## 巡查信息0
巡查信息
厂区 | 巡查人 | 日期 | 属地 | 责任区域 | 巡查类别 | 第一责任人 | 责任人 | 隐患分级 | 内容 | 巡查结果 | 整改状态 | 整改结果 | 备注
TJ3 | AMM0045-赵兴帅 | 2026/5/21 0:00:00 | 办公区 | 综合楼 | 高管驻场 |  | AMM0066-唐磊 |  | 人员在岗情况 | 未见异常
TJ3 | AMM0045-赵兴帅 | 2026/5/21 0:00:00 | 设备 | 动力站 | 高管驻场 |  | AMM0190-岳德创 |  | 人员在岗情况 | 未见异常
TJ3 | AMM0045-赵兴帅 | 2026/5/21 0:00:00 | 库房 |  | 高管驻场 |  | AMM0033-田占亮 |  | 人员在岗情况 | 未见异常
TJ3 | AMM0045-赵兴帅 | 2026/5/21 0:00:00 | QC |  | 高管驻场 |  | AMM3923-ADH1330李龙 |  | 人员在岗情况 | 未见异常
TJ3 | AMM0045-赵兴帅 | 2026/5/21 0:00:00 | 环保 | 污水站 | 高管驻场 |  | AMM0486-盛楠 | 一般隐患 | 发现问题，隐患 | 南侧厂区污水池北侧的集水井的井盖受限空间标识脱色需更换，池子未见铭牌标识，需添加；
TJ3 | AMM0045-赵兴帅 | 2026/5/21 0:00:00 | 外围 |  | 高管驻场 |  | AMM0066-唐磊 | 一般隐患 | 发现问题，隐患 | 污水站东（南向北）监控画面上有蜘蛛网，需排查其他监控画面统一去除
TJ3 | AMM0045-赵兴帅 | 2026/5/21 0:00:00 | 外围 |  | 高管驻场 |  | AMM0066-唐磊 | 一般隐患 | 发现问题，隐患 | 门卫的监控有三块儿黑屏，反馈已报修，跟进维修进展
TJ3 | AMM0045-赵兴帅 | 2026/5/21 0:00:00 | B12 | M1205 | 高管驻场 |  | AMM4188-于波 | 一般隐患 | 发现问题，隐患 | 分离干燥间4-07，压滤罐烘料中，翻料套用的连体服放置较乱，查看挂连体服的挂钩掉落丢失
TJ3 | AMM0045-赵兴帅 | 2026/5/21 0:00:00 | B12 | M1205 | 高管驻场 |  | AMM4188-于波 | 一般隐患 | 发现问题，隐患 | 合成间4-08，压滤罐压滤中，接收桶尾气与桶口未完全紧固，已现场紧固
TJ3 | AMM0045-赵兴帅 | 2026/5/21 0:00:00 | B12 | M1205 | 高管驻场 |  | AMM4188-于波 | 一般隐患 | 发现问题，隐患 | R17釜加配盐酸溶液，滴加管尚未拆除人员正在脱去防化服，已沟通整理管路后再脱去防化服
TJ3 | AMM0045-赵兴帅 | 2026/5/21 0:00:00 | B12 | M1205 | 高管驻场 |  | AMM4188-于波 |  | 项目运行情况 | 1205-R18釜保温反应中，超温报警已设置
TJ3 | AMM0045-赵兴帅 | 2026/5/21 0:00:00 | B9 | M901 | 高管驻场 |  | AMM1890-蒋月明 | 一般隐患 | 发现问题，隐患 | 900-Ce02上卸料离心机离心中，在线氧含量数值为0，接收罐液位正常，有固定静电接地；氮气保护管路使用的蓝色的，需为通明的；离心机上的吊装倒链如不使用及时收起，避免磕碰离心机；
TJ3 | AMM0045-赵兴帅 | 2026/5/21 0:00:00 | B9 | M902 | 高管驻场 |  | AMM1890-蒋月明 | 一般隐患 | 发现问题，隐患 | 900-Ce03上卸料离心机起锅后氮气置换中，接收罐液位正常，离心机的静电接地不是固定的建议固定，
TJ3 | AMM0045-赵兴帅 | 2026/5/21 0:00:00 | B9 | M904 | 高管驻场 |  | AMM1890-蒋月明 | 一般隐患 | 发现问题，隐患 | 904-R08釜滴加氯化氢1,4-二氧六环溶液，温度和压力报警已设置；蠕动泵头乳胶管的位置无防飞溅措施；桶上尾气有黑色和蓝色两种；排氢管路标识需要改为排气管路；操作规范中关于碱吸收的检查项索引碱吸收checklist，但碱吸收未使用checklit，使用的巡查表记录PH检测情况，此巡查记录和操作规范中未明确具体检查频率，实际执行1-2h检查一次
TJ3 | AMM0045-赵兴帅 | 2026/5/21 0:00:00 | B8 | M805 | 高管驻场 |  | AMM0237-杨东,AMM1108-王克振 | 一般隐患 | 发现问题，隐患 | 2-4至2-5釜体系转移终止中，最后使用氮气吹扫管路中体系时，放气量大，导致碱吸收处出现明显的酸性气味，此项操作需要优化，考虑安装单向阀
TJ3 | AMM0045-赵兴帅 | 2026/5/21 0:00:00 | B8 | M802 | 高管驻场 |  | AMM0237-杨东,AMM1108-王克振 | 一般隐患 | 发现问题，隐患 | 2车间800-N09压滤罐接收桶，尾气与桶口未完全拧紧，已现场紧固
TJ3 | AMM0045-赵兴帅 | 2026/5/21 0:00:00 | B8 | M802 | 高管驻场 |  | AMM0237-杨东,AMM1108-王克振 | 一般隐患 | 发现问题，隐患 | 2车间人流入口处墙体护角有一段使用的保温外皮制作，底端未做好密封，容易划伤
TJ3 | AMM0045-赵兴帅 | 2026/5/21 0:00:00 | B8 | M801 | 高管驻场 |  | AMM0237-杨东,AMM1108-王克振 |  | 项目运行情况 | 801-R04釜投料后反应中，超温报警已设置，漏斗上的卡子已紧固
TJ3 | AMM0045-赵兴帅 | 2026/5/21 0:00:00 | B7 | M701 | 高管驻场 |  | AMM0198-赵中阳 | 一般隐患 | 发现问题，隐患 | D级区域的鞋套/J脚套建议放在门口，不然得光脚进去
TJ3 | AMM0045-赵兴帅 | 2026/5/21 0:00:00 | B7 | M701 | 高管驻场 |  | AMM0198-赵中阳 | 一般隐患 | 发现问题，隐患 | 一层上卸料离心机起锅后氮气置换中，静电未夹在离心机上夹在了电线上；离心机静电无固定接地；离心机出料管路上卡子为开口建议闭口；接收罐氮气保护未开启；离心机的氮气保护管路为蓝色管；收料时塑料袋无白钢支架，建议效仿9号楼添加，便于收料；
TJ3 | AMM0045-赵兴帅 | 2026/5/21 0:00:00 | B7 | M702 | 高管驻场 |  | AMM0198-赵中阳 |  | 项目运行情况 | 2-4釜低温反应中，温度压力无异常，超温报警已设置
TJ3 | AMM0045-赵兴帅 | 2026/5/21 0:00:00 | B7 | M702 | 高管驻场 |  | AMM0198-赵中阳 | 一般隐患 | 发现问题，隐患 | 2-9釜通氯化氢气体准备中，试密用的卡子是开口的，建议采用闭口卡子，缓冲罐轱辘刹车有两个未踩
DH2 | BDH0007-赵明哲 | 2026/5/21 0:00:00 | 供应部 | 供应部 | 高管驻场 | ADH1561-田富安 | ADH1561-田富安 | 一般隐患 | 发现问题，隐患 | 暂存区固定式可燃气体检测器均缺少静电导出
DH2 | BDH0007-赵明哲 | 2026/5/21 0:00:00 | B2 | 10立罐区 | 高管驻场 | FX1345-齐大志 | BDH0542-朱云峰 | 一般隐患 | 发现问题，隐患 | 北门物流通道入户门右下角密封挡条损坏，需要维修避免虫害进入
DH2 | BDH0007-赵明哲 | 2026/5/21 0:00:00 | B2 | M8 | 高管驻场 | FX1345-齐大志 | BDH0145-李国犇 | 一般隐患 | 发现问题，隐患 | 八车间一层应急柜部分应急物品过期
DH2 | BDH0007-赵明哲 | 2026/5/21 0:00:00 | B2 | M3 | 高管驻场 | FX1345-齐大志 | BDH0145-李国犇 | 一般隐患 | 发现问题，隐患 | 氢气站人体静电释放器缺少指示牌
DH2 | BDH0007-赵明哲 | 2026/5/21 0:00:00 | 综合楼 | 研发实验室 | 高管驻场 | ALS0570-罗勇 | ALS2309-罗斌 | 一般隐患 | 发现问题，隐患 | 研发实验室后方的检修通道内有废旧纸壳箱和钢瓶推车，需要转移走 | 进行中 | 设备包装箱，本周末前清理 | N/A
DH2 | BDH0007-赵明哲 | 2026/5/21 0:00:00 | 设备部 |  | 高管驻场 | BDH0135-张羽霄 | BDH0135-张羽霄 | 一般隐患 | 发现问题，隐患 | 综合楼二层空调间，QC空调配电箱处于打开状态，里面的温度表发生报警
DH2 | BDH0007-赵明哲 | 2026/5/21 0:00:00 | 设备部 |  | 高管驻场 | BDH0135-张羽霄 | BDH0135-张羽霄 | 一般隐患 | 发现问题，隐患 | 综合楼一层空调间，东侧空调初效过滤段缺少初阻力值标识
DH2 | BDH0007-赵明哲 | 2026/5/21 0:00:00 | 三废处理区域 | 焚烧炉 | 高管驻场 | ADH5242-朱孟杰 | ADH5242-朱孟杰 | 一般隐患 | 发现问题，隐患 | 焚烧炉区域北侧一路灯旁雨水井四周地面塌陷，需要维修
DH2 | BDH0007-赵明哲 | 2026/5/21 0:00:00 | B2 | M3 | 高管驻场 | FX1345-齐大志 | BDH0145-李国犇 | 一般隐患 | 发现问题，隐患 | 203-R19分布器气动阀损坏，需要尽快维修，现场人员开关阀门困难
DH2 | BDH0007-赵明哲 | 2026/5/21 0:00:00 | B2 | M3 | 高管驻场 | FX1345-齐大志 | BDH0145-李国犇 | 重大隐患 | 发现问题，隐患 | 氢气站203-R02缓冲罐铭牌设计压力显示4.0MPa，但安全阀的整定压力为4.9MPa，校验压力也为4.9MPa，需要核对信息，缓冲罐的安全阀是否满足安装要求
DH2 | BDH0007-赵明哲 | 2026/5/21 0:00:00 | B2 | M4 | 高管驻场 | FX1345-齐大志 | BDH0145-李国犇 | 一般隐患 | 发现问题，隐患 | 204-R01冷凝器冷媒管辂缺少国标标识
DH2 | BDH0007-赵明哲 | 2026/5/21 0:00:00 | B2 | M3 | 高管驻场 | FX1345-齐大志 | BDH0145-李国犇 | 一般隐患 | 发现问题，隐患 | 高压釜外压滤间内安全操作规范缺少审批签字，需要下发审批版或进行备注
DH2 | BDH0007-赵明哲 | 2026/5/21 0:00:00 | B2 | M5 | 高管驻场 | FX1345-齐大志 | BDH0145-李国犇 | 一般隐患 | 发现问题，隐患 | 五车间三层现场压滤罐压力表标注的安全压力为0.9MPa，需要评估是否满足使用要求
DH2 | BDH0007-赵明哲 | 2026/5/21 0:00:00 | B2 | M7 | 高管驻场 | FX1345-齐大志 | BDH0145-李国犇 | 一般隐患 | 发现问题，隐患 | 小D级区一层换鞋间地面放置一卷连续性塑料袋，需要处理
FX2 | ACT243-李占东 | 2026/5/21 0:00:00 | 三废车间 |  | 高管驻场 | FX1600-许彦超 | FX2534-李超逸 | 一般隐患 | 发现问题，隐患 | RTO进风管道旁路上的电动阀电源线保护管脱落，及时进行处理。
FX2 | ACT243-李占东 | 2026/5/21 0:00:00 | 精馏塔 |  | 高管驻场 | FX1407-唐虎 | FX2644-杨建 | 一般隐患 | 发现问题，隐患 | 二车间四层精馏塔旁的防爆箱外壳接地串联且连接处松动，不满足接地要求，及时处理 | 已完成 | 接地位置松动已安排人员将该处防爆箱接地位置重新紧固完毕并排查区域内其他位置静电接地情况出现异常一并解决完毕
FX2 | ACT243-李占东 | 2026/5/21 0:00:00 | B9 | M2 | 高管驻场 | FX2584-郑俊 | FX2541-左特 | 一般隐患 | 发现问题，隐患 | 车间902-R36釜气动阀门的气源接口漏气，及时处理。
FX2 | ACT243-李占东 | 2026/5/21 0:00:00 | B9 | M2 | 高管驻场 | FX2584-郑俊 | FX2541-左特 | 一般隐患 | 发现问题，隐患 | 车间902-R34釜倒淋自控阀气源压力为零，如出现异常状况不能及时启动，确认原因并恢复。
FX2 | ACT243-李占东 | 2026/5/21 0:00:00 | B1 | M1 | 高管驻场 | FX2464-王海峰 | FX2536-于晓明 | 一般隐患 | 发现问题，隐患 | 车间101-Tr022搪瓷罐配备白钢液位计，需评估材质匹配度，避免出现不兼容异常问题。 | 已完成 | 101-Tr022搪瓷罐配备的是外表白钢内衬四氟的防腐液位计。外包白钢材质使巡查人员产生误会。
FX2 | ACT243-李占东 | 2026/5/21 0:00:00 | B1 | M1 | 高管驻场 | FX2464-王海峰 | FX2536-于晓明 | 一般隐患 | 发现问题，隐患 | 车间101-Tr11接收罐下口转移管道，使用后横跨在储罐上未封口。 | 已完成 | 套用管路，现场以进行封口完成。
FX2 | ACT243-李占东 | 2026/5/21 0:00:00 | B1 | M1 | 高管驻场 | FX2464-王海峰 | FX2536-于晓明 | 一般隐患 | 发现问题，隐患 | 101-R06釜氮气阀门手轮缺失，及时补充保持设备完整性。 | 已完成 | 已进行补装阀门手轮完成。
DH3 | FX2323-付常有 | 2026/5/21 0:00:00 | 供应部 |  | 高管驻场 | CDH0002-林玉良 | CDH0002-林玉良 | 一般隐患 | 发现问题，隐患 | 库房III 8号库氨检测器数值异常报警，现场查看未见异常
DH3 | FX2323-付常有 | 2026/5/21 0:00:00 | 溶剂回收车间 |  | 高管驻场 | FX2722-范学斌 | FX2722-范学斌 | 一般隐患 | 发现问题，隐患 | 1、方槽做checklist 时，氮气接头漏氮气，现场安排处理
DH3 | FX2323-付常有 | 2026/5/21 0:00:00 | B1 | M3 | 高管驻场 | ACT828-李文月 | ACT828-李文月 | 一般隐患 | 发现问题，隐患 | 5. 三车间一层废液间 有2个200L铁桶，一个无内部物料标签，一个无复核人。 | 已完成 | 进行增加
DH3 | FX2323-付常有 | 2026/5/21 0:00:00 | B1 | M3 | 高管驻场 | ACT828-李文月 | ACT828-李文月 | 一般隐患 | 发现问题，隐患 | 4. 三车间二层R20釜分液管路，泵进口有三通未加盲板，有误碰撒料风险，现场安排班长处理。 | 已完成 | 进行增加
DH3 | FX2323-付常有 | 2026/5/21 0:00:00 | B1 | M3 | 高管驻场 | ACT828-李文月 | ACT828-李文月 | 一般隐患 | 发现问题，隐患 | 3. 三车间溶剂输送间 R15/16釜阀门未加盲板； | 已完成 | 进行增加
DH3 | FX2323-付常有 | 2026/5/21 0:00:00 | B1 | M3 | 高管驻场 | ACT828-李文月 | ACT828-李文月 | 一般隐患 | 发现问题，隐患 | 2. 三车间溶剂输送间有2根打溶剂管路无标识，需要统一规范要求处理； | 已完成 | 增加标识
DH3 | FX2323-付常有 | 2026/5/21 0:00:00 | B1 | M3 | 高管驻场 | ACT828-李文月 | ACT828-李文月 | 一般隐患 | 发现问题，隐患 | 1. 三车间四层R16釜已使用，生产设备日志填写不及时。 | 已完成 | 对人员进行培训
DH3 | FX2323-付常有 | 2026/5/21 0:00:00 | B1 | M2 | 高管驻场 | CDH0100-胡洋 | CDH0100-胡洋 | 一般隐患 | 发现问题，隐患 | 5. 二车间三层R21釜加料车致敏物料无氮气保护，有吸潮风险 | 已完成 | 正常氮气保护中
DH3 | FX2323-付常有 | 2026/5/21 0:00:00 | B1 | M2 | 高管驻场 | CDH0100-胡洋 | CDH0100-胡洋 | 一般隐患 | 发现问题，隐患 | 4. 二车间废液间管路打压试密过期，04/08/2026。。 | 已完成 | 进行重新打压试密
DH3 | FX2323-付常有 | 2026/5/21 0:00:00 | B1 | M2 | 高管驻场 | CDH0100-胡洋 | CDH0100-胡洋 | 一般隐患 | 发现问题，隐患 | 3. 二车间一层130657项目连续化打料，现场联锁清单被手动划改，规范要求并下发新版的联锁清单。 | 已完成 | 已进行重新打印，21号凌晨变更完成。所以划改的
DH3 | FX2323-付常有 | 2026/5/21 0:00:00 | B1 | M2 | 高管驻场 | CDH0100-胡洋 | CDH0100-胡洋 | 一般隐患 | 发现问题，隐患 | 2. 二车间一层Drc04 双锥已开始使用，清洗和清场未结束，逻辑问题； | 已完成 | 进行清场结束完毕
DH3 | FX2323-付常有 | 2026/5/21 0:00:00 | B1 | M2 | 高管驻场 | CDH0100-胡洋 | CDH0100-胡洋 | 一般隐患 | 发现问题，隐患 | 1. 二车间一层开放性操作审批单P23 作业后未清场和签字确认。 | 已完成 | 已进行签字确认
DH3 | FX2323-付常有 | 2026/5/21 0:00:00 | B1 | M1 | 高管驻场 | ADH0759-杜成文 | ADH0759-杜成文 | 一般隐患 | 发现问题，隐患 | 5. 一车间四层4789连续化，底温导热油周转罐压力表过期。
DH3 | FX2323-付常有 | 2026/5/21 0:00:00 | B1 | M1 | 高管驻场 | ADH0759-杜成文 | ADH0759-杜成文 | 一般隐患 | 发现问题，隐患 | 4. 一车间二层R27釜下口的压滤罐已使用生产设备日志开始未写。
DH3 | FX2323-付常有 | 2026/5/21 0:00:00 | B1 | M1 | 高管驻场 | ADH0759-杜成文 | ADH0759-杜成文 | 一般隐患 | 发现问题，隐患 | 3. 一车间泵房1个200L铁桶内溶剂，内部物料标签无复核人。
DH3 | FX2323-付常有 | 2026/5/21 0:00:00 | B1 | M1 | 高管驻场 | ADH0759-杜成文 | ADH0759-杜成文 | 一般隐患 | 发现问题，隐患 | 2. 一车间废液间有一个200L铁桶无内部物料标签，桶盖密封不严
DH3 | FX2323-付常有 | 2026/5/21 0:00:00 | B1 | M1 | 高管驻场 | ADH0759-杜成文 | ADH0759-杜成文 | 一般隐患 | 发现问题，隐患 | 1. 一车间废液间管路缺少打压试密标识。
DH1 | ACT2137-周啸然 | 2026/5/21 0:00:00 | B5 | M16 | 高管驻场 | ADH7065-常运达 | ADH7065-常运达 | 一般隐患 | 发现问题，隐患 | 516-R10间内门旁角落堆放视灯，氧含量检测器，个人劳保等。行为习惯约束。 | 已完成 | 已完成
DH1 | ACT2137-周啸然 | 2026/5/21 0:00:00 | B5 | M16 | 高管驻场 | ADH7065-常运达 | ADH7065-常运达 | 一般隐患 | 发现问题，隐患 | 516车间四层 人员使用清洗车推物料。 | 已完成 | 已完成
DH1 | ACT2137-周啸然 | 2026/5/21 0:00:00 | B5 | M16 | 高管驻场 | ADH7065-常运达 | ADH7065-常运达 | 一般隐患 | 发现问题，隐患 | 516车间三层层电梯缓冲间堆放物料，重复发现。 | 已完成 | 已完成
DH1 | ACT2137-周啸然 | 2026/5/21 0:00:00 | B5 | M14 | 高管驻场 | ADH1693-党宝权 | ADH1693-党宝权 | 重大隐患 | 发现问题，隐患 | 514-Fd07尾气管路有渗漏痕迹，淌下黑色液体沾染管路表面 和 地面，U型视盅也积累黑色液体。 | 进行中 | 现场已处理，紧固观察中
DH1 | ACT2137-周啸然 | 2026/5/21 0:00:00 | B5 | M14 | 高管驻场 | ADH1693-党宝权 | ADH1693-党宝权 | 一般隐患 | 发现问题，隐患 | 515-R12旁放置5台停用电子秤，还有缺少称头，不用的称及时清出区域。 | 已完成 | 秤维修中
DH1 | ACT2137-周啸然 | 2026/5/21 0:00:00 | B5 | M14 | 高管驻场 | ADH1693-党宝权 | ADH1693-党宝权 | 一般隐患 | 发现问题，隐患 | 515-R05下 聚丙罐出口管路上一阀门无盲板，阀芯出明显锈水，附近大片大白被喷溅污水。 | 已完成 | 现场已处理
DH1 | ACT2137-周啸然 | 2026/5/21 0:00:00 | B5 | M14 | 高管驻场 | ADH1693-党宝权 | ADH1693-党宝权 | 一般隐患 | 发现问题，隐患 | 514-R05旁放置一200L铁桶标识纯化水，无纯化水桶标签，纯化水标签。车间加强此方面规范化管理。 | 已完成 | 已处理
DH1 | ACT2137-周啸然 | 2026/5/21 0:00:00 | B4 | M13 | 高管驻场 | ADH2252-唐嘉健 | ADH2252-唐嘉健 | 一般隐患 | 发现问题，隐患 | 413-R05-Tr01 旁一磁力泵进出口均无盲板，出口明显液体物料。物料暴露。 | 已完成 | 已整改完成 | N/A
DH1 | ACT2137-周啸然 | 2026/5/21 0:00:00 | B4 | M13 | 高管驻场 | ADH2252-唐嘉健 | ADH2252-唐嘉健 | 重大隐患 | 发现问题，隐患 | 413-R05-Tr01下口附近黑色液体淌出。 | 已完成 | 已整改 | N/A
DH1 | ACT2137-周啸然 | 2026/5/21 0:00:00 | B4 | M12 | 高管驻场 | ADH0206-尹海朋 | ADH0206-尹海朋 | 重大隐患 | 发现问题，隐患 | 412-R13回流管路坡度很大，冷凝器下视镜与回流管路连接处明显不平。整体回流管路非常不协调。 | 已完成 | 进行现场整改处理完成
DH1 | ACT2137-周啸然 | 2026/5/21 0:00:00 | B4 | M12 | 高管驻场 | ADH0206-尹海朋 | ADH0206-尹海朋 | 重大隐患 | 发现问题，隐患 | 412-R13附近溶剂气味，查看体系回流，但尾气处续接，引风排气不足。 | 已完成 | 进行现场整改处理完成
DH1 | ACT2137-周啸然 | 2026/5/21 0:00:00 | B4 | M12 | 高管驻场 | ADH0206-尹海朋 | ADH0206-尹海朋 | 一般隐患 | 发现问题，隐患 | 412-R09下白色物料，拆卸管路撒漏。 | 已完成 | 进行现场整改处理完成
DH1 | ACT2137-周啸然 | 2026/5/21 0:00:00 | B4 | M10 | 高管驻场 | ADH1427-单良 | ADH1427-单良 | 重大隐患 | 发现问题，隐患 | 410-R13下口放至一从接受罐拆卸下来的步踏，步踏四脚非常不稳定，人员无固定情况下使用，摔倒风险很大。 | 已完成 | 已整改完成
DH1 | ACT2137-周啸然 | 2026/5/21 0:00:00 | B4 | M10 | 高管驻场 | ADH1427-单良 | ADH1427-单良 | 一般隐患 | 发现问题，隐患 | 410-R02下口管路和压滤罐表面物料痕迹，排查漏点处理。 | 已完成 | 已整改完成
DH1 | ACT2137-周啸然 | 2026/5/21 0:00:00 | B4 | M10 | 高管驻场 | ADH1427-单良 | ADH1427-单良 | 一般隐患 | 发现问题，隐患 | 410-R16旁彩板墙地面出渗出水。 | 已完成 | 已整改完成
DH1 | ACT2137-周啸然 | 2026/5/21 0:00:00 | B4 | M10 | 高管驻场 | ADH1427-单良 | ADH1427-单良 | 一般隐患 | 发现问题，隐患 | 410三层清洗间角落一车杂物 状态很差 脏污。 | 已完成 | 已整改完成
DH1 | ACT2137-周啸然 | 2026/5/21 0:00:00 | B4 | M10 | 高管驻场 | ADH1427-单良 | ADH1427-单良 | 一般隐患 | 发现问题，隐患 | 410四层吊装口拆开，仅有彩板阻挡，需增加警戒标识。 | 已完成 | 已整改完成
DH1 | ACT2137-周啸然 | 2026/5/21 0:00:00 | B3 | M3 | 高管驻场 | ADH2757-许文涛 | ADH2757-许文涛 | 一般隐患 | 发现问题，隐患 | 三车间三层303-R15独立换热漏水，人员处置中，白班需要进行维修。 | 已完成 | 已完成更换
DH1 | ACT2137-周啸然 | 2026/5/21 0:00:00 | B3 | M3 | 高管驻场 | ADH2757-许文涛 | ADH2757-许文涛 | 一般隐患 | 发现问题，隐患 | 助工所持防暴手机DH1-GMP-060屏幕破损，需要停用维修。 | 进行中 | 车间暂无多余电话，损坏手机正在沟通维修中
DH1 | ACT2137-周啸然 | 2026/5/21 0:00:00 | B3 | M3 | 高管驻场 | ADH2757-许文涛 | ADH2757-许文涛 |  | 项目运行情况 | 5人在岗，6批次运转，无异常 | 已完成
DH1 | ACT2137-周啸然 | 2026/5/21 0:00:00 | B3 | M2 | 高管驻场 | ADH1133-刘海洋 | ADH1133-刘海洋 |  | 项目运行情况 | 5人在岗，13批次运转，无异常 | 已完成 | N/A | N/A
DH1 | ACT2137-周啸然 | 2026/5/21 0:00:00 | B3 | M1 | 高管驻场 | ADH0416-施国明 | ADH0416-施国明 | 一般隐患 | 发现问题，隐患 | 301-R04 巡查期间温度报警，超上限，未超工艺上限，转数记录错误，记录未按要求±15min记录。 | 已完成 | 已处理完毕
DH1 | ACT2137-周啸然 | 2026/5/21 0:00:00 | B2 | M7 | 高管驻场 | ADH0738-谷建成 | ADH0738-谷建成 |  | 项目运行情况 | 6人在岗，8批运转，无异常 | 已完成
DH1 | ACT2137-周啸然 | 2026/5/21 0:00:00 | B2 | M6 | 高管驻场 | ADH1201-张晓飞 | ADH1201-张晓飞 | 一般隐患 | 发现问题，隐患 | 206-Ce05 母液泵地脚处白色物料附着。 | 已完成 | 已安排保洁人员进行清理，并告知操作人员收料现场清理完毕后及时找班长复合
DH1 | ACT2137-周啸然 | 2026/5/21 0:00:00 | B2 | M6 | 高管驻场 | ADH1201-张晓飞 | ADH1201-张晓飞 |  | 项目运行情况 | 6人在岗，9批运转，无异常
TJ3 | AMM0634-冯义利 | 2026/5/20 0:00:00 | B8 | M804 | 高管驻场 | ALS11734-徐雪斌 | AMM0898-王伟鹏 | 一般隐患 | 发现问题，隐患 | 4-1釜上方乙二醇管道有滴漏现场，地面有类似油渍积液，需要安排进行排查确认漏点处理，现场已经与王斌交代
TJ3 | AMM0634-冯义利 | 2026/5/20 0:00:00 | B8 | B8其他 | 高管驻场 | ALS11734-徐雪斌 | AMM0898-王伟鹏 | 一般隐患 | 发现问题，隐患 | 1层1-08洗衣间内较多临时充电线、插排较乱，未使用电源未关闭，用来给防爆手机充电器与原机不匹配且充电线有破损情况，此区域需要管理整顿，关注用电安全整改，现场已经与王斌交代
TJ3 | AMM0634-冯义利 | 2026/5/20 0:00:00 | B7 | M702 | 高管驻场 | AMM0059-谢柴胜 | AMM0198-赵中阳 | 一般隐患 | 发现问题，隐患 | 702车间三层2-19釜冷凝器使用完毕冷媒介质循环未关闭，现场地面积水，已经安排现场操作人员进行关闭并处理现场5S
TJ3 | AMM0634-冯义利 | 2026/5/20 0:00:00 | B7 | M701 | 高管驻场 | AMM0059-谢柴胜 | AMM0198-赵中阳 | 一般隐患 | 发现问题，隐患 | 三层一车间一台隔膜泵连接1寸插底管外表面有白色固体析出（137903-01-03体系泵，TJ3-700-PDP052）现场安排临近操作人员进行处理
TJ3 | AMM0634-冯义利 | 2026/5/20 0:00:00 | B7 | M702 | 高管驻场 | AMM0059-谢柴胜 | AMM0198-赵中阳 | 一般隐患 | 发现问题，隐患 | 2车间2层走廊一台袋式过滤器700-BF010压力表表盘模糊无法判断实际压力状态，需要更换 与之相连的膜堆安装压力表无警示红线
DH1 | ADH0596-尚东宇 | 2026/5/20 0:00:00 | B7 | M22 | 高管驻场 | ADH0935-张汝波 | ADH0935-张汝波 | 一般隐患 | 发现问题，隐患 | 四层分布器间漏水，现场清理中 | 已完成 | 小循环泵损坏，现已维修完毕
DH1 | ADH0596-尚东宇 | 2026/5/20 0:00:00 | B7 | M22 | 高管驻场 | ADH0935-张汝波 | ADH0935-张汝波 | 一般隐患 | 发现问题，隐患 | 722-R15人孔垫状态不好，及时处理 | 已完成 | 使用中状态较差，现已更换
DH1 | ADH0596-尚东宇 | 2026/5/20 0:00:00 | B7 | M21 | 高管驻场 | ADH1698-林志新 | ADH1698-林志新 | 一般隐患 | 发现问题，隐患 | 物料平台物料较多，及时周转 | 已完成 | 现场已经清理完毕 | N/A
DH1 | ADH0596-尚东宇 | 2026/5/20 0:00:00 | B7 | M21 | 高管驻场 | ADH1698-林志新 | ADH1698-林志新 | 一般隐患 | 发现问题，隐患 | 721-T05旁白钢编织软管与法兰连接位置，有物料渗漏痕迹 | 已完成 | 现场清理完毕 | N/A
DH1 | ADH0596-尚东宇 | 2026/5/20 0:00:00 | B6 | M20 | 高管驻场 | ADH3773-ADH3773张健 | ADH3773-ADH3773张健 | 一般隐患 | 发现问题，隐患 | 真空泵房物品及时恢复至清洗间 | 已完成 | 已完成
DH1 | ADH0596-尚东宇 | 2026/5/20 0:00:00 | B6 | M20 | 高管驻场 | ADH3773-ADH3773张健 | ADH3773-ADH3773张健 | 一般隐患 | 发现问题，隐患 | 2-73离心机间钥匙锈迹需清理 | 已完成 | 已完成
DH1 | ADH0596-尚东宇 | 2026/5/20 0:00:00 | B6 | M20 | 高管驻场 | ADH3773-ADH3773张健 | ADH3773-ADH3773张健 | 一般隐患 | 发现问题，隐患 | 620-FD02外墙面穿层未封堵 | 已完成 | 已完成
DH1 | ADH0596-尚东宇 | 2026/5/20 0:00:00 | B6 | M20 | 高管驻场 | ADH3773-ADH3773张健 | ADH3773-ADH3773张健 | 一般隐患 | 发现问题，隐患 | 620-R07釜加料箱氮气提示标识字迹重影，重新粘贴 | 已完成 | 已完成
DH1 | ADH0596-尚东宇 | 2026/5/20 0:00:00 | B6 | M20 | 高管驻场 | ADH3773-ADH3773张健 | ADH3773-ADH3773张健 | 一般隐患 | 发现问题，隐患 | 备料区防撞护栏，及时恢复安装 | 已完成 | 已完成
DH1 | ADH0596-尚东宇 | 2026/5/20 0:00:00 | B6 | M18 | 高管驻场 | ADH0789-孙金亮 | ADH0789-孙金亮 | 一般隐患 | 发现问题，隐患 | 1层走廊，参观通道出来位置，棚顶彩板有锈迹，需要处理 | 已完成 | 已完成
DH1 | ADH0596-尚东宇 | 2026/5/20 0:00:00 | B6 | M18 | 高管驻场 | ADH0789-孙金亮 | ADH0789-孙金亮 | 一般隐患 | 发现问题，隐患 | 618-FD01门口区域地面重新制作，刷漆。 | 已完成 | 已完成
DH1 | ADH0596-尚东宇 | 2026/5/20 0:00:00 | B6 | M18 | 高管驻场 | ADH0789-孙金亮 | ADH0789-孙金亮 | 一般隐患 | 发现问题，隐患 | 618-FD01取样器附近有粉尘，进行清理。 | 已完成 | 已完成
DH1 | ADH0596-尚东宇 | 2026/5/20 0:00:00 | B6 | M18 | 高管驻场 | ADH0789-孙金亮 | ADH0789-孙金亮 | 一般隐患 | 发现问题，隐患 | 车间反应釜检修口未打胶，同意排查，打胶密封 | 已完成 | 已完成
DH1 | ADH0596-尚东宇 | 2026/5/20 0:00:00 | B5 | M16 | 高管驻场 | ADH7065-常运达 | ADH7065-常运达 | 一般隐患 | 发现问题，隐患 | 二层连续化CSTR14、15停冷媒，设备表面凝结的霜融化，地面积水过多 | 已完成 | 已完成
DH1 | ADH0596-尚东宇 | 2026/5/20 0:00:00 | B5 | M16 | 高管驻场 | ADH7065-常运达 | ADH7065-常运达 | 一般隐患 | 发现问题，隐患 | 1-109内包装间有两袋包装废弃包材，需及时转走避免混淆 | 已完成 | 已完成
DH1 | ADH0596-尚东宇 | 2026/5/20 0:00:00 | B5 | M16 | 高管驻场 | ADH7065-常运达 | ADH7065-常运达 | 一般隐患 | 发现问题，隐患 | 516-R19下口压滤罐515-F02、413-F02无静电导线 | 已完成 | 已完成
DH1 | ADH0596-尚东宇 | 2026/5/20 0:00:00 | B5 | M14 | 高管驻场 | ADH1693-党宝权 | ADH1693-党宝权 | 一般隐患 | 发现问题，隐患 | 514-R15暂存4326项目Step05母液，现场状态较差，需要及时清理 | 已完成 | 已清理完成
DH1 | ADH0596-尚东宇 | 2026/5/20 0:00:00 | B5 | M14 | 高管驻场 | ADH1693-党宝权 | ADH1693-党宝权 | 一般隐患 | 发现问题，隐患 | 515-R02反应区白钢配件腐蚀上锈严重，需要清理。 | 已完成 | 现场已清理
DH1 | ADH0596-尚东宇 | 2026/5/20 0:00:00 | B5 | M14 | 高管驻场 | ADH1693-党宝权 | ADH1693-党宝权 | 一般隐患 | 发现问题，隐患 | 515-R06更换搅拌现场地面划伤，棚顶彩板打胶未恢复，灯管未恢复。 | 已完成 | 现场已处理
DH1 | ADH0596-尚东宇 | 2026/5/20 0:00:00 | B4 | M11 | 高管驻场 | ADH0206-尹海朋 | ADH0206-尹海朋 | 一般隐患 | 发现问题，隐患 | 排风口P-4-12-062状态差，需要清理 | 已完成 | 进行相应整改处理完成
DH1 | ADH0596-尚东宇 | 2026/5/20 0:00:00 | B4 | M11 | 高管驻场 | ADH0206-尹海朋 | ADH0206-尹海朋 | 一般隐患 | 发现问题，隐患 | DH1-412-R12下冷凝器的保温裂开，需要重新打胶固定 | 已完成 | 进行相应整改处理完成
DH1 | ADH0596-尚东宇 | 2026/5/20 0:00:00 | B4 | M11 | 高管驻场 | ADH0206-尹海朋 | ADH0206-尹海朋 | 一般隐患 | 发现问题，隐患 | DH1-412-R16穿层孔洞未封堵 | 已完成 | 进行相应整改处理完成
DH1 | ADH0596-尚东宇 | 2026/5/20 0:00:00 | B4 | M11 | 高管驻场 | ADH0206-尹海朋 | ADH0206-尹海朋 | 一般隐患 | 发现问题，隐患 | DH1-412-R16蒸馏管路的标识贴反 | 已完成 | 进行相应整改处理完成
DH1 | ADH0596-尚东宇 | 2026/5/20 0:00:00 | B4 | M10 | 高管驻场 | ADH1427-单良 | ADH1427-单良 | 一般隐患 | 发现问题，隐患 | DH1-410-R04尾气罩脏，需要清理 | 已完成 | 已整改完成
DH1 | ADH0596-尚东宇 | 2026/5/20 0:00:00 | B4 | M10 | 高管驻场 | ADH1427-单良 | ADH1427-单良 | 一般隐患 | 发现问题，隐患 | DH1-410-R03冷凝器下方需要整体进行清理，有锈蚀 | 已完成 | 已整改完成
DH1 | ADH0596-尚东宇 | 2026/5/20 0:00:00 | B4 | M10 | 高管驻场 | ADH1427-单良 | ADH1427-单良 | 一般隐患 | 发现问题，隐患 | DH1-410-R08上溶剂管路的法兰处螺栓有锈蚀，并且静电跨界需要更换 | 已完成 | 已整改完成
DH1 | ADH0596-尚东宇 | 2026/5/20 0:00:00 | B4 | M10 | 高管驻场 | ADH1427-单良 | ADH1427-单良 | 一般隐患 | 发现问题，隐患 | DH1-410-R08旁的穿层管路上有生料带，需要清理 | 已完成 | 已整改完成
FX2 | FX2534-李超逸 | 2026/5/20 0:00:00 | 综合办 |  | 高管驻场 | FX305-杨乃一 | FX1187-霍岩 | 一般隐患 | 发现问题，隐患 | 更衣室附近厂区外墙底座露砖，需要修补水泥层
FX2 | FX2534-李超逸 | 2026/5/20 0:00:00 | 甲库3 |  | 高管驻场 | FX2072-顾海 | FX2484-田庆 | 一般隐患 | 发现问题，隐患 | 甲库3北侧尾气风筒静电跨接断裂，需要更换
FX2 | FX2534-李超逸 | 2026/5/20 0:00:00 | 甲库2 |  | 高管驻场 | FX1344-王建丰 |  | 一般隐患 | 发现问题，隐患 | 危废称量台秤漆层脱落，需要刷漆维护
FX2 | FX2534-李超逸 | 2026/5/20 0:00:00 | 精馏塔 |  | 高管驻场 | FX1407-唐虎 | FX2644-杨建 | 一般隐患 | 发现问题，隐患 | 一车间RTO接力风机附近杂物较多，需要清扫 | 已完成 | 已安排人员将该处杂物进行清理完毕并要求人员注意观察此区域状态出现杂物及时清理
FX2 | FX2534-李超逸 | 2026/5/20 0:00:00 | 60立罐区 |  | 高管驻场 | FX1702-孙斌 |  | 一般隐患 | 发现问题，隐患 | 卸车区1区2区硬化地面切割缝处有杂草，需要清理
FX2 | FX2534-李超逸 | 2026/5/20 0:00:00 | 三废车间 |  | 高管驻场 | FX1600-许彦超 | FX2534-李超逸 | 一般隐患 | 发现问题，隐患 | 焚烧炉至余热锅炉烟道外表漆层脱落，需要进行刷漆维护
FX2 | FX2534-李超逸 | 2026/5/20 0:00:00 | B9 | M2 | 高管驻场 | FX2584-郑俊 | FX2541-左特 | 一般隐患 | 发现问题，隐患 | 车间三层西侧有拆除完的复合软管未及时收起，需要拆除收好后再进行其他工作 | 已完成 | 人员5s意识淡薄，现场清理不到位，进行内部积分处罚。现场已安排人员清理完毕
FX2 | FX2534-李超逸 | 2026/5/20 0:00:00 | B9 | M2 | 高管驻场 | FX2584-郑俊 | FX2541-左特 | 一般隐患 | 发现问题，隐患 | 车间二层西侧记录桌遮挡溢出桶，需要调整位置。 | 已完成 | 人员安全意识淡薄，移动记录桌遮挡溢出桶，责任人进行批评教育。内部群对临时设备摆放要求进行重申
FX2 | FX2534-李超逸 | 2026/5/20 0:00:00 | B9 | M2 | 高管驻场 | FX2584-郑俊 | FX2541-左特 | 一般隐患 | 发现问题，隐患 | 车间一层东侧应急喷淋检查周期应为一周一次，现场为半月一次，需要调整。 | 已完成 | 现场进行确认，人员执行检查周期无异常为一周一次，最后一个下次检查执行时间写错写成半个月，已要求人员进行整改
FX2 | FX2534-李超逸 | 2026/5/20 0:00:00 | B1 | M1 | 高管驻场 | FX2464-王海峰 | FX2536-于晓明 | 一般隐患 | 发现问题，隐患 | 车间四层东北侧防爆门未关闭，已要求现场人员关闭 | 已完成 | 已向操作人员传达车间防暴门关闭要求完成，楼层操作人员负责保持防爆门的关闭。
FX2 | FX2534-李超逸 | 2026/5/20 0:00:00 | B1 | M1 | 高管驻场 | FX2464-王海峰 | FX2536-于晓明 | 一般隐患 | 发现问题，隐患 | 车间四层西侧有一张加压操作申请单巡查期间班长未复核，已要求现场复核完毕 | 已完成 | 班长现场以复核完毕。
FX2 | FX2534-李超逸 | 2026/5/20 0:00:00 | B1 | M1 | 高管驻场 | FX2464-王海峰 | FX2536-于晓明 | 一般隐患 | 发现问题，隐患 | 车间二层R19釜下部设备标识脱落，需要重新粘贴 | 已完成 | 已安排将标识重新粘贴完成。
DH2 | BDH0135-张羽霄 | 2026/5/20 0:00:00 | B2 | M9 | 高管驻场 | FX1345-齐大志 | BDH0145-李国犇 | 一般隐患 | 发现问题，隐患 | 九车间集水池水流较大，纯水间无排水操作，沟通车间现场没有排水冲洗等，已通知车间检查热水站有无开旁通阀门 | 已完成 | 现场检查确认热水站阀门
DH2 | BDH0135-张羽霄 | 2026/5/20 0:00:00 | B2 |  | 高管驻场 | FX1345-齐大志 | BDH0542-朱云峰 | 一般隐患 | 发现问题，隐患 | 50立罐区泵房内操作柱上方漏水维修不彻底，地面仍有积水 | 已完成 | 已将地面积水进行清理，查找漏点打胶进行封堵
DH2 | BDH0135-张羽霄 | 2026/5/20 0:00:00 | B2 | M3 | 高管驻场 | FX1345-齐大志 | BDH0145-李国犇 | 一般隐患 | 发现问题，隐患 | 车间二层热水站管路漏水，已维修完成，地面大面积积水车间人员正在清理 | 已完成 | 现场已清理完毕 | N/A
DH2 | BDH0135-张羽霄 | 2026/5/20 0:00:00 | B2 | M10 | 高管驻场 | FX1345-齐大志 | BDH0542-朱云峰 | 一般隐患 | 发现问题，隐患 | 楼顶活性炭解析平台下方尾气排放管路法兰静电跨接断裂，需更换 | 已完成 | 跨接已更换完毕
DH2 | BDH0135-张羽霄 | 2026/5/20 0:00:00 | B2 | M10 | 高管驻场 | FX1345-齐大志 | BDH0542-朱云峰 | 一般隐患 | 发现问题，隐患 | 楼顶活性炭解析平台下方泄放罐旁一处排放管路阀门与管路之间缺少3个螺栓，仅有一个螺栓连接，阀门处于断开状态 | 已完成 | 已将螺栓补齐，阀门重新安装
DH2 | BDH0135-张羽霄 | 2026/5/20 0:00:00 | B2 | M10 | 高管驻场 | FX1345-齐大志 | BDH0145-李国犇 | 一般隐患 | 发现问题，隐患 | 楼顶活性炭解析平台下方臭氧排放区域一处氧气检测器故障报警，现场显示7.9 | 进行中 | 已沟通EHS进行更换探头处理 | N/A
DH2 | BDH0135-张羽霄 | 2026/5/20 0:00:00 | 三废处理区域 |  | 高管驻场 | FX1345-齐大志 | BDH0542-朱云峰 | 一般隐患 | 发现问题，隐患 | 活性炭在线可燃检测器显示-4，需沟通厂家进行检测维修 | 已完成 | 已沟通电工进行断电拆卸返厂进行维修
DH2 | BDH0135-张羽霄 | 2026/5/20 0:00:00 | 设备部 |  | 高管驻场 | BDH0135-张羽霄 | BDH0135-张羽霄 | 一般隐患 | 发现问题，隐患 | 锅炉西侧燃气站链锁损坏，需更换
DH2 | BDH0135-张羽霄 | 2026/5/20 0:00:00 | 设备部 |  | 高管驻场 | BDH0135-张羽霄 | BDH0135-张羽霄 | 一般隐患 | 发现问题，隐患 | 九车间东侧管廊顶部一处桥架盖板翘边，有掉落风险
TJ3 | AMM0061-刘鑫 | 2026/5/19 0:00:00 | B9 | M901 | 高管驻场 | AMM0068-王鑫,AMM0067-石鑫龙,AMM0480-杨哲,AMM0734-姜化兴,AMM0883-任文斌,AMM0977-庄学亮,AMM1890-蒋月明,AMM4511-王维俊 | AMM0068-王鑫,AMM0067-石鑫龙,AMM0480-杨哲,AMM0734-姜化兴,AMM0883-任文斌,AMM0977-庄学亮,AMM1890-蒋月明,AMM4511-王维俊 | 一般隐患 | 发现问题，隐患 | 4层2车间氢气检测器没电了，需要及时更换。 | 进行中
TJ3 | AMM0061-刘鑫 | 2026/5/19 0:00:00 | B9 | M901 | 高管驻场 | AMM0068-王鑫,AMM0067-石鑫龙,AMM0480-杨哲,AMM0734-姜化兴,AMM0883-任文斌,AMM0977-庄学亮,AMM1890-蒋月明,AMM4511-王维俊 | AMM0068-王鑫,AMM0067-石鑫龙,AMM0480-杨哲,AMM0734-姜化兴,AMM0883-任文斌,AMM0977-庄学亮,AMM1890-蒋月明,AMM4511-王维俊 | 一般隐患 | 发现问题，隐患 | 3层1车间洗眼器底座渗水，需要排查解决。 | 进行中
TJ3 | AMM0061-刘鑫 | 2026/5/19 0:00:00 | B9 | M901 | 高管驻场 | AMM0068-王鑫,AMM0067-石鑫龙,AMM0480-杨哲,AMM0734-姜化兴,AMM0883-任文斌,AMM0977-庄学亮,AMM1890-蒋月明,AMM4511-王维俊 | AMM0068-王鑫,AMM0067-石鑫龙,AMM0480-杨哲,AMM0734-姜化兴,AMM0883-任文斌,AMM0977-庄学亮,AMM1890-蒋月明,AMM4511-王维俊 | 一般隐患 | 发现问题，隐患 | 905一层地面破损严重，长时间周转物料，考虑制作白钢地面。 | 进行中
TJ3 | AMM0061-刘鑫 | 2026/5/19 0:00:00 | B8 | M801 | 高管驻场 | AMM0054-刘金刚,AMM0237-杨东,ALS11734-徐雪斌,AMM0898-王伟鹏,AMM1108-王克振,AMM4091-葛倩 | AMM0054-刘金刚,AMM0237-杨东,ALS11734-徐雪斌,AMM0898-王伟鹏,AMM1108-王克振,AMM4091-葛倩 | 一般隐患 | 发现问题，隐患 | 801-R07冷凝器下方墙面污染需要维护 | 进行中
TJ3 | AMM0061-刘鑫 | 2026/5/19 0:00:00 | B8 | M801 | 高管驻场 | AMM0054-刘金刚,AMM0237-杨东,ALS11734-徐雪斌,AMM0898-王伟鹏,AMM1108-王克振,AMM4091-葛倩 | AMM0054-刘金刚,AMM0237-杨东,ALS11734-徐雪斌,AMM0898-王伟鹏,AMM1108-王克振,AMM4091-葛倩 | 一般隐患 | 发现问题，隐患 | 802-R09接收罐下方冷凝水较多需要及时清理 | 进行中
TJ3 | AMM0061-刘鑫 | 2026/5/19 0:00:00 | B8 | M801 | 高管驻场 | AMM0054-刘金刚,AMM0237-杨东,ALS11734-徐雪斌,AMM0898-王伟鹏,AMM1108-王克振,AMM4091-葛倩 | AMM0054-刘金刚,AMM0237-杨东,ALS11734-徐雪斌,AMM0898-王伟鹏,AMM1108-王克振,AMM4091-葛倩 | 一般隐患 | 发现问题，隐患 | 804-R05上方灯管不亮需要及时更换 | 进行中
TJ3 | AMM0061-刘鑫 | 2026/5/19 0:00:00 | B8 | M801 | 高管驻场 | AMM0054-刘金刚,AMM0237-杨东,ALS11734-徐雪斌,AMM0898-王伟鹏,AMM1108-王克振,AMM4091-葛倩 | AMM0054-刘金刚,AMM0237-杨东,ALS11734-徐雪斌,AMM0898-王伟鹏,AMM1108-王克振,AMM4091-葛倩 | 一般隐患 | 发现问题，隐患 | 四层清洗间地面积水未及时清理 | 进行中
TJ3 | AMM0061-刘鑫 | 2026/5/19 0:00:00 | B7 | M702 | 高管驻场 | AMM0053-马乐,AMM0325-宋世超,AMM0198-赵中阳,AMM0455-吕志胜,AMM0489-刘海洋,AMM0886-孙旭,AMM2516-冯平平 | AMM0053-马乐,AMM0325-宋世超,AMM0198-赵中阳,AMM0455-吕志胜,AMM0489-刘海洋,AMM0886-孙旭,AMM2516-冯平平 | 一般隐患 | 发现问题，隐患 | 一楼原料间溶剂存放多，部分未连接静电 | 已完成 | 已对定岗人员强调及时转转移，同时要求倒班工程师进行复核 | N/A
TJ3 | AMM0061-刘鑫 | 2026/5/19 0:00:00 | B7 | M702 | 高管驻场 | AMM0053-马乐,AMM0325-宋世超,AMM0198-赵中阳,AMM0455-吕志胜,AMM0489-刘海洋,AMM0886-孙旭,AMM2516-冯平平 | AMM0053-马乐,AMM0325-宋世超,AMM0198-赵中阳,AMM0455-吕志胜,AMM0489-刘海洋,AMM0886-孙旭,AMM2516-冯平平 | 一般隐患 | 发现问题，隐患 | 四楼双椎房间，项目桶体系管路摆放混乱 | 已完成 | 已安排人与员及时清理 | N/A
TJ3 | AMM0061-刘鑫 | 2026/5/19 0:00:00 | B7 | M702 | 高管驻场 | AMM0053-马乐,AMM0325-宋世超,AMM0198-赵中阳,AMM0455-吕志胜,AMM0489-刘海洋,AMM0886-孙旭,AMM2516-冯平平 | AMM0053-马乐,AMM0325-宋世超,AMM0198-赵中阳,AMM0455-吕志胜,AMM0489-刘海洋,AMM0886-孙旭,AMM2516-冯平平 | 一般隐患 | 发现问题，隐患 | 二楼二车间走廊，电线较多，需要规划安装 | 已完成 | 已对不使用的进行拆除，其他的进行固定 | N/A
TJ3 | AMM0061-刘鑫 | 2026/5/19 0:00:00 | B7 | M702 | 高管驻场 | AMM0053-马乐,AMM0325-宋世超,AMM0198-赵中阳,AMM0455-吕志胜,AMM0489-刘海洋,AMM0886-孙旭,AMM2516-冯平平 | AMM0053-马乐,AMM0325-宋世超,AMM0198-赵中阳,AMM0455-吕志胜,AMM0489-刘海洋,AMM0886-孙旭,AMM2516-冯平平 | 一般隐患 | 发现问题，隐患 | 三楼二车间地面状态较差，现场设备杂乱 | 已完成 | 已对不使用的进行拆除，地面进行清理 | N/A
DH1 | ALS1311-李成印 | 2026/5/19 0:00:00 | B3 | M1 | 高管驻场 | ADH0416-施国明 | ADH0416-施国明 | 一般隐患 | 发现问题，隐患 | 1车间R16釜超温报警 检查记录温度靠近上限 让现场操作人员尽快处理。 | 已完成 | 已处理完毕
DH1 | ALS1311-李成印 | 2026/5/19 0:00:00 | B3 | M1 | 高管驻场 | ADH0416-施国明 | ADH0416-施国明 | 一般隐患 | 发现问题，隐患 | 1车间R07釜冷凝器封头外包壳子损坏 车间检查维修。 | 已完成 | 已恢复完毕
DH1 | ALS1311-李成印 | 2026/5/19 0:00:00 | B3 | M1 | 高管驻场 | ADH0416-施国明 | ADH0416-施国明 | 一般隐患 | 发现问题，隐患 | 1车间R12釜尾气视镜中有物料 需要清理。 | 已完成 | 已清理
DH1 | ALS1311-李成印 | 2026/5/19 0:00:00 | B3 | M3 | 高管驻场 | ADH2757-许文涛 | ADH2757-许文涛 | 一般隐患 | 发现问题，隐患 | 3车间R12釜超温报警 检查记录温度靠近上限 让现场操作人员尽快处理。 | 已完成 | 已处理
DH1 | ALS1311-李成印 | 2026/5/19 0:00:00 | B3 | M3 | 高管驻场 | ADH2757-许文涛 | ADH2757-许文涛 | 一般隐患 | 发现问题，隐患 | 3车间R22釜下口管路缺少标签，有的标签被腐蚀车间检查更换。 | 已完成 | 已安排处理
DH1 | ALS1311-李成印 | 2026/5/19 0:00:00 | B6 | M20 | 高管驻场 | ADH3773-ADH3773张健 | ADH3773-ADH3773张健 | 重大隐患 | 发现问题，隐患 | 20车间1楼清洗间走廊有溶剂气味 车间检查来源。 | 已完成 | 已完成
DH1 | ALS1311-李成印 | 2026/5/19 0:00:00 | B6 | M20 | 高管驻场 | ADH3773-ADH3773张健 | ADH3773-ADH3773张健 | 重大隐患 | 发现问题，隐患 | 20车间FD04接收罐液位计断层，三合一卸料口下方快开阀门缺少盲板。 | 已完成 | 已完成
DH1 | ALS1311-李成印 | 2026/5/19 0:00:00 | B7 | M22 | 高管驻场 | ADH0935-张汝波 | ADH0935-张汝波 | 一般隐患 | 发现问题，隐患 | R11釜接收罐液位计断层 车间检查恢复。 | 已完成 | 进行恢复完成 | N/A
DH1 | ALS1311-李成印 | 2026/5/19 0:00:00 | B7 | M22 | 高管驻场 | ADH0935-张汝波 | ADH0935-张汝波 | 一般隐患 | 发现问题，隐患 | R09釜尾气视镜中有物料需要清理。 | 已完成 | 检查清理完成 | N/A
DH1 | ALS1311-李成印 | 2026/5/19 0:00:00 | B7 | M22 | 高管驻场 | ADH0935-张汝波 | ADH0935-张汝波 | 一般隐患 | 发现问题，隐患 | 溶剂输送间专用管路缺少封堵。 | 已完成 | 进行封堵安装完成 | N/A
DH1 | ALS1311-李成印 | 2026/5/19 0:00:00 | B7 | M22 | 高管驻场 | ADH0935-张汝波 | ADH0935-张汝波 |  | 项目运行情况 | 共计16批料运行，工艺执行无异常。 | 已完成 | N/A | N/A
DH1 | ALS1311-李成印 | 2026/5/19 0:00:00 | B7 | M22 | 高管驻场 | ADH0935-张汝波 | ADH0935-张汝波 |  | 人员在岗情况 | 6人在岗，人员工作状态未见异常 | 已完成 | N/A | N/A
DH1 | ALS1311-李成印 | 2026/5/19 0:00:00 | B7 | M21 | 高管驻场 | ADH1698-林志新 | ADH1698-林志新 | 一般隐患 | 发现问题，隐患 | R08釜正在滴加甲基磺酰氯 现场无异常 | 已完成 | N/A
DH1 | ALS1311-李成印 | 2026/5/19 0:00:00 | B7 | M21 | 高管驻场 | ADH1698-林志新 | ADH1698-林志新 | 一般隐患 | 发现问题，隐患 | R01釜间劳保柜中物品摆放较差 | 已完成 | 已清理
DH1 | ALS1311-李成印 | 2026/5/19 0:00:00 | B7 | M21 | 高管驻场 | ADH1698-林志新 | ADH1698-林志新 |  | 项目运行情况 | 共计11批料运行，工艺执行无异常。 | 已完成
DH1 | ALS1311-李成印 | 2026/5/19 0:00:00 | B7 | M21 | 高管驻场 | ADH1698-林志新 | ADH1698-林志新 |  | 人员在岗情况 | 6人在岗，人员工作状态未见异常 | 已完成 | N/A | N/A
DH1 | ALS1311-李成印 | 2026/5/19 0:00:00 | B4 | M12 | 高管驻场 | ADH0206-尹海朋 | ADH0206-尹海朋 | 一般隐患 | 发现问题，隐患 | 12车间R13釜下口压滤罐表面状态较差有锈迹 夹套循环口使用手套封堵。 | 已完成 | 进行锈迹清理
DH1 | ALS1311-李成印 | 2026/5/19 0:00:00 | B4 | M13 | 高管驻场 | ADH2252-唐嘉健 | ADH2252-唐嘉健 | 一般隐患 | 发现问题，隐患 | 13车间R08釜下口位置配重桶缺失 | 已完成 | 已整改完毕
DH1 | ALS1311-李成印 | 2026/5/19 0:00:00 | B4 | M13 | 高管驻场 | ADH2252-唐嘉健 | ADH2252-唐嘉健 | 重大隐患 | 发现问题，隐患 | 13车间305-Ce06离心机后方电机罩子使用定位胶带固定 车间沟通设备维修 | 已完成 | 已整改完毕
DH1 | ALS1311-李成印 | 2026/5/19 0:00:00 | B4 | M13 | 高管驻场 | ADH2252-唐嘉健 | ADH2252-唐嘉健 | 一般隐患 | 发现问题，隐患 | 13车间305-Ce06离心机间电子秤标签脱落 | 已完成 | 已整改完毕
DH1 | ALS1311-李成印 | 2026/5/19 0:00:00 | B4 | M13 | 高管驻场 | ADH2252-唐嘉健 | ADH2252-唐嘉健 | 一般隐患 | 发现问题，隐患 | 13车间R08釜接收罐尾气视镜中有固体 车间检查清理。 | 已完成 | 已整改完毕
DH1 | ALS1311-李成印 | 2026/5/19 0:00:00 | B4 | M13 | 高管驻场 | ADH2252-唐嘉健 | ADH2252-唐嘉健 | 一般隐患 | 发现问题，隐患 | 13车间R09釜下口位置的尾气万向管缺失 | 已完成 | 已整改完毕
DH1 | ALS1311-李成印 | 2026/5/19 0:00:00 | B4 | M13 | 高管驻场 | ADH2252-唐嘉健 | ADH2252-唐嘉健 | 重大隐患 | 发现问题，隐患 | 13车间E01-Tr03重组分罐下口管路支架未使用。 | 已完成 | 已整改完毕
DH1 | ALS1311-李成印 | 2026/5/19 0:00:00 | B4 | M13 | 高管驻场 | ADH2252-唐嘉健 | ADH2252-唐嘉健 | 一般隐患 | 发现问题，隐患 | 13车间Drc01双锥间上面电灯闪 车间检查维护。 | 已完成 | 已整改完毕
DH1 | ALS1311-李成印 | 2026/5/19 0:00:00 | B4 | M11 | 高管驻场 | ADH0206-尹海朋 | ADH0206-尹海朋 | 一般隐患 | 发现问题，隐患 | 11车间FD03三合一间地面有腐蚀检查维护。 | 已完成 | 定期进行地面刷漆
DH1 | ALS1311-李成印 | 2026/5/19 0:00:00 | B4 | M11 | 高管驻场 | ADH0206-尹海朋 | ADH0206-尹海朋 | 重大隐患 | 发现问题，隐患 | 11车间Drc01双锥间状态差 存放拆卸下来的管路和漏斗，漏斗内还有白色物料 | 已完成 | 进行相应处理
DH1 | ALS1311-李成印 | 2026/5/19 0:00:00 | B4 | M10 | 高管驻场 | ADH2950-ADH2950单良 | ADH2950-ADH2950单良 | 一般隐患 | 发现问题，隐患 | 4号楼泵房外电灯闪，损坏检查维修。 | 已完成 | 整改完成
FX2 | FX138-王义平 | 2026/5/19 0:00:00 | B9 | M2 | 高管驻场 | FX2584-郑俊 | FX2541-左特,FX2805-伊洪泽 | 一般隐患 | 发现问题，隐患 | 二车间902-R34釜升温烘釜，尾气开启较小，现场有溶剂气味，现场已安排夜班监管工程师排查处理。 | 已完成 | 现场沟通监管工程师排查处理完毕，操作区域发现溶剂气味及时排查从根源处处理解决
FX2 | FX138-王义平 | 2026/5/19 0:00:00 | B9 | M2 | 高管驻场 | FX1063-孟召辉 | FX1063-孟召辉 | 一般隐患 | 发现问题，隐患 | 二车间二层北侧暂存某项目桶装压滤母液，桶上有项目人员取样后遗留的一次性滴管，滴管内还残留物料，未及时收起，现场已安排附近操作人员进行处理。需要同项目组人员强调取样后的物品及时处理。 | 已完成 | 已安排人员对现场清理完毕，已沟通项目组长对组内对取样后的物品及时处理要求进行传达
FX2 | FX138-王义平 | 2026/5/19 0:00:00 | B9 | M2 | 高管驻场 | FX2584-郑俊 | FX2541-左特,FX2805-伊洪泽 | 一般隐患 | 发现问题，隐患 | 二车间902-R18釜接收罐未使用，但夹套冷却循环介质未关闭，管路有明显的挂霜多，确认不使用的情况下，需要及时关闭夹套冷却，减少冷量损耗。 | 已完成 | 已安排人员关闭18釜接收罐夹套冷媒。内部群对夹套冷媒使用要求进行重申，日常操作注意冷量损耗
FX2 | FX138-王义平 | 2026/5/19 0:00:00 | B9 | M2 | 高管驻场 | FX2584-郑俊 | FX2541-左特,FX2805-伊洪泽 | 一般隐患 | 发现问题，隐患 | 二车间四层电梯门有明显的锈迹，需要清理。 | 已完成 | 电梯门板腐蚀老化，已安排人员对现场锈迹清理完毕。安排车间物流负责电梯日常维护清理
FX2 | FX138-王义平 | 2026/5/19 0:00:00 | B1 | M1 | 高管驻场 | FX2464-王海峰 | FX2568-张超,FX2536-于晓明,FX057-刘林 | 一般隐患 | 发现问题，隐患 | 一车间101-R04釜回流管路法兰上，有两颗螺丝安装后未露出螺母外1-2个完整螺距，不符合安装标准。 | 已完成 | 已将R04釜回流管路法兰螺丝使用M16X100螺丝进行切割至标准长度，并安装紧固完毕。后续采购规格匹配双头螺栓逐步进行更换。
FX2 | FX138-王义平 | 2026/5/19 0:00:00 | B1 | M1 | 高管驻场 | FX2464-王海峰 | FX2568-张超,FX2536-于晓明,FX057-刘林 | 一般隐患 | 发现问题，隐患 | 101-R24釜旁物料转移泵连接四通管路，其中一条管路缺少标签信息，需要完善，防止操作人员转移物料时阀门开启错误。 | 已完成 | 工程师已将R24釜旁物料转移管路四通处各支路管路完善管路标签信息，同时增加阀门锁进行管控。
FX2 | FX138-王义平 | 2026/5/19 0:00:00 | 甲库、丙库 |  | 高管驻场 | FX2072-顾海 | FX2072-顾海,FX2484-田庆 | 一般隐患 | 发现问题，隐患 | 库房6号库（易制爆库）门口人体静电释放器损坏，需要及时维修。 | 进行中
DH3 | FX2724-张洪涛 | 2026/5/19 0:00:00 | 焚烧炉 |  | 高管驻场 | FX2724-张洪涛 | FX2724-张洪涛 | 一般隐患 | 发现问题，隐患 | 碱液间蒸汽较大，安排进行排查处理 | 已完成 | 调整碱液泵上液
DH3 | FX2724-张洪涛 | 2026/5/19 0:00:00 | B4 |  | 高管驻场 | ACT828-李文月 | ACT828-李文月 | 一般隐患 | 发现问题，隐患 | R02釜旁的氮气快速接头位置漏气，沟通现场人员处理 | 已完成 | 进行禁锢
DH3 | FX2724-张洪涛 | 2026/5/19 0:00:00 | B4 |  | 高管驻场 | ACT828-李文月 | ACT828-李文月 | 一般隐患 | 发现问题，隐患 | 4层静电卡子缺少合格签 | 已完成 | 进行增加
DH3 | FX2724-张洪涛 | 2026/5/19 0:00:00 | B1 | M3 | 高管驻场 | ACT828-李文月 | ACT828-李文月 | 一般隐患 | 发现问题，隐患 | 3楼南侧24V电源箱固定的膨胀螺栓4角都脱落，防爆箱落到线盒上，导致线盒已经变形。 | 已完成 | 联系电工修正
DH3 | FX2724-张洪涛 | 2026/5/19 0:00:00 | B1 | M3 | 高管驻场 | ACT828-李文月 | ACT828-李文月 | 一般隐患 | 发现问题，隐患 | R20釜滴加亚硫酸钠溶液，投料量缺少复核人 | 已完成 | 已进行培训
DH3 | FX2724-张洪涛 | 2026/5/19 0:00:00 | B1 | M3 | 高管驻场 | ACT828-李文月 | ACT828-李文月 | 一般隐患 | 发现问题，隐患 | 设备清洗间内悬挂有清洗后的工作服 | 已完成 | 进行培训
DH3 | FX2724-张洪涛 | 2026/5/19 0:00:00 | B1 | M2 | 高管驻场 | CDH0090-彭孝鑫 | CDH0090-彭孝鑫 | 一般隐患 | 发现问题，隐患 | 溶剂间内悬挂灭火器检查过期 | 已完成 | 重新检查更新绿签，查看无问题在绿区
DH3 | FX2724-张洪涛 | 2026/5/19 0:00:00 | B1 | M2 | 高管驻场 | CDH0090-彭孝鑫 | CDH0090-彭孝鑫 | 一般隐患 | 发现问题，隐患 | 3层南侧洗眼器附近的氮气减压阀本体损坏、漏气严重，沟通人员处理 | 已完成 | 已进行更换完毕
DH3 | FX2724-张洪涛 | 2026/5/19 0:00:00 | B1 | M2 | 高管驻场 | CDH0090-彭孝鑫 | CDH0090-彭孝鑫 | 一般隐患 | 发现问题，隐患 | 3层新式快开式精密过滤器，各物料口标签不全。现场询问操作人员对各口的用途不是都清楚 | 已完成 | 已进行添加进出口氮气插底管标签
DH3 | FX2724-张洪涛 | 2026/5/19 0:00:00 | B1 | M2 | 高管驻场 | CDH0090-彭孝鑫 | CDH0090-彭孝鑫 | 一般隐患 | 发现问题，隐患 | 一层连续化200L桶投料，静电卡子连接到配电柜的支架上，现场沟通调整 | 已完成 | 对连续化人员进行传达
DH3 | FX2724-张洪涛 | 2026/5/19 0:00:00 | B1 | M2 | 高管驻场 | CDH0090-彭孝鑫 | CDH0090-彭孝鑫 | 一般隐患 | 发现问题，隐患 | 酸性尾气间内200L塑料敞口桶内盛满液体，无标签标识 | 已完成 | 桶内为蒸汽管路冷凝水，已进行清理完毕
DH3 | FX2724-张洪涛 | 2026/5/19 0:00:00 | B1 | M1 | 高管驻场 | ADH0759-杜成文 | ADH0759-杜成文 | 一般隐患 | 发现问题，隐患 | 3层4789-CSTR-R01运行中，搅拌缺少防护罩、氮气流量计无上下限、温度计无校准合格签
DH3 | FX2724-张洪涛 | 2026/5/19 0:00:00 | B1 | M1 | 高管驻场 | ADH0759-杜成文 | ADH0759-杜成文 | 一般隐患 | 发现问题，隐患 | 溶剂间内的悬挂灭火器检查在5.1号过期
DH3 | FX2724-张洪涛 | 2026/5/19 0:00:00 | B1 | M1 | 高管驻场 | ADH0759-杜成文 | ADH0759-杜成文 | 一般隐患 | 发现问题，隐患 | 4层6464-03-03安装的质量流量计无任何标识
DH3 | FX2724-张洪涛 | 2026/5/19 0:00:00 | B1 | M1 | 高管驻场 | ADH0759-杜成文 | ADH0759-杜成文 | 一般隐患 | 发现问题，隐患 | 2层CPr4789-02试车趟洗使用200L桶接收溶剂，现场缺少静电导线。沟通人员增加。
DH2 | BDH0694-王维 | 2026/5/18 0:00:00 | 设备部 |  | 高管驻场 | BDH0135-张羽霄 | BDH0135-张羽霄 | 一般隐患 | 发现问题，隐患 | 动力中心二层配电室优良顶安全帽为21年生产，为普通型，型号标记为P，已经过使用期限，同时电工为特殊工种，安全帽应该具备电绝缘性能。建议参照GB2811选择特殊型，例如TLDJG型号 | 已完成
DH2 | BDH0694-王维 | 2026/5/18 0:00:00 | 供应部 | 库房 | 高管驻场 | ADH1561-田富安 | ADH1561-田富安 | 一般隐患 | 发现问题，隐患 | 库房二溶剂库三门口应急柜上方防止一块石头用于防倾倒，但是存在柜子承重问题，建议放在柜子底部，
DH2 | BDH0694-王维 | 2026/5/18 0:00:00 | 供应部 | 库房 | 高管驻场 | ADH1561-田富安 | ADH1561-田富安 | 一般隐患 | 发现问题，隐患 | 库房二溶剂库三门口应急柜上方贴的易制爆化学品管理制度第五条备案时间需要参照5.1生效的危险化学品安全法修订购买后的备案日期由5日改为3日，同时剧毒化学品管理制度建议同步修订
DH2 | BDH0694-王维 | 2026/5/18 0:00:00 | 综合楼 | 质量控制部 | 高管驻场 | FX2606-汪晓旭 | FX2606-汪晓旭 | 一般隐患 | 发现问题，隐患 | 洗瓶间的电热鼓风干燥箱内部的风扇没有防护网请确认是否出场厂设计就是这样
DH2 | BDH0694-王维 | 2026/5/18 0:00:00 | 综合楼 | 质量控制部 | 高管驻场 | FX2606-汪晓旭 | FX2606-汪晓旭 | 一般隐患 | 发现问题，隐患 | 试剂间门口的易制爆化学品管理制度缺少第十五条，同时需要参照5.1生效的危险化学品安全法修订购买后的备案日期由5日改为3日
DH2 | BDH0694-王维 | 2026/5/18 0:00:00 | B2 | M3 | 高管驻场 | FX1345-齐大志 | BDH0145-李国犇 | 一般隐患 | 发现问题，隐患 | 203-R04釜投料，加料箱缓冲仓压差计的软管脱落，导致氮气由该孔排至房间，注意窒息风险，现场要求整改 | 已完成 | 现场已补充完毕 | N/A
DH2 | BDH0694-王维 | 2026/5/18 0:00:00 | B2 | M3 | 高管驻场 | FX1345-齐大志 | BDH0145-李国犇 | 一般隐患 | 发现问题，隐患 | 三车间203-R02/03高压釜氧气监测器的样气处理系统，变色硅胶全部变成粉色，新增加的设备需要定期检查更换 | 已完成 | 现场已更换完毕 | N/A
DH2 | BDH0694-王维 | 2026/5/18 0:00:00 | B2 | M2 | 高管驻场 | FX1345-齐大志 | BDH0145-李国犇 | 一般隐患 | 发现问题，隐患 | 车间四层4-40清洗间内的自来水快开的是球阀内漏，需要检查更换 | 已完成 | 现场已增加球阀，已完成 | N/A
DH2 | BDH0694-王维 | 2026/5/18 0:00:00 | B2 | M2 | 高管驻场 | FX1345-齐大志 | BDH0145-李国犇 | 一般隐患 | 发现问题，隐患 | 二车间DH2-202-T06储罐承装乙酸甲酯，氮气保护尾气正常开启，但是压力表下方的手阀没有开启，无法获取罐内压力，现场要求开启 | 已完成 | 现场已开启，车间进行通报 | N/A
DH2 | BDH0694-王维 | 2026/5/18 0:00:00 | 综合楼 | 研发实验室 | 高管驻场 | ALS0570-罗勇 | ALS2309-罗斌 | 一般隐患 | 发现问题，隐患 | 综合楼研发实验室液相色谱的废液桶使用锥形瓶承接，瓶口没有的密封需要处理，同时考虑该瓶的强度 | 已完成 | 已更换试剂瓶
TJ3 | AMM0340-王福强 | 2026/5/18 0:00:00 | 外围 |  | 高管驻场 | AMM0190-岳德创,AMM0066-唐磊 |  |  | 发现问题，隐患 | 现场巡查，未发现异常 | 已完成
TJ3 | AMM0340-王福强 | 2026/5/18 0:00:00 | 办公区 | 综合楼 | 高管驻场 | AMM0066-唐磊 |  |  | 发现问题，隐患 | 现场巡查，未发现异常 | 已完成
TJ3 | AMM0340-王福强 | 2026/5/18 0:00:00 | 环保 | 污水站 | 高管驻场 | AMM0059-谢柴胜,AMM0015-张俊峰,AMM0486-盛楠,AMM1776-韩昌凯 |  |  | 发现问题，隐患 | 现场巡查未发现异常 | 已完成
TJ3 | AMM0340-王福强 | 2026/5/18 0:00:00 | 设备 | 动力站 | 高管驻场 | AMM0190-岳德创,AMM0015-张俊峰 |  |  | 发现问题，隐患 | 现场巡查，未发现异常 | 已完成
TJ3 | AMM0340-王福强 | 2026/5/18 0:00:00 | 库房 |  | 高管驻场 | AMM0033-田占亮 |  |  | 发现问题，隐患 | 现场巡查，未发现异常 | 已完成
TJ3 | AMM0340-王福强 | 2026/5/18 0:00:00 | QC |  | 高管驻场 | AMM3923-ADH1330李龙 |  |  | 发现问题，隐患 | 现场巡查，未发现异常 | 已完成
TJ3 | AMM0340-王福强 | 2026/5/18 0:00:00 | B12 | B12其他 | 高管驻场 | AMM0056-杨莹,AMM0423-马绍宽,ADH3853-朱云波,AMM4000-王冬冬,AMM4001-王迎春,AMM3994-周应岗,AMM4188-于波 |  |  | 项目运行情况 | 项目运行排查暂未发现问题，现场保持较好 | 已完成
TJ3 | AMM0340-王福强 | 2026/5/18 0:00:00 | B12 | B12其他 | 高管驻场 | AMM0056-杨莹,AMM0423-马绍宽,ADH3853-朱云波,AMM4000-王冬冬,AMM4001-王迎春,AMM3994-周应岗,AMM4188-于波 |  |  | 人员在岗情况 | 人员在岗巡查无异常 | 已完成
TJ3 | AMM0340-王福强 | 2026/5/18 0:00:00 | B9 | B9其他 | 高管驻场 | AMM0068-王鑫,AMM0067-石鑫龙,AMM0480-杨哲,AMM0734-姜化兴,AMM0883-任文斌,AMM0977-庄学亮,AMM1890-蒋月明,AMM4511-王维俊 |  | 一般隐患 | 发现问题，隐患 | 3层903车间，903-Fd01-Tr01接收罐上有一10ml无标签样品存放，已经告知现场副主任及时粘贴标签取走处理 | 已完成
TJ3 | AMM0340-王福强 | 2026/5/18 0:00:00 | B9 | B9其他 | 高管驻场 | AMM0068-王鑫,AMM0067-石鑫龙,AMM0480-杨哲,AMM0734-姜化兴,AMM0883-任文斌,AMM0977-庄学亮,AMM1890-蒋月明,AMM4511-王维俊 |  |  | 项目运行情况 | 项目运行排查暂未发现问题，整体项目生产较多 | 已完成
TJ3 | AMM0340-王福强 | 2026/5/18 0:00:00 | B9 | B9其他 | 高管驻场 | AMM0068-王鑫,AMM0067-石鑫龙,AMM0480-杨哲,AMM0734-姜化兴,AMM0883-任文斌,AMM0977-庄学亮,AMM1890-蒋月明,AMM4511-王维俊 |  |  | 人员在岗情况 | 人员在岗巡查无异常 | 已完成
TJ3 | AMM0340-王福强 | 2026/5/18 0:00:00 | B8 | M802 | 高管驻场 | AMM0054-刘金刚,AMM0237-杨东,ALS11734-徐雪斌,AMM0898-王伟鹏,AMM1108-王克振,AMM4091-葛倩 |  | 一般隐患 | 发现问题，隐患 | 4层4-23清洗间，纯化水固定管路上连接纯化水软管，若不使用，需要及时拆除。 | 进行中
TJ3 | AMM0340-王福强 | 2026/5/18 0:00:00 | B8 | M802 | 高管驻场 | AMM0054-刘金刚,AMM0237-杨东,ALS11734-徐雪斌,AMM0898-王伟鹏,AMM1108-王克振,AMM4091-葛倩 |  | 一般隐患 | 发现问题，隐患 | 4层4-19合成间，801-P07-Tr01接收管结霜严重，需要及时清理。 | 进行中
TJ3 | AMM0340-王福强 | 2026/5/18 0:00:00 | B8 | B8其他 | 高管驻场 | AMM0054-刘金刚,AMM0237-杨东,ALS11734-徐雪斌,AMM0898-王伟鹏,AMM1108-王克振,AMM4091-葛倩 |  |  | 项目运行情况 | 项目运行排查暂未发现问题 | 已完成
TJ3 | AMM0340-王福强 | 2026/5/18 0:00:00 | B8 | B8其他 | 高管驻场 | AMM0054-刘金刚,AMM0237-杨东,ALS11734-徐雪斌,AMM0898-王伟鹏,AMM1108-王克振,AMM4091-葛倩 |  |  | 人员在岗情况 | 人员在岗巡查无异常 | 已完成
TJ3 | AMM0340-王福强 | 2026/5/18 0:00:00 | B7 | M701 | 高管驻场 | AMM0053-马乐,AMM0325-宋世超,AMM0198-赵中阳,AMM0455-吕志胜,AMM0489-刘海洋,AMM0886-孙旭,AMM2516-冯平平 |  | 一般隐患 | 发现问题，隐患 | 4楼701车间701-R03反应釜上漏斗使用完毕，氮气头未即使拆除。已经告知现场管理人员及时恢复盲板，将漏斗密闭 | 已完成 | 已安排人员拆卸安装盲板，班长副主任巡查时重点关注 | N/A
TJ3 | AMM0340-王福强 | 2026/5/18 0:00:00 | B7 | B7其他 | 高管驻场 | AMM0053-马乐,AMM0325-宋世超,AMM0198-赵中阳,AMM0455-吕志胜,AMM0489-刘海洋,AMM0886-孙旭,AMM2516-冯平平 |  |  | 项目运行情况 | 项目运行排查暂未发现问题，三光气白班加班分装中 | 已完成 | N/A | n/a
TJ3 | AMM0340-王福强 | 2026/5/18 0:00:00 | B7 | B7其他 | 高管驻场 | AMM0053-马乐,AMM0325-宋世超,AMM0198-赵中阳,AMM0455-吕志胜,AMM0489-刘海洋,AMM0886-孙旭,AMM2516-冯平平 |  |  | 人员在岗情况 | 人员在岗巡查无异常 | 已完成 | n/a | n/a
DH2 | BDH0694-王维 | 2026/5/18 0:00:00 | 综合楼 | 研发实验室 | 高管驻场 | ALS0570-罗勇 | ALS2309-罗斌 | 一般隐患 | 发现问题，隐患 | 实验室真空泵使用完毕未及时断电 | 已完成 | 夜班使用完毕未及时拔掉插头，已处理
DH2 | BDH0694-王维 | 2026/5/18 0:00:00 | 综合楼 | 研发实验室 | 高管驻场 | ALS0570-罗勇 | ALS2309-罗斌 | 一般隐患 | 发现问题，隐患 | 实验室洗眼器检查到期需要重新检查确认 | 已完成 | 已重新检查确认 | N/A
DH2 | BDH0694-王维 | 2026/5/18 0:00:00 | 综合楼 |  | 高管驻场 | BDH0135-张羽霄 | BDH0135-张羽霄 | 一般隐患 | 发现问题，隐患 | 一层空调间初效过滤段压差计缺少过滤器初阻力标签 | 已完成
DH2 | BDH0694-王维 | 2026/5/18 0:00:00 | 综合楼 |  | 高管驻场 | BDH0135-张羽霄 | BDH0135-张羽霄 | 一般隐患 | 发现问题，隐患 | 二层空调机房I空气过滤器滤芯已到期需要使用前更换 | 已完成 | 空调滤芯已在4月更换完成
DH2 | BDH0694-王维 | 2026/5/18 0:00:00 | 综合楼 | 质量控制部 | 高管驻场 | FX2606-汪晓旭 | FX2606-汪晓旭 | 一般隐患 | 发现问题，隐患 | 废纸箱DH2-QC-01记录显示已清理，里面有一张废纸需要做好日常废弃登记 | 已完成 | 已完成整改
DH2 | BDH0694-王维 | 2026/5/18 0:00:00 | 综合楼 | 质量控制部 | 高管驻场 | FX2606-汪晓旭 | FX2606-汪晓旭 | 一般隐患 | 发现问题，隐患 | 办公室内COA自查及复核清单DH2-2026-0073记录P33页COA制作人已05/14号签字确认，里面核查结果空白及缺少复核人 | 已完成 | 已完成整改
DH2 | BDH0694-王维 | 2026/5/18 0:00:00 | 三废处理区域 | 污水站 | 高管驻场 | ADH5242-朱孟杰 | ADH5242-朱孟杰 | 一般隐患 | 发现问题，隐患 | 污水站一级O池取样口未盖上盖 | 已完成 | 取样口上盖处理 | N/A
DH2 | BDH0694-王维 | 2026/5/18 0:00:00 | 三废处理区域 | 污水站 | 高管驻场 | ADH5242-朱孟杰 | ADH5242-朱孟杰 | 一般隐患 | 发现问题，隐患 | 污水站二级消化液回流泵管路压力表显示0.25MPa，需要确认是否异常 | 已完成 | 正常回泥中，正常 | N/A
DH2 | BDH0694-王维 | 2026/5/18 0:00:00 | 供应部 | 供应部 | 高管驻场 | ADH1561-田富安 | ADH1561-田富安 | 一般隐患 | 发现问题，隐患 | 设备库房旁监控角度朝向上，需要调整向下
DH2 | BDH0694-王维 | 2026/5/18 0:00:00 | B2 | M3 | 高管驻场 | FX1345-齐大志 | BDH0145-李国犇 | 一般隐患 | 发现问题，隐患 | 三车间二层烘料压滤罐氮气管路拆除后未恢复，需要尽快恢复 | 已完成 | 恢复完毕
DH2 | BDH0694-王维 | 2026/5/18 0:00:00 | B2 | M3 | 高管驻场 | FX1345-齐大志 | BDH0145-李国犇 | 一般隐患 | 发现问题，隐患 | 三车间三层309釜取样管上硅胶管有裂纹需要更换 | 已完成 | 现场已更换完毕 | N/A
DH2 | BDH0694-王维 | 2026/5/18 0:00:00 | B2 | M3 | 高管驻场 | FX1345-齐大志 | BDH0145-李国犇 | 一般隐患 | 发现问题，隐患 | 三车间四层电子称2025120612表面有锈渍需要清理 | 已完成 | 已完成
DH2 | BDH0694-王维 | 2026/5/18 0:00:00 | B2 | M3 | 高管驻场 | BDH0135-张羽霄 | BDH0135-张羽霄 | 一般隐患 | 发现问题，隐患 | 四层空调机房4-30间内DH2-2-HVAC05运行记录缺少复核 | 已完成
DH2 | BDH0694-王维 | 2026/5/18 0:00:00 | B2 | M3 | 高管驻场 | FX1345-齐大志 | BDH0145-李国犇 | 一般隐患 | 发现问题，隐患 | 二车间四层设备清洗间内喷壶氢氧化钠溶液有效期不对 | 已完成 | 现场已更换完毕 | N/A
DH2 | BDH0694-王维 | 2026/5/18 0:00:00 | B2 | M3 | 高管驻场 | FX1345-齐大志 | BDH0145-李国犇 | 一般隐患 | 发现问题，隐患 | 一层配件间内存放砝码的6、8、16号缺少合格标签 | 已完成 | 合格签已补充完毕 | N/A
DH2 | BDH0694-王维 | 2026/5/18 0:00:00 | B2 | M3 | 高管驻场 | FX1345-齐大志 | BDH0145-李国犇 | 一般隐患 | 发现问题，隐患 | GMP车间项目运行方面：CPo121299-18-04-03批投溶剂、CPo121299-18-02-21批投料，班组操作人员1人、1人工程师在岗无异常 | 已完成 | 无异常
DH3 | ACT828-李文月 | 2026/5/18 0:00:00 | B1 | M3 | 高管驻场 | CDH0212-代宇哲 | ACT828-李文月 | 一般隐患 | 发现问题，隐患 | 2、 三车间R15下方磁力泵表面有物料痕迹，需要清理。 | 已完成 | 进行清理
DH3 | ACT828-李文月 | 2026/5/18 0:00:00 | B1 | M3 | 高管驻场 | CDH0212-代宇哲 | ACT828-李文月 | 一般隐患 | 发现问题，隐患 | 1、 三车间热水站循环泵减震侯漏水，检查有破损进行更换完毕 | 已完成 | 进行更换
DH3 | ACT828-李文月 | 2026/5/18 0:00:00 | B1 | M2 | 高管驻场 | CDH0249-孙壮 | CDH0090-彭孝鑫 | 一般隐患 | 发现问题，隐患 | 3、 二车间溶剂间甲叔迷管路缺少盲板，需要补充。 | 已完成 | 已添加完毕
DH3 | ACT828-李文月 | 2026/5/18 0:00:00 | B1 | M2 | 高管驻场 | CDH0249-孙壮 | CDH0090-彭孝鑫 | 一般隐患 | 发现问题，隐患 | 2、 二车间23下口盲板未安装，需要补充 | 已完成 | 已进行补充
DH3 | ACT828-李文月 | 2026/5/18 0:00:00 | B1 | M2 | 高管驻场 | CDH0249-孙壮 | CDH0090-彭孝鑫 | 一般隐患 | 发现问题，隐患 | 1、 二车间R17下口一根断开聚乙烯管路没有盲板 | 已完成 | 添加盲板完毕
DH3 | ACT828-李文月 | 2026/5/18 0:00:00 | B1 | M1 | 高管驻场 | FX2695-李建军 | ADH0759-杜成文 | 一般隐患 | 发现问题，隐患 | 3、一车间二楼配件间门口管路使用聚乙烯操作结束及时进行拆除，阻挡通行 | 已完成 | 已进行拆卸
DH3 | ACT828-李文月 | 2026/5/18 0:00:00 | B1 | M1 | 高管驻场 | FX2695-李建军 | ADH0759-杜成文 | 一般隐患 | 发现问题，隐患 | 2、一车间一楼设备通道设备占用，及时进行清理 | 已完成 | 联系设备部清理
DH3 | ACT828-李文月 | 2026/5/18 0:00:00 | B1 | M1 | 高管驻场 | FX2695-李建军 | ADH0759-杜成文 | 一般隐患 | 发现问题，隐患 | 一车间三楼走廊应急灯亮，沟通联系电工进行检查。 | 已完成 | 已沟通电工
FX2 | FX1344-王建丰 | 2026/5/18 0:00:00 | 甲库、丙库 |  | 高管驻场 | FX2484-田庆 | FX2484-田庆 | 一般隐患 | 发现问题，隐患 | 6#库外的人体静电释放器故障，手扶上后无反应。
FX2 | FX1344-王建丰 | 2026/5/18 0:00:00 | 实验室 |  | 高管驻场 | FX1063-孟召辉 | FX1063-孟召辉 |  | 项目运行情况 | 4人夜班跟踪项目进度，现场无异常。
FX2 | FX1344-王建丰 | 2026/5/18 0:00:00 |  |  | 高管驻场 | FX1600-许彦超 | FX2534-李超逸,FX059-李白 | 一般隐患 | 发现问题，隐患 | 焚烧炉水相大罐转移管路快开处缺少盲板，转移水相后应及时封堵。 | 已完成 | 已在该管路处增加盲板完毕
FX2 | FX1344-王建丰 | 2026/5/18 0:00:00 |  |  | 高管驻场 | FX1600-许彦超 | FX2534-李超逸,FX059-李白 | 一般隐患 | 发现问题，隐患 | 焚烧炉南20立溶剂转移泵，静电卡子校验签模糊，无法辨认校验日期。 | 已完成 | 已更换该静电卡子校验标签完毕
FX2 | FX1344-王建丰 | 2026/5/18 0:00:00 | B9 | M2 | 高管驻场 | FX2584-郑俊 | FX2541-左特 | 一般隐患 | 发现问题，隐患 | 二车间二层南白钢储罐902-T035，罐液位计下口阀无丝堵，磕碰有撒漏风险。 | 已完成 | 该储罐液位计下口丝堵安装遗漏，已安排人员添加完毕。车间同类问题进行排查确认
FX2 | FX1344-王建丰 | 2026/5/18 0:00:00 | B9 | M2 | 高管驻场 | FX2584-郑俊 | FX2541-左特 | 一般隐患 | 发现问题，隐患 | 二车间三层北902-T110罐液位计报警，沟通班长为液位计探头沾有物料所致，需拆卸清理。 | 已完成 | 现场进行确认，该音叉液位计探头已老化损坏，已沟通仪表工程师进行处理更换完毕
FX2 | FX1344-王建丰 | 2026/5/18 0:00:00 | B9 | M2 | 高管驻场 | FX2584-郑俊 | FX2541-左特 | 一般隐患 | 发现问题，隐患 | 二车间四层平台R40釜东墙，穿棚顶的管路口处有漏雨情况，需维修。 | 已完成 | 现场进行确认，已安排人员对楼顶管路口位置处理完毕
FX2 | FX1344-王建丰 | 2026/5/18 0:00:00 | B1 | M1 | 高管驻场 | FX2464-王海峰 | FX2568-张超,FX057-刘林,FX1897-张良 | 一般隐患 | 发现问题，隐患 | 一车间二层101-R26釜鼓泡下方四分阀未安装丝堵。 | 已完成 | 已安排操作人员安装丝堵完成。
FX2 | FX1344-王建丰 | 2026/5/18 0:00:00 | B1 | M1 | 高管驻场 | FX2464-王海峰 | FX2568-张超,FX057-刘林,FX1897-张良 | 一般隐患 | 发现问题，隐患 | 一车间一层放着两个干燥二甲基四氢呋喃空桶，上方有水，并且有桶盖不紧，有进水风险。 | 已完成 | 物流人员以将桶盖上水擦干完成，桶盖也紧固完成。
FX2 | FX1344-王建丰 | 2026/5/18 0:00:00 | B1 | M1 | 高管驻场 | FX2464-王海峰 | FX2568-张超,FX057-刘林,FX1897-张良 | 一般隐患 | 发现问题，隐患 | 一车间一层楼梯下放着三桶8200收料固体，上口有塑料放着，但未使用胶带封口，有气味溢出风险。 | 已完成 | 已安排处理完成
DH1 | ALS0788-王致 | 2026/5/18 0:00:00 | B7 | M22 | 高管驻场 | ADH0935-张汝波 | ADH0935-张汝波 | 重大隐患 | 发现问题，隐患 | 722-1-70 分装间箱子无设备铭牌。下方电子称有物料粉尘 | 已完成 | 箱子有铭牌，电子秤已清洁完毕
DH1 | ALS0788-王致 | 2026/5/18 0:00:00 | B7 | M22 | 高管驻场 | ADH0935-张汝波 | ADH0935-张汝波 | 一般隐患 | 发现问题，隐患 | 722-FD07 间内电子称接地线断开状态，水平仪不居中。 楼梯底下存放抹布、洗洁精。 | 已完成 | 现场清理，人员未将工具收起，现已清理完毕，电子秤已处理完毕
DH1 | ALS0788-王致 | 2026/5/18 0:00:00 | B7 | M22 | 高管驻场 | ADH0935-张汝波 | ADH0935-张汝波 | 一般隐患 | 发现问题，隐患 | 722-DRC01 和DRC02间内变频器锁具生锈严重，需清理或更换 | 已完成 | 使用中生锈，未及时清理，现已清理
DH1 | ALS0788-王致 | 2026/5/18 0:00:00 | B7 | M21 | 高管驻场 | ADH1698-林志新 | ADH1698-林志新 | 一般隐患 | 发现问题，隐患 | 721-R21对面氮气存在漏气情况 | 已完成 | 已重新禁锢
DH1 | ALS0788-王致 | 2026/5/18 0:00:00 | B7 | M21 | 高管驻场 | ADH1698-林志新 | ADH1698-林志新 | 一般隐患 | 发现问题，隐患 | 721-R07-TR01转移泵和一个临时计量泵接地在同一位置 | 已完成 | 已完成整改
DH1 | ALS0788-王致 | 2026/5/18 0:00:00 | B7 | M21 | 高管驻场 | ADH1698-林志新 | ADH1698-林志新 | 一般隐患 | 发现问题，隐患 | 721-R11釜，釜内暂存体系，存在微负压情况 | 已完成 | 已补压完毕
DH1 | ALS0788-王致 | 2026/5/18 0:00:00 | B6 | M19 | 高管驻场 | ADH0789-孙金亮 | ADH0789-孙金亮 | 一般隐患 | 发现问题，隐患 | 619-FD06 间内一根线管末端仅进行胶布缠绕，未套绝缘袋 | 已完成 | 已完成
DH1 | ALS0788-王致 | 2026/5/18 0:00:00 | B6 | M19 | 高管驻场 | ADH0789-孙金亮 | ADH0789-孙金亮 | 一般隐患 | 发现问题，隐患 | 物料平台清理出破碎灯管直接放在地面上有划伤人员风险，废弃玻璃需要转移到卡子桶转移 | 已完成 | 已完成
DH1 | ALS0788-王致 | 2026/5/18 0:00:00 | B4 | M13 | 高管驻场 | ADH2252-唐嘉健 | ADH2252-唐嘉健 | 一般隐患 | 发现问题，隐患 | 413-R09釜上转移管路无标签，视镜上方法兰静电跨接断裂 | 已完成 | 已整改完毕
DH1 | ALS0788-王致 | 2026/5/18 0:00:00 | B4 | M13 | 高管驻场 | ADH2252-唐嘉健 | ADH2252-唐嘉健 | 一般隐患 | 发现问题，隐患 | 413-R09釜 DN100大阀门下发有颗粒物料，安排当班人员清理 | 已完成 | 已整改完毕
DH1 | ALS0788-王致 | 2026/5/18 0:00:00 | B4 | M13 | 高管驻场 | ADH2252-唐嘉健 | ADH2252-唐嘉健 | 重大隐患 | 发现问题，隐患 | 413-R05-TR01下口管路以及傍边磁力泵转移管路外表面大片发白物料 | 已完成 | 已整改完毕
DH1 | ALS0788-王致 | 2026/5/18 0:00:00 | B4 | M13 | 高管驻场 | ADH2252-唐嘉健 | ADH2252-唐嘉健 | 一般隐患 | 发现问题，隐患 | 413-T070 吸收罐下口阀门地面有白色物料。确认阀门法兰密闭性 | 已完成 | 已整改完毕
DH1 | ALS0788-王致 | 2026/5/18 0:00:00 | B4 | M13 | 高管驻场 | ADH2252-唐嘉健 | ADH2252-唐嘉健 | 一般隐患 | 发现问题，隐患 | 413-E02-CO1 盲板标签缺失 | 已完成 | 已整改完毕
DH1 | ALS0788-王致 | 2026/5/18 0:00:00 | B4 | M13 | 高管驻场 | ADH2252-唐嘉健 | ADH2252-唐嘉健 | 一般隐患 | 发现问题，隐患 | 亚硝酸钠溶液打料泵末端管路放在敞口二级防护桶内，且桶内有液体无标签标识 | 已完成 | 已整改完毕
DH1 | ALS0788-王致 | 2026/5/18 0:00:00 | B4 | M13 | 高管驻场 | ADH2252-唐嘉健 | ADH2252-唐嘉健 | 重大隐患 | 发现问题，隐患 | 固定化酶区域，地面有物料粉尘，安排当班人员清理。 间内200L卡子桶无物料标签 | 已完成 | 已整改完毕
DH1 | ALS0788-王致 | 2026/5/18 0:00:00 | B4 | M13 | 高管驻场 | ADH2252-唐嘉健 | ADH2252-唐嘉健 | 一般隐患 | 发现问题，隐患 | 纯化水点位L02-V13 阀门缺少旋钮 | 已完成 | 已整改完毕
DH1 | ALS0788-王致 | 2026/5/18 0:00:00 | B4 | M11 | 高管驻场 | ADH0206-尹海朋 | ADH0206-尹海朋 | 一般隐患 | 发现问题，隐患 | 411-FD03 后方地面有油污、地面一只蝼蛄尸体。 | 已完成 | 进行清理完毕
DH1 | ALS0788-王致 | 2026/5/18 0:00:00 | B4 | M10 | 高管驻场 | ADH1427-单良 | ADH1427-单良 | 一般隐患 | 发现问题，隐患 | 十车间金检机间内固定电子秤无定位，且水平仪不居中；间内记录桌上放除胶剂未及时清理 | 已完成 | 已整改完成
DH1 | ALS0788-王致 | 2026/5/18 0:00:00 | B4 | M10 | 高管驻场 | ADH1427-单良 | ADH1427-单良 | 一般隐患 | 发现问题，隐患 | 1-33生产非化暂存间内存放灯管等杂物 | 已完成 | 已整改完成
DH1 | ALS0788-王致 | 2026/5/18 0:00:00 | B4 | M10 | 高管驻场 | ADH1427-单良 | ADH1427-单良 | 重大隐患 | 发现问题，隐患 | 一层配件车上三台泵，一台下口有物料未清理造成暴露 | 已完成 | 已整改完成
DH1 | ALS0788-王致 | 2026/5/18 0:00:00 | B4 | M10 | 高管驻场 | ADH1427-单良 | ADH1427-单良 | 一般隐患 | 发现问题，隐患 | 一层走廊堆放大量设备和配件车，其中一配件车上有DCS历史趋势图、非化物料标签等受控文件 | 已完成 | 已整改完成
DH1 | ALS0788-王致 | 2026/5/18 0:00:00 | B3 | M2 | 高管驻场 | ADH1133-刘海洋 | ADH1133-刘海洋 | 一般隐患 | 发现问题，隐患 | 302-R19下口缺少应急长柄扳手，需安装补充 | 已完成 | 已添加 | N/A
DH1 | ALS0788-王致 | 2026/5/18 0:00:00 | B3 | M2 | 高管驻场 | ADH1133-刘海洋 | ADH1133-刘海洋 | 重大隐患 | 发现问题，隐患 | 302-R24 尾气关闭状态，当前压力正常 | 已完成 | 分液后未及时打开阀门 | N/A
DH1 | ALS0788-王致 | 2026/5/18 0:00:00 | B3 | M5 | 高管驻场 | ADH0416-施国明 | ADH0416-施国明 | 一般隐患 | 发现问题，隐患 | 305-Ce05 离心中，氧含量无异常。 离心机平台有杂物需清理洁净操作风险大 | 已完成 | 已清理完毕
DH1 | ALS0788-王致 | 2026/5/18 0:00:00 | B3 | M1 | 高管驻场 | ADH0416-施国明 | ADH0416-施国明 | 一般隐患 | 发现问题，隐患 | 301-R15釜待离心体系下限报警中，安排当班人员关注温度 | 已完成 | 已调整完毕
DH1 | ALS0788-王致 | 2026/5/18 0:00:00 | B3 | M1 | 高管驻场 | ADH0416-施国明 | ADH0416-施国明 | 重大隐患 | 发现问题，隐患 | 301-R14 预处理釜中，搅拌声音异常，需尽快检查维护 | 已完成 | 已沟通设备检查维修
DH1 | ALS0788-王致 | 2026/5/18 0:00:00 | B3 | M1 | 高管驻场 | ADH0416-施国明 | ADH0416-施国明 | 一般隐患 | 发现问题，隐患 | 301-R15 下口缺少应急长柄扳手 | 已完成 | 已添加完毕
DH1 | ALS0788-王致 | 2026/5/18 0:00:00 | B3 | M1 | 高管驻场 | ADH0416-施国明 | ADH0416-施国明 | 一般隐患 | 发现问题，隐患 | 301-E02-TR01 下方可燃气体检测器显示8.9-9.3. 当班人员反馈已有一段时间了，需尽快修好 | 已完成 | 已沟通消防维修
DH1 | ALS0788-王致 | 2026/5/18 0:00:00 | B3 | M1 | 高管驻场 | ADH0416-施国明 | ADH0416-施国明 | 重大隐患 | 发现问题，隐患 | 301-R21釜超温报警中，此反应釜在单独间内不容易发现。报警器声音偏小，灯光无闪烁。需要检查更换 | 已完成 | 已沟通电工更换完毕
DH1 | ALS0788-王致 | 2026/5/18 0:00:00 | B3 | M1 | 高管驻场 | ADH0416-施国明 | ADH0416-施国明 | 一般隐患 | 发现问题，隐患 | 换鞋间导静电球测量日期已经到期，需检查更换 | 已完成 | 已更换完毕
DH1 | ALS0788-王致 | 2026/5/18 0:00:00 | B3 | M1 | 高管驻场 | ADH0416-施国明 | ADH0416-施国明 | 一般隐患 | 发现问题，隐患 | 茶水间内存放电暖气需清理 | 已完成 | 已清理完毕
DH1 | ALS0788-王致 | 2026/5/18 0:00:00 | B1 | B1 | 高管驻场 | ADH0734-闫学友 | ADH0734-闫学友 | 一般隐患 | 发现问题，隐患 | 101-R06压滤间可燃气体表显有示数，让当班负责人联系EHS确认处理中 | 已完成 | 已整改 | N/A
DH1 | ALS0788-王致 | 2026/5/18 0:00:00 | B1 | B1 | 高管驻场 | ADH0734-闫学友 | ADH0734-闫学友 | 一般隐患 | 发现问题，隐患 | 导静电球上挂衣物，已安排清理。需要给班组传达要求 | 已完成 | 已整改
TJ4-CMMD | ADH2765-李晓刚 | 2026/5/17 0:00:00 | B12 |  | 高管驻场 | AMM0064-姜彬 | ALS10159-吕世帅 | 一般隐患 | 发现问题，隐患 | 3-49，3-48门口上方管路大多留有法兰需要调整位置，需要在人流上方避免留有法兰，3-48房间穿墙孔未进行封堵
TJ4-CMMD | ADH2765-李晓刚 | 2026/5/17 0:00:00 | B12 |  | 高管驻场 | AMM0064-姜彬 | ALS10159-吕世帅 | 一般隐患 | 发现问题，隐患 | 4-05应急门缺少应急通道标识
TJ4-CMMD | ADH2765-李晓刚 | 2026/5/17 0:00:00 | B12 |  | 高管驻场 | AMM0064-姜彬 | ALS10159-吕世帅 | 一般隐患 | 发现问题，隐患 | 2号楼梯整体墙面需要粉刷，状态较差
TJ4-CMMD | ADH2765-李晓刚 | 2026/5/17 0:00:00 | B12 |  | 高管驻场 | AMM0064-姜彬 | ALS10159-吕世帅 | 一般隐患 | 发现问题，隐患 | 4号楼梯间一层旁粘鼠板无标识
TJ4-CMMD | ADH2765-李晓刚 | 2026/5/17 0:00:00 | B11 |  | 高管驻场 | ALS1466-杜永宝 | ADH2765-李晓刚 | 一般隐患 | 发现问题，隐患 | 2楼超声机旁白钢纯化水桶使用接收需要及时吹干并转移至暂存间 | 已完成
TJ4-CMMD | ADH2765-李晓刚 | 2026/5/17 0:00:00 | B11 |  | 高管驻场 | ALS1466-杜永宝 | ADH2765-李晓刚 | 一般隐患 | 发现问题，隐患 | TJ4S-1107-F13压滤罐压力表上限标识不符需要替换 | 已完成
TJ4-CMMD | ADH2765-李晓刚 | 2026/5/17 0:00:00 | B11 |  | 高管驻场 | ALS1466-杜永宝 | ADH2765-李晓刚 | 一般隐患 | 发现问题，隐患 | 3楼9车间拆卸的活塞端盖较多，需要进行清洗安装清场 | 已完成
TJ4-CMMD | ADH2765-李晓刚 | 2026/5/17 0:00:00 | B11 |  | 高管驻场 | ALS1466-杜永宝 | ADH2765-李晓刚 | 一般隐患 | 发现问题，隐患 | 参观通道新安装洗手盆孔洞需要灰胶密封，墙面需要处理 | 已完成
TJ4-CMMD | ADH2765-李晓刚 | 2026/5/17 0:00:00 | B11 |  | 高管驻场 | ALS1466-杜永宝 | ADH2765-李晓刚 | 一般隐患 | 发现问题，隐患 | 辅机间冻干01压缩机旁有多余管支架需要及时清理 | 已完成
TJ4-CMMD | ADH2765-李晓刚 | 2026/5/17 0:00:00 | B4 |  | 高管驻场 | ALS3510-ALS3510刘磊 | ALS4192-刘其琛 | 一般隐患 | 发现问题，隐患 | CMM-404-R09反应釜生产项目下口三桶侧口聚乙烯管路在OR绿色工艺控制卡描述用于分液时下层甲醇体系放料使用，但现场试镜为304材质，确认兼容性
TJ4-CMMD | ADH2765-李晓刚 | 2026/5/17 0:00:00 | B4 |  | 高管驻场 | ALS3510-ALS3510刘磊 | ALS4192-刘其琛 | 一般隐患 | 发现问题，隐患 | CMM-404-HPPC01泵模块上端漏气，现场沟通反馈为散热排气，无异常
TJ4-CMMD | ADH2765-李晓刚 | 2026/5/17 0:00:00 | B4 |  | 高管驻场 | ALS3510-ALS3510刘磊 | ALS4192-刘其琛 | 一般隐患 | 发现问题，隐患 | 128592项目柱浓缩制备废液桶使用的黄色物料标签，正常黄色标签为贵金属回收专用，现场班长确认完成进行替换
TJ4-CMMD | ADH2765-李晓刚 | 2026/5/17 0:00:00 | B4 |  | 高管驻场 | ALS3510-ALS3510刘磊 | ALS4192-刘其琛 | 一般隐患 | 发现问题，隐患 | 404-R20放桶房间内有氨水气味，下口三通使用四氟管转移，拆卸过程有少量残留使用抹布吸收导致气味扩散，已告知现场人员将吸收抹布密封处理
TJ3 | AMM0033-田占亮 | 2026/5/17 0:00:00 | B12 | B12其他 | 高管驻场 | AMM0056-杨莹,AMM0423-马绍宽,ADH3853-朱云波,AMM4000-王冬冬,AMM4001-王迎春,AMM3994-周应岗,AMM4188-于波 | AMM0056-杨莹,AMM0423-马绍宽,ADH3853-朱云波,AMM4000-王冬冬,AMM4001-王迎春,AMM3994-周应岗,AMM4188-于波 | 一般隐患 | 发现问题，隐患 | 5-12现场临时管路和备件较多，请注意相关区域5S清理 | 进行中 | Test
TJ3 | AMM0033-田占亮 | 2026/5/17 0:00:00 | B12 | B12其他 | 高管驻场 | AMM0056-杨莹,AMM0423-马绍宽,ADH3853-朱云波,AMM4000-王冬冬,AMM4001-王迎春,AMM3994-周应岗,AMM4188-于波 | AMM0056-杨莹,AMM0423-马绍宽,ADH3853-朱云波,AMM4000-王冬冬,AMM4001-王迎春,AMM3994-周应岗,AMM4188-于波 | 一般隐患 | 发现问题，隐患 | 1-30更衣间现场转=注意5S | 进行中 | Test
TJ3 | AMM0033-田占亮 | 2026/5/17 0:00:00 | B12 | B12其他 | 高管驻场 | AMM0056-杨莹,AMM0423-马绍宽,ADH3853-朱云波,AMM4000-王冬冬,AMM4001-王迎春,AMM3994-周应岗,AMM4188-于波 | AMM0056-杨莹,AMM0423-马绍宽,ADH3853-朱云波,AMM4000-王冬冬,AMM4001-王迎春,AMM3994-周应岗,AMM4188-于波 | 一般隐患 | 发现问题，隐患 | 1-17原料接收区物料摆放较多，需要及时转移 | 进行中 | Test
TJ3 | AMM0033-田占亮 | 2026/5/17 0:00:00 | B12 | B12其他 | 高管驻场 | AMM0056-杨莹,AMM0423-马绍宽,ADH3853-朱云波,AMM4000-王冬冬,AMM4001-王迎春,AMM3994-周应岗,AMM4188-于波 | AMM0056-杨莹,AMM0423-马绍宽,ADH3853-朱云波,AMM4000-王冬冬,AMM4001-王迎春,AMM3994-周应岗,AMM4188-于波 | 一般隐患 | 发现问题，隐患 | 3-21现场5S需要及时整理 | 进行中 | Test
TJ3 | AMM0033-田占亮 | 2026/5/17 0:00:00 | B9 | B9其他 | 高管驻场 | AMM0068-王鑫,AMM0067-石鑫龙,AMM0480-杨哲,AMM0734-姜化兴,AMM0883-任文斌,AMM0977-庄学亮,AMM1890-蒋月明,AMM4511-王维俊 | AMM0068-王鑫,AMM0067-石鑫龙,AMM0480-杨哲,AMM0734-姜化兴,AMM0883-任文斌,AMM0977-庄学亮,AMM1890-蒋月明,AMM4511-王维俊 | 一般隐患 | 发现问题，隐患 | 1楼原料接收区内有部分临时管路暂放，请及时转移 | 进行中 | Test
TJ3 | AMM0033-田占亮 | 2026/5/17 0:00:00 | B9 | B9其他 | 高管驻场 | AMM0068-王鑫,AMM0067-石鑫龙,AMM0480-杨哲,AMM0734-姜化兴,AMM0883-任文斌,AMM0977-庄学亮,AMM1890-蒋月明,AMM4511-王维俊 | AMM0068-王鑫,AMM0067-石鑫龙,AMM0480-杨哲,AMM0734-姜化兴,AMM0883-任文斌,AMM0977-庄学亮,AMM1890-蒋月明,AMM4511-王维俊 | 一般隐患 | 发现问题，隐患 | 1楼和4楼溶剂输送间现场5S需要整理 | 进行中 | Test
TJ3 | AMM0033-田占亮 | 2026/5/17 0:00:00 | B9 | B9其他 | 高管驻场 | AMM0068-王鑫,AMM0067-石鑫龙,AMM0480-杨哲,AMM0734-姜化兴,AMM0883-任文斌,AMM0977-庄学亮,AMM1890-蒋月明,AMM4511-王维俊 | AMM0068-王鑫,AMM0067-石鑫龙,AMM0480-杨哲,AMM0734-姜化兴,AMM0883-任文斌,AMM0977-庄学亮,AMM1890-蒋月明,AMM4511-王维俊 | 一般隐患 | 发现问题，隐患 | 1楼真空泵房地面锈迹较多，请及时清理 | 进行中 | Test
TJ3 | AMM0033-田占亮 | 2026/5/17 0:00:00 | B8 | B8其他 | 高管驻场 | AMM0054-刘金刚,AMM0237-杨东,ALS11734-徐雪斌,AMM0898-王伟鹏,AMM1108-王克振,AMM4091-葛倩 | AMM0054-刘金刚,AMM0237-杨东,ALS11734-徐雪斌,AMM0898-王伟鹏,AMM1108-王克振,AMM4091-葛倩 | 一般隐患 | 发现问题，隐患 | 3楼设备非化暂存间分装内包装袋，建议使用手套，避免交叉污染 | 进行中 | Test
TJ3 | AMM0033-田占亮 | 2026/5/17 0:00:00 | B8 | B8其他 | 高管驻场 | AMM0054-刘金刚,AMM0237-杨东,ALS11734-徐雪斌,AMM0898-王伟鹏,AMM1108-王克振,AMM4091-葛倩 | AMM0054-刘金刚,AMM0237-杨东,ALS11734-徐雪斌,AMM0898-王伟鹏,AMM1108-王克振,AMM4091-葛倩 | 一般隐患 | 发现问题，隐患 | 外围废弃物间传递窗敞开 | 进行中 | Test
TJ3 | AMM0033-田占亮 | 2026/5/17 0:00:00 | B8 | B8其他 | 高管驻场 | AMM0054-刘金刚,AMM0237-杨东,ALS11734-徐雪斌,AMM0898-王伟鹏,AMM1108-王克振,AMM4091-葛倩 | AMM0054-刘金刚,AMM0237-杨东,ALS11734-徐雪斌,AMM0898-王伟鹏,AMM1108-王克振,AMM4091-葛倩 | 一般隐患 | 发现问题，隐患 | 1-69冻干机间电子秤建议进行定位标识 | 进行中 | Test
TJ3 | AMM0033-田占亮 | 2026/5/17 0:00:00 | B7 | M702 | 高管驻场 | AMM0053-马乐,AMM0325-宋世超,AMM0198-赵中阳,AMM0455-吕志胜,AMM0489-刘海洋,AMM0886-孙旭,AMM2516-冯平平 | AMM0053-马乐,AMM0325-宋世超,AMM0198-赵中阳,AMM0455-吕志胜,AMM0489-刘海洋,AMM0886-孙旭,AMM2516-冯平平 | 一般隐患 | 发现问题，隐患 | 3楼702车间现场使用200L同静电夹子，注意使用前破漆处理 | 已完成 | 已对人员进行强调，使用时注意破漆处理 | N/A
TJ3 | AMM0033-田占亮 | 2026/5/17 0:00:00 | B7 | B7其他 | 高管驻场 | AMM0053-马乐,AMM0325-宋世超,AMM0198-赵中阳,AMM0455-吕志胜,AMM0489-刘海洋,AMM0886-孙旭,AMM2516-冯平平 | AMM0053-马乐,AMM0325-宋世超,AMM0198-赵中阳,AMM0455-吕志胜,AMM0489-刘海洋,AMM0886-孙旭,AMM2516-冯平平 | 一般隐患 | 发现问题，隐患 | 车间北侧物流通道内使用后物资较多，请注意及时清理 | 已完成 | 已安排定岗人员进行清理 | N/A
TJ3 | AMM0033-田占亮 | 2026/5/17 0:00:00 | B7 | B7其他 | 高管驻场 | AMM0053-马乐,AMM0325-宋世超,AMM0198-赵中阳,AMM0455-吕志胜,AMM0489-刘海洋,AMM0886-孙旭,AMM2516-冯平平 | AMM0053-马乐,AMM0325-宋世超,AMM0198-赵中阳,AMM0455-吕志胜,AMM0489-刘海洋,AMM0886-孙旭,AMM2516-冯平平 | 一般隐患 | 发现问题，隐患 | 1楼原料周转间室外大门敞开，请注意环境与虫害控制 | 已完成 | 已安排定岗人员不使用时及时落下，同事联系维保人员修复地磁 | N/A
DH2 | BDH0145-李国犇 | 2026/5/17 0:00:00 | B2 | M3 | 高管驻场 | FX1345-齐大志 | BDH0145-李国犇 | 一般隐患 | 发现问题，隐患 | 三层溶剂输送间放置管路架子下方需要补充铁板，防止破坏地面 | 已完成 | 现场已整改完毕 | N/A
DH2 | BDH0145-李国犇 | 2026/5/17 0:00:00 | B2 | M4 | 高管驻场 | FX1345-齐大志 | BDH0145-李国犇 | 一般隐患 | 发现问题，隐患 | 四车间四层405釜旁穿层管路未进行封堵 | 已完成 | 已完成
DH2 | BDH0145-李国犇 | 2026/5/17 0:00:00 | B2 | M4 | 高管驻场 | FX1345-齐大志 | BDH0145-李国犇 | 一般隐患 | 发现问题，隐患 | 四车间四层两个电子秤表面存在破损地方，需要更换 | 已完成 | 现场已更换完毕 | N/A
DH2 | BDH0145-李国犇 | 2026/5/17 0:00:00 | B2 | M3 | 高管驻场 | FX1345-齐大志 | BDH0145-李国犇 | 一般隐患 | 发现问题，隐患 | 一层走廊应急门上方墙面有4个锈蚀螺丝，需要处理 | 已完成 | 现场已处理完毕 | N/A
DH2 | BDH0145-李国犇 | 2026/5/17 0:00:00 | B2 | M3 | 高管驻场 | FX1345-齐大志 | BDH0145-李国犇 | 一般隐患 | 发现问题，隐患 | 一层走廊“做好记录”亚克力标识中间突起，需要重新固定打胶处理 | 已完成 | 已完成固定打胶处理
DH2 | BDH0145-李国犇 | 2026/5/17 0:00:00 | B2 |  | 高管驻场 | FX1345-齐大志 | BDH0542-朱云峰 | 一般隐患 | 发现问题，隐患 | 北门罐区有一推车备品备件，需要及时放置指定位置 | 已完成 | 已转移至固定存放位置
DH2 | BDH0145-李国犇 | 2026/5/17 0:00:00 | 三废处理区域 |  | 高管驻场 | FX1345-齐大志 | BDH0542-朱云峰 | 一般隐患 | 发现问题，隐患 | 活性炭解析现场无新增报警，现场区域巡查无异常 | 已完成
DH2 | BDH0145-李国犇 | 2026/5/17 0:00:00 | 三废处理区域 | 污水站 | 高管驻场 | ADH5242-朱孟杰 | ADH5242-朱孟杰 | 一般隐患 | 发现问题，隐患 | 污泥脱水间内提升机配电箱亚克力板部分已损坏，需要更换 | 已完成 | 现用报废的亚克力版处理 | N/A
DH2 | BDH0145-李国犇 | 2026/5/17 0:00:00 | B2 |  | 高管驻场 | BDH0135-张羽霄 | BDH0135-张羽霄 | 一般隐患 | 发现问题，隐患 | 车间三层空调间地面有白色水印记，需要强调日常维护，蒸汽护板表面沾染绿漆，需要处理 | 已完成
DH2 | BDH0145-李国犇 | 2026/5/17 0:00:00 | 设备部 |  | 高管驻场 | BDH0135-张羽霄 | BDH0135-张羽霄 | 一般隐患 | 发现问题，隐患 | 动力中心楼梯间II，一层墙面部分脱落，二层墙面开裂，需要重新处理 | 进行中
DH2 | BDH0145-李国犇 | 2026/5/17 0:00:00 | 设备部 |  | 高管驻场 | BDH0135-张羽霄 | BDH0135-张羽霄 | 一般隐患 | 发现问题，隐患 | 动力站二层冷媒箱附近棚顶滴水，墙体部分已污染，地面已产生积水，需要处理 | 进行中
DH3 | CDH0006-秦聪聪 | 2026/5/17 0:00:00 | B1 | M3 | 高管驻场 | ACT828-李文月 | ACT828-李文月 | 一般隐患 | 发现问题，隐患 | 4、三车间103-R06加碳酸钠溶液地牛未发现合格签，需要确认是否校验合格。 | 已完成 | 使用地磅滴加
DH3 | CDH0006-秦聪聪 | 2026/5/17 0:00:00 | B1 | M3 | 高管驻场 | ACT828-李文月 | ACT828-李文月 | 一般隐患 | 发现问题，隐患 | 3、 三车间103-R11下口链接的管路使用绑带悬吊，需要更换吊架。 | 已完成 | 已更换
DH3 | CDH0006-秦聪聪 | 2026/5/17 0:00:00 | B1 | M3 | 高管驻场 | ACT828-李文月 | ACT828-李文月 | 一般隐患 | 发现问题，隐患 | 2、 三车间103-R29记录和泵的记录都在地面上，需要及时挂起。 | 已完成 | 进行挂起
DH3 | CDH0006-秦聪聪 | 2026/5/17 0:00:00 | B1 | M3 | 高管驻场 | ACT828-李文月 | ACT828-李文月 | 一般隐患 | 发现问题，隐患 | 1、 三车间103-R03下口流体过滤器上方安装的压力表下方未安装阀门。 | 已完成 | 安装阀门
DH3 | CDH0006-秦聪聪 | 2026/5/17 0:00:00 | B1 | M2 | 高管驻场 | CDH0100-胡洋 | CDH0100-胡洋 | 一般隐患 | 发现问题，隐患 | 二车间三层102-Tr009下口拆除后未安装盲板，有洒漏的风险。 | 已完成 | 已添加完毕
DH3 | CDH0006-秦聪聪 | 2026/5/17 0:00:00 | B1 | M2 | 高管驻场 | CDH0100-胡洋 | CDH0100-胡洋 | 一般隐患 | 发现问题，隐患 | 3、 二车间三层4047项目连续化设备旁边有一桶取样液体，需要及时沟通处理报废。 | 已完成 | 清理完毕
DH3 | CDH0006-秦聪聪 | 2026/5/17 0:00:00 | B1 | M2 | 高管驻场 | CDH0100-胡洋 | CDH0100-胡洋 | 一般隐患 | 发现问题，隐患 | 2、 二车间102-Dt01门口静电能释放器合格过期，需要查看是否检验，重新粘贴合格签。 | 已完成 | 已进行效验，更换时有疏忽。现已更换完毕
DH3 | CDH0006-秦聪聪 | 2026/5/17 0:00:00 | B1 | M2 | 高管驻场 | CDH0100-胡洋 | CDH0100-胡洋 | 一般隐患 | 发现问题，隐患 | 1、 二车间电梯内的防爆电话没有，损坏，需要维修后安装。 | 已完成 | 沟通处理完毕
DH3 | CDH0006-秦聪聪 | 2026/5/17 0:00:00 | B1 | M1 | 高管驻场 | ADH0759-杜成文 | ADH0759-杜成文 | 一般隐患 | 发现问题，隐患 | 4、一车间101-Tr21链接的尾气管路中有液体，需要及时查看，及时排放尾气 | 已完成 | 清理毕
DH3 | CDH0006-秦聪聪 | 2026/5/17 0:00:00 | B1 | M1 | 高管驻场 | ADH0759-杜成文 | ADH0759-杜成文 | 一般隐患 | 发现问题，隐患 | 3、一车间R32—R33釜中间地面穿层使用保温皮做的封口损坏，需要重新制作白钢板进行维修。 | 已完成 | 更换完毕
DH3 | CDH0006-秦聪聪 | 2026/5/17 0:00:00 | B1 | M1 | 高管驻场 | ADH0759-杜成文 | ADH0759-杜成文 | 一般隐患 | 发现问题，隐患 | 2、一车间Ce07离心机门口静电释放器标牌损坏，需要维修。 | 已完成 | 维修完成
DH3 | CDH0006-秦聪聪 | 2026/5/17 0:00:00 | B1 | M1 | 高管驻场 | ADH0759-杜成文 | ADH0759-杜成文 | 一般隐患 | 发现问题，隐患 | 1、一车间101-R28下口未安装阀门锁。 | 已完成 | 已添加
FX2 | FX162-胡江宏 | 2026/5/17 0:00:00 | 实验室 |  | 高管驻场 | FX1063-孟召辉 | FX1707-刘虎 |  | 项目运行情况 | 5个过夜反应，巡查期间无异常，夜班技术组人员巡查监管。
FX2 | FX162-胡江宏 | 2026/5/17 0:00:00 | 三废车间 |  | 高管驻场 | FX1600-许彦超 | FX2534-李超逸 | 一般隐患 | 发现问题，隐患 | 化料间《项目化料申请单》描述化料温度为40~50℃，实际化料间数显温度25.2℃，沟通间内已无化料，申请单需及时收起。 | 已完成 | 已将结束使用的化料申请单进行清理完毕。
FX2 | FX162-胡江宏 | 2026/5/17 0:00:00 | 三废车间 |  | 高管驻场 | FX1600-许彦超 | FX2534-李超逸 | 一般隐患 | 发现问题，隐患 | 布袋储气罐201-AST001压力表安装不规范：压力表与压力容器之间，应当装设三通旋塞或者针形阀(三通旋塞或者针形阀上应当有开启标记和锁紧装置)，并且不得连接其他用途的任何配件或者接管 | 已完成 | 已增加旋塞阀，并将其他配件进行拆除。
FX2 | FX162-胡江宏 | 2026/5/17 0:00:00 | B9 | M2 | 高管驻场 | FX2584-郑俊 | FX2541-左特 | 一般隐患 | 发现问题，隐患 | 四楼中试平台903-R39釜地面散放多根气源管、水管、白钢管影响人员操作，需及时收起。 | 已完成 | 人员5s意识淡薄，现场维护不到位，日检进行降档处理。现场配件已进行收起，内部群对临时配件管理维护要求进行重申
FX2 | FX162-胡江宏 | 2026/5/17 0:00:00 | B9 | M2 | 高管驻场 | FX2584-郑俊 | FX2541-左特 | 一般隐患 | 发现问题，隐患 | 巡查过程，902-R31釜下口视镜中有持续气泡产生，设备为浓缩状态，推测下口阀门有内漏，沟通增加盲板。 | 已完成 | 已安排人员添加盲板完毕
FX2 | FX162-胡江宏 | 2026/5/17 0:00:00 | B9 | M2 | 高管驻场 | FX2584-郑俊 | FX2541-左特 | 一般隐患 | 发现问题，隐患 | 三层原2629项目连续化换热模块已停止使用，标识“低温状态循环泵禁止关闭”未去除，储罐氮气保护开启状态。 | 已完成 | 该换热模块为待使用状态，储罐内乙醇暂存中，氮气保护开启无异常
FX2 | FX162-胡江宏 | 2026/5/17 0:00:00 | 精馏塔 |  | 高管驻场 | FX1407-唐虎 | FX2644-杨建 | 一般隐患 | 发现问题，隐患 | 溶剂回收车间RTO风机下方未硬化地面存在使用过的沾染物料抹布，现场沟通收起密封报废 | 已完成 | 人员使用完毕后收起不及时对该责任人当天5S评分降为C档扣除积分处罚班前会通报此类事项要求人员使用抹布完毕后第一时间进行封存报废处理
FX2 | FX162-胡江宏 | 2026/5/17 0:00:00 | B1 | M1 | 高管驻场 | FX2464-王海峰 | FX2536-于晓明 | 一般隐患 | 发现问题，隐患 | 泵房门口处氧化破坏的压料管沟通夜班监管增加塑料袋防护避免物料污染地面，破坏后及时收起。 | 已完成 | 工程师已安排将处理后压料转移管路收起，并R10釜加料时套用。
FX2 | FX162-胡江宏 | 2026/5/17 0:00:00 | B1 | M1 | 高管驻场 | FX2464-王海峰 | FX2536-于晓明 | 一般隐患 | 发现问题，隐患 | 巡查期间，粉料间区域氧含量检测器持续报警，沟通检查无氮气泄漏确认为检测器故障，同夜班监管及班长强调如进入粉料先使用手持氧含量检测器进行检测确认合格后再进入。 | 已完成 | 分管人员已将粉料间氧含量检测器重新恢复设置，并要求后续使用做好关注，若异常报警使用手持检测器进行确认。同时维修后检测器返回后进行更换。
DH1 | ADH0217-刘江 | 2026/5/17 0:00:00 | B7 | M22 | 高管驻场 |  | ADH0935-张汝波 | 一般隐患 | 发现问题，隐患 | R05釜冷凝器下方地面有明显的腐蚀印记，安排及时维护； | 已完成 | 刷漆完毕有水侵蚀地面发白，现已重新刷漆
DH1 | ADH0217-刘江 | 2026/5/17 0:00:00 | B7 | M22 | 高管驻场 |  | ADH0935-张汝波 | 重大隐患 | 发现问题，隐患 | R08釜投液体主原料中，巡查时现场有气味，经查看，一个投完的包装桶上盖表面有物料擦拭痕迹存在气味，同时操作现场地面有一个套插底管的塑料袋，带内有白色粉末，暴漏现场；安排操作人员清理并及时转移； | 已完成 | 人员投完盐酸，清理桶表面有物料残留，气味扩散，插底管袋有物料析出，现已清理完毕，并与人员强调操作标准
DH1 | ADH0217-刘江 | 2026/5/17 0:00:00 | B7 | M22 | 高管驻场 |  | ADH0935-张汝波 | 重大隐患 | 发现问题，隐患 | R10釜旁放置了纯化水流量计，流量计两端连接口表面都有白色的印记，需要确认是否为物料，避免交叉污染； | 已完成 | 表面喷涂损坏，现已送出重新喷涂
DH1 | ADH0217-刘江 | 2026/5/17 0:00:00 | B7 | M22 | 高管驻场 |  | ADH0935-张汝波 | 重大隐患 | 发现问题，隐患 | R02釜连接计量泵的一处表面口，末端法兰静电跨接只连接了一部分，同时连接了带报警的静电卡子，安排处理静电跨接； | 已完成 | 静电跨接损坏，现已更换
DH1 | ADH0217-刘江 | 2026/5/17 0:00:00 | B7 | M22 | 高管驻场 |  | ADH0935-张汝波 |  | 项目运行情况 | 共计13批料运行，查看各温度压力在工艺范围内，报警设置正确，无异常报警； | 已完成 | 已完成
DH1 | ADH0217-刘江 | 2026/5/17 0:00:00 | B7 | M22 | 高管驻场 |  | ADH0935-张汝波 |  | 人员在岗情况 | 5人在岗，工作状态正常 | 已完成 | 已完成
DH1 | ADH0217-刘江 | 2026/5/17 0:00:00 | B7 | M21 | 高管驻场 |  | ADH1698-林志新 | 重大隐患 | 发现问题，隐患 | R04釜固体加料箱投料完毕，箱子内部有白色物料粉末，部分粉末已经在箱子内融化变成淡黄色液状物质，需要评估项目风险，避免交叉污染； | 已完成 | 已完成清理
DH1 | ADH0217-刘江 | 2026/5/17 0:00:00 | B7 | M21 | 高管驻场 |  | ADH1698-林志新 | 重大隐患 | 发现问题，隐患 | R09釜溶剂管路软连接位置一处法兰有疑是沙眼导致的渗漏印记，批次见安排排查处理； | 已完成 | 已完成更换
DH1 | ADH0217-刘江 | 2026/5/17 0:00:00 | B7 | M21 | 高管驻场 |  | ADH1698-林志新 | 重大隐患 | 发现问题，隐患 | R08釜计量泵末端的快开球阀表面有物料印记未清理彻底 | 已完成 | 已清理
DH1 | ADH0217-刘江 | 2026/5/17 0:00:00 | B7 | M21 | 高管驻场 |  | ADH1698-林志新 | 重大隐患 | 发现问题，隐患 | R07釜加料漏斗外表面有白色粉末残留，未清理彻底； | 已完成 | 已清理
DH1 | ADH0217-刘江 | 2026/5/17 0:00:00 | B7 | M21 | 高管驻场 |  | ADH1698-林志新 | 重大隐患 | 发现问题，隐患 | 7号楼物流通道上存放3个白钢二级保护桶，桶内有液体，桶表面有大量白色物料印记，需要及时清理，巡查时现场无操作人员； | 已完成 | 已完成清理
DH1 | ADH0217-刘江 | 2026/5/17 0:00:00 | B7 | M21 | 高管驻场 |  | ADH1698-林志新 |  | 项目运行情况 | 共计10批料运行，查看各温度压力在工艺范围内，报警设置正确，无异常报警； | 已完成 | N/A | N/A
DH1 | ADH0217-刘江 | 2026/5/17 0:00:00 | B7 | M21 | 高管驻场 |  | ADH1698-林志新 |  | 人员在岗情况 | 6人在岗，工作状态正常 | 已完成 | N/A | N/A
DH1 | ADH0217-刘江 | 2026/5/17 0:00:00 | B4 | M11 | 高管驻场 |  | ADH0206-尹海朋 | 一般隐患 | 发现问题，隐患 | 物流通道缓冲间一道们上方顶棚有漏水的情况，白班安排检查维护 | 已完成 | 处理完毕
DH1 | ADH0217-刘江 | 2026/5/17 0:00:00 | B4 | M11 | 高管驻场 |  | ADH0206-尹海朋 | 重大隐患 | 发现问题，隐患 | 12车间四层反应釜压滤罐101-N08出料口多行环位置有较多的白色粉末未清理干净残留； | 已完成 | 表面物料清理完成
DH1 | ADH0217-刘江 | 2026/5/17 0:00:00 | B4 | M11 | 高管驻场 |  | ADH0206-尹海朋 | 重大隐患 | 发现问题，隐患 | 12车间四层反应釜压滤罐101-N06内有物料残留，上题溢出表面口未连接阀门/盲板，存在物料暴漏； | 已完成 | 进行盲板补充安装
DH1 | ADH0217-刘江 | 2026/5/17 0:00:00 | B4 | M11 | 高管驻场 |  | ADH0206-尹海朋 | 重大隐患 | 发现问题，隐患 | 11车间R04釜安装的固体加料箱没有连接氮气和尾气的状态，箱子上方的2块压差计均显示负压并到达量程下限，需要核实仪表是否正常； | 已完成 | 进行相应调整
DH1 | ADH0217-刘江 | 2026/5/17 0:00:00 | B4 | M11 | 高管驻场 |  | ADH0206-尹海朋 | 一般隐患 | 发现问题，隐患 | 11车间R03连接计量泵下方地面有明显的腐蚀痕迹，及时维修处理； | 已完成 | 进行地面刷漆
DH1 | ADH0217-刘江 | 2026/5/17 0:00:00 | B4 | M11 | 高管驻场 |  | ADH0206-尹海朋 |  | 项目运行情况 | 共计6批料运行，查看各温度压力在工艺范围内，报警设置正确，无异常报警； | 已完成 | N/A
DH1 | ADH0217-刘江 | 2026/5/17 0:00:00 | B4 | M11 | 高管驻场 |  | ADH0206-尹海朋 |  | 人员在岗情况 | 5人在岗，工作状态正常 | 已完成 | N/A
DH1 | ADH0217-刘江 | 2026/5/17 0:00:00 | B4 | M10 | 高管驻场 |  | ADH1427-单良 | 重大隐患 | 发现问题，隐患 | R01釜万象集气罩上方有棕色物料印记，车间安排查看确认，及时清理； | 已完成 | 已整改完成
DH1 | ADH0217-刘江 | 2026/5/17 0:00:00 | B4 | M10 | 高管驻场 |  | ADH1427-单良 | 一般隐患 | 发现问题，隐患 | R04釜旁放置多根纯化水管路，管路标识磨损严重，管理编号存在重影难辨识的情况，安排及时更换； | 已完成 | 已整改完成
DH1 | ADH0217-刘江 | 2026/5/17 0:00:00 | B4 | M10 | 高管驻场 |  | ADH1427-单良 | 一般隐患 | 发现问题，隐患 | R06釜上夹套排空位置有锈迹，周边有盲板等杂物存放，安排清理； | 已完成 | 已整改完成
DH1 | ADH0217-刘江 | 2026/5/17 0:00:00 | B4 | M10 | 高管驻场 |  | ADH1427-单良 | 重大隐患 | 发现问题，隐患 | R07釜一处投料阀门连接有聚乙烯管路有液体滴漏的情况，怀疑凝霜所致车间安排调查并清理； | 已完成 | 已整改完成
DH1 | ADH0217-刘江 | 2026/5/17 0:00:00 | B4 | M10 | 高管驻场 |  | ADH1427-单良 | 一般隐患 | 发现问题，隐患 | 4号楼人员电梯内地面上遗留一个管路标识，安排清理； | 已完成 | 已整改完成
DH1 | ADH0217-刘江 | 2026/5/17 0:00:00 | B4 | M10 | 高管驻场 |  | ADH1427-单良 |  | 项目运行情况 | 共计5批料运行，查看各温度压力在工艺范围内，报警设置正确，无异常报警； | 已完成
DH1 | ADH0217-刘江 | 2026/5/17 0:00:00 | B4 | M10 | 高管驻场 |  | ADH1427-单良 |  | 人员在岗情况 | 4人在岗，工作状态正常 | 已完成
DH1 | ADH0217-刘江 | 2026/5/17 0:00:00 | B3 | M2 | 高管驻场 |  | ADH1133-刘海洋 | 重大隐患 | 发现问题，隐患 | R19釜区域现场存在多桶物料未及时周转，不同物料虽然有间隔存放但是未使用隔离桩隔离； | 已完成 | 已隔离 | N/A
DH1 | ADH0217-刘江 | 2026/5/17 0:00:00 | B3 | M2 | 高管驻场 |  | ADH1133-刘海洋 | 一般隐患 | 发现问题，隐患 | R09釜操作现场，地面以及记录桌上都存放有杂物工具劳保等，安排清理现场； | 已完成 | 已清理 | N/A
DH1 | ADH0217-刘江 | 2026/5/17 0:00:00 | B3 | M2 | 高管驻场 |  | ADH1133-刘海洋 | 重大隐患 | 发现问题，隐患 | R12釜上方连接有透明气源管，气源管使用拉扣封死端口，禁止此类方式，现场未使用状态，安排清理； | 已完成 | 已整改 | N/A
DH1 | ADH0217-刘江 | 2026/5/17 0:00:00 | B3 | M2 | 高管驻场 |  | ADH1133-刘海洋 |  | 项目运行情况 | 共计10批料运行，查看各温度压力在工艺范围内，报警设置正确； | 已完成 | N/A | N/A
DH1 | ADH0217-刘江 | 2026/5/17 0:00:00 | B3 | M2 | 高管驻场 |  | ADH1133-刘海洋 |  | 人员在岗情况 | 5人在岗，工作状态正常 | 已完成 | N/A | N/A
DH1 | ADH0217-刘江 | 2026/5/17 0:00:00 | B3 | M1 | 高管驻场 |  | ADH0416-施国明 | 一般隐患 | 发现问题，隐患 | CE01离心卸料间，拆卸的卸料头子以及工具直接放置在地面上，卸料头有物料残留未清理干净； | 已完成 | 已清理完毕
DH1 | ADH0217-刘江 | 2026/5/17 0:00:00 | B3 | M1 | 高管驻场 |  | ADH0416-施国明 | 一般隐患 | 发现问题，隐患 | R12釜操作现场劳保以及工具存放不规范，现场垃圾清理不及时，移动设备未归位，安排清理； | 已完成 | 已处理完毕
DH1 | ADH0217-刘江 | 2026/5/17 0:00:00 | B3 | M1 | 高管驻场 |  | ADH0416-施国明 |  | 项目运行情况 | 共计12批料运行，查看各温度压力在工艺范围内，报警设置正确； | 已完成
DH1 | ADH0217-刘江 | 2026/5/17 0:00:00 | B3 | M1 | 高管驻场 |  | ADH0416-施国明 |  | 人员在岗情况 | 6人在岗，工作状态正常 | 已完成
DH1 | ADH0217-刘江 | 2026/5/17 0:00:00 | B1 | B1 | 高管驻场 |  | ADH0734-闫学友 | 一般隐患 | 发现问题，隐患 | 清洗间地面存在积水，及时清理； | 已完成 | 已整改
TJ4-CMMD | ALS3717-梁光强 | 2026/5/16 0:00:00 | B11 | M5 | 高管驻场 | ALS15385-柯圣涛 | ADH2765-李晓刚 | 一般隐患 | 发现问题，隐患 | 1、 1-40监控不聚焦，需要联系维修 2、 参观通道洗手池水管与水池连接处安排密封，电线管路增加标识 3、 物流通道除尘垫破损，安排人员拆除并清理胶痕 4、 二层非防爆区走廊需要重新刷漆 | 已完成 | 已完成整改
TJ4-CMMD | ALS3717-梁光强 | 2026/5/16 0:00:00 | B5 |  | 高管驻场 | ACT2571-冯恩利 | AMM0574-雷晓琦 | 一般隐患 | 发现问题，隐患 | 1、 洁净区内排风口禁止阻挡标识状态较差，建议替换。 2、 4-06工艺冷却水末端盲板有一个螺栓松动，已安排班长紧固完毕 3、 1-68传递窗屏幕频繁重启，需要确认是否电源故障 4、 三号楼梯四层地面有漆印，需要及时清理，三层改造处需要增加标识
DH1 | ADH0736-李永杰 | 2026/5/16 0:00:00 | B7 | M22 | 高管驻场 | ADH0935-张汝波 | ADH0935-张汝波 | 一般隐患 | 发现问题，隐患 | 722-R32旁压滤罐表面活性炭需要进行处理 | 已完成 | 人员掏料完毕，未清理彻底，现已重新清理完毕
DH1 | ADH0736-李永杰 | 2026/5/16 0:00:00 | B7 | M22 | 高管驻场 | ADH0935-张汝波 | ADH0935-张汝波 | 一般隐患 | 发现问题，隐患 | 722-Ce02地面物料痕迹，疑似物料撒漏，调查原因 | 已完成 | 转移磁力泵胶圈损坏，现已更换维修完毕，地面整体刷漆
DH1 | ADH0736-李永杰 | 2026/5/16 0:00:00 | B7 | M22 | 高管驻场 | ADH0935-张汝波 | ADH0935-张汝波 |  | 项目运行情况 | 14个批次生产中，无异常报警 | 已完成 | 已完成
DH1 | ADH0736-李永杰 | 2026/5/16 0:00:00 | B7 | M22 | 高管驻场 | ADH0935-张汝波 | ADH0935-张汝波 |  | 人员在岗情况 | 5人在岗，工作状态无异常 | 已完成 | 已完成
DH1 | ADH0736-李永杰 | 2026/5/16 0:00:00 | B7 | M21 | 高管驻场 | ADH1698-林志新 | ADH1698-林志新 |  | 项目运行情况 | 8个批次生产中，无异常报警 | 已完成 | N/A | N/A
DH1 | ADH0736-李永杰 | 2026/5/16 0:00:00 | B7 | M21 | 高管驻场 | ADH1698-林志新 | ADH1698-林志新 |  | 人员在岗情况 | 6人在岗，工作状态无异常 | 已完成 | N/A | N/A
DH1 | ADH0736-李永杰 | 2026/5/16 0:00:00 | B5 | M16 | 高管驻场 | ADH7065-常运达 | ADH7065-常运达 | 一般隐患 | 发现问题，隐患 | 四层连续化光化学区域后方检修位置需要设置检修通道， | 已完成 | 已完成
DH1 | ADH0736-李永杰 | 2026/5/16 0:00:00 | B5 | M16 | 高管驻场 | ADH7065-常运达 | ADH7065-常运达 | 一般隐患 | 发现问题，隐患 | 516-R07至三合一滴加流量计数据精准度不足，仍然未进行更换，审计前更换完成 | 进行中 | 进行中
DH1 | ADH0736-李永杰 | 2026/5/16 0:00:00 | B5 | M16 | 高管驻场 | ADH7065-常运达 | ADH7065-常运达 | 一般隐患 | 发现问题，隐患 | 物料分装间内白色物料痕迹，每次分装完毕需要及时清理 | 已完成 | 已完成
DH1 | ADH0736-李永杰 | 2026/5/16 0:00:00 | B5 | M16 | 高管驻场 | ADH7065-常运达 | ADH7065-常运达 |  | 项目运行情况 | 9个批次生产中，无异常报警 | 已完成 | 已完成
DH1 | ADH0736-李永杰 | 2026/5/16 0:00:00 | B5 | M16 | 高管驻场 | ADH7065-常运达 | ADH7065-常运达 |  | 人员在岗情况 | 4人在岗，工作状态无异常 | 已完成 | 已完成
DH1 | ADH0736-李永杰 | 2026/5/16 0:00:00 | B5 | M14 | 高管驻场 | ADH1693-党宝权 | ADH1693-党宝权 | 一般隐患 | 发现问题，隐患 | 更衣室部分柜门破损，门锁丢失，统一排查，外包人员更衣柜统一排查 | 已完成 | 已处理
DH1 | ADH0736-李永杰 | 2026/5/16 0:00:00 | B5 | M14 | 高管驻场 | ADH1693-党宝权 | ADH1693-党宝权 | 一般隐患 | 发现问题，隐患 | 2层515-R11草酰氯碱吸收装置下方磁力泵锈迹严重，物料附着，需要进行处理 | 已完成 | 已处理
DH1 | ADH0736-李永杰 | 2026/5/16 0:00:00 | B5 | M14 | 高管驻场 | ADH1693-党宝权 | ADH1693-党宝权 | 一般隐患 | 发现问题，隐患 | 一层物料平台防火门，禁止进出隔离带缺失，需要进行补充 | 已完成 | 已恢复
DH1 | ADH0736-李永杰 | 2026/5/16 0:00:00 | B5 | M14 | 高管驻场 | ADH1693-党宝权 | ADH1693-党宝权 | 一般隐患 | 发现问题，隐患 | 515-R02蒸出管路，釜口法兰位置酸气腐蚀严重需要进行清理，除锈 | 已完成 | 已处理
DH1 | ADH0736-李永杰 | 2026/5/16 0:00:00 | B5 | M14 | 高管驻场 | ADH1693-党宝权 | ADH1693-党宝权 | 一般隐患 | 发现问题，隐患 | 四层电梯门口堆积物料较多，每个交接班需要进行清理 | 已完成 | 已处理
DH1 | ADH0736-李永杰 | 2026/5/16 0:00:00 | B5 | M14 | 高管驻场 | ADH1693-党宝权 | ADH1693-党宝权 |  | 项目运行情况 | 9个批次生产中，无异常报警 | 已完成
DH1 | ADH0736-李永杰 | 2026/5/16 0:00:00 | B5 | M14 | 高管驻场 | ADH1693-党宝权 | ADH1693-党宝权 |  | 人员在岗情况 | 6人在岗，工作状态无异常 | 已完成
DH1 | ADH0736-李永杰 | 2026/5/16 0:00:00 | B4 | M13 | 高管驻场 | ADH2252-唐嘉健 | ADH2252-唐嘉健 | 一般隐患 | 发现问题，隐患 | 一层清洗间地面有白色物料痕迹，需要进行清理 | 已完成 | 已整改完毕
DH1 | ADH0736-李永杰 | 2026/5/16 0:00:00 | B4 | M13 | 高管驻场 | ADH2252-唐嘉健 | ADH2252-唐嘉健 |  | 项目运行情况 | 3个批次生产中，无异常报警 | 已完成 | 已整改完毕
DH1 | ADH0736-李永杰 | 2026/5/16 0:00:00 | B4 | M13 | 高管驻场 | ADH2252-唐嘉健 | ADH2252-唐嘉健 |  | 人员在岗情况 | 3人在岗，工作状态无异常 | 已完成 | 已整改完毕
DH1 | ADH0736-李永杰 | 2026/5/16 0:00:00 | B4 | M11 | 高管驻场 | ADH0206-尹海朋 | ADH0206-尹海朋 | 一般隐患 | 发现问题，隐患 | 12车间四层反应区南侧地面磨损腐蚀严重需要进行刷漆处理 | 已完成 | 车间进行地面刷漆
DH1 | ADH0736-李永杰 | 2026/5/16 0:00:00 | B4 | M11 | 高管驻场 | ADH0206-尹海朋 | ADH0206-尹海朋 | 一般隐患 | 发现问题，隐患 | 411-F02下口流体过滤器支撑不匹配，角度倾斜 | 已完成 | 进行支架补充安装
DH1 | ADH0736-李永杰 | 2026/5/16 0:00:00 | B4 | M11 | 高管驻场 | ADH0206-尹海朋 | ADH0206-尹海朋 |  | 项目运行情况 | 5个批次生产中，无异常报警 | 已完成 | N/A
DH1 | ADH0736-李永杰 | 2026/5/16 0:00:00 | B4 | M11 | 高管驻场 | ADH0206-尹海朋 | ADH0206-尹海朋 |  | 人员在岗情况 | 4人在岗，工作状态无异常，现场状态良好 | 已完成 | N/A
DH1 | ADH0736-李永杰 | 2026/5/16 0:00:00 | B4 | M10 | 高管驻场 | ADH1427-单良 | ADH1427-单良 | 一般隐患 | 发现问题，隐患 | 410-R03尾气视镜内充满液体滴漏，现场操作人员处理中 | 已完成 | 氮气过大
DH1 | ADH0736-李永杰 | 2026/5/16 0:00:00 | B4 | M10 | 高管驻场 | ADH1427-单良 | ADH1427-单良 |  | 项目运行情况 | 5个批次生产中，无异常报警 | 已完成
DH1 | ADH0736-李永杰 | 2026/5/16 0:00:00 | B4 | M10 | 高管驻场 | ADH1427-单良 | ADH1427-单良 |  | 人员在岗情况 | 4人在岗，工作状态无异常，现场状态良好 | 已完成
DH1 | ADH0736-李永杰 | 2026/5/16 0:00:00 | B3 | M2 | 高管驻场 | ADH1133-刘海洋 | ADH1133-刘海洋 | 一般隐患 | 发现问题，隐患 | 303-R02夹套乙醇管路阀门开启状态，确认是否使用完毕，及时关闭 | 已完成 | 已整改 | N/A
DH1 | ADH0736-李永杰 | 2026/5/16 0:00:00 | B3 | M2 | 高管驻场 | ADH1133-刘海洋 | ADH1133-刘海洋 | 一般隐患 | 发现问题，隐患 | 2-4-19间内悬挂灭火器需要进行恢复 | 已完成 | 已恢复 | N/A
DH1 | ADH0736-李永杰 | 2026/5/16 0:00:00 | B3 | M2 | 高管驻场 | ADH1133-刘海洋 | ADH1133-刘海洋 | 一般隐患 | 发现问题，隐患 | 302-R10间内一条跨区域转移管路缺少盲板 | 已完成 | 已整改 | N/A
DH1 | ADH0736-李永杰 | 2026/5/16 0:00:00 | B3 | M2 | 高管驻场 | ADH1133-刘海洋 | ADH1133-刘海洋 | 一般隐患 | 发现问题，隐患 | 302-R09加料箱内残留物料较多，需要进行处理 | 已完成 | 已清理 | N/A
DH1 | ADH0736-李永杰 | 2026/5/16 0:00:00 | B3 | M2 | 高管驻场 | ADH1133-刘海洋 | ADH1133-刘海洋 | 一般隐患 | 发现问题，隐患 | 302-R07穿层管路缺少盲板 | 已完成 | 已添加 | N/A
DH1 | ADH0736-李永杰 | 2026/5/16 0:00:00 | B3 | M2 | 高管驻场 | ADH1133-刘海洋 | ADH1133-刘海洋 | 一般隐患 | 发现问题，隐患 | 302-R27下口阀门锁使用完毕未及时上锁 | 已完成 | 已添加 | N/A
DH1 | ADH0736-李永杰 | 2026/5/16 0:00:00 | B3 | M2 | 高管驻场 | ADH1133-刘海洋 | ADH1133-刘海洋 | 一般隐患 | 发现问题，隐患 | 302-R02加料装置白钢延伸管未连接静电导出 | 已完成 | 已添加 | N/A
DH1 | ADH0736-李永杰 | 2026/5/16 0:00:00 | B3 | M2 | 高管驻场 | ADH1133-刘海洋 | ADH1133-刘海洋 |  | 项目运行情况 | 10个批次生产中，无异常报警 | 已完成 | N/A | N/A
DH1 | ADH0736-李永杰 | 2026/5/16 0:00:00 | B3 | M2 | 高管驻场 | ADH1133-刘海洋 | ADH1133-刘海洋 |  | 人员在岗情况 | 5人在岗，工作状态无异常，现场状态良好 | 已完成 | N/A | N/A
DH1 | ADH0736-李永杰 | 2026/5/16 0:00:00 | B3 | M1 | 高管驻场 | ADH0416-施国明 | ADH0416-施国明 | 一般隐患 | 发现问题，隐患 | 五车间氯化氢储罐上方螺栓长短不一，需要更换 | 已完成 | 已更换完毕
DH1 | ADH0736-李永杰 | 2026/5/16 0:00:00 | B3 | M5 | 高管驻场 | ADH0416-施国明 | ADH0416-施国明 | 一般隐患 | 发现问题，隐患 | 五车间排风系统间5-4-01大白墙面锈迹严重，顶棚彩钢板塌陷，需要尽快维修 | 已完成 | 已沟通设备部维修
DH1 | ADH0736-李永杰 | 2026/5/16 0:00:00 | B3 | M1 | 高管驻场 | ADH0416-施国明 | ADH0416-施国明 | 一般隐患 | 发现问题，隐患 | 301-Drc03装料完毕，开放性审批单正常执行，结束后部分未及时填写，已告知 | 已完成 | 已书写完毕
DH1 | ADH0736-李永杰 | 2026/5/16 0:00:00 | B3 | M1 | 高管驻场 | ADH0416-施国明 | ADH0416-施国明 | 一般隐患 | 发现问题，隐患 | 302-R02氮气点位漏气，需要进行紧固处理 | 已完成 | 已处理完毕
DH1 | ADH0736-李永杰 | 2026/5/16 0:00:00 | B3 | M1 | 高管驻场 | ADH0416-施国明 | ADH0416-施国明 | 一般隐患 | 发现问题，隐患 | 301-R03釜加料漏斗手套黑色，状态较差，需要更换。 | 已完成 | 已更换完毕
DH1 | ADH0736-李永杰 | 2026/5/16 0:00:00 | B3 | M1 | 高管驻场 | ADH0416-施国明 | ADH0416-施国明 | 一般隐患 | 发现问题，隐患 | 120188-16-05-04批次，操作62浓缩中搅拌速度核实人签字及日期空白 | 已完成 | 已书写完毕
DH1 | ADH0736-李永杰 | 2026/5/16 0:00:00 | B3 | M1 | 高管驻场 | ADH0416-施国明 | ADH0416-施国明 | 一般隐患 | 发现问题，隐患 | 一车间回风口H-3-022前存放一个纯化水桶阻挡 | 已完成 | 已清理完毕
DH1 | ADH0736-李永杰 | 2026/5/16 0:00:00 | B3 | M1 | 高管驻场 | ADH0416-施国明 | ADH0416-施国明 | 一般隐患 | 发现问题，隐患 | 301-ce01-Tr01下口聚乙烯管路缺少盲板 | 已完成 | 未使用，已清理完毕
DH1 | ADH0736-李永杰 | 2026/5/16 0:00:00 | B3 | M1 | 高管驻场 | ADH0416-施国明 | ADH0416-施国明 | 一般隐患 | 发现问题，隐患 | 301-R22聚乙烯管路连接至塑料槽子，尾气阀门未关闭，快开球阀无手柄，不便于判断阀门开关状态 | 已完成 | 已更换完毕
DH1 | ADH0736-李永杰 | 2026/5/16 0:00:00 | B3 | M1 | 高管驻场 | ADH0416-施国明 | ADH0416-施国明 | 一般隐患 | 发现问题，隐患 | 一车间南门一台高低温一体机，需要转移至车间外部 | 已完成 | 已清理完毕
DH1 | ADH0736-李永杰 | 2026/5/16 0:00:00 | B3 | M1 | 高管驻场 | ADH0416-施国明 | ADH0416-施国明 |  | 项目运行情况 | 15个批次生产中，无异常报警 | 已完成
DH1 | ADH0736-李永杰 | 2026/5/16 0:00:00 | B3 | M1 | 高管驻场 | ADH0416-施国明 | ADH0416-施国明 |  | 人员在岗情况 | 5在岗，工作状态无异常，现场状态良好 | 已完成
DH1 | ADH0736-李永杰 | 2026/5/16 0:00:00 | B2 | M7 | 高管驻场 | ADH0738-谷建成 | ADH0738-谷建成 | 一般隐患 | 发现问题，隐患 | 207-R09釜配重桶使用完毕未恢复 | 已完成 | 已恢复
DH1 | ADH0736-李永杰 | 2026/5/16 0:00:00 | B2 | M7 | 高管驻场 | ADH0738-谷建成 | ADH0738-谷建成 | 一般隐患 | 发现问题，隐患 | 207-R15防泵下防地面污染，需要及时处理 | 已完成 | 已进行刷漆维护
DH1 | ADH0736-李永杰 | 2026/5/16 0:00:00 | B2 | M7 | 高管驻场 | ADH0738-谷建成 | ADH0738-谷建成 | 一般隐患 | 发现问题，隐患 | 207-R01穿楼板孔洞无套管，穿聚乙烯管 | 已完成 | 项目空档期进行整改
DH1 | ADH0736-李永杰 | 2026/5/16 0:00:00 | B2 | M7 | 高管驻场 | ADH0738-谷建成 | ADH0738-谷建成 | 一般隐患 | 发现问题，隐患 | 207-R06-Tr01螺栓锈迹严重 | 已完成 | 已安排人员更换螺丝除锈
DH1 | ADH0736-李永杰 | 2026/5/16 0:00:00 | B2 | M7 | 高管驻场 | ADH0738-谷建成 | ADH0738-谷建成 | 一般隐患 | 发现问题，隐患 | 2548-03-SM3A-01批次双锥收料后塑料袋批号未进行填写完整 | 已完成 | 已整改
DH1 | ADH0736-李永杰 | 2026/5/16 0:00:00 | B2 | M7 | 高管驻场 | ADH0738-谷建成 | ADH0738-谷建成 | 一般隐患 | 发现问题，隐患 | 207-Drc02内部一个中间体周转桶内部有白色物料，桶外表面状态较差，需要进行更换 | 已完成 | 已进行清理
DH1 | ADH0736-李永杰 | 2026/5/16 0:00:00 | B2 | M7 | 高管驻场 | ADH0738-谷建成 | ADH0738-谷建成 | 一般隐患 | 发现问题，隐患 | 207-FD05-TB01下口一条软管缺少标识 | 已完成 | 已添加管路标识
DH1 | ADH0736-李永杰 | 2026/5/16 0:00:00 | B2 | M7 | 高管驻场 | ADH0738-谷建成 | ADH0738-谷建成 |  | 项目运行情况 | 12个批次生产中，无异常报警 | 已完成
DH1 | ADH0736-李永杰 | 2026/5/16 0:00:00 | B2 | M7 | 高管驻场 | ADH0738-谷建成 | ADH0738-谷建成 |  | 人员在岗情况 | 4人在岗，工作状态无异常，现场状态良好 | 已完成
DH1 | ADH0736-李永杰 | 2026/5/16 0:00:00 | B2 | M6 | 高管驻场 | ADH1201-张晓飞 | ADH1201-张晓飞 | 一般隐患 | 发现问题，隐患 | 206-R11后方电子秤水平气泡仪未在中心 | 已完成 | 已更换完毕，后续定期检查
DH1 | ADH0736-李永杰 | 2026/5/16 0:00:00 | B2 | M6 | 高管驻场 | ADH1201-张晓飞 | ADH1201-张晓飞 | 一般隐患 | 发现问题，隐患 | 206-R06，反应釜压力，-0.003Mpa，排查卸氮阀及其他反应釜压力 | 已完成 | 整改完成，已联系保全整体排查车间内所有设备并一同重新调节
DH1 | ADH0736-李永杰 | 2026/5/16 0:00:00 | B2 | M6 | 高管驻场 | ADH1201-张晓飞 | ADH1201-张晓飞 |  | 项目运行情况 | 7个批次生产中，无异常报警
DH1 | ADH0736-李永杰 | 2026/5/16 0:00:00 | B2 | M6 | 高管驻场 | ADH1201-张晓飞 | ADH1201-张晓飞 |  | 人员在岗情况 | 4人在岗，工作状态无异常，现场状态良好
DH1 | ADH0736-李永杰 | 2026/5/16 0:00:00 | B1 | B1 | 高管驻场 | ADH0734-闫学友 | ADH0734-闫学友 | 一般隐患 | 发现问题，隐患 | 氢化车间西侧围堰内部防爆溢出罐，三废储罐受限空间标识模糊不清，需要进行更换 | 已完成 | 已整改 | N/A
FX2 | FX2584-郑俊 | 2026/5/16 0:00:00 | 精馏塔 |  | 高管驻场 | FX1407-唐虎 | FX2644-杨建 | 一般隐患 | 发现问题，隐患 | FX2-902-T007储罐出料泵管线存有三通，三通阀门处缺少盲板 | 已完成 | 已安排人员将该处三通位置添加盲板完毕，班前会通报此类事项要求人员对于拆除管线后阀门处添加盲板操作
FX2 | FX2584-郑俊 | 2026/5/16 0:00:00 | B1 | M1 | 高管驻场 | FX2464-王海峰 | FX2568-张超,FX2536-于晓明,FX1897-张良 | 一般隐患 | 发现问题，隐患 | 车间四层操作人员压滤罐投硅胶过程，使用小型登高车，人员站在登高车踏板处操作区域狭窄，现场沟通班长寻找三步梯等工具，避免人员跌落风险 | 已完成 | 1，现场以更换三步梯进行操作。 2，以与操作人员要求，操作时选择合适的辅助工具完成。
FX2 | FX2584-郑俊 | 2026/5/16 0:00:00 | B1 | M1 | 高管驻场 | FX2464-王海峰 | FX2568-张超,FX2536-于晓明,FX1897-张良 | 一般隐患 | 发现问题，隐患 | 车间一层钢平台地面处的穿墙孔洞，有未进行封堵的情况，需要进行处理 | 已完成 | 以安排封堵完成。
FX2 | FX2584-郑俊 | 2026/5/16 0:00:00 | B1 | M1 | 高管驻场 | FX2464-王海峰 | FX2568-张超,FX2536-于晓明,FX1897-张良 | 一般隐患 | 发现问题，隐患 | 101-Ce04离心机间外地面存放的物料，使用的托盘部分拉筋已断裂，需要进行更换，避免物料转移过程出现异常 | 已完成 | 以更换完好托盘完成，破损托盘报废处理完成。
FX2 | FX2584-郑俊 | 2026/5/16 0:00:00 | B9 | M2 | 高管驻场 | FX2584-郑俊 | FX2541-左特,FX2805-伊洪泽 | 一般隐患 | 发现问题，隐患 | 车间三层部分应急溢出桶上盖的封条存在老化破损情况，需要进行更换 | 已完成 | 应急溢出桶封条维护不到位，车间排查封条缺失、损坏的点位整体更换完毕。日常操作分区人员负责溢出桶状态维护确认
FX2 | FX2584-郑俊 | 2026/5/16 0:00:00 | B9 | M2 | 高管驻场 | FX2584-郑俊 | FX2541-左特,FX2805-伊洪泽 | 一般隐患 | 发现问题，隐患 | 车间各层局部引风，在未使用的情况下处于开启状态，安排车间工程师对各楼层操作人进行要求培训说明，并进行关闭 | 已完成 | 现场进行了一轮排查，不涉及使用的已进行关闭。内部群对局部排风使用要求进行强调，不涉及使用的点位及时关闭，保障风量
FX2 | FX2584-郑俊 | 2026/5/16 0:00:00 | B9 | M2 | 高管驻场 | FX2584-郑俊 | FX2541-左特,FX2805-伊洪泽 | 一般隐患 | 发现问题，隐患 | 902-F005压滤至902-R31釜进料管线在接收釜位置有三通阀门，末端缺少盲板，现场安排人员安装 | 已完成 | 现场对三通阀门位置末端添加盲板完毕。对清洗班组进行强调，涉及管路准备注意分支位置盲板使用
FX2 | FX2584-郑俊 | 2026/5/16 0:00:00 | B9 | M2 | 高管驻场 | FX2584-郑俊 | FX2541-左特,FX2805-伊洪泽 | 一般隐患 | 发现问题，隐患 | 车间二层分布器间，热水管线沙眼，现场人员处理后地面存有较多积水，安排班长进行跟踪处理 | 已完成 | 安排班长对分布期间积水进行清理，每班对现场进行巡查确认
DH3 | CDH0095-韩立峰 | 2026/5/16 0:00:00 | 焚烧炉 |  | 高管驻场 | FX2724-张洪涛 | FX2724-张洪涛 | 一般隐患 | 发现问题，隐患 | 布袋卸料间标牌脱落需重新粘贴 | 已完成 | 进行重新黏贴固定
DH3 | CDH0095-韩立峰 | 2026/5/16 0:00:00 | 溶剂回收车间 |  | 高管驻场 | FX2722-范学斌 | FX2722-范学斌 | 一般隐患 | 发现问题，隐患 | Ft10液位计断层 | 进行中
DH3 | CDH0095-韩立峰 | 2026/5/16 0:00:00 | B1 | M3 | 高管驻场 | ACT828-李文月 | ACT828-李文月 | 一般隐患 | 发现问题，隐患 | 4、 R23上口阀门转移完毕未及时关闭 | 已完成 | 人员进行培训
DH3 | CDH0095-韩立峰 | 2026/5/16 0:00:00 | B1 | M3 | 高管驻场 | ACT828-李文月 | ACT828-李文月 | 一般隐患 | 发现问题，隐患 | 3、 R22旁压滤罐缺少静电接地。 | 已完成 | 增加静电接地
DH3 | CDH0095-韩立峰 | 2026/5/16 0:00:00 | B1 | M3 | 高管驻场 | ACT828-李文月 | ACT828-李文月 | 一般隐患 | 发现问题，隐患 | 2、 R11对面搪瓷罐气动阀空压漏气严重需处理 | 已完成 | 进行禁锢
DH3 | CDH0095-韩立峰 | 2026/5/16 0:00:00 | B1 | M3 | 高管驻场 | ACT828-李文月 | ACT828-李文月 | 一般隐患 | 发现问题，隐患 | 1、 R04滴加碱液计量泵出口阀门表面有白色物料需及时处理 | 已完成 | 进行处理
DH3 | CDH0095-韩立峰 | 2026/5/16 0:00:00 | B1 | M2 | 高管驻场 | CDH0100-胡洋 | CDH0100-胡洋 | 一般隐患 | 发现问题，隐患 | 4、 R05下口烘盘内有液体需及时处理 | 已完成 | 进行清理完毕
DH3 | CDH0095-韩立峰 | 2026/5/16 0:00:00 | B1 | M2 | 高管驻场 | CDH0100-胡洋 | CDH0100-胡洋 | 一般隐患 | 发现问题，隐患 | 3、 R07浓缩视镜较脏需处理。 | 已完成 | 已进行拆卸清洗
DH3 | CDH0095-韩立峰 | 2026/5/16 0:00:00 | B1 | M2 | 高管驻场 | CDH0100-胡洋 | CDH0100-胡洋 | 一般隐患 | 发现问题，隐患 | 2、 R05旁硫酸二甲酯滴加计量泵进口聚乙烯管辂未密封。 | 已完成 | 经询问人员换桶，所以未进行封堵。中间穿插别的设备取样就没堵
DH3 | CDH0095-韩立峰 | 2026/5/16 0:00:00 | B1 | M2 | 高管驻场 | CDH0100-胡洋 | CDH0100-胡洋 | 一般隐患 | 发现问题，隐患 | 1、 R13旁放置插底管表壳损坏需更换。 | 已完成 | 更换完毕
DH3 | CDH0095-韩立峰 | 2026/5/16 0:00:00 | B1 | M1 | 高管驻场 | ADH0759-杜成文 | ADH0759-杜成文 | 一般隐患 | 发现问题，隐患 | 4层溶剂间整理箱放置劳保手套，半面罩未密封 | 已完成 | 已清理
DH3 | CDH0095-韩立峰 | 2026/5/16 0:00:00 | B1 | M1 | 高管驻场 | ADH0759-杜成文 | ADH0759-杜成文 | 一般隐患 | 发现问题，隐患 | R34下口磁力泵泵下口有液体 | 已完成 | 清理完毕
DH3 | CDH0095-韩立峰 | 2026/5/16 0:00:00 | B1 | M1 | 高管驻场 | ADH0759-杜成文 | ADH0759-杜成文 | 一般隐患 | 发现问题，隐患 | R09接收罐缺少压力表。 | 已完成 | 已安装完成
DH3 | CDH0095-韩立峰 | 2026/5/16 0:00:00 | B1 | M1 | 高管驻场 | ADH0759-杜成文 | ADH0759-杜成文 | 一般隐患 | 发现问题，隐患 | R14旁放置插底管有白色物料未密封 | 已完成 | 已清理完毕
TJ3 | AMM0977-庄学亮 | 2026/5/15 0:00:00 | B9 | B9其他 | 高管驻场 | AMM0240-夏广明 | AMM0240-夏广明 |  |  | 9号楼审计已结束，所有工艺要点的红纸尽快放回OR中 | 进行中
TJ3 | AMM0977-庄学亮 | 2026/5/15 0:00:00 | B9 | B9其他 | 高管驻场 | AMM1890-蒋月明 | AMM1890-蒋月明 | 一般隐患 | 发现问题，隐患 | 3层3车间走廊，插底管存放柜的门损坏，需要维修 | 进行中
TJ3 | AMM0977-庄学亮 | 2026/5/15 0:00:00 | B9 | M904 | 高管驻场 | AMM1890-蒋月明 | AMM1890-蒋月明 | 一般隐患 | 发现问题，隐患 | 4层904车间4-04门把手损坏，需要维修 | 进行中
TJ3 | AMM0977-庄学亮 | 2026/5/15 0:00:00 | B8 | B8其他 | 高管驻场 | AMM0898-王伟鹏 | AMM0898-王伟鹏 | 一般隐患 | 发现问题，隐患 | 1楼南侧走廊，清洗间门口的地面水较多，工具车下面有水未清理，建议清洗班下班前需要把清洗间门口的水清理干净 | 进行中
TJ3 | AMM0977-庄学亮 | 2026/5/15 0:00:00 | B7 | B7其他 | 高管驻场 | AMM0198-赵中阳 | AMM0198-赵中阳 | 一般隐患 | 发现问题，隐患 | 3楼走廊3-14门口的阳角脱落，需要维修维护 | 已完成 | 已安排人员重新打胶固定 | N/A
DH2 | BDH0137-贾国峰 | 2026/5/15 0:00:00 | 供应部 |  | 高管驻场 | FX1345-齐大志 | BDH0542-朱云峰 | 一般隐患 | 发现问题，隐患 | 罐区的排风管有临时开启得空洞需要进行封堵 | 已完成 | 已将脱落的尾气管路重新安装
DH2 | BDH0137-贾国峰 | 2026/5/15 0:00:00 | 供应部 | 供应部 | 高管驻场 | ADH1561-田富安 | ADH1561-田富安 | 一般隐患 | 发现问题，隐患 | 暂存区存在待检测得中间体，与暂存区存放物料要求不符
DH2 | BDH0137-贾国峰 | 2026/5/15 0:00:00 | 设备部 |  | 高管驻场 | BDH0135-张羽霄 | BDH0135-张羽霄 | 一般隐患 | 发现问题，隐患 | 电梯井门损坏关不上需要维修，飞虫可以冲电梯井进入厂房 | 已完成
DH2 | BDH0137-贾国峰 | 2026/5/15 0:00:00 | 设备部 |  | 高管驻场 | BDH0135-张羽霄 | BDH0135-张羽霄 | 一般隐患 | 发现问题，隐患 | 楼顶更换活性炭需要尽快，周围碳粒进行现场清理 | 已完成
DH2 | BDH0137-贾国峰 | 2026/5/15 0:00:00 | B2 | M10 | 高管驻场 | FX1345-齐大志 | BDH0145-李国犇 | 一般隐患 | 发现问题，隐患 | 九车间北墙安装轴流风机与设计不符，原为排风口，需要封堵 | 已完成 | 现场已封堵完毕 | N/A
DH2 | BDH0137-贾国峰 | 2026/5/15 0:00:00 | B2 | M9 | 高管驻场 | FX1345-齐大志 | BDH0145-李国犇 | 一般隐患 | 发现问题，隐患 | 9车间液下泵集水池液下泵不自动打水，需要检查泵运行状态 | 已完成 | 现场已检查完毕 | N/A
DH2 | BDH0137-贾国峰 | 2026/5/15 0:00:00 | B2 | M4 | 高管驻场 | FX1345-齐大志 | BDH0145-李国犇 | 一般隐患 | 发现问题，隐患 | 404釜仪表清单中，夹套铂电阻已于05/07/2026过期，现场查看仪表标签，仪表合格签05/03/2026重新校准，仪表清单信息需要同步更新 | 已完成 | 现场已更换完毕 | N/A
DH2 | BDH0137-贾国峰 | 2026/5/15 0:00:00 | B2 | M4 | 高管驻场 | FX1345-齐大志 | BDH0145-李国犇 | 一般隐患 | 发现问题，隐患 | 401釜旁加料箱靠近反应釜舱体内表面上方有白色痕迹，需要清理 | 已完成 | 现场已清理完毕 | N/A
DH2 | BDH0137-贾国峰 | 2026/5/15 0:00:00 | B2 | M3 | 高管驻场 | FX1345-齐大志 | BDH0145-李国犇 | 一般隐患 | 发现问题，隐患 | 203-R03高压釜间气动三原件漏气，分布期间也需要进行检查也可以听到声音 | 已完成 | 现场已处理完毕 | N/A
DH2 | BDH0137-贾国峰 | 2026/5/15 0:00:00 | B2 | M3 | 高管驻场 | FX1345-齐大志 | BDH0145-李国犇 | 一般隐患 | 发现问题，隐患 | TCU间地面积水，检查保温渗冷凝水，需要拆卸检查维修 | 已完成 | 现场已处理完毕 | N/A
DH2 | BDH0137-贾国峰 | 2026/5/15 0:00:00 | B2 | M3 | 高管驻场 | FX1345-齐大志 | BDH0145-李国犇 | 一般隐患 | 发现问题，隐患 | 真空泵房区域的泵维修和待维修需要增加标识，现场需要进行清理 | 已完成 | 标识添加完毕，现场已清理 | N/A
DH2 | BDH0137-贾国峰 | 2026/5/15 0:00:00 | B2 | M3 | 高管驻场 | FX1345-齐大志 | BDH0145-李国犇 | 一般隐患 | 发现问题，隐患 | GMP车间零点班班组1人在岗 倒班工程师1人在岗 巡查时人员全部在岗，无脱岗、睡岗行为 | 已完成 | 已完成 | N/A
TJ4-CMMD | ALS14624-高治童 | 2026/5/15 0:00:00 | B12 |  | 高管驻场 | AMM0064-姜彬 |  | 一般隐患 | 发现问题，隐患 | 1、 12-36B上方有矿泉水瓶； 2、 三层几个房间门关上后两扇门对不齐，漏风严重； 3、 3-62左侧穿彩钢板管道及时封堵； 4、 4-23上方报警灯穿线管未打胶。
TJ4-CMMD | ALS14624-高治童 | 2026/5/15 0:00:00 | B11 |  | 高管驻场 | ALS1466-杜永宝 |  | 一般隐患 | 发现问题，隐患 | 1、 临时存放柜上方放矿泉水瓶； 2、 地面有丢弃的废弃鞋套； 3、 配液间3-32对走廊压差50pa； 4、 物流门磁吸损坏。 | 已完成
TJ4-CMMD | ALS14624-高治童 | 2026/5/15 0:00:00 | B5 |  | 高管驻场 | ACT2446-魏鹏 |  | 一般隐患 | 发现问题，隐患 | 1、 更衣柜上方有杂物；13-B上方放置手机。
TJ4-CMMD | ALS14624-高治童 | 2026/5/15 0:00:00 | B4 |  | 高管驻场 | ALS4192-刘其琛 |  | 一般隐患 | 发现问题，隐患 | 1、 门口鞋摆放随意，多处碎纸屑； 2、 衣柜上方摆放的衣物很多； 3、 3-22右侧穿彩钢板管道封堵不美观； 4、 P-4-3-020排风口百叶较脏； 5、 4-39缓存走廊内存放施工杂物未及时清理。
DH1 | ADH2695-ADH2695李鹏 | 2026/5/15 0:00:00 | B6 | M20 | 高管驻场 | ADH3773-ADH3773张健 | ADH3773-ADH3773张健 | 一般隐患 | 发现问题，隐患 | 20车间四层酸性尾气间内分布器有空压漏气问题，需要维修 | 已完成 | 已完成
DH1 | ADH2695-ADH2695李鹏 | 2026/5/15 0:00:00 | B6 | M20 | 高管驻场 | ADH3773-ADH3773张健 | ADH3773-ADH3773张健 | 一般隐患 | 发现问题，隐患 | 20车间四层酸性尾气间，一级降膜循环泵缺少一个，不满足一用一备要求，且降膜循环泵未开启循环，碱吸收塔PH16.6数值异常，水吸收塔PH5.59偏酸性，整套装置需要检查维护 | 已完成 | 已完成
DH1 | ADH2695-ADH2695李鹏 | 2026/5/15 0:00:00 | B6 | M20 | 高管驻场 | ADH3773-ADH3773张健 | ADH3773-ADH3773张健 | 一般隐患 | 发现问题，隐患 | 物料电梯门口位置堆积4236项目中间体，物料周转不及时 | 已完成 | 已完成
DH1 | ADH2695-ADH2695李鹏 | 2026/5/15 0:00:00 | B6 | M20 | 高管驻场 | ADH3773-ADH3773张健 | ADH3773-ADH3773张健 | 一般隐患 | 发现问题，隐患 | 20车间07釜加料箱内有物料残留，现场安装的泵没有静电接地，需要及时补充 | 已完成 | 已完成
DH1 | ADH2695-ADH2695李鹏 | 2026/5/15 0:00:00 | B6 | M20 | 高管驻场 | ADH3773-ADH3773张健 | ADH3773-ADH3773张健 | 重大隐患 | 发现问题，隐患 | 20车间03釜现场滴加叔丁醇钾THF溶液，溶剂管路阀门没有关闭，操作规范要求每2h巡查下反应釜状态，实际从下午16点左右到凌晨2点多，没有记录，现场核对工艺参数设置，DCS系统压力设定值与操作规范要求不一致，现场沟通操作人员整体处理整改完成 | 已完成 | 已完成
DH1 | ADH2695-ADH2695李鹏 | 2026/5/15 0:00:00 | B6 | M20 | 高管驻场 | ADH3773-ADH3773张健 | ADH3773-ADH3773张健 | 一般隐患 | 发现问题，隐患 | 20车间墙面的公用工程管路大部分缺少盲板，氮气和空压管路缺少上锁管理，车间需要排查下并补充 | 已完成 | 已完成
DH1 | ADH2695-ADH2695李鹏 | 2026/5/15 0:00:00 | B6 | M20 | 高管驻场 | ADH3773-ADH3773张健 | ADH3773-ADH3773张健 | 重大隐患 | 发现问题，隐患 | 20车间四层新增26釜上口阀门和阀柄状态不一致，阀柄显示开启状态，实际阀门关闭，现场沟通操作人员调整过来，26釜钢平台现场查看整体没有可靠接地措施，建议将钢平台与厂房扁铁相连，确保静电导出 | 已完成 | 已完成
DH1 | ADH2695-ADH2695李鹏 | 2026/5/15 0:00:00 | B6 | M20 | 高管驻场 | ADH3773-ADH3773张健 | ADH3773-ADH3773张健 | 一般隐患 | 发现问题，隐患 | 20车间FD06三合一现场是使用塑料袋承接液压油管内液压油，白天及时处理，走廊内堆放收出来的物料，未进入二级防护桶，放置在了地面，注意物料防护 | 已完成 | 已完成
DH1 | ADH2695-ADH2695李鹏 | 2026/5/15 0:00:00 | B6 | M20 | 高管驻场 | ADH3773-ADH3773张健 | ADH3773-ADH3773张健 | 重大隐患 | 发现问题，隐患 | 20车间FD02缓冲间内放置使用后的耙料工具未密封，有粉尘暴漏，现场沟通处理，车间需要注意粉尘控制 | 已完成 | 已完成
DH1 | ADH2695-ADH2695李鹏 | 2026/5/15 0:00:00 | B6 | M20 | 高管驻场 | ADH3773-ADH3773张健 | ADH3773-ADH3773张健 |  | 项目运行情况 | 10批次运行无异常，无异常报警
DH1 | ADH2695-ADH2695李鹏 | 2026/5/15 0:00:00 | B6 | M20 | 高管驻场 | ADH3773-ADH3773张健 | ADH3773-ADH3773张健 |  | 人员在岗情况 | 4人在岗，人员工作状态无异常
DH1 | ADH2695-ADH2695李鹏 | 2026/5/15 0:00:00 | B6 | M18 | 高管驻场 | ADH0596-尚东宇 | ADH0596-尚东宇 | 一般隐患 | 发现问题，隐患 | 6号楼一层疏散楼梯的安全出口有敞开情况，现场关闭，注意夏天虫害控制，注意人员进出厂房走人员通道，规范进出 | 已完成 | 已完成
DH1 | ADH2695-ADH2695李鹏 | 2026/5/15 0:00:00 | B6 | M19 | 高管驻场 | ADH0789-孙金亮 | ADH0789-孙金亮 | 一般隐患 | 发现问题，隐患 | 溶剂输送间内罐区至619-E01HEP管路转移中，中间软管位置未连接静电报警器，现场沟通处理 | 已完成 | 已完成
DH1 | ADH2695-ADH2695李鹏 | 2026/5/15 0:00:00 | B6 | M18 | 高管驻场 | ADH0789-孙金亮 | ADH0789-孙金亮 |  | 项目运行情况 | 5批次运行无异常，无异常报警
DH1 | ADH2695-ADH2695李鹏 | 2026/5/15 0:00:00 | B6 | M18 | 高管驻场 | ADH0789-孙金亮 | ADH0789-孙金亮 |  | 人员在岗情况 | 3人在岗，人员工作状态无异常
DH1 | ADH2695-ADH2695李鹏 | 2026/5/15 0:00:00 | B5 | M16 | 高管驻场 | ADH7065-常运达 | ADH7065-常运达 | 一般隐患 | 发现问题，隐患 | 17车间二层连续化区域，131159主料转移吨罐未连接静电接地 | 已完成 | 已完成
DH1 | ADH2695-ADH2695李鹏 | 2026/5/15 0:00:00 | B5 | M16 | 高管驻场 | ADH7065-常运达 | ADH7065-常运达 |  | 项目运行情况 | 7批次运行无异常，无异常报警 | 已完成 | 已完成
DH1 | ADH2695-ADH2695李鹏 | 2026/5/15 0:00:00 | B5 | M16 | 高管驻场 | ADH7065-常运达 | ADH7065-常运达 |  | 人员在岗情况 | 4人在岗，人员工作状态无异常 | 已完成 | 已完成
DH1 | ADH2695-ADH2695李鹏 | 2026/5/15 0:00:00 | B5 | M15 | 高管驻场 | ADH1693-党宝权 | ADH1693-党宝权 | 重大隐患 | 发现问题，隐患 | 14车间14釜滴加正庚烷，现场无人看着，沟通操作人员到釜现场监管物料转移 | 已完成 | 人员已告知，滴加时间较长，现场监管到位
DH1 | ADH2695-ADH2695李鹏 | 2026/5/15 0:00:00 | B5 | M15 | 高管驻场 | ADH1693-党宝权 | ADH1693-党宝权 | 一般隐患 | 发现问题，隐患 | 14车间四层门口贴着的化学品警示标识有部分为危险货物标识，使用的不对，如易燃液体标识，需要按照集团统一版本进行使用，各个车间建议做一套回来备用 | 已完成 | 已进行整改
DH1 | ADH2695-ADH2695李鹏 | 2026/5/15 0:00:00 | B5 | M15 | 高管驻场 | ADH1693-党宝权 | ADH1693-党宝权 | 重大隐患 | 发现问题，隐患 | 15车间02釜4326项目反应中，反应釜为负压，尾气走酸性尾气但是未走氮封阀，尾气视镜位置液体满了，现场沟通切换氮封阀，视镜排液，加料箱内有物料残留，OEB4物料，尾气口处于敞开状态，现场沟通整改 | 已完成 | 已对人员进行培训，必须按照要求执行。
DH1 | ADH2695-ADH2695李鹏 | 2026/5/15 0:00:00 | B5 | M15 | 高管驻场 | ADH1693-党宝权 | ADH1693-党宝权 | 一般隐患 | 发现问题，隐患 | 15车间06釜下口未上锁，现场确认后续计划放桶，准备连接管路，下口待连接位置有液体物料残留，沟通清理 | 已完成 | 现场已处理
DH1 | ADH2695-ADH2695李鹏 | 2026/5/15 0:00:00 | B5 | M15 | 高管驻场 | ADH1693-党宝权 | ADH1693-党宝权 | 重大隐患 | 发现问题，隐患 | 15车间11釜滴加DMAC，200L桶氮气保护方式仍为不过桶保护，询问现场人员反馈氮气专用口的接头目前车间没有，需要尽快定做或者采购，确保氮气保护方式按照标准操作进行，11釜尾气吸收罐缺少吸收液浓度和成分标识，静电接地未连接，现场沟通整改 | 已完成 | 已处理
DH1 | ADH2695-ADH2695李鹏 | 2026/5/15 0:00:00 | B5 | M15 | 高管驻场 | ADH1693-党宝权 | ADH1693-党宝权 |  | 项目运行情况 | 10批次运行无异常，无异常报警 | 已完成
DH1 | ADH2695-ADH2695李鹏 | 2026/5/15 0:00:00 | B5 | M15 | 高管驻场 | ADH1693-党宝权 | ADH1693-党宝权 |  | 人员在岗情况 | 6人在岗，人员工作状态无异常 | 已完成
DH1 | ADH2695-ADH2695李鹏 | 2026/5/15 0:00:00 | B3 | M5 | 高管驻场 | ADH0416-施国明 | ADH0416-施国明 | 一般隐患 | 发现问题，隐患 | 5车间05釜旁边分布器间循环水主管路打卡子位置漏水，现场班长带领人员处理，白天需要进一步维修 | 已完成 | 已处理完毕
DH1 | ADH2695-ADH2695李鹏 | 2026/5/15 0:00:00 | B3 | M5 | 高管驻场 | ADH0416-施国明 | ADH0416-施国明 | 一般隐患 | 发现问题，隐患 | 5车间05釜旁边氯化氢缓冲罐上面压力表显示0.3MPa,现场未使用，后续通气之前需要更换压力表 | 已完成 | 车间打压试密中，无异常
DH1 | ADH2695-ADH2695李鹏 | 2026/5/15 0:00:00 | B3 | M5 | 高管驻场 | ADH0416-施国明 | ADH0416-施国明 | 重大隐患 | 发现问题，隐患 | 5车间05釜氮气压料加桶装溶剂，现场有气味，氮气压力达到了80KPa，插底管位置没有拧紧，现场对人员培训并沟通整改 | 已完成 | 已对人员批评教育完毕，并培训
DH1 | ADH2695-ADH2695李鹏 | 2026/5/15 0:00:00 | B3 | M5 | 高管驻场 | ADH0416-施国明 | ADH0416-施国明 | 一般隐患 | 发现问题，隐患 | 5车间四层热水站间内地面积水，及时清理 | 已完成 | 循环水管路沙眼已清理完毕
DH1 | ADH2695-ADH2695李鹏 | 2026/5/15 0:00:00 | B3 | M5 | 高管驻场 | ADH0416-施国明 | ADH0416-施国明 |  | 项目运行情况 | 3批次运行无异常，无异常报警 | 已完成
DH1 | ADH2695-ADH2695李鹏 | 2026/5/15 0:00:00 | B3 | M5 | 高管驻场 | ADH0416-施国明 | ADH0416-施国明 |  | 人员在岗情况 | 人在岗，人员工作状态无异常 | 已完成
DH1 | ADH2695-ADH2695李鹏 | 2026/5/15 0:00:00 | B3 | M4 | 高管驻场 | ADH1333-徐博 | ADH1333-徐博 | 一般隐患 | 发现问题，隐患 | 4车间真空泵房内05釜真空管路连接使用中，法兰位置缺少静电跨接，现场沟通处理 | 已完成 | 静电跨接已更换
DH1 | ADH2695-ADH2695李鹏 | 2026/5/15 0:00:00 | B3 | M4 | 高管驻场 | ADH1333-徐博 | ADH1333-徐博 |  | 人员在岗情况 | 2人在岗，人员工作状态无异常 | 已完成 | N/A
DH1 | ADH2695-ADH2695李鹏 | 2026/5/15 0:00:00 | B3 | M3 | 高管驻场 | ADH2757-许文涛 | ADH2757-许文涛 | 一般隐患 | 发现问题，隐患 | 3车间19釜投单质碘，现场查看无异常，加料箱氮气保护开启稍大，现场沟通调整 | 已完成 | PHA要求氮气微调大
DH1 | ADH2695-ADH2695李鹏 | 2026/5/15 0:00:00 | B3 | M3 | 高管驻场 | ADH2757-许文涛 | ADH2757-许文涛 | 一般隐患 | 发现问题，隐患 | 3车间18釜换釜，现场使用防火布进行围挡，后续现场使用硬质围栏进行隔离，张贴风险告知卡 | 已完成 | 现场铁板未拆除，拆除后要求外包增加硬质围栏标识已整改
DH1 | ADH2695-ADH2695李鹏 | 2026/5/15 0:00:00 | B3 | M3 | 高管驻场 | ADH2757-许文涛 | ADH2757-许文涛 | 一般隐患 | 发现问题，隐患 | 3车间真空泵房灭火器巡检日期已过期，及时检查，真空泵房门敞开状态，现场关闭，其他车间也有类似情况。 | 已完成 | 真空泵房灭火器检查过期人员疏忽，已对人员进行重点强调
DH1 | ADH2695-ADH2695李鹏 | 2026/5/15 0:00:00 | B3 | M3 | 高管驻场 | ADH2757-许文涛 | ADH2757-许文涛 |  | 项目运行情况 | 7批次运行无异常，无异常报警 | 已完成
DH1 | ADH2695-ADH2695李鹏 | 2026/5/15 0:00:00 | B3 | M3 | 高管驻场 | ADH2757-许文涛 | ADH2757-许文涛 |  | 人员在岗情况 | 5人在岗，人员工作状态无异常 | 已完成
DH1 | ADH2695-ADH2695李鹏 | 2026/5/15 0:00:00 | B3 | M2 | 高管驻场 | ADH1133-刘海洋 | ADH1133-刘海洋 |  | 项目运行情况 | 8批次运行无异常，无异常报警 | 已完成 | N/A | N/A
DH1 | ADH2695-ADH2695李鹏 | 2026/5/15 0:00:00 | B3 | M2 | 高管驻场 | ADH1133-刘海洋 | ADH1133-刘海洋 |  | 人员在岗情况 | 5人在岗，人员工作状态无异常 | 已完成 | N/A | N/A
DH1 | ADH2695-ADH2695李鹏 | 2026/5/15 0:00:00 | B3 | M1 | 高管驻场 | ADH0416-施国明 | ADH0416-施国明 | 一般隐患 | 发现问题，隐患 | 3号厂房一层人员通道门禁不好使，门敞开不关闭，白天需要维修 | 已完成 | 已维修完毕
DH1 | ADH2695-ADH2695李鹏 | 2026/5/15 0:00:00 | B3 | M1 | 高管驻场 | ADH0416-施国明 | ADH0416-施国明 | 一般隐患 | 发现问题，隐患 | 3号厂房二层进入车间区域门口粘贴，门禁启用请刷卡，实际门禁不好使，需要维修门禁或者去掉标识 | 已完成 | 已维修完毕
DH1 | ADH2695-ADH2695李鹏 | 2026/5/15 0:00:00 | B3 | M1 | 高管驻场 | ADH0416-施国明 | ADH0416-施国明 | 一般隐患 | 发现问题，隐患 | 1车间北侧物流通道位置，物流人员运输氮气和氯化氢钢瓶，钢瓶直立现场未固定，现场沟通整改并培训钢瓶运输管理要求 | 已完成 | 已重新培训完毕
DH1 | ADH2695-ADH2695李鹏 | 2026/5/15 0:00:00 | B3 | M1 | 高管驻场 | ADH0416-施国明 | ADH0416-施国明 | 一般隐患 | 发现问题，隐患 | 1车间26釜分布器间空压漏气，白天需要检查处理 | 已完成 | 已处理完毕
DH1 | ADH2695-ADH2695李鹏 | 2026/5/15 0:00:00 | B3 | M1 | 高管驻场 | ADH0416-施国明 | ADH0416-施国明 | 重大隐患 | 发现问题，隐患 | 1车间三层尾气间内存放一个非防爆高低温一体机，需要及时转移出厂房 | 已完成 | 未使用 已清理出去
DH1 | ADH2695-ADH2695李鹏 | 2026/5/15 0:00:00 | B3 | M1 | 高管驻场 | ADH0416-施国明 | ADH0416-施国明 |  | 项目运行情况 | 10批次运行无异常，无异常报警 | 已完成
DH1 | ADH2695-ADH2695李鹏 | 2026/5/15 0:00:00 | B3 | M1 | 高管驻场 | ADH0416-施国明 | ADH0416-施国明 |  | 人员在岗情况 | 6人在岗，人员工作状态无异常 | 已完成
DH1 | ADH2695-ADH2695李鹏 | 2026/5/15 0:00:00 | B2 | M7 | 高管驻场 | ADH0738-谷建成 | ADH0738-谷建成 |  | 项目运行情况 | 10批次运行无异常，无异常报警 | 已完成
DH1 | ADH2695-ADH2695李鹏 | 2026/5/15 0:00:00 | B2 | M7 | 高管驻场 | ADH0738-谷建成 | ADH0738-谷建成 |  | 人员在岗情况 | 7人在岗，人员工作状态无异常 | 已完成
DH1 | ADH2695-ADH2695李鹏 | 2026/5/15 0:00:00 | B2 | M6 | 高管驻场 | ADH1201-张晓飞 | ADH1201-张晓飞 | 重大隐患 | 发现问题，隐患 | 6车间CE05离心机现场运行中，巡问当班人员是否复测氧含量，人员反馈暂未执行，离心机压力及在线氧含量无异常，要求执行手持氧含量复测并沟通当班EHS进行复核确认 | 已完成 | 已重点进行车间要求，执行氧含量复测同时沟通EHS同步复核确认
DH1 | ADH2695-ADH2695李鹏 | 2026/5/15 0:00:00 | B2 | M7 | 高管驻场 | ADH0738-谷建成 | ADH0738-谷建成 | 一般隐患 | 发现问题，隐患 | 2号楼一层物流通道位置的车推灭火器没有灭火器标识，上次驻场已发现未整改 | 已完成 | 已安装
DH1 | ADH2695-ADH2695李鹏 | 2026/5/15 0:00:00 | B2 | M6 | 高管驻场 | ADH1201-张晓飞 | ADH1201-张晓飞 | 一般隐患 | 发现问题，隐患 | 9车间05釜上有07釜的设备编号标识，现场记录桌上有抹布，螺丝等杂物和配件，现场沟通处理 | 已完成 | 已进行清理，同时要求外包人员注意现场问题
DH1 | ADH2695-ADH2695李鹏 | 2026/5/15 0:00:00 | B2 | M6 | 高管驻场 | ADH1201-张晓飞 | ADH1201-张晓飞 |  | 项目运行情况 | 6批次运行无异常，无异常报警
DH1 | ADH2695-ADH2695李鹏 | 2026/5/15 0:00:00 | B2 | M6 | 高管驻场 | ADH1201-张晓飞 | ADH1201-张晓飞 |  | 人员在岗情况 | 6人在岗，人员工作状态无异常
DH1 | ADH2695-ADH2695李鹏 | 2026/5/15 0:00:00 | B1 | B1 | 高管驻场 | ADH0734-闫学友 | ADH0734-闫学友 | 一般隐患 | 发现问题，隐患 | 氢化动力站门口摆放外墙刷漆的油漆桶，使用结束后及时处理转移 | 已完成 | 未使用结束，结束后清理 | N/A
DH1 | ADH2695-ADH2695李鹏 | 2026/5/15 0:00:00 | B1 | B1 | 高管驻场 | ADH0734-闫学友 | ADH0734-闫学友 | 一般隐患 | 发现问题，隐患 | 氢化车间02釜缓冲间内嵌式电阻仪没有校验合格签，同时仪器本身编号和名牌等信息缺失，无法确认是否为防爆设备，需要查下相关记录，补充校验信息和设备编号 | 已完成 | 标识不清晰，且仪表是C类仪表 | N/A
DH1 | ADH2695-ADH2695李鹏 | 2026/5/15 0:00:00 | B1 | B1 | 高管驻场 | ADH0734-闫学友 | ADH0734-闫学友 | 一般隐患 | 发现问题，隐患 | 氢化车间06釜有生产，防爆门处于敞开状态，现场与车间人员沟通，高压釜运行期间，注意防爆门及时关闭 | 已完成 | 已整改 | N/A
FX2 | FX2464-王海峰 | 2026/5/15 0:00:00 | B9 | M2 | 高管驻场 | FX2584-郑俊 | FX2541-左特 | 一般隐患 | 发现问题，隐患 | 一层北侧物流门，纸板桶过多，沾染废物垃圾过多，需要及时处理，已堵塞通道 | 已完成 | 现场纸板桶、垃圾清理不及时，已安排人员对区域清理完毕。日常进行巡查，区域垃圾较多时及时进行压块处理
FX2 | FX2464-王海峰 | 2026/5/15 0:00:00 | B9 | M2 | 高管驻场 | FX2584-郑俊 | FX2541-左特 | 一般隐患 | 发现问题，隐患 | 泵房门口无油泵尾气出法兰处有水，需要检查是否水倒灌或者其他问题，避免真空泵损坏，现场与班长交代 | 已完成 | 现场排查确认无水倒灌情况，推测为尾气管道内蒸汽稀释冷凝产生，现场处理完毕，试车无异常
FX2 | FX2464-王海峰 | 2026/5/15 0:00:00 | B9 | M2 | 高管驻场 | FX2584-郑俊 | FX2541-左特 | 一般隐患 | 发现问题，隐患 | 车间现场部分局部引风都未关闭，保障风量需要及时关闭 | 已完成 | 现场进行了一轮排查，不涉及使用的已进行关闭。内部群对局部排风使用要求进行强调，不涉及使用的点位及时关闭，保障风量
FX2 | FX2464-王海峰 | 2026/5/15 0:00:00 | B9 | M2 | 高管驻场 | FX2584-郑俊 | FX2541-左特 | 一般隐患 | 发现问题，隐患 | 1层3号离心机间氧含量报警，安排人员进入注意，手持检测器确认无异常后操作 | 已完成 | 手持便携检测器检测复核间内氧含量无异常，对在线氧含量检测器校准完毕。各功能间门口均张贴氧含量报警处置流程，涉及异常情况按照标准流程执行
FX2 | FX2464-王海峰 | 2026/5/15 0:00:00 | B1 | M1 | 高管驻场 | FX2464-王海峰 | FX2536-于晓明 | 一般隐患 | 发现问题，隐患 | 4层08釜附件一跟管路涉及4个分支走向，需要现场明确的指示说明以及阀门锁使用，避免阀门开错 | 已完成 | 以安排当班工程师现场整改完成。
FX2 | FX2464-王海峰 | 2026/5/15 0:00:00 | B1 | M1 | 高管驻场 | FX2464-王海峰 | FX2536-于晓明 | 一般隐患 | 发现问题，隐患 | 三合一间有水流响动，排查发现时夹套内水循环声音，关闭进水阀门后正常，设备操作完毕后，需要完善操作标准；且限产管闲事油泵压力异常，安排人员处理，白班需要确认原因 | 进行中
FX2 | FX2464-王海峰 | 2026/5/15 0:00:00 | B1 | M1 | 高管驻场 | FX2464-王海峰 | FX2536-于晓明 | 一般隐患 | 发现问题，隐患 | 一层物料过多，安排人员处理，近期分离，烘干，粉料等操作较多，需要彻底进行整体安排调整，将物料有序的进行分别存储 | 已完成 | 已完成，将报废物料进行转交，其他物料转移暂存区暂存。并要求分管人员之后按要求及时处理车间产出物料。
DH2 | BDH0137-贾国峰 | 2026/5/15 0:00:00 | 三废处理区域 | 污水站 | 高管驻场 | ADH5242-朱孟杰 | ADH5242-朱孟杰 | 一般隐患 | 发现问题，隐患 | 值班室门前水井盖上的受限空间标识脱落，需要处理 | 已完成 | 重新粘贴标识 | N/A
DH2 | BDH0137-贾国峰 | 2026/5/15 0:00:00 | 供应部 | 供应部 | 高管驻场 | ADH1561-田富安 | ADH1561-田富安 | 一般隐患 | 发现问题，隐患 | 库房办公室门口有胶印，需要清理
DH2 | BDH0137-贾国峰 | 2026/5/15 0:00:00 | B2 | M10 | 高管驻场 | FX1345-齐大志 | BDH0493-朱希明 | 一般隐患 | 发现问题，隐患 | 10车间三层反应釜减速机下方有油渍，需要排查漏油位置进行处理 | 已完成 | 已处理
DH2 | BDH0137-贾国峰 | 2026/5/15 0:00:00 | B2 | M3 | 高管驻场 | FX1345-齐大志 | BDH0145-李国犇 | 一般隐患 | 发现问题，隐患 | 三层空调间内北墙上一个臭氧检测器缺少位置及合格签，需要补充 | 已完成 | 现场已补充完毕 | N/A
DH2 | BDH0137-贾国峰 | 2026/5/15 0:00:00 | B2 | M3 | 高管驻场 | FX1345-齐大志 | BDH0145-李国犇 | 一般隐患 | 发现问题，隐患 | 3层真空泵房人员进行巡查未签姓名，仅书写日期和时间，已告知现场整改 | 已完成 | 现场整改完毕 | N/A
DH2 | BDH0137-贾国峰 | 2026/5/15 0:00:00 | B2 | M3 | 高管驻场 | FX1345-齐大志 | BDH0145-李国犇 | 一般隐患 | 发现问题，隐患 | D级区门口人员数量的磁卡扣缺少，需要补充 | 已完成 | 现场已补充完毕 | N/A
DH2 | BDH0137-贾国峰 | 2026/5/15 0:00:00 | B2 | M3 | 高管驻场 | FX1345-齐大志 | BDH0145-李国犇 | 一般隐患 | 发现问题，隐患 | 车间间应急门缺少标识，需要沟通EHS确认好模版进行制作张贴 | 进行中 | 预算进行采买更换 | N/A
DH2 | BDH0137-贾国峰 | 2026/5/15 0:00:00 | B2 | M3 | 高管驻场 | FX1345-齐大志 | BDH0145-李国犇 | 一般隐患 | 发现问题，隐患 | 北门清洁工具箱内缺少抹布，需要补充 | 已完成 | 现场补充完毕 | N/A
DH2 | BDH0137-贾国峰 | 2026/5/15 0:00:00 | B2 | 10立罐区 | 高管驻场 | FX1345-齐大志 | BDH0542-朱云峰 | 一般隐患 | 发现问题，隐患 | 废液间右侧柱子旁有一个聚乙烯管路翻边头，需要清理 | 已完成 | 已将杂物清理
DH2 | BDH0137-贾国峰 | 2026/5/15 0:00:00 | 设备部 |  | 高管驻场 | BDH0135-张羽霄 | BDH0135-张羽霄 | 一般隐患 | 发现问题，隐患 | 三层空调间保护冷凝水管路的灰色盒子上有绿色漆痕迹需要进行重新刷漆 | 已完成
DH2 | BDH0137-贾国峰 | 2026/5/15 0:00:00 | 设备部 |  | 高管驻场 | BDH0135-张羽霄 | BDH0135-张羽霄 | 一般隐患 | 发现问题，隐患 | 三层空调间地面有水渍污染发白痕迹，需要进行维护处理 | 已完成
DH2 | BDH0137-贾国峰 | 2026/5/15 0:00:00 | 设备部 |  | 高管驻场 | BDH0135-张羽霄 | BDH0135-张羽霄 | 一般隐患 | 发现问题，隐患 | 液氮储罐区域气化器至干燥塔管路上的80单向阀漏气且阀上压力表模糊 | 进行中
DH2 | BDH0137-贾国峰 | 2026/5/15 0:00:00 | 设备部 |  | 高管驻场 | BDH0135-张羽霄 | BDH0135-张羽霄 | 一般隐患 | 发现问题，隐患 | 动力站门口左侧墙面上的手动报警按钮标识脱落 | 已完成
DH2 | BDH0137-贾国峰 | 2026/5/15 0:00:00 | 设备部 |  | 高管驻场 | BDH0135-张羽霄 | BDH0135-张羽霄 | 一般隐患 | 发现问题，隐患 | 2层空调间氮气管线上多个压力表无上限标识 | 已完成
DH2 | BDH0137-贾国峰 | 2026/5/15 0:00:00 | 设备部 |  | 高管驻场 | BDH0135-张羽霄 | BDH0135-张羽霄 | 一般隐患 | 发现问题，隐患 | 综合楼一层空调凝水罐液位计无上限标识 | 已完成
TJ4-CMMD | ALS6668-刘文龙 | 2026/5/14 0:00:00 | B12 | M4 | 高管驻场 | LFX023-代海鑫 | ALS12705-姜良衢 | 一般隐患 | 发现问题，隐患 | 多肽固相合成间4-04储罐磁翻板液位计无上限标识
TJ4-CMMD | ALS6668-刘文龙 | 2026/5/14 0:00:00 | B12 | M3 | 高管驻场 | LFX023-代海鑫 | ALS12705-姜良衢 | 一般隐患 | 发现问题，隐患 | 3-28门斗消火栓上垃圾较多
TJ4-CMMD | ALS6668-刘文龙 | 2026/5/14 0:00:00 | B11 |  | 高管驻场 | AMM0875-门学友 | ACT844-安林波 | 一般隐患 | 发现问题，隐患 | 2层走廊一排风口用塑料袋遮住部分，已告知班长 | 已完成
TJ4-CMMD | ALS6668-刘文龙 | 2026/5/14 0:00:00 | B11 |  | 高管驻场 | AMM0875-门学友 | ACT844-安林波 | 一般隐患 | 发现问题，隐患 | 门斗3-05楼梯间承包商杂物较多需要清理 | 已完成
TJ4-CMMD | ALS6668-刘文龙 | 2026/5/14 0:00:00 | B5 |  | 高管驻场 | ACT2571-冯恩利 | ACT2571-冯恩利 | 一般隐患 | 发现问题，隐患 | 3层空调间内部临时线轴未收起
TJ4-CMMD | ALS6668-刘文龙 | 2026/5/14 0:00:00 | B5 |  | 高管驻场 | ACT2571-冯恩利 | ACT2571-冯恩利 | 一般隐患 | 发现问题，隐患 | 走廊3-08区域对应的消火栓的消防手报松动需要固定
TJ4-CMMD | ALS6668-刘文龙 | 2026/5/14 0:00:00 | B5 |  | 高管驻场 | ACT2571-冯恩利 | ACT2571-冯恩利 | 一般隐患 | 发现问题，隐患 | 一层空调机房属地责任人需要进行更新
TJ4-CMMD | ALS6668-刘文龙 | 2026/5/14 0:00:00 | B4 | M3 | 高管驻场 | ACT2027-王家伟 | ALS3510-ALS3510刘磊 | 一般隐患 | 发现问题，隐患 | 车间座机电话簿需要更新 | 已完成 | 已整改进行沟通文员进行重新打印
TJ4-CMMD | ALS6668-刘文龙 | 2026/5/14 0:00:00 | B4 | M3 | 高管驻场 | ALS3510-ALS3510刘磊 | ALS6830-李国强 | 一般隐患 | 发现问题，隐患 | 3-23房间普通尾气未使用阀门处于常开窗台，声音较大 | 已完成 | 已沟通现场人员把未使用处于常开状态的阀门进行整改 | N/A
TJ4-CMMD | ALS6668-刘文龙 | 2026/5/14 0:00:00 | B4 | M3 | 高管驻场 | ALS3510-ALS3510刘磊 | AMM3491-王佳伟 | 一般隐患 | 发现问题，隐患 | 3层楼道工具车放置在楼道中间需要进行整理 | 已完成 | 已沟通现场人员进行整改与整理 | N/A
TJ3 | AMM0015-张俊峰 | 2026/5/14 0:00:00 | 外围 |  | 高管驻场 | AMM0190-岳德创,AMM0066-唐磊 | AMM0190-岳德创,AMM0066-唐磊 |  | 项目运行情况 | 厂区巡查无异常气味
TJ3 | AMM0015-张俊峰 | 2026/5/14 0:00:00 | QC |  | 高管驻场 | AMM3923-ADH1330李龙 | AMM3923-ADH1330李龙 |  | 人员在岗情况 | 夜班人员正常在岗无异常
TJ3 | AMM0015-张俊峰 | 2026/5/14 0:00:00 | 环保 | 污水站 | 高管驻场 | AMM0059-谢柴胜,AMM0015-张俊峰,AMM0486-盛楠,AMM1776-韩昌凯 |  |  | 项目运行情况 | 环保设备运行正常，周边无异常气味
TJ3 | AMM0015-张俊峰 | 2026/5/14 0:00:00 | 库房 |  | 高管驻场 | AMM0033-田占亮 | AMM0033-田占亮 |  | 人员在岗情况 | 库房周边巡查无异常气味，人员在岗，北侧厂区发料
TJ3 | AMM0015-张俊峰 | 2026/5/14 0:00:00 | B12 | M1205 | 高管驻场 | AMM0056-杨莹,AMM0423-马绍宽,ADH3853-朱云波,AMM4000-王冬冬,AMM4001-王迎春,AMM3994-周应岗,AMM4188-于波 | AMM0056-杨莹,AMM0423-马绍宽,ADH3853-朱云波,AMM4000-王冬冬,AMM4001-王迎春,AMM3994-周应岗,AMM4188-于波 | 一般隐患 | 发现问题，隐患 | 4楼清洗间放置大量未清洗验收的阀门，需要集中清洗暂存
TJ3 | AMM0015-张俊峰 | 2026/5/14 0:00:00 | B12 | M1205 | 高管驻场 | AMM0056-杨莹,AMM0423-马绍宽,ADH3853-朱云波,AMM4000-王冬冬,AMM4001-王迎春,AMM3994-周应岗,AMM4188-于波 | AMM0056-杨莹,AMM0423-马绍宽,ADH3853-朱云波,AMM4000-王冬冬,AMM4001-王迎春,AMM3994-周应岗,AMM4188-于波 | 一般隐患 | 发现问题，隐患 | 车间固定的空压卷管器长期使用损坏背后的彩板漆面需要维修
TJ3 | AMM0015-张俊峰 | 2026/5/14 0:00:00 | B12 | B12其他 | 高管驻场 | AMM0056-杨莹,AMM0423-马绍宽,ADH3853-朱云波,AMM4000-王冬冬,AMM4001-王迎春,AMM3994-周应岗,AMM4188-于波 | AMM0056-杨莹,AMM0423-马绍宽,ADH3853-朱云波,AMM4000-王冬冬,AMM4001-王迎春,AMM3994-周应岗,AMM4188-于波 | 一般隐患 | 发现问题，隐患 | 1楼GMP实验室区域走廊墙面多处磕碰严重需要维修刷漆
TJ3 | AMM0015-张俊峰 | 2026/5/14 0:00:00 | B9 | M901 | 高管驻场 | AMM0068-王鑫,AMM0067-石鑫龙,AMM0480-杨哲,AMM0734-姜化兴,AMM0883-任文斌,AMM0977-庄学亮,AMM1890-蒋月明,AMM4511-王维俊 | AMM0068-王鑫,AMM0067-石鑫龙,AMM0480-杨哲,AMM0734-姜化兴,AMM0883-任文斌,AMM0977-庄学亮,AMM1890-蒋月明,AMM4511-王维俊 | 一般隐患 | 发现问题，隐患 | TJ3-901-R09反应釜配置的加料车液挡住人流进口通道
TJ3 | AMM0015-张俊峰 | 2026/5/14 0:00:00 | B9 | M901 | 高管驻场 | AMM0068-王鑫,AMM0067-石鑫龙,AMM0480-杨哲,AMM0734-姜化兴,AMM0883-任文斌,AMM0977-庄学亮,AMM1890-蒋月明,AMM4511-王维俊 | AMM0068-王鑫,AMM0067-石鑫龙,AMM0480-杨哲,AMM0734-姜化兴,AMM0883-任文斌,AMM0977-庄学亮,AMM1890-蒋月明,AMM4511-王维俊 | 一般隐患 | 发现问题，隐患 | 901车间4楼人流通道放置4桶无水乙醇没有卡静电发现后已经联系副主任整改
TJ3 | AMM0015-张俊峰 | 2026/5/14 0:00:00 | B8 | M805 | 高管驻场 | AMM0054-刘金刚,AMM0237-杨东,ALS11734-徐雪斌,AMM0898-王伟鹏,AMM1108-王克振,AMM4091-葛倩 | AMM0054-刘金刚,AMM0237-杨东,ALS11734-徐雪斌,AMM0898-王伟鹏,AMM1108-王克振,AMM4091-葛倩 | 一般隐患 | 发现问题，隐患 | 805车间3楼多台反应釜上口阀门没有盲板
TJ3 | AMM0015-张俊峰 | 2026/5/14 0:00:00 | B8 | B8其他 | 高管驻场 | AMM0054-刘金刚,AMM0237-杨东,ALS11734-徐雪斌,AMM0898-王伟鹏,AMM1108-王克振,AMM4091-葛倩 | AMM0054-刘金刚,AMM0237-杨东,ALS11734-徐雪斌,AMM0898-王伟鹏,AMM1108-王克振,AMM4091-葛倩 | 一般隐患 | 发现问题，隐患 | 1楼人流电梯缓冲间1-21的防火门玻璃压条缺少落实
TJ3 | AMM0015-张俊峰 | 2026/5/14 0:00:00 | B7 | M701 | 高管驻场 | AMM0053-马乐,AMM0325-宋世超,AMM0198-赵中阳,AMM0455-吕志胜,AMM0489-刘海洋,AMM0886-孙旭,AMM2516-冯平平 | AMM0053-马乐,AMM0325-宋世超,AMM0198-赵中阳,AMM0455-吕志胜,AMM0489-刘海洋,AMM0886-孙旭,AMM2516-冯平平 | 一般隐患 | 发现问题，隐患 | 701-R09反应釜配置的万向引风罩损坏需要维修 | 已完成 | 已安排人员拆卸重新安装避免暴力操作 | N/A
TJ3 | AMM0015-张俊峰 | 2026/5/14 0:00:00 | B7 | M702 | 高管驻场 | AMM0053-马乐,AMM0325-宋世超,AMM0198-赵中阳,AMM0455-吕志胜,AMM0489-刘海洋,AMM0886-孙旭,AMM2516-冯平平 | AMM0053-马乐,AMM0325-宋世超,AMM0198-赵中阳,AMM0455-吕志胜,AMM0489-刘海洋,AMM0886-孙旭,AMM2516-冯平平 | 一般隐患 | 发现问题，隐患 | 4楼702-R09反应釜不锈钢罩子开裂，需要重新打胶维护 | 已完成 | 已安排维护人员打胶处理 | N/A
TJ3 | AMM0015-张俊峰 | 2026/5/14 0:00:00 | B7 | M702 | 高管驻场 | AMM0053-马乐,AMM0325-宋世超,AMM0198-赵中阳,AMM0455-吕志胜,AMM0489-刘海洋,AMM0886-孙旭,AMM2516-冯平平 | AMM0053-马乐,AMM0325-宋世超,AMM0198-赵中阳,AMM0455-吕志胜,AMM0489-刘海洋,AMM0886-孙旭,AMM2516-冯平平 | 一般隐患 | 发现问题，隐患 | 4楼702-R10反应釜表面脏污，需要清理排查原因 | 已完成 | 已安排人员清理 | N/A
DH1 | ADH1698-林志新 | 2026/5/14 0:00:00 | B7 | M22 | 高管驻场 | ADH0935-张汝波 | ADH0935-张汝波 | 重大隐患 | 发现问题，隐患 | 722-R20釜前计量泵插底管表面有物料 | 已完成 | 人员加料完毕未清理彻底，现已重新清理
DH1 | ADH1698-林志新 | 2026/5/14 0:00:00 | B7 | M22 | 高管驻场 | ADH0935-张汝波 | ADH0935-张汝波 |  | 项目运行情况 | 共计12批料运行，查看各温度压力在工艺范围内，报警设置正确，无异常报警 | 已完成 | 已完成
DH1 | ADH1698-林志新 | 2026/5/14 0:00:00 | B7 | M22 | 高管驻场 | ADH0935-张汝波 | ADH0935-张汝波 |  | 人员在岗情况 | 5人在岗，人员工作状态未见异常，无脱岗睡岗情况 | 已完成 | 已完成
DH1 | ADH1698-林志新 | 2026/5/14 0:00:00 | B7 | M21 | 高管驻场 | ADH1698-林志新 | ADH1698-林志新 | 重大隐患 | 发现问题，隐患 | 721-R13冷凝器下方有滴漏痕迹，需要检查冷凝器是否渗漏 | 已完成 | 已经处理完毕 | N/A
DH1 | ADH1698-林志新 | 2026/5/14 0:00:00 | B7 | M21 | 高管驻场 | ADH1698-林志新 | ADH1698-林志新 | 一般隐患 | 发现问题，隐患 | 721-R21前方可燃气体检测器脱落 | 已完成 | 已经重新固定完毕 | N/A
DH1 | ADH1698-林志新 | 2026/5/14 0:00:00 | B7 | M21 | 高管驻场 | ADH1698-林志新 | ADH1698-林志新 | 一般隐患 | 发现问题，隐患 | 721-R13接受罐下口地面污染，需要处理 | 已完成 | 现场清理完毕，冷凝器在设备拆卸清洗时进行重新试密 | N/A
DH1 | ADH1698-林志新 | 2026/5/14 0:00:00 | B7 | M21 | 高管驻场 | ADH1698-林志新 | ADH1698-林志新 |  | 项目运行情况 | 共计10批料运行，查看各温度压力在工艺范围内，报警设置正确，无异常报警 | 已完成 | N/A | N/A
DH1 | ADH1698-林志新 | 2026/5/14 0:00:00 | B7 | M21 | 高管驻场 | ADH1698-林志新 | ADH1698-林志新 |  | 人员在岗情况 | 6人在岗，人员工作状态未见异常，无脱岗睡岗情况 | 已完成 | N/A | N/A
DH1 | ADH1698-林志新 | 2026/5/14 0:00:00 | B6 | M20 | 高管驻场 | ADH3773-ADH3773张健 | ADH3773-ADH3773张健 | 一般隐患 | 发现问题，隐患 | 620-Ce06尾气试镜积液 | 已完成 | 已完成
DH1 | ADH1698-林志新 | 2026/5/14 0:00:00 | B6 | M20 | 高管驻场 | ADH3773-ADH3773张健 | ADH3773-ADH3773张健 | 一般隐患 | 发现问题，隐患 | 620-E03-Tr01下口有较多物料渗出痕迹 | 已完成 | 已完成
DH1 | ADH1698-林志新 | 2026/5/14 0:00:00 | B6 | M20 | 高管驻场 | ADH3773-ADH3773张健 | ADH3773-ADH3773张健 |  | 项目运行情况 | 共计11批料运行，查看各温度压力在工艺范围内，报警设置正确，无异常报警 | 已完成 | N/A | N/A
DH1 | ADH1698-林志新 | 2026/5/14 0:00:00 | B6 | M20 | 高管驻场 | ADH3773-ADH3773张健 | ADH3773-ADH3773张健 |  | 人员在岗情况 | 3人在岗，人员工作状态未见异常，无脱岗睡岗情况 | 已完成 | N/A | N/A
DH1 | ADH1698-林志新 | 2026/5/14 0:00:00 | B6 | M18 | 高管驻场 | ADH0789-孙金亮 | ADH0789-孙金亮 | 一般隐患 | 发现问题，隐患 | 618-R04加料车支撑无效 | 已完成 | 已完成
DH1 | ADH1698-林志新 | 2026/5/14 0:00:00 | B6 | M18 | 高管驻场 | ADH0789-孙金亮 | ADH0789-孙金亮 |  | 项目运行情况 | 共计5批料运行，查看各温度压力在工艺范围内，报警设置正确，无异常报警 | 已完成 | N/A | N/A
DH1 | ADH1698-林志新 | 2026/5/14 0:00:00 | B6 | M18 | 高管驻场 | ADH0789-孙金亮 | ADH0789-孙金亮 |  | 人员在岗情况 | 4人在岗，人员工作状态未见异常，无脱岗睡岗情况 | 已完成 | N/A | N/A
DH1 | ADH1698-林志新 | 2026/5/14 0:00:00 | B4 | M12 | 高管驻场 | ADH0206-尹海朋 | ADH0206-尹海朋 | 一般隐患 | 发现问题，隐患 | 11车间一层1-06暂存间，放置带有纸壳外包装物品，需要清理 | 已完成 | 进行现场处理整改完成
DH1 | ADH1698-林志新 | 2026/5/14 0:00:00 | B4 | M12 | 高管驻场 | ADH0206-尹海朋 | ADH0206-尹海朋 | 一般隐患 | 发现问题，隐患 | 412-Ce01母液阀门仅开启四分之一左右，确认使用情况 | 已完成 | 进行现场处理整改完成
DH1 | ADH1698-林志新 | 2026/5/14 0:00:00 | B4 | M13 | 高管驻场 | ADH2252-唐嘉健 | ADH2252-唐嘉健 | 一般隐患 | 发现问题，隐患 | 305-Ce06离心机间内锈蚀严重，注意日常清理13车间 | 已完成 | 已进行初步清理，离心机使用中，酸性物料离心起锅 | N/A
DH1 | ADH1698-林志新 | 2026/5/14 0:00:00 | B4 | M13 | 高管驻场 | ADH2252-唐嘉健 | ADH2252-唐嘉健 | 重大隐患 | 发现问题，隐患 | 人员电梯处明显溶剂气味 | 已完成 | 已整改完成 | N/A
DH1 | ADH1698-林志新 | 2026/5/14 0:00:00 | B4 | M12 | 高管驻场 | ADH0206-尹海朋 | ADH0206-尹海朋 | 重大隐患 | 发现问题，隐患 | 413-R06釜上加料车已使用，未制作固定氮气管路 | 已完成 | 进行现场处理整改完成
DH1 | ADH1698-林志新 | 2026/5/14 0:00:00 | B4 | M13 | 高管驻场 | ADH2252-唐嘉健 | ADH2252-唐嘉健 | 重大隐患 | 发现问题，隐患 | 413-R02插底管位置安装四氟盘，不使用时建议安装盲板 | 已完成 | 已整改完成 | N/A
DH1 | ADH1698-林志新 | 2026/5/14 0:00:00 | B4 | M10 | 高管驻场 | ADH1427-单良 | ADH1427-单良 | 一般隐患 | 发现问题，隐患 | 410-R12万向集气罩无检查标识 | 已完成 | 已整改完成
DH1 | ADH1698-林志新 | 2026/5/14 0:00:00 | B4 | M10 | 高管驻场 | ADH1427-单良 | ADH1427-单良 | 一般隐患 | 发现问题，隐患 | 410-R06加料，使用尾气的气源管变色严重，需要更换 | 已完成 | 已整改完成
DH1 | ADH1698-林志新 | 2026/5/14 0:00:00 | B4 | M10 | 高管驻场 | ADH1427-单良 | ADH1427-单良 | 一般隐患 | 发现问题，隐患 | 410-R10釜上平台扔了快开卡子，垫片，盲板 | 已完成 | 已整改完成
DH1 | ADH1698-林志新 | 2026/5/14 0:00:00 | B4 | M10 | 高管驻场 | ADH1427-单良 | ADH1427-单良 |  | 项目运行情况 | 共计8批料运行，查看各温度压力在工艺范围内，报警设置正确，无异常报警 | 已完成
DH1 | ADH1698-林志新 | 2026/5/14 0:00:00 | B4 | M10 | 高管驻场 | ADH1427-单良 | ADH1427-单良 |  | 人员在岗情况 | 3人在岗，人员工作状态未见异常，无脱岗睡岗情况 | 已完成
DH1 | ADH1698-林志新 | 2026/5/14 0:00:00 | B3 | M2 | 高管驻场 | ADH1133-刘海洋 | ADH1133-刘海洋 | 重大隐患 | 发现问题，隐患 | 2车间设备状态标识备注处内容物信息还未进行补充 | 已完成 | 已添加 | N/A
DH1 | ADH1698-林志新 | 2026/5/14 0:00:00 | B3 | M2 | 高管驻场 | ADH1133-刘海洋 | ADH1133-刘海洋 | 一般隐患 | 发现问题，隐患 | 302-R15下口区域，现场地面杂乱，记录桌放置使用完毕及空白物料标签等 | 已完成 | 已清理 | N/A
DH1 | ADH1698-林志新 | 2026/5/14 0:00:00 | B3 | M2 | 高管驻场 | ADH1133-刘海洋 | ADH1133-刘海洋 | 重大隐患 | 发现问题，隐患 | 302R04记录桌，夹层检维修作业申请表，作业期间检查空白，作业后检查空白，未及时关闭 | 已完成 | 已关闭 | N/A
DH1 | ADH1698-林志新 | 2026/5/14 0:00:00 | B3 | M2 | 高管驻场 | ADH1133-刘海洋 | ADH1133-刘海洋 |  | 项目运行情况 | 共计9批料运行，查看各温度压力在工艺范围内，报警设置正确，无异常报警 | 已完成 | N/A | N/A
DH1 | ADH1698-林志新 | 2026/5/14 0:00:00 | B3 | M2 | 高管驻场 | ADH1133-刘海洋 | ADH1133-刘海洋 |  | 人员在岗情况 | 4人在岗，人员工作状态未见异常，无脱岗睡岗情况 | 已完成 | N/A | N/A
DH1 | ADH1698-林志新 | 2026/5/14 0:00:00 | B3 | M1 | 高管驻场 | ADH0416-施国明 | ADH0416-施国明 | 一般隐患 | 发现问题，隐患 | 301-ce08离心机现场离心，气味较大，现场要求操作工佩戴全面罩排查处理 | 已完成 | 已处理完毕
DH1 | ADH1698-林志新 | 2026/5/14 0:00:00 | B3 | M1 | 高管驻场 | ADH0416-施国明 | ADH0416-施国明 | 一般隐患 | 发现问题，隐患 | 301-R09下口电导率仪静电导线脱落 | 已完成 | 已连接完毕
DH1 | ADH1698-林志新 | 2026/5/14 0:00:00 | B3 | M1 | 高管驻场 | ADH0416-施国明 | ADH0416-施国明 | 一般隐患 | 发现问题，隐患 | 301-R04防爆溢出口一变径处直接安装快开盲板，未安装阀门，需要增加阀门，301-R18同样问题 | 已完成 | 已添加完毕
DH1 | ADH1698-林志新 | 2026/5/14 0:00:00 | B3 | M1 | 高管驻场 | ADH0416-施国明 | ADH0416-施国明 |  | 项目运行情况 | 共计12批料运行，查看各温度压力在工艺范围内，报警设置正确，无异常报警 | 已完成
DH1 | ADH1698-林志新 | 2026/5/14 0:00:00 | B3 | M1 | 高管驻场 | ADH0416-施国明 | ADH0416-施国明 |  | 人员在岗情况 | 5人在岗，人员工作状态未见异常，无脱岗睡岗情况 | 已完成
DH1 | ADH1698-林志新 | 2026/5/14 0:00:00 | B2 | M7 | 高管驻场 | ADH0738-谷建成 | ADH0738-谷建成 | 一般隐患 | 发现问题，隐患 | 207-Ce02放料显示已清场状态，地面放置气源管等杂物，离心机放料的配件直接放到地面上 | 已完成 | 已进行清理
DH1 | ADH1698-林志新 | 2026/5/14 0:00:00 | B2 | M7 | 高管驻场 | ADH0738-谷建成 | ADH0738-谷建成 | 一般隐患 | 发现问题，隐患 | 207-R05穿层管路无支撑 | 已完成 | 已添加
DH1 | ADH1698-林志新 | 2026/5/14 0:00:00 | B2 | M7 | 高管驻场 | ADH0738-谷建成 | ADH0738-谷建成 | 一般隐患 | 发现问题，隐患 | 207-R22前方搪瓷罐下口聚乙烯管，液体残留较多，密封袋破损严重 | 已完成 | 已进行排放
DH1 | ADH1698-林志新 | 2026/5/14 0:00:00 | B2 | M7 | 高管驻场 | ADH0738-谷建成 | ADH0738-谷建成 |  | 项目运行情况 | 共11批料运行，查看各温度压力在工艺范围内，报警设置正确，无异常报警 | 已完成
DH1 | ADH1698-林志新 | 2026/5/14 0:00:00 | B2 | M7 | 高管驻场 | ADH0738-谷建成 | ADH0738-谷建成 |  | 人员在岗情况 | 6人在岗，人员工作状态未见异常，无脱岗睡岗情况 | 已完成
DH1 | ADH1698-林志新 | 2026/5/14 0:00:00 | B2 | M6 | 高管驻场 | ADH1201-张晓飞 | ADH1201-张晓飞 | 一般隐患 | 发现问题，隐患 | 6车间2-21薄膜接收间没，多根软管没有管路标签 | 已完成 | 已进行整改，同时要求车间人员使用管路必须有管路标签，后续重点执行
DH1 | ADH1698-林志新 | 2026/5/14 0:00:00 | B2 | M6 | 高管驻场 | ADH1201-张晓飞 | ADH1201-张晓飞 | 重大隐患 | 发现问题，隐患 | 206-R14下口压滤罐出口软管未安装盲板 | 已完成 | 已进行整改添加，同时重点要求车间人员管路使用完成后及时进行盲板封堵
DH1 | ADH1698-林志新 | 2026/5/14 0:00:00 | B2 | M6 | 高管驻场 | ADH1201-张晓飞 | ADH1201-张晓飞 |  | 项目运行情况 | 共计11批料运行，查看各温度压力在工艺范围内，报警设置正确，无异常报警 | 已完成 | N/A | N/A
DH1 | ADH1698-林志新 | 2026/5/14 0:00:00 | B2 | M6 | 高管驻场 | ADH1201-张晓飞 | ADH1201-张晓飞 |  | 人员在岗情况 | 5人在岗，人员工作状态未见异常，无脱岗睡岗情况 | 已完成 | N/A | N/A
DH2 | BDH0071-王志鑫 | 2026/5/14 0:00:00 | 设备部 |  | 高管驻场 | BDH0135-张羽霄 | BDH0135-张羽霄 | 一般隐患 | 发现问题，隐患 | 液氮区域氮气管路减压阀处漏气，已沟通冰机 | 已完成
DH2 | BDH0071-王志鑫 | 2026/5/14 0:00:00 | 供应部 | 50立罐区 | 高管驻场 | FX1345-齐大志 | BDH0542-朱云峰 | 一般隐患 | 发现问题，隐患 | 东侧楼梯中间的上下楼梯抓扶手标识褪色严重 | 已完成 | 标识更换新的完毕
DH2 | BDH0071-王志鑫 | 2026/5/14 0:00:00 | 供应部 | 50立罐区 | 高管驻场 | FX1345-齐大志 | BDH0542-朱云峰 | 一般隐患 | 发现问题，隐患 | 储罐上方平台铁板上有费旧的静电跨接需要清理 | 已完成 | 现场已清理完毕
DH2 | BDH0071-王志鑫 | 2026/5/14 0:00:00 | 供应部 | 50立罐区 | 高管驻场 | FX1345-齐大志 | BDH0542-朱云峰 | 一般隐患 | 发现问题，隐患 | 二氯甲烷储罐的爆破片出厂日期为2021年7月，和其他厂区确认是否需要更换 | 已完成 | 更换备用爆破片
DH2 | BDH0071-王志鑫 | 2026/5/14 0:00:00 | 供应部 | 50立罐区 | 高管驻场 | FX1345-齐大志 | BDH0542-朱云峰 | 一般隐患 | 发现问题，隐患 | TF01,TF03储罐上方有两个管卡子吊架悬空状态 | 已完成 | 多余的卡子已清除
DH2 | BDH0071-王志鑫 | 2026/5/14 0:00:00 | B2 | 10立罐区 | 高管驻场 | FX1345-齐大志 | BDH0542-朱云峰 | 一般隐患 | 发现问题，隐患 | 10立罐区尾气风机下方地面有活性炭需要清理 | 已完成 | 现场已清理完毕
DH2 | BDH0071-王志鑫 | 2026/5/14 0:00:00 | 三废处理区域 | 危废库房 | 高管驻场 | ADH5242-朱孟杰 | ADH5242-朱孟杰 | 一般隐患 | 发现问题，隐患 | 危废库门口尾气风机下方地面有活性炭需要清理，门口防渗漏托盘内有水 | 已完成 | 重新清理 | N/A
DH2 | BDH0071-王志鑫 | 2026/5/14 0:00:00 | 三废处理区域 | 污水站 | 高管驻场 | ADH5242-朱孟杰 | ADH5242-朱孟杰 | 一般隐患 | 发现问题，隐患 | 污水站水相间可燃气体探测器无校验合格签 | 已完成 | 重新补充打印 | N/A
DH2 | BDH0071-王志鑫 | 2026/5/14 0:00:00 | 三废处理区域 | 污水站 | 高管驻场 | ADH5242-朱孟杰 | ADH5242-朱孟杰 | 一般隐患 | 发现问题，隐患 | 污水站水池上方写有安全带的桶内没有物资 | 已完成 | 安全带已被车间借走，未归还 | N/A
DH2 | BDH0071-王志鑫 | 2026/5/14 0:00:00 | 三废处理区域 | 污水站 | 高管驻场 | ADH5242-朱孟杰 | ADH5242-朱孟杰 | 一般隐患 | 发现问题，隐患 | 污水站地埋罐巡查标准标识褪色，需要重新制作 | 已完成 | 重新打印粘贴
DH2 | BDH0071-王志鑫 | 2026/5/14 0:00:00 | 三废处理区域 | 污水站 | 高管驻场 | ADH5242-朱孟杰 | ADH5242-朱孟杰 | 一般隐患 | 发现问题，隐患 | 污水站化验室门口电缆标识损坏 | 已完成 | 标识采购 | N/A
FX2 | FX1707-刘虎 | 2026/5/14 0:00:00 | AC |  | 高管驻场 | FX2111-陈松涛 | FX2617-冯立民 |  | 人员在岗情况 | 分析夜班4人在岗，仪器运作无异常
FX2 | FX1707-刘虎 | 2026/5/14 0:00:00 | 实验室 |  | 高管驻场 | FX1063-孟召辉 | FX1063-孟召辉 |  | 人员在岗情况 | 技术组夜班4人在岗，TJ项目人1人在岗，无异常
FX2 | FX1707-刘虎 | 2026/5/14 0:00:00 | 三废车间 |  | 高管驻场 | FX1600-许彦超 | FX2534-李超逸 | 一般隐患 | 发现问题，隐患 | 巡查时，发现二层鞋柜外的地面放一双个人的皮鞋，个人物品未按照规定存放 | 已完成 | 已要求现场人员将鞋收起。并对个人物品摆放要求在班前会上传达。
FX2 | FX1707-刘虎 | 2026/5/14 0:00:00 | 三废车间 |  | 高管驻场 | FX1600-许彦超 | FX2534-李超逸 | 一般隐患 | 发现问题，隐患 | 室温投料区域，三根较长的聚乙烯管路部分盘错交叉一起，存在使用错误的风险，现场通知班长使用前做好复核； | 已完成 | 已将投料管路进行捋顺，并将暂不使用的管路收起。
FX2 | FX1707-刘虎 | 2026/5/14 0:00:00 | B9 | M2 | 高管驻场 | FX2584-郑俊 | FX2541-左特 | 一般隐患 | 发现问题，隐患 | 一层清洗间架子上工具摆放杂乱，无法分辨哪些是处理后的，哪些是待处理的，部分工具上有明显的黄色物料痕迹 | 已完成 | 人员工具清洁标准执行较低，已安排人员对配件架工具清洗整理。当班涉及清洗的工具经班长二次复核后方可放置配件架。
FX2 | FX1707-刘虎 | 2026/5/14 0:00:00 | B9 | M2 | 高管驻场 | FX2584-郑俊 | FX2541-左特 | 一般隐患 | 发现问题，隐患 | 中间步行梯下的一层地面积水比较严重，部分暂存的白钢管路，静电导线浸泡其中，现场通知操作人员清理； | 已完成 | 夹套乙二醇管路冷凝水滴落，现场积水已处理完毕。夹套罐使用间隙，完成管路保温完善
FX2 | FX1707-刘虎 | 2026/5/14 0:00:00 | B9 | M2 | 高管驻场 | FX2584-郑俊 | FX2541-左特 | 一般隐患 | 发现问题，隐患 | 车间部分的白钢放料管路，只是在管路一端套一个密封袋，没有进行有效密封； | 已完成 | 内部群对插底管密封执行要求进行重申，涉及密封操作必须执行到位，严禁“形式操作”
FX2 | FX1707-刘虎 | 2026/5/14 0:00:00 | B9 | M2 | 高管驻场 | FX2584-郑俊 | FX2541-左特 | 一般隐患 | 发现问题，隐患 | 巡查时发现902-R15釜上阀门内存在棕色液体，现场通知操作人员处理 | 已完成 | 分区操作现场处理不到位，物料清理不彻底。责任人日检进行降档处理，已安排人员处理完毕
FX2 | FX1707-刘虎 | 2026/5/14 0:00:00 | B1 | M1 | 高管驻场 | FX2464-王海峰 | FX2536-于晓明 | 一般隐患 | 发现问题，隐患 | 巡查时发现，101-R13的浓缩过程中，二次冷凝捕捉罐液位已达液位计上限，现场通知班长进行放罐后再进行浓缩； | 已完成 | 1，发现后，班长以安排人员进行处理完成。 2，操作人员李勇钢发现处理不及时，进行车间内部处罚。
FX2 | FX1707-刘虎 | 2026/5/14 0:00:00 | B1 |  | 高管驻场 | FX2464-王海峰 | FX2536-于晓明 | 一般隐患 | 发现问题，隐患 | 巡查时发现，101-R10釜下口地面上有一滩比较滑的液体，现场通知监管处理，排查； | 已完成 | 1，检查发现是R11釜减速机机封漏油，随着仪表电线管滴落地面，现场以安排处理完成。 2，以沟通机修对R11釜面漏油进行简单处理，待釜此批次结束后进行减速机漏油处理。
DH3 | CDH0666-孙磊 | 2026/5/14 0:00:00 | 罐区 |  | 高管驻场 | FX2722-范学斌 | FX2722-范学斌 | 一般隐患 | 发现问题，隐患 | 夜间卸车区使用完毕护栏没有关闭
DH3 | CDH0666-孙磊 | 2026/5/14 0:00:00 | B1 | M3 | 高管驻场 | ACT828-李文月 | ACT828-李文月 | 一般隐患 | 发现问题，隐患 | 三车间二层的东侧区域存放较多的物料桶，中转不及时 | 已完成 | 已进行中转完毕
DH3 | CDH0666-孙磊 | 2026/5/14 0:00:00 | B1 | M3 | 高管驻场 | ACT828-李文月 | ACT828-李文月 | 一般隐患 | 发现问题，隐患 | 三车间四层穿墙的排氢气管线需要有标识
DH3 | CDH0666-孙磊 | 2026/5/14 0:00:00 | B1 | M3 | 高管驻场 | ACT828-李文月 | ACT828-李文月 | 一般隐患 | 发现问题，隐患 | 三车间10釜下口法兰软管位置有析出固体 | 已完成 | 已进行擦拭
DH3 | CDH0666-孙磊 | 2026/5/14 0:00:00 | B1 | M3 | 高管驻场 | ACT828-李文月 | ACT828-李文月 | 一般隐患 | 发现问题，隐患 | 三车间三层反应釜多数没有使用鼓泡器使用了旁通，不能观察氮气流速 | 已完成 | 对车间进行要求
DH3 | CDH0666-孙磊 | 2026/5/14 0:00:00 | B1 | M2 | 高管驻场 | CDH0100-胡洋 | CDH0100-胡洋 | 一般隐患 | 发现问题，隐患 | 二车间7062还原段转移管路使用部分临时软管替换成固定管线 | 进行中 | 沟通机修进行量尺，通过采购进行订制
DH3 | CDH0666-孙磊 | 2026/5/14 0:00:00 | B1 | M2 | 高管驻场 | CDH0100-胡洋 | CDH0100-胡洋 | 一般隐患 | 发现问题，隐患 | 二车间07釜间内有打印凭条的电子秤需要确认打印功能是否经过验证，无验证的需要悬挂标识 | 已完成 | 增加未验证禁止打印标识
DH3 | CDH0666-孙磊 | 2026/5/14 0:00:00 | B1 | M2 | 高管驻场 | CDH0100-胡洋 | CDH0100-胡洋 | 一般隐患 | 发现问题，隐患 | 二车间溶剂间的管路使用前checklist中对于项目编号和操作号多数填写不规范 | 已完成 | 以对人员进行传达培训
DH3 | CDH0666-孙磊 | 2026/5/14 0:00:00 | B1 | M2 | 高管驻场 | CDH0100-胡洋 | CDH0100-胡洋 | 一般隐患 | 发现问题，隐患 | 二车间四层配置亚硫酸氢钠区域管路没封口 | 已完成 | 已制作添加，固定在角柱上
DH3 | CDH0666-孙磊 | 2026/5/14 0:00:00 | B1 | M2 | 高管驻场 | CDH0100-胡洋 | CDH0100-胡洋 | 一般隐患 | 发现问题，隐患 | 二车间四层有毒检测器还有一个月到期，区域使用会在8月份对检测器有需求注意校验 | 已完成 | 以对管理仪表人员进行传达，安排近期效验
DH3 | CDH0666-孙磊 | 2026/5/14 0:00:00 | B1 | M2 | 高管驻场 | CDH0100-胡洋 | CDH0100-胡洋 | 一般隐患 | 发现问题，隐患 | 二车间薄膜操作柱的仪表校验签没有贴仪表上装到了一个磁胶套里了，不能直观指示仪表是否经过校验 | 已完成 | 已从磁胶套取出粘贴到相应仪表旁
DH3 | CDH0666-孙磊 | 2026/5/14 0:00:00 | B1 | M2 | 高管驻场 | CDH0100-胡洋 | CDH0100-胡洋 | 一般隐患 | 发现问题，隐患 | 二车间三层11下口穿层管路没有护套不能阻止溢流 | 已完成 | 制作护套增加完毕，后续对设备准备人员加强督促
DH3 | CDH0666-孙磊 | 2026/5/14 0:00:00 | B1 | M1 | 高管驻场 | ADH0759-杜成文 | ADH0759-杜成文 | 一般隐患 | 发现问题，隐患 | 一车间09釜下口穿层管线未安装盲板、26釜的尾气管路跨接没有连接 | 已完成 | 添加完毕
DH3 | CDH0666-孙磊 | 2026/5/14 0:00:00 | B1 | M1 | 高管驻场 | ADH0759-杜成文 | ADH0759-杜成文 | 一般隐患 | 发现问题，隐患 | 一车间32釜降膜系统缺少标识 | 已完成 | 连续化安装设备，沟通对应管理进行梳理粘贴
DH3 | CDH0666-孙磊 | 2026/5/14 0:00:00 | B1 | M1 | 高管驻场 | ADH0759-杜成文 | ADH0759-杜成文 | 一般隐患 | 发现问题，隐患 | 一车间三层的固定储罐连接的氮气多数使用了气源管，整体排查换成固定管线 | 已完成 | 车间统计，采买U型试镜
DH3 | CDH0666-孙磊 | 2026/5/14 0:00:00 | B1 | M1 | 高管驻场 | ADH0759-杜成文 | ADH0759-杜成文 | 一般隐患 | 发现问题，隐患 | 一车间12釜下口临近的管线断口没有盲板和标识 | 已完成 | 已增加
DH3 | CDH0666-孙磊 | 2026/5/14 0:00:00 | B1 | M1 | 高管驻场 | ADH0759-杜成文 | ADH0759-杜成文 | 一般隐患 | 发现问题，隐患 | 一车间14釜上面临近一个防爆插头没有与设备连接，现场断开状态 | 已完成 | 沟通电工进行防爆袋密封
DH3 | CDH0666-孙磊 | 2026/5/14 0:00:00 | B1 | M1 | 高管驻场 | ADH0759-杜成文 | ADH0759-杜成文 | 一般隐患 | 发现问题，隐患 | 一车间的高压水枪接线盒的防爆挠性管老化开裂 | 已完成 | 沟通电工进行处理
TJ4-CMMD | ALS0084-陈正兴 | 2026/5/13 0:00:00 | B12 | M4 | 高管驻场 | LFX023-代海鑫 | ALS12705-姜良衢 | 一般隐患 | 发现问题，隐患 | 多肽固相合成间4-04线缆槽处理开启状态，同时从线缆槽内引出的一根电线放置在地面线芯裸露未使用绝缘胶带包裹，已联系电工处理
TJ4-CMMD | ALS0084-陈正兴 | 2026/5/13 0:00:00 | B12 | M4 | 高管驻场 | LFX023-代海鑫 | ALS12705-姜良衢 | 一般隐患 | 发现问题，隐患 | TJ4S-1213-Sy15合成仪底座固定液压杆位置缺少一颗固定螺栓，需整体同类排查
TJ4-CMMD | ALS0084-陈正兴 | 2026/5/13 0:00:00 | B12 | M4 | 高管驻场 | LFX023-代海鑫 | ALS12705-姜良衢 | 一般隐患 | 发现问题，隐患 | 12号楼过滤干燥间4-15防爆磁力启动器静电接地线脱落
TJ4-CMMD | ALS0084-陈正兴 | 2026/5/13 0:00:00 | B12 | M4 | 高管驻场 | LFX023-代海鑫 | ALS12705-姜良衢 | 一般隐患 | 发现问题，隐患 | 反应间4-21记录桌上存放有劳保，工具及配件等物品
TJ4-CMMD | ALS0084-陈正兴 | 2026/5/13 0:00:00 | B11 | M5 | 高管驻场 | ADH2765-李晓刚 | ALS15385-柯圣涛 | 一般隐患 | 发现问题，隐患 | 一层辅机间一条聚乙烯管横穿房顶无标签标识 | 已完成
TJ4-CMMD | ALS0084-陈正兴 | 2026/5/13 0:00:00 | B11 | M5 | 高管驻场 | ADH2765-李晓刚 | ALS15385-柯圣涛 | 一般隐患 | 发现问题，隐患 | 反应间1-41存放有粘贴标签日期为02/25/2026的纯化水,较多取样小瓶内有液体无标签，部分PH标定溶液缺少有效期 | 已完成
TJ4-CMMD | ALS0084-陈正兴 | 2026/5/13 0:00:00 | B11 | M6 | 高管驻场 | ADH2765-李晓刚 | ALS15385-柯圣涛 | 一般隐患 | 发现问题，隐患 | 分布器间2-65地面存在大量灰尘未清理 | 已完成
TJ4-CMMD | ALS0084-陈正兴 | 2026/5/13 0:00:00 | B11 | M8 | 高管驻场 | ADH2765-李晓刚 | ALS15385-柯圣涛 | 一般隐患 | 发现问题，隐患 | 缓冲间4-36门禁锁脱落需及时维修 | 已完成
TJ4-CMMD | ALS0084-陈正兴 | 2026/5/13 0:00:00 | B5 | M14 | 高管驻场 | ACT2571-冯恩利 | ALS3218-冯恩利 | 一般隐患 | 发现问题，隐患 | 参观通道换鞋间墙壁有很多小飞虫，需做好防控措施
TJ4-CMMD | ALS0084-陈正兴 | 2026/5/13 0:00:00 | B5 | M17 | 高管驻场 | ACT2571-冯恩利 | ALS3218-冯恩利 | 一般隐患 | 发现问题，隐患 | 配液间4-19刚平台上排风口滤网有较多灰尘需清理
TJ4-CMMD | ALS0084-陈正兴 | 2026/5/13 0:00:00 | B4 | M1 | 高管驻场 | ALS6563-田志勇 | ALS8215-王鑫 | 一般隐患 | 发现问题，隐患 | 辅机间CMM-401-Fdr05冻干机7°水进水管路有渗漏痕迹需检查处理 | 进行中
TJ4-CMMD | ALS0084-陈正兴 | 2026/5/13 0:00:00 | B4 | M1 | 高管驻场 | ALS6563-田志勇 | ALS8215-王鑫 | 一般隐患 | 发现问题，隐患 | 辅机间编号为CMM-404-PHM002的PH计已于2026年05月14号到期，需及时校验 | 已完成 | 已沟通校验
TJ4-CMMD | ALS0084-陈正兴 | 2026/5/13 0:00:00 | B4 | M1 | 高管驻场 | ALS6563-田志勇 | ALS8215-王鑫 | 一般隐患 | 发现问题，隐患 | 辅机间CMM-401-ISO02除湿机7°水回水管路有渗漏痕迹需检查处理
TJ4-CMMD | ALS0084-陈正兴 | 2026/5/13 0:00:00 | B4 | M4 | 高管驻场 | ALS3510-ALS3510刘磊 | ACT2027-王家伟 | 一般隐患 | 发现问题，隐患 | 分布器间4-62编号为TJ4S-404-Sy07-T04-TCU01独立换热系统下方地面存在黄色污渍需处理及排查漏点 | 已完成 | 已对该独立换热系统进行漏点检查并对下方污染区域进行清理 | N/A
TJ4-CMMD | ALS0084-陈正兴 | 2026/5/13 0:00:00 | B4 | M4 | 高管驻场 | ALS3510-ALS3510刘磊 | ACT2027-王家伟 | 一般隐患 | 发现问题，隐患 | 合成间4-15门体内侧门牌开胶翘边需维修同类排查 | 已完成 | 已沟通现场人员对4-15房间以及其他房间门牌进行排查与维修 | N/A
TJ4-CMMD | ALS0084-陈正兴 | 2026/5/13 0:00:00 | B4 | M4 | 高管驻场 | ALS3510-ALS3510刘磊 | ACT2027-王家伟 | 一般隐患 | 发现问题，隐患 | 合成间4-15内CMM-404-R05反应釜上方一灯管不亮需维修 | 已完成 | 已沟通电工进行修理 | N/A
TJ4-CMMD | ALS0084-陈正兴 | 2026/5/13 0:00:00 | B4 | M4 | 高管驻场 | ALS3510-ALS3510刘磊 | ACT2027-王家伟 | 一般隐患 | 发现问题，隐患 | 合成间4-15白钢平台上编号为CMM-4-HVAC22-15-004的送风口内能看到明显灰尘，需定期检查清理 | 已完成 | 已沟通现场人员进行清理 | N/A
TJ4-CMMD | ALS0084-陈正兴 | 2026/5/13 0:00:00 | B4 | M4 | 高管驻场 | ALS3510-ALS3510刘磊 | ACT2027-王家伟 | 一般隐患 | 发现问题，隐患 | 机械间4-12地面放置使用后四氟管及聚乙烯管未报废处理 | 已完成 | 已沟通现场人员进行报废处理 | N/A
TJ3 | AMM0046-席有光 | 2026/5/13 0:00:00 | B12 | M1205 | 高管驻场 |  | AMM0056-杨莹,ADH3853-朱云波,AMM4000-王冬冬,AMM4001-王迎春,AMM3994-周应岗,AMM4188-于波 | 一般隐患 | 发现问题，隐患 | 请关注、宣讲禁止人员佩戴运动手表进入车间
TJ3 | AMM0046-席有光 | 2026/5/13 0:00:00 | B12 | M1205 | 高管驻场 |  | AMM0056-杨莹,ADH3853-朱云波,AMM4000-王冬冬,AMM4001-王迎春,AMM3994-周应岗,AMM4188-于波 | 一般隐患 | 发现问题，隐患 | 外围TW20罐正在放出乙醇，因多罐公用一条排出管路，转移过程中在TW18罐附近管路有沙眼，导致有滴漏现象，人员反馈报修中
TJ3 | AMM0046-席有光 | 2026/5/13 0:00:00 | B12 | M1205 | 高管驻场 |  | AMM0056-杨莹,ADH3853-朱云波,AMM4000-王冬冬,AMM4001-王迎春,AMM3994-周应岗,AMM4188-于波 | 一般隐患 | 发现问题，隐患 | 一层合成间1-03内外两个时钟相差6分钟
TJ3 | AMM0046-席有光 | 2026/5/13 0:00:00 | B9 | B9其他 | 高管驻场 |  | AMM0067-石鑫龙,AMM0480-杨哲,AMM0977-庄学亮,AMM1890-蒋月明 | 一般隐患 | 发现问题，隐患 | 两名外包人员正在进行管路安装，已告知班长重点关注
TJ3 | AMM0046-席有光 | 2026/5/13 0:00:00 | B9 | B9其他 | 高管驻场 |  | AMM0067-石鑫龙,AMM0480-杨哲,AMM0977-庄学亮,AMM1890-蒋月明 | 一般隐患 | 发现问题，隐患 | 四层东侧应急柜无正压式空气呼吸器，需联系EHS配置
TJ3 | AMM0046-席有光 | 2026/5/13 0:00:00 | B8 | M802 | 高管驻场 |  | AMM0054-刘金刚,AMM0237-杨东,ALS11734-徐雪斌,AMM0898-王伟鹏,AMM1108-王克振,AMM4091-葛倩 | 一般隐患 | 发现问题，隐患 | 冷凝器下方大量滴水，反馈为冷媒温度异常导致，已告知班长随时注意、及时清理积水
TJ3 | AMM0046-席有光 | 2026/5/13 0:00:00 | B7 | M702 | 高管驻场 |  | AMM0053-马乐,AMM0325-宋世超,AMM0198-赵中阳,AMM0455-吕志胜,AMM0489-刘海洋,AMM0886-孙旭,AMM2516-冯平平 | 一般隐患 | 发现问题，隐患 | 三层702车间分布器间管路漏水，班长正在联系维修 | 已完成 | 夹层管沙眼已安排人员打卡子 | N/A
TJ3 | AMM0046-席有光 | 2026/5/13 0:00:00 | B7 | M701 | 高管驻场 |  | AMM0053-马乐,AMM0325-宋世超,AMM0198-赵中阳,AMM0455-吕志胜,AMM0489-刘海洋,AMM0886-孙旭,AMM2516-冯平平 | 一般隐患 | 发现问题，隐患 | 三层701车间北侧溶剂泵较多、挡住洗眼器 | 已完成 | 已安排人员进行移动，使用时注意阻挡 | N/A
DH2 | BDH0007-赵明哲 | 2026/5/13 0:00:00 | B2 | 10立罐区 | 高管驻场 | FX1345-齐大志 | BDH0542-朱云峰 | 一般隐患 | 发现问题，隐患 | 北门消防阀室墙体预留的线管， 部分电线外皮已破损，需要沟通电工检查维修 | 已完成 | 已将线管内残留的线头进行清理
DH2 | BDH0007-赵明哲 | 2026/5/13 0:00:00 | B2 | 10立罐区 | 高管驻场 | FX1345-齐大志 | BDH0542-朱云峰 | 一般隐患 | 发现问题，隐患 | 10立罐区的应急柜全面罩和滤毒盒均已过期，需要更换 | 已完成 | 现场已更换新物资
DH2 | BDH0007-赵明哲 | 2026/5/13 0:00:00 | 三废处理区域 | 危废库房 | 高管驻场 | FX1345-齐大志 | BDH0145-李国犇 | 一般隐患 | 发现问题，隐患 | 危废库门口的危险物污染防止责任信息公开标牌处的区域责任人电话缺少一位，需要补充 | 已完成 | 重新粘贴填写 | N/A
DH2 | BDH0007-赵明哲 | 2026/5/13 0:00:00 | B2 | 10立罐区 | 高管驻场 | FX1345-齐大志 | BDH0542-朱云峰 | 一般隐患 | 发现问题，隐患 | 北门水相放桶管路下方地面有物料痕迹，同时门右侧捕鼠笼已污染 | 已完成 | 现场锈渍已清理，捕鼠笼清洁完成
DH2 | BDH0007-赵明哲 | 2026/5/13 0:00:00 | B2 | M3 | 高管驻场 | FX1345-齐大志 | BDH0145-李国犇 | 一般隐患 | 发现问题，隐患 | 氢气站2个缓冲罐的下口盲板均为普通国标盲板，下次生产前需要更换高压盲板 | 已完成 |  | N/A
DH2 | BDH0007-赵明哲 | 2026/5/13 0:00:00 | B2 | M3 | 高管驻场 | FX1345-齐大志 | BDH0145-李国犇 | 一般隐患 | 发现问题，隐患 | 高压釜氢气站区域的静电扁铁检查过期 | 已完成 | 现场已更换完毕 | N/A
DH2 | BDH0007-赵明哲 | 2026/5/13 0:00:00 | 供应部 | 50立罐区 | 高管驻场 | FX1345-齐大志 | BDH0542-朱云峰 | 一般隐患 | 发现问题，隐患 | 罐区固定式有毒气体检测器的静电接电线断裂，需要恢复 | 已完成 | 已将破损跨接拆除更换
DH2 | BDH0007-赵明哲 | 2026/5/13 0:00:00 | B2 | M8 | 高管驻场 | FX1345-齐大志 | BDH0145-李国犇 | 一般隐患 | 发现问题，隐患 | 八车间新更换的入户门缺少门槛，下部有5-8cm的缝隙，需要维修彻底 | 已完成 | 现场已添加完毕 | N/A
DH2 | BDH0007-赵明哲 | 2026/5/13 0:00:00 | B2 | M7 | 高管驻场 | FX1345-齐大志 | BDH0145-李国犇 | 一般隐患 | 发现问题，隐患 | D级区灭火器均是首次充装，日期都是2019年或者2020年，超过出场5年需要再次充装的要求，需要更换 | 已完成 | 沟通EHS有效期为10年，未过期 | N/A
FX2 | FX2234-张建新 | 2026/5/13 0:00:00 | 三废车间 |  | 高管驻场 | FX1600-许彦超 | FX1600-许彦超 | 一般隐患 | 发现问题，隐患 | 焚烧车间南门旁灭火器箱有破损的情况，需要更换 | 已完成 | 已将该灭火器箱更换完毕
FX2 | FX2234-张建新 | 2026/5/13 0:00:00 | 甲库2 |  | 高管驻场 | FX1344-王建丰 | FX1344-王建丰 | 一般隐患 | 发现问题，隐患 | 2区地面上有200L塑料桶放在下层，上层放置重桶，不符合要求 | 已完成 | 已将上层存放的塑料桶转移至货架上存放，并且检查其他存放物料没有将塑料桶压在一层的问题。
FX2 | FX2234-张建新 | 2026/5/13 0:00:00 | B9 | M2 | 高管驻场 | FX2584-郑俊 | FX2584-郑俊 | 一般隐患 | 发现问题，隐患 | 车间三层疏散图上消防设施位置与实际不符，需要调整
FX2 | FX2234-张建新 | 2026/5/13 0:00:00 | B9 | M2 | 高管驻场 | FX2584-郑俊 | FX2584-郑俊 | 一般隐患 | 发现问题，隐患 | 车间东南侧楼梯间内，三层、四层之间照明灯异响，需要维修 | 已完成 | 现场照明灯应急电源缺电，已沟通电工更换应急电源完毕。车间其他点位进行排查确认，对消防应急照明灯进行预算补充
FX2 | FX2234-张建新 | 2026/5/13 0:00:00 | B9 | M2 | 高管驻场 | FX2584-郑俊 | FX2584-郑俊 | 一般隐患 | 发现问题，隐患 | R40釜下口法兰处未加盲板，且阀门法兰上有残留物料 | 已完成 | 阀门物料清理不彻底，对盲板安装确认不到位，分区责任人日检降为c档。现场物料已清理完毕
FX2 | FX2234-张建新 | 2026/5/13 0:00:00 | B9 | M2 | 高管驻场 | FX2584-郑俊 | FX2584-郑俊 | 一般隐患 | 发现问题，隐患 | R15釜旁方桶溢出桶表面较脏，需要清理 | 已完成 | 溢出桶日常维护不到位，已安排人员进行清理完毕。谁区域谁负责，每日当班人员对操作区域内溢出桶状态进行确认。
FX2 | FX2234-张建新 | 2026/5/13 0:00:00 | B9 | M2 | 高管驻场 | FX2584-郑俊 | FX2584-郑俊 | 一般隐患 | 发现问题，隐患 | 车间R18釜旁气体检测器高度不足30cm | 已完成 | 现场进行确认，18釜旁气体检测器最低点安装高度为32cm满足要求
FX2 | FX2234-张建新 | 2026/5/13 0:00:00 | B1 | M1 | 高管驻场 | FX2464-王海峰 | FX2464-王海峰 | 一般隐患 | 发现问题，隐患 | 车间四层溴甲烷操作规范上，培训人签字为05/11/2026，被培训人签字日期为05/12/2026，时间逻辑不符合 | 已完成 | 零点班人员柴国庆已经当班监管工程师进行溴甲烷安全操作规范转训，已要求工程师转训后做好签字确认及培训时间复核确认。
FX2 | FX2234-张建新 | 2026/5/13 0:00:00 | B1 | M1 | 高管驻场 | FX2464-王海峰 | FX2464-王海峰 | 一般隐患 | 发现问题，隐患 | 车间一层交接班记录上交班人和接班人复核人均无签字 | 已完成 | 白班与四点班一层操作人员未及时按照要求在交接记录签字，价值积分处罚并车间通报。
DH1 | ADH0802-于文超 | 2026/5/13 0:00:00 | B5 | M14 | 高管驻场 | ADH1693-党宝权 | ADH1693-党宝权 | 一般隐患 | 发现问题，隐患 | 514-R07反应釜间地面上放置多本文件记录需要整理 | 已完成 | 已处理
DH1 | ADH0802-于文超 | 2026/5/13 0:00:00 | B5 | M17 | 高管驻场 | ADH7065-常运达 | ADH7065-常运达 | 一般隐患 | 发现问题，隐患 | 516-R03加料箱箱门被平台立住以及管路挡住，箱门无法完全开启，影响加料操作，箱门表面有少量的物料附着痕迹 | 已完成 | 已完成
DH1 | ADH0802-于文超 | 2026/5/13 0:00:00 | B5 | M17 | 高管驻场 | ADH7065-常运达 | ADH7065-常运达 | 一般隐患 | 发现问题，隐患 | 17车间一层517-T012储罐下口阀门缺少盲板，阀门凹槽处有明显物料暴漏， | 已完成 | 已完成
DH1 | ADH0802-于文超 | 2026/5/13 0:00:00 | B4 | M13 | 高管驻场 | ADH2252-唐嘉健 | ADH2252-唐嘉健 | 一般隐患 | 发现问题，隐患 | 13车间四层南侧走廊编号EE1L-B4-048安全出口指示灯不亮 | 已完成 | 已整改完毕
DH1 | ADH0802-于文超 | 2026/5/13 0:00:00 | B4 | M10 | 高管驻场 | ADH1427-单良 | ADH1427-单良 | 重大隐患 | 发现问题，隐患 | 10车间四层执行投料，现场编号21129002的便携式氧气检测器待机状态下显示氧气浓度24.9%，检测口位置能够观察到明显的物料附着痕迹，存在检测偏差，要求人员停止使用 | 已完成 | 已停用返厂维修
DH1 | ADH0802-于文超 | 2026/5/13 0:00:00 | 供应部 | 供应部 | 高管驻场 | ADH0094-孙云峰 | ADH0094-孙云峰 | 一般隐患 | 发现问题，隐患 | 集装箱区域其中一个配电箱未进行上锁管理，应为此区域的固定配电箱，需要进行管控
DH1 | ADH0802-于文超 | 2026/5/13 0:00:00 | B4 | M10 | 高管驻场 | ADH1427-单良 | ADH1427-单良 | 一般隐患 | 发现问题，隐患 | 10车间泵房门口照明灯频闪，沟通电工进行检查 | 已完成 | 出库进行更换
DH1 | ADH0802-于文超 | 2026/5/13 0:00:00 | B3 | M3 | 高管驻场 | ADH2757-许文涛 | ADH2757-许文涛 | 重大隐患 | 发现问题，隐患 | 3车间四层热水站配电柜处于未上锁开启的状态，未进行锁控，配电箱内电气原件附着灰尘明显，需要沟通电气人员检查端子发热情况，热水站地面有明显的积水，对于用电安全存在隐患 | 进行中 | 已沟通设备部整改，蒸菜出库配件检查
DH1 | ADH0802-于文超 | 2026/5/13 0:00:00 | B3 | M1 | 高管驻场 | ADH0416-施国明 | ADH0416-施国明 | 一般隐患 | 发现问题，隐患 | 一车间北门物流通道由于卷帘门故障，导致二车间北门堆放20多桶桶装物料，现场要求物流人员归纳清理，尽快对损坏的物流门进行维修 | 已完成 | 已沟通设备维修
DH1 | ADH0802-于文超 | 2026/5/13 0:00:00 | B3 | M5 | 高管驻场 | ADH0416-施国明 | ADH0416-施国明 | 一般隐患 | 发现问题，隐患 | 5车间四层 305-R07某项目三废记录，现场记录已经完成碱液配置，滴加调节PH阶段填缺少执行记录直接划掉，滴加阶段超温报警没有复核人员签字，三废工艺审核日期未2021年，需要版本的更新 | 已完成 | 五车间操作有DCS记录，超温报警有设置，记录已处理完毕
DH1 | ADH0802-于文超 | 2026/5/13 0:00:00 | B3 | M1 | 高管驻场 | ADH0416-施国明 | ADH0416-施国明 | 一般隐患 | 发现问题，隐患 | 301-R10反应釜接收罐贴地管路缺少支撑 | 已完成 | 已添加完毕
DH1 | ADH0802-于文超 | 2026/5/13 0:00:00 | B3 | M2 | 高管驻场 | ADH1133-刘海洋 | ADH1133-刘海洋 | 重大隐患 | 发现问题，隐患 | 302-R07进行50立罐区 甲叔醚溶剂转移操作，反应釜尾气虚接口位置有明显的溶剂气味，反应釜进釜的溶剂管路为共用口，现场抽查操作人员检查注意事项回答清晰，需要加速推动尾气虚接以及反应釜釜溶剂管路的改造 | 进行中 | 项目结束后进行整改 | N/A
DH1 | ADH0802-于文超 | 2026/5/13 0:00:00 | B3 | M2 | 高管驻场 | ADH1133-刘海洋 | ADH1133-刘海洋 | 一般隐患 | 发现问题，隐患 | 302-R02反应釜加料口增加的白钢延伸管属于孤立导体，外部未进行接地 | 已完成 | 已进行连接 | N/A
DH1 | ADH0802-于文超 | 2026/5/13 0:00:00 | B3 | M2 | 高管驻场 | ADH1133-刘海洋 | ADH1133-刘海洋 | 重大隐患 | 发现问题，隐患 | 302-R02滴加溴化镍催化剂溶液操作已经结束，但是三通分支阀门的未进行关闭，现场沟通当班人员进行处理，调查确认责任人 | 已完成 | 间歇性加料人员未及时关闭，已进行面谈教育 | N/A
DH1 | ADH0802-于文超 | 2026/5/13 0:00:00 | B3 | M1 | 高管驻场 | ADH0416-施国明 | ADH2757-许文涛 | 一般隐患 | 发现问题，隐患 | 04：00，巡查至3号楼更衣室，3名车间内操作员工在更衣室饮食。（一车间操作人员，一车间物流人员，三车间操作人员），反馈均已经沟通申请车间班长，要求及时返回生产岗位 | 已完成 | 已要求完毕
DH1 | ADH0802-于文超 | 2026/5/13 0:00:00 | B2 | M8 | 高管驻场 | ADH0594-刘长伟 | ADH0594-刘长伟 | 重大隐患 | 发现问题，隐患 | 8车间门口蒸汽管路凝水池子无法排水，池子内的凝水已经溢出流淌附近的土壤地面，且凝水有明显锈迹，需要进行处理 | 已完成 | 已完成 | 此项已沟通设备部进行重新固定处理，预算上报
DH1 | ADH0802-于文超 | 2026/5/13 0:00:00 | B2 | M7 | 高管驻场 | ADH0738-谷建成 | ADH0738-谷建成 | 一般隐患 | 发现问题，隐患 | 7车间四层R11反应釜对面人用呼吸点位压力表方向需要进行调整 | 已完成 | 已进行整改
DH1 | ADH0802-于文超 | 2026/5/13 0:00:00 | B2 | M7 | 高管驻场 | ADH0738-谷建成 | ADH0738-谷建成 | 一般隐患 | 发现问题，隐患 | 7车间一层207-Drc02双锥准备进行加料，站在登高车使用定位胶带对连续性塑料双锥套入口位置粘贴密封，考虑采取其他密封紧固措施 | 已完成 | 已重新制定措施
DH1 | ADH0802-于文超 | 2026/5/13 0:00:00 | B2 | M6 | 高管驻场 | ADH1201-张晓飞 | ADH1201-张晓飞 | 重大隐患 | 发现问题，隐患 | 6车间一层FD03三合一处于清洗安装的状态，门口的缓冲间文件筐内发现编号6-2-2的钥匙，应为三合一断电的锁具的钥匙，对于锁定标识作业执行，钥匙需要有操作人员亲自保管，不能放置公共其他人员能够获取的区域 | 已完成 | 已重新对人员进行培训，锁定钥匙必须自己负责而不是随意摆放，组内人员也同步通报，杜绝此类事件再次发生
DH1 | ADH0802-于文超 | 2026/5/13 0:00:00 | B2 | M6 | 高管驻场 | ADH1201-张晓飞 | ADH1201-张晓飞 | 一般隐患 | 发现问题，隐患 | 巡查车间发现两处应急洗眼喷淋喷水柱的盖子处于开启状态（真空泵房内，物料平台缓冲间），灰尘细菌易积存残留 | 已完成 | 已进行调整，整改完毕
DH1 | ADH0802-于文超 | 2026/5/13 0:00:00 | B1 | B1 | 高管驻场 | ADH0734-闫学友 | ADH0734-闫学友 | 一般隐患 | 发现问题，隐患 | 车间项目进行除氨操作，除氨的尾气管路有明显缓霜，需要及时清理，同时氢化车间尾气泵房有明显氨味，需要检查氨吸收液的有效性 | 已完成 | 已整改 | N/A
DH2 | BDH0694-王维 | 2026/5/12 0:00:00 | 综合楼 | 研发实验室 | 高管驻场 | ALS0570-罗勇 | ALS2309-罗斌 | 一般隐患 | 发现问题，隐患 | 实验室3号通风橱未使用防护玻璃需要拉至最低 | 已完成 | 通风橱玻璃故障，在4月份已悬挂待维修标签并沟通设备部维修。 | N/A
DH2 | BDH0694-王维 | 2026/5/12 0:00:00 | 综合楼 | 公斤级车间 | 高管驻场 | ALS0570-罗勇 | BDH0007-赵明哲 | 一般隐患 | 发现问题，隐患 | 二层走廊应急柜EC-B1-GJJ-001检查到期需要重新检查 | 已完成 | 整体应急设施已重新检查完毕 | N/A
DH2 | BDH0694-王维 | 2026/5/12 0:00:00 | 综合楼 |  | 高管驻场 | BDH0135-张羽霄 | BDH0135-张羽霄 | 一般隐患 | 发现问题，隐患 | 一层空调间蒸汽管路阀门V07上压力表为负值需要确认压力表是否异常 | 进行中
DH2 | BDH0694-王维 | 2026/5/12 0:00:00 | 综合楼 |  | 高管驻场 | BDH0135-张羽霄 | BDH0135-张羽霄 | 一般隐患 | 发现问题，隐患 | 二层空调间外粘贴标识区域负责人已更换，需要更换现有负责人标识 | 进行中
DH2 | BDH0694-王维 | 2026/5/12 0:00:00 | 综合楼 | 质量控制部 | 高管驻场 | FX2606-汪晓旭 | FX2606-汪晓旭 | 一般隐患 | 发现问题，隐患 | 办公室内COA自查及复核清单DH2-20260073记录P4和P14页最后一行其他处空白未划掉需要修改 | 已完成 | 已完成整改
DH2 | BDH0694-王维 | 2026/5/12 0:00:00 | 三废处理区域 | 污水站 | 高管驻场 | ADH5242-朱孟杰 | ADH5242-朱孟杰 | 一般隐患 | 发现问题，隐患 | 污泥脱水间和水相间门未关日常需要做好管理要求 | 已完成 | 关门处理 | N/A
DH2 | BDH0694-王维 | 2026/5/12 0:00:00 | 供应部 | 供应部 | 高管驻场 | ADH1561-田富安 | ADH1561-田富安 | 一般隐患 | 发现问题，隐患 | 库房外捕鼠笼MT-DH2-WH-11-19放置灭火器位置，灭火器已挡住捕鼠笼进口
DH2 | BDH0694-王维 | 2026/5/12 0:00:00 | B2 | M10 | 高管驻场 | FX1345-齐大志 | BDH0145-李国犇 | 一般隐患 | 发现问题，隐患 | 十车间一层消防末端压力表接口有水渗漏需要进行紧固 | 已完成 | 没有漏水
DH2 | BDH0694-王维 | 2026/5/12 0:00:00 | B2 | M8 | 高管驻场 | FX1345-齐大志 | BDH0145-李国犇 | 一般隐患 | 发现问题，隐患 | 八车间一层泵房地面散落的配件较多需要整体清理 | 已完成 | 清理完毕
DH2 | BDH0694-王维 | 2026/5/12 0:00:00 | B2 | M3 | 高管驻场 | FX1345-齐大志 | BDH0145-李国犇 | 一般隐患 | 发现问题，隐患 | 三车间三层物料暂存间内存放物料纸板桶盖为木制，需要更换 | 已完成 | 现场已更换 | N/A
DH2 | BDH0694-王维 | 2026/5/12 0:00:00 | B2 | M3 | 高管驻场 | FX1345-齐大志 | BDH0145-李国犇 | 一般隐患 | 发现问题，隐患 | 三车间311釜体系铂电阻名牌缺少需要添加 | 进行中 | 名牌更新中 | N/A
DH2 | BDH0694-王维 | 2026/5/12 0:00:00 | B2 | M3 | 高管驻场 | FX1345-齐大志 | BDH0145-李国犇 | 一般隐患 | 发现问题，隐患 | 压滤罐203-F05真空管路法兰连接处静电跨接损坏需要更换 | 已完成 | 静电跨接断裂，已现场更换完毕
DH2 | BDH0694-王维 | 2026/5/12 0:00:00 | B2 | M3 | 高管驻场 | FX1345-齐大志 | BDH0145-李国犇 | 一般隐患 | 发现问题，隐患 | 三车间二层DH2-200-Tr01储罐旁放置氢氧化钠溶液喷壶，使用完毕需要及时恢复至指定区域。 | 已完成 | 现场已处理完毕
DH2 | BDH0694-王维 | 2026/5/12 0:00:00 | B2 | M3 | 高管驻场 | FX1345-齐大志 | BDH0145-李国犇 | 一般隐患 | 发现问题，隐患 | GMP车间项目运行方面：CPo121299-18-04-01批烘料合格暂存，班组操作人员1人、1人工程师在岗无异常 | 已完成 | 无异常
FX2 | FX1600-许彦超 | 2026/5/12 0:00:00 | B9 | M2 | 高管驻场 | FX2584-郑俊 | FX2541-左特 | 一般隐患 | 发现问题，隐患 | 二车间四层东侧一个500L罐上无标牌，需要补充完善 | 已完成 | 储罐信息标识老化脱落，已安排人员恢复完毕
FX2 | FX1600-许彦超 | 2026/5/12 0:00:00 | B9 | M2 | 高管驻场 | FX2584-郑俊 | FX2541-左特 | 一般隐患 | 发现问题，隐患 | 二车间四层东侧FX2-902-R09-Tr01罐液位计护板无效防护，需要调整 | 已完成 | 对储罐液位计护板调整完毕，内部群对液位计护板安装标准进行重申
FX2 | FX1600-许彦超 | 2026/5/12 0:00:00 | B9 | M2 | 高管驻场 | FX2584-郑俊 | FX2541-左特 | 一般隐患 | 发现问题，隐患 | 二车间四层东侧一个应急灯丝堵未拧紧，需要处理 | 已完成 | 现场应急灯丝堵紧固完毕，车间其他点位进行排查确认，确保防爆完整性
FX2 | FX1600-许彦超 | 2026/5/12 0:00:00 | B1 | M1 | 高管驻场 | FX2464-王海峰 | FX2536-于晓明 | 一般隐患 | 发现问题，隐患 | 一车间东侧液氮乙醇罐位置的电箱，蜂鸣器一直有声响，需要确认是否异常 | 已完成 | 以沟通电工进行检查处理完成。
FX2 | FX1600-许彦超 | 2026/5/12 0:00:00 | B1 | M1 | 高管驻场 | FX2464-王海峰 | FX2536-于晓明 | 一般隐患 | 发现问题，隐患 | 一车间R05釜浓缩，接收罐液位显示不准，相差20cm，需要及时确认处理 | 已完成 | 05釜浓缩的是正庚烷，液位计显示出现偏差，车间现在使用试镜观察法进行配合，控制接收罐液位判断。
FX2 | FX1600-许彦超 | 2026/5/12 0:00:00 | B1 | M1 | 高管驻场 | FX2464-王海峰 | FX2536-于晓明 | 一般隐患 | 发现问题，隐患 | 一车间二层洗眼器自来水阀门锁锁定不彻底，需要完善 | 已完成 | 已完成，车间洗眼器自来水阀门使用平面方盒进行阀门柄控制，只有方盒不拆除，阀门柄就无法进行关闭。
FX2 | FX1600-许彦超 | 2026/5/12 0:00:00 | 精馏塔 |  | 高管驻场 | FX1407-唐虎 | FX2644-杨建 | 一般隐患 | 发现问题，隐患 | 更衣室板房北侧门的闭门器拉杆脱落，向下支出，易伤人，需要及时处理修复 | 已完成 | 已安排人员将该处脱落闭门器拉杆拆卸完毕，并对其他位置闭门器情况进行排查无异常
FX2 | FX1600-许彦超 | 2026/5/12 0:00:00 | 三废车间 |  | 高管驻场 | FX1600-许彦超 | FX1600-许彦超 | 一般隐患 | 发现问题，隐患 | 2#炉溶剂储罐围堰存在一处缺口，需要及时修复 | 已完成 | 已将围堰缺口维修完毕。
FX2 | FX1600-许彦超 | 2026/5/12 0:00:00 | 三废车间 |  | 高管驻场 | FX1600-许彦超 | FX1600-许彦超 | 一般隐患 | 发现问题，隐患 | 1#炉碱液池上一根伴热带尾端端头状态较差，需要进行更换 | 已完成 | 电工对尾端进行更换，并打胶处置，恢复正常，同步确认其他位置无异常
FX2 | FX1600-许彦超 | 2026/5/12 0:00:00 | 三废车间 |  | 高管驻场 | FX1600-许彦超 | FX1600-许彦超 | 一般隐患 | 发现问题，隐患 | 5#楼南侧楼梯口位置应急灯报警，沟通电工进行确认处置，现场更换主板，恢复正常 | 已完成 | 电工进行维修，更换主板，恢复正常
DH3 | FX2728-苟水平 | 2026/5/12 0:00:00 | 焚烧炉 |  | 高管驻场 | FX2724-张洪涛 | FX2724-张洪涛 | 一般隐患 | 发现问题，隐患 | 焚烧炉空压储罐C0104下口阀门处渗漏需要处理。 | 已完成 | 排空阀门芯有渗液，进行禁锢
DH3 | FX2728-苟水平 | 2026/5/12 0:00:00 | B1 | M2 | 高管驻场 | CDH0100-胡洋 | CDH0100-胡洋 | 一般隐患 | 发现问题，隐患 | 二车间使用蠕动泵往23釜滴加硫酸，总共滴加20小时，没有按照list要求执行胶管状态检查。 | 已完成 | 对人员进行传达要求并严格落实
DH3 | FX2728-苟水平 | 2026/5/12 0:00:00 | B1 | M2 | 高管驻场 | CDH0100-胡洋 | CDH0100-胡洋 | 一般隐患 | 发现问题，隐患 | 二车间4047项目进行产品倒灌后的切换再启动工作，切换期间操作人员没有确认接收罐压力的情况下，直接开启进罐管路，管路里面溶剂被反吹至CSTR尾气口少量溢出，现场停止操作人员工作要求处理后进行。同时车间需要结合现有的检查清单完善目前的工况的正确的操作方式。 | 已完成 | 以对连续化人员进行传达，强调了使用标准和正确的操作方式
DH3 | FX2728-苟水平 | 2026/5/12 0:00:00 | B1 | M3 | 高管驻场 | ACT828-李文月 | ACT828-李文月 | 一般隐患 | 发现问题，隐患 | 三车间四层2722项目连续化水合肼滴加桶上的尾气管路有较多的液体渗漏疑似被污染要求人员进行处理和更换以及调节氮气流量。另外抽查其水合肼蠕动泵使用checklist改批次没有进行检查确认，涉及的需要每4小时确认的事项均为空白，现场和操作人员进行要求。 | 已完成 | 对人员进行培训
DH3 | FX2728-苟水平 | 2026/5/12 0:00:00 | B1 | M3 | 高管驻场 | ACT828-李文月 | ACT828-李文月 | 一般隐患 | 发现问题，隐患 | 三车间R05链接的滴加泵模块上的启动阀门电源挠性软连接处折断，里面的电线裸露需要处理。 | 已完成 | 进行改正
DH3 | FX2728-苟水平 | 2026/5/12 0:00:00 | B1 | M3 | 高管驻场 | ACT828-李文月 | ACT828-李文月 | 一般隐患 | 发现问题，隐患 | 三车间安装的万向引风罩部分还没有和尾气管路链接，需要尽快完成。 | 已完成 | 部分已连接完毕
DH3 | FX2728-苟水平 | 2026/5/12 0:00:00 | B1 | M1 | 高管驻场 | ADH0759-杜成文 | ADH0759-杜成文 | 一般隐患 | 发现问题，隐患 | 一车间四层东侧的分布器间内热水管路渗漏人员进行处理。 | 已完成 | 大卡子处理
DH3 | FX2728-苟水平 | 2026/5/12 0:00:00 | B1 | M1 | 高管驻场 | ADH0759-杜成文 | ADH0759-杜成文 | 一般隐患 | 发现问题，隐患 | 一车间21釜链接的紧急排空气动阀门的手动旁通处法兰链接处使用了4个垫片用于链接弯头过短的密封链接，该类链接存在极大的渗漏泄漏风险，需要后续强调设备安装要求。 | 已完成 | 更换毕
DH3 | FX2728-苟水平 | 2026/5/12 0:00:00 | B1 | M1 | 高管驻场 | ADH0759-杜成文 | ADH0759-杜成文 | 一般隐患 | 发现问题，隐患 | 一车间二层R34釜电导率跳停控制面板跳停报警清单要求AL1设置245.但实际现场为140.和清单不一致。 | 已完成 | 沟通生产经理处理
DH3 | FX2728-苟水平 | 2026/5/12 0:00:00 | B1 | M1 | 高管驻场 | ADH0759-杜成文 | ADH0759-杜成文 | 一般隐患 | 发现问题，隐患 | 一车间二层辅助间内非化进出登记和现场实际不符，需要确认并处理。 | 已完成 | 已处理
DH3 | FX2728-苟水平 | 2026/5/12 0:00:00 | B1 | M1 | 高管驻场 | ADH0759-杜成文 | ADH0759-杜成文 | 一般隐患 | 发现问题，隐患 | 一车间36釜链接的滴加控制箱现场看为实际使用，但是其数显面板全部使用黑胶带遮挡，如果确认不使用应该悬挂已停用标识并且断电，而不是目前的处理方式。 | 已完成 | 已处理
DH3 | FX2728-苟水平 | 2026/5/12 0:00:00 | B1 | M1 | 高管驻场 | ADH0759-杜成文 | ADH0759-杜成文 | 一般隐患 | 发现问题，隐患 | 一车间二层男更淋浴间内凌乱放置了较多的工作服，防砸鞋，丁晴手套等。 | 已完成 | 更衣柜清理，已处理
TJ3 | AMM0912-李磊 | 2026/5/11 0:00:00 | B9 | B9其他 | 高管驻场 | AMM1890-蒋月明 | AMM1890-蒋月明 | 一般隐患 | 发现问题，隐患 | 4层货梯缓冲间物料桶需要及时转移
TJ3 | AMM0912-李磊 | 2026/5/11 0:00:00 | B8 | B8其他 | 高管驻场 | AMM0898-王伟鹏 | AMM0898-王伟鹏 | 一般隐患 | 发现问题，隐患 | 外围西侧氢气站照明灯闪烁需要维修 | 已完成 | 上报设备部维护维修 | N/A
TJ3 | AMM0912-李磊 | 2026/5/11 0:00:00 | B7 | M702 | 高管驻场 | AMM0198-赵中阳 | AMM0198-赵中阳 | 一般隐患 | 发现问题，隐患 | 4层缓冲间存放200L溶剂桶需要及时转移 | 已完成 | 已要求人员及时转移，不是用的及时转走 | N/A
TJ3 | AMM0912-李磊 | 2026/5/11 0:00:00 | B7 | M702 | 高管驻场 | AMM0198-赵中阳 | AMM0198-赵中阳 | 一般隐患 | 发现问题，隐患 | 2层墙角白钢护角脱落及时维修 | 已完成 | 已安排维护人员打胶固定 | N/A
TJ3 | AMM0912-李磊 | 2026/5/11 0:00:00 | B7 | B7其他 | 高管驻场 | AMM0198-赵中阳 | AMM0198-赵中阳 | 一般隐患 | 发现问题，隐患 | 1层物流通道物流门与缓冲门长时间处于打开状态需要及时关闭。 | 已完成 | 已和1楼定岗人员强调不使用时及时关闭 | N/A
DH2 | BDH0135-张羽霄 | 2026/5/11 0:00:00 | B2 | 10立罐区 | 高管驻场 | FX1345-齐大志 | BDH0542-朱云峰 | 一般隐患 | 发现问题，隐患 | 10立罐区尾气风机箱板变形凹陷，现场漏风，需更换维修 | 已完成 | 已沟通保全对箱体进行修复
DH2 | BDH0135-张羽霄 | 2026/5/11 0:00:00 | 设备部 |  | 高管驻场 | BDH0135-张羽霄 | BDH0135-张羽霄 | 一般隐患 | 发现问题，隐患 | 四层纯水间照度不够，吉林局审计前更换照明 | 进行中
DH2 | BDH0135-张羽霄 | 2026/5/11 0:00:00 | 设备部 |  | 高管驻场 | BDH0135-张羽霄 | BDH0135-张羽霄 | 一般隐患 | 发现问题，隐患 | 暖气换热站已停用，循环泵手动运行状态，沟通电工断电 | 已完成
DH2 | BDH0135-张羽霄 | 2026/5/11 0:00:00 | 设备部 |  | 高管驻场 | BDH0135-张羽霄 | BDH0135-张羽霄 | 一般隐患 | 发现问题，隐患 | 动力站二层呼吸空压出气段阀门锁未起到锁定作用，球阀可自由开关 | 已完成
DH2 | BDH0135-张羽霄 | 2026/5/11 0:00:00 | 设备部 |  | 高管驻场 | BDH0135-张羽霄 | BDH0135-张羽霄 | 一般隐患 | 发现问题，隐患 | 微生物送风16.7℃，沟通夜班冰机出现低温提前干预，避免报警 | 已完成
DH2 | BDH0135-张羽霄 | 2026/5/11 0:00:00 | 设备部 |  | 高管驻场 | BDH0135-张羽霄 | BDH0135-张羽霄 | 一般隐患 | 发现问题，隐患 | 锅炉分汽缸压力巡查，输出压力0.5Mpa，无异常 | 已完成
DH2 | BDH0135-张羽霄 | 2026/5/11 0:00:00 | B2 | M5 | 高管驻场 | FX1345-齐大志 | BDH0145-李国犇 | 一般隐患 | 发现问题，隐患 | 205-R07釜搅拌不转，夜班电工无法处理，沟通白班电工第一时间进行维修 | 已完成 | 维修完毕
DH2 | BDH0135-张羽霄 | 2026/5/11 0:00:00 | 三废处理区域 | 污水站 | 高管驻场 | ADH5242-朱孟杰 | ADH5242-朱孟杰 | 一般隐患 | 发现问题，隐患 | 污水站备用罗茨风机未接电，紧急使用时无法正常开启 | 已完成 | 联系电工重新上电 | N/A
TJ4-CMMD | ALS0705-赵艳春 | 2026/5/11 0:00:00 | B12 | M4 | 高管驻场 | LFX023-代海鑫 | LFX023-代海鑫 | 一般隐患 | 发现问题，隐患 | 1、 反应间3-48房间现场静电卡子电线脱落 2、 反应间3-52房间现场1人穿着劳保在清理分装箱，另外1人未佩戴相应劳保在分装箱旁，现场已告知撤出操作区域 3、 机械间4-03照明灯管坏 | 进行中
TJ4-CMMD | ALS0705-赵艳春 | 2026/5/11 0:00:00 | B5 | M17 | 高管驻场 | ALS3218-冯恩利 | ALS3218-冯恩利 | 一般隐患 | 发现问题，隐患 | 1、 物流通道4-48房间一桶三氟乙酸外表面未清理干净 2、 合成间3-40房间生产项目怕光，部分照明已关闭，与车间班长沟通对 | 进行中
TJ4-CMMD | ALS0705-赵艳春 | 2026/5/11 0:00:00 | B11 | M8 | 高管驻场 | AMM0875-门学友 | ACT844-安林波 |  |  | 1、 合成间4-46房间记录桌上放有抹布未清理 2、 反应间4-22房间记录上有未封口的面罩 3、 反应间3-27房间有1桶甲醇放在了应急消防设施旁边，阻碍了应急物品的使用 4、 缓冲间3-58白钢凳子上面罩未处理已告知车间班长 | 已完成
TJ4-CMMD | ALS0705-赵艳春 | 2026/5/11 0:00:00 | B11 | M8 | 高管驻场 | AMM0875-门学友 | ACT844-安林波 | 一般隐患 | 发现问题，隐患 | 1、 合成间4-46房间记录桌上放有抹布未清理 2、 反应间4-22房间记录上有未封口的面罩 3、 反应间3-27房间有1桶甲醇放在了应急消防设施旁边，阻碍了应急物品的使用 4、 缓冲间3-58白钢凳子上面罩未处理已告知车间班长 | 已完成
FX2 | FX2540-周晓峰 | 2026/5/11 0:00:00 | 实验室 |  | 高管驻场 | FX1063-孟召辉 | FX1707-刘虎 | 一般隐患 | 发现问题，隐患 | Lab-03通风橱台面状态较差、记录桌记录以及送样单较杂乱，需及时进行清理 | 已完成 | 项目组夜班有吹了操作，已安排人员进行清理，记录桌文件同步整理完毕。晨会和钉钉群强调此问题。日常巡查及时提醒使用人员。
FX2 | FX2540-周晓峰 | 2026/5/11 0:00:00 | 三废车间 |  | 高管驻场 | FX1600-许彦超 | FX2534-李超逸 | 一般隐患 | 发现问题，隐患 | 车间中央区域一污水井盖松动较大，需进行处理 | 已完成 | 已将该污水井盖板进行平整完毕重新进行覆盖。
FX2 | FX2540-周晓峰 | 2026/5/11 0:00:00 | 精馏塔 |  | 高管驻场 | FX1407-唐虎 | FX2644-杨建 | 一般隐患 | 发现问题，隐患 | 车间三层围堰储罐区域有轻微溶剂气味，沟通当班班长进行排查确认 | 已完成 | 人员查看现场未发现气味问题要求人员多去巡查出现气味后及时查找
FX2 | FX2540-周晓峰 | 2026/5/11 0:00:00 | B9 | M2 | 高管驻场 | FX2584-郑俊 | FX2541-左特 | 一般隐患 | 发现问题，隐患 | 车间部分正压呼吸器气源管有损坏的情况，需及时维修补充 | 已完成 | 正压呼吸器管路长时间使用部分区域老化损坏，对车间进行了一轮排查维护。日常使用发现损坏情况及时进行处理
FX2 | FX2540-周晓峰 | 2026/5/11 0:00:00 | B9 | M2 | 高管驻场 | FX2584-郑俊 | FX2541-左特 | 一般隐患 | 发现问题，隐患 | 车间四层项目精馏物料，原桶标识清理不彻底，安排当班助工进行清理 | 已完成 | 现场原标识去除完毕，责任人张阳、王立军进行内部积分处罚，内部群对标签管理要求进行重申
FX2 | FX2540-周晓峰 | 2026/5/11 0:00:00 | B9 | M2 | 高管驻场 | FX2584-郑俊 | FX2541-左特 | 一般隐患 | 发现问题，隐患 | 车间四层平台39~40釜区域照明损坏、光线较暗，需及时维修更换，避免影响正常操作 | 已完成 | 现场沟通电工更换灯管恢复照明完毕，车间其他区域排查确认，保障区域照明
FX2 | FX2540-周晓峰 | 2026/5/11 0:00:00 | B1 | M1 | 高管驻场 | FX2464-王海峰 | FX2536-于晓明 | 一般隐患 | 发现问题，隐患 | 车间二层24釜旁物料周转管路四通位置缺少阀门锁，需进行添加 | 已完成 | 项目已使用结束，未上锁控制。使用时进行上锁控制。
FX2 | FX2540-周晓峰 | 2026/5/11 0:00:00 | B1 | M1 | 高管驻场 | FX2464-王海峰 | FX2536-于晓明 | 一般隐患 | 发现问题，隐患 | 车间西门外一拍子缩出溶剂桶盖未禁锢完全，沟通当班班长进行处理 | 已完成 | 当班班长以进行处理完成
TJ4-CMMD | ALS0705-赵艳春 | 2026/5/11 0:00:00 | B4 | M4 | 高管驻场 | ALS3510-ALS3510刘磊 | ACT2027-王家伟 | 一般隐患 | 发现问题，隐患 | 1、 物流通道1-02缓冲间内的物品需要即使清理 2、 合成间4-41房间地面上有一个装有抹布的塑料袋未粘贴标签 3、 纳滤间4-48房间立式储罐下发地面需要刷漆 4、 合成间4-16房间内垃圾箱已满，装面罩的塑料袋未封口 5、 合成间4-15房间二层照明灯管坏 | 已完成 | 1、已沟通现场人员对物流通道1-02缓冲间内的物品进行清理 2、已对该装有抹布却未粘贴标签的塑料袋贴签并报废处理 3、对4-48房间立式储罐下需要刷漆的地面进行补漆 4、对4-16房间内垃圾箱进行清理，对装面罩未封口的塑料袋进行封口处理并教育面罩的主人及时封口 5、及时通报并联系电工维修4-15房间二层坏的照明灯管 | N/A
DH1 | ADH0099-陈佐慧 | 2026/5/11 0:00:00 | B5 | M16 | 高管驻场 | ADH7065-常运达 | ADH7065-常运达 | 一般隐患 | 发现问题，隐患 | 516-R22， 边上的电子秤表面有锈蚀，周边有析出的白色物料，需要清理 | 已完成 | 已完成
DH1 | ADH0099-陈佐慧 | 2026/5/11 0:00:00 | B5 | M16 | 高管驻场 | ADH7065-常运达 | ADH7065-常运达 | 一般隐患 | 发现问题，隐患 | 16车间1层走廊，大约有20各200L卡子桶，部分卡子桶外表面有物料粉尘，需要清理 | 已完成 | 已完成
DH1 | ADH0099-陈佐慧 | 2026/5/11 0:00:00 | B5 | M14 | 高管驻场 | ADH1693-党宝权 | ADH1693-党宝权 | 一般隐患 | 发现问题，隐患 | 514-FD05 现场悬挂的插底管为MTBE专用，实际现场的管路外表面和卡子外表面均有白色物料残留，需要规范使用车间设备 | 已完成 | 已处理
DH1 | ADH0099-陈佐慧 | 2026/5/11 0:00:00 | B5 | M14 | 高管驻场 | ADH1693-党宝权 | ADH1693-党宝权 | 一般隐患 | 发现问题，隐患 | 514-R12釜尾气视镜里面和周边的彩钢板墙面，有明显的红棕色腐蚀现场，需要清理和维护 | 已完成 | 现场已处理
DH1 | ADH0099-陈佐慧 | 2026/5/11 0:00:00 | B5 | M14 | 高管驻场 | ADH1693-党宝权 | ADH1693-党宝权 | 一般隐患 | 发现问题，隐患 | 514-R12釜下口拆卸的磁力泵端口没有密封，现场有明显的物料暴漏，需要清理 | 已完成 | 现场已处理
DH1 | ADH0099-陈佐慧 | 2026/5/11 0:00:00 | B5 | M14 | 高管驻场 | ADH1693-党宝权 | ADH1693-党宝权 | 一般隐患 | 发现问题，隐患 | 515-R11釜，拆卸配件清洗，现场釜表面和周边地面有明显的物料残留，需要清理 | 已完成 | 现场已处理
DH1 | ADH0099-陈佐慧 | 2026/5/11 0:00:00 | B5 | M14 | 高管驻场 | ADH1693-党宝权 | ADH1693-党宝权 | 一般隐患 | 发现问题，隐患 | 3层走廊的烟感报警器触发报警，显示烟感故障，现场找来班长进行确认 | 已完成 | 换釜区域导致
DH1 | ADH0099-陈佐慧 | 2026/5/11 0:00:00 | B6 | M18 | 高管驻场 | ADH0789-孙金亮 | ADH0789-孙金亮 | 一般隐患 | 发现问题，隐患 | 618车间R17釜现场加纯化水使用MTBE的专用插底管，需要规范人员习惯 | 已完成 | 已完成
DH1 | ADH0099-陈佐慧 | 2026/5/11 0:00:00 | B6 | M18 | 高管驻场 | ADH0789-孙金亮 | ADH0789-孙金亮 | 重大隐患 | 发现问题，隐患 | 618车间3层压滤罐上的白色透明尾气管，现场明显有活性炭吹出，且进入车间公共尾气管路，车间需要做好除尘和防护 | 已完成 | 已完成
DH1 | ADH0099-陈佐慧 | 2026/5/11 0:00:00 | B6 | M18 | 高管驻场 | ADH0789-孙金亮 | ADH0789-孙金亮 | 一般隐患 | 发现问题，隐患 | 618车间Ce03 间内现场锈蚀比较严重，需要清理 | 已完成 | 已完成
DH1 | ADH0099-陈佐慧 | 2026/5/11 0:00:00 | B4 | M13 | 高管驻场 | ADH2252-唐嘉健 | ADH2252-唐嘉健 | 一般隐患 | 发现问题，隐患 | 13车间R01下口未上锁 | 已完成 | 已整改完毕
DH1 | ADH0099-陈佐慧 | 2026/5/11 0:00:00 | B4 | M13 | 高管驻场 | ADH2252-唐嘉健 | ADH2252-唐嘉健 | 一般隐患 | 发现问题，隐患 | 13车间1层413-STa001和002区域，现场取样后的样品屏无任何标识放在防爆键盘上 | 已完成 | 已整改完毕
DH1 | ADH0099-陈佐慧 | 2026/5/11 0:00:00 | B4 | M10 | 高管驻场 | ADH1427-单良 | ADH1427-单良 | 一般隐患 | 发现问题，隐患 | 10车间3层R13附近有明显的臭味，现场排查未见明显的异常，需要确认气味来源 | 已完成 | 已整改完成
DH1 | ADH0099-陈佐慧 | 2026/5/11 0:00:00 | B4 | M12 | 高管驻场 | ADH0206-尹海朋 | ADH0206-尹海朋 | 一般隐患 | 发现问题，隐患 | 12车间DRc02间内筛料，人员踩在标准砝码上进行操作，有踩空危险且不合规，需要车间做好内部传达基本执行要求 | 已完成 | 进行人员培训，车间内进行通报
DH1 | ADH0099-陈佐慧 | 2026/5/11 0:00:00 | B3 | M2 | 高管驻场 | ADH4886-孙明晖 | ADH4886-孙明晖 | 重大隐患 | 发现问题，隐患 | 2车间现场的302-N03 压滤罐现场铭牌现场显示2021年10月份出厂，应该与实际启用日期不一致，车间需要确认是否有变更文件，重新验证的设备还是其他原因导致
DH1 | ADH0099-陈佐慧 | 2026/5/11 0:00:00 | B3 | M2 | 高管驻场 | ADH4886-孙明晖 | ADH4886-孙明晖 | 一般隐患 | 发现问题，隐患 | 3号楼2车间3层2-3-14间，门上的状态标识中有人员的做传递信息的纸条，比较隐蔽，需要规范人员日常行为
DH1 | ADH0099-陈佐慧 | 2026/5/11 0:00:00 | B3 | M1 | 高管驻场 | ADH0416-施国明 | ADH0416-施国明 | 一般隐患 | 发现问题，隐患 | 1车间R22下口摆放4车间配件，现场比较杂乱，需要清理 | 已完成 | 已处理
DH1 | ADH0099-陈佐慧 | 2026/5/11 0:00:00 | B3 | M1 | 高管驻场 | ADH0416-施国明 | ADH0416-施国明 | 一般隐患 | 发现问题，隐患 | 3号楼1车间Dt02 ，设备未使用，现场氧含量持续报警中，应为仪表故障，需要白天沟通人员进行维修 | 已完成 | 已沟通消防处理
DH1 | ADH0099-陈佐慧 | 2026/5/11 0:00:00 | B2 | M6 | 高管驻场 | ADH1201-张晓飞 | ADH1201-张晓飞 | 一般隐患 | 发现问题，隐患 | 6车间Ce05离心机现场有溶剂气味，应该起锅后现场逸散导致，人员开门通风中 | 已完成 | 已对车间操作人员进行强调，每次离心起锅提前沟通暖通换风频率进行调大
DH1 | ADH0099-陈佐慧 | 2026/5/11 0:00:00 | B2 | M7 | 高管驻场 | ADH0738-谷建成 | ADH0738-谷建成 | 一般隐患 | 发现问题，隐患 | 7车间2层碱吸收罐T32， 表面和阀门上有物料析出，需要清理 | 已完成 | 已清理
TJ3 | AMM0060-张大为 | 2026/5/10 0:00:00 | B12 | B12其他 | 高管驻场 | AMM0056-杨莹,AMM0423-马绍宽,ADH3853-朱云波,AMM4000-王冬冬,AMM4001-王迎春,AMM3994-周应岗,AMM4188-于波 | AMM0056-杨莹,AMM0423-马绍宽,ADH3853-朱云波,AMM4000-王冬冬,AMM4001-王迎春,AMM3994-周应岗,AMM4188-于波 | 一般隐患 | 发现问题，隐患 | 更衣室内办公桌堆放了较多受控文件需要及时处理
TJ3 | AMM0060-张大为 | 2026/5/10 0:00:00 | B8 | B8其他 | 高管驻场 | AMM0054-刘金刚,AMM0237-杨东,ALS11734-徐雪斌,AMM0898-王伟鹏,AMM1108-王克振,AMM4091-葛倩 | AMM0054-刘金刚,AMM0237-杨东,ALS11734-徐雪斌,AMM0898-王伟鹏,AMM1108-王克振,AMM4091-葛倩 | 一般隐患 | 发现问题，隐患 | D级区物流通道部分封条损坏 | 已完成 | 已安排分管人员处理更换 | N/A
TJ3 | AMM0060-张大为 | 2026/5/10 0:00:00 | B8 | B8其他 | 高管驻场 | AMM0054-刘金刚,AMM0237-杨东,ALS11734-徐雪斌,AMM0898-王伟鹏,AMM1108-王克振,AMM4091-葛倩 | AMM0054-刘金刚,AMM0237-杨东,ALS11734-徐雪斌,AMM0898-王伟鹏,AMM1108-王克振,AMM4091-葛倩 | 一般隐患 | 发现问题，隐患 | 车间清洗间状态较差需要及时整理 | 已完成 | 已安排整体清理完成 | N/A
TJ3 | AMM0060-张大为 | 2026/5/10 0:00:00 | B7 | B7其他 | 高管驻场 | AMM0053-马乐,AMM0325-宋世超,AMM0198-赵中阳,AMM0455-吕志胜,AMM0489-刘海洋,AMM0886-孙旭,AMM2516-冯平平 | AMM0053-马乐,AMM0325-宋世超,AMM0198-赵中阳,AMM0455-吕志胜,AMM0489-刘海洋,AMM0886-孙旭,AMM2516-冯平平 | 一般隐患 | 发现问题，隐患 | 制备系统使用Windows系统创建了多个个人账户，违反相关规定，应使用通用user账户 | 已完成 | 已联系IT进行整改 | N/A
TJ3 | AMM0060-张大为 | 2026/5/10 0:00:00 | B7 | B7其他 | 高管驻场 | AMM0053-马乐,AMM0325-宋世超,AMM0198-赵中阳,AMM0455-吕志胜,AMM0489-刘海洋,AMM0886-孙旭,AMM2516-冯平平 | AMM0053-马乐,AMM0325-宋世超,AMM0198-赵中阳,AMM0455-吕志胜,AMM0489-刘海洋,AMM0886-孙旭,AMM2516-冯平平 | 一般隐患 | 发现问题，隐患 | 清洗间内较为杂乱需及时清理 | 已完成 | 已和清洗班长强调注意清洗后的现场及时清理 | N/A
TJ3 | AMM0060-张大为 | 2026/5/10 0:00:00 | B9 | B9其他 | 高管驻场 | AMM0068-王鑫,AMM0067-石鑫龙,AMM0480-杨哲,AMM0734-姜化兴,AMM0883-任文斌,AMM0977-庄学亮,AMM1890-蒋月明,AMM4511-王维俊 | AMM0068-王鑫,AMM0067-石鑫龙,AMM0480-杨哲,AMM0734-姜化兴,AMM0883-任文斌,AMM0977-庄学亮,AMM1890-蒋月明,AMM4511-王维俊 | 一般隐患 | 发现问题，隐患 | 车间二层清洗工具车内有领出的滤材、废话，未储存在合适的位置
TJ3 | AMM0060-张大为 | 2026/5/10 0:00:00 | B9 | B9其他 | 高管驻场 | AMM0068-王鑫,AMM0067-石鑫龙,AMM0480-杨哲,AMM0734-姜化兴,AMM0883-任文斌,AMM0977-庄学亮,AMM1890-蒋月明,AMM4511-王维俊 | AMM0068-王鑫,AMM0067-石鑫龙,AMM0480-杨哲,AMM0734-姜化兴,AMM0883-任文斌,AMM0977-庄学亮,AMM1890-蒋月明,AMM4511-王维俊 | 一般隐患 | 发现问题，隐患 | 车间二层清洗工具用水管没有标识
TJ3 | AMM0060-张大为 | 2026/5/10 0:00:00 | B9 | B9其他 | 高管驻场 | AMM0068-王鑫,AMM0067-石鑫龙,AMM0480-杨哲,AMM0734-姜化兴,AMM0883-任文斌,AMM0977-庄学亮,AMM1890-蒋月明,AMM4511-王维俊 | AMM0068-王鑫,AMM0067-石鑫龙,AMM0480-杨哲,AMM0734-姜化兴,AMM0883-任文斌,AMM0977-庄学亮,AMM1890-蒋月明,AMM4511-王维俊 | 一般隐患 | 发现问题，隐患 | 车间三层走廊堆积了较多待清洗的二级防护桶，需及时清理
TJ3 | AMM0060-张大为 | 2026/5/10 0:00:00 | B9 | B9其他 | 高管驻场 | AMM0068-王鑫,AMM0067-石鑫龙,AMM0480-杨哲,AMM0734-姜化兴,AMM0883-任文斌,AMM0977-庄学亮,AMM1890-蒋月明,AMM4511-王维俊 | AMM0068-王鑫,AMM0067-石鑫龙,AMM0480-杨哲,AMM0734-姜化兴,AMM0883-任文斌,AMM0977-庄学亮,AMM1890-蒋月明,AMM4511-王维俊 | 一般隐患 | 发现问题，隐患 | 车间垃圾桶内有物料包装袋，物料标识未划掉
DH2 | FX1151-董殿峰 | 2026/5/10 0:00:00 | B2 | M10 | 高管驻场 | FX1345-齐大志 | BDH0145-李国犇 | 一般隐患 | 发现问题，隐患 | 十车间设备水试车，编号为DH2-210-P008的隔膜计量泵出口组机器下方的手阀没有开启，现要求人员场开启 | 已完成 | 现场整改
DH2 | FX1151-董殿峰 | 2026/5/10 0:00:00 | B2 | M10 | 高管驻场 | FX1345-齐大志 | BDH0145-李国犇 | 一般隐患 | 发现问题，隐患 | 十车间一层走廊的低温乙醇控制系统显示管路压力0.2MPa，设备未运转，提醒操作人员注意保障回路阀门开启，避免回温导致憋压 | 已完成 | 回管路常开，管路乙醇循环时未降温，管内乙醇为常温状态
DH2 | FX1151-董殿峰 | 2026/5/10 0:00:00 | B2 | M10 | 高管驻场 | FX1345-齐大志 | BDH0145-李国犇 | 一般隐患 | 发现问题，隐患 | 十车间用于硫脲转移的4分白钢管路有沙眼，有水滴落，要求拆卸沟通维修 | 已完成 | 拆卸补焊沙眼
DH2 | FX1151-董殿峰 | 2026/5/10 0:00:00 | 设备部 |  | 高管驻场 | BDH0135-张羽霄 | BDH0135-张羽霄 | 一般隐患 | 发现问题，隐患 | 深冷冰机房间内防止一个破损的应急柜，及时清离该区域
DH2 | FX1151-董殿峰 | 2026/5/10 0:00:00 | 设备部 |  | 高管驻场 | BDH0135-张羽霄 | BDH0135-张羽霄 | 一般隐患 | 发现问题，隐患 | 1号深冷冰机的油分安全阀下端手阀的手轮安装两个挂锁，其中一个挂锁没有锁进手轮孔，2号冰机正常请确保措施的一致性
DH2 | FX1151-董殿峰 | 2026/5/10 0:00:00 | 外围 |  | 高管驻场 | FX1345-齐大志 | BDH0542-朱云峰 | 一般隐患 | 发现问题，隐患 | 屋顶活性炭系统的可燃气体检测器显示-4，PLC组态画面数值显示0，数据不同步，可能仪表故障，请检查 | 已完成 | 已现场核对显示异常，沟通电工进行检查，计划返厂进行维修
DH2 | FX1151-董殿峰 | 2026/5/10 0:00:00 | 外围 |  | 高管驻场 | FX1345-齐大志 | BDH0542-朱云峰 | 一般隐患 | 发现问题，隐患 | 屋顶活性炭系统的可燃气体检测器前端过滤器内有积水，现场排除，后续巡查人员关注过滤器的状态 | 已完成 | 已将此问题加入日常巡查范围，发现积水及时清理
DH1 | ACT2137-周啸然 | 2026/5/10 0:00:00 | B5 | M16 | 高管驻场 | ADH7065-常运达 | ADH7065-常运达 | 一般隐患 | 发现问题，隐患 | 516-R22加料漏斗将氮气过滤器和尾气过滤器都接到一个口的三通上。 | 已完成 | 已整改
DH1 | ACT2137-周啸然 | 2026/5/10 0:00:00 | B5 | M16 | 高管驻场 | ADH7065-常运达 | ADH7065-常运达 | 一般隐患 | 发现问题，隐患 | 517车间三层物料电梯缓冲间堆放较多桶物料，缓冲间防火门变型严重，翘皮。 | 已完成 | 已完成
DH1 | ACT2137-周啸然 | 2026/5/10 0:00:00 | B5 | M16 | 高管驻场 | ADH7065-常运达 | ADH7065-常运达 | 一般隐患 | 发现问题，隐患 | 516车间四层电梯缓冲间堆放物料，转移至其他区域，重复发现。 | 已完成 | 已整改
DH1 | ACT2137-周啸然 | 2026/5/10 0:00:00 | B5 | M14 | 高管驻场 | ADH1693-党宝权 | ADH1693-党宝权 | 一般隐患 | 发现问题，隐患 | 514-Fd07间内角落堆放纸板桶，防护桶里面装塑料袋等杂物，电箱表面锈蚀。 | 已完成 | 已处理
DH1 | ACT2137-周啸然 | 2026/5/10 0:00:00 | B5 | M14 | 高管驻场 | ADH1693-党宝权 | ADH1693-党宝权 | 一般隐患 | 发现问题，隐患 | 515车间四层防火门把手快脱落。 | 已完成 | 已整改
DH1 | ACT2137-周啸然 | 2026/5/10 0:00:00 | B5 | M14 | 高管驻场 | ADH1693-党宝权 | ADH1693-党宝权 | 一般隐患 | 发现问题，隐患 | 515-R01区域大面积锈迹，及时清除，强酸性物料考虑做物料隔离使用。 | 已完成 | 现场已清理
DH1 | ACT2137-周啸然 | 2026/5/10 0:00:00 | B5 | M14 | 高管驻场 | ADH1693-党宝权 | ADH1693-党宝权 | 一般隐患 | 发现问题，隐患 | 514-R10 附近引风竹节完全缺失，及时维护补充。 | 已完成 | 已处理
DH1 | ACT2137-周啸然 | 2026/5/10 0:00:00 | B4 | M13 | 高管驻场 | ADH2252-唐嘉健 | ADH2252-唐嘉健 | 一般隐患 | 发现问题，隐患 | 413-R08旁彩板墙有液体流出，排查夹层是否又有漏水情况。 | 已完成 | 已整改完毕
DH1 | ACT2137-周啸然 | 2026/5/10 0:00:00 | B4 | M13 | 高管驻场 | ADH2252-唐嘉健 | ADH2252-唐嘉健 | 一般隐患 | 发现问题，隐患 | 413-R02 附近有溶剂气味，现场车间管理人员和危化小组排查气味来源，安排先将紧急排氢手动开启，防止聚积。 | 已完成 | 已整改完毕
DH1 | ACT2137-周啸然 | 2026/5/10 0:00:00 | B4 | M12 | 高管驻场 | ADH0206-尹海朋 | ADH0206-尹海朋 | 重大隐患 | 发现问题，隐患 | 412-R05下放置三个配件车，状态差与清洗车使用要求严重不符，顽固问题多次发现未有效整改。 | 已完成 | 进行配件车规整
DH1 | ACT2137-周啸然 | 2026/5/10 0:00:00 | B4 | M12 | 高管驻场 | ADH0206-尹海朋 | ADH0206-尹海朋 | 一般隐患 | 发现问题，隐患 | 412-R01旁楼梯下放置电箱，蠕动泵，与薄膜间地面粘脚。 | 已完成 | 进行现场清理完毕
DH1 | ACT2137-周啸然 | 2026/5/10 0:00:00 | B4 | M10 | 高管驻场 | ADH1427-单良 | ADH1427-单良 | 一般隐患 | 发现问题，隐患 | 410-R06 釜表面物料，盲板，拉扣，人员习惯约束。 | 已完成 | 已整改完成
DH1 | ACT2137-周啸然 | 2026/5/10 0:00:00 | B4 | M10 | 高管驻场 | ADH1427-单良 | ADH1427-单良 | 一般隐患 | 发现问题，隐患 | 410四层薄膜加料罐进口放置两个箱子储存气源管，状态很差，管道还有带物料的。这个地方狭窄不要在此放置箱子储存物品。 | 已完成 | 已整改完成
DH1 | ACT2137-周啸然 | 2026/5/10 0:00:00 | B4 | M10 | 高管驻场 | ADH1427-单良 | ADH1427-单良 | 一般隐患 | 发现问题，隐患 | 410-R01 冷凝器下方地面脏污变色较严重，及时处理。 | 已完成 | 已整改完成
DH1 | ACT2137-周啸然 | 2026/5/10 0:00:00 | B4 | M10 | 高管驻场 | ADH1427-单良 | ADH1427-单良 | 一般隐患 | 发现问题，隐患 | 410-R09后方散落白色大白粉尘，两根插底管角落斜放，人员的清洁和设备收纳习惯要培养好。 | 已完成 | 已整改完成
DH1 | ACT2137-周啸然 | 2026/5/10 0:00:00 | B3 | M2 | 高管驻场 | ADH1133-刘海洋 | ADH1133-刘海洋 | 一般隐患 | 发现问题，隐患 | 302-Fd04接受罐前氮气管路有黑色液体滴下痕迹，干涸，排查是否有漏点处理。 | 已完成 | 已进行清理 | N/A
DH1 | ACT2137-周啸然 | 2026/5/10 0:00:00 | B3 | M1 | 高管驻场 | ADH0416-施国明 | ADH0416-施国明 | 一般隐患 | 发现问题，隐患 | 301-R05 现场报警，查看温度偏低，三废批次，安排管理人员调整温度。 | 已完成 | 已处理完毕
DH1 | ACT2137-周啸然 | 2026/5/10 0:00:00 | B3 | M1 | 高管驻场 | ADH0416-施国明 | ADH0416-施国明 | 一般隐患 | 发现问题，隐患 | 301车间和305车间现场有清洁废水收集桶，长期开口插着漏斗，桶表面状态较差，优先使用地漏。 | 已完成 | 已处理完成
DH1 | ACT2137-周啸然 | 2026/5/10 0:00:00 | B2 | M7 | 高管驻场 | ADH0738-谷建成 | ADH0738-谷建成 | 一般隐患 | 发现问题，隐患 | 207-R15加料箱为单仓加料箱，无包装袋收集口，用一个手套口改的收集口，现场有物料撒漏，注意优化设备方便执行且保障密闭操作。 | 已完成 | 物料已进行清理，对操作人员强调投料期间注意好设备密封性，避免粉尘暴露
DH1 | ACT2137-周啸然 | 2026/5/10 0:00:00 | B2 | M6 | 高管驻场 | ADH1201-张晓飞 | ADH1201-张晓飞 | 重大隐患 | 发现问题，隐患 | 209车间四层现场乙酸乙酯气味，保洁将尾气U型弯残留溶剂直接放出至白钢桶造成气味扩散，注意此类操作不要让外包人员执行。 | 已完成 | 已告知车间人员，后续禁止安排外包人员操作此类事件
DH1 | ACT2137-周啸然 | 2026/5/10 0:00:00 | B1 | B1 | 高管驻场 | ADH0734-闫学友 | ADH0734-闫学友 |  | 项目运行情况 | 5批次运转，2高压批次保压反应无异常 | 已完成 | N/A | N/A
DH1 | ACT2137-周啸然 | 2026/5/10 0:00:00 | B1 | B1 | 高管驻场 | ADH0734-闫学友 | ADH0734-闫学友 |  | 人员在岗情况 | 在岗4人，状态正常 | 已完成 | N/A | N/A
DH3 | CDH0005-宿元彬 | 2026/5/10 0:00:00 | B1 | M3 | 高管驻场 | ACT828-李文月 | ACT828-李文月 | 一般隐患 | 发现问题，隐患 | 3车间一层独立换热间内凝水回收泵出口压力表损坏 | 已完成 | 进行更换
DH3 | CDH0005-宿元彬 | 2026/5/10 0:00:00 | B1 | M3 | 高管驻场 | ACT828-李文月 | ACT828-李文月 | 一般隐患 | 发现问题，隐患 | 103-R18釜旁的计量泵头连接处渗漏 | 已完成 | 进行禁锢
DH3 | CDH0005-宿元彬 | 2026/5/10 0:00:00 | B1 | M3 | 高管驻场 | ACT828-李文月 | ACT828-李文月 | 一般隐患 | 发现问题，隐患 | 103-R06旁的计量泵模块气动阀挠性管断裂 | 已完成 | 进行休整
DH3 | CDH0005-宿元彬 | 2026/5/10 0:00:00 | B1 | M3 | 高管驻场 | ACT828-李文月 | ACT828-李文月 | 一般隐患 | 发现问题，隐患 | 三车间103-R11釜旁临时氮气气源管接头渗漏，告知操作人员处置 | 已完成 | 进行禁锢
DH3 | CDH0005-宿元彬 | 2026/5/10 0:00:00 | B1 | M2 | 高管驻场 | CDH0090-彭孝鑫 | CDH0090-彭孝鑫 | 一般隐患 | 发现问题，隐患 | 二车间2层102-Tr04尾气喇叭口倒流液体，现场使用塑料袋包裹需要及时处置 | 已完成 | 已进行处理完成
DH3 | CDH0005-宿元彬 | 2026/5/10 0:00:00 | B1 | M2 | 高管驻场 | CDH0090-彭孝鑫 | CDH0090-彭孝鑫 | 一般隐患 | 发现问题，隐患 | 102-R25反应釜减速机漏油，白班安排检查处置 | 已完成 | 以进行排查修复完毕
DH3 | CDH0005-宿元彬 | 2026/5/10 0:00:00 | B1 | M2 | 高管驻场 | CDH0090-彭孝鑫 | CDH0090-彭孝鑫 | 一般隐患 | 发现问题，隐患 | 102-R24釜旁的浆膜蒸发器下口盲板处渗漏 | 已完成 | 禁锢完毕
DH3 | CDH0005-宿元彬 | 2026/5/10 0:00:00 | B1 | M2 | 高管驻场 | CDH0090-彭孝鑫 | CDH0090-彭孝鑫 | 一般隐患 | 发现问题，隐患 | 5704连续化计量泵模块仪表缺少标签 | 已完成 | 添加完毕
DH3 | CDH0005-宿元彬 | 2026/5/10 0:00:00 | B1 | M1 | 高管驻场 | ADH0759-杜成文 | ADH0759-杜成文 | 一般隐患 | 发现问题，隐患 | 一车间二层高效精馏的离心泵联轴器缺少机械防护 | 已完成 | 设备未进行联电，备用中，使用前进行添加
DH3 | CDH0005-宿元彬 | 2026/5/10 0:00:00 | B1 | M1 | 高管驻场 | ADH0759-杜成文 | ADH0759-杜成文 | 一般隐患 | 发现问题，隐患 | 101-R21釜鼓泡器滴漏，出口位置的玻璃损坏，需要更换，防止出现划伤 | 已完成 | 已进行增加保护，采买更换
FX2 | FX1325-魏然 | 2026/5/10 0:00:00 | 三废车间 |  | 高管驻场 | FX1600-许彦超 | FX1600-许彦超 | 一般隐患 | 发现问题，隐患 | RTO附近酸性气体味道还是比较大，特别是碱洗塔后面管路现场查看漏的痕迹比较重，关注中央环保督察期间的检查风险 | 进行中 | 已上报预算进行蓄热陶瓷和烟道更换。更换后会避免渗漏情况发生。
FX2 | FX1325-魏然 | 2026/5/10 0:00:00 | B9 | M2 | 高管驻场 | FX2584-郑俊 | FX2584-郑俊 | 一般隐患 | 发现问题，隐患 | 车间一层标识牌”膜脱除水器“已经没有，指示牌信息与现实不一致，建议进行更新一致 | 已完成 | 车间整体标识牌进行排查确认，根据实际情况进行调整，统一进行更换处理
FX2 | FX1325-魏然 | 2026/5/10 0:00:00 | B9 | M2 | 高管驻场 | FX2584-郑俊 | FX2584-郑俊 | 一般隐患 | 发现问题，隐患 | 车间一层东侧临时电缆悬挂比较低，按照法规要求不低于2米，实际不足 | 已完成 | 临时电缆悬挂高度不到位，已安排人员整改完毕，内部群对临时电缆悬挂要求进行重申
FX2 | FX1325-魏然 | 2026/5/10 0:00:00 | B1 | M1 | 高管驻场 | FX2464-王海峰 | FX2464-王海峰 | 一般隐患 | 发现问题，隐患 | 精馏塔应急柜旁边的灭火器标识与其它位置都一致。清洗间旁的推车灭火器位置没有灭火器标识 | 已完成 | 清洗间旁的推车灭火器位置标识补充完成。
FX2 | FX1325-魏然 | 2026/5/10 0:00:00 | B1 | M1 | 高管驻场 | FX2464-王海峰 | FX2464-王海峰 | 一般隐患 | 发现问题，隐患 | 车间二层疏散示意图方向标注错误，车间其它疏散示意图同步排查确认 | 已完成 | 已将车间疏散示意图方向标注错误进行纠正完成。其他层排查确认完成。
FX2 | FX1325-魏然 | 2026/5/10 0:00:00 | B1 | M1 | 高管驻场 | FX2464-王海峰 | FX2464-王海峰 | 一般隐患 | 发现问题，隐患 | 巡查时泵房们持续敞开，现在中央环保督察组已经入驻辽宁，需要关注门窗关闭情况 | 已完成 | 1，当班人员已将泵房门现场关闭完成。 2，班前会与当班泵房负责人要求泵房门关闭原则完成。
TJ4-CMMD | ALS2257-刘亚南 | 2026/5/9 0:00:00 | B12 | M1 | 高管驻场 | LFX023-代海鑫 | AMM0064-姜彬 | 一般隐患 | 发现问题，隐患 | 12号楼人员入口风幕为失效状态 | 进行中
TJ4-CMMD | ALS2257-刘亚南 | 2026/5/9 0:00:00 | B12 | M4 | 高管驻场 | LFX023-代海鑫 | AMM0064-姜彬 | 一般隐患 | 发现问题，隐患 | 脱保护配液间磁力泵控制按钮开关防护罩，标识为上锁，实际为拉扣显的比较low，建议统一更换上锁管理 | 进行中
TJ4-CMMD | ALS2257-刘亚南 | 2026/5/9 0:00:00 | B12 | M4 | 高管驻场 | LFX023-代海鑫 | AMM0064-姜彬 | 一般隐患 | 发现问题，隐患 | 合成仪Sy17/18画面右上角报警灯红绿闪烁，但实际无未复位的报警，白天需要看下PLC程序 | 进行中
TJ4-CMMD | ALS2257-刘亚南 | 2026/5/9 0:00:00 | B12 | M3 | 高管驻场 | LFX023-代海鑫 | AMM0064-姜彬 | 一般隐患 | 发现问题，隐患 | 3、 配液间3-20多个气动阀的气源管路较长较乱，建议统一进行固定 | 进行中
TJ4-CMMD | ALS2257-刘亚南 | 2026/5/9 0:00:00 | B12 | M3 | 高管驻场 | LFX023-代海鑫 | AMM0064-姜彬 | 一般隐患 | 发现问题，隐患 | TJ4S-1200-PDP021新鲜溶剂泵，氮气吹扫中，但吹扫开始时间和执行人未填写 | 进行中
TJ4-CMMD | ALS2257-刘亚南 | 2026/5/9 0:00:00 | B11 | M7 | 高管驻场 | AMM0875-门学友 | ALS1466-杜永宝 | 一般隐患 | 发现问题，隐患 | 3. 11号楼配夜间计量泵后的背压阀压力表，部分无红线，部分有红线，标准不统一 | 已完成
TJ4-CMMD | ALS2257-刘亚南 | 2026/5/9 0:00:00 | B11 | M7 | 高管驻场 | AMM0875-门学友 | ALS1466-杜永宝 |  | 发现问题，隐患 | 4层合成仪的状态标识个别不对，设备已清洁，现场使用中 | 已完成
TJ4-CMMD | ALS2257-刘亚南 | 2026/5/9 0:00:00 | B11 | M6 | 高管驻场 | AMM0875-门学友 | ALS1466-杜永宝 | 一般隐患 | 发现问题，隐患 | 1. 11号楼制备配液间放置的多本组分报废记录，填写不完整，多处空白 | 已完成
TJ4-CMMD | ALS2257-刘亚南 | 2026/5/9 0:00:00 | B4 | M3 | 高管驻场 | ALS6563-田志勇 | ALS4192-刘其琛 | 一般隐患 | 发现问题，隐患 | 4号楼配液罐配置的减压阀，减压后的压力标准个别储罐有标识，大部分没有标识，需要统一排查添加 | 已完成 | 一二车间配液罐无减压阀
TJ4-CMMD | ALS2257-刘亚南 | 2026/5/9 0:00:00 | B4 | M1 | 高管驻场 | ALS6563-田志勇 | ALS4192-刘其琛 | 一般隐患 | 发现问题，隐患 | 辅机间在线PH检测台，许多装有溶液的四氟小瓶，虽然各放置在专门的两个PP槽，但小瓶本身无标签，有放错的风险，需要加强管理 | 已完成 | 没有标签样品已沟通报废处理，沟通项目组人员取样检测时必须粘贴标签
DH2 | ALS0570-罗勇 | 2026/5/9 0:00:00 | 三废处理区域 | 焚烧炉 | 高管驻场 | ADH5242-朱孟杰 | ADH5242-朱孟杰 | 一般隐患 | 发现问题，隐患 | 焚烧炉北侧路边雨水篦子偏移，需要重新调整并固定； | 进行中 | 沟通综合办，处理 | N/A
DH2 | ALS0570-罗勇 | 2026/5/9 0:00:00 | 三废处理区域 | 污水站 | 高管驻场 | ADH5242-朱孟杰 | ADH5242-朱孟杰 | 一般隐患 | 发现问题，隐患 | 污水站化验室门口确认是否需要增加粘贴劳保、防护标识； | 已完成 | 增加劳动保护标识 | N/A
DH2 | ALS0570-罗勇 | 2026/5/9 0:00:00 | 供应部 | 库房 | 高管驻场 | ADH1561-田富安 | ADH1561-田富安 | 一般隐患 | 发现问题，隐患 | 成品库门夜间锁闭不严，现场已处理；
DH2 | ALS0570-罗勇 | 2026/5/9 0:00:00 | 设备部 |  | 高管驻场 | BDH0135-张羽霄 | BDH0135-张羽霄 | 一般隐患 | 发现问题，隐患 | 车间三层泵房VP003泵循环水阀门处有渗漏痕迹，地面有积水；
DH2 | ALS0570-罗勇 | 2026/5/9 0:00:00 | 综合楼 | 微生物实验室 | 高管驻场 | FX2606-汪晓旭 | FX2606-汪晓旭 | 一般隐患 | 发现问题，隐患 | 微生物实验室试剂气味扩散，需要确认实验室内压差是否正常；
DH2 | ALS0570-罗勇 | 2026/5/9 0:00:00 | 综合楼 | 质量控制部 | 高管驻场 | FX2606-汪晓旭 | FX2606-汪晓旭 | 一般隐患 | 发现问题，隐患 | 液相间排风偏小，室内正压，需要确认实验室内压差是否正常； | 已完成 | 已完成整改
DH2 | ALS0570-罗勇 | 2026/5/9 0:00:00 | 综合楼 | 质量控制部 | 高管驻场 | FX2606-汪晓旭 | FX2606-汪晓旭 | 一般隐患 | 发现问题，隐患 | 试剂间溢出桶遮挡试剂柜门，应急物资需要粘贴应急物资标签； | 已完成 | 已完成整改
DH2 | ALS0570-罗勇 | 2026/5/9 0:00:00 | B2 | M3 | 高管驻场 | FX1345-齐大志 | BDH0145-李国犇 | 一般隐患 | 发现问题，隐患 | DCS控制室显示夜间有D级区室温偏低报警，需要及时确认； | 已完成 | 夜班工程师现场确认，沟通保全进行调整 | N/A
DH2 | ALS0570-罗勇 | 2026/5/9 0:00:00 | B2 | M3 | 高管驻场 | FX1345-齐大志 | BDH0145-李国犇 | 一般隐患 | 发现问题，隐患 | 203-R09釜蠕动泵气源管需要更换； | 进行中 | 采买更换空压气源专用颜色管路 | N/A
DH2 | ALS0570-罗勇 | 2026/5/9 0:00:00 | B2 | M3 | 高管驻场 | FX1345-齐大志 | BDH0145-李国犇 | 一般隐患 | 发现问题，隐患 | 203-R06上方引风罩有污渍； | 已完成 | 现场已清理完毕 | N/A
DH2 | ALS0570-罗勇 | 2026/5/9 0:00:00 | B2 | M3 | 高管驻场 | FX1345-齐大志 | BDH0145-李国犇 | 一般隐患 | 发现问题，隐患 | 三层溶剂输送间 已停用的氮气吹干阀门 锈迹清洁不彻底； | 已完成 | 已完成清洁
DH2 | ALS0570-罗勇 | 2026/5/9 0:00:00 | B2 | M3 | 高管驻场 | FX1345-齐大志 | BDH0145-李国犇 | 一般隐患 | 发现问题，隐患 | 洗衣房晾干区鞋柜需要清走； | 已完成 | 放置已清洁衣物使用，待后续采买新柜子进行替换 | N/A
FX2 | FX1407-唐虎 | 2026/5/9 0:00:00 | 实验室 |  | 高管驻场 | FX1063-孟召辉 | FX1707-刘虎 |  | 项目运行情况 | 1个过夜反应，巡查期间无异常。
FX2 | FX1407-唐虎 | 2026/5/9 0:00:00 | 三废车间 |  | 高管驻场 | FX1600-许彦超 | FX2534-李超逸 | 一般隐患 | 发现问题，隐患 | 焚烧炉北侧过滤器上面压力表缺少C类标签标识，需要进行检查处理。 | 已完成 | 已将缺失标识补充完毕，同步排查现场其他过滤器上压力表是否存在缺失情况一并进行补充。
FX2 | FX1407-唐虎 | 2026/5/9 0:00:00 | 三废车间 |  | 高管驻场 | FX1600-许彦超 | FX2534-李超逸 | 一般隐患 | 发现问题，隐患 | 焚烧炉现场投溶剂磁力泵电线软连损坏，需要检查处理。 | 已完成 | 已将破损软连进行维修完毕。
FX2 | FX1407-唐虎 | 2026/5/9 0:00:00 | B9 | M2 | 高管驻场 | FX2584-郑俊 | FX2541-左特 | 一般隐患 | 发现问题，隐患 | 二车间三层分布器间里地面积水较多，现场安排人员检查处理。 | 已完成 | 16釜热水进总管路出现沙眼渗漏，人员优先打卡子进行处理，地面积水清理不及时。已安排人员对现场进行清理完毕
FX2 | FX1407-唐虎 | 2026/5/9 0:00:00 | B9 | M2 | 高管驻场 | FX2584-郑俊 | FX2541-左特 | 一般隐患 | 发现问题，隐患 | 二车间34釜上口连接的聚乙烯管路缺少审批单，现场安排人员检查处理。 | 已完成 | 沟通确认，人员聚乙烯管路使用前已对审批单信息进行确认。现场聚乙烯管路悬挂在管路连接的阀门部位，执行无异常
FX2 | FX1407-唐虎 | 2026/5/9 0:00:00 | B9 | M2 | 高管驻场 | FX2584-郑俊 | FX2541-左特 | 一般隐患 | 发现问题，隐患 | 二车间巡查泵房发现有用绑带固定管路情况，现场沟通人员检查处理。 | 进行中 | 泵房内各点位使用绑带情况统计完毕，已沟通机修进行吊挂制作，逐步进行替换，负责人：伊洪泽
FX2 | FX1407-唐虎 | 2026/5/9 0:00:00 | B9 | M2 | 高管驻场 | FX2584-郑俊 | FX2541-左特 | 一般隐患 | 发现问题，隐患 | 二车间泵房消火栓门关闭不严损坏，需要检查维修。 | 已完成 | 人员消火栓门关闭不到位，一个消火栓门框损坏，已处理维修完毕。对消火栓门框进行预算采购，到货后进行更换
FX2 | FX1407-唐虎 | 2026/5/9 0:00:00 | B1 | M1 | 高管驻场 | FX2464-王海峰 | FX2536-于晓明 | 一般隐患 | 发现问题，隐患 | 一车间巡查集水间发现打水记录书写不及时，需要进行检查处理 | 已完成 | 当班人员侯壮打水记录填写不及时，进行车间内部积分处罚。
FX2 | FX1407-唐虎 | 2026/5/9 0:00:00 | B1 | M1 | 高管驻场 | FX2464-王海峰 | FX2536-于晓明 | 一般隐患 | 发现问题，隐患 | 一车间四层05釜搅拌运行过程中有异响，需要进行检查处理 | 已完成 | 以沟通机修维检人员现场检查处理完成。
FX2 | FX1407-唐虎 | 2026/5/9 0:00:00 | B1 | M1 | 高管驻场 | FX2464-王海峰 | FX2536-于晓明 | 一般隐患 | 发现问题，隐患 | 一车间一层现场物料和溶剂桶摆放较多，现场安排人员进行清理。 | 已完成 | 天气有下雨迹象，室外物料及溶剂一层暂存，现已清理完成
DH1 | ADH1335-曲宝鑫 | 2026/5/9 0:00:00 | B7 | M22 | 高管驻场 | ADH0935-张汝波 | ADH0935-张汝波 | 一般隐患 | 发现问题，隐患 | 722-R1釜下口快开卡子为开口卡子 | 已完成 | 进行检查更换完成 | N/A
DH1 | ADH1335-曲宝鑫 | 2026/5/9 0:00:00 | B7 | M22 | 高管驻场 | ADH0935-张汝波 | ADH0935-张汝波 | 一般隐患 | 发现问题，隐患 | DH1-PW6-L02-V20纯水点位阀门缺少手轮 | 已完成 | 阀门损坏，进行领出更换 | N/A
DH1 | ADH1335-曲宝鑫 | 2026/5/9 0:00:00 | B7 | M22 | 高管驻场 | ADH0935-张汝波 | ADH0935-张汝波 |  | 人员在岗情况 | 5人在岗，无异常 | 已完成 | N/A | N/A
DH1 | ADH1335-曲宝鑫 | 2026/5/9 0:00:00 | B7 | M21 | 高管驻场 | ADH1698-林志新 | ADH1698-林志新 | 重大隐患 | 发现问题，隐患 | 车间部分双锥间取样器上防旋转的卡扣缺少，需要检查确认 | 已完成 | 已整改
DH1 | ADH1335-曲宝鑫 | 2026/5/9 0:00:00 | B7 | M21 | 高管驻场 | ADH1698-林志新 | ADH1698-林志新 |  | 人员在岗情况 | 5人在岗，无异常 | 已完成 | N/A | N/A
DH1 | ADH1335-曲宝鑫 | 2026/5/9 0:00:00 | B6 | M19 | 高管驻场 | ADH0800-董春亮 | ADH0800-董春亮 | 重大隐患 | 发现问题，隐患 | 619-R07釜下口氮气鼓下口快开连接位置漏气 | 已完成 | 已完成
DH1 | ADH1335-曲宝鑫 | 2026/5/9 0:00:00 | B6 | M19 | 高管驻场 | ADH0800-董春亮 | ADH0800-董春亮 | 重大隐患 | 发现问题，隐患 | 619-R05下口法兰连接位置静电跨接断裂 | 已完成 | 已完成
DH1 | ADH1335-曲宝鑫 | 2026/5/9 0:00:00 | B6 | M18 | 高管驻场 | ADH0789-孙金亮 | ADH0789-孙金亮 | 一般隐患 | 发现问题，隐患 | 618-R06下口无操作，下口未上锁 | 已完成 | 已完成
DH1 | ADH1335-曲宝鑫 | 2026/5/9 0:00:00 | B6 | M18 | 高管驻场 | ADH0789-孙金亮 | ADH0789-孙金亮 |  | 人员在岗情况 | 4人在岗，无异常
DH1 | ADH1335-曲宝鑫 | 2026/5/9 0:00:00 | B5 | M15 | 高管驻场 | ADH1693-党宝权 | ADH1693-党宝权 | 重大隐患 | 发现问题，隐患 | 515-R10釜下口Y型过滤器渗漏表面有物料残留 | 已完成 | 已重新紧固，现场清理
DH1 | ADH1335-曲宝鑫 | 2026/5/9 0:00:00 | B5 | M15 | 高管驻场 | ADH1693-党宝权 | ADH1693-党宝权 | 一般隐患 | 发现问题，隐患 | 514-R12釜加料二氯甲烷插底管路压力表损坏显示负压 | 已完成 | 已更换
DH1 | ADH1335-曲宝鑫 | 2026/5/9 0:00:00 | B5 | M14 | 高管驻场 | ADH1693-党宝权 | ADH1693-党宝权 | 一般隐患 | 发现问题，隐患 | 514-R16釜上加料漏斗尾气气源管路12的连接16号管路，需要更换16气源接头 | 已完成 | 已更换
DH1 | ADH1335-曲宝鑫 | 2026/5/9 0:00:00 | B5 | M14 | 高管驻场 | ADH1693-党宝权 | ADH1693-党宝权 |  | 人员在岗情况 | 7人在岗，无异常 | 已完成
DH1 | ADH1335-曲宝鑫 | 2026/5/9 0:00:00 | B4 | M13 | 高管驻场 | ADH2252-唐嘉健 | ADH2252-唐嘉健 | 一般隐患 | 发现问题，隐患 | 413-R10反应釜增加插底管路，需要连接固定静电导出 | 已完成 | 已整改完毕
DH1 | ADH1335-曲宝鑫 | 2026/5/9 0:00:00 | B4 | M13 | 高管驻场 | ADH2252-唐嘉健 | ADH2252-唐嘉健 | 一般隐患 | 发现问题，隐患 | 413-R08釜下口阀门静电跨接断裂 | 已完成 | 已整改完毕
DH1 | ADH1335-曲宝鑫 | 2026/5/9 0:00:00 | B4 | M13 | 高管驻场 | ADH2252-唐嘉健 | ADH2252-唐嘉健 |  | 人员在岗情况 | 3人在岗，无异常 | 已完成 | 已整改完毕
DH1 | ADH1335-曲宝鑫 | 2026/5/9 0:00:00 | B4 | M10 | 高管驻场 | ADH1427-单良 | ADH1427-单良 | 重大隐患 | 发现问题，隐患 | 410-R16釜氮气保护下缺少压力传感器，车间反馈损坏拆卸维修，需要协调压力仪表安装 | 已完成 | 已整改完成
DH1 | ADH1335-曲宝鑫 | 2026/5/9 0:00:00 | B4 | M10 | 高管驻场 | ADH1427-单良 | ADH1427-单良 | 一般隐患 | 发现问题，隐患 | 410-R18釜冷凝器上增加盲板，接触介质填写空气，温度常温，描述不准确 | 已完成 | 已整改完成
DH1 | ADH1335-曲宝鑫 | 2026/5/9 0:00:00 | B4 | M10 | 高管驻场 | ADH1427-单良 | ADH1427-单良 |  | 人员在岗情况 | 4人在岗，无异常 | 已完成 | 已整改完成
DH1 | ADH1335-曲宝鑫 | 2026/5/9 0:00:00 | B3 | M3 | 高管驻场 | ADH2757-许文涛 | ADH2757-许文涛 | 一般隐患 | 发现问题，隐患 | 四层薄膜原料罐围堰内地面有孔洞，需要封堵 | 已完成 | 已封堵完毕
DH1 | ADH1335-曲宝鑫 | 2026/5/9 0:00:00 | B3 | M3 | 高管驻场 | ADH2757-许文涛 | ADH2757-许文涛 |  | 人员在岗情况 | 4人在岗，无异常 | 已完成
DH1 | ADH1335-曲宝鑫 | 2026/5/9 0:00:00 | B3 | M2 | 高管驻场 | ADH1133-刘海洋 | ADH1133-刘海洋 | 重大隐患 | 发现问题，隐患 | 302-R06釜夹套温度显示器后盖没有拧紧，防爆失效，车间需要重点进行强调 | 已完成 | 已紧固 | N/A
DH1 | ADH1335-曲宝鑫 | 2026/5/9 0:00:00 | B3 | M2 | 高管驻场 | ADH1133-刘海洋 | ADH1133-刘海洋 | 一般隐患 | 发现问题，隐患 | 302-R07釜加料箱玻璃压盖上螺丝没有拧靠，车间注意安装标准 | 已完成 | 已整改 | N/A
DH1 | ADH1335-曲宝鑫 | 2026/5/9 0:00:00 | B3 | M2 | 高管驻场 | ADH1133-刘海洋 | ADH1133-刘海洋 |  | 人员在岗情况 | 3人在岗，无异常 | 已完成 | N/A | N/A
DH1 | ADH1335-曲宝鑫 | 2026/5/9 0:00:00 | B3 | M1 | 高管驻场 | ADH0416-施国明 | ADH0416-施国明 | 一般隐患 | 发现问题，隐患 | 301-R09釜旁柱子上安装301-R10夹套循环断路器静电导线脱落 | 已完成 | 已处理完毕
DH1 | ADH1335-曲宝鑫 | 2026/5/9 0:00:00 | B3 | M1 | 高管驻场 | ADH0416-施国明 | ADH0416-施国明 | 重大隐患 | 发现问题，隐患 | 301-R05釜氮气流量计卡顿，氮气关闭情况仍然显示流量 | 已完成 | 已处理完毕
DH1 | ADH1335-曲宝鑫 | 2026/5/9 0:00:00 | B3 | M1 | 高管驻场 | ADH0416-施国明 | ADH0416-施国明 | 一般隐患 | 发现问题，隐患 | 301-R07釜附近呼吸空压管路粘贴工程空压国标标识，需要更换呼吸空压专用标识 | 已完成 | 已重新粘贴完毕
DH1 | ADH1335-曲宝鑫 | 2026/5/9 0:00:00 | B3 | M1 | 高管驻场 | ADH0416-施国明 | ADH0416-施国明 |  | 人员在岗情况 | 4人在岗，无异常 | 已完成 | n/a
DH1 | ADH1335-曲宝鑫 | 2026/5/9 0:00:00 | B2 | M7 | 高管驻场 | ADH0738-谷建成 | ADH0738-谷建成 | 重大隐患 | 发现问题，隐患 | 207-R14釜氢气检测需要悬挂在可能泄漏源的上方，不应放在最低位置 | 已完成 | 已调整位置，人员进行培训
DH1 | ADH1335-曲宝鑫 | 2026/5/9 0:00:00 | B2 | M7 | 高管驻场 | ADH0738-谷建成 | ADH0738-谷建成 | 重大隐患 | 发现问题，隐患 | 207-Ce02房间压差标牌褪色，信息显示缺失 | 已完成 | 已进行更换
DH1 | ADH1335-曲宝鑫 | 2026/5/9 0:00:00 | B2 | M7 | 高管驻场 | ADH0738-谷建成 | ADH0738-谷建成 |  | 人员在岗情况 | 6人员在岗 | 已完成
DH1 | ADH1335-曲宝鑫 | 2026/5/9 0:00:00 | B2 | M6 | 高管驻场 | ADH1201-张晓飞 | ADH1201-张晓飞 | 重大隐患 | 发现问题，隐患 | 206-R13釜下口法兰连接位置缺失静电跨接 | 已完成 | 核查发现静电跨接断裂脱落，已将其补全，并同时排查同区域静电跨接连接是否断裂并整改
DH1 | ADH1335-曲宝鑫 | 2026/5/9 0:00:00 | B2 | M6 | 高管驻场 | ADH1201-张晓飞 | ADH1201-张晓飞 |  | 人员在岗情况 | 5人员在岗
DH3 | FX2724-张洪涛 | 2026/5/9 0:00:00 | 生产设备部 |  | 高管驻场 | CDH0005-宿元彬 | CDH0005-宿元彬 | 一般隐患 | 发现问题，隐患 | 大风导致辅助用房东侧的围挡支撑开焊，围挡晃动。需要维护 | 已完成 | 已进行固定
DH3 | FX2724-张洪涛 | 2026/5/9 0:00:00 | B4 |  | 高管驻场 | ACT828-李文月 | ACT828-李文月 | 一般隐患 | 发现问题，隐患 | 2层在2车间大门处的管路断开缺少盲板 | 已完成 | 增加盲板
DH3 | FX2724-张洪涛 | 2026/5/9 0:00:00 | B4 |  | 高管驻场 | ACT828-李文月 | ACT828-李文月 | 一般隐患 | 发现问题，隐患 | Ce04离心机外新增加的防爆箱，仅使用2颗木螺丝固定在彩板上，需要整改。 | 已完成 | 进行整改
DH3 | FX2724-张洪涛 | 2026/5/9 0:00:00 | B1 | M3 | 高管驻场 | ACT828-李文月 | ACT828-李文月 | 一般隐患 | 发现问题，隐患 | 车间消火栓内灭火器人员检查过期 | 已完成 | 进行检查
DH3 | FX2724-张洪涛 | 2026/5/9 0:00:00 | B1 | M3 | 高管驻场 | ACT828-李文月 | ACT828-李文月 | 一般隐患 | 发现问题，隐患 | R14釜旁暂存的插底管压力表玻璃碎裂缺失一半，需要更换避免伤人 | 已完成 | 已进行去除
DH3 | FX2724-张洪涛 | 2026/5/9 0:00:00 | B1 | M3 | 高管驻场 | ACT828-李文月 | ACT828-李文月 | 一般隐患 | 发现问题，隐患 | 一层暂存2个200L敞口桶，内有半桶液体无标签标识 | 已完成 | 进行清空
DH3 | FX2724-张洪涛 | 2026/5/9 0:00:00 | B1 | M2 | 高管驻场 | CDH0090-彭孝鑫 | CDH0090-彭孝鑫 | 一般隐患 | 发现问题，隐患 | 058号磁力泵上口3通位置的球阀有固体析出。入口管路断开未增加盲板 | 已完成 | 已进行添加清理完毕
DH3 | FX2724-张洪涛 | 2026/5/9 0:00:00 | B1 | M2 | 高管驻场 | CDH0090-彭孝鑫 | CDH0090-彭孝鑫 | 一般隐患 | 发现问题，隐患 | R21釜油漆将白钢标牌、提示标识等污染，无法识别。 | 已完成 | 已进行清理，并且更换了提示标识
DH3 | FX2724-张洪涛 | 2026/5/9 0:00:00 | B1 | M2 | 高管驻场 | CDH0090-彭孝鑫 | CDH0090-彭孝鑫 | 一般隐患 | 发现问题，隐患 | 102-Ts034接收罐上临时管路法兰4颗螺栓均长度不够，未超过螺母 | 已完成 | 已进行更换长的螺丝
DH3 | FX2724-张洪涛 | 2026/5/9 0:00:00 | B1 | M2 | 高管驻场 | CDH0090-彭孝鑫 | CDH0090-彭孝鑫 | 一般隐患 | 发现问题，隐患 | E05薄膜重组分下口法兰及地面有焦油，需要处理 | 已完成 | 清理完毕
DH3 | FX2724-张洪涛 | 2026/5/9 0:00:00 | B1 | M2 | 高管驻场 | CDH0090-彭孝鑫 | CDH0090-彭孝鑫 | 一般隐患 | 发现问题，隐患 | 一层暂存的无机盐缺少入库标签及放行标签 | 已完成 | 清理完毕
DH3 | FX2724-张洪涛 | 2026/5/9 0:00:00 | B1 | M1 | 高管驻场 | ADH0759-杜成文 | ADH0759-杜成文 | 一般隐患 | 发现问题，隐患 | Drc_01双锥出料。人员在缓冲间内进行物料粉装，需要规范操作 | 已完成 | 人员培训
DH3 | FX2724-张洪涛 | 2026/5/9 0:00:00 | B1 | M1 | 高管驻场 | ADH0759-杜成文 | ADH0759-杜成文 | 一般隐患 | 发现问题，隐患 | 溶剂间内氮气管路上针形阀阀芯漏气。压力显示0.45MPa。压力表上限标识0.3MPa。需要调整。 | 已完成 | 已维修
DH3 | FX2724-张洪涛 | 2026/5/9 0:00:00 | B1 | M1 | 高管驻场 | ADH0759-杜成文 | ADH0759-杜成文 | 一般隐患 | 发现问题，隐患 | II号分布器间地面大量积水，需要排查处理 | 已完成 | 现场处理
DH3 | FX2724-张洪涛 | 2026/5/9 0:00:00 | B1 | M1 | 高管驻场 | ADH0759-杜成文 | ADH0759-杜成文 | 一般隐患 | 发现问题，隐患 | 车间部分流量计缺少上下限的标识 | 已完成 | 处理毕
DH3 | FX2724-张洪涛 | 2026/5/9 0:00:00 | B1 | M1 | 高管驻场 | ADH0759-杜成文 | ADH0759-杜成文 | 一般隐患 | 发现问题，隐患 | R24釜北侧地面有大面积白色印记，需要处理 | 已完成 | 清理毕