## 统一日常值班报告0
统一日常值班报告
厂区 | 巡查人 | 值班日期 | 属地 | 责任区域 | 巡查类别 | 第一责任人 | 责任人 | 隐患分级 | 原因分类 | 发现项 | 整改状态 | 整改结果 | 备注
DH1 | ADH0656-周云龙 | 2026/5/21 0:00:00 | B2 | M7 | 生产值班 | ADH0738-谷建成 | ADH0738-谷建成 | 一般隐患 | 设备设施原因 | 207-R08 加料管路标签破损，需要更换 | 已完成 | 已更换
DH1 | ADH0656-周云龙 | 2026/5/21 0:00:00 | B2 | M7 | 生产值班 | ADH0738-谷建成 | ADH0738-谷建成 | 一般隐患 | 设备设施原因 | 207-R21 加料管路缺少管路标签 | 已完成 | 已添加标签
DH1 | ADH0656-周云龙 | 2026/5/21 0:00:00 | B2 | M7 | 生产值班 | ADH0738-谷建成 | ADH0738-谷建成 | 一般隐患 | 设备设施原因 | 207-T028 下口阀门中间有固体析出，需要处理 | 已完成 | 已紧固并清理
DH1 | ADH0656-周云龙 | 2026/5/21 0:00:00 | B2 | M6 | 生产值班 | ADH1201-张晓飞 | ADH1201-张晓飞 | 一般隐患 |  | 206-R11 设备状态标识显示釜规格和实际不一致，需要更换 | 已完成 | 已更换
DH1 | ADH0656-周云龙 | 2026/5/21 0:00:00 | B2 | M6 | 生产值班 | ADH1201-张晓飞 | ADH1201-张晓飞 | 一般隐患 |  | 纯化水点位02 管路标签卷边，需要处理 | 已完成 | 已处理
DH1 | ADH0656-周云龙 | 2026/5/21 0:00:00 | B2 | M6 | 生产值班 | ADH1201-张晓飞 | ADH1201-张晓飞 | 一般隐患 |  | 209-R05 分布器气源三通漏气，需要处理 | 已完成 | 已处理
DH1 | ADH0656-周云龙 | 2026/5/21 0:00:00 | B1 | B1 | 生产值班 | ADH0734-闫学友 | ADH0734-闫学友 | 一般隐患 |  | 101-R25 压滤中，设备状态标识未调整
DH1 | ADH0656-周云龙 | 2026/5/21 0:00:00 | B1 | B1 | 生产值班 | ADH0734-闫学友 | ADH0734-闫学友 | 一般隐患 |  | 101-R02 压滤罐尾气视镜液体需要排放
DH1 | ADH0656-周云龙 | 2026/5/21 0:00:00 | B3 | M3 | 生产值班 | ADH2757-许文涛 | ADH2757-许文涛 | 一般隐患 |  | 303-R12独立换热蒸汽调节阀损坏
DH1 | ADH0656-周云龙 | 2026/5/21 0:00:00 | B3 | M3 | 生产值班 | ADH2757-许文涛 | ADH2757-许文涛 | 一般隐患 |  | 303-R19加料箱缺少支架
DH1 | ADH0656-周云龙 | 2026/5/21 0:00:00 | B3 | M2 | 生产值班 | ADH1133-刘海洋 | ADH1133-刘海洋 | 一般隐患 |  | 303-R01 旁两个磁力泵入口软管缺少管路标签
DH1 | ADH0656-周云龙 | 2026/5/21 0:00:00 | B3 | M2 | 生产值班 | ADH1133-刘海洋 | ADH1133-刘海洋 | 一般隐患 |  | 302-R17 接收罐压力表缺少C类标签
DH1 | ADH0656-周云龙 | 2026/5/21 0:00:00 | B3 | M2 | 生产值班 | ADH1133-刘海洋 | ADH1133-刘海洋 | 一般隐患 |  | 302-R22下口流体过滤器压力表上限标识错误
DH1 | ADH0656-周云龙 | 2026/5/21 0:00:00 | B3 | M1 | 生产值班 | ADH0416-施国明 | ADH0416-施国明 | 一般隐患 |  | 301-R02-Tr01上口管路缺少支架
DH1 | ADH0656-周云龙 | 2026/5/21 0:00:00 | B3 | M1 | 生产值班 | ADH0416-施国明 | ADH0416-施国明 | 一般隐患 |  | 301-R24下口气动阀气源漏气
DH1 | ADH0656-周云龙 | 2026/5/21 0:00:00 | B3 | M1 | 生产值班 | ADH0416-施国明 | ADH0416-施国明 | 一般隐患 |  | 301-Ce02-Tr01袋式过滤器无压力表
DH1 | ADH0789-孙金亮 | 2026/5/21 0:00:00 | B7 | M22 | 生产值班 | ADH5756-刘国锋 | ADH5756-刘国锋 | 一般隐患 |  | 722-R04釜前地面积水 | 已完成 | 现已清理完毕
DH1 | ADH0789-孙金亮 | 2026/5/21 0:00:00 | B7 | M22 | 生产值班 | ADH5756-刘国锋 | ADH5756-刘国锋 | 一般隐患 |  | 722-R23釜加料车压差计缺少C类标识 | 已完成 | 已添加完毕
DH1 | ADH0789-孙金亮 | 2026/5/21 0:00:00 | B7 | M22 | 生产值班 | ADH5756-刘国锋 | ADH5756-刘国锋 | 一般隐患 |  | 722-R13釜上缺少盲板 | 已完成 | 已添加完毕
DH1 | ADH0789-孙金亮 | 2026/5/21 0:00:00 | B7 | M21 | 生产值班 | ADH1698-林志新 | ADH1698-林志新 | 一般隐患 |  | 清洗间地面积水待清理 | 已完成 | 现场清理完毕
DH1 | ADH0789-孙金亮 | 2026/5/21 0:00:00 | B7 | M21 | 生产值班 | ADH1698-林志新 | ADH1698-林志新 | 一般隐患 |  | 721-R13前记录桌需要清理 | 已完成 | 已经清理完毕 | N/A
DH1 | ADH0789-孙金亮 | 2026/5/21 0:00:00 | B7 | M21 | 生产值班 | ADH1698-林志新 | ADH1698-林志新 | 一般隐患 |  | 721-R02-Tr01接收罐地面积水 | 已完成 | 现场清理完毕 | N/A
DH1 | ADH0789-孙金亮 | 2026/5/21 0:00:00 | B6 | M20 | 生产值班 | ADH3773-ADH3773张健 | ADH3773-ADH3773张健 | 一般隐患 |  | 620-R04螺栓锈蚀，需要更换
DH1 | ADH0789-孙金亮 | 2026/5/21 0:00:00 | B6 | M20 | 生产值班 | ADH3773-ADH3773张健 | ADH3773-ADH3773张健 | 一般隐患 |  | 620-R15-Tr01储罐液位计断层
DH1 | ADH0789-孙金亮 | 2026/5/21 0:00:00 | B6 | M20 | 生产值班 | ADH3773-ADH3773张健 | ADH3773-ADH3773张健 | 一般隐患 |  | 620-R07下口聚乙烯管路较乱
DH1 | ADH0789-孙金亮 | 2026/5/21 0:00:00 | B6 | M18 | 生产值班 | ADH0789-孙金亮 | ADH0789-孙金亮 | 一般隐患 |  | 618-R01釜上锈蚀
DH1 | ADH0789-孙金亮 | 2026/5/21 0:00:00 | B6 | M18 | 生产值班 | ADH0789-孙金亮 | ADH0789-孙金亮 | 一般隐患 |  | 纳滤机地面水泡起皮需要处理
DH1 | ADH0789-孙金亮 | 2026/5/21 0:00:00 | B6 | M18 | 生产值班 | ADH0789-孙金亮 | ADH0789-孙金亮 | 一般隐患 |  | 618-R06-Tr01尾气缺少丝堵
DH1 | ADH0789-孙金亮 | 2026/5/21 0:00:00 | B6 | M18 | 生产值班 | ADH0789-孙金亮 | ADH0789-孙金亮 | 一般隐患 |  | 618-R01软管缺少标签
DH2 | BDH0011-赫国宇 | 2026/5/21 0:00:00 | B2 | M4 | 生产值班 | FX1345-齐大志 | BDH0145-李国犇 | 一般隐患 | 设备设施原因 | 二层办公室外墙面需要刷乳胶漆
DH2 | BDH0011-赫国宇 | 2026/5/21 0:00:00 | B2 | M4 | 生产值班 | FX1345-齐大志 | BDH0145-李国犇 | 一般隐患 | 设备设施原因 | 三层独立换热间管路需要进行包保温
DH2 | BDH0011-赫国宇 | 2026/5/21 0:00:00 | B2 | M3 | 生产值班 | FX1345-齐大志 | BDH0145-李国犇 | 一般隐患 | 设备设施原因 | 200-Su002卸料车手套破损，需要进行更换
DH2 | BDH0011-赫国宇 | 2026/5/21 0:00:00 | B2 | M5 | 生产值班 | FX1345-齐大志 | BDH0145-李国犇 | 一般隐患 | 设备设施原因 | 203-F06接电方式错误，缺少密封
DH2 | BDH0011-赫国宇 | 2026/5/21 0:00:00 | B2 | M3 | 生产值班 | FX1345-齐大志 | BDH0145-李国犇 | 一般隐患 | 物料原因 | 203-R02/R03，204-R05分布器气动阀门漏气
DH2 | BDH0011-赫国宇 | 2026/5/21 0:00:00 | B2 | M3 | 生产值班 | FX1345-齐大志 | BDH0145-李国犇 | 一般隐患 | 物料原因 | 203-R10柱塞泵缺少固定静电，需要进行补充
DH2 | BDH0011-赫国宇 | 2026/5/21 0:00:00 | B2 | M5 | 生产值班 | FX1345-齐大志 | BDH0145-李国犇 | 一般隐患 | 设备设施原因 | 205-Fd02三合一夹套保温渗漏，已检查处理
DH2 | BDH0011-赫国宇 | 2026/5/21 0:00:00 | B2 | M5 | 生产值班 | FX1345-齐大志 | BDH0145-李国犇 | 一般隐患 | 设备设施原因 | 五车间二层新增三合一间外报警器缺少声音报警
DH2 | BDH0011-赫国宇 | 2026/5/21 0:00:00 | B2 | M2 | 生产值班 | FX1345-齐大志 | BDH0145-李国犇 | 一般隐患 | 设备设施原因 | 二车间四层阀门缺少标签，需要整体检查补充
DH1 | ADH7065-常运达 | 2026/5/21 0:00:00 | B5 | M16 | 生产值班 | ADH7065-常运达 | ADH7065-常运达 | 一般隐患 |  | 516-FD03接收罐转移管线下沉。
DH1 | ADH7065-常运达 | 2026/5/21 0:00:00 | B5 | M16 | 生产值班 | ADH7065-常运达 | ADH7065-常运达 | 一般隐患 |  | 二层连续化后侧泵组区域有顶料剩余的溶剂需清理移出现场。
DH1 | ADH7065-常运达 | 2026/5/21 0:00:00 | B5 | M16 | 生产值班 | ADH7065-常运达 | ADH7065-常运达 | 一般隐患 |  | 517-R07PLC急停旋钮护罩脱落需固定。
DH1 | ADH7065-常运达 | 2026/5/21 0:00:00 | B5 | M14 | 生产值班 | ADH1693-党宝权 | ADH1693-党宝权 | 一般隐患 |  | 聚丙罐区域气味大辣眼睛。 | 已完成 | 现场巡查未发现异常，持续观察
DH1 | ADH7065-常运达 | 2026/5/21 0:00:00 | B5 | M14 | 生产值班 | ADH1693-党宝权 | ADH1693-党宝权 | 一般隐患 |  | 4-18分装间可燃气体探测器、氧含量检测器未固定到墙面散落在地上。 | 已完成 | 改造中
DH1 | ADH7065-常运达 | 2026/5/21 0:00:00 | B5 | M14 | 生产值班 | ADH1693-党宝权 | ADH1693-党宝权 | 一般隐患 |  | 515-R05侧纯化水管标签开口破损且管口接触地面放置。 | 已完成 | 已处理
DH1 | ADH7065-常运达 | 2026/5/21 0:00:00 | B4 | M13 | 生产值班 | ADH2252-唐嘉健 | ADH2252-唐嘉健 | 一般隐患 |  | 413-R02尾气视镜状态差。 | 已完成 | 已整改完毕
DH1 | ADH7065-常运达 | 2026/5/21 0:00:00 | B4 | M13 | 生产值班 | ADH2252-唐嘉健 | ADH2252-唐嘉健 | 一般隐患 |  | 413-R07-Tr01下口阀门法兰开放性端口且无静电导线，地面散落两个断裂的静电导线。 | 已完成 | 已整改完毕
DH1 | ADH7065-常运达 | 2026/5/21 0:00:00 | B4 | M13 | 生产值班 | ADH2252-唐嘉健 | ADH2252-唐嘉健 | 一般隐患 |  | 413-R05加氢化转移体系吨罐氮气尾气口相邻，有氮气保护不过罐的风险。 | 已完成 | 已整改完毕
DH1 | ADH7065-常运达 | 2026/5/21 0:00:00 | B4 | M11 | 生产值班 | ADH0206-尹海朋 | ADH0206-尹海朋 | 一般隐患 |  | 411-R12在线氧含量电源线裸漏未密封保护。
DH1 | ADH7065-常运达 | 2026/5/21 0:00:00 | B4 | M11 | 生产值班 | ADH0206-尹海朋 | ADH0206-尹海朋 | 一般隐患 |  | 4-03区域高压氮气阀门接口处松动漏气。
DH1 | ADH7065-常运达 | 2026/5/21 0:00:00 | B4 | M11 | 生产值班 | ADH0206-尹海朋 | ADH0206-尹海朋 | 一般隐患 |  | 101-N11压滤罐在遇冷使用但未连接静电导线。
DH1 | ADH7065-常运达 | 2026/5/21 0:00:00 | B4 | M10 | 生产值班 | ADH1427-单良 | ADH1427-单良 | 一般隐患 |  | 410-FD03地面有物料痕迹。
DH1 | ADH7065-常运达 | 2026/5/21 0:00:00 | B4 | M10 | 生产值班 | ADH1427-单良 | ADH1427-单良 | 一般隐患 |  | 410-R14区域盐酸气重。
DH1 | ADH7065-常运达 | 2026/5/21 0:00:00 | B4 | M10 | 生产值班 | ADH1427-单良 | ADH1427-单良 | 一般隐患 |  | 4-15反应区进门处存放危险化学品叔丁醇锂区域未见破坏液。
TJ3 | AMM4003-薛玉龙 | 2026/5/20 0:00:00 | B12 | M1205 | 生产值班 | AMM4188-于波 | AMM4188-于波 | 一般隐患 | 人的原因 | 3-18房间门上警示标识用完需要及时去除 | 已完成
DH1 | ADH0231-柏庆洋 | 2026/5/20 0:00:00 | B5 | M16 | 生产值班 | ADH7065-常运达 | ADH7065-常运达 | 一般隐患 |  | 16车间三层04釜下口夹层滴水，需要排查漏点进行处理 | 已完成 | 已完成
DH1 | ADH0231-柏庆洋 | 2026/5/20 0:00:00 | B5 | M16 | 生产值班 | ADH7065-常运达 | ADH7065-常运达 | 一般隐患 |  | 16车间二层热水站内地面存有水，查看热水站系统是否渗漏，并清理 | 已完成 | 已完成
DH1 | ADH0231-柏庆洋 | 2026/5/20 0:00:00 | B5 | M16 | 生产值班 | ADH7065-常运达 | ADH7065-常运达 | 一般隐患 |  | 16车间一层清洗间地面有污染痕迹，需重新刷漆 | 已完成 | 已整改
DH1 | ADH0231-柏庆洋 | 2026/5/20 0:00:00 | B5 | M14 | 生产值班 | ADH1693-党宝权 | ADH1693-党宝权 | 一般隐患 |  | 514-R01下口消防喷淋滴漏 | 已完成 | 已紧固处理
DH1 | ADH0231-柏庆洋 | 2026/5/20 0:00:00 | B5 | M14 | 生产值班 | ADH1693-党宝权 | ADH1693-党宝权 | 一般隐患 |  | 515-R03转移514-E05的流体过滤器有物料痕迹 | 已完成 | 已处理
DH1 | ADH0231-柏庆洋 | 2026/5/20 0:00:00 | B5 | M14 | 生产值班 | ADH1693-党宝权 | ADH1693-党宝权 | 一般隐患 |  | 514-Ce02万象集气罩脱落 | 已完成 | 已处理
DH1 | ADH0231-柏庆洋 | 2026/5/20 0:00:00 | B4 | M13 | 生产值班 | ADH2252-唐嘉健 | ADH2252-唐嘉健 | 一般隐患 |  | 305-Ce06间内状态较差，需要进行清理，配重桶装离心机袋子 | 已完成 | 已整改完毕
DH1 | ADH0231-柏庆洋 | 2026/5/20 0:00:00 | B4 | M13 | 生产值班 | ADH2252-唐嘉健 | ADH2252-唐嘉健 | 一般隐患 |  | 413-R08釜冷凝器后方锈蚀严重 | 已完成 | 已整改完毕
DH1 | ADH0231-柏庆洋 | 2026/5/20 0:00:00 | B4 | M13 | 生产值班 | ADH2252-唐嘉健 | ADH2252-唐嘉健 | 一般隐患 |  | 413-R08-Tr01接收罐下方地面污染，后方彩板有明显污渍 | 已完成 | 已整改完毕
DH1 | ADH0231-柏庆洋 | 2026/5/20 0:00:00 | B4 | M11 | 生产值班 | ADH0206-尹海朋 | ADH0206-尹海朋 | 一般隐患 |  | 412-R02旁穿层管路没有封堵 | 已完成 | 进行现场整改处理完成
DH1 | ADH0231-柏庆洋 | 2026/5/20 0:00:00 | B4 | M12 | 生产值班 | ADH0206-尹海朋 | ADH0206-尹海朋 | 一般隐患 |  | 412-R18下口三通侧口安装一个梢头，无盲板 | 已完成 | 进行现场整改处理完成
DH1 | ADH0231-柏庆洋 | 2026/5/20 0:00:00 | B4 | M10 | 生产值班 | ADH1427-单良 | ADH1427-单良 | 一般隐患 |  | 410-R02气动阀一处法兰静电跨接断裂需更换 | 已完成 | 已整改完成
DH1 | ADH0231-柏庆洋 | 2026/5/20 0:00:00 | B4 | M10 | 生产值班 | ADH1427-单良 | ADH1427-单良 | 一般隐患 |  | 10车间二层部分房门未及时关闭 强调随手关门习惯 | 已完成 | 已整改完成
DH1 | ADH0155-杜金亮 | 2026/5/20 0:00:00 | B7 | M22 | 生产值班 | ADH5756-刘国锋 | ADH5756-刘国锋 | 一般隐患 |  | 722-R31釜前地面活性炭需要进行清理 | 已完成 | 已清理完毕
DH1 | ADH0155-杜金亮 | 2026/5/20 0:00:00 | B7 | M22 | 生产值班 | ADH5756-刘国锋 | ADH5756-刘国锋 | 一般隐患 |  | 722-R19釜前地面有白色印记，需要进行清理 | 已完成 | 已清理完毕
DH1 | ADH0155-杜金亮 | 2026/5/20 0:00:00 | B7 | M22 | 生产值班 | ADH5756-刘国锋 | ADH5756-刘国锋 | 一般隐患 |  | 722-R16釜前尾气管路损坏需要进行维修 | 已完成 | 使用中损坏，已维修完成
DH1 | ADH0155-杜金亮 | 2026/5/20 0:00:00 | B7 | M21 | 生产值班 | ADH1698-林志新 | ADH1698-林志新 | 一般隐患 |  | 721-R16釜前物料桶较多，需要进行处理 | 已完成 | 现场安排清理完成 | N/A
DH1 | ADH0155-杜金亮 | 2026/5/20 0:00:00 | B7 | M21 | 生产值班 | ADH1698-林志新 | ADH1698-林志新 | 一般隐患 |  | 721-R13釜前配件需要及时进行清理 | 已完成 | 现场已经清理完毕 | N/A
DH1 | ADH0155-杜金亮 | 2026/5/20 0:00:00 | B7 | M21 | 生产值班 | ADH1698-林志新 | ADH1698-林志新 | 一般隐患 |  | 721-R08-Tr01储罐地面积水 | 已完成 | 现场清理完毕 | N/A
DH1 | ADH0155-杜金亮 | 2026/5/20 0:00:00 | B6 | M20 | 生产值班 | ADH3773-ADH3773张健 | ADH3773-ADH3773张健 | 一般隐患 |  | 620-R01上口一管路缺少忙满，且阀门内漏需要进行处理 | 已完成 | 已完成
DH1 | ADH0155-杜金亮 | 2026/5/20 0:00:00 | B6 | M20 | 生产值班 | ADH3773-ADH3773张健 | ADH3773-ADH3773张健 | 一般隐患 |  | 620-R12-Tr01储罐液位计断层 | 已完成 | 已完成
DH1 | ADH0155-杜金亮 | 2026/5/20 0:00:00 | B6 | M20 | 生产值班 | ADH3773-ADH3773张健 | ADH3773-ADH3773张健 | 一般隐患 |  | 620-R19釜尾气三通缺少盲板 | 已完成 | 已完成
DH1 | ADH0155-杜金亮 | 2026/5/20 0:00:00 | B6 | M19 | 生产值班 | ADH0789-孙金亮 | ADH0789-孙金亮 | 一般隐患 |  | DH1-619-R16氮气漏气 | 已完成 | 已完成
DH1 | ADH0155-杜金亮 | 2026/5/20 0:00:00 | B6 | M18 | 生产值班 | ADH0789-孙金亮 | ADH0789-孙金亮 | 一般隐患 |  | 618-R16釜前保温皮需要及时进行清理 | 已完成 | 已完成
DH1 | ADH0155-杜金亮 | 2026/5/20 0:00:00 | B6 | M18 | 生产值班 | ADH0789-孙金亮 | ADH0789-孙金亮 | 一般隐患 |  | 618-R10-Tr01接收罐液位计缺少丝堵 | 已完成 | 已完成
DH1 | ADH0155-杜金亮 | 2026/5/20 0:00:00 | B6 | M19 | 生产值班 | ADH0789-孙金亮 | ADH0789-孙金亮 | 一般隐患 |  | 619-FD01-Tr01尾气试镜积液，需要进行处理 | 已完成 | 已完成
DH1 | ADH2439-陈永新 | 2026/5/20 0:00:00 | 设备部 | 设备部 | 生产值班 | ADH5559-傅强 | ADH5559-傅强 | 一般隐患 |  | 锅炉脱硝间脱硫循环泵抢修，安排保全加快维修。 | 已完成 | 维修完成 | N/A
DH1 | ADH2439-陈永新 | 2026/5/20 0:00:00 | QC | QC | 生产值班 | ADH5559-傅强 | ADH5559-傅强 | 一般隐患 | 方法原因 | 微生物空调间臭氧发生器电未安装，建议悬挂"正在安装中"标识 | 已完成 | 已组织处理
DH1 | ADH2439-陈永新 | 2026/5/20 0:00:00 | 设备部 | 设备部 | 生产值班 | ADH5557-韩成龙 | ADH3076-肖川皓 | 一般隐患 | 设备设施原因 | 24号楼抗暴机柜间门把手开关异响，加点润滑油保养 | 已完成 | 门体机械结构，已增加润滑 | N/A
DH1 | ADH2439-陈永新 | 2026/5/20 0:00:00 | 设备部 | 设备部 | 生产值班 | ADH5557-韩成龙 | ADH3076-肖川皓 | 一般隐患 | 设备设施原因 | 抗暴机柜间空调机组风机沟通保全风机打油润换保养 | 已完成 | 已保养完毕 | N/A
DH1 | ADH2439-陈永新 | 2026/5/20 0:00:00 | 设备部 | 设备部 | 生产值班 | ADH1859-周震 | ADH1859-周震 | 一般隐患 | 方法原因 | 保全区存放2台卫生级泵，需挂状态标识。 | 已完成 | 已悬挂标签 | N/A
DH1 | ADH2439-陈永新 | 2026/5/20 0:00:00 | 设备部 | 设备部 | 生产值班 | ADH1859-周震 | ADH1859-周震 | 一般隐患 | 设备设施原因 | 保全区侧墙更衣柜摆放参差不齐，需规整。 | 已完成 | 已重新规整，已完成 | N/A
DH1 | ADH2439-陈永新 | 2026/5/20 0:00:00 | 设备部 | 设备部 | 生产值班 | ADH1264-邓哲 | ADH1264-邓哲 | 一般隐患 | 人的原因 | 17动力站压力冰机容器检测后，部分保温未恢复 | 已完成 | 已沟通陆金鑫安排保温人员进行保温，重点跟进 | N/A
DH1 | ADH2439-陈永新 | 2026/5/20 0:00:00 | 设备部 | 设备部 | 生产值班 | ADH1264-邓哲 | ADH1264-邓哲 | 一般隐患 | 设备设施原因 | 17动力站空调冷机循环水进端管道吊架和管道悬空，管托缺少。 | 已完成 | 安装支架 | N/A
DH1 | ADH2439-陈永新 | 2026/5/20 0:00:00 | 设备部 | 设备部 | 生产值班 | ADH1264-邓哲 | ADH1264-邓哲 | 一般隐患 | 设备设施原因 | 17号楼动力站控制室2组灯不亮 | 已完成 | 更换灯管 | N/A
TJ3 | AMM0235-孙延智 | 2026/5/20 0:00:00 | B7 | M702 | 生产值班 | AMM0053-马乐 | AMM0489-刘海洋 | 一般隐患 | 设备设施原因 | 二楼清洗间配件较多 | 进行中
TJ3 | AMM0235-孙延智 | 2026/5/20 0:00:00 | B7 | M702 | 生产值班 | AMM0053-马乐 | AMM0198-赵中阳 | 一般隐患 | 人的原因 | 货梯溶剂桶较多，已安排清理 | 已完成 | 已完成
TJ3 | AMM5072-李泽源 | 2026/5/20 0:00:00 | B8 | M805 | 生产值班 | AMM0898-王伟鹏 | AMM1108-王克振 | 一般隐患 | 设备设施原因 | 805-FD02冷凝水较多 | 已完成 | 已处理
TJ3 | AMM5072-李泽源 | 2026/5/20 0:00:00 | B8 | M801 | 生产值班 | AMM0898-王伟鹏 | AMM1108-王克振 | 一般隐患 | 人的原因 | 投料后现场杂乱 | 已完成 | 已整改
TJ3 | AMM5072-李泽源 | 2026/5/20 0:00:00 | B8 | M804 | 生产值班 | AMM0898-王伟鹏 | AMM1108-王克振 | 一般隐患 | 设备设施原因 | 钢平台上方乙二醇管道滴冷凝水 | 进行中
DH1 | ADH0431-郭军 | 2026/5/20 0:00:00 | B1 | B1 | 生产值班 | ADH0734-闫学友 | ADH0734-闫学友 | 一般隐患 |  | 氢化多个压滤罐的排空管路使用非耐压管路当做尾气管路，并且两端均有阀门控制，建议尾气端的阀门拆除或悬挂标识防止有人关闭导致非耐压管路承压 | 已完成 | 专门用作尾气的 | N/A
DH1 | ADH0431-郭军 | 2026/5/20 0:00:00 | B3 | M3 | 生产值班 | ADH2757-许文涛 | ADH2757-许文涛 | 一般隐患 |  | 303-R03下口地漏缺少盖板 | 已完成 | 已增加
DH1 | ADH0431-郭军 | 2026/5/20 0:00:00 | B3 | M3 | 生产值班 | ADH2757-许文涛 | ADH2757-许文涛 | 一般隐患 |  | 303-E02-Tr01旁小围堰破损需要及时维修 | 已完成 | 外包人员后续进行维修
DH1 | ADH0431-郭军 | 2026/5/20 0:00:00 | B3 | M3 | 生产值班 | ADH2757-许文涛 | ADH2757-许文涛 | 一般隐患 |  | 303-E01-Tr03液位计断层 | 进行中 | 待放空后拆卸清洗维修
DH1 | ADH0431-郭军 | 2026/5/20 0:00:00 | B3 | M2 | 生产值班 | ADH1133-刘海洋 | ADH1133-刘海洋 | 一般隐患 |  | 302-R14釜声光报警灯音量很小几乎停不到，人员无法快速反应，需要更换 | 进行中 | 报警灯损坏，领出后更换 | N/A
DH1 | ADH0431-郭军 | 2026/5/20 0:00:00 | B3 | M2 | 生产值班 | ADH1133-刘海洋 | ADH1133-刘海洋 | 一般隐患 |  | 302-R19下口转移管路至磁力泵的支架缺少半月弧进行固定 | 已完成 | 已添加 | N/A
DH1 | ADH0431-郭军 | 2026/5/20 0:00:00 | B3 | M2 | 生产值班 | ADH1133-刘海洋 | ADH1133-刘海洋 | 一般隐患 |  | 302-E01-Tr01试镜表面有有状物料 | 已完成 | 已清理 | N/A
DH1 | ADH0431-郭军 | 2026/5/20 0:00:00 | B3 | M1 | 生产值班 | ADH0416-施国明 | ADH0416-施国明 | 一般隐患 |  | 301-R07釜下口缺少阀门锁 | 已完成 | 设备清洗中，已按装完毕
DH1 | ADH0431-郭军 | 2026/5/20 0:00:00 | B3 | M1 | 生产值班 | ADH0416-施国明 | ADH0416-施国明 | 一般隐患 |  | 301-R22釜冷凝器乙二醇进口管路上缺少丝堵和快开卡子 | 已完成 | 已添加完毕
DH1 | ADH0431-郭军 | 2026/5/20 0:00:00 | B3 | M1 | 生产值班 | ADH0416-施国明 | ADH0416-施国明 | 一般隐患 |  | 301-R14接收罐上搭已跟固定白钢管路一端未进行连接放置在储罐人孔盖上 | 已完成 | 已处理完毕
DH1 | ADH0431-郭军 | 2026/5/20 0:00:00 | B2 | M7 | 生产值班 | ADH0738-谷建成 | ADH0738-谷建成 | 一般隐患 | 设备设施原因 | 207-R07釜上的雷达液位计电线接口缺少丝堵 | 已完成 | 已完成
DH1 | ADH0431-郭军 | 2026/5/20 0:00:00 | B2 | M7 | 生产值班 | ADH0738-谷建成 | ADH0738-谷建成 | 一般隐患 | 设备设施原因 | 207-R02独立换热液位计无上限标识 | 已完成 | 已完成
DH1 | ADH0431-郭军 | 2026/5/20 0:00:00 | B2 | M7 | 生产值班 | ADH0738-谷建成 | ADH0738-谷建成 | 一般隐患 | 设备设施原因 | 207-R05对面有台计量泵地面有少许油，需要及时清理防止人员滑到 | 已完成 | 已维修
DH1 | ADH0431-郭军 | 2026/5/20 0:00:00 | B2 | M6 | 生产值班 | ADH1201-张晓飞 | ADH1201-张晓飞 | 一般隐患 |  | 9车间二层的自来水阀门内漏需要及时进行更换或增加阀门 | 已完成 | 已更换
DH1 | ADH0431-郭军 | 2026/5/20 0:00:00 | B2 | M6 | 生产值班 | ADH1201-张晓飞 | ADH1201-张晓飞 | 一般隐患 |  | 206-R11釜上的氮气过滤器的快开卡盘为开口卡子，需要尽快改造成闭口，并且排查车间是否有相同的氮气快开卡子 | 已完成 | 已更换
DH1 | ADH0431-郭军 | 2026/5/20 0:00:00 | B2 | M6 | 生产值班 | ADH1201-张晓飞 | ADH1201-张晓飞 | 一般隐患 |  | 206-R11釜使用φ10的快开头当丝堵 | 已完成 | 已更换
DH3 | CDH0099-陈国林 | 2026/5/20 0:00:00 | B1 | M1 | 生产值班 | ADH0759-杜成文 | ADH0759-杜成文 | 一般隐患 | 人的原因 | 电梯间内地面有白色物料痕迹未及时清理
DH3 | CDH0099-陈国林 | 2026/5/20 0:00:00 | B1 | M3 | 生产值班 | ACT828-李文月 | ACT828-李文月 | 一般隐患 | 人的原因 | 四层R09釜夹套排空缺少丝堵 | 已完成 | 进行增加
DH3 | CDH0099-陈国林 | 2026/5/20 0:00:00 | B1 | M3 | 生产值班 | ACT828-李文月 | ACT828-李文月 | 一般隐患 | 人的原因 | 三层101-F13压滤罐连接的流体过滤器缺少静电导线 | 已完成 | 进行增加
DH3 | CDH0099-陈国林 | 2026/5/20 0:00:00 | B1 | M3 | 生产值班 | ACT828-李文月 | ACT828-李文月 | 一般隐患 | 人的原因 | 三层R21釜HCL钢瓶加热过程中，加热桶内的水满溢出 | 已完成 | 对人员进行培训，及时排水
DH3 | CDH0099-陈国林 | 2026/5/20 0:00:00 | B1 | M3 | 生产值班 | ACT828-李文月 | ACT828-李文月 | 一般隐患 | 设备设施原因 | 二层103-Tr027储罐上的压力表表针变形严重 | 已完成 | 进行更换
DH3 | CDH0099-陈国林 | 2026/5/20 0:00:00 | B1 | M2 | 生产值班 | CDH0090-彭孝鑫 | CDH0090-彭孝鑫 | 一般隐患 | 人的原因 | 三层车间现场发现两件使用后的防化服随意堆放在角落，应放在指定存放处 | 已完成 | 已进行处理
DH3 | CDH0099-陈国林 | 2026/5/20 0:00:00 | B1 | M2 | 生产值班 | CDH0090-彭孝鑫 | CDH0090-彭孝鑫 | 一般隐患 | 设备设施原因 | 三层R24釜旁的临时冷凝器下口盲板有物料滴漏 | 已完成 | 已进行紧固完毕
DH3 | CDH0099-陈国林 | 2026/5/20 0:00:00 | B1 | M2 | 生产值班 | CDH0090-彭孝鑫 | CDH0090-彭孝鑫 | 一般隐患 | 人的原因 | 二层E01-Tr01接收罐液位计上下阀门都是关闭状态，且排净阀丝堵有液体滴漏痕迹 | 已完成 | 进行开启完毕
DH3 | CDH0099-陈国林 | 2026/5/20 0:00:00 | B1 | M1 | 生产值班 | ADH0759-杜成文 | ADH0759-杜成文 | 一般隐患 | 设备设施原因 | 四层溶剂输送间氮气管路上的压力表量程为-0.1~0.5MPa，实际压力显示为0.46MPa，超出压力表使用要求
DH3 | CDH0099-陈国林 | 2026/5/20 0:00:00 | B1 | M1 | 生产值班 | ADH0759-杜成文 | ADH0759-杜成文 | 一般隐患 | 人的原因 | 四层西侧分布期间地面积水较多
DH3 | CDH0099-陈国林 | 2026/5/20 0:00:00 | B1 | M1 | 生产值班 | ADH0759-杜成文 | ADH0759-杜成文 | 一般隐患 | 设备设施原因 | 三层R20釜鼓泡器内石蜡油变色有分层，且有倒吸现象
DH3 | CDH0099-陈国林 | 2026/5/20 0:00:00 | B1 | M1 | 生产值班 | ADH0759-杜成文 | ADH0759-杜成文 | 一般隐患 | 设备设施原因 | 三层R17-Tr01接收罐液位计有断层现象
DH2 | BDH0493-朱希明 | 2026/5/20 0:00:00 | B2 | M10 | 生产值班 | FX1345-齐大志 | BDH0542-朱云峰 | 一般隐患 | 设备设施原因 | 十车间三层210-R06釜后面储罐液位计防爆绕行软管断裂，需要更换
DH2 | BDH0493-朱希明 | 2026/5/20 0:00:00 | B2 | M4 | 生产值班 | FX1345-齐大志 | BDH0145-李国犇 | 一般隐患 | 设备设施原因 | 四车间一层204-E01重组分罐下口管路无标签
DH2 | BDH0493-朱希明 | 2026/5/20 0:00:00 | B2 | M5 | 生产值班 | FX1345-齐大志 | BDH0145-李国犇 | 一般隐患 | 设备设施原因 | 五车间二层205-R05下方穿墙管路无标签
DH2 | BDH0493-朱希明 | 2026/5/20 0:00:00 | B2 | M5 | 生产值班 | FX1345-齐大志 | BDH0145-李国犇 | 一般隐患 | 环境原因 | 五车间四层4-52缓冲间门上方管路标签脱落，重新粘贴
DH2 | BDH0493-朱希明 | 2026/5/20 0:00:00 | B2 | M3 | 生产值班 | FX1345-齐大志 | BDH0145-李国犇 | 一般隐患 | 设备设施原因 | 三车间二层203-R12下方进入203-Ce02离心机间管路无标签
DH2 | BDH0493-朱希明 | 2026/5/20 0:00:00 | B2 | M3 | 生产值班 | FX1345-齐大志 | BDH0145-李国犇 | 一般隐患 | 环境原因 | 三车间三层203-R11后面墙上自来水管路，电线管路装饰盖脱落，与棚有空洞，需要封堵
DH2 | BDH0493-朱希明 | 2026/5/20 0:00:00 | B2 | M3 | 生产值班 | FX1345-齐大志 | BDH0145-李国犇 | 一般隐患 | 人的原因 | 三年车间泵房油漆桶需要放到指定位置
DH2 | BDH0493-朱希明 | 2026/5/20 0:00:00 | B2 | M2 | 生产值班 | FX1345-齐大志 | BDH0145-李国犇 | 一般隐患 | 人的原因 | 二车间4-19反应间202-T07储罐外表面有胶印，需要去除
DH2 | BDH0493-朱希明 | 2026/5/20 0:00:00 | B2 | M2 | 生产值班 | FX1345-齐大志 | BDH0145-李国犇 | 一般隐患 | 设备设施原因 | 二车间4-19反应间漏斗敞口处需要密封
TJ3 | AMM4188-于波 | 2026/5/18 0:00:00 | B12 | M1205 | 生产值班 | AMM4188-于波 | AMM4188-于波 | 一般隐患 | 人的原因 | 5层堆积设备较多 | 已完成 | 已完成
TJ3 | AMM4188-于波 | 2026/5/18 0:00:00 | B12 | M1205 | 生产值班 | AMM4188-于波 | AMM4188-于波 | 一般隐患 | 人的原因 | R11釜旁有生锈痕迹 | 已完成 | 已完成
TJ3 | ALS14515-宋立佳 | 2026/5/11 0:00:00 | B7 | B7其他 | 生产值班 | AMM0053-马乐 | AMM0198-赵中阳 | 一般隐患 | 物料原因 | 物料较多 | 已完成 | 已经安排及时到暂存间并转天退库
TJ3 | AMM2386-刘一麟 | 2026/5/19 0:00:00 | B12 | M1205 | 生产值班 | AMM4188-于波 | AMM4188-于波 | 一般隐患 | 人的原因 | 1楼物流通道物料较多，及时清理 | 进行中
TJ3 | AMM1747-韦明鑫 | 2026/5/19 0:00:00 | B7 | M702 | 生产值班 | AMM0053-马乐 | AMM0198-赵中阳 | 一般隐患 | 环境原因 | 三层二车间地面有划痕 | 已完成 | 已整改
DH1 | ADH1334-李金健 | 2026/5/19 0:00:00 | B2 | M7 | 生产值班 | ADH0738-谷建成 | ADH0738-谷建成 | 一般隐患 | 设备设施原因 | 207-R08 加料管路标签破损，需要更换 | 已完成 | 已整改
DH1 | ADH1334-李金健 | 2026/5/19 0:00:00 | B2 | M7 | 生产值班 | ADH0738-谷建成 | ADH0738-谷建成 | 一般隐患 | 设备设施原因 | 207-R21 加料管路缺少管路标签 | 已完成 | 已整改
DH1 | ADH1334-李金健 | 2026/5/19 0:00:00 | B2 | M7 | 生产值班 | ADH0738-谷建成 | ADH0738-谷建成 | 一般隐患 | 设备设施原因 | 207-T028 下口阀门中间有固体析出，需要处理 | 已完成 | 已整改
DH1 | ADH1334-李金健 | 2026/5/19 0:00:00 | B2 | M6 | 生产值班 | ADH1201-张晓飞 | ADH1201-张晓飞 | 一般隐患 |  | 206-R11 设备状态标识显示釜规格和实际不一致，需要更换 | 已完成 | 已进行更换
DH1 | ADH1334-李金健 | 2026/5/19 0:00:00 | B2 | M6 | 生产值班 | ADH1201-张晓飞 | ADH1201-张晓飞 | 一般隐患 |  | 纯化水点位02 管路标签卷边，需要处理 | 已完成 | 已进行更换
DH1 | ADH1334-李金健 | 2026/5/19 0:00:00 | B2 | M6 | 生产值班 | ADH1201-张晓飞 | ADH1201-张晓飞 | 一般隐患 |  | 209-R05 分布器气源三通漏气，需要处理 | 已完成 | 已进行更换
DH1 | ADH1334-李金健 | 2026/5/19 0:00:00 | B1 | B1 | 生产值班 | ADH0734-闫学友 | ADH0734-闫学友 | 一般隐患 |  | 101-R25 压滤中，设备状态标识未调整 | 已完成 | 已整改 | N/A
DH1 | ADH1334-李金健 | 2026/5/19 0:00:00 | B1 | B1 | 生产值班 | ADH0734-闫学友 | ADH0734-闫学友 | 一般隐患 |  | 101-R02 压滤罐尾气视镜液体需要排放 | 已完成 | 已整改 | N/A
DH1 | ADH1334-李金健 | 2026/5/19 0:00:00 | B3 | M3 | 生产值班 | ADH2757-许文涛 | ADH2757-许文涛 | 一般隐患 |  | 303-R18 换釜 附近需要增加警示标识 | 已完成 | 已增加完毕
DH1 | ADH1334-李金健 | 2026/5/19 0:00:00 | B3 | M3 | 生产值班 | ADH2757-许文涛 | ADH2757-许文涛 | 一般隐患 |  | 303-SCB007手套状态较差，需更换 | 已完成 | 已安排更换
DH1 | ADH1334-李金健 | 2026/5/19 0:00:00 | B3 | M2 | 生产值班 | ADH1133-刘海洋 | ADH1133-刘海洋 | 一般隐患 |  | 303-R01 旁两个磁力泵入口软管缺少管路标签 | 已完成 | 已添加 | N/A
DH1 | ADH1334-李金健 | 2026/5/19 0:00:00 | B3 | M2 | 生产值班 | ADH1133-刘海洋 | ADH1133-刘海洋 | 一般隐患 |  | 302-R17 接收罐压力表缺少C类标签 | 已完成 | 已添加 | N/A
DH1 | ADH1334-李金健 | 2026/5/19 0:00:00 | B3 | M2 | 生产值班 | ADH1133-刘海洋 | ADH1133-刘海洋 | 一般隐患 |  | 303-R01 /02 操作柱夹套数显表和夹套温度计B类标识错误，应为B2 | 已完成 | 已整改 | N/A
DH1 | ADH1334-李金健 | 2026/5/19 0:00:00 | B3 | M1 | 生产值班 | ADH0416-施国明 | ADH0416-施国明 | 一般隐患 |  | 305-R05.06 上安装过滤器夹套未使用，缺少快开盲板。 | 已完成 | 已密封完毕
DH1 | ADH1334-李金健 | 2026/5/19 0:00:00 | B3 | M1 | 生产值班 | ADH0416-施国明 | ADH0416-施国明 | 一般隐患 |  | 305- 四层静电卡子05/19/2026 到期，状态较差，需要及时确认处理 | 已完成 | 已重新清理校验
DH1 | ADH1334-李金健 | 2026/5/19 0:00:00 | B3 | M1 | 生产值班 | ADH0416-施国明 | ADH0416-施国明 | 一般隐患 |  | 305-R05旁操作柱需要清洗，上面放有过滤器，插低管等配件 | 已完成 | 已清理完毕
DH1 | ADH0693-吴道靓 | 2026/5/19 0:00:00 | B7 | M22 | 生产值班 | ADH5756-刘国锋 | ADH5756-刘国锋 | 一般隐患 | 人的原因 | 722-Drc01缓冲间整理箱内较乱需整理 | 已完成 | 已清理完毕
DH1 | ADH0693-吴道靓 | 2026/5/19 0:00:00 | B7 | M22 | 生产值班 | ADH5756-刘国锋 | ADH5756-刘国锋 | 一般隐患 | 设备设施原因 | 722-R27釜旁储罐氮气，尾气国标需更新 | 已完成 | 已更新完毕
DH1 | ADH0693-吴道靓 | 2026/5/19 0:00:00 | B7 | M22 | 生产值班 | ADH5756-刘国锋 | ADH5756-刘国锋 | 一般隐患 | 设备设施原因 | 722-R10接收罐旁磁力泵架子白色物料痕迹 | 已完成 | 已清理完毕
DH1 | ADH0693-吴道靓 | 2026/5/19 0:00:00 | B7 | M21 | 生产值班 | ADH1698-林志新 | ADH1698-林志新 | 一般隐患 | 人的原因 | 721-R14旁电子秤较脏需清洁 | 已完成 | 已经清洁完毕 | N/A
DH1 | ADH0693-吴道靓 | 2026/5/19 0:00:00 | B7 | M21 | 生产值班 | ADH1698-林志新 | ADH1698-林志新 | 一般隐患 | 设备设施原因 | 721-R12接收罐旁门把手需修理 | 已完成 | 已经修理完成 | N/A
DH1 | ADH0693-吴道靓 | 2026/5/19 0:00:00 | B7 | M21 | 生产值班 | ADH1698-林志新 | ADH1698-林志新 | 一般隐患 | 人的原因 | 721-R01釜加料车上杂物需清理 | 已完成 | 现场清理完毕 | N/A
DH1 | ADH0693-吴道靓 | 2026/5/19 0:00:00 | B6 | M20 | 生产值班 | ADH3773-ADH3773张健 | ADH3773-ADH3773张健 | 一般隐患 | 设备设施原因 | 620-R20加料编织软管一端无球阀盲板封堵 | 已完成 | 已完成
DH1 | ADH0693-吴道靓 | 2026/5/19 0:00:00 | B6 | M20 | 生产值班 | ADH3773-ADH3773张健 | ADH3773-ADH3773张健 | 一般隐患 | 方法原因 | 620-R09穿层护套管无封堵 | 已完成 | 已完成
DH1 | ADH0693-吴道靓 | 2026/5/19 0:00:00 | B6 | M20 | 生产值班 | ADH3773-ADH3773张健 | ADH3773-ADH3773张健 | 一般隐患 | 物料原因 | 620-R15釜接收罐尾气试镜接口物料痕迹需清理 | 已完成 | 已完成
DH1 | ADH0693-吴道靓 | 2026/5/19 0:00:00 | B6 | M18 | 生产值班 | ADH0789-孙金亮 | ADH0789-孙金亮 | 一般隐患 | 设备设施原因 | 618-R17釜下口变径未安装静电跨接线 | 已完成 | 已完成
DH1 | ADH0693-吴道靓 | 2026/5/19 0:00:00 | B6 | M18 | 生产值班 | ADH0789-孙金亮 | ADH0789-孙金亮 | 一般隐患 | 设备设施原因 | 618-F02压滤罐上25盲板未安装螺丝禁锢 | 已完成 | 已完成
DH1 | ADH0693-吴道靓 | 2026/5/19 0:00:00 | B6 | M18 | 生产值班 | ADH0789-孙金亮 | ADH0789-孙金亮 | 一般隐患 | 设备设施原因 | 618-R13釜回流四通上阀门盲板无静电跨接线未紧固 | 已完成 | 已完成
DH2 | BDH0542-朱云峰 | 2026/5/19 0:00:00 | B2 | M4 | 生产值班 | FX1345-齐大志 | BDH0145-李国犇 | 一般隐患 | 方法原因 | 车间一楼药品箱内药品需要重新确认一下，开封的更换一下
DH2 | BDH0542-朱云峰 | 2026/5/19 0:00:00 | B2 | M2 | 生产值班 | FX1345-齐大志 | BDH0145-李国犇 | 一般隐患 | 设备设施原因 | 车间二楼走廊东侧及档案室门口地面积水、白色脚印已告知当班人员及时处理 | 已完成 | 现场已清理 | N/A
DH2 | BDH0542-朱云峰 | 2026/5/19 0:00:00 | B2 | M3 | 生产值班 | FX1345-齐大志 | BDH0145-李国犇 | 一般隐患 | 人的原因 | 三车间二层非化暂存间内塑料桶上放置的多余桶盖需要清理
DH2 | BDH0542-朱云峰 | 2026/5/19 0:00:00 | B2 | M4 | 生产值班 | FX1345-齐大志 | BDH0145-李国犇 | 一般隐患 | 方法原因 | 四车间三楼物料暂存间物料进出登记第一页内容划改，备注日期标注数量需要重新确认
DH2 | BDH0542-朱云峰 | 2026/5/19 0:00:00 | B2 | M3 | 生产值班 | FX1345-齐大志 | BDH0145-李国犇 | 一般隐患 | 方法原因 | 车间三层正空泵房对面溶剂间内有一根新鲜溶剂专用波纹软管搭在电源箱上，已让当班班长清理 | 已完成 | 现场已清理 | N/A
DH2 | BDH0542-朱云峰 | 2026/5/19 0:00:00 | B2 | M5 | 生产值班 | FX1345-齐大志 | BDH0145-李国犇 | 一般隐患 | 人的原因 | 车间四楼/三楼走廊西侧门未关闭，已现场关闭，需要和车间人员强调 | 已完成 | 现场已处理，车间进行通报 | N/A
DH2 | BDH0542-朱云峰 | 2026/5/19 0:00:00 | B2 | M2 | 生产值班 | FX1345-齐大志 | BDH0145-李国犇 | 一般隐患 | 物料原因 | 车间二楼热水站地面大量积水，已现场清理 | 已完成 | 现场已清理 | N/A
DH2 | BDH0542-朱云峰 | 2026/5/19 0:00:00 | B2 | 10立罐区 | 生产值班 | FX1345-齐大志 | BDH0542-朱云峰 | 一般隐患 | 环境原因 | 10立罐区靠近九车间一侧围堰上放置临时管路需要清理 | 已完成 | 现场已清理
DH1 | ADH4517-李晓强 | 2026/5/19 0:00:00 | B5 | M16 | 生产值班 | ADH7065-常运达 | ADH7065-常运达 | 一般隐患 |  | 517三楼电梯口物料桶较多混放，需要及时清理 | 已完成 | 已完成
DH1 | ADH4517-李晓强 | 2026/5/19 0:00:00 | B5 | M16 | 生产值班 | ADH7065-常运达 | ADH7065-常运达 | 一般隐患 |  | 516-R13对面配重桶里有物料，需要清理 | 已完成 | 已完成
DH1 | ADH4517-李晓强 | 2026/5/19 0:00:00 | B5 | M16 | 生产值班 | ADH7065-常运达 | ADH7065-常运达 | 一般隐患 |  | 516-R10加料临时管路无标识 | 已完成 | 已完成
DH1 | ADH4517-李晓强 | 2026/5/19 0:00:00 | B5 | M14 | 生产值班 | ADH1693-党宝权 | ADH1693-党宝权 | 一般隐患 |  | 514-R01下口消防喷淋滴漏 | 已完成 | 已处理
DH1 | ADH4517-李晓强 | 2026/5/19 0:00:00 | B5 | M14 | 生产值班 | ADH1693-党宝权 | ADH1693-党宝权 | 一般隐患 |  | 514-R07记录桌上杂物较多，标签标识，记录摆放杂乱 | 已完成 | 已处理
DH1 | ADH4517-李晓强 | 2026/5/19 0:00:00 | B5 | M14 | 生产值班 | ADH1693-党宝权 | ADH1693-党宝权 | 一般隐患 |  | 514-R08地面白色物料痕迹，需要清理 | 已完成 | 已处理
DH1 | ADH4517-李晓强 | 2026/5/19 0:00:00 | B4 | M13 | 生产值班 | ADH2252-唐嘉健 | ADH2252-唐嘉健 | 一般隐患 |  | 413-R10下口聚乙烯管路走向贴地，需要固定 | 已完成 | 已整改完毕
DH1 | ADH4517-李晓强 | 2026/5/19 0:00:00 | B4 | M13 | 生产值班 | ADH2252-唐嘉健 | ADH2252-唐嘉健 | 一般隐患 |  | 413-R05-Tr01下口有渗漏，需要清理 | 已完成 | 已整改完毕
DH1 | ADH4517-李晓强 | 2026/5/19 0:00:00 | B4 | M11 | 生产值班 | ADH0206-尹海朋 | ADH0206-尹海朋 | 一般隐患 |  | 412-R12下口聚乙烯管路无盲板，需要拆除，屋内压滤罐管路同样需要拆除 | 已完成 | 进行相应整改处理完成
DH1 | ADH4517-李晓强 | 2026/5/19 0:00:00 | B4 | M11 | 生产值班 | ADH0206-尹海朋 | ADH0206-尹海朋 | 一般隐患 |  | 411-R12下口磁力泵有物料痕迹，配件螺丝需要收拾 | 已完成 | 进行相应整改处理完成
DH1 | ADH4517-李晓强 | 2026/5/19 0:00:00 | B4 | M10 | 生产值班 | ADH1427-单良 | ADH1427-单良 | 一般隐患 |  | 410-R11加料车手套破损，需要更换 | 已完成 | 已整改完成
DH1 | ADH4517-李晓强 | 2026/5/19 0:00:00 | B4 | M10 | 生产值班 | ADH1427-单良 | ADH1427-单良 | 一般隐患 |  | 410-R06计量泵聚乙烯管套有物料，破损需要更换 | 已完成 | 已整改完成
TJ3 | AMM0898-王伟鹏 | 2026/5/19 0:00:00 | B8 | M807 | 生产值班 | AMM0898-王伟鹏 | AMM1108-王克振 | 一般隐患 | 人的原因 | 807一层氮气流量计无标签 | 进行中
TJ3 | AMM0898-王伟鹏 | 2026/5/19 0:00:00 | B8 | M805 | 生产值班 | AMM0898-王伟鹏 | AMM1108-王克振 | 一般隐患 | 人的原因 | 805-R04接收罐机械压力表横向安装不符合规范 | 进行中
TJ3 | AMM0898-王伟鹏 | 2026/5/19 0:00:00 | B8 | M804 | 生产值班 | AMM0898-王伟鹏 | AMM1108-王克振 | 一般隐患 | 设备设施原因 | 804-R05机械压力表显示与压力变送器存在差值 | 进行中
TJ3 | AMM0898-王伟鹏 | 2026/5/19 0:00:00 | B8 | M801 | 生产值班 | AMM0898-王伟鹏 | AMM1108-王克振 | 一般隐患 | 人的原因 | 801-R08接收罐尾气阀门未及时打开已整改 | 已完成
TJ3 | AMM0898-王伟鹏 | 2026/5/19 0:00:00 | B8 | M801 | 生产值班 | AMM0898-王伟鹏 | AMM1108-王克振 | 一般隐患 | 人的原因 | 801-R07下口阀门锁未及时恢复 | 已完成
DH3 | FX1328-马大鹏 | 2026/5/19 0:00:00 | B1 | M3 | 生产值班 | CDH0212-代宇哲 |  | 一般隐患 | 人的原因 | 清洗间架子上一个白钢托盘表面大量白色物料痕迹，需要及时清理。 | 已完成 | 进行清理
DH3 | FX1328-马大鹏 | 2026/5/19 0:00:00 | B1 | M3 | 生产值班 | CDH0212-代宇哲 |  | 一般隐患 | 设备设施原因 | R12釜接收罐试密中，人孔垫子漏气严重安排人员进行处理。 | 已完成 | 已安排处理
DH3 | FX1328-马大鹏 | 2026/5/19 0:00:00 | B1 | M2 | 生产值班 | CDH0249-孙壮 |  | 一般隐患 | 人的原因 | E01接收罐上方管路打压试密签为淘汰的绿色标识且打压时间为23年，需要清除。 | 已完成 | 已进行摘除完毕
DH3 | FX1328-马大鹏 | 2026/5/19 0:00:00 | B1 | M2 | 生产值班 | CDH0249-孙壮 |  | 一般隐患 | 设备设施原因 | Ce01间内拆卸的流体过滤器表面存在物料痕迹，需要及时清理 | 已完成 | 清理完毕
DH3 | FX1328-马大鹏 | 2026/5/19 0:00:00 | B1 | M2 | 生产值班 | CDH0249-孙壮 |  | 一般隐患 | 设备设施原因 | Ce01离心机母液接收罐缺少液位上限，需要添加 | 已完成 | 已进行粘贴完毕
DH3 | FX1328-马大鹏 | 2026/5/19 0:00:00 | B1 | M1 | 生产值班 | FX2695-李建军 |  | 一般隐患 |  | R21釜接收罐氮气与真空管路之间缺少阀门控制需要整改。 | 已完成 | 氮气上有阀门
DH3 | FX1328-马大鹏 | 2026/5/19 0:00:00 | B1 | M1 | 生产值班 | FX2695-李建军 |  | 一般隐患 | 设备设施原因 | R16釜加料箱前端滑道固定点破损，需要维修后使用。 | 进行中 | 使用完毕维修
DH3 | FX1328-马大鹏 | 2026/5/19 0:00:00 | B1 | M1 | 生产值班 | FX2695-李建军 |  | 一般隐患 | 设备设施原因 | R27釜下口连接的两个压滤罐出口缺少单向阀控制。 | 已完成 | 安装时已清楚，车间要求使用一个
DH3 | FX1328-马大鹏 | 2026/5/19 0:00:00 | B1 | M1 | 生产值班 | FX2695-李建军 |  | 一般隐患 | 人的原因 | FD02三合一间地面物料痕迹需要清理 | 已完成 | 已清理完毕
TJ4-CMMD | ACT481-李国清 | 2026/5/19 0:00:00 | B12 | M1 | 生产值班 | LFX023-代海鑫 | AMM0064-姜彬 | 一般隐患 | 设备设施原因 | 更衣间顶板大面积生锈 | 进行中
TJ4-CMMD | ACT481-李国清 | 2026/5/19 0:00:00 | B11 | M8 | 生产值班 | AMM0875-门学友 | ALS1466-杜永宝 | 一般隐患 | 设备设施原因 | 1、过滤干燥间3-36内分装手套箱标配不全 | 进行中
TJ4-CMMD | ACT481-李国清 | 2026/5/19 0:00:00 | B5 | M17 | 生产值班 | ALS3218-冯恩利 | ACT2446-魏鹏 | 一般隐患 | 人的原因 | 1、 更鞋间第三方人员衣柜内劳保存放混乱 2、 高压釜固体投料阀门在现场配件车上放置，清洗完毕后需要及时安装，保证设备完整性 3、 高压釜区域电子秤禁止移动标识翘边，需更换； 5、 真空泵房二层的多个缓冲罐玻璃管液位计缺少硬质护套 | 进行中
TJ4-CMMD | ACT481-李国清 | 2026/5/19 0:00:00 | B4 | M4 | 生产值班 | ALS3510-ALS3510刘磊 | ALS4192-刘其琛 | 一般隐患 | 设备设施原因 | 3. 配液间4-18可燃性检测器和氧含量检测器缺少检验标识 | 进行中
DH1 | ADH1215-曹祚铖 | 2026/5/19 0:00:00 | 其他 | 其他 | 生产值班 | ADH0380-魏春财 |  | 一般隐患 | 设备设施原因 | 四号楼罐区北侧活性炭靠墙照明灯损坏，一直在闪烁。
DH1 | ADH1215-曹祚铖 | 2026/5/19 0:00:00 | 供应部 | 供应部 | 生产值班 | ADH0166-王宏宝 |  | 一般隐患 | 设备设施原因 | 21号库西面大门左下角密封未做好，透光。 | 已完成 | 现场已经处理
DH1 | ADH1215-曹祚铖 | 2026/5/19 0:00:00 | 供应部 | 供应部 | 生产值班 | ADH0166-王宏宝 |  | 一般隐患 | 设备设施原因 | 25号库门口应急柜粘贴标识是劳保柜，没有检查合格签，吸收棉已风化需更换。 | 已完成 | 这个是劳保柜+工具柜：不涉及合格签； 吸污带已经处理，柜子已经处理
DH1 | ADH1215-曹祚铖 | 2026/5/19 0:00:00 | 外围 | 罐区 | 生产值班 | ADH1215-曹祚铖 | ADH1333-徐博 | 一般隐患 | 环境原因 | 50立罐区泵房棚顶有蜘蛛网，已安排清理 | 已完成 | 已安排清理
FX2 | FX2541-左特 | 2026/5/19 0:00:00 | B9 | M2 | 生产值班 | FX2584-郑俊 | FX2541-左特 | 一般隐患 | 设备设施原因 | 车间一层902-Drc04双锥间内在线氧含量报警状态 | 已完成 | 当班班长按照应急处置流程确认探头异常，沟通工程师处理后恢复正常
FX2 | FX2541-左特 | 2026/5/19 0:00:00 | B9 | M2 | 生产值班 | FX2584-郑俊 | FX2541-左特 | 一般隐患 | 设备设施原因 | 泵房内一条尾气管线使用绑带固定，不复核管路固定标准 | 已完成 | 现场安排物流工进行处理，班前会针对管路固定执行标准进行重申
DH1 | ADH5806-王东旭 | 2026/5/18 0:00:00 | B2 | M7 | 生产值班 | ADH0738-谷建成 | ADH0738-谷建成 | 一般隐患 | 方法原因 | 207-R22下口工艺管路无标签，需增加 | 已完成 | 已添加
DH1 | ADH5806-王东旭 | 2026/5/18 0:00:00 | B2 | M7 | 生产值班 | ADH0738-谷建成 | ADH0738-谷建成 | 一般隐患 | 设备设施原因 | 207-F06收料口位置有物料痕迹，需清理 | 已完成 | 已清理
DH1 | ADH5806-王东旭 | 2026/5/18 0:00:00 | B2 | M7 | 生产值班 | ADH0738-谷建成 | ADH0738-谷建成 | 一般隐患 | 设备设施原因 | 207-R15回流管路静电跨接损坏，需更换 | 已完成 | 已更换
DH1 | ADH5806-王东旭 | 2026/5/18 0:00:00 | B2 | M6 | 生产值班 | ADH1201-张晓飞 | ADH1201-张晓飞 | 一般隐患 |  | 206-Drc03外表面有锈迹，需清理 | 已完成 | 已清理完毕
DH1 | ADH5806-王东旭 | 2026/5/18 0:00:00 | B2 | M6 | 生产值班 | ADH1201-张晓飞 | ADH1201-张晓飞 | 一般隐患 |  | 206-R11尾气管理快开处有物料析出，需清理 | 已完成 | 已清理完毕
DH1 | ADH5806-王东旭 | 2026/5/18 0:00:00 | B2 | M6 | 生产值班 | ADH1201-张晓飞 | ADH1201-张晓飞 | 一般隐患 |  | 206-R02进釜夹套管路上方放置盲板未使用，需清理 | 已完成 | 已清理
DH1 | ADH5806-王东旭 | 2026/5/18 0:00:00 | B1 | B1 | 生产值班 | ADH0734-闫学友 | ADH0734-闫学友 | 一般隐患 |  | 101-R02生产区域插底管较脏且无保护套 | 已完成 | 已整改 | N/A
DH1 | ADH5806-王东旭 | 2026/5/18 0:00:00 | B1 | B1 | 生产值班 | ADH0734-闫学友 | ADH0734-闫学友 | 一般隐患 |  | 101-LF002上方无压力表，需增加 | 已完成 | 已整改 | N/A
DH1 | ADH5806-王东旭 | 2026/5/18 0:00:00 | B3 | M3 | 生产值班 | ADH2757-许文涛 | ADH2757-许文涛 | 一般隐患 |  | 303-R06操作柱上方杂物，需清理 | 已完成 | 已安排清理
DH1 | ADH5806-王东旭 | 2026/5/18 0:00:00 | B3 | M3 | 生产值班 | ADH2757-许文涛 | ADH2757-许文涛 | 一般隐患 |  | 303-SCB007手套状态较差，需更换 | 已完成 | 已要求更换
DH1 | ADH5806-王东旭 | 2026/5/18 0:00:00 | B3 | M2 | 生产值班 | ADH1133-刘海洋 | ADH1133-刘海洋 | 一般隐患 |  | 302-R02旁计量泵工艺管路，无工艺管路标签，需增加 | 已完成 | 已添加 | N/A
DH1 | ADH5806-王东旭 | 2026/5/18 0:00:00 | B3 | M2 | 生产值班 | ADH1133-刘海洋 | ADH1133-刘海洋 | 一般隐患 |  | 302-R07冷凝器下方尾气管路快开球阀有物料析出，需清理 | 已完成 | 已清理 | N/A
DH1 | ADH5806-王东旭 | 2026/5/18 0:00:00 | B3 | M2 | 生产值班 | ADH1133-刘海洋 | ADH1133-刘海洋 | 一般隐患 |  | 302-R03旁计量泵连接翻边短接，无盲板，未使用，需拆除 | 已完成 | 已拆除 | N/A
DH1 | ADH5806-王东旭 | 2026/5/18 0:00:00 | B3 | M1 | 生产值班 | ADH0416-施国明 | ADH0416-施国明 | 一般隐患 |  | 301-R07表面有胶迹，需清理 | 已完成 | 已清理完毕
DH1 | ADH5806-王东旭 | 2026/5/18 0:00:00 | B3 | M1 | 生产值班 | ADH0416-施国明 | ADH0416-施国明 | 一般隐患 |  | 301-Drc02外表面有锈迹，需清理 | 已完成 | 已清理完毕
DH1 | ADH5806-王东旭 | 2026/5/18 0:00:00 | B3 | M1 | 生产值班 | ADH0416-施国明 | ADH0416-施国明 | 一般隐患 |  | 301-R04旁气动泵表面状态较差，需要进行清理 | 已完成 | 已清理完毕
DH1 | ADH4543-汤朝奉 | 2026/5/18 0:00:00 | B7 | M22 | 生产值班 | ADH5756-刘国锋 | ADH5756-刘国锋 | 一般隐患 |  | 722-R 18釜旁配电箱下方黑色印记需处理 | 已完成 | 现场清理清洁完成 | N/A
DH1 | ADH4543-汤朝奉 | 2026/5/18 0:00:00 | B7 | M22 | 生产值班 | ADH5756-刘国锋 | ADH5756-刘国锋 | 一般隐患 |  | 722-R 17下口磁力泵盲板缺少螺丝 | 已完成 | 安装禁锢完成 | N/A
DH1 | ADH4543-汤朝奉 | 2026/5/18 0:00:00 | B7 | M22 | 生产值班 | ADH5756-刘国锋 | ADH5756-刘国锋 | 一般隐患 |  | 722-R 19釜下口二级保护桶未定位存放 | 已完成 | 归位放置完成 | N/A
DH1 | ADH4543-汤朝奉 | 2026/5/18 0:00:00 | B7 | M21 | 生产值班 | ADH1698-林志新 | ADH1698-林志新 | 一般隐患 |  | 721-R08下口压滤罐夹套管路凝水滴落，现场要求人员按时清理 | 已完成 | 已完成清理
DH1 | ADH4543-汤朝奉 | 2026/5/18 0:00:00 | B7 | M21 | 生产值班 | ADH1698-林志新 | ADH1698-林志新 | 一般隐患 |  | 721-FD01门前登高梯摆放位置影响通行，需定位存放 | 已完成 | 已完成清理
DH1 | ADH4543-汤朝奉 | 2026/5/18 0:00:00 | B7 | M21 | 生产值班 | ADH1698-林志新 | ADH1698-林志新 | 一般隐患 |  | 721-R21下口定位标识清除不彻底 | 已完成 | 已完成清理
DH1 | ADH4543-汤朝奉 | 2026/5/18 0:00:00 | B6 | M20 | 生产值班 | ADH3773-ADH3773张健 | ADH3773-ADH3773张健 | 一般隐患 |  | 620-R01液氮分布器氮气管路国标破损 | 已完成 | 已完成
DH1 | ADH4543-汤朝奉 | 2026/5/18 0:00:00 | B6 | M20 | 生产值班 | ADH3773-ADH3773张健 | ADH3773-ADH3773张健 | 一般隐患 |  | 20车间三层空调间内有保温棉未清理 | 已完成 | 已完成
DH1 | ADH4543-汤朝奉 | 2026/5/18 0:00:00 | B6 | M20 | 生产值班 | ADH3773-ADH3773张健 | ADH3773-ADH3773张健 | 一般隐患 |  | 620-R14旁电子秤记录盒锈迹严重 | 已完成 | 已完成
DH1 | ADH4543-汤朝奉 | 2026/5/18 0:00:00 | B6 | M18 | 生产值班 | ADH0789-孙金亮 | ADH0789-孙金亮 | 一般隐患 |  | 618-Ce01劳保柜内物品摆放混乱 | 已完成 | 已完成
DH1 | ADH4543-汤朝奉 | 2026/5/18 0:00:00 | B6 | M19 | 生产值班 | ADH0789-孙金亮 | ADH0789-孙金亮 | 一般隐患 |  | 619-Fd06缓冲间悬挂连体服 | 已完成 | 已完成
DH1 | ADH4543-汤朝奉 | 2026/5/18 0:00:00 | B6 | M19 | 生产值班 | ADH0789-孙金亮 | ADH0789-孙金亮 | 一般隐患 |  | 619-R07前聚乙烯管未套袋 | 已完成 | 已完成
DH1 | ADH5623-郑国建 | 2026/5/18 0:00:00 | B5 | M16 | 生产值班 |  | ADH7065-常运达 | 一般隐患 |  | 4层走廊应急柜缺少吸收棉 | 已完成 | 已完成
DH1 | ADH5623-郑国建 | 2026/5/18 0:00:00 | B5 | M16 | 生产值班 |  | ADH7065-常运达 | 一般隐患 |  | 516-R16至410-F01管路缺标识 | 已完成 | 已完成
DH1 | ADH5623-郑国建 | 2026/5/18 0:00:00 | B5 | M16 | 生产值班 |  | ADH7065-常运达 | 一般隐患 |  | 516-R03下口未上锁 | 已完成 | 已完成
DH1 | ADH5623-郑国建 | 2026/5/18 0:00:00 | B5 | M14 | 生产值班 |  | ADH1693-党宝权 | 一般隐患 |  | 15车间四楼反应区需要除锈 | 已完成 | 已清理
DH1 | ADH5623-郑国建 | 2026/5/18 0:00:00 | B5 | M14 | 生产值班 |  | ADH1693-党宝权 | 一般隐患 |  | 515-R09旁固定电子秤电源被拆除 | 已完成 | 已处理
DH1 | ADH5623-郑国建 | 2026/5/18 0:00:00 | B5 | M15 | 生产值班 |  | ADH1693-党宝权 | 一般隐患 |  | 515-R09循环取样器缺取样杯 | 已完成 | 已处理
DH1 | ADH5623-郑国建 | 2026/5/18 0:00:00 | B4 | M13 | 生产值班 |  | ADH2252-唐嘉健 | 一般隐患 |  | 413-R07釜上盲板静电跨接断裂 | 已完成 | 已整改完毕
DH1 | ADH5623-郑国建 | 2026/5/18 0:00:00 | B4 | M13 | 生产值班 |  | ADH2252-唐嘉健 | 一般隐患 |  | 413-R01釜表面较差需要清理 | 已完成 | 已整改完毕
DH1 | ADH5623-郑国建 | 2026/5/18 0:00:00 | B4 | M13 | 生产值班 |  | ADH2252-唐嘉健 | 一般隐患 |  | 413-R08釜上管路无标识 | 已完成 | 已整改完毕
DH1 | ADH5623-郑国建 | 2026/5/18 0:00:00 | B4 | M12 | 生产值班 |  | ADH0206-尹海朋 | 一般隐患 |  | 412-R19下口未上锁 | 已完成 | 进行上锁完毕
DH1 | ADH5623-郑国建 | 2026/5/18 0:00:00 | B4 | M12 | 生产值班 |  | ADH0206-尹海朋 | 一般隐患 |  | 412-R13釜上插底管缺少盲板 | 已完成 | 盲板添加完毕
DH1 | ADH5623-郑国建 | 2026/5/18 0:00:00 | B4 | M11 | 生产值班 |  | ADH0206-尹海朋 | 一般隐患 |  | 411-R01对面溢出桶标识未固定放置桶盖上 | 已完成 | 进行标识粘贴固定
DH1 | ADH5623-郑国建 | 2026/5/18 0:00:00 | B4 | M10 | 生产值班 |  | ADH1427-单良 | 一般隐患 |  | 410-R17尾气视镜有液体 | 已完成 | 已整改完成
DH1 | ADH5623-郑国建 | 2026/5/18 0:00:00 | B4 | M10 | 生产值班 |  | ADH1427-单良 | 一般隐患 |  | 410-R04在线取样器缺少取样杯 | 已完成 | 已整改完成
DH1 | ADH5623-郑国建 | 2026/5/18 0:00:00 | B4 | M10 | 生产值班 |  | ADH1427-单良 | 一般隐患 |  | 410-R06/R07/R08内容物更新 | 已完成 | 已整改完成
DH2 | BDH0493-朱希明 | 2026/5/18 0:00:00 | B2 | M4 | 生产值班 | FX1345-齐大志 | BDH0542-朱云峰 | 一般隐患 | 设备设施原因 | 四车间三层压滤罐缺少静电接地 | 已完成 | 已完成增加
DH2 | BDH0493-朱希明 | 2026/5/18 0:00:00 | B2 | M5 | 生产值班 | FX1345-齐大志 | BDH0145-李国犇 | 一般隐患 | 设备设施原因 | 五车间三层压滤罐缺少静电接地 | 已完成 | 已完成增加
DH2 | BDH0493-朱希明 | 2026/5/18 0:00:00 | B2 | M5 | 生产值班 | FX1345-齐大志 | BDH0145-李国犇 | 一般隐患 | 环境原因 | 五车间三层DH2-205-R06后面自来水管路旁穿棚空洞需要封堵
DH2 | BDH0493-朱希明 | 2026/5/18 0:00:00 | B2 | M3 | 生产值班 | FX1345-齐大志 | BDH0145-李国犇 | 一般隐患 | 设备设施原因 | DH2-203-R14釜加料箱缺少静电连接 | 已完成 | 已完成增加
DH2 | BDH0493-朱希明 | 2026/5/18 0:00:00 | B2 | M3 | 生产值班 | FX1345-齐大志 | BDH0145-李国犇 | 一般隐患 | 设备设施原因 | DH2-203-R14釜上方DN40端口缺少盲板 | 已完成 | 已完成增加
DH2 | BDH0493-朱希明 | 2026/5/18 0:00:00 | B2 | M3 | 生产值班 | FX1345-齐大志 | BDH0145-李国犇 | 一般隐患 | 设备设施原因 | 三车间三层柱塞泵200-P10漏油，需要维修 | 进行中 | 沟通保全处理 | N/A
DH2 | BDH0493-朱希明 | 2026/5/18 0:00:00 | B2 | M3 | 生产值班 | FX1345-齐大志 | BDH0145-李国犇 | 一般隐患 | 设备设施原因 | 三车间203-R09取样管路上的乳胶管接口处需要双喉箍禁锢 | 已完成 | 已完成增加
DH2 | BDH0493-朱希明 | 2026/5/18 0:00:00 | B2 | M4 | 生产值班 | FX1345-齐大志 | BDH0145-李国犇 | 一般隐患 | 环境原因 | 四车间四层溶剂管路标签脱落，需要重新粘贴 | 已完成 | 现场已添加完毕 | N/A
DH2 | BDH0493-朱希明 | 2026/5/18 0:00:00 | B2 | M2 | 生产值班 | FX1345-齐大志 | BDH0145-李国犇 | 一般隐患 | 设备设施原因 | DH2-202-TEX01下口缺少盲板 | 已完成 | 已完成增加
TJ3 | AMM0448-李豪 | 2026/5/17 0:00:00 | B8 | M807 | 生产值班 | AMM1108-王克振 | AMM1108-王克振 | 一般隐患 | 人的原因 | 一层物流通道物料桶较多，已安排不用的废液及时转交 | 已完成 | 已完成
TJ3 | AMM0448-李豪 | 2026/5/17 0:00:00 | B8 | M802 | 生产值班 | AMM1108-王克振 | AMM1108-王克振 | 一般隐患 | 人的原因 | 802车间地面有塑料袋卡子等配件，已安排及时清理 | 已完成 | 已完成
TJ3 | AMM0448-李豪 | 2026/5/17 0:00:00 | B8 | M801 | 生产值班 | AMM1108-王克振 | AMM1108-王克振 | 一般隐患 | 人的原因 | 801-R07釜下浓缩接收罐下有冷凝水 | 已完成 | 已完成
TJ3 | AMM4000-王冬冬 | 2026/5/12 0:00:00 | B12 | M1205 | 生产值班 | AMM4188-于波 | AMM4188-于波 | 一般隐患 | 设备设施原因 | 连续打料堵塞，已解决 | 已完成
TJ3 | AMM1338-陈正伟 | 2026/5/16 0:00:00 | B8 | M805 | 生产值班 | AMM1108-王克振 | ALS11734-徐雪斌 | 一般隐患 | 环境原因 | 三合一夹套循环泵上有锈迹， | 已完成 | 已清理
TJ3 | AMM1338-陈正伟 | 2026/5/16 0:00:00 | B8 | M805 | 生产值班 | AMM1108-王克振 | ALS11734-徐雪斌 | 一般隐患 | 环境原因 | 分布期间地面有少量积水 | 已完成 | 已清理
TJ3 | AMM1338-陈正伟 | 2026/5/16 0:00:00 | B8 | M802 | 生产值班 | AMM1108-王克振 | ALS11734-徐雪斌 | 一般隐患 | 人的原因 | 802-R04浓缩接收罐下有快开卡子等小配件 | 已完成 | ，已清理
DH1 | ADH0594-刘长伟 | 2026/5/17 0:00:00 | B2 | M7 | 生产值班 | ADH0738-谷建成 | ADH0738-谷建成 | 一般隐患 | 设备设施原因 | 207-R12冷凝器前方的循环水标签破损，需要更换。循环水下方的阀门外表面锈蚀较严重，需要清理 | 已完成 | 已更换
DH1 | ADH0594-刘长伟 | 2026/5/17 0:00:00 | B2 | M7 | 生产值班 | ADH0738-谷建成 | ADH0738-谷建成 | 一般隐患 | 方法原因 | 207-R04釜氮封阀下方的溶剂管路法兰片位置有油漆及白色印记，需清理 | 已完成 | 已清理
DH1 | ADH0594-刘长伟 | 2026/5/17 0:00:00 | B2 | M7 | 生产值班 | ADH0738-谷建成 | ADH0738-谷建成 | 一般隐患 | 设备设施原因 | 207-FD07接收罐液位计分层。接收罐外表面有白色印记，需要清理。接收罐下口阀门，个别螺丝和螺栓锈蚀。下方管路支架外表面有白色粉尘和绿色油漆。接收罐后方墙壁穿墙管路未封堵。 | 已完成 | 已完成整改
DH1 | ADH0594-刘长伟 | 2026/5/17 0:00:00 | B2 | M6 | 生产值班 | ADH1201-张晓飞 | ADH1201-张晓飞 | 一般隐患 |  | 206-R12加料管路球阀未封堵 | 已完成 | 已添加
DH1 | ADH0594-刘长伟 | 2026/5/17 0:00:00 | B2 | M6 | 生产值班 | ADH1201-张晓飞 | ADH1201-张晓飞 | 一般隐患 |  | 206-R21搪瓷件刷漆后胶带需去除 | 已完成 | 已去除
DH1 | ADH0594-刘长伟 | 2026/5/17 0:00:00 | B2 | M6 | 生产值班 | ADH1201-张晓飞 | ADH1201-张晓飞 | 一般隐患 |  | 206-R16釜上方检修口为开启状态，确认无操作，需打胶重新进行处理 | 已完成 | 已打胶封堵
DH1 | ADH0594-刘长伟 | 2026/5/17 0:00:00 | B1 | B1 | 生产值班 | ADH0734-闫学友 | ADH0734-闫学友 | 一般隐患 |  | 101-R26间内及走廊有轻微的氨臭味 | 已完成 | 已整改 | N/A
DH1 | ADH0594-刘长伟 | 2026/5/17 0:00:00 | B1 | B1 | 生产值班 | ADH0734-闫学友 | ADH0734-闫学友 | 一般隐患 |  | 101-R06记录桌上工具，配件，记录以及待物料的手套混放，需要及时清理 | 已完成 | 已整改 | N/A
DH1 | ADH0594-刘长伟 | 2026/5/17 0:00:00 | B3 | M3 | 生产值班 | ADH2757-许文涛 | ADH2757-许文涛 | 一般隐患 |  | 二层排风间门开启，现场有轻微谜类，呋喃类混合气味 | 已完成 | 排风机帆布损坏 已上报预算更换
DH1 | ADH0594-刘长伟 | 2026/5/17 0:00:00 | B3 | M3 | 生产值班 | ADH2757-许文涛 | ADH2757-许文涛 | 一般隐患 |  | 303-R19夹套漏乙二醇，现场使用不锈钢小桶承装，需要处理 | 已完成 | 夹套沙眼临时处置 夹套为循环水
DH1 | ADH0594-刘长伟 | 2026/5/17 0:00:00 | B3 | M2 | 生产值班 | ADH1133-刘海洋 | ADH1133-刘海洋 | 一般隐患 |  | 302-R21-C01封头保温半挂在封头及铁皮上，存在脱落风险 | 已完成 | 已处理 | N/A
DH1 | ADH0594-刘长伟 | 2026/5/17 0:00:00 | B3 | M2 | 生产值班 | ADH1133-刘海洋 | ADH1133-刘海洋 | 一般隐患 |  | 302-R02-C02冷凝器封头保温脱落 | 已完成 | 已整改 | N/A
DH1 | ADH0594-刘长伟 | 2026/5/17 0:00:00 | B3 | M2 | 生产值班 | ADH1133-刘海洋 | ADH1133-刘海洋 | 一般隐患 |  | 302-E02-Tr02无液位上限标识，储罐内承装液体目视已超过80% | 已完成 | 已处理 | N/A
DH1 | ADH0594-刘长伟 | 2026/5/17 0:00:00 | B3 | M2 | 生产值班 | ADH1133-刘海洋 | ADH1133-刘海洋 | 一般隐患 |  | 305-R10后面不使用管路需要及时清理 | 已完成 | 已清理 | N/A
DH1 | ADH0594-刘长伟 | 2026/5/17 0:00:00 | B3 | M1 | 生产值班 | ADH0416-施国明 | ADH0416-施国明 | 一般隐患 |  | 一车间西侧人员电梯内放置一个DH1-400-T008的搪瓷接收罐，此电梯为人员电梯，存在人物混放 | 已完成 | 已处理完毕
DH1 | ADH0594-刘长伟 | 2026/5/17 0:00:00 | B3 | M1 | 生产值班 | ADH0416-施国明 | ADH0416-施国明 | 一般隐患 |  | 中式车间与一车间三层走廊内放置一个空桶，上面明显的物料痕迹 | 已完成 | 已清理完毕
TJ3 | AMM0568-王岭 | 2026/5/17 0:00:00 | B7 | M702 | 生产值班 | AMM0053-马乐 | AMM0198-赵中阳 | 一般隐患 | 设备设施原因 | 整体2车间移动设备较多，使用后及时清理 | 进行中 | 进行中
DH2 | ADH2642-孟伟 | 2026/5/17 0:00:00 |  |  | 生产值班 |  | ADH1693-党宝权 | 一般隐患 |  | 514-FD02收料口有物料痕迹，请车间及时处理 | 进行中
DH1 | ADH2642-孟伟 | 2026/5/17 0:00:00 | B5 | M14 | 生产值班 |  | ADH1693-党宝权 | 一般隐患 |  | 514-R11阀门37静电跨接断裂请处理 | 已完成 | 已处理
DH1 | ADH2642-孟伟 | 2026/5/17 0:00:00 | B5 | M15 | 生产值班 |  | ADH1693-党宝权 | 一般隐患 |  | 15车间2楼D级区有积水需要及时清理 | 已完成 | 已处理
DH1 | ADH2642-孟伟 | 2026/5/17 0:00:00 | B5 | M15 | 生产值班 |  | ADH1693-党宝权 | 一般隐患 |  | DH1-515-FD01下方有积水需要及时清理 | 已完成 | 已处理
DH1 | ADH2642-孟伟 | 2026/5/17 0:00:00 | B4 | M13 | 生产值班 |  | ADH2252-唐嘉健 | 一般隐患 |  | 一层水相间打料，酶柱子表面需要清理 | 已完成 | 已整改完毕
DH1 | ADH2642-孟伟 | 2026/5/17 0:00:00 | B4 | M13 | 生产值班 |  | ADH2252-唐嘉健 | 一般隐患 |  | 413-R10回流管路破漆垫片损坏 | 已完成 | 已整改完毕
DH1 | ADH2642-孟伟 | 2026/5/17 0:00:00 | B4 | M13 | 生产值班 |  | ADH2252-唐嘉健 | 一般隐患 |  | 413-R07加料车尾气损坏 | 已完成 | 已整改完毕
DH1 | ADH2642-孟伟 | 2026/5/17 0:00:00 | B4 | M13 | 生产值班 |  | ADH2252-唐嘉健 | 一般隐患 |  | 413-E01三层分液管路需要制作固定 | 已完成 | 已整改完毕
DH1 | ADH2642-孟伟 | 2026/5/17 0:00:00 | B4 | M11 | 生产值班 |  | ADH0206-尹海朋 | 一般隐患 |  | 411-R03-TR01下口法兰处有物料滴漏痕迹 | 已完成 | 现场清理完毕
DH1 | ADH2642-孟伟 | 2026/5/17 0:00:00 | B4 | M11 | 生产值班 |  | ADH0206-尹海朋 | 一般隐患 |  | 411-R03下口流体过滤器表面物料痕迹 | 已完成 | 物料清理完毕
DH1 | ADH2642-孟伟 | 2026/5/17 0:00:00 | B4 | M11 | 生产值班 |  | ADH0206-尹海朋 | 一般隐患 |  | 411-R03下口压滤灌轮子处有物料痕迹 | 已完成 | 物料清理完毕
DH1 | ADH2642-孟伟 | 2026/5/17 0:00:00 | B4 | M12 | 生产值班 |  | ADH0206-尹海朋 | 一般隐患 |  | 412-F03外表面锈迹较多需处理 | 已完成 | 进行锈迹清理
DH1 | ADH2642-孟伟 | 2026/5/17 0:00:00 | B4 | M12 | 生产值班 |  | ADH0206-尹海朋 | 一般隐患 |  | 412-R12上方压力表上限标错，应为0.2MPA | 已完成 | 进行红线调整
DH1 | ADH2642-孟伟 | 2026/5/17 0:00:00 | B4 | M12 | 生产值班 |  | ADH0206-尹海朋 | 一般隐患 |  | 412-R13-TR01/412-R12-TR01下方阀门未加盲板 | 已完成 | 进行盲板补充添加
DH1 | ADH2642-孟伟 | 2026/5/17 0:00:00 | B4 | M10 | 生产值班 |  | ADH1427-单良 | 一般隐患 |  | 410-R14上方滴水需处理 | 已完成 | 已整改完成
DH1 | ADH2642-孟伟 | 2026/5/17 0:00:00 | B4 | M10 | 生产值班 |  | ADH1427-单良 | 一般隐患 |  | 410-R07机锋罩胶开裂需重新打胶 | 已完成 | 已整改完成
DH1 | ADH2642-孟伟 | 2026/5/17 0:00:00 | B4 | M10 | 生产值班 |  | ADH1427-单良 | 一般隐患 |  | 410-R06釜表面取样滴落物料痕迹，已沟通处理 | 已完成 | 已整改完成
DH1 | ADH2642-孟伟 | 2026/5/17 0:00:00 | B4 | M10 | 生产值班 |  | ADH1427-单良 | 一般隐患 |  | 410-R01尾气德法缺少丝堵 | 已完成 | 已整改完成
DH1 | ADH5691-马春旭 | 2026/5/17 0:00:00 | B7 | M22 | 生产值班 | ADH5756-刘国锋 | ADH5756-刘国锋 | 一般隐患 | 人的原因 | DH1-722-R06反应釜人孔位置与搅拌机封外壳连接处外表面有白色印记 | 已完成 | 使用中有白色印记残留，现已清理完毕
DH1 | ADH5691-马春旭 | 2026/5/17 0:00:00 | B7 | M22 | 生产值班 | ADH5756-刘国锋 | ADH5756-刘国锋 | 一般隐患 | 人的原因 | DH1-722-R04反应釜人孔垫片外表面有黄色印记 | 已完成 | 使用中，发黄，有印记，现已清理完毕
DH1 | ADH5691-马春旭 | 2026/5/17 0:00:00 | B7 | M22 | 生产值班 | ADH5756-刘国锋 | ADH5756-刘国锋 | 一般隐患 | 人的原因 | DH1-722-R03设备列管冷凝器下方的循环水连接口的法兰锈蚀严重 | 已完成 | 已处理我完毕
DH1 | ADH5691-马春旭 | 2026/5/17 0:00:00 | B7 | M21 | 生产值班 | ADH1698-林志新 | ADH1698-林志新 | 一般隐患 | 人的原因 | 721-R01固体加料箱进料口合页开焊，及时维修 | 已完成 | 已完成维修
DH1 | ADH5691-马春旭 | 2026/5/17 0:00:00 | B7 | M21 | 生产值班 | ADH1698-林志新 | ADH1698-林志新 | 一般隐患 | 人的原因 | 21车间废液间前静电球间歇闪烁，及时维修 | 已完成 | 已完成禁锢
DH1 | ADH5691-马春旭 | 2026/5/17 0:00:00 | B7 | M21 | 生产值班 | ADH1698-林志新 | ADH1698-林志新 | 一般隐患 | 人的原因 | 721-R19下口聚乙烯管路中有物料残留，后方无阀门，需及时处理 | 已完成 | 已完成处理
DH1 | ADH5691-马春旭 | 2026/5/17 0:00:00 | B6 | M20 | 生产值班 | ADH3773-ADH3773张健 | ADH3773-ADH3773张健 | 一般隐患 | 人的原因 | 620-R16固体加料箱手套破损，需更换 | 已完成 | 已完成
DH1 | ADH5691-马春旭 | 2026/5/17 0:00:00 | B6 | M20 | 生产值班 | ADH3773-ADH3773张健 | ADH3773-ADH3773张健 | 一般隐患 | 人的原因 | 620-R18压力变送器电线管路缺少国标，及时补充 | 已完成 | 已完成
DH1 | ADH5691-马春旭 | 2026/5/17 0:00:00 | B6 | M20 | 生产值班 | ADH3773-ADH3773张健 | ADH3773-ADH3773张健 | 一般隐患 | 人的原因 | 620-R03固体加料箱进料口垫圈脱落，需及时恢复 | 已完成 | 已完成
DH1 | ADH5691-马春旭 | 2026/5/17 0:00:00 | B6 | M18 | 生产值班 | ADH0789-孙金亮 | ADH0789-孙金亮 | 一般隐患 | 人的原因 | 618-R16后方静电扁铁校验签过期，及时检验更换 | 已完成 | 已完成
DH1 | ADH5691-马春旭 | 2026/5/17 0:00:00 | B6 | M18 | 生产值班 | ADH0789-孙金亮 | ADH0789-孙金亮 | 一般隐患 | 人的原因 | 618-FD01接收罐表面有白色物料，需及时清理 | 已完成 | 已完成
DH1 | ADH5691-马春旭 | 2026/5/17 0:00:00 | B6 | M18 | 生产值班 | ADH0789-孙金亮 | ADH0789-孙金亮 | 一般隐患 | 人的原因 | 619-FD06房间内电子秤上有绿色油漆，需及时除去 | 已完成 | 已完成
DH2 | BDH0371-郭文旭 | 2026/5/17 0:00:00 | B2 | M5 | 生产值班 | FX1345-齐大志 | BDH0145-李国犇 | 一般隐患 | 方法原因 | 五车间三合一新增静电扁铁未校验 | 已完成 | 粘贴完毕
DH2 | BDH0371-郭文旭 | 2026/5/17 0:00:00 | B2 | M1 | 生产值班 | FX1345-齐大志 | BDH0145-李国犇 | 一般隐患 | 方法原因 | 一车间一层配件堆放过多，需要整理 | 已完成 | 已完成
DH2 | BDH0371-郭文旭 | 2026/5/17 0:00:00 | B2 | M3 | 生产值班 | FX1345-齐大志 | BDH0145-李国犇 | 一般隐患 | 方法原因 | 金检机间电子秤仪表清单显示外部校验过期，现场无外部校验合格签，未粘贴未校准标识 | 已完成 | 现场已更换完毕 | N/A
DH2 | BDH0371-郭文旭 | 2026/5/17 0:00:00 | B2 | M4 | 生产值班 | FX1345-齐大志 | BDH0145-李国犇 | 一般隐患 | 设备设施原因 | 四车间三层应急门走廊处有三根白钢管无国标标识 | 已完成 | 现场已添加完毕 | N/A
DH2 | BDH0371-郭文旭 | 2026/5/17 0:00:00 | B2 | M5 | 生产值班 | FX1345-齐大志 | BDH0145-李国犇 | 一般隐患 | 人的原因 | 四层热水站开机试车，导致二层热水主管道出现多处沙眼，已现场打卡，此管路需要更换 | 已完成 | 已完成处理
DH2 | BDH0371-郭文旭 | 2026/5/17 0:00:00 | B2 | M3 | 生产值班 | FX1345-齐大志 | BDH0145-李国犇 | 一般隐患 | 方法原因 | 高压釜投料管路所连接的气动泵进出口均连接快开波纹软管
DH2 | BDH0371-郭文旭 | 2026/5/17 0:00:00 | B2 | M5 | 生产值班 | FX1345-齐大志 | BDH0145-李国犇 | 一般隐患 | 方法原因 | 205-FD01房间穿墙白钢管无用途标识 | 已完成 | 现场已补充完毕 | N/A
DH2 | BDH0371-郭文旭 | 2026/5/17 0:00:00 | B2 | M3 | 生产值班 | FX1345-齐大志 | BDH0145-李国犇 | 一般隐患 | 设备设施原因 | 氢气站大门合页开焊，需要维修，氢气站有过期可燃气体检测器仪表
DH2 | BDH0371-郭文旭 | 2026/5/17 0:00:00 | B2 | M5 | 生产值班 | FX1345-齐大志 | BDH0145-李国犇 | 一般隐患 | 人的原因 | 五车间二层应急照明灯脱落倾斜，待维修 | 已完成 | 现场已处理完毕 | N/A
DH2 | BDH0371-郭文旭 | 2026/5/17 0:00:00 | B2 | M4 | 生产值班 | FX1345-齐大志 | BDH0145-李国犇 | 一般隐患 | 环境原因 | D级区使用的砝码缺少丝堵，内部配重填充物部分已掉出，已停用 | 已完成 | 现场已整改完毕 | N/A
DH3 | CDH0003-赵鲁 | 2026/5/17 0:00:00 | B1 | M3 | 生产值班 | ACT828-李文月 | ACT828-李文月 | 一般隐患 | 设备设施原因 | R04-Tr01接收罐液位计出现断层，指示不准 | 已完成 | 进行整改
DH3 | CDH0003-赵鲁 | 2026/5/17 0:00:00 | B1 | M3 | 生产值班 | ACT828-李文月 | ACT828-李文月 | 一般隐患 | 设备设施原因 | 走廊西侧溢出桶内吸收面余量补充，待补充 | 已完成 | 进行补充
DH3 | CDH0003-赵鲁 | 2026/5/17 0:00:00 | B1 | M3 | 生产值班 | ACT828-李文月 | ACT828-李文月 | 一般隐患 | 环境原因 | 一层暂存一拍子次氯酸钠遮挡安全出口方向指示灯 | 已完成 | 进行培训
DH3 | CDH0003-赵鲁 | 2026/5/17 0:00:00 | B1 | M3 | 生产值班 | ACT828-李文月 | ACT828-李文月 | 一般隐患 | 方法原因 | 物流通道缓冲间内暂存待用的纯化水方槽均无上限标识 | 已完成 | 进行增加
DH3 | CDH0003-赵鲁 | 2026/5/17 0:00:00 | B1 | M2 | 生产值班 | CDH0090-彭孝鑫 | CDH0090-彭孝鑫 | 一般隐患 | 方法原因 | R21釜上连接聚乙烯管路位置一个阀门上悬挂标签为102-R13，另一个阀门上悬挂标签为101-CE05 | 已完成 | 进行去除完毕
DH3 | CDH0003-赵鲁 | 2026/5/17 0:00:00 | B1 | M2 | 生产值班 | CDH0090-彭孝鑫 | CDH0090-彭孝鑫 | 一般隐患 | 设备设施原因 | R15釜减速机漏油严重，釜上盖位置积油 | 已完成 | 已沟通保全进行处理完毕
DH3 | CDH0003-赵鲁 | 2026/5/17 0:00:00 | B1 | M2 | 生产值班 | CDH0090-彭孝鑫 | CDH0090-彭孝鑫 | 一般隐患 | 设备设施原因 | R24反应釜上使用的固体加料漏斗上安装的长胶手套破损，待更换 | 已完成 | 已进行更换完毕
DH3 | CDH0003-赵鲁 | 2026/5/17 0:00:00 | B1 | M2 | 生产值班 | CDH0090-彭孝鑫 | CDH0090-彭孝鑫 | 一般隐患 | 设备设施原因 | FE02三合一母液罐液位计最低排净点阀门处渗漏，褐色液体物料在下方流淌 | 已完成 | 已进行清理完毕
DH3 | CDH0003-赵鲁 | 2026/5/17 0:00:00 | B1 | M1 | 生产值班 | ADH0759-杜成文 | ADH0759-杜成文 | 一般隐患 | 设备设施原因 | 101-Tr23白钢卧罐未做静电导出
DH3 | CDH0003-赵鲁 | 2026/5/17 0:00:00 | B1 | M1 | 生产值班 | ADH0759-杜成文 | ADH0759-杜成文 | 一般隐患 | 方法原因 | R27釜下口压滤罐上使用的氮气管路针形阀接口处漏气严重，压滤操作中
DH3 | CDH0003-赵鲁 | 2026/5/17 0:00:00 | B1 | M1 | 生产值班 | ADH0759-杜成文 | ADH0759-杜成文 | 一般隐患 | 设备设施原因 | CE04离心机缓冲间门外的人体静电释放器球头松脱，固定的三颗螺丝只剩余一颗
DH3 | CDH0003-赵鲁 | 2026/5/17 0:00:00 | B1 | M1 | 生产值班 | ADH0759-杜成文 | ADH0759-杜成文 | 一般隐患 | 环境原因 | FD02三合一间地面白色物料污染，树脂地面起皮
DH1 | ADH1333-徐博 | 2026/5/17 0:00:00 | 外围 | 罐区 | 生产值班 |  | ADH1333-徐博 | 一般隐患 | 设备设施原因 | 7号楼磁力泵维修后，泵头支架未恢复。 | 已完成 | 沟通保全进行维修
DH1 | ADH1333-徐博 | 2026/5/17 0:00:00 | 外围 | 罐区 | 生产值班 |  | ADH1333-徐博 | 一般隐患 | 人的原因 | 7号楼10立罐区记录存在划改未签名，要求错误人有进行修改记录。 | 已完成 | 错误人员进行修改记录完毕
DH1 | ADH1333-徐博 | 2026/5/17 0:00:00 | 外围 | 罐区 | 生产值班 |  | ADH1333-徐博 | 一般隐患 | 设备设施原因 | 3号楼10立罐区地面有裂缝，需要处理。 | 已完成 | 罐区人员自行修补
DH1 | ADH1333-徐博 | 2026/5/17 0:00:00 | 焚烧炉&污水站 | 焚烧炉&污水站 | 生产值班 |  | ADH0380-魏春财 | 一般隐患 | 设备设施原因 | 3号楼活性炭解析区域报警，沟通现场人员处置。 | 已完成 | 现场人员已处置
DH1 | ADH1333-徐博 | 2026/5/17 0:00:00 | 外围 | 罐区 | 生产值班 |  | ADH1333-徐博 | 一般隐患 | 设备设施原因 | 棚库区焚烧水相积压，需要沟通尽快处理。 | 已完成 | 沟通进行外委
DH1 | ADH1333-徐博 | 2026/5/17 0:00:00 | 外围 | 罐区 | 生产值班 |  | ADH1333-徐博 | 一般隐患 | 人的原因 | 空桶区危废桶较多，需要尽快外委处置。 | 已完成 | 沟通进行外委
DH1 | ADH1333-徐博 | 2026/5/17 0:00:00 | 外围 | 罐区 | 生产值班 |  | ADH1333-徐博 | 一般隐患 | 人的原因 | 37号库鼠笼子变形，需要更换。 | 已完成 | 更换鼠笼子
DH1 | ADH1333-徐博 | 2026/5/17 0:00:00 | 外围 | 罐区 | 生产值班 |  | ADH1333-徐博 | 一般隐患 | 设备设施原因 | 棚库区外墙掉色，墙皮裂缝需要维修。 | 已完成 | 沟通维修刷漆
TJ3 | AMM1332-赵一 | 2026/5/15 0:00:00 | B8 | M805 | 生产值班 | AMM1108-王克振 |  | 一般隐患 | 人的原因 | 投料后垃圾未及时清理 | 已完成 | 安排及时清理
TJ3 | AMM1332-赵一 | 2026/5/15 0:00:00 | B8 | M804 | 生产值班 | AMM1108-王克振 |  | 一般隐患 | 人的原因 | 投料现场未及时清理 | 已完成 | 已安排班组及时清理
TJ3 | AMM1332-赵一 | 2026/5/15 0:00:00 | B8 | M801 | 生产值班 | AMM1108-王克振 |  | 一般隐患 | 环境原因 | 801车间体系桶较多 | 已完成 | 已安排人员 清理
TJ3 | AMM3999-郭涛 | 2026/5/16 0:00:00 | B12 | M1205 | 生产值班 | AMM4188-于波 | AMM4188-于波 | 一般隐患 | 环境原因 | 1205-R28釜人孔盖有少量锈迹，已安排清理 | 已完成 | 已整改
DH1 | ADH1198-付子健 | 2026/5/16 0:00:00 | B5 | M16 | 生产值班 |  | ADH7065-常运达 | 一般隐患 |  | 16车间一层包装间缓冲间内有坐垫放置在工具箱下部，需要规范包装人员行为 | 已完成 | 已完成
DH1 | ADH1198-付子健 | 2026/5/16 0:00:00 | B5 | M16 | 生产值班 |  | ADH7065-常运达 | 一般隐患 |  | 16车间金检机间地面磨损严重，间内地脚线破损翘边，需要整体维护 | 已完成 | 已完成
DH1 | ADH1198-付子健 | 2026/5/16 0:00:00 | B5 | M16 | 生产值班 |  | ADH7065-常运达 | 一般隐患 |  | 16车间516-R03后方可燃气体检测器有数值，需要看下仪表问题 | 已完成 | 已完成
DH1 | ADH1198-付子健 | 2026/5/16 0:00:00 | B5 | M15 | 生产值班 |  | ADH1693-党宝权 | 一般隐患 |  | 515-R02接收罐上方真空阻液器缺少浮球，相关配件腐蚀严重，需要清理 | 已完成 | 已处理
DH1 | ADH1198-付子健 | 2026/5/16 0:00:00 | B5 | M14 | 生产值班 |  | ADH1693-党宝权 | 一般隐患 |  | 515-R02釜上加料箱合页损坏，之前值班巡查项，过去时间较久，需要确认整改未完成原因 | 已完成 | 已处理
DH1 | ADH1198-付子健 | 2026/5/16 0:00:00 | B5 | M15 | 生产值班 |  | ADH1693-党宝权 | 一般隐患 |  | 5号楼各层平面图展板缺少设备部主管复核签字 | 已完成 | 已处理
DH1 | ADH1198-付子健 | 2026/5/16 0:00:00 | B4 | M13 | 生产值班 |  | ADH2252-唐嘉健 | 一般隐患 |  | 13车间三层5823区域PLC操作柱键盘连接线进入机柜内部接口缺少密封，防爆操作柱防爆性缺失 | 已完成 | 已整改完毕
DH1 | ADH1198-付子健 | 2026/5/16 0:00:00 | B4 | M13 | 生产值班 |  | ADH2252-唐嘉健 | 一般隐患 |  | 13车间三层薄膜处独立换热罐无溢出管路，设备运行存在憋压风险 | 已完成 | 已整改完毕
DH1 | ADH1198-付子健 | 2026/5/16 0:00:00 | B4 | M13 | 生产值班 |  | ADH2252-唐嘉健 | 一般隐患 |  | 413-R02釜接收罐下口缺少支架 | 已完成 | 已整改完毕
DH1 | ADH1198-付子健 | 2026/5/16 0:00:00 | B4 | M13 | 生产值班 |  | ADH2252-唐嘉健 | 一般隐患 |  | 13车间3-91间内溢出桶无定位及位置标签 | 已完成 | 已整改完毕
DH1 | ADH1198-付子健 | 2026/5/16 0:00:00 | B4 | M12 | 生产值班 |  | ADH0206-尹海朋 | 一般隐患 |  | 11车间二层区域地面聚乙烯管路，不锈钢软管较多，需要规范悬挂使用 | 已完成 | 进行相应规整
DH1 | ADH1198-付子健 | 2026/5/16 0:00:00 | B4 | M12 | 生产值班 |  | ADH0206-尹海朋 | 一般隐患 |  | 11车间三层128604涉及使用的聚乙烯管路缺少工艺管路标签 | 已完成 | 进行管路标签悬挂
DH1 | ADH1198-付子健 | 2026/5/16 0:00:00 | B4 | M11 | 生产值班 |  | ADH0206-尹海朋 | 一般隐患 |  | 12车间三层压滤罐表面锈蚀严重 | 已完成 | 进行外表除锈清理
DH1 | ADH1198-付子健 | 2026/5/16 0:00:00 | B4 | M10 | 生产值班 |  | ADH1427-单良 | 一般隐患 |  | 410-R17釜暂存甲苯体系，现场冷凝器开启温度室温出现出流现象，回流阀未开启，通知现场孙明辉开启回流，防止冷凝器溢出溶剂，后续批次需要对人员进行好暂存的培训 | 已完成 | 已整改完成
DH1 | ADH1198-付子健 | 2026/5/16 0:00:00 | B4 | M10 | 生产值班 |  | ADH1427-单良 | 一般隐患 |  | 410-R06釜接收罐真空阻液器试镜绿色物料附着 | 已完成 | 已整改完成
DH1 | ADH1198-付子健 | 2026/5/16 0:00:00 | B4 | M10 | 生产值班 |  | ADH1427-单良 | 一般隐患 |  | 10车间14釜上方夹层滴水 | 已完成 | 已整改完成
DH1 | ADH1198-付子健 | 2026/5/16 0:00:00 | B4 | M10 | 生产值班 |  | ADH1427-单良 | 一般隐患 |  | 10车间14釜下口地面变色需要维护 | 已完成 | 已整改完成
DH1 | ADH4978-金子洋 | 2026/5/16 0:00:00 | B7 | M22 | 生产值班 | ADH5756-刘国锋 | ADH5756-刘国锋 | 一般隐患 | 人的原因 | 722-R30下口大面积积水未清理 | 已完成 | 接收罐缓水导致，现已清理
DH1 | ADH4978-金子洋 | 2026/5/16 0:00:00 | B7 | M22 | 生产值班 | ADH5756-刘国锋 | ADH5756-刘国锋 | 一般隐患 | 设备设施原因 | 722-R17下口可燃气报警器标识脱落 | 已完成 | 使用中脱落，现已重新悬挂
DH1 | ADH4978-金子洋 | 2026/5/16 0:00:00 | B7 | M22 | 生产值班 | ADH5756-刘国锋 | ADH5756-刘国锋 | 一般隐患 | 人的原因 | 722-R16接收罐悬挂插底管且有物料 | 已完成 | 已处理完毕
DH1 | ADH4978-金子洋 | 2026/5/16 0:00:00 | B7 | M21 | 生产值班 | ADH1698-林志新 | ADH1698-林志新 | 一般隐患 | 设备设施原因 | 721-E03-Tr03储罐液位计断层 | 已完成 | 已恢复
DH1 | ADH4978-金子洋 | 2026/5/16 0:00:00 | B7 | M21 | 生产值班 | ADH1698-林志新 | ADH1698-林志新 | 一般隐患 | 人的原因 | 721-FD03接收罐母液转移聚乙烯管辂无标识且阀门未关闭 | 已完成 | 已清理
DH1 | ADH4978-金子洋 | 2026/5/16 0:00:00 | B7 | M21 | 生产值班 | ADH1698-林志新 | ADH1698-林志新 | 一般隐患 | 人的原因 | 721-Ce04房间内配重桶锈迹严重需清理 | 已完成 | 已清理
DH1 | ADH4978-金子洋 | 2026/5/16 0:00:00 | B6 | M20 | 生产值班 | ADH3773-ADH3773张健 | ADH3773-ADH3773张健 | 一般隐患 | 人的原因 | 620-Drc01房间内登高梯锈迹严重需清理 | 已完成 | 已完成
DH1 | ADH4978-金子洋 | 2026/5/16 0:00:00 | B6 | M20 | 生产值班 | ADH3773-ADH3773张健 | ADH3773-ADH3773张健 | 一般隐患 | 人的原因 | 620-Ce06放料管路阀门锈迹严重且无阀门标签 | 已完成 | 已完成
DH1 | ADH4978-金子洋 | 2026/5/16 0:00:00 | B6 | M20 | 生产值班 | ADH3773-ADH3773张健 | ADH3773-ADH3773张健 | 一般隐患 | 设备设施原因 | 620-R17循环取样器渗漏物料需清理 | 已完成 | 已完成
DH1 | ADH4978-金子洋 | 2026/5/16 0:00:00 | B6 | M18 | 生产值班 | ADH0789-孙金亮 | ADH0789-孙金亮 | 一般隐患 | 设备设施原因 | 619-R13釜后穿层孔洞未及时进行封堵 | 已完成 | 已完成
DH1 | ADH4978-金子洋 | 2026/5/16 0:00:00 | B6 | M18 | 生产值班 | ADH0789-孙金亮 | ADH0789-孙金亮 | 一般隐患 | 人的原因 | 618-R14前电子秤称头物料严重需清理 | 已完成 | 已完成
DH1 | ADH4978-金子洋 | 2026/5/16 0:00:00 | B6 | M18 | 生产值班 | ADH0789-孙金亮 | ADH0789-孙金亮 | 一般隐患 | 人的原因 | 618-Drc02房间内电子秤记录盒锈迹严重需清理 | 已完成 | 已完成
DH1 | ADH1786-汪龙 | 2026/5/16 0:00:00 | B3 | M3 | 生产值班 | ADH2757-许文涛 | ADH2757-许文涛 | 一般隐患 | 设备设施原因 | 17釜冷凝器上方照明不亮 | 已完成 | 设备部反馈灯具预计18号发货 出库后更换
DH1 | ADH1786-汪龙 | 2026/5/16 0:00:00 | B3 | M3 | 生产值班 | ADH2757-许文涛 | ADH2757-许文涛 | 一般隐患 | 设备设施原因 | 20釜釜面大面积破损需要维修 | 已完成 | 已安排车间人员内部维修
DH1 | ADH1786-汪龙 | 2026/5/16 0:00:00 | B1 | B1 | 生产值班 | ADH0734-闫学友 | ADH0734-闫学友 | 一般隐患 | 人的原因 | 1-30间内电子秤配种桶未定位 | 已完成 | 已整改
DH1 | ADH1786-汪龙 | 2026/5/16 0:00:00 | B1 | B1 | 生产值班 | ADH0734-闫学友 | ADH0734-闫学友 | 一般隐患 | 方法原因 | 1-48间内地面多余定位胶带需去除 | 已完成 | N/A
DH1 | ADH1786-汪龙 | 2026/5/16 0:00:00 | B3 | M2 | 生产值班 | ADH1133-刘海洋 | ADH1133-刘海洋 | 一般隐患 | 方法原因 | 302-N05压滤罐压力表上限标识不正确 | 已完成 | 已修改 | N/A
DH1 | ADH1786-汪龙 | 2026/5/16 0:00:00 | B3 | M2 | 生产值班 | ADH1133-刘海洋 | ADH1133-刘海洋 | 一般隐患 | 方法原因 | 302-R14釜加料泵进口管路缺少管路标签 | 已完成 | 已添加 | N/A
DH1 | ADH1786-汪龙 | 2026/5/16 0:00:00 | B3 | M2 | 生产值班 | ADH1133-刘海洋 | ADH1133-刘海洋 | 一般隐患 | 人的原因 | 302-R16前记录桌上全面罩未密封 | 已完成 | 已清理 | N/A
DH1 | ADH1786-汪龙 | 2026/5/16 0:00:00 | B3 | M1 | 生产值班 | ADH0416-施国明 | ADH0416-施国明 | 一般隐患 | 人的原因 | 1车间2层废弃标签箱上放置地脚线，需清走 | 已完成 | 已清理完毕
DH1 | ADH1786-汪龙 | 2026/5/16 0:00:00 | B3 | M1 | 生产值班 | ADH0416-施国明 | ADH0416-施国明 | 一般隐患 | 方法原因 | 301-R19下口聚乙烯管路内残留液体，且管路挂在静电跨接上，有撒漏风险 | 已完成 | 已处理完毕
DH1 | ADH1786-汪龙 | 2026/5/16 0:00:00 | B3 | M1 | 生产值班 | ADH0416-施国明 | ADH0416-施国明 | 一般隐患 | 方法原因 | 301-E02薄膜主体热水进保温管路上面存在大面积白漆 | 已完成 | 已处理完毕
DH1 | ADH1786-汪龙 | 2026/5/16 0:00:00 | B2 | M7 | 生产值班 | ADH0738-谷建成 | ADH0738-谷建成 | 一般隐患 | 方法原因 | 207-FD07记录桌未在定位内 | 已完成 | 已进行恢复
DH1 | ADH1786-汪龙 | 2026/5/16 0:00:00 | B2 | M7 | 生产值班 | ADH0738-谷建成 | ADH0738-谷建成 | 一般隐患 | 方法原因 | 207-R23旁蠕动泵缺少定位 | 已完成 | 已整改
DH1 | ADH1786-汪龙 | 2026/5/16 0:00:00 | B2 | M7 | 生产值班 | ADH0738-谷建成 | ADH0738-谷建成 | 一般隐患 | 方法原因 | 207-R11对面配件车需要清理 | 已完成 | 已进行清理
DH1 | ADH1786-汪龙 | 2026/5/16 0:00:00 | B2 | M6 | 生产值班 | ADH1201-张晓飞 | ADH1201-张晓飞 | 一般隐患 | 物料原因 | 206-R22尾气罩内外表面存在白色粉尘。 | 已完成 | 已清理
DH1 | ADH1786-汪龙 | 2026/5/16 0:00:00 | B2 | M6 | 生产值班 | ADH1201-张晓飞 | ADH1201-张晓飞 | 一般隐患 | 设备设施原因 | 参观通道房门上的孔洞需进行封堵 | 已完成 | 整改完毕
DH1 | ADH1786-汪龙 | 2026/5/16 0:00:00 | B2 | M6 | 生产值班 | ADH1201-张晓飞 | ADH1201-张晓飞 | 一般隐患 | 方法原因 | 206-Ce05现场的房间内容物标识制作错误 | 已完成 | 已更换完毕
DH2 | BDH0653-张润金 | 2026/5/16 0:00:00 | B2 | M5 | 生产值班 | FX1345-齐大志 | BDH0145-李国犇 | 一般隐患 | 设备设施原因 | DH2-205-FD01间内压力表，变送器，可燃、氧含量检测器，温湿度表，压差表等仪表缺少合格签 | 进行中 | 仪表校验中 | N/A
DH2 | BDH0653-张润金 | 2026/5/16 0:00:00 | B2 | M4 | 生产值班 | FX1345-齐大志 | BDH0145-李国犇 | 一般隐患 | 人的原因 | 四车间二层DH2-204-E01/E02仪表更换记录中压力表缺少更换安装记录 | 已完成 | 设备停用，未校验
DH2 | BDH0653-张润金 | 2026/5/16 0:00:00 | B2 | M3 | 生产值班 | FX1345-齐大志 | BDH0145-李国犇 | 一般隐患 | 设备设施原因 | 三车间三层305下口DH2-203-R11→DH2-203-R05体系转移管路上的阀门挂着311的阀门标签 | 已完成 | 已完成
DH2 | BDH0653-张润金 | 2026/5/16 0:00:00 | B2 | M3 | 生产值班 | FX1345-齐大志 | BDH0145-李国犇 | 一般隐患 | 设备设施原因 | 315数显表张贴合格签，但现场一遍显示断线状态，已沟通电工维修 | 已完成 | 设备已停用
DH2 | BDH0653-张润金 | 2026/5/16 0:00:00 | B2 | M5 | 生产值班 | FX1345-齐大志 | BDH0145-李国犇 | 一般隐患 | 设备设施原因 | 205-FD01出料口快开卡子需要更换高强螺丝 | 进行中 | 预算采买进行更换 | N/A
DH2 | BDH0653-张润金 | 2026/5/16 0:00:00 | B2 | M3 | 生产值班 | FX1345-齐大志 | BDH0145-李国犇 | 一般隐患 | 设备设施原因 | 溶剂间四根波纹软管清洁有效期至05/16/2026，需要清洗验收 | 已完成 | 已完成清洁验收
DH2 | BDH0653-张润金 | 2026/5/16 0:00:00 | B2 | M3 | 生产值班 | FX1345-齐大志 | BDH0145-李国犇 | 一般隐患 | 设备设施原因 | DH2-205-R07上方压力表缺少分类标识 | 已完成 | 悬挂完毕
DH2 | BDH0653-张润金 | 2026/5/16 0:00:00 | B2 | M7 | 生产值班 | FX1345-齐大志 | BDH0145-李国犇 | 一般隐患 | 设备设施原因 | D级区二层人员通道门禁失灵需要维修 | 已完成 | 已维修完毕 | N/A
DH2 | BDH0653-张润金 | 2026/5/16 0:00:00 | B2 | M7 | 生产值班 | FX1345-齐大志 | BDH0145-李国犇 | 一般隐患 | 设备设施原因 | 207-FD01间内有一灯管不亮，需要维修 | 已完成 | 已完成更换
DH1 | ADH0477-姜洪峰 | 2026/5/16 0:00:00 | 设备部 | 设备部 | 生产值班 | ADH0423-刘宇欣 | ADH0423-刘宇欣 | 一般隐患 | 人的原因 | 17号楼循环水箱下有饮料瓶，保温棉放在管路上，需要清理 | 已完成 | 清理杂物 | N/A
DH1 | ADH0477-姜洪峰 | 2026/5/16 0:00:00 | 焚烧炉&污水站 | 焚烧炉&污水站 | 生产值班 | ADH0396-姜龙 | ADH0396-姜龙 | 一般隐患 |  | 应急洗眼器下次检查日期05/16/2026，未及时检查，已告知现场人员检查 | 已完成 | 已完成
DH1 | ADH0477-姜洪峰 | 2026/5/16 0:00:00 | 供应部 | 供应部 | 生产值班 | ADH1252-邹纯利 | ADH0166-王宏宝 | 一般隐患 |  | DH1-WH-RC12，DH1-WH-RC13集装箱未上锁，已告知现场人员上锁 | 已完成 | 人员加班执行工作，进行中事项：已经完成处理
DH1 | ADH0477-姜洪峰 | 2026/5/16 0:00:00 | 研发实验室 | 研发实验室 | 生产值班 | ADH0477-姜洪峰 | ADH0477-姜洪峰 | 一般隐患 | 方法原因 | 清洗小高压釜的橱子杂物多，需要清理 | 已完成 | 已安排清理
DH1 | ADH0477-姜洪峰 | 2026/5/16 0:00:00 | 研发实验室 | 研发实验室 | 生产值班 | ADH0477-姜洪峰 | ADH0477-姜洪峰 | 一般隐患 | 人的原因 | 147452取样箱中放置手套没有密封，全面罩放在取样箱中，已安排现场人员处理 | 已完成 | 现场人员已清理完毕
DH1 | ADH0477-姜洪峰 | 2026/5/16 0:00:00 | AC | AC | 生产值班 | ADH0456-王治国 | ADH0456-王治国 | 一般隐患 | 物料原因 | 物料柜中存放库房分装的环戊基甲醚，粘贴的是仅限使用性实验/研发使用的标签，需要确认是否合规 | 已完成 | 化学残留检测方法开发使用，无问题。
DH1 | ADH0477-姜洪峰 | 2026/5/16 0:00:00 | AC | AC | 生产值班 | ADH0456-王治国 | ADH0456-王治国 | 一般隐患 | 人的原因 | 一瓶纯化水使用记号笔在瓶身书写，无标签，敞口放置，现场人员已处理 | 已完成 | 已处置
DH1 | ADH0477-姜洪峰 | 2026/5/16 0:00:00 | QC | QC | 生产值班 | ADH5559-傅强 | ADH6537-陈秭祎 | 一般隐患 | 人的原因 | 多个废液瓶敞口放置，现场已加盖密封 | 已完成 | 已整改
DH1 | ADH0477-姜洪峰 | 2026/5/16 0:00:00 | QC | QC | 生产值班 | ADH5559-傅强 | ADH6537-陈秭祎 | 一般隐患 | 人的原因 | 实验室内非化堆放在地面，需要及时放至对应位置 | 已完成 | 已整理
DH2 | BDH0204-郑运凯 | 2026/5/15 0:00:00 | B2 | M5 | 生产值班 | FX1345-齐大志 | BDH0145-李国犇 | 一般隐患 | 人的原因 | 五车间三层DH2-205-F01压滤罐缺少仪表清单 | 已完成 | 现场已添加完毕 | N/A
DH2 | BDH0204-郑运凯 | 2026/5/15 0:00:00 | B2 | M5 | 生产值班 | FX1345-齐大志 | BDH0145-李国犇 | 一般隐患 | 设备设施原因 | 五车间三层DH2-203-F01压滤罐设备状态标识显示多个状态 | 已完成 | 调整完毕
DH2 | BDH0204-郑运凯 | 2026/5/15 0:00:00 | B2 | M4 | 生产值班 | FX1345-齐大志 | BDH0145-李国犇 | 一般隐患 | 人的原因 | 四车间四层DH2-204-R01旁计量泵标签为柱塞泵，应更换为隔膜计量泵 | 已完成 | 现场已更换完毕 | N/A
DH2 | BDH0204-郑运凯 | 2026/5/15 0:00:00 | B2 | M3 | 生产值班 | FX1345-齐大志 | BDH0145-李国犇 | 一般隐患 | 人的原因 | 三车间二层2-65过滤干燥间内真空管路国标标识脱落 | 已完成 | 已完成
DH2 | BDH0204-郑运凯 | 2026/5/15 0:00:00 | B2 | M3 | 生产值班 | FX1345-齐大志 | BDH0145-李国犇 | 一般隐患 | 人的原因 | DH2-203-R10旁隔膜计量泵缺少标牌 | 已完成 | 已完成
DH2 | BDH0204-郑运凯 | 2026/5/15 0:00:00 | B2 | M2 | 生产值班 | FX1345-齐大志 | BDH0145-李国犇 | 一般隐患 | 设备设施原因 | DH2-203-R05上冷凝器有两个白钢标牌一个为DH2-203-R05-C01、一个为DH2-203-R05-C02 | 已完成 | 已完成
DH2 | BDH0204-郑运凯 | 2026/5/15 0:00:00 | B2 | M2 | 生产值班 | FX1345-齐大志 | BDH0145-李国犇 | 一般隐患 | 设备设施原因 | 二车间连续反应柱夹套滴漏冷媒，已沟通班组处理 | 已完成 | 禁锢完毕
DH2 | BDH0204-郑运凯 | 2026/5/15 0:00:00 | B2 | M2 | 生产值班 | FX1345-齐大志 | BDH0145-李国犇 | 一般隐患 | 设备设施原因 | 二车间滴加溴化锌泵泵头漏油 | 已完成 | 沟通保全维修
DH2 | BDH0204-郑运凯 | 2026/5/15 0:00:00 | B2 | M2 | 生产值班 | FX1345-齐大志 | BDH0145-李国犇 | 一般隐患 | 人的原因 | DH2-202-Cstr01设备上有两个白钢标牌 | 已完成 | 已去除多余标牌
DH1 | ADH2252-唐嘉健 | 2026/5/16 0:00:00 | B5 | M16 | 生产值班 |  | ADH7065-常运达 | 一般隐患 | 设备设施原因 | 516-R21釜上取样卡盘缺少丝堵 | 已完成 | 已完成
DH1 | ADH2252-唐嘉健 | 2026/5/16 0:00:00 | B5 | M16 | 生产值班 |  | ADH7065-常运达 | 一般隐患 | 设备设施原因 | 16车间四层压滤罐上方使用快开盲板需要更换 | 已完成 | 已完成
DH1 | ADH2252-唐嘉健 | 2026/5/16 0:00:00 | B5 | M16 | 生产值班 |  | ADH7065-常运达 | 一般隐患 | 设备设施原因 | 516-R14加料管路缺少标签，和固定 | 已完成 | 已完成
DH1 | ADH2252-唐嘉健 | 2026/5/16 0:00:00 | B5 | M14 | 生产值班 |  | ADH1693-党宝权 | 一般隐患 | 设备设施原因 | 515-R12前计量泵管法兰存在物料痕迹 | 已完成 | 已处理
DH1 | ADH2252-唐嘉健 | 2026/5/16 0:00:00 | B5 | M14 | 生产值班 |  | ADH1693-党宝权 | 一般隐患 | 设备设施原因 | 515-R02尾气视镜积液沟通清理 | 已完成 | 已处理
DH1 | ADH2252-唐嘉健 | 2026/5/16 0:00:00 | B5 | M14 | 生产值班 |  | ADH1693-党宝权 | 一般隐患 | 设备设施原因 | 515-R11下口磁力泵静电接地脱落 | 已完成 | 已处理
DH1 | ADH2252-唐嘉健 | 2026/5/16 0:00:00 | B5 | M14 | 生产值班 |  | ADH1693-党宝权 | 一般隐患 | 设备设施原因 | 514-FD01冷凝器保温破损 地面积水及时处理 | 已完成 | 已处理
DH1 | ADH2252-唐嘉健 | 2026/5/16 0:00:00 | B4 | M13 | 生产值班 |  | ADH2252-唐嘉健 | 一般隐患 | 设备设施原因 | 413-T081储罐液位计静电跨接损坏 | 已完成 | 已整改完毕
DH1 | ADH2252-唐嘉健 | 2026/5/16 0:00:00 | B4 | M13 | 生产值班 |  | ADH2252-唐嘉健 | 一般隐患 | 设备设施原因 | 413-R06插底管缺少防尘袋防护 | 已完成 | 已整改完毕
DH1 | ADH2252-唐嘉健 | 2026/5/16 0:00:00 | B4 | M13 | 生产值班 |  | ADH2252-唐嘉健 | 一般隐患 | 设备设施原因 | 413-FD02收料完毕，现场手电检查有粉尘清理不彻底 | 已完成 | 已整改完毕
DH1 | ADH2252-唐嘉健 | 2026/5/16 0:00:00 | B4 | M13 | 生产值班 |  | ADH2252-唐嘉健 | 一般隐患 | 设备设施原因 | 四层连续化改造保温黑面及时清理 | 已完成 | 已整改完毕
DH1 | ADH2252-唐嘉健 | 2026/5/16 0:00:00 | B4 | M13 | 生产值班 |  | ADH2252-唐嘉健 | 一般隐患 | 设备设施原因 | 413-R02使用完吸收罐及时清理 | 已完成 | 已整改完毕
DH1 | ADH2252-唐嘉健 | 2026/5/16 0:00:00 | B4 | M11 | 生产值班 |  | ADH0206-尹海朋 | 一般隐患 | 设备设施原因 | 412-R12旁固定电子秤位置被移动 | 已完成 | 进行电子秤归为完毕
DH1 | ADH2252-唐嘉健 | 2026/5/16 0:00:00 | B4 | M11 | 生产值班 |  | ADH0206-尹海朋 | 一般隐患 | 设备设施原因 | 412-R10下方有白色物料痕迹及时清理 | 已完成 | 物料清理完毕
DH1 | ADH2252-唐嘉健 | 2026/5/16 0:00:00 | B4 | M11 | 生产值班 |  | ADH0206-尹海朋 | 一般隐患 | 设备设施原因 | 412-R07下方地面疑似物料撒漏造成污染，及时处理 | 已完成 | 污染地面进行刷漆
DH1 | ADH2252-唐嘉健 | 2026/5/16 0:00:00 | B4 | M11 | 生产值班 |  | ADH0206-尹海朋 | 一般隐患 | 设备设施原因 | 411-R03加料泵下方地面污染需要及时处理 | 已完成 | 相应地面进行刷漆
DH1 | ADH2252-唐嘉健 | 2026/5/16 0:00:00 | B4 | M11 | 生产值班 |  | ADH0206-尹海朋 | 一般隐患 | 设备设施原因 | 411- R01对面危化车里面有白色物料需要清理 | 已完成 | 进行物料清理完毕
DH1 | ADH2252-唐嘉健 | 2026/5/16 0:00:00 | B4 | M10 | 生产值班 |  | ADH1427-单良 | 一般隐患 | 设备设施原因 | 410-R12报警现场人员正在处理降温 | 已完成 | 已整改完成
DH1 | ADH2252-唐嘉健 | 2026/5/16 0:00:00 | B4 | M10 | 生产值班 |  | ADH1427-单良 | 一般隐患 | 设备设施原因 | 410-R19旁有个阀门标签脱落及时处理 | 已完成 | 已整改完成
DH1 | ADH2252-唐嘉健 | 2026/5/16 0:00:00 | B4 | M10 | 生产值班 |  | ADH1427-单良 | 一般隐患 | 设备设施原因 | 410-E01储罐下方有一捆气软管，没及时清理 | 已完成 | 已整改完成
DH1 | ADH2252-唐嘉健 | 2026/5/16 0:00:00 | B4 | M10 | 生产值班 |  | ADH1427-单良 | 一般隐患 | 设备设施原因 | 410-R01加料车手套破损更换 | 已完成 | 已整改完成
DH1 | ADH2252-唐嘉健 | 2026/5/16 0:00:00 | B4 | M10 | 生产值班 |  | ADH1427-单良 | 一般隐患 | 设备设施原因 | 410-R07防爆断路器电线拆除，未使用皮革袋 | 已完成 | 已整改完成
DH1 | ADH5756-刘国锋 | 2026/5/15 0:00:00 | B6 | M20 | 生产值班 | ADH3773-ADH3773张健 | ADH3773-ADH3773张健 | 一般隐患 | 设备设施原因 | 620-R24下口点位氮气丝堵处有物料痕迹，需清理 | 已完成 | 已完成
DH1 | ADH5756-刘国锋 | 2026/5/15 0:00:00 | B6 | M20 | 生产值班 | ADH3773-ADH3773张健 | ADH3773-ADH3773张健 | 一般隐患 | 设备设施原因 | 620-R21釜上万向集气罩损坏使用美纹纸缠绕，需更换 | 已完成 | 已完成
DH1 | ADH5756-刘国锋 | 2026/5/15 0:00:00 | B6 | M20 | 生产值班 | ADH3773-ADH3773张健 | ADH3773-ADH3773张健 | 一般隐患 | 方法原因 | 620-R02接收罐上投料完毕红胶手套有物料沾染使用完毕及时处理 | 已完成 | 已完成
DH1 | ADH5756-刘国锋 | 2026/5/15 0:00:00 | B6 | M20 | 生产值班 | ADH3773-ADH3773张健 | ADH3773-ADH3773张健 | 一般隐患 | 方法原因 | 620-R11上阀门19无盲板，需添加 | 已完成 | 已完成
DH1 | ADH5756-刘国锋 | 2026/5/15 0:00:00 | B6 | M18 | 生产值班 | ADH0789-孙金亮 | ADH0789-孙金亮 | 一般隐患 | 方法原因 | 620-F01掏料口盲板处有物料痕迹需清理 | 已完成 | 已完成
DH1 | ADH5756-刘国锋 | 2026/5/15 0:00:00 | B6 | M18 | 生产值班 | ADH0789-孙金亮 | ADH0789-孙金亮 | 一般隐患 | 设备设施原因 | 619-R05分布器漏乙二醇，通知班长排查处理 | 已完成 | 已完成
DH1 | ADH5756-刘国锋 | 2026/5/15 0:00:00 | B6 | M18 | 生产值班 | ADH0789-孙金亮 | ADH0789-孙金亮 | 一般隐患 | 物料原因 | 618-R06上加料箱手套状态较差建议更换 | 已完成 | 已完成
DH1 | ADH5756-刘国锋 | 2026/5/15 0:00:00 | B6 | M18 | 生产值班 | ADH0789-孙金亮 | ADH0789-孙金亮 | 一般隐患 | 方法原因 | 619-E05下口锁带有logo标识，需清除 | 已完成 | 已完成
DH1 | ADH5756-刘国锋 | 2026/5/15 0:00:00 | B7 | M22 | 生产值班 | ADH5756-刘国锋 | ADH5756-刘国锋 | 一般隐患 | 物料原因 | 722-E02重组分罐尾气视镜积液，已告知人员排放 | 已完成 | 使用中积液，现已排空
DH1 | ADH5756-刘国锋 | 2026/5/15 0:00:00 | B7 | M22 | 生产值班 | ADH5756-刘国锋 | ADH5756-刘国锋 | 一般隐患 | 设备设施原因 | 722-R03对面可燃检测器有数值，现场无问题，已联系EHS处理 | 已完成 | 已处理完毕
DH1 | ADH5756-刘国锋 | 2026/5/15 0:00:00 | B7 | M22 | 生产值班 | ADH5756-刘国锋 | ADH5756-刘国锋 | 一般隐患 | 方法原因 | 722-R05冷凝器下方地面刷漆完毕被水侵蚀变色，需重新刷漆 | 已完成 | 已重新刷漆
DH1 | ADH5756-刘国锋 | 2026/5/15 0:00:00 | B7 | M22 | 生产值班 | ADH5756-刘国锋 | ADH5756-刘国锋 | 一般隐患 | 方法原因 | 722-R12上插底管使用完毕及时收走 | 已完成 | 已处理完毕
DH1 | ADH5756-刘国锋 | 2026/5/15 0:00:00 | B7 | M21 | 生产值班 | ADH1698-林志新 | ADH1698-林志新 | 一般隐患 | 设备设施原因 | 721-FL007固体加料漏斗手套损坏，需更换 | 已完成 | 已更换手套
DH1 | ADH5756-刘国锋 | 2026/5/15 0:00:00 | B7 | M21 | 生产值班 | ADH1698-林志新 | ADH1698-林志新 | 一般隐患 | 方法原因 | 721-R07接收罐上有拆除的盲板及螺丝，拆除完毕及时清理 | 已完成 | 已清理
DH1 | ADH5756-刘国锋 | 2026/5/15 0:00:00 | B7 | M21 | 生产值班 | ADH1698-林志新 | ADH1698-林志新 | 一般隐患 | 物料原因 | 721-R11上加料车内部及手套状态较差需清洗更换 | 已完成 | 三废使用，未破损，已更换
DH1 | ADH5756-刘国锋 | 2026/5/15 0:00:00 | B7 | M21 | 生产值班 | ADH1698-林志新 | ADH1698-林志新 | 一般隐患 | 方法原因 | 721-R08后装饰管放置地面，拆除需及时处理 | 已完成 | 已处理
DH1 | ADH0591-刘志新 | 2026/5/15 0:00:00 | B2 | M7 | 生产值班 | ADH0738-谷建成 | ADH0738-谷建成 | 一般隐患 | 物料原因 | 207-R04上加料箱内物料残留较多 | 已完成 | 由于物料性质不变清理干净，全程氮气保护
DH1 | ADH0591-刘志新 | 2026/5/15 0:00:00 | B2 | M7 | 生产值班 | ADH0738-谷建成 | ADH0738-谷建成 | 一般隐患 | 方法原因 | 207-R02上方尾气罩内粉尘残留严重，需重新清理 | 已完成 | 已进行清理
DH1 | ADH0591-刘志新 | 2026/5/15 0:00:00 | B2 | M7 | 生产值班 | ADH0738-谷建成 | ADH0738-谷建成 |  | 人的原因 | 207-R03对面操作柱报警设置要求，复核人字迹不清，需重新签署 | 已完成 | 已整改
DH1 | ADH0591-刘志新 | 2026/5/15 0:00:00 | B2 | M6 | 生产值班 | ADH1201-张晓飞 | ADH1201-张晓飞 |  |  | 206-R08釜体四周的打胶存在开裂的情况，需重新打胶。反应釜上方氮气管路国标标识，标签覆盖标签 | 已完成 | 已进行更换
DH1 | ADH0591-刘志新 | 2026/5/15 0:00:00 | B2 | M6 | 生产值班 | ADH1201-张晓飞 | ADH1201-张晓飞 |  |  | 206-R12釜上方的固体加料箱外表面整体进行清理除锈，手套状态差需重新进行更换，反应釜上方管路表面的字迹需整体去除 | 已完成 | 已清理，并更换标识
DH1 | ADH0591-刘志新 | 2026/5/15 0:00:00 | B2 | M6 | 生产值班 | ADH1201-张晓飞 | ADH1201-张晓飞 |  |  | 206-R16釜上方检修口为开启状态，确认无操作，需打胶重新进行处理 | 已完成 | 已进行打胶
DH1 | ADH0591-刘志新 | 2026/5/15 0:00:00 | B1 | B1 | 生产值班 | ADH0734-闫学友 | ADH0734-闫学友 |  |  | 101-R25-Tr02缓冲罐编号标签破损 | 已完成 | 已整改 | N/A
DH1 | ADH0591-刘志新 | 2026/5/15 0:00:00 | B1 | B1 | 生产值班 | ADH0734-闫学友 | ADH0734-闫学友 |  |  | 101-R27 排氢管路视镜内有液体需要处理 | 已完成 | 已整改 | N/A
DH1 | ADH0591-刘志新 | 2026/5/15 0:00:00 | B3 | M2 | 生产值班 | ADH1133-刘海洋 | ADH1133-刘海洋 |  |  | 溶剂输送间：白钢软管于10-29-2025验收完毕开始使用，半年有效期至04/28/2026，现已超期 | 已完成 | 已整改 | N/A
DH1 | ADH0591-刘志新 | 2026/5/15 0:00:00 | B3 | M3 | 生产值班 | ADH2757-许文涛 | ADH2757-许文涛 |  |  | 3层清洗中压滤罐无设备状态标识 | 已完成 | 已安排增加
DH1 | ADH0591-刘志新 | 2026/5/15 0:00:00 | B3 | M2 | 生产值班 | ADH1133-刘海洋 | ADH1133-刘海洋 |  |  | 2-4-17:呼吸空压下方静电扁铁无合格签 | 已完成 | 已添加 | N/A
DH1 | ADH0591-刘志新 | 2026/5/15 0:00:00 | B3 | M2 | 生产值班 | ADH1133-刘海洋 | ADH1133-刘海洋 |  |  | 302-Ce03门口多个设备待清洗状态，需放置在清洗班待清洗区域 | 已完成 | 已清理 | N/A
DH1 | ADH0591-刘志新 | 2026/5/15 0:00:00 | B3 | M2 | 生产值班 | ADH1133-刘海洋 | ADH1133-刘海洋 |  |  | 302-R24下口磁力泵电源线连接不美观，阻碍人员同行 | 已完成 | 已整改 | N/A
DH1 | ADH0591-刘志新 | 2026/5/15 0:00:00 | B3 | M1 | 生产值班 | ADH0416-施国明 | ADH0416-施国明 | 一般隐患 |  | 301-R05夹套数显表缺少位置标签。旁边墙壁上粘贴了一个旧版的设备状态管理标识 | 已完成 | 已处理完毕
DH1 | ADH0591-刘志新 | 2026/5/15 0:00:00 | B3 | M1 | 生产值班 | ADH0416-施国明 | ADH0416-施国明 | 一般隐患 |  | 301-N04压力表使用生料带，连接的流体过滤器压力表也使用生料带。压滤罐标识英文错误 | 已完成 | 已更换完毕
DH1 | ADH0591-刘志新 | 2026/5/15 0:00:00 | B3 | M1 | 生产值班 | ADH0416-施国明 | ADH0416-施国明 | 一般隐患 |  | 301-Drc06温湿度计无范围标识 | 已完成 | 已添加完毕
DH1 | ADH0591-刘志新 | 2026/5/15 0:00:00 | B3 | M1 | 生产值班 | ADH0416-施国明 | ADH0416-施国明 | 一般隐患 |  | 一车间一层照度不足，需更换灯管或灯罩 | 已完成 | 已沟通电工增加人员整改
TJ3 | AMM0053-马乐 | 2026/5/14 0:00:00 | B7 | M702 | 生产值班 | AMM0053-马乐 | AMM0198-赵中阳 | 一般隐患 | 设备设施原因 | 二楼2车间地面有冷凝水，已安排清理 | 已完成
TJ3 | AMM0053-马乐 | 2026/5/14 0:00:00 | B7 | M701 | 生产值班 | AMM0053-马乐 | AMM0198-赵中阳 | 一般隐患 | 物料原因 | 4楼一车间因白天审计，蠕动泵堆放较多，安排恢复到各个车间 | 已完成
FX2 | FX2541-左特 | 2026/5/15 0:00:00 | B9 | M2 | 生产值班 | FX2584-郑俊 | FX2541-左特 | 一般隐患 | 设备设施原因 | 车间三层902-R21反应釜对面DCS屏幕闪烁，无法正常使用 | 进行中 | 沟通设备部相关人员进行处理
DH1 | ADH1427-单良 | 2026/5/14 0:00:00 | B5 | M15 | 生产值班 | ADH1693-党宝权 | ADH1693-党宝权 | 一般隐患 |  | 515-R11下口磁力泵未进行固定 | 已完成 | 已处理
DH1 | ADH1427-单良 | 2026/5/14 0:00:00 | B5 | M16 | 生产值班 | ADH7065-常运达 | ADH7065-常运达 | 一般隐患 |  | 二层电梯门口物料以及龙门摆放杂乱及时进行清理 | 已完成 | 已完成
DH1 | ADH1427-单良 | 2026/5/14 0:00:00 | B5 | M16 | 生产值班 | ADH7065-常运达 | ADH7065-常运达 | 一般隐患 |  | 516-R08接收罐尾气视镜有液体 | 已完成 | 已完成
DH1 | ADH1427-单良 | 2026/5/14 0:00:00 | B5 | M15 | 生产值班 | ADH1693-党宝权 | ADH1693-党宝权 | 一般隐患 |  | 515-R11尾气外接气源管内有液体 | 已完成 | 现场已清理
DH1 | ADH1427-单良 | 2026/5/14 0:00:00 | B5 | M14 | 生产值班 | ADH1693-党宝权 | ADH1693-党宝权 | 一般隐患 |  | 514-FD02接收罐液位计缺少上限标识 | 已完成 | 已恢复
DH1 | ADH1427-单良 | 2026/5/14 0:00:00 | B5 | M15 | 生产值班 | ADH1693-党宝权 | ADH1693-党宝权 | 一般隐患 |  | 515-R09地面破损需要维修 | 已完成 | 已处理
DH1 | ADH1427-单良 | 2026/5/14 0:00:00 | B5 | M14 | 生产值班 | ADH1693-党宝权 | ADH1693-党宝权 | 一般隐患 |  | 514-FD05上表面有较多物料粉尘 | 已完成 | 已处理
DH1 | ADH1427-单良 | 2026/5/14 0:00:00 | B4 | M13 | 生产值班 | ADH2252-唐嘉健 | ADH2252-唐嘉健 | 一般隐患 |  | 413-R10 尾气引风罩掉落需要维修 | 已完成 | 已整改完毕
DH1 | ADH1427-单良 | 2026/5/14 0:00:00 | B4 | M13 | 生产值班 | ADH2252-唐嘉健 | ADH2252-唐嘉健 | 一般隐患 |  | 413-SCB001 加料车缺少舱门 | 已完成 | 已整改完毕
DH1 | ADH1427-单良 | 2026/5/14 0:00:00 | B4 | M13 | 生产值班 | ADH2252-唐嘉健 | ADH2252-唐嘉健 | 一般隐患 |  | 413-R02 接收罐压力表损坏 | 已完成 | 已整改完毕
DH1 | ADH1427-单良 | 2026/5/14 0:00:00 | B4 | M13 | 生产值班 | ADH2252-唐嘉健 | ADH2252-唐嘉健 | 一般隐患 |  | 413-F04 后侧连接流体过滤器缺少上限标识 | 已完成 | 已整改完毕
DH1 | ADH1427-单良 | 2026/5/14 0:00:00 | B4 | M13 | 生产值班 | ADH2252-唐嘉健 | ADH2252-唐嘉健 | 一般隐患 |  | 413-Ce01大盖开启只使用一个安全栓 | 已完成 | 已整改完毕
DH1 | ADH1427-单良 | 2026/5/14 0:00:00 | B4 | M13 | 生产值班 | ADH2252-唐嘉健 | ADH2252-唐嘉健 | 一般隐患 |  | 413-E01 泄氮阀门直排阀门同时开启 | 已完成 | 已整改完毕
DH1 | ADH1427-单良 | 2026/5/14 0:00:00 | B4 | M11 | 生产值班 | ADH0206-尹海朋 | ADH0206-尹海朋 | 一般隐患 |  | 411-R12釜加料聚乙烯管路缺少密封 下口到淋位置保温损坏 | 已完成 | 进行相应整改处理完成
DH1 | ADH1427-单良 | 2026/5/14 0:00:00 | B4 | M11 | 生产值班 | ADH0206-尹海朋 | ADH0206-尹海朋 | 一般隐患 |  | 411-R03 下口三通位置一阀门缺少盲板 | 已完成 | 进行相应整改处理完成
DH1 | ADH1427-单良 | 2026/5/14 0:00:00 | B4 | M12 | 生产值班 | ADH0206-尹海朋 | ADH0206-尹海朋 | 一般隐患 |  | 412-R11釜上四通视镜无盲板变径位置白色物料痕迹明显 | 已完成 | 进行相应整改处理完成
DH1 | ADH1427-单良 | 2026/5/14 0:00:00 | B4 | M12 | 生产值班 | ADH0206-尹海朋 | ADH0206-尹海朋 | 一般隐患 |  | 412-R13 压力表无标识拆卸放置在投料大阀门位置 | 已完成 | 进行相应整改处理完成
DH1 | ADH1427-单良 | 2026/5/14 0:00:00 | B4 | M12 | 生产值班 | ADH0206-尹海朋 | ADH0206-尹海朋 | 一般隐患 |  | 412-F03 表面锈蚀严重需要清理 | 已完成 | 进行相应整改处理完成
DH1 | ADH1427-单良 | 2026/5/14 0:00:00 | B4 | M10 | 生产值班 | ADH1427-单良 | ADH1427-单良 | 一般隐患 |  | 410-R17 釜在线氧含量管路需要固定 | 已完成 | 已整改完成
DH1 | ADH1427-单良 | 2026/5/14 0:00:00 | B4 | M10 | 生产值班 | ADH1427-单良 | ADH1427-单良 | 一般隐患 |  | 410-R02釜加料泵需要连接静电接地 | 已完成 | 已整改完成
DH1 | ADH1427-单良 | 2026/5/14 0:00:00 | B4 | M10 | 生产值班 | ADH1427-单良 | ADH1427-单良 | 一般隐患 |  | 三层410-R13釜加料蠕动泵使用结束需要及时拆除 | 已完成 | 已整改完成
DH1 | ADH1427-单良 | 2026/5/14 0:00:00 | B4 | M10 | 生产值班 | ADH1427-单良 | ADH1427-单良 | 一般隐患 |  | 410-R18 下口气源管连接伴热位置滴水 | 已完成 | 已整改完成
DH1 | ADH1427-单良 | 2026/5/14 0:00:00 | B4 | M10 | 生产值班 | ADH1427-单良 | ADH1427-单良 | 一般隐患 |  | 410-FD04 夹层检修口位置需要打胶 | 已完成 | 已整改完成
DH1 | ADH2184-邹光乐 | 2026/5/14 0:00:00 | B2 | M7 | 生产值班 | ADH0738-谷建成 | ADH0738-谷建成 | 一般隐患 | 方法原因 | 207-R22釜上仪表标签的拉扣留有尾巴 | 已完成 | 已整改去除
DH1 | ADH2184-邹光乐 | 2026/5/14 0:00:00 | B2 | M7 | 生产值班 | ADH0738-谷建成 | ADH0738-谷建成 | 一般隐患 | 设备设施原因 | 固体加料漏斗DH1-207-FL006安装的手套损坏，请及时更换 | 已完成 | 已更换
DH1 | ADH2184-邹光乐 | 2026/5/14 0:00:00 | B2 | M7 | 生产值班 | ADH0738-谷建成 | ADH0738-谷建成 | 一般隐患 | 设备设施原因 | 固体加料漏斗DH1-207-FL005无设备状态标识 | 已完成 | 已添加
DH1 | ADH2184-邹光乐 | 2026/5/14 0:00:00 | B2 | M6 | 生产值班 | ADH1201-张晓飞 | ADH1201-张晓飞 | 一般隐患 |  | 机封铁皮网状外罩有少量锈蚀 | 已完成 | 已清理
DH1 | ADH2184-邹光乐 | 2026/5/14 0:00:00 | B2 | M6 | 生产值班 | ADH1201-张晓飞 | ADH1201-张晓飞 | 一般隐患 |  | 206-R06接收罐上方穿层管路未完全封堵 | 已完成 | 已封堵
DH1 | ADH2184-邹光乐 | 2026/5/14 0:00:00 | B2 | M6 | 生产值班 | ADH1201-张晓飞 | ADH1201-张晓飞 | 一般隐患 |  | 206-R07下口连接白钢软管无管路标签 | 已完成 | 已粘贴
DH1 | ADH2184-邹光乐 | 2026/5/14 0:00:00 | B3 | M3 | 生产值班 | ADH2757-许文涛 | ADH2757-许文涛 | 一般隐患 |  | 303-R22下口无管路标识 | 已完成 | 已增加标识
DH1 | ADH2184-邹光乐 | 2026/5/14 0:00:00 | B3 | M3 | 生产值班 | ADH2757-许文涛 | ADH2757-许文涛 | 一般隐患 |  | 三车间四层走廊地面破损需及时维护 | 已完成 | 概算已审批
DH1 | ADH2184-邹光乐 | 2026/5/14 0:00:00 | B3 | M2 | 生产值班 | ADH1133-刘海洋 | ADH1133-刘海洋 | 一般隐患 |  | 302-R06釜面较脏，上方彩板需进行修复 | 已完成 | 已处理
DH1 | ADH2184-邹光乐 | 2026/5/14 0:00:00 | B3 | M2 | 生产值班 | ADH1133-刘海洋 | ADH1133-刘海洋 | 一般隐患 |  | 302-FD01物品需规整摆放 | 已完成 | 已清理 | N/A
DH1 | ADH2184-邹光乐 | 2026/5/14 0:00:00 | B3 | M2 | 生产值班 | ADH1133-刘海洋 | ADH1133-刘海洋 | 一般隐患 |  | 302-R22下口阀门无阀门标签 | 已完成 | 已添加 | N/A
DH1 | ADH2184-邹光乐 | 2026/5/14 0:00:00 | B3 | M1 | 生产值班 | ADH0416-施国明 | ADH0416-施国明 | 一般隐患 |  | 301-R10上方彩板需修复 | 已完成 | 已沟通设备部修复
DH1 | ADH2184-邹光乐 | 2026/5/14 0:00:00 | B3 | M1 | 生产值班 | ADH0416-施国明 | ADH0416-施国明 | 一般隐患 |  | 301-R21使用的加料箱手套有破损 | 已完成 | 已维修处理完毕
DH1 | ADH4142-孙小东 | 2026/5/14 0:00:00 | B7 | M22 | 生产值班 | ADH5756-刘国锋 | ADH5756-刘国锋 | 一般隐患 |  | 722-R06釜大尾气管路里有白色物料 | 已完成 | 人员使用完毕有物料沾染，未清理彻底，现已清理完毕
DH1 | ADH4142-孙小东 | 2026/5/14 0:00:00 | B7 | M22 | 生产值班 | ADH5756-刘国锋 | ADH5756-刘国锋 | 一般隐患 |  | 722-R10釜加料车门未安装O型圈 | 已完成 | 人员使用完毕未及时安装，现已安装完毕
DH1 | ADH4142-孙小东 | 2026/5/14 0:00:00 | B7 | M22 | 生产值班 | ADH5756-刘国锋 | ADH5756-刘国锋 | 一般隐患 |  | 722-R01釜下口缺少盲板 | 已完成 | 人员管路拆卸完毕，未及时安装盲板，现已安装完毕
DH1 | ADH4142-孙小东 | 2026/5/14 0:00:00 | B7 | M21 | 生产值班 | ADH1698-林志新 | ADH1698-林志新 | 一般隐患 |  | 721-R01打尾气管路上缺少螺丝 | 已完成 | 已完成添加
DH1 | ADH4142-孙小东 | 2026/5/14 0:00:00 | B7 | M21 | 生产值班 | ADH1698-林志新 | ADH1698-林志新 | 一般隐患 |  | 721-R06釜旁有使用完空压服未收走 | 已完成 | 已清理
DH1 | ADH4142-孙小东 | 2026/5/14 0:00:00 | B7 | M21 | 生产值班 | ADH1698-林志新 | ADH1698-林志新 | 一般隐患 |  | 721-E01重组份尾气视镜里有物料 | 已完成 | 已清理
DH1 | ADH4142-孙小东 | 2026/5/14 0:00:00 | B6 | M20 | 生产值班 | ADH3773-ADH3773张健 | ADH3773-ADH3773张健 | 一般隐患 |  | 620-R02釜前方有使用完砝码未收走 | 已完成 | 已完成
DH1 | ADH4142-孙小东 | 2026/5/14 0:00:00 | B6 | M20 | 生产值班 | ADH3773-ADH3773张健 | ADH3773-ADH3773张健 | 一般隐患 |  | 620-E03主体旁管路静电跨接未安装 | 已完成 | 已完成
DH1 | ADH4142-孙小东 | 2026/5/14 0:00:00 | B6 | M20 | 生产值班 | ADH3773-ADH3773张健 | ADH3773-ADH3773张健 | 一般隐患 |  | 620-R10釜下口放料管路缺少静电跨接 | 已完成 | 已完成
DH1 | ADH4142-孙小东 | 2026/5/14 0:00:00 | B6 | M19 | 生产值班 | ADH0789-孙金亮 | ADH0789-孙金亮 | 一般隐患 |  | 619-R13釜加料管路缺少静电跨接 | 已完成 | 已完成
DH1 | ADH4142-孙小东 | 2026/5/14 0:00:00 | B6 | M19 | 生产值班 | ADH0789-孙金亮 | ADH0789-孙金亮 | 一般隐患 |  | 619-R13釜接收管下方地面有冷凝积水 | 已完成 | 已完成
DH1 | ADH4142-孙小东 | 2026/5/14 0:00:00 | B6 | M18 | 生产值班 | ADH0789-孙金亮 | ADH0789-孙金亮 | 一般隐患 |  | 618-R05釜旁有地面上有垃圾未收起 | 已完成 | 已完成
TJ3 | AMM2368-白家鑫 | 2026/5/14 0:00:00 | B8 | B8其他 | 生产值班 | AMM1108-王克振 |  | 一般隐患 | 环境原因 | 物流通道门未及时关闭，夏天蚊虫较多，易飞入车间 | 已完成 | 已提醒转桶操作人员物流通道门及时关闭
TJ3 | AMM2368-白家鑫 | 2026/5/14 0:00:00 | B8 | M806 | 生产值班 | AMM1108-王克振 |  | 一般隐患 | 设备设施原因 | 6车间堆放设备和配件较多 | 进行中
TJ3 | AMM2368-白家鑫 | 2026/5/14 0:00:00 | B8 | M801 | 生产值班 | AMM1108-王克振 |  | 一般隐患 | 设备设施原因 | 801车间平台下移动设备较多 | 已完成 | 已安排人员 清理不使用的移动设备
DH2 | BDH0113-关强 | 2026/5/14 0:00:00 | B2 | M3 | 生产值班 | FX1345-齐大志 | BDH0145-李国犇 | 一般隐患 | 人的原因 | 配件间砝码与墙上校准合格签数量不一致，需要确认一致性 | 已完成 | 现场已确认完毕 | N/A
DH2 | BDH0113-关强 | 2026/5/14 0:00:00 | B2 | M3 | 生产值班 | FX1345-齐大志 | BDH0145-李国犇 | 一般隐患 | 人的原因 | 二层办公室地面放置PH计、取样瓶等，需要清理 | 已完成 | 现场已清理完毕 | N/A
DH2 | BDH0113-关强 | 2026/5/14 0:00:00 | B2 | M3 | 生产值班 | FX1345-齐大志 | BDH0145-李国犇 | 一般隐患 | 人的原因 | 413四通上方阀门、414试镜下方阀门、408四通阀门标签悬挂错误，需要重新制作悬挂 | 已完成 | 现场已重新悬挂 | N/A
DH2 | BDH0113-关强 | 2026/5/14 0:00:00 | B2 | M3 | 生产值班 | FX1345-齐大志 | BDH0145-李国犇 | 一般隐患 | 设备设施原因 | 505下口氮气管路缺少氮气国标标签 | 已完成 | 现场已补充完毕 | N/A
DH2 | BDH0113-关强 | 2026/5/14 0:00:00 | B2 | M3 | 生产值班 | FX1345-齐大志 | BDH0145-李国犇 | 一般隐患 | 设备设施原因 | 四车间三层钟表倾斜且编号铭牌脱落，需要摆正后重新粘贴铭牌固定 | 已完成 | 已重新固定 | N/A
DH2 | BDH0113-关强 | 2026/5/14 0:00:00 | B2 | M2 | 生产值班 | FX1345-齐大志 | BDH0145-李国犇 | 一般隐患 | 设备设施原因 | 312氮封阀倾斜松动，需要重新禁锢固定 | 已完成 | 现场已重新固定完毕 | N/A
DH2 | BDH0113-关强 | 2026/5/14 0:00:00 | B2 | M2 | 生产值班 | FX1345-齐大志 | BDH0145-李国犇 | 一般隐患 | 人的原因 | 310旁电子秤定位胶带内无电子秤，使用完毕需放回原处，若更换固定位置需将定位胶带清理干净 | 已完成 | 已放回原位 | N/A
DH2 | BDH0113-关强 | 2026/5/14 0:00:00 | B2 | M2 | 生产值班 | FX1345-齐大志 | BDH0145-李国犇 | 一般隐患 | 人的原因 | 401桌上放置快开卡子等配件，已沟通班长清理完毕 | 已完成 | 现场已清理完毕 | N/A
DH1 | ADH0456-王治国 | 2026/5/14 0:00:00 | QC | QC | 生产值班 | ADH5559-傅强 | ADH0732-ADH0732李哲 | 一般隐患 | 人的原因 | 液相室使用完毕的4L空试剂瓶放在地面，沟通现场人员及时处理。 | 已完成 | 已清理
DH1 | ADH0456-王治国 | 2026/5/14 0:00:00 | 研发实验室 | 研发实验室 | 生产值班 | ALS0788-王致 | ADH0477-姜洪峰 | 一般隐患 | 人的原因 | Lab-024、Lab-027通风橱内的反应未开氮气保护。 | 已完成 | 现场已开启氮气保护
DH1 | ADH0456-王治国 | 2026/5/14 0:00:00 | 其他 | 其他 | 生产值班 | ADH0099-陈佐慧 | ADH0099-陈佐慧 | 一般隐患 |  | 设备暂存区，MT-DH1-ETSA-02捕鼠笼未启用。
DH1 | ADH0456-王治国 | 2026/5/14 0:00:00 | 设备部 | 设备部 | 生产值班 | ADH0066-李功 | ADH1098-孟庆斌 | 一般隐患 | 人的原因 | 机修南侧建筑材料放在路边。需要属地联系清理。 | 已完成 | 材料全部清理规整 | N/A
DH1 | ADH0456-王治国 | 2026/5/14 0:00:00 | 供应部 | 供应部 | 生产值班 | ADH0094-孙云峰 | ADH0166-王宏宝 | 一般隐患 |  | 库房办公室门口，为研发分装的物料直接放在地面，建议属地放在二级防护内。 | 已完成 | 已经完成处理
DH1 | ADH0456-王治国 | 2026/5/14 0:00:00 | 供应部 | 供应部 | 生产值班 | ADH0094-孙云峰 | ADH0166-王宏宝 | 一般隐患 |  | 34号库门前货架，需属地及时清理。 | 已完成 | 计划安装在29号库的架子临时存放，已经转移
DH1 | ADH0456-王治国 | 2026/5/14 0:00:00 | 供应部 | 供应部 | 生产值班 | ADH0094-孙云峰 | ADH0166-王宏宝 | 一般隐患 | 方法原因 | 35号库门前两排物料，还请属地及时处理。 | 已完成 | 现场整改，物料临时调整：已经处理
DH1 | ADH0456-王治国 | 2026/5/14 0:00:00 | 其他 | 其他 | 生产值班 | FX2727-于太明 | ADH0380-魏春财 | 一般隐患 | 人的原因 | 活性炭解析区域现场喷漆前准备，提醒现场人员做好劳保。 | 已完成 | 已同人员强调
DH1 | ADH0456-王治国 | 2026/5/14 0:00:00 | 外围 | 罐区 | 生产值班 | FX2727-于太明 | ADH1333-徐博 | 一般隐患 | 设备设施原因 | 磁力驱动泵DH1-10立TF-P31，静电跨接断开。沟通现场人员及时更换。 | 已完成 | 静电跨接已更换完毕
TJ3 | AMM4001-王迎春 | 2026/5/14 0:00:00 | B12 | M1205 | 生产值班 | AMM4001-王迎春 | AMM4001-王迎春 | 一般隐患 | 人的原因 | 2-21设备外表面生锈较多 | 已完成 | 已处理完毕
TJ3 | AMM4001-王迎春 | 2026/5/14 0:00:00 | B12 | M1205 | 生产值班 | AMM4001-王迎春 | AMM4001-王迎春 | 一般隐患 | 人的原因 | 4层R12已清洁反应釜有生锈螺丝 | 已完成 | 已更换完毕
TJ3 | AMM4006-刘永杰 | 2026/5/13 0:00:00 | B7 | B7其他 | 生产值班 | AMM0053-马乐 | AMM0198-赵中阳 | 一般隐患 | 设备设施原因 | 1-8釜下口冷凝水需要及时清理 | 进行中 | 整改中
TJ3 | AMM4006-刘永杰 | 2026/5/13 0:00:00 | B7 | B7其他 | 生产值班 | AMM0053-马乐 | AMM0198-赵中阳 | 一般隐患 | 设备设施原因 | 3楼物流电梯门口需要补漆 | 进行中 | 待整改
FX2 | FX2541-左特 | 2026/5/14 0:00:00 | B9 | M2 | 生产值班 | FX2584-郑俊 | FX2541-左特 | 一般隐患 | 设备设施原因 | 902-R22反应釜使用计量泵连接的防爆软连接头位置脱落，防爆完整性不合规 | 已完成 | 现场沟通电工进行处理，同时安排专人进行同类排查整改
DH1 | ADH1486-付在勇 | 2026/5/13 0:00:00 | B2 | M7 | 生产值班 | ADH0738-谷建成 | ADH0738-谷建成 | 一般隐患 | 方法原因 | 207-F04罐有黄色粉尘 | 已完成 | 已进行清理
DH1 | ADH1486-付在勇 | 2026/5/13 0:00:00 | B2 | M7 | 生产值班 | ADH0738-谷建成 | ADH0738-谷建成 | 一般隐患 | 方法原因 | 207-R14釜上检修口需要打胶 | 已完成 | 已进行打胶
DH1 | ADH1486-付在勇 | 2026/5/13 0:00:00 | B2 | M7 | 生产值班 | ADH0738-谷建成 | ADH0738-谷建成 | 一般隐患 | 方法原因 | 207-R17铂电阻有生料带需要去除 | 已完成 | 已清理
DH1 | ADH1486-付在勇 | 2026/5/13 0:00:00 | B2 | M6 | 生产值班 | ADH1201-张晓飞 | ADH1201-张晓飞 | 一般隐患 |  | 206-R02尾气管路标签褪色，空压管路标签翘边 | 已完成 | 已进行整体处理
DH1 | ADH1486-付在勇 | 2026/5/13 0:00:00 | B2 | M6 | 生产值班 | ADH1201-张晓飞 | ADH1201-张晓飞 | 一般隐患 |  | 206-R03下口螺丝腐蚀 | 已完成 | 已进行整体清理
DH1 | ADH1486-付在勇 | 2026/5/13 0:00:00 | B2 | M6 | 生产值班 | ADH1201-张晓飞 | ADH1201-张晓飞 | 一般隐患 |  | 206-R10夹套数显，压力表有生料带需要处理 | 已完成 | 已进行处理
DH1 | ADH1486-付在勇 | 2026/5/13 0:00:00 | B1 | B1 | 生产值班 | ADH0734-闫学友 | ADH0734-闫学友 | 一般隐患 |  | 101-N12压滤罐下口球阀快开卡子上有白色物料 | 已完成 | 已整改 | N/A
DH1 | ADH1486-付在勇 | 2026/5/13 0:00:00 | B1 | B1 | 生产值班 | ADH0734-闫学友 | ADH0734-闫学友 | 一般隐患 |  | 搪瓷釜间墙边转移管路国标签箭头方向反了 | 已完成 | 已整改 | N/A
DH1 | ADH1486-付在勇 | 2026/5/13 0:00:00 | B3 | M3 | 生产值班 | ADH2757-许文涛 | ADH2757-许文涛 | 一般隐患 |  | 303-R15下口无管路走向标识 | 已完成 | 已增加
DH1 | ADH1486-付在勇 | 2026/5/13 0:00:00 | B3 | M3 | 生产值班 | ADH2757-许文涛 | ADH2757-许文涛 | 一般隐患 |  | 三车间四层分布器地面有积水 | 已完成 | 已清理
DH1 | ADH1486-付在勇 | 2026/5/13 0:00:00 | B3 | M2 | 生产值班 | ADH1133-刘海洋 | ADH1133-刘海洋 | 一般隐患 |  | 302-R09釜面较脏，有物料脚印 | 已完成 | 已清理 | N/A
DH1 | ADH1486-付在勇 | 2026/5/13 0:00:00 | B3 | M2 | 生产值班 | ADH1133-刘海洋 | ADH1133-刘海洋 | 一般隐患 |  | 302-FD02清洗中状态，拆卸配件放置在平台上，需及时清理 | 已完成 | 已清理 | N/A
DH1 | ADH1486-付在勇 | 2026/5/13 0:00:00 | B3 | M2 | 生产值班 | ADH1133-刘海洋 | ADH1133-刘海洋 | 一般隐患 |  | 302-R24下口聚乙烯管路缺少标签 | 已完成 | 已整改 | N/A
DH1 | ADH1486-付在勇 | 2026/5/13 0:00:00 | B3 | M1 | 生产值班 | ADH0416-施国明 | ADH0416-施国明 | 一般隐患 |  | 301-R12操作柱旁边连接了一个仪表，仅有一张监督性管理的标签无任何的其他标识，无法确定具体的用途和是否经过校准。 | 已完成 | 已处理完毕
DH1 | ADH1486-付在勇 | 2026/5/13 0:00:00 | B3 | M1 | 生产值班 | ADH0416-施国明 | ADH0416-施国明 | 一般隐患 |  | 301-R21使用的加料箱玻璃上缺少一个螺丝 | 已完成 | 已处理完毕
DH1 | ADH6458-王猛 | 2026/5/13 0:00:00 | B5 | M16 | 生产值班 | ADH7065-常运达 | ADH7065-常运达 | 一般隐患 |  | 516-R17下口收料完成，物料及时转走 | 已完成 | 已完成
DH1 | ADH6458-王猛 | 2026/5/13 0:00:00 | B5 | M16 | 生产值班 | ADH7065-常运达 | ADH7065-常运达 | 一般隐患 |  | 516-FD02 地面积水需要及时清理 | 已完成 | 已完成
DH1 | ADH6458-王猛 | 2026/5/13 0:00:00 | B5 | M16 | 生产值班 | ADH7065-常运达 | ADH7065-常运达 | 一般隐患 |  | 516-R16下口压滤罐尾气溢散气味，需要检查尾气 | 已完成 | 已完成
DH1 | ADH6458-王猛 | 2026/5/13 0:00:00 | B5 | M15 | 生产值班 | ADH1693-党宝权 | ADH1693-党宝权 | 一般隐患 |  | 515-R11冷凝器保温需要恢复 | 已完成 | 已处理
DH1 | ADH6458-王猛 | 2026/5/13 0:00:00 | B5 | M14 | 生产值班 | ADH1693-党宝权 | ADH1693-党宝权 | 一般隐患 |  | 二层TCU间循环泵震动剧烈，已沟通班长紧固螺栓 | 已完成 | 已处理
DH1 | ADH6458-王猛 | 2026/5/13 0:00:00 | B5 | M15 | 生产值班 | ADH1693-党宝权 | ADH1693-党宝权 | 一般隐患 |  | 515-R11釜配件没有及时收起 | 已完成 | 已处理
DH1 | ADH6458-王猛 | 2026/5/13 0:00:00 | B5 | M15 | 生产值班 | ADH1693-党宝权 | ADH1693-党宝权 | 一般隐患 |  | 515-FD01地面污染需要处理 | 已完成 | 已处理
DH1 | ADH6458-王猛 | 2026/5/13 0:00:00 | B4 | M13 | 生产值班 | ADH2252-唐嘉健 | ADH2252-唐嘉健 | 一般隐患 | 设备设施原因 | 305-Ce06转移管路房间区域缺少标识 | 已完成 | 已整改 | N/A
DH1 | ADH6458-王猛 | 2026/5/13 0:00:00 | B4 | M13 | 生产值班 | ADH2252-唐嘉健 | ADH2252-唐嘉健 | 一般隐患 | 设备设施原因 | 413-Ce01现场配件及时清洗安装 | 已完成 | 已清洗 | N/A
DH1 | ADH6458-王猛 | 2026/5/13 0:00:00 | B4 | M13 | 生产值班 | ADH2252-唐嘉健 | ADH2252-唐嘉健 | 一般隐患 | 物料原因 | 413-R08人口位置有白色痕迹 | 已完成 | 已清理 | N/A
DH1 | ADH6458-王猛 | 2026/5/13 0:00:00 | B4 | M13 | 生产值班 | ADH2252-唐嘉健 | ADH2252-唐嘉健 | 一般隐患 | 设备设施原因 | 413-R05循环磁力泵未接静电 | 已完成 | 已整改 | N/A
DH1 | ADH6458-王猛 | 2026/5/13 0:00:00 | B4 | M11 | 生产值班 | ADH0206-尹海朋 | ADH0206-尹海朋 | 一般隐患 |  | 411-R03地面污染 | 已完成 | 进行现场处理整改完成
DH1 | ADH6458-王猛 | 2026/5/13 0:00:00 | B4 | M12 | 生产值班 | ADH0206-尹海朋 | ADH0206-尹海朋 | 一般隐患 |  | 412-R11下口地面物料痕迹，需要清理 | 已完成 | 进行现场处理整改完成
DH1 | ADH6458-王猛 | 2026/5/13 0:00:00 | B4 | M12 | 生产值班 | ADH0206-尹海朋 | ADH0206-尹海朋 | 一般隐患 |  | 412-R11管路无标识 | 已完成 | 进行现场处理整改完成
DH1 | ADH6458-王猛 | 2026/5/13 0:00:00 | B4 | M11 | 生产值班 | ADH0206-尹海朋 | ADH0206-尹海朋 | 一般隐患 |  | 411-R11上口试镜处缺少盲板 | 已完成 | 进行现场处理整改完成
DH1 | ADH6458-王猛 | 2026/5/13 0:00:00 | B4 | M10 | 生产值班 | ADH1427-单良 | ADH1427-单良 | 一般隐患 |  | 410-R09计量泵上有一瓶乙醇 | 已完成 | 已整改完成
DH1 | ADH6458-王猛 | 2026/5/13 0:00:00 | B4 | M10 | 生产值班 | ADH1427-单良 | ADH1427-单良 | 一般隐患 |  | 410-R07漏斗缺少氮气保护 | 已完成 | 已整改完成
DH1 | ADH6458-王猛 | 2026/5/13 0:00:00 | B4 | M10 | 生产值班 | ADH1427-单良 | ADH1427-单良 | 一般隐患 |  | 三层411-Tr02储罐上方有物料痕迹 | 已完成 | 已整改完成
DH1 | ADH6458-王猛 | 2026/5/13 0:00:00 | B4 | M10 | 生产值班 | ADH1427-单良 | ADH1427-单良 | 一般隐患 |  | 410-18下楼拌热管路漏水 | 已完成 | 已整改完成
DH1 | ADH6458-王猛 | 2026/5/13 0:00:00 | B4 | M10 | 生产值班 | ADH1427-单良 | ADH1427-单良 | 一般隐患 |  | 410-R06下口缓冲罐缺少标识 | 已完成 | 已整改完成
DH1 | ADH0066-李功 | 2026/5/13 0:00:00 | 研发实验室 | 研发实验室 | 生产值班 | ADH0477-姜洪峰 | ADH0477-姜洪峰 | 一般隐患 | 人的原因 | 研发人员在实验室走廊边走路边看手机，现场纠正行为规范 | 已完成 | 已在钉钉群内强调此事项
DH1 | ADH0066-李功 | 2026/5/13 0:00:00 | 设备部 | 设备部 | 生产值班 | ADH1098-孟庆斌 | ADH1098-孟庆斌 | 一般隐患 | 设备设施原因 | 厂区北侧预留区围挡局部损坏倾倒，需要修复 | 已完成 | 05/15整体完成焊接安装 | N/A
DH1 | ADH0066-李功 | 2026/5/13 0:00:00 | B6 | M18 | 生产值班 | ADH0596-尚东宇 | ADH0596-尚东宇 | 一般隐患 |  | 六号楼西北侧排氢管路附近外墙污渍明显，需要重新刷漆 | 已完成 | 已完成
DH1 | ADH0066-李功 | 2026/5/13 0:00:00 | 设备部 | 设备部 | 生产值班 | ADH5557-韩成龙 | ADH5557-韩成龙 | 一般隐患 | 设备设施原因 | 六号楼配电室正门和应急门上标牌形式不一致，同时配电室内当班人员在清理卫生，开启窗户，窗户上未安装纱窗，有蚊虫飞鸟进入风险，沟通人员将窗户关闭，属地负责人确认安装纱窗 | 进行中 | 原标牌损坏，临时更换，沟通制作新版标识牌 | N/A
DH1 | ADH0066-李功 | 2026/5/13 0:00:00 | 设备部 | 设备部 | 生产值班 | ADH1859-周震 | ADH1859-周震 | 一般隐患 | 设备设施原因 | 三号变电所柴发间门口警示标识部分褪色严重，需要更新 | 进行中 | 联系外包制作后安装 | N/A
DH1 | ADH0066-李功 | 2026/5/13 0:00:00 | 设备部 | 设备部 | 生产值班 | ADH1264-邓哲 | ADH1264-邓哲 | 一般隐患 | 设备设施原因 | 四号楼至17号楼动力站高空管廊上敷设机柜间迁移桥架，有两处桥架搭在管廊上，没有固定，需要工程部尽快固定 | 已完成 | 固定桥架 | N/A
DH1 | ADH0066-李功 | 2026/5/13 0:00:00 | 设备部 | 设备部 | 生产值班 | ADH1264-邓哲 | ADH1264-邓哲 | 一般隐患 | 人的原因 | 24号楼制氮机房地漏内壁有锈渍，有垃圾，需要清理 | 已完成 | 清理地漏 | N/A
DH1 | ADH0066-李功 | 2026/5/13 0:00:00 | 设备部 | 设备部 | 生产值班 | ADH1264-邓哲 | ADH1264-邓哲 | 一般隐患 | 设备设施原因 | 24号楼制氮机房防蚊虫网下面窗台灰尘较大，防蚊虫网内有垃圾及灰尘，需要清理 | 已完成 | 清理窗台及防虫网 | N/A
DH1 | ADH0066-李功 | 2026/5/13 0:00:00 | 设备部 | 设备部 | 生产值班 | ADH1264-邓哲 | ADH1264-邓哲 | 一般隐患 | 设备设施原因 | 24号楼制氮机房内设备表面灰尘需要清理，同时局部标签有翘边，需要重新粘贴 | 已完成 | 设备表面除尘，更换标签 | N/A
DH1 | ADH0066-李功 | 2026/5/13 0:00:00 | 设备部 | 设备部 | 生产值班 | ADH1264-邓哲 | ADH1264-邓哲 | 一般隐患 | 环境原因 | 24号楼制氮机房排风风道内通过百叶能够看到灰尘较大，需要清理 | 已完成 | 清理风道内灰尘 | N/A
DH1 | ADH2720-纪小龙 | 2026/5/13 0:00:00 | B7 | M22 | 生产值班 | ADH5756-刘国锋 | ADH5756-刘国锋 | 一般隐患 |  | 22车间722-16前地面摆放装饰管路 | 已完成 | 拆除未及时收起，现已处理完毕
DH1 | ADH2720-纪小龙 | 2026/5/13 0:00:00 | B7 | M22 | 生产值班 | ADH5756-刘国锋 | ADH5756-刘国锋 | 一般隐患 |  | 22车间722-17旁插底管压力表损坏 | 已完成 | 使用中损坏，现已更换
DH1 | ADH2720-纪小龙 | 2026/5/13 0:00:00 | B7 | M22 | 生产值班 | ADH5756-刘国锋 | ADH5756-刘国锋 | 一般隐患 |  | 22车间722-08釜后管路支架支撑不固定 | 已完成 | 人员安装不稳，现已重新安装，重新固定完毕
DH1 | ADH2720-纪小龙 | 2026/5/13 0:00:00 | B7 | M21 | 生产值班 | ADH1698-林志新 | ADH1698-林志新 | 一般隐患 |  | 21车间721-E02-Tr01转移管路静电跨接断裂 | 已完成 | 已经更换完成 | N/A
DH1 | ADH2720-纪小龙 | 2026/5/13 0:00:00 | B7 | M21 | 生产值班 | ADH1698-林志新 | ADH1698-林志新 | 一般隐患 |  | 21车间721-18前移动储罐液位计断层 | 已完成 | 现场处理完毕 | N/A
DH1 | ADH2720-纪小龙 | 2026/5/13 0:00:00 | B7 | M21 | 生产值班 | ADH1698-林志新 | ADH1698-林志新 | 一般隐患 |  | 21车间721-01旁柜子内劳保混放杂乱 | 已完成 | 现场清理完毕 | N/A
DH1 | ADH2720-纪小龙 | 2026/5/13 0:00:00 | B6 | M20 | 生产值班 | ADH3773-ADH3773张健 | ADH3773-ADH3773张健 | 一般隐患 |  | 20车间620-FD06出料口处油管漏油 | 已完成 | 已完成
DH1 | ADH2720-纪小龙 | 2026/5/13 0:00:00 | B6 | M20 | 生产值班 | ADH3773-ADH3773张健 | ADH3773-ADH3773张健 | 一般隐患 |  | 20车间620-24下口电导率处有物料痕迹 | 已完成 | 已完成
DH1 | ADH2720-纪小龙 | 2026/5/13 0:00:00 | B6 | M20 | 生产值班 | ADH3773-ADH3773张健 | ADH3773-ADH3773张健 | 一般隐患 |  | 20车间四层物料电梯口摆放多种物料 | 已完成 | 已完成
DH1 | ADH2720-纪小龙 | 2026/5/13 0:00:00 | B6 | M18 | 生产值班 | ADH0789-孙金亮 | ADH0789-孙金亮 | 一般隐患 |  | 18车间618-12下口旁废液间管路静电跨接断裂 | 已完成 | 已完成
DH1 | ADH2720-纪小龙 | 2026/5/13 0:00:00 | B6 | M18 | 生产值班 | ADH0789-孙金亮 | ADH0789-孙金亮 | 一般隐患 |  | 18车间618-05釜旁劳保随意摆放 | 已完成 | 已完成
DH1 | ADH2720-纪小龙 | 2026/5/13 0:00:00 | B6 | M19 | 生产值班 | ADH0789-孙金亮 | ADH0789-孙金亮 | 一般隐患 |  | 19车间4层薄膜记录桌上摆放无用管路标签 | 已完成 | 已完成
TJ3 | ADH3853-朱云波 | 2026/5/13 0:00:00 | B12 | M1205 | 生产值班 | AMM0056-杨莹 | AMM4188-于波 | 一般隐患 | 设备设施原因 | 5-07房间部分管路锈蚀严重，已安排班组处理。 | 已完成 | 已完成
TJ3 | ADH3853-朱云波 | 2026/5/13 0:00:00 | B12 | M1205 | 生产值班 | AMM0056-杨莹 | AMM4188-于波 | 一般隐患 | 设备设施原因 | 25釜附近氮气管路标识脱落，已安排班组处理 | 已完成 | 已完成
TJ3 | ADH3853-朱云波 | 2026/5/13 0:00:00 | B12 | M1205 | 生产值班 | AMM0056-杨莹 | AMM4188-于波 | 一般隐患 | 人的原因 | 1-11动力间现场杂乱，已安排班组处理 | 已完成 | 已完成
DH2 | BDH0011-赫国宇 | 2026/5/13 0:00:00 | B2 | M3 | 生产值班 | FX1345-齐大志 | BDH0145-李国犇 | 一般隐患 | 设备设施原因 | 三车间四层物料通道门插损坏，关不上门 | 已完成 | 现场维修完毕 | N/A
DH2 | BDH0011-赫国宇 | 2026/5/13 0:00:00 | B2 | M4 | 生产值班 | FX1345-齐大志 | BDH0145-李国犇 | 一般隐患 | 设备设施原因 | 四车间三层应急门锁安装高矮不一，需要重新安装 | 已完成 | 现场已更换完毕 | N/A
DH2 | BDH0011-赫国宇 | 2026/5/13 0:00:00 | B2 | M3 | 生产值班 | FX1345-齐大志 | BDH0145-李国犇 | 一般隐患 | 设备设施原因 | 车间制作国标标识错误，尾气需要使用灰色底纹，溶剂需要使用棕黄色低温，需要整体检查更换 | 已完成 | 已完成更换 | N/A
DH2 | BDH0011-赫国宇 | 2026/5/13 0:00:00 | B2 | M7 | 生产值班 | FX1345-齐大志 | BDH0145-李国犇 | 一般隐患 | 设备设施原因 | 七车间一层电子秤定位胶带粘贴错误，称头建议更会员位置，避免误操作三合一下降压到电子秤 | 已完成 | 现场已调整完毕 | N/A
DH2 | BDH0011-赫国宇 | 2026/5/13 0:00:00 | B2 | M7 | 生产值班 | FX1345-齐大志 | BDH0145-李国犇 | 一般隐患 | 设备设施原因 | 七车间新更换彩板门门框固定螺栓孔缺少封堵 | 已完成 | 已完成封堵 | N/A
DH2 | BDH0011-赫国宇 | 2026/5/13 0:00:00 | B2 | M3 | 生产值班 | FX1345-齐大志 | BDH0145-李国犇 | 一般隐患 | 物料原因 | 三层物料暂存间丁二酸与三乙基氯化铵使用同样纸板桶，未进行区分存放 | 已完成 | 现场已调整完毕 | N/A
DH2 | BDH0011-赫国宇 | 2026/5/13 0:00:00 | B2 | M3 | 生产值班 | FX1345-齐大志 | BDH0145-李国犇 | 一般隐患 | 物料原因 | 三层物料暂存间2M盐酸溶液使用完毕200L桶需要进行密封 | 已完成 | 现场已密封完毕 | N/A
DH2 | BDH0011-赫国宇 | 2026/5/13 0:00:00 | B2 | M3 | 生产值班 | FX1345-齐大志 | BDH0145-李国犇 | 一般隐患 | 设备设施原因 | 真空泵房事故风机防护网需要增加细网，避免害虫进入 | 进行中 | 预算采买进行更换 | N/A
DH2 | BDH0011-赫国宇 | 2026/5/13 0:00:00 | B2 | M3 | 生产值班 | FX1345-齐大志 | BDH0145-李国犇 | 一般隐患 | 设备设施原因 | 真空泵房3号泵循环水Y型过滤器漏水，需要进行更换 | 已完成 | 现场已更换完毕 | N/A
DH3 | CDH0098-周欣伟 | 2026/5/13 0:00:00 | B1 | M3 | 生产值班 | CDH0212-代宇哲 |  | 一般隐患 | 人的原因 | 三车间四层R07/08釜上口阀门缺少盲板及时添加 | 已完成 | 进行添加
DH3 | CDH0098-周欣伟 | 2026/5/13 0:00:00 | B1 | M3 | 生产值班 | CDH0212-代宇哲 |  | 一般隐患 | 设备设施原因 | 三车间三层R08釜下口夹套管路有一段缺少保温，需要及时修复 | 已完成 | 已安排保温
DH3 | CDH0098-周欣伟 | 2026/5/13 0:00:00 | B1 | M3 | 生产值班 | CDH0212-代宇哲 |  | 一般隐患 | 物料原因 | 三车间三层R07釜下口地面大量白色物料需要清理 | 已完成 | 进行清理
DH3 | CDH0098-周欣伟 | 2026/5/13 0:00:00 | B1 | M3 | 生产值班 | CDH0212-代宇哲 |  | 一般隐患 | 人的原因 | 三车间二层R16/17/18/19/20等釜下口缺少阀门锁 | 已完成 | 进行增加
DH3 | CDH0098-周欣伟 | 2026/5/13 0:00:00 | B1 | M2 | 生产值班 | CDH0249-孙壮 |  | 一般隐患 | 环境原因 | 二车间一层酸性尾气间油漆需要清理出车间存放 | 已完成 | 已清理出车间
DH3 | CDH0098-周欣伟 | 2026/5/13 0:00:00 | B1 | M2 | 生产值班 | CDH0249-孙壮 |  | 一般隐患 | 设备设施原因 | 二车间四层R14釜间灯光太暗，建议更换灯管 | 已完成 | 更换完毕
DH3 | CDH0098-周欣伟 | 2026/5/13 0:00:00 | B1 | M2 | 生产值班 | CDH0249-孙壮 |  | 一般隐患 | 人的原因 | 二车间三层R15釜上口管路五通走向，需要上锁管理 | 已完成 | 已进行添加完毕
DH3 | CDH0098-周欣伟 | 2026/5/13 0:00:00 | B1 | M2 | 生产值班 | CDH0249-孙壮 |  | 一般隐患 | 人的原因 | 二车间三层R14釜下口的聚乙烯管路缺少走向标识和聚乙烯管路审批单 | 已完成 | 管路准备中还未使用，以对生产经理进行传达
DH3 | CDH0098-周欣伟 | 2026/5/13 0:00:00 | B1 | M1 | 生产值班 | FX2695-李建军 |  | 一般隐患 | 设备设施原因 | 一车间四楼分布器漏水，已处理完毕，积水需要清理 | 已完成 | 现场处理
DH3 | CDH0098-周欣伟 | 2026/5/13 0:00:00 | B1 | M1 | 生产值班 | FX2695-李建军 |  | 一般隐患 | 设备设施原因 | 一车间三层R25/26釜鼓泡器缺少石蜡油 | 已完成 | 已添加
DH3 | CDH0098-周欣伟 | 2026/5/13 0:00:00 | B1 | M1 | 生产值班 | FX2695-李建军 |  | 一般隐患 | 物料原因 | 一车间三层吊装口出敞口桶大量白色物料需要清理 | 已完成 | 已处理
DH3 | CDH0098-周欣伟 | 2026/5/13 0:00:00 | B1 | M1 | 生产值班 | FX2695-李建军 |  | 一般隐患 | 设备设施原因 | 一车间二层R35釜上方有绑带需要及时更换吊架 | 已完成 | 更换毕
TJ3 | AMM4605-杨玉新 | 2026/5/12 0:00:00 | B8 | M806 | 生产值班 |  | AMM1108-王克振 | 一般隐患 | 环境原因 | 车间桶较多，已提醒班组人员不用的空桶及时清理，并将准备馏分做好标记区分 | 已完成 | N/A
TJ3 | AMM4605-杨玉新 | 2026/5/12 0:00:00 | B8 | M805 | 生产值班 |  | AMM1108-王克振 | 一般隐患 | 环境原因 | 5-1,5-2釜下压滤罐阻挡通道，现场已及时整理 | 已完成 | N/A
TJ3 | AMM4605-杨玉新 | 2026/5/12 0:00:00 | B8 | M801 | 生产值班 |  | AMM1108-王克振 | 一般隐患 | 环境原因 | 1车间800-R02蒸馏，钢平台上有较多冷凝器的冷凝水 ，已提箱现场清理 | 已完成 | N/A
DH1 | ADH0807-刘强 | 2026/5/12 0:00:00 | 焚烧炉&污水站 | 焚烧炉&污水站 | 生产值班 | ADH0396-姜龙 | ADH0396-姜龙 | 一般隐患 |  | 吉HC0129叉车灭火器每月检查下次检查日期05/04/2026，已过期 | 已完成 | 已检查更新
DH1 | ADH0807-刘强 | 2026/5/12 0:00:00 | 研发实验室 | 研发实验室 | 生产值班 | ADH0396-姜龙 | ADH0396-姜龙 | 一般隐患 | 人的原因 | 实验室高压釜间左右侧门标志从中间门进入，现场检查仍有操作人员从最左侧门进入 | 已完成 | 已要求人员重中间门进入
DH1 | ADH0807-刘强 | 2026/5/12 0:00:00 | 研发实验室 | 研发实验室 | 生产值班 | ADH0396-姜龙 | ADH0396-姜龙 | 一般隐患 | 人的原因 | R&D Lab 9-102实验室门前窗台摆放个人物品及矿泉水，移出实验室区域 | 已完成 | 已清理完毕
DH1 | ADH0807-刘强 | 2026/5/12 0:00:00 | 研发实验室 | 研发实验室 | 生产值班 | ADH0396-姜龙 | ADH0396-姜龙 | 一般隐患 | 人的原因 | CPo139192-04项目过夜反应超2H未进行检查复核，沟通现场人员检查确认 | 已完成 | 人员在车间工作，后续过夜单中已进行备注
DH1 | ADH0807-刘强 | 2026/5/12 0:00:00 | 研发实验室 | 研发实验室 | 生产值班 | ADH0396-姜龙 | ADH0396-姜龙 | 一般隐患 | 人的原因 | LAB-023人员操作完毕离开，垃圾及时清理 | 已完成 | 已清理完毕
DH1 | ADH0807-刘强 | 2026/5/12 0:00:00 | 研发实验室 | 研发实验室 | 生产值班 | ADH0396-姜龙 | ADH0396-姜龙 | 一般隐患 | 人的原因 | LAB-006通风橱内无操作设备处于通电状态，沟通现场人员检查确认断电 | 已完成 | 已断电完毕
DH1 | ADH0807-刘强 | 2026/5/12 0:00:00 | 供应部 | 供应部 | 生产值班 | ADH0166-王宏宝 | ADH0166-王宏宝 | 一般隐患 |  | 12号楼西侧爬梯锈蚀，及时刷漆维护 | 已完成 | 此设备是环保部门负责；现场已经反馈
DH1 | ADH0807-刘强 | 2026/5/12 0:00:00 | 外围 | 罐区 | 生产值班 | ADH1333-徐博 | ADH1333-徐博 | 一般隐患 |  | 吉HA0390叉车缺少车载灭火器 | 已完成 | 水基灭火器到期进行更换，叉车当日进行停用
DH1 | ADH1873-赵东 | 2026/5/12 0:00:00 | B7 | M22 | 生产值班 | ADH5756-刘国锋 | ADH5756-刘国锋 | 一般隐患 |  | 722-E02-Tr03尾气试镜积液 | 已完成 | 使用中积液，现已排放
DH1 | ADH1873-赵东 | 2026/5/12 0:00:00 | B7 | M22 | 生产值班 | ADH5756-刘国锋 | ADH5756-刘国锋 | 一般隐患 |  | 722-32泵前聚乙烯管袋物料残留 | 已完成 | 人员加料完毕，管路有物料残留，导致聚乙烯管袋物料残留，现已清理完毕
DH1 | ADH1873-赵东 | 2026/5/12 0:00:00 | B7 | M22 | 生产值班 | ADH5756-刘国锋 | ADH5756-刘国锋 | 一般隐患 |  | 722-16釜前灭火器旁有安全带未收 | 已完成 | 人员夜间开釜下口使用，未及时收起，现已整理完毕
DH1 | ADH1873-赵东 | 2026/5/12 0:00:00 | B7 | M21 | 生产值班 | ADH1698-林志新 | ADH1698-林志新 | 一般隐患 |  | 721二层靠近薄膜一侧门上护套管有滑落风险 | 已完成 | 现场已经固定 | N/A
DH1 | ADH1873-赵东 | 2026/5/12 0:00:00 | B7 | M21 | 生产值班 | ADH1698-林志新 | ADH1698-林志新 | 一般隐患 |  | 721-12接收罐二次冷凝管路保温状态差 | 已完成 | 现场已经处理 | N/A
DH1 | ADH1873-赵东 | 2026/5/12 0:00:00 | B6 | M20 | 生产值班 | ADH3773-ADH3773张健 | ADH3773-ADH3773张健 | 一般隐患 |  | 620-FD01接收罐真空试镜物料较多 | 已完成 | 已完成
DH1 | ADH1873-赵东 | 2026/5/12 0:00:00 | B6 | M20 | 生产值班 | ADH3773-ADH3773张健 | ADH3773-ADH3773张健 | 一般隐患 |  | 620-R10对面小屋地面状态差 | 已完成 | 已完成
DH1 | ADH1873-赵东 | 2026/5/12 0:00:00 | B6 | M20 | 生产值班 | ADH3773-ADH3773张健 | ADH3773-ADH3773张健 | 一般隐患 |  | 620-04接收罐液位计下方地面腐蚀 | 已完成 | 已完成
DH1 | ADH1873-赵东 | 2026/5/12 0:00:00 | B6 | M20 | 生产值班 | ADH3773-ADH3773张健 | ADH3773-ADH3773张健 | 一般隐患 |  | 20车间03釜旁计量泵下方有白色物料 | 已完成 | 已完成
DH1 | ADH1873-赵东 | 2026/5/12 0:00:00 | B6 | M18 | 生产值班 | ADH0789-孙金亮 | ADH0789-孙金亮 | 一般隐患 |  | 618-R06下方地面状态差 | 已完成 | 已完成
DH1 | ADH1873-赵东 | 2026/5/12 0:00:00 | B6 | M18 | 生产值班 | ADH0789-孙金亮 | ADH0789-孙金亮 | 一般隐患 |  | 18车间R17前电子秤下方状态差 | 已完成 | 已完成
DH1 | ADH1873-赵东 | 2026/5/12 0:00:00 | B6 | M19 | 生产值班 | ADH0789-孙金亮 | ADH0789-孙金亮 | 一般隐患 |  | 19-E03加料罐下口地面腐蚀变色 | 已完成 | 已完成
DH1 | ADH1873-赵东 | 2026/5/12 0:00:00 | B6 | M19 | 生产值班 | ADH0789-孙金亮 | ADH0789-孙金亮 | 一般隐患 |  | 19车间树脂柱旁溢出桶上有配件 | 已完成 | 已完成
DH1 | ADH1786-汪龙 | 2026/5/12 0:00:00 | B3 | M3 | 生产值班 | ADH2757-许文涛 | ADH2757-许文涛 | 一般隐患 | 人的原因 | 303-R14下口旧的连体服存放至记录桌抽屉内 | 已完成 | 已清理完毕
DH1 | ADH1786-汪龙 | 2026/5/12 0:00:00 | B3 | M3 | 生产值班 | ADH2757-许文涛 | ADH2757-许文涛 | 一般隐患 | 设备设施原因 | 303-R15下口地面有积水需及时清理 | 已完成 | 已清理完毕
DH1 | ADH1786-汪龙 | 2026/5/12 0:00:00 | B1 | B1 | 生产值班 | ADH0734-闫学友 | ADH0734-闫学友 | 一般隐患 | 方法原因 | 入户门厅承装衣物整理箱遮挡灭火器，需转移 | 已完成 | 已清理 | N/A
DH1 | ADH1786-汪龙 | 2026/5/12 0:00:00 | B1 | B1 | 生产值班 | ADH0734-闫学友 | ADH0734-闫学友 | 一般隐患 | 方法原因 | 1-28房间有两根转移管路使用地支进行支撑，建议更换吊架 | 已完成 | 已整改 | N/A
DH1 | ADH1786-汪龙 | 2026/5/12 0:00:00 | B3 | M2 | 生产值班 | ADH1133-刘海洋 | ADH1133-刘海洋 | 一般隐患 | 人的原因 | 302-R13下口登高梯存放处放置三废电子秤，与区域不符 | 已完成 | 已清理 | N/A
DH1 | ADH1786-汪龙 | 2026/5/12 0:00:00 | B3 | M2 | 生产值班 | ADH1133-刘海洋 | ADH1133-刘海洋 | 重大隐患 | 人的原因 | 302-R03下口锁上锁失效，阀门开关完全露出 | 已完成 | 已整改 | N/A
DH1 | ADH1786-汪龙 | 2026/5/12 0:00:00 | B3 | M2 | 生产值班 | ADH1133-刘海洋 | ADH1133-刘海洋 | 重大隐患 | 人的原因 | 302-R02下口未上锁 | 已完成 | 反应釜待转移淋洗液 | N/A
DH1 | ADH1786-汪龙 | 2026/5/12 0:00:00 | B3 | M1 | 生产值班 | ADH0416-施国明 | ADH0416-施国明 | 一般隐患 | 设备设施原因 | 301-E02-Tr01上口试镜破损 | 已完成 | 已更换完毕
DH1 | ADH1786-汪龙 | 2026/5/12 0:00:00 | B3 | M1 | 生产值班 | ADH0416-施国明 | ADH0416-施国明 | 一般隐患 | 设备设施原因 | 1车间溶剂间溶剂软管部分未封堵 | 已完成 | 已整改完毕
DH1 | ADH1786-汪龙 | 2026/5/12 0:00:00 | B3 | M1 | 生产值班 | ADH0416-施国明 | ADH0416-施国明 | 一般隐患 | 方法原因 | 301-R10下口穿层孔洞未封堵 | 已完成 | 已封堵完毕
DH1 | ADH1786-汪龙 | 2026/5/12 0:00:00 | B2 | M7 | 生产值班 | ADH0738-谷建成 | ADH0738-谷建成 | 一般隐患 | 设备设施原因 | 207-R02雷达液位计合格签、位置签状态不好需清理 | 已完成 | 已进行清理
DH1 | ADH1786-汪龙 | 2026/5/12 0:00:00 | B2 | M7 | 生产值班 | ADH0738-谷建成 | ADH0738-谷建成 | 一般隐患 | 设备设施原因 | 207-R01投料箱缺少一个螺丝，需补充 | 已完成 | 已添加
DH1 | ADH1786-汪龙 | 2026/5/12 0:00:00 | B2 | M7 | 生产值班 | ADH0738-谷建成 | ADH0738-谷建成 | 一般隐患 | 人的原因 | 207-R18，19中间清洗水槽状态较差，需要清理 | 已完成 | 已清理
DH1 | ADH1786-汪龙 | 2026/5/12 0:00:00 | B2 | M6 | 生产值班 | ADH1201-张晓飞 | ADH1201-张晓飞 | 一般隐患 | 方法原因 | 二楼九车间纯化水槽子摆放较乱，耽误人员行走 | 已完成 | 已整改
DH1 | ADH1786-汪龙 | 2026/5/12 0:00:00 | B2 | M6 | 生产值班 | ADH1201-张晓飞 | ADH1201-张晓飞 | 一般隐患 | 方法原因 | 206-R01下口球阀缺少封堵 | 已完成 | 已添加
DH2 | BDH0113-关强 | 2026/5/12 0:00:00 | B2 | M3 | 生产值班 | FX1345-齐大志 | BDH0145-李国犇 | 一般隐患 | 人的原因 | 北门大防火门未关严，第一个门锁关不上，需强调随手关门习惯，并对门锁进行维修 | 已完成 | 已维修完毕，可以关门 | N/A
DH2 | BDH0113-关强 | 2026/5/12 0:00:00 | B2 | M3 | 生产值班 | FX1345-齐大志 | BDH0145-李国犇 | 一般隐患 | 人的原因 | 二层TCU间地面有少量积水，已沟通班长进行处理，同时需要排查积水来源，从根本上解决 | 已完成 | 现场已处理 | N/A
DH2 | BDH0113-关强 | 2026/5/12 0:00:00 | B2 | M3 | 生产值班 | FX1345-齐大志 | BDH0145-李国犇 | 一般隐患 | 人的原因 | 五车间二层三合一接收罐后方有一根穿层管路缺少标签标识 | 已完成 | 现场添加完毕 | N/A
DH2 | BDH0113-关强 | 2026/5/12 0:00:00 | B2 | M3 | 生产值班 | FX1345-齐大志 | BDH0145-李国犇 | 一般隐患 | 人的原因 | 405釜上连接两个搪瓷变径后安装大阀门，是否可以拆除变径直接安装阀门更美观些 | 已完成 | 现场已更换完毕 | N/A
DH2 | BDH0113-关强 | 2026/5/12 0:00:00 | B2 | M3 | 生产值班 | FX1345-齐大志 | BDH0145-李国犇 | 一般隐患 | 设备设施原因 | 310釜蒸汽调节阀气源连接的阀门配件松动，未禁锢密封，需要处理 | 已完成 | 现场禁锢完毕 | N/A
DH2 | BDH0113-关强 | 2026/5/12 0:00:00 | B2 | M2 | 生产值班 | FX1345-齐大志 | BDH0145-李国犇 | 一般隐患 | 人的原因 | 三层走廊灭火器缺少架子，且未放置再定位线内，现已放置定位线内，需要补充架子 | 已完成 | 现场补充完毕 | N/A
DH2 | BDH0113-关强 | 2026/5/12 0:00:00 | B2 | M2 | 生产值班 | FX1345-齐大志 | BDH0145-李国犇 | 一般隐患 | 人的原因 | 五车间四层、四车间三层多个电子秤缺少内校合格签，如内校过期需要悬挂为校准切勿使用标签 | 已完成 | 现场已添加完毕 | N/A
DH2 | BDH0113-关强 | 2026/5/12 0:00:00 | B2 | M2 | 生产值班 | FX1345-齐大志 | BDH0145-李国犇 | 一般隐患 | 人的原因 | 二车间202-T06罐、202-AT01罐液位计缺少液位上限标识，需要补充 | 已完成 | 补充完毕 | N/A
DH1 | ADH1212-柳英雪 | 2026/5/12 0:00:00 | B5 | M16 | 生产值班 | ADH7065-常运达 | ADH7065-常运达 | 一般隐患 |  | 516-R06接收罐上方压力表缺少上限标识 | 已完成 | 已完成
DH1 | ADH1212-柳英雪 | 2026/5/12 0:00:00 | B5 | M16 | 生产值班 | ADH7065-常运达 | ADH7065-常运达 | 一般隐患 |  | 516-R17后流体过滤器缺少压力表 | 已完成 | 项目完成待拆除，不涉及使用
DH1 | ADH1212-柳英雪 | 2026/5/12 0:00:00 | B5 | M15 | 生产值班 | ADH1693-党宝权 | ADH1693-党宝权 | 一般隐患 |  | 515-R09门口侧夹层检修口上方盖板未扣 | 已完成 | 已处理
DH1 | ADH1212-柳英雪 | 2026/5/12 0:00:00 | B5 | M15 | 生产值班 | ADH1693-党宝权 | ADH1693-党宝权 | 一般隐患 |  | 515-R02接收罐上方白钢配件锈蚀严重，清理 | 已完成 | 已清理
DH1 | ADH1212-柳英雪 | 2026/5/12 0:00:00 | B5 | M15 | 生产值班 | ADH1693-党宝权 | ADH1693-党宝权 | 一般隐患 |  | 十五车间三层515-T013液位计断层 | 已完成 | 已处理
DH1 | ADH1212-柳英雪 | 2026/5/12 0:00:00 | B4 | M13 | 生产值班 | ADH2252-唐嘉健 | ADH2252-唐嘉健 | 一般隐患 |  | 413-R03液位计位置挂插底管，清理 | 已完成 | 已整改完毕
DH1 | ADH1212-柳英雪 | 2026/5/12 0:00:00 | B4 | M13 | 生产值班 | ADH2252-唐嘉健 | ADH2252-唐嘉健 | 一般隐患 |  | 413-R05旁穿层管路未封堵 | 已完成 | 已整改完毕
DH1 | ADH1212-柳英雪 | 2026/5/12 0:00:00 | B4 | M13 | 生产值班 | ADH2252-唐嘉健 | ADH2252-唐嘉健 | 一般隐患 |  | 413-R03加料箱子玻璃缺少螺丝 | 已完成 | 已整改完毕
DH1 | ADH1212-柳英雪 | 2026/5/12 0:00:00 | B4 | M11 | 生产值班 | ADH0206-尹海朋 | ADH0206-尹海朋 | 一般隐患 |  | 411-R03上方管吊架缺少支架 | 已完成 | 进行相应的整改处理完成
DH1 | ADH1212-柳英雪 | 2026/5/12 0:00:00 | B4 | M11 | 生产值班 | ADH0206-尹海朋 | ADH0206-尹海朋 | 一般隐患 |  | 十一车间四层溢出桶标识脱落 | 已完成 | 进行相应的整改处理完成
DH1 | ADH1212-柳英雪 | 2026/5/12 0:00:00 | B4 | M11 | 生产值班 | ADH0206-尹海朋 | ADH0206-尹海朋 | 一般隐患 |  | 十二车间四层101-N08压滤罐压力显示0.16mpa，确认是否试密未排压 | 已完成 | 进行相应的整改处理完成
DH1 | ADH1212-柳英雪 | 2026/5/12 0:00:00 | B4 | M11 | 生产值班 | ADH0206-尹海朋 | ADH0206-尹海朋 | 一般隐患 |  | 412-R05下口加料200L桶插底管压力表缺少C类标识 | 已完成 | 进行相应的整改处理完成
DH1 | ADH1212-柳英雪 | 2026/5/12 0:00:00 | B4 | M11 | 生产值班 | ADH0206-尹海朋 | ADH0206-尹海朋 | 一般隐患 |  | 十二车间四层50L压滤罐下口缺少盲板 | 已完成 | 进行相应的整改处理完成
DH1 | ADH1212-柳英雪 | 2026/5/12 0:00:00 | B4 | M10 | 生产值班 | ADH1427-单良 | ADH1427-单良 | 一般隐患 |  | 410-R18后在线氧含量箱子清理 | 已完成 | 整改完成
DH1 | ADH1212-柳英雪 | 2026/5/12 0:00:00 | B4 | M10 | 生产值班 | ADH1427-单良 | ADH1427-单良 | 一般隐患 |  | 410-R03放料软管缺少盲板 | 已完成 | 整改完成
DH1 | ADH1212-柳英雪 | 2026/5/12 0:00:00 | B4 | M10 | 生产值班 | ADH1427-单良 | ADH1427-单良 | 一般隐患 |  | 410-R02旁DCS操作柱后盖松动 | 已完成 | 整改完成
DH1 | ADH1212-柳英雪 | 2026/5/12 0:00:00 | B4 | M10 | 生产值班 | ADH1427-单良 | ADH1427-单良 | 一般隐患 |  | 410-R03上加料漏斗手套多型环开裂 | 已完成 | 整改完成
DH1 | ADH1212-柳英雪 | 2026/5/12 0:00:00 | B4 | M10 | 生产值班 | ADH1427-单良 | ADH1427-单良 | 一般隐患 |  | 410-R09旁电子秤未在固定位置 | 已完成 | 整改完成
TJ3 | AMM0448-李豪 | 2026/5/11 0:00:00 | B8 | M807 | 生产值班 | AMM1108-王克振 | AMM1108-王克振 | 一般隐患 | 人的原因 | 一层物流通道物料桶较多，已提醒班组人员不用的空桶及时清理 | 已完成 | 已完成
TJ3 | AMM0448-李豪 | 2026/5/11 0:00:00 | B8 | M805 | 生产值班 | AMM1108-王克振 | AMM1108-王克振 | 一般隐患 | 人的原因 | 805-R05釜地面塑料袋较多，已安排班组人员及时整改 | 已完成 | 已完成
TJ3 | AMM0448-李豪 | 2026/5/11 0:00:00 | B8 | M801 | 生产值班 | AMM1108-王克振 | AMM1108-王克振 | 一般隐患 | 人的原因 | 车间物料桶较多，已提醒班组人员加料注意物料批号 | 已完成 | 已完成
FX2 | FX2541-左特 | 2026/5/12 0:00:00 | B9 | M2 | 生产值班 | FX2584-郑俊 | FX2541-左特 | 一般隐患 | 设备设施原因 | 902-R14反应釜转移管线断口后使用绑带进行固定 | 已完成 | 管路使用完毕，安排进行拆除，车间内针对管路固定执行要求进行重申
FX2 | FX2541-左特 | 2026/5/11 0:00:00 | B9 | M2 | 生产值班 | FX2584-郑俊 | FX2541-左特 | 一般隐患 | 设备设施原因 | 902-R19反应釜冷凝器位置存在液体滴落痕迹 | 已完成 | 安排现场拆卸检查确认冷凝器U型弯存在裂痕，进行更换后恢复正常
FX2 | FX2536-于晓明 | 2026/5/12 0:00:00 | B1 | M1 | 生产值班 | FX2464-王海峰 | FX2536-于晓明 | 一般隐患 | 设备设施原因 | 车间一层位置仪表空压位置阀门手柄脱落，避免异常处置不及时，通知人员进行恢复 | 已完成
TJ3 | AMM4422-刘月潇 | 2026/5/11 0:00:00 | B12 | M1205 | 生产值班 |  |  | 一般隐患 | 设备设施原因 | 4710连续化打料管路堵塞，打料停止， | 已完成 | 已整改，已解决 | 已完成
DH1 | ADH0423-刘宇欣 | 2026/5/11 0:00:00 | 供应部 | 供应部 | 生产值班 | ADH0166-王宏宝 | ADH0166-王宏宝 | 一般隐患 |  | 5号库门口一警示标识缺失需补充 | 已完成 | 重新粘贴完成；追究恶意破坏人员责任
DH1 | ADH0423-刘宇欣 | 2026/5/11 0:00:00 | 设备部 | 设备部 | 生产值班 | ADH1264-邓哲 | ADH1264-邓哲 | 一般隐患 | 设备设施原因 | 22号楼动力站东侧区域管廊顶端电气桥架盖板锈蚀严重 | 已完成 | 已安排人员除锈，雨天未进行作业 | N/A
DH1 | ADH0423-刘宇欣 | 2026/5/11 0:00:00 | 设备部 | 设备部 | 生产值班 | ADH1264-邓哲 | ADH1264-邓哲 | 一般隐患 | 设备设施原因 | 22号楼三号变电所附属氟利昂空调外管道及电缆保护套损坏未处理 | 已完成 | 已沟通空调外包协调材料，到货后施工 | N/A
DH1 | ADH0423-刘宇欣 | 2026/5/11 0:00:00 | 设备部 | 设备部 | 生产值班 | ADH7025-张志勇 | ADH7025-张志勇 | 一般隐患 | 人的原因 | 燃气锅炉值班室文件柜内部有25年度散页的燃气公司检查单需要处理 | 已完成 | 清理检查单 | N/A
DH1 | ADH0423-刘宇欣 | 2026/5/11 0:00:00 | 设备部 | 设备部 | 生产值班 | ADH7025-张志勇 | ADH7025-张志勇 | 一般隐患 | 设备设施原因 | 巡查发现燃煤锅炉脱硫区空压机高温报警停机，立即组织当班人员处理 | 已完成 | 检查空压机报警原因，并处理 | N/A
DH1 | ADH0423-刘宇欣 | 2026/5/11 0:00:00 | 外围 | 罐区 | 生产值班 | ADH1333-徐博 | ADH1333-徐博 | 一般隐患 |  | 棚库区后端雨搭及桥架上端有管道废料及保温废料未清理，上端棚面锈蚀严重。 | 已完成 | 安排临时工进行清理。
DH1 | ADH0423-刘宇欣 | 2026/5/11 0:00:00 | 焚烧炉&污水站 | 焚烧炉&污水站 | 生产值班 | ADH0396-姜龙 | ADH0396-姜龙 | 一般隐患 |  | 生活污水收集池区域配电箱钥匙在配电箱上，内部直流电源未被固定直接放置在箱内，电柜内部存在电气施工垃圾 | 已完成 | 沟通电工整理
DH1 | ADH0423-刘宇欣 | 2026/5/11 0:00:00 | 焚烧炉&污水站 | 焚烧炉&污水站 | 生产值班 | ADH0396-姜龙 | ADH0396-姜龙 | 一般隐患 |  | 污水站东侧地面有未去除的预埋铁管，且临近区域地面存在坑洼存在行车风险 | 进行中 | 沟通设备部整改
DH1 | ADH0423-刘宇欣 | 2026/5/11 0:00:00 | 焚烧炉&污水站 | 焚烧炉&污水站 | 生产值班 | ADH0396-姜龙 | ADH0396-姜龙 | 一般隐患 |  | 二号收集池顶部有铁管及抹布杂物需要清理 | 已完成 | 已清理
DH1 | ADH0423-刘宇欣 | 2026/5/11 0:00:00 | 焚烧炉&污水站 | 焚烧炉&污水站 | 生产值班 | ADH0396-姜龙 | ADH0396-姜龙 | 一般隐患 |  | 焚烧炉布袋除尘器下端彩板房内部桥架损坏严重电缆散落未整改 | 进行中 | 已沟通韩成龙上报统一更换桥架
DH1 | ADH0423-刘宇欣 | 2026/5/11 0:00:00 | 焚烧炉&污水站 | 焚烧炉&污水站 | 生产值班 | ADH0396-姜龙 | ADH0396-姜龙 | 一般隐患 |  | 二号污水站东南角桥架缺少盖板 | 已完成 | 沟通机修制作盖板
DH1 | ADH0423-刘宇欣 | 2026/5/11 0:00:00 | 焚烧炉&污水站 | 焚烧炉&污水站 | 生产值班 | ADH0396-姜龙 | ADH0396-姜龙 | 一般隐患 |  | 焚烧炉急冷塔附属爬梯护笼未锁定 | 已完成 | 已恢复
DH1 | ADH0789-孙金亮 | 2026/5/11 0:00:00 | B7 | M22 | 生产值班 | ADH5756-刘国锋 | ADH5756-刘国锋 | 一般隐患 |  | 722-17釜边物料残留 | 已完成 | 使用中有物料残留未清理彻底，现已清理完毕
DH1 | ADH0789-孙金亮 | 2026/5/11 0:00:00 | B7 | M22 | 生产值班 | ADH5756-刘国锋 | ADH5756-刘国锋 | 一般隐患 |  | 722-08插底管袋物料残留 | 已完成 | 人员使用中有物料残留，未更换插地官袋，现已更换完毕
DH1 | ADH0789-孙金亮 | 2026/5/11 0:00:00 | B7 | M22 | 生产值班 | ADH5756-刘国锋 | ADH5756-刘国锋 | 一般隐患 |  | 722-01上软管缺少标识 | 已完成 | 未及时悬挂标识，现已悬挂
DH1 | ADH0789-孙金亮 | 2026/5/11 0:00:00 | B7 | M21 | 生产值班 | ADH1698-林志新 | ADH1698-林志新 | 一般隐患 |  | 721-16加料插底管压力表缺少上线标识 | 已完成 | 现场已经粘贴完毕 | N/A
DH1 | ADH0789-孙金亮 | 2026/5/11 0:00:00 | B7 | M21 | 生产值班 | ADH1698-林志新 | ADH1698-林志新 | 一般隐患 |  | 721-10上聚乙烯管路弯折 | 已完成 | 已经重新处理完毕 | N/A
DH1 | ADH0789-孙金亮 | 2026/5/11 0:00:00 | B7 | M21 | 生产值班 | ADH1698-林志新 | ADH1698-林志新 | 一般隐患 |  | 721-06大阀门上有油漆 | 已完成 | 现场清理完毕 | N/A
DH1 | ADH0789-孙金亮 | 2026/5/11 0:00:00 | B6 | M20 | 生产值班 | ADH3773-ADH3773张健 | ADH3773-ADH3773张健 | 一般隐患 |  | 620-FD01接收罐真空试镜物料较多 | 已完成 | 已完成
DH1 | ADH0789-孙金亮 | 2026/5/11 0:00:00 | B6 | M20 | 生产值班 | ADH3773-ADH3773张健 | ADH3773-ADH3773张健 | 一般隐患 |  | 620-03加料，压料管压力表缺少上线标识 | 已完成 | 已完成
DH1 | ADH0789-孙金亮 | 2026/5/11 0:00:00 | B6 | M20 | 生产值班 | ADH3773-ADH3773张健 | ADH3773-ADH3773张健 | 一般隐患 |  | 620-12对面点位管路缺少盲板 | 已完成 | 已完成
DH1 | ADH0789-孙金亮 | 2026/5/11 0:00:00 | B6 | M20 | 生产值班 | ADH3773-ADH3773张健 | ADH3773-ADH3773张健 | 一般隐患 |  | 20车间三层分装厨缺少待安装标识 | 已完成 | 已完成
DH1 | ADH0789-孙金亮 | 2026/5/11 0:00:00 | B6 | M18 | 生产值班 | ADH0789-孙金亮 | ADH0789-孙金亮 | 一般隐患 |  | 618-14对面聚丙罐下状态差 | 已完成 | 已完成
DH1 | ADH0789-孙金亮 | 2026/5/11 0:00:00 | B6 | M18 | 生产值班 | ADH0789-孙金亮 | ADH0789-孙金亮 | 一般隐患 |  | 18车间05釜表面状态较差 | 已完成 | 已完成
DH1 | ADH0789-孙金亮 | 2026/5/11 0:00:00 | B6 | M19 | 生产值班 | ADH0789-孙金亮 | ADH0789-孙金亮 | 一般隐患 |  | 19-E03加料罐下口地面腐蚀变色 | 已完成 | 已完成
DH1 | ADH0789-孙金亮 | 2026/5/11 0:00:00 | B6 | M19 | 生产值班 | ADH0789-孙金亮 | ADH0789-孙金亮 | 一般隐患 |  | 19车间树脂柱上管路塌腰 | 已完成 | 已完成
DH1 | ADH0485-解永东 | 2026/5/11 0:00:00 | B5 | M16 | 生产值班 | ADH7065-常运达 | ADH7065-常运达 | 一般隐患 |  | 1层物流平台门开关困难 | 已完成 | 已完成
DH1 | ADH0485-解永东 | 2026/5/11 0:00:00 | B5 | M16 | 生产值班 | ADH7065-常运达 | ADH7065-常运达 | 一般隐患 |  | 516-R18釜上缺少盲板 | 已完成 | 已完成
DH1 | ADH0485-解永东 | 2026/5/11 0:00:00 | B5 | M16 | 生产值班 | ADH7065-常运达 | ADH7065-常运达 | 一般隐患 |  | 516-R20加料车安装倾斜 | 已完成 | 已完成
DH1 | ADH0485-解永东 | 2026/5/11 0:00:00 | B5 | M14 | 生产值班 | ADH1693-党宝权 | ADH1693-党宝权 | 一般隐患 |  | 15车间三层电梯口桶堆积严重，处理 | 已完成 | 已处理
DH1 | ADH0485-解永东 | 2026/5/11 0:00:00 | B5 | M14 | 生产值班 | ADH1693-党宝权 | ADH1693-党宝权 | 一般隐患 |  | 515-R10附近地面较脏，处理 | 已完成 | 已处理
DH1 | ADH0485-解永东 | 2026/5/11 0:00:00 | B4 | M13 | 生产值班 | ADH2252-唐嘉健 | ADH2252-唐嘉健 | 一般隐患 |  | 413-E01加料罐下口地面腐蚀 | 已完成 | 已整改完毕
DH1 | ADH0485-解永东 | 2026/5/11 0:00:00 | B4 | M13 | 生产值班 | ADH2252-唐嘉健 | ADH2252-唐嘉健 | 一般隐患 |  | 413-R06釜上加料车安装不规范 | 已完成 | 已整改完毕
DH1 | ADH0485-解永东 | 2026/5/11 0:00:00 | B4 | M13 | 生产值班 | ADH2252-唐嘉健 | ADH2252-唐嘉健 | 一般隐患 |  | 413-R02尾气视镜法兰锈蚀 | 已完成 | 已整改完毕
DH1 | ADH0485-解永东 | 2026/5/11 0:00:00 | B4 | M11 | 生产值班 | ADH0206-尹海朋 | ADH0206-尹海朋 | 一般隐患 |  | 411-R05 下口有物料 | 已完成 | 进行现场物料清理完毕
DH1 | ADH0485-解永东 | 2026/5/11 0:00:00 | B4 | M11 | 生产值班 | ADH0206-尹海朋 | ADH0206-尹海朋 | 一般隐患 |  | 412-R12前高压氮气管路漏气 | 已完成 | 进行管路禁锢
DH1 | ADH0485-解永东 | 2026/5/11 0:00:00 | B4 | M11 | 生产值班 | ADH0206-尹海朋 | ADH0206-尹海朋 | 一般隐患 |  | 412-R01冷凝器保温破损，维修 | 已完成 | 进行相应保温维修
DH1 | ADH0485-解永东 | 2026/5/11 0:00:00 | B4 | M11 | 生产值班 | ADH0206-尹海朋 | ADH0206-尹海朋 | 一般隐患 |  | 412-R09下口聚乙烯管路杂乱，不使用及时清理 | 已完成 | 进行现场管路清理
DH1 | ADH0485-解永东 | 2026/5/11 0:00:00 | B4 | M10 | 生产值班 | ADH1427-单良 | ADH1427-单良 | 一般隐患 |  | 410-R09 釜上固体加料漏斗缺少氮气保护 | 已完成 | 现场整改完成
DH1 | ADH0485-解永东 | 2026/5/11 0:00:00 | B4 | M10 | 生产值班 | ADH1427-单良 | ADH1427-单良 | 一般隐患 |  | 410-R05前地面有物料 | 已完成 | 现场整改完成
DH1 | ADH0485-解永东 | 2026/5/11 0:00:00 | B4 | M10 | 生产值班 | ADH1427-单良 | ADH1427-单良 | 一般隐患 |  | 410-R02前自来水一阀门处于半开状态 | 已完成 | 现场整改完成
DH3 | CDH0249-孙壮 | 2026/5/11 0:00:00 | B1 | M3 | 生产值班 | ACT828-李文月 |  | 一般隐患 |  | 四楼连续化滴加水合肼现场有气味，桶上无滴加头。 | 已完成 | 进行增加
DH3 | CDH0249-孙壮 | 2026/5/11 0:00:00 | B1 | M3 | 生产值班 | ACT828-李文月 |  | 一般隐患 |  | Cpr129057-01-07-06操作三投料后无复核人 | 已完成 | 对人员进行培训
DH3 | CDH0249-孙壮 | 2026/5/11 0:00:00 | B1 | M3 | 生产值班 | ACT828-李文月 |  | 一般隐患 |  | 17釜下口排净点无盲板，车间多处问题同步需排查 | 已完成 | 进行增加
DH3 | CDH0249-孙壮 | 2026/5/11 0:00:00 | B1 | M3 | 生产值班 | ACT828-李文月 |  | 一般隐患 |  | Drc03双锥装料现场物料撒漏 | 已完成 | 进行擦拭
DH3 | CDH0249-孙壮 | 2026/5/11 0:00:00 | B1 | M2 | 生产值班 | CDH0090-彭孝鑫 |  | 一般隐患 |  | R05鼓泡器内部较脏，需进行清洗 | 已完成 | 已清洗完毕
DH3 | CDH0249-孙壮 | 2026/5/11 0:00:00 | B1 | M2 | 生产值班 | CDH0090-彭孝鑫 |  | 一般隐患 |  | 聚乙烯管路两头断开未进行清理悬挂半空，需及时清理 | 已完成 | 已拆除清理完毕
DH3 | CDH0249-孙壮 | 2026/5/11 0:00:00 | B1 | M2 | 生产值班 | CDH0090-彭孝鑫 |  | 一般隐患 |  | Ce01更换流体滤芯表面有物料，沟通班长安排人员进行清理 | 已完成 | 清理完毕
DH2 | BDH0653-张润金 | 2026/5/11 0:00:00 | B2 | M4 | 生产值班 | FX1345-齐大志 | BDH0145-李国犇 | 一般隐患 | 设备设施原因 | 一层设备暂存间有一台电子10Kg秤已转移至物料分装间 | 已完成 | 已完成转移
DH2 | BDH0653-张润金 | 2026/5/11 0:00:00 | B2 | M4 | 生产值班 | FX1345-齐大志 | BDH0145-李国犇 | 一般隐患 | 设备设施原因 | 一层设备暂存间加料车DH2-200-Csd10缺少盲板，已进行补充 | 已完成 | 补充完毕
DH2 | BDH0653-张润金 | 2026/5/11 0:00:00 | B2 | M3 | 生产值班 | FX1345-齐大志 | BDH0145-李国犇 | 一般隐患 | 设备设施原因 | 三车间一层双锥，仪表清单和验证证书放在一个磁卡套里，需要分开摆放 | 已完成 | 已进行区分
DH2 | BDH0653-张润金 | 2026/5/11 0:00:00 | B2 | M3 | 生产值班 | FX1345-齐大志 | BDH0145-李国犇 | 一般隐患 | 物料原因 | 三车间二层过滤干燥间，流量计缺少标识 | 已完成 | 不缺少
DH2 | BDH0653-张润金 | 2026/5/11 0:00:00 | B2 | M3 | 生产值班 | FX1345-齐大志 | BDH0145-李国犇 | 一般隐患 | 方法原因 | 三车间二层过滤干燥间，压滤罐夹套软管缺少标识 | 已完成 | 更换完毕
DH2 | BDH0653-张润金 | 2026/5/11 0:00:00 | B2 | M3 | 生产值班 | FX1345-齐大志 | BDH0145-李国犇 | 一般隐患 | 人的原因 | 三车间二层，2-17压差计名牌不清晰，需要重新制作 | 已完成 | 重新制作完毕
DH2 | BDH0653-张润金 | 2026/5/11 0:00:00 | B2 | M5 | 生产值班 | FX1345-齐大志 | BDH0145-李国犇 | 一般隐患 | 设备设施原因 | DH2-205-R07上方压力表缺少分类标识 | 已完成 | 已补充
DH2 | BDH0653-张润金 | 2026/5/11 0:00:00 | B2 | M3 | 生产值班 | FX1345-齐大志 | BDH0145-李国犇 | 一般隐患 | 设备设施原因 | 高压釜间外灭火器缺少定位 | 已完成 | 已粘贴
DH2 | BDH0653-张润金 | 2026/5/11 0:00:00 | B2 | M3 | 生产值班 | FX1345-齐大志 | BDH0145-李国犇 | 一般隐患 | 设备设施原因 | 三车间四层物料通道门禁失灵，需要维修 | 已完成 | 已沟通维修
DH3 | CDH0249-孙壮 | 2026/5/11 0:00:00 | B1 | M2 | 生产值班 | CDH0090-彭孝鑫 |  | 一般隐患 |  | 独立换热间杂乱需清理 | 已完成 | 已清理完毕
DH3 | CDH0249-孙壮 | 2026/5/11 0:00:00 | B1 | M1 | 生产值班 | ADH0759-杜成文 |  | 一般隐患 |  | Dh3-100-Tr01液位计断层 | 已完成 | 处理毕
DH3 | CDH0249-孙壮 | 2026/5/11 0:00:00 | B1 | M1 | 生产值班 | ADH0759-杜成文 |  | 一般隐患 |  | 20釜上方6464紧急排空管路用绑带固定，需换成管卡子固定 | 已完成 | 已处理
DH3 | CDH0249-孙壮 | 2026/5/11 0:00:00 | B1 | M1 | 生产值班 | ADH0759-杜成文 |  | 一般隐患 |  | Ce03放槽子人员位使用管卡子进行固定 | 已完成 | 班组进行通报
DH3 | CDH0249-孙壮 | 2026/5/11 0:00:00 | B1 | M1 | 生产值班 | ADH0759-杜成文 |  | 一般隐患 |  | 一楼报警器挑战性测试过期 | 已完成 | 已处理
DH1 | ADH0351-武志民 | 2026/5/11 0:00:00 | B2 | M7 | 生产值班 | ADH0738-谷建成 | ADH0738-谷建成 | 一般隐患 | 设备设施原因 | 207-R05加料泵下方放置，上配件，注意现场处理。 | 已完成 | 已清理
DH1 | ADH0351-武志民 | 2026/5/11 0:00:00 | B2 | M7 | 生产值班 | ADH0738-谷建成 | ADH0738-谷建成 | 一般隐患 | 设备设施原因 | 电梯缓冲间放置压滤罐，配件车，配件等，及时转至清洗间处理。 | 已完成 | 已清理
DH1 | ADH0351-武志民 | 2026/5/11 0:00:00 | B2 | M7 | 生产值班 | ADH0738-谷建成 | ADH0738-谷建成 | 一般隐患 | 设备设施原因 | 207-R11-Tr01旁搪瓷罐放料管路拖地放置，残留液体， | 已完成 | 已进行排空
DH1 | ADH0351-武志民 | 2026/5/11 0:00:00 | B2 | M6 | 生产值班 | ADH1201-张晓飞 | ADH1201-张晓飞 | 一般隐患 | 设备设施原因 | 2层压滤间，管架上放置一根两米软管，无管路标签标识 | 已完成 | 已清理
DH1 | ADH0351-武志民 | 2026/5/11 0:00:00 | B2 | M6 | 生产值班 | ADH1201-张晓飞 | ADH1201-张晓飞 | 一般隐患 | 设备设施原因 | 206-R06上方尾气管路阀门有物料析出 | 已完成 | 已清理完毕
DH1 | ADH0351-武志民 | 2026/5/11 0:00:00 | B2 | M6 | 生产值班 | ADH1201-张晓飞 | ADH1201-张晓飞 | 一般隐患 | 设备设施原因 | 2层防爆溢出间两根白钢软管无管路标签标识。 | 已完成 | 已添加
DH1 | ADH0351-武志民 | 2026/5/11 0:00:00 | B1 | B1 | 生产值班 | ADH0734-闫学友 | ADH2757-许文涛 | 一般隐患 | 设备设施原因 | 西侧楼口一桶物料无标识，现场人员反馈未污水，已现场联系人员进行确认和标签粘贴 | 已完成 | 已清理 | N/A
DH1 | ADH0351-武志民 | 2026/5/11 0:00:00 | B3 | M3 | 生产值班 | ADH2757-许文涛 | ADH2757-许文涛 | 一般隐患 | 设备设施原因 | 303- R09下口处转移管路气动阀漏气严重 | 已完成 | 已处理完毕
DH1 | ADH0351-武志民 | 2026/5/11 0:00:00 | B3 | M3 | 生产值班 | ADH2757-许文涛 | ADH2757-许文涛 | 一般隐患 | 设备设施原因 | 303-Drc03收料现场较乱，已沟通清理 | 已完成 | 已收料完毕
DH1 | ADH0351-武志民 | 2026/5/11 0:00:00 | B3 | M2 | 生产值班 | ADH1133-刘海洋 | ADH1133-刘海洋 | 一般隐患 | 设备设施原因 | 二车间二层南侧独立换热间有一组灯管不亮，需要更换 | 已完成 | 已更换 | N/A
DH1 | ADH0351-武志民 | 2026/5/11 0:00:00 | B3 | M2 | 生产值班 | ADH1133-刘海洋 | ADH1133-刘海洋 | 一般隐患 | 设备设施原因 | 二车间一层北门物流通道处两卷铁皮遮挡 | 已完成 | 已清理 | N/A
DH1 | ADH0351-武志民 | 2026/5/11 0:00:00 | B3 | M2 | 生产值班 | ADH1133-刘海洋 | ADH1133-刘海洋 | 一般隐患 | 设备设施原因 | FD03灭火器偏移，需及时恢复。 | 已完成 | 已恢复 | N/A
DH1 | ADH0351-武志民 | 2026/5/11 0:00:00 | B3 | M1 | 生产值班 | ADH0416-施国明 | ADH0416-施国明 | 一般隐患 | 设备设施原因 | 07釜地面刷漆维护后 定位胶带需及时维护 | 已完成 | 已处理完毕
DH1 | ADH0351-武志民 | 2026/5/11 0:00:00 | B3 | M1 | 生产值班 | ADH0416-施国明 | ADH0416-施国明 | 一般隐患 | 设备设施原因 | 07釜地面刷漆维护后 定位胶带需及时维护 | 已完成 | 已黏贴完毕
DH1 | ADH0351-武志民 | 2026/5/11 0:00:00 | B3 | M1 | 生产值班 | ADH0416-施国明 | ADH0416-施国明 | 一般隐患 | 设备设施原因 | FD04记录桌有杂物需及时收起 | 已完成 | 已处理完毕
DH2 | BDH0371-郭文旭 | 2026/5/11 0:00:00 | B2 | M5 | 生产值班 | FX1345-齐大志 | BDH0145-李国犇 | 一般隐患 | 方法原因 | 205-FD01罐体夹套管路无标识 | 已完成 | 已增加
DH2 | BDH0371-郭文旭 | 2026/5/11 0:00:00 | B2 | M3 | 生产值班 | FX1345-齐大志 | BDH0145-李国犇 | 一般隐患 | 方法原因 | 309釜蠕动泵使用乳胶管单喉箍固定，311使用硅胶管使用双喉箍，同样的东西不同标准 | 已完成 | 已拆除
DH2 | BDH0371-郭文旭 | 2026/5/11 0:00:00 | B2 | M3 | 生产值班 | FX1345-齐大志 | BDH0145-李国犇 | 一般隐患 | 设备设施原因 | 309接受罐标识模糊，需要更换 | 已完成 | 更换完毕
DH2 | BDH0371-郭文旭 | 2026/5/11 0:00:00 | B2 | M3 | 生产值班 | FX1345-齐大志 | BDH0145-李国犇 | 一般隐患 | 人的原因 | 303高压釜接受罐视孔垫片非原装垫片，且垫片损坏，需要更换 | 已完成 | 更换完毕
DH2 | BDH0371-郭文旭 | 2026/5/11 0:00:00 | B2 | M5 | 生产值班 | FX1345-齐大志 | BDH0145-李国犇 | 一般隐患 | 方法原因 | 五车间四层输送间电子秤电源缺少电源线，不使用需要拆除 | 已完成 | 已下派单拆除
DH2 | BDH0371-郭文旭 | 2026/5/11 0:00:00 | B2 | M5 | 生产值班 | FX1345-齐大志 | BDH0145-李国犇 | 一般隐患 | 方法原因 | 车间氮气流量计上下限标识缺少，需要整体补充 | 已完成 | 补充完毕
DH2 | BDH0371-郭文旭 | 2026/5/11 0:00:00 | B2 | M3 | 生产值班 | FX1345-齐大志 | BDH0145-李国犇 | 一般隐患 | 人的原因 | 307釜旁一根工艺管路无任何标识，无用途和转移方向信息 | 已完成 | 已粘贴物料管路标识
DH2 | BDH0371-郭文旭 | 2026/5/11 0:00:00 | B2 | M5 | 生产值班 | FX1345-齐大志 | BDH0145-李国犇 | 一般隐患 | 环境原因 | 车间应急柜内丁腈手套本月均到有效期，需要提前采购更换 | 已完成 | 更换完毕
DH1 | ADH1693-党宝权 | 2026/5/10 0:00:00 | B5 | M16 | 生产值班 | ADH7065-常运达 | ADH7065-常运达 | 一般隐患 |  | 516-R04溶剂管路没有国标标签 | 已完成 | 已完成
DH1 | ADH1693-党宝权 | 2026/5/10 0:00:00 | B5 | M16 | 生产值班 | ADH7065-常运达 | ADH7065-常运达 | 一般隐患 |  | 516-R16回流管路阀门位置缺少静电跨接 | 已完成 | 已完成
DH1 | ADH1693-党宝权 | 2026/5/10 0:00:00 | B5 | M16 | 生产值班 | ADH7065-常运达 | ADH7065-常运达 | 一般隐患 |  | 516-R13人孔位置物料残留未进行清理 | 已完成 | 已完成
DH1 | ADH1693-党宝权 | 2026/5/10 0:00:00 | B5 | M16 | 生产值班 | ADH7065-常运达 | ADH7065-常运达 | 一般隐患 |  | 二层连续化使用完的溶剂桶摆放杂乱未及时清理 | 已完成 | 已完成
DH1 | ADH1693-党宝权 | 2026/5/10 0:00:00 | B5 | M14 | 生产值班 | ADH1693-党宝权 | ADH1693-党宝权 | 一般隐患 |  | 515-R05前白钢立式储罐摆放位置不合理沟通转移 | 已完成 | 已处理
DH1 | ADH1693-党宝权 | 2026/5/10 0:00:00 | B5 | M14 | 生产值班 | ADH1693-党宝权 | ADH1693-党宝权 | 一般隐患 |  | 515-R05现场缺少蓝色大标识沟通制作 | 已完成 | 已处理
DH1 | ADH1693-党宝权 | 2026/5/10 0:00:00 | B5 | M14 | 生产值班 | ADH1693-党宝权 | ADH1693-党宝权 | 一般隐患 |  | 515-R12下口保温变形沟通陆金鑫维修 | 已完成 | 已沟通处理
DH1 | ADH1693-党宝权 | 2026/5/10 0:00:00 | B5 | M15 | 生产值班 | ADH1693-党宝权 | ADH1693-党宝权 | 一般隐患 |  | 515-R04现场后方地面污染刷漆处理 | 已完成 | 现场已处理
DH1 | ADH1693-党宝权 | 2026/5/10 0:00:00 | B4 | M13 | 生产值班 | ADH2252-唐嘉健 | ADH2252-唐嘉健 | 一般隐患 |  | 一层水相间保护桶工具需要整理 | 已完成 | 已整改完毕
DH1 | ADH1693-党宝权 | 2026/5/10 0:00:00 | B4 | M13 | 生产值班 | ADH2252-唐嘉健 | ADH2252-唐嘉健 | 一般隐患 |  | 413-R10-Tr01尾气缺少静电跨接 | 已完成 | 已整改完毕
DH1 | ADH1693-党宝权 | 2026/5/10 0:00:00 | B4 | M13 | 生产值班 | ADH2252-唐嘉健 | ADH2252-唐嘉健 | 一般隐患 |  | 413-R08人口边有物料及时清理 | 已完成 | 已整改完毕
DH1 | ADH1693-党宝权 | 2026/5/10 0:00:00 | B4 | M13 | 生产值班 | ADH2252-唐嘉健 | ADH2252-唐嘉健 | 一般隐患 |  | 413-R02氢气检测器标识模糊重新制作 | 已完成 | 已整改完毕
DH1 | ADH1693-党宝权 | 2026/5/10 0:00:00 | B4 | M12 | 生产值班 | ADH0206-尹海朋 | ADH0206-尹海朋 | 一般隐患 |  | 411-R01现场受限空间标识磨损，编号无法查看 | 已完成 | 进行更换完毕
DH1 | ADH1693-党宝权 | 2026/5/10 0:00:00 | B4 | M12 | 生产值班 | ADH0206-尹海朋 | ADH0206-尹海朋 | 一般隐患 |  | 412-R03现场尾气视镜积液 | 已完成 | 进行清理完毕
DH1 | ADH1693-党宝权 | 2026/5/10 0:00:00 | B4 | M10 | 生产值班 | ADH1427-单良 | ADH1427-单良 | 一般隐患 |  | 410-R01加料车手套破损需要更换 | 已完成 | 已整改完成
DH1 | ADH1693-党宝权 | 2026/5/10 0:00:00 | B4 | M10 | 生产值班 | ADH1427-单良 | ADH1427-单良 | 一般隐患 |  | 410-R14旁彩板滴水需要清理 | 已完成 | 已整改完成
DH1 | ADH1693-党宝权 | 2026/5/10 0:00:00 | B4 | M10 | 生产值班 | ADH1427-单良 | ADH1427-单良 | 一般隐患 |  | 410-R06下口吸收罐标识脱落 | 已完成 | 已整改完成
DH1 | ADH1693-党宝权 | 2026/5/10 0:00:00 | B4 | M10 | 生产值班 | ADH1427-单良 | ADH1427-单良 | 一般隐患 |  | 410-R01在线氧含量连接气源管需要固定 | 已完成 | 已整改完成
DH1 | ADH2524-孙瑛琦 | 2026/5/10 0:00:00 | B7 | M22 | 生产值班 | ADH5756-刘国锋 | ADH5756-刘国锋 | 一般隐患 | 方法原因 | 7号楼物料平台同一拍子上放置三种不同物料，需分类摆放 | 已完成 | 外包人员摆放问题，车间未及时复核，现已培训，并且整改完毕
DH1 | ADH2524-孙瑛琦 | 2026/5/10 0:00:00 | B7 | M21 | 生产值班 | ADH1698-林志新 | ADH3773-ADH3773张健 | 一般隐患 | 设备设施原因 | 21车间2层721-R17接收罐保温破损，需处理 | 已完成 | 现场处理完毕 | N/A
DH1 | ADH2524-孙瑛琦 | 2026/5/10 0:00:00 | B7 | M21 | 生产值班 | ADH1698-林志新 | ADH3773-ADH3773张健 | 一般隐患 | 方法原因 | 21车间4层721-R07白钢平台上放置砝码 | 已完成 | 已经安排收起 | N/A
DH1 | ADH2524-孙瑛琦 | 2026/5/10 0:00:00 | B7 | M21 | 生产值班 | ADH1698-林志新 | ADH3773-ADH3773张健 | 一般隐患 | 人的原因 | 21车间4层721-T01未开启氮气保护 | 已完成 | 现场已经开启 | N/A
DH1 | ADH2524-孙瑛琦 | 2026/5/10 0:00:00 | B7 | M21 | 生产值班 | ADH1698-林志新 | ADH0789-孙金亮 | 一般隐患 | 设备设施原因 | 21车间4层721-R01/R02三通未上锁 | 已完成 | 现场上锁完毕 | N/A
DH1 | ADH2524-孙瑛琦 | 2026/5/10 0:00:00 | B6 | M20 | 生产值班 | ADH3773-ADH3773张健 | ADH0789-孙金亮 | 一般隐患 | 人的原因 | 20车间2层620-R22下口夹套进滴漏，需处理 | 已完成 | 已完成
DH1 | ADH2524-孙瑛琦 | 2026/5/10 0:00:00 | B6 | M20 | 生产值班 | ADH3773-ADH3773张健 | ADH0789-孙金亮 | 一般隐患 | 方法原因 | 20车间3层620-R16前储罐上悬挂插地管 | 已完成 | 已完成
DH1 | ADH2524-孙瑛琦 | 2026/5/10 0:00:00 | B6 | M20 | 生产值班 | ADH3773-ADH3773张健 | ADH0738-谷建成 | 一般隐患 | 环境原因 | 20车间4层620-R04计量泵上放置吸收棉 | 已完成 | 已完成
DH1 | ADH2524-孙瑛琦 | 2026/5/10 0:00:00 | B6 | M20 | 生产值班 | ADH3773-ADH3773张健 | ADH0738-谷建成 | 一般隐患 | 方法原因 | 20车间4层620-R02前涡轮流量计上悬挂纯化水管路 | 已完成 | 已完成
DH1 | ADH2524-孙瑛琦 | 2026/5/10 0:00:00 | B6 | M18 | 生产值班 | ADH0789-孙金亮 | ADH0738-谷建成 | 一般隐患 | 人的原因 | 18车间3层618-R16旁地面污染，需重新处理 | 已完成 | 已完成
DH1 | ADH2524-孙瑛琦 | 2026/5/10 0:00:00 | B6 | M18 | 生产值班 | ADH0789-孙金亮 | ADH0789-孙金亮 | 一般隐患 | 方法原因 | 18车间4层618-R06前隔间内地面放置塑料袋，里面存放pvcc手套 | 已完成 | 已完成
DH1 | ADH2524-孙瑛琦 | 2026/5/10 0:00:00 | B6 | M19 | 生产值班 | ADH0789-孙金亮 | ADH0789-孙金亮 | 一般隐患 | 方法原因 | 19车间4层619-E02液位计断层 | 已完成 | 已完成
DH1 | ADH2524-孙瑛琦 | 2026/5/10 0:00:00 | B6 | M19 | 生产值班 | ADH0789-孙金亮 | ADH0789-孙金亮 | 一般隐患 | 方法原因 | 19车间4层619-R07前电动隔膜泵加料管路无标识 | 已完成 | 已完成
DH1 | ADH1132-李冰 | 2026/5/10 0:00:00 | B2 | M7 | 生产值班 | ADH0738-谷建成 | ADH0738-谷建成 | 一般隐患 | 方法原因 | 207-R05接收罐上挂着的插底管有白色物料保护袋破损，压力表无c类合格签 | 已完成 | 已完成整改
DH1 | ADH1132-李冰 | 2026/5/10 0:00:00 | B2 | M7 | 生产值班 | ADH0738-谷建成 | ADH0738-谷建成 | 一般隐患 | 人的原因 | 206-R11加料泵泵头上有白色物料痕迹 | 已完成 | 已清理干净
DH1 | ADH1132-李冰 | 2026/5/10 0:00:00 | B2 | M7 | 生产值班 | ADH0738-谷建成 | ADH0738-谷建成 | 一般隐患 | 设备设施原因 | 207-R19-Tr01接收罐下方地面有水，需要处理 | 已完成 | 已进行清理
DH1 | ADH1132-李冰 | 2026/5/10 0:00:00 | B2 | M6 | 生产值班 | ADH1201-张晓飞 | ADH1201-张晓飞 | 一般隐患 |  | 6车间2层20釜下，2个砝码缺少编号 | 已完成 | 已添加
DH1 | ADH1132-李冰 | 2026/5/10 0:00:00 | B2 | M6 | 生产值班 | ADH1201-张晓飞 | ADH1201-张晓飞 | 一般隐患 |  | 206-R12-Tr01接收罐视镜自身缺少静电跨接 | 已完成 | 已添加
DH1 | ADH1132-李冰 | 2026/5/10 0:00:00 | B2 | M6 | 生产值班 | ADH1201-张晓飞 | ADH1201-张晓飞 | 一般隐患 |  | 207-R06旁边登高梯上有白色物料痕迹 | 已完成 | 已清理
DH1 | ADH1132-李冰 | 2026/5/10 0:00:00 | B1 | B1 | 生产值班 | ADH0734-闫学友 | ADH0734-闫学友 | 一般隐患 |  | 25压滤间母液接收罐阻液器球上有大量锈渣子 | 已完成 | 已整改 | N/A
DH1 | ADH1132-李冰 | 2026/5/10 0:00:00 | B1 | B1 | 生产值班 | ADH0734-闫学友 | ADH0734-闫学友 | 一般隐患 |  | 101-N04下口阀门缺少标签 | 已完成 | 已整改 | N/A
DH1 | ADH1132-李冰 | 2026/5/10 0:00:00 | B3 | M3 | 生产值班 | ADH2757-许文涛 | ADH2757-许文涛 | 一般隐患 |  | 15釜下口白钢管路无管路标识 | 已完成 | 已安排增加
DH1 | ADH1132-李冰 | 2026/5/10 0:00:00 | B3 | M3 | 生产值班 | ADH2757-许文涛 | ADH2757-许文涛 | 一般隐患 |  | 一层清洗间配件摆放杂乱需要整理 | 已完成 | 已安排清理
DH1 | ADH1132-李冰 | 2026/5/10 0:00:00 | B3 | M3 | 生产值班 | ADH2757-许文涛 | ADH2757-许文涛 | 一般隐患 |  | 303-R15旁放置未使用气动阀需清理 | 已完成 | 已清理完毕
DH1 | ADH1132-李冰 | 2026/5/10 0:00:00 | B3 | M2 | 生产值班 | ADH1486-付在勇 | ADH1486-付在勇 | 一般隐患 |  | 2-2-09反应区门下方缺少密封条，剩有万能胶的印记，不美观 | 已完成
DH1 | ADH1132-李冰 | 2026/5/10 0:00:00 | B3 | M2 | 生产值班 | ADH1486-付在勇 | ADH1486-付在勇 | 一般隐患 |  | 302-R10接收罐浓缩管路缺少国标标识。 | 已完成
DH1 | ADH1132-李冰 | 2026/5/10 0:00:00 | B3 | M2 | 生产值班 | ADH1486-付在勇 | ADH1486-付在勇 | 一般隐患 |  | 301-FD01仪表清单与仪表更换记录信息不一致 | 已完成
DH1 | ADH1132-李冰 | 2026/5/10 0:00:00 | B3 | M1 | 生产值班 | ADH0416-施国明 | ADH0416-施国明 | 一般隐患 |  | 301-Ce08缓冲间内电子秤无定位胶带氮气流量计上方挂有合格签和b2使用位置标签 | 已完成 | 已处理完毕
DH1 | ADH1132-李冰 | 2026/5/10 0:00:00 | B3 | M1 | 生产值班 | ADH0416-施国明 | ADH0416-施国明 | 一般隐患 |  | 非化间 物品架S-01-11滤布整理箱内D126010330未登记在物料进出登记表中 | 已完成 | 已登记完毕
DH1 | ADH1132-李冰 | 2026/5/10 0:00:00 | B3 | M1 | 生产值班 | ADH0416-施国明 | ADH0416-施国明 | 一般隐患 |  | 301-R20计量泵未连接静电接地 | 已完成 | 此计量泵未使用
DH3 | ADH0759-杜成文 | 2026/5/10 0:00:00 | B1 | M3 | 生产值班 |  | ACT828-李文月 | 一般隐患 | 人的原因 | 103-R23-Tr01下口无盲板 | 已完成 | 进行增加
DH3 | ADH0759-杜成文 | 2026/5/10 0:00:00 | B1 | M3 | 生产值班 |  | ACT828-李文月 | 一般隐患 | 人的原因 | 103-R05下口阀门未安盲板 | 已完成 | 进行增加
DH3 | ADH0759-杜成文 | 2026/5/10 0:00:00 | B1 | M3 | 生产值班 |  | ACT828-李文月 | 一般隐患 | 设备设施原因 | 103-R14下口盲板处有大量固体析出 | 已完成 | 进行清理禁锢
DH3 | ADH0759-杜成文 | 2026/5/10 0:00:00 | B1 | M3 | 生产值班 |  | ACT828-李文月 | 一般隐患 | 人的原因 | 溶剂间肥皂水使用饮料瓶 | 已完成 | 进行培训
DH3 | ADH0759-杜成文 | 2026/5/10 0:00:00 | B1 | M3 | 生产值班 |  | ACT828-李文月 | 一般隐患 | 人的原因 | 103-R15加料箱无尾气过滤 | 已完成 | 进行增加
DH3 | ADH0759-杜成文 | 2026/5/10 0:00:00 | B1 | M3 | 生产值班 |  | ACT828-李文月 | 一般隐患 | 设备设施原因 | 103-R06旁计量泵下方白色物料痕迹，需确认渗漏点位 | 已完成 | 已进行擦拭禁锢
DH3 | ADH0759-杜成文 | 2026/5/10 0:00:00 | B1 | M3 | 生产值班 |  | ACT828-李文月 | 一般隐患 | 人的原因 | 14釜加料箱内外腔体均有物料，需清理 | 已完成 | 进行清理
DH3 | ADH0759-杜成文 | 2026/5/10 0:00:00 | B1 | M3 | 生产值班 |  | ACT828-李文月 | 一般隐患 | 设备设施原因 | 三车间滴加水合肼尾气脱落，已告知连续化郑超处理 | 已完成 | 进行增加
DH3 | ADH0759-杜成文 | 2026/5/10 0:00:00 | B1 | M2 | 生产值班 |  | CDH0090-彭孝鑫 | 一般隐患 | 设备设施原因 | 102-Ce03门前压滤罐阀门内部白色固体流出 | 已完成 | 已进行清洗处理
DH3 | ADH0759-杜成文 | 2026/5/10 0:00:00 | B1 | M2 | 生产值班 |  | CDH0090-彭孝鑫 | 一般隐患 | 设备设施原因 | R20鼓泡器渗漏石蜡油 | 已完成 | 添加完毕
DH3 | ADH0759-杜成文 | 2026/5/10 0:00:00 | B1 | M2 | 生产值班 |  | CDH0090-彭孝鑫 | 一般隐患 | 设备设施原因 | 二车间三楼102-Tr035罐下口阀门渗漏，需检查处理 | 已完成 | 已进行更换处理
DH3 | ADH0759-杜成文 | 2026/5/10 0:00:00 | B1 | M2 | 生产值班 |  | CDH0090-彭孝鑫 | 一般隐患 | 人的原因 | 102-R05加料箱内部残留物料较多 | 已完成 | 对人员进行强调
DH3 | ADH0759-杜成文 | 2026/5/10 0:00:00 | B1 | M2 | 生产值班 |  | CDH0090-彭孝鑫 | 一般隐患 | 人的原因 | 130657 01n02/02操作11加硫酸二甲酯超温报警核实人空白 | 已完成 | 已进行复核
DH3 | ADH0759-杜成文 | 2026/5/10 0:00:00 | B1 | M2 | 生产值班 |  | CDH0090-彭孝鑫 | 一般隐患 | 人的原因 | 102-R12-Tr02储罐安装白钢插底管，无静电导出 | 已完成 | 添加完毕
DH3 | ADH0759-杜成文 | 2026/5/10 0:00:00 | B1 | M1 | 生产值班 |  | ADH0759-杜成文 | 一般隐患 | 人的原因 | R24下口无盲板 | 已完成 | 添加毕
DH3 | ADH0759-杜成文 | 2026/5/10 0:00:00 | B1 | M1 | 生产值班 |  | ADH0759-杜成文 | 一般隐患 | 人的原因 | 101-R20釜上大阀门盲板少三颗螺丝 | 已完成 | 补加毕
DH3 | ADH0759-杜成文 | 2026/5/10 0:00:00 | B1 | M1 | 生产值班 |  | ADH0759-杜成文 | 一般隐患 | 人的原因 | R21釜上阀门盲板缺少较多 | 已完成 | 已添加
DH3 | ADH0759-杜成文 | 2026/5/10 0:00:00 | B1 | M1 | 生产值班 |  | ADH0759-杜成文 | 一般隐患 | 人的原因 | 一车间降膜控制箱两块表无分类标识 | 已完成 | 设备停用
DH3 | ADH0759-杜成文 | 2026/5/10 0:00:00 | B1 | M1 | 生产值班 |  | ADH0759-杜成文 | 一般隐患 | 设备设施原因 | 101-R13分布器漏蒸汽严重，已安排停止处理后再使用 | 已完成 | 现场处理
DH3 | ADH0759-杜成文 | 2026/5/10 0:00:00 | B1 | M1 | 生产值班 |  | ADH0759-杜成文 | 一般隐患 | 设备设施原因 | 101-Tr26尾气视镜下端阀门无丝堵 | 已完成 | 已补加
DH3 | ADH0759-杜成文 | 2026/5/10 0:00:00 | B1 | M1 | 生产值班 |  | ADH0759-杜成文 | 一般隐患 | 人的原因 | 2314 6/3 MOR 101-R07操作26降温析晶操作超温报警核实人空白 | 已完成 | 现场查看人员已填写
DH3 | ADH0759-杜成文 | 2026/5/10 0:00:00 | B1 | M1 | 生产值班 |  | ADH0759-杜成文 | 一般隐患 | 设备设施原因 | 101-R12 加料车无支撑 | 已完成 | 已处理
DH1 | ADH2757-许文涛 | 2026/5/9 0:00:00 | B2 | M7 | 生产值班 | ADH0738-谷建成 | ADH0738-谷建成 | 一般隐患 | 方法原因 | 207-FD02操作后现场 塑料袋内物料未密封 | 已完成 | 已进行清理
DH1 | ADH2757-许文涛 | 2026/5/9 0:00:00 | B2 | M7 | 生产值班 | ADH0738-谷建成 | ADH0738-谷建成 | 一般隐患 | 方法原因 | 207-R22下口连接快开软管末端球阀有物料痕迹，未安装盲板 | 已完成 | 已进行整改
DH1 | ADH2757-许文涛 | 2026/5/9 0:00:00 | B2 | M6 | 生产值班 | ADH1201-张晓飞 | ADH1201-张晓飞 | 一般隐患 |  | 209-C02下口拆卸阀门位置有物料渗漏痕迹 | 已完成 | 已完成
DH1 | ADH2757-许文涛 | 2026/5/9 0:00:00 | B2 | M6 | 生产值班 | ADH1201-张晓飞 | ADH1201-张晓飞 | 一般隐患 |  | 206-Ce02离心机上盖卡子靠近液压缸位置变形 | 已完成 | 已处理
DH1 | ADH2757-许文涛 | 2026/5/9 0:00:00 | B2 | M6 | 生产值班 | ADH1201-张晓飞 | ADH1201-张晓飞 | 一般隐患 |  | 206-R20-Tr01氮气管路弯折严重 | 已完成 | 已恢复
DH1 | ADH2757-许文涛 | 2026/5/9 0:00:00 | B3 | M3 | 生产值班 | ADH2757-许文涛 | ADH2757-许文涛 | 一般隐患 |  | 四层薄膜围堰内有积水，现场已安排清理 | 已完成 | 已安排清理
DH1 | ADH2757-许文涛 | 2026/5/9 0:00:00 | B3 | M3 | 生产值班 | ADH2757-许文涛 | ADH2757-许文涛 | 一般隐患 |  | 303-R10旁穿层管路无盲板 | 已完成 | 已计划拆除
DH1 | ADH2757-许文涛 | 2026/5/9 0:00:00 | B3 | M3 | 生产值班 | ADH2757-许文涛 | ADH2757-许文涛 | 一般隐患 |  | 303-R14旁白钢管路倾斜未安装，不使用需拆除 | 已完成 | 已安排拆除
DH1 | ADH2757-许文涛 | 2026/5/9 0:00:00 | B3 | M2 | 生产值班 | ADH1133-刘海洋 | ADH1133-刘海洋 | 一般隐患 |  | 302-R05/06上口管路缺少管路标签 | 已完成 | 已悬挂 | N/A
DH1 | ADH2757-许文涛 | 2026/5/9 0:00:00 | B3 | M2 | 生产值班 | ADH1133-刘海洋 | ADH1133-刘海洋 | 一般隐患 |  | 302-R17数显表需及时回装 | 已完成 | 已安装 | N/A
DH1 | ADH2757-许文涛 | 2026/5/9 0:00:00 | B3 | M2 | 生产值班 | ADH1133-刘海洋 | ADH1133-刘海洋 | 一般隐患 |  | 302-R06最低点排净未安装丝堵 | 已完成 | 已添加 | N/A
DH1 | ADH2757-许文涛 | 2026/5/9 0:00:00 | B3 | M1 | 生产值班 | ADH0416-施国明 | ADH0416-施国明 | 一般隐患 |  | 301-R09电导率仪静电接地脱落 | 已完成 | 已重新连接完毕
DH1 | ADH2757-许文涛 | 2026/5/9 0:00:00 | B3 | M1 | 生产值班 | ADH0416-施国明 | ADH0416-施国明 | 一般隐患 |  | 一车间溶剂间氮气切断阀气源漏气 | 已完成 | 已处理完毕
DH1 | ADH2757-许文涛 | 2026/5/9 0:00:00 | B3 | M1 | 生产值班 | ADH0416-施国明 | ADH0416-施国明 | 一般隐患 |  | 溶剂间TF15甲醇锁具处于打开状态，现场已处理 | 已完成 | 已处理完毕
DH1 | ADH0155-杜金亮 | 2026/5/9 0:00:00 | B7 | M22 | 生产值班 | ADH0935-张汝波 | ADH0935-张汝波 | 一般隐患 |  | 722-R08釜前计量泵聚乙烯管路缺少标签 | 已完成 | 进行标签悬挂完成 | N/A
DH1 | ADH0155-杜金亮 | 2026/5/9 0:00:00 | B7 | M22 | 生产值班 | ADH0935-张汝波 | ADH0935-张汝波 | 一般隐患 |  | 722-R32釜前登高梯需要进行固定 | 已完成 | 压滤罐登高梯拆卸临时放置，进行恢复安装 | N/A
DH1 | ADH0155-杜金亮 | 2026/5/9 0:00:00 | B7 | M22 | 生产值班 | ADH0935-张汝波 | ADH0935-张汝波 | 一般隐患 |  | 722-R03-Tr01液位计断层 | 已完成 | 翻版断层进行恢复完成 | N/A
DH1 | ADH0155-杜金亮 | 2026/5/9 0:00:00 | B7 | M22 | 生产值班 | ADH0935-张汝波 | ADH0935-张汝波 | 一般隐患 |  | 三层走廊空压服使用完毕需要及时清理收起 | 已完成 | 进行整理放置完成 | N/A
DH1 | ADH0155-杜金亮 | 2026/5/9 0:00:00 | B7 | M21 | 生产值班 | ADH1698-林志新 | ADH1698-林志新 | 一般隐患 |  | 721-R14釜前管路缺少标签 | 已完成 | 现场已经安排悬挂完毕 | N/A
DH1 | ADH0155-杜金亮 | 2026/5/9 0:00:00 | B7 | M21 | 生产值班 | ADH1698-林志新 | ADH1698-林志新 | 一般隐患 |  | 721-R16釜前地面脏，安排人员进行清理 | 已完成 | 已经刷漆处理 | N/A
DH1 | ADH0155-杜金亮 | 2026/5/9 0:00:00 | B7 | M21 | 生产值班 | ADH1698-林志新 | ADH1698-林志新 | 一般隐患 |  | 721-R14釜下口地面积水，安排进行清理 | 已完成 | 已经清理完成 | N/A
DH1 | ADH0155-杜金亮 | 2026/5/9 0:00:00 | B7 | M21 | 生产值班 | ADH1698-林志新 | ADH1698-林志新 | 一般隐患 |  | 721-R13釜前配件安排人员进行清理 | 已完成 | 现场清理完毕 | N/A
DH1 | ADH0155-杜金亮 | 2026/5/9 0:00:00 | B6 | M20 | 生产值班 | ADH3773-ADH3773张健 | ADH3773-ADH3773张健 | 一般隐患 | 人的原因 | 620-R19釜尾气试镜积液，需要进行处理 | 已完成 | 已完成
DH1 | ADH0155-杜金亮 | 2026/5/9 0:00:00 | B6 | M20 | 生产值班 | ADH3773-ADH3773张健 | ADH3773-ADH3773张健 | 一般隐患 | 人的原因 | 620-T028储罐压力表缺少标识 | 已完成 | 已完成
DH1 | ADH0155-杜金亮 | 2026/5/9 0:00:00 | B6 | M20 | 生产值班 | ADH3773-ADH3773张健 | ADH3773-ADH3773张健 | 一般隐患 | 人的原因 | 620-R02釜表面有白色物料需要及时进行清理 | 已完成 | 已完成
DH1 | ADH0155-杜金亮 | 2026/5/9 0:00:00 | B6 | M20 | 生产值班 | ADH3773-ADH3773张健 | ADH3773-ADH3773张健 | 一般隐患 | 人的原因 | 620-R05釜旁配重桶缺失 | 已完成 | 已完成
DH1 | ADH0155-杜金亮 | 2026/5/9 0:00:00 | B6 | M18 | 生产值班 | ADH0789-孙金亮 | ADH0789-孙金亮 | 一般隐患 | 设备设施原因 | 618-R07-Tr01接收罐氮气漏气需要进行处理 | 已完成 | 已完成
DH1 | ADH0155-杜金亮 | 2026/5/9 0:00:00 | B6 | M18 | 生产值班 | ADH0789-孙金亮 | ADH0789-孙金亮 | 一般隐患 | 设备设施原因 | 618-R08-tr01接收罐液位计下方德阀处有物料渗漏 | 已完成 | 已完成
DH1 | ADH0155-杜金亮 | 2026/5/9 0:00:00 | B6 | M18 | 生产值班 | ADH0789-孙金亮 | ADH0789-孙金亮 | 一般隐患 |  | 618-R17-Tr01接收罐液位计缺少丝堵 | 已完成 | 已完成
DH1 | ADH0155-杜金亮 | 2026/5/9 0:00:00 | B6 | M19 | 生产值班 | ADH0789-孙金亮 | ADH0789-孙金亮 | 一般隐患 |  | 619-R08釜下口磁力泵管路缺少支架 | 已完成 | 已完成
TJ3 | AMM0568-王岭 | 2026/5/9 0:00:00 | B7 | M702 | 生产值班 | AMM0053-马乐 | AMM0198-赵中阳 | 一般隐患 | 设备设施原因 | 3楼2车间，压滤罐及接收罐用完及时清理，现场较多 | 进行中 | 进行中
TJ3 | AMM4003-薛玉龙 | 2026/5/9 0:00:00 | B12 | M1205 | 生产值班 |  | AMM4188-于波 | 一般隐患 | 设备设施原因 | 4-08合成间墙上空压气源管损坏 需要维修固定 | 进行中
DH3 | CDH0090-彭孝鑫 | 2026/5/9 0:00:00 | 罐区 |  | 生产值班 | CDH0023-梁忠臣 | CDH0023-梁忠臣 | 一般隐患 | 环境原因 | 一号楼十立罐区，灯光较暗，照明闪烁
DH3 | CDH0090-彭孝鑫 | 2026/5/9 0:00:00 | B1 | M3 | 生产值班 | ACT828-李文月 | ACT828-李文月 | 一般隐患 | 环境原因 | 二层MsCl存放区域无警示标识 | 已完成 | 进行增加
DH3 | CDH0090-彭孝鑫 | 2026/5/9 0:00:00 | B1 | M3 | 生产值班 | ACT828-李文月 | ACT828-李文月 | 一般隐患 | 环境原因 | 一层独立换热有白色物料痕迹 | 已完成 | 进行清理
DH3 | CDH0090-彭孝鑫 | 2026/5/9 0:00:00 | B1 | M3 | 生产值班 | ACT828-李文月 | ACT828-李文月 | 一般隐患 | 人的原因 | 三车间四层水合肼安操，设备确认烘干项无人签字 | 已完成 | 进行培训
DH3 | CDH0090-彭孝鑫 | 2026/5/9 0:00:00 | B1 | M3 | 生产值班 | ACT828-李文月 | ACT828-李文月 | 一般隐患 | 设备设施原因 | R23釜接收罐下口无盲板 | 已完成 | 进行增加
DH3 | CDH0090-彭孝鑫 | 2026/5/9 0:00:00 | B1 | M2 | 生产值班 | CDH0090-彭孝鑫 | CDH0090-彭孝鑫 | 一般隐患 | 人的原因 | e09薄膜重组分罐下口托盘物料未及时清理，沟通班长清理 | 已完成 | 已清理
DH3 | CDH0090-彭孝鑫 | 2026/5/9 0:00:00 | B1 | M2 | 生产值班 | CDH0090-彭孝鑫 | CDH0090-彭孝鑫 | 一般隐患 | 人的原因 | 二车间四层07间内气体检测仪无位置标识 | 已完成 | 添加完毕
DH3 | CDH0090-彭孝鑫 | 2026/5/9 0:00:00 | B1 | M2 | 生产值班 | CDH0090-彭孝鑫 | CDH0090-彭孝鑫 | 一般隐患 | 人的原因 | 四层溶剂间多个盲板未紧固 | 已完成 | 已添加
DH3 | CDH0090-彭孝鑫 | 2026/5/9 0:00:00 | B1 | M1 | 生产值班 | ADH0759-杜成文 | ADH0759-杜成文 | 一般隐患 | 设备设施原因 | 一车间二层压滤间无静电释放器 | 已完成 | 车间4月预算已采买，到货进行添加
DH3 | CDH0090-彭孝鑫 | 2026/5/9 0:00:00 | B1 | M1 | 生产值班 | ADH0759-杜成文 | ADH0759-杜成文 | 一般隐患 | 人的原因 | 一车间四层r10防爆片纸质标牌悬挂在溢出管路上 | 已完成 | 挂再爆破片旁防止脱落
DH3 | CDH0090-彭孝鑫 | 2026/5/9 0:00:00 | B1 | M1 | 生产值班 | ADH0759-杜成文 | ADH0759-杜成文 | 一般隐患 | 设备设施原因 | 一车间二层，dt03烘箱外连续化储罐氮气快开盘漏气，沟通班长关闭 | 已完成 | 现场进行紧固
DH1 | ADH0982-王华涛 | 2026/5/9 0:00:00 | B5 | M16 | 生产值班 |  | ADH7065-常运达 | 一般隐患 |  | 516-R17尾气视镜内较脏，有液体残留 | 已完成 | 已完成
DH1 | ADH0982-王华涛 | 2026/5/9 0:00:00 | B5 | M16 | 生产值班 |  | ADH7065-常运达 | 一般隐患 |  | 516-FD02气动泵三通位置缺少快开盲板 | 已完成 | 已完成
DH1 | ADH0982-王华涛 | 2026/5/9 0:00:00 | B5 | M16 | 生产值班 |  | ADH7065-常运达 | 一般隐患 |  | 1层内包装间地面上有白色物料痕迹，进行相应清理 | 已完成 | 已完成
DH1 | ADH0982-王华涛 | 2026/5/9 0:00:00 | B5 | M16 | 生产值班 |  | ADH7065-常运达 | 一般隐患 |  | 4层压滤罐表面有物料残留，进行清理 | 已完成 | 已完成
DH1 | ADH0982-王华涛 | 2026/5/9 0:00:00 | B5 | M14 | 生产值班 |  | ADH1693-党宝权 | 一般隐患 |  | 4层施工区地面摆放大量保温棉，影响通行 | 已完成 | 已使用
DH1 | ADH0982-王华涛 | 2026/5/9 0:00:00 | B5 | M14 | 生产值班 |  | ADH1693-党宝权 | 一般隐患 |  | 514-R12尾气管路缺少喇叭口 | 已完成 | 已添加
DH1 | ADH0982-王华涛 | 2026/5/9 0:00:00 | B5 | M14 | 生产值班 |  | ADH1693-党宝权 | 一般隐患 |  | 514-FD03下口收料桶缺少定位框线 | 已完成 | 已处理
DH1 | ADH0982-王华涛 | 2026/5/9 0:00:00 | B4 | M13 | 生产值班 |  | ADH2252-唐嘉健 | 一般隐患 |  | 3-58间地面上有脱落的C类标签，进行粘贴固定 | 已完成 | 已整改完毕
DH1 | ADH0982-王华涛 | 2026/5/9 0:00:00 | B4 | M13 | 生产值班 |  | ADH2252-唐嘉健 | 一般隐患 |  | 3层走廊地面划痕较长，进行相应修补 | 已完成 | 已整改完毕
DH1 | ADH0982-王华涛 | 2026/5/9 0:00:00 | B4 | M13 | 生产值班 |  | ADH2252-唐嘉健 | 一般隐患 |  | 4-32间釜下口管路缺少管路标识 | 已完成 | 已整改完毕
DH1 | ADH0982-王华涛 | 2026/5/9 0:00:00 | B4 | M11 | 生产值班 |  | ADH0206-尹海朋 | 一般隐患 |  | 2层走廊部分照明灯管不亮，进行更换 | 已完成 | 进行灯管更换
DH1 | ADH0982-王华涛 | 2026/5/9 0:00:00 | B4 | M11 | 生产值班 |  | ADH0206-尹海朋 | 一般隐患 |  | 411-Drc01间门口上方有锈水痕迹 | 已完成 | 进行清理完毕
DH1 | ADH0982-王华涛 | 2026/5/9 0:00:00 | B4 | M12 | 生产值班 |  | ADH0206-尹海朋 | 一般隐患 |  | 12车间2层反应区薄膜重组分罐附近灯管有损坏不亮，进行更换 | 已完成 | 进行灯管更换
DH1 | ADH0982-王华涛 | 2026/5/9 0:00:00 | B4 | M12 | 生产值班 |  | ADH0206-尹海朋 | 一般隐患 |  | 4-22设备暂存间内灯罩脏， 需要清理 | 已完成 | 进行相应清理
DH1 | ADH0982-王华涛 | 2026/5/9 0:00:00 | B4 | M10 | 生产值班 |  | ADH1427-单良 | 一般隐患 |  | 410-R13旁穿层孔洞需要封堵 | 已完成 | 已整改完成
DH1 | ADH0982-王华涛 | 2026/5/9 0:00:00 | B4 | M10 | 生产值班 |  | ADH1427-单良 | 一般隐患 |  | 410-R13尾气罩上有白色物料，需要清理 | 已完成 | 已整改完成
DH1 | ADH0982-王华涛 | 2026/5/9 0:00:00 | B4 | M10 | 生产值班 |  | ADH1427-单良 | 一般隐患 |  | 410-R06检修口周围需要重新打胶 | 已完成 | 已整改完成
DH1 | ADH0982-王华涛 | 2026/5/9 0:00:00 | B4 | M10 | 生产值班 |  | ADH1427-单良 | 一般隐患 |  | 410-R18-Tr01夹套管路无标识 | 已完成 | 已整改完成
DH1 | ADH2439-陈永新 | 2026/5/9 0:00:00 | 设备部 | 设备部 | 生产值班 | ADH0423-刘宇欣 | ADH0423-刘宇欣 | 一般隐患 | 设备设施原因 | 25号楼抗暴机柜间空调机组电极加湿故障代码3，显示注水超时，排查原因。 | 已完成 | 为自来水供应压力变化导致加水超时，已经处置恢复
DH1 | ADH2439-陈永新 | 2026/5/9 0:00:00 | 设备部 | 设备部 | 生产值班 | ADH1264-邓哲 | ADH1264-邓哲 | 一般隐患 | 设备设施原因 | 17号动力站5号楼2号冰机电机电流传感器故障 | 已完成 | 维修冰机电流传感器 | N/A
DH1 | ADH2439-陈永新 | 2026/5/9 0:00:00 | 设备部 | 设备部 | 生产值班 | ADH1264-邓哲 | ADH1264-邓哲 | 一般隐患 | 设备设施原因 | 17号动力站5号楼2号冰机冷媒温度传感器故障 | 已完成 | 维修冷媒温度传感器 | N/A
DH2 | BDH0653-张润金 | 2026/5/9 0:00:00 | B2 | M5 | 生产值班 | FX1345-齐大志 | BDH0145-李国犇 | 一般隐患 | 设备设施原因 | 二层TCU间DH2-200-TCU05下方德阀处渗漏，已告知班长紧固处理 | 已完成 | 现场处理完毕 | N/A
DH2 | BDH0653-张润金 | 2026/5/9 0:00:00 | B2 | M5 | 生产值班 | FX1345-齐大志 | BDH0145-李国犇 | 一般隐患 | 设备设施原因 | 五车间二层送排风口缺少编号 | 已完成 | 现场已粘贴完毕 | N/A
DH2 | BDH0653-张润金 | 2026/5/9 0:00:00 | B2 | M5 | 生产值班 | FX1345-齐大志 | BDH0145-李国犇 | 一般隐患 | 物料原因 | 五车间三层物料暂存间，现场没有物料，实际记录中存放一桶特戊酸氯甲酯 | 已完成 | 暂存完毕
DH2 | BDH0653-张润金 | 2026/5/9 0:00:00 | B2 | M3 | 生产值班 | FX1345-齐大志 | BDH0145-李国犇 | 一般隐患 | 方法原因 | 溶剂间氮气流量计05/08/2026过期 | 已完成 | 现场已粘贴未校准标识 | N/A
DH2 | BDH0653-张润金 | 2026/5/9 0:00:00 | B2 | M4 | 生产值班 | FX1345-齐大志 | BDH0145-李国犇 | 一般隐患 | 人的原因 | 四车间四层电子秤称量器具清单位置与实际不符 | 已完成 | 修改完毕
DH2 | BDH0653-张润金 | 2026/5/9 0:00:00 | B2 | M2 | 生产值班 | FX1345-齐大志 | BDH0145-李国犇 | 一般隐患 | 设备设施原因 | DH2-202-AT02液位计不好使，且没有试镜 | 已完成 | 浮子损害，维修液位计