## 所有错误
来源 | 日期 | 厂区 | 事件描述 | 隐患类型_标准答案 | 隐患类型_预测 | 分类_标准答案 | 分类_预测 | 隐患错误 | 分类错误 | review | hazard_top1_label | hazard_top1_prob | hazard_top2_label | hazard_top2_prob | sub_top1_label | sub_top1_prob | sub_top2_label | sub_top2_prob | haz_rule_overridden | sub_rule_overridden | haz_model_only | sub_model_only
高管驻场报告 | 2026-04-20 | TJ4-CMMD | 1. 合成间4-43压滤罐掏罐，长胶手套多型环O型圈脱落，已及时发现整改 2. 404-Re07旋蒸瓶接收瓶与水浴外边缘相碰，需及时调正位置 3. 合成间4-15门口一个正压呼吸器面罩缺少呼气阀 | 化学品暴露 | 其他 | 密封圈破损 | 其他 | TRUE | TRUE | FALSE | 其他 | 0.98939 | 化学品暴露 | 0.0076276 | 其他 | 1 |  | 0 | FALSE | FALSE | 其他 | 其他
日常值班报告 | 2026-04-18 | DH1 | 303-R21夹套铂电阻挠性软管脱节 | 其他 | 静电事件 | 其他 | 挠性管损坏 | TRUE | TRUE | FALSE | 静电事件 | 0.88953 | 其他 | 0.054031 | 挠性管损坏 | 0.90076 | 绕线管损坏 | 0.028672 | FALSE | FALSE | 静电事件 | 挠性管损坏
EHS隐患排查 | 2026-04-23 | TJ3 | 12号楼4层空调间控制柜上方电线桥架未封堵（必改） | 静电事件 | 其他 | 线盒未封扣 | 其他 | TRUE | TRUE | FALSE | 其他 | 0.97321 | 静电事件 | 0.0252 | 其他 | 1 |  | 0 | FALSE | FALSE | 其他 | 其他
EHS隐患排查 | 2026-04-21 | DH1 | 207-T030进罐和出罐管路均没有管路标签，液位计下发德阀缺丝堵。 | 跑冒滴漏 | 其他 | 缺少盲板/丝堵 | 其他 | TRUE | TRUE | FALSE | 其他 | 0.91206 | 静电事件 | 0.045635 | 其他 | 1 |  | 0 | FALSE | FALSE | 其他 | 其他
高管驻场报告 | 2026-04-24 | DH1 | 301-R01列管冷凝器需要确认封头是否渗漏，底座有液体流淌痕迹 | 其他 | 跑冒滴漏 | 其他 | 管路渗漏 | TRUE | TRUE | TRUE | 跑冒滴漏 | 0.52871 | 其他 | 0.46855 | 管路渗漏 | 0.20427 | 阀门渗漏 | 0.084538 | FALSE | FALSE | 跑冒滴漏 | 管路渗漏
高管驻场报告 | 2026-04-23 | DH2 | 车间一层更衣室饮水机漏水，且下方发现瓢虫 | 其他 | 跑冒滴漏 | 其他 | 公用工程相关 | TRUE | TRUE | TRUE | 其他 | 0.70668 | 跑冒滴漏 | 0.26456 | 公用工程相关 | 0.54523 | 物料撒漏 | 0.04194 | TRUE | FALSE | 其他 | 公用工程相关
高管驻场报告 | 2026-04-22 | DH2 | 启用的液氧储罐差压液位计指针摇摆，核实为管路漏气现场沟通处理 | 其他 | 跑冒滴漏 | 其他 | 漏气 | TRUE | TRUE | TRUE | 其他 | 0.6617 | 跑冒滴漏 | 0.23228 | 漏气 | 0.33438 | 管路渗漏 | 0.11502 | TRUE | FALSE | 其他 | 漏气
高管驻场报告 | 2026-04-22 | DH3 | 5、车间三层R19和R20釜釜上尾气管路，管路口内壁均为白色物料需要进行清洗处理； | 其他 | 跑冒滴漏 | 其他 | 物料痕迹 | TRUE | TRUE | TRUE | 其他 | 0.88669 | 跑冒滴漏 | 0.10988 | 物料痕迹 | 0.22908 | 物料撒漏 | 0.12403 | TRUE | FALSE | 其他 | 物料痕迹
高管驻场报告 | 2026-04-21 | DH2 | 3-Ce03/3-Drc02缓冲间人体静电释放器的提示性标识张贴的美纹纸需要去除 | 其他 | 静电事件 | 其他 | 设备故障 | TRUE | TRUE | TRUE | 其他 | 0.89314 | 静电事件 | 0.091042 | 设备故障 | 0.25301 | 人员操作错误 | 0.12895 | TRUE | FALSE | 其他 | 设备故障
高管驻场报告 | 2026-04-21 | DH2 | 氢气站人体静电释放器检查合格签缺失，需要进行补充 | 其他 | 静电事件 | 其他 | 过有效期 | TRUE | TRUE | TRUE | 其他 | 0.71749 | 静电事件 | 0.2744 | 过有效期 | 0.5758 | 设备故障 | 0.16459 | TRUE | FALSE | 其他 | 过有效期
高管驻场报告 | 2026-04-21 | DH3 | 部分反应釜夹套排空缺少丝堵 | 其他 | 跑冒滴漏 | 其他 | 缺少盲板/丝堵 | TRUE | TRUE | TRUE | 跑冒滴漏 | 0.50393 | 其他 | 0.26183 | 缺少盲板/丝堵 | 0.83546 | 阀门渗漏 | 0.023653 | FALSE | FALSE | 跑冒滴漏 | 缺少盲板/丝堵
高管驻场报告 | 2026-04-20 | DH1 | 412-R12附近地漏处成片的白色物料痕迹，排查是否有物料撒漏污染。 | 其他 | 跑冒滴漏 | 其他 | 物料撒漏 | TRUE | TRUE | TRUE | 跑冒滴漏 | 0.61281 | 其他 | 0.3859 | 物料痕迹 | 0.58779 | 物料撒漏 | 0.17569 | FALSE | TRUE | 跑冒滴漏 | 物料痕迹
高管驻场报告 | 2026-04-20 | DH1 | 207-R11-Tr01旁搪瓷罐放料管路拖地放置，残留液体，有撒漏风险，及时处理。 | 其他 | 跑冒滴漏 | 其他 | 物料撒漏 | TRUE | TRUE | TRUE | 其他 | 0.84089 | 跑冒滴漏 | 0.11271 | 物料撒漏 | 0.089484 | 阀门渗漏 | 0.071314 | TRUE | FALSE | 其他 | 物料撒漏
高管驻场报告 | 2026-04-18 | FX2 | 车间一层位置西侧物流门喷淋洗眼器，喷淋阀门阀芯滴水，需进行紧固确认 | 跑冒滴漏 | 其他 | 公用工程相关 | 其他 | TRUE | TRUE | TRUE | 其他 | 0.81168 | 跑冒滴漏 | 0.17065 | 其他 | 1 |  | 0 | FALSE | FALSE | 其他 | 其他
日常值班报告 | 2026-04-24 | DH1 | 28加料泵文件袋上有白色物料 | 其他 | 跑冒滴漏 | 其他 | 物料痕迹 | TRUE | TRUE | TRUE | 其他 | 0.52912 | 跑冒滴漏 | 0.45992 | 物料痕迹 | 0.3438 | 泵头渗漏 | 0.26205 | FALSE | FALSE | 跑冒滴漏 | 物料痕迹
日常值班报告 | 2026-04-24 | DH1 | 410-R14接受罐位置渗漏需要刷漆 | 其他 | 跑冒滴漏 | 其他 | 夹层漏液 | TRUE | TRUE | TRUE | 其他 | 0.80336 | 跑冒滴漏 | 0.18545 | 夹层漏液 | 0.11574 | 物料痕迹 | 0.11203 | TRUE | FALSE | 其他 | 夹层漏液
日常值班报告 | 2026-04-23 | DH1 | 514-R06釜搅拌机封处异响声音较大，需要排查处理 | 其他 | 跑冒滴漏 | 其他 | 机械设备漏油 | TRUE | TRUE | TRUE | 跑冒滴漏 | 0.39111 | 其他 | 0.36261 | 机械设备漏油 | 0.16633 | 尾气管漏液 | 0.078938 | FALSE | FALSE | 跑冒滴漏 | 机械设备漏油
日常值班报告 | 2026-04-22 | DH1 | 旋蒸通风橱-03，旋蒸仪水浴锅内有白色物料，需要清理。 | 其他 | 跑冒滴漏 | 其他 | 物料痕迹 | TRUE | TRUE | TRUE | 其他 | 0.8023 | 跑冒滴漏 | 0.19344 | 物料痕迹 | 0.36794 | 物料撒漏 | 0.20681 | TRUE | FALSE | 其他 | 物料痕迹
日常值班报告 | 2026-04-20 | DH1 | 302-CWB003配重桶上方有物料粉尘需清理 | 其他 | 跑冒滴漏 | 其他 | 物料撒漏 | TRUE | TRUE | TRUE | 跑冒滴漏 | 0.81897 | 其他 | 0.16784 | 物料撒漏 | 0.49099 | 物料痕迹 | 0.14562 | FALSE | FALSE | 跑冒滴漏 | 物料撒漏
日常值班报告 | 2026-04-19 | DH1 | 燃气锅炉软化器区域积水需要排查处理 | 其他 | 跑冒滴漏 | 其他 | 公用工程相关 | TRUE | TRUE | TRUE | 跑冒滴漏 | 0.5242 | 其他 | 0.45099 | 公用工程相关 | 0.40926 | 机械设备漏油 | 0.073943 | FALSE | FALSE | 跑冒滴漏 | 公用工程相关
日常值班报告 | 2026-04-19 | DH1 | 薄膜间地面扔着一块未使用盲板 | 其他 | 跑冒滴漏 | 其他 | 缺少盲板/丝堵 | TRUE | TRUE | TRUE | 跑冒滴漏 | 0.57283 | 其他 | 0.41333 | 缺少盲板/丝堵 | 0.32484 | 物料撒漏 | 0.077995 | FALSE | FALSE | 跑冒滴漏 | 缺少盲板/丝堵
日常值班报告 | 2026-04-19 | DH3 | 103-R21-Tr01罐上压力表及其表弯和旁边的阀门上有白色物料未清理。 | 其他 | 跑冒滴漏 | 其他 | 物料痕迹 | TRUE | TRUE | TRUE | 其他 | 0.81835 | 跑冒滴漏 | 0.17928 | 物料痕迹 | 0.23093 | 阀门渗漏 | 0.16906 | TRUE | FALSE | 其他 | 物料痕迹
日常值班报告 | 2026-04-18 | DH1 | 209-CSTR07间地面腐蚀白色痕迹，需要刷漆 | 其他 | 跑冒滴漏 | 其他 | 物料痕迹 | TRUE | TRUE | TRUE | 跑冒滴漏 | 0.68529 | 其他 | 0.30571 | 物料痕迹 | 0.75281 | 物料撒漏 | 0.035035 | FALSE | FALSE | 跑冒滴漏 | 物料痕迹
EHS隐患排查 | 2026-04-23 | TJ1 |  23：11，巡查108车间，现场进行蠕动泵打料操作，现场观察一段时间发现蠕动泵硅胶管出现磨破漏液情况，现场及时提醒暂停操作进行更换。现场了解硅胶管为新更换使用3次打料操作。现场操作涉及换桶等操作环节存在甲叔醚气味；需要佩戴防护面罩进行防护。 | 其他 | 跑冒滴漏 | 其他 | 管路渗漏 | TRUE | TRUE | TRUE | 其他 | 0.89395 | 化学品暴露 | 0.048655 | 管路渗漏 | 0.14665 | 阀门渗漏 | 0.090811 | TRUE | FALSE | 其他 | 管路渗漏
EHS隐患排查 | 2026-04-20 | SH2 | 自来水流出有异味 | 其他 | 跑冒滴漏 | 其他 | 公用工程相关 | TRUE | TRUE | TRUE | 其他 | 0.49608 | 跑冒滴漏 | 0.3967 | 公用工程相关 | 0.1538 | 物料撒漏 | 0.12402 | FALSE | FALSE | 跑冒滴漏 | 公用工程相关
EHS隐患排查 | 2026-04-24 | TJ4-CMMD | 样品存放箱外有物料痕迹暂存间铲子密封性差，容易污染 | 其他 | 跑冒滴漏 | 其他 | 物料痕迹 | TRUE | TRUE | TRUE | 其他 | 0.82905 | 跑冒滴漏 | 0.12528 | 物料痕迹 | 0.55961 | 物料撒漏 | 0.15477 | TRUE | FALSE | 其他 | 物料痕迹
EHS隐患排查 | 2026-04-24 | DH3 | 二车间二层20釜下口液体分层仪表缺少校验标识，接线盒处丝堵松动。 | 其他 | 跑冒滴漏 | 其他 | 松动或脱落 | TRUE | TRUE | TRUE | 其他 | 0.38584 | 跑冒滴漏 | 0.36248 | 缺少盲板/丝堵 | 0.28275 | 阀门渗漏 | 0.15008 | FALSE | TRUE | 跑冒滴漏 | 缺少盲板/丝堵
EHS隐患排查 | 2026-04-24 | TJ3 | 515-14通风橱前地面，白色痕迹未及时清理 | 其他 | 跑冒滴漏 | 其他 | 物料痕迹 | TRUE | TRUE | TRUE | 其他 | 0.87686 | 跑冒滴漏 | 0.12014 | 物料痕迹 | 0.66052 | 物料撒漏 | 0.17796 | TRUE | FALSE | 其他 | 物料痕迹
EHS隐患排查 | 2026-04-23 | TJ4-CMMD | 11号楼4-41间液压站电缆放置在地面上 | 其他 | 静电事件 | 其他 | 线盒未封扣 | TRUE | TRUE | TRUE | 其他 | 0.49166 | 静电事件 | 0.41048 | 线盒未封扣 | 0.17842 | 松动或脱落 | 0.14862 | FALSE | FALSE | 静电事件 | 线盒未封扣
EHS隐患排查 | 2026-04-23 | TJ3 | 618-09通风橱有白色痕迹，需清理 | 其他 | 跑冒滴漏 | 其他 | 物料痕迹 | TRUE | TRUE | TRUE | 跑冒滴漏 | 0.52849 | 其他 | 0.45952 | 物料痕迹 | 0.80946 | 物料撒漏 | 0.072964 | FALSE | FALSE | 跑冒滴漏 | 物料痕迹
EHS隐患排查 | 2026-04-23 | TJ3 | 618-10通风橱有白色痕迹，需清理 | 其他 | 跑冒滴漏 | 其他 | 物料痕迹 | TRUE | TRUE | TRUE | 跑冒滴漏 | 0.5088 | 其他 | 0.48295 | 物料痕迹 | 0.82525 | 物料撒漏 | 0.06246 | FALSE | FALSE | 跑冒滴漏 | 物料痕迹
EHS隐患排查 | 2026-04-23 | TJ3 | 735-12通风橱内，10ml量筒内有3ml透明液体残留，未使用的剩余物料建议及时处理，避免长时间暴露 | 其他 | 化学品暴露 | 其他 | 未封口 | TRUE | TRUE | TRUE | 其他 | 0.84843 | 化学品暴露 | 0.076611 | 未封口 | 0.72734 | 气味扩散 | 0.11833 | TRUE | FALSE | 其他 | 未封口
EHS隐患排查 | 2026-04-24 | TJ4-CMMD | 21：56 12号楼四层4-20间钢平台上TJ4S-1213-Sy16合成仪上有取样后物料残留。正确做法:及时清理，避免物料暴露。 | 其他 | 跑冒滴漏 | 其他 | 物料痕迹 | TRUE | TRUE | TRUE | 其他 | 0.53743 | 跑冒滴漏 | 0.30322 | 物料痕迹 | 0.3094 | 物料撒漏 | 0.23228 | FALSE | FALSE | 跑冒滴漏 | 物料痕迹
EHS隐患排查 | 2026-04-22 | TJ4-CMMD | 302和301称量间存放化学品，现场气味大，引风差 | 其他 | 化学品暴露 | 其他 | 气味扩散 | TRUE | TRUE | TRUE | 其他 | 0.74791 | 化学品暴露 | 0.23735 | 气味扩散 | 0.68994 | 未封口 | 0.16952 | TRUE | FALSE | 其他 | 气味扩散
EHS隐患排查 | 2026-04-22 | TJ3 | 619-14通风橱在第一轮巡查时发现现场无操作人员台面有物料痕迹，请人员注意，即使暂时离开也需要清理通风橱台面撒料情况 | 其他 | 跑冒滴漏 | 其他 | 物料撒漏 | TRUE | TRUE | TRUE | 其他 | 0.78861 | 跑冒滴漏 | 0.17591 | 物料痕迹 | 0.55992 | 物料撒漏 | 0.15967 | TRUE | TRUE | 其他 | 物料痕迹
EHS隐患排查 | 2026-04-22 | DH1 | 10车间二层北反应区5点26巡查气味较大，询问车间为410-R14-Tr01放桶插底管切换过程中有少许物料洒出所致已告知车间开门通风中，该操作由车间新员工操作车间需对放桶操作规程进行细化培训 | 其他 | 化学品暴露 | 其他 | 气味扩散 | TRUE | TRUE | TRUE | 其他 | 0.89433 | 化学品暴露 | 0.063883 | 气味扩散 | 0.47787 | 未封口 | 0.2382 | TRUE | FALSE | 其他 | 气味扩散
EHS隐患排查 | 2026-04-22 | TJ4-CMMD | 22：58 4号楼4-05间 地面使用完毕的一次性漏斗未密封处理，正确做法：一次性漏斗使用完毕后密封处理，防止污染地面气味扩散 | 其他 | 化学品暴露 | 其他 | 气味扩散 | TRUE | TRUE | TRUE | 其他 | 0.54729 | 化学品暴露 | 0.38131 | 未封口 | 0.74559 | 气味扩散 | 0.10073 | FALSE | TRUE | 化学品暴露 | 未封口
EHS隐患排查 | 2026-04-21 | TJ4-CMMD | 三级过夜实验室的50L釜下口无防止跑冒滴漏的管控措施，现场整改（提醒24条） | 其他 | 跑冒滴漏 | 其他 | 管路渗漏 | TRUE | TRUE | TRUE | 其他 | 0.80759 | 跑冒滴漏 | 0.10114 | 管路渗漏 | 0.15374 | 缺少盲板/丝堵 | 0.08399 | TRUE | FALSE | 其他 | 管路渗漏
EHS隐患排查 | 2026-04-21 | DH3 | 二车间四层E05薄膜滴加罐已装溶剂，但是储罐呼吸阀被盲板盲死，现场沟通彭孝鑫处理。 | 其他 | 跑冒滴漏 | 其他 | 盲板处渗漏 | TRUE | TRUE | TRUE | 其他 | 0.58942 | 跑冒滴漏 | 0.26928 | 盲板处渗漏 | 0.24921 | 缺少盲板/丝堵 | 0.094012 | FALSE | FALSE | 跑冒滴漏 | 盲板处渗漏
EHS隐患排查 | 2026-04-22 | DH1 | 413-R04尾气竹节管表面有白色物料残留，车间及时清理 | 其他 | 跑冒滴漏 | 其他 | 物料撒漏 | TRUE | TRUE | TRUE | 其他 | 0.77021 | 跑冒滴漏 | 0.228 | 物料撒漏 | 0.39898 | 物料痕迹 | 0.33921 | TRUE | FALSE | 其他 | 物料撒漏
EHS隐患排查 | 2026-04-21 | TJ3 | 734-05通风橱北侧，20升铁通表面有物料痕迹，需清理 | 其他 | 跑冒滴漏 | 其他 | 物料痕迹 | TRUE | TRUE | TRUE | 跑冒滴漏 | 0.50117 | 其他 | 0.49516 | 物料痕迹 | 0.73675 | 物料撒漏 | 0.074067 | FALSE | FALSE | 跑冒滴漏 | 物料痕迹
EHS隐患排查 | 2026-04-21 | TJ4-CSBT | CIP浓碱罐有碱液滴漏 | 其他 | 跑冒滴漏 | 其他 | 管路渗漏 | TRUE | TRUE | TRUE | 其他 | 0.63305 | 跑冒滴漏 | 0.32347 | 管路渗漏 | 0.19639 | 法兰口滴漏 | 0.073015 | TRUE | FALSE | 其他 | 管路渗漏
EHS隐患排查 | 2026-04-20 | DH1 | 721-Ce07拆卸清洗过程中，大盖打开，上面附着大量物料暴漏，操作人员未佩戴劳动保护进行清理，操作人：赵扬 | 跑冒滴漏 | 其他 | 粉尘暴露 | 其他 | TRUE | TRUE | TRUE | 其他 | 0.66463 | 跑冒滴漏 | 0.30341 | 其他 | 1 |  | 0 | FALSE | FALSE | 其他 | 其他
EHS隐患排查 | 2026-04-20 | TJ3 | 734实验室一台循环机设备上有黄色物料痕迹，且多台设备为标注循环机介质，现场沟通实验室人员整改 | 其他 | 跑冒滴漏 | 其他 | 物料痕迹 | TRUE | TRUE | TRUE | 其他 | 0.71115 | 跑冒滴漏 | 0.19295 | 物料痕迹 | 0.30461 | 物料撒漏 | 0.072296 | TRUE | FALSE | 其他 | 物料痕迹
EHS隐患排查 | 2026-04-21 | DH1 | 305-R07旁放置一个插底管，上有白色物料残留，已沟通车间人员处理 | 其他 | 跑冒滴漏 | 其他 | 物料痕迹 | TRUE | TRUE | TRUE | 其他 | 0.78876 | 跑冒滴漏 | 0.18614 | 物料痕迹 | 0.20483 | 物料撒漏 | 0.18905 | TRUE | FALSE | 其他 | 物料痕迹
EHS隐患排查 | 2026-04-19 | DH3 | 一车间二层物料筛分间，三车间操作人员清理地面白色物料时未佩戴呼吸防护，以现场告知。 | 其他 | 跑冒滴漏 | 其他 | 物料撒漏 | TRUE | TRUE | TRUE | 其他 | 0.83971 | 跑冒滴漏 | 0.13181 | 物料撒漏 | 0.41665 | 物料痕迹 | 0.20197 | TRUE | FALSE | 其他 | 物料撒漏
EHS隐患排查 | 2026-04-19 | TJ3 | 515-01通风橱台面有明显物料痕迹 | 其他 | 跑冒滴漏 | 其他 | 物料痕迹 | TRUE | TRUE | TRUE | 其他 | 0.65379 | 跑冒滴漏 | 0.30904 | 物料痕迹 | 0.81512 | 物料撒漏 | 0.037782 | TRUE | FALSE | 其他 | 物料痕迹
EHS隐患排查 | 2026-04-19 | TJ3 | 516-06通风处台面和手阀旁有物料痕迹 | 其他 | 跑冒滴漏 | 其他 | 物料痕迹 | TRUE | TRUE | TRUE | 其他 | 0.64122 | 跑冒滴漏 | 0.33931 | 物料痕迹 | 0.64749 | 物料撒漏 | 0.048488 | TRUE | FALSE | 其他 | 物料痕迹
EHS隐患排查 | 2026-04-19 | TJ3 | 巡查发现9号楼902-R03反应釜加料漏斗黄胶手套破损，现场沟通当班副主任及时更换。 | 其他 | 化学品暴露 | 其他 | 手套破损 | TRUE | TRUE | TRUE | 化学品暴露 | 0.52428 | 其他 | 0.46217 | 手套破损 | 0.81977 | 塑料袋破损 | 0.10434 | FALSE | FALSE | 化学品暴露 | 手套破损
EHS隐患排查 | 2026-04-20 | DH1 | 516-R22前压滤罐收料口位置有物料残留，车间及时清理 | 其他 | 跑冒滴漏 | 其他 | 物料撒漏 | TRUE | TRUE | TRUE | 其他 | 0.57093 | 跑冒滴漏 | 0.41924 | 物料撒漏 | 0.37405 | 物料痕迹 | 0.22258 | FALSE | FALSE | 跑冒滴漏 | 物料撒漏
EHS隐患排查 | 2026-04-19 | TJ4-CMMD | 20：28 12号楼4-20间使用过的劳保未及时密封。正确做法：及时密封，避免气味扩散。 | 其他 | 化学品暴露 | 其他 | 气味扩散 | TRUE | TRUE | TRUE | 其他 | 0.84458 | 化学品暴露 | 0.15181 | 未封口 | 0.63598 | 气味扩散 | 0.15377 | TRUE | TRUE | 其他 | 未封口
EHS隐患排查 | 2026-04-19 | TJ4-CSBT | 弱电间防静电地板瓷砖破损，有磕绊风险； 正确做法：防静电地板应确保板面平整、无翘边、无空鼓、缝隙均匀，与周边地板无高低差； | 其他 | 静电事件 | 其他 | 电源线破损 | TRUE | TRUE | TRUE | 静电事件 | 0.50642 | 其他 | 0.40935 | 电源线破损 | 0.30256 | 损坏 | 0.12157 | FALSE | FALSE | 静电事件 | 电源线破损
EHS隐患排查 | 2026-04-18 | TJ3 | 619实验室18通风橱前，地面上白色痕迹未及时清理 | 其他 | 跑冒滴漏 | 其他 | 物料痕迹 | TRUE | TRUE | TRUE | 其他 | 0.81965 | 跑冒滴漏 | 0.16788 | 物料痕迹 | 0.48729 | 物料撒漏 | 0.23051 | TRUE | FALSE | 其他 | 物料痕迹
EHS隐患排查 | 2026-04-19 | DH1 | cpo127237-03-08A-02设备618-R02投三甲基氯硅烷，投料前检查缓冲罐至吸收罐中间阀门被关闭，尾气走缓冲罐尾气，视镜有积液，两罐中间四通管路材质为白钢，未使用防腐管路，缓冲罐搪瓷配件处有腐蚀渗漏痕迹，检查ck为套用上一批ck且未进行每8h检测，仅四点班第二批投料前进行pH检测，已要求本班重新进行ck检查，开启阀门；加料周围的纯化水管未安装盲板封堵，四点班操作规范检查复核人孙宝通/刘佳旭。 | 其他 | 跑冒滴漏 | 其他 | 缺少盲板/丝堵 | TRUE | TRUE | TRUE | 其他 | 0.54169 | 跑冒滴漏 | 0.37234 | 缺少盲板/丝堵 | 0.1303 | 阀门渗漏 | 0.076158 | FALSE | FALSE | 跑冒滴漏 | 缺少盲板/丝堵
EHS隐患排查 | 2026-04-19 | DH1 | 十车间二层18釜接收罐后方静电扁铁绿签掉落，还请及时恢复。 | 其他 | 静电事件 | 其他 | 松动或脱落 | TRUE | TRUE | TRUE | 其他 | 0.65086 | 静电事件 | 0.31555 | 松动或脱落 | 0.31416 | 损坏 | 0.30298 | TRUE | FALSE | 其他 | 松动或脱落
EHS隐患排查 | 2026-04-18 | DH1 | 301-R16釜斜对面洗眼器接水盘与下水管断开漏水 | 其他 | 跑冒滴漏 | 其他 | 公用工程相关 | TRUE | TRUE | TRUE | 其他 | 0.84713 | 跑冒滴漏 | 0.15043 | 公用工程相关 | 0.32624 | 管路渗漏 | 0.067996 | TRUE | FALSE | 其他 | 公用工程相关
EHS隐患排查 | 2026-04-18 | DH1 | 301-Ce07门口旁接水盘与下水管路断开，漏水 | 其他 | 跑冒滴漏 | 其他 | 公用工程相关 | TRUE | TRUE | TRUE | 其他 | 0.84342 | 跑冒滴漏 | 0.15282 | 公用工程相关 | 0.31652 | 管路渗漏 | 0.071247 | TRUE | FALSE | 其他 | 公用工程相关
EHS隐患排查 | 2026-04-17 | TJ4-CMMD | 14：56 4号楼4-16间 电子秤上200L桶四氟头未完全进入桶口，正确做法：查看是否适合进行更换，确保密封，防止气味扩散 | 其他 | 化学品暴露 | 其他 | 气味扩散 | TRUE | TRUE | TRUE | 其他 | 0.73521 | 化学品暴露 | 0.2367 | 未封口 | 0.53369 | 气味扩散 | 0.2043 | TRUE | TRUE | 其他 | 未封口
EHS隐患排查 | 2026-04-21 | TJ1 | 3号楼303车间一层，制备设备使用的200L流动相桶转接头安装不足，现场配置的金属管表面的塑料膜需考虑拆除。（存在静电风险） | 其他 | 其他 | 人员操作错误 | 其他 | FALSE | TRUE | FALSE | 其他 | 0.96704 | 静电事件 | 0.015792 | 其他 | 1 |  | 0 | FALSE | FALSE | 其他 | 其他
高管驻场报告 | 2026-04-24 | DH1 | 721-R21分布器改造区域，热水回阀门渗漏，阀门关不严，需要增加盲板 | 跑冒滴漏 | 跑冒滴漏 | 公用工程相关 | 阀门渗漏 | FALSE | TRUE | TRUE | 跑冒滴漏 | 0.9631 | 其他 | 0.026311 | 公用工程相关 | 0.66677 | 缺少盲板/丝堵 | 0.096551 | FALSE | TRUE | 跑冒滴漏 | 公用工程相关
高管驻场报告 | 2026-04-24 | DH3 | R18釜下口连接的泵三通处法兰静电跨接断裂 | 静电事件 | 静电事件 | 损坏 | 无跨接或接地 | FALSE | TRUE | TRUE | 静电事件 | 0.98924 | 跑冒滴漏 | 0.010025 | 损坏 | 0.70598 | 无跨接或接地 | 0.21154 | FALSE | TRUE | 静电事件 | 损坏
高管驻场报告 | 2026-04-24 | DH3 | 102-E01-Tr01接收罐下口法兰处静电跨接断裂 | 静电事件 | 静电事件 | 损坏 | 无跨接或接地 | FALSE | TRUE | TRUE | 静电事件 | 0.97932 | 跑冒滴漏 | 0.019533 | 损坏 | 0.82425 | 无跨接或接地 | 0.12155 | FALSE | TRUE | 静电事件 | 损坏
高管驻场报告 | 2026-04-24 | DH3 | R28-Tr01接收罐压力表下方法兰处静电跨接断裂 | 静电事件 | 静电事件 | 损坏 | 无跨接或接地 | FALSE | TRUE | TRUE | 静电事件 | 0.97359 | 其他 | 0.016864 | 损坏 | 0.73828 | 无跨接或接地 | 0.14998 | FALSE | TRUE | 静电事件 | 损坏
高管驻场报告 | 2026-04-23 | DH1 | 21车间4-11分布器间管路滴漏，现场使用配重桶进行承接，白天需要确认沙眼位置进行处理 | 跑冒滴漏 | 跑冒滴漏 | 公用工程相关 | 管路渗漏 | FALSE | TRUE | TRUE | 跑冒滴漏 | 0.9426 | 其他 | 0.037691 | 公用工程相关 | 0.29093 | 管路渗漏 | 0.18886 | FALSE | TRUE | 跑冒滴漏 | 公用工程相关
高管驻场报告 | 2026-04-22 | TJ3 | 3层2车间PFR夹套接口处漏水 | 跑冒滴漏 | 跑冒滴漏 | 管路渗漏 | 公用工程相关 | FALSE | TRUE | TRUE | 跑冒滴漏 | 0.91614 | 其他 | 0.03817 | 公用工程相关 | 0.31654 | 缺少盲板/丝堵 | 0.071147 | FALSE | FALSE | 跑冒滴漏 | 公用工程相关
高管驻场报告 | 2026-04-22 | DH2 | 研发实验室防爆冰箱内使用量桶存放900ml含有乙酸乙酯的液体，使用四氟和密封袋简单密封，冰箱内乙酸乙酯气味较大，存在遇点火源闪燃风险 | 化学品暴露 | 化学品暴露 | 未封口 | 气味扩散 | FALSE | TRUE | TRUE | 化学品暴露 | 0.90578 | 其他 | 0.080961 | 未封口 | 0.73599 | 气味扩散 | 0.14408 | FALSE | TRUE | 化学品暴露 | 未封口
高管驻场报告 | 2026-04-21 | FX2 | R11釜下口连接的压滤罐上方罐体顶部有明显物料流淌的痕迹并且有物料析出残留于表面未及时处理。 | 跑冒滴漏 | 跑冒滴漏 | 阀门渗漏 | 物料痕迹 | FALSE | TRUE | TRUE | 跑冒滴漏 | 0.9462 | 其他 | 0.033571 | 阀门渗漏 | 0.56227 | 物料撒漏 | 0.10773 | FALSE | TRUE | 跑冒滴漏 | 阀门渗漏
高管驻场报告 | 2026-04-21 | DH3 | 2层102-Tr022搪瓷罐缺失静电接扁铁。液位计上静电线悬挂在螺栓上未禁锢 | 静电事件 | 静电事件 | 无跨接或接地 | 松动或脱落 | FALSE | TRUE | TRUE | 静电事件 | 0.96039 | 其他 | 0.027354 | 松动或脱落 | 0.27034 | 无跨接或接地 | 0.20573 | FALSE | FALSE | 静电事件 | 松动或脱落
高管驻场报告 | 2026-04-20 | DH2 | 五车间三层地面积水，现场已清理，漏点沙眼已处理完毕 | 跑冒滴漏 | 跑冒滴漏 | 公用工程相关 | 管路沙眼 | FALSE | TRUE | TRUE | 跑冒滴漏 | 0.89153 | 其他 | 0.090779 | 公用工程相关 | 0.70495 | 管路沙眼 | 0.038786 | FALSE | TRUE | 跑冒滴漏 | 公用工程相关
高管驻场报告 | 2026-04-20 | DH1 | 413-R06旁搅拌罐未使用，液位计附近围堰表面白色物料痕迹，排查原因，处理渗漏情况。 | 跑冒滴漏 | 跑冒滴漏 | 液位计渗漏 | 物料痕迹 | FALSE | TRUE | TRUE | 跑冒滴漏 | 0.97058 | 其他 | 0.020855 | 液位计渗漏 | 0.86263 | 物料痕迹 | 0.019195 | FALSE | TRUE | 跑冒滴漏 | 液位计渗漏
高管驻场报告 | 2026-04-19 | DH1 | 620-T015聚丙储罐底部有液体渗出，观察确认底部是否已经损坏，重点关注 | 跑冒滴漏 | 跑冒滴漏 | 阀门渗漏 | 损坏 | FALSE | TRUE | TRUE | 跑冒滴漏 | 0.80998 | 其他 | 0.14638 | 阀门渗漏 | 0.41307 | 管路渗漏 | 0.063901 | FALSE | TRUE | 跑冒滴漏 | 阀门渗漏
高管驻场报告 | 2026-04-19 | DH1 | 618-R01操作人员加料中，加料的管路法兰静电跨接断裂，人员未及时更换，巡查发现后告知其进行处理 | 静电事件 | 静电事件 | 损坏 | 无跨接或接地 | FALSE | TRUE | TRUE | 静电事件 | 0.94035 | 其他 | 0.053645 | 损坏 | 0.72342 | 无跨接或接地 | 0.10405 | FALSE | TRUE | 静电事件 | 损坏
高管驻场报告 | 2026-04-19 | DH1 | 207-R16下口阀门盲板处有明显物料痕迹 | 跑冒滴漏 | 跑冒滴漏 | 盲板处渗漏 | 物料痕迹 | FALSE | TRUE | TRUE | 跑冒滴漏 | 0.97695 | 其他 | 0.013346 | 盲板处渗漏 | 0.85307 | 物料痕迹 | 0.031007 | FALSE | TRUE | 跑冒滴漏 | 盲板处渗漏
高管驻场报告 | 2026-04-19 | FX2 | R38釜温度传感器静电接地断开、压力传感器缺少压力传感器； | 静电事件 | 静电事件 | 损坏 | 无跨接或接地 | FALSE | TRUE | TRUE | 静电事件 | 0.89645 | 其他 | 0.088991 | 损坏 | 0.47509 | 无跨接或接地 | 0.15031 | FALSE | TRUE | 静电事件 | 损坏
高管驻场报告 | 2026-04-19 | DH3 | 2、 二车间一层连续化放料快开软管管路，未封口暂存。 | 化学品暴露 | 化学品暴露 | 气味扩散 | 未封口 | FALSE | TRUE | TRUE | 化学品暴露 | 0.5633 | 其他 | 0.4051 | 气味扩散 | 0.63492 | 未封口 | 0.23818 | FALSE | TRUE | 化学品暴露 | 气味扩散
高管驻场报告 | 2026-04-17 | DH1 | 7车间15釜浓缩接收罐旁一台三废搪瓷储罐，表面有黄色物料流淌痕迹，需要整体清理和维护 | 跑冒滴漏 | 跑冒滴漏 | 物料撒漏 | 物料痕迹 | FALSE | TRUE | TRUE | 跑冒滴漏 | 0.87298 | 其他 | 0.066326 | 物料撒漏 | 0.55656 | 物料痕迹 | 0.12951 | FALSE | TRUE | 跑冒滴漏 | 物料撒漏
日常值班报告 | 2026-04-23 | DH3 | FD01三合一间门外人体静电释放器球头松动，固定螺栓缺失 | 静电事件 | 静电事件 | 设备故障 | 松动或脱落 | FALSE | TRUE | TRUE | 静电事件 | 0.83181 | 其他 | 0.15 | 松动或脱落 | 0.3629 | 设备故障 | 0.21604 | FALSE | FALSE | 静电事件 | 松动或脱落
日常值班报告 | 2026-04-23 | DH2 | 二车间DH2-202-RCo01夹套软管渗漏，需要更换软管 | 跑冒滴漏 | 跑冒滴漏 | 管路渗漏 | 缺少盲板/丝堵 | FALSE | TRUE | TRUE | 跑冒滴漏 | 0.71784 | 其他 | 0.16059 | 缺少盲板/丝堵 | 0.11841 | 管路渗漏 | 0.10123 | FALSE | FALSE | 跑冒滴漏 | 缺少盲板/丝堵
日常值班报告 | 2026-04-23 | DH1 | 21车间4层分布期间循环水管路有沙眼 | 跑冒滴漏 | 跑冒滴漏 | 公用工程相关 | 管路沙眼 | FALSE | TRUE | TRUE | 跑冒滴漏 | 0.94571 | 其他 | 0.040569 | 公用工程相关 | 0.64279 | 管路沙眼 | 0.15223 | FALSE | TRUE | 跑冒滴漏 | 公用工程相关
日常值班报告 | 2026-04-22 | DH1 | 514-R14旁计量泵漏油 | 跑冒滴漏 | 跑冒滴漏 | 漏气 | 机械设备漏油 | FALSE | TRUE | TRUE | 跑冒滴漏 | 0.9322 | 静电事件 | 0.033682 | 机械设备漏油 | 0.41527 | 漏气 | 0.3758 | FALSE | FALSE | 跑冒滴漏 | 机械设备漏油
日常值班报告 | 2026-04-22 | DH1 | 514-R01-Tr01液位计阀门芯滴漏 | 跑冒滴漏 | 跑冒滴漏 | 液位计渗漏 | 阀门渗漏 | FALSE | TRUE | TRUE | 跑冒滴漏 | 0.78315 | 其他 | 0.17751 | 阀门渗漏 | 0.14973 | 缺少盲板/丝堵 | 0.12604 | FALSE | FALSE | 跑冒滴漏 | 阀门渗漏
日常值班报告 | 2026-04-20 | DH1 | 410-R16尾气管线法兰静电跨接断裂需恢复。 | 静电事件 | 静电事件 | 损坏 | 无跨接或接地 | FALSE | TRUE | TRUE | 静电事件 | 0.99014 | 其他 | 0.0070698 | 损坏 | 0.7814 | 无跨接或接地 | 0.15815 | FALSE | TRUE | 静电事件 | 损坏
日常值班报告 | 2026-04-20 | DH3 | 二层28釜下口气动阀下方无手阀或盲板，视镜内液体滴漏 | 跑冒滴漏 | 跑冒滴漏 | 试镜渗漏 | 视镜漏液 | FALSE | TRUE | TRUE | 跑冒滴漏 | 0.95566 | 其他 | 0.021968 | 试镜渗漏 | 0.80227 | 缺少盲板/丝堵 | 0.035853 | FALSE | TRUE | 跑冒滴漏 | 试镜渗漏
日常值班报告 | 2026-04-20 | DH3 | 三车间15釜加料车静电接地断开 | 静电事件 | 静电事件 | 损坏 | 无跨接或接地 | FALSE | TRUE | TRUE | 静电事件 | 0.98166 | 其他 | 0.0075475 | 损坏 | 0.5615 | 无跨接或接地 | 0.14194 | FALSE | TRUE | 静电事件 | 损坏
日常值班报告 | 2026-04-20 | DH3 | 三层20釜对面tr009罐下口盲板法兰渗漏 | 跑冒滴漏 | 跑冒滴漏 | 盲板处渗漏 | 法兰口滴漏 | FALSE | TRUE | TRUE | 跑冒滴漏 | 0.98318 | 化学品暴露 | 0.012689 | 法兰口滴漏 | 0.45004 | 盲板处渗漏 | 0.12141 | FALSE | FALSE | 跑冒滴漏 | 法兰口滴漏
日常值班报告 | 2026-04-19 | DH1 | 燃煤锅炉空预器渗漏需维修 | 跑冒滴漏 | 跑冒滴漏 | 设备故障 | 公用工程相关 | FALSE | TRUE | TRUE | 跑冒滴漏 | 0.48886 | 其他 | 0.46841 | 公用工程相关 | 0.12742 | 设备故障 | 0.095952 | FALSE | FALSE | 跑冒滴漏 | 公用工程相关
日常值班报告 | 2026-04-19 | DH3 | 102-20釜上口视孔灯法兰疑似有渗漏物料痕迹，氮气保护管路使用电线缠绕在搅拌的减速机上，冷凝器回水管路有沙眼，接收罐下口管路试密标识过期。尾气上尾气吸收聚乙烯管路前面的阀门芯两边方向安装错误并渗漏液体。 | 跑冒滴漏 | 跑冒滴漏 | 阀门渗漏 | 法兰口滴漏 | FALSE | TRUE | TRUE | 跑冒滴漏 | 0.94613 | 其他 | 0.030122 | 阀门渗漏 | 0.4794 | 管路沙眼 | 0.067041 | FALSE | TRUE | 跑冒滴漏 | 阀门渗漏
日常值班报告 | 2026-04-19 | DH3 | 101-R27釜上口尾气管路已加盲板但无任何标识，氮气流量计针形阀门连接处漏气。 | 跑冒滴漏 | 跑冒滴漏 | 漏气 | 阀门渗漏 | FALSE | TRUE | TRUE | 跑冒滴漏 | 0.84587 | 其他 | 0.13031 | 漏气 | 0.72945 | 缺少盲板/丝堵 | 0.063173 | FALSE | TRUE | 跑冒滴漏 | 漏气
日常值班报告 | 2026-04-18 | DH1 | 301-R23-Tr01旁计量泵上方阀门有物料痕迹 | 跑冒滴漏 | 跑冒滴漏 | 泵头渗漏 | 物料痕迹 | FALSE | TRUE | TRUE | 跑冒滴漏 | 0.96911 | 静电事件 | 0.018283 | 泵头渗漏 | 0.6852 | 物料痕迹 | 0.041695 | FALSE | TRUE | 跑冒滴漏 | 泵头渗漏
日常值班报告 | 2026-04-18 | DH1 | 21车间三层下口拆卸管路物料滴漏 | 跑冒滴漏 | 跑冒滴漏 | 拆管路撒漏 | 管路渗漏 | FALSE | TRUE | TRUE | 跑冒滴漏 | 0.96481 | 其他 | 0.02161 | 拆管路撒漏 | 0.86357 | 阀门渗漏 | 0.018501 | FALSE | TRUE | 跑冒滴漏 | 拆管路撒漏
日常值班报告 | 2026-04-18 | DH1 | 十四车间三层04釜下口过滤器球阀丝堵有白色物料痕迹 | 跑冒滴漏 | 跑冒滴漏 | 盲板处渗漏 | 物料痕迹 | FALSE | TRUE | TRUE | 跑冒滴漏 | 0.99204 | 其他 | 0.00346 | 盲板处渗漏 | 0.60006 | 物料痕迹 | 0.10716 | FALSE | TRUE | 跑冒滴漏 | 盲板处渗漏
日常值班报告 | 2026-04-18 | DH1 | 413-R08-Tr01接收罐尾气试镜漏气 | 跑冒滴漏 | 跑冒滴漏 | 试镜渗漏 | 漏气 | FALSE | TRUE | TRUE | 跑冒滴漏 | 0.90152 | 其他 | 0.047646 | 试镜渗漏 | 0.81771 | 漏气 | 0.043728 | FALSE | TRUE | 跑冒滴漏 | 试镜渗漏
日常值班报告 | 2026-04-18 | DH1 | 12-E01-Tc01左侧流体过滤器上方压力表快开阀衔接处有物料渗出痕迹 | 跑冒滴漏 | 跑冒滴漏 | 压力表接口渗漏 | 物料痕迹 | FALSE | TRUE | TRUE | 跑冒滴漏 | 0.88344 | 其他 | 0.089263 | 压力表接口渗漏 | 0.90365 | 阀门渗漏 | 0.010695 | FALSE | TRUE | 跑冒滴漏 | 压力表接口渗漏
日常值班报告 | 2026-04-18 | DH1 | 410-R02下口转移管路SEA位置有白色物料痕迹，怀疑出现渗漏 | 跑冒滴漏 | 跑冒滴漏 | 管路沙眼 | 物料痕迹 | FALSE | TRUE | TRUE | 跑冒滴漏 | 0.99855 | 其他 | 0.00081437 | 管路沙眼 | 0.6282 | 物料痕迹 | 0.049688 | FALSE | TRUE | 跑冒滴漏 | 管路沙眼
车间管理人员巡查 | 2026-04-18 | TJ3 | 805分布器间管路出现沙眼，漏水 | 跑冒滴漏 | 跑冒滴漏 | 公用工程相关 | 管路沙眼 | FALSE | TRUE | TRUE | 跑冒滴漏 | 0.97924 | 其他 | 0.014016 | 公用工程相关 | 0.72392 | 管路沙眼 | 0.1427 | FALSE | TRUE | 跑冒滴漏 | 公用工程相关
EHS隐患排查 | 2026-04-23 | TJ1 |  22：12，巡查103车间物流通道货架，现场放置的两桶20L异丙醇溶剂桶未连接静电卡子。 | 静电事件 | 静电事件 | 无跨接或接地 | 人员操作错误 | FALSE | TRUE | TRUE | 静电事件 | 0.89665 | 其他 | 0.040763 | 人员操作错误 | 0.56773 | 无跨接或接地 | 0.3191 | FALSE | FALSE | 静电事件 | 人员操作错误
EHS隐患排查 | 2026-04-23 | TJ4-CMMD | 4-16 储罐出口阀门处周围地面表面有白色痕迹，有漆面损坏情况 | 跑冒滴漏 | 跑冒滴漏 | 阀门渗漏 | 损坏 | FALSE | TRUE | TRUE | 跑冒滴漏 | 0.95523 | 其他 | 0.041426 | 阀门渗漏 | 0.51601 | 物料痕迹 | 0.13442 | FALSE | TRUE | 跑冒滴漏 | 阀门渗漏
EHS隐患排查 | 2026-04-24 | DH3 | 一车间三层101-R16下口氮气管路有液体撒漏，已告知属地 | 跑冒滴漏 | 跑冒滴漏 | 漏气 | 物料撒漏 | FALSE | TRUE | TRUE | 跑冒滴漏 | 0.91967 | 其他 | 0.057982 | 漏气 | 0.31636 | 管路渗漏 | 0.10757 | FALSE | TRUE | 跑冒滴漏 | 漏气
EHS隐患排查 | 2026-04-24 | DH3 | 二车间二层102-R25外包人员拆卸管路液体渗漏，使用塑料袋承接，已告知属地 | 跑冒滴漏 | 跑冒滴漏 | 拆管路撒漏 | 管路渗漏 | FALSE | TRUE | TRUE | 跑冒滴漏 | 0.88674 | 其他 | 0.089074 | 拆管路撒漏 | 0.87541 | 管路渗漏 | 0.01242 | FALSE | TRUE | 跑冒滴漏 | 拆管路撒漏
EHS隐患排查 | 2026-04-24 | DH3 | 二车间二层R24釜下方流体过滤器静电接地断开 | 静电事件 | 静电事件 | 松动或脱落 | 无跨接或接地 | FALSE | TRUE | TRUE | 静电事件 | 0.9565 | 跑冒滴漏 | 0.03158 | 损坏 | 0.28916 | 松动或脱落 | 0.22667 | FALSE | TRUE | 静电事件 | 损坏
EHS隐患排查 | 2026-04-24 | FX2 | 一车间二层R14釜下方101-MP33磁力泵电源挠性软管接头处断裂。 | 静电事件 | 静电事件 | 绕线管损坏 | 挠性管损坏 | FALSE | TRUE | TRUE | 静电事件 | 0.95463 | 跑冒滴漏 | 0.027257 | 绕线管损坏 | 0.85996 | 挠性管损坏 | 0.063346 | FALSE | TRUE | 静电事件 | 绕线管损坏
EHS隐患排查 | 2026-04-24 | DH1 | 410-R02左侧操作柱静电接地线断裂 | 静电事件 | 静电事件 | 松动或脱落 | 无跨接或接地 | FALSE | TRUE | TRUE | 静电事件 | 0.99588 | 其他 | 0.0025079 | 松动或脱落 | 0.77592 | 损坏 | 0.10545 | FALSE | TRUE | 静电事件 | 松动或脱落
EHS隐患排查 | 2026-04-24 | TJ4-CMMD | 11号楼二层9车间TJ4S-1109-CNU02-RE01管路静电跨接处缺少破漆垫片 需要及时添加 | 静电事件 | 静电事件 | 缺少破漆垫片 | 无跨接或接地 | FALSE | TRUE | TRUE | 静电事件 | 0.97075 | 其他 | 0.02431 | 缺少破漆垫片 | 0.89605 | 无跨接或接地 | 0.057528 | FALSE | TRUE | 静电事件 | 缺少破漆垫片
EHS隐患排查 | 2026-04-23 | TJ4-CMMD | 08号通风橱未有效连接静电，仅废液桶与乙腈桶相连，未连接到静电点位 | 静电事件 | 静电事件 | 无跨接或接地 | 人员操作错误 | FALSE | TRUE | TRUE | 静电事件 | 0.95935 | 其他 | 0.025921 | 人员操作错误 | 0.60855 | 无跨接或接地 | 0.25665 | FALSE | FALSE | 静电事件 | 人员操作错误
EHS隐患排查 | 2026-04-23 | DH3 | 一车间四层15釜前方计量泵连接管路最上端法兰静电跨接断开。 | 静电事件 | 静电事件 | 损坏 | 无跨接或接地 | FALSE | TRUE | TRUE | 静电事件 | 0.99225 | 其他 | 0.0037587 | 损坏 | 0.46304 | 无跨接或接地 | 0.33285 | FALSE | TRUE | 静电事件 | 损坏
EHS隐患排查 | 2026-04-23 | DH1 | 检查22车间重组分接受罐旁、200L桶做CK发现 1、现场有一个200L桶、桶内有1/3液体、询问现场人员反馈不知道、现场人员林哲龙、后沟通班组长赵凤全反馈桶来时候就有液体、操作人员提前把写好的签贴上了 2、现场做CK中、桶上6个标签已写完、桶放好然后直接贴上、车间需要重新沟通确认放桶操作流程 3、现场复核人为林哲龙、新进班组人员是否可以复核需要确认 4、现场静电跨接断开、已沟通现场更换处理 | 静电事件 | 静电事件 | 线盒未封扣 | 无跨接或接地 | FALSE | TRUE | TRUE | 静电事件 | 0.49371 | 其他 | 0.34592 | 线盒未封扣 | 0.75912 | 人员操作错误 | 0.066078 | FALSE | TRUE | 静电事件 | 线盒未封扣
EHS隐患排查 | 2026-04-22 | TJ4-CMMD | 1号通风橱使用中的乙腈静电卡子未有效连接到静电点位，仅两乙腈桶相连 | 静电事件 | 静电事件 | 无跨接或接地 | 人员操作错误 | FALSE | TRUE | TRUE | 静电事件 | 0.82604 | 其他 | 0.15387 | 人员操作错误 | 0.53336 | 无跨接或接地 | 0.2896 | FALSE | FALSE | 静电事件 | 人员操作错误
EHS隐患排查 | 2026-04-22 | FX2 | 二层902-R33釜下口热电偶的电源线的防爆挠性软管有一段断裂。 | 静电事件 | 静电事件 | 绕线管损坏 | 挠性管损坏 | FALSE | TRUE | TRUE | 静电事件 | 0.97738 | 其他 | 0.012195 | 绕线管损坏 | 0.86721 | 挠性管损坏 | 0.067496 | FALSE | TRUE | 静电事件 | 绕线管损坏
EHS隐患排查 | 2026-04-22 | TJ4-CMMD | 22：55 4号楼4-03间 高低温一体机管路地面有导热油痕迹，已告知现场人员检查清洁，正确做法：检查是否滴漏，及时清洁，防止滑倒 | 跑冒滴漏 | 跑冒滴漏 | 介质 | 物料撒漏 | FALSE | TRUE | TRUE | 跑冒滴漏 | 0.77787 | 其他 | 0.17934 | 物料撒漏 | 0.15191 | 管路渗漏 | 0.11509 | FALSE | FALSE | 跑冒滴漏 | 物料撒漏
EHS隐患排查 | 2026-04-23 | DH1 | 302-R19下口电磁阀挠性管脱节 | 静电事件 | 静电事件 | 绕线管损坏 | 挠性管损坏 | FALSE | TRUE | TRUE | 静电事件 | 0.92379 | 跑冒滴漏 | 0.037009 | 绕线管损坏 | 0.88266 | 挠性管损坏 | 0.06011 | FALSE | TRUE | 静电事件 | 绕线管损坏
EHS隐患排查 | 2026-04-22 | DH2 | 污水站化验室间内气味明显，试验台上水相敞口 | 化学品暴露 | 化学品暴露 | 未封口 | 气味扩散 | FALSE | TRUE | TRUE | 化学品暴露 | 0.74798 | 其他 | 0.23298 | 未封口 | 0.67684 | 气味扩散 | 0.21625 | FALSE | TRUE | 化学品暴露 | 未封口
EHS隐患排查 | 2026-04-22 | DH1 | 515-FD04取样杯位置渗漏，已沟通车间人员进行处理。现场暂停中，及时处理 | 跑冒滴漏 | 跑冒滴漏 | 设备故障 | 管路渗漏 | FALSE | TRUE | TRUE | 跑冒滴漏 | 0.60145 | 其他 | 0.22269 | 管路渗漏 | 0.20149 | 机械设备漏油 | 0.078316 | FALSE | FALSE | 跑冒滴漏 | 管路渗漏
EHS隐患排查 | 2026-04-22 | DH1 | 410-R05下口夹套控温变送器电线挠性管脱节，已沟通车间人员进行处理 | 静电事件 | 静电事件 | 绕线管损坏 | 挠性管损坏 | FALSE | TRUE | TRUE | 静电事件 | 0.92008 | 其他 | 0.042857 | 绕线管损坏 | 0.86112 | 挠性管损坏 | 0.081138 | FALSE | TRUE | 静电事件 | 绕线管损坏
EHS隐患排查 | 2026-04-21 | TJ4-CMMD | 12号楼4-20间 次处是由于昨天投料时用的碘 撒漏到地面 处理后未处理干净 经过氧化造成的 | 跑冒滴漏 | 跑冒滴漏 | 漏气 | 物料撒漏 | FALSE | TRUE | TRUE | 跑冒滴漏 | 0.66383 | 其他 | 0.27359 | 漏气 | 0.43604 | 物料撒漏 | 0.092557 | FALSE | TRUE | 跑冒滴漏 | 漏气
EHS隐患排查 | 2026-04-21 | DH1 | 618-R01投三甲基氯硅烷 检查现场发现 1.排氢管路法兰的静电跨接断开 2.排氢管路与冷凝器搭接的地方管路有磨损，周边有绿色物料 3.视镜电缆保护破损开裂 4.危化品接收空白，还请及时安排检查处理 5.桶上无受控化学品红签 | 静电事件 | 静电事件 | 损坏 | 无跨接或接地 | FALSE | TRUE | TRUE | 静电事件 | 0.86534 | 其他 | 0.071568 | 损坏 | 0.73802 | 无跨接或接地 | 0.1014 | FALSE | TRUE | 静电事件 | 损坏
EHS隐患排查 | 2026-04-21 | DH1 | 618-Ce03收料、监控回放 19.21开始收料、下口未接静电跨接 19.47下口使用大剪刀多次未剪断连续性塑料袋 20：03下口使用大剪刀多次未剪断连续性塑料袋 20.49结束、穿脱PPE在缓冲间未看到 | 静电事件 | 静电事件 | 人员操作错误 | 无跨接或接地 | FALSE | TRUE | TRUE | 静电事件 | 0.8485 | 跑冒滴漏 | 0.075094 | 人员操作错误 | 0.74941 | 损坏 | 0.048815 | FALSE | TRUE | 静电事件 | 人员操作错误
EHS隐患排查 | 2026-04-21 | DH1 | 620-E02接收罐旁620-E02/03至620-E05转移管路上法兰静电跨接断开 | 静电事件 | 静电事件 | 损坏 | 无跨接或接地 | FALSE | TRUE | TRUE | 静电事件 | 0.9832 | 跑冒滴漏 | 0.011679 | 损坏 | 0.74227 | 无跨接或接地 | 0.13605 | FALSE | TRUE | 静电事件 | 损坏
EHS隐患排查 | 2026-04-21 | FX2 | 一车间四层R01釜旁北侧防爆操作柱下方丝堵橡胶密封圈老化断裂 | 静电事件 | 静电事件 | 线盒未封扣 | 挠性管损坏 | FALSE | TRUE | TRUE | 静电事件 | 0.39376 | 其他 | 0.26699 | 挠性管损坏 | 0.24898 | 损坏 | 0.20747 | FALSE | FALSE | 静电事件 | 挠性管损坏
EHS隐患排查 | 2026-04-21 | DH1 | 302-FD04视孔灯挠性管脱节 阀门17缺少锁片 | 静电事件 | 静电事件 | 绕线管损坏 | 挠性管损坏 | FALSE | TRUE | TRUE | 静电事件 | 0.7931 | 其他 | 0.12792 | 绕线管损坏 | 0.88418 | 挠性管损坏 | 0.026658 | FALSE | TRUE | 静电事件 | 绕线管损坏
EHS隐患排查 | 2026-04-20 | TJ4-CMMD | 4号楼4-06间内一废液桶未连接静电卡子。正确做法：及时添加。 | 静电事件 | 静电事件 | 无跨接或接地 | 人员操作错误 | FALSE | TRUE | TRUE | 静电事件 | 0.963 | 化学品暴露 | 0.019779 | 人员操作错误 | 0.59379 | 无跨接或接地 | 0.31435 | FALSE | FALSE | 静电事件 | 人员操作错误
EHS隐患排查 | 2026-04-20 | DH1 | 16车间一层酸尾间喷淋塔管路渗液至地面需处理 | 跑冒滴漏 | 跑冒滴漏 | 设备故障 | 机械设备漏油 | FALSE | TRUE | TRUE | 跑冒滴漏 | 0.81572 | 其他 | 0.1701 | 机械设备漏油 | 0.21755 | 公用工程相关 | 0.07019 | FALSE | FALSE | 跑冒滴漏 | 机械设备漏油
EHS隐患排查 | 2026-04-19 | DH3 | 一车间二层28釜下口磁力泵上口连接管路法兰静电跨接断开。 | 静电事件 | 静电事件 | 损坏 | 无跨接或接地 | FALSE | TRUE | TRUE | 静电事件 | 0.98365 | 跑冒滴漏 | 0.015077 | 损坏 | 0.6264 | 无跨接或接地 | 0.18483 | FALSE | TRUE | 静电事件 | 损坏
EHS隐患排查 | 2026-04-19 | DH3 | 监控发现二车间一层102-Drc05收料有固体撒漏粉尘暴露严重需要控制 | 跑冒滴漏 | 跑冒滴漏 | 粉尘暴露 | 物料撒漏 | FALSE | TRUE | TRUE | 跑冒滴漏 | 0.89667 | 其他 | 0.056049 | 粉尘暴露 | 0.86691 | 物料撒漏 | 0.033726 | FALSE | TRUE | 跑冒滴漏 | 粉尘暴露
EHS隐患排查 | 2026-04-19 | DH3 | 二车间三层R06釜下口接收罐旁磁力泵安装的流量计前端管路法兰间有物料析出。 | 跑冒滴漏 | 跑冒滴漏 | 泵头渗漏 | 法兰口滴漏 | FALSE | TRUE | TRUE | 跑冒滴漏 | 0.84986 | 静电事件 | 0.1311 | 法兰口滴漏 | 0.25356 | 阀门渗漏 | 0.20535 | FALSE | FALSE | 跑冒滴漏 | 法兰口滴漏
EHS隐患排查 | 2026-04-19 | FX2 | 二车间四层R40釜旁一蠕动泵连接的电源线挠性软管接头处断裂 | 静电事件 | 静电事件 | 绕线管损坏 | 挠性管损坏 | FALSE | TRUE | TRUE | 静电事件 | 0.92483 | 其他 | 0.055252 | 绕线管损坏 | 0.84798 | 挠性管损坏 | 0.091553 | FALSE | TRUE | 静电事件 | 绕线管损坏
EHS隐患排查 | 2026-04-19 | TJ3 | 巡查发现8号楼801-R04反应釜体系压力表法兰静电跨接螺栓未紧固，现场沟通当班班长及时紧固，反应釜物料已转移，无生产。 | 静电事件 | 静电事件 | 松动或脱落 | 无跨接或接地 | FALSE | TRUE | TRUE | 静电事件 | 0.9233 | 其他 | 0.047221 | 松动或脱落 | 0.66181 | 无跨接或接地 | 0.090815 | FALSE | TRUE | 静电事件 | 松动或脱落
EHS隐患排查 | 2026-04-20 | DH1 | 412-R10下口计量泵管路根部渗漏，现场有较大气味扩散，需要及时处理 | 跑冒滴漏 | 跑冒滴漏 | 机械设备漏油 | 管路渗漏 | FALSE | TRUE | TRUE | 跑冒滴漏 | 0.87738 | 化学品暴露 | 0.10662 | 机械设备漏油 | 0.68356 | 管路渗漏 | 0.055776 | FALSE | TRUE | 跑冒滴漏 | 机械设备漏油
EHS隐患排查 | 2026-04-20 | DH1 | 514-FD05后方取样箱盲板位置渗漏，车间及时紧固清理 | 跑冒滴漏 | 跑冒滴漏 | 缺少盲板/丝堵 | 盲板处渗漏 | FALSE | TRUE | TRUE | 跑冒滴漏 | 0.73447 | 其他 | 0.25483 | 物料撒漏 | 0.12458 | 物料痕迹 | 0.11715 | FALSE | TRUE | 跑冒滴漏 | 物料撒漏
EHS隐患排查 | 2026-04-20 | DH1 | 17车间三层连续化区域离心萃取机多根管路又出现渗漏痕迹，怀疑管路出现砂眼，需要更换管路 | 跑冒滴漏 | 跑冒滴漏 | 管路沙眼 | 管路渗漏 | FALSE | TRUE | TRUE | 跑冒滴漏 | 0.89761 | 其他 | 0.056481 | 管路沙眼 | 0.75942 | 管路渗漏 | 0.085985 | FALSE | TRUE | 跑冒滴漏 | 管路沙眼
EHS隐患排查 | 2026-04-19 | TJ4-CMMD | 四号楼一层女更门口静电消除器损坏。正确做法:及时报修。 | 静电事件 | 静电事件 | 设备故障 | 损坏 | FALSE | TRUE | TRUE | 其他 | 0.82413 | 静电事件 | 0.16944 | 损坏 | 0.30981 | 线盒未封扣 | 0.15161 | TRUE | FALSE | 其他 | 损坏
EHS隐患排查 | 2026-04-20 | DH1 | 21车间四层溶剂输送间旁夹层管路滴漏、现场检查为夹层循环水管回三通有砂眼、现场临时处理、待白天领出/更换配件 | 跑冒滴漏 | 跑冒滴漏 | 夹层漏液 | 管路渗漏 | FALSE | TRUE | TRUE | 跑冒滴漏 | 0.92513 | 其他 | 0.036049 | 夹层漏液 | 0.77534 | 管路渗漏 | 0.028534 | FALSE | TRUE | 跑冒滴漏 | 夹层漏液
EHS隐患排查 | 2026-04-20 | DH1 | 2号楼10立罐区加料管路1旁管路连的软管静电跨接断了,200-T023液位计断层，沟通罐区人员刘刚更换和处理。 | 静电事件 | 静电事件 | 损坏 | 无跨接或接地 | FALSE | TRUE | TRUE | 静电事件 | 0.93548 | 其他 | 0.055939 | 损坏 | 0.62237 | 无跨接或接地 | 0.12365 | FALSE | TRUE | 静电事件 | 损坏
EHS隐患排查 | 2026-04-18 | DH3 | 监控回放04/18/2026，17:07七车间二层Ce02离心机内人员收料有物料撤漏 | 跑冒滴漏 | 跑冒滴漏 | 粉尘暴露 | 物料撒漏 | FALSE | TRUE | TRUE | 跑冒滴漏 | 0.6114 | 其他 | 0.29863 | 物料撒漏 | 0.45889 | 物料痕迹 | 0.081271 | FALSE | FALSE | 跑冒滴漏 | 物料撒漏
EHS隐患排查 | 2026-04-19 | DH1 | 301-TS28下口阀门后法兰静电跨接断裂，现场沟通已更换完毕 | 静电事件 | 静电事件 | 损坏 | 无跨接或接地 | FALSE | TRUE | TRUE | 静电事件 | 0.99533 | 跑冒滴漏 | 0.0026027 | 损坏 | 0.80517 | 无跨接或接地 | 0.11847 | FALSE | TRUE | 静电事件 | 损坏
EHS隐患排查 | 2026-04-19 | DH1 | 722-E05-tc01旁薄膜主体管路盲板处有物料渗漏痕迹，需要清理 | 跑冒滴漏 | 跑冒滴漏 | 盲板处渗漏 | 物料痕迹 | FALSE | TRUE | TRUE | 跑冒滴漏 | 0.98562 | 其他 | 0.012838 | 盲板处渗漏 | 0.72148 | 物料痕迹 | 0.045315 | FALSE | TRUE | 跑冒滴漏 | 盲板处渗漏
EHS隐患排查 | 2026-04-18 | TJ3 | 巡查发现7号楼楼702车间操作柱旁静电接地端子已超过2个接地线 | 静电事件 | 静电事件 | 人员操作错误 | 松动或脱落 | FALSE | TRUE | TRUE | 静电事件 | 0.98935 | 其他 | 0.0083687 | 松动或脱落 | 0.31964 | 人员操作错误 | 0.21411 | FALSE | FALSE | 静电事件 | 松动或脱落
EHS隐患排查 | 2026-04-18 | TJ3 | 视频监控巡查04/18/2026，发现8号楼2车间钢平台下21：48现场人员进行掏料时未接地线 | 静电事件 | 静电事件 | 人员操作错误 | 无跨接或接地 | FALSE | TRUE | TRUE | 静电事件 | 0.75091 | 其他 | 0.18112 | 人员操作错误 | 0.76089 | 松动或脱落 | 0.03914 | FALSE | TRUE | 静电事件 | 人员操作错误
EHS隐患排查 | 2026-04-18 | TJ4-CMMD | 09：17 11号楼三层3-27间电子秤电线接头处损坏。正确做法:及时维修更换，避免影响设备防爆性能。 | 静电事件 | 静电事件 | 电源线破损 | 损坏 | FALSE | TRUE | TRUE | 静电事件 | 0.67901 | 其他 | 0.31621 | 电源线破损 | 0.90503 | 损坏 | 0.023135 | FALSE | TRUE | 静电事件 | 电源线破损
EHS隐患排查 | 2026-04-19 | DH1 | 十车间二层Ce01接收罐下口地面有黑色物料痕迹，还请及时清理。 | 跑冒滴漏 | 跑冒滴漏 | 阀门渗漏 | 物料痕迹 | FALSE | TRUE | TRUE | 跑冒滴漏 | 0.97747 | 其他 | 0.01392 | 阀门渗漏 | 0.3865 | 物料痕迹 | 0.28746 | FALSE | TRUE | 跑冒滴漏 | 阀门渗漏
EHS隐患排查 | 2026-04-17 | DH3 | 三车间ce05离心机上盖靠侧面电线处存在物料渗出痕迹。 | 跑冒滴漏 | 跑冒滴漏 | 设备故障 | 物料痕迹 | FALSE | TRUE | TRUE | 跑冒滴漏 | 0.83136 | 静电事件 | 0.15229 | 设备故障 | 0.90687 | 物料痕迹 | 0.010829 | FALSE | TRUE | 跑冒滴漏 | 设备故障
EHS隐患排查 | 2026-04-18 | DH1 | 410-R02视孔灯需进行固定且静电接地线脱落 | 静电事件 | 静电事件 | 松动或脱落 | 无跨接或接地 | FALSE | TRUE | TRUE | 静电事件 | 0.9714 | 其他 | 0.019572 | 松动或脱落 | 0.85687 | 无跨接或接地 | 0.046022 | FALSE | TRUE | 静电事件 | 松动或脱落
EHS隐患排查 | 2026-04-18 | DH1 | 410-R03视孔灯电线挠性管脱节 | 静电事件 | 静电事件 | 绕线管损坏 | 挠性管损坏 | FALSE | TRUE | TRUE | 静电事件 | 0.85936 | 跑冒滴漏 | 0.081064 | 绕线管损坏 | 0.52938 | 挠性管损坏 | 0.25449 | FALSE | TRUE | 静电事件 | 绕线管损坏
EHS隐患排查 | 2026-04-17 | TJ3 | 巡查发现7号楼702-R04反应釜滴加乙基溴化镁四氢呋喃溶液（重点关注化学品），现场检查反应釜滴加口延伸管静电跨接断开，现场沟通当班副主任整改后继续滴加。 | 静电事件 | 静电事件 | 损坏 | 无跨接或接地 | FALSE | TRUE | TRUE | 静电事件 | 0.8382 | 化学品暴露 | 0.090817 | 损坏 | 0.65394 | 人员操作错误 | 0.093089 | FALSE | TRUE | 静电事件 | 损坏
EHS隐患排查 | 2026-04-18 | DH1 | 302-E02-Tr03下口转移管路SEA处有物料滴漏痕迹 | 跑冒滴漏 | 跑冒滴漏 | 阀门渗漏 | 物料痕迹 | FALSE | TRUE | TRUE | 跑冒滴漏 | 0.98737 | 其他 | 0.0095135 | 阀门渗漏 | 0.36183 | 法兰口滴漏 | 0.091992 | FALSE | TRUE | 跑冒滴漏 | 阀门渗漏
EHS隐患排查 | 2026-04-18 | DH1 | 301-FD04下操作柱电线防爆挠性管脱节 | 静电事件 | 静电事件 | 绕线管损坏 | 挠性管损坏 | FALSE | TRUE | TRUE | 静电事件 | 0.98771 | 其他 | 0.0078879 | 绕线管损坏 | 0.90192 | 挠性管损坏 | 0.059601 | FALSE | TRUE | 静电事件 | 绕线管损坏
EHS隐患排查 | 2026-04-18 | DH1 | 303-R22釜下口阀门表面有白色物料痕迹 | 跑冒滴漏 | 跑冒滴漏 | 阀门渗漏 | 物料痕迹 | FALSE | TRUE | TRUE | 跑冒滴漏 | 0.99949 | 其他 | 0.00022708 | 阀门渗漏 | 0.52654 | 物料痕迹 | 0.25954 | FALSE | TRUE | 跑冒滴漏 | 阀门渗漏
EHS隐患排查 | 2026-04-17 | DH1 | 206-F04静电跨接断裂，需要更换 | 静电事件 | 静电事件 | 损坏 | 无跨接或接地 | FALSE | TRUE | TRUE | 静电事件 | 0.98801 | 其他 | 0.011204 | 损坏 | 0.84703 | 无跨接或接地 | 0.11056 | FALSE | TRUE | 静电事件 | 损坏
EHS隐患排查 | 2026-04-17 | DH1 | 十四车间三层04釜下口过滤器球阀丝堵有白色物料痕迹，还请及时清理。 | 跑冒滴漏 | 跑冒滴漏 | 盲板处渗漏 | 物料痕迹 | FALSE | TRUE | TRUE | 跑冒滴漏 | 0.98971 | 其他 | 0.0060087 | 盲板处渗漏 | 0.41633 | 物料痕迹 | 0.25112 | FALSE | TRUE | 跑冒滴漏 | 盲板处渗漏

## review漏掉的错误
来源 | 日期 | 厂区 | 事件描述 | 隐患类型_标准答案 | 隐患类型_预测 | 分类_标准答案 | 分类_预测 | 隐患错误 | 分类错误 | review | hazard_top1_label | hazard_top1_prob | hazard_top2_label | hazard_top2_prob | sub_top1_label | sub_top1_prob | sub_top2_label | sub_top2_prob | haz_rule_overridden | sub_rule_overridden | haz_model_only | sub_model_only
高管驻场报告 | 2026-04-20 | TJ4-CMMD | 1. 合成间4-43压滤罐掏罐，长胶手套多型环O型圈脱落，已及时发现整改 2. 404-Re07旋蒸瓶接收瓶与水浴外边缘相碰，需及时调正位置 3. 合成间4-15门口一个正压呼吸器面罩缺少呼气阀 | 化学品暴露 | 其他 | 密封圈破损 | 其他 | TRUE | TRUE | FALSE | 其他 | 0.98939 | 化学品暴露 | 0.0076276 | 其他 | 1 |  | 0 | FALSE | FALSE | 其他 | 其他
日常值班报告 | 2026-04-18 | DH1 | 303-R21夹套铂电阻挠性软管脱节 | 其他 | 静电事件 | 其他 | 挠性管损坏 | TRUE | TRUE | FALSE | 静电事件 | 0.88953 | 其他 | 0.054031 | 挠性管损坏 | 0.90076 | 绕线管损坏 | 0.028672 | FALSE | FALSE | 静电事件 | 挠性管损坏
EHS隐患排查 | 2026-04-21 | TJ1 | 3号楼303车间一层，制备设备使用的200L流动相桶转接头安装不足，现场配置的金属管表面的塑料膜需考虑拆除。（存在静电风险） | 其他 | 其他 | 人员操作错误 | 其他 | FALSE | TRUE | FALSE | 其他 | 0.96704 | 静电事件 | 0.015792 | 其他 | 1 |  | 0 | FALSE | FALSE | 其他 | 其他
EHS隐患排查 | 2026-04-23 | TJ3 | 12号楼4层空调间控制柜上方电线桥架未封堵（必改） | 静电事件 | 其他 | 线盒未封扣 | 其他 | TRUE | TRUE | FALSE | 其他 | 0.97321 | 静电事件 | 0.0252 | 其他 | 1 |  | 0 | FALSE | FALSE | 其他 | 其他
EHS隐患排查 | 2026-04-21 | DH1 | 207-T030进罐和出罐管路均没有管路标签，液位计下发德阀缺丝堵。 | 跑冒滴漏 | 其他 | 缺少盲板/丝堵 | 其他 | TRUE | TRUE | FALSE | 其他 | 0.91206 | 静电事件 | 0.045635 | 其他 | 1 |  | 0 | FALSE | FALSE | 其他 | 其他

## 汇总
指标 | 值
模型变体 | enhanced (TF-IDF + SBERT) + 半监督
匹配条数 | 2468
隐患错误 | 58
分类错误 | 148
任一错误 | 148
Review 总数 | 418
Review 覆盖率 | 143/148 = 96.6%