## Sheet1
来源 | 巡查类型 | 日期 | 厂区 | 属地 | 责任区域 | 事件描述 | 隐患类型 | 分类 | 原因分析（EHS） | 原因归类（EHS） | 整改结果 | 调查报告 | 月份 | 周 | key
监控巡查情况 | 监控巡查情况 | 2026-05-08 | DH1 |  |  | 各监控画面无异常 | 其他 | 其他 |  |  |  |  | 5月 | 5月第二周 | 2026-05-08¦DH1¦各监控画面无异常
监控巡查情况 | 监控巡查情况 | 2026-05-08 | FX2 |  |  | 无异常 | 其他 | 其他 |  |  |  |  | 5月 | 5月第二周 | 2026-05-08¦FX2¦无异常
监控巡查情况 | 监控巡查情况 | 2026-05-08 | DH2 |  |  | 查看无异常 | 其他 | 其他 |  |  |  |  | 5月 | 5月第二周 | 2026-05-08¦DH2¦查看无异常
监控巡查情况 | 监控巡查情况 | 2026-05-08 | TJ3 |  |  | 监控画面正常 | 其他 | 其他 |  |  |  |  | 5月 | 5月第二周 | 2026-05-08¦TJ3¦监控画面正常
监控巡查情况 | 监控巡查情况 | 2026-05-08 | TJ4-CMMD |  |  | 无异常 | 其他 | 其他 |  |  |  |  | 5月 | 5月第二周 | 2026-05-08¦TJ4-CMMD¦无异常
监控巡查情况 | 监控巡查情况 | 2026-05-07 | FX2 |  |  | 实时监控未发现异常。 | 其他 | 其他 |  |  |  |  | 5月 | 5月第一周 | 2026-05-07¦FX2¦实时监控未发现异常。
监控巡查情况 | 监控巡查情况 | 2026-05-07 | DH1 |  |  | 各个监控画面无异常 | 其他 | 其他 |  |  |  |  | 5月 | 5月第一周 | 2026-05-07¦DH1¦各个监控画面无异常
监控巡查情况 | 监控巡查情况 | 2026-05-07 | DH3 |  |  | 无异常 | 其他 | 其他 |  |  |  |  | 5月 | 5月第一周 | 2026-05-07¦DH3¦无异常
监控巡查情况 | 监控巡查情况 | 2026-05-07 | DH2 |  |  | 无异常 | 其他 | 其他 |  |  |  |  | 5月 | 5月第一周 | 2026-05-07¦DH2¦无异常
监控巡查情况 | 监控巡查情况 | 2026-05-07 | TJ4-CMMD |  |  | 无异常 | 其他 | 其他 |  |  |  |  | 5月 | 5月第一周 | 2026-05-07¦TJ4-CMMD¦无异常
监控巡查情况 | 监控巡查情况 | 2026-05-07 | TJ3 |  |  | 无异常 | 其他 | 其他 |  |  |  |  | 5月 | 5月第一周 | 2026-05-07¦TJ3¦无异常
监控巡查情况 | 监控巡查情况 | 2026-05-06 | DH2 |  |  | 可视画面未见异常 | 其他 | 其他 |  |  |  |  | 5月 | 5月第一周 | 2026-05-06¦DH2¦可视画面未见异常
监控巡查情况 | 监控巡查情况 | 2026-05-06 | FX2 |  |  | 现场巡查无异常 | 其他 | 其他 |  |  |  |  | 5月 | 5月第一周 | 2026-05-06¦FX2¦现场巡查无异常
监控巡查情况 | 监控巡查情况 | 2026-05-06 | DH3 |  |  | 1、监控查看1车间一层双锥取样过程，现场人员劳动保护齐全，静电连接等无异常； 2、监控查看2车间二层烘箱装料操作，人员劳动保护佩戴无异常，现场操作无异常； 3、查看对应的厂区外围人员逗留情况，无人长时间逗留人员 | 其他 | 其他 |  |  |  |  | 5月 | 5月第一周 | 2026-05-06¦DH3¦1、监控查看1车间一层双锥取样过程，现场人员劳动保护齐全，静电连接等无异常； 2、监控查看2车间二层烘箱装料操作，人员劳动保护佩戴无异常，现场操作无异常； 3、查看对应的厂区外围人员逗留情况，无人长时间逗留人员
监控巡查情况 | 监控巡查情况 | 2026-05-06 | DH1 |  |  | 各监控画面无异常 | 其他 | 其他 |  |  |  |  | 5月 | 5月第一周 | 2026-05-06¦DH1¦各监控画面无异常
监控巡查情况 | 监控巡查情况 | 2026-05-06 | TJ3 |  |  | 监控核查未发现异常 | 其他 | 其他 |  |  |  |  | 5月 | 5月第一周 | 2026-05-06¦TJ3¦监控核查未发现异常
监控巡查情况 | 监控巡查情况 | 2026-05-05 | DH1 |  |  | 无异常报警 | 其他 | 其他 |  |  |  |  | 5月 | 5月第一周 | 2026-05-05¦DH1¦无异常报警
监控巡查情况 | 监控巡查情况 | 2026-05-05 | FX2 |  |  | 无异常 | 其他 | 其他 |  |  |  |  | 5月 | 5月第一周 | 2026-05-05¦FX2¦无异常
监控巡查情况 | 监控巡查情况 | 2026-05-05 | DH2 |  |  | 巡查无异常 | 其他 | 其他 |  |  |  |  | 5月 | 5月第一周 | 2026-05-05¦DH2¦巡查无异常
监控巡查情况 | 监控巡查情况 | 2026-05-05 | DH3 |  |  | 监控画面巡查情况： 1、监控查看1车间1层双锥间投料过程，现场人员劳动保护齐全，静电连接等无异常； 2、监控查看2车间3层现场人员反应釜投料，人员劳动保护佩戴无异常，整体无异常； 3、查看对应的厂区外围人员逗留情况，无人长时间逗留人员； | 其他 | 其他 |  |  |  |  | 5月 | 5月第一周 | 2026-05-05¦DH3¦监控画面巡查情况： 1、监控查看1车间1层双锥间投料过程，现场人员劳动保护齐全，静电连接等无异常； 2、监控查看2车间3层现场人员反应釜投料，人员劳动保护佩戴无异常，整体无异常； 3、查看对应的厂区外围人员逗留情况，无人长时间逗留人员；
监控巡查情况 | 监控巡查情况 | 2026-05-05 | TJ3 |  |  | 无异常 | 其他 | 其他 |  |  |  |  | 5月 | 5月第一周 | 2026-05-05¦TJ3¦无异常
监控巡查情况 | 监控巡查情况 | 2026-05-05 | TJ4-CMMD |  |  | 无异常 | 其他 | 其他 |  |  |  |  | 5月 | 5月第一周 | 2026-05-05¦TJ4-CMMD¦无异常
监控巡查情况 | 监控巡查情况 | 2026-05-04 | DH3 |  |  | 监控画面： 1、 监控回放三车间Drc01取样，人员劳保佩戴和取样无异常； 2、 回放三车间三层R21釜通氯化氢换瓶操作，人员劳保佩戴无异常； 3、 回放三车间四层2722连续化取样操作，人员劳保无异常； | 其他 | 其他 |  |  |  |  | 5月 | 5月第一周 | 2026-05-04¦DH3¦监控画面： 1、 监控回放三车间Drc01取样，人员劳保佩戴和取样无异常； 2、 回放三车间三层R21釜通氯化氢换瓶操作，人员劳保佩戴无异常； 3、 回放三车间四层2722连续化取样操作，人员劳保无异常；
监控巡查情况 | 监控巡查情况 | 2026-05-04 | FX2 |  |  | 巡查期间无异常 | 其他 | 其他 |  |  |  |  | 5月 | 5月第一周 | 2026-05-04¦FX2¦巡查期间无异常
监控巡查情况 | 监控巡查情况 | 2026-05-04 | DH2 |  |  | 无异常 | 其他 | 其他 |  |  |  |  | 5月 | 5月第一周 | 2026-05-04¦DH2¦无异常
监控巡查情况 | 监控巡查情况 | 2026-05-04 | DH1 |  |  | 无异常 | 其他 | 其他 |  |  |  |  | 5月 | 5月第一周 | 2026-05-04¦DH1¦无异常
监控巡查情况 | 监控巡查情况 | 2026-05-04 | TJ3 |  |  | 无异常 | 其他 | 其他 |  |  |  |  | 5月 | 5月第一周 | 2026-05-04¦TJ3¦无异常
监控巡查情况 | 监控巡查情况 | 2026-05-03 | DH1 |  |  | 无异常情况 | 其他 | 其他 |  |  |  |  | 5月 | 5月第一周 | 2026-05-03¦DH1¦无异常情况
监控巡查情况 | 监控巡查情况 | 2026-05-03 | DH3 |  |  | 1、监控回放三车间Ce02收料，人员劳保佩戴无异常 2、回放三车间三层掏罐操作，人员劳保佩戴无异常，静电连接无异常 | 静电事件 | 人员操作错误 |  |  |  |  | 5月 | 5月第一周 | 2026-05-03¦DH3¦1、监控回放三车间Ce02收料，人员劳保佩戴无异常 2、回放三车间三层掏罐操作，人员劳保佩戴无异常，静电连接无异常
监控巡查情况 | 监控巡查情况 | 2026-05-03 | DH2 |  |  | 无异常 | 其他 | 其他 |  |  |  |  | 5月 | 5月第一周 | 2026-05-03¦DH2¦无异常
监控巡查情况 | 监控巡查情况 | 2026-05-03 | FX2 |  |  | 焚烧车间投料区、北墙2两处监控无连接影像，其他区域正常 | 其他 | 其他 |  |  |  |  | 5月 | 5月第一周 | 2026-05-03¦FX2¦焚烧车间投料区、北墙2两处监控无连接影像，其他区域正常
监控巡查情况 | 监控巡查情况 | 2026-05-03 | TJ3 |  |  | 无异常 | 其他 | 其他 |  |  |  |  | 5月 | 5月第一周 | 2026-05-03¦TJ3¦无异常
监控巡查情况 | 监控巡查情况 | 2026-05-03 | TJ4-CMMD |  |  | 无异常 | 其他 | 其他 |  |  |  |  | 5月 | 5月第一周 | 2026-05-03¦TJ4-CMMD¦无异常
监控巡查情况 | 监控巡查情况 | 2026-05-02 | FX2 |  |  | 监控画面无缺失 | 其他 | 其他 |  |  |  |  | 5月 | 5月第一周 | 2026-05-02¦FX2¦监控画面无缺失
监控巡查情况 | 监控巡查情况 | 2026-05-02 | DH1 |  |  | 各监控画面无异常 | 其他 | 其他 |  |  |  |  | 5月 | 5月第一周 | 2026-05-02¦DH1¦各监控画面无异常
监控巡查情况 | 监控巡查情况 | 2026-05-02 | DH3 |  |  | 现场抽查未见明显异常 | 其他 | 其他 |  |  |  |  | 5月 | 5月第一周 | 2026-05-02¦DH3¦现场抽查未见明显异常
监控巡查情况 | 监控巡查情况 | 2026-05-02 | TJ3 |  |  | 无异常 | 其他 | 其他 |  |  |  |  | 5月 | 5月第一周 | 2026-05-02¦TJ3¦无异常
监控巡查情况 | 监控巡查情况 | 2026-05-02 | TJ4-CMMD |  |  | 无异常 | 其他 | 其他 |  |  |  |  | 5月 | 5月第一周 | 2026-05-02¦TJ4-CMMD¦无异常
监控巡查情况 | 监控巡查情况 | 2026-05-01 | FX2 |  |  | 实时监控查看无异常 | 其他 | 其他 |  |  |  |  | 5月 | 5月第一周 | 2026-05-01¦FX2¦实时监控查看无异常
监控巡查情况 | 监控巡查情况 | 2026-05-01 | DH1 |  |  | 正常显示，未见异常 | 其他 | 其他 |  |  |  |  | 5月 | 5月第一周 | 2026-05-01¦DH1¦正常显示，未见异常
监控巡查情况 | 监控巡查情况 | 2026-05-01 | TJ3 |  |  | 无异常 | 其他 | 其他 |  |  |  |  | 5月 | 5月第一周 | 2026-05-01¦TJ3¦无异常
监控巡查情况 | 监控巡查情况 | 2026-04-30 | DH3 |  |  | 无异常 | 其他 | 其他 |  |  |  |  | 4月 | 4月第五周 | 2026-04-30¦DH3¦无异常
监控巡查情况 | 监控巡查情况 | 2026-04-30 | FX2 |  |  | 实时监控未发现异常情况。 | 其他 | 其他 |  |  |  |  | 4月 | 4月第五周 | 2026-04-30¦FX2¦实时监控未发现异常情况。
监控巡查情况 | 监控巡查情况 | 2026-04-30 | TJ3 |  |  | 无异常 | 其他 | 其他 |  |  |  |  | 4月 | 4月第五周 | 2026-04-30¦TJ3¦无异常
监控巡查情况 | 监控巡查情况 | 2026-04-29 | FX2 |  |  | 实时监控未发现违规等异常情况 | 其他 | 其他 |  |  |  |  | 4月 | 4月第五周 | 2026-04-29¦FX2¦实时监控未发现违规等异常情况
监控巡查情况 | 监控巡查情况 | 2026-04-29 | DH1 |  |  | 各监控画面无异常 | 其他 | 其他 |  |  |  |  | 4月 | 4月第五周 | 2026-04-29¦DH1¦各监控画面无异常
监控巡查情况 | 监控巡查情况 | 2026-04-29 | TJ3 |  |  | 监控核查未发现异常 | 其他 | 其他 |  |  |  |  | 4月 | 4月第五周 | 2026-04-29¦TJ3¦监控核查未发现异常
监控巡查情况 | 监控巡查情况 | 2026-04-29 | TJ4-CMMD |  |  | 正常 | 其他 | 其他 |  |  |  |  | 4月 | 4月第五周 | 2026-04-29¦TJ4-CMMD¦正常
监控巡查情况 | 监控巡查情况 | 2026-04-28 | FX2 |  |  | 实时监控未见异常，监控视频运行流畅 | 其他 | 其他 |  |  |  |  | 4月 | 4月第四周 | 2026-04-28¦FX2¦实时监控未见异常，监控视频运行流畅
监控巡查情况 | 监控巡查情况 | 2026-04-28 | DH3 |  |  | 1、三车间Ce05收料执行无异常。 2、2车间R01投料执行无异常。 | 其他 | 其他 |  |  |  |  | 4月 | 4月第四周 | 2026-04-28¦DH3¦1、三车间Ce05收料执行无异常。 2、2车间R01投料执行无异常。
监控巡查情况 | 监控巡查情况 | 2026-04-28 | DH1 |  |  | 各监控画面无异常 | 其他 | 其他 |  |  |  |  | 4月 | 4月第四周 | 2026-04-28¦DH1¦各监控画面无异常
监控巡查情况 | 监控巡查情况 | 2026-04-28 | TJ3 |  |  | 无异常 | 其他 | 其他 |  |  |  |  | 4月 | 4月第四周 | 2026-04-28¦TJ3¦无异常
监控巡查情况 | 监控巡查情况 | 2026-04-28 | TJ4-CMMD |  |  | 无异常 | 其他 | 其他 |  |  |  |  | 4月 | 4月第四周 | 2026-04-28¦TJ4-CMMD¦无异常
监控巡查情况 | 监控巡查情况 | 2026-04-27 | DH1 |  |  | 各监控画面无异常 | 其他 | 其他 |  |  |  |  | 4月 | 4月第四周 | 2026-04-27¦DH1¦各监控画面无异常
监控巡查情况 | 监控巡查情况 | 2026-04-27 | DH3 |  |  | 1人在岗，1人精馏控制室人员。 抽查三车间四层投料，未发现异常情况。 抽查101-Drc04投料过程，监控能看见明显粉尘溢出，需要调整投料方式。 抽查101-R13滴加危化品，未发现异常情况。 | 其他 | 其他 |  |  |  |  | 4月 | 4月第四周 | 2026-04-27¦DH3¦1人在岗，1人精馏控制室人员。 抽查三车间四层投料，未发现异常情况。 抽查101-Drc04投料过程，监控能看见明显粉尘溢出，需要调整投料方式。 抽查101-R13滴加危化品，未发现异常情况。
监控巡查情况 | 监控巡查情况 | 2026-04-27 | FX2 |  |  | 巡查期间监控画面无异常 | 其他 | 其他 |  |  |  |  | 4月 | 4月第四周 | 2026-04-27¦FX2¦巡查期间监控画面无异常
监控巡查情况 | 监控巡查情况 | 2026-04-27 | TJ3 |  |  | 正常 | 其他 | 其他 |  |  |  |  | 4月 | 4月第四周 | 2026-04-27¦TJ3¦正常
监控巡查情况 | 监控巡查情况 | 2026-04-26 | FX2 |  |  | 监控画面未发现违规情况； | 其他 | 其他 |  |  |  |  | 4月 | 4月第四周 | 2026-04-26¦FX2¦监控画面未发现违规情况；
监控巡查情况 | 监控巡查情况 | 2026-04-26 | DH1 |  |  | 各监控画面无异常 | 其他 | 其他 |  |  |  |  | 4月 | 4月第四周 | 2026-04-26¦DH1¦各监控画面无异常
监控巡查情况 | 监控巡查情况 | 2026-04-26 | DH3 |  |  | 无异常 | 其他 | 其他 |  |  |  |  | 4月 | 4月第四周 | 2026-04-26¦DH3¦无异常
监控巡查情况 | 监控巡查情况 | 2026-04-26 | TJ4-CMMD |  |  | 正常 | 其他 | 其他 |  |  |  |  | 4月 | 4月第四周 | 2026-04-26¦TJ4-CMMD¦正常
监控巡查情况 | 监控巡查情况 | 2026-04-26 | TJ3 |  |  | 未见异常 | 其他 | 其他 |  |  |  |  | 4月 | 4月第四周 | 2026-04-26¦TJ3¦未见异常
监控巡查情况 | 监控巡查情况 | 2026-04-25 | DH3 |  |  | 现场抽查未见明显异常 | 其他 | 其他 |  |  |  |  | 4月 | 4月第四周 | 2026-04-25¦DH3¦现场抽查未见明显异常
监控巡查情况 | 监控巡查情况 | 2026-04-25 | FX2 |  |  | 查看监控未发现违规等异常情况 | 其他 | 其他 |  |  |  |  | 4月 | 4月第四周 | 2026-04-25¦FX2¦查看监控未发现违规等异常情况
监控巡查情况 | 监控巡查情况 | 2026-04-25 | DH2 |  |  | 巡查无异常 | 其他 | 其他 |  |  |  |  | 4月 | 4月第四周 | 2026-04-25¦DH2¦巡查无异常
监控巡查情况 | 监控巡查情况 | 2026-04-25 | TJ3 |  |  | 监控画面正常 | 其他 | 其他 |  |  |  |  | 4月 | 4月第四周 | 2026-04-25¦TJ3¦监控画面正常
监控巡查情况 | 监控巡查情况 | 2026-04-25 | TJ4-CMMD |  |  | 无异常 | 其他 | 其他 |  |  |  |  | 4月 | 4月第四周 | 2026-04-25¦TJ4-CMMD¦无异常
高管驻场报告 | 高管驻场 | 2026-05-08 | TJ4-CMMD | B11 | M8 | 4-26多肽合成间，树脂脱保护剂泵的声音比较大，建议测一下分贝，是否在此屋内工作的人需要戴耳罩避免人员听力受损 | 其他 | 其他 |  |  |  |  | 5月 | 5月第二周 | 2026-05-08¦TJ4-CMMD¦4-26多肽合成间，树脂脱保护剂泵的声音比较大，建议测一下分贝，是否在此屋内工作的人需要戴耳罩避免人员听力受损
高管驻场报告 | 高管驻场 | 2026-05-08 | DH2 | 综合楼 | 研发实验室 | 实验室液相仪器上有一瓶水，外粘贴标签有效期已过期需要及时处理 | 其他 | 其他 |  |  |  |  | 5月 | 5月第二周 | 2026-05-08¦DH2¦实验室液相仪器上有一瓶水，外粘贴标签有效期已过期需要及时处理
高管驻场报告 | 高管驻场 | 2026-05-08 | DH2 | 综合楼 | 研发实验室 | 实验室溶剂柜内有一个桶内有少量液体，缺少溶剂标识需要添加 | 其他 | 其他 |  |  |  |  | 5月 | 5月第二周 | 2026-05-08¦DH2¦实验室溶剂柜内有一个桶内有少量液体，缺少溶剂标识需要添加
高管驻场报告 | 高管驻场 | 2026-05-08 | DH2 | 综合楼 |  | 二层空调机房II门关不严需要维修 | 其他 | 其他 |  |  |  |  | 5月 | 5月第二周 | 2026-05-08¦DH2¦二层空调机房II门关不严需要维修
高管驻场报告 | 高管驻场 | 2026-05-08 | DH2 | 综合楼 |  | 二层空调机房I中氮气管路上压力0.65MP与过滤器上压力0.5MPa不一致，需要确认压力是否有问题 | 其他 | 其他 |  |  |  |  | 5月 | 5月第二周 | 2026-05-08¦DH2¦二层空调机房I中氮气管路上压力0.65MP与过滤器上压力0.5MPa不一致，需要确认压力是否有问题
高管驻场报告 | 高管驻场 | 2026-05-08 | DH2 | 综合楼 |  | 一层空压间空压缓冲罐上安装的压力表面向墙面，人员无法查看表盘，建议调整放行。 | 其他 | 其他 |  |  |  |  | 5月 | 5月第二周 | 2026-05-08¦DH2¦一层空压间空压缓冲罐上安装的压力表面向墙面，人员无法查看表盘，建议调整放行。
高管驻场报告 | 高管驻场 | 2026-05-08 | DH2 | 设备部 |  | 设备部二层1#换热机组的2#热水站循环泵出口电接点压力表缺少分类标识及合格标识，温度变送器接口处有白色结晶物需要确认是否渗漏。 | 跑冒滴漏 | 管路渗漏 |  |  |  |  | 5月 | 5月第二周 | 2026-05-08¦DH2¦设备部二层1#换热机组的2#热水站循环泵出口电接点压力表缺少分类标识及合格标识，温度变送器接口处有白色结晶物需要确认是否渗漏。
高管驻场报告 | 高管驻场 | 2026-05-08 | DH2 | 三废处理区域 | 污水站 | 化验间内消解温度A区达到165℃报警，现场人员未在场，寻找人员后反馈对现场巡查，需要确认对于加热设备日常操作管理，人员离岗是否会有安全隐患。 | 其他 | 其他 |  |  |  |  | 5月 | 5月第二周 | 2026-05-08¦DH2¦化验间内消解温度A区达到165℃报警，现场人员未在场，寻找人员后反馈对现场巡查，需要确认对于加热设备日常操作管理，人员离岗是否会有安全隐患。
高管驻场报告 | 高管驻场 | 2026-05-08 | DH2 | 三废处理区域 | 污水站 | 事故池提升泵A出口压力表不归零，需要确认是否异常 | 其他 | 其他 |  |  |  |  | 5月 | 5月第二周 | 2026-05-08¦DH2¦事故池提升泵A出口压力表不归零，需要确认是否异常
高管驻场报告 | 高管驻场 | 2026-05-08 | DH2 | 三废处理区域 | 污水站 | 污泥脱水间房顶有漏雨情况需要确认维护 | 其他 | 其他 |  |  |  |  | 5月 | 5月第二周 | 2026-05-08¦DH2¦污泥脱水间房顶有漏雨情况需要确认维护
高管驻场报告 | 高管驻场 | 2026-05-08 | DH2 | B2 | M10 | 十车间四层监控屏幕画面显示信号中断，未使用需要关闭屏幕。 | 其他 | 其他 |  |  |  |  | 5月 | 5月第二周 | 2026-05-08¦DH2¦十车间四层监控屏幕画面显示信号中断，未使用需要关闭屏幕。
高管驻场报告 | 高管驻场 | 2026-05-08 | DH2 | B2 | M1 | 一车间一层消火栓和静电释放器在生产启动前需要完成检查 | 静电事件 | 设备故障 |  |  |  |  | 5月 | 5月第二周 | 2026-05-08¦DH2¦一车间一层消火栓和静电释放器在生产启动前需要完成检查
高管驻场报告 | 高管驻场 | 2026-05-08 | DH2 | B2 | M3 | 车间TCU间二车间连续化使用的TCU出现压力高报警，现场处理完毕，日常需要增加巡查管理。 | 其他 | 其他 |  |  |  |  | 5月 | 5月第二周 | 2026-05-08¦DH2¦车间TCU间二车间连续化使用的TCU出现压力高报警，现场处理完毕，日常需要增加巡查管理。
高管驻场报告 | 高管驻场 | 2026-05-08 | DH2 | B2 | M3 | 三车间三层309釜操作柱上存放2张1-26区域清场合格签，需要确认合格签存放位置，人员日常行为习惯需要加强培训要求。 | 其他 | 其他 |  |  |  |  | 5月 | 5月第二周 | 2026-05-08¦DH2¦三车间三层309釜操作柱上存放2张1-26区域清场合格签，需要确认合格签存放位置，人员日常行为习惯需要加强培训要求。
高管驻场报告 | 高管驻场 | 2026-05-08 | DH2 | B2 | M5 | 五车间507釜搅拌变频拆除后未恢复，需要尽快恢复，避免影响后续项目生产使用 | 其他 | 其他 |  |  |  |  | 5月 | 5月第二周 | 2026-05-08¦DH2¦五车间507釜搅拌变频拆除后未恢复，需要尽快恢复，避免影响后续项目生产使用
高管驻场报告 | 高管驻场 | 2026-05-08 | DH2 | B2 | M3 | 三车间303釜下口机封水排放扣除悬挂阀门标签，管路上阀门缺少，需要确认阀门是否被人拆卸。 | 其他 | 其他 |  |  |  |  | 5月 | 5月第二周 | 2026-05-08¦DH2¦三车间303釜下口机封水排放扣除悬挂阀门标签，管路上阀门缺少，需要确认阀门是否被人拆卸。
高管驻场报告 | 高管驻场 | 2026-05-08 | DH2 | B2 | M3 | GMP车间项目运行方面：CPo121299-18-03-04批烘料，CPo121299-18-04溶剂试车，班组操作人员1人、1人工程师在岗无异常 | 其他 | 其他 |  |  |  |  | 5月 | 5月第二周 | 2026-05-08¦DH2¦GMP车间项目运行方面：CPo121299-18-03-04批烘料，CPo121299-18-04溶剂试车，班组操作人员1人、1人工程师在岗无异常
高管驻场报告 | 高管驻场 | 2026-05-08 | FX2 | 实验室 |  | 公斤级实验室3个通风橱不使用，但存放有项目使用4L桶装溶剂，需要根据使用情况进行物料清理。 | 其他 | 其他 |  |  | 晨会对该问题进行强调，并安排对应使用人员进行清理完毕。 |  | 5月 | 5月第二周 | 2026-05-08¦FX2¦公斤级实验室3个通风橱不使用，但存放有项目使用4L桶装溶剂，需要根据使用情况进行物料清理。
高管驻场报告 | 高管驻场 | 2026-05-08 | FX2 | AC |  | 巡查期间运行正常，4人在岗。 | 其他 | 其他 |  |  |  |  | 5月 | 5月第二周 | 2026-05-08¦FX2¦巡查期间运行正常，4人在岗。
高管驻场报告 | 高管驻场 | 2026-05-08 | FX2 | B9 | M2 | R32釜投项目固体原料（1550kg），现场加料箱采用单舱加料箱，空间较小，一整袋料放在箱内几乎充满整个舱体，人员再进行加料时操作不是很方便，该投料方式效率非常低，12h投进去约600kg，建议改进加料方式。 | 其他 | 其他 |  |  | 现场对投料跟踪后，对投料方式重新进行了评估，更改投料方式后，已满足人员投料便利性 |  | 5月 | 5月第二周 | 2026-05-08¦FX2¦R32釜投项目固体原料（1550kg），现场加料箱采用单舱加料箱，空间较小，一整袋料放在箱内几乎充满整个舱体，人员再进行加料时操作不是很方便，该投料方式效率非常低，12h投进去约600kg，建议改进加料方式。
高管驻场报告 | 高管驻场 | 2026-05-08 | FX2 | B9 | M2 | 3楼R13釜下方连接的使用中压滤罐上封头视镜连接尾气管路端法兰静电导线处于断开状态，现场要求操作人员进行更换处理。 | 静电事件 | 损坏 |  |  | 静电导线老化破损断裂，已安排人员恢复完毕。每周一专人对车间设备静电导线进行排查确认 |  | 5月 | 5月第二周 | 2026-05-08¦FX2¦3楼R13釜下方连接的使用中压滤罐上封头视镜连接尾气管路端法兰静电导线处于断开状态，现场要求操作人员进行更换处理。
高管驻场报告 | 高管驻场 | 2026-05-08 | FX2 | B9 | M2 | 4层南墙位置工具架上放置一根法兰软管，管口未密封，流出黑色液体，及时确认处理。 | 跑冒滴漏 | 管路渗漏 |  |  | 现场设备管路封口执行不到位，责任人日检降档处理。内部群对管路封口执行要求进行重申 |  | 5月 | 5月第二周 | 2026-05-08¦FX2¦4层南墙位置工具架上放置一根法兰软管，管口未密封，流出黑色液体，及时确认处理。
高管驻场报告 | 高管驻场 | 2026-05-08 | FX2 | B9 | M2 | 一楼同时进行两个项目双锥收料和待烘干物料备料，且两个物料外观状态接近，虽有空间距离，但仍需要注意混淆风险，及时做好标签和区分。现场提醒项目组及操作人员。 | 其他 | 其他 |  |  |  |  | 5月 | 5月第二周 | 2026-05-08¦FX2¦一楼同时进行两个项目双锥收料和待烘干物料备料，且两个物料外观状态接近，虽有空间距离，但仍需要注意混淆风险，及时做好标签和区分。现场提醒项目组及操作人员。
高管驻场报告 | 高管驻场 | 2026-05-08 | FX2 | B1 | M1 | R24釜投菌泥操作，采取敞口先投固体方式，但现场吨袋未进行尾气控制，周围气味较大，且投料方式不能快速投入，效率偏低。建议评估改进。 | 化学品暴露 | 气味扩散 |  |  | R24釜投料口位置较高，无法实现使用导链吊装吨袋投料方式，要求投料过程使用帆布通风管做好尾气吸收，控制现场气味。 |  | 5月 | 5月第二周 | 2026-05-08¦FX2¦R24釜投菌泥操作，采取敞口先投固体方式，但现场吨袋未进行尾气控制，周围气味较大，且投料方式不能快速投入，效率偏低。建议评估改进。
高管驻场报告 | 高管驻场 | 2026-05-08 | FX2 | B1 | M1 | R08釜使用中设备，尾气鼓泡器内缺少石蜡油需要补充。 | 其他 | 其他 |  |  | 班组人员已将R08釜尾气鼓泡器石蜡油补充完毕。并要求转料结束及时确认鼓泡器石蜡油液位。 |  | 5月 | 5月第二周 | 2026-05-08¦FX2¦R08釜使用中设备，尾气鼓泡器内缺少石蜡油需要补充。
高管驻场报告 | 高管驻场 | 2026-05-08 | FX2 | 三废车间 |  | 巡查期间无异常，人员在岗正常。 | 其他 | 其他 |  |  |  |  | 5月 | 5月第二周 | 2026-05-08¦FX2¦巡查期间无异常，人员在岗正常。
高管驻场报告 | 高管驻场 | 2026-05-08 | DH1 | B4 | M13 | 413-R08-Tr01接收罐后方墙面有黄色水锈印记，储罐上方灯罩污染 | 其他 | 其他 |  |  | 已整改完毕 |  | 5月 | 5月第二周 | 2026-05-08¦DH1¦413-R08-Tr01接收罐后方墙面有黄色水锈印记，储罐上方灯罩污染
高管驻场报告 | 高管驻场 | 2026-05-08 | DH1 | B4 | M13 | 305-Ce06离心机间灯管损坏，间内安装的流体过滤器无压力表 | 其他 | 其他 |  |  | 已整改完毕 |  | 5月 | 5月第二周 | 2026-05-08¦DH1¦305-Ce06离心机间灯管损坏，间内安装的流体过滤器无压力表
高管驻场报告 | 高管驻场 | 2026-05-08 | DH1 | B4 | M11 | 车间部分灯管损坏，沟通设备部进行逐一替换完成 | 其他 | 其他 |  |  | 进行相应的处理整改完成 |  | 5月 | 5月第二周 | 2026-05-08¦DH1¦车间部分灯管损坏，沟通设备部进行逐一替换完成
高管驻场报告 | 高管驻场 | 2026-05-08 | DH1 | B4 | M12 | 11车间04釜下口地面有黑色印记，进行重新刷漆处理 | 跑冒滴漏 | 阀门渗漏 |  |  | 进行相应的处理整改完成 |  | 5月 | 5月第二周 | 2026-05-08¦DH1¦11车间04釜下口地面有黑色印记，进行重新刷漆处理
高管驻场报告 | 高管驻场 | 2026-05-08 | DH1 | B4 | M11 | 412-R12、R13以及11车间11釜连接的相关管路项目使用完毕进行拆卸 | 其他 | 其他 |  |  | 进行相应的处理整改完成 |  | 5月 | 5月第二周 | 2026-05-08¦DH1¦412-R12、R13以及11车间11釜连接的相关管路项目使用完毕进行拆卸
高管驻场报告 | 高管驻场 | 2026-05-08 | DH1 | B4 | M12 | 11车间02釜加料泵使用完毕，及时进行拆卸清洗 | 其他 | 其他 |  |  | 进行相应的处理整改完成 |  | 5月 | 5月第二周 | 2026-05-08¦DH1¦11车间02釜加料泵使用完毕，及时进行拆卸清洗
高管驻场报告 | 高管驻场 | 2026-05-08 | DH1 | B4 | M10 | 410-R16釜夹套温度计表面有锈迹，现场检查确认为仪表连接位置渗漏导致 | 跑冒滴漏 | 温度计接口滴水 |  |  | 已整改完成 |  | 5月 | 5月第二周 | 2026-05-08¦DH1¦410-R16釜夹套温度计表面有锈迹，现场检查确认为仪表连接位置渗漏导致
高管驻场报告 | 高管驻场 | 2026-05-08 | DH1 | B4 | M10 | 410-Ce01离心机缓冲间存放的整理箱内有杂物，同时间内脚线有黄色胶印 | 其他 | 其他 |  |  | 已整改完成 |  | 5月 | 5月第二周 | 2026-05-08¦DH1¦410-Ce01离心机缓冲间存放的整理箱内有杂物，同时间内脚线有黄色胶印
高管驻场报告 | 高管驻场 | 2026-05-08 | DH1 | B4 | M10 | 410-Fd01三合一地盘下方有黑色印记 | 跑冒滴漏 | 管路渗漏 |  |  | 已整改完成 |  | 5月 | 5月第二周 | 2026-05-08¦DH1¦410-Fd01三合一地盘下方有黑色印记
高管驻场报告 | 高管驻场 | 2026-05-08 | DH1 | B6 | M20 | 620-E05分布器的蒸汽凝水管路保温变形，需要重新制作维护 | 其他 | 其他 |  |  | 已完成 |  | 5月 | 5月第二周 | 2026-05-08¦DH1¦620-E05分布器的蒸汽凝水管路保温变形，需要重新制作维护
高管驻场报告 | 高管驻场 | 2026-05-08 | DH1 | B6 | M20 | 20车间17釜所在反应区聚乙烯管路部分缺少标签标识 | 其他 | 其他 |  |  | 已完成 |  | 5月 | 5月第二周 | 2026-05-08¦DH1¦20车间17釜所在反应区聚乙烯管路部分缺少标签标识
高管驻场报告 | 高管驻场 | 2026-05-08 | DH1 | B6 | M20 | 620-T013储罐连接的在线氧含量数值超限，需要确认具体原因 | 其他 | 其他 |  |  | 已完成 |  | 5月 | 5月第二周 | 2026-05-08¦DH1¦620-T013储罐连接的在线氧含量数值超限，需要确认具体原因
高管驻场报告 | 高管驻场 | 2026-05-08 | DH1 | B6 | M18 | 18车间17釜地面有黑色印记，地面污染 | 跑冒滴漏 | 泵头渗漏 |  |  | 已完成 |  | 5月 | 5月第二周 | 2026-05-08¦DH1¦18车间17釜地面有黑色印记，地面污染
高管驻场报告 | 高管驻场 | 2026-05-08 | DH1 | B6 | M18 | 618-R08釜上螺栓锈蚀，需要进行更换 | 其他 | 其他 |  |  | 已完成 |  | 5月 | 5月第二周 | 2026-05-08¦DH1¦618-R08釜上螺栓锈蚀，需要进行更换
高管驻场报告 | 高管驻场 | 2026-05-08 | DH1 | B6 | M18 | 19车间薄膜加料罐间地面污染变色，间内聚乙烯管路无标签标识 | 其他 | 其他 |  |  | 已完成 |  | 5月 | 5月第二周 | 2026-05-08¦DH1¦19车间薄膜加料罐间地面污染变色，间内聚乙烯管路无标签标识
高管驻场报告 | 高管驻场 | 2026-05-08 | DH1 | B3 | M2 | 302-Ce08离心机接收罐人孔垫变色，接收罐上方螺栓锈蚀需要更换 | 其他 | 其他 |  |  | 已清理 |  | 5月 | 5月第二周 | 2026-05-08¦DH1¦302-Ce08离心机接收罐人孔垫变色，接收罐上方螺栓锈蚀需要更换
高管驻场报告 | 高管驻场 | 2026-05-08 | DH1 | B3 | M2 | 302-R09釜下口转移磁力泵的阀门外漏，同时进泵位置有2根管路建议进行上锁管理 | 其他 | 其他 |  |  | 已添加 |  | 5月 | 5月第二周 | 2026-05-08¦DH1¦302-R09釜下口转移磁力泵的阀门外漏，同时进泵位置有2根管路建议进行上锁管理
高管驻场报告 | 高管驻场 | 2026-05-08 | DH1 | B3 | M2 | 302-R15釜后方2根穿层的聚乙烯管路无标签标识，接收罐下方有积水 | 其他 | 其他 |  |  | 已清理 |  | 5月 | 5月第二周 | 2026-05-08¦DH1¦302-R15釜后方2根穿层的聚乙烯管路无标签标识，接收罐下方有积水
高管驻场报告 | 高管驻场 | 2026-05-08 | DH1 | B3 | M1 | 一车间3层南侧热水站有积水，需要排查原因 | 其他 | 其他 |  |  | 已处理完毕 |  | 5月 | 5月第二周 | 2026-05-08¦DH1¦一车间3层南侧热水站有积水，需要排查原因
高管驻场报告 | 高管驻场 | 2026-05-08 | DH1 | B3 | M1 | 301-R17-Tr01接收罐下口放料管路放桶端连接至氮气位置，存在交叉污染风险 | 其他 | 其他 |  |  | 已处理完毕 |  | 5月 | 5月第二周 | 2026-05-08¦DH1¦301-R17-Tr01接收罐下口放料管路放桶端连接至氮气位置，存在交叉污染风险
高管驻场报告 | 高管驻场 | 2026-05-08 | DH1 | B3 | M1 | 301-R14釜冷凝器进冷媒保温缺失，冷凝器下方积水 | 其他 | 其他 |  |  | 已处理完毕 |  | 5月 | 5月第二周 | 2026-05-08¦DH1¦301-R14釜冷凝器进冷媒保温缺失，冷凝器下方积水
高管驻场报告 | 高管驻场 | 2026-05-08 | DH1 | B3 | M1 | 305-Ce05离心机间门把手损坏，门口的搪瓷储罐人孔垫变色 | 其他 | 其他 |  |  | 已沟通保全处理 |  | 5月 | 5月第二周 | 2026-05-08¦DH1¦305-Ce05离心机间门把手损坏，门口的搪瓷储罐人孔垫变色
高管驻场报告 | 高管驻场 | 2026-05-08 | DH1 | B3 | M1 | 301-R22釜进行放槽子操作，方槽的进口端快开球阀缺少阀门柄，暂未进行操作下口未上锁 | 其他 | 其他 |  |  | 已处理完毕 |  | 5月 | 5月第二周 | 2026-05-08¦DH1¦301-R22釜进行放槽子操作，方槽的进口端快开球阀缺少阀门柄，暂未进行操作下口未上锁
高管驻场报告 | 高管驻场 | 2026-05-08 | DH1 | B3 | M1 | 1车间南侧吊装口对应的楼顶滴水，导致一楼地面积水 | 跑冒滴漏 | 公用工程相关 |  |  | 棚顶漏雨已沟通设备部维修 |  | 5月 | 5月第二周 | 2026-05-08¦DH1¦1车间南侧吊装口对应的楼顶滴水，导致一楼地面积水
高管驻场报告 | 高管驻场 | 2026-05-08 | DH1 | B2 | M6 | 206-R10釜的转速仪探头脱落，对应的控制箱缺少标识 | 其他 | 其他 |  |  | 已联系电工进行维修完毕，标识已添加 |  | 5月 | 5月第二周 | 2026-05-08¦DH1¦206-R10釜的转速仪探头脱落，对应的控制箱缺少标识
高管驻场报告 | 高管驻场 | 2026-05-08 | DH1 | B2 | M6 | 209-R05釜分布器下方地面有锈迹，脚线变黄 | 跑冒滴漏 | 公用工程相关 |  |  | 长时间使用所致，今天以进行更换 |  | 5月 | 5月第二周 | 2026-05-08¦DH1¦209-R05釜分布器下方地面有锈迹，脚线变黄
高管驻场报告 | 高管驻场 | 2026-05-08 | DH1 | B2 | M6 | 6车间吊装口存有2个存有配件的板车，人员无法通行，阻碍了消防通道的通行 | 其他 | 其他 |  |  | 物料电梯口刷漆，临时挪动，已告知相关人员消防通道禁止堵塞 |  | 5月 | 5月第二周 | 2026-05-08¦DH1¦6车间吊装口存有2个存有配件的板车，人员无法通行，阻碍了消防通道的通行
高管驻场报告 | 高管驻场 | 2026-05-08 | DH1 | B2 | M7 | 16釜人孔垫片变色，对应的反应釜人孔位置腐蚀存有物料 | 其他 | 其他 |  |  | 已进行清理并对人孔紧固 |  | 5月 | 5月第二周 | 2026-05-08¦DH1¦16釜人孔垫片变色，对应的反应釜人孔位置腐蚀存有物料
高管驻场报告 | 高管驻场 | 2026-05-08 | DH1 | B2 | M7 | 12釜碟片冷凝器进行拆卸检查工作，相关的保温护罩需要及时进行恢复 | 其他 | 其他 |  |  | 已通知保温人员进行安装 |  | 5月 | 5月第二周 | 2026-05-08¦DH1¦12釜碟片冷凝器进行拆卸检查工作，相关的保温护罩需要及时进行恢复
高管驻场报告 | 高管驻场 | 2026-05-08 | DH1 | B2 | M7 | 207-R10-C01冷凝器下方积水，对应彩板的圆弧角变色需要更换 | 其他 | 其他 |  |  | 已更换地脚线 |  | 5月 | 5月第二周 | 2026-05-08¦DH1¦207-R10-C01冷凝器下方积水，对应彩板的圆弧角变色需要更换
高管驻场报告 | 高管驻场 | 2026-05-08 | DH1 | B2 | M7 | 207-Fd01-Tr01接收罐下方以及母液转移罐下方地面污染 | 其他 | 其他 |  |  | 已刷漆维护 |  | 5月 | 5月第二周 | 2026-05-08¦DH1¦207-Fd01-Tr01接收罐下方以及母液转移罐下方地面污染
高管驻场报告 | 高管驻场 | 2026-05-08 | DH1 | B2 | M7 | 207-Fd01三合一过滤中，设备的取样器被拆除未投入使用，需要确定原因 | 其他 | 其他 |  |  | 取样器密封圈损坏，待密封圈到货后更换安装 |  | 5月 | 5月第二周 | 2026-05-08¦DH1¦207-Fd01三合一过滤中，设备的取样器被拆除未投入使用，需要确定原因
高管驻场报告 | 高管驻场 | 2026-05-08 | DH1 | B2 | M7 | 207-Fd05间内纯化水管路今日过期车间需及时更换，母液转移泵表面油漆污染脱落 | 其他 | 其他 |  |  | 已重新刷漆处理 |  | 5月 | 5月第二周 | 2026-05-08¦DH1¦207-Fd05间内纯化水管路今日过期车间需及时更换，母液转移泵表面油漆污染脱落
高管驻场报告 | 高管驻场 | 2026-05-07 | TJ3 | B12 | B12其他 | 值班人员对于当晚项目进展，受控化学品使用情况不了解，需要培训值班人员应知应会 | 其他 | 其他 |  |  |  |  | 5月 | 5月第一周 | 2026-05-07¦TJ3¦值班人员对于当晚项目进展，受控化学品使用情况不了解，需要培训值班人员应知应会
高管驻场报告 | 高管驻场 | 2026-05-07 | TJ3 | B7 | B7其他 | 西侧物流卷帘门未使用时没有及时关闭 | 其他 | 其他 |  |  |  |  | 5月 | 5月第一周 | 2026-05-07¦TJ3¦西侧物流卷帘门未使用时没有及时关闭
高管驻场报告 | 高管驻场 | 2026-05-07 | TJ3 | B8 | B8其他 | 西侧外围放置的工艺管路需要及时周转入房间 | 其他 | 其他 |  |  |  |  | 5月 | 5月第一周 | 2026-05-07¦TJ3¦西侧外围放置的工艺管路需要及时周转入房间
高管驻场报告 | 高管驻场 | 2026-05-07 | TJ3 | B8 | B8其他 | 西侧外围放置粉碎机端口使用塑料袋密封，肉眼可见其中残留较多物料，需要清理，并及时周转。 | 其他 | 其他 |  |  |  |  | 5月 | 5月第一周 | 2026-05-07¦TJ3¦西侧外围放置粉碎机端口使用塑料袋密封，肉眼可见其中残留较多物料，需要清理，并及时周转。
高管驻场报告 | 高管驻场 | 2026-05-07 | TJ3 | B9 | B9其他 | 一楼走廊西侧热水间附近漏水，操作人员正在清理，需要排查漏点 | 跑冒滴漏 | 公用工程相关 |  |  |  |  | 5月 | 5月第一周 | 2026-05-07¦TJ3¦一楼走廊西侧热水间附近漏水，操作人员正在清理，需要排查漏点
高管驻场报告 | 高管驻场 | 2026-05-07 | TJ3 | B9 | B9其他 | 9号楼一楼走廊堆放空桶和固体物料，造成走廊过道堵塞 | 其他 | 其他 |  |  |  |  | 5月 | 5月第一周 | 2026-05-07¦TJ3¦9号楼一楼走廊堆放空桶和固体物料，造成走廊过道堵塞
高管驻场报告 | 高管驻场 | 2026-05-07 | TJ4-CMMD | B4 | M4 | 男更门口除静电球报警需要维修 | 静电事件 | 设备故障 |  |  |  |  | 5月 | 5月第一周 | 2026-05-07¦TJ4-CMMD¦男更门口除静电球报警需要维修
高管驻场报告 | 高管驻场 | 2026-05-07 | DH3 | 生产设备部 |  | 活性炭吸附解析处，氢氧化钠需要放置到敞口桶内，避免地面敞口随意放置。 | 化学品暴露 | 未封口 |  |  |  |  | 5月 | 5月第一周 | 2026-05-07¦DH3¦活性炭吸附解析处，氢氧化钠需要放置到敞口桶内，避免地面敞口随意放置。
高管驻场报告 | 高管驻场 | 2026-05-07 | DH3 | B1 | M3 | 103-R21釜旁有较大溶剂气味，告知监管人员查找气味来源。 | 化学品暴露 | 气味扩散 |  |  | 进行处理毕 |  | 5月 | 5月第一周 | 2026-05-07¦DH3¦103-R21釜旁有较大溶剂气味，告知监管人员查找气味来源。
高管驻场报告 | 高管驻场 | 2026-05-07 | DH3 | B1 | M3 | 103-R22釜西侧，墙面上固定的可燃气体检测器脱落，需要固定 | 其他 | 其他 |  |  | 进行固定 |  | 5月 | 5月第一周 | 2026-05-07¦DH3¦103-R22釜西侧，墙面上固定的可燃气体检测器脱落，需要固定
高管驻场报告 | 高管驻场 | 2026-05-07 | DH3 | B1 | M3 | 2722连续化旁，有2个敞口桶内有液体，无标识，需要白天确认 | 跑冒滴漏 | 物料痕迹 |  |  | 已增加大签 |  | 5月 | 5月第一周 | 2026-05-07¦DH3¦2722连续化旁，有2个敞口桶内有液体，无标识，需要白天确认
高管驻场报告 | 高管驻场 | 2026-05-07 | DH3 | B1 | M3 | 103-R06釜连接的泵，防爆软连有断裂，PLC控制箱预留口未封堵 达不到防爆的要求 | 静电事件 | 挠性管损坏 |  |  | 进行封堵 |  | 5月 | 5月第一周 | 2026-05-07¦DH3¦103-R06釜连接的泵，防爆软连有断裂，PLC控制箱预留口未封堵 达不到防爆的要求
高管驻场报告 | 高管驻场 | 2026-05-07 | DH3 | B1 | M3 | 溶剂打料间 103-R21等位置的氮气气源管处漏氮气，需要加强氮气渗漏的管理 | 跑冒滴漏 | 漏气 |  |  | 进行整改 |  | 5月 | 5月第一周 | 2026-05-07¦DH3¦溶剂打料间 103-R21等位置的氮气气源管处漏氮气，需要加强氮气渗漏的管理
高管驻场报告 | 高管驻场 | 2026-05-07 | DH3 | B1 | M2 | 3层89号DCS操作站，旁可燃气体检测器要脱落，需要固定 | 其他 | 其他 |  |  | 已进行固定完毕 |  | 5月 | 5月第一周 | 2026-05-07¦DH3¦3层89号DCS操作站，旁可燃气体检测器要脱落，需要固定
高管驻场报告 | 高管驻场 | 2026-05-07 | DH3 | B1 | M2 | 四层分布器间内，热水站储罐，液位计排净阀处缺少丝堵 | 跑冒滴漏 | 缺少盲板/丝堵 |  |  | 已进行添加完毕 |  | 5月 | 5月第一周 | 2026-05-07¦DH3¦四层分布器间内，热水站储罐，液位计排净阀处缺少丝堵
高管驻场报告 | 高管驻场 | 2026-05-07 | DH3 | B1 | M2 | 四层薄膜滴加罐围堰外，应急洗眼喷淋被物料遮挡，需要加强人员培训和要求 | 其他 | 其他 |  |  | 已转移，车间例会对人员进行培训传达遇有险情妨碍处置效率 |  | 5月 | 5月第一周 | 2026-05-07¦DH3¦四层薄膜滴加罐围堰外，应急洗眼喷淋被物料遮挡，需要加强人员培训和要求
高管驻场报告 | 高管驻场 | 2026-05-07 | DH3 | B1 | M2 | 102-R12釜间内，空间排风张贴的塑料布，需要将其去除 | 其他 | 其他 |  |  | 已进行摘除清理完毕 |  | 5月 | 5月第一周 | 2026-05-07¦DH3¦102-R12釜间内，空间排风张贴的塑料布，需要将其去除
高管驻场报告 | 高管驻场 | 2026-05-07 | DH3 | B1 | M1 | 四层新添加的可燃气体探测器，缺少功能标识，需要补充。 | 其他 | 其他 |  |  | 添加完毕 |  | 5月 | 5月第一周 | 2026-05-07¦DH3¦四层新添加的可燃气体探测器，缺少功能标识，需要补充。
高管驻场报告 | 高管驻场 | 2026-05-07 | DH3 | B1 | M1 | 三层2718母液立罐，由于旁边放置设备，将2个储罐的固定爬梯倾斜悬空放置，需要处理 | 其他 | 其他 |  |  | 沟通机修进行改造 |  | 5月 | 5月第一周 | 2026-05-07¦DH3¦三层2718母液立罐，由于旁边放置设备，将2个储罐的固定爬梯倾斜悬空放置，需要处理
高管驻场报告 | 高管驻场 | 2026-05-07 | DH3 | B1 | M1 | 101-R11釜投料的加料漏斗，投料后未及时清理，有白色粉末残留 | 跑冒滴漏 | 物料撒漏 |  |  | 现场清理完毕 |  | 5月 | 5月第一周 | 2026-05-07¦DH3¦101-R11釜投料的加料漏斗，投料后未及时清理，有白色粉末残留
高管驻场报告 | 高管驻场 | 2026-05-07 | DH3 | B1 | M1 | 2314三废工艺描述用8000L搪瓷釜，实际适用的是8000L白钢釜，且勾选为搪瓷釜； | 其他 | 其他 |  |  | 沟通车间主管，更改工艺 |  | 5月 | 5月第一周 | 2026-05-07¦DH3¦2314三废工艺描述用8000L搪瓷釜，实际适用的是8000L白钢釜，且勾选为搪瓷釜；
高管驻场报告 | 高管驻场 | 2026-05-07 | DH3 | B1 | M1 | 101-R18釜旁独立换热，电磁阀的预留接线口处 适用塑料堵头，需要更换成金属的 | 其他 | 其他 |  |  | 现场添加完毕 |  | 5月 | 5月第一周 | 2026-05-07¦DH3¦101-R18釜旁独立换热，电磁阀的预留接线口处 适用塑料堵头，需要更换成金属的
高管驻场报告 | 高管驻场 | 2026-05-07 | DH1 | B5 | M15 | 515-R02反应区域上锈严重 BMS审计前组织人员整改除锈 | 其他 | 其他 |  |  | 现场除锈 |  | 5月 | 5月第一周 | 2026-05-07¦DH1¦515-R02反应区域上锈严重 BMS审计前组织人员整改除锈
高管驻场报告 | 高管驻场 | 2026-05-07 | DH1 | B5 | M15 | 515-R05改造动火区域现场需要重点清理，对于施工人员现场作业标准车间主任重点关注 | 其他 | 其他 |  |  | 已处理 |  | 5月 | 5月第一周 | 2026-05-07¦DH1¦515-R05改造动火区域现场需要重点清理，对于施工人员现场作业标准车间主任重点关注
高管驻场报告 | 高管驻场 | 2026-05-07 | DH1 | B2 | M6 | D级区三合一收料中，使用收料头子没有安装外壳 | 其他 | 其他 |  |  | 调查为设备内还剩一点，更换塑料袋后，未进行安装外壳，已沟通D级区管理人员对操作人员进行培训 |  | 5月 | 5月第一周 | 2026-05-07¦DH1¦D级区三合一收料中，使用收料头子没有安装外壳
高管驻场报告 | 高管驻场 | 2026-05-07 | DH1 | B2 | M6 | 三楼应急柜开胶需整体排查 | 其他 | 其他 |  |  | 已重新更换粘贴 |  | 5月 | 5月第一周 | 2026-05-07¦DH1¦三楼应急柜开胶需整体排查
高管驻场报告 | 高管驻场 | 2026-05-07 | DH1 | B2 | M6 | 206-R13憋压放料中，压力0.070Mpa | 其他 | 其他 |  |  | 物料易堵，憋压放料，管理群内已进行报备，现场EHS进行复核 |  | 5月 | 5月第一周 | 2026-05-07¦DH1¦206-R13憋压放料中，压力0.070Mpa
高管驻场报告 | 高管驻场 | 2026-05-07 | DH1 | B2 | M7 | 207-R04加料尾气连接到排氢管路，有氢气进入加料车风险 | 其他 | 其他 |  |  | 已进行整改 |  | 5月 | 5月第一周 | 2026-05-07¦DH1¦207-R04加料尾气连接到排氢管路，有氢气进入加料车风险
高管驻场报告 | 高管驻场 | 2026-05-07 | DH1 | B2 | M7 | 207R13 地面有白色物料 | 跑冒滴漏 | 物料痕迹 |  |  | 已清理 |  | 5月 | 5月第一周 | 2026-05-07¦DH1¦207R13 地面有白色物料
高管驻场报告 | 高管驻场 | 2026-05-07 | DH1 | B2 | M7 | 207-R14对面排氢管路使用氮气流量计，但是氮气流量计对接两个排氢管路流量不准确应一对一 | 其他 | 其他 |  |  | 已整改 |  | 5月 | 5月第一周 | 2026-05-07¦DH1¦207-R14对面排氢管路使用氮气流量计，但是氮气流量计对接两个排氢管路流量不准确应一对一
高管驻场报告 | 高管驻场 | 2026-05-07 | DH1 | B6 | M20 | 620-R03前计量泵下方碱渍 | 跑冒滴漏 | 泵头渗漏 |  |  | 已完成 |  | 5月 | 5月第一周 | 2026-05-07¦DH1¦620-R03前计量泵下方碱渍
高管驻场报告 | 高管驻场 | 2026-05-07 | DH1 | B6 | M20 | 620-E04重组份罐地面有物料撒漏痕迹 | 跑冒滴漏 | 物料撒漏 |  |  | 已完成 |  | 5月 | 5月第一周 | 2026-05-07¦DH1¦620-E04重组份罐地面有物料撒漏痕迹
高管驻场报告 | 高管驻场 | 2026-05-07 | DH1 | B5 | M16 | 光化学反应器517-CPR03 柜门多个螺丝未按，车间反馈测试光强需要，有柜门错开误开强光伤人分险 | 其他 | 其他 |  |  | 已完成 |  | 5月 | 5月第一周 | 2026-05-07¦DH1¦光化学反应器517-CPR03 柜门多个螺丝未按，车间反馈测试光强需要，有柜门错开误开强光伤人分险
高管驻场报告 | 高管驻场 | 2026-05-07 | DH1 | B5 | M16 | CPo143662 516-R15釜下放置一200L桶，车间反馈为不稳定组分收集但未使用且管线连接光化学进釜三通处，有错入风险。 | 其他 | 其他 |  |  | 已完成 |  | 5月 | 5月第一周 | 2026-05-07¦DH1¦CPo143662 516-R15釜下放置一200L桶，车间反馈为不稳定组分收集但未使用且管线连接光化学进釜三通处，有错入风险。
高管驻场报告 | 高管驻场 | 2026-05-07 | DH1 | B7 | M21 | R14旁白钢罐尾气使用黄色气源管 | 其他 | 其他 |  |  | 现场已经更换完毕 |  | 5月 | 5月第一周 | 2026-05-07¦DH1¦R14旁白钢罐尾气使用黄色气源管
高管驻场报告 | 高管驻场 | 2026-05-07 | DH1 | B7 | M21 | 三楼物料电梯口上方管路静电跨接断裂 | 静电事件 | 无跨接或接地 |  |  | 现场更换完毕 |  | 5月 | 5月第一周 | 2026-05-07¦DH1¦三楼物料电梯口上方管路静电跨接断裂
高管驻场报告 | 高管驻场 | 2026-05-07 | DH1 | B7 | M21 | 三楼登高梯存放处贴着居多危险化学品标识 | 其他 | 其他 |  |  | 现场清理完毕 |  | 5月 | 5月第一周 | 2026-05-07¦DH1¦三楼登高梯存放处贴着居多危险化学品标识
高管驻场报告 | 高管驻场 | 2026-05-07 | DH1 | B7 | M22 | 10批运行，查看各温度压力在工艺范围内，报警设置正确，无异常报警 | 其他 | 其他 |  |  |  |  | 5月 | 5月第一周 | 2026-05-07¦DH1¦10批运行，查看各温度压力在工艺范围内，报警设置正确，无异常报警
高管驻场报告 | 高管驻场 | 2026-05-07 | DH1 | B7 | M22 | 4人在岗，人员工作状态未见异常，无脱岗睡岗情况 | 其他 | 其他 |  |  |  |  | 5月 | 5月第一周 | 2026-05-07¦DH1¦4人在岗，人员工作状态未见异常，无脱岗睡岗情况
高管驻场报告 | 高管驻场 | 2026-05-07 | DH1 | B3 | M2 | 302-R22旁磁力泵缺少支架 | 其他 | 其他 |  |  | 已添加 |  | 5月 | 5月第一周 | 2026-05-07¦DH1¦302-R22旁磁力泵缺少支架
高管驻场报告 | 高管驻场 | 2026-05-07 | DH1 | B3 | M2 | 302-19-Tr02 缺少压力表 | 其他 | 其他 |  |  | 已添加压力表 |  | 5月 | 5月第一周 | 2026-05-07¦DH1¦302-19-Tr02 缺少压力表
高管驻场报告 | 高管驻场 | 2026-05-07 | DH1 | B3 | M2 | 302-E02 下口未上锁 | 其他 | 其他 |  |  | 准备浓缩中使用后已上锁 |  | 5月 | 5月第一周 | 2026-05-07¦DH1¦302-E02 下口未上锁
高管驻场报告 | 高管驻场 | 2026-05-07 | DH1 | B3 | M1 | 301-R24旁磁力泵缺少支架 | 其他 | 其他 |  |  | 已添加完毕 |  | 5月 | 5月第一周 | 2026-05-07¦DH1¦301-R24旁磁力泵缺少支架
高管驻场报告 | 高管驻场 | 2026-05-07 | DH1 | B3 | M1 | 301-R03下口三通静电跨接断裂 | 静电事件 | 无跨接或接地 |  |  | 已添加完毕 |  | 5月 | 5月第一周 | 2026-05-07¦DH1¦301-R03下口三通静电跨接断裂
高管驻场报告 | 高管驻场 | 2026-05-07 | DH1 | B3 | M1 | 301-R19滴加使用多点滴加白钢配件，需要增加静电导出点目前是孤立导体 | 静电事件 | 无跨接或接地 |  |  | 待反应釜空后，拆除进行改造 |  | 5月 | 5月第一周 | 2026-05-07¦DH1¦301-R19滴加使用多点滴加白钢配件，需要增加静电导出点目前是孤立导体
高管驻场报告 | 高管驻场 | 2026-05-07 | DH1 | B3 | M1 | 301-R12记录桌上放置一个铂电阻没有合格签，不使用放置在校验间 | 其他 | 其他 |  |  | 已放置完毕 |  | 5月 | 5月第一周 | 2026-05-07¦DH1¦301-R12记录桌上放置一个铂电阻没有合格签，不使用放置在校验间
高管驻场报告 | 高管驻场 | 2026-05-07 | DH1 | B3 | M1 | 1-1-05 氧气检测器报警中，已将们全部打开 | 其他 | 其他 |  |  | 已沟通调整完毕 |  | 5月 | 5月第一周 | 2026-05-07¦DH1¦1-1-05 氧气检测器报警中，已将们全部打开
高管驻场报告 | 高管驻场 | 2026-05-07 | DH1 | B3 | M2 | 共计9批料运行，查看各温度压力在工艺范围内，报警设置正确，无异常报警 | 其他 | 其他 |  |  |  |  | 5月 | 5月第一周 | 2026-05-07¦DH1¦共计9批料运行，查看各温度压力在工艺范围内，报警设置正确，无异常报警
高管驻场报告 | 高管驻场 | 2026-05-07 | FX2 | 甲库2 |  | 3区内存放的待回收溶剂有1桶原包装的异丙醇标识未清理。 | 其他 | 其他 |  |  |  |  | 5月 | 5月第一周 | 2026-05-07¦FX2¦3区内存放的待回收溶剂有1桶原包装的异丙醇标识未清理。
高管驻场报告 | 高管驻场 | 2026-05-07 | FX2 | 实验室 |  | 夜间4个过夜反应，有夜班人员巡查，现场无异常。 | 其他 | 其他 |  |  |  |  | 5月 | 5月第一周 | 2026-05-07¦FX2¦夜间4个过夜反应，有夜班人员巡查，现场无异常。
高管驻场报告 | 高管驻场 | 2026-05-07 | FX2 |  |  | 焚烧炉北20立罐围堰外碱液卸车泵，电控箱防雨罩破损，夏季雨水增多，需提前更换。 | 其他 | 其他 |  |  |  |  | 5月 | 5月第一周 | 2026-05-07¦FX2¦焚烧炉北20立罐围堰外碱液卸车泵，电控箱防雨罩破损，夏季雨水增多，需提前更换。
高管驻场报告 | 高管驻场 | 2026-05-07 | FX2 |  |  | 焚烧炉区域水相增压泵 B 泵挡雨板塌陷，安排当班人员进行处理。 | 其他 | 其他 |  |  |  |  | 5月 | 5月第一周 | 2026-05-07¦FX2¦焚烧炉区域水相增压泵 B 泵挡雨板塌陷，安排当班人员进行处理。
高管驻场报告 | 高管驻场 | 2026-05-07 | FX2 | B9 | M2 | 二车间四层R18釜边上的可燃气体探头松动，需进行修复。 | 其他 | 其他 |  |  | 可燃气体探头固定C型卡子损坏，已安排人员重新固定完毕 |  | 5月 | 5月第一周 | 2026-05-07¦FX2¦二车间四层R18釜边上的可燃气体探头松动，需进行修复。
高管驻场报告 | 高管驻场 | 2026-05-07 | FX2 | B9 | M2 | 二车间四层平台R39釜蒸出管路阀门静电跨接未及时恢复。 | 静电事件 | 无跨接或接地 |  |  | 人员安全意识不足，已安排人员恢复静电跨接完毕。内部群对静电跨接安装要求进行重申 |  | 5月 | 5月第一周 | 2026-05-07¦FX2¦二车间四层平台R39釜蒸出管路阀门静电跨接未及时恢复。
高管驻场报告 | 高管驻场 | 2026-05-07 | FX2 | B9 | M2 | 二车间四层一桶氢氧化钠溶液，白色物料标签，未写粘贴人，复核人信息。 | 其他 | 其他 |  |  | 已安排更换标签重新张贴完毕，内部群对标签张贴执行要求进行重申 |  | 5月 | 5月第一周 | 2026-05-07¦FX2¦二车间四层一桶氢氧化钠溶液，白色物料标签，未写粘贴人，复核人信息。
高管驻场报告 | 高管驻场 | 2026-05-07 | FX2 | B1 | M1 | 一车间三层101-T028罐液位计下口有白色盐析出。 | 跑冒滴漏 | 缺少盲板/丝堵 |  |  | 班组人员已将三层101-T028罐液位计下口进行清洁，并对液位计下口进行检查处理。现场操作人当日5S绩效评定最低档。 |  | 5月 | 5月第一周 | 2026-05-07¦FX2¦一车间三层101-T028罐液位计下口有白色盐析出。
高管驻场报告 | 高管驻场 | 2026-05-07 | FX2 | B1 | M1 | 一车间三层R16釜氮气流量计上连接的白钢氮气管路，在R16-Tr01罐上方的连接处有漏气问题。 | 跑冒滴漏 | 漏气 |  |  | 班组人员已将R16釜氮气流量计氮气白钢管路整体进行检查紧固，区域负责人设备检查不到位，价值积分处罚。 |  | 5月 | 5月第一周 | 2026-05-07¦FX2¦一车间三层R16釜氮气流量计上连接的白钢氮气管路，在R16-Tr01罐上方的连接处有漏气问题。
高管驻场报告 | 高管驻场 | 2026-05-07 | FX2 | B1 | M1 | 一车间四层电梯边上的消火栓，前面一个废铁垃圾桶，阻挡消防通道，影响应急使用。 | 其他 | 其他 |  |  | 已将四层废金属收集桶转移至功能间门外，避免遮挡消防应急设施。 |  | 5月 | 5月第一周 | 2026-05-07¦FX2¦一车间四层电梯边上的消火栓，前面一个废铁垃圾桶，阻挡消防通道，影响应急使用。
高管驻场报告 | 高管驻场 | 2026-05-06 | DH2 | 供应部 | 50立罐区 | 罐区的彩砖区域的野草需要定期清楚，风机碳箱的活性炭需要继续补充 | 其他 | 其他 |  |  |  |  | 5月 | 5月第一周 | 2026-05-06¦DH2¦罐区的彩砖区域的野草需要定期清楚，风机碳箱的活性炭需要继续补充
高管驻场报告 | 高管驻场 | 2026-05-06 | DH2 | 供应部 | 供应部 | 暂存区进入的暂存任何物资均需要有完整的标签标识，未达标准的禁止进入 | 其他 | 其他 |  |  |  |  | 5月 | 5月第一周 | 2026-05-06¦DH2¦暂存区进入的暂存任何物资均需要有完整的标签标识，未达标准的禁止进入
高管驻场报告 | 高管驻场 | 2026-05-06 | DH2 | 设备部 |  | 厂区的护栏拆除后现场的木方，杂物需要沟通全部进行清理 | 其他 | 其他 |  |  |  |  | 5月 | 5月第一周 | 2026-05-06¦DH2¦厂区的护栏拆除后现场的木方，杂物需要沟通全部进行清理
高管驻场报告 | 高管驻场 | 2026-05-06 | DH2 | 设备部 |  | 厂区雨水井淤泥较多，需要整体检查是否影响排水 | 其他 | 其他 |  |  | 雨季水量增多后整体进行检查，目前不影响排水效果 |  | 5月 | 5月第一周 | 2026-05-06¦DH2¦厂区雨水井淤泥较多，需要整体检查是否影响排水
高管驻场报告 | 高管驻场 | 2026-05-06 | DH2 | 三废处理区域 | 污水站 | 配电室的警示标识玻璃胶打完使用透明胶带固定粘贴多日需要清理下来，做好日常工作安排 | 其他 | 其他 |  |  |  |  | 5月 | 5月第一周 | 2026-05-06¦DH2¦配电室的警示标识玻璃胶打完使用透明胶带固定粘贴多日需要清理下来，做好日常工作安排
高管驻场报告 | 高管驻场 | 2026-05-06 | DH2 | 三废处理区域 | 污水站 | 消化池和二沉池的备用泵需要临时安装，夜间损坏无保全且污水站只有一人无法立即恢复使用 | 其他 | 其他 |  |  |  |  | 5月 | 5月第一周 | 2026-05-06¦DH2¦消化池和二沉池的备用泵需要临时安装，夜间损坏无保全且污水站只有一人无法立即恢复使用
高管驻场报告 | 高管驻场 | 2026-05-06 | DH2 |  |  | 车间进行最后一遍面漆前现场需要进行一次清场，保持现场无灰尘 | 其他 | 其他 |  |  |  |  | 5月 | 5月第一周 | 2026-05-06¦DH2¦车间进行最后一遍面漆前现场需要进行一次清场，保持现场无灰尘
高管驻场报告 | 高管驻场 | 2026-05-06 | DH2 |  |  | 204-R08需要按照审计标准重新进行清洁验收 | 其他 | 其他 |  |  |  |  | 5月 | 5月第一周 | 2026-05-06¦DH2¦204-R08需要按照审计标准重新进行清洁验收
高管驻场报告 | 高管驻场 | 2026-05-06 | DH2 | B2 | M4 | 车间的日常现场维修维护用品需要有存放位置，单独功能间存放 | 其他 | 其他 |  |  |  |  | 5月 | 5月第一周 | 2026-05-06¦DH2¦车间的日常现场维修维护用品需要有存放位置，单独功能间存放
高管驻场报告 | 高管驻场 | 2026-05-06 | DH2 | B2 | M3 | 2M盐酸滴加的蠕动泵需要逐步进行取消，制定更换计划 | 其他 | 其他 |  |  |  |  | 5月 | 5月第一周 | 2026-05-06¦DH2¦2M盐酸滴加的蠕动泵需要逐步进行取消，制定更换计划
高管驻场报告 | 高管驻场 | 2026-05-06 | DH2 | B2 | M3 | 卸料飞碟乳胶手套后续需要增加防护措施，抽破进入空气风险很高 | 其他 | 其他 |  |  |  |  | 5月 | 5月第一周 | 2026-05-06¦DH2¦卸料飞碟乳胶手套后续需要增加防护措施，抽破进入空气风险很高
高管驻场报告 | 高管驻场 | 2026-05-06 | DH2 | B2 | M3 | GMP车间零点班班组1人在岗 倒班工程师1人在岗 巡查时人员全部在岗，无脱岗、睡岗行为 | 其他 | 其他 |  |  |  |  | 5月 | 5月第一周 | 2026-05-06¦DH2¦GMP车间零点班班组1人在岗 倒班工程师1人在岗 巡查时人员全部在岗，无脱岗、睡岗行为
高管驻场报告 | 高管驻场 | 2026-05-06 | TJ3 | B9 | M904 | 三楼四车间TJ3-900-N05已清洁压滤罐出料口拆卸后未及时恢复 | 其他 | 其他 |  |  |  |  | 5月 | 5月第一周 | 2026-05-06¦TJ3¦三楼四车间TJ3-900-N05已清洁压滤罐出料口拆卸后未及时恢复
高管驻场报告 | 高管驻场 | 2026-05-06 | TJ3 | B9 | B9其他 | 四楼设备清洗间4-20 清洗间水槽内有较大面积物料痕迹使用后及时清理 | 跑冒滴漏 | 物料痕迹 |  |  |  |  | 5月 | 5月第一周 | 2026-05-06¦TJ3¦四楼设备清洗间4-20 清洗间水槽内有较大面积物料痕迹使用后及时清理
高管驻场报告 | 高管驻场 | 2026-05-06 | TJ3 | B9 | M901 | 901车间四层房间灯比较暗建议及时联系电工更换灯管 | 其他 | 其他 |  |  |  |  | 5月 | 5月第一周 | 2026-05-06¦TJ3¦901车间四层房间灯比较暗建议及时联系电工更换灯管
高管驻场报告 | 高管驻场 | 2026-05-06 | TJ3 | B8 | B8其他 | 一楼清洗间门口待清洗的配件及设备管理比较多及时安排相关人员清洗 | 其他 | 其他 |  |  |  |  | 5月 | 5月第一周 | 2026-05-06¦TJ3¦一楼清洗间门口待清洗的配件及设备管理比较多及时安排相关人员清洗
高管驻场报告 | 高管驻场 | 2026-05-06 | TJ3 | B8 | M807 | 807车间一层放置的压滤罐将双锥的门堵塞建议及时更换位置 | 其他 | 其他 |  |  |  |  | 5月 | 5月第一周 | 2026-05-06¦TJ3¦807车间一层放置的压滤罐将双锥的门堵塞建议及时更换位置
高管驻场报告 | 高管驻场 | 2026-05-06 | TJ3 | B8 | M805 | 805车间805-R04釜冷凝器保温状态比较差导致冷凝水滴落及时维护 | 其他 | 其他 |  |  |  |  | 5月 | 5月第一周 | 2026-05-06¦TJ3¦805车间805-R04釜冷凝器保温状态比较差导致冷凝水滴落及时维护
高管驻场报告 | 高管驻场 | 2026-05-06 | TJ3 | B7 | B7其他 | 二楼走廊北侧放置的废液管路的柜子状态比较差需加强日常管理 | 其他 | 其他 |  |  | 已安排人员进行清理，交接班进行检查 |  | 5月 | 5月第一周 | 2026-05-06¦TJ3¦二楼走廊北侧放置的废液管路的柜子状态比较差需加强日常管理
高管驻场报告 | 高管驻场 | 2026-05-06 | TJ3 | B7 | B7其他 | 四楼清洗间待清洗的设备及配件非常多现场比较乱加强清洗力度 | 其他 | 其他 |  |  | 已要求清洗班长定量，每天完成多少再下班 |  | 5月 | 5月第一周 | 2026-05-06¦TJ3¦四楼清洗间待清洗的设备及配件非常多现场比较乱加强清洗力度
高管驻场报告 | 高管驻场 | 2026-05-06 | TJ3 | B7 | M702 | 702车间四层洗眼器状态比较差需加强日常的管理及清洁 | 其他 | 其他 |  |  | 已安排分管副主任每周检查确认 |  | 5月 | 5月第一周 | 2026-05-06¦TJ3¦702车间四层洗眼器状态比较差需加强日常的管理及清洁
高管驻场报告 | 高管驻场 | 2026-05-06 | DH1 | B7 | M21 | 21车间六批料运转轴项目执行无异常。 | 其他 | 其他 |  |  |  |  | 5月 | 5月第一周 | 2026-05-06¦DH1¦21车间六批料运转轴项目执行无异常。
高管驻场报告 | 高管驻场 | 2026-05-06 | DH1 | B7 | M22 | 22车间十一批料运转中，项目执行无异常。 | 其他 | 其他 |  |  |  |  | 5月 | 5月第一周 | 2026-05-06¦DH1¦22车间十一批料运转中，项目执行无异常。
高管驻场报告 | 高管驻场 | 2026-05-06 | DH1 | B7 | M22 | 22车间5人在岗，人员工作状态无异常。 | 其他 | 其他 |  |  |  |  | 5月 | 5月第一周 | 2026-05-06¦DH1¦22车间5人在岗，人员工作状态无异常。
高管驻场报告 | 高管驻场 | 2026-05-06 | DH1 | B7 | M21 | 21车间5人在岗，人员工作状态无异常。 | 其他 | 其他 |  |  |  |  | 5月 | 5月第一周 | 2026-05-06¦DH1¦21车间5人在岗，人员工作状态无异常。
高管驻场报告 | 高管驻场 | 2026-05-06 | DH1 | B7 | M21 | 7号楼室外物料平台物品物料及配件存在混乱，需要按照区域划分进行合理摆放，并标识增加 | 其他 | 其他 |  |  | 平台已经清理,平台太小了,周转不开,21车间没有备料区 |  | 5月 | 5月第一周 | 2026-05-06¦DH1¦7号楼室外物料平台物品物料及配件存在混乱，需要按照区域划分进行合理摆放，并标识增加
高管驻场报告 | 高管驻场 | 2026-05-06 | DH1 | B7 | M21 | 21车间二层热水站有晾晒的内部工作服，规范人员行为。 | 其他 | 其他 |  |  | 车间已经通报 ,及时收起 |  | 5月 | 5月第一周 | 2026-05-06¦DH1¦21车间二层热水站有晾晒的内部工作服，规范人员行为。
高管驻场报告 | 高管驻场 | 2026-05-06 | DH1 | B7 | M22 | 22车间层压滤罐间收出的固体存放较多。部分固体放置于200L卡子桶上部。外袋未封口，有跌落物料暴露风险。 | 化学品暴露 | 未封口 |  |  | 及时进行装桶暂存 |  | 5月 | 5月第一周 | 2026-05-06¦DH1¦22车间层压滤罐间收出的固体存放较多。部分固体放置于200L卡子桶上部。外袋未封口，有跌落物料暴露风险。
高管驻场报告 | 高管驻场 | 2026-05-06 | DH1 | B7 | M22 | 22车间一层备料区1-65，有聚乙烯管路，塑料托盘等，及时进行清理转移。 | 其他 | 其他 |  |  | 现场进行清理转移 |  | 5月 | 5月第一周 | 2026-05-06¦DH1¦22车间一层备料区1-65，有聚乙烯管路，塑料托盘等，及时进行清理转移。
高管驻场报告 | 高管驻场 | 2026-05-06 | DH1 | B7 | M22 | 22车间一层取样分装间1-70。通风橱和手套箱同时存在,区间操作较为狭窄。分装厨的废袋出口多型环少胶圈。 | 其他 | 其他 |  |  | 胶圈进行安装，通风橱验证后取消加料箱使用 |  | 5月 | 5月第一周 | 2026-05-06¦DH1¦22车间一层取样分装间1-70。通风橱和手套箱同时存在,区间操作较为狭窄。分装厨的废袋出口多型环少胶圈。
高管驻场报告 | 高管驻场 | 2026-05-06 | DH1 | B6 | M18 | 18,19车间五批料运转中，项目执行无异常。 | 其他 | 其他 |  |  | 已完成 |  | 5月 | 5月第一周 | 2026-05-06¦DH1¦18,19车间五批料运转中，项目执行无异常。
高管驻场报告 | 高管驻场 | 2026-05-06 | DH1 | B6 | M20 | 20车间五批料运转中，工艺执行无异常。 | 其他 | 其他 |  |  |  |  | 5月 | 5月第一周 | 2026-05-06¦DH1¦20车间五批料运转中，工艺执行无异常。
高管驻场报告 | 高管驻场 | 2026-05-06 | DH1 | B6 | M20 | 20车间四人在岗，人员工作状态无异常。 | 其他 | 其他 |  |  |  |  | 5月 | 5月第一周 | 2026-05-06¦DH1¦20车间四人在岗，人员工作状态无异常。
高管驻场报告 | 高管驻场 | 2026-05-06 | DH1 | B6 | M18 | 18，19车间三人在岗，人员工作状态无异常。 | 其他 | 其他 |  |  | 已完成 |  | 5月 | 5月第一周 | 2026-05-06¦DH1¦18，19车间三人在岗，人员工作状态无异常。
高管驻场报告 | 高管驻场 | 2026-05-06 | DH1 | B6 | M20 | 20车间三层暂存间3-28,连续性塑料袋直接放置于地面上,需要做对应的收纳防护。 | 其他 | 其他 |  |  | 已完成 |  | 5月 | 5月第一周 | 2026-05-06¦DH1¦20车间三层暂存间3-28,连续性塑料袋直接放置于地面上,需要做对应的收纳防护。
高管驻场报告 | 高管驻场 | 2026-05-06 | DH1 | B6 | M20 | 20车间Ce03收出离心固体直接放置在地面。外层塑料袋未及时封口。 | 其他 | 其他 |  |  | 已完成 |  | 5月 | 5月第一周 | 2026-05-06¦DH1¦20车间Ce03收出离心固体直接放置在地面。外层塑料袋未及时封口。
高管驻场报告 | 高管驻场 | 2026-05-06 | DH1 | B6 | M18 | 六号楼备料区内存放物料及包装较多，无机盐缺少二级防护。需要针对各种设备、物料进行归类存放，做好标识粘贴。 | 其他 | 其他 |  |  | 已完成 |  | 5月 | 5月第一周 | 2026-05-06¦DH1¦六号楼备料区内存放物料及包装较多，无机盐缺少二级防护。需要针对各种设备、物料进行归类存放，做好标识粘贴。
高管驻场报告 | 高管驻场 | 2026-05-06 | DH1 | B6 | M20 | 20车间一层设备清洗间1-84，房间地面破损。需要及时维护，重新制作。 | 其他 | 其他 |  |  | 已完成 |  | 5月 | 5月第一周 | 2026-05-06¦DH1¦20车间一层设备清洗间1-84，房间地面破损。需要及时维护，重新制作。
高管驻场报告 | 高管驻场 | 2026-05-06 | DH1 | B6 | M18 | 19车间1-34房间重新制作地面，对应的电子秤存放处及定位需要重新补充。 | 其他 | 其他 |  |  | 已完成 |  | 5月 | 5月第一周 | 2026-05-06¦DH1¦19车间1-34房间重新制作地面，对应的电子秤存放处及定位需要重新补充。
高管驻场报告 | 高管驻场 | 2026-05-06 | DH1 | B6 | M18 | 18车间FD04设备上方快开阀门缺少盲板。 | 其他 | 其他 |  |  | 已完成 |  | 5月 | 5月第一周 | 2026-05-06¦DH1¦18车间FD04设备上方快开阀门缺少盲板。
高管驻场报告 | 高管驻场 | 2026-05-06 | DH1 | B5 | M16 | 16车间一批料运转中，项目执行无异常。 | 其他 | 其他 |  |  | 已完成 |  | 5月 | 5月第一周 | 2026-05-06¦DH1¦16车间一批料运转中，项目执行无异常。
高管驻场报告 | 高管驻场 | 2026-05-06 | DH1 | B5 | M14 | 14,15车间九批料运转中，工艺执行无异常。 | 其他 | 其他 |  |  |  |  | 5月 | 5月第一周 | 2026-05-06¦DH1¦14,15车间九批料运转中，工艺执行无异常。
高管驻场报告 | 高管驻场 | 2026-05-06 | DH1 | B4 | M10 | 4号楼1层人员电梯门口，一层人流物流图设计人qa审批人对应的日期处不是一个笔填写的，直接描写修改的。 | 其他 | 其他 |  |  | 已整改完成 |  | 5月 | 5月第一周 | 2026-05-06¦DH1¦4号楼1层人员电梯门口，一层人流物流图设计人qa审批人对应的日期处不是一个笔填写的，直接描写修改的。
高管驻场报告 | 高管驻场 | 2026-05-06 | DH1 | B4 | M10 | 4号楼更衣间入口处。EHS柜有一处未上锁，内部放有动火申请及两份核查修改的PID图。规范使用更衣柜。 | 其他 | 其他 |  |  | 已整改完成 |  | 5月 | 5月第一周 | 2026-05-06¦DH1¦4号楼更衣间入口处。EHS柜有一处未上锁，内部放有动火申请及两份核查修改的PID图。规范使用更衣柜。
高管驻场报告 | 高管驻场 | 2026-05-06 | DH1 | B5 | M14 | 15车间01反应釜加二甲基氟苯的插底管使用聚乙烯管做延伸。物料的静电风险需要充分评估考虑。 | 静电事件 | 无跨接或接地 |  |  | 已处理 |  | 5月 | 5月第一周 | 2026-05-06¦DH1¦15车间01反应釜加二甲基氟苯的插底管使用聚乙烯管做延伸。物料的静电风险需要充分评估考虑。
高管驻场报告 | 高管驻场 | 2026-05-06 | DH1 | B5 | M14 | 15车间01釜02釜03釜.三台反应釜及对应管路，白钢罩子，使用保鲜膜进行缠绕。不满足区域环境及静电控制要求要求，需要从其他方面做好防腐蚀措施。 | 静电事件 | 损坏 |  |  | 已处理 |  | 5月 | 5月第一周 | 2026-05-06¦DH1¦15车间01釜02釜03釜.三台反应釜及对应管路，白钢罩子，使用保鲜膜进行缠绕。不满足区域环境及静电控制要求要求，需要从其他方面做好防腐蚀措施。
高管驻场报告 | 高管驻场 | 2026-05-06 | DH1 | B5 | M16 | 516-R11反应釜上连接的软管，制作的A5标识，同管路标签内管线连接信息不一致，标识显示为516-R02。需要确认是否存在混淆使用情况。 | 其他 | 其他 |  |  | 已完成 |  | 5月 | 5月第一周 | 2026-05-06¦DH1¦516-R11反应釜上连接的软管，制作的A5标识，同管路标签内管线连接信息不一致，标识显示为516-R02。需要确认是否存在混淆使用情况。
高管驻场报告 | 高管驻场 | 2026-05-06 | DH1 | B5 | M16 | 16车间10反应釜L型浆料箱上粘贴有该物料易制敏，箱子两处手套口使用塑料片进行密封，多型环未有效密封。 | 化学品暴露 | 未封口 |  |  | 已完成 |  | 5月 | 5月第一周 | 2026-05-06¦DH1¦16车间10反应釜L型浆料箱上粘贴有该物料易制敏，箱子两处手套口使用塑料片进行密封，多型环未有效密封。
高管驻场报告 | 高管驻场 | 2026-05-06 | DH1 | B5 | M16 | 16车间08真空泵使用中，未开启压力监测。 | 其他 | 其他 |  |  | 已完成 |  | 5月 | 5月第一周 | 2026-05-06¦DH1¦16车间08真空泵使用中，未开启压力监测。
高管驻场报告 | 高管驻场 | 2026-05-06 | DH1 | B5 | M16 | 16 17车间物料电梯门口存放有纯化水桶。放置于钢瓶推车存放处，桶缺少水的物料标识。 | 其他 | 其他 |  |  | 已完成 |  | 5月 | 5月第一周 | 2026-05-06¦DH1¦16 17车间物料电梯门口存放有纯化水桶。放置于钢瓶推车存放处，桶缺少水的物料标识。
高管驻场报告 | 高管驻场 | 2026-05-06 | DH1 | B4 | M13 | 13车间两批料运转中，项目执行无异常。 | 其他 | 其他 |  |  | 已整改完毕 |  | 5月 | 5月第一周 | 2026-05-06¦DH1¦13车间两批料运转中，项目执行无异常。
高管驻场报告 | 高管驻场 | 2026-05-06 | DH1 | B4 | M11 | 11，12车间六批料运转中，工艺执行无异常。 | 其他 | 其他 |  |  |  |  | 5月 | 5月第一周 | 2026-05-06¦DH1¦11，12车间六批料运转中，工艺执行无异常。
高管驻场报告 | 高管驻场 | 2026-05-06 | DH1 | B4 | M10 | 10车间四批料运转中，工艺执行无异常。 | 其他 | 其他 |  |  | 已整改完成 |  | 5月 | 5月第一周 | 2026-05-06¦DH1¦10车间四批料运转中，工艺执行无异常。
高管驻场报告 | 高管驻场 | 2026-05-06 | DH1 | B4 | M13 | 13车间离心机间2-60门口墙边对应的外壳接地线，电源线等不再使用的，安排整体彻底拆除。 | 静电事件 | 无跨接或接地 |  |  | 已整改完毕 |  | 5月 | 5月第一周 | 2026-05-06¦DH1¦13车间离心机间2-60门口墙边对应的外壳接地线，电源线等不再使用的，安排整体彻底拆除。
高管驻场报告 | 高管驻场 | 2026-05-06 | DH1 | B4 | M10 | 410-R11现场加吡啶操作，现场有气味，针对这类气味较为明显的操作，告知操作人员细致进行，避免气味溢出。 | 化学品暴露 | 气味扩散 |  |  | 已整改完成 |  | 5月 | 5月第一周 | 2026-05-06¦DH1¦410-R11现场加吡啶操作，现场有气味，针对这类气味较为明显的操作，告知操作人员细致进行，避免气味溢出。
高管驻场报告 | 高管驻场 | 2026-05-06 | DH1 | B4 | M10 | 10车间13反应釜加压0.021MPa转移。现场有轻微的氨味，沟通车间人员确认查找。查看氨水进料泵上方的变径上的管路编号以及连接信息为410-R01。 | 其他 | 其他 |  |  | 已整改完成 |  | 5月 | 5月第一周 | 2026-05-06¦DH1¦10车间13反应釜加压0.021MPa转移。现场有轻微的氨味，沟通车间人员确认查找。查看氨水进料泵上方的变径上的管路编号以及连接信息为410-R01。
高管驻场报告 | 高管驻场 | 2026-05-06 | DH1 | B4 | M13 | 13车间05反应釜对面的纯化水点位出口处使用盲板封堵。需要确认封堵原因及时恢复。 | 其他 | 其他 |  |  | 已整改完毕 |  | 5月 | 5月第一周 | 2026-05-06¦DH1¦13车间05反应釜对面的纯化水点位出口处使用盲板封堵。需要确认封堵原因及时恢复。
高管驻场报告 | 高管驻场 | 2026-05-06 | DH1 | B4 | M10 | 410-R04反应釜蒸出管路加有四氟盲板，同时使用8字白钢盲板。相当于一处法兰位置使用了两个盲板。不符合对应盲板抽堵作业要求。 | 其他 | 其他 |  |  | 已整改完成 |  | 5月 | 5月第一周 | 2026-05-06¦DH1¦410-R04反应釜蒸出管路加有四氟盲板，同时使用8字白钢盲板。相当于一处法兰位置使用了两个盲板。不符合对应盲板抽堵作业要求。
高管驻场报告 | 高管驻场 | 2026-05-06 | DH1 | B4 | M10 | 10车间06釜投DMF物料数量较多，走廊存放有6桶，反应釜投料区域有4桶。桶的外表面灰尘擦拭不干净。 | 其他 | 其他 |  |  | 已整改完成 |  | 5月 | 5月第一周 | 2026-05-06¦DH1¦10车间06釜投DMF物料数量较多，走廊存放有6桶，反应釜投料区域有4桶。桶的外表面灰尘擦拭不干净。
高管驻场报告 | 高管驻场 | 2026-05-06 | DH1 | B3 | M3 | 三车间两批料运转中，项目执行无异常。 | 其他 | 其他 |  |  |  |  | 5月 | 5月第一周 | 2026-05-06¦DH1¦三车间两批料运转中，项目执行无异常。
高管驻场报告 | 高管驻场 | 2026-05-06 | DH1 | B3 | M2 | 二车间八批料运转中，项目工艺执行无异常。 | 其他 | 其他 |  |  |  |  | 5月 | 5月第一周 | 2026-05-06¦DH1¦二车间八批料运转中，项目工艺执行无异常。
高管驻场报告 | 高管驻场 | 2026-05-06 | DH1 | B3 | M1 | 一车间六批料运转中，项目工艺执行无异常。 | 其他 | 其他 |  |  |  |  | 5月 | 5月第一周 | 2026-05-06¦DH1¦一车间六批料运转中，项目工艺执行无异常。
高管驻场报告 | 高管驻场 | 2026-05-06 | DH1 | B3 | M3 | 3车间三人在岗，人员工作状态无异常。 | 其他 | 其他 |  |  |  |  | 5月 | 5月第一周 | 2026-05-06¦DH1¦3车间三人在岗，人员工作状态无异常。
高管驻场报告 | 高管驻场 | 2026-05-06 | DH1 | B3 | M2 | 二车间四人在岗，人员工作状态无异常。 | 其他 | 其他 |  |  |  |  | 5月 | 5月第一周 | 2026-05-06¦DH1¦二车间四人在岗，人员工作状态无异常。
高管驻场报告 | 高管驻场 | 2026-05-06 | DH1 | B3 | M1 | 一车间5人在岗，工作状态无异常。。 | 其他 | 其他 |  |  |  |  | 5月 | 5月第一周 | 2026-05-06¦DH1¦一车间5人在岗，工作状态无异常。。
高管驻场报告 | 高管驻场 | 2026-05-06 | DH1 | B3 | M2 | 302-R10反应釜加水操作，使用水点接水管，水点距离反应釜约10米距离，记录中仅体现两根纯化水管。信息与实际使用不一致。 | 其他 | 其他 |  |  | 已对责任人进行面谈教育 |  | 5月 | 5月第一周 | 2026-05-06¦DH1¦302-R10反应釜加水操作，使用水点接水管，水点距离反应釜约10米距离，记录中仅体现两根纯化水管。信息与实际使用不一致。
高管驻场报告 | 高管驻场 | 2026-05-06 | DH1 | B3 | M1 | 301-R03操作柱上两个取样瓶内装满液体，缺少标识，需要确认并告知责任人及时粘贴标识。 | 其他 | 其他 |  |  | 已处理完毕 |  | 5月 | 5月第一周 | 2026-05-06¦DH1¦301-R03操作柱上两个取样瓶内装满液体，缺少标识，需要确认并告知责任人及时粘贴标识。
高管驻场报告 | 高管驻场 | 2026-05-06 | DH1 | B3 | M1 | 301-R02现场有丙酮和DMF两种桶装溶剂，告知人员转移隔离后再进行对应加料操作。 | 其他 | 其他 |  |  | 已处理完毕 |  | 5月 | 5月第一周 | 2026-05-06¦DH1¦301-R02现场有丙酮和DMF两种桶装溶剂，告知人员转移隔离后再进行对应加料操作。
高管驻场报告 | 高管驻场 | 2026-05-06 | DH1 | B3 | M1 | 301-R13反应釜上连接的白钢编织软管缺少管路编号信息。 | 其他 | 其他 |  |  | 已添加完毕 |  | 5月 | 5月第一周 | 2026-05-06¦DH1¦301-R13反应釜上连接的白钢编织软管缺少管路编号信息。
高管驻场报告 | 高管驻场 | 2026-05-06 | DH1 | B3 | M1 | 301-R12反应釜加料口的白钢延伸管，需要连接单独的静电导出，避免形成孤立导体。 | 静电事件 | 无跨接或接地 |  |  | 已添加静电跨接 |  | 5月 | 5月第一周 | 2026-05-06¦DH1¦301-R12反应釜加料口的白钢延伸管，需要连接单独的静电导出，避免形成孤立导体。
高管驻场报告 | 高管驻场 | 2026-05-06 | DH1 | B3 | M1 | 301-R17反应釜下口视镜持续有泡沫上浮，反应釜阀门应该是有内漏。先反应釜浓缩中，有下口管路内的分液水相抽回釜内的风险，告知车间人员进行立即整改。 | 跑冒滴漏 | 阀门渗漏 |  |  | 已更换完毕 |  | 5月 | 5月第一周 | 2026-05-06¦DH1¦301-R17反应釜下口视镜持续有泡沫上浮，反应釜阀门应该是有内漏。先反应釜浓缩中，有下口管路内的分液水相抽回釜内的风险，告知车间人员进行立即整改。
高管驻场报告 | 高管驻场 | 2026-05-06 | DH1 | B3 | M1 | 301-Ce08.离心机运转中。现场有明显的甲叔醚气味，沟通来当班的班长及厂房EHS巡查员，进行协同排查确认，确认气味来源及设备密封性。 | 化学品暴露 | 气味扩散 |  |  | 离心机上盖密封不严，已重新处理 |  | 5月 | 5月第一周 | 2026-05-06¦DH1¦301-Ce08.离心机运转中。现场有明显的甲叔醚气味，沟通来当班的班长及厂房EHS巡查员，进行协同排查确认，确认气味来源及设备密封性。
高管驻场报告 | 高管驻场 | 2026-05-06 | DH1 | B2 | M7 | 7车间11批料运转中，项目执行无异常。 | 其他 | 其他 |  |  |  |  | 5月 | 5月第一周 | 2026-05-06¦DH1¦7车间11批料运转中，项目执行无异常。
高管驻场报告 | 高管驻场 | 2026-05-06 | DH1 | B2 | M6 | 六车间八批料运转中，项目执行无异常。 | 其他 | 其他 |  |  |  |  | 5月 | 5月第一周 | 2026-05-06¦DH1¦六车间八批料运转中，项目执行无异常。
高管驻场报告 | 高管驻场 | 2026-05-06 | DH1 | B2 | M8 | 八车间一人在岗，人员工作状态无异常。 | 其他 | 其他 |  |  |  |  | 5月 | 5月第一周 | 2026-05-06¦DH1¦八车间一人在岗，人员工作状态无异常。
高管驻场报告 | 高管驻场 | 2026-05-06 | DH1 | B2 | M7 | 七车间5人在岗，人员工作状态无异常。 | 其他 | 其他 |  |  |  |  | 5月 | 5月第一周 | 2026-05-06¦DH1¦七车间5人在岗，人员工作状态无异常。
高管驻场报告 | 高管驻场 | 2026-05-06 | DH1 | B2 | M6 | 六车间四人在岗，人员工作状态无异常。 | 其他 | 其他 |  |  |  |  | 5月 | 5月第一周 | 2026-05-06¦DH1¦六车间四人在岗，人员工作状态无异常。
高管驻场报告 | 高管驻场 | 2026-05-06 | DH1 | B2 | M8 | 八车间罐区，围堰内有拆卸的白钢管路。需要做好及时连接或转移。 | 其他 | 其他 |  |  | 已将暂不使用的白钢管路进行清理完毕 |  | 5月 | 5月第一周 | 2026-05-06¦DH1¦八车间罐区，围堰内有拆卸的白钢管路。需要做好及时连接或转移。
高管驻场报告 | 高管驻场 | 2026-05-06 | DH1 | B2 | M7 | 七车间二层反应釜下口2-35房间内对应的配件车上物品需要及时进行清洗验收，合规存放。 | 其他 | 其他 |  |  | 已清洗，待验收完成后封存 |  | 5月 | 5月第一周 | 2026-05-06¦DH1¦七车间二层反应釜下口2-35房间内对应的配件车上物品需要及时进行清洗验收，合规存放。
高管驻场报告 | 高管驻场 | 2026-05-06 | DH1 | B2 | M6 | 六车间一层FD03房间，秤上放置200L溶剂桶未进行操作，需要避免长期放置影响秤精度，安排人员转移存放位置。 | 其他 | 其他 |  |  | 对操作人员培训，不是马上使用的物料禁止长时间电子秤存放，做好衔接 |  | 5月 | 5月第一周 | 2026-05-06¦DH1¦六车间一层FD03房间，秤上放置200L溶剂桶未进行操作，需要避免长期放置影响秤精度，安排人员转移存放位置。
高管驻场报告 | 高管驻场 | 2026-05-06 | DH3 | B1 | M3 | 车间二层R25下口磁力泵进口缺少盲板，安排进行增加 | 跑冒滴漏 | 缺少盲板/丝堵 |  |  | 进行增加 |  | 5月 | 5月第一周 | 2026-05-06¦DH3¦车间二层R25下口磁力泵进口缺少盲板，安排进行增加
高管驻场报告 | 高管驻场 | 2026-05-06 | DH3 | B1 | M2 | 车间溶剂间HEP管路未进行打码，需要补充 | 其他 | 其他 |  |  | 有标签标识，无需打码 |  | 5月 | 5月第一周 | 2026-05-06¦DH3¦车间溶剂间HEP管路未进行打码，需要补充
高管驻场报告 | 高管驻场 | 2026-05-06 | DH3 | B1 | M2 | 车间R15釜下口打压标识过期，需要检查打压更换 | 其他 | 其他 |  |  | 以进行试密完毕 |  | 5月 | 5月第一周 | 2026-05-06¦DH3¦车间R15釜下口打压标识过期，需要检查打压更换
高管驻场报告 | 高管驻场 | 2026-05-06 | DH3 | B1 | M2 | 车间FD01三合一表面有白色物料痕迹，安排进行清理 | 跑冒滴漏 | 物料痕迹 |  |  | 已清理完毕 |  | 5月 | 5月第一周 | 2026-05-06¦DH3¦车间FD01三合一表面有白色物料痕迹，安排进行清理
高管驻场报告 | 高管驻场 | 2026-05-06 | DH3 | B1 | M1 | 车间四楼溶剂间TF04管路缺少盲板 | 其他 | 其他 |  |  | 增加完毕 |  | 5月 | 5月第一周 | 2026-05-06¦DH3¦车间四楼溶剂间TF04管路缺少盲板
高管驻场报告 | 高管驻场 | 2026-05-06 | DH3 | B1 | M1 | 车间四楼溶剂间101-PL02安装盲板位置有渗漏焦油，需要检查清理 | 跑冒滴漏 | 盲板处渗漏 |  |  | 现场进行处理 |  | 5月 | 5月第一周 | 2026-05-06¦DH3¦车间四楼溶剂间101-PL02安装盲板位置有渗漏焦油，需要检查清理
高管驻场报告 | 高管驻场 | 2026-05-06 | DH3 | B1 | M1 | 车间三层R26反应釜安装过滤器缺少接地，需要补充 | 静电事件 | 无跨接或接地 |  |  | 已增加 |  | 5月 | 5月第一周 | 2026-05-06¦DH3¦车间三层R26反应釜安装过滤器缺少接地，需要补充
高管驻场报告 | 高管驻场 | 2026-05-06 | DH3 | B1 | M1 | 车间二层101-Tr01储罐液位计浮子异常，不显示，需要检查处理 | 其他 | 其他 |  |  | 现场进行维修处理 |  | 5月 | 5月第一周 | 2026-05-06¦DH3¦车间二层101-Tr01储罐液位计浮子异常，不显示，需要检查处理
高管驻场报告 | 高管驻场 | 2026-05-06 | DH3 | B1 | M1 | 车间一层独立换热报警，安排班长进行检查处理； | 其他 | 其他 |  |  | 现场处理 |  | 5月 | 5月第一周 | 2026-05-06¦DH3¦车间一层独立换热报警，安排班长进行检查处理；
高管驻场报告 | 高管驻场 | 2026-05-06 | FX2 | 60立罐区 |  | 甲库1东南角管廊桥架下方罐区消防喷淋防爆箱进线口缺少防爆丝堵，及时补充。 | 静电事件 | 线盒未封扣 |  |  |  |  | 5月 | 5月第一周 | 2026-05-06¦FX2¦甲库1东南角管廊桥架下方罐区消防喷淋防爆箱进线口缺少防爆丝堵，及时补充。
高管驻场报告 | 高管驻场 | 2026-05-06 | FX2 | 三废车间 |  | 三废车间废溶剂储罐氮封阀前端压力表显示为零，与操作人员沟通检测后端阀门为有氮气状态，需检查压力表状态。 | 其他 | 其他 |  |  |  |  | 5月 | 5月第一周 | 2026-05-06¦FX2¦三废车间废溶剂储罐氮封阀前端压力表显示为零，与操作人员沟通检测后端阀门为有氮气状态，需检查压力表状态。
高管驻场报告 | 高管驻场 | 2026-05-06 | FX2 | 精馏塔 |  | 精馏塔四层东北角的防爆仪表箱报警灯外壳接地线松动，及时处理。 | 静电事件 | 松动或脱落 |  |  | 已对该处报警灯接地线重新紧固完毕并排查车间内其他位置静电接地情况一并解决完毕 |  | 5月 | 5月第一周 | 2026-05-06¦FX2¦精馏塔四层东北角的防爆仪表箱报警灯外壳接地线松动，及时处理。
高管驻场报告 | 高管驻场 | 2026-05-06 | FX2 | B9 | M2 | 车间902-R09-Tr01搪瓷罐上方阀门静电跨接线有一端脱落，及时更换。 | 静电事件 | 损坏 |  |  | 跨接接头位置断裂，安排人员重新替换完成，车间内由班组进行接收罐静电跨接连接专线排查中 |  | 5月 | 5月第一周 | 2026-05-06¦FX2¦车间902-R09-Tr01搪瓷罐上方阀门静电跨接线有一端脱落，及时更换。
高管驻场报告 | 高管驻场 | 2026-05-06 | FX2 | B9 | M2 | 车间902-R18釜旁的呼吸空压阀门芯漏气，沟通操作人员进行紧固处理，减少能源浪费。 | 跑冒滴漏 | 阀门渗漏 |  |  | 阀芯螺栓松动，紧固后恢复正常，其他气源阀门进行同类排查未见异常 |  | 5月 | 5月第一周 | 2026-05-06¦FX2¦车间902-R18釜旁的呼吸空压阀门芯漏气，沟通操作人员进行紧固处理，减少能源浪费。
高管驻场报告 | 高管驻场 | 2026-05-06 | FX2 | B1 | M1 | 车间101-R13釜盖表面有油污，及时清理。 | 跑冒滴漏 | 物料撒漏 |  |  | 班组人员已将R13釜面油污清洁完毕，并设备使用结束沟通机修维修减速机油封。 |  | 5月 | 5月第一周 | 2026-05-06¦FX2¦车间101-R13釜盖表面有油污，及时清理。
高管驻场报告 | 高管驻场 | 2026-05-06 | FX2 | B1 | M1 | 车间101-R04反应釜接收罐旁有蒸汽阀门缺少手轮和标签，保持设备完整性。 | 其他 | 其他 |  |  | 已将R04釜接收罐旁停用的蒸汽管路末端阀门拆除，并添加盲板完成。 |  | 5月 | 5月第一周 | 2026-05-06¦FX2¦车间101-R04反应釜接收罐旁有蒸汽阀门缺少手轮和标签，保持设备完整性。
高管驻场报告 | 高管驻场 | 2026-05-06 | DH2 | 三废处理区域 | 污水站 | 污水站西墙上的标识胶印需要清理 | 其他 | 其他 |  |  |  |  | 5月 | 5月第一周 | 2026-05-06¦DH2¦污水站西墙上的标识胶印需要清理
高管驻场报告 | 高管驻场 | 2026-05-06 | DH2 | 综合楼 |  | 二层走廊的洗眼喷淋过期未检查 | 其他 | 其他 |  |  | 洗眼器已进行核查 |  | 5月 | 5月第一周 | 2026-05-06¦DH2¦二层走廊的洗眼喷淋过期未检查
高管驻场报告 | 高管驻场 | 2026-05-06 | DH2 | B2 | M3 | 二车间钢平台上放置2袋固体料，需要放置二级防护桶暂存 | 其他 | 其他 |  |  |  |  | 5月 | 5月第一周 | 2026-05-06¦DH2¦二车间钢平台上放置2袋固体料，需要放置二级防护桶暂存
高管驻场报告 | 高管驻场 | 2026-05-06 | DH2 | B2 | M3 | 三车间二层两个压滤罐、312釜设备状态标识错误，需要进行更改，同时对于设备清洗的状态标识及时进行更改 | 其他 | 其他 |  |  |  |  | 5月 | 5月第一周 | 2026-05-06¦DH2¦三车间二层两个压滤罐、312釜设备状态标识错误，需要进行更改，同时对于设备清洗的状态标识及时进行更改
高管驻场报告 | 高管驻场 | 2026-05-06 | DH2 | B2 | M3 | 3车间二层311下口气动阀气源漏气，需要处理 | 跑冒滴漏 | 漏气 |  |  |  |  | 5月 | 5月第一周 | 2026-05-06¦DH2¦3车间二层311下口气动阀气源漏气，需要处理
高管驻场报告 | 高管驻场 | 2026-05-06 | DH2 | B2 | M3 | 五车间二层墙面需要清理 | 其他 | 其他 |  |  |  |  | 5月 | 5月第一周 | 2026-05-06¦DH2¦五车间二层墙面需要清理
高管驻场报告 | 高管驻场 | 2026-05-06 | DH2 | B2 | M3 | 一层设备暂存间地面破损，需要维护处理 | 其他 | 其他 |  |  |  |  | 5月 | 5月第一周 | 2026-05-06¦DH2¦一层设备暂存间地面破损，需要维护处理
高管驻场报告 | 高管驻场 | 2026-05-06 | DH2 | B2 | M3 | 一层走廊东侧新安装的防撞护栏需要重新刷漆 | 其他 | 其他 |  |  |  |  | 5月 | 5月第一周 | 2026-05-06¦DH2¦一层走廊东侧新安装的防撞护栏需要重新刷漆
高管驻场报告 | 高管驻场 | 2026-05-06 | DH2 | 设备部 |  | 二层空调间门口的防火门玻璃有裂痕需要进行更换 | 其他 | 其他 |  |  |  |  | 5月 | 5月第一周 | 2026-05-06¦DH2¦二层空调间门口的防火门玻璃有裂痕需要进行更换
高管驻场报告 | 高管驻场 | 2026-05-06 | DH2 | 设备部 |  | 8车间门口围栏倾倒，需要进行处理 | 其他 | 其他 |  |  | 已进行拆除 |  | 5月 | 5月第一周 | 2026-05-06¦DH2¦8车间门口围栏倾倒，需要进行处理
高管驻场报告 | 高管驻场 | 2026-05-06 | DH2 | 设备部 |  | 综合楼二层空调间的空调外西测有两个应急按钮，标识只有设备编号无作用，需要进行更换标识 | 其他 | 其他 |  |  | 对应空调的应急按钮 |  | 5月 | 5月第一周 | 2026-05-06¦DH2¦综合楼二层空调间的空调外西测有两个应急按钮，标识只有设备编号无作用，需要进行更换标识
高管驻场报告 | 高管驻场 | 2026-05-05 | TJ4-CMMD | B12 |  | 1. 更鞋间，悬浮的飘絮不少；风幕感觉延迟有点长； 2. 500L合成仪间，查看小的纯水不锈钢桶，内表面脏，一摸全是黑的， 3. 4楼物流电梯间，清洁使用物品/存放污染物品的箱子都是空的，很难让人相信在这做起来了，垃圾桶满，地方都是垃圾； 4. R06搅拌已经返厂，墙上还悬挂验证证书，设备状态标识还是已清洁，不合适； 5. 4-20合成间，地面垃圾不少，砝码无定位线，砝码本身标识是说4-11房间使用的，却出现在4-20房间； 6. 分装间4-14，写着纯水小桶的地方，无纯水桶； 7. 中试反应釜区域，R16，设备状态标识已清洁，视镜明显的大量水汽 | 其他 | 其他 |  |  |  |  | 5月 | 5月第一周 | 2026-05-05¦TJ4-CMMD¦1. 更鞋间，悬浮的飘絮不少；风幕感觉延迟有点长； 2. 500L合成仪间，查看小的纯水不锈钢桶，内表面脏，一摸全是黑的， 3. 4楼物流电梯间，清洁使用物品/存放污染物品的箱子都是空的，很难让人相信在这做起来了，垃圾桶满，地方都是垃圾； 4. R06搅拌已经返厂，墙上还悬挂验证证书，设备状态标识还是已清洁，不合适； 5. 4-20合成间，地面垃圾不少，砝码无定位线，砝码本身标识是说4-11房间使用的，却出现在4-20房间； 6. 分装间4-14，写着纯水小桶的地方，无纯水桶； 7. 中试反应釜区域，R16，设备状态标识已清洁，视镜明显的大量水汽
高管驻场报告 | 高管驻场 | 2026-05-05 | TJ4-CMMD | B11 |  | 1. 更衣室管理，有插着钥匙的（何华彬），有安全帽在更衣柜上面的（吕天奇，58-58C）；检查未发现受控文件以及原始临时记录； 2. FDr01，131489-01，在冻干准备过程，整个缓冲间堆满了小车，夹具，大量膜盒，几乎无从下脚，需要管理人员确认一线执行消毒的可行性/有效性，以及工作按秩序开展； 3. FDr02，检查批记录，P58，碱液处理无核实人，注水冲洗无记录书写； 4. 物料周转间1-48，物料进出登记，批号编号方式不规范，14釜放出样品，编号CPo133359-03-03A-01，这是中间体编号； 5. 金检间，随意放着《产品包装入库标签》，QF表格的管理； 6. 一层反应间，物品较多，放置2台四元泵，但无定位线，pH计在使用中，最后一次校验是4/27，最后一次使用记录是4/23，几瓶标准液标签全是N/A，连黏贴人都是N/A，管理混乱；沾染物箱满，近期几乎无固相合成，垃圾清空没有做到平时； 7. 3楼HPPC01配液间地面盐析出，现场有操作人员在跟踪配液，但无主动清理意识； 8. Sy02合成仪间，全面罩未使用状态未收起，另外黑色的这个袋即使收起了，有密封效果吗？考虑一下这个袋的合理性；询问Sy02定岗人员，对于手持拉曼的检测，还未开始写拉曼使用记录，不清楚有这个记录要求； | 其他 | 其他 |  |  |  |  | 5月 | 5月第一周 | 2026-05-05¦TJ4-CMMD¦1. 更衣室管理，有插着钥匙的（何华彬），有安全帽在更衣柜上面的（吕天奇，58-58C）；检查未发现受控文件以及原始临时记录； 2. FDr01，131489-01，在冻干准备过程，整个缓冲间堆满了小车，夹具，大量膜盒，几乎无从下脚，需要管理人员确认一线执行消毒的可行性/有效性，以及工作按秩序开展； 3. FDr02，检查批记录，P58，碱液处理无核实人，注水冲洗无记录书写； 4. 物料周转间1-48，物料进出登记，批号编号方式不规范，14釜放出样品，编号CPo133359-03-03A-01，这是中间体编号； 5. 金检间，随意放着《产品包装入库标签》，QF表格的管理； 6. 一层反应间，物品较多，放置2台四元泵，但无定位线，pH计在使用中，最后一次校验是4/27，最后一次使用记录是4/23，几瓶标准液标签全是N/A，连黏贴人都是N/A，管理混乱；沾染物箱满，近期几乎无固相合成，垃圾清空没有做到平时； 7. 3楼HPPC01配液间地面盐析出，现场有操作人员在跟踪配液，但无主动清理意识； 8. Sy02合成仪间，全面罩未使用状态未收起，另外黑色的这个袋即使收起了，有密封效果吗？考虑一下这个袋的合理性；询问Sy02定岗人员，对于手持拉曼的检测，还未开始写拉曼使用记录，不清楚有这个记录要求；
高管驻场报告 | 高管驻场 | 2026-05-05 | TJ4-CMMD | B4 |  | 1. 风幕未工作， 2. 一层1次更衣室1-63，大量受控记录在更鞋登上，还有25年未复核的 3. 2-48退更垃圾满，一次性鞋套甚至还在地上 4. 404-HPPC05，300柱子，存在塑料盲板使用，已安排处理 | 其他 | 其他 |  |  |  |  | 5月 | 5月第一周 | 2026-05-05¦TJ4-CMMD¦1. 风幕未工作， 2. 一层1次更衣室1-63，大量受控记录在更鞋登上，还有25年未复核的 3. 2-48退更垃圾满，一次性鞋套甚至还在地上 4. 404-HPPC05，300柱子，存在塑料盲板使用，已安排处理
高管驻场报告 | 高管驻场 | 2026-05-05 | TJ3 | B8 | M805 | 分布器间3-47房间内地面有大量积水，沟通东松进行安排处置并查找积水原因进行预防 | 跑冒滴漏 | 公用工程相关 |  |  |  |  | 5月 | 5月第一周 | 2026-05-05¦TJ3¦分布器间3-47房间内地面有大量积水，沟通东松进行安排处置并查找积水原因进行预防
高管驻场报告 | 高管驻场 | 2026-05-05 | TJ3 | B8 | M805 | 5-3釜上方一条1寸固定管道倾斜，无固定现场已经够东松进行处理 | 其他 | 其他 |  |  |  |  | 5月 | 5月第一周 | 2026-05-05¦TJ3¦5-3釜上方一条1寸固定管道倾斜，无固定现场已经够东松进行处理
高管驻场报告 | 高管驻场 | 2026-05-05 | TJ3 | B7 | M702 | 车间二层2-2离心机机械间液封罐液位管下方有渗漏情况，现场沟通姜化兴进行安排处理 | 跑冒滴漏 | 管路渗漏 |  |  | 已安排人员检修完毕重新试密 |  | 5月 | 5月第一周 | 2026-05-05¦TJ3¦车间二层2-2离心机机械间液封罐液位管下方有渗漏情况，现场沟通姜化兴进行安排处理
高管驻场报告 | 高管驻场 | 2026-05-05 | TJ3 | B7 | M701 | 2层，1-7釜下口至外围储罐1寸固定转移管道稳固性较差，现场已经沟通姜化兴跟踪处理固定，如无法达到预期效果需要生产设备部介入进行处理 | 其他 | 其他 |  |  | 已要求生产经理沟通机修添加支架 |  | 5月 | 5月第一周 | 2026-05-05¦TJ3¦2层，1-7釜下口至外围储罐1寸固定转移管道稳固性较差，现场已经沟通姜化兴跟踪处理固定，如无法达到预期效果需要生产设备部介入进行处理
高管驻场报告 | 高管驻场 | 2026-05-05 | DH3 | 溶剂回收车间 |  | 精馏区域，对应的现场放置的波纹软管，使用完毕的波纹软管打压试密确认单没有去除，多个管路存在原有试密签没有去除情况，使用完毕管路拆卸后需要及时摘除防止后续误用； | 其他 | 其他 |  |  | 多余标签已清理，班前会上要求管路拆除后及时清理试密标签 |  | 5月 | 5月第一周 | 2026-05-05¦DH3¦精馏区域，对应的现场放置的波纹软管，使用完毕的波纹软管打压试密确认单没有去除，多个管路存在原有试密签没有去除情况，使用完毕管路拆卸后需要及时摘除防止后续误用；
高管驻场报告 | 高管驻场 | 2026-05-05 | DH3 | 供应部 |  | 现场烘房进门左侧的推车灭火器过期未检； | 其他 | 其他 |  |  |  |  | 5月 | 5月第一周 | 2026-05-05¦DH3¦现场烘房进门左侧的推车灭火器过期未检；
高管驻场报告 | 高管驻场 | 2026-05-05 | DH3 | 焚烧炉 |  | 打料区域，西侧进门口靠南棚顶对应的蒸汽管路，一节缺少保温，且该管路上绑了一根空压气源管路，存在使用过程烫化风险，现场告知当班人员沟通白班处理； | 其他 | 其他 |  |  | 已经停用的蒸汽管路，增加标识 |  | 5月 | 5月第一周 | 2026-05-05¦DH3¦打料区域，西侧进门口靠南棚顶对应的蒸汽管路，一节缺少保温，且该管路上绑了一根空压气源管路，存在使用过程烫化风险，现场告知当班人员沟通白班处理；
高管驻场报告 | 高管驻场 | 2026-05-05 | DH3 | B1 | M3 | 7、101-R01反应釜接收罐，罐内产品体系溶剂熔料中，罐体下口使用临时连接气源管淌地进行氮气鼓下口中，存在人员绊倒和踢掉气源物料撒漏风险，现场要求当班监管进行整改处理； | 跑冒滴漏 | 物料撒漏 |  |  | 已对车间进行培训要求 |  | 5月 | 5月第一周 | 2026-05-05¦DH3¦7、101-R01反应釜接收罐，罐内产品体系溶剂熔料中，罐体下口使用临时连接气源管淌地进行氮气鼓下口中，存在人员绊倒和踢掉气源物料撒漏风险，现场要求当班监管进行整改处理；
高管驻场报告 | 高管驻场 | 2026-05-05 | DH3 | B1 | M3 | 6、车间三层对应的压滤罐103-F002压滤罐，现场压滤中，但是压滤罐上试镜存在多个螺栓不漏扣的情况，设备完整性存在问题； | 跑冒滴漏 | 物料撒漏 |  |  | 进行禁锢 |  | 5月 | 5月第一周 | 2026-05-05¦DH3¦6、车间三层对应的压滤罐103-F002压滤罐，现场压滤中，但是压滤罐上试镜存在多个螺栓不漏扣的情况，设备完整性存在问题；
高管驻场报告 | 高管驻场 | 2026-05-05 | DH3 | B1 | M3 | 5、车间二层R26反应釜下口的拆卸管路后对应的磁力泵转移泵头撒漏较多，泵头表面存在较多撒漏盐渍，现场清理不及时； | 跑冒滴漏 | 物料撒漏 |  |  | 已进行清理 |  | 5月 | 5月第一周 | 2026-05-05¦DH3¦5、车间二层R26反应釜下口的拆卸管路后对应的磁力泵转移泵头撒漏较多，泵头表面存在较多撒漏盐渍，现场清理不及时；
高管驻场报告 | 高管驻场 | 2026-05-05 | DH3 | B1 | M3 | 4、车间二层对应的R25反应釜接收罐下口磁力泵缺少静电接地； | 静电事件 | 无跨接或接地 |  |  | 增加静电跨接 |  | 5月 | 5月第一周 | 2026-05-05¦DH3¦4、车间二层对应的R25反应釜接收罐下口磁力泵缺少静电接地；
高管驻场报告 | 高管驻场 | 2026-05-05 | DH3 | B1 | M3 | 3、车间二层103-CE05对应的母液接收罐，罐上的压力表没有压力上限警戒线，且该压力表缺少校准和位置标签； | 其他 | 其他 |  |  | 已增加 |  | 5月 | 5月第一周 | 2026-05-05¦DH3¦3、车间二层103-CE05对应的母液接收罐，罐上的压力表没有压力上限警戒线，且该压力表缺少校准和位置标签；
高管驻场报告 | 高管驻场 | 2026-05-05 | DH3 | B1 | M3 | 2、FD02三合一间内，现场放置电子秤秤体缺少一地脚，且对应的定位胶带，张贴过大无法判断秤是否存在移动情况； | 其他 | 其他 |  |  | 进行整改 |  | 5月 | 5月第一周 | 2026-05-05¦DH3¦2、FD02三合一间内，现场放置电子秤秤体缺少一地脚，且对应的定位胶带，张贴过大无法判断秤是否存在移动情况；
高管驻场报告 | 高管驻场 | 2026-05-05 | DH3 | B1 | M3 | 1、车间一层DRC04双锥门口记录桌放置的4436项目偏差培训签到表使用不规范，对于应的签到表没有偏差编号，且该受控文件没有加盖control章； | 其他 | 其他 |  |  | 已对车间告知培训 |  | 5月 | 5月第一周 | 2026-05-05¦DH3¦1、车间一层DRC04双锥门口记录桌放置的4436项目偏差培训签到表使用不规范，对于应的签到表没有偏差编号，且该受控文件没有加盖control章；
高管驻场报告 | 高管驻场 | 2026-05-05 | DH3 | B1 | M2 | 7、车间4层对应的5704连续化项目，现场对应的CSTR3多个CSTR现场粘贴的标牌和对应现场的KT版记录不一致，需要确认设备编号并保证和记录一致； | 其他 | 其他 |  |  | 转达秦聪聪梳理完毕 |  | 5月 | 5月第一周 | 2026-05-05¦DH3¦7、车间4层对应的5704连续化项目，现场对应的CSTR3多个CSTR现场粘贴的标牌和对应现场的KT版记录不一致，需要确认设备编号并保证和记录一致；
高管驻场报告 | 高管驻场 | 2026-05-05 | DH3 | B1 | M2 | 6、车间三层区域，对应的R12釜和R14反应釜，釜下口倒淋管路均存在倒淋位置阀门漏水的情况，现场安排当班班长进行处理 | 跑冒滴漏 | 阀门渗漏 |  |  | 处理完毕 |  | 5月 | 5月第一周 | 2026-05-05¦DH3¦6、车间三层区域，对应的R12釜和R14反应釜，釜下口倒淋管路均存在倒淋位置阀门漏水的情况，现场安排当班班长进行处理
高管驻场报告 | 高管驻场 | 2026-05-05 | DH3 | B1 | M2 | 5、车间三层R25釜上安装的固体加料漏斗，对应的固体加料漏斗的编号为101-FL01，但是现场悬挂的设备KT版为102-FL10和设备不一致； | 其他 | 其他 |  |  | 已处理完毕 |  | 5月 | 5月第一周 | 2026-05-05¦DH3¦5、车间三层R25釜上安装的固体加料漏斗，对应的固体加料漏斗的编号为101-FL01，但是现场悬挂的设备KT版为102-FL10和设备不一致；
高管驻场报告 | 高管驻场 | 2026-05-05 | DH3 | B1 | M2 | 4、车间二层薄膜轻组分罐放桶操做，检查对应的check执行，现场已经check毕，但是对应没有记录已经check的桶的数量，桶check需要记录check完毕的桶数量避免混用风险； | 其他 | 其他 |  |  | 以对人员进行强调 |  | 5月 | 5月第一周 | 2026-05-05¦DH3¦4、车间二层薄膜轻组分罐放桶操做，检查对应的check执行，现场已经check毕，但是对应没有记录已经check的桶的数量，桶check需要记录check完毕的桶数量避免混用风险；
高管驻场报告 | 高管驻场 | 2026-05-05 | DH3 | B1 | M2 | 3、车间三层对应的反应釜釜上存在连锁使用的压力变送器压力变送器仪表缺少校准标签和位置标签； | 其他 | 其他 |  |  | 对车间反应釜进行排查整改完毕 |  | 5月 | 5月第一周 | 2026-05-05¦DH3¦3、车间三层对应的反应釜釜上存在连锁使用的压力变送器压力变送器仪表缺少校准标签和位置标签；
高管驻场报告 | 高管驻场 | 2026-05-05 | DH3 | B1 | M2 | 2、车间二层对应的R21和 R22反应釜下口中间位置，对应的9057的正庚烷溶剂穿层管路，管路缺少护套，且SEA位置没有静电跨接； | 静电事件 | 无跨接或接地 |  |  | 已进行添加， |  | 5月 | 5月第一周 | 2026-05-05¦DH3¦2、车间二层对应的R21和 R22反应釜下口中间位置，对应的9057的正庚烷溶剂穿层管路，管路缺少护套，且SEA位置没有静电跨接；
高管驻场报告 | 高管驻场 | 2026-05-05 | DH3 | B1 | M2 | 1、车间一层连续化位置，现场连续化使用的多处流量计及压力变送器等仪表缺少校准标签和位置标签； | 其他 | 其他 |  |  | 已沟通赵岩，仪表归连续化管理 |  | 5月 | 5月第一周 | 2026-05-05¦DH3¦1、车间一层连续化位置，现场连续化使用的多处流量计及压力变送器等仪表缺少校准标签和位置标签；
高管驻场报告 | 高管驻场 | 2026-05-05 | DH3 | B1 | M1 | 7、车间四层R07釜东侧位置的独立换热，现场使用中，对应的现场标识标签均为0012项目的独立换热标识，与实际使用项目不符，标签需要及时更换； | 其他 | 其他 |  |  | 07釜东侧无独立换热，车间整体排查 |  | 5月 | 5月第一周 | 2026-05-05¦DH3¦7、车间四层R07釜东侧位置的独立换热，现场使用中，对应的现场标识标签均为0012项目的独立换热标识，与实际使用项目不符，标签需要及时更换；
高管驻场报告 | 高管驻场 | 2026-05-05 | DH3 | B1 | M1 | 6、车间三层区域R34反应，对应的反应釜体系有盐酸滴加操做但是，该反应釜存在不锈钢的蒸出管路和列管冷凝器，需要确认材质兼容性问题； | 其他 | 其他 |  |  | 设备中和，沟通协商兼容性 |  | 5月 | 5月第一周 | 2026-05-05¦DH3¦6、车间三层区域R34反应，对应的反应釜体系有盐酸滴加操做但是，该反应釜存在不锈钢的蒸出管路和列管冷凝器，需要确认材质兼容性问题；
高管驻场报告 | 高管驻场 | 2026-05-05 | DH3 | B1 | M1 | 5、车间二层对应的2000L压滤罐间，现场的万象集气罩没有尾气，且顶棚万象罩和送风口存在脱落情况需要维修； | 其他 | 其他 |  |  | 设备部购买材料安装中 |  | 5月 | 5月第一周 | 2026-05-05¦DH3¦5、车间二层对应的2000L压滤罐间，现场的万象集气罩没有尾气，且顶棚万象罩和送风口存在脱落情况需要维修；
高管驻场报告 | 高管驻场 | 2026-05-05 | DH3 | B1 | M1 | 4、车间反应釜R33釜反应釜下口转移的磁力泵，泵头位置存在溶剂滴漏，现场安排当班监管沟通处理和重新紧固确认； | 跑冒滴漏 | 管路渗漏 |  |  | 现场进行紧固处理完毕 |  | 5月 | 5月第一周 | 2026-05-05¦DH3¦4、车间反应釜R33釜反应釜下口转移的磁力泵，泵头位置存在溶剂滴漏，现场安排当班监管沟通处理和重新紧固确认；
高管驻场报告 | 高管驻场 | 2026-05-05 | DH3 | B1 | M1 | 3、车间二层对应的R21反应釜下口新加装的4789连续化的产品罐，罐体缺少静电接地需要添加； | 静电事件 | 无跨接或接地 |  |  | 已沟通连续化准备组进行添加 |  | 5月 | 5月第一周 | 2026-05-05¦DH3¦3、车间二层对应的R21反应釜下口新加装的4789连续化的产品罐，罐体缺少静电接地需要添加；
高管驻场报告 | 高管驻场 | 2026-05-05 | DH3 | B1 | M1 | 2、车间一层走廊放置的隔离桩遮挡车间排风口，需要转走； | 其他 | 其他 |  |  | 临时存放已清理 |  | 5月 | 5月第一周 | 2026-05-05¦DH3¦2、车间一层走廊放置的隔离桩遮挡车间排风口，需要转走；
高管驻场报告 | 高管驻场 | 2026-05-05 | DH3 | B1 | M1 | 1、车间一层FD02三合一间，现场巡查存在较大溶剂气味，现场查看为操做人员准备放桶，吹桶连接了尾气但是对应尾气阀门没有开启，现场要求开启； | 化学品暴露 | 气味扩散 |  |  | 阀门开度小，现场进行调节 |  | 5月 | 5月第一周 | 2026-05-05¦DH3¦1、车间一层FD02三合一间，现场巡查存在较大溶剂气味，现场查看为操做人员准备放桶，吹桶连接了尾气但是对应尾气阀门没有开启，现场要求开启；
高管驻场报告 | 高管驻场 | 2026-05-05 | DH2 | 外围 |  | 厂区内雨水井 污水井 受限空间标识需要重新喷涂； | 其他 | 其他 |  |  |  |  | 5月 | 5月第一周 | 2026-05-05¦DH2¦厂区内雨水井 污水井 受限空间标识需要重新喷涂；
高管驻场报告 | 高管驻场 | 2026-05-05 | DH2 | 外围 |  | 库房北侧围挡被大风刮倒，设备部已沟通外包安排处理； | 其他 | 其他 |  |  | 已清理 |  | 5月 | 5月第一周 | 2026-05-05¦DH2¦库房北侧围挡被大风刮倒，设备部已沟通外包安排处理；
高管驻场报告 | 高管驻场 | 2026-05-05 | DH2 | 三废处理区域 | 污水站 | 焚烧炉西侧三个井盖没有受限空间标识；旁边水坑需要填埋； | 其他 | 其他 |  |  |  |  | 5月 | 5月第一周 | 2026-05-05¦DH2¦焚烧炉西侧三个井盖没有受限空间标识；旁边水坑需要填埋；
高管驻场报告 | 高管驻场 | 2026-05-05 | DH2 | 三废处理区域 | 污水站 | 污水站西侧井盖受限空间标识脱落，已沟通夜班人员处置； | 其他 | 其他 |  |  |  |  | 5月 | 5月第一周 | 2026-05-05¦DH2¦污水站西侧井盖受限空间标识脱落，已沟通夜班人员处置；
高管驻场报告 | 高管驻场 | 2026-05-05 | DH2 | 供应部 | 库房 | 成品库门夜间锁闭不严； | 其他 | 其他 |  |  |  |  | 5月 | 5月第一周 | 2026-05-05¦DH2¦成品库门夜间锁闭不严；
高管驻场报告 | 高管驻场 | 2026-05-05 | DH2 | 综合楼 | 质量控制部 | 稳定性样品室应急疏散门反锁，消防门禁卡权限被取消，如遇异常情况无法及时处置； | 其他 | 其他 |  |  |  |  | 5月 | 5月第一周 | 2026-05-05¦DH2¦稳定性样品室应急疏散门反锁，消防门禁卡权限被取消，如遇异常情况无法及时处置；
高管驻场报告 | 高管驻场 | 2026-05-05 | DH2 | B2 | M3 | 203-R11下口弯头需要更换为三通 | 其他 | 其他 |  |  |  |  | 5月 | 5月第一周 | 2026-05-05¦DH2¦203-R11下口弯头需要更换为三通
高管驻场报告 | 高管驻场 | 2026-05-05 | DH2 | B2 | M3 | 二层档案室打印机上文件需要及时取走； | 其他 | 其他 |  |  |  |  | 5月 | 5月第一周 | 2026-05-05¦DH2¦二层档案室打印机上文件需要及时取走；
高管驻场报告 | 高管驻场 | 2026-05-05 | DH2 | B2 | M3 | 一层人员电梯门厅的防火门把手位置脱焊； | 其他 | 其他 |  |  |  |  | 5月 | 5月第一周 | 2026-05-05¦DH2¦一层人员电梯门厅的防火门把手位置脱焊；
高管驻场报告 | 高管驻场 | 2026-05-05 | DH2 | B2 | M3 | 203-R05、R06雷达液位计和视孔灯使用同一电源，需要分开单独接电； | 其他 | 其他 |  |  |  |  | 5月 | 5月第一周 | 2026-05-05¦DH2¦203-R05、R06雷达液位计和视孔灯使用同一电源，需要分开单独接电；
高管驻场报告 | 高管驻场 | 2026-05-05 | DH2 | B2 | M3 | 二三层应急门标识使用错误； | 其他 | 其他 |  |  |  |  | 5月 | 5月第一周 | 2026-05-05¦DH2¦二三层应急门标识使用错误；
高管驻场报告 | 高管驻场 | 2026-05-05 | FX2 | 60立罐区 |  | 围堰外悬挂的帆布通风管已压扁不满足使用条件，需进行修复替换 | 其他 | 其他 |  |  | 已将该帆布通风管进行报废处理更换新帆布通风管完毕并检查车间内其他位置帆布通风管情况出现类似情况一并进行更换完成 |  | 5月 | 5月第一周 | 2026-05-05¦FX2¦围堰外悬挂的帆布通风管已压扁不满足使用条件，需进行修复替换
高管驻场报告 | 高管驻场 | 2026-05-05 | FX2 | 三废车间 |  | 201-Ts03废液储罐投料气动泵放置推车上方，使用过程由于推车晃动严重，导致出口编制软管周期性伸缩、往复抖动现象，建议推车进行有效固定 | 其他 | 其他 |  |  |  |  | 5月 | 5月第一周 | 2026-05-05¦FX2¦201-Ts03废液储罐投料气动泵放置推车上方，使用过程由于推车晃动严重，导致出口编制软管周期性伸缩、往复抖动现象，建议推车进行有效固定
高管驻场报告 | 高管驻场 | 2026-05-05 | FX2 | B1 | M1 | 车间一层功能间外暂存筛料使用的呼吸空压长管沾染白色物料，沟通及时处理 | 跑冒滴漏 | 物料痕迹 |  |  | 现场操作人员已经将呼吸空压长管进行擦洗完成。 班前会进行要求，操作人员使用的呼吸空压长管需保证清洁，不得有物料残留。 |  | 5月 | 5月第一周 | 2026-05-05¦FX2¦车间一层功能间外暂存筛料使用的呼吸空压长管沾染白色物料，沟通及时处理
高管驻场报告 | 高管驻场 | 2026-05-05 | FX2 | B1 | M1 | 101-R29反应釜下口鼓氮气管线气源管接头位置存在漏气情况，沟通现场人员进行处理 | 跑冒滴漏 | 漏气 |  |  | 气源接头松动，更换气源接头完成。 |  | 5月 | 5月第一周 | 2026-05-05¦FX2¦101-R29反应釜下口鼓氮气管线气源管接头位置存在漏气情况，沟通现场人员进行处理
高管驻场报告 | 高管驻场 | 2026-05-05 | FX2 | B1 | M1 | 车间二层南侧101-Tr55旁一防爆控制箱下方接线口短接松动，无法保障防爆效果 | 静电事件 | 线盒未封扣 |  |  | 防爆控制箱下方接线口短接重新进行紧固完成。 |  | 5月 | 5月第一周 | 2026-05-05¦FX2¦车间二层南侧101-Tr55旁一防爆控制箱下方接线口短接松动，无法保障防爆效果
高管驻场报告 | 高管驻场 | 2026-05-05 | FX2 | B9 | M2 | 车间四层暂存的一新从库房备来的200L桶物料周围存在气味溢散，排查确认桶底轻微渗漏，现场安排进行倒桶处理 | 跑冒滴漏 | 管路渗漏 |  |  |  |  | 5月 | 5月第一周 | 2026-05-05¦FX2¦车间四层暂存的一新从库房备来的200L桶物料周围存在气味溢散，排查确认桶底轻微渗漏，现场安排进行倒桶处理
高管驻场报告 | 高管驻场 | 2026-05-05 | FX2 | B9 | M2 | 车间二层902-R30反应釜洁净间与902-R20反应釜下口缓冲间连接门下方空隙较大，不满足洁净控制要求，需进行密封处理 | 跑冒滴漏 | 阀门渗漏 |  |  | 现场缓冲间门下方空隙区域增加防尘隔断完毕 |  | 5月 | 5月第一周 | 2026-05-05¦FX2¦车间二层902-R30反应釜洁净间与902-R20反应釜下口缓冲间连接门下方空隙较大，不满足洁净控制要求，需进行密封处理
高管驻场报告 | 高管驻场 | 2026-05-05 | FX2 | B9 | M2 | 车间中央楼梯位置铺设的高压氮气管线跨层临时气源管连接口缺少单向阀需进行添加 | 其他 | 其他 |  |  | 现场已对二、三层高压氮气临时气源管位置添加单向阀完毕 |  | 5月 | 5月第一周 | 2026-05-05¦FX2¦车间中央楼梯位置铺设的高压氮气管线跨层临时气源管连接口缺少单向阀需进行添加
高管驻场报告 | 高管驻场 | 2026-05-05 | DH1 | B7 | M21 | 721-R02间内纯水管路端口被封堵，容易滋生细菌 | 其他 | 其他 |  |  | 现场滴加危化临时封堵，已经整改完毕 |  | 5月 | 5月第一周 | 2026-05-05¦DH1¦721-R02间内纯水管路端口被封堵，容易滋生细菌
高管驻场报告 | 高管驻场 | 2026-05-05 | DH1 | B7 | M22 | 722-R18-Tr01浓缩视镜有裂痕，及时更换 | 其他 | 其他 |  |  | 已经更换完毕 |  | 5月 | 5月第一周 | 2026-05-05¦DH1¦722-R18-Tr01浓缩视镜有裂痕，及时更换
高管驻场报告 | 高管驻场 | 2026-05-05 | DH1 | B7 | M22 | 722-Ce03-Tr01氮气流量计内有白色物料 | 跑冒滴漏 | 物料痕迹 |  |  | 已经安排清理完毕 |  | 5月 | 5月第一周 | 2026-05-05¦DH1¦722-Ce03-Tr01氮气流量计内有白色物料
高管驻场报告 | 高管驻场 | 2026-05-05 | DH1 | B7 | M22 | 722-R11加桶装溶剂，氮气尾气共用一个口进行氮气保护，要求其停止作业按照要求整改，车间做好要求传达 | 其他 | 其他 |  |  | 车间已经培训完毕 |  | 5月 | 5月第一周 | 2026-05-05¦DH1¦722-R11加桶装溶剂，氮气尾气共用一个口进行氮气保护，要求其停止作业按照要求整改，车间做好要求传达
高管驻场报告 | 高管驻场 | 2026-05-05 | DH1 | B7 | M22 | 722-R09爆破片缺少铭牌 | 其他 | 其他 |  |  | 已经悬挂完毕 |  | 5月 | 5月第一周 | 2026-05-05¦DH1¦722-R09爆破片缺少铭牌
高管驻场报告 | 高管驻场 | 2026-05-05 | DH1 | B7 | M22 | 722-R04连接的计量泵泵头压力表故障，指针不归零 | 其他 | 其他 |  |  | 已经维修更换 |  | 5月 | 5月第一周 | 2026-05-05¦DH1¦722-R04连接的计量泵泵头压力表故障，指针不归零
高管驻场报告 | 高管驻场 | 2026-05-05 | DH1 | B4 | M13 | 413-R10-Tr01真空阻液器内有物料析出需要清理 | 其他 | 其他 |  |  | 已处理完成 |  | 5月 | 5月第一周 | 2026-05-05¦DH1¦413-R10-Tr01真空阻液器内有物料析出需要清理
高管驻场报告 | 高管驻场 | 2026-05-05 | DH1 | B4 | M13 | 二层薄膜间灭火器标识状态较差需要更换 | 其他 | 其他 |  |  | 已处理完成 |  | 5月 | 5月第一周 | 2026-05-05¦DH1¦二层薄膜间灭火器标识状态较差需要更换
高管驻场报告 | 高管驻场 | 2026-05-05 | DH1 | B4 | M13 | 四层反应釜的搅拌防护罩缺少开口销固定 | 其他 | 其他 |  |  | 已处理完成 |  | 5月 | 5月第一周 | 2026-05-05¦DH1¦四层反应釜的搅拌防护罩缺少开口销固定
高管驻场报告 | 高管驻场 | 2026-05-05 | DH1 | B4 | M12 | 412-R01计量泵附近有物料痕迹，告知当班班长进行清理 | 跑冒滴漏 | 物料痕迹 |  |  | 物料清理完毕 |  | 5月 | 5月第一周 | 2026-05-05¦DH1¦412-R01计量泵附近有物料痕迹，告知当班班长进行清理
高管驻场报告 | 高管驻场 | 2026-05-05 | DH1 | B4 | M10 | 410-R19-Tr01悬挂的两根插底管有物料未密封 | 其他 | 其他 |  |  | 已整改完成 |  | 5月 | 5月第一周 | 2026-05-05¦DH1¦410-R19-Tr01悬挂的两根插底管有物料未密封
高管驻场报告 | 高管驻场 | 2026-05-05 | DH1 | B3 | M1 | 305-R07-Tr01浓缩管路的视镜有破损及时更换 | 其他 | 其他 |  |  | 已更换完毕 |  | 5月 | 5月第一周 | 2026-05-05¦DH1¦305-R07-Tr01浓缩管路的视镜有破损及时更换
高管驻场报告 | 高管驻场 | 2026-05-05 | DH1 | B3 | M1 | 301-R14旁电子秤固定电子秤缺少内部，外部校验合格签 | 其他 | 其他 |  |  | 已重新黏贴完毕 |  | 5月 | 5月第一周 | 2026-05-05¦DH1¦301-R14旁电子秤固定电子秤缺少内部，外部校验合格签
高管驻场报告 | 高管驻场 | 2026-05-05 | DH1 | B3 | M1 | 301-R19搅拌测速点位使用扎带固定，尽快整改 | 其他 | 其他 |  |  | 已处理完毕 |  | 5月 | 5月第一周 | 2026-05-05¦DH1¦301-R19搅拌测速点位使用扎带固定，尽快整改
高管驻场报告 | 高管驻场 | 2026-05-05 | DH1 | B3 | M3 | 三层溶剂输送间溢出桶内有杂物，需要清理。 | 其他 | 其他 |  |  | 已清理 |  | 5月 | 5月第一周 | 2026-05-05¦DH1¦三层溶剂输送间溢出桶内有杂物，需要清理。
高管驻场报告 | 高管驻场 | 2026-05-05 | DH1 | B3 | M3 | 303-R18釜压力表缺少检验合格签 | 其他 | 其他 |  |  | 已添加 |  | 5月 | 5月第一周 | 2026-05-05¦DH1¦303-R18釜压力表缺少检验合格签
高管驻场报告 | 高管驻场 | 2026-05-05 | DH1 | B3 | M2 | 302-R20的袋式过滤器拆除，下口阀门内漏，有物料渗漏，告知现场操作人员进行处理 | 跑冒滴漏 | 阀门渗漏 |  |  | 已将过滤器整体拆除 |  | 5月 | 5月第一周 | 2026-05-05¦DH1¦302-R20的袋式过滤器拆除，下口阀门内漏，有物料渗漏，告知现场操作人员进行处理
高管驻场报告 | 高管驻场 | 2026-05-05 | DH1 | B6 | M20 | 620-R10-Tr01接收罐下口阀门处有渗漏痕迹，地面腐蚀变色 | 跑冒滴漏 | 阀门渗漏 |  |  | 已完成 |  | 5月 | 5月第一周 | 2026-05-05¦DH1¦620-R10-Tr01接收罐下口阀门处有渗漏痕迹，地面腐蚀变色
高管驻场报告 | 高管驻场 | 2026-05-05 | DH1 | B6 | M20 | 620-R12使用中的接收罐，液位计存在断层 | 其他 | 其他 |  |  | 已完成 |  | 5月 | 5月第一周 | 2026-05-05¦DH1¦620-R12使用中的接收罐，液位计存在断层
高管驻场报告 | 高管驻场 | 2026-05-05 | DH1 | B6 | M20 | 620-R13放置的插底管，表面有物料，未清洁，未密封 | 跑冒滴漏 | 物料撒漏 |  |  | 已完成 |  | 5月 | 5月第一周 | 2026-05-05¦DH1¦620-R13放置的插底管，表面有物料，未清洁，未密封
高管驻场报告 | 高管驻场 | 2026-05-05 | DH1 | B6 | M20 | 620-R05旁电子秤水平气泡仪缺失 | 其他 | 其他 |  |  | 已完成 |  | 5月 | 5月第一周 | 2026-05-05¦DH1¦620-R05旁电子秤水平气泡仪缺失
高管驻场报告 | 高管驻场 | 2026-05-05 | DH1 | B6 | M20 | 620-R10加料管路上有超过3处以上的静电跨接存在短裂，脱落，未安装的情况 | 静电事件 | 损坏 |  |  | 已完成 |  | 5月 | 5月第一周 | 2026-05-05¦DH1¦620-R10加料管路上有超过3处以上的静电跨接存在短裂，脱落，未安装的情况
高管驻场报告 | 高管驻场 | 2026-05-05 | DH1 | B6 | M18 | 619-R12盐酸溶液转移管路断开，未安装盲板，断管作业执行不到位 | 跑冒滴漏 | 缺少盲板/丝堵 |  |  | 已完成 |  | 5月 | 5月第一周 | 2026-05-05¦DH1¦619-R12盐酸溶液转移管路断开，未安装盲板，断管作业执行不到位
高管驻场报告 | 高管驻场 | 2026-05-05 | DH1 | B6 | M18 | 619-R13旁放置的物料未及时粘贴物料标签 | 其他 | 其他 |  |  | 已完成 |  | 5月 | 5月第一周 | 2026-05-05¦DH1¦619-R13旁放置的物料未及时粘贴物料标签
高管驻场报告 | 高管驻场 | 2026-05-05 | DH1 | B6 | M18 | 薄膜加料间墙边的阀门管路较多，建议每个阀门，管路均粘贴或悬挂标识，便于操作人员区分。 | 其他 | 其他 |  |  | 已完成 |  | 5月 | 5月第一周 | 2026-05-05¦DH1¦薄膜加料间墙边的阀门管路较多，建议每个阀门，管路均粘贴或悬挂标识，便于操作人员区分。
高管驻场报告 | 高管驻场 | 2026-05-05 | DH1 | B6 | M18 | 618-R09视孔灯一处电源线拆，使用绝缘胶带处理，未使用绝缘袋封口 | 静电事件 | 电源线破损 |  |  | 已完成 |  | 5月 | 5月第一周 | 2026-05-05¦DH1¦618-R09视孔灯一处电源线拆，使用绝缘胶带处理，未使用绝缘袋封口
高管驻场报告 | 高管驻场 | 2026-05-05 | DH1 | B6 | M18 | 4-28设备间可燃气体接地线脱落，计量泵未做接地 | 静电事件 | 无跨接或接地 |  |  | 已完成 |  | 5月 | 5月第一周 | 2026-05-05¦DH1¦4-28设备间可燃气体接地线脱落，计量泵未做接地
高管驻场报告 | 高管驻场 | 2026-05-05 | DH1 | B2 | M7 | 206-R16釜下口N08压滤罐连接夹套管路法兰处漏水，需要进行处理。 | 跑冒滴漏 | 法兰口滴漏 |  |  | 已处理 |  | 5月 | 5月第一周 | 2026-05-05¦DH1¦206-R16釜下口N08压滤罐连接夹套管路法兰处漏水，需要进行处理。
高管驻场报告 | 高管驻场 | 2026-05-05 | DH1 | B2 | M7 | 207-R10釜下口氮气过滤器法兰处白色物料 | 跑冒滴漏 | 法兰口滴漏 |  |  | 已进行清理完成 |  | 5月 | 5月第一周 | 2026-05-05¦DH1¦207-R10釜下口氮气过滤器法兰处白色物料
高管驻场报告 | 高管驻场 | 2026-05-05 | DH1 | B2 | M7 | 4层电梯口，配件车上的白钢配件有物料未封口。 | 化学品暴露 | 未封口 |  |  | 已进行清理，设备准备组人员同步进行要求，拆卸配件必须清理至无物料后存放 |  | 5月 | 5月第一周 | 2026-05-05¦DH1¦4层电梯口，配件车上的白钢配件有物料未封口。
高管驻场报告 | 高管驻场 | 2026-05-05 | DH1 | B1 | B1 | 清洗间清洗车状态标识破损 | 其他 | 其他 |  |  | 已整改 |  | 5月 | 5月第一周 | 2026-05-05¦DH1¦清洗间清洗车状态标识破损
高管驻场报告 | 高管驻场 | 2026-05-04 | TJ3 | B9 | M902 | 902车间现场隔膜泵打料固定管路晃动，快开卡子固定松动风险高，建议增加软连接； | 其他 | 其他 |  |  |  |  | 5月 | 5月第一周 | 2026-05-04¦TJ3¦902车间现场隔膜泵打料固定管路晃动，快开卡子固定松动风险高，建议增加软连接；
高管驻场报告 | 高管驻场 | 2026-05-04 | TJ3 | B9 | B9其他 | 3层清洗间现场待清洗配件和设备多，现场凌乱，需要清理； | 其他 | 其他 |  |  |  |  | 5月 | 5月第一周 | 2026-05-04¦TJ3¦3层清洗间现场待清洗配件和设备多，现场凌乱，需要清理；
高管驻场报告 | 高管驻场 | 2026-05-04 | TJ3 | B9 | M903 | 903车间3-13接收罐，雷达液位计安装在弯头上，失去作用，安装错误 | 其他 | 其他 |  |  |  |  | 5月 | 5月第一周 | 2026-05-04¦TJ3¦903车间3-13接收罐，雷达液位计安装在弯头上，失去作用，安装错误
高管驻场报告 | 高管驻场 | 2026-05-04 | TJ3 | B8 | M807 | 807车间双锥氧含量报警，现场确认无异常，探头需要更换 | 其他 | 其他 |  |  |  |  | 5月 | 5月第一周 | 2026-05-04¦TJ3¦807车间双锥氧含量报警，现场确认无异常，探头需要更换
高管驻场报告 | 高管驻场 | 2026-05-04 | TJ3 | B8 | B8其他 | 807车间2层高低温设备，液位视镜模糊，需要清理便于观察 | 其他 | 其他 |  |  |  |  | 5月 | 5月第一周 | 2026-05-04¦TJ3¦807车间2层高低温设备，液位视镜模糊，需要清理便于观察
高管驻场报告 | 高管驻场 | 2026-05-04 | TJ3 | B8 | M802 | 一层清洗间和走廊设备和管路过多，需要集中清洗转交 | 其他 | 其他 |  |  |  |  | 5月 | 5月第一周 | 2026-05-04¦TJ3¦一层清洗间和走廊设备和管路过多，需要集中清洗转交
高管驻场报告 | 高管驻场 | 2026-05-04 | TJ3 | B8 | B8其他 | 外围气动隔膜泵，轮子开焊脱落，需要维修 | 其他 | 其他 |  |  |  |  | 5月 | 5月第一周 | 2026-05-04¦TJ3¦外围气动隔膜泵，轮子开焊脱落，需要维修
高管驻场报告 | 高管驻场 | 2026-05-04 | TJ3 | B7 | B7其他 | 4层走廊放置的清洗管路和压滤罐较多，现场安排清理 | 其他 | 其他 |  |  | 已要求清洗人员进行转移 |  | 5月 | 5月第一周 | 2026-05-04¦TJ3¦4层走廊放置的清洗管路和压滤罐较多，现场安排清理
高管驻场报告 | 高管驻场 | 2026-05-04 | TJ3 | B7 | M701 | 701车间三层，使用的纯化水桶，缺少自产纯化水标签 | 其他 | 其他 |  |  | 已安排人员进行添加，日常使用中注意强调 |  | 5月 | 5月第一周 | 2026-05-04¦TJ3¦701车间三层，使用的纯化水桶，缺少自产纯化水标签
高管驻场报告 | 高管驻场 | 2026-05-04 | FX2 | 60立罐区 |  | 60立罐区鹤管区二区推车式灭火器罩破损严重 | 其他 | 其他 |  |  |  |  | 5月 | 5月第一周 | 2026-05-04¦FX2¦60立罐区鹤管区二区推车式灭火器罩破损严重
高管驻场报告 | 高管驻场 | 2026-05-04 | FX2 | 三废车间 |  | 焚烧车间碱洗塔除雾水泵A泵压力表缺少效验标签及下限标识 | 其他 | 其他 |  |  | 已将缺失标识补充完毕，同步检查现场其他压力表标识是否存在缺失情况一并进行补充。 |  | 5月 | 5月第一周 | 2026-05-04¦FX2¦焚烧车间碱洗塔除雾水泵A泵压力表缺少效验标签及下限标识
高管驻场报告 | 高管驻场 | 2026-05-04 | FX2 | 甲库、丙库 |  | 甲库事故池排水管道伴热带露出部分与铁皮接触处未做保护，有铁皮割破伴热带外皮风险。 | 其他 | 其他 |  |  |  |  | 5月 | 5月第一周 | 2026-05-04¦FX2¦甲库事故池排水管道伴热带露出部分与铁皮接触处未做保护，有铁皮割破伴热带外皮风险。
高管驻场报告 | 高管驻场 | 2026-05-04 | DH1 | B2 | M7 | 207-R06下口位置较高，操作人员正在使用白钢软管进行5673项目step3的中间体放桶操作，仅靠出口的快开球阀控制，一旦存在异常，无法第一时间关闭下口根部阀门，当即要求将下口闲置压滤罐和空桶移位，增加登高梯，随时准备应急响应 | 其他 | 其他 |  |  | 车间内传达要求，下口开启时需要放置梯子，便于人员操作 |  | 5月 | 5月第一周 | 2026-05-04¦DH1¦207-R06下口位置较高，操作人员正在使用白钢软管进行5673项目step3的中间体放桶操作，仅靠出口的快开球阀控制，一旦存在异常，无法第一时间关闭下口根部阀门，当即要求将下口闲置压滤罐和空桶移位，增加登高梯，随时准备应急响应
高管驻场报告 | 高管驻场 | 2026-05-04 | DH1 | B2 | M7 | 四层走廊高空管路多处U型卡子对管路未固定 | 其他 | 其他 |  |  | 已进行补充，设备准备组同步进行制度要求 |  | 5月 | 5月第一周 | 2026-05-04¦DH1¦四层走廊高空管路多处U型卡子对管路未固定
高管驻场报告 | 高管驻场 | 2026-05-04 | DH1 | B2 | M7 | 13批料运行，无异常 | 其他 | 其他 |  |  |  |  | 5月 | 5月第一周 | 2026-05-04¦DH1¦13批料运行，无异常
高管驻场报告 | 高管驻场 | 2026-05-04 | DH1 | B2 | M7 | 5人在岗，无异常 | 其他 | 其他 |  |  |  |  | 5月 | 5月第一周 | 2026-05-04¦DH1¦5人在岗，无异常
高管驻场报告 | 高管驻场 | 2026-05-04 | DH1 | B2 | M6 | 二层烛式过滤器下口的电控阀门电源防护套管接头位置脱落，防爆失效，当即告知操作人员联系电工处理 | 其他 | 其他 |  |  | 已告知电工维修整改完毕，并同步排查此区域类似问题同步整改完毕 |  | 5月 | 5月第一周 | 2026-05-04¦DH1¦二层烛式过滤器下口的电控阀门电源防护套管接头位置脱落，防爆失效，当即告知操作人员联系电工处理
高管驻场报告 | 高管驻场 | 2026-05-04 | DH1 | B2 | M6 | 二层层析柱间未使用的一台衬氟料浆泵在转轴两处位置机械防护不足，需要补充 | 其他 | 其他 |  |  | 此泵左侧位置是机封，右侧位置已添加机械防护，已整改 |  | 5月 | 5月第一周 | 2026-05-04¦DH1¦二层层析柱间未使用的一台衬氟料浆泵在转轴两处位置机械防护不足，需要补充
高管驻场报告 | 高管驻场 | 2026-05-04 | DH1 | B2 | M6 | 11批料运行，无异常 | 其他 | 其他 |  |  |  |  | 5月 | 5月第一周 | 2026-05-04¦DH1¦11批料运行，无异常
高管驻场报告 | 高管驻场 | 2026-05-04 | DH1 | B5 | M16 | 三层物料电梯口摆放有6桶物料，其中THF/ToL同颜色一致，其他是塑料桶盛装物料，未及时周转，请车间调查并规范 | 其他 | 其他 |  |  | 已整改 |  | 5月 | 5月第一周 | 2026-05-04¦DH1¦三层物料电梯口摆放有6桶物料，其中THF/ToL同颜色一致，其他是塑料桶盛装物料，未及时周转，请车间调查并规范
高管驻场报告 | 高管驻场 | 2026-05-04 | DH1 | B5 | M16 | 516-R03釜下口较高，下口采用白钢软管连接，出料口使用快开球阀端直接挂在储罐上未固定 | 其他 | 其他 |  |  | 已完成 |  | 5月 | 5月第一周 | 2026-05-04¦DH1¦516-R03釜下口较高，下口采用白钢软管连接，出料口使用快开球阀端直接挂在储罐上未固定
高管驻场报告 | 高管驻场 | 2026-05-04 | DH1 | B5 | M16 | 一层1-118酸尾间靠近喷淋塔位置地面及泵、塔表面白色痕迹明显，现场状态差 | 跑冒滴漏 | 物料痕迹 |  |  | 已完成 |  | 5月 | 5月第一周 | 2026-05-04¦DH1¦一层1-118酸尾间靠近喷淋塔位置地面及泵、塔表面白色痕迹明显，现场状态差
高管驻场报告 | 高管驻场 | 2026-05-04 | DH1 | B5 | M16 | 6批料运行，无异常 | 其他 | 其他 |  |  | 已整改 |  | 5月 | 5月第一周 | 2026-05-04¦DH1¦6批料运行，无异常
高管驻场报告 | 高管驻场 | 2026-05-04 | DH1 | B5 | M16 | 3人在岗，无异常 | 其他 | 其他 |  |  | 已整改 |  | 5月 | 5月第一周 | 2026-05-04¦DH1¦3人在岗，无异常
高管驻场报告 | 高管驻场 | 2026-05-04 | DH1 | B5 | M14 | 514-R11釜下口磁力泵转移，连接的聚乙烯管翻边距离泵入口较近，仅有一个阀门，无缓冲，一旦泵空转无人及时发现，可能造成与翻边管路熔融隐患 | 其他 | 其他 |  |  | 使用时固定人员在场观察 |  | 5月 | 5月第一周 | 2026-05-04¦DH1¦514-R11釜下口磁力泵转移，连接的聚乙烯管翻边距离泵入口较近，仅有一个阀门，无缓冲，一旦泵空转无人及时发现，可能造成与翻边管路熔融隐患
高管驻场报告 | 高管驻场 | 2026-05-04 | DH1 | B5 | M14 | 车间废液功能间摆放有货架，里面放置油漆、聚乙烯管路，现场5S状态差，同时不建议该间存放这类物资 | 其他 | 其他 |  |  | 现场已进行整理 |  | 5月 | 5月第一周 | 2026-05-04¦DH1¦车间废液功能间摆放有货架，里面放置油漆、聚乙烯管路，现场5S状态差，同时不建议该间存放这类物资
高管驻场报告 | 高管驻场 | 2026-05-04 | DH1 | B4 | M13 | 413-R09釜下口连接有白钢软管，软管未使用直接耷拉在高空管架上悬空状态 | 其他 | 其他 |  |  | 已整改完成 |  | 5月 | 5月第一周 | 2026-05-04¦DH1¦413-R09釜下口连接有白钢软管，软管未使用直接耷拉在高空管架上悬空状态
高管驻场报告 | 高管驻场 | 2026-05-04 | DH1 | B4 | M13 | 413-F04压滤罐下口管路连接有两处支撑，均未有上U型卡子固定 | 其他 | 其他 |  |  | 已重新固定 |  | 5月 | 5月第一周 | 2026-05-04¦DH1¦413-F04压滤罐下口管路连接有两处支撑，均未有上U型卡子固定
高管驻场报告 | 高管驻场 | 2026-05-04 | DH1 | B4 | M13 | 3批料运行，无异常 | 其他 | 其他 |  |  | 已完成，无异常 |  | 5月 | 5月第一周 | 2026-05-04¦DH1¦3批料运行，无异常
高管驻场报告 | 高管驻场 | 2026-05-04 | DH1 | B4 | M12 | 412-R12/13釜接收罐东侧彩钢板的一处防爆控制按钮开关的一个停止按钮元件缺失，需要修复 | 其他 | 其他 |  |  | 沟通电工进行上报领出配件更换 |  | 5月 | 5月第一周 | 2026-05-04¦DH1¦412-R12/13釜接收罐东侧彩钢板的一处防爆控制按钮开关的一个停止按钮元件缺失，需要修复
高管驻场报告 | 高管驻场 | 2026-05-04 | DH1 | B4 | M12 | 412-R12釜人孔盖勾头螺栓的紧固通杆脱落，同时DN125阀门的阀柄启闭刻度线模糊不明显，需要统一排查并做标记，另外釜进料口一处阀门缺少限位锁片 | 其他 | 其他 |  |  | 人孔盖勾头螺栓的紧固通杆进行重新固定安装，DN125阀门的阀柄启闭刻度线进行施画清晰，釜进料口一处阀门限位锁片进行补充添加 |  | 5月 | 5月第一周 | 2026-05-04¦DH1¦412-R12釜人孔盖勾头螺栓的紧固通杆脱落，同时DN125阀门的阀柄启闭刻度线模糊不明显，需要统一排查并做标记，另外釜进料口一处阀门缺少限位锁片
高管驻场报告 | 高管驻场 | 2026-05-04 | DH1 | B4 | M12 | 12批料运行，无异常 | 其他 | 其他 |  |  |  |  | 5月 | 5月第一周 | 2026-05-04¦DH1¦12批料运行，无异常
高管驻场报告 | 高管驻场 | 2026-05-04 | DH1 | B4 | M12 | 4人在岗，无异常 | 其他 | 其他 |  |  |  |  | 5月 | 5月第一周 | 2026-05-04¦DH1¦4人在岗，无异常
高管驻场报告 | 高管驻场 | 2026-05-04 | DH1 | B4 | M10 | 410-R01釜使用加料箱加料，内仓四角有物料残留，仓内状态呈现混合色，需要确认是否存在吸潮或变质情况 | 其他 | 其他 |  |  | 已整改完成 |  | 5月 | 5月第一周 | 2026-05-04¦DH1¦410-R01釜使用加料箱加料，内仓四角有物料残留，仓内状态呈现混合色，需要确认是否存在吸潮或变质情况
高管驻场报告 | 高管驻场 | 2026-05-04 | DH1 | B4 | M10 | 4批运行，无异常 | 其他 | 其他 |  |  |  |  | 5月 | 5月第一周 | 2026-05-04¦DH1¦4批运行，无异常
高管驻场报告 | 高管驻场 | 2026-05-04 | DH1 | B3 | M2 | 302-FD01三合一间固定氧气探测器显示19.3%，处于报警状态，沟通EHS及车间处理 | 其他 | 其他 |  |  | 已处理 |  | 5月 | 5月第一周 | 2026-05-04¦DH1¦302-FD01三合一间固定氧气探测器显示19.3%，处于报警状态，沟通EHS及车间处理
高管驻场报告 | 高管驻场 | 2026-05-04 | DH1 | B3 | M2 | 302-R23釜下口使用磁力泵转移，磁力泵底座四角固定，仅固定泵后端两处，前端未固定，需要规范安装，同步自查自改 | 其他 | 其他 |  |  | 已排查整改 |  | 5月 | 5月第一周 | 2026-05-04¦DH1¦302-R23釜下口使用磁力泵转移，磁力泵底座四角固定，仅固定泵后端两处，前端未固定，需要规范安装，同步自查自改
高管驻场报告 | 高管驻场 | 2026-05-04 | DH1 | B3 | M2 | 7批料运行，存在报警，发现立即沟通核查和处置 | 其他 | 其他 |  |  |  |  | 5月 | 5月第一周 | 2026-05-04¦DH1¦7批料运行，存在报警，发现立即沟通核查和处置
高管驻场报告 | 高管驻场 | 2026-05-04 | DH1 | B3 | M1 | 301-R19釜接收罐表面及地面周边有白色印迹，现场初步看是浓缩试镜拆除可能出现的溢流，请车间核查，同时接收罐的考克阀上部无手轮 | 其他 | 其他 |  |  | 已整改完毕 |  | 5月 | 5月第一周 | 2026-05-04¦DH1¦301-R19釜接收罐表面及地面周边有白色印迹，现场初步看是浓缩试镜拆除可能出现的溢流，请车间核查，同时接收罐的考克阀上部无手轮
高管驻场报告 | 高管驻场 | 2026-05-04 | DH1 | B3 | M1 | 一车间一二三层真空压力报警，初步核查为车间停止浓缩关闭真空泵后压力检测报警，现在已经恢复正常 | 其他 | 其他 |  |  | 已完成 |  | 5月 | 5月第一周 | 2026-05-04¦DH1¦一车间一二三层真空压力报警，初步核查为车间停止浓缩关闭真空泵后压力检测报警，现在已经恢复正常
高管驻场报告 | 高管驻场 | 2026-05-04 | DH1 | B3 | M1 | 301-Dt03/04烘房间固定氧气探测器显示19%，处于报警状态，初步使用便携式探测器探测现场，可能仪表故障，正在沟通EHS及车间处理维修 | 其他 | 其他 |  |  | 已处理完成 |  | 5月 | 5月第一周 | 2026-05-04¦DH1¦301-Dt03/04烘房间固定氧气探测器显示19%，处于报警状态，初步使用便携式探测器探测现场，可能仪表故障，正在沟通EHS及车间处理维修
高管驻场报告 | 高管驻场 | 2026-05-04 | DH1 | B3 | M1 | 301-R19釜安装在线取样设备，在玻璃试盅固定气动泵的支架缺少1颗螺母，需要确保机械完整性 | 其他 | 其他 |  |  | 已完成 |  | 5月 | 5月第一周 | 2026-05-04¦DH1¦301-R19釜安装在线取样设备，在玻璃试盅固定气动泵的支架缺少1颗螺母，需要确保机械完整性
高管驻场报告 | 高管驻场 | 2026-05-04 | DH1 | B3 | M1 | 301-R09釜下口磁力泵转移入口聚乙烯管翻边，距离泵头位置过近，无缓冲，一旦泵空转无人及时发现，可能造成与翻边管路熔融隐患 | 其他 | 其他 |  |  | 转移过程人员现场监管，转空后及时关闭 |  | 5月 | 5月第一周 | 2026-05-04¦DH1¦301-R09釜下口磁力泵转移入口聚乙烯管翻边，距离泵头位置过近，无缓冲，一旦泵空转无人及时发现，可能造成与翻边管路熔融隐患
高管驻场报告 | 高管驻场 | 2026-05-04 | DH1 | B3 | M1 | 301-Ce07离心机进缓冲间位置的洗眼器被桶和推车配件给遮挡，不便于应急，需要确保洗眼器周边1米范围内无遮挡堵塞 | 其他 | 其他 |  |  | 已移走 |  | 5月 | 5月第一周 | 2026-05-04¦DH1¦301-Ce07离心机进缓冲间位置的洗眼器被桶和推车配件给遮挡，不便于应急，需要确保洗眼器周边1米范围内无遮挡堵塞
高管驻场报告 | 高管驻场 | 2026-05-04 | DH1 | B3 | M1 | 9批料运行，存在报警，发现立即沟通核查和处置 | 其他 | 其他 |  |  |  |  | 5月 | 5月第一周 | 2026-05-04¦DH1¦9批料运行，存在报警，发现立即沟通核查和处置
高管驻场报告 | 高管驻场 | 2026-05-04 | DH1 | B3 | M1 | 7人在岗，无异常 | 其他 | 其他 |  |  |  |  | 5月 | 5月第一周 | 2026-05-04¦DH1¦7人在岗，无异常
高管驻场报告 | 高管驻场 | 2026-05-04 | DH1 | B1 | B1 | 氢化101-R08釜爆破片的铭牌采用拉扣匹配，需要点焊或与爆破片直接相连 | 其他 | 其他 |  |  | 已整改 |  | 5月 | 5月第一周 | 2026-05-04¦DH1¦氢化101-R08釜爆破片的铭牌采用拉扣匹配，需要点焊或与爆破片直接相连
高管驻场报告 | 高管驻场 | 2026-05-04 | DH2 | B2 | M3 | 三车间三层312釜记录桌一个损坏的爆破片，需要调查具体原因 | 其他 | 其他 |  |  |  |  | 5月 | 5月第一周 | 2026-05-04¦DH2¦三车间三层312釜记录桌一个损坏的爆破片，需要调查具体原因
高管驻场报告 | 高管驻场 | 2026-05-04 | DH2 | 供应部 | 库房 | 集装箱的电源线需要增加固定保护的钢管 | 其他 | 其他 |  |  |  |  | 5月 | 5月第一周 | 2026-05-04¦DH2¦集装箱的电源线需要增加固定保护的钢管
高管驻场报告 | 高管驻场 | 2026-05-04 | DH2 | B2 | M3 | 生产部办公室办公桌上有洗瓶，禁止放到办公室 | 其他 | 其他 |  |  |  |  | 5月 | 5月第一周 | 2026-05-04¦DH2¦生产部办公室办公桌上有洗瓶，禁止放到办公室
高管驻场报告 | 高管驻场 | 2026-05-04 | DH2 | B2 | 10立罐区 | 10立罐区暂存的水相槽子和200L桶需要及时转移 | 其他 | 其他 |  |  | 已沟通物流将排放完毕的槽子及溶剂桶进行清理 |  | 5月 | 5月第一周 | 2026-05-04¦DH2¦10立罐区暂存的水相槽子和200L桶需要及时转移
高管驻场报告 | 高管驻场 | 2026-05-04 | DH2 | B2 | 10立罐区 | 10立罐区DH2-200-T014储罐标牌模糊 | 其他 | 其他 |  |  | 已对掉色的标识重新进行刷漆补色 |  | 5月 | 5月第一周 | 2026-05-04¦DH2¦10立罐区DH2-200-T014储罐标牌模糊
高管驻场报告 | 高管驻场 | 2026-05-04 | DH2 | 供应部 | 50立罐区 | 50立罐区卸料区大门未上锁控制 | 其他 | 其他 |  |  | 已将被风吹开大门重新关闭，插地门栓重新固定 |  | 5月 | 5月第一周 | 2026-05-04¦DH2¦50立罐区卸料区大门未上锁控制
高管驻场报告 | 高管驻场 | 2026-05-04 | DH2 | 供应部 | 50立罐区 | 50立罐区东侧草坪上的禁止进入的标识牌支座倾斜需要撤掉或更换，东侧入口缺砖 | 其他 | 其他 |  |  | 已将标牌去除，底座拆卸报废 |  | 5月 | 5月第一周 | 2026-05-04¦DH2¦50立罐区东侧草坪上的禁止进入的标识牌支座倾斜需要撤掉或更换，东侧入口缺砖
高管驻场报告 | 高管驻场 | 2026-05-04 | DH2 | 三废处理区域 | 焚烧炉 | 焚烧炉室外区域的杂物需要规范存放，室外主路上的白色石灰需要处理干净 | 其他 | 其他 |  |  |  |  | 5月 | 5月第一周 | 2026-05-04¦DH2¦焚烧炉室外区域的杂物需要规范存放，室外主路上的白色石灰需要处理干净
高管驻场报告 | 高管驻场 | 2026-05-04 | DH2 | 三废处理区域 | 焚烧炉 | 焚烧炉储罐间墙外西侧的电缆桥架破损 | 其他 | 其他 |  |  |  |  | 5月 | 5月第一周 | 2026-05-04¦DH2¦焚烧炉储罐间墙外西侧的电缆桥架破损
高管驻场报告 | 高管驻场 | 2026-05-04 | DH2 | 三废处理区域 | 污水站 | 污水站化验室门口门把手生锈，上方照明状态较差 | 其他 | 其他 |  |  |  |  | 5月 | 5月第一周 | 2026-05-04¦DH2¦污水站化验室门口门把手生锈，上方照明状态较差
高管驻场报告 | 高管驻场 | 2026-05-04 | DH2 | 三废处理区域 | 污水站 | 污水站西侧墙上粘贴的安全警示标识不对，化纤衣服需要拿掉，其他的换成最新模板 | 其他 | 其他 |  |  |  |  | 5月 | 5月第一周 | 2026-05-04¦DH2¦污水站西侧墙上粘贴的安全警示标识不对，化纤衣服需要拿掉，其他的换成最新模板
高管驻场报告 | 高管驻场 | 2026-05-04 | DH2 | 三废处理区域 | 污水站 | 污水站废水罐区域的电伴热带散落在地上需要整理 | 其他 | 其他 |  |  |  |  | 5月 | 5月第一周 | 2026-05-04¦DH2¦污水站废水罐区域的电伴热带散落在地上需要整理
高管驻场报告 | 高管驻场 | 2026-05-04 | DH2 | 三废处理区域 | 污水站 | 污水站废水罐控制箱旁的巡查标准液位部分和实际不一致需要更新，控制箱显示1.9，标准上写的50~100 | 其他 | 其他 |  |  |  |  | 5月 | 5月第一周 | 2026-05-04¦DH2¦污水站废水罐控制箱旁的巡查标准液位部分和实际不一致需要更新，控制箱显示1.9，标准上写的50~100
高管驻场报告 | 高管驻场 | 2026-05-04 | DH2 | 三废处理区域 | 污水站 | 污水站废水罐上方旧的液位计不使用状态可以拆除 | 其他 | 其他 |  |  |  |  | 5月 | 5月第一周 | 2026-05-04¦DH2¦污水站废水罐上方旧的液位计不使用状态可以拆除
高管驻场报告 | 高管驻场 | 2026-05-04 | FX2 | B9 | M2 | 车间一层北侧承装烘干固体方槽内承装物料较多，物料包装袋已压住方槽边缘，移动时有包装袋破裂风险，需要重新进行摆放 | 其他 | 其他 |  |  | 人员安全意识淡薄，对此安全隐患认识不足。已安排人员对超出方槽边缘的固体物料装敞口桶完毕。内部群对半截方槽承装固体要求进行重申 |  | 5月 | 5月第一周 | 2026-05-04¦FX2¦车间一层北侧承装烘干固体方槽内承装物料较多，物料包装袋已压住方槽边缘，移动时有包装袋破裂风险，需要重新进行摆放
高管驻场报告 | 高管驻场 | 2026-05-04 | FX2 | B1 | M1 | 车间外溢流沟内杂物较多，需要清理 | 其他 | 其他 |  |  | 已安排车间物流人员将溢流沟内杂物清理完成。 |  | 5月 | 5月第一周 | 2026-05-04¦FX2¦车间外溢流沟内杂物较多，需要清理
高管驻场报告 | 高管驻场 | 2026-05-04 | DH3 | 焚烧炉 |  | 贵金属焚烧炉道路对面有围挡倒了，需要处理 | 其他 | 其他 |  |  | 进行维修 |  | 5月 | 5月第一周 | 2026-05-04¦DH3¦贵金属焚烧炉道路对面有围挡倒了，需要处理
高管驻场报告 | 高管驻场 | 2026-05-04 | DH3 | 罐区 |  | 10立罐区管路打压试密的氮气接头漏氮气，现场提醒 | 其他 | 其他 |  |  | 对漏气的氮气接头进行紧固 |  | 5月 | 5月第一周 | 2026-05-04¦DH3¦10立罐区管路打压试密的氮气接头漏氮气，现场提醒
高管驻场报告 | 高管驻场 | 2026-05-04 | DH3 | B1 | M3 | 三车间一层废液间内有一个托盘内有固体 | 其他 | 其他 |  |  | 进行清理 |  | 5月 | 5月第一周 | 2026-05-04¦DH3¦三车间一层废液间内有一个托盘内有固体
高管驻场报告 | 高管驻场 | 2026-05-04 | DH3 | B1 | M3 | 三车间三层R18釜滴加管路打压试密标签过期，03/12/2026 | 其他 | 其他 |  |  | 未使用，已拆除 |  | 5月 | 5月第一周 | 2026-05-04¦DH3¦三车间三层R18釜滴加管路打压试密标签过期，03/12/2026
高管驻场报告 | 高管驻场 | 2026-05-04 | DH3 | B1 | M3 | 三车间二层Ce01 离心机母液管路不平，有液封风险，建议增加一个支架 | 其他 | 其他 |  |  | 进行增加 |  | 5月 | 5月第一周 | 2026-05-04¦DH3¦三车间二层Ce01 离心机母液管路不平，有液封风险，建议增加一个支架
高管驻场报告 | 高管驻场 | 2026-05-04 | DH3 | B1 | M3 | 三车间一层废液间内有1个200L铁桶无内部物料标签 | 其他 | 其他 |  |  | 进行增加 |  | 5月 | 5月第一周 | 2026-05-04¦DH3¦三车间一层废液间内有1个200L铁桶无内部物料标签
高管驻场报告 | 高管驻场 | 2026-05-04 | DH3 | B1 | M3 | 三车间三层R28釜加料想氮气保护未开启，已安排开启 | 其他 | 其他 |  |  | 进行开启 |  | 5月 | 5月第一周 | 2026-05-04¦DH3¦三车间三层R28釜加料想氮气保护未开启，已安排开启
高管驻场报告 | 高管驻场 | 2026-05-04 | DH3 | B1 | M2 | 二车间三层R21釜滴加冰乙酸管路上有2个试密标签，标签内容不对 | 其他 | 其他 |  |  | 清除完毕 |  | 5月 | 5月第一周 | 2026-05-04¦DH3¦二车间三层R21釜滴加冰乙酸管路上有2个试密标签，标签内容不对
高管驻场报告 | 高管驻场 | 2026-05-04 | DH3 | B1 | M2 | 二车间三层R21釜对面2186的水相储罐下口三通阀门开启，阀门无盲板，有撒漏风险 | 跑冒滴漏 | 缺少盲板/丝堵 |  |  | 以增加盲板 |  | 5月 | 5月第一周 | 2026-05-04¦DH3¦二车间三层R21釜对面2186的水相储罐下口三通阀门开启，阀门无盲板，有撒漏风险
高管驻场报告 | 高管驻场 | 2026-05-04 | DH3 | B1 | M2 | 二车间二层R21釜下口至R15釜上口分液，泵出口有一个德阀无盲板，有渗漏情况 | 跑冒滴漏 | 盲板处渗漏 |  |  | 进行紧固增加丝堵 |  | 5月 | 5月第一周 | 2026-05-04¦DH3¦二车间二层R21釜下口至R15釜上口分液，泵出口有一个德阀无盲板，有渗漏情况
高管驻场报告 | 高管驻场 | 2026-05-04 | DH3 | B1 | M2 | 二车间二层Dt01 138390项目 2/1批烘料，零点班记录空白 | 其他 | 其他 |  |  | 人员进行了记录，写错日期 |  | 5月 | 5月第一周 | 2026-05-04¦DH3¦二车间二层Dt01 138390项目 2/1批烘料，零点班记录空白
高管驻场报告 | 高管驻场 | 2026-05-04 | DH3 | B1 | M2 | 二车间二层E02-Tr02 薄膜接收罐下口 托盘有白色固体 | 跑冒滴漏 | 阀门渗漏 |  |  | 清理完毕 |  | 5月 | 5月第一周 | 2026-05-04¦DH3¦二车间二层E02-Tr02 薄膜接收罐下口 托盘有白色固体
高管驻场报告 | 高管驻场 | 2026-05-04 | DH3 | B1 | M2 | 二车间一层碳酸钾和氯化钠在一个拍子上 | 其他 | 其他 |  |  | 已分开存放 |  | 5月 | 5月第一周 | 2026-05-04¦DH3¦二车间一层碳酸钾和氯化钠在一个拍子上
高管驻场报告 | 高管驻场 | 2026-05-04 | DH3 | B1 | M1 | 一车间四层 R14釜对面有1个敞口桶内有半桶液体，桶上无内部物料标签 | 化学品暴露 | 未封口 |  |  | 已粘贴标识 |  | 5月 | 5月第一周 | 2026-05-04¦DH3¦一车间四层 R14釜对面有1个敞口桶内有半桶液体，桶上无内部物料标签
高管驻场报告 | 高管驻场 | 2026-05-04 | DH3 | B1 | M1 | 一车间三层 122314项目R34釜滴加盐酸防腐计量泵进口三通阀门无盲板 | 其他 | 其他 |  |  | 已添加盲板 |  | 5月 | 5月第一周 | 2026-05-04¦DH3¦一车间三层 122314项目R34釜滴加盐酸防腐计量泵进口三通阀门无盲板
高管驻场报告 | 高管驻场 | 2026-05-04 | DH3 | B1 | M1 | 一车间二层 122718项目产品1000L搪瓷罐无氮气保护装置 | 其他 | 其他 |  |  | 已添加氮气保护 |  | 5月 | 5月第一周 | 2026-05-04¦DH3¦一车间二层 122718项目产品1000L搪瓷罐无氮气保护装置
高管驻场报告 | 高管驻场 | 2026-05-04 | DH3 | B1 | M1 | 一车间二层 122718项目产品3000L搪瓷罐液位计故障 | 其他 | 其他 |  |  | 已修复 |  | 5月 | 5月第一周 | 2026-05-04¦DH3¦一车间二层 122718项目产品3000L搪瓷罐液位计故障
高管驻场报告 | 高管驻场 | 2026-05-04 | DH3 | B1 | M1 | 一车间废液间有一个200L铁桶内有液体，桶上无内部物料标签 | 其他 | 其他 |  |  | 已粘贴标识 |  | 5月 | 5月第一周 | 2026-05-04¦DH3¦一车间废液间有一个200L铁桶内有液体，桶上无内部物料标签
高管驻场报告 | 高管驻场 | 2026-05-03 | TJ4-CMMD | B12 |  | 三层走廊的管路，法兰连接用的螺栓规格需要梳理，保证受力应力一致，避免歪斜出现跑冒滴漏，尤其衬塑衬哈类管路 | 跑冒滴漏 | 公用工程相关 |  |  |  |  | 5月 | 5月第一周 | 2026-05-03¦TJ4-CMMD¦三层走廊的管路，法兰连接用的螺栓规格需要梳理，保证受力应力一致，避免歪斜出现跑冒滴漏，尤其衬塑衬哈类管路
高管驻场报告 | 高管驻场 | 2026-05-03 | TJ4-CMMD | B12 |  | 4-18分布器间，高低温一体机的介质管路阀门的锁开需要标准化和进一步规范 | 其他 | 其他 |  |  |  |  | 5月 | 5月第一周 | 2026-05-03¦TJ4-CMMD¦4-18分布器间，高低温一体机的介质管路阀门的锁开需要标准化和进一步规范
高管驻场报告 | 高管驻场 | 2026-05-03 | TJ4-CMMD | B12 |  | 4-37周转间，货架补充接地，其他区域货架需要同类排查 | 静电事件 | 无跨接或接地 |  |  |  |  | 5月 | 5月第一周 | 2026-05-03¦TJ4-CMMD¦4-37周转间，货架补充接地，其他区域货架需要同类排查
高管驻场报告 | 高管驻场 | 2026-05-03 | TJ4-CMMD | B12 |  | 4-38合成间，合成仪电机垂直安装，缺少防坠物帽 | 其他 | 其他 |  |  |  |  | 5月 | 5月第一周 | 2026-05-03¦TJ4-CMMD¦4-38合成间，合成仪电机垂直安装，缺少防坠物帽
高管驻场报告 | 高管驻场 | 2026-05-03 | TJ4-CMMD | B12 |  | 4-27空调机房电柜缺少绝缘垫 | 其他 | 其他 |  |  |  |  | 5月 | 5月第一周 | 2026-05-03¦TJ4-CMMD¦4-27空调机房电柜缺少绝缘垫
高管驻场报告 | 高管驻场 | 2026-05-03 | TJ4-CMMD | B11 | M8 | 4-26间，拉曼装置正压规，电源按钮在侧面挠性管周围，建议增加防误触措施，避免挠性管受力导致误关电源 | 静电事件 | 绕线管损坏 |  |  |  |  | 5月 | 5月第一周 | 2026-05-03¦TJ4-CMMD¦4-26间，拉曼装置正压规，电源按钮在侧面挠性管周围，建议增加防误触措施，避免挠性管受力导致误关电源
高管驻场报告 | 高管驻场 | 2026-05-03 | TJ4-CMMD | B5 | M17 | 四层空调机房，电柜缺少绝缘垫，区域涉及到平台等，建议在地面加贴夜光疏散指示，提升疏散指向 | 其他 | 其他 |  |  |  |  | 5月 | 5月第一周 | 2026-05-03¦TJ4-CMMD¦四层空调机房，电柜缺少绝缘垫，区域涉及到平台等，建议在地面加贴夜光疏散指示，提升疏散指向
高管驻场报告 | 高管驻场 | 2026-05-03 | TJ4-CMMD | B5 | M17 | 4-19间50L大口桶制备组分需要充氮，使用大口桶装液以及充氮操作需要规范，同时涉及转移，需要结合无菌袋转移进行举一反三 | 其他 | 其他 |  |  |  |  | 5月 | 5月第一周 | 2026-05-03¦TJ4-CMMD¦4-19间50L大口桶制备组分需要充氮，使用大口桶装液以及充氮操作需要规范，同时涉及转移，需要结合无菌袋转移进行举一反三
高管驻场报告 | 高管驻场 | 2026-05-03 | TJ4-CMMD | B5 | M17 | 四层走廊成册的SDS需要更新 | 其他 | 其他 |  |  |  |  | 5月 | 5月第一周 | 2026-05-03¦TJ4-CMMD¦四层走廊成册的SDS需要更新
高管驻场报告 | 高管驻场 | 2026-05-03 | TJ4-CMMD | B4 | M4 | 4-40制备纯化间，使用60L注塑桶装制备体系，预计装30~40L，同样涉及搬运转移，需要结合无菌袋转移进行举一反三 | 其他 | 其他 |  |  |  |  | 5月 | 5月第一周 | 2026-05-03¦TJ4-CMMD¦4-40制备纯化间，使用60L注塑桶装制备体系，预计装30~40L，同样涉及搬运转移，需要结合无菌袋转移进行举一反三
高管驻场报告 | 高管驻场 | 2026-05-03 | TJ4-CMMD | B4 | M4 | 4-16合成间，眼镜扳手上固着有白色的固体，水冲洗不掉，百洁布擦洗才清除，需要确认操作环节有哪些场景需要用眼镜扳手接触物料的情况，确认需求进一步管控 | 其他 | 其他 |  |  |  |  | 5月 | 5月第一周 | 2026-05-03¦TJ4-CMMD¦4-16合成间，眼镜扳手上固着有白色的固体，水冲洗不掉，百洁布擦洗才清除，需要确认操作环节有哪些场景需要用眼镜扳手接触物料的情况，确认需求进一步管控
高管驻场报告 | 高管驻场 | 2026-05-03 | TJ4-CMMD | B4 | M4 | 4-44分布器间，间内放了2个插底管柜子，人员涉及进出会比较多，地面污渍和凝水需要进一步提高标准清理和控制，避免人员进出滑倒；同时间内高低温一体机吉较多，空间温度较高，需要关注空间换气情况，避免高低温散热不畅出现老化和故障 | 其他 | 其他 |  |  |  |  | 5月 | 5月第一周 | 2026-05-03¦TJ4-CMMD¦4-44分布器间，间内放了2个插底管柜子，人员涉及进出会比较多，地面污渍和凝水需要进一步提高标准清理和控制，避免人员进出滑倒；同时间内高低温一体机吉较多，空间温度较高，需要关注空间换气情况，避免高低温散热不畅出现老化和故障
高管驻场报告 | 高管驻场 | 2026-05-03 | TJ4-CMMD | B4 | M4 | 4-43氨解体系过滤，现场有一定气味，对于氮气给压和转移操作需要进一步标准化，提升密闭控制 | 化学品暴露 | 气味扩散 |  |  |  |  | 5月 | 5月第一周 | 2026-05-03¦TJ4-CMMD¦4-43氨解体系过滤，现场有一定气味，对于氮气给压和转移操作需要进一步标准化，提升密闭控制
高管驻场报告 | 高管驻场 | 2026-05-03 | TJ4-CMMD | 环保设备设施管理 |  | RTO东侧围栏外，过滤器附近地面起皮开裂明显，需要进一步维护 | 其他 | 其他 |  |  |  |  | 5月 | 5月第一周 | 2026-05-03¦TJ4-CMMD¦RTO东侧围栏外，过滤器附近地面起皮开裂明显，需要进一步维护
高管驻场报告 | 高管驻场 | 2026-05-03 | TJ3 | B9 | B9其他 | 厂房生产现场多个缓冲间都暂存有溶剂桶，并且数量都不少，一方面阻塞疏散通道，另一方面让厂房内的溶剂量增大，需要考虑管控 | 其他 | 其他 |  |  |  |  | 5月 | 5月第一周 | 2026-05-03¦TJ3¦厂房生产现场多个缓冲间都暂存有溶剂桶，并且数量都不少，一方面阻塞疏散通道，另一方面让厂房内的溶剂量增大，需要考虑管控
高管驻场报告 | 高管驻场 | 2026-05-03 | TJ3 | B7 | M701 | 在厂房巡查中还存在两个位置现场摆放了人字梯，建议继续考虑人字梯的取缔或者替代方案 | 其他 | 其他 |  |  | 后续会对人字梯使用的位置增加吊点，其余位置不允许使用人字梯 |  | 5月 | 5月第一周 | 2026-05-03¦TJ3¦在厂房巡查中还存在两个位置现场摆放了人字梯，建议继续考虑人字梯的取缔或者替代方案
高管驻场报告 | 高管驻场 | 2026-05-03 | FX2 | 60立罐区 |  | 鹤管区二区静电释放器仅闪烁一次红灯后无继续反应，确认是否损坏 | 静电事件 | 损坏 |  |  |  |  | 5月 | 5月第一周 | 2026-05-03¦FX2¦鹤管区二区静电释放器仅闪烁一次红灯后无继续反应，确认是否损坏
高管驻场报告 | 高管驻场 | 2026-05-03 | FX2 | 甲库、丙库 |  | 13号库雨水管正下方为捕鼠装置，极易受损，建议改动位置 | 其他 | 其他 |  |  |  |  | 5月 | 5月第一周 | 2026-05-03¦FX2¦13号库雨水管正下方为捕鼠装置，极易受损，建议改动位置
高管驻场报告 | 高管驻场 | 2026-05-03 | FX2 | 三废车间 |  | 现场尿素未遮盖完全，雨水淋湿包装袋，沟通现场操作人员铺盖 | 其他 | 其他 |  |  | 已安排现场人员使用苫布将尿素遮盖 |  | 5月 | 5月第一周 | 2026-05-03¦FX2¦现场尿素未遮盖完全，雨水淋湿包装袋，沟通现场操作人员铺盖
高管驻场报告 | 高管驻场 | 2026-05-03 | FX2 | B9 | M2 | 902-R26釜下口一预冷白钢储罐，未给予氮气保护，低温情况下可引入空气风险 | 其他 | 其他 |  |  | 储罐处于待使用状态，为降低能源消耗关闭氮气，使用前进行氧含量置换合格后开始进料操作 |  | 5月 | 5月第一周 | 2026-05-03¦FX2¦902-R26釜下口一预冷白钢储罐，未给予氮气保护，低温情况下可引入空气风险
高管驻场报告 | 高管驻场 | 2026-05-03 | FX2 | B9 | M2 | 一层三合一间进行某项目吹料，门上标识为“6064吹料 Drc04双锥进入前佩戴正压呼吸器、携带手携氧含量检测仪”，一方面房间位号不对，另一方面该物料为强皮肤致敏，建议检查确认物料状态时穿防化服 | 其他 | 其他 |  |  | 物料转移吹料后，房间编号更新不及时。已安排人员对标识更新完毕。涉及物料开放性检查必须穿戴防化服进入 |  | 5月 | 5月第一周 | 2026-05-03¦FX2¦一层三合一间进行某项目吹料，门上标识为“6064吹料 Drc04双锥进入前佩戴正压呼吸器、携带手携氧含量检测仪”，一方面房间位号不对，另一方面该物料为强皮肤致敏，建议检查确认物料状态时穿防化服
高管驻场报告 | 高管驻场 | 2026-05-03 | FX2 | B1 | M1 | 4层西南侧应急楼梯照明灯故障不亮，需维修 | 其他 | 其他 |  |  | 灯管年限已到，老化，以沟通电工更换新灯管完成。 |  | 5月 | 5月第一周 | 2026-05-03¦FX2¦4层西南侧应急楼梯照明灯故障不亮，需维修
高管驻场报告 | 高管驻场 | 2026-05-03 | DH2 | B2 | M3 | 三车间二层二层飞碟上方有一取样小瓶，取样后需要及时进行清理 | 其他 | 其他 |  |  | 现场已清理完毕 |  | 5月 | 5月第一周 | 2026-05-03¦DH2¦三车间二层二层飞碟上方有一取样小瓶，取样后需要及时进行清理
高管驻场报告 | 高管驻场 | 2026-05-03 | DH2 | B2 | M4 | 四车间二层电子秤表面状态较差，需要更换 | 其他 | 其他 |  |  |  |  | 5月 | 5月第一周 | 2026-05-03¦DH2¦四车间二层电子秤表面状态较差，需要更换
高管驻场报告 | 高管驻场 | 2026-05-03 | DH2 | B2 | M5 | 五车间四层503，507釜连接固定软管需要添加标识 | 其他 | 其他 |  |  |  |  | 5月 | 5月第一周 | 2026-05-03¦DH2¦五车间四层503，507釜连接固定软管需要添加标识
高管驻场报告 | 高管驻场 | 2026-05-03 | DH2 | B2 | M5 | 五车间三层503釜接收罐阀门缺少盲板封堵 | 跑冒滴漏 | 缺少盲板/丝堵 |  |  | 现场已添加完毕 |  | 5月 | 5月第一周 | 2026-05-03¦DH2¦五车间三层503釜接收罐阀门缺少盲板封堵
高管驻场报告 | 高管驻场 | 2026-05-03 | DH2 | B2 | M3 | 车间应急们缺少标识，需要进行添加 | 其他 | 其他 |  |  | 现场已添加完毕 |  | 5月 | 5月第一周 | 2026-05-03¦DH2¦车间应急们缺少标识，需要进行添加
高管驻场报告 | 高管驻场 | 2026-05-03 | DH2 | B2 |  | 罐区废液间内有一组灯已不亮，需要更换 | 其他 | 其他 |  |  | 已沟通电工对照明灯管进行更换 |  | 5月 | 5月第一周 | 2026-05-03¦DH2¦罐区废液间内有一组灯已不亮，需要更换
高管驻场报告 | 高管驻场 | 2026-05-03 | DH2 | 三废处理区域 |  | 活性炭解析现场无新增报警，现场区域巡查无异常 | 其他 | 其他 |  |  |  |  | 5月 | 5月第一周 | 2026-05-03¦DH2¦活性炭解析现场无新增报警，现场区域巡查无异常
高管驻场报告 | 高管驻场 | 2026-05-03 | DH2 | 综合楼 | 研发实验室 | 实验室一楼门口处风险告知卡已翘边，需重新打胶粘贴 | 其他 | 其他 |  |  | 已整改 |  | 5月 | 5月第一周 | 2026-05-03¦DH2¦实验室一楼门口处风险告知卡已翘边，需重新打胶粘贴
高管驻场报告 | 高管驻场 | 2026-05-03 | DH2 | 三废处理区域 | 污水站 | 水相间内的万象集气罩检查合格签已过期，需要重新检查 | 其他 | 其他 |  |  |  |  | 5月 | 5月第一周 | 2026-05-03¦DH2¦水相间内的万象集气罩检查合格签已过期，需要重新检查
高管驻场报告 | 高管驻场 | 2026-05-03 | DH2 | 设备部 |  | 动力站二楼冷凝器冷媒箱下方有一小摊液体，排查是否管路有沙眼 | 跑冒滴漏 | 管路沙眼 |  |  | 已清理 |  | 5月 | 5月第一周 | 2026-05-03¦DH2¦动力站二楼冷凝器冷媒箱下方有一小摊液体，排查是否管路有沙眼
高管驻场报告 | 高管驻场 | 2026-05-03 | DH2 | 设备部 |  | 动力站二层走廊变电所1旁电缆桥架已变形，突出一块，需要修复 | 其他 | 其他 |  |  |  |  | 5月 | 5月第一周 | 2026-05-03¦DH2¦动力站二层走廊变电所1旁电缆桥架已变形，突出一块，需要修复
高管驻场报告 | 高管驻场 | 2026-05-03 | DH3 | 实验室 |  | 实验室走廊应急柜和药品箱检查签已过期 | 其他 | 其他 |  |  | 检查更新完毕 |  | 5月 | 5月第一周 | 2026-05-03¦DH3¦实验室走廊应急柜和药品箱检查签已过期
高管驻场报告 | 高管驻场 | 2026-05-03 | DH3 | B1 | M3 | 三层R28釜附近放置的D型灭火器检查签已过期 | 其他 | 其他 |  |  | 进行检查 |  | 5月 | 5月第一周 | 2026-05-03¦DH3¦三层R28釜附近放置的D型灭火器检查签已过期
高管驻场报告 | 高管驻场 | 2026-05-03 | DH3 | B1 | M3 | Ce02门口静电释放器无校验合格签 | 静电事件 | 过有效期 |  |  | 进行增加 |  | 5月 | 5月第一周 | 2026-05-03¦DH3¦Ce02门口静电释放器无校验合格签
高管驻场报告 | 高管驻场 | 2026-05-03 | DH3 | B1 | M3 | 二层静电卡子存放处一个静电卡子合格签已过期 | 静电事件 | 过有效期 |  |  | 进行更换毕 |  | 5月 | 5月第一周 | 2026-05-03¦DH3¦二层静电卡子存放处一个静电卡子合格签已过期
高管驻场报告 | 高管驻场 | 2026-05-03 | DH3 | B1 | M3 | 二层溢出桶内无吸收棉 | 其他 | 其他 |  |  | 进行增加 |  | 5月 | 5月第一周 | 2026-05-03¦DH3¦二层溢出桶内无吸收棉
高管驻场报告 | 高管驻场 | 2026-05-03 | DH3 | B1 | M3 | 二层药品箱内缺少酒精 | 其他 | 其他 |  |  | 进行增加 |  | 5月 | 5月第一周 | 2026-05-03¦DH3¦二层药品箱内缺少酒精
高管驻场报告 | 高管驻场 | 2026-05-03 | DH3 | B1 | M2 | 102-R17釜下口连接的管路走向与打压试密标签上填写的不一致 | 其他 | 其他 |  |  | 已进行更改 |  | 5月 | 5月第一周 | 2026-05-03¦DH3¦102-R17釜下口连接的管路走向与打压试密标签上填写的不一致
高管驻场报告 | 高管驻场 | 2026-05-03 | DH3 | B1 | M2 | 102-R15接收罐下口连接的临时管路法兰处无静电跨接 | 静电事件 | 无跨接或接地 |  |  | 补充完毕 |  | 5月 | 5月第一周 | 2026-05-03¦DH3¦102-R15接收罐下口连接的临时管路法兰处无静电跨接
高管驻场报告 | 高管驻场 | 2026-05-03 | DH3 | B1 | M2 | 二层洗眼器进水阀门只开启1/3，需要全开 | 其他 | 其他 |  |  | 已全部开启 |  | 5月 | 5月第一周 | 2026-05-03¦DH3¦二层洗眼器进水阀门只开启1/3，需要全开
高管驻场报告 | 高管驻场 | 2026-05-03 | DH3 | B1 | M2 | 二层FD01记录桌上散落一页7062项目的OR，需要归位 | 其他 | 其他 |  |  | 已归位 |  | 5月 | 5月第一周 | 2026-05-03¦DH3¦二层FD01记录桌上散落一页7062项目的OR，需要归位
高管驻场报告 | 高管驻场 | 2026-05-03 | DH3 | B1 | M2 | 二车间一层9057水相罐液位计法兰处无静电跨接 | 静电事件 | 无跨接或接地 |  |  | 补充完毕 |  | 5月 | 5月第一周 | 2026-05-03¦DH3¦二车间一层9057水相罐液位计法兰处无静电跨接
高管驻场报告 | 高管驻场 | 2026-05-03 | DH3 | B1 | M1 | 三层洗眼器前放置一个消防沙箱，影响洗眼器使用 | 其他 | 其他 |  |  | 已清理 |  | 5月 | 5月第一周 | 2026-05-03¦DH3¦三层洗眼器前放置一个消防沙箱，影响洗眼器使用
高管驻场报告 | 高管驻场 | 2026-05-03 | DH3 | B1 | M1 | R33釜旁边立柱上的静电接地点合格签已过期 | 静电事件 | 过有效期 |  |  | 已更换合格签 |  | 5月 | 5月第一周 | 2026-05-03¦DH3¦R33釜旁边立柱上的静电接地点合格签已过期
高管驻场报告 | 高管驻场 | 2026-05-03 | DH3 | B1 | M1 | R31釜下口连接的聚乙烯管路与标签上走向不一致 | 其他 | 其他 |  |  | 已更换 |  | 5月 | 5月第一周 | 2026-05-03¦DH3¦R31釜下口连接的聚乙烯管路与标签上走向不一致
高管驻场报告 | 高管驻场 | 2026-05-03 | DH3 | B1 | M1 | R28釜下口连接的软管法兰处无静电跨接 | 静电事件 | 无跨接或接地 |  |  | 已添加 |  | 5月 | 5月第一周 | 2026-05-03¦DH3¦R28釜下口连接的软管法兰处无静电跨接
高管驻场报告 | 高管驻场 | 2026-05-03 | DH1 | B7 | M22 | 06釜下口使用的压滤罐F01，人孔视镜处所有螺丝均未凸出螺纹，明显偏短且凹进去2-3个螺纹 | 其他 | 其他 |  |  | 人员选择错误，已对人员进行培训，并且更换 |  | 5月 | 5月第一周 | 2026-05-03¦DH1¦06釜下口使用的压滤罐F01，人孔视镜处所有螺丝均未凸出螺纹，明显偏短且凹进去2-3个螺纹
高管驻场报告 | 高管驻场 | 2026-05-03 | DH1 | B7 | M22 | 20釜对面使用的纯化水桶，未按SOP要求下发专用纯化水桶编号，无自产纯化水专用标签 | 其他 | 其他 |  |  | 临时使用未按照标准执行，现已处理 |  | 5月 | 5月第一周 | 2026-05-03¦DH1¦20釜对面使用的纯化水桶，未按SOP要求下发专用纯化水桶编号，无自产纯化水专用标签
高管驻场报告 | 高管驻场 | 2026-05-03 | DH1 | B7 | M22 | 薄膜加料罐间Ce01母液转移白钢软管活套法兰中间和编织相连位置析出黄色物料 | 其他 | 其他 |  |  | 使用中渗漏，现已处理完毕，并且重新试密 |  | 5月 | 5月第一周 | 2026-05-03¦DH1¦薄膜加料罐间Ce01母液转移白钢软管活套法兰中间和编织相连位置析出黄色物料
高管驻场报告 | 高管驻场 | 2026-05-03 | DH1 | B7 | M22 | 9个项目批次运转，无异常 | 其他 | 其他 |  |  | 已完成 |  | 5月 | 5月第一周 | 2026-05-03¦DH1¦9个项目批次运转，无异常
高管驻场报告 | 高管驻场 | 2026-05-03 | DH1 | B6 |  | 二十二车间合计5人在岗，工作状态无异常 | 其他 | 其他 |  |  |  |  | 5月 | 5月第一周 | 2026-05-03¦DH1¦二十二车间合计5人在岗，工作状态无异常
高管驻场报告 | 高管驻场 | 2026-05-03 | DH1 | B7 | M21 | E02薄膜加料罐放桶管路阀门上的标签是FD02的，存在串用行为 | 其他 | 其他 |  |  | 现场已经更换完毕 |  | 5月 | 5月第一周 | 2026-05-03¦DH1¦E02薄膜加料罐放桶管路阀门上的标签是FD02的，存在串用行为
高管驻场报告 | 高管驻场 | 2026-05-03 | DH1 | B7 | M21 | 4-14间门口夹层滴水，类似于冷媒，白班需要开受限空间作业证进入夹层检查维修处理 | 其他 | 其他 |  |  | 已经打卡子完毕，后续进行管件更换 |  | 5月 | 5月第一周 | 2026-05-03¦DH1¦4-14间门口夹层滴水，类似于冷媒，白班需要开受限空间作业证进入夹层检查维修处理
高管驻场报告 | 高管驻场 | 2026-05-03 | DH1 | B7 | M21 | 11个项目批次运转，无异常 | 其他 | 其他 |  |  |  |  | 5月 | 5月第一周 | 2026-05-03¦DH1¦11个项目批次运转，无异常
高管驻场报告 | 高管驻场 | 2026-05-03 | DH1 | B6 |  | 二十一车间合计6人在岗，工作状态无异常 | 其他 | 其他 |  |  |  |  | 5月 | 5月第一周 | 2026-05-03¦DH1¦二十一车间合计6人在岗，工作状态无异常
高管驻场报告 | 高管驻场 | 2026-05-03 | DH1 | B6 | M20 | 16釜使用蠕动泵滴加盐酸，巡查至此设备现场无人操作，虽已停泵但未关闭阀门，存在人走阀未关的行为，现场沟通到操作人员处置冰关闭；同时该设备使用白钢异形四通滴盐酸，材质兼容性存在问题 | 其他 | 其他 |  |  | 已完成 |  | 5月 | 5月第一周 | 2026-05-03¦DH1¦16釜使用蠕动泵滴加盐酸，巡查至此设备现场无人操作，虽已停泵但未关闭阀门，存在人走阀未关的行为，现场沟通到操作人员处置冰关闭；同时该设备使用白钢异形四通滴盐酸，材质兼容性存在问题
高管驻场报告 | 高管驻场 | 2026-05-03 | DH1 | B6 | M20 | T029聚丙罐下口无支撑 | 其他 | 其他 |  |  | 已完成 |  | 5月 | 5月第一周 | 2026-05-03¦DH1¦T029聚丙罐下口无支撑
高管驻场报告 | 高管驻场 | 2026-05-03 | DH1 | B6 | M20 | 6个项目批次运转，无异常 | 其他 | 其他 |  |  |  |  | 5月 | 5月第一周 | 2026-05-03¦DH1¦6个项目批次运转，无异常
高管驻场报告 | 高管驻场 | 2026-05-03 | DH1 | B6 | M20 | 二十车间合计3人在岗，工作状态无异常 | 其他 | 其他 |  |  |  |  | 5月 | 5月第一周 | 2026-05-03¦DH1¦二十车间合计3人在岗，工作状态无异常
高管驻场报告 | 高管驻场 | 2026-05-03 | DH1 | B6 | M19 | 04釜上安装一台气动泵，悬空安装管路存在受力情况，需要增加支撑 | 其他 | 其他 |  |  | 已完成 |  | 5月 | 5月第一周 | 2026-05-03¦DH1¦04釜上安装一台气动泵，悬空安装管路存在受力情况，需要增加支撑
高管驻场报告 | 高管驻场 | 2026-05-03 | DH1 | B6 | M19 | 04釜流体过滤器和05釜中间使用的白钢软管和插底管，没有标识，无法判断用途和保证专用 | 其他 | 其他 |  |  | 已完成 |  | 5月 | 5月第一周 | 2026-05-03¦DH1¦04釜流体过滤器和05釜中间使用的白钢软管和插底管，没有标识，无法判断用途和保证专用
高管驻场报告 | 高管驻场 | 2026-05-03 | DH1 | B6 | M19 | 7个项目批次运转，无异常 | 其他 | 其他 |  |  | 已完成 |  | 5月 | 5月第一周 | 2026-05-03¦DH1¦7个项目批次运转，无异常
高管驻场报告 | 高管驻场 | 2026-05-03 | DH1 | B6 | M19 | 十八/十九车间合计4人在岗，工作状态无异常 | 其他 | 其他 |  |  | 已完成 |  | 5月 | 5月第一周 | 2026-05-03¦DH1¦十八/十九车间合计4人在岗，工作状态无异常
高管驻场报告 | 高管驻场 | 2026-05-03 | DH1 | B6 | M18 | 10釜下口使用的磁力泵未连接静电导出线 | 静电事件 | 无跨接或接地 |  |  | 已完成 |  | 5月 | 5月第一周 | 2026-05-03¦DH1¦10釜下口使用的磁力泵未连接静电导出线
高管驻场报告 | 高管驻场 | 2026-05-03 | DH1 | B6 | M18 | 07下口热滤使用的压滤罐F01掏料口下方排净为快开结构，需要改造为法兰结构，同时缝隙内残留较多活性炭 | 其他 | 其他 |  |  | 已完成 |  | 5月 | 5月第一周 | 2026-05-03¦DH1¦07下口热滤使用的压滤罐F01掏料口下方排净为快开结构，需要改造为法兰结构，同时缝隙内残留较多活性炭
高管驻场报告 | 高管驻场 | 2026-05-03 | DH1 | B6 | M18 | 01釜直排管路及应急直排管路没有明确标识，现场无法判断直观判断哪个阶段使用哪个尾气，应急直排U形弯处排净德阀锈蚀严重 | 其他 | 其他 |  |  | 已完成 |  | 5月 | 5月第一周 | 2026-05-03¦DH1¦01釜直排管路及应急直排管路没有明确标识，现场无法判断直观判断哪个阶段使用哪个尾气，应急直排U形弯处排净德阀锈蚀严重
高管驻场报告 | 高管驻场 | 2026-05-03 | DH1 | B6 | M18 | 02釜加料箱所投白色物料，加料箱玻璃边缘物料也变质为黄色，需要确认状态进行清理 | 跑冒滴漏 | 物料撒漏 |  |  | 已完成 |  | 5月 | 5月第一周 | 2026-05-03¦DH1¦02釜加料箱所投白色物料，加料箱玻璃边缘物料也变质为黄色，需要确认状态进行清理
高管驻场报告 | 高管驻场 | 2026-05-03 | DH1 | B3 | M3 | 04釜下口电导率仪及三通阀门较多，单一支架不稳定，需要至少两个支架支撑 | 其他 | 其他 |  |  | 已添加 |  | 5月 | 5月第一周 | 2026-05-03¦DH1¦04釜下口电导率仪及三通阀门较多，单一支架不稳定，需要至少两个支架支撑
高管驻场报告 | 高管驻场 | 2026-05-03 | DH1 | B3 | M3 | 05釜石蜡油严重变色，需要更换，避免倒吸污染 | 其他 | 其他 |  |  | 已更换 |  | 5月 | 5月第一周 | 2026-05-03¦DH1¦05釜石蜡油严重变色，需要更换，避免倒吸污染
高管驻场报告 | 高管驻场 | 2026-05-03 | DH1 | B3 | M2 | 12釜压力表安装在氮气过滤器后面，需要改造此处安装顺序，此安装方式会影响压力表准确性 | 其他 | 其他 |  |  | 已更换压力表位置 |  | 5月 | 5月第一周 | 2026-05-03¦DH1¦12釜压力表安装在氮气过滤器后面，需要改造此处安装顺序，此安装方式会影响压力表准确性
高管驻场报告 | 高管驻场 | 2026-05-03 | DH1 | B3 | M2 | 12釜上所有工艺管路，缺少管路标签 | 其他 | 其他 |  |  | 已悬挂 |  | 5月 | 5月第一周 | 2026-05-03¦DH1¦12釜上所有工艺管路，缺少管路标签
高管驻场报告 | 高管驻场 | 2026-05-03 | DH1 | B3 | M2 | 02釜加料箱后轮悬空，需要增加固定支撑，稳固安装 | 其他 | 其他 |  |  | 已添加 |  | 5月 | 5月第一周 | 2026-05-03¦DH1¦02釜加料箱后轮悬空，需要增加固定支撑，稳固安装
高管驻场报告 | 高管驻场 | 2026-05-03 | DH1 | B3 | M2 | 5个项目批次运转，无异常 | 其他 | 其他 |  |  |  |  | 5月 | 5月第一周 | 2026-05-03¦DH1¦5个项目批次运转，无异常
高管驻场报告 | 高管驻场 | 2026-05-03 | DH1 | B3 | M2 | 二车间合计5人在岗，工作状态无异常 | 其他 | 其他 |  |  |  |  | 5月 | 5月第一周 | 2026-05-03¦DH1¦二车间合计5人在岗，工作状态无异常
高管驻场报告 | 高管驻场 | 2026-05-03 | DH1 | B3 | M1 | 03釜记录桌上存放雷达液位计，需要收起存入校验间 | 其他 | 其他 |  |  | 已存放完毕 |  | 5月 | 5月第一周 | 2026-05-03¦DH1¦03釜记录桌上存放雷达液位计，需要收起存入校验间
高管驻场报告 | 高管驻场 | 2026-05-03 | DH1 | B3 | M1 | 一&五车间合计5人在岗，工作状态无异常 | 其他 | 其他 |  |  |  |  | 5月 | 5月第一周 | 2026-05-03¦DH1¦一&五车间合计5人在岗，工作状态无异常
高管驻场报告 | 高管驻场 | 2026-05-03 | DH1 | B2 | M7 | 16釜下口放料管路编号下发形式错误 | 其他 | 其他 |  |  | 三废管路，已进行更换 |  | 5月 | 5月第一周 | 2026-05-03¦DH1¦16釜下口放料管路编号下发形式错误
高管驻场报告 | 高管驻场 | 2026-05-03 | DH1 | B2 | M7 | 12下口鼓氮气直接从旁边接收罐氮气支口接的临时气源管，需要改造至上口平层使用。18釜下口存在 同样风险。如遇氮气压力变小存在泄露风险。 | 其他 | 其他 |  |  | 已进行更改 |  | 5月 | 5月第一周 | 2026-05-03¦DH1¦12下口鼓氮气直接从旁边接收罐氮气支口接的临时气源管，需要改造至上口平层使用。18釜下口存在 同样风险。如遇氮气压力变小存在泄露风险。
高管驻场报告 | 高管驻场 | 2026-05-03 | DH1 | B2 | M7 | 断管作业本20253430第23页4月30日执行断管作业审批人空白，第6项检查无复核人，作业后检查未执行 | 其他 | 其他 |  |  | 执行检查确认后未执行操作，记录未及时划去，已安排责任人进行整改 |  | 5月 | 5月第一周 | 2026-05-03¦DH1¦断管作业本20253430第23页4月30日执行断管作业审批人空白，第6项检查无复核人，作业后检查未执行
高管驻场报告 | 高管驻场 | 2026-05-03 | DH1 | B2 | M7 | 5号离心机膜盒压力表不回0，常压显示2千帕，无法正常使用需要更换 | 其他 | 其他 |  |  | 已进行更换 |  | 5月 | 5月第一周 | 2026-05-03¦DH1¦5号离心机膜盒压力表不回0，常压显示2千帕，无法正常使用需要更换
高管驻场报告 | 高管驻场 | 2026-05-03 | DH1 | B2 | M7 | 15个项目批次运转，无异常 | 其他 | 其他 |  |  |  |  | 5月 | 5月第一周 | 2026-05-03¦DH1¦15个项目批次运转，无异常
高管驻场报告 | 高管驻场 | 2026-05-03 | DH1 | B2 | M7 | 七车间合计6人在岗，工作状态无异常 | 其他 | 其他 |  |  |  |  | 5月 | 5月第一周 | 2026-05-03¦DH1¦七车间合计6人在岗，工作状态无异常
高管驻场报告 | 高管驻场 | 2026-05-03 | DH1 | B1 | B1 | 加丁酸气动隔膜泵需要增加固定静电导出 | 静电事件 | 无跨接或接地 |  |  | 使用时临时连接 |  | 5月 | 5月第一周 | 2026-05-03¦DH1¦加丁酸气动隔膜泵需要增加固定静电导出
高管驻场报告 | 高管驻场 | 2026-05-03 | DH1 | B1 | B1 | 101-N10压滤罐压力表不回0 | 其他 | 其他 |  |  | 已整改 |  | 5月 | 5月第一周 | 2026-05-03¦DH1¦101-N10压滤罐压力表不回0
高管驻场报告 | 高管驻场 | 2026-05-03 | DH1 | B1 | B1 | 4个项目批次运转，新增1批投料，无异常 | 其他 | 其他 |  |  |  |  | 5月 | 5月第一周 | 2026-05-03¦DH1¦4个项目批次运转，新增1批投料，无异常
高管驻场报告 | 高管驻场 | 2026-05-03 | DH1 | B1 | B1 | 一号楼共计4人在岗，工作状态无异常 | 其他 | 其他 |  |  |  |  | 5月 | 5月第一周 | 2026-05-03¦DH1¦一号楼共计4人在岗，工作状态无异常
高管驻场报告 | 高管驻场 | 2026-05-02 | TJ4-CMMD | B12 | M4 | 1. 参观通道门口静电释放球螺丝脱落 2. 反应间4-21提升机缺少互锁 3. 搅拌罐TJ4S-1213-A09液位传感器缺少仪表分类管理标签 4. 物流通道4-30排风口完全被防撞装置遮挡，无法定期清洁 5. 哈氏合金三合一TJ4S-1212-FD07下口母液转移管路为不锈钢材质，确认是否喷涂 | 静电事件 | 无跨接或接地 |  |  |  |  | 5月 | 5月第一周 | 2026-05-02¦TJ4-CMMD¦1. 参观通道门口静电释放球螺丝脱落 2. 反应间4-21提升机缺少互锁 3. 搅拌罐TJ4S-1213-A09液位传感器缺少仪表分类管理标签 4. 物流通道4-30排风口完全被防撞装置遮挡，无法定期清洁 5. 哈氏合金三合一TJ4S-1212-FD07下口母液转移管路为不锈钢材质，确认是否喷涂
高管驻场报告 | 高管驻场 | 2026-05-02 | TJ4-CMMD | B11 | M8 | 1. 制备端盖活塞拆洗区域缺乏规范性，配件收纳不合理，容易混淆和遗失，需要进行重新规划——李晓刚 2. 合成仪Sy02配套循环取样计量泵底座螺丝松动 3. 反应釜TJ4S-1106-R01/02配套TCU仪表分类标签错误，其他TCU同步排查 4. 9车间转移酸性切割母液固定管路缺少用途标识 5. 公斤级静电点位超期（05/01/206）未重新检测 | 静电事件 | 过有效期 |  |  |  |  | 5月 | 5月第一周 | 2026-05-02¦TJ4-CMMD¦1. 制备端盖活塞拆洗区域缺乏规范性，配件收纳不合理，容易混淆和遗失，需要进行重新规划——李晓刚 2. 合成仪Sy02配套循环取样计量泵底座螺丝松动 3. 反应釜TJ4S-1106-R01/02配套TCU仪表分类标签错误，其他TCU同步排查 4. 9车间转移酸性切割母液固定管路缺少用途标识 5. 公斤级静电点位超期（05/01/206）未重新检测
高管驻场报告 | 高管驻场 | 2026-05-02 | TJ4-CMMD | B5 | M17 | 1. 门禁带有密码，易被审计官询问，可以参照11号楼用黑色胶带遮盖 2. 4-06内TCU开关缺少防护罩，有误碰风险 3. 配液间3-14内某项目批记录标准投料量每页都有编辑错误划改，需要确认是否为版本错误，正文中是否也有较多错误 | 其他 | 其他 |  |  |  |  | 5月 | 5月第一周 | 2026-05-02¦TJ4-CMMD¦1. 门禁带有密码，易被审计官询问，可以参照11号楼用黑色胶带遮盖 2. 4-06内TCU开关缺少防护罩，有误碰风险 3. 配液间3-14内某项目批记录标准投料量每页都有编辑错误划改，需要确认是否为版本错误，正文中是否也有较多错误
高管驻场报告 | 高管驻场 | 2026-05-02 | TJ4-CMMD | B4 | M2 | 4. 纯化间2-13管路保温缺少金属外壳，不易清洁 | 其他 | 其他 |  |  |  |  | 5月 | 5月第一周 | 2026-05-02¦TJ4-CMMD¦4. 纯化间2-13管路保温缺少金属外壳，不易清洁
高管驻场报告 | 高管驻场 | 2026-05-02 | TJ4-CMMD | B4 | M4 | 1. 玻璃釜CMM-404-R50夹套回管路阀门未锁死，有误关闭憋压风险 2. 反应间4-16钢平台上方2根釜下口鼓氮气管路缺少对应标识，有开关错误风险 3. 合成间3-23内一台电子秤显示关联到房间3-12，转移后未进行校准 | 其他 | 其他 |  |  |  |  | 5月 | 5月第一周 | 2026-05-02¦TJ4-CMMD¦1. 玻璃釜CMM-404-R50夹套回管路阀门未锁死，有误关闭憋压风险 2. 反应间4-16钢平台上方2根釜下口鼓氮气管路缺少对应标识，有开关错误风险 3. 合成间3-23内一台电子秤显示关联到房间3-12，转移后未进行校准
高管驻场报告 | 高管驻场 | 2026-05-02 | TJ3 | B12 | M1205 | 连续车间三层区域，房顶下来的临时乙二醇管路和其他临时管路连接的比较随意，四层连续反应设备上也接了比较多的临时软管，现场看起来比较乱，需要加强管理 | 其他 | 其他 |  |  | 现场整体梳理，已强调执行要求 |  | 5月 | 5月第一周 | 2026-05-02¦TJ3¦连续车间三层区域，房顶下来的临时乙二醇管路和其他临时管路连接的比较随意，四层连续反应设备上也接了比较多的临时软管，现场看起来比较乱，需要加强管理
高管驻场报告 | 高管驻场 | 2026-05-02 | TJ3 | B12 | M1205 | 连续车间项目生产中2层现场放置的桶比较多，当场要求人员进行清理，后续加强管理要求 | 其他 | 其他 |  |  | 已现场进行要求 |  | 5月 | 5月第一周 | 2026-05-02¦TJ3¦连续车间项目生产中2层现场放置的桶比较多，当场要求人员进行清理，后续加强管理要求
高管驻场报告 | 高管驻场 | 2026-05-02 | TJ3 | B12 | M1205 | 连续车间二层客梯口的面板玻璃破碎 | 其他 | 其他 |  |  | 施工队伍施工导致，施工完毕大生产维修跟进 |  | 5月 | 5月第一周 | 2026-05-02¦TJ3¦连续车间二层客梯口的面板玻璃破碎
高管驻场报告 | 高管驻场 | 2026-05-02 | TJ3 | B12 | M1205 | 5楼交接班区域放置的《清洁信息收集表》每页的QA复核均未签字，最早2月底写完的页面也没签 | 其他 | 其他 |  |  |  |  | 5月 | 5月第一周 | 2026-05-02¦TJ3¦5楼交接班区域放置的《清洁信息收集表》每页的QA复核均未签字，最早2月底写完的页面也没签
高管驻场报告 | 高管驻场 | 2026-05-02 | TJ3 | B9 | M904 | 抽查OR中红纸完成情况，904车间4层现场KT板架子上放置一打打印好的红纸，未夹到对应OR里，且审批人员错误 | 其他 | 其他 |  |  |  |  | 5月 | 5月第一周 | 2026-05-02¦TJ3¦抽查OR中红纸完成情况，904车间4层现场KT板架子上放置一打打印好的红纸，未夹到对应OR里，且审批人员错误
高管驻场报告 | 高管驻场 | 2026-05-02 | TJ3 | B9 | M901 | 901车间3层TJ3-900-N15下方连接的两个流体过滤器均没有压力表，不符合要求 | 其他 | 其他 |  |  |  |  | 5月 | 5月第一周 | 2026-05-02¦TJ3¦901车间3层TJ3-900-N15下方连接的两个流体过滤器均没有压力表，不符合要求
高管驻场报告 | 高管驻场 | 2026-05-02 | TJ3 | B9 | B9其他 | 1层走廊废弃标签箱TJ3-SC-16的门变形，需要维修，最好在审计前完成 | 其他 | 其他 |  |  |  |  | 5月 | 5月第一周 | 2026-05-02¦TJ3¦1层走廊废弃标签箱TJ3-SC-16的门变形，需要维修，最好在审计前完成
高管驻场报告 | 高管驻场 | 2026-05-02 | TJ3 | B9 | B9其他 | 车间准备审计中，整体状态较好 | 其他 | 其他 |  |  |  |  | 5月 | 5月第一周 | 2026-05-02¦TJ3¦车间准备审计中，整体状态较好
高管驻场报告 | 高管驻场 | 2026-05-02 | TJ3 | B8 | B8其他 | 物流通道无机盐架子上放置的无机盐包装比较多，及时安排清理 | 其他 | 其他 |  |  | 已沟通分管人员进行清理 |  | 5月 | 5月第一周 | 2026-05-02¦TJ3¦物流通道无机盐架子上放置的无机盐包装比较多，及时安排清理
高管驻场报告 | 高管驻场 | 2026-05-02 | TJ3 | B8 | M807 | 807-R04釜冷凝器旁地面破损，需要修复 | 其他 | 其他 |  |  |  |  | 5月 | 5月第一周 | 2026-05-02¦TJ3¦807-R04釜冷凝器旁地面破损，需要修复
高管驻场报告 | 高管驻场 | 2026-05-02 | TJ3 | B8 | M805 | 805-R05釜蒸汽倒淋阀组保温需要恢复 | 其他 | 其他 |  |  |  |  | 5月 | 5月第一周 | 2026-05-02¦TJ3¦805-R05釜蒸汽倒淋阀组保温需要恢复
高管驻场报告 | 高管驻场 | 2026-05-02 | TJ3 | B8 | M801 | 801-R08釜上方两根照明灯管不亮，804-R05釜上方1根照明灯管不亮，及时维修 | 其他 | 其他 |  |  |  |  | 5月 | 5月第一周 | 2026-05-02¦TJ3¦801-R08釜上方两根照明灯管不亮，804-R05釜上方1根照明灯管不亮，及时维修
高管驻场报告 | 高管驻场 | 2026-05-02 | TJ3 | B7 | M701 | 701车间2层走廊，701-R07釜下方放置设备、工具较多，人员通行困难，需要注意。且该位置放置的登高车状态不好，台阶上有物料痕迹，及时清理 | 跑冒滴漏 | 物料痕迹 |  |  | 已安排人员拆卸转移 |  | 5月 | 5月第一周 | 2026-05-02¦TJ3¦701车间2层走廊，701-R07釜下方放置设备、工具较多，人员通行困难，需要注意。且该位置放置的登高车状态不好，台阶上有物料痕迹，及时清理
高管驻场报告 | 高管驻场 | 2026-05-02 | TJ3 | B7 | M701 | 701车间2层走廊，非化间2-66门口防撞隔板脱落，需要维修 | 其他 | 其他 |  |  | 已安排人员打胶固定 |  | 5月 | 5月第一周 | 2026-05-02¦TJ3¦701车间2层走廊，非化间2-66门口防撞隔板脱落，需要维修
高管驻场报告 | 高管驻场 | 2026-05-02 | TJ3 | B7 | B7其他 | 4层清洗间堆放设备、配件较多，及时清洗清理 | 其他 | 其他 |  |  | 已要求清洗人员及时处理，清洗班长跟踪执行情况 |  | 5月 | 5月第一周 | 2026-05-02¦TJ3¦4层清洗间堆放设备、配件较多，及时清洗清理
高管驻场报告 | 高管驻场 | 2026-05-02 | DH1 | B3 | M1 | 301-DT01烘房内氧气检测器报警 车间检查具体原因。 | 其他 | 其他 |  |  | 已沟通消防维修 |  | 5月 | 5月第一周 | 2026-05-02¦DH1¦301-DT01烘房内氧气检测器报警 车间检查具体原因。
高管驻场报告 | 高管驻场 | 2026-05-02 | DH1 | B3 | M1 | R02釜接收罐下口管路断开缺少盲板。 | 跑冒滴漏 | 缺少盲板/丝堵 |  |  | 已添加完毕 |  | 5月 | 5月第一周 | 2026-05-02¦DH1¦R02釜接收罐下口管路断开缺少盲板。
高管驻场报告 | 高管驻场 | 2026-05-02 | DH1 | B3 | M1 | R12釜超温报警器报警 检查询问釜在烘釜温度设置有问题 现场人员已经调整。 | 其他 | 其他 |  |  | 已处理完毕 |  | 5月 | 5月第一周 | 2026-05-02¦DH1¦R12釜超温报警器报警 检查询问釜在烘釜温度设置有问题 现场人员已经调整。
高管驻场报告 | 高管驻场 | 2026-05-02 | DH1 | B3 | M3 | R13釜鼓泡器缺少石蜡油 车间检查添加。 | 其他 | 其他 |  |  | 设备清洗中 清洗完毕后更换 |  | 5月 | 5月第一周 | 2026-05-02¦DH1¦R13釜鼓泡器缺少石蜡油 车间检查添加。
高管驻场报告 | 高管驻场 | 2026-05-02 | DH1 | B3 | M3 | R22釜下口阀门使用带有R10釜标识的阀门车间检查监管。 | 其他 | 其他 |  |  | 已更换标签完毕 清洗未及时去除标识 |  | 5月 | 5月第一周 | 2026-05-02¦DH1¦R22釜下口阀门使用带有R10釜标识的阀门车间检查监管。
高管驻场报告 | 高管驻场 | 2026-05-02 | DH1 | B3 | M3 | R22釜下口阀门锁已失效锁不上 车间检查更换。 | 其他 | 其他 |  |  | 车间已整体排查更换锁具 |  | 5月 | 5月第一周 | 2026-05-02¦DH1¦R22釜下口阀门锁已失效锁不上 车间检查更换。
高管驻场报告 | 高管驻场 | 2026-05-02 | DH1 | B3 | M3 | 共计3批料运行，工艺执行无异常。 | 其他 | 其他 |  |  |  |  | 5月 | 5月第一周 | 2026-05-02¦DH1¦共计3批料运行，工艺执行无异常。
高管驻场报告 | 高管驻场 | 2026-05-02 | DH1 | B3 | M3 | 4人在岗，人员工作状态未见异常 | 其他 | 其他 |  |  |  |  | 5月 | 5月第一周 | 2026-05-02¦DH1¦4人在岗，人员工作状态未见异常
高管驻场报告 | 高管驻场 | 2026-05-02 | DH1 | B6 | M20 | 20车间Drc01双锥间内空压服状态较差 检查更换。 | 其他 | 其他 |  |  | 已完成 |  | 5月 | 5月第一周 | 2026-05-02¦DH1¦20车间Drc01双锥间内空压服状态较差 检查更换。
高管驻场报告 | 高管驻场 | 2026-05-02 | DH1 | B6 | M20 | 20车间物流区配碱液桶状态较差 车间安排清理。 | 其他 | 其他 |  |  | 已完成 |  | 5月 | 5月第一周 | 2026-05-02¦DH1¦20车间物流区配碱液桶状态较差 车间安排清理。
高管驻场报告 | 高管驻场 | 2026-05-02 | DH1 | B7 | M22 | R11釜接收的液位计断层 已让车间人员检查恢复。 | 其他 | 其他 |  |  | 使用中断层，现已恢复 |  | 5月 | 5月第一周 | 2026-05-02¦DH1¦R11釜接收的液位计断层 已让车间人员检查恢复。
高管驻场报告 | 高管驻场 | 2026-05-02 | DH1 | B7 | M22 | R14釜位置棚顶灯管损坏检查更换。 | 其他 | 其他 |  |  | 使用中损坏，现已进行更换，车间整体排查整改 |  | 5月 | 5月第一周 | 2026-05-02¦DH1¦R14釜位置棚顶灯管损坏检查更换。
高管驻场报告 | 高管驻场 | 2026-05-02 | DH1 | B7 | M22 | 溶剂输送间管路未封堵。 | 其他 | 其他 |  |  | 人员使用完毕，拆卸管路完成，未及时封堵，现已封堵完毕 |  | 5月 | 5月第一周 | 2026-05-02¦DH1¦溶剂输送间管路未封堵。
高管驻场报告 | 高管驻场 | 2026-05-02 | DH1 | B7 | M22 | 共计13批料运行，工艺执行无异常。 | 其他 | 其他 |  |  | 已完成 |  | 5月 | 5月第一周 | 2026-05-02¦DH1¦共计13批料运行，工艺执行无异常。
高管驻场报告 | 高管驻场 | 2026-05-02 | DH1 | B7 | M22 | 5人在岗，人员工作状态未见异常 | 其他 | 其他 |  |  | 已完成 |  | 5月 | 5月第一周 | 2026-05-02¦DH1¦5人在岗，人员工作状态未见异常
高管驻场报告 | 高管驻场 | 2026-05-02 | DH1 | B7 | M21 | 21车间物料区门把手损坏检查更换。 | 其他 | 其他 |  |  | 沟通保全暂时进行维修，申请领出进行更换 |  | 5月 | 5月第一周 | 2026-05-02¦DH1¦21车间物料区门把手损坏检查更换。
高管驻场报告 | 高管驻场 | 2026-05-02 | DH1 | B7 | M21 | R08釜滴加甲基磺酰氯现场无异常。 | 其他 | 其他 |  |  |  |  | 5月 | 5月第一周 | 2026-05-02¦DH1¦R08釜滴加甲基磺酰氯现场无异常。
高管驻场报告 | 高管驻场 | 2026-05-02 | DH1 | B7 | M21 | R01 R02釜上的管路缺少标识。 | 其他 | 其他 |  |  | 已按要求进行添加 |  | 5月 | 5月第一周 | 2026-05-02¦DH1¦R01 R02釜上的管路缺少标识。
高管驻场报告 | 高管驻场 | 2026-05-02 | DH1 | B7 | M21 | R01釜放置的压料管路的压力变损坏检查更换。 | 其他 | 其他 |  |  | 已更换完成 |  | 5月 | 5月第一周 | 2026-05-02¦DH1¦R01釜放置的压料管路的压力变损坏检查更换。
高管驻场报告 | 高管驻场 | 2026-05-02 | DH1 | B7 | M21 | 6人在岗，人员工作状态未见异常 | 其他 | 其他 |  |  |  |  | 5月 | 5月第一周 | 2026-05-02¦DH1¦6人在岗，人员工作状态未见异常
高管驻场报告 | 高管驻场 | 2026-05-02 | DH1 | B4 | M13 | 410-E02重组分边上的溶剂管路下方快开盲板有液体渗漏 | 跑冒滴漏 | 盲板处渗漏 |  |  | 已整改 |  | 5月 | 5月第一周 | 2026-05-02¦DH1¦410-E02重组分边上的溶剂管路下方快开盲板有液体渗漏
高管驻场报告 | 高管驻场 | 2026-05-02 | DH1 | B4 | M13 | 413-R08釜下口位置配重桶缺失。 | 其他 | 其他 |  |  | 已恢复就位 |  | 5月 | 5月第一周 | 2026-05-02¦DH1¦413-R08釜下口位置配重桶缺失。
高管驻场报告 | 高管驻场 | 2026-05-02 | DH1 | B4 | M13 | 305-Ce06离心机间内电子秤缺少水平仪。 | 其他 | 其他 |  |  | 已添加完成 |  | 5月 | 5月第一周 | 2026-05-02¦DH1¦305-Ce06离心机间内电子秤缺少水平仪。
高管驻场报告 | 高管驻场 | 2026-05-02 | DH1 | B4 | M13 | 413-E01薄膜重组分罐下口地面漏液腐蚀严重。 | 跑冒滴漏 | 管路沙眼 |  |  | 清理完成 |  | 5月 | 5月第一周 | 2026-05-02¦DH1¦413-E01薄膜重组分罐下口地面漏液腐蚀严重。
高管驻场报告 | 高管驻场 | 2026-05-02 | DH1 | B4 | M13 | 413-T120精馏分罐下口位置地面有渗漏的黑色液体。 | 跑冒滴漏 | 法兰口滴漏 |  |  | 处理完成 |  | 5月 | 5月第一周 | 2026-05-02¦DH1¦413-T120精馏分罐下口位置地面有渗漏的黑色液体。
高管驻场报告 | 高管驻场 | 2026-05-02 | DH1 | B4 | M13 | 413-T108储罐下口缺少支架 | 其他 | 其他 |  |  | 处理完成 |  | 5月 | 5月第一周 | 2026-05-02¦DH1¦413-T108储罐下口缺少支架
高管驻场报告 | 高管驻场 | 2026-05-02 | DH1 | B4 | M12 | 412-Drc02双锥间内湿度超出下限。 | 其他 | 其他 |  |  | 联系人员进行处理，现已恢复正常 |  | 5月 | 5月第一周 | 2026-05-02¦DH1¦412-Drc02双锥间内湿度超出下限。
高管驻场报告 | 高管驻场 | 2026-05-02 | DH1 | B4 | M12 | 412-Drc02双锥间缺少取样器。 | 其他 | 其他 |  |  | 取样器进行安装固定 |  | 5月 | 5月第一周 | 2026-05-02¦DH1¦412-Drc02双锥间缺少取样器。
高管驻场报告 | 高管驻场 | 2026-05-02 | DH1 | B4 | M10 | 410-FD04三合一后面地面放置拆卸的温度计仪表，车间检查归位。 | 其他 | 其他 |  |  | 已整改完成 |  | 5月 | 5月第一周 | 2026-05-02¦DH1¦410-FD04三合一后面地面放置拆卸的温度计仪表，车间检查归位。
高管驻场报告 | 高管驻场 | 2026-05-02 | DH1 | B4 | M11 | 411-FD03三合一间地面有物料白点，车间检查清理 | 跑冒滴漏 | 物料痕迹 |  |  | 设备清洗导致地面污染，生产完毕进行地面统一刷漆 |  | 5月 | 5月第一周 | 2026-05-02¦DH1¦411-FD03三合一间地面有物料白点，车间检查清理
高管驻场报告 | 高管驻场 | 2026-05-02 | FX2 | B9 | M2 | 储罐压力表上限0.1MPa，易被外界检查人员认为压力容器，需要更换小量程压力表，下调使用上限 | 其他 | 其他 |  |  |  |  | 5月 | 5月第一周 | 2026-05-02¦FX2¦储罐压力表上限0.1MPa，易被外界检查人员认为压力容器，需要更换小量程压力表，下调使用上限
高管驻场报告 | 高管驻场 | 2026-05-02 | FX2 | B9 | M2 | Ce05离心机5S分区负责人已更换，房间状态标识需要及时更新，确保现场责任人一致性 | 其他 | 其他 |  |  | 房间状态标识更新不及时，对5号离心间状态标识已进行更新，车间其他位置同步排查确认整改 |  | 5月 | 5月第一周 | 2026-05-02¦FX2¦Ce05离心机5S分区负责人已更换，房间状态标识需要及时更新，确保现场责任人一致性
高管驻场报告 | 高管驻场 | 2026-05-02 | FX2 | B9 | M2 | 1层北侧乙二醇管路结霜严重，下方一敞口桶为有效密封，凝水已滴落物料桶内，安排人员进行处理，管路保温需要尽快完成 | 跑冒滴漏 | 管路渗漏 |  |  | 1层北侧乙二醇管路已添加保温完毕，车间已添加保温棉采购预算，车间冷媒管路保温逐步完善中 |  | 5月 | 5月第一周 | 2026-05-02¦FX2¦1层北侧乙二醇管路结霜严重，下方一敞口桶为有效密封，凝水已滴落物料桶内，安排人员进行处理，管路保温需要尽快完成
高管驻场报告 | 高管驻场 | 2026-05-02 | FX2 | B9 | M2 | 3层26釜旁地面破损严重，地牛运输物料存在卡顿，需要尽快修复 | 其他 | 其他 |  |  |  |  | 5月 | 5月第一周 | 2026-05-02¦FX2¦3层26釜旁地面破损严重，地牛运输物料存在卡顿，需要尽快修复
高管驻场报告 | 高管驻场 | 2026-05-02 | FX2 | B1 | M1 | 电梯无法正常运行，开关几次后恢复正常，检查发现电梯滑道内由小拉扣等杂物，除正常检查外，每次物流上下运料，都需要观察电梯内部轿厢内杂物，及时处理 | 其他 | 其他 |  |  | 之前执行方案是车间保全每周至少进行两次电梯滑道清理，现在增加物流上下运料，都需要检查及杂物处理。 |  | 5月 | 5月第一周 | 2026-05-02¦FX2¦电梯无法正常运行，开关几次后恢复正常，检查发现电梯滑道内由小拉扣等杂物，除正常检查外，每次物流上下运料，都需要观察电梯内部轿厢内杂物，及时处理
高管驻场报告 | 高管驻场 | 2026-05-02 | FX2 | B1 | M1 | 报废垃圾桶内的物资，存在可回收利旧的小配件，需要安排专人负责回收处理，并做好管控 | 其他 | 其他 |  |  | 车间对该区域管控及执行流程进行确认，目前已增加报废设备处理前二次分类，负责人刘林 |  | 5月 | 5月第一周 | 2026-05-02¦FX2¦报废垃圾桶内的物资，存在可回收利旧的小配件，需要安排专人负责回收处理，并做好管控
高管驻场报告 | 高管驻场 | 2026-05-02 | FX2 | B1 | M1 | 泵房一层现场较乱，部分塑料管存放于泵电机旁，如有高温存在安全隐患 | 其他 | 其他 |  |  | 现场安排专人进行处理，对区域位置存放设备部分进行转移，报废处理 |  | 5月 | 5月第一周 | 2026-05-02¦FX2¦泵房一层现场较乱，部分塑料管存放于泵电机旁，如有高温存在安全隐患
高管驻场报告 | 高管驻场 | 2026-05-01 | TJ3 | 外围 |  | 厂区巡查无异常气味 | 化学品暴露 | 气味扩散 |  |  |  |  | 5月 | 5月第一周 | 2026-05-01¦TJ3¦厂区巡查无异常气味
高管驻场报告 | 高管驻场 | 2026-05-01 | TJ3 | QC |  | 夜班人员正常在岗无异常 | 其他 | 其他 |  |  |  |  | 5月 | 5月第一周 | 2026-05-01¦TJ3¦夜班人员正常在岗无异常
高管驻场报告 | 高管驻场 | 2026-05-01 | TJ3 | 环保 | 污水站 | 环保设备运行正常，周边无异常气味 | 化学品暴露 | 气味扩散 |  |  |  |  | 5月 | 5月第一周 | 2026-05-01¦TJ3¦环保设备运行正常，周边无异常气味
高管驻场报告 | 高管驻场 | 2026-05-01 | TJ3 | 库房 |  | 库房周边巡查无异常气味，人员在岗，北侧厂区发料 | 化学品暴露 | 气味扩散 |  |  |  |  | 5月 | 5月第一周 | 2026-05-01¦TJ3¦库房周边巡查无异常气味，人员在岗，北侧厂区发料
高管驻场报告 | 高管驻场 | 2026-05-01 | TJ3 | B12 | M1205 | 5-04合成间动力乙二醇管路阀门没有盲板 | 跑冒滴漏 | 缺少盲板/丝堵 |  |  | 已处理 |  | 5月 | 5月第一周 | 2026-05-01¦TJ3¦5-04合成间动力乙二醇管路阀门没有盲板
高管驻场报告 | 高管驻场 | 2026-05-01 | TJ3 | B12 | M1205 | TJ3-1205-R47反应釜旁固定的空压卷管器损坏 | 其他 | 其他 |  |  |  |  | 5月 | 5月第一周 | 2026-05-01¦TJ3¦TJ3-1205-R47反应釜旁固定的空压卷管器损坏
高管驻场报告 | 高管驻场 | 2026-05-01 | TJ3 | B12 | B12其他 | 中试车间部分应急人员调整其他车间，需要重新固定人员培训 | 其他 | 其他 |  |  | 已重新调整 |  | 5月 | 5月第一周 | 2026-05-01¦TJ3¦中试车间部分应急人员调整其他车间，需要重新固定人员培训
高管驻场报告 | 高管驻场 | 2026-05-01 | TJ3 | B9 | B9其他 | 4楼清洗间清洗池内放置部分带料配件没有清理 | 其他 | 其他 |  |  |  |  | 5月 | 5月第一周 | 2026-05-01¦TJ3¦4楼清洗间清洗池内放置部分带料配件没有清理
高管驻场报告 | 高管驻场 | 2026-05-01 | TJ3 | B9 | M901 | TJ3-901-R12反应釜配置的加料车液压收缩需要配置支架 | 其他 | 其他 |  |  |  |  | 5月 | 5月第一周 | 2026-05-01¦TJ3¦TJ3-901-R12反应釜配置的加料车液压收缩需要配置支架
高管驻场报告 | 高管驻场 | 2026-05-01 | TJ3 | B9 | M901 | 901车间4楼人流通道放置4桶乙酸乙酯没有卡静电发现后已经联系副主任整改 | 静电事件 | 人员操作错误 |  |  |  |  | 5月 | 5月第一周 | 2026-05-01¦TJ3¦901车间4楼人流通道放置4桶乙酸乙酯没有卡静电发现后已经联系副主任整改
高管驻场报告 | 高管驻场 | 2026-05-01 | TJ3 | B8 | M807 | 807-R01和807-R02反应釜蒸馏管路保温外皮破损 | 其他 | 其他 |  |  | 已安排维护完成 |  | 5月 | 5月第一周 | 2026-05-01¦TJ3¦807-R01和807-R02反应釜蒸馏管路保温外皮破损
高管驻场报告 | 高管驻场 | 2026-05-01 | TJ3 | B8 | M801 | 801车间4楼多台反应釜上口阀门没有盲板 | 其他 | 其他 |  |  | 安排补充盲板 |  | 5月 | 5月第一周 | 2026-05-01¦TJ3¦801车间4楼多台反应釜上口阀门没有盲板
高管驻场报告 | 高管驻场 | 2026-05-01 | TJ3 | B8 | M803 | 高压釜缓冲间放置的压滤罐下口没有安装双阀或是盲板 | 其他 | 其他 |  |  | 已添加完成 |  | 5月 | 5月第一周 | 2026-05-01¦TJ3¦高压釜缓冲间放置的压滤罐下口没有安装双阀或是盲板
高管驻场报告 | 高管驻场 | 2026-05-01 | TJ3 | B7 | M702 | 701-R13反应釜配置的万向引风罩损坏需要维修 | 其他 | 其他 |  |  | 已联系暖通拆卸维修 |  | 5月 | 5月第一周 | 2026-05-01¦TJ3¦701-R13反应釜配置的万向引风罩损坏需要维修
高管驻场报告 | 高管驻场 | 2026-05-01 | TJ3 | B7 | M701 | 701-R07反应釜上口阀门缺少盲板需要进行添加 | 其他 | 其他 |  |  | 已安排人员添加，后续采购到货后明确安装标准 |  | 5月 | 5月第一周 | 2026-05-01¦TJ3¦701-R07反应釜上口阀门缺少盲板需要进行添加
高管驻场报告 | 高管驻场 | 2026-05-01 | TJ3 | B7 | B7其他 | 4楼清洗间堆放物品杂乱还有少量垃圾需要集中清理 | 其他 | 其他 |  |  | 已要求清洗班长进行清洗转移 |  | 5月 | 5月第一周 | 2026-05-01¦TJ3¦4楼清洗间堆放物品杂乱还有少量垃圾需要集中清理
高管驻场报告 | 高管驻场 | 2026-05-01 | DH1 | B5 | M16 | 516-R21旁放置10L小桶，标签为氢氧化钠破坏液，车间禁止这中10L敞口桶装破坏液，必须使用标准的四氟桶 | 其他 | 其他 |  |  | 已整改 |  | 5月 | 5月第一周 | 2026-05-01¦DH1¦516-R21旁放置10L小桶，标签为氢氧化钠破坏液，车间禁止这中10L敞口桶装破坏液，必须使用标准的四氟桶
高管驻场报告 | 高管驻场 | 2026-05-01 | DH1 | B5 | M16 | 516-R21旁边地面 污染，及时维护 | 其他 | 其他 |  |  | 已整改 |  | 5月 | 5月第一周 | 2026-05-01¦DH1¦516-R21旁边地面 污染，及时维护
高管驻场报告 | 高管驻场 | 2026-05-01 | DH1 | B5 | M15 | 515-R08房间内有锈迹，及时清理处理 | 其他 | 其他 |  |  | 已进行整改 |  | 5月 | 5月第一周 | 2026-05-01¦DH1¦515-R08房间内有锈迹，及时清理处理
高管驻场报告 | 高管驻场 | 2026-05-01 | DH1 | B5 | M14 | 4层电梯门口堆积较多物料桶，车间及时清理 | 其他 | 其他 |  |  | 已进行整改 |  | 5月 | 5月第一周 | 2026-05-01¦DH1¦4层电梯门口堆积较多物料桶，车间及时清理
高管驻场报告 | 高管驻场 | 2026-05-01 | DH1 | B5 | M15 | 515-R10和R09加料箱 固体残留多，已经板结，按照清洗方案及时清理，避免物料变质 | 其他 | 其他 |  |  | 已进行整改 |  | 5月 | 5月第一周 | 2026-05-01¦DH1¦515-R10和R09加料箱 固体残留多，已经板结，按照清洗方案及时清理，避免物料变质
高管驻场报告 | 高管驻场 | 2026-05-01 | DH1 | B5 | M14 | 514-R07下口连接固定管路，将临时转移管路拆除，做吊架固定管路转移体系 | 其他 | 其他 |  |  | 已进行整改 |  | 5月 | 5月第一周 | 2026-05-01¦DH1¦514-R07下口连接固定管路，将临时转移管路拆除，做吊架固定管路转移体系
高管驻场报告 | 高管驻场 | 2026-05-01 | DH1 | B5 | M15 | 15车间515-R02接收罐吸收，真空阻液器有液体，及时恢复固定酸尾，避免使用插底管碱吸收 | 其他 | 其他 |  |  | 已进行整改 |  | 5月 | 5月第一周 | 2026-05-01¦DH1¦15车间515-R02接收罐吸收，真空阻液器有液体，及时恢复固定酸尾，避免使用插底管碱吸收
高管驻场报告 | 高管驻场 | 2026-05-01 | DH1 | B5 | M14 | 车间整体4个项目运行，检查参数，报警设置无异常 | 其他 | 其他 |  |  |  |  | 5月 | 5月第一周 | 2026-05-01¦DH1¦车间整体4个项目运行，检查参数，报警设置无异常
高管驻场报告 | 高管驻场 | 2026-05-01 | DH1 | B5 | M14 | 人员在岗，工作状态正常。无脱岗睡岗 | 其他 | 其他 |  |  |  |  | 5月 | 5月第一周 | 2026-05-01¦DH1¦人员在岗，工作状态正常。无脱岗睡岗
高管驻场报告 | 高管驻场 | 2026-05-01 | DH1 | B6 | M20 | 620-R01下口没有盲板，同时旁边聚乙烯管断开，未安装盲板 | 跑冒滴漏 | 缺少盲板/丝堵 |  |  | 已完成 |  | 5月 | 5月第一周 | 2026-05-01¦DH1¦620-R01下口没有盲板，同时旁边聚乙烯管断开，未安装盲板
高管驻场报告 | 高管驻场 | 2026-05-01 | DH1 | B6 | M20 | 620-R04的料箱内固体发黄，确认原因，现场PH计放置在釜上，未做有效固定 | 其他 | 其他 |  |  | 已完成 |  | 5月 | 5月第一周 | 2026-05-01¦DH1¦620-R04的料箱内固体发黄，确认原因，现场PH计放置在釜上，未做有效固定
高管驻场报告 | 高管驻场 | 2026-05-01 | DH1 | B6 | M20 | 620-R04旁边的计量泵，聚乙烯管内部塞着吸收棉，有吸入泵内的风险，车间负责人调查处理 | 其他 | 其他 |  |  | 已完成 |  | 5月 | 5月第一周 | 2026-05-01¦DH1¦620-R04旁边的计量泵，聚乙烯管内部塞着吸收棉，有吸入泵内的风险，车间负责人调查处理
高管驻场报告 | 高管驻场 | 2026-05-01 | DH1 | B6 | M20 | 20车间溶剂输送间，新鲜已经插底管的压力表，玻璃护照已经缺失，需同步排查检查 | 其他 | 其他 |  |  | 已完成 |  | 5月 | 5月第一周 | 2026-05-01¦DH1¦20车间溶剂输送间，新鲜已经插底管的压力表，玻璃护照已经缺失，需同步排查检查
高管驻场报告 | 高管驻场 | 2026-05-01 | DH1 | B6 | M20 | 20车间4层薄膜加料罐内有多个换热器，部分管路拆除，未添加盲板 | 其他 | 其他 |  |  | 已完成 |  | 5月 | 5月第一周 | 2026-05-01¦DH1¦20车间4层薄膜加料罐内有多个换热器，部分管路拆除，未添加盲板
高管驻场报告 | 高管驻场 | 2026-05-01 | DH1 | B6 | M19 | 619-R05旁边泵的支架是悬空的，失去了支护作用 | 其他 | 其他 |  |  | 已完成 |  | 5月 | 5月第一周 | 2026-05-01¦DH1¦619-R05旁边泵的支架是悬空的，失去了支护作用
高管驻场报告 | 高管驻场 | 2026-05-01 | DH1 | B6 | M19 | 619-R07下口的电导率仪较重，没有有效支撑，下口连接的固定泵有塑料泵。受力会导致泵壳破损 | 其他 | 其他 |  |  | 已完成 |  | 5月 | 5月第一周 | 2026-05-01¦DH1¦619-R07下口的电导率仪较重，没有有效支撑，下口连接的固定泵有塑料泵。受力会导致泵壳破损
高管驻场报告 | 高管驻场 | 2026-05-01 | DH1 | B6 | M18 | 618-R05，地面有污染及时维护 | 其他 | 其他 |  |  | 已完成 |  | 5月 | 5月第一周 | 2026-05-01¦DH1¦618-R05，地面有污染及时维护
高管驻场报告 | 高管驻场 | 2026-05-01 | DH1 | B6 | M18 | 618-R01旁空压漏气，及时清理，同时现场有为拆完的管路，及时拆除 | 跑冒滴漏 | 漏气 |  |  | 已完成 |  | 5月 | 5月第一周 | 2026-05-01¦DH1¦618-R01旁空压漏气，及时清理，同时现场有为拆完的管路，及时拆除
高管驻场报告 | 高管驻场 | 2026-05-01 | DH1 | B6 | M18 | 618-R02加料箱内的固体已经由白色变成黄色，状态异常，需及时清洁，同时查询物料的hold time，调查是否按照清洗方案处理了，是否有变质风险 | 其他 | 其他 |  |  | 已完成 |  | 5月 | 5月第一周 | 2026-05-01¦DH1¦618-R02加料箱内的固体已经由白色变成黄色，状态异常，需及时清洁，同时查询物料的hold time，调查是否按照清洗方案处理了，是否有变质风险
高管驻场报告 | 高管驻场 | 2026-05-01 | DH1 | B6 | M19 | 619-E01-TC01下口的固定管路，有轻微变形，支撑位置需靠近下口，避免支撑失去作用，及时处理 | 其他 | 其他 |  |  | 已完成 |  | 5月 | 5月第一周 | 2026-05-01¦DH1¦619-E01-TC01下口的固定管路，有轻微变形，支撑位置需靠近下口，避免支撑失去作用，及时处理
高管驻场报告 | 高管驻场 | 2026-05-01 | DH1 | B6 | M18 | 车间4-27房间是TCU，有漏空压声音，需要及时处理 | 其他 | 其他 |  |  | 已完成 |  | 5月 | 5月第一周 | 2026-05-01¦DH1¦车间4-27房间是TCU，有漏空压声音，需要及时处理
高管驻场报告 | 高管驻场 | 2026-05-01 | DH1 | B6 | M18 | 厂房更衣室断电，调查原因，及时维护 | 其他 | 其他 |  |  | 已完成 |  | 5月 | 5月第一周 | 2026-05-01¦DH1¦厂房更衣室断电，调查原因，及时维护
高管驻场报告 | 高管驻场 | 2026-05-01 | DH1 | B3 | M3 | 3车间303-R17加料箱内手套内有固体，需及时处理 | 其他 | 其他 |  |  | 已使用完毕 后续拆除清洗 |  | 5月 | 5月第一周 | 2026-05-01¦DH1¦3车间303-R17加料箱内手套内有固体，需及时处理
高管驻场报告 | 高管驻场 | 2026-05-01 | DH1 | B3 | M3 | 3车间4层和3层有部分区域有积水，调查原因 | 其他 | 其他 |  |  | 分布器动火前漏水导致 未清理彻底，已安排保洁再次清理完成 |  | 5月 | 5月第一周 | 2026-05-01¦DH1¦3车间4层和3层有部分区域有积水，调查原因
高管驻场报告 | 高管驻场 | 2026-05-01 | DH1 | B3 | M3 | 3车间3层压滤罐上口悬空一段管路较长，不适用及时拆除 | 其他 | 其他 |  |  | 管路使用未及时拆除 后续进行拆除 |  | 5月 | 5月第一周 | 2026-05-01¦DH1¦3车间3层压滤罐上口悬空一段管路较长，不适用及时拆除
高管驻场报告 | 高管驻场 | 2026-05-01 | DH1 | B3 | M3 | 巡查期间，3车间303-R05的尾气显示-0.02MPA ,此反应釜连接尾气吸收，吸收较大，需调节控制，车间负责人整体查看。提供控制 | 其他 | 其他 |  |  | 车间此前已整体要求带吸收设备微负压即可，由于设备无压力传感等装置需要人员关注 整体控制不好，车间可接受最大不超过-0.02mpa，后续升级改造推进中 |  | 5月 | 5月第一周 | 2026-05-01¦DH1¦巡查期间，3车间303-R05的尾气显示-0.02MPA ,此反应釜连接尾气吸收，吸收较大，需调节控制，车间负责人整体查看。提供控制
高管驻场报告 | 高管驻场 | 2026-05-01 | DH1 | B3 | M3 | 车间4层尾气间内混乱，塑料桶，工具，杂物摆放，需彻底清理。 | 其他 | 其他 |  |  | 四层尾气间外包人员正在进行大白刷漆工作 完成后及时清场 |  | 5月 | 5月第一周 | 2026-05-01¦DH1¦车间4层尾气间内混乱，塑料桶，工具，杂物摆放，需彻底清理。
高管驻场报告 | 高管驻场 | 2026-05-01 | DH1 | B3 | M3 | 车间整体2个项目运行，检查参数，报警设置无异常 | 其他 | 其他 |  |  |  |  | 5月 | 5月第一周 | 2026-05-01¦DH1¦车间整体2个项目运行，检查参数，报警设置无异常
高管驻场报告 | 高管驻场 | 2026-05-01 | DH1 | B3 | M2 | 2车间302-R17的回流U型弯，使用的是尾气的那种U型弯，排净口为快开且无视镜，需制作标准U型弯连接设备 | 其他 | 其他 |  |  | 已整改 |  | 5月 | 5月第一周 | 2026-05-01¦DH1¦2车间302-R17的回流U型弯，使用的是尾气的那种U型弯，排净口为快开且无视镜，需制作标准U型弯连接设备
高管驻场报告 | 高管驻场 | 2026-05-01 | DH1 | B3 | M2 | 2车间302-R14旁的吨罐，尾气管路贴氮气管路标识，需及时处理 | 其他 | 其他 |  |  | 已整改 |  | 5月 | 5月第一周 | 2026-05-01¦DH1¦2车间302-R14旁的吨罐，尾气管路贴氮气管路标识，需及时处理
高管驻场报告 | 高管驻场 | 2026-05-01 | DH1 | B3 | M2 | 2车间 3层南侧有轻微气味，需查找原因处理 | 化学品暴露 | 气味扩散 |  |  | 空桶散发的气味，已清理 |  | 5月 | 5月第一周 | 2026-05-01¦DH1¦2车间 3层南侧有轻微气味，需查找原因处理
高管驻场报告 | 高管驻场 | 2026-05-01 | DH1 | B3 | M2 | 302-R12流体过滤器加料，加料管路连接在了过滤器压力表位置，管路前端有3通，操作人员未使用。车间负责人需要重点强调，前面预留三通了就不用拆压力表加料，操作人员未正确进行过过滤器加料。 | 其他 | 其他 |  |  | 设备未使用已整改 |  | 5月 | 5月第一周 | 2026-05-01¦DH1¦302-R12流体过滤器加料，加料管路连接在了过滤器压力表位置，管路前端有3通，操作人员未使用。车间负责人需要重点强调，前面预留三通了就不用拆压力表加料，操作人员未正确进行过过滤器加料。
高管驻场报告 | 高管驻场 | 2026-05-01 | DH1 | B3 | M2 | 4层302-R27&R28房间堆放流体过滤器，配件车，四氟管，需及时清理 | 其他 | 其他 |  |  | 已清理 |  | 5月 | 5月第一周 | 2026-05-01¦DH1¦4层302-R27&R28房间堆放流体过滤器，配件车，四氟管，需及时清理
高管驻场报告 | 高管驻场 | 2026-05-01 | DH1 | B3 | M2 | 车间整体3个项目运行，检查参数，报警设置无异常 | 其他 | 其他 |  |  |  |  | 5月 | 5月第一周 | 2026-05-01¦DH1¦车间整体3个项目运行，检查参数，报警设置无异常
高管驻场报告 | 高管驻场 | 2026-05-01 | DH1 | B3 | M5 | 5车架4层分布器间气动2链件悬空，需及时固定，有分布器漏水，地面用抹布。及时维修 | 跑冒滴漏 | 公用工程相关 |  |  | 已处理完毕 |  | 5月 | 5月第一周 | 2026-05-01¦DH1¦5车架4层分布器间气动2链件悬空，需及时固定，有分布器漏水，地面用抹布。及时维修
高管驻场报告 | 高管驻场 | 2026-05-01 | DH1 | B3 | M5 | 5车间4层热水站间，漏空压，需及时维护 | 其他 | 其他 |  |  | 已处理完毕 |  | 5月 | 5月第一周 | 2026-05-01¦DH1¦5车间4层热水站间，漏空压，需及时维护
高管驻场报告 | 高管驻场 | 2026-05-01 | DH1 | B3 | M1 | 1车间4层南侧消防手报电线管弯折，及时处理 | 其他 | 其他 |  |  | 已处理完毕 |  | 5月 | 5月第一周 | 2026-05-01¦DH1¦1车间4层南侧消防手报电线管弯折，及时处理
高管驻场报告 | 高管驻场 | 2026-05-01 | DH1 | B3 | M1 | 301-R02漏斗手套凹陷内固体较多，及时清理 | 其他 | 其他 |  |  | 已清理完毕 |  | 5月 | 5月第一周 | 2026-05-01¦DH1¦301-R02漏斗手套凹陷内固体较多，及时清理
高管驻场报告 | 高管驻场 | 2026-05-01 | DH1 | B3 | M1 | 301-R13的DN125大阀门的变径，法兰非标准法兰，为自己做的，法兰螺丝孔有自己填补焊接的情况，车间调查并及时更换标准变径法兰 | 其他 | 其他 |  |  | 已处理完毕 |  | 5月 | 5月第一周 | 2026-05-01¦DH1¦301-R13的DN125大阀门的变径，法兰非标准法兰，为自己做的，法兰螺丝孔有自己填补焊接的情况，车间调查并及时更换标准变径法兰
高管驻场报告 | 高管驻场 | 2026-05-01 | DH1 | B3 | M5 | 巡查期间，301-R05尾气视镜有液体，需及时清理处理。 | 其他 | 其他 |  |  | 已处理完毕 |  | 5月 | 5月第一周 | 2026-05-01¦DH1¦巡查期间，301-R05尾气视镜有液体，需及时清理处理。
高管驻场报告 | 高管驻场 | 2026-05-01 | DH1 | B3 | M1 | 巡查期间301-R07加料箱内有固体残留，特别是角落位置，询问操作人员反馈是叔丁醇钾，针对敏感化学品的加料设备，需使用后立即清理干净车间强调培训并监督。 | 其他 | 其他 |  |  | 已清理完毕 |  | 5月 | 5月第一周 | 2026-05-01¦DH1¦巡查期间301-R07加料箱内有固体残留，特别是角落位置，询问操作人员反馈是叔丁醇钾，针对敏感化学品的加料设备，需使用后立即清理干净车间强调培训并监督。
高管驻场报告 | 高管驻场 | 2026-05-01 | DH1 | B2 | M7 | 7车间207-R16下口软管未固定 | 其他 | 其他 |  |  | 已进行吊架固定完成 |  | 5月 | 5月第一周 | 2026-05-01¦DH1¦7车间207-R16下口软管未固定
高管驻场报告 | 高管驻场 | 2026-05-01 | DH1 | B2 | M7 | 7车间207-E03-TR01的视镜已经被固体护住，看不清内部，需清理便于观察流速 | 其他 | 其他 |  |  | 视镜清理完成 |  | 5月 | 5月第一周 | 2026-05-01¦DH1¦7车间207-E03-TR01的视镜已经被固体护住，看不清内部，需清理便于观察流速
高管驻场报告 | 高管驻场 | 2026-05-01 | DH1 | B2 | M7 | 7车间207-R22软管无标识，全区域排查处理 | 其他 | 其他 |  |  | 已进行添加 |  | 5月 | 5月第一周 | 2026-05-01¦DH1¦7车间207-R22软管无标识，全区域排查处理
高管驻场报告 | 高管驻场 | 2026-05-01 | DH1 | B2 | M7 | 7车间3层 207-R15现场巡查期间人员用湿抹布处理加料箱，询问物料是否与水禁忌，反馈不清除，问是否沟通了车间负责人，反馈没有上报，车间负责人具体调查，确认物料是否与水禁忌，或者水对物料是否有破坏变质作用，避免下次使用变质物料进入反应釜。优先使用干清洁布处理。同时现场设备表面有物料痕迹。 | 跑冒滴漏 | 物料痕迹 |  |  | 反应体系含水，，此项影响较小，车间人员同步要求传达完成 |  | 5月 | 5月第一周 | 2026-05-01¦DH1¦7车间3层 207-R15现场巡查期间人员用湿抹布处理加料箱，询问物料是否与水禁忌，反馈不清除，问是否沟通了车间负责人，反馈没有上报，车间负责人具体调查，确认物料是否与水禁忌，或者水对物料是否有破坏变质作用，避免下次使用变质物料进入反应釜。优先使用干清洁布处理。同时现场设备表面有物料痕迹。
高管驻场报告 | 高管驻场 | 2026-05-01 | DH1 | B2 | M7 | 7车间3层配件车无标识 | 其他 | 其他 |  |  | 已进行添加完成 |  | 5月 | 5月第一周 | 2026-05-01¦DH1¦7车间3层配件车无标识
高管驻场报告 | 高管驻场 | 2026-05-01 | DH1 | B2 | M6 | 6车间2层D级区加纯化水，水槽和泵在CNC区域，现场泵开着，人员未在现场监管，车间负责人调查清楚。已要求另一名操作人员现场监管 | 其他 | 其他 |  |  | 已同洁净间人员重点要求，干活时及时进行沟通配合，不可开泵后离人操作 |  | 5月 | 5月第一周 | 2026-05-01¦DH1¦6车间2层D级区加纯化水，水槽和泵在CNC区域，现场泵开着，人员未在现场监管，车间负责人调查清楚。已要求另一名操作人员现场监管
高管驻场报告 | 高管驻场 | 2026-05-01 | DH1 | B2 | M6 | 6车间3层，206-R20人口盖视镜视镜有变径，恢复设备原状态 | 其他 | 其他 |  |  | 临时改造所用，已恢复设备原有状态试镜 |  | 5月 | 5月第一周 | 2026-05-01¦DH1¦6车间3层，206-R20人口盖视镜视镜有变径，恢复设备原状态
高管驻场报告 | 高管驻场 | 2026-05-01 | DH1 | B2 | M6 | 4层溶剂输送间206D71005新鲜乙酸异丙酯，压力表不归零，及时维护，排查插底管 | 其他 | 其他 |  |  | 长时间使用所致，已填取压力表，到货后进行更换，已更换完毕 |  | 5月 | 5月第一周 | 2026-05-01¦DH1¦4层溶剂输送间206D71005新鲜乙酸异丙酯，压力表不归零，及时维护，排查插底管
高管驻场报告 | 高管驻场 | 2026-05-01 | DH1 | B2 | M6 | 9车间4层反应釜钢平台上放置固体物料，安排放置拍子上，避免直接接触地面。 | 其他 | 其他 |  |  | 已全车间通报，同时重点要求人员投料流程，防止此类事情再次发生 |  | 5月 | 5月第一周 | 2026-05-01¦DH1¦9车间4层反应釜钢平台上放置固体物料，安排放置拍子上，避免直接接触地面。
高管驻场报告 | 高管驻场 | 2026-05-01 | DH1 | B1 | B1 | 车间发现甲醇插底管，压力表未使用的情况下显示0.06MPA，压力表坏，及时更换，排查所有插底管压力表。 | 其他 | 其他 |  |  | 已整改 |  | 5月 | 5月第一周 | 2026-05-01¦DH1¦车间发现甲醇插底管，压力表未使用的情况下显示0.06MPA，压力表坏，及时更换，排查所有插底管压力表。
高管驻场报告 | 高管驻场 | 2026-05-01 | FX2 | 60立罐区 |  | 60立罐区泵房DCS控制屏显示的部分溶剂密度与实际不符（如：T08储罐承装甲基叔丁基醚，DCS控制屏显示设定密度是0.85，T07储罐承装乙腈，DCS控制屏显示的设定密度为0.86），需要修改，保持数据信息的准确性。 | 其他 | 其他 |  |  |  |  | 5月 | 5月第一周 | 2026-05-01¦FX2¦60立罐区泵房DCS控制屏显示的部分溶剂密度与实际不符（如：T08储罐承装甲基叔丁基醚，DCS控制屏显示设定密度是0.85，T07储罐承装乙腈，DCS控制屏显示的设定密度为0.86），需要修改，保持数据信息的准确性。
高管驻场报告 | 高管驻场 | 2026-05-01 | FX2 | 三废车间 |  | 污水站污泥压滤间板框压滤机管路上安装的压力表，表弯朝下，使用过程中容易有物料进入表弯导致堵塞，需要调整安装方向。 | 其他 | 其他 |  |  |  |  | 5月 | 5月第一周 | 2026-05-01¦FX2¦污水站污泥压滤间板框压滤机管路上安装的压力表，表弯朝下，使用过程中容易有物料进入表弯导致堵塞，需要调整安装方向。
高管驻场报告 | 高管驻场 | 2026-05-01 | FX2 | B9 | M2 | 二车间902-R03釜下防爆接线盒盖子未紧固，盒盖有明显的缝隙，需要沟通电工进行紧固，并同步排查其他防爆接线盒是否还存在同类情况。 | 静电事件 | 挠性管损坏 |  |  | R03釜下防爆接线盒盖子沟通电工紧固完毕，车间内其他位置同步沟通电工排查处理完毕 |  | 5月 | 5月第一周 | 2026-05-01¦FX2¦二车间902-R03釜下防爆接线盒盖子未紧固，盒盖有明显的缝隙，需要沟通电工进行紧固，并同步排查其他防爆接线盒是否还存在同类情况。
高管驻场报告 | 高管驻场 | 2026-05-01 | FX2 | B9 | M2 | 二车间四层西墙处粘贴溢出桶存放区域，但现场缺少溢出桶。 | 其他 | 其他 |  |  | 对区域溢出桶恢复完毕，内部群对溢出桶使用要求进行重申，应急设备严禁随意挪动 |  | 5月 | 5月第一周 | 2026-05-01¦FX2¦二车间四层西墙处粘贴溢出桶存放区域，但现场缺少溢出桶。
高管驻场报告 | 高管驻场 | 2026-05-01 | FX2 | B9 | M2 | 二车间泵房集水池水相转移泵损坏，安排夜班人员使用隔膜泵向方槽转移，白班需要尽快完成维修。 | 其他 | 其他 |  |  | 白班已对转移泵维修完毕，已恢复正常使用 |  | 5月 | 5月第一周 | 2026-05-01¦FX2¦二车间泵房集水池水相转移泵损坏，安排夜班人员使用隔膜泵向方槽转移，白班需要尽快完成维修。
高管驻场报告 | 高管驻场 | 2026-05-01 | FX2 | B1 | M1 | 一车间R28釜下口至R29釜上口的管路标签有人员复核签字并已投入使用，但用途信息空白，需要补充完善，防止误用。 | 其他 | 其他 |  |  | 现场查看R28釜下至R29釜转移管路共有6处管路标识，其中一处管路标识用途信息书写遗漏，其它5处无异常，已整改完毕，并要求标识填写和复核认真执行。 |  | 5月 | 5月第一周 | 2026-05-01¦FX2¦一车间R28釜下口至R29釜上口的管路标签有人员复核签字并已投入使用，但用途信息空白，需要补充完善，防止误用。
高管驻场报告 | 高管驻场 | 2026-05-01 | FX2 | B1 | M1 | 一车间一层洁净间通道应急柜检查标签和应急柜明细中的消防设施编号不一致。 | 其他 | 其他 |  |  | 现场查看一层洁净间通道应急柜编号为EC-BI-002，检查人员张德顺填写检查标签时编号误写成EC-BI-020,已进行改正并批评教育。 |  | 5月 | 5月第一周 | 2026-05-01¦FX2¦一车间一层洁净间通道应急柜检查标签和应急柜明细中的消防设施编号不一致。
高管驻场报告 | 高管驻场 | 2026-04-30 | TJ3 | B12 | B12其他 | 车间一层的物料周转区，比较杂乱，需要增强一下管理 | 其他 | 其他 |  |  |  |  | 4月 | 4月第五周 | 2026-04-30¦TJ3¦车间一层的物料周转区，比较杂乱，需要增强一下管理
高管驻场报告 | 高管驻场 | 2026-04-30 | TJ3 | B9 | B9其他 | 近期车间官方审计拆除一些管道设备，恢复工作较多，但恢复要有序 | 其他 | 其他 |  |  |  |  | 4月 | 4月第五周 | 2026-04-30¦TJ3¦近期车间官方审计拆除一些管道设备，恢复工作较多，但恢复要有序
高管驻场报告 | 高管驻场 | 2026-04-30 | TJ3 | B9 | B9其他 | 外围放罐要求同一区域最多8桶，但是现场有多桶。 | 其他 | 其他 |  |  |  |  | 4月 | 4月第五周 | 2026-04-30¦TJ3¦外围放罐要求同一区域最多8桶，但是现场有多桶。
高管驻场报告 | 高管驻场 | 2026-04-30 | TJ3 | B9 | B9其他 | 车间货梯专用效率差，内部设备存放较满，需要加强管理，增加力工的配置电梯司机 | 其他 | 其他 |  |  |  |  | 4月 | 4月第五周 | 2026-04-30¦TJ3¦车间货梯专用效率差，内部设备存放较满，需要加强管理，增加力工的配置电梯司机
高管驻场报告 | 高管驻场 | 2026-04-30 | TJ3 | B9 | B9其他 | 车间干净整洁，现场未见异常 | 其他 | 其他 |  |  |  |  | 4月 | 4月第五周 | 2026-04-30¦TJ3¦车间干净整洁，现场未见异常
高管驻场报告 | 高管驻场 | 2026-04-30 | TJ3 | B8 | M802 | 更衣室进行记录整理和填写的工作不合适，需要调整位置 | 其他 | 其他 |  |  |  |  | 4月 | 4月第五周 | 2026-04-30¦TJ3¦更衣室进行记录整理和填写的工作不合适，需要调整位置
高管驻场报告 | 高管驻场 | 2026-04-30 | TJ3 | B8 | B8其他 | 4车间的接收罐，保温状态差，需要增加外不锈钢铁皮 | 其他 | 其他 |  |  |  |  | 4月 | 4月第五周 | 2026-04-30¦TJ3¦4车间的接收罐，保温状态差，需要增加外不锈钢铁皮
高管驻场报告 | 高管驻场 | 2026-04-30 | TJ3 | B8 | B8其他 | 车间非生产区域，热水站和分布器间整体状态差，需要有提升方案 | 其他 | 其他 |  |  |  |  | 4月 | 4月第五周 | 2026-04-30¦TJ3¦车间非生产区域，热水站和分布器间整体状态差，需要有提升方案
高管驻场报告 | 高管驻场 | 2026-04-30 | TJ3 | B8 | B8其他 | 车间引风罩尾气风量不足，还需要推进改造至解析设备尾气的工作 | 其他 | 其他 |  |  |  |  | 4月 | 4月第五周 | 2026-04-30¦TJ3¦车间引风罩尾气风量不足，还需要推进改造至解析设备尾气的工作
高管驻场报告 | 高管驻场 | 2026-04-30 | TJ3 | B8 | B8其他 | 车间部分员工的工作鞋和工作服状态不好，需要整体排查，状态差的进行更换 | 其他 | 其他 |  |  |  |  | 4月 | 4月第五周 | 2026-04-30¦TJ3¦车间部分员工的工作鞋和工作服状态不好，需要整体排查，状态差的进行更换
高管驻场报告 | 高管驻场 | 2026-04-30 | TJ3 | B7 | M701 | 车间现场的防撞护板变形较多，需要整体进行整改 | 其他 | 其他 |  |  |  |  | 4月 | 4月第五周 | 2026-04-30¦TJ3¦车间现场的防撞护板变形较多，需要整体进行整改
高管驻场报告 | 高管驻场 | 2026-04-30 | TJ3 | B7 | M701 | 车间电动升降车管理不足，状态差。 | 其他 | 其他 |  |  |  |  | 4月 | 4月第五周 | 2026-04-30¦TJ3¦车间电动升降车管理不足，状态差。
高管驻场报告 | 高管驻场 | 2026-04-30 | TJ3 | B7 | M702 | 二层压滤罐碱吸收尾气管路固定不牢固，已经要求副主任增加支架 | 其他 | 其他 |  |  |  |  | 4月 | 4月第五周 | 2026-04-30¦TJ3¦二层压滤罐碱吸收尾气管路固定不牢固，已经要求副主任增加支架
高管驻场报告 | 高管驻场 | 2026-04-30 | TJ3 | B7 | B7其他 | 车间防火门问题较多，维修进展慢 | 其他 | 其他 |  |  |  |  | 4月 | 4月第五周 | 2026-04-30¦TJ3¦车间防火门问题较多，维修进展慢
高管驻场报告 | 高管驻场 | 2026-04-30 | TJ3 | B7 | B7其他 | 4层现场管理有回落，立即现场与车间主任和分区副主任进行谈话教育。 | 其他 | 其他 |  |  |  |  | 4月 | 4月第五周 | 2026-04-30¦TJ3¦4层现场管理有回落，立即现场与车间主任和分区副主任进行谈话教育。
高管驻场报告 | 高管驻场 | 2026-04-30 | FX2 | 甲库2 |  | 棚库北侧存放一个标记下口漏的方槽，未及时转移至库房内存放，露天存放，存在环保检查问题。 | 其他 | 其他 |  |  | 已将此方槽转移至车间，将下口打开后，将内部液体清空，然后再存放未出现渗漏，并已将此方槽外委处置，避免再出现渗漏。 |  | 4月 | 4月第五周 | 2026-04-30¦FX2¦棚库北侧存放一个标记下口漏的方槽，未及时转移至库房内存放，露天存放，存在环保检查问题。
高管驻场报告 | 高管驻场 | 2026-04-30 | FX2 | 实验室 |  | 夜间1个过夜反应，有夜班人员巡查，现场无异常。 | 其他 | 其他 |  |  |  |  | 4月 | 4月第五周 | 2026-04-30¦FX2¦夜间1个过夜反应，有夜班人员巡查，现场无异常。
高管驻场报告 | 高管驻场 | 2026-04-30 | FX2 |  |  | 北侧连续中和装置上的一个压力表无监督性标识。 | 其他 | 其他 |  |  | 已将该压力表上标识补充完毕。 |  | 4月 | 4月第五周 | 2026-04-30¦FX2¦北侧连续中和装置上的一个压力表无监督性标识。
高管驻场报告 | 高管驻场 | 2026-04-30 | FX2 |  |  | RTO北侧围堰墙上有固体盐碱残留，安排班组人员进行清理。 | 其他 | 其他 |  |  | 已安排现场人员进行清理 |  | 4月 | 4月第五周 | 2026-04-30¦FX2¦RTO北侧围堰墙上有固体盐碱残留，安排班组人员进行清理。
高管驻场报告 | 高管驻场 | 2026-04-30 | FX2 | B9 | M2 | 二车间三层R20釜东墙有消火栓，但是正前方摆放一个三步梯，阻挡消防通道，影响应急使用。 | 其他 | 其他 |  |  | 已将三步梯进行转移，内部群对临时设备摆放要求进行重申，严禁阻挡应急设施 |  | 4月 | 4月第五周 | 2026-04-30¦FX2¦二车间三层R20釜东墙有消火栓，但是正前方摆放一个三步梯，阻挡消防通道，影响应急使用。
高管驻场报告 | 高管驻场 | 2026-04-30 | FX2 | B9 | M2 | 二车间一层R31釜下口阀门一个螺丝有发黄问题，需检查是否有漏点。 | 跑冒滴漏 | 法兰口滴漏 |  |  | 现场排查为一个螺丝松动，少量体系渗漏，未见漏点。已安排人员对现场处理完毕 |  | 4月 | 4月第五周 | 2026-04-30¦FX2¦二车间一层R31釜下口阀门一个螺丝有发黄问题，需检查是否有漏点。
高管驻场报告 | 高管驻场 | 2026-04-30 | FX2 | B9 | M2 | 二车间四层搅拌罐北侧一根电线的防爆挠性软管破裂，需维修更换。 | 静电事件 | 挠性管损坏 |  |  | 已安排电工处理完毕。车间同类问题进行排查确认 |  | 4月 | 4月第五周 | 2026-04-30¦FX2¦二车间四层搅拌罐北侧一根电线的防爆挠性软管破裂，需维修更换。
高管驻场报告 | 高管驻场 | 2026-04-30 | FX2 | B1 | M1 | 一车间西门外存放7个121798压滤母液转移空桶，其中一个有桶盖未紧固问题。 | 其他 | 其他 |  |  | 班组人员已将西门外临时存放的项目套用空桶整体进行检查，并将桶盖紧固完成。 |  | 4月 | 4月第五周 | 2026-04-30¦FX2¦一车间西门外存放7个121798压滤母液转移空桶，其中一个有桶盖未紧固问题。
高管驻场报告 | 高管驻场 | 2026-04-30 | FX2 | B1 | M1 | 一车间四层R09釜上连接的临时氮气管路有漏气问题，安排班组人员处理。 | 跑冒滴漏 | 漏气 |  |  | 已将四层R09釜上连接的临时氮气管路气源快速插头重新插入并更换气源管固定完成，操作人巡查不到位，价值积分处罚。 |  | 4月 | 4月第五周 | 2026-04-30¦FX2¦一车间四层R09釜上连接的临时氮气管路有漏气问题，安排班组人员处理。
高管驻场报告 | 高管驻场 | 2026-04-30 | FX2 | B1 | M1 | 一车间一层清洗间内自来水阀门有关不严情况，存在能源浪费问题，接水桶满后未及时处理。 | 其他 | 其他 |  |  | 已将一层清洗间自来水阀门更换完毕，区域负责人日常检查维护不到位，价值积分处罚。 |  | 4月 | 4月第五周 | 2026-04-30¦FX2¦一车间一层清洗间内自来水阀门有关不严情况，存在能源浪费问题，接水桶满后未及时处理。
高管驻场报告 | 高管驻场 | 2026-04-30 | DH3 | 罐区 |  | 罐区卸料区的护栏变形、脱落 | 其他 | 其他 |  |  | 已沟通外包人员进行维修 |  | 4月 | 4月第五周 | 2026-04-30¦DH3¦罐区卸料区的护栏变形、脱落
高管驻场报告 | 高管驻场 | 2026-04-30 | DH3 | B1 | M3 | 三车间的三四层同时积压的物料比较多，影响人员正常通行 | 其他 | 其他 |  |  | 已清理 |  | 4月 | 4月第五周 | 2026-04-30¦DH3¦三车间的三四层同时积压的物料比较多，影响人员正常通行
高管驻场报告 | 高管驻场 | 2026-04-30 | DH3 | B1 | M3 | 三车间清洗间使用完毕没彻底清场，地面有白色物料痕迹 | 跑冒滴漏 | 物料痕迹 |  |  | 已进行清理 |  | 4月 | 4月第五周 | 2026-04-30¦DH3¦三车间清洗间使用完毕没彻底清场，地面有白色物料痕迹
高管驻场报告 | 高管驻场 | 2026-04-30 | DH3 | B1 | M3 | 三车间三层连续中和设备向楼下转移管线与楼板之间没有密封。 | 其他 | 其他 |  |  | 进行密封 |  | 4月 | 4月第五周 | 2026-04-30¦DH3¦三车间三层连续中和设备向楼下转移管线与楼板之间没有密封。
高管驻场报告 | 高管驻场 | 2026-04-30 | DH3 | B1 | M3 | 三车间21通气阀门表面有物料痕迹，要求操作人员清理，对于生产现场随着使用必须要维护 | 跑冒滴漏 | 物料痕迹 |  |  | 已清理 |  | 4月 | 4月第五周 | 2026-04-30¦DH3¦三车间21通气阀门表面有物料痕迹，要求操作人员清理，对于生产现场随着使用必须要维护
高管驻场报告 | 高管驻场 | 2026-04-30 | DH3 | B1 | M2 | 二车间FD02母液管转移管路使用临时软管，对于固定设备必须使用固定管线 | 其他 | 其他 |  |  | 以下派单，明天进行固定管路制作 |  | 4月 | 4月第五周 | 2026-04-30¦DH3¦二车间FD02母液管转移管路使用临时软管，对于固定设备必须使用固定管线
高管驻场报告 | 高管驻场 | 2026-04-30 | DH3 | B1 | M2 | 二车间20下口分液仪表的接地导出线被剪断，调查原因 | 静电事件 | 无跨接或接地 |  |  | 经调查安装后未进行接静电接地直接拧在了螺丝上人员开下口梯子刮掉了静电接地，现已重新连接 |  | 4月 | 4月第五周 | 2026-04-30¦DH3¦二车间20下口分液仪表的接地导出线被剪断，调查原因
高管驻场报告 | 高管驻场 | 2026-04-30 | DH3 | B1 | M2 | 二车间FD01记录桌上存放着待检测签，物料标签，入库标签等 | 其他 | 其他 |  |  | 已进行画叉报废处理 |  | 4月 | 4月第五周 | 2026-04-30¦DH3¦二车间FD01记录桌上存放着待检测签，物料标签，入库标签等
高管驻场报告 | 高管驻场 | 2026-04-30 | DH3 | B1 | M2 | 二车间四层硫酸二甲酯投料区域使用完毕现场乱放危险标识，滴加转换接头等 | 其他 | 其他 |  |  | 现场以进行了清理规整 |  | 4月 | 4月第五周 | 2026-04-30¦DH3¦二车间四层硫酸二甲酯投料区域使用完毕现场乱放危险标识，滴加转换接头等
高管驻场报告 | 高管驻场 | 2026-04-30 | DH3 | B1 | M1 | 一车间二层一个塑料方槽装盐酸溶液，下口阀门缺少封堵 | 其他 | 其他 |  |  | 已封堵 |  | 4月 | 4月第五周 | 2026-04-30¦DH3¦一车间二层一个塑料方槽装盐酸溶液，下口阀门缺少封堵
高管驻场报告 | 高管驻场 | 2026-04-30 | DH3 | B1 | M1 | 一车间精馏塔循环泵恢复后冷却管线使用黄色氮气气管，颜色选择错误 | 其他 | 其他 |  |  | 已更换气源管 |  | 4月 | 4月第五周 | 2026-04-30¦DH3¦一车间精馏塔循环泵恢复后冷却管线使用黄色氮气气管，颜色选择错误
高管驻场报告 | 高管驻场 | 2026-04-30 | DH3 | B1 | M1 | 一车间35附近多台磁力泵，没有编号 | 其他 | 其他 |  |  |  |  | 4月 | 4月第五周 | 2026-04-30¦DH3¦一车间35附近多台磁力泵，没有编号
高管驻场报告 | 高管驻场 | 2026-04-30 | DH3 | B1 | M1 | 一车间卷帘门已经维修多日没有恢复 | 其他 | 其他 |  |  | 已恢复 |  | 4月 | 4月第五周 | 2026-04-30¦DH3¦一车间卷帘门已经维修多日没有恢复
高管驻场报告 | 高管驻场 | 2026-04-30 | DH3 | B1 | M1 | 一车间四层3000升的搪瓷储罐没固定氮气连接管路现场使用的临时气管链接 | 其他 | 其他 |  |  |  |  | 4月 | 4月第五周 | 2026-04-30¦DH3¦一车间四层3000升的搪瓷储罐没固定氮气连接管路现场使用的临时气管链接
高管驻场报告 | 高管驻场 | 2026-04-30 | DH3 | B1 | M1 | 一车间R17和R18的报警灯取信号改造后拆除不彻底，现场17还保留了线管电线接头临时用绝缘袋套着，需要整体拆除 | 其他 | 其他 |  |  |  |  | 4月 | 4月第五周 | 2026-04-30¦DH3¦一车间R17和R18的报警灯取信号改造后拆除不彻底，现场17还保留了线管电线接头临时用绝缘袋套着，需要整体拆除
高管驻场报告 | 高管驻场 | 2026-04-29 | TJ4-CMMD | B12 | M4 | 1. 四楼登高车经典接地线太长，有卷入车轮的风险 | 静电事件 | 无跨接或接地 |  |  |  |  | 4月 | 4月第五周 | 2026-04-29¦TJ4-CMMD¦1. 四楼登高车经典接地线太长，有卷入车轮的风险
高管驻场报告 | 高管驻场 | 2026-04-29 | TJ4-CMMD | B11 | M8 | 楼反应釜间纯化水转移用流量计小车，上下接口无盲板 | 其他 | 其他 |  |  |  |  | 4月 | 4月第五周 | 2026-04-29¦TJ4-CMMD¦楼反应釜间纯化水转移用流量计小车，上下接口无盲板
高管驻场报告 | 高管驻场 | 2026-04-29 | TJ4-CMMD | B5 | M14 | 五号楼参观通道更鞋间有虫子；门底部需要增加防护 | 其他 | 其他 |  |  |  |  | 4月 | 4月第五周 | 2026-04-29¦TJ4-CMMD¦五号楼参观通道更鞋间有虫子；门底部需要增加防护
高管驻场报告 | 高管驻场 | 2026-04-29 | TJ4-CMMD | B4 | M4 | 3. 4-46制备，长时间不用，紫外检测器未关 | 其他 | 其他 |  |  |  |  | 4月 | 4月第五周 | 2026-04-29¦TJ4-CMMD¦3. 4-46制备，长时间不用，紫外检测器未关
高管驻场报告 | 高管驻场 | 2026-04-29 | TJ4-CMMD | B4 | M4 | 四楼纳滤缺少管路流向标识 | 其他 | 其他 |  |  |  |  | 4月 | 4月第五周 | 2026-04-29¦TJ4-CMMD¦四楼纳滤缺少管路流向标识
高管驻场报告 | 高管驻场 | 2026-04-29 | TJ3 | 外围 |  | 现场巡查，未发现异常 | 其他 | 其他 |  |  |  |  | 4月 | 4月第五周 | 2026-04-29¦TJ3¦现场巡查，未发现异常
高管驻场报告 | 高管驻场 | 2026-04-29 | TJ3 | 环保 | 污水站 | 现场巡查未发现异常 | 其他 | 其他 |  |  |  |  | 4月 | 4月第五周 | 2026-04-29¦TJ3¦现场巡查未发现异常
高管驻场报告 | 高管驻场 | 2026-04-29 | TJ3 | B12 | B12其他 | 项目运行排查暂未发现问题，批次不多，现场保持较好 | 其他 | 其他 |  |  |  |  | 4月 | 4月第五周 | 2026-04-29¦TJ3¦项目运行排查暂未发现问题，批次不多，现场保持较好
高管驻场报告 | 高管驻场 | 2026-04-29 | TJ3 | B12 | B12其他 | 人员在岗巡查无异常 | 其他 | 其他 |  |  |  |  | 4月 | 4月第五周 | 2026-04-29¦TJ3¦人员在岗巡查无异常
高管驻场报告 | 高管驻场 | 2026-04-29 | TJ3 | B9 | B9其他 | 原料接收区不锈钢地面开焊，需要重新焊接。 | 其他 | 其他 |  |  |  |  | 4月 | 4月第五周 | 2026-04-29¦TJ3¦原料接收区不锈钢地面开焊，需要重新焊接。
高管驻场报告 | 高管驻场 | 2026-04-29 | TJ3 | B9 | B9其他 | 项目运行排查暂未发现问题，整体项目生产较多，重点关注氢钠反应釜，2-7釜滴加草酰氯体系中，整体无异常 | 其他 | 其他 |  |  |  |  | 4月 | 4月第五周 | 2026-04-29¦TJ3¦项目运行排查暂未发现问题，整体项目生产较多，重点关注氢钠反应釜，2-7釜滴加草酰氯体系中，整体无异常
高管驻场报告 | 高管驻场 | 2026-04-29 | TJ3 | B9 | B9其他 | 人员在岗巡查无异常，各楼支援人员进行现场整改工作 | 其他 | 其他 |  |  |  |  | 4月 | 4月第五周 | 2026-04-29¦TJ3¦人员在岗巡查无异常，各楼支援人员进行现场整改工作
高管驻场报告 | 高管驻场 | 2026-04-29 | TJ3 | B8 | M802 | 4层802车间接收罐上氮气管路阻挡通道，已经沟通班长进行纠正，对班组培训，规范临时管路使用。 | 其他 | 其他 |  |  | 现场整改完成，车间内强调临时管路连接标准 |  | 4月 | 4月第五周 | 2026-04-29¦TJ3¦4层802车间接收罐上氮气管路阻挡通道，已经沟通班长进行纠正，对班组培训，规范临时管路使用。
高管驻场报告 | 高管驻场 | 2026-04-29 | TJ3 | B8 | B8其他 | 项目运行排查暂未发现问题，硼氢化钠投料中，现场管理人员监管无异常 | 其他 | 其他 |  |  |  |  | 4月 | 4月第五周 | 2026-04-29¦TJ3¦项目运行排查暂未发现问题，硼氢化钠投料中，现场管理人员监管无异常
高管驻场报告 | 高管驻场 | 2026-04-29 | TJ3 | B7 | M702 | 4楼702车间接收罐螺丝锈蚀严重，批次结束需要进行更换维护。 | 其他 | 其他 |  |  | 已安排人员进行更换 |  | 4月 | 4月第五周 | 2026-04-29¦TJ3¦4楼702车间接收罐螺丝锈蚀严重，批次结束需要进行更换维护。
高管驻场报告 | 高管驻场 | 2026-04-29 | TJ3 | B7 | M701 | 3楼701车间热氮气引出黑色保温氮气管线无标识，不使用需要及时拆除 | 其他 | 其他 |  |  | 已安排人员进行拆除 |  | 4月 | 4月第五周 | 2026-04-29¦TJ3¦3楼701车间热氮气引出黑色保温氮气管线无标识，不使用需要及时拆除
高管驻场报告 | 高管驻场 | 2026-04-29 | TJ3 | B7 | B7其他 | 项目运行排查暂未发现问题，高压釜氢气置换中 | 其他 | 其他 |  |  |  |  | 4月 | 4月第五周 | 2026-04-29¦TJ3¦项目运行排查暂未发现问题，高压釜氢气置换中
高管驻场报告 | 高管驻场 | 2026-04-29 | DH1 | B5 | M16 | 备料区位置照明灯进水，现场关灯状态。及时处理 | 其他 | 其他 |  |  | 已整改 |  | 4月 | 4月第五周 | 2026-04-29¦DH1¦备料区位置照明灯进水，现场关灯状态。及时处理
高管驻场报告 | 高管驻场 | 2026-04-29 | DH1 | B5 | M16 | 酸尾间现场多处滴漏痕迹，地面变色严重。 | 跑冒滴漏 | 管路渗漏 |  |  | 酸尾维修中，碱吸收塔外包维修，拆除完成后恢复地面 |  | 4月 | 4月第五周 | 2026-04-29¦DH1¦酸尾间现场多处滴漏痕迹，地面变色严重。
高管驻场报告 | 高管驻场 | 2026-04-29 | DH1 | B5 | M16 | 酸尾间风机1响动较大，需要及时维修 | 其他 | 其他 |  |  | 风机叶轮损坏，拆卸检修中 |  | 4月 | 4月第五周 | 2026-04-29¦DH1¦酸尾间风机1响动较大，需要及时维修
高管驻场报告 | 高管驻场 | 2026-04-29 | DH1 | B5 | M14 | 514-R08釜下口转移磁力泵位置进口阀门滴漏， | 跑冒滴漏 | 阀门渗漏 |  |  | 泵已拆除，现场已清理 |  | 4月 | 4月第五周 | 2026-04-29¦DH1¦514-R08釜下口转移磁力泵位置进口阀门滴漏，
高管驻场报告 | 高管驻场 | 2026-04-29 | DH1 | B5 | M14 | 514-R08下口阀门关闭状态，未上锁，现场对讲沟通上锁。 | 其他 | 其他 |  |  | 已处理 |  | 4月 | 4月第五周 | 2026-04-29¦DH1¦514-R08下口阀门关闭状态，未上锁，现场对讲沟通上锁。
高管驻场报告 | 高管驻场 | 2026-04-29 | DH1 | B5 | M14 | 413-T070上100的盲板静电跨接脱落，需要更换 | 静电事件 | 无跨接或接地 |  |  | 已更换 |  | 4月 | 4月第五周 | 2026-04-29¦DH1¦413-T070上100的盲板静电跨接脱落，需要更换
高管驻场报告 | 高管驻场 | 2026-04-29 | DH1 | B5 | M14 | 515-R11釜旁边静电卡子G14048合格签脱落，无法看清。 | 静电事件 | 过有效期 |  |  | 已更换 |  | 4月 | 4月第五周 | 2026-04-29¦DH1¦515-R11釜旁边静电卡子G14048合格签脱落，无法看清。
高管驻场报告 | 高管驻场 | 2026-04-29 | DH1 | B5 | M14 | 514-T003缓冲罐右侧阀门下方物料地漏痕迹。 | 跑冒滴漏 | 物料痕迹 |  |  | 阀门已紧固，现场已清理 |  | 4月 | 4月第五周 | 2026-04-29¦DH1¦514-T003缓冲罐右侧阀门下方物料地漏痕迹。
高管驻场报告 | 高管驻场 | 2026-04-29 | DH1 | B5 | M14 | 515-R02-tr01上阀门及白钢配件锈迹严重，需要清理。 | 其他 | 其他 |  |  | 已处理 |  | 4月 | 4月第五周 | 2026-04-29¦DH1¦515-R02-tr01上阀门及白钢配件锈迹严重，需要清理。
高管驻场报告 | 高管驻场 | 2026-04-29 | DH1 | B5 | M14 | 515-R09/R10中间电子秤未在固定定位内。 | 其他 | 其他 |  |  | 已处理 |  | 4月 | 4月第五周 | 2026-04-29¦DH1¦515-R09/R10中间电子秤未在固定定位内。
高管驻场报告 | 高管驻场 | 2026-04-29 | DH1 | B5 | M14 | 三层物料电梯前挨着放置4桶银色包装的镀锌桶，分别是甲叔醚，正庚烷，二氧六环，N-甲基吗啡林，未做隔离。 | 其他 | 其他 |  |  | 现场已处理 |  | 4月 | 4月第五周 | 2026-04-29¦DH1¦三层物料电梯前挨着放置4桶银色包装的镀锌桶，分别是甲叔醚，正庚烷，二氧六环，N-甲基吗啡林，未做隔离。
高管驻场报告 | 高管驻场 | 2026-04-29 | DH1 | B4 | M11 | 1-05物流通道缓冲间地面放置1个电子天平，需要转移放置。 | 其他 | 其他 |  |  | 进行相应处理完成 |  | 4月 | 4月第五周 | 2026-04-29¦DH1¦1-05物流通道缓冲间地面放置1个电子天平，需要转移放置。
高管驻场报告 | 高管驻场 | 2026-04-29 | DH1 | B4 | M11 | 411-R19安装的FL005左侧多型环手套损坏 | 其他 | 其他 |  |  | 进行相应处理完成 |  | 4月 | 4月第五周 | 2026-04-29¦DH1¦411-R19安装的FL005左侧多型环手套损坏
高管驻场报告 | 高管驻场 | 2026-04-29 | DH1 | B4 | M11 | 411-R19旁地面位置放置排氢管路U型弯，需要安装或转移 | 其他 | 其他 |  |  | 进行相应处理完成 |  | 4月 | 4月第五周 | 2026-04-29¦DH1¦411-R19旁地面位置放置排氢管路U型弯，需要安装或转移
高管驻场报告 | 高管驻场 | 2026-04-29 | DH1 | B4 | M11 | 413-F03出料口手轮位置螺纹处有物料渗漏痕迹 | 跑冒滴漏 | 物料痕迹 |  |  | 进行相应处理完成 |  | 4月 | 4月第五周 | 2026-04-29¦DH1¦413-F03出料口手轮位置螺纹处有物料渗漏痕迹
高管驻场报告 | 高管驻场 | 2026-04-29 | DH1 | B4 | M11 | 411-R03-TR01前地面物料痕迹，需要清理 | 跑冒滴漏 | 物料痕迹 |  |  | 进行相应处理完成 |  | 4月 | 4月第五周 | 2026-04-29¦DH1¦411-R03-TR01前地面物料痕迹，需要清理
高管驻场报告 | 高管驻场 | 2026-04-29 | DH1 | B4 | M10 | 三层吊装口防火门闭门器损坏。 | 其他 | 其他 |  |  | 已整改完成 |  | 4月 | 4月第五周 | 2026-04-29¦DH1¦三层吊装口防火门闭门器损坏。
高管驻场报告 | 高管驻场 | 2026-04-29 | DH1 | B4 | M10 | 410-R06下口放置电动蠕动泵，泵头外壳损坏，泵底部固定螺丝脱落，固定失效 | 其他 | 其他 |  |  | 已整改完成 |  | 4月 | 4月第五周 | 2026-04-29¦DH1¦410-R06下口放置电动蠕动泵，泵头外壳损坏，泵底部固定螺丝脱落，固定失效
高管驻场报告 | 高管驻场 | 2026-04-29 | DH1 | B4 | M10 | 410-DRC01现场二级保护桶上放置1个玻璃胶。 | 其他 | 其他 |  |  | 已整改完成 |  | 4月 | 4月第五周 | 2026-04-29¦DH1¦410-DRC01现场二级保护桶上放置1个玻璃胶。
高管驻场报告 | 高管驻场 | 2026-04-29 | DH1 | B4 | M10 | 应急柜EC-B4-001现场打开状态，封条失效 | 其他 | 其他 |  |  | 已整改完成 |  | 4月 | 4月第五周 | 2026-04-29¦DH1¦应急柜EC-B4-001现场打开状态，封条失效
高管驻场报告 | 高管驻场 | 2026-04-29 | DH1 | B4 | M10 | 410-R03-TR01液位计上挂着插底管，插底管无压力表、德阀阀芯无固定，无把手。 | 其他 | 其他 |  |  | 已整改完成 |  | 4月 | 4月第五周 | 2026-04-29¦DH1¦410-R03-TR01液位计上挂着插底管，插底管无压力表、德阀阀芯无固定，无把手。
高管驻场报告 | 高管驻场 | 2026-04-29 | DH1 | B2 | M7 | 207-Ce04离心机间更换为下卸料，缓冲间标准操作规程为上卸料，需要更换。 | 其他 | 其他 |  |  | 已更换 |  | 4月 | 4月第五周 | 2026-04-29¦DH1¦207-Ce04离心机间更换为下卸料，缓冲间标准操作规程为上卸料，需要更换。
高管驻场报告 | 高管驻场 | 2026-04-29 | DH1 | B2 | M7 | 207-FD09现场地面放置1套黄色连体服，无塑料袋防护 | 其他 | 其他 |  |  | 已清理 |  | 4月 | 4月第五周 | 2026-04-29¦DH1¦207-FD09现场地面放置1套黄色连体服，无塑料袋防护
高管驻场报告 | 高管驻场 | 2026-04-29 | DH1 | B2 | M7 | 207-R18釜固定电子秤无定位 | 其他 | 其他 |  |  | 已添加 |  | 4月 | 4月第五周 | 2026-04-29¦DH1¦207-R18釜固定电子秤无定位
高管驻场报告 | 高管驻场 | 2026-04-29 | DH1 | B2 | M7 | 207-R01-tr01液位计电源线管管支架脱落。 | 静电事件 | 松动或脱落 |  |  | 已重新固定 |  | 4月 | 4月第五周 | 2026-04-29¦DH1¦207-R01-tr01液位计电源线管管支架脱落。
高管驻场报告 | 高管驻场 | 2026-04-29 | DH1 | B2 | M7 | 207-R21前推车把手弯曲严重，需要维修更换 | 其他 | 其他 |  |  | 已进行维修 |  | 4月 | 4月第五周 | 2026-04-29¦DH1¦207-R21前推车把手弯曲严重，需要维修更换
高管驻场报告 | 高管驻场 | 2026-04-29 | DH1 | B2 | M7 | 207-FD05三合一地面放置1个小油漆桶，现场工作后未收起。 | 其他 | 其他 |  |  | 已清理 |  | 4月 | 4月第五周 | 2026-04-29¦DH1¦207-FD05三合一地面放置1个小油漆桶，现场工作后未收起。
高管驻场报告 | 高管驻场 | 2026-04-29 | DH1 | B2 | M7 | 207-FD04氮气流量计上部漏气，需要维修 | 跑冒滴漏 | 漏气 |  |  | 已进行维修 |  | 4月 | 4月第五周 | 2026-04-29¦DH1¦207-FD04氮气流量计上部漏气，需要维修
高管驻场报告 | 高管驻场 | 2026-04-29 | DH1 | B2 | M6 | 206-F01压滤罐真空管路漏，现场缠着定位胶带，需要立即更换。 | 其他 | 其他 |  |  | 已进行更换，并对操作人员严厉批评并指正，管路漏及时报废并填写报废记录 |  | 4月 | 4月第五周 | 2026-04-29¦DH1¦206-F01压滤罐真空管路漏，现场缠着定位胶带，需要立即更换。
高管驻场报告 | 高管驻场 | 2026-04-29 | DH1 | B2 | M6 | 206-F01压滤罐夹套温度变送器表面盖，被人员拆卸放置旁边，仪表失去防爆性能，现场恢复。 | 静电事件 | 线盒未封扣 |  |  | 该温度变送器需手动点亮查看数显，车间群内已督处告知查看后及时恢复 |  | 4月 | 4月第五周 | 2026-04-29¦DH1¦206-F01压滤罐夹套温度变送器表面盖，被人员拆卸放置旁边，仪表失去防爆性能，现场恢复。
高管驻场报告 | 高管驻场 | 2026-04-29 | DH1 | B2 | M6 | 206-F01压滤罐夹套温度变送器根部漏水，需要处理 | 跑冒滴漏 | 公用工程相关 |  |  | 已安排设备准备人员对其管路进行整体打压试密，并整改 |  | 4月 | 4月第五周 | 2026-04-29¦DH1¦206-F01压滤罐夹套温度变送器根部漏水，需要处理
高管驻场报告 | 高管驻场 | 2026-04-29 | DH1 | B2 | M6 | 206-Ce05接收罐下口无管支架支撑 | 其他 | 其他 |  |  | 设备清洗后安装不及时，已要求人员试密恢复后，及时将辅助配件及时补齐 |  | 4月 | 4月第五周 | 2026-04-29¦DH1¦206-Ce05接收罐下口无管支架支撑
高管驻场报告 | 高管驻场 | 2026-04-29 | DH1 | B3 | M2 | 302-FD02间静电卡子有合格签，无编号标识， | 静电事件 | 过有效期 |  |  | 已整改 |  | 4月 | 4月第五周 | 2026-04-29¦DH1¦302-FD02间静电卡子有合格签，无编号标识，
高管驻场报告 | 高管驻场 | 2026-04-29 | DH1 | B3 | M2 | 302-R24下口单阀加盲板，需要增加阀门。 | 其他 | 其他 |  |  | 已整改 |  | 4月 | 4月第五周 | 2026-04-29¦DH1¦302-R24下口单阀加盲板，需要增加阀门。
高管驻场报告 | 高管驻场 | 2026-04-29 | DH1 | B3 | M2 | 302-R12釜下口阀门关闭，未上锁。 | 其他 | 其他 |  |  | 已上锁 |  | 4月 | 4月第五周 | 2026-04-29¦DH1¦302-R12釜下口阀门关闭，未上锁。
高管驻场报告 | 高管驻场 | 2026-04-29 | DH1 | B3 | M2 | 溶剂间编制软管，302-BP157使用的黄色管路标签，未更换白色标签。 | 其他 | 其他 |  |  | 已更换 |  | 4月 | 4月第五周 | 2026-04-29¦DH1¦溶剂间编制软管，302-BP157使用的黄色管路标签，未更换白色标签。
高管驻场报告 | 高管驻场 | 2026-04-29 | DH1 | B3 | M1 | 溶剂输送间301-R14/R15盲板未紧固，手拧松动，安排班长重新检查处理。 | 跑冒滴漏 | 松动或脱落 |  |  | 已禁锢完毕 |  | 4月 | 4月第五周 | 2026-04-29¦DH1¦溶剂输送间301-R14/R15盲板未紧固，手拧松动，安排班长重新检查处理。
高管驻场报告 | 高管驻场 | 2026-04-29 | DH1 | B3 | M1 | 301-R02/R01接收罐尾气管路U型弯视镜下方直接安装盲板，无阀门，排放不方便。 | 其他 | 其他 |  |  | 车间已提报阀门进行安装 |  | 4月 | 4月第五周 | 2026-04-29¦DH1¦301-R02/R01接收罐尾气管路U型弯视镜下方直接安装盲板，无阀门，排放不方便。
高管驻场报告 | 高管驻场 | 2026-04-29 | DH1 | B3 | M1 | 301-R02-tr01人孔位置连接压力表，根部位置活套法兰脱节，需要重新安装。 | 其他 | 其他 |  |  | 已处理完毕 |  | 4月 | 4月第五周 | 2026-04-29¦DH1¦301-R02-tr01人孔位置连接压力表，根部位置活套法兰脱节，需要重新安装。
高管驻场报告 | 高管驻场 | 2026-04-29 | DH1 | B3 | M1 | 301-N04压滤罐固定白钢尾气管路，无U型弯以及排净管，有尾气管路溶剂倒流的风险。 | 其他 | 其他 |  |  | 尾气夹层内虚连，同时项目已使用完毕 |  | 4月 | 4月第五周 | 2026-04-29¦DH1¦301-N04压滤罐固定白钢尾气管路，无U型弯以及排净管，有尾气管路溶剂倒流的风险。
高管驻场报告 | 高管驻场 | 2026-04-29 | DH1 | B3 | M1 | 301-R19釜循环取样器插底管位置安装错误，目前方式无法执行反应釜循环取样，需要整改 | 其他 | 其他 |  |  | 已安排更换完毕 |  | 4月 | 4月第五周 | 2026-04-29¦DH1¦301-R19釜循环取样器插底管位置安装错误，目前方式无法执行反应釜循环取样，需要整改
高管驻场报告 | 高管驻场 | 2026-04-29 | DH1 | B3 | M1 | 301-F02压滤罐尾气气源管有液体，安排班长进行排放处理。 | 跑冒滴漏 | 管路渗漏 |  |  | 已处理完毕 |  | 4月 | 4月第五周 | 2026-04-29¦DH1¦301-F02压滤罐尾气气源管有液体，安排班长进行排放处理。
高管驻场报告 | 高管驻场 | 2026-04-29 | DH1 | B3 | M1 | 301-R18釜记录桌上2根静电卡子无编号，无合格签，需要补充。 | 静电事件 | 过有效期 |  |  | 已重新校验，添加合格签 |  | 4月 | 4月第五周 | 2026-04-29¦DH1¦301-R18釜记录桌上2根静电卡子无编号，无合格签，需要补充。
高管驻场报告 | 高管驻场 | 2026-04-29 | FX2 | 实验室 |  | 3个过夜反应，巡查期间无异常，夜班技术组人员巡查监管。 | 其他 | 其他 |  |  |  |  | 4月 | 4月第五周 | 2026-04-29¦FX2¦3个过夜反应，巡查期间无异常，夜班技术组人员巡查监管。
高管驻场报告 | 高管驻场 | 2026-04-29 | FX2 | 三废车间 |  | 尿素搅拌罐上方盖板上放有壁纸刀刀片，需收起并配备剪刀，避免出现人员使用壁纸刀拆包装袋的违规操作 | 其他 | 其他 |  |  | 已将壁纸刀收起并配备剪刀。 |  | 4月 | 4月第五周 | 2026-04-29¦FX2¦尿素搅拌罐上方盖板上放有壁纸刀刀片，需收起并配备剪刀，避免出现人员使用壁纸刀拆包装袋的违规操作
高管驻场报告 | 高管驻场 | 2026-04-29 | FX2 | 三废车间 |  | 废液储罐201-Ts02供氮阀后连接的压力表指针持续的大幅度摆动，容易造成压力表的损坏，检查其它储罐无此问题 | 其他 | 其他 |  |  | 投料期间储罐压力不稳定导致，现场确认该压力表可正常使用 |  | 4月 | 4月第五周 | 2026-04-29¦FX2¦废液储罐201-Ts02供氮阀后连接的压力表指针持续的大幅度摆动，容易造成压力表的损坏，检查其它储罐无此问题
高管驻场报告 | 高管驻场 | 2026-04-29 | FX2 | B9 | M2 | 二层南侧连续化区域液液分离器下方盐酸打料泵出口管路阀门处锈蚀比较严重，设备使用结束后需及时淌洗或清洗 | 其他 | 其他 |  |  | 设备进行放空处理，锈渍进行彻底清理 |  | 4月 | 4月第五周 | 2026-04-29¦FX2¦二层南侧连续化区域液液分离器下方盐酸打料泵出口管路阀门处锈蚀比较严重，设备使用结束后需及时淌洗或清洗
高管驻场报告 | 高管驻场 | 2026-04-29 | FX2 | B9 | M2 | 三层及四层902-F010/020/030编号的压滤罐下口管路处均连接有三个及以上的阀门，管路无支撑，存在法兰、弯头焊接处异常断裂的风险 | 跑冒滴漏 | 管路渗漏 |  |  |  |  | 4月 | 4月第五周 | 2026-04-29¦FX2¦三层及四层902-F010/020/030编号的压滤罐下口管路处均连接有三个及以上的阀门，管路无支撑，存在法兰、弯头焊接处异常断裂的风险
高管驻场报告 | 高管驻场 | 2026-04-29 | FX2 | B9 | M2 | 二层南侧连续化区域离心萃取机902-CEx20重相出口管路中存在液体，管路未封口，容易造成洒漏 | 化学品暴露 | 未封口 |  |  | 人员安全隐患意识淡薄，使用后管线封口不及时，安排人员处理完成，车间内各层进行同类排查，聚乙烯管线专用封堵设施进行补充 |  | 4月 | 4月第五周 | 2026-04-29¦FX2¦二层南侧连续化区域离心萃取机902-CEx20重相出口管路中存在液体，管路未封口，容易造成洒漏
高管驻场报告 | 高管驻场 | 2026-04-29 | FX2 | B1 | M1 | 泵房门口处呼吸空压管路快速接头锈蚀较严重，使用时会有锈渣进入呼吸器的风险，需进行更换 | 其他 | 其他 |  |  | 已将泵房门口呼吸空压固定管路快速接头更换完毕，并加强户外设备的检查维护。 |  | 4月 | 4月第五周 | 2026-04-29¦FX2¦泵房门口处呼吸空压管路快速接头锈蚀较严重，使用时会有锈渣进入呼吸器的风险，需进行更换
高管驻场报告 | 高管驻场 | 2026-04-29 | FX2 | B1 | M1 | 巡查期间，101-R20釜下口变径垫片处渗漏，同班长现场查看并进行临时紧固处理，待釜空后进行垫片更换 | 跑冒滴漏 | 管路渗漏 |  |  | 已将R20釜下口变径拆除，并更换新垫片完毕，同时对车间反应釜下口垫片统一排查处理。 |  | 4月 | 4月第五周 | 2026-04-29¦FX2¦巡查期间，101-R20釜下口变径垫片处渗漏，同班长现场查看并进行临时紧固处理，待釜空后进行垫片更换
高管驻场报告 | 高管驻场 | 2026-04-28 | TJ4-CMMD | B12 |  | 1. 4-17房间2个劳保全面罩未密封放置，记录桌上物品摆放杂乱 | 其他 | 其他 |  |  |  |  | 4月 | 4月第四周 | 2026-04-28¦TJ4-CMMD¦1. 4-17房间2个劳保全面罩未密封放置，记录桌上物品摆放杂乱
高管驻场报告 | 高管驻场 | 2026-04-28 | TJ4-CMMD | B11 |  | 1. 一层10-2-003通风口罩子掉落不见了，请整改 2. 1-80&1-83更衣间门禁失效，请维修。 3. 4层走廊有吡啶气味，在转移投料后吡啶桶 | 化学品暴露 | 气味扩散 |  |  |  |  | 4月 | 4月第四周 | 2026-04-28¦TJ4-CMMD¦1. 一层10-2-003通风口罩子掉落不见了，请整改 2. 1-80&1-83更衣间门禁失效，请维修。 3. 4层走廊有吡啶气味，在转移投料后吡啶桶
高管驻场报告 | 高管驻场 | 2026-04-28 | TJ4-CMMD | B4 |  | 1. 4-41房间一台电子秤未使用 未及时关闭，已现场关闭 2. 4层404-28房间一罐装无水乙腈未使用，长时间放置在电子秤上。 3. 3-03房间投料，现场轻微吡啶气味。 | 化学品暴露 | 密封圈破损 |  |  |  |  | 4月 | 4月第四周 | 2026-04-28¦TJ4-CMMD¦1. 4-41房间一台电子秤未使用 未及时关闭，已现场关闭 2. 4层404-28房间一罐装无水乙腈未使用，长时间放置在电子秤上。 3. 3-03房间投料，现场轻微吡啶气味。
高管驻场报告 | 高管驻场 | 2026-04-28 | TJ3 | B12 | B12其他 | 三楼压滤间，压滤罐较多，200L桶较多，现场控制进入桶的数量 | 其他 | 其他 |  |  | 已处理 |  | 4月 | 4月第四周 | 2026-04-28¦TJ3¦三楼压滤间，压滤罐较多，200L桶较多，现场控制进入桶的数量
高管驻场报告 | 高管驻场 | 2026-04-28 | TJ3 | B12 | B12其他 | 体系泵做过保温，体系管上有明细黑胶棉未清除干净。 | 其他 | 其他 |  |  | 已处理 |  | 4月 | 4月第四周 | 2026-04-28¦TJ3¦体系泵做过保温，体系管上有明细黑胶棉未清除干净。
高管驻场报告 | 高管驻场 | 2026-04-28 | TJ3 | B9 | B9其他 | 当天有审计，现场状态好 | 其他 | 其他 |  |  |  |  | 4月 | 4月第四周 | 2026-04-28¦TJ3¦当天有审计，现场状态好
高管驻场报告 | 高管驻场 | 2026-04-28 | TJ3 | B8 | B8其他 | 体系隔膜泵放走廊，与区域标识不符，部分隔膜泵标识损坏 | 其他 | 其他 |  |  | 已安排人员现场更换存放区域标识，泵的状态标识破损的已更换 |  | 4月 | 4月第四周 | 2026-04-28¦TJ3¦体系隔膜泵放走廊，与区域标识不符，部分隔膜泵标识损坏
高管驻场报告 | 高管驻场 | 2026-04-28 | TJ3 | B7 | M701 | 2层走廊中将防火门下踢脚线坏 | 其他 | 其他 |  |  | 已联系人员进行修补 |  | 4月 | 4月第四周 | 2026-04-28¦TJ3¦2层走廊中将防火门下踢脚线坏
高管驻场报告 | 高管驻场 | 2026-04-28 | TJ3 | B7 | M701 | 701车间2层走廊白钢地面状态差 | 其他 | 其他 |  |  | 已要求保洁进行清理 |  | 4月 | 4月第四周 | 2026-04-28¦TJ3¦701车间2层走廊白钢地面状态差
高管驻场报告 | 高管驻场 | 2026-04-28 | TJ3 | B7 | M701 | 701车间三层，143440工艺管路连接挡过道，后续应避免此种连接方式。 | 其他 | 其他 |  |  | 已要求生产经理进行整改 |  | 4月 | 4月第四周 | 2026-04-28¦TJ3¦701车间三层，143440工艺管路连接挡过道，后续应避免此种连接方式。
高管驻场报告 | 高管驻场 | 2026-04-28 | TJ3 | B7 | M701 | 702车间TJ3-R01釜下有白色物料痕迹 | 跑冒滴漏 | 物料痕迹 |  |  | 已安排人员进行清理 |  | 4月 | 4月第四周 | 2026-04-28¦TJ3¦702车间TJ3-R01釜下有白色物料痕迹
高管驻场报告 | 高管驻场 | 2026-04-28 | DH3 | B1 | M3 | 三车间ce04离心机间报警,现场较大溶剂气味，已沟通班长处理 | 化学品暴露 | 气味扩散 |  |  | 已重新禁锢 |  | 4月 | 4月第四周 | 2026-04-28¦DH3¦三车间ce04离心机间报警,现场较大溶剂气味，已沟通班长处理
高管驻场报告 | 高管驻场 | 2026-04-28 | DH3 | B1 | M3 | 三车间10釜下口压滤罐后方过滤器垫片处滴漏，压滤罐掏料口处也有液体滴漏，现场无操作人员，已通知班长停止压滤，处理后再进行操作 | 跑冒滴漏 | 管路渗漏 |  |  | 已重新试密 |  | 4月 | 4月第四周 | 2026-04-28¦DH3¦三车间10釜下口压滤罐后方过滤器垫片处滴漏，压滤罐掏料口处也有液体滴漏，现场无操作人员，已通知班长停止压滤，处理后再进行操作
高管驻场报告 | 高管驻场 | 2026-04-28 | DH3 | B1 | M3 | 三车间23釜上方氮气尾气管路处锈蚀严重，需要确认原因 | 其他 | 其他 |  |  | 23附近腐蚀已处理 |  | 4月 | 4月第四周 | 2026-04-28¦DH3¦三车间23釜上方氮气尾气管路处锈蚀严重，需要确认原因
高管驻场报告 | 高管驻场 | 2026-04-28 | DH3 | B1 | M3 | 三车间04釜原有尾气管路断开使用聚乙烯管路连接，建议恢复原有管路 | 其他 | 其他 |  |  | 已恢复 |  | 4月 | 4月第四周 | 2026-04-28¦DH3¦三车间04釜原有尾气管路断开使用聚乙烯管路连接，建议恢复原有管路
高管驻场报告 | 高管驻场 | 2026-04-28 | DH3 | B1 | M3 | 三车间溶剂输送间固定管路使用后盲板未恢复 | 其他 | 其他 |  |  | 已进行恢复 |  | 4月 | 4月第四周 | 2026-04-28¦DH3¦三车间溶剂输送间固定管路使用后盲板未恢复
高管驻场报告 | 高管驻场 | 2026-04-28 | DH3 | B1 | M3 | 三车间15釜氮气干燥塔处气源接头漏气 | 跑冒滴漏 | 漏气 |  |  | 进行禁锢 |  | 4月 | 4月第四周 | 2026-04-28¦DH3¦三车间15釜氮气干燥塔处气源接头漏气
高管驻场报告 | 高管驻场 | 2026-04-28 | DH3 | B1 | M2 | 二车间17釜旁气动泵上和下方地面液体撒漏变黑，询问操作人员当前在转移盐水，撒漏为拆管路造成（含碘水相），现场查看旁边储罐下口聚乙烯管路断开且未加盲板，需要确认同一气动泵转移两种物料是否有问题和操作人员操作过程是否规范 | 跑冒滴漏 | 物料撒漏 |  |  | 已进行增加防腐泵处理 |  | 4月 | 4月第四周 | 2026-04-28¦DH3¦二车间17釜旁气动泵上和下方地面液体撒漏变黑，询问操作人员当前在转移盐水，撒漏为拆管路造成（含碘水相），现场查看旁边储罐下口聚乙烯管路断开且未加盲板，需要确认同一气动泵转移两种物料是否有问题和操作人员操作过程是否规范
高管驻场报告 | 高管驻场 | 2026-04-28 | DH3 | B1 | M2 | 二车间23釜斜上方聚乙烯管路密集且杂乱，操作人员缕错管路风险较高 | 其他 | 其他 |  |  | 主要走盐和碳酸氢钠溶液和尾气。两端有标识 |  | 4月 | 4月第四周 | 2026-04-28¦DH3¦二车间23釜斜上方聚乙烯管路密集且杂乱，操作人员缕错管路风险较高
高管驻场报告 | 高管驻场 | 2026-04-28 | DH3 | B1 | M2 | 二车间三层记录桌蒋凯班组氧气检测器无校验合格签 | 其他 | 其他 |  |  | 以进行添加 |  | 4月 | 4月第四周 | 2026-04-28¦DH3¦二车间三层记录桌蒋凯班组氧气检测器无校验合格签
高管驻场报告 | 高管驻场 | 2026-04-28 | DH3 | B1 | M2 | 二车间四层薄膜加料罐区，下口软管连接较复杂且缺少标识，部分管线使用完毕阀门未及时关闭 | 其他 | 其他 |  |  | 已进行添加标识 |  | 4月 | 4月第四周 | 2026-04-28¦DH3¦二车间四层薄膜加料罐区，下口软管连接较复杂且缺少标识，部分管线使用完毕阀门未及时关闭
高管驻场报告 | 高管驻场 | 2026-04-28 | DH3 | B1 | M2 | 二车间06釜旁7062套用MTBE接收罐液位计使用聚乙烯翻边连接磁翻板液位计已严重形变，建议更换型号匹配的磁翻板液位计 | 其他 | 其他 |  |  | 以进行购买到及换 |  | 4月 | 4月第四周 | 2026-04-28¦DH3¦二车间06釜旁7062套用MTBE接收罐液位计使用聚乙烯翻边连接磁翻板液位计已严重形变，建议更换型号匹配的磁翻板液位计
高管驻场报告 | 高管驻场 | 2026-04-28 | DH3 | B1 | M2 | 二车间dt01烘房静电卡子，正压呼吸器以及门把手上全是白色物料，需要规范人员操作习惯 | 静电事件 | 人员操作错误 |  |  | 现场以清理完毕 |  | 4月 | 4月第四周 | 2026-04-28¦DH3¦二车间dt01烘房静电卡子，正压呼吸器以及门把手上全是白色物料，需要规范人员操作习惯
高管驻场报告 | 高管驻场 | 2026-04-28 | DH3 | B1 | M1 | 一车间drc05间加料箱上粉尘暴露明显 | 跑冒滴漏 | 粉尘暴露 |  |  | 箱体清理完毕 |  | 4月 | 4月第四周 | 2026-04-28¦DH3¦一车间drc05间加料箱上粉尘暴露明显
高管驻场报告 | 高管驻场 | 2026-04-28 | DH3 | B1 | M1 | 一车间18釜下口俩搪瓷罐下口串连，三通阀门安装位置建议更改， | 其他 | 其他 |  |  | 更改完毕 |  | 4月 | 4月第四周 | 2026-04-28¦DH3¦一车间18釜下口俩搪瓷罐下口串连，三通阀门安装位置建议更改，
高管驻场报告 | 高管驻场 | 2026-04-28 | DH3 | B1 | M1 | 一车间18下口夹套管路多处滴漏 | 跑冒滴漏 | 管路渗漏 |  |  | 处理完毕 |  | 4月 | 4月第四周 | 2026-04-28¦DH3¦一车间18下口夹套管路多处滴漏
高管驻场报告 | 高管驻场 | 2026-04-28 | DH3 | B1 | M1 | 一车间21釜鼓泡器缺少石蜡油， | 其他 | 其他 |  |  | 已补充 |  | 4月 | 4月第四周 | 2026-04-28¦DH3¦一车间21釜鼓泡器缺少石蜡油，
高管驻场报告 | 高管驻场 | 2026-04-28 | DH3 | B1 | M1 | 一车间27釜配置氯化钠溶液，现在投氯化钠中，查看记录填写不完整，且缺少复核人签字 | 其他 | 其他 |  |  | 记录完成整改 |  | 4月 | 4月第四周 | 2026-04-28¦DH3¦一车间27釜配置氯化钠溶液，现在投氯化钠中，查看记录填写不完整，且缺少复核人签字
高管驻场报告 | 高管驻场 | 2026-04-28 | DH3 | B1 | M1 | 一车间四层120012MTBE罐液位超上限，下口转移打料白钢细管部分区域未做防止踩踏保护 | 其他 | 其他 |  |  | 罐内为水，已排空； |  | 4月 | 4月第四周 | 2026-04-28¦DH3¦一车间四层120012MTBE罐液位超上限，下口转移打料白钢细管部分区域未做防止踩踏保护
高管驻场报告 | 高管驻场 | 2026-04-28 | DH3 | B1 | M1 | 一车间04釜三废处理浓缩，OR后半夜无人员记录 | 其他 | 其他 |  |  |  |  | 4月 | 4月第四周 | 2026-04-28¦DH3¦一车间04釜三废处理浓缩，OR后半夜无人员记录
高管驻场报告 | 高管驻场 | 2026-04-28 | DH1 | B7 | M22 | R15釜计量泵下口盲板为自制形式，安排更换； | 其他 | 其他 |  |  | 人员选择问题，安装错误，现已进行更换 |  | 4月 | 4月第四周 | 2026-04-28¦DH1¦R15釜计量泵下口盲板为自制形式，安排更换；
高管驻场报告 | 高管驻场 | 2026-04-28 | DH1 | B7 | M22 | R21釜投氢氧化钠操作，现场附近地面有物料撒漏的情况，釜表面存在物料印记，要求现场操作人员暂停操作，清理现场； | 跑冒滴漏 | 物料撒漏 |  |  | 人员操作不当导致有物料撒漏情况，已要求车间人员投料过程中发现撒漏立即处理 |  | 4月 | 4月第四周 | 2026-04-28¦DH1¦R21釜投氢氧化钠操作，现场附近地面有物料撒漏的情况，釜表面存在物料印记，要求现场操作人员暂停操作，清理现场；
高管驻场报告 | 高管驻场 | 2026-04-28 | DH1 | B7 | M22 | R10釜接受罐旁的磁力泵下口地面上有少量的白色物料印记，安排清理； | 跑冒滴漏 | 物料痕迹 |  |  | 人员拆卸管路有白色物料撒漏，未清理彻底，导致有物料痕迹，现已清理完毕 |  | 4月 | 4月第四周 | 2026-04-28¦DH1¦R10釜接受罐旁的磁力泵下口地面上有少量的白色物料印记，安排清理；
高管驻场报告 | 高管驻场 | 2026-04-28 | DH1 | B7 | M22 | R32釜对面放置的活性炭滤饼未存放在二级保护桶内，直接放置在拍子上，安排及时装桶； | 其他 | 其他 |  |  | 人员未及时装桶，执行方式错误，现已称重装桶完毕 |  | 4月 | 4月第四周 | 2026-04-28¦DH1¦R32釜对面放置的活性炭滤饼未存放在二级保护桶内，直接放置在拍子上，安排及时装桶；
高管驻场报告 | 高管驻场 | 2026-04-28 | DH1 | B7 | M22 | 共计9批料运行，查看各温度压力在工艺范围内，报警设置正确，无异常报警； | 其他 | 其他 |  |  | 已完成 |  | 4月 | 4月第四周 | 2026-04-28¦DH1¦共计9批料运行，查看各温度压力在工艺范围内，报警设置正确，无异常报警；
高管驻场报告 | 高管驻场 | 2026-04-28 | DH1 | B7 | M22 | 5人在岗，工作状态正常 | 其他 | 其他 |  |  | 已完成 |  | 4月 | 4月第四周 | 2026-04-28¦DH1¦5人在岗，工作状态正常
高管驻场报告 | 高管驻场 | 2026-04-28 | DH1 | B7 | M21 | 分布器改造区域，生产区域存放较多的改造拆卸的阀门配件等，这些配件严重锈蚀对生产环境造成影响，安排做好隔离工作； | 其他 | 其他 |  |  | 已经要求清出车间 |  | 4月 | 4月第四周 | 2026-04-28¦DH1¦分布器改造区域，生产区域存放较多的改造拆卸的阀门配件等，这些配件严重锈蚀对生产环境造成影响，安排做好隔离工作；
高管驻场报告 | 高管驻场 | 2026-04-28 | DH1 | B7 | M21 | 共计8批料运行，查看各温度压力在工艺范围内，报警设置正确，无异常报警； | 其他 | 其他 |  |  |  |  | 4月 | 4月第四周 | 2026-04-28¦DH1¦共计8批料运行，查看各温度压力在工艺范围内，报警设置正确，无异常报警；
高管驻场报告 | 高管驻场 | 2026-04-28 | DH1 | B7 | M21 | 6人在岗，工作状态正常 | 其他 | 其他 |  |  |  |  | 4月 | 4月第四周 | 2026-04-28¦DH1¦6人在岗，工作状态正常
高管驻场报告 | 高管驻场 | 2026-04-28 | DH1 | B4 |  | 11车间R05釜接受罐上悬挂一根未密封得插底管，插底管表面有白色印记，安排处置； | 跑冒滴漏 | 物料痕迹 |  |  | 进行现场清理处理完成 |  | 4月 | 4月第四周 | 2026-04-28¦DH1¦11车间R05釜接受罐上悬挂一根未密封得插底管，插底管表面有白色印记，安排处置；
高管驻场报告 | 高管驻场 | 2026-04-28 | DH1 | B4 | M11 | 11车间R11釜以及附近压滤罐现场周边物品摆放杂乱，存在各类配件工具等杂物，现场的管路配置不规范，需要整体布局处理； | 其他 | 其他 |  |  | 插底管进行清理后密封 |  | 4月 | 4月第四周 | 2026-04-28¦DH1¦11车间R11釜以及附近压滤罐现场周边物品摆放杂乱，存在各类配件工具等杂物，现场的管路配置不规范，需要整体布局处理；
高管驻场报告 | 高管驻场 | 2026-04-28 | DH1 | B4 | M11 | 12车间412-F01压滤罐旁悬挂一根未密封得插底管，插底管表面有白色印记，安排处置； | 跑冒滴漏 | 物料痕迹 |  |  | 插底管进行清理后密封 |  | 4月 | 4月第四周 | 2026-04-28¦DH1¦12车间412-F01压滤罐旁悬挂一根未密封得插底管，插底管表面有白色印记，安排处置；
高管驻场报告 | 高管驻场 | 2026-04-28 | DH1 | B4 | M11 | 12车间R07釜下口计量泵未安装静电接地，车间安排增加； | 静电事件 | 无跨接或接地 |  |  | 设备使用完毕进行相应拆除 |  | 4月 | 4月第四周 | 2026-04-28¦DH1¦12车间R07釜下口计量泵未安装静电接地，车间安排增加；
高管驻场报告 | 高管驻场 | 2026-04-28 | DH1 | B4 | M11 | 11车间四层反应区存放MTBE以及EA桶装溶剂，无静电导出，及时使用周转； | 静电事件 | 无跨接或接地 |  |  | 进行及时周转处理完成 |  | 4月 | 4月第四周 | 2026-04-28¦DH1¦11车间四层反应区存放MTBE以及EA桶装溶剂，无静电导出，及时使用周转；
高管驻场报告 | 高管驻场 | 2026-04-28 | DH1 | B4 | M10 | R14釜浓缩试镜内有黑色絮状物在内部，需要确认是否存在异常； | 其他 | 其他 |  |  | 已整改完成 |  | 4月 | 4月第四周 | 2026-04-28¦DH1¦R14釜浓缩试镜内有黑色絮状物在内部，需要确认是否存在异常；
高管驻场报告 | 高管驻场 | 2026-04-28 | DH1 | B4 | M10 | R18釜投活性炭的固体加料漏斗上盖边缘位置有黑色粉末残留，安排清理干净； | 跑冒滴漏 | 物料撒漏 |  |  | 已整改完成 |  | 4月 | 4月第四周 | 2026-04-28¦DH1¦R18釜投活性炭的固体加料漏斗上盖边缘位置有黑色粉末残留，安排清理干净；
高管驻场报告 | 高管驻场 | 2026-04-28 | DH1 | B4 | M10 | R04釜上的聚乙烯管路缺少管路标识，查看末端连接直排尾气，需要确认排放气体类型以及材质选择是否正确； | 其他 | 其他 |  |  | 已整改完成 |  | 4月 | 4月第四周 | 2026-04-28¦DH1¦R04釜上的聚乙烯管路缺少管路标识，查看末端连接直排尾气，需要确认排放气体类型以及材质选择是否正确；
高管驻场报告 | 高管驻场 | 2026-04-28 | DH1 | B4 | M10 | R10釜冷凝器保温维护，现场已拆除状态，安排及时恢复； | 其他 | 其他 |  |  | 已整改完成 |  | 4月 | 4月第四周 | 2026-04-28¦DH1¦R10釜冷凝器保温维护，现场已拆除状态，安排及时恢复；
高管驻场报告 | 高管驻场 | 2026-04-28 | DH1 | B4 | M10 | 共计3批料运行，查看各温度压力在工艺范围内，报警设置正确，无异常报警； | 其他 | 其他 |  |  |  |  | 4月 | 4月第四周 | 2026-04-28¦DH1¦共计3批料运行，查看各温度压力在工艺范围内，报警设置正确，无异常报警；
高管驻场报告 | 高管驻场 | 2026-04-28 | DH1 | B4 | M10 | 3人在岗，工作状态正常 | 其他 | 其他 |  |  |  |  | 4月 | 4月第四周 | 2026-04-28¦DH1¦3人在岗，工作状态正常
高管驻场报告 | 高管驻场 | 2026-04-28 | DH1 | B3 | M2 | 301-R21下口存放6个塑料桶，一个槽子，状态较差，周转不及时； | 其他 | 其他 |  |  | 已清理 |  | 4月 | 4月第四周 | 2026-04-28¦DH1¦301-R21下口存放6个塑料桶，一个槽子，状态较差，周转不及时；
高管驻场报告 | 高管驻场 | 2026-04-28 | DH1 | B3 | M2 | 二车间三层一个压滤罐与一个吨罐缺少静电接地 | 静电事件 | 无跨接或接地 |  |  | 已添加 |  | 4月 | 4月第四周 | 2026-04-28¦DH1¦二车间三层一个压滤罐与一个吨罐缺少静电接地
高管驻场报告 | 高管驻场 | 2026-04-28 | DH1 | B3 | M2 | 302-R10夹套伴热处存在有滴水渗漏的情况，安排重新密封处理 | 跑冒滴漏 | 管路渗漏 |  |  | 已处理 |  | 4月 | 4月第四周 | 2026-04-28¦DH1¦302-R10夹套伴热处存在有滴水渗漏的情况，安排重新密封处理
高管驻场报告 | 高管驻场 | 2026-04-28 | DH1 | B3 | M2 | 共计9批料运行，查看各温度压力在工艺范围内，报警设置正确； | 其他 | 其他 |  |  |  |  | 4月 | 4月第四周 | 2026-04-28¦DH1¦共计9批料运行，查看各温度压力在工艺范围内，报警设置正确；
高管驻场报告 | 高管驻场 | 2026-04-28 | DH1 | B3 | M1 | 五车间三层北走廊存放一个搪瓷罐，需确认用途及时转移 | 其他 | 其他 |  |  | 已清理完毕 |  | 4月 | 4月第四周 | 2026-04-28¦DH1¦五车间三层北走廊存放一个搪瓷罐，需确认用途及时转移
高管驻场报告 | 高管驻场 | 2026-04-28 | DH1 | B3 | M1 | 五车间三层压滤罐上方存在开放性端口未密封，旁边悬挂一根没有标识插底管 | 其他 | 其他 |  |  | 已处理完毕 |  | 4月 | 4月第四周 | 2026-04-28¦DH1¦五车间三层压滤罐上方存在开放性端口未密封，旁边悬挂一根没有标识插底管
高管驻场报告 | 高管驻场 | 2026-04-28 | DH1 | B3 | M1 | 305-R04下方存放多个周转桶，需及时处理 | 其他 | 其他 |  |  | 用于盛放盐酸得体系桶 |  | 4月 | 4月第四周 | 2026-04-28¦DH1¦305-R04下方存放多个周转桶，需及时处理
高管驻场报告 | 高管驻场 | 2026-04-28 | DH1 | B3 | M1 | 一车间四层应急洗眼器超期未检查，其它区域同步排查 | 其他 | 其他 |  |  | 已检查完毕 |  | 4月 | 4月第四周 | 2026-04-28¦DH1¦一车间四层应急洗眼器超期未检查，其它区域同步排查
高管驻场报告 | 高管驻场 | 2026-04-28 | DH1 | B3 | M1 | 301-R09下口磁力泵进料阀门有白色物料附着，安排清理并检查 | 跑冒滴漏 | 泵头渗漏 |  |  | 已清理完毕 |  | 4月 | 4月第四周 | 2026-04-28¦DH1¦301-R09下口磁力泵进料阀门有白色物料附着，安排清理并检查
高管驻场报告 | 高管驻场 | 2026-04-28 | DH1 | B3 | M1 | 一车间二层充电柜门口有较多的白色脚印需清理 | 其他 | 其他 |  |  | 已清理完毕 |  | 4月 | 4月第四周 | 2026-04-28¦DH1¦一车间二层充电柜门口有较多的白色脚印需清理
高管驻场报告 | 高管驻场 | 2026-04-28 | DH1 | B3 | M1 | 共计10批料运行，查看各温度压力在工艺范围内，报警设置正确； | 其他 | 其他 |  |  |  |  | 4月 | 4月第四周 | 2026-04-28¦DH1¦共计10批料运行，查看各温度压力在工艺范围内，报警设置正确；
高管驻场报告 | 高管驻场 | 2026-04-28 | DH3 | B4 | M7 | 一层地面有白色物料痕迹 | 跑冒滴漏 | 物料痕迹 |  |  | 已清理 |  | 4月 | 4月第四周 | 2026-04-28¦DH3¦一层地面有白色物料痕迹
高管驻场报告 | 高管驻场 | 2026-04-28 | DH3 | B1 | M3 | 4、 R18加料车手套损坏需进行更换 | 其他 | 其他 |  |  | 进行更换 |  | 4月 | 4月第四周 | 2026-04-28¦DH3¦4、 R18加料车手套损坏需进行更换
高管驻场报告 | 高管驻场 | 2026-04-28 | DH3 | B1 | M3 | 3、 R10旁静电卡子无标签。 | 静电事件 | 人员操作错误 |  |  | 增加合格签 |  | 4月 | 4月第四周 | 2026-04-28¦DH3¦3、 R10旁静电卡子无标签。
高管驻场报告 | 高管驻场 | 2026-04-28 | DH3 | B1 | M3 | 2、 R03对面搪瓷立罐氮气针形阀螺纹漏气需处理。 | 跑冒滴漏 | 漏气 |  |  | 进行处理毕 |  | 4月 | 4月第四周 | 2026-04-28¦DH3¦2、 R03对面搪瓷立罐氮气针形阀螺纹漏气需处理。
高管驻场报告 | 高管驻场 | 2026-04-28 | DH3 | B1 | M3 | 1、 溶剂间乙酸乙酯连至05釜软管有1根缺少标识 | 其他 | 其他 |  |  | 进行增加 |  | 4月 | 4月第四周 | 2026-04-28¦DH3¦1、 溶剂间乙酸乙酯连至05釜软管有1根缺少标识
高管驻场报告 | 高管驻场 | 2026-04-28 | DH3 | B1 | M2 | 4、 R21下口压滤罐流体过滤器视镜缺少静电跨接。 | 静电事件 | 无跨接或接地 |  |  | 增加静电跨接 |  | 4月 | 4月第四周 | 2026-04-28¦DH3¦4、 R21下口压滤罐流体过滤器视镜缺少静电跨接。
高管驻场报告 | 高管驻场 | 2026-04-28 | DH3 | B1 | M2 | 3、 二层7928一阶段水相罐液位计最低点法兰有物料析出。 | 跑冒滴漏 | 法兰口滴漏 |  |  | 已紧固清理完毕 |  | 4月 | 4月第四周 | 2026-04-28¦DH3¦3、 二层7928一阶段水相罐液位计最低点法兰有物料析出。
高管驻场报告 | 高管驻场 | 2026-04-28 | DH3 | B1 | M2 | 2、 R17旁放置烘盘有物料需及时清理。 | 其他 | 其他 |  |  | 清理完毕 |  | 4月 | 4月第四周 | 2026-04-28¦DH3¦2、 R17旁放置烘盘有物料需及时清理。
高管驻场报告 | 高管驻场 | 2026-04-28 | DH3 | B1 | M2 | 1、 溶剂间TF09盲板螺栓松动 | 其他 | 其他 |  |  | 已紧固 |  | 4月 | 4月第四周 | 2026-04-28¦DH3¦1、 溶剂间TF09盲板螺栓松动
高管驻场报告 | 高管驻场 | 2026-04-28 | DH3 | B1 | M1 | R33连接聚乙烯管路无标识且法兰漏气 | 跑冒滴漏 | 漏气 |  |  | 已紧固 |  | 4月 | 4月第四周 | 2026-04-28¦DH3¦R33连接聚乙烯管路无标识且法兰漏气
高管驻场报告 | 高管驻场 | 2026-04-28 | DH3 | B1 | M1 | R20温度计缺少丝扣锁箍 | 其他 | 其他 |  |  | 沟通电工增加 |  | 4月 | 4月第四周 | 2026-04-28¦DH3¦R20温度计缺少丝扣锁箍
高管驻场报告 | 高管驻场 | 2026-04-28 | DH3 | B1 | M1 | R13下口鼓氮气管路缺少支架。 | 其他 | 其他 |  |  | 已安装 |  | 4月 | 4月第四周 | 2026-04-28¦DH3¦R13下口鼓氮气管路缺少支架。
高管驻场报告 | 高管驻场 | 2026-04-28 | DH3 | B1 | M1 | R08用于尾气吸收虚连阀门半开缺少标识 | 其他 | 其他 |  |  | 此法需要调节 |  | 4月 | 4月第四周 | 2026-04-28¦DH3¦R08用于尾气吸收虚连阀门半开缺少标识
高管驻场报告 | 高管驻场 | 2026-04-28 | FX2 | 精馏塔 |  | 四层围堰地面内有一线缆槽内引申出的电线，为未使用状态，末端未使用电源密封袋进行密封 | 静电事件 | 线盒未封扣 |  |  | 该线连接源头已掐断，已安排电工进行处理完毕 |  | 4月 | 4月第四周 | 2026-04-28¦FX2¦四层围堰地面内有一线缆槽内引申出的电线，为未使用状态，末端未使用电源密封袋进行密封
高管驻场报告 | 高管驻场 | 2026-04-28 | FX2 | B1 | M1 | 车间一层1000L白钢储罐用于抽滤接收使用，现场巡查过程中该储罐为物料暂存状态，该储罐没有单独的排空口，接收完成后操作人员关闭了真空管线并充氮至常压后，储罐处于密闭状态；现场同操作人员就设备风险进行了说明，并安排班长王清超对储罐进行排空恢复 | 其他 | 其他 |  |  | 已在1000L白钢接收罐压力表下方阀门处增加三通排压口，并连接尾气，减压接收压滤母液结束需要恢复常压状态时做好排空尾气吸收，避免体系密闭。班前会已进行培训。 |  | 4月 | 4月第四周 | 2026-04-28¦FX2¦车间一层1000L白钢储罐用于抽滤接收使用，现场巡查过程中该储罐为物料暂存状态，该储罐没有单独的排空口，接收完成后操作人员关闭了真空管线并充氮至常压后，储罐处于密闭状态；现场同操作人员就设备风险进行了说明，并安排班长王清超对储罐进行排空恢复
高管驻场报告 | 高管驻场 | 2026-04-28 | FX2 | B1 | M1 | 车间各层反应釜上阀门已增加阀门堵，部分反应釜（如车间二层部分反应釜）使用过程中阀门堵被拆卸后放置在操作现场地面，此类物资需要妥善存放，便于后续长期使用 | 其他 | 其他 |  |  | 班前会要求将拆卸下的阀门堵放于各层的配件盒暂存，禁止随意乱放避免遗失。各班长负责日常检查。 |  | 4月 | 4月第四周 | 2026-04-28¦FX2¦车间各层反应釜上阀门已增加阀门堵，部分反应釜（如车间二层部分反应釜）使用过程中阀门堵被拆卸后放置在操作现场地面，此类物资需要妥善存放，便于后续长期使用
高管驻场报告 | 高管驻场 | 2026-04-28 | FX2 | B1 | M1 | 101-Ce02离心机处于清洗中状态，离心机内部上盖为关闭状态，但内部尚有少量物料残留，夜班设备清洗停滞状态下离心机未连接尾气，现场安排班长进行处理 | 其他 | 其他 |  |  | 已与设备组进行强调，设备未清洗完成，需做好合规性检查，连接好尾气吸收，并与班组做好交接。 |  | 4月 | 4月第四周 | 2026-04-28¦FX2¦101-Ce02离心机处于清洗中状态，离心机内部上盖为关闭状态，但内部尚有少量物料残留，夜班设备清洗停滞状态下离心机未连接尾气，现场安排班长进行处理
高管驻场报告 | 高管驻场 | 2026-04-28 | FX2 | B9 | M2 | 车间现场部分DCS操作柱后盖存在脱落情况，现场进行固定；需要对现场补充此类设施锁闭工具，便于现场日常维护 | 其他 | 其他 |  |  | 后盖螺栓松动出现脱落，造成后盖异常开启，现场处理完成，其他区域安排同类排查，日常由仪表工程师进行专项巡检 |  | 4月 | 4月第四周 | 2026-04-28¦FX2¦车间现场部分DCS操作柱后盖存在脱落情况，现场进行固定；需要对现场补充此类设施锁闭工具，便于现场日常维护
高管驻场报告 | 高管驻场 | 2026-04-28 | FX2 | B9 | M2 | 902-R17釜记录桌上存放有使用过的聚乙烯审批单及200L桶滴加使用的桶口密封盖，此类标签及现场设施需要进行统一收集存放 | 其他 | 其他 |  |  | 人员5S意识淡薄，使用后文件及配件存放随意，现场人员进行处理，班前会针对5S执行要求进行重申 |  | 4月 | 4月第四周 | 2026-04-28¦FX2¦902-R17釜记录桌上存放有使用过的聚乙烯审批单及200L桶滴加使用的桶口密封盖，此类标签及现场设施需要进行统一收集存放
高管驻场报告 | 高管驻场 | 2026-04-28 | FX2 | B9 | M2 | 车间四层2#低温乙醇膨胀罐在线氧含量检测器故障，现场查看氮气补充正常情况下，检测器氧含量显示为2.6%无变化，已超出氧含量报警设置上限，但未触发现场报警，查看系统各项报警参数设置及投入无异常，现场安排工程师同步增加氮气直通形式同步进行氮气保护，同时排查检测器故障情况 | 其他 | 其他 |  |  | 在线氧含量现场确认未间异常，沟通设备部进行排查，未查明具体原因，5月中旬深冷改造人员入场后协助检查，目前开启氮气直通保护方式，当班班长每2h进行巡检并进行氧含量记录，异常情况第一时间处理 |  | 4月 | 4月第四周 | 2026-04-28¦FX2¦车间四层2#低温乙醇膨胀罐在线氧含量检测器故障，现场查看氮气补充正常情况下，检测器氧含量显示为2.6%无变化，已超出氧含量报警设置上限，但未触发现场报警，查看系统各项报警参数设置及投入无异常，现场安排工程师同步增加氮气直通形式同步进行氮气保护，同时排查检测器故障情况
高管驻场报告 | 高管驻场 | 2026-04-27 | TJ3 | B12 | M1205 | 三层分离干燥间3-07，带有滤毒盒的全面罩未进行密封。 | 其他 | 其他 |  |  | 已班前会重新传达要求 |  | 4月 | 4月第四周 | 2026-04-27¦TJ3¦三层分离干燥间3-07，带有滤毒盒的全面罩未进行密封。
高管驻场报告 | 高管驻场 | 2026-04-27 | TJ3 | B12 | M1205 | 四层1205-R44反应釜乙醇倒杂质，现场新人操作，询问不清楚做什么操作只告诉开关阀门，反应釜内是溶剂还是水也不清楚，现场联系当班人员从新培训讲解。 | 其他 | 其他 |  |  | 已班前会要求班长分配工作注意培训及操作注意事项传达 |  | 4月 | 4月第四周 | 2026-04-27¦TJ3¦四层1205-R44反应釜乙醇倒杂质，现场新人操作，询问不清楚做什么操作只告诉开关阀门，反应釜内是溶剂还是水也不清楚，现场联系当班人员从新培训讲解。
高管驻场报告 | 高管驻场 | 2026-04-27 | TJ3 | B9 | M902 | 二层二车间带有滤毒盒的全面罩未进行密封。 | 其他 | 其他 |  |  |  |  | 4月 | 4月第四周 | 2026-04-27¦TJ3¦二层二车间带有滤毒盒的全面罩未进行密封。
高管驻场报告 | 高管驻场 | 2026-04-27 | TJ3 | B9 | M902 | 二层合成间2-15地面腐蚀需维修。 | 其他 | 其他 |  |  |  |  | 4月 | 4月第四周 | 2026-04-27¦TJ3¦二层合成间2-15地面腐蚀需维修。
高管驻场报告 | 高管驻场 | 2026-04-27 | TJ3 | B9 | M901 | 三层一车间200L桶未除尘。 | 其他 | 其他 |  |  |  |  | 4月 | 4月第四周 | 2026-04-27¦TJ3¦三层一车间200L桶未除尘。
高管驻场报告 | 高管驻场 | 2026-04-27 | TJ3 | B8 | B8其他 | 一层物流电梯门口200L桶未除尘。 | 其他 | 其他 |  |  | 已安排清理并在车间内部强调对应制度要求 |  | 4月 | 4月第四周 | 2026-04-27¦TJ3¦一层物流电梯门口200L桶未除尘。
高管驻场报告 | 高管驻场 | 2026-04-27 | TJ3 | B8 | B8其他 | 一层清洗间门口走廊清洗后的压滤罐，及管路堆放较多堵塞应急通道。 | 其他 | 其他 |  |  | 当天清洗设备较多已安排及时周转 |  | 4月 | 4月第四周 | 2026-04-27¦TJ3¦一层清洗间门口走廊清洗后的压滤罐，及管路堆放较多堵塞应急通道。
高管驻场报告 | 高管驻场 | 2026-04-27 | TJ3 | B8 | M805 | 三层805-R05反应釜后，隔膜泵进出口阀门未及时关闭。 | 其他 | 其他 |  |  | 车间内部强调阀门开关相关制度要求 |  | 4月 | 4月第四周 | 2026-04-27¦TJ3¦三层805-R05反应釜后，隔膜泵进出口阀门未及时关闭。
高管驻场报告 | 高管驻场 | 2026-04-27 | TJ3 | B8 | M804 | 三层804-R08反应釜冷凝器下滴落的冷凝水，长时间未进行清理地面生锈。 | 跑冒滴漏 | 公用工程相关 |  |  | 已安排清理完成 |  | 4月 | 4月第四周 | 2026-04-27¦TJ3¦三层804-R08反应釜冷凝器下滴落的冷凝水，长时间未进行清理地面生锈。
高管驻场报告 | 高管驻场 | 2026-04-27 | TJ3 | B8 | M804 | 三层804-R03反应釜后，螺丝配件杂乱。 | 其他 | 其他 |  |  | 已安排现场清理完成 |  | 4月 | 4月第四周 | 2026-04-27¦TJ3¦三层804-R03反应釜后，螺丝配件杂乱。
高管驻场报告 | 高管驻场 | 2026-04-27 | TJ3 | B7 | B7其他 | 二层走廊多道门未关闭，敞开状态。 | 其他 | 其他 |  |  | 已安排人员进行维修 |  | 4月 | 4月第四周 | 2026-04-27¦TJ3¦二层走廊多道门未关闭，敞开状态。
高管驻场报告 | 高管驻场 | 2026-04-27 | TJ3 | B7 | M702 | 三层702-R13反应加料后，隔膜泵进料阀门未关闭。 | 其他 | 其他 |  |  | 已对责任人进行处罚问责，内部明确执行标准 |  | 4月 | 4月第四周 | 2026-04-27¦TJ3¦三层702-R13反应加料后，隔膜泵进料阀门未关闭。
高管驻场报告 | 高管驻场 | 2026-04-27 | TJ3 | B7 | M703 | 四层高压反应釜缓冲间200L桶进车间未除尘。 | 其他 | 其他 |  |  | 已和一楼定岗人员进行强调，班长跟踪人员换岗后的培训效果 |  | 4月 | 4月第四周 | 2026-04-27¦TJ3¦四层高压反应釜缓冲间200L桶进车间未除尘。
高管驻场报告 | 高管驻场 | 2026-04-27 | TJ3 | B7 | M702 | 四层二车间带有滤毒盒的全面罩未进行密封。 | 其他 | 其他 |  |  | 已安排人员拆卸后进行密封处理 |  | 4月 | 4月第四周 | 2026-04-27¦TJ3¦四层二车间带有滤毒盒的全面罩未进行密封。
高管驻场报告 | 高管驻场 | 2026-04-27 | TJ3 | B7 | M702 | 四层702-R09加纯化水后，隔膜泵进出阀门未关闭。 | 其他 | 其他 |  |  | 班前会重申执行标准，要求班长副主任重点监管执行情况对有问题者进行教育 |  | 4月 | 4月第四周 | 2026-04-27¦TJ3¦四层702-R09加纯化水后，隔膜泵进出阀门未关闭。
高管驻场报告 | 高管驻场 | 2026-04-27 | FX2 | B1 | M1 | 车间一层位置功能间内进行物料撵筛，使用连体服穿脱进行清理确认，避免残留沾染及破损，使用前进行二次确认 | 其他 | 其他 |  |  | 对车间人员明确套用防化服使用要求，重点使用前做好检查确认。 |  | 4月 | 4月第四周 | 2026-04-27¦FX2¦车间一层位置功能间内进行物料撵筛，使用连体服穿脱进行清理确认，避免残留沾染及破损，使用前进行二次确认
高管驻场报告 | 高管驻场 | 2026-04-27 | FX2 | B1 | M1 | 车间一层位置项目使用临时转移管路占用过道，且无固定，现场通知进行转移固定 | 其他 | 其他 |  |  | 设备组人员已将一层位置转移管路进行改进，并重新固定，避免占用通道。 |  | 4月 | 4月第四周 | 2026-04-27¦FX2¦车间一层位置项目使用临时转移管路占用过道，且无固定，现场通知进行转移固定
高管驻场报告 | 高管驻场 | 2026-04-27 | FX2 | B1 | M1 | 车间外层泵房位置内部设备下方地面油渍残留，易造成滑倒，沟通及时进行清理 | 跑冒滴漏 | 物料撒漏 |  |  | 班组人员已将泵房无油泵拆卸维修过程地面油渍进行清理，避免油渍湿滑产生隐患。 |  | 4月 | 4月第四周 | 2026-04-27¦FX2¦车间外层泵房位置内部设备下方地面油渍残留，易造成滑倒，沟通及时进行清理
高管驻场报告 | 高管驻场 | 2026-04-27 | FX2 | B9 | M2 | 车间一层真空干燥箱外层连接空压管线接头处压盖松动，有渗出情况，通知进行紧固 | 跑冒滴漏 | 松动或脱落 |  |  | 现场进行处理完成，班前会针对人用空压管线使用前检查要求进行重申 |  | 4月 | 4月第四周 | 2026-04-27¦FX2¦车间一层真空干燥箱外层连接空压管线接头处压盖松动，有渗出情况，通知进行紧固
高管驻场报告 | 高管驻场 | 2026-04-27 | FX2 | B9 | M2 | 车间三层南侧位置储罐保温圆角铁皮螺栓松动，边角突起，易造成划伤，先行进行恢复完成 | 其他 | 其他 |  |  | 现场人员进行处理，车间其他区域安排进行同类排查 负责人：韩伟晢 |  | 4月 | 4月第四周 | 2026-04-27¦FX2¦车间三层南侧位置储罐保温圆角铁皮螺栓松动，边角突起，易造成划伤，先行进行恢复完成
高管驻场报告 | 高管驻场 | 2026-04-27 | FX2 | B9 | M2 | 车间二层902-R34釜位置，现场固定安装待使用静电扁铁分支连接点位断开，及时进行修复或拆除 | 静电事件 | 损坏 |  |  | 已对34釜区域静电扁铁分支点位重新固定完毕，车间其他点位进行排查确认 |  | 4月 | 4月第四周 | 2026-04-27¦FX2¦车间二层902-R34釜位置，现场固定安装待使用静电扁铁分支连接点位断开，及时进行修复或拆除
高管驻场报告 | 高管驻场 | 2026-04-27 | DH1 | B7 | M22 | 物料平台2个拍子上多种固体物料混放 | 其他 | 其他 |  |  | 人员未分类摆放，车间现配备固定卡子桶，进行分类摆放 |  | 4月 | 4月第四周 | 2026-04-27¦DH1¦物料平台2个拍子上多种固体物料混放
高管驻场报告 | 高管驻场 | 2026-04-27 | DH1 | B7 | M22 | 722-F03,F04 两个压滤罐未静电接地、压力表未明确压力上限 | 静电事件 | 无跨接或接地 |  |  | 未及时连接接地，现已连接固定接地，压力表上限标识已标明 |  | 4月 | 4月第四周 | 2026-04-27¦DH1¦722-F03,F04 两个压滤罐未静电接地、压力表未明确压力上限
高管驻场报告 | 高管驻场 | 2026-04-27 | DH1 | B7 | M21 | 721-R19-TR01 上方穿层管路处滴漏液体，安排当班人员检查处理中 | 跑冒滴漏 | 管路渗漏 |  |  | 现场已经清理完毕 |  | 4月 | 4月第四周 | 2026-04-27¦DH1¦721-R19-TR01 上方穿层管路处滴漏液体，安排当班人员检查处理中
高管驻场报告 | 高管驻场 | 2026-04-27 | DH1 | B6 | M19 | 618-T015 1000L 搪瓷罐未做静电接地 | 静电事件 | 无跨接或接地 |  |  | 已完成 |  | 4月 | 4月第四周 | 2026-04-27¦DH1¦618-T015 1000L 搪瓷罐未做静电接地
高管驻场报告 | 高管驻场 | 2026-04-27 | DH1 | B6 | M19 | 618-F01压滤罐未做静电接地 | 静电事件 | 无跨接或接地 |  |  | 已完成 |  | 4月 | 4月第四周 | 2026-04-27¦DH1¦618-F01压滤罐未做静电接地
高管驻场报告 | 高管驻场 | 2026-04-27 | DH1 | B6 | M19 | 618-R16 釜上方空压管路未上锁；釜后方5跟纯水管路使用完毕需清理 | 其他 | 其他 |  |  | 已完成 |  | 4月 | 4月第四周 | 2026-04-27¦DH1¦618-R16 釜上方空压管路未上锁；釜后方5跟纯水管路使用完毕需清理
高管驻场报告 | 高管驻场 | 2026-04-27 | DH1 | B6 | M19 | 618-T020 1000L 带轮移动罐缺少静电接地 | 静电事件 | 无跨接或接地 |  |  | 已完成 |  | 4月 | 4月第四周 | 2026-04-27¦DH1¦618-T020 1000L 带轮移动罐缺少静电接地
高管驻场报告 | 高管驻场 | 2026-04-27 | DH1 | B6 | M19 | 619-R12 釜上方空压管路未进行上锁管控 | 其他 | 其他 |  |  | 已完成 |  | 4月 | 4月第四周 | 2026-04-27¦DH1¦619-R12 釜上方空压管路未进行上锁管控
高管驻场报告 | 高管驻场 | 2026-04-27 | DH1 | B6 | M19 | 619-T013,T014 下口转移管路缺少支架 | 其他 | 其他 |  |  | 已完成 |  | 4月 | 4月第四周 | 2026-04-27¦DH1¦619-T013,T014 下口转移管路缺少支架
高管驻场报告 | 高管驻场 | 2026-04-27 | DH1 | B3 | M3 | 303-Ce01 离心待起锅状态，氧含量正常 | 其他 | 其他 |  |  |  |  | 4月 | 4月第四周 | 2026-04-27¦DH1¦303-Ce01 离心待起锅状态，氧含量正常
高管驻场报告 | 高管驻场 | 2026-04-27 | DH1 | B3 | M3 | 三车间北侧走廊3，4层油漆气味大，需要通风处理 | 化学品暴露 | 气味扩散 |  |  | 乳胶漆气味重，楼道无窗户通风 打开一楼门进行散味 |  | 4月 | 4月第四周 | 2026-04-27¦DH1¦三车间北侧走廊3，4层油漆气味大，需要通风处理
高管驻场报告 | 高管驻场 | 2026-04-27 | DH1 | B3 | M2 | 302-R21 母液转移记录状态未写实际合批数量，需确定当前处理进展和记录一致性 | 其他 | 其他 |  |  | 已保持一致 |  | 4月 | 4月第四周 | 2026-04-27¦DH1¦302-R21 母液转移记录状态未写实际合批数量，需确定当前处理进展和记录一致性
高管驻场报告 | 高管驻场 | 2026-04-27 | DH1 | B3 | M2 | 302-R19 釜下口转移流体过滤器压力负压 | 其他 | 其他 |  |  | 已更换压力表 |  | 4月 | 4月第四周 | 2026-04-27¦DH1¦302-R19 釜下口转移流体过滤器压力负压
高管驻场报告 | 高管驻场 | 2026-04-27 | DH1 | B3 | M2 | 302-R24 尾气关闭状态，当前压力正常 | 其他 | 其他 |  |  | 已整改 |  | 4月 | 4月第四周 | 2026-04-27¦DH1¦302-R24 尾气关闭状态，当前压力正常
高管驻场报告 | 高管驻场 | 2026-04-27 | DH1 | B3 | M2 | 302-R23 尾气未经过鼓泡器 | 其他 | 其他 |  |  | 转移体系后已打开鼓泡器 |  | 4月 | 4月第四周 | 2026-04-27¦DH1¦302-R23 尾气未经过鼓泡器
高管驻场报告 | 高管驻场 | 2026-04-27 | DH1 | B3 | M5 | 305-Ce02 待放料离心，检查在线氧含量无法正常开启，要求维修后，同时手持检测合格再进行放料 | 其他 | 其他 |  |  | 泵维修，氧含量电源未开启，现场确认可用 |  | 4月 | 4月第四周 | 2026-04-27¦DH1¦305-Ce02 待放料离心，检查在线氧含量无法正常开启，要求维修后，同时手持检测合格再进行放料
高管驻场报告 | 高管驻场 | 2026-04-27 | DH1 | B3 | M1 | 301-R16釜 下口聚乙烯管路弯折法兰延伸管路比较锋利 | 其他 | 其他 |  |  | 已处理完毕 |  | 4月 | 4月第四周 | 2026-04-27¦DH1¦301-R16釜 下口聚乙烯管路弯折法兰延伸管路比较锋利
高管驻场报告 | 高管驻场 | 2026-04-27 | DH1 | B3 | M1 | 301-R20釜 温度上限报警，现场安排人员降温处理 | 其他 | 其他 |  |  | 已处理完毕 |  | 4月 | 4月第四周 | 2026-04-27¦DH1¦301-R20釜 温度上限报警，现场安排人员降温处理
高管驻场报告 | 高管驻场 | 2026-04-27 | DH1 | B3 | M1 | 301-R15釜下口气动阀门气源漏气。 | 跑冒滴漏 | 阀门渗漏 |  |  | 已处理完毕 |  | 4月 | 4月第四周 | 2026-04-27¦DH1¦301-R15釜下口气动阀门气源漏气。
高管驻场报告 | 高管驻场 | 2026-04-27 | DH1 | B3 | M1 | 301-R22 釜冷凝器冷密进管路滴漏液体，地面下方放一块抹布。需要及时处理漏点 | 跑冒滴漏 | 管路渗漏 |  |  | 已处理完毕 |  | 4月 | 4月第四周 | 2026-04-27¦DH1¦301-R22 釜冷凝器冷密进管路滴漏液体，地面下方放一块抹布。需要及时处理漏点
高管驻场报告 | 高管驻场 | 2026-04-27 | DH1 | B3 | M1 | 301-Ce01离心机未使用状态：尾气系统管路多片法兰缺少静电跨接。 | 静电事件 | 无跨接或接地 |  |  | 已添加完毕 |  | 4月 | 4月第四周 | 2026-04-27¦DH1¦301-Ce01离心机未使用状态：尾气系统管路多片法兰缺少静电跨接。
高管驻场报告 | 高管驻场 | 2026-04-27 | DH1 | B3 | M1 | 更衣室进入车间静电导出球缺少检查合格签 | 静电事件 | 过有效期 |  |  | 已添加完毕 |  | 4月 | 4月第四周 | 2026-04-27¦DH1¦更衣室进入车间静电导出球缺少检查合格签
高管驻场报告 | 高管驻场 | 2026-04-27 | DH1 | B2 | M7 | 硝酸钝化纯水，部分纯水点位有标识，部分缺少标识 | 其他 | 其他 |  |  | 标签已全部去除 |  | 4月 | 4月第四周 | 2026-04-27¦DH1¦硝酸钝化纯水，部分纯水点位有标识，部分缺少标识
高管驻场报告 | 高管驻场 | 2026-04-27 | DH1 | B2 | M7 | 207-FD07三合一后方筛板位置外侧有物料粉末 | 跑冒滴漏 | 物料痕迹 |  |  | 已清理 |  | 4月 | 4月第四周 | 2026-04-27¦DH1¦207-FD07三合一后方筛板位置外侧有物料粉末
高管驻场报告 | 高管驻场 | 2026-04-27 | DH1 | B2 | M6 | 206-Ce05 离心中膜盒压力表8.5Kpa;压力变送器显示1.8Kpa. 氧含量0.0% 有少量轻微气味 | 化学品暴露 | 密封圈破损 |  |  | 确认为膜盒压力表损坏，已重新出库更换压力表 |  | 4月 | 4月第四周 | 2026-04-27¦DH1¦206-Ce05 离心中膜盒压力表8.5Kpa;压力变送器显示1.8Kpa. 氧含量0.0% 有少量轻微气味
高管驻场报告 | 高管驻场 | 2026-04-27 | DH1 | B2 | M6 | 206-Fd03 夹套进出管路，下方地面有水渍和油。 | 跑冒滴漏 | 管路渗漏 |  |  | 三合一维护所致，已清理完毕，并告知设备部人员维护结束后必须清理现场 |  | 4月 | 4月第四周 | 2026-04-27¦DH1¦206-Fd03 夹套进出管路，下方地面有水渍和油。
高管驻场报告 | 高管驻场 | 2026-04-27 | DH1 | B2 | M6 | 266-Drc03间墙上验证证书上方有黄色粘稠物料 | 其他 | 其他 |  |  | 已整改，已清理，现场排查设备并无漏点 |  | 4月 | 4月第四周 | 2026-04-27¦DH1¦266-Drc03间墙上验证证书上方有黄色粘稠物料
高管驻场报告 | 高管驻场 | 2026-04-27 | DH1 | B2 | M6 | 206-Drc02 收料后软管未密封，物料漏在塑料袋子里袋子也为密封导致物料暴露 | 跑冒滴漏 | 人员操作 |  |  | 经确认为操作人员收料后，现场大概清理后去更换衣服，后又回到现场继续清理恢复，已清理完毕 |  | 4月 | 4月第四周 | 2026-04-27¦DH1¦206-Drc02 收料后软管未密封，物料漏在塑料袋子里袋子也为密封导致物料暴露
高管驻场报告 | 高管驻场 | 2026-04-27 | DH1 | B1 | B1 | 进车间第一个灯管，灯罩状态差需更换 | 其他 | 其他 |  |  | 已整改 |  | 4月 | 4月第四周 | 2026-04-27¦DH1¦进车间第一个灯管，灯罩状态差需更换
高管驻场报告 | 高管驻场 | 2026-04-27 | FX2 | B9 | M2 | 车间一层三合一位置呼吸空压管线，人员使用完毕，未及时进行末端阀门关闭，现场通知处理并恢复锁定 | 其他 | 其他 |  |  | 人员进行批评教育，班前会对呼吸空压使用要求进行重申 |  | 4月 | 4月第四周 | 2026-04-27¦FX2¦车间一层三合一位置呼吸空压管线，人员使用完毕，未及时进行末端阀门关闭，现场通知处理并恢复锁定
高管驻场报告 | 高管驻场 | 2026-04-26 | TJ3 | QC |  | 三层分析实验室1-321新安装的固定式氧气检测器校验后尚未悬挂合格签，及时跟进悬挂 | 其他 | 其他 |  |  |  |  | 4月 | 4月第四周 | 2026-04-26¦TJ3¦三层分析实验室1-321新安装的固定式氧气检测器校验后尚未悬挂合格签，及时跟进悬挂
高管驻场报告 | 高管驻场 | 2026-04-26 | TJ3 | B12 | M1205 | 正常执行项：3层1201-F02压滤罐夹套热水+体系热氮气小于60℃烘料中，取样使用的尾气已加小白布过滤，未见异常 | 其他 | 其他 |  |  |  |  | 4月 | 4月第四周 | 2026-04-26¦TJ3¦正常执行项：3层1201-F02压滤罐夹套热水+体系热氮气小于60℃烘料中，取样使用的尾气已加小白布过滤，未见异常
高管驻场报告 | 高管驻场 | 2026-04-26 | TJ3 | B12 | M1205 | 正常执行项：4层R23、R24釜浓缩中，超温报警已设置 | 其他 | 其他 |  |  |  |  | 4月 | 4月第四周 | 2026-04-26¦TJ3¦正常执行项：4层R23、R24釜浓缩中，超温报警已设置
高管驻场报告 | 高管驻场 | 2026-04-26 | TJ3 | B12 | M1205 | 1205-R20釜保温反应中，已设置温度报警，釜上漏斗氮气管拆除后未加盲板或阀门，已沟通添加 | 其他 | 其他 |  |  |  |  | 4月 | 4月第四周 | 2026-04-26¦TJ3¦1205-R20釜保温反应中，已设置温度报警，釜上漏斗氮气管拆除后未加盲板或阀门，已沟通添加
高管驻场报告 | 高管驻场 | 2026-04-26 | TJ3 | B9 | B9其他 | 正常执行项：二层三个上卸料离心机，1个水体系待收料、1个收料完毕待清理现场、1个收料中，未见异常 | 其他 | 其他 |  |  |  |  | 4月 | 4月第四周 | 2026-04-26¦TJ3¦正常执行项：二层三个上卸料离心机，1个水体系待收料、1个收料完毕待清理现场、1个收料中，未见异常
高管驻场报告 | 高管驻场 | 2026-04-26 | TJ3 | B9 | M904 | 4-10釜体系进二层2车间压滤罐压滤，现场有明显茴香硫醚气味，人员未佩戴呼吸防护，压滤罐尾气带有碱吸收，罐内为微负压状态，已沟通调节 | 化学品暴露 | 气味扩散 |  |  |  |  | 4月 | 4月第四周 | 2026-04-26¦TJ3¦4-10釜体系进二层2车间压滤罐压滤，现场有明显茴香硫醚气味，人员未佩戴呼吸防护，压滤罐尾气带有碱吸收，罐内为微负压状态，已沟通调节
高管驻场报告 | 高管驻场 | 2026-04-26 | TJ3 | B9 | M902 | 2-7釜氢钠体系反应中，超温超压报警已设置，紧急排气管路上四个手动阀已上锁三个，1个挂常开标识 | 其他 | 其他 |  |  |  |  | 4月 | 4月第四周 | 2026-04-26¦TJ3¦2-7釜氢钠体系反应中，超温超压报警已设置，紧急排气管路上四个手动阀已上锁三个，1个挂常开标识
高管驻场报告 | 高管驻场 | 2026-04-26 | TJ3 | B9 | B9其他 | 参观通道的门禁失效 | 其他 | 其他 |  |  |  |  | 4月 | 4月第四周 | 2026-04-26¦TJ3¦参观通道的门禁失效
高管驻场报告 | 高管驻场 | 2026-04-26 | TJ3 | B8 | M805 | 二层800-R03釜浓缩等结果中，釜下口使用LOTO红色锁具，已沟通去除LOTO标识，后续涂刷去除红色 | 其他 | 其他 |  |  | 整体安排排查喷漆处理，已采购不锈钢盒锁 |  | 4月 | 4月第四周 | 2026-04-26¦TJ3¦二层800-R03釜浓缩等结果中，釜下口使用LOTO红色锁具，已沟通去除LOTO标识，后续涂刷去除红色
高管驻场报告 | 高管驻场 | 2026-04-26 | TJ3 | B8 | B8其他 | 正常执行项：806D级区往4-1釜跨层转移酸性制备液，跨层两端均有操作人员，釜下口已上锁、桶上插底管已使用哈氏合金的 | 其他 | 其他 |  |  |  |  | 4月 | 4月第四周 | 2026-04-26¦TJ3¦正常执行项：806D级区往4-1釜跨层转移酸性制备液，跨层两端均有操作人员，釜下口已上锁、桶上插底管已使用哈氏合金的
高管驻场报告 | 高管驻场 | 2026-04-26 | TJ3 | B8 | B8其他 | 三层南侧楼梯间因刷漆临时放置一个一体式吸收罐，阻挡通道，已沟通清理 | 其他 | 其他 |  |  | 现场已转移，车间内强调消防意识 |  | 4月 | 4月第四周 | 2026-04-26¦TJ3¦三层南侧楼梯间因刷漆临时放置一个一体式吸收罐，阻挡通道，已沟通清理
高管驻场报告 | 高管驻场 | 2026-04-26 | TJ3 | B8 | B8其他 | 当班班长请假，副主任带班，副班的职责建议进一步确认，确认各厂房是否需要统一 | 其他 | 其他 |  |  | 目前执行副主任带班，班长分管受控化学品 |  | 4月 | 4月第四周 | 2026-04-26¦TJ3¦当班班长请假，副主任带班，副班的职责建议进一步确认，确认各厂房是否需要统一
高管驻场报告 | 高管驻场 | 2026-04-26 | TJ3 | B8 | M801 | 良好实践：1-4釜待投叠氮钠，漏斗是衬哈的，连续塑料上已提前布置两个手套，便于传递物料 | 其他 | 其他 |  |  |  |  | 4月 | 4月第四周 | 2026-04-26¦TJ3¦良好实践：1-4釜待投叠氮钠，漏斗是衬哈的，连续塑料上已提前布置两个手套，便于传递物料
高管驻场报告 | 高管驻场 | 2026-04-26 | TJ3 | B8 | M801 | 正常执行项：1车间N10压滤罐试密，试密时已将出料口的盲板拆除 | 其他 | 其他 |  |  |  |  | 4月 | 4月第四周 | 2026-04-26¦TJ3¦正常执行项：1车间N10压滤罐试密，试密时已将出料口的盲板拆除
高管驻场报告 | 高管驻场 | 2026-04-26 | TJ3 | B7 | B7其他 | 外围清理擦拭二级防护白钢槽时未佩戴手套，已沟通佩戴 | 其他 | 其他 |  |  | 已对责任人进行批评教育，同时强调劳保穿戴的重要性 |  | 4月 | 4月第四周 | 2026-04-26¦TJ3¦外围清理擦拭二级防护白钢槽时未佩戴手套，已沟通佩戴
高管驻场报告 | 高管驻场 | 2026-04-26 | TJ3 | B7 | M702 | 2-1离心机离心中，氧含量静电无问题，溶剂乙腈，但接收罐尾气走的含卤素尾气管路，据了解操作人员可能因为担心RTO跳停被处罚，不论是否是含卤素的尾气都走的卤素管路，需要做好培训引导 | 其他 | 其他 |  |  | 已在车间内部强调执行标准，楼长进行检查复核 |  | 4月 | 4月第四周 | 2026-04-26¦TJ3¦2-1离心机离心中，氧含量静电无问题，溶剂乙腈，但接收罐尾气走的含卤素尾气管路，据了解操作人员可能因为担心RTO跳停被处罚，不论是否是含卤素的尾气都走的卤素管路，需要做好培训引导
高管驻场报告 | 高管驻场 | 2026-04-26 | TJ3 | B7 | M701 | 1-6分液操作，下口支路未上锁，已沟通添加 | 其他 | 其他 |  |  | 已安排人员添加同时对缺少的阀门锁进行配置补充 |  | 4月 | 4月第四周 | 2026-04-26¦TJ3¦1-6分液操作，下口支路未上锁，已沟通添加
高管驻场报告 | 高管驻场 | 2026-04-26 | TJ3 | B7 | M702 | 2-8釜应急排气管路上已安装有联锁自控阀门，但管路上的手动阀门未上锁未加常开标识 | 其他 | 其他 |  |  | 已添加标识后续会在操作规范中明确执行标准 |  | 4月 | 4月第四周 | 2026-04-26¦TJ3¦2-8釜应急排气管路上已安装有联锁自控阀门，但管路上的手动阀门未上锁未加常开标识
高管驻场报告 | 高管驻场 | 2026-04-26 | DH3 | B1 | M3 | 三车间103-R04-Tr01接收罐液位计显示红白相间，确认液位计到底准不准。 | 其他 | 其他 |  |  | 现场进行检查处理 |  | 4月 | 4月第四周 | 2026-04-26¦DH3¦三车间103-R04-Tr01接收罐液位计显示红白相间，确认液位计到底准不准。
高管驻场报告 | 高管驻场 | 2026-04-26 | DH3 | B1 | M3 | 三车间103-Tr20上方的温度传感器直接插入罐中，接口处没有密封。 | 跑冒滴漏 | 缺少盲板/丝堵 |  |  | 制作接头固定 |  | 4月 | 4月第四周 | 2026-04-26¦DH3¦三车间103-Tr20上方的温度传感器直接插入罐中，接口处没有密封。
高管驻场报告 | 高管驻场 | 2026-04-26 | DH3 | B1 | M3 | 三车间103-Tr21转移使用氮气加压进行，压力超过上限，告知人员停止加压。 | 其他 | 其他 |  |  | 现场已处理 |  | 4月 | 4月第四周 | 2026-04-26¦DH3¦三车间103-Tr21转移使用氮气加压进行，压力超过上限，告知人员停止加压。
高管驻场报告 | 高管驻场 | 2026-04-26 | DH3 | B1 | M3 | 三车间二层R17—R07转移的泵上安装的压力传感器没有连线，出现堵塞不能及时跳停。 | 其他 | 其他 |  |  | 联系电工进行安装 |  | 4月 | 4月第四周 | 2026-04-26¦DH3¦三车间二层R17—R07转移的泵上安装的压力传感器没有连线，出现堵塞不能及时跳停。
高管驻场报告 | 高管驻场 | 2026-04-26 | DH3 | B1 | M3 | 三车间Ce01离心机报警，沟通原因是压力报警导致，告知报警解除后在进行操作。 | 其他 | 其他 |  |  | 现场已处理 |  | 4月 | 4月第四周 | 2026-04-26¦DH3¦三车间Ce01离心机报警，沟通原因是压力报警导致，告知报警解除后在进行操作。
高管驻场报告 | 高管驻场 | 2026-04-26 | DH3 | B1 | M2 | 二车间四层地面积水过多，需要及时处理。 | 其他 | 其他 |  |  | 漏点已处理，清理完毕 |  | 4月 | 4月第四周 | 2026-04-26¦DH3¦二车间四层地面积水过多，需要及时处理。
高管驻场报告 | 高管驻场 | 2026-04-26 | DH3 | B1 | M2 | 二车间三层分布器间地面水过多，需要及时处理渗漏点位，处理地面积水。 | 跑冒滴漏 | 公用工程相关 |  |  | 已进行清理完毕，漏点已处理 |  | 4月 | 4月第四周 | 2026-04-26¦DH3¦二车间三层分布器间地面水过多，需要及时处理渗漏点位，处理地面积水。
高管驻场报告 | 高管驻场 | 2026-04-26 | DH3 | B1 | M2 | 二车间二层102-R17下口链接的聚乙烯管路没有使用，未安装盲板，未使用可以拆除。 | 其他 | 其他 |  |  | 以进行拆除更替盲板 |  | 4月 | 4月第四周 | 2026-04-26¦DH3¦二车间二层102-R17下口链接的聚乙烯管路没有使用，未安装盲板，未使用可以拆除。
高管驻场报告 | 高管驻场 | 2026-04-26 | DH3 | B1 | M2 | 二车间一层连续化墙上氧气检测器高线报警，需要沟通维修。 | 其他 | 其他 |  |  | 已进行复位处理 |  | 4月 | 4月第四周 | 2026-04-26¦DH3¦二车间一层连续化墙上氧气检测器高线报警，需要沟通维修。
高管驻场报告 | 高管驻场 | 2026-04-26 | DH3 | B1 | M1 | 一车间三层101-Ft01-Tr04、Tr03罐未进行使用，夹套冷媒一致处于开启状态。 | 其他 | 其他 |  |  | 已关闭 |  | 4月 | 4月第四周 | 2026-04-26¦DH3¦一车间三层101-Ft01-Tr04、Tr03罐未进行使用，夹套冷媒一致处于开启状态。
高管驻场报告 | 高管驻场 | 2026-04-26 | DH3 | B1 | M1 | 一车间三层连续和101-R38没有进行使用，搅拌一致处于开启状态。 | 其他 | 其他 |  |  | 已关闭 |  | 4月 | 4月第四周 | 2026-04-26¦DH3¦一车间三层连续和101-R38没有进行使用，搅拌一致处于开启状态。
高管驻场报告 | 高管驻场 | 2026-04-26 | DH3 | B1 | M1 | 一车间101-R21釜尾气吸收鼓泡器渗漏，需要维修。 | 跑冒滴漏 | 泵头渗漏 |  |  | 已进行紧固， |  | 4月 | 4月第四周 | 2026-04-26¦DH3¦一车间101-R21釜尾气吸收鼓泡器渗漏，需要维修。
高管驻场报告 | 高管驻场 | 2026-04-26 | DH3 | B1 | M1 | 一车间R24滴加人员带全面罩，滤毒盒使用时间过长，需要及时查看人员滤毒盒过期情况。 | 其他 | 其他 |  |  | 车间进行排查更换 |  | 4月 | 4月第四周 | 2026-04-26¦DH3¦一车间R24滴加人员带全面罩，滤毒盒使用时间过长，需要及时查看人员滤毒盒过期情况。
高管驻场报告 | 高管驻场 | 2026-04-26 | TJ4-CMMD | B12 | M4 | 4-38投料氨基酸期间，项目组人员跨入警戒线内 | 其他 | 其他 |  |  | 现场制止教育 |  | 4月 | 4月第四周 | 2026-04-26¦TJ4-CMMD¦4-38投料氨基酸期间，项目组人员跨入警戒线内
高管驻场报告 | 高管驻场 | 2026-04-26 | TJ4-CMMD | B11 | M7 | 1. 3-68缓冲间配件车长时间存放，已沟通及时推走。 2. 3-61缓冲间的酒精喷壶使用后未及时归还，已整改。 | 其他 | 其他 |  |  | 现场整改 |  | 4月 | 4月第四周 | 2026-04-26¦TJ4-CMMD¦1. 3-68缓冲间配件车长时间存放，已沟通及时推走。 2. 3-61缓冲间的酒精喷壶使用后未及时归还，已整改。
高管驻场报告 | 高管驻场 | 2026-04-26 | TJ4-CMMD | B5 | M14 | 1楼物流通道大门敞开未及时关闭，有爬虫进入，已沟通整改 | 其他 | 其他 |  |  | 现场整改 |  | 4月 | 4月第四周 | 2026-04-26¦TJ4-CMMD¦1楼物流通道大门敞开未及时关闭，有爬虫进入，已沟通整改
高管驻场报告 | 高管驻场 | 2026-04-26 | TJ4-CMMD | B4 | M4 | 1. 4-28加完吡啶后废弃物未及时拉上拉扣密封，已整改 2. 3-09房间废液接收桶氮气尾气连接密闭性较差，有四氢呋喃气味漏出，已沟通整改。 | 化学品暴露 | 未封口 |  |  | 现场整改 |  | 4月 | 4月第四周 | 2026-04-26¦TJ4-CMMD¦1. 4-28加完吡啶后废弃物未及时拉上拉扣密封，已整改 2. 3-09房间废液接收桶氮气尾气连接密闭性较差，有四氢呋喃气味漏出，已沟通整改。
高管驻场报告 | 高管驻场 | 2026-04-26 | TJ4-CMMD | B4 | M1 | 1-10/1-22房间进入房间人数标志损坏，需要维修 | 其他 | 其他 |  |  |  |  | 4月 | 4月第四周 | 2026-04-26¦TJ4-CMMD¦1-10/1-22房间进入房间人数标志损坏，需要维修
高管驻场报告 | 高管驻场 | 2026-04-26 | DH3 | 生产设备部 |  | 制氮机间内西墙上的应急冒烟照明灯有破损，需要尽快维修 | 其他 | 其他 |  |  |  |  | 4月 | 4月第四周 | 2026-04-26¦DH3¦制氮机间内西墙上的应急冒烟照明灯有破损，需要尽快维修
高管驻场报告 | 高管驻场 | 2026-04-26 | DH3 | B1 | M3 | 103-R22釜下口二层，南侧的预留动力系统管线，均无标识，需要补齐； | 其他 | 其他 |  |  | 进行补充标识 |  | 4月 | 4月第四周 | 2026-04-26¦DH3¦103-R22釜下口二层，南侧的预留动力系统管线，均无标识，需要补齐；
高管驻场报告 | 高管驻场 | 2026-04-26 | DH3 | B1 | M3 | 查看车间四层空间排风系统，处于无风量状态，告知人员查找原因 | 其他 | 其他 |  |  | 进行清理百叶 |  | 4月 | 4月第四周 | 2026-04-26¦DH3¦查看车间四层空间排风系统，处于无风量状态，告知人员查找原因
高管驻场报告 | 高管驻场 | 2026-04-26 | DH3 | B1 | M3 | 103-R05釜浓缩接收罐，压力变送器被拆除，无机械压力表，告知人员进行恢复 | 其他 | 其他 |  |  | 进行安装完毕 |  | 4月 | 4月第四周 | 2026-04-26¦DH3¦103-R05釜浓缩接收罐，压力变送器被拆除，无机械压力表，告知人员进行恢复
高管驻场报告 | 高管驻场 | 2026-04-26 | DH3 | B1 | M3 | 103-R07釜接收罐二次冷凝，乙二醇管路缺少标识 | 其他 | 其他 |  |  | 增加标识 |  | 4月 | 4月第四周 | 2026-04-26¦DH3¦103-R07釜接收罐二次冷凝，乙二醇管路缺少标识
高管驻场报告 | 高管驻场 | 2026-04-26 | DH3 | B1 | M3 | 103-R15釜上方，电缆桥架盖松动，需要扣紧，避免掉落伤人 | 其他 | 其他 |  |  | 沟通电工进行固定 |  | 4月 | 4月第四周 | 2026-04-26¦DH3¦103-R15釜上方，电缆桥架盖松动，需要扣紧，避免掉落伤人
高管驻场报告 | 高管驻场 | 2026-04-26 | DH3 | B1 | M2 | 4436三楼碳酸氢钠的聚丙储罐，液位计下方焊接法兰处有渗漏情况 | 跑冒滴漏 | 法兰口滴漏 |  |  | 以进行补胶处理 |  | 4月 | 4月第四周 | 2026-04-26¦DH3¦4436三楼碳酸氢钠的聚丙储罐，液位计下方焊接法兰处有渗漏情况
高管驻场报告 | 高管驻场 | 2026-04-26 | DH3 | B1 | M2 | 溶剂打料间内的溢出桶在平台下方，需要转移到平台上方，便于应急使用 | 其他 | 其他 |  |  | 已进行更改位置 |  | 4月 | 4月第四周 | 2026-04-26¦DH3¦溶剂打料间内的溢出桶在平台下方，需要转移到平台上方，便于应急使用
高管驻场报告 | 高管驻场 | 2026-04-26 | DH3 | B1 | M2 | R11釜间内的烟感未巡检，沟通查找原因 | 其他 | 其他 |  |  | 沟通监察部马士国，由维保单位进厂排查中 |  | 4月 | 4月第四周 | 2026-04-26¦DH3¦R11釜间内的烟感未巡检，沟通查找原因
高管驻场报告 | 高管驻场 | 2026-04-26 | DH3 | B1 | M2 | 查看4436第14-16批次记录，DMF投料后的记录均无核实人签字。反应釜压力低报警设置为-0.1MPa,需要根据实际情况修改 | 其他 | 其他 |  |  | 已进行更改设置 |  | 4月 | 4月第四周 | 2026-04-26¦DH3¦查看4436第14-16批次记录，DMF投料后的记录均无核实人签字。反应釜压力低报警设置为-0.1MPa,需要根据实际情况修改
高管驻场报告 | 高管驻场 | 2026-04-26 | DH3 | B1 | M1 | R19-Tr01向R17釜转移管路，在反应釜上方段管线有沙眼，有物料轻微的渗漏 | 跑冒滴漏 | 管路沙眼 |  |  | 管路停用带拆除焊接 |  | 4月 | 4月第四周 | 2026-04-26¦DH3¦R19-Tr01向R17釜转移管路，在反应釜上方段管线有沙眼，有物料轻微的渗漏
高管驻场报告 | 高管驻场 | 2026-04-26 | DH3 | B1 | M1 | 101-R19釜南侧，新安装的连续化装置，将附近的应急洗眼喷淋堵死，属于遮挡消防应急设施 | 其他 | 其他 |  |  | 沟通连续化处理 |  | 4月 | 4月第四周 | 2026-04-26¦DH3¦101-R19釜南侧，新安装的连续化装置，将附近的应急洗眼喷淋堵死，属于遮挡消防应急设施
高管驻场报告 | 高管驻场 | 2026-04-26 | DH3 | B1 | M1 | 四层R01釜附近柱子上新安装的可燃气体检测器，缺少标识，需要整体排查 | 其他 | 其他 |  |  | 车间排查进行添加 |  | 4月 | 4月第四周 | 2026-04-26¦DH3¦四层R01釜附近柱子上新安装的可燃气体检测器，缺少标识，需要整体排查
高管驻场报告 | 高管驻场 | 2026-04-26 | DH3 | B1 | M1 | 四层R18釜旁独立换热，启动执行机构的接线堵头是塑料的，需要更换成金属的 | 其他 | 其他 |  |  | 沟通电工进行更换 |  | 4月 | 4月第四周 | 2026-04-26¦DH3¦四层R18釜旁独立换热，启动执行机构的接线堵头是塑料的，需要更换成金属的
高管驻场报告 | 高管驻场 | 2026-04-26 | DH3 | B1 | M1 | 一车间86号DCS操作站旁，吊装口处水泥台有破损，需要修复，避免小石块掉落到三楼 | 其他 | 其他 |  |  | 暂无水泥现场进行清理，车间采购 |  | 4月 | 4月第四周 | 2026-04-26¦DH3¦一车间86号DCS操作站旁，吊装口处水泥台有破损，需要修复，避免小石块掉落到三楼
高管驻场报告 | 高管驻场 | 2026-04-26 | DH1 | B7 | M22 | 22车间09釜反应釜向三合一放料压滤，反应釜压力为-0.04Mpa，现场查看氮气尾气没开，现场沟通反馈物料不好放料，三合一憋真空进行放料，放料体系为正庚烷体系，现场叫停要求马上反应釜氮气置换成正压，同时现场给予培训，严禁三合一带真空情况下放料--责任人陈艳红和庞志源（班长和操作工） | 其他 | 其他 |  |  | 体系较粘稠，正常放料堵管路，在此之前已堵下口未放下去料，因禁止憋压放料，所以人员带真空放料，车间对此培训不到位，对人员进行批评教育 |  | 4月 | 4月第四周 | 2026-04-26¦DH1¦22车间09釜反应釜向三合一放料压滤，反应釜压力为-0.04Mpa，现场查看氮气尾气没开，现场沟通反馈物料不好放料，三合一憋真空进行放料，放料体系为正庚烷体系，现场叫停要求马上反应釜氮气置换成正压，同时现场给予培训，严禁三合一带真空情况下放料--责任人陈艳红和庞志源（班长和操作工）
高管驻场报告 | 高管驻场 | 2026-04-26 | DH1 | B7 | M22 | 22车间30釜上安装的加料箱内残留物料，氮气尾气未连接，加料箱出废弃包装连接位置O型圈安装不规范，交叉重叠且没有在凹槽中。 | 其他 | 其他 |  |  | 人员加料箱内未清理干净，氮气、尾气未及时连接，O型圈位置人员安装不标准，已对人员进行培训 |  | 4月 | 4月第四周 | 2026-04-26¦DH1¦22车间30釜上安装的加料箱内残留物料，氮气尾气未连接，加料箱出废弃包装连接位置O型圈安装不规范，交叉重叠且没有在凹槽中。
高管驻场报告 | 高管驻场 | 2026-04-26 | DH1 | B7 | M22 | 22车间27釜氰化钠生产区域，釜上有一个管路贴着绿色标签为氰化氢检测点位，实际现场没有氰化氢检测器 | 其他 | 其他 |  |  | 检测器使用中没电，人员带走进行充电，因无备用检测器，所以未及时悬挂，现已充电完成，并重新悬挂完毕 |  | 4月 | 4月第四周 | 2026-04-26¦DH1¦22车间27釜氰化钠生产区域，釜上有一个管路贴着绿色标签为氰化氢检测点位，实际现场没有氰化氢检测器
高管驻场报告 | 高管驻场 | 2026-04-26 | DH1 | B7 | M22 | 22车间19釜下口旁边的氮气和空压管路上锁的锁盒上有LOTO标识，厂区要求工艺上锁禁止使用带有LOTO相关信息，车间需要整体排查并去掉锁盒上的标识 | 其他 | 其他 |  |  | 购买的锁盒人员未及时将标识去除，现已将标识去除，并且车间整体排查 |  | 4月 | 4月第四周 | 2026-04-26¦DH1¦22车间19釜下口旁边的氮气和空压管路上锁的锁盒上有LOTO标识，厂区要求工艺上锁禁止使用带有LOTO相关信息，车间需要整体排查并去掉锁盒上的标识
高管驻场报告 | 高管驻场 | 2026-04-26 | DH1 | B7 | M22 | 22车间酸性尾气间内堆积油漆桶等杂物，需要清理 | 其他 | 其他 |  |  | 车间刷漆完毕，未及时清理，现已清理完毕 |  | 4月 | 4月第四周 | 2026-04-26¦DH1¦22车间酸性尾气间内堆积油漆桶等杂物，需要清理
高管驻场报告 | 高管驻场 | 2026-04-26 | DH1 | B7 | M22 | 12批次运行无异常，无异常报警 | 其他 | 其他 |  |  | 已完成 |  | 4月 | 4月第四周 | 2026-04-26¦DH1¦12批次运行无异常，无异常报警
高管驻场报告 | 高管驻场 | 2026-04-26 | DH1 | B7 | M22 | 5人在岗，人员工作状态无异常 | 其他 | 其他 |  |  | 已完成 |  | 4月 | 4月第四周 | 2026-04-26¦DH1¦5人在岗，人员工作状态无异常
高管驻场报告 | 高管驻场 | 2026-04-26 | DH1 | B7 | M21 | 21车间02釜现场滴加BOC酸酐，插底管与内衬四氟桶不匹配，密封不严，插底管上使用的压力表没有玻璃防护罩，桶连接的氮气保护供气管线上针形阀手轮缺失，现场堆放物料超过4桶，现场有7桶，危险化学品物料现场没有安全操作规范，桶上没有EHS重点关注化学品标识，现场能整改的问题已经沟通整改，其他问题需要进一步处理 | 其他 | 其他 |  |  | 操作规范车间准备不充分，已经整改完毕 |  | 4月 | 4月第四周 | 2026-04-26¦DH1¦21车间02釜现场滴加BOC酸酐，插底管与内衬四氟桶不匹配，密封不严，插底管上使用的压力表没有玻璃防护罩，桶连接的氮气保护供气管线上针形阀手轮缺失，现场堆放物料超过4桶，现场有7桶，危险化学品物料现场没有安全操作规范，桶上没有EHS重点关注化学品标识，现场能整改的问题已经沟通整改，其他问题需要进一步处理
高管驻场报告 | 高管驻场 | 2026-04-26 | DH1 | B7 | M21 | 9批次运行无异常，无异常报警 | 其他 | 其他 |  |  |  |  | 4月 | 4月第四周 | 2026-04-26¦DH1¦9批次运行无异常，无异常报警
高管驻场报告 | 高管驻场 | 2026-04-26 | DH1 | B7 | M21 | 6人在岗，人员工作状态无异常 | 其他 | 其他 |  |  |  |  | 4月 | 4月第四周 | 2026-04-26¦DH1¦6人在岗，人员工作状态无异常
高管驻场报告 | 高管驻场 | 2026-04-26 | DH1 | B6 | M20 | 5批次运行无异常，无异常报警 | 其他 | 其他 |  |  |  |  | 4月 | 4月第四周 | 2026-04-26¦DH1¦5批次运行无异常，无异常报警
高管驻场报告 | 高管驻场 | 2026-04-26 | DH1 | B6 | M20 | 3人在岗，人员工作状态无异常 | 其他 | 其他 |  |  |  |  | 4月 | 4月第四周 | 2026-04-26¦DH1¦3人在岗，人员工作状态无异常
高管驻场报告 | 高管驻场 | 2026-04-26 | DH1 | B6 | M19 | 19车间07釜取样结束后2h搅拌没开启，沟通处理 | 其他 | 其他 |  |  | 已完成 |  | 4月 | 4月第四周 | 2026-04-26¦DH1¦19车间07釜取样结束后2h搅拌没开启，沟通处理
高管驻场报告 | 高管驻场 | 2026-04-26 | DH1 | B6 | M18 | 18车间10釜体系超预报警，沟通操作人员现场看管处理 | 其他 | 其他 |  |  | 已完成 |  | 4月 | 4月第四周 | 2026-04-26¦DH1¦18车间10釜体系超预报警，沟通操作人员现场看管处理
高管驻场报告 | 高管驻场 | 2026-04-26 | DH1 | B6 | M18 | 18车间04釜上口阀门有一处缺少盲板，机械完整性不全 | 跑冒滴漏 | 缺少盲板/丝堵 |  |  | 已完成 |  | 4月 | 4月第四周 | 2026-04-26¦DH1¦18车间04釜上口阀门有一处缺少盲板，机械完整性不全
高管驻场报告 | 高管驻场 | 2026-04-26 | DH1 | B6 | M18 | 18车间02釜127237-03-08A现场投三乙酰氧基硼氢化钠，反应釜只有一条直排管路，没有紧急排氢管路，现场使用的便携式氧含量检测器没有校验合格签，操作规范中加料人签字位置和分装过程记录没有书写，人员反馈不体现，如果体现需要去分装间，现场分装采用在加料箱中使用两个塑料袋进行倒料，塑料袋外表面会残留粉尘，全面罩使用结束后随意放在现场，没有密封，需要进一步查看项目放气量与现场设备匹配情况。 | 其他 | 其他 |  |  | 已完成 |  | 4月 | 4月第四周 | 2026-04-26¦DH1¦18车间02釜127237-03-08A现场投三乙酰氧基硼氢化钠，反应釜只有一条直排管路，没有紧急排氢管路，现场使用的便携式氧含量检测器没有校验合格签，操作规范中加料人签字位置和分装过程记录没有书写，人员反馈不体现，如果体现需要去分装间，现场分装采用在加料箱中使用两个塑料袋进行倒料，塑料袋外表面会残留粉尘，全面罩使用结束后随意放在现场，没有密封，需要进一步查看项目放气量与现场设备匹配情况。
高管驻场报告 | 高管驻场 | 2026-04-26 | DH1 | B6 | M18 | 18车间走廊真空泵PLC显示屏有真空报警联锁没有投入使用，现场沟通处理 | 其他 | 其他 |  |  | 已完成 |  | 4月 | 4月第四周 | 2026-04-26¦DH1¦18车间走廊真空泵PLC显示屏有真空报警联锁没有投入使用，现场沟通处理
高管驻场报告 | 高管驻场 | 2026-04-26 | DH1 | B6 | M18 | 18车间13釜下口147453-01-C1现场放桶，该物料为易致敏物料，现场有操作规范，但是现场没有按照操作规范要求落实警示标识和警戒带隔离，放料过程门敞开，现场采用聚乙烯管路向塑料桶中进行，换桶过程聚乙烯管路内残留物料，且桶口敞开，中间转换过程桶内进空气，CK检查可能失效，现场叫停，要求重新检测桶内氧含量并后续操作保证连续性，并注意现场控制 | 其他 | 其他 |  |  | 已完成 |  | 4月 | 4月第四周 | 2026-04-26¦DH1¦18车间13釜下口147453-01-C1现场放桶，该物料为易致敏物料，现场有操作规范，但是现场没有按照操作规范要求落实警示标识和警戒带隔离，放料过程门敞开，现场采用聚乙烯管路向塑料桶中进行，换桶过程聚乙烯管路内残留物料，且桶口敞开，中间转换过程桶内进空气，CK检查可能失效，现场叫停，要求重新检测桶内氧含量并后续操作保证连续性，并注意现场控制
高管驻场报告 | 高管驻场 | 2026-04-26 | DH1 | B6 | M18 | 18车间CE03间内呼吸空压专用接头缺少一个，间内没有离心机操作人员权限清单，现场收出物料堆放在地面，没有装桶 | 其他 | 其他 |  |  | 已完成 |  | 4月 | 4月第四周 | 2026-04-26¦DH1¦18车间CE03间内呼吸空压专用接头缺少一个，间内没有离心机操作人员权限清单，现场收出物料堆放在地面，没有装桶
高管驻场报告 | 高管驻场 | 2026-04-26 | DH1 | B6 | M18 | 7批次运行无异常，无异常报警 | 其他 | 其他 |  |  |  |  | 4月 | 4月第四周 | 2026-04-26¦DH1¦7批次运行无异常，无异常报警
高管驻场报告 | 高管驻场 | 2026-04-26 | DH1 | B6 | M18 | 4人在岗，人员工作状态无异常 | 其他 | 其他 |  |  |  |  | 4月 | 4月第四周 | 2026-04-26¦DH1¦4人在岗，人员工作状态无异常
高管驻场报告 | 高管驻场 | 2026-04-26 | DH1 | B5 | M15 | 物流平台放置的物料纸板桶亚铁氰化物外包装有水，安排车间人员向平台内转移 | 其他 | 其他 |  |  | 已进行整改 |  | 4月 | 4月第四周 | 2026-04-26¦DH1¦物流平台放置的物料纸板桶亚铁氰化物外包装有水，安排车间人员向平台内转移
高管驻场报告 | 高管驻场 | 2026-04-26 | DH1 | B5 | M15 | 13批次运行无异常，无异常报警 | 其他 | 其他 |  |  |  |  | 4月 | 4月第四周 | 2026-04-26¦DH1¦13批次运行无异常，无异常报警
高管驻场报告 | 高管驻场 | 2026-04-26 | DH1 | B4 | M13 | 一层连续化打料区域现场气味太大，不管是酶的气味还是物料的气味，需要重点加强控制 | 化学品暴露 | 气味扩散 |  |  | 已整改完毕 |  | 4月 | 4月第四周 | 2026-04-26¦DH1¦一层连续化打料区域现场气味太大，不管是酶的气味还是物料的气味，需要重点加强控制
高管驻场报告 | 高管驻场 | 2026-04-26 | DH1 | B4 | M13 | 6批次运行无异常，无异常报警 | 其他 | 其他 |  |  | 已整改完毕 |  | 4月 | 4月第四周 | 2026-04-26¦DH1¦6批次运行无异常，无异常报警
高管驻场报告 | 高管驻场 | 2026-04-26 | DH1 | B4 | M11 | 10批次运行无异常，无异常报警 | 其他 | 其他 |  |  |  |  | 4月 | 4月第四周 | 2026-04-26¦DH1¦10批次运行无异常，无异常报警
高管驻场报告 | 高管驻场 | 2026-04-26 | DH1 | B4 | M10 | 10车间一层走廊地面积水，沟通清理，当心滑倒 | 跑冒滴漏 | 公用工程相关 |  |  | 已整改完成 |  | 4月 | 4月第四周 | 2026-04-26¦DH1¦10车间一层走廊地面积水，沟通清理，当心滑倒
高管驻场报告 | 高管驻场 | 2026-04-26 | DH1 | B4 | M10 | 10车间一层靠近吊装口一侧的安全出口推杆锁和安全出口标识还没有粘贴和安装，需要尽快落实 | 其他 | 其他 |  |  | 已整改完成 |  | 4月 | 4月第四周 | 2026-04-26¦DH1¦10车间一层靠近吊装口一侧的安全出口推杆锁和安全出口标识还没有粘贴和安装，需要尽快落实
高管驻场报告 | 高管驻场 | 2026-04-26 | DH1 | B4 | M10 | 10车间二层公用工程主管路的小房间位置门上需要粘贴当心氮气窒息标识，小房间空间狭小，间内没有氧含量检测器 | 其他 | 其他 |  |  | 已整改完成 |  | 4月 | 4月第四周 | 2026-04-26¦DH1¦10车间二层公用工程主管路的小房间位置门上需要粘贴当心氮气窒息标识，小房间空间狭小，间内没有氧含量检测器
高管驻场报告 | 高管驻场 | 2026-04-26 | DH1 | B4 | M10 | 2批次运行无异常，无异常报警 | 其他 | 其他 |  |  |  |  | 4月 | 4月第四周 | 2026-04-26¦DH1¦2批次运行无异常，无异常报警
高管驻场报告 | 高管驻场 | 2026-04-26 | DH1 | B3 | M3 | 三车间一层CE01离心中，接收罐氮气直通和氮封阀同时处于开启状态，现场沟通开氮封保护，离心机本身没有尾气管路，走的是接收罐，现场使用的便携式检测器无法开机，人员反馈是借用的2车间的检测器进行的检测，现场临时安装的在线氧含量进气管线内有液体且连接不严密，间外收出的离心固体没有放在桶内，直接放在了托盘上，整体现场问题与操作人员沟通并安排整改 | 其他 | 其他 |  |  | 离心机未进行改造，压力传感器、在线氧含量无连锁为临时措施，由于没有液封、气封导致离心机内氮气气流至带出溶剂蒸汽，在线氧含量存在干燥装置，离心固体已装桶密封 |  | 4月 | 4月第四周 | 2026-04-26¦DH1¦三车间一层CE01离心中，接收罐氮气直通和氮封阀同时处于开启状态，现场沟通开氮封保护，离心机本身没有尾气管路，走的是接收罐，现场使用的便携式检测器无法开机，人员反馈是借用的2车间的检测器进行的检测，现场临时安装的在线氧含量进气管线内有液体且连接不严密，间外收出的离心固体没有放在桶内，直接放在了托盘上，整体现场问题与操作人员沟通并安排整改
高管驻场报告 | 高管驻场 | 2026-04-26 | DH1 | B3 | M3 | 三车间四层尾气间是施工现场放置电镐，使用结束后没有断电，现场沟通断开电源，注意每日施工后现场检查和电气设备的断电处理 | 其他 | 其他 |  |  | 已进行拆除 |  | 4月 | 4月第四周 | 2026-04-26¦DH1¦三车间四层尾气间是施工现场放置电镐，使用结束后没有断电，现场沟通断开电源，注意每日施工后现场检查和电气设备的断电处理
高管驻场报告 | 高管驻场 | 2026-04-26 | DH1 | B3 | M3 | 4批次运行无异常，无异常报警 | 其他 | 其他 |  |  |  |  | 4月 | 4月第四周 | 2026-04-26¦DH1¦4批次运行无异常，无异常报警
高管驻场报告 | 高管驻场 | 2026-04-26 | DH1 | B3 | M2 | 2车间04釜接收5车间CE07离心母液，三废MOR中写了需要加8KG福镁钠，实际现场还没有加料，OR中也没有执行人，记录中原料投料表中描述为需要加两次3.62KG，总计7.24KG，实际写的数字与工艺不一致，工艺中要求超温报警设置为20-30℃，实际设置为22-30℃，报警设置不合理，工艺中要求加5000L母液，实际8000L釜内估算有6000到7000L左右，超过工艺数量，现场沟通反馈进行了合批处理，但是实际工艺中没有要求合批，也没有合批的PSL评估信息，整体需要进一步梳理工艺执行情况 | 其他 | 其他 |  |  | 1、302-R04母液单批约5200KG，折算体积一批＞6000L，釜内体积液位没有问题不涉及合批，工艺为纯物理吸附过程无化学反应，不涉及放热， 2、巡查阶段为母液接收完毕待投福美钠，之前批次分两次加入3.64KG福美钠检测钯残留都不合格需要额外补加，本批使用前已沟通项目组升级工艺改为一次加入足够数量，由于是最后一批，工艺记录项目组已领出，就未进行升级，工艺投料量部分为项目组领出时填写，实际还未进行投料，已沟通进行更改，继续按照工艺执行 3、工艺中有控温要求，无超温报警设置要求签字和复核内容，正在对签字操作的人员进行询问面谈确认是谁进行的超温报警设置，确认后进行奖惩处罚 |  | 4月 | 4月第四周 | 2026-04-26¦DH1¦2车间04釜接收5车间CE07离心母液，三废MOR中写了需要加8KG福镁钠，实际现场还没有加料，OR中也没有执行人，记录中原料投料表中描述为需要加两次3.62KG，总计7.24KG，实际写的数字与工艺不一致，工艺中要求超温报警设置为20-30℃，实际设置为22-30℃，报警设置不合理，工艺中要求加5000L母液，实际8000L釜内估算有6000到7000L左右，超过工艺数量，现场沟通反馈进行了合批处理，但是实际工艺中没有要求合批，也没有合批的PSL评估信息，整体需要进一步梳理工艺执行情况
高管驻场报告 | 高管驻场 | 2026-04-26 | DH1 | B3 | M2 | 8批次运行无异常，无异常报警 | 其他 | 其他 |  |  |  |  | 4月 | 4月第四周 | 2026-04-26¦DH1¦8批次运行无异常，无异常报警
高管驻场报告 | 高管驻场 | 2026-04-26 | DH1 | B3 | M1 | 1车间物流通道外面备料的叔丁醇钾没有及时运输到车间，室外下雨，雨天注意禁水物料的管理和周转，1车间07釜投料现场，加料箱氮气尾气连接反了，加料箱尾部没有支撑，现场旁边顶棚位置漏水，使用白钢桶承接，现场应急柜内有标签未5%氢氧化钠破坏液的桶，实际桶内没有破坏液，且桶打开后有非常刺鼻的酸味，需要确认标签与桶内破坏液的一致性，已经现场沟通整改后再投料 | 跑冒滴漏 | 物料撒漏 |  |  | 车间物料是准备退库物料，因下雨物流避免物料被雨淋湿，才未及时进行周转， 加料项氮气尾气已进行调整，支撑已添加 |  | 4月 | 4月第四周 | 2026-04-26¦DH1¦1车间物流通道外面备料的叔丁醇钾没有及时运输到车间，室外下雨，雨天注意禁水物料的管理和周转，1车间07釜投料现场，加料箱氮气尾气连接反了，加料箱尾部没有支撑，现场旁边顶棚位置漏水，使用白钢桶承接，现场应急柜内有标签未5%氢氧化钠破坏液的桶，实际桶内没有破坏液，且桶打开后有非常刺鼻的酸味，需要确认标签与桶内破坏液的一致性，已经现场沟通整改后再投料
高管驻场报告 | 高管驻场 | 2026-04-26 | DH1 | B3 | M1 | 1车间13釜反投离心固体，查看现场加料箱CK，执行日期写错，CK检查项中最后一项要求加料设备编号与记录本编号一致，实际现场不一致，人员也勾选合格，现场询问人员反馈没有实际核对，执行人耿贺言 | 其他 | 其他 |  |  | 车间重新排查移动设备CK本编号必须与现场使用一致 |  | 4月 | 4月第四周 | 2026-04-26¦DH1¦1车间13釜反投离心固体，查看现场加料箱CK，执行日期写错，CK检查项中最后一项要求加料设备编号与记录本编号一致，实际现场不一致，人员也勾选合格，现场询问人员反馈没有实际核对，执行人耿贺言
高管驻场报告 | 高管驻场 | 2026-04-26 | DH1 | B2 | M7 | 7车间FD09三合一取样后取样瓶放在现场没有粘贴标签，取样用的丁腈手套已经破损，丧失防护作用，需要更换并强调标签粘贴及时性 | 其他 | 其他 |  |  | 已粘贴标签，破损的手套已报废 |  | 4月 | 4月第四周 | 2026-04-26¦DH1¦7车间FD09三合一取样后取样瓶放在现场没有粘贴标签，取样用的丁腈手套已经破损，丧失防护作用，需要更换并强调标签粘贴及时性
高管驻场报告 | 高管驻场 | 2026-04-26 | DH1 | B2 | M7 | 7车间四层11釜现场762项目滴加盐酸，现场氢气报警器数值118左右且持续报警，沟通操作人员停止滴加，加料箱氮气保护开启过大，氢气直排管路上没有氮气稀释，本来应该连接氮气稀释的点位连接在了加料箱的尾气上，现场沟通整改。 | 其他 | 其他 |  |  | 已整改 |  | 4月 | 4月第四周 | 2026-04-26¦DH1¦7车间四层11釜现场762项目滴加盐酸，现场氢气报警器数值118左右且持续报警，沟通操作人员停止滴加，加料箱氮气保护开启过大，氢气直排管路上没有氮气稀释，本来应该连接氮气稀释的点位连接在了加料箱的尾气上，现场沟通整改。
高管驻场报告 | 高管驻场 | 2026-04-26 | DH1 | B2 | M7 | 7车间走廊真空泵PLC有报警没有投入使用，现场沟通处理 | 其他 | 其他 |  |  | 现场已整改 |  | 4月 | 4月第四周 | 2026-04-26¦DH1¦7车间走廊真空泵PLC有报警没有投入使用，现场沟通处理
高管驻场报告 | 高管驻场 | 2026-04-26 | DH1 | B2 | M7 | 16批次运行无异常，无异常报警 | 其他 | 其他 |  |  |  |  | 4月 | 4月第四周 | 2026-04-26¦DH1¦16批次运行无异常，无异常报警
高管驻场报告 | 高管驻场 | 2026-04-26 | DH1 | B2 | M7 | 8人在岗，人员工作状态无异常 | 其他 | 其他 |  |  |  |  | 4月 | 4月第四周 | 2026-04-26¦DH1¦8人在岗，人员工作状态无异常
高管驻场报告 | 高管驻场 | 2026-04-26 | DH1 | B2 | M6 | 一层物料电梯前面推车灭火器没有标识 | 其他 | 其他 |  |  | 标识已添加 |  | 4月 | 4月第四周 | 2026-04-26¦DH1¦一层物料电梯前面推车灭火器没有标识
高管驻场报告 | 高管驻场 | 2026-04-26 | DH1 | B2 | M6 | 物料平台上2-甲基四氢呋喃摆放在了正庚烷的标签下面，整个物流平台没有对应的2-甲基四氢呋喃标签，需要补充。 | 其他 | 其他 |  |  | 已补充完毕 |  | 4月 | 4月第四周 | 2026-04-26¦DH1¦物料平台上2-甲基四氢呋喃摆放在了正庚烷的标签下面，整个物流平台没有对应的2-甲基四氢呋喃标签，需要补充。
高管驻场报告 | 高管驻场 | 2026-04-26 | DH1 | B2 | M6 | 6车间20釜现场加纯化水，釜上口没有阀门，釜内析晶离心后的淋洗操作，连接管路之前釜内有物料，过程存在反应釜敞口进空气风险，现场告知操作人员，后续需要整改 | 化学品暴露 | 未封口 |  |  | 现场已整改，同时人员进行强调，风险上物料溶剂为水 |  | 4月 | 4月第四周 | 2026-04-26¦DH1¦6车间20釜现场加纯化水，釜上口没有阀门，釜内析晶离心后的淋洗操作，连接管路之前釜内有物料，过程存在反应釜敞口进空气风险，现场告知操作人员，后续需要整改
高管驻场报告 | 高管驻场 | 2026-04-26 | DH1 | B2 | M6 | 6车间二层压滤罐间内二步梯摆放位置遮挡灭火器，209-T11三废周转专用罐上压力表负压，实际现场没使用，需要查看压力表是否损坏 | 其他 | 其他 |  |  | 压力表已更换，对于灭火器位置进行更换 |  | 4月 | 4月第四周 | 2026-04-26¦DH1¦6车间二层压滤罐间内二步梯摆放位置遮挡灭火器，209-T11三废周转专用罐上压力表负压，实际现场没使用，需要查看压力表是否损坏
高管驻场报告 | 高管驻场 | 2026-04-26 | DH1 | B2 | M6 | 6车间CE03离心机，氮气补偿箱体内气源管颜色使用不规范，需要统一，在线氧含量进气口取自离心机尾气液封后，连接有问题，需要连接在液封前面，确保检测的是离心机内氧含量，而不是液封后尾气的氧含量 | 其他 | 其他 |  |  | 离心机已停用，气源接口已更换 |  | 4月 | 4月第四周 | 2026-04-26¦DH1¦6车间CE03离心机，氮气补偿箱体内气源管颜色使用不规范，需要统一，在线氧含量进气口取自离心机尾气液封后，连接有问题，需要连接在液封前面，确保检测的是离心机内氧含量，而不是液封后尾气的氧含量
高管驻场报告 | 高管驻场 | 2026-04-26 | DH1 | B2 | M6 | 6车间CE02离心中，离心机上磨合压力表指针脱落，现场沟通整改完成，离心机间内没有人员权限清单，离心机专项工作内容落实不全面 | 其他 | 其他 |  |  | 具体结果邮件已恢复，表在使用前无问题，使用过程中脱落，已恢复 |  | 4月 | 4月第四周 | 2026-04-26¦DH1¦6车间CE02离心中，离心机上磨合压力表指针脱落，现场沟通整改完成，离心机间内没有人员权限清单，离心机专项工作内容落实不全面
高管驻场报告 | 高管驻场 | 2026-04-26 | DH1 | B2 | M6 | 6车间09釜接收罐液位计断层，搅拌机锋位置缺少铅封，客户CAPA未落实，同步排查处理 | 其他 | 其他 |  |  | 已整改完毕 |  | 4月 | 4月第四周 | 2026-04-26¦DH1¦6车间09釜接收罐液位计断层，搅拌机锋位置缺少铅封，客户CAPA未落实，同步排查处理
高管驻场报告 | 高管驻场 | 2026-04-26 | DH1 | B2 | M6 | 7人在岗，人员工作状态无异常 | 其他 | 其他 |  |  |  |  | 4月 | 4月第四周 | 2026-04-26¦DH1¦7人在岗，人员工作状态无异常
高管驻场报告 | 高管驻场 | 2026-04-26 | DH1 | B1 | B1 | 氢化外面有两桶掏出的滤饼和沾染物在平台摆放，下雨天需要物料周转及时性，现场沟通处理 | 其他 | 其他 |  |  | 车间内部强调整改 |  | 4月 | 4月第四周 | 2026-04-26¦DH1¦氢化外面有两桶掏出的滤饼和沾染物在平台摆放，下雨天需要物料周转及时性，现场沟通处理
高管驻场报告 | 高管驻场 | 2026-04-26 | DH1 | B1 | B1 | 氢化换换衣间，衣柜上摆放方便面，饮料，安全帽，衣服等，需要强调管理要求 | 其他 | 其他 |  |  | 已整改 |  | 4月 | 4月第四周 | 2026-04-26¦DH1¦氢化换换衣间，衣柜上摆放方便面，饮料，安全帽，衣服等，需要强调管理要求
高管驻场报告 | 高管驻场 | 2026-04-26 | FX2 | 精馏塔 |  | 二车间4颗精馏塔回收溶剂，2颗分子筛干燥溶剂，设备运行无异常； | 其他 | 其他 |  |  |  |  | 4月 | 4月第四周 | 2026-04-26¦FX2¦二车间4颗精馏塔回收溶剂，2颗分子筛干燥溶剂，设备运行无异常；
高管驻场报告 | 高管驻场 | 2026-04-26 | FX2 | 实验室 |  | 夜班技术部4人在岗，1项目人，在岗无异常 | 其他 | 其他 |  |  |  |  | 4月 | 4月第四周 | 2026-04-26¦FX2¦夜班技术部4人在岗，1项目人，在岗无异常
高管驻场报告 | 高管驻场 | 2026-04-26 | FX2 | 60立罐区 |  | 巡查时，由于天气原因，2台溶剂罐车未进行卸车，罐车溶剂进行氮气保护，无异常 | 其他 | 其他 |  |  |  |  | 4月 | 4月第四周 | 2026-04-26¦FX2¦巡查时，由于天气原因，2台溶剂罐车未进行卸车，罐车溶剂进行氮气保护，无异常
高管驻场报告 | 高管驻场 | 2026-04-26 | FX2 | 三废车间 |  | 水质检测间内，玻璃仪器柜内仪器未按照PP槽上标识摆放仪器，有乱放情况，同时水槽内有杂物； | 其他 | 其他 |  |  | 已将仪器重新摆放完毕，并将水槽进行清理完毕 |  | 4月 | 4月第四周 | 2026-04-26¦FX2¦水质检测间内，玻璃仪器柜内仪器未按照PP槽上标识摆放仪器，有乱放情况，同时水槽内有杂物；
高管驻场报告 | 高管驻场 | 2026-04-26 | FX2 | 三废车间 |  | 室外的废标签桶门锁损坏， | 其他 | 其他 |  |  | 已将损坏门锁维修完毕。 |  | 4月 | 4月第四周 | 2026-04-26¦FX2¦室外的废标签桶门锁损坏，
高管驻场报告 | 高管驻场 | 2026-04-26 | FX2 | B9 | M2 | 902-R34和R33釜之间，放置一台使用过的防釜袋式过滤器，进出口未进行封口，并且过滤器表面状态差，需要进行清理； | 其他 | 其他 |  |  | 已安排人员对过滤器表面清理完毕，管路已进行封口，分区责任人日检降档 |  | 4月 | 4月第四周 | 2026-04-26¦FX2¦902-R34和R33釜之间，放置一台使用过的防釜袋式过滤器，进出口未进行封口，并且过滤器表面状态差，需要进行清理；
高管驻场报告 | 高管驻场 | 2026-04-26 | FX2 | B9 | M2 | 三层北侧平台下管路比较多，需要对新制的白钢管路和利旧管路做好区分，部分使用固定管路端口需要进行密封； | 其他 | 其他 |  |  | 安排人员对管路进行整理，设备封口执行要求内部群进行重申 |  | 4月 | 4月第四周 | 2026-04-26¦FX2¦三层北侧平台下管路比较多，需要对新制的白钢管路和利旧管路做好区分，部分使用固定管路端口需要进行密封；
高管驻场报告 | 高管驻场 | 2026-04-26 | FX2 | B9 | M2 | 四层FX2-902-R03-Tr01接收罐表面有积水，并且接收罐上方管路持续向罐表面滴水，通知监管定期处理 | 跑冒滴漏 | 公用工程相关 |  |  | 平台上方冷媒管线冷凝水滴落，已安排人员处理完毕 |  | 4月 | 4月第四周 | 2026-04-26¦FX2¦四层FX2-902-R03-Tr01接收罐表面有积水，并且接收罐上方管路持续向罐表面滴水，通知监管定期处理
高管驻场报告 | 高管驻场 | 2026-04-26 | FX2 | B1 | M1 | 101-R29釜下，停放的一台早已拆卸下的隔膜泵出口三通侧阀门存在物料痕迹， | 跑冒滴漏 | 物料痕迹 |  |  | 班组人员已将R29釜下拆卸下的隔膜泵三通阀门进行清洁，要求设备使用后做好清洁检查。 |  | 4月 | 4月第四周 | 2026-04-26¦FX2¦101-R29釜下，停放的一台早已拆卸下的隔膜泵出口三通侧阀门存在物料痕迹，
高管驻场报告 | 高管驻场 | 2026-04-26 | FX2 | B1 | M1 | 车间部分搪瓷釜的鼓泡中石蜡油低于最低液位 | 其他 | 其他 |  |  | 已领用石蜡油，对车间各反应釜鼓泡器石蜡油进行补充，确保满足使用。 |  | 4月 | 4月第四周 | 2026-04-26¦FX2¦车间部分搪瓷釜的鼓泡中石蜡油低于最低液位
高管驻场报告 | 高管驻场 | 2026-04-26 | FX2 | B1 | M1 | 三层101-R20釜附近的白钢溢出桶托盘上有明显的白色物料 | 跑冒滴漏 | 物料痕迹 |  |  | 已将R20釜附近200L桶放料使用的白钢溢出桶及托盘整体进行清洁，现场操作人对分管区域物料痕迹未及时清理，价值积分处罚。 |  | 4月 | 4月第四周 | 2026-04-26¦FX2¦三层101-R20釜附近的白钢溢出桶托盘上有明显的白色物料
高管驻场报告 | 高管驻场 | 2026-04-25 | TJ4-CMMD | B12 |  | 1. 3-68设备清洗间地面较脏 | 其他 | 其他 |  |  |  |  | 4月 | 4月第四周 | 2026-04-25¦TJ4-CMMD¦1. 3-68设备清洗间地面较脏
高管驻场报告 | 高管驻场 | 2026-04-25 | TJ4-CMMD | B11 |  | 1. 手机暂存箱钥匙随处摆放 2. 2-68缓冲间彩钢板磕碰划痕严重 3. 三楼进车间处右侧消防通道下方两处拐角缺少踢脚线 | 其他 | 其他 |  |  |  |  | 4月 | 4月第四周 | 2026-04-25¦TJ4-CMMD¦1. 手机暂存箱钥匙随处摆放 2. 2-68缓冲间彩钢板磕碰划痕严重 3. 三楼进车间处右侧消防通道下方两处拐角缺少踢脚线
高管驻场报告 | 高管驻场 | 2026-04-25 | TJ4-CMMD | B5 |  | 1. 四楼叉车未在标识线内摆放 2. 1-27门缺少防撞垫 | 其他 | 其他 |  |  |  |  | 4月 | 4月第四周 | 2026-04-25¦TJ4-CMMD¦1. 四楼叉车未在标识线内摆放 2. 1-27门缺少防撞垫
高管驻场报告 | 高管驻场 | 2026-04-25 | TJ3 | 环保 | 污水站 | 南侧污水站风机间外侧配电柜间窗户打开，现场无纱窗或者防护网，有蛇属鸟类等小动物进入风险 | 其他 | 其他 |  |  |  |  | 4月 | 4月第四周 | 2026-04-25¦TJ3¦南侧污水站风机间外侧配电柜间窗户打开，现场无纱窗或者防护网，有蛇属鸟类等小动物进入风险
高管驻场报告 | 高管驻场 | 2026-04-25 | TJ3 | B12 | M1205 | 1201-R15鼓泡里面为白色乳状液，是否需要更换 | 其他 | 其他 |  |  | 内部油液经过鼓泡变白，定期更换 |  | 4月 | 4月第四周 | 2026-04-25¦TJ3¦1201-R15鼓泡里面为白色乳状液，是否需要更换
高管驻场报告 | 高管驻场 | 2026-04-25 | TJ3 | B12 | B12其他 | 5楼TCU间冷乙二醇主管自循环阀门打开，且现场叫啸较大，是否有必要 | 其他 | 其他 |  |  | 已开启1/4 |  | 4月 | 4月第四周 | 2026-04-25¦TJ3¦5楼TCU间冷乙二醇主管自循环阀门打开，且现场叫啸较大，是否有必要
高管驻场报告 | 高管驻场 | 2026-04-25 | TJ3 | B7 | M701 | 701-R01流体过滤器夹套热水回管道弯折非常厉害，容易造成管道崩开，需捋顺 | 其他 | 其他 |  |  | 已安排人员使用拉扣固定并捋顺 |  | 4月 | 4月第四周 | 2026-04-25¦TJ3¦701-R01流体过滤器夹套热水回管道弯折非常厉害，容易造成管道崩开，需捋顺
高管驻场报告 | 高管驻场 | 2026-04-25 | TJ3 | B7 | M701 | 701-Ce02离心机状态较差，外表面有多处锈迹，需及时清洁 | 其他 | 其他 |  |  | 已安排5S班组进行清理 |  | 4月 | 4月第四周 | 2026-04-25¦TJ3¦701-Ce02离心机状态较差，外表面有多处锈迹，需及时清洁
高管驻场报告 | 高管驻场 | 2026-04-25 | TJ3 | B7 | M702 | 4-02双锥干燥间内多个塑料二级防护桶卡子生锈，需除锈处理 | 其他 | 其他 |  |  | 已安排设备准备进行清理 |  | 4月 | 4月第四周 | 2026-04-25¦TJ3¦4-02双锥干燥间内多个塑料二级防护桶卡子生锈，需除锈处理
高管驻场报告 | 高管驻场 | 2026-04-25 | TJ3 | B9 | M904 | 二层离心机氮气流量计下端接头漏氮气，已联系属地值班人员关闭阀门 | 其他 | 其他 |  |  |  |  | 4月 | 4月第四周 | 2026-04-25¦TJ3¦二层离心机氮气流量计下端接头漏氮气，已联系属地值班人员关闭阀门
高管驻场报告 | 高管驻场 | 2026-04-25 | TJ3 | B9 | M905 | 三层真空泵碱液吸收罐出口管道缺少固定支架，PP管后端连白钢阀门等承重有断裂风险 | 其他 | 其他 |  |  |  |  | 4月 | 4月第四周 | 2026-04-25¦TJ3¦三层真空泵碱液吸收罐出口管道缺少固定支架，PP管后端连白钢阀门等承重有断裂风险
高管驻场报告 | 高管驻场 | 2026-04-25 | TJ3 | B9 | M902 | 四层员工全面具面屏朝下在花纹板上，容易划伤屏 | 其他 | 其他 |  |  |  |  | 4月 | 4月第四周 | 2026-04-25¦TJ3¦四层员工全面具面屏朝下在花纹板上，容易划伤屏
高管驻场报告 | 高管驻场 | 2026-04-25 | DH2 | 综合楼 | 质量控制部 | 电梯口和1-31样品室对面墙面有胶印，需要重新刷漆，已沟通综合办处理； | 其他 | 其他 |  |  | 已整改 |  | 4月 | 4月第四周 | 2026-04-25¦DH2¦电梯口和1-31样品室对面墙面有胶印，需要重新刷漆，已沟通综合办处理；
高管驻场报告 | 高管驻场 | 2026-04-25 | DH2 | 综合楼 | 质量控制部 | GC间杂物需要清理；调试维修中的DH3-GC-003夜间持续自动进样； | 其他 | 其他 |  |  | 已整改 |  | 4月 | 4月第四周 | 2026-04-25¦DH2¦GC间杂物需要清理；调试维修中的DH3-GC-003夜间持续自动进样；
高管驻场报告 | 高管驻场 | 2026-04-25 | DH2 | 综合楼 | 质量控制部 | 样品室应急疏散门被反锁； | 其他 | 其他 |  |  |  |  | 4月 | 4月第四周 | 2026-04-25¦DH2¦样品室应急疏散门被反锁；
高管驻场报告 | 高管驻场 | 2026-04-25 | DH2 | B2 | M10 | 十车间北侧乙醇罐周围杂物需要清理； | 其他 | 其他 |  |  | 现场已清理 |  | 4月 | 4月第四周 | 2026-04-25¦DH2¦十车间北侧乙醇罐周围杂物需要清理；
高管驻场报告 | 高管驻场 | 2026-04-25 | DH2 | B2 | M3 | 一层电子秤显示屏破损，需要维修； | 其他 | 其他 |  |  | 已更换完毕 |  | 4月 | 4月第四周 | 2026-04-25¦DH2¦一层电子秤显示屏破损，需要维修；
高管驻场报告 | 高管驻场 | 2026-04-25 | DH2 | B2 | M3 | 203-R11下口弯头需要更换为三通 | 其他 | 其他 |  |  | 管路制作完毕进行更换 |  | 4月 | 4月第四周 | 2026-04-25¦DH2¦203-R11下口弯头需要更换为三通
高管驻场报告 | 高管驻场 | 2026-04-25 | DH2 | B2 | M3 | 二层状态不佳的25L塑料桶需要更换； | 其他 | 其他 |  |  | 现场已更换 |  | 4月 | 4月第四周 | 2026-04-25¦DH2¦二层状态不佳的25L塑料桶需要更换；
高管驻场报告 | 高管驻场 | 2026-04-25 | DH2 | B2 | M3 | 203-R13人孔盖缺插销； | 其他 | 其他 |  |  | 现场已添加完毕 |  | 4月 | 4月第四周 | 2026-04-25¦DH2¦203-R13人孔盖缺插销；
高管驻场报告 | 高管驻场 | 2026-04-25 | DH2 | B2 | M2 | CSTR进料管取样口需要重新清洁； | 其他 | 其他 |  |  | 现场已处理完毕 |  | 4月 | 4月第四周 | 2026-04-25¦DH2¦CSTR进料管取样口需要重新清洁；
高管驻场报告 | 高管驻场 | 2026-04-25 | DH2 | B2 | M2 | 反应柱夹套进阀门有渗漏痕迹；地面有积水； | 跑冒滴漏 | 阀门渗漏 |  |  | 现场已处理完毕 |  | 4月 | 4月第四周 | 2026-04-25¦DH2¦反应柱夹套进阀门有渗漏痕迹；地面有积水；
高管驻场报告 | 高管驻场 | 2026-04-25 | FX2 | 甲库、丙库 |  | 14号库门前墙面上运行开关缺少标签标识，需要进行增加 | 其他 | 其他 |  |  | 14号库门前墙面上运行开关标签脱落，已安排人员进行补充。 检查库房外标签标识是否完整，缺失部分及时补充。 |  | 4月 | 4月第四周 | 2026-04-25¦FX2¦14号库门前墙面上运行开关缺少标签标识，需要进行增加
高管驻场报告 | 高管驻场 | 2026-04-25 | FX2 | 实验室 |  | 2个过夜反应，巡查期间无异常。 | 其他 | 其他 |  |  |  |  | 4月 | 4月第四周 | 2026-04-25¦FX2¦2个过夜反应，巡查期间无异常。
高管驻场报告 | 高管驻场 | 2026-04-25 | FX2 | 三废车间 |  | 焚烧炉现场碱液循环泵运行过程异响声较大，需要检查处理。 | 其他 | 其他 |  |  | 已进行现场清理过滤器并重新开启使用声音无异常 |  | 4月 | 4月第四周 | 2026-04-25¦FX2¦焚烧炉现场碱液循环泵运行过程异响声较大，需要检查处理。
高管驻场报告 | 高管驻场 | 2026-04-25 | FX2 | 三废车间 |  | 焚烧炉配件间里摆放的叉梯已过检查日期，需要检查处理。 | 其他 | 其他 |  |  | 已重新检查叉梯并填写相关标识完毕 |  | 4月 | 4月第四周 | 2026-04-25¦FX2¦焚烧炉配件间里摆放的叉梯已过检查日期，需要检查处理。
高管驻场报告 | 高管驻场 | 2026-04-25 | FX2 | B9 | M2 | 二车间泵房03号无油泵尾气连接软管损坏，现场安排人员检查处理。 | 其他 | 其他 |  |  | 已安排人员处理完毕。每日泵房工对泵房设备运行进行巡查确认，异常情况进行处理 |  | 4月 | 4月第四周 | 2026-04-25¦FX2¦二车间泵房03号无油泵尾气连接软管损坏，现场安排人员检查处理。
高管驻场报告 | 高管驻场 | 2026-04-25 | FX2 | B9 | M2 | 二车间四层东侧墙面上在线可燃气体检测器脱落，现场安排人员检查处理。 | 其他 | 其他 |  |  | 对脱落的气体检测器添加固定完毕，车间其他点位进行排查确认 |  | 4月 | 4月第四周 | 2026-04-25¦FX2¦二车间四层东侧墙面上在线可燃气体检测器脱落，现场安排人员检查处理。
高管驻场报告 | 高管驻场 | 2026-04-25 | FX2 | B9 | M2 | 二车间四层E01-Tc01号5立储罐液位计出现断层情况，现场沟通人员检查处理完毕。 | 其他 | 其他 |  |  | 现场确认磁翻板与浮子磁性相反导致翻版显示异常，沟通清洗班进行调整完毕 |  | 4月 | 4月第四周 | 2026-04-25¦FX2¦二车间四层E01-Tc01号5立储罐液位计出现断层情况，现场沟通人员检查处理完毕。
高管驻场报告 | 高管驻场 | 2026-04-25 | FX2 | B9 | M2 | 二车间三层T024储罐高液位报警灯缺少静电接地线，现场沟通人员检查处理。 | 静电事件 | 无跨接或接地 |  |  | 液位报警静电接地线安装遗漏，已安排人员添加完毕，车间同类问题进行排查 |  | 4月 | 4月第四周 | 2026-04-25¦FX2¦二车间三层T024储罐高液位报警灯缺少静电接地线，现场沟通人员检查处理。
高管驻场报告 | 高管驻场 | 2026-04-25 | FX2 | B1 | M1 | 一车间四层06釜旁在线压力变送器已过效验日期，需要进行检查处理 | 其他 | 其他 |  |  | 检查不是在线压力变送器，是临时配电箱暂停使用的微压报警器，已安排进行拆除完成。 |  | 4月 | 4月第四周 | 2026-04-25¦FX2¦一车间四层06釜旁在线压力变送器已过效验日期，需要进行检查处理
高管驻场报告 | 高管驻场 | 2026-04-25 | FX2 | B1 | M1 | 一车间01釜鼓泡器里石蜡油有颜色，现场沟通人员检查处理 | 其他 | 其他 |  |  | 以更换新石蜡油完成。 |  | 4月 | 4月第四周 | 2026-04-25¦FX2¦一车间01釜鼓泡器里石蜡油有颜色，现场沟通人员检查处理
高管驻场报告 | 高管驻场 | 2026-04-25 | FX2 | B1 | M1 | 一车间四层11釜人孔试镜上面螺栓有松动情况，现场安排检查处理。 | 跑冒滴漏 | 松动或脱落 |  |  | 1，清洗人员白洁安装人孔试镜时，螺栓紧固不到位导致，车间内部进行积分处罚。 2，现场已安排操作人员对人孔试镜螺栓重新紧固完成。 |  | 4月 | 4月第四周 | 2026-04-25¦FX2¦一车间四层11釜人孔试镜上面螺栓有松动情况，现场安排检查处理。
日常值班报告 | 生产值班 | 2026-05-08 | DH1 | B5 | M16 | 516-Fd02缓冲间内隔膜泵出口断裂 | 其他 | 其他 |  |  |  |  | 5月 | 5月第二周 | 2026-05-08¦DH1¦516-Fd02缓冲间内隔膜泵出口断裂
日常值班报告 | 生产值班 | 2026-05-08 | DH1 | B5 | M15 | 514-R09釜上阀门37静电跨接断裂 | 静电事件 | 无跨接或接地 |  |  | 已处理 |  | 5月 | 5月第二周 | 2026-05-08¦DH1¦514-R09釜上阀门37静电跨接断裂
日常值班报告 | 生产值班 | 2026-05-08 | DH1 | B5 | M15 | 515-R05尾气试镜发现有溶剂残留 | 其他 | 其他 |  |  | 已整改完成 |  | 5月 | 5月第二周 | 2026-05-08¦DH1¦515-R05尾气试镜发现有溶剂残留
日常值班报告 | 生产值班 | 2026-05-08 | DH1 | B5 | M15 | 515-R12的釜上有物料残留，请及时清理 | 其他 | 其他 |  |  | 已清理 |  | 5月 | 5月第二周 | 2026-05-08¦DH1¦515-R12的釜上有物料残留，请及时清理
日常值班报告 | 生产值班 | 2026-05-08 | DH1 | B5 | M15 | 515-R01加料车有物料残留需要 | 其他 | 其他 |  |  | 已处理 |  | 5月 | 5月第二周 | 2026-05-08¦DH1¦515-R01加料车有物料残留需要
日常值班报告 | 生产值班 | 2026-05-08 | DH1 | B5 | M15 | DH1-515-R04尾气试镜有液体需及时排放 | 其他 | 其他 |  |  | 已处理 |  | 5月 | 5月第二周 | 2026-05-08¦DH1¦DH1-515-R04尾气试镜有液体需及时排放
日常值班报告 | 生产值班 | 2026-05-08 | DH1 | B5 |  | 413-R10旁塑料空桶及时清理 | 其他 | 其他 |  |  |  |  | 5月 | 5月第二周 | 2026-05-08¦DH1¦413-R10旁塑料空桶及时清理
日常值班报告 | 生产值班 | 2026-05-08 | DH1 | B5 |  | 305-Ce06起锅中，现场配重桶及时清理 | 其他 | 其他 |  |  |  |  | 5月 | 5月第二周 | 2026-05-08¦DH1¦305-Ce06起锅中，现场配重桶及时清理
日常值班报告 | 生产值班 | 2026-05-08 | DH1 | B5 |  | 413-R06加料车支撑倾斜度过大 | 其他 | 其他 |  |  |  |  | 5月 | 5月第二周 | 2026-05-08¦DH1¦413-R06加料车支撑倾斜度过大
日常值班报告 | 生产值班 | 2026-05-08 | DH1 | B5 |  | 十一车间四层07釜夹套排空丝堵渗漏，彩板上有液体 | 跑冒滴漏 | 阀门渗漏 |  |  |  |  | 5月 | 5月第二周 | 2026-05-08¦DH1¦十一车间四层07釜夹套排空丝堵渗漏，彩板上有液体
日常值班报告 | 生产值班 | 2026-05-08 | DH1 | B4 | M12 | 十二车间二层412-F02压滤罐表面有白色物料痕迹，还请及时清理 | 跑冒滴漏 | 物料痕迹 |  |  |  |  | 5月 | 5月第二周 | 2026-05-08¦DH1¦十二车间二层412-F02压滤罐表面有白色物料痕迹，还请及时清理
日常值班报告 | 生产值班 | 2026-05-08 | DH1 | B4 | M10 | 410-E02-tr03尾气视镜需清理 | 其他 | 其他 |  |  |  |  | 5月 | 5月第二周 | 2026-05-08¦DH1¦410-E02-tr03尾气视镜需清理
日常值班报告 | 生产值班 | 2026-05-08 | DH1 | B4 | M10 | 410-R19加料车无支腿 | 其他 | 其他 |  |  |  |  | 5月 | 5月第二周 | 2026-05-08¦DH1¦410-R19加料车无支腿
日常值班报告 | 生产值班 | 2026-05-08 | DH1 | B4 | M10 | 410-R01釜上加料软管标识掉落 | 其他 | 其他 |  |  |  |  | 5月 | 5月第二周 | 2026-05-08¦DH1¦410-R01釜上加料软管标识掉落
日常值班报告 | 生产值班 | 2026-05-08 | DH1 | B4 | M10 | 410-R02三处静电跨接断裂 | 静电事件 | 无跨接或接地 |  |  |  |  | 5月 | 5月第二周 | 2026-05-08¦DH1¦410-R02三处静电跨接断裂
日常值班报告 | 生产值班 | 2026-05-08 | DH1 | B4 | M10 | 410-R12-tr01液位计无上限标识 | 其他 | 其他 |  |  |  |  | 5月 | 5月第二周 | 2026-05-08¦DH1¦410-R12-tr01液位计无上限标识
日常值班报告 | 生产值班 | 2026-05-08 | DH1 | B3 | M3 | 三车间三层压滤罐放料，使用，流量计架子当梯子使用。 | 其他 | 其他 |  | 人的原因 |  |  | 5月 | 5月第二周 | 2026-05-08¦DH1¦三车间三层压滤罐放料，使用，流量计架子当梯子使用。
日常值班报告 | 生产值班 | 2026-05-08 | DH1 | B3 | M3 | 303-R13反应釜上方连接软管无阀门控制。 | 其他 | 其他 |  | 人的原因 |  |  | 5月 | 5月第二周 | 2026-05-08¦DH1¦303-R13反应釜上方连接软管无阀门控制。
日常值班报告 | 生产值班 | 2026-05-08 | DH1 | B3 | M3 | 三车间4层有酸性气味。 | 化学品暴露 | 气味扩散 |  | 设备设施原因 |  |  | 5月 | 5月第二周 | 2026-05-08¦DH1¦三车间4层有酸性气味。
日常值班报告 | 生产值班 | 2026-05-08 | DH1 | B3 | M2 | 302-R14反应釜下口锁具上锁，但锁柄暴露在外，锁具失效 | 化学品暴露 | 气味扩散 |  | 人的原因 |  |  | 5月 | 5月第二周 | 2026-05-08¦DH1¦302-R14反应釜下口锁具上锁，但锁柄暴露在外，锁具失效
日常值班报告 | 生产值班 | 2026-05-08 | DH1 | B3 | M2 | 302-R04反应釜下口连接软管，软管末端无阀门、无盲板，末端处于开口状态。 | 跑冒滴漏 | 缺少盲板/丝堵 |  | 人的原因 |  |  | 5月 | 5月第二周 | 2026-05-08¦DH1¦302-R04反应釜下口连接软管，软管末端无阀门、无盲板，末端处于开口状态。
日常值班报告 | 生产值班 | 2026-05-08 | DH1 | B3 | M2 | 302-R24反应釜下口分液阀门处于开启状态，其他阀门处于关闭状态。阀门使用后未及时关闭 | 其他 | 其他 |  | 人的原因 |  |  | 5月 | 5月第二周 | 2026-05-08¦DH1¦302-R24反应釜下口分液阀门处于开启状态，其他阀门处于关闭状态。阀门使用后未及时关闭
日常值班报告 | 生产值班 | 2026-05-08 | DH1 | B3 | M1 | 305-R01反应釜下口未进行上锁。 | 其他 | 其他 |  | 人的原因 |  |  | 5月 | 5月第二周 | 2026-05-08¦DH1¦305-R01反应釜下口未进行上锁。
日常值班报告 | 生产值班 | 2026-05-08 | DH1 | B3 | M1 | 305-R01反应釜下口y型过滤器处有物料渗漏痕迹，需要及时清理并处理。 | 跑冒滴漏 | 物料痕迹 |  | 人的原因 |  |  | 5月 | 5月第二周 | 2026-05-08¦DH1¦305-R01反应釜下口y型过滤器处有物料渗漏痕迹，需要及时清理并处理。
日常值班报告 | 生产值班 | 2026-05-08 | DH1 | B3 | M1 | 301-R08反应釜上方尾气标签书写涂抹严重。 | 其他 | 其他 |  | 人的原因 |  |  | 5月 | 5月第二周 | 2026-05-08¦DH1¦301-R08反应釜上方尾气标签书写涂抹严重。
日常值班报告 | 生产值班 | 2026-05-08 | DH1 | B2 | M7 | 207-R11反应釜旁计量泵未放置于定位胶带内 | 其他 | 其他 |  | 人的原因 |  |  | 5月 | 5月第二周 | 2026-05-08¦DH1¦207-R11反应釜旁计量泵未放置于定位胶带内
日常值班报告 | 生产值班 | 2026-05-08 | DH1 | B2 | M7 | 207-R15反应釜上尾气断裂，需及时恢复安装 | 其他 | 其他 |  | 人的原因 |  |  | 5月 | 5月第二周 | 2026-05-08¦DH1¦207-R15反应釜上尾气断裂，需及时恢复安装
日常值班报告 | 生产值班 | 2026-05-08 | DH1 | B2 | M7 | 2号楼溶剂间甲叔醚管路200-BP013无管路标签，另一根无编号无标签，需要整体排查补充 | 其他 | 其他 |  | 人的原因 |  |  | 5月 | 5月第二周 | 2026-05-08¦DH1¦2号楼溶剂间甲叔醚管路200-BP013无管路标签，另一根无编号无标签，需要整体排查补充
日常值班报告 | 生产值班 | 2026-05-08 | DH1 | B2 | M6 | 6车间2层压滤间207-F01上方锁具锁口位置变形、失效，需要更换。 | 其他 | 其他 |  | 人的原因 |  |  | 5月 | 5月第二周 | 2026-05-08¦DH1¦6车间2层压滤间207-F01上方锁具锁口位置变形、失效，需要更换。
日常值班报告 | 生产值班 | 2026-05-08 | DH1 | B2 | M6 | 206-R12反应釜下口蒸汽管路需要及时恢复保温。防止人员触碰导致烫伤。 | 其他 | 其他 |  | 设备设施原因 |  |  | 5月 | 5月第二周 | 2026-05-08¦DH1¦206-R12反应釜下口蒸汽管路需要及时恢复保温。防止人员触碰导致烫伤。
日常值班报告 | 生产值班 | 2026-05-08 | DH1 | B2 | M6 | 六车间四层DH1-101-Tr08大盖及尾气管路阀门上均有物料析出，需要及时清理 | 其他 | 其他 |  | 人的原因 |  |  | 5月 | 5月第二周 | 2026-05-08¦DH1¦六车间四层DH1-101-Tr08大盖及尾气管路阀门上均有物料析出，需要及时清理
日常值班报告 | 生产值班 | 2026-05-08 | DH1 | B1 | B1 | 101-R01缓冲间内插的管，管套内有液体，需要及时更换插底管套。 | 其他 | 其他 |  | 人的原因 | 已整改 |  | 5月 | 5月第二周 | 2026-05-08¦DH1¦101-R01缓冲间内插的管，管套内有液体，需要及时更换插底管套。
日常值班报告 | 生产值班 | 2026-05-08 | DH1 | B1 | B1 | 101-N12压力罐上方氮气嘴子破损，需要更换。 | 其他 | 其他 |  | 设备设施原因 | 已整改 |  | 5月 | 5月第二周 | 2026-05-08¦DH1¦101-N12压力罐上方氮气嘴子破损，需要更换。
日常值班报告 | 生产值班 | 2026-05-08 | DH1 | B7 | M22 | 22车间E05液位计下口德阀缺少丝堵，需要补充。 | 跑冒滴漏 | 缺少盲板/丝堵 |  | 环境原因 |  |  | 5月 | 5月第二周 | 2026-05-08¦DH1¦22车间E05液位计下口德阀缺少丝堵，需要补充。
日常值班报告 | 生产值班 | 2026-05-08 | DH1 | B7 | M22 | 722-R13釜下口电导率仪法兰上有物料痕迹需及时清理 | 跑冒滴漏 | 物料痕迹 |  | 设备设施原因 |  |  | 5月 | 5月第二周 | 2026-05-08¦DH1¦722-R13釜下口电导率仪法兰上有物料痕迹需及时清理
日常值班报告 | 生产值班 | 2026-05-08 | DH1 | B7 | M22 | 722-R23釜上方加料车手套多循环黑圈老化严重需要更换。 | 其他 | 其他 |  | 人的原因 |  |  | 5月 | 5月第二周 | 2026-05-08¦DH1¦722-R23釜上方加料车手套多循环黑圈老化严重需要更换。
日常值班报告 | 生产值班 | 2026-05-08 | DH1 | B7 | M22 | 722-R14釜浓缩试剂缺少静电跨接，需要补充 | 静电事件 | 无跨接或接地 |  | 人的原因 |  |  | 5月 | 5月第二周 | 2026-05-08¦DH1¦722-R14釜浓缩试剂缺少静电跨接，需要补充
日常值班报告 | 生产值班 | 2026-05-08 | DH1 | B6 |  | 721-R08釜安装中，但现场试孔灯未见有静电导出线，需要确认是否连接 | 静电事件 | 无跨接或接地 |  | 设备设施原因 |  |  | 5月 | 5月第二周 | 2026-05-08¦DH1¦721-R08釜安装中，但现场试孔灯未见有静电导出线，需要确认是否连接
日常值班报告 | 生产值班 | 2026-05-08 | DH1 | B6 |  | 721-R14釜旁边电子秤配重桶缺少桶盖，附近未见着，需要及时补充 | 其他 | 其他 |  | 设备设施原因 |  |  | 5月 | 5月第二周 | 2026-05-08¦DH1¦721-R14釜旁边电子秤配重桶缺少桶盖，附近未见着，需要及时补充
日常值班报告 | 生产值班 | 2026-05-08 | DH1 | B6 |  | 721-R06上加料箱，620-SCB006手套多行环黑圈老化破损严重，需要进行更换。 | 其他 | 其他 |  | 设备设施原因 |  |  | 5月 | 5月第二周 | 2026-05-08¦DH1¦721-R06上加料箱，620-SCB006手套多行环黑圈老化破损严重，需要进行更换。
日常值班报告 | 生产值班 | 2026-05-08 | DH1 | B6 |  | 721-R02釜溶剂管路上方挂着一个插底管压力无C列标识 | 其他 | 其他 |  | 设备设施原因 |  |  | 5月 | 5月第二周 | 2026-05-08¦DH1¦721-R02釜溶剂管路上方挂着一个插底管压力无C列标识
日常值班报告 | 生产值班 | 2026-05-08 | DH1 | B6 | M19 | 619-Drc01设备表面有水渍痕迹需要进行清理 | 跑冒滴漏 | 物料痕迹 |  | 人的原因 |  |  | 5月 | 5月第二周 | 2026-05-08¦DH1¦619-Drc01设备表面有水渍痕迹需要进行清理
日常值班报告 | 生产值班 | 2026-05-08 | DH1 | B6 | M20 | 20车间一楼清洗间门口上方彩板腐蚀变色，需要进行清理维护 | 其他 | 其他 |  | 环境原因 |  |  | 5月 | 5月第二周 | 2026-05-08¦DH1¦20车间一楼清洗间门口上方彩板腐蚀变色，需要进行清理维护
日常值班报告 | 生产值班 | 2026-05-08 | DH1 | B2 |  | 20车间4-34设备间内电子秤未进行定位 | 其他 | 其他 |  | 人的原因 |  |  | 5月 | 5月第二周 | 2026-05-08¦DH1¦20车间4-34设备间内电子秤未进行定位
日常值班报告 | 生产值班 | 2026-05-08 | DH1 | B2 |  | 20车间酸尾间PLC操作站上放置盲板和自喷漆等杂物，需要及时处理 | 其他 | 其他 |  | 人的原因 |  |  | 5月 | 5月第二周 | 2026-05-08¦DH1¦20车间酸尾间PLC操作站上放置盲板和自喷漆等杂物，需要及时处理
日常值班报告 | 生产值班 | 2026-05-08 | DH1 | B2 |  | 二十车间外包装间缓冲间柜子后边放置一根灯管需要及时清理 | 其他 | 其他 |  | 人的原因 |  |  | 5月 | 5月第二周 | 2026-05-08¦DH1¦二十车间外包装间缓冲间柜子后边放置一根灯管需要及时清理
日常值班报告 | 生产值班 | 2026-05-08 | DH1 | B2 |  | 树脂柱619-CO02夹套回保温破损需要维修。 | 其他 | 其他 |  | 设备设施原因 |  |  | 5月 | 5月第二周 | 2026-05-08¦DH1¦树脂柱619-CO02夹套回保温破损需要维修。
日常值班报告 | 生产值班 | 2026-05-08 | DH1 | B2 |  | 618-R04蒸出管路保温破损，需要进行维修维护 | 其他 | 其他 |  | 设备设施原因 |  |  | 5月 | 5月第二周 | 2026-05-08¦DH1¦618-R04蒸出管路保温破损，需要进行维修维护
日常值班报告 | 生产值班 | 2026-05-08 | DH1 | B2 |  | 618-R08反应釜拆卸清洗,釜罩子上有垫片\防爆片,白钢平台有螺栓,未进行规范放置 | 其他 | 其他 |  | 人的原因 |  |  | 5月 | 5月第二周 | 2026-05-08¦DH1¦618-R08反应釜拆卸清洗,釜罩子上有垫片\防爆片,白钢平台有螺栓,未进行规范放置
日常值班报告 | 生产值班 | 2026-05-08 | DH3 | B1 | M3 | R09下口使用的压滤罐上压力表有两处上限标识，一处为0.1MPa，另一处为0.5 MPa。 | 其他 | 其他 |  | 方法原因 |  |  | 5月 | 5月第二周 | 2026-05-08¦DH3¦R09下口使用的压滤罐上压力表有两处上限标识，一处为0.1MPa，另一处为0.5 MPa。
日常值班报告 | 生产值班 | 2026-05-08 | DH3 | B1 | M3 | R26釜上氮气流量计附近减压阀处氮气泄露较大 | 其他 | 其他 |  | 设备设施原因 |  |  | 5月 | 5月第二周 | 2026-05-08¦DH3¦R26釜上氮气流量计附近减压阀处氮气泄露较大
日常值班报告 | 生产值班 | 2026-05-08 | DH3 | B1 | M3 | R12釜下口氮气管路无单向阀门，油物料倒灌风险 | 其他 | 其他 |  | 设备设施原因 |  |  | 5月 | 5月第二周 | 2026-05-08¦DH3¦R12釜下口氮气管路无单向阀门，油物料倒灌风险
日常值班报告 | 生产值班 | 2026-05-08 | DH3 | B1 | M3 | 西侧溢出桶内吸收棉缺失，待补充 | 其他 | 其他 |  | 设备设施原因 |  |  | 5月 | 5月第二周 | 2026-05-08¦DH3¦西侧溢出桶内吸收棉缺失，待补充
日常值班报告 | 生产值班 | 2026-05-08 | DH3 | B1 | M2 | 电梯旁应急柜玻璃半块损坏缺失，半块残留在原位，无提示标识 | 其他 | 其他 |  | 设备设施原因 |  |  | 5月 | 5月第二周 | 2026-05-08¦DH3¦电梯旁应急柜玻璃半块损坏缺失，半块残留在原位，无提示标识
日常值班报告 | 生产值班 | 2026-05-08 | DH3 | B1 | M2 | R15减速机漏油严重，现场使用多块抹布吸附中 | 跑冒滴漏 | 机械设备漏油 |  | 设备设施原因 |  |  | 5月 | 5月第二周 | 2026-05-08¦DH3¦R15减速机漏油严重，现场使用多块抹布吸附中
日常值班报告 | 生产值班 | 2026-05-08 | DH3 | B1 | M2 | R06釜夹套最低排净点阀门内漏，盲板安装螺紧固不到位渗漏 | 跑冒滴漏 | 阀门渗漏 |  | 设备设施原因 |  |  | 5月 | 5月第二周 | 2026-05-08¦DH3¦R06釜夹套最低排净点阀门内漏，盲板安装螺紧固不到位渗漏
日常值班报告 | 生产值班 | 2026-05-08 | DH3 | B1 | M2 | 操作区东侧吹桶区域氮气开启较大，自桶盖位置泄露 | 其他 | 其他 |  | 方法原因 |  |  | 5月 | 5月第二周 | 2026-05-08¦DH3¦操作区东侧吹桶区域氮气开启较大，自桶盖位置泄露
日常值班报告 | 生产值班 | 2026-05-08 | DH3 | B1 | M1 | R19釜上安装的加料漏斗上盖表面白色物料粉尘，投料完毕现场清理不彻底 | 跑冒滴漏 | 粉尘暴露 |  | 物料原因 |  |  | 5月 | 5月第二周 | 2026-05-08¦DH3¦R19釜上安装的加料漏斗上盖表面白色物料粉尘，投料完毕现场清理不彻底
日常值班报告 | 生产值班 | 2026-05-08 | DH3 | B1 | M1 | R21鼓泡器内石蜡油泄露，地面油渍痕迹 | 跑冒滴漏 | 物料痕迹 |  | 设备设施原因 |  |  | 5月 | 5月第二周 | 2026-05-08¦DH3¦R21鼓泡器内石蜡油泄露，地面油渍痕迹
日常值班报告 | 生产值班 | 2026-05-08 | DH3 | B1 | M1 | R33釜上使用的聚乙烯管路无标签标识 | 其他 | 其他 |  | 设备设施原因 |  |  | 5月 | 5月第二周 | 2026-05-08¦DH3¦R33釜上使用的聚乙烯管路无标签标识
日常值班报告 | 生产值班 | 2026-05-08 | DH2 | B2 | M5 | 五车间四层4205395400003电子秤缺少内校标签 | 其他 | 其他 |  | 设备设施原因 |  |  | 5月 | 5月第二周 | 2026-05-08¦DH2¦五车间四层4205395400003电子秤缺少内校标签
日常值班报告 | 生产值班 | 2026-05-08 | DH2 | B2 | M4 | 四车间三层2019010111电子秤称头缺少标识，需及时补充 | 其他 | 其他 |  | 设备设施原因 |  |  | 5月 | 5月第二周 | 2026-05-08¦DH2¦四车间三层2019010111电子秤称头缺少标识，需及时补充
日常值班报告 | 生产值班 | 2026-05-08 | DH2 | B2 | M4 | 四车间三层2019010112电子秤称头显示屏损坏 | 其他 | 其他 |  | 设备设施原因 |  |  | 5月 | 5月第二周 | 2026-05-08¦DH2¦四车间三层2019010112电子秤称头显示屏损坏
日常值班报告 | 生产值班 | 2026-05-08 | DH2 | B2 | M4 | 四车间三层DH2-200-LF12/LF15两个流体过滤器状态标识摆放在地上，且同时显示多个状态 | 其他 | 其他 |  | 人的原因 |  |  | 5月 | 5月第二周 | 2026-05-08¦DH2¦四车间三层DH2-200-LF12/LF15两个流体过滤器状态标识摆放在地上，且同时显示多个状态
日常值班报告 | 生产值班 | 2026-05-08 | DH2 | B2 | M4 | 四车间三层DH2-204-Tr02上有配件未及时清理，已沟通班组处理 | 其他 | 其他 |  | 人的原因 |  |  | 5月 | 5月第二周 | 2026-05-08¦DH2¦四车间三层DH2-204-Tr02上有配件未及时清理，已沟通班组处理
日常值班报告 | 生产值班 | 2026-05-08 | DH2 | B2 | M4 | DH2-204-R11/R13操作柱上悬挂的自制夹套为空标牌开胶了，建统一排查更换一下 | 其他 | 其他 |  | 人的原因 |  |  | 5月 | 5月第二周 | 2026-05-08¦DH2¦DH2-204-R11/R13操作柱上悬挂的自制夹套为空标牌开胶了，建统一排查更换一下
日常值班报告 | 生产值班 | 2026-05-08 | DH2 | B2 | M4 | DH2-204-Tr03接收罐尾气管路缺少标识 | 其他 | 其他 |  | 设备设施原因 |  |  | 5月 | 5月第二周 | 2026-05-08¦DH2¦DH2-204-Tr03接收罐尾气管路缺少标识
日常值班报告 | 生产值班 | 2026-05-08 | DH2 | B2 | M4 | 四车间四层氮气流量计暂存处箱子内无氮气流量计，应强调使用完毕及时归为 | 其他 | 其他 |  | 人的原因 |  |  | 5月 | 5月第二周 | 2026-05-08¦DH2¦四车间四层氮气流量计暂存处箱子内无氮气流量计，应强调使用完毕及时归为
日常值班报告 | 生产值班 | 2026-05-08 | DH2 | B2 | M4 | 四车间四层4207284800007电子秤清单显示位置为三车间四层4-05过滤间，内校刚结束，如有错误及时更改 | 其他 | 其他 |  | 人的原因 |  |  | 5月 | 5月第二周 | 2026-05-08¦DH2¦四车间四层4207284800007电子秤清单显示位置为三车间四层4-05过滤间，内校刚结束，如有错误及时更改
日常值班报告 | 生产值班 | 2026-05-08 | DH2 | B2 | M3 | DH2-203-R05氮气流量计C类标识污染，需更换 | 其他 | 其他 |  | 人的原因 |  |  | 5月 | 5月第二周 | 2026-05-08¦DH2¦DH2-203-R05氮气流量计C类标识污染，需更换
日常值班报告 | 生产值班 | 2026-05-08 | DH1 | 设备部 | 设备部 | 厂区内主干道路灯多处不亮 | 其他 | 其他 |  | 设备设施原因 |  |  | 5月 | 5月第二周 | 2026-05-08¦DH1¦厂区内主干道路灯多处不亮
日常值班报告 | 生产值班 | 2026-05-08 | DH1 | 焚烧炉&污水站 |  | 可回收垃圾纸箱散落地面，大门掉落需要维修。 | 其他 | 其他 |  | 人的原因 |  |  | 5月 | 5月第二周 | 2026-05-08¦DH1¦可回收垃圾纸箱散落地面，大门掉落需要维修。
日常值班报告 | 生产值班 | 2026-05-08 | DH1 | 研发实验室 | 研发实验室 | 实验室桌面散落有标签和废纸，需要清理 | 其他 | 其他 |  | 人的原因 | 实验室人员日常使用，使用完毕后已清理完毕 |  | 5月 | 5月第二周 | 2026-05-08¦DH1¦实验室桌面散落有标签和废纸，需要清理
日常值班报告 | 生产值班 | 2026-05-08 | DH1 | 外围 |  | 实验室和平台垃圾较多，已安排物流清理。 | 其他 | 其他 |  | 人的原因 | 已经安排人员清理 |  | 5月 | 5月第二周 | 2026-05-08¦DH1¦实验室和平台垃圾较多，已安排物流清理。
日常值班报告 | 生产值班 | 2026-05-08 | DH1 | 外围 |  | 四车间门口有箱垃圾，已要求车间沟通拉走。 | 其他 | 其他 |  | 人的原因 | 已经安排人员清理 |  | 5月 | 5月第二周 | 2026-05-08¦DH1¦四车间门口有箱垃圾，已要求车间沟通拉走。
日常值班报告 | 生产值班 | 2026-05-07 | TJ3 | B12 | M1205 | TJ3-1205-R44/R55-Tr01日志第5页使用前空白未划掉，已沟通刘自民整改 | 其他 | 其他 |  | 人的原因 |  |  | 5月 | 5月第一周 | 2026-05-07¦TJ3¦TJ3-1205-R44/R55-Tr01日志第5页使用前空白未划掉，已沟通刘自民整改
日常值班报告 | 生产值班 | 2026-05-07 | TJ3 | B12 | M1205 | 5-16房间内R31釜上方一根灯管损坏需要更换 | 其他 | 其他 |  | 设备设施原因 |  |  | 5月 | 5月第一周 | 2026-05-07¦TJ3¦5-16房间内R31釜上方一根灯管损坏需要更换
日常值班报告 | 生产值班 | 2026-05-08 | FX2 | B1 | M1 | 车间一层位置涉及使用物料多批次存放，人员需对物料标签进行确认不易识别，增加明显标识识别 | 其他 | 其他 |  | 方法原因 | 处理完成 |  | 5月 | 5月第二周 | 2026-05-08¦FX2¦车间一层位置涉及使用物料多批次存放，人员需对物料标签进行确认不易识别，增加明显标识识别
日常值班报告 | 生产值班 | 2026-05-05 | FX2 | B1 | M1 | 车间西侧物流门外，待转移方槽子上盖松动，现场沟通进行二次紧固 | 静电事件 | 松动或脱落 |  | 人的原因 | 现场进行确认，人员紧固偏口不到位，转移松动，现场进行紧固完成，车间内部进行强调 |  | 5月 | 5月第一周 | 2026-05-05¦FX2¦车间西侧物流门外，待转移方槽子上盖松动，现场沟通进行二次紧固
日常值班报告 | 生产值班 | 2026-05-01 | FX2 | B1 | M1 | 车间四层位置分布器间内101-r05分布器调节阀位置阀芯渗漏，压片松动 | 跑冒滴漏 | 松动或脱落 |  | 设备设施原因 | 安排进行紧固完成，现场进行跟踪确认无异常 |  | 5月 | 5月第一周 | 2026-05-01¦FX2¦车间四层位置分布器间内101-r05分布器调节阀位置阀芯渗漏，压片松动
日常值班报告 | 生产值班 | 2026-04-30 | FX2 | B1 | M1 | 车间一层位置西侧取样间照明开关电源箱固定松动 | 其他 | 其他 |  | 设备设施原因 | 已安排人员进行螺栓固定， 设备连接紧固完成 |  | 4月 | 4月第五周 | 2026-04-30¦FX2¦车间一层位置西侧取样间照明开关电源箱固定松动
日常值班报告 | 生产值班 | 2026-04-29 | FX2 | B1 | M1 | 车间外围泵房位置外墙墙皮开裂，需要进行修复 | 其他 | 其他 |  | 设备设施原因 | 已进行修复 |  | 4月 | 4月第五周 | 2026-04-29¦FX2¦车间外围泵房位置外墙墙皮开裂，需要进行修复
日常值班报告 | 生产值班 | 2026-05-07 | FX2 | B9 | M2 | 四层北侧 平台连续萃取机重相管线法兰位置存在物料析出 | 跑冒滴漏 | 法兰口滴漏 |  | 设备设施原因 | 现场进行处理，车间内跑冒滴漏排查工作重点向连续化区域及功能间转移 |  | 5月 | 5月第一周 | 2026-05-07¦FX2¦四层北侧 平台连续萃取机重相管线法兰位置存在物料析出
日常值班报告 | 生产值班 | 2026-05-07 | DH1 | 供应部 | 供应部 | DH1-WH-MSTr02取样车车门呈开启状态，取样完毕确认现场状态正常后及时关闭车门 | 其他 | 其他 |  |  |  |  | 5月 | 5月第一周 | 2026-05-07¦DH1¦DH1-WH-MSTr02取样车车门呈开启状态，取样完毕确认现场状态正常后及时关闭车门
日常值班报告 | 生产值班 | 2026-05-07 | DH1 | 外围 | 罐区 | 37号库门呈开启状态，库内积水严重，及时清理关闭库门 | 其他 | 其他 |  |  |  |  | 5月 | 5月第一周 | 2026-05-07¦DH1¦37号库门呈开启状态，库内积水严重，及时清理关闭库门
日常值班报告 | 生产值班 | 2026-05-07 | DH1 | 其他 | 其他 | 11号楼西侧与暂存区之间有井盖塌陷，需尽快处理维修 | 其他 | 其他 |  |  |  |  | 5月 | 5月第一周 | 2026-05-07¦DH1¦11号楼西侧与暂存区之间有井盖塌陷，需尽快处理维修
日常值班报告 | 生产值班 | 2026-05-07 | DH1 | 研发实验室 | 研发实验室 | CPo127237-03、CPo135673-03项目过夜反应超2H未进行检查复核 | 其他 | 其他 |  | 人的原因 | 人员在车间工作，过夜单中以备注 |  | 5月 | 5月第一周 | 2026-05-07¦DH1¦CPo127237-03、CPo135673-03项目过夜反应超2H未进行检查复核
日常值班报告 | 生产值班 | 2026-05-07 | DH1 | 研发实验室 | 研发实验室 | LAB-022人员操作完毕离开，垃圾及时清理 | 其他 | 其他 |  | 人的原因 | 已清理完毕 |  | 5月 | 5月第一周 | 2026-05-07¦DH1¦LAB-022人员操作完毕离开，垃圾及时清理
日常值班报告 | 生产值班 | 2026-05-07 | DH1 | 研发实验室 | 研发实验室 | R&D Lab 9-101西侧走廊棚顶漏水，及时维修 | 跑冒滴漏 | 公用工程相关 |  | 设备设施原因 | 已沟通设备部确认完毕。后续一起做防水 |  | 5月 | 5月第一周 | 2026-05-07¦DH1¦R&D Lab 9-101西侧走廊棚顶漏水，及时维修
日常值班报告 | 生产值班 | 2026-05-07 | DH1 | B7 | M22 | 22车间620-SCB005加料箱手套黑色物料，需要更新手套。 | 其他 | 其他 |  | 人的原因 | 活性炭物料使用后变黑，车间及时检查使用状态 |  | 5月 | 5月第一周 | 2026-05-07¦DH1¦22车间620-SCB005加料箱手套黑色物料，需要更新手套。
日常值班报告 | 生产值班 | 2026-05-07 | DH1 | B7 | M22 | 722-T001压力表无使用上限标识。 | 其他 | 其他 |  | 人的原因 | 未及时进行粘贴，进行粘贴完成 |  | 5月 | 5月第一周 | 2026-05-07¦DH1¦722-T001压力表无使用上限标识。
日常值班报告 | 生产值班 | 2026-05-07 | DH1 | B7 | M22 | 722-R01未使用供氮泄氮使用流量计氮气保护。 | 其他 | 其他 |  | 人的原因 | 人员未进行使用，车间传达使用氮封阀 |  | 5月 | 5月第一周 | 2026-05-07¦DH1¦722-R01未使用供氮泄氮使用流量计氮气保护。
日常值班报告 | 生产值班 | 2026-05-07 | DH1 | B7 | M22 | 722-R04减速机罩子标识破损，玻璃胶损坏。 | 其他 | 其他 |  | 人的原因 | 胶开裂进行打胶处理完成 |  | 5月 | 5月第一周 | 2026-05-07¦DH1¦722-R04减速机罩子标识破损，玻璃胶损坏。
日常值班报告 | 生产值班 | 2026-05-07 | DH1 | B7 | M21 | 721-R17尾气视镜静电跨接大，不匹配，需要更换。 | 静电事件 | 损坏 |  | 人的原因 | 这已经是最小的跨界了 车间后续注意安装方式 |  | 5月 | 5月第一周 | 2026-05-07¦DH1¦721-R17尾气视镜静电跨接大，不匹配，需要更换。
日常值班报告 | 生产值班 | 2026-05-07 | DH1 | B7 | M21 | 721-R13冷凝器下方物料，需要及时清理。 | 跑冒滴漏 | 物料痕迹 |  | 人的原因 | 现场清理完毕 |  | 5月 | 5月第一周 | 2026-05-07¦DH1¦721-R13冷凝器下方物料，需要及时清理。
日常值班报告 | 生产值班 | 2026-05-07 | DH1 | B7 | M21 | 21车间四层薄膜围堰水泥破损，需要修补。 | 其他 | 其他 |  | 人的原因 | 已经安排刷漆处理 |  | 5月 | 5月第一周 | 2026-05-07¦DH1¦21车间四层薄膜围堰水泥破损，需要修补。
日常值班报告 | 生产值班 | 2026-05-07 | DH1 | B7 | M21 | 721-R08R09中间地面破损，需要重新修补。 | 其他 | 其他 |  | 人的原因 | 现场修补完毕 |  | 5月 | 5月第一周 | 2026-05-07¦DH1¦721-R08R09中间地面破损，需要重新修补。
日常值班报告 | 生产值班 | 2026-05-07 | DH1 | B6 | M20 | 620-R16对面卧式储罐下口没有盲板。 | 其他 | 其他 |  | 人的原因 | 已完成 |  | 5月 | 5月第一周 | 2026-05-07¦DH1¦620-R16对面卧式储罐下口没有盲板。
日常值班报告 | 生产值班 | 2026-05-07 | DH1 | B6 | M20 | 620-SCB027玻璃缺啥螺丝，不符合机械完整性。 | 其他 | 其他 |  | 人的原因 | 已完成 |  | 5月 | 5月第一周 | 2026-05-07¦DH1¦620-SCB027玻璃缺啥螺丝，不符合机械完整性。
日常值班报告 | 生产值班 | 2026-05-07 | DH1 | B6 | M20 | 20车间薄膜接收罐间氮气软管使用完毕未关，一直向车间吹气 | 其他 | 其他 |  | 人的原因 | 已完成 |  | 5月 | 5月第一周 | 2026-05-07¦DH1¦20车间薄膜接收罐间氮气软管使用完毕未关，一直向车间吹气
日常值班报告 | 生产值班 | 2026-05-07 | DH1 | B6 | M20 | 20车间溶剂间多跟软管没有阀门堵。 | 其他 | 其他 |  | 人的原因 | 已完成 |  | 5月 | 5月第一周 | 2026-05-07¦DH1¦20车间溶剂间多跟软管没有阀门堵。
日常值班报告 | 生产值班 | 2026-05-07 | DH1 | B6 | M19 | 618-R06尾气视镜内有液体需要清理。 | 其他 | 其他 |  | 人的原因 | 已完成 |  | 5月 | 5月第一周 | 2026-05-07¦DH1¦618-R06尾气视镜内有液体需要清理。
日常值班报告 | 生产值班 | 2026-05-07 | DH1 | B6 | M18 | 618-R03减速机罩子大片物料，需要清理。 | 其他 | 其他 |  | 人的原因 | 已完成 |  | 5月 | 5月第一周 | 2026-05-07¦DH1¦618-R03减速机罩子大片物料，需要清理。
日常值班报告 | 生产值班 | 2026-05-07 | DH1 | B6 | M18 | 618-R04釜上DN40阀门缺少盲板。 | 其他 | 其他 |  | 人的原因 | 已完成 |  | 5月 | 5月第一周 | 2026-05-07¦DH1¦618-R04釜上DN40阀门缺少盲板。
日常值班报告 | 生产值班 | 2026-05-07 | DH1 | B6 | M18 | 618-R05计量泵下方污染，需要重新刷漆。 | 其他 | 其他 |  | 人的原因 | 已完成 |  | 5月 | 5月第一周 | 2026-05-07¦DH1¦618-R05计量泵下方污染，需要重新刷漆。
日常值班报告 | 生产值班 | 2026-05-07 | DH1 | B5 | M17 | 一层内包装间1-119区域内夹层有嗡嗡的连续异响，需要排查原因 | 其他 | 其他 |  |  | 已完成 |  | 5月 | 5月第一周 | 2026-05-07¦DH1¦一层内包装间1-119区域内夹层有嗡嗡的连续异响，需要排查原因
日常值班报告 | 生产值班 | 2026-05-07 | DH1 | B5 | M17 | 一层走廊一地漏被重物压塌陷，需要进行维修 | 其他 | 其他 |  |  | 进行中 |  | 5月 | 5月第一周 | 2026-05-07¦DH1¦一层走廊一地漏被重物压塌陷，需要进行维修
日常值班报告 | 生产值班 | 2026-05-07 | DH1 | B5 | M17 | 一层吊装孔区域棚板由于下雨漏水，上方灯具需要断电，同时四层顶板需要沟通封堵 | 跑冒滴漏 | 公用工程相关 |  |  | 已完成 |  | 5月 | 5月第一周 | 2026-05-07¦DH1¦一层吊装孔区域棚板由于下雨漏水，上方灯具需要断电，同时四层顶板需要沟通封堵
日常值班报告 | 生产值班 | 2026-05-07 | DH1 | B5 | M14 | 515-R09、10釜下口视镜内有较多拉扣，需要对于人员投料做好控制，避免拉扣被溶剂溶解引入杂质 | 其他 | 其他 |  |  | 已处理 |  | 5月 | 5月第一周 | 2026-05-07¦DH1¦515-R09、10釜下口视镜内有较多拉扣，需要对于人员投料做好控制，避免拉扣被溶剂溶解引入杂质
日常值班报告 | 生产值班 | 2026-05-07 | DH1 | B5 | M15 | 515-R07釜浓缩中，碟冷漏气声音明显，需要排查 | 跑冒滴漏 | 漏气 |  |  | 已处理 |  | 5月 | 5月第一周 | 2026-05-07¦DH1¦515-R07釜浓缩中，碟冷漏气声音明显，需要排查
日常值班报告 | 生产值班 | 2026-05-07 | DH1 | B4 | M13 | 13车间四层连续化区域模块的缠绕膜及时去除，需要安排保洁重点除尘 | 其他 | 其他 |  |  | 已整改完毕 |  | 5月 | 5月第一周 | 2026-05-07¦DH1¦13车间四层连续化区域模块的缠绕膜及时去除，需要安排保洁重点除尘
日常值班报告 | 生产值班 | 2026-05-07 | DH1 | B4 | M13 | 413-R07釜减速机上方白钢外罩缺少散热开孔，长期使用容易出现损坏风险 | 其他 | 其他 |  |  | 已整改完毕 |  | 5月 | 5月第一周 | 2026-05-07¦DH1¦413-R07釜减速机上方白钢外罩缺少散热开孔，长期使用容易出现损坏风险
日常值班报告 | 生产值班 | 2026-05-07 | DH1 | B4 | M13 | 13车间金检机间内电子秤存放位置错误，应在外包装间内固定电子秤进行二次称重环节 | 其他 | 其他 |  |  | 已整改完毕 |  | 5月 | 5月第一周 | 2026-05-07¦DH1¦13车间金检机间内电子秤存放位置错误，应在外包装间内固定电子秤进行二次称重环节
日常值班报告 | 生产值班 | 2026-05-07 | DH1 | B4 | M13 | 413-Ce01设备进料气动阀未安装盲板封堵 | 跑冒滴漏 | 缺少盲板/丝堵 |  |  | 已整改完毕 |  | 5月 | 5月第一周 | 2026-05-07¦DH1¦413-Ce01设备进料气动阀未安装盲板封堵
日常值班报告 | 生产值班 | 2026-05-07 | DH1 | B4 | M12 | 12车间四层操作柱旁防爆控制箱多根线路缠绕混乱，不使用需要及时拆除 | 其他 | 其他 |  |  | 进行相应的处理整改完成 |  | 5月 | 5月第一周 | 2026-05-07¦DH1¦12车间四层操作柱旁防爆控制箱多根线路缠绕混乱，不使用需要及时拆除
日常值班报告 | 生产值班 | 2026-05-07 | DH1 | B4 | M12 | 412-Drc02双锥下方收料位置多处地脚线发黄，需要进行清理或者更换 | 其他 | 其他 |  |  | 进行相应的处理整改完成 |  | 5月 | 5月第一周 | 2026-05-07¦DH1¦412-Drc02双锥下方收料位置多处地脚线发黄，需要进行清理或者更换
日常值班报告 | 生产值班 | 2026-05-07 | DH1 | B4 | M11 | 411-Ce01间电子秤上方放置胶枪抹布等工具，需要规范人员习惯进行清理 | 其他 | 其他 |  |  | 进行相应的处理整改完成 |  | 5月 | 5月第一周 | 2026-05-07¦DH1¦411-Ce01间电子秤上方放置胶枪抹布等工具，需要规范人员习惯进行清理
日常值班报告 | 生产值班 | 2026-05-07 | DH1 | B4 | M11 | 二层走廊sop阅读电脑缺失，现场标识及相关账户使用说明仍黏贴在墙上 | 其他 | 其他 |  |  | 进行相应的处理整改完成 |  | 5月 | 5月第一周 | 2026-05-07¦DH1¦二层走廊sop阅读电脑缺失，现场标识及相关账户使用说明仍黏贴在墙上
日常值班报告 | 生产值班 | 2026-05-07 | DH1 | B4 | M10 | 3-40内包装间内包装箱上方全是水渍印记，需要清洁 | 其他 | 其他 |  |  | 已整改完成 |  | 5月 | 5月第一周 | 2026-05-07¦DH1¦3-40内包装间内包装箱上方全是水渍印记，需要清洁
日常值班报告 | 生产值班 | 2026-05-07 | DH1 | B4 | M10 | 410-R17釜下口聚乙烯管路缺少管路标识 | 其他 | 其他 |  |  | 已整改完成 |  | 5月 | 5月第一周 | 2026-05-07¦DH1¦410-R17釜下口聚乙烯管路缺少管路标识
日常值班报告 | 生产值班 | 2026-05-07 | DH1 | B4 | M10 | 人员通道驱鼠器异响，需要排查原因维修 | 其他 | 其他 |  |  | 已整改完成 |  | 5月 | 5月第一周 | 2026-05-07¦DH1¦人员通道驱鼠器异响，需要排查原因维修
日常值班报告 | 生产值班 | 2026-05-07 | DH1 | B3 | M3 | 二层南侧地面破损坑洼较多需要及时维修防止人员崴脚扭伤 | 其他 | 其他 |  |  | 概算已审批完成 待施工 |  | 5月 | 5月第一周 | 2026-05-07¦DH1¦二层南侧地面破损坑洼较多需要及时维修防止人员崴脚扭伤
日常值班报告 | 生产值班 | 2026-05-07 | DH1 | B3 | M3 | 303-R24釜下口阀门内漏，并且盲板缝隙有物料析出 | 跑冒滴漏 | 阀门渗漏 |  |  | 已处理完毕 |  | 5月 | 5月第一周 | 2026-05-07¦DH1¦303-R24釜下口阀门内漏，并且盲板缝隙有物料析出
日常值班报告 | 生产值班 | 2026-05-07 | DH1 | B3 | M3 | 303-R23釜下口旁的灯闪烁需要及时更换灯管 | 其他 | 其他 |  |  | 已更换完成 |  | 5月 | 5月第一周 | 2026-05-07¦DH1¦303-R23釜下口旁的灯闪烁需要及时更换灯管
日常值班报告 | 生产值班 | 2026-05-07 | DH1 | B3 | M2 | 302-R24釜下口管路的阀门缺少静电跨接 | 静电事件 | 无跨接或接地 |  |  | 已添加 |  | 5月 | 5月第一周 | 2026-05-07¦DH1¦302-R24釜下口管路的阀门缺少静电跨接
日常值班报告 | 生产值班 | 2026-05-07 | DH1 | B3 | M2 | 302-R20回流弯管路上的试镜下方直接使用盲板连接，中间缺少阀门 | 其他 | 其他 |  |  | 已添加 |  | 5月 | 5月第一周 | 2026-05-07¦DH1¦302-R20回流弯管路上的试镜下方直接使用盲板连接，中间缺少阀门
日常值班报告 | 生产值班 | 2026-05-07 | DH1 | B3 | M2 | 302-R20处的301-N01压滤罐下口管路的管路支架高度不匹配并且缺少半月弧 | 其他 | 其他 |  |  | 已添加 |  | 5月 | 5月第一周 | 2026-05-07¦DH1¦302-R20处的301-N01压滤罐下口管路的管路支架高度不匹配并且缺少半月弧
日常值班报告 | 生产值班 | 2026-05-07 | DH1 | B3 | M1 | 301-R24釜接收罐上的压力表缺少上限标识 | 其他 | 其他 |  |  | 已处理完毕 |  | 5月 | 5月第一周 | 2026-05-07¦DH1¦301-R24釜接收罐上的压力表缺少上限标识
日常值班报告 | 生产值班 | 2026-05-07 | DH1 | B3 | M1 | 一车间三层R18旁桶表面有物料痕迹 | 跑冒滴漏 | 物料痕迹 |  |  | 已清理完毕 |  | 5月 | 5月第一周 | 2026-05-07¦DH1¦一车间三层R18旁桶表面有物料痕迹
日常值班报告 | 生产值班 | 2026-05-07 | DH1 | B3 | M1 | 301-R22釜真空尾气盲板使用的是开口卡子 | 其他 | 其他 |  |  | 已处理完毕 |  | 5月 | 5月第一周 | 2026-05-07¦DH1¦301-R22釜真空尾气盲板使用的是开口卡子
日常值班报告 | 生产值班 | 2026-05-07 | DH1 | B2 | M7 | 207-R12负的穿层管路通体使用的是快卡软管建议更换成固定管路 | 其他 | 其他 |  |  | 管路制作中，验收后更换 |  | 5月 | 5月第一周 | 2026-05-07¦DH1¦207-R12负的穿层管路通体使用的是快卡软管建议更换成固定管路
日常值班报告 | 生产值班 | 2026-05-07 | DH1 | B2 | M7 | 207-R20釜旁又跟放料管路使用多跟拉扣固定在爬梯旁，是要使用正确的固定方式 | 其他 | 其他 |  | 方法原因 | 已整改 |  | 5月 | 5月第一周 | 2026-05-07¦DH1¦207-R20釜旁又跟放料管路使用多跟拉扣固定在爬梯旁，是要使用正确的固定方式
日常值班报告 | 生产值班 | 2026-05-07 | DH1 | B2 | M7 | 207-R02独立换热的储罐上压力表缺少表蒙 | 其他 | 其他 |  | 设备设施原因 | 已添加 |  | 5月 | 5月第一周 | 2026-05-07¦DH1¦207-R02独立换热的储罐上压力表缺少表蒙
日常值班报告 | 生产值班 | 2026-05-07 | DH1 | B2 | M6 | 6车间二层压滤间的压滤罐夹套用φ16的软连接接头使用的是快卡式建议更换成白钢式可防止崩开和渗漏热水 | 跑冒滴漏 | 公用工程相关 |  |  | 已更换 |  | 5月 | 5月第一周 | 2026-05-07¦DH1¦6车间二层压滤间的压滤罐夹套用φ16的软连接接头使用的是快卡式建议更换成白钢式可防止崩开和渗漏热水
日常值班报告 | 生产值班 | 2026-05-07 | DH1 | B2 | M6 | 206-R20釜旁的压滤罐刚掏完料地面有少量物料人员进行清理中 | 跑冒滴漏 | 物料撒漏 |  |  | 已清理 |  | 5月 | 5月第一周 | 2026-05-07¦DH1¦206-R20釜旁的压滤罐刚掏完料地面有少量物料人员进行清理中
日常值班报告 | 生产值班 | 2026-05-07 | DH1 | B2 | M6 | 206-R06四层半空压管路直接缺少螺丝固定 | 其他 | 其他 |  |  | 已添加 |  | 5月 | 5月第一周 | 2026-05-07¦DH1¦206-R06四层半空压管路直接缺少螺丝固定
日常值班报告 | 生产值班 | 2026-05-07 | DH2 | B2 | M4 | 四车间二层204-Ce01平台上方靠墙位置，空压减压阀漏气需要保全维修，现场已将空压关闭 | 跑冒滴漏 | 漏气 |  | 人的原因 |  |  | 5月 | 5月第一周 | 2026-05-07¦DH2¦四车间二层204-Ce01平台上方靠墙位置，空压减压阀漏气需要保全维修，现场已将空压关闭
日常值班报告 | 生产值班 | 2026-05-07 | DH2 | B2 | M4 | 四车间二层204-Ce02外门，门栓不好使，另一侧打不开，需要保全维修 | 其他 | 其他 |  | 人的原因 |  |  | 5月 | 5月第一周 | 2026-05-07¦DH2¦四车间二层204-Ce02外门，门栓不好使，另一侧打不开，需要保全维修
日常值班报告 | 生产值班 | 2026-05-07 | DH2 | B2 | M4 | 四车间三层应急们缺少封条 | 其他 | 其他 |  | 人的原因 |  |  | 5月 | 5月第一周 | 2026-05-07¦DH2¦四车间三层应急们缺少封条
日常值班报告 | 生产值班 | 2026-05-07 | DH2 | B2 | M5 | 五车间三层应急们的封条损坏需要更换 | 其他 | 其他 |  | 人的原因 |  |  | 5月 | 5月第一周 | 2026-05-07¦DH2¦五车间三层应急们的封条损坏需要更换
日常值班报告 | 生产值班 | 2026-05-07 | DH2 | B2 | M5 | DH2-205-R05操作柱旁边电子秤缺少内校准标识 | 其他 | 其他 |  | 设备设施原因 |  |  | 5月 | 5月第一周 | 2026-05-07¦DH2¦DH2-205-R05操作柱旁边电子秤缺少内校准标识
日常值班报告 | 生产值班 | 2026-05-07 | DH2 | B2 | M5 | DH2-205-R05操作柱对面空压管路上方装饰盖脱落 | 其他 | 其他 |  | 设备设施原因 |  |  | 5月 | 5月第一周 | 2026-05-07¦DH2¦DH2-205-R05操作柱对面空压管路上方装饰盖脱落
日常值班报告 | 生产值班 | 2026-05-07 | DH2 | B2 | M4 | 四车间四层反应釜试镜处，打胶完毕，美纹纸已去除完毕 | 其他 | 其他 |  | 人的原因 |  |  | 5月 | 5月第一周 | 2026-05-07¦DH2¦四车间四层反应釜试镜处，打胶完毕，美纹纸已去除完毕
日常值班报告 | 生产值班 | 2026-05-07 | DH2 | B2 | M3 | DH2-203-R05操作柱处，静电夹子上方有物料，已沟通清理 | 跑冒滴漏 | 物料痕迹 |  | 设备设施原因 |  |  | 5月 | 5月第一周 | 2026-05-07¦DH2¦DH2-203-R05操作柱处，静电夹子上方有物料，已沟通清理
日常值班报告 | 生产值班 | 2026-05-07 | DH2 | B2 |  | 三楼溶剂间，摆放管路靠墙位置，氧含量检测器无铭牌 | 其他 | 其他 |  | 设备设施原因 |  |  | 5月 | 5月第一周 | 2026-05-07¦DH2¦三楼溶剂间，摆放管路靠墙位置，氧含量检测器无铭牌
日常值班报告 | 生产值班 | 2026-05-07 | DH2 | B2 |  | 活性炭解析设备运行正常，现场无报警，在线数值正常 | 其他 | 其他 |  |  |  |  | 5月 | 5月第一周 | 2026-05-07¦DH2¦活性炭解析设备运行正常，现场无报警，在线数值正常
日常值班报告 | 生产值班 | 2026-05-07 | DH2 | B2 |  | 夜间无危险化学品操作 | 其他 | 其他 |  |  |  |  | 5月 | 5月第一周 | 2026-05-07¦DH2¦夜间无危险化学品操作
日常值班报告 | 生产值班 | 2026-05-07 | DH2 | B2 |  | CPo121299-18-03-04 烘料中等待结果收料 | 其他 | 其他 |  |  |  |  | 5月 | 5月第一周 | 2026-05-07¦DH2¦CPo121299-18-03-04 烘料中等待结果收料
日常值班报告 | 生产值班 | 2026-05-07 | DH2 | B2 |  | GMP车间零点班班组1人在岗 倒班工程师1人在岗 巡查时人员全部在岗，无脱岗、睡岗行为 | 其他 | 其他 |  |  |  |  | 5月 | 5月第一周 | 2026-05-07¦DH2¦GMP车间零点班班组1人在岗 倒班工程师1人在岗 巡查时人员全部在岗，无脱岗、睡岗行为
日常值班报告 | 生产值班 | 2026-05-07 | DH3 | B1 | M3 | 医药箱内缺少物资，需要及时补充。 | 其他 | 其他 |  | 人的原因 | 进行补充 |  | 5月 | 5月第一周 | 2026-05-07¦DH3¦医药箱内缺少物资，需要及时补充。
日常值班报告 | 生产值班 | 2026-05-07 | DH3 | B1 | M3 | R04釜接收罐液位计超上限，沟通人员反馈一转空液位不准，需要及时处理。 | 其他 | 其他 |  | 设备设施原因 | 进行处理 |  | 5月 | 5月第一周 | 2026-05-07¦DH3¦R04釜接收罐液位计超上限，沟通人员反馈一转空液位不准，需要及时处理。
日常值班报告 | 生产值班 | 2026-05-07 | DH3 | B1 | M2 | R15釜旁编号为2112040049的电子称地面明显不平，检查水平气泡未在中间，需要车间排查处理，避免出现称量偏差。 | 其他 | 其他 |  | 设备设施原因 | 以进行校准处理 |  | 5月 | 5月第一周 | 2026-05-07¦DH3¦R15釜旁编号为2112040049的电子称地面明显不平，检查水平气泡未在中间，需要车间排查处理，避免出现称量偏差。
日常值班报告 | 生产值班 | 2026-05-07 | DH3 | B1 | M2 | R06釜排净滴水造成地面大量污染，已安排人员及时处理。 | 跑冒滴漏 | 公用工程相关 |  | 设备设施原因 | 已紧固并清理完毕 |  | 5月 | 5月第一周 | 2026-05-07¦DH3¦R06釜排净滴水造成地面大量污染，已安排人员及时处理。
日常值班报告 | 生产值班 | 2026-05-07 | DH3 | B1 | M2 | 连续化间内地面大量油渍需要及时清理。 | 跑冒滴漏 | 物料撒漏 |  | 设备设施原因 | 清理完毕 |  | 5月 | 5月第一周 | 2026-05-07¦DH3¦连续化间内地面大量油渍需要及时清理。
日常值班报告 | 生产值班 | 2026-05-07 | DH3 | B1 | M1 | R19釜终止中，涉及三氯氧磷安全操作规范签字页空白，应急泄放管路缺少氮气稀释及静电导出。 | 静电事件 | 无跨接或接地 |  | 人的原因 | 已进行添加 |  | 5月 | 5月第一周 | 2026-05-07¦DH3¦R19釜终止中，涉及三氯氧磷安全操作规范签字页空白，应急泄放管路缺少氮气稀释及静电导出。
日常值班报告 | 生产值班 | 2026-05-07 | DH3 | B1 | M1 | R34釜下口软管位置静电跨接未连接，需要补充。 | 静电事件 | 无跨接或接地 |  | 设备设施原因 | 已连接 |  | 5月 | 5月第一周 | 2026-05-07¦DH3¦R34釜下口软管位置静电跨接未连接，需要补充。
日常值班报告 | 生产值班 | 2026-05-07 | DH3 | B1 | M1 | R36釜温度计套管渗水滴漏至一层，安排人员处理 | 跑冒滴漏 | 温度计接口滴水 |  | 设备设施原因 | 处理毕 |  | 5月 | 5月第一周 | 2026-05-07¦DH3¦R36釜温度计套管渗水滴漏至一层，安排人员处理
日常值班报告 | 生产值班 | 2026-05-06 | TJ3 | B7 | M701 | 1-5接收罐上有抹布等杂物 | 其他 | 其他 |  | 人的原因 | 已安排人员清理完成 |  | 5月 | 5月第一周 | 2026-05-06¦TJ3¦1-5接收罐上有抹布等杂物
日常值班报告 | 生产值班 | 2026-05-06 | TJ3 | B7 | M702 | 四层二车间分布器间的破坏液状态差 | 其他 | 其他 |  | 人的原因 | 已安排人员清理完成 |  | 5月 | 5月第一周 | 2026-05-06¦TJ3¦四层二车间分布器间的破坏液状态差
日常值班报告 | 生产值班 | 2026-05-06 | TJ3 | B7 | M701 | 1-7下口废液管路没有及时拆除 | 其他 | 其他 |  | 人的原因 | 已完成 |  | 5月 | 5月第一周 | 2026-05-06¦TJ3¦1-7下口废液管路没有及时拆除
日常值班报告 | 生产值班 | 2026-05-06 | TJ3 | B12 | M1205 | 1、1楼物流通道物料较多，及时清理 2、三楼3-03房间，压滤罐预冷地面有冷凝水，及时清理 3、连续化过柱子较多，现场物料较多 | 其他 | 其他 |  | 设备设施原因 |  |  | 5月 | 5月第一周 | 2026-05-06¦TJ3¦1、1楼物流通道物料较多，及时清理 2、三楼3-03房间，压滤罐预冷地面有冷凝水，及时清理 3、连续化过柱子较多，现场物料较多
日常值班报告 | 生产值班 | 2026-05-06 | TJ3 | B12 | M1205 | 1、TJ3-1205-R44 清场记录 p05 QA 检查人未写时间 2、TJ3-1205-R44清洗记录 P07 烘干开始时间未写跨天日期 杨耀辉 3、TJ3-1205-R44 清洗记录 P13 6.6未叉选，6.7叉选错误 田洪生 4、 TJ3-1205-R44 清洗记录 P17 未写跨天日期 刘林兵 | 其他 | 其他 |  | 人的原因 |  |  | 5月 | 5月第一周 | 2026-05-06¦TJ3¦1、TJ3-1205-R44 清场记录 p05 QA 检查人未写时间 2、TJ3-1205-R44清洗记录 P07 烘干开始时间未写跨天日期 杨耀辉 3、TJ3-1205-R44 清洗记录 P13 6.6未叉选，6.7叉选错误 田洪生 4、 TJ3-1205-R44 清洗记录 P17 未写跨天日期 刘林兵
日常值班报告 | 生产值班 | 2026-05-06 | DH1 | B7 | M22 | 722-R31/R32旁电子秤配重桶均不在现场，使用后及时放回 | 其他 | 其他 |  |  | 人员使用后未归位，归位放置完成 |  | 5月 | 5月第一周 | 2026-05-06¦DH1¦722-R31/R32旁电子秤配重桶均不在现场，使用后及时放回
日常值班报告 | 生产值班 | 2026-05-06 | DH1 | B7 | M22 | 722-E02重组分接收罐尾气视镜积液，及时排放 | 其他 | 其他 |  |  | 试镜积液进行排放完成 |  | 5月 | 5月第一周 | 2026-05-06¦DH1¦722-E02重组分接收罐尾气视镜积液，及时排放
日常值班报告 | 生产值班 | 2026-05-06 | DH1 | B7 | M22 | 22车间北侧分布器间夹层滴水，需要确认进行维护 | 跑冒滴漏 | 公用工程相关 |  |  | 棚顶漏水，已沟通设备部维修处理 |  | 5月 | 5月第一周 | 2026-05-06¦DH1¦22车间北侧分布器间夹层滴水，需要确认进行维护
日常值班报告 | 生产值班 | 2026-05-06 | DH1 | B7 | M22 | 722-R08前地面腐蚀，及时刷漆 | 其他 | 其他 |  |  | 漆面腐蚀变色，进行维护处理 |  | 5月 | 5月第一周 | 2026-05-06¦DH1¦722-R08前地面腐蚀，及时刷漆
日常值班报告 | 生产值班 | 2026-05-06 | DH1 | B7 | M22 | 722-R03/R21视孔灯损坏，需要及时更换 | 其他 | 其他 |  |  | 视灯损坏不亮，沟通电工进行维修 |  | 5月 | 5月第一周 | 2026-05-06¦DH1¦722-R03/R21视孔灯损坏，需要及时更换
日常值班报告 | 生产值班 | 2026-05-06 | DH1 | B7 | M21 | 721-R13前存放较多塑料桶，及时清理 | 其他 | 其他 |  |  | 车间放桶，已经安排清理完毕 |  | 5月 | 5月第一周 | 2026-05-06¦DH1¦721-R13前存放较多塑料桶，及时清理
日常值班报告 | 生产值班 | 2026-05-06 | DH1 | B7 | M21 | 721-R08釜上插底管袋里积存液体 | 其他 | 其他 |  |  | 现场已经更换完毕 |  | 5月 | 5月第一周 | 2026-05-06¦DH1¦721-R08釜上插底管袋里积存液体
日常值班报告 | 生产值班 | 2026-05-06 | DH1 | B7 | M21 | 721-R04冷凝器缓水，及时处理，配重桶未在原位 | 其他 | 其他 |  |  | 现场回复完毕 |  | 5月 | 5月第一周 | 2026-05-06¦DH1¦721-R04冷凝器缓水，及时处理，配重桶未在原位
日常值班报告 | 生产值班 | 2026-05-06 | DH1 | B7 | M21 | 721-R01/02现场杂乱，破抹布，配件等需要清理 | 其他 | 其他 |  |  | 已经清理完毕 |  | 5月 | 5月第一周 | 2026-05-06¦DH1¦721-R01/02现场杂乱，破抹布，配件等需要清理
日常值班报告 | 生产值班 | 2026-05-06 | DH1 | B6 | M20 | 620-R23下口连接管路法兰跨接断裂 | 静电事件 | 损坏 |  |  | 已完成 |  | 5月 | 5月第一周 | 2026-05-06¦DH1¦620-R23下口连接管路法兰跨接断裂
日常值班报告 | 生产值班 | 2026-05-06 | DH1 | B6 | M20 | 620-R03对面有一根坏了的过期纯化水管，需要更换 | 其他 | 其他 |  |  | 已完成 |  | 5月 | 5月第一周 | 2026-05-06¦DH1¦620-R03对面有一根坏了的过期纯化水管，需要更换
日常值班报告 | 生产值班 | 2026-05-06 | DH1 | B6 | M20 | 620-R04/05旁电子秤配重桶丢失 | 其他 | 其他 |  |  | 已完成 |  | 5月 | 5月第一周 | 2026-05-06¦DH1¦620-R04/05旁电子秤配重桶丢失
日常值班报告 | 生产值班 | 2026-05-06 | DH1 | B6 | M20 | 620-R09接收罐尾气试镜积满液体，及时排放 | 其他 | 其他 |  |  | 已完成 |  | 5月 | 5月第一周 | 2026-05-06¦DH1¦620-R09接收罐尾气试镜积满液体，及时排放
日常值班报告 | 生产值班 | 2026-05-06 | DH1 | B6 | M18 | 618-R13在线取样人法兰跨接断裂 | 静电事件 | 损坏 |  |  | 已完成 |  | 5月 | 5月第一周 | 2026-05-06¦DH1¦618-R13在线取样人法兰跨接断裂
日常值班报告 | 生产值班 | 2026-05-06 | DH1 | B6 | M18 | 618-R06釜表面有活性炭清理不彻底 | 其他 | 其他 |  |  | 已完成 |  | 5月 | 5月第一周 | 2026-05-06¦DH1¦618-R06釜表面有活性炭清理不彻底
日常值班报告 | 生产值班 | 2026-05-06 | DH1 | B6 | M18 | 618-R07浓缩试镜有物料痕迹 | 跑冒滴漏 | 物料痕迹 |  |  | 已完成 |  | 5月 | 5月第一周 | 2026-05-06¦DH1¦618-R07浓缩试镜有物料痕迹
日常值班报告 | 生产值班 | 2026-05-06 | DH1 | B6 | M18 | 618-R05前地面腐蚀，及时刷漆 | 其他 | 其他 |  |  | 已完成 |  | 5月 | 5月第一周 | 2026-05-06¦DH1¦618-R05前地面腐蚀，及时刷漆
日常值班报告 | 生产值班 | 2026-05-06 | DH1 | B5 | M16 | 517-PFR21上放置3张A5标识，该标识分属两个项目。 | 其他 | 其他 |  |  | 已完成 |  | 5月 | 5月第一周 | 2026-05-06¦DH1¦517-PFR21上放置3张A5标识，该标识分属两个项目。
日常值班报告 | 生产值班 | 2026-05-06 | DH1 | B5 | M16 | 516-R14 地上放置一个插底管，不使用收走，避免交叉污染风险 | 其他 | 其他 |  |  | 已完成 |  | 5月 | 5月第一周 | 2026-05-06¦DH1¦516-R14 地上放置一个插底管，不使用收走，避免交叉污染风险
日常值班报告 | 生产值班 | 2026-05-06 | DH1 | B5 | M16 | 516-R01乙醇自循环管线固定静电导线多股分散杂乱。 | 静电事件 | 无跨接或接地 |  |  | 已完成 |  | 5月 | 5月第一周 | 2026-05-06¦DH1¦516-R01乙醇自循环管线固定静电导线多股分散杂乱。
日常值班报告 | 生产值班 | 2026-05-06 | DH1 | B5 | M14 | 515-R05现场换釜，下口拆卸后下口不停的滴答液体。 | 其他 | 其他 |  |  | 已处理 |  | 5月 | 5月第一周 | 2026-05-06¦DH1¦515-R05现场换釜，下口拆卸后下口不停的滴答液体。
日常值班报告 | 生产值班 | 2026-05-06 | DH1 | B5 | M14 | 515-R09计量泵固定静电导线扁铁接口处脱落。 | 静电事件 | 松动或脱落 |  |  | 已处理 |  | 5月 | 5月第一周 | 2026-05-06¦DH1¦515-R09计量泵固定静电导线扁铁接口处脱落。
日常值班报告 | 生产值班 | 2026-05-06 | DH1 | B5 | M14 | 514-R05转移聚乙烯管线大幅度弯曲，有折及窝管风险。 | 其他 | 其他 |  |  | 已进行整改 |  | 5月 | 5月第一周 | 2026-05-06¦DH1¦514-R05转移聚乙烯管线大幅度弯曲，有折及窝管风险。
日常值班报告 | 生产值班 | 2026-05-06 | DH1 | B4 | M13 | 413-R03后侧电箱一电源线仅缠绝缘胶带未密封封口保护。 | 静电事件 | 线盒未封扣 |  |  | 已整改完毕 |  | 5月 | 5月第一周 | 2026-05-06¦DH1¦413-R03后侧电箱一电源线仅缠绝缘胶带未密封封口保护。
日常值班报告 | 生产值班 | 2026-05-06 | DH1 | B4 | M13 | 413-F04压滤罐无固定静电导线。 | 静电事件 | 无跨接或接地 |  |  | 已整改完毕 |  | 5月 | 5月第一周 | 2026-05-06¦DH1¦413-F04压滤罐无固定静电导线。
日常值班报告 | 生产值班 | 2026-05-06 | DH1 | B4 | M13 | 4层洗眼器位置有积水 | 其他 | 其他 |  |  | 已整改完毕 |  | 5月 | 5月第一周 | 2026-05-06¦DH1¦4层洗眼器位置有积水
日常值班报告 | 生产值班 | 2026-05-06 | DH1 | B4 | M11 | 3-11进门处摆放的隔离桩、聚乙烯管、闲置泵阻挡灭火器。 | 其他 | 其他 |  |  | 进行现场清理 |  | 5月 | 5月第一周 | 2026-05-06¦DH1¦3-11进门处摆放的隔离桩、聚乙烯管、闲置泵阻挡灭火器。
日常值班报告 | 生产值班 | 2026-05-06 | DH1 | B4 | M11 | 廊道上有一桶环丙基硼酸，桶上摞着两袋碳酸钾，物料应区分隔离放置。 | 其他 | 其他 |  |  | 进行运输及存储要求培训 |  | 5月 | 5月第一周 | 2026-05-06¦DH1¦廊道上有一桶环丙基硼酸，桶上摞着两袋碳酸钾，物料应区分隔离放置。
日常值班报告 | 生产值班 | 2026-05-06 | DH1 | B4 | M11 | 412-R10-Tr01下口溶剂味大且有散落的弯头、管线、试镜在地面。 | 跑冒滴漏 | 液位计渗漏 |  |  | 进行现场清理完成 |  | 5月 | 5月第一周 | 2026-05-06¦DH1¦412-R10-Tr01下口溶剂味大且有散落的弯头、管线、试镜在地面。
日常值班报告 | 生产值班 | 2026-05-06 | DH1 | B4 | M10 | 410-R01后侧地面有溶剂味且地面油漆损坏翻起。 | 跑冒滴漏 | 损坏 |  |  | 已整改完成 |  | 5月 | 5月第一周 | 2026-05-06¦DH1¦410-R01后侧地面有溶剂味且地面油漆损坏翻起。
日常值班报告 | 生产值班 | 2026-05-06 | DH1 | B4 | M10 | 410-R09尾气试镜状态差有固体。 | 其他 | 其他 |  |  | 已整改完成 |  | 5月 | 5月第一周 | 2026-05-06¦DH1¦410-R09尾气试镜状态差有固体。
日常值班报告 | 生产值班 | 2026-05-06 | DH1 | B4 | M10 | 410-R14后侧电箱外一电源线芯线裸露未缠绝缘胶布及密封封口保护。 | 静电事件 | 电源线破损 |  |  | 已整改完成 |  | 5月 | 5月第一周 | 2026-05-06¦DH1¦410-R14后侧电箱外一电源线芯线裸露未缠绝缘胶布及密封封口保护。
日常值班报告 | 生产值班 | 2026-05-06 | DH2 | B2 | M7 | 车间一楼人员电梯与走廊之间闭门器流下的润滑油在门上需要清理 | 其他 | 其他 |  | 方法原因 |  |  | 5月 | 5月第一周 | 2026-05-06¦DH2¦车间一楼人员电梯与走廊之间闭门器流下的润滑油在门上需要清理
日常值班报告 | 生产值班 | 2026-05-06 | DH2 | B2 | M2 | 二车间四楼电子秤缺少水平气泡，需要补充 | 其他 | 其他 |  | 设备设施原因 |  |  | 5月 | 5月第一周 | 2026-05-06¦DH2¦二车间四楼电子秤缺少水平气泡，需要补充
日常值班报告 | 生产值班 | 2026-05-06 | DH2 | B2 | M5 | 五车间三楼靠近压滤罐间的应急门封条损坏，需要更换 | 其他 | 其他 |  | 人的原因 |  |  | 5月 | 5月第一周 | 2026-05-06¦DH2¦五车间三楼靠近压滤罐间的应急门封条损坏，需要更换
日常值班报告 | 生产值班 | 2026-05-06 | DH2 | B2 | M4 | 四车间三楼袋式过滤器DH2-200-BF03压力表损坏，需要更换 | 其他 | 其他 |  | 方法原因 |  |  | 5月 | 5月第一周 | 2026-05-06¦DH2¦四车间三楼袋式过滤器DH2-200-BF03压力表损坏，需要更换
日常值班报告 | 生产值班 | 2026-05-06 | DH2 | B2 | M3 | TCU间内门口枪上悬挂的应急阀门柄建议粘贴一个标签以做提醒 | 其他 | 其他 |  | 方法原因 |  |  | 5月 | 5月第一周 | 2026-05-06¦DH2¦TCU间内门口枪上悬挂的应急阀门柄建议粘贴一个标签以做提醒
日常值班报告 | 生产值班 | 2026-05-06 | DH2 | B2 | M4 | 四车间二楼登高梯定位线面积较小，登高梯无法放入，建议重新定位 | 其他 | 其他 |  | 人的原因 |  |  | 5月 | 5月第一周 | 2026-05-06¦DH2¦四车间二楼登高梯定位线面积较小，登高梯无法放入，建议重新定位
日常值班报告 | 生产值班 | 2026-05-06 | DH2 | B2 | M9 | 九车间东门被风吹开，已现场关闭并使用固定销子进行固定 | 其他 | 其他 |  | 物料原因 |  |  | 5月 | 5月第一周 | 2026-05-06¦DH2¦九车间东门被风吹开，已现场关闭并使用固定销子进行固定
日常值班报告 | 生产值班 | 2026-05-06 | DH2 | B2 | 10立罐区 | 10立罐区废液间污水池排水不畅液位较高，现场拆卸过滤器疏通后恢复正常 | 其他 | 其他 |  | 环境原因 | 现场疏通过滤器，排水正常 |  | 5月 | 5月第一周 | 2026-05-06¦DH2¦10立罐区废液间污水池排水不畅液位较高，现场拆卸过滤器疏通后恢复正常
日常值班报告 | 生产值班 | 2026-05-06 | DH1 | B2 | M7 | 七车间三层薄膜位置堆放一车带清洗配件 | 其他 | 其他 |  | 方法原因 | 管路清洗中，清洗完成后封存 |  | 5月 | 5月第一周 | 2026-05-06¦DH1¦七车间三层薄膜位置堆放一车带清洗配件
日常值班报告 | 生产值班 | 2026-05-06 | DH1 | B2 | M7 | 七车间四楼薄膜围堰处有两本未使用的三废工艺，同时有人员坐过的痕迹，需要调查 | 其他 | 其他 |  | 方法原因 | 三维工艺为待使用的 |  | 5月 | 5月第一周 | 2026-05-06¦DH1¦七车间四楼薄膜围堰处有两本未使用的三废工艺，同时有人员坐过的痕迹，需要调查
日常值班报告 | 生产值班 | 2026-05-06 | DH1 | B2 | M7 | 7车间06釜槽子的纯化水已经超三天未使用，未及时处理 | 其他 | 其他 |  | 方法原因 | 已进行整改 |  | 5月 | 5月第一周 | 2026-05-06¦DH1¦7车间06釜槽子的纯化水已经超三天未使用，未及时处理
日常值班报告 | 生产值班 | 2026-05-06 | DH1 | B2 | M7 | 207-10釜进水管路滴漏水 | 跑冒滴漏 | 管路渗漏 |  | 设备设施原因 | 已整改 |  | 5月 | 5月第一周 | 2026-05-06¦DH1¦207-10釜进水管路滴漏水
日常值班报告 | 生产值班 | 2026-05-06 | DH1 | B2 | M6 | 三楼209-C02转移管路三通位置法兰有物料痕迹 | 跑冒滴漏 | 物料痕迹 |  |  | 已清理完毕 |  | 5月 | 5月第一周 | 2026-05-06¦DH1¦三楼209-C02转移管路三通位置法兰有物料痕迹
日常值班报告 | 生产值班 | 2026-05-06 | DH1 | B2 | M6 | 二楼207-F01压滤罐夹套温度变送器B1仪表，挂着B2的位置标签 | 其他 | 其他 |  |  | 已更换，已整改 |  | 5月 | 5月第一周 | 2026-05-06¦DH1¦二楼207-F01压滤罐夹套温度变送器B1仪表，挂着B2的位置标签
日常值班报告 | 生产值班 | 2026-05-06 | DH1 | B2 | M6 | 六车间三层压滤罐后面流体过滤器悬空安装中，需要增加支撑 | 其他 | 其他 |  |  | 已添加完毕 |  | 5月 | 5月第一周 | 2026-05-06¦DH1¦六车间三层压滤罐后面流体过滤器悬空安装中，需要增加支撑
日常值班报告 | 生产值班 | 2026-05-06 | DH1 | B3 | M3 | 3车间14旁聚乙烯管路SEA没有静电接地 | 静电事件 | 无跨接或接地 |  |  | 已增加完成 |  | 5月 | 5月第一周 | 2026-05-06¦DH1¦3车间14旁聚乙烯管路SEA没有静电接地
日常值班报告 | 生产值班 | 2026-05-06 | DH1 | B3 | M3 | 四楼13釜旁独立换热管路有沙眼，现场地面有液体 | 跑冒滴漏 | 管路沙眼 |  |  | 已预制更换完成 |  | 5月 | 5月第一周 | 2026-05-06¦DH1¦四楼13釜旁独立换热管路有沙眼，现场地面有液体
日常值班报告 | 生产值班 | 2026-05-06 | DH1 | B3 | M3 | 三车间29釜拆除中，现场较乱 | 其他 | 其他 |  |  | 每天现场日清日结 |  | 5月 | 5月第一周 | 2026-05-06¦DH1¦三车间29釜拆除中，现场较乱
日常值班报告 | 生产值班 | 2026-05-06 | DH1 | B3 | M2 | 二车间白钢釜间可燃气体检测器有示数 | 其他 | 其他 |  |  | 已处理 |  | 5月 | 5月第一周 | 2026-05-06¦DH1¦二车间白钢釜间可燃气体检测器有示数
日常值班报告 | 生产值班 | 2026-05-06 | DH1 | B3 | M2 | 09釜下口电导率仪气源漏气 | 跑冒滴漏 | 漏气 |  |  | 已处理 |  | 5月 | 5月第一周 | 2026-05-06¦DH1¦09釜下口电导率仪气源漏气
日常值班报告 | 生产值班 | 2026-05-06 | DH1 | B3 | M2 | 二车间非化间塑料袋外包装未清除 | 其他 | 其他 |  |  | 使用完成后进行更换 |  | 5月 | 5月第一周 | 2026-05-06¦DH1¦二车间非化间塑料袋外包装未清除
日常值班报告 | 生产值班 | 2026-05-06 | DH1 | B3 | M2 | 二车间白钢釜桌子上放置损坏的尾气罩子 | 其他 | 其他 |  |  | 已恢复 |  | 5月 | 5月第一周 | 2026-05-06¦DH1¦二车间白钢釜桌子上放置损坏的尾气罩子
日常值班报告 | 生产值班 | 2026-05-06 | DH1 | B3 | M1 | 一车间FD04收料，物料状态较湿，车间工程师上报异常沟通中 | 其他 | 其他 |  |  | 已重新进行烘料 |  | 5月 | 5月第一周 | 2026-05-06¦DH1¦一车间FD04收料，物料状态较湿，车间工程师上报异常沟通中
日常值班报告 | 生产值班 | 2026-05-06 | DH1 | B3 | M1 | 一车间17釜氮气管路上有铁链，车间需要统一排查去除 | 其他 | 其他 |  |  | 已处理完毕 |  | 5月 | 5月第一周 | 2026-05-06¦DH1¦一车间17釜氮气管路上有铁链，车间需要统一排查去除
日常值班报告 | 生产值班 | 2026-05-06 | DH3 | B1 | M3 | 四层现场气味较大沟通班长现场查看， | 化学品暴露 | 气味扩散 |  | 方法原因 | 进行处理毕 |  | 5月 | 5月第一周 | 2026-05-06¦DH3¦四层现场气味较大沟通班长现场查看，
日常值班报告 | 生产值班 | 2026-05-06 | DH3 | B1 | M3 | R19釜西墙一体机地面有油渍 | 跑冒滴漏 | 物料撒漏 |  | 方法原因 | 进行清理 |  | 5月 | 5月第一周 | 2026-05-06¦DH3¦R19釜西墙一体机地面有油渍
日常值班报告 | 生产值班 | 2026-05-06 | DH3 | B1 | M3 | 4436-08-04-03操作7回复结束未填写时间 | 其他 | 其他 |  | 方法原因 | 对人员进行培训 |  | 5月 | 5月第一周 | 2026-05-06¦DH3¦4436-08-04-03操作7回复结束未填写时间
日常值班报告 | 生产值班 | 2026-05-06 | DH3 | B1 | M3 | 三层R28釜旁硼氢化钠暂存处无警示标识 | 其他 | 其他 |  | 方法原因 | 进行增加 |  | 5月 | 5月第一周 | 2026-05-06¦DH3¦三层R28釜旁硼氢化钠暂存处无警示标识
日常值班报告 | 生产值班 | 2026-05-06 | DH3 | B1 | M2 | 四层双氧水氮气保护使用不透明橙色气源管 | 其他 | 其他 |  | 方法原因 | 处理完毕 |  | 5月 | 5月第一周 | 2026-05-06¦DH3¦四层双氧水氮气保护使用不透明橙色气源管
日常值班报告 | 生产值班 | 2026-05-06 | DH3 | B1 | M2 | 三层R21旁控制柜缺少连锁清单 | 其他 | 其他 |  | 方法原因 | 整改完毕 |  | 5月 | 5月第一周 | 2026-05-06¦DH3¦三层R21旁控制柜缺少连锁清单
日常值班报告 | 生产值班 | 2026-05-06 | DH3 | B1 | M2 | 三层2186碱液桶上方电线软管开口 | 静电事件 | 挠性管损坏 |  | 方法原因 |  |  | 5月 | 5月第一周 | 2026-05-06¦DH3¦三层2186碱液桶上方电线软管开口
日常值班报告 | 生产值班 | 2026-05-06 | DH3 | B1 | M2 | 二层三合一2186-01-02n03-03操作24超温报警缺少复核人签字，加庚烷缺少复核人签字 | 其他 | 其他 |  | 方法原因 | 已复核 |  | 5月 | 5月第一周 | 2026-05-06¦DH3¦二层三合一2186-01-02n03-03操作24超温报警缺少复核人签字，加庚烷缺少复核人签字
日常值班报告 | 生产值班 | 2026-05-06 | DH3 | B1 | M1 | R13下口流体过滤器压力表无上限标识 | 其他 | 其他 |  | 方法原因 | 添加毕 |  | 5月 | 5月第一周 | 2026-05-06¦DH3¦R13下口流体过滤器压力表无上限标识
日常值班报告 | 生产值班 | 2026-05-06 | DH3 | B1 | M1 | 车间绑带较多需要沟通机修制作替换 | 其他 | 其他 |  | 方法原因 | 沟通机修制作 |  | 5月 | 5月第一周 | 2026-05-06¦DH3¦车间绑带较多需要沟通机修制作替换
日常值班报告 | 生产值班 | 2026-05-06 | DH3 | B1 | M1 | R19下口悬挂编制软管缺少盲板 | 跑冒滴漏 | 缺少盲板/丝堵 |  | 方法原因 | 处理毕 |  | 5月 | 5月第一周 | 2026-05-06¦DH3¦R19下口悬挂编制软管缺少盲板
日常值班报告 | 生产值班 | 2026-05-06 | DH1 | 外围 | 罐区 | 5号楼10立围顶棚漏雨需要维修。 | 其他 | 其他 |  | 设备设施原因 | 沟通保全进行维修 |  | 5月 | 5月第一周 | 2026-05-06¦DH1¦5号楼10立围顶棚漏雨需要维修。
日常值班报告 | 生产值班 | 2026-05-06 | DH1 | 外围 | 罐区 | 3号楼10立罐区的地面需要维修。 | 其他 | 其他 |  | 人的原因 | 沟通保全进行维修 |  | 5月 | 5月第一周 | 2026-05-06¦DH1¦3号楼10立罐区的地面需要维修。
日常值班报告 | 生产值班 | 2026-05-06 | DH1 | 外围 | 罐区 | 50立TF19罐上方尾气连接处断开。 | 其他 | 其他 |  | 设备设施原因 | 沟通保全进行维修完毕 |  | 5月 | 5月第一周 | 2026-05-06¦DH1¦50立TF19罐上方尾气连接处断开。
日常值班报告 | 生产值班 | 2026-05-06 | DH1 | 外围 | 罐区 | 50立卸料区鹤管改造后，拉断阀拉筋连接处需要补漆。 | 其他 | 其他 |  | 设备设施原因 | 进行补漆 |  | 5月 | 5月第一周 | 2026-05-06¦DH1¦50立卸料区鹤管改造后，拉断阀拉筋连接处需要补漆。
日常值班报告 | 生产值班 | 2026-05-06 | DH1 | 外围 | 罐区 | 暂存区下方马路地面井盖损坏。 | 其他 | 其他 |  | 设备设施原因 | 临时使用托盘警示，后续沟通生产办公司进行处理 |  | 5月 | 5月第一周 | 2026-05-06¦DH1¦暂存区下方马路地面井盖损坏。
日常值班报告 | 生产值班 | 2026-05-06 | DH1 | 外围 | 罐区 | 7、8地面的托盘摆放不整齐。 | 其他 | 其他 |  | 人的原因 | 将托盘摆放整齐 |  | 5月 | 5月第一周 | 2026-05-06¦DH1¦7、8地面的托盘摆放不整齐。
日常值班报告 | 生产值班 | 2026-05-06 | DH1 | 外围 | 罐区 | 37号库门口鼠笼子标识脱落 | 其他 | 其他 |  | 人的原因 | 重新制作标识进行粘贴 |  | 5月 | 5月第一周 | 2026-05-06¦DH1¦37号库门口鼠笼子标识脱落
日常值班报告 | 生产值班 | 2026-05-06 | DH1 | 外围 | 罐区 | 9、10地面堆积较多，需要及时上货架。 | 其他 | 其他 |  | 设备设施原因 | 及时上货架摆放 |  | 5月 | 5月第一周 | 2026-05-06¦DH1¦9、10地面堆积较多，需要及时上货架。
日常值班报告 | 生产值班 | 2026-04-30 | TJ3 | B12 | M1205 | 一楼物流通道车间溶剂桶较多，需要及时清理 | 其他 | 其他 |  | 物料原因 | 已及时清理 |  | 4月 | 4月第五周 | 2026-04-30¦TJ3¦一楼物流通道车间溶剂桶较多，需要及时清理
日常值班报告 | 生产值班 | 2026-04-26 | TJ3 | B12 | M1205 | CPo144038-01-08-03 批记录抽查无异常 检查R34 KT板无异常 | 其他 | 其他 |  |  | 已整改 |  | 4月 | 4月第四周 | 2026-04-26¦TJ3¦CPo144038-01-08-03 批记录抽查无异常 检查R34 KT板无异常
日常值班报告 | 生产值班 | 2026-04-29 | TJ3 | B12 | M1205 | 一楼物流通道溶剂桶较多，已安排及时清理 | 其他 | 其他 |  | 物料原因 |  |  | 4月 | 4月第五周 | 2026-04-29¦TJ3¦一楼物流通道溶剂桶较多，已安排及时清理
日常值班报告 | 生产值班 | 2026-05-01 | TJ3 | B12 | M1205 | 连续化过柱子项目较多，需要增加隔离措施 | 其他 | 其他 |  | 人的原因 |  |  | 5月 | 5月第一周 | 2026-05-01¦TJ3¦连续化过柱子项目较多，需要增加隔离措施
日常值班报告 | 生产值班 | 2026-04-27 | TJ3 | B12 | M1205 | 连续化车间溶剂桶较多，需要及时清理 | 其他 | 其他 |  | 物料原因 | 已完成 |  | 4月 | 4月第四周 | 2026-04-27¦TJ3¦连续化车间溶剂桶较多，需要及时清理
日常值班报告 | 生产值班 | 2026-04-27 | TJ3 | B12 | M1205 | 3-18房间压滤罐较多，现在杂乱，需要及时清理。 | 其他 | 其他 |  | 设备设施原因 | 已完成 |  | 4月 | 4月第四周 | 2026-04-27¦TJ3¦3-18房间压滤罐较多，现在杂乱，需要及时清理。
日常值班报告 | 生产值班 | 2026-05-04 | TJ3 | B12 | M1205 | 连续化过柱子较多，现场需要做好隔离，物料使用前做好确认 | 其他 | 其他 |  | 物料原因 | 已整改 |  | 5月 | 5月第一周 | 2026-05-04¦TJ3¦连续化过柱子较多，现场需要做好隔离，物料使用前做好确认
日常值班报告 | 生产值班 | 2026-05-05 | TJ3 | B12 | M1205 | 连续化过柱子较多，现在需要做好隔离,物料使用前做好确认 | 其他 | 其他 |  | 人的原因 |  |  | 5月 | 5月第一周 | 2026-05-05¦TJ3¦连续化过柱子较多，现在需要做好隔离,物料使用前做好确认
日常值班报告 | 生产值班 | 2026-05-05 | TJ3 | B12 | M1205 | 三层不用的设备较多，需要及时周转 | 其他 | 其他 |  | 人的原因 |  |  | 5月 | 5月第一周 | 2026-05-05¦TJ3¦三层不用的设备较多，需要及时周转
日常值班报告 | 生产值班 | 2026-05-05 | TJ3 | B12 | M1205 | 一层调运其他厂房的纯化水无标签 | 其他 | 其他 |  | 人的原因 |  |  | 5月 | 5月第一周 | 2026-05-05¦TJ3¦一层调运其他厂房的纯化水无标签
日常值班报告 | 生产值班 | 2026-05-06 | FX2 | B9 | M2 | 车间二层中央楼梯处一氮气临时管线接头位置缺少单向阀 | 其他 | 其他 |  | 设备设施原因 | 现场安排增加完成，其他氮气管线进行同类排查 |  | 5月 | 5月第一周 | 2026-05-06¦FX2¦车间二层中央楼梯处一氮气临时管线接头位置缺少单向阀
日常值班报告 | 生产值班 | 2026-05-05 | FX2 | B9 | M2 | 车间四层902-R13反应釜连接的计量泵防爆软连接头位置脱落 | 静电事件 | 松动或脱落 |  | 设备设施原因 | 现场沟通处理完成，谁操作谁负责，操作现场任何防爆不合规问题第一时间进行沟通处理 |  | 5月 | 5月第一周 | 2026-05-05¦FX2¦车间四层902-R13反应釜连接的计量泵防爆软连接头位置脱落
日常值班报告 | 生产值班 | 2026-05-05 | DH1 | B2 | M6 | R16旁白色物料痕迹，需要进行清理。 | 跑冒滴漏 | 物料痕迹 |  |  | 已清理完毕 |  | 5月 | 5月第一周 | 2026-05-05¦DH1¦R16旁白色物料痕迹，需要进行清理。
日常值班报告 | 生产值班 | 2026-05-05 | DH1 | B2 | M6 | 206-R06接收罐液位计德阀有物料析出，需拆卸清理 | 跑冒滴漏 | 阀门渗漏 |  |  | 已清理完毕 |  | 5月 | 5月第一周 | 2026-05-05¦DH1¦206-R06接收罐液位计德阀有物料析出，需拆卸清理
日常值班报告 | 生产值班 | 2026-05-05 | DH1 | B2 | M7 | 4层电梯口配件车上白钢配件有物料。 | 其他 | 其他 |  | 方法原因 | 已进行清理 |  | 5月 | 5月第一周 | 2026-05-05¦DH1¦4层电梯口配件车上白钢配件有物料。
日常值班报告 | 生产值班 | 2026-05-05 | DH1 | B2 | M7 | 4楼班组柜物品杂乱需及进行整理 | 其他 | 其他 |  | 方法原因 | 已进行整理 |  | 5月 | 5月第一周 | 2026-05-05¦DH1¦4楼班组柜物品杂乱需及进行整理
日常值班报告 | 生产值班 | 2026-05-05 | DH1 | B2 | M7 | 7车间12釜投料车缺少支撑，需增加 | 其他 | 其他 |  | 方法原因 | 已添加 |  | 5月 | 5月第一周 | 2026-05-05¦DH1¦7车间12釜投料车缺少支撑，需增加
日常值班报告 | 生产值班 | 2026-05-05 | DH1 | B3 | M3 | 15釜面需要清理 | 其他 | 其他 |  | 设备设施原因 | 已清理 |  | 5月 | 5月第一周 | 2026-05-05¦DH1¦15釜面需要清理
日常值班报告 | 生产值班 | 2026-05-05 | DH1 | B3 | M3 | 各层尾气间大白需要清理 | 其他 | 其他 |  | 方法原因 | 已清理 |  | 5月 | 5月第一周 | 2026-05-05¦DH1¦各层尾气间大白需要清理
日常值班报告 | 生产值班 | 2026-05-05 | DH1 | B3 | M3 | 24釜冷凝器下方不使用管路需要清理 | 其他 | 其他 |  | 方法原因 | 已清理 |  | 5月 | 5月第一周 | 2026-05-05¦DH1¦24釜冷凝器下方不使用管路需要清理
日常值班报告 | 生产值班 | 2026-05-05 | DH1 | B3 | M2 | 302-N03下口流体过滤器压力表无上限标识 | 其他 | 其他 |  |  | 已添加 |  | 5月 | 5月第一周 | 2026-05-05¦DH1¦302-N03下口流体过滤器压力表无上限标识
日常值班报告 | 生产值班 | 2026-05-05 | DH1 | B3 | M2 | 302-R04下口压滤罐上方确认盲板 | 其他 | 其他 |  |  | 已确认 |  | 5月 | 5月第一周 | 2026-05-05¦DH1¦302-R04下口压滤罐上方确认盲板
日常值班报告 | 生产值班 | 2026-05-05 | DH1 | B3 | M2 | 302-R06-Tr01压力表无上限标识 | 其他 | 其他 |  |  | 已添加 |  | 5月 | 5月第一周 | 2026-05-05¦DH1¦302-R06-Tr01压力表无上限标识
日常值班报告 | 生产值班 | 2026-05-05 | DH1 | B3 | M1 | 301-R19现场聚乙烯管路和伴热管路混乱 | 其他 | 其他 |  |  | 已清理完毕 |  | 5月 | 5月第一周 | 2026-05-05¦DH1¦301-R19现场聚乙烯管路和伴热管路混乱
日常值班报告 | 生产值班 | 2026-05-05 | DH1 | B3 | M1 | 301-R16上方一处阀门未关闭 | 其他 | 其他 |  |  | 已关闭 |  | 5月 | 5月第一周 | 2026-05-05¦DH1¦301-R16上方一处阀门未关闭
日常值班报告 | 生产值班 | 2026-05-05 | DH1 | B3 | M1 | 301-R22下口聚乙烯管路快开球阀未加盲板 | 其他 | 其他 |  |  | 已添加完毕 |  | 5月 | 5月第一周 | 2026-05-05¦DH1¦301-R22下口聚乙烯管路快开球阀未加盲板
日常值班报告 | 生产值班 | 2026-05-05 | DH1 | B1 | B1 | 25釜上尾气管路缺少管路标签 | 其他 | 其他 |  |  | 已整改 |  | 5月 | 5月第一周 | 2026-05-05¦DH1¦25釜上尾气管路缺少管路标签
日常值班报告 | 生产值班 | 2026-05-05 | DH1 | B1 | B1 | 1-28压滤罐下口管路缺少支撑 | 其他 | 其他 |  |  | 已整改 |  | 5月 | 5月第一周 | 2026-05-05¦DH1¦1-28压滤罐下口管路缺少支撑
日常值班报告 | 生产值班 | 2026-05-05 | DH1 | B7 | M22 | 722R10釜上悬挂多根未使用纯化水管 | 其他 | 其他 |  |  | 使用后未及时收起，放置暂存间完成 |  | 5月 | 5月第一周 | 2026-05-05¦DH1¦722R10釜上悬挂多根未使用纯化水管
日常值班报告 | 生产值班 | 2026-05-05 | DH1 | B7 | M22 | 22车间薄膜加料间聚乙烯管路无试密标签 | 其他 | 其他 |  |  | 标签悬挂较少进行标签悬挂完成 |  | 5月 | 5月第一周 | 2026-05-05¦DH1¦22车间薄膜加料间聚乙烯管路无试密标签
日常值班报告 | 生产值班 | 2026-05-05 | DH1 | B7 | M22 | 722-R14流体过滤器压力表损坏 | 其他 | 其他 |  |  | 使用中损坏压力表更换安装 |  | 5月 | 5月第一周 | 2026-05-05¦DH1¦722-R14流体过滤器压力表损坏
日常值班报告 | 生产值班 | 2026-05-05 | DH1 | B7 | M22 | 722-R04下口地面有粉尘残留 | 跑冒滴漏 | 物料撒漏 |  |  | 进行清理整理 |  | 5月 | 5月第一周 | 2026-05-05¦DH1¦722-R04下口地面有粉尘残留
日常值班报告 | 生产值班 | 2026-05-05 | DH1 | B7 | M21 | 721-R04人孔盖上有大块布 | 其他 | 其他 |  |  | 现场清理完毕 |  | 5月 | 5月第一周 | 2026-05-05¦DH1¦721-R04人孔盖上有大块布
日常值班报告 | 生产值班 | 2026-05-05 | DH1 | B7 | M21 | 721-R19前聚乙烯管路内物料残留 | 跑冒滴漏 | 缺少盲板/丝堵 |  |  | 现场已经吹扫完毕 |  | 5月 | 5月第一周 | 2026-05-05¦DH1¦721-R19前聚乙烯管路内物料残留
日常值班报告 | 生产值班 | 2026-05-05 | DH1 | B7 | M21 | 721-R04下口连接多根软管无标识 | 其他 | 其他 |  |  | 现场使用完毕，计划进行拆除 |  | 5月 | 5月第一周 | 2026-05-05¦DH1¦721-R04下口连接多根软管无标识
日常值班报告 | 生产值班 | 2026-05-05 | DH1 | B6 | M20 | 620-FD02缓冲间记录桌杂物较多 | 其他 | 其他 |  |  | 已完成 |  | 5月 | 5月第一周 | 2026-05-05¦DH1¦620-FD02缓冲间记录桌杂物较多
日常值班报告 | 生产值班 | 2026-05-05 | DH1 | B6 | M20 | 620-R15旁隔膜泵地面需维修 | 其他 | 其他 |  |  | 已完成 |  | 5月 | 5月第一周 | 2026-05-05¦DH1¦620-R15旁隔膜泵地面需维修
日常值班报告 | 生产值班 | 2026-05-05 | DH1 | B6 | M20 | 620-R05加料口三通处有塑料袋需清理 | 其他 | 其他 |  |  | 已完成 |  | 5月 | 5月第一周 | 2026-05-05¦DH1¦620-R05加料口三通处有塑料袋需清理
日常值班报告 | 生产值班 | 2026-05-05 | DH1 | B6 | M20 | 620-R01供氮泄氮系统异常需维修现场持续供氮 | 其他 | 其他 |  |  | 已完成 |  | 5月 | 5月第一周 | 2026-05-05¦DH1¦620-R01供氮泄氮系统异常需维修现场持续供氮
日常值班报告 | 生产值班 | 2026-05-05 | DH1 | B6 | M19 | 619-R06加料车o型圈损坏 | 其他 | 其他 |  |  | 已完成 |  | 5月 | 5月第一周 | 2026-05-05¦DH1¦619-R06加料车o型圈损坏
日常值班报告 | 生产值班 | 2026-05-05 | DH1 | B6 | M18 | 618-R03釜上使用多根软管无标识 | 其他 | 其他 |  |  | 已完成 |  | 5月 | 5月第一周 | 2026-05-05¦DH1¦618-R03釜上使用多根软管无标识
日常值班报告 | 生产值班 | 2026-05-05 | DH1 | B6 | M19 | 19车间四层薄膜间膜堆压力表损坏 | 其他 | 其他 |  |  | 已完成 |  | 5月 | 5月第一周 | 2026-05-05¦DH1¦19车间四层薄膜间膜堆压力表损坏
日常值班报告 | 生产值班 | 2026-05-05 | DH1 | B6 | M18 | 618-R05前地面污染 | 其他 | 其他 |  |  | 已完成 |  | 5月 | 5月第一周 | 2026-05-05¦DH1¦618-R05前地面污染
日常值班报告 | 生产值班 | 2026-05-05 | TJ3 | B8 | M805 | 5车间分布器有水 | 跑冒滴漏 | 公用工程相关 |  | 设备设施原因 | 已处理 |  | 5月 | 5月第一周 | 2026-05-05¦TJ3¦5车间分布器有水
日常值班报告 | 生产值班 | 2026-05-05 | TJ3 | B8 | M803 | 三车间分布器夹套3-1安全阀渗水 | 跑冒滴漏 | 公用工程相关 |  | 设备设施原因 |  |  | 5月 | 5月第一周 | 2026-05-05¦TJ3¦三车间分布器夹套3-1安全阀渗水
日常值班报告 | 生产值班 | 2026-05-05 | TJ3 | B8 | M802 | 802-R11接收罐旁有冷凝水 | 其他 | 其他 |  | 环境原因 | 已处理 |  | 5月 | 5月第一周 | 2026-05-05¦TJ3¦802-R11接收罐旁有冷凝水
日常值班报告 | 生产值班 | 2026-05-05 | DH3 | B1 | M3 | 三层FD01三合一间内地面有大片白色物料印记和积水 | 跑冒滴漏 | 物料痕迹 |  | 人的原因 | 已清理 |  | 5月 | 5月第一周 | 2026-05-05¦DH3¦三层FD01三合一间内地面有大片白色物料印记和积水
日常值班报告 | 生产值班 | 2026-05-05 | DH3 | B1 | M3 | 二层DH3-103-R25-Tr01接收罐连接的静电扁铁断开 | 静电事件 | 损坏 |  | 设备设施原因 | 联系电工休整 |  | 5月 | 5月第一周 | 2026-05-05¦DH3¦二层DH3-103-R25-Tr01接收罐连接的静电扁铁断开
日常值班报告 | 生产值班 | 2026-05-05 | DH3 | B1 | M3 | 一层Drc03双锥运行过程中，双锥间的门未关闭 | 其他 | 其他 |  | 人的原因 | 对人员进行培训 |  | 5月 | 5月第一周 | 2026-05-05¦DH3¦一层Drc03双锥运行过程中，双锥间的门未关闭
日常值班报告 | 生产值班 | 2026-05-05 | DH3 | B1 | M2 | 三层西侧应急柜玻璃破损 | 其他 | 其他 |  | 设备设施原因 | 以进行采买 |  | 5月 | 5月第一周 | 2026-05-05¦DH3¦三层西侧应急柜玻璃破损
日常值班报告 | 生产值班 | 2026-05-05 | DH3 | B1 | M2 | 三层DH3-102-R12-Tr01接收罐液位计翻板断层 | 其他 | 其他 |  | 设备设施原因 | 以进行处理完毕 |  | 5月 | 5月第一周 | 2026-05-05¦DH3¦三层DH3-102-R12-Tr01接收罐液位计翻板断层
日常值班报告 | 生产值班 | 2026-05-05 | DH3 | B1 | M2 | 二层DH3-102-Tr039接收罐压力表缺少标签标识 | 其他 | 其他 |  | 人的原因 | 已添加完毕 |  | 5月 | 5月第一周 | 2026-05-05¦DH3¦二层DH3-102-Tr039接收罐压力表缺少标签标识
日常值班报告 | 生产值班 | 2026-05-05 | DH3 | B1 | M1 | 四层溶剂间内编号DH3-101-PL02管路阀门法兰连接处有物料滴漏痕迹 | 跑冒滴漏 | 物料痕迹 |  | 设备设施原因 | 已处理 |  | 5月 | 5月第一周 | 2026-05-05¦DH3¦四层溶剂间内编号DH3-101-PL02管路阀门法兰连接处有物料滴漏痕迹
日常值班报告 | 生产值班 | 2026-05-05 | DH3 | B1 | M1 | 三层西侧连续中和设备区域上面蒸汽管路的盲板有凝水滴漏 | 跑冒滴漏 | 盲板处渗漏 |  | 设备设施原因 | 已处理 |  | 5月 | 5月第一周 | 2026-05-05¦DH3¦三层西侧连续中和设备区域上面蒸汽管路的盲板有凝水滴漏
日常值班报告 | 生产值班 | 2026-05-05 | DH3 | B1 | M1 | 二层R31釜下口连接的聚乙烯氮气管路缺少标识 | 其他 | 其他 |  | 人的原因 | 添加完毕 |  | 5月 | 5月第一周 | 2026-05-05¦DH3¦二层R31釜下口连接的聚乙烯氮气管路缺少标识
日常值班报告 | 生产值班 | 2026-05-05 | DH3 | B1 | M1 | 一层南侧通道地面有白色物料痕迹 | 跑冒滴漏 | 物料痕迹 |  | 人的原因 | 已清理 |  | 5月 | 5月第一周 | 2026-05-05¦DH3¦一层南侧通道地面有白色物料痕迹
日常值班报告 | 生产值班 | 2026-05-05 | DH1 | 外围 | 罐区 | 物流平板车反光贴掉色缺失严重，需要补充 | 其他 | 其他 |  |  | 重新进行粘贴反光贴 |  | 5月 | 5月第一周 | 2026-05-05¦DH1¦物流平板车反光贴掉色缺失严重，需要补充
日常值班报告 | 生产值班 | 2026-05-05 | DH1 | 供应部 | 供应部 | 22号库西侧门口位置人体静电释放器倾斜严重，需要维修 | 静电事件 | 设备故障 |  |  | 已经处理 |  | 5月 | 5月第一周 | 2026-05-05¦DH1¦22号库西侧门口位置人体静电释放器倾斜严重，需要维修
日常值班报告 | 生产值班 | 2026-05-05 | DH1 | 供应部 | 供应部 | DH1-WH-RC12未上锁，已告知现场人员上锁 | 其他 | 其他 |  | 人的原因 | 现场已经完成处理：人员在南部厂区发料&收料 |  | 5月 | 5月第一周 | 2026-05-05¦DH1¦DH1-WH-RC12未上锁，已告知现场人员上锁
日常值班报告 | 生产值班 | 2026-05-05 | DH1 | 外围 | 罐区 | 50立罐区DCM打料中，压力表压力~0.7MPa，达到压力表量程的三分之二，现场人员确认之前使用也是这个压力，需要确认压力表选择是否合理 | 其他 | 其他 |  |  | 后续更换防震压力表 |  | 5月 | 5月第一周 | 2026-05-05¦DH1¦50立罐区DCM打料中，压力表压力~0.7MPa，达到压力表量程的三分之二，现场人员确认之前使用也是这个压力，需要确认压力表选择是否合理
日常值班报告 | 生产值班 | 2026-05-05 | DH1 | 外围 | 罐区 | 5号楼10立罐区P28,P29转移泵未使用，压力表未归零，P28压力0.45MPa，超出上限红线，已沟通现场人员确认处理 | 其他 | 其他 |  |  | 压力表故障进行更换 |  | 5月 | 5月第一周 | 2026-05-05¦DH1¦5号楼10立罐区P28,P29转移泵未使用，压力表未归零，P28压力0.45MPa，超出上限红线，已沟通现场人员确认处理
日常值班报告 | 生产值班 | 2026-05-05 | DH1 | 研发实验室 | 研发实验室 | OEB4实验室内各通风橱杂乱，需要清理 | 其他 | 其他 |  | 人的原因 | 已经完成清理 |  | 5月 | 5月第一周 | 2026-05-05¦DH1¦OEB4实验室内各通风橱杂乱，需要清理
日常值班报告 | 生产值班 | 2026-05-05 | DH1 | 研发实验室 | 研发实验室 | 酸性物料暂存间内待处理物料，需要及时处理 | 其他 | 其他 |  | 方法原因 | 已完成清理 |  | 5月 | 5月第一周 | 2026-05-05¦DH1¦酸性物料暂存间内待处理物料，需要及时处理
日常值班报告 | 生产值班 | 2026-05-05 | DH1 | 研发实验室 | 研发实验室 | 026，032通风橱反应没开氮气保护，现场已开启氮气保护 | 其他 | 其他 |  | 人的原因 | 现场已开启氮气保护 |  | 5月 | 5月第一周 | 2026-05-05¦DH1¦026，032通风橱反应没开氮气保护，现场已开启氮气保护
日常值班报告 | 生产值班 | 2026-05-05 | DH1 | AC | AC | 2个样品瓶无标签，已经沟通现场人员确认处理 | 其他 | 其他 |  | 人的原因 | 已经处理 |  | 5月 | 5月第一周 | 2026-05-05¦DH1¦2个样品瓶无标签，已经沟通现场人员确认处理
日常值班报告 | 生产值班 | 2026-05-05 | DH1 | QC | QC | 实验室内废弃纸箱包装较多，需要及时清理 | 其他 | 其他 |  | 人的原因 | 已清理 |  | 5月 | 5月第一周 | 2026-05-05¦DH1¦实验室内废弃纸箱包装较多，需要及时清理
日常值班报告 | 生产值班 | 2026-05-04 | TJ3 | B7 | M701 | 1-69房间的TCU 间 控制面板上的电源开关需要加保护壳，防止备保洁等其他人员触碰 | 其他 | 其他 |  | 设备设施原因 |  |  | 5月 | 5月第一周 | 2026-05-04¦TJ3¦1-69房间的TCU 间 控制面板上的电源开关需要加保护壳，防止备保洁等其他人员触碰
日常值班报告 | 生产值班 | 2026-05-04 | DH1 | B2 | M6 | 3层薄膜旁配件车上放置配面有白色物料，需要进行清理。 | 跑冒滴漏 | 物料痕迹 |  | 方法原因 | 清理完毕，已清洗 |  | 5月 | 5月第一周 | 2026-05-04¦DH1¦3层薄膜旁配件车上放置配面有白色物料，需要进行清理。
日常值班报告 | 生产值班 | 2026-05-04 | DH1 | B2 | M6 | 101-N08连接夹套管路法兰处漏水，需要进行处理。 | 跑冒滴漏 | 公用工程相关 |  | 方法原因 | 已紧固 |  | 5月 | 5月第一周 | 2026-05-04¦DH1¦101-N08连接夹套管路法兰处漏水，需要进行处理。
日常值班报告 | 生产值班 | 2026-05-04 | DH1 | B2 | M6 | R16旁白色物料痕迹，需要进行清理。 | 跑冒滴漏 | 物料痕迹 |  | 方法原因 | 已清理完毕 |  | 5月 | 5月第一周 | 2026-05-04¦DH1¦R16旁白色物料痕迹，需要进行清理。
日常值班报告 | 生产值班 | 2026-05-04 | DH1 | B2 | M6 | R08膜盒压力表缺少上限标识。 | 其他 | 其他 |  | 人的原因 | 标识已添加 |  | 5月 | 5月第一周 | 2026-05-04¦DH1¦R08膜盒压力表缺少上限标识。
日常值班报告 | 生产值班 | 2026-05-04 | DH1 | B2 | M7 | 10釜下口氮气过滤器法兰处白色物料。 | 跑冒滴漏 | 法兰口滴漏 |  | 物料原因 | 已进行清理完成 |  | 5月 | 5月第一周 | 2026-05-04¦DH1¦10釜下口氮气过滤器法兰处白色物料。
日常值班报告 | 生产值班 | 2026-05-04 | DH1 | B2 | M7 | 4层电梯口配件车上白钢配件有物料。 | 其他 | 其他 |  | 方法原因 | 已进行清理 人员进行要求重申 |  | 5月 | 5月第一周 | 2026-05-04¦DH1¦4层电梯口配件车上白钢配件有物料。
日常值班报告 | 生产值班 | 2026-05-04 | DH1 | B2 | M7 | 04反应釜三乙酰氧基硼氢化钠缺少重点关注化学品标签。 | 其他 | 其他 |  | 方法原因 | 已进行粘贴完成 |  | 5月 | 5月第一周 | 2026-05-04¦DH1¦04反应釜三乙酰氧基硼氢化钠缺少重点关注化学品标签。
日常值班报告 | 生产值班 | 2026-05-04 | DH1 | B2 | M7 | 10连接软管缺少工艺管路标签。 | 其他 | 其他 |  | 人的原因 | 已进行悬挂完成 |  | 5月 | 5月第一周 | 2026-05-04¦DH1¦10连接软管缺少工艺管路标签。
日常值班报告 | 生产值班 | 2026-05-04 | DH1 | B3 | M3 | Ce01物料直接放置在拍子上，缺少二级保护。现场氧含量检测器箱上方放置一个快开卡子，有白色物料。离心机下口盲板处白色物料，配重桶白色物料需要进行清理。 | 跑冒滴漏 | 物料痕迹 |  | 人的原因 | 已处理 |  | 5月 | 5月第一周 | 2026-05-04¦DH1¦Ce01物料直接放置在拍子上，缺少二级保护。现场氧含量检测器箱上方放置一个快开卡子，有白色物料。离心机下口盲板处白色物料，配重桶白色物料需要进行清理。
日常值班报告 | 生产值班 | 2026-05-04 | DH1 | B3 | M3 | R23下口地面有液体，且地面有滴漏痕迹，需要进行排查确认。 | 跑冒滴漏 | 管路渗漏 |  | 物料原因 | 已处理 |  | 5月 | 5月第一周 | 2026-05-04¦DH1¦R23下口地面有液体，且地面有滴漏痕迹，需要进行排查确认。
日常值班报告 | 生产值班 | 2026-05-04 | DH1 | B3 | M3 | 物流通道200升桶表面白色物料需要进行清理。 | 跑冒滴漏 | 物料痕迹 |  | 人的原因 | 已清理 |  | 5月 | 5月第一周 | 2026-05-04¦DH1¦物流通道200升桶表面白色物料需要进行清理。
日常值班报告 | 生产值班 | 2026-05-04 | DH1 | B3 | M2 | Drc02 5月4号执行了取样操作，check list未见到取样前检查记录。 | 其他 | 其他 |  | 人的原因 | Drc02未使用无操作 |  | 5月 | 5月第一周 | 2026-05-04¦DH1¦Drc02 5月4号执行了取样操作，check list未见到取样前检查记录。
日常值班报告 | 生产值班 | 2026-05-04 | DH1 | B3 | M2 | R24下口万向集气罩缺少绿色检查标签。 | 其他 | 其他 |  | 设备设施原因 | 已整改 |  | 5月 | 5月第一周 | 2026-05-04¦DH1¦R24下口万向集气罩缺少绿色检查标签。
日常值班报告 | 生产值班 | 2026-05-04 | DH1 | B3 | M2 | R21下口阀门缺少阀门柄，下口连接放料管路，缺少工艺管路标签。 | 其他 | 其他 |  | 方法原因 | 已整改 |  | 5月 | 5月第一周 | 2026-05-04¦DH1¦R21下口阀门缺少阀门柄，下口连接放料管路，缺少工艺管路标签。
日常值班报告 | 生产值班 | 2026-05-04 | DH1 | B3 | M1 | R24下口聚丙罐ts28下口焊口处存在物料渗漏痕迹，已通知班长、助工现场共同确认，设备即将分液使用，已要求停用，白班需要重点处理。 | 跑冒滴漏 | 物料痕迹 |  | 设备设施原因 | 设备损坏，已停用 |  | 5月 | 5月第一周 | 2026-05-04¦DH1¦R24下口聚丙罐ts28下口焊口处存在物料渗漏痕迹，已通知班长、助工现场共同确认，设备即将分液使用，已要求停用，白班需要重点处理。
日常值班报告 | 生产值班 | 2026-05-04 | DH1 | B3 | M1 | Ce01接收罐液位计断层，使用时需要重点确认 | 其他 | 其他 |  | 设备设施原因 | 改造完毕后进行调试合格后使用 |  | 5月 | 5月第一周 | 2026-05-04¦DH1¦Ce01接收罐液位计断层，使用时需要重点确认
日常值班报告 | 生产值班 | 2026-05-04 | DH1 | B3 | M1 | FD02接收罐尾气视镜损坏，需要更换。液位计缺少上限标识。 | 其他 | 其他 |  | 方法原因 | 已处理完毕 |  | 5月 | 5月第一周 | 2026-05-04¦DH1¦FD02接收罐尾气视镜损坏，需要更换。液位计缺少上限标识。
日常值班报告 | 生产值班 | 2026-05-04 | DH1 | B1 | B1 | 1-43电子秤配重桶内放置使用后塑料袋，需要及时清理。 | 其他 | 其他 |  | 设备设施原因 | 已整改 |  | 5月 | 5月第一周 | 2026-05-04¦DH1¦1-43电子秤配重桶内放置使用后塑料袋，需要及时清理。
日常值班报告 | 生产值班 | 2026-05-04 | DH1 | B1 | B1 | 1-28压滤罐下口管路缺少支撑 | 其他 | 其他 |  | 物料原因 | 已整改 |  | 5月 | 5月第一周 | 2026-05-04¦DH1¦1-28压滤罐下口管路缺少支撑
日常值班报告 | 生产值班 | 2026-05-04 | TJ3 | B8 | M807 | 807D级区走廊灯管需要更换 | 其他 | 其他 |  | 设备设施原因 |  |  | 5月 | 5月第一周 | 2026-05-04¦TJ3¦807D级区走廊灯管需要更换
日常值班报告 | 生产值班 | 2026-05-04 | TJ3 | B8 | M805 | 805D级区换鞋间屋顶夹层漏水 | 跑冒滴漏 | 夹层漏液 |  | 设备设施原因 |  |  | 5月 | 5月第一周 | 2026-05-04¦TJ3¦805D级区换鞋间屋顶夹层漏水
日常值班报告 | 生产值班 | 2026-05-04 | TJ3 | B8 | M805 | 805-R01釜罩子玻璃胶变色需要维护 | 其他 | 其他 |  | 设备设施原因 |  |  | 5月 | 5月第一周 | 2026-05-04¦TJ3¦805-R01釜罩子玻璃胶变色需要维护
日常值班报告 | 生产值班 | 2026-05-04 | TJ3 | B8 | M803 | 803-R05平台上小配件杂物需要清理 | 其他 | 其他 |  | 人的原因 | 已安排清理完成 |  | 5月 | 5月第一周 | 2026-05-04¦TJ3¦803-R05平台上小配件杂物需要清理
日常值班报告 | 生产值班 | 2026-05-04 | TJ3 | B8 | M802 | 802-R09周围有轻微酸味 | 其他 | 其他 |  | 设备设施原因 | 现场班长查找原因处理 |  | 5月 | 5月第一周 | 2026-05-04¦TJ3¦802-R09周围有轻微酸味
日常值班报告 | 生产值班 | 2026-05-03 | DH1 | B5 | M16 | 516-R02/R03/R19/R22下口临时管路均无标识 | 其他 | 其他 |  |  | 已完成 |  | 5月 | 5月第一周 | 2026-05-03¦DH1¦516-R02/R03/R19/R22下口临时管路均无标识
日常值班报告 | 生产值班 | 2026-05-03 | DH1 | B5 | M16 | 516-R01下口压滤罐流体过滤器出口有物料痕迹，压滤罐上收料工具有物料，无密封 | 跑冒滴漏 | 物料痕迹 |  |  | 已完成 |  | 5月 | 5月第一周 | 2026-05-03¦DH1¦516-R01下口压滤罐流体过滤器出口有物料痕迹，压滤罐上收料工具有物料，无密封
日常值班报告 | 生产值班 | 2026-05-03 | DH1 | B5 | M16 | 516-R15加料管路无标识，釜上滴加转移管路阻碍通行 | 其他 | 其他 |  |  | 已完成 |  | 5月 | 5月第一周 | 2026-05-03¦DH1¦516-R15加料管路无标识，釜上滴加转移管路阻碍通行
日常值班报告 | 生产值班 | 2026-05-03 | DH1 | B5 | M16 | 516-R11-tr01放料管路无标识 | 其他 | 其他 |  |  | 已完成 |  | 5月 | 5月第一周 | 2026-05-03¦DH1¦516-R11-tr01放料管路无标识
日常值班报告 | 生产值班 | 2026-05-03 | DH1 | B5 | M14 | 515-R09/R10下口试镜里有拉扣 | 其他 | 其他 |  |  | 已进行整改 |  | 5月 | 5月第一周 | 2026-05-03¦DH1¦515-R09/R10下口试镜里有拉扣
日常值班报告 | 生产值班 | 2026-05-03 | DH1 | B5 | M14 | 515-FD01间内擦地管有物料滴漏，卡子桶面有物料粉尘 | 跑冒滴漏 | 物料痕迹 |  |  | 已进行整改 |  | 5月 | 5月第一周 | 2026-05-03¦DH1¦515-FD01间内擦地管有物料滴漏，卡子桶面有物料粉尘
日常值班报告 | 生产值班 | 2026-05-03 | DH1 | B5 | M14 | 514-R12尾气试镜有物料喷出痕迹，需要清理 | 跑冒滴漏 | 物料痕迹 |  |  | 已进行整改 |  | 5月 | 5月第一周 | 2026-05-03¦DH1¦514-R12尾气试镜有物料喷出痕迹，需要清理
日常值班报告 | 生产值班 | 2026-05-03 | DH1 | B5 | M14 | 514-R12下口试镜，三通，管路有物料渗漏 | 跑冒滴漏 | 管路渗漏 |  |  | 已进行整改 |  | 5月 | 5月第一周 | 2026-05-03¦DH1¦514-R12下口试镜，三通，管路有物料渗漏
日常值班报告 | 生产值班 | 2026-05-03 | DH1 | B5 | M14 | 514-R08人孔试镜渗漏，有物料痕迹 | 跑冒滴漏 | 试镜渗漏 |  |  | 已进行整改 |  | 5月 | 5月第一周 | 2026-05-03¦DH1¦514-R08人孔试镜渗漏，有物料痕迹
日常值班报告 | 生产值班 | 2026-05-03 | DH1 | B4 | M13 | 413-R09加料管路无标识 | 其他 | 其他 |  | 人的原因 | 已整改 |  | 5月 | 5月第一周 | 2026-05-03¦DH1¦413-R09加料管路无标识
日常值班报告 | 生产值班 | 2026-05-03 | DH1 | B4 | M13 | 413-R006釜上加料管路无标识 | 其他 | 其他 |  | 人的原因 | 已整改 |  | 5月 | 5月第一周 | 2026-05-03¦DH1¦413-R006釜上加料管路无标识
日常值班报告 | 生产值班 | 2026-05-03 | DH1 | B4 | M11 | 411-R02下口2个压滤罐地面状态差，有物料痕迹 | 跑冒滴漏 | 物料痕迹 |  |  | 进行地面及物料清理完毕 |  | 5月 | 5月第一周 | 2026-05-03¦DH1¦411-R02下口2个压滤罐地面状态差，有物料痕迹
日常值班报告 | 生产值班 | 2026-05-03 | DH1 | B4 | M11 | 412-R10接收罐聚乙烯管脱落有物料痕迹 | 跑冒滴漏 | 物料痕迹 |  |  | 进行管路塑料袋更换完毕 |  | 5月 | 5月第一周 | 2026-05-03¦DH1¦412-R10接收罐聚乙烯管脱落有物料痕迹
日常值班报告 | 生产值班 | 2026-05-03 | DH1 | B4 | M10 | 410-drc02地面积水需要排查夹层漏点 | 跑冒滴漏 | 夹层漏液 |  |  | 已整改完成 |  | 5月 | 5月第一周 | 2026-05-03¦DH1¦410-drc02地面积水需要排查夹层漏点
日常值班报告 | 生产值班 | 2026-05-03 | DH1 | B4 | M10 | 410-R06釜周围作业后现场地面状态差 | 其他 | 其他 |  |  | 已整改完成 |  | 5月 | 5月第一周 | 2026-05-03¦DH1¦410-R06釜周围作业后现场地面状态差
日常值班报告 | 生产值班 | 2026-05-03 | DH1 | B7 | M22 | 722-E05加料罐液位计排净阀法兰处渗漏，排净阀无丝堵 | 跑冒滴漏 | 法兰口滴漏 |  | 设备设施原因 | 法兰缝隙渗漏，进行禁锢处理完成 |  | 5月 | 5月第一周 | 2026-05-03¦DH1¦722-E05加料罐液位计排净阀法兰处渗漏，排净阀无丝堵
日常值班报告 | 生产值班 | 2026-05-03 | DH1 | B7 | M22 | 722-R29釜上蒸出管路旁阀门盲板螺丝过长需更换 | 跑冒滴漏 | 缺少盲板/丝堵 |  | 人的原因 | 螺栓安装不匹配，车间进行强调，进行更换安装 |  | 5月 | 5月第一周 | 2026-05-03¦DH1¦722-R29釜上蒸出管路旁阀门盲板螺丝过长需更换
日常值班报告 | 生产值班 | 2026-05-03 | DH1 | B7 | M22 | 722-R30釜前计量泵上放置螺栓及时清理 | 其他 | 其他 |  | 人的原因 | 人员使用后未及时收起，现场进行清理完成 |  | 5月 | 5月第一周 | 2026-05-03¦DH1¦722-R30釜前计量泵上放置螺栓及时清理
日常值班报告 | 生产值班 | 2026-05-03 | DH1 | B7 | M21 | 721-E02加料罐下口放料管路球阀无盲板 | 其他 | 其他 |  | 方法原因 | 现场已经按住安装完毕 |  | 5月 | 5月第一周 | 2026-05-03¦DH1¦721-E02加料罐下口放料管路球阀无盲板
日常值班报告 | 生产值班 | 2026-05-03 | DH1 | B7 | M21 | 721-R05釜白钢罩上放置盲板及时收起 | 其他 | 其他 |  | 方法原因 | 现场已经收起 |  | 5月 | 5月第一周 | 2026-05-03¦DH1¦721-R05釜白钢罩上放置盲板及时收起
日常值班报告 | 生产值班 | 2026-05-03 | DH1 | B7 | M21 | 721-R15釜上淋洗管路上挂有插底管及时收起 | 其他 | 其他 |  | 人的原因 | 现场已经收起完毕 |  | 5月 | 5月第一周 | 2026-05-03¦DH1¦721-R15釜上淋洗管路上挂有插底管及时收起
日常值班报告 | 生产值班 | 2026-05-03 | DH1 | B6 | M20 | 620-R20釜接收罐磁力泵上阀门无盲板 | 跑冒滴漏 | 缺少盲板/丝堵 |  | 方法原因 | 已完成 |  | 5月 | 5月第一周 | 2026-05-03¦DH1¦620-R20釜接收罐磁力泵上阀门无盲板
日常值班报告 | 生产值班 | 2026-05-03 | DH1 | B6 | M20 | 620-R20釜对面储罐下口无盲板 | 跑冒滴漏 | 缺少盲板/丝堵 |  | 方法原因 | 已完成 |  | 5月 | 5月第一周 | 2026-05-03¦DH1¦620-R20釜对面储罐下口无盲板
日常值班报告 | 生产值班 | 2026-05-03 | DH1 | B6 | M20 | 620-R02釜下口旁放置配件泵架子及时收起 | 其他 | 其他 |  | 人的原因 | 已完成 |  | 5月 | 5月第一周 | 2026-05-03¦DH1¦620-R02釜下口旁放置配件泵架子及时收起
日常值班报告 | 生产值班 | 2026-05-03 | DH1 | B6 | M18 | 619-FD01二级保护桶上放置球阀 | 其他 | 其他 |  | 人的原因 | 已完成 |  | 5月 | 5月第一周 | 2026-05-03¦DH1¦619-FD01二级保护桶上放置球阀
日常值班报告 | 生产值班 | 2026-05-03 | DH1 | B6 | M18 | 618-R16釜前压滤罐上放置盲板及时收起 | 其他 | 其他 |  | 人的原因 | 已完成 |  | 5月 | 5月第一周 | 2026-05-03¦DH1¦618-R16釜前压滤罐上放置盲板及时收起
日常值班报告 | 生产值班 | 2026-05-03 | DH1 | B6 | M18 | 618-R01釜前地面放置配件及时收起 | 其他 | 其他 |  | 人的原因 | 已完成 |  | 5月 | 5月第一周 | 2026-05-03¦DH1¦618-R01釜前地面放置配件及时收起
日常值班报告 | 生产值班 | 2026-05-03 | TJ3 | B12 | M1205 | 28釜状态标识与设备实际状态不符 | 其他 | 其他 |  | 人的原因 | 已完成整改 |  | 5月 | 5月第一周 | 2026-05-03¦TJ3¦28釜状态标识与设备实际状态不符
日常值班报告 | 生产值班 | 2026-05-03 | TJ3 | B12 | M1205 | 28釜下口鼓氮气用囊氏过滤器缺少零部件标签 | 其他 | 其他 |  | 人的原因 | 已完成 |  | 5月 | 5月第一周 | 2026-05-03¦TJ3¦28釜下口鼓氮气用囊氏过滤器缺少零部件标签
日常值班报告 | 生产值班 | 2026-05-03 | TJ3 | B12 | M1205 | 2-15操作现场比较杂乱，已安排清理 | 其他 | 其他 |  | 人的原因 | 已完成 |  | 5月 | 5月第一周 | 2026-05-03¦TJ3¦2-15操作现场比较杂乱，已安排清理
日常值班报告 | 生产值班 | 2026-05-03 | TJ3 | B12 | M1205 | 1-13门玻璃不干净，已安排处理 | 跑冒滴漏 | 物料撒漏 |  | 人的原因 | 已完成 |  | 5月 | 5月第一周 | 2026-05-03¦TJ3¦1-13门玻璃不干净，已安排处理
日常值班报告 | 生产值班 | 2026-05-01 | TJ3 | B8 | M807 | 807车间分布器间有积水，已安排清理 | 跑冒滴漏 | 公用工程相关 |  | 环境原因 | 已整改 |  | 5月 | 5月第一周 | 2026-05-01¦TJ3¦807车间分布器间有积水，已安排清理
日常值班报告 | 生产值班 | 2026-05-01 | TJ3 | B8 | M804 | 三合一低温压滤，转移管路有冷凝水，已安排及时清理 | 其他 | 其他 |  | 环境原因 | 已完成 |  | 5月 | 5月第一周 | 2026-05-01¦TJ3¦三合一低温压滤，转移管路有冷凝水，已安排及时清理
日常值班报告 | 生产值班 | 2026-05-01 | TJ3 | B8 | M802 | 车间压滤周转桶较多，使用结束后及时转出 | 其他 | 其他 |  | 环境原因 | 已整改 |  | 5月 | 5月第一周 | 2026-05-01¦TJ3¦车间压滤周转桶较多，使用结束后及时转出
日常值班报告 | 生产值班 | 2026-05-02 | DH1 | QC | QC | QC一层办公室办公桌上放置印有公司受限机密文件，处于不受控状态 | 其他 | 其他 |  | 人的原因 |  |  | 5月 | 5月第一周 | 2026-05-02¦DH1¦QC一层办公室办公桌上放置印有公司受限机密文件，处于不受控状态
日常值班报告 | 生产值班 | 2026-05-02 | DH1 | 供应部 | 供应部 | 南侧阳光房内集装箱旁氮气钢瓶缺失手柄，同时减压表后端气带为非专用承压气带并且老化痕迹明显，需要更换 | 其他 | 其他 |  | 设备设施原因 | 现场已经联系供应商添加，遗漏的钢瓶为添加手轮； |  | 5月 | 5月第一周 | 2026-05-02¦DH1¦南侧阳光房内集装箱旁氮气钢瓶缺失手柄，同时减压表后端气带为非专用承压气带并且老化痕迹明显，需要更换
日常值班报告 | 生产值班 | 2026-05-02 | DH1 | 供应部 | 供应部 | 南侧集装箱温度配电箱开箱把手损坏缺失，需要维修 | 其他 | 其他 |  | 设备设施原因 | 已经联系设备部，帮助添加：查找配件中 |  | 5月 | 5月第一周 | 2026-05-02¦DH1¦南侧集装箱温度配电箱开箱把手损坏缺失，需要维修
日常值班报告 | 生产值班 | 2026-05-02 | DH1 | 供应部 | 供应部 | 21号库房尾气风机未开启，请属地检查确认 | 其他 | 其他 |  | 设备设施原因 | 白班现场确认风机已经开启，检查未见异常 |  | 5月 | 5月第一周 | 2026-05-02¦DH1¦21号库房尾气风机未开启，请属地检查确认
日常值班报告 | 生产值班 | 2026-05-02 | DH1 | 供应部 | 供应部 | 12号库门口雨搭下面大量固体原料存放 | 其他 | 其他 |  | 方法原因 | 已经现场确认物料周转情况 |  | 5月 | 5月第一周 | 2026-05-02¦DH1¦12号库门口雨搭下面大量固体原料存放
日常值班报告 | 生产值班 | 2026-05-02 | DH1 | 焚烧炉&污水站 | 焚烧炉&污水站 | 1号污水站好氧池鼓风机B漏油，需要检查维护 | 跑冒滴漏 | 机械设备漏油 |  | 设备设施原因 | 沟通保全检查维修 |  | 5月 | 5月第一周 | 2026-05-02¦DH1¦1号污水站好氧池鼓风机B漏油，需要检查维护
日常值班报告 | 生产值班 | 2026-05-02 | DH1 | 焚烧炉&污水站 | 焚烧炉&污水站 | 1号污水站内小门可通往配电室，小门处挡鼠板被挪开，此门需要锁闭，按照配电室管理要求执行 | 其他 | 其他 |  | 人的原因 | 已恢复原处 门已关闭 |  | 5月 | 5月第一周 | 2026-05-02¦DH1¦1号污水站内小门可通往配电室，小门处挡鼠板被挪开，此门需要锁闭，按照配电室管理要求执行
日常值班报告 | 生产值班 | 2026-05-02 | DH1 | 焚烧炉&污水站 | 焚烧炉&污水站 | 1号污水站污泥转子泵接线套管弯头处脱落，配电柜门上按钮缺失，留有孔洞 | 其他 | 其他 |  | 设备设施原因 | 沟通电工处理 |  | 5月 | 5月第一周 | 2026-05-02¦DH1¦1号污水站污泥转子泵接线套管弯头处脱落，配电柜门上按钮缺失，留有孔洞
日常值班报告 | 生产值班 | 2026-05-02 | DH1 | 设备部 | 设备部 | 25号楼抗爆机柜间电缆沟室外排气孔外边锈渍，需要除锈刷漆，同时进入雨季，需要确认沟内潜水泵是否正常以及排水去向 | 其他 | 其他 |  | 设备设施原因 | 水泵运行正常 |  | 5月 | 5月第一周 | 2026-05-02¦DH1¦25号楼抗爆机柜间电缆沟室外排气孔外边锈渍，需要除锈刷漆，同时进入雨季，需要确认沟内潜水泵是否正常以及排水去向
日常值班报告 | 生产值班 | 2026-05-02 | DH1 | 设备部 | 设备部 | 25号楼抗爆机柜间空调未粘贴初中效阻力值，同时现场没有空调运行记录，请负责人参照空调管控方式 | 其他 | 其他 |  | 人的原因 | 增加运行记录 |  | 5月 | 5月第一周 | 2026-05-02¦DH1¦25号楼抗爆机柜间空调未粘贴初中效阻力值，同时现场没有空调运行记录，请负责人参照空调管控方式
日常值班报告 | 生产值班 | 2026-05-02 | DH1 | 设备部 | 设备部 | 3号楼动力站二层新装仪表空压机管路有漏气情况，安排当班人员处理，同时分管负责人确认施工管路试密情况 | 跑冒滴漏 | 漏气 |  | 设备设施原因 | 已处理完毕 |  | 5月 | 5月第一周 | 2026-05-02¦DH1¦3号楼动力站二层新装仪表空压机管路有漏气情况，安排当班人员处理，同时分管负责人确认施工管路试密情况
日常值班报告 | 生产值班 | 2026-05-02 | DH1 | 设备部 | 设备部 | 17号楼动力站保全更衣室，对讲机，红外热成像仪，手电充电区域，插排线路乱套，需要规整，不用的线路清理掉 | 其他 | 其他 |  | 人的原因 | 已处理完毕 |  | 5月 | 5月第一周 | 2026-05-02¦DH1¦17号楼动力站保全更衣室，对讲机，红外热成像仪，手电充电区域，插排线路乱套，需要规整，不用的线路清理掉
日常值班报告 | 生产值班 | 2026-05-02 | DH1 | 设备部 | 设备部 | 22号楼动力站二层，施工完成后，现场清理不彻底，沟通施工负责人继续清理 | 其他 | 其他 |  | 人的原因 | 已清理完毕 |  | 5月 | 5月第一周 | 2026-05-02¦DH1¦22号楼动力站二层，施工完成后，现场清理不彻底，沟通施工负责人继续清理
日常值班报告 | 生产值班 | 2026-05-02 | DH1 | 设备部 | 设备部 | 煤炉引风机入口温度传感器接口另一端有未使用线管，用绝缘胶带密封，确认无用需拆除 | 跑冒滴漏 | 管路渗漏 |  | 人的原因 | 已处理完毕 |  | 5月 | 5月第一周 | 2026-05-02¦DH1¦煤炉引风机入口温度传感器接口另一端有未使用线管，用绝缘胶带密封，确认无用需拆除
日常值班报告 | 生产值班 | 2026-05-02 | DH1 | 设备部 | 设备部 | 煤炉脱硫间压滤机周围地面白色污渍，脱硫液撒漏所致，需要清理干净 | 跑冒滴漏 | 物料撒漏 |  | 人的原因 | 已处理完毕 |  | 5月 | 5月第一周 | 2026-05-02¦DH1¦煤炉脱硫间压滤机周围地面白色污渍，脱硫液撒漏所致，需要清理干净
日常值班报告 | 生产值班 | 2026-05-02 | DH1 | 设备部 | 设备部 | 煤炉脱硫间洗眼喷淋检查标签过期，手动测试洗眼器喷水过大，需要调整 | 其他 | 其他 |  | 人的原因 | 已处理完毕 |  | 5月 | 5月第一周 | 2026-05-02¦DH1¦煤炉脱硫间洗眼喷淋检查标签过期，手动测试洗眼器喷水过大，需要调整
日常值班报告 | 生产值班 | 2026-05-02 | DH1 | 设备部 | 设备部 | 煤炉脱硫反冲洗泵机械防护罩一边断开翘起，需要修复 | 其他 | 其他 |  | 设备设施原因 | 已处理完毕 |  | 5月 | 5月第一周 | 2026-05-02¦DH1¦煤炉脱硫反冲洗泵机械防护罩一边断开翘起，需要修复
日常值班报告 | 生产值班 | 2026-05-02 | DH1 | 设备部 | 设备部 | 煤炉烟筒检修口密封垫老化，有渗漏，属地需要更换密封垫并刷漆 | 跑冒滴漏 | 管路渗漏 |  | 设备设施原因 | 已处理 |  | 5月 | 5月第一周 | 2026-05-02¦DH1¦煤炉烟筒检修口密封垫老化，有渗漏，属地需要更换密封垫并刷漆
日常值班报告 | 生产值班 | 2026-05-02 | DH1 | B2 | M7 | 207-R09后方夹套铂电阻防爆挠性管断裂破损 | 静电事件 | 挠性管损坏 |  |  | 已进行维修 |  | 5月 | 5月第一周 | 2026-05-02¦DH1¦207-R09后方夹套铂电阻防爆挠性管断裂破损
日常值班报告 | 生产值班 | 2026-05-02 | DH1 | B2 | M7 | 207-R15回流管路阀门静电跨接断裂 | 静电事件 | 无跨接或接地 |  |  | 已进行更换 |  | 5月 | 5月第一周 | 2026-05-02¦DH1¦207-R15回流管路阀门静电跨接断裂
日常值班报告 | 生产值班 | 2026-05-02 | DH1 | B2 | M7 | 207-T030自来水管路需要增加盲板 | 其他 | 其他 |  |  | 盲板安装完成 |  | 5月 | 5月第一周 | 2026-05-02¦DH1¦207-T030自来水管路需要增加盲板
日常值班报告 | 生产值班 | 2026-05-02 | DH1 | B2 | M6 | 206-R08-Tr接收罐尾气视镜破裂需进行更换 | 其他 | 其他 |  |  | 更换完毕 |  | 5月 | 5月第一周 | 2026-05-02¦DH1¦206-R08-Tr接收罐尾气视镜破裂需进行更换
日常值班报告 | 生产值班 | 2026-05-02 | DH1 | B2 | M6 | 6车间二层层析柱门口氮气止逆阀处漏氮气 | 其他 | 其他 |  |  | 已重新修复完毕 |  | 5月 | 5月第一周 | 2026-05-02¦DH1¦6车间二层层析柱门口氮气止逆阀处漏氮气
日常值班报告 | 生产值班 | 2026-05-02 | DH1 | B2 | M6 | 206-R21加料漏斗表面有白色物料粉尘残留，现场已沟通人员清理 | 跑冒滴漏 | 物料撒漏 |  |  | 已清理 |  | 5月 | 5月第一周 | 2026-05-02¦DH1¦206-R21加料漏斗表面有白色物料粉尘残留，现场已沟通人员清理
日常值班报告 | 生产值班 | 2026-05-02 | DH1 | B1 | B1 | 物料管路末端缺少阀门 | 其他 | 其他 |  |  |  |  | 5月 | 5月第一周 | 2026-05-02¦DH1¦物料管路末端缺少阀门
日常值班报告 | 生产值班 | 2026-05-02 | DH1 | B1 | B1 | 101-R0旁有配件及时清理 | 其他 | 其他 |  |  |  |  | 5月 | 5月第一周 | 2026-05-02¦DH1¦101-R0旁有配件及时清理
日常值班报告 | 生产值班 | 2026-05-02 | DH1 | B1 | B1 | 垃圾桶缺少编号标识 | 其他 | 其他 |  |  |  |  | 5月 | 5月第一周 | 2026-05-02¦DH1¦垃圾桶缺少编号标识
日常值班报告 | 生产值班 | 2026-05-02 | DH1 | B3 | M3 | 4楼尾气视镜缺少石蜡油液封 | 其他 | 其他 |  |  | 已添加 |  | 5月 | 5月第一周 | 2026-05-02¦DH1¦4楼尾气视镜缺少石蜡油液封
日常值班报告 | 生产值班 | 2026-05-02 | DH1 | B3 | M3 | 303-R10管路国标存在破损及时更换 | 其他 | 其他 |  |  | 已更换 |  | 5月 | 5月第一周 | 2026-05-02¦DH1¦303-R10管路国标存在破损及时更换
日常值班报告 | 生产值班 | 2026-05-02 | DH1 | B3 | M3 | 4楼的消防栓检查单日期写错 | 其他 | 其他 |  |  | 已更改 |  | 5月 | 5月第一周 | 2026-05-02¦DH1¦4楼的消防栓检查单日期写错
日常值班报告 | 生产值班 | 2026-05-02 | DH1 | B3 | M2 | 反应釜上方夹层开启孔洞需及时关闭 | 其他 | 其他 |  |  | 已关闭 |  | 5月 | 5月第一周 | 2026-05-02¦DH1¦反应釜上方夹层开启孔洞需及时关闭
日常值班报告 | 生产值班 | 2026-05-02 | DH1 | B3 | M2 | 2楼压滤罐受限标识缺少编号 | 其他 | 其他 |  |  | 已填写 |  | 5月 | 5月第一周 | 2026-05-02¦DH1¦2楼压滤罐受限标识缺少编号
日常值班报告 | 生产值班 | 2026-05-02 | DH1 | B3 | M2 | 302-R02反应釜阀门缺少盲板及时增加 | 其他 | 其他 |  |  | 已添加 |  | 5月 | 5月第一周 | 2026-05-02¦DH1¦302-R02反应釜阀门缺少盲板及时增加
日常值班报告 | 生产值班 | 2026-05-02 | DH1 | B3 | M1 | 301-R12反应釜旁有配件及时清理 | 其他 | 其他 |  |  | 已清理完毕 |  | 5月 | 5月第一周 | 2026-05-02¦DH1¦301-R12反应釜旁有配件及时清理
日常值班报告 | 生产值班 | 2026-05-02 | DH1 | B3 | M1 | 4楼反应釜尾气视镜石蜡油液封漏油及时处理 | 跑冒滴漏 | 机械设备漏油 |  |  | 已处理完毕 |  | 5月 | 5月第一周 | 2026-05-02¦DH1¦4楼反应釜尾气视镜石蜡油液封漏油及时处理
日常值班报告 | 生产值班 | 2026-05-02 | DH1 | B3 | M1 | 301-R08反应釜缺少标识 | 其他 | 其他 |  |  | 已添加完毕 |  | 5月 | 5月第一周 | 2026-05-02¦DH1¦301-R08反应釜缺少标识
日常值班报告 | 生产值班 | 2026-05-02 | DH1 | B7 | M22 | R20釜上一阀门静电跨接未连接 | 静电事件 | 无跨接或接地 |  | 人的原因 | 使用中断裂，现已重新连接 |  | 5月 | 5月第一周 | 2026-05-02¦DH1¦R20釜上一阀门静电跨接未连接
日常值班报告 | 生产值班 | 2026-05-02 | DH1 | B7 | M22 | R11前计量泵管套中有液体 | 跑冒滴漏 | 泵头渗漏 |  | 方法原因 | 有液体残留，未及时处理，现已处理完毕 |  | 5月 | 5月第一周 | 2026-05-02¦DH1¦R11前计量泵管套中有液体
日常值班报告 | 生产值班 | 2026-05-02 | DH1 | B7 | M22 | R03视孔灯损坏 | 其他 | 其他 |  | 设备设施原因 | 使用中损坏，现已更换处理 |  | 5月 | 5月第一周 | 2026-05-02¦DH1¦R03视孔灯损坏
日常值班报告 | 生产值班 | 2026-05-02 | DH1 | B7 | M22 | R04万象集气罩损坏 | 其他 | 其他 |  | 人的原因 | 使用中损坏，现已更换 |  | 5月 | 5月第一周 | 2026-05-02¦DH1¦R04万象集气罩损坏
日常值班报告 | 生产值班 | 2026-05-02 | DH1 | B7 | M21 | R02下口罐有物料痕迹 | 跑冒滴漏 | 物料痕迹 |  | 设备设施原因 | 现场已经清理完毕 |  | 5月 | 5月第一周 | 2026-05-02¦DH1¦R02下口罐有物料痕迹
日常值班报告 | 生产值班 | 2026-05-02 | DH1 | B7 | M21 | R14电子秤上有脚印，需要处理 | 其他 | 其他 |  | 人的原因 | 现场i清理完毕 |  | 5月 | 5月第一周 | 2026-05-02¦DH1¦R14电子秤上有脚印，需要处理
日常值班报告 | 生产值班 | 2026-05-02 | DH1 | B7 | M21 | 4楼走廊滴水 | 其他 | 其他 |  | 环境原因 | 设备部已经将三通进行更换 |  | 5月 | 5月第一周 | 2026-05-02¦DH1¦4楼走廊滴水
日常值班报告 | 生产值班 | 2026-05-02 | DH1 | B7 | M21 | R04打法们无标签 | 其他 | 其他 |  | 人的原因 | 现场安装完毕 |  | 5月 | 5月第一周 | 2026-05-02¦DH1¦R04打法们无标签
日常值班报告 | 生产值班 | 2026-05-02 | DH1 | B6 | M20 | 3楼一穿墙未封堵 | 其他 | 其他 |  | 人的原因 | 已完成 |  | 5月 | 5月第一周 | 2026-05-02¦DH1¦3楼一穿墙未封堵
日常值班报告 | 生产值班 | 2026-05-02 | DH1 | B6 | M20 | R22上一软管无标识 | 其他 | 其他 |  | 人的原因 | 已完成 |  | 5月 | 5月第一周 | 2026-05-02¦DH1¦R22上一软管无标识
日常值班报告 | 生产值班 | 2026-05-02 | DH1 | B6 | M20 | R11釜上一阀门无盲板 | 其他 | 其他 |  | 人的原因 | 已完成 |  | 5月 | 5月第一周 | 2026-05-02¦DH1¦R11釜上一阀门无盲板
日常值班报告 | 生产值班 | 2026-05-02 | DH1 | B6 | M20 | 4-32状态标识错误 | 其他 | 其他 |  | 方法原因 | 已完成 |  | 5月 | 5月第一周 | 2026-05-02¦DH1¦4-32状态标识错误
日常值班报告 | 生产值班 | 2026-05-02 | DH1 | B6 | M18 | 619-T006静电跨接脱落 | 静电事件 | 无跨接或接地 |  | 设备设施原因 | 已完成 |  | 5月 | 5月第一周 | 2026-05-02¦DH1¦619-T006静电跨接脱落
日常值班报告 | 生产值班 | 2026-05-02 | DH1 | B6 | M18 | 3楼个房间关门习惯不好 | 其他 | 其他 |  | 人的原因 | 已完成 |  | 5月 | 5月第一周 | 2026-05-02¦DH1¦3楼个房间关门习惯不好
日常值班报告 | 生产值班 | 2026-05-02 | DH1 | B6 | M18 | R06加料箱手套外侧较脏 | 其他 | 其他 |  | 人的原因 | 已完成 |  | 5月 | 5月第一周 | 2026-05-02¦DH1¦R06加料箱手套外侧较脏
日常值班报告 | 生产值班 | 2026-05-02 | DH1 | B6 | M18 | E04供氮阀故障 | 其他 | 其他 |  | 设备设施原因 | 已完成 |  | 5月 | 5月第一周 | 2026-05-02¦DH1¦E04供氮阀故障
日常值班报告 | 生产值班 | 2026-05-02 | DH1 | B5 | M16 | 516-R22对面压滤罐表面有物料痕迹 | 跑冒滴漏 | 物料痕迹 |  |  | 已整改 |  | 5月 | 5月第一周 | 2026-05-02¦DH1¦516-R22对面压滤罐表面有物料痕迹
日常值班报告 | 生产值班 | 2026-05-02 | DH1 | B5 | M16 | 16车间走廊应急柜缺少吸收棉 | 其他 | 其他 |  |  | 已完成 |  | 5月 | 5月第一周 | 2026-05-02¦DH1¦16车间走廊应急柜缺少吸收棉
日常值班报告 | 生产值班 | 2026-05-02 | DH1 | B5 | M16 | 516-R05釜上50阀门缺少破漆垫片 | 其他 | 其他 |  |  | 已完成 |  | 5月 | 5月第一周 | 2026-05-02¦DH1¦516-R05釜上50阀门缺少破漆垫片
日常值班报告 | 生产值班 | 2026-05-02 | DH1 | B5 | M14 | 414-FD05接收罐上使用的氮气点位使用中漏气 | 跑冒滴漏 | 漏气 |  |  | 已进行整改 |  | 5月 | 5月第一周 | 2026-05-02¦DH1¦414-FD05接收罐上使用的氮气点位使用中漏气
日常值班报告 | 生产值班 | 2026-05-02 | DH1 | B5 | M14 | 514-R01釜上加料漏斗手套破损 | 化学品暴露 | 手套破损 |  |  | 已进行整改 |  | 5月 | 5月第一周 | 2026-05-02¦DH1¦514-R01釜上加料漏斗手套破损
日常值班报告 | 生产值班 | 2026-05-02 | DH1 | B5 | M15 | 514-FD03-Tr01至514-R08管路缺少标签 | 其他 | 其他 |  |  | 已进行整改 |  | 5月 | 5月第一周 | 2026-05-02¦DH1¦514-FD03-Tr01至514-R08管路缺少标签
日常值班报告 | 生产值班 | 2026-05-02 | DH1 | B4 | M13 | 6910酶柱子下方有物料痕迹需清理 | 跑冒滴漏 | 物料痕迹 |  | 物料原因 | 已清理完成 |  | 5月 | 5月第一周 | 2026-05-02¦DH1¦6910酶柱子下方有物料痕迹需清理
日常值班报告 | 生产值班 | 2026-05-02 | DH1 | B4 | M13 | 306-CE02接收罐上有一取样瓶瓶内有液体 | 其他 | 其他 |  | 人的原因 | 已清理完成 |  | 5月 | 5月第一周 | 2026-05-02¦DH1¦306-CE02接收罐上有一取样瓶瓶内有液体
日常值班报告 | 生产值班 | 2026-05-02 | DH1 | B4 | M13 | 413-R10聚乙烯管路缺少标识 | 其他 | 其他 |  | 人的原因 | 已整改完成 |  | 5月 | 5月第一周 | 2026-05-02¦DH1¦413-R10聚乙烯管路缺少标识
日常值班报告 | 生产值班 | 2026-05-02 | DH1 | B4 | M12 | 412-Tr03为玻璃液位计需及时更换 | 其他 | 其他 |  |  | 预算进行相应物资采买 |  | 5月 | 5月第一周 | 2026-05-02¦DH1¦412-Tr03为玻璃液位计需及时更换
日常值班报告 | 生产值班 | 2026-05-02 | DH1 | B4 | M12 | 411-CE02接收罐上插地罐表面有物料痕迹 | 跑冒滴漏 | 物料痕迹 |  |  | 将插底管进行清理清洗 |  | 5月 | 5月第一周 | 2026-05-02¦DH1¦411-CE02接收罐上插地罐表面有物料痕迹
日常值班报告 | 生产值班 | 2026-05-02 | DH1 | B4 | M11 | 411-R11质量流量计缺少合格签 | 其他 | 其他 |  |  | 进行相应标识悬挂 |  | 5月 | 5月第一周 | 2026-05-02¦DH1¦411-R11质量流量计缺少合格签
日常值班报告 | 生产值班 | 2026-05-02 | DH1 | B4 | M10 | 410薄膜间地面漆面损坏严重 | 其他 | 其他 |  |  | 已完成 |  | 5月 | 5月第一周 | 2026-05-02¦DH1¦410薄膜间地面漆面损坏严重
日常值班报告 | 生产值班 | 2026-05-02 | DH1 | B4 | M10 | 410薄膜间转移管路静电跨接断裂 | 静电事件 | 无跨接或接地 |  |  | 已完成 |  | 5月 | 5月第一周 | 2026-05-02¦DH1¦410薄膜间转移管路静电跨接断裂
日常值班报告 | 生产值班 | 2026-05-02 | DH1 | B4 | M10 | 410-R09釜上插底管标签磨损严重需要更换 | 其他 | 其他 |  |  | 已完成 |  | 5月 | 5月第一周 | 2026-05-02¦DH1¦410-R09釜上插底管标签磨损严重需要更换
日常值班报告 | 生产值班 | 2026-05-02 | DH3 | B1 | M3 | 三层28釜旁D型灭火器过期未检 | 其他 | 其他 |  | 设备设施原因 | 进行检查 |  | 5月 | 5月第一周 | 2026-05-02¦DH3¦三层28釜旁D型灭火器过期未检
日常值班报告 | 生产值班 | 2026-05-02 | DH3 | B1 | M3 | 三层08釜下口溢出桶内存放两袋液体未贴标识，现场沟通班长进行确认及处理 | 其他 | 其他 |  | 设备设施原因 | 进行培训增加 |  | 5月 | 5月第一周 | 2026-05-02¦DH3¦三层08釜下口溢出桶内存放两袋液体未贴标识，现场沟通班长进行确认及处理
日常值班报告 | 生产值班 | 2026-05-02 | DH3 | B1 | M3 | 四层02釜加料车尾气未增加过滤器 | 其他 | 其他 |  | 设备设施原因 | 进行增加 |  | 5月 | 5月第一周 | 2026-05-02¦DH3¦四层02釜加料车尾气未增加过滤器
日常值班报告 | 生产值班 | 2026-05-02 | DH3 | B1 | M2 | 四层01釜加料车固定接地断开 | 静电事件 | 损坏 |  | 设备设施原因 | 已连接静电 |  | 5月 | 5月第一周 | 2026-05-02¦DH3¦四层01釜加料车固定接地断开
日常值班报告 | 生产值班 | 2026-05-02 | DH3 | B1 | M2 | 四层溢出桶缺少吸收棉 | 其他 | 其他 |  | 设备设施原因 | 补充完毕 |  | 5月 | 5月第一周 | 2026-05-02¦DH3¦四层溢出桶缺少吸收棉
日常值班报告 | 生产值班 | 2026-05-02 | DH3 | B1 | M2 | 二层20釜下口附近压滤罐手孔位置密封不严，物料渗漏 | 跑冒滴漏 | 阀门渗漏 |  | 设备设施原因 | 进行清理紧固 |  | 5月 | 5月第一周 | 2026-05-02¦DH3¦二层20釜下口附近压滤罐手孔位置密封不严，物料渗漏
日常值班报告 | 生产值班 | 2026-05-02 | DH3 | B1 | M1 | 二层33下口的3000L搪瓷储罐液位超上限 | 其他 | 其他 |  | 人的原因 | 处理完毕 |  | 5月 | 5月第一周 | 2026-05-02¦DH3¦二层33下口的3000L搪瓷储罐液位超上限
日常值班报告 | 生产值班 | 2026-05-02 | DH3 | B1 | M1 | 三层连续中合后水相储罐下口视镜位置存在物料痕迹 | 跑冒滴漏 | 物料痕迹 |  | 设备设施原因 | 已清理 |  | 5月 | 5月第一周 | 2026-05-02¦DH3¦三层连续中合后水相储罐下口视镜位置存在物料痕迹
日常值班报告 | 生产值班 | 2026-05-02 | DH3 | B1 | M1 | 四层13釜旁投氯化亚砜的计量泵进口聚乙烯管路堵头不匹配无法起到密封作用，需要更换 | 其他 | 其他 |  | 设备设施原因 | 更换完毕 |  | 5月 | 5月第一周 | 2026-05-02¦DH3¦四层13釜旁投氯化亚砜的计量泵进口聚乙烯管路堵头不匹配无法起到密封作用，需要更换
日常值班报告 | 生产值班 | 2026-05-01 | TJ3 | B7 | B7其他 | 1-7釜下口设备紧张，分液完毕后，登高车及时转移， | 其他 | 其他 |  | 设备设施原因 | 进行中 |  | 5月 | 5月第一周 | 2026-05-01¦TJ3¦1-7釜下口设备紧张，分液完毕后，登高车及时转移，
日常值班报告 | 生产值班 | 2026-05-01 | TJ3 | B7 | B7其他 | 2楼非化间门口铁皮掉落，需要重新打胶 | 其他 | 其他 |  | 设备设施原因 | 进行中 |  | 5月 | 5月第一周 | 2026-05-01¦TJ3¦2楼非化间门口铁皮掉落，需要重新打胶
日常值班报告 | 生产值班 | 2026-05-01 | DH1 | 设备部 | 设备部 | 设备部办公室至50立罐区泵房区域缺少照明，有自行车横在路上，夜间叉车及行人通过辨识不清易照成伤害，需规范停车增加照明 | 其他 | 其他 |  | 人的原因 | 重新制定方案后执行 |  | 5月 | 5月第一周 | 2026-05-01¦DH1¦设备部办公室至50立罐区泵房区域缺少照明，有自行车横在路上，夜间叉车及行人通过辨识不清易照成伤害，需规范停车增加照明
日常值班报告 | 生产值班 | 2026-05-01 | DH1 | 外围 | 罐区 | 37号库门前MT-DH1-WH-37-01捕鼠笼缺少点位标识 | 其他 | 其他 |  |  | 重新粘贴标识 |  | 5月 | 5月第一周 | 2026-05-01¦DH1¦37号库门前MT-DH1-WH-37-01捕鼠笼缺少点位标识
日常值班报告 | 生产值班 | 2026-05-01 | DH1 | QC | QC | 空压机间对面门口大白随着开关门大面积脱落，及时清理维修 | 其他 | 其他 |  |  |  |  | 5月 | 5月第一周 | 2026-05-01¦DH1¦空压机间对面门口大白随着开关门大面积脱落，及时清理维修
日常值班报告 | 生产值班 | 2026-05-01 | DH1 | QC | QC | 9-225送样间II，走廊等闪烁时而不亮，及时检查维修 | 其他 | 其他 |  |  |  |  | 5月 | 5月第一周 | 2026-05-01¦DH1¦9-225送样间II，走廊等闪烁时而不亮，及时检查维修
日常值班报告 | 生产值班 | 2026-05-01 | DH1 | 研发实验室 | 研发实验室 | LAB-029、LAB-030、LAB-035通风橱操作台分别有白色物料和碎标签，及时清理 | 其他 | 其他 |  | 人的原因 | 已处理完毕 |  | 5月 | 5月第一周 | 2026-05-01¦DH1¦LAB-029、LAB-030、LAB-035通风橱操作台分别有白色物料和碎标签，及时清理
日常值班报告 | 生产值班 | 2026-05-01 | DH1 | 研发实验室 | 研发实验室 | R&D Lab 9-101实验室现场两人正在操作，实验室内弥漫刺激性气味，且刺激眼睛，人员进入眼睛睁不开，及时检查气味来源并处理 | 化学品暴露 | 气味扩散 |  | 人的原因 | 已处理完毕 |  | 5月 | 5月第一周 | 2026-05-01¦DH1¦R&D Lab 9-101实验室现场两人正在操作，实验室内弥漫刺激性气味，且刺激眼睛，人员进入眼睛睁不开，及时检查气味来源并处理
日常值班报告 | 生产值班 | 2026-05-01 | DH1 | B7 | M22 | 722-R05接受罐尾气视镜丝堵未安装 | 其他 | 其他 |  |  | 尾气排液完毕，未及时安装，现已补充完毕 |  | 5月 | 5月第一周 | 2026-05-01¦DH1¦722-R05接受罐尾气视镜丝堵未安装
日常值班报告 | 生产值班 | 2026-05-01 | DH1 | B7 | M22 | 722-R14前照明灯灯管闪烁需更换 | 其他 | 其他 |  |  | 使用中损坏，现已更换 |  | 5月 | 5月第一周 | 2026-05-01¦DH1¦722-R14前照明灯灯管闪烁需更换
日常值班报告 | 生产值班 | 2026-05-01 | DH1 | B7 | M22 | 722-R10釜万向集气罩未使用阀门未关闭 | 其他 | 其他 |  |  | 人员使用完毕未及时关闭，现已关闭 |  | 5月 | 5月第一周 | 2026-05-01¦DH1¦722-R10釜万向集气罩未使用阀门未关闭
日常值班报告 | 生产值班 | 2026-05-01 | DH1 | B7 | M21 | 721-R18下口穿层管路装饰盖脱落 | 其他 | 其他 |  | 设备设施原因 | 已固定完成 |  | 5月 | 5月第一周 | 2026-05-01¦DH1¦721-R18下口穿层管路装饰盖脱落
日常值班报告 | 生产值班 | 2026-05-01 | DH1 | B7 | M21 | 721-R09下口压滤罐出料口快开卡子未紧固 | 其他 | 其他 |  | 人的原因 | 已紧固 |  | 5月 | 5月第一周 | 2026-05-01¦DH1¦721-R09下口压滤罐出料口快开卡子未紧固
日常值班报告 | 生产值班 | 2026-05-01 | DH1 | B7 | M21 | 721-R01加料车底座上放置使用后方巾需清理 | 其他 | 其他 |  | 人的原因 | 已清理 |  | 5月 | 5月第一周 | 2026-05-01¦DH1¦721-R01加料车底座上放置使用后方巾需清理
日常值班报告 | 生产值班 | 2026-05-01 | DH1 | B6 | M20 | 620-R24釜接收罐尾气视镜缺少丝堵 | 其他 | 其他 |  |  | 已完成 |  | 5月 | 5月第一周 | 2026-05-01¦DH1¦620-R24釜接收罐尾气视镜缺少丝堵
日常值班报告 | 生产值班 | 2026-05-01 | DH1 | B6 | M20 | 620-R03釜加料车上玻璃胶需清除 | 其他 | 其他 |  |  | 已完成 |  | 5月 | 5月第一周 | 2026-05-01¦DH1¦620-R03釜加料车上玻璃胶需清除
日常值班报告 | 生产值班 | 2026-05-01 | DH1 | B6 | M20 | 620-R07前隔膜泵下口阀门无盲板 | 其他 | 其他 |  |  | 已完成 |  | 5月 | 5月第一周 | 2026-05-01¦DH1¦620-R07前隔膜泵下口阀门无盲板
日常值班报告 | 生产值班 | 2026-05-01 | DH1 | B6 | M18 | 618-FD01间内人员全面罩未密封储存 | 其他 | 其他 |  |  | 已完成 |  | 5月 | 5月第一周 | 2026-05-01¦DH1¦618-FD01间内人员全面罩未密封储存
日常值班报告 | 生产值班 | 2026-05-01 | DH1 | B6 | M18 | 618-R01釜计量泵加料罐未使用护套袋密封 | 其他 | 其他 |  |  | 已完成 |  | 5月 | 5月第一周 | 2026-05-01¦DH1¦618-R01釜计量泵加料罐未使用护套袋密封
日常值班报告 | 生产值班 | 2026-05-01 | DH1 | B6 | M19 | 619-R07釜上延伸管阀门跨接断裂 | 静电事件 | 损坏 |  |  | 已完成 |  | 5月 | 5月第一周 | 2026-05-01¦DH1¦619-R07釜上延伸管阀门跨接断裂
日常值班报告 | 生产值班 | 2026-05-01 | DH1 | B2 | M7 | 7车间10釜旁穿层内有一根管路，需及时抽出，有脱落风险 | 其他 | 其他 |  |  | 已进行抽出 |  | 5月 | 5月第一周 | 2026-05-01¦DH1¦7车间10釜旁穿层内有一根管路，需及时抽出，有脱落风险
日常值班报告 | 生产值班 | 2026-05-01 | DH1 | B2 | M7 | 7车间3层12釜旁地面污染 | 其他 | 其他 |  |  | 已进行清理 |  | 5月 | 5月第一周 | 2026-05-01¦DH1¦7车间3层12釜旁地面污染
日常值班报告 | 生产值班 | 2026-05-01 | DH1 | B2 | M7 | 7车间23釜旁蠕动泵架子上有物料痕迹 | 跑冒滴漏 | 物料痕迹 |  |  | 已进行清理 |  | 5月 | 5月第一周 | 2026-05-01¦DH1¦7车间23釜旁蠕动泵架子上有物料痕迹
日常值班报告 | 生产值班 | 2026-05-01 | DH1 | B2 | M6 | 206-R05氮气管路盲板未安装卡子 | 跑冒滴漏 | 缺少盲板/丝堵 |  |  | 已安装 |  | 5月 | 5月第一周 | 2026-05-01¦DH1¦206-R05氮气管路盲板未安装卡子
日常值班报告 | 生产值班 | 2026-05-01 | DH1 | B2 | M6 | 平台纯化水标识已于04/13/2026过期未更换 | 其他 | 其他 |  |  | 已更换 |  | 5月 | 5月第一周 | 2026-05-01¦DH1¦平台纯化水标识已于04/13/2026过期未更换
日常值班报告 | 生产值班 | 2026-05-01 | DH1 | B2 | M6 | 六车间二层离心机间外堆放梯子，清洗工具，一体机等杂物，不利于人员通行 | 其他 | 其他 |  |  | 已清理 |  | 5月 | 5月第一周 | 2026-05-01¦DH1¦六车间二层离心机间外堆放梯子，清洗工具，一体机等杂物，不利于人员通行
日常值班报告 | 生产值班 | 2026-05-01 | DH1 | B1 | B1 | 记录桌上工具，面罩放至一起，面罩未密封 | 其他 | 其他 |  |  |  |  | 5月 | 5月第一周 | 2026-05-01¦DH1¦记录桌上工具，面罩放至一起，面罩未密封
日常值班报告 | 生产值班 | 2026-05-01 | DH1 | B1 | B1 | 101-R27已投完雷尼镍，釜上仪表与3号过期，需要及时更换 | 其他 | 其他 |  |  |  |  | 5月 | 5月第一周 | 2026-05-01¦DH1¦101-R27已投完雷尼镍，釜上仪表与3号过期，需要及时更换
日常值班报告 | 生产值班 | 2026-05-01 | DH1 | B3 | M3 | 三层薄膜围堰内杂物，配件较乱，需要清理 | 其他 | 其他 |  |  | 已安排人员进行清理处置 |  | 5月 | 5月第一周 | 2026-05-01¦DH1¦三层薄膜围堰内杂物，配件较乱，需要清理
日常值班报告 | 生产值班 | 2026-05-01 | DH1 | B3 | M3 | 三层一200L桶开口，桶上面一白钢桶，整体有明显的气味 | 化学品暴露 | 气味扩散 |  |  | 已安排清场清洗完毕 |  | 5月 | 5月第一周 | 2026-05-01¦DH1¦三层一200L桶开口，桶上面一白钢桶，整体有明显的气味
日常值班报告 | 生产值班 | 2026-05-01 | DH1 | B3 | M2 | 二层西侧区域取样器上拉扣绑着百洁布工具需要清理 | 其他 | 其他 |  |  | 已清理 |  | 5月 | 5月第一周 | 2026-05-01¦DH1¦二层西侧区域取样器上拉扣绑着百洁布工具需要清理
日常值班报告 | 生产值班 | 2026-05-01 | DH1 | B3 | M2 | 二层东侧区域墙体孔洞未封堵 | 其他 | 其他 |  |  | 已封堵 |  | 5月 | 5月第一周 | 2026-05-01¦DH1¦二层东侧区域墙体孔洞未封堵
日常值班报告 | 生产值班 | 2026-05-01 | DH1 | B3 | M2 | 2-2-42 302-Ce01离心机间内人员坐在地上，已叫起进行离心监管 | 其他 | 其他 |  |  | 已对人员面谈教育 |  | 5月 | 5月第一周 | 2026-05-01¦DH1¦2-2-42 302-Ce01离心机间内人员坐在地上，已叫起进行离心监管
日常值班报告 | 生产值班 | 2026-05-01 | DH1 | B3 | M1 | 301-R1619:12至20:12未记录，现场低温报警中，已通知三层人员处理 | 其他 | 其他 |  |  | 已处理完毕 |  | 5月 | 5月第一周 | 2026-05-01¦DH1¦301-R1619:12至20:12未记录，现场低温报警中，已通知三层人员处理
日常值班报告 | 生产值班 | 2026-05-01 | DH1 | B3 | M1 | 301-R19 20:06搅转速为99 r/Min，记录连续记录90r/Min，现场温度为41.5℃，上限为41℃，记录温度为40.4℃ | 其他 | 其他 |  |  | 已调整完毕 |  | 5月 | 5月第一周 | 2026-05-01¦DH1¦301-R19 20:06搅转速为99 r/Min，记录连续记录90r/Min，现场温度为41.5℃，上限为41℃，记录温度为40.4℃
日常值班报告 | 生产值班 | 2026-05-01 | DH1 | B3 | M1 | 二层北侧有明显的甲基叔丁基醚气味 | 化学品暴露 | 气味扩散 |  |  | 已处理完毕 |  | 5月 | 5月第一周 | 2026-05-01¦DH1¦二层北侧有明显的甲基叔丁基醚气味
日常值班报告 | 生产值班 | 2026-05-01 | DH3 |  |  | 516-R01下口压滤罐流体过滤器断口未加盲板，且附着物料 | 其他 | 其他 |  |  |  |  | 5月 | 5月第一周 | 2026-05-01¦DH3¦516-R01下口压滤罐流体过滤器断口未加盲板，且附着物料
日常值班报告 | 生产值班 | 2026-05-01 | DH2 |  |  | 516-R15下口未上锁 | 其他 | 其他 |  |  |  |  | 5月 | 5月第一周 | 2026-05-01¦DH2¦516-R15下口未上锁
日常值班报告 | 生产值班 | 2026-05-01 | DH1 | B5 | M16 | 516-R01穿层管路未加盲板，管路有物料暴露痕迹 | 跑冒滴漏 | 物料痕迹 |  |  | 已整改 |  | 5月 | 5月第一周 | 2026-05-01¦DH1¦516-R01穿层管路未加盲板，管路有物料暴露痕迹
日常值班报告 | 生产值班 | 2026-05-01 | DH1 | B5 | M14 | 514-R15对面墙上高压氮气未使用且未上锁 | 其他 | 其他 |  |  | 已进行整改 |  | 5月 | 5月第一周 | 2026-05-01¦DH1¦514-R15对面墙上高压氮气未使用且未上锁
日常值班报告 | 生产值班 | 2026-05-01 | DH1 | B5 | M15 | 515-R07-tr01下口泵上方快开软管球阀处物料析出滴落地面，需处理 | 跑冒滴漏 | 泵头渗漏 |  |  | 已进行整改 |  | 5月 | 5月第一周 | 2026-05-01¦DH1¦515-R07-tr01下口泵上方快开软管球阀处物料析出滴落地面，需处理
日常值班报告 | 生产值班 | 2026-05-01 | DH1 | B5 | M15 | 514-R07叔丁醇钾无异常 | 其他 | 其他 |  |  | 已进行整改 |  | 5月 | 5月第一周 | 2026-05-01¦DH1¦514-R07叔丁醇钾无异常
日常值班报告 | 生产值班 | 2026-05-01 | DH1 | B4 | M13 | 413-R02鼓下口未使用穿层管路，下口三桶直接链接氮气 | 其他 | 其他 |  | 设备设施原因 | 已整改 |  | 5月 | 5月第一周 | 2026-05-01¦DH1¦413-R02鼓下口未使用穿层管路，下口三桶直接链接氮气
日常值班报告 | 生产值班 | 2026-05-01 | DH1 | B4 | M13 | 413-R08对面墙上高压氮气漏气严重 | 跑冒滴漏 | 漏气 |  | 设备设施原因 | 已整改 |  | 5月 | 5月第一周 | 2026-05-01¦DH1¦413-R08对面墙上高压氮气漏气严重
日常值班报告 | 生产值班 | 2026-05-01 | DH1 | B4 | M13 | 413-R08对面墙上空压未上锁 | 其他 | 其他 |  | 设备设施原因 | 已整改完成 |  | 5月 | 5月第一周 | 2026-05-01¦DH1¦413-R08对面墙上空压未上锁
日常值班报告 | 生产值班 | 2026-05-01 | DH1 | B4 | M13 | 413-R10釜面上物料痕迹较多需及时清理 | 跑冒滴漏 | 物料痕迹 |  | 物料原因 | 已清理完成 |  | 5月 | 5月第一周 | 2026-05-01¦DH1¦413-R10釜面上物料痕迹较多需及时清理
日常值班报告 | 生产值班 | 2026-05-01 | DH1 | B4 | M12 | 四楼12车间压滤罐101-N09压力表无上限标识 | 其他 | 其他 |  |  | 上限标识进行添加完毕 |  | 5月 | 5月第一周 | 2026-05-01¦DH1¦四楼12车间压滤罐101-N09压力表无上限标识
日常值班报告 | 生产值班 | 2026-05-01 | DH1 | B4 | M12 | 412-R07对面墙上高压氮气未上锁 | 其他 | 其他 |  |  | 点位上锁完成 |  | 5月 | 5月第一周 | 2026-05-01¦DH1¦412-R07对面墙上高压氮气未上锁
日常值班报告 | 生产值班 | 2026-05-01 | DH1 | B4 | M12 | 412-R07烘釜下口未上锁 | 其他 | 其他 |  |  | 设备烘釜中，完毕后第一时间上锁 |  | 5月 | 5月第一周 | 2026-05-01¦DH1¦412-R07烘釜下口未上锁
日常值班报告 | 生产值班 | 2026-05-01 | DH1 | B4 | M12 | 412-R01下口未上锁 | 其他 | 其他 |  |  | 进行下口上锁完成 |  | 5月 | 5月第一周 | 2026-05-01¦DH1¦412-R01下口未上锁
日常值班报告 | 生产值班 | 2026-05-01 | DH1 | B4 | M11 | 411-R03视孔灯支架损坏 | 其他 | 其他 |  |  | 进行更换新的支架固定 |  | 5月 | 5月第一周 | 2026-05-01¦DH1¦411-R03视孔灯支架损坏
日常值班报告 | 生产值班 | 2026-05-01 | DH1 | B4 | M10 | 410-R06液位计上限标识掉落 | 其他 | 其他 |  |  | 已整改完成 |  | 5月 | 5月第一周 | 2026-05-01¦DH1¦410-R06液位计上限标识掉落
日常值班报告 | 生产值班 | 2026-05-01 | DH1 | B4 | M10 | 410-R15可燃气体检测器标签掉落 | 其他 | 其他 |  |  | 已整改完成 |  | 5月 | 5月第一周 | 2026-05-01¦DH1¦410-R15可燃气体检测器标签掉落
日常值班报告 | 生产值班 | 2026-05-01 | DH1 | B4 | M10 | 410-R12下口阀门一处静电跨接断裂 | 静电事件 | 无跨接或接地 |  |  | 已整改完成 |  | 5月 | 5月第一周 | 2026-05-01¦DH1¦410-R12下口阀门一处静电跨接断裂
日常值班报告 | 生产值班 | 2026-05-01 | DH1 | B4 | M10 | 410-R06地面范白需处理 | 跑冒滴漏 | 温度计接口滴水 |  |  | 已整改完成 |  | 5月 | 5月第一周 | 2026-05-01¦DH1¦410-R06地面范白需处理
日常值班报告 | 生产值班 | 2026-05-01 | DH3 | B1 | M3 | 103-R08釜夹套热电偶上的合格签等标识缺少/脱落。 | 其他 | 其他 |  | 设备设施原因 | 进行粘贴 |  | 5月 | 5月第一周 | 2026-05-01¦DH3¦103-R08釜夹套热电偶上的合格签等标识缺少/脱落。
日常值班报告 | 生产值班 | 2026-05-01 | DH3 | B1 | M3 | SB-B1-03-005编号的溢出桶缺少吸收棉/吸收棉太少 | 其他 | 其他 |  | 人的原因 | 进行增加 |  | 5月 | 5月第一周 | 2026-05-01¦DH3¦SB-B1-03-005编号的溢出桶缺少吸收棉/吸收棉太少
日常值班报告 | 生产值班 | 2026-05-01 | DH3 | B1 | M3 | 102-28釜下口连接的编织软管下方地面有渗漏物料痕迹疑似管损坏渗漏 | 跑冒滴漏 | 物料痕迹 |  | 设备设施原因 | 内衬管路，未坏 |  | 5月 | 5月第一周 | 2026-05-01¦DH3¦102-28釜下口连接的编织软管下方地面有渗漏物料痕迹疑似管损坏渗漏
日常值班报告 | 生产值班 | 2026-05-01 | DH3 | B1 | M2 | 102-R11釜对面的洗眼器过期未检查。 | 其他 | 其他 |  | 人的原因 | 检查完毕 |  | 5月 | 5月第一周 | 2026-05-01¦DH3¦102-R11釜对面的洗眼器过期未检查。
日常值班报告 | 生产值班 | 2026-05-01 | DH3 | B1 | M2 | 102-R21釜上口连接的计量泵进口管路上有两个编号位置不同的打压试密签，且都已经过期 | 其他 | 其他 |  | 人的原因 | 以不使用，带拆除 |  | 5月 | 5月第一周 | 2026-05-01¦DH3¦102-R21釜上口连接的计量泵进口管路上有两个编号位置不同的打压试密签，且都已经过期
日常值班报告 | 生产值班 | 2026-05-01 | DH3 | B1 | M2 | DH3-102-F09压滤罐下口的流体过滤器压力表接口有物料渗出。 | 跑冒滴漏 | 压力表接口渗漏 |  | 设备设施原因 | 清理完毕 |  | 5月 | 5月第一周 | 2026-05-01¦DH3¦DH3-102-F09压滤罐下口的流体过滤器压力表接口有物料渗出。
日常值班报告 | 生产值班 | 2026-05-01 | DH3 | B1 | M1 | 101-R28，R29，R30，R31釜上口带有三通的互通管路上无任何标识。 | 其他 | 其他 |  | 人的原因 | 已添加标识 |  | 5月 | 5月第一周 | 2026-05-01¦DH3¦101-R28，R29，R30，R31釜上口带有三通的互通管路上无任何标识。
日常值班报告 | 生产值班 | 2026-05-01 | DH3 | B1 | M1 | 101-R31，R32釜下口有多条聚乙烯管路缺少审批单。 | 其他 | 其他 |  | 人的原因 | 已悬挂审批单 |  | 5月 | 5月第一周 | 2026-05-01¦DH3¦101-R31，R32釜下口有多条聚乙烯管路缺少审批单。
日常值班报告 | 生产值班 | 2026-05-01 | DH3 | B1 | M1 | 101-R21釜下口卧式白钢储罐无编号/标识。液位计阀门被关闭。 | 其他 | 其他 |  | 人的原因 | 处理完毕 |  | 5月 | 5月第一周 | 2026-05-01¦DH3¦101-R21釜下口卧式白钢储罐无编号/标识。液位计阀门被关闭。
日常值班报告 | 生产值班 | 2026-04-30 | DH1 | 供应部 | 供应部 | 12号楼西侧各库房门口放置有大量多种类固体物料 | 其他 | 其他 |  | 方法原因 | 超出雨搭外的物料已经处理；此事项在讨论阶段、变更审批阶段：都讨论确认过。 |  | 4月 | 4月第五周 | 2026-04-30¦DH1¦12号楼西侧各库房门口放置有大量多种类固体物料
日常值班报告 | 生产值班 | 2026-04-30 | DH1 | 设备部 | 设备部 | 16号楼变电所时间核查记录缺少复核签字 | 其他 | 其他 |  | 人的原因 | 对人员进行相关培训，书写规范 |  | 4月 | 4月第五周 | 2026-04-30¦DH1¦16号楼变电所时间核查记录缺少复核签字
日常值班报告 | 生产值班 | 2026-04-30 | DH1 | 设备部 | 设备部 | 22号楼动力站东侧大门上部门板开焊需要维修 | 其他 | 其他 |  | 设备设施原因 | 已沟通机修进行焊接 |  | 4月 | 4月第五周 | 2026-04-30¦DH1¦22号楼动力站东侧大门上部门板开焊需要维修
日常值班报告 | 生产值班 | 2026-04-30 | DH1 | 设备部 | 设备部 | 22号楼三号变电所附属氟利昂空调外管道及电缆保护套损坏 | 其他 | 其他 |  | 设备设施原因 | 已上报费用维修 |  | 4月 | 4月第五周 | 2026-04-30¦DH1¦22号楼三号变电所附属氟利昂空调外管道及电缆保护套损坏
日常值班报告 | 生产值班 | 2026-04-30 | DH1 | 设备部 | 设备部 | 生活用水一号水泵机封有渗漏需要排查 | 跑冒滴漏 | 泵头渗漏 |  | 设备设施原因 | 已处理完毕 |  | 4月 | 4月第五周 | 2026-04-30¦DH1¦生活用水一号水泵机封有渗漏需要排查
日常值班报告 | 生产值班 | 2026-04-30 | DH1 | 设备部 | 设备部 | 燃气锅炉区域白钢软化水箱连接位置有渗漏痕迹需要处理 | 跑冒滴漏 | 管路渗漏 |  |  |  |  | 4月 | 4月第五周 | 2026-04-30¦DH1¦燃气锅炉区域白钢软化水箱连接位置有渗漏痕迹需要处理
日常值班报告 | 生产值班 | 2026-04-30 | DH1 | 设备部 | 设备部 | 燃煤锅炉脱硫区脱硫池的搅拌机晃动需要检修 | 其他 | 其他 |  |  |  |  | 4月 | 4月第五周 | 2026-04-30¦DH1¦燃煤锅炉脱硫区脱硫池的搅拌机晃动需要检修
日常值班报告 | 生产值班 | 2026-04-30 | DH1 | 外围 | 罐区 | 棚库区后端雨搭棚顶顶部及管廊上端存有管道废料及保温废料需要清理 | 其他 | 其他 |  |  | 安排人员进行清理 |  | 4月 | 4月第五周 | 2026-04-30¦DH1¦棚库区后端雨搭棚顶顶部及管廊上端存有管道废料及保温废料需要清理
日常值班报告 | 生产值班 | 2026-04-30 | DH1 | 焚烧炉&污水站 | 焚烧炉&污水站 | 二号污水站南墙入户管线保温拆除及电伴热散开需要尽快维修 | 其他 | 其他 |  |  | 已上报设备部安排整改 |  | 4月 | 4月第五周 | 2026-04-30¦DH1¦二号污水站南墙入户管线保温拆除及电伴热散开需要尽快维修
日常值班报告 | 生产值班 | 2026-04-30 | DH1 | 焚烧炉&污水站 | 焚烧炉&污水站 | 污水站东侧室外地面有未去除的预埋铁管，且临近区域地面存在坑洼存在行车风险需要处理 | 其他 | 其他 |  |  | 已上报设备部安排处理 |  | 4月 | 4月第五周 | 2026-04-30¦DH1¦污水站东侧室外地面有未去除的预埋铁管，且临近区域地面存在坑洼存在行车风险需要处理
日常值班报告 | 生产值班 | 2026-04-30 | DH1 | 焚烧炉&污水站 | 焚烧炉&污水站 | 一号楼污水站屋面有施工遗留的风道及玻璃钢管段需要清理 | 其他 | 其他 |  |  | 已完成 |  | 4月 | 4月第五周 | 2026-04-30¦DH1¦一号楼污水站屋面有施工遗留的风道及玻璃钢管段需要清理
日常值班报告 | 生产值班 | 2026-04-30 | DH1 | 焚烧炉&污水站 | 焚烧炉&污水站 | 焚烧炉布袋除尘器下端彩板房内部桥架腐蚀损坏严重电缆散落需要处理 | 其他 | 其他 |  |  | 已加入概算中 |  | 4月 | 4月第五周 | 2026-04-30¦DH1¦焚烧炉布袋除尘器下端彩板房内部桥架腐蚀损坏严重电缆散落需要处理
日常值班报告 | 生产值班 | 2026-04-30 | DH1 | 焚烧炉&污水站 | 焚烧炉&污水站 | 焚烧炉余热锅炉底部地面有白色跑漏痕迹需要处理 | 跑冒滴漏 | 物料痕迹 |  |  | 已清理 |  | 4月 | 4月第五周 | 2026-04-30¦DH1¦焚烧炉余热锅炉底部地面有白色跑漏痕迹需要处理
日常值班报告 | 生产值班 | 2026-04-30 | DH1 | 焚烧炉&污水站 | 焚烧炉&污水站 | 焚烧炉空压机间北门雨搭磕碰变形需要处理 | 其他 | 其他 |  |  | 上报设备部维修或更换 |  | 4月 | 4月第五周 | 2026-04-30¦DH1¦焚烧炉空压机间北门雨搭磕碰变形需要处理
日常值班报告 | 生产值班 | 2026-04-29 | TJ3 | B8 | M807 | 807D级区走廊灯管损坏 | 其他 | 其他 |  | 物料原因 |  |  | 4月 | 4月第五周 | 2026-04-29¦TJ3¦807D级区走廊灯管损坏
日常值班报告 | 生产值班 | 2026-04-29 | TJ3 | B8 | M805 | 5-5地面蒸汽阀门拆除，保温边缘未处理有划伤人员风险 | 其他 | 其他 |  | 人的原因 |  |  | 4月 | 4月第五周 | 2026-04-29¦TJ3¦5-5地面蒸汽阀门拆除，保温边缘未处理有划伤人员风险
日常值班报告 | 生产值班 | 2026-04-29 | TJ3 | B8 | M805 | 5-fd02房间地面锈迹较多且门口玻璃夹层中间有大面积锈迹 | 跑冒滴漏 | 公用工程相关 |  | 环境原因 |  |  | 4月 | 4月第五周 | 2026-04-29¦TJ3¦5-fd02房间地面锈迹较多且门口玻璃夹层中间有大面积锈迹
日常值班报告 | 生产值班 | 2026-04-30 | TJ3 | B7 | B7其他 | 清洗间未清洗的漏斗等 配件较多 | 其他 | 其他 |  | 人的原因 |  |  | 4月 | 4月第五周 | 2026-04-30¦TJ3¦清洗间未清洗的漏斗等 配件较多
日常值班报告 | 生产值班 | 2026-04-30 | TJ3 | B8 | B8其他 | 物流通道桶较多 | 其他 | 其他 |  | 环境原因 | 已完成 |  | 4月 | 4月第五周 | 2026-04-30¦TJ3¦物流通道桶较多
日常值班报告 | 生产值班 | 2026-04-30 | TJ3 | B8 | M802 | 2-3釜下临时管路较多乱 | 其他 | 其他 |  | 环境原因 | 已完成 |  | 4月 | 4月第五周 | 2026-04-30¦TJ3¦2-3釜下临时管路较多乱
日常值班报告 | 生产值班 | 2026-04-30 | TJ3 | B8 | M804 | 804分布期间地面积水 | 跑冒滴漏 | 公用工程相关 |  | 环境原因 |  |  | 4月 | 4月第五周 | 2026-04-30¦TJ3¦804分布期间地面积水
日常值班报告 | 生产值班 | 2026-04-30 | DH1 | B7 | M22 | 722-E05薄膜加料罐液位计下口法兰处渗漏物料，需清洗紧固 | 跑冒滴漏 | 法兰口滴漏 |  | 设备设施原因 | 使用中渗漏，现已清洗处理并且紧固完毕 |  | 4月 | 4月第五周 | 2026-04-30¦DH1¦722-E05薄膜加料罐液位计下口法兰处渗漏物料，需清洗紧固
日常值班报告 | 生产值班 | 2026-04-30 | DH1 | B7 | M22 | 722-E01旁722-Ce01转移管路阀门经典跨接未连接，需整改 | 静电事件 | 无跨接或接地 |  | 人的原因 | 使用中断裂，现已更换 |  | 4月 | 4月第五周 | 2026-04-30¦DH1¦722-E01旁722-Ce01转移管路阀门经典跨接未连接，需整改
日常值班报告 | 生产值班 | 2026-04-30 | DH1 | B7 | M22 | 722-R02前计量泵泵头耐震压力表损坏漏油，需更换 | 跑冒滴漏 | 机械设备漏油 |  | 设备设施原因 | 使用中损坏漏油，现已更换完毕 |  | 4月 | 4月第五周 | 2026-04-30¦DH1¦722-R02前计量泵泵头耐震压力表损坏漏油，需更换
日常值班报告 | 生产值班 | 2026-04-30 | DH1 | B7 | M21 | 21车间四层反应区二4-08门锁损坏，无法正常关门，需维修 | 其他 | 其他 |  | 设备设施原因 | 已经维修完毕 |  | 4月 | 4月第五周 | 2026-04-30¦DH1¦21车间四层反应区二4-08门锁损坏，无法正常关门，需维修
日常值班报告 | 生产值班 | 2026-04-30 | DH1 | B7 | M21 | 721-E01薄膜加料罐旁，721-FD02转移管路球阀外表面有物料，需清理 | 跑冒滴漏 | 物料痕迹 |  | 人的原因 | 现场已经清理完毕 |  | 4月 | 4月第五周 | 2026-04-30¦DH1¦721-E01薄膜加料罐旁，721-FD02转移管路球阀外表面有物料，需清理
日常值班报告 | 生产值班 | 2026-04-30 | DH1 | B7 | M21 | 721-R01分布器间内部循环水管路漏水，已告知班长 | 跑冒滴漏 | 公用工程相关 |  | 设备设施原因 | 现场已经处理完毕 |  | 4月 | 4月第五周 | 2026-04-30¦DH1¦721-R01分布器间内部循环水管路漏水，已告知班长
日常值班报告 | 生产值班 | 2026-04-30 | DH1 | B6 | M20 | 620-R24下口转移聚乙烯管路中有物料残留，需转移干净 | 跑冒滴漏 | 阀门渗漏 |  | 人的原因 | 已完成 |  | 4月 | 4月第五周 | 2026-04-30¦DH1¦620-R24下口转移聚乙烯管路中有物料残留，需转移干净
日常值班报告 | 生产值班 | 2026-04-30 | DH1 | B6 | M20 | 620-R05尾气万向集气罩罩头缺失，使用定位胶带缠绕，需恢复 | 其他 | 其他 |  | 人的原因 | 已完成 |  | 4月 | 4月第五周 | 2026-04-30¦DH1¦620-R05尾气万向集气罩罩头缺失，使用定位胶带缠绕，需恢复
日常值班报告 | 生产值班 | 2026-04-30 | DH1 | B6 | M20 | 20车间4-33设备间氧含量数值不对，建议更换探头 | 其他 | 其他 |  | 设备设施原因 | 已完成 |  | 4月 | 4月第五周 | 2026-04-30¦DH1¦20车间4-33设备间氧含量数值不对，建议更换探头
日常值班报告 | 生产值班 | 2026-04-30 | DH1 | B6 | M18 | 619-R16下口氮气管路渗漏物料，已析出，已告知当班人员清理 | 跑冒滴漏 | 管路渗漏 |  | 人的原因 | 已完成 |  | 4月 | 4月第五周 | 2026-04-30¦DH1¦619-R16下口氮气管路渗漏物料，已析出，已告知当班人员清理
日常值班报告 | 生产值班 | 2026-04-30 | DH1 | B6 | M18 | 618-R02固体加料箱手套状态不好，腐蚀有破损风险 | 其他 | 其他 |  | 物料原因 | 已完成 |  | 4月 | 4月第五周 | 2026-04-30¦DH1¦618-R02固体加料箱手套状态不好，腐蚀有破损风险
日常值班报告 | 生产值班 | 2026-04-30 | DH1 | B6 | M18 | 619-R03前电子秤称头螺丝脱落，需维修 | 其他 | 其他 |  | 设备设施原因 | 已完成 |  | 4月 | 4月第五周 | 2026-04-30¦DH1¦619-R03前电子秤称头螺丝脱落，需维修
日常值班报告 | 生产值班 | 2026-04-30 | DH1 | B5 | M15 | 515-R02-tr01接收罐吸收罐外表烫手建议找夹套罐替换 | 其他 | 其他 |  |  | 已进行整改 |  | 4月 | 4月第五周 | 2026-04-30¦DH1¦515-R02-tr01接收罐吸收罐外表烫手建议找夹套罐替换
日常值班报告 | 生产值班 | 2026-04-30 | DH1 | B5 | M15 | 515-R09对面修整地面隔离使用隔离桩 | 其他 | 其他 |  |  | 已进行整改 |  | 4月 | 4月第五周 | 2026-04-30¦DH1¦515-R09对面修整地面隔离使用隔离桩
日常值班报告 | 生产值班 | 2026-04-30 | DH1 | B5 | M15 | 15车间二层1243236项目转移管路涉及2个三通阀门管路建议上锁管理 | 其他 | 其他 |  |  | 已进行整改 |  | 4月 | 4月第五周 | 2026-04-30¦DH1¦15车间二层1243236项目转移管路涉及2个三通阀门管路建议上锁管理
日常值班报告 | 生产值班 | 2026-04-30 | DH1 | B5 | M15 | 514-FD03间内放置空桶较多需及时清理 | 其他 | 其他 |  |  | 已进行整改 |  | 4月 | 4月第五周 | 2026-04-30¦DH1¦514-FD03间内放置空桶较多需及时清理
日常值班报告 | 生产值班 | 2026-04-30 | DH1 | B5 | M16 | 16车间一层1-118暂存间门口有白色印记 | 跑冒滴漏 | 物料痕迹 |  |  | 已整改 |  | 4月 | 4月第五周 | 2026-04-30¦DH1¦16车间一层1-118暂存间门口有白色印记
日常值班报告 | 生产值班 | 2026-04-30 | DH1 | B4 | M13 | 413-FD02出料口缺少盲板 | 跑冒滴漏 | 缺少盲板/丝堵 |  | 设备设施原因 | 已整改 |  | 4月 | 4月第五周 | 2026-04-30¦DH1¦413-FD02出料口缺少盲板
日常值班报告 | 生产值班 | 2026-04-30 | DH1 | B4 | M13 | 413-R06-Tr01真空阻位器试镜有物料印记 | 跑冒滴漏 | 试镜渗漏 |  | 物料原因 | 已清理完成 |  | 4月 | 4月第五周 | 2026-04-30¦DH1¦413-R06-Tr01真空阻位器试镜有物料印记
日常值班报告 | 生产值班 | 2026-04-30 | DH1 | B4 | M13 | 413-R08加料车无氮气保护 | 其他 | 其他 |  | 设备设施原因 | 氯化钠固体，无需氮气保护 |  | 4月 | 4月第五周 | 2026-04-30¦DH1¦413-R08加料车无氮气保护
日常值班报告 | 生产值班 | 2026-04-30 | DH1 | B4 | M13 | 413-R10分液转移聚乙烯管路无标识 | 其他 | 其他 |  | 设备设施原因 | 已增加标识完成 |  | 4月 | 4月第五周 | 2026-04-30¦DH1¦413-R10分液转移聚乙烯管路无标识
日常值班报告 | 生产值班 | 2026-04-30 | DH1 | B4 | M13 | 413-FD02真空阻位器有物料痕迹 | 跑冒滴漏 | 物料痕迹 |  | 物料原因 | 已清理完成 |  | 4月 | 4月第五周 | 2026-04-30¦DH1¦413-FD02真空阻位器有物料痕迹
日常值班报告 | 生产值班 | 2026-04-30 | DH1 | B4 | M13 | 413-R05自循环管路无标识 | 其他 | 其他 |  | 设备设施原因 | 设备未进行使用，管路制作中 |  | 4月 | 4月第五周 | 2026-04-30¦DH1¦413-R05自循环管路无标识
日常值班报告 | 生产值班 | 2026-04-30 | DH1 | B4 | M11 | 411-R05釜下口转移磁力泵无静电接地 | 静电事件 | 无跨接或接地 |  |  | 进行相应的整改处理完成 |  | 4月 | 4月第五周 | 2026-04-30¦DH1¦411-R05釜下口转移磁力泵无静电接地
日常值班报告 | 生产值班 | 2026-04-30 | DH1 | B4 | M11 | 412-R 14釜防爆片名牌脱落需处理 | 静电事件 | 挠性管损坏 |  |  | 进行相应的整改处理完成 |  | 4月 | 4月第五周 | 2026-04-30¦DH1¦412-R 14釜防爆片名牌脱落需处理
日常值班报告 | 生产值班 | 2026-04-30 | DH1 | B4 | M11 | 412-R12下口转移管路无标识 | 其他 | 其他 |  |  | 进行相应的整改处理完成 |  | 4月 | 4月第五周 | 2026-04-30¦DH1¦412-R12下口转移管路无标识
日常值班报告 | 生产值班 | 2026-04-30 | DH1 | B4 | M10 | 410-R18加料漏斗手套破损 | 化学品暴露 | 手套破损 |  |  | 已整改完成 |  | 4月 | 4月第五周 | 2026-04-30¦DH1¦410-R18加料漏斗手套破损
日常值班报告 | 生产值班 | 2026-04-30 | DH1 | B4 | M10 | 410-FD01墙上高压氮气未上锁 | 其他 | 其他 |  |  | 已整改完成 |  | 4月 | 4月第五周 | 2026-04-30¦DH1¦410-FD01墙上高压氮气未上锁
日常值班报告 | 生产值班 | 2026-04-30 | DH1 | B4 | M10 | 410-FD04地面从泵房流过来积水需清理 | 跑冒滴漏 | 物料痕迹 |  |  | 已整改完成 |  | 4月 | 4月第五周 | 2026-04-30¦DH1¦410-FD04地面从泵房流过来积水需清理
日常值班报告 | 生产值班 | 2026-04-30 | DH1 | B4 | M10 | 410-R06釜下口电动蠕动泵损坏需维修 | 其他 | 其他 |  |  | 已整改完成 |  | 4月 | 4月第五周 | 2026-04-30¦DH1¦410-R06釜下口电动蠕动泵损坏需维修
日常值班报告 | 生产值班 | 2026-04-30 | DH1 | B4 | M10 | 410-R09釜上流体过滤器压力表显示负压需排查釜上阀门是否内漏 | 其他 | 其他 |  |  | 已整改完成 |  | 4月 | 4月第五周 | 2026-04-30¦DH1¦410-R09釜上流体过滤器压力表显示负压需排查釜上阀门是否内漏
日常值班报告 | 生产值班 | 2026-04-30 | DH1 | B4 | M10 | 410-R01釜上淋洗球没有标识 | 其他 | 其他 |  |  | 已整改完成 |  | 4月 | 4月第五周 | 2026-04-30¦DH1¦410-R01釜上淋洗球没有标识
日常值班报告 | 生产值班 | 2026-04-30 | DH1 | B2 | M7 | 207-FD05电子秤缺少水平气泡仪 | 其他 | 其他 |  |  | 补充安装完成 |  | 4月 | 4月第五周 | 2026-04-30¦DH1¦207-FD05电子秤缺少水平气泡仪
日常值班报告 | 生产值班 | 2026-04-30 | DH1 | B2 | M7 | 207-R04投硼氢化钠现场气味明显，氢气检测器报警，显示136PPM | 化学品暴露 | 气味扩散 |  |  | 现场处理完成，更新控制措施，全员培训 |  | 4月 | 4月第五周 | 2026-04-30¦DH1¦207-R04投硼氢化钠现场气味明显，氢气检测器报警，显示136PPM
日常值班报告 | 生产值班 | 2026-04-30 | DH1 | B2 | M6 | 206-R12上加料箱，氮气、尾气安反 | 其他 | 其他 |  |  | 已进行现场确认，氮气、尾气安装无异常 |  | 4月 | 4月第五周 | 2026-04-30¦DH1¦206-R12上加料箱，氮气、尾气安反
日常值班报告 | 生产值班 | 2026-04-30 | DH1 | B2 | M6 | 4-09反应区内有个氢化压滤罐，其上方压力表上限标识为0.4MPA,压力罐打压试密为0.2PMA | 其他 | 其他 |  |  | 车间内要求，项目使用时有超过0.2MPA情况，试密阶段试密0.4MPA |  | 4月 | 4月第五周 | 2026-04-30¦DH1¦4-09反应区内有个氢化压滤罐，其上方压力表上限标识为0.4MPA,压力罐打压试密为0.2PMA
日常值班报告 | 生产值班 | 2026-04-30 | DH1 | B2 | M6 | 206-FD03卸料口缺少压力表 | 其他 | 其他 |  |  | 设备预处理中，防止压力表进液体损坏 |  | 4月 | 4月第五周 | 2026-04-30¦DH1¦206-FD03卸料口缺少压力表
日常值班报告 | 生产值班 | 2026-04-30 | DH1 | B1 | B1 | 废弃标签箱子上有一袋废弃标签，未处理 | 其他 | 其他 |  |  | 已清理 |  | 4月 | 4月第五周 | 2026-04-30¦DH1¦废弃标签箱子上有一袋废弃标签，未处理
日常值班报告 | 生产值班 | 2026-04-30 | DH1 | B1 | B1 | 28压滤间流体过滤器压力表缺少压力上限指示 | 其他 | 其他 |  |  | 已整改 |  | 4月 | 4月第五周 | 2026-04-30¦DH1¦28压滤间流体过滤器压力表缺少压力上限指示
日常值班报告 | 生产值班 | 2026-04-30 | DH1 | B1 | B1 | 101-R07下口放料管路缺少管路标签 | 其他 | 其他 |  |  | 已整改 |  | 4月 | 4月第五周 | 2026-04-30¦DH1¦101-R07下口放料管路缺少管路标签
日常值班报告 | 生产值班 | 2026-04-30 | DH1 | B3 | M3 | 三层302-T002 搪瓷罐上压力表无上限标识 | 其他 | 其他 |  |  | 已增加完毕 |  | 4月 | 4月第五周 | 2026-04-30¦DH1¦三层302-T002 搪瓷罐上压力表无上限标识
日常值班报告 | 生产值班 | 2026-04-30 | DH1 | B3 | M3 | 三层反应区内有个氮气钢瓶平躺放置在地面上 | 其他 | 其他 |  |  | 已放钢瓶车 |  | 4月 | 4月第五周 | 2026-04-30¦DH1¦三层反应区内有个氮气钢瓶平躺放置在地面上
日常值班报告 | 生产值班 | 2026-04-30 | DH1 | B3 | M2 | 302-R09接收罐缺少真空止逆阀 | 其他 | 其他 |  |  | 已添加 |  | 4月 | 4月第五周 | 2026-04-30¦DH1¦302-R09接收罐缺少真空止逆阀
日常值班报告 | 生产值班 | 2026-04-30 | DH1 | B3 | M2 | 302-R07上加料箱，氮气、尾气安反 | 其他 | 其他 |  |  | 已整改 |  | 4月 | 4月第五周 | 2026-04-30¦DH1¦302-R07上加料箱，氮气、尾气安反
日常值班报告 | 生产值班 | 2026-04-30 | DH1 | B3 | M2 | 302-R05加料漏斗缺少尾气滤芯 | 其他 | 其他 |  |  | 已添加 |  | 4月 | 4月第五周 | 2026-04-30¦DH1¦302-R05加料漏斗缺少尾气滤芯
日常值班报告 | 生产值班 | 2026-04-30 | DH1 | B3 | M1 | 301-R20缺少工艺控制卡 | 其他 | 其他 |  |  | 已添加完毕 |  | 4月 | 4月第五周 | 2026-04-30¦DH1¦301-R20缺少工艺控制卡
日常值班报告 | 生产值班 | 2026-04-30 | DH1 | B3 | M1 | 301-R12供氮卸氮阀膜片损坏 | 其他 | 其他 |  |  | 已维修完毕 |  | 4月 | 4月第五周 | 2026-04-30¦DH1¦301-R12供氮卸氮阀膜片损坏
日常值班报告 | 生产值班 | 2026-04-30 | FX2 | B9 | M2 | 四层薄膜滴加罐进料联锁控制箱下方一丝堵紧固不到位，不满足 防爆使用要求 | 其他 | 其他 |  | 设备设施原因 | 现场沟通电工进行处理完成，车间内安排专人同电工进行专项排查 |  | 4月 | 4月第五周 | 2026-04-30¦FX2¦四层薄膜滴加罐进料联锁控制箱下方一丝堵紧固不到位，不满足 防爆使用要求
日常值班报告 | 生产值班 | 2026-04-29 | TJ3 | B7 | M702 | 三楼二车间分液水相桶较多 | 其他 | 其他 |  | 环境原因 | 分液后及时清理转走 |  | 4月 | 4月第五周 | 2026-04-29¦TJ3¦三楼二车间分液水相桶较多
日常值班报告 | 生产值班 | 2026-04-29 | DH1 | B2 | M6 | 206-R21下口顶棚彩板脱落、吊架脱落，需及时处理 | 其他 | 其他 |  |  | 已联系设备部进行维修完毕 |  | 4月 | 4月第五周 | 2026-04-29¦DH1¦206-R21下口顶棚彩板脱落、吊架脱落，需及时处理
日常值班报告 | 生产值班 | 2026-04-29 | DH1 | B2 | M6 | 206-R06接收罐液位计德阀有物料析出，需拆卸清理 | 跑冒滴漏 | 阀门渗漏 |  |  | 已清理 |  | 4月 | 4月第五周 | 2026-04-29¦DH1¦206-R06接收罐液位计德阀有物料析出，需拆卸清理
日常值班报告 | 生产值班 | 2026-04-29 | DH1 | B2 | M6 | 206-R01下口放置蠕动泵管箱子，需要整理，使用完成的，需要报废 | 其他 | 其他 |  |  | 已清理 |  | 4月 | 4月第五周 | 2026-04-29¦DH1¦206-R01下口放置蠕动泵管箱子，需要整理，使用完成的，需要报废
日常值班报告 | 生产值班 | 2026-04-29 | DH1 | B2 | M7 | 207-FD01房间内有两车清洗后的配件，需及时清理 | 其他 | 其他 |  | 方法原因 | 已清理 |  | 4月 | 4月第五周 | 2026-04-29¦DH1¦207-FD01房间内有两车清洗后的配件，需及时清理
日常值班报告 | 生产值班 | 2026-04-29 | DH1 | B2 | M7 | 7车间12釜投料车缺少支撑，需增加 | 其他 | 其他 |  | 方法原因 | 已添加 |  | 4月 | 4月第五周 | 2026-04-29¦DH1¦7车间12釜投料车缺少支撑，需增加
日常值班报告 | 生产值班 | 2026-04-29 | DH1 | B2 | M7 | 7车间4层电梯口有两个使用完的计量泵，应及时清洗存放 | 其他 | 其他 |  | 方法原因 | 已清洗 |  | 4月 | 4月第五周 | 2026-04-29¦DH1¦7车间4层电梯口有两个使用完的计量泵，应及时清洗存放
日常值班报告 | 生产值班 | 2026-04-29 | DH1 | B2 | M7 | 207-R23釜旁蠕动泵，墙上有存放处标识，地面上缺少定位标识 | 其他 | 其他 |  | 方法原因 | 已添加 |  | 4月 | 4月第五周 | 2026-04-29¦DH1¦207-R23釜旁蠕动泵，墙上有存放处标识，地面上缺少定位标识
日常值班报告 | 生产值班 | 2026-04-29 | DH1 | B3 | M3 | 303-R04后方放置已翻边聚乙烯管管路，需要及时清走 | 其他 | 其他 |  |  | 临时准备 已完成清理 |  | 4月 | 4月第五周 | 2026-04-29¦DH1¦303-R04后方放置已翻边聚乙烯管管路，需要及时清走
日常值班报告 | 生产值班 | 2026-04-29 | DH1 | B3 | M3 | 303-R10加料磺酰氯，现场气味较大，已告知现场人员控制与排查 | 化学品暴露 | 气味扩散 |  |  | 此项目已生产完毕 |  | 4月 | 4月第五周 | 2026-04-29¦DH1¦303-R10加料磺酰氯，现场气味较大，已告知现场人员控制与排查
日常值班报告 | 生产值班 | 2026-04-29 | DH1 | B3 | M3 | 303-E04区域存在积水，需排查漏水，及时清理 | 跑冒滴漏 | 公用工程相关 |  |  | 分布器循环水主管路沙眼导致，已完成动火焊接 |  | 4月 | 4月第五周 | 2026-04-29¦DH1¦303-E04区域存在积水，需排查漏水，及时清理
日常值班报告 | 生产值班 | 2026-04-29 | DH1 | B3 | M2 | 301-Fsa10已使用，未安置氮气尾气滤芯，存在物料暴漏风险 | 其他 | 其他 |  |  | 已整改 |  | 4月 | 4月第五周 | 2026-04-29¦DH1¦301-Fsa10已使用，未安置氮气尾气滤芯，存在物料暴漏风险
日常值班报告 | 生产值班 | 2026-04-29 | DH1 | B3 | M2 | 2-4-20区域堆放杂物，需清理 | 其他 | 其他 |  |  | 已清理 |  | 4月 | 4月第五周 | 2026-04-29¦DH1¦2-4-20区域堆放杂物，需清理
日常值班报告 | 生产值班 | 2026-04-29 | DH1 | B3 | M2 | 302-R02压力报警装置架子上，存在未使用气动阀，需收起 | 其他 | 其他 |  |  | 已清理 |  | 4月 | 4月第五周 | 2026-04-29¦DH1¦302-R02压力报警装置架子上，存在未使用气动阀，需收起
日常值班报告 | 生产值班 | 2026-04-29 | DH1 | B3 | M1 | 危化车内有一袋物料，无标签、标识，无法确认成分，存在使用错误风险，需增加标识 | 其他 | 其他 |  |  | 该物料为氯化钠，代替消防沙使用 |  | 4月 | 4月第五周 | 2026-04-29¦DH1¦危化车内有一袋物料，无标签、标识，无法确认成分，存在使用错误风险，需增加标识
日常值班报告 | 生产值班 | 2026-04-29 | DH1 | B3 | M1 | 301-Fsa05已使用，未安置氮气尾气滤芯，存在物料暴漏风险 | 其他 | 其他 |  |  | 安装毕 |  | 4月 | 4月第五周 | 2026-04-29¦DH1¦301-Fsa05已使用，未安置氮气尾气滤芯，存在物料暴漏风险
日常值班报告 | 生产值班 | 2026-04-29 | DH1 | B3 | M1 | 301-R05墙角放置的蠕动泵管路，使用与未使用放置在一个袋子内，需收起 | 其他 | 其他 |  |  | 已分开存放 |  | 4月 | 4月第五周 | 2026-04-29¦DH1¦301-R05墙角放置的蠕动泵管路，使用与未使用放置在一个袋子内，需收起
日常值班报告 | 生产值班 | 2026-04-29 | DH1 | B1 | B1 | 101-LF009流体过滤器后方连接软管无工艺管路标签，需增加 | 其他 | 其他 |  |  | 已整改 |  | 4月 | 4月第五周 | 2026-04-29¦DH1¦101-LF009流体过滤器后方连接软管无工艺管路标签，需增加
日常值班报告 | 生产值班 | 2026-04-29 | DH1 | B1 | B1 | 1-41尾气管路有物料残留，需清理 | 其他 | 其他 |  |  | 已整改 |  | 4月 | 4月第五周 | 2026-04-29¦DH1¦1-41尾气管路有物料残留，需清理
日常值班报告 | 生产值班 | 2026-04-29 | DH1 | B7 | M22 | 722-R04下口从夹层滴水，现场正在处理 | 跑冒滴漏 | 夹层漏液 |  | 设备设施原因 | 排空阀误碰漏乙二醇，现已处理 |  | 4月 | 4月第五周 | 2026-04-29¦DH1¦722-R04下口从夹层滴水，现场正在处理
日常值班报告 | 生产值班 | 2026-04-29 | DH1 | B7 | M22 | 722-R31视孔灯单侧固定需整改 | 其他 | 其他 |  | 设备设施原因 | 使用中固定螺丝掉，现已重新固定 |  | 4月 | 4月第五周 | 2026-04-29¦DH1¦722-R31视孔灯单侧固定需整改
日常值班报告 | 生产值班 | 2026-04-29 | DH1 | B7 | M22 | 722-R10防爆片过期需更换 | 其他 | 其他 |  | 设备设施原因 | 使用中过期，未及时更换，现已更换 |  | 4月 | 4月第五周 | 2026-04-29¦DH1¦722-R10防爆片过期需更换
日常值班报告 | 生产值班 | 2026-04-29 | DH1 | B7 | M21 | 721-R04反应釜后方积水未清理 | 其他 | 其他 |  | 人的原因 | 现场已经清理完毕 |  | 4月 | 4月第五周 | 2026-04-29¦DH1¦721-R04反应釜后方积水未清理
日常值班报告 | 生产值班 | 2026-04-29 | DH1 | B7 | M21 | 721-R11接收罐尾气试镜内积液未排放 | 其他 | 其他 |  | 人的原因 | 现场排放完毕 |  | 4月 | 4月第五周 | 2026-04-29¦DH1¦721-R11接收罐尾气试镜内积液未排放
日常值班报告 | 生产值班 | 2026-04-29 | DH1 | B7 | M21 | 721-Ce04房间内电子秤缺少校验合格签 | 其他 | 其他 |  | 设备设施原因 | 现场粘贴完毕 |  | 4月 | 4月第五周 | 2026-04-29¦DH1¦721-Ce04房间内电子秤缺少校验合格签
日常值班报告 | 生产值班 | 2026-04-29 | DH1 | B6 | M20 | 620-E02薄膜主体放料管路试镜法兰有褐色物料 | 跑冒滴漏 | 法兰口滴漏 |  | 设备设施原因 | 已完成 |  | 4月 | 4月第五周 | 2026-04-29¦DH1¦620-E02薄膜主体放料管路试镜法兰有褐色物料
日常值班报告 | 生产值班 | 2026-04-29 | DH1 | B6 | M20 | 620-R11加料车未做氮气尾气管路 | 其他 | 其他 |  | 设备设施原因 | 已完成 |  | 4月 | 4月第五周 | 2026-04-29¦DH1¦620-R11加料车未做氮气尾气管路
日常值班报告 | 生产值班 | 2026-04-29 | DH1 | B6 | M20 | 620-Co01/Co02夹套上排空口未使用阀门 | 其他 | 其他 |  | 设备设施原因 | 已完成 |  | 4月 | 4月第五周 | 2026-04-29¦DH1¦620-Co01/Co02夹套上排空口未使用阀门
日常值班报告 | 生产值班 | 2026-04-29 | DH1 | B6 | M18 | 四层薄膜加料间内磁力泵未作静电接地 | 静电事件 | 无跨接或接地 |  | 设备设施原因 | 已完成 |  | 4月 | 4月第五周 | 2026-04-29¦DH1¦四层薄膜加料间内磁力泵未作静电接地
日常值班报告 | 生产值班 | 2026-04-29 | DH1 | B6 | M18 | 619-R08釜上异性四通阀门盲板使用一颗螺丝固定 | 其他 | 其他 |  | 人的原因 | 已完成 |  | 4月 | 4月第五周 | 2026-04-29¦DH1¦619-R08釜上异性四通阀门盲板使用一颗螺丝固定
日常值班报告 | 生产值班 | 2026-04-29 | DH1 | B6 | M18 | 618-R07釜上滴加管路端口仅用盲板封堵 | 其他 | 其他 |  | 设备设施原因 | 已完成 |  | 4月 | 4月第五周 | 2026-04-29¦DH1¦618-R07釜上滴加管路端口仅用盲板封堵
日常值班报告 | 生产值班 | 2026-04-29 | DH1 | B5 | M16 | 515-F02下口管路缺少支撑 | 其他 | 其他 |  | 设备设施原因 | 已整改 |  | 4月 | 4月第五周 | 2026-04-29¦DH1¦515-F02下口管路缺少支撑
日常值班报告 | 生产值班 | 2026-04-29 | DH1 | B5 | M16 | 515-SCB014加料车物料残留需要清理 | 其他 | 其他 |  | 设备设施原因 | 已整改 |  | 4月 | 4月第五周 | 2026-04-29¦DH1¦515-SCB014加料车物料残留需要清理
日常值班报告 | 生产值班 | 2026-04-29 | DH1 | B5 | M14 | 515-R12夹套上排空，方向需要调整 | 其他 | 其他 |  | 设备设施原因 | 已处理 |  | 4月 | 4月第五周 | 2026-04-29¦DH1¦515-R12夹套上排空，方向需要调整
日常值班报告 | 生产值班 | 2026-04-29 | DH1 | B5 | M14 | 514-R10下口磁力泵缺少固定 | 其他 | 其他 |  | 设备设施原因 | 已处理 |  | 4月 | 4月第五周 | 2026-04-29¦DH1¦514-R10下口磁力泵缺少固定
日常值班报告 | 生产值班 | 2026-04-29 | DH1 | B5 | M14 | 清洗间配件车配件需要及时清洗验收 | 其他 | 其他 |  | 设备设施原因 | 已处理 |  | 4月 | 4月第五周 | 2026-04-29¦DH1¦清洗间配件车配件需要及时清洗验收
日常值班报告 | 生产值班 | 2026-04-29 | DH1 | B4 | M13 | 413-FD02二级保护桶上有配件 | 其他 | 其他 |  | 设备设施原因 | 已整改完毕 |  | 4月 | 4月第五周 | 2026-04-29¦DH1¦413-FD02二级保护桶上有配件
日常值班报告 | 生产值班 | 2026-04-29 | DH1 | B4 | M13 | 413-R10投氯化钠，现场有包装套未清理 | 其他 | 其他 |  | 设备设施原因 | 已整改完毕 |  | 4月 | 4月第五周 | 2026-04-29¦DH1¦413-R10投氯化钠，现场有包装套未清理
日常值班报告 | 生产值班 | 2026-04-29 | DH1 | B4 | M13 | 413-R02投硼氢化钠，现场班长王超进行，报警设置连锁无异常 | 其他 | 其他 |  | 设备设施原因 | 已整改完毕 |  | 4月 | 4月第五周 | 2026-04-29¦DH1¦413-R02投硼氢化钠，现场班长王超进行，报警设置连锁无异常
日常值班报告 | 生产值班 | 2026-04-29 | DH1 | B4 | M11 | 412-R14釜上保温外壳需要重新制作安装 | 其他 | 其他 |  | 设备设施原因 | 进行统计进行制作更换 |  | 4月 | 4月第五周 | 2026-04-29¦DH1¦412-R14釜上保温外壳需要重新制作安装
日常值班报告 | 生产值班 | 2026-04-29 | DH1 | B4 | M11 | 412-R19下口管路需要重新定位固定 | 其他 | 其他 |  | 设备设施原因 | 进行规整完毕 |  | 4月 | 4月第五周 | 2026-04-29¦DH1¦412-R19下口管路需要重新定位固定
日常值班报告 | 生产值班 | 2026-04-29 | DH1 | B4 | M11 | 412-R08接收罐下方地面污染 | 其他 | 其他 |  | 设备设施原因 | 进行统计地面刷漆 |  | 4月 | 4月第五周 | 2026-04-29¦DH1¦412-R08接收罐下方地面污染
日常值班报告 | 生产值班 | 2026-04-29 | DH1 | B4 | M11 | 411-F02压滤罐下口缺少盲板 | 跑冒滴漏 | 缺少盲板/丝堵 |  | 设备设施原因 | 进行补充添加 |  | 4月 | 4月第五周 | 2026-04-29¦DH1¦411-F02压滤罐下口缺少盲板
日常值班报告 | 生产值班 | 2026-04-29 | DH1 | B4 | M11 | 12车间四层现场配件需要清理 | 其他 | 其他 |  | 设备设施原因 | 车间进行现场整理清洁 |  | 4月 | 4月第五周 | 2026-04-29¦DH1¦12车间四层现场配件需要清理
日常值班报告 | 生产值班 | 2026-04-29 | DH1 | B4 | M11 | 411-R01加料管路缺少标签 | 其他 | 其他 |  | 设备设施原因 | 进行标识添加 |  | 4月 | 4月第五周 | 2026-04-29¦DH1¦411-R01加料管路缺少标签
日常值班报告 | 生产值班 | 2026-04-29 | DH1 | B4 | M10 | 十车间一层走廊地面积水 | 其他 | 其他 |  | 设备设施原因 | 已整改完成 |  | 4月 | 4月第五周 | 2026-04-29¦DH1¦十车间一层走廊地面积水
日常值班报告 | 生产值班 | 2026-04-29 | DH1 | B4 | M10 | 410-R16釜下方地面锈蚀，需要清理 | 其他 | 其他 |  | 设备设施原因 | 已整改完成 |  | 4月 | 4月第五周 | 2026-04-29¦DH1¦410-R16釜下方地面锈蚀，需要清理
日常值班报告 | 生产值班 | 2026-04-29 | DH1 | B4 | M10 | 410-R15接收管表面有白色痕迹，需要清理 | 跑冒滴漏 | 物料痕迹 |  | 设备设施原因 | 已整改完成 |  | 4月 | 4月第五周 | 2026-04-29¦DH1¦410-R15接收管表面有白色痕迹，需要清理
日常值班报告 | 生产值班 | 2026-04-29 | DH1 | B4 | M10 | 410-Fd02储罐下方污染需要处理 | 其他 | 其他 |  | 设备设施原因 | 已整改完成 |  | 4月 | 4月第五周 | 2026-04-29¦DH1¦410-Fd02储罐下方污染需要处理
日常值班报告 | 生产值班 | 2026-04-29 | DH1 | B4 | M10 | 410-R01机封位置有黄色液体 | 跑冒滴漏 | 物料撒漏 |  | 设备设施原因 | 已整改完成 |  | 4月 | 4月第五周 | 2026-04-29¦DH1¦410-R01机封位置有黄色液体
日常值班报告 | 生产值班 | 2026-04-29 | DH1 | B4 | M10 | 410-R01投料拍子上有物料，及时清理 | 其他 | 其他 |  | 设备设施原因 | 已整改完成 |  | 4月 | 4月第五周 | 2026-04-29¦DH1¦410-R01投料拍子上有物料，及时清理
日常值班报告 | 生产值班 | 2026-04-29 | DH3 | B1 | M3 | 三车间二楼多个反应釜下口未上锁 | 跑冒滴漏 | 缺少盲板/丝堵 |  | 人的原因 | 已上锁排查 |  | 4月 | 4月第五周 | 2026-04-29¦DH3¦三车间二楼多个反应釜下口未上锁
日常值班报告 | 生产值班 | 2026-04-29 | DH3 | B1 | M3 | 三车间三楼R23釜上阀门物料需要清理安装盲板 | 跑冒滴漏 | 缺少盲板/丝堵 |  | 设备设施原因 | 已安装盲板 |  | 4月 | 4月第五周 | 2026-04-29¦DH3¦三车间三楼R23釜上阀门物料需要清理安装盲板
日常值班报告 | 生产值班 | 2026-04-29 | DH3 | B1 | M3 | 三车间四楼R09釜125大阀门应该是内漏有液体渗漏 | 跑冒滴漏 | 阀门渗漏 |  | 设备设施原因 | 已安装盲板 |  | 4月 | 4月第五周 | 2026-04-29¦DH3¦三车间四楼R09釜125大阀门应该是内漏有液体渗漏
日常值班报告 | 生产值班 | 2026-04-29 | DH3 | B1 | M2 | 二车间三楼所有釜的鼓泡器缺少石蜡油需要补加 | 其他 | 其他 |  | 设备设施原因 | 进行添加完毕 |  | 4月 | 4月第五周 | 2026-04-29¦DH3¦二车间三楼所有釜的鼓泡器缺少石蜡油需要补加
日常值班报告 | 生产值班 | 2026-04-29 | DH3 | B1 | M2 | 二车间三层萃取离心机尾气试镜有液体需要处理 | 其他 | 其他 |  | 设备设施原因 | 处理后的水 |  | 4月 | 4月第五周 | 2026-04-29¦DH3¦二车间三层萃取离心机尾气试镜有液体需要处理
日常值班报告 | 生产值班 | 2026-04-29 | DH3 | B1 | M2 | 二车间三层R11釜下口未上锁，下口管路两条后续需要上锁管理 | 其他 | 其他 |  | 人的原因 | 已进行添加上锁 |  | 4月 | 4月第五周 | 2026-04-29¦DH3¦二车间三层R11釜下口未上锁，下口管路两条后续需要上锁管理
日常值班报告 | 生产值班 | 2026-04-29 | DH3 | B1 | M2 | 二车间四楼R06釜回流阀门和取样阀门未关闭 | 其他 | 其他 |  | 人的原因 | 反应釜清洗后未进行关闭，现已关闭 |  | 4月 | 4月第五周 | 2026-04-29¦DH3¦二车间四楼R06釜回流阀门和取样阀门未关闭
日常值班报告 | 生产值班 | 2026-04-29 | DH3 | B1 | M1 | 一车间三层R21釜加料车缺少支撑 | 其他 | 其他 |  | 设备设施原因 | 已添加支撑 |  | 4月 | 4月第五周 | 2026-04-29¦DH3¦一车间三层R21釜加料车缺少支撑
日常值班报告 | 生产值班 | 2026-04-29 | DH3 | B1 | M1 | 一车间三楼溢出桶旁边又一袋沙子需要处理 | 其他 | 其他 |  | 人的原因 | 已处理完毕 |  | 4月 | 4月第五周 | 2026-04-29¦DH3¦一车间三楼溢出桶旁边又一袋沙子需要处理
日常值班报告 | 生产值班 | 2026-04-29 | DH3 | B1 | M1 | 一车间四楼R12釜上方绑带需要更换吊架 | 其他 | 其他 |  | 设备设施原因 | 已拆除 |  | 4月 | 4月第五周 | 2026-04-29¦DH3¦一车间四楼R12釜上方绑带需要更换吊架
日常值班报告 | 生产值班 | 2026-04-29 | DH3 | B1 | M1 | 一车间四楼分布器漏水已处理完毕 | 跑冒滴漏 | 公用工程相关 |  | 设备设施原因 | 已处理完毕 |  | 4月 | 4月第五周 | 2026-04-29¦DH3¦一车间四楼分布器漏水已处理完毕
日常值班报告 | 生产值班 | 2026-04-29 | TJ3 | B12 | M1205 | 1、TJ2-1201-F08 KT板记录无异常 | 其他 | 其他 |  | 人的原因 |  |  | 4月 | 4月第五周 | 2026-04-29¦TJ3¦1、TJ2-1201-F08 KT板记录无异常
日常值班报告 | 生产值班 | 2026-04-27 | TJ3 | B8 | M805 | 805车间物料周转桶较多，已提醒班组人员投料时注意物料批号 | 其他 | 其他 |  | 环境原因 |  |  | 4月 | 4月第四周 | 2026-04-27¦TJ3¦805车间物料周转桶较多，已提醒班组人员投料时注意物料批号
日常值班报告 | 生产值班 | 2026-04-27 | TJ3 | B8 | M802 | 802-R07釜下有冷凝水，已提醒班组人员及时处理 | 其他 | 其他 |  | 环境原因 |  |  | 4月 | 4月第四周 | 2026-04-27¦TJ3¦802-R07釜下有冷凝水，已提醒班组人员及时处理
日常值班报告 | 生产值班 | 2026-04-27 | TJ3 | B8 | M801 | 1车间进行叠氮钠反应，楼道设备较多，现场已经及时清理并整理 | 其他 | 其他 |  | 环境原因 |  |  | 4月 | 4月第四周 | 2026-04-27¦TJ3¦1车间进行叠氮钠反应，楼道设备较多，现场已经及时清理并整理
日常值班报告 | 生产值班 | 2026-04-28 | TJ3 | B7 | M702 | 三层702层流柜中取样器、连体服、塑料袋，堆放杂乱，安排清理 | 其他 | 其他 |  | 设备设施原因 |  |  | 4月 | 4月第四周 | 2026-04-28¦TJ3¦三层702层流柜中取样器、连体服、塑料袋，堆放杂乱，安排清理
日常值班报告 | 生产值班 | 2026-04-28 | TJ3 | B7 | M702 | 四层一车间泵较多，安排及时收走 | 其他 | 其他 |  | 环境原因 |  |  | 4月 | 4月第四周 | 2026-04-28¦TJ3¦四层一车间泵较多，安排及时收走
日常值班报告 | 生产值班 | 2026-04-29 | FX2 | B9 | M2 | FX2-902-R01反应釜 下口夹套管线老化渗漏拆卸焊接重新安装后管线保温恢复不及时，造成能源损失 | 跑冒滴漏 | 管路渗漏 |  | 设备设施原因 | 谁改造 谁负责，安排保温及亮片进行恢复完成，车间各类改造现场准备执行规范性安全管理会进行重申，车间主任持续跟踪执行情况 |  | 4月 | 4月第五周 | 2026-04-29¦FX2¦FX2-902-R01反应釜 下口夹套管线老化渗漏拆卸焊接重新安装后管线保温恢复不及时，造成能源损失
日常值班报告 | 生产值班 | 2026-04-28 | DH1 | B2 | M6 | R15、R16接收罐液位计较长，液位上限标识粘贴位置与接收罐上沿持平，需要调整。 | 其他 | 其他 |  | 方法原因 | 已调整 |  | 4月 | 4月第四周 | 2026-04-28¦DH1¦R15、R16接收罐液位计较长，液位上限标识粘贴位置与接收罐上沿持平，需要调整。
日常值班报告 | 生产值班 | 2026-04-28 | DH1 | B2 | M6 | R03、R04下口阀门缺少阀门柄 | 其他 | 其他 |  | 方法原因 | 阀门更换后未及时补充，已进行补充 |  | 4月 | 4月第四周 | 2026-04-28¦DH1¦R03、R04下口阀门缺少阀门柄
日常值班报告 | 生产值班 | 2026-04-28 | DH1 | B2 | M6 | R09加料软管缺少盲板 | 其他 | 其他 |  | 人的原因 | 已进行添加整改 |  | 4月 | 4月第四周 | 2026-04-28¦DH1¦R09加料软管缺少盲板
日常值班报告 | 生产值班 | 2026-04-28 | DH1 | B2 | M7 | FD07至薄膜管路憋压，需要每班检查确认 | 其他 | 其他 |  | 物料原因 | 已完成 |  | 4月 | 4月第四周 | 2026-04-28¦DH1¦FD07至薄膜管路憋压，需要每班检查确认
日常值班报告 | 生产值班 | 2026-04-28 | DH1 | B2 | M7 | R03下口白钢罐缺少氮气管路 | 其他 | 其他 |  | 方法原因 | 已添加 |  | 4月 | 4月第四周 | 2026-04-28¦DH1¦R03下口白钢罐缺少氮气管路
日常值班报告 | 生产值班 | 2026-04-28 | DH1 | B2 | M7 | R22釜表面黄色印记需要清洗 | 其他 | 其他 |  | 方法原因 | 已清理 |  | 4月 | 4月第四周 | 2026-04-28¦DH1¦R22釜表面黄色印记需要清洗
日常值班报告 | 生产值班 | 2026-04-28 | DH1 | B2 | M7 | R09至R12管路缺少工艺管路标签 | 其他 | 其他 |  | 人的原因 | 已添加 |  | 4月 | 4月第四周 | 2026-04-28¦DH1¦R09至R12管路缺少工艺管路标签
日常值班报告 | 生产值班 | 2026-04-28 | DH1 | B3 | M3 | 07反应釜温度记录不及时 | 其他 | 其他 |  | 人的原因 | 已要求班组人员整改 |  | 4月 | 4月第四周 | 2026-04-28¦DH1¦07反应釜温度记录不及时
日常值班报告 | 生产值班 | 2026-04-28 | DH1 | B3 | M3 | Ce01离心机氧含量检测器气源管内有明显液体，已通知现场人员及时排放。 | 其他 | 其他 |  | 物料原因 | 已安排关注排放 |  | 4月 | 4月第四周 | 2026-04-28¦DH1¦Ce01离心机氧含量检测器气源管内有明显液体，已通知现场人员及时排放。
日常值班报告 | 生产值班 | 2026-04-28 | DH1 | B3 | M3 | 4层项目人员坐在围堰上未佩戴眼镜，已现场进行指正。 | 其他 | 其他 |  | 人的原因 | 已对接项目主管 提供处理意见 |  | 4月 | 4月第四周 | 2026-04-28¦DH1¦4层项目人员坐在围堰上未佩戴眼镜，已现场进行指正。
日常值班报告 | 生产值班 | 2026-04-28 | DH1 | B3 | M2 | 3层，操作人员单人进行分液操作，现场进行询问，人员反馈。领导传达要求，可以单人进行操作，此项需要重点进行确认。 | 其他 | 其他 |  | 人的原因 | 见邮件 |  | 4月 | 4月第四周 | 2026-04-28¦DH1¦3层，操作人员单人进行分液操作，现场进行询问，人员反馈。领导传达要求，可以单人进行操作，此项需要重点进行确认。
日常值班报告 | 生产值班 | 2026-04-28 | DH1 | B3 | M2 | 14反应釜，新员工现场独立操作，反应釜加纯化水中，开启人孔盖向釜内加水，叫来带其工作人员，反馈为反应釜执行冲釜操作，操作后直接在此位置记性了加料，已要求其进行更改，车间需规范人员能操作。 | 其他 | 其他 |  | 人的原因 | 见邮件 |  | 4月 | 4月第四周 | 2026-04-28¦DH1¦14反应釜，新员工现场独立操作，反应釜加纯化水中，开启人孔盖向釜内加水，叫来带其工作人员，反馈为反应釜执行冲釜操作，操作后直接在此位置记性了加料，已要求其进行更改，车间需规范人员能操作。
日常值班报告 | 生产值班 | 2026-04-28 | DH1 | B3 | M2 | 3层18反应釜旁电子配重桶桶身编号为CWB003，桶盖编号为4206524900025电子秤编号为2201050003。 | 其他 | 其他 |  | 方法原因 | 已整改 |  | 4月 | 4月第四周 | 2026-04-28¦DH1¦3层18反应釜旁电子配重桶桶身编号为CWB003，桶盖编号为4206524900025电子秤编号为2201050003。
日常值班报告 | 生产值班 | 2026-04-28 | DH1 | B3 | M1 | 23反应釜旁计量泵下方地面白色痕迹，已通知现场操作人员进行清理。 | 跑冒滴漏 | 物料痕迹 |  | 物料原因 | 已处理完毕 |  | 4月 | 4月第四周 | 2026-04-28¦DH1¦23反应釜旁计量泵下方地面白色痕迹，已通知现场操作人员进行清理。
日常值班报告 | 生产值班 | 2026-04-28 | DH1 | B3 | M1 | E03重组分罐试镜损坏。静电跨接断裂。 | 静电事件 | 无跨接或接地 |  | 设备设施原因 | 已更换完毕 |  | 4月 | 4月第四周 | 2026-04-28¦DH1¦E03重组分罐试镜损坏。静电跨接断裂。
日常值班报告 | 生产值班 | 2026-04-28 | DH1 | B3 | M1 | 05反应釜旁伴热管路夹套滴水，需要进行处理。 | 跑冒滴漏 | 公用工程相关 |  | 设备设施原因 | 已处理完毕 |  | 4月 | 4月第四周 | 2026-04-28¦DH1¦05反应釜旁伴热管路夹套滴水，需要进行处理。
日常值班报告 | 生产值班 | 2026-04-28 | DH1 | B3 | M1 | 10反应釜旁地面黄色液体需要进行清理。 | 跑冒滴漏 | 公用工程相关 |  | 方法原因 | 已处理完毕 |  | 4月 | 4月第四周 | 2026-04-28¦DH1¦10反应釜旁地面黄色液体需要进行清理。
日常值班报告 | 生产值班 | 2026-04-28 | DH1 | B1 | B1 | 101-N12收料中，下口收料工具不匹配，塑料袋安装后，多形环位置连接较少，操作过程部分脱落，已现场叫停进行处理，需要确认配置匹配工具。 | 其他 | 其他 |  | 设备设施原因 | 已整改 |  | 4月 | 4月第四周 | 2026-04-28¦DH1¦101-N12收料中，下口收料工具不匹配，塑料袋安装后，多形环位置连接较少，操作过程部分脱落，已现场叫停进行处理，需要确认配置匹配工具。
日常值班报告 | 生产值班 | 2026-04-28 | DH1 | B1 | B1 | 101-lF005不锈钢过滤器连接尾气管路，视镜内有液体需要处理。 | 其他 | 其他 |  | 物料原因 | 已整改 |  | 4月 | 4月第四周 | 2026-04-28¦DH1¦101-lF005不锈钢过滤器连接尾气管路，视镜内有液体需要处理。
日常值班报告 | 生产值班 | 2026-04-28 | DH1 | B6 | M20 | 721-F02掏料口处盲板有物料，需清理 | 跑冒滴漏 | 物料痕迹 |  | 方法原因 | 已完成 |  | 4月 | 4月第四周 | 2026-04-28¦DH1¦721-F02掏料口处盲板有物料，需清理
日常值班报告 | 生产值班 | 2026-04-28 | DH1 | B6 | M20 | 620-FD02接收罐下口DN25阀门处无盲板，需添加 | 其他 | 其他 |  | 方法原因 | 已完成 |  | 4月 | 4月第四周 | 2026-04-28¦DH1¦620-FD02接收罐下口DN25阀门处无盲板，需添加
日常值班报告 | 生产值班 | 2026-04-28 | DH1 | B6 | M20 | 620-sd02在线循环取样器法兰连接处静电跨接断裂 | 静电事件 | 无跨接或接地 |  | 设备设施原因 | 已完成 |  | 4月 | 4月第四周 | 2026-04-28¦DH1¦620-sd02在线循环取样器法兰连接处静电跨接断裂
日常值班报告 | 生产值班 | 2026-04-28 | DH1 | B6 | M18 | 618-R15下磁力泵619-MPu011上阀门处静电跨接断裂，需更换 | 静电事件 | 无跨接或接地 |  | 设备设施原因 | 已完成 |  | 4月 | 4月第四周 | 2026-04-28¦DH1¦618-R15下磁力泵619-MPu011上阀门处静电跨接断裂，需更换
日常值班报告 | 生产值班 | 2026-04-28 | DH1 | B6 | M18 | 618-R09上在线循环取样器泵渗漏油，需维修处理 | 跑冒滴漏 | 泵头渗漏 |  | 设备设施原因 | 已完成 |  | 4月 | 4月第四周 | 2026-04-28¦DH1¦618-R09上在线循环取样器泵渗漏油，需维修处理
日常值班报告 | 生产值班 | 2026-04-28 | DH1 | B6 | M18 | 618-R04前上加料车支撑无效，需重新安装 | 其他 | 其他 |  | 方法原因 | 已完成 |  | 4月 | 4月第四周 | 2026-04-28¦DH1¦618-R04前上加料车支撑无效，需重新安装
日常值班报告 | 生产值班 | 2026-04-28 | DH1 | B7 | M22 | 三楼走廊一灯管损坏不亮，需更换 | 其他 | 其他 |  | 设备设施原因 | 使用中损坏，现已更换 |  | 4月 | 4月第四周 | 2026-04-28¦DH1¦三楼走廊一灯管损坏不亮，需更换
日常值班报告 | 生产值班 | 2026-04-28 | DH1 | B7 | M22 | 4-27区域门口洗眼喷淋，自来水国标标识模糊，需更换，车间整体排查 | 其他 | 其他 |  | 方法原因 | 使用中磨损，未及时更换，现已更换完毕 |  | 4月 | 4月第四周 | 2026-04-28¦DH1¦4-27区域门口洗眼喷淋，自来水国标标识模糊，需更换，车间整体排查
日常值班报告 | 生产值班 | 2026-04-28 | DH1 | B7 | M22 | 722-R05后冷凝器下地面水浸泡起皮，需重新刷漆 | 其他 | 其他 |  | 物料原因 | 冷凝器缓水长时间浸泡起皮，现已重新刷漆 |  | 4月 | 4月第四周 | 2026-04-28¦DH1¦722-R05后冷凝器下地面水浸泡起皮，需重新刷漆
日常值班报告 | 生产值班 | 2026-04-28 | DH1 | B7 | M21 | 721-R11接收罐液位计断层 | 其他 | 其他 |  | 设备设施原因 | 现场已经处理完毕 |  | 4月 | 4月第四周 | 2026-04-28¦DH1¦721-R11接收罐液位计断层
日常值班报告 | 生产值班 | 2026-04-28 | DH1 | B7 | M21 | 721-T11接收罐下口无地支，需补充安装 | 其他 | 其他 |  | 方法原因 | 现场安装完毕 |  | 4月 | 4月第四周 | 2026-04-28¦DH1¦721-T11接收罐下口无地支，需补充安装
日常值班报告 | 生产值班 | 2026-04-28 | DH1 | B7 | M21 | 721-R05上溶剂淋洗管路法兰跨接静电断裂，需更换 | 静电事件 | 损坏 |  | 设备设施原因 | 现场更换完毕 |  | 4月 | 4月第四周 | 2026-04-28¦DH1¦721-R05上溶剂淋洗管路法兰跨接静电断裂，需更换
日常值班报告 | 生产值班 | 2026-04-28 | DH1 | B5 | M14 | 515-FD01 溶剂桶表面白色物料痕迹需要清理 | 跑冒滴漏 | 物料痕迹 |  | 设备设施原因 | 已处理 |  | 4月 | 4月第四周 | 2026-04-28¦DH1¦515-FD01 溶剂桶表面白色物料痕迹需要清理
日常值班报告 | 生产值班 | 2026-04-28 | DH1 | B5 | M14 | 514-FD01 出料口位置为开启状态 | 其他 | 其他 |  | 设备设施原因 | 已处理 |  | 4月 | 4月第四周 | 2026-04-28¦DH1¦514-FD01 出料口位置为开启状态
日常值班报告 | 生产值班 | 2026-04-28 | DH1 | B5 | M14 | 515-FD04 收料结束现场需要彻底清理 | 其他 | 其他 |  | 设备设施原因 | 已处理 |  | 4月 | 4月第四周 | 2026-04-28¦DH1¦515-FD04 收料结束现场需要彻底清理
日常值班报告 | 生产值班 | 2026-04-28 | DH1 | B4 | M13 | 413-R03 地面白色痕迹需要清理 | 跑冒滴漏 | 物料痕迹 |  | 设备设施原因 | 已整改完毕 |  | 4月 | 4月第四周 | 2026-04-28¦DH1¦413-R03 地面白色痕迹需要清理
日常值班报告 | 生产值班 | 2026-04-28 | DH1 | B4 | M13 | 413-R03-Tr01 接收罐真空阻液球碎裂 | 其他 | 其他 |  | 设备设施原因 | 已整改完毕 |  | 4月 | 4月第四周 | 2026-04-28¦DH1¦413-R03-Tr01 接收罐真空阻液球碎裂
日常值班报告 | 生产值班 | 2026-04-28 | DH1 | B4 | M13 | 413-SCB001 加料车缺少舱门 | 其他 | 其他 |  | 设备设施原因 | 已整改完毕 |  | 4月 | 4月第四周 | 2026-04-28¦DH1¦413-SCB001 加料车缺少舱门
日常值班报告 | 生产值班 | 2026-04-28 | DH1 | B4 | M13 | 413-R09 尾气视镜位置需要清理 | 其他 | 其他 |  | 人的原因 | 已整改完毕 |  | 4月 | 4月第四周 | 2026-04-28¦DH1¦413-R09 尾气视镜位置需要清理
日常值班报告 | 生产值班 | 2026-04-28 | DH1 | B4 | M13 | 413-R10 下口阀门缺少阀门手柄 | 其他 | 其他 |  | 设备设施原因 | 已整改完毕 |  | 4月 | 4月第四周 | 2026-04-28¦DH1¦413-R10 下口阀门缺少阀门手柄
日常值班报告 | 生产值班 | 2026-04-28 | DH1 | B4 | M11 | 11车间三层压滤罐预冷接口位置渗漏冷媒 | 跑冒滴漏 | 管路渗漏 |  | 人的原因 | 进行相应处理完成 |  | 4月 | 4月第四周 | 2026-04-28¦DH1¦11车间三层压滤罐预冷接口位置渗漏冷媒
日常值班报告 | 生产值班 | 2026-04-28 | DH1 | B4 | M11 | 412-R18 下口三通位置未安装盲板 | 跑冒滴漏 | 缺少盲板/丝堵 |  | 人的原因 | 进行相应处理完成 |  | 4月 | 4月第四周 | 2026-04-28¦DH1¦412-R18 下口三通位置未安装盲板
日常值班报告 | 生产值班 | 2026-04-28 | DH1 | B4 | M11 | 411-Fl007 漏斗合页位置缺少螺栓 | 其他 | 其他 |  | 设备设施原因 | 进行相应处理完成 |  | 4月 | 4月第四周 | 2026-04-28¦DH1¦411-Fl007 漏斗合页位置缺少螺栓
日常值班报告 | 生产值班 | 2026-04-28 | DH1 | B4 | M11 | 101-N09 下口缺少支架 | 其他 | 其他 |  | 方法原因 | 进行相应处理完成 |  | 4月 | 4月第四周 | 2026-04-28¦DH1¦101-N09 下口缺少支架
日常值班报告 | 生产值班 | 2026-04-28 | DH1 | B4 | M11 | 12车间四层高低温一体机漏水需要确认使用情况 | 跑冒滴漏 | 公用工程相关 |  | 人的原因 | 进行相应处理完成 |  | 4月 | 4月第四周 | 2026-04-28¦DH1¦12车间四层高低温一体机漏水需要确认使用情况
日常值班报告 | 生产值班 | 2026-04-28 | DH1 | B4 | M11 | 412-R14 下口压滤罐法兰位置滴漏 | 跑冒滴漏 | 法兰口滴漏 |  | 设备设施原因 | 进行相应处理完成 |  | 4月 | 4月第四周 | 2026-04-28¦DH1¦412-R14 下口压滤罐法兰位置滴漏
日常值班报告 | 生产值班 | 2026-04-28 | DH1 | B4 | M10 | 410-R16釜压力传感器送修需要及时恢复 | 其他 | 其他 |  | 方法原因 | 已整改完成 |  | 4月 | 4月第四周 | 2026-04-28¦DH1¦410-R16釜压力传感器送修需要及时恢复
日常值班报告 | 生产值班 | 2026-04-28 | DH1 | B4 | M10 | 410-R01加料后溶剂空桶需要及时清理 | 其他 | 其他 |  | 方法原因 | 已整改完成 |  | 4月 | 4月第四周 | 2026-04-28¦DH1¦410-R01加料后溶剂空桶需要及时清理
日常值班报告 | 生产值班 | 2026-04-28 | DH1 | B4 | M10 | 410-R16 下口地面锈蚀 传感器位置滴水 | 跑冒滴漏 | 温度计接口滴水 |  | 方法原因 | 已整改完成 |  | 4月 | 4月第四周 | 2026-04-28¦DH1¦410-R16 下口地面锈蚀 传感器位置滴水
日常值班报告 | 生产值班 | 2026-04-28 | DH1 | B4 | M10 | 410-R15釜插底管位置缺少阀门 | 其他 | 其他 |  | 方法原因 | 已整改完成 |  | 4月 | 4月第四周 | 2026-04-28¦DH1¦410-R15釜插底管位置缺少阀门
日常值班报告 | 生产值班 | 2026-04-28 | DH1 | B4 | M10 | 410-R06加料泵上方阀门连接软管法兰间静电跨接断裂 | 静电事件 | 无跨接或接地 |  | 物料原因 | 已整改完成 |  | 4月 | 4月第四周 | 2026-04-28¦DH1¦410-R06加料泵上方阀门连接软管法兰间静电跨接断裂
日常值班报告 | 生产值班 | 2026-04-28 | DH1 | 设备部 | 设备部 | 锅炉上煤间氧含量控制箱积灰较大安排清洁。 | 其他 | 其他 |  | 方法原因 | 清理现场积灰 |  | 4月 | 4月第四周 | 2026-04-28¦DH1¦锅炉上煤间氧含量控制箱积灰较大安排清洁。
日常值班报告 | 生产值班 | 2026-04-28 | DH1 | 设备部 | 设备部 | 锅炉脱硫除硝间临时自吸泵电源线拆除 | 其他 | 其他 |  | 设备设施原因 | 拆除临时电源线 |  | 4月 | 4月第四周 | 2026-04-28¦DH1¦锅炉脱硫除硝间临时自吸泵电源线拆除
日常值班报告 | 生产值班 | 2026-04-28 | DH1 | 设备部 | 设备部 | 1号楼动力站循环水和乙二醇水溶液管道流量计、温度计缺少仪表签 | 其他 | 其他 |  | 设备设施原因 | 增加仪表标签 |  | 4月 | 4月第四周 | 2026-04-28¦DH1¦1号楼动力站循环水和乙二醇水溶液管道流量计、温度计缺少仪表签
日常值班报告 | 生产值班 | 2026-04-28 | DH1 | 设备部 | 设备部 | 22动力站小冰机间空油漆桶安排登记报废。 | 跑冒滴漏 | 阀门渗漏 |  | 设备设施原因 | 清理空油漆桶 |  | 4月 | 4月第四周 | 2026-04-28¦DH1¦22动力站小冰机间空油漆桶安排登记报废。
日常值班报告 | 生产值班 | 2026-04-28 | DH1 | 设备部 | 设备部 | 17动力站4号楼冷凝器备用冰机保温破损需要恢复完整。 | 其他 | 其他 |  | 设备设施原因 | 恢复保温 |  | 4月 | 4月第四周 | 2026-04-28¦DH1¦17动力站4号楼冷凝器备用冰机保温破损需要恢复完整。
日常值班报告 | 生产值班 | 2026-04-28 | TJ3 | B12 | M1205 | 1、TJ3-1205-R44 KT板记录无异常 | 其他 | 其他 |  | 人的原因 |  |  | 4月 | 4月第四周 | 2026-04-28¦TJ3¦1、TJ3-1205-R44 KT板记录无异常
日常值班报告 | 生产值班 | 2026-04-28 | FX2 | B1 | M1 | 车间一层位置进行仪表防爆箱更换执行，执行过程裁剪剩余线皮等残留，设备末端接线口位置软连接接头紧固不到位，现场通知电工进行处理 | 静电事件 | 挠性管损坏 |  | 设备设施原因 | 电工处理发现软连接处于应力状态，导致受力松动，进行调整后紧固完成 |  | 4月 | 4月第四周 | 2026-04-28¦FX2¦车间一层位置进行仪表防爆箱更换执行，执行过程裁剪剩余线皮等残留，设备末端接线口位置软连接接头紧固不到位，现场通知电工进行处理
日常值班报告 | 生产值班 | 2026-04-27 | TJ3 | B7 | M702 | 2楼走廊设备用完及时清理 | 其他 | 其他 |  | 设备设施原因 | 已整改 |  | 4月 | 4月第四周 | 2026-04-27¦TJ3¦2楼走廊设备用完及时清理
日常值班报告 | 生产值班 | 2026-04-27 | DH1 | 其他 | 其他 | 罐区南侧道路路灯损坏，需要维护恢复 | 其他 | 其他 |  |  |  |  | 4月 | 4月第四周 | 2026-04-27¦DH1¦罐区南侧道路路灯损坏，需要维护恢复
日常值班报告 | 生产值班 | 2026-04-27 | DH1 | 研发实验室 | 研发实验室 | 超声波清洗机使用完毕后未断电，LAB-002/018实验台有电气未断电，已跟告知现场人员关注处理 | 其他 | 其他 |  | 人的原因 | 现场已完成断电 |  | 4月 | 4月第四周 | 2026-04-27¦DH1¦超声波清洗机使用完毕后未断电，LAB-002/018实验台有电气未断电，已跟告知现场人员关注处理
日常值班报告 | 生产值班 | 2026-04-27 | DH1 | QC | QC | 试剂柜应急设施上方放置几个空的蒸馏水瓶 | 其他 | 其他 |  | 人的原因 |  |  | 4月 | 4月第四周 | 2026-04-27¦DH1¦试剂柜应急设施上方放置几个空的蒸馏水瓶
日常值班报告 | 生产值班 | 2026-04-27 | DH1 | AC | AC | 试剂柜门使用完毕未及时关闭 | 其他 | 其他 |  | 人的原因 | 已经关闭 |  | 4月 | 4月第四周 | 2026-04-27¦DH1¦试剂柜门使用完毕未及时关闭
日常值班报告 | 生产值班 | 2026-04-27 | DH1 | 供应部 | 供应部 | 液体南侧、北侧取样车地面需要维护刷漆 | 其他 | 其他 |  |  | 取样车地面已刷漆完成 |  | 4月 | 4月第四周 | 2026-04-27¦DH1¦液体南侧、北侧取样车地面需要维护刷漆
日常值班报告 | 生产值班 | 2026-04-27 | DH1 | 供应部 | 供应部 | 集装箱区域触发报警，经过现场查看，为冷冻集装箱RC08自动化霜，化霜结束后温度恢复正常 | 其他 | 其他 |  |  | 集装箱自动化霜 |  | 4月 | 4月第四周 | 2026-04-27¦DH1¦集装箱区域触发报警，经过现场查看，为冷冻集装箱RC08自动化霜，化霜结束后温度恢复正常
日常值班报告 | 生产值班 | 2026-04-27 | DH1 | B5 | M16 | 516-R13上口静电跨接线快断了，需要更换 | 静电事件 | 无跨接或接地 |  |  | 已整改 |  | 4月 | 4月第四周 | 2026-04-27¦DH1¦516-R13上口静电跨接线快断了，需要更换
日常值班报告 | 生产值班 | 2026-04-27 | DH1 | B5 | M16 | 516-R20上楼口两个开放性端口未安转盲板 | 其他 | 其他 |  |  | 已整改 |  | 4月 | 4月第四周 | 2026-04-27¦DH1¦516-R20上楼口两个开放性端口未安转盲板
日常值班报告 | 生产值班 | 2026-04-27 | DH1 | B5 | M15 | 515-R02釜接收罐真空阻尼器阻尼球裂开 | 其他 | 其他 |  |  | 已完成整改 |  | 4月 | 4月第四周 | 2026-04-27¦DH1¦515-R02釜接收罐真空阻尼器阻尼球裂开
日常值班报告 | 生产值班 | 2026-04-27 | DH1 | B5 | M14 | 514-R12釜多点滴加口缺少标识 | 其他 | 其他 |  |  | 已完成整改 |  | 4月 | 4月第四周 | 2026-04-27¦DH1¦514-R12釜多点滴加口缺少标识
日常值班报告 | 生产值班 | 2026-04-27 | DH1 | B5 | M14 | 514-R11试镜下方螺栓处有物料痕迹，需要检查渗漏来源并处理 | 跑冒滴漏 | 物料痕迹 |  |  | 已完成整改 |  | 4月 | 4月第四周 | 2026-04-27¦DH1¦514-R11试镜下方螺栓处有物料痕迹，需要检查渗漏来源并处理
日常值班报告 | 生产值班 | 2026-04-27 | DH1 | B4 | M13 | 一层水相间连续化计量泵有异响需要检查 | 其他 | 其他 |  |  | 已整改完毕 |  | 4月 | 4月第四周 | 2026-04-27¦DH1¦一层水相间连续化计量泵有异响需要检查
日常值班报告 | 生产值班 | 2026-04-27 | DH1 | B4 | M13 | 413-R03上方检修口未及时打胶 | 其他 | 其他 |  |  | 已整改完毕 |  | 4月 | 4月第四周 | 2026-04-27¦DH1¦413-R03上方检修口未及时打胶
日常值班报告 | 生产值班 | 2026-04-27 | DH1 | B4 | M13 | 413-R02加料漏斗尾气氮气位置需要调换 | 其他 | 其他 |  |  | 已整改完毕 |  | 4月 | 4月第四周 | 2026-04-27¦DH1¦413-R02加料漏斗尾气氮气位置需要调换
日常值班报告 | 生产值班 | 2026-04-27 | DH1 | B4 | M11 | 411-R02下口压滤罐有物料粉尘 | 跑冒滴漏 | 物料撒漏 |  |  | 进行相应整改处理完成 |  | 4月 | 4月第四周 | 2026-04-27¦DH1¦411-R02下口压滤罐有物料粉尘
日常值班报告 | 生产值班 | 2026-04-27 | DH1 | B4 | M12 | 412-R13上口白钢管路无管路标签 | 其他 | 其他 |  |  | 进行相应整改处理完成 |  | 4月 | 4月第四周 | 2026-04-27¦DH1¦412-R13上口白钢管路无管路标签
日常值班报告 | 生产值班 | 2026-04-27 | DH1 | B4 | M11 | 411-R07加料漏斗手套破损，有物料痕迹 | 化学品暴露 | 手套破损 |  |  | 进行相应整改处理完成 |  | 4月 | 4月第四周 | 2026-04-27¦DH1¦411-R07加料漏斗手套破损，有物料痕迹
日常值班报告 | 生产值班 | 2026-04-27 | DH1 | B4 | M12 | 412-R02下口有物料痕迹 | 跑冒滴漏 | 物料痕迹 |  |  | 进行相应整改处理完成 |  | 4月 | 4月第四周 | 2026-04-27¦DH1¦412-R02下口有物料痕迹
日常值班报告 | 生产值班 | 2026-04-27 | DH1 | B4 | M10 | 410-R11-tr01尾气缺少丝堵 | 其他 | 其他 |  |  | 已整改完成 |  | 4月 | 4月第四周 | 2026-04-27¦DH1¦410-R11-tr01尾气缺少丝堵
日常值班报告 | 生产值班 | 2026-04-27 | DH1 | B4 | M10 | 410-R11回流管路两处阀门缺少阀门标签 | 其他 | 其他 |  |  | 已整改完成 |  | 4月 | 4月第四周 | 2026-04-27¦DH1¦410-R11回流管路两处阀门缺少阀门标签
日常值班报告 | 生产值班 | 2026-04-27 | DH1 | B4 | M10 | 410-R06-tro1液位计缺少上线标识 | 其他 | 其他 |  |  | 已整改完成 |  | 4月 | 4月第四周 | 2026-04-27¦DH1¦410-R06-tro1液位计缺少上线标识
日常值班报告 | 生产值班 | 2026-04-27 | DH1 | B7 | M22 | 722-R17釜接收罐前方放料管路上静电跨接线断裂 | 静电事件 | 无跨接或接地 |  |  | 使用中磨损损坏，现已更换完毕 |  | 4月 | 4月第四周 | 2026-04-27¦DH1¦722-R17釜接收罐前方放料管路上静电跨接线断裂
日常值班报告 | 生产值班 | 2026-04-27 | DH1 | B7 | M22 | 722-R07釜接收罐尾气视镜有物料 | 其他 | 其他 |  |  | 使用中积液，排液后有物料残留，现已清理完毕 |  | 4月 | 4月第四周 | 2026-04-27¦DH1¦722-R07釜接收罐尾气视镜有物料
日常值班报告 | 生产值班 | 2026-04-27 | DH1 | B7 | M22 | 722-R14釜上转移阀门锁钥匙未收起 | 其他 | 其他 |  |  | 人员使用完毕未及时收起，现已收起，并已与人员强调行为习惯 |  | 4月 | 4月第四周 | 2026-04-27¦DH1¦722-R14釜上转移阀门锁钥匙未收起
日常值班报告 | 生产值班 | 2026-04-27 | DH1 | B7 | M21 | 721-R19釜下口未上锁 | 其他 | 其他 |  |  | 设备清洗中，已经上锁完毕 |  | 4月 | 4月第四周 | 2026-04-27¦DH1¦721-R19釜下口未上锁
日常值班报告 | 生产值班 | 2026-04-27 | DH1 | B7 | M21 | 721-R11釜尾气视镜有物料 | 其他 | 其他 |  |  | 现场已经清理完毕 |  | 4月 | 4月第四周 | 2026-04-27¦DH1¦721-R11釜尾气视镜有物料
日常值班报告 | 生产值班 | 2026-04-27 | DH1 | B7 | M21 | 721-R07釜加料漏斗手套破损需安排人员更换 | 化学品暴露 | 手套破损 |  |  | 已经填取更换 |  | 4月 | 4月第四周 | 2026-04-27¦DH1¦721-R07釜加料漏斗手套破损需安排人员更换
日常值班报告 | 生产值班 | 2026-04-27 | DH1 | B6 | M20 | 620-R12釜接收罐真空阻液器球体缺少失 | 其他 | 其他 |  |  | 已完成 |  | 4月 | 4月第四周 | 2026-04-27¦DH1¦620-R12釜接收罐真空阻液器球体缺少失
日常值班报告 | 生产值班 | 2026-04-27 | DH1 | B6 | M20 | 620-R05釜尾气管路掉落 | 其他 | 其他 |  |  | 已完成 |  | 4月 | 4月第四周 | 2026-04-27¦DH1¦620-R05釜尾气管路掉落
日常值班报告 | 生产值班 | 2026-04-27 | DH1 | B6 | M20 | 20车间溶剂间TF06正庚烷溶剂管路未上锁 | 其他 | 其他 |  |  | 已完成 |  | 4月 | 4月第四周 | 2026-04-27¦DH1¦20车间溶剂间TF06正庚烷溶剂管路未上锁
日常值班报告 | 生产值班 | 2026-04-27 | DH1 | B6 | M18 | 18车间四楼中间洗眼器未进行标识填写 | 其他 | 其他 |  |  | 已完成 |  | 4月 | 4月第四周 | 2026-04-27¦DH1¦18车间四楼中间洗眼器未进行标识填写
日常值班报告 | 生产值班 | 2026-04-27 | DH1 | B6 | M19 | 19车间反应区门左边上方管路缺少静电跨接线 | 静电事件 | 无跨接或接地 |  |  | 已完成 |  | 4月 | 4月第四周 | 2026-04-27¦DH1¦19车间反应区门左边上方管路缺少静电跨接线
日常值班报告 | 生产值班 | 2026-04-27 | DH1 | B6 | M18 | 18车间 4-06反应区门左边洗眼器标识掉落 | 其他 | 其他 |  |  | 已完成 |  | 4月 | 4月第四周 | 2026-04-27¦DH1¦18车间 4-06反应区门左边洗眼器标识掉落
日常值班报告 | 生产值班 | 2026-04-27 | DH3 | B1 | M3 | 外包人员进行掏罐氮气未开启，视镜有物料未进行密封。立即叫停，沟通班长进行培训后操作 | 其他 | 其他 |  |  | 进行培训 |  | 4月 | 4月第四周 | 2026-04-27¦DH3¦外包人员进行掏罐氮气未开启，视镜有物料未进行密封。立即叫停，沟通班长进行培训后操作
日常值班报告 | 生产值班 | 2026-04-27 | DH3 | B1 | M3 | R17接收管转移管路出口三通为加盲板 | 跑冒滴漏 | 缺少盲板/丝堵 |  |  | 增加盲板 |  | 4月 | 4月第四周 | 2026-04-27¦DH3¦R17接收管转移管路出口三通为加盲板
日常值班报告 | 生产值班 | 2026-04-27 | DH3 | B1 | M3 | 医药箱藿香正气水已过期需进行清理防止人员误食，及时更换。整体排查 | 其他 | 其他 |  |  | 进行更换 |  | 4月 | 4月第四周 | 2026-04-27¦DH3¦医药箱藿香正气水已过期需进行清理防止人员误食，及时更换。整体排查
日常值班报告 | 生产值班 | 2026-04-27 | DH3 | B1 | M3 | 穿墙孔有水滴落，沟通班长解决独立换热间跑水导致。 | 跑冒滴漏 | 跑水 |  |  | 进行解决比 |  | 4月 | 4月第四周 | 2026-04-27¦DH3¦穿墙孔有水滴落，沟通班长解决独立换热间跑水导致。
日常值班报告 | 生产值班 | 2026-04-27 | DH3 | B1 | M2 | R25巡查发现反应釜微正压0.012Mpa，吸收泵偷停导致憋压釜内为水相暂存。 | 其他 | 其他 |  |  | 沟通泵房，重新开启 |  | 4月 | 4月第四周 | 2026-04-27¦DH3¦R25巡查发现反应釜微正压0.012Mpa，吸收泵偷停导致憋压釜内为水相暂存。
日常值班报告 | 生产值班 | 2026-04-27 | DH3 | B1 | M2 | 2层R25下口储罐区域有白色印记，需清理。 | 跑冒滴漏 | 物料痕迹 |  |  | 清理完毕 |  | 4月 | 4月第四周 | 2026-04-27¦DH3¦2层R25下口储罐区域有白色印记，需清理。
日常值班报告 | 生产值班 | 2026-04-27 | DH3 | B1 | M2 | 三楼鼓泡器视镜状态较差需清洁，更换石蜡油 | 其他 | 其他 |  |  | 已进行更换 |  | 4月 | 4月第四周 | 2026-04-27¦DH3¦三楼鼓泡器视镜状态较差需清洁，更换石蜡油
日常值班报告 | 生产值班 | 2026-04-27 | DH3 | B1 | M2 | Drc03缓冲间外标识牌有物料痕迹，需清理 | 跑冒滴漏 | 物料痕迹 |  |  | 清理完毕 |  | 4月 | 4月第四周 | 2026-04-27¦DH3¦Drc03缓冲间外标识牌有物料痕迹，需清理
日常值班报告 | 生产值班 | 2026-04-27 | DH3 | B1 | M1 | Fd02屋内有窟窿未封堵 | 其他 | 其他 |  |  | 已封堵 |  | 4月 | 4月第四周 | 2026-04-27¦DH3¦Fd02屋内有窟窿未封堵
日常值班报告 | 生产值班 | 2026-04-27 | DH3 | B1 | M1 | 三层R21釜加料车表脱落需进行焊接旁边敞口桶内有白色物料碳酸钠 | 跑冒滴漏 | 松动或脱落 |  |  | 处理完毕 |  | 4月 | 4月第四周 | 2026-04-27¦DH3¦三层R21釜加料车表脱落需进行焊接旁边敞口桶内有白色物料碳酸钠
日常值班报告 | 生产值班 | 2026-04-27 | DH3 | B1 | M1 | Drc02双锥标识牌使用中收料口无盲板 | 其他 | 其他 |  |  | 添加完毕 |  | 4月 | 4月第四周 | 2026-04-27¦DH3¦Drc02双锥标识牌使用中收料口无盲板
日常值班报告 | 生产值班 | 2026-04-27 | DH3 | B1 | M1 | 二层登高车上静电卡子辅线有断裂需整体排查，电阻值是否合格。 | 静电事件 | 损坏 |  |  | 已检测 |  | 4月 | 4月第四周 | 2026-04-27¦DH3¦二层登高车上静电卡子辅线有断裂需整体排查，电阻值是否合格。
日常值班报告 | 生产值班 | 2026-04-27 | TJ3 | B12 | M1205 | 1、CPo147320-01-02-02 P82 搅拌时间超出工艺要求范围，责任人 田洪生 P86 取样未写上接下转 责任人 项目人 2、R21 清场由于没有更换记录导致未写清场，赵志勇 3、FL020 漏斗使用完毕后绿签未夹到or内，清洗记录空白未划 王宝龙，已整改 | 其他 | 其他 |  | 人的原因 |  |  | 4月 | 4月第四周 | 2026-04-27¦TJ3¦1、CPo147320-01-02-02 P82 搅拌时间超出工艺要求范围，责任人 田洪生 P86 取样未写上接下转 责任人 项目人 2、R21 清场由于没有更换记录导致未写清场，赵志勇 3、FL020 漏斗使用完毕后绿签未夹到or内，清洗记录空白未划 王宝龙，已整改
日常值班报告 | 生产值班 | 2026-04-26 | DH3 | B4 | M7 | R16和R19清洗中状态，现场无人员操作，人孔盖敞开状态，需扣盖避免外物进入 | 其他 | 其他 |  | 环境原因 | 已处理，人员重新要求 |  | 4月 | 4月第四周 | 2026-04-26¦DH3¦R16和R19清洗中状态，现场无人员操作，人孔盖敞开状态，需扣盖避免外物进入
日常值班报告 | 生产值班 | 2026-04-26 | DH3 | B4 | M7 | 407-R22旁洗眼喷淋生料带外露 | 其他 | 其他 |  | 设备设施原因 | 已清理 |  | 4月 | 4月第四周 | 2026-04-26¦DH3¦407-R22旁洗眼喷淋生料带外露
日常值班报告 | 生产值班 | 2026-04-26 | DH3 | B1 | M3 | R01前方管廊灯掉落，电线外露，已沟通电工检查维修 | 其他 | 其他 |  | 设备设施原因 | 现场已处理 |  | 4月 | 4月第四周 | 2026-04-26¦DH3¦R01前方管廊灯掉落，电线外露，已沟通电工检查维修
日常值班报告 | 生产值班 | 2026-04-26 | DH3 | B1 | M3 | 103-Tr020液位计下端法兰有白色物料析出 | 跑冒滴漏 | 法兰口滴漏 |  | 设备设施原因 | 现场已清理 |  | 4月 | 4月第四周 | 2026-04-26¦DH3¦103-Tr020液位计下端法兰有白色物料析出
日常值班报告 | 生产值班 | 2026-04-26 | DH3 | B1 | M3 | 四楼吊装口存放桶装物料较多，需清理 | 其他 | 其他 |  | 设备设施原因 | 进行清理转移 |  | 4月 | 4月第四周 | 2026-04-26¦DH3¦四楼吊装口存放桶装物料较多，需清理
日常值班报告 | 生产值班 | 2026-04-26 | DH3 | B1 | M3 | R09下口过滤器无压力表 | 其他 | 其他 |  | 设备设施原因 | 进行增加完毕 |  | 4月 | 4月第四周 | 2026-04-26¦DH3¦R09下口过滤器无压力表
日常值班报告 | 生产值班 | 2026-04-26 | DH3 | B1 | M2 | 一层1-28间门外固定氧气检测器异常，显示25.0 | 其他 | 其他 |  | 设备设施原因 | 进行复位处理完毕 |  | 4月 | 4月第四周 | 2026-04-26¦DH3¦一层1-28间门外固定氧气检测器异常，显示25.0
日常值班报告 | 生产值班 | 2026-04-26 | DH3 | B1 | M2 | 102-E05进料管路SEA渗漏 | 跑冒滴漏 | 管路渗漏 |  | 环境原因 | 已进行紧固处理 |  | 4月 | 4月第四周 | 2026-04-26¦DH3¦102-E05进料管路SEA渗漏
日常值班报告 | 生产值班 | 2026-04-26 | DH3 | B1 | M2 | 102-R25-Tr01液位计下端无丝堵 | 跑冒滴漏 | 缺少盲板/丝堵 |  | 设备设施原因 | 添加完毕 |  | 4月 | 4月第四周 | 2026-04-26¦DH3¦102-R25-Tr01液位计下端无丝堵
日常值班报告 | 生产值班 | 2026-04-26 | DH3 | B1 | M2 | 7062套用甲叔醚1000L搪瓷罐液位计下端无盲板有液体渗漏，CSTR减速机电机漏油 | 跑冒滴漏 | 盲板处渗漏 |  | 人的原因 | 以进行添加完毕 |  | 4月 | 4月第四周 | 2026-04-26¦DH3¦7062套用甲叔醚1000L搪瓷罐液位计下端无盲板有液体渗漏，CSTR减速机电机漏油
日常值班报告 | 生产值班 | 2026-04-26 | DH3 | B1 | M2 | 溶剂间改管，间内IPAC气味较大，需规范操作 | 化学品暴露 | 气味扩散 |  | 人的原因 | 以规范 |  | 4月 | 4月第四周 | 2026-04-26¦DH3¦溶剂间改管，间内IPAC气味较大，需规范操作
日常值班报告 | 生产值班 | 2026-04-26 | DH3 | B1 | M2 | 四层分布器积水较多，需要查找漏点，解决 | 跑冒滴漏 | 公用工程相关 |  | 设备设施原因 | 处理完毕 |  | 4月 | 4月第四周 | 2026-04-26¦DH3¦四层分布器积水较多，需要查找漏点，解决
日常值班报告 | 生产值班 | 2026-04-26 | DH3 | B1 | M1 | 9455母液接收罐液位计丝堵密封不严存在渗漏 | 跑冒滴漏 | 缺少盲板/丝堵 |  | 人的原因 | 已重新紧固 |  | 4月 | 4月第四周 | 2026-04-26¦DH3¦9455母液接收罐液位计丝堵密封不严存在渗漏
日常值班报告 | 生产值班 | 2026-04-26 | DH3 | B1 | M1 | R21下口连续化就位储罐外表面灰尘较多 | 其他 | 其他 |  | 人的原因 | 已清理 |  | 4月 | 4月第四周 | 2026-04-26¦DH3¦R21下口连续化就位储罐外表面灰尘较多
日常值班报告 | 生产值班 | 2026-04-26 | DH3 | B1 | M1 | 101-R34尾气走直通，未走鼓泡器 | 其他 | 其他 |  | 设备设施原因 | 现场处理 |  | 4月 | 4月第四周 | 2026-04-26¦DH3¦101-R34尾气走直通，未走鼓泡器
日常值班报告 | 生产值班 | 2026-04-26 | DH3 | B1 | M1 | 9122尾气缓冲罐无压力表 | 其他 | 其他 |  | 设备设施原因 | 安排添加 |  | 4月 | 4月第四周 | 2026-04-26¦DH3¦9122尾气缓冲罐无压力表
日常值班报告 | 生产值班 | 2026-04-26 | DH3 | B1 | M1 | R13釜氯化亚砜临时尾气吸收管路无标识 | 其他 | 其他 |  | 设备设施原因 | 添加完毕 |  | 4月 | 4月第四周 | 2026-04-26¦DH3¦R13釜氯化亚砜临时尾气吸收管路无标识
日常值班报告 | 生产值班 | 2026-04-26 | DH1 | B5 | M16 | 4516-R03冷凝器下地面污染变黑 | 其他 | 其他 |  |  | 已完成 |  | 4月 | 4月第四周 | 2026-04-26¦DH1¦4516-R03冷凝器下地面污染变黑
日常值班报告 | 生产值班 | 2026-04-26 | DH1 | B5 | M16 | 516-R07釜表面有白色物料 | 跑冒滴漏 | 物料痕迹 |  |  | 已完成 |  | 4月 | 4月第四周 | 2026-04-26¦DH1¦516-R07釜表面有白色物料
日常值班报告 | 生产值班 | 2026-04-26 | DH1 | B5 | M16 | 516-R02釜上放置一插底管未密封 | 其他 | 其他 |  |  | 已完成 |  | 4月 | 4月第四周 | 2026-04-26¦DH1¦516-R02釜上放置一插底管未密封
日常值班报告 | 生产值班 | 2026-04-26 | DH1 | B5 | M16 | 516-R04视孔灯支架未固定 | 其他 | 其他 |  |  | 已完成 |  | 4月 | 4月第四周 | 2026-04-26¦DH1¦516-R04视孔灯支架未固定
日常值班报告 | 生产值班 | 2026-04-26 | DH1 | B5 | M14 | 14车间四层走廊洗眼器漏水 | 跑冒滴漏 | 公用工程相关 |  |  | 已进行整改 |  | 4月 | 4月第四周 | 2026-04-26¦DH1¦14车间四层走廊洗眼器漏水
日常值班报告 | 生产值班 | 2026-04-26 | DH1 | B5 | M14 | 514-R08釜表面及上方管路螺栓锈蚀 | 其他 | 其他 |  |  | 已进行整改 |  | 4月 | 4月第四周 | 2026-04-26¦DH1¦514-R08釜表面及上方管路螺栓锈蚀
日常值班报告 | 生产值班 | 2026-04-26 | DH1 | B5 | M14 | 514-R10尾气损坏 | 其他 | 其他 |  |  | 已进行整改 |  | 4月 | 4月第四周 | 2026-04-26¦DH1¦514-R10尾气损坏
日常值班报告 | 生产值班 | 2026-04-26 | DH1 | B5 | M14 | 514-R01旁边三步梯表面锈蚀 | 其他 | 其他 |  |  | 已进行整改 |  | 4月 | 4月第四周 | 2026-04-26¦DH1¦514-R01旁边三步梯表面锈蚀
日常值班报告 | 生产值班 | 2026-04-26 | DH1 | B5 | M14 | 515-R05区域照明较差，环境较暗 | 其他 | 其他 |  |  | 已进行整改 |  | 4月 | 4月第四周 | 2026-04-26¦DH1¦515-R05区域照明较差，环境较暗
日常值班报告 | 生产值班 | 2026-04-26 | DH1 | B4 | M13 | 413-R09 尾气损坏 | 其他 | 其他 |  |  | 已整改完毕 |  | 4月 | 4月第四周 | 2026-04-26¦DH1¦413-R09 尾气损坏
日常值班报告 | 生产值班 | 2026-04-26 | DH1 | B4 | M13 | 413-R05尾气视镜有深色物料，清理 | 其他 | 其他 |  |  | 已整改完毕 |  | 4月 | 4月第四周 | 2026-04-26¦DH1¦413-R05尾气视镜有深色物料，清理
日常值班报告 | 生产值班 | 2026-04-26 | DH1 | B4 | M11 | 411-R02 尾气视镜阀门误碰半开 | 其他 | 其他 |  |  | 进行阀门关闭完成 |  | 4月 | 4月第四周 | 2026-04-26¦DH1¦411-R02 尾气视镜阀门误碰半开
日常值班报告 | 生产值班 | 2026-04-26 | DH1 | B4 | M10 | 410-R13棚顶漏水 | 跑冒滴漏 | 夹层漏液 |  |  | 已整改完成 |  | 4月 | 4月第四周 | 2026-04-26¦DH1¦410-R13棚顶漏水
日常值班报告 | 生产值班 | 2026-04-26 | DH1 | B4 | M10 | 410-R10加料管路缺少标识 | 其他 | 其他 |  |  | 已整改完成 |  | 4月 | 4月第四周 | 2026-04-26¦DH1¦410-R10加料管路缺少标识
日常值班报告 | 生产值班 | 2026-04-26 | DH1 | B4 | M10 | 410-R10冷凝器保温未恢复 | 其他 | 其他 |  |  | 已整改完成 |  | 4月 | 4月第四周 | 2026-04-26¦DH1¦410-R10冷凝器保温未恢复
日常值班报告 | 生产值班 | 2026-04-25 | TJ3 | B8 | M805 | 805车间物料周转桶较多，已提醒班组人员投料时注意物料批号 | 其他 | 其他 |  | 人的原因 | 已完成 |  | 4月 | 4月第四周 | 2026-04-25¦TJ3¦805车间物料周转桶较多，已提醒班组人员投料时注意物料批号
日常值班报告 | 生产值班 | 2026-04-25 | TJ3 | B8 | M802 | 802-R07釜下有冷凝水，已提醒班组人员及时处理 | 其他 | 其他 |  | 人的原因 | 已完成 |  | 4月 | 4月第四周 | 2026-04-25¦TJ3¦802-R07釜下有冷凝水，已提醒班组人员及时处理
日常值班报告 | 生产值班 | 2026-04-25 | TJ3 | B8 | M801 | 801-R03釜下地面有快开卡子、螺栓等配件，已提醒班组人员及时处理 | 其他 | 其他 |  | 人的原因 | 已完成 |  | 4月 | 4月第四周 | 2026-04-25¦TJ3¦801-R03釜下地面有快开卡子、螺栓等配件，已提醒班组人员及时处理
日常值班报告 | 生产值班 | 2026-04-25 | DH1 | B5 | M16 | 516-R01上加料箱子玻璃缺少螺丝 | 其他 | 其他 |  |  | 已整改 |  | 4月 | 4月第四周 | 2026-04-25¦DH1¦516-R01上加料箱子玻璃缺少螺丝
日常值班报告 | 生产值班 | 2026-04-25 | DH1 | B5 | M16 | 516-R04接收罐压力表C类标识掉落 | 其他 | 其他 |  |  | 已整改 |  | 4月 | 4月第四周 | 2026-04-25¦DH1¦516-R04接收罐压力表C类标识掉落
日常值班报告 | 生产值班 | 2026-04-25 | DH1 | B5 | M15 | 515-R02加料箱子铭牌编号锈蚀严重，清理 | 其他 | 其他 |  |  | 已进行整改 |  | 4月 | 4月第四周 | 2026-04-25¦DH1¦515-R02加料箱子铭牌编号锈蚀严重，清理
日常值班报告 | 生产值班 | 2026-04-25 | DH1 | B5 | M15 | 515-R06上口聚乙烯管路残留体系较多，确认室温条件体系是否稳定 | 其他 | 其他 |  |  | 已进行整改 |  | 4月 | 4月第四周 | 2026-04-25¦DH1¦515-R06上口聚乙烯管路残留体系较多，确认室温条件体系是否稳定
日常值班报告 | 生产值班 | 2026-04-25 | DH1 | B4 | M13 | 413--E01-Tc02粘贴不合格体系，标签更换 | 其他 | 其他 |  |  | 已整改完毕 |  | 4月 | 4月第四周 | 2026-04-25¦DH1¦413--E01-Tc02粘贴不合格体系，标签更换
日常值班报告 | 生产值班 | 2026-04-25 | DH1 | B4 | M13 | 413-R04旁穿层管路缺少盲板 | 其他 | 其他 |  |  | 已整改完毕 |  | 4月 | 4月第四周 | 2026-04-25¦DH1¦413-R04旁穿层管路缺少盲板
日常值班报告 | 生产值班 | 2026-04-25 | DH1 | B4 | M13 | 413-SCB004加料箱子手轮损坏 | 其他 | 其他 |  |  | 已整改完毕 |  | 4月 | 4月第四周 | 2026-04-25¦DH1¦413-SCB004加料箱子手轮损坏
日常值班报告 | 生产值班 | 2026-04-25 | DH1 | B4 | M13 | 413-R03旁储罐液位计倾斜，需固定 | 其他 | 其他 |  |  | 已整改完毕 |  | 4月 | 4月第四周 | 2026-04-25¦DH1¦413-R03旁储罐液位计倾斜，需固定
日常值班报告 | 生产值班 | 2026-04-25 | DH1 | B4 | M11 | 412-R13接收罐旁转移磁力泵泵头缺少配件，及时维修 | 其他 | 其他 |  |  | 预算进行提报缺失配件 |  | 4月 | 4月第四周 | 2026-04-25¦DH1¦412-R13接收罐旁转移磁力泵泵头缺少配件，及时维修
日常值班报告 | 生产值班 | 2026-04-25 | DH1 | B4 | M11 | 412-R14旁穿层未封堵 | 其他 | 其他 |  |  | 进行封堵完成 |  | 4月 | 4月第四周 | 2026-04-25¦DH1¦412-R14旁穿层未封堵
日常值班报告 | 生产值班 | 2026-04-25 | DH1 | B4 | M11 | 412-R12防爆溢出管路螺栓朝向不一致，设备完整性缺陷 | 其他 | 其他 |  |  | 设备使用结束后进行调整，对设备人员进行相应培训 |  | 4月 | 4月第四周 | 2026-04-25¦DH1¦412-R12防爆溢出管路螺栓朝向不一致，设备完整性缺陷
日常值班报告 | 生产值班 | 2026-04-25 | DH1 | B4 | M11 | 412-R07下口固定电子秤位置偏移，重新定位 | 其他 | 其他 |  |  | 进行定位调整 |  | 4月 | 4月第四周 | 2026-04-25¦DH1¦412-R07下口固定电子秤位置偏移，重新定位
日常值班报告 | 生产值班 | 2026-04-25 | DH1 | B4 | M11 | 十二车间四层压滤罐411-F03收料口有白色物料未清理干净 | 跑冒滴漏 | 物料撒漏 |  |  | 进行物料清理完毕 |  | 4月 | 4月第四周 | 2026-04-25¦DH1¦十二车间四层压滤罐411-F03收料口有白色物料未清理干净
日常值班报告 | 生产值班 | 2026-04-25 | DH1 | B4 | M10 | 410-R17接收罐放置插底管，未封堵 | 其他 | 其他 |  |  | 已整改完成 |  | 4月 | 4月第四周 | 2026-04-25¦DH1¦410-R17接收罐放置插底管，未封堵
日常值班报告 | 生产值班 | 2026-04-25 | DH1 | B4 | M10 | 410-R14上加料漏斗手套发黑，状态较差，更换 | 其他 | 其他 |  |  | 已整改完成 |  | 4月 | 4月第四周 | 2026-04-25¦DH1¦410-R14上加料漏斗手套发黑，状态较差，更换
日常值班报告 | 生产值班 | 2026-04-25 | DH1 | B4 | M10 | 410-R14上方棚板滴水 | 跑冒滴漏 | 夹层漏液 |  |  | 已整改完成 |  | 4月 | 4月第四周 | 2026-04-25¦DH1¦410-R14上方棚板滴水
日常值班报告 | 生产值班 | 2026-04-25 | DH1 | B4 | M10 | 410-R11冷凝器未使用，下方使用塑料袋接水，及时清理 | 其他 | 其他 |  |  | 已整改完成 |  | 4月 | 4月第四周 | 2026-04-25¦DH1¦410-R11冷凝器未使用，下方使用塑料袋接水，及时清理
日常值班报告 | 生产值班 | 2026-04-25 | DH1 | B4 | M10 | 十车间四层分布器保温外壳恢复 | 跑冒滴漏 | 公用工程相关 |  |  | 已整改完成 |  | 4月 | 4月第四周 | 2026-04-25¦DH1¦十车间四层分布器保温外壳恢复
日常值班报告 | 生产值班 | 2026-04-25 | DH1 | B4 | M10 | 410-R10冷凝器保温恢复 | 其他 | 其他 |  |  | 已整改完成 |  | 4月 | 4月第四周 | 2026-04-25¦DH1¦410-R10冷凝器保温恢复
日常值班报告 | 生产值班 | 2026-04-25 | DH3 | B1 | M3 | 四层R15釜加料箱缺少支架，需要添加。 | 其他 | 其他 |  | 设备设施原因 | 进行制作添加 |  | 4月 | 4月第四周 | 2026-04-25¦DH3¦四层R15釜加料箱缺少支架，需要添加。
日常值班报告 | 生产值班 | 2026-04-25 | DH3 | B1 | M3 | 三车间三层R29釜打压试密，人员打压至0.094mpa，现场叫停并指正。 | 其他 | 其他 |  | 人的原因 | 现场已处理 |  | 4月 | 4月第四周 | 2026-04-25¦DH3¦三车间三层R29釜打压试密，人员打压至0.094mpa，现场叫停并指正。
日常值班报告 | 生产值班 | 2026-04-25 | DH3 | B1 | M2 | 四层溶剂间压力表上限标识不符，需要更改。 | 其他 | 其他 |  | 设备设施原因 | 已进行标识 |  | 4月 | 4月第四周 | 2026-04-25¦DH3¦四层溶剂间压力表上限标识不符，需要更改。
日常值班报告 | 生产值班 | 2026-04-25 | DH3 | B1 | M2 | 二车间二层R24釜下方3000搪瓷罐下口配置着搪瓷四通及管路，配件较重缺少支架易造成视镜破损。 | 其他 | 其他 |  | 设备设施原因 | 已进行添加支撑 |  | 4月 | 4月第四周 | 2026-04-25¦DH3¦二车间二层R24釜下方3000搪瓷罐下口配置着搪瓷四通及管路，配件较重缺少支架易造成视镜破损。
日常值班报告 | 生产值班 | 2026-04-25 | DH3 | B1 | M1 | 一车间二层R28-Tr01接收罐上方管路静电跨接未安装。 | 静电事件 | 无跨接或接地 |  | 设备设施原因 | 添加完毕 |  | 4月 | 4月第四周 | 2026-04-25¦DH3¦一车间二层R28-Tr01接收罐上方管路静电跨接未安装。
日常值班报告 | 生产值班 | 2026-04-25 | DH3 | B1 | M1 | 一车间三层R13釜下口搪瓷管路弯头螺丝过短未超出两丝扣 | 其他 | 其他 |  | 设备设施原因 | 已更换 |  | 4月 | 4月第四周 | 2026-04-25¦DH3¦一车间三层R13釜下口搪瓷管路弯头螺丝过短未超出两丝扣
日常值班报告 | 生产值班 | 2026-04-25 | DH3 | B1 | M1 | 一车间一层FD02三合一进行开放性落筛板收料中，人员未进行开放性检查清单勾选，执行人未签字。 | 其他 | 其他 |  | 人的原因 | 已填写 |  | 4月 | 4月第四周 | 2026-04-25¦DH3¦一车间一层FD02三合一进行开放性落筛板收料中，人员未进行开放性检查清单勾选，执行人未签字。
日常值班报告 | 生产值班 | 2026-04-25 | TJ3 | B12 | M1205 | 1、TJ3-1200-PDP004 使用未写记录，已整改 2、CPr128596-01-02n03p-01 记录无异常 | 其他 | 其他 |  | 人的原因 |  |  | 4月 | 4月第四周 | 2026-04-25¦TJ3¦1、TJ3-1200-PDP004 使用未写记录，已整改 2、CPr128596-01-02n03p-01 记录无异常
车间管理人员巡查 | 每日巡查 | 2026-05-08 | DH1 | B3 | M2 | 14.302-FD03楼梯上方的送风口附近的彩板有锈迹。 | 其他 | 其他 |  |  |  |  | 5月 | 5月第二周 | 2026-05-08¦DH1¦14.302-FD03楼梯上方的送风口附近的彩板有锈迹。
车间管理人员巡查 | 每日巡查 | 2026-05-08 | DH1 | B3 | M2 | 13.302-FD03房间内的配重桶变形，内部有其他物品，需要更换或者是清除。 | 其他 | 其他 |  |  |  |  | 5月 | 5月第二周 | 2026-05-08¦DH1¦13.302-FD03房间内的配重桶变形，内部有其他物品，需要更换或者是清除。
车间管理人员巡查 | 每日巡查 | 2026-05-08 | DH1 | B3 | M2 | 12.302-FD03温湿度计附近锈迹，标识需要更改为10°（所有车间需要同步更改） | 其他 | 其他 |  |  |  |  | 5月 | 5月第二周 | 2026-05-08¦DH1¦12.302-FD03温湿度计附近锈迹，标识需要更改为10°（所有车间需要同步更改）
车间管理人员巡查 | 每日巡查 | 2026-05-08 | DH1 | B3 | M2 | 11.302-FD03缓冲间两个房间标牌呗压住 | 其他 | 其他 |  |  |  |  | 5月 | 5月第二周 | 2026-05-08¦DH1¦11.302-FD03缓冲间两个房间标牌呗压住
车间管理人员巡查 | 每日巡查 | 2026-05-08 | DH1 | B3 | M2 | 10.302-R12棚顶上方的消防喷淋有锈迹。 | 其他 | 其他 |  |  |  |  | 5月 | 5月第二周 | 2026-05-08¦DH1¦10.302-R12棚顶上方的消防喷淋有锈迹。
车间管理人员巡查 | 每日巡查 | 2026-05-08 | DH1 | B3 | M2 | 9.302-R09旁边薄膜加料罐上方状态极差，锈迹比较严重。 | 其他 | 其他 |  |  |  |  | 5月 | 5月第二周 | 2026-05-08¦DH1¦9.302-R09旁边薄膜加料罐上方状态极差，锈迹比较严重。
车间管理人员巡查 | 每日巡查 | 2026-05-08 | DH1 | B3 | M2 | 8.302-R07后侧冷凝器间状态极差，需要整体处理5S和三维 | 其他 | 其他 |  |  |  |  | 5月 | 5月第二周 | 2026-05-08¦DH1¦8.302-R07后侧冷凝器间状态极差，需要整体处理5S和三维
车间管理人员巡查 | 每日巡查 | 2026-05-08 | DH1 | B3 | M2 | 7.302-R03减速机漏油 | 跑冒滴漏 | 机械设备漏油 |  |  |  |  | 5月 | 5月第二周 | 2026-05-08¦DH1¦7.302-R03减速机漏油
车间管理人员巡查 | 每日巡查 | 2026-05-08 | DH1 | B3 | M2 | 6.302-R06冷凝器旁边伴热管路比较乱 | 其他 | 其他 |  |  |  |  | 5月 | 5月第二周 | 2026-05-08¦DH1¦6.302-R06冷凝器旁边伴热管路比较乱
车间管理人员巡查 | 每日巡查 | 2026-05-08 | DH1 | B3 | M2 | 5.302-R07棚顶的白钢管路无任何标识，静电跨接断裂，旁边的美化盖锈迹严重。 | 静电事件 | 无跨接或接地 |  |  |  |  | 5月 | 5月第二周 | 2026-05-08¦DH1¦5.302-R07棚顶的白钢管路无任何标识，静电跨接断裂，旁边的美化盖锈迹严重。
车间管理人员巡查 | 每日巡查 | 2026-05-08 | DH1 | B3 | M2 | 4.302-R07旁边入户氮气标签未更换 | 其他 | 其他 |  |  |  |  | 5月 | 5月第二周 | 2026-05-08¦DH1¦4.302-R07旁边入户氮气标签未更换
车间管理人员巡查 | 每日巡查 | 2026-05-08 | DH1 | B3 | M2 | 3.302-R07冷凝器外包铁皮锈迹清理不彻底 | 其他 | 其他 |  |  |  |  | 5月 | 5月第二周 | 2026-05-08¦DH1¦3.302-R07冷凝器外包铁皮锈迹清理不彻底
车间管理人员巡查 | 每日巡查 | 2026-05-08 | DH1 | B3 | M2 | 2.302-R07/09冷凝器后面的接收罐需要清走 | 其他 | 其他 |  |  |  |  | 5月 | 5月第二周 | 2026-05-08¦DH1¦2.302-R07/09冷凝器后面的接收罐需要清走
车间管理人员巡查 | 每日巡查 | 2026-05-08 | DH1 | B3 | M2 | .302-R07附近整体比较乱 | 其他 | 其他 |  |  |  |  | 5月 | 5月第二周 | 2026-05-08¦DH1¦.302-R07附近整体比较乱
车间管理人员巡查 | 每日巡查 | 2026-05-08 | DH1 | B3 | M2 | 302-FD03手套箱有锈水，需要确定漏水的来源 | 跑冒滴漏 | 公用工程相关 |  |  |  |  | 5月 | 5月第二周 | 2026-05-08¦DH1¦302-FD03手套箱有锈水，需要确定漏水的来源
车间管理人员巡查 | 每日巡查 | 2026-05-08 | DH1 | B3 | M1 | 15.301-R06减速机漏油 | 跑冒滴漏 | 机械设备漏油 |  |  |  |  | 5月 | 5月第二周 | 2026-05-08¦DH1¦15.301-R06减速机漏油
车间管理人员巡查 | 每日巡查 | 2026-05-08 | DH1 | B3 | M1 | 14.1车间操作柱下方的柜子内部灰尘，13旁边门密封条 | 其他 | 其他 |  |  |  |  | 5月 | 5月第二周 | 2026-05-08¦DH1¦14.1车间操作柱下方的柜子内部灰尘，13旁边门密封条
车间管理人员巡查 | 每日巡查 | 2026-05-08 | DH1 | B3 | M1 | 13.301-R13冷凝器保温有锈迹，尾气管路螺丝有锈迹。 | 其他 | 其他 |  |  |  |  | 5月 | 5月第二周 | 2026-05-08¦DH1¦13.301-R13冷凝器保温有锈迹，尾气管路螺丝有锈迹。
车间管理人员巡查 | 每日巡查 | 2026-05-08 | DH1 | B3 | M1 | 12.301-R13白钢变径不满足设备完整性 | 其他 | 其他 |  |  |  |  | 5月 | 5月第二周 | 2026-05-08¦DH1¦12.301-R13白钢变径不满足设备完整性
车间管理人员巡查 | 每日巡查 | 2026-05-08 | DH1 | B3 | M1 | 11.301-R13人孔盖视镜位置爆瓷严重，需要更换 | 其他 | 其他 |  |  |  |  | 5月 | 5月第二周 | 2026-05-08¦DH1¦11.301-R13人孔盖视镜位置爆瓷严重，需要更换
车间管理人员巡查 | 每日巡查 | 2026-05-08 | DH1 | B3 | M1 | 10.301-R13棚顶的管路吊架外表面有灰尘。 | 其他 | 其他 |  |  |  |  | 5月 | 5月第二周 | 2026-05-08¦DH1¦10.301-R13棚顶的管路吊架外表面有灰尘。
车间管理人员巡查 | 每日巡查 | 2026-05-08 | DH1 | B3 | M1 | 9.301-R13棚顶彩钢板开胶 | 其他 | 其他 |  |  |  |  | 5月 | 5月第二周 | 2026-05-08¦DH1¦9.301-R13棚顶彩钢板开胶
车间管理人员巡查 | 每日巡查 | 2026-05-08 | DH1 | B3 | M1 | 8.301-R12白钢变径设备完整性不满足需求 | 其他 | 其他 |  |  |  |  | 5月 | 5月第二周 | 2026-05-08¦DH1¦8.301-R12白钢变径设备完整性不满足需求
车间管理人员巡查 | 每日巡查 | 2026-05-08 | DH1 | B3 | M1 | 7.301-R05冷凝器夹套阀门无阀门标签 | 其他 | 其他 |  |  |  |  | 5月 | 5月第二周 | 2026-05-08¦DH1¦7.301-R05冷凝器夹套阀门无阀门标签
车间管理人员巡查 | 每日巡查 | 2026-05-08 | DH1 | B3 | M1 | 6.1-4-16门禁电线管路无标签 | 其他 | 其他 |  |  |  |  | 5月 | 5月第二周 | 2026-05-08¦DH1¦6.1-4-16门禁电线管路无标签
车间管理人员巡查 | 每日巡查 | 2026-05-08 | DH1 | B3 | M1 | 5.301-R07下冷凝器阀门无标签 | 其他 | 其他 |  |  |  |  | 5月 | 5月第二周 | 2026-05-08¦DH1¦5.301-R07下冷凝器阀门无标签
车间管理人员巡查 | 每日巡查 | 2026-05-08 | DH1 | B3 | M1 | 4.1-4-26薄膜加料间里边的两个送风口，外表面灰尘锈迹严重。 | 其他 | 其他 |  |  |  |  | 5月 | 5月第二周 | 2026-05-08¦DH1¦4.1-4-26薄膜加料间里边的两个送风口，外表面灰尘锈迹严重。
车间管理人员巡查 | 每日巡查 | 2026-05-08 | DH1 | B3 | M1 | 3.301-R07旁边电子秤外表面有污渍。电线头有锈迹 | 其他 | 其他 |  |  |  |  | 5月 | 5月第二周 | 2026-05-08¦DH1¦3.301-R07旁边电子秤外表面有污渍。电线头有锈迹
车间管理人员巡查 | 每日巡查 | 2026-05-08 | DH1 | B3 | M1 | 2.301-R01整个房间生产区域棚顶的彩板需要打胶，均有黑色的印记。 | 其他 | 其他 |  |  |  |  | 5月 | 5月第二周 | 2026-05-08¦DH1¦2.301-R01整个房间生产区域棚顶的彩板需要打胶，均有黑色的印记。
车间管理人员巡查 | 每日巡查 | 2026-05-08 | DH1 | B3 | M1 | 1.301-R01旁边的门锁变形，需要更换处理。 | 其他 | 其他 |  |  |  |  | 5月 | 5月第二周 | 2026-05-08¦DH1¦1.301-R01旁边的门锁变形，需要更换处理。
车间管理人员巡查 | 每日巡查 | 2026-05-07 | TJ3 | B12 | M1205 | 五楼暂存间塑料袋记录本结余为0 空白未及时划去 导致后续还有人写领用 | 其他 | 其他 |  |  |  |  | 5月 | 5月第一周 | 2026-05-07¦TJ3¦五楼暂存间塑料袋记录本结余为0 空白未及时划去 导致后续还有人写领用
车间管理人员巡查 | 每日巡查 | 2026-05-08 | TJ3 | B12 | M1205 | 1、TJ3-1205-FL021 p01 空项 陈强 TJ3-1205-FL021 使用记录无异常 2、TJ3-1205-R34 使用记录无异常 3、TJ3-1205-PDP020使用记录无异常 4、CPr128596-01-04-01 P36 使用漏斗未设备登记 刘思宇 | 其他 | 其他 |  |  |  |  | 5月 | 5月第二周 | 2026-05-08¦TJ3¦1、TJ3-1205-FL021 p01 空项 陈强 TJ3-1205-FL021 使用记录无异常 2、TJ3-1205-R34 使用记录无异常 3、TJ3-1205-PDP020使用记录无异常 4、CPr128596-01-04-01 P36 使用漏斗未设备登记 刘思宇
车间管理人员巡查 | 每日巡查 | 2026-05-08 | TJ3 | B12 | M1205 | CPo134571-02-04-01操作20未执行 实投未N/A | 其他 | 其他 |  |  |  |  | 5月 | 5月第二周 | 2026-05-08¦TJ3¦CPo134571-02-04-01操作20未执行 实投未N/A
车间管理人员巡查 | 每日巡查 | 2026-05-08 | TJ3 | B12 | M1205 | 4571项目mor漏签字 | 其他 | 其他 |  |  |  |  | 5月 | 5月第二周 | 2026-05-08¦TJ3¦4571项目mor漏签字
车间管理人员巡查 | 每日巡查 | 2026-05-08 | TJ3 | B12 | M1205 | 设备编号书写不规范 | 其他 | 其他 |  |  | 已整改 |  | 5月 | 5月第二周 | 2026-05-08¦TJ3¦设备编号书写不规范
车间管理人员巡查 | 每日巡查 | 2026-05-07 | TJ3 | B12 | M1205 | 未写转天日期 | 其他 | 其他 |  |  | 已完成 |  | 5月 | 5月第一周 | 2026-05-07¦TJ3¦未写转天日期
车间管理人员巡查 | 每日巡查 | 2026-05-06 | TJ3 | B12 | M1205 | 加体系后加纯化水时间写错 | 其他 | 其他 |  |  |  |  | 5月 | 5月第一周 | 2026-05-06¦TJ3¦加体系后加纯化水时间写错
车间管理人员巡查 | 每日巡查 | 2026-05-08 | DH3 | 溶剂回收车间 |  | 1302塔釜循环压力变送器跟阻尼器连接位置有渗漏 | 跑冒滴漏 | 法兰口滴漏 |  |  |  |  | 5月 | 5月第二周 | 2026-05-08¦DH3¦1302塔釜循环压力变送器跟阻尼器连接位置有渗漏
车间管理人员巡查 | 每日巡查 | 2026-05-08 | DH3 | 溶剂回收车间 |  | 1501塔釜循环过冷凝器阀门有渗漏 | 跑冒滴漏 | 阀门渗漏 |  |  |  |  | 5月 | 5月第二周 | 2026-05-08¦DH3¦1501塔釜循环过冷凝器阀门有渗漏
车间管理人员巡查 | 每日巡查 | 2026-05-08 | DH3 | 溶剂回收车间 |  | 20立二层平台上管路架子需要刷防锈漆，在14、15号审计前完成，并更换现场粘贴的设备编号标签 | 其他 | 其他 |  |  |  |  | 5月 | 5月第二周 | 2026-05-08¦DH3¦20立二层平台上管路架子需要刷防锈漆，在14、15号审计前完成，并更换现场粘贴的设备编号标签
车间管理人员巡查 | 每日巡查 | 2026-05-08 | DH3 | 溶剂回收车间 |  | 20立罐区T009罐氮气吹扫安装梢头位置的快开卡子未紧固 | 其他 | 其他 |  |  |  |  | 5月 | 5月第二周 | 2026-05-08¦DH3¦20立罐区T009罐氮气吹扫安装梢头位置的快开卡子未紧固
车间管理人员巡查 | 每日巡查 | 2026-05-08 | DH3 | 溶剂回收车间 |  | 20立罐区T008罐呼吸阀尾气端，缺少破漆垫片 | 其他 | 其他 |  |  |  |  | 5月 | 5月第二周 | 2026-05-08¦DH3¦20立罐区T008罐呼吸阀尾气端，缺少破漆垫片
车间管理人员巡查 | 每日巡查 | 2026-05-08 | DH3 | 罐区 |  | 槽车卸DMF，向20立转移的固定管路上物料名称为甲苯 | 其他 | 其他 |  |  |  |  | 5月 | 5月第二周 | 2026-05-08¦DH3¦槽车卸DMF，向20立转移的固定管路上物料名称为甲苯
车间管理人员巡查 | 每日巡查 | 2026-05-08 | DH3 | 罐区 |  | 二车间向焚烧炉转移物料管路法兰有渗漏，现场已经安排处理 | 跑冒滴漏 | 管路渗漏 |  |  |  |  | 5月 | 5月第二周 | 2026-05-08¦DH3¦二车间向焚烧炉转移物料管路法兰有渗漏，现场已经安排处理
车间管理人员巡查 | 每日巡查 | 2026-05-08 | DH3 | 罐区 |  | 三车间103-PL04管路法兰间有渗漏，现场已经安排处理 | 跑冒滴漏 | 法兰口滴漏 |  |  |  |  | 5月 | 5月第二周 | 2026-05-08¦DH3¦三车间103-PL04管路法兰间有渗漏，现场已经安排处理
车间管理人员巡查 | 每日巡查 | 2026-05-08 | DH3 | 罐区 |  | 10立罐区围堰内在消防喷淋管路上悬挂重物，现场已处置，需要重申制度要求 | 其他 | 其他 |  |  |  |  | 5月 | 5月第二周 | 2026-05-08¦DH3¦10立罐区围堰内在消防喷淋管路上悬挂重物，现场已处置，需要重申制度要求
车间管理人员巡查 | 每日巡查 | 2026-05-08 | DH3 | 罐区 |  | 103-R08至103-T005罐编织软管外表面破损出现较多毛刺，需要更换 | 其他 | 其他 |  |  |  |  | 5月 | 5月第二周 | 2026-05-08¦DH3¦103-R08至103-T005罐编织软管外表面破损出现较多毛刺，需要更换
车间管理人员巡查 | 每日巡查 | 2026-05-08 | DH3 | 罐区 |  | 102-薄膜转移到101-T009管路打压标签错误 | 其他 | 其他 |  |  |  |  | 5月 | 5月第二周 | 2026-05-08¦DH3¦102-薄膜转移到101-T009管路打压标签错误
车间管理人员巡查 | 每日巡查 | 2026-05-08 | DH3 | 罐区 |  | 一车间备用管路2末端缺少盲板，该管路从三车间一直连至一车间，断管作业风险较高 | 其他 | 其他 |  |  |  |  | 5月 | 5月第二周 | 2026-05-08¦DH3¦一车间备用管路2末端缺少盲板，该管路从三车间一直连至一车间，断管作业风险较高
车间管理人员巡查 | 每日巡查 | 2026-05-08 | DH3 | 罐区 |  | 60立卸车区北侧尾气管路，压力表不归零 | 其他 | 其他 |  |  |  |  | 5月 | 5月第二周 | 2026-05-08¦DH3¦60立卸车区北侧尾气管路，压力表不归零
车间管理人员巡查 | 每日巡查 | 2026-05-08 | DH3 | 罐区 |  | 泵房门口气动阀更换金属管，现场有废弃气源管未清理；更换有两处遗漏 | 其他 | 其他 |  |  |  |  | 5月 | 5月第二周 | 2026-05-08¦DH3¦泵房门口气动阀更换金属管，现场有废弃气源管未清理；更换有两处遗漏
车间管理人员巡查 | 每日巡查 | 2026-05-07 | DH3 | 罐区 |  | 102-MP02泵，出口位置单向阀的压盖螺栓有两颗拧紧的扣数比较少 | 其他 | 其他 |  |  |  |  | 5月 | 5月第一周 | 2026-05-07¦DH3¦102-MP02泵，出口位置单向阀的压盖螺栓有两颗拧紧的扣数比较少
车间管理人员巡查 | 每日巡查 | 2026-05-07 | DH3 | 溶剂回收车间 |  | 1201塔釜罐转移泵排净阀德式球阀未关闭，现场已经处置 | 跑冒滴漏 | 阀门未关严 |  |  |  |  | 5月 | 5月第一周 | 2026-05-07¦DH3¦1201塔釜罐转移泵排净阀德式球阀未关闭，现场已经处置
车间管理人员巡查 | 每日巡查 | 2026-05-01 | DH3 | 罐区 |  | 60立罐区北侧消防报警按钮褪色比较严重，需要更换 | 其他 | 其他 |  |  |  |  | 5月 | 5月第一周 | 2026-05-01¦DH3¦60立罐区北侧消防报警按钮褪色比较严重，需要更换
车间管理人员巡查 | 每日巡查 | 2026-05-01 | DH3 | 溶剂回收车间 |  | T005罐磁翻板液位计有断层，现场已经安排处置 | 其他 | 其他 |  |  |  |  | 5月 | 5月第一周 | 2026-05-01¦DH3¦T005罐磁翻板液位计有断层，现场已经安排处置
车间管理人员巡查 | 每日巡查 | 2026-04-30 | DH3 | 溶剂回收车间 |  | 1502-Tr03接收罐液位计断层，现场已经安排处理 | 其他 | 其他 |  |  |  |  | 4月 | 4月第五周 | 2026-04-30¦DH3¦1502-Tr03接收罐液位计断层，现场已经安排处理
车间管理人员巡查 | 每日巡查 | 2026-04-30 | DH3 | 溶剂回收车间 |  | 1501塔顶至20立阀门静电跨接损坏，现场已经安排处理 | 静电事件 | 损坏 |  |  |  |  | 4月 | 4月第五周 | 2026-04-30¦DH3¦1501塔顶至20立阀门静电跨接损坏，现场已经安排处理
车间管理人员巡查 | 每日巡查 | 2026-04-30 | DH3 | 罐区 |  | 103-MP02转移管路法兰间渗漏，现场已经安排处理 | 跑冒滴漏 | 管路渗漏 |  |  |  |  | 4月 | 4月第五周 | 2026-04-30¦DH3¦103-MP02转移管路法兰间渗漏，现场已经安排处理
车间管理人员巡查 | 每日巡查 | 2026-04-30 | DH3 | 罐区 |  | 60立罐区北侧地面有刮飞的校验标签，现场已经安排处理 | 其他 | 其他 |  |  |  |  | 4月 | 4月第五周 | 2026-04-30¦DH3¦60立罐区北侧地面有刮飞的校验标签，现场已经安排处理
车间管理人员巡查 | 每日巡查 | 2026-04-29 | DH3 | 罐区 |  | 吉BC449槽车取样标签未清理，现场已经安排处置 | 其他 | 其他 |  |  |  |  | 4月 | 4月第五周 | 2026-04-29¦DH3¦吉BC449槽车取样标签未清理，现场已经安排处置
车间管理人员巡查 | 每日巡查 | 2026-04-29 | DH3 | 罐区 |  | 102-MP02泵挠性软管断裂，现场已经安排处理 | 静电事件 | 挠性管损坏 |  |  |  |  | 4月 | 4月第五周 | 2026-04-29¦DH3¦102-MP02泵挠性软管断裂，现场已经安排处理
车间管理人员巡查 | 每日巡查 | 2026-04-27 | DH3 | 罐区 |  | 407-T017罐液位计出现断层 | 其他 | 其他 |  |  |  |  | 4月 | 4月第四周 | 2026-04-27¦DH3¦407-T017罐液位计出现断层
车间管理人员巡查 | 每日巡查 | 2026-04-27 | DH3 | 罐区 |  | TF06、TF09罐氮气处于持续排空中，人员反馈有调节氮封阀的操作，后续需明确要求：可以开启直通阀门增加氮气保护量，禁止私自调节阀门 | 其他 | 其他 |  |  |  |  | 4月 | 4月第四周 | 2026-04-27¦DH3¦TF06、TF09罐氮气处于持续排空中，人员反馈有调节氮封阀的操作，后续需明确要求：可以开启直通阀门增加氮气保护量，禁止私自调节阀门
车间管理人员巡查 | 每日巡查 | 2026-04-27 | DH3 | 罐区 |  | TF06罐平衡阀未开启 | 其他 | 其他 |  |  |  |  | 4月 | 4月第四周 | 2026-04-27¦DH3¦TF06罐平衡阀未开启
车间管理人员巡查 | 每日巡查 | 2026-04-27 | DH3 | 溶剂回收车间 |  | 氮气钢瓶暴晒在罐区西侧 | 其他 | 其他 |  |  |  |  | 4月 | 4月第四周 | 2026-04-27¦DH3¦氮气钢瓶暴晒在罐区西侧
车间管理人员巡查 | 每日巡查 | 2026-04-27 | DH3 | 溶剂回收车间 |  | T013罐进料管路，打压标签填写错误 | 其他 | 其他 |  |  |  |  | 4月 | 4月第四周 | 2026-04-27¦DH3¦T013罐进料管路，打压标签填写错误
车间管理人员巡查 | 每日巡查 | 2026-04-27 | DH3 | 溶剂回收车间 |  | 二层氮气管路使用透明管路，缺少氮气标识标签 | 其他 | 其他 |  |  |  |  | 4月 | 4月第四周 | 2026-04-27¦DH3¦二层氮气管路使用透明管路，缺少氮气标识标签
车间管理人员巡查 | 每日巡查 | 2026-04-27 | DH3 | 溶剂回收车间 |  | 楼梯扶手缝隙内塞有废弃文件 | 其他 | 其他 |  |  |  |  | 4月 | 4月第四周 | 2026-04-27¦DH3¦楼梯扶手缝隙内塞有废弃文件
车间管理人员巡查 | 每日巡查 | 2026-04-27 | DH3 | 溶剂回收车间 |  | 1302蒸汽流量计表头进水 | 其他 | 其他 |  |  |  |  | 4月 | 4月第四周 | 2026-04-27¦DH3¦1302蒸汽流量计表头进水
车间管理人员巡查 | 每日巡查 | 2026-04-27 | DH3 | 溶剂回收车间 |  | 1102塔釜冷凝器下封头位置地面有渗漏痕迹需要清理 | 跑冒滴漏 | 物料痕迹 |  |  |  |  | 4月 | 4月第四周 | 2026-04-27¦DH3¦1102塔釜冷凝器下封头位置地面有渗漏痕迹需要清理
车间管理人员巡查 | 每日巡查 | 2026-04-27 | DH3 | 溶剂回收车间 |  | Ft07-Tr02接收罐上粘贴的萃取剂标识是用废弃文件手写，需要制作统一标识 | 其他 | 其他 |  |  |  |  | 4月 | 4月第四周 | 2026-04-27¦DH3¦Ft07-Tr02接收罐上粘贴的萃取剂标识是用废弃文件手写，需要制作统一标识
车间管理人员巡查 | 每日巡查 | 2026-04-27 | DH3 | 溶剂回收车间 |  | Ft08-Tr03接收罐液位计位置有大量焦油，需要清理 | 其他 | 其他 |  |  |  |  | 4月 | 4月第四周 | 2026-04-27¦DH3¦Ft08-Tr03接收罐液位计位置有大量焦油，需要清理
车间管理人员巡查 | 每日巡查 | 2026-04-27 | DH3 | 溶剂回收车间 |  | 真空泵位置地面有废弃文件 | 其他 | 其他 |  |  |  |  | 4月 | 4月第四周 | 2026-04-27¦DH3¦真空泵位置地面有废弃文件
车间管理人员巡查 | 每日巡查 | 2026-04-27 | DH3 | 溶剂回收车间 |  | 更衣室门口维修卫生间的位置，水泥地面下方塌陷，需要重新处理 | 其他 | 其他 |  |  |  |  | 4月 | 4月第四周 | 2026-04-27¦DH3¦更衣室门口维修卫生间的位置，水泥地面下方塌陷，需要重新处理
车间管理人员巡查 | 每日巡查 | 2026-05-07 | TJ3 | B12 | M1205 | CPo144710-02-03-02 MOR R11 R12 R13 R14 KT版 未发现异常 | 其他 | 其他 |  |  | 已整改 |  | 5月 | 5月第一周 | 2026-05-07¦TJ3¦CPo144710-02-03-02 MOR R11 R12 R13 R14 KT版 未发现异常
车间管理人员巡查 | 每日巡查 | 2026-05-07 | TJ3 | B8 | M802 | 802车间施工现场的工具遮挡灭火器 | 其他 | 其他 |  |  | 已将遮挡物转移，现场施工人员强调管理要求，避免此类事件发生 |  | 5月 | 5月第一周 | 2026-05-07¦TJ3¦802车间施工现场的工具遮挡灭火器
车间管理人员巡查 | 每日巡查 | 2026-05-07 | TJ3 | B8 | M802 | 802车间有溶剂气味，排查发现储罐使用的氮气头漏气 | 化学品暴露 | 气味扩散 |  |  | 漏气的氮气头已更换维修 |  | 5月 | 5月第一周 | 2026-05-07¦TJ3¦802车间有溶剂气味，排查发现储罐使用的氮气头漏气
车间管理人员巡查 | 每日巡查 | 2026-05-07 | TJ3 | B12 | M1205 | 1、CPo140795-02-A-01 P44 取样时间未写夸天日期，项目组 2、P44 取样核实人未写 2、TJ2-1201-F08 kt版记录无异常 | 其他 | 其他 |  |  |  |  | 5月 | 5月第一周 | 2026-05-07¦TJ3¦1、CPo140795-02-A-01 P44 取样时间未写夸天日期，项目组 2、P44 取样核实人未写 2、TJ2-1201-F08 kt版记录无异常
车间管理人员巡查 | 每日巡查 | 2026-05-07 | DH1 | B1 | B1 | 101-R01釜加料管路渗漏，灯罩子有物料 | 跑冒滴漏 | 管路渗漏 |  |  | 已完成 |  | 5月 | 5月第一周 | 2026-05-07¦DH1¦101-R01釜加料管路渗漏，灯罩子有物料
车间管理人员巡查 | 每日巡查 | 2026-05-07 | DH1 | B1 | B1 | 101-N04压滤罐下口弯头缺少支架 | 其他 | 其他 |  |  | 已完成 |  | 5月 | 5月第一周 | 2026-05-07¦DH1¦101-N04压滤罐下口弯头缺少支架
车间管理人员巡查 | 每日巡查 | 2026-05-07 | DH1 | B1 | B1 | 101-R28釜管路支架不完整 | 其他 | 其他 |  |  | 已完成 |  | 5月 | 5月第一周 | 2026-05-07¦DH1¦101-R28釜管路支架不完整
车间管理人员巡查 | 每日巡查 | 2026-05-07 | DH1 | B1 | B1 | 101-N05压滤罐夹套盲板螺丝长度不足 | 跑冒滴漏 | 缺少盲板/丝堵 |  |  | 已完成 |  | 5月 | 5月第一周 | 2026-05-07¦DH1¦101-N05压滤罐夹套盲板螺丝长度不足
车间管理人员巡查 | 每日巡查 | 2026-05-07 | DH1 | B1 | B1 | 101-R04釜管路端口缺少盲板 | 其他 | 其他 |  |  | 已完成 |  | 5月 | 5月第一周 | 2026-05-07¦DH1¦101-R04釜管路端口缺少盲板
车间管理人员巡查 | 每日巡查 | 2026-05-07 | DH1 | B1 | B1 | 101-R04温度变送器静电接地先脱落 | 静电事件 | 无跨接或接地 |  |  | 已完成 |  | 5月 | 5月第一周 | 2026-05-07¦DH1¦101-R04温度变送器静电接地先脱落
车间管理人员巡查 | 每日巡查 | 2026-05-07 | DH1 | B1 | B1 | 101-R10釜墙面有胶印 | 其他 | 其他 |  |  | 已完成 |  | 5月 | 5月第一周 | 2026-05-07¦DH1¦101-R10釜墙面有胶印
车间管理人员巡查 | 每日巡查 | 2026-05-07 | DH1 | B1 | B1 | 101-R08釜接收罐表面锈蚀 | 其他 | 其他 |  |  | 已完成 |  | 5月 | 5月第一周 | 2026-05-07¦DH1¦101-R08釜接收罐表面锈蚀
车间管理人员巡查 | 每日巡查 | 2026-05-07 | DH1 | B1 | B1 | R27釜地面有白色印记未清理 | 跑冒滴漏 | 物料痕迹 |  |  | 已完成 |  | 5月 | 5月第一周 | 2026-05-07¦DH1¦R27釜地面有白色印记未清理
车间管理人员巡查 | 每日巡查 | 2026-05-07 | DH1 | B1 | B1 | 101-R26釜棚顶有黑色印记 | 跑冒滴漏 | 管路渗漏 |  |  | 已完成 |  | 5月 | 5月第一周 | 2026-05-07¦DH1¦101-R26釜棚顶有黑色印记
车间管理人员巡查 | 每日巡查 | 2026-05-07 | DH1 | B1 | B1 | 101-R04釜平台边缘有灰尘 | 其他 | 其他 |  |  | 已完成 |  | 5月 | 5月第一周 | 2026-05-07¦DH1¦101-R04釜平台边缘有灰尘
车间管理人员巡查 | 每日巡查 | 2026-05-07 | DH1 | B1 | B1 | 101-R27氢气缓冲罐上表面有灰尘 | 其他 | 其他 |  |  | 已完成 |  | 5月 | 5月第一周 | 2026-05-07¦DH1¦101-R27氢气缓冲罐上表面有灰尘
车间管理人员巡查 | 每日巡查 | 2026-05-07 | DH1 | B1 | B1 | 提升机表面有手印 | 其他 | 其他 |  |  | 已完成 |  | 5月 | 5月第一周 | 2026-05-07¦DH1¦提升机表面有手印
车间管理人员巡查 | 每日巡查 | 2026-05-06 | TJ3 | B12 | M1205 | 1、TJ3-1200-FL007使用记录无异常 清洗记录 P47 手套选项未叉选 赵浩鹏 2\TJ3-1205-R25 使用记录无异常 3、CPo140795-02-A-01 P33 项目人填写结果未签字 P36 漏斗材质×选错 王凯 P40 编辑错误未双人复核 项目人 | 其他 | 其他 |  |  |  |  | 5月 | 5月第一周 | 2026-05-06¦TJ3¦1、TJ3-1200-FL007使用记录无异常 清洗记录 P47 手套选项未叉选 赵浩鹏 2\TJ3-1205-R25 使用记录无异常 3、CPo140795-02-A-01 P33 项目人填写结果未签字 P36 漏斗材质×选错 王凯 P40 编辑错误未双人复核 项目人
车间管理人员巡查 | 每日巡查 | 2026-05-06 | TJ3 | B12 | M1205 | TJ3-1205-R53清洗记录P47页清洁检测确认未签字确认 | 其他 | 其他 |  |  |  |  | 5月 | 5月第一周 | 2026-05-06¦TJ3¦TJ3-1205-R53清洗记录P47页清洁检测确认未签字确认
车间管理人员巡查 | 每日巡查 | 2026-05-06 | TJ3 | B12 | M1205 | TJ3-1205-R53清洗记录 P47和P57备注处空白 已N/A | 其他 | 其他 |  |  |  |  | 5月 | 5月第一周 | 2026-05-06¦TJ3¦TJ3-1205-R53清洗记录 P47和P57备注处空白 已N/A
车间管理人员巡查 | 每日巡查 | 2026-05-06 | TJ3 | B12 | M1205 | CPo130437-03-05-01 MOR未发现异常 | 其他 | 其他 |  |  |  |  | 5月 | 5月第一周 | 2026-05-06¦TJ3¦CPo130437-03-05-01 MOR未发现异常
车间管理人员巡查 | 每日巡查 | 2026-05-06 | TJ3 | B12 | M1205 | TJ3-1200-FL025日志 129411项目CPr的r 书写不规范 | 其他 | 其他 |  |  |  |  | 5月 | 5月第一周 | 2026-05-06¦TJ3¦TJ3-1200-FL025日志 129411项目CPr的r 书写不规范
车间管理人员巡查 | 每日巡查 | 2026-04-30 | TJ3 | B12 | M1205 | CPo143602-03-04P2-01 MOR未发现异常 | 其他 | 其他 |  |  |  |  | 4月 | 4月第五周 | 2026-04-30¦TJ3¦CPo143602-03-04P2-01 MOR未发现异常
车间管理人员巡查 | 每日巡查 | 2026-04-29 | TJ3 | B12 | M1205 | CPo144710-02-03-01 mor未发现异常 | 其他 | 其他 |  |  |  |  | 4月 | 4月第五周 | 2026-04-29¦TJ3¦CPo144710-02-03-01 mor未发现异常
车间管理人员巡查 | 每日巡查 | 2026-04-28 | TJ3 | B12 | M1205 | CPo129412-01-01-01 MOR未发现异常 | 其他 | 其他 |  |  |  |  | 4月 | 4月第四周 | 2026-04-28¦TJ3¦CPo129412-01-01-01 MOR未发现异常
车间管理人员巡查 | 每日巡查 | 2026-04-27 | TJ3 | B12 | M1205 | CPo146422-01-03-01 MOR未发现异常 | 其他 | 其他 |  |  |  |  | 4月 | 4月第四周 | 2026-04-27¦TJ3¦CPo146422-01-03-01 MOR未发现异常
车间管理人员巡查 | 每日巡查 | 2026-04-25 | TJ3 | B12 | M1205 | CPo146533-02-04n05-01 MOR未发现异常 | 其他 | 其他 |  |  |  |  | 4月 | 4月第四周 | 2026-04-25¦TJ3¦CPo146533-02-04n05-01 MOR未发现异常
车间管理人员巡查 | 每日巡查 | 2026-05-05 | TJ3 | B12 | M1205 | 1、CPo144708-01-01-01 P57 空白划了未签字 刘聚鑫 2、CPo144708-01-01-01 接收罐TJ3-1200-Tr014使用后未设备登记 景彦明 3、TJ3-1200-Tr014 使用后生产设备日志未写使用记录，绿签未挂到mor内 景彦明 | 其他 | 其他 |  |  |  |  | 5月 | 5月第一周 | 2026-05-05¦TJ3¦1、CPo144708-01-01-01 P57 空白划了未签字 刘聚鑫 2、CPo144708-01-01-01 接收罐TJ3-1200-Tr014使用后未设备登记 景彦明 3、TJ3-1200-Tr014 使用后生产设备日志未写使用记录，绿签未挂到mor内 景彦明
车间管理人员巡查 | 每日巡查 | 2026-05-05 | DH3 | B1 | M3 | 三车间四层01釜区域的穿墙孔需要封堵处理。 | 其他 | 其他 |  |  | 进行封堵 |  | 5月 | 5月第一周 | 2026-05-05¦DH3¦三车间四层01釜区域的穿墙孔需要封堵处理。
车间管理人员巡查 | 每日巡查 | 2026-05-05 | DH3 | B1 | M3 | 三车间四层各种200L桶存放东西比较多，要求车间主任安排整理清理。 | 其他 | 其他 |  |  | 进行清理 |  | 5月 | 5月第一周 | 2026-05-05¦DH3¦三车间四层各种200L桶存放东西比较多，要求车间主任安排整理清理。
车间管理人员巡查 | 每日巡查 | 2026-05-05 | DH3 | B1 | M3 | 三车间四层131784的PLC控制面板后的电源线的挠性软连接折断损坏，要求工程师沟通处理。 | 静电事件 | 损坏 |  |  |  |  | 5月 | 5月第一周 | 2026-05-05¦DH3¦三车间四层131784的PLC控制面板后的电源线的挠性软连接折断损坏，要求工程师沟通处理。
车间管理人员巡查 | 每日巡查 | 2026-05-05 | DH3 | B1 | M3 | 三车间二层R17釜下口鼓氮气管路阀门上缺少一个螺丝。 | 其他 | 其他 |  |  |  |  | 5月 | 5月第一周 | 2026-05-05¦DH3¦三车间二层R17釜下口鼓氮气管路阀门上缺少一个螺丝。
车间管理人员巡查 | 每日巡查 | 2026-05-05 | DH3 | B1 | M3 | 21釜使用完毕的钢瓶应该使用架子固定或者放倒放置，避免倾倒砸伤人。 | 其他 | 其他 |  |  |  |  | 5月 | 5月第一周 | 2026-05-05¦DH3¦21釜使用完毕的钢瓶应该使用架子固定或者放倒放置，避免倾倒砸伤人。
车间管理人员巡查 | 每日巡查 | 2026-05-05 | DH3 | B1 | M3 | 三车间02釜122718项目放料现场问题：那个现场放料下口三个阀门全开状态。现场放料结束后，下流三个阀门全开状态，然后呃长递管直接放置在地上，在切换桶的时候人徒手抓了沾染物料的长递管进行更换。 | 其他 | 其他 |  |  |  |  | 5月 | 5月第一周 | 2026-05-05¦DH3¦三车间02釜122718项目放料现场问题：那个现场放料下口三个阀门全开状态。现场放料结束后，下流三个阀门全开状态，然后呃长递管直接放置在地上，在切换桶的时候人徒手抓了沾染物料的长递管进行更换。
车间管理人员巡查 | 每日巡查 | 2026-05-05 | DH3 | B1 | M2 | 二车间124047的102-cex02离心机的萃取后有机相转移管路取样口处渗漏，需要确认处理。 | 跑冒滴漏 | 管路渗漏 |  |  |  |  | 5月 | 5月第一周 | 2026-05-05¦DH3¦二车间124047的102-cex02离心机的萃取后有机相转移管路取样口处渗漏，需要确认处理。
车间管理人员巡查 | 每日巡查 | 2026-05-05 | DH3 | B1 | M1 | 一车间27釜进行氯化亚砜溶液中和现场选用的气动泵加，整体加料速度较大，放热放气剧烈，工艺没有明确要求设备选型，现场制止要求更换计量泵或者蠕动泵滴入。后续工艺审核需要重点关注。 | 其他 | 其他 |  |  |  |  | 5月 | 5月第一周 | 2026-05-05¦DH3¦一车间27釜进行氯化亚砜溶液中和现场选用的气动泵加，整体加料速度较大，放热放气剧烈，工艺没有明确要求设备选型，现场制止要求更换计量泵或者蠕动泵滴入。后续工艺审核需要重点关注。
车间管理人员巡查 | 每日巡查 | 2026-05-05 | DH3 | B1 | M1 | 一车间27釜三层墙体区域的防爆接线盒缺少两个螺丝，不符合防爆设备要求，需要立即整改，现场和其管理人员沟通。 | 静电事件 | 设备故障 |  |  |  |  | 5月 | 5月第一周 | 2026-05-05¦DH3¦一车间27釜三层墙体区域的防爆接线盒缺少两个螺丝，不符合防爆设备要求，需要立即整改，现场和其管理人员沟通。
车间管理人员巡查 | 每日巡查 | 2026-05-05 | DH3 | B1 | M2 | 二车间122186项目人水相取样使用密封袋承接，现场责令整改和处罚。 | 其他 | 其他 |  |  |  |  | 5月 | 5月第一周 | 2026-05-05¦DH3¦二车间122186项目人水相取样使用密封袋承接，现场责令整改和处罚。
车间管理人员巡查 | 每日巡查 | 2026-05-05 | TJ3 | B12 | M1205 | TJ3-1205-R42釜清场记录page03，结束时间在生产日志结束时间之前 | 其他 | 其他 |  |  |  |  | 5月 | 5月第一周 | 2026-05-05¦TJ3¦TJ3-1205-R42釜清场记录page03，结束时间在生产日志结束时间之前
车间管理人员巡查 | 每日巡查 | 2026-05-04 | TJ3 | B12 | M1205 | 1、TJ3-1205-R16 使用记录无异常，状态标识未改 刘杰 2、TJ3-80LF016 使用记录无异常 3、CPo144038-01-09-03 P50 温度记录不全 殷源源 4、1201-F03 清场记录批号多写 p02 杨耀辉 | 其他 | 其他 |  |  |  |  | 5月 | 5月第一周 | 2026-05-04¦TJ3¦1、TJ3-1205-R16 使用记录无异常，状态标识未改 刘杰 2、TJ3-80LF016 使用记录无异常 3、CPo144038-01-09-03 P50 温度记录不全 殷源源 4、1201-F03 清场记录批号多写 p02 杨耀辉
车间管理人员巡查 | 每日巡查 | 2026-05-04 | TJ3 | B12 | M1205 | 1205-FD03清洗记录level2放行项目号写错 | 其他 | 其他 |  |  | 已联系褚辰修改 |  | 5月 | 5月第一周 | 2026-05-04¦TJ3¦1205-FD03清洗记录level2放行项目号写错
车间管理人员巡查 | 每日巡查 | 2026-05-02 | TJ3 | B8 | M806 | 6车间1层D级区缓冲走廊有一个灯管不亮 | 其他 | 其他 |  |  | 已报修整改 |  | 5月 | 5月第一周 | 2026-05-02¦TJ3¦6车间1层D级区缓冲走廊有一个灯管不亮
车间管理人员巡查 | 每日巡查 | 2026-05-01 | DH3 | B1 | M3 | 三车间29釜蒸汽进行管路加热，其临时管路使用两个黑色耐压管路加铁管链接，管路固定处应该使用喉箍做禁锢，避免冲开伤人 | 其他 | 其他 |  |  |  |  | 5月 | 5月第一周 | 2026-05-01¦DH3¦三车间29釜蒸汽进行管路加热，其临时管路使用两个黑色耐压管路加铁管链接，管路固定处应该使用喉箍做禁锢，避免冲开伤人
车间管理人员巡查 | 每日巡查 | 2026-05-01 | DH3 | B1 | M2 | 二车间碘回收搅拌罐链接的电机机壳接地线断开需要确认处理。 | 静电事件 | 松动或脱落 |  |  |  |  | 5月 | 5月第一周 | 2026-05-01¦DH3¦二车间碘回收搅拌罐链接的电机机壳接地线断开需要确认处理。
车间管理人员巡查 | 每日巡查 | 2026-05-01 | DH3 | B1 | M1 | 一车间溶剂输送间内氮气吹扫管路的流量计阀门处渗漏氮气比较严重，需要处理。 | 跑冒滴漏 | 阀门渗漏 |  |  | 已完成 |  | 5月 | 5月第一周 | 2026-05-01¦DH3¦一车间溶剂输送间内氮气吹扫管路的流量计阀门处渗漏氮气比较严重，需要处理。
车间管理人员巡查 | 每日巡查 | 2026-05-01 | DH3 | B1 | M1 | 一车间四层溶剂输送间内插底管路箱子里面暂存的插底管路部分被污染，这部分的清洁检查以及管理需要加强，避免交叉污染。 | 其他 | 其他 |  |  | 已安排清洁完毕 |  | 5月 | 5月第一周 | 2026-05-01¦DH3¦一车间四层溶剂输送间内插底管路箱子里面暂存的插底管路部分被污染，这部分的清洁检查以及管理需要加强，避免交叉污染。
车间管理人员巡查 | 每日巡查 | 2026-05-01 | DH3 | B1 | M1 | 一车间四层07釜浓缩阶段工艺明确要求＞80转搅拌，实际现场78转，要求改正。 | 其他 | 其他 |  |  | 已整改 |  | 5月 | 5月第一周 | 2026-05-01¦DH3¦一车间四层07釜浓缩阶段工艺明确要求＞80转搅拌，实际现场78转，要求改正。
车间管理人员巡查 | 每日巡查 | 2026-05-01 | DH3 | B1 | M3 | 三车间三层连续中和PLC报警灯应该固定放置。现场报警灯闪烁但是无声需要尽快维修处理。 | 其他 | 其他 |  |  |  |  | 5月 | 5月第一周 | 2026-05-01¦DH3¦三车间三层连续中和PLC报警灯应该固定放置。现场报警灯闪烁但是无声需要尽快维修处理。
车间管理人员巡查 | 每日巡查 | 2026-04-30 | DH3 | B1 | M2 | 二车间21釜下口链接的电导率连锁的气动阀气源被人拆卸，需要确认责任人和原因。 | 其他 | 其他 |  |  |  |  | 4月 | 4月第五周 | 2026-04-30¦DH3¦二车间21釜下口链接的电导率连锁的气动阀气源被人拆卸，需要确认责任人和原因。
车间管理人员巡查 | 每日巡查 | 2026-04-30 | DH3 | B1 | M2 | 二车间二层FD01三合一防爆片上的2个标签不一致，需要处理。 | 其他 | 其他 |  |  |  |  | 4月 | 4月第五周 | 2026-04-30¦DH3¦二车间二层FD01三合一防爆片上的2个标签不一致，需要处理。
车间管理人员巡查 | 每日巡查 | 2026-04-30 | DH3 | B1 | M1 | 一车间8210收料间防护手套内表面翻开来放置在污染的地面上，现场和操作人员要求。 | 其他 | 其他 |  |  | 已完成 |  | 4月 | 4月第五周 | 2026-04-30¦DH3¦一车间8210收料间防护手套内表面翻开来放置在污染的地面上，现场和操作人员要求。
车间管理人员巡查 | 每日巡查 | 2026-04-30 | DH3 | B1 | M1 | 一车间Ft02精馏塔的再沸器循环泵泵轴没有防护。 | 其他 | 其他 |  |  |  |  | 4月 | 4月第五周 | 2026-04-30¦DH3¦一车间Ft02精馏塔的再沸器循环泵泵轴没有防护。
车间管理人员巡查 | 每日巡查 | 2026-04-28 | DH3 | B1 | M2 | 二车间三层4047项目PLC控制面板的穿线电线管路使用塑料胶布和墙体固定，建议处理。 | 其他 | 其他 |  |  |  |  | 4月 | 4月第四周 | 2026-04-28¦DH3¦二车间三层4047项目PLC控制面板的穿线电线管路使用塑料胶布和墙体固定，建议处理。
车间管理人员巡查 | 每日巡查 | 2026-04-28 | DH3 | B1 | M3 | 三车间12釜下口阀门与盲板链接渗漏，现场要求人员进行处理。 | 跑冒滴漏 | 盲板处渗漏 |  |  |  |  | 4月 | 4月第四周 | 2026-04-28¦DH3¦三车间12釜下口阀门与盲板链接渗漏，现场要求人员进行处理。
车间管理人员巡查 | 每日巡查 | 2026-04-28 | DH3 | B1 | M1 | 一车间部分防爆计算器需要进行维修处理，避免计算错误。 | 其他 | 其他 |  |  |  |  | 4月 | 4月第四周 | 2026-04-28¦DH3¦一车间部分防爆计算器需要进行维修处理，避免计算错误。
车间管理人员巡查 | 每日巡查 | 2026-04-28 | DH3 | B1 | M3 | 三车间直插pH计损坏需要原因和处理进展。 | 其他 | 其他 |  |  |  |  | 4月 | 4月第四周 | 2026-04-28¦DH3¦三车间直插pH计损坏需要原因和处理进展。
车间管理人员巡查 | 每日巡查 | 2026-04-27 | DH3 | B1 | M2 | 二车间DH3-102-002搅拌罐的使用记录与28年11月下发，一直处于使用中，但是没有任何使用记录。 | 其他 | 其他 |  |  |  |  | 4月 | 4月第四周 | 2026-04-27¦DH3¦二车间DH3-102-002搅拌罐的使用记录与28年11月下发，一直处于使用中，但是没有任何使用记录。
车间管理人员巡查 | 每日巡查 | 2026-04-27 | DH3 | B1 | M1 | 一车间叔丁醇醇钾投料现场物料带直接放置与地面建议使用拖排以及二级防护桶配合承装投料，避免现场可能涉及的件水或者渗漏等的问题。 | 跑冒滴漏 | 公用工程相关 |  |  | 以强调 |  | 4月 | 4月第四周 | 2026-04-27¦DH3¦一车间叔丁醇醇钾投料现场物料带直接放置与地面建议使用拖排以及二级防护桶配合承装投料，避免现场可能涉及的件水或者渗漏等的问题。
车间管理人员巡查 | 每日巡查 | 2026-04-27 | DH3 | B1 | M1 | 一车间三废连续中和处理设备的在线pH计故障，需要确认处理。 | 其他 | 其他 |  |  | 已维修 |  | 4月 | 4月第四周 | 2026-04-27¦DH3¦一车间三废连续中和处理设备的在线pH计故障，需要确认处理。
车间管理人员巡查 | 每日巡查 | 2026-04-27 | DH3 | B1 | M1 | 一车间四层18釜区域放置的配置完毕的碱液没有标签标识。 | 其他 | 其他 |  |  | 已粘贴标识 |  | 4月 | 4月第四周 | 2026-04-27¦DH3¦一车间四层18釜区域放置的配置完毕的碱液没有标签标识。
车间管理人员巡查 | 每日巡查 | 2026-04-26 | DH3 | B1 | M2 | 二车间DH3-102-002搅拌罐的使用记录与28年11月下发，一直处于使用中，但是没有任何使用记录。 | 其他 | 其他 |  |  |  |  | 4月 | 4月第四周 | 2026-04-26¦DH3¦二车间DH3-102-002搅拌罐的使用记录与28年11月下发，一直处于使用中，但是没有任何使用记录。
车间管理人员巡查 | 每日巡查 | 2026-04-26 | DH3 | B1 | M1 | 一车间叔丁醇醇钾投料现场物料带直接放置与地面建议使用拖排以及二级防护桶配合承装投料，避免现场可能涉及的件水或者渗漏等的问题。 | 跑冒滴漏 | 公用工程相关 |  |  | 已整改 |  | 4月 | 4月第四周 | 2026-04-26¦DH3¦一车间叔丁醇醇钾投料现场物料带直接放置与地面建议使用拖排以及二级防护桶配合承装投料，避免现场可能涉及的件水或者渗漏等的问题。
车间管理人员巡查 | 每日巡查 | 2026-04-29 | DH1 | B1 | B1 | 101-R07泄氮阀膜片损坏 | 其他 | 其他 |  |  | 已完成 |  | 4月 | 4月第五周 | 2026-04-29¦DH1¦101-R07泄氮阀膜片损坏
车间管理人员巡查 | 每日巡查 | 2026-04-29 | DH1 | B1 | B1 | 101-R25护栏不锈钢板脱落 | 其他 | 其他 |  |  | 已完成 |  | 4月 | 4月第五周 | 2026-04-29¦DH1¦101-R25护栏不锈钢板脱落
车间管理人员巡查 | 每日巡查 | 2026-04-29 | DH1 | B1 | B1 | 101-N01阀门缺少锁片 | 其他 | 其他 |  |  | 已完成 |  | 4月 | 4月第五周 | 2026-04-29¦DH1¦101-N01阀门缺少锁片
车间管理人员巡查 | 每日巡查 | 2026-04-29 | DH1 | B1 | B1 | 101-N04压滤罐阀门缺少锁片 | 其他 | 其他 |  |  | 已完成 |  | 4月 | 4月第五周 | 2026-04-29¦DH1¦101-N04压滤罐阀门缺少锁片
车间管理人员巡查 | 每日巡查 | 2026-04-29 | DH1 | B1 | B1 | 3号泵接地线破损 | 静电事件 | 电源线破损 |  |  | 已完成 |  | 4月 | 4月第五周 | 2026-04-29¦DH1¦3号泵接地线破损
车间管理人员巡查 | 每日巡查 | 2026-04-29 | DH1 | B1 | B1 | 提升机电源线管脱落 | 静电事件 | 挠性管损坏 |  |  | 已完成 |  | 4月 | 4月第五周 | 2026-04-29¦DH1¦提升机电源线管脱落
车间管理人员巡查 | 每日巡查 | 2026-04-29 | DH1 | B1 | B1 | 101-R25大白墙面破损 | 其他 | 其他 |  |  | 已完成 |  | 4月 | 4月第五周 | 2026-04-29¦DH1¦101-R25大白墙面破损
车间管理人员巡查 | 每日巡查 | 2026-04-29 | DH1 | B1 | B1 | 宣传栏有灰尘 | 其他 | 其他 |  |  | 已完成 |  | 4月 | 4月第五周 | 2026-04-29¦DH1¦宣传栏有灰尘
车间管理人员巡查 | 每日巡查 | 2026-04-29 | DH1 | B1 | B1 | R06两步梯下沿有印记未清理 | 其他 | 其他 |  |  | 已完成 |  | 4月 | 4月第五周 | 2026-04-29¦DH1¦R06两步梯下沿有印记未清理
车间管理人员巡查 | 每日巡查 | 2026-04-29 | DH1 | B1 | B1 | 101-R29阀门上有喷漆 | 跑冒滴漏 | 缺少盲板/丝堵 |  |  | 已完成 |  | 4月 | 4月第五周 | 2026-04-29¦DH1¦101-R29阀门上有喷漆
车间管理人员巡查 | 每日巡查 | 2026-04-29 | DH1 | B1 | B1 | 101-R28平台有白色印记 | 跑冒滴漏 | 物料痕迹 |  |  | 已完成 |  | 4月 | 4月第五周 | 2026-04-29¦DH1¦101-R28平台有白色印记
车间管理人员巡查 | 每日巡查 | 2026-04-29 | DH1 | B1 | B1 | 101-R27瓷砖脚线上有大白 | 其他 | 其他 |  |  | 已完成 |  | 4月 | 4月第五周 | 2026-04-29¦DH1¦101-R27瓷砖脚线上有大白
车间管理人员巡查 | 每日巡查 | 2026-04-28 | DH3 | B1 | M3 | 三车间 07釜的真空管路上缺少一个螺栓 需要进行补充 | 其他 | 其他 |  |  |  |  | 4月 | 4月第四周 | 2026-04-28¦DH3¦三车间 07釜的真空管路上缺少一个螺栓 需要进行补充
车间管理人员巡查 | 每日巡查 | 2026-04-30 | DH3 | B1 | M3 | 三车间的 9517 准备的加料箱 清洗不干净 需要进行处理 | 其他 | 其他 |  |  |  |  | 4月 | 4月第五周 | 2026-04-30¦DH3¦三车间的 9517 准备的加料箱 清洗不干净 需要进行处理
车间管理人员巡查 | 每日巡查 | 2026-04-30 | DH3 | B1 | M1 | 一车间 9455 项目使用的压滤罐的接收罐 没有进行氮气保护 需要添加 | 其他 | 其他 |  |  | 已添加 |  | 4月 | 4月第五周 | 2026-04-30¦DH3¦一车间 9455 项目使用的压滤罐的接收罐 没有进行氮气保护 需要添加
车间管理人员巡查 | 每日巡查 | 2026-04-30 | DH3 | B1 | M1 | 一车间三楼的 应急柜中装有消防战斗服 不在清单中 同时全面罩没有有效的密封 | 其他 | 其他 |  |  | 已整理 |  | 4月 | 4月第五周 | 2026-04-30¦DH3¦一车间三楼的 应急柜中装有消防战斗服 不在清单中 同时全面罩没有有效的密封
车间管理人员巡查 | 每日巡查 | 2026-04-30 | DH3 | B1 | M2 | 二车间 8388 准备的加料箱 加料手套为套用的手套 和要求不符 要求进行更换出来 | 其他 | 其他 |  |  | 更换完毕 |  | 4月 | 4月第五周 | 2026-04-30¦DH3¦二车间 8388 准备的加料箱 加料手套为套用的手套 和要求不符 要求进行更换出来
车间管理人员巡查 | 每日巡查 | 2026-04-30 | DH3 | B1 | M2 | 二车间07釜使用的是双铂电阻 没有有效密封 防爆可能失效 | 其他 | 其他 |  |  |  |  | 4月 | 4月第五周 | 2026-04-30¦DH3¦二车间07釜使用的是双铂电阻 没有有效密封 防爆可能失效
车间管理人员巡查 | 每日巡查 | 2026-04-30 | DH3 | 分析化学部 |  | 容量瓶配制的溶液未粘贴标签标识 | 其他 | 其他 |  |  | 现场完成整改 |  | 4月 | 4月第五周 | 2026-04-30¦DH3¦容量瓶配制的溶液未粘贴标签标识
车间管理人员巡查 | 每日巡查 | 2026-04-29 | DH3 | 分析化学部 |  | 对照品使用记录计算错误 | 其他 | 其他 |  |  | 已完成修改 |  | 4月 | 4月第五周 | 2026-04-29¦DH3¦对照品使用记录计算错误
车间管理人员巡查 | 每日巡查 | 2026-04-29 | DH3 | 分析化学部 |  | 抽屉中放置三方保洁的个人物品 | 其他 | 其他 |  |  | 已完成清理 |  | 4月 | 4月第五周 | 2026-04-29¦DH3¦抽屉中放置三方保洁的个人物品
车间管理人员巡查 | 每日巡查 | 2026-04-28 | DH3 | 分析化学部 |  | 喷淋洗眼器装饰盖掉落，需要重新粘装。 | 其他 | 其他 |  |  | 已粘贴 |  | 4月 | 4月第四周 | 2026-04-28¦DH3¦喷淋洗眼器装饰盖掉落，需要重新粘装。
车间管理人员巡查 | 每日巡查 | 2026-04-27 | DH3 | 分析化学部 |  | 仪器使用记录本登记跨天日期写错 | 其他 | 其他 |  |  | 修改完成 |  | 4月 | 4月第四周 | 2026-04-27¦DH3¦仪器使用记录本登记跨天日期写错
车间管理人员巡查 | 每日巡查 | 2026-04-27 | DH3 | 分析化学部 |  | 核磁室通风橱玻璃脏 | 其他 | 其他 |  |  | 完成清洁 |  | 4月 | 4月第四周 | 2026-04-27¦DH3¦核磁室通风橱玻璃脏
车间管理人员巡查 | 每日巡查 | 2026-04-26 | DH3 | 分析化学部 |  | 分析员使用的仪器报错故障，调查是人员在仪器进样时放置小瓶在重复的位置导致。 | 其他 | 其他 |  |  | 整改完成 |  | 4月 | 4月第四周 | 2026-04-26¦DH3¦分析员使用的仪器报错故障，调查是人员在仪器进样时放置小瓶在重复的位置导致。
车间管理人员巡查 | 每日巡查 | 2026-04-30 | DH3 | 供应部 |  | 甲库建筑单体外围配电柜“当心触电”警示标识老化脱落。沟通设备部补充 | 其他 | 其他 |  |  |  |  | 4月 | 4月第五周 | 2026-04-30¦DH3¦甲库建筑单体外围配电柜“当心触电”警示标识老化脱落。沟通设备部补充
车间管理人员巡查 | 每日巡查 | 2026-04-30 | DH3 | 供应部 |  | 物料电梯入口处粘鼠板爬虫较大，气温升高，注意更换 | 其他 | 其他 |  |  |  |  | 4月 | 4月第五周 | 2026-04-30¦DH3¦物料电梯入口处粘鼠板爬虫较大，气温升高，注意更换
车间管理人员巡查 | 每日巡查 | 2026-04-29 | DH3 | 供应部 |  | 现场维护刷漆后使用的半面罩清洁密封存放 | 其他 | 其他 |  |  |  |  | 4月 | 4月第五周 | 2026-04-29¦DH3¦现场维护刷漆后使用的半面罩清洁密封存放
车间管理人员巡查 | 每日巡查 | 2026-04-28 | TJ3 | B12 | M1205 | 合成间间5-16，溢出桶上物品随处乱放 | 其他 | 其他 |  |  | 已整改。 |  | 4月 | 4月第四周 | 2026-04-28¦TJ3¦合成间间5-16，溢出桶上物品随处乱放
车间管理人员巡查 | 每日巡查 | 2026-04-28 | TJ3 | B8 | M802 | 4楼802车间，802-R07釜下口连接夹套管破损 | 其他 | 其他 |  |  | 已将破损管路更换 |  | 4月 | 4月第四周 | 2026-04-28¦TJ3¦4楼802车间，802-R07釜下口连接夹套管破损
车间管理人员巡查 | 每日巡查 | 2026-04-28 | TJ3 | B7 | M702 | 2楼702车间走廊，尾气连接缓冲罐状态较差 | 其他 | 其他 |  |  |  |  | 4月 | 4月第四周 | 2026-04-28¦TJ3¦2楼702车间走廊，尾气连接缓冲罐状态较差
车间管理人员巡查 | 每日巡查 | 2026-04-28 | TJ3 | B7 | M701 | 4楼701车间，701-R03釜对应连接排气管下口未安装盲板 | 跑冒滴漏 | 缺少盲板/丝堵 |  |  |  |  | 4月 | 4月第四周 | 2026-04-28¦TJ3¦4楼701车间，701-R03釜对应连接排气管下口未安装盲板
车间管理人员巡查 | 每日巡查 | 2026-04-28 | TJ3 | B12 | M1205 | 2楼D级区，2-22缓冲间洁净连体服随处乱放 | 其他 | 其他 |  |  | 已整改完成。 |  | 4月 | 4月第四周 | 2026-04-28¦TJ3¦2楼D级区，2-22缓冲间洁净连体服随处乱放
车间管理人员巡查 | 每日巡查 | 2026-04-28 | TJ3 | B9 | M904 | 1楼四筛缓冲间，使用完连体服未进行清理 | 其他 | 其他 |  |  |  |  | 4月 | 4月第四周 | 2026-04-28¦TJ3¦1楼四筛缓冲间，使用完连体服未进行清理
车间管理人员巡查 | 每日巡查 | 2026-04-28 | TJ3 | B8 | M805 | 3楼805D级区，洁具间3-36 地面积水较多 | 其他 | 其他 |  |  | 积水已清理 |  | 4月 | 4月第四周 | 2026-04-28¦TJ3¦3楼805D级区，洁具间3-36 地面积水较多
车间管理人员巡查 | 每日巡查 | 2026-04-28 | TJ3 | B7 | M701 | 1楼D级区，双锥干燥间缓冲间内新鲜溶剂泵未进行处理 | 其他 | 其他 |  |  |  |  | 4月 | 4月第四周 | 2026-04-28¦TJ3¦1楼D级区，双锥干燥间缓冲间内新鲜溶剂泵未进行处理
车间管理人员巡查 | 每日巡查 | 2026-04-29 | DH1 | B6 | M18 | 3号树脂柱氮气未连接 | 其他 | 其他 |  |  | 已完成 |  | 4月 | 4月第五周 | 2026-04-29¦DH1¦3号树脂柱氮气未连接
车间管理人员巡查 | 每日巡查 | 2026-04-29 | DH1 | B6 | M18 | 3号树脂柱压力表生料带需要清理 | 其他 | 其他 |  |  | 已完成 |  | 4月 | 4月第五周 | 2026-04-29¦DH1¦3号树脂柱压力表生料带需要清理
车间管理人员巡查 | 每日巡查 | 2026-04-29 | DH1 | B6 | M18 | 3号树脂柱尾气未连接 | 其他 | 其他 |  |  | 已完成 |  | 4月 | 4月第五周 | 2026-04-29¦DH1¦3号树脂柱尾气未连接
车间管理人员巡查 | 每日巡查 | 2026-04-29 | DH1 | B6 | M18 | 19-08釜上管路支架需要清理，回流盲板缺少螺栓 | 其他 | 其他 |  |  | 已完成 |  | 4月 | 4月第五周 | 2026-04-29¦DH1¦19-08釜上管路支架需要清理，回流盲板缺少螺栓
车间管理人员巡查 | 每日巡查 | 2026-04-29 | DH1 | B6 | M18 | 19-08旁聚丙罐氮气阀阀门缺少阀门标签 | 其他 | 其他 |  |  | 已完成 |  | 4月 | 4月第五周 | 2026-04-29¦DH1¦19-08旁聚丙罐氮气阀阀门缺少阀门标签
车间管理人员巡查 | 每日巡查 | 2026-04-29 | DH1 | B6 | M18 | 19-06氮气缺少阀门标签 | 其他 | 其他 |  |  | 已完成 |  | 4月 | 4月第五周 | 2026-04-29¦DH1¦19-06氮气缺少阀门标签
车间管理人员巡查 | 每日巡查 | 2026-04-29 | DH1 | B6 | M18 | 19-06釜上螺栓残留 | 其他 | 其他 |  |  | 已完成 |  | 4月 | 4月第五周 | 2026-04-29¦DH1¦19-06釜上螺栓残留
车间管理人员巡查 | 每日巡查 | 2026-04-29 | DH1 | B6 | M18 | 19-05冷凝器下法兰锈蚀，冷凝器下螺丝钉需要清理 | 其他 | 其他 |  |  | 已完成 |  | 4月 | 4月第五周 | 2026-04-29¦DH1¦19-05冷凝器下法兰锈蚀，冷凝器下螺丝钉需要清理
车间管理人员巡查 | 每日巡查 | 2026-04-29 | DH1 | B6 | M18 | 19-05釜上加料阀门缺少阀门标签 | 其他 | 其他 |  |  | 已完成 |  | 4月 | 4月第五周 | 2026-04-29¦DH1¦19-05釜上加料阀门缺少阀门标签
车间管理人员巡查 | 每日巡查 | 2026-04-29 | DH1 | B6 | M18 | 19-04尾气位置螺栓锈蚀，冷凝器下美纹纸需要 | 其他 | 其他 |  |  | 已完成 |  | 4月 | 4月第五周 | 2026-04-29¦DH1¦19-04尾气位置螺栓锈蚀，冷凝器下美纹纸需要
车间管理人员巡查 | 每日巡查 | 2026-04-29 | DH1 | B6 | M18 | TCU间地面螺栓保温需要清理 | 其他 | 其他 |  |  | 已完成 |  | 4月 | 4月第五周 | 2026-04-29¦DH1¦TCU间地面螺栓保温需要清理
车间管理人员巡查 | 每日巡查 | 2026-04-29 | DH1 | B6 | M18 | 四层走廊喷淋前4326转移管路SEA处螺栓锈蚀 | 其他 | 其他 |  |  | 已完成 |  | 4月 | 4月第五周 | 2026-04-29¦DH1¦四层走廊喷淋前4326转移管路SEA处螺栓锈蚀
车间管理人员巡查 | 每日巡查 | 2026-04-29 | DH1 | B6 | M18 | 四层膜堆儿循环泵前阀门上物料痕迹 | 跑冒滴漏 | 物料痕迹 |  |  | 已完成 |  | 4月 | 4月第五周 | 2026-04-29¦DH1¦四层膜堆儿循环泵前阀门上物料痕迹
车间管理人员巡查 | 每日巡查 | 2026-04-29 | DH1 | B6 | M18 | 4326膜堆循环管路标识需要更换 | 其他 | 其他 |  |  | 已完成 |  | 4月 | 4月第五周 | 2026-04-29¦DH1¦4326膜堆循环管路标识需要更换
车间管理人员巡查 | 每日巡查 | 2026-04-29 | DH1 | B6 | M18 | 19-E02下口物料残留以及分液试镜物料残留，需要清理，旁边围堰盲板物料残留需要清理 | 其他 | 其他 |  |  | 已完成 |  | 4月 | 4月第五周 | 2026-04-29¦DH1¦19-E02下口物料残留以及分液试镜物料残留，需要清理，旁边围堰盲板物料残留需要清理
车间管理人员巡查 | 每日巡查 | 2026-04-29 | DH1 | B6 | M18 | 19-E04下口未上锁侧口缺少盲板 | 跑冒滴漏 | 缺少盲板/丝堵 |  |  | 已完成 |  | 4月 | 4月第五周 | 2026-04-29¦DH1¦19-E04下口未上锁侧口缺少盲板
车间管理人员巡查 | 每日巡查 | 2026-04-29 | DH1 | B6 | M18 | 加料罐区域地面垃圾整体围堰内需要清理 | 其他 | 其他 |  |  | 已完成 |  | 4月 | 4月第五周 | 2026-04-29¦DH1¦加料罐区域地面垃圾整体围堰内需要清理
车间管理人员巡查 | 每日巡查 | 2026-04-29 | DH1 | B6 | M18 | 19-E01下口缺少盲板 | 跑冒滴漏 | 缺少盲板/丝堵 |  |  | 已完成 |  | 4月 | 4月第五周 | 2026-04-29¦DH1¦19-E01下口缺少盲板
车间管理人员巡查 | 每日巡查 | 2026-04-29 | DH1 | B6 | M18 | 18-05插底管阀门法兰位置物料残留 | 其他 | 其他 |  |  | 已完成 |  | 4月 | 4月第五周 | 2026-04-29¦DH1¦18-05插底管阀门法兰位置物料残留
车间管理人员巡查 | 每日巡查 | 2026-04-29 | DH1 | B6 | M18 | 18-05氮气阀组针型阀缺少手轮 | 其他 | 其他 |  |  | 已完成 |  | 4月 | 4月第五周 | 2026-04-29¦DH1¦18-05氮气阀组针型阀缺少手轮
车间管理人员巡查 | 每日巡查 | 2026-04-29 | DH1 | B6 | M18 | 多数氮气点位气源嘴缺少固定螺帽 | 其他 | 其他 |  |  | 进行中 |  | 4月 | 4月第五周 | 2026-04-29¦DH1¦多数氮气点位气源嘴缺少固定螺帽
车间管理人员巡查 | 每日巡查 | 2026-04-29 | DH1 | B6 | M18 | 冷凝器下面螺栓油漆需要检查处理，美纹纸需要处理掉，包括釜下口变径，搪瓷接收罐下口螺丝位置美纹纸 | 其他 | 其他 |  |  | 已完成 |  | 4月 | 4月第五周 | 2026-04-29¦DH1¦冷凝器下面螺栓油漆需要检查处理，美纹纸需要处理掉，包括釜下口变径，搪瓷接收罐下口螺丝位置美纹纸
车间管理人员巡查 | 每日巡查 | 2026-04-29 | DH1 | B6 | M18 | 04对面小间，插底管大量物料附着，间内阀门需要清理 | 其他 | 其他 |  |  | 已完成 |  | 4月 | 4月第五周 | 2026-04-29¦DH1¦04对面小间，插底管大量物料附着，间内阀门需要清理
车间管理人员巡查 | 每日巡查 | 2026-04-29 | DH1 | B6 | M18 | 01间危化柜子需要进行 | 其他 | 其他 |  |  | 已完成 |  | 4月 | 4月第五周 | 2026-04-29¦DH1¦01间危化柜子需要进行
车间管理人员巡查 | 每日巡查 | 2026-04-29 | DH1 | B6 | M18 | 02釜表面物料需要清理 | 其他 | 其他 |  |  | 已完成 |  | 4月 | 4月第五周 | 2026-04-29¦DH1¦02釜表面物料需要清理
车间管理人员巡查 | 每日巡查 | 2026-04-29 | DH1 | B6 | M18 | 01边配重桶缺少定位 | 其他 | 其他 |  |  | 已完成 |  | 4月 | 4月第五周 | 2026-04-29¦DH1¦01边配重桶缺少定位
车间管理人员巡查 | 每日巡查 | 2026-04-29 | DH1 | B6 | M18 | 18-10溶剂管路附近物料残留 | 其他 | 其他 |  |  | 已完成 |  | 4月 | 4月第五周 | 2026-04-29¦DH1¦18-10溶剂管路附近物料残留
车间管理人员巡查 | 每日巡查 | 2026-04-29 | DH1 | B6 | M18 | 18-10釜口位置阀门静电跨接未连接，防爆溢出跨接未连接 | 静电事件 | 无跨接或接地 |  |  | 已完成 |  | 4月 | 4月第五周 | 2026-04-29¦DH1¦18-10釜口位置阀门静电跨接未连接，防爆溢出跨接未连接
车间管理人员巡查 | 每日巡查 | 2026-04-29 | DH1 | B6 | M18 | 18-09加料车空隙间快开卡子需要清理 | 其他 | 其他 |  |  | 已完成 |  | 4月 | 4月第五周 | 2026-04-29¦DH1¦18-09加料车空隙间快开卡子需要清理
车间管理人员巡查 | 每日巡查 | 2026-04-29 | DH1 | B6 | M18 | 18-08尾气阀门缺少阀门标签 | 其他 | 其他 |  |  | 已完成 |  | 4月 | 4月第五周 | 2026-04-29¦DH1¦18-08尾气阀门缺少阀门标签
车间管理人员巡查 | 每日巡查 | 2026-04-29 | DH1 | B6 | M18 | 18-06浓缩试镜碎裂，需要更换 | 其他 | 其他 |  |  | 已完成 |  | 4月 | 4月第五周 | 2026-04-29¦DH1¦18-06浓缩试镜碎裂，需要更换
车间管理人员巡查 | 每日巡查 | 2026-04-29 | DH1 | B6 | M18 | 18-06加料车需要清理 | 其他 | 其他 |  |  | 已完成 |  | 4月 | 4月第五周 | 2026-04-29¦DH1¦18-06加料车需要清理
车间管理人员巡查 | 每日巡查 | 2026-04-29 | DH1 | B6 | M18 | 18-01接收罐锈蚀，使用完毕需要整体进行清理 | 其他 | 其他 |  |  | 已完成 |  | 4月 | 4月第五周 | 2026-04-29¦DH1¦18-01接收罐锈蚀，使用完毕需要整体进行清理
车间管理人员巡查 | 每日巡查 | 2026-04-29 | DH1 | B6 | M18 | 619-T016下面管路需要清理 | 其他 | 其他 |  |  | 已完成 |  | 4月 | 4月第五周 | 2026-04-29¦DH1¦619-T016下面管路需要清理
车间管理人员巡查 | 每日巡查 | 2026-04-29 | DH1 | B6 | M18 | 18-15冷凝器表面需要清理 | 其他 | 其他 |  |  | 已完成 |  | 4月 | 4月第五周 | 2026-04-29¦DH1¦18-15冷凝器表面需要清理
车间管理人员巡查 | 每日巡查 | 2026-04-29 | DH1 | B6 | M18 | 18-15釜罩子缺少螺栓固定 | 其他 | 其他 |  |  | 已完成 |  | 4月 | 4月第五周 | 2026-04-29¦DH1¦18-15釜罩子缺少螺栓固定
车间管理人员巡查 | 每日巡查 | 2026-04-29 | DH1 | B6 | M18 | 18-16减速机螺栓位置漏油 | 跑冒滴漏 | 机械设备漏油 |  |  | 进行中 |  | 4月 | 4月第五周 | 2026-04-29¦DH1¦18-16减速机螺栓位置漏油
车间管理人员巡查 | 每日巡查 | 2026-04-29 | DH1 | B6 | M18 | 618-T017边磁力泵出口阀门内物料残留，上边阀门连接管路未关闭 | 其他 | 其他 |  |  | 已完成 |  | 4月 | 4月第五周 | 2026-04-29¦DH1¦618-T017边磁力泵出口阀门内物料残留，上边阀门连接管路未关闭
车间管理人员巡查 | 每日巡查 | 2026-04-29 | DH1 | B6 | M18 | 18-12接收罐下口管路物料残留 | 跑冒滴漏 | 物料撒漏 |  |  | 已完成 |  | 4月 | 4月第五周 | 2026-04-29¦DH1¦18-12接收罐下口管路物料残留
车间管理人员巡查 | 每日巡查 | 2026-04-29 | DH1 | B6 | M18 | 18-13插底管罩子未固定 | 其他 | 其他 |  |  | 已完成 |  | 4月 | 4月第五周 | 2026-04-29¦DH1¦18-13插底管罩子未固定
车间管理人员巡查 | 每日巡查 | 2026-04-29 | DH1 | B6 | M18 | 纳滤机地面腐蚀污染，需要检查阀门是否有问题 | 其他 | 其他 |  |  | 已完成 |  | 4月 | 4月第五周 | 2026-04-29¦DH1¦纳滤机地面腐蚀污染，需要检查阀门是否有问题
车间管理人员巡查 | 每日巡查 | 2026-04-29 | DH1 | B6 | M18 | 纳滤机清液流量计下阀门管路物料残留 | 跑冒滴漏 | 阀门渗漏 |  |  | 已完成 |  | 4月 | 4月第五周 | 2026-04-29¦DH1¦纳滤机清液流量计下阀门管路物料残留
车间管理人员巡查 | 每日巡查 | 2026-04-29 | DH1 | B6 | M18 | 19-04接收罐氮气阀门缺少手轮 | 其他 | 其他 |  |  | 已完成 |  | 4月 | 4月第五周 | 2026-04-29¦DH1¦19-04接收罐氮气阀门缺少手轮
车间管理人员巡查 | 每日巡查 | 2026-04-29 | DH1 | B6 | M18 | 树脂柱下平台及旁边储罐下面物料残留需要清理 | 其他 | 其他 |  |  | 已完成 |  | 4月 | 4月第五周 | 2026-04-29¦DH1¦树脂柱下平台及旁边储罐下面物料残留需要清理
车间管理人员巡查 | 每日巡查 | 2026-04-29 | DH1 | B6 | M18 | 19-FD01底盘先合上管路先恢复了 | 其他 | 其他 |  |  | 进行中 |  | 4月 | 4月第五周 | 2026-04-29¦DH1¦19-FD01底盘先合上管路先恢复了
车间管理人员巡查 | 每日巡查 | 2026-04-29 | DH1 | B6 | M18 | Ce01地面粘脚需要清理 | 其他 | 其他 |  |  | 已完成 |  | 4月 | 4月第五周 | 2026-04-29¦DH1¦Ce01地面粘脚需要清理
车间管理人员巡查 | 每日巡查 | 2026-04-29 | DH1 | B6 | M18 | Ce01离心机氮气未开启 | 其他 | 其他 |  |  | 已完成 |  | 4月 | 4月第五周 | 2026-04-29¦DH1¦Ce01离心机氮气未开启
车间管理人员巡查 | 每日巡查 | 2026-04-29 | DH1 | B6 | M18 | 离心机三合一间杂物标签需要彻底清理 | 其他 | 其他 |  |  | 已完成 |  | 4月 | 4月第五周 | 2026-04-29¦DH1¦离心机三合一间杂物标签需要彻底清理
车间管理人员巡查 | 每日巡查 | 2026-04-29 | DH1 | B6 | M18 | Ce03接收罐上杂物需要清理 | 其他 | 其他 |  |  | 已完成 |  | 4月 | 4月第五周 | 2026-04-29¦DH1¦Ce03接收罐上杂物需要清理
车间管理人员巡查 | 每日巡查 | 2026-04-29 | DH1 | B6 | M18 | 非化间拉扣需要装箱 | 其他 | 其他 |  |  | 已完成 |  | 4月 | 4月第五周 | 2026-04-29¦DH1¦非化间拉扣需要装箱
车间管理人员巡查 | 每日巡查 | 2026-04-29 | DH3 | B1 | M2 | 二车间 4763 使用完毕的碳棒过滤器 超期较长时间没有进行清洗 | 其他 | 其他 |  |  |  |  | 4月 | 4月第五周 | 2026-04-29¦DH3¦二车间 4763 使用完毕的碳棒过滤器 超期较长时间没有进行清洗
车间管理人员巡查 | 每日巡查 | 2026-04-29 | DH3 | B1 | M2 | 二车间烘箱 区域的可燃气体检测器 没有固定在墙上，放在静电扁铁上 | 静电事件 | 松动或脱落 |  |  |  |  | 4月 | 4月第五周 | 2026-04-29¦DH3¦二车间烘箱 区域的可燃气体检测器 没有固定在墙上，放在静电扁铁上
车间管理人员巡查 | 每日巡查 | 2026-04-29 | DH3 | B1 | M1 | 一车间 13釜进行高温取样操作，拿着瓶子的项目组人员没有佩戴线手套，高温可能烫伤问题，要求丁腈手套内部增加线手套 | 其他 | 其他 |  |  | 已整改 |  | 4月 | 4月第五周 | 2026-04-29¦DH3¦一车间 13釜进行高温取样操作，拿着瓶子的项目组人员没有佩戴线手套，高温可能烫伤问题，要求丁腈手套内部增加线手套
车间管理人员巡查 | 每日巡查 | 2026-04-29 | DH3 | B1 | M2 | 二车间二楼的文件比较多 需要处理 | 其他 | 其他 |  |  | 清理完毕 |  | 4月 | 4月第五周 | 2026-04-29¦DH3¦二车间二楼的文件比较多 需要处理
车间管理人员巡查 | 每日巡查 | 2026-04-29 | DH3 | B1 | M2 | 二车间 E02薄膜的重组分 上次从原料罐出现问题直接放下去的溶剂 现在还没有放出处理 | 其他 | 其他 |  |  |  |  | 4月 | 4月第五周 | 2026-04-29¦DH3¦二车间 E02薄膜的重组分 上次从原料罐出现问题直接放下去的溶剂 现在还没有放出处理
车间管理人员巡查 | 每日巡查 | 2026-04-29 | DH3 | B1 | M2 | 二车间 12 13 14釜区域的破坏液数量不足 包装没有放在破坏液中，而且有2个玻璃取样瓶子在外面放置 需要处理 | 其他 | 其他 |  |  |  |  | 4月 | 4月第五周 | 2026-04-29¦DH3¦二车间 12 13 14釜区域的破坏液数量不足 包装没有放在破坏液中，而且有2个玻璃取样瓶子在外面放置 需要处理
车间管理人员巡查 | 每日巡查 | 2026-04-28 | DH3 | 供应部 |  | 防爆叉车的车载干粉灭火器安全销脱落，找失效灭火器拆一个补充上 | 其他 | 其他 |  |  |  |  | 4月 | 4月第四周 | 2026-04-28¦DH3¦防爆叉车的车载干粉灭火器安全销脱落，找失效灭火器拆一个补充上
车间管理人员巡查 | 每日巡查 | 2026-04-28 | DH3 | 供应部 |  | 抽查酸库洗眼器水质情况，前期出水有发黄情况，现场放水 | 其他 | 其他 |  |  |  |  | 4月 | 4月第四周 | 2026-04-28¦DH3¦抽查酸库洗眼器水质情况，前期出水有发黄情况，现场放水
车间管理人员巡查 | 每日巡查 | 2026-04-27 | DH3 | 供应部 |  | 乙酰氯到货，包装涨桶严重，拒收 | 其他 | 其他 |  |  |  |  | 4月 | 4月第四周 | 2026-04-27¦DH3¦乙酰氯到货，包装涨桶严重，拒收
车间管理人员巡查 | 每日巡查 | 2026-04-27 | TJ3 | B12 | M1205 | TJ3-1205-R21,TJ3-1205-R23KT版记录巡查没有问题。 | 其他 | 其他 |  |  | 无需整改 |  | 4月 | 4月第四周 | 2026-04-27¦TJ3¦TJ3-1205-R21,TJ3-1205-R23KT版记录巡查没有问题。
车间管理人员巡查 | 每日巡查 | 2026-04-25 | DH3 | 焚烧炉 |  | 2期碱液排除泵静电导线未连接 | 静电事件 | 无跨接或接地 |  |  | 合格 |  | 4月 | 4月第四周 | 2026-04-25¦DH3¦2期碱液排除泵静电导线未连接
车间管理人员巡查 | 每日巡查 | 2026-04-25 | TJ3 | B7 | M702 | 三楼一车间层流柜地面白色物料痕迹 | 跑冒滴漏 | 物料痕迹 |  |  |  |  | 4月 | 4月第四周 | 2026-04-25¦TJ3¦三楼一车间层流柜地面白色物料痕迹
车间管理人员巡查 | 每日巡查 | 2026-04-25 | TJ3 | B7 | M701 | 1-10加料球阀阀门处物料痕迹 | 跑冒滴漏 | 物料痕迹 |  |  |  |  | 4月 | 4月第四周 | 2026-04-25¦TJ3¦1-10加料球阀阀门处物料痕迹
车间管理人员巡查 | 每日巡查 | 2026-04-25 | TJ3 | B7 | M702 | 2-22釜溶剂管路旁配件多杂乱 | 其他 | 其他 |  |  |  |  | 4月 | 4月第四周 | 2026-04-25¦TJ3¦2-22釜溶剂管路旁配件多杂乱
车间管理人员巡查 | 每日巡查 | 2026-04-25 | TJ3 | B12 | M1205 | 离心机间巡查无异常 | 其他 | 其他 |  |  | 已完成 |  | 4月 | 4月第四周 | 2026-04-25¦TJ3¦离心机间巡查无异常
车间管理人员巡查 | 每日巡查 | 2026-04-25 | TJ3 | B12 | M1205 | 中试物流通道物料堆积过多需要及时处理 | 其他 | 其他 |  |  | 已完成 |  | 4月 | 4月第四周 | 2026-04-25¦TJ3¦中试物流通道物料堆积过多需要及时处理
车间管理人员巡查 | 每日巡查 | 2026-04-25 | TJ3 | B12 | M1205 | 连续化泵房罐体有微正压需要检查尾气 | 其他 | 其他 |  |  | 阻火器堵塞已处理 |  | 4月 | 4月第四周 | 2026-04-25¦TJ3¦连续化泵房罐体有微正压需要检查尾气
EHS隐患排查 | 日常巡查 | 2026-05-08 | DH3 |  | 一车间 | 一车间三层R28釜旁压滤罐，外包人员带压拆卸法兰，现场车间管理人员叫停操作 | 其他 | 其他 |  |  |  |  | 5月 | 5月第二周 | 2026-05-08¦DH3¦一车间三层R28釜旁压滤罐，外包人员带压拆卸法兰，现场车间管理人员叫停操作
EHS隐患排查 | 日常巡查 | 2026-05-08 | DH3 |  | 供应部 | 库房六溶剂库货架29-26-4主梁弯曲 | 其他 | 其他 |  |  |  |  | 5月 | 5月第二周 | 2026-05-08¦DH3¦库房六溶剂库货架29-26-4主梁弯曲
EHS隐患排查 | 日常巡查 | 2026-05-08 | DH3 |  | 供应部 | 库房六溶剂库货架上层四个200L桶放置时未进行捆绑固定 | 其他 | 其他 |  |  |  |  | 5月 | 5月第二周 | 2026-05-08¦DH3¦库房六溶剂库货架上层四个200L桶放置时未进行捆绑固定
EHS隐患排查 | 日常巡查 | 2026-05-08 | DH3 |  | 二车间 | 二车间二层东侧吹桶区域废溶剂桶缺少标签，桶面大片物料残留。 | 其他 | 其他 |  |  |  |  | 5月 | 5月第二周 | 2026-05-08¦DH3¦二车间二层东侧吹桶区域废溶剂桶缺少标签，桶面大片物料残留。
EHS隐患排查 | 日常巡查 | 2026-05-08 | DH3 |  | 三车间 | 三车间一层fd03收料过程中缓冲间门未关闭，已现场告知关闭。 | 其他 | 其他 |  |  |  |  | 5月 | 5月第二周 | 2026-05-08¦DH3¦三车间一层fd03收料过程中缓冲间门未关闭，已现场告知关闭。
EHS隐患排查 | 日常巡查 | 2026-05-08 | DH3 |  | 供应部 | 库房三三号溶剂库门口静电释放器损坏 | 静电事件 | 损坏 | 设备故障损坏 | 设备设施原因 | 将损坏设备拆卸进行更换 |  | 5月 | 5月第二周 | 2026-05-08¦DH3¦库房三三号溶剂库门口静电释放器损坏
EHS隐患排查 | 日常巡查 | 2026-05-08 | DH3 |  | 二车间 | 二车间四楼溶剂输送间多个法兰静电跨接线脱落 | 静电事件 | 无跨接或接地 |  |  |  |  | 5月 | 5月第二周 | 2026-05-08¦DH3¦二车间四楼溶剂输送间多个法兰静电跨接线脱落
EHS隐患排查 | 日常巡查 | 2026-05-08 | DH3 |  | 一车间 | 一车间三楼R30釜氮气阀门旁法兰静电跨接断开 | 静电事件 | 无跨接或接地 |  |  |  |  | 5月 | 5月第二周 | 2026-05-08¦DH3¦一车间三楼R30釜氮气阀门旁法兰静电跨接断开
EHS隐患排查 | 日常巡查 | 2026-05-08 | DH3 |  | 三车间 | 一车间三层R21旁压滤罐未静电接地，已现场告知整改 | 静电事件 | 无跨接或接地 |  |  |  |  | 5月 | 5月第二周 | 2026-05-08¦DH3¦一车间三层R21旁压滤罐未静电接地，已现场告知整改
EHS隐患排查 | 日常巡查 | 2026-05-08 | DH3 |  | 三车间 | 三车间四层103-R05釜旁管路穿楼板处无标识，三通分出3个阀门在附近无标识，需要整体排查 | 其他 | 其他 |  |  |  |  | 5月 | 5月第二周 | 2026-05-08¦DH3¦三车间四层103-R05釜旁管路穿楼板处无标识，三通分出3个阀门在附近无标识，需要整体排查
EHS隐患排查 | 日常巡查 | 2026-05-08 | DH3 |  | 三车间 | 三车间二层103-Ce05淋洗管路盲板松动，黄色液体渗漏痕迹，已告知谭均宜处理 | 跑冒滴漏 | 松动或脱落 |  |  |  |  | 5月 | 5月第二周 | 2026-05-08¦DH3¦三车间二层103-Ce05淋洗管路盲板松动，黄色液体渗漏痕迹，已告知谭均宜处理
EHS隐患排查 | 日常巡查 | 2026-05-08 | DH3 |  | 一车间 | 一车间三层101-R25加料车下大阀门的阀心螺栓松动，已告知属地处理 | 其他 | 其他 |  |  |  |  | 5月 | 5月第二周 | 2026-05-08¦DH3¦一车间三层101-R25加料车下大阀门的阀心螺栓松动，已告知属地处理
EHS隐患排查 | 日常巡查 | 2026-05-08 | DH3 |  | 二车间 | 二车间三层应急柜上玻璃破碎，建议更换/碎玻璃拆除，防止他人误伤，已告知蒋凯 | 其他 | 其他 |  |  |  |  | 5月 | 5月第二周 | 2026-05-08¦DH3¦二车间三层应急柜上玻璃破碎，建议更换/碎玻璃拆除，防止他人误伤，已告知蒋凯
EHS隐患排查 | 监控巡查 | 2026-05-08 | DH3 |  | 一车间 | 一车间一层05/08/2026 16：48人员101-fd02进出功能间未触碰静电释放器 | 静电事件 | 人员操作错误 |  |  |  |  | 5月 | 5月第二周 | 2026-05-08¦DH3¦一车间一层05/08/2026 16：48人员101-fd02进出功能间未触碰静电释放器
EHS隐患排查 | 监控巡查 | 2026-05-08 | DH3 |  | 二车间 | 二车间一层05/08/2026 16：23，清洗间人员清洗加料车未佩戴劳动保护 | 其他 | 其他 |  |  |  |  | 5月 | 5月第二周 | 2026-05-08¦DH3¦二车间一层05/08/2026 16：23，清洗间人员清洗加料车未佩戴劳动保护
EHS隐患排查 | 专业性排查 | 2026-05-08 | DH3 |  | 一车间 | 一车间三层101-Tr20液位计连锁的防爆设备缺少合格签 | 其他 | 其他 |  |  |  |  | 5月 | 5月第二周 | 2026-05-08¦DH3¦一车间三层101-Tr20液位计连锁的防爆设备缺少合格签
EHS隐患排查 | 专业性排查 | 2026-05-08 | DH3 |  | 二车间 | 二车间三层102-Tr010罐旁防爆接线箱缺少铭牌与合格签 | 其他 | 其他 |  |  |  |  | 5月 | 5月第二周 | 2026-05-08¦DH3¦二车间三层102-Tr010罐旁防爆接线箱缺少铭牌与合格签
EHS隐患排查 | 专业性排查 | 2026-05-08 | DH3 |  | 一车间 | 一车间一层高效精馏泵房内调节阀铭牌无防爆合格证信息 一车间二层电梯旁墙上的接线盒铭牌被污染，需要处理 一车间二层101-MP30磁力泵铭牌被油漆污染无法辨识 二层存在多个同类情况需要整改 | 其他 | 其他 |  |  |  |  | 5月 | 5月第二周 | 2026-05-08¦DH3¦一车间一层高效精馏泵房内调节阀铭牌无防爆合格证信息 一车间二层电梯旁墙上的接线盒铭牌被污染，需要处理 一车间二层101-MP30磁力泵铭牌被油漆污染无法辨识 二层存在多个同类情况需要整改
EHS隐患排查 | 专业性排查 | 2026-05-08 | DH3 |  | 二车间 | 二车间二层7928项目使用的主原料流量计设备上无设备铭牌、防爆合格证信息 二车间二层102-MP52磁力泵铭牌被油漆污染无法辨识 二层存在多个同类情况需要整改、 | 其他 | 其他 |  |  |  |  | 5月 | 5月第二周 | 2026-05-08¦DH3¦二车间二层7928项目使用的主原料流量计设备上无设备铭牌、防爆合格证信息 二车间二层102-MP52磁力泵铭牌被油漆污染无法辨识 二层存在多个同类情况需要整改、
EHS隐患排查 | 专业性排查 | 2026-05-08 | DH3 |  | 三车间 | 三车间一层103-Drc04门前柱子上电线管路接线盒无设备铭牌、防爆合格证信息 三车间二层103-MP04磁力泵铭牌被油漆污染无法辨识 二层存在多个同类情况需要整改 三车间二层电子秤铭牌被污染无法辨识 | 其他 | 其他 |  |  |  |  | 5月 | 5月第二周 | 2026-05-08¦DH3¦三车间一层103-Drc04门前柱子上电线管路接线盒无设备铭牌、防爆合格证信息 三车间二层103-MP04磁力泵铭牌被油漆污染无法辨识 二层存在多个同类情况需要整改 三车间二层电子秤铭牌被污染无法辨识
EHS隐患排查 | 监控巡查 | 2026-05-08 | DH3 |  | 七车间 | 监控发现七车间二层407-Dt02受限空间作业，人员佩戴防化服帽子不规范，已告知属地整改 | 其他 | 其他 |  |  |  |  | 5月 | 5月第二周 | 2026-05-08¦DH3¦监控发现七车间二层407-Dt02受限空间作业，人员佩戴防化服帽子不规范，已告知属地整改
EHS隐患排查 | 监控巡查 | 2026-05-08 | DH3 |  | 二车间 | 监控发现二车间一层102-Drc05人员违规登高，人员未佩戴护目镜 | 其他 | 其他 |  |  |  |  | 5月 | 5月第二周 | 2026-05-08¦DH3¦监控发现二车间一层102-Drc05人员违规登高，人员未佩戴护目镜
EHS隐患排查 | 日常巡查 | 2026-05-08 | TJ3 |  | 7号楼 | 视频回放巡查发现702-Ce02离心机间有黄色液体流出，沟通现场人员反馈乙腈溶液从尾气液封里流出，已要求进行清理。 | 跑冒滴漏 | 管路渗漏 |  |  |  |  | 5月 | 5月第二周 | 2026-05-08¦TJ3¦视频回放巡查发现702-Ce02离心机间有黄色液体流出，沟通现场人员反馈乙腈溶液从尾气液封里流出，已要求进行清理。
EHS隐患排查 | 日常巡查 | 2026-05-08 | TJ3 |  | 9号楼 | 9号楼905车间薄膜蒸发器溶剂管路上都是非耐压视镜，需要更换成耐压视镜。 | 其他 | 其他 |  |  |  |  | 5月 | 5月第二周 | 2026-05-08¦TJ3¦9号楼905车间薄膜蒸发器溶剂管路上都是非耐压视镜，需要更换成耐压视镜。
EHS隐患排查 | 日常巡查 | 2026-05-08 | TJ3 |  | 9号楼 | 薄膜蒸发器的操作规程中未细化操作流程，例如加料过程人员跨层转移时缺少操作要求，薄膜蒸发器加料管路上阀门较多未明确开关顺序和开度要求，需要进行完善。 | 其他 | 其他 |  |  |  |  | 5月 | 5月第二周 | 2026-05-08¦TJ3¦薄膜蒸发器的操作规程中未细化操作流程，例如加料过程人员跨层转移时缺少操作要求，薄膜蒸发器加料管路上阀门较多未明确开关顺序和开度要求，需要进行完善。
EHS隐患排查 | 日常巡查 | 2026-05-08 | TJ3 |  | 9号楼 | 抽查905-E01和E02薄膜蒸发器checklist执行无问题 | 其他 | 其他 |  |  |  |  | 5月 | 5月第二周 | 2026-05-08¦TJ3¦抽查905-E01和E02薄膜蒸发器checklist执行无问题
EHS隐患排查 | 日常巡查 | 2026-05-08 | TJ3 |  | 9号楼 | 905车间薄膜蒸发器接收罐尾气常开，但氮气未开，内有浓缩轻重组分，需要开启氮气，及时更新现场的错误操作指示标识。 | 其他 | 其他 |  |  |  |  | 5月 | 5月第二周 | 2026-05-08¦TJ3¦905车间薄膜蒸发器接收罐尾气常开，但氮气未开，内有浓缩轻重组分，需要开启氮气，及时更新现场的错误操作指示标识。
EHS隐患排查 | 日常巡查 | 2026-05-08 | TJ3 |  | 9号楼 | CPo126701三废工艺均为23年审批，人员执行过程中均是按投入的桶数计量，但三废mor中是按重量计量，不适用，需要重新修订三废MOR. | 其他 | 其他 |  |  |  |  | 5月 | 5月第二周 | 2026-05-08¦TJ3¦CPo126701三废工艺均为23年审批，人员执行过程中均是按投入的桶数计量，但三废mor中是按重量计量，不适用，需要重新修订三废MOR.
EHS隐患排查 | 日常巡查 | 2026-05-08 | TJ3 |  | 9号楼 | 905车间三废浓缩加料时车间内会放置3-4拍子的待浓缩溶剂，浓缩完毕后放桶时也会放置2拍子的桶进行放桶操作，现场加料和放桶时溶剂量很大，一方面政府检查易被提出问题，另一方面一旦出现问题会出现后果扩大化。 | 其他 | 其他 |  |  |  |  | 5月 | 5月第二周 | 2026-05-08¦TJ3¦905车间三废浓缩加料时车间内会放置3-4拍子的待浓缩溶剂，浓缩完毕后放桶时也会放置2拍子的桶进行放桶操作，现场加料和放桶时溶剂量很大，一方面政府检查易被提出问题，另一方面一旦出现问题会出现后果扩大化。
EHS隐患排查 | 日常巡查 | 2026-05-08 | TJ3 |  | 12号楼 | 巡查发现12号楼1层储存碱性物料房间内次氯酸钠与N,N-二异丙基乙胺（DIPEA）同一二级防护混存，其中次氯酸钠属于强氧化剂，N,N-二异丙基乙胺属于还原剂，需要分装在两个二级防护内，现场沟通朴志分开放置 | 其他 | 其他 |  |  |  |  | 5月 | 5月第二周 | 2026-05-08¦TJ3¦巡查发现12号楼1层储存碱性物料房间内次氯酸钠与N,N-二异丙基乙胺（DIPEA）同一二级防护混存，其中次氯酸钠属于强氧化剂，N,N-二异丙基乙胺属于还原剂，需要分装在两个二级防护内，现场沟通朴志分开放置
EHS隐患排查 | 日常巡查 | 2026-05-08 | TJ3 |  | 12号楼 | 12号楼3层分布器间内各类管路铁皮有开裂现象 | 跑冒滴漏 | 公用工程相关 |  |  |  |  | 5月 | 5月第二周 | 2026-05-08¦TJ3¦12号楼3层分布器间内各类管路铁皮有开裂现象
EHS隐患排查 | 日常巡查 | 2026-05-08 | TJ3 |  | 7号楼高海军班组 | 1、702-R23使用漏斗投固体物料操作，操作人员穿戴黄色防化服、正压呼吸器、黄胶手套，漏斗氮气、尾气、静电卡子连接完好，现场未见异常情况 | 静电事件 | 人员操作错误 |  |  |  |  | 5月 | 5月第二周 | 2026-05-08¦TJ3¦1、702-R23使用漏斗投固体物料操作，操作人员穿戴黄色防化服、正压呼吸器、黄胶手套，漏斗氮气、尾气、静电卡子连接完好，现场未见异常情况
EHS隐患排查 | 日常巡查 | 2026-05-08 | TJ3 |  | 8号楼 | 8号楼3层5车间，一个压力表红线位置错误，告知现场人员进行整改 | 其他 | 其他 |  |  |  |  | 5月 | 5月第二周 | 2026-05-08¦TJ3¦8号楼3层5车间，一个压力表红线位置错误，告知现场人员进行整改
EHS隐患排查 | 日常巡查 | 2026-05-08 | TJ3 |  | 8号楼丁宏伟班组 | 1、900-N16收料操作，操作人员穿戴白色防化服、正压呼吸器、黄胶手套，使用的工具静电连接完好，现场未见异常情况 | 其他 | 其他 |  |  |  |  | 5月 | 5月第二周 | 2026-05-08¦TJ3¦1、900-N16收料操作，操作人员穿戴白色防化服、正压呼吸器、黄胶手套，使用的工具静电连接完好，现场未见异常情况
EHS隐患排查 | 日常巡查 | 2026-05-08 | TJ3 |  | 9号楼 | 9号楼3层分布器间，液位计上限标识掉落 | 其他 | 其他 |  |  |  |  | 5月 | 5月第二周 | 2026-05-08¦TJ3¦9号楼3层分布器间，液位计上限标识掉落
EHS隐患排查 | 日常巡查 | 2026-05-08 | TJ3 |  | 9号楼张瑞班组 | 1、B7-N17收料操作，操作人员穿戴白色防化服、正压呼吸器、黄胶手套，使用的工具静电连接完好，现场未见异常情况 | 其他 | 其他 |  |  |  |  | 5月 | 5月第二周 | 2026-05-08¦TJ3¦1、B7-N17收料操作，操作人员穿戴白色防化服、正压呼吸器、黄胶手套，使用的工具静电连接完好，现场未见异常情况
EHS隐患排查 | 日常巡查 | 2026-05-08 | TJ3 |  | 12号楼 | 12号楼1-05间，检测器接电线断裂 | 静电事件 | 损坏 |  |  |  |  | 5月 | 5月第二周 | 2026-05-08¦TJ3¦12号楼1-05间，检测器接电线断裂
EHS隐患排查 | 日常巡查 | 2026-05-08 | TJ3 |  | 12号楼 | 1、1205-R21打料操作，操作人员穿戴正压呼吸器、黄胶手套，溶剂桶氮气、尾气、静电卡子连接完好，现场未见异常情况 2、1205-R24打料操作，操作人员穿戴正压呼吸器、黄胶手套，溶剂桶氮气、尾气、静电卡子连接完好，现场未见异常情况 | 其他 | 其他 |  |  |  |  | 5月 | 5月第二周 | 2026-05-08¦TJ3¦1、1205-R21打料操作，操作人员穿戴正压呼吸器、黄胶手套，溶剂桶氮气、尾气、静电卡子连接完好，现场未见异常情况 2、1205-R24打料操作，操作人员穿戴正压呼吸器、黄胶手套，溶剂桶氮气、尾气、静电卡子连接完好，现场未见异常情况
EHS隐患排查 | 日常巡查 | 2026-05-08 | FX2 |  | 丙库 | 丙库14#库一拍子3-溴苄溴25KG小桶双层叠放，上层未使用绑带固定。 | 其他 | 其他 |  |  |  |  | 5月 | 5月第二周 | 2026-05-08¦FX2¦丙库14#库一拍子3-溴苄溴25KG小桶双层叠放，上层未使用绑带固定。
EHS隐患排查 | 日常巡查 | 2026-05-08 | FX2 |  | 丙库 | 丙库12#库一拍子固体氢氧化钠，其中有一袋外包装破损。 | 其他 | 其他 |  |  |  |  | 5月 | 5月第二周 | 2026-05-08¦FX2¦丙库12#库一拍子固体氢氧化钠，其中有一袋外包装破损。
EHS隐患排查 | 日常巡查 | 2026-05-08 | FX2 |  | 三废车间 | 三废车间南侧20立储罐旁投料聚乙烯管路梢头子连接处一个喉箍未紧固 | 跑冒滴漏 | 漏气 |  |  |  |  | 5月 | 5月第二周 | 2026-05-08¦FX2¦三废车间南侧20立储罐旁投料聚乙烯管路梢头子连接处一个喉箍未紧固
EHS隐患排查 | 日常巡查 | 2026-05-08 | FX2 |  | 二车间二层 | 二车间二层R34釜旁一流量计连接的电源线挠性软管接头处断裂 | 静电事件 | 挠性管损坏 |  |  |  |  | 5月 | 5月第二周 | 2026-05-08¦FX2¦二车间二层R34釜旁一流量计连接的电源线挠性软管接头处断裂
EHS隐患排查 | 日常巡查 | 2026-05-08 | FX2 |  | 二车间十立罐区 | 二车间十立罐区902-T007储罐加料中，罐上氮气保护阀门开启较小 | 其他 | 其他 |  |  |  |  | 5月 | 5月第二周 | 2026-05-08¦FX2¦二车间十立罐区902-T007储罐加料中，罐上氮气保护阀门开启较小
EHS隐患排查 | 日常巡查 | 2026-05-08 | FX2 |  | 三废车间 | 三废车间南20立罐卸车泵配电箱，有电危险标识褪色无法标识。 | 其他 | 其他 |  |  |  |  | 5月 | 5月第二周 | 2026-05-08¦FX2¦三废车间南20立罐卸车泵配电箱，有电危险标识褪色无法标识。
EHS隐患排查 | 日常巡查 | 2026-05-08 | FX2 |  | 一车间 | 一车间三层101-R18釜夹套温度变送器接口处，有液体渗出滴落。 | 跑冒滴漏 | 漏气 |  |  |  |  | 5月 | 5月第二周 | 2026-05-08¦FX2¦一车间三层101-R18釜夹套温度变送器接口处，有液体渗出滴落。
EHS隐患排查 | 日常巡查 | 2026-05-08 | FX2 |  | 二车间 | 二车间三层902-R37釜前移动操作站电源配电箱，接地线连在镀锌管上，应连接至扁铁。 | 静电事件 | 损坏 |  |  |  |  | 5月 | 5月第二周 | 2026-05-08¦FX2¦二车间三层902-R37釜前移动操作站电源配电箱，接地线连在镀锌管上，应连接至扁铁。
EHS隐患排查 | 日常巡查 | 2026-05-08 | TJ4-CMMD |  | 4号楼三层 | 09：49 4号楼3-23间TJ4S-403-T22气动搅拌罐搅拌防护罩强度不足。正确做法：及时更换白钢防护罩 | 其他 | 其他 |  |  |  |  | 5月 | 5月第二周 | 2026-05-08¦TJ4-CMMD¦09：49 4号楼3-23间TJ4S-403-T22气动搅拌罐搅拌防护罩强度不足。正确做法：及时更换白钢防护罩
EHS隐患排查 | 日常巡查 | 2026-05-08 | TJ4-CMMD |  | 4号楼三层 | 09：53 4号楼3-22间项目人员未佩戴同等级劳保进入查看二氯乙酸滴加情况，已现场制止。正确做法：佩戴同等级劳保进入查看 | 其他 | 其他 |  |  |  |  | 5月 | 5月第二周 | 2026-05-08¦TJ4-CMMD¦09：53 4号楼3-22间项目人员未佩戴同等级劳保进入查看二氯乙酸滴加情况，已现场制止。正确做法：佩戴同等级劳保进入查看
EHS隐患排查 | 日常巡查 | 2026-05-08 | TJ4-CMMD |  | 4号楼四层 | 15：28 4号楼4-45间CMM-404-HPPC03高压纯化色谱系统网线接口处缺少封堵胶塞。正确做法:及时添加，避免影响防爆性能。 | 其他 | 其他 |  |  |  |  | 5月 | 5月第二周 | 2026-05-08¦TJ4-CMMD¦15：28 4号楼4-45间CMM-404-HPPC03高压纯化色谱系统网线接口处缺少封堵胶塞。正确做法:及时添加，避免影响防爆性能。
EHS隐患排查 | 日常巡查 | 2026-05-08 | TJ4-CMMD |  | 4号楼三层 | 09 : 46 4号楼3-03间取样操作人员未佩戴好劳保。正确做法：取样操作应佩戴好丁腈手套、半面罩/全面罩 | 其他 | 其他 |  |  |  |  | 5月 | 5月第二周 | 2026-05-08¦TJ4-CMMD¦09 : 46 4号楼3-03间取样操作人员未佩戴好劳保。正确做法：取样操作应佩戴好丁腈手套、半面罩/全面罩
EHS隐患排查 | 日常巡查 | 2026-05-08 | TJ4-CMMD |  | 11号楼三层 | 08：56 11号楼三层3-32间氮封阀压力表朝向不便观察。正确做法:压力表需朝向外侧，便于人员观察。 | 其他 | 其他 |  |  |  |  | 5月 | 5月第二周 | 2026-05-08¦TJ4-CMMD¦08：56 11号楼三层3-32间氮封阀压力表朝向不便观察。正确做法:压力表需朝向外侧，便于人员观察。
EHS隐患排查 | 日常巡查 | 2026-05-08 | TJ4-CMMD |  | 11号楼二层 | 09：04 11号楼2-23间隆玛机电电焊机通电状态下未接地，已现场沟通整改。 | 静电事件 | 无跨接或接地 |  |  |  |  | 5月 | 5月第二周 | 2026-05-08¦TJ4-CMMD¦09：04 11号楼2-23间隆玛机电电焊机通电状态下未接地，已现场沟通整改。
EHS隐患排查 | 日常巡查 | 2026-05-08 | TJ4-CMMD |  | 12号楼三层 | 10：52 12号楼3-12间人员收料完成后未擦拭防护服直接脱除。正确做法：有物料暴露风险的应擦拭洁净后再脱除。 | 化学品暴露 | 未封口 |  |  |  |  | 5月 | 5月第二周 | 2026-05-08¦TJ4-CMMD¦10：52 12号楼3-12间人员收料完成后未擦拭防护服直接脱除。正确做法：有物料暴露风险的应擦拭洁净后再脱除。
EHS隐患排查 | 日常巡查 | 2026-05-08 | TJ4-CMMD |  | 4号楼三层 | 14：25 4号楼3-33间固体物料缺少二级防护。正确做法：固体物料存放应添加二级防护槽。 | 其他 | 其他 |  |  |  |  | 5月 | 5月第二周 | 2026-05-08¦TJ4-CMMD¦14：25 4号楼3-33间固体物料缺少二级防护。正确做法：固体物料存放应添加二级防护槽。
EHS隐患排查 | 日常巡查 | 2026-05-08 | TJ4-CMMD |  | 4号楼四层 | 23：06 4号楼4-14间 通风橱表面有明显物料痕迹，正确做法：及时清洁，防止物料暴露 | 跑冒滴漏 | 物料痕迹 |  |  |  |  | 5月 | 5月第二周 | 2026-05-08¦TJ4-CMMD¦23：06 4号楼4-14间 通风橱表面有明显物料痕迹，正确做法：及时清洁，防止物料暴露
EHS隐患排查 | 日常巡查 | 2026-05-08 | TJ4-CMMD |  | 4号楼四层 | 23：11 4号楼4-15间 二层钢平台上反应釜CMM-404-R05后方管路末端未密封，正确做法：管路末端未使用及时密封处理 | 化学品暴露 | 未封口 |  |  |  |  | 5月 | 5月第二周 | 2026-05-08¦TJ4-CMMD¦23：11 4号楼4-15间 二层钢平台上反应釜CMM-404-R05后方管路末端未密封，正确做法：管路末端未使用及时密封处理
EHS隐患排查 | 日常巡查 | 2026-05-08 | TJ4-CMMD |  | 4号楼四层 | 23：15 4号楼4-15间 二层碟片冷凝器CMM-404-R07-C01 乙二醇管路下方丝堵下方有少许乙二醇，现场人员已进行紧固，并清洁。 | 跑冒滴漏 | 缺少盲板/丝堵 |  |  |  |  | 5月 | 5月第二周 | 2026-05-08¦TJ4-CMMD¦23：15 4号楼4-15间 二层碟片冷凝器CMM-404-R07-C01 乙二醇管路下方丝堵下方有少许乙二醇，现场人员已进行紧固，并清洁。
EHS隐患排查 | 日常巡查 | 2026-05-08 | TJ4-CMMD |  | 4号楼三层 | 05/08/2026 22：51 4号楼3-27间 现场人员通风橱分装试剂操作时，通风橱上拉至最高处，正确做法：通风橱玻璃面板应下拉至呼吸袋以下安全操作 | 其他 | 其他 |  |  |  |  | 5月 | 5月第二周 | 2026-05-08¦TJ4-CMMD¦05/08/2026 22：51 4号楼3-27间 现场人员通风橱分装试剂操作时，通风橱上拉至最高处，正确做法：通风橱玻璃面板应下拉至呼吸袋以下安全操作
EHS隐患排查 | 日常巡查 | 2026-05-08 | TJ4-CMMD |  | 12号楼四层 | 22：39 12号楼4-21间，R18接收罐上方尾气管路法兰间静电跨接线断裂，需要及时进行更换。 | 静电事件 | 无跨接或接地 |  |  |  |  | 5月 | 5月第二周 | 2026-05-08¦TJ4-CMMD¦22：39 12号楼4-21间，R18接收罐上方尾气管路法兰间静电跨接线断裂，需要及时进行更换。
EHS隐患排查 | 日常巡查 | 2026-05-08 | TJ4-CMMD |  | 12号楼四层 | 22：44 11号楼4-17，排风口防护网脱落，需要及时进行恢复。 | 其他 | 其他 |  |  |  |  | 5月 | 5月第二周 | 2026-05-08¦TJ4-CMMD¦22：44 11号楼4-17，排风口防护网脱落，需要及时进行恢复。
EHS隐患排查 | 日常巡查 | 2026-05-08 | TJ4-CMMD |  | 12号楼四层 | 22：56 12号楼4-20间，SY11合成仪手套箱缺少O型圈固定，需要及时添加。 | 其他 | 其他 |  |  |  |  | 5月 | 5月第二周 | 2026-05-08¦TJ4-CMMD¦22：56 12号楼4-20间，SY11合成仪手套箱缺少O型圈固定，需要及时添加。
EHS隐患排查 | 日常巡查 | 2026-05-08 | TJ4-CMMD |  | 11号楼四层 | 21：07 11号楼4-27间，人员在进行投料过程中未在周围拉警戒线，正确做法应拉警戒线，以防无关人员靠近。 | 其他 | 其他 |  |  |  |  | 5月 | 5月第二周 | 2026-05-08¦TJ4-CMMD¦21：07 11号楼4-27间，人员在进行投料过程中未在周围拉警戒线，正确做法应拉警戒线，以防无关人员靠近。
EHS隐患排查 | 过夜实验巡查 | 2026-05-08 | TJ3 |  | 617实验室 | 617-14、617-15通风橱台面，白色痕迹未及时清理 | 跑冒滴漏 | 物料痕迹 |  |  |  |  | 5月 | 5月第二周 | 2026-05-08¦TJ3¦617-14、617-15通风橱台面，白色痕迹未及时清理
EHS隐患排查 | 过夜实验巡查 | 2026-05-08 | TJ3 |  | 516实验室 | 516实验室，废液桶使用完毕后，盖子未及时盖上 | 化学品暴露 | 未封口 |  |  |  |  | 5月 | 5月第二周 | 2026-05-08¦TJ3¦516实验室，废液桶使用完毕后，盖子未及时盖上
EHS隐患排查 | 过夜实验巡查 | 2026-05-08 | TJ3 |  | 619实验室 | 619实验室05/08/2026防火溶剂柜准入清单未更新 | 其他 | 其他 |  |  |  |  | 5月 | 5月第二周 | 2026-05-08¦TJ3¦619实验室05/08/2026防火溶剂柜准入清单未更新
EHS隐患排查 | 过夜实验巡查 | 2026-05-08 | TJ3 |  | 736实验室 | 736-20通风橱内层析柱未密封 | 其他 | 其他 |  |  |  |  | 5月 | 5月第二周 | 2026-05-08¦TJ3¦736-20通风橱内层析柱未密封
EHS隐患排查 | 日常巡查 | 2026-05-08 | DH1 |  | M22 | 检查722-FD07发现现场收完料，全面罩，胶皮手套未密封存放，放在物料袋上 现场三合一下方盘管有物料未清理，三合一上口表面有白色颗粒未清理 已沟通现场班长陈艳洪安排处理 | 跑冒滴漏 | 物料痕迹 |  |  |  |  | 5月 | 5月第二周 | 2026-05-08¦DH1¦检查722-FD07发现现场收完料，全面罩，胶皮手套未密封存放，放在物料袋上 现场三合一下方盘管有物料未清理，三合一上口表面有白色颗粒未清理 已沟通现场班长陈艳洪安排处理
EHS隐患排查 | 日常巡查 | 2026-05-08 | DH1 |  | M22 | 722-R31接收罐真空里面球上都是物料 清洗班这个空压，使用完未及时上锁，软管头未固定 已沟通现场班长陈艳洪安排处理 | 其他 | 其他 |  |  |  |  | 5月 | 5月第二周 | 2026-05-08¦DH1¦722-R31接收罐真空里面球上都是物料 清洗班这个空压，使用完未及时上锁，软管头未固定 已沟通现场班长陈艳洪安排处理
EHS隐患排查 | 日常巡查 | 2026-05-08 | DH1 |  | M22 | 检查722-FD03现场作业、检查氧含量19.6低下线，现场人员空压管路使用中，空压管路接口漏，过滤器壳子裂口，漏气，旁边氮气管也有漏，可能影响旁边氧含量过低、已沟通现场班长陈艳洪检查处理 | 跑冒滴漏 | 漏气 |  |  |  |  | 5月 | 5月第二周 | 2026-05-08¦DH1¦检查722-FD03现场作业、检查氧含量19.6低下线，现场人员空压管路使用中，空压管路接口漏，过滤器壳子裂口，漏气，旁边氮气管也有漏，可能影响旁边氧含量过低、已沟通现场班长陈艳洪检查处理
EHS隐患排查 | 日常巡查 | 2026-05-08 | DH1 |  | M21 | 检查721-R15-Tr01下方泵电缆保护破损 R18下口尾气吸收尾气缠绕胶带，确认一下尾气管路是否有漏，另外接口接到真空上、已现场沟通车间班长车威林现场确认处理 二楼文件柜内SDS有过期的、白天需要重新打印 | 跑冒滴漏 | 管路沙眼 |  |  |  |  | 5月 | 5月第二周 | 2026-05-08¦DH1¦检查721-R15-Tr01下方泵电缆保护破损 R18下口尾气吸收尾气缠绕胶带，确认一下尾气管路是否有漏，另外接口接到真空上、已现场沟通车间班长车威林现场确认处理 二楼文件柜内SDS有过期的、白天需要重新打印
EHS隐患排查 | 日常巡查 | 2026-05-08 | DH1 |  | M22 | 监控回放722-R07投料作业 3.30 投料毕、没关大阀门、直接开盖装料、装料后、在加料箱口处用剪刀划开轧带、有物流撒漏在加料车外 3.37装料毕、未检测氧含量、大阀门没关、直接投料 需要车间调查责任人并给与奖惩 | 跑冒滴漏 | 物料撒漏 |  |  |  |  | 5月 | 5月第二周 | 2026-05-08¦DH1¦监控回放722-R07投料作业 3.30 投料毕、没关大阀门、直接开盖装料、装料后、在加料箱口处用剪刀划开轧带、有物流撒漏在加料车外 3.37装料毕、未检测氧含量、大阀门没关、直接投料 需要车间调查责任人并给与奖惩
EHS隐患排查 | 日常巡查 | 2026-05-08 | DH1 |  | M22 | 监控回放722-FD03收料作业 20.03操作人员戴空压服手套触摸操作案板、23.40同一人脱去空压服、徒手触摸同一案板、手套沾染物流有物料传播风险 22.22-22.36期间收料口未密封、敞口作业 23.17收料毕结束、现场有物料撒漏、脱去空压服后未带全面罩进入操作区域清理撒漏物料、有吸入物料粉尘风险 需要车间调查责任人并给与奖惩 | 跑冒滴漏 | 物料撒漏 |  |  |  |  | 5月 | 5月第二周 | 2026-05-08¦DH1¦监控回放722-FD03收料作业 20.03操作人员戴空压服手套触摸操作案板、23.40同一人脱去空压服、徒手触摸同一案板、手套沾染物流有物料传播风险 22.22-22.36期间收料口未密封、敞口作业 23.17收料毕结束、现场有物料撒漏、脱去空压服后未带全面罩进入操作区域清理撒漏物料、有吸入物料粉尘风险 需要车间调查责任人并给与奖惩
EHS隐患排查 | 夜间巡查 | 2026-05-08 | TJ2 |  | 2-203 | 20：42，09橱使用的平行反应仪未拔电源，电工进行断电处理，已沟通实验室负责人 （低风险44条） | 其他 | 其他 |  |  |  |  | 5月 | 5月第二周 | 2026-05-08¦TJ2¦20：42，09橱使用的平行反应仪未拔电源，电工进行断电处理，已沟通实验室负责人 （低风险44条）
EHS隐患排查 | 夜间巡查 | 2026-05-08 | TJ2 |  | 5-203 | 21：00，10橱机械搅拌未缠胶带 （低风险137条） | 其他 | 其他 | 忘记缠胶带 | 人的原因 | 已纠正 |  | 5月 | 5月第二周 | 2026-05-08¦TJ2¦21：00，10橱机械搅拌未缠胶带 （低风险137条）
EHS隐患排查 | 夜间巡查 | 2026-05-08 | TJ2 |  | 4-301 | 20：23，实验室无人02橱使用的平行反应仪未拔电源，电工进行断电处理 （低风险44条） | 其他 | 其他 |  |  |  |  | 5月 | 5月第二周 | 2026-05-08¦TJ2¦20：23，实验室无人02橱使用的平行反应仪未拔电源，电工进行断电处理 （低风险44条）
EHS隐患排查 | 6号楼&11号楼及周边无死角排查（含DCS机柜间和液氮塔） | 2026-05-08 | TJ3 |  | 北侧动力站 | 排查发现北侧动力站楼顶灭火器瓶身锈蚀，筒体大面积锈蚀、多处锈坑，锈蚀面积远超瓶体的 1/3，瓶壁变薄后，内部压力变化可能导致瓶体爆裂，造成物理伤害。水基灭火器出厂期满3年应当进行首次维修，以后每隔1年进行一次维修，但总共不超过3次。需要确认下药剂是否进行更换。 检查依据：《消防设施通用规范》GB 55036-2022 10.0.7 灭火器应定期维护、维修和报废。灭火器报废后，应按照等效替代的原则更换。 10.0.8 符合下列情形之一的灭火器应报废： 1 筒体锈蚀面积大于或等于筒体总表面积的1/3，表面有凹坑； 2 筒体明显变形，机械损伤严重； .... 6 不能确认生产单位名称和出厂时间，包括铭牌脱落，铭牌模糊、不能分辨生产单位名称，出厂时间钢印无法识别等； 9 出厂时间达到或超过表10.0.8规定的最大报废期限。水基型灭火器（6年） | 其他 | 其他 | 室外环境，设施老化快 | 环境原因 | 提报消防中控室申请更换 |  | 5月 | 5月第二周 | 2026-05-08¦TJ3¦排查发现北侧动力站楼顶灭火器瓶身锈蚀，筒体大面积锈蚀、多处锈坑，锈蚀面积远超瓶体的 1/3，瓶壁变薄后，内部压力变化可能导致瓶体爆裂，造成物理伤害。水基灭火器出厂期满3年应当进行首次维修，以后每隔1年进行一次维修，但总共不超过3次。需要确认下药剂是否进行更换。 检查依据：《消防设施通用规范》GB 55036-2022 10.0.7 灭火器应定期维护、维修和报废。灭火器报废后，应按照等效替代的原则更换。 10.0.8 符合下列情形之一的灭火器应报废： 1 筒体锈蚀面积大于或等于筒体总表面积的1/3，表面有凹坑； 2 筒体明显变形，机械损伤严重； .... 6 不能确认生产单位名称和出厂时间，包括铭牌脱落，铭牌模糊、不能分辨生产单位名称，出厂时间钢印无法识别等； 9 出厂时间达到或超过表10.0.8规定的最大报废期限。水基型灭火器（6年）
EHS隐患排查 | 6号楼&11号楼及周边无死角排查（含DCS机柜间和液氮塔） | 2026-05-08 | TJ3 |  | 北侧动力站 | 排查发现北侧动力站二楼配电室应急出口的门超内开启，需要确认下是否与设计保持一致 检查依据： 《建筑防火通用规范》GB 55037-2022 7.1.6 除设置在丙、丁、戊类仓库首层靠墙外侧的推拉门或卷帘门可用于疏散门外，疏散出口门应为平开门或在火灾时具有平开功能的门，且下列场所或部位的疏散出口门应向疏散方向开启： | 其他 | 其他 |  |  |  |  | 5月 | 5月第二周 | 2026-05-08¦TJ3¦排查发现北侧动力站二楼配电室应急出口的门超内开启，需要确认下是否与设计保持一致 检查依据： 《建筑防火通用规范》GB 55037-2022 7.1.6 除设置在丙、丁、戊类仓库首层靠墙外侧的推拉门或卷帘门可用于疏散门外，疏散出口门应为平开门或在火灾时具有平开功能的门，且下列场所或部位的疏散出口门应向疏散方向开启：
EHS隐患排查 | 6号楼&11号楼及周边无死角排查（含DCS机柜间和液氮塔） | 2026-05-08 | TJ3 |  | 北侧动力站 | 排查北侧动力站配电室两扇门上只有一个贴着应急出口，配电室长度超过7m，应该具有两个疏散通道，需要与设计再进行确认下。 检查依据：《20kV及以下变电所设计规范》GB 50053-2013 6.2.6 长度大于7m的配电室应设两个安全出口，并宜布置在配电室的两端。 | 其他 | 其他 |  |  |  |  | 5月 | 5月第二周 | 2026-05-08¦TJ3¦排查北侧动力站配电室两扇门上只有一个贴着应急出口，配电室长度超过7m，应该具有两个疏散通道，需要与设计再进行确认下。 检查依据：《20kV及以下变电所设计规范》GB 50053-2013 6.2.6 长度大于7m的配电室应设两个安全出口，并宜布置在配电室的两端。
EHS隐患排查 | 6号楼&11号楼及周边无死角排查（含DCS机柜间和液氮塔） | 2026-05-08 | TJ3 |  | 北侧动力站 | 排查北侧动力站配电室未设置挡鼠板，建议补充可拆卸式挡鼠板，高度≥500mm，材质为金属或硬质阻燃材料，带黄黑警示条纹，不影响紧急疏散。 检查依据：《20kV及以下变电所设计规范》GB 50053-2013 6.2.4 变压器室、配电室、电容器室等房间应设置防止雨、雪和蛇、鼠等小动物从采光窗、通风窗、门、电缆沟等处进入室内的设施。 | 其他 | 其他 |  |  |  |  | 5月 | 5月第二周 | 2026-05-08¦TJ3¦排查北侧动力站配电室未设置挡鼠板，建议补充可拆卸式挡鼠板，高度≥500mm，材质为金属或硬质阻燃材料，带黄黑警示条纹，不影响紧急疏散。 检查依据：《20kV及以下变电所设计规范》GB 50053-2013 6.2.4 变压器室、配电室、电容器室等房间应设置防止雨、雪和蛇、鼠等小动物从采光窗、通风窗、门、电缆沟等处进入室内的设施。
EHS隐患排查 | 6号楼&11号楼及周边无死角排查（含DCS机柜间和液氮塔） | 2026-05-08 | TJ3 |  | 北侧动力站 | 北侧动力站二楼灭火器被移位，建议及时恢复 | 其他 | 其他 | 工程部大生产建设，施工动火区域使用 | 方法原因 | 沟通工程部施工单位，施工结束后物品恢复原位 |  | 5月 | 5月第二周 | 2026-05-08¦TJ3¦北侧动力站二楼灭火器被移位，建议及时恢复
EHS隐患排查 | 6号楼&11号楼及周边无死角排查（含DCS机柜间和液氮塔） | 2026-05-08 | TJ3 |  | 北侧动力站 | 确认项：此项电缆的用途，若是固定线需要走桥架 | 其他 | 其他 | 工程部大生产建设，施工接电 | 方法原因 | 已沟通工程部施工结束后拆除 |  | 5月 | 5月第二周 | 2026-05-08¦TJ3¦确认项：此项电缆的用途，若是固定线需要走桥架
EHS隐患排查 | 6号楼&11号楼及周边无死角排查（含DCS机柜间和液氮塔） | 2026-05-08 | TJ3 |  | 北侧动力站 | 动力站的蒸汽管线使用快开卡子，建议按照车间快开卡子选型，更换重型或者闭口卡子 | 其他 | 其他 | 工程建设交付原设计 | 设备设施原因 | 请购合规备件，到货后更换 |  | 5月 | 5月第二周 | 2026-05-08¦TJ3¦动力站的蒸汽管线使用快开卡子，建议按照车间快开卡子选型，更换重型或者闭口卡子
EHS隐患排查 | 6号楼&11号楼及周边无死角排查（含DCS机柜间和液氮塔） | 2026-05-08 | TJ3 |  | 南侧动力站 | 动力站的蒸汽安全阀泄放口在地面，需要再核实下设计，蒸汽安全阀的泄放口一般独立引至室外安全区域、高空排放、避开人员 / 设备、底部疏水.且安全阀排放管下方有液体，确认安全阀的密封性 | 其他 | 其他 | 工程建设原设计 | 设备设施原因 | 工程建设原设计，暂不改造 |  | 5月 | 5月第二周 | 2026-05-08¦TJ3¦动力站的蒸汽安全阀泄放口在地面，需要再核实下设计，蒸汽安全阀的泄放口一般独立引至室外安全区域、高空排放、避开人员 / 设备、底部疏水.且安全阀排放管下方有液体，确认安全阀的密封性
EHS隐患排查 | 6号楼&11号楼及周边无死角排查（含DCS机柜间和液氮塔） | 2026-05-08 | TJ3 |  | 南侧动力站 | 动力站二楼3#泵正在使用中，压力表未打开，需要开启 | 其他 | 其他 | 系统清洁保养中 | 方法原因 | 复位启用 |  | 5月 | 5月第二周 | 2026-05-08¦TJ3¦动力站二楼3#泵正在使用中，压力表未打开，需要开启
EHS隐患排查 | 6号楼&11号楼及周边无死角排查（含DCS机柜间和液氮塔） | 2026-05-08 | TJ3 |  | 南侧动力站 | 建议项：动力站二楼线管若是不用，建议拆除 | 其他 | 其他 | 停用设备，已断电 | 方法原因 | 提报电工拆除 |  | 5月 | 5月第二周 | 2026-05-08¦TJ3¦建议项：动力站二楼线管若是不用，建议拆除
EHS隐患排查 | 6号楼&11号楼及周边无死角排查（含DCS机柜间和液氮塔） | 2026-05-08 | TJ3 |  | 南侧动力站 | 配电室内的绝缘胶垫已经进行检测，需要确认下其他区域的配电柜面前的绝缘胶垫是否需要增加 | 其他 | 其他 |  |  |  |  | 5月 | 5月第二周 | 2026-05-08¦TJ3¦配电室内的绝缘胶垫已经进行检测，需要确认下其他区域的配电柜面前的绝缘胶垫是否需要增加
EHS隐患排查 | 无死角巡查 | 2026-05-08 | TJ3 |  | 18号楼北侧应急柜 | 巡查发现18号楼北侧应急柜绿签已过期 | 其他 | 其他 |  |  |  |  | 5月 | 5月第二周 | 2026-05-08¦TJ3¦巡查发现18号楼北侧应急柜绿签已过期
EHS隐患排查 | 日常巡查 | 2026-05-08 | TJ3 |  | 车库一层叉车充电区域 | 叉车充电区域应急洗眼器现场放置的洗眼液2026.02月过期，需要更换 | 其他 | 其他 |  |  |  |  | 5月 | 5月第二周 | 2026-05-08¦TJ3¦叉车充电区域应急洗眼器现场放置的洗眼液2026.02月过期，需要更换
EHS隐患排查 | 日常巡查 | 2026-05-08 | TJ3 |  | 车库一层真空泵房 | 车库一层真空泵房现场每个静电接地端子均连接3根静电接地线，不满足接线不超过2根的要求 | 静电事件 | 无跨接或接地 |  |  |  |  | 5月 | 5月第二周 | 2026-05-08¦TJ3¦车库一层真空泵房现场每个静电接地端子均连接3根静电接地线，不满足接线不超过2根的要求
EHS隐患排查 | 日常巡查 | 2026-05-08 | TJ3 |  | 食堂三层 | 食堂三层墙上安全出口灯处放置货物，建议下方贴黑黄胶带或标识提醒人员禁止存放物品遮挡安全出口灯 | 其他 | 其他 |  |  |  |  | 5月 | 5月第二周 | 2026-05-08¦TJ3¦食堂三层墙上安全出口灯处放置货物，建议下方贴黑黄胶带或标识提醒人员禁止存放物品遮挡安全出口灯
EHS隐患排查 | 日常巡查 | 2026-05-08 | TJ3 |  | 综合楼楼顶 | 组合体综合楼楼顶桥架盖板脱落需要重新固定 | 其他 | 其他 |  |  |  |  | 5月 | 5月第二周 | 2026-05-08¦TJ3¦组合体综合楼楼顶桥架盖板脱落需要重新固定
EHS隐患排查 | 日常巡查 | 2026-05-08 | DH1 |  | 库房 | 库房的设备电器接地是单股的4平的线，需要更换成6平的多股铜线。 | 静电事件 | 无跨接或接地 | 历史遗留问题 | 方法原因 | 沟通设备部进行陆续更换 |  | 5月 | 5月第二周 | 2026-05-08¦DH1¦库房的设备电器接地是单股的4平的线，需要更换成6平的多股铜线。
EHS隐患排查 | 日常巡查 | 2026-05-08 | DH1 |  | 罐区 | 50立罐区的加上拉断阀门的槽车checklist已经生效，目前现场还没有执行新版checklist。 | 其他 | 其他 |  |  |  |  | 5月 | 5月第二周 | 2026-05-08¦DH1¦50立罐区的加上拉断阀门的槽车checklist已经生效，目前现场还没有执行新版checklist。
EHS隐患排查 | 日常巡查 | 2026-05-08 | DH1 |  | 罐区 | 50立方人员攀登槽车，槽车人员从槽车上下来的时候，安全带留弯处留下来的绳子太长了，人员登车和下槽车很容易踩到绳子出现人员安全问题。 | 其他 | 其他 |  |  |  |  | 5月 | 5月第二周 | 2026-05-08¦DH1¦50立方人员攀登槽车，槽车人员从槽车上下来的时候，安全带留弯处留下来的绳子太长了，人员登车和下槽车很容易踩到绳子出现人员安全问题。
EHS隐患排查 | 日常巡查 | 2026-05-08 | DH1 |  | 库房 | 库房的化学品车到货的时候，没有将车辆的防滑枕木没有使用，需要增加枕木 | 其他 | 其他 | 供应商没有落实此项要求 | 方法原因 | 现场已经添加 |  | 5月 | 5月第二周 | 2026-05-08¦DH1¦库房的化学品车到货的时候，没有将车辆的防滑枕木没有使用，需要增加枕木
EHS隐患排查 | 日常巡查 | 2026-05-08 | DH1 |  | 物流 | 环保车辆装车的时候，没有将车辆的防滑枕木没有使用，需要增加枕木 | 其他 | 其他 |  |  |  |  | 5月 | 5月第二周 | 2026-05-08¦DH1¦环保车辆装车的时候，没有将车辆的防滑枕木没有使用，需要增加枕木
EHS隐患排查 | 日常巡查 | 2026-05-06 | TJ4-CMMD |  | 4号楼3层 | 3-03通风橱使用完毕未下拉最低，正确做法：通风橱使用完毕及时下拉 | 其他 | 其他 | 3-03通风橱使用完毕未下拉最低 | 人的原因 | 正确做法：通风橱使用完毕及时下拉 |  | 5月 | 5月第一周 | 2026-05-06¦TJ4-CMMD¦3-03通风橱使用完毕未下拉最低，正确做法：通风橱使用完毕及时下拉
EHS隐患排查 | 日常巡查 | 2026-05-06 | TJ4-CMMD |  | 4号楼3层 | 3-03单体转移未添加二级防护，正确做法：单体的转移存放需要使用二级防护槽 | 其他 | 其他 | 3-03单体转移未添加二级防护 | 人的原因 | 正确做法：单体的转移存放需要使用二级防护槽 |  | 5月 | 5月第一周 | 2026-05-06¦TJ4-CMMD¦3-03单体转移未添加二级防护，正确做法：单体的转移存放需要使用二级防护槽
EHS隐患排查 | 日常巡查 | 2026-05-06 | TJ4-CMMD |  | 4号楼3层 | 3-06房间无水乙腈未连接静电卡子，正确做法：任何溶剂都需要及时连接静电 | 静电事件 | 人员操作错误 | 3-06房间无水乙腈未连接静电卡子 | 人的原因 | 正确做法：任何溶剂都需要及时连接静电 |  | 5月 | 5月第一周 | 2026-05-06¦TJ4-CMMD¦3-06房间无水乙腈未连接静电卡子，正确做法：任何溶剂都需要及时连接静电
EHS隐患排查 | 日常巡查 | 2026-05-06 | TJ4-CMMD |  | 4号楼3层 | 3-23房间新做的公共系统管路末端未加盲板，阀门标签未去除，正确做法：公共系统末端要及时添加盲板防止引入灰尘 | 其他 | 其他 | 3-23房间新做的公共系统管路末端未加盲板，阀门标签未去除 | 人的原因 | 正确做法：公共系统末端要及时添加盲板防止引入灰尘 |  | 5月 | 5月第一周 | 2026-05-06¦TJ4-CMMD¦3-23房间新做的公共系统管路末端未加盲板，阀门标签未去除，正确做法：公共系统末端要及时添加盲板防止引入灰尘
EHS隐患排查 | 日常巡查 | 2026-05-02 | TJ4-CMMD |  | 4号楼3层 | 3-21房间单体罐下口未关闭，正确做法：下口不使用需要第一时间关闭 | 其他 | 其他 | 3-21房间单体罐下口未关闭 | 人的原因 | 正确做法：下口不使用需要第一时间关闭 |  | 5月 | 5月第一周 | 2026-05-02¦TJ4-CMMD¦3-21房间单体罐下口未关闭，正确做法：下口不使用需要第一时间关闭
EHS隐患排查 | 日常巡查 | 2026-05-02 | TJ4-CMMD |  | 4号楼3层 | 3-23设备状态标识缺少内容物、状态标识损坏，正确做法：状态标识损坏需要及时更换 | 其他 | 其他 | 3-23设备状态标识缺少内容物、状态标识损坏 | 设备设施原因 | 正确做法：状态标识损坏需要及时更换 |  | 5月 | 5月第一周 | 2026-05-02¦TJ4-CMMD¦3-23设备状态标识缺少内容物、状态标识损坏，正确做法：状态标识损坏需要及时更换
EHS隐患排查 | 日常巡查 | 2026-05-02 | TJ4-CMMD |  | 4号楼3层 | 3-23空压管路缺少装饰盖，正确做法：及时补充 | 其他 | 其他 | 3-23空压管路缺少装饰盖 | 设备设施原因 | 正确做法：及时补充 |  | 5月 | 5月第一周 | 2026-05-02¦TJ4-CMMD¦3-23空压管路缺少装饰盖，正确做法：及时补充
EHS隐患排查 | 日常巡查 | 2026-05-02 | TJ4-CMMD |  | 4号楼3层 | 3-21房间单体罐下口缺少盲板，正确做法：及时添加 | 其他 | 其他 | 3-21房间单体罐下口缺少盲板 | 人的原因 | 正确做法：及时添加 |  | 5月 | 5月第一周 | 2026-05-02¦TJ4-CMMD¦3-21房间单体罐下口缺少盲板，正确做法：及时添加
EHS隐患排查 | 日常巡查 | 2026-05-02 | TJ4-CMMD |  | 4号楼3层 | 3-33电子秤保护壳被腐蚀，正确做法：及时更换 | 其他 | 其他 | 3-33电子秤保护壳被腐蚀 | 人的原因 | 正确做法：及时更换 |  | 5月 | 5月第一周 | 2026-05-02¦TJ4-CMMD¦3-33电子秤保护壳被腐蚀，正确做法：及时更换
EHS隐患排查 | 日常巡查 | 2026-05-02 | TJ4-CMMD |  | 4号楼3层 | 3-22穿墙管路未密封，正确做法：穿墙管路需要及时添加盲板 | 其他 | 其他 | 3-22穿墙管路未密封 | 人的原因 | 穿墙管路需要及时添加盲板 |  | 5月 | 5月第一周 | 2026-05-02¦TJ4-CMMD¦3-22穿墙管路未密封，正确做法：穿墙管路需要及时添加盲板
EHS隐患排查 | 特种作业及承包商管理 | 2026-05-06 | TJ2 |  | 5号楼楼顶 | 插头接线口处缺少有效密封 | 其他 | 其他 | 外力拉扯导致 | 人的原因 | 使用绝缘胶带缠绕密封 |  | 5月 | 5月第一周 | 2026-05-06¦TJ2¦插头接线口处缺少有效密封
EHS隐患排查 | 特种作业及承包商管理 | 2026-05-06 | TJ2 |  | 五号楼二层 | 北侧外墙预留洞口破除后需设置临时防护措施 | 其他 | 其他 | 洞口封闭的材料未及时到厂 | 方法原因 | 即使封闭 |  | 5月 | 5月第一周 | 2026-05-06¦TJ2¦北侧外墙预留洞口破除后需设置临时防护措施
EHS隐患排查 | 监控巡查 | 2026-05-08 | TJ4-CSBT |  | 127实验室 | 127实验室研发人员（王相金）在125检查间使用吹风机后未拔电源线 正确做法：设备使用后需关闭电源，拔出电源线 | 其他 | 其他 | 人员由于工作忙，忘记拔电源 | 人的原因 | 用完及时拔电源 |  | 5月 | 5月第二周 | 2026-05-08¦TJ4-CSBT¦127实验室研发人员（王相金）在125检查间使用吹风机后未拔电源线 正确做法：设备使用后需关闭电源，拔出电源线
EHS隐患排查 | 通风橱检查 | 2026-05-08 | TJ4-CSBT |  | 222实验室 | 研发人员通风橱使用时未拉到呼吸带以下。 正确做法：使用通风橱时拉门拉到呼吸带以下。 | 其他 | 其他 | 实验人员使用通风橱时未下拉至呼吸带以下 | 人的原因 | 加强培训 |  | 5月 | 5月第二周 | 2026-05-08¦TJ4-CSBT¦研发人员通风橱使用时未拉到呼吸带以下。 正确做法：使用通风橱时拉门拉到呼吸带以下。
EHS隐患排查 | 日常巡查 | 2026-05-08 | TJ4-CSBT |  | 3号楼物料暂存间 | 玻璃瓶装易致敏物料堆放，容易倾倒易碎。 正确做法：禁止堆存。 | 其他 | 其他 |  |  |  |  | 5月 | 5月第二周 | 2026-05-08¦TJ4-CSBT¦玻璃瓶装易致敏物料堆放，容易倾倒易碎。 正确做法：禁止堆存。
EHS隐患排查 | 日常巡查 | 2026-05-08 | TJ4-CMMD |  | 7号库 | 承包商人员使用角磨机未佩戴劳保手套 | 其他 | 其他 |  |  |  |  | 5月 | 5月第二周 | 2026-05-08¦TJ4-CMMD¦承包商人员使用角磨机未佩戴劳保手套
EHS隐患排查 | 日常巡查 | 2026-05-07 | TJ4-CMMD |  | 污水站 | 污水站西侧废液车辆装车过程中未设置枕木 | 其他 | 其他 |  |  |  |  | 5月 | 5月第一周 | 2026-05-07¦TJ4-CMMD¦污水站西侧废液车辆装车过程中未设置枕木
EHS隐患排查 | 日常巡查 | 2026-05-07 | TJ4-CMMD |  | 污水站 | 污水池顶部曝气管路标识脱落 | 其他 | 其他 |  |  |  |  | 5月 | 5月第一周 | 2026-05-07¦TJ4-CMMD¦污水池顶部曝气管路标识脱落
EHS隐患排查 | 日常巡查 | 2026-05-07 | TJ4-CMMD |  | 污水站 | 污水池顶部一处仪表箱内箱门与箱体跨接缺失 | 静电事件 | 线盒未封扣 |  |  |  |  | 5月 | 5月第一周 | 2026-05-07¦TJ4-CMMD¦污水池顶部一处仪表箱内箱门与箱体跨接缺失
EHS隐患排查 | 日常巡查 | 2026-05-07 | TJ4-CMMD |  | 污水站 | 污水池顶部彩钢板角过于锋利，需导圆角处理 | 其他 | 其他 |  |  |  |  | 5月 | 5月第一周 | 2026-05-07¦TJ4-CMMD¦污水池顶部彩钢板角过于锋利，需导圆角处理
EHS隐患排查 | 日常巡查 | 2026-05-07 | TJ4-CMMD |  | 污水站 | 污水池顶部彩钢板旁管路保温人员踩踏痕迹明显，目前有增加跨梯计划，整改前需设置警戒线围挡。 | 其他 | 其他 |  |  |  |  | 5月 | 5月第一周 | 2026-05-07¦TJ4-CMMD¦污水池顶部彩钢板旁管路保温人员踩踏痕迹明显，目前有增加跨梯计划，整改前需设置警戒线围挡。
EHS隐患排查 | 日常巡查 | 2026-05-07 | TJ4-CMMD |  | 污水站 | 火炬维修后静电跨接未恢复 | 静电事件 | 无跨接或接地 |  |  |  |  | 5月 | 5月第一周 | 2026-05-07¦TJ4-CMMD¦火炬维修后静电跨接未恢复
EHS隐患排查 | 日常巡查 | 2026-05-07 | TJ4-CMMD |  | 污水站 | 火炬维修后进气口挡板未恢复 | 其他 | 其他 |  |  |  |  | 5月 | 5月第一周 | 2026-05-07¦TJ4-CMMD¦火炬维修后进气口挡板未恢复
EHS隐患排查 | 日常巡查 | 2026-05-07 | TJ4-CMMD |  | 污水站 | 污水池顶部一处盖板缺失受限空间标识 | 其他 | 其他 |  |  |  |  | 5月 | 5月第一周 | 2026-05-07¦TJ4-CMMD¦污水池顶部一处盖板缺失受限空间标识
EHS隐患排查 | 日常巡查 | 2026-05-07 | TJ4-CMMD |  | 污水站 | 化验室木凳子松动明显，存在人员摔倒风险 | 其他 | 其他 |  |  |  |  | 5月 | 5月第一周 | 2026-05-07¦TJ4-CMMD¦化验室木凳子松动明显，存在人员摔倒风险
EHS隐患排查 | 日常巡查 | 2026-05-07 | TJ4-CMMD |  | 污水站 | 化验室实验台上设置插座，有进水风险，需更换位置 | 其他 | 其他 |  |  |  |  | 5月 | 5月第一周 | 2026-05-07¦TJ4-CMMD¦化验室实验台上设置插座，有进水风险，需更换位置
EHS隐患排查 | 日常巡查 | 2026-05-07 | TJ4-CMMD |  | 污水站 | 化验室危险废物警示标识需更换。 | 其他 | 其他 |  |  |  |  | 5月 | 5月第一周 | 2026-05-07¦TJ4-CMMD¦化验室危险废物警示标识需更换。
EHS隐患排查 | 日常巡查 | 2026-05-07 | TJ4-CMMD |  | 污水站 | 尾气间地漏未密封 | 化学品暴露 | 未封口 |  |  |  |  | 5月 | 5月第一周 | 2026-05-07¦TJ4-CMMD¦尾气间地漏未密封
EHS隐患排查 | 日常巡查 | 2026-05-07 | TJ4-CMMD |  | 污水站 | 尾气间线管标识脱落 | 其他 | 其他 |  |  |  |  | 5月 | 5月第一周 | 2026-05-07¦TJ4-CMMD¦尾气间线管标识脱落
EHS隐患排查 | 日常巡查 | 2026-05-07 | TJ4-CMMD |  | 6号楼 | 4层11号楼暂存处管路堆积过高（属地正在清点整理，计划搬出） | 其他 | 其他 |  |  |  |  | 5月 | 5月第一周 | 2026-05-07¦TJ4-CMMD¦4层11号楼暂存处管路堆积过高（属地正在清点整理，计划搬出）
EHS隐患排查 | 日常巡查 | 2026-05-07 | TJ4-CMMD |  | 6号楼 | 4层4号楼暂存处托盘摆放杂乱，有掉落风险 | 其他 | 其他 |  |  |  |  | 5月 | 5月第一周 | 2026-05-07¦TJ4-CMMD¦4层4号楼暂存处托盘摆放杂乱，有掉落风险
EHS隐患排查 | 日常巡查 | 2026-05-07 | TJ4-CMMD |  | 6号楼 | 4层4号楼暂存处法兰磁力泵摆放杂乱，有倒塌风险 | 其他 | 其他 |  |  |  |  | 5月 | 5月第一周 | 2026-05-07¦TJ4-CMMD¦4层4号楼暂存处法兰磁力泵摆放杂乱，有倒塌风险
EHS隐患排查 | 日常巡查 | 2026-05-07 | TJ4-CMMD |  | 6号楼 | 4层4号楼暂存处法兰堆积过高，堆放不稳，有倒塌风险 | 其他 | 其他 |  |  |  |  | 5月 | 5月第一周 | 2026-05-07¦TJ4-CMMD¦4层4号楼暂存处法兰堆积过高，堆放不稳，有倒塌风险
EHS隐患排查 | 日常巡查 | 2026-05-07 | TJ4-CMMD |  | 6号楼 | 11号楼储罐对地面有载荷风险，需核实储罐重量 | 其他 | 其他 |  |  |  |  | 5月 | 5月第一周 | 2026-05-07¦TJ4-CMMD¦11号楼储罐对地面有载荷风险，需核实储罐重量
EHS隐患排查 | 日常巡查 | 2026-05-07 | TJ4-CMMD |  | 6号楼 | 仪表间堆放杂乱，无通道 | 其他 | 其他 |  |  |  |  | 5月 | 5月第一周 | 2026-05-07¦TJ4-CMMD¦仪表间堆放杂乱，无通道
EHS隐患排查 | 日常巡查 | 2026-05-07 | TJ4-CMMD |  | 6号楼 | 西侧窗户损坏，无法关闭 | 其他 | 其他 |  |  |  |  | 5月 | 5月第一周 | 2026-05-07¦TJ4-CMMD¦西侧窗户损坏，无法关闭
EHS隐患排查 | 日常巡查 | 2026-05-07 | TJ4-CMMD |  | 6号楼 | 西侧防火门不能完全打开 | 其他 | 其他 |  |  |  |  | 5月 | 5月第一周 | 2026-05-07¦TJ4-CMMD¦西侧防火门不能完全打开
EHS隐患排查 | 日常巡查 | 2026-05-07 | TJ4-CMMD |  | 6号楼 | 东侧电梯前天花板损坏有掉落风险 | 其他 | 其他 |  |  |  |  | 5月 | 5月第一周 | 2026-05-07¦TJ4-CMMD¦东侧电梯前天花板损坏有掉落风险
EHS隐患排查 | 日常巡查 | 2026-05-07 | TJ4-CMMD |  | 12号库 | 货架2层物料绑带固定无效 | 其他 | 其他 |  |  |  |  | 5月 | 5月第一周 | 2026-05-07¦TJ4-CMMD¦货架2层物料绑带固定无效
EHS隐患排查 | 日常巡查 | 2026-05-07 | TJ4-CMMD |  | 23号库 | 物料及PP槽超出货架范围 | 其他 | 其他 |  |  |  |  | 5月 | 5月第一周 | 2026-05-07¦TJ4-CMMD¦物料及PP槽超出货架范围
EHS隐患排查 | 日常巡查 | 2026-05-07 | TJ4-CMMD |  | 22号库 | 库房暂存的氮气钢瓶超出使用有效期 | 其他 | 其他 |  |  |  |  | 5月 | 5月第一周 | 2026-05-07¦TJ4-CMMD¦库房暂存的氮气钢瓶超出使用有效期
EHS隐患排查 | 日常巡查 | 2026-05-07 | TJ4-CMMD |  | 22号库 | 暂存区钢瓶标签未用“×”划掉 | 其他 | 其他 |  |  |  |  | 5月 | 5月第一周 | 2026-05-07¦TJ4-CMMD¦暂存区钢瓶标签未用“×”划掉
EHS隐患排查 | 日常巡查 | 2026-05-07 | TJ4-CMMD |  | 22号楼 | 钢瓶使用的防震圈和钢瓶帽随意放到地上 | 其他 | 其他 |  |  |  |  | 5月 | 5月第一周 | 2026-05-07¦TJ4-CMMD¦钢瓶使用的防震圈和钢瓶帽随意放到地上
EHS隐患排查 | 日常巡查 | 2026-05-07 | TJ4-CMMD |  | 32号楼 | 放置的托盘顶到排风管道 | 其他 | 其他 |  |  |  |  | 5月 | 5月第一周 | 2026-05-07¦TJ4-CMMD¦放置的托盘顶到排风管道
EHS隐患排查 | 日常巡查 | 2026-05-07 | TJ4-CMMD |  | 叉车 | 津B12904、津B06745叉车记录未复核 | 其他 | 其他 |  |  |  |  | 5月 | 5月第一周 | 2026-05-07¦TJ4-CMMD¦津B12904、津B06745叉车记录未复核
EHS隐患排查 | 日常巡查 | 2026-05-07 | TJ4-CMMD |  | 26号库 | 库房内小推车放置阻挡过道 | 其他 | 其他 |  |  |  |  | 5月 | 5月第一周 | 2026-05-07¦TJ4-CMMD¦库房内小推车放置阻挡过道
EHS隐患排查 | 日常巡查 | 2026-05-07 | TJ4-CMMD |  | 26号库 | 研发备货物料混放 | 其他 | 其他 |  |  |  |  | 5月 | 5月第一周 | 2026-05-07¦TJ4-CMMD¦研发备货物料混放
EHS隐患排查 | 日常巡查 | 2026-05-06 | TJ4-CMMD |  | 6号楼 | 西侧楼梯间卷帘门卡死，无法正常落下 | 其他 | 其他 |  |  |  |  | 5月 | 5月第一周 | 2026-05-06¦TJ4-CMMD¦西侧楼梯间卷帘门卡死，无法正常落下
EHS隐患排查 | 复工复产前排查 | 2026-05-08 | SH3 |  | 锅炉房 | 锅炉房现场堆放杂物（5S）。 | 其他 | 其他 |  |  |  |  | 5月 | 5月第二周 | 2026-05-08¦SH3¦锅炉房现场堆放杂物（5S）。
EHS隐患排查 | 复工复产前排查 | 2026-05-08 | SH3 |  | 锅炉房 | 锅炉房消火栓被遮挡 | 其他 | 其他 |  |  |  |  | 5月 | 5月第二周 | 2026-05-08¦SH3¦锅炉房消火栓被遮挡
EHS隐患排查 | 复工复产前排查 | 2026-05-08 | SH3 |  | 锅炉房 | 锅炉房电柜未上锁 | 其他 | 其他 |  |  |  |  | 5月 | 5月第二周 | 2026-05-08¦SH3¦锅炉房电柜未上锁
EHS隐患排查 | 复工复产前排查 | 2026-05-08 | SH3 |  | 气瓶间 | 气瓶间放空管缺少标识 | 其他 | 其他 |  |  |  |  | 5月 | 5月第二周 | 2026-05-08¦SH3¦气瓶间放空管缺少标识
EHS隐患排查 | 复工复产前排查 | 2026-05-08 | SH3 |  | 气瓶间 | 气瓶间穿墙的管道缺少防火泥封堵。 | 其他 | 其他 |  |  |  |  | 5月 | 5月第二周 | 2026-05-08¦SH3¦气瓶间穿墙的管道缺少防火泥封堵。
EHS隐患排查 | 预防滑倒跌倒摔倒专项检查 | 2026-05-08 | TJ4-CSBT |  | 北门转门处 | 北门闸机这水泥高出地面一块，容易绊倒、崴脚 正确做法：地面修复平整避免绊倒。 | 其他 | 其他 | 环境原因 | 环境原因 | 已做施工安排，进行整改 |  | 5月 | 5月第二周 | 2026-05-08¦TJ4-CSBT¦北门闸机这水泥高出地面一块，容易绊倒、崴脚 正确做法：地面修复平整避免绊倒。
EHS隐患排查 | 日常巡查 | 2026-05-07 | SH3 |  | 1#3层 | 施工人员登高未系安全带 | 其他 | 其他 | 人的原因 | 人的原因 | 现场要求立即排查 |  | 5月 | 5月第一周 | 2026-05-07¦SH3¦施工人员登高未系安全带
EHS隐患排查 | 日常巡查 | 2026-05-07 | SH3 |  | 1号楼2楼空压机房1F2006 | 缺少降噪耳塞 | 其他 | 其他 | 人的原因 | 人的原因 | 配备降噪耳塞。 |  | 5月 | 5月第一周 | 2026-05-07¦SH3¦缺少降噪耳塞
EHS隐患排查 | 日常巡查 | 2026-05-07 | SH3 |  | 2号楼一楼锅炉房 | 消防栓堵塞 | 其他 | 其他 | 人的原因 | 人的原因 | 立即清理杂物。 |  | 5月 | 5月第一周 | 2026-05-07¦SH3¦消防栓堵塞
EHS隐患排查 | 日常巡查 | 2026-05-06 | SH3 |  | 1号楼 | 楼梯处有烟头 | 其他 | 其他 | 人的原因 | 人的原因 | 加强厂区禁烟宣传和检查，发现违章按规定处理。 |  | 5月 | 5月第一周 | 2026-05-06¦SH3¦楼梯处有烟头
EHS隐患排查 | 日常巡查 | 2026-05-06 | SH3 |  | 厂区 | 发现香烟一只 | 其他 | 其他 | 人的原因 | 人的原因 | 加强厂区禁烟宣传和检查，发现违章按规定处理。 |  | 5月 | 5月第一周 | 2026-05-06¦SH3¦发现香烟一只
EHS隐患排查 | 日常巡查 | 2026-05-06 | SH3 |  | 厂区周边 | 容易起火 | 其他 | 其他 | 环境原因 | 环境原因 | 安保人员加强防火巡查，厂区杂物及时处理。 |  | 5月 | 5月第一周 | 2026-05-06¦SH3¦容易起火
EHS隐患排查 | 日常巡查 | 2026-05-06 | SH3 |  | 叉车充点区 | 叉车充电器，Err故障灯亮了，充电故障 | 其他 | 其他 | 设备设施原因 | 设备设施原因 | 维修故障充电器。 |  | 5月 | 5月第一周 | 2026-05-06¦SH3¦叉车充电器，Err故障灯亮了，充电故障
EHS隐患排查 | 日常巡查 | 2026-04-30 | SH3 |  | 2-1-1 | 安全门附近存在好多的纸箱 | 其他 | 其他 | 人的原因 | 人的原因 | 立即清理纸箱。 |  | 4月 | 4月第五周 | 2026-04-30¦SH3¦安全门附近存在好多的纸箱
EHS隐患排查 | 日常巡查 | 2026-04-30 | SH3 |  | 2号楼大厅 | 下雨雨伞的架子不够使用，大家乱放，有被雨伞上铁丝戳到的风险 | 其他 | 其他 | 人的原因 | 人的原因 | 增加雨伞架，宣贯员工按规定放置雨伞。 |  | 4月 | 4月第五周 | 2026-04-30¦SH3¦下雨雨伞的架子不够使用，大家乱放，有被雨伞上铁丝戳到的风险
EHS隐患排查 | 日常巡查 | 2026-04-30 | SH3 |  | 2楼TCU房间地面 | 地面有水渍 | 其他 | 其他 | 设备设施原因 | 设备设施原因 | 立即清理冷凝水。 |  | 4月 | 4月第五周 | 2026-04-30¦SH3¦地面有水渍
EHS隐患排查 | 日常巡查 | 2026-04-30 | SH3 |  | 2号楼二楼02F2067房间 | 地上有水 | 其他 | 其他 | 设备设施原因 | 设备设施原因 | 立即清理冷凝水。 |  | 4月 | 4月第五周 | 2026-04-30¦SH3¦地上有水
EHS隐患排查 | 日常巡查 | 2026-05-04 | SH3 |  | 2号楼男卫生间 | 门开启的时候容易撞到后面开门的人 | 其他 | 其他 | 设备设施原因 | 设备设施原因 | 张贴警示标识和黄色弧线。宣贯开门当心安全。 |  | 5月 | 5月第一周 | 2026-05-04¦SH3¦门开启的时候容易撞到后面开门的人
EHS隐患排查 | 日常巡查 | 2026-04-29 | SH3 |  | 2号楼 | 消火栓门前杂物堆放 | 其他 | 其他 | 人的原因 | 人的原因 | 立即清理杂物。 |  | 4月 | 4月第五周 | 2026-04-29¦SH3¦消火栓门前杂物堆放
EHS隐患排查 | 日常巡查 | 2026-05-07 | DH3 |  | 精馏车间 | 精馏一层磁力泵静电跨接线损坏，已告知整改 | 静电事件 | 损坏 | 设备老化导致 | 设备设施原因 | 更换损坏的静电线 |  | 5月 | 5月第一周 | 2026-05-07¦DH3¦精馏一层磁力泵静电跨接线损坏，已告知整改
EHS隐患排查 | 日常巡查 | 2026-05-07 | DH3 |  | 一车间 | 一车间四楼打料间，打料前进行试密，未连同反应釜固定管路一同试密，反馈没有这项要求，且釜上口固定管路的试密标签都拆掉了，与check要求不符。 | 其他 | 其他 | 测试方法错误 | 方法原因 | 对新调任人员进行谈话，强调操作标准 |  | 5月 | 5月第一周 | 2026-05-07¦DH3¦一车间四楼打料间，打料前进行试密，未连同反应釜固定管路一同试密，反馈没有这项要求，且釜上口固定管路的试密标签都拆掉了，与check要求不符。
EHS隐患排查 | 日常巡查 | 2026-05-07 | DH3 |  | 三车间 | 三层R28釜加料车O型圈未绑在手套上，无密封效果 | 其他 | 其他 | O型圈安装不合理 | 设备设施原因 | 进行整改 |  | 5月 | 5月第一周 | 2026-05-07¦DH3¦三层R28釜加料车O型圈未绑在手套上，无密封效果
EHS隐患排查 | 日常巡查 | 2026-05-07 | DH3 |  | 三车间 | 三层R18加料车两只手套只有一个O型圈 | 其他 | 其他 | 缺少O型圈 | 设备设施原因 | 进行增加 |  | 5月 | 5月第一周 | 2026-05-07¦DH3¦三层R18加料车两只手套只有一个O型圈
EHS隐患排查 | 监控巡查 | 2026-05-07 | DH3 |  | 一车间 | 监控回放05/07/2026，13:11一车间三层人员配制碱液200L敞口桶未使用尾气吸收气味 | 化学品暴露 | 未封口 | 尾气脱落 | 方法原因 | 现场进行固定 |  | 5月 | 5月第一周 | 2026-05-07¦DH3¦监控回放05/07/2026，13:11一车间三层人员配制碱液200L敞口桶未使用尾气吸收气味
EHS隐患排查 | 监控巡查 | 2026-05-07 | DH3 |  | 三车间 | 监控回放05/06/2026，16:54三车间三层人员连接快开管路未使用板手紧固快开卡子 | 其他 | 其他 | 人员操作并不规范 | 人的原因 | 对人员进行培训 |  | 5月 | 5月第一周 | 2026-05-07¦DH3¦监控回放05/06/2026，16:54三车间三层人员连接快开管路未使用板手紧固快开卡子
EHS隐患排查 | 专业性排查 | 2026-05-07 | DH3 |  | 一车间 | 二层R33釜下方酸碱盐浓度计有1颗螺丝松动； 三层R29釜旁电箱有1颗螺丝松动 | 其他 | 其他 | 配电箱拆解后，螺栓紧固不到位 | 人的原因 | 紧固螺栓 |  | 5月 | 5月第一周 | 2026-05-07¦DH3¦二层R33釜下方酸碱盐浓度计有1颗螺丝松动； 三层R29釜旁电箱有1颗螺丝松动
EHS隐患排查 | 专业性排查 | 2026-05-07 | DH3 |  | 二车间 | 二层R16釜下方酸碱盐浓度计有2颗螺丝松动； 三层R22釜旁标注22釜滴加泵开关所在电箱有1颗螺丝松动 | 其他 | 其他 | PH计螺栓为定位螺栓，不用紧固 螺栓丢失，后补充的螺栓紧固不到位 | 人的原因 | 紧固螺栓 |  | 5月 | 5月第一周 | 2026-05-07¦DH3¦二层R16釜下方酸碱盐浓度计有2颗螺丝松动； 三层R22釜旁标注22釜滴加泵开关所在电箱有1颗螺丝松动
EHS隐患排查 | 专业性排查 | 2026-05-07 | DH3 |  | 三车间 | 二层Dt02烘箱门口102-Tr022储罐旁电箱有1颗螺丝松动 | 其他 | 其他 | 人员安装泵后螺栓紧固不到位 | 人的原因 | 紧固螺栓 |  | 5月 | 5月第一周 | 2026-05-07¦DH3¦二层Dt02烘箱门口102-Tr022储罐旁电箱有1颗螺丝松动
EHS隐患排查 | 监控巡查 | 2026-05-07 | DH3 |  | 一车间 | 05/07/2026 14:29 一车间三层西侧操作人员取样时未佩戴呼吸防护。 | 其他 | 其他 | 佩戴不及时 | 方法原因 | 责任人进行谈话重申取样操作标准 |  | 5月 | 5月第一周 | 2026-05-07¦DH3¦05/07/2026 14:29 一车间三层西侧操作人员取样时未佩戴呼吸防护。
EHS隐患排查 | 监控巡查 | 2026-05-07 | DH3 |  | 三车间 | 05/07/2026 14:04 三车间四层R14釜操作人员取样时，取样管内有液体撒漏在地面。 | 跑冒滴漏 | 物料撒漏 | 人员操作不规范 | 人的原因 | 对人员进行培训 |  | 5月 | 5月第一周 | 2026-05-07¦DH3¦05/07/2026 14:04 三车间四层R14釜操作人员取样时，取样管内有液体撒漏在地面。
EHS隐患排查 | 专业性排查 | 2026-05-07 | DH3 |  | 一车间 | 一车间三层R18釜下口101-Tr07储罐下口连接的聚乙烯管路缺少管路标识和聚乙烯管路使用审批单，试密标签。 一车间二层R34/32釜下口聚乙烯管路缺少聚乙烯管路使用审批单； | 其他 | 其他 | 标签脱落 | 方法原因 | 现场进行添加 |  | 5月 | 5月第一周 | 2026-05-07¦DH3¦一车间三层R18釜下口101-Tr07储罐下口连接的聚乙烯管路缺少管路标识和聚乙烯管路使用审批单，试密标签。 一车间二层R34/32釜下口聚乙烯管路缺少聚乙烯管路使用审批单；
EHS隐患排查 | 专业性排查 | 2026-05-07 | DH3 |  | 二车间 | 二车间四层0657尾气缓冲罐连接的聚乙烯管路缺少管路标识； 二车间三层R12釜下口接收罐连接的聚乙烯管路缺少打压试密标签和聚乙烯管路使用审批单。 二车间三层R11釜下口连接的聚乙烯管路缺少聚乙烯管路使用审批单； 二车间二层R23釜下口聚乙烯管路缺少管路标识，聚乙烯管路使用审批单； | 其他 | 其他 | 经调查0657尾气管路有管路标识 12下口为7062碘甲烷尾气吸收已添加打压试密和标识，尾气水不用审批单 11下口已添加整改完毕 23下口聚乙烯管辂已拆除 | 方法原因 | 已整改完毕 |  | 5月 | 5月第一周 | 2026-05-07¦DH3¦二车间四层0657尾气缓冲罐连接的聚乙烯管路缺少管路标识； 二车间三层R12釜下口接收罐连接的聚乙烯管路缺少打压试密标签和聚乙烯管路使用审批单。 二车间三层R11釜下口连接的聚乙烯管路缺少聚乙烯管路使用审批单； 二车间二层R23釜下口聚乙烯管路缺少管路标识，聚乙烯管路使用审批单；
EHS隐患排查 | 专业性排查 | 2026-05-07 | DH3 |  | 三车间 | 三车间二层R23釜下口聚乙烯管路缺少管路标识，聚乙烯管路使用审批单； 三车间二层R19釜下口靠墙磁力泵连接的聚乙烯管路缺少试密标签和聚乙烯管路使用审批单； 三车间二层R21釜下口聚乙烯管路缺少管路标识，聚乙烯管路使用审批单； | 其他 | 其他 |  |  |  |  | 5月 | 5月第一周 | 2026-05-07¦DH3¦三车间二层R23釜下口聚乙烯管路缺少管路标识，聚乙烯管路使用审批单； 三车间二层R19釜下口靠墙磁力泵连接的聚乙烯管路缺少试密标签和聚乙烯管路使用审批单； 三车间二层R21釜下口聚乙烯管路缺少管路标识，聚乙烯管路使用审批单；
EHS隐患排查 | 日常巡查 | 2026-05-07 | DH3 |  | 一车间 | 一车间三层R24北侧安装中的连续化设备3个电箱带电状态均缺少固定螺丝 | 其他 | 其他 | 4789设备调试，未及时断电 | 人的原因 | 进行断电 |  | 5月 | 5月第一周 | 2026-05-07¦DH3¦一车间三层R24北侧安装中的连续化设备3个电箱带电状态均缺少固定螺丝
EHS隐患排查 | 日常巡查 | 2026-05-06 | TJ3 |  | 7号楼 | 巡查发现701-R10釜加料车下方软链接处有白色物料残留，现场沟通操作人员，反馈投料后未清理干净，已要求进行清理。 | 跑冒滴漏 | 物料撒漏 |  |  |  |  | 5月 | 5月第一周 | 2026-05-06¦TJ3¦巡查发现701-R10釜加料车下方软链接处有白色物料残留，现场沟通操作人员，反馈投料后未清理干净，已要求进行清理。
EHS隐患排查 | 日常巡查 | 2026-05-07 | TJ3 |  | 7号楼 | 巡查发现701-R05釜上漏斗手套处只有一个多型环进行密封，需要有两个进行密封 | 化学品暴露 | 手套破损 |  |  |  |  | 5月 | 5月第一周 | 2026-05-07¦TJ3¦巡查发现701-R05釜上漏斗手套处只有一个多型环进行密封，需要有两个进行密封
EHS隐患排查 | 日常巡查 | 2026-05-07 | TJ3 |  | 7号楼楼顶 | 巡查发现7号楼楼顶蒸汽管路仪表超上限 | 其他 | 其他 |  |  |  |  | 5月 | 5月第一周 | 2026-05-07¦TJ3¦巡查发现7号楼楼顶蒸汽管路仪表超上限
EHS隐患排查 | 日常巡查 | 2026-05-07 | TJ3 |  | 9号楼张长宾班组 | 巡查发现9号楼901-R07反应釜（浓缩中）爆破片铭牌断裂，现场沟通当班副主任及时报修。 | 其他 | 其他 |  |  |  |  | 5月 | 5月第一周 | 2026-05-07¦TJ3¦巡查发现9号楼901-R07反应釜（浓缩中）爆破片铭牌断裂，现场沟通当班副主任及时报修。
EHS隐患排查 | 日常巡查 | 2026-05-07 | TJ3 |  | 7号楼张新民班组 | 巡查发现7号楼TJ3-702-tr09接收罐物料进管线缺少盲板，管路内壁有物料，防止物料暴露，现场已沟通当班班长增加。 | 跑冒滴漏 | 缺少盲板/丝堵 |  |  |  |  | 5月 | 5月第一周 | 2026-05-07¦TJ3¦巡查发现7号楼TJ3-702-tr09接收罐物料进管线缺少盲板，管路内壁有物料，防止物料暴露，现场已沟通当班班长增加。
EHS隐患排查 | 日常巡查 | 2026-05-07 | TJ3 |  | 7号楼张新民班组 | 巡查发现7号楼701-R03反应釜加料漏斗连续使用塑料袋内物料融化，O型圈下方有液体将要析出，现场沟通当班副主任及时更换。 | 化学品暴露 | 塑料袋破损 |  |  |  |  | 5月 | 5月第一周 | 2026-05-07¦TJ3¦巡查发现7号楼701-R03反应釜加料漏斗连续使用塑料袋内物料融化，O型圈下方有液体将要析出，现场沟通当班副主任及时更换。
EHS隐患排查 | 日常巡查 | 2026-05-07 | TJ3 |  | 8号楼汪天祥班组 | 巡查发现802-R09-Tr01接收罐物料进管路法兰静电跨接缺少破漆垫片，现场沟通当班班长及时增加。 | 静电事件 | 无跨接或接地 |  |  |  |  | 5月 | 5月第一周 | 2026-05-07¦TJ3¦巡查发现802-R09-Tr01接收罐物料进管路法兰静电跨接缺少破漆垫片，现场沟通当班班长及时增加。
EHS隐患排查 | 日常巡查 | 2026-05-07 | TJ3 |  | 12号楼殷嘉琦班组 | 巡查发现12号楼中试车间3-07房间内临电线轴使用结束，电箱扔处于合闸状态，未断电，现场按沟通当班副主任联系电工进行断电 | 其他 | 其他 |  |  |  |  | 5月 | 5月第一周 | 2026-05-07¦TJ3¦巡查发现12号楼中试车间3-07房间内临电线轴使用结束，电箱扔处于合闸状态，未断电，现场按沟通当班副主任联系电工进行断电
EHS隐患排查 | 日常巡查 | 2026-05-07 | TJ3 |  | 9号楼张瑞班组 | 1、900-CE02上卸料离心机离心中，现场检查离心机氧含量0.01%，静电连接无异常，操作人员在场，现场无异常情况。 | 其他 | 其他 |  |  |  |  | 5月 | 5月第一周 | 2026-05-07¦TJ3¦1、900-CE02上卸料离心机离心中，现场检查离心机氧含量0.01%，静电连接无异常，操作人员在场，现场无异常情况。
EHS隐患排查 | 日常巡查 | 2026-05-07 | TJ3 |  | 7号楼杜相颉班组 | 1、702-CE01侧卧离心机离心中，现场检查离心机氧含量0.0%，静电连接无异常，现场配备四合一检测器，操作人员在场，现场无异常情况。 2、702-CE02侧卧离心机离心中，现场检查离心机氧含量0.0%，静电连接无异常，现场配备四合一检测器，操作人员在场，现场无异常情况。 | 其他 | 其他 |  |  |  |  | 5月 | 5月第一周 | 2026-05-07¦TJ3¦1、702-CE01侧卧离心机离心中，现场检查离心机氧含量0.0%，静电连接无异常，现场配备四合一检测器，操作人员在场，现场无异常情况。 2、702-CE02侧卧离心机离心中，现场检查离心机氧含量0.0%，静电连接无异常，现场配备四合一检测器，操作人员在场，现场无异常情况。
EHS隐患排查 | 专业性排查 | 2026-05-07 | TJ3 |  | 8号楼 | 8号楼804-R02加料口固定视镜螺栓松动。 | 其他 | 其他 |  |  |  |  | 5月 | 5月第一周 | 2026-05-07¦TJ3¦8号楼804-R02加料口固定视镜螺栓松动。
EHS隐患排查 | 日常巡查 | 2026-05-07 | FX2 |  | 三废车间 | 三废车间RTO西侧的天然气管道上的压力表没有C类管理标签。 | 其他 | 其他 | 标签风化被吹飞 | 环境原因 | 已将缺失标识补充完毕 |  | 5月 | 5月第一周 | 2026-05-07¦FX2¦三废车间RTO西侧的天然气管道上的压力表没有C类管理标签。
EHS隐患排查 | 日常巡查 | 2026-05-07 | FX2 |  | 一车间 | 集水间内，污水池内的污水已满，污水已溢至铁平台上方。 | 其他 | 其他 | 转移水相前未对一车间集水间水位检查确认 | 方法原因 | 与二车间分管人员进行沟通，明确转移水相前将集水池水相提前打出，并转移水相与一车间做好沟通并来集水间进行确认，避免转移水相过量溢出 |  | 5月 | 5月第一周 | 2026-05-07¦FX2¦集水间内，污水池内的污水已满，污水已溢至铁平台上方。
EHS隐患排查 | 日常巡查 | 2026-05-07 | FX2 |  | 二车间 | 四层902-R14釜南侧，静电扁铁上的一个接线柱上同时连接了三根静电接地线（分别连接附近的压滤罐及打料泵），且有一根接地线是松动的。 | 静电事件 | 松动或脱落 | 静电接地线安装不到位 | 人的原因 | 已安排人员对静电导线重新连接完毕 |  | 5月 | 5月第一周 | 2026-05-07¦FX2¦四层902-R14釜南侧，静电扁铁上的一个接线柱上同时连接了三根静电接地线（分别连接附近的压滤罐及打料泵），且有一根接地线是松动的。
EHS隐患排查 | 日常巡查 | 2026-05-07 | FX2 |  | 一车间一层 | 一车间一层,Ce05离心中，离心机下方放置的二级防护桶，桶盖未打开。 | 其他 | 其他 | 未提前识别 | 方法原因 | 班前会已明确下卸料离心机间离心机运行时下方使用二级防护桶敞口承接，降低设备异常时应急处置风险。 |  | 5月 | 5月第一周 | 2026-05-07¦FX2¦一车间一层,Ce05离心中，离心机下方放置的二级防护桶，桶盖未打开。
EHS隐患排查 | 日常巡查 | 2026-05-07 | FX2 |  | 机修东侧 | 机修东侧宏泰外包作业区，现场放置的丙烷钢瓶，固定钢瓶的绑带固定在瓶头阀处。 | 其他 | 其他 |  |  |  |  | 5月 | 5月第一周 | 2026-05-07¦FX2¦机修东侧宏泰外包作业区，现场放置的丙烷钢瓶，固定钢瓶的绑带固定在瓶头阀处。
EHS隐患排查 | 日常巡查 | 2026-05-07 | FX2 |  | 污水站北侧 | 污水站北侧，操作人员废溶剂投料200L桶上使用管路上固定的两根接地线，一根用卡子卡在桶上，另一根固定在重型快开卡子螺栓上，然而两根接地线末端，均连接在同投料管路后方的阀门、重型快开卡子螺栓上，缺少有效接地。 | 静电事件 | 人员操作错误 | 接地线连接错误 | 方法原因 | 已将接地线连接方式更正完毕 |  | 5月 | 5月第一周 | 2026-05-07¦FX2¦污水站北侧，操作人员废溶剂投料200L桶上使用管路上固定的两根接地线，一根用卡子卡在桶上，另一根固定在重型快开卡子螺栓上，然而两根接地线末端，均连接在同投料管路后方的阀门、重型快开卡子螺栓上，缺少有效接地。
EHS隐患排查 | 日常巡查 | 2026-05-08 | DH1 |  | M1 | 301-R09下口气动阀位置法兰跨接断裂 | 静电事件 | 损坏 | 静电跨接损坏 | 设备设施原因 | 已更换新静电跨接 |  | 5月 | 5月第二周 | 2026-05-08¦DH1¦301-R09下口气动阀位置法兰跨接断裂
EHS隐患排查 | 日常巡查 | 2026-05-08 | DH1 |  | M1 | 301-R19上加料漏斗上表面及手套O型圈处有物料残留 | 跑冒滴漏 | 粉尘暴露 | 人员使用完毕清理不彻底 | 人的原因 | 要求人员重新进行清理 |  | 5月 | 5月第二周 | 2026-05-08¦DH1¦301-R19上加料漏斗上表面及手套O型圈处有物料残留
EHS隐患排查 | 日常巡查 | 2026-05-08 | DH1 |  | M2 | 302-R04下口压滤罐流体过滤器处有白色粉尘未清理干净 | 跑冒滴漏 | 物料撒漏 | 现场清理不到位 | 物料原因 | 已重新进行清理 |  | 5月 | 5月第二周 | 2026-05-08¦DH1¦302-R04下口压滤罐流体过滤器处有白色粉尘未清理干净
EHS隐患排查 | 日常巡查 | 2026-05-08 | DH1 |  | M2 | 302-R22釜右侧流体过滤器压力表处渗漏 | 跑冒滴漏 | 压力表接口渗漏 | 压力表接口处紧固不严 | 设备设施原因 | 已重新紧固 |  | 5月 | 5月第二周 | 2026-05-08¦DH1¦302-R22釜右侧流体过滤器压力表处渗漏
EHS隐患排查 | 日常巡查 | 2026-05-08 | DH1 |  | M2 | 302-R19下口左侧管路弯头位置一处螺栓未漏牙 | 其他 | 其他 | 设备安装不规范 | 设备设施原因 | 已整改 |  | 5月 | 5月第二周 | 2026-05-08¦DH1¦302-R19下口左侧管路弯头位置一处螺栓未漏牙
EHS隐患排查 | 日常巡查 | 2026-05-08 | DH1 |  | M3 | 303-R24下口灯闪烁，需要维修 | 其他 | 其他 | 灯管使用损坏 | 设备设施原因 | 已更换灯管 |  | 5月 | 5月第二周 | 2026-05-08¦DH1¦303-R24下口灯闪烁，需要维修
EHS隐患排查 | 日常巡查 | 2026-05-08 | DH1 |  | M6/9 | 6车间二层层析柱间209-Co02-Tr01液位报警防爆挠性管脱节，已沟通车间人员进行处理 | 静电事件 | 挠性管损坏 | 长时间使用所致 | 设备设施原因 | 已连接 |  | 5月 | 5月第二周 | 2026-05-08¦DH1¦6车间二层层析柱间209-Co02-Tr01液位报警防爆挠性管脱节，已沟通车间人员进行处理
EHS隐患排查 | 日常巡查 | 2026-05-08 | DH1 |  | M7 | 207-R09反应釜上口溶剂管路阀门49处静电跨接断裂 | 静电事件 | 无跨接或接地 | 长期使用导致 | 设备设施原因 | 已更换 |  | 5月 | 5月第二周 | 2026-05-08¦DH1¦207-R09反应釜上口溶剂管路阀门49处静电跨接断裂
EHS隐患排查 | 日常巡查 | 2026-05-08 | DH1 |  | M7 | 207-R17反应釜下口白钢放料软管末端球阀表面有白色物料痕迹，且不使用时需封堵 | 跑冒滴漏 | 物料痕迹 | 放通后未清理干净 | 人的原因 | 已进行清理 |  | 5月 | 5月第二周 | 2026-05-08¦DH1¦207-R17反应釜下口白钢放料软管末端球阀表面有白色物料痕迹，且不使用时需封堵
EHS隐患排查 | 日常巡查 | 2026-05-08 | DH1 |  | M6/9 | 207-FD01-Tr01氮气管路针型阀末端应增加快开盲板 | 其他 | 其他 |  |  |  |  | 5月 | 5月第二周 | 2026-05-08¦DH1¦207-FD01-Tr01氮气管路针型阀末端应增加快开盲板
EHS隐患排查 | 日常巡查 | 2026-05-08 | DH1 |  | M6/9 | 6车间一层机柜间对面应急洗眼器绿签需及时更新 | 其他 | 其他 | 检查不及时 | 方法原因 | 已填写完毕 |  | 5月 | 5月第二周 | 2026-05-08¦DH1¦6车间一层机柜间对面应急洗眼器绿签需及时更新
EHS隐患排查 | 现场巡查 | 2026-05-07 | TJ4-CMMD |  | 4号楼三层 | 4号楼3-21清场后危化品警示标识未及时撤走。已联系现场人员撤走。 | 其他 | 其他 | 4号楼3-21清场后危化品警示标识未及时撤走。 | 人的原因 | 已联系现场人员撤走。 |  | 5月 | 5月第一周 | 2026-05-07¦TJ4-CMMD¦4号楼3-21清场后危化品警示标识未及时撤走。已联系现场人员撤走。
EHS隐患排查 | 现场巡查 | 2026-05-07 | TJ4-CMMD |  | 4号楼三层 | 4号楼3-09间槽内玻璃瓶与金属配件混放，容易造成磕碰，正确做法：分开存放。 | 其他 | 其他 | 3-09间槽内玻璃瓶与金属配件混放，容易造成磕碰 | 人的原因 | 分开存放。 |  | 5月 | 5月第一周 | 2026-05-07¦TJ4-CMMD¦4号楼3-09间槽内玻璃瓶与金属配件混放，容易造成磕碰，正确做法：分开存放。
EHS隐患排查 | 现场巡查 | 2026-05-07 | TJ4-CMMD |  | 4号楼三层 | 4号楼3-07引风罩未关闭。正确做法：引风罩未使用时及时关闭，避免影响其他风量。 | 其他 | 其他 | 3-07引风罩未关闭。 | 人的原因 | 引风罩未使用时及时关闭，避免影响其他风量。 |  | 5月 | 5月第一周 | 2026-05-07¦TJ4-CMMD¦4号楼3-07引风罩未关闭。正确做法：引风罩未使用时及时关闭，避免影响其他风量。
EHS隐患排查 | 现场巡查 | 2026-05-07 | TJ4-CMMD |  | 12号楼四层 | 10：02 11好路4-26间，引风罩使用完后未关闭阀门，已沟通现场人员关闭。正确做法：使用完的固定引风罩需要及时盘起，同时将尾气罩开关阀门关闭 以免影响其它区域的风量。 | 其他 | 其他 |  |  |  |  | 5月 | 5月第一周 | 2026-05-07¦TJ4-CMMD¦10：02 11好路4-26间，引风罩使用完后未关闭阀门，已沟通现场人员关闭。正确做法：使用完的固定引风罩需要及时盘起，同时将尾气罩开关阀门关闭 以免影响其它区域的风量。
EHS隐患排查 | 现场巡查 | 2026-05-07 | TJ4-CMMD |  | 11号楼四层 | 14：16 11号楼4-39间，溶剂桶遮挡排风口出口，已沟通现场人员转移。 | 其他 | 其他 |  |  |  |  | 5月 | 5月第一周 | 2026-05-07¦TJ4-CMMD¦14：16 11号楼4-39间，溶剂桶遮挡排风口出口，已沟通现场人员转移。
EHS隐患排查 | 现场巡查 | 2026-05-07 | TJ4-CMMD |  | 12号楼三层 | 14：18 11号楼4-26间，电子秤电源线外露，影响机械防护性能，需要及时进行修复。 | 静电事件 | 电源线破损 |  |  |  |  | 5月 | 5月第一周 | 2026-05-07¦TJ4-CMMD¦14：18 11号楼4-26间，电子秤电源线外露，影响机械防护性能，需要及时进行修复。
EHS隐患排查 | 现场巡查 | 2026-05-07 | TJ4-CMMD |  | 4号楼三层 | 19：16 4号楼3-03间，人员开溶剂桶盖未佩戴手套，正确做法：应佩戴丁腈手套。 | 其他 | 其他 | 19：16 4号楼3-03间，人员开溶剂桶盖未佩戴手套 | 人的原因 | 应佩戴丁腈手套。 |  | 5月 | 5月第一周 | 2026-05-07¦TJ4-CMMD¦19：16 4号楼3-03间，人员开溶剂桶盖未佩戴手套，正确做法：应佩戴丁腈手套。
EHS隐患排查 | 监控巡查 | 2026-05-07 | TJ4-CMMD |  | 11号楼四层 | 11号楼4-22间人员脱除劳保流程有误。正确做法：应按照丁腈手套-防护服-全面罩-一次性手套的流程 | 其他 | 其他 |  |  |  |  | 5月 | 5月第一周 | 2026-05-07¦TJ4-CMMD¦11号楼4-22间人员脱除劳保流程有误。正确做法：应按照丁腈手套-防护服-全面罩-一次性手套的流程
EHS隐患排查 | 现场巡查 | 2026-05-07 | TJ4-CMMD |  | 11号楼四层 | 11号楼4-42间多肽固相合成仪TJ4S-1108-Sy08 管路TJ4S-1108-SY08-V49处 法兰缺少静电跨接 需要及时添加 | 静电事件 | 无跨接或接地 |  |  |  |  | 5月 | 5月第一周 | 2026-05-07¦TJ4-CMMD¦11号楼4-42间多肽固相合成仪TJ4S-1108-Sy08 管路TJ4S-1108-SY08-V49处 法兰缺少静电跨接 需要及时添加
EHS隐患排查 | 现场巡查 | 2026-05-07 | TJ4-CMMD |  | 11号楼四层 | 11号楼4-26间多肽固相合成仪TJ4S-1108-Sy02 球阀TJ4S-1108-Sy02-V39处压力表表盘被遮挡 影响示数观察 需要及时清理 | 跑冒滴漏 | 缺少盲板/丝堵 |  |  |  |  | 5月 | 5月第一周 | 2026-05-07¦TJ4-CMMD¦11号楼4-26间多肽固相合成仪TJ4S-1108-Sy02 球阀TJ4S-1108-Sy02-V39处压力表表盘被遮挡 影响示数观察 需要及时清理
EHS隐患排查 | 监控巡查 | 2026-05-07 | TJ4-CMMD |  | 4号楼三层 | 4号楼三层物流通道物料桶未连接静电卡子 且存放的固体物料未添加二级防护槽 正确做法：放置的物料桶需要接静电卡子 固体物料的存放需要添加二级防护槽 | 静电事件 | 人员操作错误 | 4号楼三层物流通道物料桶未连接静电卡子 且存放的固体物料未添加二级防护槽 | 人的原因 | 放置的物料桶需要接静电卡子 固体物料的存放需要添加二级防护槽 |  | 5月 | 5月第一周 | 2026-05-07¦TJ4-CMMD¦4号楼三层物流通道物料桶未连接静电卡子 且存放的固体物料未添加二级防护槽 正确做法：放置的物料桶需要接静电卡子 固体物料的存放需要添加二级防护槽
EHS隐患排查 | 现场巡查 | 2026-05-07 | TJ4-CMMD |  | 4号楼四层 | 4号楼4-49手套箱手套安装不规范。正确做法:将手套套牢，使O型圈固定在凹槽内。 | 其他 | 其他 |  |  |  |  | 5月 | 5月第一周 | 2026-05-07¦TJ4-CMMD¦4号楼4-49手套箱手套安装不规范。正确做法:将手套套牢，使O型圈固定在凹槽内。
EHS隐患排查 | 现场巡查 | 2026-05-07 | TJ4-CMMD |  | 4号楼四层 | 4号楼4-06内使用后的丁腈手套随意放置，未密封处理。正确做法：手套使用完后袋子密封存放，避免交叉污染。 | 其他 | 其他 |  |  |  |  | 5月 | 5月第一周 | 2026-05-07¦TJ4-CMMD¦4号楼4-06内使用后的丁腈手套随意放置，未密封处理。正确做法：手套使用完后袋子密封存放，避免交叉污染。
EHS隐患排查 | 监控巡查 | 2026-05-07 | TJ4-CMMD |  | 4号楼三层 | 4号楼3-23未佩戴同等级劳保进入现场。正确做法：佩戴同等级劳保进入查看。 | 其他 | 其他 | 4号楼3-23未佩戴同等级劳保进入现场。 | 人的原因 | 佩戴同等级劳保进入查看。 |  | 5月 | 5月第一周 | 2026-05-07¦TJ4-CMMD¦4号楼3-23未佩戴同等级劳保进入现场。正确做法：佩戴同等级劳保进入查看。
EHS隐患排查 | 过夜实验巡查 | 2026-05-07 | TJ3 |  | 517实验室 | 517-14通风橱破坏液使用结束后未及时将塑料袋密封盖紧防护桶 | 其他 | 其他 | 经核对该破坏液计划用于处理钯碳沾染物，成分是水，尚未使用。无风险，所以使用人未密封该塑料袋。 | 人的原因 | 已密封 |  | 5月 | 5月第一周 | 2026-05-07¦TJ3¦517-14通风橱破坏液使用结束后未及时将塑料袋密封盖紧防护桶
EHS隐患排查 | 过夜实验巡查 | 2026-05-07 | TJ3 |  | 618实验室 | 618-03通风橱负责人已更换，信息未及时更新 | 其他 | 其他 | 责任人调组未及时更换标签 | 人的原因 | 立即更换负责人 |  | 5月 | 5月第一周 | 2026-05-07¦TJ3¦618-03通风橱负责人已更换，信息未及时更新
EHS隐患排查 | 过夜实验巡查 | 2026-05-07 | TJ3 |  | 619实验室 | 619-10通风橱有一装有液体的锥形瓶瓶口无瓶塞 | 其他 | 其他 | 经过调查锥形瓶内液体为项目组过柱子前冲洗硅胶的溶剂主要成分为乙酸乙酯和正庚烷，下班前对于通风橱检查过程中疏忽，未将橡胶塞塞到瓶口导致 | 人的原因 | 巡查发现后即将废液倾倒 |  | 5月 | 5月第一周 | 2026-05-07¦TJ3¦619-10通风橱有一装有液体的锥形瓶瓶口无瓶塞
EHS隐患排查 | 过夜实验巡查 | 2026-05-07 | TJ3 |  | 516实验室 | 516-07通风橱挡风玻璃使用结束未下拉 | 其他 | 其他 |  |  |  |  | 5月 | 5月第一周 | 2026-05-07¦TJ3¦516-07通风橱挡风玻璃使用结束未下拉
EHS隐患排查 | 过夜实验巡查 | 2026-05-07 | TJ3 |  | 733实验室 | 733-09通风橱旁地面有白色物料痕迹 | 跑冒滴漏 | 物料痕迹 | 氢氧化钠溶液溶剂挥发 | 人的原因 | 清理干净 |  | 5月 | 5月第一周 | 2026-05-07¦TJ3¦733-09通风橱旁地面有白色物料痕迹
EHS隐患排查 | 过夜实验巡查 | 2026-05-07 | TJ3 |  | 735实验室 | 735-25通风橱旁的循环机通电无使用且液位明显低于盘管，实验室无实验人员，已进行断电处理。 | 其他 | 其他 | 该循环机之前为待维修状态，0507厂家来维修，维修后未拔掉电源 | 人的原因 | 拔掉电源 |  | 5月 | 5月第一周 | 2026-05-07¦TJ3¦735-25通风橱旁的循环机通电无使用且液位明显低于盘管，实验室无实验人员，已进行断电处理。
EHS隐患排查 | 过夜实验巡查 | 2026-05-07 | TJ3 |  | 618实验室 | 618-09白色溶剂瓶内有液体，缺少标签 | 其他 | 其他 | 责任人李冬未进行贴标签 | 人的原因 | 立即整改贴标签 |  | 5月 | 5月第一周 | 2026-05-07¦TJ3¦618-09白色溶剂瓶内有液体，缺少标签
EHS隐患排查 | 静电安全（车间静电安全专项核查） | 2026-05-07 | TJ3 |  | 12号楼 | 巡查发现12号楼1205-R39反应釜取样管路法兰连接处的破漆片未安装，已现场沟通朴志进行处理 | 静电事件 | 人员操作错误 |  |  |  |  | 5月 | 5月第一周 | 2026-05-07¦TJ3¦巡查发现12号楼1205-R39反应釜取样管路法兰连接处的破漆片未安装，已现场沟通朴志进行处理
EHS隐患排查 | 静电安全（车间静电安全专项核查） | 2026-05-07 | TJ3 |  | 12号楼 | 巡查发现12号楼四层FD10间LX41-JN14电箱下方扁铁上的线鼻子断裂，已现场沟通翟永好进行处理 | 静电事件 | 损坏 |  |  |  |  | 5月 | 5月第一周 | 2026-05-07¦TJ3¦巡查发现12号楼四层FD10间LX41-JN14电箱下方扁铁上的线鼻子断裂，已现场沟通翟永好进行处理
EHS隐患排查 | 日常巡查 | 2026-05-08 | DH1 |  | M20 | 溶剂间620-R12打正庚烷管路中间段法兰跨接损坏，请及时更换 620-R17下口压滤罐721-F02耙料口及手轮连接缝隙处有物料渗漏痕迹，已沟通现场处理 | 静电事件 | 损坏 | 现场配件使用过程中损坏现场清理不到位 | 设备设施原因 | 已进行更换清理 |  | 5月 | 5月第二周 | 2026-05-08¦DH1¦溶剂间620-R12打正庚烷管路中间段法兰跨接损坏，请及时更换 620-R17下口压滤罐721-F02耙料口及手轮连接缝隙处有物料渗漏痕迹，已沟通现场处理
EHS隐患排查 | 日常巡查 | 2026-05-08 | DH1 |  | M21 | 721-R02下口电源线接头缺少绝缘袋 721-fd01平台上淋洗管路快开阀47阀芯边缘处有白色物料渗析痕迹，请及时处理 721-R05加料漏斗手套O型圈大小不匹配，现场使用拉扣固定，请及时更换 | 跑冒滴漏 | 物料痕迹 | 车间排查不及时，绝缘带未及时发现问题 | 人的原因 | 现场问题已经全部整改完毕 |  | 5月 | 5月第二周 | 2026-05-08¦DH1¦721-R02下口电源线接头缺少绝缘袋 721-fd01平台上淋洗管路快开阀47阀芯边缘处有白色物料渗析痕迹，请及时处理 721-R05加料漏斗手套O型圈大小不匹配，现场使用拉扣固定，请及时更换
EHS隐患排查 | 日常巡查 | 2026-05-08 | DH1 |  | M22 | 722-FD07-tr01接收罐液位计下方德阀处缺少丝堵，地面有物料渗漏痕迹，请及时处理 物料平台上200L桶装热滤母液开盖降温，遮雨棚边缘有雨水滴落在桶上，已沟通车间人员挪走 | 跑冒滴漏 | 缺少盲板/丝堵 | 丝堵未及时安装，物料降温后会析出较热放出 | 物料原因 | 进行丝堵安装现场清理， 告知人员物料降温后及时进行转移 |  | 5月 | 5月第二周 | 2026-05-08¦DH1¦722-FD07-tr01接收罐液位计下方德阀处缺少丝堵，地面有物料渗漏痕迹，请及时处理 物料平台上200L桶装热滤母液开盖降温，遮雨棚边缘有雨水滴落在桶上，已沟通车间人员挪走
EHS隐患排查 | 日常巡查 | 2026-05-08 | DH1 |  | M22 | 复核722-ce02ck现场在线氧含量数值16.0%上下浮动手持氧含量复核0.3%检查可能为碳罐积水，水顺管进入探头导致损坏，在线箱内有白色物料渗漏痕迹，探头下方射流泵连接接头损坏脱落，尾气管路法兰缝隙处有物料渗漏痕迹，已沟通车间人员处理 | 跑冒滴漏 | 物料痕迹 | 气源接头损坏氧气检测不准 | 设备设施原因 | 进行检查更换安装完成，使用中及时进行检查 |  | 5月 | 5月第二周 | 2026-05-08¦DH1¦复核722-ce02ck现场在线氧含量数值16.0%上下浮动手持氧含量复核0.3%检查可能为碳罐积水，水顺管进入探头导致损坏，在线箱内有白色物料渗漏痕迹，探头下方射流泵连接接头损坏脱落，尾气管路法兰缝隙处有物料渗漏痕迹，已沟通车间人员处理
EHS隐患排查 | 日常巡查 | 2026-05-08 | DH1 |  | M18 | 618-R16下口氮气管路止逆阀处有物料渗漏痕迹，请及时处理 | 跑冒滴漏 | 物料痕迹 | 物料残留 | 人的原因 | 及时进行处理 |  | 5月 | 5月第二周 | 2026-05-08¦DH1¦618-R16下口氮气管路止逆阀处有物料渗漏痕迹，请及时处理
EHS隐患排查 | 日常巡查 | 2026-05-08 | DH1 |  | M22 | 复核722-R08加主料甲醇溶液，询问现场操作人员佩戴劳保反馈手部为黄胶手套，OR要求丁腈手套，已告知其更换； 现场检查物料桶，其中一桶下边缘有白色物料痕迹，加料中铁桶尾气侧未安装尾气头子和延长管，已告知现场人员处理 | 跑冒滴漏 | 物料痕迹 | 人员未按要求佩戴劳保，尾气链接不正确 | 人的原因 | 操作人员进行批评指正，车间进行通报，制作尾气头链接使用 |  | 5月 | 5月第二周 | 2026-05-08¦DH1¦复核722-R08加主料甲醇溶液，询问现场操作人员佩戴劳保反馈手部为黄胶手套，OR要求丁腈手套，已告知其更换； 现场检查物料桶，其中一桶下边缘有白色物料痕迹，加料中铁桶尾气侧未安装尾气头子和延长管，已告知现场人员处理
EHS隐患排查 | 日常巡查 | 2026-05-08 | DH1 |  | M20 | 620-E01-tr03下口管路氮气吹扫针型阀处渗漏液体，现场检查为针型阀未关紧，下口至罐区转移泵上阀门未关闭，管内余液流回从针型阀处渗漏，已沟通现场人员关闭阀门，清理滴漏液体 | 跑冒滴漏 | 阀门渗漏 | 现场巡查不到位 | 人的原因 | 已进行重新清理 |  | 5月 | 5月第二周 | 2026-05-08¦DH1¦620-E01-tr03下口管路氮气吹扫针型阀处渗漏液体，现场检查为针型阀未关紧，下口至罐区转移泵上阀门未关闭，管内余液流回从针型阀处渗漏，已沟通现场人员关闭阀门，清理滴漏液体
EHS隐患排查 | 日常巡查 | 2026-05-08 | DH1 |  | M13 | 进入4号楼门口捕鼠器有漏气声音，已告知车间人员沟通电工进行处理。 | 跑冒滴漏 | 漏气 | 捕鼠器异响 | 设备设施原因 | 已整改完毕 |  | 5月 | 5月第二周 | 2026-05-08¦DH1¦进入4号楼门口捕鼠器有漏气声音，已告知车间人员沟通电工进行处理。
EHS隐患排查 | 日常巡查 | 2026-05-08 | DH1 |  | M13 | 十三车间一层FD02下口管路球阀缺少丝堵，还请及时添加。 | 其他 | 其他 | 缺失丝堵 | 设备设施原因 | 已整改完毕 |  | 5月 | 5月第二周 | 2026-05-08¦DH1¦十三车间一层FD02下口管路球阀缺少丝堵，还请及时添加。
EHS隐患排查 | 日常巡查 | 2026-05-08 | DH1 |  | M10 | 十车间一层FD04液压站表面漏油，还请及时查看和处理。 | 跑冒滴漏 | 机械设备漏油 | 现场清理完成 | 设备设施原因 | 整改完成 |  | 5月 | 5月第二周 | 2026-05-08¦DH1¦十车间一层FD04液压站表面漏油，还请及时查看和处理。
EHS隐患排查 | 日常巡查 | 2026-05-08 | DH1 |  | M13 | 十三车间二层413-E02-Tr03储罐上方阀门缺少盲板，还请及时添加。 | 其他 | 其他 | 盲板未及时安装 | 设备设施原因 | 已整改完毕 |  | 5月 | 5月第二周 | 2026-05-08¦DH1¦十三车间二层413-E02-Tr03储罐上方阀门缺少盲板，还请及时添加。
EHS隐患排查 | 日常巡查 | 2026-05-08 | DH1 |  | M13 | 十三车间二层08釜下口边管路法兰跨接断裂，还请及时更换。 | 静电事件 | 损坏 | 跨接断裂 | 设备设施原因 | 已整改完毕 |  | 5月 | 5月第二周 | 2026-05-08¦DH1¦十三车间二层08釜下口边管路法兰跨接断裂，还请及时更换。
EHS隐患排查 | 日常巡查 | 2026-05-08 | DH1 |  | M13 | 十三车间四层04釜加料管路缺少标签，还请使用前添加。 | 其他 | 其他 | 加料管路缺少标识 | 设备设施原因 | 已整改完毕 |  | 5月 | 5月第二周 | 2026-05-08¦DH1¦十三车间四层04釜加料管路缺少标签，还请使用前添加。
EHS隐患排查 | 特种作业及承包商管理 | 2026-05-07 | TJ2 |  | 11号楼2层改造区 | 黎旭东（ALS13830）未进行气体检测确认并填写记录。 | 其他 | 其他 |  |  |  |  | 5月 | 5月第一周 | 2026-05-07¦TJ2¦黎旭东（ALS13830）未进行气体检测确认并填写记录。
EHS隐患排查 | 日常巡查 | 2026-05-07 | TJ2 |  | 4-305，4-313 | 检查实验室记录本，未发现漏报情况，（项目主管张红进） | 其他 | 其他 |  |  |  |  | 5月 | 5月第一周 | 2026-05-07¦TJ2¦检查实验室记录本，未发现漏报情况，（项目主管张红进）
EHS隐患排查 | 日常巡查 | 2026-05-07 | TJ2 |  | 2-202 | 15：30，03橱玻璃瓶物料未使用二级防护，已现场提醒增加二级防护（提醒） | 其他 | 其他 |  |  |  |  | 5月 | 5月第一周 | 2026-05-07¦TJ2¦15：30，03橱玻璃瓶物料未使用二级防护，已现场提醒增加二级防护（提醒）
EHS隐患排查 | 日常巡查 | 2026-05-07 | TJ2 |  | 4-101 | 检查实验室记录本，未发现漏报情况，（项目主管马海峰） | 其他 | 其他 |  |  |  |  | 5月 | 5月第一周 | 2026-05-07¦TJ2¦检查实验室记录本，未发现漏报情况，（项目主管马海峰）
EHS隐患排查 | 夜班巡查 | 2026-05-07 | TJ2 |  | 5-203 | 22：27，实验室无人使用的紫外分析仪未拔电源，电工进行断电处理(低风险44条) | 其他 | 其他 | 检查遗漏 | 人的原因 | 已经拔掉 |  | 5月 | 5月第一周 | 2026-05-07¦TJ2¦22：27，实验室无人使用的紫外分析仪未拔电源，电工进行断电处理(低风险44条)
EHS隐患排查 | 夜班巡查 | 2026-05-07 | TJ2 |  | 5-401 | 21：03，废液桶使用完后，未盖盖子(低风险112条) | 化学品暴露 | 未封口 |  |  |  |  | 5月 | 5月第一周 | 2026-05-07¦TJ2¦21：03，废液桶使用完后，未盖盖子(低风险112条)
EHS隐患排查 | 夜班巡查 | 2026-05-07 | TJ2 |  | 4-102 | 20：50，06橱过夜实验提交过夜流程时，实验室位置填错，填写为2-102.(低风险37条) | 其他 | 其他 | 过夜反应提交人提交时选错位置，复核人未有效复核出过夜单中错误 | 人的原因 | 立即将错误过夜流程结束，重新提交正确过夜流程 |  | 5月 | 5月第一周 | 2026-05-07¦TJ2¦20：50，06橱过夜实验提交过夜流程时，实验室位置填错，填写为2-102.(低风险37条)
EHS隐患排查 | 消防防火巡查 | 2026-05-07 | TJ2 |  | 4号楼1层 | 走廊内可燃物堆积过多。 | 其他 | 其他 | 设备安装，临时放置空箱 | 人的原因 | 已整理空箱 |  | 5月 | 5月第一周 | 2026-05-07¦TJ2¦走廊内可燃物堆积过多。
EHS隐患排查 | 特殊作业及承包商管理 | 2026-05-07 | TJ2 |  | 5号楼屋面 | 孔洞封堵作业安全带挂点扶手晃动不实 | 其他 | 其他 | 现场安全带挂点有限 | 环境原因 | 改为更牢固的挂点 |  | 5月 | 5月第一周 | 2026-05-07¦TJ2¦孔洞封堵作业安全带挂点扶手晃动不实
EHS隐患排查 | 特殊作业及承包商管理 | 2026-05-07 | TJ2 |  | 5号楼屋面 | 施工人员进入屋面孔洞施工时未悬挂安全带 | 其他 | 其他 | 工人安全带悬挂不及时 | 人的原因 | 及时要求悬挂安全带 |  | 5月 | 5月第一周 | 2026-05-07¦TJ2¦施工人员进入屋面孔洞施工时未悬挂安全带
EHS隐患排查 | 劳动节前排查 | 2026-04-27 | TJ2 |  | 11号楼2层 | 地面所安装吊装作业锚固环存在人员绊倒风险 | 其他 | 其他 | 吊装设备需要使用锚固吊环，未及时拆除 | 人的原因 | 使用后及时拆除 |  | 4月 | 4月第四周 | 2026-04-27¦TJ2¦地面所安装吊装作业锚固环存在人员绊倒风险
EHS隐患排查 | 特种作业及承包商管理 | 2026-04-29 | TJ2 |  | 3号楼1层 | 氩弧焊机电缆接头处铜线裸露 | 其他 | 其他 | 外力拉扯导致 | 设备设施原因 | 已进行绝缘处理 |  | 4月 | 4月第五周 | 2026-04-29¦TJ2¦氩弧焊机电缆接头处铜线裸露
EHS隐患排查 | 厂区飞检 | 2026-04-29 | TJ3 |  | 12号楼 | 12号楼5-16合成间仍存在使用较多非防静电塑料袋，请同步排查非防静电塑料袋使用情况，需尽量降低车间非防静电塑料袋（点火源）使用数量。例如使用非防静电塑料袋承载四氟管。 | 静电事件 | 材质问题 |  |  |  |  | 4月 | 4月第五周 | 2026-04-29¦TJ3¦12号楼5-16合成间仍存在使用较多非防静电塑料袋，请同步排查非防静电塑料袋使用情况，需尽量降低车间非防静电塑料袋（点火源）使用数量。例如使用非防静电塑料袋承载四氟管。
EHS隐患排查 | 厂区飞检 | 2026-04-29 | TJ3 |  | 12号楼 | 5-16合成间管路标识“排氢管路”建议修改为“应急泄压”，避免被误解为涉氢场所 | 其他 | 其他 |  |  |  |  | 4月 | 4月第五周 | 2026-04-29¦TJ3¦5-16合成间管路标识“排氢管路”建议修改为“应急泄压”，避免被误解为涉氢场所
EHS隐患排查 | 厂区飞检 | 2026-04-29 | TJ3 |  | 12号楼 | 1205-R27反应釜减速机安装电机保护壳温度较高（对比两个同时运转的电机实际温度），影响散热，需核查保护壳安装必要性 | 其他 | 其他 |  |  |  |  | 4月 | 4月第五周 | 2026-04-29¦TJ3¦1205-R27反应釜减速机安装电机保护壳温度较高（对比两个同时运转的电机实际温度），影响散热，需核查保护壳安装必要性
EHS隐患排查 | 厂区飞检 | 2026-04-29 | TJ3 |  | 12号楼 | 1205-CE01离心机使用完成后，控制屏未及时恢复，存在误触风险 | 其他 | 其他 |  |  |  |  | 4月 | 4月第五周 | 2026-04-29¦TJ3¦1205-CE01离心机使用完成后，控制屏未及时恢复，存在误触风险
EHS隐患排查 | 厂区飞检 | 2026-04-29 | TJ3 |  | 12号楼 | 需提供TCU的PID图，进一步核实夹套TCU各自控阀安装位置，明确各自控阀动作情况，核实安全阀位置，是否在夹套压力超压后可以动作，起到保护夹套作用，确认是否存在夹套超压风险，如TCU停止使用后，自控阀关闭，夹套超压的控制措施 | 其他 | 其他 |  |  |  |  | 4月 | 4月第五周 | 2026-04-29¦TJ3¦需提供TCU的PID图，进一步核实夹套TCU各自控阀安装位置，明确各自控阀动作情况，核实安全阀位置，是否在夹套压力超压后可以动作，起到保护夹套作用，确认是否存在夹套超压风险，如TCU停止使用后，自控阀关闭，夹套超压的控制措施
EHS隐患排查 | 厂区飞检 | 2026-04-29 | TJ3 |  | 12号楼 | 现场抽查操作人员静电检测使用情况，操作人员不能明确移动设备如何有效检测情况，需进一步培训 | 静电事件 | 人员操作错误 |  |  |  |  | 4月 | 4月第五周 | 2026-04-29¦TJ3¦现场抽查操作人员静电检测使用情况，操作人员不能明确移动设备如何有效检测情况，需进一步培训
EHS隐患排查 | 厂区飞检 | 2026-04-29 | TJ3 |  | 12号楼 | 12号楼外围废液罐放桶密闭性不足，离心泵与200L桶不匹配，如果外部检查，无法解释放桶的控制措施，建议更改为匹配200L桶操作的隔膜泵，增加更多措施（如7号楼使用的音叉液位计） | 其他 | 其他 |  |  |  |  | 4月 | 4月第五周 | 2026-04-29¦TJ3¦12号楼外围废液罐放桶密闭性不足，离心泵与200L桶不匹配，如果外部检查，无法解释放桶的控制措施，建议更改为匹配200L桶操作的隔膜泵，增加更多措施（如7号楼使用的音叉液位计）
EHS隐患排查 | 厂区飞检 | 2026-04-29 | TJ3 |  | 12号楼 | 12号楼废液罐区需考虑液位计失效情况下的管控措施，如何预防跑冒滴漏 | 跑冒滴漏 | 液位计渗漏 |  |  |  |  | 4月 | 4月第五周 | 2026-04-29¦TJ3¦12号楼废液罐区需考虑液位计失效情况下的管控措施，如何预防跑冒滴漏
EHS隐患排查 | 厂区飞检 | 2026-04-29 | TJ3 |  | 12号楼 | 12号楼使用隔膜泵等进出口需考虑软连接 | 其他 | 其他 |  |  |  |  | 4月 | 4月第五周 | 2026-04-29¦TJ3¦12号楼使用隔膜泵等进出口需考虑软连接
EHS隐患排查 | 厂区飞检 | 2026-04-29 | TJ3 |  | 12号楼 | 接收罐使用3公斤氮气管线（使用手阀控制），接收罐为常压设备，存在超压风险。需增加减压设施 | 其他 | 其他 |  |  |  |  | 4月 | 4月第五周 | 2026-04-29¦TJ3¦接收罐使用3公斤氮气管线（使用手阀控制），接收罐为常压设备，存在超压风险。需增加减压设施
EHS隐患排查 | 厂区飞检 | 2026-04-29 | TJ3 |  | 9号楼 | 现场抽查126701-10-A1nA2项目MOR中PSI信息已备注存档，现场安全管控措施落实情况与PSI中内容一致，现场检查作业人员劳保配备和使用符合MOR要求，PHA中提出的整改建议项已落实 | 其他 | 其他 |  |  |  |  | 4月 | 4月第五周 | 2026-04-29¦TJ3¦现场抽查126701-10-A1nA2项目MOR中PSI信息已备注存档，现场安全管控措施落实情况与PSI中内容一致，现场检查作业人员劳保配备和使用符合MOR要求，PHA中提出的整改建议项已落实
EHS隐患排查 | 厂区飞检 | 2026-04-29 | TJ3 |  | 9号楼 | 现场抽查130658-0201项目，现场操作人员穿戴白色防护服、佩戴全面罩，现场提问涉及危险化学品性质及管控措施，回答流畅 | 其他 | 其他 |  |  |  |  | 4月 | 4月第五周 | 2026-04-29¦TJ3¦现场抽查130658-0201项目，现场操作人员穿戴白色防护服、佩戴全面罩，现场提问涉及危险化学品性质及管控措施，回答流畅
EHS隐患排查 | 厂区飞检 | 2026-04-29 | TJ3 |  | 9号楼 | 现场抽查129738项目作业人员使用正压式空气呼吸器，劳保用品佩戴正确，现场未见异常 | 其他 | 其他 |  |  |  |  | 4月 | 4月第五周 | 2026-04-29¦TJ3¦现场抽查129738项目作业人员使用正压式空气呼吸器，劳保用品佩戴正确，现场未见异常
EHS隐患排查 | 厂区飞检 | 2026-04-29 | TJ3 |  | 9号楼 | 现场抽查126701-10-03-07项目现场作业人员劳保用品佩戴正确，现场未见异常 | 其他 | 其他 |  |  |  |  | 4月 | 4月第五周 | 2026-04-29¦TJ3¦现场抽查126701-10-03-07项目现场作业人员劳保用品佩戴正确，现场未见异常
EHS隐患排查 | 特种作业及承包商管理 | 2026-04-29 | TJ2 |  | 11号楼2层 | 施工人员作业期间未选择合适的落脚点，且安全带未高挂抵用 | 其他 | 其他 | 未选择合适的落脚点 | 人的原因 | 选择合适的落脚点 |  | 4月 | 4月第五周 | 2026-04-29¦TJ2¦施工人员作业期间未选择合适的落脚点，且安全带未高挂抵用
EHS隐患排查 | 复工复产专项排查 | 2026-05-07 | TJ4-CMMD |  | 236 | 三废柜下储存大量溶剂，应储存在防火溶剂柜里 | 其他 | 其他 | 此柜是用来暂时存储 哌啶/DMF溶液，是液体碱柜，不属于存放大量溶剂。 | 人的原因 | 液体碱放到碱柜，此处清理后用于废水相。 |  | 5月 | 5月第一周 | 2026-05-07¦TJ4-CMMD¦三废柜下储存大量溶剂，应储存在防火溶剂柜里
EHS隐患排查 | 复工复产专项排查 | 2026-05-07 | TJ4-CMMD |  | 239 | 使用塑料桶配置流动相（二氯甲烷：正己烷=20：80），静电风险未评估 | 静电事件 | 人员操作错误 | 人员意识，没有意识到塑料桶配溶剂的风险，同时正己烷为低沸点，低闪点溶剂，需要更加重视。 | 人的原因 | 大量使用正己烷溶剂需要考虑防静电，已经现场替换塑料桶 |  | 5月 | 5月第一周 | 2026-05-07¦TJ4-CMMD¦使用塑料桶配置流动相（二氯甲烷：正己烷=20：80），静电风险未评估
EHS隐患排查 | 复工复产专项排查 | 2026-05-07 | TJ4-CMMD |  | 302 | 洗眼器未进行每周一次的点检 | 其他 | 其他 |  |  |  |  | 5月 | 5月第一周 | 2026-05-07¦TJ4-CMMD¦洗眼器未进行每周一次的点检
EHS隐患排查 | 复工复产专项排查 | 2026-05-07 | TJ4-CMMD |  | 302 | 废液检测取样，接样时现场无人，量筒满后溢出，未及时发现处置 | 化学品暴露 | 未封口 |  |  |  |  | 5月 | 5月第一周 | 2026-05-07¦TJ4-CMMD¦废液检测取样，接样时现场无人，量筒满后溢出，未及时发现处置
EHS隐患排查 | 复工复产专项排查 | 2026-05-07 | TJ4-CMMD |  | 301与302称量间 | 车间物料（甲苯，易制毒化学品）退回实验室，国家管控化学品未按要求进行管控 | 其他 | 其他 | 车间甲苯剩余退回，使用完未及时存入易制毒易制爆柜内 | 人的原因 | 存入易制毒易制爆柜内或及时用完 |  | 5月 | 5月第一周 | 2026-05-07¦TJ4-CMMD¦车间物料（甲苯，易制毒化学品）退回实验室，国家管控化学品未按要求进行管控
EHS隐患排查 | 复工复产专项排查 | 2026-05-07 | TJ4-CMMD |  | 301 | 多个使用中的乙腈桶未夹静电卡子 | 静电事件 | 人员操作错误 | 新员工未建立起规范的安全意识 | 人的原因 | 已现场连上静电卡子 |  | 5月 | 5月第一周 | 2026-05-07¦TJ4-CMMD¦多个使用中的乙腈桶未夹静电卡子
EHS隐患排查 | 复工复产专项排查 | 2026-05-07 | TJ4-CMMD |  | 304 | 01号通风橱台面白色痕迹未及时处理 | 跑冒滴漏 | 物料痕迹 | 人员意识不到位，未及时进行清理 | 人的原因 | 组会强调 |  | 5月 | 5月第一周 | 2026-05-07¦TJ4-CMMD¦01号通风橱台面白色痕迹未及时处理
EHS隐患排查 | 复工复产专项排查 | 2026-05-08 | TJ4-CMMD |  | 309 | 洗眼器未进行每周一次的点检 | 其他 | 其他 | 人员遗忘 | 人的原因 | 立即检查并填写记录 |  | 5月 | 5月第二周 | 2026-05-08¦TJ4-CMMD¦洗眼器未进行每周一次的点检
EHS隐患排查 | 特殊作业及承包商管理 | 2026-05-06 | TJ2 |  | 11号楼2层 | 施工用配电箱未进行每日巡检 | 其他 | 其他 | 承包商人员未及时检查 | 人的原因 | 立即检查 |  | 5月 | 5月第一周 | 2026-05-06¦TJ2¦施工用配电箱未进行每日巡检
EHS隐患排查 | 复工复产巡查 | 2026-05-07 | TJ4-CSBT |  | 污水站二层西侧 | 承包商吉林医药施工现场，消火栓被工件遮挡； 正确做法：消火栓正面1.5m范围内不得存放任何物品； | 其他 | 其他 | 承包商未按规定放置物品 | 方法原因 | 消防设施禁止阻挡 |  | 5月 | 5月第一周 | 2026-05-07¦TJ4-CSBT¦承包商吉林医药施工现场，消火栓被工件遮挡； 正确做法：消火栓正面1.5m范围内不得存放任何物品；
EHS隐患排查 | 生产车间用电安全及静电排查 | 2026-05-07 | FX2 |  | 一车间 | 一车间三层101‑R15反应釜配套压力变送器接地线脱落，存在接地失效风险。 | 静电事件 | 松动或脱落 | 压力变送器接地点凹槽较小，使用M4小螺丝固定，容易缓扣脱落 | 设备设施原因 | 已将R15压力变送器接地线重新固定连接完成。 |  | 5月 | 5月第一周 | 2026-05-07¦FX2¦一车间三层101‑R15反应釜配套压力变送器接地线脱落，存在接地失效风险。
EHS隐患排查 | 生产车间用电安全及静电排查 | 2026-05-07 | FX2 |  | 一车间 | 一车间二层101-R22釜间内事故风机接线管路松动需要紧固 | 跑冒滴漏 | 松动或脱落 | 事故风机控制箱接线口未紧固到位，与电工刘磊进行确认，控制箱下端接线口间距过小，无法使用活扳手及电工专用扳手在外部紧固。 | 设备设施原因 | 现场沟通电工刘磊进行处理，将松动处电源线拆除，拆开控制箱从内部紧固处理完成。 |  | 5月 | 5月第一周 | 2026-05-07¦FX2¦一车间二层101-R22釜间内事故风机接线管路松动需要紧固
EHS隐患排查 | 生产车间用电安全及静电排查 | 2026-05-07 | FX2 |  | 一车间精馏塔 | 一车间2号精馏塔温度仪表线缆保护管丝扣松动，易造成线路防护失效。 | 其他 | 其他 | 丝扣脱落 | 环境原因 | 已联系电工将该处脱落松动线管重新更换完毕并对区域内其他位置线管进行排查，出现类似问题一并解决完毕 |  | 5月 | 5月第一周 | 2026-05-07¦FX2¦一车间2号精馏塔温度仪表线缆保护管丝扣松动，易造成线路防护失效。
EHS隐患排查 | 生产车间用电安全及静电排查 | 2026-05-07 | FX2 |  | 二车间十立罐区 | 二车间十立罐区存在积水问题，地面扁铁长期浸泡已出现锈蚀，需及时清排积水并处理锈蚀隐患。 | 跑冒滴漏 | 公用工程相关 | 雨季导致 | 环境原因 | 已安排人员将此处围堰内雨水进行清理完毕 |  | 5月 | 5月第一周 | 2026-05-07¦FX2¦二车间十立罐区存在积水问题，地面扁铁长期浸泡已出现锈蚀，需及时清排积水并处理锈蚀隐患。
EHS隐患排查 | 生产车间用电安全及静电排查 | 2026-05-07 | FX2 |  | 二车间 | 二车间一层电梯北侧墙面两组配电箱现有接地线不符合规范，需统一更换为黄绿双色专用接地线。 | 静电事件 | 松动或脱落 | 配电箱静电接地线选择不规范 | 设备设施原因 | 已安排人员对两个配电箱静电接地线更换完毕 |  | 5月 | 5月第一周 | 2026-05-07¦FX2¦二车间一层电梯北侧墙面两组配电箱现有接地线不符合规范，需统一更换为黄绿双色专用接地线。
EHS隐患排查 | 生产车间用电安全及静电排查 | 2026-05-07 | FX2 |  | 二车间 | 二车间三层902-R20釜上一阀门跨接一端未连接 | 静电事件 | 无跨接或接地 | 静电跨接安装不到位 | 人的原因 | 责任人进行内部积分处罚，对静电跨接恢复安装完毕 |  | 5月 | 5月第一周 | 2026-05-07¦FX2¦二车间三层902-R20釜上一阀门跨接一端未连接
EHS隐患排查 | 生产车间用电安全及静电排查 | 2026-05-07 | FX2 |  | 二车间 | 二车间二层902‑T088压滤母液接收罐配套流量计接地线脱落，接地保护功能失 | 静电事件 | 松动或脱落 | 流量计静电接地线固定不到位 | 人的原因 | 已安排人员对静电接地线重新固定完毕 |  | 5月 | 5月第一周 | 2026-05-07¦FX2¦二车间二层902‑T088压滤母液接收罐配套流量计接地线脱落，接地保护功能失
EHS隐患排查 | 复产复工前排查 | 2026-05-07 | TJ4-CSBT |  | 3号楼一楼男更 | 饮水机缺水通着电 正确做法：缺水及时更换或者关闭电源。 | 其他 | 其他 |  |  |  |  | 5月 | 5月第一周 | 2026-05-07¦TJ4-CSBT¦饮水机缺水通着电 正确做法：缺水及时更换或者关闭电源。
EHS隐患排查 | 复产复工前排查 | 2026-05-07 | TJ4-CSBT |  | 危废库 | 洗眼器未按规定检查 正确做法：每周定期检查。 | 其他 | 其他 | 更换新标签后丢失 | 方法原因 | 将新添加标签找回 |  | 5月 | 5月第一周 | 2026-05-07¦TJ4-CSBT¦洗眼器未按规定检查 正确做法：每周定期检查。
EHS隐患排查 | 复产复工前排查 | 2026-05-07 | TJ4-CSBT |  | 污水站 | 梯子阻挡消防门 正确做法：消防应急门禁止阻挡。 | 其他 | 其他 | 施工人员未规范摆放 | 方法原因 | 在规定区域摆放 |  | 5月 | 5月第一周 | 2026-05-07¦TJ4-CSBT¦梯子阻挡消防门 正确做法：消防应急门禁止阻挡。
EHS隐患排查 | 复产复工前排查 | 2026-05-07 | TJ4-CSBT |  | 机修间 | 应急吸附棉随意摆放在工作台上。 正确做法：应急物资妥善存放 | 其他 | 其他 | 已收纳起来 | 人的原因 | 及时收纳 |  | 5月 | 5月第一周 | 2026-05-07¦TJ4-CSBT¦应急吸附棉随意摆放在工作台上。 正确做法：应急物资妥善存放
EHS隐患排查 | 复产复工前排查 | 2026-05-07 | SH4 |  | 522 | 522废液桶胶塞未塞紧，气体逸散 | 其他 | 其他 |  |  |  |  | 5月 | 5月第一周 | 2026-05-07¦SH4¦522废液桶胶塞未塞紧，气体逸散
EHS隐患排查 | 复产复工前排查 | 2026-05-07 | SH4 |  | 503 | 503人员未穿戴护目镜、白大褂 | 其他 | 其他 |  |  |  |  | 5月 | 5月第一周 | 2026-05-07¦SH4¦503人员未穿戴护目镜、白大褂
EHS隐患排查 | 复产复工前排查 | 2026-05-07 | SH4 |  | 502 | 502易燃试剂未存放至防爆柜 | 其他 | 其他 |  |  |  |  | 5月 | 5月第一周 | 2026-05-07¦SH4¦502易燃试剂未存放至防爆柜
EHS隐患排查 | 其他巡查 | 2026-05-07 | TJ4-CSBT |  | 尾气间 | 中试尾气管线法兰有微漏 | 跑冒滴漏 | 法兰口滴漏 | 法兰拆检后有漏点 | 设备设施原因 | 立即使扳手紧固，并密封 |  | 5月 | 5月第一周 | 2026-05-07¦TJ4-CSBT¦中试尾气管线法兰有微漏
EHS隐患排查 | T4S-5#劳动节后排查 | 2026-05-06 | TJ4-CMMD |  | 5号楼4层 | 4-66合成间，地面破损 | 其他 | 其他 |  |  |  |  | 5月 | 5月第一周 | 2026-05-06¦TJ4-CMMD¦4-66合成间，地面破损
EHS隐患排查 | T4S-5#劳动节后排查 | 2026-05-06 | TJ4-CMMD |  | 5号楼4层 | 4-19 TJ4S-517-HPPC01-Tr01上口法兰缺少盲板 | 跑冒滴漏 | 缺少盲板/丝堵 |  |  |  |  | 5月 | 5月第一周 | 2026-05-06¦TJ4-CMMD¦4-19 TJ4S-517-HPPC01-Tr01上口法兰缺少盲板
EHS隐患排查 | T4S-5#劳动节后排查 | 2026-05-06 | TJ4-CMMD |  | 5号楼3层 | 3-07纯化间，登高车护栏未展开 | 其他 | 其他 |  |  |  |  | 5月 | 5月第一周 | 2026-05-06¦TJ4-CMMD¦3-07纯化间，登高车护栏未展开
EHS隐患排查 | T4S-5#劳动节后排查 | 2026-05-06 | TJ4-CMMD |  | 5号楼4层 | 3-40合成间，消防试水管路无标签标识 | 其他 | 其他 |  |  |  |  | 5月 | 5月第一周 | 2026-05-06¦TJ4-CMMD¦3-40合成间，消防试水管路无标签标识
EHS隐患排查 | T4S-5#劳动节后排查 | 2026-05-06 | TJ4-CMMD |  | 5号楼2层 | 西侧楼梯间门斗压差计损坏 | 其他 | 其他 |  |  |  |  | 5月 | 5月第一周 | 2026-05-06¦TJ4-CMMD¦西侧楼梯间门斗压差计损坏
EHS隐患排查 | T4S-5#劳动节前排查 | 2026-04-29 | TJ4-CMMD |  | 5号楼4层 | 4-57玻璃反应釜静电跨接易脱落 | 静电事件 | 无跨接或接地 |  |  |  |  | 4月 | 4月第五周 | 2026-04-29¦TJ4-CMMD¦4-57玻璃反应釜静电跨接易脱落
EHS隐患排查 | T4S-5#劳动节前排查 | 2026-04-29 | TJ4-CMMD |  | 5号楼4层 | 4-57钠滤机压力表缺少压力上限标识 | 其他 | 其他 |  |  |  |  | 4月 | 4月第五周 | 2026-04-29¦TJ4-CMMD¦4-57钠滤机压力表缺少压力上限标识
EHS隐患排查 | T4S-5#劳动节前排查 | 2026-04-29 | TJ4-CMMD |  | 5号楼4层 | 4-66合成间人员使用后的丁腈手套未密封存放 | 其他 | 其他 |  |  |  |  | 4月 | 4月第五周 | 2026-04-29¦TJ4-CMMD¦4-66合成间人员使用后的丁腈手套未密封存放
EHS隐患排查 | T4S-5#劳动节前排查 | 2026-04-29 | TJ4-CMMD |  | 5号楼3层 | 4-18纯化间BIBO压差计压力上下限粘贴错误 | 其他 | 其他 |  |  |  |  | 4月 | 4月第五周 | 2026-04-29¦TJ4-CMMD¦4-18纯化间BIBO压差计压力上下限粘贴错误
EHS隐患排查 | T4S-5#劳动节前排查 | 2026-04-29 | TJ4-CMMD |  | 5号楼3层 | 3-40合成间末端试水管路需要添加丝堵 | 其他 | 其他 |  |  |  |  | 4月 | 4月第五周 | 2026-04-29¦TJ4-CMMD¦3-40合成间末端试水管路需要添加丝堵
EHS隐患排查 | T4S-5#劳动节前排查 | 2026-04-29 | TJ4-CMMD |  | 5号楼2层 | 二层施工区域电箱需要落地安装 | 其他 | 其他 |  |  |  |  | 4月 | 4月第五周 | 2026-04-29¦TJ4-CMMD¦二层施工区域电箱需要落地安装
EHS隐患排查 | T4S-5#劳动节前排查 | 2026-04-29 | TJ4-CMMD |  | 5号楼2层 | 二层施工区顶部空洞需要挂网 | 其他 | 其他 |  |  |  |  | 4月 | 4月第五周 | 2026-04-29¦TJ4-CMMD¦二层施工区顶部空洞需要挂网
EHS隐患排查 | 防火巡查 | 2026-05-06 | TJ2 |  | 3号楼1层制剂库房走廊 | 应急疏散指示标识灯玻璃破裂；安全出口灯故障 | 其他 | 其他 | 未及时排查并维修 | 设备设施原因 | 维修更换 |  | 5月 | 5月第一周 | 2026-05-06¦TJ2¦应急疏散指示标识灯玻璃破裂；安全出口灯故障
EHS隐患排查 | 防火巡查 | 2026-05-06 | TJ2 |  | 1号楼南楼3层西楼梯 | 更换防火门结束后未将防火门监控模块恢复 | 其他 | 其他 | 更换防火门后，未及时恢复。 | 人的原因 | 安装新防火门监控模块 |  | 5月 | 5月第一周 | 2026-05-06¦TJ2¦更换防火门结束后未将防火门监控模块恢复
EHS隐患排查 | 日常巡查 | 2026-05-06 | DH1 |  | M10 | 410-06釜准备投三氯氧磷，复核操作规范时发现 1.PHA中的釜和缓冲罐，要求安装止逆阀，实际现场没有。 2.操作规范中要求反应釜夹套和冷凝器夹套试密，但现场没有按照操作规范执行记录下来，操作规范已签字，已沟通郑国建处理。 | 其他 | 其他 | 已更改 | 方法原因 | 已整改完成 |  | 5月 | 5月第一周 | 2026-05-06¦DH1¦410-06釜准备投三氯氧磷，复核操作规范时发现 1.PHA中的釜和缓冲罐，要求安装止逆阀，实际现场没有。 2.操作规范中要求反应釜夹套和冷凝器夹套试密，但现场没有按照操作规范执行记录下来，操作规范已签字，已沟通郑国建处理。
EHS隐患排查 | 日常巡查 | 2026-05-06 | DH1 |  | 库房 | 12号楼丙库雨搭下放置大量固体无机盐等，现场看到有氢氧化钠和丁二酸酐相邻放置的情况，近几日下雨较多，虽然在雨搭下但是不能完全遮挡，会存在被浇湿的情况，需要库房增加防雨措施或更换位置储存 | 其他 | 其他 | 此事项在讨论阶段、变更审批阶段：都讨论确认过。 此操作也会考虑阴雨天气存放等执行情况,厂区内部没有合适区域可供周转发放 | 方法原因 | 相邻物料已经转移处理 |  | 5月 | 5月第一周 | 2026-05-06¦DH1¦12号楼丙库雨搭下放置大量固体无机盐等，现场看到有氢氧化钠和丁二酸酐相邻放置的情况，近几日下雨较多，虽然在雨搭下但是不能完全遮挡，会存在被浇湿的情况，需要库房增加防雨措施或更换位置储存
EHS隐患排查 | 日常巡查 | 2026-05-06 | DH1 |  | 罐区 | 巡查发现装卸区鹤管拉断阀的安全销需要制作标识或上色提示人员使用时拆下 | 其他 | 其他 | 太小了，不进行做标记 | 方法原因 |  |  | 5月 | 5月第一周 | 2026-05-06¦DH1¦巡查发现装卸区鹤管拉断阀的安全销需要制作标识或上色提示人员使用时拆下
EHS隐患排查 | 日常巡查 | 2026-05-06 | DH1 |  | 物流 | 巡查发现物流班长陈雷驾驶叉车使用桶夹转移物料时，防脱链未挂，现场已对人员批评指正 | 其他 | 其他 | 人员违规 | 人的原因 | 现场制止，要求规范使用 |  | 5月 | 5月第一周 | 2026-05-06¦DH1¦巡查发现物流班长陈雷驾驶叉车使用桶夹转移物料时，防脱链未挂，现场已对人员批评指正
EHS隐患排查 | 日常巡查 | 2026-05-06 | DH3 |  | 设备部 | 车间进行设备调试人员进入车间未穿防砸鞋，已现场沟通 | 其他 | 其他 | 调试人员鞋码较大，无库存，现场使用鞋套 | 人的原因 | 沟通连续化负责人，已帮忙提供了 |  | 5月 | 5月第一周 | 2026-05-06¦DH3¦车间进行设备调试人员进入车间未穿防砸鞋，已现场沟通
EHS隐患排查 | 日常巡查 | 2026-05-06 | DH3 |  | 三车间 | 三车间四层103-R14甲基磺酰氯投料区域内自来水主管使用中分支阀门未加盲板，现场沟通整改 | 其他 | 其他 | 未增加盲板 | 设备设施原因 | 进行增加 |  | 5月 | 5月第一周 | 2026-05-06¦DH3¦三车间四层103-R14甲基磺酰氯投料区域内自来水主管使用中分支阀门未加盲板，现场沟通整改
EHS隐患排查 | 日常巡查 | 2026-05-06 | DH3 |  | 三车间 | 三车间二层103-ce05上盖密封处有物料渗漏到设备表面，告知现场处理 | 跑冒滴漏 | 阀门渗漏 | 设备表面有物料 | 设备设施原因 | 进行清理 |  | 5月 | 5月第一周 | 2026-05-06¦DH3¦三车间二层103-ce05上盖密封处有物料渗漏到设备表面，告知现场处理
EHS隐患排查 | 专业性排查 | 2026-05-06 | DH3 |  | 一车间 | 一车间四层101-R17釜check第57页未填写项目号批号 一车间三层101-R31釜check 第29页3/4/5项检查结果，第31页4项检查结果都未勾选，执行人权龙虎，复合人梁诚 一车间三层101-R33釜check本第3页4项检查结果未勾选 ， 一车间二层101-R35釜check本第33页有执行人徐利民签字 无复合人签字 一车间二层101-R36釜check本第51页氧含量选项未勾选， | 其他 | 其他 | 书写遗漏 | 方法原因 | 记录进行处理，责任人车间进行通报 |  | 5月 | 5月第一周 | 2026-05-06¦DH3¦一车间四层101-R17釜check第57页未填写项目号批号 一车间三层101-R31釜check 第29页3/4/5项检查结果，第31页4项检查结果都未勾选，执行人权龙虎，复合人梁诚 一车间三层101-R33釜check本第3页4项检查结果未勾选 ， 一车间二层101-R35釜check本第33页有执行人徐利民签字 无复合人签字 一车间二层101-R36釜check本第51页氧含量选项未勾选，
EHS隐患排查 | 专业性排查 | 2026-05-06 | DH3 |  | 二车间 | 二车间三层R17check本第9页未填写时间，第11页4项氧含量未填写/检查结果未勾选，执行人黄明哲，复合人于真诚 二车间四层102-R14釜check本第9页未填写时间 二车间四层102-R05釜check本第31页未填写时间 | 其他 | 其他 |  |  |  |  | 5月 | 5月第一周 | 2026-05-06¦DH3¦二车间三层R17check本第9页未填写时间，第11页4项氧含量未填写/检查结果未勾选，执行人黄明哲，复合人于真诚 二车间四层102-R14釜check本第9页未填写时间 二车间四层102-R05釜check本第31页未填写时间
EHS隐患排查 | 专业性排查 | 2026-05-06 | DH3 |  | 三车间 | 三车间四层103-R08釜check本第23页第4项检查结果未勾选， 三车间三层103-R28釜check本第27页1项检查结果未勾选， 三车间三层103-R28釜check本第40页无复合人签字 | 其他 | 其他 | 记录书写不规范 | 人的原因 | 对人员进行培训 |  | 5月 | 5月第一周 | 2026-05-06¦DH3¦三车间四层103-R08釜check本第23页第4项检查结果未勾选， 三车间三层103-R28釜check本第27页1项检查结果未勾选， 三车间三层103-R28釜check本第40页无复合人签字
EHS隐患排查 | 日常巡查 | 2026-05-06 | DH3 |  | 三车间 | 三车间三层103-R22-Tr01接收罐液位计超上限标识 已告知崔健 | 其他 | 其他 | 液位超过上限 | 人的原因 | 对人员进行培训 |  | 5月 | 5月第一周 | 2026-05-06¦DH3¦三车间三层103-R22-Tr01接收罐液位计超上限标识 已告知崔健
EHS隐患排查 | 日常巡查 | 2026-05-06 | DH3 |  | 三车间 | 三车间二层103-R28釜下口缺少一寸快开盲板，有液体渗漏痕迹，已告知谭均宜 | 跑冒滴漏 | 缺少盲板/丝堵 | 一寸快开盲板有渗漏痕迹 | 设备设施原因 | 进行禁锢擦拭 |  | 5月 | 5月第一周 | 2026-05-06¦DH3¦三车间二层103-R28釜下口缺少一寸快开盲板，有液体渗漏痕迹，已告知谭均宜
EHS隐患排查 | 监控巡查 | 2026-05-06 | DH3 |  | 二车间 | 监控回放05/06/2026，01：16二车间一层人员佩戴手套触碰电梯按钮 | 其他 | 其他 | 经调查物流着急了，直接按了电梯 | 方法原因 | 已对其进行传达培训 |  | 5月 | 5月第一周 | 2026-05-06¦DH3¦监控回放05/06/2026，01：16二车间一层人员佩戴手套触碰电梯按钮
EHS隐患排查 | 监控巡查 | 2026-05-06 | DH3 |  | 三车间 | 监控回放05/05/2026 22：31三车间三层人员放桶操作，未使用铜扳手开桶&放料管路未进行打压试密 | 其他 | 其他 | 人员擦欧总不规范 | 人的原因 | 对人员进行培训 |  | 5月 | 5月第一周 | 2026-05-06¦DH3¦监控回放05/05/2026 22：31三车间三层人员放桶操作，未使用铜扳手开桶&放料管路未进行打压试密
EHS隐患排查 | 监控巡查 | 2026-05-06 | DH3 |  | 一车间 | 05/06/2026 14：57一车间二层Drc01人员收料时缓冲间门未关闭。 | 其他 | 其他 | 关闭不及时 | 方法原因 | 现场关闭 |  | 5月 | 5月第一周 | 2026-05-06¦DH3¦05/06/2026 14：57一车间二层Drc01人员收料时缓冲间门未关闭。
EHS隐患排查 | 监控巡查 | 2026-05-06 | DH3 |  | 二车间 | 二车间11釜间内加料车尾气软管未插在大尾气内，氮气保护吹向车间，已对讲告知整改 | 其他 | 其他 | 经调查尾气管路脱落 | 方法原因 | 已进行固定 |  | 5月 | 5月第一周 | 2026-05-06¦DH3¦二车间11釜间内加料车尾气软管未插在大尾气内，氮气保护吹向车间，已对讲告知整改
EHS隐患排查 | 日常巡查 | 2026-05-06 | DH3 |  | 一车间 | 一车间27釜旁计量泵接线盒丝堵松动未紧固。 | 静电事件 | 松动或脱落 | 丝堵已拧到底，但未使用扳手较紧 | 人的原因 | 使用扳手拧紧 |  | 5月 | 5月第一周 | 2026-05-06¦DH3¦一车间27釜旁计量泵接线盒丝堵松动未紧固。
EHS隐患排查 | 过夜实验巡查 | 2026-05-06 | TJ3 |  | 736实验室 | CPo142394-02项目在736实验室进行高风险工艺实验，EHS现场监管，未见异常 | 其他 | 其他 |  |  |  |  | 5月 | 5月第一周 | 2026-05-06¦TJ3¦CPo142394-02项目在736实验室进行高风险工艺实验，EHS现场监管，未见异常
EHS隐患排查 | 过夜实验巡查 | 2026-05-06 | TJ3 |  | 733实验室 | CPo148866-01项目于733实验室使用异丙基氯化镁的氯化锂的四氢呋喃溶液，分装、投料过程EHS全程监管，期间未见异常 | 其他 | 其他 |  |  |  |  | 5月 | 5月第一周 | 2026-05-06¦TJ3¦CPo148866-01项目于733实验室使用异丙基氯化镁的氯化锂的四氢呋喃溶液，分装、投料过程EHS全程监管，期间未见异常
EHS隐患排查 | 过夜实验巡查 | 2026-05-06 | TJ3 |  | 518实验室 | CDo149768-01预计15:10-16:00使用正丁基锂，使用地点10-518-04，EHS监管，未见异常 | 其他 | 其他 |  |  |  |  | 5月 | 5月第一周 | 2026-05-06¦TJ3¦CDo149768-01预计15:10-16:00使用正丁基锂，使用地点10-518-04，EHS监管，未见异常
EHS隐患排查 | 过夜实验巡查 | 2026-05-06 | TJ3 |  | 620实验室 | 620-05通风橱内无水硫酸镁使用后未进行盖干处理 | 其他 | 其他 |  |  |  |  | 5月 | 5月第一周 | 2026-05-06¦TJ3¦620-05通风橱内无水硫酸镁使用后未进行盖干处理
EHS隐患排查 | 过夜实验巡查 | 2026-05-06 | TJ3 |  | 519实验室 | 519-05通风橱温度计未显示示数，建议现场查找原因 | 其他 | 其他 | 数显电池没电 | 设备设施原因 | 已更换电池 |  | 5月 | 5月第一周 | 2026-05-06¦TJ3¦519-05通风橱温度计未显示示数，建议现场查找原因
EHS隐患排查 | 过夜实验巡查 | 2026-05-06 | TJ3 |  | 415实验室 | 415-03通风橱内洗瓶标识腐蚀严重，建议重新张贴 | 其他 | 其他 | 实验人员在使用乙醇洗瓶时导致溶剂侵蚀标签文字，未及时更换标签。 | 人的原因 | 违规人员，对实验室所有洗瓶标签进行更换，更换为待塑封的防腐蚀标签 |  | 5月 | 5月第一周 | 2026-05-06¦TJ3¦415-03通风橱内洗瓶标识腐蚀严重，建议重新张贴
EHS隐患排查 | 过夜实验巡查 | 2026-05-06 | TJ3 |  | 733实验室 | 凌晨4：11分实验楼7楼走廊至电梯处地面存在大量白色粉末，与现场操作人员安月建沟通后物料为8号楼取样10Kg样品至实验室，样品使用双袋进行保存，人员背扛至7楼电梯处疑似划至电梯边缘物料撒漏导致，因人员运输过程中采用背扛方式，起初并未发现有物料撒漏；物料无易燃易爆、有毒有害等风险，现场已进行紧急回收处理，查看物料原包装发现双袋均已破口。 | 跑冒滴漏 | 物料撒漏 | 装卸及运输方式存在隐患 | 人的原因 | 清理物料 |  | 5月 | 5月第一周 | 2026-05-06¦TJ3¦凌晨4：11分实验楼7楼走廊至电梯处地面存在大量白色粉末，与现场操作人员安月建沟通后物料为8号楼取样10Kg样品至实验室，样品使用双袋进行保存，人员背扛至7楼电梯处疑似划至电梯边缘物料撒漏导致，因人员运输过程中采用背扛方式，起初并未发现有物料撒漏；物料无易燃易爆、有毒有害等风险，现场已进行紧急回收处理，查看物料原包装发现双袋均已破口。
EHS隐患排查 | 过夜实验巡查 | 2026-05-06 | TJ3 |  | 416实验室 | 416实验室，废液桶盖子未盖 | 化学品暴露 | 未封口 | 人员没有仔细观察周围标识，使用完毕后没有及时关闭 | 人的原因 | 实验室工作群内通报 |  | 5月 | 5月第一周 | 2026-05-06¦TJ3¦416实验室，废液桶盖子未盖
EHS隐患排查 | 过夜实验巡查 | 2026-05-06 | TJ3 |  | 516实验室 | 516-05，通风橱台面的白色粉末需清理 | 其他 | 其他 | 散落后未及时清理 | 人的原因 | 在通风橱操作时及时收拾整洁，清除物料痕迹 |  | 5月 | 5月第一周 | 2026-05-06¦TJ3¦516-05，通风橱台面的白色粉末需清理
EHS隐患排查 | 过夜实验巡查 | 2026-05-06 | TJ3 |  | 519实验室 | 519-21通风橱，使用完毕后，玻璃未下拉 | 其他 | 其他 | 操作人员在通风橱使用完毕后未将通风橱下拉到要求位置 | 人的原因 | 已将通风橱下拉至要求位置 |  | 5月 | 5月第一周 | 2026-05-06¦TJ3¦519-21通风橱，使用完毕后，玻璃未下拉
EHS隐患排查 | 日常巡查 | 2026-05-06 | FX2 |  | 二车间三层 | 二车间三层R21釜上口投料管路法兰处静电跨接断裂 | 静电事件 | 无跨接或接地 | 静电跨接老化破损断裂 | 设备设施原因 | 已安排人员更换静电跨接完毕 |  | 5月 | 5月第一周 | 2026-05-06¦FX2¦二车间三层R21釜上口投料管路法兰处静电跨接断裂
EHS隐患排查 | 日常巡查 | 2026-05-06 | FX2 |  | 三废车间 | 三废车间201-T008尿素储罐液位计液位超最高上限。 | 其他 | 其他 | 液位计卡顿 | 设备设施原因 | 已将液位计清理完毕 |  | 5月 | 5月第一周 | 2026-05-06¦FX2¦三废车间201-T008尿素储罐液位计液位超最高上限。
EHS隐患排查 | 日常巡查 | 2026-05-06 | FX2 |  | 二车间一层 | 二车间一层902-Ce03离心机间母液接收罐转移泵出口管路有沙眼，需要处理。 | 跑冒滴漏 | 管路沙眼 |  |  |  |  | 5月 | 5月第一周 | 2026-05-06¦FX2¦二车间一层902-Ce03离心机间母液接收罐转移泵出口管路有沙眼，需要处理。
EHS隐患排查 | 日常巡查 | 2026-05-06 | FX2 |  | 二车间四层 | 二车间四层902-R03 釜旁氮气干燥塔使用后阀门未关。 | 其他 | 其他 | 人员操作疏忽，氮气干燥塔使用完毕后阀门关闭不及时 | 人的原因 | 已将氮气干燥塔阀门进行关闭 |  | 5月 | 5月第一周 | 2026-05-06¦FX2¦二车间四层902-R03 釜旁氮气干燥塔使用后阀门未关。
EHS隐患排查 | 日常巡查 | 2026-05-06 | FX2 |  | 二车间二层 | 二车间二层南侧连续化902-T062储罐液位变送器缺少静电接地导线。 | 静电事件 | 无跨接或接地 | 液位变送器静电接地线连接缺失 | 人的原因 | 已安排人员对静电接地线连接完毕 |  | 5月 | 5月第一周 | 2026-05-06¦FX2¦二车间二层南侧连续化902-T062储罐液位变送器缺少静电接地导线。
EHS隐患排查 | 日常巡查 | 2026-05-06 | FX2 |  | 一车间三层 | 一车间三层101-R19釜旁有已使用后的PH试纸丢弃在地面。 | 其他 | 其他 | 现场维护意识较差 | 人的原因 | 技术部人员取样检测后使用的PH试纸未收集处理，沟通车间工程师做好技术组人员监督管控。 |  | 5月 | 5月第一周 | 2026-05-06¦FX2¦一车间三层101-R19釜旁有已使用后的PH试纸丢弃在地面。
EHS隐患排查 | 日常巡查 | 2026-05-06 | TJ3 |  | 9号楼 | 巡查发现902-R03釜PH计探头两端法兰未安装破漆垫片，需要进行添加，已与蒋月明进行沟通 | 其他 | 其他 | 设备未使用，引伸计进行现场维护，对探头进行喷漆，已安排进行添加破漆垫片 | 设备设施原因 | 已增加 |  | 5月 | 5月第一周 | 2026-05-06¦TJ3¦巡查发现902-R03釜PH计探头两端法兰未安装破漆垫片，需要进行添加，已与蒋月明进行沟通
EHS隐患排查 | 日常巡查 | 2026-05-06 | TJ3 |  | 9号楼 | 巡查发现901-R02与901-R03釜间高低温循环装置正在从设备内部滴落乙二醇，需要进行维修，并对现场进行清理，已与蒋月明进行沟通 | 跑冒滴漏 | 公用工程相关 | 高低温一体机内部循环管路出现沙眼，已安排维修更换 | 设备设施原因 | 已维修 |  | 5月 | 5月第一周 | 2026-05-06¦TJ3¦巡查发现901-R02与901-R03釜间高低温循环装置正在从设备内部滴落乙二醇，需要进行维修，并对现场进行清理，已与蒋月明进行沟通
EHS隐患排查 | 日常巡查 | 2026-05-06 | TJ3 |  | 9号楼 | 巡查发现TJ3-B7-N02压滤罐特种设备使用标志已被腐蚀，需要进行更换，已与蒋月明进行沟通 | 其他 | 其他 | TJ3-B7-N02压滤罐特种设备使用标志已被腐蚀，已进行更换 | 设备设施原因 | 已更换 |  | 5月 | 5月第一周 | 2026-05-06¦TJ3¦巡查发现TJ3-B7-N02压滤罐特种设备使用标志已被腐蚀，需要进行更换，已与蒋月明进行沟通
EHS隐患排查 | 日常巡查 | 2026-05-06 | TJ3 |  | 8号楼 | 巡查发现8号楼805D级区与反应釜相连管路缺少管路支架固定，管路硬性连接长时间受力可能导致螺丝松动，从而引起跑冒滴漏，现场已沟通当班班长。 | 跑冒滴漏 | 松动或脱落 |  |  |  |  | 5月 | 5月第一周 | 2026-05-06¦TJ3¦巡查发现8号楼805D级区与反应釜相连管路缺少管路支架固定，管路硬性连接长时间受力可能导致螺丝松动，从而引起跑冒滴漏，现场已沟通当班班长。
EHS隐患排查 | 日常巡查 | 2026-05-06 | TJ3 |  | 南侧污水池东侧 | 南侧污水池东侧小屋缺少门牌，建议添加 | 其他 | 其他 |  |  |  |  | 5月 | 5月第一周 | 2026-05-06¦TJ3¦南侧污水池东侧小屋缺少门牌，建议添加
EHS隐患排查 | 日常巡查 | 2026-05-06 | TJ3 |  | 7号楼张新民班组 | 7号楼702-Ce01离心机刮刀旋转角盘掉落，已与当班副主任沟通重新悬挂 | 其他 | 其他 | 粘胶脱落 | 设备设施原因 | 已联系重新打胶固定 |  | 5月 | 5月第一周 | 2026-05-06¦TJ3¦7号楼702-Ce01离心机刮刀旋转角盘掉落，已与当班副主任沟通重新悬挂
EHS隐患排查 | 日常巡查 | 2026-05-06 | TJ3 |  | 7号楼张新民班组 | 7号楼702-Ce01离心机间接收罐旁管道支架掉落，已与当班副主任沟通整改 | 其他 | 其他 | 支架脱落 | 设备设施原因 | 已安排人员重新安装紧固 |  | 5月 | 5月第一周 | 2026-05-06¦TJ3¦7号楼702-Ce01离心机间接收罐旁管道支架掉落，已与当班副主任沟通整改
EHS隐患排查 | 日常巡查 | 2026-05-06 | TJ3 |  | 8号楼汪天祥班组 | 8号楼三层四车间甲醇钠滴加后灭火器器未归置原位 | 其他 | 其他 |  |  |  |  | 5月 | 5月第一周 | 2026-05-06¦TJ3¦8号楼三层四车间甲醇钠滴加后灭火器器未归置原位
EHS隐患排查 | 日常巡查 | 2026-05-06 | TJ3 |  | 9号楼张瑞班组 | 9号楼四层一车间物料桶挡住正门口，已与当班副主任沟通整改 | 其他 | 其他 | 人员正在转移中，未阻挡应急通道，已安排清理，并要求只允许暂存一排 | 方法原因 | 已清理 |  | 5月 | 5月第一周 | 2026-05-06¦TJ3¦9号楼四层一车间物料桶挡住正门口，已与当班副主任沟通整改
EHS隐患排查 | 日常巡查 | 2026-05-06 | TJ3 |  | 9号楼张瑞班组 | 9号楼三层四车间过道过于拥堵，正常人员正常操作，已与当班副主任沟通整改 | 其他 | 其他 | 动态操作比较集中，需要使用登高车，未造成逃生通道阻挡，已要求使用完毕及时清理 | 环境原因 | 已清理 |  | 5月 | 5月第一周 | 2026-05-06¦TJ3¦9号楼三层四车间过道过于拥堵，正常人员正常操作，已与当班副主任沟通整改
EHS隐患排查 | 日常巡查 | 2026-05-06 | TJ3 |  | 9号楼张瑞班组 | 9号楼二层三车间内在无人操作情况下空呼未关闭气源，已现场整改 | 其他 | 其他 | 面罩使用完毕，空压未及时关闭，已安排关闭 | 方法原因 | 已关闭 |  | 5月 | 5月第一周 | 2026-05-06¦TJ3¦9号楼二层三车间内在无人操作情况下空呼未关闭气源，已现场整改
EHS隐患排查 | 日常巡查 | 2026-05-06 | TJ3 |  | 12号楼朴志班组 | 12号楼三层1200-N01旁氮气管路漏气，已与当班副主任沟通整改 | 跑冒滴漏 | 漏气 |  |  |  |  | 5月 | 5月第一周 | 2026-05-06¦TJ3¦12号楼三层1200-N01旁氮气管路漏气，已与当班副主任沟通整改
EHS隐患排查 | 专业性排查 | 2026-05-06 | TJ3 |  | 7号楼 | 7号楼701-R06反应釜04/30/2026Check执行人签字中过于连笔，导致难以辨别人名； | 其他 | 其他 | 人员书写不规范 | 人的原因 | 已在车间内部强调书写的工整性 |  | 5月 | 5月第一周 | 2026-05-06¦TJ3¦7号楼701-R06反应釜04/30/2026Check执行人签字中过于连笔，导致难以辨别人名；
EHS隐患排查 | 专业性排查 | 2026-05-06 | TJ3 |  | 12号楼 | 2、12号楼700-Tr027接收罐04/25/2026执行人李某签字中过于潦草，导致难以辨别； | 其他 | 其他 |  |  |  |  | 5月 | 5月第一周 | 2026-05-06¦TJ3¦2、12号楼700-Tr027接收罐04/25/2026执行人李某签字中过于潦草，导致难以辨别；
EHS隐患排查 | 日常巡查 | 2026-05-06 | TJ4-CMMD |  | 12号楼四层 | 12号楼 4-21间反应釜TJ4S-1213-R20 含卤废气管路法兰处缺少静电跨接 正确做法:及时添加。 | 静电事件 | 无跨接或接地 |  |  |  |  | 5月 | 5月第一周 | 2026-05-06¦TJ4-CMMD¦12号楼 4-21间反应釜TJ4S-1213-R20 含卤废气管路法兰处缺少静电跨接 正确做法:及时添加。
EHS隐患排查 | 日常巡查 | 2026-05-06 | TJ4-CMMD |  | 11号楼一层 | 11号楼1层吉林医药人员使用人字梯时无人扶梯 正确做法：使用人字梯需要有人员扶梯 | 其他 | 其他 | 使用人字梯无人扶梯 | 方法原因 | 已现场整改完成 |  | 5月 | 5月第一周 | 2026-05-06¦TJ4-CMMD¦11号楼1层吉林医药人员使用人字梯时无人扶梯 正确做法：使用人字梯需要有人员扶梯
EHS隐患排查 | 日常巡查 | 2026-05-06 | TJ4-CMMD |  | 11号楼二层 | 11号2层9车间氮气软管连接处气密性较差漏气严重 现场已通知人员更换并检查气密性 | 跑冒滴漏 | 漏气 | 管路破损，已更换完毕 | 设备设施原因 | 已整改完毕，同类问题排查，人员进行培训 |  | 5月 | 5月第一周 | 2026-05-06¦TJ4-CMMD¦11号2层9车间氮气软管连接处气密性较差漏气严重 现场已通知人员更换并检查气密性
EHS隐患排查 | 日常巡查 | 2026-05-06 | TJ4-CMMD |  | 4号楼三层 | 4号楼3层物流通道3-01存放的物料桶未连接静电卡子 已通知相关人员添加 | 静电事件 | 人员操作错误 | 4号楼3层物流通道3-01存放的物料桶未连接静电卡子 | 人的原因 | 已通知相关人员添加 |  | 5月 | 5月第一周 | 2026-05-06¦TJ4-CMMD¦4号楼3层物流通道3-01存放的物料桶未连接静电卡子 已通知相关人员添加
EHS隐患排查 | 日常巡查 | 2026-05-06 | TJ4-CMMD |  | 4号楼三层 | 4号楼3-22间，钢平台管路穿孔处未进行封堵，正确做法:应及时添加盲板，以免有杂物意外掉落伤伤人 | 其他 | 其他 | 4号楼3-22间，钢平台管路穿孔处未进行封堵 | 人的原因 | 应及时添加盲板，以免有杂物意外掉落伤伤人 |  | 5月 | 5月第一周 | 2026-05-06¦TJ4-CMMD¦4号楼3-22间，钢平台管路穿孔处未进行封堵，正确做法:应及时添加盲板，以免有杂物意外掉落伤伤人
EHS隐患排查 | 日常巡查 | 2026-05-06 | TJ4-CMMD |  | 4号楼四层 | 14:01 4号楼4-28间，管路支架倾斜，已沟通现场人员处理。 | 其他 | 其他 |  |  |  |  | 5月 | 5月第一周 | 2026-05-06¦TJ4-CMMD¦14:01 4号楼4-28间，管路支架倾斜，已沟通现场人员处理。
EHS隐患排查 | 日常巡查 | 2026-05-06 | TJ4-CMMD |  | 4号楼三层 | 4号楼3层物流通道，有一桶二氯乙酸未连接静电卡子，需及时进行静电接地。 | 静电事件 | 人员操作错误 | 4号楼3层物流通道，有一桶二氯乙酸未连接静电卡子 | 人的原因 | 及时进行静电接地。 |  | 5月 | 5月第一周 | 2026-05-06¦TJ4-CMMD¦4号楼3层物流通道，有一桶二氯乙酸未连接静电卡子，需及时进行静电接地。
EHS隐患排查 | 日常巡查 | 2026-05-06 | TJ4-CMMD |  | 4号楼三层 | 16：42 4号楼4-48间，溢出桶被遮挡，影响紧急情况下的使用。 | 其他 | 其他 | 4号楼4-48间，溢出桶被遮挡，影响紧急情况下的使用。 | 人的原因 | 及时挪开 |  | 5月 | 5月第一周 | 2026-05-06¦TJ4-CMMD¦16：42 4号楼4-48间，溢出桶被遮挡，影响紧急情况下的使用。
EHS隐患排查 | 日常巡查 | 2026-05-06 | TJ4-CMMD |  | 4号楼三层 | 22：16 4号楼3-06间 储罐TJ4S-403-T34未及时连接静电卡子，正确做法：吹扫中储罐需及时连接静电卡子，确保静电有效导除 | 静电事件 | 人员操作错误 | 3-06间 储罐TJ4S-403-T34未及时连接静电卡子 | 人的原因 | 吹扫中储罐需及时连接静电卡子，确保静电有效导除 |  | 5月 | 5月第一周 | 2026-05-06¦TJ4-CMMD¦22：16 4号楼3-06间 储罐TJ4S-403-T34未及时连接静电卡子，正确做法：吹扫中储罐需及时连接静电卡子，确保静电有效导除
EHS隐患排查 | 日常巡查 | 2026-05-06 | TJ4-CMMD |  | 4号楼四层 | 22：26 4号楼4-14间 通风橱内电子秤线头未用胶布包裹固定，有折断风险，正确做法：及时包裹固定，避免线路折断 | 其他 | 其他 |  |  |  |  | 5月 | 5月第一周 | 2026-05-06¦TJ4-CMMD¦22：26 4号楼4-14间 通风橱内电子秤线头未用胶布包裹固定，有折断风险，正确做法：及时包裹固定，避免线路折断
EHS隐患排查 | 日常巡查 | 2026-05-06 | TJ4-CMMD |  | 4号楼四层 | 22：37 4号楼4-26间 槽子内玻璃量筒与金属配件混放，容易造成磕碰，正确做法：分开存放 | 其他 | 其他 |  |  |  |  | 5月 | 5月第一周 | 2026-05-06¦TJ4-CMMD¦22：37 4号楼4-26间 槽子内玻璃量筒与金属配件混放，容易造成磕碰，正确做法：分开存放
EHS隐患排查 | 日常巡查 | 2026-05-06 | TJ4-CMMD |  | 4号楼三层 | 05/06/2026 16:48 4号楼3-11间 现场人员手套箱分装物料后防化服长时间挂在货架上，正确做法：使用完毕防化服应密封处理，防止沾染物料暴露 | 其他 | 其他 | 4号楼3-11间 现场人员手套箱分装物料后防化服长时间挂在货架上 | 人的原因 | 使用完毕防化服应密封处理，防止沾染物料暴露 |  | 5月 | 5月第一周 | 2026-05-06¦TJ4-CMMD¦05/06/2026 16:48 4号楼3-11间 现场人员手套箱分装物料后防化服长时间挂在货架上，正确做法：使用完毕防化服应密封处理，防止沾染物料暴露
EHS隐患排查 | 日常巡查 | 2026-05-07 | DH1 |  | M10 | 410-R01后方地面腐蚀需要重新刷漆 | 其他 | 其他 | 氮气过大导致 | 方法原因 | 已整改完成 |  | 5月 | 5月第一周 | 2026-05-07¦DH1¦410-R01后方地面腐蚀需要重新刷漆
EHS隐患排查 | 日常巡查 | 2026-05-07 | DH1 |  | M12 | 412-R10滴加工业氨水现场氨味非常大，怀疑反应釜上或尾气管路有漏点，已沟通车间人员打开尾气直排注意气味控制，车间需要及时排查处理 | 跑冒滴漏 | 尾气管漏液 | 氨水本身气味较大，尾气引风罩未能完全吸附气味，同事操作本身进行控制气味方式不够好 | 人的原因 | 进行尾气引风检查，对气味大的加强操作控制 |  | 5月 | 5月第一周 | 2026-05-07¦DH1¦412-R10滴加工业氨水现场氨味非常大，怀疑反应釜上或尾气管路有漏点，已沟通车间人员打开尾气直排注意气味控制，车间需要及时排查处理
EHS隐患排查 | 日常巡查 | 2026-05-07 | DH1 |  | M13 | 413-R08温度变送器电线挠性管脱节，现场棚顶滴水，已沟通车间人员尽快沟通电工进行处理 | 静电事件 | 挠性管损坏 | 绕线管脱节 | 设备设施原因 | 已整改完毕 |  | 5月 | 5月第一周 | 2026-05-07¦DH1¦413-R08温度变送器电线挠性管脱节，现场棚顶滴水，已沟通车间人员尽快沟通电工进行处理
EHS隐患排查 | 日常巡查 | 2026-05-07 | DH1 |  | M11 | 11车间二层压滤罐缺少静电接地，需要及时添加 | 静电事件 | 无跨接或接地 | 静电接地未安装 | 人的原因 | 进行补充安装接地线 |  | 5月 | 5月第一周 | 2026-05-07¦DH1¦11车间二层压滤罐缺少静电接地，需要及时添加
EHS隐患排查 | 日常巡查 | 2026-05-07 | DH1 |  | M11 | 411-Ce02接受罐尾气视镜有液体存留、墙上有物料喷出痕迹，需要及时处理 | 跑冒滴漏 | 物料痕迹 | 尾气视镜液体排放不及时，墙面清理不及时 | 人的原因 | 进行液体排放及墙面清理 |  | 5月 | 5月第一周 | 2026-05-07¦DH1¦411-Ce02接受罐尾气视镜有液体存留、墙上有物料喷出痕迹，需要及时处理
EHS隐患排查 | 日常巡查 | 2026-05-07 | DH1 |  | M14 | 514-R10浓缩中，真空管路视镜有裂纹，需要及时更换 | 其他 | 其他 | 试镜裂缝 | 设备设施原因 | 已更换 |  | 5月 | 5月第一周 | 2026-05-07¦DH1¦514-R10浓缩中，真空管路视镜有裂纹，需要及时更换
EHS隐患排查 | 日常巡查 | 2026-05-07 | DH1 |  | M14 | 514-R09爆破片铭牌脱落，需要及时维修恢复 | 其他 | 其他 | 铭牌脱落 | 设备设施原因 | 空档期进行拆卸更换 |  | 5月 | 5月第一周 | 2026-05-07¦DH1¦514-R09爆破片铭牌脱落，需要及时维修恢复
EHS隐患排查 | 日常巡查 | 2026-05-07 | DH1 |  | M16 | 516-R14加料漏斗盖子缝隙处有物料残留，车间需要及时清理 | 跑冒滴漏 | 物料撒漏 | 未清理彻底 | 人的原因 | 清理完成 |  | 5月 | 5月第一周 | 2026-05-07¦DH1¦516-R14加料漏斗盖子缝隙处有物料残留，车间需要及时清理
EHS隐患排查 | 日常巡查 | 2026-05-07 | DH1 |  | M16 | 16车间二层一个尾气排净口滴漏液体，已沟通车间人员佩戴劳保进行排放 | 跑冒滴漏 | 设备故障 | 尾气未排尽或长时间未使用凝液 | 人的原因 | 排尽清理 |  | 5月 | 5月第一周 | 2026-05-07¦DH1¦16车间二层一个尾气排净口滴漏液体，已沟通车间人员佩戴劳保进行排放
EHS隐患排查 | 日常巡查 | 2026-05-07 | DH1 |  | M3 | 303-R03釜搅拌电机电线管路脱节倾倒需要处理 | 其他 | 其他 | 螺扣连接位置松动导致倾斜 | 设备设施原因 | 电工已整改完成 |  | 5月 | 5月第一周 | 2026-05-07¦DH1¦303-R03釜搅拌电机电线管路脱节倾倒需要处理
EHS隐患排查 | 日常巡查 | 2026-05-07 | DH1 |  | M2 | 302-R19旁人用呼吸空压点位压力表模糊无法看清压力 | 其他 | 其他 | 压力表表面磨损导致 | 设备设施原因 | 已进行更换 |  | 5月 | 5月第一周 | 2026-05-07¦DH1¦302-R19旁人用呼吸空压点位压力表模糊无法看清压力
EHS隐患排查 | 日常巡查 | 2026-05-07 | DH1 |  | M2 | 302-R14循环取样器循环泵使用呼吸空压点位提供动力，且使用黄色气源管，已现场指正 | 其他 | 其他 | 人员违规使用呼吸空压 | 人的原因 | 重申呼吸空压的使用规范 |  | 5月 | 5月第一周 | 2026-05-07¦DH1¦302-R14循环取样器循环泵使用呼吸空压点位提供动力，且使用黄色气源管，已现场指正
EHS隐患排查 | 日常巡查 | 2026-05-07 | DH1 |  | M1 | 301-R09-Tr02真空管路止逆阀螺栓过长顶牙，螺栓上额外增加了一个螺母以补足螺栓长度过长问题，需要整改 | 其他 | 其他 | 人员安装时没有匹配螺栓。临时安装上 | 人的原因 | 已重新更换完毕 |  | 5月 | 5月第一周 | 2026-05-07¦DH1¦301-R09-Tr02真空管路止逆阀螺栓过长顶牙，螺栓上额外增加了一个螺母以补足螺栓长度过长问题，需要整改
EHS隐患排查 | 日常巡查 | 2026-05-07 | DH1 |  | M2 | 302-Ce03间灭火器刷漆后需要归位 | 其他 | 其他 | 刷漆后未及时进行归位 | 设备设施原因 | 已归位 |  | 5月 | 5月第一周 | 2026-05-07¦DH1¦302-Ce03间灭火器刷漆后需要归位
EHS隐患排查 | 日常巡查 | 2026-05-07 | DH1 |  | M1 | 一车间一层母液间Ce08母液管路视镜前弯头焊口处有沙眼，有物料渗漏 | 跑冒滴漏 | 管路沙眼 | 设备损坏 | 设备设施原因 | 拆除焊接 |  | 5月 | 5月第一周 | 2026-05-07¦DH1¦一车间一层母液间Ce08母液管路视镜前弯头焊口处有沙眼，有物料渗漏
EHS隐患排查 | 生产车间受限空间清洗作业视频核查 | 2026-05-07 | TJ3 |  | 9号楼 | 04/30/2026，903-Drc01单锥清洗，17:27进行气体检测，19:01进行作业，间隔超30min未重新检测 | 其他 | 其他 |  |  |  |  | 5月 | 5月第一周 | 2026-05-07¦TJ3¦04/30/2026，903-Drc01单锥清洗，17:27进行气体检测，19:01进行作业，间隔超30min未重新检测
EHS隐患排查 | 生产车间受限空间清洗作业视频核查 | 2026-05-07 | TJ3 |  | 9号楼 | 04/14/2026，903-Drc01单锥清洗，21:44作业人佩戴防护面罩表面物料腐蚀，监护人全程监护，使用登高车护栏未全部升起 | 其他 | 其他 |  |  |  |  | 5月 | 5月第一周 | 2026-05-07¦TJ3¦04/14/2026，903-Drc01单锥清洗，21:44作业人佩戴防护面罩表面物料腐蚀，监护人全程监护，使用登高车护栏未全部升起
EHS隐患排查 | 日常巡查 | 2026-05-07 | DH1 |  | M6/9 | 206-R22加料管路球阀未封堵，沟通班长金辉封堵。 | 其他 | 其他 | 使用完毕封堵不及时 | 方法原因 | 已封堵 |  | 5月 | 5月第一周 | 2026-05-07¦DH1¦206-R22加料管路球阀未封堵，沟通班长金辉封堵。
EHS隐患排查 | 日常巡查 | 2026-05-07 | DH1 |  | M6/9 | 6车间四层走廊南侧门旁灭火器缺失，已沟通班长金辉进行归位。 | 其他 | 其他 | 地面刷漆所致 | 方法原因 | 已恢复 |  | 5月 | 5月第一周 | 2026-05-07¦DH1¦6车间四层走廊南侧门旁灭火器缺失，已沟通班长金辉进行归位。
EHS隐患排查 | 日常巡查 | 2026-05-07 | DH1 |  | M7 | 207-R05防爆片旁氮气管路球阀缺少快开盲板，现场沟通副班龚玉安添加。 | 其他 | 其他 | 安装时遗落 | 人的原因 | 已添加 |  | 5月 | 5月第一周 | 2026-05-07¦DH1¦207-R05防爆片旁氮气管路球阀缺少快开盲板，现场沟通副班龚玉安添加。
EHS隐患排查 | 日常巡查 | 2026-05-07 | DH1 |  | M7 | 207-FD01卸料头压力表缺少上限标识，现场沟通副班龚玉安添加。 | 其他 | 其他 | 标识脱落 | 方法原因 | 已重新添加 |  | 5月 | 5月第一周 | 2026-05-07¦DH1¦207-FD01卸料头压力表缺少上限标识，现场沟通副班龚玉安添加。
EHS隐患排查 | 日常巡查 | 2026-05-07 | DH1 |  | M7 | 207-FD01视孔灯外壳缺少静电接地，电源线缺少防爆挠性软管。 | 静电事件 | 无跨接或接地 | 长期使用导致 | 设备设施原因 | 已添加 |  | 5月 | 5月第一周 | 2026-05-07¦DH1¦207-FD01视孔灯外壳缺少静电接地，电源线缺少防爆挠性软管。
EHS隐患排查 | 日常巡查 | 2026-05-07 | DH1 |  | M7 | 207-R07加料管路球阀未封堵，沟通副班龚玉安封堵。 | 其他 | 其他 | 使用后未及时封堵 | 人的原因 | 已进行封堵 |  | 5月 | 5月第一周 | 2026-05-07¦DH1¦207-R07加料管路球阀未封堵，沟通副班龚玉安封堵。
EHS隐患排查 | 日常巡查 | 2026-05-07 | DH1 |  | M7 | 207-R08下口阀门缺少阀柄，已沟通助工韩宪伟添加。 | 其他 | 其他 | 阀门柄脱落 | 设备设施原因 | 已添加 |  | 5月 | 5月第一周 | 2026-05-07¦DH1¦207-R08下口阀门缺少阀柄，已沟通助工韩宪伟添加。
EHS隐患排查 | 日常巡查 | 2026-05-06 | DH1 |  | M20 | 检查20车间三层20釜对面接收罐、罐整体没有静电接地、液位计有示数、下口没有盲板封堵 检查20釜旁断管作业CK、4.1号至今没有记录、车间需要确认断管作业执行情况 班组交接班记录6号白班人员签字只有马俊宇一人、需要补充签字 | 静电事件 | 无跨接或接地 | 移动设备未使用静电接地执行不到位 | 设备设施原因 | 已进行整改 |  | 5月 | 5月第一周 | 2026-05-06¦DH1¦检查20车间三层20釜对面接收罐、罐整体没有静电接地、液位计有示数、下口没有盲板封堵 检查20釜旁断管作业CK、4.1号至今没有记录、车间需要确认断管作业执行情况 班组交接班记录6号白班人员签字只有马俊宇一人、需要补充签字
EHS隐患排查 | 日常巡查 | 2026-05-06 | DH1 |  | M18 | 检查三层分布器间618-R12管路上方、墙上管路上堆放保温棉、泡沫等、白天需要安排清理 三层14釜对过T027聚丙罐下口两段聚乙烯管路中间的法兰有跨接、没有导出 班组交接班巡查记录8页、12页的接班签字空白 检查618-R03/04釜上方的空压管路没上锁 | 跑冒滴漏 | 法兰口滴漏 | 杂物堆放 | 人的原因 | 及时处理 |  | 5月 | 5月第一周 | 2026-05-06¦DH1¦检查三层分布器间618-R12管路上方、墙上管路上堆放保温棉、泡沫等、白天需要安排清理 三层14釜对过T027聚丙罐下口两段聚乙烯管路中间的法兰有跨接、没有导出 班组交接班巡查记录8页、12页的接班签字空白 检查618-R03/04釜上方的空压管路没上锁
EHS隐患排查 | 日常巡查 | 2026-05-06 | DH1 |  | M21 | 复核ce02发现 1、布料器限位现场使用中、还通着电，线路保护脱落。气源管口未封堵。需要确认 限位器是否正常使用 2、现场空压未上锁 3、下口出料口罩子上有物料渗漏 以上问题已沟通现场班长车维林安排处理 | 跑冒滴漏 | 松动或脱落 | 设备检查不到位 | 设备设施原因 | 已经沟通电工现场确认其余问题已经全部整改完毕 |  | 5月 | 5月第一周 | 2026-05-06¦DH1¦复核ce02发现 1、布料器限位现场使用中、还通着电，线路保护脱落。气源管口未封堵。需要确认 限位器是否正常使用 2、现场空压未上锁 3、下口出料口罩子上有物料渗漏 以上问题已沟通现场班长车维林安排处理
EHS隐患排查 | 日常巡查 | 2026-05-06 | DH1 |  | M21 | 复核ce07发现 1、离心机盖子，一个固定销子扣不严 2、刮刀旋转的管路有黑色液体渗漏，一会儿安排处理一下 3、在线氧含量水箱液位过高，排一下 4、现场只有安全链，没有安全销 以上问题已沟通现场班长车维林安排处理 | 跑冒滴漏 | 管路渗漏 | 固定销子变形，液压油管渗漏 | 设备设施原因 | 销子已经临时采购，跟踪到货，油管已经沟通保全处理完毕 |  | 5月 | 5月第一周 | 2026-05-06¦DH1¦复核ce07发现 1、离心机盖子，一个固定销子扣不严 2、刮刀旋转的管路有黑色液体渗漏，一会儿安排处理一下 3、在线氧含量水箱液位过高，排一下 4、现场只有安全链，没有安全销 以上问题已沟通现场班长车维林安排处理
EHS隐患排查 | 日常巡查 | 2026-05-06 | TJ3 |  | 北侧动力站二层 | 现场敷设的临时用电线路在人员进出口过道处过低，远低于室内架空≥2.5m的规范最低标准，线缆转弯处与配电柜直接接触缺少绝缘防护，同时对于长时间使用的临时用电线路现场缺少“当心触电”警示标识 | 其他 | 其他 |  |  |  |  | 5月 | 5月第一周 | 2026-05-06¦TJ3¦现场敷设的临时用电线路在人员进出口过道处过低，远低于室内架空≥2.5m的规范最低标准，线缆转弯处与配电柜直接接触缺少绝缘防护，同时对于长时间使用的临时用电线路现场缺少“当心触电”警示标识
EHS隐患排查 | 日常巡查 | 2026-05-06 | TJ3 |  | 北侧动力站楼顶 | 北侧动力站楼顶放置的临时用电配电箱仅使用防火布包裹，缺少有效的防水防雨措施 | 其他 | 其他 |  |  |  |  | 5月 | 5月第一周 | 2026-05-06¦TJ3¦北侧动力站楼顶放置的临时用电配电箱仅使用防火布包裹，缺少有效的防水防雨措施
EHS隐患排查 | 日常巡查 | 2026-05-06 | TJ3 |  | 南侧动力站楼顶 | 南侧动力站楼顶水塔受限空间标识及攀爬警示标识状态差需要更换 | 其他 | 其他 |  |  |  |  | 5月 | 5月第一周 | 2026-05-06¦TJ3¦南侧动力站楼顶水塔受限空间标识及攀爬警示标识状态差需要更换
EHS隐患排查 | 日常巡查 | 2026-05-06 | TJ3 |  | 南侧动力站一层西墙 | 南侧动力站一层西墙安全出口指示灯损坏不亮，已联系消防维保单位维修更换 | 其他 | 其他 |  |  |  |  | 5月 | 5月第一周 | 2026-05-06¦TJ3¦南侧动力站一层西墙安全出口指示灯损坏不亮，已联系消防维保单位维修更换
EHS隐患排查 | 环保专项排查 | 2026-05-06 | DH1 |  | M20 | 6号楼东侧路面雨水口盖板不是雨水篦子 | 其他 | 其他 | 现场安装不规范 | 设备设施原因 | 已进行沟通整改 |  | 5月 | 5月第一周 | 2026-05-06¦DH1¦6号楼东侧路面雨水口盖板不是雨水篦子
EHS隐患排查 | 环保专项排查 | 2026-05-06 | DH1 |  | M20 | 运行期间厂房门不关闭，容易造成气味逸散 | 化学品暴露 | 气味扩散 | 防火门关闭执行不到位 | 人的原因 | 已进行统一排查整改 |  | 5月 | 5月第一周 | 2026-05-06¦DH1¦运行期间厂房门不关闭，容易造成气味逸散
EHS隐患排查 | 环保专项排查 | 2026-05-06 | DH1 |  | M20 | 门外放桶操作未接尾气管，造成气味逸散 | 化学品暴露 | 气味扩散 | 清洗间放槽子执行不规范 | 人的原因 | 现场已进行整改 |  | 5月 | 5月第一周 | 2026-05-06¦DH1¦门外放桶操作未接尾气管，造成气味逸散
EHS隐患排查 | 环保专项排查 | 2026-05-06 | DH1 |  | M20 | 液氮乙醇区域围堰外部漆面脱落，墙体损坏 | 其他 | 其他 | 现场维护不到位 | 人的原因 | 已进行重新刷漆维护 |  | 5月 | 5月第一周 | 2026-05-06¦DH1¦液氮乙醇区域围堰外部漆面脱落，墙体损坏
EHS隐患排查 | 环保专项排查 | 2026-05-06 | DH1 |  | M20 | 深冷平台地面有蓝色喷漆痕迹，显示此处曾经有喷漆操作 | 跑冒滴漏 | 物料痕迹 | 现场喷漆清理不到位 | 人的原因 | 现场已重新清理 |  | 5月 | 5月第一周 | 2026-05-06¦DH1¦深冷平台地面有蓝色喷漆痕迹，显示此处曾经有喷漆操作
EHS隐患排查 | 环保专项排查 | 2026-05-06 | DH1 |  | M18 | 物料平台外部土壤上有一桶乳胶漆 | 其他 | 其他 | 放置不正确 | 人的原因 | 及时处理 |  | 5月 | 5月第一周 | 2026-05-06¦DH1¦物料平台外部土壤上有一桶乳胶漆
EHS隐患排查 | 环保专项排查 | 2026-05-06 | DH1 |  | M21 | 南侧部分区域土壤有物料痕迹，需尽快回复绿植 | 跑冒滴漏 | 物料痕迹 | 此处已经沟通冯主任进行恢复 | 环境原因 | 冯主任反馈6月份可以进行恢复 |  | 5月 | 5月第一周 | 2026-05-06¦DH1¦南侧部分区域土壤有物料痕迹，需尽快回复绿植
EHS隐患排查 | 环保专项排查 | 2026-05-06 | DH1 |  | M22 | 有一袋施工垃圾内包括沾染油漆的滚刷，危废和建筑垃圾混存且外包装未密封；有抹布未密封存放；垃圾未存放在指定位置 | 其他 | 其他 | 垃圾放置不合规 | 人的原因 | 同车间人员进行强调分类存放放置 |  | 5月 | 5月第一周 | 2026-05-06¦DH1¦有一袋施工垃圾内包括沾染油漆的滚刷，危废和建筑垃圾混存且外包装未密封；有抹布未密封存放；垃圾未存放在指定位置
EHS隐患排查 | 环保专项排查 | 2026-05-06 | DH1 |  | M22 | 北侧雨落管端部弯管破损 | 其他 | 其他 | PE管老化碎裂 | 设备设施原因 | 沟通设备部进行检查维修 |  | 5月 | 5月第一周 | 2026-05-06¦DH1¦北侧雨落管端部弯管破损
EHS隐患排查 | 环保专项排查 | 2026-05-06 | DH1 |  | M22 | 氨吸收喷淋塔建议悬挂停用标识 | 其他 | 其他 | 设备停用未进行标识悬挂 | 方法原因 | 设备停用及时进行标识悬挂 |  | 5月 | 5月第一周 | 2026-05-06¦DH1¦氨吸收喷淋塔建议悬挂停用标识
EHS隐患排查 | 环保专项排查 | 2026-05-06 | DH1 |  | 机修 | 机修间门口处，室外地面有锈迹痕迹 | 跑冒滴漏 | 物料痕迹 | 机修室外门口地面有锈迹未及时清理 | 人的原因 | 已整改清理完成 |  | 5月 | 5月第一周 | 2026-05-06¦DH1¦机修间门口处，室外地面有锈迹痕迹
EHS隐患排查 | 环保专项排查 | 2026-05-06 | DH1 |  | B2活性炭 | 活性炭吸附解析设施排气筒底部保温拆除后，需继续清理外部锈迹 | 其他 | 其他 | 设备维修后保温未及时恢复 | 人的原因 | 恢复保温 |  | 5月 | 5月第一周 | 2026-05-06¦DH1¦活性炭吸附解析设施排气筒底部保温拆除后，需继续清理外部锈迹
EHS隐患排查 | 环保专项排查 | 2026-05-06 | DH1 |  | B2 | 西侧和东侧外墙有污迹 | 其他 | 其他 | 外墙使用年限较长，外部粉刷涂层开裂，内部墙壁材料在雨水冲刷下渗出。 | 设备设施原因 | 外墙进行重新刷涂料 |  | 5月 | 5月第一周 | 2026-05-06¦DH1¦西侧和东侧外墙有污迹
EHS隐患排查 | 环保专项排查 | 2026-05-06 | DH1 |  | 2号楼动力站 | 凉水塔基部墙面有污迹，凉水塔侧面盖板有锈蚀痕迹 | 其他 | 其他 | 凉水塔基座有锈渍 | 设备设施原因 | 清理锈渍 |  | 5月 | 5月第一周 | 2026-05-06¦DH1¦凉水塔基部墙面有污迹，凉水塔侧面盖板有锈蚀痕迹
EHS隐患排查 | 环保专项排查 | 2026-05-06 | DH1 |  | 2号楼动力站 | 凉水塔导流板（外部百叶状结构）有破损 | 其他 | 其他 | 凉水塔导流板损坏 | 设备设施原因 | 更换导流板 |  | 5月 | 5月第一周 | 2026-05-06¦DH1¦凉水塔导流板（外部百叶状结构）有破损
EHS隐患排查 | 环保专项排查 | 2026-05-06 | DH1 |  | 厂区北侧施工围挡区域 | 该区域地面上散落着乳胶桶、油漆桶等危险废物 | 其他 | 其他 | 厂区北侧施工围挡区域，乳胶桶、油漆桶等危险废物未及时清理 | 人的原因 | 已整改完成 |  | 5月 | 5月第一周 | 2026-05-06¦DH1¦该区域地面上散落着乳胶桶、油漆桶等危险废物
EHS隐患排查 | 环保专项排查 | 2026-05-06 | DH1 |  | 17号楼动力站 | 雨落管旁墙面有污迹 | 其他 | 其他 | 雨水管附近有锈渍 | 环境原因 | 清理锈渍 |  | 5月 | 5月第一周 | 2026-05-06¦DH1¦雨落管旁墙面有污迹
EHS隐患排查 | 环保专项排查 | 2026-05-06 | DH1 |  | 库房 | 13号楼西侧和北侧外墙面有污物痕迹 | 跑冒滴漏 | 物料痕迹 | 室外墙面呗刷漆污染 | 环境原因 | 待晴天进行粉刷处理 |  | 5月 | 5月第一周 | 2026-05-06¦DH1¦13号楼西侧和北侧外墙面有污物痕迹
EHS隐患排查 | 环保专项排查 | 2026-05-06 | DH1 |  | 库房 | 13号楼28和29号库之间的排风出口处有丙烯酸乙酯气味 | 化学品暴露 | 气味扩散 | 27区域执行过物料周转，存在次物料气味 | 物料原因 | 物料已经确认密封问题 |  | 5月 | 5月第一周 | 2026-05-06¦DH1¦13号楼28和29号库之间的排风出口处有丙烯酸乙酯气味
EHS隐患排查 | 环保专项排查 | 2026-05-06 | DH1 |  | 库房 | 11号楼和13号楼旁取样车需要更换活性炭，确保电瓶处于有电状态 | 其他 | 其他 | 现场已经确认，对没有电的电瓶进行充电；取样车换碳已经反馈 | 方法原因 | 每日分析使用阶段检查 |  | 5月 | 5月第一周 | 2026-05-06¦DH1¦11号楼和13号楼旁取样车需要更换活性炭，确保电瓶处于有电状态
EHS隐患排查 | 环保专项排查 | 2026-05-06 | DH1 |  | 库房 | 23号楼南侧土壤上的化料槽需要移走 | 其他 | 其他 | 临时进行存放 | 方法原因 | 没有合适位置合规存放 |  | 5月 | 5月第一周 | 2026-05-06¦DH1¦23号楼南侧土壤上的化料槽需要移走
EHS隐患排查 | 环保专项排查 | 2026-05-06 | DH1 |  | 库房 | 23号楼南侧环保采样用爬梯有锈蚀 | 其他 | 其他 | 室外设备，阴雨导致生锈 | 环境原因 | 待晴天后粉刷 |  | 5月 | 5月第一周 | 2026-05-06¦DH1¦23号楼南侧环保采样用爬梯有锈蚀
EHS隐患排查 | 环保专项排查 | 2026-05-06 | DH1 |  | 库房 | 23号楼排气筒有锈迹 | 其他 | 其他 | 室外阴雨导致上锈 | 环境原因 | 厂区有曲臂车使用、借用粉刷下 |  | 5月 | 5月第一周 | 2026-05-06¦DH1¦23号楼排气筒有锈迹
EHS隐患排查 | 环保专项排查 | 2026-05-06 | DH1 |  | 库房 | 11号楼西侧外墙面有漆面脱落、污物痕迹 | 跑冒滴漏 | 松动或脱落 | 室外阴雨导致 | 环境原因 | 待晴天后进行处理：事项属地已经上报预算 |  | 5月 | 5月第一周 | 2026-05-06¦DH1¦11号楼西侧外墙面有漆面脱落、污物痕迹
EHS隐患排查 | 环保专项排查 | 2026-05-06 | DH1 |  | 库房 | 11号楼尾气处理碳箱螺栓未紧固，有锈迹 | 其他 | 其他 | 操作人员未及时处理：事项不是供应部负责 | 方法原因 | 事项不是供应部负责 |  | 5月 | 5月第一周 | 2026-05-06¦DH1¦11号楼尾气处理碳箱螺栓未紧固，有锈迹
EHS隐患排查 | 环保专项排查 | 2026-05-06 | DH1 |  | 环保运行组 | 应急池顶部盖板有未封闭的情况，有气味逸散 | 化学品暴露 | 未封口 | 盖板封闭不严 | 方法原因 | 重新封闭盖板 |  | 5月 | 5月第一周 | 2026-05-06¦DH1¦应急池顶部盖板有未封闭的情况，有气味逸散
EHS隐患排查 | 环保专项排查 | 2026-05-06 | DH1 |  | 环保运行组 | 1#污水站顶部活性炭箱停用，停用标识脱落 | 其他 | 其他 | 标识脱落 | 环境原因 | 重新粘贴标识 |  | 5月 | 5月第一周 | 2026-05-06¦DH1¦1#污水站顶部活性炭箱停用，停用标识脱落
EHS隐患排查 | 日常巡查 | 2026-05-06 | TJ4-CMMD |  | 11号楼楼顶 | 加药罐旁废液罐液位计断层 | 其他 | 其他 |  |  |  |  | 5月 | 5月第一周 | 2026-05-06¦TJ4-CMMD¦加药罐旁废液罐液位计断层
EHS隐患排查 | 日常巡查 | 2026-05-06 | TJ4-CMMD |  | 12号楼四层 | 4-21间碱吸收白钢梢头不兼容需要内测喷涂 | 其他 | 其他 |  |  |  |  | 5月 | 5月第一周 | 2026-05-06¦TJ4-CMMD¦4-21间碱吸收白钢梢头不兼容需要内测喷涂
EHS隐患排查 | 日常巡查 | 2026-05-06 | TJ4-CMMD |  | 12号楼四层 | 4-17间通风口积灰需要清理 | 其他 | 其他 |  |  |  |  | 5月 | 5月第一周 | 2026-05-06¦TJ4-CMMD¦4-17间通风口积灰需要清理
EHS隐患排查 | 日常巡查 | 2026-05-06 | TJ4-CMMD |  | 12号楼四层 | 4-17间合成仪激活罐投料口缺少阀门 | 其他 | 其他 |  |  |  |  | 5月 | 5月第一周 | 2026-05-06¦TJ4-CMMD¦4-17间合成仪激活罐投料口缺少阀门
EHS隐患排查 | 日常巡查 | 2026-05-06 | TJ4-CMMD |  | 12号楼四层 | 4-11间蠕动泵防护罩缺少亚克力保护板，蠕动泵缺少保护罩，需要统一排查 | 其他 | 其他 |  |  |  |  | 5月 | 5月第一周 | 2026-05-06¦TJ4-CMMD¦4-11间蠕动泵防护罩缺少亚克力保护板，蠕动泵缺少保护罩，需要统一排查
EHS隐患排查 | 日常巡查 | 2026-05-06 | TJ4-CMMD |  | 12号楼四层 | 4-11间TJ4S-1213-Sy07氮气阀组上方呼吸阀减压阀表盘缺失 | 其他 | 其他 |  |  |  |  | 5月 | 5月第一周 | 2026-05-06¦TJ4-CMMD¦4-11间TJ4S-1213-Sy07氮气阀组上方呼吸阀减压阀表盘缺失
EHS隐患排查 | 日常巡查 | 2026-05-06 | TJ4-CMMD |  | 12号楼四层 | 4-20间合成仪Sy14筛板插销处缺少警示标识，需统一排查 | 其他 | 其他 |  |  |  |  | 5月 | 5月第一周 | 2026-05-06¦TJ4-CMMD¦4-20间合成仪Sy14筛板插销处缺少警示标识，需统一排查
EHS隐患排查 | 日常巡查 | 2026-05-06 | TJ4-CMMD |  | 12号楼四层 | 4-20间Sy14旁废液管路末端盲板螺栓未紧固 | 其他 | 其他 |  |  |  |  | 5月 | 5月第一周 | 2026-05-06¦TJ4-CMMD¦4-20间Sy14旁废液管路末端盲板螺栓未紧固
EHS隐患排查 | 日常巡查 | 2026-05-06 | TJ4-CMMD |  | 12号楼四层 | 4-03间罐TJ4S-1213-AT06下口物料管路缺少支撑 | 其他 | 其他 |  |  |  |  | 5月 | 5月第一周 | 2026-05-06¦TJ4-CMMD¦4-03间罐TJ4S-1213-AT06下口物料管路缺少支撑
EHS隐患排查 | 日常巡查 | 2026-05-06 | TJ4-CMMD |  | 12号楼四层 | 4-03间罐TJ4S-1213-SPS01-AT04下口管路阀门未关闭 | 其他 | 其他 |  |  |  |  | 5月 | 5月第一周 | 2026-05-06¦TJ4-CMMD¦4-03间罐TJ4S-1213-SPS01-AT04下口管路阀门未关闭
EHS隐患排查 | 日常巡查 | 2026-05-06 | TJ4-CMMD |  | 12号楼三层 | 3-36间上样管路缺少横向支撑 | 其他 | 其他 |  |  |  |  | 5月 | 5月第一周 | 2026-05-06¦TJ4-CMMD¦3-36间上样管路缺少横向支撑
EHS隐患排查 | 日常巡查 | 2026-05-06 | TJ4-CMMD |  | 12号楼三层 | 走廊乙二醇夹套管路弯折过大 | 其他 | 其他 |  |  |  |  | 5月 | 5月第一周 | 2026-05-06¦TJ4-CMMD¦走廊乙二醇夹套管路弯折过大
EHS隐患排查 | 日常巡查 | 2026-05-06 | TJ4-CMMD |  | 12号楼三层 | 3-38间罐TJ4S-1213-R09-Tr01尾气管路法兰缺少静电跨接 | 静电事件 | 无跨接或接地 |  |  |  |  | 5月 | 5月第一周 | 2026-05-06¦TJ4-CMMD¦3-38间罐TJ4S-1213-R09-Tr01尾气管路法兰缺少静电跨接
EHS隐患排查 | 日常巡查 | 2026-05-06 | TJ4-CMMD |  | 11号楼四层 | 4-21间门前管路法兰螺栓锈蚀 | 其他 | 其他 | 已进行除锈，整体排查 | 设备设施原因 | 已进行除锈，整体排查处理 |  | 5月 | 5月第一周 | 2026-05-06¦TJ4-CMMD¦4-21间门前管路法兰螺栓锈蚀
EHS隐患排查 | 日常巡查 | 2026-05-06 | TJ4-CMMD |  | 11号楼四层 | 4-02间TCU安全阀需要铅封 | 其他 | 其他 | 已用铅封锁死 | 设备设施原因 | 已处理完毕，整体排查处理 |  | 5月 | 5月第一周 | 2026-05-06¦TJ4-CMMD¦4-02间TCU安全阀需要铅封
EHS隐患排查 | 日常巡查 | 2026-05-06 | TJ4-CMMD |  | 11号楼四层 | 4-02间重力床区域需要进行噪声检测 | 其他 | 其他 | 现场人员佩戴耳塞或耳罩 | 设备设施原因 | 已处理完毕，整体排查处理 |  | 5月 | 5月第一周 | 2026-05-06¦TJ4-CMMD¦4-02间重力床区域需要进行噪声检测
EHS隐患排查 | 环保专项排查 | 2026-05-06 | DH1 |  | B3 | 北侧土壤上堆有建筑垃圾，部分墙灰撒落于土壤上 | 其他 | 其他 | 现场维护的垃圾掉落 | 环境原因 | 现场安排同意进行清理完毕 |  | 5月 | 5月第一周 | 2026-05-06¦DH1¦北侧土壤上堆有建筑垃圾，部分墙灰撒落于土壤上
EHS隐患排查 | 环保专项排查 | 2026-05-06 | DH1 |  | B1 | 1号楼东侧应急池内有泥土即垃圾，并需要试开启转移泵，确认其是否具备正常转移功能 | 其他 | 其他 | 应急池马上要执行回填工作，泵已经断电了，目前处于停用状态 | 设备设施原因 | 处于停用状态，可以先吧垃圾清理一下 |  | 5月 | 5月第一周 | 2026-05-06¦DH1¦1号楼东侧应急池内有泥土即垃圾，并需要试开启转移泵，确认其是否具备正常转移功能
EHS隐患排查 | 环保专项排查 | 2026-05-06 | DH1 |  | B1 | 东侧外墙面有污迹 | 其他 | 其他 | 冬季排氢管路内有冷凝液体滴落导致墙面有部分变色 | 设备设施原因 | 重新刷漆 |  | 5月 | 5月第一周 | 2026-05-06¦DH1¦东侧外墙面有污迹
EHS隐患排查 | 环保专项排查 | 2026-05-06 | DH1 |  | B1 | 1号楼西侧垃圾桶内抹布未装入袋内密封，有气味逸散 | 化学品暴露 | 未封口 | 密封不严有气味溢出 | 环境原因 | 已清理 |  | 5月 | 5月第一周 | 2026-05-06¦DH1¦1号楼西侧垃圾桶内抹布未装入袋内密封，有气味逸散
EHS隐患排查 | 现场巡查 | 2026-04-30 | TJ4-CMMD |  | 1楼走廊 | 地上十多只虫子 | 其他 | 其他 | 未及时关门导致 | 人的原因 | 已安排清理、排查 |  | 4月 | 4月第五周 | 2026-04-30¦TJ4-CMMD¦地上十多只虫子
EHS隐患排查 | 现场巡查 | 2026-04-30 | TJ4-CMMD |  | 4-57合成间 | 夹套管路拆除后未去除阀门锁开标识 | 其他 | 其他 | 锁开标识未根据现场实际情况悬挂取消 | 人的原因 | 取消标识 |  | 4月 | 4月第五周 | 2026-04-30¦TJ4-CMMD¦夹套管路拆除后未去除阀门锁开标识
EHS隐患排查 | 现场巡查 | 2026-04-30 | TJ4-CMMD |  | 1-13冻干间 | 缓冲间有虫子 | 其他 | 其他 |  | 人的原因 |  |  | 4月 | 4月第五周 | 2026-04-30¦TJ4-CMMD¦缓冲间有虫子
EHS隐患排查 | 现场巡查 | 2026-04-30 | TJ4-CMMD |  | 1-13冻干间 | 移动储罐未放置在定位线内 | 其他 | 其他 |  | 人的原因 |  |  | 4月 | 4月第五周 | 2026-04-30¦TJ4-CMMD¦移动储罐未放置在定位线内
EHS隐患排查 | 现场巡查 | 2026-04-30 | TJ4-CMMD |  | 4-66合成间 | 电子秤未在定位线内 | 其他 | 其他 |  | 人的原因 |  |  | 4月 | 4月第五周 | 2026-04-30¦TJ4-CMMD¦电子秤未在定位线内
EHS隐患排查 | 现场巡查 | 2026-04-30 | TJ4-CMMD |  | 交接班位置 | 使用完毕后的移动设备文件及时和设备放在一起 | 其他 | 其他 |  | 人的原因 |  |  | 4月 | 4月第五周 | 2026-04-30¦TJ4-CMMD¦使用完毕后的移动设备文件及时和设备放在一起
EHS隐患排查 | 现场巡查 | 2026-04-30 | TJ4-CMMD |  | 4-18纯化间 | BIBO高效压差表上的红线标识粘贴错误 | 其他 | 其他 |  | 人的原因 |  |  | 4月 | 4月第五周 | 2026-04-30¦TJ4-CMMD¦BIBO高效压差表上的红线标识粘贴错误
EHS隐患排查 | 现场巡查 | 2026-04-30 | TJ4-CMMD |  | 3-14配液间 | 地面刷漆，缺少标识 | 其他 | 其他 |  | 人的原因 |  |  | 4月 | 4月第五周 | 2026-04-30¦TJ4-CMMD¦地面刷漆，缺少标识
EHS隐患排查 | 现场巡查 | 2026-04-30 | TJ4-CMMD |  | 4-66合成间 | 物料桶上有抹布、剪刀，及时处理 | 其他 | 其他 |  | 人的原因 |  |  | 4月 | 4月第五周 | 2026-04-30¦TJ4-CMMD¦物料桶上有抹布、剪刀，及时处理
EHS隐患排查 | 现场巡查 | 2026-04-30 | TJ4-CMMD |  | 4-66合成间 | 物料桶氮气保护管路使用完毕及时拆除 | 其他 | 其他 |  | 人的原因 |  |  | 4月 | 4月第五周 | 2026-04-30¦TJ4-CMMD¦物料桶氮气保护管路使用完毕及时拆除
EHS隐患排查 | 现场巡查 | 2026-04-30 | TJ4-CMMD |  | 4-66合成间 | 蠕动泵气源管路使用完毕及时拆除 | 其他 | 其他 |  | 人的原因 |  |  | 4月 | 4月第五周 | 2026-04-30¦TJ4-CMMD¦蠕动泵气源管路使用完毕及时拆除
EHS隐患排查 | 现场巡查 | 2026-04-30 | TJ4-CMMD |  | 4层物流电梯缓冲间 | 只有待转入标识，无待转出标识 | 其他 | 其他 |  | 人的原因 |  |  | 4月 | 4月第五周 | 2026-04-30¦TJ4-CMMD¦只有待转入标识，无待转出标识
EHS隐患排查 | 现场巡查 | 2026-04-30 | TJ4-CMMD |  | 4-57合成间 | 新进入纳滤机上有较多2瓣快开卡子 | 其他 | 其他 | 设备进去车间未确认完整性 | 人的原因 | 更换三瓣卡子 |  | 4月 | 4月第五周 | 2026-04-30¦TJ4-CMMD¦新进入纳滤机上有较多2瓣快开卡子
EHS隐患排查 | 现场巡查 | 2026-04-30 | TJ4-CMMD |  | 4-57合成间 | 纳滤机气源管路颜色与要求不符 | 其他 | 其他 | 设备进去车间未确认完整性 | 人的原因 | 更换管路 |  | 4月 | 4月第五周 | 2026-04-30¦TJ4-CMMD¦纳滤机气源管路颜色与要求不符
EHS隐患排查 | 现场巡查 | 2026-04-30 | TJ4-CMMD |  | 4-57合成间 | 纳滤机缺少标牌 | 其他 | 其他 | 设备进去车间未确认完整性 | 人的原因 | 悬挂标识 |  | 4月 | 4月第五周 | 2026-04-30¦TJ4-CMMD¦纳滤机缺少标牌
EHS隐患排查 | 施工区巡查 | 2026-04-29 | TJ4-CMMD |  | 一层外围 | 汉邦新到货配件木箱未及时整理拆箱 | 其他 | 其他 | 施工人员物品放置不规范 | 设备设施原因 | 已重新拆箱更换存放位置 |  | 4月 | 4月第五周 | 2026-04-29¦TJ4-CMMD¦汉邦新到货配件木箱未及时整理拆箱
EHS隐患排查 | 施工区巡查 | 2026-04-29 | TJ4-CMMD |  | 一层外围 | 楚天科技木箱及零散保护膜未清理 | 其他 | 其他 | 施工人员物品放置不规范 | 人的原因 | 已完成清理 |  | 4月 | 4月第五周 | 2026-04-29¦TJ4-CMMD¦楚天科技木箱及零散保护膜未清理
EHS隐患排查 | 施工区巡查 | 2026-04-29 | TJ4-CMMD |  | 一层外围 | 中盛彩板废料非及时安排转走 | 其他 | 其他 | 施工人员物品放置不规范 | 人的原因 | 已安排清理完成 |  | 4月 | 4月第五周 | 2026-04-29¦TJ4-CMMD¦中盛彩板废料非及时安排转走
EHS隐患排查 | 施工区巡查 | 2026-04-29 | TJ4-CMMD |  | 一层外围 | 隆玛机电外围施工电线跨门防护较软 | 其他 | 其他 | 电线防护不当 | 设备设施原因 | 已整改更换防护套管 |  | 4月 | 4月第五周 | 2026-04-29¦TJ4-CMMD¦隆玛机电外围施工电线跨门防护较软
EHS隐患排查 | 施工区巡查 | 2026-04-29 | TJ4-CMMD |  | 二层预留区 | 室外厂房门施工通行后未及时关门 | 其他 | 其他 | 人员通行后未及时关闭 | 人的原因 | 已将防护门关闭 |  | 4月 | 4月第五周 | 2026-04-29¦TJ4-CMMD¦室外厂房门施工通行后未及时关门
EHS隐患排查 | 施工区巡查 | 2026-04-29 | TJ4-CMMD |  | 一层预留区 | 楚天科技钝化膏使用后未及时密封 | 其他 | 其他 | 施工人员物品放置不规范 | 人的原因 | 已完成清理密封 |  | 4月 | 4月第五周 | 2026-04-29¦TJ4-CMMD¦楚天科技钝化膏使用后未及时密封
EHS隐患排查 | 施工区巡查 | 2026-04-29 | TJ4-CMMD |  | 一层预留区 | 一层预留区施工材料垃圾较多，可燃物及保护膜 | 其他 | 其他 | 施工人员物品放置不规范 | 设备设施原因 | 已安排清理完成 |  | 4月 | 4月第五周 | 2026-04-29¦TJ4-CMMD¦一层预留区施工材料垃圾较多，可燃物及保护膜
EHS隐患排查 | 施工区巡查 | 2026-04-29 | TJ4-CMMD |  | 二层预留区 | 二层隆玛机电人员开孔防护眼镜未佩戴 | 其他 | 其他 | 人员劳保不齐全 | 人的原因 | 已重新佩戴劳保 |  | 4月 | 4月第五周 | 2026-04-29¦TJ4-CMMD¦二层隆玛机电人员开孔防护眼镜未佩戴
EHS隐患排查 | 现场巡查 | 2026-04-29 | TJ4-CMMD |  | 4-38TCU设备间 | 高低温一体机装置使用信息牌（517-ATC06）编号写错 | 其他 | 其他 | 人员疏忽 | 人的原因 | 更正装置使用信息牌上编号 |  | 4月 | 4月第五周 | 2026-04-29¦TJ4-CMMD¦高低温一体机装置使用信息牌（517-ATC06）编号写错
EHS隐患排查 | 现场巡查 | 2026-04-29 | TJ4-CMMD |  | 4-45TCU设备间 | 左边气源管存放处有气管散落在地上 | 其他 | 其他 | 未按5S标准执行 | 人的原因 | 整理整齐 |  | 4月 | 4月第五周 | 2026-04-29¦TJ4-CMMD¦左边气源管存放处有气管散落在地上
EHS隐患排查 | 现场巡查 | 2026-04-29 | TJ4-CMMD |  | 4-62外清间 | 记录放在地面上 | 其他 | 其他 | 人员疏忽 | 人的原因 | 记录收起放在指定位置 |  | 4月 | 4月第五周 | 2026-04-29¦TJ4-CMMD¦记录放在地面上
EHS隐患排查 | 现场巡查 | 2026-04-29 | TJ4-CMMD |  | 4-66合成间 | 气源管和尾气管使用杂乱，人员通过不便 | 其他 | 其他 | 人员疏忽 | 人的原因 | 整理、固定管路 |  | 4月 | 4月第五周 | 2026-04-29¦TJ4-CMMD¦气源管和尾气管使用杂乱，人员通过不便
EHS隐患排查 | 现场巡查 | 2026-04-29 | TJ4-CMMD |  | 4-19配液间 | 平台上墙角排风口滤风网脏，接近被堵住 | 其他 | 其他 | 人员疏忽 | 人的原因 | 清理清洁 |  | 4月 | 4月第五周 | 2026-04-29¦TJ4-CMMD¦平台上墙角排风口滤风网脏，接近被堵住
EHS隐患排查 | 现场巡查 | 2026-04-29 | TJ4-CMMD |  | 4-31仪表暂存间 | 计量器具进出登记记录上8/30页存在3处写错更正未签字写日期 | 其他 | 其他 | 记录修改不规范 | 人的原因 | 签字写日期 |  | 4月 | 4月第五周 | 2026-04-29¦TJ4-CMMD¦计量器具进出登记记录上8/30页存在3处写错更正未签字写日期
EHS隐患排查 | 现场巡查 | 2026-04-29 | TJ4-CMMD |  | 4-57合成间 | 玻璃釜液体进料口四氟头未更换盲板 | 跑冒滴漏 | 缺少盲板/丝堵 | 人员疏忽 | 人的原因 | 拆掉四氟头，更换盲板 |  | 4月 | 4月第五周 | 2026-04-29¦TJ4-CMMD¦玻璃釜液体进料口四氟头未更换盲板
EHS隐患排查 | 现场巡查 | 2026-04-29 | TJ4-CMMD |  | 3-20合成间 | 玻璃釜R14、R15无状态牌，在暂存间3-27 | 其他 | 其他 | 人员疏忽 | 人的原因 | 将状态牌放到设备附近墙上 |  | 4月 | 4月第五周 | 2026-04-29¦TJ4-CMMD¦玻璃釜R14、R15无状态牌，在暂存间3-27
EHS隐患排查 | 现场巡查 | 2026-04-29 | TJ4-CMMD |  | 3-14配液间 | 门口左侧配件PP槽无定位线 | 其他 | 其他 | 未按5S标准执行 | 人的原因 | 增加定位线 |  | 4月 | 4月第五周 | 2026-04-29¦TJ4-CMMD¦门口左侧配件PP槽无定位线
EHS隐患排查 | 现场巡查 | 2026-04-29 | TJ4-CMMD |  | 3-07纯化间 | 正压式呼吸器使用后未放回原处定位存放 | 其他 | 其他 | 未按5S标准执行 | 人的原因 | 放回原位定位存放 |  | 4月 | 4月第五周 | 2026-04-29¦TJ4-CMMD¦正压式呼吸器使用后未放回原处定位存放
EHS隐患排查 | 现场巡查 | 2026-04-29 | TJ4-CMMD |  | 3-07纯化间 | 登高车无定位线 | 其他 | 其他 | 未按5S标准执行 | 人的原因 | 增加定位线 |  | 4月 | 4月第五周 | 2026-04-29¦TJ4-CMMD¦登高车无定位线
EHS隐患排查 | 现场巡查 | 2026-04-29 | TJ4-CMMD |  | 1楼西侧 | 消防通道门未关严 | 其他 | 其他 | 人员疏忽 | 人的原因 | 已关严 |  | 4月 | 4月第五周 | 2026-04-29¦TJ4-CMMD¦消防通道门未关严
EHS隐患排查 | 现场巡查 | 2026-04-29 | TJ4-CMMD |  | 1楼物流电梯间 | 门口两侧粘鼠板上许多虫子和杂物，已失效 | 其他 | 其他 | 人员疏忽 | 人的原因 | 更换粘鼠板，或提醒负责人更换 |  | 4月 | 4月第五周 | 2026-04-29¦TJ4-CMMD¦门口两侧粘鼠板上许多虫子和杂物，已失效
EHS隐患排查 | 现场巡查 | 2026-04-28 | TJ4-CMMD |  | 3-13二更间 | 穿层管路无标签标识 | 其他 | 其他 | 管路未及时贴签 | 人的原因 | 管路及时贴签 |  | 4月 | 4月第四周 | 2026-04-28¦TJ4-CMMD¦穿层管路无标签标识
EHS隐患排查 | 现场巡查 | 2026-04-28 | TJ4-CMMD |  | 3-07纯化间 | 制备系统流动相管路无标识 | 其他 | 其他 | 管路未及时贴签 | 人的原因 | 管路及时贴签 |  | 4月 | 4月第四周 | 2026-04-28¦TJ4-CMMD¦制备系统流动相管路无标识
EHS隐患排查 | 现场巡查 | 2026-04-28 | TJ4-CMMD |  | 4-01氢化间 | 尾气排净点无盲堵 | 其他 | 其他 | 管路末端使用完毕及时封堵 | 人的原因 | 添加盲堵 |  | 4月 | 4月第四周 | 2026-04-28¦TJ4-CMMD¦尾气排净点无盲堵
EHS隐患排查 | 现场巡查 | 2026-04-28 | TJ4-CMMD |  | 4-86物流缓冲间 | 消防广播，应急照明无标识 | 其他 | 其他 | 标签掉落，未及时更换 | 人的原因 | 及时贴签 |  | 4月 | 4月第四周 | 2026-04-28¦TJ4-CMMD¦消防广播，应急照明无标识
EHS隐患排查 | 现场巡查 | 2026-04-28 | TJ4-CMMD |  | 4-01氢化间 | 2025042718电子秤禁止移动标识翘边破损 | 其他 | 其他 | 5s区域负责人未按照标准检查确认 | 人的原因 | 更换禁止移动标识 |  | 4月 | 4月第四周 | 2026-04-28¦TJ4-CMMD¦2025042718电子秤禁止移动标识翘边破损
EHS隐患排查 | 现场巡查 | 2026-04-28 | TJ4-CMMD |  | 3-40合成间 | 现场的气源管较混乱，需整理 | 其他 | 其他 | 管路末端使用完毕及时清理 | 人的原因 | 已整理清除 |  | 4月 | 4月第四周 | 2026-04-28¦TJ4-CMMD¦现场的气源管较混乱，需整理
EHS隐患排查 | 现场巡查 | 2026-04-28 | TJ4-CMMD |  | 3-20合成间 | 玻璃釜缺少较多配件，需补齐 | 其他 | 其他 | 未按要求补齐配件 | 人的原因 | 补齐缺少的配件 |  | 4月 | 4月第四周 | 2026-04-28¦TJ4-CMMD¦玻璃釜缺少较多配件，需补齐
EHS隐患排查 | 现场巡查 | 2026-04-28 | TJ4-CMMD |  | 4-44暂存间 | 四氟桶存放货架需要调节高度，确保门可以正常关上 | 其他 | 其他 | 货架调节不到位 | 人的原因 | 对货架进行调节 |  | 4月 | 4月第四周 | 2026-04-28¦TJ4-CMMD¦四氟桶存放货架需要调节高度，确保门可以正常关上
EHS隐患排查 | 现场巡查 | 2026-04-28 | TJ4-CMMD |  | 3-14配液间 | 配液罐下口连接的聚乙烯管路无打压试密标签 | 其他 | 其他 | 未按要求贴标签 | 人的原因 | 贴上标签 |  | 4月 | 4月第四周 | 2026-04-28¦TJ4-CMMD¦配液罐下口连接的聚乙烯管路无打压试密标签
EHS隐患排查 | 现场巡查 | 2026-04-28 | TJ4-CMMD |  | 3-14配液间 | 纯化水流量计未放置在定位线内 | 其他 | 其他 | 未按5S要求定位存放 | 人的原因 | 整理定位存放 |  | 4月 | 4月第四周 | 2026-04-28¦TJ4-CMMD¦纯化水流量计未放置在定位线内
EHS隐患排查 | 现场巡查 | 2026-04-28 | TJ4-CMMD |  | 3层设备暂存间 | 柔性隔离器未放置在定位线内 | 其他 | 其他 | 5s区域负责人未按照标准检查确认 | 人的原因 | 已归位 |  | 4月 | 4月第四周 | 2026-04-28¦TJ4-CMMD¦柔性隔离器未放置在定位线内
EHS隐患排查 | 现场巡查 | 2026-04-28 | TJ4-CMMD |  | 3层设备暂存间 | 使用完毕的登高梯未处理 | 其他 | 其他 | 5s区域负责人未按照标准检查确认 | 人的原因 | 已归位 |  | 4月 | 4月第四周 | 2026-04-28¦TJ4-CMMD¦使用完毕的登高梯未处理
EHS隐患排查 | 现场巡查 | 2026-04-28 | TJ4-CMMD |  | 4-66合成间 | 三氟化硼乙醚使用完毕，物料已退出车间，象形图和人员操作名单未摘除 | 其他 | 其他 | 人员意识不足 | 人的原因 | 已处理 |  | 4月 | 4月第四周 | 2026-04-28¦TJ4-CMMD¦三氟化硼乙醚使用完毕，物料已退出车间，象形图和人员操作名单未摘除
EHS隐患排查 | 现场巡查 | 2026-04-28 | TJ4-CMMD |  | 4层物料周转间 | 四氟桶物料未放置在防渗漏托盘上 | 跑冒滴漏 | 物料撒漏 | 人员意识不足 | 人的原因 | 已放置在防渗漏托盘上 |  | 4月 | 4月第四周 | 2026-04-28¦TJ4-CMMD¦四氟桶物料未放置在防渗漏托盘上
EHS隐患排查 | 现场巡查 | 2026-04-28 | TJ4-CMMD |  | 1-13冻干间 | 外清间靠缓冲间门框底部需打胶，有害虫进入车间 | 其他 | 其他 | 打胶不到位 | 人的原因 | 打胶密封 |  | 4月 | 4月第四周 | 2026-04-28¦TJ4-CMMD¦外清间靠缓冲间门框底部需打胶，有害虫进入车间
EHS隐患排查 | 现场巡查 | 2026-04-28 | TJ4-CMMD |  | 3-20合成间 | 玻璃釜R14、R15搅拌转动部位无阻尼网 | 其他 | 其他 | 未及时排查 | 人的原因 | 排查同类情况，增加阻尼网 |  | 4月 | 4月第四周 | 2026-04-28¦TJ4-CMMD¦玻璃釜R14、R15搅拌转动部位无阻尼网
EHS隐患排查 | 现场巡查 | 2026-04-28 | TJ4-CMMD |  | 北面废水池间 | 呼吸空压接口无防护罩 | 其他 | 其他 | 未及时排查 | 人的原因 | 增加防护罩 |  | 4月 | 4月第四周 | 2026-04-28¦TJ4-CMMD¦呼吸空压接口无防护罩
EHS隐患排查 | 施工区巡查 | 2026-04-28 | TJ4-CMMD |  | 二层预留区 | 二层配液间上方施工材料较多，阻挡通道 | 其他 | 其他 | 施工人员物品放置不规范 | 设备设施原因 | 已提供清理完成 |  | 4月 | 4月第四周 | 2026-04-28¦TJ4-CMMD¦二层配液间上方施工材料较多，阻挡通道
EHS隐患排查 | 施工区巡查 | 2026-04-28 | TJ4-CMMD |  | 二层预留区 | 二层走廊西侧夹层进入口过大，需要增加防护，后续增加检修口 | 其他 | 其他 | 防护不足 | 设备设施原因 | 已完成防护 |  | 4月 | 4月第四周 | 2026-04-28¦TJ4-CMMD¦二层走廊西侧夹层进入口过大，需要增加防护，后续增加检修口
EHS隐患排查 | 施工区巡查 | 2026-04-28 | TJ4-CMMD |  | 二层预留区 | 三层钢梯间垃圾尘土较多 | 其他 | 其他 | 施工人员清理不及时 | 人的原因 | 已完成清理 |  | 4月 | 4月第四周 | 2026-04-28¦TJ4-CMMD¦三层钢梯间垃圾尘土较多
EHS隐患排查 | 施工区巡查 | 2026-04-28 | TJ4-CMMD |  | 一层外围 | 新到货储罐摆放位置不当 | 其他 | 其他 | 施工人员物品放置不规范 | 设备设施原因 | 已安排调整存放位置 |  | 4月 | 4月第四周 | 2026-04-28¦TJ4-CMMD¦新到货储罐摆放位置不当
EHS隐患排查 | 施工区巡查 | 2026-04-28 | TJ4-CMMD |  | 三层预留区 | 三层走廊东富龙踏步灰尘较多 | 其他 | 其他 | 人员使用后未清理 | 人的原因 | 已安排清理 |  | 4月 | 4月第四周 | 2026-04-28¦TJ4-CMMD¦三层走廊东富龙踏步灰尘较多
EHS隐患排查 | 施工区巡查 | 2026-04-27 | TJ4-CMMD |  | 4-66合成间 | 呼吸空压管路标识箭头方向贴反 | 其他 | 其他 | 人员疏忽 | 人的原因 | 更换新标签 |  | 4月 | 4月第四周 | 2026-04-27¦TJ4-CMMD¦呼吸空压管路标识箭头方向贴反
EHS隐患排查 | 施工区巡查 | 2026-04-27 | TJ4-CMMD |  | 4-45TCU设备间 | 地面脏污、有油 | 其他 | 其他 | 未及时清洁 | 人的原因 | 清洁地面 |  | 4月 | 4月第四周 | 2026-04-27¦TJ4-CMMD¦地面脏污、有油
EHS隐患排查 | 施工区巡查 | 2026-04-27 | TJ4-CMMD |  | 3-14配液间 | 地面污损、有划痕 | 其他 | 其他 | 未注意地面防护 | 人的原因 | 地面补漆 |  | 4月 | 4月第四周 | 2026-04-27¦TJ4-CMMD¦地面污损、有划痕
EHS隐患排查 | 现场巡查 | 2026-04-27 | TJ4-CMMD |  | 4-86洁具间 | 喷壶标签破损 | 其他 | 其他 | 破损标签未更换 | 人的原因 | 标签及时更换 |  | 4月 | 4月第四周 | 2026-04-27¦TJ4-CMMD¦喷壶标签破损
EHS隐患排查 | 施工区巡查 | 2026-04-27 | TJ4-CMMD |  | 1号楼梯间 | 室外下雨，1号楼梯间泥土较多，需要及时清理 | 其他 | 其他 | 人员防护不当 | 人的原因 | 已安排清理完成 |  | 4月 | 4月第四周 | 2026-04-27¦TJ4-CMMD¦室外下雨，1号楼梯间泥土较多，需要及时清理
EHS隐患排查 | 施工区巡查 | 2026-04-27 | TJ4-CMMD |  | 一层预留区 | 东富龙一层作业人员踩踏除湿机 | 其他 | 其他 | 人员操作不当 | 人的原因 | 已及时制止更换登高工具 |  | 4月 | 4月第四周 | 2026-04-27¦TJ4-CMMD¦东富龙一层作业人员踩踏除湿机
EHS隐患排查 | 施工区巡查 | 2026-04-27 | TJ4-CMMD |  | 二层预留区 | 二层北侧地面刷漆，有人员私自进入施工 | 其他 | 其他 | 施工人员违规 | 人的原因 | 已经制止人员 |  | 4月 | 4月第四周 | 2026-04-27¦TJ4-CMMD¦二层北侧地面刷漆，有人员私自进入施工
EHS隐患排查 | 施工区巡查 | 2026-04-27 | TJ4-CMMD |  | 一层外围 | 室外线轴使用完毕未清理，零散电线较多 | 其他 | 其他 | 施工人员物品放置不规范 | 设备设施原因 | 已完成清理 |  | 4月 | 4月第四周 | 2026-04-27¦TJ4-CMMD¦室外线轴使用完毕未清理，零散电线较多
EHS隐患排查 | 施工区巡查 | 2026-04-27 | TJ4-CMMD |  | 二层预留区 | 二层配液间现场区域动火，照明灯材料可燃物未清理 | 其他 | 其他 | 施工人员物品放置不规范 | 设备设施原因 | 已完成清理 |  | 4月 | 4月第四周 | 2026-04-27¦TJ4-CMMD¦二层配液间现场区域动火，照明灯材料可燃物未清理
EHS隐患排查 | 施工区巡查 | 2026-04-25 | TJ4-CMMD |  | 1-12退更间 | 垃圾桶无定位线 | 其他 | 其他 | 人员疏忽 | 人的原因 | 贴定位线 |  | 4月 | 4月第四周 | 2026-04-25¦TJ4-CMMD¦垃圾桶无定位线
EHS隐患排查 | 施工区巡查 | 2026-04-25 | TJ4-CMMD |  | 1楼房间 | 外清间、退更间地面及垃圾桶下发现5只潮虫 | 其他 | 其他 | 未及时关门导致 | 人的原因 | 已安排清理、排查 |  | 4月 | 4月第四周 | 2026-04-25¦TJ4-CMMD¦外清间、退更间地面及垃圾桶下发现5只潮虫
EHS隐患排查 | 施工区巡查 | 2026-04-25 | TJ4-CMMD |  | 3-14配液间 | 流动相B储罐的泵电源线未连接，接线口裸漏，静电接地线未连接 | 静电事件 | 无跨接或接地 | 换泵后接电未完成 | 人的原因 | 联系电工接线 |  | 4月 | 4月第四周 | 2026-04-25¦TJ4-CMMD¦流动相B储罐的泵电源线未连接，接线口裸漏，静电接地线未连接
EHS隐患排查 | 施工区巡查 | 2026-04-26 | TJ4-CMMD |  | 3号楼梯间 | 3号楼梯间保温棉，垃圾未清理干净 | 其他 | 其他 | 管理安排不当 | 人的原因 | 设备已规范存放 |  | 4月 | 4月第四周 | 2026-04-26¦TJ4-CMMD¦3号楼梯间保温棉，垃圾未清理干净
EHS隐患排查 | 施工区巡查 | 2026-04-26 | TJ4-CMMD |  | 三层西侧走廊 | 三层走廊脚印灰尘 | 其他 | 其他 | 人员防护不当 | 人的原因 | 已清理，更换鞋套 |  | 4月 | 4月第四周 | 2026-04-26¦TJ4-CMMD¦三层走廊脚印灰尘
EHS隐患排查 | 施工区巡查 | 2026-04-26 | TJ4-CMMD |  | 一层外围 | 设备库房刷漆，室外暂存间设备防护膜吹散需要及时整理 | 其他 | 其他 | 物品放置不规范 | 人的原因 | 已安排整理完成 |  | 4月 | 4月第四周 | 2026-04-26¦TJ4-CMMD¦设备库房刷漆，室外暂存间设备防护膜吹散需要及时整理
EHS隐患排查 | 施工区巡查 | 2026-04-26 | TJ4-CMMD |  | 二层预留区 | 二层预留区地面刷漆，卷帘门无法放下，需要尽快维修 | 其他 | 其他 | 设备安装未确认完毕 | 设备设施原因 | 已完成维修 |  | 4月 | 4月第四周 | 2026-04-26¦TJ4-CMMD¦二层预留区地面刷漆，卷帘门无法放下，需要尽快维修
EHS隐患排查 | 施工区巡查 | 2026-04-26 | TJ4-CMMD |  | 一层外围 | 外围风管堆积分散，需要统一整理 | 其他 | 其他 | 施工人员物品放置不规范 | 设备设施原因 | 已安排承包商整理归类存放 |  | 4月 | 4月第四周 | 2026-04-26¦TJ4-CMMD¦外围风管堆积分散，需要统一整理
EHS隐患排查 | 4月27日巡查 | 2026-04-27 | TJ4-CMMD |  | 4号楼吸附解析 | 废水槽V108现场磁翻板液位计无上限标识且液位计断层 | 其他 | 其他 |  |  |  |  | 4月 | 4月第四周 | 2026-04-27¦TJ4-CMMD¦废水槽V108现场磁翻板液位计无上限标识且液位计断层
EHS隐患排查 | 4月27日巡查 | 2026-04-27 | TJ4-CMMD |  | 4号楼吸附解析 | 更换活性炭后，地面有残留的碳粒未及时清理 | 跑冒滴漏 | 物料撒漏 |  |  |  |  | 4月 | 4月第四周 | 2026-04-27¦TJ4-CMMD¦更换活性炭后，地面有残留的碳粒未及时清理
EHS隐患排查 | 5月6日巡查 | 2026-05-06 | TJ4-CMMD |  | 4号楼吸附解析 | 废水槽V108设备名牌脱落 正确做法：尽快粘贴 | 其他 | 其他 |  |  |  |  | 5月 | 5月第一周 | 2026-05-06¦TJ4-CMMD¦废水槽V108设备名牌脱落 正确做法：尽快粘贴
EHS隐患排查 | 日常巡查 | 2026-04-30 | TJ4-CMMD |  | 4号楼4层 | 4-03电子秤定位签缺失 | 其他 | 其他 | 4-03电子秤影响设备移动，频繁挪动导致定位标签脱落 | 人的原因 | 正确做法：已整改，已粘贴新电子秤定位标识 |  | 4月 | 4月第五周 | 2026-04-30¦TJ4-CMMD¦4-03电子秤定位签缺失
EHS隐患排查 | 日常巡查 | 2026-04-30 | TJ4-CMMD |  | 4号楼4层 | 4-16压滤罐设备使用标识卡壳损坏 | 其他 | 其他 | 4-16人员使用不慎撞击，导致标识外壳损坏 | 人的原因 | 正确做法：已整改，已更换新的标识外壳 |  | 4月 | 4月第五周 | 2026-04-30¦TJ4-CMMD¦4-16压滤罐设备使用标识卡壳损坏
EHS隐患排查 | 日常巡查 | 2026-05-01 | TJ4-CMMD |  | 4号楼4层 | 4-16氮气流量计未盖盲板 | 其他 | 其他 | 4-16人员规范操作意识淡薄，氮气流量计使用完毕未及时加盖盲板 | 人的原因 | 正确做法：已整改，已时加盖盲板 |  | 5月 | 5月第一周 | 2026-05-01¦TJ4-CMMD¦4-16氮气流量计未盖盲板
EHS隐患排查 | 日常巡查 | 2026-05-01 | TJ4-CMMD |  | 4号楼4层 | 4-45三废管路柜子内有原料洒落 | 其他 | 其他 | 4-45存储柜内管路清洁不充分 | 人的原因 | 正确做法：已整改，已整理管路 |  | 5月 | 5月第一周 | 2026-05-01¦TJ4-CMMD¦4-45三废管路柜子内有原料洒落
EHS隐患排查 | 日常巡查 | 2026-05-01 | TJ4-CMMD |  | 4号楼4层 | 4-41含卤尾气吸收管标签损坏 | 其他 | 其他 | 4-41含卤尾气管使用频繁，导致标签脱落 | 人的原因 | 正确做法：已整改，以粘贴新的含卤尾气标识 |  | 5月 | 5月第一周 | 2026-05-01¦TJ4-CMMD¦4-41含卤尾气吸收管标签损坏
EHS隐患排查 | 日常巡查 | 2026-05-01 | TJ4-CMMD |  | 4号楼4层 | 4-40KT板损坏 | 其他 | 其他 | 4-40人员使用，KT板不慎掉落损坏 | 人的原因 | 正确做法：已整改，已更换新的KT板 |  | 5月 | 5月第一周 | 2026-05-01¦TJ4-CMMD¦4-40KT板损坏
EHS隐患排查 | 日常巡查 | 2026-05-01 | TJ4-CMMD |  | 4号楼4层 | 4-40流动相储罐标标板损坏， | 其他 | 其他 | 4-40流动相管路标签位置靠外，设备搬运导致标签不慎损坏 | 人的原因 | 正确做法：已整改， |  | 5月 | 5月第一周 | 2026-05-01¦TJ4-CMMD¦4-40流动相储罐标标板损坏，
EHS隐患排查 | 日常巡查 | 2026-05-01 | TJ4-CMMD |  | 4号楼4层 | 4-40排废口废液管路固定不可靠 | 其他 | 其他 | 4-40管路有油污，标签固定不牢固 | 人的原因 | 正确做法：已整改，已更换新的流动相标识 |  | 5月 | 5月第一周 | 2026-05-01¦TJ4-CMMD¦4-40排废口废液管路固定不可靠
EHS隐患排查 | 日常巡查 | 2026-05-01 | TJ4-CMMD |  | 4号楼4层 | 4-42碱吸收罐标识粘贴不牢固 | 其他 | 其他 | 4-42碱吸收罐表面有油污，标签粘贴不牢固 | 人的原因 | 正确做法：已整改，已清理油污重新粘贴标签 |  | 5月 | 5月第一周 | 2026-05-01¦TJ4-CMMD¦4-42碱吸收罐标识粘贴不牢固
EHS隐患排查 | 日常巡查 | 2026-05-02 | TJ4-CMMD |  | 4号楼4层 | 4-44夹套管路流体流向标识脱落 | 其他 | 其他 | 4-44夹套管路标签固定不牢固，标签脱落 | 人的原因 | 正确做法：已整改，已重新粘贴标签 |  | 5月 | 5月第一周 | 2026-05-02¦TJ4-CMMD¦4-44夹套管路流体流向标识脱落
EHS隐患排查 | 日常巡查 | 2026-05-02 | TJ4-CMMD |  | 4号楼4层 | 4-42进废口D1固定不牢 | 其他 | 其他 | 4-42进废口标签固定不牢固 | 人的原因 | 正确做法：已整改，已重新牢固粘贴标签 |  | 5月 | 5月第一周 | 2026-05-02¦TJ4-CMMD¦4-42进废口D1固定不牢
EHS隐患排查 | 日常巡查 | 2026-05-02 | TJ4-CMMD |  | 4号楼4层 | 4-42物料标签粘贴不牢固 | 其他 | 其他 | 4-42物料桶标签黏固不牢固， | 人的原因 | 正确做法：已整改，已重新固定物料标签 |  | 5月 | 5月第一周 | 2026-05-02¦TJ4-CMMD¦4-42物料标签粘贴不牢固
EHS隐患排查 | 日常巡查 | 2026-05-02 | TJ4-CMMD |  | 4号楼4层 | 4-46二层配液罐温度计套管法兰盘未进行静电跨接 | 静电事件 | 无跨接或接地 | 4-46反应釜温度计更换，温度计套管未做静电跨接 | 人的原因 | 正确做法：已整改，已及时将法兰盲板增加静电跨接 |  | 5月 | 5月第一周 | 2026-05-02¦TJ4-CMMD¦4-46二层配液罐温度计套管法兰盘未进行静电跨接
EHS隐患排查 | 日常巡查 | 2026-04-30 | TJ4-CMMD |  | 4号楼4层 | 4-41KT板里有注射器针头 | 其他 | 其他 | 4-41房间KT板内有一次性注射器针头， | 人的原因 | 正确做法：已整改，已将注射器针头存入利器盒 |  | 4月 | 4月第五周 | 2026-04-30¦TJ4-CMMD¦4-41KT板里有注射器针头
EHS隐患排查 | 日常巡查 | 2026-04-30 | TJ4-CMMD |  | 4号楼4层 | 4-41房间独立真空管未盖法兰盲板 | 其他 | 其他 | 4-41设备使用完毕，未及时加盖盲板 | 人的原因 | 正确做法：已整改，已及时加盖盲板 |  | 4月 | 4月第五周 | 2026-04-30¦TJ4-CMMD¦4-41房间独立真空管未盖法兰盲板
EHS隐患排查 | 日常巡查 | 2026-04-30 | TJ4-CMMD |  | 4号楼4层 | 4-41玻璃反应釜升温设备签卡套损坏， | 其他 | 其他 | 4-41玻璃反应釜使用频繁，卡套不慎老化脱落 | 人的原因 | 正确做法：已整改，已更换新的标签卡套 |  | 4月 | 4月第五周 | 2026-04-30¦TJ4-CMMD¦4-41玻璃反应釜升温设备签卡套损坏，
EHS隐患排查 | 日常巡查 | 2026-04-30 | TJ4-CMMD |  | 4号楼4层 | 4-41玻璃反应釜控制箱螺丝松动 | 其他 | 其他 | 4-41玻璃反应釜，频繁使用导致控制器固定夹螺丝松动， | 人的原因 | 正确做法：已整改，已重新固定控制器 |  | 4月 | 4月第五周 | 2026-04-30¦TJ4-CMMD¦4-41玻璃反应釜控制箱螺丝松动
EHS隐患排查 | 日常巡查 | 2026-04-30 | TJ4-CMMD |  | 4号楼4层 | 4-41压滤罐尾气口未盖盲板 | 其他 | 其他 | 4-40人员使用设备粗心大意，未及时加盖盲板 | 人的原因 | 正确做法：已整改，已及时加盖盲板 |  | 4月 | 4月第五周 | 2026-04-30¦TJ4-CMMD¦4-41压滤罐尾气口未盖盲板
EHS隐患排查 | 日常巡查 | 2026-04-30 | TJ4-CMMD |  | 4号楼4层 | 4-03玻璃反应釜上进料口有物料洒出 | 其他 | 其他 | 4-03玻璃反应釜使用人员操作不慎导致物料洒出 | 人的原因 | 正确做法：已整改，已使用干净棉布擦拭干净 |  | 4月 | 4月第五周 | 2026-04-30¦TJ4-CMMD¦4-03玻璃反应釜上进料口有物料洒出
EHS隐患排查 | 日常巡查 | 2026-04-30 | TJ4-CMMD |  | 4号楼4层 | 4-15碱吸收罐出气口未加盲板 | 其他 | 其他 | 4-15碱吸收罐人员使用完毕，未及时加盖盲板 | 人的原因 | 正确做法：已整改，已及时加盖盲板 |  | 4月 | 4月第五周 | 2026-04-30¦TJ4-CMMD¦4-15碱吸收罐出气口未加盲板
EHS隐患排查 | 日常巡查 | 2026-04-27 | TJ4-CMMD |  | 4号楼4层 | 4层穿墙孔洞与购买盲板大小不一致。 | 其他 | 其他 | 4层穿墙孔洞与购买盲板大小不一致。 | 人的原因 | 正确做法：已整改，已联系机修来扩大穿墙盲板孔洞 |  | 4月 | 4月第四周 | 2026-04-27¦TJ4-CMMD¦4层穿墙孔洞与购买盲板大小不一致。
EHS隐患排查 | 日常巡查 | 2026-04-27 | TJ4-CMMD |  | 4号楼4层 | 4-15 二层反应釜加料漏斗未使用长胶手套，使用的是塑料袋 | 其他 | 其他 | 4-15 二层反应釜加料漏斗未使用长胶手套，使用的是塑料袋 | 人的原因 | 正确做法：已整改已将塑料袋更换为长胶手套 |  | 4月 | 4月第四周 | 2026-04-27¦TJ4-CMMD¦4-15 二层反应釜加料漏斗未使用长胶手套，使用的是塑料袋
EHS隐患排查 | 日常巡查 | 2026-04-27 | TJ4-CMMD |  | 4号楼4层 | 4-15 一层釜下口管路未使用管夹固定，管路混乱 | 其他 | 其他 | 4-15 一层釜下口管路未使用管夹固定，管路混乱 | 人的原因 | 正确做法：已整改，已用管夹将管路固定 |  | 4月 | 4月第四周 | 2026-04-27¦TJ4-CMMD¦4-15 一层釜下口管路未使用管夹固定，管路混乱
EHS隐患排查 | 日常巡查 | 2026-04-27 | TJ4-CMMD |  | 4号楼4层 | 4-41 玻璃釜压力表上限错误，应为0.04MPa | 其他 | 其他 | 4-41 玻璃釜压力表上限错误，应为0.04MPa | 人的原因 | 正确做法：已整改，已将压力表标识进行更换上限 |  | 4月 | 4月第四周 | 2026-04-27¦TJ4-CMMD¦4-41 玻璃釜压力表上限错误，应为0.04MPa
EHS隐患排查 | 日常巡查 | 2026-04-27 | TJ4-CMMD |  | 4号楼4层 | 4-62 内有法兰球阀配件储存。 | 其他 | 其他 | 4-62 内有法兰球阀配件储存。 | 人的原因 | 正确做法：已整改，已将法兰球阀挪至4-61暂存间 |  | 4月 | 4月第四周 | 2026-04-27¦TJ4-CMMD¦4-62 内有法兰球阀配件储存。
EHS隐患排查 | 日常巡查 | 2026-04-27 | TJ4-CMMD |  | 4号楼4层 | 4层反应釜发现釜表面有物料痕迹 | 跑冒滴漏 | 物料痕迹 | 4层反应釜发现釜表面有物料痕迹 | 人的原因 | 正确做法：已整改，已将反应釜表面痕迹擦干净 |  | 4月 | 4月第四周 | 2026-04-27¦TJ4-CMMD¦4层反应釜发现釜表面有物料痕迹
EHS隐患排查 | 日常巡查 | 2026-04-27 | TJ4-CMMD |  | 4号楼4层 | 4-43氨解釜压力表上限标识错误应为0.08Mpa | 其他 | 其他 | 4-43氨解釜压力表上限标识错误应为0.08Mpa | 人的原因 | 正确做法：已整改，已将压力表压力上限标识更换 |  | 4月 | 4月第四周 | 2026-04-27¦TJ4-CMMD¦4-43氨解釜压力表上限标识错误应为0.08Mpa
EHS隐患排查 | 日常巡查 | 2026-04-28 | TJ4-CMMD |  | 4号楼4层 | 4-45房间移动KT板破损 | 其他 | 其他 | 4-45KT板固定不牢固导致掉落摔裂 | 人的原因 | 正确做法：已整改，已及时更换新的KT板 |  | 4月 | 4月第四周 | 2026-04-28¦TJ4-CMMD¦4-45房间移动KT板破损
EHS隐患排查 | 日常巡查 | 2026-04-28 | TJ4-CMMD |  | 4号楼4层 | 4-45房间穿墙孔洞未密封封闭 | 其他 | 其他 | 4-45正在进行墙体打孔，未及时封闭穿墙孔洞 | 人的原因 | 正确做法：已整改，施工完毕，已及时封堵盲板 |  | 4月 | 4月第四周 | 2026-04-28¦TJ4-CMMD¦4-45房间穿墙孔洞未密封封闭
EHS隐患排查 | 日常巡查 | 2026-04-28 | TJ4-CMMD |  | 4号楼4层 | 4-15压缩罐上口进料口，上气孔氮气口缺少标识 | 其他 | 其他 | 4-15班组粗心大意，更换管路时未及时粘贴管路标识 | 人的原因 | 正确做法：已整改，已粘贴新的标签 |  | 4月 | 4月第四周 | 2026-04-28¦TJ4-CMMD¦4-15压缩罐上口进料口，上气孔氮气口缺少标识
EHS隐患排查 | 日常巡查 | 2026-04-28 | TJ4-CMMD |  | 4号楼4层 | 4-52氮气管，尾气管摆放混乱 | 其他 | 其他 | 4-52人员操作不规范，管路随意放置 | 人的原因 | 正确做法：已整改，已将管路整理归位 |  | 4月 | 4月第四周 | 2026-04-28¦TJ4-CMMD¦4-52氮气管，尾气管摆放混乱
EHS隐患排查 | 日常巡查 | 2026-04-28 | TJ4-CMMD |  | 4号楼4层 | 4层有氮气流量计未盖盲板 | 其他 | 其他 | 4层人员使用完氮气未及时加盖氮气流量计 | 人的原因 | 正确做法：已整改，以及时将氮气流量计加盖尾气盲板 |  | 4月 | 4月第四周 | 2026-04-28¦TJ4-CMMD¦4层有氮气流量计未盖盲板
EHS隐患排查 | 日常巡查 | 2026-04-28 | TJ4-CMMD |  | 4号楼4层 | 4层三废管路柜内三废管存在标签未除去 | 其他 | 其他 | 4层使用完三废管路未及时清理附带标签 | 人的原因 | 正确做法：已整改，已及时清理附带标签 |  | 4月 | 4月第四周 | 2026-04-28¦TJ4-CMMD¦4层三废管路柜内三废管存在标签未除去
EHS隐患排查 | 日常巡查 | 2026-04-28 | TJ4-CMMD |  | 4号楼4层 | 4-41地面有夹套管路存放 | 其他 | 其他 | 4-41现场人员安全意识淡薄 | 人的原因 | 正确做法：已整改，已将夹套管路整理归位 |  | 4月 | 4月第四周 | 2026-04-28¦TJ4-CMMD¦4-41地面有夹套管路存放
EHS隐患排查 | 日常巡查 | 2026-04-28 | TJ4-CMMD |  | 4号楼4层 | 4-15碱吸收罐TB02压力表上限错误 | 其他 | 其他 | 4-41碱吸收罐压力表更换使用时未进行检查 | 人的原因 | 正确做法：已整改，已检查更换正确压力表压力上限 |  | 4月 | 4月第四周 | 2026-04-28¦TJ4-CMMD¦4-15碱吸收罐TB02压力表上限错误
EHS隐患排查 | 日常巡查 | 2026-04-29 | TJ4-CMMD |  | 4号楼4层 | 4-08电子秤2025113013定位标识缺失 | 其他 | 其他 | 4-08电子秤2025113013搬运使用导致定位标识脱落 | 人的原因 | 正确做法：已整改，已粘贴正确的定位标识 |  | 4月 | 4月第五周 | 2026-04-29¦TJ4-CMMD¦4-08电子秤2025113013定位标识缺失
EHS隐患排查 | 日常巡查 | 2026-04-29 | TJ4-CMMD |  | 4号楼4层 | 4层压滤罐CMM-404-F2310哈氏合金进料口缺少金属盲板 | 跑冒滴漏 | 缺少盲板/丝堵 | 4层压滤罐使用人员粗心大意，未及时将法兰盲板盖上 | 人的原因 | 正确做法：已整改，已及时加盖金属法兰盲板 |  | 4月 | 4月第五周 | 2026-04-29¦TJ4-CMMD¦4层压滤罐CMM-404-F2310哈氏合金进料口缺少金属盲板
EHS隐患排查 | 日常巡查 | 2026-04-29 | TJ4-CMMD |  | 4号楼4层 | 4-40尾气盲板未加固 | 其他 | 其他 | 4层墙壁管路频繁使用，人员未及时加盖盲板 | 人的原因 | 正确做法：已整改，已及时加盖盲板 |  | 4月 | 4月第五周 | 2026-04-29¦TJ4-CMMD¦4-40尾气盲板未加固
EHS隐患排查 | 日常巡查 | 2026-04-29 | TJ4-CMMD |  | 4号楼4层 | 4-41真空管路盲板未固定 | 其他 | 其他 | 4-41真空管路正在使用中，人员中途离开未及时加盖盲板 | 人的原因 | 正确做法：已整改，已及时加盖盲板 |  | 4月 | 4月第五周 | 2026-04-29¦TJ4-CMMD¦4-41真空管路盲板未固定
EHS隐患排查 | 日常巡查 | 2026-04-29 | TJ4-CMMD |  | 4号楼4层 | 4-28地上有散落螺母，盲板 | 其他 | 其他 | 4-28人员使用完毕未清理房间， | 人的原因 | 正确做法：已整改，已及时清理房间，回收零件 |  | 4月 | 4月第五周 | 2026-04-29¦TJ4-CMMD¦4-28地上有散落螺母，盲板
EHS隐患排查 | 日常巡查 | 2026-04-29 | TJ4-CMMD |  | 4号楼4层 | 4-46楼梯道有垃圾 | 其他 | 其他 | 4-46现场人员使用完毕，未清理地面 | 人的原因 | 正确做法：已整改，已及时清理地面 |  | 4月 | 4月第五周 | 2026-04-29¦TJ4-CMMD¦4-46楼梯道有垃圾
EHS隐患排查 | 日常巡查 | 2026-04-29 | TJ4-CMMD |  | 4号楼4层 | 4-15楼梯有防滑条脱落，偏移 | 其他 | 其他 | 4-15房间楼梯口人员走动，防滑条脱落 | 人的原因 | 正确做法：已整改，已及时粘贴新的楼梯防滑条 |  | 4月 | 4月第五周 | 2026-04-29¦TJ4-CMMD¦4-15楼梯有防滑条脱落，偏移
EHS隐患排查 | 日常巡查 | 2026-04-29 | TJ4-CMMD |  | 4号楼4层 | 4-15有静电夹子螺丝松动 | 静电事件 | 松动或脱落 | 4-15静电夹子使用频繁，导致螺丝松动掉落 | 人的原因 | 正确做法：已整改，已更换新的静电夹子 |  | 4月 | 4月第五周 | 2026-04-29¦TJ4-CMMD¦4-15有静电夹子螺丝松动
EHS隐患排查 | 日常巡查 | 2026-04-29 | TJ4-CMMD |  | 4号楼4层 | 4-45有静电夹子螺丝缺失 | 静电事件 | 无跨接或接地 | 4-45静电夹子使用频繁导致螺丝松动，掉落 | 人的原因 | 正确做法：已整改，已更换新的静电夹子 |  | 4月 | 4月第五周 | 2026-04-29¦TJ4-CMMD¦4-45有静电夹子螺丝缺失
EHS隐患排查 | 4#五一节后&重大隐患排查 | 2026-05-06 | TJ4-CMMD |  | 4号楼4-43 | 压滤罐TJ4S-1107-F05手孔外接连续塑料袋密封处使用2圈易拉得 正确做法：应使用两圈O型圈 | 化学品暴露 | 其他 |  |  |  |  | 5月 | 5月第一周 | 2026-05-06¦TJ4-CMMD¦压滤罐TJ4S-1107-F05手孔外接连续塑料袋密封处使用2圈易拉得 正确做法：应使用两圈O型圈
EHS隐患排查 | 4#五一节后&重大隐患排查 | 2026-05-06 | TJ4-CMMD |  | 4号楼4-45 | 引风罩CMM-SL-4-4-2进口位置有大量沉积 正确做法：及时清理 | 其他 | 其他 |  |  |  |  | 5月 | 5月第一周 | 2026-05-06¦TJ4-CMMD¦引风罩CMM-SL-4-4-2进口位置有大量沉积 正确做法：及时清理
EHS隐患排查 | 4#五一节后&重大隐患排查 | 2026-05-06 | TJ4-CMMD |  | 4号楼4-45 | CMM-404-R45，需除锈 | 其他 | 其他 |  |  |  |  | 5月 | 5月第一周 | 2026-05-06¦TJ4-CMMD¦CMM-404-R45，需除锈
EHS隐患排查 | 4#五一节后&重大隐患排查 | 2026-05-06 | TJ4-CMMD |  | 4号楼4-64 | 暂存设备阻挡灭火器 | 其他 | 其他 |  |  |  |  | 5月 | 5月第一周 | 2026-05-06¦TJ4-CMMD¦暂存设备阻挡灭火器
EHS隐患排查 | 4#五一节后&重大隐患排查 | 2026-05-06 | TJ4-CMMD |  | 4号楼4-40 | 乙腈废液接受罐氮封阀现场压力表无示数，疑似损坏 | 其他 | 其他 |  |  |  |  | 5月 | 5月第一周 | 2026-05-06¦TJ4-CMMD¦乙腈废液接受罐氮封阀现场压力表无示数，疑似损坏
EHS隐患排查 | 4#五一节后&重大隐患排查 | 2026-05-06 | TJ4-CMMD |  | 4号楼4-45 | 门把手损坏 | 其他 | 其他 |  |  |  |  | 5月 | 5月第一周 | 2026-05-06¦TJ4-CMMD¦门把手损坏
EHS隐患排查 | 复工安全检查 | 2026-05-06 | SH3 |  | QC仪器实验室 | 化学品99.5%甲醇的SDS为纯英文版，应更换为中文版 | 其他 | 其他 | 网盘里有中英文两种版本 | 人的原因 | 更换为中文版 |  | 5月 | 5月第一周 | 2026-05-06¦SH3¦化学品99.5%甲醇的SDS为纯英文版，应更换为中文版
EHS隐患排查 | 复工安全检查 | 2026-05-06 | SH3 |  | QC理化实验室 | 化学品柜，尿素的SDS为纯英文版本，应更换为中文版本 | 其他 | 其他 |  |  |  |  | 5月 | 5月第一周 | 2026-05-06¦SH3¦化学品柜，尿素的SDS为纯英文版本，应更换为中文版本
EHS隐患排查 | 复工安全检查 | 2026-05-06 | SH3 |  | QC理化实验室 | 通风橱废液桶已超过75%，未及时转运 | 其他 | 其他 |  |  |  |  | 5月 | 5月第一周 | 2026-05-06¦SH3¦通风橱废液桶已超过75%，未及时转运
EHS隐患排查 | 日常巡查 | 2026-05-06 | TJ4-CMMD |  | 4号楼3层 | 3-33房间抱桶车使用完毕后未放到最低位置，正确做法：抱桶车使用完毕后需放到最低位置 | 其他 | 其他 | 3-33房间抱桶车使用完毕后未放到最低位置 | 人的原因 | 抱桶车使用完毕后需放到最低位置 |  | 5月 | 5月第一周 | 2026-05-06¦TJ4-CMMD¦3-33房间抱桶车使用完毕后未放到最低位置，正确做法：抱桶车使用完毕后需放到最低位置
EHS隐患排查 | 日常巡查 | 2026-05-06 | TJ4-CMMD |  | 4号楼3层 | 3层物流通道抱桶车标签损坏，正确做法：发现状态不好的标签及时更换 | 其他 | 其他 | 3层物流通道抱桶车标签损坏 | 人的原因 | 正确做法：发现状态不好的标签及时更换 |  | 5月 | 5月第一周 | 2026-05-06¦TJ4-CMMD¦3层物流通道抱桶车标签损坏，正确做法：发现状态不好的标签及时更换
EHS隐患排查 | 日常巡查 | 2026-05-06 | TJ4-CMMD |  | 4号楼3层 | 3层走廊平板车表面腐蚀，正确做法：平板车发现腐蚀需及时处理 | 其他 | 其他 | 3层走廊平板车表面腐蚀 | 人的原因 | 平板车发现腐蚀需及时处理 |  | 5月 | 5月第一周 | 2026-05-06¦TJ4-CMMD¦3层走廊平板车表面腐蚀，正确做法：平板车发现腐蚀需及时处理
EHS隐患排查 | 日常巡查 | 2026-05-06 | TJ4-CMMD |  | 4号楼3层 | 3-07房间平板车车轮损坏，正确做法：发现平板车车轮状态不好及时清理或更换 | 其他 | 其他 | 3-07房间平板车车轮损坏 | 设备设施原因 | 发现平板车车轮状态不好及时清理或更换 |  | 5月 | 5月第一周 | 2026-05-06¦TJ4-CMMD¦3-07房间平板车车轮损坏，正确做法：发现平板车车轮状态不好及时清理或更换
EHS隐患排查 | 日常巡查 | 2026-05-02 | TJ4-CMMD |  | 4号楼3层 | 3-34房间记录桌上记录本未归还原位，正确做法：记录本使用完毕后需归还原位 | 其他 | 其他 | 3-34房间记录桌上记录本未归还原位 | 人的原因 | 记录本使用完毕后需归还原位 |  | 5月 | 5月第一周 | 2026-05-02¦TJ4-CMMD¦3-34房间记录桌上记录本未归还原位，正确做法：记录本使用完毕后需归还原位
EHS隐患排查 | 日常巡查 | 2026-05-02 | TJ4-CMMD |  | 4号楼3层 | 3-34房间台式通风橱未拉到最低，正确做法：通风橱使用完毕后需要拉到最低 | 其他 | 其他 | 3-34房间台式通风橱未拉到最低 | 人的原因 | 通风橱使用完毕后需要拉到最低 |  | 5月 | 5月第一周 | 2026-05-02¦TJ4-CMMD¦3-34房间台式通风橱未拉到最低，正确做法：通风橱使用完毕后需要拉到最低
EHS隐患排查 | 日常巡查 | 2026-05-02 | TJ4-CMMD |  | 4号楼3层 | 3-20房间独立真空管路静电跨接松动，正确做法：发现及时加紧恢复 | 静电事件 | 损坏 | 3-20房间独立真空管路静电跨接松动 | 设备设施原因 | 发现及时加紧恢复 |  | 5月 | 5月第一周 | 2026-05-02¦TJ4-CMMD¦3-20房间独立真空管路静电跨接松动，正确做法：发现及时加紧恢复
EHS隐患排查 | 日常巡查 | 2026-05-02 | TJ4-CMMD |  | 4号楼3层 | 3-20房间二氯乙酸管路阀门与盲板连接松动，正确做法：盲板封堵需要卡紧 | 其他 | 其他 | 3-20房间二氯乙酸管路阀门与盲板连接松动 | 人的原因 | 盲板封堵需要卡紧 |  | 5月 | 5月第一周 | 2026-05-02¦TJ4-CMMD¦3-20房间二氯乙酸管路阀门与盲板连接松动，正确做法：盲板封堵需要卡紧
EHS隐患排查 | 日常巡查 | 2026-05-02 | TJ4-CMMD |  | 4号楼3层 | 3-24房间普通尾气点位无盲板，正确做法：尾气点位不使用时需使用盲板封堵 | 其他 | 其他 | 3-24房间普通尾气点位无盲板 | 人的原因 | 尾气点位不使用时需使用盲板封堵 |  | 5月 | 5月第一周 | 2026-05-02¦TJ4-CMMD¦3-24房间普通尾气点位无盲板，正确做法：尾气点位不使用时需使用盲板封堵
EHS隐患排查 | 日常巡查 | 2026-05-02 | TJ4-CMMD |  | 4号楼3层 | 3-22房间脱保护罐缺少盲板，正确做法：配液罐使用完毕口及时使用盲板封堵 | 其他 | 其他 | 3-22房间脱保护罐缺少盲板 | 人的原因 | 配液罐使用完毕口及时使用盲板封堵 |  | 5月 | 5月第一周 | 2026-05-02¦TJ4-CMMD¦3-22房间脱保护罐缺少盲板，正确做法：配液罐使用完毕口及时使用盲板封堵
EHS隐患排查 | 消防&应急专项排查 | 2026-05-06 | TJ2 |  | 1号楼 | 支架遮挡消火栓 | 其他 | 其他 | 废弃架子挡住消防设施 | 人的原因 | 及时清理 |  | 5月 | 5月第一周 | 2026-05-06¦TJ2¦支架遮挡消火栓
EHS隐患排查 | 消防&应急专项排查 | 2026-05-06 | TJ2 |  | 3号楼 | 药品箱内存有过期药品未清理 | 其他 | 其他 | 人员问题，过期药品未及时清理 | 人的原因 | 及时清理 |  | 5月 | 5月第一周 | 2026-05-06¦TJ2¦药品箱内存有过期药品未清理
EHS隐患排查 | 消防&应急专项排查 | 2026-05-06 | TJ2 |  | 3号楼 | 配电箱下方放置可燃物 | 静电事件 | 线盒未封扣 | 人员的问题，未识别到相关危害 | 人的原因 | 及时清理 |  | 5月 | 5月第一周 | 2026-05-06¦TJ2¦配电箱下方放置可燃物
EHS隐患排查 | 消防&应急专项排查 | 2026-05-06 | TJ2 |  | 3号楼 | 药品箱内存有过期药品未清理,绑带未密封 | 其他 | 其他 | 未及时更换 | 人的原因 | 及时清理 |  | 5月 | 5月第一周 | 2026-05-06¦TJ2¦药品箱内存有过期药品未清理,绑带未密封
EHS隐患排查 | 消防&应急专项排查 | 2026-05-06 | TJ2 |  | 3号楼 | 设备纸箱遮挡消防栓 | 其他 | 其他 | 人员的问题 | 人的原因 | 及时清理 |  | 5月 | 5月第一周 | 2026-05-06¦TJ2¦设备纸箱遮挡消防栓
EHS隐患排查 | 消防&应急专项排查 | 2026-05-06 | TJ2 |  | 3号楼 | 三层楼梯间防火门闭门器关不严，电线线槽盖板脱落 | 其他 | 其他 | 设备原因 | 设备设施原因 | 及时修复 |  | 5月 | 5月第一周 | 2026-05-06¦TJ2¦三层楼梯间防火门闭门器关不严，电线线槽盖板脱落
EHS隐患排查 | 消防&应急专项排查 | 2026-05-06 | TJ2 |  | 4号楼 | 消火栓没有检查签，灭火器超过检查期限 | 其他 | 其他 | 人员问题，检查不全面 | 人的原因 | 及时检查 |  | 5月 | 5月第一周 | 2026-05-06¦TJ2¦消火栓没有检查签，灭火器超过检查期限
EHS隐患排查 | 消防&应急专项排查 | 2026-05-06 | TJ2 |  | 动力站 | 检查标签过期 | 其他 | 其他 | 未及时检验和更换检验签 | 人的原因 | 及时检查 |  | 5月 | 5月第一周 | 2026-05-06¦TJ2¦检查标签过期
EHS隐患排查 | 五一节后复产复工 | 2026-05-06 | TJ4-CMMD |  | 6号楼北侧 | 文件柜运输车辆尾气管防火帽与尾气管不匹配，无效。 | 其他 | 其他 | 保安未按照要求对防火帽进行检查 | 人的原因 | 入场燃油车辆，逐个检查车辆是否佩戴防火帽，防火帽与车辆排气管是否适配 |  | 5月 | 5月第一周 | 2026-05-06¦TJ4-CMMD¦文件柜运输车辆尾气管防火帽与尾气管不匹配，无效。
EHS隐患排查 | 五一节后复产复工 | 2026-05-06 | TJ4-CMMD |  | 6号楼西侧 | 库房西侧固废间未上锁 | 其他 | 其他 | 垃圾房使用后，未按照要求上锁 | 人的原因 | 使用人使用后上锁，保安通过监控检查，发现未上锁进行处罚 |  | 5月 | 5月第一周 | 2026-05-06¦TJ4-CMMD¦库房西侧固废间未上锁
EHS隐患排查 | 五一节后复产复工 | 2026-05-06 | TJ4-CMMD |  | 5号楼西侧 | 库房西侧与五号楼区域门未关闭，门禁损坏无法正常使用，门禁紧急开门按钮建议增加标识。 | 其他 | 其他 |  |  |  |  | 5月 | 5月第一周 | 2026-05-06¦TJ4-CMMD¦库房西侧与五号楼区域门未关闭，门禁损坏无法正常使用，门禁紧急开门按钮建议增加标识。
EHS隐患排查 | 五一节后复产复工 | 2026-05-06 | TJ4-CMMD |  | RTO | 爬梯标识牌悬挂影响攀爬，可挂在护笼上。 | 其他 | 其他 |  |  |  |  | 5月 | 5月第一周 | 2026-05-06¦TJ4-CMMD¦爬梯标识牌悬挂影响攀爬，可挂在护笼上。
EHS隐患排查 | 五一节后复产复工 | 2026-05-06 | TJ4-CMMD |  | 罐区北侧 | 事故池盖板受限空间标识不清晰 | 其他 | 其他 |  |  |  |  | 5月 | 5月第一周 | 2026-05-06¦TJ4-CMMD¦事故池盖板受限空间标识不清晰
EHS隐患排查 | 五一节后复产复工 | 2026-05-06 | TJ4-CMMD |  | 库房区域 | 文件柜运输车辆、丙库物料到货车辆司机装卸货未佩戴安全帽 | 其他 | 其他 |  |  |  |  | 5月 | 5月第一周 | 2026-05-06¦TJ4-CMMD¦文件柜运输车辆、丙库物料到货车辆司机装卸货未佩戴安全帽
EHS隐患排查 | 属地自查 | 2026-04-30 | TJ4-CMMD |  | 2号楼五金库 | 新增货架未粘贴承重标识 | 其他 | 其他 |  |  |  |  | 4月 | 4月第五周 | 2026-04-30¦TJ4-CMMD¦新增货架未粘贴承重标识
EHS隐患排查 | 属地自查 | 2026-04-28 | TJ4-CMMD |  | 14号酸库 | 14A-26物料绑带掉落，固定无效，已将照片分享部门群，晨会进行强调 | 其他 | 其他 |  |  |  |  | 4月 | 4月第四周 | 2026-04-28¦TJ4-CMMD¦14A-26物料绑带掉落，固定无效，已将照片分享部门群，晨会进行强调
EHS隐患排查 | 属地自查 | 2026-04-28 | TJ4-CMMD |  | 7号楼 | 7号楼外围防爆电箱下方软管连接多处松动，初步判定可能因安装时未完全固定，已提报维修系统，同类排查各甲库防爆电箱软管链接固定情况 | 静电事件 | 松动或脱落 |  |  |  |  | 4月 | 4月第四周 | 2026-04-28¦TJ4-CMMD¦7号楼外围防爆电箱下方软管连接多处松动，初步判定可能因安装时未完全固定，已提报维修系统，同类排查各甲库防爆电箱软管链接固定情况
EHS隐患排查 | 属地自查 | 2026-04-28 | TJ4-CMMD |  | 23号库 | 库房内照明灯不亮，已提报修系统，进行更换 | 其他 | 其他 |  |  |  |  | 4月 | 4月第四周 | 2026-04-28¦TJ4-CMMD¦库房内照明灯不亮，已提报修系统，进行更换
EHS隐患排查 | 属地自查 | 2026-04-28 | TJ4-CMMD |  | 15号库 | 库房内多个货架二层以上放置物料，未使用橡胶绑带进行围挡，已将照片分享部门群，晨会进行强调 | 其他 | 其他 |  |  |  |  | 4月 | 4月第四周 | 2026-04-28¦TJ4-CMMD¦库房内多个货架二层以上放置物料，未使用橡胶绑带进行围挡，已将照片分享部门群，晨会进行强调
EHS隐患排查 | 属地自查 | 2026-04-28 | TJ4-CMMD |  | 12号库 | 1层物料托盘各别有探出黄线以外，包装桶探出托盘，已将照片分享部门群，晨会进行强调 | 其他 | 其他 |  |  |  |  | 4月 | 4月第四周 | 2026-04-28¦TJ4-CMMD¦1层物料托盘各别有探出黄线以外，包装桶探出托盘，已将照片分享部门群，晨会进行强调
EHS隐患排查 | 属地自查 | 2026-04-28 | TJ4-CMMD |  | 叉车 | 一叉车日检查记录未进行检查登记，晨会进行强调，根据每台叉车粘贴的负责人，每日对叉车的使用情况进行检查，包括记录填写情况 | 其他 | 其他 |  |  |  |  | 4月 | 4月第四周 | 2026-04-28¦TJ4-CMMD¦一叉车日检查记录未进行检查登记，晨会进行强调，根据每台叉车粘贴的负责人，每日对叉车的使用情况进行检查，包括记录填写情况
EHS隐患排查 | 属地自查 | 2026-04-28 | TJ4-CMMD |  | 18号库外应急柜 | 一正压呼吸器压力欠缺，已转交EHS进行补充， | 其他 | 其他 |  |  |  |  | 4月 | 4月第四周 | 2026-04-28¦TJ4-CMMD¦一正压呼吸器压力欠缺，已转交EHS进行补充，
EHS隐患排查 | 属地自查 | 2026-04-27 | TJ4-CMMD |  | 北区甲库 | 甲库东侧电箱事故风机5开关故障，无法使用，已提报维修系统，待维修 | 其他 | 其他 |  |  |  |  | 4月 | 4月第四周 | 2026-04-27¦TJ4-CMMD¦甲库东侧电箱事故风机5开关故障，无法使用，已提报维修系统，待维修
EHS隐患排查 | 防雷检测 | 2026-05-06 | DH2 |  | 10立罐区 | 10立罐区废液间门口磁力泵围堰区域外静电球导线连接阻值较大，需要重新确认连接 | 静电事件 | 无跨接或接地 | 接地螺栓位置松动，导致阻值较大 | 设备设施原因 | 将接地螺栓重新禁锢 |  | 5月 | 5月第一周 | 2026-05-06¦DH2¦10立罐区废液间门口磁力泵围堰区域外静电球导线连接阻值较大，需要重新确认连接
EHS隐患排查 | 防雷检测 | 2026-05-06 | DH2 |  | 50立罐区 | 50立罐区储罐区围堰内的可燃气体静电导出线风化严重，需要更换 | 静电事件 | 无跨接或接地 | 导线受日光照射风化出现裂纹 | 环境原因 | 更换静电导线，对状态较差的同步进行更换 |  | 5月 | 5月第一周 | 2026-05-06¦DH2¦50立罐区储罐区围堰内的可燃气体静电导出线风化严重，需要更换
EHS隐患排查 | 日常巡查 | 2026-05-05 | TJ4-CMMD |  | 4号楼2-12 | 房间内尾气管路标识未及时更新 | 其他 | 其他 |  |  |  |  | 5月 | 5月第一周 | 2026-05-05¦TJ4-CMMD¦房间内尾气管路标识未及时更新
EHS隐患排查 | 日常巡查 | 2026-05-05 | DH2 |  | 2-62房间 | 物料管路标签没有更新到最新版本 | 其他 | 其他 |  |  |  |  | 5月 | 5月第一周 | 2026-05-05¦DH2¦物料管路标签没有更新到最新版本
EHS隐患排查 | 日常巡查 | 2026-05-06 | DH2 |  | 三车间 | 三层203-R06釜氮气鼓下口操作，造成三层生产现场溶剂气味扩散，刺鼻 | 化学品暴露 | 气味扩散 |  |  |  |  | 5月 | 5月第一周 | 2026-05-06¦DH2¦三层203-R06釜氮气鼓下口操作，造成三层生产现场溶剂气味扩散，刺鼻
EHS隐患排查 | 日常巡查 | 2026-05-06 | DH2 |  | 三车间 | 四层高压釜间外地面刷漆，使用灭火器对美纹纸进行固定，消防设施严禁挪作他用 | 其他 | 其他 |  |  |  |  | 5月 | 5月第一周 | 2026-05-06¦DH2¦四层高压釜间外地面刷漆，使用灭火器对美纹纸进行固定，消防设施严禁挪作他用
EHS隐患排查 | 监控巡查 | 2026-05-03 | TJ3 |  | 7号楼-701-Fd02 | 7号楼-701-Fd02，04/14/2026 14：21现场清洗作业，作业人员进入三合一受限空间佩戴全面罩未佩戴正压呼吸器 | 其他 | 其他 |  | 人的原因 | 人员穿戴的是正压呼吸面罩，没佩戴滤毒盒 |  | 5月 | 5月第一周 | 2026-05-03¦TJ3¦7号楼-701-Fd02，04/14/2026 14：21现场清洗作业，作业人员进入三合一受限空间佩戴全面罩未佩戴正压呼吸器
EHS隐患排查 | 日常巡查 | 2026-05-05 | DH3 |  | 二车间 | 四层连续化区域，还原段的CSTR 减速机漏油较严重，告知操作人员联系保全人员处理 | 跑冒滴漏 | 机械设备漏油 | 经检查人员刷漆将呼吸阀堵塞， | 方法原因 | 已进行清理完毕， |  | 5月 | 5月第一周 | 2026-05-05¦DH3¦四层连续化区域，还原段的CSTR 减速机漏油较严重，告知操作人员联系保全人员处理
EHS隐患排查 | 日常巡查 | 2026-05-05 | DH3 |  | 三车间 | 三车间四层连续化尾气吸收罐内插底管没有鼓泡，需要确认。 | 其他 | 其他 | 反应部分气体走溢流管路，吸收储罐气密性稍差，气味轻微扩散， | 设备设施原因 | 已沟通进行排查，储罐整体重新试密 |  | 5月 | 5月第一周 | 2026-05-05¦DH3¦三车间四层连续化尾气吸收罐内插底管没有鼓泡，需要确认。
EHS隐患排查 | 日常巡查 | 2026-05-05 | DH3 |  | 三车间 | 三车间二层连续中和PLC报警灯一直报警没有声音，现场沟通李文月。 | 其他 | 其他 | 报警灯损坏 | 设备设施原因 | 更换报警灯 |  | 5月 | 5月第一周 | 2026-05-05¦DH3¦三车间二层连续中和PLC报警灯一直报警没有声音，现场沟通李文月。
EHS隐患排查 | 日常巡查 | 2026-05-05 | DH3 |  | 三车间 | 三车四层连续化周围需要增设警戒区域，进入区域佩戴战斗服。 | 其他 | 其他 | 换桶后警戒线未及时恢复 | 人的原因 | 已沟通进行恢复，人员进出打料区域按照安操要求劳保执行 |  | 5月 | 5月第一周 | 2026-05-05¦DH3¦三车四层连续化周围需要增设警戒区域，进入区域佩戴战斗服。
EHS隐患排查 | 日常巡查 | 2026-05-05 | DH3 |  | 三车间 | 三车间四层103-R14滴加甲基黄酰氯现场，甲基磺酰氯投料现场有水合肼属于禁忌物，需要隔离，人员投料操作贴临水合肼，需要保持有效距离，已告知王达处理 | 其他 | 其他 | 已增加隔离带 | 设备设施原因 | 已增加隔离带 |  | 5月 | 5月第一周 | 2026-05-05¦DH3¦三车间四层103-R14滴加甲基黄酰氯现场，甲基磺酰氯投料现场有水合肼属于禁忌物，需要隔离，人员投料操作贴临水合肼，需要保持有效距离，已告知王达处理
EHS隐患排查 | 日常巡查 | 2026-05-05 | DH3 |  | 三车间 | 三车间二层103-Ce06暂存甲基黄酰氯间外缺少警示标识，已告知崔健 | 其他 | 其他 | 甲基黄酰氯暂存间缺少标识 | 物料原因 | 增加标识 |  | 5月 | 5月第一周 | 2026-05-05¦DH3¦三车间二层103-Ce06暂存甲基黄酰氯间外缺少警示标识，已告知崔健
EHS隐患排查 | 日常巡查 | 2026-05-05 | DH3 |  | 一车间 | 一车间四层101-R12滴加三氯氧磷现场一侧没有警戒带围栏，现场破坏液没有物料标识，已告知属地 | 其他 | 其他 | 标签脱落 | 方法原因 | 现场进行添加完毕 |  | 5月 | 5月第一周 | 2026-05-05¦DH3¦一车间四层101-R12滴加三氯氧磷现场一侧没有警戒带围栏，现场破坏液没有物料标识，已告知属地
EHS隐患排查 | 日常巡查 | 2026-05-05 | DH3 |  | 一车间 | 一车间三层101-R29大阀门未关完毕，有溶剂气味溢出，已告知朱立峰处理 | 化学品暴露 | 气味扩散 | 关闭不到位 | 方法原因 | 现场进行关闭完成 |  | 5月 | 5月第一周 | 2026-05-05¦DH3¦一车间三层101-R29大阀门未关完毕，有溶剂气味溢出，已告知朱立峰处理
EHS隐患排查 | 日常巡查 | 2026-05-05 | DH3 |  | 三车间 | 三车间一层103-FD02压滤管路支架焊口开焊，导致管路搭在消防管路上 | 其他 | 其他 |  |  |  |  | 5月 | 5月第一周 | 2026-05-05¦DH3¦三车间一层103-FD02压滤管路支架焊口开焊，导致管路搭在消防管路上
EHS隐患排查 | 日常巡查 | 2026-05-05 | DH3 |  | 三车间 | 三车间二层103-Tr020连续中和500LCSTR静电导出线未接地 | 静电事件 | 无跨接或接地 | 静电导线没接地 | 设备设施原因 | 增加静电接地 |  | 5月 | 5月第一周 | 2026-05-05¦DH3¦三车间二层103-Tr020连续中和500LCSTR静电导出线未接地
EHS隐患排查 | 监控巡查 | 2026-05-05 | DH3 |  | 一车间 | 监控回放05/05/2026，06:31一车间一层FD02间内人员放桶过程有液体洒漏 | 其他 | 其他 | 操作不当 | 方法原因 | 现场进行处理，放桶前后检查重量 |  | 5月 | 5月第一周 | 2026-05-05¦DH3¦监控回放05/05/2026，06:31一车间一层FD02间内人员放桶过程有液体洒漏
EHS隐患排查 | 监控巡查 | 2026-05-05 | DH3 |  | 二车间 | 监控回放05/05/2026，09:45二车间二层人员近距离接近打开的压滤罐视镜口观察未佩戴呼吸防护 | 其他 | 其他 | 自我劳动防护不够 | 方法原因 | 重申劳动防护的重要性 |  | 5月 | 5月第一周 | 2026-05-05¦DH3¦监控回放05/05/2026，09:45二车间二层人员近距离接近打开的压滤罐视镜口观察未佩戴呼吸防护
EHS隐患排查 | 专业性排查 | 2026-05-05 | DH3 |  | 一车间 | 二层R30釜接收罐尾气关闭氮气保护开启体系憋压状态沟通标准李发友排压处理 | 其他 | 其他 | 人员试密保压未及时排空 | 方法原因 | 现场进行处理 |  | 5月 | 5月第一周 | 2026-05-05¦DH3¦二层R30釜接收罐尾气关闭氮气保护开启体系憋压状态沟通标准李发友排压处理
EHS隐患排查 | 专业性排查 | 2026-05-05 | DH3 |  | 二车间 | 二层R24釜下方4047项目有机相储罐氮气保护未开启 二层R20釜下方储罐氮气保护未开启沟通王洪强开启； | 其他 | 其他 | 接班排查不仔细 | 方法原因 | 全部开启 |  | 5月 | 5月第一周 | 2026-05-05¦DH3¦二层R24釜下方4047项目有机相储罐氮气保护未开启 二层R20釜下方储罐氮气保护未开启沟通王洪强开启；
EHS隐患排查 | 专业性排查 | 2026-05-05 | DH3 |  | 三车间 | 二层R27接收罐氮气保护未开启； 二层R17接收罐氮气保护未开启； 二层R22下方北侧储罐氮气保护未开启已告知车间人员处理 | 其他 | 其他 | 氮气保护未开启 | 人的原因 | 对人员进行培训 |  | 5月 | 5月第一周 | 2026-05-05¦DH3¦二层R27接收罐氮气保护未开启； 二层R17接收罐氮气保护未开启； 二层R22下方北侧储罐氮气保护未开启已告知车间人员处理
EHS隐患排查 | 日常巡查 | 2026-05-05 | DH3 |  | 一车间 | 四层R12滴加三氯氧磷的PLC缺少连锁报警设置清单 | 其他 | 其他 | 增加不及时 | 方法原因 | 沟通生产经理进行现场添加完毕 |  | 5月 | 5月第一周 | 2026-05-05¦DH3¦四层R12滴加三氯氧磷的PLC缺少连锁报警设置清单
EHS隐患排查 | 日常巡查 | 2026-05-05 | DH3 |  | 三车间 | 四层R12釜滴加甲基磺酰氯计量泵电箱缺少连锁报警设置清单 四层R09釜滴加水合肼计量泵电箱缺少连锁报警设置清单 | 其他 | 其他 |  |  |  |  | 5月 | 5月第一周 | 2026-05-05¦DH3¦四层R12釜滴加甲基磺酰氯计量泵电箱缺少连锁报警设置清单 四层R09釜滴加水合肼计量泵电箱缺少连锁报警设置清单
EHS隐患排查 | 监控巡查 | 2026-05-05 | DH3 |  | 三车间 | 05/05/2026 16:39 三车间四层连续化操作人员更换物料（水合肼）后，手套未使用破坏液进行擦拭，且人员脱PPE顺序错误。 | 其他 | 其他 | 人员劳保穿脱流程不明确 | 人的原因 | 已对责任人进行培训及强调 |  | 5月 | 5月第一周 | 2026-05-05¦DH3¦05/05/2026 16:39 三车间四层连续化操作人员更换物料（水合肼）后，手套未使用破坏液进行擦拭，且人员脱PPE顺序错误。
EHS隐患排查 | 监控巡查 | 2026-05-05 | DH3 |  | 三车间 | 05/05/2026 14:48 三车间四层R14釜操作人员投料（甲基磺酰氯）时，只佩戴丁腈手套，未按照安操要求佩戴丁腈+复合膜手套。 | 其他 | 其他 | 人员操作不规范 | 人的原因 | 人员操作不规范 |  | 5月 | 5月第一周 | 2026-05-05¦DH3¦05/05/2026 14:48 三车间四层R14釜操作人员投料（甲基磺酰氯）时，只佩戴丁腈手套，未按照安操要求佩戴丁腈+复合膜手套。
EHS隐患排查 | 日常巡查 | 2026-05-05 | DH3 |  | 一车间 | 一车间四层R12釜滴加物料（三氯氧磷）时，其200L桶上安装的固定件与桶口不匹配，需要更换。 | 其他 | 其他 | 塑料桶型较多，头子都时定制，现场密封处理 | 方法原因 | 现场进行密封处理 |  | 5月 | 5月第一周 | 2026-05-05¦DH3¦一车间四层R12釜滴加物料（三氯氧磷）时，其200L桶上安装的固定件与桶口不匹配，需要更换。
EHS隐患排查 | 日常巡查 | 2026-05-05 | DH3 |  | 一车间 | 一车间三层R38釜北侧流量计管路安装的压力变送器法兰间有液体渗漏痕迹。 | 跑冒滴漏 | 法兰口滴漏 | 现场查看未上方管路沙眼滴落， | 设备设施原因 | 现场对上方管路进行处理 |  | 5月 | 5月第一周 | 2026-05-05¦DH3¦一车间三层R38釜北侧流量计管路安装的压力变送器法兰间有液体渗漏痕迹。
EHS隐患排查 | 日常巡查 | 2026-05-05 | DH3 |  | 二车间 | 二车间三层4047主料罐下口管路连接的软管未进行封堵，有液体渗漏，已告知当班监管进行处理 | 跑冒滴漏 | 管路渗漏 | 套用管路，未添加球阀。 | 方法原因 | 以进行才拆除 |  | 5月 | 5月第一周 | 2026-05-05¦DH3¦二车间三层4047主料罐下口管路连接的软管未进行封堵，有液体渗漏，已告知当班监管进行处理
EHS隐患排查 | 防火巡查 | 2026-05-05 | TJ2 |  | 11号楼楼顶 | 灭火器规格不统一 | 其他 | 其他 | 施工人员在楼顶施工时对灭火器进行更换 | 人的原因 | 更换组新的灭火器和消防箱 |  | 5月 | 5月第一周 | 2026-05-05¦TJ2¦灭火器规格不统一
EHS隐患排查 | 防火巡查 | 2026-05-02 | TJ2 |  | 11号楼1层制剂库房 | 库房内3处消火栓和消火栓箱内灭火器 未按要求1月检查一次 | 其他 | 其他 | 漏记 | 人的原因 | 及时补记 |  | 5月 | 5月第一周 | 2026-05-02¦TJ2¦库房内3处消火栓和消火栓箱内灭火器 未按要求1月检查一次
EHS隐患排查 | 日常巡查 | 2026-05-05 | FX2 |  | 一车间取样间 | 实验室人员韩海龙在一车间取样间对受控化学品(三甲基氯硅烷)取样操作时，携带的安全操作规范上，培训人及被培训人处均无人签字 | 其他 | 其他 | 人员误认为在实验室操作前才进行签字确认。故分装过程疏忽该位置签字。 | 人的原因 | 已完成签字确认。 |  | 5月 | 5月第一周 | 2026-05-05¦FX2¦实验室人员韩海龙在一车间取样间对受控化学品(三甲基氯硅烷)取样操作时，携带的安全操作规范上，培训人及被培训人处均无人签字
EHS隐患排查 | 日常巡查 | 2026-05-05 | FX2 |  | 一车间一层 | 一车间真空泵房内的101-P67无油泵的电机未连接接地线。 | 静电事件 | 无跨接或接地 | 设备维修后接地线未及时恢复 | 方法原因 | 已将泵房P67无油泵接地线恢复连接完成。 |  | 5月 | 5月第一周 | 2026-05-05¦FX2¦一车间真空泵房内的101-P67无油泵的电机未连接接地线。
EHS隐患排查 | 日常巡查 | 2026-05-05 | FX2 |  | 二车间一层 | 一层902-Fd01三合一的取样口处有黑褐色液体渗漏痕迹，下方的地面上有滴落的黑褐色物料。 | 跑冒滴漏 | 管路渗漏 | 设备使用前打压试密确认执行无异常，使用过程取样口快开连接位置出现轻微渗漏物料析出 | 设备设施原因 | 1，快开位置重新紧固，物料痕迹进行彻底清理，目前三合一待掏料，掏料后拆卸检查进行二次确认，操作人员跑冒滴漏问题相应不及时按照制度处罚，当班班长负管理责任同步进行处罚 |  | 5月 | 5月第一周 | 2026-05-05¦FX2¦一层902-Fd01三合一的取样口处有黑褐色液体渗漏痕迹，下方的地面上有滴落的黑褐色物料。
EHS隐患排查 | 日常巡查 | 2026-05-05 | FX2 |  | 二车间一层 | 一层东侧101-Tr008接收罐的接地线脱落。 | 静电事件 | 松动或脱落 | 静电接线接头位置紧固不到位，使用过程出现脱落 | 设备设施原因 | 重新进行连接完成 |  | 5月 | 5月第一周 | 2026-05-05¦FX2¦一层东侧101-Tr008接收罐的接地线脱落。
EHS隐患排查 | 日常巡查 | 2026-05-05 | FX2 |  | 甲库2四区 | 甲库2四区，4-060货架上，库房一排子物料一纸板桶底部大部分未放在排子上。 | 其他 | 其他 |  |  |  |  | 5月 | 5月第一周 | 2026-05-05¦FX2¦甲库2四区，4-060货架上，库房一排子物料一纸板桶底部大部分未放在排子上。
EHS隐患排查 | 日常巡查 | 2026-05-05 | FX2 |  | 二车间四层 | 二车间四层，R17釜反应釜夹套热电阻后盖未盖紧。 | 其他 | 其他 | 电工接电后紧固不到位 | 人的原因 | 现场重新进行紧固完成 |  | 5月 | 5月第一周 | 2026-05-05¦FX2¦二车间四层，R17釜反应釜夹套热电阻后盖未盖紧。
EHS隐患排查 | 日常巡查 | 2026-05-05 | FX2 |  | 污水站检测间 | 污水站检测间，水样检测设备下部接地点上链接4跟导线.分别为连接上部的导线、连接下个设备的导线、连接上个设备的导线及去往接地扁铁的导线，设备接地线连接不规范。 | 静电事件 | 无跨接或接地 |  |  |  |  | 5月 | 5月第一周 | 2026-05-05¦FX2¦污水站检测间，水样检测设备下部接地点上链接4跟导线.分别为连接上部的导线、连接下个设备的导线、连接上个设备的导线及去往接地扁铁的导线，设备接地线连接不规范。
EHS隐患排查 | 防火巡查 | 2026-04-30 | TJ2 |  | 主楼西侧二层 | 防火门闭门器故障 | 其他 | 其他 | 设备问题 | 设备设施原因 | 修复 |  | 4月 | 4月第五周 | 2026-04-30¦TJ2¦防火门闭门器故障
EHS隐患排查 | 日常巡查 | 2026-05-06 | DH1 |  | M2 | 2车间01釜上阀门70缺少阀门间跨接 2车间01釜冷凝器视镜下方阀门77缺少锁片 2车间01釜上冷凝器下视镜有缺口 2车间01釜接收罐压力表下阀门缺少锁片 | 静电事件 | 无跨接或接地 | 设备安装完毕未及时进行核查机械完整性（设备未使用） | 设备设施原因 | 已整改 |  | 5月 | 5月第一周 | 2026-05-06¦DH1¦2车间01釜上阀门70缺少阀门间跨接 2车间01釜冷凝器视镜下方阀门77缺少锁片 2车间01釜上冷凝器下视镜有缺口 2车间01釜接收罐压力表下阀门缺少锁片
EHS隐患排查 | 日常巡查 | 2026-05-06 | DH1 |  | M2 | 2车间02釜加料车手套O兴圈裂纹较多，其中有断裂情况，建议更换 2车间02釜旁计量泵阀门缺少锁片及标识 2车间02釜三通位置上方法兰螺栓顶牙 2车间02釜上溶剂管路阀门缺少锁片 2车间02釜四通位置搪瓷法兰处缺少破漆垫片 2车间01釜接收罐压力表下阀门缺少锁片 2车间02釜接收罐尾气管路阀门间跨接脱落 | 静电事件 | 缺少破漆垫片 | 设备安装完毕未及时进行核查机械完整性（设备未使用） | 设备设施原因 | 已添加 |  | 5月 | 5月第一周 | 2026-05-06¦DH1¦2车间02釜加料车手套O兴圈裂纹较多，其中有断裂情况，建议更换 2车间02釜旁计量泵阀门缺少锁片及标识 2车间02釜三通位置上方法兰螺栓顶牙 2车间02釜上溶剂管路阀门缺少锁片 2车间02釜四通位置搪瓷法兰处缺少破漆垫片 2车间01釜接收罐压力表下阀门缺少锁片 2车间02釜接收罐尾气管路阀门间跨接脱落
EHS隐患排查 | 监控巡查 | 2026-05-05 | TJ3 |  | 7号楼 | 7号楼2层702-FD01间，物流通道内，灯罩需清理 | 其他 | 其他 | 地漏管漏水导致罩内残存水 | 设备设施原因 | 已安排人员拆卸清理并重新安装 |  | 5月 | 5月第一周 | 2026-05-05¦TJ3¦7号楼2层702-FD01间，物流通道内，灯罩需清理
EHS隐患排查 | 监控巡查 | 2026-05-05 | TJ3 |  | 8号楼韩闯班组 | 巡查发现8号楼805-R07/09-Tr01接收罐尾气管路缺少盲板，防止管路物料泄漏，现场沟通当班班长及时增加 | 其他 | 其他 |  |  |  |  | 5月 | 5月第一周 | 2026-05-05¦TJ3¦巡查发现8号楼805-R07/09-Tr01接收罐尾气管路缺少盲板，防止管路物料泄漏，现场沟通当班班长及时增加
EHS隐患排查 | 监控巡查 | 2026-05-05 | TJ3 |  | 8号楼韩闯班组 | 巡查发现8号楼805D级区与反应釜相连管路缺少管路支架固定，管路硬性连接长时间受力可能导致螺丝松动，从而引起跑冒滴漏，现场已沟通当班班长。 | 跑冒滴漏 | 松动或脱落 |  |  |  |  | 5月 | 5月第一周 | 2026-05-05¦TJ3¦巡查发现8号楼805D级区与反应釜相连管路缺少管路支架固定，管路硬性连接长时间受力可能导致螺丝松动，从而引起跑冒滴漏，现场已沟通当班班长。
EHS隐患排查 | 监控巡查 | 2026-05-05 | TJ3 |  | 9号楼候骏峰班组 | 巡查发现9号楼904-R01加料车黄胶手套破损，现场沟通当班班长及时更换。 | 化学品暴露 | 手套破损 | 手套磨损，已安排更换 | 设备设施原因 | 已更换 |  | 5月 | 5月第一周 | 2026-05-05¦TJ3¦巡查发现9号楼904-R01加料车黄胶手套破损，现场沟通当班班长及时更换。
EHS隐患排查 | 监控巡查 | 2026-05-05 | TJ3 |  | 9号楼候骏峰班组 | 1、900-CE02上卸料离心机离心中，现场检查离心机氧含量0.01%，静电连接无异常，操作人员在场，现场无异常情况。 2、900-CE03上卸料离心机离心中，现场检查离心机氧含量0.27%，静电连接无异常，现场配备四合一检测器，操作人员在场，现场无异常情况。 3、900-CE01上卸料离心机离心中，现场检查离心机氧含量0.01%，静电连接无异常，操作人员在场，现场无异常情况。 | 其他 | 其他 |  |  |  |  | 5月 | 5月第一周 | 2026-05-05¦TJ3¦1、900-CE02上卸料离心机离心中，现场检查离心机氧含量0.01%，静电连接无异常，操作人员在场，现场无异常情况。 2、900-CE03上卸料离心机离心中，现场检查离心机氧含量0.27%，静电连接无异常，现场配备四合一检测器，操作人员在场，现场无异常情况。 3、900-CE01上卸料离心机离心中，现场检查离心机氧含量0.01%，静电连接无异常，操作人员在场，现场无异常情况。
EHS隐患排查 | 监控巡查 | 2026-05-05 | TJ3 |  | 7号楼杜相颉班组 | 1、702-CE01侧卧离心机离心中，现场检查离心机氧含量0.27%，静电连接无异常，现场配备四合一检测器，操作人员在场，现场无异常情况。 2、702-CE02侧卧离心机收料中，现场检查离静电连接无异常，操作人员劳保穿戴齐全，现场无异常情况。 | 其他 | 其他 |  |  |  |  | 5月 | 5月第一周 | 2026-05-05¦TJ3¦1、702-CE01侧卧离心机离心中，现场检查离心机氧含量0.27%，静电连接无异常，现场配备四合一检测器，操作人员在场，现场无异常情况。 2、702-CE02侧卧离心机收料中，现场检查离静电连接无异常，操作人员劳保穿戴齐全，现场无异常情况。
EHS隐患排查 | 监控巡查 | 2026-05-05 | TJ3 |  | 7号楼杜相颉班组 | 巡查发现7号楼2层2车间800-N04压滤罐压力表快开卡子使用三瓣开口卡子，压力容器承压管线使用重型快开卡子/封口三瓣型快开卡子/封口两瓣型快开卡子，现场已沟通当班副主任 | 其他 | 其他 | 安装的卡子不合规 | 设备设施原因 | 已要求清洗人员进行更换，重新试密 |  | 5月 | 5月第一周 | 2026-05-05¦TJ3¦巡查发现7号楼2层2车间800-N04压滤罐压力表快开卡子使用三瓣开口卡子，压力容器承压管线使用重型快开卡子/封口三瓣型快开卡子/封口两瓣型快开卡子，现场已沟通当班副主任
EHS隐患排查 | 监控巡查 | 2026-05-05 | TJ3 |  | 7号楼 | 监控回放巡查发现7号楼702-Ce02离心机开盖收料过程中一人员未穿戴劳保进入 | 其他 | 其他 | 人员劳保意识薄弱 | 人的原因 | 项目人员确认收料后设备状态，没有穿戴劳保，已在车间内部强调复核确认时穿戴劳保 |  | 5月 | 5月第一周 | 2026-05-05¦TJ3¦监控回放巡查发现7号楼702-Ce02离心机开盖收料过程中一人员未穿戴劳保进入
EHS隐患排查 | 无死角巡查 | 2026-05-01 | TJ3 |  | 9号楼 | 9号楼4层4车间分布器间漏水，现场已沟通当班副主任及时整改 | 跑冒滴漏 | 公用工程相关 | 设备低温回温中，换热器更换后保温未及时恢复，已安排恢复 | 设备设施原因 | 已恢复，清理 |  | 5月 | 5月第一周 | 2026-05-01¦TJ3¦9号楼4层4车间分布器间漏水，现场已沟通当班副主任及时整改
EHS隐患排查 | 无死角巡查 | 2026-05-01 | TJ3 |  | 9号楼 | 9号楼4层设备非化暂存间、房间内部分气动隔膜泵泵提体前气源管缺少阀门。 | 其他 | 其他 | 隔膜泵起源阀门整体更换中，已更换 | 设备设施原因 | 已更换 |  | 5月 | 5月第一周 | 2026-05-01¦TJ3¦9号楼4层设备非化暂存间、房间内部分气动隔膜泵泵提体前气源管缺少阀门。
EHS隐患排查 | 无死角巡查 | 2026-05-01 | TJ3 |  | 9号楼 | 金属检测间消防栓门锁损坏 | 其他 | 其他 | 锁体损坏，已安排更换 | 设备设施原因 | 已更换 |  | 5月 | 5月第一周 | 2026-05-01¦TJ3¦金属检测间消防栓门锁损坏
EHS隐患排查 | 日常巡查 | 2026-05-06 | DH1 |  | M20 | 620-ce06-tr01接收罐尾气视镜积液，已沟通现场人员清理 | 其他 | 其他 | 设备使用中现场巡查不到位 | 人的原因 | 现场已进行排放 |  | 5月 | 5月第一周 | 2026-05-06¦DH1¦620-ce06-tr01接收罐尾气视镜积液，已沟通现场人员清理
EHS隐患排查 | 日常巡查 | 2026-05-06 | DH1 |  | M21 | 721-R13尾气管路下方地面有腐蚀渗漏痕迹，甲基磺酸管路过滤器前法兰跨接损坏 | 跑冒滴漏 | 损坏 | 安装完毕后未发现跨界断裂,可能为跨接受力,使用时断裂了 | 设备设施原因 | 现场已经更换完毕,地面修补完毕 |  | 5月 | 5月第一周 | 2026-05-06¦DH1¦721-R13尾气管路下方地面有腐蚀渗漏痕迹，甲基磺酸管路过滤器前法兰跨接损坏
EHS隐患排查 | 监控巡查 | 2026-05-06 | DH1 |  | M21 | 05/05/2026设备721-CE02四点班收料，OR要求手部防护为PVCC手套，现场溶液佩戴黄胶手套收料，20:59收料过程中人员有俯身伸手在离心机内推料操作 | 其他 | 其他 | 人员操作PPE选型不正确 | 人的原因 | 车间已经重新培训,后续PPE穿戴严格按照OR要求进行穿戴 |  | 5月 | 5月第一周 | 2026-05-06¦DH1¦05/05/2026设备721-CE02四点班收料，OR要求手部防护为PVCC手套，现场溶液佩戴黄胶手套收料，20:59收料过程中人员有俯身伸手在离心机内推料操作
EHS隐患排查 | 日常巡查 | 2026-05-06 | DH1 |  | M22 | 溶剂间722-R17打甲醇管路法兰跨接损坏，已沟通现场人员更换 | 静电事件 | 损坏 | 使用中断裂 | 设备设施原因 | 管路使用前及时进行检查更换 |  | 5月 | 5月第一周 | 2026-05-06¦DH1¦溶剂间722-R17打甲醇管路法兰跨接损坏，已沟通现场人员更换
EHS隐患排查 | 日常巡查 | 2026-05-06 | DH1 |  | M18 | 618-R17前，618-R01下口电线接头使用胶带缠绕缺少绝缘袋；618-R11防爆溢出管旁穿层管路法兰跨接损坏 | 静电事件 | 损坏 | 缺少绝缘袋，跨接损坏 | 设备设施原因 | 及时处理 |  | 5月 | 5月第一周 | 2026-05-06¦DH1¦618-R17前，618-R01下口电线接头使用胶带缠绕缺少绝缘袋；618-R11防爆溢出管旁穿层管路法兰跨接损坏
EHS隐患排查 | 日常巡查 | 2026-05-06 | DH1 |  | M22 | 722-R18釜加DMAC为塑料桶，两侧为插底管大小口，无法安装尾气保护，现场为插底管安装氮气气源管，尾气从插底管与桶连接处虚接排放尾气，虚接处使用尾气集气罩吸收，请重新进行评估，对另一侧制作对应的尾气保护工具头子 | 其他 | 其他 | 未安装专用加料头 | 方法原因 | 车间制作专用加料头进行使用 |  | 5月 | 5月第一周 | 2026-05-06¦DH1¦722-R18釜加DMAC为塑料桶，两侧为插底管大小口，无法安装尾气保护，现场为插底管安装氮气气源管，尾气从插底管与桶连接处虚接排放尾气，虚接处使用尾气集气罩吸收，请重新进行评估，对另一侧制作对应的尾气保护工具头子
EHS隐患排查 | 日常巡查 | 2026-05-06 | DH1 |  | M8 | 8车间一层208-FT02-Tr04受限空间编号缺失 | 其他 | 其他 | 长时间使用编号标识模糊 | 设备设施原因 | 已重新填写编号完毕 |  | 5月 | 5月第一周 | 2026-05-06¦DH1¦8车间一层208-FT02-Tr04受限空间编号缺失
EHS隐患排查 | 日常巡查 | 2026-05-06 | DH1 |  | M7 | 7车间四层走廊应急洗眼器绿签需及时填写 | 其他 | 其他 | 检查时遗落 | 方法原因 | 已检查填写 |  | 5月 | 5月第一周 | 2026-05-06¦DH1¦7车间四层走廊应急洗眼器绿签需及时填写
EHS隐患排查 | 日常巡查 | 2026-05-06 | DH1 |  | M7 | 207-R06反应釜回流管路三通中间管路静电跨接脱落 | 静电事件 | 无跨接或接地 | 长期使用导致 | 设备设施原因 | 已更换 |  | 5月 | 5月第一周 | 2026-05-06¦DH1¦207-R06反应釜回流管路三通中间管路静电跨接脱落
EHS隐患排查 | 日常巡查 | 2026-05-06 | DH1 |  | M6/9 | 206-R11反应釜计量泵至206-R11加料管路静电跨接断裂，已沟通车间人员进行处理 | 静电事件 | 无跨接或接地 | 长时间使用所致 | 设备设施原因 | 已更换 |  | 5月 | 5月第一周 | 2026-05-06¦DH1¦206-R11反应釜计量泵至206-R11加料管路静电跨接断裂，已沟通车间人员进行处理
EHS隐患排查 | 日常巡查 | 2026-05-06 | DH1 |  | M6/9 | 209-R04下口计量泵白钢软管未使用时需增加封堵，已沟通车间人员进行处理 | 其他 | 其他 | 使用完毕，封堵不及时 | 方法原因 | 已添加盲堵 |  | 5月 | 5月第一周 | 2026-05-06¦DH1¦209-R04下口计量泵白钢软管未使用时需增加封堵，已沟通车间人员进行处理
EHS隐患排查 | 日常巡查 | 2026-05-06 | DH1 |  | M6/9 | 206-R02-Tr01受限空间编号模糊，已沟通车间人员进行处理 | 其他 | 其他 | 长时间使用所致 | 环境原因 | 已添加标号 |  | 5月 | 5月第一周 | 2026-05-06¦DH1¦206-R02-Tr01受限空间编号模糊，已沟通车间人员进行处理
EHS隐患排查 | 日常巡查 | 2026-05-05 | DH1 |  | M10 | 巡查发现十车间四层09釜加二氯甲烷，釜上加料三通阀门加料阀门和回流阀门同时开启，现场告知操作人陈研关闭回流阀门。 | 其他 | 其他 | 现场整改完成责任人面谈 | 设备设施原因 | 整改完成 |  | 5月 | 5月第一周 | 2026-05-05¦DH1¦巡查发现十车间四层09釜加二氯甲烷，釜上加料三通阀门加料阀门和回流阀门同时开启，现场告知操作人陈研关闭回流阀门。
EHS隐患排查 | 8号楼氢化反应区及氢气罩棚专项核查表 | 2026-05-06 | TJ3 |  | 8号楼 | 803-R05反应釜。一处静电跨接垫片部分开裂，建议更换 | 静电事件 | 损坏 | 静电跨接垫片使用次数较多，发生损坏 | 设备设施原因 | 已将损坏的静电跨接垫片更换 |  | 5月 | 5月第一周 | 2026-05-06¦TJ3¦803-R05反应釜。一处静电跨接垫片部分开裂，建议更换
EHS隐患排查 | 过夜实验巡查 | 2026-05-05 | TJ3 |  | 516实验室 | 516-03通风橱台面有物料痕迹 | 跑冒滴漏 | 物料痕迹 | 物料痕迹没擦干净 | 人的原因 | 使用完毕若有物料残留及时擦掉 |  | 5月 | 5月第一周 | 2026-05-05¦TJ3¦516-03通风橱台面有物料痕迹
EHS隐患排查 | 过夜实验巡查 | 2026-05-05 | TJ3 |  | 516实验室 | 516-16通风厨玻璃容量瓶放在边缘，有掉落风险，通风处内较乱，现场未见操作人员 | 其他 | 其他 | 使用完通风橱未及时清理 | 人的原因 | 使用完及时移走无关物品，留样分类摆放整齐 |  | 5月 | 5月第一周 | 2026-05-05¦TJ3¦516-16通风厨玻璃容量瓶放在边缘，有掉落风险，通风处内较乱，现场未见操作人员
EHS隐患排查 | 过夜实验巡查 | 2026-05-05 | TJ3 |  | 619实验室 | 619-05通风橱前，循环机液位漏出部分盘管，应该是循环介质，部分通入夹套瓶出现了液位偏低情况，已与夜班人员沟通，进行补充 | 其他 | 其他 | 循环机液位过夜前进行过检查，但是中途因为临时更换过夜反应的夹套瓶大小后，没有再次查看导致 | 人的原因 | 巡查发现后补加循环液，补充液位 |  | 5月 | 5月第一周 | 2026-05-05¦TJ3¦619-05通风橱前，循环机液位漏出部分盘管，应该是循环介质，部分通入夹套瓶出现了液位偏低情况，已与夜班人员沟通，进行补充
EHS隐患排查 | 过夜实验巡查 | 2026-05-05 | TJ3 |  | 734实验室 | 734-06通风橱台面脏 | 其他 | 其他 | 查看实验室通风橱桌面无明显脏乱差情况，5/1期间该通风橱未使用 | 人的原因 | 查看实验室通风橱桌面无明显脏乱差情况，5/1期间该通风橱未使用 |  | 5月 | 5月第一周 | 2026-05-05¦TJ3¦734-06通风橱台面脏
EHS隐患排查 | 日常巡查 | 2026-05-05 | TJ4-CMMD |  | 4号楼三层 | 4号楼3-27呼吸空压密封盖脱落。正确做法：及时密封，避免污染。 | 其他 | 其他 | 4号楼3-27呼吸空压密封盖脱落。 | 人的原因 | 及时密封，避免污染。 |  | 5月 | 5月第一周 | 2026-05-05¦TJ4-CMMD¦4号楼3-27呼吸空压密封盖脱落。正确做法：及时密封，避免污染。
EHS隐患排查 | 日常巡查 | 2026-05-05 | TJ4-CMMD |  | 4号楼四层 | 4号楼4-41引风罩未关闭。正确做法：引风罩未使用时及时关闭，避免影响其他风量。 | 其他 | 其他 | 操作人员疏忽， | 人的原因 | 已整改，已进行关闭 |  | 5月 | 5月第一周 | 2026-05-05¦TJ4-CMMD¦4号楼4-41引风罩未关闭。正确做法：引风罩未使用时及时关闭，避免影响其他风量。
EHS隐患排查 | 日常巡查 | 2026-05-05 | TJ4-CMMD |  | 5号楼四层 | 5号楼4-16人员穿D级区劳保进入CNC区域。 | 其他 | 其他 |  |  |  |  | 5月 | 5月第一周 | 2026-05-05¦TJ4-CMMD¦5号楼4-16人员穿D级区劳保进入CNC区域。
EHS隐患排查 | 日常巡查 | 2026-05-05 | TJ4-CMMD |  | 12号楼四层 | 12号楼4-14项目人未佩戴同等级劳保进入现场。正确做法：佩戴同等级劳保进入查看。 | 其他 | 其他 | 人员操作意识不足 | 人的原因 | 及时撤离操作区域 |  | 5月 | 5月第一周 | 2026-05-05¦TJ4-CMMD¦12号楼4-14项目人未佩戴同等级劳保进入现场。正确做法：佩戴同等级劳保进入查看。
EHS隐患排查 | 日常巡查 | 2026-05-05 | TJ4-CMMD |  | 4号楼二层 | 21：55 4号楼2-66间固体物料缺少二级防护槽。正确做法:及时添加。 | 其他 | 其他 | 人员为及时添加二级防护 | 人的原因 | 已添加二级防护 |  | 5月 | 5月第一周 | 2026-05-05¦TJ4-CMMD¦21：55 4号楼2-66间固体物料缺少二级防护槽。正确做法:及时添加。
EHS隐患排查 | 日常巡查 | 2026-05-05 | TJ4-CMMD |  | 4号楼三层 | 22：18 4号楼三层物流通道一桶三乙胺未连接静电卡子。正确做的：及时连接，确保静电有效导出 | 静电事件 | 人员操作错误 | 4号楼三层物流通道一桶三乙胺未连接静电卡子。 | 人的原因 | 及时连接，确保静电有效导出 |  | 5月 | 5月第一周 | 2026-05-05¦TJ4-CMMD¦22：18 4号楼三层物流通道一桶三乙胺未连接静电卡子。正确做的：及时连接，确保静电有效导出
EHS隐患排查 | 日常巡查 | 2026-05-05 | TJ4-CMMD |  | 4号楼四层 | 22：14 4号楼4-63间无水硫酸镁存放在中性/碱性有机物料暂存处。正确做法：应存放在中性/碱性无机物料暂存处 | 其他 | 其他 | 人员操作培训不到位。 | 人的原因 | 将无水硫酸镁存放在中性/碱性无机物料暂存处 |  | 5月 | 5月第一周 | 2026-05-05¦TJ4-CMMD¦22：14 4号楼4-63间无水硫酸镁存放在中性/碱性有机物料暂存处。正确做法：应存放在中性/碱性无机物料暂存处
EHS隐患排查 | 日常巡查 | 2026-05-05 | TJ4-CMMD |  | 4号楼三层 | 21：58 4号楼3-06间人员脱除劳保流程有误。正确做法：应按照丁腈手套-防护服-全面罩-一次性手套的流程 | 其他 | 其他 | 4号楼3-06间人员脱除劳保流程有误。 | 人的原因 | 应按照丁腈手套-防护服-全面罩-一次性手套的流程 |  | 5月 | 5月第一周 | 2026-05-05¦TJ4-CMMD¦21：58 4号楼3-06间人员脱除劳保流程有误。正确做法：应按照丁腈手套-防护服-全面罩-一次性手套的流程
EHS隐患排查 | 日常巡查 | 2026-05-05 | TJ4-CMMD |  | 12号楼四层 | 22：12 12号楼四层4-38间TJ4S-1213-Sy17/Sy18两个合成仪的手套箱O型圈裂痕较多。正确做法:及时更换，避免崩裂影响使用。 | 化学品暴露 | 其他 | O型圈长时间未使用，造成开裂 | 设备设施原因 | 及时将O型圈进行更换 |  | 5月 | 5月第一周 | 2026-05-05¦TJ4-CMMD¦22：12 12号楼四层4-38间TJ4S-1213-Sy17/Sy18两个合成仪的手套箱O型圈裂痕较多。正确做法:及时更换，避免崩裂影响使用。
EHS隐患排查 | 日常巡查 | 2026-05-05 | TJ4-CMMD |  | 12号楼四层 | 20：51 12号楼4-21间使用过的防护服长时间未密封。正确做法：及时密封，避免气味扩散。 | 化学品暴露 | 气味扩散 | 人员操作意识不足 | 人的原因 | 及时将沾染物进行报废及密封 |  | 5月 | 5月第一周 | 2026-05-05¦TJ4-CMMD¦20：51 12号楼4-21间使用过的防护服长时间未密封。正确做法：及时密封，避免气味扩散。
EHS隐患排查 | 日常巡查 | 2026-05-05 | TJ4-CMMD |  | 12号楼四层 | 20：54 12号楼4-14间项目人未穿戴同等级劳保进入物料分装区。正确做法：进入其中需穿戴好相应劳保。 | 其他 | 其他 | 人员操作意识不足 | 人的原因 | 人员及时撤离操作区域 |  | 5月 | 5月第一周 | 2026-05-05¦TJ4-CMMD¦20：54 12号楼4-14间项目人未穿戴同等级劳保进入物料分装区。正确做法：进入其中需穿戴好相应劳保。
EHS隐患排查 | 日常巡查 | 2026-05-06 | DH2 |  | 溶剂输送间 | 三层溶剂输送间I应急洗眼器开关螺丝松动需要紧锢 | 其他 | 其他 |  |  |  |  | 5月 | 5月第一周 | 2026-05-06¦DH2¦三层溶剂输送间I应急洗眼器开关螺丝松动需要紧锢
EHS隐患排查 | 日常巡查 | 2026-05-06 | DH2 |  | 真空泵房 | 三层泵房平台上西固定式可燃报警检测器缺少一个检验合格标签 | 其他 | 其他 |  |  |  |  | 5月 | 5月第一周 | 2026-05-06¦DH2¦三层泵房平台上西固定式可燃报警检测器缺少一个检验合格标签
EHS隐患排查 | 日常巡查 | 2026-05-06 | DH1 |  | M13 | 十三车间一层水相间413-T108储罐下口放料管路缺少标签，还请使用前添加。 | 其他 | 其他 | 缺少管路标识 | 设备设施原因 | 已整改完毕 |  | 5月 | 5月第一周 | 2026-05-06¦DH1¦十三车间一层水相间413-T108储罐下口放料管路缺少标签，还请使用前添加。
EHS隐患排查 | 日常巡查 | 2026-05-06 | DH1 |  | M13 | 十三车间一层FD02三合一手套箱黄胶手套破损，还请及时更换。 | 化学品暴露 | 手套破损 | 手套破损 | 设备设施原因 | 已整改完毕 |  | 5月 | 5月第一周 | 2026-05-06¦DH1¦十三车间一层FD02三合一手套箱黄胶手套破损，还请及时更换。
EHS隐患排查 | 日常巡查 | 2026-05-06 | DH1 |  | M12 | 十二车间二层412-F02压滤罐表面有白色物料痕迹，还请及时清理。 | 跑冒滴漏 | 物料痕迹 | 人员翻料后粉尘清理不及时 | 人的原因 | 进行罐体物料清理 |  | 5月 | 5月第一周 | 2026-05-06¦DH1¦十二车间二层412-F02压滤罐表面有白色物料痕迹，还请及时清理。
EHS隐患排查 | 日常巡查 | 2026-05-06 | DH1 |  | M13 | 十三车间二层08釜接收罐下口转移管路球阀缺少丝堵，还请使用前添加防止人员触碰物料渗漏。 | 跑冒滴漏 | 缺少盲板/丝堵 | 转移管路吹扫口，缺少封堵 | 设备设施原因 | 已整改完毕 |  | 5月 | 5月第一周 | 2026-05-06¦DH1¦十三车间二层08釜接收罐下口转移管路球阀缺少丝堵，还请使用前添加防止人员触碰物料渗漏。
EHS隐患排查 | 日常巡查 | 2026-05-06 | DH1 |  | M11 | 十一车间四层02釜使用中阀门缺少盲板，还请及时添加。 | 其他 | 其他 | 加料管路拆卸后盲板安装不及时 | 人的原因 | 进行盲板补充安装 |  | 5月 | 5月第一周 | 2026-05-06¦DH1¦十一车间四层02釜使用中阀门缺少盲板，还请及时添加。
EHS隐患排查 | 日常巡查 | 2026-05-06 | DH1 |  | M14 | 十四车间一层FD07间纯化水管路阀门渗漏，沟通车间人员进行处理。 | 跑冒滴漏 | 管路渗漏 | 阀门未紧固到位 | 设备设施原因 | 已处理 |  | 5月 | 5月第一周 | 2026-05-06¦DH1¦十四车间一层FD07间纯化水管路阀门渗漏，沟通车间人员进行处理。
EHS隐患排查 | 日常巡查 | 2026-05-05 | DH2 |  | 九车间 | 九车间南侧四层楼梯间墙皮脱落，墙体处有大量裂痕存在后续持续脱落风险。 | 其他 | 其他 |  |  |  |  | 5月 | 5月第一周 | 2026-05-05¦DH2¦九车间南侧四层楼梯间墙皮脱落，墙体处有大量裂痕存在后续持续脱落风险。
EHS隐患排查 | 日常巡查 | 2026-05-05 | DH1 |  | M10 | 巡查发现10车间4层走廊007号应急柜内滤毒盒到期，需要整改 | 其他 | 其他 | i现场整改完成 | 设备设施原因 | 整改完成 |  | 5月 | 5月第一周 | 2026-05-05¦DH1¦巡查发现10车间4层走廊007号应急柜内滤毒盒到期，需要整改
EHS隐患排查 | 日常巡查 | 2026-05-05 | DH2 |  | 九车间 | 九车间南侧楼梯间三层配电室门口地上有类似油污痕迹，需及时清理。 | 其他 | 其他 |  |  |  |  | 5月 | 5月第一周 | 2026-05-05¦DH2¦九车间南侧楼梯间三层配电室门口地上有类似油污痕迹，需及时清理。
EHS隐患排查 | 日常巡查 | 2026-05-05 | DH1 |  | M12 | 巡查发现12车间二层应急柜内长胶手套复检日期到期，需要整改； 巡查发现12车间三层应急柜内长胶手套复检日期到期，需要整改； | 其他 | 其他 | 手套临期未更换 | 人的原因 | 进行更换新的手套 |  | 5月 | 5月第一周 | 2026-05-05¦DH1¦巡查发现12车间二层应急柜内长胶手套复检日期到期，需要整改； 巡查发现12车间三层应急柜内长胶手套复检日期到期，需要整改；
EHS隐患排查 | 日常巡查 | 2026-05-05 | DH1 |  | M11 | 巡查发现11车间二层应急柜长胶手套复检日期到期，需要整改 巡查发现11车间三层应急柜长胶手套复检日期到期，需要整改 | 其他 | 其他 | 手套临期未更换 | 人的原因 | 进行更换新手套 |  | 5月 | 5月第一周 | 2026-05-05¦DH1¦巡查发现11车间二层应急柜长胶手套复检日期到期，需要整改 巡查发现11车间三层应急柜长胶手套复检日期到期，需要整改
EHS隐患排查 | 日常巡查 | 2026-05-05 | DH2 |  | 九车间 | 九车间南侧楼梯间内二三楼中间暖气片漏水，造成楼梯处湿滑。 | 跑冒滴漏 | 公用工程相关 |  |  |  |  | 5月 | 5月第一周 | 2026-05-05¦DH2¦九车间南侧楼梯间内二三楼中间暖气片漏水，造成楼梯处湿滑。
EHS隐患排查 | 日常巡查 | 2026-05-05 | DH1 |  | M13 | 巡查发现13车间四层应急柜的绿色检查签的编号与物资清单编号不符，乳胶手套缺少一副，需要整改 13车间三层应急柜长胶手套复检日期过期，乳胶手套过期，需要整改 13车间二层应急柜的绿色检查签的编号与物资清单编号不符，长胶手套复检日期过期，乳胶手套过期，需要整改 13车间一层应急柜长胶手套复检日期过期，乳胶手套过期，需要整改 | 其他 | 其他 | 应急物资过期 | 设备设施原因 | 已整改完毕 |  | 5月 | 5月第一周 | 2026-05-05¦DH1¦巡查发现13车间四层应急柜的绿色检查签的编号与物资清单编号不符，乳胶手套缺少一副，需要整改 13车间三层应急柜长胶手套复检日期过期，乳胶手套过期，需要整改 13车间二层应急柜的绿色检查签的编号与物资清单编号不符，长胶手套复检日期过期，乳胶手套过期，需要整改 13车间一层应急柜长胶手套复检日期过期，乳胶手套过期，需要整改
EHS隐患排查 | 日常巡查 | 2026-05-05 | TJ2 |  | 2-214 | 11：00，防火溶剂柜存放化学品，但静电接地位点过期（有效期至05/23/2025），未及时校验（低风险97条） | 静电事件 | 过有效期 | 实验室新启用，对静电接地位点校验周期不熟悉，未建立定期检查意识。 | 人的原因 | 对过期的静电接地标识进行更换，更新校验标签及有效期。提高相关负责人进行静电接地管理的定期检查意识 |  | 5月 | 5月第一周 | 2026-05-05¦TJ2¦11：00，防火溶剂柜存放化学品，但静电接地位点过期（有效期至05/23/2025），未及时校验（低风险97条）
EHS隐患排查 | 日常巡查 | 2026-05-03 | TJ1 |  | 2号楼HP车间 | 2号楼HP车间北侧通道物料桶堵塞通道 | 其他 | 其他 | 生产物流较多未及时转移 | 人的原因 | 物料设备需要及时清理 |  | 5月 | 5月第一周 | 2026-05-03¦TJ1¦2号楼HP车间北侧通道物料桶堵塞通道
EHS隐患排查 | 日常巡查 | 2026-05-03 | TJ1 |  | 1号楼Hp车间 | 1号楼104车间缓冲间后方走廊货架上有两桶溶剂未夹静电夹 | 静电事件 | 人员操作错误 | 人员疏忽未及时连接静电卡子 | 人的原因 | 及时连接静电卡子，物料及时转移 |  | 5月 | 5月第一周 | 2026-05-03¦TJ1¦1号楼104车间缓冲间后方走廊货架上有两桶溶剂未夹静电夹
EHS隐患排查 | 日常巡查 | 2026-05-03 | TJ1 |  | 2号楼HP车间 | 2号楼车间后方走廊一溶剂桶上方有明显物料痕迹 | 跑冒滴漏 | 物料痕迹 | 转运过程洒落未及时清理 | 人的原因 | 现场擦拭清理桶体物料痕迹 |  | 5月 | 5月第一周 | 2026-05-03¦TJ1¦2号楼车间后方走廊一溶剂桶上方有明显物料痕迹
EHS隐患排查 | 日常巡查 | 2026-05-03 | TJ1 |  | 2号楼CMMD-合成 | 104实验室10号通风橱（负责人：李大昌）内反应瓶未设置二级防护，此为连续发现隐患项，昨天为通风橱右侧两个反应瓶，多次出现需引起重视 | 其他 | 其他 | 安全重视不足 | 人的原因 | 立即全部补装二级防护 |  | 5月 | 5月第一周 | 2026-05-03¦TJ1¦104实验室10号通风橱（负责人：李大昌）内反应瓶未设置二级防护，此为连续发现隐患项，昨天为通风橱右侧两个反应瓶，多次出现需引起重视
EHS隐患排查 | 日常巡查 | 2026-05-03 | TJ1 |  | 2号楼CMMD-合成 | 104实验室物流通道长时间放置4桶溶剂 | 其他 | 其他 | 通道危化品禁放规定未执行 | 人的原因 | 立即将4桶溶剂全部转移至合规储存柜 |  | 5月 | 5月第一周 | 2026-05-03¦TJ1¦104实验室物流通道长时间放置4桶溶剂
EHS隐患排查 | 日常巡查 | 2026-05-03 | TJ1 |  | 厂区干道 | 2号楼外北侧护栏标识掉落 | 其他 | 其他 |  |  |  |  | 5月 | 5月第一周 | 2026-05-03¦TJ1¦2号楼外北侧护栏标识掉落
EHS隐患排查 | 监控巡查 | 2026-05-01 | TJ1 |  | 2号楼HP车间 | HP107车间，4月30日5:03沾染物料的四氟管放在塑料袋里未封口，敞口存放约2.5小时 | 化学品暴露 | 未封口 | 未及时密封 | 人的原因 | 沾染物包装及时密封及时报废 |  | 5月 | 5月第一周 | 2026-05-01¦TJ1¦HP107车间，4月30日5:03沾染物料的四氟管放在塑料袋里未封口，敞口存放约2.5小时
EHS隐患排查 | 日常巡查 | 2026-05-02 | TJ1 |  | 2号楼HP车间 | HP车间108应急洗眼器洗眼盆表面有白色水垢 | 其他 | 其他 | 水渍 | 物料原因 | 水渍及时清理 |  | 5月 | 5月第一周 | 2026-05-02¦TJ1¦HP车间108应急洗眼器洗眼盆表面有白色水垢
EHS隐患排查 | 监控巡查 | 2026-05-02 | TJ1 |  | 1号楼Hp车间 | 1号楼105车间03:58，操作人员拔管操作未佩戴双层手套，操作后使用抹布擦手 | 其他 | 其他 | 人员习惯性操作，意识差 | 人的原因 | 操作物料溶剂时需要佩戴对应劳保 |  | 5月 | 5月第一周 | 2026-05-02¦TJ1¦1号楼105车间03:58，操作人员拔管操作未佩戴双层手套，操作后使用抹布擦手
EHS隐患排查 | 日常巡查 | 2026-05-02 | TJ1 |  | 2号楼CMMD-合成 | 101实验室废液桶存放区放置多个四氟桶盛装废液且桶体未张贴标签 | 其他 | 其他 | 废液三废管理不规范 | 人的原因 | 现场统一补全所有废液桶规范标签 |  | 5月 | 5月第一周 | 2026-05-02¦TJ1¦101实验室废液桶存放区放置多个四氟桶盛装废液且桶体未张贴标签
EHS隐患排查 | 日常巡查 | 2026-05-02 | TJ1 |  | 2号楼CMMD-合成 | 104实验室10号通风橱（负责人：李大昌）内反应瓶未设置二级防护 | 其他 | 其他 | 项目组及责任人安全管控不严 | 人的原因 | 现场整改防护到位 |  | 5月 | 5月第一周 | 2026-05-02¦TJ1¦104实验室10号通风橱（负责人：李大昌）内反应瓶未设置二级防护
EHS隐患排查 | 日常巡查 | 2026-05-02 | TJ1 |  | 2号楼CMMD-合成 | 104实验室物流通道长时间放置3桶溶剂 | 其他 | 其他 | 通道禁放要求未执行 | 人的原因 | 当日全部转移3桶溶剂至专用储存区域 |  | 5月 | 5月第一周 | 2026-05-02¦TJ1¦104实验室物流通道长时间放置3桶溶剂
EHS隐患排查 | 日常巡查 | 2026-05-02 | TJ1 |  | 2号楼CMMD-合成 | 2-104-08吹滤物料为oeb4皮肤致敏物料，现场贴的蓝色标签，且未勾选致敏 | 其他 | 其他 | 高致敏物料风险辨识不足 | 人的原因 | 立即更换合规高危致敏专用标签 |  | 5月 | 5月第一周 | 2026-05-02¦TJ1¦2-104-08吹滤物料为oeb4皮肤致敏物料，现场贴的蓝色标签，且未勾选致敏
EHS隐患排查 | 日常巡查 | 2026-04-27 | TJ1 |  | 2号楼停用GMP车间 | 2号楼GMP区域楼顶西南侧防雷支架倒伏，构件固定不牢固 | 其他 | 其他 |  |  |  |  | 4月 | 4月第四周 | 2026-04-27¦TJ1¦2号楼GMP区域楼顶西南侧防雷支架倒伏，构件固定不牢固
EHS隐患排查 | 日常巡查 | 2026-04-27 | TJ1 |  | 2号楼HP车间 | 2号楼HP车间区域楼顶南侧防雷支架倒伏，构件固定不牢固 | 其他 | 其他 |  |  |  |  | 4月 | 4月第四周 | 2026-04-27¦TJ1¦2号楼HP车间区域楼顶南侧防雷支架倒伏，构件固定不牢固
EHS隐患排查 | 日常巡查 | 2026-04-27 | TJ1 |  | 1号楼HP研发实验室 | 1号楼一楼200L桶阻挡消防箱、应急物资柜，妨碍正常开关门 | 其他 | 其他 | 物料设备未及时清理 | 人的原因 | 及时清理 |  | 4月 | 4月第四周 | 2026-04-27¦TJ1¦1号楼一楼200L桶阻挡消防箱、应急物资柜，妨碍正常开关门
EHS隐患排查 | 日常巡查 | 2026-04-26 | TJ1 |  | 2号楼CMMD-制备 | 15：59 103制备实验室2号通风橱对面设备上方放有一个小瓶溶剂未贴标签，无法辨识物料成分、危害及风险 | 其他 | 其他 | 物料分装后未及时贴标 人的原因 立即核对物料信息 无标签物料禁止存放及使用 | 人的原因 | 立即核对物料信息 |  | 4月 | 4月第四周 | 2026-04-26¦TJ1¦15：59 103制备实验室2号通风橱对面设备上方放有一个小瓶溶剂未贴标签，无法辨识物料成分、危害及风险
EHS隐患排查 | 日常巡查 | 2026-04-26 | TJ1 |  | 2号楼CMMD-合成 | 104实验室物流通道长时间放置CDo147350-01项目物料 | 其他 | 其他 | 项目物料暂存无时限管理 人的原因 即刻将项目物料全部转移至合规储存区 项目物料限定存放周期 | 人的原因 | 即刻将项目物料全部转移至合规储存区 |  | 4月 | 4月第四周 | 2026-04-26¦TJ1¦104实验室物流通道长时间放置CDo147350-01项目物料
EHS隐患排查 | 日常巡查 | 2026-04-26 | TJ1 |  | 2号楼CMMD-合成 | 104实验室每日安全检查单未检查签字 | 其他 | 其他 | 未按要求落实每日自查 | 人的原因 | 立即补全检查记录签字 |  | 4月 | 4月第四周 | 2026-04-26¦TJ1¦104实验室每日安全检查单未检查签字
EHS隐患排查 | 日常巡查 | 2026-04-25 | TJ1 |  | 2号楼CMMD-合成 | 16：12 104实验室负责人为巩玉豹的12号通风橱风速显示为0，需尽快确认维修 | 其他 | 其他 | 通风控制系统或风阀、风管故障失效 | 人的原因 | 立即停用该通风橱，紧急联系设备部门排查维修 |  | 4月 | 4月第四周 | 2026-04-25¦TJ1¦16：12 104实验室负责人为巩玉豹的12号通风橱风速显示为0，需尽快确认维修
EHS隐患排查 | 日常巡查 | 2026-04-25 | TJ1 |  | 2号楼CMMD-合成 | 104实验室物流通道两桶CDo147350-01的溶液长时间放置 | 其他 | 其他 | 物料用完未及时归位转运 | 人的原因 | 立即将两桶溶液转移至合规暂存区域 |  | 4月 | 4月第四周 | 2026-04-25¦TJ1¦104实验室物流通道两桶CDo147350-01的溶液长时间放置
EHS隐患排查 | 日常巡查 | 2026-04-25 | TJ1 |  | 2号楼分析化学部 | 102分析实验室废液桶静电卡子连接在桶提手上，未接触桶体 | 静电事件 | 人员操作错误 | 人员疏忽，意识问题 | 人的原因 | 已及时更正 |  | 4月 | 4月第四周 | 2026-04-25¦TJ1¦102分析实验室废液桶静电卡子连接在桶提手上，未接触桶体
EHS隐患排查 | 过夜反应互查 | 2026-04-28 | TJ1 |  | 2号楼CMMD-合成 | 2-104实验室13号通风橱内台式水泵内泡沫积聚较多，循环水未及时更换，水体溶剂浓度较高 | 其他 | 其他 | 循环水长期未更换维护 | 人的原因 | 立即更换全新循环水 |  | 4月 | 4月第四周 | 2026-04-28¦TJ1¦2-104实验室13号通风橱内台式水泵内泡沫积聚较多，循环水未及时更换，水体溶剂浓度较高
EHS隐患排查 | 过夜反应互查 | 2026-04-28 | TJ1 |  | 2号楼CMMD-合成 | 2-104实验室04号通风橱现场实验，有两个反应装置氮气源未连通，体系为密闭状态（非过夜反应，即将进行后处理） | 其他 | 其他 | 实验操作前未检查气路连接 | 人的原因 | 立即停止操作 |  | 4月 | 4月第四周 | 2026-04-28¦TJ1¦2-104实验室04号通风橱现场实验，有两个反应装置氮气源未连通，体系为密闭状态（非过夜反应，即将进行后处理）
EHS隐患排查 | 过夜反应互查 | 2026-04-28 | TJ1 |  | 2号楼CMMD-合成 | 2-104实验室挂瓶式冻干机，泵尾气直接排到环境中，溶剂味道较大 | 其他 | 其他 | 设备管路改造不到位 | 人的原因 | 立即停用整改 |  | 4月 | 4月第四周 | 2026-04-28¦TJ1¦2-104实验室挂瓶式冻干机，泵尾气直接排到环境中，溶剂味道较大
EHS隐患排查 | 劳动节假期节前安全专项排查 | 2026-04-29 | TJ1 |  | 厂区干道 | 2号楼北侧活性炭箱缺少受限空间标识； | 其他 | 其他 |  |  |  |  | 4月 | 4月第五周 | 2026-04-29¦TJ1¦2号楼北侧活性炭箱缺少受限空间标识；
EHS隐患排查 | 劳动节假期节前安全专项排查 | 2026-04-29 | TJ1 |  | 2号楼真空泵房 | 真空泵震动较大导致地角螺栓松动； | 其他 | 其他 |  |  |  |  | 4月 | 4月第五周 | 2026-04-29¦TJ1¦真空泵震动较大导致地角螺栓松动；
EHS隐患排查 | 劳动节假期节前安全专项排查 | 2026-04-29 | TJ1 |  | 厂区干道 | 绿化带放置有一袋抹布 | 其他 | 其他 |  |  |  |  | 4月 | 4月第五周 | 2026-04-29¦TJ1¦绿化带放置有一袋抹布
EHS隐患排查 | 劳动节假期节前安全专项排查 | 2026-04-29 | TJ1 |  | 厂区干道 | 厂区围墙西侧电子围栏线管错位，导致电线弯折，有破损风险； | 其他 | 其他 |  |  |  |  | 4月 | 4月第五周 | 2026-04-29¦TJ1¦厂区围墙西侧电子围栏线管错位，导致电线弯折，有破损风险；
EHS隐患排查 | 劳动节假期节前安全专项排查 | 2026-04-29 | TJ1 |  | 厂区干道 | 厂区西侧循环水机组控制柜未有效上锁 | 其他 | 其他 |  |  |  |  | 4月 | 4月第五周 | 2026-04-29¦TJ1¦厂区西侧循环水机组控制柜未有效上锁
EHS隐患排查 | 劳动节假期节前安全专项排查 | 2026-04-29 | TJ1 |  | 厂区干道 | 厂区西侧循环水泵1号压力表损坏，无法正常运行； | 其他 | 其他 |  |  |  |  | 4月 | 4月第五周 | 2026-04-29¦TJ1¦厂区西侧循环水泵1号压力表损坏，无法正常运行；
EHS隐患排查 | 劳动节假期节前安全专项排查 | 2026-04-29 | TJ1 |  | 2号楼GMP区域 | 叉车灭火器喷嘴损坏严重； | 其他 | 其他 | 损坏 | 设备设施原因 | 已更换 |  | 4月 | 4月第五周 | 2026-04-29¦TJ1¦叉车灭火器喷嘴损坏严重；
EHS隐患排查 | 劳动节假期节前安全专项排查 | 2026-04-29 | TJ1 |  | 2号楼GMP区域 | 承包商盛英建筑配电箱未及时上锁管理； | 其他 | 其他 | 人员疏忽忘记上锁 | 人的原因 | 已上锁 |  | 4月 | 4月第五周 | 2026-04-29¦TJ1¦承包商盛英建筑配电箱未及时上锁管理；
EHS隐患排查 | 劳动节假期节前安全专项排查 | 2026-04-29 | TJ1 |  | 厂区干道 | 成品库集装箱南侧配电箱未及时上锁，临时用电插排已断电，未及时清理； | 其他 | 其他 |  |  |  |  | 4月 | 4月第五周 | 2026-04-29¦TJ1¦成品库集装箱南侧配电箱未及时上锁，临时用电插排已断电，未及时清理；
EHS隐患排查 | 劳动节假期节前安全专项排查 | 2026-04-29 | TJ1 |  | 污水站 | 污水站碱吸收喷淋DA004碱洗塔取样口未及时盖盖； | 其他 | 其他 | 未及时封盖 | 人的原因 | 已封盖 |  | 4月 | 4月第五周 | 2026-04-29¦TJ1¦污水站碱吸收喷淋DA004碱洗塔取样口未及时盖盖；
EHS隐患排查 | 劳动节假期节前安全专项排查 | 2026-04-29 | TJ1 |  | 3号楼车间 | 3号楼北侧乙二醇围堰损坏严重； | 其他 | 其他 |  |  |  |  | 4月 | 4月第五周 | 2026-04-29¦TJ1¦3号楼北侧乙二醇围堰损坏严重；
EHS隐患排查 | 劳动节假期节前安全专项排查 | 2026-04-29 | TJ1 |  | 2号楼GMP区域 | 承包商盛英建筑接线盒防护盖缺失； | 其他 | 其他 | 检查不到位 | 人的原因 | 已更换防护盖 |  | 4月 | 4月第五周 | 2026-04-29¦TJ1¦承包商盛英建筑接线盒防护盖缺失；
EHS隐患排查 | 劳动节假期节前安全专项排查 | 2026-04-29 | TJ1 |  | 2号楼GMP区域 | 承包商盛英建筑等离子切割机外壳接地线接地点选取错误； | 静电事件 | 松动或脱落 | 底线接线点选择错误 | 人的原因 | 已整改 |  | 4月 | 4月第五周 | 2026-04-29¦TJ1¦承包商盛英建筑等离子切割机外壳接地线接地点选取错误；
EHS隐患排查 | 劳动节假期节前安全专项排查 | 2026-04-29 | TJ1 |  | 2号楼CMMD-合成 | 2-105试剂暂存间PL-RJG-08防火溶剂柜最下层有两瓶开封四氢呋喃（过氧化物前体），批号为25年9月，现场无物料盘点相关表单，无法跟踪开封时间（红笔写有26年4月时间，需确认该时间用途） | 其他 | 其他 | 过氧化物试剂开封未登记 | 人的原因 | 立即补全物料盘点及开封登记 |  | 4月 | 4月第五周 | 2026-04-29¦TJ1¦2-105试剂暂存间PL-RJG-08防火溶剂柜最下层有两瓶开封四氢呋喃（过氧化物前体），批号为25年9月，现场无物料盘点相关表单，无法跟踪开封时间（红笔写有26年4月时间，需确认该时间用途）
EHS隐患排查 | 劳动节假期节前安全专项排查 | 2026-04-29 | TJ1 |  | 2号楼CMMD-合成 | 2-104实验室刚性隔离器对面台面下柜（四口瓶），存放有一个500mL四口瓶，有明显物料痕迹 | 跑冒滴漏 | 物料痕迹 | 实验器具使用后未清洗收纳 | 人的原因 | 立即清洗四口瓶物料残留 |  | 4月 | 4月第五周 | 2026-04-29¦TJ1¦2-104实验室刚性隔离器对面台面下柜（四口瓶），存放有一个500mL四口瓶，有明显物料痕迹
EHS隐患排查 | 劳动节假期节前安全专项排查 | 2026-04-29 | TJ1 |  | 2号楼CMMD-合成 | 2-104实验室03号通风橱一反应的氮气源未接好 | 其他 | 其他 | 操作人员实验前未检查气路连接 | 人的原因 | 现场立即接好氮气气源 |  | 4月 | 4月第五周 | 2026-04-29¦TJ1¦2-104实验室03号通风橱一反应的氮气源未接好
EHS隐患排查 | 劳动节假期节前安全专项排查 | 2026-04-29 | TJ1 |  | 2号楼CMMD-合成 | 2-104西南侧立式冰箱最下层有明显物料洒落痕迹 | 跑冒滴漏 | 物料痕迹 | 物料存放摆放不规范 | 人的原因 | 彻底擦拭清理冰箱洒落物料痕迹 |  | 4月 | 4月第五周 | 2026-04-29¦TJ1¦2-104西南侧立式冰箱最下层有明显物料洒落痕迹
EHS隐患排查 | 劳动节假期节前安全专项排查 | 2026-04-29 | TJ1 |  | 2号楼CMMD-合成 | 2-104物流通道暂存有一4L玻璃瓶装乙腈，未设置二级防护 | 其他 | 其他 | 危化品临时存放未落实二级防泄漏要求 | 人的原因 | 立即为乙腈瓶加装二级防护托盘 |  | 4月 | 4月第五周 | 2026-04-29¦TJ1¦2-104物流通道暂存有一4L玻璃瓶装乙腈，未设置二级防护
EHS隐患排查 | 劳动节假期节前安全专项排查 | 2026-04-29 | TJ1 |  | QC实验室 | 一号楼QC实验室TJ1-UPLC-010仪器废液瓶活性炭安全盖显示全红（现场暂无气味逸散情况） | 其他 | 其他 |  |  |  |  | 4月 | 4月第五周 | 2026-04-29¦TJ1¦一号楼QC实验室TJ1-UPLC-010仪器废液瓶活性炭安全盖显示全红（现场暂无气味逸散情况）
EHS隐患排查 | 劳动节假期节前安全专项排查 | 2026-04-29 | TJ1 |  | 2号楼HP车间 | 108车间操作人员史文俊进行乙腈体系转移操作，现场敞口插入四氟管进行操作，且拔插四氟管时未佩戴丁腈手套 | 其他 | 其他 | 人员习惯性操作，意识差 | 人的原因 | 应密闭操作佩戴对应劳保 |  | 4月 | 4月第五周 | 2026-04-29¦TJ1¦108车间操作人员史文俊进行乙腈体系转移操作，现场敞口插入四氟管进行操作，且拔插四氟管时未佩戴丁腈手套
EHS隐患排查 | 劳动节假期节前安全专项排查 | 2026-04-29 | TJ1 |  | 1号楼Hp车间 | 104车间人员通道门密封条脱落 | 其他 | 其他 | 密封条老化 | 设备设施原因 | 更换密封条 |  | 4月 | 4月第五周 | 2026-04-29¦TJ1¦104车间人员通道门密封条脱落
EHS隐患排查 | 劳动节假期节前安全专项排查 | 2026-04-29 | TJ1 |  | 1号楼Hp车间 | 104车间隔离器上方盖板未安装 | 其他 | 其他 | 未及时按装归位 | 人的原因 | 进行按装归位 |  | 4月 | 4月第五周 | 2026-04-29¦TJ1¦104车间隔离器上方盖板未安装
EHS隐患排查 | 劳动节假期节前安全专项排查 | 2026-04-29 | TJ1 |  | 1号楼Hp车间 | 104车间高压釜搅拌轴顶部旋转部位缺少防护 | 其他 | 其他 |  |  |  |  | 4月 | 4月第五周 | 2026-04-29¦TJ1¦104车间高压釜搅拌轴顶部旋转部位缺少防护
EHS隐患排查 | 劳动节假期节前安全专项排查 | 2026-04-29 | TJ1 |  | 2号楼Hp车间 | 106车间回流洗釜冷凝未及时开启，可能导致有机溶剂逸散，操作人员李虎跃 | 其他 | 其他 | 人员操作不熟练 人的原因 人员进行培训 班长及时关注人员状态 | 人的原因 | 人员进行培训 |  | 4月 | 4月第五周 | 2026-04-29¦TJ1¦106车间回流洗釜冷凝未及时开启，可能导致有机溶剂逸散，操作人员李虎跃
EHS隐患排查 | 劳动节假期节前安全专项排查 | 2026-04-29 | TJ1 |  | 2号楼Hp车间 | 108车间靠近物流门区域地面起鼓 | 其他 | 其他 |  |  |  |  | 4月 | 4月第五周 | 2026-04-29¦TJ1¦108车间靠近物流门区域地面起鼓
EHS隐患排查 | 劳动节假期节前安全专项排查 | 2026-04-29 | TJ1 |  | 3号楼生产车间 | 液体物料分装间2-01沾染物料的四氟管未密封 | 跑冒滴漏 | 物料痕迹 | 未及时密封 | 人的原因 | 及时密封 |  | 4月 | 4月第五周 | 2026-04-29¦TJ1¦液体物料分装间2-01沾染物料的四氟管未密封
EHS隐患排查 | 劳动节假期节前安全专项排查 | 2026-04-29 | TJ1 |  | 3号楼生产车间 | 3号楼设备暂存间1-01流动相桶数较多（六桶） | 其他 | 其他 | 项目需求大 | 物料原因 | 及时使用 |  | 4月 | 4月第五周 | 2026-04-29¦TJ1¦3号楼设备暂存间1-01流动相桶数较多（六桶）
EHS隐患排查 | 日常巡查 | 2026-05-05 | DH2 |  | 罐区 | 10m³罐区，三废专用储罐下口阀门处渗漏，已沟通现场人员进行处理 | 跑冒滴漏 | 阀门渗漏 | 管路拆卸后阀门位置少量水相残留 | 方法原因 | 残留水相清理，阀门处安装盲板 |  | 5月 | 5月第一周 | 2026-05-05¦DH2¦10m³罐区，三废专用储罐下口阀门处渗漏，已沟通现场人员进行处理
EHS隐患排查 | 日常巡查 | 2026-05-05 | DH2 |  | 备料区 | 车间北门备料区，丙酮、乙腈以及乙酸甲酯等多种化学品溶剂放在一起，车间在转运使用时容易造成备料错误 | 其他 | 其他 |  |  |  |  | 5月 | 5月第一周 | 2026-05-05¦DH2¦车间北门备料区，丙酮、乙腈以及乙酸甲酯等多种化学品溶剂放在一起，车间在转运使用时容易造成备料错误
EHS隐患排查 | 劳动节值班巡查 | 2026-05-05 | TJ4-CSBT |  | 3号楼生产厂房楼顶 | 3号楼顶，两处环保设施标识牌 从指定悬挂位置悬垂及掉落地面； 正确做法：将标识牌紧固在排放口平台护栏或排气筒上(铁丝捆绑/铆钉枪或者打胶)，确保悬挂稳定牢靠。 | 其他 | 其他 | 未固定牢靠 | 方法原因 | 重新固定 |  | 5月 | 5月第一周 | 2026-05-05¦TJ4-CSBT¦3号楼顶，两处环保设施标识牌 从指定悬挂位置悬垂及掉落地面； 正确做法：将标识牌紧固在排放口平台护栏或排气筒上(铁丝捆绑/铆钉枪或者打胶)，确保悬挂稳定牢靠。
EHS隐患排查 | 劳动节值班巡查 | 2026-05-05 | TJ4-CSBT |  | 污水站二楼应急药箱 | 应急药品箱内医用碘伏过期； 正确做法：应保证应急药品箱内的药品在有效期内。 | 其他 | 其他 | 过期未更换 | 方法原因 | 及时更换 |  | 5月 | 5月第一周 | 2026-05-05¦TJ4-CSBT¦应急药品箱内医用碘伏过期； 正确做法：应保证应急药品箱内的药品在有效期内。
EHS隐患排查 | 劳动节值班巡查 | 2026-05-05 | TJ4-CSBT |  | 污水站正门 | 自行车阻挡应急柜； 正确做法：应急柜前方禁止阻挡。 | 其他 | 其他 | 未按规定位置存放 | 方法原因 | 应急柜前粘贴警示标识 |  | 5月 | 5月第一周 | 2026-05-05¦TJ4-CSBT¦自行车阻挡应急柜； 正确做法：应急柜前方禁止阻挡。
EHS隐患排查 | 日常巡查 | 2026-05-04 | DH2 |  | 三车间 | 三层203-R11釜爆破片更换，爆破片安装CK记录未填写 | 其他 | 其他 |  |  |  |  | 5月 | 5月第一周 | 2026-05-04¦DH2¦三层203-R11釜爆破片更换，爆破片安装CK记录未填写
EHS隐患排查 | 日常巡查 | 2026-05-04 | DH3 |  | 二车间 | 二车间三层应急柜外表玻璃缺少一块 | 其他 | 其他 |  |  |  |  | 5月 | 5月第一周 | 2026-05-04¦DH3¦二车间三层应急柜外表玻璃缺少一块
EHS隐患排查 | 日常巡查 | 2026-05-04 | DH3 |  | 三车间 | 三车间一层溢出桶吸收棉过少需要补充 | 其他 | 其他 | 溢出桶缺少吸收棉 | 设备设施原因 | 增加吸收棉 |  | 5月 | 5月第一周 | 2026-05-04¦DH3¦三车间一层溢出桶吸收棉过少需要补充
EHS隐患排查 | 监控巡查 | 2026-05-04 | DH3 |  | 焚烧炉 | 查看库房4卸车区监控，化学品货车在转移过程，车上有200L桶 防护栏未关闭，如颠簸，存在掉落的风险。需要对送货车辆司机进行要求 | 其他 | 其他 | 人员未识别次行为的安全隐患 | 人的原因 | 对人员进行要求培训 |  | 5月 | 5月第一周 | 2026-05-04¦DH3¦查看库房4卸车区监控，化学品货车在转移过程，车上有200L桶 防护栏未关闭，如颠簸，存在掉落的风险。需要对送货车辆司机进行要求
EHS隐患排查 | 监控巡查 | 2026-05-04 | DH3 |  | 设备部 | 查看60立罐区尾气活性炭箱，外包人员采用从A碳箱翻越围栏 踩踏风管到B碳箱的违规捷径操作，告知管理人员，需要加强培训和监管 | 其他 | 其他 | 人员安全意识不足 | 人的原因 | 暂停作业，进行培训告知 |  | 5月 | 5月第一周 | 2026-05-04¦DH3¦查看60立罐区尾气活性炭箱，外包人员采用从A碳箱翻越围栏 踩踏风管到B碳箱的违规捷径操作，告知管理人员，需要加强培训和监管
EHS隐患排查 | 日常巡查 | 2026-05-04 | DH3 |  | 三车间 | 2722连续化装置，现场有气味，查看CSTR的插底管快开法兰处有轻微渗漏的情况。对于现场有气味，需要及时查找原因并进行处置 | 化学品暴露 | 气味扩散 | 连续化气味扩散 | 设备设施原因 | 进行禁锢试密 |  | 5月 | 5月第一周 | 2026-05-04¦DH3¦2722连续化装置，现场有气味，查看CSTR的插底管快开法兰处有轻微渗漏的情况。对于现场有气味，需要及时查找原因并进行处置
EHS隐患排查 | 日常巡查 | 2026-05-04 | DH3 |  | 三车间 | 103-R21-Tr01储罐旁磁力泵拆除后入口未增加盲板，已告知操作人员 | 其他 | 其他 | 缺少盲板 | 设备设施原因 | 增加盲板 |  | 5月 | 5月第一周 | 2026-05-04¦DH3¦103-R21-Tr01储罐旁磁力泵拆除后入口未增加盲板，已告知操作人员
EHS隐患排查 | 日常巡查 | 2026-05-04 | DH3 |  | 一车间 | 101-R34下口磁力泵入口处有液体渗漏，已告知梁铖 | 跑冒滴漏 | 法兰口滴漏 | 套用管路，法兰螺丝微松动 | 方法原因 | 现场进行紧固完成 |  | 5月 | 5月第一周 | 2026-05-04¦DH3¦101-R34下口磁力泵入口处有液体渗漏，已告知梁铖
EHS隐患排查 | 监控巡查 | 2026-05-04 | DH3 |  | 连续化组 | 二车间三层4047连续化05/04/2026 09：00开始二号离心萃取机下口管路法兰处有少量液体渗漏，现场巡查时地面存在黄色物料干涸痕迹，已告知连续化人员处理。 | 跑冒滴漏 | 物料痕迹 | 取样后未承接彻底，液体滴漏导致 | 人的原因 | 已沟通进行处理 |  | 5月 | 5月第一周 | 2026-05-04¦DH3¦二车间三层4047连续化05/04/2026 09：00开始二号离心萃取机下口管路法兰处有少量液体渗漏，现场巡查时地面存在黄色物料干涸痕迹，已告知连续化人员处理。
EHS隐患排查 | 监控巡查 | 2026-05-04 | DH3 |  | 三车间 | 05/04/2026 13：28三车间二层ce05人员收料时放下连续塑料袋过长，物料经过袋子时在二级防护桶外面。 | 其他 | 其他 | 人员操作不规范 | 人的原因 | 对人员进行培训 |  | 5月 | 5月第一周 | 2026-05-04¦DH3¦05/04/2026 13：28三车间二层ce05人员收料时放下连续塑料袋过长，物料经过袋子时在二级防护桶外面。
EHS隐患排查 | 专业性排查 | 2026-05-04 | DH3 |  | 三车间 | 三车间08釜卞硫醇安全操作规范缺少受控文件红章，项目批次以及确认人未填写。 卞硫醇超压连锁停泵使用4436甲基黄酰氯PLC系统，物料名称以及反应釜编号有误，控制柜上缺少报警设置清单。 卞硫醇尾气吸收管路整体缺少打压试密合格签，管路标识，吸收罐与缓冲罐均粘贴1784项目标签需更换。 08釜加料车手套均只有一个o型圈固定两处使用塑料袋密封。 巡查时现场卞硫醇物料已撤走，但现场存在明显卞硫醇硫臭味，滴加时需做好尾气。 | 其他 | 其他 |  |  |  |  | 5月 | 5月第一周 | 2026-05-04¦DH3¦三车间08釜卞硫醇安全操作规范缺少受控文件红章，项目批次以及确认人未填写。 卞硫醇超压连锁停泵使用4436甲基黄酰氯PLC系统，物料名称以及反应釜编号有误，控制柜上缺少报警设置清单。 卞硫醇尾气吸收管路整体缺少打压试密合格签，管路标识，吸收罐与缓冲罐均粘贴1784项目标签需更换。 08釜加料车手套均只有一个o型圈固定两处使用塑料袋密封。 巡查时现场卞硫醇物料已撤走，但现场存在明显卞硫醇硫臭味，滴加时需做好尾气。
EHS隐患排查 | 专业性排查 | 2026-05-04 | DH3 |  | 一车间 | 一车间三层2314-09三废记录第三项配溶液缺少核实人签字。 一车间三层33釜三废记录第三项配溶液缺少核实人签字。 一车间三层9455/2718/2314三废记录书写不全，反应釜编号及项目编号等未书写。 一车间四层15釜三废记录第二项加料缺少核实人签字。 | 其他 | 其他 | 记录书写不完全，记录格式与复核人位置不协调，误解 | 方法原因 | 记录填写三方复核，书写后及时添加 |  | 5月 | 5月第一周 | 2026-05-04¦DH3¦一车间三层2314-09三废记录第三项配溶液缺少核实人签字。 一车间三层33釜三废记录第三项配溶液缺少核实人签字。 一车间三层9455/2718/2314三废记录书写不全，反应釜编号及项目编号等未书写。 一车间四层15釜三废记录第二项加料缺少核实人签字。
EHS隐患排查 | 专业性排查 | 2026-05-04 | DH3 |  | 二车间 | 二车间三层4436三废项目已结束，三废记录第七项转移记录未书写。 | 其他 | 其他 | 书写不及时 | 方法原因 | 已进行划改完毕 |  | 5月 | 5月第一周 | 2026-05-04¦DH3¦二车间三层4436三废项目已结束，三废记录第七项转移记录未书写。
EHS隐患排查 | 专业性排查 | 2026-05-04 | DH3 |  | 三车间 | 三车间三层22釜三废记录超温超压报警复核人未签字。 三车间三层20釜三废记录第一项设备确认氧含量未填写，第二项投料量缺少核实人签字。 | 其他 | 其他 | 人员书写记录不规范 | 人的原因 | 对人员进行培训 |  | 5月 | 5月第一周 | 2026-05-04¦DH3¦三车间三层22釜三废记录超温超压报警复核人未签字。 三车间三层20釜三废记录第一项设备确认氧含量未填写，第二项投料量缺少核实人签字。
EHS隐患排查 | 监控巡查 | 2026-05-04 | DH3 |  | 一车间 | 05/04/2026，21:57，一车间三层25釜进行200L桶投料未连接尾气。 | 其他 | 其他 | 中途更换桶脱落遗忘 | 环境原因 | 投收料操作需要连接氮气尾气，避免气味扩散 |  | 5月 | 5月第一周 | 2026-05-04¦DH3¦05/04/2026，21:57，一车间三层25釜进行200L桶投料未连接尾气。
EHS隐患排查 | 监控巡查 | 2026-05-04 | DH3 |  | 一车间 | 05/04/2026，15:17，一车间三层人员拿取插底管时未佩戴手套。 | 其他 | 其他 | 佩戴不及时 | 方法原因 | 使用插底管，佩戴对应劳动保护，责任人进行批评 |  | 5月 | 5月第一周 | 2026-05-04¦DH3¦05/04/2026，15:17，一车间三层人员拿取插底管时未佩戴手套。
EHS隐患排查 | 日常巡查 | 2026-05-04 | DH3 |  | 一车间 | 一车间二层101-R34下口压滤罐管路缺少审批单，已告知属地 | 其他 | 其他 | 标签缺少 | 方法原因 | 管路安装后及时进行添加 |  | 5月 | 5月第一周 | 2026-05-04¦DH3¦一车间二层101-R34下口压滤罐管路缺少审批单，已告知属地
EHS隐患排查 | 日常巡查 | 2026-05-04 | DH3 |  | 三车间 | 三车间三层103-R17加料车手套缺少o型圈&大阀门阀门心螺丝松动 ，已告知代宇哲 | 其他 | 其他 |  |  |  |  | 5月 | 5月第一周 | 2026-05-04¦DH3¦三车间三层103-R17加料车手套缺少o型圈&大阀门阀门心螺丝松动 ，已告知代宇哲
EHS隐患排查 | 日常巡查 | 2026-05-04 | FX2 |  | 三废车间 | 三废车间碱液储罐围堰北侧，配电箱缺少防雨设施。 | 其他 | 其他 | 维修后未及时恢复安装防雨罩 | 设备设施原因 | 已将防雨罩恢复安装 |  | 5月 | 5月第一周 | 2026-05-04¦FX2¦三废车间碱液储罐围堰北侧，配电箱缺少防雨设施。
EHS隐患排查 | 日常巡查 | 2026-05-04 | FX2 |  | 一车间一层 | 一车间一层101-R26釜下口四通弯头法兰连接处静电跨接断裂。 | 静电事件 | 无跨接或接地 | 静电跨接老化，受外力导致断裂，现场操作人员未及时发现处理 | 设备设施原因 | 发现后，操作人员以更换新静电跨接完成。 |  | 5月 | 5月第一周 | 2026-05-04¦FX2¦一车间一层101-R26釜下口四通弯头法兰连接处静电跨接断裂。
EHS隐患排查 | 日常巡查 | 2026-05-04 | FX2 |  | 二车间精馏塔 | 二车间精馏塔四层围堰内地面有使用后的试纸。 | 其他 | 其他 | 人员使用后掉落 | 人的原因 | 已安排人员将该处使用后试纸进行清理完毕，并查看区域内其他位置有无类似问题，对该区域责任人当天5S评分降为C档扣除积分处罚 |  | 5月 | 5月第一周 | 2026-05-04¦FX2¦二车间精馏塔四层围堰内地面有使用后的试纸。
EHS隐患排查 | 日常巡查 | 2026-05-04 | FX2 |  | 二车间三层 | 二车间三层902-R21釜旁穿层孔洞较大。 | 其他 | 其他 | 人员安全意识不足，涉及穿层管路连接后，未及时对孔洞部位进行铁板封堵 | 人的原因 | 已对21釜旁穿层孔洞进行封堵完毕 |  | 5月 | 5月第一周 | 2026-05-04¦FX2¦二车间三层902-R21釜旁穿层孔洞较大。
EHS隐患排查 | 日常巡查 | 2026-05-04 | FX2 |  | 二车间三层 | 二车间902-R21釜电机异响。 | 其他 | 其他 | 白班现场对搅拌状态进行确认，未发现明显异常 | 人的原因 |  |  | 5月 | 5月第一周 | 2026-05-04¦FX2¦二车间902-R21釜电机异响。
EHS隐患排查 | 日常巡查 | 2026-05-04 | FX2 |  | 一车间一层 | 一车间一层101-Dt04烘箱间门口防化服破损。 | 其他 | 其他 | 破损防化服报废处理不及时 | 人的原因 | 以将破损防化服进行报废处理完成。 |  | 5月 | 5月第一周 | 2026-05-04¦FX2¦一车间一层101-Dt04烘箱间门口防化服破损。
EHS隐患排查 | 日常巡查 | 2026-05-04 | FX2 |  | 二车间一层 | 二车间一层902-Drc04双锥间门口悬挂的公共安全帽帽带级帽子内部有白色物料附着，有人员致敏风险。 | 跑冒滴漏 | 人员操作 | 人员劳保清理意识不足，公用安全帽使用完毕后清理不彻底 | 人的原因 | 已对该安全帽清理完毕 |  | 5月 | 5月第一周 | 2026-05-04¦FX2¦二车间一层902-Drc04双锥间门口悬挂的公共安全帽帽带级帽子内部有白色物料附着，有人员致敏风险。
EHS隐患排查 | 过夜实验巡查 | 2026-05-04 | TJ3 |  | 417实验室 | 417-18通风橱恒温箱液位过低，请及时补加 | 其他 | 其他 | 反应温度较高，水蒸发较快 | 人的原因 | 已经加上 |  | 5月 | 5月第一周 | 2026-05-04¦TJ3¦417-18通风橱恒温箱液位过低，请及时补加
EHS隐患排查 | 过夜实验巡查 | 2026-05-04 | TJ3 |  | 516实验室 | 516-15通风橱使用后未下拉至指定位置 | 其他 | 其他 | 实验器材移走后未及时下拉通风橱 | 人的原因 | 使用完通风橱立即下拉至安全位置 |  | 5月 | 5月第一周 | 2026-05-04¦TJ3¦516-15通风橱使用后未下拉至指定位置
EHS隐患排查 | 过夜实验巡查 | 2026-05-04 | TJ3 |  | 733实验室 | 733-17通风橱柱子未封口 | 化学品暴露 | 未封口 | 层析柱已经抽干，内无挥发物。上层压盖氯化钠，无粉尘飘散 | 人的原因 | 及时处理用完的层析柱 |  | 5月 | 5月第一周 | 2026-05-04¦TJ3¦733-17通风橱柱子未封口
EHS隐患排查 | 过夜实验巡查 | 2026-05-04 | TJ3 |  | 418实验室 | 418-15通风橱使用后未下拉至指定位置 | 其他 | 其他 | 人员使用完未及时将通风橱拉到指定位置 | 人的原因 | 及时下拉 |  | 5月 | 5月第一周 | 2026-05-04¦TJ3¦418-15通风橱使用后未下拉至指定位置
EHS隐患排查 | 过夜实验巡查 | 2026-05-04 | TJ3 |  | 619实验室 | 619-03通风橱使用后未下拉至指定位置 | 其他 | 其他 | 经过了解通风橱内当天并无过夜反应，通风橱负责人下班前也对通风橱进行了检查，可能为夜班巡查人员使用后未及时下拉导致 | 人的原因 | 无 |  | 5月 | 5月第一周 | 2026-05-04¦TJ3¦619-03通风橱使用后未下拉至指定位置
EHS隐患排查 | 日常巡查 | 2026-05-05 | DH1 |  | M14 | 514-R10尾气视镜内壁较脏且有渗漏痕迹，需要及时清理紧固 | 跑冒滴漏 | 尾气管漏液 | 渗漏造成 | 设备设施原因 | 已进行清理紧固 |  | 5月 | 5月第一周 | 2026-05-05¦DH1¦514-R10尾气视镜内壁较脏且有渗漏痕迹，需要及时清理紧固
EHS隐患排查 | 日常巡查 | 2026-05-05 | DH1 |  | M16 | 516-R09放桶完毕后下口未及时上锁，已沟通车间人员进行上锁管理 | 其他 | 其他 | 下口未锁 | 人的原因 | 上锁 |  | 5月 | 5月第一周 | 2026-05-05¦DH1¦516-R09放桶完毕后下口未及时上锁，已沟通车间人员进行上锁管理
EHS隐患排查 | 日常巡查 | 2026-05-05 | DH1 |  | M15 | 515-R09尾气视镜下方物料印记需要进行清 | 其他 | 其他 | 残留物料未清洁 | 设备设施原因 | 已进行清洁 |  | 5月 | 5月第一周 | 2026-05-05¦DH1¦515-R09尾气视镜下方物料印记需要进行清
EHS隐患排查 | 日常巡查 | 2026-05-05 | DH1 |  | M15 | 515-R12加料漏斗手套均有漏洞，需要及时更换 | 化学品暴露 | 手套破损 | 暂未使用 | 设备设施原因 | 更换手套 |  | 5月 | 5月第一周 | 2026-05-05¦DH1¦515-R12加料漏斗手套均有漏洞，需要及时更换
EHS隐患排查 | 日常巡查 | 2026-05-05 | DH1 |  | M11 | 411-R09加料管路阀门未关闭询问车间人员回复改位置有淋洗球，车间需要添加淋洗球标签 | 其他 | 其他 | 标签悬挂不及时 | 人的原因 | 进行标识悬挂 |  | 5月 | 5月第一周 | 2026-05-05¦DH1¦411-R09加料管路阀门未关闭询问车间人员回复改位置有淋洗球，车间需要添加淋洗球标签
EHS隐患排查 | 日常巡查 | 2026-05-05 | DH1 |  | M12 | 412-R01阀门63有固体物料残留，需要及时进行清理 | 其他 | 其他 | 加料后物料清理不及时 | 人的原因 | 进行现场物料清理 |  | 5月 | 5月第一周 | 2026-05-05¦DH1¦412-R01阀门63有固体物料残留，需要及时进行清理
EHS隐患排查 | 日常巡查 | 2026-05-05 | DH1 |  | M13 | 413-R03/R04尾气视镜缺少丝堵，车间及时添加 | 其他 | 其他 | 未及时安装丝堵 | 人的原因 | 重新安装 |  | 5月 | 5月第一周 | 2026-05-05¦DH1¦413-R03/R04尾气视镜缺少丝堵，车间及时添加
EHS隐患排查 | 日常巡查 | 2026-05-05 | DH1 |  | M13 | 13车间四层413-E02-TC01前一根排氢管路排净阀渗漏，车间及时处理 | 跑冒滴漏 | 管路渗漏 | 阀门渗漏导致 | 设备设施原因 | 更换阀门紧固完成 |  | 5月 | 5月第一周 | 2026-05-05¦DH1¦13车间四层413-E02-TC01前一根排氢管路排净阀渗漏，车间及时处理
EHS隐患排查 | 日常巡查 | 2026-05-05 | DH1 |  | M11 | 411-R11加料车手套破损漏洞，需要及时更换 | 化学品暴露 | 手套破损 | 手套与加料箱手套孔磨损出现空洞 | 设备设施原因 | 进行更换新手套 |  | 5月 | 5月第一周 | 2026-05-05¦DH1¦411-R11加料车手套破损漏洞，需要及时更换
EHS隐患排查 | 日常巡查 | 2026-05-05 | DH1 |  | M12 | 12车间二层走廊氧气袋没气了，需要沟通消防控制室进行补充或更换 | 其他 | 其他 | 氧气袋气源管陆老化龟裂，导致气体跑出 | 环境原因 | 进行采买新的氧气袋进行更换 |  | 5月 | 5月第一周 | 2026-05-05¦DH1¦12车间二层走廊氧气袋没气了，需要沟通消防控制室进行补充或更换
EHS隐患排查 | 监控巡查 | 2026-05-04 | TJ3 |  | 综合楼液相色谱室 | 监控巡查05/04/2026，20：26综合楼液相色谱室通风橱未拉低 | 其他 | 其他 | 分析员通风橱使用后未拉至最低 | 人的原因 | 通风橱使用后拉至最低 |  | 5月 | 5月第一周 | 2026-05-04¦TJ3¦监控巡查05/04/2026，20：26综合楼液相色谱室通风橱未拉低
EHS隐患排查 | 监控巡查 | 2026-05-04 | TJ3 |  | 8号楼 | 监控巡查05/04/2026，8号楼1车间平台下20：36现场人员打料插底管倾斜未拧紧 | 其他 | 其他 | 操作人的操作执行不到位，未按照管理要求拧紧插底管 | 人的原因 | 责任人问责 |  | 5月 | 5月第一周 | 2026-05-04¦TJ3¦监控巡查05/04/2026，8号楼1车间平台下20：36现场人员打料插底管倾斜未拧紧
EHS隐患排查 | 日常巡查 | 2026-05-04 | TJ3 |  | 7号楼 | 7号楼二层走廊洗眼器下次点检日期有误，改为一周巡查一次日期，此问题已与当班副主任沟通 | 其他 | 其他 | 人员书写错误 | 人的原因 | 已对责任人进行批评教育，书写时注意规范 |  | 5月 | 5月第一周 | 2026-05-04¦TJ3¦7号楼二层走廊洗眼器下次点检日期有误，改为一周巡查一次日期，此问题已与当班副主任沟通
EHS隐患排查 | 日常巡查 | 2026-05-04 | TJ3 |  | 8号楼韩闯班组 | 8号楼804-R06反应釜旁灭火器使用后未归置原位，已现场整改 | 其他 | 其他 | 现场受控化学品投料，临时挪用灭火器作为应急措施，使用后未及时归位 | 人的原因 | 已将灭火器归位 |  | 5月 | 5月第一周 | 2026-05-04¦TJ3¦8号楼804-R06反应釜旁灭火器使用后未归置原位，已现场整改
EHS隐患排查 | 日常巡查 | 2026-05-04 | TJ3 |  | 9号楼张瑞班组 | 巡查发现9号楼二层四车间洗眼器使用状态有误，已现场整改 | 其他 | 其他 | 设备维修后，未按照要求对设备状态标识进行恢复，已安排恢复 | 方法原因 | 已恢复 |  | 5月 | 5月第一周 | 2026-05-04¦TJ3¦巡查发现9号楼二层四车间洗眼器使用状态有误，已现场整改
EHS隐患排查 | 日常巡查 | 2026-05-04 | TJ3 |  | 9号楼张瑞班组 | 巡查发现9号楼901-R04加料箱手套防护未归置有效位置，已现场整改 | 其他 | 其他 | 人员在清理现场后，未及时将O型圈归位，已安排归位 | 方法原因 | 已归位 |  | 5月 | 5月第一周 | 2026-05-04¦TJ3¦巡查发现9号楼901-R04加料箱手套防护未归置有效位置，已现场整改
EHS隐患排查 | 日常巡查 | 2026-05-05 | DH1 |  | M2 | 302-R22下口搪瓷三通处静电跨接缺少破漆垫片 | 静电事件 | 无跨接或接地 | 安装时遗漏破漆垫片 | 设备设施原因 | 已添加 |  | 5月 | 5月第一周 | 2026-05-05¦DH1¦302-R22下口搪瓷三通处静电跨接缺少破漆垫片
EHS隐患排查 | 日常巡查 | 2026-05-05 | DH1 |  | M1 | 301-FD02接收罐液位计缺少上限标识 | 其他 | 其他 | 标识脱落 | 环境原因 | 已重新悬挂 |  | 5月 | 5月第一周 | 2026-05-05¦DH1¦301-FD02接收罐液位计缺少上限标识
EHS隐患排查 | 日常巡查 | 2026-05-05 | DH1 |  | M1 | 301-CE01接收罐液位计缺少上限标识 | 其他 | 其他 | 标签标识脱落 | 环境原因 | 已重新添加 |  | 5月 | 5月第一周 | 2026-05-05¦DH1¦301-CE01接收罐液位计缺少上限标识
EHS隐患排查 | 监控巡查 | 2026-05-04 | DH1 |  | M16 | 5号楼5号楼梯间疏散标识张贴位置错误，需整改 | 其他 | 其他 | 标识位置粘贴错误 | 人的原因 | 重新粘贴 |  | 5月 | 5月第一周 | 2026-05-04¦DH1¦5号楼5号楼梯间疏散标识张贴位置错误，需整改
EHS隐患排查 | 监控巡查 | 2026-05-04 | DH1 |  | M1 | 3号楼1车间DRC06监控画面查看不到投料全过程，需要调整监控角度 | 其他 | 其他 | 监控安装位置导致 | 设备设施原因 | 已重新调整 |  | 5月 | 5月第一周 | 2026-05-04¦DH1¦3号楼1车间DRC06监控画面查看不到投料全过程，需要调整监控角度
EHS隐患排查 | 监控巡查 | 2026-05-04 | DH1 |  | M6/9 | 05/04/2026,22:10操作人员尹宇航在206-R21投完固体料，清理完现场，人员脱劳保时未进行擦拭，就直接脱去。 | 其他 | 其他 | 脱PPE方法不正确 | 方法原因 | 人员重新培训 |  | 5月 | 5月第一周 | 2026-05-04¦DH1¦05/04/2026,22:10操作人员尹宇航在206-R21投完固体料，清理完现场，人员脱劳保时未进行擦拭，就直接脱去。
EHS隐患排查 | 日常巡查 | 2026-05-04 | DH1 |  | M22 | 检查四点班班组巡查记录空白-刘天举 巡查记录P3页交班签字空白-陈艳洪 已群内告知补齐记录 | 其他 | 其他 | 巡查记录书写不及时 | 人的原因 | 对班组长进行强调记录书写，及时进行巡查填写 |  | 5月 | 5月第一周 | 2026-05-04¦DH1¦检查四点班班组巡查记录空白-刘天举 巡查记录P3页交班签字空白-陈艳洪 已群内告知补齐记录
EHS隐患排查 | 日常巡查 | 2026-05-04 | DH1 |  | M20 | 检查620-R12加正庚烷，现场新人操作，桶内有正庚烷，插入插底管半天拧不上，现没有气味防护措施，已现场沟通车间班长刘磊安排处理、现场做好气味控制措施 | 化学品暴露 | 气味扩散 | 现场执行操作不规范 | 人的原因 | 已进行整改 |  | 5月 | 5月第一周 | 2026-05-04¦DH1¦检查620-R12加正庚烷，现场新人操作，桶内有正庚烷，插入插底管半天拧不上，现没有气味防护措施，已现场沟通车间班长刘磊安排处理、现场做好气味控制措施
EHS隐患排查 | 日常巡查 | 2026-05-04 | DH1 |  | M18 | 检查18车间四楼02釜旁边柜子内，操作规范、标识牌，速效救心丸、连体服、PVCC手套混放。 红色手套已发黑，手套有破孔洞、白色连体服裤脚有黄色物料未清理 还有SDS修订2020年的，一本里有几个超过五年过期的、以上问题已现场沟通车间班长孔令涛和车间主任安排处理 | 其他 | 其他 | 人员使用后物品摆放不规范 | 人的原因 | 已进行处理 |  | 5月 | 5月第一周 | 2026-05-04¦DH1¦检查18车间四楼02釜旁边柜子内，操作规范、标识牌，速效救心丸、连体服、PVCC手套混放。 红色手套已发黑，手套有破孔洞、白色连体服裤脚有黄色物料未清理 还有SDS修订2020年的，一本里有几个超过五年过期的、以上问题已现场沟通车间班长孔令涛和车间主任安排处理
EHS隐患排查 | 日常巡查 | 2026-05-04 | DH1 |  | M22 | 检查四楼08转移聚乙烯管路、在四楼08门口走廊处的两段聚乙烯管中间的法兰没有静电导出、需要安排静电接地 | 静电事件 | 无跨接或接地 | 管路链接未进行安装 | 人的原因 | 同人员进行强调，进行安装完成 |  | 5月 | 5月第一周 | 2026-05-04¦DH1¦检查四楼08转移聚乙烯管路、在四楼08门口走廊处的两段聚乙烯管中间的法兰没有静电导出、需要安排静电接地
EHS隐患排查 | 日常巡查 | 2026-05-04 | DH1 |  | M21 | 检查21车间四楼走廊夹层滴漏、现场排风口下方用二级防护桶接漏、现场滴漏无异常气味、已沟通车间带班李先仝注意现场滴漏情况、待白天进夹层检查处理 | 跑冒滴漏 | 夹层漏液 | 夹层循环水管路三通处沙眼 | 设备设施原因 | 现场处理完毕，已经确认不再渗漏 |  | 5月 | 5月第一周 | 2026-05-04¦DH1¦检查21车间四楼走廊夹层滴漏、现场排风口下方用二级防护桶接漏、现场滴漏无异常气味、已沟通车间带班李先仝注意现场滴漏情况、待白天进夹层检查处理
EHS隐患排查 | 日常巡查 | 2026-05-04 | DH1 |  | M18 | 检查18车间班组安全活动2/3/4月份的记录仍有空白、附件等未完成、抽查孔令涛班组、张德彬班组反馈未进行班组培训、还请车间及时沟通、组织进行班组安全活动 | 其他 | 其他 | 班组人员少写完后空白未进行划掉 | 人的原因 | 已进行处理 |  | 5月 | 5月第一周 | 2026-05-04¦DH1¦检查18车间班组安全活动2/3/4月份的记录仍有空白、附件等未完成、抽查孔令涛班组、张德彬班组反馈未进行班组培训、还请车间及时沟通、组织进行班组安全活动
EHS隐患排查 | 日常巡查 | 2026-05-05 | DH1 |  | M6/9 | 209-R07-Tr01接收罐液位计断层，沟通操作人员丁云祥处理。 | 其他 | 其他 | 长时间使用所致 | 设备设施原因 | 已修复 |  | 5月 | 5月第一周 | 2026-05-05¦DH1¦209-R07-Tr01接收罐液位计断层，沟通操作人员丁云祥处理。
EHS隐患排查 | 日常巡查 | 2026-05-05 | DH1 |  | M6/9 | 206-R09防爆片旁管路快开球阀缺少盲板，沟通现场人员丁云祥添加。 | 跑冒滴漏 | 缺少盲板/丝堵 | 使用完毕后盲板恢复不及时 | 方法原因 | 已增加盲板 |  | 5月 | 5月第一周 | 2026-05-05¦DH1¦206-R09防爆片旁管路快开球阀缺少盲板，沟通现场人员丁云祥添加。
EHS隐患排查 | 日常巡查 | 2026-05-05 | DH1 |  | M7 | 207-R03加料软管快开球阀未封堵，沟通副班龚玉安封堵。 | 其他 | 其他 | 使用后盲板未及时恢复 | 方法原因 | 安装盲板 |  | 5月 | 5月第一周 | 2026-05-05¦DH1¦207-R03加料软管快开球阀未封堵，沟通副班龚玉安封堵。
EHS隐患排查 | 日常巡查 | 2026-05-05 | DH1 |  | M7 | 207-R13加料管路缺少物料标识，沟通助工王立鑫添加。 | 其他 | 其他 | 标签脱落 | 设备设施原因 | 重新悬挂标签 |  | 5月 | 5月第一周 | 2026-05-05¦DH1¦207-R13加料管路缺少物料标识，沟通助工王立鑫添加。
EHS隐患排查 | 1号楼及周边无死角排查 | 2026-05-03 | TJ3 |  | 一层南侧走廊 | 一层南侧走廊消火栓前放置警示牌 | 其他 | 其他 |  |  |  |  | 5月 | 5月第一周 | 2026-05-03¦TJ3¦一层南侧走廊消火栓前放置警示牌
EHS隐患排查 | 日常巡查 | 2026-05-05 | DH2 |  | 综合楼 | 综合楼三层应急药品箱内藿香生气水已过期需要更换 | 其他 | 其他 |  |  |  |  | 5月 | 5月第一周 | 2026-05-05¦DH2¦综合楼三层应急药品箱内藿香生气水已过期需要更换
EHS隐患排查 | 日常巡查 | 2026-05-05 | DH2 |  | 三车间 | 一层走廊应急药品箱内缺少棉签、缺少使用物品清单 | 其他 | 其他 |  |  |  |  | 5月 | 5月第一周 | 2026-05-05¦DH2¦一层走廊应急药品箱内缺少棉签、缺少使用物品清单
EHS隐患排查 | 监控巡查 | 2026-05-04 | DH2 |  | 三车间 | 监控回放查询发现三车间四层高压釜外门口灭火器被当作临时围挡支撑使用 | 其他 | 其他 |  |  |  |  | 5月 | 5月第一周 | 2026-05-04¦DH2¦监控回放查询发现三车间四层高压釜外门口灭火器被当作临时围挡支撑使用
EHS隐患排查 | 日常巡查 | 2026-05-04 | TJ2 |  | 1-303 | 16：20，洗眼器超期未检查，03和06橱OEB4物料存放期间通风橱上方告知卡未划改，已现场提醒实验人员整改。（低风险19条）（提醒94条） | 其他 | 其他 | 正好是五一假期，人员意识比较松备，没有关注到洗眼器超期未检查，OEB4物料存放在通风橱中，忘记划改风险告知卡 | 人的原因 | 对洗眼器进行检查，存放OEB4物料的通风橱OEB告知卡划改至高风险 |  | 5月 | 5月第一周 | 2026-05-04¦TJ2¦16：20，洗眼器超期未检查，03和06橱OEB4物料存放期间通风橱上方告知卡未划改，已现场提醒实验人员整改。（低风险19条）（提醒94条）
EHS隐患排查 | 节假日巡查 | 2026-05-04 | TJ4-CSBT |  | 制剂库房南侧门外 | 户外电源插座未安装防水罩； 正确做法：户外使用的配电插座、开关必须配置防水罩，做到防雨、防溅、防异物侵入； | 其他 | 其他 | 防雨外罩已提交5月份预算 | 环境原因 | 安装防雨罩 |  | 5月 | 5月第一周 | 2026-05-04¦TJ4-CSBT¦户外电源插座未安装防水罩； 正确做法：户外使用的配电插座、开关必须配置防水罩，做到防雨、防溅、防异物侵入；
EHS隐患排查 | 日常巡查 | 2026-04-27 | DH1 |  | M16 | 十六车间四层物料电梯 抱桶车放置处 放置物料。此处没有可燃检测器与监控，存放物料如发生泄露无法及时进行响应 | 其他 | 其他 | 物料电梯门口暂时存放物料 | 人的原因 | 及时转移 |  | 4月 | 4月第四周 | 2026-04-27¦DH1¦十六车间四层物料电梯 抱桶车放置处 放置物料。此处没有可燃检测器与监控，存放物料如发生泄露无法及时进行响应
EHS隐患排查 | 日常巡查 | 2026-04-27 | DH1 |  | M13 | 305-ce06使用前检查:在线氧内接线错误，射流泵控制阀接在氧含量进口，采样阀接在射流泵进。水过滤换下水，水有些发黄。 尾气液封需要加水 放料管路，接受罐转出管路还未做。 间内气味较大。 305-ce06底座接地线都已经脱落 母液转移软管搭在钢板上，已经有磨损缺少防护。 底座防腐都已经脱落需重新刷漆。 | 静电事件 | 无跨接或接地 | 设备清洗中，暂未进行使用，在使用前会同监察部，设备部排查，其他问题已整改 | 设备设施原因 | 已整改 |  | 4月 | 4月第四周 | 2026-04-27¦DH1¦305-ce06使用前检查:在线氧内接线错误，射流泵控制阀接在氧含量进口，采样阀接在射流泵进。水过滤换下水，水有些发黄。 尾气液封需要加水 放料管路，接受罐转出管路还未做。 间内气味较大。 305-ce06底座接地线都已经脱落 母液转移软管搭在钢板上，已经有磨损缺少防护。 底座防腐都已经脱落需重新刷漆。
EHS隐患排查 | 日常巡查 | 2026-04-27 | DH1 |  | M10 | 10车间金检机间门口幕风机 开关箱外壳缺少接地 | 静电事件 | 无跨接或接地 | 现场整改完成 | 设备设施原因 | 整改完成 |  | 4月 | 4月第四周 | 2026-04-27¦DH1¦10车间金检机间门口幕风机 开关箱外壳缺少接地
EHS隐患排查 | 日常巡查 | 2026-04-27 | DH1 |  | M10 | 10车间一层金检机间，金属探测器与断路器的接地未直连到接地母排上，从母排引线，接到一小块扁铁上了，需整改。 | 静电事件 | 无跨接或接地 | 已整改完成 | 设备设施原因 | 已整改完成 |  | 4月 | 4月第四周 | 2026-04-27¦DH1¦10车间一层金检机间，金属探测器与断路器的接地未直连到接地母排上，从母排引线，接到一小块扁铁上了，需整改。
EHS隐患排查 | 日常巡查 | 2026-04-27 | TJ4-CMMD |  | 11号楼 | TJ4S-1107-HPPC01-T02罐上压力表无上限标识 | 其他 | 其他 | TJ4S-1107-HPPC01-T02罐上压力表无上限标识 | 方法原因 | 已现场整改完成 |  | 4月 | 4月第四周 | 2026-04-27¦TJ4-CMMD¦TJ4S-1107-HPPC01-T02罐上压力表无上限标识
EHS隐患排查 | 日常巡查 | 2026-05-02 | TJ4-CMMD |  | 11号楼 | 三层配液间蠕动泵凡士林缺少已补充 | 其他 | 其他 | 三层配液间蠕动泵凡士林缺少已补充 | 方法原因 | 已现场整改完成 |  | 5月 | 5月第一周 | 2026-05-02¦TJ4-CMMD¦三层配液间蠕动泵凡士林缺少已补充
EHS隐患排查 | 日常巡查 | 2026-05-02 | TJ4-CMMD |  | 11号楼 | 2楼配液间流动相B罐尾气丝堵松动 | 其他 | 其他 | 2楼配液间流动相B罐尾气丝堵松动 | 设备设施原因 | 已现场整改完成 |  | 5月 | 5月第一周 | 2026-05-02¦TJ4-CMMD¦2楼配液间流动相B罐尾气丝堵松动
EHS隐患排查 | 日常巡查 | 2026-05-02 | TJ4-CMMD |  | 11号楼 | 2楼02制备间上样罐上口缺少两块一寸快开盲板 | 其他 | 其他 | 2楼02制备间上样罐上口缺少两块一寸快开盲板 | 方法原因 | 已现场整改完成 |  | 5月 | 5月第一周 | 2026-05-02¦TJ4-CMMD¦2楼02制备间上样罐上口缺少两块一寸快开盲板
EHS隐患排查 | 日常巡查 | 2026-05-02 | TJ4-CMMD |  | 11号楼 | TJ4S-1108-cp003蠕动泵记录与泵不在一处 | 其他 | 其他 | TJ4S-1108-cp003蠕动泵记录与泵不在一处 | 方法原因 | 已现场整改完成 |  | 5月 | 5月第一周 | 2026-05-02¦TJ4-CMMD¦TJ4S-1108-cp003蠕动泵记录与泵不在一处
EHS隐患排查 | 日常巡查 | 2026-05-02 | TJ4-CMMD |  | 11号楼 | 氮气加湿器视镜下口缺少快开盲板 | 其他 | 其他 | 氮气加湿器视镜下口缺少快开盲板 | 方法原因 | 已现场整改完成 |  | 5月 | 5月第一周 | 2026-05-02¦TJ4-CMMD¦氮气加湿器视镜下口缺少快开盲板
EHS隐患排查 | 日常巡查 | 2026-05-02 | TJ4-CMMD |  | 11号楼 | 2楼配液间三废泵上有物料痕迹已清理 | 跑冒滴漏 | 物料痕迹 | 2楼配液间三废泵上有物料痕迹已清理 | 方法原因 | 已现场整改完成 |  | 5月 | 5月第一周 | 2026-05-02¦TJ4-CMMD¦2楼配液间三废泵上有物料痕迹已清理
EHS隐患排查 | 日常巡查 | 2026-05-02 | TJ4-CMMD |  | 11号楼 | TJ4S-1100-PDP02气动泵表面物料已清理 | 跑冒滴漏 | 泵头渗漏 | TJ4S-1100-PDP02气动泵表面物料已清理 | 方法原因 | 已现场整改完成 |  | 5月 | 5月第一周 | 2026-05-02¦TJ4-CMMD¦TJ4S-1100-PDP02气动泵表面物料已清理
EHS隐患排查 | 日常巡查 | 2026-05-02 | TJ4-CMMD |  | 11号楼 | TJ4S-1100-PDP05气动泵记录本和泵不在一处 | 其他 | 其他 | TJ4S-1100-PDP05气动泵记录本和泵不在一处 | 方法原因 | 已现场整改完成 |  | 5月 | 5月第一周 | 2026-05-02¦TJ4-CMMD¦TJ4S-1100-PDP05气动泵记录本和泵不在一处
EHS隐患排查 | 日常巡查 | 2026-05-02 | TJ4-CMMD |  | 11号楼 | TJ4S-1107-R01反应釜下口未上锁 | 跑冒滴漏 | 缺少盲板/丝堵 | TJ4S-1107-R01反应釜下口未上锁 | 方法原因 | 已现场整改完成 |  | 5月 | 5月第一周 | 2026-05-02¦TJ4-CMMD¦TJ4S-1107-R01反应釜下口未上锁
EHS隐患排查 | 日常巡查 | 2026-05-02 | TJ4-CMMD |  | 11号楼 | TJ4S-1107-HPPC02-T02磁翻板液位计丝堵松动 | 跑冒滴漏 | 松动或脱落 | TJ4S-1107-HPPC02-T02磁翻板液位计丝堵松动 | 设备设施原因 | 已现场整改完成 |  | 5月 | 5月第一周 | 2026-05-02¦TJ4-CMMD¦TJ4S-1107-HPPC02-T02磁翻板液位计丝堵松动
EHS隐患排查 | 日常巡查 | 2026-05-01 | TJ4-CMMD |  | 11号楼 | TJ4S-1106-Tr05接收罐流体过滤器进口无盲板 | 其他 | 其他 | TJ4S-1106-Tr05接收罐流体过滤器进口无盲板 | 方法原因 | 已现场整改完成 |  | 5月 | 5月第一周 | 2026-05-01¦TJ4-CMMD¦TJ4S-1106-Tr05接收罐流体过滤器进口无盲板
EHS隐患排查 | 日常巡查 | 2026-05-01 | TJ4-CMMD |  | 11号楼 | TJ4S-1100-PDP04气动泵表面物料已清理 | 跑冒滴漏 | 泵头渗漏 | TJ4S-1100-PDP04气动泵表面物料已清理 | 方法原因 | 已现场整改完成 |  | 5月 | 5月第一周 | 2026-05-01¦TJ4-CMMD¦TJ4S-1100-PDP04气动泵表面物料已清理
EHS隐患排查 | 日常巡查 | 2026-05-01 | TJ4-CMMD |  | 11号楼 | TJ4S-1100-PDP12气动泵记录与泵不在一处 | 其他 | 其他 | TJ4S-1100-PDP12气动泵记录与泵不在一处 | 方法原因 | 已现场整改完成 |  | 5月 | 5月第一周 | 2026-05-01¦TJ4-CMMD¦TJ4S-1100-PDP12气动泵记录与泵不在一处
EHS隐患排查 | 日常巡查 | 2026-05-01 | TJ4-CMMD |  | 11号楼 | 3-32尾气阀组排净口丝堵松动 | 其他 | 其他 | 3-32尾气阀组排净口丝堵松动 | 设备设施原因 | 已现场整改完成 |  | 5月 | 5月第一周 | 2026-05-01¦TJ4-CMMD¦3-32尾气阀组排净口丝堵松动
EHS隐患排查 | 日常巡查 | 2026-05-01 | TJ4-CMMD |  | 11号楼 | 3-38匀浆罐上口缺盲板 | 跑冒滴漏 | 缺少盲板/丝堵 | 3-38匀浆罐上口缺盲板 | 方法原因 | 已现场整改完成 |  | 5月 | 5月第一周 | 2026-05-01¦TJ4-CMMD¦3-38匀浆罐上口缺盲板
EHS隐患排查 | 日常巡查 | 2026-05-01 | TJ4-CMMD |  | 11号楼 | 三层制备配液间储罐上方无使用阀门未加装盲板 | 其他 | 其他 | 三层制备配液间储罐上方无使用阀门未加装盲板 | 方法原因 | 已现场整改完成 |  | 5月 | 5月第一周 | 2026-05-01¦TJ4-CMMD¦三层制备配液间储罐上方无使用阀门未加装盲板
EHS隐患排查 | 日常巡查 | 2026-05-01 | TJ4-CMMD |  | 11号楼 | 3L9车间消防栓遮挡 | 其他 | 其他 | 3L9车间消防栓遮挡 | 人的原因 | 已现场整改完成 |  | 5月 | 5月第一周 | 2026-05-01¦TJ4-CMMD¦3L9车间消防栓遮挡
EHS隐患排查 | 日常巡查 | 2026-05-01 | TJ4-CMMD |  | 11号楼 | Sy02音叉未松动未拧紧 | 其他 | 其他 | Sy02音叉未松动未拧紧 | 设备设施原因 | 已现场整改完成 |  | 5月 | 5月第一周 | 2026-05-01¦TJ4-CMMD¦Sy02音叉未松动未拧紧
EHS隐患排查 | 日常巡查 | 2026-05-01 | TJ4-CMMD |  | 11号楼 | 4-22T05搅拌罐万向轮未锁死 | 其他 | 其他 | 4-22T05搅拌罐万向轮未锁死 | 人的原因 | 已现场整改完成 |  | 5月 | 5月第一周 | 2026-05-01¦TJ4-CMMD¦4-22T05搅拌罐万向轮未锁死
EHS隐患排查 | 日常巡查 | 2026-05-01 | TJ4-CMMD |  | 11号楼 | 4L9车间二级防护桶无静电 | 静电事件 | 无跨接或接地 | 4L9车间二级防护桶无静电 | 人的原因 | 已现场整改完成 |  | 5月 | 5月第一周 | 2026-05-01¦TJ4-CMMD¦4L9车间二级防护桶无静电
EHS隐患排查 | 日常巡查 | 2026-05-01 | TJ4-CMMD |  | 11号楼 | 3-21R02接收管上静电跨接松动松动 | 静电事件 | 损坏 | 3-21R02接收管上静电跨接松动松动 | 设备设施原因 | 已现场整改完成 |  | 5月 | 5月第一周 | 2026-05-01¦TJ4-CMMD¦3-21R02接收管上静电跨接松动松动
EHS隐患排查 | 日常巡查 | 2026-05-01 | TJ4-CMMD |  | 11号楼 | 3楼走廊排风口百叶窗未关严 | 其他 | 其他 | 3楼走廊排风口百叶窗未关严 | 人的原因 | 已现场整改完成 |  | 5月 | 5月第一周 | 2026-05-01¦TJ4-CMMD¦3楼走廊排风口百叶窗未关严
EHS隐患排查 | 日常巡查 | 2026-05-01 | TJ4-CMMD |  | 11号楼 | 三楼九车间九车间排风口遮挡 | 其他 | 其他 | 三楼九车间九车间排风口遮挡 | 人的原因 | 已现场整改完成 |  | 5月 | 5月第一周 | 2026-05-01¦TJ4-CMMD¦三楼九车间九车间排风口遮挡
EHS隐患排查 | 日常巡查 | 2026-05-01 | TJ4-CMMD |  | 11号楼 | 2楼九车间灭火器角标缺失 | 其他 | 其他 | 2楼九车间灭火器角标缺失 | 人的原因 | 已现场整改完成 |  | 5月 | 5月第一周 | 2026-05-01¦TJ4-CMMD¦2楼九车间灭火器角标缺失
EHS隐患排查 | 日常巡查 | 2026-04-30 | TJ4-CMMD |  | 11号楼 | 3-02二级防护桶无静电 | 静电事件 | 无跨接或接地 | 3-02二级防护桶无静电 | 人的原因 | 已现场整改完成 |  | 4月 | 4月第五周 | 2026-04-30¦TJ4-CMMD¦3-02二级防护桶无静电
EHS隐患排查 | 日常巡查 | 2026-04-30 | TJ4-CMMD |  | 11号楼 | 3-34灭火器被阻挡 | 其他 | 其他 | 3-34灭火器被阻挡 | 人的原因 | 已现场整改完成 |  | 4月 | 4月第五周 | 2026-04-30¦TJ4-CMMD¦3-34灭火器被阻挡
EHS隐患排查 | 日常巡查 | 2026-04-30 | TJ4-CMMD |  | 11号楼 | 四楼交接班处开关线管接口松 | 静电事件 | 挠性管损坏 | 四楼交接班处开关线管接口松 | 设备设施原因 | 已现场整改完成 |  | 4月 | 4月第五周 | 2026-04-30¦TJ4-CMMD¦四楼交接班处开关线管接口松
EHS隐患排查 | 日常巡查 | 2026-04-30 | TJ4-CMMD |  | 11号楼 | 3-02接收罐静电跨接缺少破漆热片 | 静电事件 | 无跨接或接地 | 3-02接收罐静电跨接缺少破漆热片 | 设备设施原因 | 已现场整改完成 |  | 4月 | 4月第五周 | 2026-04-30¦TJ4-CMMD¦3-02接收罐静电跨接缺少破漆热片
EHS隐患排查 | 日常巡查 | 2026-04-30 | TJ4-CMMD |  | 11号楼 | 4-02防火门堵塞 | 其他 | 其他 | 4-02防火门堵塞 | 人的原因 | 已现场整改完成 |  | 4月 | 4月第五周 | 2026-04-30¦TJ4-CMMD¦4-02防火门堵塞
EHS隐患排查 | 日常巡查 | 2026-04-30 | TJ4-CMMD |  | 11号楼 | 4-20排风口标识破损更换 | 其他 | 其他 | 4-20排风口标识破损更换 | 人的原因 | 已现场整改完成 |  | 4月 | 4月第五周 | 2026-04-30¦TJ4-CMMD¦4-20排风口标识破损更换
EHS隐患排查 | 日常巡查 | 2026-04-30 | TJ4-CMMD |  | 11号楼 | 4L9车间排风口标识粘贴 | 其他 | 其他 | 4L9车间排风口标识粘贴 | 人的原因 | 已现场整改完成 |  | 4月 | 4月第五周 | 2026-04-30¦TJ4-CMMD¦4L9车间排风口标识粘贴
EHS隐患排查 | 日常巡查 | 2026-04-30 | TJ4-CMMD |  | 11号楼 | 4L暂存间应急设施遮挡 | 其他 | 其他 | 4L暂存间应急设施遮挡 | 人的原因 | 已现场整改完成 |  | 4月 | 4月第五周 | 2026-04-30¦TJ4-CMMD¦4L暂存间应急设施遮挡
EHS隐患排查 | 日常巡查 | 2026-04-25 | TJ4-CMMD |  | 11号楼 | F08压滤罐尾气出口未加装盲板 | 其他 | 其他 | F08压滤罐尾气出口未加装盲板 | 人的原因 | 已现场整改完成 |  | 4月 | 4月第四周 | 2026-04-25¦TJ4-CMMD¦F08压滤罐尾气出口未加装盲板
EHS隐患排查 | 日常巡查 | 2026-04-25 | TJ4-CMMD |  | 11号楼 | PDP19隔膜泵有物料痕迹 | 跑冒滴漏 | 物料痕迹 | PDP19隔膜泵有物料痕迹 | 设备设施原因 | 已现场整改完成 |  | 4月 | 4月第四周 | 2026-04-25¦TJ4-CMMD¦PDP19隔膜泵有物料痕迹
EHS隐患排查 | 日常巡查 | 2026-04-25 | TJ4-CMMD |  | 11号楼 | PDP02隔膜泵进料口手阀手柄松动 | 其他 | 其他 | PDP02隔膜泵进料口手阀手柄松动 | 设备设施原因 | 已现场整改完成 |  | 4月 | 4月第四周 | 2026-04-25¦TJ4-CMMD¦PDP02隔膜泵进料口手阀手柄松动
EHS隐患排查 | 日常巡查 | 2026-04-25 | TJ4-CMMD |  | 11号楼 | 4-02重力床碱液储罐压力表红线脱落 | 其他 | 其他 | 4-02重力床碱液储罐压力表红线脱落 | 设备设施原因 | 已现场整改完成 |  | 4月 | 4月第四周 | 2026-04-25¦TJ4-CMMD¦4-02重力床碱液储罐压力表红线脱落
EHS隐患排查 | 日常巡查 | 2026-04-25 | TJ4-CMMD |  | 11号楼 | R07反应釜回流手阀未关严 | 其他 | 其他 | R07反应釜回流手阀未关严 | 人的原因 | 已现场整改完成 |  | 4月 | 4月第四周 | 2026-04-25¦TJ4-CMMD¦R07反应釜回流手阀未关严
EHS隐患排查 | 日常巡查 | 2026-04-25 | TJ4-CMMD |  | 11号楼 | R03乙腈气动泵状态标识错误 | 其他 | 其他 | R03乙腈气动泵状态标识错误 | 设备设施原因 | 已现场整改完成 |  | 4月 | 4月第四周 | 2026-04-25¦TJ4-CMMD¦R03乙腈气动泵状态标识错误
EHS隐患排查 | 日常巡查 | 2026-04-25 | TJ4-CMMD |  | 11号楼 | 1108-R13釜下口阀门上锁 | 其他 | 其他 | 1108-R13釜下口阀门上锁 | 设备设施原因 | 已现场整改完成 |  | 4月 | 4月第四周 | 2026-04-25¦TJ4-CMMD¦1108-R13釜下口阀门上锁
EHS隐患排查 | 日常巡查 | 2026-04-25 | TJ4-CMMD |  | 11号楼 | 3-02穿夹层管无盲板 | 其他 | 其他 | 3-02穿夹层管无盲板 | 设备设施原因 | 已现场整改完成 |  | 4月 | 4月第四周 | 2026-04-25¦TJ4-CMMD¦3-02穿夹层管无盲板
EHS隐患排查 | 日常巡查 | 2026-04-25 | TJ4-CMMD |  | 11号楼 | CP003泵头方向标识脱离 | 其他 | 其他 | CP003泵头方向标识脱离 | 设备设施原因 | 已现场整改完成 |  | 4月 | 4月第四周 | 2026-04-25¦TJ4-CMMD¦CP003泵头方向标识脱离
EHS隐患排查 | 日常巡查 | 2026-04-25 | TJ4-CMMD |  | 11号楼 | pdp24表面有物料痕迹 | 跑冒滴漏 | 物料痕迹 | pdp24表面有物料痕迹 | 设备设施原因 | 已现场整改完成 |  | 4月 | 4月第四周 | 2026-04-25¦TJ4-CMMD¦pdp24表面有物料痕迹
EHS隐患排查 | 日常巡查 | 2026-04-25 | TJ4-CMMD |  | 11号楼 | R11投料口加装盲板 | 其他 | 其他 | R11投料口加装盲板 | 设备设施原因 | 已现场整改完成 |  | 4月 | 4月第四周 | 2026-04-25¦TJ4-CMMD¦R11投料口加装盲板
EHS隐患排查 | 日常巡查 | 2026-04-25 | TJ4-CMMD |  | 11号楼 | R13下口转移后未上锁 | 其他 | 其他 | R13下口转移后未上锁 | 人的原因 | 已现场整改完成 |  | 4月 | 4月第四周 | 2026-04-25¦TJ4-CMMD¦R13下口转移后未上锁
EHS隐患排查 | 日常巡查 | 2026-04-25 | TJ4-CMMD |  | 11号楼 | 2-02三废泵状态较差 | 其他 | 其他 | 2-02三废泵状态较差 | 设备设施原因 | 已现场整改完成 |  | 4月 | 4月第四周 | 2026-04-25¦TJ4-CMMD¦2-02三废泵状态较差
EHS隐患排查 | 日常巡查 | 2026-04-29 | TJ4-CMMD |  | 11号楼 | 4-20溢出桶非紧急情况，请勿使用标识坏 | 其他 | 其他 | 4-20溢出桶非紧急情况，请勿使用标识坏 | 设备设施原因 | 已现场整改完成 |  | 4月 | 4月第五周 | 2026-04-29¦TJ4-CMMD¦4-20溢出桶非紧急情况，请勿使用标识坏
EHS隐患排查 | 日常巡查 | 2026-04-29 | TJ4-CMMD |  | 11号楼 | 3-21进风口不洁净 | 其他 | 其他 | 3-21进风口不洁净 | 人的原因 | 已现场整改完成 |  | 4月 | 4月第五周 | 2026-04-29¦TJ4-CMMD¦3-21进风口不洁净
EHS隐患排查 | 日常巡查 | 2026-04-28 | TJ4-CMMD |  | 11号楼 | 3-07排风口百叶窗及滤网不清洁 | 其他 | 其他 | 3-07排风口百叶窗及滤网不清洁 | 人的原因 | 已现场整改完成 |  | 4月 | 4月第四周 | 2026-04-28¦TJ4-CMMD¦3-07排风口百叶窗及滤网不清洁
EHS隐患排查 | 日常巡查 | 2026-04-28 | TJ4-CMMD |  | 11号楼 | 3-25排风口百叶窗及滤网不清洁 | 其他 | 其他 | 3-25排风口百叶窗及滤网不清洁 | 人的原因 | 已现场整改完成 |  | 4月 | 4月第四周 | 2026-04-28¦TJ4-CMMD¦3-25排风口百叶窗及滤网不清洁
EHS隐患排查 | 日常巡查 | 2026-05-03 | DH3 |  | 三车间 | 三车间四层2722连续化PLC三个釜的夹套温度不一致，有一个一直报警，需要查看是否仪表显示问题。下方围堰尽快恢复、CSTR1回流管路有一个白钢阀门，已沟通更换，白钢配件的四氟盲板需要增加标识。CSTR3搅拌电线接线盒防爆挠性管断裂，已沟通电工处理。 | 静电事件 | 挠性管损坏 | 反应釜更换拆卸围堰 | 设备设施原因 | 已沟通增加标识，围堰沟通修补中 |  | 5月 | 5月第一周 | 2026-05-03¦DH3¦三车间四层2722连续化PLC三个釜的夹套温度不一致，有一个一直报警，需要查看是否仪表显示问题。下方围堰尽快恢复、CSTR1回流管路有一个白钢阀门，已沟通更换，白钢配件的四氟盲板需要增加标识。CSTR3搅拌电线接线盒防爆挠性管断裂，已沟通电工处理。
EHS隐患排查 | 日常巡查 | 2026-05-03 | DH3 |  | 一车间 | 一车间三层101-R26釜上力工管路拆除后，使用塑料袋承接液体，已告知郭宝龙处理 | 其他 | 其他 | 力工安全意识不足，违规操作 | 人的原因 | 对车间力工进行培训，拆卸管路禁止使用塑料袋盛接，少量液体使用白钢桶卡好静电导出进行收集 |  | 5月 | 5月第一周 | 2026-05-03¦DH3¦一车间三层101-R26釜上力工管路拆除后，使用塑料袋承接液体，已告知郭宝龙处理
EHS隐患排查 | 日常巡查 | 2026-05-03 | DH3 |  | 二车间 | 二车间二层外包人员佩戴手套触碰门把手，已告知葛忠强处理 | 其他 | 其他 | 新来的外包，培训后没记住 | 人的原因 | 重新培训 |  | 5月 | 5月第一周 | 2026-05-03¦DH3¦二车间二层外包人员佩戴手套触碰门把手，已告知葛忠强处理
EHS隐患排查 | 日常巡查 | 2026-05-03 | DH3 |  | 三车间 | 三车间二层103-R18釜下方聚乙烯管路缺少审批单标签，已告知代宇哲处理 | 其他 | 其他 |  |  |  |  | 5月 | 5月第一周 | 2026-05-03¦DH3¦三车间二层103-R18釜下方聚乙烯管路缺少审批单标签，已告知代宇哲处理
EHS隐患排查 | 监控巡查 | 2026-05-03 | DH3 |  | 一车间 | 监控回放05/03/2026，14:32一车间四层人员连接管路未使用板手紧固快开卡子 | 其他 | 其他 | 人员操作未按照规定执行 | 人的原因 | 车间群内进行通报，要求快开卡子连接需要使用扳手进行紧固 |  | 5月 | 5月第一周 | 2026-05-03¦DH3¦监控回放05/03/2026，14:32一车间四层人员连接管路未使用板手紧固快开卡子
EHS隐患排查 | 监控巡查 | 2026-05-03 | DH3 |  | 一车间 | 05/03/2026，18:59一车间四层人员投固体料PPE佩戴不规范己对讲沟通车间 | 其他 | 其他 | 劳保穿戴不规范 | 人的原因 | 车间群内进行通报，责任人进行面谈 |  | 5月 | 5月第一周 | 2026-05-03¦DH3¦05/03/2026，18:59一车间四层人员投固体料PPE佩戴不规范己对讲沟通车间
EHS隐患排查 | 监控巡查 | 2026-05-03 | DH3 |  | 三车间 | 监控回放05/03/2026，10:23三车间四层人员放入桶内的插底管上连接的静电导线另一端连接在方槽子上连接方式不正确 | 静电事件 | 人员操作错误 | 人员操作不规范 | 人的原因 | 对人员进行培训 |  | 5月 | 5月第一周 | 2026-05-03¦DH3¦监控回放05/03/2026，10:23三车间四层人员放入桶内的插底管上连接的静电导线另一端连接在方槽子上连接方式不正确
EHS隐患排查 | 日常巡查 | 2026-05-03 | DH3 |  | 三车间 | 三车间四层2722连续化排查问题： 1.2722连续化滴加水合肼和主料连接的尾气管路使用黄色气软管，且滴加主料连接的氮气保护未过桶保护； 2.2722连续化CSTR温度设置与现场张贴清单要求温度设置不符，询问现场操作人员反馈刚打料运行不稳，需要调整； 3.三级CSTR搅拌护罩脱落，需要维护； 4.滴加主原料管路法兰间静电跨接缺少破漆垫片； 5.滴加水合肼使用的蠕动泵现场缺少CK本； 6.2722连续化尾气连接的缓冲罐和吸收罐附近有较大气味，其储罐人孔使用连续塑料袋包裹，查看对应储罐的Checklist本未看到做相应的CK。 | 静电事件 | 无跨接或接地 | 1、准备前准临时准备气源未及时寻找到透明尾气管路 2、打料调试阶段，体系未进入三级CSTR，清单内部分内容无法全部连锁 3、护套试密后未及时恢复 5、记录本未及时放置现场 | 设备设施原因 | 已沟通进行整改，尾气管路粘贴标识、记录本放置现场并执行、防护罩恢复完毕、打料清单已全部连锁 |  | 5月 | 5月第一周 | 2026-05-03¦DH3¦三车间四层2722连续化排查问题： 1.2722连续化滴加水合肼和主料连接的尾气管路使用黄色气软管，且滴加主料连接的氮气保护未过桶保护； 2.2722连续化CSTR温度设置与现场张贴清单要求温度设置不符，询问现场操作人员反馈刚打料运行不稳，需要调整； 3.三级CSTR搅拌护罩脱落，需要维护； 4.滴加主原料管路法兰间静电跨接缺少破漆垫片； 5.滴加水合肼使用的蠕动泵现场缺少CK本； 6.2722连续化尾气连接的缓冲罐和吸收罐附近有较大气味，其储罐人孔使用连续塑料袋包裹，查看对应储罐的Checklist本未看到做相应的CK。
EHS隐患排查 | 日常巡查 | 2026-05-03 | DH3 |  | 二车间 | 二车间二层R20釜下口储罐氮气管路缺少减压阀。 | 其他 | 其他 | 设备临时使用，安装时未添加 | 设备设施原因 | 临时增加减压阀 |  | 5月 | 5月第一周 | 2026-05-03¦DH3¦二车间二层R20釜下口储罐氮气管路缺少减压阀。
EHS隐患排查 | 日常巡查 | 2026-05-03 | DH3 |  | 三车间 | 三车间二层R28釜下口管路安装的压力表接头处有液体渗漏，已告知当班助工进行处理。 | 跑冒滴漏 | 压力表接口渗漏 | 压力表处出现渗漏 | 设备设施原因 | 进行拆卸更换 |  | 5月 | 5月第一周 | 2026-05-03¦DH3¦三车间二层R28釜下口管路安装的压力表接头处有液体渗漏，已告知当班助工进行处理。
EHS隐患排查 | 日常巡查 | 2026-05-03 | DH3 |  | 三车间 | 三车间三层R18釜投料时200L桶上缺少尾气，已对讲告知车间。 | 其他 | 其他 | 人员操作不规范 | 人的原因 | 对人员进行培训 |  | 5月 | 5月第一周 | 2026-05-03¦DH3¦三车间三层R18釜投料时200L桶上缺少尾气，已对讲告知车间。
EHS隐患排查 | 日常巡查 | 2026-05-03 | DH3 |  | 三车间 | 05/03/2026 22:50 三车间三层R09釜下口压滤罐，操作人员收料完毕后清理现场所穿的劳保保护与收料不一致。 | 其他 | 其他 | 人员操作不规范 | 人的原因 | 对人员进行培训 |  | 5月 | 5月第一周 | 2026-05-03¦DH3¦05/03/2026 22:50 三车间三层R09釜下口压滤罐，操作人员收料完毕后清理现场所穿的劳保保护与收料不一致。
EHS隐患排查 | 日常巡查 | 2026-05-03 | DH3 |  | 一车间 | 05/04/2026 00:36 一车间二层R19釜下口操作人员拆卸反应釜下口末端盲板时缺少二级防护，有液体撒漏；且人员未佩戴呼吸防护。 | 跑冒滴漏 | 物料撒漏 | 阀门存在内漏现象，人员未按照要求佩戴劳动保护 | 人的原因 | 人员进行面谈，此事件车间群内进行通报 |  | 5月 | 5月第一周 | 2026-05-03¦DH3¦05/04/2026 00:36 一车间二层R19釜下口操作人员拆卸反应釜下口末端盲板时缺少二级防护，有液体撒漏；且人员未佩戴呼吸防护。
EHS隐患排查 | 日常巡查 | 2026-05-03 | DH3 |  | 设备部 | 三车间四层2722连续化使用得电子秤固定电源线盒松动，现场沟通张守凯进行拧紧 | 静电事件 | 电源线破损 | 安装后检查不到位 | 人的原因 | 重新紧固螺栓 |  | 5月 | 5月第一周 | 2026-05-03¦DH3¦三车间四层2722连续化使用得电子秤固定电源线盒松动，现场沟通张守凯进行拧紧
EHS隐患排查 | 日常巡查 | 2026-05-04 | DH1 |  | M7 | 7车间四层溶剂输送间TF16甲苯管路静电跨接断裂 | 静电事件 | 无跨接或接地 | 静电跨接损坏 | 设备设施原因 | 更换跨接 |  | 5月 | 5月第一周 | 2026-05-04¦DH1¦7车间四层溶剂输送间TF16甲苯管路静电跨接断裂
EHS隐患排查 | 日常巡查 | 2026-05-04 | DH1 |  | M7 | 207-R06上方管路末端需增加盲板，已沟通车间人员进行处理 | 跑冒滴漏 | 缺少盲板/丝堵 | 管路拆除未安装盲板 | 人的原因 | 添加盲板 |  | 5月 | 5月第一周 | 2026-05-04¦DH1¦207-R06上方管路末端需增加盲板，已沟通车间人员进行处理
EHS隐患排查 | 日常巡查 | 2026-05-04 | DH1 |  | M7 | 207-R11-Tr01左侧410-T006储罐上方三通管路处静电跨接断裂 | 静电事件 | 无跨接或接地 | 静电跨接损坏 | 设备设施原因 | 跨接进行更换 |  | 5月 | 5月第一周 | 2026-05-04¦DH1¦207-R11-Tr01左侧410-T006储罐上方三通管路处静电跨接断裂
EHS隐患排查 | 日常巡查 | 2026-05-04 | DH1 |  | M7 | 207-R15反应釜上方浓缩穿墙管路静电跨接断裂，已沟通车间人员进行处理 | 静电事件 | 无跨接或接地 | 静电跨接损坏 | 设备设施原因 | 更换静电跨接 |  | 5月 | 5月第一周 | 2026-05-04¦DH1¦207-R15反应釜上方浓缩穿墙管路静电跨接断裂，已沟通车间人员进行处理
EHS隐患排查 | 日常巡查 | 2026-05-04 | DH1 |  | M6/9 | 206-R14下口206-F01压滤罐缺少压力上限标识 | 其他 | 其他 | 校验后未及时添加上限标识 | 方法原因 | 已整改，上限标识已添加 |  | 5月 | 5月第一周 | 2026-05-04¦DH1¦206-R14下口206-F01压滤罐缺少压力上限标识
EHS隐患排查 | 日常巡查 | 2026-05-04 | DH1 |  | M6/9 | 206-R02上口插底管白钢软管末端未使用时需增加封堵 | 其他 | 其他 | 使用结束后盲堵增加不及时 | 方法原因 | 已安装 |  | 5月 | 5月第一周 | 2026-05-04¦DH1¦206-R02上口插底管白钢软管末端未使用时需增加封堵
EHS隐患排查 | 日常巡查 | 2026-05-03 | FX2 |  | 二车间十立罐区 | 二车间三层精馏塔902-Cd04-Tr01储罐液位计，缺少上限标识。 | 其他 | 其他 | 标识脱落 | 环境原因 | 已安排人员将该处脱落上限标识重新打印并悬挂完毕并检查其他位置液位计上限标识情况，无异常 |  | 5月 | 5月第一周 | 2026-05-03¦FX2¦二车间三层精馏塔902-Cd04-Tr01储罐液位计，缺少上限标识。
EHS隐患排查 | 日常巡查 | 2026-05-03 | FX2 |  | 一车间泵房 | 一车间真空泵房内的8#罗茨泵机组的操作柱上没有“当心触电”的警示标识。 | 其他 | 其他 | “当心触电”的警示标识脱落 | 环境原因 | 以重新制作“当心触电”的警示标识并粘贴完成 |  | 5月 | 5月第一周 | 2026-05-03¦FX2¦一车间真空泵房内的8#罗茨泵机组的操作柱上没有“当心触电”的警示标识。
EHS隐患排查 | 日常巡查 | 2026-05-03 | FX2 |  | 二车间一层 | 一层902-Ce01离心机间外记录桌上，CPo121798-08-SM01-05批OR记录操作41,离心固体称重记录写在OR附加页（119/134）上，部分称重记录无执行人和复核人签字。 | 其他 | 其他 | 人员记录执行不到位，称重记录书写后未及时进行签字确认 | 人的原因 | 责任人进行内部积分处罚，纳入月度质量奖惩管理 |  | 5月 | 5月第一周 | 2026-05-03¦FX2¦一层902-Ce01离心机间外记录桌上，CPo121798-08-SM01-05批OR记录操作41,离心固体称重记录写在OR附加页（119/134）上，部分称重记录无执行人和复核人签字。
EHS隐患排查 | 日常巡查 | 2026-05-03 | FX2 |  | 二车间二层 | 二层902-Ce05离心机间内，离心机的操作柱安装在了平台最里侧，且有离心放料管路遮挡，给人员操作带来很大不便。 | 其他 | 其他 | 因现场安装条件受限，临时放料管线连接较长，占用人员操作空间 | 方法原因 |  |  | 5月 | 5月第一周 | 2026-05-03¦FX2¦二层902-Ce05离心机间内，离心机的操作柱安装在了平台最里侧，且有离心放料管路遮挡，给人员操作带来很大不便。
EHS隐患排查 | 日常巡查 | 2026-05-03 | FX2 |  | 二车间四层 | 二车间四层，操作人员田红伟R15釜接收罐放罐时，接收罐加压，压力超已过压力表标注红线。 | 其他 | 其他 | 人员操作疏忽，接收罐氮气加压后阀门关闭不到位，氮气少量持续进入罐内，人员未能及时识别 | 人的原因 | 责任人田红伟根据EHS奖惩管理条例第40条扣除工作奖金50元 |  | 5月 | 5月第一周 | 2026-05-03¦FX2¦二车间四层，操作人员田红伟R15釜接收罐放罐时，接收罐加压，压力超已过压力表标注红线。
EHS隐患排查 | 日常巡查 | 2026-05-03 | FX2 |  | 一车间二层 | 一车间二层，电梯斜对面应急灯旁，接线盒与软性软管接头处脱落。 | 其他 | 其他 | 工程安装时遗留问题，且现场位置较高及视觉遮挡，不宜发现 | 设备设施原因 | 以沟通电工对接线盒与软性软管接头处脱落处重新安装紧固完成。 |  | 5月 | 5月第一周 | 2026-05-03¦FX2¦一车间二层，电梯斜对面应急灯旁，接线盒与软性软管接头处脱落。
EHS隐患排查 | 日常巡查 | 2026-05-03 | FX2 |  | 三废车间 | 三废车间，烟气在线监测站房门口放置的防汛沙，沙袋有破损，袋子表面已风化易碎。 | 化学品暴露 | 未封口 | 室外沙袋编织袋风化较快 | 环境原因 | 已重新更换沙袋 |  | 5月 | 5月第一周 | 2026-05-03¦FX2¦三废车间，烟气在线监测站房门口放置的防汛沙，沙袋有破损，袋子表面已风化易碎。
EHS隐患排查 | 电气仪表 | 2026-05-03 | TJ4-CMMD |  | 4号楼四层 | 10：25 4号楼4-15间，碱吸收罐静电连接线断裂，需要及时进行修复。 | 静电事件 | 电源线破损 | 人员静电连接线连接不到位 | 人的原因 | 重新连接静电连接线 |  | 5月 | 5月第一周 | 2026-05-03¦TJ4-CMMD¦10：25 4号楼4-15间，碱吸收罐静电连接线断裂，需要及时进行修复。
EHS隐患排查 | 标识标牌 | 2026-05-03 | TJ4-CMMD |  | 12号楼四层 | 12号楼4-21间，R17釜接收罐和移动碱吸收罐之间连接的管路缺少管路标签。需要进行补充。 | 其他 | 其他 | 人员安装管路是忘记粘贴 | 人的原因 | 重新悬挂标识 |  | 5月 | 5月第一周 | 2026-05-03¦TJ4-CMMD¦12号楼4-21间，R17釜接收罐和移动碱吸收罐之间连接的管路缺少管路标签。需要进行补充。
EHS隐患排查 | 跑冒滴漏 | 2026-05-03 | TJ4-CMMD |  | 12号楼四层 | 15:05 12号楼4-19间，空压阀门轻微漏气，已沟通现场人员进行紧固。 | 跑冒滴漏 | 阀门渗漏 | 气源管路松动 | 设备设施原因 | 对管路进行禁锢 |  | 5月 | 5月第一周 | 2026-05-03¦TJ4-CMMD¦15:05 12号楼4-19间，空压阀门轻微漏气，已沟通现场人员进行紧固。
EHS隐患排查 | 行为/操作 | 2026-05-03 | TJ4-CMMD |  | 4号楼三层 | 11：04 4号楼3-06间人员脱除劳保流程有误。正确做法：应按照丁腈手套-防护服-全面罩-一次性手套的流程 | 其他 | 其他 | 3-06间人员脱除劳保流程有误。 | 人的原因 | 应按照丁腈手套-防护服-全面罩-一次性手套的流程 |  | 5月 | 5月第一周 | 2026-05-03¦TJ4-CMMD¦11：04 4号楼3-06间人员脱除劳保流程有误。正确做法：应按照丁腈手套-防护服-全面罩-一次性手套的流程
EHS隐患排查 | 电气仪表 | 2026-05-03 | TJ4-CMMD |  | 4号楼三层 | 4号楼3-12间配液罐T05尾气吸收管路压力表报警。已联系现场处理。 | 其他 | 其他 | 3-12间配液罐T05尾气吸收管路压力表报警。 | 人的原因 | 已联系现场处理。 |  | 5月 | 5月第一周 | 2026-05-03¦TJ4-CMMD¦4号楼3-12间配液罐T05尾气吸收管路压力表报警。已联系现场处理。
EHS隐患排查 | PPE管理 | 2026-05-03 | TJ4-CMMD |  | 4号楼四层 | 4号楼4-49手套箱手套安装不规范。正确做法:将手套套牢，使O型圈固定在凹槽内。 | 其他 | 其他 | 操作人员对手套箱手套安装理解不到位 | 人的原因 | 重新安装手套箱手套，保证将手套套牢，使O型圈固定在凹槽内 |  | 5月 | 5月第一周 | 2026-05-03¦TJ4-CMMD¦4号楼4-49手套箱手套安装不规范。正确做法:将手套套牢，使O型圈固定在凹槽内。
EHS隐患排查 | 工艺安全 | 2026-05-03 | TJ4-CMMD |  | 4号楼四层 | 4号楼4-47间电子秤上200L桶四氟头未完全进入桶口。正确做法：查看是否适合进行更换，确保密封，防止气味扩散。 | 化学品暴露 | 气味扩散 | 人员对四氟头安装操作理解不到位 | 人的原因 | 重新安装四氟头，使四氟头未完全进入桶口。查看是否适合进行更换，确保密封，防止气味扩散。 |  | 5月 | 5月第一周 | 2026-05-03¦TJ4-CMMD¦4号楼4-47间电子秤上200L桶四氟头未完全进入桶口。正确做法：查看是否适合进行更换，确保密封，防止气味扩散。
EHS隐患排查 | PPE管理 | 2026-05-03 | TJ4-CMMD |  | 12号楼四层 | 12号楼4-14间车间人员未穿戴同等级劳保进入现场查看。正确做法：应佩戴同等级劳保进入现场查看 | 其他 | 其他 | 人员意识不够 | 人的原因 | 提醒人员进行操作时应该同等级劳保 |  | 5月 | 5月第一周 | 2026-05-03¦TJ4-CMMD¦12号楼4-14间车间人员未穿戴同等级劳保进入现场查看。正确做法：应佩戴同等级劳保进入现场查看
EHS隐患排查 | 设备设施 | 2026-05-03 | TJ4-CMMD |  | 11号楼四层 | 11号楼四层9车间储罐TJ4S-1109-CNU01-T01翻版液位计处管路法兰处静电跨接断裂 需要及时更换 | 静电事件 | 无跨接或接地 | 紧固过程造成损坏，未及时更换 | 设备设施原因 | 已整改完毕，同类问题排查，人员进行培训 |  | 5月 | 5月第一周 | 2026-05-03¦TJ4-CMMD¦11号楼四层9车间储罐TJ4S-1109-CNU01-T01翻版液位计处管路法兰处静电跨接断裂 需要及时更换
EHS隐患排查 | 电气仪表 | 2026-05-03 | TJ4-CMMD |  | 11号楼四层 | 11号4-29间防爆接电箱处两根静电接地线接在一个点位上 正确做法:一根静电接地线用一个点位 应分开接地 | 静电事件 | 松动或脱落 | 已整改完毕 | 设备设施原因 | 已整改完毕，同类问题排查，人员进行培训 |  | 5月 | 5月第一周 | 2026-05-03¦TJ4-CMMD¦11号4-29间防爆接电箱处两根静电接地线接在一个点位上 正确做法:一根静电接地线用一个点位 应分开接地
EHS隐患排查 | 电气仪表 | 2026-05-03 | TJ4-CMMD |  | 4号楼一层 | 4号楼一层物流通道内金属物料桶未连接静电卡子 正确做法：放置的物料桶需要连接经典卡子 | 静电事件 | 人员操作错误 |  |  |  |  | 5月 | 5月第一周 | 2026-05-03¦TJ4-CMMD¦4号楼一层物流通道内金属物料桶未连接静电卡子 正确做法：放置的物料桶需要连接经典卡子
EHS隐患排查 | 其他 | 2026-05-03 | TJ4-CMMD |  | 12号楼四层 | 12号楼4-24缓冲间内物料桶放置在排风口前 需要及时移走 正确做法：排放口前禁止有遮挡物 | 其他 | 其他 | 人员在操作时没有注意到排风口位置 | 人的原因 | 将物料及时撤离，保持通风口畅通 |  | 5月 | 5月第一周 | 2026-05-03¦TJ4-CMMD¦12号楼4-24缓冲间内物料桶放置在排风口前 需要及时移走 正确做法：排放口前禁止有遮挡物
EHS隐患排查 | 日常巡查 | 2026-05-04 | DH1 |  | M2 | 2车间四层低温釜01加料漏斗大阀门处渗漏至釜表面 | 跑冒滴漏 | 阀门渗漏 | 阀门芯处渗漏 | 设备设施原因 | 已紧固 |  | 5月 | 5月第一周 | 2026-05-04¦DH1¦2车间四层低温釜01加料漏斗大阀门处渗漏至釜表面
EHS隐患排查 | 日常巡查 | 2026-05-04 | DH1 |  | M20 | 620-R10对面设备间4-33内固定氧含量检测器接地线脱落，请及时处理 620-R12-Tr01现场压力达到0.05mpa尾气未开启，现场反馈压罐后未开启尾气，已沟通现场人员排压完毕 | 静电事件 | 松动或脱落 | 静电接地巡查不到位，人员现场使用不规范 | 设备设施原因 | 现场已进行整改 |  | 5月 | 5月第一周 | 2026-05-04¦DH1¦620-R10对面设备间4-33内固定氧含量检测器接地线脱落，请及时处理 620-R12-Tr01现场压力达到0.05mpa尾气未开启，现场反馈压罐后未开启尾气，已沟通现场人员排压完毕
EHS隐患排查 | 日常巡查 | 2026-05-04 | DH1 |  | M21 | 721-R17尾气视镜积液，请及时处理 | 其他 | 其他 | 尾气凝液 | 设备设施原因 | 现场已经排放完毕 |  | 5月 | 5月第一周 | 2026-05-04¦DH1¦721-R17尾气视镜积液，请及时处理
EHS隐患排查 | 监控巡查 | 2026-05-04 | DH1 |  | M21 | 05/03/2026四点班721-Drc01双锥抽料，抽料过程手套被抽破，第三次抽料车加料后未进行氧含量检测直接进料，操作人高原 | 其他 | 其他 | 此装料方式已经变更为开放性操作 | 方法原因 | 目前已经变更为开放性操作 |  | 5月 | 5月第一周 | 2026-05-04¦DH1¦05/03/2026四点班721-Drc01双锥抽料，抽料过程手套被抽破，第三次抽料车加料后未进行氧含量检测直接进料，操作人高原
EHS隐患排查 | 日常巡查 | 2026-05-04 | DH1 |  | M22 | 722-ce03离心机放料管路与离心机主体接触，离心机震动磨损放料编织管，请对放料管路进行固定，防止因磨损导致渗漏 722-R18-tr01接收罐浓缩物料视镜开裂，请及时更换 722-E05-tc01液位计下方法兰处有物料渗漏痕迹，请及时清理 722-R05冷凝器下方下冷进管路分支管路断开未加盲板，已告知现场人员处理 22车间四层溶剂间二氯甲烷管路跨接损坏，已沟通现场人员更换完毕 | 跑冒滴漏 | 物料痕迹 | 离心放料管路较长，搭在离心机上 视镜使用中碎裂，现处于洗釜阶段 使用中法兰口位置有物料渗漏，未及时发现处理 该位置人员管路拆卸后未及时安装盲板 | 设备设施原因 | 管路位置已进行隔离固定，与离心机不产生摩擦 视镜已填出清洗更换完毕 法兰口位置垫片损坏，致使物料渗漏，现场已清理，地面已清理完毕 现在该位置已安装盲板完毕 |  | 5月 | 5月第一周 | 2026-05-04¦DH1¦722-ce03离心机放料管路与离心机主体接触，离心机震动磨损放料编织管，请对放料管路进行固定，防止因磨损导致渗漏 722-R18-tr01接收罐浓缩物料视镜开裂，请及时更换 722-E05-tc01液位计下方法兰处有物料渗漏痕迹，请及时清理 722-R05冷凝器下方下冷进管路分支管路断开未加盲板，已告知现场人员处理 22车间四层溶剂间二氯甲烷管路跨接损坏，已沟通现场人员更换完毕
EHS隐患排查 | 过夜实验巡查 | 2026-05-03 | TJ3 |  | 417实验室 | 417-04通风橱台面脏 | 其他 | 其他 | 假期无人值班，尘土太多 | 环境原因 | 擦干净了 |  | 5月 | 5月第一周 | 2026-05-03¦TJ3¦417-04通风橱台面脏
EHS隐患排查 | 过夜实验巡查 | 2026-05-03 | TJ3 |  | 618实验室 | 618-05通风橱塑料盒内，两个盛有液体的容量瓶无标签 | 其他 | 其他 | 对应责任人未贴签 | 人的原因 | 立即整改重新填加标签 |  | 5月 | 5月第一周 | 2026-05-03¦TJ3¦618-05通风橱塑料盒内，两个盛有液体的容量瓶无标签
EHS隐患排查 | 过夜实验巡查 | 2026-05-03 | TJ3 |  | 735实验室 | 735-12通风橱台面脏 | 其他 | 其他 | 五一期间项目人使用12通风橱，台面白色物料未清理 | 人的原因 | 物料擦干净 |  | 5月 | 5月第一周 | 2026-05-03¦TJ3¦735-12通风橱台面脏
EHS隐患排查 | 日常巡查 | 2026-05-03 | TJ3 |  | 9号楼乔阳阔班组 | 9号楼三层902-R09反应釜上加料箱手套胶圈固定未实现双重固定 | 其他 | 其他 | 设备安装后O型圈断裂导致，已安排恢复 | 设备设施原因 | 已恢复 |  | 5月 | 5月第一周 | 2026-05-03¦TJ3¦9号楼三层902-R09反应釜上加料箱手套胶圈固定未实现双重固定
EHS隐患排查 | 静电安全（车间） | 2026-05-03 | TJ3 |  | 7号楼杜相颉班组 | 巡查发现7号楼3层2车间冷凝器循环水回水阀旁的法兰静电跨接螺栓未上紧，已现场沟通杜相颉班长进行处理 | 静电事件 | 无跨接或接地 | 人员移动时碰触 | 人的原因 | 已安排人员重新紧固 |  | 5月 | 5月第一周 | 2026-05-03¦TJ3¦巡查发现7号楼3层2车间冷凝器循环水回水阀旁的法兰静电跨接螺栓未上紧，已现场沟通杜相颉班长进行处理
EHS隐患排查 | 静电安全（车间） | 2026-05-03 | TJ3 |  | 8号楼韩闯班组 | 巡查发现8号楼一层更衣间静电球底部未连接静电线线鼻子，已现场沟通韩闯班长进行处理 | 静电事件 | 人员操作错误 | 线鼻子使用时间较久，松动后脱落，维护不及时 | 人的原因 | 已完成维修 |  | 5月 | 5月第一周 | 2026-05-03¦TJ3¦巡查发现8号楼一层更衣间静电球底部未连接静电线线鼻子，已现场沟通韩闯班长进行处理
EHS隐患排查 | 静电安全（车间） | 2026-05-03 | TJ3 |  | 8号楼韩闯班组 | 巡查发现8号楼四层一车间LX42-JN5配电箱下方的扁铁接入点的线鼻子尾部电线即将脱落，已现场沟通韩闯班长进行处理 | 静电事件 | 松动或脱落 | 线鼻子使用时间较久，松动后脱落，维护不及时 | 人的原因 | 已完成维修 |  | 5月 | 5月第一周 | 2026-05-03¦TJ3¦巡查发现8号楼四层一车间LX42-JN5配电箱下方的扁铁接入点的线鼻子尾部电线即将脱落，已现场沟通韩闯班长进行处理
EHS隐患排查 | 静电安全（车间） | 2026-05-03 | TJ3 |  | 9号楼张瑞班组 | 巡查发现9号楼二车间902-R03反应釜蒸馏管路法兰连接处的破漆片装反，已现场沟通韩洁主任进行处理 | 静电事件 | 损坏 | 清洗人员未按照要求进行恢复，设备未使用，已安排恢复 | 方法原因 | 已恢复 |  | 5月 | 5月第一周 | 2026-05-03¦TJ3¦巡查发现9号楼二车间902-R03反应釜蒸馏管路法兰连接处的破漆片装反，已现场沟通韩洁主任进行处理
EHS隐患排查 | 日常巡查 | 2026-05-03 | TJ3 |  | 12号楼赵志勇班组 | 1205-R34反应釜（未使用），压力传感器法兰处的螺栓出现松动，现场与李少飞主任沟通，及时紧固 | 其他 | 其他 | 清洗人员张孟飞清洗后设备检查不到位 | 人的原因 | 现场已整改 |  | 5月 | 5月第一周 | 2026-05-03¦TJ3¦1205-R34反应釜（未使用），压力传感器法兰处的螺栓出现松动，现场与李少飞主任沟通，及时紧固
EHS隐患排查 | 日常巡查 | 2026-05-04 | DH1 |  | M22 | 05/04/2026 02:02:36分，B7M22-1F-FD06平台下，监控发现车间人员和项目人员进入未收完料现场未佩戴劳动保护，对讲沟通车间告知改正 | 其他 | 其他 | 已收料完成，人员未佩戴劳动保护进入现场查看，未佩戴与收料同等级劳动保护，PPE未选择合理 | 人的原因 | 已对车间人员进行再次培训，并且对人员进行通报批评 |  | 5月 | 5月第一周 | 2026-05-04¦DH1¦05/04/2026 02:02:36分，B7M22-1F-FD06平台下，监控发现车间人员和项目人员进入未收完料现场未佩戴劳动保护，对讲沟通车间告知改正
EHS隐患排查 | 日常巡查 | 2026-05-04 | DH1 |  | 实验室 | 05/04/2026 01:47:51分，B9-1F-公斤级实验室102，监控发现研发人员佩戴手套开抽屉翻找物品 | 其他 | 其他 | 人员行为习惯较差 | 人的原因 | 禁止佩戴手套开门 |  | 5月 | 5月第一周 | 2026-05-04¦DH1¦05/04/2026 01:47:51分，B9-1F-公斤级实验室102，监控发现研发人员佩戴手套开抽屉翻找物品
EHS隐患排查 | 日常巡查 | 2026-05-04 | DH1 |  | M10 | 05/04/2026 01:03:23分，B4M10/M12-1F-走廊-南，监控发现地面有积水，对讲沟通车间告知查找原因及时清理 | 其他 | 其他 | 走廊积水需要清理 | 设备设施原因 | 整改完成 |  | 5月 | 5月第一周 | 2026-05-04¦DH1¦05/04/2026 01:03:23分，B4M10/M12-1F-走廊-南，监控发现地面有积水，对讲沟通车间告知查找原因及时清理
EHS隐患排查 | 日常巡查 | 2026-05-04 | DH1 |  | M10 | 十车间一层Drc02间纯化水管路上方滴水，沟通车间查看和处理。 | 跑冒滴漏 | 公用工程相关 | 现场整改完成 | 设备设施原因 | 整改完成 |  | 5月 | 5月第一周 | 2026-05-04¦DH1¦十车间一层Drc02间纯化水管路上方滴水，沟通车间查看和处理。
EHS隐患排查 | 日常巡查 | 2026-05-04 | DH1 |  | M13 | 十三车间一层水相间413-STa002储罐液位计到上限，沟通车间及时转移 | 其他 | 其他 | 储罐连续化打料，未超过上限 | 设备设施原因 | 已转空 |  | 5月 | 5月第一周 | 2026-05-04¦DH1¦十三车间一层水相间413-STa002储罐液位计到上限，沟通车间及时转移
EHS隐患排查 | 日常巡查 | 2026-05-04 | DH1 |  | M13 | 十三车间二层2-70棚顶消防喷淋保护罩掉落，还请及时处理。 | 其他 | 其他 | 长时间导致掉落 | 设备设施原因 | 重新固定完成 |  | 5月 | 5月第一周 | 2026-05-04¦DH1¦十三车间二层2-70棚顶消防喷淋保护罩掉落，还请及时处理。
EHS隐患排查 | 日常巡查 | 2026-05-04 | DH1 |  | M13 | 十三车间二层2-48门下方门框墙体损坏，还请及时修复。 | 其他 | 其他 | 损坏未及时维修 | 设备设施原因 | 重新处理维修 |  | 5月 | 5月第一周 | 2026-05-04¦DH1¦十三车间二层2-48门下方门框墙体损坏，还请及时修复。
EHS隐患排查 | 日常巡查 | 2026-05-04 | DH1 |  | M13 | 十三车间二层10釜接收罐下口阀门缺少盲板，还请及时添加。 | 跑冒滴漏 | 缺少盲板/丝堵 | 使用后未及时增加盲板 | 人的原因 | 已增加盲板 |  | 5月 | 5月第一周 | 2026-05-04¦DH1¦十三车间二层10釜接收罐下口阀门缺少盲板，还请及时添加。
EHS隐患排查 | 日常巡查 | 2026-05-04 | DH1 |  | M13 | 十三车间四层06釜尾气视镜有裂纹，还请及时更换 | 其他 | 其他 | 使用期间破裂 | 设备设施原因 | 重新更换 |  | 5月 | 5月第一周 | 2026-05-04¦DH1¦十三车间四层06釜尾气视镜有裂纹，还请及时更换
EHS隐患排查 | 日常巡查 | 2026-05-04 | DH1 |  | M12 | 十二车间四层04釜视孔灯未固定，还请及时固定处理。 | 其他 | 其他 | 视孔灯支架未紧固安装到视镜口 | 人的原因 | 将视灯支架进行固定安装 |  | 5月 | 5月第一周 | 2026-05-04¦DH1¦十二车间四层04釜视孔灯未固定，还请及时固定处理。
EHS隐患排查 | 日常巡查 | 2026-05-04 | DH1 |  | M14 | 十四车间二层15/16/17釜液位报警开关按钮未开启，还请及时查看确认处理。 | 其他 | 其他 | 储罐未使用 | 设备设施原因 | 已进行开启 |  | 5月 | 5月第一周 | 2026-05-04¦DH1¦十四车间二层15/16/17釜液位报警开关按钮未开启，还请及时查看确认处理。
EHS隐患排查 | 日常巡查 | 2026-05-04 | DH1 |  | M14 | 十四车间二层12釜下口阀门法兰有白色物料痕迹，还请及时查看处理。 | 跑冒滴漏 | 物料痕迹 | 断口切管路导致 | 设备设施原因 | 清理试密 |  | 5月 | 5月第一周 | 2026-05-04¦DH1¦十四车间二层12釜下口阀门法兰有白色物料痕迹，还请及时查看处理。
EHS隐患排查 | 日常巡查 | 2026-05-04 | DH1 |  | M15 | 十五车间三层T005储罐下口地面有白色物料痕迹，还请及时清理。 | 跑冒滴漏 | 物料痕迹 | 法兰渗漏 | 设备设施原因 | 已进行清理 |  | 5月 | 5月第一周 | 2026-05-04¦DH1¦十五车间三层T005储罐下口地面有白色物料痕迹，还请及时清理。
EHS隐患排查 | 监控巡查 | 2026-05-03 | DH1 |  | M7 | 05/03/2026 22:11:37 B2M7-2F-FD08-2-47监控回放发现车间人员佩戴劳保不全，已沟通EHS人员核查 | 其他 | 其他 | 人员劳保佩戴不齐全 | 方法原因 | 人员进行面谈 |  | 5月 | 5月第一周 | 2026-05-03¦DH1¦05/03/2026 22:11:37 B2M7-2F-FD08-2-47监控回放发现车间人员佩戴劳保不全，已沟通EHS人员核查
EHS隐患排查 | 监控巡查 | 2026-05-03 | DH1 |  | M22 | 05/03/2026 22:19:29 B7M22-1F-FD06平台下监控发现FD06未收完料，项目人未穿戴劳保进入收料现场，已沟通车间整改 | 其他 | 其他 | 人员未按照规定穿戴同等级劳动保护 | 人的原因 | 已对项目人进行培训 |  | 5月 | 5月第一周 | 2026-05-03¦DH1¦05/03/2026 22:19:29 B7M22-1F-FD06平台下监控发现FD06未收完料，项目人未穿戴劳保进入收料现场，已沟通车间整改
EHS隐患排查 | 监控巡查 | 2026-05-03 | DH1 |  | M15 | 05/03/2026 19:42:29 B5M15-2F-Fd01监控发现物料桶遮挡灭火器，已沟通车间整改 | 其他 | 其他 | 动火作业转移使用 | 设备设施原因 | 已进行恢复 |  | 5月 | 5月第一周 | 2026-05-03¦DH1¦05/03/2026 19:42:29 B5M15-2F-Fd01监控发现物料桶遮挡灭火器，已沟通车间整改
EHS隐患排查 | 夜班巡查 | 2026-05-03 | TJ2 |  | 1-106 | 22：10，08橱台面上放着一瓶乙腈（玻璃瓶装），未设二级防护（低风险53条） | 其他 | 其他 | 人员习惯问题，未养成良好习惯，责任人：张章 | 人的原因 | 五一假期，实验室无人，委托EHS同事放到二级防护中 |  | 5月 | 5月第一周 | 2026-05-03¦TJ2¦22：10，08橱台面上放着一瓶乙腈（玻璃瓶装），未设二级防护（低风险53条）
EHS隐患排查 | 夜班巡查 | 2026-05-03 | TJ2 |  | 2-101 | 20：30，实验室无过夜实验，门口告知卡未划改（提醒45条） | 其他 | 其他 |  |  |  |  | 5月 | 5月第一周 | 2026-05-03¦TJ2¦20：30，实验室无过夜实验，门口告知卡未划改（提醒45条）
EHS隐患排查 | 夜班巡查 | 2026-05-03 | TJ2 |  | 1-108 | 20：20，08橱过夜实验使用的机械搅拌未缠胶布（低风险137条） | 其他 | 其他 | 胶布甩掉了，缠反了 | 人的原因 | 已重新缠 |  | 5月 | 5月第一周 | 2026-05-03¦TJ2¦20：20，08橱过夜实验使用的机械搅拌未缠胶布（低风险137条）
EHS隐患排查 | 日常巡查 | 2026-05-03 | DH1 |  | M22 | 22车间一层取样分装间1-70间内缺少氧含量检测器 | 其他 | 其他 | 该位置已经上报安装氧含量，但设计院未出图，消防控制室无接入口，该位置还在沟通加氧含量 | 方法原因 | 持续进行跟踪，上报进行审批 |  | 5月 | 5月第一周 | 2026-05-03¦DH1¦22车间一层取样分装间1-70间内缺少氧含量检测器
EHS隐患排查 | 日常巡查 | 2026-05-03 | DH1 |  | M22 | 22车间FD06间内接收罐转移管路，静电跨接断裂。 | 静电事件 | 无跨接或接地 | 使用中断裂，未及时发现更换 | 设备设施原因 | 现已更换完毕 |  | 5月 | 5月第一周 | 2026-05-03¦DH1¦22车间FD06间内接收罐转移管路，静电跨接断裂。
EHS隐患排查 | 日常巡查 | 2026-05-03 | DH1 |  | M22 | 22车间Ce02液封罐处有物料，且液封罐液位不足，间内离心机及其接收罐无标识标牌 | 其他 | 其他 | 该液封罐加碱液时有物料撒漏，未清理彻底 | 方法原因 | 现场已清理完毕，已对液封罐进行液位补充 |  | 5月 | 5月第一周 | 2026-05-03¦DH1¦22车间Ce02液封罐处有物料，且液封罐液位不足，间内离心机及其接收罐无标识标牌
EHS隐患排查 | 日常巡查 | 2026-05-03 | DH1 |  | M21 | 21车间12釜下口氮气过滤器使用开口快开卡子 | 其他 | 其他 | 车间安装时检查不仔细，过滤器的卡子还未开始改造 | 方法原因 | 车间已经强调开口卡子淘汰的问题，过滤器的已经开始进行统一焊接 |  | 5月 | 5月第一周 | 2026-05-03¦DH1¦21车间12釜下口氮气过滤器使用开口快开卡子
EHS隐患排查 | 日常巡查 | 2026-05-03 | DH1 |  | M21 | 721-FD03手套箱手套老化 | 其他 | 其他 | 手套老化 | 设备设施原因 | 已经领取更换 |  | 5月 | 5月第一周 | 2026-05-03¦DH1¦721-FD03手套箱手套老化
EHS隐患排查 | 日常巡查 | 2026-05-03 | DH1 |  | M21 | 721-Ce04液封罐、液压站无液位上下限标识 | 其他 | 其他 | 标识脱落 | 环境原因 | 现场已经重新粘贴完毕 |  | 5月 | 5月第一周 | 2026-05-03¦DH1¦721-Ce04液封罐、液压站无液位上下限标识
EHS隐患排查 | 日常巡查 | 2026-05-03 | DH1 |  | M21 | 721-Ce05垫片不匹配 | 其他 | 其他 | 这个垫片是直接垫上的，不能完全贴合 | 设备设施原因 | 后续对四氟垫片进行裁剪 |  | 5月 | 5月第一周 | 2026-05-03¦DH1¦721-Ce05垫片不匹配
EHS隐患排查 | 日常巡查 | 2026-05-03 | DH1 |  | M21 | 21车间16釜加料车物料过多，且加料口处物料有结块现象，需及时清理 | 其他 | 其他 | 套用批次较多，物料清理不到位 | 人的原因 | 现场已经清理完毕 |  | 5月 | 5月第一周 | 2026-05-03¦DH1¦21车间16釜加料车物料过多，且加料口处物料有结块现象，需及时清理
EHS隐患排查 | 日常巡查 | 2026-05-03 | DH1 |  | M21 | 21车间酸尾间上方穿层管路保温未包，穿层管路没有护套，无密封，现场有跑冒滴漏痕迹，需及时处理 | 跑冒滴漏 | 公用工程相关 | 此区域为22车间区域，已经沟通刘主任进行沟通整改 | 方法原因 | 已经沟通刘主任进行整改 |  | 5月 | 5月第一周 | 2026-05-03¦DH1¦21车间酸尾间上方穿层管路保温未包，穿层管路没有护套，无密封，现场有跑冒滴漏痕迹，需及时处理
EHS隐患排查 | 日常巡查 | 2026-05-03 | DH1 |  | M22 | 22车间01釜接收罐液位计下方有滴漏痕迹 | 跑冒滴漏 | 液位计渗漏 | 该位置是之前液位计下德阀处渗漏导致痕迹残留，未及时进行刷漆 | 方法原因 | 现已刷漆补充完成 |  | 5月 | 5月第一周 | 2026-05-03¦DH1¦22车间01釜接收罐液位计下方有滴漏痕迹
EHS隐患排查 | 日常巡查 | 2026-05-03 | DH1 |  | M22 | 722-R21人员投料，人员未带安全帽，已现场叫停整改 | 其他 | 其他 | 人员劳保佩戴不规范 | 人的原因 | 现场已整改，并对人员进行再次培训 |  | 5月 | 5月第一周 | 2026-05-03¦DH1¦722-R21人员投料，人员未带安全帽，已现场叫停整改
EHS隐患排查 | 日常巡查 | 2026-05-03 | DH1 |  | M22 | 722-R22白钢计量泵泵头脱落，裸露内部导电材质，车间还有多处此类情况，请车间及时排查整改 | 其他 | 其他 | 长时间使用脱落 | 设备设施原因 | 现已进行打胶处理，车间已整体排查完毕，并全部打胶 |  | 5月 | 5月第一周 | 2026-05-03¦DH1¦722-R22白钢计量泵泵头脱落，裸露内部导电材质，车间还有多处此类情况，请车间及时排查整改
EHS隐患排查 | 日常巡查 | 2026-05-03 | DH1 |  | M22 | 722-R20伴热管路使用开口式卡子 | 其他 | 其他 | 人员选择错误，车间整体更换排查未排查到位 | 方法原因 | 现已更换闭口快开卡子 |  | 5月 | 5月第一周 | 2026-05-03¦DH1¦722-R20伴热管路使用开口式卡子
EHS隐患排查 | 日常巡查 | 2026-05-03 | DH1 |  | M22 | 722-R28对面电线管路使用胶带包裹缠绕，垂在地面，车间还有多处此类情况，请车间及时排查整改 | 其他 | 其他 | 电工拆卸完毕，只缠绕黑色胶带，未使用绝缘袋包裹 | 方法原因 | 现已使用绝缘带包裹 |  | 5月 | 5月第一周 | 2026-05-03¦DH1¦722-R28对面电线管路使用胶带包裹缠绕，垂在地面，车间还有多处此类情况，请车间及时排查整改
EHS隐患排查 | 日常巡查 | 2026-05-03 | DH1 |  | M22 | 722-R27循环取样器，有盐洗后水相，含氰化钠；722-R27至722-R31氰化钠转移管路内含有氰化钠溶液，需及时整改，避免未淬灭的氰化钠溶液跑冒滴漏造成人员损伤 | 跑冒滴漏 | 缺少盲板/丝堵 | 人员分液完毕未及时吹扫，导致有物料残留 | 方法原因 | 现已制作氮气固定管路，使用完毕及时吹扫 |  | 5月 | 5月第一周 | 2026-05-03¦DH1¦722-R27循环取样器，有盐洗后水相，含氰化钠；722-R27至722-R31氰化钠转移管路内含有氰化钠溶液，需及时整改，避免未淬灭的氰化钠溶液跑冒滴漏造成人员损伤
EHS隐患排查 | 日常巡查 | 2026-05-03 | DH1 |  | M22 | 22车间FD07耙料现场，收料腔体处未密闭，耙料铲没有连接塑料袋没有扎紧，现场有物料暴露，已告知现场人员及时整改 | 跑冒滴漏 | 物料撒漏 | 该位置耙料，人员处理其它工作，现场耙料工作暂停，人员从手套箱耙料完毕拿到前方未密封 | 方法原因 | 已对人员进行培训，必须时刻保持密封 |  | 5月 | 5月第一周 | 2026-05-03¦DH1¦22车间FD07耙料现场，收料腔体处未密闭，耙料铲没有连接塑料袋没有扎紧，现场有物料暴露，已告知现场人员及时整改
EHS隐患排查 | 日常巡查 | 2026-05-03 | DH1 |  | M22 | 722-E02-Tr02旁磁力泵处有滴漏，已告知现场人员及时清理并处理现场 | 跑冒滴漏 | 泵头渗漏 | 人员放料插底管有物料残留换桶时滴落现场，未清理彻底 | 方法原因 | 现场已清理完毕 |  | 5月 | 5月第一周 | 2026-05-03¦DH1¦722-E02-Tr02旁磁力泵处有滴漏，已告知现场人员及时清理并处理现场
EHS隐患排查 | 日常巡查 | 2026-05-03 | DH1 |  | M22 | 22车间29釜下口有4桶物料，堵塞人员通道，已告知现场人员及时转移 | 其他 | 其他 | 备的空卡子桶，待装离心固体，放置位置不对 | 方法原因 | 现已清理，并告知物流人员桶摆放不要阻塞人员通道 |  | 5月 | 5月第一周 | 2026-05-03¦DH1¦22车间29釜下口有4桶物料，堵塞人员通道，已告知现场人员及时转移
EHS隐患排查 | 日常巡查 | 2026-05-03 | DH1 |  | M19 | 619-R06加料车内物料过多，投料完毕后需及时清理 | 其他 | 其他 | 投料后未清理彻底 | 人的原因 | 及时处理 |  | 5月 | 5月第一周 | 2026-05-03¦DH1¦619-R06加料车内物料过多，投料完毕后需及时清理
EHS隐患排查 | 日常巡查 | 2026-05-03 | DH1 |  | M18 | 18车间4层薄膜加料间膜堆连接磁力泵，固定螺栓缺少螺母。 | 其他 | 其他 | 泵底座安装时未添加螺母 | 人的原因 | 已进行添加 |  | 5月 | 5月第一周 | 2026-05-03¦DH1¦18车间4层薄膜加料间膜堆连接磁力泵，固定螺栓缺少螺母。
EHS隐患排查 | 日常巡查 | 2026-05-03 | DH1 |  | M18 | 618-R05釜安装步梯护栏不符合标准，且没有防滑措施。 | 其他 | 其他 | 人员安装时未注意细节 | 人的原因 | 及时进行处理 |  | 5月 | 5月第一周 | 2026-05-03¦DH1¦618-R05釜安装步梯护栏不符合标准，且没有防滑措施。
EHS隐患排查 | 日常巡查 | 2026-05-03 | DH1 |  | M18 | 618-T012尾气管路静电跨接断裂，且插滴管处有物料残留，状态较差，需要维护。 | 静电事件 | 无跨接或接地 | 跨接安装时卡头紧固不到位 | 人的原因 | 已进行更换清理 |  | 5月 | 5月第一周 | 2026-05-03¦DH1¦618-T012尾气管路静电跨接断裂，且插滴管处有物料残留，状态较差，需要维护。
EHS隐患排查 | 日常巡查 | 2026-05-03 | DH1 |  | M18 | 18车间4层4-30设备间间内操作柱缺少防爆标识，间内固定可燃气体探测器缺少防护罩 | 其他 | 其他 | 调试后保护罩未及时安装 | 设备设施原因 | 已粘贴安装 |  | 5月 | 5月第一周 | 2026-05-03¦DH1¦18车间4层4-30设备间间内操作柱缺少防爆标识，间内固定可燃气体探测器缺少防护罩
EHS隐患排查 | 日常巡查 | 2026-05-03 | DH1 |  | M18 | 618-R02加料车视视窗物料残留过多，加料车内物料过多，且反应釜大阀门阀芯刻度不清，需要加深印记 | 其他 | 其他 | 物料原因导致清理不彻底 | 物料原因 | 已进行处理 |  | 5月 | 5月第一周 | 2026-05-03¦DH1¦618-R02加料车视视窗物料残留过多，加料车内物料过多，且反应釜大阀门阀芯刻度不清，需要加深印记
EHS隐患排查 | 日常巡查 | 2026-05-03 | DH1 |  | M20 | 620-R04加料车，箱体滑轨处及表面螺栓脱落，且加料车手套上有物料残留。 | 其他 | 其他 | 设备使用过程中损坏 | 设备设施原因 | 螺栓已补充，滑轨待使用完毕进行焊接 |  | 5月 | 5月第一周 | 2026-05-03¦DH1¦620-R04加料车，箱体滑轨处及表面螺栓脱落，且加料车手套上有物料残留。
EHS隐患排查 | 日常巡查 | 2026-05-03 | DH1 |  | M18 | 618-Ce03底座处有渗漏，尾气U型弯下方连接尾气视镜处有明显腐蚀痕迹，请车间及时处理 | 跑冒滴漏 | 尾气管漏液 | 底座晃动导致油溢出 | 设备设施原因 | 已进行处理 |  | 5月 | 5月第一周 | 2026-05-03¦DH1¦618-Ce03底座处有渗漏，尾气U型弯下方连接尾气视镜处有明显腐蚀痕迹，请车间及时处理
EHS隐患排查 | 日常巡查 | 2026-05-03 | DH1 |  | M18 | 618-FD03间内氮气管路使用中，现场使用开口式快开卡子，已告知现场管理人员待氮气停用后及时更换 | 其他 | 其他 | 最初启用时连接快开 | 方法原因 | 停用后及时更换 |  | 5月 | 5月第一周 | 2026-05-03¦DH1¦618-FD03间内氮气管路使用中，现场使用开口式快开卡子，已告知现场管理人员待氮气停用后及时更换
EHS隐患排查 | 日常巡查 | 2026-05-03 | DH1 |  | M18 | 618-FD01筛板下方循环水管路使用开口式快开卡子 | 其他 | 其他 | 人员卡子更换时遗漏 | 人的原因 | 已重新进行更换 |  | 5月 | 5月第一周 | 2026-05-03¦DH1¦618-FD01筛板下方循环水管路使用开口式快开卡子
EHS隐患排查 | 日常巡查 | 2026-05-03 | DH1 |  | M20 | 620-E03-C01搅拌异响，现场未进料状态，搅拌空转，已告知现场助工处理 | 其他 | 其他 | 设备使用过程中异响 | 设备设施原因 | 已进行维修 |  | 5月 | 5月第一周 | 2026-05-03¦DH1¦620-E03-C01搅拌异响，现场未进料状态，搅拌空转，已告知现场助工处理
EHS隐患排查 | 日常巡查 | 2026-05-03 | DH1 |  | M20 | 620-R11接收罐后方空压管路请及时上锁管理 | 其他 | 其他 | 空压上锁管理不到位 | 人的原因 | 已进行上锁补充 |  | 5月 | 5月第一周 | 2026-05-03¦DH1¦620-R11接收罐后方空压管路请及时上锁管理
EHS隐患排查 | 日常巡查 | 2026-05-02 | DH3 |  | 三车间 | 三车间2722连续化试车使用车间溢出桶。 | 其他 | 其他 | 车间使用溢出桶 | 设备设施原因 | 进行清理回归原位 |  | 5月 | 5月第一周 | 2026-05-02¦DH3¦三车间2722连续化试车使用车间溢出桶。
EHS隐患排查 | 日常巡查 | 2026-05-02 | DH3 |  | 二车间 | 二车间四层102-R05加料车投料后未清理现场，加料车表面有白色物料残留 ，已告知朱振 | 跑冒滴漏 | 物料撒漏 | 清场不彻底 | 环境原因 | 投料完毕彻底清场 |  | 5月 | 5月第一周 | 2026-05-02¦DH3¦二车间四层102-R05加料车投料后未清理现场，加料车表面有白色物料残留 ，已告知朱振
EHS隐患排查 | 日常巡查 | 2026-05-02 | DH3 |  | 三车间 | 三车间四层103-R13加料车手套破损严重 已告知王达 | 化学品暴露 | 手套破损 | 手套出现破损 | 设备设施原因 | 进行更换 |  | 5月 | 5月第一周 | 2026-05-02¦DH3¦三车间四层103-R13加料车手套破损严重 已告知王达
EHS隐患排查 | 日常巡查 | 2026-05-02 | DH3 |  | 三车间 | 三车间二层103-R18下口管路上磁力泵前三通焊接处有沙眼，有液体渗漏痕迹 已告知属地 | 跑冒滴漏 | 管路沙眼 | 管路有沙眼 | 设备设施原因 | 进行更换 |  | 5月 | 5月第一周 | 2026-05-02¦DH3¦三车间二层103-R18下口管路上磁力泵前三通焊接处有沙眼，有液体渗漏痕迹 已告知属地
EHS隐患排查 | 日常巡查 | 2026-05-02 | DH3 |  | 设备部 | 三车间四层连续化外包人员使用手电钻未开非防爆电器审批单，现场无监护人，同时该连续化正在投溶剂操作，环境风险识别不到位 | 其他 | 其他 | 人员安全意识不足 | 人的原因 | 暂停作业，重新培训后，签署记录后进行作业 |  | 5月 | 5月第一周 | 2026-05-02¦DH3¦三车间四层连续化外包人员使用手电钻未开非防爆电器审批单，现场无监护人，同时该连续化正在投溶剂操作，环境风险识别不到位
EHS隐患排查 | 监控巡查 | 2026-05-02 | DH3 |  | 一车间 | 一车间二层人员放槽子使用的临时尾气缺少集气罩，已告知属地。 | 其他 | 其他 | 集气罩损坏 | 设备设施原因 | 车间进行制作 |  | 5月 | 5月第一周 | 2026-05-02¦DH3¦一车间二层人员放槽子使用的临时尾气缺少集气罩，已告知属地。
EHS隐患排查 | 监控巡查 | 2026-05-02 | DH3 |  | 二车间 | 05/02/2026 18：56二车间fd02取样使用的取样器较短，取样时人员手部需探入有限空间内。 | 其他 | 其他 | 取样工具长度不足 | 设备设施原因 | 延长取样工具 |  | 5月 | 5月第一周 | 2026-05-02¦DH3¦05/02/2026 18：56二车间fd02取样使用的取样器较短，取样时人员手部需探入有限空间内。
EHS隐患排查 | 专业性排查 | 2026-05-02 | DH3 |  | 一车间 | 一车间四层9122投氯苯气动泵下方螺栓处存在物料渗出痕迹。 一车间三层26釜后方放置托盘内存在透明绿色液体暴露。 一车间三层2314主原料储罐旁地面黄色物料洒落痕迹。 一车间三层16釜下口压滤罐流体过滤器垫片处有物料渗出结晶痕迹。 | 跑冒滴漏 | 物料痕迹 | 现场物料痕迹暴露 | 设备设施原因 | 现场已进行清理 |  | 5月 | 5月第一周 | 2026-05-02¦DH3¦一车间四层9122投氯苯气动泵下方螺栓处存在物料渗出痕迹。 一车间三层26釜后方放置托盘内存在透明绿色液体暴露。 一车间三层2314主原料储罐旁地面黄色物料洒落痕迹。 一车间三层16釜下口压滤罐流体过滤器垫片处有物料渗出结晶痕迹。
EHS隐患排查 | 专业性排查 | 2026-05-02 | DH3 |  | 一车间 | 一车间二层19釜接收罐下口连接管路上视镜底端有物料析出渗漏。 | 跑冒滴漏 | 阀门渗漏 | 视镜物料析出 | 设备设施原因 | 视镜进行处理完毕 |  | 5月 | 5月第一周 | 2026-05-02¦DH3¦一车间二层19釜接收罐下口连接管路上视镜底端有物料析出渗漏。
EHS隐患排查 | 专业性排查 | 2026-05-02 | DH3 |  | 二车间 | 二车间二层21釜下口管路下方托盘内有白色物料未处理。 二车间二层压滤罐下口管路连接单向阀上螺栓有物料析出。 | 跑冒滴漏 | 阀门渗漏 | 过滤器螺丝长时间使用渗出物料，疏通过滤器的物料未及时清理 | 设备设施原因 | 进行清理紧固 |  | 5月 | 5月第一周 | 2026-05-02¦DH3¦二车间二层21釜下口管路下方托盘内有白色物料未处理。 二车间二层压滤罐下口管路连接单向阀上螺栓有物料析出。
EHS隐患排查 | 专业性排查 | 2026-05-02 | DH3 |  | 三车间 | 三车间二层20釜下方磁力泵上口连接管路拐弯处螺栓有物料析出。 三车间ce05离心机上盖有物料渗漏。 三车间二层18釜下口连接至磁力泵管路上三通处阀门阀芯有物料析出。 三车间三层05釜下口法兰螺栓有物料析出。 三车间三层10釜下方流体过滤器管路上有沙眼有液体渗漏。 | 跑冒滴漏 | 管路沙眼 | 管路使用时间长出现渗漏 | 设备设施原因 | 进行擦拭禁锢 |  | 5月 | 5月第一周 | 2026-05-02¦DH3¦三车间二层20釜下方磁力泵上口连接管路拐弯处螺栓有物料析出。 三车间ce05离心机上盖有物料渗漏。 三车间二层18釜下口连接至磁力泵管路上三通处阀门阀芯有物料析出。 三车间三层05釜下口法兰螺栓有物料析出。 三车间三层10釜下方流体过滤器管路上有沙眼有液体渗漏。
EHS隐患排查 | 监控巡查 | 2026-05-02 | DH3 |  | 二车间 | 05/02/2026，10:05，二车间三层外包人员拆管时未佩戴呼吸防护。 | 其他 | 其他 | 人员操作不规范 | 人的原因 | 对人员进行培训 |  | 5月 | 5月第一周 | 2026-05-02¦DH3¦05/02/2026，10:05，二车间三层外包人员拆管时未佩戴呼吸防护。
EHS隐患排查 | 监控巡查 | 2026-05-02 | DH3 |  | 三车间 | 05/02/2026，10:00，三车间三层人员使用登高车时未固定万向轮，登高车有明显移动。 | 其他 | 其他 | 人员操作不规范 | 人的原因 | 对人员进行培训 |  | 5月 | 5月第一周 | 2026-05-02¦DH3¦05/02/2026，10:00，三车间三层人员使用登高车时未固定万向轮，登高车有明显移动。
EHS隐患排查 | 监控巡查 | 2026-05-02 | DH3 |  | 一车间 | 05/03/2026 05:50，一车间ce07人员放桶放冒导致可燃报警。 | 其他 | 其他 | 2314 step6使用庚烷和甲叔醚混合溶剂趟洗离心机，共计加入约一桶半，趟洗溶剂进接收罐后进行放桶，放桶过程新人高杰进行观察桶重量和把扶放桶软管，班长李发友辅助进行开泵关泵操作，因高杰为刚转正员工，操作意识不足，认为所有溶剂重量带皮重都得接近180公斤，对溶剂密度了解不清晰，导致重量约170Kg时溶剂从插底管尾气冒出，人员均在现场处置及时未发生大量撒漏，气味扩散导致可燃报警。 | 人的原因 | 对常规溶剂密度进行统计，车间进行培训200L桶放桶时不同溶剂放桶时根据溶剂密度核算理论重量，放桶时要求上称按照理论重量进行观察，并且放多桶溶剂时，第一桶需要使用手电观察桶内液位，避免电子秤故障出现撒漏 |  | 5月 | 5月第一周 | 2026-05-02¦DH3¦05/03/2026 05:50，一车间ce07人员放桶放冒导致可燃报警。
EHS隐患排查 | 监控巡查 | 2026-05-02 | TJ3 |  | 12号楼张先腾班组 | 05/02/2026 11：38 12号楼4层5-03操作人员插插底管未穿戴劳保 | 其他 | 其他 | 责任人吴建业未按照劳保规定进行传达 | 人的原因 | 已对人员进行教育，并抄写制度及内部处罚 |  | 5月 | 5月第一周 | 2026-05-02¦TJ3¦05/02/2026 11：38 12号楼4层5-03操作人员插插底管未穿戴劳保
EHS隐患排查 | 日常巡查 | 2026-05-02 | TJ3 |  | 10号楼楼顶 | 10号楼实验楼楼顶废气排放口前送风段空调上缺少受限空间标识 | 其他 | 其他 | 标识掉落 | 环境原因 | 粘贴受限标识 |  | 5月 | 5月第一周 | 2026-05-02¦TJ3¦10号楼实验楼楼顶废气排放口前送风段空调上缺少受限空间标识
EHS隐患排查 | 日常巡查 | 2026-05-02 | TJ3 |  | 9号楼 | 9号楼三层，3-13双锥干燥间，双锥保护装置的防爆线管接头脱落，现场已与侯俊峰班长沟通 | 静电事件 | 挠性管损坏 | 设备未使用，清洗后维护人员维护，线管脱落，已按照要求进行维护， | 设备设施原因 | 已恢复 |  | 5月 | 5月第一周 | 2026-05-02¦TJ3¦9号楼三层，3-13双锥干燥间，双锥保护装置的防爆线管接头脱落，现场已与侯俊峰班长沟通
EHS隐患排查 | 日常巡查 | 2026-05-02 | TJ3 |  | 7号楼赵新民班组 | 701-CE02-TR01受限空间标识模糊，需更换 | 其他 | 其他 | 标识褪色 | 设备设施原因 | 已安排人员领用并更换 |  | 5月 | 5月第一周 | 2026-05-02¦TJ3¦701-CE02-TR01受限空间标识模糊，需更换
EHS隐患排查 | 日常巡查 | 2026-05-02 | TJ3 |  | 7号楼赵新民班组 | 1、702-R08滴加操作，操作人员在场，溶剂桶氮气、尾气连接完好，现场未见异常情况 2、702-R17打料操作，操作人员穿戴正压呼吸器、黄胶手套，溶剂桶氮气、尾气、静电卡子连接完好，现场未见异常情况 3、701-FD04收料操作，操作人员穿戴白色防化服、正压呼吸器、黄胶手套，使用的工具静电连接完好，现场未见异常情况 | 其他 | 其他 |  |  |  |  | 5月 | 5月第一周 | 2026-05-02¦TJ3¦1、702-R08滴加操作，操作人员在场，溶剂桶氮气、尾气连接完好，现场未见异常情况 2、702-R17打料操作，操作人员穿戴正压呼吸器、黄胶手套，溶剂桶氮气、尾气、静电卡子连接完好，现场未见异常情况 3、701-FD04收料操作，操作人员穿戴白色防化服、正压呼吸器、黄胶手套，使用的工具静电连接完好，现场未见异常情况
EHS隐患排查 | 日常巡查 | 2026-05-02 | TJ3 |  | 8号楼汪天祥班组 | 805-FD01房间，三合一控制面板上的，用于给底盘上锁的亚克力盒子掉落 | 其他 | 其他 |  |  |  |  | 5月 | 5月第一周 | 2026-05-02¦TJ3¦805-FD01房间，三合一控制面板上的，用于给底盘上锁的亚克力盒子掉落
EHS隐患排查 | 日常巡查 | 2026-05-02 | TJ3 |  | 8号楼汪天祥班组 | 1、1层807车间，压滤罐收料操作，操作人员穿戴白色防化服、正压呼吸器、黄胶手套，使用的工具静电连接完好，现场未见异常情况 2、802-R04使用漏斗投固体物料操作，操作人员穿戴白色防化服、正压呼吸器、黄胶手套，漏斗氮气、尾气、静电连接完好，现场未见异常情况 | 其他 | 其他 |  |  |  |  | 5月 | 5月第一周 | 2026-05-02¦TJ3¦1、1层807车间，压滤罐收料操作，操作人员穿戴白色防化服、正压呼吸器、黄胶手套，使用的工具静电连接完好，现场未见异常情况 2、802-R04使用漏斗投固体物料操作，操作人员穿戴白色防化服、正压呼吸器、黄胶手套，漏斗氮气、尾气、静电连接完好，现场未见异常情况
EHS隐患排查 | 日常巡查 | 2026-05-02 | TJ3 |  | 9号楼 | 9号楼1层1-80间，一桶75乙醇盖子仅是放在桶上，未拧紧 | 其他 | 其他 | 消毒酒精未按照要求进行封堵，项目组人员使用结束后未按照要求进行密封，一堆人员进行追责，并全员传达培训 | 方法原因 | 已紧固 |  | 5月 | 5月第一周 | 2026-05-02¦TJ3¦9号楼1层1-80间，一桶75乙醇盖子仅是放在桶上，未拧紧
EHS隐患排查 | 日常巡查 | 2026-05-02 | TJ3 |  | 9号楼 | 904-R05手套破洞，需更换 | 其他 | 其他 | 手套磨损，已安排更换 | 设备设施原因 | 已更换 |  | 5月 | 5月第一周 | 2026-05-02¦TJ3¦904-R05手套破洞，需更换
EHS隐患排查 | 日常巡查 | 2026-05-02 | TJ3 |  | 9号楼 | 1、901-R03打料操作，操作人员穿戴正压呼吸器、黄胶手套，溶剂桶氮气、尾气、静电卡子连接完好，现场未见异常情况 2、904-R08滴加操作，操作人员在场，溶剂桶氮气、尾气连接完好，现场未见异常情况 | 其他 | 其他 |  |  |  |  | 5月 | 5月第一周 | 2026-05-02¦TJ3¦1、901-R03打料操作，操作人员穿戴正压呼吸器、黄胶手套，溶剂桶氮气、尾气、静电卡子连接完好，现场未见异常情况 2、904-R08滴加操作，操作人员在场，溶剂桶氮气、尾气连接完好，现场未见异常情况
EHS隐患排查 | 日常巡查 | 2026-05-02 | TJ3 |  | 12号楼殷嘉琦班组 | 12号楼3-23间，一个登高车缺少检验标签 | 其他 | 其他 | 标签脱落 | 设备设施原因 | 已重新打印粘贴 |  | 5月 | 5月第一周 | 2026-05-02¦TJ3¦12号楼3-23间，一个登高车缺少检验标签
EHS隐患排查 | 日常巡查 | 2026-05-02 | FX2 |  | 二车间十立罐区 | 二车间十立罐区902-T007储罐下口物料转移泵泵头处有液体物料渗漏 | 跑冒滴漏 | 法兰口滴漏 | 泵头O型圈破损 | 设备设施原因 | 已将该处破损O型圈进行更换完毕并排查其他此类泵状态无异常 |  | 5月 | 5月第一周 | 2026-05-02¦FX2¦二车间十立罐区902-T007储罐下口物料转移泵泵头处有液体物料渗漏
EHS隐患排查 | 日常巡查 | 2026-05-02 | FX2 |  | 一车间一层 | 一车间一层101-Dt04烘箱前衣架悬挂的防化服遮挡安全出口标牌。 | 其他 | 其他 | 操作人员党福全04烘箱操作后，防化服暂存未按要求执行，进行车间内部积分处罚 | 人的原因 | 已将现场衣塔向北移至人员通道门旁完成，远离安全出口标识，避免此次情况发生。 |  | 5月 | 5月第一周 | 2026-05-02¦FX2¦一车间一层101-Dt04烘箱前衣架悬挂的防化服遮挡安全出口标牌。
EHS隐患排查 | 日常巡查 | 2026-05-02 | FX2 |  | 一车间一层 | 一车间一层101-R28釜转移泵电源线使用单根拉扣吊起。 | 静电事件 | 绕线管损坏 | 现场操作人员安全意识不足 | 人的原因 | 以安排使用吊架重新吊装完成。 |  | 5月 | 5月第一周 | 2026-05-02¦FX2¦一车间一层101-R28釜转移泵电源线使用单根拉扣吊起。
EHS隐患排查 | 日常巡查 | 2026-05-02 | FX2 |  | 二车间四层 | 二车间四层902-R17釜投料后气动泵前端阀门未及时关闭。 | 其他 | 其他 | 人员疏忽大意，气动泵使用完毕氮气吹扫后，釜上阀门进行了关闭，气动泵阀门关闭遗漏 | 人的原因 | 责任人田红伟根据车间制度进行处罚 |  | 5月 | 5月第一周 | 2026-05-02¦FX2¦二车间四层902-R17釜投料后气动泵前端阀门未及时关闭。
EHS隐患排查 | 日常巡查 | 2026-05-02 | FX2 |  | 二车间三层 | 二车间三层溶剂转移区域溶剂转移管路至R19管路静电跨接断裂。 | 静电事件 | 无跨接或接地 | 静电跨接老化破损断裂 | 设备设施原因 | 已安排人员对损坏的静电跨接更换完毕 |  | 5月 | 5月第一周 | 2026-05-02¦FX2¦二车间三层溶剂转移区域溶剂转移管路至R19管路静电跨接断裂。
EHS隐患排查 | 日常巡查 | 2026-05-02 | FX2 |  | 二车间二层 | 二车间二层南侧连续化902-T149储罐液位变送器缺少接地线。 | 静电事件 | 无跨接或接地 | 液位变送器静电接地安装遗漏 | 人的原因 | 已安排人员添加静电接地完毕 |  | 5月 | 5月第一周 | 2026-05-02¦FX2¦二车间二层南侧连续化902-T149储罐液位变送器缺少接地线。
EHS隐患排查 | 日常巡查 | 2026-05-02 | FX2 |  | 一车间二层 | 一车间二层101-R23釜间对面立柱防撞胶条脱落。 | 其他 | 其他 | 防撞胶条的固定胶老化或受外力导致脱落 | 方法原因 | 以重新使用功能胶进行固定完成。 |  | 5月 | 5月第一周 | 2026-05-02¦FX2¦一车间二层101-R23釜间对面立柱防撞胶条脱落。
EHS隐患排查 | 日常巡查 | 2026-05-03 | DH1 |  | M7 | 207-R09后方夹套铂电阻防爆挠性管断裂破损 | 静电事件 | 挠性管损坏 | 线管损坏 | 设备设施原因 | 沟通电工进行维修更换 |  | 5月 | 5月第一周 | 2026-05-03¦DH1¦207-R09后方夹套铂电阻防爆挠性管断裂破损
EHS隐患排查 | 日常巡查 | 2026-05-03 | DH1 |  | M7 | 207-R19釜上流体过滤器下方管路法兰静电跨接断裂 | 静电事件 | 无跨接或接地 | 静电跨接损坏 | 设备设施原因 | 更换跨接 |  | 5月 | 5月第一周 | 2026-05-03¦DH1¦207-R19釜上流体过滤器下方管路法兰静电跨接断裂
EHS隐患排查 | 日常巡查 | 2026-05-03 | DH1 |  | M7 | 207-R15回流管路阀门静电跨接断裂 | 静电事件 | 无跨接或接地 | 跨接损坏 | 设备设施原因 | 更换跨接 |  | 5月 | 5月第一周 | 2026-05-03¦DH1¦207-R15回流管路阀门静电跨接断裂
EHS隐患排查 | 日常巡查 | 2026-05-03 | DH1 |  | M6/9 | 206-R21加料漏斗表面有白色物料粉尘残留，现场已沟通人员清理 | 跑冒滴漏 | 物料撒漏 | 投料后清理不测底 | 方法原因 | 已清理完毕 |  | 5月 | 5月第一周 | 2026-05-03¦DH1¦206-R21加料漏斗表面有白色物料粉尘残留，现场已沟通人员清理
EHS隐患排查 | 日常巡查 | 2026-05-03 | DH1 |  | M7 | 207-R07防爆溢出管路旁管路法兰静电跨接断裂 | 静电事件 | 无跨接或接地 | 静电跨接断裂 | 设备设施原因 | 更换跨接 |  | 5月 | 5月第一周 | 2026-05-03¦DH1¦207-R07防爆溢出管路旁管路法兰静电跨接断裂
EHS隐患排查 | 日常巡查 | 2026-05-03 | DH1 |  | M21 | 721车间物流平台：三乙胺、无水乙醇混放 | 其他 | 其他 | 物流平台较小，人员运输不及时 | 人的原因 | 现场已经拉进车间，人员已经进行强调及时运送物料 |  | 5月 | 5月第一周 | 2026-05-03¦DH1¦721车间物流平台：三乙胺、无水乙醇混放
EHS隐患排查 | 日常巡查 | 2026-05-03 | DH1 |  | M21 | 721-R01加料车手套破损 | 化学品暴露 | 手套破损 | 使用时导致损坏，未及时发现更换 | 方法原因 | 现场已经更换完毕 |  | 5月 | 5月第一周 | 2026-05-03¦DH1¦721-R01加料车手套破损
EHS隐患排查 | 日常巡查 | 2026-05-03 | DH1 |  | M21 | 3:09巡查7号楼21车间楼梯间，发现21车间操作工王友川携带个人手机打游戏，已现场制止，责令其将个人设备放至更衣室 | 其他 | 其他 | 人员工作期间从事与工作无关事宜 | 人的原因 | 人员面谈，车间下发奖惩 |  | 5月 | 5月第一周 | 2026-05-03¦DH1¦3:09巡查7号楼21车间楼梯间，发现21车间操作工王友川携带个人手机打游戏，已现场制止，责令其将个人设备放至更衣室
EHS隐患排查 | 日常巡查 | 2026-05-03 | DH1 |  | M21 | 721-2-29设备间有矿泉水瓶，请车间加强宣贯、管理，车间内禁止食用食物及喝水，注意劳动纪律 | 其他 | 其他 | 保温人员打胶，外包人员遗漏 | 人的原因 | 车间后续严格监管承包商及外来人员哦工作地点及行为规范 |  | 5月 | 5月第一周 | 2026-05-03¦DH1¦721-2-29设备间有矿泉水瓶，请车间加强宣贯、管理，车间内禁止食用食物及喝水，注意劳动纪律
EHS隐患排查 | 危化品（收货、储存、分发）制度核查 | 2026-05-02 | TJ3 |  | 5号楼 | 18号低温库内风机接线盒的电缆穿线接头紧固不到位，易导致凝水渗入 | 其他 | 其他 | 安装时未紧固 | 设备设施原因 | 重新固定线缆 |  | 5月 | 5月第一周 | 2026-05-02¦TJ3¦18号低温库内风机接线盒的电缆穿线接头紧固不到位，易导致凝水渗入
EHS隐患排查 | 3-4号楼及周边无死角排查 | 2026-05-02 | TJ3 |  | 4号楼 | 库一13号库室外风机控制箱的上盖紧固螺栓未安装到位 | 其他 | 其他 | 人员未固定紧固，已重新固定螺丝 | 方法原因 | 重新紧固螺丝 |  | 5月 | 5月第一周 | 2026-05-02¦TJ3¦库一13号库室外风机控制箱的上盖紧固螺栓未安装到位
EHS隐患排查 | 3-4号楼及周边无死角排查 | 2026-05-02 | TJ3 |  | 4号楼 | 9、10号危废库内洗眼器无法出水，功能失效，未执行每周巡检且巡检签误勾选合格，现场已配备应急洗眼液 | 其他 | 其他 | 之前已沟通机修维修，机修未抽出时间维护 | 人的原因 | 检修/更换新洗眼器 |  | 5月 | 5月第一周 | 2026-05-02¦TJ3¦9、10号危废库内洗眼器无法出水，功能失效，未执行每周巡检且巡检签误勾选合格，现场已配备应急洗眼液
EHS隐患排查 | 3-4号楼及周边无死角排查 | 2026-05-02 | TJ3 |  | 3号楼 | 库二北侧室外控温箱箱体、门框大面积锈蚀，有锈穿风险；箱体触电风险警示标识破损缺失 | 其他 | 其他 |  |  |  |  | 5月 | 5月第一周 | 2026-05-02¦TJ3¦库二北侧室外控温箱箱体、门框大面积锈蚀，有锈穿风险；箱体触电风险警示标识破损缺失
EHS隐患排查 | 3-4号楼及周边无死角排查 | 2026-05-02 | TJ3 |  | 4号楼 | 库一南侧室外防爆电气控制箱未张贴“当心触电”安全警示标识，不符合电气安全管理要求 | 其他 | 其他 |  |  |  |  | 5月 | 5月第一周 | 2026-05-02¦TJ3¦库一南侧室外防爆电气控制箱未张贴“当心触电”安全警示标识，不符合电气安全管理要求
EHS隐患排查 | 过夜实验巡查 | 2026-05-02 | TJ3 |  | 518实验室 | 518实验室废液桶使用完毕后，盖子未盖 | 化学品暴露 | 未封口 | 人员因素，实验人员用完后未及时盖改子，暂未找到负责人，已在实验室钉钉群情调，后面在晨会也会作为典型案例进行学习 | 人的原因 | 已整改 |  | 5月 | 5月第一周 | 2026-05-02¦TJ3¦518实验室废液桶使用完毕后，盖子未盖
EHS隐患排查 | 过夜实验巡查 | 2026-05-02 | TJ3 |  | 619实验室 | 619-17通风橱层析柱未封口 | 化学品暴露 | 未封口 | 经过调查通风橱内的层析柱下班前，已经过完并将其中的液体压出，残留少量的溶剂 | 人的原因 | 巡查发现后将层析柱中硅胶导出 |  | 5月 | 5月第一周 | 2026-05-02¦TJ3¦619-17通风橱层析柱未封口
EHS隐患排查 | 过夜实验巡查 | 2026-05-02 | TJ3 |  | 416实验室 | 416-12通风橱小瓶内装有导热油未密封且倾斜，已盖上盖子 | 化学品暴露 | 未封口 | 导热油用于放置数显探头，检测体系温度，在使用过程中不能盖盖子。使用完毕后，项目人员没有及时盖上。 | 人的原因 | 使用完毕后盖上盖子 |  | 5月 | 5月第一周 | 2026-05-02¦TJ3¦416-12通风橱小瓶内装有导热油未密封且倾斜，已盖上盖子
EHS隐患排查 | 日常巡查 | 2026-05-02 | DH1 |  | M13 | 413-R07门口灭火器需归位并用定位胶带固定位置 | 其他 | 其他 | 地面刷漆定位胶带撕掉之后未及时恢复 | 人的原因 | 重新粘贴定位交代 |  | 5月 | 5月第一周 | 2026-05-02¦DH1¦413-R07门口灭火器需归位并用定位胶带固定位置
EHS隐患排查 | 日常巡查 | 2026-05-02 | DH1 |  | M13 | 413-R10左侧转移泵外壳无静电接地线 | 静电事件 | 无跨接或接地 | 电工接电后未接静电接地 | 人的原因 | 重新连接静电接地 |  | 5月 | 5月第一周 | 2026-05-02¦DH1¦413-R10左侧转移泵外壳无静电接地线
EHS隐患排查 | 日常巡查 | 2026-05-03 | DH1 |  | M14 | 14车间一层北侧楼梯放置一台三废电子秤需放置在指定区域应急通道禁止存放 | 其他 | 其他 | 临时存放 | 设备设施原因 | 已进行清理 |  | 5月 | 5月第一周 | 2026-05-03¦DH1¦14车间一层北侧楼梯放置一台三废电子秤需放置在指定区域应急通道禁止存放
EHS隐患排查 | 日常巡查 | 2026-05-03 | DH1 |  | M15 | 515-R03下口流体过滤器压力表下方快开阀门衔接处渗液已出现多次需采取措施 | 其他 | 其他 | 渗漏 | 设备设施原因 | 已进行处理 |  | 5月 | 5月第一周 | 2026-05-03¦DH1¦515-R03下口流体过滤器压力表下方快开阀门衔接处渗液已出现多次需采取措施
EHS隐患排查 | 日常巡查 | 2026-05-03 | DH1 |  | M15 | 515-R03下口穿层管路SEA处有白色物料痕迹躺出至下方法兰上需禁锢并清理 | 跑冒滴漏 | 物料痕迹 | 法兰渗漏 | 设备设施原因 | 已进行处理 |  | 5月 | 5月第一周 | 2026-05-03¦DH1¦515-R03下口穿层管路SEA处有白色物料痕迹躺出至下方法兰上需禁锢并清理
EHS隐患排查 | 日常巡查 | 2026-05-02 | DH1 |  | M12 | 412-R06加料漏斗手套破损需更换 | 化学品暴露 | 手套破损 | 手套安装时边缘用力不均导致破损 | 人的原因 | 进行更换新的手套 |  | 5月 | 5月第一周 | 2026-05-02¦DH1¦412-R06加料漏斗手套破损需更换
EHS隐患排查 | 日常巡查 | 2026-05-02 | DH1 |  | M12 | 412-R02视孔灯外壳有油渍粘手需清理且视孔灯安装位置偏下釜内照明较暗需调整 | 其他 | 其他 | 视孔灯固定方位偏移 | 方法原因 | 将视孔灯角度进行相应调整，表面油渍进行清理 |  | 5月 | 5月第一周 | 2026-05-02¦DH1¦412-R02视孔灯外壳有油渍粘手需清理且视孔灯安装位置偏下釜内照明较暗需调整
EHS隐患排查 | 日常巡查 | 2026-05-02 | DH1 |  | M12 | 412-R01供卸氮下方钢平台有积水需清理 | 其他 | 其他 | 冷凝器缓水导致积水 | 环境原因 | 进行积水清理 |  | 5月 | 5月第一周 | 2026-05-02¦DH1¦412-R01供卸氮下方钢平台有积水需清理
EHS隐患排查 | 日常巡查 | 2026-05-02 | DH1 |  | M11 | 411-R06下口转移管路法兰静电跨接断裂 | 静电事件 | 无跨接或接地 | 静电跨接断裂 | 设备设施原因 | 进行更换新的静电跨接 |  | 5月 | 5月第一周 | 2026-05-02¦DH1¦411-R06下口转移管路法兰静电跨接断裂
EHS隐患排查 | 日常巡查 | 2026-05-03 | DH1 |  | M3 | 303-Ts12旁转移泵挠性管脱节，已沟通当班班长处理 | 静电事件 | 挠性管损坏 | 老化 | 设备设施原因 | 已更换 |  | 5月 | 5月第一周 | 2026-05-03¦DH1¦303-Ts12旁转移泵挠性管脱节，已沟通当班班长处理
EHS隐患排查 | 日常巡查 | 2026-05-03 | DH1 |  | M3 | 303-R22电磁阀挠性管断裂，已沟通车间联系电工处理 | 静电事件 | 挠性管损坏 | 老化 | 设备设施原因 | 已更换 |  | 5月 | 5月第一周 | 2026-05-03¦DH1¦303-R22电磁阀挠性管断裂，已沟通车间联系电工处理
EHS隐患排查 | 日常巡查 | 2026-05-03 | DH1 |  | M1 | 301-R14局部引风罩中间断裂，已沟通车间处理 | 跑冒滴漏 | 管路沙眼 | 设备长期使用损坏 | 设备设施原因 | 更换 |  | 5月 | 5月第一周 | 2026-05-03¦DH1¦301-R14局部引风罩中间断裂，已沟通车间处理
EHS隐患排查 | 日常巡查 | 2026-05-03 | DH1 |  | M1 | 301-R12接收罐后方防爆控制箱进线孔缺少封堵，已沟通车间联系电工处理 | 静电事件 | 挠性管损坏 | 缺少封堵 | 人的原因 | 增加封堵 |  | 5月 | 5月第一周 | 2026-05-03¦DH1¦301-R12接收罐后方防爆控制箱进线孔缺少封堵，已沟通车间联系电工处理
EHS隐患排查 | 日常巡查 | 2026-05-01 | DH1 |  | M2 | 302-R05接收罐物料管路视镜处缺少静电跨接 | 静电事件 | 无跨接或接地 | 视镜安装不规范 | 设备设施原因 | 已进行添加 |  | 5月 | 5月第一周 | 2026-05-01¦DH1¦302-R05接收罐物料管路视镜处缺少静电跨接
EHS隐患排查 | 现场巡查 | 2026-05-02 | TJ4-CMMD |  | 4号楼四层 | 4号楼4-46间二层配液罐CMM-404-HPPC01-T01温度计管路处管路法兰处缺少静电跨接 正确做法： | 静电事件 | 无跨接或接地 | 人员粗心大意，设备更换后未及时连接静电跨接 | 人的原因 | 已及时对其进行静电跨接。 |  | 5月 | 5月第一周 | 2026-05-02¦TJ4-CMMD¦4号楼4-46间二层配液罐CMM-404-HPPC01-T01温度计管路处管路法兰处缺少静电跨接 正确做法：
EHS隐患排查 | 现场巡查 | 2026-05-02 | TJ4-CMMD |  | 4号楼四层 | 4号楼物流通道4-01二氯甲烷金属桶未连接静电卡子 需要及时连接 | 静电事件 | 人员操作错误 | 物流搬运1人员粗心未及时连接静电夹子 | 人的原因 | 已及时对物流通道原料连接静电夹子 |  | 5月 | 5月第一周 | 2026-05-02¦TJ4-CMMD¦4号楼物流通道4-01二氯甲烷金属桶未连接静电卡子 需要及时连接
EHS隐患排查 | 监控巡查 | 2026-05-02 | TJ4-CMMD |  | 4号楼三层 | 4号楼3-36分装间人员分装时无关人员未穿同等级劳保靠近查看 需要穿同等级劳保进入生产操作区域 | 其他 | 其他 | 3-36分装间人员分装时无关人员未穿同等级劳保靠近查看 需要穿同等级劳保进入生产操作区域3-36分装间人员分装时无关人员未穿同等级劳保靠近查看 | 人的原因 | 需要穿同等级劳保进入生产操作区域 |  | 5月 | 5月第一周 | 2026-05-02¦TJ4-CMMD¦4号楼3-36分装间人员分装时无关人员未穿同等级劳保靠近查看 需要穿同等级劳保进入生产操作区域
EHS隐患排查 | 监控巡查 | 2026-05-02 | TJ4-CMMD |  | 4号楼三层 | 4号楼3-21间穿戴后的连体服长时间放置未密封处理。正确做法：使用后的连体服需要密封处理，避免污染 | 其他 | 其他 | 3-21间穿戴后的连体服长时间放置未密封处理。 | 人的原因 | 使用后的连体服需要密封处理，避免污染 |  | 5月 | 5月第一周 | 2026-05-02¦TJ4-CMMD¦4号楼3-21间穿戴后的连体服长时间放置未密封处理。正确做法：使用后的连体服需要密封处理，避免污染
EHS隐患排查 | 现场巡查 | 2026-05-02 | TJ4-CMMD |  | 12号楼四层 | 12号楼4-06间的全面罩的滤毒盒未写拆封日期。正确做法：滤毒盒拆封时需要写日期，以便于到期及时更换。 | 其他 | 其他 | 人员使用滤毒盒时未及时在滤毒盒上填写剋风日期 | 人的原因 | 及时填写开封日期 |  | 5月 | 5月第一周 | 2026-05-02¦TJ4-CMMD¦12号楼4-06间的全面罩的滤毒盒未写拆封日期。正确做法：滤毒盒拆封时需要写日期，以便于到期及时更换。
EHS隐患排查 | 现场巡查 | 2026-05-02 | TJ4-CMMD |  | 12号楼四层 | 良好作业示范：12号楼4-14间手套箱的手套安装标准规范，请其他人员安装时也要安装到这样的标准，保证其密封效果。 | 其他 | 其他 |  |  |  |  | 5月 | 5月第一周 | 2026-05-02¦TJ4-CMMD¦良好作业示范：12号楼4-14间手套箱的手套安装标准规范，请其他人员安装时也要安装到这样的标准，保证其密封效果。
EHS隐患排查 | 现场巡查 | 2026-05-02 | TJ4-CMMD |  | 12号楼四层 | 12号楼3-35间门口氮封阀压力表上线标识位置错误。正确做法：应为5kpa | 其他 | 其他 | 人员对该压力表上限认知较模糊 | 人的原因 | 重新粘贴 |  | 5月 | 5月第一周 | 2026-05-02¦TJ4-CMMD¦12号楼3-35间门口氮封阀压力表上线标识位置错误。正确做法：应为5kpa
EHS隐患排查 | 监控巡查 | 2026-05-02 | TJ4-CMMD |  | 4号楼三层 | 05/02/2026 20：59 4号楼3-21间用完的手套未密封保存。正确做法：用完的手套需密封保存，防止交叉污染。 | 其他 | 其他 | 4号楼3-21间用完的手套未密封保存。 | 人的原因 | 用完的手套需密封保存，防止交叉污染。 |  | 5月 | 5月第一周 | 2026-05-02¦TJ4-CMMD¦05/02/2026 20：59 4号楼3-21间用完的手套未密封保存。正确做法：用完的手套需密封保存，防止交叉污染。
EHS隐患排查 | 现场巡查 | 2026-05-02 | TJ4-CMMD |  | 4号楼四层 | 4号楼4-01内一二氯甲烷桶未连接静电卡子。正确做法：及时添加。 | 静电事件 | 人员操作错误 | 人员正在搬运，人员疏忽大意未及时连接静电夹子 | 人的原因 | 及时连接静电夹子 |  | 5月 | 5月第一周 | 2026-05-02¦TJ4-CMMD¦4号楼4-01内一二氯甲烷桶未连接静电卡子。正确做法：及时添加。
EHS隐患排查 | 现场巡查 | 2026-05-02 | TJ4-CMMD |  | 4号楼三层 | 4号楼3-11引风罩未关闭。正确做法：引风罩未使用时及时关闭，避免影响其他风量。 | 其他 | 其他 | 4号楼3-11引风罩未关闭。 | 人的原因 | 引风罩未使用时及时关闭，避免影响其他风量。 |  | 5月 | 5月第一周 | 2026-05-02¦TJ4-CMMD¦4号楼3-11引风罩未关闭。正确做法：引风罩未使用时及时关闭，避免影响其他风量。
EHS隐患排查 | 现场巡查 | 2026-05-02 | TJ4-CMMD |  | 4号楼三层 | 4号楼3-35存放危化品缺少危化品警示标识。正确做法：及时添加。 | 其他 | 其他 | 4号楼3-35存放危化品缺少危化品警示标识。 | 人的原因 | 及时添加 |  | 5月 | 5月第一周 | 2026-05-02¦TJ4-CMMD¦4号楼3-35存放危化品缺少危化品警示标识。正确做法：及时添加。
EHS隐患排查 | 现场巡查 | 2026-05-02 | TJ4-CMMD |  | 4号楼三层 | 4号楼3-12引风罩未关闭。正确做法：引风罩未使用时及时关闭，避免影响其他风量。 | 其他 | 其他 | 4号楼3-12引风罩未关闭。 | 人的原因 | 引风罩未使用时及时关闭，避免影响其他风量。 |  | 5月 | 5月第一周 | 2026-05-02¦TJ4-CMMD¦4号楼3-12引风罩未关闭。正确做法：引风罩未使用时及时关闭，避免影响其他风量。
EHS隐患排查 | 夜间巡查 | 2026-05-02 | TJ2 |  | 2-116 | 02：00，实验人员走后，每日安全确认一线确认未签字，低风险44条 | 其他 | 其他 | 实验人员结束实验后 未进行每日安全确认 | 人的原因 | 实验人员需做好每日安全确认 |  | 5月 | 5月第一周 | 2026-05-02¦TJ2¦02：00，实验人员走后，每日安全确认一线确认未签字，低风险44条
EHS隐患排查 | 夜间巡查 | 2026-05-02 | TJ2 |  | 1-103 | 20：40，09橱反应装置氮气管路未连接，氮气保护失效 低风险86条 | 其他 | 其他 | 询问责任人魏子千，提交过夜时检查过氮气管连接无异常，怀疑由于假期氮气使用实验室较少，夜间氮气不稳，氮气流突然变大导致氮气管脱落。 | 环境原因 | 已现场帮忙整改，第二天确认氮气管路连接稳定 |  | 5月 | 5月第一周 | 2026-05-02¦TJ2¦20：40，09橱反应装置氮气管路未连接，氮气保护失效 低风险86条
EHS隐患排查 | 监控巡查 | 2026-05-02 | DH1 |  | M7 | 05/02/2026 18:52:19 B2M7-3F-走廊东，监控发现灭火器与灭火器标识较远，已沟通车间人员归位 | 其他 | 其他 | 地面维护灭火器临时转移 | 方法原因 | 地面维修后转移回原位 |  | 5月 | 5月第一周 | 2026-05-02¦DH1¦05/02/2026 18:52:19 B2M7-3F-走廊东，监控发现灭火器与灭火器标识较远，已沟通车间人员归位
EHS隐患排查 | 监控巡查 | 2026-05-02 | DH1 |  | M13 | 05/02/2026 17:51:19 B4M13-1F-FD02-1-66，监控发现白钢桶遮挡灭火器，已沟通车间整改 | 其他 | 其他 | 定位未考虑监控遮挡问题 | 设备设施原因 | 重新定位 |  | 5月 | 5月第一周 | 2026-05-02¦DH1¦05/02/2026 17:51:19 B4M13-1F-FD02-1-66，监控发现白钢桶遮挡灭火器，已沟通车间整改
EHS隐患排查 | 监控巡查 | 2026-05-02 | DH1 |  | M22 | 05/02/2026 16:11:42 B7M22-1F-备料区-1-65,监控发现杂物遮挡消火栓箱，已沟通车间整改 | 其他 | 其他 | 人员运送物料临时遮挡，意识不足 | 人的原因 | 现已挪走，并对人员培训 |  | 5月 | 5月第一周 | 2026-05-02¦DH1¦05/02/2026 16:11:42 B7M22-1F-备料区-1-65,监控发现杂物遮挡消火栓箱，已沟通车间整改
EHS隐患排查 | 日常巡查 | 2026-05-02 | DH1 |  | M1 | 301-R09后方尾气旁通与鼓泡器一起开着 | 其他 | 其他 | 人员未及时关闭直通 | 人的原因 | 已关闭 |  | 5月 | 5月第一周 | 2026-05-02¦DH1¦301-R09后方尾气旁通与鼓泡器一起开着
EHS隐患排查 | 日常巡查 | 2026-05-02 | DH1 |  | M1 | 301-R07加料箱静电接地接在加料箱主体上，不要卡在螺母/螺栓上，已现场告知人员整改 | 静电事件 | 无跨接或接地 | 人员连接错误 | 人的原因 | 已重新连接完毕 |  | 5月 | 5月第一周 | 2026-05-02¦DH1¦301-R07加料箱静电接地接在加料箱主体上，不要卡在螺母/螺栓上，已现场告知人员整改
EHS隐患排查 | 日常巡查 | 2026-05-02 | DH1 |  | M2 | 302-R09釜加料箱物料过多，需及时清理 | 其他 | 其他 | 加料箱套用物料残留过多 | 物料原因 | 已进行清理 |  | 5月 | 5月第一周 | 2026-05-02¦DH1¦302-R09釜加料箱物料过多，需及时清理
EHS隐患排查 | 日常巡查 | 2026-05-02 | DH1 |  | M3 | 303-R13釜减速机漏油，需及时处理 | 跑冒滴漏 | 机械设备漏油 | 油封位置损坏需更换 | 设备设施原因 | 设备部已临时处置 后续协调设备准备组更换油封 |  | 5月 | 5月第一周 | 2026-05-02¦DH1¦303-R13釜减速机漏油，需及时处理
EHS隐患排查 | 日常巡查 | 2026-05-02 | DH1 |  | M3 | 303-R15加料箱物料过多，需及时清理 | 其他 | 其他 | 加料箱已使用完毕待清洗状态 | 设备设施原因 | 清洗计划已梳理 按照清洗计划进行清洗 |  | 5月 | 5月第一周 | 2026-05-02¦DH1¦303-R15加料箱物料过多，需及时清理
EHS隐患排查 | 日常巡查 | 2026-05-02 | DH1 |  | M2 | 302-R09-Tr02下口法兰有锈迹且有物料痕迹，现场需及时清理 | 跑冒滴漏 | 物料痕迹 | 冷凝水滴落导致法兰生绣 | 设备设施原因 | 已清理刷漆 |  | 5月 | 5月第一周 | 2026-05-02¦DH1¦302-R09-Tr02下口法兰有锈迹且有物料痕迹，现场需及时清理
EHS隐患排查 | 日常巡查 | 2026-05-02 | DH1 |  | M1 | 301-R08釜下口三通连接阀门阀芯滴漏，需及时处理 | 跑冒滴漏 | 阀门渗漏 | 阀门芯处渗漏 | 设备设施原因 | 已重新更换内垫 |  | 5月 | 5月第一周 | 2026-05-02¦DH1¦301-R08釜下口三通连接阀门阀芯滴漏，需及时处理
EHS隐患排查 | 日常巡查 | 2026-05-02 | DH1 |  | M1 | 301-R19釜后方管路与电线管路固定使用扎带，现场需及时处理 | 其他 | 其他 | 人员未规范处理车间电线管路 | 人的原因 | 已重新处理完毕 |  | 5月 | 5月第一周 | 2026-05-02¦DH1¦301-R19釜后方管路与电线管路固定使用扎带，现场需及时处理
EHS隐患排查 | 日常巡查 | 2026-05-02 | DH1 |  | M5 | 305-Ce05后方转移管路有滴漏，现场需及时处理 | 跑冒滴漏 | 管路渗漏 | SEA法兰位置垫片破损 | 设备设施原因 | 已更换完毕 |  | 5月 | 5月第一周 | 2026-05-02¦DH1¦305-Ce05后方转移管路有滴漏，现场需及时处理
EHS隐患排查 | 日常巡查 | 2026-05-02 | DH1 |  | M1 | 301-R22釜，阀芯方向刻度已经不清晰，需加深印记 | 其他 | 其他 | 设备长时间使用，磨损导致 | 设备设施原因 | 已重新蚀刻 |  | 5月 | 5月第一周 | 2026-05-02¦DH1¦301-R22釜，阀芯方向刻度已经不清晰，需加深印记
EHS隐患排查 | 日常巡查 | 2026-05-02 | DH1 |  | M1 | 301-Ce01放料管路阀芯有物料滴漏痕迹，需及时处理 | 跑冒滴漏 | 物料痕迹 | 阀门芯渗漏 | 设备设施原因 | 已重新禁锢完毕 |  | 5月 | 5月第一周 | 2026-05-02¦DH1¦301-Ce01放料管路阀芯有物料滴漏痕迹，需及时处理
EHS隐患排查 | 日常巡查 | 2026-05-02 | DH1 |  | M2 | 302-Ce01平台上方尾气视镜满了且有晶状物料析出 | 其他 | 其他 | 液封罐内的水被吹到视镜内 | 设备设施原因 | 已减少液封罐内水并进行清理 |  | 5月 | 5月第一周 | 2026-05-02¦DH1¦302-Ce01平台上方尾气视镜满了且有晶状物料析出
EHS隐患排查 | 日常巡查 | 2026-05-02 | DH1 |  | M2 | 302-T009建议调转下方向或向内移动，防止聚丙储罐管路损坏 | 其他 | 其他 | 聚丙罐下口朝向未考虑管路走向问题 | 设备设施原因 | 已调整方向 |  | 5月 | 5月第一周 | 2026-05-02¦DH1¦302-T009建议调转下方向或向内移动，防止聚丙储罐管路损坏
EHS隐患排查 | 日常巡查 | 2026-05-02 | DH1 |  | B1 | 101-R03氧含量报警灯需朝向外侧，请及时处理整改 | 其他 | 其他 | 清理卫生时碰歪 | 环境原因 | 已整改，紧固 |  | 5月 | 5月第一周 | 2026-05-02¦DH1¦101-R03氧含量报警灯需朝向外侧，请及时处理整改
EHS隐患排查 | 日常巡查 | 2026-05-02 | DH1 |  | B1 | 101-N08-Tr01液位计断层 | 其他 | 其他 | 清洗安装时导致的，未及时恢复 | 设备设施原因 | 已整改 |  | 5月 | 5月第一周 | 2026-05-02¦DH1¦101-N08-Tr01液位计断层
EHS隐患排查 | 日常巡查 | 2026-05-02 | DH1 |  | B1 | 101-LF013下方球阀未关严，仅依靠丝堵，需及时处理，同时建议球阀手柄方向朝内，防止人员行走误触 | 其他 | 其他 | 阀门柄朝向不合理，人员不碰导致开启 | 设备设施原因 | 重新调整方向 |  | 5月 | 5月第一周 | 2026-05-02¦DH1¦101-LF013下方球阀未关严，仅依靠丝堵，需及时处理，同时建议球阀手柄方向朝内，防止人员行走误触
EHS隐患排查 | 日常巡查 | 2026-05-02 | DH1 |  | B1 | 污水收集池间内溶剂味道过大 | 其他 | 其他 | 设别冲洗水，含有少量丁酸，气味比较明显 | 设备设施原因 | 已整改 |  | 5月 | 5月第一周 | 2026-05-02¦DH1¦污水收集池间内溶剂味道过大
EHS隐患排查 | 日常巡查 | 2026-05-02 | DH1 |  | B1 | 氢化车间墙外标识老化过脏，建议更换。 | 其他 | 其他 | 标识老化 | 环境原因 | 已更换 |  | 5月 | 5月第一周 | 2026-05-02¦DH1¦氢化车间墙外标识老化过脏，建议更换。
EHS隐患排查 | 日常巡查 | 2026-05-02 | DH1 |  | B1 | 氢化罐区围堰旁需清理，现场过脏 | 其他 | 其他 | 水泥风化导致的 | 环境原因 | 已清理 |  | 5月 | 5月第一周 | 2026-05-02¦DH1¦氢化罐区围堰旁需清理，现场过脏
EHS隐患排查 | 日常巡查 | 2026-05-02 | DH1 |  | B1 | 氢化罐区围堰外控制电箱状态较差，建议维护 | 其他 | 其他 | 电箱生锈掉漆 | 设备设施原因 | 已整改 |  | 5月 | 5月第一周 | 2026-05-02¦DH1¦氢化罐区围堰外控制电箱状态较差，建议维护
EHS隐患排查 | 五一节值班巡查 | 2026-05-02 | TJ4-CSBT |  | 224实验室 | 冰柜张贴的物料清单超期未盘点更新 正确做法：物料、化学品等储存区域须张贴物料清单并每月盘点更新 | 其他 | 其他 | 忘记清点更新 | 人的原因 | 及时清点更新 |  | 5月 | 5月第一周 | 2026-05-02¦TJ4-CSBT¦冰柜张贴的物料清单超期未盘点更新 正确做法：物料、化学品等储存区域须张贴物料清单并每月盘点更新
EHS隐患排查 | 五一节值班巡查 | 2026-05-02 | TJ4-CSBT |  | 223实验室 | 实验室内有过夜反应但门口标识显示无过夜反应 正确做法：实验室内有过夜反应后及时更新门口过夜实验标识 | 其他 | 其他 |  |  |  |  | 5月 | 5月第一周 | 2026-05-02¦TJ4-CSBT¦实验室内有过夜反应但门口标识显示无过夜反应 正确做法：实验室内有过夜反应后及时更新门口过夜实验标识
EHS隐患排查 | 五一节值班巡查 | 2026-05-02 | TJ4-CSBT |  | 222实验室 | 溶剂柜的柜门使用后未关严 正确做法：溶剂柜的柜门须关严，防止气味弥散 | 化学品暴露 | 未封口 | 实验人员拿完溶剂后门未关紧 | 人的原因 | 溶剂柜要关紧防止气味泄露 |  | 5月 | 5月第一周 | 2026-05-02¦TJ4-CSBT¦溶剂柜的柜门使用后未关严 正确做法：溶剂柜的柜门须关严，防止气味弥散
EHS隐患排查 | 日常巡查 | 2026-05-02 | DH2 |  | 三车间 | 参观通道门口处，静电扁铁校验日期写错 | 静电事件 | 过有效期 |  |  |  |  | 5月 | 5月第一周 | 2026-05-02¦DH2¦参观通道门口处，静电扁铁校验日期写错
EHS隐患排查 | 日常巡查 | 2026-05-02 | DH2 |  | 三车间 | 二层走廊灭火器上放置车间三合一设备取样器，现场沟通班长将取样器走去放置在指定位置 | 其他 | 其他 | 现场临时存放 | 设备设施原因 | 现场已转移至指定位置 |  | 5月 | 5月第一周 | 2026-05-02¦DH2¦二层走廊灭火器上放置车间三合一设备取样器，现场沟通班长将取样器走去放置在指定位置
EHS隐患排查 | 日常巡查 | 2026-05-02 | DH1 |  | M1 | 301-R02加料漏斗上有白色粉尘未清理干净 | 跑冒滴漏 | 粉尘暴露 | 投料后清理不彻底 | 人的原因 | 重新清理 |  | 5月 | 5月第一周 | 2026-05-02¦DH1¦301-R02加料漏斗上有白色粉尘未清理干净
EHS隐患排查 | 日常巡查 | 2026-05-02 | DH1 |  | M1 | 301-R13下口压滤罐掏料口盲板处有粉尘未清理干净 | 跑冒滴漏 | 盲板处渗漏 | 掏料后清理不彻底 | 人的原因 | 重新清理 |  | 5月 | 5月第一周 | 2026-05-02¦DH1¦301-R13下口压滤罐掏料口盲板处有粉尘未清理干净
EHS隐患排查 | 日常巡查 | 2026-05-02 | DH1 |  | M1 | 301-R19循环取样器上一处法兰缺少静电跨接 | 静电事件 | 无跨接或接地 | 静电跨接断裂 | 设备设施原因 | 重新安装静电跨接 |  | 5月 | 5月第一周 | 2026-05-02¦DH1¦301-R19循环取样器上一处法兰缺少静电跨接
EHS隐患排查 | 日常巡查 | 2026-05-02 | DH1 |  | M1 | 301-R02接收罐上阀门缺少阀门间跨接 | 静电事件 | 无跨接或接地 | 静电跨接断裂 | 设备设施原因 | 重新安装静电跨界 |  | 5月 | 5月第一周 | 2026-05-02¦DH1¦301-R02接收罐上阀门缺少阀门间跨接
EHS隐患排查 | 日常巡查 | 2026-05-02 | DH1 |  | M5 | 5车间北侧2层至三层楼梯间，一面窗户外层玻璃碎裂 | 其他 | 其他 | 可能外部施工人员碰碎 | 环境原因 | 已临时采购玻璃到货后更换 |  | 5月 | 5月第一周 | 2026-05-02¦DH1¦5车间北侧2层至三层楼梯间，一面窗户外层玻璃碎裂
EHS隐患排查 | 日常巡查 | 2026-05-02 | DH1 |  | M2 | 302-R14加料漏斗上表面及手套O型圈处有白色粉尘未清理干净 | 跑冒滴漏 | 粉尘暴露 | 未清理彻底 | 物料原因 | 已清理 |  | 5月 | 5月第一周 | 2026-05-02¦DH1¦302-R14加料漏斗上表面及手套O型圈处有白色粉尘未清理干净
EHS隐患排查 | 日常巡查 | 2026-05-01 | DH3 |  | 三车间 | 三车间四楼R06釜使用计量泵滴加HEP，泵出口与进釜管路中间弯头使用内衬四氟弯头，现场沟通李雪进行更换 | 其他 | 其他 | 计量泵有衬塑阀门 | 设备设施原因 | 已停止使用 |  | 5月 | 5月第一周 | 2026-05-01¦DH3¦三车间四楼R06釜使用计量泵滴加HEP，泵出口与进釜管路中间弯头使用内衬四氟弯头，现场沟通李雪进行更换
EHS隐患排查 | 日常巡查 | 2026-05-01 | DH3 |  | 一车间 | 一车间四层101-R16加料车投固体物料时加料车氮气保护未开， | 其他 | 其他 | 人员未开启 | 设备设施原因 | 已开启 |  | 5月 | 5月第一周 | 2026-05-01¦DH3¦一车间四层101-R16加料车投固体物料时加料车氮气保护未开，
EHS隐患排查 | 日常巡查 | 2026-05-01 | DH3 |  | 二车间 | 二车间二层102-F07压滤罐掏料口处有白色物料渗漏痕迹 已告知属地 | 跑冒滴漏 | 物料痕迹 | 收料口未清理干净 | 方法原因 | 进行试密清理 |  | 5月 | 5月第一周 | 2026-05-01¦DH3¦二车间二层102-F07压滤罐掏料口处有白色物料渗漏痕迹 已告知属地
EHS隐患排查 | 日常巡查 | 2026-05-01 | DH3 |  | 三车间 | 三车间四层103-R06釜200L铁桶打溶剂时，现场发现铁桶氮气保护阀门未开 | 其他 | 其他 | 人员操作不规范 | 人的原因 | 对人员进行培训 |  | 5月 | 5月第一周 | 2026-05-01¦DH3¦三车间四层103-R06釜200L铁桶打溶剂时，现场发现铁桶氮气保护阀门未开
EHS隐患排查 | 监控巡查 | 2026-05-01 | DH3 |  | 一车间 | 监控回放05/01/2026，03:48一车间三层人员连接管路有液体滴落 | 跑冒滴漏 | 物料撒漏 | 拆卸盲板导致 | 设备设施原因 | 已处理完毕 |  | 5月 | 5月第一周 | 2026-05-01¦DH3¦监控回放05/01/2026，03:48一车间三层人员连接管路有液体滴落
EHS隐患排查 | 监控巡查 | 2026-05-01 | DH3 |  | 三车间 | 监控回放05/01/2026，08:46三车间三层人员使用登高车未锁定万向轮 | 其他 | 其他 | 人员1操作不规范 | 人的原因 | 对人员进行培训 |  | 5月 | 5月第一周 | 2026-05-01¦DH3¦监控回放05/01/2026，08:46三车间三层人员使用登高车未锁定万向轮
EHS隐患排查 | 监控巡查 | 2026-05-01 | DH3 |  | 三车间 | 监控回放05/01/2026，13:46三车间三层人员200L桶使用前未检测静电阻值 | 静电事件 | 人员操作错误 | 人员操作不规范 | 人的原因 | 对人员进行培训 |  | 5月 | 5月第一周 | 2026-05-01¦DH3¦监控回放05/01/2026，13:46三车间三层人员200L桶使用前未检测静电阻值
EHS隐患排查 | 专业性排查 | 2026-05-01 | DH3 |  | 三车间 | 三车间9517项目设备链排查: 1.滴加的甲基磺酰氯200L桶上缺少四氟头固定； 2.滴加甲基磺酰氯的防腐计量泵进口管路法兰静电跨接断开现已恢复； 3.R14釜加料车一侧手套只安装有个O型圈固定；. 4.R14釜上阀门26盲板缺少1颗固定螺栓； 5.R14釜连接的气动泵出口管路有两处法兰缺少静电跨接； 6.R14釜滴加甲基磺酰氯的防腐计量泵电箱缺少报警设置清单 | 静电事件 | 无跨接或接地 | 设备使用前隐患 | 设备设施原因 | 进行整改 |  | 5月 | 5月第一周 | 2026-05-01¦DH3¦三车间9517项目设备链排查: 1.滴加的甲基磺酰氯200L桶上缺少四氟头固定； 2.滴加甲基磺酰氯的防腐计量泵进口管路法兰静电跨接断开现已恢复； 3.R14釜加料车一侧手套只安装有个O型圈固定；. 4.R14釜上阀门26盲板缺少1颗固定螺栓； 5.R14釜连接的气动泵出口管路有两处法兰缺少静电跨接； 6.R14釜滴加甲基磺酰氯的防腐计量泵电箱缺少报警设置清单
EHS隐患排查 | 日常巡查 | 2026-05-01 | DH3 |  | 二车间 | 二层102-F07压滤罐掏料口法兰有液体滴漏 | 跑冒滴漏 | 法兰口滴漏 | 垫片使用时间久，需要更换 | 设备设施原因 | 进行紧固 |  | 5月 | 5月第一周 | 2026-05-01¦DH3¦二层102-F07压滤罐掏料口法兰有液体滴漏
EHS隐患排查 | 专业性排查 | 2026-05-01 | DH3 |  | 二车间 | 二车间二层OR（CPr124436-08-01n02MYCL-03）操作1和操作2未进行书写，直接书写操作3，但操作3（浓缩）超温报警缺少核实人签字；OR（CPr124436-08-03MYCL-02）操作2（加料&浓缩）缺少超温报警核实人签字。 | 其他 | 其他 | 助工未及时复核 | 人的原因 | 设置报警后联系助工复核，操作按步骤进行 |  | 5月 | 5月第一周 | 2026-05-01¦DH3¦二车间二层OR（CPr124436-08-01n02MYCL-03）操作1和操作2未进行书写，直接书写操作3，但操作3（浓缩）超温报警缺少核实人签字；OR（CPr124436-08-03MYCL-02）操作2（加料&浓缩）缺少超温报警核实人签字。
EHS隐患排查 | 专业性排查 | 2026-05-01 | DH3 |  | 三车间 | 三车间三层R20釜记录卓OR（CPr129057-01-06YJXCL-04）操作2缺少核实人签字，操作3未进行书写。 | 其他 | 其他 | 人员书写记录不规范 | 人的原因 | 对人员进行培训 |  | 5月 | 5月第一周 | 2026-05-01¦DH3¦三车间三层R20釜记录卓OR（CPr129057-01-06YJXCL-04）操作2缺少核实人签字，操作3未进行书写。
EHS隐患排查 | 日常巡查 | 2026-05-01 | DH3 |  | 三车间 | 三车间二层103-R27-Tr01接收罐缺少氮气保护，已告知监管进行处理。 | 其他 | 其他 | 氮气进行改造，罐内为空罐 | 设备设施原因 | 氮气进行改造，罐内为空罐 |  | 5月 | 5月第一周 | 2026-05-01¦DH3¦三车间二层103-R27-Tr01接收罐缺少氮气保护，已告知监管进行处理。
EHS隐患排查 | 日常巡查 | 2026-05-01 | DH3 |  | 二车间 | 二车间四层7062连续化计量泵进料三通存在沙眼，有物料撒漏，已告知监管进行处理。 | 跑冒滴漏 | 管路沙眼 | 搪瓷配件长期使用，腐蚀出现砂眼 | 设备设施原因 | 进行更换 |  | 5月 | 5月第一周 | 2026-05-01¦DH3¦二车间四层7062连续化计量泵进料三通存在沙眼，有物料撒漏，已告知监管进行处理。
EHS隐患排查 | 监控巡查 | 2026-05-01 | DH3 |  | 二车间 | 05/01/2026 10:17 二车间一层清洗间，清洗人员拆卸压滤罐时有白色物料撒漏，人员未穿防护服。 | 跑冒滴漏 | 物料撒漏 | 人员未按照要求佩戴劳保，进行奖惩 | 人的原因 | 对人员进行培训 |  | 5月 | 5月第一周 | 2026-05-01¦DH3¦05/01/2026 10:17 二车间一层清洗间，清洗人员拆卸压滤罐时有白色物料撒漏，人员未穿防护服。
EHS隐患排查 | 监控巡查 | 2026-05-01 | DH3 |  | 三车间 | 05/01/2026 23:00 三车间三层R23釜操作人员取样时未使用法兰盘。 | 其他 | 其他 | 未增加取样盘取样 | 人的原因 | 对人员进行培训 |  | 5月 | 5月第一周 | 2026-05-01¦DH3¦05/01/2026 23:00 三车间三层R23釜操作人员取样时未使用法兰盘。
EHS隐患排查 | 日常巡查 | 2026-05-01 | FX2 |  | 一车间 | 一车间四层101-R02釜压力变送器，接地线脱落。 | 静电事件 | 绕线管损坏 | 变送器位置按章螺栓较小，相对紧固力度偏低，人员通行或者操作误碰，导致松动人员不易识别 | 设备设施原因 | 现场进行安装恢复，并对位置进行调整 |  | 5月 | 5月第一周 | 2026-05-01¦FX2¦一车间四层101-R02釜压力变送器，接地线脱落。
EHS隐患排查 | 日常巡查 | 2026-05-01 | FX2 |  | 丙库 | 丙库北侧3#冷藏集装箱处，温度短信报警平台配电箱后面的箱门应上锁，配电箱应连接接地线。 | 静电事件 | 无跨接或接地 |  |  |  |  | 5月 | 5月第一周 | 2026-05-01¦FX2¦丙库北侧3#冷藏集装箱处，温度短信报警平台配电箱后面的箱门应上锁，配电箱应连接接地线。
EHS隐患排查 | 日常巡查 | 2026-05-01 | FX2 |  | 三废车间 | 三废车间南20立储罐投料区域有三桶二车间转交的待焚烧废溶剂（902-E03薄膜轻组分 乙酸异丙酯+正庚烷），由于车间人员在放桶时放入的溶剂过满，导致三废车间打料人员在打开桶盖的瞬间，桶内的溶剂溢流到了桶面上。还请及时与二车间管理人员沟通，避免类似事件发生。（废溶剂标签粘贴人：侯亮亮） | 其他 | 其他 | 车间人员放罐放桶过满 | 方法原因 | 已传达给相关部门负责人对操作人员进行放桶要求培训 |  | 5月 | 5月第一周 | 2026-05-01¦FX2¦三废车间南20立储罐投料区域有三桶二车间转交的待焚烧废溶剂（902-E03薄膜轻组分 乙酸异丙酯+正庚烷），由于车间人员在放桶时放入的溶剂过满，导致三废车间打料人员在打开桶盖的瞬间，桶内的溶剂溢流到了桶面上。还请及时与二车间管理人员沟通，避免类似事件发生。（废溶剂标签粘贴人：侯亮亮）
EHS隐患排查 | 日常巡查 | 2026-05-01 | FX2 |  | 二车间一层 | 一层清洗间内的水磨石地面破损严重，下水道上的白钢篦子已无法有效固定，还请尽快维修。 | 其他 | 其他 | 车间已提前识别该问题，目前已沟通设备部王国川初步敲定改造方案完毕，相关概算已提交，待审批后进行现场维护 | 设备设施原因 | 预算审批后进行现场地面维护 |  | 5月 | 5月第一周 | 2026-05-01¦FX2¦一层清洗间内的水磨石地面破损严重，下水道上的白钢篦子已无法有效固定，还请尽快维修。
EHS隐患排查 | 日常巡查 | 2026-05-01 | FX2 |  | 二车间三层 | 二车间三层，R22固定局部排风管路法兰处，悬挂的已加盲板标识，未按照盲板作业要求标识上标注盲板编号。 | 其他 | 其他 | 盲板标签格式不标准，未体现盲板编号 | 人的原因 | 重新更换盲板标识完毕，盲板编号已进行体现 |  | 5月 | 5月第一周 | 2026-05-01¦FX2¦二车间三层，R22固定局部排风管路法兰处，悬挂的已加盲板标识，未按照盲板作业要求标识上标注盲板编号。
EHS隐患排查 | 日常巡查 | 2026-05-01 | FX2 |  | 污水站二层 | 污水站二层，悬挂的疏散平面图上，指北方向指示标志方向错误 | 其他 | 其他 | 模版选择错误 | 方法原因 | 已选用正确模板更正完毕 |  | 5月 | 5月第一周 | 2026-05-01¦FX2¦污水站二层，悬挂的疏散平面图上，指北方向指示标志方向错误
EHS隐患排查 | 日常巡查 | 2026-05-01 | FX2 |  | 60立罐区 | 60立罐区北侧围堰内，STF-T08储罐旁洗眼器缺少防尘罩、STF-T07储罐旁洗眼器防尘罩未盖。 | 其他 | 其他 | 长时间脱落 | 设备设施原因 | 现场进行增加 |  | 5月 | 5月第一周 | 2026-05-01¦FX2¦60立罐区北侧围堰内，STF-T08储罐旁洗眼器缺少防尘罩、STF-T07储罐旁洗眼器防尘罩未盖。
EHS隐患排查 | 过夜实验巡查 | 2026-05-01 | TJ3 |  | 416实验室 | 416实验室废液桶盖子未盖 | 化学品暴露 | 未封口 | 人员思想意识不到位 | 人的原因 | 把废液盖子盖好 |  | 5月 | 5月第一周 | 2026-05-01¦TJ3¦416实验室废液桶盖子未盖
EHS隐患排查 | 过夜实验巡查 | 2026-05-01 | TJ3 |  | 516实验室 | 516-01通风橱有一装有棕红色液体的圆底烧瓶瓶口倾斜且缺失密封装置（瓶塞） | 其他 | 其他 | 可能橡胶塞没塞好脱落了 | 人的原因 | 塞好塞子，密封好，垂直放置 |  | 5月 | 5月第一周 | 2026-05-01¦TJ3¦516-01通风橱有一装有棕红色液体的圆底烧瓶瓶口倾斜且缺失密封装置（瓶塞）
EHS隐患排查 | 过夜实验巡查 | 2026-05-01 | TJ3 |  | 516实验室 | 516-06通风橱台面存在黄色物料痕迹 | 跑冒滴漏 | 物料痕迹 | 物料洒落未及时清理 | 人的原因 | 在通风橱操作时及时收拾整洁，清除物料痕迹 |  | 5月 | 5月第一周 | 2026-05-01¦TJ3¦516-06通风橱台面存在黄色物料痕迹
EHS隐患排查 | 过夜实验巡查 | 2026-05-01 | TJ3 |  | 619实验室 | 619-16通风橱台面存在白色物料痕迹 | 跑冒滴漏 | 物料痕迹 | 项目组投料后洒落的物料清洗不彻底导致 | 人的原因 | 巡查发现后再次进行清理 |  | 5月 | 5月第一周 | 2026-05-01¦TJ3¦619-16通风橱台面存在白色物料痕迹
EHS隐患排查 | 过夜实验巡查 | 2026-05-01 | TJ3 |  | 733实验室 | 733实验室中央通风橱挡风玻璃未下拉到位 | 其他 | 其他 | 分析人员使用，非本实验室人员 | 人的原因 | 下拉通风橱 |  | 5月 | 5月第一周 | 2026-05-01¦TJ3¦733实验室中央通风橱挡风玻璃未下拉到位
EHS隐患排查 | 7号楼及周边无死角排查（包含供氢站） | 2026-05-01 | TJ3 |  | 7号楼 | 巡查发现7号楼702-R01、701-R02反应釜粘贴标识离胶即将脱落，已和当班赵强沟通处理 | 其他 | 其他 | 粘胶失效 | 设备设施原因 | 已安排人员重新张贴固定 |  | 5月 | 5月第一周 | 2026-05-01¦TJ3¦巡查发现7号楼702-R01、701-R02反应釜粘贴标识离胶即将脱落，已和当班赵强沟通处理
EHS隐患排查 | 7号楼及周边无死角排查（包含供氢站） | 2026-05-01 | TJ3 |  | 7号楼 | 巡查发现7号楼三车间外应急柜挤压电源开关，已和当班赵强沟通处理 | 其他 | 其他 | 电源开关与应急柜位置过近 | 设备设施原因 | 已安排人员调整应急柜 |  | 5月 | 5月第一周 | 2026-05-01¦TJ3¦巡查发现7号楼三车间外应急柜挤压电源开关，已和当班赵强沟通处理
EHS隐患排查 | 7号楼及周边无死角排查（包含供氢站） | 2026-05-01 | TJ3 |  | 7号楼 | 巡查发现7号楼空调间蒸汽管路滴水，已和当班赵强沟通处理 | 其他 | 其他 | 7度水管路沙眼 | 设备设施原因 | 已安排人员临时打卡子固定 |  | 5月 | 5月第一周 | 2026-05-01¦TJ3¦巡查发现7号楼空调间蒸汽管路滴水，已和当班赵强沟通处理
EHS隐患排查 | 7号楼及周边无死角排查（包含供氢站） | 2026-05-01 | TJ3 |  | 7号楼 | 巡查发现7号楼三层一车间分布期间存放破坏液，已和当班赵强沟通处理 | 其他 | 其他 | 人员清场临时存放 | 人的原因 | 已安排人员进行转移 |  | 5月 | 5月第一周 | 2026-05-01¦TJ3¦巡查发现7号楼三层一车间分布期间存放破坏液，已和当班赵强沟通处理
EHS隐患排查 | 日常巡查 | 2026-05-02 | DH1 |  | M20 | 三层620-T027氯化钠溶液聚丙罐氮气气源管脱落，已沟通现场人员处理完毕 | 其他 | 其他 | 现场巡检不到位 | 人的原因 | 现场已安装完毕 |  | 5月 | 5月第一周 | 2026-05-02¦DH1¦三层620-T027氯化钠溶液聚丙罐氮气气源管脱落，已沟通现场人员处理完毕
EHS隐患排查 | 日常巡查 | 2026-05-02 | DH1 |  | M21 | 721-R08甲基磺酰氯加料管路法兰跨接损坏，请及时更换 721-R14前电线接头处缺少绝缘袋 721-R20釜两台加料计量泵需要悬挂标识区分，防止混用 | 静电事件 | 损坏 | 1.跨接使用中断裂现场巡查不到位。2.设备拆除后未及时安装。3.设备准备中未使用，使用前进行悬挂。 | 设备设施原因 | 现场已整改完成 |  | 5月 | 5月第一周 | 2026-05-02¦DH1¦721-R08甲基磺酰氯加料管路法兰跨接损坏，请及时更换 721-R14前电线接头处缺少绝缘袋 721-R20釜两台加料计量泵需要悬挂标识区分，防止混用
EHS隐患排查 | 监控巡查 | 2026-05-02 | DH1 |  | M18 | 05/01/2026设备618-CE01收料收料人周宏达，监控回放人员收料离心机下口连续袋使用拉扣固定，收料过程下口处撒漏粉尘较多，人员中间休息后重传劳保没有擦拭，人员有徒手接触物料的风险，以下未回放时间节点： 19:31人员穿戴白色连体服空压服pvcc手套，进入现场准备收料 19:38人员拆下下口盲板 19:41人员安装连续袋，使用拉扣固定，安装收料头子，开始收料 20:11人员与平台上操作，监控视角无法看到平台上操作 （现场有物料粉尘撒在地面） 20:37连续袋使用完毕，人员更换下口连续袋后脱下劳保休息 20:50人员重新穿戴劳保，穿戴pvcc手套时人员徒手佩戴，手套上有粉尘附着，有接触物料的情况 20:54人员套好连续袋后继续收料 21:11收料完毕人员取下剩余连续袋，安装盲板 21:16人员开始清理地面物料，清理劳保后脱下劳保 | 跑冒滴漏 | 物料撒漏 | 收料抱箍损坏人员临时使用拉扣进行固定，劳保穿脱不到位 | 人的原因 | 已进行更换维修 |  | 5月 | 5月第一周 | 2026-05-02¦DH1¦05/01/2026设备618-CE01收料收料人周宏达，监控回放人员收料离心机下口连续袋使用拉扣固定，收料过程下口处撒漏粉尘较多，人员中间休息后重传劳保没有擦拭，人员有徒手接触物料的风险，以下未回放时间节点： 19:31人员穿戴白色连体服空压服pvcc手套，进入现场准备收料 19:38人员拆下下口盲板 19:41人员安装连续袋，使用拉扣固定，安装收料头子，开始收料 20:11人员与平台上操作，监控视角无法看到平台上操作 （现场有物料粉尘撒在地面） 20:37连续袋使用完毕，人员更换下口连续袋后脱下劳保休息 20:50人员重新穿戴劳保，穿戴pvcc手套时人员徒手佩戴，手套上有粉尘附着，有接触物料的情况 20:54人员套好连续袋后继续收料 21:11收料完毕人员取下剩余连续袋，安装盲板 21:16人员开始清理地面物料，清理劳保后脱下劳保
EHS隐患排查 | 日常巡查 | 2026-05-02 | DH1 |  | M21 | 721-R13憋压0.043mpa转移722-ce02，憋压转移属于非常规操作，转移报备请备注现场压力及压力报警参数情况 | 其他 | 其他 | 物料性质导致放料缓慢 | 物料原因 |  |  | 5月 | 5月第一周 | 2026-05-02¦DH1¦721-R13憋压0.043mpa转移722-ce02，憋压转移属于非常规操作，转移报备请备注现场压力及压力报警参数情况
EHS隐患排查 | 日常巡查 | 2026-05-02 | DH1 |  | M22 | 722-CE02离心机收料OR劳保要求仅写全面罩黄胶手套，无身穿劳保要求，沟通项目人该物料为OEB3,现场收料人员穿戴白色连体服收料 | 其他 | 其他 | OR编辑问题，未明确全部PPE | 方法原因 | 车间人员正常穿戴PPE |  | 5月 | 5月第一周 | 2026-05-02¦DH1¦722-CE02离心机收料OR劳保要求仅写全面罩黄胶手套，无身穿劳保要求，沟通项目人该物料为OEB3,现场收料人员穿戴白色连体服收料
EHS隐患排查 | 日常巡查 | 2026-05-02 | DH1 |  | B4 | 十一车间D级区 十一车间10釜设备安装后排查问题如下: 1.加料漏斗黄胶手套有孔洞。 2.搅拌平台处白钢罩子有缝隙需要打胶处理。 3.流量计电线挠性管脱节需要进行处理。 4.尾气视镜球阀缺少丝堵。 5.浓缩管路视镜螺丝松动，接收罐视镜有裂纹。 6.釜下口夹套管路和倒淋管路根部缺少保温棉。 以上问题还请及时整改。 | 静电事件 | 挠性管损坏 | 此次换釜造成部分遗留项需要整改 | 设备设施原因 | 对于以上缺陷项进行整改 |  | 5月 | 5月第一周 | 2026-05-02¦DH1¦十一车间D级区 十一车间10釜设备安装后排查问题如下: 1.加料漏斗黄胶手套有孔洞。 2.搅拌平台处白钢罩子有缝隙需要打胶处理。 3.流量计电线挠性管脱节需要进行处理。 4.尾气视镜球阀缺少丝堵。 5.浓缩管路视镜螺丝松动，接收罐视镜有裂纹。 6.釜下口夹套管路和倒淋管路根部缺少保温棉。 以上问题还请及时整改。
EHS隐患排查 | 日常巡查 | 2026-05-01 | TJ3 |  | 9号楼候俊峰班组 | 巡查发现9号楼901-R05反应釜加乙腈，气动隔膜泵泵体前未加阀门，现场沟通操作人员反馈隔膜泵不够用，现场已向操作人员强调泵前加阀门的作用。 | 其他 | 其他 | 体系泵塑料阀门漏气，人员更换白钢阀门中，已安装 | 设备设施原因 | 已安装 |  | 5月 | 5月第一周 | 2026-05-01¦TJ3¦巡查发现9号楼901-R05反应釜加乙腈，气动隔膜泵泵体前未加阀门，现场沟通操作人员反馈隔膜泵不够用，现场已向操作人员强调泵前加阀门的作用。
EHS隐患排查 | 日常巡查 | 2026-05-01 | TJ3 |  | 9号楼905车间 | 巡查发现9号楼1层905车间溶剂桶有褐色物料痕迹，现场已沟通及时清理。 | 跑冒滴漏 | 物料痕迹 | 水洗桶，使用前铁桶上有一层锈迹，处理后就是照片的样子，已安排人员进行退货处理，并要求使用前检查空桶状态 | 设备设施原因 | 已更换 |  | 5月 | 5月第一周 | 2026-05-01¦TJ3¦巡查发现9号楼1层905车间溶剂桶有褐色物料痕迹，现场已沟通及时清理。
EHS隐患排查 | 日常巡查 | 2026-05-01 | TJ3 |  | 7号楼杜相颉班组 | 巡查发现7号楼2层2车间走廊墙壁上鼓氮气管线三通连接处漏氮气，现场沟通当班副主任及时紧固。 | 跑冒滴漏 | 漏气 | 三通接口处松动 | 设备设施原因 | 已安排人员重新紧固 |  | 5月 | 5月第一周 | 2026-05-01¦TJ3¦巡查发现7号楼2层2车间走廊墙壁上鼓氮气管线三通连接处漏氮气，现场沟通当班副主任及时紧固。
EHS隐患排查 | 日常巡查 | 2026-05-01 | TJ3 |  | 7号楼杜相颉班组 | 巡查发现7号楼701-r09反应釜前接收罐泄压阀名牌断裂，现场已沟通当班副主任及时整改。 | 其他 | 其他 | 标牌断裂 | 设备设施原因 | 已安排人员进行更换 |  | 5月 | 5月第一周 | 2026-05-01¦TJ3¦巡查发现7号楼701-r09反应釜前接收罐泄压阀名牌断裂，现场已沟通当班副主任及时整改。
EHS隐患排查 | 日常巡查 | 2026-05-01 | TJ3 |  | 8号楼韩闯班组 | 巡查发现8号楼802-R04反应釜（反应中）加料漏斗盖子缺少一个固定螺栓，现场沟通当班班长反馈漏斗还未使用，已要求使用前及时整改。 | 其他 | 其他 | 漏斗安装时，人员剐蹭导致螺栓掉落 | 人的原因 | 将掉落的螺栓补齐后固定 |  | 5月 | 5月第一周 | 2026-05-01¦TJ3¦巡查发现8号楼802-R04反应釜（反应中）加料漏斗盖子缺少一个固定螺栓，现场沟通当班班长反馈漏斗还未使用，已要求使用前及时整改。
EHS隐患排查 | 监控巡查 | 2026-05-01 | TJ3 |  | 7号楼 | 视频回放巡查发现7号楼3层合成间3有白色液体滴落，沟通现场人员反馈为冷凝水，已沟通现场及时清理干净。 | 跑冒滴漏 | 物料撒漏 | 1-8釜低温使用冷凝器冷凝水滴落 | 设备设施原因 | 已安排人员及时处理 |  | 5月 | 5月第一周 | 2026-05-01¦TJ3¦视频回放巡查发现7号楼3层合成间3有白色液体滴落，沟通现场人员反馈为冷凝水，已沟通现场及时清理干净。
EHS隐患排查 | 日常巡查 | 2026-05-01 | TJ3 |  | 12号楼殷嘉琦班组 | 巡查发现12号楼1205-R11反应釜法兰静电连接螺栓长度未超出螺母2-3个螺距，已现场沟通殷嘉琦班长进行处理 | 静电事件 | 人员操作错误 | 设备阀门间距不足、满足要求的螺栓型号差不进入导致紧固不到位，已对设备准备人员韩俊博进行要求，并且采购合适螺栓 | 设备设施原因 | 现场更换螺栓 |  | 5月 | 5月第一周 | 2026-05-01¦TJ3¦巡查发现12号楼1205-R11反应釜法兰静电连接螺栓长度未超出螺母2-3个螺距，已现场沟通殷嘉琦班长进行处理
EHS隐患排查 | 日常巡查 | 2026-05-01 | TJ4-CMMD |  | 4号楼三层 | 4号楼3-33通风橱CMM-403-FH16使用后未关闭。正确做法：及时关闭。 | 其他 | 其他 | 4号楼3-33通风橱CMM-403-FH16使用后未关闭。 | 人的原因 | 及时关闭 |  | 5月 | 5月第一周 | 2026-05-01¦TJ4-CMMD¦4号楼3-33通风橱CMM-403-FH16使用后未关闭。正确做法：及时关闭。
EHS隐患排查 | 日常巡查 | 2026-05-01 | TJ4-CMMD |  | 4号楼三层 | 4号楼3-24氮气点位阀门处漏气。正确做法：及时紧固。 | 跑冒滴漏 | 阀门渗漏 | 4号楼3-24氮气点位阀门处漏气。 | 人的原因 | 及时紧固 |  | 5月 | 5月第一周 | 2026-05-01¦TJ4-CMMD¦4号楼3-24氮气点位阀门处漏气。正确做法：及时紧固。
EHS隐患排查 | 日常巡查 | 2026-05-01 | TJ4-CMMD |  | 4号楼三层 | 4号楼3-12天花板漏水。现场已检修。 | 跑冒滴漏 | 公用工程相关 | 4号楼3-12天花板漏水。 | 设备设施原因 | 现场已检修。 |  | 5月 | 5月第一周 | 2026-05-01¦TJ4-CMMD¦4号楼3-12天花板漏水。现场已检修。
EHS隐患排查 | 日常巡查 | 2026-05-01 | TJ4-CMMD |  | 4号楼四层 | 4号楼4-45间防护服未密封处理。正确做法:用过的防护服需密封处理。 | 其他 | 其他 | 人员正在使用，未及时密封 | 人的原因 | 已对防护服进行密封 |  | 5月 | 5月第一周 | 2026-05-01¦TJ4-CMMD¦4号楼4-45间防护服未密封处理。正确做法:用过的防护服需密封处理。
EHS隐患排查 | 日常巡查 | 2026-05-01 | TJ4-CMMD |  | 11号楼四层 | 15:12 11号楼4-27间刚平台上的固体物料未放入二级防护槽。正确做法：固体物料需放入二级防护槽，防止洒漏。 | 其他 | 其他 | 人员意识不足 | 人的原因 | 已整改完毕，同类问题排查，人员进行培训 |  | 5月 | 5月第一周 | 2026-05-01¦TJ4-CMMD¦15:12 11号楼4-27间刚平台上的固体物料未放入二级防护槽。正确做法：固体物料需放入二级防护槽，防止洒漏。
EHS隐患排查 | 日常巡查 | 2026-05-01 | TJ4-CMMD |  | 11号楼三层 | 15：34 11号楼3-23间桶不安全摞放，推门后有砸伤人员风险。正确做法：直立放好。 | 其他 | 其他 | 人员意识不足 | 人的原因 | 已整改完毕，同类问题排查，人员进行培训 |  | 5月 | 5月第一周 | 2026-05-01¦TJ4-CMMD¦15：34 11号楼3-23间桶不安全摞放，推门后有砸伤人员风险。正确做法：直立放好。
EHS隐患排查 | 日常巡查 | 2026-05-01 | TJ4-CMMD |  | 12号楼四层 | 12号楼4-21间呼吸空压缺少密封盖。正确做法：及时添加，防止污染。 | 其他 | 其他 | 塑料盖掉落 | 设备设施原因 | 及时添加塑料盖 |  | 5月 | 5月第一周 | 2026-05-01¦TJ4-CMMD¦12号楼4-21间呼吸空压缺少密封盖。正确做法：及时添加，防止污染。
EHS隐患排查 | 日常巡查 | 2026-05-01 | TJ4-CMMD |  | 4号楼三层 | 05/01/2026 14:46 4号楼3-21间防护服未密封处理。正确做法:用过的防护服需密封处理。 | 其他 | 其他 | 4号楼3-21间防护服未密封处理。 | 人的原因 | 用过的防护服需密封处理。 |  | 5月 | 5月第一周 | 2026-05-01¦TJ4-CMMD¦05/01/2026 14:46 4号楼3-21间防护服未密封处理。正确做法:用过的防护服需密封处理。
EHS隐患排查 | 日常巡查 | 2026-05-01 | TJ4-CMMD |  | 4号楼四层 | 01：11 4号楼四层物流通道可燃气体检测器被阻挡。正确做法:及时移开，检测器禁止阻挡。 | 其他 | 其他 | 4号楼四层物流通道可燃气体检测器被阻挡。 | 人的原因 | 及时移开，检测器禁止阻挡。 |  | 5月 | 5月第一周 | 2026-05-01¦TJ4-CMMD¦01：11 4号楼四层物流通道可燃气体检测器被阻挡。正确做法:及时移开，检测器禁止阻挡。
EHS隐患排查 | 日常巡查 | 2026-05-01 | TJ4-CMMD |  | 4号楼三层 | 01：26 4号楼三层物流通道分子筛固体物料未添加二级防护。正确做法:及时添加二级防护槽。 | 其他 | 其他 | 4号楼三层物流通道分子筛固体物料未添加二级防护。 | 人的原因 | 及时添加二级防护槽。 |  | 5月 | 5月第一周 | 2026-05-01¦TJ4-CMMD¦01：26 4号楼三层物流通道分子筛固体物料未添加二级防护。正确做法:及时添加二级防护槽。
EHS隐患排查 | 日常巡查 | 2026-05-01 | TJ4-CMMD |  | 12号楼三层 | 01：48 12号楼三层3-13间电子秤缺少防护壳。正确做法:及时添加，避免称头表面污染。 | 其他 | 其他 | 电子秤防护罩损坏，人员未及时更换新的 | 人的原因 | 及时更换 |  | 5月 | 5月第一周 | 2026-05-01¦TJ4-CMMD¦01：48 12号楼三层3-13间电子秤缺少防护壳。正确做法:及时添加，避免称头表面污染。
EHS隐患排查 | 日常巡查 | 2026-05-01 | TJ4-CMMD |  | 11号楼四层 | 16：09 11号楼4-27间人员脱除劳保流程有误。正确做法：应按照丁腈手套-防护服-全面罩-一次性手套的流程 | 其他 | 其他 | 人员意识不足 | 人的原因 | 已整改完毕，同类问题排查，人员进行培训 |  | 5月 | 5月第一周 | 2026-05-01¦TJ4-CMMD¦16：09 11号楼4-27间人员脱除劳保流程有误。正确做法：应按照丁腈手套-防护服-全面罩-一次性手套的流程
EHS隐患排查 | 日常巡查 | 2026-05-02 | DH1 |  | M12 | 十二车间四层10釜下口地面有白色物料痕迹，沟通车间人员进行清理。 | 跑冒滴漏 | 物料痕迹 | 地面物料清理不彻底 | 人的原因 | 进行地面物料清理干净 |  | 5月 | 5月第一周 | 2026-05-02¦DH1¦十二车间四层10釜下口地面有白色物料痕迹，沟通车间人员进行清理。
EHS隐患排查 | 日常巡查 | 2026-05-02 | DH1 |  | M12 | 十二车间四层11釜减速机护罩处滴油白钢板上有油渍，还请及时查看和处理。 | 跑冒滴漏 | 机械设备漏油 | 减速机漏油 | 设备设施原因 | 联系保全进行检查维修 |  | 5月 | 5月第一周 | 2026-05-02¦DH1¦十二车间四层11釜减速机护罩处滴油白钢板上有油渍，还请及时查看和处理。
EHS隐患排查 | 日常巡查 | 2026-05-02 | DH1 |  | M12 | 十二车间四层06釜接收罐边地面有白色物料痕迹，还请及时清理。 | 跑冒滴漏 | 物料痕迹 | 地面物料清理不彻底 | 人的原因 | 进行地面物料清理 |  | 5月 | 5月第一周 | 2026-05-02¦DH1¦十二车间四层06釜接收罐边地面有白色物料痕迹，还请及时清理。
EHS隐患排查 | 日常巡查 | 2026-05-02 | DH1 |  | M11 | 十一车间二层Ce02接收罐边静电扁铁固定点位脱落，还请及时处理。 | 静电事件 | 松动或脱落 | 扁铁螺丝松动 | 设备设施原因 | 进行重新固定 |  | 5月 | 5月第一周 | 2026-05-02¦DH1¦十一车间二层Ce02接收罐边静电扁铁固定点位脱落，还请及时处理。
EHS隐患排查 | 日常巡查 | 2026-05-02 | DH1 |  | M13 | 十三车间四层04釜加料白钢管路缺少标签，还请使用前添加。 | 其他 | 其他 | 未使用，已增加标识 | 设备设施原因 | 已增加标识 |  | 5月 | 5月第一周 | 2026-05-02¦DH1¦十三车间四层04釜加料白钢管路缺少标签，还请使用前添加。
EHS隐患排查 | 日常巡查 | 2026-05-02 | DH1 |  | M11 | 十一车间三层B4-013防爆门把手损坏，还请及时沟通处理。 | 其他 | 其他 | 门把手松动 | 设备设施原因 | 沟通保全进行维修处理 |  | 5月 | 5月第一周 | 2026-05-02¦DH1¦十一车间三层B4-013防爆门把手损坏，还请及时沟通处理。
EHS隐患排查 | 日常巡查 | 2026-05-02 | DH1 |  | M15 | 十五车间四层04釜上加料车静电接地线脱落，还请及时恢复。 | 静电事件 | 无跨接或接地 | 静电接地脱落 | 设备设施原因 | 已进行拆除 |  | 5月 | 5月第一周 | 2026-05-02¦DH1¦十五车间四层04釜上加料车静电接地线脱落，还请及时恢复。
EHS隐患排查 | 日常巡查 | 2026-05-02 | DH1 |  | M15 | 十五车间三层07釜接收罐下口放料管路球阀固定处有物料痕迹，还请及时清理。 | 跑冒滴漏 | 物料痕迹 | 法兰渗漏 | 设备设施原因 | 已进行处理 |  | 5月 | 5月第一周 | 2026-05-02¦DH1¦十五车间三层07釜接收罐下口放料管路球阀固定处有物料痕迹，还请及时清理。
EHS隐患排查 | 监控巡查 | 2026-05-01 | DH1 |  | M22 | 05/01/2026 21:48:30分，监控B7M22-1F-预留区-1-75发现车间人员空压服内的白色连体服劳保穿戴不规范，已沟通车间整改 | 其他 | 其他 | 人员外穿空压釜，内部白色连体服帽子未套在头上， | 方法原因 | 已对人员培训即使穿着空压服，内部连体服也必须把帽子戴好 |  | 5月 | 5月第一周 | 2026-05-01¦DH1¦05/01/2026 21:48:30分，监控B7M22-1F-预留区-1-75发现车间人员空压服内的白色连体服劳保穿戴不规范，已沟通车间整改
EHS隐患排查 | 监控巡查 | 2026-05-01 | DH1 |  | M19 | 05/01/2026 19:13:30分，监控B6M19-1F-金属检测间1-34 发现灭火器被遮挡，已沟通车间整改 | 其他 | 其他 | 物品摆放位置不当 | 人的原因 | 及时进行处理 |  | 5月 | 5月第一周 | 2026-05-01¦DH1¦05/01/2026 19:13:30分，监控B6M19-1F-金属检测间1-34 发现灭火器被遮挡，已沟通车间整改
EHS隐患排查 | 监控巡查 | 2026-05-01 | DH1 |  | M6/9 | 05/01/2026 18:35:30分，监控B2-2F-物料电梯前室-2-23发现车间人员灭火器挪作他用，已沟通车间整改 | 其他 | 其他 | 地面刷漆所致 | 方法原因 | 已恢复，已归为 |  | 5月 | 5月第一周 | 2026-05-01¦DH1¦05/01/2026 18:35:30分，监控B2-2F-物料电梯前室-2-23发现车间人员灭火器挪作他用，已沟通车间整改
EHS隐患排查 | 监控巡查 | 2026-05-01 | DH1 |  | M6/9 | 05/01/2026 18:33:30分，监控B2-1F-物料电梯前室-1-46发现车间人员灭火器挪作他用，已沟通车间整改 | 其他 | 其他 | 地面刷漆所致 | 方法原因 | 已恢复，已归为 |  | 5月 | 5月第一周 | 2026-05-01¦DH1¦05/01/2026 18:33:30分，监控B2-1F-物料电梯前室-1-46发现车间人员灭火器挪作他用，已沟通车间整改
EHS隐患排查 | 日常巡查 | 2026-05-01 | DH1 |  | M1 | 一层离心机母液间水相放桶操作，现场未使用电子秤，放桶过程插底管与桶未拧紧，现场要求停止操作进行整改，200L桶ck执行人 刘忠胜，复核人 徐若淮 | 其他 | 其他 | 人员未按指定标准执行操作 | 人的原因 | 使用电子秤放桶，拧紧插底管 |  | 5月 | 5月第一周 | 2026-05-01¦DH1¦一层离心机母液间水相放桶操作，现场未使用电子秤，放桶过程插底管与桶未拧紧，现场要求停止操作进行整改，200L桶ck执行人 刘忠胜，复核人 徐若淮
EHS隐患排查 | 日常巡查 | 2026-05-01 | TJ2 |  | 2-209 | 17：05，检查实验室记录本，未发现漏报情况（项目主管张保杰） | 其他 | 其他 |  |  |  |  | 5月 | 5月第一周 | 2026-05-01¦TJ2¦17：05，检查实验室记录本，未发现漏报情况（项目主管张保杰）
EHS隐患排查 | 日常巡查 | 2026-05-01 | TJ2 |  | 1-302 | 10：54，05橱盛装亚硫酸氢钠的锥形瓶未密封，且未粘贴物料标签，已提醒现场人员处理（提醒4条） | 其他 | 其他 | 人员配置完成后，未及时扣盖密封，且没有粘贴标签 | 人的原因 | 加胶塞密封，并粘贴标签 |  | 5月 | 5月第一周 | 2026-05-01¦TJ2¦10：54，05橱盛装亚硫酸氢钠的锥形瓶未密封，且未粘贴物料标签，已提醒现场人员处理（提醒4条）
EHS隐患排查 | 夜班巡查 | 2026-05-01 | TJ2 |  | 1-206 | 04：05，1-206-01橱机械搅拌使用时未缠胶布（低风险137条） | 其他 | 其他 | 实验人员意识淡薄，忘记缠 | 人的原因 | 搅拌杆缠上胶布 |  | 5月 | 5月第一周 | 2026-05-01¦TJ2¦04：05，1-206-01橱机械搅拌使用时未缠胶布（低风险137条）
EHS隐患排查 | 劳动节值班巡查 | 2026-05-01 | TJ4-CSBT |  | 危废库 | 危废库门禁失效 正确做法：甲类区实时上锁管理，门禁失效及时维修。 | 其他 | 其他 | 保险器损坏 | 设备设施原因 | 及时上锁 |  | 5月 | 5月第一周 | 2026-05-01¦TJ4-CSBT¦危废库门禁失效 正确做法：甲类区实时上锁管理，门禁失效及时维修。
EHS隐患排查 | 劳动节值班巡查 | 2026-05-01 | TJ4-CSBT |  | 污水站 | 墙上安全标识脱落 正确做法：及时更换。 | 其他 | 其他 | 未粘贴牢靠 | 方法原因 | 打胶固定 |  | 5月 | 5月第一周 | 2026-05-01¦TJ4-CSBT¦墙上安全标识脱落 正确做法：及时更换。
EHS隐患排查 | 劳动节值班巡查 | 2026-05-01 | TJ4-CSBT |  | 污水站 | 加料间溢出桶内吸附棉缺少 正确做法：应急物资用后及时补充 | 其他 | 其他 | 房间刷漆溢出桶移动收起 | 环境原因 | 及时补充 |  | 5月 | 5月第一周 | 2026-05-01¦TJ4-CSBT¦加料间溢出桶内吸附棉缺少 正确做法：应急物资用后及时补充
EHS隐患排查 | 监控巡查 | 2026-05-01 | DH1 |  | 罐区 | 监控巡查罐区槽车操作： 1、05/01号10:38，槽车取样操作监控看取样器是否连接静电，是否检测静电，监控回顾执行无异常； 2、04/29号14:37，槽车卸车监控看操作人员执行，人员拿着checklist进行检查，监控看无异常； 持续监控检查。 | 静电事件 | 人员操作错误 | 操作无异常 | 人的原因 | 操作无异常 |  | 5月 | 5月第一周 | 2026-05-01¦DH1¦监控巡查罐区槽车操作： 1、05/01号10:38，槽车取样操作监控看取样器是否连接静电，是否检测静电，监控回顾执行无异常； 2、04/29号14:37，槽车卸车监控看操作人员执行，人员拿着checklist进行检查，监控看无异常； 持续监控检查。
EHS隐患排查 | 日常巡查 | 2026-05-01 | DH1 |  | 实验室 | 巡查实验室发现，147743项目人员朱培龙劳动保护佩戴不正确，没有佩戴呼吸防护，手套佩戴漏出手脖子，没有防护服，在公斤级通风橱里面抽滤后的固体收料工作，公斤级实验通风橱里面是污染区域，进入里面操作物料需要佩戴满足要求的PPE，询问人员是否知道物料是否有敏性质，不清楚。立即叫停，沟通项目负责人寇怡泽。现场叫停。然后一起面谈责任人，要求项目在组内进行培训。 | 其他 | 其他 | 项目人员安全防护意识弱 | 人的原因 | 要求项目组立即佩戴好相对应的劳动保护 |  | 5月 | 5月第一周 | 2026-05-01¦DH1¦巡查实验室发现，147743项目人员朱培龙劳动保护佩戴不正确，没有佩戴呼吸防护，手套佩戴漏出手脖子，没有防护服，在公斤级通风橱里面抽滤后的固体收料工作，公斤级实验通风橱里面是污染区域，进入里面操作物料需要佩戴满足要求的PPE，询问人员是否知道物料是否有敏性质，不清楚。立即叫停，沟通项目负责人寇怡泽。现场叫停。然后一起面谈责任人，要求项目在组内进行培训。
EHS隐患排查 | 日常巡查 | 2026-05-01 | DH1 |  | 实验室 | 巡查实验室发现，122762项目使用的钯碳没有及时放在专用的防火柜中，现场要求和联系项目人员处理，并现场安全教育，和告知增加水封水量储存。 | 其他 | 其他 | 人员使用完钯碳没有及时放回防爆柜内 | 人的原因 | 已将钯碳放到指定区域存放 |  | 5月 | 5月第一周 | 2026-05-01¦DH1¦巡查实验室发现，122762项目使用的钯碳没有及时放在专用的防火柜中，现场要求和联系项目人员处理，并现场安全教育，和告知增加水封水量储存。
EHS隐患排查 | 日常巡查 | 2026-04-30 | DH1 |  | B5 | 现场发现，5号楼物流平台两组灭火器缺少标识牌，请整改 | 其他 | 其他 | 标识脱落 | 设备设施原因 | 已处理 |  | 4月 | 4月第五周 | 2026-04-30¦DH1¦现场发现，5号楼物流平台两组灭火器缺少标识牌，请整改
EHS隐患排查 | 日常巡查 | 2026-04-30 | DH3 |  | 设备部 | 液氮罐区氮气干燥塔上安装的安全阀手阀处未上锁，需要上锁管理。 | 其他 | 其他 | 安全阀校验，原挂锁上锈损坏，回装后未进行上锁 | 人的原因 | 重新安装挂锁 |  | 4月 | 4月第五周 | 2026-04-30¦DH3¦液氮罐区氮气干燥塔上安装的安全阀手阀处未上锁，需要上锁管理。
EHS隐患排查 | 日常巡查 | 2026-04-30 | DH3 |  | 三车间 | 三车间二层103-R23-Tr01接收罐下口管路Y型过滤器有液体渗漏痕迹，已告知代宇哲进行处理。 | 跑冒滴漏 | 法兰口滴漏 | 使用时弯型过滤器渗漏 | 设备设施原因 | 进行拆卸重新禁锢 |  | 4月 | 4月第五周 | 2026-04-30¦DH3¦三车间二层103-R23-Tr01接收罐下口管路Y型过滤器有液体渗漏痕迹，已告知代宇哲进行处理。
EHS隐患排查 | 监控巡查 | 2026-04-30 | DH3 |  | 一车间 | 一车间人员在二车间三层拖拽登高梯将应急柜玻璃撞碎。 | 其他 | 其他 | 人员损坏 | 人的原因 | 后续购买更换 |  | 4月 | 4月第五周 | 2026-04-30¦DH3¦一车间人员在二车间三层拖拽登高梯将应急柜玻璃撞碎。
EHS隐患排查 | 日常巡查 | 2026-04-30 | DH3 |  | 一车间 | 一车间三层101-R25加料车下大阀门阀门心螺丝松动&静电接地虚连 已告知属地 | 静电事件 | 无跨接或接地 | 未紧固 | 设备设施原因 | 以禁锢完毕 |  | 4月 | 4月第五周 | 2026-04-30¦DH3¦一车间三层101-R25加料车下大阀门阀门心螺丝松动&静电接地虚连 已告知属地
EHS隐患排查 | 日常巡查 | 2026-04-30 | DH3 |  | 二车间 | 二车间二层102-Tr040下口管路磁力泵连接处有液体渗漏痕迹，已告知属地处理 | 跑冒滴漏 | 法兰口滴漏 | 泵故障渗漏 | 设备设施原因 | 更换磁力泵 |  | 4月 | 4月第五周 | 2026-04-30¦DH3¦二车间二层102-Tr040下口管路磁力泵连接处有液体渗漏痕迹，已告知属地处理
EHS隐患排查 | 日常巡查 | 2026-04-30 | DH3 |  | 三车间 | 三车间三层103-R02下口压滤罐旁流体过滤器上压力表缺少上限标识，已告知代宇哲 | 其他 | 其他 | 缺少上线表示 | 设备设施原因 | 增加上线表示 |  | 4月 | 4月第五周 | 2026-04-30¦DH3¦三车间三层103-R02下口压滤罐旁流体过滤器上压力表缺少上限标识，已告知代宇哲
EHS隐患排查 | 监控巡查 | 2026-04-30 | DH3 |  | 一车间 | 04/29/2026 17：53一车间drc07收料结束未清场时人员进入间内帮忙旋转双锥未穿戴防化服，正压呼吸器。 | 其他 | 其他 | 人员意识不足 | 人的原因 | 已对其强调培训 |  | 4月 | 4月第五周 | 2026-04-30¦DH3¦04/29/2026 17：53一车间drc07收料结束未清场时人员进入间内帮忙旋转双锥未穿戴防化服，正压呼吸器。
EHS隐患排查 | 监控巡查 | 2026-04-30 | DH3 |  | 三车间 | 04/29/2026 04：42三车间二层drc01人员收料时缓冲间门处在打开状态。 | 其他 | 其他 | 人员操作不规范 | 人的原因 | 对人员进行培训 |  | 4月 | 4月第五周 | 2026-04-30¦DH3¦04/29/2026 04：42三车间二层drc01人员收料时缓冲间门处在打开状态。
EHS隐患排查 | 日常巡查 | 2026-04-30 | DH3 |  | 一车间 | 一车间三层2314项目33/34釜盐酸溶液滴加管路使用聚乙烯管路，计量泵出口端管路禁止使用聚乙烯管路，存在憋压损坏风险。 | 其他 | 其他 | 设备准备问题 | 设备设施原因 | 后续更换蠕动泵 |  | 4月 | 4月第五周 | 2026-04-30¦DH3¦一车间三层2314项目33/34釜盐酸溶液滴加管路使用聚乙烯管路，计量泵出口端管路禁止使用聚乙烯管路，存在憋压损坏风险。
EHS隐患排查 | 日常巡查 | 2026-04-30 | DH3 |  | 一车间 | 一车间三层16釜下口压滤罐流体过滤器垫片处有物料渗出结晶痕迹。 | 跑冒滴漏 | 管路渗漏 | 法兰渗漏 | 设备设施原因 | 已处理完毕 |  | 4月 | 4月第五周 | 2026-04-30¦DH3¦一车间三层16釜下口压滤罐流体过滤器垫片处有物料渗出结晶痕迹。
EHS隐患排查 | 日常巡查 | 2026-04-30 | DH3 |  | 二车间 | 二车间二层吹桶区域方槽连接的尾气使用黄色软管，已告知更换透明颜色。 | 其他 | 其他 | 管路不足，人员临时使用 | 方法原因 | 进行更换 |  | 4月 | 4月第五周 | 2026-04-30¦DH3¦二车间二层吹桶区域方槽连接的尾气使用黄色软管，已告知更换透明颜色。
EHS隐患排查 | 日常巡查 | 2026-04-30 | DH3 |  | 三车间 | 三车间三层23釜加料漏斗上口两处，侧面一处，共三处缺少密封。 | 化学品暴露 | 未封口 | 缺少密封 | 设备设施原因 | 进行密封 |  | 4月 | 4月第五周 | 2026-04-30¦DH3¦三车间三层23釜加料漏斗上口两处，侧面一处，共三处缺少密封。
EHS隐患排查 | 专业性排查 | 2026-04-30 | DH3 |  | 一车间 | 一车间二层26釜接收罐氮气减压阀漏气。 一车间三层17釜接收罐氮气减压阀漏气。 一车间三层16釜下方压滤罐氮气管路连接处漏气。 一车间三层30釜氮气管路针型阀漏气。 一车间四层16釜氮气管路末端阀门漏气。 一车间四层09釜氮气管路末端阀门漏气。 | 跑冒滴漏 | 阀门渗漏 | 链接出漏气 | 设备设施原因 | 以全部处理完毕 |  | 4月 | 4月第五周 | 2026-04-30¦DH3¦一车间二层26釜接收罐氮气减压阀漏气。 一车间三层17釜接收罐氮气减压阀漏气。 一车间三层16釜下方压滤罐氮气管路连接处漏气。 一车间三层30釜氮气管路针型阀漏气。 一车间四层16釜氮气管路末端阀门漏气。 一车间四层09釜氮气管路末端阀门漏气。
EHS隐患排查 | 专业性排查 | 2026-04-30 | DH3 |  | 二车间 | 二车间二层ce04间外压滤罐氮气管路连接处漏气。 二车间二层ce01间外储罐气动阀连接空压管路处漏气。 二车间二层4047有机相储罐前空压管路连接处漏气。 二车间二层E09-Tr02接收罐氮气针型阀漏气。 二车间三层24釜氮气管路上针型阀漏气。 二车间三层25釜氮气管路上针型阀漏气。 二车间三层21釜氮气管路末端阀门轻微漏气。 二车间三层20釜穿层氮气管路针型阀漏气。 二车间四层01釜氮气管路连接软管处阀门漏气。 二车间四层11间外上方空气管路连接处漏气。 二车间四层罐区外上方空压管路连接处漏气。 | 跑冒滴漏 | 阀门渗漏 |  |  |  |  | 4月 | 4月第五周 | 2026-04-30¦DH3¦二车间二层ce04间外压滤罐氮气管路连接处漏气。 二车间二层ce01间外储罐气动阀连接空压管路处漏气。 二车间二层4047有机相储罐前空压管路连接处漏气。 二车间二层E09-Tr02接收罐氮气针型阀漏气。 二车间三层24釜氮气管路上针型阀漏气。 二车间三层25釜氮气管路上针型阀漏气。 二车间三层21釜氮气管路末端阀门轻微漏气。 二车间三层20釜穿层氮气管路针型阀漏气。 二车间四层01釜氮气管路连接软管处阀门漏气。 二车间四层11间外上方空气管路连接处漏气。 二车间四层罐区外上方空压管路连接处漏气。
EHS隐患排查 | 专业性排查 | 2026-04-30 | DH3 |  | 三车间 | 三车间二层18釜下口管路气动阀连接空压管路处漏气。 三车间二层28釜接收罐氮气针型阀漏气。 三车间二层27釜接收罐氮气针型阀漏气。 三车间三层28釜氮气管路多处漏气。 三车间三层27釜氮气减压阀漏气。 三车间三层17釜氮气管路上针型阀漏气。 三车间三层18釜氮气管路连接处漏气。 三车间四层01釜氮气流量计上方一层针型阀漏气。 三车间四层三氟乙酸酐罐氮气流量计上方针型阀漏气。 三车间四层06釜接收罐氮气减压阀漏气。 | 跑冒滴漏 | 漏气 | 氮气减压阀漏气 | 设备设施原因 | 进行禁锢 |  | 4月 | 4月第五周 | 2026-04-30¦DH3¦三车间二层18釜下口管路气动阀连接空压管路处漏气。 三车间二层28釜接收罐氮气针型阀漏气。 三车间二层27釜接收罐氮气针型阀漏气。 三车间三层28釜氮气管路多处漏气。 三车间三层27釜氮气减压阀漏气。 三车间三层17釜氮气管路上针型阀漏气。 三车间三层18釜氮气管路连接处漏气。 三车间四层01釜氮气流量计上方一层针型阀漏气。 三车间四层三氟乙酸酐罐氮气流量计上方针型阀漏气。 三车间四层06釜接收罐氮气减压阀漏气。
EHS隐患排查 | 监控巡查 | 2026-04-30 | DH3 |  | 一车间 | 04/30/2026，10:37，一车间四层人员投易致敏物料时直接将物料推进投料仓内 挡板和仓门同时开启。 | 其他 | 其他 | 人员操作方式不对 | 人的原因 | 已对其培训 |  | 4月 | 4月第五周 | 2026-04-30¦DH3¦04/30/2026，10:37，一车间四层人员投易致敏物料时直接将物料推进投料仓内 挡板和仓门同时开启。
EHS隐患排查 | 监控巡查 | 2026-04-30 | DH3 |  | 三车间 | 04/30/2026，13:59，三车间四层人员进行200L桶投料前将插底管插进桶内时插底管的静电导线未接地。 | 静电事件 | 无跨接或接地 | 人员操作不规范 | 人的原因 | 对人员进行培训 |  | 4月 | 4月第五周 | 2026-04-30¦DH3¦04/30/2026，13:59，三车间四层人员进行200L桶投料前将插底管插进桶内时插底管的静电导线未接地。
EHS隐患排查 | 日常巡查 | 2026-04-30 | FX2 |  | 二车间四层 | 二车间四层，902-R40釜Checklist检查人李勇钢03/27/2026，反应釜投料氧气置换检查项，检查结果处缺少勾选， | 其他 | 其他 | 人员记录执行不到位，选项勾选不及时 | 人的原因 | 责任人根据车间制度进行处罚 |  | 4月 | 4月第五周 | 2026-04-30¦FX2¦二车间四层，902-R40釜Checklist检查人李勇钢03/27/2026，反应釜投料氧气置换检查项，检查结果处缺少勾选，
EHS隐患排查 | 日常巡查 | 2026-04-30 | FX2 |  | 一车间二层 | 一车间二层101-R24釜上口阀门未关闭。 | 其他 | 其他 | 设备未使用，拆卸管路后阀门未检查 | 人的原因 | 设备未使用，班组人员已将R24釜上口阀门关闭。区域设备负责人姜岩设备巡查不到位价值积分处罚。 |  | 4月 | 4月第五周 | 2026-04-30¦FX2¦一车间二层101-R24釜上口阀门未关闭。
EHS隐患排查 | 日常巡查 | 2026-04-30 | FX2 |  | 二车间一层 | 二车间一层902-Ce03离心机间门口黄色防化服破损。 | 其他 | 其他 | 人员安全意识淡薄，破损防护服未及时进行报废处理 | 人的原因 | 已将破损防化服报废完毕 |  | 4月 | 4月第五周 | 2026-04-30¦FX2¦二车间一层902-Ce03离心机间门口黄色防化服破损。
EHS隐患排查 | 日常巡查 | 2026-04-30 | FX2 |  | 二车间二层 | 二车间二层902-F005压滤罐对面墙上安全出口指示牌缺少静电导线。 | 静电事件 | 无跨接或接地 | 安全出口指示牌静电接地线安装遗漏 | 人的原因 | 已安排人员对该指示牌添加静电接地完毕 |  | 4月 | 4月第五周 | 2026-04-30¦FX2¦二车间二层902-F005压滤罐对面墙上安全出口指示牌缺少静电导线。
EHS隐患排查 | 日常巡查 | 2026-04-30 | FX2 |  | 二车间四层 | 二车间四层902-R14釜记录桌上CPr149121项目pag13of20页合计处缺少核实人。 | 其他 | 其他 | 人员记录执行不到位，未及时沟通人员复核签字 | 人的原因 | 记录复核完毕，责任人田红伟进行内部积分处罚，纳入月度质量奖惩管理 |  | 4月 | 4月第五周 | 2026-04-30¦FX2¦二车间四层902-R14釜记录桌上CPr149121项目pag13of20页合计处缺少核实人。
EHS隐患排查 | 日常巡查 | 2026-04-30 | FX2 |  | 甲库2 | 甲库2，一区拍子上放置的101-R10釜收料中间体桶身原2-溴丙烷签未清除。 | 其他 | 其他 | 未按照要求执行 | 人的原因 | 物流人员已将暂存区R10釜收料中间体桶身原有物料标签彻底清除干净。 |  | 4月 | 4月第五周 | 2026-04-30¦FX2¦甲库2，一区拍子上放置的101-R10釜收料中间体桶身原2-溴丙烷签未清除。
EHS隐患排查 | 日常巡查 | 2026-04-30 | TJ3 |  | 619实验室 | 619-09通风橱后壁侧有黄色痕迹，建议清理 | 其他 | 其他 | 项目在清理物料时不慎洒落的物料，清理不彻底导致 | 人的原因 | 巡查发现后进行彻底的清理 |  | 4月 | 4月第五周 | 2026-04-30¦TJ3¦619-09通风橱后壁侧有黄色痕迹，建议清理
EHS隐患排查 | 日常巡查 | 2026-04-30 | TJ3 |  | 617实验室 | 617-08通风橱恒温箱水位已临近盘管，请及时补加 | 其他 | 其他 | 循环机长时间使用液位低 | 设备设施原因 | 已补加 |  | 4月 | 4月第五周 | 2026-04-30¦TJ3¦617-08通风橱恒温箱水位已临近盘管，请及时补加
EHS隐患排查 | 日常巡查 | 2026-04-30 | TJ3 |  | 734实验室 | 734实验室废液柜，废液桶使用完毕后，盖子未盖（为733人员使用） | 化学品暴露 | 未封口 | 人员意识不足 | 人的原因 | 及时盖盖 |  | 4月 | 4月第五周 | 2026-04-30¦TJ3¦734实验室废液柜，废液桶使用完毕后，盖子未盖（为733人员使用）
EHS隐患排查 | 日常巡查 | 2026-04-30 | TJ3 |  | 620实验室 | 620-17通风橱过夜反应，搅拌掉落，钉钉电话联系申请人进行处理 | 其他 | 其他 | 搅拌杆锁紧不牢，导致脱落 | 设备设施原因 | 恢复处理 |  | 4月 | 4月第五周 | 2026-04-30¦TJ3¦620-17通风橱过夜反应，搅拌掉落，钉钉电话联系申请人进行处理
EHS隐患排查 | 日常巡查 | 2026-04-30 | TJ3 |  | 619实验室 | 619实验室废液柜，废液桶使用完毕后，盖子未盖 | 化学品暴露 | 未封口 | 实验室人员倾倒废液后未及时的关闭废液桶盖子 | 人的原因 | 巡查发现后将桶盖复位 |  | 4月 | 4月第五周 | 2026-04-30¦TJ3¦619实验室废液柜，废液桶使用完毕后，盖子未盖
EHS隐患排查 | 日常巡查 | 2026-04-30 | DH1 |  | M13 | 13车间一层清洗间门外报警灯无标识 | 其他 | 其他 | 标识掉落 | 设备设施原因 | 已重新粘贴 |  | 4月 | 4月第五周 | 2026-04-30¦DH1¦13车间一层清洗间门外报警灯无标识
EHS隐患排查 | 日常巡查 | 2026-04-30 | DH1 |  | M10 | 10车间泵房积水较多需清理 | 其他 | 其他 | 污水池子液位高导致 | 设备设施原因 | 已整改完成 |  | 4月 | 4月第五周 | 2026-04-30¦DH1¦10车间泵房积水较多需清理
EHS隐患排查 | 日常巡查 | 2026-04-30 | DH1 |  | M13 | 13车间四层连续化CSTR17下口转移泵P004下方排液阀渗滴至地面需清理 | 跑冒滴漏 | 机械设备漏油 | 设备未进行使用，德阀渗漏导致 | 设备设施原因 | 重新紧固，清理完成 |  | 4月 | 4月第五周 | 2026-04-30¦DH1¦13车间四层连续化CSTR17下口转移泵P004下方排液阀渗滴至地面需清理
EHS隐患排查 | 日常巡查 | 2026-04-30 | DH1 |  | M11 | 411-R05右侧加料泵外壳接地线脱落 | 静电事件 | 松动或脱落 | 静电接地线脱落 | 设备设施原因 | 进行重新连接固定完成 |  | 4月 | 4月第五周 | 2026-04-30¦DH1¦411-R05右侧加料泵外壳接地线脱落
EHS隐患排查 | 日常巡查 | 2026-04-30 | DH1 |  | M12 | 412-R14爆破片铭牌断裂脱落 | 其他 | 其他 | 标识脱落 | 设备设施原因 | 进行重新固定完成 |  | 4月 | 4月第五周 | 2026-04-30¦DH1¦412-R14爆破片铭牌断裂脱落
EHS隐患排查 | 日常巡查 | 2026-05-01 | DH1 |  | M16 | 16车间一层酸尾间地面状态较差 | 其他 | 其他 | 碱液撒漏 | 设备设施原因 | 紧固，地面修复 |  | 5月 | 5月第一周 | 2026-05-01¦DH1¦16车间一层酸尾间地面状态较差
EHS隐患排查 | 日常巡查 | 2026-05-01 | DH1 |  | M14 | 514-FD05间俩满桶物料放置在灭火器前遮挡不便拿取 | 其他 | 其他 | 收料临时存放 | 设备设施原因 | 转移清理 |  | 5月 | 5月第一周 | 2026-05-01¦DH1¦514-FD05间俩满桶物料放置在灭火器前遮挡不便拿取
EHS隐患排查 | 日常巡查 | 2026-05-01 | DH1 |  | M14 | 514-R14前计量泵电线管路俩处脱节需处理 | 静电事件 | 挠性管损坏 | 电线管路损坏 | 设备设施原因 | 已进行清理 |  | 5月 | 5月第一周 | 2026-05-01¦DH1¦514-R14前计量泵电线管路俩处脱节需处理
EHS隐患排查 | 日常巡查 | 2026-04-30 | TJ3 |  | 9号楼楼顶电梯机房 | 巡查发现9号楼楼顶电梯机房门把手损坏，及时维修 | 其他 | 其他 |  |  |  |  | 4月 | 4月第五周 | 2026-04-30¦TJ3¦巡查发现9号楼楼顶电梯机房门把手损坏，及时维修
EHS隐患排查 | 日常巡查 | 2026-04-30 | TJ3 |  | 污水池南侧 | 巡查发现污水池南侧爬梯无风险告知牌 | 其他 | 其他 | 标识掉落 | 环境原因 | 更换新标识牌 |  | 4月 | 4月第五周 | 2026-04-30¦TJ3¦巡查发现污水池南侧爬梯无风险告知牌
EHS隐患排查 | 日常巡查 | 2026-04-30 | TJ3 |  | 7号楼 | 7号楼二层702-ce01氧气探测器空压气管连接不严密，已与现场人员沟通整改 | 其他 | 其他 | 接头密封不严 | 设备设施原因 | 已安排人员重新拆卸更换 |  | 4月 | 4月第五周 | 2026-04-30¦TJ3¦7号楼二层702-ce01氧气探测器空压气管连接不严密，已与现场人员沟通整改
EHS隐患排查 | 日常巡查 | 2026-04-30 | TJ3 |  | 8号楼 | 8号楼四层二车间801-N02-Tr01接收罐压力表上限设置有误，已与当班副主任沟通整改 | 其他 | 其他 | 压力上限设置后，由于表盘发生了转动，导致压力上限与实际要求不一致 | 设备设施原因 | 重新设置压力上限。 |  | 4月 | 4月第五周 | 2026-04-30¦TJ3¦8号楼四层二车间801-N02-Tr01接收罐压力表上限设置有误，已与当班副主任沟通整改
EHS隐患排查 | 日常巡查 | 2026-04-30 | TJ3 |  | 9号楼 | 9号楼903-R13反应釜上加料箱手套未紧固严密，已与当班副主任沟通整改 | 其他 | 其他 | 手套O型圈脱落，已安排重新安装 | 设备设施原因 | 已安装 |  | 4月 | 4月第五周 | 2026-04-30¦TJ3¦9号楼903-R13反应釜上加料箱手套未紧固严密，已与当班副主任沟通整改
EHS隐患排查 | 日常巡查 | 2026-04-30 | TJ3 |  | 9号楼 | 9号楼二层二车间900-Ce03离心机循环水管靠墙紧固段断裂，已与当班副主任沟通 | 其他 | 其他 | 设备未使用，寻灌水固定支架断开，已安排重新韩洁 | 设备设施原因 | 已焊接 |  | 4月 | 4月第五周 | 2026-04-30¦TJ3¦9号楼二层二车间900-Ce03离心机循环水管靠墙紧固段断裂，已与当班副主任沟通
EHS隐患排查 | 日常巡查 | 2026-05-01 | DH1 |  | M7 | 207-E04-Tc01下口管路阀门静电跨接脱落 | 静电事件 | 无跨接或接地 | 静电跨接断裂 | 设备设施原因 | 更换跨接 |  | 5月 | 5月第一周 | 2026-05-01¦DH1¦207-E04-Tc01下口管路阀门静电跨接脱落
EHS隐患排查 | 日常巡查 | 2026-05-01 | DH1 |  | M6/9 | 206-R21反应釜后方管路法兰静电跨接断裂 | 静电事件 | 无跨接或接地 | 长时间使用导致断裂 | 设备设施原因 | 已整改 |  | 5月 | 5月第一周 | 2026-05-01¦DH1¦206-R21反应釜后方管路法兰静电跨接断裂
EHS隐患排查 | 日常巡查 | 2026-05-01 | DH1 |  | M6/9 | 209-Co08旁引风管断裂脱落，需要维修 | 其他 | 其他 | 扣环处损坏导致掉落 | 设备设施原因 | 已整改 |  | 5月 | 5月第一周 | 2026-05-01¦DH1¦209-Co08旁引风管断裂脱落，需要维修
EHS隐患排查 | 日常巡查 | 2026-05-01 | DH1 |  | M7 | 207-R12-Tr01下口阀门处有物料渗漏痕迹，请及时处理 | 跑冒滴漏 | 物料痕迹 | 阀芯渗漏 | 设备设施原因 | 现场进行清理，阀芯进行紧固试密 |  | 5月 | 5月第一周 | 2026-05-01¦DH1¦207-R12-Tr01下口阀门处有物料渗漏痕迹，请及时处理
EHS隐患排查 | 日常巡查 | 2026-05-01 | DH1 |  | M7 | 207-E03-Tr01下口法兰有物料渗漏痕迹，请及时清理 | 跑冒滴漏 | 法兰口滴漏 | 长时间使用法兰渗漏 | 设备设施原因 | 现场进行清理 |  | 5月 | 5月第一周 | 2026-05-01¦DH1¦207-E03-Tr01下口法兰有物料渗漏痕迹，请及时清理
EHS隐患排查 | 日常巡查 | 2026-05-01 | DH1 |  | M6/9 | 206-FD03间内母液罐放桶使用的编织软管表面有物料痕迹，需要清理 | 跑冒滴漏 | 物料痕迹 | 操作完成，物料未清理干净 | 人的原因 | 已整改 |  | 5月 | 5月第一周 | 2026-05-01¦DH1¦206-FD03间内母液罐放桶使用的编织软管表面有物料痕迹，需要清理
EHS隐患排查 | 日常巡查 | 2026-05-01 | DH1 |  | M6/9 | 206-Ce05间内的监控有时间卡顿丢失的情况，需要维修 | 其他 | 其他 | 长时间使用导致 | 设备设施原因 | 已联系设备部人员进行调试 |  | 5月 | 5月第一周 | 2026-05-01¦DH1¦206-Ce05间内的监控有时间卡顿丢失的情况，需要维修
EHS隐患排查 | 日常巡查 | 2026-04-30 | TJ4-CMMD |  | 4号楼四层 | 9：51 4号楼4-41间压滤罐侧面有物料残留。正确做法：及时清理，避免物料暴露。 | 跑冒滴漏 | 物料痕迹 | 人员取样时不慎滴落 | 人的原因 | 已使用棉布擦拭干净 |  | 4月 | 4月第五周 | 2026-04-30¦TJ4-CMMD¦9：51 4号楼4-41间压滤罐侧面有物料残留。正确做法：及时清理，避免物料暴露。
EHS隐患排查 | 日常巡查 | 2026-04-30 | TJ4-CMMD |  | 4号楼四层 | 10：13 4号楼4-44间最里面的碱吸收罐管路连接的静电导出线损坏。正确做法：及时修复，保证静电有效导出。 | 静电事件 | 损坏 | 设备挪动，导致线路拉扯，断裂 | 设备设施原因 | 已更换新的静电导出线路 |  | 4月 | 4月第五周 | 2026-04-30¦TJ4-CMMD¦10：13 4号楼4-44间最里面的碱吸收罐管路连接的静电导出线损坏。正确做法：及时修复，保证静电有效导出。
EHS隐患排查 | 日常巡查 | 2026-04-30 | TJ4-CMMD |  | 4号楼四层 | 10：19 4号楼4-45间R18釜旁地面有黑色污渍。正确做法：及时清理，以免有化学品暴露。 | 跑冒滴漏 | 物料痕迹 | 人员搬运导致夹套管路介质漏出 | 设备设施原因 | 已使用棉布擦拭干净， |  | 4月 | 4月第五周 | 2026-04-30¦TJ4-CMMD¦10：19 4号楼4-45间R18釜旁地面有黑色污渍。正确做法：及时清理，以免有化学品暴露。
EHS隐患排查 | 日常巡查 | 2026-04-30 | TJ4-CMMD |  | 4号楼四层 | 02/29/2026 17:39 4号楼4-26间压滤罐阻挡灭火器。正确做法:灭火器前一米内禁止遮挡。 | 其他 | 其他 | 房间狭小，设备进出不便，导致压滤罐挤碍灭火器 | 人的原因 | 已及时清理现场，推出压滤罐 |  | 4月 | 4月第五周 | 2026-04-30¦TJ4-CMMD¦02/29/2026 17:39 4号楼4-26间压滤罐阻挡灭火器。正确做法:灭火器前一米内禁止遮挡。
EHS隐患排查 | 日常巡查 | 2026-04-30 | TJ4-CMMD |  | 12号楼四层 | 09：01 12号楼四层4-20间TJ4S-1213-Sy14合成仪物料管路玻璃视镜处缺少静电跨接。正确做法:及时添加。 | 静电事件 | 无跨接或接地 | 人员安装管路时遗忘 | 人的原因 | 及时补充 |  | 4月 | 4月第五周 | 2026-04-30¦TJ4-CMMD¦09：01 12号楼四层4-20间TJ4S-1213-Sy14合成仪物料管路玻璃视镜处缺少静电跨接。正确做法:及时添加。
EHS隐患排查 | 日常巡查 | 2026-04-30 | TJ4-CMMD |  | 12号楼四层 | 09：06 12号楼4-11间凯文尼特配备的灭火器压力不足，现场已沟通更换。 | 其他 | 其他 | 承包商检查不及时 | 设备设施原因 | 停止施工，更换新的灭火器 |  | 4月 | 4月第五周 | 2026-04-30¦TJ4-CMMD¦09：06 12号楼4-11间凯文尼特配备的灭火器压力不足，现场已沟通更换。
EHS隐患排查 | 日常巡查 | 2026-04-30 | TJ4-CMMD |  | 11号楼三层 | 13：22 11号楼3-32间浓盐泵管路有物料痕迹。正确做法：及时清理，并检查设备避免后续滴漏。 | 跑冒滴漏 | 物料痕迹 | 物料未及时清理 | 方法原因 | 物料痕迹已清理，检查设备未发现设备有异常 |  | 4月 | 4月第五周 | 2026-04-30¦TJ4-CMMD¦13：22 11号楼3-32间浓盐泵管路有物料痕迹。正确做法：及时清理，并检查设备避免后续滴漏。
EHS隐患排查 | 日常巡查 | 2026-04-30 | TJ4-CMMD |  | 11号楼四层 | 17:07 11号楼四层9车间人员未穿戴相应等级劳保进入投料区域。正确做法：穿戴好劳保再进入。 | 其他 | 其他 | 监控查看，没有在操作，操作人员安全意识薄弱 | 人的原因 | 当时人培训 |  | 4月 | 4月第五周 | 2026-04-30¦TJ4-CMMD¦17:07 11号楼四层9车间人员未穿戴相应等级劳保进入投料区域。正确做法：穿戴好劳保再进入。
EHS隐患排查 | 日常巡查 | 2026-04-30 | TJ4-CMMD |  | 4号楼三层 | 22：45 4号楼3-27间 废液接收罐CMM-403-SY03-WTK02液位已接近上限，正确做法：不要接收废液，及时进行转移处理 | 其他 | 其他 | 4号楼3-27间 废液接收罐CMM-403-SY03-WTK02液位已接近上限 | 人的原因 | 不要接收废液，及时进行转移处理 |  | 4月 | 4月第五周 | 2026-04-30¦TJ4-CMMD¦22：45 4号楼3-27间 废液接收罐CMM-403-SY03-WTK02液位已接近上限，正确做法：不要接收废液，及时进行转移处理
EHS隐患排查 | 日常巡查 | 2026-04-30 | TJ4-CMMD |  | 4号楼四层 | 23：06 4号楼4-15间 碱吸收CMM-404-TB02下方有少许碱液晶体，正确做法：使用完毕后及时清洁，防止沾染腐蚀 | 其他 | 其他 | 人员取样时不慎洒落，未及时清理 | 人的原因 | 已使用棉布擦除碱结晶 |  | 4月 | 4月第五周 | 2026-04-30¦TJ4-CMMD¦23：06 4号楼4-15间 碱吸收CMM-404-TB02下方有少许碱液晶体，正确做法：使用完毕后及时清洁，防止沾染腐蚀
EHS隐患排查 | 日常巡查 | 2026-04-30 | TJ4-CMMD |  | 4号楼三层 | 4号楼三层走廊应急柜旁义务消防员名单人员已有离职人员，正确做法：及时更新名单与实际人员一致 | 其他 | 其他 |  |  |  |  | 4月 | 4月第五周 | 2026-04-30¦TJ4-CMMD¦4号楼三层走廊应急柜旁义务消防员名单人员已有离职人员，正确做法：及时更新名单与实际人员一致
EHS隐患排查 | 日常巡查 | 2026-04-30 | TJ4-CMMD |  | 4号楼四层 | 04/30/2026 23:09 4号楼4-43间 操作人员安装蠕动泵管路比较蛮力，据了解近期购买的四氟管路和之前的四氟头不匹配，正确做法：及时检查近期购买四氟管路规格，是否需要更换 | 其他 | 其他 | 管路选择不合适，未选用合适的四氟管路 | 设备设施原因 | 选用合适匹配的管路连接 |  | 4月 | 4月第五周 | 2026-04-30¦TJ4-CMMD¦04/30/2026 23:09 4号楼4-43间 操作人员安装蠕动泵管路比较蛮力，据了解近期购买的四氟管路和之前的四氟头不匹配，正确做法：及时检查近期购买四氟管路规格，是否需要更换
EHS隐患排查 | 日常巡查 | 2026-04-30 | TJ4-CMMD |  | 12号楼四层 | 23：02 12号楼4-20，空压管路软管连接处轻微漏气，已沟通现场人员进行紧固。 | 跑冒滴漏 | 漏气 | 空压软管软化，造成漏气 | 设备设施原因 | 及时更换 |  | 4月 | 4月第五周 | 2026-04-30¦TJ4-CMMD¦23：02 12号楼4-20，空压管路软管连接处轻微漏气，已沟通现场人员进行紧固。
EHS隐患排查 | 日常巡查 | 2026-04-30 | TJ4-CMMD |  | 12号楼三层 | 23：15 12号楼3-13间门口上方临时溶剂管路弯头法兰处缺少静电跨接，需要及时添加。 | 静电事件 | 无跨接或接地 | 管路安装时遗忘 | 人的原因 | 及时添加 |  | 4月 | 4月第五周 | 2026-04-30¦TJ4-CMMD¦23：15 12号楼3-13间门口上方临时溶剂管路弯头法兰处缺少静电跨接，需要及时添加。
EHS隐患排查 | 日常巡查 | 2026-04-30 | TJ4-CMMD |  | 12号楼二层 | 23：45 11号楼9车间2-02，TCU-1109-CNU01-Tr01接收罐，磁翻板液位计，断层，需要及时进行校准。 | 其他 | 其他 | 磁子卡顿 | 设备设施原因 | 已经解决 |  | 4月 | 4月第五周 | 2026-04-30¦TJ4-CMMD¦23：45 11号楼9车间2-02，TCU-1109-CNU01-Tr01接收罐，磁翻板液位计，断层，需要及时进行校准。
EHS隐患排查 | 日常巡查 | 2026-05-01 | DH1 |  | M2 | 302-R24下口防爆断路器缺少静电接地 | 静电事件 | 无跨接或接地 | 接地线脱落 | 设备设施原因 | 已重新连接 |  | 5月 | 5月第一周 | 2026-05-01¦DH1¦302-R24下口防爆断路器缺少静电接地
EHS隐患排查 | 日常巡查 | 2026-05-01 | DH1 |  | M2 | 302-R03下口压滤罐底盘螺栓位置有液位物料渗漏痕迹，已沟通车间处理 | 跑冒滴漏 | 物料痕迹 | 罐上面尾气阀门芯渗漏 | 设备设施原因 | 已进行禁锢 |  | 5月 | 5月第一周 | 2026-05-01¦DH1¦302-R03下口压滤罐底盘螺栓位置有液位物料渗漏痕迹，已沟通车间处理
EHS隐患排查 | 日常巡查 | 2026-05-01 | DH1 |  | M3 | 303-R23下口管路法兰螺栓处有液体渗漏，已沟通车间处理 | 跑冒滴漏 | 法兰口滴漏 | 现场查看已无渗漏痕迹 | 设备设施原因 | 现场再次检查已无渗漏痕迹，后续对设备准备提高标准 |  | 5月 | 5月第一周 | 2026-05-01¦DH1¦303-R23下口管路法兰螺栓处有液体渗漏，已沟通车间处理
EHS隐患排查 | 日常巡查 | 2026-05-01 | DH1 |  | M3 | 303-R22电磁阀挠性管断裂，已沟通车间联系电工处理 | 静电事件 | 挠性管损坏 | 使用时间较长损坏 | 设备设施原因 | 已沟通电工更换 |  | 5月 | 5月第一周 | 2026-05-01¦DH1¦303-R22电磁阀挠性管断裂，已沟通车间联系电工处理
EHS隐患排查 | 日常巡查 | 2026-05-01 | DH1 |  | M21 | 721-R14旁吹管，未使用过滤器，使用擦拭布充当过滤器 | 其他 | 其他 | 管路冲机械杂质，车间准备不充分 | 人的原因 | 车间已经强调，后续设计洁净吹管，使用氮气过滤器执行 |  | 5月 | 5月第一周 | 2026-05-01¦DH1¦721-R14旁吹管，未使用过滤器，使用擦拭布充当过滤器
EHS隐患排查 | 日常巡查 | 2026-05-01 | DH1 |  | M20 | 620-R05万象集气罩，罩头缺失，620-R16对面接收罐旁插底管，指针缺失 | 其他 | 其他 | 设备使用过程中损坏 | 设备设施原因 | 已进行更换 |  | 5月 | 5月第一周 | 2026-05-01¦DH1¦620-R05万象集气罩，罩头缺失，620-R16对面接收罐旁插底管，指针缺失
EHS隐患排查 | 日常巡查 | 2026-05-01 | DH1 |  | M20 | 620-FD02耙料，19.10，人员未穿戴劳保操作，项目人未穿戴劳保进入现场 | 其他 | 其他 | 人员劳保佩戴不规范 | 人的原因 | 人员已进行批评教育 |  | 5月 | 5月第一周 | 2026-05-01¦DH1¦620-FD02耙料，19.10，人员未穿戴劳保操作，项目人未穿戴劳保进入现场
EHS隐患排查 | 日常巡查 | 2026-05-01 | DH1 |  | M21 | 5月1日3.47现场巡查7号楼一层保洁工具间发现，有人员用棉服、泡沫垫铺在地上，怀疑有人员在此睡觉，随即进行监控复核，发现该外包人员：林存富（21车间物流），2.28进入洁具间睡觉休息，至2.51分方才离开 | 其他 | 其他 | 力工存在睡岗嫌疑 | 人的原因 | 现场调查，人员承认休息，考虑到人员平时表现良好，本次进行面谈批评 |  | 5月 | 5月第一周 | 2026-05-01¦DH1¦5月1日3.47现场巡查7号楼一层保洁工具间发现，有人员用棉服、泡沫垫铺在地上，怀疑有人员在此睡觉，随即进行监控复核，发现该外包人员：林存富（21车间物流），2.28进入洁具间睡觉休息，至2.51分方才离开
EHS隐患排查 | 日常巡查 | 2026-05-01 | DH1 |  | M21 | 721-R15加料漏斗手套破损 | 化学品暴露 | 手套破损 | 设备待清洗，本次未进行更换 | 方法原因 | 设备清洗后更换，本次不需要更换新手套了 |  | 5月 | 5月第一周 | 2026-05-01¦DH1¦721-R15加料漏斗手套破损
EHS隐患排查 | 监控巡查 | 2026-04-30 | DH1 |  | M20 | 05/01/2026 03:18:40分B6M20-1F-FD04平台下监控发现收料期间项目人未佩戴劳动保护进出现场，已对讲沟通车间告知改正 | 其他 | 其他 | 研发人员劳保着装不规范 | 人的原因 | 已沟通负责人进行奖惩 |  | 4月 | 4月第五周 | 2026-04-30¦DH1¦05/01/2026 03:18:40分B6M20-1F-FD04平台下监控发现收料期间项目人未佩戴劳动保护进出现场，已对讲沟通车间告知改正
EHS隐患排查 | 监控巡查 | 2026-04-30 | DH1 |  | M11 | 05/01/2026 01:15:59分B4M11-3F-R13监控发现釜间内氧气探测器缺少提示标识（黄色 20*10cm），需及时添加 | 其他 | 其他 | 标识脱落 | 设备设施原因 | 进行相应的固定以及粘贴完成 |  | 4月 | 4月第五周 | 2026-04-30¦DH1¦05/01/2026 01:15:59分B4M11-3F-R13监控发现釜间内氧气探测器缺少提示标识（黄色 20*10cm），需及时添加
EHS隐患排查 | 夜间巡查 | 2026-04-30 | TJ2 |  | 5-203 | 02：53，水池旁一桶甲醇未放回防火溶剂柜（低风险87条） | 其他 | 其他 | 下班检查不到位 | 人的原因 | 已放回 |  | 4月 | 4月第五周 | 2026-04-30¦TJ2¦02：53，水池旁一桶甲醇未放回防火溶剂柜（低风险87条）
EHS隐患排查 | 夜间巡查 | 2026-04-30 | TJ2 |  | 公斤级1-39（4-308） | 22：30，蠕动泵进料管未进行密封处理（低风险4条） | 其他 | 其他 | 人员疏忽大意 | 人的原因 | 加强培训，强化人员安全意识，增强责任意识 |  | 4月 | 4月第五周 | 2026-04-30¦TJ2¦22：30，蠕动泵进料管未进行密封处理（低风险4条）
EHS隐患排查 | 其他巡查 | 2026-04-30 | TJ4-CSBT |  | 3号楼废液间 | 废液间蒸汽下排口渗水 | 跑冒滴漏 | 公用工程相关 | 蒸汽排污阀门损坏 | 设备设施原因 | 更换阀门 |  | 4月 | 4月第五周 | 2026-04-30¦TJ4-CSBT¦废液间蒸汽下排口渗水
EHS隐患排查 | 日常巡查 | 2026-04-30 | DH1 |  | B5 | 换衣间充电柜使用电源线未使用三项线缺少地线。充电柜整体为金属导体缺少接地。需进行整改 | 静电事件 | 无跨接或接地 | 充电柜接头不正确 | 设备设施原因 | 已处理 |  | 4月 | 4月第五周 | 2026-04-30¦DH1¦换衣间充电柜使用电源线未使用三项线缺少地线。充电柜整体为金属导体缺少接地。需进行整改
EHS隐患排查 | 04/30/2026 五一节前排查、重大隐患排查 | 2026-04-30 | TJ4-CMMD |  | 14S-403 | 403-4-4通风橱两个容量瓶未贴标识 | 其他 | 其他 | 人员问题， 分析员/研发人员疏忽 | 人的原因 | 立即处理掉 |  | 4月 | 4月第五周 | 2026-04-30¦TJ4-CMMD¦403-4-4通风橱两个容量瓶未贴标识
EHS隐患排查 | 04/30/2026 五一节前排查、重大隐患排查 | 2026-04-30 | TJ4-CMMD |  | 14S-411 | 无机酸与有机酸同二级防护储存，根据GB15603存在禁忌 | 其他 | 其他 |  |  |  |  | 4月 | 4月第五周 | 2026-04-30¦TJ4-CMMD¦无机酸与有机酸同二级防护储存，根据GB15603存在禁忌
EHS隐患排查 | 04/30/2026 五一节前排查、重大隐患排查 | 2026-04-30 | TJ4-CMMD |  | 2层试剂间 | 玻璃包装液体无二级防护 | 其他 | 其他 | 分析员意识薄弱 | 人的原因 | 增加二级保护盒 |  | 4月 | 4月第五周 | 2026-04-30¦TJ4-CMMD¦玻璃包装液体无二级防护
EHS隐患排查 | 04/30/2026 EHS过夜专项排查 | 2026-04-29 | TJ4-CMMD |  | 234 | 过夜反应未有限使用装有悬挂式灭火器的通风橱 | 其他 | 其他 | 之前没有注意过相关规定要求，该项规定不知是否合理？对有些装置较大的反应，提过夜反应时还要将装置挪动，且这时设备里还有反应体系，这样挪动装置是否更不安全？ | 设备设施原因 | 过夜反应已处理，后续尽量注意 |  | 4月 | 4月第五周 | 2026-04-29¦TJ4-CMMD¦过夜反应未有限使用装有悬挂式灭火器的通风橱
EHS隐患排查 | 04/30/2026 EHS过夜专项排查 | 2026-04-29 | TJ4-CMMD |  | 238 | 高低温一体循环机盘管裸露 | 其他 | 其他 |  |  |  |  | 4月 | 4月第五周 | 2026-04-29¦TJ4-CMMD¦高低温一体循环机盘管裸露
EHS隐患排查 | 04/30/2026 EHS过夜专项排查 | 2026-04-29 | TJ4-CMMD |  | 239 | 4号通风橱未开启引风 | 其他 | 其他 | 通过询问，反馈是通风橱内进行硅基装柱子和吹料收料等操作时候发现引风太大，不好操作（料容易被风吹散），决定暂时关闭，等完成操作后再开启引风。结果事后忘记开启 | 人的原因 | 及时开启引风 |  | 4月 | 4月第五周 | 2026-04-29¦TJ4-CMMD¦4号通风橱未开启引风
EHS隐患排查 | 04/30/2026 EHS过夜专项排查 | 2026-04-29 | TJ4-CMMD |  | 302 | 多个乙腈桶未有效连接静电，仅废液桶与乙腈桶相连，未连接到静电点位 | 静电事件 | 人员操作错误 |  |  |  |  | 4月 | 4月第五周 | 2026-04-29¦TJ4-CMMD¦多个乙腈桶未有效连接静电，仅废液桶与乙腈桶相连，未连接到静电点位
EHS隐患排查 | 04/30/2026 EHS过夜专项排查 | 2026-04-29 | TJ4-CMMD |  | 302 | 易制毒化学品甲苯存放在通风橱内，无人使用，监管化学品处于失控状态 | 其他 | 其他 |  |  |  |  | 4月 | 4月第五周 | 2026-04-29¦TJ4-CMMD¦易制毒化学品甲苯存放在通风橱内，无人使用，监管化学品处于失控状态
EHS隐患排查 | 04/30/2026 EHS过夜专项排查 | 2026-04-29 | TJ4-CMMD |  | 304 | 多个通风橱引风关闭 | 其他 | 其他 | 人员意识不到位， | 人的原因 | 组内强调 |  | 4月 | 4月第五周 | 2026-04-29¦TJ4-CMMD¦多个通风橱引风关闭
EHS隐患排查 | 日常巡查 | 2026-04-30 | TJ4-CMMD |  | 4号楼3层 | 3-18房间蠕动泵表面有锈腐蚀，正确做法：发现有腐蚀时及时清理 | 其他 | 其他 | 3-18房间蠕动泵表面有锈腐蚀 | 人的原因 | 发现有腐蚀时及时清理 |  | 4月 | 4月第五周 | 2026-04-30¦TJ4-CMMD¦3-18房间蠕动泵表面有锈腐蚀，正确做法：发现有腐蚀时及时清理
EHS隐患排查 | 日常巡查 | 2026-04-26 | TJ4-CMMD |  | 4号楼3层 | 3-06房间循环罐下口无盲板，正确做法：循环罐下口不使用时需使用盲板封堵 | 其他 | 其他 | 3-06房间循环罐下口无盲板 | 人的原因 | 循环罐下口不使用时需使用盲板封堵 |  | 4月 | 4月第四周 | 2026-04-26¦TJ4-CMMD¦3-06房间循环罐下口无盲板，正确做法：循环罐下口不使用时需使用盲板封堵
EHS隐患排查 | 日常巡查 | 2026-04-27 | TJ4-CMMD |  | 4号楼3层 | 3-05房间危险警示标识使用后乱贴，正确做法：危险警示标识使用完毕后及时归还 | 其他 | 其他 | 3-05房间危险警示标识使用后乱贴 | 人的原因 | 危险警示标识使用完毕后及时归还 |  | 4月 | 4月第四周 | 2026-04-27¦TJ4-CMMD¦3-05房间危险警示标识使用后乱贴，正确做法：危险警示标识使用完毕后及时归还
EHS隐患排查 | 日常巡查 | 2026-04-27 | TJ4-CMMD |  | 4号楼3层 | 3-30房间已清洁玻璃瓶无盖，正确做法：已清洁玻璃瓶需及时盖盖密封 | 其他 | 其他 | 3-30房间已清洁玻璃瓶无盖 | 人的原因 | 已清洁玻璃瓶需及时盖盖密封 |  | 4月 | 4月第四周 | 2026-04-27¦TJ4-CMMD¦3-30房间已清洁玻璃瓶无盖，正确做法：已清洁玻璃瓶需及时盖盖密封
EHS隐患排查 | 日常巡查 | 2026-04-27 | TJ4-CMMD |  | 4号楼3层 | 3-40房间储罐下口无盲板，正确做法：储罐使用完毕后下口及时使用盲板封堵 | 其他 | 其他 | 3-40房间储罐下口无盲板 | 人的原因 | 储罐使用完毕后下口及时使用盲板封堵 |  | 4月 | 4月第四周 | 2026-04-27¦TJ4-CMMD¦3-40房间储罐下口无盲板，正确做法：储罐使用完毕后下口及时使用盲板封堵
EHS隐患排查 | 日常巡查 | 2026-04-27 | TJ4-CMMD |  | 4号楼3层 | 3-40房间合成柱上、侧口无盲板，正确做法：合成柱使用完毕后各个口需使用盲板封堵 | 其他 | 其他 | 3-40房间合成柱上、侧口无盲板 | 人的原因 | 合成柱使用完毕后各个口需使用盲板封堵 |  | 4月 | 4月第四周 | 2026-04-27¦TJ4-CMMD¦3-40房间合成柱上、侧口无盲板，正确做法：合成柱使用完毕后各个口需使用盲板封堵
EHS隐患排查 | 五一节节前安全排查 | 2026-04-29 | TJ3 |  | 8号楼 | 巡查发现2车间压滤罐800-N04表面有白色物料痕迹残留，需要进行清理 | 跑冒滴漏 | 物料痕迹 | 操作人在清场过程中未发现此处粉尘残留 | 人的原因 | 将此处粉尘清理干净 |  | 4月 | 4月第五周 | 2026-04-29¦TJ3¦巡查发现2车间压滤罐800-N04表面有白色物料痕迹残留，需要进行清理
EHS隐患排查 | 五一节节前安全排查 | 2026-04-29 | TJ3 |  | 8号楼 | 巡查发现802-R01釜上雷达液位计封堵松动，不满足防爆要求，需要进行紧固 | 其他 | 其他 | 雷达液位计在使用过程中剐蹭丝堵导致松动 | 人的原因 | 将松动的丝堵进行紧固 |  | 4月 | 4月第五周 | 2026-04-29¦TJ3¦巡查发现802-R01釜上雷达液位计封堵松动，不满足防爆要求，需要进行紧固
EHS隐患排查 | 五一节节前安全排查 | 2026-04-29 | TJ3 |  | 8号楼 | 巡查发现803车间洗眼器标识泡水，需要进行更换 | 其他 | 其他 | 车间清洁作业过程中，水渍进入标签内，导致标签泡水 | 人的原因 | 将浸泡的标签更换 |  | 4月 | 4月第五周 | 2026-04-29¦TJ3¦巡查发现803车间洗眼器标识泡水，需要进行更换
EHS隐患排查 | 五一节节前安全排查 | 2026-04-29 | TJ3 |  | 8号楼 | 巡查发现800-N10压滤罐上快开卡子选型不对，需要使用闭口卡子或重型卡子进行紧固 | 其他 | 其他 | 设备安装时，装错快开卡子。 | 人的原因 | 将卡子更换成重型卡子 |  | 4月 | 4月第五周 | 2026-04-29¦TJ3¦巡查发现800-N10压滤罐上快开卡子选型不对，需要使用闭口卡子或重型卡子进行紧固
EHS隐患排查 | 五一节节前安全排查 | 2026-04-29 | TJ3 |  | 8号楼 | 巡查发现801-R01釜上有一处静电跨接未安装破漆垫片，需要进行添加 | 静电事件 | 无跨接或接地 | 设备安装过程中，将破漆垫片遗漏 | 人的原因 | 将破漆垫片安装补充 |  | 4月 | 4月第五周 | 2026-04-29¦TJ3¦巡查发现801-R01釜上有一处静电跨接未安装破漆垫片，需要进行添加
EHS隐患排查 | 五一节节前安全排查 | 2026-04-29 | TJ3 |  | 8号楼 | 巡查发现804-R08釜爆破片使用日期2023/04月，已临近过期需要进行更换 | 其他 | 其他 | 此处爆破片登记在台账中，在更换计划内。 | 方法原因 | 爆破片到期前完成更换 |  | 4月 | 4月第五周 | 2026-04-29¦TJ3¦巡查发现804-R08釜爆破片使用日期2023/04月，已临近过期需要进行更换
EHS隐患排查 | 五一节节前安全排查 | 2026-04-29 | TJ3 |  | 8号楼 | 巡查发现805-R01正在进行分液操作，反应釜压力0.011Mpa，釜上漏斗塑料袋鼓起，现场检查确认加料漏斗下发阀门内漏，氮气进入漏斗中，有窒息风险，已要求现场将反应釜排压，并将漏斗拆除安装盲板 | 跑冒滴漏 | 阀门渗漏 | 阀门使用时间较久，密闭性能减弱，导致气体外溢 | 设备设施原因 | 将漏斗拆除后安装盲板 |  | 4月 | 4月第五周 | 2026-04-29¦TJ3¦巡查发现805-R01正在进行分液操作，反应釜压力0.011Mpa，釜上漏斗塑料袋鼓起，现场检查确认加料漏斗下发阀门内漏，氮气进入漏斗中，有窒息风险，已要求现场将反应釜排压，并将漏斗拆除安装盲板
EHS隐患排查 | 五一节节前安全排查 | 2026-04-29 | TJ3 |  | 8号楼 | 巡查发现807-R01釜上一阀门下方法兰处一螺栓处松动，现场要求紧固 | 跑冒滴漏 | 松动或脱落 | 反应釜在烘干过程中，法兰热胀冷缩导致螺栓松动。 | 环境原因 | 将松动的螺栓紧固 |  | 4月 | 4月第五周 | 2026-04-29¦TJ3¦巡查发现807-R01釜上一阀门下方法兰处一螺栓处松动，现场要求紧固
EHS隐患排查 | 五一节节前安全排查 | 2026-04-29 | TJ3 |  | 8号楼 | 巡查发现8号楼一层物料暂存间，CPo126048项目物料N-甲氧基-N-甲基乙酰胺与氢氧化钠放置在一个ppe槽中，查看N-甲氧基-N-甲基乙酰胺禁忌物有碱，存在禁忌混存，已要求将两种物料分开存放，并要求对涉及人员进行强调 | 其他 | 其他 | 工艺辅料存放处与碱性物料存放处相邻，且没有进行区域划分，导致操作人员将辅料与氢氧化钠混放。 | 设备设施原因 | 将N-甲氧基-N-甲基乙酰胺退库 |  | 4月 | 4月第五周 | 2026-04-29¦TJ3¦巡查发现8号楼一层物料暂存间，CPo126048项目物料N-甲氧基-N-甲基乙酰胺与氢氧化钠放置在一个ppe槽中，查看N-甲氧基-N-甲基乙酰胺禁忌物有碱，存在禁忌混存，已要求将两种物料分开存放，并要求对涉及人员进行强调
EHS隐患排查 | 五一节节前安全排查 | 2026-04-29 | TJ3 |  | 9号楼 | 反应釜下口安装较多四通且需增加管路支撑 | 其他 | 其他 | 根据PID图纸进行设备安装，法兰口及四通均需要使用，待动态核查后，项目结束后恢复，已安排增加支架 | 设备设施原因 | 已增加 |  | 4月 | 4月第五周 | 2026-04-29¦TJ3¦反应釜下口安装较多四通且需增加管路支撑
EHS隐患排查 | 五一节节前安全排查 | 2026-04-29 | TJ3 |  | 9号楼 | 现场使用上卸料离心机氮气、尾气等点位需增加标识，并要求属地注意远端通入氮气，远端连接尾气，确保氮气全面保护离心机 | 其他 | 其他 | 已安排生产经理进行制作悬挂 | 方法原因 | 已制作悬挂 |  | 4月 | 4月第五周 | 2026-04-29¦TJ3¦现场使用上卸料离心机氮气、尾气等点位需增加标识，并要求属地注意远端通入氮气，远端连接尾气，确保氮气全面保护离心机
EHS隐患排查 | 五一节节前安全排查 | 2026-04-29 | TJ3 |  | 9号楼 | 903-R03-TR01接受罐现场打压试密中，真空管线跳停，第一时间未重新开启氮气，需优化操作习惯 | 其他 | 其他 | 接收罐负压试密中，当班长听到此接收罐连接的真空泵压力高报后直接去真空泵房进行排查真空泵 | 设备设施原因 | 已恢复 |  | 4月 | 4月第五周 | 2026-04-29¦TJ3¦903-R03-TR01接受罐现场打压试密中，真空管线跳停，第一时间未重新开启氮气，需优化操作习惯
EHS隐患排查 | 五一节节前安全排查 | 2026-04-29 | TJ3 |  | 9号楼 | 9号楼一处接受罐，8孔法兰仅安装4颗螺栓，未全部上全 | 其他 | 其他 | 设备未使用，拆卸清洗恢复中，因审计临时恢复，已补全 | 设备设施原因 | 已增加 |  | 4月 | 4月第五周 | 2026-04-29¦TJ3¦9号楼一处接受罐，8孔法兰仅安装4颗螺栓，未全部上全
EHS隐患排查 | 五一节节前安全排查 | 2026-04-29 | TJ3 |  | 9号楼 | 904-R03反应釜漏斗铭牌破损需恢复 | 其他 | 其他 | 904-R03反应釜漏斗铭牌打胶后开胶，已安排重新打胶紧固 | 设备设施原因 | 已打胶 |  | 4月 | 4月第五周 | 2026-04-29¦TJ3¦904-R03反应釜漏斗铭牌破损需恢复
EHS隐患排查 | 五一节节前安全排查 | 2026-04-29 | TJ3 |  | 9号楼 | 904-R04反应釜静电跨接线未紧固到位 | 静电事件 | 无跨接或接地 | 设备未使用，拆卸清洗中，因审计来现场临时恢复，已拆卸，清洗后恢复 | 环境原因 | 已紧固 |  | 4月 | 4月第五周 | 2026-04-29¦TJ3¦904-R04反应釜静电跨接线未紧固到位
EHS隐患排查 | 五一节前安全检查 | 2026-04-29 | TJ3 |  | 7号楼 | 7号楼4层2车间TJ3-B7-TR01接收罐静电卡子接地端脱落 | 静电事件 | 无跨接或接地 | 人员安装不到位 | 人的原因 | 已重新固定 |  | 4月 | 4月第五周 | 2026-04-29¦TJ3¦7号楼4层2车间TJ3-B7-TR01接收罐静电卡子接地端脱落
EHS隐患排查 | 五一节前安全检查 | 2026-04-29 | TJ3 |  | 7号楼 | 7号楼4层2车间702-R10压力表下限标识脱落 | 其他 | 其他 | 人员巡查不到位 | 人的原因 | 已重新粘贴 |  | 4月 | 4月第五周 | 2026-04-29¦TJ3¦7号楼4层2车间702-R10压力表下限标识脱落
EHS隐患排查 | 五一节前安全检查 | 2026-04-29 | TJ3 |  | 7号楼 | 7号楼4层2车间平台上护栏未进行上锁管理 | 其他 | 其他 | 日常管理不到位 | 人的原因 | 已上锁 |  | 4月 | 4月第五周 | 2026-04-29¦TJ3¦7号楼4层2车间平台上护栏未进行上锁管理
EHS隐患排查 | 五一节前安全检查 | 2026-04-29 | TJ3 |  | 7号楼 | 7号楼2层1车间701-FD04三合一缺少特种设备使用标签 | 其他 | 其他 | 标识缺少定期检查 | 人的原因 | 已张贴 |  | 4月 | 4月第五周 | 2026-04-29¦TJ3¦7号楼2层1车间701-FD04三合一缺少特种设备使用标签
EHS隐患排查 | 五一节前安全检查 | 2026-04-29 | TJ3 |  | 7号楼 | 7号楼2层1车间701-FD04旁一处防爆开关外壳漏电保护接地点自攻丝脱落 | 静电事件 | 松动或脱落 | 缺少定期维护 | 人的原因 | 已按照 |  | 4月 | 4月第五周 | 2026-04-29¦TJ3¦7号楼2层1车间701-FD04旁一处防爆开关外壳漏电保护接地点自攻丝脱落
EHS隐患排查 | 五一节前安全检查 | 2026-04-29 | TJ3 |  | 7号楼 | 7号楼2层2-44合成间门前洗眼器与今日到期，需及时测试检查 | 其他 | 其他 | 未提前安排工作 | 人的原因 | 已测试 |  | 4月 | 4月第五周 | 2026-04-29¦TJ3¦7号楼2层2-44合成间门前洗眼器与今日到期，需及时测试检查
EHS隐患排查 | 劳动节前排查 | 2026-04-30 | TJ2 |  | 1-208 | 10：22，2桶新鲜溶剂放在通风橱下方地面上（低风险57条） | 其他 | 其他 | 人员为降低去溶剂柜频繁取溶剂，临时放到通风橱地面 | 人的原因 | 放回溶剂柜 |  | 4月 | 4月第五周 | 2026-04-30¦TJ2¦10：22，2桶新鲜溶剂放在通风橱下方地面上（低风险57条）
EHS隐患排查 | 劳动节前排查 | 2026-04-30 | TJ2 |  | 1-306 | 1-308实验人员孔令宇，使用EHS重点关注化学品铑（失水易燃/皮肤致敏）和2-氯嘧啶（皮肤致敏/呼吸致敏），未张贴对应的象形图，且对2-氯嘧啶的致敏性了解不足，沟通负责人刘峰（低风险71条） | 其他 | 其他 | 2-氯嘧啶属于上午投料，投料完成后摘下象形图但未及时归还物料 | 人的原因 | 现场立即归还物料 |  | 4月 | 4月第五周 | 2026-04-30¦TJ2¦1-308实验人员孔令宇，使用EHS重点关注化学品铑（失水易燃/皮肤致敏）和2-氯嘧啶（皮肤致敏/呼吸致敏），未张贴对应的象形图，且对2-氯嘧啶的致敏性了解不足，沟通负责人刘峰（低风险71条）
EHS隐患排查 | 劳动节前排查 | 2026-04-30 | TJ2 |  | 2-108 | 10:21，溶剂柜静电接地点校验过期（04/29/2026）（低风险97条） | 静电事件 | 过有效期 | 静电接地点过期未及时校验 | 人的原因 | 立即报修，通知相关人员校验，5处静电接地点都已完成校验并更换标签 |  | 4月 | 4月第五周 | 2026-04-30¦TJ2¦10:21，溶剂柜静电接地点校验过期（04/29/2026）（低风险97条）
EHS隐患排查 | 劳动节前排查 | 2026-04-30 | TJ2 |  | 2-116 | 10:17，5号通风橱下方物料柜100ml玻璃瓶缺少二级防护，100ml样品瓶缺少标签（低风险53条&提醒36条） | 其他 | 其他 | 项目人员分装试剂未填写完整标签，未对分装试剂的玻璃瓶做好二级防护 | 人的原因 | 分装化学试剂需填写完整标签，装有化学试剂的玻璃瓶需加二级防护 |  | 4月 | 4月第五周 | 2026-04-30¦TJ2¦10:17，5号通风橱下方物料柜100ml玻璃瓶缺少二级防护，100ml样品瓶缺少标签（低风险53条&提醒36条）
EHS隐患排查 | 劳动节前排查 | 2026-04-30 | TJ2 |  | 2-105 | 10:14，13号通风橱下方物料柜3个100ml样品瓶储存分装的有机溶剂，未贴标签（提醒36条） | 其他 | 其他 | 责任人姜凯分装完溶剂处理其他事项，忘记及时贴标签 | 人的原因 | 及时粘贴标签标识 |  | 4月 | 4月第五周 | 2026-04-30¦TJ2¦10:14，13号通风橱下方物料柜3个100ml样品瓶储存分装的有机溶剂，未贴标签（提醒36条）
EHS隐患排查 | 劳动节前排查 | 2026-04-30 | TJ2 |  | 2-104 | 10：05，储存的一瓶氨-异丙醇溶液缺少红签（提醒55条） | 其他 | 其他 | 借的溶剂没有红签，就是用扫码系统自制的签 | 人的原因 | 补充红签 |  | 4月 | 4月第五周 | 2026-04-30¦TJ2¦10：05，储存的一瓶氨-异丙醇溶液缺少红签（提醒55条）
EHS隐患排查 | 劳动节前排查 | 2026-04-30 | TJ2 |  | 2-104 | 10:00，水池下方柜子储存一桶4L无水乙醇，现场整改（低风险57条） | 其他 | 其他 | 外来测样人员暂存溶剂 | 人的原因 | 加强巡检 |  | 4月 | 4月第五周 | 2026-04-30¦TJ2¦10:00，水池下方柜子储存一桶4L无水乙醇，现场整改（低风险57条）
EHS隐患排查 | 劳动节前排查 | 2026-04-30 | SH3 |  | 1号楼三楼施工区域 | 1号楼三楼施工区域一处脚手架倾斜。 | 其他 | 其他 | 脚手架拆除中，出现倾斜 | 人的原因 | 拆除 |  | 4月 | 4月第五周 | 2026-04-30¦SH3¦1号楼三楼施工区域一处脚手架倾斜。
EHS隐患排查 | 劳动节前排查 | 2026-04-30 | SH3 |  | 1号楼三楼施工区域 | 1号楼三楼施工区域施工人员安全帽佩戴不标准，未系下颌带。 | 其他 | 其他 | 工人安全意识淡薄 | 人的原因 | 现场安全交底，教育正确佩戴安全帽 |  | 4月 | 4月第五周 | 2026-04-30¦SH3¦1号楼三楼施工区域施工人员安全帽佩戴不标准，未系下颌带。
EHS隐患排查 | 劳动节前排查 | 2026-04-28 | DH1 |  | M17 | 5号楼四层溶剂输送间517-T036固定管路法兰数量多，上方停用的固定溶剂管线也存在较多数量弯头， | 其他 | 其他 | 管路弯头过多 | 人的原因 | 拆除 |  | 4月 | 4月第四周 | 2026-04-28¦DH1¦5号楼四层溶剂输送间517-T036固定管路法兰数量多，上方停用的固定溶剂管线也存在较多数量弯头，
EHS隐患排查 | 劳动节前排查 | 2026-04-28 | DH1 |  | M16 | 516-R01溶剂管线静电跨接上悬挂一个压料插底管路 | 静电事件 | 无跨接或接地 | 插底管位置不对 | 人的原因 | 增加管卡子 |  | 4月 | 4月第四周 | 2026-04-28¦DH1¦516-R01溶剂管线静电跨接上悬挂一个压料插底管路
EHS隐患排查 | 劳动节前排查 | 2026-04-28 | DH1 |  | M16 | 溶剂输送间空压管路上粘贴氮气国标标识 | 其他 | 其他 | 标识不对 | 人的原因 | 更改 |  | 4月 | 4月第四周 | 2026-04-28¦DH1¦溶剂输送间空压管路上粘贴氮气国标标识
EHS隐患排查 | 劳动节前排查 | 2026-04-28 | DH1 |  | M16 | 516-R10尾气管路法兰缺少静电跨接 | 静电事件 | 无跨接或接地 | 缺少静电跨界 | 人的原因 | 添加 |  | 4月 | 4月第四周 | 2026-04-28¦DH1¦516-R10尾气管路法兰缺少静电跨接
EHS隐患排查 | 劳动节前排查 | 2026-04-28 | DH1 |  | M16 | 16车间三层纯化水管路连接气源接头未拆除 | 其他 | 其他 | 气源接头未拆除 | 人的原因 | 拆除 |  | 4月 | 4月第四周 | 2026-04-28¦DH1¦16车间三层纯化水管路连接气源接头未拆除
EHS隐患排查 | 劳动节前排查 | 2026-04-28 | DH1 |  | M16 | 516-MPu007泵接线盒缺少丝堵 | 静电事件 | 无跨接或接地 | 缺少丝堵 | 人的原因 | 添加 |  | 4月 | 4月第四周 | 2026-04-28¦DH1¦516-MPu007泵接线盒缺少丝堵
EHS隐患排查 | 劳动节前排查 | 2026-04-28 | DH1 |  | M16 | 16车间泵房，电线桥架盖未固定 | 其他 | 其他 | 桥架未固定 | 人的原因 | 固定 |  | 4月 | 4月第四周 | 2026-04-28¦DH1¦16车间泵房，电线桥架盖未固定
EHS隐患排查 | 劳动节前排查 | 2026-04-28 | DH1 |  | M16 | 16车间泵房，气源管使用定位胶带系在管道上 | 其他 | 其他 | 气源管固定方式不对 | 人的原因 | 使用拉扣 |  | 4月 | 4月第四周 | 2026-04-28¦DH1¦16车间泵房，气源管使用定位胶带系在管道上
EHS隐患排查 | 劳动节前排查 | 2026-04-28 | DH1 |  | M16 | 16车间泵房泵头压力变送器缺少标间标识，房间内管路国标缺失 | 其他 | 其他 | 标识不对 | 人的原因 | 更换，添加 |  | 4月 | 4月第四周 | 2026-04-28¦DH1¦16车间泵房泵头压力变送器缺少标间标识，房间内管路国标缺失
EHS隐患排查 | 劳动节前排查 | 2026-04-28 | DH1 |  | M16 | 16车一层南侧通道灭蝇灯不亮 | 其他 | 其他 | 经过电工核查，灭蝇灯灯体损坏 | 设备设施原因 | 购买并更换 |  | 4月 | 4月第四周 | 2026-04-28¦DH1¦16车一层南侧通道灭蝇灯不亮
EHS隐患排查 | 劳动节前排查 | 2026-04-28 | DH1 |  | M16 | 516-R12加料箱，塑料袋密封位置破损，有粉尘暴漏风险 | 跑冒滴漏 | 物料撒漏 | 塑料袋破损 | 人的原因 | 更换 |  | 4月 | 4月第四周 | 2026-04-28¦DH1¦516-R12加料箱，塑料袋密封位置破损，有粉尘暴漏风险
EHS隐患排查 | 劳动节前排查 | 2026-04-28 | DH1 |  | M16 | 516-R10加料箱内有明显物料，但状态标识显示已清洁，且手套口多型环密封不规范 | 其他 | 其他 | 存在物料 | 人的原因 | 清洗，擦拭 |  | 4月 | 4月第四周 | 2026-04-28¦DH1¦516-R10加料箱内有明显物料，但状态标识显示已清洁，且手套口多型环密封不规范
EHS隐患排查 | 劳动节前排查 | 2026-04-28 | DH1 |  | M16 | 516-R04加料阀门使用后未关闭，沟通现场操作人员进行处理 | 其他 | 其他 | 阀门未关 | 人的原因 | 关闭 |  | 4月 | 4月第四周 | 2026-04-28¦DH1¦516-R04加料阀门使用后未关闭，沟通现场操作人员进行处理
EHS隐患排查 | 劳动节前排查 | 2026-04-28 | DH1 |  | M16 | 516-R06下口附件的转移管路有一个带阀柄阀门，由于管路间距问题，导致该阀门无法完全开启 | 其他 | 其他 | 阀门手柄不对 | 设备设施原因 | 更换方向 |  | 4月 | 4月第四周 | 2026-04-28¦DH1¦516-R06下口附件的转移管路有一个带阀柄阀门，由于管路间距问题，导致该阀门无法完全开启
EHS隐患排查 | 劳动节前排查 | 2026-04-28 | DH1 |  | M16 | 516-R02尾气阀门自控阀门三联件未垂直安装 | 其他 | 其他 | 未垂直安装 | 人的原因 | 摆放正确 |  | 4月 | 4月第四周 | 2026-04-28¦DH1¦516-R02尾气阀门自控阀门三联件未垂直安装
EHS隐患排查 | 劳动节前排查 | 2026-04-28 | DH1 |  | M16 | 516-R03回流管路搪瓷法兰静电跨接断裂 | 静电事件 | 无跨接或接地 | 跨接断裂 | 设备设施原因 | 更换 |  | 4月 | 4月第四周 | 2026-04-28¦DH1¦516-R03回流管路搪瓷法兰静电跨接断裂
EHS隐患排查 | 劳动节前排查 | 2026-04-28 | DH1 |  | M16 | 516-R04反应釜压力表插底罐下端套上一段聚乙烯管路，怀疑压料管路长度不够，此种做法禁止进行溶剂相关操作 | 其他 | 其他 | 插底管私自加长 | 人的原因 | 恢复 |  | 4月 | 4月第四周 | 2026-04-28¦DH1¦516-R04反应釜压力表插底罐下端套上一段聚乙烯管路，怀疑压料管路长度不够，此种做法禁止进行溶剂相关操作
EHS隐患排查 | 劳动节前排查 | 2026-04-28 | DH1 |  | M15 | 5车间四层清洗间安装的固定式可燃气体检测器被清洗遮挡 | 其他 | 其他 | 检测器被遮挡 | 设备设施原因 | 已处理 |  | 4月 | 4月第四周 | 2026-04-28¦DH1¦5车间四层清洗间安装的固定式可燃气体检测器被清洗遮挡
EHS隐患排查 | 劳动节前排查 | 2026-04-28 | DH1 |  | M15 | 515-R02加料箱子内物料残留明显，里面物料已经有吸潮痕迹 | 跑冒滴漏 | 物料痕迹 | 车内有物料残留 | 设备设施原因 | 已清理 |  | 4月 | 4月第四周 | 2026-04-28¦DH1¦515-R02加料箱子内物料残留明显，里面物料已经有吸潮痕迹
EHS隐患排查 | 劳动节前排查 | 2026-04-28 | DH1 |  | M14 | 514-R11反应釜旁边编号DH1-411-Tr02J接收罐缺少固定的液位计，临时使用聚乙烯软管，尽快完成更换 | 其他 | 其他 | 磁翻板液位计缺失 | 设备设施原因 | 该罐已还回 |  | 4月 | 4月第四周 | 2026-04-28¦DH1¦514-R11反应釜旁边编号DH1-411-Tr02J接收罐缺少固定的液位计，临时使用聚乙烯软管，尽快完成更换
EHS隐患排查 | 劳动节前排查 | 2026-04-28 | DH1 |  | M14 | 一层泵房地面大量积水 | 跑冒滴漏 | 公用工程相关 | 污水池溢出 | 设备设施原因 | 已处理 |  | 4月 | 4月第四周 | 2026-04-28¦DH1¦一层泵房地面大量积水
EHS隐患排查 | 劳动节前排查 | 2026-04-28 | DH1 |  | M14 | 514-R11电子秤称量器具清单脱落 | 其他 | 其他 | 清单脱落 | 设备设施原因 | 已恢复 |  | 4月 | 4月第四周 | 2026-04-28¦DH1¦514-R11电子秤称量器具清单脱落
EHS隐患排查 | 劳动节前排查 | 2026-04-28 | DH1 |  | M14 | 514-T003吸收管缺少液位计，右侧法兰出有物料渗漏 | 跑冒滴漏 | 法兰口滴漏 | 法兰渗漏 | 设备设施原因 | 已重新紧固，已清理 |  | 4月 | 4月第四周 | 2026-04-28¦DH1¦514-T003吸收管缺少液位计，右侧法兰出有物料渗漏
EHS隐患排查 | 劳动节前排查 | 2026-04-28 | DH1 |  | M15 | 515-R12下口磁力泵表面有物料析出 | 跑冒滴漏 | 泵头渗漏 | 阀门渗漏 | 设备设施原因 | 已处理 |  | 4月 | 4月第四周 | 2026-04-28¦DH1¦515-R12下口磁力泵表面有物料析出
EHS隐患排查 | 劳动节前排查 | 2026-04-28 | DH1 |  | M15 | 515-F01压滤罐下口法兰静电跨接连接错误 | 静电事件 | 无跨接或接地 | 跨接多余 | 设备设施原因 | 已处理 |  | 4月 | 4月第四周 | 2026-04-28¦DH1¦515-F01压滤罐下口法兰静电跨接连接错误
EHS隐患排查 | 劳动节前排查 | 2026-04-28 | DH1 |  | M14 | 514-R09氮气流量计附件有漏气声音，确认紧固 | 跑冒滴漏 | 漏气 | 接口渗漏 | 设备设施原因 | 已紧固 |  | 4月 | 4月第四周 | 2026-04-28¦DH1¦514-R09氮气流量计附件有漏气声音，确认紧固
EHS隐患排查 | 劳动节前排查 | 2026-04-28 | DH1 |  | M14 | 514-R02F滴加管路上气动阀门空压气源管需要固定 | 其他 | 其他 | 空压管需固定 | 设备设施原因 | 已处理 |  | 4月 | 4月第四周 | 2026-04-28¦DH1¦514-R02F滴加管路上气动阀门空压气源管需要固定
EHS隐患排查 | 劳动节前排查 | 2026-04-28 | DH1 |  | M14 | 514-R09-Tr01下口阀门Y型过滤器的位置安装止逆阀，不符合配管的要求 | 其他 | 其他 | Y型过滤器后安装止逆阀 | 设备设施原因 | 已完成 |  | 4月 | 4月第四周 | 2026-04-28¦DH1¦514-R09-Tr01下口阀门Y型过滤器的位置安装止逆阀，不符合配管的要求
EHS隐患排查 | 劳动节前排查 | 2026-04-28 | DH1 |  | M15 | 515-R09加料箱内部有较多物料，加料箱子旁边的空压点位未使用未进行上锁 | 其他 | 其他 | 车内有物料残留 | 物料原因 | 已处理 |  | 4月 | 4月第四周 | 2026-04-28¦DH1¦515-R09加料箱内部有较多物料，加料箱子旁边的空压点位未使用未进行上锁
EHS隐患排查 | 劳动节前排查 | 2026-04-28 | DH1 |  | M15 | 515-R03计量泵出口压力表松动 | 其他 | 其他 | 压力表松动 | 设备设施原因 | 已处理 |  | 4月 | 4月第四周 | 2026-04-28¦DH1¦515-R03计量泵出口压力表松动
EHS隐患排查 | 劳动节前排查 | 2026-04-28 | DH1 |  | M15 | 515-Ce01离心机于振动设备，铁质材料的机械震荡磕碰机械风险，如果上盖开启角度超过90度，可以拆除，新版静电控制规范已经明确要求 | 其他 | 其他 | 离心机设备问题 | 设备设施原因 | 使用前现场整改完毕 |  | 4月 | 4月第四周 | 2026-04-28¦DH1¦515-Ce01离心机于振动设备，铁质材料的机械震荡磕碰机械风险，如果上盖开启角度超过90度，可以拆除，新版静电控制规范已经明确要求
EHS隐患排查 | 劳动节前排查 | 2026-04-28 | DH1 |  | M15 | 515-T005液位计接收罐缺少固定的液位计，临时使用聚乙烯软管，尽快完成更换 | 其他 | 其他 | 无磁翻板液位计 | 设备设施原因 | 已完成 |  | 4月 | 4月第四周 | 2026-04-28¦DH1¦515-T005液位计接收罐缺少固定的液位计，临时使用聚乙烯软管，尽快完成更换
EHS隐患排查 | 劳动节前排查 | 2026-04-28 | DH1 |  | M14 | 514-R17-Tr01接收罐下口转移管路吹扫口针形阀缺少手柄 | 其他 | 其他 | 手柄缺失 | 设备设施原因 | 已添加 |  | 4月 | 4月第四周 | 2026-04-28¦DH1¦514-R17-Tr01接收罐下口转移管路吹扫口针形阀缺少手柄
EHS隐患排查 | 劳动节前排查 | 2026-04-28 | DH1 |  | M14 | 514-FD04D底部筛板有明显物料渗漏痕迹 | 跑冒滴漏 | 物料痕迹 | 底盘渗漏 | 设备设施原因 | 已处理，三合一重新试密 |  | 4月 | 4月第四周 | 2026-04-28¦DH1¦514-FD04D底部筛板有明显物料渗漏痕迹
EHS隐患排查 | 劳动节前排查 | 2026-04-28 | DH1 |  | M14 | 二层514--MPU013防爆开关旋钮缺失 | 其他 | 其他 | 旋钮缺失 | 设备设施原因 | 已处理 |  | 4月 | 4月第四周 | 2026-04-28¦DH1¦二层514--MPU013防爆开关旋钮缺失
EHS隐患排查 | 劳动节前排查 | 2026-04-28 | DH1 |  | M14 | 514-FD01维护中，三合一管路挂霜严重，分布器乙二醇阀门已经被霜糊死，无法辨别阀门开关状态 | 其他 | 其他 | 冷凝管路结冰 | 设备设施原因 | 使用中 |  | 4月 | 4月第四周 | 2026-04-28¦DH1¦514-FD01维护中，三合一管路挂霜严重，分布器乙二醇阀门已经被霜糊死，无法辨别阀门开关状态
EHS隐患排查 | 劳动节前排查 | 2026-04-28 | DH1 |  | M10 | 410-R06旁边隔膜泵出口阀门阀芯除螺栓长度不够，未漏出 | 其他 | 其他 | 现场整改完成 | 设备设施原因 | 已整改完成 |  | 4月 | 4月第四周 | 2026-04-28¦DH1¦410-R06旁边隔膜泵出口阀门阀芯除螺栓长度不够，未漏出
EHS隐患排查 | 劳动节前排查 | 2026-04-28 | DH1 |  | M13 | 413-R06旁边穿层聚乙烯管路多处SEA法兰，属于孤立导体，未接地 | 静电事件 | 无跨接或接地 | 管路为碱吸收使用 | 设备设施原因 | 已整改完毕 |  | 4月 | 4月第四周 | 2026-04-28¦DH1¦413-R06旁边穿层聚乙烯管路多处SEA法兰，属于孤立导体，未接地
EHS隐患排查 | 劳动节前排查 | 2026-04-28 | DH1 |  | M10 | 410-R07釜上阀门静电跨接脱落 | 静电事件 | 无跨接或接地 | 已整改完成 | 设备设施原因 | 整改完成 |  | 4月 | 4月第四周 | 2026-04-28¦DH1¦410-R07釜上阀门静电跨接脱落
EHS隐患排查 | 劳动节前排查 | 2026-04-28 | DH1 |  | M11 | 411-R01电子秤称头接线口脱落 | 静电事件 | 松动或脱落 | 使用过程脱落 | 设备设施原因 | 进行现场固定紧固完成 |  | 4月 | 4月第四周 | 2026-04-28¦DH1¦411-R01电子秤称头接线口脱落
EHS隐患排查 | 劳动节前排查 | 2026-04-28 | DH1 |  | M12 | 四层放置拆卸的管路有物料，需要及时封口 | 跑冒滴漏 | 物料撒漏 | 管路未及时进行周转处理 | 设备设施原因 | 进行管路清理转移 |  | 4月 | 4月第四周 | 2026-04-28¦DH1¦四层放置拆卸的管路有物料，需要及时封口
EHS隐患排查 | 重点时段及节假日前排查 | 2026-04-30 | SH2 |  | 534房间 | 534房间含氧量报警器未张贴计量标识 | 其他 | 其他 |  |  |  |  | 4月 | 4月第五周 | 2026-04-30¦SH2¦534房间含氧量报警器未张贴计量标识
EHS隐患排查 | 重点时段及节假日前排查 | 2026-04-30 | SH2 |  | 张江CLD实验室 | 张江CLD实验室人员未佩戴护目镜 | 其他 | 其他 |  |  |  |  | 4月 | 4月第五周 | 2026-04-30¦SH2¦张江CLD实验室人员未佩戴护目镜
EHS隐患排查 | 重点时段及节假日前排查 | 2026-04-30 | SH2 |  | 张江CLD实验室 | 张江CLD实验室未配置防泄漏托盘 | 其他 | 其他 |  |  |  |  | 4月 | 4月第五周 | 2026-04-30¦SH2¦张江CLD实验室未配置防泄漏托盘
EHS隐患排查 | 重点时段及节假日前排查 | 2026-04-30 | SH2 |  | 张江CLD实验室 | 张江CLD实验室仪器阻挡安全出口 | 其他 | 其他 |  |  |  |  | 4月 | 4月第五周 | 2026-04-30¦SH2¦张江CLD实验室仪器阻挡安全出口
EHS隐患排查 | 重点时段及节假日前排查 | 2026-04-30 | SH2 |  | 张江DPD实验室 | 张江DPD实验室冰箱未配备防冻手套 | 其他 | 其他 |  |  |  |  | 4月 | 4月第五周 | 2026-04-30¦SH2¦张江DPD实验室冰箱未配备防冻手套
EHS隐患排查 | 重点时段及节假日前排查 | 2026-04-30 | SH2 |  | 张江DPD实验室 | 张江DPD实验室开封过的试剂瓶未放入通风橱且有泄漏风险 | 其他 | 其他 |  |  |  |  | 4月 | 4月第五周 | 2026-04-30¦SH2¦张江DPD实验室开封过的试剂瓶未放入通风橱且有泄漏风险
EHS隐患排查 | 重点时段及节假日前排查 | 2026-04-30 | SH2 |  | 张江DSPD实验室 | 张江DSPD实验室引流管未插入到废液桶内 | 其他 | 其他 |  |  |  |  | 4月 | 4月第五周 | 2026-04-30¦SH2¦张江DSPD实验室引流管未插入到废液桶内
EHS隐患排查 | 劳动节前排查 | 2026-04-29 | DH1 |  | M2 | 二车间FD04取样杯里面没有玻璃杯。 | 其他 | 其他 | 取样玻璃杯破损 | 设备设施原因 | 已添加新的 |  | 4月 | 4月第五周 | 2026-04-29¦DH1¦二车间FD04取样杯里面没有玻璃杯。
EHS隐患排查 | 劳动节前排查 | 2026-04-29 | DH1 |  | M2 | 二车间FD04平台上的喷淋头位置不合适,高度和人员身高接近，人员在此处行走很容易头碰到喷淋头，导致喷淋头异常破碎 | 其他 | 其他 | 由于顶棚距离钢平台比较近，导致头容易磕到喷淋头 | 设备设施原因 | 粘贴小心碰头标识 |  | 4月 | 4月第五周 | 2026-04-29¦DH1¦二车间FD04平台上的喷淋头位置不合适,高度和人员身高接近，人员在此处行走很容易头碰到喷淋头，导致喷淋头异常破碎
EHS隐患排查 | 劳动节前排查 | 2026-04-29 | DH1 |  | M2 | 二车间FD04上口电线挠性软管处分出来两根线，使用胶带密封，不符合防爆要求 | 静电事件 | 挠性管损坏 | 已沟通电工反馈无问题 | 设备设施原因 |  |  | 4月 | 4月第五周 | 2026-04-29¦DH1¦二车间FD04上口电线挠性软管处分出来两根线，使用胶带密封，不符合防爆要求
EHS隐患排查 | 劳动节前排查 | 2026-04-29 | DH1 |  | M2 | 二车间FD04上口阀门09球阀下部与主体连接位置的快开卡子，上面出现了严重的裂痕，需要立即更换 | 其他 | 其他 | 快开卡子禁锢用力过大导致出现裂痕 | 设备设施原因 | 已进行更换 |  | 4月 | 4月第五周 | 2026-04-29¦DH1¦二车间FD04上口阀门09球阀下部与主体连接位置的快开卡子，上面出现了严重的裂痕，需要立即更换
EHS隐患排查 | 劳动节前排查 | 2026-04-29 | DH1 |  | M2 | 二车间22釜下口，塑料桶放桶使用金属插接管，连接位置不匹配，不密封 | 其他 | 其他 | 放桶使用的插底管不规范 | 设备设施原因 | 已更换相匹配的接头 |  | 4月 | 4月第五周 | 2026-04-29¦DH1¦二车间22釜下口，塑料桶放桶使用金属插接管，连接位置不匹配，不密封
EHS隐患排查 | 劳动节前排查 | 2026-04-29 | DH1 |  | M2 | 二车间FD02出料口限位器非常松动，轻轻一碰就可以移动。 | 其他 | 其他 | 限位器螺丝松动 | 设备设施原因 | 已进行禁锢 |  | 4月 | 4月第五周 | 2026-04-29¦DH1¦二车间FD02出料口限位器非常松动，轻轻一碰就可以移动。
EHS隐患排查 | 劳动节前排查 | 2026-04-29 | DH1 |  | M2 | 二车间四层2-41-19预留区接地点位没有绿签 | 静电事件 | 无跨接或接地 | 绿签粘固不牢脱落 | 方法原因 | 已进行重新粘贴 |  | 4月 | 4月第五周 | 2026-04-29¦DH1¦二车间四层2-41-19预留区接地点位没有绿签
EHS隐患排查 | 劳动节前排查 | 2026-04-29 | DH1 |  | M2 | 二车间09釜加叠氮次磷酸二苯酯的计量泵出口一小段变径，没有看到有内衬，需要确认。 | 其他 | 其他 | 已进行确认为白钢材质 | 设备设施原因 | 已更换成内衬的 |  | 4月 | 4月第五周 | 2026-04-29¦DH1¦二车间09釜加叠氮次磷酸二苯酯的计量泵出口一小段变径，没有看到有内衬，需要确认。
EHS隐患排查 | 劳动节前排查 | 2026-04-29 | DH1 |  | M3 | 3号楼现场时钟钟表取电的位置在现场的应急灯上，在停电之后可能会导致应急灯的照明时长不足。 | 其他 | 其他 | 排查多个设备确实是此连接方式，沟通厂房电工反馈内部为两根单独火线未串联，已沟通设备部韩成龙进行确认整改 | 设备设施原因 | 正规应急灯的内部带防逆流二极管，阻止反向送电，所以不能造成应急灯照明不足的情况发生 |  | 4月 | 4月第五周 | 2026-04-29¦DH1¦3号楼现场时钟钟表取电的位置在现场的应急灯上，在停电之后可能会导致应急灯的照明时长不足。
EHS隐患排查 | 劳动节前排查 | 2026-04-29 | DH1 |  | M1 | 一车间E04-TC01下口未上锁 | 其他 | 其他 | 使用完毕未及时上锁 | 人的原因 | 已进行上锁 |  | 4月 | 4月第五周 | 2026-04-29¦DH1¦一车间E04-TC01下口未上锁
EHS隐患排查 | 劳动节前排查 | 2026-04-29 | DH1 |  | M1 | 一车间E02-TC01插底管阀门未关闭。 | 其他 | 其他 | 接收水相后未及时关闭 | 人的原因 | 关闭阀门 |  | 4月 | 4月第五周 | 2026-04-29¦DH1¦一车间E02-TC01插底管阀门未关闭。
EHS隐患排查 | 劳动节前排查 | 2026-04-29 | DH1 |  | M1 | 一车间03釜接收罐后方耷拉一个电线。 | 其他 | 其他 | 计量泵使用完毕，电线未拆除 | 设备设施原因 | 已拆除 |  | 4月 | 4月第五周 | 2026-04-29¦DH1¦一车间03釜接收罐后方耷拉一个电线。
EHS隐患排查 | 劳动节前排查 | 2026-04-29 | DH1 |  | M1 | 一车间04釜前方有一个危化柜里面有一袋白色固体，没有任何的标签。 | 其他 | 其他 | 标签脱落 | 物料原因 | 及时补充标签 |  | 4月 | 4月第五周 | 2026-04-29¦DH1¦一车间04釜前方有一个危化柜里面有一袋白色固体，没有任何的标签。
EHS隐患排查 | 劳动节前排查 | 2026-04-29 | DH1 |  | M5 | 5车间01釜下口流量计后方法兰位置安了两个垫片。 | 其他 | 其他 | 安装多余垫片 | 人的原因 | 去除多于垫片 |  | 4月 | 4月第五周 | 2026-04-29¦DH1¦5车间01釜下口流量计后方法兰位置安了两个垫片。
EHS隐患排查 | 劳动节前排查 | 2026-04-29 | DH1 |  | M1 | 一车间17釜加料漏斗大盖儿没有垫儿，氮气尾气过滤芯脱落，其他设备也有相似情况。 | 其他 | 其他 | 垫片长期使用损坏 | 设备设施原因 | 更换垫片 |  | 4月 | 4月第五周 | 2026-04-29¦DH1¦一车间17釜加料漏斗大盖儿没有垫儿，氮气尾气过滤芯脱落，其他设备也有相似情况。
EHS隐患排查 | 劳动节前排查 | 2026-04-29 | DH1 |  | M1 | 一车间19釜旁边有一个压滤罐儿，他的尾气是用气源管直接插在反应釜点位尾气上，拿阀门夹住的方式，这种方式不是一个标准的使用方式，需要制作接头密闭连接。 | 其他 | 其他 | 临时使用 | 人的原因 | 压滤罐使用完毕，已拆除 |  | 4月 | 4月第五周 | 2026-04-29¦DH1¦一车间19釜旁边有一个压滤罐儿，他的尾气是用气源管直接插在反应釜点位尾气上，拿阀门夹住的方式，这种方式不是一个标准的使用方式，需要制作接头密闭连接。
EHS隐患排查 | 劳动节前排查 | 2026-04-29 | DH1 |  | M1 | 一车间3楼走廊，设备暂存间门口的氧气检测器报警灯，接线盒后方，直接是裸线穿墙敷设，没有用防爆做法，不符合防爆要求。 | 其他 | 其他 | 电工安装问题 | 人的原因 | 重新安装 |  | 4月 | 4月第五周 | 2026-04-29¦DH1¦一车间3楼走廊，设备暂存间门口的氧气检测器报警灯，接线盒后方，直接是裸线穿墙敷设，没有用防爆做法，不符合防爆要求。
EHS隐患排查 | 劳动节前排查 | 2026-04-29 | DH1 |  | M2 | 二车间06釜接收罐，储罐上口浓缩管路变径连接的法兰是使用碳钢板切成的自制非标法兰，需要考虑更换为标准法兰。 | 其他 | 其他 | 储罐上口为碳钢材质 | 设备设施原因 | 月预算购买更换 |  | 4月 | 4月第五周 | 2026-04-29¦DH1¦二车间06釜接收罐，储罐上口浓缩管路变径连接的法兰是使用碳钢板切成的自制非标法兰，需要考虑更换为标准法兰。
EHS隐患排查 | 劳动节前排查 | 2026-04-29 | DH1 |  | M2 | 二车间12釜下口冲接杂质，现场没有配置固定的储罐，而是将下口管路和泵进口管路直接扔在一个配重桶里，从现场的情况来看，水有部分洒漏在外面，液位逐渐下降，目前的泵进口管路会抽进去一部分空气，对泵造成气蚀。 | 其他 | 其他 | 现场二级保护桶过小纯化水液位不够 | 设备设施原因 | 已更换大桶 |  | 4月 | 4月第五周 | 2026-04-29¦DH1¦二车间12釜下口冲接杂质，现场没有配置固定的储罐，而是将下口管路和泵进口管路直接扔在一个配重桶里，从现场的情况来看，水有部分洒漏在外面，液位逐渐下降，目前的泵进口管路会抽进去一部分空气，对泵造成气蚀。
EHS隐患排查 | 劳动节前排查 | 2026-04-29 | DH1 |  | M2 | 二车间2楼的灭火器整体全被拿走换新，但车间现场目前各区域都是没有灭火器的状态，这个做法是不对的，正确做法是，新的灭火器拿到现场，替换旧的灭火器 | 其他 | 其他 | 更换灭火器方式不正确 | 人的原因 | 已对人员进行培训 |  | 4月 | 4月第五周 | 2026-04-29¦DH1¦二车间2楼的灭火器整体全被拿走换新，但车间现场目前各区域都是没有灭火器的状态，这个做法是不对的，正确做法是，新的灭火器拿到现场，替换旧的灭火器
EHS隐患排查 | 劳动节前排查 | 2026-04-29 | DH1 |  | M3 | 三车间14下口位置有一袋含钯沾染物，里袋外袋都没有使用拉扣密封。 | 其他 | 其他 | 清洗人员清洗压滤罐，对滤布等沾染物品进行回收，由于未准备拉扣未及时密封 | 人的原因 | 已进行密封并办理暂存，同时对清洗人员强调此类要求 |  | 4月 | 4月第五周 | 2026-04-29¦DH1¦三车间14下口位置有一袋含钯沾染物，里袋外袋都没有使用拉扣密封。
EHS隐患排查 | 劳动节前排查 | 2026-04-29 | DH1 |  | M1 | 一车间17釜下口视镜位置往上反气泡。推断是下面视镜下方阀门没有关严或阀门内漏。 | 跑冒滴漏 | 阀门渗漏 | 阀门未关严 | 设备设施原因 | 重新关闭下口 |  | 4月 | 4月第五周 | 2026-04-29¦DH1¦一车间17釜下口视镜位置往上反气泡。推断是下面视镜下方阀门没有关严或阀门内漏。
EHS隐患排查 | 劳动节前排查 | 2026-04-29 | DH1 |  | M1 | 一车间一层升降梯底部位置电线没有使用挠性管连接。 | 静电事件 | 绕线管损坏 | 电工接线问题 | 人的原因 | 重新更换连接 |  | 4月 | 4月第五周 | 2026-04-29¦DH1¦一车间一层升降梯底部位置电线没有使用挠性管连接。
EHS隐患排查 | 劳动节前排查 | 2026-04-29 | DH1 |  | M1 | 一车间Ce01储罐液位报警，报警灯消音上锁失效。 | 其他 | 其他 | 离心机改造中，还未投入使用 | 方法原因 | 离心机投入使用前完成整改 |  | 4月 | 4月第五周 | 2026-04-29¦DH1¦一车间Ce01储罐液位报警，报警灯消音上锁失效。
EHS隐患排查 | 劳动节前排查 | 2026-04-29 | DH1 |  | M1 | 在一车间清洗间发现了一个全面罩，滤棉发黄，需要更换。 | 其他 | 其他 | 劳保未使用密封袋承装 | 人的原因 | 劳保使用密封袋承装 |  | 4月 | 4月第五周 | 2026-04-29¦DH1¦在一车间清洗间发现了一个全面罩，滤棉发黄，需要更换。
EHS隐患排查 | 劳动节前排查 | 2026-04-29 | DH1 |  | M2 | 302-FD04三合一正后方地漏配件不匹配，无法盖严 | 其他 | 其他 | 地漏盖过大不匹配 | 设备设施原因 | 已更换 |  | 4月 | 4月第五周 | 2026-04-29¦DH1¦302-FD04三合一正后方地漏配件不匹配，无法盖严
EHS隐患排查 | 劳动节前排查 | 2026-04-29 | DH1 |  | M2 | 302-FD04-tr01 上方U型弯未紧固，螺丝松动 | 跑冒滴漏 | 松动或脱落 | 未及时禁锢 | 设备设施原因 | 已紧固 |  | 4月 | 4月第五周 | 2026-04-29¦DH1¦302-FD04-tr01 上方U型弯未紧固，螺丝松动
EHS隐患排查 | 劳动节前排查 | 2026-04-29 | DH1 |  | M2 | 302-FD04正后方升降液压杆未完全收回，存在异常 | 其他 | 其他 | 已沟通保全检查确认无问题 | 设备设施原因 |  |  | 4月 | 4月第五周 | 2026-04-29¦DH1¦302-FD04正后方升降液压杆未完全收回，存在异常
EHS隐患排查 | 劳动节前排查 | 2026-04-29 | DH1 |  | M2 | 2车间物流通道踢脚线瓷砖脱落， | 其他 | 其他 | 瓷砖粘固不牢 | 方法原因 | 已重新粘贴 |  | 4月 | 4月第五周 | 2026-04-29¦DH1¦2车间物流通道踢脚线瓷砖脱落，
EHS隐患排查 | 劳动节前排查 | 2026-04-29 | DH1 |  | M2 | 洁具间2-1-47灯罩位置较多黄色喷溅痕迹，需要清理 | 跑冒滴漏 | 物料痕迹 | 棚顶漏水喷溅导致 | 设备设施原因 | 已清理 |  | 4月 | 4月第五周 | 2026-04-29¦DH1¦洁具间2-1-47灯罩位置较多黄色喷溅痕迹，需要清理
EHS隐患排查 | 劳动节前排查 | 2026-04-29 | DH1 |  | M2 | 301-MPU005计量泵不锈钢标识脱落。 | 其他 | 其他 | 拉扣断裂导致脱落 | 设备设施原因 | 已重新悬挂 |  | 4月 | 4月第五周 | 2026-04-29¦DH1¦301-MPU005计量泵不锈钢标识脱落。
EHS隐患排查 | 劳动节前排查 | 2026-04-29 | DH1 |  | M2 | 302-R01视孔灯静电接地线脱落 | 静电事件 | 无跨接或接地 | 接地线螺丝松动脱落 | 设备设施原因 | 已重新禁锢 |  | 4月 | 4月第五周 | 2026-04-29¦DH1¦302-R01视孔灯静电接地线脱落
EHS隐患排查 | 劳动节前排查 | 2026-04-29 | DH1 |  | M1 | 301-R11釜接收罐氮气目前2个卡子，现场新增1处沙眼，需要动火焊接 | 跑冒滴漏 | 管路沙眼 | 管理由沙眼 | 设备设施原因 | 设备不用时焊接 |  | 4月 | 4月第五周 | 2026-04-29¦DH1¦301-R11釜接收罐氮气目前2个卡子，现场新增1处沙眼，需要动火焊接
EHS隐患排查 | 劳动节前排查 | 2026-04-29 | DH1 |  | M2 | 2-2-26楼梯间旁照明开关电线上方装饰盖脱落。 | 其他 | 其他 | 装饰盖脱胶脱落 | 设备设施原因 | 有重新粘贴 |  | 4月 | 4月第五周 | 2026-04-29¦DH1¦2-2-26楼梯间旁照明开关电线上方装饰盖脱落。
EHS隐患排查 | 劳动节前排查 | 2026-04-29 | DH1 |  | M2 | 302-R23釜计量泵聚乙烯管路塑料袋破损，需要更换 | 化学品暴露 | 手套破损 | 长时间使用导致破损 | 设备设施原因 | 已进行更换 |  | 4月 | 4月第五周 | 2026-04-29¦DH1¦302-R23釜计量泵聚乙烯管路塑料袋破损，需要更换
EHS隐患排查 | 劳动节前排查 | 2026-04-29 | DH1 |  | M1 | 301-E05重组分罐下方放置较多螺栓，盲板，梢头子等杂物，需要及时清理 | 其他 | 其他 | 5S现场清理不彻底 | 人的原因 | 立即清理 |  | 4月 | 4月第五周 | 2026-04-29¦DH1¦301-E05重组分罐下方放置较多螺栓，盲板，梢头子等杂物，需要及时清理
EHS隐患排查 | 劳动节前排查 | 2026-04-29 | DH1 |  | M1 | 302-Mpu003防爆饶性软管脱节 | 静电事件 | 挠性管损坏 | 饶性软管长期使用损坏 | 设备设施原因 | 更换 |  | 4月 | 4月第五周 | 2026-04-29¦DH1¦302-Mpu003防爆饶性软管脱节
EHS隐患排查 | 劳动节前排查 | 2026-04-29 | DH1 |  | M1 | 301-FD04母液视镜无静电跨接 | 静电事件 | 无跨接或接地 | 跨接断裂 | 设备设施原因 | 补加跨接 |  | 4月 | 4月第五周 | 2026-04-29¦DH1¦301-FD04母液视镜无静电跨接
EHS隐患排查 | 劳动节前排查 | 2026-04-29 | DH1 |  | M1 | 301-FD04推料手套箱手套未安装，箱门未密封 | 化学品暴露 | 未封口 | 无同规格手套 | 设备设施原因 | 安装手套 |  | 4月 | 4月第五周 | 2026-04-29¦DH1¦301-FD04推料手套箱手套未安装，箱门未密封
EHS隐患排查 | 劳动节前排查 | 2026-04-29 | DH1 |  | M1 | 301-FD04推料口快开卡子位置泄露， | 跑冒滴漏 | 泵头渗漏 | 已整改 | 设备设施原因 | 已整改 |  | 4月 | 4月第五周 | 2026-04-29¦DH1¦301-FD04推料口快开卡子位置泄露，
EHS隐患排查 | 劳动节前排查 | 2026-04-29 | DH1 |  | M1 | 301-FD02-TR01下口管支架放置旁边，未进行安装 | 其他 | 其他 | 设备完整性不足 | 设备设施原因 | 安装支架 |  | 4月 | 4月第五周 | 2026-04-29¦DH1¦301-FD02-TR01下口管支架放置旁边，未进行安装
EHS隐患排查 | 劳动节前排查 | 2026-04-29 | DH1 |  | M1 | 301-Ce02-TR01下口管支架放置旁边，未进行安装 | 其他 | 其他 | 设备完整性不足 | 设备设施原因 | 安装支架 |  | 4月 | 4月第五周 | 2026-04-29¦DH1¦301-Ce02-TR01下口管支架放置旁边，未进行安装
EHS隐患排查 | 五一节前排查 | 2026-04-29 | TJ3 |  | 2号楼北侧爬梯 | 登高作业风险告知牌损坏需更换 | 其他 | 其他 | 标识牌老化 | 环境原因 | 更换新标识牌 |  | 4月 | 4月第五周 | 2026-04-29¦TJ3¦登高作业风险告知牌损坏需更换
EHS隐患排查 | 五一节前排查 | 2026-04-29 | TJ3 |  | 2号楼北楼梯间 | 楼梯间下存放油漆桶 | 其他 | 其他 |  |  |  |  | 4月 | 4月第五周 | 2026-04-29¦TJ3¦楼梯间下存放油漆桶
EHS隐患排查 | 五一节前排查 | 2026-04-29 | TJ3 |  | 污水池南侧 | 电伴热电源箱脱落，需维修 | 其他 | 其他 |  |  |  |  | 4月 | 4月第五周 | 2026-04-29¦TJ3¦电伴热电源箱脱落，需维修
EHS隐患排查 | 五一节前排查 | 2026-04-29 | TJ3 |  | 污水站北侧管廊 | 管路电伴热端头裸露在外 | 其他 | 其他 | 保温铁皮封头丢失 | 设备设施原因 | 重新制作保温铁皮风头进行封堵 |  | 4月 | 4月第五周 | 2026-04-29¦TJ3¦管路电伴热端头裸露在外
EHS隐患排查 | 五一节前排查 | 2026-04-29 | TJ3 |  | 污水池楼梯 | 楼梯门未上锁，池子上无人作业 | 其他 | 其他 |  |  |  |  | 4月 | 4月第五周 | 2026-04-29¦TJ3¦楼梯门未上锁，池子上无人作业
EHS隐患排查 | 五一节前排查 | 2026-04-29 | TJ3 |  | 污水池上 | 东南侧线缆桥架盖板有部分损坏未盖好 | 其他 | 其他 |  |  |  |  | 4月 | 4月第五周 | 2026-04-29¦TJ3¦东南侧线缆桥架盖板有部分损坏未盖好
EHS隐患排查 | 五一节前排查 | 2026-04-29 | TJ3 |  | 7号楼东侧乙醇罐北端 | 氮气管路末端只靠阀门关闭，氮气口建议用盲板封堵 | 其他 | 其他 | 人员意识不足 | 人的原因 | 已安装 |  | 4月 | 4月第五周 | 2026-04-29¦TJ3¦氮气管路末端只靠阀门关闭，氮气口建议用盲板封堵
EHS隐患排查 | 五一节前排查 | 2026-04-29 | TJ3 |  | 7号楼集水井 | 集水井门未上锁，门靠胶带缠绕固定 | 其他 | 其他 |  |  |  |  | 4月 | 4月第五周 | 2026-04-29¦TJ3¦集水井门未上锁，门靠胶带缠绕固定
EHS隐患排查 | 五一节前排查 | 2026-04-29 | TJ3 |  | 3号库 | 窗户防尘网需清理 | 其他 | 其他 | 防尘网未清理 | 设备设施原因 | 安排人员清理 |  | 4月 | 4月第五周 | 2026-04-29¦TJ3¦窗户防尘网需清理
EHS隐患排查 | 五一节前排查 | 2026-04-29 | TJ3 |  | 3号库 | 库内应急洗眼器未按照最新的每周一查 | 其他 | 其他 | 应急洗眼器未按照每周进行检查 | 人的原因 | 安排人员进行检查 |  | 4月 | 4月第五周 | 2026-04-29¦TJ3¦库内应急洗眼器未按照最新的每周一查
EHS隐患排查 | 劳动节前排查 | 2026-04-28 | DH1 |  | M21 | 7号楼6号楼梯口，通往室外的防火门缺少门把手 | 其他 | 其他 | 把手损坏 | 设备设施原因 | 已经填取安装完毕 |  | 4月 | 4月第四周 | 2026-04-28¦DH1¦7号楼6号楼梯口，通往室外的防火门缺少门把手
EHS隐患排查 | 劳动节前排查 | 2026-04-28 | DH1 |  | M21 | 21车间4楼配电室门口当心触电的标识脱落 | 其他 | 其他 | 车间铁皮时临时拆除 | 方法原因 | 现场已经重新粘贴 |  | 4月 | 4月第四周 | 2026-04-28¦DH1¦21车间4楼配电室门口当心触电的标识脱落
EHS隐患排查 | 劳动节前排查 | 2026-04-28 | DH1 |  | M21 | 21车间08釜后面墙上的断路器挠性软管脱落 | 静电事件 | 挠性管损坏 | 现场检查不到位，维护不及时 | 人的原因 | 现场已经处理完毕 |  | 4月 | 4月第四周 | 2026-04-28¦DH1¦21车间08釜后面墙上的断路器挠性软管脱落
EHS隐患排查 | 劳动节前排查 | 2026-04-28 | DH1 |  | M21 | 21车间08釜滴加三乙胺的加料管路，临时软管插在法兰间静电挂接上固定，没有设置专用的固定点。 | 静电事件 | 无跨接或接地 | 人员临时防止，现场不规范 | 人的原因 | 已经处理完毕，班组进行强调现场合规性 |  | 4月 | 4月第四周 | 2026-04-28¦DH1¦21车间08釜滴加三乙胺的加料管路，临时软管插在法兰间静电挂接上固定，没有设置专用的固定点。
EHS隐患排查 | 劳动节前排查 | 2026-04-28 | DH1 |  | M21 | 721-R01反应釜旁边的柜子，未按标识存放对应物品 | 其他 | 其他 | 车间日常巡查不到位 | 人的原因 | 已经重新清理完毕 |  | 4月 | 4月第四周 | 2026-04-28¦DH1¦721-R01反应釜旁边的柜子，未按标识存放对应物品
EHS隐患排查 | 劳动节前排查 | 2026-04-28 | DH1 |  | M21 | 721-R07反应釜上安装的固体加料漏斗，尾气气源管接头脱落 | 其他 | 其他 | 准备时不到位，导致脱落 | 人的原因 | 现场已经处理完毕 |  | 4月 | 4月第四周 | 2026-04-28¦DH1¦721-R07反应釜上安装的固体加料漏斗，尾气气源管接头脱落
EHS隐患排查 | 劳动节前排查 | 2026-04-28 | DH1 |  | M21 | 721-R09反应釜进接收罐的试镜缺少静电跨接 | 静电事件 | 无跨接或接地 | 设备准备时检查不到位 | 人的原因 | 车间已经整体排查安装完成 |  | 4月 | 4月第四周 | 2026-04-28¦DH1¦721-R09反应釜进接收罐的试镜缺少静电跨接
EHS隐患排查 | 劳动节前排查 | 2026-04-28 | DH1 |  | M21 | 21车间四层两个储罐标识的中英文不一致，需要对照设备清单统一 | 其他 | 其他 | 外做标识做错 | 人的原因 | 已经去除，更新标识 |  | 4月 | 4月第四周 | 2026-04-28¦DH1¦21车间四层两个储罐标识的中英文不一致，需要对照设备清单统一
EHS隐患排查 | 劳动节前排查 | 2026-04-28 | DH1 |  | M21 | 721-R04反应釜插滴管使用聚乙烯管延伸，需要评估确认静电风险 | 静电事件 | 松动或脱落 | 此插地管加乙酸，已经使用完毕，未及时去除 | 人的原因 | 现场已经将聚乙烯管去除完毕 |  | 4月 | 4月第四周 | 2026-04-28¦DH1¦721-R04反应釜插滴管使用聚乙烯管延伸，需要评估确认静电风险
EHS隐患排查 | 劳动节前排查 | 2026-04-28 | DH1 |  | M21 | 721-E03薄膜加料罐围堰的可燃气体检测器，挠性软管脱节。围堰与彩钢板缝隙内有杂物 | 其他 | 其他 | 杂物清理不及时，软管车间检查不到位 | 人的原因 | 现场已经清理完毕，软管已经沟通电工恢复完毕 |  | 4月 | 4月第四周 | 2026-04-28¦DH1¦721-E03薄膜加料罐围堰的可燃气体检测器，挠性软管脱节。围堰与彩钢板缝隙内有杂物
EHS隐患排查 | 劳动节前排查 | 2026-04-28 | DH1 |  | M21 | 721-E01-Tc01薄膜加料罐，液位报警器固定偏离，需要固定重新进行报警测试确认。 | 其他 | 其他 | 设备拆洗时导致 | 人的原因 | 已经重新固定完毕 |  | 4月 | 4月第四周 | 2026-04-28¦DH1¦721-E01-Tc01薄膜加料罐，液位报警器固定偏离，需要固定重新进行报警测试确认。
EHS隐患排查 | 劳动节前排查 | 2026-04-28 | DH1 |  | M21 | 21车间4-08反应间薄膜加料罐上方有一组照明故障不亮 | 其他 | 其他 | 灯管损坏 | 设备设施原因 | 已经处理完毕 |  | 4月 | 4月第四周 | 2026-04-28¦DH1¦21车间4-08反应间薄膜加料罐上方有一组照明故障不亮
EHS隐患排查 | 劳动节前排查 | 2026-04-28 | DH1 |  | M21 | 21车间4号楼梯口4-15，对应的应急逃生指示灯闪烁。 | 其他 | 其他 | 这个等已经维修三次，损坏了 | 设备设施原因 | 已经沟通出库更换 |  | 4月 | 4月第四周 | 2026-04-28¦DH1¦21车间4号楼梯口4-15，对应的应急逃生指示灯闪烁。
EHS隐患排查 | 劳动节前排查 | 2026-04-28 | DH1 |  | M22 | 722-R03反应釜旁边的穿墙管路缺少防泄漏措施； | 其他 | 其他 | 打的水泥损坏，导致防水失效 | 方法原因 | 现已进行打胶处理，进行密封 |  | 4月 | 4月第四周 | 2026-04-28¦DH1¦722-R03反应釜旁边的穿墙管路缺少防泄漏措施；
EHS隐患排查 | 劳动节前排查 | 2026-04-28 | DH1 |  | M22 | 722-R09静电跨接损坏，插底管缺少单独的静电导出，形成孤立导体。 | 静电事件 | 无跨接或接地 | 静电跨接损坏，未及时发现更换，插底管人员未连接固定，临时的掉落 | 方法原因 | 现已更换跨接，插底管连接固定接地 |  | 4月 | 4月第四周 | 2026-04-28¦DH1¦722-R09静电跨接损坏，插底管缺少单独的静电导出，形成孤立导体。
EHS隐患排查 | 劳动节前排查 | 2026-04-28 | DH1 |  | M22 | 22车间722-R09反应釜减速机缺少润滑机油 | 其他 | 其他 | 使用中缺少机油，较少 | 设备设施原因 | 现已进行补充 |  | 4月 | 4月第四周 | 2026-04-28¦DH1¦22车间722-R09反应釜减速机缺少润滑机油
EHS隐患排查 | 劳动节前排查 | 2026-04-28 | DH1 |  | M22 | 722-R08盲板螺丝松动 | 跑冒滴漏 | 松动或脱落 | 人员取样完毕后，未紧固完全，导致有的螺丝松动 | 人的原因 | 现已重新紧固完毕 |  | 4月 | 4月第四周 | 2026-04-28¦DH1¦722-R08盲板螺丝松动
EHS隐患排查 | 劳动节前排查 | 2026-04-28 | DH1 |  | M22 | 22车间3层755项目使用的OEB4，物料压力罐收料后表面有残留黑色物料。这个人员有致敏风险，需要确保每次收料后的清洁工作 | 其他 | 其他 | 黑色物料未活性炭，人员掏料完毕清理现场不彻底 | 人的原因 | 现已对该现场重新进行清理，已清理完毕 |  | 4月 | 4月第四周 | 2026-04-28¦DH1¦22车间3层755项目使用的OEB4，物料压力罐收料后表面有残留黑色物料。这个人员有致敏风险，需要确保每次收料后的清洁工作
EHS隐患排查 | 劳动节前排查 | 2026-04-28 | DH1 |  | M22 | 722-R18反应釜盲板有渗漏痕迹； | 跑冒滴漏 | 盲板处渗漏 | 使用中垫片位置有物料渗漏 | 物料原因 | 现已清理完毕，并对该位置进行重新紧固 |  | 4月 | 4月第四周 | 2026-04-28¦DH1¦722-R18反应釜盲板有渗漏痕迹；
EHS隐患排查 | 劳动节前排查 | 2026-04-28 | DH1 |  | M22 | 22车间03釜下口762项目转移管路，在灯位置处的一个彩板开胶，需要处理 | 其他 | 其他 | 使用中开胶，未及时进行处理 | 设备设施原因 | 现已重新打胶 |  | 4月 | 4月第四周 | 2026-04-28¦DH1¦22车间03釜下口762项目转移管路，在灯位置处的一个彩板开胶，需要处理
EHS隐患排查 | 劳动节前排查 | 2026-04-28 | DH1 |  | M22 | 22车间Rt08记录桌，附近的防爆断路器，格兰头松动，需要更换 | 静电事件 | 设备故障 | 使用中松动，该位置未连接设备 | 设备设施原因 | 现已重新紧固 |  | 4月 | 4月第四周 | 2026-04-28¦DH1¦22车间Rt08记录桌，附近的防爆断路器，格兰头松动，需要更换
EHS隐患排查 | 劳动节前排查 | 2026-04-28 | DH1 |  | M21 | 721-R15反应釜DCS操作柱与旁边薄膜操作柱的接线外壳接地连接不规范 | 静电事件 | 松动或脱落 | 电工接地不规范 | 人的原因 | 现场已经重新进行接地 |  | 4月 | 4月第四周 | 2026-04-28¦DH1¦721-R15反应釜DCS操作柱与旁边薄膜操作柱的接线外壳接地连接不规范
EHS隐患排查 | 劳动节前排查 | 2026-04-28 | DH1 |  | M21 | 721-R13棚顶下来的电线缺少绝缘袋 | 静电事件 | 无跨接或接地 | 设备拆除后，未及时套袋 | 人的原因 | 已经沟通电工整体排查安装完毕 |  | 4月 | 4月第四周 | 2026-04-28¦DH1¦721-R13棚顶下来的电线缺少绝缘袋
EHS隐患排查 | 劳动节前排查 | 2026-04-28 | DH1 |  | M22 | 22车间17釜下口变径结霜滴水，需要做保温 | 其他 | 其他 | 该反应釜吸收釜，温度为零下，导致缓水 | 方法原因 | 现已包保温 |  | 4月 | 4月第四周 | 2026-04-28¦DH1¦22车间17釜下口变径结霜滴水，需要做保温
EHS隐患排查 | 劳动节前排查 | 2026-04-28 | DH1 |  | M22 | 722-R19反应釜下口静电跨接断裂阀芯处有物料渗漏。 | 静电事件 | 无跨接或接地 | 使用中静电跨接断裂，阀门为内垫损坏导致渗漏 | 设备设施原因 | 现已更换静电跨接，阀门已进行更换 |  | 4月 | 4月第四周 | 2026-04-28¦DH1¦722-R19反应釜下口静电跨接断裂阀芯处有物料渗漏。
EHS隐患排查 | 劳动节前排查 | 2026-04-28 | DH1 |  | M22 | 22车间E03-Tr01磁翻板液位计断层需要处理 | 其他 | 其他 | 使用中液位计断层 | 设备设施原因 | 现已恢复 |  | 4月 | 4月第四周 | 2026-04-28¦DH1¦22车间E03-Tr01磁翻板液位计断层需要处理
EHS隐患排查 | 劳动节前排查 | 2026-04-28 | DH1 |  | M22 | 22车间24釜接收罐的氮气流量计里面有白色残留 | 跑冒滴漏 | 漏气 | 人员放桶有物料撒漏至流量计上，未及时清理，导致物料残留 | 设备设施原因 | 现已清理完毕 |  | 4月 | 4月第四周 | 2026-04-28¦DH1¦22车间24釜接收罐的氮气流量计里面有白色残留
EHS隐患排查 | 劳动节前排查 | 2026-04-28 | DH1 |  | M22 | 722-FD07取样杯有渗漏，房间电子秤固定电源及静电接地损坏。 | 静电事件 | 损坏 | 取样杯使用中损坏，固定电源及静电接地使用中损坏断裂 | 设备设施原因 | 取样杯已更换，跨接已连接，电源需整体更换，现规整已固定 |  | 4月 | 4月第四周 | 2026-04-28¦DH1¦722-FD07取样杯有渗漏，房间电子秤固定电源及静电接地损坏。
EHS隐患排查 | 劳动节前排查 | 2026-04-28 | DH1 |  | M22 | 722-FD07收料箱，后测手套箱内部的盲板渗漏 | 跑冒滴漏 | 盲板处渗漏 | 人员耙料完毕，垫圈位置应有物料残留，试密可以试住，但有溶剂溶料后渗漏 | 物料原因 | 现已整体清理，并且重新试密 |  | 4月 | 4月第四周 | 2026-04-28¦DH1¦722-FD07收料箱，后测手套箱内部的盲板渗漏
EHS隐患排查 | 劳动节前排查 | 2026-04-28 | DH1 |  | M19 | 619-R08反应釜管路打料有明显震颤，使用支撑底座在设备阀门上，不牢固。 | 其他 | 其他 | 管路较长且泵打料频率过大 | 设备设施原因 | 已重新进行固定支撑 |  | 4月 | 4月第四周 | 2026-04-28¦DH1¦619-R08反应釜管路打料有明显震颤，使用支撑底座在设备阀门上，不牢固。
EHS隐患排查 | 劳动节前排查 | 2026-04-28 | DH1 |  | M19 | 19车间4层t019聚丙罐尾气管路未关闭，下边的一个三通阀处于开启状态，临时连接的透明尾气管路未固定，放在地上。 | 其他 | 其他 | 加料车拆卸清洗未及时关闭阀门 | 人的原因 | 及时进行关闭 |  | 4月 | 4月第四周 | 2026-04-28¦DH1¦19车间4层t019聚丙罐尾气管路未关闭，下边的一个三通阀处于开启状态，临时连接的透明尾气管路未固定，放在地上。
EHS隐患排查 | 劳动节前排查 | 2026-04-28 | DH1 |  | M19 | 619-R04反应釜对面，铺地面的防火布上方有物料痕迹； | 跑冒滴漏 | 物料痕迹 | 防火布长期使用导致过脏 | 人的原因 | 及时进行更换 |  | 4月 | 4月第四周 | 2026-04-28¦DH1¦619-R04反应釜对面，铺地面的防火布上方有物料痕迹；
EHS隐患排查 | 劳动节前排查 | 2026-04-28 | DH1 |  | M19 | 619-R04反应釜回流试镜缺少静电跨接； | 静电事件 | 无跨接或接地 | 跨接断裂未及时更换 | 人的原因 | 已更换完成 |  | 4月 | 4月第四周 | 2026-04-28¦DH1¦619-R04反应釜回流试镜缺少静电跨接；
EHS隐患排查 | 劳动节前排查 | 2026-04-28 | DH1 |  | M20 | 20车间09釜接收罐泵出口管路法兰静电跨接缺失； | 静电事件 | 无跨接或接地 | 损坏后更换不及时 | 人的原因 | 已更换 |  | 4月 | 4月第四周 | 2026-04-28¦DH1¦20车间09釜接收罐泵出口管路法兰静电跨接缺失；
EHS隐患排查 | 劳动节前排查 | 2026-04-28 | DH1 |  | M20 | 620-R04手套箱内有粉尘残留； | 其他 | 其他 | 使用后清理不彻底 | 人的原因 | 已重新清理 |  | 4月 | 4月第四周 | 2026-04-28¦DH1¦620-R04手套箱内有粉尘残留；
EHS隐患排查 | 劳动节前排查 | 2026-04-28 | DH1 |  | M20 | 620-R06反应釜加料箱视窗已经被物料糊死，无法观察箱内状态； | 其他 | 其他 | 使用完毕后清理不彻底 | 人的原因 | 已拆卸后重新清理 |  | 4月 | 4月第四周 | 2026-04-28¦DH1¦620-R06反应釜加料箱视窗已经被物料糊死，无法观察箱内状态；
EHS隐患排查 | 劳动节前排查 | 2026-04-28 | DH1 |  | M18 | 618-R12反应釜，蒸出管路盲板，不满足规格，盲板标签信息，温度填写错误。 | 其他 | 其他 | 人员填写信息错误 | 人的原因 | 已重新填写 |  | 4月 | 4月第四周 | 2026-04-28¦DH1¦618-R12反应釜，蒸出管路盲板，不满足规格，盲板标签信息，温度填写错误。
EHS隐患排查 | 劳动节前排查 | 2026-04-28 | DH1 |  | M18 | 618-T020储罐缺少接地； | 静电事件 | 无跨接或接地 | 使用前未及时添加 | 人的原因 | 已做静电接地 |  | 4月 | 4月第四周 | 2026-04-28¦DH1¦618-T020储罐缺少接地；
EHS隐患排查 | 劳动节前排查 | 2026-04-28 | DH1 |  | M18 | 618-R11反应釜房间的配电箱缺少外壳接地 | 静电事件 | 无跨接或接地 | 安装时人员遗漏 | 人的原因 | 已进行添加 |  | 4月 | 4月第四周 | 2026-04-28¦DH1¦618-R11反应釜房间的配电箱缺少外壳接地
EHS隐患排查 | 劳动节前排查 | 2026-04-28 | DH1 |  | M18 | 18车间部分楼梯间窗户封条损坏，需要重新粘贴 | 其他 | 其他 | 开启后为进行更换 | 人的原因 | 已进行更换粘贴 |  | 4月 | 4月第四周 | 2026-04-28¦DH1¦18车间部分楼梯间窗户封条损坏，需要重新粘贴
EHS隐患排查 | 劳动节前排查 | 2026-04-28 | DH1 |  | M18 | 18车间618-R13反应釜下口一个穿层管路断开后没有增加盲板 | 跑冒滴漏 | 缺少盲板/丝堵 | 管路拆除后为及时添加 | 人的原因 | 已进行盲堵 |  | 4月 | 4月第四周 | 2026-04-28¦DH1¦18车间618-R13反应釜下口一个穿层管路断开后没有增加盲板
EHS隐患排查 | 日常巡查 | 2026-04-30 | TJ4-CMMD |  | 25号库 | 溶剂桶拜访超出托盘 | 其他 | 其他 | 到货物料摆放不整齐，放入货架一层 | 方法原因 | 现场已和库管员强调此问题，现场已整改 |  | 4月 | 4月第五周 | 2026-04-30¦TJ4-CMMD¦溶剂桶拜访超出托盘
EHS隐患排查 | 日常巡查 | 2026-04-30 | TJ4-CMMD |  | 6号楼 | 二层西侧楼梯间消防喇叭松动 | 其他 | 其他 | 消防喇叭自然松动，可能是因为当时安装未固定好 | 设备设施原因 | 已告知EHS消防组进行维修 |  | 4月 | 4月第五周 | 2026-04-30¦TJ4-CMMD¦二层西侧楼梯间消防喇叭松动
EHS隐患排查 | 五一节前排查 | 2026-04-29 | TJ4-CMMD |  | 库1西侧 | 叉车充电处有电解液痕迹，需清理 | 跑冒滴漏 | 物料痕迹 | 叉车电瓶破损漏液导致地面污染 | 设备设施原因 | 已安排人员对地面进行清理,已完成清理 |  | 4月 | 4月第五周 | 2026-04-29¦TJ4-CMMD¦叉车充电处有电解液痕迹，需清理
EHS隐患排查 | 五一节前排查 | 2026-04-29 | TJ4-CMMD |  | 13号库 | 一层托盘超出防撞柱 | 其他 | 其他 | 人员叉车操作放置托盘时，托盘太靠货架外 | 方法原因 | 已和现场物流组进行强调，现场已进行整改 |  | 4月 | 4月第五周 | 2026-04-29¦TJ4-CMMD¦一层托盘超出防撞柱
EHS隐患排查 | 五一节前排查 | 2026-04-29 | TJ4-CMMD |  | 13号库 | 库外应急物资检查流程表示褪色 | 其他 | 其他 | 标识自然褪色 | 环境原因 | 褪色标识进行更换 |  | 4月 | 4月第五周 | 2026-04-29¦TJ4-CMMD¦库外应急物资检查流程表示褪色
EHS隐患排查 | 五一节前排查 | 2026-04-29 | TJ4-CMMD |  | 21号库 | 溢流沟盖板需更换 | 其他 | 其他 | 人员考虑问题意识不足，现场盖板较小，已沟通设备部进行更换 | 人的原因 |  |  | 4月 | 4月第五周 | 2026-04-29¦TJ4-CMMD¦溢流沟盖板需更换
EHS隐患排查 | 五一节前排查 | 2026-04-29 | TJ4-CMMD |  | 21号库 | 空桶待使用区标签不匹配，需更换 | 其他 | 其他 | 人员意识问题，对于细节问题需要进行把控 | 人的原因 |  |  | 4月 | 4月第五周 | 2026-04-29¦TJ4-CMMD¦空桶待使用区标签不匹配，需更换
EHS隐患排查 | 五一节前排查 | 2026-04-29 | TJ4-CMMD |  | 21号库 | 合佳箱货车辆开门状态无法固定 | 其他 | 其他 | 人员意识问题，已沟通新北物流车队进行整改。现场进行复核 | 人的原因 |  |  | 4月 | 4月第五周 | 2026-04-29¦TJ4-CMMD¦合佳箱货车辆开门状态无法固定
EHS隐患排查 | 五一节前排查 | 2026-04-29 | TJ4-CMMD |  | 27号库 | 三层托盘变形 | 其他 | 其他 | 到货物料供应商托盘变形 | 设备设施原因 | 现场已对该问题进行指正，库管员已进行了更换 |  | 4月 | 4月第五周 | 2026-04-29¦TJ4-CMMD¦三层托盘变形
EHS隐患排查 | 五一节前排查 | 2026-04-29 | TJ4-CMMD |  | 动力站 | 有水环境下电线未架高处理 | 其他 | 其他 | 人员意识不足 | 人的原因 | 培训，加强巡检 |  | 4月 | 4月第五周 | 2026-04-29¦TJ4-CMMD¦有水环境下电线未架高处理
EHS隐患排查 | 五一节前排查 | 2026-04-29 | TJ4-CMMD |  | 动力站 | 溶剂桶缺少标识 | 其他 | 其他 | 人员意识不足 | 人的原因 | 粘贴标识 |  | 4月 | 4月第五周 | 2026-04-29¦TJ4-CMMD¦溶剂桶缺少标识
EHS隐患排查 | 五一节前排查 | 2026-04-29 | TJ4-CMMD |  | 动力站 | 吸附解析循环水停机标识联系人需更新 | 其他 | 其他 | 人员因素 | 人的原因 | 更新人员清单 |  | 4月 | 4月第五周 | 2026-04-29¦TJ4-CMMD¦吸附解析循环水停机标识联系人需更新
EHS隐患排查 | 日常巡查 | 2026-04-28 | TJ4-CMMD |  | 25号库 | 多余绑带未进行固定 | 其他 | 其他 | 物料固定绑带多余部分未进行处理 | 方法原因 | 现场已将隐患问题告知库管员，现场已整改 |  | 4月 | 4月第四周 | 2026-04-28¦TJ4-CMMD¦多余绑带未进行固定
EHS隐患排查 | 日常巡查 | 2026-04-28 | TJ4-CMMD |  | 22号库 | 防爆接线盒松动 | 静电事件 | 线盒未封扣 | 线盒自然松动，大概因安装时未固定 | 方法原因 | 已进行报修 |  | 4月 | 4月第四周 | 2026-04-28¦TJ4-CMMD¦防爆接线盒松动
EHS隐患排查 | 日常巡查 | 2026-04-28 | TJ4-CMMD |  | 15号库 | 防爆配电装置盖板松动 | 其他 | 其他 | 盖板安装时未进行固定 | 方法原因 | 已进行报修对其进行固定 |  | 4月 | 4月第四周 | 2026-04-28¦TJ4-CMMD¦防爆配电装置盖板松动
EHS隐患排查 | 日常巡查 | 2026-04-28 | TJ4-CMMD |  | 14号库 | 溶剂缺少绑带固定 | 其他 | 其他 | 绑带为固定的，因绑带绑捆位置低，高层货架，有PP槽遮挡，无法正常看出被固定 | 环境原因 | 绑带靠包装中间位置重新进行固定 |  | 4月 | 4月第四周 | 2026-04-28¦TJ4-CMMD¦溶剂缺少绑带固定
EHS隐患排查 | 日常巡查 | 2026-04-28 | TJ4-CMMD |  | 15号库 | “ehs重点关注化学品”红签损坏 | 其他 | 其他 | 标签破损 | 环境原因 | 重新粘贴新标签 |  | 4月 | 4月第四周 | 2026-04-28¦TJ4-CMMD¦“ehs重点关注化学品”红签损坏
EHS隐患排查 | 日常巡查 | 2026-04-28 | TJ4-CMMD |  | 6号楼 | 天创东易人员在使用角磨机时未佩戴劳保手套 | 其他 | 其他 | 施工人员使用工器具未戴劳保 | 方法原因 | 现场已指正，并佩戴劳保 |  | 4月 | 4月第四周 | 2026-04-28¦TJ4-CMMD¦天创东易人员在使用角磨机时未佩戴劳保手套
EHS隐患排查 | 日常巡查 | 2026-04-29 | DH3 |  | 消防泵房 | 消防泵房照明灯故障闪烁 | 其他 | 其他 | 照明灯的质量问题 | 设备设施原因 | 更换新的灯 |  | 4月 | 4月第五周 | 2026-04-29¦DH3¦消防泵房照明灯故障闪烁
EHS隐患排查 | 日常巡查 | 2026-04-29 | DH3 |  | 三车间 | 二层R28釜白钢接收罐尾气阀门关闭状态罐上压力表显示压力达到0.2MPa，已超过设计压力，安装的减压阀未起作用，现场沟通车间人员进行排压处理 | 其他 | 其他 | 减压阀损坏 | 设备设施原因 | 已进行更换 |  | 4月 | 4月第五周 | 2026-04-29¦DH3¦二层R28釜白钢接收罐尾气阀门关闭状态罐上压力表显示压力达到0.2MPa，已超过设计压力，安装的减压阀未起作用，现场沟通车间人员进行排压处理
EHS隐患排查 | 日常巡查 | 2026-04-29 | DH3 |  | 三车间 | 三车间一层Fd02操作人员取样使用塑料袋承装液体物料。 | 其他 | 其他 | 人员操作不规范 | 人的原因 | 对人员进行培训 |  | 4月 | 4月第五周 | 2026-04-29¦DH3¦三车间一层Fd02操作人员取样使用塑料袋承装液体物料。
EHS隐患排查 | 日常巡查 | 2026-04-29 | DH3 |  | 二车间 | 二层R21下口连接的压滤罐静电接地线连接在消火栓箱架子上，起不到作用，已告知孙壮处理 | 静电事件 | 无跨接或接地 | 静电卡子脱落人员卡在了消防拴上 | 方法原因 | 以进行卡在了静电导线上 |  | 4月 | 4月第五周 | 2026-04-29¦DH3¦二层R21下口连接的压滤罐静电接地线连接在消火栓箱架子上，起不到作用，已告知孙壮处理
EHS隐患排查 | 日常巡查 | 2026-04-29 | DH3 |  | 三车间 | 三层R18釜加料车CSD07手套破损，需要更换 | 化学品暴露 | 手套破损 | 手套破损 | 设备设施原因 | 进行更换 |  | 4月 | 4月第五周 | 2026-04-29¦DH3¦三层R18釜加料车CSD07手套破损，需要更换
EHS隐患排查 | 日常巡查 | 2026-04-29 | DH3 |  | 三车间 | 三车间三层DH3-101-NF01氮气干燥塔标签过期 | 其他 | 其他 | 标签过期 | 设备设施原因 | 进行更换 |  | 4月 | 4月第五周 | 2026-04-29¦DH3¦三车间三层DH3-101-NF01氮气干燥塔标签过期
EHS隐患排查 | 监控巡查 | 2026-04-29 | DH3 |  | 一车间 | 监控回放发现一车间4层人员200L桶投料插底管未连接静电导线 | 静电事件 | 人员操作错误 | 人员安全意识不足 | 人的原因 | 以强调 |  | 4月 | 4月第五周 | 2026-04-29¦DH3¦监控回放发现一车间4层人员200L桶投料插底管未连接静电导线
EHS隐患排查 | 监控巡查 | 2026-04-29 | DH3 |  | 三车间 | 监控回放发现3车间3层人员使用铲子确认压滤罐内固体是否压干时，铲子未连接静电导线 | 静电事件 | 人员操作错误 | 人员操作不规范 | 人的原因 | 对人员进行培训 |  | 4月 | 4月第五周 | 2026-04-29¦DH3¦监控回放发现3车间3层人员使用铲子确认压滤罐内固体是否压干时，铲子未连接静电导线
EHS隐患排查 | 监控巡查 | 2026-04-29 | DH3 |  | 三车间 | 监控回放发现三车间三层人员踩踏设备登高，未使用合适登高工具 | 其他 | 其他 | 人员操作不规范 | 人的原因 | 对人员进行培训 |  | 4月 | 4月第五周 | 2026-04-29¦DH3¦监控回放发现三车间三层人员踩踏设备登高，未使用合适登高工具
EHS隐患排查 | 监控巡查 | 2026-04-29 | DH3 |  | 连续化组 | 监控回放发现二车间一层连续化间人员违规登高未佩戴护具，临时登高监护人非车间管理人员 | 其他 | 其他 | 设备位置偏高，登高梯等辅助设备无法使用，人员违规登高 | 人的原因 | 已对责任人进行培训及强调 |  | 4月 | 4月第五周 | 2026-04-29¦DH3¦监控回放发现二车间一层连续化间人员违规登高未佩戴护具，临时登高监护人非车间管理人员
EHS隐患排查 | 监控巡查 | 2026-04-29 | DH3 |  | 二车间 | 二车间二层人员放桶操作转移管路法兰处有滴漏，回放发现人员有试密动作，无检测气密性操作 | 跑冒滴漏 | 法兰口滴漏 | 试密设备上有压力表。检查不掉压就直接使用了 | 方法原因 | 要求人员进行试漏呲气泡水 |  | 4月 | 4月第五周 | 2026-04-29¦DH3¦二车间二层人员放桶操作转移管路法兰处有滴漏，回放发现人员有试密动作，无检测气密性操作
EHS隐患排查 | 监控巡查 | 2026-04-29 | DH3 |  | 60m³罐区 | 监控回放发现60立罐区卸料区栅栏被槽车撞坏需要维修 | 其他 | 其他 | 槽车司机开车时碰坏 | 人的原因 | 更换损坏围栏 |  | 4月 | 4月第五周 | 2026-04-29¦DH3¦监控回放发现60立罐区卸料区栅栏被槽车撞坏需要维修
EHS隐患排查 | 专业性排查 | 2026-04-29 | DH3 |  | 一车间 | 一车间四层9122氯化亚砜项目PLC无联锁清单，9122项目101-R08吸收釜现场未发现尾气吸收check本，9122项目101-R13釜夹套打压试密check查看反应釜check本未进行记录，与安操要求不符 | 其他 | 其他 | 记录书写不完全 | 人的原因 | 已进行归位，按照要求进行检查 |  | 4月 | 4月第五周 | 2026-04-29¦DH3¦一车间四层9122氯化亚砜项目PLC无联锁清单，9122项目101-R08吸收釜现场未发现尾气吸收check本，9122项目101-R13釜夹套打压试密check查看反应釜check本未进行记录，与安操要求不符
EHS隐患排查 | 日常巡查 | 2026-04-30 | DH1 |  | M2 | 302-R17下口袋式过滤器压力表下有物料析出 | 跑冒滴漏 | 泵头渗漏 | 压力表接口处密封不严 | 设备设施原因 | 已重新进行紧固 |  | 4月 | 4月第五周 | 2026-04-30¦DH1¦302-R17下口袋式过滤器压力表下有物料析出
EHS隐患排查 | 日常巡查 | 2026-04-30 | DH1 |  | M2 | 302-R17下口弯头法兰处有物料渗漏痕迹 | 跑冒滴漏 | 物料痕迹 | 检查为垫片破损 | 设备设施原因 | 已进行更换 |  | 4月 | 4月第五周 | 2026-04-30¦DH1¦302-R17下口弯头法兰处有物料渗漏痕迹
EHS隐患排查 | 日常巡查 | 2026-04-30 | DH1 |  | M1 | 301-R09下口搪瓷段螺栓位置有物料析出 | 其他 | 其他 | 管路有沙眼 | 设备设施原因 | 沙眼焊接 |  | 4月 | 4月第五周 | 2026-04-30¦DH1¦301-R09下口搪瓷段螺栓位置有物料析出
EHS隐患排查 | 日常巡查 | 2026-04-30 | DH1 |  | M1 | 1车间三层02接收罐后人用呼吸空压的压力表盘模糊，无法有效观察压力，需要处理 | 其他 | 其他 | 仪表长期使用，清洁造成表盘模糊 | 设备设施原因 | 更换新表盘 |  | 4月 | 4月第五周 | 2026-04-30¦DH1¦1车间三层02接收罐后人用呼吸空压的压力表盘模糊，无法有效观察压力，需要处理
EHS隐患排查 | 日常巡查 | 2026-04-30 | DH1 |  | M3 | 3车间05下口压滤罐上放料阀门处有白色物料残留 | 跑冒滴漏 | 物料痕迹 | 设备已使用完毕，人员掏罐后清理现场，使用抹布进行清理，干后发白 | 方法原因 | 已重新对设备进行清理 |  | 4月 | 4月第五周 | 2026-04-30¦DH1¦3车间05下口压滤罐上放料阀门处有白色物料残留
EHS隐患排查 | 日常巡查 | 2026-04-29 | FX2 |  | 二车间 | 三层902-R19釜旁的一条物料转移管路（从902-R21-Tr01接收罐下口至902-T126储罐上口）的法兰连接处有溶剂渗漏现象，渗出的溶剂滴落到地面上。 | 跑冒滴漏 | 法兰口滴漏 | 该管路使用完毕后已进行氮气吹扫，管路长时间未使用法兰紧固部位松动，残留体系渗出 | 设备设施原因 | 已安排人员对现场处理完毕，法兰已重新紧固 |  | 4月 | 4月第五周 | 2026-04-29¦FX2¦三层902-R19釜旁的一条物料转移管路（从902-R21-Tr01接收罐下口至902-T126储罐上口）的法兰连接处有溶剂渗漏现象，渗出的溶剂滴落到地面上。
EHS隐患排查 | 日常巡查 | 2026-04-29 | FX2 |  | 机修区域 | 机修区域，宏泰外包施工现场，氧气、丙烷钢瓶未做防晒遮挡设施。 | 其他 | 其他 | 气温偏低，施工安全管控意识淡薄，气瓶未按规范做防晒防护 | 人的原因 | 立即为钢瓶搭设防火遮阳棚或覆盖隔热防晒布，远离明火热源，直立固定摆放，现场配齐消防器材，停工整改合格后方可作业。 |  | 4月 | 4月第五周 | 2026-04-29¦FX2¦机修区域，宏泰外包施工现场，氧气、丙烷钢瓶未做防晒遮挡设施。
EHS隐患排查 | 日常巡查 | 2026-04-29 | FX2 |  | 一车间真空泵房 | 一车间真空泵房内搭设的脚手架斜拉杆未穿人穿销孔内，而使用铁丝固定 | 其他 | 其他 | 脚手架斜拉杆一侧穿销变型不能插入。 | 设备设施原因 | 已沟通设备部工程师与宏泰施工负责人进行处理，已将拉杆穿销调整恢复完成。 |  | 4月 | 4月第五周 | 2026-04-29¦FX2¦一车间真空泵房内搭设的脚手架斜拉杆未穿人穿销孔内，而使用铁丝固定
EHS隐患排查 | 日常巡查 | 2026-04-29 | FX2 |  | 二车间二层 | 二车间二层902-T091储罐旁一转料泵电机电源线挠性软管接头处断裂 | 静电事件 | 挠性管损坏 | 磁力泵电源挠性软管老化破损断裂 | 设备设施原因 | 已沟通电工现场处理完毕 |  | 4月 | 4月第五周 | 2026-04-29¦FX2¦二车间二层902-T091储罐旁一转料泵电机电源线挠性软管接头处断裂
EHS隐患排查 | 日常巡查 | 2026-04-29 | FX2 |  | 二车间四层 | 二车间四层R12釜记录桌上CPo147433-01-02-01项目OR 记录操作8投料记录实际投料量未体系 | 其他 | 其他 | 人员记录执行不规范，实际投料量填写不及时 | 人的原因 | 责任人曹禹进行内部积分处罚，纳入月度质量奖惩管理 |  | 4月 | 4月第五周 | 2026-04-29¦FX2¦二车间四层R12釜记录桌上CPo147433-01-02-01项目OR 记录操作8投料记录实际投料量未体系
EHS隐患排查 | 日常巡查 | 2026-04-29 | FX2 |  | 三废车间 | 三废车间南20立罐区袋式过滤器压力表，缺少设备校验标签。 | 其他 | 其他 | 室外压力表标识被大风吹飞 | 环境原因 | 已重新制作标识并更换完毕 |  | 4月 | 4月第五周 | 2026-04-29¦FX2¦三废车间南20立罐区袋式过滤器压力表，缺少设备校验标签。
EHS隐患排查 | 日常巡查 | 2026-04-29 | FX2 |  | 二车间精馏塔 | 二车间一层精馏塔，操作柱报警灯无防爆标识。 | 其他 | 其他 |  |  |  |  | 4月 | 4月第五周 | 2026-04-29¦FX2¦二车间一层精馏塔，操作柱报警灯无防爆标识。
EHS隐患排查 | 日常巡查 | 2026-04-29 | FX2 |  | 二车间 | 二车间四层902-R14釜鼓泡器处，氢气检测器电量过低报警。 | 其他 | 其他 | 氢气检测器长时间运行，电量不足 | 设备设施原因 | 已安排人员对电池更换完毕 |  | 4月 | 4月第五周 | 2026-04-29¦FX2¦二车间四层902-R14釜鼓泡器处，氢气检测器电量过低报警。
EHS隐患排查 | 日常巡查 | 2026-04-29 | TJ3 |  | 620实验室 | 620实验室维修通道内堆放大量杂物，需及时处理 | 其他 | 其他 | 人员放置时，未摆放整齐 | 人的原因 | 整齐摆放 |  | 4月 | 4月第五周 | 2026-04-29¦TJ3¦620实验室维修通道内堆放大量杂物，需及时处理
EHS隐患排查 | 过夜实验巡查 | 2026-04-29 | TJ3 |  | 603AR理化室 | 603AR理化室台面脏，需清理 | 其他 | 其他 | 不是物料洒落，是拖拽干燥器产生的划痕，无需整改 | 设备设施原因 | 无需整改 |  | 4月 | 4月第五周 | 2026-04-29¦TJ3¦603AR理化室台面脏，需清理
EHS隐患排查 | 过夜实验巡查 | 2026-04-29 | TJ3 |  | 618实验室 | 618-20通风橱台面脏，需清理 | 其他 | 其他 | 下班前通风橱台面未完全清理干净 | 人的原因 | 立即重新擦拭通风橱，通风橱内保持清洁 |  | 4月 | 4月第五周 | 2026-04-29¦TJ3¦618-20通风橱台面脏，需清理
EHS隐患排查 | 过夜实验巡查 | 2026-04-29 | TJ3 |  | 620实验室 | 620-18通风橱，镊子有物料痕迹 | 跑冒滴漏 | 物料痕迹 | 镊子用于清理了难以清理的固体物料未及时清理 | 人的原因 | 立即清理 |  | 4月 | 4月第五周 | 2026-04-29¦TJ3¦620-18通风橱，镊子有物料痕迹
EHS隐患排查 | 过夜实验巡查 | 2026-04-29 | TJ3 |  | 736实验室 | 736-04通风橱内尖锐物品朝向人方向，有伤害风险 | 其他 | 其他 | 搪瓷盆存放的不锈钢挂料铲尾部尖端朝上，存放人未能注意到存放形式 | 人的原因 | 将铲子拿出来，平行存放到通风橱平面上 |  | 4月 | 4月第五周 | 2026-04-29¦TJ3¦736-04通风橱内尖锐物品朝向人方向，有伤害风险
EHS隐患排查 | 日常巡查 | 2026-04-29 | TJ3 |  | 南侧危废库 | 巡查发现南侧危废库应急柜内缺少药品箱 | 其他 | 其他 |  |  |  |  | 4月 | 4月第五周 | 2026-04-29¦TJ3¦巡查发现南侧危废库应急柜内缺少药品箱
EHS隐患排查 | 日常巡查 | 2026-04-29 | TJ3 |  | 12号楼 | 12号楼1205-R17釜搅拌已启动，防护罩四个卡子未锁住，仅中间一个螺丝固定，现场与王迎春沟通及时处理 | 其他 | 其他 | 清洗人员颛植水清洗设备后未检查到位 | 人的原因 | 整改完毕 |  | 4月 | 4月第五周 | 2026-04-29¦TJ3¦12号楼1205-R17釜搅拌已启动，防护罩四个卡子未锁住，仅中间一个螺丝固定，现场与王迎春沟通及时处理
EHS隐患排查 | 日常巡查 | 2026-04-29 | TJ3 |  | 车库二层 | 车库二层（3层小餐厅下水）下水管漏水 | 跑冒滴漏 | 公用工程相关 |  |  |  |  | 4月 | 4月第五周 | 2026-04-29¦TJ3¦车库二层（3层小餐厅下水）下水管漏水
EHS隐患排查 | 日常巡查 | 2026-04-29 | TJ3 |  | 7号楼高富坡班组 | 巡查发现7号楼3层2车间700-N12压滤罐进氮气口接头处漏氮气，现场沟通当班班长及时整改。 | 跑冒滴漏 | 漏气 | 现场人员未及时解决问题 | 人的原因 | 已重新紧固 |  | 4月 | 4月第五周 | 2026-04-29¦TJ3¦巡查发现7号楼3层2车间700-N12压滤罐进氮气口接头处漏氮气，现场沟通当班班长及时整改。
EHS隐患排查 | 日常巡查 | 2026-04-29 | TJ3 |  | 8号楼梁珂笛班组 | 巡查发现8号楼801-R10反应釜加料漏斗上有白色晶体析出，现场沟通当班副主任及时清理 | 跑冒滴漏 | 物料痕迹 | 清理现场过程中，使用的抹布湿度较大，残留水分干燥后形成白色印迹 | 方法原因 | 将白色印记清理 |  | 4月 | 4月第五周 | 2026-04-29¦TJ3¦巡查发现8号楼801-R10反应釜加料漏斗上有白色晶体析出，现场沟通当班副主任及时清理
EHS隐患排查 | 日常巡查 | 2026-04-29 | TJ3 |  | 8号楼梁珂笛班组 | 巡查发现8号楼801-R11反应釜平台下氮气管路支架螺栓脱落，现场沟通当班副主任及时整改 | 其他 | 其他 | 管路安装人员，在管路安装过程中，磕碰此处螺栓，导致螺栓脱落 | 方法原因 | 将螺栓安装紧固 |  | 4月 | 4月第五周 | 2026-04-29¦TJ3¦巡查发现8号楼801-R11反应釜平台下氮气管路支架螺栓脱落，现场沟通当班副主任及时整改
EHS隐患排查 | 日常巡查 | 2026-04-29 | TJ3 |  | 9号楼乔阳阔班组 | 巡查发现9号楼2层2车间TJ3-1200-N03压滤罐正在压滤中，压滤罐特种设备使用标志，现场沟通当班副主任反馈压滤罐为12号楼借调的，后续沟通12号楼查找标签 | 其他 | 其他 | 经沟通为压滤罐标识掉落，已沟通12号楼人员进行粘贴 | 设备设施原因 | 已沟通，并粘贴 |  | 4月 | 4月第五周 | 2026-04-29¦TJ3¦巡查发现9号楼2层2车间TJ3-1200-N03压滤罐正在压滤中，压滤罐特种设备使用标志，现场沟通当班副主任反馈压滤罐为12号楼借调的，后续沟通12号楼查找标签
EHS隐患排查 | 日常巡查 | 2026-04-29 | TJ3 |  | 7号楼高富坡班组 | 1、702-CE01侧卧式离心机离心中，现场检查离心机氧含量0%，静电连接无异常，操作人员在场，现场无异常情况。 | 其他 | 其他 |  |  |  |  | 4月 | 4月第五周 | 2026-04-29¦TJ3¦1、702-CE01侧卧式离心机离心中，现场检查离心机氧含量0%，静电连接无异常，操作人员在场，现场无异常情况。
EHS隐患排查 | 日常巡查 | 2026-04-29 | TJ3 |  | 9号楼乔阳阔班组 | 1、900-CE02上卸料离心机离心中，现场检查离心机收料铲静电连接正常，现场配备氧含量检测器，离心机锅盖已上锁保护，操作人员劳保穿戴良好，现场无异常情况。 | 其他 | 其他 |  |  |  |  | 4月 | 4月第五周 | 2026-04-29¦TJ3¦1、900-CE02上卸料离心机离心中，现场检查离心机收料铲静电连接正常，现场配备氧含量检测器，离心机锅盖已上锁保护，操作人员劳保穿戴良好，现场无异常情况。
EHS隐患排查 | 日常巡查 | 2026-04-28 | DH1 |  | M20 | 620-R06加料车手套多行环损坏缺一个，请添加 | 其他 | 其他 | 损坏后更换不及时 | 人的原因 | 已更换补充 |  | 4月 | 4月第四周 | 2026-04-28¦DH1¦620-R06加料车手套多行环损坏缺一个，请添加
EHS隐患排查 | 日常巡查 | 2026-04-28 | DH1 |  | M18 | 618-R01-tr01接收罐尾气视镜积液，请及时清理 618-R14放桶，桶上连接接地卡子损坏，已沟通现场人员更换 | 静电事件 | 损坏 | 氮气过大导致吹出溶剂，静电连接处松动脱落 | 设备设施原因 | 及时处理 |  | 4月 | 4月第四周 | 2026-04-28¦DH1¦618-R01-tr01接收罐尾气视镜积液，请及时清理 618-R14放桶，桶上连接接地卡子损坏，已沟通现场人员更换
EHS隐患排查 | 日常巡查 | 2026-04-28 | DH1 |  | M21 | 四层721-T03储罐压力表前使用开口卡子，请及时更换 721-T04进口管路横向支架脱焊，请及时固定 721-R19后方尾气视镜积液，请及时处理 | 其他 | 其他 | 车间更换不完全 | 人的原因 | 已经全部更换完成 |  | 4月 | 4月第四周 | 2026-04-28¦DH1¦四层721-T03储罐压力表前使用开口卡子，请及时更换 721-T04进口管路横向支架脱焊，请及时固定 721-R19后方尾气视镜积液，请及时处理
EHS隐患排查 | 日常巡查 | 2026-04-28 | DH1 |  | M18 | 18车间废液间04/29/2026白班槽子ck放槽子过程检查中检查人和复核人为同一人，检查/复核人：王宇 | 其他 | 其他 | CK检查后中途更换外包人员操作，人员误写 | 人的原因 | 人员进行面谈 |  | 4月 | 4月第四周 | 2026-04-28¦DH1¦18车间废液间04/29/2026白班槽子ck放槽子过程检查中检查人和复核人为同一人，检查/复核人：王宇
EHS隐患排查 | 现场巡查 | 2026-04-29 | TJ4-CMMD |  | 4号楼三层 | 08：49 12号楼4-10间 排风口前缺少禁止遮挡标识，正确做法：及时添加，排风口前禁止存放任何物品 | 其他 | 其他 | 人员忘记添加 | 人的原因 | 安排人员及时添加补充 |  | 4月 | 4月第五周 | 2026-04-29¦TJ4-CMMD¦08：49 12号楼4-10间 排风口前缺少禁止遮挡标识，正确做法：及时添加，排风口前禁止存放任何物品
EHS隐患排查 | 现场巡查 | 2026-04-29 | TJ4-CMMD |  | 4号楼三层 | 14：01 4号楼4-45间 压滤罐CMM-404-F12上连接的流体过滤器压力表缺少上限标识，正确做法：及时添加正确上限标识0.2MP | 其他 | 其他 | 人员施工导致设备磨损 | 人的原因 | 添加正确上限标识 |  | 4月 | 4月第五周 | 2026-04-29¦TJ4-CMMD¦14：01 4号楼4-45间 压滤罐CMM-404-F12上连接的流体过滤器压力表缺少上限标识，正确做法：及时添加正确上限标识0.2MP
EHS隐患排查 | 现场巡查 | 2026-04-29 | TJ4-CMMD |  | 4号楼四层 | 14：13 4号楼4-26间 通风橱内固体物料氢氧化钠未添加二级防护，正确做法：固体物料需放置在二级防护槽内 | 其他 | 其他 | 人员粗心大意未放置二级防护槽 | 人的原因 | 固体物料应该放置在二级防护槽内 |  | 4月 | 4月第五周 | 2026-04-29¦TJ4-CMMD¦14：13 4号楼4-26间 通风橱内固体物料氢氧化钠未添加二级防护，正确做法：固体物料需放置在二级防护槽内
EHS隐患排查 | 监控巡查 | 2026-04-29 | TJ4-CMMD |  | 4号楼四层 | 04/29/2026 09：59 4号楼4-16间项目人塑料瓶取样操作未佩戴手套，正确做法：敞口式取样操作需佩戴手套，防止物料沾染手部 | 其他 | 其他 | 人员规范操作意识单薄 | 人的原因 | 敞口取样操作佩戴手套，防止物料沾染手部 |  | 4月 | 4月第五周 | 2026-04-29¦TJ4-CMMD¦04/29/2026 09：59 4号楼4-16间项目人塑料瓶取样操作未佩戴手套，正确做法：敞口式取样操作需佩戴手套，防止物料沾染手部
EHS隐患排查 | 现场巡查 | 2026-04-29 | TJ4-CMMD |  | 12号楼四层 | 14：40 2号楼4-20间，钢平台二层，俩根接地线接在扁铁同一个端子上，应分别接在不同端子上。 | 静电事件 | 松动或脱落 | 安装人员安装时未注意 | 人的原因 | 安排人员将接地线分别接在不同端子上 |  | 4月 | 4月第五周 | 2026-04-29¦TJ4-CMMD¦14：40 2号楼4-20间，钢平台二层，俩根接地线接在扁铁同一个端子上，应分别接在不同端子上。
EHS隐患排查 | 现场巡查 | 2026-04-29 | TJ4-CMMD |  | 12号楼四层 | 14：45 12号楼4-19间，R12反应釜法兰名牌一边翘起，边缘较锋利，有人员划伤风险，需要及时进行进行修复。 | 其他 | 其他 | 名牌焊接点脱落 | 设备设施原因 | 重新固定名牌 |  | 4月 | 4月第五周 | 2026-04-29¦TJ4-CMMD¦14：45 12号楼4-19间，R12反应釜法兰名牌一边翘起，边缘较锋利，有人员划伤风险，需要及时进行进行修复。
EHS隐患排查 | 现场巡查 | 2026-04-29 | TJ4-CMMD |  | 12号楼三层 | 16：53 11号楼3-07间，空呼接口防护壳脱落，为保证接口处清洁，应及时恢复防护罩，已沟通现场人员整改完毕。 | 其他 | 其他 | 使用完毕，未及时密封 | 人的原因 | 已整改完毕，同类问题排查，人员进行培训 |  | 4月 | 4月第五周 | 2026-04-29¦TJ4-CMMD¦16：53 11号楼3-07间，空呼接口防护壳脱落，为保证接口处清洁，应及时恢复防护罩，已沟通现场人员整改完毕。
EHS隐患排查 | 现场巡查 | 2026-04-29 | TJ4-CMMD |  | 4号楼三层 | 13:55 4号楼4-26间，通风橱内有无无料且人员未操作状态，未下拉倒最低处。 | 其他 | 其他 | 人员操作不规范 | 人的原因 | 通风橱使用完毕后下拉至最低处 |  | 4月 | 4月第五周 | 2026-04-29¦TJ4-CMMD¦13:55 4号楼4-26间，通风橱内有无无料且人员未操作状态，未下拉倒最低处。
EHS隐患排查 | 现场巡查 | 2026-04-29 | TJ4-CMMD |  | 4号楼四层 | 四号楼三层3-06使用中的储罐下楼阀门未添加盲板。正确做法:及时添加盲板 | 其他 | 其他 | 四号楼三层3-06使用中的储罐下楼阀门未添加盲板。 | 人的原因 | 及时添加盲板 |  | 4月 | 4月第五周 | 2026-04-29¦TJ4-CMMD¦四号楼三层3-06使用中的储罐下楼阀门未添加盲板。正确做法:及时添加盲板
EHS隐患排查 | 现场巡查 | 2026-04-29 | TJ4-CMMD |  | 4号楼四层 | 4号楼三层3-27地面存在明显物料痕迹。正确做法:及时清理。 | 跑冒滴漏 | 物料痕迹 | 4号楼三层3-27地面存在明显物料痕迹。 | 人的原因 | 及时清理。 |  | 4月 | 4月第五周 | 2026-04-29¦TJ4-CMMD¦4号楼三层3-27地面存在明显物料痕迹。正确做法:及时清理。
EHS隐患排查 | 现场巡查 | 2026-04-29 | TJ4-CMMD |  | 4号楼四层 | 四号楼三层3-03二级防护槽内存在明显物料痕迹。正确做法:及时清理 | 跑冒滴漏 | 物料痕迹 | 四号楼三层3-03二级防护槽内存在明显物料痕迹。 | 人的原因 | 及时清理 |  | 4月 | 4月第五周 | 2026-04-29¦TJ4-CMMD¦四号楼三层3-03二级防护槽内存在明显物料痕迹。正确做法:及时清理
EHS隐患排查 | 监控巡查 | 2026-04-29 | TJ4-CMMD |  | 4号楼四层 | 4号楼四层4-44碱吸收罐管路静电导出线断裂。正确做法:及时修复。 | 静电事件 | 损坏 | 设备使用频繁，来回拉扯导致线路断裂 | 人的原因 | 更换新的静电线路 |  | 4月 | 4月第五周 | 2026-04-29¦TJ4-CMMD¦4号楼四层4-44碱吸收罐管路静电导出线断裂。正确做法:及时修复。
EHS隐患排查 | 监控巡查 | 2026-04-29 | TJ4-CMMD |  | 4号楼四层 | 12号楼3-52反应间人员分装时有人员未穿同等级劳保进入现场查看 正确做法：需要穿同等级劳保进入生产操作区域内 | 其他 | 其他 | 人员在操作时如何正确佩戴劳保意识薄弱 | 人的原因 | 对现场操作人员进行培训，佩戴好同等劳保再进行操作 |  | 4月 | 4月第五周 | 2026-04-29¦TJ4-CMMD¦12号楼3-52反应间人员分装时有人员未穿同等级劳保进入现场查看 正确做法：需要穿同等级劳保进入生产操作区域内
EHS隐患排查 | 监控巡查 | 2026-04-29 | TJ4-CMMD |  | 12号楼四层 | 4号楼物流通道3-01防放置的溶剂桶未连接静电卡子 正确做法：金属溶剂桶需连接静电卡子导出静电。 | 静电事件 | 人员操作错误 | 设备频繁使用挪动，导致电线扯断 | 人的原因 | 更换新的静电导出电线 |  | 4月 | 4月第五周 | 2026-04-29¦TJ4-CMMD¦4号楼物流通道3-01防放置的溶剂桶未连接静电卡子 正确做法：金属溶剂桶需连接静电卡子导出静电。
EHS隐患排查 | 现场巡查 | 2026-04-29 | TJ4-CMMD |  | 12号楼四层 | 12号楼4-15过滤干燥间氮气管路CMMNs1-12-V062处管路法兰处缺少静电跨接 正确做法：及时添加，确保静电有效导出 | 静电事件 | 无跨接或接地 | 安装人员安装时遗漏 | 人的原因 | 及时安排人员添加静电跨接 |  | 4月 | 4月第五周 | 2026-04-29¦TJ4-CMMD¦12号楼4-15过滤干燥间氮气管路CMMNs1-12-V062处管路法兰处缺少静电跨接 正确做法：及时添加，确保静电有效导出
EHS隐患排查 | 日常巡查 | 2026-04-30 | DH1 |  | M13 | 十三车间四层03釜加料车手轮把手损坏无法使用，还请及时处理。 | 其他 | 其他 | 加料车把手损坏 | 设备设施原因 | 已整改完毕 |  | 4月 | 4月第五周 | 2026-04-30¦DH1¦十三车间四层03釜加料车手轮把手损坏无法使用，还请及时处理。
EHS隐患排查 | 日常巡查 | 2026-04-30 | DH1 |  | M10 | 十车间一层走廊洗眼喷淋地脚缺少2个固定螺丝，还请及时添加。 | 其他 | 其他 | 已整改完成 | 设备设施原因 | 已整改完成 |  | 4月 | 4月第五周 | 2026-04-30¦DH1¦十车间一层走廊洗眼喷淋地脚缺少2个固定螺丝，还请及时添加。
EHS隐患排查 | 日常巡查 | 2026-04-30 | DH1 |  | M11 | 十一车间二层12釜下口转移管路法兰静电跨接断裂，还请及时处理。 | 静电事件 | 无跨接或接地 | 跨接断裂 | 设备设施原因 | 更换新的静电跨接 |  | 4月 | 4月第五周 | 2026-04-30¦DH1¦十一车间二层12釜下口转移管路法兰静电跨接断裂，还请及时处理。
EHS隐患排查 | 日常巡查 | 2026-04-30 | DH1 |  | M12 | 十二车间二层2-34反应区门边静电扁铁缺少合格绿签，还请及时检验粘贴。 | 静电事件 | 松动或脱落 | 合格签背胶老化脱落 | 环境原因 | 将合格签重新进行粘贴 |  | 4月 | 4月第五周 | 2026-04-30¦DH1¦十二车间二层2-34反应区门边静电扁铁缺少合格绿签，还请及时检验粘贴。
EHS隐患排查 | 日常巡查 | 2026-04-30 | DH1 |  | M10 | 十车间三层12釜尾气视镜内有液体，沟通车间人员进行处理。 | 其他 | 其他 | 尾气清理完成整改完成 | 设备设施原因 | 整改完成 |  | 4月 | 4月第五周 | 2026-04-30¦DH1¦十车间三层12釜尾气视镜内有液体，沟通车间人员进行处理。
EHS隐患排查 | 日常巡查 | 2026-04-30 | DH1 |  | M14 | 十四车间二层17釜接收罐下口转移泵阀门静电跨接断裂，还请及时处理。 | 静电事件 | 无跨接或接地 | 跨接断裂 | 设备设施原因 | 已更换 |  | 4月 | 4月第五周 | 2026-04-30¦DH1¦十四车间二层17釜接收罐下口转移泵阀门静电跨接断裂，还请及时处理。
EHS隐患排查 | 日常巡查 | 2026-04-30 | DH1 |  | M16 | 十六车间四层04釜边穿层管路盲板缺少静电跨接，还请及时添加 | 静电事件 | 无跨接或接地 | 缺少静电跨接 | 人的原因 | 添加 |  | 4月 | 4月第五周 | 2026-04-30¦DH1¦十六车间四层04釜边穿层管路盲板缺少静电跨接，还请及时添加
EHS隐患排查 | 日常巡查 | 2026-04-30 | DH1 |  | M14 | 十四车间三层07釜下口转移管路法兰静电跨接断裂，还请及时处理。 | 静电事件 | 无跨接或接地 | 跨接断裂 | 设备设施原因 | 已更换 |  | 4月 | 4月第五周 | 2026-04-30¦DH1¦十四车间三层07釜下口转移管路法兰静电跨接断裂，还请及时处理。
EHS隐患排查 | 监控巡查 | 2026-04-29 | DH1 |  | M22 | 监控发现22车间04釜投料人员的空压服装穿着不规范，已沟通车间整改 | 其他 | 其他 | 人员投料过程中，空亚服胳膊部分串到上方 | 方法原因 | 人员已进行现场整改 |  | 4月 | 4月第五周 | 2026-04-29¦DH1¦监控发现22车间04釜投料人员的空压服装穿着不规范，已沟通车间整改
EHS隐患排查 | 特种作业及承包商管理 | 2026-04-29 | TJ2 |  | 11号楼2层改造区 | 携带未进行安全检查确认的焊机进入施工现场 | 其他 | 其他 | 原巡检后贴的标签掉了，施工人员未注意。 | 设备设施原因 | 找电工对电焊机合规性进行检查并更换重新贴签 |  | 4月 | 4月第五周 | 2026-04-29¦TJ2¦携带未进行安全检查确认的焊机进入施工现场
EHS隐患排查 | 雨季电气排查 | 2026-04-29 | TJ3 |  | 4号楼南侧 | 4号楼南侧尾气系统电机、风机一处防爆型电机防爆挠性管连接处存在锈蚀情况,需进行处理。 | 静电事件 | 挠性管损坏 | 设备老化 | 设备设施原因 | 进行刷漆处理 |  | 4月 | 4月第五周 | 2026-04-29¦TJ3¦4号楼南侧尾气系统电机、风机一处防爆型电机防爆挠性管连接处存在锈蚀情况,需进行处理。
EHS隐患排查 | 雨季电气排查 | 2026-04-29 | TJ3 |  | 3号楼北侧 | 库二配电柜内侧存在水锈痕迹，有锈蚀漏点。需对配电箱进行更换。 | 跑冒滴漏 | 公用工程相关 | 室外配电柜老化生锈有锈迹 | 设备设施原因 | 上报概算，更换配电柜 |  | 4月 | 4月第五周 | 2026-04-29¦TJ3¦库二配电柜内侧存在水锈痕迹，有锈蚀漏点。需对配电箱进行更换。
EHS隐患排查 | 劳动节前排查 | 2026-04-29 | DH1 |  | 库房 | 1号库西侧爬梯当心坠落标识损坏，区域可燃气体报警标识缺失，防雷网断点 | 其他 | 其他 | 大风导致现场标牌损坏、楼顶物资损坏 | 环境原因 | 现场已经完成标识处理&增加了背板；楼顶环网已经修复支撑 |  | 4月 | 4月第五周 | 2026-04-29¦DH1¦1号库西侧爬梯当心坠落标识损坏，区域可燃气体报警标识缺失，防雷网断点
EHS隐患排查 | 劳动节前排查 | 2026-04-29 | DH1 |  | 库房 | 3号库雨搭开关存在短路，需电工检查维修 | 其他 | 其他 | 管路接口较多丝口接口：现场确认桥架为侧出线、桥架底部有排水口、丝口接口已经打胶，推测为丝口密封不严 | 环境原因 | 已经对丝口位置全部进行打胶：电器专用胶 |  | 4月 | 4月第五周 | 2026-04-29¦DH1¦3号库雨搭开关存在短路，需电工检查维修
EHS隐患排查 | 劳动节前排查 | 2026-04-29 | DH1 |  | 库房 | CPr124763-08-03-12批次暂存退回中间体桶盖有物料残留未清理 | 其他 | 其他 | 夜间返回物料未及时处理 | 人的原因 | 现场已经完成清理 |  | 4月 | 4月第五周 | 2026-04-29¦DH1¦CPr124763-08-03-12批次暂存退回中间体桶盖有物料残留未清理
EHS隐患排查 | 劳动节前排查 | 2026-04-29 | DH1 |  | 库房 | 11号库门前吉HA0246叉车人员离开没有操作，叉车钥匙未拔，钥匙被监察部收缴 | 其他 | 其他 | 人员离开叉车未带走钥匙 | 人的原因 | 已对人员进行批评教育 |  | 4月 | 4月第五周 | 2026-04-29¦DH1¦11号库门前吉HA0246叉车人员离开没有操作，叉车钥匙未拔，钥匙被监察部收缴
EHS隐患排查 | 劳动节前排查 | 2026-04-29 | DH1 |  | 库房 | 11号库门口物流人员邓津凯驾驶叉车正向下坡道离开库房，需规范人员操作行为 | 其他 | 其他 | 人员未按照叉车操作规范驾驶叉车 | 人的原因 | 已对人员进行批评教育 |  | 4月 | 4月第五周 | 2026-04-29¦DH1¦11号库门口物流人员邓津凯驾驶叉车正向下坡道离开库房，需规范人员操作行为
EHS隐患排查 | 劳动节前排查 | 2026-04-29 | DH1 |  | 库房 | 12号楼配电室门前标识褪色，需更换 | 其他 | 其他 | 室外标牌老化 | 环境原因 | 已经反馈设备部处理（配电室区域设备部属地） |  | 4月 | 4月第五周 | 2026-04-29¦DH1¦12号楼配电室门前标识褪色，需更换
EHS隐患排查 | 劳动节前排查 | 2026-04-29 | DH1 |  | 库房 | 12号库内大垃圾袋内垃圾已收集满，及时清理出库房 | 其他 | 其他 | 未及时清理 | 人的原因 | 现场立即进行清理 |  | 4月 | 4月第五周 | 2026-04-29¦DH1¦12号库内大垃圾袋内垃圾已收集满，及时清理出库房
EHS隐患排查 | 劳动节前排查 | 2026-04-29 | DH1 |  | 库房 | 13号库门禁刷卡失灵，检查确认 | 其他 | 其他 | 门禁系统&设备老旧 | 设备设施原因 | 现场测试，每日按动2~3次：使用没有问题 |  | 4月 | 4月第五周 | 2026-04-29¦DH1¦13号库门禁刷卡失灵，检查确认
EHS隐患排查 | 劳动节前排查 | 2026-04-29 | DH1 |  | 库房 | 21号库内存放有废弃损坏的全面罩和开过包装的滤毒盒（10/17/2025开封），清理出库房 | 其他 | 其他 | 使用后未及时清理 | 人的原因 | 已经立即完成现场清理：不合格物品及时处理 |  | 4月 | 4月第五周 | 2026-04-29¦DH1¦21号库内存放有废弃损坏的全面罩和开过包装的滤毒盒（10/17/2025开封），清理出库房
EHS隐患排查 | 劳动节前排查 | 2026-04-29 | DH1 |  | 库房 | 21号库西门口手报挠性管连接松动 | 静电事件 | 绕线管损坏 | 存在硬对硬禁锢不良情况 | 设备设施原因 | 现场进行处理禁锢 |  | 4月 | 4月第五周 | 2026-04-29¦DH1¦21号库西门口手报挠性管连接松动
EHS隐患排查 | 劳动节前排查 | 2026-04-29 | DH1 |  | 库房 | 21号库车间暂存回的N，O双三甲基硅基乙酰胺直接放置地面，及时转移至货位托盘存放 | 其他 | 其他 | 收回来的物料未第一时间上货架 | 物料原因 | 发现后上午已经处理 |  | 4月 | 4月第五周 | 2026-04-29¦DH1¦21号库车间暂存回的N，O双三甲基硅基乙酰胺直接放置地面，及时转移至货位托盘存放
EHS隐患排查 | 劳动节前排查 | 2026-04-29 | DH1 |  | 库房 | 21B-2-10二氮杂二环，桶盖有白色物料痕迹，分析取样完毕清理外包装后再入货位 | 跑冒滴漏 | 物料痕迹 | 取样操作桶盖边缘有物料析出 | 方法原因 | 现场立即进行清理 |  | 4月 | 4月第五周 | 2026-04-29¦DH1¦21B-2-10二氮杂二环，桶盖有白色物料痕迹，分析取样完毕清理外包装后再入货位
EHS隐患排查 | 劳动节前排查 | 2026-04-29 | DH1 |  | 库房 | 22号库东门口应急灯膨胀螺栓脱出，及时处理 | 其他 | 其他 | 存在墙面固定不牢固的情况 | 方法原因 | 已经完成处理：顶进入墙面 |  | 4月 | 4月第五周 | 2026-04-29¦DH1¦22号库东门口应急灯膨胀螺栓脱出，及时处理
EHS隐患排查 | 劳动节前排查 | 2026-04-29 | DH1 |  | 库房 | 23B-1-3存放有车间暂存回的36%盐酸和试剂硫酸各1桶，互为禁忌，规范倒班人员意识，白班及时复核检查 | 其他 | 其他 | 夜间退库物料，为及时区分 | 人的原因 | 已经立即分开存放 |  | 4月 | 4月第五周 | 2026-04-29¦DH1¦23B-1-3存放有车间暂存回的36%盐酸和试剂硫酸各1桶，互为禁忌，规范倒班人员意识，白班及时复核检查
EHS隐患排查 | 劳动节前排查 | 2026-04-29 | DH1 |  | 库房 | 26号地面新到的5箱快递来的分析试剂丢在地面，收货及时入货位 | 其他 | 其他 | 白班到多较多，优先进行入库、陆续进行整理收储：到货&领出不平衡 | 方法原因 | 已经完成整理入库&上架 |  | 4月 | 4月第五周 | 2026-04-29¦DH1¦26号地面新到的5箱快递来的分析试剂丢在地面，收货及时入货位
EHS隐患排查 | 劳动节前排查 | 2026-04-29 | DH1 |  | 库房 | 26号库现场摆放大量分析试剂，现场缺少相应SDS | 其他 | 其他 | 分析试剂到货箱包内部有对应信息参数 | 方法原因 | 按照要求沟通采购想供应商所要SDS，已经添加 |  | 4月 | 4月第五周 | 2026-04-29¦DH1¦26号库现场摆放大量分析试剂，现场缺少相应SDS
EHS隐患排查 | 劳动节前排查 | 2026-04-29 | DH1 |  | 库房 | 26号库可燃气体检测器缺少接地 | 静电事件 | 无跨接或接地 | 未安装 | 人的原因 | 现场联系带你公完成安装 |  | 4月 | 4月第五周 | 2026-04-29¦DH1¦26号库可燃气体检测器缺少接地
EHS隐患排查 | 劳动节前排查 | 2026-04-29 | DH1 |  | 库房 | 26号库门前当心触电标识损坏 | 其他 | 其他 | 室外标牌老化 | 环境原因 | 重新进行粘贴 |  | 4月 | 4月第五周 | 2026-04-29¦DH1¦26号库门前当心触电标识损坏
EHS隐患排查 | 劳动节前排查 | 2026-04-29 | DH1 |  | 库房 | 34A-1-3缺少货架安全销 | 其他 | 其他 | 销子掉落 | 设备设施原因 | 已经完成补加 |  | 4月 | 4月第五周 | 2026-04-29¦DH1¦34A-1-3缺少货架安全销
EHS隐患排查 | 劳动节前排查 | 2026-04-29 | DH1 |  | 库房 | 35号库门前GMP展板缺少固定 | 其他 | 其他 | 室外标牌老化，脱落 | 环境原因 | 重新进行打胶密封粘贴 |  | 4月 | 4月第五周 | 2026-04-29¦DH1¦35号库门前GMP展板缺少固定
EHS隐患排查 | 其他巡查 | 2026-04-29 | TJ4-CSBT |  | 9车间冻干后室 | 冻干机真空泵有漏油 | 跑冒滴漏 | 机械设备漏油 | 联系机修维修 | 设备设施原因 | 立即维修 |  | 4月 | 4月第五周 | 2026-04-29¦TJ4-CSBT¦冻干机真空泵有漏油
EHS隐患排查 | 其他巡查 | 2026-04-29 | TJ4-CSBT |  | 9车间后处理 | 冻干机后室地上有积水 | 其他 | 其他 | 冷凝水 | 设备设施原因 | 立即清理 |  | 4月 | 4月第五周 | 2026-04-29¦TJ4-CSBT¦冻干机后室地上有积水
EHS隐患排查 | 五一节前排查 | 2026-04-29 | TJ3 |  | 12# | 12号楼5层5-01房间DSC声光报警防爆外壳松动，防爆失效，及时报修 | 其他 | 其他 | 现场做卫生等操作有可能会碰到，导致指示灯松动 | 人的原因 | 已紧固完毕 |  | 4月 | 4月第五周 | 2026-04-29¦TJ3¦12号楼5层5-01房间DSC声光报警防爆外壳松动，防爆失效，及时报修
EHS隐患排查 | 五一节前排查 | 2026-04-29 | TJ3 |  | 12# | 12号楼R19反应釜，上口静电跨接螺栓松动，已沟通及时紧固 | 静电事件 | 松动或脱落 | 人员紧固后未进行检查，导致有松动情况未及时发现 | 人的原因 | 已紧固完毕 |  | 4月 | 4月第五周 | 2026-04-29¦TJ3¦12号楼R19反应釜，上口静电跨接螺栓松动，已沟通及时紧固
EHS隐患排查 | 五一节前排查 | 2026-04-29 | TJ3 |  | 12# | 12号楼4-08房间，乙二醇回路阀门无把手，存在机械伤害风险，已沟通添加把手 | 其他 | 其他 | 把手长时间使用，松动后脱落 | 设备设施原因 | 阀门把手已添加完毕 |  | 4月 | 4月第五周 | 2026-04-29¦TJ3¦12号楼4-08房间，乙二醇回路阀门无把手，存在机械伤害风险，已沟通添加把手
EHS隐患排查 | 五一节前排查 | 2026-04-29 | TJ3 |  | 12# | 12号楼R25反应釜压力表垫片选型错误，影响准确性，已沟通及时更换合适选型的垫片 | 其他 | 其他 | 压力表垫片为异形垫片，清洗班组安装时将垫片安装错误 | 人的原因 | 已进行更换 |  | 4月 | 4月第五周 | 2026-04-29¦TJ3¦12号楼R25反应釜压力表垫片选型错误，影响准确性，已沟通及时更换合适选型的垫片
EHS隐患排查 | 五一节前隐患排查 | 2026-04-29 | TJ3 |  | 44A库外围 | 巡查发现44A库门口开关盒线路三通盒外壳脱落 | 其他 | 其他 | 消防电线KBG管路分线盒固定螺丝松动 | 设备设施原因 | 重新紧固 |  | 4月 | 4月第五周 | 2026-04-29¦TJ3¦巡查发现44A库门口开关盒线路三通盒外壳脱落
EHS隐患排查 | 五一节前隐患排查 | 2026-04-29 | TJ3 |  | 44A库外围 | 巡查发现44A库外围东侧山墙照明开关防水盒顶部存在缝隙，防雨性能不足 | 其他 | 其他 | 库房防雨棚下的照明开关防水罩松动 | 设备设施原因 | 重新紧固 |  | 4月 | 4月第五周 | 2026-04-29¦TJ3¦巡查发现44A库外围东侧山墙照明开关防水盒顶部存在缝隙，防雨性能不足
EHS隐患排查 | 五一节前隐患排查 | 2026-04-29 | TJ3 |  | 库房外围 | 巡查发现库房外围TJ3-18-KFRV01空调漏氟，报修处理 | 其他 | 其他 | 机器漏液，已经提报预算 申请购买 | 设备设施原因 | 已经提报预算 申请购买 |  | 4月 | 4月第五周 | 2026-04-29¦TJ3¦巡查发现库房外围TJ3-18-KFRV01空调漏氟，报修处理
EHS隐患排查 | 五一节前隐患排查 | 2026-04-29 | TJ3 |  | 库房外围 | 询问库房人员张万年知道事故风机开关位置，现场确认风机已开到满频状态 | 其他 | 其他 |  |  |  |  | 4月 | 4月第五周 | 2026-04-29¦TJ3¦询问库房人员张万年知道事故风机开关位置，现场确认风机已开到满频状态
EHS隐患排查 | 五一节前隐患排查 | 2026-04-29 | TJ3 |  | 低温库、酸库 | 巡查发现酸库、低温库洗眼器检查日期为01/23/2026,显示维修状态，现场测试阀门连接处漏水，故障存在时间过长，需节前进行维修 | 跑冒滴漏 | 阀门渗漏 |  |  |  |  | 4月 | 4月第五周 | 2026-04-29¦TJ3¦巡查发现酸库、低温库洗眼器检查日期为01/23/2026,显示维修状态，现场测试阀门连接处漏水，故障存在时间过长，需节前进行维修
EHS隐患排查 | 五一节前隐患排查 | 2026-04-29 | TJ3 |  | 酸库 | 巡查发现酸库氧气检测器、顶棚氢气检测器标识未及时更新 | 其他 | 其他 | 现场仪表已经完成校验，校验签出具后未及时张贴 | 人的原因 | 张贴新出具的校验签 |  | 4月 | 4月第五周 | 2026-04-29¦TJ3¦巡查发现酸库氧气检测器、顶棚氢气检测器标识未及时更新
EHS隐患排查 | 五一节前隐患排查 | 2026-04-29 | TJ3 |  | 库房外围 | 巡查发现生产物料周转库西侧污水井井盖破损，需更换 | 化学品暴露 | 手套破损 |  |  |  |  | 4月 | 4月第五周 | 2026-04-29¦TJ3¦巡查发现生产物料周转库西侧污水井井盖破损，需更换
EHS隐患排查 | 五一节前隐患排查 | 2026-04-29 | TJ3 |  | 酸库 | 巡查发现酸库内易制毒区锁扣脱落，需重新焊接 | 其他 | 其他 |  | 设备设施原因 | 已经重新焊接 |  | 4月 | 4月第五周 | 2026-04-29¦TJ3¦巡查发现酸库内易制毒区锁扣脱落，需重新焊接
EHS隐患排查 | 五一节前隐患排查 | 2026-04-29 | TJ3 |  | 化料暖房 | 巡查发现不需要放在化料暖房的物料未及时移出 | 其他 | 其他 | 放在暖房物料都是有化料需求的物料，近期气温变暖 部分酸性物料可转移出库，但由于酸库爆仓，无法全部储存，因此 存放在暖房 | 设备设施原因 | 无需纠正 |  | 4月 | 4月第五周 | 2026-04-29¦TJ3¦巡查发现不需要放在化料暖房的物料未及时移出
EHS隐患排查 | 五一节前隐患排查 | 2026-04-29 | TJ3 |  | 库房 | 巡查发现库房内部分区域上锁，使用的红色锁体，需要喷漆改成银色或黑色 | 其他 | 其他 |  | 设备设施原因 | 进行喷漆处理 |  | 4月 | 4月第五周 | 2026-04-29¦TJ3¦巡查发现库房内部分区域上锁，使用的红色锁体，需要喷漆改成银色或黑色
EHS隐患排查 | 五一节前隐患排查 | 2026-04-29 | TJ3 |  | 25号库外围 | 巡查发现25号库外沙袋破损，需要更换 | 其他 | 其他 | 沙袋长时间处于室外环境，导致破损 | 环境原因 | 更换新的沙袋 |  | 4月 | 4月第五周 | 2026-04-29¦TJ3¦巡查发现25号库外沙袋破损，需要更换
EHS隐患排查 | 五一节前隐患排查 | 2026-04-29 | TJ3 |  | 12号楼外围 | 巡查发现12号楼外围北侧空桶存放过多，需及时清理 | 其他 | 其他 | 项目较杂，避免生产使用延误，项目组提前备空桶 | 人的原因 | 已进行清理 |  | 4月 | 4月第五周 | 2026-04-29¦TJ3¦巡查发现12号楼外围北侧空桶存放过多，需及时清理
EHS隐患排查 | 五一节前隐患排查 | 2026-04-29 | TJ3 |  | 12号楼外围 | 巡查发现12号楼罐区大罐未及时张贴受限空间标识 | 其他 | 其他 | 受限标识未及时添加 | 人的原因 | 增加受限标识 |  | 4月 | 4月第五周 | 2026-04-29¦TJ3¦巡查发现12号楼罐区大罐未及时张贴受限空间标识
EHS隐患排查 | 五一节前隐患排查 | 2026-04-29 | TJ3 |  | 污水站 | 巡查发现污泥压滤机间内尾气管路旁管路无标识 | 其他 | 其他 | 未增加标识 | 设备设施原因 | 增加标识 |  | 4月 | 4月第五周 | 2026-04-29¦TJ3¦巡查发现污泥压滤机间内尾气管路旁管路无标识
EHS隐患排查 | 五一节前隐患排查 | 2026-04-29 | TJ3 |  | 污水站 | 巡查发现污泥压滤机间内白钢罐无受限空间标识 | 其他 | 其他 | 设备暂未安装完成，已临时张贴标识 | 设备设施原因 | 临时张贴标识 |  | 4月 | 4月第五周 | 2026-04-29¦TJ3¦巡查发现污泥压滤机间内白钢罐无受限空间标识
EHS隐患排查 | 五一节前隐患排查 | 2026-04-29 | TJ3 |  | 污水站 | 巡查发现污泥压滤机间内白钢罐液位计下方无丝堵 | 其他 | 其他 | 设备暂未安装完成，已沟通厂家增加 | 设备设施原因 | 增加丝堵 |  | 4月 | 4月第五周 | 2026-04-29¦TJ3¦巡查发现污泥压滤机间内白钢罐液位计下方无丝堵
EHS隐患排查 | 五一节前隐患排查 | 2026-04-29 | TJ3 |  | 污水站 | 污泥压滤机间内白钢罐安装在运营区域，需要补提变更 | 其他 | 其他 | 未提变更 | 人的原因 | 补提变更 |  | 4月 | 4月第五周 | 2026-04-29¦TJ3¦污泥压滤机间内白钢罐安装在运营区域，需要补提变更
EHS隐患排查 | 五一节前隐患排查 | 2026-04-29 | TJ3 |  | 732实验室 | 732实验室10号通风橱下方物料柜物料清单统计不全 | 其他 | 其他 |  | 人的原因 | 将物料放回原位置 |  | 4月 | 4月第五周 | 2026-04-29¦TJ3¦732实验室10号通风橱下方物料柜物料清单统计不全
EHS隐患排查 | 五一节前隐患排查 | 2026-04-29 | TJ3 |  | 733实验室 | 733实验室21通风橱下方装有配电柜的柜子内存放塑料袋等易燃物 | 其他 | 其他 | 人员意识不足 | 人的原因 | 清理通风橱 |  | 4月 | 4月第五周 | 2026-04-29¦TJ3¦733实验室21通风橱下方装有配电柜的柜子内存放塑料袋等易燃物
EHS隐患排查 | 五一节前隐患排查 | 2026-04-29 | TJ3 |  | 733实验室 | 733实验室20号通风橱碱柜内碱性固体和液体物料存放在一起，建议分开存放 | 其他 | 其他 | 已做好物理隔离 | 设备设施原因 |  |  | 4月 | 4月第五周 | 2026-04-29¦TJ3¦733实验室20号通风橱碱柜内碱性固体和液体物料存放在一起，建议分开存放
EHS隐患排查 | 五一节前隐患排查 | 2026-04-29 | TJ3 |  | 733实验室 | 733实验室16通风橱内存放物料，物料清单不易查看 | 其他 | 其他 |  | 方法原因 |  |  | 4月 | 4月第五周 | 2026-04-29¦TJ3¦733实验室16通风橱内存放物料，物料清单不易查看
EHS隐患排查 | 五一节前隐患排查 | 2026-04-29 | TJ3 |  | 733实验室 | 733实验室旋蒸通风橱一正在使用的旋蒸窜料 | 其他 | 其他 | 经沟通负责人，了解到喷料为正常现象 | 物料原因 |  |  | 4月 | 4月第五周 | 2026-04-29¦TJ3¦733实验室旋蒸通风橱一正在使用的旋蒸窜料
EHS隐患排查 | 五一节前隐患排查 | 2026-04-29 | TJ3 |  | 733实验室 | 733实验室分析人员使用的化学品放在中间过道，未放在通风橱内 | 其他 | 其他 | 为分析人员所用 | 设备设施原因 |  |  | 4月 | 4月第五周 | 2026-04-29¦TJ3¦733实验室分析人员使用的化学品放在中间过道，未放在通风橱内
EHS隐患排查 | 五一节前隐患排查 | 2026-04-29 | TJ3 |  | 733实验室 | 733实验室一正在使用的循环机电源线绝缘皮破损，已沟通实验室人员立即停止使用 | 静电事件 | 电源线破损 | 设备外皮老化 | 设备设施原因 | 暂时停止使用 |  | 4月 | 4月第五周 | 2026-04-29¦TJ3¦733实验室一正在使用的循环机电源线绝缘皮破损，已沟通实验室人员立即停止使用
EHS隐患排查 | 五一节前隐患排查 | 2026-04-29 | TJ3 |  | 734实验室 | 734实验室15号通风橱下方装有配电柜的柜子内存放塑料袋等易燃物 | 其他 | 其他 | 放置玻璃瓶时防止瓶子损坏，泡沫包裹放置 | 人的原因 | 将易燃泡沫拆除后放置 |  | 4月 | 4月第五周 | 2026-04-29¦TJ3¦734实验室15号通风橱下方装有配电柜的柜子内存放塑料袋等易燃物
EHS隐患排查 | 五一节前隐患排查 | 2026-04-29 | TJ3 |  | 735实验室 | 735实验室09通风橱内1000ml抽滤瓶漏斗上物料较多，部分撒漏 | 跑冒滴漏 | 物料撒漏 | 抽滤时倒太满了导致溢出，由于尚未抽滤完毕，不便进行清理 | 人的原因 | 抽滤完毕后及时清理 |  | 4月 | 4月第五周 | 2026-04-29¦TJ3¦735实验室09通风橱内1000ml抽滤瓶漏斗上物料较多，部分撒漏
EHS隐患排查 | 五一节前隐患排查 | 2026-04-29 | TJ3 |  | 735实验室 | 735实验室06通风橱下方物料柜一物料包装标签破损，另一物料包装标签脱落 | 其他 | 其他 | 塑料袋使用过程中标签脱落，损坏 | 人的原因 | 已更换、粘贴 |  | 4月 | 4月第五周 | 2026-04-29¦TJ3¦735实验室06通风橱下方物料柜一物料包装标签破损，另一物料包装标签脱落
EHS隐患排查 | 五一节前隐患排查 | 2026-04-29 | TJ3 |  | 736实验室西侧维修通道 | 736实验室西侧维修通道内待清洗白大褂靠近配电柜，建议与保洁沟通远离配电柜 | 其他 | 其他 | 人员意识不足 | 人的原因 | 已与现场保洁人员强调，将已清洗、待清洗、报废白大褂存放至维修通道最里边，远离配电箱。 |  | 4月 | 4月第五周 | 2026-04-29¦TJ3¦736实验室西侧维修通道内待清洗白大褂靠近配电柜，建议与保洁沟通远离配电柜
EHS隐患排查 | 五一节前隐患排查 | 2026-04-29 | TJ3 |  | 10号楼6层茶水间 | 两名保洁人员穿白大褂在10号楼6层茶水间内休息 | 其他 | 其他 | 人员意识 | 人的原因 | 已与现场保洁人员强调，非实验室清洁，禁止穿白大褂 |  | 4月 | 4月第五周 | 2026-04-29¦TJ3¦两名保洁人员穿白大褂在10号楼6层茶水间内休息
EHS隐患排查 | 五一节前隐患排查 | 2026-04-29 | TJ3 |  | 620实验室 | 620实验室塑料铲子收集碎玻璃后未倒入碎玻璃桶内 | 其他 | 其他 | 人员习惯不好 | 人的原因 | 已倒入碎玻璃桶内 |  | 4月 | 4月第五周 | 2026-04-29¦TJ3¦620实验室塑料铲子收集碎玻璃后未倒入碎玻璃桶内
EHS隐患排查 | 五一节前隐患排查 | 2026-04-29 | TJ3 |  | 620实验室 | 620实验室17号通风橱下方装有配电柜的柜子内存放物料 | 其他 | 其他 | 人员心存侥幸心理，认为很少量的没有问题 | 人的原因 | 已清理完毕 |  | 4月 | 4月第五周 | 2026-04-29¦TJ3¦620实验室17号通风橱下方装有配电柜的柜子内存放物料
EHS隐患排查 | 五一节前隐患排查 | 2026-04-29 | TJ3 |  | 620实验室 | 620实验室一通风橱内甲基磺酸与碱水相存放在同一pp槽内 | 其他 | 其他 | 甲磺酸存放位置有问题，刚称量100mg级别的甲磺酸，未能及时的放回酸性重点关注化学品塑料槽中。 | 人的原因 | 立即转移 |  | 4月 | 4月第五周 | 2026-04-29¦TJ3¦620实验室一通风橱内甲基磺酸与碱水相存放在同一pp槽内
EHS隐患排查 | 五一节前隐患排查 | 2026-04-29 | TJ3 |  | 620实验室 | 620防爆冰箱内EHS重点关注化学品与其他物料叠放在一起 | 其他 | 其他 | 安全意识薄弱 | 人的原因 | 已重新换二级防护放置 |  | 4月 | 4月第五周 | 2026-04-29¦TJ3¦620防爆冰箱内EHS重点关注化学品与其他物料叠放在一起
EHS隐患排查 | 五一节前隐患排查 | 2026-04-29 | TJ3 |  | 620实验室 | 620防爆冰箱内一瓶三甲基碘硅烷状态较差，标签腐蚀较为严重 | 其他 | 其他 | 物料性质容易挥发，再加上挥发腐蚀角度问题，前期未能及时发现。 | 物料原因 | 立即进行重新贴标签，封口处理。计划节后进行物料报废 |  | 4月 | 4月第五周 | 2026-04-29¦TJ3¦620防爆冰箱内一瓶三甲基碘硅烷状态较差，标签腐蚀较为严重
EHS隐患排查 | 五一节前隐患排查 | 2026-04-29 | TJ3 |  | 620实验室 | 620实验室11号通风橱正在使用的循环机电源线绝缘皮破损，已沟通实验室人员立即停止使用 | 静电事件 | 电源线破损 | 安全意识薄弱，认为从别的实验室借来的设备，没有问题，未进行仔细检查就使用 | 人的原因 | 设备停用 |  | 4月 | 4月第五周 | 2026-04-29¦TJ3¦620实验室11号通风橱正在使用的循环机电源线绝缘皮破损，已沟通实验室人员立即停止使用
EHS隐患排查 | 五一节前隐患排查 | 2026-04-29 | TJ3 |  | 620实验室 | 620实验室废液柜状态较差 | 其他 | 其他 | 人员习惯不好 | 人的原因 | 整理收拾 |  | 4月 | 4月第五周 | 2026-04-29¦TJ3¦620实验室废液柜状态较差
EHS隐患排查 | 五一节前隐患排查 | 2026-04-29 | TJ3 |  | 620实验室 | 620-24旋蒸通风橱内利器盒已盛满针头，多余针头已无法放入，部分掉到桌面上 | 其他 | 其他 | 安全意识薄弱 | 人的原因 | 停止使用，待报废 |  | 4月 | 4月第五周 | 2026-04-29¦TJ3¦620-24旋蒸通风橱内利器盒已盛满针头，多余针头已无法放入，部分掉到桌面上
EHS隐患排查 | 五一节前隐患排查 | 2026-04-29 | TJ3 |  | 619实验室 | 619实验室12通风橱下方装有配电柜的柜子内存放纸盒、塑料袋等易燃物品 | 其他 | 其他 | 安装有配电柜的一侧通风橱柜门上都黏贴有不允许存放非化品的标识，新入职的人员在整理非化品时未关注到，错误的将非化品放入其中 | 人的原因 | 巡查发现后将非化品转出 |  | 4月 | 4月第五周 | 2026-04-29¦TJ3¦619实验室12通风橱下方装有配电柜的柜子内存放纸盒、塑料袋等易燃物品
EHS隐患排查 | 五一节前隐患排查 | 2026-04-29 | TJ3 |  | 619实验室 | 619酸性冰箱内存放丙基溴化镁 | 其他 | 其他 | 调查发现违规存放的丙基溴化镁为03/28/2026存入碱性冰箱中；04/29/2026实验大扫除期间项在盘点冰箱物料时误将丙基溴化镁放入酸性冰箱，导致酸碱混放 | 人的原因 | 巡查发现后将丙基溴化镁转移至碱性冰箱 |  | 4月 | 4月第五周 | 2026-04-29¦TJ3¦619酸性冰箱内存放丙基溴化镁
EHS隐患排查 | 五一节前隐患排查 | 2026-04-29 | TJ3 |  | 619实验室 | 619实验室10号通风橱多个盛有物料的锥形瓶套塑料袋密封，应使用瓶塞密封 | 其他 | 其他 | 通风橱负责人何一帆未按照要求将锥形瓶内物料使用橡胶塞密封导致 | 人的原因 | 巡查发现后第一时间整改 |  | 4月 | 4月第五周 | 2026-04-29¦TJ3¦619实验室10号通风橱多个盛有物料的锥形瓶套塑料袋密封，应使用瓶塞密封
EHS隐患排查 | 五一节前隐患排查 | 2026-04-29 | TJ3 |  | 617实验室 | 617实验室门口防爆屏阻挡灭火器 | 其他 | 其他 | 挡板从通风橱取下后放的位置挡住了灭火器 | 人的原因 | 已转移 |  | 4月 | 4月第五周 | 2026-04-29¦TJ3¦617实验室门口防爆屏阻挡灭火器
EHS隐患排查 | 五一节前隐患排查 | 2026-04-29 | TJ3 |  | 617实验室 | 617实验室14通风橱盛有物料的锥形瓶未密封 | 化学品暴露 | 未封口 | 锥形瓶未及时塞塞子 | 人的原因 | 已加胶塞 |  | 4月 | 4月第五周 | 2026-04-29¦TJ3¦617实验室14通风橱盛有物料的锥形瓶未密封
EHS隐患排查 | 五一节前隐患排查 | 2026-04-29 | TJ3 |  | 617实验室 | 617实验室物料清单更新时间均为02/10/2026，需及时盘点更新日期 | 其他 | 其他 | 物料清单手动在下面更新表头日期未改 | 人的原因 | 已更新 |  | 4月 | 4月第五周 | 2026-04-29¦TJ3¦617实验室物料清单更新时间均为02/10/2026，需及时盘点更新日期
EHS隐患排查 | 五一节前隐患排查 | 2026-04-29 | TJ3 |  | 616分析样品配样室 | 616分析样品配样室03通风橱无人使用时未下拉通风橱 | 其他 | 其他 | 分析员使用完通风橱后未及时下拉 | 人的原因 | 已及时将通风橱及时下拉至最低处 |  | 4月 | 4月第五周 | 2026-04-29¦TJ3¦616分析样品配样室03通风橱无人使用时未下拉通风橱
EHS隐患排查 | 五一节前隐患排查 | 2026-04-29 | TJ3 |  | 616分析样品配样室 | 616分析样品配样室废液柜内一废液桶未连接静电卡子 | 静电事件 | 人员操作错误 | 分析员 | 人的原因 | 分析员未及时将静电卡子与废液桶链接起来 |  | 4月 | 4月第五周 | 2026-04-29¦TJ3¦616分析样品配样室废液柜内一废液桶未连接静电卡子
EHS隐患排查 | 重点时段及节假日前排查 | 2026-04-29 | TJ2 |  | 3-305质谱1 | 17：17，溶剂柜中一瓶分装剩余的盐酸溶液过夜储存在实验室（低风险29条） | 其他 | 其他 | 分析员领出盐酸后，为方便移取，从原瓶中分装部分盐酸到玻璃瓶中。退库盐酸时，遗漏处理。 | 人的原因 | 将盐酸进行稀释后，等待报废处理。 |  | 4月 | 4月第五周 | 2026-04-29¦TJ2¦17：17，溶剂柜中一瓶分装剩余的盐酸溶液过夜储存在实验室（低风险29条）
EHS隐患排查 | 五一节前隐患排查 | 2026-04-29 | TJ3 |  | 515实验室 | 515实验室旋蒸通风橱插座盖板损坏，需维护 | 其他 | 其他 | 设备原因 | 设备设施原因 | 更换 |  | 4月 | 4月第五周 | 2026-04-29¦TJ3¦515实验室旋蒸通风橱插座盖板损坏，需维护
EHS隐患排查 | 五一节前隐患排查 | 2026-04-29 | TJ3 |  | 515实验室与516实验室之间维修通道 | 515和516实验室之间的维修通道配电箱旁边存放注塑桶，需注意配电箱周围禁止存放易燃物 | 其他 | 其他 | 不是515实验室的人存放的 | 环境原因 |  |  | 4月 | 4月第五周 | 2026-04-29¦TJ3¦515和516实验室之间的维修通道配电箱旁边存放注塑桶，需注意配电箱周围禁止存放易燃物
EHS隐患排查 | 五一节前隐患排查 | 2026-04-29 | TJ3 |  | 516实验室 | 516-02通风橱下方柜子存放物料，但现场检查期间未见物料清单 | 其他 | 其他 | 卡套损坏，没有及时领取 放置物料清单 | 人的原因 | 已领取卡套损坏 放置物料清单 |  | 4月 | 4月第五周 | 2026-04-29¦TJ3¦516-02通风橱下方柜子存放物料，但现场检查期间未见物料清单
EHS隐患排查 | 五一节前隐患排查 | 2026-04-29 | TJ3 |  | 518实验室 | 518实验室防爆冰箱存放一瓶巯基乙醇，未单独二级防护存放，未粘贴EHS重点关注化学品标签 | 其他 | 其他 | 项目组确认为巯基乙酸，非重点关注化学品 | 物料原因 | 无 |  | 4月 | 4月第五周 | 2026-04-29¦TJ3¦518实验室防爆冰箱存放一瓶巯基乙醇，未单独二级防护存放，未粘贴EHS重点关注化学品标签
EHS隐患排查 | 五一节前隐患排查 | 2026-04-29 | TJ3 |  | 519实验室 | 519-15通风橱下柜子（有配电箱一侧）存放有塑料袋等易燃物，同时该通风橱的屏幕黑屏，需维护 | 其他 | 其他 | 实验人员未意识到塑料袋等为易燃物，不能放置在配电箱一侧的通风橱内 | 设备设施原因 | 通风橱的屏幕已报修；配电箱一侧的塑料袋等易燃物已清理 |  | 4月 | 4月第五周 | 2026-04-29¦TJ3¦519-15通风橱下柜子（有配电箱一侧）存放有塑料袋等易燃物，同时该通风橱的屏幕黑屏，需维护
EHS隐患排查 | 五一节前隐患排查 | 2026-04-29 | TJ3 |  | 519实验室 | 519实验室循环机介质标识已看不清，现场沟通实验室人员补充介质标识 | 其他 | 其他 | 循环机介质字迹因时间久变的不清理 | 设备设施原因 | 已及时更换 |  | 4月 | 4月第五周 | 2026-04-29¦TJ3¦519实验室循环机介质标识已看不清，现场沟通实验室人员补充介质标识
EHS隐患排查 | 五一节前隐患排查 | 2026-04-29 | TJ3 |  | 519实验室 | 519-02通风橱循环机线路格兰头缠绕的生料带已松动，最外层绝缘外皮已损坏，若长时间使用，有破损漏电风险，现场沟通实验室负责人该问题，停用损坏设备。 | 其他 | 其他 | 电源线绝缘外皮破损 | 设备设施原因 | 已停用并及时报修 |  | 4月 | 4月第五周 | 2026-04-29¦TJ3¦519-02通风橱循环机线路格兰头缠绕的生料带已松动，最外层绝缘外皮已损坏，若长时间使用，有破损漏电风险，现场沟通实验室负责人该问题，停用损坏设备。
EHS隐患排查 | 五一节前隐患排查 | 2026-04-29 | TJ3 |  | 10-317试剂间 | 10-317试剂间防火溶剂柜静电接地点位未粘贴校验合格标签，尾气管路缺少尾气管路标识 | 静电事件 | 无跨接或接地 | 10-317试剂间防火溶剂柜静电接地点位未粘贴合格标签，尾气管路缺少尾气标识 | 人的原因 | 静电接地点位进行检测合格后粘贴合格标签，尾气管路粘贴标识 |  | 4月 | 4月第五周 | 2026-04-29¦TJ3¦10-317试剂间防火溶剂柜静电接地点位未粘贴校验合格标签，尾气管路缺少尾气管路标识
EHS隐患排查 | 重点时段及节假日前排查 | 2026-04-29 | TJ4-CSBT |  | 1号楼3楼档案室改造区 | 1号楼3楼档案室改造区电线拖地未悬挂，工地用电未做到一机一闸一保护。 | 其他 | 其他 | 施工单位安全管控不足 | 人的原因 | 整改，加强教育 |  | 4月 | 4月第五周 | 2026-04-29¦TJ4-CSBT¦1号楼3楼档案室改造区电线拖地未悬挂，工地用电未做到一机一闸一保护。
EHS隐患排查 | 重点时段及节假日前排查 | 2026-04-29 | TJ4-CSBT |  | 3号楼2楼电梯对面配电箱 | 3#2层施工区域的临时用电已结束未拆除3#2层施工区域的临时用电已结束未拆除 | 其他 | 其他 | 施工单位管控不足 | 人的原因 | 整改 |  | 4月 | 4月第五周 | 2026-04-29¦TJ4-CSBT¦3#2层施工区域的临时用电已结束未拆除3#2层施工区域的临时用电已结束未拆除
EHS隐患排查 | 重点时段及节假日前排查 | 2026-04-29 | TJ4-CSBT |  | 锅炉房 | 锅炉房阻垢剂未存放在防泄漏托盘 | 其他 | 其他 | 现场人员未有意识使用防泄漏托盘 | 人的原因 | 更换到防泄漏托盘上 |  | 4月 | 4月第五周 | 2026-04-29¦TJ4-CSBT¦锅炉房阻垢剂未存放在防泄漏托盘
EHS隐患排查 | 重点时段及节假日前排查 | 2026-04-29 | TJ4-CSBT |  | 锅炉房 | 锅炉房的洗眼器被用于环境清洁（洗拖把） | 其他 | 其他 | 人员意识不足 | 人的原因 | 立即清洗洗眼器并归位 |  | 4月 | 4月第五周 | 2026-04-29¦TJ4-CSBT¦锅炉房的洗眼器被用于环境清洁（洗拖把）
EHS隐患排查 | 重点时段及节假日前 | 2026-04-29 | TJ4-CSBT |  | 气瓶间 | 液氧杜瓦罐的压力表有效期标签显示一年，不符合半年检验有效期要求。 | 其他 | 其他 | 现场人员对杜瓦罐上压力表强检周期不明确 | 人的原因 | 更换成半年有效期的标签 |  | 4月 | 4月第五周 | 2026-04-29¦TJ4-CSBT¦液氧杜瓦罐的压力表有效期标签显示一年，不符合半年检验有效期要求。
EHS隐患排查 | 日常巡查 | 2026-04-29 | TJ4-CSBT |  | 431冰箱间 | -80度冰箱电源线插头虚接 正确做法：电源线插头须插到位，确保牢固，防止虚接 | 其他 | 其他 |  |  |  |  | 4月 | 4月第五周 | 2026-04-29¦TJ4-CSBT¦-80度冰箱电源线插头虚接 正确做法：电源线插头须插到位，确保牢固，防止虚接
EHS隐患排查 | 日常巡查 | 2026-04-29 | TJ4-CSBT |  | TJ4N综合楼三层后厨 | 承包商天津建嘉现场使用的氩气瓶，瓶身缺少一道防震圈，缺失开关手轮； 正确做法：气瓶使用应配防震圈、手轮等安全附件，保持完好有效； | 其他 | 其他 | 瓶身缺少一道防震圈，缺失开关手轮，施工前未自查 | 人的原因 | 气瓶使用应配防震圈、手轮等安全附件，保持完好有效 |  | 4月 | 4月第五周 | 2026-04-29¦TJ4-CSBT¦承包商天津建嘉现场使用的氩气瓶，瓶身缺少一道防震圈，缺失开关手轮； 正确做法：气瓶使用应配防震圈、手轮等安全附件，保持完好有效；
EHS隐患排查 | 夜间专项排查 | 2026-04-28 | TJ4-CMMD |  | 430 | 430-4-16，项目号142367进行25℃强降实验，按照实验室过夜实验制度应为二级过夜反应，未提交过夜单 | 其他 | 其他 | 申请人对反应实验管理不熟悉 | 人的原因 | 1、重新学习实验室过夜反应实验管理规程2、重新提交过夜申请，更正为二级。 |  | 4月 | 4月第四周 | 2026-04-28¦TJ4-CMMD¦430-4-16，项目号142367进行25℃强降实验，按照实验室过夜实验制度应为二级过夜反应，未提交过夜单
EHS隐患排查 | 夜间专项排查 | 2026-04-28 | TJ4-CMMD |  | 305 | 存在过夜活动，现场安全确认未按照要求进行 | 其他 | 其他 | 确认人没有按照要求时间进行确认签字 | 人的原因 | 无 |  | 4月 | 4月第四周 | 2026-04-28¦TJ4-CMMD¦存在过夜活动，现场安全确认未按照要求进行
EHS隐患排查 | 夜间专项排查 | 2026-04-28 | TJ4-CMMD |  | 315 | 04号通风橱除马俊萍外，其余冻干反应未提交过夜申请； 02号通风橱除马俊萍、高师花外，其余冻干反应未提交过夜申请 | 其他 | 其他 | 人的原因，已经找到责任人，奖惩处理 | 人的原因 | 违反制度下奖惩 |  | 4月 | 4月第四周 | 2026-04-28¦TJ4-CMMD¦04号通风橱除马俊萍外，其余冻干反应未提交过夜申请； 02号通风橱除马俊萍、高师花外，其余冻干反应未提交过夜申请
EHS隐患排查 | 夜间专项排查 | 2026-04-28 | TJ4-CMMD |  | 301 | 06通风橱使用中20L乙腈罐未夹静电卡子 | 静电事件 | 人员操作错误 | 人员疏忽忘记连静电卡子 | 人的原因 | 连接合格的静电卡子 |  | 4月 | 4月第四周 | 2026-04-28¦TJ4-CMMD¦06通风橱使用中20L乙腈罐未夹静电卡子
EHS隐患排查 | 夜间专项排查 | 2026-04-28 | TJ4-CMMD |  | 237 | 王政文（新入职员工）夜间操作DIC，未经过操作规范培训，未按要求佩戴劳保，新员工上岗前未通过能力矩阵评估。 | 其他 | 其他 |  |  |  |  | 4月 | 4月第四周 | 2026-04-28¦TJ4-CMMD¦王政文（新入职员工）夜间操作DIC，未经过操作规范培训，未按要求佩戴劳保，新员工上岗前未通过能力矩阵评估。
EHS隐患排查 | 夜间专项排查 | 2026-04-28 | TJ4-CMMD |  | 240 | 07号通风橱冻干机未提过夜流程责任人为238实验室：聂学童 | 其他 | 其他 |  |  |  |  | 4月 | 4月第四周 | 2026-04-28¦TJ4-CMMD¦07号通风橱冻干机未提过夜流程责任人为238实验室：聂学童
EHS隐患排查 | 夜间专项排查 | 2026-04-28 | TJ4-CMMD |  | 236 | 11/08号通风橱关闭引风，监察部现场开启 | 其他 | 其他 | 可能是误触，也可能是设备故障停机 | 设备设施原因 | 开机 |  | 4月 | 4月第四周 | 2026-04-28¦TJ4-CMMD¦11/08号通风橱关闭引风，监察部现场开启
EHS隐患排查 | 夜间专项排查 | 2026-04-28 | TJ4-CMMD |  | 236 | 08号通风橱未使用机械搅拌未拔电源 | 其他 | 其他 | 当事人忘了 | 人的原因 | 拔掉 |  | 4月 | 4月第四周 | 2026-04-28¦TJ4-CMMD¦08号通风橱未使用机械搅拌未拔电源
EHS隐患排查 | 夜间专项排查 | 2026-04-28 | TJ4-CMMD |  | 234 | 13号通风橱未开启引风 | 其他 | 其他 | 人员执行称料操作，物料较轻，引风过大导致示数不稳，临时关掉引风进行称量，但是称量结束忘记打开。 | 人的原因 | 引风已重新开启 |  | 4月 | 4月第四周 | 2026-04-28¦TJ4-CMMD¦13号通风橱未开启引风
EHS隐患排查 | 夜间专项排查 | 2026-04-28 | TJ4-CMMD |  | 243 | 靠近243-01冰箱位置天花板漏水，紧急联络生产设备部进行检查维修处置 | 跑冒滴漏 | 公用工程相关 | 楼层吊顶内给排水及冷凝管路老化松动 | 设备设施原因 | 联系设备部检修 |  | 4月 | 4月第四周 | 2026-04-28¦TJ4-CMMD¦靠近243-01冰箱位置天花板漏水，紧急联络生产设备部进行检查维修处置
EHS隐患排查 | 日常巡查 | 2026-04-29 | TJ4-CSBT |  | 432清洗间 | 排水管穿过地面边缘未封堵 正确做法：管道穿墙须进行封堵 | 其他 | 其他 | 实验室建立时工程未按照要求进行封堵。清洁人员意识薄弱，未能进行查看进行识别 | 人的原因 | 已上报相关人员，联系人员进行封堵 |  | 4月 | 4月第五周 | 2026-04-29¦TJ4-CSBT¦排水管穿过地面边缘未封堵 正确做法：管道穿墙须进行封堵
EHS隐患排查 | 日常巡查 | 2026-04-29 | TJ4-CSBT |  | 411暂存间 | 推车及杂物遮挡电箱 正确做法：电箱0.5米范围内禁止遮挡 | 其他 | 其他 |  |  |  |  | 4月 | 4月第五周 | 2026-04-29¦TJ4-CSBT¦推车及杂物遮挡电箱 正确做法：电箱0.5米范围内禁止遮挡
EHS隐患排查 | 日常巡查 | 2026-04-29 | TJ4-CSBT |  | 223实验室 | 凳子遮挡紧急喷淋及洗眼器 正确做法：紧急喷淋及洗眼器禁止遮挡 | 其他 | 其他 | 实验室人员意识薄弱，5S负责人未排查到位 | 人的原因 | 移除凳子，紧急喷淋及洗眼器禁止遮挡 |  | 4月 | 4月第五周 | 2026-04-29¦TJ4-CSBT¦凳子遮挡紧急喷淋及洗眼器 正确做法：紧急喷淋及洗眼器禁止遮挡
EHS隐患排查 | 日常巡查 | 2026-04-29 | TJ4-CSBT |  | 238摇床间 | 摇床电源线插头虚接 正确做法：电源线插头须插到位，确保牢固，防止虚接 | 其他 | 其他 | 人员使用意识不足 | 人的原因 | 群内强调电源虚接问题 |  | 4月 | 4月第五周 | 2026-04-29¦TJ4-CSBT¦摇床电源线插头虚接 正确做法：电源线插头须插到位，确保牢固，防止虚接
EHS隐患排查 | 日常巡查 | 2026-04-29 | TJ4-CSBT |  | 139准备间 | 二级防护槽中残留白色物料痕迹未及时清理 正确做法：物料、化学品等撒漏及时清理 | 跑冒滴漏 | 物料撒漏 | 人员没有清洁干净 | 人的原因 | 立即清理 |  | 4月 | 4月第五周 | 2026-04-29¦TJ4-CSBT¦二级防护槽中残留白色物料痕迹未及时清理 正确做法：物料、化学品等撒漏及时清理
EHS隐患排查 | 04/29/2026 五一节前排查、重大隐患排查 | 2026-04-29 | TJ4-CMMD |  | 234 | 废液柜下方存放甲叔醚、DMF | 其他 | 其他 | 当天物流溶剂送的很迟，导致溶剂集中送到，无法及时消耗使用，导致溶剂超量 | 人的原因 | 分批领取溶剂 |  | 4月 | 4月第五周 | 2026-04-29¦TJ4-CMMD¦废液柜下方存放甲叔醚、DMF
EHS隐患排查 | 04/29/2026 五一节前排查、重大隐患排查 | 2026-04-29 | TJ4-CMMD |  | 234 | 03号通风橱抽真空为增加缓冲 | 其他 | 其他 | 新搬的实验室，设备准备不完全，人员是新员工，意识不足 | 人的原因 | 已增加缓冲瓶 |  | 4月 | 4月第五周 | 2026-04-29¦TJ4-CMMD¦03号通风橱抽真空为增加缓冲
EHS隐患排查 | 04/29/2026 五一节前排查、重大隐患排查 | 2026-04-29 | TJ4-CMMD |  | 234 | 张一清操作oxyma劳保佩戴不正确，未按照操作规范执行，岗培人：董博 | 其他 | 其他 | 人员培训不到位 | 人的原因 | 人员再培训 |  | 4月 | 4月第五周 | 2026-04-29¦TJ4-CMMD¦张一清操作oxyma劳保佩戴不正确，未按照操作规范执行，岗培人：董博
EHS隐患排查 | 04/29/2026 五一节前排查、重大隐患排查 | 2026-04-29 | TJ4-CMMD |  | 235 | 非沾染物垃圾桶内有沾染物 | 其他 | 其他 |  |  |  |  | 4月 | 4月第五周 | 2026-04-29¦TJ4-CMMD¦非沾染物垃圾桶内有沾染物
EHS隐患排查 | 04/29/2026 五一节前排查、重大隐患排查 | 2026-04-29 | TJ4-CMMD |  | 235 | 赵鹏达婚假期间，实验室安全工作未委托他人管理 | 其他 | 其他 |  |  |  |  | 4月 | 4月第五周 | 2026-04-29¦TJ4-CMMD¦赵鹏达婚假期间，实验室安全工作未委托他人管理
EHS隐患排查 | 04/29/2026 五一节前排查、重大隐患排查 | 2026-04-29 | TJ4-CMMD |  | 242 | 洗眼器检查周期未按照每7天检查 | 其他 | 其他 | 经调查，是笔误，写成了1个月，实际有效期是在7天内 | 人的原因 | 立即整改 |  | 4月 | 4月第五周 | 2026-04-29¦TJ4-CMMD¦洗眼器检查周期未按照每7天检查
EHS隐患排查 | 04/29/2026 五一节前排查、重大隐患排查 | 2026-04-29 | TJ4-CMMD |  | 242 | 地面多处白色物料撒漏未及时处理 | 跑冒滴漏 | 物料撒漏 | 实验人员未及时处理现场 | 人的原因 | 监控故障，修好后会调查责任人 |  | 4月 | 4月第五周 | 2026-04-29¦TJ4-CMMD¦地面多处白色物料撒漏未及时处理
EHS隐患排查 | 04/29/2026 五一节前排查、重大隐患排查 | 2026-04-29 | TJ4-CMMD |  | 302 | 13号通风橱稳压电源线未架高 | 其他 | 其他 |  |  |  |  | 4月 | 4月第五周 | 2026-04-29¦TJ4-CMMD¦13号通风橱稳压电源线未架高
EHS隐患排查 | 04/29/2026 五一节前排查、重大隐患排查 | 2026-04-29 | TJ4-CMMD |  | 302 | 地面无引风位置存放物料 | 其他 | 其他 |  |  |  |  | 4月 | 4月第五周 | 2026-04-29¦TJ4-CMMD¦地面无引风位置存放物料
EHS隐患排查 | 04/29/2026 五一节前排查、重大隐患排查 | 2026-04-29 | TJ4-CMMD |  | 301 | 甲苯收料后存放在中央柜体内，未存放至防火溶剂柜内，且无双锁管控 | 其他 | 其他 | 早晨收料后暂时存放于中央柜体内，因仪器故障，因此甲苯未消耗完全 | 人的原因 | 甲苯消耗完毕，未消耗完的存放于4楼易制毒易制爆内 |  | 4月 | 4月第五周 | 2026-04-29¦TJ4-CMMD¦甲苯收料后存放在中央柜体内，未存放至防火溶剂柜内，且无双锁管控
EHS隐患排查 | 04/29/2026 五一节前排查、重大隐患排查 | 2026-04-29 | TJ4-CMMD |  | 301 | 液体物料存放无二级防护 | 其他 | 其他 | 人员疏忽，配制试剂后未及时存放于二级防护内 | 人的原因 | 将试剂存放于二级防护内 |  | 4月 | 4月第五周 | 2026-04-29¦TJ4-CMMD¦液体物料存放无二级防护
EHS隐患排查 | 04/29/2026 五一节前排查、重大隐患排查 | 2026-04-29 | TJ4-CMMD |  | 301 | 针头与化学品混存，存在扎伤风险，物料存放无引风 | 其他 | 其他 | 操作人员测含水，使用注射器为及时将针头放入利器盒 | 人的原因 | 将针头放入利器盒中 |  | 4月 | 4月第五周 | 2026-04-29¦TJ4-CMMD¦针头与化学品混存，存在扎伤风险，物料存放无引风
EHS隐患排查 | 04/29/2026 五一节前排查、重大隐患排查 | 2026-04-29 | TJ4-CMMD |  | 314 | 刘鑫未佩戴手套在装有物料的冰箱内拿取膜包 | 其他 | 其他 |  |  |  |  | 4月 | 4月第五周 | 2026-04-29¦TJ4-CMMD¦刘鑫未佩戴手套在装有物料的冰箱内拿取膜包
EHS隐患排查 | 04/29/2026 五一节前排查、重大隐患排查 | 2026-04-29 | TJ4-CMMD |  | 314 | 维修通道内存放可燃物，遮挡电箱 | 其他 | 其他 | 314-02实验室杂物过多，人员安全意识不足 | 人的原因 | 立即清理 |  | 4月 | 4月第五周 | 2026-04-29¦TJ4-CMMD¦维修通道内存放可燃物，遮挡电箱
EHS隐患排查 | 04/29/2026 五一节前排查、重大隐患排查 | 2026-04-29 | TJ4-CMMD |  | 309 | 唐泽阳操作oxyma劳保佩戴不正确，未按照操作规范执行，岗培人：王华 | 其他 | 其他 | 人员安全意识不足 | 人的原因 | 停止实验，准备相关操作规范 |  | 4月 | 4月第五周 | 2026-04-29¦TJ4-CMMD¦唐泽阳操作oxyma劳保佩戴不正确，未按照操作规范执行，岗培人：王华
EHS隐患排查 | 五一节前安全检查 | 2026-04-29 | TJ3 |  | 12号楼大生产区域 | 12号楼一层动火现场有可燃溶剂 | 其他 | 其他 | 保温人员将未拆封的保温胶带入了涉及动火的房间 | 人的原因 | 立即停止动火，将保温胶拿出现场 |  | 4月 | 4月第五周 | 2026-04-29¦TJ3¦12号楼一层动火现场有可燃溶剂
EHS隐患排查 | 五一节前安全检查 | 2026-04-30 | TJ3 |  | 13号楼大生产区域 | 12号楼二层施工现场存在食物 | 其他 | 其他 | 人员将食物带入施工现场 | 人的原因 | 将食物拿出施工现场 |  | 4月 | 4月第五周 | 2026-04-30¦TJ3¦12号楼二层施工现场存在食物
EHS隐患排查 | 五一节前安全检查 | 2026-04-28 | TJ3 |  | 12号楼大生产区域 | 12号楼一层京雄科技用电设备外壳接地线断裂，未有效接地 | 静电事件 | 无跨接或接地 | 设备使用中移动时拉扯接地线，造成连接端子松动、焊点开裂，导致导线脱落或断裂 | 人的原因 | 停止使用设备，修复后再进行使用 |  | 4月 | 4月第四周 | 2026-04-28¦TJ3¦12号楼一层京雄科技用电设备外壳接地线断裂，未有效接地
EHS隐患排查 | 环保日常巡查 | 2026-04-28 | TJ4-CMMD |  | 污水站 | UV光解有臭味，需要属地自查密封性 | 其他 | 其他 | 光解设备内部密封条老化 | 设备设施原因 | 采购密封条安装 |  | 4月 | 4月第四周 | 2026-04-28¦TJ4-CMMD¦UV光解有臭味，需要属地自查密封性
EHS隐患排查 | 环保日常巡查 | 2026-04-28 | TJ4-CMMD |  | 污水站 | 曝气管路标识贴反了，需要及时更换 | 其他 | 其他 | 未按规定粘贴 | 方法原因 | 更换走向标识 |  | 4月 | 4月第四周 | 2026-04-28¦TJ4-CMMD¦曝气管路标识贴反了，需要及时更换
EHS隐患排查 | 环保日常巡查 | 2026-04-28 | TJ4-CMMD |  | 污水站 | 污水站沼气的管道缺少标识 | 其他 | 其他 | 使用中损耗 | 设备设施原因 | 重新粘贴 |  | 4月 | 4月第四周 | 2026-04-28¦TJ4-CMMD¦污水站沼气的管道缺少标识
EHS隐患排查 | 环保日常巡查 | 2026-04-28 | TJ4-CMMD |  | 污水站 | 化验室的实验台上有颗粒物，需要及时清理 | 其他 | 其他 | 取样时未加防护槽 | 方法原因 | 及时清理 |  | 4月 | 4月第四周 | 2026-04-28¦TJ4-CMMD¦化验室的实验台上有颗粒物，需要及时清理
EHS隐患排查 | 环保日常巡查 | 2026-04-28 | TJ4-CMMD |  | 污水站 | UV光解的紫外灯有坏的，需要及时更换 | 其他 | 其他 | 显示灯异常 | 物料原因 | 已修复 |  | 4月 | 4月第四周 | 2026-04-28¦TJ4-CMMD¦UV光解的紫外灯有坏的，需要及时更换
EHS隐患排查 | 环保日常巡查 | 2026-04-28 | TJ4-CMMD |  | 污水站 | 风机间的泵润滑油有点发黑，需要及时更换 | 其他 | 其他 | 试镜污染导致 | 设备设施原因 | 清理试镜 |  | 4月 | 4月第四周 | 2026-04-28¦TJ4-CMMD¦风机间的泵润滑油有点发黑，需要及时更换
EHS隐患排查 | 五一节前安全检查 | 2026-04-29 | SH3 |  | QC微生物02F1063培养基储存室 | 现场使用的小推车明显存在高低不平的现场，转运物品可能导致倾倒洒落，液体物料可能泄漏，建议尽快更换平整的推车 | 其他 | 其他 | 小车用途非转移性质，它本身就是有一定倾斜度的 | 设备设施原因 | 无需纠正 |  | 4月 | 4月第五周 | 2026-04-29¦SH3¦现场使用的小推车明显存在高低不平的现场，转运物品可能导致倾倒洒落，液体物料可能泄漏，建议尽快更换平整的推车
EHS隐患排查 | 五一节前安全检查 | 2026-04-29 | SH3 |  | QC微生物02F1055 | 消防设施被推车等物品遮挡，需要对推车进行重新定位，保持消火栓处于随时无障碍可达的状态 | 其他 | 其他 | 人的原因，能力意识 | 人的原因 | 立即清理消防设施前堆放的杂物，小推车进行定位 |  | 4月 | 4月第五周 | 2026-04-29¦SH3¦消防设施被推车等物品遮挡，需要对推车进行重新定位，保持消火栓处于随时无障碍可达的状态
EHS隐患排查 | 4#五一节前&重大隐患排查 | 2026-04-29 | TJ4-CMMD |  | 4号楼4-36 | 低温库温度及损坏需要维修 | 其他 | 其他 | 设备老化 | 设备设施原因 | 维修更换为正常·温度表 |  | 4月 | 4月第五周 | 2026-04-29¦TJ4-CMMD¦低温库温度及损坏需要维修
EHS隐患排查 | 4#五一节前&重大隐患排查 | 2026-04-29 | TJ4-CMMD |  | 4号楼4-42 | 遗留管路未盲堵，需要确定是否继续使用 | 其他 | 其他 | 穿墙孔洞打孔作业中，未及时封堵 | 人的原因 | 及时添加盲板封堵 |  | 4月 | 4月第五周 | 2026-04-29¦TJ4-CMMD¦遗留管路未盲堵，需要确定是否继续使用
EHS隐患排查 | 4#五一节前&重大隐患排查 | 2026-04-29 | TJ4-CMMD |  | 4号楼4-25 | 氮气管路拉扣未及时清理 | 其他 | 其他 | 人员粗心大意 | 人的原因 | 及时清理氮气管路的拉扣 |  | 4月 | 4月第五周 | 2026-04-29¦TJ4-CMMD¦氮气管路拉扣未及时清理
EHS隐患排查 | 4#五一节前&重大隐患排查 | 2026-04-29 | TJ4-CMMD |  | 4号楼3楼走廊 | 现场洗眼器锁开易失效 | 其他 | 其他 |  |  |  |  | 4月 | 4月第五周 | 2026-04-29¦TJ4-CMMD¦现场洗眼器锁开易失效
EHS隐患排查 | 4#五一节前&重大隐患排查 | 2026-04-29 | TJ4-CMMD |  | 4号楼3-24 | 3AP13JXX33线路街头松动，需确认防爆密封是否完好 | 其他 | 其他 |  |  |  |  | 4月 | 4月第五周 | 2026-04-29¦TJ4-CMMD¦3AP13JXX33线路街头松动，需确认防爆密封是否完好
EHS隐患排查 | 4#五一节前&重大隐患排查 | 2026-04-29 | TJ4-CMMD |  | 4号楼3楼物流电梯 | 物料阻挡检测器 | 其他 | 其他 |  |  |  |  | 4月 | 4月第五周 | 2026-04-29¦TJ4-CMMD¦物料阻挡检测器
EHS隐患排查 | 4#五一节前&重大隐患排查 | 2026-04-29 | TJ4-CMMD |  | 4号楼3-29 | 氢化黄原素纸板桶，包装属于可燃物，不应暂存在甲类区域 | 其他 | 其他 |  |  |  |  | 4月 | 4月第五周 | 2026-04-29¦TJ4-CMMD¦氢化黄原素纸板桶，包装属于可燃物，不应暂存在甲类区域
EHS隐患排查 | 4#五一节前&重大隐患排查 | 2026-04-29 | TJ4-CMMD |  | 4号楼1-81 | 弱电间，门未上锁 | 其他 | 其他 | 安装门禁施工完成后未及时锁门 | 人的原因 | 已联系电工进行锁门 |  | 4月 | 4月第五周 | 2026-04-29¦TJ4-CMMD¦弱电间，门未上锁
EHS隐患排查 | 五一节前排查 | 2026-04-29 | TJ4-CMMD |  | 12号楼四层 | 4-21间车间人员安全帽帽带未戴好 | 其他 | 其他 | 人员正确穿戴劳保意识薄弱 | 人的原因 | 对现场人员进行培训，正确穿戴劳保 |  | 4月 | 4月第五周 | 2026-04-29¦TJ4-CMMD¦4-21间车间人员安全帽帽带未戴好
EHS隐患排查 | 五一节前排查 | 2026-04-29 | TJ4-CMMD |  | 12号楼四层 | 4-37间可燃气检测器缺少合格签 | 其他 | 其他 | 该房间未完成交付，验收未完成 | 设备设施原因 | 校验及时出签 |  | 4月 | 4月第五周 | 2026-04-29¦TJ4-CMMD¦4-37间可燃气检测器缺少合格签
EHS隐患排查 | 五一节前排查 | 2026-04-29 | TJ4-CMMD |  | 12号楼四层 | 4-21间钢平台上下楼梯处缺少防止碰头的安全标识 | 其他 | 其他 | 人员粘贴时遗漏 | 人的原因 | 及时安排人员进行补充 |  | 4月 | 4月第五周 | 2026-04-29¦TJ4-CMMD¦4-21间钢平台上下楼梯处缺少防止碰头的安全标识
EHS隐患排查 | 五一节前排查 | 2026-04-29 | TJ4-CMMD |  | 12号楼四层 | 4-21间PLC操作员站缺少相应的标牌 | 其他 | 其他 | 人员粘贴时遗漏 | 人的原因 | 及时安排人员进行补充粘贴 |  | 4月 | 4月第五周 | 2026-04-29¦TJ4-CMMD¦4-21间PLC操作员站缺少相应的标牌
EHS隐患排查 | 五一节前排查 | 2026-04-29 | TJ4-CMMD |  | 12号楼四层 | 4-35间楼梯最上方最后一个台阶缺少防滑条 | 其他 | 其他 | 人员粘贴防滑条时遗漏 | 人的原因 | 及时安排人员补贴 |  | 4月 | 4月第五周 | 2026-04-29¦TJ4-CMMD¦4-35间楼梯最上方最后一个台阶缺少防滑条
EHS隐患排查 | 日常巡查 | 2026-04-27 | SH3 |  | 6号楼ADC原液偶联1 | 现场氮气管道为单阀，除了上锁外，应该使用盲板对末端进行封堵，防止阀门失效导致房间氮气泄漏 | 其他 | 其他 |  |  |  |  | 4月 | 4月第四周 | 2026-04-27¦SH3¦现场氮气管道为单阀，除了上锁外，应该使用盲板对末端进行封堵，防止阀门失效导致房间氮气泄漏
EHS隐患排查 | 日常巡查 | 2026-04-27 | SH3 |  | 6号楼 ADC原液偶联1 | 现场存在一根无管道介质、方向标识的管道，要求标明管道介质和方向 | 其他 | 其他 |  |  |  |  | 4月 | 4月第四周 | 2026-04-27¦SH3¦现场存在一根无管道介质、方向标识的管道，要求标明管道介质和方向
EHS隐患排查 | 日常巡查 | 2026-04-27 | SH3 |  | 6号楼2楼 ADC偶联1 | PPE摆放杂乱，洗眼器未挂上墙，PPE和洗眼器放在了房间的最角落里，取用路径均被设备、架子遮挡，紧急情况下难以立即接触使用。 建议PPE和洗眼器放置到房间显眼且好取用的位置。 | 其他 | 其他 |  |  |  |  | 4月 | 4月第四周 | 2026-04-27¦SH3¦PPE摆放杂乱，洗眼器未挂上墙，PPE和洗眼器放在了房间的最角落里，取用路径均被设备、架子遮挡，紧急情况下难以立即接触使用。 建议PPE和洗眼器放置到房间显眼且好取用的位置。
EHS隐患排查 | 日常巡查 | 2026-04-27 | SH3 |  | ADC 偶联1 | 氮气管道压力表计量标签日期打印错误 | 其他 | 其他 | 计量单位标签打印错误 | 人的原因 | 立即更换标签 |  | 4月 | 4月第四周 | 2026-04-27¦SH3¦氮气管道压力表计量标签日期打印错误
EHS隐患排查 | 日常巡查 | 2026-04-29 | DH2 |  | 九车间 | 外部车间二层更衣室地面上发现使用过的防护面罩 | 其他 | 其他 | 人员换衣服时遗漏至现场 | 环境原因 | 现场已收起 |  | 4月 | 4月第五周 | 2026-04-29¦DH2¦外部车间二层更衣室地面上发现使用过的防护面罩
EHS隐患排查 | 日常巡查 | 2026-04-29 | DH2 |  | 库房6 | 库房6 工艺中间体库门口应急柜防酸防碱防化服清单未更新，需要检查柜内物品有效期是否过期；敏性原料库溢出桶内缺少应急撮子；常规原料库应急桶内缺少应急撮子 | 其他 | 其他 | 库房6的溢出桶因应急撮子破损，取消后未及时换新 | 设备设施原因 | 已重新放置新的应急撮子 |  | 4月 | 4月第五周 | 2026-04-29¦DH2¦库房6 工艺中间体库门口应急柜防酸防碱防化服清单未更新，需要检查柜内物品有效期是否过期；敏性原料库溢出桶内缺少应急撮子；常规原料库应急桶内缺少应急撮子
EHS隐患排查 | 日常巡查 | 2026-04-29 | DH2 |  | 库房5 | 库房5 仪表间消火栓箱和箱内灭火器超期未检查；五金库两个消火栓和箱内灭火器超期未检查，溢出桶内缺少应急撮子，南侧卷帘门上安全出口指示灯故障灯频闪 | 其他 | 其他 | 人员未及时检查五金库消防设施 | 人的原因 | 对五金库和仪表间的消防设施已重新检查，并补齐应急物资 |  | 4月 | 4月第五周 | 2026-04-29¦DH2¦库房5 仪表间消火栓箱和箱内灭火器超期未检查；五金库两个消火栓和箱内灭火器超期未检查，溢出桶内缺少应急撮子，南侧卷帘门上安全出口指示灯故障灯频闪
EHS隐患排查 | 日常巡查 | 2026-04-29 | DH2 |  | 库房3 | 库3暂存区东侧人体静电释放器缺少定期检查标签，东墙固定式可燃气体报警器缺少一个B类合格标签；暂存区西更换过的人体静电释放器和应急柜未处理；暂存区整体消火栓箱内外、应急桶、固定式气体报警器等消防应急设施脏需要清理 | 静电事件 | 设备故障 | 标签因风华原因脱落缺失，因棚库露天环境卫生清理不及时 | 环境原因 | 缺失标签已重新粘贴，卫生已清理 |  | 4月 | 4月第五周 | 2026-04-29¦DH2¦库3暂存区东侧人体静电释放器缺少定期检查标签，东墙固定式可燃气体报警器缺少一个B类合格标签；暂存区西更换过的人体静电释放器和应急柜未处理；暂存区整体消火栓箱内外、应急桶、固定式气体报警器等消防应急设施脏需要清理
EHS隐患排查 | 日常巡查 | 2026-04-29 | DH2 |  | 库房2 | 库房2 酸库溢出桶超期未检查；应急柜防酸防碱防化服使用有效期至2025年12月清单未更新，需要检查柜内物品有效期是否过期 | 其他 | 其他 | 人员检查时未及时检查溢出桶合格签，未及时更新应急柜清单明细 | 人的原因 | 已更新溢出桶合格签，更新应急柜清单明细及日期 |  | 4月 | 4月第五周 | 2026-04-29¦DH2¦库房2 酸库溢出桶超期未检查；应急柜防酸防碱防化服使用有效期至2025年12月清单未更新，需要检查柜内物品有效期是否过期
EHS隐患排查 | 日常巡查 | 2026-04-29 | DH2 |  | 库房1 | 库房1 贵金属库门口灭火器箱内一个D类灭火器缺少定期检查标签，推车式D类灭火器使用过的标签碎纸屑未移除；应急柜防酸防碱防化服使用有效期至2025年12月清单未更新，需要检查柜内物品有效期是否过期 | 其他 | 其他 | 人员日常巡查时未发现灭火器合格签缺失，应急柜明细清单未更细 | 人的原因 | 已新增检查合格签，并更新应急柜明细清单 |  | 4月 | 4月第五周 | 2026-04-29¦DH2¦库房1 贵金属库门口灭火器箱内一个D类灭火器缺少定期检查标签，推车式D类灭火器使用过的标签碎纸屑未移除；应急柜防酸防碱防化服使用有效期至2025年12月清单未更新，需要检查柜内物品有效期是否过期
EHS隐患排查 | 五一节前排查 | 2026-04-29 | TJ4-CMMD |  | 11号楼四层 | 4-02间重力床旁取样管路需清理 | 其他 | 其他 | 近期准备安装到反应釜上，临时存放 | 人的原因 | 已整改完毕，同类问题排查，人员进行培训 |  | 4月 | 4月第五周 | 2026-04-29¦TJ4-CMMD¦4-02间重力床旁取样管路需清理
EHS隐患排查 | 五一节前排查 | 2026-04-29 | TJ4-CMMD |  | 11号楼四层 | 4-02间重力床排水管路上仪表需确认其等级并贴签 | 其他 | 其他 | 在评估中 | 物料原因 | 已经解决 |  | 4月 | 4月第五周 | 2026-04-29¦TJ4-CMMD¦4-02间重力床排水管路上仪表需确认其等级并贴签
EHS隐患排查 | 五一节前排查 | 2026-04-29 | TJ4-CMMD |  | 11号楼四层 | 4-02间电子秤秤头松动 | 其他 | 其他 | 经常挪动导致螺丝松动 | 设备设施原因 | 已经整改 |  | 4月 | 4月第五周 | 2026-04-29¦TJ4-CMMD¦4-02间电子秤秤头松动
EHS隐患排查 | 五一节前排查 | 2026-04-29 | TJ4-CMMD |  | 11号楼四层 | 4-02间安装中tcu安全阀手阀需保持常开状态 | 其他 | 其他 | 设备安装中，未启用，已开启 | 人的原因 | 已整改完毕，同类问题排查，人员进行培训 |  | 4月 | 4月第五周 | 2026-04-29¦TJ4-CMMD¦4-02间安装中tcu安全阀手阀需保持常开状态
EHS隐患排查 | 五一节前排查 | 2026-04-29 | TJ4-CMMD |  | 11号楼四层 | 4-15间保洁人员安全帽帽带未戴好 | 其他 | 其他 | 人员意识不足 | 人的原因 | 已整改完毕，同类问题排查，人员进行培训 |  | 4月 | 4月第五周 | 2026-04-29¦TJ4-CMMD¦4-15间保洁人员安全帽帽带未戴好
EHS隐患排查 | 五一节前排查 | 2026-04-29 | TJ4-CMMD |  | 11号楼四层 | 4-26间Sy02排废管路气动阀减压阀表盘污染严重，需更换 | 其他 | 其他 | 已更换完毕 | 人的原因 | 已整改完毕，同类问题排查，人员进行培训 |  | 4月 | 4月第五周 | 2026-04-29¦TJ4-CMMD¦4-26间Sy02排废管路气动阀减压阀表盘污染严重，需更换
EHS隐患排查 | 五一节前排查 | 2026-04-29 | TJ4-CMMD |  | 11号楼四层 | 4-11间门把手松动 | 其他 | 其他 | 已整改完毕，同类问题排查，人员进行培训 | 人的原因 | 已整改完毕，同类问题排查，人员进行培训 |  | 4月 | 4月第五周 | 2026-04-29¦TJ4-CMMD¦4-11间门把手松动
EHS隐患排查 | 劳动节前排查 | 2026-04-27 | TJ2 |  | 五号楼一层 | 地面钢筋存在人员绊倒风险 | 其他 | 其他 | 风险辨识不到位 | 人的原因 | 翘起来的钢筋用模板进行苫盖 |  | 4月 | 4月第四周 | 2026-04-27¦TJ2¦地面钢筋存在人员绊倒风险
EHS隐患排查 | 劳动节前排查 | 2026-04-27 | TJ2 |  | 2号楼西侧 | 近期大风天气，外墙施工材料码放区需进行加固 | 其他 | 其他 | 部分空桶未清理 | 人的原因 | 将多余材料清理后，苫盖，压牢固 |  | 4月 | 4月第四周 | 2026-04-27¦TJ2¦近期大风天气，外墙施工材料码放区需进行加固
EHS隐患排查 | 防火巡查 | 2026-04-28 | TJ2 |  | 4-203 | 实验室监控取流失败无影像 | 其他 | 其他 | 线缆接头故障 | 设备设施原因 | 重新连接接头 |  | 4月 | 4月第四周 | 2026-04-28¦TJ2¦实验室监控取流失败无影像
EHS隐患排查 | 五一节前排查 | 2026-04-28 | DH1 |  | B2 | 人员电梯无红外防夹功能 | 其他 | 其他 | 早期人员电梯无此功能 | 设备设施原因 | 后续联系厂家看下是否有必要新增 |  | 4月 | 4月第四周 | 2026-04-28¦DH1¦人员电梯无红外防夹功能
EHS隐患排查 | 五一节前排查 | 2026-04-28 | DH1 |  | M6/9 | 六车间11釜旁电子秤气泡仪脱落 | 其他 | 其他 | 长时间使用，气泡仪固定胶失效导致 | 设备设施原因 | 已整改 |  | 4月 | 4月第四周 | 2026-04-28¦DH1¦六车间11釜旁电子秤气泡仪脱落
EHS隐患排查 | 五一节前排查 | 2026-04-28 | DH1 |  | M6/9 | 六车间03釜04釜下口缺少阀门手柄 | 其他 | 其他 | 原有阀门损坏，更换新阀门后把手未及时安装 | 方法原因 | 已整改 |  | 4月 | 4月第四周 | 2026-04-28¦DH1¦六车间03釜04釜下口缺少阀门手柄
EHS隐患排查 | 五一节前排查 | 2026-04-28 | DH1 |  | M6/9 | 6车间206-R05釜淋洗球缺少标识 | 其他 | 其他 | 淋洗球使用不规范 | 人的原因 | 已整改 |  | 4月 | 4月第四周 | 2026-04-28¦DH1¦6车间206-R05釜淋洗球缺少标识
EHS隐患排查 | 五一节前排查 | 2026-04-28 | DH1 |  | M6/9 | 206-Ce02接收罐到206-TC001转移阀门上有白色物料 | 跑冒滴漏 | 物料痕迹 | 转移阀门结合处损坏导致 | 设备设施原因 | 已进行更换整改 |  | 4月 | 4月第四周 | 2026-04-28¦DH1¦206-Ce02接收罐到206-TC001转移阀门上有白色物料
EHS隐患排查 | 五一节前排查 | 2026-04-28 | DH1 |  | M6/9 | 六车间薄膜储罐旁钥匙锁盒未上锁 | 其他 | 其他 | 锁盒位置锁松动导致 | 设备设施原因 | 已整改 |  | 4月 | 4月第四周 | 2026-04-28¦DH1¦六车间薄膜储罐旁钥匙锁盒未上锁
EHS隐患排查 | 五一节前排查 | 2026-04-28 | DH1 |  | M6/9 | TF103氮气吹扫阀门未上锁使用后需要及时回复上锁状态 | 其他 | 其他 | 已进行调查确认，人员当时进行吹扫管路，未及时进行上锁 | 方法原因 | 已整改 |  | 4月 | 4月第四周 | 2026-04-28¦DH1¦TF103氮气吹扫阀门未上锁使用后需要及时回复上锁状态
EHS隐患排查 | 五一节前排查 | 2026-04-28 | DH1 |  | M7 | 207-T028卡口支架支在秤上 | 其他 | 其他 | 未及时收起 | 方法原因 | 已收起 |  | 4月 | 4月第四周 | 2026-04-28¦DH1¦207-T028卡口支架支在秤上
EHS隐患排查 | 五一节前排查 | 2026-04-28 | DH1 |  | M7 | 207-SCB014加料车手轮损坏 | 其他 | 其他 | 使用过程中损坏 | 设备设施原因 | 已进行采购 |  | 4月 | 4月第四周 | 2026-04-28¦DH1¦207-SCB014加料车手轮损坏
EHS隐患排查 | 五一节前排查 | 2026-04-28 | DH1 |  | M7 | 207-R23操作柱静电导线断裂 | 静电事件 | 松动或脱落 | 长期使用导致 | 设备设施原因 | 已更换 |  | 4月 | 4月第四周 | 2026-04-28¦DH1¦207-R23操作柱静电导线断裂
EHS隐患排查 | 五一节前排查 | 2026-04-28 | DH1 |  | M7 | 207-R15 冷凝器下方地面锈蚀 | 跑冒滴漏 | 试镜渗漏 | 冷凝器缓水滴落浸泡导致 | 设备设施原因 | 设备空档期进行刷漆维护 |  | 4月 | 4月第四周 | 2026-04-28¦DH1¦207-R15 冷凝器下方地面锈蚀
EHS隐患排查 | 五一节前排查 | 2026-04-28 | DH1 |  | M6/9 | 206—06收料位置白色物料痕迹需要清理 | 跑冒滴漏 | 物料痕迹 | 设备收料后未清理干净 | 人的原因 | 已进行清理 |  | 4月 | 4月第四周 | 2026-04-28¦DH1¦206—06收料位置白色物料痕迹需要清理
EHS隐患排查 | 五一节前排查 | 2026-04-28 | DH1 |  | M7 | 207-R22表面棕色物料痕迹需要清理 | 跑冒滴漏 | 物料痕迹 | 投料后未清理干净 | 方法原因 | 已清理 |  | 4月 | 4月第四周 | 2026-04-28¦DH1¦207-R22表面棕色物料痕迹需要清理
EHS隐患排查 | 五一节前排查 | 2026-04-28 | DH1 |  | M6/9 | 206-R21釜压力传感器视数波动 | 其他 | 其他 | 仪器数据异常 | 设备设施原因 | 已整改 |  | 4月 | 4月第四周 | 2026-04-28¦DH1¦206-R21釜压力传感器视数波动
EHS隐患排查 | 五一节前排查 | 2026-04-28 | DH1 |  | M6/9 | 206-CS01DN25阀门阀门口白色物料痕迹 | 跑冒滴漏 | 物料痕迹 | 长时间使用导致螺丝松动所致 | 设备设施原因 | 已整改 |  | 4月 | 4月第四周 | 2026-04-28¦DH1¦206-CS01DN25阀门阀门口白色物料痕迹
EHS隐患排查 | 五一节前排查 | 2026-04-28 | DH1 |  | M6/9 | 206-co08 磁翻板液位计方向需要调整 | 其他 | 其他 | 磁翻板液位计面板安装不合理 | 方法原因 | 已整改 |  | 4月 | 4月第四周 | 2026-04-28¦DH1¦206-co08 磁翻板液位计方向需要调整
EHS隐患排查 | 五一节前排查 | 2026-04-28 | DH1 |  | M6/9 | 206-F03 下口缺少支架 | 其他 | 其他 | 设备转移清洗后恢复，支架忘记安装 | 人的原因 | 已整改 |  | 4月 | 4月第四周 | 2026-04-28¦DH1¦206-F03 下口缺少支架
EHS隐患排查 | 五一节前排查 | 2026-04-28 | DH1 |  | M6/9 | 206-Ce02离心机厂家参数粘贴错误 | 其他 | 其他 | 品牌不同，标牌制作错误 | 设备设施原因 | 已进行拆除，同时制作后粘贴 |  | 4月 | 4月第四周 | 2026-04-28¦DH1¦206-Ce02离心机厂家参数粘贴错误
EHS隐患排查 | 五一节前排查 | 2026-04-28 | DH1 |  | M6/9 | 206- Ce05静电卡子标签缺失 | 静电事件 | 人员操作错误 | 长时间使用导致标识掉落 | 设备设施原因 | 已整改 |  | 4月 | 4月第四周 | 2026-04-28¦DH1¦206- Ce05静电卡子标签缺失
EHS隐患排查 | 五一节前排查 | 2026-04-28 | DH1 |  | M7 | 207-Ce04后侧袋式过滤器垫圈需要更换原厂垫片 | 其他 | 其他 | 原厂垫片已无法密封 | 设备设施原因 | 临时使用软四氟 |  | 4月 | 4月第四周 | 2026-04-28¦DH1¦207-Ce04后侧袋式过滤器垫圈需要更换原厂垫片
EHS隐患排查 | 五一节前排查 | 2026-04-28 | DH1 |  | 冰机 | 冰机门口位置未设置耳塞 | 其他 | 其他 | 耳塞框缺少耳塞 | 人的原因 | 补充耳塞 |  | 4月 | 4月第四周 | 2026-04-28¦DH1¦冰机门口位置未设置耳塞
EHS隐患排查 | 五一节前排查 | 2026-04-28 | DH1 |  | M6/9 | 4-05 尾气间存放配件车需要清理 | 其他 | 其他 | 配件车未及时进行清理 | 方法原因 | 已整改 |  | 4月 | 4月第四周 | 2026-04-28¦DH1¦4-05 尾气间存放配件车需要清理
EHS隐患排查 | 五一节前排查 | 2026-04-28 | DH1 |  | M6/9 | 209-R04接收罐使用玻璃管液位计 | 其他 | 其他 | 玻璃管液位计已进行采购，到货后进行更换 | 方法原因 | 玻璃管液位计已进行采购，到货后进行更换 |  | 4月 | 4月第四周 | 2026-04-28¦DH1¦209-R04接收罐使用玻璃管液位计
EHS隐患排查 | 五一节前排查 | 2026-04-28 | DH1 |  | M6/9 | 209-CSTR09 设备状态标识损坏需要更换 | 其他 | 其他 | 设备转移碰撞所致 | 人的原因 | 已整改 |  | 4月 | 4月第四周 | 2026-04-28¦DH1¦209-CSTR09 设备状态标识损坏需要更换
EHS隐患排查 | 五一节前排查 | 2026-04-28 | DH1 |  | M6/9 | 206-R09 加料车内部物料投料后清理不彻底 | 其他 | 其他 | 投料后箱子未清理干净 | 人的原因 | 已整改 |  | 4月 | 4月第四周 | 2026-04-28¦DH1¦206-R09 加料车内部物料投料后清理不彻底
EHS隐患排查 | 五一节前排查 | 2026-04-28 | DH1 |  | M7 | 207-SCB014 废弃包装口位置有白色物料 | 跑冒滴漏 | 物料痕迹 | 投料后未清理干净 | 人的原因 | 已清理 |  | 4月 | 4月第四周 | 2026-04-28¦DH1¦207-SCB014 废弃包装口位置有白色物料
EHS隐患排查 | 五一节前排查 | 2026-04-28 | DH1 |  | M7 | 207-T027 上除胶剂未清理 | 其他 | 其他 | 遗落导致 | 设备设施原因 | 已清理 |  | 4月 | 4月第四周 | 2026-04-28¦DH1¦207-T027 上除胶剂未清理
EHS隐患排查 | 五一节前排查 | 2026-04-28 | DH1 |  | M7 | 207-T018 未连接氮气保护 | 其他 | 其他 | 氮气保护开启不及时 | 方法原因 | 已开启 |  | 4月 | 4月第四周 | 2026-04-28¦DH1¦207-T018 未连接氮气保护
EHS隐患排查 | 五一节前排查 | 2026-04-28 | DH1 |  | M7 | 207-Fd02 出料口位置螺栓松动 | 其他 | 其他 | 紧固螺丝时遗落 | 方法原因 | 已紧固 |  | 4月 | 4月第四周 | 2026-04-28¦DH1¦207-Fd02 出料口位置螺栓松动
EHS隐患排查 | 五一节前排查 | 2026-04-28 | DH1 |  | M7 | 207-R15 接收罐尾气视镜下方锈蚀痕迹需要清理 | 跑冒滴漏 | 试镜渗漏 | 长期使用，酸气腐蚀导致 | 物料原因 | 已清理 |  | 4月 | 4月第四周 | 2026-04-28¦DH1¦207-R15 接收罐尾气视镜下方锈蚀痕迹需要清理
EHS隐患排查 | 五一节前排查 | 2026-04-28 | DH1 |  | 罐区 | 液氮储罐区域附件墙上已照明灯需要重新固定 | 其他 | 其他 | 此项非八车间属地，需要重新录入 | 人的原因 | 重新录入系统 |  | 4月 | 4月第四周 | 2026-04-28¦DH1¦液氮储罐区域附件墙上已照明灯需要重新固定
EHS隐患排查 | 五一节前排查 | 2026-04-28 | DH1 |  | 罐区 | 200-T016 设备状态标识损坏需要更换 | 其他 | 其他 | 标识破损严重 | 设备设施原因 | 已更换 |  | 4月 | 4月第四周 | 2026-04-28¦DH1¦200-T016 设备状态标识损坏需要更换
EHS隐患排查 | 五一节前排查 | 2026-04-28 | DH1 |  | 罐区 | 罐区整体压力传感器未连接静电接地 | 静电事件 | 无跨接或接地 | 此电器后续需要接入DCS系统，目前安装电源线，无法进行接地安装 | 人的原因 |  |  | 4月 | 4月第四周 | 2026-04-28¦DH1¦罐区整体压力传感器未连接静电接地
EHS隐患排查 | 五一节前排查 | 2026-04-28 | DH1 |  | 罐区 | 罐区进料管路切断阀连接静电位置需要确认 | 静电事件 | 人员操作错误 | 连接点位无异常 | 人的原因 |  |  | 4月 | 4月第四周 | 2026-04-28¦DH1¦罐区进料管路切断阀连接静电位置需要确认
EHS隐患排查 | 五一节前排查 | 2026-04-28 | DH1 |  | 罐区 | 罐区围堰上可然检测器仪表缺少指示标识 | 其他 | 其他 | 此仪表为罐区新增仪表，未及时进行标识添加 | 人的原因 | 已重新粘贴标识 |  | 4月 | 4月第四周 | 2026-04-28¦DH1¦罐区围堰上可然检测器仪表缺少指示标识
EHS隐患排查 | 五一节前排查 | 2026-04-28 | DH1 |  | M6/9 | 206-E01轻组分罐下口未上锁 | 其他 | 其他 | 下口转移管路未安排上锁管理 | 方法原因 | 已整改 |  | 4月 | 4月第四周 | 2026-04-28¦DH1¦206-E01轻组分罐下口未上锁
EHS隐患排查 | 五一节前排查 | 2026-04-28 | DH1 |  | M6/9 | 206-Ce02母液管路端口有物料痕迹 | 跑冒滴漏 | 物料痕迹 | 长时间使用导致螺丝松动 | 设备设施原因 | 已整改 |  | 4月 | 4月第四周 | 2026-04-28¦DH1¦206-Ce02母液管路端口有物料痕迹
EHS隐患排查 | 五一节前排查 | 2026-04-28 | DH1 |  | M6/9 | 207-R22釜旁氮气管路漏气 | 跑冒滴漏 | 漏气 | 长时间使用卡子松动导致 | 设备设施原因 | 已整改 |  | 4月 | 4月第四周 | 2026-04-28¦DH1¦207-R22釜旁氮气管路漏气
EHS隐患排查 | 五一节前排查 | 2026-04-28 | DH1 |  | M7 | 泵房洗眼喷淋手阀阀柄需要去除 | 其他 | 其他 | 泵房没有洗眼喷淋 | 方法原因 |  |  | 4月 | 4月第四周 | 2026-04-28¦DH1¦泵房洗眼喷淋手阀阀柄需要去除
EHS隐患排查 | 日常巡查 | 2026-04-28 | DH1 |  | M7 | 207-R14反应釜检测氧含量，无组织排放没有使用尾气罩，EHS现场进行指正，责任人钟明强。 | 其他 | 其他 | 人员忘记使用 | 人的原因 | 已对责任人进行面谈 |  | 4月 | 4月第四周 | 2026-04-28¦DH1¦207-R14反应釜检测氧含量，无组织排放没有使用尾气罩，EHS现场进行指正，责任人钟明强。
EHS隐患排查 | 日常巡查 | 2026-04-28 | DH1 |  | M7 | CPo135673-03-03-01投四氢铝锂四氢呋喃溶液，操作规范要求反应釜氧含量≤0.1%，检查人检测值0.8%并记录在操作规范上，EHS发现及时指正，重新检测氧含量至0.1%。责任人钟明强。 | 其他 | 其他 | 人员检查不仔细 | 人的原因 | 已对责任人进行面谈 |  | 4月 | 4月第四周 | 2026-04-28¦DH1¦CPo135673-03-03-01投四氢铝锂四氢呋喃溶液，操作规范要求反应釜氧含量≤0.1%，检查人检测值0.8%并记录在操作规范上，EHS发现及时指正，重新检测氧含量至0.1%。责任人钟明强。
EHS隐患排查 | 日常巡查 | 2026-04-28 | DH3 |  | 一车间 | 一车间外包人员使用登高梯护栏内增加三步梯方式进行登高，现场制止。 | 其他 | 其他 | 登高方式不规范 | 人的原因 |  |  | 4月 | 4月第四周 | 2026-04-28¦DH3¦一车间外包人员使用登高梯护栏内增加三步梯方式进行登高，现场制止。
EHS隐患排查 | 日常巡查 | 2026-04-28 | DH3 |  | 二车间 | 二车间三层连续化区域与管路无盲板液体滴落，现场沟通彭孝鑫处理。 | 跑冒滴漏 | 缺少盲板/丝堵 | 连续化拆完管路未进行沟通 | 方法原因 | 及时沟通进行添加盲板 |  | 4月 | 4月第四周 | 2026-04-28¦DH3¦二车间三层连续化区域与管路无盲板液体滴落，现场沟通彭孝鑫处理。
EHS隐患排查 | 日常巡查 | 2026-04-28 | DH3 |  | 三车间 | 三车间三层吊装口区域有一个方槽子，地盘支架损坏，需要及时处理。 | 其他 | 其他 | 碱液槽子，待更换 | 设备设施原因 | 进行更换 |  | 4月 | 4月第四周 | 2026-04-28¦DH3¦三车间三层吊装口区域有一个方槽子，地盘支架损坏，需要及时处理。
EHS隐患排查 | 日常巡查 | 2026-04-28 | DH3 |  | 一车间 | 三层R25加料车氮气保护软管从R26釜上氮气固定管路分出现场查看加料车无氮气沟通董昌虎关小R26釜上氮气阀门确认加料车恢复氮气保护，建议对于使用危化品的加料车单独连接氮气管线 | 其他 | 其他 | 附近无单独氮气管路 | 设备设施原因 | 共用氮气对项目没有影响，氮气均从主管路分支，有单向阀即可。 |  | 4月 | 4月第四周 | 2026-04-28¦DH3¦三层R25加料车氮气保护软管从R26釜上氮气固定管路分出现场查看加料车无氮气沟通董昌虎关小R26釜上氮气阀门确认加料车恢复氮气保护，建议对于使用危化品的加料车单独连接氮气管线
EHS隐患排查 | 日常巡查 | 2026-04-28 | DH3 |  | 三车间 | 二层R19使用状态反应釜下口阀门缺少盲板现场沟通郭俊海添加 | 跑冒滴漏 | 缺少盲板/丝堵 | 下口未安装盲板 | 设备设施原因 | 安装盲板 |  | 4月 | 4月第四周 | 2026-04-28¦DH3¦二层R19使用状态反应釜下口阀门缺少盲板现场沟通郭俊海添加
EHS隐患排查 | 日常巡查 | 2026-04-28 | DH3 |  | 一车间 | 三层2718项目母液接收罐人员登高作业安全带未高挂低用，现场整改 | 其他 | 其他 | 安全带使用方式错误 | 人的原因 | 已现场整改 |  | 4月 | 4月第四周 | 2026-04-28¦DH3¦三层2718项目母液接收罐人员登高作业安全带未高挂低用，现场整改
EHS隐患排查 | 监控巡查 | 2026-04-28 | DH3 |  | 一车间 | 一车间一层drc04双锥处在旋转烘料状态，登高梯在间内放置，已告知挪出避免碰撞。 | 其他 | 其他 | 登高梯存放位置错误 | 设备设施原因 | 已第一时间将登高梯清出场地 |  | 4月 | 4月第四周 | 2026-04-28¦DH3¦一车间一层drc04双锥处在旋转烘料状态，登高梯在间内放置，已告知挪出避免碰撞。
EHS隐患排查 | 监控巡查 | 2026-04-28 | DH3 |  | 二车间 | 04/28/2026 13：20二车间四层打料间内人员改管路未佩戴面罩 | 其他 | 其他 | 人员拆卸吹干了认为无液体 | 方法原因 | 对人员进行培训 |  | 4月 | 4月第四周 | 2026-04-28¦DH3¦04/28/2026 13：20二车间四层打料间内人员改管路未佩戴面罩
EHS隐患排查 | 日常巡查 | 2026-04-28 | DH3 |  | 一车间 | 一车间四层打料间内插底管柜子内两个插底管缺少投料插底管标签。 | 其他 | 其他 | 插底管悬挂专用溶剂标签，无需悬挂投料插底管标识 | 环境原因 | 专用溶剂插底管无需悬挂投料标识 |  | 4月 | 4月第四周 | 2026-04-28¦DH3¦一车间四层打料间内插底管柜子内两个插底管缺少投料插底管标签。
EHS隐患排查 | 日常巡查 | 2026-04-28 | DH3 |  | 一车间 | 一车间四层打料间TF02甲苯，TF04正庚烷管路末端盲板螺栓未紧固。通向车间设备管路盲板大多数螺栓未紧固。 | 其他 | 其他 | 人员拆管后安装盲板螺丝紧固不到位 | 人的原因 | 已将所有盲板进行排查，紧固完毕 |  | 4月 | 4月第四周 | 2026-04-28¦DH3¦一车间四层打料间TF02甲苯，TF04正庚烷管路末端盲板螺栓未紧固。通向车间设备管路盲板大多数螺栓未紧固。
EHS隐患排查 | 日常巡查 | 2026-04-28 | DH3 |  | 二车间 | 二车间四层4047投溶剂专用气动泵使用的压料插底管压力表表面损坏，指针损坏压力表失效。 | 其他 | 其他 | 仪表损坏 | 设备设施原因 | 正常使用有损坏 |  | 4月 | 4月第四周 | 2026-04-28¦DH3¦二车间四层4047投溶剂专用气动泵使用的压料插底管压力表表面损坏，指针损坏压力表失效。
EHS隐患排查 | 日常巡查 | 2026-04-28 | DH3 |  | 三车间 | 三车间四层12釜加料车所有手套均只有一个o型圈固定。 | 其他 | 其他 | 缺少O型圈 | 设备设施原因 | 进行增加 |  | 4月 | 4月第四周 | 2026-04-28¦DH3¦三车间四层12釜加料车所有手套均只有一个o型圈固定。
EHS隐患排查 | 监控巡查 | 2026-04-28 | DH3 |  | 三车间 | 04/28/2026，三车间三层人员是登高车时未固定万向轮，登高车有明显移动。 | 其他 | 其他 | 人员操作不规范 | 人的原因 | 对人员进行培训 |  | 4月 | 4月第四周 | 2026-04-28¦DH3¦04/28/2026，三车间三层人员是登高车时未固定万向轮，登高车有明显移动。
EHS隐患排查 | 监控巡查 | 2026-04-28 | DH3 |  | 三车间 | 04/28/2026，三车间三层人员辅助进行200L投料时未佩戴劳保。 | 其他 | 其他 | 人员操作不规范 | 人的原因 | 对人员进行培训 |  | 4月 | 4月第四周 | 2026-04-28¦DH3¦04/28/2026，三车间三层人员辅助进行200L投料时未佩戴劳保。
EHS隐患排查 | 日常巡查 | 2026-04-28 | DH3 |  | 一车间 | 一车间二层19釜接收罐下口连接管路上视镜底端有物料析出渗漏。 | 跑冒滴漏 | 阀门渗漏 | 阀门内漏 | 设备设施原因 | 对现场进行清理，阀门进行更换 |  | 4月 | 4月第四周 | 2026-04-28¦DH3¦一车间二层19釜接收罐下口连接管路上视镜底端有物料析出渗漏。
EHS隐患排查 | 日常巡查 | 2026-04-28 | DH3 |  | 三车间 | 三车间drc01双锥04/27/2026checklist第7项检查飞碟状态，该次使用不涉及飞碟，勾选错误。 | 其他 | 其他 | 人员书写记录不规范 | 人的原因 | 对人员进行培训 |  | 4月 | 4月第四周 | 2026-04-28¦DH3¦三车间drc01双锥04/27/2026checklist第7项检查飞碟状态，该次使用不涉及飞碟，勾选错误。
EHS隐患排查 | 监控巡查 | 2026-04-28 | TJ3 |  | 8号楼氢气站 | 8号楼氢气站南侧防爆接线盒上无防爆标签 | 静电事件 | 线盒未封扣 | 此处接线盒为新安装的管件，原标签粘贴不牢固，掉落在地上 | 设备设施原因 | 已将掉落的标签张贴牢固 |  | 4月 | 4月第四周 | 2026-04-28¦TJ3¦8号楼氢气站南侧防爆接线盒上无防爆标签
EHS隐患排查 | 日常巡查 | 2026-04-28 | TJ3 |  | 8号楼 | 8号楼4车间8-009防爆钟表穿线管防爆格兰头松动，处于失效状态，现场沟通当班主任陈朋进行紧固 | 静电事件 | 松动或脱落 | 防爆钟表安装时间较久，日常校准工作中挪动钟表导致接头松动 | 方法原因 | 松动的接头已紧固 |  | 4月 | 4月第四周 | 2026-04-28¦TJ3¦8号楼4车间8-009防爆钟表穿线管防爆格兰头松动，处于失效状态，现场沟通当班主任陈朋进行紧固
EHS隐患排查 | 日常巡查 | 2026-04-28 | TJ3 |  | 7号楼 | 7号楼703-R02反应釜（高压釜区域）尾气吸收管路连接处松动，管路垫圈有脱落痕迹，现场沟通车间主任赵中阳紧固 | 跑冒滴漏 | 松动或脱落 | 固定管路螺丝松动 | 设备设施原因 | 已安排人员重新调整，对固定螺栓进行紧固 |  | 4月 | 4月第四周 | 2026-04-28¦TJ3¦7号楼703-R02反应釜（高压釜区域）尾气吸收管路连接处松动，管路垫圈有脱落痕迹，现场沟通车间主任赵中阳紧固
EHS隐患排查 | 日常巡查 | 2026-04-28 | TJ3 |  | 8号楼 | 巡查发现8号楼四层2车间钢平台下应急通道被溶剂桶和压滤罐堵死，无法通行，现场已沟通王克振协调。 | 其他 | 其他 | 车间动态操作较多，溶剂桶转移过程中遮挡通道 | 物料原因 | 将溶剂桶转移出车间 |  | 4月 | 4月第四周 | 2026-04-28¦TJ3¦巡查发现8号楼四层2车间钢平台下应急通道被溶剂桶和压滤罐堵死，无法通行，现场已沟通王克振协调。
EHS隐患排查 | 监控巡查 | 2026-04-28 | TJ3 |  | 9号楼 1F4车间 | 监控回放巡查19:41，D级区内包装间设备清洗操作，冲洗固体物料较多建议配备二级防护桶 | 其他 | 其他 | 设备预处理完毕，人员进行水冲清洗操作， | 方法原因 | 人员进行清洗操作 |  | 4月 | 4月第四周 | 2026-04-28¦TJ3¦监控回放巡查19:41，D级区内包装间设备清洗操作，冲洗固体物料较多建议配备二级防护桶
EHS隐患排查 | 日常巡查 | 2026-04-28 | TJ3 |  | 7号楼 | 702-R16反应釜上方受限空间标识脱落，建议重新张贴 | 其他 | 其他 | 标签粘胶失效 | 设备设施原因 | 已安排人员重新张贴固定 |  | 4月 | 4月第四周 | 2026-04-28¦TJ3¦702-R16反应釜上方受限空间标识脱落，建议重新张贴
EHS隐患排查 | 日常巡查 | 2026-04-28 | TJ3 |  | 7号楼 | 7号楼一车间701-R04反应釜壁上留有润滑油迹象，询问当班班长为此反应釜减速机加油后遗留，随后检查减速机内油位正常，叮嘱当班班长杜相颉油迹清理后观察其是否有泄露现象 | 跑冒滴漏 | 机械设备漏油 | 人员清场不彻底 | 人的原因 | 已安排人员进行擦拭 |  | 4月 | 4月第四周 | 2026-04-28¦TJ3¦7号楼一车间701-R04反应釜壁上留有润滑油迹象，询问当班班长为此反应釜减速机加油后遗留，随后检查减速机内油位正常，叮嘱当班班长杜相颉油迹清理后观察其是否有泄露现象
EHS隐患排查 | 日常巡查 | 2026-04-28 | TJ3 |  | 7号楼 | 7号楼喷淋水管路压力表上限标识掉色严重，建议更换 | 其他 | 其他 | 标识褪色 | 设备设施原因 | 已安排人员进行更换 |  | 4月 | 4月第四周 | 2026-04-28¦TJ3¦7号楼喷淋水管路压力表上限标识掉色严重，建议更换
EHS隐患排查 | 日常巡查 | 2026-04-28 | TJ3 |  | 7号楼 | 7号楼四层二车间洗眼器下次检查日期为4.29,提醒其当班人员及时定期检查 | 其他 | 其他 | 临期检查 | 人的原因 | 分管副主任已按规定时间进行检查 |  | 4月 | 4月第四周 | 2026-04-28¦TJ3¦7号楼四层二车间洗眼器下次检查日期为4.29,提醒其当班人员及时定期检查
EHS隐患排查 | 日常巡查 | 2026-04-28 | TJ3 |  | 9号楼 | 巡查发现9号楼四层三车间正在进行加溶剂操作，现场检查气动隔膜泵泵体前未增加气体阀门，气源管单阀控制，现场已沟通当班副主任反馈车间部分泵未增加阀门 | 其他 | 其他 | 阀门损坏，夜班手里没有配件，已安排更换 | 设备设施原因 | 已更换 |  | 4月 | 4月第四周 | 2026-04-28¦TJ3¦巡查发现9号楼四层三车间正在进行加溶剂操作，现场检查气动隔膜泵泵体前未增加气体阀门，气源管单阀控制，现场已沟通当班副主任反馈车间部分泵未增加阀门
EHS隐患排查 | 日常巡查 | 2026-04-28 | TJ3 |  | 9号楼 | 巡查发现9号楼四层一车间901-R06反应釜上方漏斗加料处手套胶圈未达到双重有效保护，建议重新紧固 | 其他 | 其他 | O型圈断裂，已安排增加 | 设备设施原因 | 已增加 |  | 4月 | 4月第四周 | 2026-04-28¦TJ3¦巡查发现9号楼四层一车间901-R06反应釜上方漏斗加料处手套胶圈未达到双重有效保护，建议重新紧固
EHS隐患排查 | 日常巡查 | 2026-04-28 | FX2 |  | 二车间 | 一层902-Ce03离心机间外的呼吸空压阀门处缺少标识。 | 其他 | 其他 | 提示标识脱落 | 设备设施原因 | 重新打印标识进行悬挂完成 |  | 4月 | 4月第四周 | 2026-04-28¦FX2¦一层902-Ce03离心机间外的呼吸空压阀门处缺少标识。
EHS隐患排查 | 日常巡查 | 2026-04-28 | FX2 |  | 三废车间 | 三废车间，201-Ts01废溶剂储罐使用中，氮气流量未达到流量计最小氮气保护流量要求 | 其他 | 其他 | 现场施工调小后未及时恢复 | 方法原因 | 已将该储罐氮气保护调节到合适流量 |  | 4月 | 4月第四周 | 2026-04-28¦FX2¦三废车间，201-Ts01废溶剂储罐使用中，氮气流量未达到流量计最小氮气保护流量要求
EHS隐患排查 | 日常巡查 | 2026-04-28 | FX2 |  | 三废车间 | 三废车间一层间内电子秤电源线外皮破损。 | 静电事件 | 电源线破损 | 长时间使用电源线外皮风化破裂 | 设备设施原因 | 已使用电工胶带对破损处进行维修完毕 |  | 4月 | 4月第四周 | 2026-04-28¦FX2¦三废车间一层间内电子秤电源线外皮破损。
EHS隐患排查 | 日常巡查 | 2026-04-28 | FX2 |  | 二车间精馏塔 | 二车间精馏塔西北门溢出桶内缺少塑料袋。 | 其他 | 其他 | 放置普通塑料袋 | 方法原因 | 已安排人员将普通塑料袋更换为防静电塑料袋完毕，并检查其他溢出桶内情况出现问题，无异常 |  | 4月 | 4月第四周 | 2026-04-28¦FX2¦二车间精馏塔西北门溢出桶内缺少塑料袋。
EHS隐患排查 | 日常巡查 | 2026-04-28 | FX2 |  | 二车间一层 | 二车间一层902-Ce03间外记录桌上CPr8960项目pag14of42页投料称重记录中缺少核实人。 | 其他 | 其他 | 经调查 投料前三方复核执行无异常，投料后复核人员签字 不及时 | 人的原因 | 确认无异常后记录填写完成 |  | 4月 | 4月第四周 | 2026-04-28¦FX2¦二车间一层902-Ce03间外记录桌上CPr8960项目pag14of42页投料称重记录中缺少核实人。
EHS隐患排查 | 日常巡查 | 2026-04-28 | FX2 |  | 二车间一层 | 二车间一层烘箱间门口氮气管路单向阀处有氮气渗漏。 | 跑冒滴漏 | 漏气 | 设备停用中，氮气管线固定不到位，使用过程由于重力造成丝扣位置松动，出现渗漏情况人员未及时发现 | 设备设施原因 | 管线重新进行固定，漏点进行处理完成 |  | 4月 | 4月第四周 | 2026-04-28¦FX2¦二车间一层烘箱间门口氮气管路单向阀处有氮气渗漏。
EHS隐患排查 | 日常巡查 | 2026-04-28 | FX2 |  | 二车间一层 | 二车间一层三合一间东侧外墙防爆开关固定螺丝脱落开关倾斜。 | 其他 | 其他 | 线管固定螺栓脱落，造成开关偏移 | 设备设施原因 | 线管重新固定后恢复正常 |  | 4月 | 4月第四周 | 2026-04-28¦FX2¦二车间一层三合一间东侧外墙防爆开关固定螺丝脱落开关倾斜。
EHS隐患排查 | 日常巡查 | 2026-04-28 | FX2 |  | 甲库2 | 甲库2辽j00150叉车安全带卡口处破损。 | 其他 | 其他 | 安全带壳体破损 | 设备设施原因 | 已将破损的安全带壳体更换完成。 |  | 4月 | 4月第四周 | 2026-04-28¦FX2¦甲库2辽j00150叉车安全带卡口处破损。
EHS隐患排查 | 过夜实验巡查 | 2026-04-28 | TJ3 |  | 619实验室 | 619-25通风橱内仪器表面黄色痕迹较多，建议清理 | 其他 | 其他 | 旋蒸为公用设施，使用后清理不及时导致部分物料痕迹显现 | 方法原因 | 巡查发现后进行清理 |  | 4月 | 4月第四周 | 2026-04-28¦TJ3¦619-25通风橱内仪器表面黄色痕迹较多，建议清理
EHS隐患排查 | 过夜实验巡查 | 2026-04-28 | TJ3 |  | 519实验室 | 519-16通风橱恒温箱盖未盖严，容易有杂物进入 | 其他 | 其他 | 更换循环机介质后恒温箱盖未及时盖严 | 设备设施原因 | 已将恒温箱盖严 |  | 4月 | 4月第四周 | 2026-04-28¦TJ3¦519-16通风橱恒温箱盖未盖严，容易有杂物进入
EHS隐患排查 | 过夜实验巡查 | 2026-04-28 | TJ3 |  | 623冻干机间 | 623冻干机间内溶剂味道较大，请排查是否有排风问题 | 其他 | 其他 | 已经报修，沟通设备部查看冻干机引风罩和排风系统 | 设备设施原因 | 及时排查问题 |  | 4月 | 4月第四周 | 2026-04-28¦TJ3¦623冻干机间内溶剂味道较大，请排查是否有排风问题
EHS隐患排查 | 过夜实验巡查 | 2026-04-28 | TJ3 |  | 417实验室 | 417-18通风橱旁使用的循环机液位较低，请后续实验添加至没过加热管 | 其他 | 其他 | 水蒸发了，液位降低 | 人的原因 | 定期查看 |  | 4月 | 4月第四周 | 2026-04-28¦TJ3¦417-18通风橱旁使用的循环机液位较低，请后续实验添加至没过加热管
EHS隐患排查 | 过夜实验巡查 | 2026-04-28 | TJ3 |  | 518实验室 | 518-06通风橱未下拉 | 其他 | 其他 | 监控回放发现是夜班倒班项目人使用后未下拉，已对相关人员进行批评教育，下次再有就下奖惩 | 人的原因 | 已整改 |  | 4月 | 4月第四周 | 2026-04-28¦TJ3¦518-06通风橱未下拉
EHS隐患排查 | 日常巡查 | 2026-04-28 | DH1 |  | M12 | 412-E01-Tc01供氮阀门49衔接处漏气需禁锢 | 跑冒滴漏 | 漏气 | 接头处漏气 | 设备设施原因 | 进行重新紧固固定完成 |  | 4月 | 4月第四周 | 2026-04-28¦DH1¦412-E01-Tc01供氮阀门49衔接处漏气需禁锢
EHS隐患排查 | 日常巡查 | 2026-04-28 | DH1 |  | M11 | 411-R02前计量泵下口软管末端快开阀门有黄色物料痕迹需清理 | 跑冒滴漏 | 物料痕迹 | 软管有物料 | 设备设施原因 | 进行相应的整改处理完成 |  | 4月 | 4月第四周 | 2026-04-28¦DH1¦411-R02前计量泵下口软管末端快开阀门有黄色物料痕迹需清理
EHS隐患排查 | 日常巡查 | 2026-04-28 | DH1 |  | M16 | 516-R10-Tr01尾气视镜有黑色积液需排放 | 其他 | 其他 | 工序完成后未排尽 | 人的原因 | 排尽 |  | 4月 | 4月第四周 | 2026-04-28¦DH1¦516-R10-Tr01尾气视镜有黑色积液需排放
EHS隐患排查 | 日常巡查 | 2026-04-28 | DH1 |  | M16 | 16车间一层酸尾间进门右侧最里侧喷淋塔管路衔接处散发处酸气需进行处理 | 跑冒滴漏 | 设备故障 | 设备连接处腐蚀导致 | 设备设施原因 | 维修 |  | 4月 | 4月第四周 | 2026-04-28¦DH1¦16车间一层酸尾间进门右侧最里侧喷淋塔管路衔接处散发处酸气需进行处理
EHS隐患排查 | 日常巡查 | 2026-04-29 | DH1 |  | M16 | 516-R13下口至上楼黄签脱落需重新悬挂 | 其他 | 其他 | 标签使用过程中触碰脱落 | 人的原因 | 更换标签 |  | 4月 | 4月第五周 | 2026-04-29¦DH1¦516-R13下口至上楼黄签脱落需重新悬挂
EHS隐患排查 | 日常巡查 | 2026-04-29 | DH1 |  | M15 | 15车间二层设备间515-R11TCU防爆控制箱蜂鸣器报警 | 其他 | 其他 | TCU未使用，压力低报警 | 设备设施原因 | 现场查看处理 |  | 4月 | 4月第五周 | 2026-04-29¦DH1¦15车间二层设备间515-R11TCU防爆控制箱蜂鸣器报警
EHS隐患排查 | 日常巡查 | 2026-04-29 | DH1 |  | M16 | 516-R17-Tr01尾气视镜有黑色积液需排放 | 其他 | 其他 | 回流未排尽 | 人的原因 | 排尽 |  | 4月 | 4月第五周 | 2026-04-29¦DH1¦516-R17-Tr01尾气视镜有黑色积液需排放
EHS隐患排查 | 日常巡查 | 2026-04-29 | DH1 |  | M16 | 16车间二层应急柜02缺少吸收棉需补充 | 其他 | 其他 | 使用未及时补充 | 人的原因 | 补充吸收棉 |  | 4月 | 4月第五周 | 2026-04-29¦DH1¦16车间二层应急柜02缺少吸收棉需补充
EHS隐患排查 | 日常巡查 | 2026-04-29 | DH1 |  | M18 | 618-T019尾气视镜下口缺少丝堵，619-R07上加溶剂管路阀门121上法兰跨接断开，618-R02加料车内残存较多物料未清理，手套服饰变色，观察窗已被物料糊住 | 跑冒滴漏 | 缺少盲板/丝堵 | 丝堵缺少跨界断裂 | 设备设施原因 | 及时补充更换 |  | 4月 | 4月第五周 | 2026-04-29¦DH1¦618-T019尾气视镜下口缺少丝堵，619-R07上加溶剂管路阀门121上法兰跨接断开，618-R02加料车内残存较多物料未清理，手套服饰变色，观察窗已被物料糊住
EHS隐患排查 | 日常巡查 | 2026-04-29 | DH1 |  | M21 | 721车间4-17设备间旁安全出口标识断电闪烁 | 其他 | 其他 | 应急灯故障 | 设备设施原因 | 孔师傅现场已经处理完毕 |  | 4月 | 4月第五周 | 2026-04-29¦DH1¦721车间4-17设备间旁安全出口标识断电闪烁
EHS隐患排查 | 日常巡查 | 2026-04-29 | DH1 |  | M21 | 721-T11接收罐下口缺少管路支架，721-E01薄膜下口机封漏油 | 跑冒滴漏 | 机械设备漏油 | 人员制作不及时，下口为6的细管 | 人的原因 | 现场已经制作安装完毕 |  | 4月 | 4月第五周 | 2026-04-29¦DH1¦721-T11接收罐下口缺少管路支架，721-E01薄膜下口机封漏油
EHS隐患排查 | 日常巡查 | 2026-04-29 | DH1 |  | M21 | 721-R13旁147451项目溶剂管路，正在泵送溶剂，泵进泵出管路均无跨接 | 静电事件 | 无跨接或接地 | 人员准备时考虑到乙酸 | 方法原因 | 已经重新添加完毕 |  | 4月 | 4月第五周 | 2026-04-29¦DH1¦721-R13旁147451项目溶剂管路，正在泵送溶剂，泵进泵出管路均无跨接
EHS隐患排查 | 日常巡查 | 2026-04-29 | DH1 |  | M20 | 19：47巡查620车间废液间发现一槽子无水洗合格签、无确认PH中性签，且车间已使用 | 其他 | 其他 | 标签缺少 | 人的原因 | 人员进行重新培训，确认好标识后在进行使用 |  | 4月 | 4月第五周 | 2026-04-29¦DH1¦19：47巡查620车间废液间发现一槽子无水洗合格签、无确认PH中性签，且车间已使用
EHS隐患排查 | 日常巡查 | 2026-04-29 | DH1 |  | M6/9 | 209-T014液位计下方法兰有物料析出 | 跑冒滴漏 | 法兰口滴漏 | 长时间使用，螺丝松动导致 | 设备设施原因 | 已整改 |  | 4月 | 4月第五周 | 2026-04-29¦DH1¦209-T014液位计下方法兰有物料析出
EHS隐患排查 | 日常巡查 | 2026-04-29 | DH1 |  | M6/9 | 206-R05-Tr01上放置的编织软管表面未清理干净，软管表面与接收罐表面有物料痕迹 | 跑冒滴漏 | 物料痕迹 | 管路外表面未清理干净 | 人的原因 | 已整改 |  | 4月 | 4月第五周 | 2026-04-29¦DH1¦206-R05-Tr01上放置的编织软管表面未清理干净，软管表面与接收罐表面有物料痕迹
EHS隐患排查 | 日常巡查 | 2026-04-29 | DH1 |  | M6/9 | 206-Ce05间内206-F03母液转移管路阀门处有物料渗漏痕迹，现场已沟通人员处理 | 跑冒滴漏 | 物料痕迹 | 设备长时间使用导致螺丝松动 | 设备设施原因 | 已整改 |  | 4月 | 4月第五周 | 2026-04-29¦DH1¦206-Ce05间内206-F03母液转移管路阀门处有物料渗漏痕迹，现场已沟通人员处理
EHS隐患排查 | 日常巡查 | 2026-04-29 | DH1 |  | M7 | 207-R07-Tr01尾气管路视镜内蓄满液体且视镜中有气泡，请及时处理 | 其他 | 其他 | 气体在管路内冷凝积存至试镜中 | 物料原因 | 已排放 |  | 4月 | 4月第五周 | 2026-04-29¦DH1¦207-R07-Tr01尾气管路视镜内蓄满液体且视镜中有气泡，请及时处理
EHS隐患排查 | 日常巡查 | 2026-04-29 | DH1 |  | M7 | 207-R15旁穿层管路法兰静电跨接断裂 | 静电事件 | 无跨接或接地 | 长期使用导致 | 设备设施原因 | 已更换 |  | 4月 | 4月第五周 | 2026-04-29¦DH1¦207-R15旁穿层管路法兰静电跨接断裂
EHS隐患排查 | 日常巡查 | 2026-04-29 | DH1 |  | M7 | 207-Ce04间内过滤器管路阀门静电跨接断裂 | 静电事件 | 无跨接或接地 | 长期使用导致 | 设备设施原因 | 已更换 |  | 4月 | 4月第五周 | 2026-04-29¦DH1¦207-Ce04间内过滤器管路阀门静电跨接断裂
EHS隐患排查 | 日常巡查 | 2026-04-29 | DH1 |  | 实验室 | 真空干燥箱LAB-03号过夜单22:00-0:00时间段检查未填写，也未进行备注 | 其他 | 其他 | 人员未按时填写巡查记录并未进行备注，同时后补巡查记录 | 人的原因 | 人员按照规定下发处罚 |  | 4月 | 4月第五周 | 2026-04-29¦DH1¦真空干燥箱LAB-03号过夜单22:00-0:00时间段检查未填写，也未进行备注
EHS隐患排查 | 日常巡查 | 2026-04-29 | DH1 |  | M8 | 208-PVM01-Tc01尾气管路标识脱落 | 其他 | 其他 | 标识质量较差，贴合度不够 | 环境原因 | 已重新粘贴，使用胶带进行密封 |  | 4月 | 4月第五周 | 2026-04-29¦DH1¦208-PVM01-Tc01尾气管路标识脱落
EHS隐患排查 | 日常巡查 | 2026-04-29 | DH1 |  | M8 | 208-FT06放锅底管路法兰与下方地面有物料痕迹，现场已沟通人员清理 | 跑冒滴漏 | 物料痕迹 | 放锅底阀门多次使用后内部存在渗漏情况 | 设备设施原因 | 已对阀门进行禁锢，现场清理 |  | 4月 | 4月第五周 | 2026-04-29¦DH1¦208-FT06放锅底管路法兰与下方地面有物料痕迹，现场已沟通人员清理
EHS隐患排查 | 日常巡查 | 2026-04-29 | DH1 |  | M8 | 208-FT02-Tr03后方地面有夹套渗漏痕迹 | 跑冒滴漏 | 物料痕迹 | 车间夹套使用年限较久，碳钢焊接位置渗漏 | 设备设施原因 | 已对漏点进行清理，地面清理 |  | 4月 | 4月第五周 | 2026-04-29¦DH1¦208-FT02-Tr03后方地面有夹套渗漏痕迹
EHS隐患排查 | 日常巡查 | 2026-04-29 | DH1 |  | M7 | 7车间二层走廊洗眼器检查绿签到期未进行检查，请车间进行整体排查 | 其他 | 其他 | 检查时遗落 | 设备设施原因 | 已进行检查签字 |  | 4月 | 4月第五周 | 2026-04-29¦DH1¦7车间二层走廊洗眼器检查绿签到期未进行检查，请车间进行整体排查
EHS隐患排查 | 日常巡查 | 2026-04-29 | DH1 |  | 实验室 | LAB-036通风橱内鼓泡器没有鼓泡状态，现场已沟通值守人员处理 | 其他 | 其他 | 反应未进行氮气保护 | 人的原因 | 现场已开启氮气 |  | 4月 | 4月第五周 | 2026-04-29¦DH1¦LAB-036通风橱内鼓泡器没有鼓泡状态，现场已沟通值守人员处理
EHS隐患排查 | 日常巡查 | 2026-04-29 | DH1 |  | M2 | 检查2车间一层2个槽子， 2个槽子中1个槽子有底有水洗合格签24号；且有明显溶剂味 现场已手机告知当班工程师禁止使用 | 其他 | 其他 | 物流只确认已粘贴水洗签就将槽子运至车间 | 物料原因 | 已清理出车间禁止使用 |  | 4月 | 4月第五周 | 2026-04-29¦DH1¦检查2车间一层2个槽子， 2个槽子中1个槽子有底有水洗合格签24号；且有明显溶剂味 现场已手机告知当班工程师禁止使用
EHS隐患排查 | 日常巡查 | 2026-04-29 | DH1 |  | M5 | 305-R06流体过滤器下方需要添加支撑 | 其他 | 其他 | 制作过程车间人员评估不需要添加 | 方法原因 | 已重新添加完毕 |  | 4月 | 4月第五周 | 2026-04-29¦DH1¦305-R06流体过滤器下方需要添加支撑
EHS隐患排查 | 日常巡查 | 2026-04-29 | DH1 |  | M1 | 301-R19釜上氮气过滤器下方使用开口卡子，需更换为闭口卡子 301-R19下口分支管路阀门缺少锁片 | 其他 | 其他 | 人员安装时未替换闭口卡子 | 人的原因 | 已重新进行更换 |  | 4月 | 4月第五周 | 2026-04-29¦DH1¦301-R19釜上氮气过滤器下方使用开口卡子，需更换为闭口卡子 301-R19下口分支管路阀门缺少锁片
EHS隐患排查 | 日常巡查 | 2026-04-29 | DH1 |  | M3 | 303-Ce01运行中复测，便携式氧含量检测0.2在线氧含量示数6.36，静电检测合格，微正压，氮气流量12，在线氧含量进气管路有液体，已沟通当班工程师贾春旺处理 | 静电事件 | 无跨接或接地 | 离心机温度较高，溶剂蒸汽溢出 | 设备设施原因 | 已对离心机进行物理降温，关注温度适当调中速 |  | 4月 | 4月第五周 | 2026-04-29¦DH1¦303-Ce01运行中复测，便携式氧含量检测0.2在线氧含量示数6.36，静电检测合格，微正压，氮气流量12，在线氧含量进气管路有液体，已沟通当班工程师贾春旺处理
EHS隐患排查 | 日常巡查 | 2026-04-29 | DH1 |  | M4 | 四车间四层平台上灭火器前有杂物，不便于危急时刻灭火器取用，已沟通车间处理 | 其他 | 其他 | 灭火器附近有杂物阻挡 | 人的原因 | 灭火器附近配件已清理完毕 |  | 4月 | 4月第五周 | 2026-04-29¦DH1¦四车间四层平台上灭火器前有杂物，不便于危急时刻灭火器取用，已沟通车间处理
EHS隐患排查 | 日常巡查 | 2026-04-29 | DH1 |  | M4 | 四车间三层大应急药品箱缺少检查绿签 | 其他 | 其他 | 合格签双面胶脱落 | 设备设施原因 | 重新粘贴 |  | 4月 | 4月第五周 | 2026-04-29¦DH1¦四车间三层大应急药品箱缺少检查绿签
EHS隐患排查 | 日常巡查 | 2026-04-29 | DH1 |  | M4 | 3号楼十立罐区300-T013储罐旁灭火器缺少标识 | 其他 | 其他 | 罐区围堰表面重新水泥修补施工，围堰表面灭火器标识取下 | 设备设施原因 | 施工结束后恢复标识 |  | 4月 | 4月第五周 | 2026-04-29¦DH1¦3号楼十立罐区300-T013储罐旁灭火器缺少标识
EHS隐患排查 | 日常巡查 | 2026-04-29 | DH1 |  | M1 | 检查1车间22下口7个槽子， 其中4个槽子开盖后有溶剂气味； 6个槽子中3个槽子有水洗合格签一个水洗签画叉，一个个日期24号，一个26号；一个日期23号，三个无日期 现场已对讲告知当班班长禁止使用 | 化学品暴露 | 气味扩散 | 物流运送过来的槽子是不合格的 | 方法原因 | 已退回物流 |  | 4月 | 4月第五周 | 2026-04-29¦DH1¦检查1车间22下口7个槽子， 其中4个槽子开盖后有溶剂气味； 6个槽子中3个槽子有水洗合格签一个水洗签画叉，一个个日期24号，一个26号；一个日期23号，三个无日期 现场已对讲告知当班班长禁止使用
EHS隐患排查 | 现场巡查 | 2026-04-29 | TJ4-CMMD |  | 11号楼二层 | 11号楼二层9车间隔膜蒸发器CMM-1109-E03尾气阀组管路静电跨接处缺少破漆垫片 需要及时添加 | 静电事件 | 无跨接或接地 | 有破漆垫片，监察部没有看到 | 人的原因 | 已经整改 |  | 4月 | 4月第五周 | 2026-04-29¦TJ4-CMMD¦11号楼二层9车间隔膜蒸发器CMM-1109-E03尾气阀组管路静电跨接处缺少破漆垫片 需要及时添加
EHS隐患排查 | 现场巡查 | 2026-04-29 | TJ4-CMMD |  | 11号楼二层 | 11号楼2-33喷雾干燥间南通新华人员进入夹层受限空间作业时未携带四合一气体检测器。 | 其他 | 其他 | 夹层受限空间作业未随身携带四合一气体检测器 | 方法原因 | 已现场整改完成 |  | 4月 | 4月第五周 | 2026-04-29¦TJ4-CMMD¦11号楼2-33喷雾干燥间南通新华人员进入夹层受限空间作业时未携带四合一气体检测器。
EHS隐患排查 | 监控巡查 | 2026-04-29 | TJ4-CMMD |  | 4号楼三层 | 4号楼三层3-29物料中转间内固体物料放置在置物架上 正确做法：固体物料存放需要添加耳机防护槽 | 其他 | 其他 | 4号楼三层3-29物料中转间内固体物料放置在置物架上 | 人的原因 | 固体物料存放需要添加耳机防护槽 |  | 4月 | 4月第五周 | 2026-04-29¦TJ4-CMMD¦4号楼三层3-29物料中转间内固体物料放置在置物架上 正确做法：固体物料存放需要添加耳机防护槽
EHS隐患排查 | 现场巡查 | 2026-04-29 | TJ4-CMMD |  | 11号楼一层 | 11号楼1-60辅机间外侧两个安全帽均超过30个月有效期限需要及时更换 | 其他 | 其他 | 安全帽超出有效期未及时更换 | 方法原因 | 已现场整改完成 |  | 4月 | 4月第五周 | 2026-04-29¦TJ4-CMMD¦11号楼1-60辅机间外侧两个安全帽均超过30个月有效期限需要及时更换
EHS隐患排查 | 现场巡查 | 2026-04-29 | TJ4-CMMD |  | 4号楼四层 | 4号楼四层4-32动火前未清理现场油漆。正确做法：及时清理现场。 | 其他 | 其他 | 人员粗心大意遗落导致 | 人的原因 | 清理油漆桶 |  | 4月 | 4月第五周 | 2026-04-29¦TJ4-CMMD¦4号楼四层4-32动火前未清理现场油漆。正确做法：及时清理现场。
EHS隐患排查 | 现场巡查 | 2026-04-29 | TJ4-CMMD |  | 4号楼四层 | 四号楼四层4-40储罐内溶剂已到达临界值。正确做法：及时转移物料。 | 其他 | 其他 | 人员大意遗落 | 人的原因 | 已及时转移物料 |  | 4月 | 4月第五周 | 2026-04-29¦TJ4-CMMD¦四号楼四层4-40储罐内溶剂已到达临界值。正确做法：及时转移物料。
EHS隐患排查 | 现场巡查 | 2026-04-29 | TJ4-CMMD |  | 4号楼三层 | 四号楼三层3-11ehs重点关注化学品门口未添加标识牌。正确做法：及时添加标识牌 | 其他 | 其他 | 四号楼三层3-11ehs重点关注化学品门口未添加标识牌。 | 人的原因 | 及时添加标识牌 |  | 4月 | 4月第五周 | 2026-04-29¦TJ4-CMMD¦四号楼三层3-11ehs重点关注化学品门口未添加标识牌。正确做法：及时添加标识牌
EHS隐患排查 | 现场巡查 | 2026-04-29 | TJ4-CMMD |  | 4号楼四层 | 4号楼4-06内一乙腈桶物料口上四氟头未拧紧。正确做法：及时紧固，避免打料时管路崩开。 | 其他 | 其他 | 4号楼4-06内一乙腈桶物料口上四氟头未拧紧。 | 人的原因 | 及时紧固，避免打料时管路崩开。 |  | 4月 | 4月第五周 | 2026-04-29¦TJ4-CMMD¦4号楼4-06内一乙腈桶物料口上四氟头未拧紧。正确做法：及时紧固，避免打料时管路崩开。
EHS隐患排查 | 现场巡查 | 2026-04-29 | TJ4-CMMD |  | 4号楼四层 | 4号楼4-40呼吸空压表安装方向错误。正确做法：压力表盘需朝向外侧，方便使用人员查看。 | 其他 | 其他 | 4号楼4-40呼吸空压表安装方向错误。 | 人的原因 | 压力表盘需朝向外侧，方便使用人员查看。 |  | 4月 | 4月第五周 | 2026-04-29¦TJ4-CMMD¦4号楼4-40呼吸空压表安装方向错误。正确做法：压力表盘需朝向外侧，方便使用人员查看。
EHS隐患排查 | 现场巡查 | 2026-04-29 | TJ4-CMMD |  | 4号楼四层 | 4号楼4-63物料中转间内氢氧化锂存放在有机碱处。正确做法：应放置在无机碱处。 | 其他 | 其他 | 4号楼4-63物料中转间内氢氧化锂存放在有机碱处。 | 人的原因 | 应放置在无机碱处 |  | 4月 | 4月第五周 | 2026-04-29¦TJ4-CMMD¦4号楼4-63物料中转间内氢氧化锂存放在有机碱处。正确做法：应放置在无机碱处。
EHS隐患排查 | 监控巡查 | 2026-04-29 | TJ4-CMMD |  | 11号楼三层 | 11号楼3-13内使用后的丁腈手套随意放置，未密封处理。正确做法：手套使用完后袋子密封存放，避免交叉污染。 | 其他 | 其他 | 人员意识不足 | 人的原因 | 已整改完毕，同类问题排查，人员进行培训 |  | 4月 | 4月第五周 | 2026-04-29¦TJ4-CMMD¦11号楼3-13内使用后的丁腈手套随意放置，未密封处理。正确做法：手套使用完后袋子密封存放，避免交叉污染。
EHS隐患排查 | 现场巡查 | 2026-04-29 | TJ4-CMMD |  | 11号楼三层 | 21：26 11号楼3-67间浓酸泵静电导出连接处锈蚀。正确做法：及时除锈或更换螺栓，保证静电有效导出。 | 静电事件 | 无跨接或接地 | 静电连接导出连接处锈蚀 | 设备设施原因 | 已现场整改完成 |  | 4月 | 4月第五周 | 2026-04-29¦TJ4-CMMD¦21：26 11号楼3-67间浓酸泵静电导出连接处锈蚀。正确做法：及时除锈或更换螺栓，保证静电有效导出。
EHS隐患排查 | 现场巡查 | 2026-04-29 | TJ4-CMMD |  | 11号楼三层 | 21：35 11号楼3-32间T05罐已超液位上限。正确做法：及时处理，不超液位上限。 | 其他 | 其他 | 储罐液位超上限 | 方法原因 | 已现场整改完成 |  | 4月 | 4月第五周 | 2026-04-29¦TJ4-CMMD¦21：35 11号楼3-32间T05罐已超液位上限。正确做法：及时处理，不超液位上限。
EHS隐患排查 | 现场巡查 | 2026-04-29 | TJ4-CMMD |  | 12号楼四层 | 22：13 12号楼4-20间提升机缺少禁止乘人标识和操作规程。正确做法：及时张贴。 | 其他 | 其他 | 人员粘贴时遗漏 | 人的原因 | 及时安排人员补充粘贴标识 |  | 4月 | 4月第五周 | 2026-04-29¦TJ4-CMMD¦22：13 12号楼4-20间提升机缺少禁止乘人标识和操作规程。正确做法：及时张贴。
EHS隐患排查 | 监控巡查 | 2026-04-29 | TJ4-CMMD |  | 5号楼四层 | 02/28/2026 20:07 5号楼4F物流缓冲间小桶溶剂未连接静电卡子。正确做法：金属溶剂桶需连接静电卡子导出静电。 | 静电事件 | 人员操作错误 |  |  |  |  | 4月 | 4月第五周 | 2026-04-29¦TJ4-CMMD¦02/28/2026 20:07 5号楼4F物流缓冲间小桶溶剂未连接静电卡子。正确做法：金属溶剂桶需连接静电卡子导出静电。
EHS隐患排查 | 在建工程排查 | 2026-04-28 | TJ4-CSBT |  | 污水站二期施工工地 | 承包商南通新华作业人员出入污水池，安全带无永久可靠挂钩点，无法做到交替挂设； 正确做法：污水池出入口搭设防坠器，避免意外高坠事故发生； | 其他 | 其他 |  |  |  |  | 4月 | 4月第四周 | 2026-04-28¦TJ4-CSBT¦承包商南通新华作业人员出入污水池，安全带无永久可靠挂钩点，无法做到交替挂设； 正确做法：污水池出入口搭设防坠器，避免意外高坠事故发生；
EHS隐患排查 | 劳动节前排查 | 2026-04-28 | DH1 |  | 50立罐区 | 五十立罐区泵房西侧人员通道的门需要确认是否属于防火性质 | 其他 | 其他 | 防火门缺少防火标识 | 设备设施原因 | 沟通设备部许佳利确认属于防火门 |  | 4月 | 4月第四周 | 2026-04-28¦DH1¦五十立罐区泵房西侧人员通道的门需要确认是否属于防火性质
EHS隐患排查 | 劳动节前排查 | 2026-04-28 | DH1 |  | 50立罐区 | 五十立卸车区域装卸车鹤管位置有拉扣不方面操作，建议去除 | 其他 | 其他 | 施工后未进行拆除 | 人的原因 | 已拆除完毕 |  | 4月 | 4月第四周 | 2026-04-28¦DH1¦五十立卸车区域装卸车鹤管位置有拉扣不方面操作，建议去除
EHS隐患排查 | 劳动节前排查 | 2026-04-28 | DH1 |  | 50立罐区 | 五十立罐区卸车鹤管接头位置有油脂渗出，需要保全进行维护 | 跑冒滴漏 | 管路渗漏 | 鹤管使用过程中密封圈磨损 | 设备设施原因 | 已沟通设备部许佳利采购接头密封垫进行更换 |  | 4月 | 4月第四周 | 2026-04-28¦DH1¦五十立罐区卸车鹤管接头位置有油脂渗出，需要保全进行维护
EHS隐患排查 | 劳动节前排查 | 2026-04-28 | DH1 |  | 50立罐区 | 五十立罐区槽车装卸车区域最西侧的静电检测器电气接头损坏，需要沟通电工维修 | 静电事件 | 损坏 | 设备长时间使用接头松动 | 设备设施原因 | 已沟通电工紧固处理完毕 |  | 4月 | 4月第四周 | 2026-04-28¦DH1¦五十立罐区槽车装卸车区域最西侧的静电检测器电气接头损坏，需要沟通电工维修
EHS隐患排查 | 劳动节前排查 | 2026-04-28 | DH1 |  | 50立罐区 | 五十立罐区槽车装卸区最西侧气动阀下方有油渍 | 跑冒滴漏 | 漏气 | 气动阀润滑油脂渗出滴漏 | 设备设施原因 | 沟通保全进行排查紧固完毕，地上油渍已经处理问啊比 |  | 4月 | 4月第四周 | 2026-04-28¦DH1¦五十立罐区槽车装卸区最西侧气动阀下方有油渍
EHS隐患排查 | 劳动节前排查 | 2026-04-28 | DH1 |  | 污水站 | 1号污水站压泥间警示标识上下不一致 | 其他 | 其他 | 警示标识与风险标识中的警示内容不一致 | 方法原因 | 已更换标识 |  | 4月 | 4月第四周 | 2026-04-28¦DH1¦1号污水站压泥间警示标识上下不一致
EHS隐患排查 | 劳动节前排查 | 2026-04-28 | DH1 |  | 污水站 | 1号污水站配电箱线管密封不规范 | 其他 | 其他 | 配电箱接线口未密封 | 设备设施原因 | 沟通电工密封接口 |  | 4月 | 4月第四周 | 2026-04-28¦DH1¦1号污水站配电箱线管密封不规范
EHS隐患排查 | 劳动节前排查 | 2026-04-28 | DH1 |  | 污水站 | 1号污水站配电室西门一条废水管路缺少标识 | 其他 | 其他 | 废弃管路 | 设备设施原因 | 已挂停用标识 |  | 4月 | 4月第四周 | 2026-04-28¦DH1¦1号污水站配电室西门一条废水管路缺少标识
EHS隐患排查 | 劳动节前排查 | 2026-04-28 | DH1 |  | 污水站 | 1号污水站尾气处理间电线不规范 | 其他 | 其他 | 电源线未固定 | 设备设施原因 | 沟通电工整理线路 |  | 4月 | 4月第四周 | 2026-04-28¦DH1¦1号污水站尾气处理间电线不规范
EHS隐患排查 | 劳动节前排查 | 2026-04-28 | DH1 |  | 污水站 | 1号污水站尾气处理间一处电线管支架松动，电线桥架缺少跨接 | 静电事件 | 无跨接或接地 | 管路支架腐蚀 | 环境原因 | 沟通保全重新更换管路支架 |  | 4月 | 4月第四周 | 2026-04-28¦DH1¦1号污水站尾气处理间一处电线管支架松动，电线桥架缺少跨接
EHS隐患排查 | 其他巡查 | 2026-04-28 | TJ1 |  | TJ1厂区 | 生产区域核查PPE矩阵需要调整优化 待更新 | 其他 | 其他 |  |  |  |  | 4月 | 4月第四周 | 2026-04-28¦TJ1¦生产区域核查PPE矩阵需要调整优化 待更新
EHS隐患排查 | 电气火灾风险专项排查 | 2026-04-28 | DH1 |  | M22 | 检查22车间一楼清洗班门口配电箱下口的防爆电缆断裂、已沟通现场姜春龙协调处理 | 静电事件 | 挠性管损坏 | 时间较长磨损断裂，该配电箱一直未使用，人员未及时发现解决 | 设备设施原因 | 现已联系电工整改完毕 |  | 4月 | 4月第四周 | 2026-04-28¦DH1¦检查22车间一楼清洗班门口配电箱下口的防爆电缆断裂、已沟通现场姜春龙协调处理
EHS隐患排查 | 电气火灾风险专项排查 | 2026-04-28 | DH1 |  | M22 | 检查22车间二楼热水站门口的双锥防爆配电箱下方门未锁、失控状态 | 其他 | 其他 | 该配电箱下方柜门锁设计原因，无法上锁 | 设备设施原因 | 现已使用胶对锁开启处进行密封 |  | 4月 | 4月第四周 | 2026-04-28¦DH1¦检查22车间二楼热水站门口的双锥防爆配电箱下方门未锁、失控状态
EHS隐患排查 | 电气火灾风险专项排查 | 2026-04-28 | DH1 |  | M18 | 检查618-Ce03离心机的电机防爆软管破损、需要沟通修复 | 静电事件 | 挠性管损坏 | 软管损坏 | 设备设施原因 | 及时沟通进行更换 |  | 4月 | 4月第四周 | 2026-04-28¦DH1¦检查618-Ce03离心机的电机防爆软管破损、需要沟通修复
EHS隐患排查 | 设备设施 | 2026-04-28 | TJ4-CMMD |  | 地埋罐区 | 罐区污水池排污管路上的压力表有渗漏 | 跑冒滴漏 | 压力表接口渗漏 | 压力表损坏 | 设备设施原因 | 对压力表进行更换 |  | 4月 | 4月第四周 | 2026-04-28¦TJ4-CMMD¦罐区污水池排污管路上的压力表有渗漏
EHS隐患排查 | 5S | 2026-04-28 | TJ4-CMMD |  | 地埋罐区 | 罐区周边有下雨后的积水 | 其他 | 其他 | 天气下雨导致 | 环境原因 | 对积水进行清理 |  | 4月 | 4月第四周 | 2026-04-28¦TJ4-CMMD¦罐区周边有下雨后的积水
EHS隐患排查 | 静电跨接 | 2026-04-27 | TJ4-CMMD |  | 地埋罐区 | TF23储罐装车鹤管在拆卸管路时气相鹤管的静电跨接线脱落 | 静电事件 | 无跨接或接地 | 操作人员在进行鹤管拆除旋转接头时静电跨接线折断 | 人的原因 | 对跨接线进行更换 |  | 4月 | 4月第四周 | 2026-04-27¦TJ4-CMMD¦TF23储罐装车鹤管在拆卸管路时气相鹤管的静电跨接线脱落
EHS隐患排查 | 操作规程专项排查 | 2026-04-28 | TJ2 |  | 1-106 | 通风橱内暂存、即将使用正丁基锂，未加二级防护（提醒） | 其他 | 其他 | 实验室平时对暂存，转移的二级防护要求较多，临时抽取使用的要求较少，导致人员重视不足。责任人张章 | 人的原因 | 已添加二级防护 |  | 4月 | 4月第四周 | 2026-04-28¦TJ2¦通风橱内暂存、即将使用正丁基锂，未加二级防护（提醒）
EHS隐患排查 | 在建工程排查 | 2026-04-28 | TJ4-CSBT |  | 污水站二期施工工地 | 在建污水池内的满堂脚手架横杆部分缺失； 正确做法：支撑脚手架的水平杆应按步距沿纵向和横向通长连续设置，且应与相邻立杆连接稳固，严禁局部缺失、断设，确保架体受力均衡。 | 其他 | 其他 |  |  |  |  | 4月 | 4月第四周 | 2026-04-28¦TJ4-CSBT¦在建污水池内的满堂脚手架横杆部分缺失； 正确做法：支撑脚手架的水平杆应按步距沿纵向和横向通长连续设置，且应与相邻立杆连接稳固，严禁局部缺失、断设，确保架体受力均衡。
EHS隐患排查 | 日常巡查 | 2026-04-28 | TJ4-CMMD |  | 11号楼楼顶 | 加药罐加料口加料后未上螺栓关闭 | 其他 | 其他 | 盖板设计不上紧螺栓，每次加碱完毕后，盖好即可 | 设备设施原因 |  |  | 4月 | 4月第四周 | 2026-04-28¦TJ4-CMMD¦加药罐加料口加料后未上螺栓关闭
EHS隐患排查 | 日常巡查 | 2026-04-28 | TJ4-CMMD |  | 11号楼楼顶 | 中和塔防护笼最上方缺少防坠器 | 其他 | 其他 | 此塔后续进行封闭，不在进行使用 | 人的原因 |  |  | 4月 | 4月第四周 | 2026-04-28¦TJ4-CMMD¦中和塔防护笼最上方缺少防坠器
EHS隐患排查 | 劳动节前排查 | 2026-04-27 | DH1 |  | 燃煤锅炉房 | 燃煤锅炉房烟囱人孔渗漏 | 跑冒滴漏 | 设备故障 | 人孔垫渗漏 | 设备设施原因 | 密封，紧固，粉刷防腐油漆 |  | 4月 | 4月第四周 | 2026-04-27¦DH1¦燃煤锅炉房烟囱人孔渗漏
EHS隐患排查 | 劳动节前排查 | 2026-04-27 | DH1 |  | 燃气锅炉房 | 燃气锅炉FDR改造无管道标识 | 其他 | 其他 | 新装管道，完善标识 | 人的原因 | 粘贴管道标识 |  | 4月 | 4月第四周 | 2026-04-27¦DH1¦燃气锅炉FDR改造无管道标识
EHS隐患排查 | 劳动节前排查 | 2026-04-27 | DH1 |  | 燃气锅炉房 | 燃气锅炉备件货架规范性摆放增加标签 | 其他 | 其他 | 增强现场5S标准 | 人的原因 | 增强现场5S标准 |  | 4月 | 4月第四周 | 2026-04-27¦DH1¦燃气锅炉备件货架规范性摆放增加标签
EHS隐患排查 | 劳动节前排查 | 2026-04-27 | DH1 |  | 燃气锅炉房 | 燃气锅炉房锅炉补水泵上方电缆桥架有电缆露出 | 其他 | 其他 | 现场用电安全，加强巡检 | 人的原因 | 电缆规范放入电缆槽内 |  | 4月 | 4月第四周 | 2026-04-27¦DH1¦燃气锅炉房锅炉补水泵上方电缆桥架有电缆露出
EHS隐患排查 | 劳动节前排查 | 2026-04-27 | DH1 |  | 燃煤锅炉房 | 燃煤软化水管路标识翘边 | 其他 | 其他 | 标识标签现场巡查，增强现场5S标准 | 人的原因 | 重新粘贴管道标识 |  | 4月 | 4月第四周 | 2026-04-27¦DH1¦燃煤软化水管路标识翘边
EHS隐患排查 | 劳动节前排查 | 2026-04-27 | DH1 |  | 煤场 | 燃煤存放堆遮阳网遮盖 | 其他 | 其他 | 遮阳网上煤后及时遮盖 | 人的原因 | 遮阳网上煤后及时遮盖 |  | 4月 | 4月第四周 | 2026-04-27¦DH1¦燃煤存放堆遮阳网遮盖
EHS隐患排查 | 劳动节前排查 | 2026-04-27 | DH1 |  | 燃煤锅炉房 | 燃煤锅炉排污池上盖刷漆 | 其他 | 其他 | 现场排污池油漆脱落 | 人的原因 | 粉刷污水池上盖油漆 |  | 4月 | 4月第四周 | 2026-04-27¦DH1¦燃煤锅炉排污池上盖刷漆
EHS隐患排查 | 劳动节前排查 | 2026-04-27 | DH1 |  | 燃煤锅炉房 | 通道门腐蚀，需更换 | 其他 | 其他 | 防火门长期使用，外表皮腐蚀，变形 | 设备设施原因 | 更换新防火门 |  | 4月 | 4月第四周 | 2026-04-27¦DH1¦通道门腐蚀，需更换
EHS隐患排查 | 劳动节前排查 | 2026-04-27 | DH1 |  | 保全维修区 | 保全存放备件区域接线盒盖板损坏 | 其他 | 其他 | 电气接线盒盖板变形 | 设备设施原因 | 更换维修 |  | 4月 | 4月第四周 | 2026-04-27¦DH1¦保全存放备件区域接线盒盖板损坏
EHS隐患排查 | 劳动节前排查 | 2026-04-27 | DH1 |  | 17号楼动力站 | 二层制氮机房地面基础里侧需要除锈刷漆 | 其他 | 其他 | 设备下方基础锈蚀 | 设备设施原因 | 除锈刷漆 |  | 4月 | 4月第四周 | 2026-04-27¦DH1¦二层制氮机房地面基础里侧需要除锈刷漆
EHS隐患排查 | 劳动节前排查 | 2026-04-27 | DH1 |  | 17号楼动力站 | 仪表空压管道过滤器刷漆 | 其他 | 其他 | 过滤器外表面漆面破损 | 人的原因 | 重新刷漆处理 |  | 4月 | 4月第四周 | 2026-04-27¦DH1¦仪表空压管道过滤器刷漆
EHS隐患排查 | 劳动节前排查 | 2026-04-27 | DH1 |  | 17号楼动力站 | 探伤检测的压力容器需要重新刷漆处理 | 其他 | 其他 | 探伤检测的压力容器焊缝需要刷漆覆盖 | 人的原因 | 刷漆处理 |  | 4月 | 4月第四周 | 2026-04-27¦DH1¦探伤检测的压力容器需要重新刷漆处理
EHS隐患排查 | 劳动节前排查 | 2026-04-27 | DH1 |  | 17号楼动力站 | 二层新增呼吸空压机房进风百叶需要封堵 | 其他 | 其他 | 通风口缺少密封 | 人的原因 | 增加通风口密封处理 |  | 4月 | 4月第四周 | 2026-04-27¦DH1¦二层新增呼吸空压机房进风百叶需要封堵
EHS隐患排查 | 劳动节前排查 | 2026-04-27 | DH1 |  | 17号楼动力站 | 二层循环水管路预留阀门缺少盲板 | 跑冒滴漏 | 缺少盲板/丝堵 | 阀门缺少盲板 | 人的原因 | 增加盲板 |  | 4月 | 4月第四周 | 2026-04-27¦DH1¦二层循环水管路预留阀门缺少盲板
EHS隐患排查 | 劳动节前排查 | 2026-04-27 | DH1 |  | 17号楼DCS机柜间 | DCS机柜间门口缺少挡鼠板 | 其他 | 其他 | 缺少挡鼠板 | 人的原因 | 制作挡鼠板 |  | 4月 | 4月第四周 | 2026-04-27¦DH1¦DCS机柜间门口缺少挡鼠板
EHS隐患排查 | 劳动节前排查 | 2026-04-27 | DH1 |  | 17号楼DCS机柜间 | DCS机柜间灭火器压力不在绿区 | 其他 | 其他 | 火炭管灭火器漏气 | 设备设施原因 | 沟通电工对火炭管灭火器压力进行补压 |  | 4月 | 4月第四周 | 2026-04-27¦DH1¦DCS机柜间灭火器压力不在绿区
EHS隐患排查 | 劳动节前排查 | 2026-04-27 | DH1 |  | 17号楼动力站 | 二层卷帘门附近声光报警器标识脱落 | 其他 | 其他 | 标识脱落 | 设备设施原因 | 重新粘贴标识 |  | 4月 | 4月第四周 | 2026-04-27¦DH1¦二层卷帘门附近声光报警器标识脱落
EHS隐患排查 | 劳动节前排查 | 2026-04-27 | DH1 |  | 17号楼动力站 | 二层靠近2号变位置的挂墙配电箱内部杂乱，需要规整 | 其他 | 其他 | 配电箱内部接线杂乱 | 人的原因 | 重新规整配电箱内部接线 |  | 4月 | 4月第四周 | 2026-04-27¦DH1¦二层靠近2号变位置的挂墙配电箱内部杂乱，需要规整
EHS隐患排查 | 劳动节前排查 | 2026-04-27 | DH1 |  | 2号变 | 李明伟安全帽过期 | 其他 | 其他 | 安全帽PPE过期 | 设备设施原因 | 换更安全帽 |  | 4月 | 4月第四周 | 2026-04-27¦DH1¦李明伟安全帽过期
EHS隐患排查 | 劳动节前排查 | 2026-04-27 | DH1 |  | 2号变 | 2号变门口缺少电工证 | 其他 | 其他 | 人员离职，更新电工证书 | 人的原因 | 制作电工证标识 |  | 4月 | 4月第四周 | 2026-04-27¦DH1¦2号变门口缺少电工证
EHS隐患排查 | 劳动节前排查 | 2026-04-27 | DH1 |  | 2号变 | 2号变西侧配电柜下方基础需要除锈刷漆 | 其他 | 其他 | 设备老化 | 设备设施原因 | 对配电箱进行除锈 |  | 4月 | 4月第四周 | 2026-04-27¦DH1¦2号变西侧配电柜下方基础需要除锈刷漆
EHS隐患排查 | 劳动节前排查 | 2026-04-27 | DH1 |  | 17号楼动力站一层 | 一层动力站大门上方穿墙管路需要封堵 | 其他 | 其他 | 穿墙管路未封堵 | 人的原因 | 对穿墙管路进行封堵 |  | 4月 | 4月第四周 | 2026-04-27¦DH1¦一层动力站大门上方穿墙管路需要封堵
EHS隐患排查 | 劳动节前排查 | 2026-04-27 | DH1 |  | 1号变电所 | 1号变门口雨搭需要重新抹灰刷漆 | 其他 | 其他 | 设备老化 | 设备设施原因 | 重新进行刷漆 |  | 4月 | 4月第四周 | 2026-04-27¦DH1¦1号变门口雨搭需要重新抹灰刷漆
EHS隐患排查 | 劳动节前排查 | 2026-04-27 | DH1 |  | 1号变电所 | 1号变北侧变压器柜下方进线口使用胶皮封堵 | 其他 | 其他 | 胶泥老化 | 设备设施原因 | 重新进行封堵 |  | 4月 | 4月第四周 | 2026-04-27¦DH1¦1号变北侧变压器柜下方进线口使用胶皮封堵
EHS隐患排查 | 劳动节前排查 | 2026-04-27 | DH1 |  | 24号楼制氮机房 | 制氮机房卷帘门口胶皮脏污 | 其他 | 其他 | 现场有发泡胶 | 人的原因 | 清理现场 |  | 4月 | 4月第四周 | 2026-04-27¦DH1¦制氮机房卷帘门口胶皮脏污
EHS隐患排查 | 劳动节前排查 | 2026-04-27 | DH1 |  | 24号楼制氮机房 | 制氮机房地漏内部较脏 | 其他 | 其他 | 地漏内壁较脏 | 人的原因 | 清理地漏 |  | 4月 | 4月第四周 | 2026-04-27¦DH1¦制氮机房地漏内部较脏
EHS隐患排查 | 劳动节前排查 | 2026-04-27 | DH1 |  | 24号楼制氮机房 | 制氮机房空压机下方基础较脏 | 其他 | 其他 | 基础有油污和灰尘 | 环境原因 | 清理基础 |  | 4月 | 4月第四周 | 2026-04-27¦DH1¦制氮机房空压机下方基础较脏
EHS隐患排查 | 劳动节前排查 | 2026-04-27 | DH1 |  | 17号楼液氮区 | 液氮区供液阀门渗漏 | 跑冒滴漏 | 阀门渗漏 | 垫片损坏导致 | 设备设施原因 | 更换垫片 |  | 4月 | 4月第四周 | 2026-04-27¦DH1¦液氮区供液阀门渗漏
EHS隐患排查 | 日常巡查 | 2026-04-26 | SH2 |  | ADC车间换衣间 | 绑带鞋套打滑，容易摔倒 | 其他 | 其他 | 设备设施原因 | 设备设施原因 | PPE使用安全培训 |  | 4月 | 4月第四周 | 2026-04-26¦SH2¦绑带鞋套打滑，容易摔倒
EHS隐患排查 | 日常巡查 | 2026-04-26 | SH2 |  | 进口更衣室门 | 楼内人员大力开门很容易撞到楼外人员 | 其他 | 其他 | 人的原因 | 人的原因 | 安全培训 |  | 4月 | 4月第四周 | 2026-04-26¦SH2¦楼内人员大力开门很容易撞到楼外人员
EHS隐患排查 | 日常巡查 | 2026-04-26 | SH2 |  | ADC制剂车间女更 | 女更屏风掉了，容易划伤手 | 其他 | 其他 | 设备设施原因 | 设备设施原因 | 立即整改 |  | 4月 | 4月第四周 | 2026-04-26¦SH2¦女更屏风掉了，容易划伤手
EHS隐患排查 | 日常巡查 | 2026-04-26 | SH2 |  | 车间的现场CNC鞋套和C级鞋套同时穿在脚上，在车间走路时容易打滑！人员容易摔倒 | 清洁时地面有水，容易摔倒 | 其他 | 其他 | 环境原因 | 环境原因 | 立即整改 |  | 4月 | 4月第四周 | 2026-04-26¦SH2¦清洁时地面有水，容易摔倒
EHS隐患排查 | 日常巡查 | 2026-04-26 | SH2 |  | 7号楼 | 7号楼一楼更鞋间刷卡位置不佳，门从没 内开启时，容易撞到门外刷卡人员，造成伤害 | 其他 | 其他 | 设备设施原因 | 设备设施原因 | 安全培训 |  | 4月 | 4月第四周 | 2026-04-26¦SH2¦7号楼一楼更鞋间刷卡位置不佳，门从没 内开启时，容易撞到门外刷卡人员，造成伤害
EHS隐患排查 | 日常巡查 | 2026-04-26 | SH2 |  | 7号楼 | 7号楼一楼总更处的刷卡机位置不好，在从总更内开门时，容易撞到门外刷卡的人员，造成伤害 | 其他 | 其他 | 设备设施原因 | 设备设施原因 | 安全培训 |  | 4月 | 4月第四周 | 2026-04-26¦SH2¦7号楼一楼总更处的刷卡机位置不好，在从总更内开门时，容易撞到门外刷卡的人员，造成伤害
EHS隐患排查 | 日常巡查 | 2026-04-26 | SH2 |  | 7号楼一楼 | 7号楼一楼门禁安装位置不好，从总更门内开门时，容易造成门外刷卡人员，造成伤害 | 其他 | 其他 | 设备设施原因 | 设备设施原因 | 安全培训 |  | 4月 | 4月第四周 | 2026-04-26¦SH2¦7号楼一楼门禁安装位置不好，从总更门内开门时，容易造成门外刷卡人员，造成伤害
EHS隐患排查 | 日常巡查 | 2026-04-25 | SH2 |  | 7号楼电梯 | 乘坐电梯时轿厢晃动，有种铰链不结实的感觉 | 其他 | 其他 | 设备设施原因 | 设备设施原因 | 立即检查 |  | 4月 | 4月第四周 | 2026-04-25¦SH2¦乘坐电梯时轿厢晃动，有种铰链不结实的感觉
EHS隐患排查 | 日常巡查 | 2026-04-25 | SH2 |  | 4-87 货梯厅 | 没有防撞垫圈，门把手把墙撞坏 | 其他 | 其他 | 设备设施原因 | 设备设施原因 | 立即整改 |  | 4月 | 4月第四周 | 2026-04-25¦SH2¦没有防撞垫圈，门把手把墙撞坏
EHS隐患排查 | 日常巡查 | 2026-04-25 | SH2 |  | 7号楼进楼的门 | 人流量大，进门和出门时。人会被门碰 | 其他 | 其他 | 环境原因 | 环境原因 | 开门安全标识 |  | 4月 | 4月第四周 | 2026-04-25¦SH2¦人流量大，进门和出门时。人会被门碰
EHS隐患排查 | 日常巡查 | 2026-04-25 | SH2 |  | 7号楼 | 一楼转运东西时，有大块锈渣落地未清理，容易被踩到误伤 | 其他 | 其他 | 设备设施原因 | 设备设施原因 | 开门安全标识 |  | 4月 | 4月第四周 | 2026-04-25¦SH2¦一楼转运东西时，有大块锈渣落地未清理，容易被踩到误伤
EHS隐患排查 | 日常巡查 | 2026-04-25 | SH2 |  | DP2 | 护手掉了，容易伤手 | 其他 | 其他 | 设备设施原因 | 设备设施原因 | 立即维修 |  | 4月 | 4月第四周 | 2026-04-25¦SH2¦护手掉了，容易伤手
EHS隐患排查 | 日常巡查 | 2026-04-25 | SH2 |  | DP2女更 | 女更屏风边角容易伤手 | 其他 | 其他 | 设备设施原因 | 设备设施原因 | 立即维修 |  | 4月 | 4月第四周 | 2026-04-25¦SH2¦女更屏风边角容易伤手
EHS隐患排查 | 日常巡查 | 2026-04-25 | SH2 |  | 七号楼二楼 | 女更风屏的护边掉了，容易伤手 | 其他 | 其他 | 设备设施原因 | 设备设施原因 | 立即维修 |  | 4月 | 4月第四周 | 2026-04-25¦SH2¦女更风屏的护边掉了，容易伤手
EHS隐患排查 | 日常巡查 | 2026-04-25 | SH2 |  | B7F2制剂车间女更 | 女更里风屏的护边掉落，容易伤手 | 其他 | 其他 | 设备设施原因 | 设备设施原因 | 立即维修 |  | 4月 | 4月第四周 | 2026-04-25¦SH2¦女更里风屏的护边掉落，容易伤手
EHS隐患排查 | 日常巡查 | 2026-04-25 | SH2 |  | 女更鞋间进出开门看不到人 | 容易撞人 | 其他 | 其他 | 设备设施原因 | 设备设施原因 | 安全培训 |  | 4月 | 4月第四周 | 2026-04-25¦SH2¦容易撞人
EHS隐患排查 | 日常巡查 | 2026-04-25 | SH2 |  | 七号楼一楼门口 | 大门开门方向和刷卡方向一致，容易造成开门进出人员受伤 | 其他 | 其他 | 设备设施原因 | 设备设施原因 | 安全培训 |  | 4月 | 4月第四周 | 2026-04-25¦SH2¦大门开门方向和刷卡方向一致，容易造成开门进出人员受伤
EHS隐患排查 | 劳动节前排查 | 2026-04-27 | DH1 |  | 实验室 | 实验室真空泵管路，法兰连接螺丝缺失，同时螺丝漏出的螺纹不足，未漏出两个螺纹以上 | 其他 | 其他 | 螺丝选择不合理，真空泵长时间使用，螺母震动松动 | 设备设施原因 | 已对螺丝进行更换 |  | 4月 | 4月第四周 | 2026-04-27¦DH1¦实验室真空泵管路，法兰连接螺丝缺失，同时螺丝漏出的螺纹不足，未漏出两个螺纹以上
EHS隐患排查 | 劳动节前排查 | 2026-04-27 | DH1 |  | 实验室 | 确认一下泵房的排凝管线，是否需要，不使用的话去掉。 | 其他 | 其他 | 配电室空调排水管路，配电室内无排水位置，还需使用 | 环境原因 | 配电室空调排水管路，配电室内无排水位置，还需使用 |  | 4月 | 4月第四周 | 2026-04-27¦DH1¦确认一下泵房的排凝管线，是否需要，不使用的话去掉。
EHS隐患排查 | 劳动节前排查 | 2026-04-27 | DH1 |  | 实验室 | 公斤级实验室走廊消防喷淋头防护盖脱离，需要修复 | 其他 | 其他 | 消防管线按照原先吊顶安装，原先吊顶不平，更换吊顶后出现防护盖掉落情况 | 设备设施原因 | 已重新添加防护盖 |  | 4月 | 4月第四周 | 2026-04-27¦DH1¦公斤级实验室走廊消防喷淋头防护盖脱离，需要修复
EHS隐患排查 | 劳动节前排查 | 2026-04-27 | DH1 |  | 实验室 | 实验室医药箱藿香正气水没有了，缺少药品需要及时补充，过期的补充 使用药品需要登记 使用记录 | 其他 | 其他 | 医药学每月检查一次，人员使用后未及时补充 | 人的原因 | 已对医药箱补充药品 |  | 4月 | 4月第四周 | 2026-04-27¦DH1¦实验室医药箱藿香正气水没有了，缺少药品需要及时补充，过期的补充 使用药品需要登记 使用记录
EHS隐患排查 | 劳动节前排查 | 2026-04-27 | DH1 |  | 实验室 | 通风橱标签检查名称处需要书写完整，只写了通风橱，建议写通风橱引风，和其他绿签更好辨认 | 其他 | 其他 | 通风橱风速检测合格签中明确为设备名称，标签中有设备编号进行区分 通风橱灭火器合格签名称位置写的是悬挂式灭火器，设备名称有进行区分 并不需要进行修改 | 方法原因 |  |  | 4月 | 4月第四周 | 2026-04-27¦DH1¦通风橱标签检查名称处需要书写完整，只写了通风橱，建议写通风橱引风，和其他绿签更好辨认
EHS隐患排查 | 劳动节前排查 | 2026-04-27 | DH1 |  | 实验室 | 9-101OEB4实验室试验台柱子根部腐烂，需要长期关注发现锈穿提前更换或维修 | 其他 | 其他 | 设备为15年安装，临近中间台面水槽位置，使用时间长导致 | 环境原因 | 已对临近水源位置增加白钢防护板，对锈蚀位置进行除锈，并重新喷漆防腐 |  | 4月 | 4月第四周 | 2026-04-27¦DH1¦9-101OEB4实验室试验台柱子根部腐烂，需要长期关注发现锈穿提前更换或维修
EHS隐患排查 | 劳动节前排查 | 2026-04-27 | DH1 |  | 实验室 | 实验室储物间旁边维修通道门需要维修，正常 无法进行关闭 | 其他 | 其他 | 门锁损坏配件损坏 | 设备设施原因 | 已更换配件完成维修 |  | 4月 | 4月第四周 | 2026-04-27¦DH1¦实验室储物间旁边维修通道门需要维修，正常 无法进行关闭
EHS隐患排查 | 劳动节前排查 | 2026-04-27 | DH1 |  | 实验室 | 实验室氢气站棚顶上的防爆灯的防爆软管连接处，连接的不够深，防爆软管禁锢不严，现场和赵恩详沟通整改。 | 静电事件 | 挠性管损坏 | 设备安装时未安装到位 | 方法原因 | 已完成重新安装 |  | 4月 | 4月第四周 | 2026-04-27¦DH1¦实验室氢气站棚顶上的防爆灯的防爆软管连接处，连接的不够深，防爆软管禁锢不严，现场和赵恩详沟通整改。
EHS隐患排查 | 劳动节前排查 | 2026-04-27 | DH1 |  | 实验室 | 实验室气瓶区域的固定检测器报警器的静电接地不满足要求，需要使用多股铜线和线鼻子固定。 | 静电事件 | 无跨接或接地 | 静电导线要求升级，高压釜设计时无此要求 | 方法原因 | 已对静电导线进行更换 |  | 4月 | 4月第四周 | 2026-04-27¦DH1¦实验室气瓶区域的固定检测器报警器的静电接地不满足要求，需要使用多股铜线和线鼻子固定。
EHS隐患排查 | 劳动节前排查 | 2026-04-27 | DH1 |  | QC1 | 分析样品间9-238，1、电箱跨接线非黄绿线，2、一个接线没有安装漏电保护空开需要增加。3、有一处使用黑胶布缠绕，这个电箱需要整改处理。 | 静电事件 | 线盒未封扣 | 安装施工不规范 | 人的原因 | 更换黄绿双色跨接线，加装合格漏电保护器，拆除黑胶布重新连接 |  | 4月 | 4月第四周 | 2026-04-27¦DH1¦分析样品间9-238，1、电箱跨接线非黄绿线，2、一个接线没有安装漏电保护空开需要增加。3、有一处使用黑胶布缠绕，这个电箱需要整改处理。
EHS隐患排查 | 劳动节前排查 | 2026-04-27 | DH1 |  | QC1 | 分析9-232清洗间插座需要保护，防止洗瓶水 溅入插口出现打火短路，增加插座防护盖。 | 其他 | 其他 | 插座不防水 | 设备设施原因 | 更换防水插座 |  | 4月 | 4月第四周 | 2026-04-27¦DH1¦分析9-232清洗间插座需要保护，防止洗瓶水 溅入插口出现打火短路，增加插座防护盖。
EHS隐患排查 | 劳动节前排查 | 2026-04-27 | DH1 |  | QC1 | 试剂间9-231，酸碱禁忌试剂混放，需要重新 分类存放，按照酸碱盐等分类储存。 | 其他 | 其他 | 实验室对酸碱盐的分类过于笼统，未考虑特殊试剂的特殊要求 | 人的原因 | 按化学性质重新分类 |  | 4月 | 4月第四周 | 2026-04-27¦DH1¦试剂间9-231，酸碱禁忌试剂混放，需要重新 分类存放，按照酸碱盐等分类储存。
EHS隐患排查 | 劳动节前排查 | 2026-04-27 | DH1 |  | QC1 | 分析师icpms房间，一个设备的插头没有全部查靠到位，这样容易过热引起事故，需要检查所有电器设备插座固定牢靠，插到位。 | 其他 | 其他 | 人员插拔时用力不均，导致部分插脚未完全接触 | 人的原因 | 重新插拔确保全部插脚到位并固定牢靠 |  | 4月 | 4月第四周 | 2026-04-27¦DH1¦分析师icpms房间，一个设备的插头没有全部查靠到位，这样容易过热引起事故，需要检查所有电器设备插座固定牢靠，插到位。
EHS隐患排查 | 劳动节前排查 | 2026-04-28 | FX2 |  | 罐区 | 60立罐区顶部平台上螺丝、软管等配件较多，摆放随意，部分靠近孔洞和边沿，建议做配件箱存放避免高空坠物 | 其他 | 其他 | 人员操作完毕后没有及时清理 | 人的原因 | 对配件进行清理，管路固定 |  | 4月 | 4月第四周 | 2026-04-28¦FX2¦60立罐区顶部平台上螺丝、软管等配件较多，摆放随意，部分靠近孔洞和边沿，建议做配件箱存放避免高空坠物
EHS隐患排查 | 劳动节前排查 | 2026-04-28 | FX2 |  | 污水站 | 污水站在线检测仪器下方放置有酸碱原料瓶，缺少二级防护，需添加 | 其他 | 其他 | 设备未设计 | 方法原因 | 已制作原料瓶二级防护槽并安装完毕 |  | 4月 | 4月第四周 | 2026-04-28¦FX2¦污水站在线检测仪器下方放置有酸碱原料瓶，缺少二级防护，需添加
EHS隐患排查 | 劳动节前排查 | 2026-04-28 | FX2 |  | 污水站 | 污水站风机间一管路使用线手套封堵，需重新选择合适的封堵材料 | 其他 | 其他 | 封堵材料选择错误 | 方法原因 | 已使用水泥将孔洞封堵完毕 |  | 4月 | 4月第四周 | 2026-04-28¦FX2¦污水站风机间一管路使用线手套封堵，需重新选择合适的封堵材料
EHS隐患排查 | 劳动节前排查 | 2026-04-28 | FX2 |  | 三废车间 | 三废车间20立罐、尿素罐等储罐仅有液位报警，需评估是否需要增加液位与泵连锁 | 其他 | 其他 |  |  |  |  | 4月 | 4月第四周 | 2026-04-28¦FX2¦三废车间20立罐、尿素罐等储罐仅有液位报警，需评估是否需要增加液位与泵连锁
EHS隐患排查 | 劳动节前排查 | 2026-04-28 | FX2 |  | 三废车间 | 三废车间尿素罐液位计上高液位线与标识被防护层阻挡 | 其他 | 其他 | 液位计高限设置位置错误 | 设备设施原因 | 已重新调整该液位计高限位置并补充相关标识 |  | 4月 | 4月第四周 | 2026-04-28¦FX2¦三废车间尿素罐液位计上高液位线与标识被防护层阻挡
EHS隐患排查 | 劳动节前排查 | 2026-04-28 | FX2 |  | 三废车间 | 焚烧炉在线间1#炉在线设备区域杂物较多，需要整理。 | 其他 | 其他 |  |  |  |  | 4月 | 4月第四周 | 2026-04-28¦FX2¦焚烧炉在线间1#炉在线设备区域杂物较多，需要整理。
EHS隐患排查 | 劳动节前排查 | 2026-04-28 | FX2 |  | 三废车间 | 在线间地面随意放置钢瓶及空压油水分离瓶，缺少固定装置，需要增加固定托架，同时粘贴钢瓶使用操作规程避免再次出现类似情况 | 其他 | 其他 | 现场缺少固定设备，且没有明确的指导文件，导致钢瓶随意放置 | 人的原因 | 撰写烟气CEMS 校准标气操作规程，明确钢瓶存放要求。并制作两个钢瓶框/固定架子，另外一个放置空压机缓冲罐。 |  | 4月 | 4月第四周 | 2026-04-28¦FX2¦在线间地面随意放置钢瓶及空压油水分离瓶，缺少固定装置，需要增加固定托架，同时粘贴钢瓶使用操作规程避免再次出现类似情况
EHS隐患排查 | 劳动节前排查 | 2026-04-28 | FX2 |  | 一车间冰机 | 一车间冰机一层南侧一根高空管路有水持续滴落到下方配电柜上，配电柜上的挡水板已有大面积锈蚀，查看具体泄露原因进行修复 | 跑冒滴漏 | 公用工程相关 | 管路凝水，挡水板锈蚀 | 环境原因 | 更换锈蚀挡水板，对配电柜做防水防腐处理，清理积水隐患。 |  | 4月 | 4月第四周 | 2026-04-28¦FX2¦一车间冰机一层南侧一根高空管路有水持续滴落到下方配电柜上，配电柜上的挡水板已有大面积锈蚀，查看具体泄露原因进行修复
EHS隐患排查 | 劳动节前排查 | 2026-04-28 | FX2 |  | 一车间冰机 | 冰机一层雨淋阀组室内电动阀连接的线管有脱落情况，需要重新紧固 | 静电事件 | 松动或脱落 | 现场为非防爆区，使用的线管防爆穿线管，故接头处匹配的不太良好，出现松动情况 | 设备设施原因 | 沟通电工现场重新固定，信号阀更换防爆接头 |  | 4月 | 4月第四周 | 2026-04-28¦FX2¦冰机一层雨淋阀组室内电动阀连接的线管有脱落情况，需要重新紧固
EHS隐患排查 | 劳动节前排查 | 2026-04-28 | FX2 |  | 一车间一层 | 一车间一层R25釜下口处一个电动阀进线口处丝扣松动，需要进行紧固 | 跑冒滴漏 | 松动或脱落 | 安装时未紧固到位 | 人的原因 | 班组人员已将R25釜下倒淋管路气动阀门进线接口重新紧固完成。 |  | 4月 | 4月第四周 | 2026-04-28¦FX2¦一车间一层R25釜下口处一个电动阀进线口处丝扣松动，需要进行紧固
EHS隐患排查 | 劳动节前排查 | 2026-04-28 | FX2 |  | 一车间一层 | 一车间一层R27釜下口有一台转移泵，泵头处法兰是内丝形式，螺栓下方没有螺母无法连接静电跨接，考虑将静电跨接连接到泵体上其他相近螺栓上形成等电位连接 | 静电事件 | 无跨接或接地 | 设备设计结构不具备改造条件 | 设备设施原因 | 现场查看R27釜下磁力泵泵头外壳法兰内丝外部边缘处设计为倒角突出，无法实现内丝螺栓穿出后安装螺母。现已借助泵壳金属外壳两端连接跨接实现等点位连接。 |  | 4月 | 4月第四周 | 2026-04-28¦FX2¦一车间一层R27釜下口有一台转移泵，泵头处法兰是内丝形式，螺栓下方没有螺母无法连接静电跨接，考虑将静电跨接连接到泵体上其他相近螺栓上形成等电位连接
EHS隐患排查 | 劳动节前排查 | 2026-04-28 | FX2 |  | 一车间一层 | 一车间一层离心机间内筛料，人员佩戴正压呼吸器，但是室外的阀门处未上锁，可能存在其他人员误操作导致气源关闭的风险 | 其他 | 其他 | 审计后部分阀门锁未及时恢复。 | 设备设施原因 | 已将分布器间空压阀门更换铅封拉扣进行锁闭控制，替换下的阀门锁已补充各功能间阀门锁使用。 |  | 4月 | 4月第四周 | 2026-04-28¦FX2¦一车间一层离心机间内筛料，人员佩戴正压呼吸器，但是室外的阀门处未上锁，可能存在其他人员误操作导致气源关闭的风险
EHS隐患排查 | 劳动节前排查 | 2026-04-28 | FX2 |  | 四米平台 | 一车间四米平台3号烘箱内部的设备间存放的杂物较多已影响人员通行 | 其他 | 其他 | 未按照要求执行 | 人的原因 | 班组人员已将Dt03烘箱后设备间存放杂物彻底清理，避免影响人员进出操作。 |  | 4月 | 4月第四周 | 2026-04-28¦FX2¦一车间四米平台3号烘箱内部的设备间存放的杂物较多已影响人员通行
EHS隐患排查 | 劳动节前排查 | 2026-04-28 | FX2 |  | 四米平台 | 一车间四米平台汽水混合器上气动阀上连接的线管贴在汽水混合器管路和法兰上，线管温度已明显升高 | 静电事件 | 损坏 | 隐患识别不到位 | 方法原因 | 已将四米平台汽水混合器气动阀管线进行整理，避免线路接触热源出现隐患。 |  | 4月 | 4月第四周 | 2026-04-28¦FX2¦一车间四米平台汽水混合器上气动阀上连接的线管贴在汽水混合器管路和法兰上，线管温度已明显升高
EHS隐患排查 | 劳动节前排查 | 2026-04-28 | FX2 |  | 四米平台 | 汽水混合器区域缺少注意高温的安全标识 | 其他 | 其他 | 警示标识提醒不到位 | 方法原因 | 已将四米烘干区汽水混合器增加注意高温表面标识进行警示。 |  | 4月 | 4月第四周 | 2026-04-28¦FX2¦汽水混合器区域缺少注意高温的安全标识
EHS隐患排查 | 劳动节前排查 | 2026-04-28 | FX2 |  | 冰机二层 | 冰机四米东侧的配电柜一侧安装的电加热控制柜，柜门仅使用铁丝固定，需要上锁管理 | 其他 | 其他 | 柜子上级已经分闸没电缆已经拆除，柜门用铁丝固定 | 人的原因 | 立即拆除固定铁丝，更换专用柜门锁具并上锁封闭；排查周边同类控制柜，全部规范上锁，现场做好安全警示标识。 |  | 4月 | 4月第四周 | 2026-04-28¦FX2¦冰机四米东侧的配电柜一侧安装的电加热控制柜，柜门仅使用铁丝固定，需要上锁管理
EHS隐患排查 | 劳动节前排查 | 2026-04-28 | FX2 |  | 冰机二层 | 冰机四米热水管道穿墙管处，空洞存在较大缝隙，墙后是防爆区，需要密闭封堵 | 其他 | 其他 | 管道穿墙预留缝隙封堵不彻底 | 方法原因 | 对热水管道穿墙大缝隙封堵，复核防爆区隔离防护。 |  | 4月 | 4月第四周 | 2026-04-28¦FX2¦冰机四米热水管道穿墙管处，空洞存在较大缝隙，墙后是防爆区，需要密闭封堵
EHS隐患排查 | 劳动节前排查 | 2026-04-28 | FX2 |  | 二车间 | 二车间内局部排风管线上的临时挂钩应拆除更换 | 其他 | 其他 | 制作挂钩进行帆布通风管悬挂使用，改造固定挂钩不及时 | 设备设施原因 | 车间内所有临时挂钩进行拆除 |  | 4月 | 4月第四周 | 2026-04-28¦FX2¦二车间内局部排风管线上的临时挂钩应拆除更换
EHS隐患排查 | 劳动节前排查 | 2026-04-28 | FX2 |  | 二车间 | 二车间一层西北角出口旁跨层物料管线下口缺少盲板 | 跑冒滴漏 | 缺少盲板/丝堵 | 人员使用后盲板安装遗漏 | 人的原因 | 安排人员重新补加盲板完成 |  | 4月 | 4月第四周 | 2026-04-28¦FX2¦二车间一层西北角出口旁跨层物料管线下口缺少盲板
EHS隐患排查 | 劳动节前排查 | 2026-04-28 | FX2 |  | 二车间 | 二车间一层三合一间FX2-902-T007白钢储罐上方压力表实时压力超过压力表上标注的上限 | 其他 | 其他 | 临时压力表安装方式错误，内侧阀门关闭后压力表实际实际检测管线氮气压力，造成超限情况 | 设备设施原因 | 压力表重新安装直连储罐，确保阀门关闭时同样检测罐内压力 |  | 4月 | 4月第四周 | 2026-04-28¦FX2¦二车间一层三合一间FX2-902-T007白钢储罐上方压力表实时压力超过压力表上标注的上限
EHS隐患排查 | 劳动节前排查 | 2026-04-28 | FX2 |  | 二车间 | 二车间一层三合一间内一个泵的压力表横向安装，应直立安装 | 其他 | 其他 | 人员安全意识淡薄，压力表安装方向错误 | 人的原因 | 压力表重新进行垂直安装，确保显示数值准确 |  | 4月 | 4月第四周 | 2026-04-28¦FX2¦二车间一层三合一间内一个泵的压力表横向安装，应直立安装
EHS隐患排查 | 劳动节前排查 | 2026-04-28 | FX2 |  | 二车间 | 二车间一层、二层楼梯处一个进料的穿墙管线法兰处未封堵 | 其他 | 其他 | 人员安全隐患意识淡薄，功能间穿墙管线使用结束后未按要求添加盲板 | 人的原因 | 安排人员进行盲板补充完成 |  | 4月 | 4月第四周 | 2026-04-28¦FX2¦二车间一层、二层楼梯处一个进料的穿墙管线法兰处未封堵
EHS隐患排查 | 劳动节前排查 | 2026-04-28 | FX2 |  | 精馏塔 | 二车间精馏塔北侧一个移动式泡沫车已更换泡沫的标识缺失 | 其他 | 其他 | 外部大风将其刮落 | 环境原因 | 已安排人员将该处脱落标识重新打印并粘贴完毕并排查车间内其他位置泡沫灭火车标识情况无异常 |  | 4月 | 4月第四周 | 2026-04-28¦FX2¦二车间精馏塔北侧一个移动式泡沫车已更换泡沫的标识缺失
EHS隐患排查 | 劳动节前排查 | 2026-04-28 | FX2 |  | 实验室 | 实验室5#通风橱内，项目实验使用后的氢氧化钠吸收液未及时清理处置。 | 其他 | 其他 | 通风橱使用完毕清理不及时。 | 人的原因 | 已清理完毕。 |  | 4月 | 4月第四周 | 2026-04-28¦FX2¦实验室5#通风橱内，项目实验使用后的氢氧化钠吸收液未及时清理处置。
EHS隐患排查 | 劳动节前排查 | 2026-04-28 | FX2 |  | 分析室 | 研发分析室通风橱张贴的KF操作注意事项存在涂改痕迹，标识不规范，需重新打印并规范粘贴。 | 其他 | 其他 | 人员修改标识信息，未进行重新制作 | 人的原因 | 将水分检测注意事项标识去除 |  | 4月 | 4月第四周 | 2026-04-28¦FX2¦研发分析室通风橱张贴的KF操作注意事项存在涂改痕迹，标识不规范，需重新打印并规范粘贴。
EHS隐患排查 | 劳动节前排查 | 2026-04-28 | FX2 |  | 分析室 | 研发分析室流动相存储槽标识信息与实际存放物料内容不符，标识匹配性不符合管理要求。 | 其他 | 其他 | 研发分析室流动相较多，流动相混放，未按标识进行放置 | 人的原因 | 重新制作流动相区域标识 |  | 4月 | 4月第四周 | 2026-04-28¦FX2¦研发分析室流动相存储槽标识信息与实际存放物料内容不符，标识匹配性不符合管理要求。
EHS隐患排查 | 防火巡查 | 2026-04-27 | TJ2 |  | 4号楼2层冻干间 | 灭火器检查签填满后应更换新检查签 | 其他 | 其他 | 未及时更换 | 设备设施原因 | 已经更换新的检查签 |  | 4月 | 4月第四周 | 2026-04-27¦TJ2¦灭火器检查签填满后应更换新检查签
EHS隐患排查 | 防火巡查 | 2026-04-27 | TJ2 |  | 4号楼2层冻干间 | 灭火器规格不统一 | 其他 | 其他 | 无 | 设备设施原因 | 已及时更换 |  | 4月 | 4月第四周 | 2026-04-27¦TJ2¦灭火器规格不统一
EHS隐患排查 | 防火巡查 | 2026-04-27 | TJ2 |  | 4号楼2层西女更旁消火栓箱 | 灭火器满两年需重新灌粉 | 其他 | 其他 | 未及时更换灭火器 | 设备设施原因 | 已及时更换灭火器 |  | 4月 | 4月第四周 | 2026-04-27¦TJ2¦灭火器满两年需重新灌粉
EHS隐患排查 | 现场巡查 | 2026-04-28 | TJ4-CMMD |  | 12号楼 | 4-20间1213-Sy16电机的防爆挠性管断裂 | 静电事件 | 挠性管损坏 |  |  |  |  | 4月 | 4月第四周 | 2026-04-28¦TJ4-CMMD¦4-20间1213-Sy16电机的防爆挠性管断裂
EHS隐患排查 | 日常巡查 | 2026-04-28 | DH1 |  | M13 | 413-R02 1、 加料车下面只有一个支撑，四个腿其中三个未挨地，需要增加支撑；； 2、 加料车有俩个手套缺少1个O型圈，沟通唐主任反馈之前的O型圈老化，进行安排更换中； 3、加料车门仓的垫片与仓门不符，关门时粉尘也会持续扩散，需要更换垫片，已沟通郭嘉； | 其他 | 其他 | 加料设备完整性 | 设备设施原因 | 已整改完毕 |  | 4月 | 4月第四周 | 2026-04-28¦DH1¦413-R02 1、 加料车下面只有一个支撑，四个腿其中三个未挨地，需要增加支撑；； 2、 加料车有俩个手套缺少1个O型圈，沟通唐主任反馈之前的O型圈老化，进行安排更换中； 3、加料车门仓的垫片与仓门不符，关门时粉尘也会持续扩散，需要更换垫片，已沟通郭嘉；
EHS隐患排查 | 劳动节节前排查 | 2026-04-27 | TJ4-CSBT |  | 3号楼9车间后处理 | 地面色上有析出白色粉末未及时清理 正确做法：及时清理 | 跑冒滴漏 | 物料撒漏 | 水渍没清洁干净 | 人的原因 | 立即清洁 |  | 4月 | 4月第四周 | 2026-04-27¦TJ4-CSBT¦地面色上有析出白色粉末未及时清理 正确做法：及时清理
EHS隐患排查 | 劳动节节前排查 | 2026-04-27 | TJ4-CSBT |  | 3号楼9车间发酵间 | 发酵罐取样口保温破损 正确做法：及时维修 | 其他 | 其他 | 取无菌样火圈烫坏 | 人的原因 | 更换保温 |  | 4月 | 4月第四周 | 2026-04-27¦TJ4-CSBT¦发酵罐取样口保温破损 正确做法：及时维修
EHS隐患排查 | 劳动节节前排查 | 2026-04-27 | TJ4-CSBT |  | 3号楼9车间发酵间 | 发酵风保温破损 正确做法：及时维修 | 其他 | 其他 | 蒸汽将保温烫坏 | 设备设施原因 | 更换新保温 |  | 4月 | 4月第四周 | 2026-04-27¦TJ4-CSBT¦发酵风保温破损 正确做法：及时维修
EHS隐患排查 | 劳动节节前排查 | 2026-04-27 | TJ4-CSBT |  | 3号楼9车间发酵间 | 提升机二楼门不太牢固 正确做法：加固避免不牢固。 | 其他 | 其他 | 提升机安装门存在安全隐患 | 设备设施原因 | 立即整改，加防护网 |  | 4月 | 4月第四周 | 2026-04-27¦TJ4-CSBT¦提升机二楼门不太牢固 正确做法：加固避免不牢固。
EHS隐患排查 | 劳动节节前排查 | 2026-04-27 | TJ4-CSBT |  | 3号楼9车间发酵间 | 五点式安全带未双钩 正确做法：及时更换。 | 其他 | 其他 | 安全带没及时淘汰 | 人的原因 | 立即更换 |  | 4月 | 4月第四周 | 2026-04-27¦TJ4-CSBT¦五点式安全带未双钩 正确做法：及时更换。
EHS隐患排查 | 劳动节节前排查 | 2026-04-27 | TJ4-CSBT |  | 3号楼9车间发酵间 | 压力表上限标签脱离或不准确 正确做法：校验换表后贴好标识。 | 其他 | 其他 | 人的原因 | 人的原因 | 立即重新贴 |  | 4月 | 4月第四周 | 2026-04-27¦TJ4-CSBT¦压力表上限标签脱离或不准确 正确做法：校验换表后贴好标识。
EHS隐患排查 | 劳动节节前排查 | 2026-04-27 | TJ4-CSBT |  | 3号楼9车间发酵间 | CIP碱液泵损坏 正确做法：及时维修 | 其他 | 其他 | 卡盘松动 | 设备设施原因 | 立即维修 |  | 4月 | 4月第四周 | 2026-04-27¦TJ4-CSBT¦CIP碱液泵损坏 正确做法：及时维修
EHS隐患排查 | 劳动节节前排查 | 2026-04-27 | TJ4-CSBT |  | 3号楼9车间发酵间 | 循环泵电源线头脱落 正确做法：及时维修 | 静电事件 | 电源线破损 | 巡查未到位 | 人的原因 | 立即紧固 |  | 4月 | 4月第四周 | 2026-04-27¦TJ4-CSBT¦循环泵电源线头脱落 正确做法：及时维修
EHS隐患排查 | 劳动节节前排查 | 2026-04-27 | TJ4-CSBT |  | 3号楼9车间后处理 | PH显示器拆后维修未做保护容易溅到水 正确做法：维修期间做好保护。 | 其他 | 其他 | 巡查未关注 | 人的原因 | 使用防水袋覆盖 |  | 4月 | 4月第四周 | 2026-04-27¦TJ4-CSBT¦PH显示器拆后维修未做保护容易溅到水 正确做法：维修期间做好保护。
EHS隐患排查 | 劳动节节前排查 | 2026-04-27 | TJ4-CSBT |  | 机修间外围 | 机修间门口停放电动三轮遮挡消防通道 正确做法：厂区内部车辆需停靠至指定区域 | 其他 | 其他 | 停车未按指定位置 | 人的原因 | 停车入位 |  | 4月 | 4月第四周 | 2026-04-27¦TJ4-CSBT¦机修间门口停放电动三轮遮挡消防通道 正确做法：厂区内部车辆需停靠至指定区域
EHS隐患排查 | 劳动节节前排查 | 2026-04-27 | TJ4-CSBT |  | 机修间内 | 机修间内消防井盖未上锁 正确做法：受限空间顶盖需上锁管理 | 其他 | 其他 | 之前受限空间未做上锁要求 | 方法原因 | 增加锁 |  | 4月 | 4月第四周 | 2026-04-27¦TJ4-CSBT¦机修间内消防井盖未上锁 正确做法：受限空间顶盖需上锁管理
EHS隐患排查 | 劳动节节前排查 | 2026-04-27 | TJ4-CSBT |  | 机修间北侧管廊 | 机修间北侧管廊上方有保温电伴热垂落 正确做法：确认伴热源头走向 妥善处理 | 其他 | 其他 | 监护人员不足未进行 | 设备设施原因 | 保温恢复 |  | 4月 | 4月第四周 | 2026-04-27¦TJ4-CSBT¦机修间北侧管廊上方有保温电伴热垂落 正确做法：确认伴热源头走向 妥善处理
EHS隐患排查 | 劳动节节前排查 | 2026-04-27 | TJ4-CSBT |  | 制剂车间与三号楼之间管廊 | 管廊上方管路保温棉松脱 有飘落风险 正确做法：重新固定保温 | 其他 | 其他 | 施工监护人员不足，还未进行 | 设备设施原因 | 保温恢复 |  | 4月 | 4月第四周 | 2026-04-27¦TJ4-CSBT¦管廊上方管路保温棉松脱 有飘落风险 正确做法：重新固定保温
EHS隐患排查 | 劳动节节前排查 | 2026-04-27 | TJ4-CSBT |  | 三号楼溶剂储存间 | 溶剂间氮气管路阀门无法全开 正确做法：调整阀门位置 | 其他 | 其他 | 快开螺母挡住 | 设备设施原因 | 调整快开螺母位置 |  | 4月 | 4月第四周 | 2026-04-27¦TJ4-CSBT¦溶剂间氮气管路阀门无法全开 正确做法：调整阀门位置
EHS隐患排查 | 劳动节节前排查 | 2026-04-27 | TJ4-CSBT |  | 三号楼溶剂储存间 | 呼吸空压末端管线缺乏固定 可轻易晃动 正确做法：为此段管线添加固定管箍与墙面固定 | 其他 | 其他 | 管路上边有固定，下面管路较长 | 设备设施原因 | 报修安装固定管支架 |  | 4月 | 4月第四周 | 2026-04-27¦TJ4-CSBT¦呼吸空压末端管线缺乏固定 可轻易晃动 正确做法：为此段管线添加固定管箍与墙面固定
EHS隐患排查 | 劳动节节前排查 | 2026-04-27 | TJ4-CSBT |  | 危废库大门 | 危废库大门无磁吸 可直接开门进出 正确做法：危废库需有门禁管理 需刷卡进出 | 其他 | 其他 | 使用中损坏 | 设备设施原因 | 及时发现处理 |  | 4月 | 4月第四周 | 2026-04-27¦TJ4-CSBT¦危废库大门无磁吸 可直接开门进出 正确做法：危废库需有门禁管理 需刷卡进出
EHS隐患排查 | 劳动节节前排查 | 2026-04-27 | TJ4-CSBT |  | 危废库 | 危废库内存放吨袋阻挡可燃报警探头 正确做法：探头周围0.5m无遮挡 | 其他 | 其他 | 三方人员未按规定码放 | 方法原因 | 标准码放 |  | 4月 | 4月第四周 | 2026-04-27¦TJ4-CSBT¦危废库内存放吨袋阻挡可燃报警探头 正确做法：探头周围0.5m无遮挡
EHS隐患排查 | 劳动节节前排查 | 2026-04-27 | TJ4-CSBT |  | 危废库 | 危废库内引风不足，送风调速过低 正确做法：调整风速 保证危废库房内部空气流通 | 其他 | 其他 | 送风机跳闸导致气流低 | 设备设施原因 | 危废库排送风机为常开状态 |  | 4月 | 4月第四周 | 2026-04-27¦TJ4-CSBT¦危废库内引风不足，送风调速过低 正确做法：调整风速 保证危废库房内部空气流通
EHS隐患排查 | 劳动节节前排查 | 2026-04-27 | TJ4-CSBT |  | 污水站外围 | UV光解设备外部指示灯个别不亮 正确做法：检查UV灯管运行状态 更换故障指示灯 | 其他 | 其他 | 使用中损坏 | 设备设施原因 | 随时发现随时报修 |  | 4月 | 4月第四周 | 2026-04-27¦TJ4-CSBT¦UV光解设备外部指示灯个别不亮 正确做法：检查UV灯管运行状态 更换故障指示灯
EHS隐患排查 | 劳动节节前排查 | 2026-04-27 | TJ4-CSBT |  | 污水站格栅间 | 格栅间隔断门 未见门锁 正确做法：涉硫化氢及受限空间 出入隔断门需上锁管理 | 其他 | 其他 | 设备维修中 | 方法原因 | 维修后及时上锁 |  | 4月 | 4月第四周 | 2026-04-27¦TJ4-CSBT¦格栅间隔断门 未见门锁 正确做法：涉硫化氢及受限空间 出入隔断门需上锁管理
EHS隐患排查 | 劳动节节前排查 | 2026-04-27 | TJ4-CSBT |  | 污水站外围 | 污水站室外放置的废液吨桶过多 正确做法：室外存废液的吨桶需及时向室内转运 | 其他 | 其他 | 待加入物料，室内空间狭小 | 设备设施原因 | 快进快出限制外围物料数量 |  | 4月 | 4月第四周 | 2026-04-27¦TJ4-CSBT¦污水站室外放置的废液吨桶过多 正确做法：室外存废液的吨桶需及时向室内转运
EHS隐患排查 | 劳动节节前排查 | 2026-04-27 | TJ4-CSBT |  | 丙类库南侧管廊 | 丙类库南侧管廊上方有电缆半空垂坠 正确做法：确认电缆源头走向，妥善处理 | 其他 | 其他 |  |  |  |  | 4月 | 4月第四周 | 2026-04-27¦TJ4-CSBT¦丙类库南侧管廊上方有电缆半空垂坠 正确做法：确认电缆源头走向，妥善处理
EHS隐患排查 | 劳动节节前排查 | 2026-04-27 | TJ4-CSBT |  | 污水厌氧罐东侧管廊 | 管廊上方电缆桥架盖板松脱垂坠 正确做法：重新固定电缆桥架 | 其他 | 其他 | 使用中脱落 | 设备设施原因 | 及时恢复 |  | 4月 | 4月第四周 | 2026-04-27¦TJ4-CSBT¦管廊上方电缆桥架盖板松脱垂坠 正确做法：重新固定电缆桥架
EHS隐患排查 | 日常巡查 | 2026-04-27 | DH3 |  | 二车间 | 二车间二层102-F07放料管路法兰螺栓未露出两扣 | 其他 | 其他 | 安装时未选择合适的螺丝 | 方法原因 | 更换螺丝 |  | 4月 | 4月第四周 | 2026-04-27¦DH3¦二车间二层102-F07放料管路法兰螺栓未露出两扣
EHS隐患排查 | 日常巡查 | 2026-04-27 | DH3 |  | 七车间 | 七车间三、四层分布器间地面有乙二醇渗漏，需要处理 | 跑冒滴漏 | 公用工程相关 | 公用工程管路法兰渗漏，热胀冷缩 | 设备设施原因 | 已清理重新紧固 |  | 4月 | 4月第四周 | 2026-04-27¦DH3¦七车间三、四层分布器间地面有乙二醇渗漏，需要处理
EHS隐患排查 | 监控巡查 | 2026-04-27 | DH3 |  | 三车间 | 监控回放发现04/27 19:21，三车间三层人员踩踏压滤罐登高存在坠落风险 | 其他 | 其他 | 人员操作不规范 | 人的原因 | 对人员进行培训 |  | 4月 | 4月第四周 | 2026-04-27¦DH3¦监控回放发现04/27 19:21，三车间三层人员踩踏压滤罐登高存在坠落风险
EHS隐患排查 | 监控巡查 | 2026-04-27 | DH3 |  | 一车间 | 监控回放发现04/27 23:27，一车间二层人员200L桶投料人员更换管路时有溶剂撒漏 | 跑冒滴漏 | 物料撒漏 | 吹扫时间短弯头处残留微许 | 方法原因 | 责任人进行谈话，拆卸前吹扫时间增加 |  | 4月 | 4月第四周 | 2026-04-27¦DH3¦监控回放发现04/27 23:27，一车间二层人员200L桶投料人员更换管路时有溶剂撒漏
EHS隐患排查 | 监控巡查 | 2026-04-27 | DH3 |  | 三车间 | 监控发现三车间三层人员200L桶投料未检测静电阻值 | 静电事件 | 人员操作错误 | 人员操作不规范 | 人的原因 | 对人员进行培训 |  | 4月 | 4月第四周 | 2026-04-27¦DH3¦监控发现三车间三层人员200L桶投料未检测静电阻值
EHS隐患排查 | 监控巡查 | 2026-04-27 | DH3 |  | 三车间 | 监控发现三车间四层人员200L桶投料插底管插入前未连接静电导线 | 静电事件 | 人员操作错误 | 人员操作不规饭 | 人的原因 | 对人员进行培训 |  | 4月 | 4月第四周 | 2026-04-27¦DH3¦监控发现三车间四层人员200L桶投料插底管插入前未连接静电导线
EHS隐患排查 | 日常巡查 | 2026-04-27 | DH3 |  | 二车间 | 三层R25釜上加料漏斗手套有破损需更换 | 化学品暴露 | 手套破损 | 套用批次较多，造成破损 | 设备设施原因 | 更换手套 |  | 4月 | 4月第四周 | 2026-04-27¦DH3¦三层R25釜上加料漏斗手套有破损需更换
EHS隐患排查 | 日常巡查 | 2026-04-27 | DH3 |  | 三车间 | 三层R23釜上氮气管路减压阀压力超过上限标识需处理 | 其他 | 其他 | 减压阀损坏 | 设备设施原因 | 进行更换 |  | 4月 | 4月第四周 | 2026-04-27¦DH3¦三层R23釜上氮气管路减压阀压力超过上限标识需处理
EHS隐患排查 | 日常巡查 | 2026-04-27 | DH3 |  | 二车间 | 四层R05釜滴加硫酸二甲酯现场警示标识被加料车遮挡已告知朱振贴在醒目位置 | 其他 | 其他 | 粘贴位置选择不正确 | 方法原因 | 更换位置粘贴 |  | 4月 | 4月第四周 | 2026-04-27¦DH3¦四层R05釜滴加硫酸二甲酯现场警示标识被加料车遮挡已告知朱振贴在醒目位置
EHS隐患排查 | 日常巡查 | 2026-04-27 | DH3 |  | 三车间 | 三车间四层北侧消防沙过少 | 其他 | 其他 | 消防沙过少 | 设备设施原因 | 增加消防沙 |  | 4月 | 4月第四周 | 2026-04-27¦DH3¦三车间四层北侧消防沙过少
EHS隐患排查 | 日常巡查 | 2026-04-27 | DH3 |  | 三车间 | 三车间一层北侧35kg灭火器缺少检查绿签 | 其他 | 其他 | 北侧灭火器检查签掉落 | 设备设施原因 | 进行增加 |  | 4月 | 4月第四周 | 2026-04-27¦DH3¦三车间一层北侧35kg灭火器缺少检查绿签
EHS隐患排查 | 日常巡查 | 2026-04-27 | DH3 |  | 一车间 | 三层32釜33釜中间计量泵压力表损坏，指针指向最大值 | 其他 | 其他 | 表故障 | 设备设施原因 | 现场进行更换 |  | 4月 | 4月第四周 | 2026-04-27¦DH3¦三层32釜33釜中间计量泵压力表损坏，指针指向最大值
EHS隐患排查 | 监控巡查 | 2026-04-27 | DH3 |  | 一车间 | 监控回放发现一车间二层压滤罐间，压滤罐掏罐前未使用铲子进行确认固体已经压干操作 | 其他 | 其他 | 罐内少许在上方已观察 | 方法原因 | 现场观察处理 |  | 4月 | 4月第四周 | 2026-04-27¦DH3¦监控回放发现一车间二层压滤罐间，压滤罐掏罐前未使用铲子进行确认固体已经压干操作
EHS隐患排查 | 监控巡查 | 2026-04-27 | DH3 |  | 一车间 | 监控回放发现一车间二层人员佩戴手套触摸门把手开门 | 其他 | 其他 | 操作遗忘 | 方法原因 | 责任人进行批评 |  | 4月 | 4月第四周 | 2026-04-27¦DH3¦监控回放发现一车间二层人员佩戴手套触摸门把手开门
EHS隐患排查 | 日常巡查 | 2026-04-27 | DH3 |  | 三车间 | 04/24三车间三层103-F02check未书写使用时间，三车间共四台压滤罐只有两本相关checklist记录需要下发 | 其他 | 其他 | 缺少记录本 | 设备设施原因 | 进行增加 |  | 4月 | 4月第四周 | 2026-04-27¦DH3¦04/24三车间三层103-F02check未书写使用时间，三车间共四台压滤罐只有两本相关checklist记录需要下发
EHS隐患排查 | 过夜实验巡查 | 2026-04-27 | TJ3 |  | 415实验室 | 415-01通风橱台面有一装有黄色液体的锥形瓶，瓶口处橡胶塞未紧密贴合瓶口 | 其他 | 其他 | 1. 实验人员在取用、存放锥形瓶内试剂时，橡胶塞安装不到位，未检查密封状态；2. 存放有机试剂时，未选择合适的密封暂存设备，优先选择四氟瓶或者塑料瓶等密封好的装置。 | 人的原因 | 违规人员，对实验室所有锥形瓶的橡胶塞密封情况进行全面清理排查，对密封不好的以封口膜或生料带进行辅助密封。 |  | 4月 | 4月第四周 | 2026-04-27¦TJ3¦415-01通风橱台面有一装有黄色液体的锥形瓶，瓶口处橡胶塞未紧密贴合瓶口
EHS隐患排查 | 过夜实验巡查 | 2026-04-27 | TJ3 |  | 602实验室 | 602实验室废液桶桶盖使用后未盖 | 其他 | 其他 | EHS巡查时，分析员先开启了废液桶盖子，后将倾倒废液，属于倾倒废液过程中，倾倒完后，已经及时关闭废液桶盖子 | 人的原因 | 无需整改，属于倾倒废液过程中的巡查项，倾倒完毕后及时改好了废液盖子 |  | 4月 | 4月第四周 | 2026-04-27¦TJ3¦602实验室废液桶桶盖使用后未盖
EHS隐患排查 | 过夜实验巡查 | 2026-04-27 | TJ3 |  | 617实验室 | 617-02通风橱挡风玻璃未下拉到位 | 其他 | 其他 | 夜班后处理，人员离开忘记下来通风橱 | 人的原因 | 已下拉 |  | 4月 | 4月第四周 | 2026-04-27¦TJ3¦617-02通风橱挡风玻璃未下拉到位
EHS隐患排查 | 过夜实验巡查 | 2026-04-27 | TJ3 |  | 617实验室 | 617-12、617-13通风橱台面有装有液体的溶剂瓶未盖瓶盖，无人员操作 | 化学品暴露 | 未封口 | 夜班生产人员取样未及时处理掉 | 人的原因 | 已处理 |  | 4月 | 4月第四周 | 2026-04-27¦TJ3¦617-12、617-13通风橱台面有装有液体的溶剂瓶未盖瓶盖，无人员操作
EHS隐患排查 | 过夜实验巡查 | 2026-04-27 | TJ3 |  | 619实验室 | 619-06通风橱旁地面有装有液体的离心试管掉落 | 其他 | 其他 | 通风橱负责人下班前清理通风橱台面过程中，不慎将离心管碰落，没有及时进行清理 | 人的原因 | 巡查发现后及时的清理 |  | 4月 | 4月第四周 | 2026-04-27¦TJ3¦619-06通风橱旁地面有装有液体的离心试管掉落
EHS隐患排查 | 日常巡查 | 2026-04-27 | FX2 |  | 二车间 | 26090070-26090073盲板抽堵作业票，原管路介质为氮气，作业人员未辨识出窒息风险，未勾选。作业前需根据作业内容及周围环境进行有效风险辨识。 | 其他 | 其他 | 作业负责人安全隐患意识淡薄，风险辨识执行不到位 | 人的原因 | 作业票重新进行确认辨识 |  | 4月 | 4月第四周 | 2026-04-27¦FX2¦26090070-26090073盲板抽堵作业票，原管路介质为氮气，作业人员未辨识出窒息风险，未勾选。作业前需根据作业内容及周围环境进行有效风险辨识。
EHS隐患排查 | 日常巡查 | 2026-04-27 | FX2 |  | 丙库 | 丙库13#库旁尾气活性炭箱下方的静电扁铁被切断，应及时恢复。 | 静电事件 | 损坏 | 丙库13#库旁尾气活性炭箱下方的静电扁铁翘起，影响通过并有人员绊倒风险，进行切割后固定在地面，切割部分需使用电焊焊接，暂未完成。 | 设备设施原因 | 联系设备部使用电焊机进行焊接，确保静电设施完整有效。 |  | 4月 | 4月第四周 | 2026-04-27¦FX2¦丙库13#库旁尾气活性炭箱下方的静电扁铁被切断，应及时恢复。
EHS隐患排查 | 日常巡查 | 2026-04-27 | FX2 |  | 综合楼实验室 | 实验室人员邹洋在板房更衣室处边走路边观看手机 | 其他 | 其他 | 人员意识淡薄，未意识违规。 | 人的原因 | 按照制度处罚责任人。 |  | 4月 | 4月第四周 | 2026-04-27¦FX2¦实验室人员邹洋在板房更衣室处边走路边观看手机
EHS隐患排查 | 日常巡查 | 2026-04-27 | FX2 |  | 二车间真空泵房 | 二车间真空泵房内902-PSO02真空机组机械转动部位缺少防护装置 | 其他 | 其他 | 真空泵维修恢复安装后，泵的机械转动部位防护装置恢复不及时 | 人的原因 | 已安排人员对传动部位添加防护完毕 |  | 4月 | 4月第四周 | 2026-04-27¦FX2¦二车间真空泵房内902-PSO02真空机组机械转动部位缺少防护装置
EHS隐患排查 | 日常巡查 | 2026-04-27 | FX2 |  | 二车间一层 | 二车间一层Drc05双锥间外记录桌上CPr138389-05-04-06批离心固体称重操作合计处缺少执行人及核实人签字 | 其他 | 其他 | 责任人收料复核后记录签字不及时 | 人的原因 | 重新确认填写记录 |  | 4月 | 4月第四周 | 2026-04-27¦FX2¦二车间一层Drc05双锥间外记录桌上CPr138389-05-04-06批离心固体称重操作合计处缺少执行人及核实人签字
EHS隐患排查 | 日常巡查 | 2026-04-27 | FX2 |  | 一车间 | 一车间三层101-R20釜温度变送器，缺少设备校验标签。 | 其他 | 其他 | 标识脱落遗失 | 设备设施原因 | 仪表分管人员已将R20釜温度变送器校验标识补充完毕。 |  | 4月 | 4月第四周 | 2026-04-27¦FX2¦一车间三层101-R20釜温度变送器，缺少设备校验标签。
EHS隐患排查 | 日常巡查 | 2026-04-27 | FX2 |  | 二车间精馏塔 | 二车间一层精馏塔围堰处，转移溶液磁力泵接地线断裂。 | 静电事件 | 损坏 | 人员误碰导致 | 人的原因 | 已安排人员将该处脱落静电接地线重新连接完毕并对该责任人当天5S评分降为C档处罚 |  | 4月 | 4月第四周 | 2026-04-27¦FX2¦二车间一层精馏塔围堰处，转移溶液磁力泵接地线断裂。
EHS隐患排查 | 日常巡查 | 2026-04-27 | FX2 |  | 二车间 | 二车间四层北侧连续化，平推流反应器902-PFR12下方计量泵管路阀门处，有液体渗出凝固掉落地面。 | 跑冒滴漏 | 阀门渗漏 | 区域4803设备长期停用过程低点残留液体出现滴落 | 设备设施原因 | 低点进行排净处理，接头位置重新进行紧固 |  | 4月 | 4月第四周 | 2026-04-27¦FX2¦二车间四层北侧连续化，平推流反应器902-PFR12下方计量泵管路阀门处，有液体渗出凝固掉落地面。
EHS隐患排查 | 日常巡查 | 2026-04-28 | DH1 |  | M2 | 302-FD02出料口旁快开盘处有物料残留 | 跑冒滴漏 | 物料痕迹 | 清理现场时未清理彻底 | 物料原因 | 已重新清理 |  | 4月 | 4月第四周 | 2026-04-28¦DH1¦302-FD02出料口旁快开盘处有物料残留
EHS隐患排查 | 日常巡查 | 2026-04-28 | DH1 |  | M1 | 301-Drc01卸料阀门处有物料未清理干净 | 跑冒滴漏 | 物料痕迹 | 人员未清理彻底 | 人的原因 | 要求人员重新进行清理 |  | 4月 | 4月第四周 | 2026-04-28¦DH1¦301-Drc01卸料阀门处有物料未清理干净
EHS隐患排查 | 日常巡查 | 2026-04-28 | DH1 |  | M1 | 监控回放301-Drc01收料，在清理环节人员未穿戴劳保进行清理工作 | 其他 | 其他 | 人员清理现场未按要求佩戴劳动保护 | 人的原因 | 重新对其进行培训 |  | 4月 | 4月第四周 | 2026-04-28¦DH1¦监控回放301-Drc01收料，在清理环节人员未穿戴劳保进行清理工作
EHS隐患排查 | 日常巡查 | 2026-04-28 | DH1 |  | M3 | 检查3车间23下口4个槽子， 4个槽子都有底子，有部分黑色物料漂浮； 其中两个槽子开盖后有溶剂气味； 4个槽子中3个槽子有水洗合格签一个水洗签画叉，两个日期25号，一个24号； 现场已对讲告知当班工程师胡建斌禁止使用，重新备 | 化学品暴露 | 气味扩散 | EHS邮件已进行通报 | 设备设施原因 | EHS邮件已进行通报，后续进行清洗，确认后发出车间 |  | 4月 | 4月第四周 | 2026-04-28¦DH1¦检查3车间23下口4个槽子， 4个槽子都有底子，有部分黑色物料漂浮； 其中两个槽子开盖后有溶剂气味； 4个槽子中3个槽子有水洗合格签一个水洗签画叉，两个日期25号，一个24号； 现场已对讲告知当班工程师胡建斌禁止使用，重新备
EHS隐患排查 | 监控巡查 | 2026-04-28 | DH1 |  | M20 | 620-R17下口压滤罐收料，下出料口密封使用拉扣固定，现场沟通班长反馈没有对应大小的多行环，临时使用拉扣固定，请及时采购对应大小的多行环 | 其他 | 其他 | 设备配件不合规 | 人的原因 | 及时更换补充 |  | 4月 | 4月第四周 | 2026-04-28¦DH1¦620-R17下口压滤罐收料，下出料口密封使用拉扣固定，现场沟通班长反馈没有对应大小的多行环，临时使用拉扣固定，请及时采购对应大小的多行环
EHS隐患排查 | 日常巡查 | 2026-04-28 | DH1 |  | M20 | 620-R12-tr01真空管路真空阻液器内球缺失 | 其他 | 其他 | 止逆阀损坏 | 设备设施原因 | 已进行更换 |  | 4月 | 4月第四周 | 2026-04-28¦DH1¦620-R12-tr01真空管路真空阻液器内球缺失
EHS隐患排查 | 日常巡查 | 2026-04-28 | DH1 |  | M18 | 溶剂间618-R10打二甲基四氢呋喃管路车间侧法兰静电跨接未安装，最后使用人员，刘旭朝 | 静电事件 | 无跨接或接地 | 人员连接跨接遗漏 | 人的原因 | 及时进行连接 |  | 4月 | 4月第四周 | 2026-04-28¦DH1¦溶剂间618-R10打二甲基四氢呋喃管路车间侧法兰静电跨接未安装，最后使用人员，刘旭朝
EHS隐患排查 | 日常巡查 | 2026-04-28 | DH1 |  | M18 | 18车间四层走廊洗眼器绿签过期未复核，请及时检查更新 | 其他 | 其他 | 检查标签书写遗漏 | 人的原因 | 及时进行检查补充 |  | 4月 | 4月第四周 | 2026-04-28¦DH1¦18车间四层走廊洗眼器绿签过期未复核，请及时检查更新
EHS隐患排查 | 日常巡查 | 2026-04-28 | DH1 |  | M21 | 7号楼门厅消火栓检查绿签过期请及时检查更新 721-ce04-tr01前转移泵接地线使用黑色外皮线，需要更换黄绿外皮接地线 | 静电事件 | 过有效期 | 检查时遗漏 | 人的原因 | 静电接地线已经更换，灭火器等已经重新检查 |  | 4月 | 4月第四周 | 2026-04-28¦DH1¦7号楼门厅消火栓检查绿签过期请及时检查更新 721-ce04-tr01前转移泵接地线使用黑色外皮线，需要更换黄绿外皮接地线
EHS隐患排查 | 日常巡查 | 2026-04-28 | DH1 |  | M22 | 722-fd07平台上人孔处及手套箱后方边缘处物料粉尘需要清理，三合一取样杯损坏 722-R32前计量泵上法兰跨接断裂，已沟通现场人员更换 溶剂间722-R27打甲叔醚管路中间法兰跨接断裂，请及时更换 | 静电事件 | 损坏 | 人孔及手套箱缝隙处有物料为人员取样/耙料后清理不彻底，在缝隙处有残留 静电跨接使用中磨损损坏 | 方法原因 | 现场已进行彻底清理，静电跨接已更换 |  | 4月 | 4月第四周 | 2026-04-28¦DH1¦722-fd07平台上人孔处及手套箱后方边缘处物料粉尘需要清理，三合一取样杯损坏 722-R32前计量泵上法兰跨接断裂，已沟通现场人员更换 溶剂间722-R27打甲叔醚管路中间法兰跨接断裂，请及时更换
EHS隐患排查 | 日常巡查 | 2026-04-28 | DH1 |  | M7 | 207-R18反应釜上白钢软管末端未使用时需要增加快开盲板封堵 | 其他 | 其他 | 人员使用完毕清理现场未及时封堵 | 方法原因 | 已进行封堵 |  | 4月 | 4月第四周 | 2026-04-28¦DH1¦207-R18反应釜上白钢软管末端未使用时需要增加快开盲板封堵
EHS隐患排查 | 日常巡查 | 2026-04-28 | DH1 |  | M6/9 | 206-R05-Tr01尾气吸收管路有白色物料渗出，已沟通车间人员进行处理 | 跑冒滴漏 | 设备故障 | 清理不彻底所致 | 方法原因 | 已清理，已整改 |  | 4月 | 4月第四周 | 2026-04-28¦DH1¦206-R05-Tr01尾气吸收管路有白色物料渗出，已沟通车间人员进行处理
EHS隐患排查 | 日常巡查 | 2026-04-28 | DH1 |  | M7 | 207-R11-Tr01左侧410-T006储罐上方三通管路处静电跨接断裂 | 静电事件 | 无跨接或接地 | 跨接长期使用老化 | 环境原因 | 已进行更换 |  | 4月 | 4月第四周 | 2026-04-28¦DH1¦207-R11-Tr01左侧410-T006储罐上方三通管路处静电跨接断裂
EHS隐患排查 | 日常巡查 | 2026-04-28 | DH1 |  | M7 | 207-R11-Tr01左侧410-T006储罐上方转移管路缺少破漆垫片 | 其他 | 其他 | 人员更换跨接时忘记添加破漆垫片 | 方法原因 | 已进行添加 |  | 4月 | 4月第四周 | 2026-04-28¦DH1¦207-R11-Tr01左侧410-T006储罐上方转移管路缺少破漆垫片
EHS隐患排查 | 日常巡查 | 2026-04-28 | DH1 |  | M8 | 8车间二层应急洗眼器绿签日期需及时更新 | 其他 | 其他 | 人员检查完后未及时填写 | 人的原因 | 已告知检查人员进行填写 |  | 4月 | 4月第四周 | 2026-04-28¦DH1¦8车间二层应急洗眼器绿签日期需及时更新
EHS隐患排查 | 监控巡查 | 2026-04-27 | TJ3 |  | 7号楼- 702-Ce01 | 监控回放巡查11:23，702-Ce01离心机cma处理操作，打料过程中有溶剂从离心机进料口快开卡子处渗漏，操作人连接快开卡子时未使用扳手紧固 | 跑冒滴漏 | 粉尘暴露 | 球阀阀芯渗漏 | 设备设施原因 | 已对责任人进行处罚公示，对快开卡子使用标准进行重申 |  | 4月 | 4月第四周 | 2026-04-27¦TJ3¦监控回放巡查11:23，702-Ce01离心机cma处理操作，打料过程中有溶剂从离心机进料口快开卡子处渗漏，操作人连接快开卡子时未使用扳手紧固
EHS隐患排查 | 日常巡查 | 2026-04-27 | TJ3 |  | 7号楼高富坡班组 | 702-R19反应釜排净阀门，法兰螺栓出现松动，现场与赵乾坤主任沟通，及时禁锢 | 其他 | 其他 | 人员更换法兰后没有及时紧固 | 人的原因 | 已对责任人进行批评教育重新安装紧固 |  | 4月 | 4月第四周 | 2026-04-27¦TJ3¦702-R19反应釜排净阀门，法兰螺栓出现松动，现场与赵乾坤主任沟通，及时禁锢
EHS隐患排查 | 日常巡查 | 2026-04-27 | TJ3 |  | 8号楼梁珂迪 | 8号楼二层7车间807-R03反应釜上方漏斗加料手套胶圈密封不严密，已沟通现场人员整改 | 其他 | 其他 | 漏斗手套密封位置预留长度不足，使用过程中剐蹭胶圈，导致胶圈移位。 | 方法原因 | 调整手套和胶圈的位置，保证密封性 |  | 4月 | 4月第四周 | 2026-04-27¦TJ3¦8号楼二层7车间807-R03反应釜上方漏斗加料手套胶圈密封不严密，已沟通现场人员整改
EHS隐患排查 | 日常巡查 | 2026-04-27 | TJ3 |  | 8号楼 | 现场抽查8号楼新入职人员张凯文跑冒滴漏培训情况，该员工可以清楚表示已经过培训，并每日进行强调。现场提问打压试密相关内容，可以清楚回答出操作要点，打压目的；但询问本年度管控目标及跑冒滴漏事故等级，事故分类了解不全面，需属地进一步加强培训 | 其他 | 其他 | 培训工作进行中，新员工尚未掌握事故分类的标准 | 方法原因 | 加强培训，保证培训质量的前提下，加快培训进展。 |  | 4月 | 4月第四周 | 2026-04-27¦TJ3¦现场抽查8号楼新入职人员张凯文跑冒滴漏培训情况，该员工可以清楚表示已经过培训，并每日进行强调。现场提问打压试密相关内容，可以清楚回答出操作要点，打压目的；但询问本年度管控目标及跑冒滴漏事故等级，事故分类了解不全面，需属地进一步加强培训
EHS隐患排查 | 日常巡查 | 2026-04-27 | TJ3 |  | 8号楼汪天祥班组 | 804-FD02-TR01接收罐（未使用），下口变径处，螺栓松动，现场与刘云超主任沟通，及时紧固 | 其他 | 其他 | 变径垫片安装的三元乙丙垫，在使用过程中中，垫片应力老化，弹性减弱，导致螺栓松动。 | 设备设施原因 | 将变变径下方的垫片更换为四氟垫片。安装牢固。 |  | 4月 | 4月第四周 | 2026-04-27¦TJ3¦804-FD02-TR01接收罐（未使用），下口变径处，螺栓松动，现场与刘云超主任沟通，及时紧固
EHS隐患排查 | 日常巡查 | 2026-04-27 | TJ3 |  | 9号楼乔阳阔班组 | 9号楼四层三车间，氮气管路支架从墙面脱落，已与刘爽主任沟通，报修处理 | 其他 | 其他 | 氮气管路支架固定螺丝松动，导致脱落，已安排重新紧固 | 设备设施原因 | 已紧固 |  | 4月 | 4月第四周 | 2026-04-27¦TJ3¦9号楼四层三车间，氮气管路支架从墙面脱落，已与刘爽主任沟通，报修处理
EHS隐患排查 | 日常巡查 | 2026-04-27 | TJ3 |  | 12号楼 | 巡查发现12号楼一层泵房入口处洗眼液存放处挂钩脱落，致洗眼液掉落，已沟通常晓旭主任进行处理 | 其他 | 其他 | 挂钩黏胶脱落 | 设备设施原因 | 已重新粘贴 |  | 4月 | 4月第四周 | 2026-04-27¦TJ3¦巡查发现12号楼一层泵房入口处洗眼液存放处挂钩脱落，致洗眼液掉落，已沟通常晓旭主任进行处理
EHS隐患排查 | 月度管理重点-操作规范 | 2026-04-27 | TJ3 |  | 7号楼高富坡班组 | 1、CPo126964-10-01a 702-R09釜硼氢化钠，查看操作规范，执行人均在名单范围内，已经过培训并签到确认，检查未见异常 2、Cpo143602-02-01n02-01 702-R01 三乙基硅烷，查看操作规范，执行人均在名单范围内，已经过培训并签到确认，检查未见异常 3、CPo124679-06-01-10 701-R10釜滴加氯化氢乙酸乙酯，查看操作规范，执行人均在名单范围内，已经过培训并签到确认，检查未见异常 4、CPo129905-05-05-01 702-R19，三正丁基膦，查看操作规范，执行人均在名单范围内，已经过培训并签到确认，检查未见异常 5、CPo143286-01-04-04 701-R06，溴化氢，查看操作规范，执行人均在名单范围内，已经过培训并签到确认，检查未见异常 6、CPo145676-01-02-01 702-R19， 硼氢化钠，查看操作规范，执行人均在名单范围内，已经过培训并签到确认，检查未见异常 | 其他 | 其他 |  |  |  |  | 4月 | 4月第四周 | 2026-04-27¦TJ3¦1、CPo126964-10-01a 702-R09釜硼氢化钠，查看操作规范，执行人均在名单范围内，已经过培训并签到确认，检查未见异常 2、Cpo143602-02-01n02-01 702-R01 三乙基硅烷，查看操作规范，执行人均在名单范围内，已经过培训并签到确认，检查未见异常 3、CPo124679-06-01-10 701-R10釜滴加氯化氢乙酸乙酯，查看操作规范，执行人均在名单范围内，已经过培训并签到确认，检查未见异常 4、CPo129905-05-05-01 702-R19，三正丁基膦，查看操作规范，执行人均在名单范围内，已经过培训并签到确认，检查未见异常 5、CPo143286-01-04-04 701-R06，溴化氢，查看操作规范，执行人均在名单范围内，已经过培训并签到确认，检查未见异常 6、CPo145676-01-02-01 702-R19， 硼氢化钠，查看操作规范，执行人均在名单范围内，已经过培训并签到确认，检查未见异常
EHS隐患排查 | 月度管理重点-操作规范 | 2026-04-27 | TJ3 |  | 8号楼梁珂迪班组 | 1、CPr148831-01-01-01 807-R03 碘甲烷，查看操作规范，执行人均在名单范围内，已经过培训并签到确认，检查未见异常 2、cpo146573-01-1dn1e-01 805-R07三氟甲磺酸酐三甲基硅酯，查看操作规范，执行人均在名单范围内，已经过培训并签到确认，检查未见异常 3、CKo148089-01-04-01 803-R04一氧化碳，查看操作规范，执行人均在名单范围内，已经过培训并签到确认，检查未见异常 4、cpo140498-01-01-03 ， 802-R05，氨基锂，查看操作规范，执行人均在名单范围内，已经过培训并签到确认，检查未见异常 5、Cko141997-02-02-01 803-R05，钯碳，查看操作规范，执行人均在名单范围内，已经过培训并签到确认，检查未见异常 6、CPo130477-01-C-01， 807-R03 ，过硫酸氢钾，查看操作规范，执行人均在名单范围内，已经过培训并签到确认，检查未见异常 | 其他 | 其他 |  |  |  |  | 4月 | 4月第四周 | 2026-04-27¦TJ3¦1、CPr148831-01-01-01 807-R03 碘甲烷，查看操作规范，执行人均在名单范围内，已经过培训并签到确认，检查未见异常 2、cpo146573-01-1dn1e-01 805-R07三氟甲磺酸酐三甲基硅酯，查看操作规范，执行人均在名单范围内，已经过培训并签到确认，检查未见异常 3、CKo148089-01-04-01 803-R04一氧化碳，查看操作规范，执行人均在名单范围内，已经过培训并签到确认，检查未见异常 4、cpo140498-01-01-03 ， 802-R05，氨基锂，查看操作规范，执行人均在名单范围内，已经过培训并签到确认，检查未见异常 5、Cko141997-02-02-01 803-R05，钯碳，查看操作规范，执行人均在名单范围内，已经过培训并签到确认，检查未见异常 6、CPo130477-01-C-01， 807-R03 ，过硫酸氢钾，查看操作规范，执行人均在名单范围内，已经过培训并签到确认，检查未见异常
EHS隐患排查 | 月度管理重点-操作规范 | 2026-04-27 | TJ3 |  | 9号楼张长宾班组 | 1、CPo140787-02-07-01 904-R03 N,O-双三甲硅基乙酰胺，查看操作规范，执行人均在名单范围内，已经过培训并签到确认，检查未见异常 2、CPo126136-10-A 901-R09 草酰氯，查看操作规范，执行人均在名单范围内，已经过培训并签到确认，检查未见异常 3、CPo123010-04-02-01 903-R09 间硝基苯磺酰氯，查看操作规范，执行人均在名单范围内，已经过培训并签到确认，检查未见异常 4、CPo120424-18-01a-01，903-R01，格氏试剂，查看操作规范，执行人均在名单范围内，已经过培训并签到确认，检查未见异常 5、CPo120424-17-01a，903-R01，格氏试剂，查看操作规范，执行人均在名单范围内，已经过培训并签到确认，检查未见异常 6、CPo126701-10-A1nA2-13 901-R07，草酰氯，查看操作规范，执行人均在名单范围内，已经过培训并签到确认，检查未见异常 | 其他 | 其他 |  |  |  |  | 4月 | 4月第四周 | 2026-04-27¦TJ3¦1、CPo140787-02-07-01 904-R03 N,O-双三甲硅基乙酰胺，查看操作规范，执行人均在名单范围内，已经过培训并签到确认，检查未见异常 2、CPo126136-10-A 901-R09 草酰氯，查看操作规范，执行人均在名单范围内，已经过培训并签到确认，检查未见异常 3、CPo123010-04-02-01 903-R09 间硝基苯磺酰氯，查看操作规范，执行人均在名单范围内，已经过培训并签到确认，检查未见异常 4、CPo120424-18-01a-01，903-R01，格氏试剂，查看操作规范，执行人均在名单范围内，已经过培训并签到确认，检查未见异常 5、CPo120424-17-01a，903-R01，格氏试剂，查看操作规范，执行人均在名单范围内，已经过培训并签到确认，检查未见异常 6、CPo126701-10-A1nA2-13 901-R07，草酰氯，查看操作规范，执行人均在名单范围内，已经过培训并签到确认，检查未见异常
EHS隐患排查 | 月度管理重点-操作规范 | 2026-04-27 | TJ3 |  | 12号楼张先腾班组 | 1、CPo145676-02-03-01，1205-R49，叔丁醇钾 ，查看操作规范，执行人均在名单范围内，已经过培训并签到确认，检查未见异常 2、CPr129411-01-06n07-01 1205-R18、乙酰氯，查看操作规范，执行人均在名单范围内，已经过培训并签到确认，检查未见异常 3、Po145676-02-03-01，1205-R49，叔丁醇钾，查看操作规范，执行人均在名单范围内，已经过培训并签到确认，检查未见异常 4、CPo143631-02-05-01：1205-R38 HOBT ，查看操作规范，执行人均在名单范围内，已经过培训并签到确认，检查未见异常 5、CPo126960-02-04-01，1205-r35 丙烯酸，查看操作规范，执行人均在名单范围内，已经过培训并签到确认，检查未见异常 6、CPo144038-01-02-02，1205-R39，苯甲酰氯，查看操作规范，执行人均在名单范围内，已经过培训并签到确认，检查未见异常 | 其他 | 其他 |  |  |  |  | 4月 | 4月第四周 | 2026-04-27¦TJ3¦1、CPo145676-02-03-01，1205-R49，叔丁醇钾 ，查看操作规范，执行人均在名单范围内，已经过培训并签到确认，检查未见异常 2、CPr129411-01-06n07-01 1205-R18、乙酰氯，查看操作规范，执行人均在名单范围内，已经过培训并签到确认，检查未见异常 3、Po145676-02-03-01，1205-R49，叔丁醇钾，查看操作规范，执行人均在名单范围内，已经过培训并签到确认，检查未见异常 4、CPo143631-02-05-01：1205-R38 HOBT ，查看操作规范，执行人均在名单范围内，已经过培训并签到确认，检查未见异常 5、CPo126960-02-04-01，1205-r35 丙烯酸，查看操作规范，执行人均在名单范围内，已经过培训并签到确认，检查未见异常 6、CPo144038-01-02-02，1205-R39，苯甲酰氯，查看操作规范，执行人均在名单范围内，已经过培训并签到确认，检查未见异常
EHS隐患排查 | 日常巡查 | 2026-04-27 | TJ4-CMMD |  | 4号楼四层 | 4号楼4-28无操作引风罩未关闭。正确做法：引风罩未使用时及时关闭，避免影响其他风量。 | 其他 | 其他 | 人员使用完毕引风罩未关闭 | 人的原因 | 引风罩未使用完毕及时关闭 |  | 4月 | 4月第四周 | 2026-04-27¦TJ4-CMMD¦4号楼4-28无操作引风罩未关闭。正确做法：引风罩未使用时及时关闭，避免影响其他风量。
EHS隐患排查 | 日常巡查 | 2026-04-27 | TJ4-CMMD |  | 4号楼四层 | 4号楼4-28间氮气软管连接处漏气。正确做法：及时紧固，避免影响屋内氧含量。 | 跑冒滴漏 | 漏气 | 管路老化疲劳 | 设备设施原因 | 已加固管路密封 |  | 4月 | 4月第四周 | 2026-04-27¦TJ4-CMMD¦4号楼4-28间氮气软管连接处漏气。正确做法：及时紧固，避免影响屋内氧含量。
EHS隐患排查 | 日常巡查 | 2026-04-27 | TJ4-CMMD |  | 4号楼四层 | 4号楼4-09间暂存危化处于监控盲区。正确做法：危化品应处于监控范围内。 | 其他 | 其他 | 人员使用时进行挪动 | 人的原因 | 已存放至监控可视范围 |  | 4月 | 4月第四周 | 2026-04-27¦TJ4-CMMD¦4号楼4-09间暂存危化处于监控盲区。正确做法：危化品应处于监控范围内。
EHS隐患排查 | 日常巡查 | 2026-04-27 | TJ4-CMMD |  | 4号楼二层 | 4号楼2-18物料中转间200L溶剂桶未夹静电卡子 | 静电事件 | 人员操作错误 | 人员未及时添加静电卡子 | 人的原因 | 已添加静电卡子 |  | 4月 | 4月第四周 | 2026-04-27¦TJ4-CMMD¦4号楼2-18物料中转间200L溶剂桶未夹静电卡子
EHS隐患排查 | 日常巡查 | 2026-04-27 | TJ4-CMMD |  | 11号楼二层 | 14:03 11号楼2-14临电箱今日未检查。 | 其他 | 其他 | 临时用电配电箱未及时检查 | 方法原因 | 已现场整改完成 |  | 4月 | 4月第四周 | 2026-04-27¦TJ4-CMMD¦14:03 11号楼2-14临电箱今日未检查。
EHS隐患排查 | 日常巡查 | 2026-04-27 | TJ4-CMMD |  | 12号楼四层 | 15:41 12号楼4-21间钢平台上的灭火器被阻挡。正确做法：灭火器前一米内禁止遮挡。 | 其他 | 其他 | 人员消防安全意识不足 | 人的原因 | 及时移开遮挡 |  | 4月 | 4月第四周 | 2026-04-27¦TJ4-CMMD¦15:41 12号楼4-21间钢平台上的灭火器被阻挡。正确做法：灭火器前一米内禁止遮挡。
EHS隐患排查 | 日常巡查 | 2026-04-27 | TJ4-CMMD |  | 12号楼四层 | 15：45 12号楼4-34间步梯未加防滑条。正确做法：钢梯需加防滑条，防止使用时人员滑跌，请同类问题排查。 | 其他 | 其他 | 人员安装时遗漏 | 人的原因 | 及时安排人员进行补贴 |  | 4月 | 4月第四周 | 2026-04-27¦TJ4-CMMD¦15：45 12号楼4-34间步梯未加防滑条。正确做法：钢梯需加防滑条，防止使用时人员滑跌，请同类问题排查。
EHS隐患排查 | 日常巡查 | 2026-04-27 | TJ4-CMMD |  | 12号楼四层 | 04/27/2026 7:20 12号楼4-17间手套和全面罩未密封保存。正确做法:密封保存，防止交叉污染。 | 其他 | 其他 | 操作人员使用后未及时密封保存 | 人的原因 | 对现场操作人员进行培训，及时密封手套和全面罩 |  | 4月 | 4月第四周 | 2026-04-27¦TJ4-CMMD¦04/27/2026 7:20 12号楼4-17间手套和全面罩未密封保存。正确做法:密封保存，防止交叉污染。
EHS隐患排查 | 日常巡查 | 2026-04-27 | TJ4-CMMD |  | 4号楼三层 | 22：04 4号楼3-09间取样瓶未贴签。正确做法：取样后及时贴签，直观清楚瓶内溶液名称 | 其他 | 其他 | 4号楼3-09间取样瓶未贴签。 | 人的原因 | 取样后及时贴签，直观清楚瓶内溶液名称 |  | 4月 | 4月第四周 | 2026-04-27¦TJ4-CMMD¦22：04 4号楼3-09间取样瓶未贴签。正确做法：取样后及时贴签，直观清楚瓶内溶液名称
EHS隐患排查 | 日常巡查 | 2026-04-27 | TJ4-CMMD |  | 4号楼三层 | 22：13 4号楼3-23间溢出桶移位。正确做法：及时恢复至指定位置 | 其他 | 其他 | 4号楼3-23间溢出桶移位。 | 人的原因 | 及时恢复至指定位置 |  | 4月 | 4月第四周 | 2026-04-27¦TJ4-CMMD¦22：13 4号楼3-23间溢出桶移位。正确做法：及时恢复至指定位置
EHS隐患排查 | 日常巡查 | 2026-04-27 | TJ4-CMMD |  | 4号楼四层 | 22：25 4号楼4-09间一桶DIC存放在监控盲区。正确做法:应存放在监控可视范围。 | 其他 | 其他 | 人员挪动 | 人的原因 | 移动至可视范围 |  | 4月 | 4月第四周 | 2026-04-27¦TJ4-CMMD¦22：25 4号楼4-09间一桶DIC存放在监控盲区。正确做法:应存放在监控可视范围。
EHS隐患排查 | 日常巡查 | 2026-04-27 | TJ4-CMMD |  | 4号楼四层 | 22：34 4号楼4-16间项目人员未佩戴同等级劳保进入查看情况。正确做法：佩戴同等级劳保进入查看 | 其他 | 其他 | 人员安全意识单薄 | 人的原因 | 佩戴同等级安全劳保 |  | 4月 | 4月第四周 | 2026-04-27¦TJ4-CMMD¦22：34 4号楼4-16间项目人员未佩戴同等级劳保进入查看情况。正确做法：佩戴同等级劳保进入查看
EHS隐患排查 | 日常巡查 | 2026-04-27 | TJ4-CMMD |  | 12号楼三层 | 21：59 12号楼三层3-13间电子秤秤头污染且缺少防护壳。正确做法:及时清理并添加防护壳，避免污染。 | 其他 | 其他 | 人员使用时不小心沾染物料，防护壳遗失 | 人的原因 | 及时安排人员清理秤头并添加防护壳 |  | 4月 | 4月第四周 | 2026-04-27¦TJ4-CMMD¦21：59 12号楼三层3-13间电子秤秤头污染且缺少防护壳。正确做法:及时清理并添加防护壳，避免污染。
EHS隐患排查 | 日常巡查 | 2026-04-27 | TJ4-CMMD |  | 12号楼三层 | 22：03 12号楼三层3-02间TJ4S-1213-Sy01-TCU01和TJ4S-1213-Sy01-R01-TCU01温控单元上静电跨接断裂。正确做法:及时更换。 | 静电事件 | 无跨接或接地 | 人员操作时碰撞导致 | 人的原因 | 及时更换静电跨接 |  | 4月 | 4月第四周 | 2026-04-27¦TJ4-CMMD¦22：03 12号楼三层3-02间TJ4S-1213-Sy01-TCU01和TJ4S-1213-Sy01-R01-TCU01温控单元上静电跨接断裂。正确做法:及时更换。
EHS隐患排查 | 日常巡查 | 2026-04-27 | TJ4-CMMD |  | 11号楼三层 | 18：33 11号楼3-32间人员脱除劳保流程有误。正确做法：应按照丁腈手套-防护服-全面罩-一次性手套的流程 | 其他 | 其他 | 脱除劳保流程有误 | 方法原因 | 已现场整改完成 |  | 4月 | 4月第四周 | 2026-04-27¦TJ4-CMMD¦18：33 11号楼3-32间人员脱除劳保流程有误。正确做法：应按照丁腈手套-防护服-全面罩-一次性手套的流程
EHS隐患排查 | 日常巡查 | 2026-04-27 | TJ4-CMMD |  | 12号楼四层 | 20：31 12号楼4-21间白钢编织管缺少保温措施。正确做法：及时添加保温措施。 | 其他 | 其他 | 安装时未及时添加 | 人的原因 | 安排人员及时添加 |  | 4月 | 4月第四周 | 2026-04-27¦TJ4-CMMD¦20：31 12号楼4-21间白钢编织管缺少保温措施。正确做法：及时添加保温措施。
EHS隐患排查 | 日常巡查 | 2026-04-28 | DH1 |  | M8 | 8车间消防设施检查记录过期未交，请及时检查签写上交 | 其他 | 其他 | 昨天已告知赵阳，28日上交 | 方法原因 | 已在28日上交完毕 |  | 4月 | 4月第四周 | 2026-04-28¦DH1¦8车间消防设施检查记录过期未交，请及时检查签写上交
EHS隐患排查 | 日常巡查 | 2026-04-28 | DH1 |  | M22 | 22车间消防设施检查记录过期未交，请及时检查签写上交 | 其他 | 其他 | 人员已书写完毕，未及时进行提交，人员未确认具体到期日期，导致超期未提交 | 方法原因 | 现已进行提交 |  | 4月 | 4月第四周 | 2026-04-28¦DH1¦22车间消防设施检查记录过期未交，请及时检查签写上交
EHS隐患排查 | 日常巡查 | 2026-04-28 | DH1 |  | M22 | 04/28/2026 02:18:24分监控发现B7M22-1F-预留区-1-76，车间人员压滤罐收料时使用铲子未连接静电，对讲沟通车间告知已及时连接 | 静电事件 | 人员操作错误 | 经监控核查，外包人员掏活性炭，收料口位置耙子连接静电，人员开启视镜孔处铲料用塑料袋封口完毕直接掏料，未连接静电，对外包人员面谈为遗忘，下意识直接操作 | 人的原因 | 已对人员进行再培训，在干每一个操作前是否合规，告知班长外包人员操作时进行巡查 |  | 4月 | 4月第四周 | 2026-04-28¦DH1¦04/28/2026 02:18:24分监控发现B7M22-1F-预留区-1-76，车间人员压滤罐收料时使用铲子未连接静电，对讲沟通车间告知已及时连接
EHS隐患排查 | 日常巡查 | 2026-04-28 | DH1 |  | M13 | 十三车间一层FD02三合一间静电接地报警器卡子有白色物料痕迹，还请使用后及时清理归位。 | 跑冒滴漏 | 物料痕迹 | 白色痕迹未及时清理 | 设备设施原因 | 已整改完毕 |  | 4月 | 4月第四周 | 2026-04-28¦DH1¦十三车间一层FD02三合一间静电接地报警器卡子有白色物料痕迹，还请使用后及时清理归位。
EHS隐患排查 | 日常巡查 | 2026-04-28 | DH1 |  | M13 | 十三车间一层走廊应急柜内缺少吸收棉，还请及时添加补充。 | 其他 | 其他 | 吸收棉缺少 | 设备设施原因 | 已整改完毕 |  | 4月 | 4月第四周 | 2026-04-28¦DH1¦十三车间一层走廊应急柜内缺少吸收棉，还请及时添加补充。
EHS隐患排查 | 物理性伤害类事故CAPA专项排查 | 2026-04-28 | DH1 |  | M10 | 十车间二层13釜下口转移管路已粘贴当心碰头标识，管路离墙较近车间人员反馈人员经过球阀位置多次碰头，有人员触碰摔倒风险，还请车间提供整改措施。 | 其他 | 其他 | 管路受釜下口高度限制粘贴提醒标识 | 设备设施原因 | 整改完成 |  | 4月 | 4月第四周 | 2026-04-28¦DH1¦十车间二层13釜下口转移管路已粘贴当心碰头标识，管路离墙较近车间人员反馈人员经过球阀位置多次碰头，有人员触碰摔倒风险，还请车间提供整改措施。
EHS隐患排查 | 日常巡查 | 2026-04-28 | DH1 |  | M13 | 十三车间二层413-E01-Tr03储罐下口地面有物料痕迹，还请及时清理。 | 跑冒滴漏 | 物料痕迹 | 大白导致 | 设备设施原因 | 已整改完毕 |  | 4月 | 4月第四周 | 2026-04-28¦DH1¦十三车间二层413-E01-Tr03储罐下口地面有物料痕迹，还请及时清理。
EHS隐患排查 | 日常巡查 | 2026-04-28 | DH1 |  | M13 | 十三车间二层10釜接收罐下口阀门缺少盲板，还请及时添加。 | 跑冒滴漏 | 缺少盲板/丝堵 | 盲板缺失 | 设备设施原因 | 已整改完毕 |  | 4月 | 4月第四周 | 2026-04-28¦DH1¦十三车间二层10釜接收罐下口阀门缺少盲板，还请及时添加。
EHS隐患排查 | 物理性伤害类事故CAPA专项排查 | 2026-04-28 | DH1 |  | M13 | 十三车间二层09釜接收罐边转移泵下方管路盲板处距离压力罐较窄，人员经过有绊倒风险，还请及时处理。 | 跑冒滴漏 | 阀门渗漏 | 设备空间受限 | 设备设施原因 | 已整改完毕 |  | 4月 | 4月第四周 | 2026-04-28¦DH1¦十三车间二层09釜接收罐边转移泵下方管路盲板处距离压力罐较窄，人员经过有绊倒风险，还请及时处理。
EHS隐患排查 | 物理性伤害类事故CAPA专项排查 | 2026-04-28 | DH1 |  | M12 | 十二车间四层412-F01压力罐使用二步梯位置狭窄，使用后及时清理防止人员绊倒。 | 其他 | 其他 | 登高梯摆放位置不合理 | 设备设施原因 | 进行梯子位置重新摆放完成 |  | 4月 | 4月第四周 | 2026-04-28¦DH1¦十二车间四层412-F01压力罐使用二步梯位置狭窄，使用后及时清理防止人员绊倒。
EHS隐患排查 | 日常巡查 | 2026-04-28 | DH1 |  | M12 | 十二车间四层压力罐412-F01中间处盲板静电跨接断裂，还请及时处理。 | 静电事件 | 无跨接或接地 | 跨接损坏 | 设备设施原因 | 进行静电跨接更换完成 |  | 4月 | 4月第四周 | 2026-04-28¦DH1¦十二车间四层压力罐412-F01中间处盲板静电跨接断裂，还请及时处理。
EHS隐患排查 | 物理性伤害类事故CAPA专项排查 | 2026-04-28 | DH1 |  | M10 | 十车间三层02釜接收罐爬梯无固定，人员登高踩踏有摔伤风险，还请及时固定处理。 | 其他 | 其他 | 现场整改完成 | 设备设施原因 | 整改完成 |  | 4月 | 4月第四周 | 2026-04-28¦DH1¦十车间三层02釜接收罐爬梯无固定，人员登高踩踏有摔伤风险，还请及时固定处理。
EHS隐患排查 | 日常巡查 | 2026-04-28 | DH1 |  | M16 | 十六车间四层走廊洗眼喷淋网眼变形，还请及时处理。 | 其他 | 其他 | 使用时磕碰或设备转移时磕碰 | 人的原因 | 整改 |  | 4月 | 4月第四周 | 2026-04-28¦DH1¦十六车间四层走廊洗眼喷淋网眼变形，还请及时处理。
EHS隐患排查 | 日常巡查 | 2026-04-28 | DH1 |  | M14 | 十四车间三层413-T070储罐下口阀门静电跨接掉落，还请及时恢复。 | 静电事件 | 损坏 | 跨接脱落已恢复 | 设备设施原因 | 已进行整改 |  | 4月 | 4月第四周 | 2026-04-28¦DH1¦十四车间三层413-T070储罐下口阀门静电跨接掉落，还请及时恢复。
EHS隐患排查 | 物理性伤害类事故CAPA专项排查 | 2026-04-28 | DH1 |  | M16 | 十六车间三层登高梯护栏有一侧未遮挡有人员掉落风险，还请及时处理。 | 其他 | 其他 | 管线限制原因，使用时另一侧升起 | 设备设施原因 | 培训宣贯，日常核查 |  | 4月 | 4月第四周 | 2026-04-28¦DH1¦十六车间三层登高梯护栏有一侧未遮挡有人员掉落风险，还请及时处理。
EHS隐患排查 | 物理性伤害类事故CAPA专项排查 | 2026-04-28 | DH1 |  | M16 | 十六车间二层登高梯护栏未使用有人员登高掉落风险，还请及时处理。 | 其他 | 其他 | 管线限制，登高梯升起无法移动，使用时移动到指定位置后升起护栏后使用 | 设备设施原因 | 加强培训，护栏升起方可登高操作 |  | 4月 | 4月第四周 | 2026-04-28¦DH1¦十六车间二层登高梯护栏未使用有人员登高掉落风险，还请及时处理。
EHS隐患排查 | 日常巡查 | 2026-04-27 | DH1 |  | M7 | 7车间1层FD01,经监控显示该过滤干燥间门口有个推车，推车上有一个灭火器标识牌，经回放查看为白天10:01车间人员将位于监控死角的标识牌拆下，放置在该推车上，后续需要恢复。 | 其他 | 其他 | 审计现场人员彩板贴皮拆卸后未及时恢复 | 方法原因 | 已进行恢复 |  | 4月 | 4月第四周 | 2026-04-27¦DH1¦7车间1层FD01,经监控显示该过滤干燥间门口有个推车，推车上有一个灭火器标识牌，经回放查看为白天10:01车间人员将位于监控死角的标识牌拆下，放置在该推车上，后续需要恢复。
EHS隐患排查 | 日常巡查 | 2026-04-27 | TJ2 |  | 1-206 | 15：30，01通风橱反应密闭，沟通研发人员后，其现场整改完毕（低风险84条 | 其他 | 其他 | 这个是无氧低温长时间延时破坏，置换完空气后暂时封闭体系，启动搅拌后项目人忘记开通氮气 | 人的原因 | 保持氮气保护 |  | 4月 | 4月第四周 | 2026-04-27¦TJ2¦15：30，01通风橱反应密闭，沟通研发人员后，其现场整改完毕（低风险84条
EHS隐患排查 | 日常巡查 | 2026-04-27 | TJ2 |  | 1-204 | 15:25,溶剂柜里发现异丙醇03/23/2026开封已超一个月，未在盘点时张贴过氧化物前体警示标签，现场已沟通研发人员整改（低风险73条） | 其他 | 其他 | 实验室值班人员每日确认，实验室负责人每周检查不到位 | 人的原因 | 少量异丙醇，且近期无项目使用，已报废处理 |  | 4月 | 4月第四周 | 2026-04-27¦TJ2¦15:25,溶剂柜里发现异丙醇03/23/2026开封已超一个月，未在盘点时张贴过氧化物前体警示标签，现场已沟通研发人员整改（低风险73条）
EHS隐患排查 | 日常巡查 | 2026-04-27 | TJ2 |  | 1-302 | 15：00，发现投库瓶反应未加防爆屏障或亚克力罩子，现场已沟通研发人员整改(低风险85条) | 其他 | 其他 | 人员使用投库瓶在普通磁力搅拌上进行反应，未及时加装防爆屏 | 人的原因 | 及时整改，装置外加装防爆屏 |  | 4月 | 4月第四周 | 2026-04-27¦TJ2¦15：00，发现投库瓶反应未加防爆屏障或亚克力罩子，现场已沟通研发人员整改(低风险85条)
EHS隐患排查 | 日常巡查 | 2026-04-27 | TJ2 |  | 1-203 | 检查实验室记录本，未发现漏报情况（项目主管焦园园） | 其他 | 其他 |  |  |  |  | 4月 | 4月第四周 | 2026-04-27¦TJ2¦检查实验室记录本，未发现漏报情况（项目主管焦园园）
EHS隐患排查 | 日常巡查 | 2026-04-27 | TJ2 |  | 2-201 | 检查实验室记录本，未发现漏报情况（项目主管温必聪） | 其他 | 其他 |  |  |  |  | 4月 | 4月第四周 | 2026-04-27¦TJ2¦检查实验室记录本，未发现漏报情况（项目主管温必聪）
EHS隐患排查 | 夜间巡查 | 2026-04-26 | TJ2 |  | 2号楼2层走廊 | 20：50，应急柜过期未检查（低风险89条） | 其他 | 其他 | 个人原因，未及时更新表格 | 人的原因 | 及时检查，更新检查记录 |  | 4月 | 4月第四周 | 2026-04-26¦TJ2¦20：50，应急柜过期未检查（低风险89条）
EHS隐患排查 | 日常巡查 | 2026-04-27 | TJ4-CMMD |  | 25号库 | 货架上二层货物无效捆绑 | 其他 | 其他 | 人员日常发料后，物料进行绑捆时绑带未固定牢固，无效绑捆 | 方法原因 | 现场已和库管员指正，当场进行了整改 |  | 4月 | 4月第四周 | 2026-04-27¦TJ4-CMMD¦货架上二层货物无效捆绑
EHS隐患排查 | 日常巡查 | 2026-04-27 | TJ4-CMMD |  | 25号库 | 溶剂桶遮挡推车式灭火器 | 其他 | 其他 | 日常收发物料，物料放置时遮挡灭火器 | 方法原因 | 现场已和库管员对该行为进行了指正，并转移了物料 |  | 4月 | 4月第四周 | 2026-04-27¦TJ4-CMMD¦溶剂桶遮挡推车式灭火器
EHS隐患排查 | 日常排查 | 2026-04-27 | DH1 |  | M10 | 这个是10车间二层走廊洗眼喷淋，淋浴头坏了，现场对接车人员维修完毕 | 其他 | 其他 | 非10车间区域 | 设备设施原因 | 现场整改完成 |  | 4月 | 4月第四周 | 2026-04-27¦DH1¦这个是10车间二层走廊洗眼喷淋，淋浴头坏了，现场对接车人员维修完毕
EHS隐患排查 | 日常排查 | 2026-04-27 | DH1 |  | 生产设备部 | 411-R10施工区域陈工负责的欣禾外包施工后，离开现场去喝水，现场没有作业人员，未关电源，沟通属地协助关闭。 | 其他 | 其他 | 施工中途离场，没有作业人员，后未及时关闭电源 | 人的原因 | 已对施工人员重新培训 |  | 4月 | 4月第四周 | 2026-04-27¦DH1¦411-R10施工区域陈工负责的欣禾外包施工后，离开现场去喝水，现场没有作业人员，未关电源，沟通属地协助关闭。
EHS隐患排查 | 劳动节节前排查 | 2026-04-27 | TJ4-CSBT |  | 126实验室 | 配电箱未锁 正确做法:电箱使用后及时上锁 | 其他 | 其他 | 5S巡查不到位 | 人的原因 | 立即整改，加强5S巡查 |  | 4月 | 4月第四周 | 2026-04-27¦TJ4-CSBT¦配电箱未锁 正确做法:电箱使用后及时上锁
EHS隐患排查 | 劳动节节前排查 | 2026-04-27 | TJ4-CSBT |  | 223实验室 | 1号通风橱台面残留白色物料痕迹未及时清理 正确做法：物料、化学品等撒漏及时清理 | 跑冒滴漏 | 物料撒漏 | 人员问题 | 人的原因 | 已清理 |  | 4月 | 4月第四周 | 2026-04-27¦TJ4-CSBT¦1号通风橱台面残留白色物料痕迹未及时清理 正确做法：物料、化学品等撒漏及时清理
EHS隐患排查 | 劳动节节前排查 | 2026-04-27 | TJ4-CSBT |  | 224实验室 | 水池台面残留白色物料痕迹未及时清理 正确做法：物料、化学品等撒漏及时清理 | 跑冒滴漏 | 物料撒漏 | 洗手池洗手液污渍残留 | 人的原因 | 清洗 |  | 4月 | 4月第四周 | 2026-04-27¦TJ4-CSBT¦水池台面残留白色物料痕迹未及时清理 正确做法：物料、化学品等撒漏及时清理
EHS隐患排查 | 劳动节节前排查 | 2026-04-27 | TJ4-CSBT |  | 244实验室 | 氧气检测器未张贴校验标签 正确做法：气体检测器每年校验并张贴检验标签 | 其他 | 其他 | 校验后未及时打印标签 | 方法原因 | 打印合格标签 |  | 4月 | 4月第四周 | 2026-04-27¦TJ4-CSBT¦氧气检测器未张贴校验标签 正确做法：气体检测器每年校验并张贴检验标签
EHS隐患排查 | 劳动节节前排查 | 2026-04-27 | TJ4-CSBT |  | 226实验室 | 冰箱电源线插头虚接 正确做法：电源线插头须插到位，确保牢固，防止虚接 | 其他 | 其他 | 冰箱电源插头未及时检查 | 人的原因 | 冰箱电源插头插紧，防止虚接 |  | 4月 | 4月第四周 | 2026-04-27¦TJ4-CSBT¦冰箱电源线插头虚接 正确做法：电源线插头须插到位，确保牢固，防止虚接
EHS隐患排查 | 劳动节节前排查 | 2026-04-27 | TJ4-CSBT |  | 230实验室 | 中央操作台面天平旁残留白色物料痕迹未及时清理 正确做法：物料、化学品等撒漏及时清理 | 跑冒滴漏 | 物料撒漏 | 员工5S意识薄弱 | 人的原因 | 立刻清理 |  | 4月 | 4月第四周 | 2026-04-27¦TJ4-CSBT¦中央操作台面天平旁残留白色物料痕迹未及时清理 正确做法：物料、化学品等撒漏及时清理
EHS隐患排查 | 劳动节节前排查 | 2026-04-27 | TJ4-CSBT |  | 231实验室 | 离心机排水口堵塞 正确做法：设备排水口需畅通且设置收集容器 | 其他 | 其他 | 实验室人员5S意识薄弱，未观察到离心机排水口堵塞。 | 人的原因 | 疏通排水口并设置了收集器 |  | 4月 | 4月第四周 | 2026-04-27¦TJ4-CSBT¦离心机排水口堵塞 正确做法：设备排水口需畅通且设置收集容器
EHS隐患排查 | 劳动节节前排查 | 2026-04-27 | TJ4-CSBT |  | 食堂后厨 | 推车遮挡消防栓。 正确做法：消防设施禁止遮挡 | 其他 | 其他 | 人员意识还需加强 | 人的原因 | 消防设施禁止遮挡 |  | 4月 | 4月第四周 | 2026-04-27¦TJ4-CSBT¦推车遮挡消防栓。 正确做法：消防设施禁止遮挡
EHS隐患排查 | 劳动节节前排查 | 2026-04-27 | TJ4-CSBT |  | 128实验室 | 纯化仪连接的盛有废液的废液桶未密封 正确做法：废液桶须密封，防止气味弥散 | 化学品暴露 | 未封口 | 原有密闭塑料袋橡皮筋脱落，实验室人员没有及时密封 | 人的原因 | 寻找更加牢固的方式固定密封废液桶与软管 |  | 4月 | 4月第四周 | 2026-04-27¦TJ4-CSBT¦纯化仪连接的盛有废液的废液桶未密封 正确做法：废液桶须密封，防止气味弥散
EHS隐患排查 | 日常巡查 | 2026-04-25 | SH2 |  | B8楼顶 | B8楼顶通风管道铁皮翘起，维修时易划伤 | 其他 | 其他 | 设备设施原因 | 设备设施原因 | 立即整改 |  | 4月 | 4月第四周 | 2026-04-25¦SH2¦B8楼顶通风管道铁皮翘起，维修时易划伤
EHS隐患排查 | 日常巡查 | 2026-04-27 | TJ2 |  | 3-210 | 14：28，孙永丽（试用期）使用粉尘柜称量127594 API时（OEB3，皮肤致敏），未开启排风，现场沟通本人不了解粉尘柜的使用，以及不了解物料的皮肤致敏信息，未执行易致敏化学品操作规程，佩戴双层一次性手套。沟通曹欢主管对新员工使用设备培训，以及化学品危险性信息的培训，才能上岗使用（中风险12条&低风险31条） | 其他 | 其他 | 实验人员孙永丽实验前未对127594项目API进行OEB等级信息的确认，不了解API的皮肤致敏，对排风罩操作要求不明确，缺乏安全意识。 | 人的原因 | 及时制止错误操作，开启通风，戴双层手套进行后续实验操作 |  | 4月 | 4月第四周 | 2026-04-27¦TJ2¦14：28，孙永丽（试用期）使用粉尘柜称量127594 API时（OEB3，皮肤致敏），未开启排风，现场沟通本人不了解粉尘柜的使用，以及不了解物料的皮肤致敏信息，未执行易致敏化学品操作规程，佩戴双层一次性手套。沟通曹欢主管对新员工使用设备培训，以及化学品危险性信息的培训，才能上岗使用（中风险12条&低风险31条）
EHS隐患排查 | 日常巡查 | 2026-04-27 | TJ2 |  | 2-212 | 11：12，卢佳歆（实习生）拿烧杯承装的API+水溶液时，未佩戴手套（低风险4条） | 其他 | 其他 | 实习期员工的安全意识培训不到位，日常管理带教员工疏于管理 | 人的原因 | 及时停止操作，按照要求佩戴个人防护措施 |  | 4月 | 4月第四周 | 2026-04-27¦TJ2¦11：12，卢佳歆（实习生）拿烧杯承装的API+水溶液时，未佩戴手套（低风险4条）
EHS隐患排查 | 日常巡查 | 2026-04-27 | TJ2 |  | 2-312 | 扫码系统杂发单超24h未点接收确认(低风险81条） | 其他 | 其他 | 人员疏忽 | 人的原因 | 补充扫码完成接收 |  | 4月 | 4月第四周 | 2026-04-27¦TJ2¦扫码系统杂发单超24h未点接收确认(低风险81条）
EHS隐患排查 | 日常巡查 | 2026-04-27 | TJ2 |  | 2-105 | 溶剂柜内溶剂未扫码接收（低风险81条） | 其他 | 其他 | 领用人员领用溶剂后未及时扫码接收 | 人的原因 | 实验员接收溶剂后使用防爆手机进行扫码接收 |  | 4月 | 4月第四周 | 2026-04-27¦TJ2¦溶剂柜内溶剂未扫码接收（低风险81条）
EHS隐患排查 | 日常巡查 | 2026-04-26 | DH2 |  | 动力中心 | 动力中心一层冰机库房门口消火栓箱内未盘水袋 | 其他 | 其他 | 水带使用后未及时补充 | 人的原因 | 及时补充消防水带 |  | 4月 | 4月第四周 | 2026-04-26¦DH2¦动力中心一层冰机库房门口消火栓箱内未盘水袋
EHS隐患排查 | 日常巡查 | 2026-04-26 | DH2 |  | 动力中心 | 动力中心楼梯二楼半，安全出口指示灯故障灯闪烁 | 其他 | 其他 | 设备设施老化 | 设备设施原因 | 更换安全出口标识 |  | 4月 | 4月第四周 | 2026-04-26¦DH2¦动力中心楼梯二楼半，安全出口指示灯故障灯闪烁
EHS隐患排查 | 日常巡查 | 2026-04-26 | DH1 |  | M13 | 413R02散热风扇接触器异响严重，已沟通电工及属地切换设备，更换维修 | 其他 | 其他 | 散热风扇接触器损坏 | 设备设施原因 | 已整改完毕 |  | 4月 | 4月第四周 | 2026-04-26¦DH1¦413R02散热风扇接触器异响严重，已沟通电工及属地切换设备，更换维修
EHS隐患排查 | 日常巡查 | 2026-04-27 | DH1 |  | M12 | 412-FD02呼吸空压接头处损坏，人员使用时漏空压严重，需要更换维修。 | 其他 | 其他 | 呼吸空压减压阀损坏漏气 | 设备设施原因 | 进行更换新的减压阀 |  | 4月 | 4月第四周 | 2026-04-27¦DH1¦412-FD02呼吸空压接头处损坏，人员使用时漏空压严重，需要更换维修。
EHS隐患排查 | 日常巡查 | 2026-04-27 | DH1 |  | M11 | 04/25 14:05左右， 411-R03釜，200L桶氮气压桶加料，车间人员崔文强使用的插底管没有安装压力表，无法观察桶的压力，已现场纠正。 | 其他 | 其他 | 人员选择插低管不正确 | 人的原因 | 进行更换带有压力表的插底管 |  | 4月 | 4月第四周 | 2026-04-27¦DH1¦04/25 14:05左右， 411-R03釜，200L桶氮气压桶加料，车间人员崔文强使用的插底管没有安装压力表，无法观察桶的压力，已现场纠正。
EHS隐患排查 | 高管驻厂 | 2026-04-26 | TJ3 |  | 9号楼2F 904-Drc01 | 监控巡查发现04/26/2026，9号楼2层双锥间，20：09现场人员收料后写签时未将手套脱下，有沾染物料的风险 | 其他 | 其他 | 已将外部黄教手套摘下，对班组人员进行传达，并全员公式 | 方法原因 | 已传达 |  | 4月 | 4月第四周 | 2026-04-26¦TJ3¦监控巡查发现04/26/2026，9号楼2层双锥间，20：09现场人员收料后写签时未将手套脱下，有沾染物料的风险
EHS隐患排查 | 日常巡查 | 2026-04-26 | TJ3 |  | 7号楼东侧罐区 | 巡查发现7号楼东侧罐区废水管路标识掉落，重新粘贴 | 其他 | 其他 | 标签状态不好脱落 | 设备设施原因 | 已安排人员更换白钢标识重新打胶固定 |  | 4月 | 4月第四周 | 2026-04-26¦TJ3¦巡查发现7号楼东侧罐区废水管路标识掉落，重新粘贴
EHS隐患排查 | 日常巡查 | 2026-04-26 | TJ3 |  | 7号楼 | 702-R11反应釜，漏斗上右手手套破损，现场与杜相颉班长沟通，及时更换 | 化学品暴露 | 手套破损 | 手套磨损 | 设备设施原因 | 已安排人员更换 |  | 4月 | 4月第四周 | 2026-04-26¦TJ3¦702-R11反应釜，漏斗上右手手套破损，现场与杜相颉班长沟通，及时更换
EHS隐患排查 | 日常巡查 | 2026-04-26 | TJ3 |  | 8号楼韩闯班组 | 8号楼2层，806车间外应急柜，钥匙弯曲，难以打开柜门，沟通现场人员报修 | 其他 | 其他 | 钥匙悬挂在应急柜上，维护检查时发生剐蹭，导致钥匙变形 | 方法原因 | 将钥匙复原、门锁更换 |  | 4月 | 4月第四周 | 2026-04-26¦TJ3¦8号楼2层，806车间外应急柜，钥匙弯曲，难以打开柜门，沟通现场人员报修
EHS隐患排查 | 日常巡查 | 2026-04-26 | TJ3 |  | 8号楼韩闯班组 | 1、800-R03滴加操作，操作人员在场，溶剂桶氮气、尾气连接完好，现场未见异常情况 2、805-R06打料操作，操作人员穿戴正压呼吸器、黄胶手套，溶剂桶氮气、尾气、静电卡子连接完好，现场未见异常情况 3、801车间分装叠氮钠操作，操作人员穿戴黄色防化服、正压呼吸器、工业级丁腈手套，分装车氮气、尾气、静电卡子连接完好，现场未见异常情况 | 其他 | 其他 |  |  |  |  | 4月 | 4月第四周 | 2026-04-26¦TJ3¦1、800-R03滴加操作，操作人员在场，溶剂桶氮气、尾气连接完好，现场未见异常情况 2、805-R06打料操作，操作人员穿戴正压呼吸器、黄胶手套，溶剂桶氮气、尾气、静电卡子连接完好，现场未见异常情况 3、801车间分装叠氮钠操作，操作人员穿戴黄色防化服、正压呼吸器、工业级丁腈手套，分装车氮气、尾气、静电卡子连接完好，现场未见异常情况
EHS隐患排查 | 日常巡查 | 2026-04-26 | TJ3 |  | 12号楼 | 1205-R37手套破洞，沟通现场人员进行更换 | 其他 | 其他 | 手套质量问题 | 设备设施原因 | 已进行更换 |  | 4月 | 4月第四周 | 2026-04-26¦TJ3¦1205-R37手套破洞，沟通现场人员进行更换
EHS隐患排查 | 日常巡查 | 2026-04-26 | TJ3 |  | 12号楼 | 1205-R12之1201-F07转移管路的打压试密标签填写错误，现场填写的是1205-R12转移到1201-F01 | 其他 | 其他 | 责任人桑光辉编号看错，01写成07 | 人的原因 | 已进行纠正 |  | 4月 | 4月第四周 | 2026-04-26¦TJ3¦1205-R12之1201-F07转移管路的打压试密标签填写错误，现场填写的是1205-R12转移到1201-F01
EHS隐患排查 | 日常巡查 | 2026-04-26 | TJ3 |  | 12号楼张先腾班组 | 1201-F01收料操作，操作人员穿戴白色防化服、正压呼吸器、黄胶手套，使用的工具静电连接完好，现场未见异常情况 | 静电事件 | 人员操作错误 |  |  |  |  | 4月 | 4月第四周 | 2026-04-26¦TJ3¦1201-F01收料操作，操作人员穿戴白色防化服、正压呼吸器、黄胶手套，使用的工具静电连接完好，现场未见异常情况
EHS隐患排查 | 日常巡查 | 2026-04-26 | TJ3 |  | 7号楼张兰江班组 | 1、7号楼4层2车间，分装操作，操作人员穿戴黄色防化服、正压呼吸器、黄胶手套，分装车氮气、尾气、静电卡子连接完好，现场未见异常情况 2、702-R16使用漏斗投固体物料操作，操作人员穿戴白色防化服、正压呼吸器、黄胶手套，漏斗氮气、尾气、静电卡子连接完好，现场未见异常情况 | 静电事件 | 人员操作错误 |  |  |  |  | 4月 | 4月第四周 | 2026-04-26¦TJ3¦1、7号楼4层2车间，分装操作，操作人员穿戴黄色防化服、正压呼吸器、黄胶手套，分装车氮气、尾气、静电卡子连接完好，现场未见异常情况 2、702-R16使用漏斗投固体物料操作，操作人员穿戴白色防化服、正压呼吸器、黄胶手套，漏斗氮气、尾气、静电卡子连接完好，现场未见异常情况
EHS隐患排查 | 日常巡查 | 2026-04-26 | TJ3 |  | 9号楼 | 9号楼3层3车间，登高车上有黑色痕迹未及时清理，现场人员回复为，黑色痕迹是给管路包保温，切割保温棉时，留下的保温棉残渣 | 其他 | 其他 | 因审计需要，人员在现场进行保温重新更换工作，此项为保温管掉落，人员在现场工作并未结束，已安排清理 | 环境原因 | 已清理 |  | 4月 | 4月第四周 | 2026-04-26¦TJ3¦9号楼3层3车间，登高车上有黑色痕迹未及时清理，现场人员回复为，黑色痕迹是给管路包保温，切割保温棉时，留下的保温棉残渣
EHS隐患排查 | 日常巡查 | 2026-04-26 | TJ3 |  | 9号楼 | 900-N13压力表缺少上限标识 | 其他 | 其他 | 压力表上下限标识脱落，已安排重新粘贴， | 设备设施原因 | 已粘贴 |  | 4月 | 4月第四周 | 2026-04-26¦TJ3¦900-N13压力表缺少上限标识
EHS隐患排查 | 日常巡查 | 2026-04-26 | TJ3 |  | 9号楼 | 1、903-R05打料操作，操作人员穿戴正压呼吸器、黄胶手套，溶剂桶氮气、尾气、静电卡子连接完好，现场未见异常情况 2、901-R02滴加操作，操作人员在场，溶剂桶氮气、尾气连接完好，现场未见异常情况 3、904-R08滴加操作，操作人员在场，溶剂桶氮气、尾气连接完好，现场未见异常情况 4、9号楼3层2车间，砸料操作，操作人员穿戴白色防化服、正压呼吸器、黄胶手套，人员在层流柜中进行操作，现场未见异常情况 | 其他 | 其他 |  |  |  |  | 4月 | 4月第四周 | 2026-04-26¦TJ3¦1、903-R05打料操作，操作人员穿戴正压呼吸器、黄胶手套，溶剂桶氮气、尾气、静电卡子连接完好，现场未见异常情况 2、901-R02滴加操作，操作人员在场，溶剂桶氮气、尾气连接完好，现场未见异常情况 3、904-R08滴加操作，操作人员在场，溶剂桶氮气、尾气连接完好，现场未见异常情况 4、9号楼3层2车间，砸料操作，操作人员穿戴白色防化服、正压呼吸器、黄胶手套，人员在层流柜中进行操作，现场未见异常情况
EHS隐患排查 | 日常巡查 | 2026-04-26 | DH3 |  | 精馏车间 | 一层1101塔顶泵P-1103的进口管路排净阀门盲板固定螺栓全部松动； 一层1101塔釜泵P-1101的进口管路排净阀门盲板一颗固定螺栓松动； 一层1301塔釜泵P-3101的进口管路排净阀门盲板两颗固定螺栓松动已告知郭淑魁 | 跑冒滴漏 | 松动或脱落 | 人员安装后未紧固 | 人的原因 | 重新紧固 |  | 4月 | 4月第四周 | 2026-04-26¦DH3¦一层1101塔顶泵P-1103的进口管路排净阀门盲板固定螺栓全部松动； 一层1101塔釜泵P-1101的进口管路排净阀门盲板一颗固定螺栓松动； 一层1301塔釜泵P-3101的进口管路排净阀门盲板两颗固定螺栓松动已告知郭淑魁
EHS隐患排查 | 日常巡查 | 2026-04-26 | DH3 |  | 二车间 | 二车间三层甲叔醚水相罐氮气保护未开启，现场沟通包雪松处理。 | 其他 | 其他 | 经调查罐要进行清洗所以停了氮气保护 | 方法原因 | 对人员进行重申不管是处理还是使用氮气保护必须开启 |  | 4月 | 4月第四周 | 2026-04-26¦DH3¦二车间三层甲叔醚水相罐氮气保护未开启，现场沟通包雪松处理。
EHS隐患排查 | 日常巡查 | 2026-04-26 | DH3 |  | 三车间 | 三车间四层李淑魁取样反馈没有法兰盘。 | 其他 | 其他 | 设备不齐 | 设备设施原因 | 现场进行取样使用 |  | 4月 | 4月第四周 | 2026-04-26¦DH3¦三车间四层李淑魁取样反馈没有法兰盘。
EHS隐患排查 | 日常巡查 | 2026-04-26 | DH3 |  | 三车间 | 三车间四层103-R09加料车大阀门螺丝松动 已告知属地处理 | 其他 | 其他 | 螺丝紧固不到位 | 设备设施原因 | 现场紧固 |  | 4月 | 4月第四周 | 2026-04-26¦DH3¦三车间四层103-R09加料车大阀门螺丝松动 已告知属地处理
EHS隐患排查 | 日常巡查 | 2026-04-26 | DH3 |  | 三车间 | 三车间四层103-R13加料漏斗手套表面有白色物料暴露，已告知王宇处理 | 跑冒滴漏 | 物料撒漏 | 物料暴露 | 物料原因 | 现场清理 |  | 4月 | 4月第四周 | 2026-04-26¦DH3¦三车间四层103-R13加料漏斗手套表面有白色物料暴露，已告知王宇处理
EHS隐患排查 | 监控巡查 | 2026-04-26 | DH3 |  | 二车间 | 04/26/2026 08：45二车间一层外包人员佩戴手套触摸门把手打开清洗间大门。 | 其他 | 其他 | 经询问人员着急一时忘记 | 人的原因 | 以对人员进行强调 |  | 4月 | 4月第四周 | 2026-04-26¦DH3¦04/26/2026 08：45二车间一层外包人员佩戴手套触摸门把手打开清洗间大门。
EHS隐患排查 | 监控巡查 | 2026-04-26 | DH3 |  | 三车间 | 04/26/2026 三车间三层冷热一体机打导热油19：00开始溢出大量滴落地面至19：40人员开始处置。 | 跑冒滴漏 | 物料撒漏 | 加热排气口缺少管路 | 设备设施原因 | 现场进行增加管路 |  | 4月 | 4月第四周 | 2026-04-26¦DH3¦04/26/2026 三车间三层冷热一体机打导热油19：00开始溢出大量滴落地面至19：40人员开始处置。
EHS隐患排查 | 专业性排查 | 2026-04-26 | DH3 |  | 一车间 | 一车间四层15釜2314三废处理OR第三部减压浓缩锅底剩余体积未填写，缩出溶剂编号未填写。 | 其他 | 其他 | 填写不及时 | 方法原因 | 现场进行填写完毕 |  | 4月 | 4月第四周 | 2026-04-26¦DH3¦一车间四层15釜2314三废处理OR第三部减压浓缩锅底剩余体积未填写，缩出溶剂编号未填写。
EHS隐患排查 | 专业性排查 | 2026-04-26 | DH3 |  | 三车间 | 三车间三层20釜9057三废处理OR第四步调PH无核实人签字。 三车间三层19釜8390三废处理OR第二步加料析晶母液重量未填写。 | 其他 | 其他 | 记录不及时 | 人的原因 | 现场进行处理 |  | 4月 | 4月第四周 | 2026-04-26¦DH3¦三车间三层20釜9057三废处理OR第四步调PH无核实人签字。 三车间三层19釜8390三废处理OR第二步加料析晶母液重量未填写。
EHS隐患排查 | 日常巡查 | 2026-04-26 | DH3 |  | 三车间 | 三车间二层ce05离心机上盖侧口大片黄色物料渗出痕迹 | 跑冒滴漏 | 物料痕迹 | 离心操作上盖有渗漏物料痕迹 | 设备设施原因 | 现场进行调节螺丝，现场清理 |  | 4月 | 4月第四周 | 2026-04-26¦DH3¦三车间二层ce05离心机上盖侧口大片黄色物料渗出痕迹
EHS隐患排查 | 监控巡查 | 2026-04-26 | DH3 |  | 一车间 | 04/25/2026，20:56，一车间三层人员进行200L桶投料，插入插底管未前插底管未连接静电。 | 静电事件 | 人员操作错误 | 桶上有静电，领一段插底管静电连接 | 方法原因 | 人员进行回顾投料操作标准 |  | 4月 | 4月第四周 | 2026-04-26¦DH3¦04/25/2026，20:56，一车间三层人员进行200L桶投料，插入插底管未前插底管未连接静电。
EHS隐患排查 | 监控巡查 | 2026-04-26 | DH3 |  | 三车间 | 04/26/2026，14:28，三车间三层外包人员安装管路时踩踏反应釜管路。 | 其他 | 其他 | 操作不便，登高工具不满足现状使用 | 设备设施原因 | 现场进行提醒 |  | 4月 | 4月第四周 | 2026-04-26¦DH3¦04/26/2026，14:28，三车间三层外包人员安装管路时踩踏反应釜管路。
EHS隐患排查 | 专业性排查 | 2026-04-26 | DH3 |  | 一车间 | 一车间三层21釜加料车三只手套未使用O型圈固定，一只手套只使用一个O型圈固定。 一车间三层21釜加料车缺少支架固定。 一车间三层25釜加料车缺少压力表。 一车间四层09釜加料车投皮肤致敏物料，废包装出口使用不合适胶圈固定。 一车间四层09釜加料车投皮肤致敏物料，外仓门三颗固定螺栓未紧固，内部有少量残留物料。 一车间四层加料车投皮肤致敏物料，手套均只使用一个O型圈固定。 一车间四层16釜加料车外仓门一个卡扣固定螺栓松动，卡扣无法固定。 | 其他 | 其他 | O型圈缺少 | 设备设施原因 | 添加完毕 |  | 4月 | 4月第四周 | 2026-04-26¦DH3¦一车间三层21釜加料车三只手套未使用O型圈固定，一只手套只使用一个O型圈固定。 一车间三层21釜加料车缺少支架固定。 一车间三层25釜加料车缺少压力表。 一车间四层09釜加料车投皮肤致敏物料，废包装出口使用不合适胶圈固定。 一车间四层09釜加料车投皮肤致敏物料，外仓门三颗固定螺栓未紧固，内部有少量残留物料。 一车间四层加料车投皮肤致敏物料，手套均只使用一个O型圈固定。 一车间四层16釜加料车外仓门一个卡扣固定螺栓松动，卡扣无法固定。
EHS隐患排查 | 专业性排查 | 2026-04-26 | DH3 |  | 二车间 | 二车间三层21釜加料车投易致敏物料，尾气缺少过滤器。 | 其他 | 其他 | 审计全部借给一车间了，中间加了滤布 | 方法原因 | 添加过滤布进行处理 |  | 4月 | 4月第四周 | 2026-04-26¦DH3¦二车间三层21釜加料车投易致敏物料，尾气缺少过滤器。
EHS隐患排查 | 专业性排查 | 2026-04-26 | DH3 |  | 三车间 | 三车间四层09釜加料车缺少支架固定，个别O型圈型号不合适。 三车间四层12釜加料车两只手套有破口且只用一个O型圈固定，加料车未使用支架固定。 三车间三层17釜加料车手套均只有一个O型圈固定。 三车间三层17釜加料车缺少支架固定。 三车间三层18釜加料车缺少一只手套，一只手套有破口且使用一个O型圈固定。 | 其他 | 其他 | O型圈缺少，支架未安装 | 设备设施原因 | 进行补充 |  | 4月 | 4月第四周 | 2026-04-26¦DH3¦三车间四层09釜加料车缺少支架固定，个别O型圈型号不合适。 三车间四层12釜加料车两只手套有破口且只用一个O型圈固定，加料车未使用支架固定。 三车间三层17釜加料车手套均只有一个O型圈固定。 三车间三层17釜加料车缺少支架固定。 三车间三层18釜加料车缺少一只手套，一只手套有破口且使用一个O型圈固定。
EHS隐患排查 | 日常巡查 | 2026-04-26 | DH3 |  | 三车间 | 三车间三层17釜加料车内物料，加料车氮气保护未连接，告知赵杨连接。 | 其他 | 其他 | 现场配件缺少，脱落 | 设备设施原因 | 现场进行补充 |  | 4月 | 4月第四周 | 2026-04-26¦DH3¦三车间三层17釜加料车内物料，加料车氮气保护未连接，告知赵杨连接。
EHS隐患排查 | 日常巡查 | 2026-04-26 | FX2 |  | 二车间二层 | 二层902-R32釜减压浓缩（CPr138389-05-03-01YJXCL-02),釜尾气排空口处的氮气保护阀门未关闭，造成不必要的能源浪费。 | 其他 | 其他 | 反应釜浓缩期间，氮气保护阀门关闭不及时 | 人的原因 | 责任人进行批评教育，现场已将反应釜氮气保护关闭 |  | 4月 | 4月第四周 | 2026-04-26¦FX2¦二层902-R32釜减压浓缩（CPr138389-05-03-01YJXCL-02),釜尾气排空口处的氮气保护阀门未关闭，造成不必要的能源浪费。
EHS隐患排查 | 日常巡查 | 2026-04-26 | FX2 |  | 一车间一层 | 一车间一层T068母液接收罐进料管路法兰处静电跨接断裂。 | 静电事件 | 无跨接或接地 | 静电跨接老化，紧固受力误碰后断裂 | 设备设施原因 | 班组人员已将一层T068母液接收罐进料管路法兰静电跨接更换并紧固完成。 |  | 4月 | 4月第四周 | 2026-04-26¦FX2¦一车间一层T068母液接收罐进料管路法兰处静电跨接断裂。
EHS隐患排查 | 日常巡查 | 2026-04-26 | FX2 |  | 二车间三层 | 二车间三层902-R26釜接收罐二次缓冲罐夹套冷媒使用后阀门未关闭。 | 其他 | 其他 | 26釜二次冷凝罐使用完毕后，夹套乙二醇关闭不及时 | 人的原因 | 已安排人员对乙二醇循环进行关闭 |  | 4月 | 4月第四周 | 2026-04-26¦FX2¦二车间三层902-R26釜接收罐二次缓冲罐夹套冷媒使用后阀门未关闭。
EHS隐患排查 | 日常巡查 | 2026-04-26 | FX2 |  | 二车间三层 | 二车间三层902-R23釜压力变送器电源线拆除后接线口未封堵。 | 静电事件 | 挠性管损坏 | 压力变送器设备准备中，未通电不涉及封堵 | 设备设施原因 | 压力变送器使用完毕后第一时间进行拆除 |  | 4月 | 4月第四周 | 2026-04-26¦FX2¦二车间三层902-R23釜压力变送器电源线拆除后接线口未封堵。
EHS隐患排查 | 日常巡查 | 2026-04-26 | FX2 |  | 二车间一层 | 二车间一层三合一间西侧外墙电话分机防爆配电箱缺少静电接地导线。 | 静电事件 | 无跨接或接地 | 电话分机防爆配电箱静电接地线安装遗漏 | 人的原因 | 已安排人员添加静电接地线完毕 |  | 4月 | 4月第四周 | 2026-04-26¦FX2¦二车间一层三合一间西侧外墙电话分机防爆配电箱缺少静电接地导线。
EHS隐患排查 | 日常巡查 | 2026-04-26 | FX2 |  | 二车间一层 | 二车间一层北侧垃圾桶旁使用后沾染有物料的物料包装袋未封口。 | 化学品暴露 | 未封口 | 沾染废物垃圾袋封口不及时 | 人的原因 | 对垃圾袋封口完毕 |  | 4月 | 4月第四周 | 2026-04-26¦FX2¦二车间一层北侧垃圾桶旁使用后沾染有物料的物料包装袋未封口。
EHS隐患排查 | 日常巡查 | 2026-04-25 | FX2 |  | 甲库2 | 甲库2、2-06B货架后方安全出口指示灯熄灭需修复。 | 其他 | 其他 | 线路故障导致应急指示等不亮 | 设备设施原因 | 已将故障应急照明灯维修完成，检查其他应急灯无问题。 |  | 4月 | 4月第四周 | 2026-04-25¦FX2¦甲库2、2-06B货架后方安全出口指示灯熄灭需修复。
EHS隐患排查 | 日常巡查 | 2026-04-26 | TJ3 |  | 418实验室 | 418-16通风橱层析柱未封口 | 其他 | 其他 | 层析柱已压干，无溶剂，实验员未进行密封 | 人的原因 | 将层析柱及时清理 |  | 4月 | 4月第四周 | 2026-04-26¦TJ3¦418-16通风橱层析柱未封口
EHS隐患排查 | 日常巡查 | 2026-04-26 | TJ3 |  | 516实验室 | 516-01通风橱5S较差 | 其他 | 其他 | 使用完夹套瓶等未及时收拾 | 人的原因 | 清理不用的仪器，保持台面整洁 |  | 4月 | 4月第四周 | 2026-04-26¦TJ3¦516-01通风橱5S较差
EHS隐患排查 | 日常巡查 | 2026-04-26 | TJ3 |  | 735实验室 | 735-12通风橱层析柱未封口 | 化学品暴露 | 未封口 | 层析柱没封口 | 人的原因 | 层析柱封口 |  | 4月 | 4月第四周 | 2026-04-26¦TJ3¦735-12通风橱层析柱未封口
EHS隐患排查 | 日常巡查 | 2026-04-26 | TJ3 |  | 619实验室 | 619实验室通风橱前地面，存在白色、黑色痕迹未清理 | 其他 | 其他 | 物业打扫卫生未清理干净导致 | 人的原因 | 联系物业进行清理 |  | 4月 | 4月第四周 | 2026-04-26¦TJ3¦619实验室通风橱前地面，存在白色、黑色痕迹未清理
EHS隐患排查 | 日常巡查 | 2026-04-26 | TJ4-CMMD |  | 4号楼四层 | 4号楼4-41间TJ4S-404-E01-T01轻组分罐压力表两处上限标识。正确做法：及时去除不正确的上限标识 | 其他 | 其他 | 压力表使用未对其进行检查 | 人的原因 | 已更改正确压力表上限 |  | 4月 | 4月第四周 | 2026-04-26¦TJ4-CMMD¦4号楼4-41间TJ4S-404-E01-T01轻组分罐压力表两处上限标识。正确做法：及时去除不正确的上限标识
EHS隐患排查 | 日常巡查 | 2026-04-26 | TJ4-CMMD |  | 4号楼二层 | 4号楼二层物流通道固体物料缺少二级防护。正确做法:固体物料需添加二级防护槽。 | 其他 | 其他 | 人员未及时添加二级防护 | 人的原因 | 已添加二级防护 |  | 4月 | 4月第四周 | 2026-04-26¦TJ4-CMMD¦4号楼二层物流通道固体物料缺少二级防护。正确做法:固体物料需添加二级防护槽。
EHS隐患排查 | 日常巡查 | 2026-04-26 | TJ4-CMMD |  | 4号楼四层 | 11：33 4号楼4-43间项目人员未佩戴同等级劳保进入查看情况。正确做法：佩戴同等级劳保进入查看 | 其他 | 其他 | 人员安全意识单薄 | 人的原因 | 换用同等级的安全劳保 |  | 4月 | 4月第四周 | 2026-04-26¦TJ4-CMMD¦11：33 4号楼4-43间项目人员未佩戴同等级劳保进入查看情况。正确做法：佩戴同等级劳保进入查看
EHS隐患排查 | 日常巡查 | 2026-04-26 | TJ4-CMMD |  | 4号楼四层 | 4号楼4-43间加料管路缺少流向标识。正确做法：添加流向标识 | 其他 | 其他 | 标签老化脱落 | 设备设施原因 | 已更换新管路标签 |  | 4月 | 4月第四周 | 2026-04-26¦TJ4-CMMD¦4号楼4-43间加料管路缺少流向标识。正确做法：添加流向标识
EHS隐患排查 | 日常巡查 | 2026-04-26 | TJ4-CMMD |  | 12号楼四层 | 12号楼4-20间TJ4S-1213-Sy11多肽固相合成仪处手套箱处均少一个O型环 正确做法：应使用双O型环紧固 | 化学品暴露 | 其他 | 安装人员安装时遗漏 | 人的原因 | 及时安排人员添加O型圈 |  | 4月 | 4月第四周 | 2026-04-26¦TJ4-CMMD¦12号楼4-20间TJ4S-1213-Sy11多肽固相合成仪处手套箱处均少一个O型环 正确做法：应使用双O型环紧固
EHS隐患排查 | 日常巡查 | 2026-04-26 | TJ4-CMMD |  | 11号楼四层 | 11号楼4-40间TJ4S-1108-Sy11-R01-XV18气动阀处压力表表盘被遮挡 影响示数观察 正确做法:及时处理，避免影响观察。 | 其他 | 其他 | 表盘被污染 | 设备设施原因 | 已整改完毕，同类问题排查，人员进行培训 |  | 4月 | 4月第四周 | 2026-04-26¦TJ4-CMMD¦11号楼4-40间TJ4S-1108-Sy11-R01-XV18气动阀处压力表表盘被遮挡 影响示数观察 正确做法:及时处理，避免影响观察。
EHS隐患排查 | 日常巡查 | 2026-04-26 | TJ4-CMMD |  | 11号楼四层 | 11号楼4-22间南通通博人员使用人字梯时无人扶梯 正确做法：使用人字梯时需要有人扶梯 | 其他 | 其他 | 已整改完毕，同类问题排查，人员进行培训 | 人的原因 | 已整改完毕，同类问题排查，人员进行培训 |  | 4月 | 4月第四周 | 2026-04-26¦TJ4-CMMD¦11号楼4-22间南通通博人员使用人字梯时无人扶梯 正确做法：使用人字梯时需要有人扶梯
EHS隐患排查 | 日常巡查 | 2026-04-26 | TJ4-CMMD |  | 4号楼二层 | 4号楼2-18物料中转间物料桶未链接静电卡子 正确做法：放置的物料桶需要链接静电卡子 | 静电事件 | 人员操作错误 | 人员未及时添加静电卡子 | 人的原因 | 已添加静电卡子 |  | 4月 | 4月第四周 | 2026-04-26¦TJ4-CMMD¦4号楼2-18物料中转间物料桶未链接静电卡子 正确做法：放置的物料桶需要链接静电卡子
EHS隐患排查 | 日常巡查 | 2026-04-26 | TJ4-CMMD |  | 4号楼三层 | 22：13 4号楼3-12间 防爆配电箱按钮缺少保护壳，正确做法：及时添加，防止使用时误碰 | 其他 | 其他 | 4号楼3-12间 防爆配电箱按钮缺少保护壳 | 人的原因 | 及时添加，防止使用时误碰 |  | 4月 | 4月第四周 | 2026-04-26¦TJ4-CMMD¦22：13 4号楼3-12间 防爆配电箱按钮缺少保护壳，正确做法：及时添加，防止使用时误碰
EHS隐患排查 | 日常巡查 | 2026-04-26 | TJ4-CMMD |  | 4号楼三层 | 22：18 4号楼3-09间 高压纯化色谱系统CMM-404-HPPC03连接的废液桶上四氟头未连接快接梢头，正确做法：及时添加，确保固定管路密封，防止气味扩散 | 化学品暴露 | 气味扩散 | 4号楼3-09间 高压纯化色谱系统CMM-404-HPPC03连接的废液桶上四氟头未连接快接梢头 | 人的原因 | 及时添加，确保固定管路密封，防止气味扩散 |  | 4月 | 4月第四周 | 2026-04-26¦TJ4-CMMD¦22：18 4号楼3-09间 高压纯化色谱系统CMM-404-HPPC03连接的废液桶上四氟头未连接快接梢头，正确做法：及时添加，确保固定管路密封，防止气味扩散
EHS隐患排查 | 日常巡查 | 2026-04-26 | TJ4-CMMD |  | 4号楼四层 | 22：36 4号楼4-14间 通风橱台面有明显白色物料粉末，正确做法：分装结束后及时清洁台面，防止物料暴露 | 跑冒滴漏 | 物料痕迹 | 人员操作不规范，导致原料洒落 | 人的原因 | 已清洁通风橱 |  | 4月 | 4月第四周 | 2026-04-26¦TJ4-CMMD¦22：36 4号楼4-14间 通风橱台面有明显白色物料粉末，正确做法：分装结束后及时清洁台面，防止物料暴露
EHS隐患排查 | 日常巡查 | 2026-04-26 | TJ4-CMMD |  | 4号楼四层 | 04/26/2026 19：53 4号楼4-16间 操作人员压滤罐翻料作业完毕后脱除PEE顺序有误，正确做法：先脱防护服后再摘除全面罩 | 其他 | 其他 | 人员安全意识淡薄 | 人的原因 | 先脱除防护服后再摘除全面罩 |  | 4月 | 4月第四周 | 2026-04-26¦TJ4-CMMD¦04/26/2026 19：53 4号楼4-16间 操作人员压滤罐翻料作业完毕后脱除PEE顺序有误，正确做法：先脱防护服后再摘除全面罩
EHS隐患排查 | 日常巡查 | 2026-04-26 | TJ4-CMMD |  | 12号楼四层 | 12号楼4-21间，空呼接口缺少捣防护壳，为保证接口处清洁，应及时进行补充。 | 其他 | 其他 | 操作人员使用空压管路后未及时添加 | 人的原因 | 及时安排人员添加防护壳 |  | 4月 | 4月第四周 | 2026-04-26¦TJ4-CMMD¦12号楼4-21间，空呼接口缺少捣防护壳，为保证接口处清洁，应及时进行补充。
EHS隐患排查 | 日常巡查 | 2026-04-26 | TJ4-CMMD |  | 12号楼四层 | 12号楼4-03间，钢平台二层排风口缺少禁止遮挡标识，需要进行补充。 | 其他 | 其他 | 人员忘记添加 | 人的原因 | 及时安排人员添加标识 |  | 4月 | 4月第四周 | 2026-04-26¦TJ4-CMMD¦12号楼4-03间，钢平台二层排风口缺少禁止遮挡标识，需要进行补充。
EHS隐患排查 | 日常巡查 | 2026-04-26 | TJ4-CMMD |  | 12号楼三层 | 12号楼3-66间，12-12-R09反应釜旁边溶剂管路弯头法兰处缺少静电跨接，需要及时进行进行添加。 | 静电事件 | 无跨接或接地 | 人员安装管路时忘记添加 | 人的原因 | 及时安排人员添加静电跨接 |  | 4月 | 4月第四周 | 2026-04-26¦TJ4-CMMD¦12号楼3-66间，12-12-R09反应釜旁边溶剂管路弯头法兰处缺少静电跨接，需要及时进行进行添加。
EHS隐患排查 | 日常巡查 | 2026-04-26 | TJ4-CMMD |  | 11号楼四层 | 9：51 11号楼4-15间，人员在清洗手套箱过程中带着一次性手套摸门把手开门，应避免带手套开门，避免交叉污染。 | 其他 | 其他 | 人员意识不足 | 人的原因 | 已整改完毕，同类问题排查，人员进行培训 |  | 4月 | 4月第四周 | 2026-04-26¦TJ4-CMMD¦9：51 11号楼4-15间，人员在清洗手套箱过程中带着一次性手套摸门把手开门，应避免带手套开门，避免交叉污染。
EHS隐患排查 | 日常巡查 | 2026-04-27 | DH1 |  | M6/9 | 206-R08-Tr01尾气管路试镜腐蚀需要更换 | 其他 | 其他 | 长时间使用所致 | 设备设施原因 | 已进行更换 |  | 4月 | 4月第四周 | 2026-04-27¦DH1¦206-R08-Tr01尾气管路试镜腐蚀需要更换
EHS隐患排查 | 日常巡查 | 2026-04-27 | DH1 |  | M6/9 | 206-R08平台上后方地面有白色印记，需要清理 | 跑冒滴漏 | 物料痕迹 | 加料后现场清理不彻底 | 方法原因 | 已清理完毕 |  | 4月 | 4月第四周 | 2026-04-27¦DH1¦206-R08平台上后方地面有白色印记，需要清理
EHS隐患排查 | 日常巡查 | 2026-04-27 | DH1 |  | M6/9 | 206-FD03间内二级保护桶上有气源管与抹布未收起，桶盖上有白色印记 | 其他 | 其他 | 使用完毕未及时清理 | 方法原因 | 已清理已整改 |  | 4月 | 4月第四周 | 2026-04-27¦DH1¦206-FD03间内二级保护桶上有气源管与抹布未收起，桶盖上有白色印记
EHS隐患排查 | 日常巡查 | 2026-04-27 | DH1 |  | M7 | 207-R10前207-T029至207-R21转移管路法兰有物料析出，现场已沟通人员处理 | 跑冒滴漏 | 法兰口滴漏 | 长期使用，螺丝松动导致 | 设备设施原因 | 已紧固并清理 |  | 4月 | 4月第四周 | 2026-04-27¦DH1¦207-R10前207-T029至207-R21转移管路法兰有物料析出，现场已沟通人员处理
EHS隐患排查 | 日常巡查 | 2026-04-27 | DH1 |  | M7 | 7车间四层122762第6步压滤母液转移管路法兰处有物料渗漏，现场已沟通人员处理 | 跑冒滴漏 | 法兰口滴漏 | 由于物料原因，管路内积存物料挥发胀管导致憋压渗出 | 物料原因 | 已清理 |  | 4月 | 4月第四周 | 2026-04-27¦DH1¦7车间四层122762第6步压滤母液转移管路法兰处有物料渗漏，现场已沟通人员处理
EHS隐患排查 | 日常巡查 | 2026-04-27 | DH1 |  | M7 | 7车间三层206-F04/F06压滤母液转移至母液罐管路打卡子处渗漏，下方法兰静电跨接断裂，现场已沟通人员重新打卡子处理 | 静电事件 | 无跨接或接地 | 管路腐蚀沙眼导致 | 设备设施原因 | 已整改 |  | 4月 | 4月第四周 | 2026-04-27¦DH1¦7车间三层206-F04/F06压滤母液转移至母液罐管路打卡子处渗漏，下方法兰静电跨接断裂，现场已沟通人员重新打卡子处理
EHS隐患排查 | 日常巡查 | 2026-04-27 | DH1 |  | 实验室 | LAB-026通风橱内鼓泡器没有鼓泡状态；LAB-005通风橱内鼓泡器缺水，无法观察是否有鼓泡状态，无法确认是否有氮气保护，现场已沟通值守人员处理 | 其他 | 其他 | 石蜡油使用后未及时补充，反应有氮气保护 | 人的原因 | 已补充鼓泡器中石蜡油 |  | 4月 | 4月第四周 | 2026-04-27¦DH1¦LAB-026通风橱内鼓泡器没有鼓泡状态；LAB-005通风橱内鼓泡器缺水，无法观察是否有鼓泡状态，无法确认是否有氮气保护，现场已沟通值守人员处理
EHS隐患排查 | 日常巡查 | 2026-04-27 | DH1 |  | M12 | 412-Drc02间内登高梯昨晚双锥装料前使用马云雷和一袋物料滑落至一侧存在人员跌落和物料洒漏风险，锁止疑似损坏需在下次使用前制订防范措施 | 其他 | 其他 | 登高车轮损坏，无法锁止 | 设备设施原因 | 进行上报物资更换登高车轮 |  | 4月 | 4月第四周 | 2026-04-27¦DH1¦412-Drc02间内登高梯昨晚双锥装料前使用马云雷和一袋物料滑落至一侧存在人员跌落和物料洒漏风险，锁止疑似损坏需在下次使用前制订防范措施
EHS隐患排查 | 日常巡查 | 2026-04-27 | DH1 |  | M10 | 410-R18尾气视镜有液体需排放 | 其他 | 其他 | 现场整改完成 | 设备设施原因 | 整改完成 |  | 4月 | 4月第四周 | 2026-04-27¦DH1¦410-R18尾气视镜有液体需排放
EHS隐患排查 | 日常巡查 | 2026-04-26 | DH1 |  | M15 | 515-FD04取样口位置有锈迹且沾有物料需处理，处理时人员注意劳保佩戴 | 其他 | 其他 | 取样残留 | 设备设施原因 | 及时清理清洁 |  | 4月 | 4月第四周 | 2026-04-26¦DH1¦515-FD04取样口位置有锈迹且沾有物料需处理，处理时人员注意劳保佩戴
EHS隐患排查 | 日常巡查 | 2026-04-26 | DH1 |  | M14 | 14车间二层热水站管路渗水至一层物料缓冲间灯管滴水至地面需处理 | 跑冒滴漏 | 管路沙眼 | 热水站渗漏 | 设备设施原因 | 已进行处理清洁 |  | 4月 | 4月第四周 | 2026-04-26¦DH1¦14车间二层热水站管路渗水至一层物料缓冲间灯管滴水至地面需处理
EHS隐患排查 | 日常巡查 | 2026-04-26 | DH1 |  | M16 | 516-R04-Tr01尾气视镜充满液体需排放 | 其他 | 其他 | 516-R04 升温回流反应导致下部视镜有液体 | 人的原因 | 排尽 |  | 4月 | 4月第四周 | 2026-04-26¦DH1¦516-R04-Tr01尾气视镜充满液体需排放
EHS隐患排查 | 日常巡查 | 2026-04-26 | DH1 |  | M16 | 516-R11对面空压管路上锁失效只有锁盒无锁具 | 其他 | 其他 | 未上锁 | 人的原因 | 安装锁具 |  | 4月 | 4月第四周 | 2026-04-26¦DH1¦516-R11对面空压管路上锁失效只有锁盒无锁具
EHS隐患排查 | 日常巡查 | 2026-04-26 | DH1 |  | M14 | 14车间三层TCU间南侧溶剂管路最下方管路末端阀门渗液且法兰间渗液至地面需处理，这已是巡查第二次发现需采取措施 | 跑冒滴漏 | 阀门渗漏 | 法兰承压内漏 | 设备设施原因 | 盲板清洁紧固 |  | 4月 | 4月第四周 | 2026-04-26¦DH1¦14车间三层TCU间南侧溶剂管路最下方管路末端阀门渗液且法兰间渗液至地面需处理，这已是巡查第二次发现需采取措施
EHS隐患排查 | 日常巡查 | 2026-04-26 | DH1 |  | M15 | 515-R08下口放料软管末端快开阀门有物料痕迹需清理 | 跑冒滴漏 | 物料痕迹 | 使用完毕物料残留析出 | 设备设施原因 | 清理清洁 |  | 4月 | 4月第四周 | 2026-04-26¦DH1¦515-R08下口放料软管末端快开阀门有物料痕迹需清理
EHS隐患排查 | 日常巡查 | 2026-04-26 | DH1 |  | M16 | 516-R04下口压滤罐至R17转移流体过滤器上方缺少压力表 | 其他 | 其他 | 过滤除不溶物过程，且前方安装有压滤罐，无正压 | 人的原因 | 安装压力表 |  | 4月 | 4月第四周 | 2026-04-26¦DH1¦516-R04下口压滤罐至R17转移流体过滤器上方缺少压力表
EHS隐患排查 | 日常巡查 | 2026-04-26 | DH1 |  | M16 | 516-R20视孔灯外壳接地线断裂 | 静电事件 | 损坏 | 导线长时间使用且项目切换频繁导致断裂。 | 设备设施原因 | 更换导线 |  | 4月 | 4月第四周 | 2026-04-26¦DH1¦516-R20视孔灯外壳接地线断裂
EHS隐患排查 | 日常巡查 | 2026-04-26 | DH1 |  | M15 | 515-R10下口有乙二醇沿着釜罩滴落至地面需处理，已告知班组清理 | 跑冒滴漏 | 机械设备漏油 | 上口排空口被打开 | 设备设施原因 | 已进行清理 |  | 4月 | 4月第四周 | 2026-04-26¦DH1¦515-R10下口有乙二醇沿着釜罩滴落至地面需处理，已告知班组清理
EHS隐患排查 | 日常巡查 | 2026-04-26 | DH1 |  | 5号楼活性炭 | 五号楼活性炭北侧笼梯旁管路渗水至地面需处理 | 跑冒滴漏 | 管路沙眼 | 蒸汽管路阀门处渗水 | 设备设施原因 | 已沟通设备部处理 |  | 4月 | 4月第四周 | 2026-04-26¦DH1¦五号楼活性炭北侧笼梯旁管路渗水至地面需处理
EHS隐患排查 | 日常巡查 | 2026-04-27 | DH1 |  | M2 | 302-R03接受罐后方防爆断路器缺少静电接地 | 静电事件 | 无跨接或接地 | 未及时进行添加 | 设备设施原因 | 已进行添加 |  | 4月 | 4月第四周 | 2026-04-27¦DH1¦302-R03接受罐后方防爆断路器缺少静电接地
EHS隐患排查 | 日常巡查 | 2026-04-27 | DH1 |  | M1 | 305-R02下口未上锁，已沟通车间上锁 | 其他 | 其他 | 设备清洗中，未上锁 | 设备设施原因 | 已重新上锁完毕 |  | 4月 | 4月第四周 | 2026-04-27¦DH1¦305-R02下口未上锁，已沟通车间上锁
EHS隐患排查 | 日常巡查 | 2026-04-27 | DH1 |  | M3 | 303-R13下口分支管路末端盲板处有物料渗漏，已沟通当班班长处理完毕 | 跑冒滴漏 | 盲板处渗漏 | 人员拆卸管路安装盲板后未禁锢完全 | 设备设施原因 | 已完成清理并禁锢完毕 |  | 4月 | 4月第四周 | 2026-04-27¦DH1¦303-R13下口分支管路末端盲板处有物料渗漏，已沟通当班班长处理完毕
EHS隐患排查 | 日常巡查 | 2026-04-27 | DH1 |  | M1 | 一车间一层放槽子，抽查两槽子，Ph检测中性，都无上限标识，一个无PH中性签，一个PH中性签无签字日期 | 其他 | 其他 | 备过来的槽子标识不全 | 方法原因 | 车间按CK已进行检查 |  | 4月 | 4月第四周 | 2026-04-27¦DH1¦一车间一层放槽子，抽查两槽子，Ph检测中性，都无上限标识，一个无PH中性签，一个PH中性签无签字日期
EHS隐患排查 | 日常巡查 | 2026-04-27 | DH1 |  | M3 | 303-R22加料箱手套上有物料残留，已沟通车间清理 | 跑冒滴漏 | 物料撒漏 | 投料完毕后未清理彻底 | 物料原因 | 已完成清理完成 |  | 4月 | 4月第四周 | 2026-04-27¦DH1¦303-R22加料箱手套上有物料残留，已沟通车间清理
EHS隐患排查 | 日常巡查 | 2026-04-27 | DH1 |  | M22 | 722车间物流平台甲苯和乙二醇二甲醚混放 | 其他 | 其他 | 备料至物料平台，未及时周转，造成混放 | 方法原因 | 已告知车间外包物流人员，料到物料平台后，及时周转分类摆放 |  | 4月 | 4月第四周 | 2026-04-27¦DH1¦722车间物流平台甲苯和乙二醇二甲醚混放
EHS隐患排查 | 日常巡查 | 2026-04-27 | DH1 |  | M21 | 721-R12溶剂管路上阀门439法兰跨接断裂 | 静电事件 | 损坏 | 使用过程中出现断裂 | 设备设施原因 | 现场已经更滑完毕 |  | 4月 | 4月第四周 | 2026-04-27¦DH1¦721-R12溶剂管路上阀门439法兰跨接断裂
EHS隐患排查 | 日常巡查 | 2026-04-27 | DH1 |  | M22 | 722-E03-Tr03接收罐尾气管路视镜凝液未及时清排，722-R16接收罐真空管路视镜破裂 | 其他 | 其他 | 浓缩中，体系较热，挥发尾气视镜积液，未及时发现排空；视镜使用中损坏有裂缝 | 设备设施原因 | 现尾气视镜已排空，视镜现已更换 |  | 4月 | 4月第四周 | 2026-04-27¦DH1¦722-E03-Tr03接收罐尾气管路视镜凝液未及时清排，722-R16接收罐真空管路视镜破裂
EHS隐患排查 | 日常巡查 | 2026-04-27 | DH1 |  | M21 | 721-R21接收罐尾气管路排凝视镜下口缺少丝堵 | 其他 | 其他 | 车间操作人员放空后，恢复不及时 | 人的原因 | 现场已经恢复完毕 |  | 4月 | 4月第四周 | 2026-04-27¦DH1¦721-R21接收罐尾气管路排凝视镜下口缺少丝堵
EHS隐患排查 | 日常巡查 | 2026-04-27 | DH1 |  | M20 | 620-R02，反应釜拆卸，管路敞口，压力表仍有示数 | 化学品暴露 | 未封口 | 压力表数值不归零 | 设备设施原因 | 已沟通设备部进行检修 |  | 4月 | 4月第四周 | 2026-04-27¦DH1¦620-R02，反应釜拆卸，管路敞口，压力表仍有示数
EHS隐患排查 | 日常巡查 | 2026-04-27 | DH1 |  | M19 | 619-F02，掏罐毕，设备恢复后，下口位置未加垫片，螺栓未紧固 | 跑冒滴漏 | 缺少盲板/丝堵 | 设备未恢复完毕 | 方法原因 | 完毕后进行恢复 |  | 4月 | 4月第四周 | 2026-04-27¦DH1¦619-F02，掏罐毕，设备恢复后，下口位置未加垫片，螺栓未紧固
EHS隐患排查 | 日常巡查 | 2026-04-26 | DH1 |  | M18 | 18车间真空泵房1层B北消火栓前有废液物料桶遮挡，请整改 | 其他 | 其他 | 消火栓被遮挡 | 人的原因 | 桶及时清理 |  | 4月 | 4月第四周 | 2026-04-26¦DH1¦18车间真空泵房1层B北消火栓前有废液物料桶遮挡，请整改
EHS隐患排查 | 日常巡查 | 2026-04-26 | DH1 |  | M20 | 20车间2-50空调机房防火门闭门器损坏，防火门关不上。请维修 | 其他 | 其他 | 使用过程中损坏 | 设备设施原因 | 已沟通进行维修 |  | 4月 | 4月第四周 | 2026-04-26¦DH1¦20车间2-50空调机房防火门闭门器损坏，防火门关不上。请维修
EHS隐患排查 | 日常巡查 | 2026-04-26 | DH1 |  | M7 | 1.7车间真空泵房一层南侧消火栓前有物料桶遮挡，请整改 2.7车间真空泵房1、2层消火栓绿签，设施名称均写错。请整改 3.7车间1层走廊西12号消火栓里水带没有胶圈，请补充 | 其他 | 其他 | 1.尾气管路排放废液桶，未及时清走 2.绿签书写错误 3.胶圈损坏脱落 | 方法原因 | 已整改 |  | 4月 | 4月第四周 | 2026-04-26¦DH1¦1.7车间真空泵房一层南侧消火栓前有物料桶遮挡，请整改 2.7车间真空泵房1、2层消火栓绿签，设施名称均写错。请整改 3.7车间1层走廊西12号消火栓里水带没有胶圈，请补充
EHS隐患排查 | 日常巡查 | 2026-04-26 | DH1 |  | M6/9 | 1.6车间真空泵房一层（西），消火栓绿签编号写错。请整改 2.6车间真空泵房二层（南），消火栓没有门锁。请补充 | 其他 | 其他 | 长时间使用所致 | 设备设施原因 | 已维修，已整改 |  | 4月 | 4月第四周 | 2026-04-26¦DH1¦1.6车间真空泵房一层（西），消火栓绿签编号写错。请整改 2.6车间真空泵房二层（南），消火栓没有门锁。请补充
EHS隐患排查 | 日常巡查 | 2026-04-26 | DH1 |  | M11 | 现场巡查发现，11车间3层003消火栓箱内标识牌脱落，请整改 | 其他 | 其他 | 背胶老化脱落 | 设备设施原因 | 进行重新固定 |  | 4月 | 4月第四周 | 2026-04-26¦DH1¦现场巡查发现，11车间3层003消火栓箱内标识牌脱落，请整改
EHS隐患排查 | 日常巡查 | 2026-04-26 | DH1 |  | M12 | 现场巡查发现，12车间1层热水站内消火栓箱内锈蚀较严重、二层机柜间对面消火栓箱内卫生条件较差，请整改 | 其他 | 其他 | 消火栓清理不彻底 | 设备设施原因 | 进行箱体清理，及喷漆 |  | 4月 | 4月第四周 | 2026-04-26¦DH1¦现场巡查发现，12车间1层热水站内消火栓箱内锈蚀较严重、二层机柜间对面消火栓箱内卫生条件较差，请整改
EHS隐患排查 | 日常巡查 | 2026-04-26 | DH1 |  | M13 | 现场巡查发现，13车间泵房内消火栓卫生较差，1层热水站内消火栓箱内卫生较差，消保标识为黄色贴纸，请更换为消保标识、4层走廊012消火栓箱内标识牌脱落，请整改 | 其他 | 其他 | 消防栓未清理 | 设备设施原因 | 已整改完毕 |  | 4月 | 4月第四周 | 2026-04-26¦DH1¦现场巡查发现，13车间泵房内消火栓卫生较差，1层热水站内消火栓箱内卫生较差，消保标识为黄色贴纸，请更换为消保标识、4层走廊012消火栓箱内标识牌脱落，请整改
EHS隐患排查 | 日常巡查 | 2026-04-26 | DH1 |  | M10 | 现场巡查发现，10车间1层1-40对面声光报警器、手动报警按钮缺少标识牌 | 其他 | 其他 | 贴皮丢失 | 方法原因 | 已整改完成 |  | 4月 | 4月第四周 | 2026-04-26¦DH1¦现场巡查发现，10车间1层1-40对面声光报警器、手动报警按钮缺少标识牌
EHS隐患排查 | 日常巡查 | 2026-04-26 | TJ3 |  | N/A | 8号楼801分布器间补漏作业现场良好 | 跑冒滴漏 | 公用工程相关 |  |  |  |  | 4月 | 4月第四周 | 2026-04-26¦TJ3¦8号楼801分布器间补漏作业现场良好
EHS隐患排查 | 日常巡查 | 2026-04-26 | TJ3 |  |  | 8号楼802车间管路维修作业现场良好 | 其他 | 其他 |  |  |  |  | 4月 | 4月第四周 | 2026-04-26¦TJ3¦8号楼802车间管路维修作业现场良好
EHS隐患排查 | 日常巡查 | 2026-04-26 | TJ2 |  | 2-209 | 实验室OEB4固体物料在1号通风橱吹料，未在OEB4专用通风橱进行，未张贴警示标识（低风险62、71条） | 其他 | 其他 | 1）人的原因 人员未及时考虑烘干物料，也属于数量使用，未张贴警示标识 2）方法因素 长时间执行同一方式，事实上已经过滤掉需要这么做的必要性 | 方法原因 |  |  | 4月 | 4月第四周 | 2026-04-26¦TJ2¦实验室OEB4固体物料在1号通风橱吹料，未在OEB4专用通风橱进行，未张贴警示标识（低风险62、71条）
EHS隐患排查 | 夜间巡查 | 2026-04-26 | TJ2 |  | 1-202 | 20：56，每日安全确认管理确认未签字（低风险44条） | 其他 | 其他 | 实验室人员下班未完成管理确认。 | 人的原因 | 节假日没有本实验室管理人员时，联系实验室负责人授权检查，或联系BU1值班主管进行管理确认检查 |  | 4月 | 4月第四周 | 2026-04-26¦TJ2¦20：56，每日安全确认管理确认未签字（低风险44条）
EHS隐患排查 | 夜间巡查 | 2026-04-26 | TJ2 |  | 1-305 | 20：35，04通风橱内搅拌未使用未断电，电工已及时处理（低风险44） | 其他 | 其他 | 责任人：N/A 通风橱使用人反馈：此通风橱从周五的过夜实验开始就只有一个机械搅拌在适用，没有第二个反应，不知道为什么会有未使用未断电的机械搅拌 周六管理人员下班前检查：4号通风橱未发现有未使用未断电的设备 | 人的原因 |  |  | 4月 | 4月第四周 | 2026-04-26¦TJ2¦20：35，04通风橱内搅拌未使用未断电，电工已及时处理（低风险44）
EHS隐患排查 | 夜间巡查 | 2026-04-26 | TJ2 |  | 1-104 | 20：12，09通风橱过夜反应未进行复核审批，已沟通实验室人员进行复核审批（低风险43条） | 其他 | 其他 | 周六过夜共4个过夜审批单，复核人段国会由于疏忽大意只审批了其中三个，另一个漏掉审批，申请人陈雪峰也未确认所有过夜审批单全部审批通过，值守人也未进行确认，最终导致过夜反应审批不及时 | 人的原因 | EHS提醒后，完成复核审批后，反应继续进行过夜 |  | 4月 | 4月第四周 | 2026-04-26¦TJ2¦20：12，09通风橱过夜反应未进行复核审批，已沟通实验室人员进行复核审批（低风险43条）
EHS隐患排查 | 夜间巡查 | 2026-04-26 | TJ2 |  | 1-104 | 20：37，04通风橱内存放一桶甲醇（低风险57） | 其他 | 其他 | 责任人段国会使用完甲醇忘记及时将溶剂放回溶剂柜 | 人的原因 | 及时将溶剂放回溶剂柜。 |  | 4月 | 4月第四周 | 2026-04-26¦TJ2¦20：37，04通风橱内存放一桶甲醇（低风险57）
EHS隐患排查 | 专业性排查 | 2026-04-26 | FX2 |  | 冬季地面结冰 | 室外操作冬季地面结冰存在人员滑倒造成人身伤害 | 其他 | 其他 | 天气原因 | 环境原因 | 人员第一时间进行清雪必要是撒盐清理 |  | 4月 | 4月第四周 | 2026-04-26¦FX2¦室外操作冬季地面结冰存在人员滑倒造成人身伤害
EHS隐患排查 | 高压灭菌锅电器排查 | 2026-04-26 | DH1 |  | 微生物实验室 | 微生物实验室的两个高温灭菌锅的接线口位置，缺少胶塞固定密封，需要使用胶塞固定蜜蜂，禁止直接进线方式，我已经沟通韩城龙，属地在沟通一下进行整改。 | 其他 | 其他 | 设备管理缺陷 | 设备设施原因 | 已使用胶塞密封固定 |  | 4月 | 4月第四周 | 2026-04-26¦DH1¦微生物实验室的两个高温灭菌锅的接线口位置，缺少胶塞固定密封，需要使用胶塞固定蜜蜂，禁止直接进线方式，我已经沟通韩城龙，属地在沟通一下进行整改。
EHS隐患排查 | 高压灭菌锅电器排查 | 2026-04-26 | DH1 |  | 微生物实验室 | 1、微生物实验室的嵌墙的配电箱内有灰尘，需要清理；同时配电箱的开门跨接需要使用黄绿线，目前使用的金属编织线。 | 静电事件 | 无跨接或接地 | 清洁不到位及电线管理缺陷 | 人的原因 | 1. 已清灰 2. 完成电线的更换和整改 |  | 4月 | 4月第四周 | 2026-04-26¦DH1¦1、微生物实验室的嵌墙的配电箱内有灰尘，需要清理；同时配电箱的开门跨接需要使用黄绿线，目前使用的金属编织线。
EHS隐患排查 | 专业性排查 | 2026-04-26 | FX2 |  | FX2 9#楼 二车间 | 车间二层北侧连接的临时物料转移管线地面铺设，存在人员绊倒风险 | 其他 | 其他 | 设备准备人员安全意识淡薄 | 人的原因 | 管线进行拆除，重新走高空铺设完成 |  | 4月 | 4月第四周 | 2026-04-26¦FX2¦车间二层北侧连接的临时物料转移管线地面铺设，存在人员绊倒风险
EHS隐患排查 | 专业性排查 | 2026-04-26 | FX2 |  | 一车间泵房 | 泵房内设备维修区域地面油渍残留 | 跑冒滴漏 | 物料撒漏 | 设备维修后清场，设备底部残留清理后溢出，现场使用水清洗，面积扩大 | 设备设施原因 | 现场进行清理完成， |  | 4月 | 4月第四周 | 2026-04-26¦FX2¦泵房内设备维修区域地面油渍残留
EHS隐患排查 | 六日巡查 | 2026-04-26 | TJ4-CSBT |  | 污水在线监测室 | 在线监测设备故障导致数据异常 未及时 在外部监管平台上备注原因说明 正确做法：联系运维单位入厂 现场处置以外 需及时在监管平台上提报原因备注 | 其他 | 其他 | 运维人员异常处置未结束 | 方法原因 | 已向管理部门报备，待处置完备注原因。 |  | 4月 | 4月第四周 | 2026-04-26¦TJ4-CSBT¦在线监测设备故障导致数据异常 未及时 在外部监管平台上备注原因说明 正确做法：联系运维单位入厂 现场处置以外 需及时在监管平台上提报原因备注
EHS隐患排查 | 现场巡查 | 2026-04-26 | TJ4-CMMD |  | 12号楼四层 | 4-04间P-12-13-010排风口异响 | 其他 | 其他 | 排风口防护网松动 | 设备设施原因 | 及时安排人员紧固防护网 |  | 4月 | 4月第四周 | 2026-04-26¦TJ4-CMMD¦4-04间P-12-13-010排风口异响
EHS隐患排查 | 现场巡查 | 2026-04-26 | TJ4-CMMD |  | 12号楼四层 | 4-03间P-12-13-006排风口异响 | 其他 | 其他 | 排风口防护网松动 | 设备设施原因 | 安排人员对排风口进行紧固 |  | 4月 | 4月第四周 | 2026-04-26¦TJ4-CMMD¦4-03间P-12-13-006排风口异响
EHS隐患排查 | 现场巡查 | 2026-04-26 | TJ4-CMMD |  | 12号楼四层 | 4-03间1213-SPS01-AT01氮封阀压力表未加上限标识 | 其他 | 其他 | 仪表校验后人员忘记添加上限标识 | 人的原因 | 及时安排人员添加 |  | 4月 | 4月第四周 | 2026-04-26¦TJ4-CMMD¦4-03间1213-SPS01-AT01氮封阀压力表未加上限标识
EHS隐患排查 | 现场巡查 | 2026-04-26 | TJ4-CMMD |  | 12号楼四层 | 4-21间1213-R20釜，下口分液未使用压视镜 | 其他 | 其他 | 人员对于风险分析不足 | 人的原因 | 及时更换压视镜 |  | 4月 | 4月第四周 | 2026-04-26¦TJ4-CMMD¦4-21间1213-R20釜，下口分液未使用压视镜
EHS隐患排查 | 现场巡查 | 2026-04-26 | TJ4-CMMD |  | 12号楼三层 | 3-48间踏步梯增加防滑条 | 其他 | 其他 | 统一粘贴时遗漏 | 人的原因 | 及时安排人员增加防滑条 |  | 4月 | 4月第四周 | 2026-04-26¦TJ4-CMMD¦3-48间踏步梯增加防滑条
EHS隐患排查 | 现场巡查 | 2026-04-26 | TJ4-CMMD |  | 12号楼三层 | 3-14间TUC管路保温层缺少，冷凝水滴落至电磁阀，阀门长时间泡水存在故障风险(同类整改） | 其他 | 其他 | 人员拆除保温层对管路进行维护未恢复保温层 | 人的原因 | 及时安排人员恢复保温层， |  | 4月 | 4月第四周 | 2026-04-26¦TJ4-CMMD¦3-14间TUC管路保温层缺少，冷凝水滴落至电磁阀，阀门长时间泡水存在故障风险(同类整改）
EHS隐患排查 | 现场巡查 | 2026-04-26 | TJ4-CMMD |  | 12号楼三层 | 3-65间1213-R08-TCU01安全阀丝扣渗漏（下游手阀未开启） | 跑冒滴漏 | 试镜渗漏 | 乙二醇腐蚀安全阀丝扣，导致渗漏 | 设备设施原因 | 及时更换安全阀丝扣 |  | 4月 | 4月第四周 | 2026-04-26¦TJ4-CMMD¦3-65间1213-R08-TCU01安全阀丝扣渗漏（下游手阀未开启）
EHS隐患排查 | 六日巡查 | 2026-04-25 | TJ4-CSBT |  | 污水站二楼压泥间外围 | 属地配备的灭火器 压力超充装 正确做法：联系监察部对应人员处理问题灭火器 | 其他 | 其他 | 平视压力表范围在合格区域 | 方法原因 | 检查压力表角度统一 |  | 4月 | 4月第四周 | 2026-04-25¦TJ4-CSBT¦属地配备的灭火器 压力超充装 正确做法：联系监察部对应人员处理问题灭火器
EHS隐患排查 | 专业性排查 | 2026-04-25 | DH3 |  | 一车间 | 一车间四层101-R07人孔有物料痕迹、一车间三层101-R28转移管路阀门有物料痕迹 | 跑冒滴漏 | 物料痕迹 | 阀芯渗漏 | 设备设施原因 | 现场进行清理紧固 |  | 4月 | 4月第四周 | 2026-04-25¦DH3¦一车间四层101-R07人孔有物料痕迹、一车间三层101-R28转移管路阀门有物料痕迹
EHS隐患排查 | 专业性排查 | 2026-04-25 | DH3 |  | 二车间 | 二车间四层102-R07减速机渗油、二车间三层碳酸氢钠溶液搅拌罐人孔处有物料痕迹、二车间四层分布器间热水泵撒漏 | 跑冒滴漏 | 物料撒漏 | 减速机渗油为呼吸阀堵塞 人孔渗漏为析出的碳酸氢钠 泵损坏待维修 | 设备设施原因 | 已全部处理完毕 |  | 4月 | 4月第四周 | 2026-04-25¦DH3¦二车间四层102-R07减速机渗油、二车间三层碳酸氢钠溶液搅拌罐人孔处有物料痕迹、二车间四层分布器间热水泵撒漏
EHS隐患排查 | 专业性排查 | 2026-04-25 | DH3 |  | 三车间 | 三车间四层103-R06计量泵表面有物料痕迹、三车间四层103-R01阀门有物料痕迹、三车间四层103-R09法兰有物料痕迹、三车间三层103-R20阀门有物料痕迹、三车间三层103-R26阀门有物料痕迹 | 跑冒滴漏 | 物料痕迹 | 设备表面有物料痕迹 | 物料原因 | 现场进行清理 |  | 4月 | 4月第四周 | 2026-04-25¦DH3¦三车间四层103-R06计量泵表面有物料痕迹、三车间四层103-R01阀门有物料痕迹、三车间四层103-R09法兰有物料痕迹、三车间三层103-R20阀门有物料痕迹、三车间三层103-R26阀门有物料痕迹
EHS隐患排查 | 日常巡查 | 2026-04-25 | DH3 |  | 三车间 | 三车间一层登高车万向轮刹车损坏需要维修 | 其他 | 其他 | 设备损坏 | 设备设施原因 | 进行替换 |  | 4月 | 4月第四周 | 2026-04-25¦DH3¦三车间一层登高车万向轮刹车损坏需要维修
EHS隐患排查 | 日常巡查 | 2026-04-25 | DH3 |  | 二车间 | 二车间一层连续化间内固定式可燃气体检测器外壳静电接地未连接 | 静电事件 | 无跨接或接地 | 拆除效验后未进行连接 | 方法原因 | 以让电工进行恢复 |  | 4月 | 4月第四周 | 2026-04-25¦DH3¦二车间一层连续化间内固定式可燃气体检测器外壳静电接地未连接
EHS隐患排查 | 日常巡查 | 2026-04-25 | DH3 |  | 一车间 | 一车间一层应急柜内存放一套阻燃防护服，与清单物资不符 | 其他 | 其他 | 标签更换错误 | 方法原因 | 沟通文员进行标签更换 |  | 4月 | 4月第四周 | 2026-04-25¦DH3¦一车间一层应急柜内存放一套阻燃防护服，与清单物资不符
EHS隐患排查 | 监控巡查 | 2026-04-25 | DH3 |  | 一车间 | 监控发现一车间四层人员踩踏101-R12接收罐登高拆卸配件 | 其他 | 其他 | 位置特殊安全意识不足 | 设备设施原因 | 责任人进行批评 |  | 4月 | 4月第四周 | 2026-04-25¦DH3¦监控发现一车间四层人员踩踏101-R12接收罐登高拆卸配件
EHS隐患排查 | 监控巡查 | 2026-04-25 | DH3 |  | 一车间 | 监控发现一车间三层人员200L桶投料插底管插入前未连接静电导线 | 静电事件 | 人员操作错误 | 桶上有静电卡子，插低管未及时添加 | 方法原因 | 责任人进行现场培训重申 |  | 4月 | 4月第四周 | 2026-04-25¦DH3¦监控发现一车间三层人员200L桶投料插底管插入前未连接静电导线
EHS隐患排查 | 监控巡查 | 2026-04-25 | DH3 |  | 七车间 | 监控回放发现，01:27消防可燃主机报警，407-R17反应釜打料有物料溢出至地面，属地人员正在处理 | 跑冒滴漏 | 物料撒漏 | 打溶剂时法兰渗漏，气动阀手动阀之间无人确认 | 方法原因 | 已及时关阀门处理 |  | 4月 | 4月第四周 | 2026-04-25¦DH3¦监控回放发现，01:27消防可燃主机报警，407-R17反应釜打料有物料溢出至地面，属地人员正在处理
EHS隐患排查 | 监控巡查 | 2026-04-25 | DH3 |  | 三车间 | 监控发现回放04/25/2026 07：12三车间三层Fd01有液体渗漏，挥发后有白色痕迹 | 跑冒滴漏 | 物料撒漏 | 设备预处理，水溶盐 | 物料原因 | 现场进行清理 |  | 4月 | 4月第四周 | 2026-04-25¦DH3¦监控发现回放04/25/2026 07：12三车间三层Fd01有液体渗漏，挥发后有白色痕迹
EHS隐患排查 | 监控巡查 | 2026-04-25 | DH3 |  | 二车间 | 监控发现04/26/2026 04：59 二车间一层Fd02人员佩戴手套扶扶手 | 其他 | 其他 | 查找责任人进行了问责 | 方法原因 | 班前会让人员自述原因 |  | 4月 | 4月第四周 | 2026-04-25¦DH3¦监控发现04/26/2026 04：59 二车间一层Fd02人员佩戴手套扶扶手
EHS隐患排查 | 日常巡查 | 2026-04-25 | DH3 |  | 一车间 | 一车间三层101-R25加料车下大阀门阀门心螺丝松动 已告知属地 | 跑冒滴漏 | 松动或脱落 | 螺丝微松动 | 方法原因 | 现场进行紧固 |  | 4月 | 4月第四周 | 2026-04-25¦DH3¦一车间三层101-R25加料车下大阀门阀门心螺丝松动 已告知属地
EHS隐患排查 | 日常巡查 | 2026-04-25 | DH3 |  | 一车间 | 一车间三层101-R26釜旁流体过滤器上压力表缺少上限标识 已告知权龙虎 | 其他 | 其他 | 标签脱落 | 方法原因 | 现场添加完毕 |  | 4月 | 4月第四周 | 2026-04-25¦DH3¦一车间三层101-R26釜旁流体过滤器上压力表缺少上限标识 已告知权龙虎
EHS隐患排查 | 日常巡查 | 2026-04-25 | DH3 |  | 二车间 | 二车间二层102-R15下口聚乙烯管路缺少审批单 已告知属地 | 其他 | 其他 | 生产经理添加不及时 | 方法原因 | 已进行审批添加 |  | 4月 | 4月第四周 | 2026-04-25¦DH3¦二车间二层102-R15下口聚乙烯管路缺少审批单 已告知属地
EHS隐患排查 | 日常巡查 | 2026-04-25 | DH3 |  | 二车间 | 二车间三层102-R24加料漏斗手套破损 已告知朱振 | 化学品暴露 | 手套破损 | 投料正常损坏 | 方法原因 | 已进行更换处理 |  | 4月 | 4月第四周 | 2026-04-25¦DH3¦二车间三层102-R24加料漏斗手套破损 已告知朱振
EHS隐患排查 | 日常巡查 | 2026-04-25 | TJ3 |  | 602实验室 | 602实验室水池台面有一水浴锅未完全放置在水池台面上，有部分悬空放置。 | 其他 | 其他 | 分析员未摆放好水浴锅 | 人的原因 | 已改正，摆放好水浴锅 |  | 4月 | 4月第四周 | 2026-04-25¦TJ3¦602实验室水池台面有一水浴锅未完全放置在水池台面上，有部分悬空放置。
EHS隐患排查 | 日常巡查 | 2026-04-25 | TJ3 |  | 618实验室 | 618-09通风橱旁地面有一包白色物料掉落 | 跑冒滴漏 | 物料痕迹 | 实验人员不小心掉落 | 人的原因 | 立即拾起并放至制定位置 |  | 4月 | 4月第四周 | 2026-04-25¦TJ3¦618-09通风橱旁地面有一包白色物料掉落
EHS隐患排查 | 日常巡查 | 2026-04-25 | TJ3 |  | 620实验室 | 620实验室旋蒸通风橱挡风玻璃未下拉到位 | 其他 | 其他 | 人员意识 | 人的原因 | 立即下拉 |  | 4月 | 4月第四周 | 2026-04-25¦TJ3¦620实验室旋蒸通风橱挡风玻璃未下拉到位
EHS隐患排查 | 日常巡查 | 2026-04-25 | TJ3 |  | 732实验室 | 732-10通风橱挡风玻璃左右两侧推拉处有明显物料痕迹 | 跑冒滴漏 | 物料痕迹 |  | 人的原因 | 将物料痕迹清理掉 |  | 4月 | 4月第四周 | 2026-04-25¦TJ3¦732-10通风橱挡风玻璃左右两侧推拉处有明显物料痕迹
EHS隐患排查 | 日常巡查 | 2026-04-25 | TJ3 |  | 516实验室 | 516实验人员提交过夜申请时将516-18通风橱填写为518-18通风橱，已现场沟通实验人员重新提交过夜申请 | 其他 | 其他 | 填写错误 | 人的原因 | 撤回后重新提交正确的实验室通风橱编号 |  | 4月 | 4月第四周 | 2026-04-25¦TJ3¦516实验人员提交过夜申请时将516-18通风橱填写为518-18通风橱，已现场沟通实验人员重新提交过夜申请
EHS隐患排查 | 日常巡查 | 2026-04-25 | TJ3 |  | 519实验室 | 519实验室人员提交过夜申请时将519-12通风橱填写为519-13通风橱，已现场沟通实验人员重新提交过夜申请 | 其他 | 其他 | 实验人员将过夜反应通风橱写错 | 人的原因 | 已重新提交过夜申请 |  | 4月 | 4月第四周 | 2026-04-25¦TJ3¦519实验室人员提交过夜申请时将519-12通风橱填写为519-13通风橱，已现场沟通实验人员重新提交过夜申请
EHS隐患排查 | 日常巡查 | 2026-04-25 | FX2 |  | 甲库1 | 甲库1，镁粉暂存库房未放置专用D型干粉灭火器。 | 其他 | 其他 | 物料临时转移其他库房，对应消防设施未进行补充添加。 | 人的原因 | 镁粉暂存库房放置两个专用D型干粉灭火器。 |  | 4月 | 4月第四周 | 2026-04-25¦FX2¦甲库1，镁粉暂存库房未放置专用D型干粉灭火器。
EHS隐患排查 | 日常巡查 | 2026-04-25 | FX2 |  | 三废车间 | 三废车间室外尿素罐旁放置的袋装尿素应做防水措施 | 其他 | 其他 | 遮挡尿素苫布被风吹落 | 环境原因 | 已将苫布重新进行遮盖 |  | 4月 | 4月第四周 | 2026-04-25¦FX2¦三废车间室外尿素罐旁放置的袋装尿素应做防水措施
EHS隐患排查 | 日常巡查 | 2026-04-25 | FX2 |  | 二车间四层 | 二车间四层R39釜下方的立式储罐上口阀门未关闭，阀门连接的防静电软管敞口状态 | 静电事件 | 无跨接或接地 | 接收罐未进行使用，39釜蒸出管线拆除后封口不及时 | 人的原因 | 已安排人员将阀门关闭，敞口部位已进行封口 |  | 4月 | 4月第四周 | 2026-04-25¦FX2¦二车间四层R39釜下方的立式储罐上口阀门未关闭，阀门连接的防静电软管敞口状态
EHS隐患排查 | 日常巡查 | 2026-04-25 | FX2 |  | 二车间三层 | 二车间三层R20釜旁压滤罐下口出料管路法兰处静电跨接断裂 | 静电事件 | 无跨接或接地 | 静电跨接老化破损断裂 | 设备设施原因 | 已安排人员更换静电跨接完毕 |  | 4月 | 4月第四周 | 2026-04-25¦FX2¦二车间三层R20釜旁压滤罐下口出料管路法兰处静电跨接断裂
EHS隐患排查 | 日常巡查 | 2026-04-25 | FX2 |  | 二车间 | 二车间四层902-R13釜后，次氯酸钠吸收罐接地线脱落。 | 静电事件 | 松动或脱落 | 静电接地线老化破损断裂损坏 | 设备设施原因 | 已安排人员对静电接地线重新连接完毕 |  | 4月 | 4月第四周 | 2026-04-25¦FX2¦二车间四层902-R13釜后，次氯酸钠吸收罐接地线脱落。
EHS隐患排查 | 日常巡查 | 2026-04-25 | FX2 |  | 二车间精馏塔 | 二车间10立罐区氧含量检测器，缺少设备校验标签。 | 其他 | 其他 | 检验标签脱落 | 方法原因 | 已安排人员将脱落检验标签重新打印并粘贴完毕并检查其他检测器材检验标识情况无异常 |  | 4月 | 4月第四周 | 2026-04-25¦FX2¦二车间10立罐区氧含量检测器，缺少设备校验标签。
EHS隐患排查 | 日常巡查 | 2026-04-25 | FX2 |  | 三废车间 | 三废车间溶剂输送泵电机缺少防雨罩。 | 其他 | 其他 | 设备更换后未及时安装防雨罩 | 设备设施原因 | 已将拆除的防雨罩恢复安装完毕 |  | 4月 | 4月第四周 | 2026-04-25¦FX2¦三废车间溶剂输送泵电机缺少防雨罩。
EHS隐患排查 | 日常巡查 | 2026-04-26 | DH1 |  | M6/9 | 206-R16前地面有乙二醇痕迹，需清理 | 跑冒滴漏 | 物料痕迹 | 清洗压滤罐转移期间夹套渗漏导致 | 设备设施原因 | 现场立即清理 |  | 4月 | 4月第四周 | 2026-04-26¦DH1¦206-R16前地面有乙二醇痕迹，需清理
EHS隐患排查 | 日常巡查 | 2026-04-26 | DH1 |  | M6/9 | 206-R02加料软管球阀未封堵，现场沟通班长赵新元封堵。 | 其他 | 其他 | 人员放桶后未及时恢复 | 人的原因 | 现场立即整改封堵 |  | 4月 | 4月第四周 | 2026-04-26¦DH1¦206-R02加料软管球阀未封堵，现场沟通班长赵新元封堵。
EHS隐患排查 | 日常巡查 | 2026-04-26 | DH1 |  | M6/9 | 206-R20记录桌上检维修夹层ck本：检维修夹层作业后检查项空白未填写。 | 其他 | 其他 | 人员疏忽导致 | 人的原因 | 已进行补充 |  | 4月 | 4月第四周 | 2026-04-26¦DH1¦206-R20记录桌上检维修夹层ck本：检维修夹层作业后检查项空白未填写。
EHS隐患排查 | 日常巡查 | 2026-04-26 | DH1 |  | M7 | 207-R18CK本50/75页安全使用复核项拆卸前检查空格未划去。 | 其他 | 其他 | 空白未划去，CK书写不规范 | 方法原因 | 已划掉 |  | 4月 | 4月第四周 | 2026-04-26¦DH1¦207-R18CK本50/75页安全使用复核项拆卸前检查空格未划去。
EHS隐患排查 | 日常巡查 | 2026-04-26 | DH1 |  | M7 | 207-R11夹套温度传感器电源线防护挠性软管断开，现场沟通车间联系电工处理。 | 静电事件 | 挠性管损坏 | 长期使用导致 | 设备设施原因 | 现场已通知电工进行处理 |  | 4月 | 4月第四周 | 2026-04-26¦DH1¦207-R11夹套温度传感器电源线防护挠性软管断开，现场沟通车间联系电工处理。
EHS隐患排查 | 日常巡查 | 2026-04-26 | DH1 |  | M7 | 溶剂输送间207-R18连的打乙腈管路法兰螺栓有1颗未露牙，现场沟通班长巩汉宇安排人更换。 | 跑冒滴漏 | 法兰口滴漏 | 安装螺丝时未检查螺丝是否匹配 | 方法原因 | 现场已进行更换 |  | 4月 | 4月第四周 | 2026-04-26¦DH1¦溶剂输送间207-R18连的打乙腈管路法兰螺栓有1颗未露牙，现场沟通班长巩汉宇安排人更换。
EHS隐患排查 | 监控巡查 | 2026-04-26 | DH1 |  | M7 | 22:05,(2026/04/25)207-R07取样,操作人员史勇强戴黄胶手套，未按OR上佩戴丁腈手套。 | 其他 | 其他 | 人员未查看OR上的劳保要求 | 人的原因 | 已对责任人进行面谈重新培训劳保穿戴要求 |  | 4月 | 4月第四周 | 2026-04-26¦DH1¦22:05,(2026/04/25)207-R07取样,操作人员史勇强戴黄胶手套，未按OR上佩戴丁腈手套。
EHS隐患排查 | 日常巡查 | 2026-04-25 | TJ3 |  | 动力站南侧爬梯 | 巡查发现动力站南侧爬梯处风险告知牌损坏 | 其他 | 其他 | 固定标识扎带脱落 | 设备设施原因 | 重新固定 |  | 4月 | 4月第四周 | 2026-04-25¦TJ3¦巡查发现动力站南侧爬梯处风险告知牌损坏
EHS隐患排查 | 日常巡查 | 2026-04-25 | TJ3 |  | 8号楼 | 巡查发现8号楼4层1车间分布器间旁消火栓开关损坏，无法直接按出，建议联系物业维修 | 其他 | 其他 | 长时间未使用，门锁卡顿 | 设备设施原因 | 门锁维修已完成 |  | 4月 | 4月第四周 | 2026-04-25¦TJ3¦巡查发现8号楼4层1车间分布器间旁消火栓开关损坏，无法直接按出，建议联系物业维修
EHS隐患排查 | 日常巡查 | 2026-04-25 | TJ3 |  | 7号楼高富坡班组 | 巡查发现7号楼4层1车间701-Tr01接收罐电子液位计缺少检验合格绿签，且防爆等级信息缺失，现场沟通当班副主任及时安排检验。 | 静电事件 | 人员操作错误 | 设备停用未及时拆除 | 设备设施原因 | 已安排人员进行拆除 |  | 4月 | 4月第四周 | 2026-04-25¦TJ3¦巡查发现7号楼4层1车间701-Tr01接收罐电子液位计缺少检验合格绿签，且防爆等级信息缺失，现场沟通当班副主任及时安排检验。
EHS隐患排查 | 日常巡查 | 2026-04-25 | TJ3 |  | 8号楼梁珂笛班组 | 巡查发现805-R08正在进行加溶剂操作，现场检查气动隔膜泵泵体前未增加气体阀门，气源管单阀控制，现场已沟通当班副主任反馈车间部分泵未增加阀门。 | 其他 | 其他 | 隔膜泵阀门配置不足，未及时安装 | 设备设施原因 | 采购领用阀门，将缺失的阀门安装补齐 |  | 4月 | 4月第四周 | 2026-04-25¦TJ3¦巡查发现805-R08正在进行加溶剂操作，现场检查气动隔膜泵泵体前未增加气体阀门，气源管单阀控制，现场已沟通当班副主任反馈车间部分泵未增加阀门。
EHS隐患排查 | 日常巡查 | 2026-04-25 | TJ3 |  | 8号楼乔阳阔班组 | 循环发现9号楼903-R04反应釜加料漏斗黄胶手套腐蚀破损，有物料暴露风险，现场沟通当班副主任及时更换。 | 化学品暴露 | 手套破损 | 手套腐蚀，设备未使用，已安排更换 | 设备设施原因 | 已更换 |  | 4月 | 4月第四周 | 2026-04-25¦TJ3¦循环发现9号楼903-R04反应釜加料漏斗黄胶手套腐蚀破损，有物料暴露风险，现场沟通当班副主任及时更换。
EHS隐患排查 | 日常巡查 | 2026-04-25 | TJ3 |  | 8号楼乔阳阔班组 | 巡查发现9号楼3层905车间TJ3-905-HPPC01-T01罐房间内应急通道被遮挡，需要及时清理。 | 其他 | 其他 | 3层905车间TJ3-905-HPPC01-T01罐区此房间已禁止使用，因审计需要，将设备临时转移至此房间，待审计结束后清理恢复 | 环境原因 | 待审计结束后恢复清理 |  | 4月 | 4月第四周 | 2026-04-25¦TJ3¦巡查发现9号楼3层905车间TJ3-905-HPPC01-T01罐房间内应急通道被遮挡，需要及时清理。
EHS隐患排查 | 日常巡查 | 2026-04-25 | TJ3 |  | 12号楼 | 巡查发现12号楼一层泵房碱吸收1200-Tb004 PH值检查记录记录在1200-Tb007记录本 | 其他 | 其他 | 执行人唐宁拿错记录盒本 | 人的原因 | 记录进行备注说明 |  | 4月 | 4月第四周 | 2026-04-25¦TJ3¦巡查发现12号楼一层泵房碱吸收1200-Tb004 PH值检查记录记录在1200-Tb007记录本
EHS隐患排查 | 日常巡查 | 2026-04-25 | TJ3 |  | 7号楼高富坡班组 | 1、702-CE01侧卧离心机离心中，现场检查离心机氧含量0.0%，现场检查离静电连接无异常，操作人员在场，现场无异常情况。 | 其他 | 其他 |  |  |  |  | 4月 | 4月第四周 | 2026-04-25¦TJ3¦1、702-CE01侧卧离心机离心中，现场检查离心机氧含量0.0%，现场检查离静电连接无异常，操作人员在场，现场无异常情况。
EHS隐患排查 | 监控巡查 | 2026-04-26 | DH1 |  | M20 | 04/26/2026 1:57:10 分监控B6M20-4F-R12~13-4-25发现车间人员投料时佩戴的安全帽没有帽带，已沟通车间整改 | 其他 | 其他 | 人员劳保穿戴不规范 | 人的原因 | 已面谈责任人规范操作 |  | 4月 | 4月第四周 | 2026-04-26¦DH1¦04/26/2026 1:57:10 分监控B6M20-4F-R12~13-4-25发现车间人员投料时佩戴的安全帽没有帽带，已沟通车间整改
EHS隐患排查 | 日常巡查 | 2026-04-26 | DH1 |  | M3 | 303-R06旁计量泵连接的聚乙烯管路根部弯折 | 其他 | 其他 | 计量泵下口较低管路弯折 | 设备设施原因 | 已重新制作管路完毕 |  | 4月 | 4月第四周 | 2026-04-26¦DH1¦303-R06旁计量泵连接的聚乙烯管路根部弯折
EHS隐患排查 | 日常巡查 | 2026-04-26 | DH1 |  | M3 | 303-R06加料车缺少支撑 | 其他 | 其他 | 加料箱未安装支撑 | 设备设施原因 | 已增加完毕 |  | 4月 | 4月第四周 | 2026-04-26¦DH1¦303-R06加料车缺少支撑
EHS隐患排查 | 日常巡查 | 2026-04-26 | DH1 |  | M1 | 301-R19下口连接的磁力泵下方地面有物料腐蚀痕迹 | 跑冒滴漏 | 物料痕迹 | 磁力泵新准备的未使用，现场看可能为水的印记 | 环境原因 | 已重新清理 |  | 4月 | 4月第四周 | 2026-04-26¦DH1¦301-R19下口连接的磁力泵下方地面有物料腐蚀痕迹
EHS隐患排查 | 日常巡查 | 2026-04-26 | DH1 |  | M2 | 302-R20-Tr01下口管路支撑倾倒 | 其他 | 其他 | 管路支撑松动导致发生倾倒 | 设备设施原因 | 已重新禁锢支撑 |  | 4月 | 4月第四周 | 2026-04-26¦DH1¦302-R20-Tr01下口管路支撑倾倒
EHS隐患排查 | 日常巡查 | 2026-04-26 | DH1 |  | M2 | 302-FD02平台上氮气管路流量计漏气，现场将流量计拆除加盲板，白天需处理 | 跑冒滴漏 | 漏气 | 现场已确认流量计损坏 | 设备设施原因 | 已进行更换 |  | 4月 | 4月第四周 | 2026-04-26¦DH1¦302-FD02平台上氮气管路流量计漏气，现场将流量计拆除加盲板，白天需处理
EHS隐患排查 | 日常巡查 | 2026-04-25 | TJ4-CMMD |  | 5号楼四层 | 14：21 5号楼4-19间 未使用的纯化水管放置在现场，正确做法：纯化水管使用完毕后及时吹干归还，防止被污染 | 其他 | 其他 |  |  |  |  | 4月 | 4月第四周 | 2026-04-25¦TJ4-CMMD¦14：21 5号楼4-19间 未使用的纯化水管放置在现场，正确做法：纯化水管使用完毕后及时吹干归还，防止被污染
EHS隐患排查 | 日常巡查 | 2026-04-25 | TJ4-CMMD |  | 4号楼四层 | 15：03 4号楼4-43间 压滤罐CMM-404-F03压力表上限标识错误，正确做法：及时更改为正确上限压力0.2MP | 其他 | 其他 | 压力表进行更换转移时未进行检查 | 设备设施原因 | 更换正确压力表上限 |  | 4月 | 4月第四周 | 2026-04-25¦TJ4-CMMD¦15：03 4号楼4-43间 压滤罐CMM-404-F03压力表上限标识错误，正确做法：及时更改为正确上限压力0.2MP
EHS隐患排查 | 日常巡查 | 2026-04-25 | TJ4-CMMD |  | 4号楼四层 | 15：15 4号楼4-14间 通风橱内小瓶样品未及时粘贴标签，正确做法：取完样品后应及时粘贴标签，便于直观辨别物料 | 其他 | 其他 | 人员操作大意 | 人的原因 | 取完样品及时粘贴样品标签 |  | 4月 | 4月第四周 | 2026-04-25¦TJ4-CMMD¦15：15 4号楼4-14间 通风橱内小瓶样品未及时粘贴标签，正确做法：取完样品后应及时粘贴标签，便于直观辨别物料
EHS隐患排查 | 日常巡查 | 2026-04-25 | TJ4-CMMD |  | 4号楼四层 | 04/25/2026 10：51 4号楼4-16间 操作人员压滤罐翻料作业完毕后脱除PEE顺序有误，正确做法：先脱防护服后再摘除全面罩 | 其他 | 其他 | 人员安全意识单薄 | 人的原因 | 先脱防护服在摘全面罩 |  | 4月 | 4月第四周 | 2026-04-25¦TJ4-CMMD¦04/25/2026 10：51 4号楼4-16间 操作人员压滤罐翻料作业完毕后脱除PEE顺序有误，正确做法：先脱防护服后再摘除全面罩
EHS隐患排查 | 日常巡查 | 2026-04-25 | TJ4-CMMD |  | 11号楼四层 | 10：16 11号楼4-22间，电子秤电源线外露，影响机械防护性能，需要及时进行修复。 | 静电事件 | 电源线破损 | 正常损耗，人员未及时发现处理 | 设备设施原因 | 已整改完毕，同类问题排查，人员进行培训 |  | 4月 | 4月第四周 | 2026-04-25¦TJ4-CMMD¦10：16 11号楼4-22间，电子秤电源线外露，影响机械防护性能，需要及时进行修复。
EHS隐患排查 | 日常巡查 | 2026-04-25 | TJ4-CMMD |  | 11号楼三层 | 11号楼3-27间，地面上有积水未清理，人员有滑倒风险，已沟通现场人员清理， | 其他 | 其他 | 未及时清理 | 人的原因 | 已整改完毕，同类问题排查，人员进行培训 |  | 4月 | 4月第四周 | 2026-04-25¦TJ4-CMMD¦11号楼3-27间，地面上有积水未清理，人员有滑倒风险，已沟通现场人员清理，
EHS隐患排查 | 日常巡查 | 2026-04-25 | TJ4-CMMD |  | 11号楼二层 | 16：20 11号楼2-23间，临时电线穿越夹层处缺少防切割保护措施，已沟通现场人员整改完毕。 | 其他 | 其他 | 穿层电线缺少防护 | 方法原因 | 已现场整改完成 |  | 4月 | 4月第四周 | 2026-04-25¦TJ4-CMMD¦16：20 11号楼2-23间，临时电线穿越夹层处缺少防切割保护措施，已沟通现场人员整改完毕。
EHS隐患排查 | 日常巡查 | 2026-04-25 | TJ4-CMMD |  | 12号楼四层 | 8：45 12号楼4-17间，在用蠕动泵打料过程中，亚克力保护板未放下，正确做法：蠕动泵打料时应将保护板放下，以防管路崩开，溶剂溅到人身上。 | 其他 | 其他 | 操作人员安全操作意识不足 | 人的原因 | 对现场操作人员进行培训，使用蠕动泵时放下 |  | 4月 | 4月第四周 | 2026-04-25¦TJ4-CMMD¦8：45 12号楼4-17间，在用蠕动泵打料过程中，亚克力保护板未放下，正确做法：蠕动泵打料时应将保护板放下，以防管路崩开，溶剂溅到人身上。
EHS隐患排查 | 日常巡查 | 2026-04-25 | TJ4-CMMD |  | 4号楼三层 | 四号楼三层3-27溶剂桶压力表缺少位置签。正确做法：及时添加位置签。 | 其他 | 其他 | 四号楼三层3-27溶剂桶压力表缺少位置签。 | 人的原因 | 及时添加位置签。 |  | 4月 | 4月第四周 | 2026-04-25¦TJ4-CMMD¦四号楼三层3-27溶剂桶压力表缺少位置签。正确做法：及时添加位置签。
EHS隐患排查 | 日常巡查 | 2026-04-25 | TJ4-CMMD |  | 4号楼四层 | 4号楼四层4-01二级防护槽内有明显物料痕迹。正确做法：及时清理。 | 跑冒滴漏 | 物料痕迹 | 人员操作失误，导致物料洒落 | 人的原因 | 及时清理洒落物料 |  | 4月 | 4月第四周 | 2026-04-25¦TJ4-CMMD¦4号楼四层4-01二级防护槽内有明显物料痕迹。正确做法：及时清理。
EHS隐患排查 | 日常巡查 | 2026-04-25 | TJ4-CMMD |  | 4号楼四层 | 四号楼四层4-16储罐液位计断层。正确做法：及时复位。 | 其他 | 其他 | 可能设备失效 | 设备设施原因 | 使用磁铁复位液位计 |  | 4月 | 4月第四周 | 2026-04-25¦TJ4-CMMD¦四号楼四层4-16储罐液位计断层。正确做法：及时复位。
EHS隐患排查 | 日常巡查 | 2026-04-25 | TJ4-CMMD |  | 4号楼四层 | 四号楼四层4-03使用后的溶剂管路未及时密封处理。正确做法：及时密封。 | 化学品暴露 | 未封口 | 设备使用频繁，未及时密封 | 人的原因 | 及时密封溶剂管路 |  | 4月 | 4月第四周 | 2026-04-25¦TJ4-CMMD¦四号楼四层4-03使用后的溶剂管路未及时密封处理。正确做法：及时密封。
EHS隐患排查 | 日常巡查 | 2026-04-25 | TJ4-CMMD |  | 12号楼四层 | 21：50 12号楼四层4-20间TJ4S-1213-Sy05合成仪旁物料管路玻璃视镜缺少静电跨接。正确做法:及时添加，确保静电有效导出。 | 静电事件 | 无跨接或接地 | 人员安装时忘记安装静电跨接 | 人的原因 | 及时安排人员安装静电跨接 |  | 4月 | 4月第四周 | 2026-04-25¦TJ4-CMMD¦21：50 12号楼四层4-20间TJ4S-1213-Sy05合成仪旁物料管路玻璃视镜缺少静电跨接。正确做法:及时添加，确保静电有效导出。
EHS隐患排查 | 日常巡查 | 2026-04-25 | TJ4-CMMD |  | 12号楼三层 | 21：59 12号楼三层3-16间手套箱7、8号手套上有物料残留。正确做法:及时清理，避免物料暴露。 | 跑冒滴漏 | 物料撒漏 | 操作人员使用后未清理干净 | 人的原因 | 及时安排人员清理手套上物料残留，并对现场操作人员进行培训 |  | 4月 | 4月第四周 | 2026-04-25¦TJ4-CMMD¦21：59 12号楼三层3-16间手套箱7、8号手套上有物料残留。正确做法:及时清理，避免物料暴露。
EHS隐患排查 | 日常巡查 | 2026-04-25 | TJ4-CMMD |  | 11号楼三层 | 14：38 11号楼3-32间人员脱除劳保流程有误。正确做法：应按照丁腈手套-防护服-全面罩-一次性手套的流程 | 其他 | 其他 | 劳保脱除流程有误 | 方法原因 | 已现场整改完成 |  | 4月 | 4月第四周 | 2026-04-25¦TJ4-CMMD¦14：38 11号楼3-32间人员脱除劳保流程有误。正确做法：应按照丁腈手套-防护服-全面罩-一次性手套的流程
EHS隐患排查 | 日常巡查 | 2026-04-25 | TJ4-CMMD |  | 11号楼四层 | 22：05 11号楼4-22间人员脱除劳保流程有误。正确做法：应按照丁腈手套-防护服-全面罩-一次性手套的流程 | 其他 | 其他 | 人员意识不足 | 人的原因 | 已整改完毕，同类问题排查，人员进行培训 |  | 4月 | 4月第四周 | 2026-04-25¦TJ4-CMMD¦22：05 11号楼4-22间人员脱除劳保流程有误。正确做法：应按照丁腈手套-防护服-全面罩-一次性手套的流程
EHS隐患排查 | 日常巡查 | 2026-04-26 | DH1 |  | M10 | 4号楼溶剂间TF02与TF13新鲜乙酸乙酯管路阀门一个未上锁管理一个上锁失效锁头挂在阀门上，车间需要及时处理 | 其他 | 其他 | 锁头损坏 | 设备设施原因 | 整改完成 |  | 4月 | 4月第四周 | 2026-04-26¦DH1¦4号楼溶剂间TF02与TF13新鲜乙酸乙酯管路阀门一个未上锁管理一个上锁失效锁头挂在阀门上，车间需要及时处理
EHS隐患排查 | 日常巡查 | 2026-04-26 | DH1 |  | M13 | 413-R06尾气视镜充满积液且轻微渗漏，车间及时处理 | 跑冒滴漏 | 视镜漏液 | 06尾气视镜存液体残留 | 设备设施原因 | 已整改完毕 |  | 4月 | 4月第四周 | 2026-04-26¦DH1¦413-R06尾气视镜充满积液且轻微渗漏，车间及时处理
EHS隐患排查 | 日常巡查 | 2026-04-26 | DH1 |  | M13 | 413-R10加料漏斗氮气过滤器快开卡子是开口卡子，车间需要进行整体排查及时更换 | 其他 | 其他 | 快卡卡子为开口 | 设备设施原因 | 已整改完毕 |  | 4月 | 4月第四周 | 2026-04-26¦DH1¦413-R10加料漏斗氮气过滤器快开卡子是开口卡子，车间需要进行整体排查及时更换
EHS隐患排查 | 日常巡查 | 2026-04-26 | DH1 |  | M15 | 515-R01下口放料管路一个法兰位置有物料痕迹怀疑该位置渗漏，车间及时清理紧固 | 跑冒滴漏 | 物料痕迹 | 法兰渗漏 | 设备设施原因 | 已进行处理紧固 |  | 4月 | 4月第四周 | 2026-04-26¦DH1¦515-R01下口放料管路一个法兰位置有物料痕迹怀疑该位置渗漏，车间及时清理紧固
EHS隐患排查 | 日常巡查 | 2026-04-26 | DH1 |  | M16 | 516-R04下口压滤罐表面有较多白色粉尘残留，已沟通车间人员进行清理 | 跑冒滴漏 | 物料撒漏 | 3642项目收料完成未清理干净 | 人的原因 | 清理 |  | 4月 | 4月第四周 | 2026-04-26¦DH1¦516-R04下口压滤罐表面有较多白色粉尘残留，已沟通车间人员进行清理
EHS隐患排查 | 日常巡查 | 2026-04-26 | DH1 |  | M14 | 514-FD07收料口膜盒压力表缺少标签，车间及时添加 | 其他 | 其他 | 新安装未及时悬挂标识 | 设备设施原因 | 已进行悬挂 |  | 4月 | 4月第四周 | 2026-04-26¦DH1¦514-FD07收料口膜盒压力表缺少标签，车间及时添加
EHS隐患排查 | 日常巡查 | 2026-04-26 | DH1 |  | M13 | 13车间三层走廊洗眼喷淋绿签最新一次检查日期与下次检查日期一个时间，人员书写错误。需要重新检查填写 | 其他 | 其他 | 检查日期人员书写错误 | 人的原因 | 已整改完毕 |  | 4月 | 4月第四周 | 2026-04-26¦DH1¦13车间三层走廊洗眼喷淋绿签最新一次检查日期与下次检查日期一个时间，人员书写错误。需要重新检查填写
EHS隐患排查 | 日常巡查 | 2026-04-26 | DH1 |  | M10 | 411-Ce02作为10车间三废处理离心使用，现场离心机垫圈密封不严有较大气味且有液体渗漏。车间需要及时处理确保离心机密封性 | 跑冒滴漏 | 管路渗漏 | 设备问题 跟10 车间没关系 12车间设备 | 设备设施原因 | 不需10车间整改 |  | 4月 | 4月第四周 | 2026-04-26¦DH1¦411-Ce02作为10车间三废处理离心使用，现场离心机垫圈密封不严有较大气味且有液体渗漏。车间需要及时处理确保离心机密封性
EHS隐患排查 | 日常巡查 | 2026-04-25 | DH1 |  | M20 | 检查20车间二楼薄膜间05接收罐下口法兰滴漏红色液体 05接受罐下方空隙处存留一瓶液体、瓶身无标签标识 薄膜间的门口灭火器被操作台应急桶遮挡 14旁操作台上全面罩未密封存放 以上问题已现场沟通车间班长关江峰安排处理 | 跑冒滴漏 | 法兰口滴漏 | 人员操作不规范 | 人的原因 | 已面谈责任人规范操作 |  | 4月 | 4月第四周 | 2026-04-25¦DH1¦检查20车间二楼薄膜间05接收罐下口法兰滴漏红色液体 05接受罐下方空隙处存留一瓶液体、瓶身无标签标识 薄膜间的门口灭火器被操作台应急桶遮挡 14旁操作台上全面罩未密封存放 以上问题已现场沟通车间班长关江峰安排处理
EHS隐患排查 | 日常巡查 | 2026-04-25 | DH1 |  | M19 | 交接班巡查记录检查发现41页20号白班交班未签字-沈世聪 35页17号白班交班未签字-沈世聪 28-29页巡查记录空白，专业检查空白，交班未签字-沈世聪 还有就是整本记录通篇无问题的情况 还有属地隐患排查，整本未复核，还请安排及时复核 另外班组安全活动现场没找到 | 其他 | 其他 | 交接班时遗漏未及时填写 | 人的原因 | 已签字整改 |  | 4月 | 4月第四周 | 2026-04-25¦DH1¦交接班巡查记录检查发现41页20号白班交班未签字-沈世聪 35页17号白班交班未签字-沈世聪 28-29页巡查记录空白，专业检查空白，交班未签字-沈世聪 还有就是整本记录通篇无问题的情况 还有属地隐患排查，整本未复核，还请安排及时复核 另外班组安全活动现场没找到
EHS隐患排查 | 日常巡查 | 2026-04-25 | DH1 |  | M20 | 检查20车间终产品CK本24年至今无记录、需要车间确认CK是否执行 | 其他 | 其他 | CK执行中，楼内共计两本 | 人的原因 |  |  | 4月 | 4月第四周 | 2026-04-25¦DH1¦检查20车间终产品CK本24年至今无记录、需要车间确认CK是否执行
EHS隐患排查 | 日常巡查 | 2026-04-25 | DH1 |  | M18 | 检查619-R07投料、现场滤毒盒已发黑、使用人：杨铭宇、现场沟通车间班长要求更换处理、更换前严禁继续使用 18-02投危化、现场直排管路检测器挂的地方过低、无法实时检测氢气、已沟通现场班长郑成龙安排高处悬挂 | 其他 | 其他 | 人员劳保未进行及时更换 | 人的原因 | 人员及时填出更换 |  | 4月 | 4月第四周 | 2026-04-25¦DH1¦检查619-R07投料、现场滤毒盒已发黑、使用人：杨铭宇、现场沟通车间班长要求更换处理、更换前严禁继续使用 18-02投危化、现场直排管路检测器挂的地方过低、无法实时检测氢气、已沟通现场班长郑成龙安排高处悬挂
EHS隐患排查 | 日常巡查 | 2026-04-25 | DH1 |  | B1 | 监控发现，氢化车间南走廊洗眼器对面灭火器缺少标识牌，请整改 | 其他 | 其他 | 彩板维护后未及时回复 | 方法原因 | 补充标识 |  | 4月 | 4月第四周 | 2026-04-25¦DH1¦监控发现，氢化车间南走廊洗眼器对面灭火器缺少标识牌，请整改
EHS隐患排查 | 日常巡查 | 2026-04-25 | TJ2 |  | 2-209 | 检查实验室记录本，未发现漏报情况，（项目主管张保杰） | 其他 | 其他 |  |  |  |  | 4月 | 4月第四周 | 2026-04-25¦TJ2¦检查实验室记录本，未发现漏报情况，（项目主管张保杰）
EHS隐患排查 | 夜间巡查 | 2026-04-25 | TJ2 |  | 1-204 | 20:35,04通风橱过夜的机械搅拌未缠胶布（低风险137条） | 其他 | 其他 | 马亦飞24日结束休假返岗，此前几个月一直在DH参与生产，对EHS新要求不了解。24日当天投过夜反应后未按新要求执行，且现场复核人员韩佳宏由于疏忽也为发现问题。实验室负责人杨阳对返岗人员也有培训不到位的责任。 | 人的原因 | 对返津人员进行培训 |  | 4月 | 4月第四周 | 2026-04-25¦TJ2¦20:35,04通风橱过夜的机械搅拌未缠胶布（低风险137条）
EHS隐患排查 | 夜班巡查 | 2026-04-25 | TJ2 |  | 5-303 | 21：22，发现04号橱内一台平行反应仪过夜运行，但该实验无过夜流程。经与实验室人员沟通，确认为该实验不过夜，白班人员下班前忘记断电，现已作断电处理。 （低风险44条） | 其他 | 其他 | 下班忘记拔插头了 | 人的原因 | 发现后拔掉插头 |  | 4月 | 4月第四周 | 2026-04-25¦TJ2¦21：22，发现04号橱内一台平行反应仪过夜运行，但该实验无过夜流程。经与实验室人员沟通，确认为该实验不过夜，白班人员下班前忘记断电，现已作断电处理。 （低风险44条）
EHS隐患排查 | 防火巡查 | 2026-04-25 | TJ2 |  | 4号楼2层稳定性实验室 | 实验室设备遮挡消火栓。 | 其他 | 其他 | 稳定性试验箱距离消火栓较近，但未遮挡消火栓 | 人的原因 | 挪动箱体，使距离消火栓的间距在1米以上 |  | 4月 | 4月第四周 | 2026-04-25¦TJ2¦实验室设备遮挡消火栓。
EHS隐患排查 | 专业性排查 | 2026-04-25 | DH3 |  | 二车间 | 1、反应釜23、24平台有洞，人员走动容易崴脚 2、人员上下登高梯容易出现崴脚 | 其他 | 其他 | 釜平台窟窿封堵不及时 登高梯上下注意力不集中 | 方法原因 | 以进行封堵完毕，对人员做好提示 |  | 4月 | 4月第四周 | 2026-04-25¦DH3¦1、反应釜23、24平台有洞，人员走动容易崴脚 2、人员上下登高梯容易出现崴脚
EHS隐患排查 | 专业性排查 | 2026-04-25 | DH3 |  | 二车间 | 对于临时作业准备不充分，没有计划性。管控容易出现问题。对于临时的作业管理存在一定的风险，无方案发生应急情况处理容易出现风险 | 其他 | 其他 | 临时事件特殊处理逐级上报 | 人的原因 | 预设可能出现的风险识别，提前进行准备应急物资 |  | 4月 | 4月第四周 | 2026-04-25¦DH3¦对于临时作业准备不充分，没有计划性。管控容易出现问题。对于临时的作业管理存在一定的风险，无方案发生应急情况处理容易出现风险
EHS隐患排查 | 专业性排查 | 2026-04-25 | DH3 |  | 二车间 | 1、巡查发现现在地牛并没有注意事项和使用规范，不能规避风险保障安全 2、抱桶车的使用注意事项未进行粘贴标识 | 其他 | 其他 | 人员使用出现风险较少，被忽视 抱桶车人员使用异常情况较少，被忽视 | 方法原因 | 进行粘贴注意事项和使用方法 |  | 4月 | 4月第四周 | 2026-04-25¦DH3¦1、巡查发现现在地牛并没有注意事项和使用规范，不能规避风险保障安全 2、抱桶车的使用注意事项未进行粘贴标识
EHS隐患排查 | 专业性排查 | 2026-04-25 | DH3 |  | 二车间 | 巡查发现人员在拆卸釜下口有带着四通加阀门进行拆卸 | 其他 | 其他 | 人员安全意识不高，识别风险能力不足 | 方法原因 | 对人员进行培训 |  | 4月 | 4月第四周 | 2026-04-25¦DH3¦巡查发现人员在拆卸釜下口有带着四通加阀门进行拆卸
EHS隐患排查 | 电气火灾风险专项排查 | 2026-04-25 | DH1 |  | M17 | 四层光化学冷却控制柜，柜门部分密封螺栓缺少垫片松动。影响防爆性能 | 静电事件 | 线盒未封扣 | 近期准备3662项目频繁开箱导致 | 人的原因 | 增加垫片禁锢 |  | 4月 | 4月第四周 | 2026-04-25¦DH1¦四层光化学冷却控制柜，柜门部分密封螺栓缺少垫片松动。影响防爆性能
EHS隐患排查 | 电气火灾风险专项排查 | 2026-04-25 | DH1 |  | M16 | 516-R10计量泵 接线盒与软性管接头松动，需重新紧固 | 其他 | 其他 | 电气连接过程未安装完善 | 人的原因 | 整改禁锢 |  | 4月 | 4月第四周 | 2026-04-25¦DH1¦516-R10计量泵 接线盒与软性管接头松动，需重新紧固
EHS隐患排查 | 日常巡查 | 2026-04-25 | DH1 |  | M21 | 619，四层薄膜间，620-Mst007膜堆循环过程中，有物料渗漏痕迹 | 跑冒滴漏 | 物料痕迹 | 现场跑冒滴漏巡查不到位 | 人的原因 | 现场已进行禁锢清理 |  | 4月 | 4月第四周 | 2026-04-25¦DH1¦619，四层薄膜间，620-Mst007膜堆循环过程中，有物料渗漏痕迹
EHS隐患排查 | 日常巡查 | 2026-04-25 | DH1 |  | M21 | 7号楼21车间三楼反应区3-05侧，洗眼器巡检签脱落缺失 | 其他 | 其他 | 使用过程脱落 | 设备设施原因 | 已完成固定 |  | 4月 | 4月第四周 | 2026-04-25¦DH1¦7号楼21车间三楼反应区3-05侧，洗眼器巡检签脱落缺失
EHS隐患排查 | 日常巡查 | 2026-04-25 | DH1 |  | M22 | 722-R06下口未及时未上锁 | 其他 | 其他 | 反应釜清洗中，清洗人员未及时对下口进行上锁 | 方法原因 | 现已清洗完毕并进行上锁 |  | 4月 | 4月第四周 | 2026-04-25¦DH1¦722-R06下口未及时未上锁
EHS隐患排查 | 日常巡查 | 2026-04-25 | DH1 |  | M20 | 620-T013，管路内残余物料未吹扫干净 | 其他 | 其他 | 管路吹扫不到位 | 人的原因 | 已进行重申吹扫时间及标准，操作结束重点复核 |  | 4月 | 4月第四周 | 2026-04-25¦DH1¦620-T013，管路内残余物料未吹扫干净
EHS隐患排查 | 日常巡查 | 2026-04-25 | DH1 |  | M19 | 619-R08转移管路上阀门35上下法兰跨接断裂 | 静电事件 | 损坏 | 设备设施使用过程中损坏 | 设备设施原因 | 现场已进行更换 |  | 4月 | 4月第四周 | 2026-04-25¦DH1¦619-R08转移管路上阀门35上下法兰跨接断裂
EHS隐患排查 | 日常巡查 | 2026-04-25 | DH1 |  | M7 | 207-R09冷凝器乙二醇管路阀门44处有渗漏痕迹 | 跑冒滴漏 | 管路渗漏 | 长期使用，螺丝松动 | 设备设施原因 | 已紧固 |  | 4月 | 4月第四周 | 2026-04-25¦DH1¦207-R09冷凝器乙二醇管路阀门44处有渗漏痕迹
EHS隐患排查 | 日常巡查 | 2026-04-25 | DH1 |  | M7 | 207-R08旁暂存异丙醇超过4桶，已要求人员分开放置 | 其他 | 其他 | 存放方式不对 | 人的原因 | 已分开存放 |  | 4月 | 4月第四周 | 2026-04-25¦DH1¦207-R08旁暂存异丙醇超过4桶，已要求人员分开放置
EHS隐患排查 | 日常巡查 | 2026-04-25 | DH1 |  | M7 | 207-R07-Tr01尾气管路试镜内蓄满液体，请及时排放 | 其他 | 其他 | 气体在管路内冷凝积存至试镜中 | 物料原因 | 已排放 |  | 4月 | 4月第四周 | 2026-04-25¦DH1¦207-R07-Tr01尾气管路试镜内蓄满液体，请及时排放
EHS隐患排查 | 日常巡查 | 2026-04-25 | DH1 |  | M6/9 | 6车间三层206-E01处有漏水痕迹，请及时清理 | 跑冒滴漏 | 物料痕迹 | 夹层管路沙眼不所致 | 设备设施原因 | 已临时打卡子处理 |  | 4月 | 4月第四周 | 2026-04-25¦DH1¦6车间三层206-E01处有漏水痕迹，请及时清理
EHS隐患排查 | 日常巡查 | 2026-04-25 | DH1 |  | M8 | 7号楼至200-T010溶剂转移管路法兰静电跨接断裂，现场已沟通张保成更换 | 静电事件 | 无跨接或接地 | 跨接长度不足，连接过程存在禁锢断裂情况，已领用长跨接逐步更换 | 设备设施原因 | 已更换完毕 |  | 4月 | 4月第四周 | 2026-04-25¦DH1¦7号楼至200-T010溶剂转移管路法兰静电跨接断裂，现场已沟通张保成更换
EHS隐患排查 | 监控巡查 | 2026-04-25 | DH1 |  | 实验室 | 04/25/2026 01:25:26 分监控B9-1F-实验室1-3 发现研发人员佩戴手套开柜门找物品 | 其他 | 其他 | 人员途省事，未窄手套触碰实验室公共区域 | 人的原因 | 钉钉群内通报 |  | 4月 | 4月第四周 | 2026-04-25¦DH1¦04/25/2026 01:25:26 分监控B9-1F-实验室1-3 发现研发人员佩戴手套开柜门找物品
EHS隐患排查 | 日常巡查 | 2026-04-25 | DH1 |  | M2 | 302-FD02，15:30取样，取样前ck检查未填写 | 其他 | 其他 | 操作人员未找到CK本，未及时进行填写 | 人的原因 | 将CK本放于指定位置，禁止随意存放 |  | 4月 | 4月第四周 | 2026-04-25¦DH1¦302-FD02，15:30取样，取样前ck检查未填写
EHS隐患排查 | 日常巡查 | 2026-04-25 | DH1 |  | M1 | 301-R16下口至301-R22釜转移聚乙烯管路中间使用SEA连接，形成孤立导体，需要增加额外静电接地； | 静电事件 | 无跨接或接地 | 人员制作时未进行安装 | 人的原因 | 已沟通电工重新连接 |  | 4月 | 4月第四周 | 2026-04-25¦DH1¦301-R16下口至301-R22釜转移聚乙烯管路中间使用SEA连接，形成孤立导体，需要增加额外静电接地；
EHS隐患排查 | 日常巡查 | 2026-04-25 | DH1 |  | M3 | 3车间3层聚丙罐（5378分液水相）氧含量检测04/21白班，04/23,04/24两天白班，四点班ck本上未见检测记录 | 其他 | 其他 | 储罐已不再接收水相 停用状态 后续已协调反应釜进行处理 | 设备设施原因 | 已要求每天检测一遍 |  | 4月 | 4月第四周 | 2026-04-25¦DH1¦3车间3层聚丙罐（5378分液水相）氧含量检测04/21白班，04/23,04/24两天白班，四点班ck本上未见检测记录
EHS隐患排查 | 日常巡查 | 2026-04-25 | DH1 |  | M2 | 巡查2车间四层东侧反应区时，闻到有溶剂味，查看发现302-E03-Tc01下口有物料滴漏，经排查发现加料罐进料管路弯头处有砂眼，已打卡子处理 | 跑冒滴漏 | 管路沙眼 | 进料管弯头处沙眼 | 设备设施原因 | 已进行焊接完毕 |  | 4月 | 4月第四周 | 2026-04-25¦DH1¦巡查2车间四层东侧反应区时，闻到有溶剂味，查看发现302-E03-Tc01下口有物料滴漏，经排查发现加料罐进料管路弯头处有砂眼，已打卡子处理
EHS隐患排查 | 日常巡查 | 2026-04-25 | DH1 |  | M1 | 301-R12下口压滤罐收料口盲板处有白色物料残留，已沟通车间清理完毕 | 跑冒滴漏 | 盲板处渗漏 | 人员收料后未清理彻底 | 人的原因 | 已现场重新清理完毕 |  | 4月 | 4月第四周 | 2026-04-25¦DH1¦301-R12下口压滤罐收料口盲板处有白色物料残留，已沟通车间清理完毕