## 统一日常值班报告0
统一日常值班报告
厂区 | 巡查人 | 值班日期 | 属地 | 责任区域 | 巡查类别 | 第一责任人 | 责任人 | 隐患分级 | 原因分类 | 发现项 | 整改状态 | 整改结果 | 备注
DH1 | ADH1165-王强 | 2026/5/8 0:00:00 | B5 | M16 | 生产值班 | ADH7065-常运达 | ADH7065-常运达 | 一般隐患 |  | 516-Fd02缓冲间内隔膜泵出口断裂
DH1 | ADH1165-王强 | 2026/5/8 0:00:00 | B5 | M15 | 生产值班 | ADH1693-党宝权 | ADH1693-党宝权 | 一般隐患 |  | 514-R09釜上阀门37静电跨接断裂 | 已完成 | 已处理
DH1 | ADH1165-王强 | 2026/5/8 0:00:00 | B5 | M15 | 生产值班 | ADH1693-党宝权 | ADH1693-党宝权 | 一般隐患 |  | 515-R05尾气试镜发现有溶剂残留 | 已完成 | 已整改完成
DH1 | ADH1165-王强 | 2026/5/8 0:00:00 | B5 | M15 | 生产值班 | ADH1693-党宝权 | ADH1693-党宝权 | 一般隐患 |  | 515-R12的釜上有物料残留，请及时清理 | 已完成 | 已清理
DH1 | ADH1165-王强 | 2026/5/8 0:00:00 | B5 | M15 | 生产值班 | ADH1693-党宝权 | ADH1693-党宝权 | 一般隐患 |  | 515-R01加料车有物料残留需要 | 已完成 | 已处理
DH1 | ADH1165-王强 | 2026/5/8 0:00:00 | B5 | M15 | 生产值班 | ADH1693-党宝权 | ADH1693-党宝权 | 一般隐患 |  | DH1-515-R04尾气试镜有液体需及时排放 | 已完成 | 已处理
DH1 | ADH1165-王强 | 2026/5/8 0:00:00 | B5 |  | 生产值班 | ADH2252-唐嘉健 | ADH2252-唐嘉健 | 一般隐患 |  | 413-R10旁塑料空桶及时清理
DH1 | ADH1165-王强 | 2026/5/8 0:00:00 | B5 |  | 生产值班 | ADH2252-唐嘉健 | ADH2252-唐嘉健 | 一般隐患 |  | 305-Ce06起锅中，现场配重桶及时清理
DH1 | ADH1165-王强 | 2026/5/8 0:00:00 | B5 |  | 生产值班 | ADH2252-唐嘉健 | ADH2252-唐嘉健 | 一般隐患 |  | 413-R06加料车支撑倾斜度过大
DH1 | ADH1165-王强 | 2026/5/8 0:00:00 | B5 |  | 生产值班 | ADH0206-尹海朋 | ADH0206-尹海朋 | 一般隐患 |  | 十一车间四层07釜夹套排空丝堵渗漏，彩板上有液体
DH1 | ADH1165-王强 | 2026/5/8 0:00:00 | B4 | M12 | 生产值班 | ADH0206-尹海朋 | ADH0206-尹海朋 | 一般隐患 |  | 十二车间二层412-F02压滤罐表面有白色物料痕迹，还请及时清理
DH1 | ADH1165-王强 | 2026/5/8 0:00:00 | B4 | M10 | 生产值班 | ADH1427-单良 | ADH1427-单良 | 一般隐患 |  | 410-E02-tr03尾气视镜需清理
DH1 | ADH1165-王强 | 2026/5/8 0:00:00 | B4 | M10 | 生产值班 | ADH1427-单良 | ADH1427-单良 | 一般隐患 |  | 410-R19加料车无支腿
DH1 | ADH1165-王强 | 2026/5/8 0:00:00 | B4 | M10 | 生产值班 | ADH1427-单良 | ADH1427-单良 | 一般隐患 |  | 410-R01釜上加料软管标识掉落
DH1 | ADH1165-王强 | 2026/5/8 0:00:00 | B4 | M10 | 生产值班 | ADH1427-单良 | ADH1427-单良 | 一般隐患 |  | 410-R02三处静电跨接断裂
DH1 | ADH1165-王强 | 2026/5/8 0:00:00 | B4 | M10 | 生产值班 | ADH1427-单良 | ADH1427-单良 | 一般隐患 |  | 410-R12-tr01液位计无上限标识
DH1 | ADH1502-郭志杰 | 2026/5/8 0:00:00 | B3 | M3 | 生产值班 | ADH2757-许文涛 | ADH2757-许文涛 | 一般隐患 | 人的原因 | 三车间三层压滤罐放料，使用，流量计架子当梯子使用。
DH1 | ADH1502-郭志杰 | 2026/5/8 0:00:00 | B3 | M3 | 生产值班 | ADH2757-许文涛 | ADH2757-许文涛 | 一般隐患 | 人的原因 | 303-R13反应釜上方连接软管无阀门控制。
DH1 | ADH1502-郭志杰 | 2026/5/8 0:00:00 | B3 | M3 | 生产值班 | ADH2757-许文涛 | ADH2757-许文涛 | 一般隐患 | 设备设施原因 | 三车间4层有酸性气味。
DH1 | ADH1502-郭志杰 | 2026/5/8 0:00:00 | B3 | M2 | 生产值班 | ADH1133-刘海洋 | ADH1133-刘海洋 | 一般隐患 | 人的原因 | 302-R14反应釜下口锁具上锁，但锁柄暴露在外，锁具失效
DH1 | ADH1502-郭志杰 | 2026/5/8 0:00:00 | B3 | M2 | 生产值班 | ADH1133-刘海洋 | ADH1133-刘海洋 | 一般隐患 | 人的原因 | 302-R04反应釜下口连接软管，软管末端无阀门、无盲板，末端处于开口状态。
DH1 | ADH1502-郭志杰 | 2026/5/8 0:00:00 | B3 | M2 | 生产值班 | ADH1133-刘海洋 | ADH1133-刘海洋 | 一般隐患 | 人的原因 | 302-R24反应釜下口分液阀门处于开启状态，其他阀门处于关闭状态。阀门使用后未及时关闭
DH1 | ADH1502-郭志杰 | 2026/5/8 0:00:00 | B3 | M1 | 生产值班 | ADH0416-施国明 | ADH0416-施国明 | 一般隐患 | 人的原因 | 305-R01反应釜下口未进行上锁。
DH1 | ADH1502-郭志杰 | 2026/5/8 0:00:00 | B3 | M1 | 生产值班 | ADH0416-施国明 | ADH0416-施国明 | 一般隐患 | 人的原因 | 305-R01反应釜下口y型过滤器处有物料渗漏痕迹，需要及时清理并处理。
DH1 | ADH1502-郭志杰 | 2026/5/8 0:00:00 | B3 | M1 | 生产值班 | ADH0416-施国明 | ADH0416-施国明 | 一般隐患 | 人的原因 | 301-R08反应釜上方尾气标签书写涂抹严重。
DH1 | ADH1502-郭志杰 | 2026/5/8 0:00:00 | B2 | M7 | 生产值班 | ADH0738-谷建成 | ADH0738-谷建成 | 一般隐患 | 人的原因 | 207-R11反应釜旁计量泵未放置于定位胶带内
DH1 | ADH1502-郭志杰 | 2026/5/8 0:00:00 | B2 | M7 | 生产值班 | ADH0738-谷建成 | ADH0738-谷建成 | 一般隐患 | 人的原因 | 207-R15反应釜上尾气断裂，需及时恢复安装
DH1 | ADH1502-郭志杰 | 2026/5/8 0:00:00 | B2 | M7 | 生产值班 | ADH0738-谷建成 | ADH0738-谷建成 | 一般隐患 | 人的原因 | 2号楼溶剂间甲叔醚管路200-BP013无管路标签，另一根无编号无标签，需要整体排查补充
DH1 | ADH1502-郭志杰 | 2026/5/8 0:00:00 | B2 | M6 | 生产值班 | ADH1201-张晓飞 | ADH1201-张晓飞 | 一般隐患 | 人的原因 | 6车间2层压滤间207-F01上方锁具锁口位置变形、失效，需要更换。
DH1 | ADH1502-郭志杰 | 2026/5/8 0:00:00 | B2 | M6 | 生产值班 | ADH1201-张晓飞 | ADH1201-张晓飞 | 一般隐患 | 设备设施原因 | 206-R12反应釜下口蒸汽管路需要及时恢复保温。防止人员触碰导致烫伤。
DH1 | ADH1502-郭志杰 | 2026/5/8 0:00:00 | B2 | M6 | 生产值班 | ADH1201-张晓飞 | ADH1201-张晓飞 | 一般隐患 | 人的原因 | 六车间四层DH1-101-Tr08大盖及尾气管路阀门上均有物料析出，需要及时清理
DH1 | ADH1502-郭志杰 | 2026/5/8 0:00:00 | B1 | B1 | 生产值班 | ADH0734-闫学友 | ADH0734-闫学友 | 一般隐患 | 人的原因 | 101-R01缓冲间内插的管，管套内有液体，需要及时更换插底管套。 | 已完成 | 已整改 | N/A
DH1 | ADH1502-郭志杰 | 2026/5/8 0:00:00 | B1 | B1 | 生产值班 | ADH0734-闫学友 | ADH0734-闫学友 | 一般隐患 | 设备设施原因 | 101-N12压力罐上方氮气嘴子破损，需要更换。 | 已完成 | 已整改 | N/A
DH1 | ADH0800-董春亮 | 2026/5/8 0:00:00 | B7 | M22 | 生产值班 | ADH0935-张汝波 | ADH0935-张汝波 | 一般隐患 | 环境原因 | 22车间E05液位计下口德阀缺少丝堵，需要补充。
DH1 | ADH0800-董春亮 | 2026/5/8 0:00:00 | B7 | M22 | 生产值班 | ADH0935-张汝波 | ADH0935-张汝波 | 一般隐患 | 设备设施原因 | 722-R13釜下口电导率仪法兰上有物料痕迹需及时清理
DH1 | ADH0800-董春亮 | 2026/5/8 0:00:00 | B7 | M22 | 生产值班 | ADH0935-张汝波 | ADH0935-张汝波 | 一般隐患 | 人的原因 | 722-R23釜上方加料车手套多循环黑圈老化严重需要更换。
DH1 | ADH0800-董春亮 | 2026/5/8 0:00:00 | B7 | M22 | 生产值班 | ADH0935-张汝波 | ADH0935-张汝波 | 一般隐患 | 人的原因 | 722-R14釜浓缩试剂缺少静电跨接，需要补充
DH1 | ADH0800-董春亮 | 2026/5/8 0:00:00 | B6 |  | 生产值班 | ADH1698-林志新 | ADH1698-林志新 | 一般隐患 | 设备设施原因 | 721-R08釜安装中，但现场试孔灯未见有静电导出线，需要确认是否连接
DH1 | ADH0800-董春亮 | 2026/5/8 0:00:00 | B6 |  | 生产值班 | ADH1698-林志新 | ADH1698-林志新 | 一般隐患 | 设备设施原因 | 721-R14釜旁边电子秤配重桶缺少桶盖，附近未见着，需要及时补充
DH1 | ADH0800-董春亮 | 2026/5/8 0:00:00 | B6 |  | 生产值班 | ADH1698-林志新 | ADH1698-林志新 | 一般隐患 | 设备设施原因 | 721-R06上加料箱，620-SCB006手套多行环黑圈老化破损严重，需要进行更换。
DH1 | ADH0800-董春亮 | 2026/5/8 0:00:00 | B6 |  | 生产值班 | ADH1698-林志新 | ADH1698-林志新 | 一般隐患 | 设备设施原因 | 721-R02釜溶剂管路上方挂着一个插底管压力无C列标识
DH1 | ADH0800-董春亮 | 2026/5/8 0:00:00 | B6 | M19 | 生产值班 | ADH0800-董春亮 | ADH0800-董春亮 | 一般隐患 | 人的原因 | 619-Drc01设备表面有水渍痕迹需要进行清理
DH1 | ADH0800-董春亮 | 2026/5/8 0:00:00 | B6 | M20 | 生产值班 | ADH3773-ADH3773张健 | ADH3773-ADH3773张健 | 一般隐患 | 环境原因 | 20车间一楼清洗间门口上方彩板腐蚀变色，需要进行清理维护
DH1 | ADH0800-董春亮 | 2026/5/8 0:00:00 | B2 |  | 生产值班 | ADH3773-ADH3773张健 | ADH3773-ADH3773张健 | 一般隐患 | 人的原因 | 20车间4-34设备间内电子秤未进行定位
DH1 | ADH0800-董春亮 | 2026/5/8 0:00:00 | B2 |  | 生产值班 | ADH3773-ADH3773张健 | ADH3773-ADH3773张健 | 一般隐患 | 人的原因 | 20车间酸尾间PLC操作站上放置盲板和自喷漆等杂物，需要及时处理
DH1 | ADH0800-董春亮 | 2026/5/8 0:00:00 | B2 |  | 生产值班 | ADH0800-董春亮 | ADH0800-董春亮 | 一般隐患 | 人的原因 | 二十车间外包装间缓冲间柜子后边放置一根灯管需要及时清理
DH1 | ADH0800-董春亮 | 2026/5/8 0:00:00 | B2 |  | 生产值班 | ADH0789-孙金亮 | ADH0789-孙金亮 | 一般隐患 | 设备设施原因 | 树脂柱619-CO02夹套回保温破损需要维修。
DH1 | ADH0800-董春亮 | 2026/5/8 0:00:00 | B2 |  | 生产值班 | ADH0789-孙金亮 | ADH0789-孙金亮 | 一般隐患 | 设备设施原因 | 618-R04蒸出管路保温破损，需要进行维修维护
DH1 | ADH0800-董春亮 | 2026/5/8 0:00:00 | B2 |  | 生产值班 | ADH0789-孙金亮 | ADH0789-孙金亮 | 一般隐患 | 人的原因 | 618-R08反应釜拆卸清洗,釜罩子上有垫片\防爆片,白钢平台有螺栓,未进行规范放置
DH3 | CDH0003-赵鲁 | 2026/5/8 0:00:00 | B1 | M3 | 生产值班 | ACT828-李文月 | ACT828-李文月 | 一般隐患 | 方法原因 | R09下口使用的压滤罐上压力表有两处上限标识，一处为0.1MPa，另一处为0.5 MPa。
DH3 | CDH0003-赵鲁 | 2026/5/8 0:00:00 | B1 | M3 | 生产值班 | ACT828-李文月 | ACT828-李文月 | 一般隐患 | 设备设施原因 | R26釜上氮气流量计附近减压阀处氮气泄露较大
DH3 | CDH0003-赵鲁 | 2026/5/8 0:00:00 | B1 | M3 | 生产值班 | ACT828-李文月 | ACT828-李文月 | 一般隐患 | 设备设施原因 | R12釜下口氮气管路无单向阀门，油物料倒灌风险
DH3 | CDH0003-赵鲁 | 2026/5/8 0:00:00 | B1 | M3 | 生产值班 | ACT828-李文月 | ACT828-李文月 | 一般隐患 | 设备设施原因 | 西侧溢出桶内吸收棉缺失，待补充
DH3 | CDH0003-赵鲁 | 2026/5/8 0:00:00 | B1 | M2 | 生产值班 | CDH0090-彭孝鑫 | CDH0090-彭孝鑫 | 一般隐患 | 设备设施原因 | 电梯旁应急柜玻璃半块损坏缺失，半块残留在原位，无提示标识
DH3 | CDH0003-赵鲁 | 2026/5/8 0:00:00 | B1 | M2 | 生产值班 | CDH0090-彭孝鑫 | CDH0090-彭孝鑫 | 一般隐患 | 设备设施原因 | R15减速机漏油严重，现场使用多块抹布吸附中
DH3 | CDH0003-赵鲁 | 2026/5/8 0:00:00 | B1 | M2 | 生产值班 | CDH0090-彭孝鑫 | CDH0090-彭孝鑫 | 一般隐患 | 设备设施原因 | R06釜夹套最低排净点阀门内漏，盲板安装螺紧固不到位渗漏
DH3 | CDH0003-赵鲁 | 2026/5/8 0:00:00 | B1 | M2 | 生产值班 | CDH0090-彭孝鑫 | CDH0090-彭孝鑫 | 一般隐患 | 方法原因 | 操作区东侧吹桶区域氮气开启较大，自桶盖位置泄露
DH3 | CDH0003-赵鲁 | 2026/5/8 0:00:00 | B1 | M1 | 生产值班 | ADH0759-杜成文 | ADH0759-杜成文 | 一般隐患 | 物料原因 | R19釜上安装的加料漏斗上盖表面白色物料粉尘，投料完毕现场清理不彻底
DH3 | CDH0003-赵鲁 | 2026/5/8 0:00:00 | B1 | M1 | 生产值班 | ADH0759-杜成文 | ADH0759-杜成文 | 一般隐患 | 设备设施原因 | R21鼓泡器内石蜡油泄露，地面油渍痕迹
DH3 | CDH0003-赵鲁 | 2026/5/8 0:00:00 | B1 | M1 | 生产值班 | ADH0759-杜成文 | ADH0759-杜成文 | 一般隐患 | 设备设施原因 | R33釜上使用的聚乙烯管路无标签标识
DH2 | BDH0204-郑运凯 | 2026/5/8 0:00:00 | B2 | M5 | 生产值班 | FX1345-齐大志 | BDH0145-李国犇 | 一般隐患 | 设备设施原因 | 五车间四层4205395400003电子秤缺少内校标签
DH2 | BDH0204-郑运凯 | 2026/5/8 0:00:00 | B2 | M4 | 生产值班 | FX1345-齐大志 | BDH0145-李国犇 | 一般隐患 | 设备设施原因 | 四车间三层2019010111电子秤称头缺少标识，需及时补充
DH2 | BDH0204-郑运凯 | 2026/5/8 0:00:00 | B2 | M4 | 生产值班 | FX1345-齐大志 | BDH0145-李国犇 | 一般隐患 | 设备设施原因 | 四车间三层2019010112电子秤称头显示屏损坏
DH2 | BDH0204-郑运凯 | 2026/5/8 0:00:00 | B2 | M4 | 生产值班 | FX1345-齐大志 | BDH0145-李国犇 | 一般隐患 | 人的原因 | 四车间三层DH2-200-LF12/LF15两个流体过滤器状态标识摆放在地上，且同时显示多个状态
DH2 | BDH0204-郑运凯 | 2026/5/8 0:00:00 | B2 | M4 | 生产值班 | FX1345-齐大志 | BDH0145-李国犇 | 一般隐患 | 人的原因 | 四车间三层DH2-204-Tr02上有配件未及时清理，已沟通班组处理
DH2 | BDH0204-郑运凯 | 2026/5/8 0:00:00 | B2 | M4 | 生产值班 | FX1345-齐大志 | BDH0145-李国犇 | 一般隐患 | 人的原因 | DH2-204-R11/R13操作柱上悬挂的自制夹套为空标牌开胶了，建统一排查更换一下
DH2 | BDH0204-郑运凯 | 2026/5/8 0:00:00 | B2 | M4 | 生产值班 | FX1345-齐大志 | BDH0145-李国犇 | 一般隐患 | 设备设施原因 | DH2-204-Tr03接收罐尾气管路缺少标识
DH2 | BDH0204-郑运凯 | 2026/5/8 0:00:00 | B2 | M4 | 生产值班 | FX1345-齐大志 | BDH0145-李国犇 | 一般隐患 | 人的原因 | 四车间四层氮气流量计暂存处箱子内无氮气流量计，应强调使用完毕及时归为
DH2 | BDH0204-郑运凯 | 2026/5/8 0:00:00 | B2 | M4 | 生产值班 | FX1345-齐大志 | BDH0145-李国犇 | 一般隐患 | 人的原因 | 四车间四层4207284800007电子秤清单显示位置为三车间四层4-05过滤间，内校刚结束，如有错误及时更改
DH2 | BDH0204-郑运凯 | 2026/5/8 0:00:00 | B2 | M3 | 生产值班 | FX1345-齐大志 | BDH0145-李国犇 | 一般隐患 | 人的原因 | DH2-203-R05氮气流量计C类标识污染，需更换
DH1 | ADH1215-曹祚铖 | 2026/5/8 0:00:00 | 设备部 | 设备部 | 生产值班 |  |  | 一般隐患 | 设备设施原因 | 厂区内主干道路灯多处不亮
DH1 | ADH1215-曹祚铖 | 2026/5/8 0:00:00 | 焚烧炉&污水站 |  | 生产值班 |  |  | 一般隐患 | 人的原因 | 可回收垃圾纸箱散落地面，大门掉落需要维修。
DH1 | ADH1215-曹祚铖 | 2026/5/8 0:00:00 | 研发实验室 | 研发实验室 | 生产值班 |  |  | 一般隐患 | 人的原因 | 实验室桌面散落有标签和废纸，需要清理 | 已完成 | 实验室人员日常使用，使用完毕后已清理完毕
DH1 | ADH1215-曹祚铖 | 2026/5/8 0:00:00 | 外围 |  | 生产值班 |  |  | 一般隐患 | 人的原因 | 实验室和平台垃圾较多，已安排物流清理。 | 已完成 | 已经安排人员清理
DH1 | ADH1215-曹祚铖 | 2026/5/8 0:00:00 | 外围 |  | 生产值班 |  |  | 一般隐患 | 人的原因 | 四车间门口有箱垃圾，已要求车间沟通拉走。 | 已完成 | 已经安排人员清理
TJ3 | AMM0514-汤胜杰 | 2026/5/7 0:00:00 | B12 | M1205 | 生产值班 | AMM0514-汤胜杰 | AMM3573-刘自民 | 一般隐患 | 人的原因 | TJ3-1205-R44/R55-Tr01日志第5页使用前空白未划掉，已沟通刘自民整改 | 进行中
TJ3 | AMM0514-汤胜杰 | 2026/5/7 0:00:00 | B12 | M1205 | 生产值班 | AMM0514-汤胜杰 | AMM0514-汤胜杰 | 一般隐患 | 设备设施原因 | 5-16房间内R31釜上方一根灯管损坏需要更换 | 进行中
FX2 | FX2536-于晓明 | 2026/5/8 0:00:00 | B1 | M1 | 生产值班 | FX2464-王海峰 | FX2536-于晓明 | 一般隐患 | 方法原因 | 车间一层位置涉及使用物料多批次存放，人员需对物料标签进行确认不易识别，增加明显标识识别 | 已完成 | 处理完成
FX2 | FX2536-于晓明 | 2026/5/5 0:00:00 | B1 | M1 | 生产值班 | FX2464-王海峰 | FX2536-于晓明 | 一般隐患 | 人的原因 | 车间西侧物流门外，待转移方槽子上盖松动，现场沟通进行二次紧固 | 已完成 | 现场进行确认，人员紧固偏口不到位，转移松动，现场进行紧固完成，车间内部进行强调
FX2 | FX2536-于晓明 | 2026/5/1 0:00:00 | B1 | M1 | 生产值班 | FX2464-王海峰 | FX2536-于晓明 | 一般隐患 | 设备设施原因 | 车间四层位置分布器间内101-r05分布器调节阀位置阀芯渗漏，压片松动 | 已完成 | 安排进行紧固完成，现场进行跟踪确认无异常
FX2 | FX2536-于晓明 | 2026/4/30 0:00:00 | B1 | M1 | 生产值班 | FX2464-王海峰 | FX2536-于晓明 | 一般隐患 | 设备设施原因 | 车间一层位置西侧取样间照明开关电源箱固定松动 | 已完成 | 已安排人员进行螺栓固定， 设备连接紧固完成
FX2 | FX2536-于晓明 | 2026/4/29 0:00:00 | B1 | M1 | 生产值班 | FX2464-王海峰 | FX2536-于晓明 | 一般隐患 | 设备设施原因 | 车间外围泵房位置外墙墙皮开裂，需要进行修复 | 已完成 | 已进行修复
FX2 | FX2541-左特 | 2026/5/7 0:00:00 | B9 | M2 | 生产值班 | FX2584-郑俊 | FX2541-左特 | 一般隐患 | 设备设施原因 | 四层北侧 平台连续萃取机重相管线法兰位置存在物料析出 | 已完成 | 现场进行处理，车间内跑冒滴漏排查工作重点向连续化区域及功能间转移
DH1 | ADH0807-刘强 | 2026/5/7 0:00:00 | 供应部 | 供应部 | 生产值班 | ADH0166-王宏宝 | ADH0166-王宏宝 | 一般隐患 |  | DH1-WH-MSTr02取样车车门呈开启状态，取样完毕确认现场状态正常后及时关闭车门
DH1 | ADH0807-刘强 | 2026/5/7 0:00:00 | 外围 | 罐区 | 生产值班 | ADH1333-徐博 |  | 一般隐患 |  | 37号库门呈开启状态，库内积水严重，及时清理关闭库门
DH1 | ADH0807-刘强 | 2026/5/7 0:00:00 | 其他 | 其他 | 生产值班 | ALS11272-史航 | ALS11272-史航 | 一般隐患 |  | 11号楼西侧与暂存区之间有井盖塌陷，需尽快处理维修
DH1 | ADH0807-刘强 | 2026/5/7 0:00:00 | 研发实验室 | 研发实验室 | 生产值班 | ADH0477-姜洪峰 | ADH0477-姜洪峰 | 一般隐患 | 人的原因 | CPo127237-03、CPo135673-03项目过夜反应超2H未进行检查复核 | 已完成 | 人员在车间工作，过夜单中以备注
DH1 | ADH0807-刘强 | 2026/5/7 0:00:00 | 研发实验室 | 研发实验室 | 生产值班 | ADH0477-姜洪峰 | ADH0477-姜洪峰 | 一般隐患 | 人的原因 | LAB-022人员操作完毕离开，垃圾及时清理 | 已完成 | 已清理完毕
DH1 | ADH0807-刘强 | 2026/5/7 0:00:00 | 研发实验室 | 研发实验室 | 生产值班 | ADH0477-姜洪峰 | ADH0477-姜洪峰 | 一般隐患 | 设备设施原因 | R&D Lab 9-101西侧走廊棚顶漏水，及时维修 | 已完成 | 已沟通设备部确认完毕。后续一起做防水
DH1 | ADH0212-苗伟钢 | 2026/5/7 0:00:00 | B7 | M22 | 生产值班 | ADH5756-刘国锋 | ADH5756-刘国锋 | 一般隐患 | 人的原因 | 22车间620-SCB005加料箱手套黑色物料，需要更新手套。 | 已完成 | 活性炭物料使用后变黑，车间及时检查使用状态 | N/A
DH1 | ADH0212-苗伟钢 | 2026/5/7 0:00:00 | B7 | M22 | 生产值班 | ADH5756-刘国锋 | ADH5756-刘国锋 | 一般隐患 | 人的原因 | 722-T001压力表无使用上限标识。 | 已完成 | 未及时进行粘贴，进行粘贴完成 | N/A
DH1 | ADH0212-苗伟钢 | 2026/5/7 0:00:00 | B7 | M22 | 生产值班 | ADH5756-刘国锋 | ADH5756-刘国锋 | 一般隐患 | 人的原因 | 722-R01未使用供氮泄氮使用流量计氮气保护。 | 已完成 | 人员未进行使用，车间传达使用氮封阀 | N/A
DH1 | ADH0212-苗伟钢 | 2026/5/7 0:00:00 | B7 | M22 | 生产值班 | ADH5756-刘国锋 | ADH5756-刘国锋 | 一般隐患 | 人的原因 | 722-R04减速机罩子标识破损，玻璃胶损坏。 | 已完成 | 胶开裂进行打胶处理完成 | N/A
DH1 | ADH0212-苗伟钢 | 2026/5/7 0:00:00 | B7 | M21 | 生产值班 | ADH1698-林志新 | ADH1698-林志新 | 一般隐患 | 人的原因 | 721-R17尾气视镜静电跨接大，不匹配，需要更换。 | 已完成 | 这已经是最小的跨界了 车间后续注意安装方式 | N/A
DH1 | ADH0212-苗伟钢 | 2026/5/7 0:00:00 | B7 | M21 | 生产值班 | ADH1698-林志新 | ADH1698-林志新 | 一般隐患 | 人的原因 | 721-R13冷凝器下方物料，需要及时清理。 | 已完成 | 现场清理完毕 | N/A
DH1 | ADH0212-苗伟钢 | 2026/5/7 0:00:00 | B7 | M21 | 生产值班 | ADH1698-林志新 | ADH1698-林志新 | 一般隐患 | 人的原因 | 21车间四层薄膜围堰水泥破损，需要修补。 | 已完成 | 已经安排刷漆处理 | N/A
DH1 | ADH0212-苗伟钢 | 2026/5/7 0:00:00 | B7 | M21 | 生产值班 | ADH1698-林志新 | ADH1698-林志新 | 一般隐患 | 人的原因 | 721-R08R09中间地面破损，需要重新修补。 | 已完成 | 现场修补完毕 | N/A
DH1 | ADH0212-苗伟钢 | 2026/5/7 0:00:00 | B6 | M20 | 生产值班 | ADH3773-ADH3773张健 | ADH3773-ADH3773张健 | 一般隐患 | 人的原因 | 620-R16对面卧式储罐下口没有盲板。 | 已完成 | 已完成
DH1 | ADH0212-苗伟钢 | 2026/5/7 0:00:00 | B6 | M20 | 生产值班 | ADH3773-ADH3773张健 | ADH3773-ADH3773张健 | 一般隐患 | 人的原因 | 620-SCB027玻璃缺啥螺丝，不符合机械完整性。 | 已完成 | 已完成
DH1 | ADH0212-苗伟钢 | 2026/5/7 0:00:00 | B6 | M20 | 生产值班 | ADH3773-ADH3773张健 | ADH3773-ADH3773张健 | 一般隐患 | 人的原因 | 20车间薄膜接收罐间氮气软管使用完毕未关，一直向车间吹气 | 已完成 | 已完成
DH1 | ADH0212-苗伟钢 | 2026/5/7 0:00:00 | B6 | M20 | 生产值班 | ADH3773-ADH3773张健 | ADH3773-ADH3773张健 | 一般隐患 | 人的原因 | 20车间溶剂间多跟软管没有阀门堵。 | 已完成 | 已完成
DH1 | ADH0212-苗伟钢 | 2026/5/7 0:00:00 | B6 | M19 | 生产值班 | ADH0789-孙金亮 | ADH0789-孙金亮 | 一般隐患 | 人的原因 | 618-R06尾气视镜内有液体需要清理。 | 已完成 | 已完成
DH1 | ADH0212-苗伟钢 | 2026/5/7 0:00:00 | B6 | M18 | 生产值班 | ADH0789-孙金亮 | ADH0789-孙金亮 | 一般隐患 | 人的原因 | 618-R03减速机罩子大片物料，需要清理。 | 已完成 | 已完成
DH1 | ADH0212-苗伟钢 | 2026/5/7 0:00:00 | B6 | M18 | 生产值班 | ADH0789-孙金亮 | ADH0789-孙金亮 | 一般隐患 | 人的原因 | 618-R04釜上DN40阀门缺少盲板。 | 已完成 | 已完成
DH1 | ADH0212-苗伟钢 | 2026/5/7 0:00:00 | B6 | M18 | 生产值班 | ADH0789-孙金亮 | ADH0789-孙金亮 | 一般隐患 | 人的原因 | 618-R05计量泵下方污染，需要重新刷漆。 | 已完成 | 已完成
DH1 | ADH1198-付子健 | 2026/5/7 0:00:00 | B5 | M17 | 生产值班 |  | ADH7065-常运达 | 一般隐患 |  | 一层内包装间1-119区域内夹层有嗡嗡的连续异响，需要排查原因 | 已完成 | 已完成
DH1 | ADH1198-付子健 | 2026/5/7 0:00:00 | B5 | M17 | 生产值班 |  | ADH7065-常运达 | 一般隐患 |  | 一层走廊一地漏被重物压塌陷，需要进行维修 | 进行中 | 进行中
DH1 | ADH1198-付子健 | 2026/5/7 0:00:00 | B5 | M17 | 生产值班 |  | ADH7065-常运达 | 一般隐患 |  | 一层吊装孔区域棚板由于下雨漏水，上方灯具需要断电，同时四层顶板需要沟通封堵 | 已完成 | 已完成
DH1 | ADH1198-付子健 | 2026/5/7 0:00:00 | B5 | M14 | 生产值班 |  | ADH1693-党宝权 | 重大隐患 |  | 515-R09、10釜下口视镜内有较多拉扣，需要对于人员投料做好控制，避免拉扣被溶剂溶解引入杂质 | 已完成 | 已处理
DH1 | ADH1198-付子健 | 2026/5/7 0:00:00 | B5 | M15 | 生产值班 |  | ADH1693-党宝权 | 一般隐患 |  | 515-R07釜浓缩中，碟冷漏气声音明显，需要排查 | 已完成 | 已处理
DH1 | ADH1198-付子健 | 2026/5/7 0:00:00 | B4 | M13 | 生产值班 |  | ADH2252-唐嘉健 | 一般隐患 |  | 13车间四层连续化区域模块的缠绕膜及时去除，需要安排保洁重点除尘 | 已完成 | 已整改完毕
DH1 | ADH1198-付子健 | 2026/5/7 0:00:00 | B4 | M13 | 生产值班 |  | ADH2252-唐嘉健 | 一般隐患 |  | 413-R07釜减速机上方白钢外罩缺少散热开孔，长期使用容易出现损坏风险 | 已完成 | 已整改完毕
DH1 | ADH1198-付子健 | 2026/5/7 0:00:00 | B4 | M13 | 生产值班 |  | ADH2252-唐嘉健 | 一般隐患 |  | 13车间金检机间内电子秤存放位置错误，应在外包装间内固定电子秤进行二次称重环节 | 已完成 | 已整改完毕
DH1 | ADH1198-付子健 | 2026/5/7 0:00:00 | B4 | M13 | 生产值班 |  | ADH2252-唐嘉健 | 一般隐患 |  | 413-Ce01设备进料气动阀未安装盲板封堵 | 已完成 | 已整改完毕
DH1 | ADH1198-付子健 | 2026/5/7 0:00:00 | B4 | M12 | 生产值班 |  | ADH0206-尹海朋 | 一般隐患 |  | 12车间四层操作柱旁防爆控制箱多根线路缠绕混乱，不使用需要及时拆除 | 已完成 | 进行相应的处理整改完成
DH1 | ADH1198-付子健 | 2026/5/7 0:00:00 | B4 | M12 | 生产值班 |  | ADH0206-尹海朋 | 一般隐患 |  | 412-Drc02双锥下方收料位置多处地脚线发黄，需要进行清理或者更换 | 已完成 | 进行相应的处理整改完成
DH1 | ADH1198-付子健 | 2026/5/7 0:00:00 | B4 | M11 | 生产值班 |  | ADH0206-尹海朋 | 一般隐患 |  | 411-Ce01间电子秤上方放置胶枪抹布等工具，需要规范人员习惯进行清理 | 已完成 | 进行相应的处理整改完成
DH1 | ADH1198-付子健 | 2026/5/7 0:00:00 | B4 | M11 | 生产值班 |  | ADH0206-尹海朋 | 一般隐患 |  | 二层走廊sop阅读电脑缺失，现场标识及相关账户使用说明仍黏贴在墙上 | 已完成 | 进行相应的处理整改完成
DH1 | ADH1198-付子健 | 2026/5/7 0:00:00 | B4 | M10 | 生产值班 |  | ADH1427-单良 | 一般隐患 |  | 3-40内包装间内包装箱上方全是水渍印记，需要清洁 | 已完成 | 已整改完成
DH1 | ADH1198-付子健 | 2026/5/7 0:00:00 | B4 | M10 | 生产值班 |  | ADH1427-单良 | 一般隐患 |  | 410-R17釜下口聚乙烯管路缺少管路标识 | 已完成 | 已整改完成
DH1 | ADH1198-付子健 | 2026/5/7 0:00:00 | B4 | M10 | 生产值班 |  | ADH1427-单良 | 一般隐患 |  | 人员通道驱鼠器异响，需要排查原因维修 | 已完成 | 已整改完成
DH1 | ADH0431-郭军 | 2026/5/7 0:00:00 | B3 | M3 | 生产值班 | ADH2757-许文涛 | ADH2757-许文涛 | 一般隐患 |  | 二层南侧地面破损坑洼较多需要及时维修防止人员崴脚扭伤 | 已完成 | 概算已审批完成 待施工
DH1 | ADH0431-郭军 | 2026/5/7 0:00:00 | B3 | M3 | 生产值班 | ADH2757-许文涛 | ADH2757-许文涛 | 一般隐患 |  | 303-R24釜下口阀门内漏，并且盲板缝隙有物料析出 | 已完成 | 已处理完毕
DH1 | ADH0431-郭军 | 2026/5/7 0:00:00 | B3 | M3 | 生产值班 | ADH2757-许文涛 | ADH2757-许文涛 | 一般隐患 |  | 303-R23釜下口旁的灯闪烁需要及时更换灯管 | 已完成 | 已更换完成
DH1 | ADH0431-郭军 | 2026/5/7 0:00:00 | B3 | M2 | 生产值班 | ADH1133-刘海洋 | ADH1133-刘海洋 | 一般隐患 |  | 302-R24釜下口管路的阀门缺少静电跨接 | 已完成 | 已添加 | N/A
DH1 | ADH0431-郭军 | 2026/5/7 0:00:00 | B3 | M2 | 生产值班 | ADH1133-刘海洋 | ADH1133-刘海洋 | 一般隐患 |  | 302-R20回流弯管路上的试镜下方直接使用盲板连接，中间缺少阀门 | 已完成 | 已添加 | N/A
DH1 | ADH0431-郭军 | 2026/5/7 0:00:00 | B3 | M2 | 生产值班 | ADH1133-刘海洋 | ADH1133-刘海洋 | 一般隐患 |  | 302-R20处的301-N01压滤罐下口管路的管路支架高度不匹配并且缺少半月弧 | 已完成 | 已添加 | N/A
DH1 | ADH0431-郭军 | 2026/5/7 0:00:00 | B3 | M1 | 生产值班 | ADH0416-施国明 | ADH0416-施国明 | 一般隐患 |  | 301-R24釜接收罐上的压力表缺少上限标识 | 已完成 | 已处理完毕
DH1 | ADH0431-郭军 | 2026/5/7 0:00:00 | B3 | M1 | 生产值班 | ADH0416-施国明 | ADH0416-施国明 | 一般隐患 |  | 一车间三层R18旁桶表面有物料痕迹 | 已完成 | 已清理完毕
DH1 | ADH0431-郭军 | 2026/5/7 0:00:00 | B3 | M1 | 生产值班 | ADH0416-施国明 | ADH0416-施国明 | 一般隐患 |  | 301-R22釜真空尾气盲板使用的是开口卡子 | 已完成 | 已处理完毕
DH1 | ADH0431-郭军 | 2026/5/7 0:00:00 | B2 | M7 | 生产值班 | ADH0738-谷建成 | ADH0738-谷建成 | 一般隐患 |  | 207-R12负的穿层管路通体使用的是快卡软管建议更换成固定管路 | 已完成 | 管路制作中，验收后更换
DH1 | ADH0431-郭军 | 2026/5/7 0:00:00 | B2 | M7 | 生产值班 | ADH0738-谷建成 | ADH0738-谷建成 | 一般隐患 | 方法原因 | 207-R20釜旁又跟放料管路使用多跟拉扣固定在爬梯旁，是要使用正确的固定方式 | 已完成 | 已整改
DH1 | ADH0431-郭军 | 2026/5/7 0:00:00 | B2 | M7 | 生产值班 | ADH0738-谷建成 | ADH0738-谷建成 | 一般隐患 | 设备设施原因 | 207-R02独立换热的储罐上压力表缺少表蒙 | 已完成 | 已添加
DH1 | ADH0431-郭军 | 2026/5/7 0:00:00 | B2 | M6 | 生产值班 | ADH1201-张晓飞 | ADH1201-张晓飞 | 一般隐患 |  | 6车间二层压滤间的压滤罐夹套用φ16的软连接接头使用的是快卡式建议更换成白钢式可防止崩开和渗漏热水 | 已完成 | 已更换
DH1 | ADH0431-郭军 | 2026/5/7 0:00:00 | B2 | M6 | 生产值班 | ADH1201-张晓飞 | ADH1201-张晓飞 | 一般隐患 |  | 206-R20釜旁的压滤罐刚掏完料地面有少量物料人员进行清理中 | 已完成 | 已清理
DH1 | ADH0431-郭军 | 2026/5/7 0:00:00 | B2 | M6 | 生产值班 | ADH1201-张晓飞 | ADH1201-张晓飞 | 一般隐患 |  | 206-R06四层半空压管路直接缺少螺丝固定 | 已完成 | 已添加
DH2 | BDH0161-宋明辉 | 2026/5/7 0:00:00 | B2 | M4 | 生产值班 | FX1345-齐大志 | BDH0145-李国犇 | 一般隐患 | 人的原因 | 四车间二层204-Ce01平台上方靠墙位置，空压减压阀漏气需要保全维修，现场已将空压关闭
DH2 | BDH0161-宋明辉 | 2026/5/7 0:00:00 | B2 | M4 | 生产值班 | FX1345-齐大志 | BDH0145-李国犇 | 一般隐患 | 人的原因 | 四车间二层204-Ce02外门，门栓不好使，另一侧打不开，需要保全维修
DH2 | BDH0161-宋明辉 | 2026/5/7 0:00:00 | B2 | M4 | 生产值班 | FX1345-齐大志 | BDH0145-李国犇 | 一般隐患 | 人的原因 | 四车间三层应急们缺少封条
DH2 | BDH0161-宋明辉 | 2026/5/7 0:00:00 | B2 | M5 | 生产值班 | FX1345-齐大志 | BDH0145-李国犇 | 一般隐患 | 人的原因 | 五车间三层应急们的封条损坏需要更换
DH2 | BDH0161-宋明辉 | 2026/5/7 0:00:00 | B2 | M5 | 生产值班 | FX1345-齐大志 | BDH0145-李国犇 | 一般隐患 | 设备设施原因 | DH2-205-R05操作柱旁边电子秤缺少内校准标识
DH2 | BDH0161-宋明辉 | 2026/5/7 0:00:00 | B2 | M5 | 生产值班 | FX1345-齐大志 | BDH0145-李国犇 | 一般隐患 | 设备设施原因 | DH2-205-R05操作柱对面空压管路上方装饰盖脱落
DH2 | BDH0161-宋明辉 | 2026/5/7 0:00:00 | B2 | M4 | 生产值班 | FX1345-齐大志 | BDH0145-李国犇 | 一般隐患 | 人的原因 | 四车间四层反应釜试镜处，打胶完毕，美纹纸已去除完毕
DH2 | BDH0161-宋明辉 | 2026/5/7 0:00:00 | B2 | M3 | 生产值班 | FX1345-齐大志 | BDH0145-李国犇 | 一般隐患 | 设备设施原因 | DH2-203-R05操作柱处，静电夹子上方有物料，已沟通清理
DH2 | BDH0161-宋明辉 | 2026/5/7 0:00:00 | B2 |  | 生产值班 | FX1345-齐大志 | BDH0145-李国犇 | 一般隐患 | 设备设施原因 | 三楼溶剂间，摆放管路靠墙位置，氧含量检测器无铭牌
DH2 | BDH0161-宋明辉 | 2026/5/7 0:00:00 | B2 |  | 生产值班 | FX1345-齐大志 | BDH0145-李国犇 |  |  | 活性炭解析设备运行正常，现场无报警，在线数值正常
DH2 | BDH0161-宋明辉 | 2026/5/7 0:00:00 | B2 |  | 生产值班 | FX1345-齐大志 | BDH0145-李国犇 |  |  | 夜间无危险化学品操作
DH2 | BDH0161-宋明辉 | 2026/5/7 0:00:00 | B2 |  | 生产值班 | FX1345-齐大志 | BDH0145-李国犇 |  |  | CPo121299-18-03-04 烘料中等待结果收料
DH2 | BDH0161-宋明辉 | 2026/5/7 0:00:00 | B2 |  | 生产值班 | FX1345-齐大志 | BDH0145-李国犇 |  |  | GMP车间零点班班组1人在岗 倒班工程师1人在岗 巡查时人员全部在岗，无脱岗、睡岗行为
DH3 | FX1328-马大鹏 | 2026/5/7 0:00:00 | B1 | M3 | 生产值班 | CDH0212-代宇哲 |  | 一般隐患 | 人的原因 | 医药箱内缺少物资，需要及时补充。 | 已完成 | 进行补充
DH3 | FX1328-马大鹏 | 2026/5/7 0:00:00 | B1 | M3 | 生产值班 | CDH0212-代宇哲 |  | 一般隐患 | 设备设施原因 | R04釜接收罐液位计超上限，沟通人员反馈一转空液位不准，需要及时处理。 | 已完成 | 进行处理
DH3 | FX1328-马大鹏 | 2026/5/7 0:00:00 | B1 | M2 | 生产值班 | CDH0249-孙壮 |  | 一般隐患 | 设备设施原因 | R15釜旁编号为2112040049的电子称地面明显不平，检查水平气泡未在中间，需要车间排查处理，避免出现称量偏差。 | 已完成 | 以进行校准处理
DH3 | FX1328-马大鹏 | 2026/5/7 0:00:00 | B1 | M2 | 生产值班 | CDH0249-孙壮 |  | 一般隐患 | 设备设施原因 | R06釜排净滴水造成地面大量污染，已安排人员及时处理。 | 已完成 | 已紧固并清理完毕
DH3 | FX1328-马大鹏 | 2026/5/7 0:00:00 | B1 | M2 | 生产值班 | CDH0249-孙壮 |  | 一般隐患 | 设备设施原因 | 连续化间内地面大量油渍需要及时清理。 | 已完成 | 清理完毕
DH3 | FX1328-马大鹏 | 2026/5/7 0:00:00 | B1 | M1 | 生产值班 | FX2695-李建军 |  | 一般隐患 | 人的原因 | R19釜终止中，涉及三氯氧磷安全操作规范签字页空白，应急泄放管路缺少氮气稀释及静电导出。 | 已完成 | 已进行添加
DH3 | FX1328-马大鹏 | 2026/5/7 0:00:00 | B1 | M1 | 生产值班 | FX2695-李建军 |  | 一般隐患 | 设备设施原因 | R34釜下口软管位置静电跨接未连接，需要补充。 | 已完成 | 已连接
DH3 | FX1328-马大鹏 | 2026/5/7 0:00:00 | B1 | M1 | 生产值班 | FX2695-李建军 |  | 一般隐患 | 设备设施原因 | R36釜温度计套管渗水滴漏至一层，安排人员处理 | 已完成 | 处理毕
TJ3 | AMM0198-赵中阳 | 2026/5/6 0:00:00 | B7 | M701 | 生产值班 | AMM0198-赵中阳 | AMM0198-赵中阳 | 一般隐患 | 人的原因 | 1-5接收罐上有抹布等杂物 | 已完成 | 已安排人员清理完成 | N/A
TJ3 | AMM0198-赵中阳 | 2026/5/6 0:00:00 | B7 | M702 | 生产值班 | AMM0198-赵中阳 | AMM0198-赵中阳 | 一般隐患 | 人的原因 | 四层二车间分布器间的破坏液状态差 | 已完成 | 已安排人员清理完成 | N/A
TJ3 | AMM0198-赵中阳 | 2026/5/6 0:00:00 | B7 | M701 | 生产值班 | AMM0198-赵中阳 | AMM0198-赵中阳 | 一般隐患 | 人的原因 | 1-7下口废液管路没有及时拆除 | 已完成 | 已完成 | N/A
TJ3 | AMM2386-刘一麟 | 2026/5/6 0:00:00 | B12 | M1205 | 生产值班 | AMM4001-王迎春 | AMM4001-王迎春 | 一般隐患 | 设备设施原因 | 1、1楼物流通道物料较多，及时清理 2、三楼3-03房间，压滤罐预冷地面有冷凝水，及时清理 3、连续化过柱子较多，现场物料较多 | 进行中
TJ3 | AMM2386-刘一麟 | 2026/5/6 0:00:00 | B12 | M1205 | 生产值班 | AMM4001-王迎春 | AMM4001-王迎春 | 一般隐患 | 人的原因 | 1、TJ3-1205-R44 清场记录 p05 QA 检查人未写时间 2、TJ3-1205-R44清洗记录 P07 烘干开始时间未写跨天日期 杨耀辉 3、TJ3-1205-R44 清洗记录 P13 6.6未叉选，6.7叉选错误 田洪生 4、 TJ3-1205-R44 清洗记录 P17 未写跨天日期 刘林兵 | 进行中
DH1 | ADH0788-刘彬 | 2026/5/6 0:00:00 | B7 | M22 | 生产值班 | ADH5756-刘国锋 | ADH5756-刘国锋 | 一般隐患 |  | 722-R31/R32旁电子秤配重桶均不在现场，使用后及时放回 | 已完成 | 人员使用后未归位，归位放置完成 | N/A
DH1 | ADH0788-刘彬 | 2026/5/6 0:00:00 | B7 | M22 | 生产值班 | ADH5756-刘国锋 | ADH5756-刘国锋 | 一般隐患 |  | 722-E02重组分接收罐尾气视镜积液，及时排放 | 已完成 | 试镜积液进行排放完成 | N/A
DH1 | ADH0788-刘彬 | 2026/5/6 0:00:00 | B7 | M22 | 生产值班 | ADH5756-刘国锋 | ADH5756-刘国锋 | 一般隐患 |  | 22车间北侧分布器间夹层滴水，需要确认进行维护 | 进行中 | 棚顶漏水，已沟通设备部维修处理 | N/A
DH1 | ADH0788-刘彬 | 2026/5/6 0:00:00 | B7 | M22 | 生产值班 | ADH5756-刘国锋 | ADH5756-刘国锋 | 一般隐患 |  | 722-R08前地面腐蚀，及时刷漆 | 已完成 | 漆面腐蚀变色，进行维护处理 | N/A
DH1 | ADH0788-刘彬 | 2026/5/6 0:00:00 | B7 | M22 | 生产值班 | ADH5756-刘国锋 | ADH5756-刘国锋 | 一般隐患 |  | 722-R03/R21视孔灯损坏，需要及时更换 | 已完成 | 视灯损坏不亮，沟通电工进行维修 | N/A
DH1 | ADH0788-刘彬 | 2026/5/6 0:00:00 | B7 | M21 | 生产值班 | ADH1698-林志新 | ADH1698-林志新 | 一般隐患 |  | 721-R13前存放较多塑料桶，及时清理 | 已完成 | 车间放桶，已经安排清理完毕 | N/A
DH1 | ADH0788-刘彬 | 2026/5/6 0:00:00 | B7 | M21 | 生产值班 | ADH1698-林志新 | ADH1698-林志新 | 一般隐患 |  | 721-R08釜上插底管袋里积存液体 | 已完成 | 现场已经更换完毕 | N/A
DH1 | ADH0788-刘彬 | 2026/5/6 0:00:00 | B7 | M21 | 生产值班 | ADH1698-林志新 | ADH1698-林志新 | 一般隐患 |  | 721-R04冷凝器缓水，及时处理，配重桶未在原位 | 已完成 | 现场回复完毕 | N/A
DH1 | ADH0788-刘彬 | 2026/5/6 0:00:00 | B7 | M21 | 生产值班 | ADH1698-林志新 | ADH1698-林志新 | 一般隐患 |  | 721-R01/02现场杂乱，破抹布，配件等需要清理 | 已完成 | 已经清理完毕 | N/A
DH1 | ADH0788-刘彬 | 2026/5/6 0:00:00 | B6 | M20 | 生产值班 | ADH3773-ADH3773张健 | ADH3773-ADH3773张健 | 一般隐患 |  | 620-R23下口连接管路法兰跨接断裂 | 已完成 | 已完成
DH1 | ADH0788-刘彬 | 2026/5/6 0:00:00 | B6 | M20 | 生产值班 | ADH3773-ADH3773张健 | ADH3773-ADH3773张健 | 一般隐患 |  | 620-R03对面有一根坏了的过期纯化水管，需要更换 | 已完成 | 已完成
DH1 | ADH0788-刘彬 | 2026/5/6 0:00:00 | B6 | M20 | 生产值班 | ADH3773-ADH3773张健 | ADH3773-ADH3773张健 | 一般隐患 |  | 620-R04/05旁电子秤配重桶丢失 | 已完成 | 已完成
DH1 | ADH0788-刘彬 | 2026/5/6 0:00:00 | B6 | M20 | 生产值班 | ADH3773-ADH3773张健 | ADH3773-ADH3773张健 | 一般隐患 |  | 620-R09接收罐尾气试镜积满液体，及时排放 | 已完成 | 已完成
DH1 | ADH0788-刘彬 | 2026/5/6 0:00:00 | B6 | M18 | 生产值班 | ADH0789-孙金亮 | ADH0789-孙金亮 | 一般隐患 |  | 618-R13在线取样人法兰跨接断裂 | 已完成 | 已完成
DH1 | ADH0788-刘彬 | 2026/5/6 0:00:00 | B6 | M18 | 生产值班 | ADH0789-孙金亮 | ADH0789-孙金亮 | 一般隐患 |  | 618-R06釜表面有活性炭清理不彻底 | 已完成 | 已完成
DH1 | ADH0788-刘彬 | 2026/5/6 0:00:00 | B6 | M18 | 生产值班 | ADH0789-孙金亮 | ADH0789-孙金亮 | 一般隐患 |  | 618-R07浓缩试镜有物料痕迹 | 已完成 | 已完成
DH1 | ADH0788-刘彬 | 2026/5/6 0:00:00 | B6 | M18 | 生产值班 | ADH0789-孙金亮 | ADH0789-孙金亮 | 一般隐患 |  | 618-R05前地面腐蚀，及时刷漆 | 已完成 | 已完成
DH1 | ADH7065-常运达 | 2026/5/6 0:00:00 | B5 | M16 | 生产值班 | ADH7065-常运达 | ADH7065-常运达 | 一般隐患 |  | 517-PFR21上放置3张A5标识，该标识分属两个项目。 | 已完成 | 已完成
DH1 | ADH7065-常运达 | 2026/5/6 0:00:00 | B5 | M16 | 生产值班 | ADH7065-常运达 | ADH7065-常运达 | 一般隐患 |  | 516-R14 地上放置一个插底管，不使用收走，避免交叉污染风险 | 已完成 | 已完成
DH1 | ADH7065-常运达 | 2026/5/6 0:00:00 | B5 | M16 | 生产值班 | ADH7065-常运达 | ADH7065-常运达 | 一般隐患 |  | 516-R01乙醇自循环管线固定静电导线多股分散杂乱。 | 已完成 | 已完成
DH1 | ADH7065-常运达 | 2026/5/6 0:00:00 | B5 | M14 | 生产值班 | ADH1693-党宝权 | ADH1693-党宝权 | 一般隐患 |  | 515-R05现场换釜，下口拆卸后下口不停的滴答液体。 | 已完成 | 已处理
DH1 | ADH7065-常运达 | 2026/5/6 0:00:00 | B5 | M14 | 生产值班 | ADH1693-党宝权 | ADH1693-党宝权 | 一般隐患 |  | 515-R09计量泵固定静电导线扁铁接口处脱落。 | 已完成 | 已处理
DH1 | ADH7065-常运达 | 2026/5/6 0:00:00 | B5 | M14 | 生产值班 | ADH1693-党宝权 | ADH1693-党宝权 | 一般隐患 |  | 514-R05转移聚乙烯管线大幅度弯曲，有折及窝管风险。 | 已完成 | 已进行整改
DH1 | ADH7065-常运达 | 2026/5/6 0:00:00 | B4 | M13 | 生产值班 | ADH2252-唐嘉健 | ADH2252-唐嘉健 | 一般隐患 |  | 413-R03后侧电箱一电源线仅缠绝缘胶带未密封封口保护。 | 已完成 | 已整改完毕
DH1 | ADH7065-常运达 | 2026/5/6 0:00:00 | B4 | M13 | 生产值班 | ADH2252-唐嘉健 | ADH2252-唐嘉健 | 一般隐患 |  | 413-F04压滤罐无固定静电导线。 | 已完成 | 已整改完毕
DH1 | ADH7065-常运达 | 2026/5/6 0:00:00 | B4 | M13 | 生产值班 | ADH2252-唐嘉健 | ADH2252-唐嘉健 | 一般隐患 |  | 4层洗眼器位置有积水 | 已完成 | 已整改完毕
DH1 | ADH7065-常运达 | 2026/5/6 0:00:00 | B4 | M11 | 生产值班 | ADH0206-尹海朋 | ADH0206-尹海朋 | 一般隐患 |  | 3-11进门处摆放的隔离桩、聚乙烯管、闲置泵阻挡灭火器。 | 已完成 | 进行现场清理
DH1 | ADH7065-常运达 | 2026/5/6 0:00:00 | B4 | M11 | 生产值班 | ADH0206-尹海朋 | ADH0206-尹海朋 | 一般隐患 |  | 廊道上有一桶环丙基硼酸，桶上摞着两袋碳酸钾，物料应区分隔离放置。 | 已完成 | 进行运输及存储要求培训
DH1 | ADH7065-常运达 | 2026/5/6 0:00:00 | B4 | M11 | 生产值班 | ADH0206-尹海朋 | ADH0206-尹海朋 | 一般隐患 |  | 412-R10-Tr01下口溶剂味大且有散落的弯头、管线、试镜在地面。 | 已完成 | 进行现场清理完成
DH1 | ADH7065-常运达 | 2026/5/6 0:00:00 | B4 | M10 | 生产值班 | ADH1427-单良 | ADH1427-单良 | 一般隐患 |  | 410-R01后侧地面有溶剂味且地面油漆损坏翻起。 | 已完成 | 已整改完成
DH1 | ADH7065-常运达 | 2026/5/6 0:00:00 | B4 | M10 | 生产值班 | ADH1427-单良 | ADH1427-单良 | 一般隐患 |  | 410-R09尾气试镜状态差有固体。 | 已完成 | 已整改完成
DH1 | ADH7065-常运达 | 2026/5/6 0:00:00 | B4 | M10 | 生产值班 | ADH1427-单良 | ADH1427-单良 | 一般隐患 |  | 410-R14后侧电箱外一电源线芯线裸露未缠绝缘胶布及密封封口保护。 | 已完成 | 已整改完成
DH2 | BDH0542-朱云峰 | 2026/5/6 0:00:00 | B2 | M7 | 生产值班 | FX1345-齐大志 | BDH0145-李国犇 | 一般隐患 | 方法原因 | 车间一楼人员电梯与走廊之间闭门器流下的润滑油在门上需要清理
DH2 | BDH0542-朱云峰 | 2026/5/6 0:00:00 | B2 | M2 | 生产值班 | FX1345-齐大志 | BDH0145-李国犇 | 一般隐患 | 设备设施原因 | 二车间四楼电子秤缺少水平气泡，需要补充
DH2 | BDH0542-朱云峰 | 2026/5/6 0:00:00 | B2 | M5 | 生产值班 | FX1345-齐大志 | BDH0145-李国犇 | 一般隐患 | 人的原因 | 五车间三楼靠近压滤罐间的应急门封条损坏，需要更换
DH2 | BDH0542-朱云峰 | 2026/5/6 0:00:00 | B2 | M4 | 生产值班 | FX1345-齐大志 | BDH0145-李国犇 | 一般隐患 | 方法原因 | 四车间三楼袋式过滤器DH2-200-BF03压力表损坏，需要更换
DH2 | BDH0542-朱云峰 | 2026/5/6 0:00:00 | B2 | M3 | 生产值班 | FX1345-齐大志 | BDH0145-李国犇 | 一般隐患 | 方法原因 | TCU间内门口枪上悬挂的应急阀门柄建议粘贴一个标签以做提醒
DH2 | BDH0542-朱云峰 | 2026/5/6 0:00:00 | B2 | M4 | 生产值班 | FX1345-齐大志 | BDH0145-李国犇 | 一般隐患 | 人的原因 | 四车间二楼登高梯定位线面积较小，登高梯无法放入，建议重新定位
DH2 | BDH0542-朱云峰 | 2026/5/6 0:00:00 | B2 | M9 | 生产值班 | FX1345-齐大志 | BDH0542-朱云峰 | 一般隐患 | 物料原因 | 九车间东门被风吹开，已现场关闭并使用固定销子进行固定
DH2 | BDH0542-朱云峰 | 2026/5/6 0:00:00 | B2 | 10立罐区 | 生产值班 | FX1345-齐大志 | BDH0542-朱云峰 | 一般隐患 | 环境原因 | 10立罐区废液间污水池排水不畅液位较高，现场拆卸过滤器疏通后恢复正常 | 已完成 | 现场疏通过滤器，排水正常
DH1 | ADH0416-施国明 | 2026/5/6 0:00:00 | B2 | M7 | 生产值班 | ADH0738-谷建成 | ADH0738-谷建成 | 一般隐患 | 方法原因 | 七车间三层薄膜位置堆放一车带清洗配件 | 已完成 | 管路清洗中，清洗完成后封存
DH1 | ADH0416-施国明 | 2026/5/6 0:00:00 | B2 | M7 | 生产值班 | ADH0738-谷建成 | ADH0738-谷建成 | 一般隐患 | 方法原因 | 七车间四楼薄膜围堰处有两本未使用的三废工艺，同时有人员坐过的痕迹，需要调查 | 已完成 | 三维工艺为待使用的
DH1 | ADH0416-施国明 | 2026/5/6 0:00:00 | B2 | M7 | 生产值班 | ADH0738-谷建成 | ADH0738-谷建成 | 一般隐患 | 方法原因 | 7车间06釜槽子的纯化水已经超三天未使用，未及时处理 | 已完成 | 已进行整改
DH1 | ADH0416-施国明 | 2026/5/6 0:00:00 | B2 | M7 | 生产值班 | ADH0738-谷建成 | ADH0738-谷建成 | 一般隐患 | 设备设施原因 | 207-10釜进水管路滴漏水 | 已完成 | 已整改
DH1 | ADH0416-施国明 | 2026/5/6 0:00:00 | B2 | M6 | 生产值班 | ADH1201-张晓飞 | ADH1201-张晓飞 | 一般隐患 |  | 三楼209-C02转移管路三通位置法兰有物料痕迹 | 已完成 | 已清理完毕
DH1 | ADH0416-施国明 | 2026/5/6 0:00:00 | B2 | M6 | 生产值班 | ADH1201-张晓飞 | ADH1201-张晓飞 | 一般隐患 |  | 二楼207-F01压滤罐夹套温度变送器B1仪表，挂着B2的位置标签 | 已完成 | 已更换，已整改
DH1 | ADH0416-施国明 | 2026/5/6 0:00:00 | B2 | M6 | 生产值班 | ADH1201-张晓飞 | ADH1201-张晓飞 | 一般隐患 |  | 六车间三层压滤罐后面流体过滤器悬空安装中，需要增加支撑 | 已完成 | 已添加完毕
DH1 | ADH0416-施国明 | 2026/5/6 0:00:00 | B3 | M3 | 生产值班 | ADH2757-许文涛 | ADH2757-许文涛 | 一般隐患 |  | 3车间14旁聚乙烯管路SEA没有静电接地 | 已完成 | 已增加完成
DH1 | ADH0416-施国明 | 2026/5/6 0:00:00 | B3 | M3 | 生产值班 | ADH2757-许文涛 | ADH2757-许文涛 | 一般隐患 |  | 四楼13釜旁独立换热管路有沙眼，现场地面有液体 | 已完成 | 已预制更换完成
DH1 | ADH0416-施国明 | 2026/5/6 0:00:00 | B3 | M3 | 生产值班 | ADH2757-许文涛 | ADH2757-许文涛 | 一般隐患 |  | 三车间29釜拆除中，现场较乱 | 已完成 | 每天现场日清日结
DH1 | ADH0416-施国明 | 2026/5/6 0:00:00 | B3 | M2 | 生产值班 | ADH1133-刘海洋 | ADH1133-刘海洋 | 一般隐患 |  | 二车间白钢釜间可燃气体检测器有示数 | 已完成 | 已处理 | N/A
DH1 | ADH0416-施国明 | 2026/5/6 0:00:00 | B3 | M2 | 生产值班 | ADH1133-刘海洋 | ADH1133-刘海洋 | 一般隐患 |  | 09釜下口电导率仪气源漏气 | 已完成 | 已处理 | N/A
DH1 | ADH0416-施国明 | 2026/5/6 0:00:00 | B3 | M2 | 生产值班 | ADH1133-刘海洋 | ADH1133-刘海洋 | 一般隐患 |  | 二车间非化间塑料袋外包装未清除 | 已完成 | 使用完成后进行更换 | N/A
DH1 | ADH0416-施国明 | 2026/5/6 0:00:00 | B3 | M2 | 生产值班 | ADH1133-刘海洋 | ADH1133-刘海洋 | 一般隐患 |  | 二车间白钢釜桌子上放置损坏的尾气罩子 | 已完成 | 已恢复 | N/A
DH1 | ADH0416-施国明 | 2026/5/6 0:00:00 | B3 | M1 | 生产值班 | ADH0416-施国明 | ADH0416-施国明 | 一般隐患 |  | 一车间FD04收料，物料状态较湿，车间工程师上报异常沟通中 | 已完成 | 已重新进行烘料
DH1 | ADH0416-施国明 | 2026/5/6 0:00:00 | B3 | M1 | 生产值班 | ADH0416-施国明 | ADH0416-施国明 | 一般隐患 |  | 一车间17釜氮气管路上有铁链，车间需要统一排查去除 | 已完成 | 已处理完毕
DH3 | FX2695-李建军 | 2026/5/6 0:00:00 | B1 | M3 | 生产值班 | CDH0212-代宇哲 | ACT828-李文月 | 一般隐患 | 方法原因 | 四层现场气味较大沟通班长现场查看， | 已完成 | 进行处理毕
DH3 | FX2695-李建军 | 2026/5/6 0:00:00 | B1 | M3 | 生产值班 | CDH0212-代宇哲 | ACT828-李文月 | 一般隐患 | 方法原因 | R19釜西墙一体机地面有油渍 | 已完成 | 进行清理
DH3 | FX2695-李建军 | 2026/5/6 0:00:00 | B1 | M3 | 生产值班 | CDH0212-代宇哲 | ACT828-李文月 | 一般隐患 | 方法原因 | 4436-08-04-03操作7回复结束未填写时间 | 已完成 | 对人员进行培训
DH3 | FX2695-李建军 | 2026/5/6 0:00:00 | B1 | M3 | 生产值班 | CDH0212-代宇哲 | ACT828-李文月 | 一般隐患 | 方法原因 | 三层R28釜旁硼氢化钠暂存处无警示标识 | 已完成 | 进行增加
DH3 | FX2695-李建军 | 2026/5/6 0:00:00 | B1 | M2 | 生产值班 | CDH0249-孙壮 | CDH0090-彭孝鑫 | 一般隐患 | 方法原因 | 四层双氧水氮气保护使用不透明橙色气源管 | 已完成 | 处理完毕
DH3 | FX2695-李建军 | 2026/5/6 0:00:00 | B1 | M2 | 生产值班 | CDH0249-孙壮 | CDH0090-彭孝鑫 | 一般隐患 | 方法原因 | 三层R21旁控制柜缺少连锁清单 | 已完成 | 整改完毕
DH3 | FX2695-李建军 | 2026/5/6 0:00:00 | B1 | M2 | 生产值班 | CDH0249-孙壮 | CDH0090-彭孝鑫 | 一般隐患 | 方法原因 | 三层2186碱液桶上方电线软管开口 | 进行中
DH3 | FX2695-李建军 | 2026/5/6 0:00:00 | B1 | M2 | 生产值班 | CDH0249-孙壮 | CDH0090-彭孝鑫 | 一般隐患 | 方法原因 | 二层三合一2186-01-02n03-03操作24超温报警缺少复核人签字，加庚烷缺少复核人签字 | 已完成 | 已复核
DH3 | FX2695-李建军 | 2026/5/6 0:00:00 | B1 | M1 | 生产值班 | FX2695-李建军 | ADH0759-杜成文 | 一般隐患 | 方法原因 | R13下口流体过滤器压力表无上限标识 | 已完成 | 添加毕
DH3 | FX2695-李建军 | 2026/5/6 0:00:00 | B1 | M1 | 生产值班 | FX2695-李建军 | ADH0759-杜成文 | 一般隐患 | 方法原因 | 车间绑带较多需要沟通机修制作替换 | 已完成 | 沟通机修制作
DH3 | FX2695-李建军 | 2026/5/6 0:00:00 | B1 | M1 | 生产值班 | FX2695-李建军 | ADH0759-杜成文 | 一般隐患 | 方法原因 | R19下口悬挂编制软管缺少盲板 | 已完成 | 处理毕
DH1 | ADH1333-徐博 | 2026/5/6 0:00:00 | 外围 | 罐区 | 生产值班 |  | ADH1333-徐博 | 一般隐患 | 设备设施原因 | 5号楼10立围顶棚漏雨需要维修。 | 已完成 | 沟通保全进行维修
DH1 | ADH1333-徐博 | 2026/5/6 0:00:00 | 外围 | 罐区 | 生产值班 |  | ADH1333-徐博 | 一般隐患 | 人的原因 | 3号楼10立罐区的地面需要维修。 | 已完成 | 沟通保全进行维修
DH1 | ADH1333-徐博 | 2026/5/6 0:00:00 | 外围 | 罐区 | 生产值班 |  | ADH1333-徐博 | 一般隐患 | 设备设施原因 | 50立TF19罐上方尾气连接处断开。 | 已完成 | 沟通保全进行维修完毕
DH1 | ADH1333-徐博 | 2026/5/6 0:00:00 | 外围 | 罐区 | 生产值班 |  | ADH1333-徐博 | 一般隐患 | 设备设施原因 | 50立卸料区鹤管改造后，拉断阀拉筋连接处需要补漆。 | 已完成 | 进行补漆
DH1 | ADH1333-徐博 | 2026/5/6 0:00:00 | 外围 | 罐区 | 生产值班 |  | ADH1333-徐博 | 一般隐患 | 设备设施原因 | 暂存区下方马路地面井盖损坏。 | 已完成 | 临时使用托盘警示，后续沟通生产办公司进行处理
DH1 | ADH1333-徐博 | 2026/5/6 0:00:00 | 外围 | 罐区 | 生产值班 |  | ADH1333-徐博 | 一般隐患 | 人的原因 | 7、8地面的托盘摆放不整齐。 | 已完成 | 将托盘摆放整齐
DH1 | ADH1333-徐博 | 2026/5/6 0:00:00 | 外围 | 罐区 | 生产值班 |  | ADH1333-徐博 | 一般隐患 | 人的原因 | 37号库门口鼠笼子标识脱落 | 已完成 | 重新制作标识进行粘贴
DH1 | ADH1333-徐博 | 2026/5/6 0:00:00 | 外围 | 罐区 | 生产值班 |  | ADH1333-徐博 | 一般隐患 | 设备设施原因 | 9、10地面堆积较多，需要及时上货架。 | 已完成 | 及时上货架摆放
TJ3 |  | 2026/4/30 0:00:00 | B12 | M1205 | 生产值班 | AMM4188-于波 | AMM4188-于波 | 一般隐患 | 物料原因 | 一楼物流通道车间溶剂桶较多，需要及时清理 | 已完成 | 已及时清理
TJ3 | AMM4422-刘月潇 | 2026/4/26 0:00:00 | B12 | M1205 | 生产值班 |  |  |  |  | CPo144038-01-08-03 批记录抽查无异常 检查R34 KT板无异常 | 已完成 | 已整改
TJ3 | AMM4003-薛玉龙 | 2026/4/29 0:00:00 | B12 | M1205 | 生产值班 |  | AMM4188-于波 | 一般隐患 | 物料原因 | 一楼物流通道溶剂桶较多，已安排及时清理 | 已完成
TJ3 | AMM4000-王冬冬 | 2026/5/1 0:00:00 | B12 | M1205 | 生产值班 | AMM4188-于波 | AMM4188-于波 | 一般隐患 | 人的原因 | 连续化过柱子项目较多，需要增加隔离措施
TJ3 | ADH3853-朱云波 | 2026/4/27 0:00:00 | B12 | M1205 | 生产值班 | AMM0056-杨莹 | AMM4188-于波 | 一般隐患 | 物料原因 | 连续化车间溶剂桶较多，需要及时清理 | 已完成 | 已完成
TJ3 | ADH3853-朱云波 | 2026/4/27 0:00:00 | B12 | M1205 | 生产值班 | AMM0056-杨莹 | AMM4188-于波 | 一般隐患 | 设备设施原因 | 3-18房间压滤罐较多，现在杂乱，需要及时清理。 | 已完成 | 已完成
TJ3 | AMM3999-郭涛 | 2026/5/4 0:00:00 | B12 | M1205 | 生产值班 | AMM4188-于波 | AMM4188-于波 | 一般隐患 | 物料原因 | 连续化过柱子较多，现场需要做好隔离，物料使用前做好确认 | 已完成 | 已整改
TJ3 | AMM0056-杨莹 | 2026/5/5 0:00:00 | B12 | M1205 | 生产值班 | AMM4188-于波 | AMM4188-于波 | 一般隐患 | 人的原因 | 连续化过柱子较多，现在需要做好隔离,物料使用前做好确认 | 已完成
TJ3 | AMM0056-杨莹 | 2026/5/5 0:00:00 | B12 | M1205 | 生产值班 | AMM4188-于波 | AMM4188-于波 | 一般隐患 | 人的原因 | 三层不用的设备较多，需要及时周转 | 已完成
TJ3 | AMM0056-杨莹 | 2026/5/5 0:00:00 | B12 | M1205 | 生产值班 | AMM4188-于波 | AMM4188-于波 | 一般隐患 | 人的原因 | 一层调运其他厂房的纯化水无标签 | 已完成
FX2 | FX2541-左特 | 2026/5/6 0:00:00 | B9 | M2 | 生产值班 | FX2584-郑俊 | FX2541-左特 | 一般隐患 | 设备设施原因 | 车间二层中央楼梯处一氮气临时管线接头位置缺少单向阀 | 已完成 | 现场安排增加完成，其他氮气管线进行同类排查
FX2 | FX2541-左特 | 2026/5/5 0:00:00 | B9 | M2 | 生产值班 | FX2584-郑俊 | FX2541-左特 | 一般隐患 | 设备设施原因 | 车间四层902-R13反应釜连接的计量泵防爆软连接头位置脱落 | 已完成 | 现场沟通处理完成，谁操作谁负责，操作现场任何防爆不合规问题第一时间进行沟通处理
DH1 | ADH0656-周云龙 | 2026/5/5 0:00:00 | B2 | M6 | 生产值班 | ADH1201-张晓飞 | ADH1201-张晓飞 | 一般隐患 |  | R16旁白色物料痕迹，需要进行清理。 | 已完成 | 已清理完毕
DH1 | ADH0656-周云龙 | 2026/5/5 0:00:00 | B2 | M6 | 生产值班 | ADH1201-张晓飞 | ADH1201-张晓飞 | 一般隐患 |  | 206-R06接收罐液位计德阀有物料析出，需拆卸清理 | 已完成 | 已清理完毕
DH1 | ADH0656-周云龙 | 2026/5/5 0:00:00 | B2 | M7 | 生产值班 | ADH0738-谷建成 | ADH0738-谷建成 | 一般隐患 | 方法原因 | 4层电梯口配件车上白钢配件有物料。 | 已完成 | 已进行清理
DH1 | ADH0656-周云龙 | 2026/5/5 0:00:00 | B2 | M7 | 生产值班 | ADH0738-谷建成 | ADH0738-谷建成 | 一般隐患 | 方法原因 | 4楼班组柜物品杂乱需及进行整理 | 已完成 | 已进行整理
DH1 | ADH0656-周云龙 | 2026/5/5 0:00:00 | B2 | M7 | 生产值班 | ADH0738-谷建成 | ADH0738-谷建成 | 一般隐患 | 方法原因 | 7车间12釜投料车缺少支撑，需增加 | 已完成 | 已添加
DH1 | ADH0656-周云龙 | 2026/5/5 0:00:00 | B3 | M3 | 生产值班 | ADH2757-许文涛 | ADH2757-许文涛 | 一般隐患 | 设备设施原因 | 15釜面需要清理 | 已完成 | 已清理
DH1 | ADH0656-周云龙 | 2026/5/5 0:00:00 | B3 | M3 | 生产值班 | ADH2757-许文涛 | ADH2757-许文涛 | 一般隐患 | 方法原因 | 各层尾气间大白需要清理 | 已完成 | 已清理
DH1 | ADH0656-周云龙 | 2026/5/5 0:00:00 | B3 | M3 | 生产值班 | ADH2757-许文涛 | ADH2757-许文涛 | 一般隐患 | 方法原因 | 24釜冷凝器下方不使用管路需要清理 | 已完成 | 已清理
DH1 | ADH0656-周云龙 | 2026/5/5 0:00:00 | B3 | M2 | 生产值班 | ADH1133-刘海洋 | ADH1133-刘海洋 | 一般隐患 |  | 302-N03下口流体过滤器压力表无上限标识 | 已完成 | 已添加 | N/A
DH1 | ADH0656-周云龙 | 2026/5/5 0:00:00 | B3 | M2 | 生产值班 | ADH1133-刘海洋 | ADH1133-刘海洋 | 一般隐患 |  | 302-R04下口压滤罐上方确认盲板 | 已完成 | 已确认 | N/A
DH1 | ADH0656-周云龙 | 2026/5/5 0:00:00 | B3 | M2 | 生产值班 | ADH1133-刘海洋 | ADH1133-刘海洋 | 一般隐患 |  | 302-R06-Tr01压力表无上限标识 | 已完成 | 已添加 | N/A
DH1 | ADH0656-周云龙 | 2026/5/5 0:00:00 | B3 | M1 | 生产值班 | ADH0416-施国明 | ADH0416-施国明 | 一般隐患 |  | 301-R19现场聚乙烯管路和伴热管路混乱 | 已完成 | 已清理完毕
DH1 | ADH0656-周云龙 | 2026/5/5 0:00:00 | B3 | M1 | 生产值班 | ADH0416-施国明 | ADH0416-施国明 | 一般隐患 |  | 301-R16上方一处阀门未关闭 | 已完成 | 已关闭
DH1 | ADH0656-周云龙 | 2026/5/5 0:00:00 | B3 | M1 | 生产值班 | ADH0416-施国明 | ADH0416-施国明 | 一般隐患 |  | 301-R22下口聚乙烯管路快开球阀未加盲板 | 已完成 | 已添加完毕
DH1 | ADH0656-周云龙 | 2026/5/5 0:00:00 | B1 | B1 | 生产值班 | ADH0734-闫学友 | ADH0734-闫学友 | 一般隐患 |  | 25釜上尾气管路缺少管路标签 | 已完成 | 已整改 | N/A
DH1 | ADH0656-周云龙 | 2026/5/5 0:00:00 | B1 | B1 | 生产值班 | ADH0734-闫学友 | ADH0734-闫学友 | 一般隐患 |  | 1-28压滤罐下口管路缺少支撑 | 已完成 | 已整改 | N/A
DH1 | ADH3773-ADH3773张健 | 2026/5/5 0:00:00 | B7 | M22 | 生产值班 | ADH5756-刘国锋 | ADH5756-刘国锋 | 一般隐患 |  | 722R10釜上悬挂多根未使用纯化水管 | 已完成 | 使用后未及时收起，放置暂存间完成
DH1 | ADH3773-ADH3773张健 | 2026/5/5 0:00:00 | B7 | M22 | 生产值班 | ADH5756-刘国锋 | ADH5756-刘国锋 | 一般隐患 |  | 22车间薄膜加料间聚乙烯管路无试密标签 | 已完成 | 标签悬挂较少进行标签悬挂完成
DH1 | ADH3773-ADH3773张健 | 2026/5/5 0:00:00 | B7 | M22 | 生产值班 | ADH5756-刘国锋 | ADH5756-刘国锋 | 一般隐患 |  | 722-R14流体过滤器压力表损坏 | 已完成 | 使用中损坏压力表更换安装
DH1 | ADH3773-ADH3773张健 | 2026/5/5 0:00:00 | B7 | M22 | 生产值班 | ADH5756-刘国锋 | ADH5756-刘国锋 | 一般隐患 |  | 722-R04下口地面有粉尘残留 | 已完成 | 进行清理整理
DH1 | ADH3773-ADH3773张健 | 2026/5/5 0:00:00 | B7 | M21 | 生产值班 | ADH1698-林志新 | ADH1698-林志新 | 一般隐患 |  | 721-R04人孔盖上有大块布 | 已完成 | 现场清理完毕 | N/A
DH1 | ADH3773-ADH3773张健 | 2026/5/5 0:00:00 | B7 | M21 | 生产值班 | ADH1698-林志新 | ADH1698-林志新 | 一般隐患 |  | 721-R19前聚乙烯管路内物料残留 | 已完成 | 现场已经吹扫完毕 | N/A
DH1 | ADH3773-ADH3773张健 | 2026/5/5 0:00:00 | B7 | M21 | 生产值班 | ADH1698-林志新 | ADH1698-林志新 | 一般隐患 |  | 721-R04下口连接多根软管无标识 | 已完成 | 现场使用完毕，计划进行拆除 | N/A
DH1 | ADH3773-ADH3773张健 | 2026/5/5 0:00:00 | B6 | M20 | 生产值班 | ADH3773-ADH3773张健 | ADH3773-ADH3773张健 | 一般隐患 |  | 620-FD02缓冲间记录桌杂物较多 | 已完成 | 已完成
DH1 | ADH3773-ADH3773张健 | 2026/5/5 0:00:00 | B6 | M20 | 生产值班 | ADH3773-ADH3773张健 | ADH3773-ADH3773张健 | 一般隐患 |  | 620-R15旁隔膜泵地面需维修 | 已完成 | 已完成
DH1 | ADH3773-ADH3773张健 | 2026/5/5 0:00:00 | B6 | M20 | 生产值班 | ADH3773-ADH3773张健 | ADH3773-ADH3773张健 | 一般隐患 |  | 620-R05加料口三通处有塑料袋需清理 | 已完成 | 已完成
DH1 | ADH3773-ADH3773张健 | 2026/5/5 0:00:00 | B6 | M20 | 生产值班 | ADH3773-ADH3773张健 | ADH3773-ADH3773张健 | 一般隐患 |  | 620-R01供氮泄氮系统异常需维修现场持续供氮 | 已完成 | 已完成
DH1 | ADH3773-ADH3773张健 | 2026/5/5 0:00:00 | B6 | M19 | 生产值班 | ADH0789-孙金亮 | ADH0789-孙金亮 | 一般隐患 |  | 619-R06加料车o型圈损坏 | 已完成 | 已完成
DH1 | ADH3773-ADH3773张健 | 2026/5/5 0:00:00 | B6 | M18 | 生产值班 | ADH0789-孙金亮 | ADH0789-孙金亮 | 一般隐患 |  | 618-R03釜上使用多根软管无标识 | 已完成 | 已完成
DH1 | ADH3773-ADH3773张健 | 2026/5/5 0:00:00 | B6 | M19 | 生产值班 | ADH0789-孙金亮 | ADH0789-孙金亮 | 一般隐患 |  | 19车间四层薄膜间膜堆压力表损坏 | 已完成 | 已完成
DH1 | ADH3773-ADH3773张健 | 2026/5/5 0:00:00 | B6 | M18 | 生产值班 | ADH0789-孙金亮 | ADH0789-孙金亮 | 一般隐患 |  | 618-R05前地面污染 | 已完成 | 已完成
TJ3 | AMM5072-李泽源 | 2026/5/5 0:00:00 | B8 | M805 | 生产值班 | AMM1108-王克振 | AMM1108-王克振 | 一般隐患 | 设备设施原因 | 5车间分布器有水 | 已完成 | 已处理
TJ3 | AMM5072-李泽源 | 2026/5/5 0:00:00 | B8 | M803 | 生产值班 | AMM1108-王克振 | AMM1108-王克振 | 一般隐患 | 设备设施原因 | 三车间分布器夹套3-1安全阀渗水 | 进行中
TJ3 | AMM5072-李泽源 | 2026/5/5 0:00:00 | B8 | M802 | 生产值班 | AMM5072-李泽源 | AMM5072-李泽源 | 一般隐患 | 环境原因 | 802-R11接收罐旁有冷凝水 | 已完成 | 已处理
DH3 | CDH0099-陈国林 | 2026/5/5 0:00:00 | B1 | M3 | 生产值班 | ACT828-李文月 | ACT828-李文月 | 一般隐患 | 人的原因 | 三层FD01三合一间内地面有大片白色物料印记和积水 | 已完成 | 已清理
DH3 | CDH0099-陈国林 | 2026/5/5 0:00:00 | B1 | M3 | 生产值班 | ACT828-李文月 | ACT828-李文月 | 一般隐患 | 设备设施原因 | 二层DH3-103-R25-Tr01接收罐连接的静电扁铁断开 | 已完成 | 联系电工休整
DH3 | CDH0099-陈国林 | 2026/5/5 0:00:00 | B1 | M3 | 生产值班 | ACT828-李文月 | ACT828-李文月 | 一般隐患 | 人的原因 | 一层Drc03双锥运行过程中，双锥间的门未关闭 | 已完成 | 对人员进行培训
DH3 | CDH0099-陈国林 | 2026/5/5 0:00:00 | B1 | M2 | 生产值班 | CDH0090-彭孝鑫 | CDH0090-彭孝鑫 | 一般隐患 | 设备设施原因 | 三层西侧应急柜玻璃破损 | 已完成 | 以进行采买
DH3 | CDH0099-陈国林 | 2026/5/5 0:00:00 | B1 | M2 | 生产值班 | CDH0090-彭孝鑫 | CDH0090-彭孝鑫 | 一般隐患 | 设备设施原因 | 三层DH3-102-R12-Tr01接收罐液位计翻板断层 | 已完成 | 以进行处理完毕
DH3 | CDH0099-陈国林 | 2026/5/5 0:00:00 | B1 | M2 | 生产值班 | CDH0090-彭孝鑫 | CDH0090-彭孝鑫 | 一般隐患 | 人的原因 | 二层DH3-102-Tr039接收罐压力表缺少标签标识 | 已完成 | 已添加完毕
DH3 | CDH0099-陈国林 | 2026/5/5 0:00:00 | B1 | M1 | 生产值班 | ADH0759-杜成文 | ADH0759-杜成文 | 一般隐患 | 设备设施原因 | 四层溶剂间内编号DH3-101-PL02管路阀门法兰连接处有物料滴漏痕迹 | 已完成 | 已处理
DH3 | CDH0099-陈国林 | 2026/5/5 0:00:00 | B1 | M1 | 生产值班 | ADH0759-杜成文 | ADH0759-杜成文 | 一般隐患 | 设备设施原因 | 三层西侧连续中和设备区域上面蒸汽管路的盲板有凝水滴漏 | 已完成 | 已处理
DH3 | CDH0099-陈国林 | 2026/5/5 0:00:00 | B1 | M1 | 生产值班 | ADH0759-杜成文 | ADH0759-杜成文 | 一般隐患 | 人的原因 | 二层R31釜下口连接的聚乙烯氮气管路缺少标识 | 已完成 | 添加完毕
DH3 | CDH0099-陈国林 | 2026/5/5 0:00:00 | B1 | M1 | 生产值班 | ADH0759-杜成文 | ADH0759-杜成文 | 一般隐患 | 人的原因 | 一层南侧通道地面有白色物料痕迹 | 已完成 | 已清理
DH1 | ADH0477-姜洪峰 | 2026/5/5 0:00:00 | 外围 | 罐区 | 生产值班 | ADH1333-徐博 | ADH1333-徐博 | 一般隐患 |  | 物流平板车反光贴掉色缺失严重，需要补充 | 已完成 | 重新进行粘贴反光贴
DH1 | ADH0477-姜洪峰 | 2026/5/5 0:00:00 | 供应部 | 供应部 | 生产值班 | ADH1252-邹纯利 | ADH0166-王宏宝 | 一般隐患 |  | 22号库西侧门口位置人体静电释放器倾斜严重，需要维修 | 已完成 | 已经处理
DH1 | ADH0477-姜洪峰 | 2026/5/5 0:00:00 | 供应部 | 供应部 | 生产值班 | ADH1252-邹纯利 | ADH0166-王宏宝 | 一般隐患 | 人的原因 | DH1-WH-RC12未上锁，已告知现场人员上锁 | 已完成 | 现场已经完成处理：人员在南部厂区发料&收料
DH1 | ADH0477-姜洪峰 | 2026/5/5 0:00:00 | 外围 | 罐区 | 生产值班 | ADH1333-徐博 | ADH1333-徐博 | 一般隐患 |  | 50立罐区DCM打料中，压力表压力~0.7MPa，达到压力表量程的三分之二，现场人员确认之前使用也是这个压力，需要确认压力表选择是否合理 | 已完成 | 后续更换防震压力表
DH1 | ADH0477-姜洪峰 | 2026/5/5 0:00:00 | 外围 | 罐区 | 生产值班 | ADH1333-徐博 | ADH1333-徐博 | 一般隐患 |  | 5号楼10立罐区P28,P29转移泵未使用，压力表未归零，P28压力0.45MPa，超出上限红线，已沟通现场人员确认处理 | 已完成 | 压力表故障进行更换
DH1 | ADH0477-姜洪峰 | 2026/5/5 0:00:00 | 研发实验室 | 研发实验室 | 生产值班 | ADH0477-姜洪峰 | ADH0477-姜洪峰 | 一般隐患 | 人的原因 | OEB4实验室内各通风橱杂乱，需要清理 | 已完成 | 已经完成清理
DH1 | ADH0477-姜洪峰 | 2026/5/5 0:00:00 | 研发实验室 | 研发实验室 | 生产值班 | ADH0477-姜洪峰 | ADH0477-姜洪峰 | 一般隐患 | 方法原因 | 酸性物料暂存间内待处理物料，需要及时处理 | 已完成 | 已完成清理
DH1 | ADH0477-姜洪峰 | 2026/5/5 0:00:00 | 研发实验室 | 研发实验室 | 生产值班 | ADH0477-姜洪峰 | ADH0477-姜洪峰 | 一般隐患 | 人的原因 | 026，032通风橱反应没开氮气保护，现场已开启氮气保护 | 已完成 | 现场已开启氮气保护
DH1 | ADH0477-姜洪峰 | 2026/5/5 0:00:00 | AC | AC | 生产值班 | ADH0456-王治国 | ADH0456-王治国 | 一般隐患 | 人的原因 | 2个样品瓶无标签，已经沟通现场人员确认处理 | 已完成 | 已经处理
DH1 | ADH0477-姜洪峰 | 2026/5/5 0:00:00 | QC | QC | 生产值班 | ADH5559-傅强 | ADH6537-陈秭祎 | 一般隐患 | 人的原因 | 实验室内废弃纸箱包装较多，需要及时清理 | 已完成 | 已清理
TJ3 | AMM0235-孙延智 | 2026/5/4 0:00:00 | B7 | M701 | 生产值班 | AMM0053-马乐 | AMM0489-刘海洋 | 一般隐患 | 设备设施原因 | 1-69房间的TCU 间 控制面板上的电源开关需要加保护壳，防止备保洁等其他人员触碰 | 进行中
DH1 | ADH0738-谷建成 | 2026/5/4 0:00:00 | B2 | M6 | 生产值班 | ADH1201-张晓飞 | ADH1201-张晓飞 | 重大隐患 | 方法原因 | 3层薄膜旁配件车上放置配面有白色物料，需要进行清理。 | 已完成 | 清理完毕，已清洗
DH1 | ADH0738-谷建成 | 2026/5/4 0:00:00 | B2 | M6 | 生产值班 | ADH1201-张晓飞 | ADH1201-张晓飞 | 一般隐患 | 方法原因 | 101-N08连接夹套管路法兰处漏水，需要进行处理。 | 已完成 | 已紧固
DH1 | ADH0738-谷建成 | 2026/5/4 0:00:00 | B2 | M6 | 生产值班 | ADH1201-张晓飞 | ADH1201-张晓飞 | 一般隐患 | 方法原因 | R16旁白色物料痕迹，需要进行清理。 | 已完成 | 已清理完毕
DH1 | ADH0738-谷建成 | 2026/5/4 0:00:00 | B2 | M6 | 生产值班 | ADH1201-张晓飞 | ADH1201-张晓飞 | 一般隐患 | 人的原因 | R08膜盒压力表缺少上限标识。 | 已完成 | 标识已添加
DH1 | ADH0738-谷建成 | 2026/5/4 0:00:00 | B2 | M7 | 生产值班 | ADH0738-谷建成 | ADH0738-谷建成 | 一般隐患 | 物料原因 | 10釜下口氮气过滤器法兰处白色物料。 | 已完成 | 已进行清理完成
DH1 | ADH0738-谷建成 | 2026/5/4 0:00:00 | B2 | M7 | 生产值班 | ADH0738-谷建成 | ADH0738-谷建成 | 重大隐患 | 方法原因 | 4层电梯口配件车上白钢配件有物料。 | 已完成 | 已进行清理 人员进行要求重申
DH1 | ADH0738-谷建成 | 2026/5/4 0:00:00 | B2 | M7 | 生产值班 | ADH0738-谷建成 | ADH0738-谷建成 | 一般隐患 | 方法原因 | 04反应釜三乙酰氧基硼氢化钠缺少重点关注化学品标签。 | 已完成 | 已进行粘贴完成
DH1 | ADH0738-谷建成 | 2026/5/4 0:00:00 | B2 | M7 | 生产值班 | ADH0738-谷建成 | ADH0738-谷建成 | 一般隐患 | 人的原因 | 10连接软管缺少工艺管路标签。 | 已完成 | 已进行悬挂完成
DH1 | ADH0738-谷建成 | 2026/5/4 0:00:00 | B3 | M3 | 生产值班 | ADH2757-许文涛 | ADH2757-许文涛 | 一般隐患 | 人的原因 | Ce01物料直接放置在拍子上，缺少二级保护。现场氧含量检测器箱上方放置一个快开卡子，有白色物料。离心机下口盲板处白色物料，配重桶白色物料需要进行清理。 | 已完成 | 已处理
DH1 | ADH0738-谷建成 | 2026/5/4 0:00:00 | B3 | M3 | 生产值班 | ADH2757-许文涛 | ADH2757-许文涛 | 一般隐患 | 物料原因 | R23下口地面有液体，且地面有滴漏痕迹，需要进行排查确认。 | 已完成 | 已处理
DH1 | ADH0738-谷建成 | 2026/5/4 0:00:00 | B3 | M3 | 生产值班 | ADH2757-许文涛 | ADH2757-许文涛 | 一般隐患 | 人的原因 | 物流通道200升桶表面白色物料需要进行清理。 | 已完成 | 已清理
DH1 | ADH0738-谷建成 | 2026/5/4 0:00:00 | B3 | M2 | 生产值班 | ADH1133-刘海洋 | ADH1133-刘海洋 | 重大隐患 | 人的原因 | Drc02 5月4号执行了取样操作，check list未见到取样前检查记录。 | 已完成 | Drc02未使用无操作 | N/A
DH1 | ADH0738-谷建成 | 2026/5/4 0:00:00 | B3 | M2 | 生产值班 | ADH1133-刘海洋 | ADH1133-刘海洋 | 一般隐患 | 设备设施原因 | R24下口万向集气罩缺少绿色检查标签。 | 已完成 | 已整改 | N/A
DH1 | ADH0738-谷建成 | 2026/5/4 0:00:00 | B3 | M2 | 生产值班 | ADH1133-刘海洋 | ADH1133-刘海洋 | 一般隐患 | 方法原因 | R21下口阀门缺少阀门柄，下口连接放料管路，缺少工艺管路标签。 | 已完成 | 已整改 | N/A
DH1 | ADH0738-谷建成 | 2026/5/4 0:00:00 | B3 | M1 | 生产值班 | ADH0416-施国明 | ADH0416-施国明 | 重大隐患 | 设备设施原因 | R24下口聚丙罐ts28下口焊口处存在物料渗漏痕迹，已通知班长、助工现场共同确认，设备即将分液使用，已要求停用，白班需要重点处理。 | 已完成 | 设备损坏，已停用
DH1 | ADH0738-谷建成 | 2026/5/4 0:00:00 | B3 | M1 | 生产值班 | ADH0416-施国明 | ADH0416-施国明 | 一般隐患 | 设备设施原因 | Ce01接收罐液位计断层，使用时需要重点确认 | 已完成 | 改造完毕后进行调试合格后使用
DH1 | ADH0738-谷建成 | 2026/5/4 0:00:00 | B3 | M1 | 生产值班 | ADH0416-施国明 | ADH0416-施国明 | 一般隐患 | 方法原因 | FD02接收罐尾气视镜损坏，需要更换。液位计缺少上限标识。 | 已完成 | 已处理完毕
DH1 | ADH0738-谷建成 | 2026/5/4 0:00:00 | B1 | B1 | 生产值班 | ADH0734-闫学友 | ADH0734-闫学友 | 一般隐患 | 设备设施原因 | 1-43电子秤配重桶内放置使用后塑料袋，需要及时清理。 | 已完成 | 已整改 | N/A
DH1 | ADH0738-谷建成 | 2026/5/4 0:00:00 | B1 | B1 | 生产值班 | ADH0734-闫学友 | ADH0734-闫学友 | 一般隐患 | 物料原因 | 1-28压滤罐下口管路缺少支撑 | 已完成 | 已整改 | N/A
TJ3 | AMM0898-王伟鹏 | 2026/5/4 0:00:00 | B8 | M807 | 生产值班 | AMM0898-王伟鹏 | AMM1108-王克振 | 一般隐患 | 设备设施原因 | 807D级区走廊灯管需要更换 | 进行中
TJ3 | AMM0898-王伟鹏 | 2026/5/4 0:00:00 | B8 | M805 | 生产值班 | AMM0898-王伟鹏 | AMM1108-王克振 | 一般隐患 | 设备设施原因 | 805D级区换鞋间屋顶夹层漏水 | 进行中
TJ3 | AMM0898-王伟鹏 | 2026/5/4 0:00:00 | B8 | M805 | 生产值班 | AMM0898-王伟鹏 | AMM1108-王克振 | 一般隐患 | 设备设施原因 | 805-R01釜罩子玻璃胶变色需要维护 | 进行中
TJ3 | AMM0898-王伟鹏 | 2026/5/4 0:00:00 | B8 | M803 | 生产值班 | AMM0898-王伟鹏 | AMM1108-王克振 | 一般隐患 | 人的原因 | 803-R05平台上小配件杂物需要清理 | 已完成 | 已安排清理完成 | N/A
TJ3 | AMM0898-王伟鹏 | 2026/5/4 0:00:00 | B8 | M802 | 生产值班 | AMM0898-王伟鹏 | AMM1108-王克振 | 一般隐患 | 设备设施原因 | 802-R09周围有轻微酸味 | 已完成 | 现场班长查找原因处理 | N/A
DH1 | ADH4517-李晓强 | 2026/5/3 0:00:00 | B5 | M16 | 生产值班 | ADH7065-常运达 | ADH7065-常运达 | 一般隐患 |  | 516-R02/R03/R19/R22下口临时管路均无标识 | 已完成 | 已完成
DH1 | ADH4517-李晓强 | 2026/5/3 0:00:00 | B5 | M16 | 生产值班 | ADH7065-常运达 | ADH7065-常运达 | 一般隐患 |  | 516-R01下口压滤罐流体过滤器出口有物料痕迹，压滤罐上收料工具有物料，无密封 | 已完成 | 已完成
DH1 | ADH4517-李晓强 | 2026/5/3 0:00:00 | B5 | M16 | 生产值班 | ADH7065-常运达 | ADH7065-常运达 | 一般隐患 |  | 516-R15加料管路无标识，釜上滴加转移管路阻碍通行 | 已完成 | 已完成
DH1 | ADH4517-李晓强 | 2026/5/3 0:00:00 | B5 | M16 | 生产值班 | ADH7065-常运达 | ADH7065-常运达 | 一般隐患 |  | 516-R11-tr01放料管路无标识 | 已完成 | 已完成
DH1 | ADH4517-李晓强 | 2026/5/3 0:00:00 | B5 | M14 | 生产值班 | ADH1693-党宝权 | ADH1693-党宝权 | 一般隐患 |  | 515-R09/R10下口试镜里有拉扣 | 已完成 | 已进行整改
DH1 | ADH4517-李晓强 | 2026/5/3 0:00:00 | B5 | M14 | 生产值班 | ADH1693-党宝权 | ADH1693-党宝权 | 一般隐患 |  | 515-FD01间内擦地管有物料滴漏，卡子桶面有物料粉尘 | 已完成 | 已进行整改
DH1 | ADH4517-李晓强 | 2026/5/3 0:00:00 | B5 | M14 | 生产值班 | ADH1693-党宝权 | ADH1693-党宝权 | 一般隐患 |  | 514-R12尾气试镜有物料喷出痕迹，需要清理 | 已完成 | 已进行整改
DH1 | ADH4517-李晓强 | 2026/5/3 0:00:00 | B5 | M14 | 生产值班 | ADH1693-党宝权 | ADH1693-党宝权 | 一般隐患 |  | 514-R12下口试镜，三通，管路有物料渗漏 | 已完成 | 已进行整改
DH1 | ADH4517-李晓强 | 2026/5/3 0:00:00 | B5 | M14 | 生产值班 | ADH1693-党宝权 | ADH1693-党宝权 | 一般隐患 |  | 514-R08人孔试镜渗漏，有物料痕迹 | 已完成 | 已进行整改
DH1 | ADH4517-李晓强 | 2026/5/3 0:00:00 | B4 | M13 | 生产值班 | ADH2252-唐嘉健 | ADH2252-唐嘉健 | 一般隐患 | 人的原因 | 413-R09加料管路无标识 | 已完成 | 已整改 | N/A
DH1 | ADH4517-李晓强 | 2026/5/3 0:00:00 | B4 | M13 | 生产值班 | ADH2252-唐嘉健 | ADH2252-唐嘉健 | 一般隐患 | 人的原因 | 413-R006釜上加料管路无标识 | 已完成 | 已整改 | N/A
DH1 | ADH4517-李晓强 | 2026/5/3 0:00:00 | B4 | M11 | 生产值班 | ADH0206-尹海朋 | ADH0206-尹海朋 | 一般隐患 |  | 411-R02下口2个压滤罐地面状态差，有物料痕迹 | 已完成 | 进行地面及物料清理完毕
DH1 | ADH4517-李晓强 | 2026/5/3 0:00:00 | B4 | M11 | 生产值班 | ADH0206-尹海朋 | ADH0206-尹海朋 | 一般隐患 |  | 412-R10接收罐聚乙烯管脱落有物料痕迹 | 已完成 | 进行管路塑料袋更换完毕
DH1 | ADH4517-李晓强 | 2026/5/3 0:00:00 | B4 | M10 | 生产值班 | ADH1427-单良 | ADH1427-单良 | 一般隐患 |  | 410-drc02地面积水需要排查夹层漏点 | 已完成 | 已整改完成
DH1 | ADH4517-李晓强 | 2026/5/3 0:00:00 | B4 | M10 | 生产值班 | ADH1427-单良 | ADH1427-单良 | 一般隐患 |  | 410-R06釜周围作业后现场地面状态差 | 已完成 | 已整改完成
DH1 | ADH0693-吴道靓 | 2026/5/3 0:00:00 | B7 | M22 | 生产值班 | ADH5756-刘国锋 | ADH5756-刘国锋 | 一般隐患 | 设备设施原因 | 722-E05加料罐液位计排净阀法兰处渗漏，排净阀无丝堵 | 已完成 | 法兰缝隙渗漏，进行禁锢处理完成
DH1 | ADH0693-吴道靓 | 2026/5/3 0:00:00 | B7 | M22 | 生产值班 | ADH5756-刘国锋 | ADH5756-刘国锋 | 一般隐患 | 人的原因 | 722-R29釜上蒸出管路旁阀门盲板螺丝过长需更换 | 已完成 | 螺栓安装不匹配，车间进行强调，进行更换安装
DH1 | ADH0693-吴道靓 | 2026/5/3 0:00:00 | B7 | M22 | 生产值班 | ADH5756-刘国锋 | ADH5756-刘国锋 | 一般隐患 | 人的原因 | 722-R30釜前计量泵上放置螺栓及时清理 | 已完成 | 人员使用后未及时收起，现场进行清理完成
DH1 | ADH0693-吴道靓 | 2026/5/3 0:00:00 | B7 | M21 | 生产值班 | ADH1698-林志新 | ADH1698-林志新 | 一般隐患 | 方法原因 | 721-E02加料罐下口放料管路球阀无盲板 | 已完成 | 现场已经按住安装完毕 | N/A
DH1 | ADH0693-吴道靓 | 2026/5/3 0:00:00 | B7 | M21 | 生产值班 | ADH1698-林志新 | ADH1698-林志新 | 一般隐患 | 方法原因 | 721-R05釜白钢罩上放置盲板及时收起 | 已完成 | 现场已经收起 | N/A
DH1 | ADH0693-吴道靓 | 2026/5/3 0:00:00 | B7 | M21 | 生产值班 | ADH1698-林志新 | ADH1698-林志新 | 一般隐患 | 人的原因 | 721-R15釜上淋洗管路上挂有插底管及时收起 | 已完成 | 现场已经收起完毕 | N/A
DH1 | ADH0693-吴道靓 | 2026/5/3 0:00:00 | B6 | M20 | 生产值班 | ADH3773-ADH3773张健 | ADH3773-ADH3773张健 | 一般隐患 | 方法原因 | 620-R20釜接收罐磁力泵上阀门无盲板 | 已完成 | 已完成
DH1 | ADH0693-吴道靓 | 2026/5/3 0:00:00 | B6 | M20 | 生产值班 | ADH3773-ADH3773张健 | ADH3773-ADH3773张健 | 一般隐患 | 方法原因 | 620-R20釜对面储罐下口无盲板 | 已完成 | 已完成
DH1 | ADH0693-吴道靓 | 2026/5/3 0:00:00 | B6 | M20 | 生产值班 | ADH3773-ADH3773张健 | ADH3773-ADH3773张健 | 一般隐患 | 人的原因 | 620-R02釜下口旁放置配件泵架子及时收起 | 已完成 | 已完成
DH1 | ADH0693-吴道靓 | 2026/5/3 0:00:00 | B6 | M18 | 生产值班 | ADH0789-孙金亮 | ADH0789-孙金亮 | 一般隐患 | 人的原因 | 619-FD01二级保护桶上放置球阀 | 已完成 | 已完成
DH1 | ADH0693-吴道靓 | 2026/5/3 0:00:00 | B6 | M18 | 生产值班 | ADH0789-孙金亮 | ADH0789-孙金亮 | 一般隐患 | 人的原因 | 618-R16釜前压滤罐上放置盲板及时收起 | 已完成 | 已完成
DH1 | ADH0693-吴道靓 | 2026/5/3 0:00:00 | B6 | M18 | 生产值班 | ADH0789-孙金亮 | ADH0789-孙金亮 | 一般隐患 | 人的原因 | 618-R01釜前地面放置配件及时收起 | 已完成 | 已完成
TJ3 | AMM4001-王迎春 | 2026/5/3 0:00:00 | B12 | M1205 | 生产值班 | AMM4001-王迎春 | AMM4001-王迎春 | 一般隐患 | 人的原因 | 28釜状态标识与设备实际状态不符 | 已完成 | 已完成整改
TJ3 | AMM4001-王迎春 | 2026/5/3 0:00:00 | B12 | M1205 | 生产值班 | AMM4001-王迎春 | AMM4001-王迎春 | 一般隐患 | 人的原因 | 28釜下口鼓氮气用囊氏过滤器缺少零部件标签 | 已完成 | 已完成
TJ3 | AMM4001-王迎春 | 2026/5/3 0:00:00 | B12 | M1205 | 生产值班 | AMM4001-王迎春 | AMM4001-王迎春 | 一般隐患 | 人的原因 | 2-15操作现场比较杂乱，已安排清理 | 已完成 | 已完成
TJ3 | AMM4001-王迎春 | 2026/5/3 0:00:00 | B12 | M1205 | 生产值班 | AMM4001-王迎春 | AMM4001-王迎春 | 一般隐患 | 人的原因 | 1-13门玻璃不干净，已安排处理 | 已完成 | 已完成
TJ3 | AMM1338-陈正伟 | 2026/5/1 0:00:00 | B8 | M807 | 生产值班 | AMM1108-王克振 | ALS11734-徐雪斌 | 一般隐患 | 环境原因 | 807车间分布器间有积水，已安排清理 | 进行中 | 已整改
TJ3 | AMM1338-陈正伟 | 2026/5/1 0:00:00 | B8 | M804 | 生产值班 | AMM1108-王克振 | ALS11734-徐雪斌 | 一般隐患 | 环境原因 | 三合一低温压滤，转移管路有冷凝水，已安排及时清理 | 已完成 | 已完成
TJ3 | AMM1338-陈正伟 | 2026/5/1 0:00:00 | B8 | M802 | 生产值班 | AMM1108-王克振 |  | 一般隐患 | 环境原因 | 车间压滤周转桶较多，使用结束后及时转出 | 已完成 | 已整改
DH1 | ADH0066-李功 | 2026/5/2 0:00:00 | QC | QC | 生产值班 | ADH0456-王治国 | ADH0456-王治国 | 一般隐患 | 人的原因 | QC一层办公室办公桌上放置印有公司受限机密文件，处于不受控状态 | 已完成
DH1 | ADH0066-李功 | 2026/5/2 0:00:00 | 供应部 | 供应部 | 生产值班 | ADH0166-王宏宝 | ADH0166-王宏宝 | 一般隐患 | 设备设施原因 | 南侧阳光房内集装箱旁氮气钢瓶缺失手柄，同时减压表后端气带为非专用承压气带并且老化痕迹明显，需要更换 | 已完成 | 现场已经联系供应商添加，遗漏的钢瓶为添加手轮；
DH1 | ADH0066-李功 | 2026/5/2 0:00:00 | 供应部 | 供应部 | 生产值班 | ADH0166-王宏宝 | ADH0166-王宏宝 | 一般隐患 | 设备设施原因 | 南侧集装箱温度配电箱开箱把手损坏缺失，需要维修 | 进行中 | 已经联系设备部，帮助添加：查找配件中
DH1 | ADH0066-李功 | 2026/5/2 0:00:00 | 供应部 | 供应部 | 生产值班 | ADH0166-王宏宝 | ADH0166-王宏宝 | 一般隐患 | 设备设施原因 | 21号库房尾气风机未开启，请属地检查确认 | 已完成 | 白班现场确认风机已经开启，检查未见异常
DH1 | ADH0066-李功 | 2026/5/2 0:00:00 | 供应部 | 供应部 | 生产值班 | ADH0166-王宏宝 | ADH0166-王宏宝 | 一般隐患 | 方法原因 | 12号库门口雨搭下面大量固体原料存放 | 已完成 | 已经现场确认物料周转情况 | 雨搭下临时周转发放： 此事项在讨论阶段、变更审批阶段：都讨论确认过。 此操作也会考虑阴雨天气存放等执行情况
DH1 | ADH0066-李功 | 2026/5/2 0:00:00 | 焚烧炉&污水站 | 焚烧炉&污水站 | 生产值班 | ADH0396-姜龙 | ADH0396-姜龙 | 一般隐患 | 设备设施原因 | 1号污水站好氧池鼓风机B漏油，需要检查维护 | 已完成 | 沟通保全检查维修
DH1 | ADH0066-李功 | 2026/5/2 0:00:00 | 焚烧炉&污水站 | 焚烧炉&污水站 | 生产值班 | ADH0396-姜龙 | ADH0396-姜龙 | 一般隐患 | 人的原因 | 1号污水站内小门可通往配电室，小门处挡鼠板被挪开，此门需要锁闭，按照配电室管理要求执行 | 已完成 | 已恢复原处 门已关闭
DH1 | ADH0066-李功 | 2026/5/2 0:00:00 | 焚烧炉&污水站 | 焚烧炉&污水站 | 生产值班 | ADH0396-姜龙 | ADH0396-姜龙 | 一般隐患 | 设备设施原因 | 1号污水站污泥转子泵接线套管弯头处脱落，配电柜门上按钮缺失，留有孔洞 | 已完成 | 沟通电工处理
DH1 | ADH0066-李功 | 2026/5/2 0:00:00 | 设备部 | 设备部 | 生产值班 | ADH5557-韩成龙 | ADH5557-韩成龙 | 一般隐患 | 设备设施原因 | 25号楼抗爆机柜间电缆沟室外排气孔外边锈渍，需要除锈刷漆，同时进入雨季，需要确认沟内潜水泵是否正常以及排水去向 | 已完成 | 水泵运行正常 | N/A
DH1 | ADH0066-李功 | 2026/5/2 0:00:00 | 设备部 | 设备部 | 生产值班 | ADH5557-韩成龙 | ADH5557-韩成龙 | 一般隐患 | 人的原因 | 25号楼抗爆机柜间空调未粘贴初中效阻力值，同时现场没有空调运行记录，请负责人参照空调管控方式 | 进行中 | 增加运行记录 | N/A
DH1 | ADH0066-李功 | 2026/5/2 0:00:00 | 设备部 | 设备部 | 生产值班 | ADH1264-邓哲 | ADH1264-邓哲 | 一般隐患 | 设备设施原因 | 3号楼动力站二层新装仪表空压机管路有漏气情况，安排当班人员处理，同时分管负责人确认施工管路试密情况 | 已完成 | 已处理完毕 | N/A
DH1 | ADH0066-李功 | 2026/5/2 0:00:00 | 设备部 | 设备部 | 生产值班 | ADH1264-邓哲 | ADH1264-邓哲 | 一般隐患 | 人的原因 | 17号楼动力站保全更衣室，对讲机，红外热成像仪，手电充电区域，插排线路乱套，需要规整，不用的线路清理掉 | 已完成 | 已处理完毕 | N/A
DH1 | ADH0066-李功 | 2026/5/2 0:00:00 | 设备部 | 设备部 | 生产值班 | ADH1264-邓哲 | ADH1264-邓哲 | 一般隐患 | 人的原因 | 22号楼动力站二层，施工完成后，现场清理不彻底，沟通施工负责人继续清理 | 已完成 | 已清理完毕 | N/A
DH1 | ADH0066-李功 | 2026/5/2 0:00:00 | 设备部 | 设备部 | 生产值班 | ADH7025-张志勇 | ADH7025-张志勇 | 一般隐患 | 人的原因 | 煤炉引风机入口温度传感器接口另一端有未使用线管，用绝缘胶带密封，确认无用需拆除 | 已完成 | 已处理完毕 | N/A
DH1 | ADH0066-李功 | 2026/5/2 0:00:00 | 设备部 | 设备部 | 生产值班 | ADH7025-张志勇 | ADH7025-张志勇 | 一般隐患 | 人的原因 | 煤炉脱硫间压滤机周围地面白色污渍，脱硫液撒漏所致，需要清理干净 | 已完成 | 已处理完毕 | N/A
DH1 | ADH0066-李功 | 2026/5/2 0:00:00 | 设备部 | 设备部 | 生产值班 | ADH7025-张志勇 | ADH7025-张志勇 | 一般隐患 | 人的原因 | 煤炉脱硫间洗眼喷淋检查标签过期，手动测试洗眼器喷水过大，需要调整 | 已完成 | 已处理完毕 | N/A
DH1 | ADH0066-李功 | 2026/5/2 0:00:00 | 设备部 | 设备部 | 生产值班 | ADH7025-张志勇 | ADH7025-张志勇 | 一般隐患 | 设备设施原因 | 煤炉脱硫反冲洗泵机械防护罩一边断开翘起，需要修复 | 已完成 | 已处理完毕 | N/A
DH1 | ADH0066-李功 | 2026/5/2 0:00:00 | 设备部 | 设备部 | 生产值班 | ADH7025-张志勇 | ADH7025-张志勇 | 一般隐患 | 设备设施原因 | 煤炉烟筒检修口密封垫老化，有渗漏，属地需要更换密封垫并刷漆 | 已完成 | 已处理 | N/A
DH1 | ADH0794-ADH0794张健 | 2026/5/2 0:00:00 | B2 | M7 | 生产值班 | ADH0738-谷建成 | ADH0738-谷建成 | 一般隐患 |  | 207-R09后方夹套铂电阻防爆挠性管断裂破损 | 已完成 | 已进行维修
DH1 | ADH0794-ADH0794张健 | 2026/5/2 0:00:00 | B2 | M7 | 生产值班 | ADH0738-谷建成 | ADH0738-谷建成 | 一般隐患 |  | 207-R15回流管路阀门静电跨接断裂 | 已完成 | 已进行更换
DH1 | ADH0794-ADH0794张健 | 2026/5/2 0:00:00 | B2 | M7 | 生产值班 | ADH0738-谷建成 | ADH0738-谷建成 | 一般隐患 |  | 207-T030自来水管路需要增加盲板 | 已完成 | 盲板安装完成
DH1 | ADH0794-ADH0794张健 | 2026/5/2 0:00:00 | B2 | M6 | 生产值班 | ADH1201-张晓飞 | ADH1201-张晓飞 | 一般隐患 |  | 206-R08-Tr接收罐尾气视镜破裂需进行更换 | 已完成 | 更换完毕
DH1 | ADH0794-ADH0794张健 | 2026/5/2 0:00:00 | B2 | M6 | 生产值班 | ADH1201-张晓飞 | ADH1201-张晓飞 | 一般隐患 |  | 6车间二层层析柱门口氮气止逆阀处漏氮气 | 已完成 | 已重新修复完毕
DH1 | ADH0794-ADH0794张健 | 2026/5/2 0:00:00 | B2 | M6 | 生产值班 | ADH1201-张晓飞 | ADH1201-张晓飞 | 一般隐患 |  | 206-R21加料漏斗表面有白色物料粉尘残留，现场已沟通人员清理 | 已完成 | 已清理
DH1 | ADH0794-ADH0794张健 | 2026/5/2 0:00:00 | B1 | B1 | 生产值班 | ADH0734-闫学友 | ADH0734-闫学友 | 一般隐患 |  | 物料管路末端缺少阀门 | 已完成
DH1 | ADH0794-ADH0794张健 | 2026/5/2 0:00:00 | B1 | B1 | 生产值班 | ADH0734-闫学友 | ADH0734-闫学友 | 一般隐患 |  | 101-R0旁有配件及时清理 | 已完成
DH1 | ADH0794-ADH0794张健 | 2026/5/2 0:00:00 | B1 | B1 | 生产值班 | ADH0734-闫学友 | ADH0734-闫学友 | 一般隐患 |  | 垃圾桶缺少编号标识 | 已完成
DH1 | ADH0794-ADH0794张健 | 2026/5/2 0:00:00 | B3 | M3 | 生产值班 | ADH2757-许文涛 | ADH2757-许文涛 | 一般隐患 |  | 4楼尾气视镜缺少石蜡油液封 | 已完成 | 已添加
DH1 | ADH0794-ADH0794张健 | 2026/5/2 0:00:00 | B3 | M3 | 生产值班 | ADH2757-许文涛 | ADH2757-许文涛 | 一般隐患 |  | 303-R10管路国标存在破损及时更换 | 已完成 | 已更换
DH1 | ADH0794-ADH0794张健 | 2026/5/2 0:00:00 | B3 | M3 | 生产值班 | ADH2757-许文涛 | ADH2757-许文涛 | 一般隐患 |  | 4楼的消防栓检查单日期写错 | 已完成 | 已更改
DH1 | ADH0794-ADH0794张健 | 2026/5/2 0:00:00 | B3 | M2 | 生产值班 | ADH1133-刘海洋 | ADH1133-刘海洋 | 一般隐患 |  | 反应釜上方夹层开启孔洞需及时关闭 | 已完成 | 已关闭 | N/A
DH1 | ADH0794-ADH0794张健 | 2026/5/2 0:00:00 | B3 | M2 | 生产值班 | ADH1133-刘海洋 | ADH1133-刘海洋 | 一般隐患 |  | 2楼压滤罐受限标识缺少编号 | 已完成 | 已填写 | N/A
DH1 | ADH0794-ADH0794张健 | 2026/5/2 0:00:00 | B3 | M2 | 生产值班 | ADH1133-刘海洋 | ADH1133-刘海洋 | 一般隐患 |  | 302-R02反应釜阀门缺少盲板及时增加 | 已完成 | 已添加 | N/A
DH1 | ADH0794-ADH0794张健 | 2026/5/2 0:00:00 | B3 | M1 | 生产值班 | ADH0416-施国明 | ADH0416-施国明 | 一般隐患 |  | 301-R12反应釜旁有配件及时清理 | 已完成 | 已清理完毕
DH1 | ADH0794-ADH0794张健 | 2026/5/2 0:00:00 | B3 | M1 | 生产值班 | ADH0416-施国明 | ADH0416-施国明 | 一般隐患 |  | 4楼反应釜尾气视镜石蜡油液封漏油及时处理 | 已完成 | 已处理完毕
DH1 | ADH0794-ADH0794张健 | 2026/5/2 0:00:00 | B3 | M1 | 生产值班 | ADH0416-施国明 | ADH0416-施国明 | 一般隐患 |  | 301-R08反应釜缺少标识 | 已完成 | 已添加完毕
DH1 | ADH1207-王帅 | 2026/5/2 0:00:00 | B7 | M22 | 生产值班 | ADH5756-刘国锋 | ADH5756-刘国锋 | 一般隐患 | 人的原因 | R20釜上一阀门静电跨接未连接 | 已完成 | 使用中断裂，现已重新连接
DH1 | ADH1207-王帅 | 2026/5/2 0:00:00 | B7 | M22 | 生产值班 | ADH5756-刘国锋 | ADH5756-刘国锋 | 一般隐患 | 方法原因 | R11前计量泵管套中有液体 | 已完成 | 有液体残留，未及时处理，现已处理完毕
DH1 | ADH1207-王帅 | 2026/5/2 0:00:00 | B7 | M22 | 生产值班 | ADH5756-刘国锋 | ADH5756-刘国锋 | 一般隐患 | 设备设施原因 | R03视孔灯损坏 | 已完成 | 使用中损坏，现已更换处理
DH1 | ADH1207-王帅 | 2026/5/2 0:00:00 | B7 | M22 | 生产值班 | ADH5756-刘国锋 | ADH5756-刘国锋 | 一般隐患 | 人的原因 | R04万象集气罩损坏 | 已完成 | 使用中损坏，现已更换
DH1 | ADH1207-王帅 | 2026/5/2 0:00:00 | B7 | M21 | 生产值班 | ADH1698-林志新 | ADH1698-林志新 | 一般隐患 | 设备设施原因 | R02下口罐有物料痕迹 | 已完成 | 现场已经清理完毕 | N/A
DH1 | ADH1207-王帅 | 2026/5/2 0:00:00 | B7 | M21 | 生产值班 | ADH1698-林志新 | ADH1698-林志新 | 一般隐患 | 人的原因 | R14电子秤上有脚印，需要处理 | 已完成 | 现场i清理完毕 | N/A
DH1 | ADH1207-王帅 | 2026/5/2 0:00:00 | B7 | M21 | 生产值班 | ADH1698-林志新 | ADH1698-林志新 | 一般隐患 | 环境原因 | 4楼走廊滴水 | 已完成 | 设备部已经将三通进行更换 | N/A
DH1 | ADH1207-王帅 | 2026/5/2 0:00:00 | B7 | M21 | 生产值班 | ADH1698-林志新 | ADH1698-林志新 | 一般隐患 | 人的原因 | R04打法们无标签 | 已完成 | 现场安装完毕 | N/A
DH1 | ADH1207-王帅 | 2026/5/2 0:00:00 | B6 | M20 | 生产值班 | ADH3773-ADH3773张健 | ADH3773-ADH3773张健 | 一般隐患 | 人的原因 | 3楼一穿墙未封堵 | 已完成 | 已完成
DH1 | ADH1207-王帅 | 2026/5/2 0:00:00 | B6 | M20 | 生产值班 | ADH3773-ADH3773张健 | ADH3773-ADH3773张健 | 一般隐患 | 人的原因 | R22上一软管无标识 | 已完成 | 已完成
DH1 | ADH1207-王帅 | 2026/5/2 0:00:00 | B6 | M20 | 生产值班 | ADH3773-ADH3773张健 | ADH3773-ADH3773张健 | 一般隐患 | 人的原因 | R11釜上一阀门无盲板 | 已完成 | 已完成
DH1 | ADH1207-王帅 | 2026/5/2 0:00:00 | B6 | M20 | 生产值班 | ADH3773-ADH3773张健 | ADH3773-ADH3773张健 | 一般隐患 | 方法原因 | 4-32状态标识错误 | 已完成 | 已完成
DH1 | ADH1207-王帅 | 2026/5/2 0:00:00 | B6 | M18 | 生产值班 | ADH0789-孙金亮 | ADH0789-孙金亮 | 一般隐患 | 设备设施原因 | 619-T006静电跨接脱落 | 已完成 | 已完成
DH1 | ADH1207-王帅 | 2026/5/2 0:00:00 | B6 | M18 | 生产值班 | ADH0789-孙金亮 | ADH0789-孙金亮 | 一般隐患 | 人的原因 | 3楼个房间关门习惯不好 | 已完成 | 已完成
DH1 | ADH1207-王帅 | 2026/5/2 0:00:00 | B6 | M18 | 生产值班 | ADH0789-孙金亮 | ADH0789-孙金亮 | 一般隐患 | 人的原因 | R06加料箱手套外侧较脏 | 已完成 | 已完成
DH1 | ADH1207-王帅 | 2026/5/2 0:00:00 | B6 | M18 | 生产值班 | ADH0789-孙金亮 | ADH0789-孙金亮 | 一般隐患 | 设备设施原因 | E04供氮阀故障 | 已完成 | 已完成
DH1 | ADH5623-郑国建 | 2026/5/2 0:00:00 | B5 | M16 | 生产值班 |  | ADH7065-常运达 | 一般隐患 |  | 516-R22对面压滤罐表面有物料痕迹 | 已完成 | 已整改
DH1 | ADH5623-郑国建 | 2026/5/2 0:00:00 | B5 | M16 | 生产值班 |  | ADH7065-常运达 | 一般隐患 |  | 16车间走廊应急柜缺少吸收棉 | 已完成 | 已完成
DH1 | ADH5623-郑国建 | 2026/5/2 0:00:00 | B5 | M16 | 生产值班 |  | ADH7065-常运达 | 一般隐患 |  | 516-R05釜上50阀门缺少破漆垫片 | 已完成 | 已完成
DH1 | ADH5623-郑国建 | 2026/5/2 0:00:00 | B5 | M14 | 生产值班 |  | ADH1693-党宝权 | 一般隐患 |  | 414-FD05接收罐上使用的氮气点位使用中漏气 | 已完成 | 已进行整改
DH1 | ADH5623-郑国建 | 2026/5/2 0:00:00 | B5 | M14 | 生产值班 |  | ADH1693-党宝权 | 一般隐患 |  | 514-R01釜上加料漏斗手套破损 | 已完成 | 已进行整改
DH1 | ADH5623-郑国建 | 2026/5/2 0:00:00 | B5 | M15 | 生产值班 |  | ADH1693-党宝权 | 一般隐患 |  | 514-FD03-Tr01至514-R08管路缺少标签 | 已完成 | 已进行整改
DH1 | ADH5623-郑国建 | 2026/5/2 0:00:00 | B4 | M13 | 生产值班 |  | ADH2252-唐嘉健 | 一般隐患 | 物料原因 | 6910酶柱子下方有物料痕迹需清理 | 已完成 | 已清理完成 | N/A
DH1 | ADH5623-郑国建 | 2026/5/2 0:00:00 | B4 | M13 | 生产值班 |  | ADH2252-唐嘉健 | 一般隐患 | 人的原因 | 306-CE02接收罐上有一取样瓶瓶内有液体 | 已完成 | 已清理完成 | N/A
DH1 | ADH5623-郑国建 | 2026/5/2 0:00:00 | B4 | M13 | 生产值班 |  | ADH2252-唐嘉健 | 一般隐患 | 人的原因 | 413-R10聚乙烯管路缺少标识 | 已完成 | 已整改完成 | N/A
DH1 | ADH5623-郑国建 | 2026/5/2 0:00:00 | B4 | M12 | 生产值班 |  | ADH0206-尹海朋 | 一般隐患 |  | 412-Tr03为玻璃液位计需及时更换 | 已完成 | 预算进行相应物资采买
DH1 | ADH5623-郑国建 | 2026/5/2 0:00:00 | B4 | M12 | 生产值班 |  | ADH0206-尹海朋 | 一般隐患 |  | 411-CE02接收罐上插地罐表面有物料痕迹 | 已完成 | 将插底管进行清理清洗
DH1 | ADH5623-郑国建 | 2026/5/2 0:00:00 | B4 | M11 | 生产值班 |  | ADH0206-尹海朋 | 一般隐患 |  | 411-R11质量流量计缺少合格签 | 已完成 | 进行相应标识悬挂
DH1 | ADH5623-郑国建 | 2026/5/2 0:00:00 | B4 | M10 | 生产值班 |  | ADH1427-单良 | 一般隐患 |  | 410薄膜间地面漆面损坏严重 | 已完成 | 已完成
DH1 | ADH5623-郑国建 | 2026/5/2 0:00:00 | B4 | M10 | 生产值班 |  | ADH1427-单良 | 一般隐患 |  | 410薄膜间转移管路静电跨接断裂 | 已完成 | 已完成
DH1 | ADH5623-郑国建 | 2026/5/2 0:00:00 | B4 | M10 | 生产值班 |  | ADH1427-单良 | 一般隐患 |  | 410-R09釜上插底管标签磨损严重需要更换 | 已完成 | 已完成
DH3 | CDH0049-赵岩 | 2026/5/2 0:00:00 | B1 | M3 | 生产值班 | ACT828-李文月 | ACT828-李文月 | 一般隐患 | 设备设施原因 | 三层28釜旁D型灭火器过期未检 | 已完成 | 进行检查
DH3 | CDH0049-赵岩 | 2026/5/2 0:00:00 | B1 | M3 | 生产值班 | ACT828-李文月 | ACT828-李文月 | 一般隐患 | 设备设施原因 | 三层08釜下口溢出桶内存放两袋液体未贴标识，现场沟通班长进行确认及处理 | 已完成 | 进行培训增加
DH3 | CDH0049-赵岩 | 2026/5/2 0:00:00 | B1 | M3 | 生产值班 | ACT828-李文月 | ACT828-李文月 | 一般隐患 | 设备设施原因 | 四层02釜加料车尾气未增加过滤器 | 已完成 | 进行增加
DH3 | CDH0049-赵岩 | 2026/5/2 0:00:00 | B1 | M2 | 生产值班 | CDH0090-彭孝鑫 | CDH0090-彭孝鑫 | 一般隐患 | 设备设施原因 | 四层01釜加料车固定接地断开 | 已完成 | 已连接静电
DH3 | CDH0049-赵岩 | 2026/5/2 0:00:00 | B1 | M2 | 生产值班 | CDH0090-彭孝鑫 | CDH0090-彭孝鑫 | 一般隐患 | 设备设施原因 | 四层溢出桶缺少吸收棉 | 已完成 | 补充完毕
DH3 | CDH0049-赵岩 | 2026/5/2 0:00:00 | B1 | M2 | 生产值班 | CDH0090-彭孝鑫 | CDH0090-彭孝鑫 | 一般隐患 | 设备设施原因 | 二层20釜下口附近压滤罐手孔位置密封不严，物料渗漏 | 已完成 | 进行清理紧固
DH3 | CDH0049-赵岩 | 2026/5/2 0:00:00 | B1 | M1 | 生产值班 | ADH0759-杜成文 | ADH0759-杜成文 | 一般隐患 | 人的原因 | 二层33下口的3000L搪瓷储罐液位超上限 | 已完成 | 处理完毕
DH3 | CDH0049-赵岩 | 2026/5/2 0:00:00 | B1 | M1 | 生产值班 | ADH0759-杜成文 | ADH0759-杜成文 | 一般隐患 | 设备设施原因 | 三层连续中合后水相储罐下口视镜位置存在物料痕迹 | 已完成 | 已清理
DH3 | CDH0049-赵岩 | 2026/5/2 0:00:00 | B1 | M1 | 生产值班 | ADH0759-杜成文 | ADH0759-杜成文 | 一般隐患 | 设备设施原因 | 四层13釜旁投氯化亚砜的计量泵进口聚乙烯管路堵头不匹配无法起到密封作用，需要更换 | 已完成 | 更换完毕
TJ3 | AMM4006-刘永杰 | 2026/5/1 0:00:00 | B7 | B7其他 | 生产值班 | AMM0053-马乐 | AMM0198-赵中阳 | 一般隐患 | 设备设施原因 | 1-7釜下口设备紧张，分液完毕后，登高车及时转移， | 进行中 | 进行中
TJ3 | AMM4006-刘永杰 | 2026/5/1 0:00:00 | B7 | B7其他 | 生产值班 | AMM0053-马乐 | AMM0198-赵中阳 | 一般隐患 | 设备设施原因 | 2楼非化间门口铁皮掉落，需要重新打胶 | 进行中 | 进行中
DH1 | ADH0807-刘强 | 2026/5/1 0:00:00 | 设备部 | 设备部 | 生产值班 | ADH5557-韩成龙 | ADH5557-韩成龙 | 一般隐患 | 人的原因 | 设备部办公室至50立罐区泵房区域缺少照明，有自行车横在路上，夜间叉车及行人通过辨识不清易照成伤害，需规范停车增加照明 | 进行中 | 重新制定方案后执行 | N/A
DH1 | ADH0807-刘强 | 2026/5/1 0:00:00 | 外围 | 罐区 | 生产值班 | ADH1333-徐博 | ADH1333-徐博 | 一般隐患 |  | 37号库门前MT-DH1-WH-37-01捕鼠笼缺少点位标识 | 已完成 | 重新粘贴标识
DH1 | ADH0807-刘强 | 2026/5/1 0:00:00 | QC | QC | 生产值班 | ADH0456-王治国 | ADH6537-陈秭祎 | 一般隐患 |  | 空压机间对面门口大白随着开关门大面积脱落，及时清理维修
DH1 | ADH0807-刘强 | 2026/5/1 0:00:00 | QC | QC | 生产值班 | ADH0456-王治国 | ADH6537-陈秭祎 | 一般隐患 |  | 9-225送样间II，走廊等闪烁时而不亮，及时检查维修
DH1 | ADH0807-刘强 | 2026/5/1 0:00:00 | 研发实验室 | 研发实验室 | 生产值班 | ADH0477-姜洪峰 | ADH0477-姜洪峰 | 一般隐患 | 人的原因 | LAB-029、LAB-030、LAB-035通风橱操作台分别有白色物料和碎标签，及时清理 | 已完成 | 已处理完毕
DH1 | ADH0807-刘强 | 2026/5/1 0:00:00 | 研发实验室 | 研发实验室 | 生产值班 | ADH0477-姜洪峰 | ADH0477-姜洪峰 | 一般隐患 | 人的原因 | R&D Lab 9-101实验室现场两人正在操作，实验室内弥漫刺激性气味，且刺激眼睛，人员进入眼睛睁不开，及时检查气味来源并处理 | 已完成 | 已处理完毕
DH1 | ADH4543-汤朝奉 | 2026/5/1 0:00:00 | B7 | M22 | 生产值班 | ADH5756-刘国锋 | ADH5756-刘国锋 | 一般隐患 |  | 722-R05接受罐尾气视镜丝堵未安装 | 已完成 | 尾气排液完毕，未及时安装，现已补充完毕
DH1 | ADH4543-汤朝奉 | 2026/5/1 0:00:00 | B7 | M22 | 生产值班 | ADH5756-刘国锋 | ADH5756-刘国锋 | 一般隐患 |  | 722-R14前照明灯灯管闪烁需更换 | 已完成 | 使用中损坏，现已更换
DH1 | ADH4543-汤朝奉 | 2026/5/1 0:00:00 | B7 | M22 | 生产值班 | ADH5756-刘国锋 | ADH5756-刘国锋 | 一般隐患 |  | 722-R10釜万向集气罩未使用阀门未关闭 | 已完成 | 人员使用完毕未及时关闭，现已关闭
DH1 | ADH4543-汤朝奉 | 2026/5/1 0:00:00 | B7 | M21 | 生产值班 | ADH1698-林志新 | ADH1698-林志新 | 一般隐患 | 设备设施原因 | 721-R18下口穿层管路装饰盖脱落 | 已完成 | 已固定完成 | N/A
DH1 | ADH4543-汤朝奉 | 2026/5/1 0:00:00 | B7 | M21 | 生产值班 | ADH1698-林志新 | ADH1698-林志新 | 一般隐患 | 人的原因 | 721-R09下口压滤罐出料口快开卡子未紧固 | 已完成 | 已紧固 | N/A
DH1 | ADH4543-汤朝奉 | 2026/5/1 0:00:00 | B7 | M21 | 生产值班 | ADH1698-林志新 | ADH1698-林志新 | 一般隐患 | 人的原因 | 721-R01加料车底座上放置使用后方巾需清理 | 已完成 | 已清理 | N/A
DH1 | ADH4543-汤朝奉 | 2026/5/1 0:00:00 | B6 | M20 | 生产值班 | ADH3773-ADH3773张健 | ADH3773-ADH3773张健 | 一般隐患 |  | 620-R24釜接收罐尾气视镜缺少丝堵 | 已完成 | 已完成
DH1 | ADH4543-汤朝奉 | 2026/5/1 0:00:00 | B6 | M20 | 生产值班 | ADH3773-ADH3773张健 | ADH3773-ADH3773张健 | 一般隐患 |  | 620-R03釜加料车上玻璃胶需清除 | 已完成 | 已完成
DH1 | ADH4543-汤朝奉 | 2026/5/1 0:00:00 | B6 | M20 | 生产值班 | ADH3773-ADH3773张健 | ADH3773-ADH3773张健 | 一般隐患 |  | 620-R07前隔膜泵下口阀门无盲板 | 已完成 | 已完成
DH1 | ADH4543-汤朝奉 | 2026/5/1 0:00:00 | B6 | M18 | 生产值班 | ADH0789-孙金亮 | ADH0789-孙金亮 | 一般隐患 |  | 618-FD01间内人员全面罩未密封储存 | 已完成 | 已完成
DH1 | ADH4543-汤朝奉 | 2026/5/1 0:00:00 | B6 | M18 | 生产值班 | ADH0789-孙金亮 | ADH0789-孙金亮 | 一般隐患 |  | 618-R01釜计量泵加料罐未使用护套袋密封 | 已完成 | 已完成
DH1 | ADH4543-汤朝奉 | 2026/5/1 0:00:00 | B6 | M19 | 生产值班 | ADH0789-孙金亮 | ADH0789-孙金亮 | 一般隐患 |  | 619-R07釜上延伸管阀门跨接断裂 | 已完成 | 已完成
DH1 | ADH0594-刘长伟 | 2026/5/1 0:00:00 | B2 | M7 | 生产值班 | ADH0738-谷建成 | ADH0738-谷建成 | 一般隐患 |  | 7车间10釜旁穿层内有一根管路，需及时抽出，有脱落风险 | 已完成 | 已进行抽出
DH1 | ADH0594-刘长伟 | 2026/5/1 0:00:00 | B2 | M7 | 生产值班 | ADH0738-谷建成 | ADH0738-谷建成 | 一般隐患 |  | 7车间3层12釜旁地面污染 | 已完成 | 已进行清理
DH1 | ADH0594-刘长伟 | 2026/5/1 0:00:00 | B2 | M7 | 生产值班 | ADH0738-谷建成 | ADH0738-谷建成 | 一般隐患 |  | 7车间23釜旁蠕动泵架子上有物料痕迹 | 已完成 | 已进行清理
DH1 | ADH0594-刘长伟 | 2026/5/1 0:00:00 | B2 | M6 | 生产值班 | ADH1201-张晓飞 | ADH1201-张晓飞 | 一般隐患 |  | 206-R05氮气管路盲板未安装卡子 | 已完成 | 已安装
DH1 | ADH0594-刘长伟 | 2026/5/1 0:00:00 | B2 | M6 | 生产值班 | ADH1201-张晓飞 | ADH1201-张晓飞 | 一般隐患 |  | 平台纯化水标识已于04/13/2026过期未更换 | 已完成 | 已更换
DH1 | ADH0594-刘长伟 | 2026/5/1 0:00:00 | B2 | M6 | 生产值班 | ADH1201-张晓飞 | ADH1201-张晓飞 | 一般隐患 |  | 六车间二层离心机间外堆放梯子，清洗工具，一体机等杂物，不利于人员通行 | 已完成 | 已清理
DH1 | ADH0594-刘长伟 | 2026/5/1 0:00:00 | B1 | B1 | 生产值班 | ADH0734-闫学友 | ADH0734-闫学友 | 一般隐患 |  | 记录桌上工具，面罩放至一起，面罩未密封 | 已完成
DH1 | ADH0594-刘长伟 | 2026/5/1 0:00:00 | B1 | B1 | 生产值班 | ADH0734-闫学友 | ADH0734-闫学友 | 一般隐患 |  | 101-R27已投完雷尼镍，釜上仪表与3号过期，需要及时更换 | 已完成
DH1 | ADH0594-刘长伟 | 2026/5/1 0:00:00 | B3 | M3 | 生产值班 | ADH2757-许文涛 | ADH2757-许文涛 | 一般隐患 |  | 三层薄膜围堰内杂物，配件较乱，需要清理 | 已完成 | 已安排人员进行清理处置
DH1 | ADH0594-刘长伟 | 2026/5/1 0:00:00 | B3 | M3 | 生产值班 | ADH2757-许文涛 | ADH2757-许文涛 | 一般隐患 |  | 三层一200L桶开口，桶上面一白钢桶，整体有明显的气味 | 已完成 | 已安排清场清洗完毕
DH1 | ADH0594-刘长伟 | 2026/5/1 0:00:00 | B3 | M2 | 生产值班 | ADH1133-刘海洋 | ADH1133-刘海洋 | 一般隐患 |  | 二层西侧区域取样器上拉扣绑着百洁布工具需要清理 | 已完成 | 已清理 | N/A
DH1 | ADH0594-刘长伟 | 2026/5/1 0:00:00 | B3 | M2 | 生产值班 | ADH1133-刘海洋 | ADH1133-刘海洋 | 一般隐患 |  | 二层东侧区域墙体孔洞未封堵 | 已完成 | 已封堵 | N/A
DH1 | ADH0594-刘长伟 | 2026/5/1 0:00:00 | B3 | M2 | 生产值班 | ADH1133-刘海洋 | ADH1133-刘海洋 | 一般隐患 |  | 2-2-42 302-Ce01离心机间内人员坐在地上，已叫起进行离心监管 | 已完成 | 已对人员面谈教育 | N/A
DH1 | ADH0594-刘长伟 | 2026/5/1 0:00:00 | B3 | M1 | 生产值班 | ADH0416-施国明 | ADH0416-施国明 | 一般隐患 |  | 301-R1619:12至20:12未记录，现场低温报警中，已通知三层人员处理 | 已完成 | 已处理完毕
DH1 | ADH0594-刘长伟 | 2026/5/1 0:00:00 | B3 | M1 | 生产值班 | ADH0416-施国明 | ADH0416-施国明 | 一般隐患 |  | 301-R19 20:06搅转速为99 r/Min，记录连续记录90r/Min，现场温度为41.5℃，上限为41℃，记录温度为40.4℃ | 已完成 | 已调整完毕
DH1 | ADH0594-刘长伟 | 2026/5/1 0:00:00 | B3 | M1 | 生产值班 | ADH0416-施国明 | ADH0416-施国明 | 一般隐患 |  | 二层北侧有明显的甲基叔丁基醚气味 | 已完成 | 已处理完毕
DH3 | ADH2642-孟伟 | 2026/5/1 0:00:00 |  |  | 生产值班 |  | ADH7065-常运达 | 一般隐患 |  | 516-R01下口压滤罐流体过滤器断口未加盲板，且附着物料 | 进行中
DH2 | ADH2642-孟伟 | 2026/5/1 0:00:00 |  |  | 生产值班 |  | ADH7065-常运达 | 一般隐患 |  | 516-R15下口未上锁 | 进行中
DH1 | ADH2642-孟伟 | 2026/5/1 0:00:00 | B5 | M16 | 生产值班 |  | ADH7065-常运达 | 一般隐患 |  | 516-R01穿层管路未加盲板，管路有物料暴露痕迹 | 已完成 | 已整改
DH1 | ADH2642-孟伟 | 2026/5/1 0:00:00 | B5 | M14 | 生产值班 |  | ADH1693-党宝权 | 一般隐患 |  | 514-R15对面墙上高压氮气未使用且未上锁 | 已完成 | 已进行整改
DH1 | ADH2642-孟伟 | 2026/5/1 0:00:00 | B5 | M15 | 生产值班 |  | ADH1693-党宝权 | 一般隐患 |  | 515-R07-tr01下口泵上方快开软管球阀处物料析出滴落地面，需处理 | 已完成 | 已进行整改
DH1 | ADH2642-孟伟 | 2026/5/1 0:00:00 | B5 | M15 | 生产值班 |  | ADH1693-党宝权 | 一般隐患 |  | 514-R07叔丁醇钾无异常 | 已完成 | 已进行整改
DH1 | ADH2642-孟伟 | 2026/5/1 0:00:00 | B4 | M13 | 生产值班 |  | ADH2252-唐嘉健 | 一般隐患 | 设备设施原因 | 413-R02鼓下口未使用穿层管路，下口三桶直接链接氮气 | 已完成 | 已整改 | N/A
DH1 | ADH2642-孟伟 | 2026/5/1 0:00:00 | B4 | M13 | 生产值班 |  | ADH2252-唐嘉健 | 一般隐患 | 设备设施原因 | 413-R08对面墙上高压氮气漏气严重 | 已完成 | 已整改 | N/A
DH1 | ADH2642-孟伟 | 2026/5/1 0:00:00 | B4 | M13 | 生产值班 |  | ADH2252-唐嘉健 | 一般隐患 | 设备设施原因 | 413-R08对面墙上空压未上锁 | 已完成 | 已整改完成 | N/A
DH1 | ADH2642-孟伟 | 2026/5/1 0:00:00 | B4 | M13 | 生产值班 |  | ADH2252-唐嘉健 | 一般隐患 | 物料原因 | 413-R10釜面上物料痕迹较多需及时清理 | 已完成 | 已清理完成 | N/A
DH1 | ADH2642-孟伟 | 2026/5/1 0:00:00 | B4 | M12 | 生产值班 |  | ADH0206-尹海朋 | 一般隐患 |  | 四楼12车间压滤罐101-N09压力表无上限标识 | 已完成 | 上限标识进行添加完毕
DH1 | ADH2642-孟伟 | 2026/5/1 0:00:00 | B4 | M12 | 生产值班 |  | ADH0206-尹海朋 | 一般隐患 |  | 412-R07对面墙上高压氮气未上锁 | 已完成 | 点位上锁完成
DH1 | ADH2642-孟伟 | 2026/5/1 0:00:00 | B4 | M12 | 生产值班 |  | ADH0206-尹海朋 | 一般隐患 |  | 412-R07烘釜下口未上锁 | 已完成 | 设备烘釜中，完毕后第一时间上锁
DH1 | ADH2642-孟伟 | 2026/5/1 0:00:00 | B4 | M12 | 生产值班 |  | ADH0206-尹海朋 | 一般隐患 |  | 412-R01下口未上锁 | 已完成 | 进行下口上锁完成
DH1 | ADH2642-孟伟 | 2026/5/1 0:00:00 | B4 | M11 | 生产值班 |  | ADH0206-尹海朋 | 一般隐患 |  | 411-R03视孔灯支架损坏 | 已完成 | 进行更换新的支架固定
DH1 | ADH2642-孟伟 | 2026/5/1 0:00:00 | B4 | M10 | 生产值班 |  | ADH1427-单良 | 一般隐患 |  | 410-R06液位计上限标识掉落 | 已完成 | 已整改完成
DH1 | ADH2642-孟伟 | 2026/5/1 0:00:00 | B4 | M10 | 生产值班 |  | ADH1427-单良 | 一般隐患 |  | 410-R15可燃气体检测器标签掉落 | 已完成 | 已整改完成
DH1 | ADH2642-孟伟 | 2026/5/1 0:00:00 | B4 | M10 | 生产值班 |  | ADH1427-单良 | 一般隐患 |  | 410-R12下口阀门一处静电跨接断裂 | 已完成 | 已整改完成
DH1 | ADH2642-孟伟 | 2026/5/1 0:00:00 | B4 | M10 | 生产值班 |  | ADH1427-单良 | 一般隐患 |  | 410-R06地面范白需处理 | 已完成 | 已整改完成
DH3 | CDH0094-于强 | 2026/5/1 0:00:00 | B1 | M3 | 生产值班 | CDH0018-李雪 | CDH0018-李雪 | 一般隐患 | 设备设施原因 | 103-R08釜夹套热电偶上的合格签等标识缺少/脱落。 | 已完成 | 进行粘贴
DH3 | CDH0094-于强 | 2026/5/1 0:00:00 | B1 | M3 | 生产值班 | CDH0018-李雪 | CDH0018-李雪 | 一般隐患 | 人的原因 | SB-B1-03-005编号的溢出桶缺少吸收棉/吸收棉太少 | 已完成 | 进行增加
DH3 | CDH0094-于强 | 2026/5/1 0:00:00 | B1 | M3 | 生产值班 | CDH0018-李雪 | CDH0018-李雪 | 一般隐患 | 设备设施原因 | 102-28釜下口连接的编织软管下方地面有渗漏物料痕迹疑似管损坏渗漏 | 已完成 | 内衬管路，未坏
DH3 | CDH0094-于强 | 2026/5/1 0:00:00 | B1 | M2 | 生产值班 | CDH0090-彭孝鑫 | CDH0090-彭孝鑫 | 一般隐患 | 人的原因 | 102-R11釜对面的洗眼器过期未检查。 | 已完成 | 检查完毕
DH3 | CDH0094-于强 | 2026/5/1 0:00:00 | B1 | M2 | 生产值班 | CDH0090-彭孝鑫 | CDH0090-彭孝鑫 | 一般隐患 | 人的原因 | 102-R21釜上口连接的计量泵进口管路上有两个编号位置不同的打压试密签，且都已经过期 | 已完成 | 以不使用，带拆除
DH3 | CDH0094-于强 | 2026/5/1 0:00:00 | B1 | M2 | 生产值班 | CDH0090-彭孝鑫 | CDH0090-彭孝鑫 | 一般隐患 | 设备设施原因 | DH3-102-F09压滤罐下口的流体过滤器压力表接口有物料渗出。 | 已完成 | 清理完毕
DH3 | CDH0094-于强 | 2026/5/1 0:00:00 | B1 | M1 | 生产值班 | ADH0759-杜成文 | ADH0759-杜成文 | 一般隐患 | 人的原因 | 101-R28，R29，R30，R31釜上口带有三通的互通管路上无任何标识。 | 已完成 | 已添加标识
DH3 | CDH0094-于强 | 2026/5/1 0:00:00 | B1 | M1 | 生产值班 | ADH0759-杜成文 | ADH0759-杜成文 | 一般隐患 | 人的原因 | 101-R31，R32釜下口有多条聚乙烯管路缺少审批单。 | 已完成 | 已悬挂审批单
DH3 | CDH0094-于强 | 2026/5/1 0:00:00 | B1 | M1 | 生产值班 | ADH0759-杜成文 | ADH0759-杜成文 | 一般隐患 | 人的原因 | 101-R21釜下口卧式白钢储罐无编号/标识。液位计阀门被关闭。 | 已完成 | 处理完毕
DH1 | ADH0423-刘宇欣 | 2026/4/30 0:00:00 | 供应部 | 供应部 | 生产值班 | ADH0166-王宏宝 | ADH0166-王宏宝 | 一般隐患 | 方法原因 | 12号楼西侧各库房门口放置有大量多种类固体物料 | 已完成 | 超出雨搭外的物料已经处理；此事项在讨论阶段、变更审批阶段：都讨论确认过。
DH1 | ADH0423-刘宇欣 | 2026/4/30 0:00:00 | 设备部 | 设备部 | 生产值班 | ADH5557-韩成龙 | ADH5557-韩成龙 | 一般隐患 | 人的原因 | 16号楼变电所时间核查记录缺少复核签字 | 已完成 | 对人员进行相关培训，书写规范 | N/A
DH1 | ADH0423-刘宇欣 | 2026/4/30 0:00:00 | 设备部 | 设备部 | 生产值班 | ADH1264-邓哲 | ADH1264-邓哲 | 一般隐患 | 设备设施原因 | 22号楼动力站东侧大门上部门板开焊需要维修 | 已完成 | 已沟通机修进行焊接 | N/A
DH1 | ADH0423-刘宇欣 | 2026/4/30 0:00:00 | 设备部 | 设备部 | 生产值班 | ADH1264-邓哲 | ADH1264-邓哲 | 一般隐患 | 设备设施原因 | 22号楼三号变电所附属氟利昂空调外管道及电缆保护套损坏 | 已完成 | 已上报费用维修 | N/A
DH1 | ADH0423-刘宇欣 | 2026/4/30 0:00:00 | 设备部 | 设备部 | 生产值班 | ADH1264-邓哲 | ADH1264-邓哲 | 一般隐患 | 设备设施原因 | 生活用水一号水泵机封有渗漏需要排查 | 已完成 | 已处理完毕 | N/A
DH1 | ADH0423-刘宇欣 | 2026/4/30 0:00:00 | 设备部 | 设备部 | 生产值班 | ADH7025-张志勇 | ADH7025-张志勇 | 一般隐患 |  | 燃气锅炉区域白钢软化水箱连接位置有渗漏痕迹需要处理
DH1 | ADH0423-刘宇欣 | 2026/4/30 0:00:00 | 设备部 | 设备部 | 生产值班 | ADH7025-张志勇 | ADH7025-张志勇 | 一般隐患 |  | 燃煤锅炉脱硫区脱硫池的搅拌机晃动需要检修
DH1 | ADH0423-刘宇欣 | 2026/4/30 0:00:00 | 外围 | 罐区 | 生产值班 | ADH1333-徐博 | ADH1333-徐博 | 一般隐患 |  | 棚库区后端雨搭棚顶顶部及管廊上端存有管道废料及保温废料需要清理 | 已完成 | 安排人员进行清理
DH1 | ADH0423-刘宇欣 | 2026/4/30 0:00:00 | 焚烧炉&污水站 | 焚烧炉&污水站 | 生产值班 | ADH0396-姜龙 | ADH0396-姜龙 | 一般隐患 |  | 二号污水站南墙入户管线保温拆除及电伴热散开需要尽快维修 | 进行中 | 已上报设备部安排整改
DH1 | ADH0423-刘宇欣 | 2026/4/30 0:00:00 | 焚烧炉&污水站 | 焚烧炉&污水站 | 生产值班 | ADH0396-姜龙 | ADH0396-姜龙 | 一般隐患 |  | 污水站东侧室外地面有未去除的预埋铁管，且临近区域地面存在坑洼存在行车风险需要处理 | 进行中 | 已上报设备部安排处理
DH1 | ADH0423-刘宇欣 | 2026/4/30 0:00:00 | 焚烧炉&污水站 | 焚烧炉&污水站 | 生产值班 | ADH0396-姜龙 | ADH0396-姜龙 | 一般隐患 |  | 一号楼污水站屋面有施工遗留的风道及玻璃钢管段需要清理 | 已完成 | 已完成
DH1 | ADH0423-刘宇欣 | 2026/4/30 0:00:00 | 焚烧炉&污水站 | 焚烧炉&污水站 | 生产值班 | ADH0396-姜龙 | ADH0396-姜龙 | 一般隐患 |  | 焚烧炉布袋除尘器下端彩板房内部桥架腐蚀损坏严重电缆散落需要处理 | 进行中 | 已加入概算中
DH1 | ADH0423-刘宇欣 | 2026/4/30 0:00:00 | 焚烧炉&污水站 | 焚烧炉&污水站 | 生产值班 | ADH0396-姜龙 | ADH0396-姜龙 | 一般隐患 |  | 焚烧炉余热锅炉底部地面有白色跑漏痕迹需要处理 | 已完成 | 已清理
DH1 | ADH0423-刘宇欣 | 2026/4/30 0:00:00 | 焚烧炉&污水站 | 焚烧炉&污水站 | 生产值班 | ADH0396-姜龙 | ADH0396-姜龙 | 一般隐患 |  | 焚烧炉空压机间北门雨搭磕碰变形需要处理 | 进行中 | 上报设备部维修或更换
TJ3 | AMM0889-明勖 | 2026/4/29 0:00:00 | B8 | M807 | 生产值班 | AMM1108-王克振 | AMM1108-王克振 | 一般隐患 | 物料原因 | 807D级区走廊灯管损坏 | 进行中
TJ3 | AMM0889-明勖 | 2026/4/29 0:00:00 | B8 | M805 | 生产值班 | AMM1108-王克振 | AMM1108-王克振 | 一般隐患 | 人的原因 | 5-5地面蒸汽阀门拆除，保温边缘未处理有划伤人员风险 | 进行中
TJ3 | AMM0889-明勖 | 2026/4/29 0:00:00 | B8 | M805 | 生产值班 | AMM1108-王克振 | AMM1108-王克振 | 一般隐患 | 环境原因 | 5-fd02房间地面锈迹较多且门口玻璃夹层中间有大面积锈迹 | 进行中
TJ3 | AMM0235-孙延智 | 2026/4/30 0:00:00 | B7 | B7其他 | 生产值班 | AMM0053-马乐 | AMM0198-赵中阳 | 一般隐患 | 人的原因 | 清洗间未清洗的漏斗等 配件较多 | 进行中
TJ3 | AMM0895-刘耀 | 2026/4/30 0:00:00 | B8 | B8其他 | 生产值班 | AMM1108-王克振 | AMM1108-王克振 | 一般隐患 | 环境原因 | 物流通道桶较多 | 已完成 | 已完成
TJ3 | AMM0895-刘耀 | 2026/4/30 0:00:00 | B8 | M802 | 生产值班 | AMM1108-王克振 | AMM1108-王克振 | 一般隐患 | 环境原因 | 2-3釜下临时管路较多乱 | 已完成 | 已完成
TJ3 | AMM0895-刘耀 | 2026/4/30 0:00:00 | B8 | M804 | 生产值班 | AMM1108-王克振 | AMM1108-王克振 | 一般隐患 | 环境原因 | 804分布期间地面积水 | 已完成
DH1 | ADH5691-马春旭 | 2026/4/30 0:00:00 | B7 | M22 | 生产值班 | ADH5756-刘国锋 | ADH5756-刘国锋 | 一般隐患 | 设备设施原因 | 722-E05薄膜加料罐液位计下口法兰处渗漏物料，需清洗紧固 | 已完成 | 使用中渗漏，现已清洗处理并且紧固完毕
DH1 | ADH5691-马春旭 | 2026/4/30 0:00:00 | B7 | M22 | 生产值班 | ADH5756-刘国锋 | ADH5756-刘国锋 | 一般隐患 | 人的原因 | 722-E01旁722-Ce01转移管路阀门经典跨接未连接，需整改 | 已完成 | 使用中断裂，现已更换
DH1 | ADH5691-马春旭 | 2026/4/30 0:00:00 | B7 | M22 | 生产值班 | ADH5756-刘国锋 | ADH5756-刘国锋 | 一般隐患 | 设备设施原因 | 722-R02前计量泵泵头耐震压力表损坏漏油，需更换 | 已完成 | 使用中损坏漏油，现已更换完毕
DH1 | ADH5691-马春旭 | 2026/4/30 0:00:00 | B7 | M21 | 生产值班 | ADH1698-林志新 | ADH1698-林志新 | 一般隐患 | 设备设施原因 | 21车间四层反应区二4-08门锁损坏，无法正常关门，需维修 | 已完成 | 已经维修完毕 | N/A
DH1 | ADH5691-马春旭 | 2026/4/30 0:00:00 | B7 | M21 | 生产值班 | ADH1698-林志新 | ADH1698-林志新 | 一般隐患 | 人的原因 | 721-E01薄膜加料罐旁，721-FD02转移管路球阀外表面有物料，需清理 | 已完成 | 现场已经清理完毕 | N/A
DH1 | ADH5691-马春旭 | 2026/4/30 0:00:00 | B7 | M21 | 生产值班 | ADH1698-林志新 | ADH1698-林志新 | 一般隐患 | 设备设施原因 | 721-R01分布器间内部循环水管路漏水，已告知班长 | 已完成 | 现场已经处理完毕 | N/A
DH1 | ADH5691-马春旭 | 2026/4/30 0:00:00 | B6 | M20 | 生产值班 | ADH3773-ADH3773张健 | ADH3773-ADH3773张健 | 一般隐患 | 人的原因 | 620-R24下口转移聚乙烯管路中有物料残留，需转移干净 | 已完成 | 已完成
DH1 | ADH5691-马春旭 | 2026/4/30 0:00:00 | B6 | M20 | 生产值班 | ADH3773-ADH3773张健 | ADH3773-ADH3773张健 | 一般隐患 | 人的原因 | 620-R05尾气万向集气罩罩头缺失，使用定位胶带缠绕，需恢复 | 已完成 | 已完成
DH1 | ADH5691-马春旭 | 2026/4/30 0:00:00 | B6 | M20 | 生产值班 | ADH3773-ADH3773张健 | ADH3773-ADH3773张健 | 一般隐患 | 设备设施原因 | 20车间4-33设备间氧含量数值不对，建议更换探头 | 已完成 | 已完成
DH1 | ADH5691-马春旭 | 2026/4/30 0:00:00 | B6 | M18 | 生产值班 | ADH0789-孙金亮 | ADH0789-孙金亮 | 一般隐患 | 人的原因 | 619-R16下口氮气管路渗漏物料，已析出，已告知当班人员清理 | 已完成 | 已完成
DH1 | ADH5691-马春旭 | 2026/4/30 0:00:00 | B6 | M18 | 生产值班 | ADH0789-孙金亮 | ADH0789-孙金亮 | 一般隐患 | 物料原因 | 618-R02固体加料箱手套状态不好，腐蚀有破损风险 | 已完成 | 已完成
DH1 | ADH5691-马春旭 | 2026/4/30 0:00:00 | B6 | M18 | 生产值班 | ADH0789-孙金亮 | ADH0789-孙金亮 | 一般隐患 | 设备设施原因 | 619-R03前电子秤称头螺丝脱落，需维修 | 已完成 | 已完成
DH1 | ADH1021-吕彦宏 | 2026/4/30 0:00:00 | B5 | M15 | 生产值班 |  | ADH1693-党宝权 | 一般隐患 |  | 515-R02-tr01接收罐吸收罐外表烫手建议找夹套罐替换 | 已完成 | 已进行整改
DH1 | ADH1021-吕彦宏 | 2026/4/30 0:00:00 | B5 | M15 | 生产值班 |  | ADH1693-党宝权 | 一般隐患 |  | 515-R09对面修整地面隔离使用隔离桩 | 已完成 | 已进行整改
DH1 | ADH1021-吕彦宏 | 2026/4/30 0:00:00 | B5 | M15 | 生产值班 |  | ADH1693-党宝权 | 一般隐患 |  | 15车间二层1243236项目转移管路涉及2个三通阀门管路建议上锁管理 | 已完成 | 已进行整改
DH1 | ADH1021-吕彦宏 | 2026/4/30 0:00:00 | B5 | M15 | 生产值班 |  | ADH1693-党宝权 | 一般隐患 |  | 514-FD03间内放置空桶较多需及时清理 | 已完成 | 已进行整改
DH1 | ADH1021-吕彦宏 | 2026/4/30 0:00:00 | B5 | M16 | 生产值班 |  | ADH7065-常运达 | 一般隐患 |  | 16车间一层1-118暂存间门口有白色印记 | 已完成 | 已整改
DH1 | ADH1021-吕彦宏 | 2026/4/30 0:00:00 | B4 | M13 | 生产值班 |  | ADH2252-唐嘉健 | 一般隐患 | 设备设施原因 | 413-FD02出料口缺少盲板 | 已完成 | 已整改 | N/A
DH1 | ADH1021-吕彦宏 | 2026/4/30 0:00:00 | B4 | M13 | 生产值班 |  | ADH2252-唐嘉健 | 一般隐患 | 物料原因 | 413-R06-Tr01真空阻位器试镜有物料印记 | 已完成 | 已清理完成 | N/A
DH1 | ADH1021-吕彦宏 | 2026/4/30 0:00:00 | B4 | M13 | 生产值班 |  | ADH2252-唐嘉健 | 一般隐患 | 设备设施原因 | 413-R08加料车无氮气保护 | 已完成 | 氯化钠固体，无需氮气保护 | N/A
DH1 | ADH1021-吕彦宏 | 2026/4/30 0:00:00 | B4 | M13 | 生产值班 |  | ADH2252-唐嘉健 | 一般隐患 | 设备设施原因 | 413-R10分液转移聚乙烯管路无标识 | 已完成 | 已增加标识完成 | N/A
DH1 | ADH1021-吕彦宏 | 2026/4/30 0:00:00 | B4 | M13 | 生产值班 |  | ADH2252-唐嘉健 | 一般隐患 | 物料原因 | 413-FD02真空阻位器有物料痕迹 | 已完成 | 已清理完成 | N/A
DH1 | ADH1021-吕彦宏 | 2026/4/30 0:00:00 | B4 | M13 | 生产值班 |  | ADH2252-唐嘉健 | 一般隐患 | 设备设施原因 | 413-R05自循环管路无标识 | 已完成 | 设备未进行使用，管路制作中 | N/A
DH1 | ADH1021-吕彦宏 | 2026/4/30 0:00:00 | B4 | M11 | 生产值班 |  | ADH0206-尹海朋 | 一般隐患 |  | 411-R05釜下口转移磁力泵无静电接地 | 已完成 | 进行相应的整改处理完成
DH1 | ADH1021-吕彦宏 | 2026/4/30 0:00:00 | B4 | M11 | 生产值班 |  | ADH0206-尹海朋 | 一般隐患 |  | 412-R 14釜防爆片名牌脱落需处理 | 已完成 | 进行相应的整改处理完成
DH1 | ADH1021-吕彦宏 | 2026/4/30 0:00:00 | B4 | M11 | 生产值班 |  | ADH0206-尹海朋 | 一般隐患 |  | 412-R12下口转移管路无标识 | 已完成 | 进行相应的整改处理完成
DH1 | ADH1021-吕彦宏 | 2026/4/30 0:00:00 | B4 | M10 | 生产值班 |  | ADH1427-单良 | 一般隐患 |  | 410-R18加料漏斗手套破损 | 已完成 | 已整改完成
DH1 | ADH1021-吕彦宏 | 2026/4/30 0:00:00 | B4 | M10 | 生产值班 |  | ADH1427-单良 | 一般隐患 |  | 410-FD01墙上高压氮气未上锁 | 已完成 | 已整改完成
DH1 | ADH1021-吕彦宏 | 2026/4/30 0:00:00 | B4 | M10 | 生产值班 |  | ADH1427-单良 | 一般隐患 |  | 410-FD04地面从泵房流过来积水需清理 | 已完成 | 已整改完成
DH1 | ADH1021-吕彦宏 | 2026/4/30 0:00:00 | B4 | M10 | 生产值班 |  | ADH1427-单良 | 一般隐患 |  | 410-R06釜下口电动蠕动泵损坏需维修 | 已完成 | 已整改完成
DH1 | ADH1021-吕彦宏 | 2026/4/30 0:00:00 | B4 | M10 | 生产值班 |  | ADH1427-单良 | 一般隐患 |  | 410-R09釜上流体过滤器压力表显示负压需排查釜上阀门是否内漏 | 已完成 | 已整改完成
DH1 | ADH1021-吕彦宏 | 2026/4/30 0:00:00 | B4 | M10 | 生产值班 |  | ADH1427-单良 | 一般隐患 |  | 410-R01釜上淋洗球没有标识 | 已完成 | 已整改完成
DH1 | ADH0591-刘志新 | 2026/4/30 0:00:00 | B2 | M7 | 生产值班 | ADH0738-谷建成 | ADH0738-谷建成 |  |  | 207-FD05电子秤缺少水平气泡仪 | 已完成 | 补充安装完成
DH1 | ADH0591-刘志新 | 2026/4/30 0:00:00 | B2 | M7 | 生产值班 | ADH0738-谷建成 | ADH0738-谷建成 |  |  | 207-R04投硼氢化钠现场气味明显，氢气检测器报警，显示136PPM | 已完成 | 现场处理完成，更新控制措施，全员培训
DH1 | ADH0591-刘志新 | 2026/4/30 0:00:00 | B2 | M6 | 生产值班 | ADH1201-张晓飞 | ADH1201-张晓飞 |  |  | 206-R12上加料箱，氮气、尾气安反 | 已完成 | 已进行现场确认，氮气、尾气安装无异常
DH1 | ADH0591-刘志新 | 2026/4/30 0:00:00 | B2 | M6 | 生产值班 | ADH1201-张晓飞 | ADH1201-张晓飞 |  |  | 4-09反应区内有个氢化压滤罐，其上方压力表上限标识为0.4MPA,压力罐打压试密为0.2PMA | 已完成 | 车间内要求，项目使用时有超过0.2MPA情况，试密阶段试密0.4MPA
DH1 | ADH0591-刘志新 | 2026/4/30 0:00:00 | B2 | M6 | 生产值班 | ADH1201-张晓飞 | ADH1201-张晓飞 |  |  | 206-FD03卸料口缺少压力表 | 已完成 | 设备预处理中，防止压力表进液体损坏
DH1 | ADH0591-刘志新 | 2026/4/30 0:00:00 | B1 | B1 | 生产值班 | ADH0734-闫学友 | ADH0734-闫学友 |  |  | 废弃标签箱子上有一袋废弃标签，未处理 | 已完成 | 已清理 | N/A
DH1 | ADH0591-刘志新 | 2026/4/30 0:00:00 | B1 | B1 | 生产值班 | ADH0734-闫学友 | ADH0734-闫学友 |  |  | 28压滤间流体过滤器压力表缺少压力上限指示 | 已完成 | 已整改 | N/A
DH1 | ADH0591-刘志新 | 2026/4/30 0:00:00 | B1 | B1 | 生产值班 | ADH0734-闫学友 | ADH0734-闫学友 |  |  | 101-R07下口放料管路缺少管路标签 | 已完成 | 已整改 | N/A
DH1 | ADH0591-刘志新 | 2026/4/30 0:00:00 | B3 | M3 | 生产值班 | ADH2757-许文涛 | ADH2757-许文涛 |  |  | 三层302-T002 搪瓷罐上压力表无上限标识 | 已完成 | 已增加完毕
DH1 | ADH0591-刘志新 | 2026/4/30 0:00:00 | B3 | M3 | 生产值班 | ADH2757-许文涛 | ADH2757-许文涛 |  |  | 三层反应区内有个氮气钢瓶平躺放置在地面上 | 已完成 | 已放钢瓶车
DH1 | ADH0591-刘志新 | 2026/4/30 0:00:00 | B3 | M2 | 生产值班 | ADH1133-刘海洋 | ADH1133-刘海洋 |  |  | 302-R09接收罐缺少真空止逆阀 | 已完成 | 已添加 | N/A
DH1 | ADH0591-刘志新 | 2026/4/30 0:00:00 | B3 | M2 | 生产值班 | ADH1133-刘海洋 | ADH1133-刘海洋 |  |  | 302-R07上加料箱，氮气、尾气安反 | 已完成 | 已整改 | N/A
DH1 | ADH0591-刘志新 | 2026/4/30 0:00:00 | B3 | M2 | 生产值班 | ADH1133-刘海洋 | ADH1133-刘海洋 |  |  | 302-R05加料漏斗缺少尾气滤芯 | 已完成 | 已添加 | N/A
DH1 | ADH0591-刘志新 | 2026/4/30 0:00:00 | B3 | M1 | 生产值班 | ADH0416-施国明 | ADH0416-施国明 |  |  | 301-R20缺少工艺控制卡 | 已完成 | 已添加完毕
DH1 | ADH0591-刘志新 | 2026/4/30 0:00:00 | B3 | M1 | 生产值班 | ADH0416-施国明 | ADH0416-施国明 |  |  | 301-R12供氮卸氮阀膜片损坏 | 已完成 | 已维修完毕
FX2 | FX2541-左特 | 2026/4/30 0:00:00 | B9 | M2 | 生产值班 | FX2584-郑俊 | FX2541-左特 | 一般隐患 | 设备设施原因 | 四层薄膜滴加罐进料联锁控制箱下方一丝堵紧固不到位，不满足 防爆使用要求 | 已完成 | 现场沟通电工进行处理完成，车间内安排专人同电工进行专项排查
TJ3 | AMM1747-韦明鑫 | 2026/4/29 0:00:00 | B7 | M702 | 生产值班 | AMM0053-马乐 | AMM0198-赵中阳 | 一般隐患 | 环境原因 | 三楼二车间分液水相桶较多 | 已完成 | 分液后及时清理转走
DH1 | ADH5806-王东旭 | 2026/4/29 0:00:00 | B2 | M6 | 生产值班 | ADH1201-张晓飞 | ADH1201-张晓飞 | 一般隐患 |  | 206-R21下口顶棚彩板脱落、吊架脱落，需及时处理 | 已完成 | 已联系设备部进行维修完毕
DH1 | ADH5806-王东旭 | 2026/4/29 0:00:00 | B2 | M6 | 生产值班 | ADH1201-张晓飞 | ADH1201-张晓飞 | 一般隐患 |  | 206-R06接收罐液位计德阀有物料析出，需拆卸清理 | 已完成 | 已清理
DH1 | ADH5806-王东旭 | 2026/4/29 0:00:00 | B2 | M6 | 生产值班 | ADH1201-张晓飞 | ADH1201-张晓飞 | 一般隐患 |  | 206-R01下口放置蠕动泵管箱子，需要整理，使用完成的，需要报废 | 已完成 | 已清理
DH1 | ADH5806-王东旭 | 2026/4/29 0:00:00 | B2 | M7 | 生产值班 | ADH0738-谷建成 | ADH0738-谷建成 | 一般隐患 | 方法原因 | 207-FD01房间内有两车清洗后的配件，需及时清理 | 已完成 | 已清理
DH1 | ADH5806-王东旭 | 2026/4/29 0:00:00 | B2 | M7 | 生产值班 | ADH0738-谷建成 | ADH0738-谷建成 | 一般隐患 | 方法原因 | 7车间12釜投料车缺少支撑，需增加 | 已完成 | 已添加
DH1 | ADH5806-王东旭 | 2026/4/29 0:00:00 | B2 | M7 | 生产值班 | ADH0738-谷建成 | ADH0738-谷建成 | 一般隐患 | 方法原因 | 7车间4层电梯口有两个使用完的计量泵，应及时清洗存放 | 已完成 | 已清洗
DH1 | ADH5806-王东旭 | 2026/4/29 0:00:00 | B2 | M7 | 生产值班 | ADH0738-谷建成 | ADH0738-谷建成 | 一般隐患 | 方法原因 | 207-R23釜旁蠕动泵，墙上有存放处标识，地面上缺少定位标识 | 已完成 | 已添加
DH1 | ADH5806-王东旭 | 2026/4/29 0:00:00 | B3 | M3 | 生产值班 | ADH2757-许文涛 | ADH2757-许文涛 | 一般隐患 |  | 303-R04后方放置已翻边聚乙烯管管路，需要及时清走 | 已完成 | 临时准备 已完成清理
DH1 | ADH5806-王东旭 | 2026/4/29 0:00:00 | B3 | M3 | 生产值班 | ADH2757-许文涛 | ADH2757-许文涛 | 一般隐患 |  | 303-R10加料磺酰氯，现场气味较大，已告知现场人员控制与排查 | 已完成 | 此项目已生产完毕
DH1 | ADH5806-王东旭 | 2026/4/29 0:00:00 | B3 | M3 | 生产值班 | ADH2757-许文涛 | ADH2757-许文涛 | 一般隐患 |  | 303-E04区域存在积水，需排查漏水，及时清理 | 已完成 | 分布器循环水主管路沙眼导致，已完成动火焊接
DH1 | ADH5806-王东旭 | 2026/4/29 0:00:00 | B3 | M2 | 生产值班 | ADH1133-刘海洋 | ADH1133-刘海洋 | 一般隐患 |  | 301-Fsa10已使用，未安置氮气尾气滤芯，存在物料暴漏风险 | 已完成 | 已整改 | N/A
DH1 | ADH5806-王东旭 | 2026/4/29 0:00:00 | B3 | M2 | 生产值班 | ADH1133-刘海洋 | ADH1133-刘海洋 | 一般隐患 |  | 2-4-20区域堆放杂物，需清理 | 已完成 | 已清理 | N/A
DH1 | ADH5806-王东旭 | 2026/4/29 0:00:00 | B3 | M2 | 生产值班 | ADH1133-刘海洋 | ADH1133-刘海洋 | 一般隐患 |  | 302-R02压力报警装置架子上，存在未使用气动阀，需收起 | 已完成 | 已清理 | N/A
DH1 | ADH5806-王东旭 | 2026/4/29 0:00:00 | B3 | M1 | 生产值班 | ADH0416-施国明 | ADH0416-施国明 | 一般隐患 |  | 危化车内有一袋物料，无标签、标识，无法确认成分，存在使用错误风险，需增加标识 | 已完成 | 该物料为氯化钠，代替消防沙使用
DH1 | ADH5806-王东旭 | 2026/4/29 0:00:00 | B3 | M1 | 生产值班 | ADH0416-施国明 | ADH0416-施国明 | 一般隐患 |  | 301-Fsa05已使用，未安置氮气尾气滤芯，存在物料暴漏风险 | 已完成 | 安装毕
DH1 | ADH5806-王东旭 | 2026/4/29 0:00:00 | B3 | M1 | 生产值班 | ADH0416-施国明 | ADH0416-施国明 | 一般隐患 |  | 301-R05墙角放置的蠕动泵管路，使用与未使用放置在一个袋子内，需收起 | 已完成 | 已分开存放
DH1 | ADH5806-王东旭 | 2026/4/29 0:00:00 | B1 | B1 | 生产值班 | ADH0734-闫学友 | ADH0734-闫学友 | 一般隐患 |  | 101-LF009流体过滤器后方连接软管无工艺管路标签，需增加 | 已完成 | 已整改 | N/A
DH1 | ADH5806-王东旭 | 2026/4/29 0:00:00 | B1 | B1 | 生产值班 | ADH0734-闫学友 | ADH0734-闫学友 | 一般隐患 |  | 1-41尾气管路有物料残留，需清理 | 已完成 | 已整改 | N/A
DH1 | ADH4978-金子洋 | 2026/4/29 0:00:00 | B7 | M22 | 生产值班 | ADH5756-刘国锋 | ADH5756-刘国锋 | 一般隐患 | 设备设施原因 | 722-R04下口从夹层滴水，现场正在处理 | 已完成 | 排空阀误碰漏乙二醇，现已处理
DH1 | ADH4978-金子洋 | 2026/4/29 0:00:00 | B7 | M22 | 生产值班 | ADH5756-刘国锋 | ADH5756-刘国锋 | 一般隐患 | 设备设施原因 | 722-R31视孔灯单侧固定需整改 | 已完成 | 使用中固定螺丝掉，现已重新固定
DH1 | ADH4978-金子洋 | 2026/4/29 0:00:00 | B7 | M22 | 生产值班 | ADH5756-刘国锋 | ADH5756-刘国锋 | 一般隐患 | 设备设施原因 | 722-R10防爆片过期需更换 | 已完成 | 使用中过期，未及时更换，现已更换
DH1 | ADH4978-金子洋 | 2026/4/29 0:00:00 | B7 | M21 | 生产值班 | ADH1698-林志新 | ADH1698-林志新 | 一般隐患 | 人的原因 | 721-R04反应釜后方积水未清理 | 已完成 | 现场已经清理完毕 | N/A
DH1 | ADH4978-金子洋 | 2026/4/29 0:00:00 | B7 | M21 | 生产值班 | ADH1698-林志新 | ADH1698-林志新 | 一般隐患 | 人的原因 | 721-R11接收罐尾气试镜内积液未排放 | 已完成 | 现场排放完毕 | N/A
DH1 | ADH4978-金子洋 | 2026/4/29 0:00:00 | B7 | M21 | 生产值班 | ADH1698-林志新 | ADH1698-林志新 | 一般隐患 | 设备设施原因 | 721-Ce04房间内电子秤缺少校验合格签 | 已完成 | 现场粘贴完毕 | N/A
DH1 | ADH4978-金子洋 | 2026/4/29 0:00:00 | B6 | M20 | 生产值班 | ADH3773-ADH3773张健 | ADH3773-ADH3773张健 | 一般隐患 | 设备设施原因 | 620-E02薄膜主体放料管路试镜法兰有褐色物料 | 已完成 | 已完成
DH1 | ADH4978-金子洋 | 2026/4/29 0:00:00 | B6 | M20 | 生产值班 | ADH3773-ADH3773张健 | ADH3773-ADH3773张健 | 一般隐患 | 设备设施原因 | 620-R11加料车未做氮气尾气管路 | 已完成 | 已完成
DH1 | ADH4978-金子洋 | 2026/4/29 0:00:00 | B6 | M20 | 生产值班 | ADH3773-ADH3773张健 | ADH3773-ADH3773张健 | 一般隐患 | 设备设施原因 | 620-Co01/Co02夹套上排空口未使用阀门 | 已完成 | 已完成
DH1 | ADH4978-金子洋 | 2026/4/29 0:00:00 | B6 | M18 | 生产值班 | ADH0789-孙金亮 | ADH0789-孙金亮 | 一般隐患 | 设备设施原因 | 四层薄膜加料间内磁力泵未作静电接地 | 已完成 | 已完成
DH1 | ADH4978-金子洋 | 2026/4/29 0:00:00 | B6 | M18 | 生产值班 | ADH0789-孙金亮 | ADH0789-孙金亮 | 一般隐患 | 人的原因 | 619-R08釜上异性四通阀门盲板使用一颗螺丝固定 | 已完成 | 已完成
DH1 | ADH4978-金子洋 | 2026/4/29 0:00:00 | B6 | M18 | 生产值班 | ADH0789-孙金亮 | ADH0789-孙金亮 | 一般隐患 | 设备设施原因 | 618-R07釜上滴加管路端口仅用盲板封堵 | 已完成 | 已完成
DH1 | ADH2252-唐嘉健 | 2026/4/29 0:00:00 | B5 | M16 | 生产值班 |  | ADH7065-常运达 | 一般隐患 | 设备设施原因 | 515-F02下口管路缺少支撑 | 已完成 | 已整改
DH1 | ADH2252-唐嘉健 | 2026/4/29 0:00:00 | B5 | M16 | 生产值班 |  | ADH7065-常运达 | 一般隐患 | 设备设施原因 | 515-SCB014加料车物料残留需要清理 | 已完成 | 已整改
DH1 | ADH2252-唐嘉健 | 2026/4/29 0:00:00 | B5 | M14 | 生产值班 |  | ADH1693-党宝权 | 一般隐患 | 设备设施原因 | 515-R12夹套上排空，方向需要调整 | 已完成 | 已处理
DH1 | ADH2252-唐嘉健 | 2026/4/29 0:00:00 | B5 | M14 | 生产值班 |  | ADH1693-党宝权 | 一般隐患 | 设备设施原因 | 514-R10下口磁力泵缺少固定 | 已完成 | 已处理
DH1 | ADH2252-唐嘉健 | 2026/4/29 0:00:00 | B5 | M14 | 生产值班 |  | ADH1693-党宝权 | 一般隐患 | 设备设施原因 | 清洗间配件车配件需要及时清洗验收 | 已完成 | 已处理
DH1 | ADH2252-唐嘉健 | 2026/4/29 0:00:00 | B4 | M13 | 生产值班 |  | ADH2252-唐嘉健 | 一般隐患 | 设备设施原因 | 413-FD02二级保护桶上有配件 | 已完成 | 已整改完毕
DH1 | ADH2252-唐嘉健 | 2026/4/29 0:00:00 | B4 | M13 | 生产值班 |  | ADH2252-唐嘉健 | 一般隐患 | 设备设施原因 | 413-R10投氯化钠，现场有包装套未清理 | 已完成 | 已整改完毕
DH1 | ADH2252-唐嘉健 | 2026/4/29 0:00:00 | B4 | M13 | 生产值班 |  | ADH2252-唐嘉健 | 一般隐患 | 设备设施原因 | 413-R02投硼氢化钠，现场班长王超进行，报警设置连锁无异常 | 已完成 | 已整改完毕
DH1 | ADH2252-唐嘉健 | 2026/4/29 0:00:00 | B4 | M11 | 生产值班 |  | ADH0206-尹海朋 | 一般隐患 | 设备设施原因 | 412-R14釜上保温外壳需要重新制作安装 | 已完成 | 进行统计进行制作更换
DH1 | ADH2252-唐嘉健 | 2026/4/29 0:00:00 | B4 | M11 | 生产值班 |  | ADH0206-尹海朋 | 一般隐患 | 设备设施原因 | 412-R19下口管路需要重新定位固定 | 已完成 | 进行规整完毕
DH1 | ADH2252-唐嘉健 | 2026/4/29 0:00:00 | B4 | M11 | 生产值班 |  | ADH0206-尹海朋 | 一般隐患 | 设备设施原因 | 412-R08接收罐下方地面污染 | 已完成 | 进行统计地面刷漆
DH1 | ADH2252-唐嘉健 | 2026/4/29 0:00:00 | B4 | M11 | 生产值班 |  | ADH0206-尹海朋 | 一般隐患 | 设备设施原因 | 411-F02压滤罐下口缺少盲板 | 已完成 | 进行补充添加
DH1 | ADH2252-唐嘉健 | 2026/4/29 0:00:00 | B4 | M11 | 生产值班 |  | ADH0206-尹海朋 | 一般隐患 | 设备设施原因 | 12车间四层现场配件需要清理 | 已完成 | 车间进行现场整理清洁
DH1 | ADH2252-唐嘉健 | 2026/4/29 0:00:00 | B4 | M11 | 生产值班 |  | ADH0206-尹海朋 | 一般隐患 | 设备设施原因 | 411-R01加料管路缺少标签 | 已完成 | 进行标识添加
DH1 | ADH2252-唐嘉健 | 2026/4/29 0:00:00 | B4 | M10 | 生产值班 |  | ADH1427-单良 | 一般隐患 | 设备设施原因 | 十车间一层走廊地面积水 | 已完成 | 已整改完成
DH1 | ADH2252-唐嘉健 | 2026/4/29 0:00:00 | B4 | M10 | 生产值班 |  | ADH1427-单良 | 一般隐患 | 设备设施原因 | 410-R16釜下方地面锈蚀，需要清理 | 已完成 | 已整改完成
DH1 | ADH2252-唐嘉健 | 2026/4/29 0:00:00 | B4 | M10 | 生产值班 |  | ADH1427-单良 | 一般隐患 | 设备设施原因 | 410-R15接收管表面有白色痕迹，需要清理 | 已完成 | 已整改完成
DH1 | ADH2252-唐嘉健 | 2026/4/29 0:00:00 | B4 | M10 | 生产值班 |  | ADH1427-单良 | 一般隐患 | 设备设施原因 | 410-Fd02储罐下方污染需要处理 | 已完成 | 已整改完成
DH1 | ADH2252-唐嘉健 | 2026/4/29 0:00:00 | B4 | M10 | 生产值班 |  | ADH1427-单良 | 一般隐患 | 设备设施原因 | 410-R01机封位置有黄色液体 | 已完成 | 已整改完成
DH1 | ADH2252-唐嘉健 | 2026/4/29 0:00:00 | B4 | M10 | 生产值班 |  | ADH1427-单良 | 一般隐患 | 设备设施原因 | 410-R01投料拍子上有物料，及时清理 | 已完成 | 已整改完成
DH3 | CDH0098-周欣伟 | 2026/4/29 0:00:00 | B1 | M3 | 生产值班 | ACT828-李文月 |  | 一般隐患 | 人的原因 | 三车间二楼多个反应釜下口未上锁 | 已完成 | 已上锁排查
DH3 | CDH0098-周欣伟 | 2026/4/29 0:00:00 | B1 | M3 | 生产值班 | ACT828-李文月 |  | 一般隐患 | 设备设施原因 | 三车间三楼R23釜上阀门物料需要清理安装盲板 | 已完成 | 已安装盲板
DH3 | CDH0098-周欣伟 | 2026/4/29 0:00:00 | B1 | M3 | 生产值班 | ACT828-李文月 |  | 一般隐患 | 设备设施原因 | 三车间四楼R09釜125大阀门应该是内漏有液体渗漏 | 已完成 | 已安装盲板
DH3 | CDH0098-周欣伟 | 2026/4/29 0:00:00 | B1 | M2 | 生产值班 | CDH0249-孙壮 |  | 一般隐患 | 设备设施原因 | 二车间三楼所有釜的鼓泡器缺少石蜡油需要补加 | 已完成 | 进行添加完毕
DH3 | CDH0098-周欣伟 | 2026/4/29 0:00:00 | B1 | M2 | 生产值班 | CDH0249-孙壮 |  | 一般隐患 | 设备设施原因 | 二车间三层萃取离心机尾气试镜有液体需要处理 | 已完成 | 处理后的水
DH3 | CDH0098-周欣伟 | 2026/4/29 0:00:00 | B1 | M2 | 生产值班 | CDH0249-孙壮 |  | 一般隐患 | 人的原因 | 二车间三层R11釜下口未上锁，下口管路两条后续需要上锁管理 | 已完成 | 已进行添加上锁
DH3 | CDH0098-周欣伟 | 2026/4/29 0:00:00 | B1 | M2 | 生产值班 | CDH0249-孙壮 |  | 一般隐患 | 人的原因 | 二车间四楼R06釜回流阀门和取样阀门未关闭 | 已完成 | 反应釜清洗后未进行关闭，现已关闭
DH3 | CDH0098-周欣伟 | 2026/4/29 0:00:00 | B1 | M1 | 生产值班 | FX2695-李建军 |  | 一般隐患 | 设备设施原因 | 一车间三层R21釜加料车缺少支撑 | 已完成 | 已添加支撑
DH3 | CDH0098-周欣伟 | 2026/4/29 0:00:00 | B1 | M1 | 生产值班 | FX2695-李建军 |  | 一般隐患 | 人的原因 | 一车间三楼溢出桶旁边又一袋沙子需要处理 | 已完成 | 已处理完毕
DH3 | CDH0098-周欣伟 | 2026/4/29 0:00:00 | B1 | M1 | 生产值班 | FX2695-李建军 |  | 一般隐患 | 设备设施原因 | 一车间四楼R12釜上方绑带需要更换吊架 | 已完成 | 已拆除
DH3 | CDH0098-周欣伟 | 2026/4/29 0:00:00 | B1 | M1 | 生产值班 | FX2695-李建军 |  | 一般隐患 | 设备设施原因 | 一车间四楼分布器漏水已处理完毕 | 已完成 | 已处理完毕
TJ3 | AMM2386-刘一麟 | 2026/4/29 0:00:00 | B12 | M1205 | 生产值班 | AMM4001-王迎春 | AMM4001-王迎春 | 一般隐患 | 人的原因 | 1、TJ2-1201-F08 KT板记录无异常 | 已完成
TJ3 | AMM4605-杨玉新 | 2026/4/27 0:00:00 | B8 | M805 | 生产值班 |  | AMM1108-王克振 | 一般隐患 | 环境原因 | 805车间物料周转桶较多，已提醒班组人员投料时注意物料批号 | 已完成 | N/A
TJ3 | AMM4605-杨玉新 | 2026/4/27 0:00:00 | B8 | M802 | 生产值班 |  | AMM1108-王克振 | 一般隐患 | 环境原因 | 802-R07釜下有冷凝水，已提醒班组人员及时处理 | 已完成 | N/A
TJ3 | AMM4605-杨玉新 | 2026/4/27 0:00:00 | B8 | M801 | 生产值班 |  | AMM1108-王克振 | 一般隐患 | 环境原因 | 1车间进行叠氮钠反应，楼道设备较多，现场已经及时清理并整理 | 已完成 | N/A
TJ3 | AMM0053-马乐 | 2026/4/28 0:00:00 | B7 | M702 | 生产值班 | AMM0053-马乐 | AMM0198-赵中阳 | 一般隐患 | 设备设施原因 | 三层702层流柜中取样器、连体服、塑料袋，堆放杂乱，安排清理 | 已完成
TJ3 | AMM0053-马乐 | 2026/4/28 0:00:00 | B7 | M702 | 生产值班 | AMM0053-马乐 | AMM0198-赵中阳 | 一般隐患 | 环境原因 | 四层一车间泵较多，安排及时收走 | 已完成
FX2 | FX2541-左特 | 2026/4/29 0:00:00 | B9 | M2 | 生产值班 | FX2584-郑俊 | FX2541-左特 | 一般隐患 | 设备设施原因 | FX2-902-R01反应釜 下口夹套管线老化渗漏拆卸焊接重新安装后管线保温恢复不及时，造成能源损失 | 已完成 | 谁改造 谁负责，安排保温及亮片进行恢复完成，车间各类改造现场准备执行规范性安全管理会进行重申，车间主任持续跟踪执行情况
DH1 | ADH0738-谷建成 | 2026/4/28 0:00:00 | B2 | M6 | 生产值班 | ADH1201-张晓飞 | ADH1201-张晓飞 | 一般隐患 | 方法原因 | R15、R16接收罐液位计较长，液位上限标识粘贴位置与接收罐上沿持平，需要调整。 | 已完成 | 已调整
DH1 | ADH0738-谷建成 | 2026/4/28 0:00:00 | B2 | M6 | 生产值班 | ADH1201-张晓飞 | ADH1201-张晓飞 | 一般隐患 | 方法原因 | R03、R04下口阀门缺少阀门柄 | 已完成 | 阀门更换后未及时补充，已进行补充
DH1 | ADH0738-谷建成 | 2026/4/28 0:00:00 | B2 | M6 | 生产值班 | ADH1201-张晓飞 | ADH1201-张晓飞 | 一般隐患 | 人的原因 | R09加料软管缺少盲板 | 已完成 | 已进行添加整改
DH1 | ADH0738-谷建成 | 2026/4/28 0:00:00 | B2 | M7 | 生产值班 | ADH0738-谷建成 | ADH0738-谷建成 | 一般隐患 | 物料原因 | FD07至薄膜管路憋压，需要每班检查确认 | 已完成 | 已完成
DH1 | ADH0738-谷建成 | 2026/4/28 0:00:00 | B2 | M7 | 生产值班 | ADH0738-谷建成 | ADH0738-谷建成 | 一般隐患 | 方法原因 | R03下口白钢罐缺少氮气管路 | 已完成 | 已添加
DH1 | ADH0738-谷建成 | 2026/4/28 0:00:00 | B2 | M7 | 生产值班 | ADH0738-谷建成 | ADH0738-谷建成 | 一般隐患 | 方法原因 | R22釜表面黄色印记需要清洗 | 已完成 | 已清理
DH1 | ADH0738-谷建成 | 2026/4/28 0:00:00 | B2 | M7 | 生产值班 | ADH0738-谷建成 | ADH0738-谷建成 | 一般隐患 | 人的原因 | R09至R12管路缺少工艺管路标签 | 已完成 | 已添加
DH1 | ADH0738-谷建成 | 2026/4/28 0:00:00 | B3 | M3 | 生产值班 | ADH2757-许文涛 | ADH2757-许文涛 | 一般隐患 | 人的原因 | 07反应釜温度记录不及时 | 已完成 | 已要求班组人员整改
DH1 | ADH0738-谷建成 | 2026/4/28 0:00:00 | B3 | M3 | 生产值班 | ADH2757-许文涛 | ADH2757-许文涛 | 一般隐患 | 物料原因 | Ce01离心机氧含量检测器气源管内有明显液体，已通知现场人员及时排放。 | 已完成 | 已安排关注排放
DH1 | ADH0738-谷建成 | 2026/4/28 0:00:00 | B3 | M3 | 生产值班 | ADH2757-许文涛 | ADH2757-许文涛 | 一般隐患 | 人的原因 | 4层项目人员坐在围堰上未佩戴眼镜，已现场进行指正。 | 已完成 | 已对接项目主管 提供处理意见
DH1 | ADH0738-谷建成 | 2026/4/28 0:00:00 | B3 | M2 | 生产值班 | ADH1133-刘海洋 | ADH1133-刘海洋 | 重大隐患 | 人的原因 | 3层，操作人员单人进行分液操作，现场进行询问，人员反馈。领导传达要求，可以单人进行操作，此项需要重点进行确认。 | 已完成 | 见邮件 | N/A
DH1 | ADH0738-谷建成 | 2026/4/28 0:00:00 | B3 | M2 | 生产值班 | ADH1133-刘海洋 | ADH1133-刘海洋 | 重大隐患 | 人的原因 | 14反应釜，新员工现场独立操作，反应釜加纯化水中，开启人孔盖向釜内加水，叫来带其工作人员，反馈为反应釜执行冲釜操作，操作后直接在此位置记性了加料，已要求其进行更改，车间需规范人员能操作。 | 已完成 | 见邮件
DH1 | ADH0738-谷建成 | 2026/4/28 0:00:00 | B3 | M2 | 生产值班 | ADH1133-刘海洋 | ADH1133-刘海洋 | 一般隐患 | 方法原因 | 3层18反应釜旁电子配重桶桶身编号为CWB003，桶盖编号为4206524900025电子秤编号为2201050003。 | 已完成 | 已整改 | N/A
DH1 | ADH0738-谷建成 | 2026/4/28 0:00:00 | B3 | M1 | 生产值班 | ADH0416-施国明 | ADH0416-施国明 | 一般隐患 | 物料原因 | 23反应釜旁计量泵下方地面白色痕迹，已通知现场操作人员进行清理。 | 已完成 | 已处理完毕
DH1 | ADH0738-谷建成 | 2026/4/28 0:00:00 | B3 | M1 | 生产值班 | ADH0416-施国明 | ADH0416-施国明 | 一般隐患 | 设备设施原因 | E03重组分罐试镜损坏。静电跨接断裂。 | 已完成 | 已更换完毕
DH1 | ADH0738-谷建成 | 2026/4/28 0:00:00 | B3 | M1 | 生产值班 | ADH0416-施国明 | ADH0416-施国明 | 一般隐患 | 设备设施原因 | 05反应釜旁伴热管路夹套滴水，需要进行处理。 | 已完成 | 已处理完毕
DH1 | ADH0738-谷建成 | 2026/4/28 0:00:00 | B3 | M1 | 生产值班 | ADH0416-施国明 | ADH0416-施国明 | 一般隐患 | 方法原因 | 10反应釜旁地面黄色液体需要进行清理。 | 已完成 | 已处理完毕
DH1 | ADH0738-谷建成 | 2026/4/28 0:00:00 | B1 | B1 | 生产值班 | ADH0734-闫学友 | ADH0734-闫学友 | 一般隐患 | 设备设施原因 | 101-N12收料中，下口收料工具不匹配，塑料袋安装后，多形环位置连接较少，操作过程部分脱落，已现场叫停进行处理，需要确认配置匹配工具。 | 已完成 | 已整改 | N/A
DH1 | ADH0738-谷建成 | 2026/4/28 0:00:00 | B1 | B1 | 生产值班 | ADH0734-闫学友 | ADH0734-闫学友 | 一般隐患 | 物料原因 | 101-lF005不锈钢过滤器连接尾气管路，视镜内有液体需要处理。 | 已完成 | 已整改 | N/A
DH1 | ADH5756-刘国锋 | 2026/4/28 0:00:00 | B6 | M20 | 生产值班 | ADH3773-ADH3773张健 | ADH3773-ADH3773张健 | 一般隐患 | 方法原因 | 721-F02掏料口处盲板有物料，需清理 | 已完成 | 已完成
DH1 | ADH5756-刘国锋 | 2026/4/28 0:00:00 | B6 | M20 | 生产值班 | ADH3773-ADH3773张健 | ADH3773-ADH3773张健 | 一般隐患 | 方法原因 | 620-FD02接收罐下口DN25阀门处无盲板，需添加 | 已完成 | 已完成
DH1 | ADH5756-刘国锋 | 2026/4/28 0:00:00 | B6 | M20 | 生产值班 | ADH3773-ADH3773张健 | ADH3773-ADH3773张健 | 一般隐患 | 设备设施原因 | 620-sd02在线循环取样器法兰连接处静电跨接断裂 | 已完成 | 已完成
DH1 | ADH5756-刘国锋 | 2026/4/28 0:00:00 | B6 | M18 | 生产值班 | ADH0789-孙金亮 | ADH0789-孙金亮 | 一般隐患 | 设备设施原因 | 618-R15下磁力泵619-MPu011上阀门处静电跨接断裂，需更换 | 已完成 | 已完成
DH1 | ADH5756-刘国锋 | 2026/4/28 0:00:00 | B6 | M18 | 生产值班 | ADH0789-孙金亮 | ADH0789-孙金亮 | 一般隐患 | 设备设施原因 | 618-R09上在线循环取样器泵渗漏油，需维修处理 | 已完成 | 已完成
DH1 | ADH5756-刘国锋 | 2026/4/28 0:00:00 | B6 | M18 | 生产值班 | ADH0789-孙金亮 | ADH0789-孙金亮 | 一般隐患 | 方法原因 | 618-R04前上加料车支撑无效，需重新安装 | 已完成 | 已完成
DH1 | ADH5756-刘国锋 | 2026/4/28 0:00:00 | B7 | M22 | 生产值班 | ADH5756-刘国锋 | ADH5756-刘国锋 | 一般隐患 | 设备设施原因 | 三楼走廊一灯管损坏不亮，需更换 | 已完成 | 使用中损坏，现已更换
DH1 | ADH5756-刘国锋 | 2026/4/28 0:00:00 | B7 | M22 | 生产值班 | ADH5756-刘国锋 | ADH5756-刘国锋 | 一般隐患 | 方法原因 | 4-27区域门口洗眼喷淋，自来水国标标识模糊，需更换，车间整体排查 | 已完成 | 使用中磨损，未及时更换，现已更换完毕
DH1 | ADH5756-刘国锋 | 2026/4/28 0:00:00 | B7 | M22 | 生产值班 | ADH5756-刘国锋 | ADH5756-刘国锋 | 一般隐患 | 物料原因 | 722-R05后冷凝器下地面水浸泡起皮，需重新刷漆 | 已完成 | 冷凝器缓水长时间浸泡起皮，现已重新刷漆
DH1 | ADH5756-刘国锋 | 2026/4/28 0:00:00 | B7 | M21 | 生产值班 | ADH1698-林志新 | ADH1698-林志新 | 一般隐患 | 设备设施原因 | 721-R11接收罐液位计断层 | 已完成 | 现场已经处理完毕 | N/A
DH1 | ADH5756-刘国锋 | 2026/4/28 0:00:00 | B7 | M21 | 生产值班 | ADH1698-林志新 | ADH1698-林志新 | 一般隐患 | 方法原因 | 721-T11接收罐下口无地支，需补充安装 | 已完成 | 现场安装完毕 | N/A
DH1 | ADH5756-刘国锋 | 2026/4/28 0:00:00 | B7 | M21 | 生产值班 | ADH1698-林志新 | ADH1698-林志新 | 一般隐患 | 设备设施原因 | 721-R05上溶剂淋洗管路法兰跨接静电断裂，需更换 | 已完成 | 现场更换完毕 | N/A
DH1 | ADH1427-单良 | 2026/4/28 0:00:00 | B5 | M14 | 生产值班 |  | ADH1693-党宝权 | 一般隐患 | 设备设施原因 | 515-FD01 溶剂桶表面白色物料痕迹需要清理 | 已完成 | 已处理
DH1 | ADH1427-单良 | 2026/4/28 0:00:00 | B5 | M14 | 生产值班 |  | ADH1693-党宝权 | 一般隐患 | 设备设施原因 | 514-FD01 出料口位置为开启状态 | 已完成 | 已处理
DH1 | ADH1427-单良 | 2026/4/28 0:00:00 | B5 | M14 | 生产值班 |  | ADH1693-党宝权 | 一般隐患 | 设备设施原因 | 515-FD04 收料结束现场需要彻底清理 | 已完成 | 已处理
DH1 | ADH1427-单良 | 2026/4/28 0:00:00 | B4 | M13 | 生产值班 |  | ADH2252-唐嘉健 | 一般隐患 | 设备设施原因 | 413-R03 地面白色痕迹需要清理 | 已完成 | 已整改完毕
DH1 | ADH1427-单良 | 2026/4/28 0:00:00 | B4 | M13 | 生产值班 |  | ADH2252-唐嘉健 | 一般隐患 | 设备设施原因 | 413-R03-Tr01 接收罐真空阻液球碎裂 | 已完成 | 已整改完毕
DH1 | ADH1427-单良 | 2026/4/28 0:00:00 | B4 | M13 | 生产值班 |  | ADH2252-唐嘉健 | 一般隐患 | 设备设施原因 | 413-SCB001 加料车缺少舱门 | 已完成 | 已整改完毕
DH1 | ADH1427-单良 | 2026/4/28 0:00:00 | B4 | M13 | 生产值班 |  | ADH2252-唐嘉健 | 一般隐患 | 人的原因 | 413-R09 尾气视镜位置需要清理 | 已完成 | 已整改完毕
DH1 | ADH1427-单良 | 2026/4/28 0:00:00 | B4 | M13 | 生产值班 |  | ADH2252-唐嘉健 | 一般隐患 | 设备设施原因 | 413-R10 下口阀门缺少阀门手柄 | 已完成 | 已整改完毕
DH1 | ADH1427-单良 | 2026/4/28 0:00:00 | B4 | M11 | 生产值班 |  | ADH2765-李晓刚 | 一般隐患 | 人的原因 | 11车间三层压滤罐预冷接口位置渗漏冷媒 | 已完成 | 进行相应处理完成
DH1 | ADH1427-单良 | 2026/4/28 0:00:00 | B4 | M11 | 生产值班 |  | ADH2765-李晓刚 | 一般隐患 | 人的原因 | 412-R18 下口三通位置未安装盲板 | 已完成 | 进行相应处理完成
DH1 | ADH1427-单良 | 2026/4/28 0:00:00 | B4 | M11 | 生产值班 |  | ADH2765-李晓刚 | 一般隐患 | 设备设施原因 | 411-Fl007 漏斗合页位置缺少螺栓 | 已完成 | 进行相应处理完成
DH1 | ADH1427-单良 | 2026/4/28 0:00:00 | B4 | M11 | 生产值班 |  | ADH2765-李晓刚 | 一般隐患 | 方法原因 | 101-N09 下口缺少支架 | 已完成 | 进行相应处理完成
DH1 | ADH1427-单良 | 2026/4/28 0:00:00 | B4 | M11 | 生产值班 |  | ADH2765-李晓刚 | 一般隐患 | 人的原因 | 12车间四层高低温一体机漏水需要确认使用情况 | 已完成 | 进行相应处理完成
DH1 | ADH1427-单良 | 2026/4/28 0:00:00 | B4 | M11 | 生产值班 |  | ADH2765-李晓刚 | 一般隐患 | 设备设施原因 | 412-R14 下口压滤罐法兰位置滴漏 | 已完成 | 进行相应处理完成
DH1 | ADH1427-单良 | 2026/4/28 0:00:00 | B4 | M10 | 生产值班 |  | ADH1427-单良 | 一般隐患 | 方法原因 | 410-R16釜压力传感器送修需要及时恢复 | 已完成 | 已整改完成
DH1 | ADH1427-单良 | 2026/4/28 0:00:00 | B4 | M10 | 生产值班 |  | ADH1427-单良 | 一般隐患 | 方法原因 | 410-R01加料后溶剂空桶需要及时清理 | 已完成 | 已整改完成
DH1 | ADH1427-单良 | 2026/4/28 0:00:00 | B4 | M10 | 生产值班 |  | ADH1427-单良 | 一般隐患 | 方法原因 | 410-R16 下口地面锈蚀 传感器位置滴水 | 已完成 | 已整改完成
DH1 | ADH1427-单良 | 2026/4/28 0:00:00 | B4 | M10 | 生产值班 |  | ADH1427-单良 | 一般隐患 | 方法原因 | 410-R15釜插底管位置缺少阀门 | 已完成 | 已整改完成
DH1 | ADH1427-单良 | 2026/4/28 0:00:00 | B4 | M10 | 生产值班 |  | ADH1427-单良 | 一般隐患 | 物料原因 | 410-R06加料泵上方阀门连接软管法兰间静电跨接断裂 | 已完成 | 已整改完成
DH1 | ADH2439-陈永新 | 2026/4/28 0:00:00 | 设备部 | 设备部 | 生产值班 | ADH7025-张志勇 | ADH7025-张志勇 | 一般隐患 | 方法原因 | 锅炉上煤间氧含量控制箱积灰较大安排清洁。 | 已完成 | 清理现场积灰 | N/A
DH1 | ADH2439-陈永新 | 2026/4/28 0:00:00 | 设备部 | 设备部 | 生产值班 | ADH7025-张志勇 | ADH7025-张志勇 | 一般隐患 | 设备设施原因 | 锅炉脱硫除硝间临时自吸泵电源线拆除 | 已完成 | 拆除临时电源线 | N/A
DH1 | ADH2439-陈永新 | 2026/4/28 0:00:00 | 设备部 | 设备部 | 生产值班 | ADH1264-邓哲 | ADH1264-邓哲 | 一般隐患 | 设备设施原因 | 1号楼动力站循环水和乙二醇水溶液管道流量计、温度计缺少仪表签 | 已完成 | 增加仪表标签 | N/A
DH1 | ADH2439-陈永新 | 2026/4/28 0:00:00 | 设备部 | 设备部 | 生产值班 | ADH1264-邓哲 | ADH1264-邓哲 | 一般隐患 | 设备设施原因 | 22动力站小冰机间空油漆桶安排登记报废。 | 已完成 | 清理空油漆桶 | N/A
DH1 | ADH2439-陈永新 | 2026/4/28 0:00:00 | 设备部 | 设备部 | 生产值班 | ADH1264-邓哲 | ADH1264-邓哲 | 一般隐患 | 设备设施原因 | 17动力站4号楼冷凝器备用冰机保温破损需要恢复完整。 | 已完成 | 恢复保温 | N/A
TJ3 | AMM2386-刘一麟 | 2026/4/28 0:00:00 | B12 | M1205 | 生产值班 | AMM4001-王迎春 | AMM4001-王迎春 | 一般隐患 | 人的原因 | 1、TJ3-1205-R44 KT板记录无异常 | 已完成
FX2 | FX2536-于晓明 | 2026/4/28 0:00:00 | B1 | M1 | 生产值班 | FX2464-王海峰 | FX2536-于晓明,FX057-刘林 | 一般隐患 | 设备设施原因 | 车间一层位置进行仪表防爆箱更换执行，执行过程裁剪剩余线皮等残留，设备末端接线口位置软连接接头紧固不到位，现场通知电工进行处理 | 已完成 | 电工处理发现软连接处于应力状态，导致受力松动，进行调整后紧固完成
TJ3 | AMM0568-王岭 | 2026/4/27 0:00:00 | B7 | M702 | 生产值班 | AMM0053-马乐 | AMM0198-赵中阳 | 一般隐患 | 设备设施原因 | 2楼走廊设备用完及时清理 | 进行中 | 已整改
DH1 | ADH1252-邹纯利 | 2026/4/27 0:00:00 | 其他 | 其他 | 生产值班 | ADH0025-冯晓晨 | ALS11272-史航 | 一般隐患 |  | 罐区南侧道路路灯损坏，需要维护恢复
DH1 | ADH1252-邹纯利 | 2026/4/27 0:00:00 | 研发实验室 | 研发实验室 | 生产值班 | ADH0477-姜洪峰 | ADH0477-姜洪峰 | 一般隐患 | 人的原因 | 超声波清洗机使用完毕后未断电，LAB-002/018实验台有电气未断电，已跟告知现场人员关注处理 | 已完成 | 现场已完成断电
DH1 | ADH1252-邹纯利 | 2026/4/27 0:00:00 | QC | QC | 生产值班 | ADH0456-王治国 | ADH6537-陈秭祎 | 一般隐患 | 人的原因 | 试剂柜应急设施上方放置几个空的蒸馏水瓶 | 已完成
DH1 | ADH1252-邹纯利 | 2026/4/27 0:00:00 | AC | AC | 生产值班 | ADH0456-王治国 | ADH0456-王治国 | 一般隐患 | 人的原因 | 试剂柜门使用完毕未及时关闭 | 已完成 | 已经关闭
DH1 | ADH1252-邹纯利 | 2026/4/27 0:00:00 | 供应部 | 供应部 | 生产值班 | ADH0166-王宏宝 | ADH0166-王宏宝 | 一般隐患 |  | 液体南侧、北侧取样车地面需要维护刷漆 | 已完成 | 取样车地面已刷漆完成
DH1 | ADH1252-邹纯利 | 2026/4/27 0:00:00 | 供应部 | 供应部 | 生产值班 | ADH0166-王宏宝 | ADH0166-王宏宝 | 一般隐患 |  | 集装箱区域触发报警，经过现场查看，为冷冻集装箱RC08自动化霜，化霜结束后温度恢复正常 | 已完成 | 集装箱自动化霜
DH1 | ADH6458-王猛 | 2026/4/27 0:00:00 | B5 | M16 | 生产值班 | ADH7065-常运达 | ADH7065-常运达 | 一般隐患 |  | 516-R13上口静电跨接线快断了，需要更换 | 已完成 | 已整改
DH1 | ADH6458-王猛 | 2026/4/27 0:00:00 | B5 | M16 | 生产值班 | ADH7065-常运达 | ADH7065-常运达 | 一般隐患 |  | 516-R20上楼口两个开放性端口未安转盲板 | 已完成 | 已整改
DH1 | ADH6458-王猛 | 2026/4/27 0:00:00 | B5 | M16 | 生产值班 | ADH7065-常运达 | ADH7065-常运达 | 一般隐患 |  | 516-R20上楼口两个开放性端口未安转盲板 | 已完成 | 已整改
DH1 | ADH6458-王猛 | 2026/4/27 0:00:00 | B5 | M15 | 生产值班 | ADH1693-党宝权 | ADH1693-党宝权 | 一般隐患 |  | 515-R02釜接收罐真空阻尼器阻尼球裂开 | 已完成 | 已完成整改
DH1 | ADH6458-王猛 | 2026/4/27 0:00:00 | B5 | M14 | 生产值班 | ADH1693-党宝权 | ADH1693-党宝权 | 一般隐患 |  | 514-R12釜多点滴加口缺少标识 | 已完成 | 已完成整改
DH1 | ADH6458-王猛 | 2026/4/27 0:00:00 | B5 | M14 | 生产值班 | ADH1693-党宝权 | ADH1693-党宝权 | 一般隐患 |  | 514-R11试镜下方螺栓处有物料痕迹，需要检查渗漏来源并处理 | 已完成 | 已完成整改
DH1 | ADH6458-王猛 | 2026/4/27 0:00:00 | B4 | M13 | 生产值班 | ADH2252-唐嘉健 | ADH2252-唐嘉健 | 一般隐患 |  | 一层水相间连续化计量泵有异响需要检查 | 已完成 | 已整改完毕
DH1 | ADH6458-王猛 | 2026/4/27 0:00:00 | B4 | M13 | 生产值班 | ADH2252-唐嘉健 | ADH2252-唐嘉健 | 一般隐患 |  | 一层水相间连续化计量泵有异响需要检查 | 已完成 | 已整改完毕
DH1 | ADH6458-王猛 | 2026/4/27 0:00:00 | B4 | M13 | 生产值班 | ADH2252-唐嘉健 | ADH2252-唐嘉健 | 一般隐患 |  | 413-R03上方检修口未及时打胶 | 已完成 | 已整改完毕
DH1 | ADH6458-王猛 | 2026/4/27 0:00:00 | B4 | M13 | 生产值班 | ADH2252-唐嘉健 | ADH2252-唐嘉健 | 一般隐患 |  | 413-R02加料漏斗尾气氮气位置需要调换 | 已完成 | 已整改完毕
DH1 | ADH6458-王猛 | 2026/4/27 0:00:00 | B4 | M11 | 生产值班 | ADH0206-尹海朋 | ADH0206-尹海朋 | 一般隐患 |  | 411-R02下口压滤罐有物料粉尘 | 已完成 | 进行相应整改处理完成
DH1 | ADH6458-王猛 | 2026/4/27 0:00:00 | B4 | M12 | 生产值班 | ADH0206-尹海朋 | ADH0206-尹海朋 | 一般隐患 |  | 412-R13上口白钢管路无管路标签 | 已完成 | 进行相应整改处理完成
DH1 | ADH6458-王猛 | 2026/4/27 0:00:00 | B4 | M11 | 生产值班 | ADH0206-尹海朋 | ADH0206-尹海朋 | 一般隐患 |  | 411-R07加料漏斗手套破损，有物料痕迹 | 已完成 | 进行相应整改处理完成
DH1 | ADH6458-王猛 | 2026/4/27 0:00:00 | B4 | M12 | 生产值班 | ADH0206-尹海朋 | ADH0206-尹海朋 | 一般隐患 |  | 412-R02下口有物料痕迹 | 已完成 | 进行相应整改处理完成
DH1 | ADH6458-王猛 | 2026/4/27 0:00:00 | B4 | M10 | 生产值班 | ADH1427-单良 | ADH1427-单良 | 一般隐患 |  | 410-R11-tr01尾气缺少丝堵 | 已完成 | 已整改完成
DH1 | ADH6458-王猛 | 2026/4/27 0:00:00 | B4 | M10 | 生产值班 | ADH1427-单良 | ADH1427-单良 | 一般隐患 |  | 410-R11回流管路两处阀门缺少阀门标签 | 已完成 | 已整改完成
DH1 | ADH6458-王猛 | 2026/4/27 0:00:00 | B4 | M10 | 生产值班 | ADH1427-单良 | ADH1427-单良 | 一般隐患 |  | 410-R06-tro1液位计缺少上线标识 | 已完成 | 已整改完成
DH1 | ADH4142-孙小东 | 2026/4/27 0:00:00 | B7 | M22 | 生产值班 | ADH5756-刘国锋 | ADH5756-刘国锋 | 一般隐患 |  | 722-R17釜接收罐前方放料管路上静电跨接线断裂 | 已完成 | 使用中磨损损坏，现已更换完毕
DH1 | ADH4142-孙小东 | 2026/4/27 0:00:00 | B7 | M22 | 生产值班 | ADH5756-刘国锋 | ADH5756-刘国锋 | 一般隐患 |  | 722-R07釜接收罐尾气视镜有物料 | 已完成 | 使用中积液，排液后有物料残留，现已清理完毕
DH1 | ADH4142-孙小东 | 2026/4/27 0:00:00 | B7 | M22 | 生产值班 | ADH5756-刘国锋 | ADH5756-刘国锋 | 一般隐患 |  | 722-R14釜上转移阀门锁钥匙未收起 | 已完成 | 人员使用完毕未及时收起，现已收起，并已与人员强调行为习惯
DH1 | ADH4142-孙小东 | 2026/4/27 0:00:00 | B7 | M21 | 生产值班 | ADH1698-林志新 | ADH1698-林志新 | 一般隐患 |  | 721-R19釜下口未上锁 | 已完成 | 设备清洗中，已经上锁完毕 | N/A
DH1 | ADH4142-孙小东 | 2026/4/27 0:00:00 | B7 | M21 | 生产值班 | ADH1698-林志新 | ADH1698-林志新 | 一般隐患 |  | 721-R11釜尾气视镜有物料 | 已完成 | 现场已经清理完毕 | N/A
DH1 | ADH4142-孙小东 | 2026/4/27 0:00:00 | B7 | M21 | 生产值班 | ADH1698-林志新 | ADH1698-林志新 | 一般隐患 |  | 721-R07釜加料漏斗手套破损需安排人员更换 | 已完成 | 已经填取更换 | N/A
DH1 | ADH4142-孙小东 | 2026/4/27 0:00:00 | B6 | M20 | 生产值班 | ADH3773-ADH3773张健 | ADH3773-ADH3773张健 | 一般隐患 |  | 620-R12釜接收罐真空阻液器球体缺少失 | 已完成 | 已完成
DH1 | ADH4142-孙小东 | 2026/4/27 0:00:00 | B6 | M20 | 生产值班 | ADH3773-ADH3773张健 | ADH3773-ADH3773张健 | 一般隐患 |  | 620-R05釜尾气管路掉落 | 已完成 | 已完成
DH1 | ADH4142-孙小东 | 2026/4/27 0:00:00 | B6 | M20 | 生产值班 | ADH3773-ADH3773张健 | ADH3773-ADH3773张健 | 一般隐患 |  | 20车间溶剂间TF06正庚烷溶剂管路未上锁 | 已完成 | 已完成
DH1 | ADH4142-孙小东 | 2026/4/27 0:00:00 | B6 | M18 | 生产值班 | ADH0789-孙金亮 | ADH0789-孙金亮 | 一般隐患 |  | 18车间四楼中间洗眼器未进行标识填写 | 已完成 | 已完成
DH1 | ADH4142-孙小东 | 2026/4/27 0:00:00 | B6 | M19 | 生产值班 | ADH0789-孙金亮 | ADH0789-孙金亮 | 一般隐患 |  | 19车间反应区门左边上方管路缺少静电跨接线 | 已完成 | 已完成
DH1 | ADH4142-孙小东 | 2026/4/27 0:00:00 | B6 | M18 | 生产值班 | ADH0789-孙金亮 | ADH0789-孙金亮 | 一般隐患 |  | 18车间 4-06反应区门左边洗眼器标识掉落 | 已完成 | 已完成
DH3 | CDH0249-孙壮 | 2026/4/27 0:00:00 | B1 | M3 | 生产值班 | ACT828-李文月 |  | 一般隐患 |  | 外包人员进行掏罐氮气未开启，视镜有物料未进行密封。立即叫停，沟通班长进行培训后操作 | 已完成 | 进行培训
DH3 | CDH0249-孙壮 | 2026/4/27 0:00:00 | B1 | M3 | 生产值班 | ACT828-李文月 |  | 一般隐患 |  | R17接收管转移管路出口三通为加盲板 | 已完成 | 增加盲板
DH3 | CDH0249-孙壮 | 2026/4/27 0:00:00 | B1 | M3 | 生产值班 | ACT828-李文月 |  | 一般隐患 |  | 医药箱藿香正气水已过期需进行清理防止人员误食，及时更换。整体排查 | 已完成 | 进行更换
DH3 | CDH0249-孙壮 | 2026/4/27 0:00:00 | B1 | M3 | 生产值班 | ACT828-李文月 |  | 一般隐患 |  | 穿墙孔有水滴落，沟通班长解决独立换热间跑水导致。 | 已完成 | 进行解决比
DH3 | CDH0249-孙壮 | 2026/4/27 0:00:00 | B1 | M2 | 生产值班 | CDH0090-彭孝鑫 |  | 一般隐患 |  | R25巡查发现反应釜微正压0.012Mpa，吸收泵偷停导致憋压釜内为水相暂存。 | 已完成 | 沟通泵房，重新开启
DH3 | CDH0249-孙壮 | 2026/4/27 0:00:00 | B1 | M2 | 生产值班 | CDH0090-彭孝鑫 |  | 一般隐患 |  | 2层R25下口储罐区域有白色印记，需清理。 | 已完成 | 清理完毕
DH3 | CDH0249-孙壮 | 2026/4/27 0:00:00 | B1 | M2 | 生产值班 | CDH0090-彭孝鑫 |  | 一般隐患 |  | 三楼鼓泡器视镜状态较差需清洁，更换石蜡油 | 已完成 | 已进行更换
DH3 | CDH0249-孙壮 | 2026/4/27 0:00:00 | B1 | M2 | 生产值班 | CDH0090-彭孝鑫 |  | 一般隐患 |  | Drc03缓冲间外标识牌有物料痕迹，需清理 | 已完成 | 清理完毕
DH3 | CDH0249-孙壮 | 2026/4/27 0:00:00 | B1 | M1 | 生产值班 | ADH0759-杜成文 |  | 一般隐患 |  | Fd02屋内有窟窿未封堵 | 已完成 | 已封堵
DH3 | CDH0249-孙壮 | 2026/4/27 0:00:00 | B1 | M1 | 生产值班 | ADH0759-杜成文 |  | 一般隐患 |  | 三层R21釜加料车表脱落需进行焊接旁边敞口桶内有白色物料碳酸钠 | 已完成 | 处理完毕
DH3 | CDH0249-孙壮 | 2026/4/27 0:00:00 | B1 | M1 | 生产值班 | ADH0759-杜成文 |  | 一般隐患 |  | Drc02双锥标识牌使用中收料口无盲板 | 已完成 | 添加完毕
DH3 | CDH0249-孙壮 | 2026/4/27 0:00:00 | B1 | M1 | 生产值班 | ADH0759-杜成文 |  | 一般隐患 |  | 二层登高车上静电卡子辅线有断裂需整体排查，电阻值是否合格。 | 已完成 | 已检测
TJ3 | AMM2386-刘一麟 | 2026/4/27 0:00:00 | B12 | M1205 | 生产值班 | AMM4001-王迎春 | AMM4001-王迎春 | 一般隐患 | 人的原因 | 1、CPo147320-01-02-02 P82 搅拌时间超出工艺要求范围，责任人 田洪生 P86 取样未写上接下转 责任人 项目人 2、R21 清场由于没有更换记录导致未写清场，赵志勇 3、FL020 漏斗使用完毕后绿签未夹到or内，清洗记录空白未划 王宝龙，已整改 | 进行中
DH3 | ADH0759-杜成文 | 2026/4/26 0:00:00 | B4 | M7 | 生产值班 |  | ADH0471-孙奇 | 一般隐患 | 环境原因 | R16和R19清洗中状态，现场无人员操作，人孔盖敞开状态，需扣盖避免外物进入 | 已完成 | 已处理，人员重新要求
DH3 | ADH0759-杜成文 | 2026/4/26 0:00:00 | B4 | M7 | 生产值班 |  | ADH0471-孙奇 | 一般隐患 | 设备设施原因 | 407-R22旁洗眼喷淋生料带外露 | 已完成 | 已清理
DH3 | ADH0759-杜成文 | 2026/4/26 0:00:00 | B1 | M3 | 生产值班 |  | ACT828-李文月 | 一般隐患 | 设备设施原因 | R01前方管廊灯掉落，电线外露，已沟通电工检查维修 | 已完成 | 现场已处理
DH3 | ADH0759-杜成文 | 2026/4/26 0:00:00 | B1 | M3 | 生产值班 |  | ACT828-李文月 | 一般隐患 | 设备设施原因 | 103-Tr020液位计下端法兰有白色物料析出 | 已完成 | 现场已清理
DH3 | ADH0759-杜成文 | 2026/4/26 0:00:00 | B1 | M3 | 生产值班 |  | ACT828-李文月 | 一般隐患 | 设备设施原因 | 四楼吊装口存放桶装物料较多，需清理 | 已完成 | 进行清理转移
DH3 | ADH0759-杜成文 | 2026/4/26 0:00:00 | B1 | M3 | 生产值班 |  | ACT828-李文月 | 一般隐患 | 设备设施原因 | R09下口过滤器无压力表 | 已完成 | 进行增加完毕
DH3 | ADH0759-杜成文 | 2026/4/26 0:00:00 | B1 | M2 | 生产值班 |  | CDH0090-彭孝鑫 | 一般隐患 | 设备设施原因 | 一层1-28间门外固定氧气检测器异常，显示25.0 | 已完成 | 进行复位处理完毕
DH3 | ADH0759-杜成文 | 2026/4/26 0:00:00 | B1 | M2 | 生产值班 |  | CDH0090-彭孝鑫 | 一般隐患 | 环境原因 | 102-E05进料管路SEA渗漏 | 已完成 | 已进行紧固处理
DH3 | ADH0759-杜成文 | 2026/4/26 0:00:00 | B1 | M2 | 生产值班 |  | CDH0090-彭孝鑫 | 一般隐患 | 设备设施原因 | 102-R25-Tr01液位计下端无丝堵 | 已完成 | 添加完毕
DH3 | ADH0759-杜成文 | 2026/4/26 0:00:00 | B1 | M2 | 生产值班 |  | CDH0090-彭孝鑫 | 一般隐患 | 人的原因 | 7062套用甲叔醚1000L搪瓷罐液位计下端无盲板有液体渗漏，CSTR减速机电机漏油 | 已完成 | 以进行添加完毕
DH3 | ADH0759-杜成文 | 2026/4/26 0:00:00 | B1 | M2 | 生产值班 |  | CDH0090-彭孝鑫 | 一般隐患 | 人的原因 | 溶剂间改管，间内IPAC气味较大，需规范操作 | 已完成 | 以规范
DH3 | ADH0759-杜成文 | 2026/4/26 0:00:00 | B1 | M2 | 生产值班 |  | CDH0090-彭孝鑫 | 一般隐患 | 设备设施原因 | 四层分布器积水较多，需要查找漏点，解决 | 已完成 | 处理完毕
DH3 | ADH0759-杜成文 | 2026/4/26 0:00:00 | B1 | M1 | 生产值班 |  | ADH0759-杜成文 | 一般隐患 | 人的原因 | 9455母液接收罐液位计丝堵密封不严存在渗漏 | 已完成 | 已重新紧固
DH3 | ADH0759-杜成文 | 2026/4/26 0:00:00 | B1 | M1 | 生产值班 |  | ADH0759-杜成文 | 一般隐患 | 人的原因 | R21下口连续化就位储罐外表面灰尘较多 | 已完成 | 已清理
DH3 | ADH0759-杜成文 | 2026/4/26 0:00:00 | B1 | M1 | 生产值班 |  | ADH0759-杜成文 | 一般隐患 | 设备设施原因 | 101-R34尾气走直通，未走鼓泡器 | 已完成 | 现场处理
DH3 | ADH0759-杜成文 | 2026/4/26 0:00:00 | B1 | M1 | 生产值班 |  | ADH0759-杜成文 | 一般隐患 | 设备设施原因 | 9122尾气缓冲罐无压力表 | 已完成 | 安排添加
DH3 | ADH0759-杜成文 | 2026/4/26 0:00:00 | B1 | M1 | 生产值班 |  | ADH0759-杜成文 | 一般隐患 | 设备设施原因 | R13釜氯化亚砜临时尾气吸收管路无标识 | 已完成 | 添加完毕
DH1 | ADH0485-解永东 | 2026/4/26 0:00:00 | B5 | M16 | 生产值班 | ADH7065-常运达 | ADH7065-常运达 | 一般隐患 |  | 4516-R03冷凝器下地面污染变黑 | 已完成 | 已完成
DH1 | ADH0485-解永东 | 2026/4/26 0:00:00 | B5 | M16 | 生产值班 | ADH7065-常运达 | ADH7065-常运达 | 一般隐患 |  | 516-R07釜表面有白色物料 | 已完成 | 已完成
DH1 | ADH0485-解永东 | 2026/4/26 0:00:00 | B5 | M16 | 生产值班 | ADH7065-常运达 | ADH7065-常运达 | 一般隐患 |  | 516-R02釜上放置一插底管未密封 | 已完成 | 已完成
DH1 | ADH0485-解永东 | 2026/4/26 0:00:00 | B5 | M16 | 生产值班 | ADH7065-常运达 | ADH7065-常运达 | 一般隐患 |  | 516-R04视孔灯支架未固定 | 已完成 | 已完成
DH1 | ADH0485-解永东 | 2026/4/26 0:00:00 | B5 | M14 | 生产值班 | ADH1693-党宝权 | ADH1693-党宝权 | 一般隐患 |  | 14车间四层走廊洗眼器漏水 | 已完成 | 已进行整改
DH1 | ADH0485-解永东 | 2026/4/26 0:00:00 | B5 | M14 | 生产值班 | ADH1693-党宝权 | ADH1693-党宝权 | 一般隐患 |  | 514-R08釜表面及上方管路螺栓锈蚀 | 已完成 | 已进行整改
DH1 | ADH0485-解永东 | 2026/4/26 0:00:00 | B5 | M14 | 生产值班 | ADH1693-党宝权 | ADH1693-党宝权 | 一般隐患 |  | 514-R10尾气损坏 | 已完成 | 已进行整改
DH1 | ADH0485-解永东 | 2026/4/26 0:00:00 | B5 | M14 | 生产值班 | ADH1693-党宝权 | ADH1693-党宝权 | 一般隐患 |  | 514-R01旁边三步梯表面锈蚀 | 已完成 | 已进行整改
DH1 | ADH0485-解永东 | 2026/4/26 0:00:00 | B5 | M14 | 生产值班 | ADH1693-党宝权 | ADH1693-党宝权 | 一般隐患 |  | 515-R05区域照明较差，环境较暗 | 已完成 | 已进行整改
DH1 | ADH0485-解永东 | 2026/4/26 0:00:00 | B4 | M13 | 生产值班 | ADH2252-唐嘉健 | ADH2252-唐嘉健 | 一般隐患 |  | 413-R09 尾气损坏 | 已完成 | 已整改完毕
DH1 | ADH0485-解永东 | 2026/4/26 0:00:00 | B4 | M13 | 生产值班 | ADH2252-唐嘉健 | ADH2252-唐嘉健 | 一般隐患 |  | 413-R05尾气视镜有深色物料，清理 | 已完成 | 已整改完毕
DH1 | ADH0485-解永东 | 2026/4/26 0:00:00 | B4 | M11 | 生产值班 | ADH0206-尹海朋 | ADH0206-尹海朋 | 一般隐患 |  | 411-R02 尾气视镜阀门误碰半开 | 已完成 | 进行阀门关闭完成
DH1 | ADH0485-解永东 | 2026/4/26 0:00:00 | B4 | M10 | 生产值班 | ADH1427-单良 | ADH1427-单良 | 一般隐患 |  | 410-R13棚顶漏水 | 已完成 | 已整改完成
DH1 | ADH0485-解永东 | 2026/4/26 0:00:00 | B4 | M10 | 生产值班 | ADH1427-单良 | ADH1427-单良 | 一般隐患 |  | 410-R10加料管路缺少标识 | 已完成 | 已整改完成
DH1 | ADH0485-解永东 | 2026/4/26 0:00:00 | B4 | M10 | 生产值班 | ADH1427-单良 | ADH1427-单良 | 一般隐患 |  | 410-R10冷凝器保温未恢复 | 已完成 | 已整改完成
TJ3 | AMM0448-李豪 | 2026/4/25 0:00:00 | B8 | M805 | 生产值班 | AMM1108-王克振 | AMM1108-王克振 | 一般隐患 | 人的原因 | 805车间物料周转桶较多，已提醒班组人员投料时注意物料批号 | 已完成 | 已完成
TJ3 | AMM0448-李豪 | 2026/4/25 0:00:00 | B8 | M802 | 生产值班 | AMM1108-王克振 | AMM1108-王克振 | 一般隐患 | 人的原因 | 802-R07釜下有冷凝水，已提醒班组人员及时处理 | 已完成 | 已完成
TJ3 | AMM0448-李豪 | 2026/4/25 0:00:00 | B8 | M801 | 生产值班 | AMM1108-王克振 | AMM1108-王克振 | 一般隐患 | 人的原因 | 801-R03釜下地面有快开卡子、螺栓等配件，已提醒班组人员及时处理 | 已完成 | 已完成
DH1 | ADH1212-柳英雪 | 2026/4/25 0:00:00 | B5 | M16 | 生产值班 | ADH7065-常运达 | ADH7065-常运达 | 一般隐患 |  | 516-R01上加料箱子玻璃缺少螺丝 | 已完成 | 已整改
DH1 | ADH1212-柳英雪 | 2026/4/25 0:00:00 | B5 | M16 | 生产值班 | ADH7065-常运达 | ADH7065-常运达 | 一般隐患 |  | 516-R04接收罐压力表C类标识掉落 | 已完成 | 已整改
DH1 | ADH1212-柳英雪 | 2026/4/25 0:00:00 | B5 | M15 | 生产值班 | ADH1693-党宝权 | ADH1693-党宝权 | 一般隐患 |  | 515-R02加料箱子铭牌编号锈蚀严重，清理 | 已完成 | 已进行整改
DH1 | ADH1212-柳英雪 | 2026/4/25 0:00:00 | B5 | M15 | 生产值班 | ADH1693-党宝权 | ADH1693-党宝权 | 一般隐患 |  | 515-R06上口聚乙烯管路残留体系较多，确认室温条件体系是否稳定 | 已完成 | 已进行整改
DH1 | ADH1212-柳英雪 | 2026/4/25 0:00:00 | B4 | M13 | 生产值班 | ADH2252-唐嘉健 | ADH2252-唐嘉健 | 一般隐患 |  | 413--E01-Tc02粘贴不合格体系，标签更换 | 已完成 | 已整改完毕
DH1 | ADH1212-柳英雪 | 2026/4/25 0:00:00 | B4 | M13 | 生产值班 | ADH2252-唐嘉健 | ADH2252-唐嘉健 | 一般隐患 |  | 413-R04旁穿层管路缺少盲板 | 已完成 | 已整改完毕
DH1 | ADH1212-柳英雪 | 2026/4/25 0:00:00 | B4 | M13 | 生产值班 | ADH2252-唐嘉健 | ADH2252-唐嘉健 | 一般隐患 |  | 413-SCB004加料箱子手轮损坏 | 已完成 | 已整改完毕
DH1 | ADH1212-柳英雪 | 2026/4/25 0:00:00 | B4 | M13 | 生产值班 | ADH2252-唐嘉健 | ADH2252-唐嘉健 | 一般隐患 |  | 413-R03旁储罐液位计倾斜，需固定 | 已完成 | 已整改完毕
DH1 | ADH1212-柳英雪 | 2026/4/25 0:00:00 | B4 | M11 | 生产值班 | ADH0206-尹海朋 | ADH0206-尹海朋 | 一般隐患 |  | 412-R13接收罐旁转移磁力泵泵头缺少配件，及时维修 | 已完成 | 预算进行提报缺失配件
DH1 | ADH1212-柳英雪 | 2026/4/25 0:00:00 | B4 | M11 | 生产值班 | ADH0206-尹海朋 | ADH0206-尹海朋 | 一般隐患 |  | 412-R14旁穿层未封堵 | 已完成 | 进行封堵完成
DH1 | ADH1212-柳英雪 | 2026/4/25 0:00:00 | B4 | M11 | 生产值班 | ADH0206-尹海朋 | ADH0206-尹海朋 | 一般隐患 |  | 412-R12防爆溢出管路螺栓朝向不一致，设备完整性缺陷 | 已完成 | 设备使用结束后进行调整，对设备人员进行相应培训
DH1 | ADH1212-柳英雪 | 2026/4/25 0:00:00 | B4 | M11 | 生产值班 | ADH0206-尹海朋 | ADH0206-尹海朋 | 一般隐患 |  | 412-R07下口固定电子秤位置偏移，重新定位 | 已完成 | 进行定位调整
DH1 | ADH1212-柳英雪 | 2026/4/25 0:00:00 | B4 | M11 | 生产值班 | ADH0206-尹海朋 | ADH0206-尹海朋 | 一般隐患 |  | 十二车间四层压滤罐411-F03收料口有白色物料未清理干净 | 已完成 | 进行物料清理完毕
DH1 | ADH1212-柳英雪 | 2026/4/25 0:00:00 | B4 | M10 | 生产值班 | ADH1427-单良 | ADH1427-单良 | 一般隐患 |  | 410-R17接收罐放置插底管，未封堵 | 已完成 | 已整改完成
DH1 | ADH1212-柳英雪 | 2026/4/25 0:00:00 | B4 | M10 | 生产值班 | ADH1427-单良 | ADH1427-单良 | 一般隐患 |  | 410-R14上加料漏斗手套发黑，状态较差，更换 | 已完成 | 已整改完成
DH1 | ADH1212-柳英雪 | 2026/4/25 0:00:00 | B4 | M10 | 生产值班 | ADH1427-单良 | ADH1427-单良 | 一般隐患 |  | 410-R14上方棚板滴水 | 已完成 | 已整改完成
DH1 | ADH1212-柳英雪 | 2026/4/25 0:00:00 | B4 | M10 | 生产值班 | ADH1427-单良 | ADH1427-单良 | 一般隐患 |  | 410-R11冷凝器未使用，下方使用塑料袋接水，及时清理 | 已完成 | 已整改完成
DH1 | ADH1212-柳英雪 | 2026/4/25 0:00:00 | B4 | M10 | 生产值班 | ADH1427-单良 | ADH1427-单良 | 一般隐患 |  | 十车间四层分布器保温外壳恢复 | 已完成 | 已整改完成
DH1 | ADH1212-柳英雪 | 2026/4/25 0:00:00 | B4 | M10 | 生产值班 | ADH1427-单良 | ADH1427-单良 | 一般隐患 |  | 410-R10冷凝器保温恢复 | 已完成 | 已整改完成
DH3 | FX1328-马大鹏 | 2026/4/25 0:00:00 | B1 | M3 | 生产值班 | CDH0212-代宇哲 |  | 一般隐患 | 设备设施原因 | 四层R15釜加料箱缺少支架，需要添加。 | 已完成 | 进行制作添加
DH3 | FX1328-马大鹏 | 2026/4/25 0:00:00 | B1 | M3 | 生产值班 | CDH0212-代宇哲 |  | 一般隐患 | 人的原因 | 三车间三层R29釜打压试密，人员打压至0.094mpa，现场叫停并指正。 | 已完成 | 现场已处理
DH3 | FX1328-马大鹏 | 2026/4/25 0:00:00 | B1 | M2 | 生产值班 | CDH0249-孙壮 |  | 一般隐患 | 设备设施原因 | 四层溶剂间压力表上限标识不符，需要更改。 | 已完成 | 已进行标识
DH3 | FX1328-马大鹏 | 2026/4/25 0:00:00 | B1 | M2 | 生产值班 | CDH0249-孙壮 |  | 一般隐患 | 设备设施原因 | 二车间二层R24釜下方3000搪瓷罐下口配置着搪瓷四通及管路，配件较重缺少支架易造成视镜破损。 | 已完成 | 已进行添加支撑
DH3 | FX1328-马大鹏 | 2026/4/25 0:00:00 | B1 | M1 | 生产值班 | FX2695-李建军 |  | 一般隐患 | 设备设施原因 | 一车间二层R28-Tr01接收罐上方管路静电跨接未安装。 | 已完成 | 添加完毕
DH3 | FX1328-马大鹏 | 2026/4/25 0:00:00 | B1 | M1 | 生产值班 | FX2695-李建军 |  | 一般隐患 | 设备设施原因 | 一车间三层R13釜下口搪瓷管路弯头螺丝过短未超出两丝扣 | 已完成 | 已更换
DH3 | FX1328-马大鹏 | 2026/4/25 0:00:00 | B1 | M1 | 生产值班 | FX2695-李建军 |  | 一般隐患 | 人的原因 | 一车间一层FD02三合一进行开放性落筛板收料中，人员未进行开放性检查清单勾选，执行人未签字。 | 已完成 | 已填写
TJ3 | AMM2386-刘一麟 | 2026/4/25 0:00:00 | B12 | M1205 | 生产值班 | AMM4001-王迎春 | AMM4001-王迎春 | 一般隐患 | 人的原因 | 1、TJ3-1200-PDP004 使用未写记录，已整改 2、CPr128596-01-02n03p-01 记录无异常 | 已完成