## 统一日常值班报告0
统一日常值班报告
厂区 | 巡查人 | 值班日期 | 属地 | 责任区域 | 巡查类别 | 第一责任人 | 责任人 | 隐患分级 | 原因分类 | 发现项 | 整改状态 | 整改结果 | 备注
TJ3 | AMM3999-郭涛 | 2026/5/28 0:00:00 | B12 | M1205 | 生产值班 | AMM4188-于波 | AMM4188-于波 | 一般隐患 | 物料原因 | 3楼操作现场物料桶较多，分区摆放，用完及时转走 | 已完成 | 已整改
DH1 | ADH1486-付在勇 | 2026/5/28 0:00:00 | B1 | B1 | 生产值班 | ADH0734-闫学友 | ADH0734-闫学友 | 一般隐患 |  | 04釜间1个7973吨罐表面有泥需要清理
DH1 | ADH1486-付在勇 | 2026/5/28 0:00:00 | B1 | B1 | 生产值班 | ADH0734-闫学友 | ADH0734-闫学友 | 一般隐患 |  | 101-R07上口阀门有白色物料
DH1 | ADH1486-付在勇 | 2026/5/28 0:00:00 | B1 | B1 | 生产值班 | ADH0734-闫学友 | ADH0734-闫学友 | 一般隐患 |  | 101-R02下口二级保护桶雷尼镍黑水没粘贴标签
DH1 | ADH1486-付在勇 | 2026/5/28 0:00:00 | B2 | M7 | 生产值班 | ADH0738-谷建成 | ADH0738-谷建成 | 一般隐患 | 方法原因 | 207-FD08冲杂志地面有积水 | 已完成 | 已进行清理
DH1 | ADH1486-付在勇 | 2026/5/28 0:00:00 | B2 | M7 | 生产值班 | ADH0738-谷建成 | ADH0738-谷建成 | 一般隐患 | 设备设施原因 | 207-FD06纯化水下方地面油漆变色 | 已完成 | 已完成整改
DH1 | ADH1486-付在勇 | 2026/5/28 0:00:00 | B2 | M6 | 生产值班 | ADH1201-张晓飞 | ADH1201-张晓飞 | 一般隐患 |  | 分布器间内空压管路有漏气，气源接头需要更换
DH1 | ADH1486-付在勇 | 2026/5/28 0:00:00 | B2 | M6 | 生产值班 | ADH1201-张晓飞 | ADH1201-张晓飞 | 一般隐患 |  | 206-R16加料设备有粉尘
DH1 | ADH1486-付在勇 | 2026/5/28 0:00:00 | B3 | M3 | 生产值班 | ADH2757-许文涛 | ADH2757-许文涛 | 一般隐患 |  | 303-R06釜上口加料管路无管路标识
DH1 | ADH1486-付在勇 | 2026/5/28 0:00:00 | B3 | M3 | 生产值班 | ADH2757-许文涛 | ADH2757-许文涛 | 一般隐患 |  | 303-R30上口聚乙烯管路弯折
DH1 | ADH1486-付在勇 | 2026/5/28 0:00:00 | B3 | M3 | 生产值班 | ADH2757-许文涛 | ADH2757-许文涛 | 一般隐患 |  | 303-R12下口地面滴水
DH1 | ADH1486-付在勇 | 2026/5/28 0:00:00 | B3 | M2 | 生产值班 | ADH1133-刘海洋 | ADH1133-刘海洋 | 一般隐患 |  | 302-FD04呼吸空压管路面罩有物料，及时清理
DH1 | ADH1486-付在勇 | 2026/5/28 0:00:00 | B3 | M2 | 生产值班 | ADH1133-刘海洋 | ADH1133-刘海洋 | 一般隐患 |  | 302-R04下口压滤罐清洗中，下体拆卸倾斜，下体轱辘需要维修处理
DH1 | ADH1486-付在勇 | 2026/5/28 0:00:00 | B3 | M2 | 生产值班 | ADH1133-刘海洋 | ADH1133-刘海洋 | 一般隐患 |  | 302-R11上方管路缺少管路标签
DH1 | ADH1486-付在勇 | 2026/5/28 0:00:00 | B3 | M1 | 生产值班 | ADH0416-施国明 | ADH0416-施国明 | 一般隐患 |  | 301-R16/R20下口聚乙烯管路使用完毕，及时拆除
DH1 | ADH1486-付在勇 | 2026/5/28 0:00:00 | B3 | M1 | 生产值班 | ADH0416-施国明 | ADH0416-施国明 | 一般隐患 |  | 301-R04鼓泡器内无石蜡油
DH1 | ADH1486-付在勇 | 2026/5/28 0:00:00 | B3 | M1 | 生产值班 | ADH0416-施国明 | ADH0416-施国明 | 一般隐患 |  | 301-R06下口磁力泵接的临时电源，长期使用需制作固定电源
DH1 | ADH2720-纪小龙 | 2026/5/28 0:00:00 | B7 | M22 | 生产值班 | ADH5756-刘国锋 | ADH5756-刘国锋 | 一般隐患 |  | 22车间722-23釜加料车手套破损
DH1 | ADH2720-纪小龙 | 2026/5/28 0:00:00 | B7 | M22 | 生产值班 | ADH5756-刘国锋 | ADH5756-刘国锋 | 一般隐患 |  | 22车间722-21加料管路无支撑放置计量泵上
DH1 | ADH2720-纪小龙 | 2026/5/28 0:00:00 | B7 | M22 | 生产值班 | ADH5756-刘国锋 | ADH5756-刘国锋 | 一般隐患 |  | 22车间722-09釜人口螺丝锈迹
DH1 | ADH2720-纪小龙 | 2026/5/28 0:00:00 | B7 | M21 | 生产值班 | ADH1698-林志新 | ADH1698-林志新 | 一般隐患 |  | 21车间721-Ce04电子秤缺少标签
DH1 | ADH2720-纪小龙 | 2026/5/28 0:00:00 | B7 | M21 | 生产值班 | ADH1698-林志新 | ADH1698-林志新 | 一般隐患 |  | 21车间721-11尾气试镜积液
DH1 | ADH2720-纪小龙 | 2026/5/28 0:00:00 | B6 |  | 生产值班 | ADH1698-林志新 | ADH1698-林志新 | 一般隐患 |  | 21车间721-04釜后地面积水
DH1 | ADH2720-纪小龙 | 2026/5/28 0:00:00 | B6 | M20 | 生产值班 | ADH3773-ADH3773张健 | ADH3773-ADH3773张健 | 一般隐患 |  | 20车间620-13下口处静电跨接断裂
DH1 | ADH2720-纪小龙 | 2026/5/28 0:00:00 | B6 | M20 | 生产值班 | ADH3773-ADH3773张健 | ADH3773-ADH3773张健 | 一般隐患 |  | 20车间620-02记录桌地面摆放蠕动泵滴加管路
DH1 | ADH2720-纪小龙 | 2026/5/28 0:00:00 | B6 | M20 | 生产值班 | ADH3773-ADH3773张健 | ADH3773-ADH3773张健 | 一般隐患 |  | 20车间620-E01加料软管无盲板封堵
DH1 | ADH2720-纪小龙 | 2026/5/28 0:00:00 | B6 | M18 | 生产值班 | ADH0789-孙金亮 | ADH0789-孙金亮 | 一般隐患 |  | 18车间618-09下口地面发白
DH1 | ADH2720-纪小龙 | 2026/5/28 0:00:00 | B6 | M18 | 生产值班 | ADH0789-孙金亮 | ADH0789-孙金亮 | 一般隐患 |  | 18车间618-02下口摆放排水管路
DH1 | ADH2720-纪小龙 | 2026/5/28 0:00:00 | B6 | M19 | 生产值班 | ADH0789-孙金亮 | ADH0789-孙金亮 | 一般隐患 |  | 19车间619-Co03下口缺少盲板
DH3 | FX2695-李建军 | 2026/5/28 0:00:00 | B1 | M3 | 生产值班 | CDH0212-代宇哲 | ACT828-李文月 | 一般隐患 | 方法原因 | 四层R03釜漏斗缺少盲板 | 进行中
DH3 | FX2695-李建军 | 2026/5/28 0:00:00 | B1 | M3 | 生产值班 | CDH0212-代宇哲 | ACT828-李文月 | 一般隐患 | 方法原因 | 四层R15釜加料车出口缺少多型环 | 进行中
DH3 | FX2695-李建军 | 2026/5/28 0:00:00 | B1 | M3 | 生产值班 | CDH0212-代宇哲 | ACT828-李文月 | 一般隐患 | 方法原因 | 三层R13釜至R26釜之间管路阀门未关闭 | 进行中
DH3 | FX2695-李建军 | 2026/5/28 0:00:00 | B1 | M3 | 生产值班 | CDH0212-代宇哲 | ACT828-李文月 | 一般隐患 | 方法原因 | 三层R12釜下口流体过滤器管路无试密标签 | 进行中
DH3 | FX2695-李建军 | 2026/5/28 0:00:00 | B1 | M2 | 生产值班 | CDH0249-孙壮 | CDH0090-彭孝鑫 | 一般隐患 | 方法原因 | 四层R14釜泵进行聚乙烯管缺少堵头 | 进行中
DH3 | FX2695-李建军 | 2026/5/28 0:00:00 | B1 | M2 | 生产值班 | CDH0249-孙壮 | CDH0090-彭孝鑫 | 一般隐患 | 方法原因 | 四层R16釜附近有溶剂气味沟通班长查看 | 进行中
DH3 | FX2695-李建军 | 2026/5/28 0:00:00 | B1 | M2 | 生产值班 | CDH0249-孙壮 | CDH0090-彭孝鑫 | 一般隐患 | 方法原因 | 三层R25釜上漏斗有白色物料痕迹 | 进行中
DH3 | FX2695-李建军 | 2026/5/28 0:00:00 | B1 | M2 | 生产值班 | CDH0249-孙壮 | CDH0090-彭孝鑫 | 一般隐患 | 方法原因 | 二层R24下口磁力泵上压力表无标签 | 进行中
DH3 | FX2695-李建军 | 2026/5/28 0:00:00 | B1 | M1 | 生产值班 | FX2695-李建军 | ADH0759-杜成文 | 一般隐患 | 方法原因 | 四层R10釜加料车氮气管路脱落现场安排处理 | 进行中
DH3 | FX2695-李建军 | 2026/5/28 0:00:00 | B1 | M1 | 生产值班 | FX2695-李建军 | ADH0759-杜成文 | 一般隐患 | 方法原因 | 二层三脚架钢丝绳有脱丝状态需要更换 | 进行中
DH3 | FX2695-李建军 | 2026/5/28 0:00:00 | B1 | M1 | 生产值班 | FX2695-李建军 | ADH0759-杜成文 | 一般隐患 | 方法原因 | 二层R34釜下口新制作得尾气管路缺少吊挂 | 进行中
DH1 | ADH1333-徐博 | 2026/5/28 0:00:00 | 外围 | 罐区 | 生产值班 |  | ADH1333-徐博 | 一般隐患 | 设备设施原因 | 7号楼放水相，管路处理后需要摆放好。 | 已完成 | 现场清理
DH1 | ADH1333-徐博 | 2026/5/28 0:00:00 | 设备部 | 设备部 | 生产值班 |  | ADH5557-韩成龙 | 一般隐患 | 设备设施原因 | 厂区多处路灯不亮，需要尽快维修。
DH1 | ADH1333-徐博 | 2026/5/28 0:00:00 | 焚烧炉&污水站 | 焚烧炉&污水站 | 生产值班 |  | ADH0380-魏春财 | 一般隐患 | 设备设施原因 | 现场配件清理中
DH1 | ADH1333-徐博 | 2026/5/28 0:00:00 | 研发实验室 | 研发实验室 | 生产值班 |  | ADH0477-姜洪峰 | 一般隐患 | 设备设施原因 | 废液桶太脏需要清理活更换。 | 已完成 | 正在采购中，预计6月份完成更换
DH1 | ADH1333-徐博 | 2026/5/28 0:00:00 | 研发实验室 | 研发实验室 | 生产值班 |  | ADH0477-姜洪峰 | 一般隐患 | 人的原因 | 平台的垃圾需要等物流到再运出。 | 已完成 | 已清理完毕
DH1 | ADH1333-徐博 | 2026/5/28 0:00:00 | 外围 | 罐区 | 生产值班 |  | ADH1333-徐博 | 一般隐患 | 设备设施原因 | 空桶区一个方槽缺少上盖。 | 已完成 | 现场进行补充
DH2 | BDH0204-郑运凯 | 2026/5/28 0:00:00 | B2 | M7 | 生产值班 | FX1345-齐大志 | BDH0145-李国犇 | 一般隐患 | 设备设施原因 | 七车间DH2-207-R01反应釜夹套上下两个温度计都渗漏
DH2 | BDH0204-郑运凯 | 2026/5/28 0:00:00 | B2 | M5 | 生产值班 | FX1345-齐大志 | BDH0145-李国犇 | 一般隐患 | 设备设施原因 | 五车间二层DH2-205-FD01仪表更换及核查记录封皮时间位置空白
DH2 | BDH0204-郑运凯 | 2026/5/28 0:00:00 | B2 | M5 | 生产值班 | FX1345-齐大志 | BDH0145-李国犇 | 一般隐患 | 人的原因 | 无车间二层DH2-205-FD01间内压差计及温湿度计合格签卡套较小覆盖了位置标签，建议更换大卡套
DH2 | BDH0204-郑运凯 | 2026/5/28 0:00:00 | B2 | M5 | 生产值班 | FX1345-齐大志 | BDH0145-李国犇 | 一般隐患 | 设备设施原因 | 五车间二层DH2-205-FD02下罐体限位器调整高度不合适，导致固定限位器支撑变形
DH2 | BDH0204-郑运凯 | 2026/5/28 0:00:00 | B2 | M5 | 生产值班 | FX1345-齐大志 | BDH0145-李国犇 | 一般隐患 | 人的原因 | 五车间三层DH2-205-F01压滤罐仪表更换记录，压力表更换人日期书写格式错误
DH2 | BDH0204-郑运凯 | 2026/5/28 0:00:00 | B2 | M5 | 生产值班 | FX1345-齐大志 | BDH0145-李国犇 | 一般隐患 | 人的原因 | 五车间三层物料暂存间内物料与进出登记不一致
DH2 | BDH0204-郑运凯 | 2026/5/28 0:00:00 | B2 | M4 | 生产值班 | FX1345-齐大志 | BDH0145-李国犇 | 一般隐患 | 人的原因 | 四车间三层登高车使用完毕未及时归位 | 已完成 | 现场已归位 | N/A
DH2 | BDH0204-郑运凯 | 2026/5/28 0:00:00 | B2 | M3 | 生产值班 | FX1345-齐大志 | BDH0145-李国犇 | 一般隐患 | 人的原因 | DH2-203-R10安装聚乙烯管后拆卸下来的盲板放置在釜上，蒸出管路加盲板后缺少标识
DH2 | BDH0204-郑运凯 | 2026/5/28 0:00:00 | B2 | M3 | 生产值班 | FX1345-齐大志 | BDH0145-李国犇 | 一般隐患 | 人的原因 | 一层设备暂存间巡查记录超一周未进行巡查
DH1 | ADH0485-解永东 | 2026/5/28 0:00:00 | B5 | M16 | 生产值班 | ADH7065-常运达 | ADH7065-常运达 | 一般隐患 |  | 516-R03接收罐附近10L 白钢桶有无色液体，及时清理
DH1 | ADH0485-解永东 | 2026/5/28 0:00:00 | B5 | M16 | 生产值班 | ADH7065-常运达 | ADH7065-常运达 | 一般隐患 |  | 16车间四层1公斤电子秤，摆放不规范
DH1 | ADH0485-解永东 | 2026/5/28 0:00:00 | B5 | M16 | 生产值班 | ADH7065-常运达 | ADH7065-常运达 | 一般隐患 |  | 516-R11尾气视镜有物料
DH1 | ADH0485-解永东 | 2026/5/28 0:00:00 | B5 | M14 | 生产值班 | ADH1693-党宝权 | ADH1693-党宝权 | 一般隐患 |  | 515-R01下口地面破损 | 已完成 | 已进行整改
DH1 | ADH0485-解永东 | 2026/5/28 0:00:00 | B5 | M14 | 生产值班 | ADH1693-党宝权 | ADH1693-党宝权 | 一般隐患 |  | 515-R10/515-R11加料箱残留物料比较多，及时清理 | 已完成 | 已进行整改
DH1 | ADH0485-解永东 | 2026/5/28 0:00:00 | B5 | M14 | 生产值班 | ADH1693-党宝权 | ADH1693-党宝权 | 一般隐患 |  | 514-R10保温拆卸，及时恢复 | 已完成 | 已进行整改
DH1 | ADH0485-解永东 | 2026/5/28 0:00:00 | B5 | M14 | 生产值班 | ADH1693-党宝权 | ADH1693-党宝权 | 一般隐患 |  | 515-R12接收罐液位计断层 | 已完成 | 已进行整改
DH1 | ADH0485-解永东 | 2026/5/28 0:00:00 | B4 | M13 | 生产值班 | ADH2252-唐嘉健 | ADH2252-唐嘉健 | 一般隐患 |  | 413-T093储罐缺少液位计 | 已完成 | 已整改完毕
DH1 | ADH0485-解永东 | 2026/5/28 0:00:00 | B4 | M11 | 生产值班 | ADH0206-尹海朋 | ADH0206-尹海朋 | 一般隐患 |  | 411-R03釜上加料车有残留物料，处于负压抽得状态，需要做好氮气尾气得气流平衡
DH1 | ADH0485-解永东 | 2026/5/28 0:00:00 | B4 | M11 | 生产值班 | ADH0206-尹海朋 | ADH0206-尹海朋 | 一般隐患 |  | 411-R03釜加料计量泵外壳锈蚀严重
DH1 | ADH0485-解永东 | 2026/5/28 0:00:00 | B4 | M10 | 生产值班 | ADH1427-单良 | ADH1427-单良 | 一般隐患 |  | 410-R11前三桶物料混放，做好区分 | 已完成 | 整改完成
DH1 | ADH0485-解永东 | 2026/5/28 0:00:00 | B4 | M10 | 生产值班 | ADH1427-单良 | ADH1427-单良 | 一般隐患 |  | 410-R02下口三个压滤罐表面锈蚀 | 已完成 | 整改完成
DH1 | ADH0485-解永东 | 2026/5/28 0:00:00 | B4 | M10 | 生产值班 | ADH1427-单良 | ADH1427-单良 | 一般隐患 |  | 410-R09加料管路缺少标识 | 已完成 | 整改完成
DH1 | ADH0485-解永东 | 2026/5/28 0:00:00 | B4 | M10 | 生产值班 | ADH1427-单良 | ADH1427-单良 | 一般隐患 |  | 410-R04尾气聚乙烯管路有积液 | 已完成 | 整改完成
DH1 | ADH0485-解永东 | 2026/5/28 0:00:00 | B4 | M10 | 生产值班 | ADH1427-单良 | ADH1427-单良 | 一般隐患 |  | 更衣室杂物较多，多个柜门处于开启状态 | 已完成 | 整改完成
TJ3 | AMM0448-李豪 | 2026/5/27 0:00:00 | B8 | M807 | 生产值班 | AMM1108-王克振 | AMM1108-王克振 | 一般隐患 | 人的原因 | 一层物流通道物料桶较多，已提醒班组人员及时转交 | 已完成 | 已完成
TJ3 | AMM0448-李豪 | 2026/5/27 0:00:00 | B8 | M802 | 生产值班 | AMM1108-王克振 | AMM1108-王克振 | 一般隐患 | 人的原因 | 2车间地面有塑料袋、卡子垫等物品 | 已完成 | 已完成
TJ3 | AMM0448-李豪 | 2026/5/27 0:00:00 | B8 | M801 | 生产值班 | AMM1108-王克振 | AMM1108-王克振 | 一般隐患 | 人的原因 | 一车间地面有水渍已安排班组人员处理 | 已完成 | 已完成
TJ3 | AMM0053-马乐 | 2026/5/27 0:00:00 | B7 | M702 | 生产值班 | AMM0053-马乐 | AMM0198-赵中阳 | 一般隐患 | 设备设施原因 | 3层702车间地面有积水，已安排清理 | 已完成
TJ3 | AMM0053-马乐 | 2026/5/27 0:00:00 | B7 | M702 | 生产值班 | AMM0053-马乐 | AMM0198-赵中阳 | 一般隐患 | 设备设施原因 | 4层702-R09后面钢地面生锈，需要处理 | 进行中
DH1 | ADH4142-孙小东 | 2026/5/27 0:00:00 | B7 | M22 | 生产值班 | ADH5756-刘国锋 | ADH5756-刘国锋 | 一般隐患 |  | 722-E05重组份磁力泵固定接地线断裂 | 已完成 | 使用中断裂，现已更换
DH1 | ADH4142-孙小东 | 2026/5/27 0:00:00 | B7 | M22 | 生产值班 | ADH5756-刘国锋 | ADH5756-刘国锋 | 一般隐患 |  | 722-R06接收罐尾气视镜有物料 | 已完成 | 尾气积液，排放后有残留，现已清理完毕
DH1 | ADH4142-孙小东 | 2026/5/27 0:00:00 | B7 | M22 | 生产值班 | ADH5756-刘国锋 | ADH5756-刘国锋 | 一般隐患 |  | 722-R11前方点位进阀门盲板处漏丝松动 | 已完成 | 使用中盲板松动，现已重新紧固
DH1 | ADH4142-孙小东 | 2026/5/27 0:00:00 | B7 | M21 | 生产值班 | ADH1698-林志新 | ADH1698-林志新 | 一般隐患 |  | 21车间LF18溶剂管路拆除一端放在放在白钢平台上未拆除 | 已完成 | 现场已经拆除完毕 | N/A
DH1 | ADH4142-孙小东 | 2026/5/27 0:00:00 | B7 | M21 | 生产值班 | ADH1698-林志新 | ADH1698-林志新 | 一般隐患 |  | 721-R13尾气视镜有液体 | 已完成 | 现场排放完毕 | N/A
DH1 | ADH4142-孙小东 | 2026/5/27 0:00:00 | B7 | M21 | 生产值班 | ADH1698-林志新 | ADH1698-林志新 | 一般隐患 |  | 721-R01釜有使用完氮气管路未收起 | 已完成 | 现场已经收起 | N/A
DH1 | ADH4142-孙小东 | 2026/5/27 0:00:00 | B6 | M20 | 生产值班 | ADH3773-ADH3773张健 | ADH3773-ADH3773张健 | 一般隐患 |  | 620-R07釜接收罐下方阀门处缺少静电跨接 | 已完成 | 已完成
DH1 | ADH4142-孙小东 | 2026/5/27 0:00:00 | B6 | M20 | 生产值班 | ADH3773-ADH3773张健 | ADH3773-ADH3773张健 | 一般隐患 |  | 620-R06釜前计量泵阀门处缺少静电跨接 | 已完成 | 已完成
DH1 | ADH4142-孙小东 | 2026/5/27 0:00:00 | B6 | M20 | 生产值班 | ADH3773-ADH3773张健 | ADH3773-ADH3773张健 | 一般隐患 |  | 20车间溶剂间TF05使用完未上锁 | 已完成 | 已完成
DH1 | ADH4142-孙小东 | 2026/5/27 0:00:00 | B6 | M18 | 生产值班 | ADH3773-ADH3773张健 | ADH3773-ADH3773张健 | 一般隐患 | 人的原因 | 618-R17釜接收管尾气视镜里有物料 | 已完成 | 已完成
DH1 | ADH4142-孙小东 | 2026/5/27 0:00:00 | B6 | M19 | 生产值班 | ADH3773-ADH3773张健 | ADH3773-ADH3773张健 | 一般隐患 |  | 619-R13釜旁有使用完管路支架未收走 | 已完成 | 已完成
DH1 | ADH4142-孙小东 | 2026/5/27 0:00:00 | B6 | M18 | 生产值班 | ADH3773-ADH3773张健 | ADH3773-ADH3773张健 | 一般隐患 |  | 618-R01釜溶剂管路阀门处静电跨接未连接 | 已完成 | 已完成
DH1 | ADH0477-姜洪峰 | 2026/5/27 0:00:00 | 供应部 | 供应部 | 生产值班 | ADH1252-邹纯利 | ADH0166-王宏宝 | 一般隐患 | 人的原因 | 23号楼通往楼顶爬梯的防坠网放置在地面，需要确认后安装恢复 | 已完成 | 环保部门人员操作中，已经沟通及时恢复
DH1 | ADH0477-姜洪峰 | 2026/5/27 0:00:00 | 研发实验室 | 研发实验室 | 生产值班 | ADH0477-姜洪峰 | ADH0477-姜洪峰 | 一般隐患 | 设备设施原因 | 小高压釜更换标识，表面残留胶印，需要清理 | 已完成 | 已清理完毕
DH1 | ADH0477-姜洪峰 | 2026/5/27 0:00:00 | 研发实验室 | 研发实验室 | 生产值班 | ADH0477-姜洪峰 | ADH0477-姜洪峰 | 一般隐患 | 设备设施原因 | 06小高压釜过夜单要求压力0.4~0.5MPa，现场实际压力0.75MPa，电话沟通反应负责人后排压至0.5MPa，需要确认原因 | 已完成 | 体系使用雷尼镍部分残留导致阀门无法关严，已经更换拆卸清洗
DH1 | ADH0477-姜洪峰 | 2026/5/27 0:00:00 | 研发实验室 | 研发实验室 | 生产值班 | ADH0477-姜洪峰 | ADH0477-姜洪峰 | 一般隐患 | 设备设施原因 | 真空干燥箱真空管路老化，需要进行更换 | 已完成 | 管路已更换完成
DH1 | ADH0477-姜洪峰 | 2026/5/27 0:00:00 | 研发实验室 | 研发实验室 | 生产值班 | ADH0477-姜洪峰 | ADH0477-姜洪峰 | 一般隐患 | 人的原因 | 06通风橱内1袋物料无标签，现场已要求人员粘贴标签 | 已完成 | 车间取回样品，已粘贴完毕标签
DH1 | ADH0477-姜洪峰 | 2026/5/27 0:00:00 | 研发实验室 | 研发实验室 | 生产值班 | ADH0477-姜洪峰 | ADH0477-姜洪峰 | 一般隐患 | 人的原因 | 03通风橱反应取样后体系敞口放置，现场已要求人员密封 | 已完成 | 人员取样后着急检测结果，未及时密封，现场已密封
DH1 | ADH0477-姜洪峰 | 2026/5/27 0:00:00 | QC | QC | 生产值班 | ADH5559-傅强 | ADH6537-陈秭祎 | 一般隐患 |  | 通风橱插座防水盖缺失，需要补充
DH1 | ADH0477-姜洪峰 | 2026/5/27 0:00:00 | QC | QC | 生产值班 | ADH5559-傅强 | ADH6537-陈秭祎 | 一般隐患 |  | QC2废液瓶敞口放置，现场已加盖密封
TJ3 | AMM4000-王冬冬 | 2026/5/27 0:00:00 | B12 | M1205 | 生产值班 | AMM4188-于波 | AMM4188-于波 | 一般隐患 | 人的原因 | D级区记录桌物品摆放混乱，操作人员意识需要提高
TJ3 | AMM4000-王冬冬 | 2026/5/27 0:00:00 | B12 | M1205 | 生产值班 | AMM4188-于波 | AMM4188-于波 | 一般隐患 | 环境原因 | 高低温一体机标识污染
DH1 | ADH0738-谷建成 | 2026/5/27 0:00:00 | B2 | M6 | 生产值班 | ADH1201-张晓飞 | ADH1201-张晓飞 | 一般隐患 | 方法原因 | 12反应釜加料车，物料残留较多，需要进行清理。 | 已完成 | 已清理
DH1 | ADH0738-谷建成 | 2026/5/27 0:00:00 | B2 | M6 | 生产值班 | ADH1201-张晓飞 | ADH1201-张晓飞 | 一般隐患 | 设备设施原因 | E01-Tr03液位计断层。 | 已完成 | 已恢复
DH1 | ADH0738-谷建成 | 2026/5/27 0:00:00 | B2 | M6 | 生产值班 | ADH1201-张晓飞 | ADH1201-张晓飞 | 一般隐患 | 方法原因 | 6车间反应釜下口阀门部分设备缺少固定阀柄，不满足紧急状态快速关闭阀门要求（15和19釜等），需要同步排查后进行安装固定 | 已完成 | 均已添加
DH1 | ADH0738-谷建成 | 2026/5/27 0:00:00 | B2 | M7 | 生产值班 | ADH0738-谷建成 | ADH1201-张晓飞 | 一般隐患 | 设备设施原因 | R12氮封阀损坏漏气，需要进行处理 | 已完成 | 已联系保全处理完毕
DH1 | ADH0738-谷建成 | 2026/5/27 0:00:00 | B2 | M7 | 生产值班 | ADH0738-谷建成 | ADH0738-谷建成 | 一般隐患 | 人的原因 | R12至R22转移管路缺少工艺管路标签 | 已完成 | 已添加
DH1 | ADH0738-谷建成 | 2026/5/27 0:00:00 | B2 | M7 | 生产值班 | ADH0738-谷建成 | ADH0738-谷建成 | 一般隐患 | 设备设施原因 | R02转移管路静电跨接断裂，需要进行更换 | 已完成 | 已更换
DH1 | ADH0738-谷建成 | 2026/5/27 0:00:00 | B2 | M7 | 生产值班 | ADH0738-谷建成 | ADH0738-谷建成 | 一般隐患 | 设备设施原因 | 04釜插底管法兰缝隙物料清理 | 已完成 | 已进行清理
DH1 | ADH0738-谷建成 | 2026/5/27 0:00:00 | B3 | M3 | 生产值班 | ADH2757-许文涛 | ADH2757-许文涛 | 一般隐患 | 方法原因 | Ce01间内配重桶内白色物料，需要进行清理 | 已完成 | 已安排进行清理完毕
DH1 | ADH0738-谷建成 | 2026/5/27 0:00:00 | B3 | M3 | 生产值班 | ADH2757-许文涛 | ADH2757-许文涛 | 一般隐患 | 设备设施原因 | 溶剂间管路静电跨接断裂，需要更换 | 已完成 | 以整体将管路拆除，安装跨接
DH1 | ADH0738-谷建成 | 2026/5/27 0:00:00 | B3 | M3 | 生产值班 | ADH2757-许文涛 | ADH2757-许文涛 | 一般隐患 | 方法原因 | 四层推车灭火器管路缠绕放置，应急情况不便于使用 | 已完成 | 已重新缠绕
DH1 | ADH0738-谷建成 | 2026/5/27 0:00:00 | B3 | M2 | 生产值班 | ADH1133-刘海洋 | ADH1133-刘海洋 | 一般隐患 | 方法原因 | 20反应釜回流管路最低点u型弯视镜下口直接连接盲板，视镜内已灌满液体，存在死角无法排空，拆卸时存在撒漏风险。 | 已完成 | 已处理
DH1 | ADH0738-谷建成 | 2026/5/27 0:00:00 | B3 | M2 | 生产值班 | ADH1133-刘海洋 | ADH1133-刘海洋 | 一般隐患 | 方法原因 | 08、17反应釜下口阀门缺少阀门柄，车间内需要整体排查 | 已完成 | 已添加
DH1 | ADH0738-谷建成 | 2026/5/27 0:00:00 | B3 | M2 | 生产值班 | ADH1133-刘海洋 | ADH1133-刘海洋 | 一般隐患 | 设备设施原因 | 03反应釜氮气管路针型阀处漏气 | 已完成 | 已处理
DH1 | ADH0738-谷建成 | 2026/5/27 0:00:00 | B3 | M1 | 生产值班 | ADH0416-施国明 | ADH0416-施国明 | 一般隐患 | 设备设施原因 | 09、12反应釜下口阀门缺少阀门柄，车间内需要整体排查 | 已完成 | 已添加完毕
DH1 | ADH0738-谷建成 | 2026/5/27 0:00:00 | B3 | M1 | 生产值班 | ADH0416-施国明 | ADH0416-施国明 | 一般隐患 | 方法原因 | 5号7号真空泵使用中，报警监测未开启。 | 已完成 | 已开启完毕
DH1 | ADH0738-谷建成 | 2026/5/27 0:00:00 | B3 | M1 | 生产值班 | ADH0416-施国明 | ADH0416-施国明 | 一般隐患 | 人的原因 | fd03取样器已使用，取样器密封袋上仍保留合格标签 | 已完成 | 已处理完毕
DH1 | ADH0738-谷建成 | 2026/5/27 0:00:00 | B1 | B1 | 生产值班 | ADH0734-闫学友 | ADH0734-闫学友 | 一般隐患 | 人的原因 | 更衣室饮用水桶放置在回风口处，阻挡回风口。 | 进行中
DH1 | ADH0738-谷建成 | 2026/5/27 0:00:00 | B1 | B1 | 生产值班 | ADH0734-闫学友 | ADH0734-闫学友 | 一般隐患 | 方法原因 | 1-26压力罐后流体过滤器压力表缺少上限标识。 | 进行中
DH1 | ADH0738-谷建成 | 2026/5/27 0:00:00 | B1 | B1 | 生产值班 | ADH0734-闫学友 | ADH0734-闫学友 | 重大隐患 | 物料原因 | 1-26纯化水桶内水为5月22号接取，已超72小时； | 进行中
DH1 | ADH2594-麻晓星 | 2026/5/27 0:00:00 | B5 | M16 | 生产值班 | ADH7065-常运达 | ADH7065-常运达 | 一般隐患 |  | 17车间4层存放加料车内有物料残留上方有敞口，已沟通左激鹏处理 | 已完成 | 已完成
DH1 | ADH2594-麻晓星 | 2026/5/27 0:00:00 | B5 | M16 | 生产值班 | ADH7065-常运达 | ADH7065-常运达 | 一般隐患 |  | 517-T043下口至410-F01软管无标识，上方有弯折现象 | 已完成 | 已完成
DH1 | ADH2594-麻晓星 | 2026/5/27 0:00:00 | B5 | M16 | 生产值班 | ADH7065-常运达 | ADH7065-常运达 | 一般隐患 |  | 516-R11釜平台右侧地面有白色物料痕迹，已沟通现场人员处理 | 已完成 | 已完成
DH1 | ADH2594-麻晓星 | 2026/5/27 0:00:00 | B5 | M16 | 生产值班 | ADH7065-常运达 | ADH7065-常运达 | 一般隐患 |  | 516-R09-TR01尾气试镜内黑色固体 | 已完成 | 已完成
DH1 | ADH2594-麻晓星 | 2026/5/27 0:00:00 | B5 | M14 | 生产值班 | ADH1693-党宝权 | ADH1693-党宝权 | 一般隐患 |  | 514-FD07表面锈迹需处理 | 已完成 | 已进行整改
DH1 | ADH2594-麻晓星 | 2026/5/27 0:00:00 | B5 | M14 | 生产值班 | ADH1693-党宝权 | ADH1693-党宝权 | 一般隐患 |  | 514-R03记录桌乱，不使用文件过多 | 已完成 | 已进行整改
DH1 | ADH2594-麻晓星 | 2026/5/27 0:00:00 | B5 | M14 | 生产值班 | ADH1693-党宝权 | ADH1693-党宝权 | 一般隐患 |  | 514-R08间内计量泵开关铭牌脱落，同时需确认信息是否正确 | 已完成 | 已进行整改
DH1 | ADH2594-麻晓星 | 2026/5/27 0:00:00 | B5 | M14 | 生产值班 | ADH1693-党宝权 | ADH1693-党宝权 | 一般隐患 |  | 514-R01釜旁穿层管路盲板孔洞需封堵 | 已完成 | 已进行整改
DH1 | ADH2594-麻晓星 | 2026/5/27 0:00:00 | B4 | M13 | 生产值班 | ADH2252-唐嘉健 | ADH2252-唐嘉健 | 一般隐患 |  | 413-DRC01内卡子桶过多需及时清理 | 已完成 | 已整改完毕
DH1 | ADH2594-麻晓星 | 2026/5/27 0:00:00 | B4 | M13 | 生产值班 | ADH2252-唐嘉健 | ADH2252-唐嘉健 | 一般隐患 |  | 2层连续化泵模块下方有抹布，拆卸的配件置于一旁 | 已完成 | 已整改完毕
DH1 | ADH2594-麻晓星 | 2026/5/27 0:00:00 | B4 | M13 | 生产值班 | ADH2252-唐嘉健 | ADH2252-唐嘉健 | 一般隐患 |  | 413-R07地面存放2根软管加料车上有配件 | 已完成 | 已整改完毕
DH1 | ADH2594-麻晓星 | 2026/5/27 0:00:00 | B4 | M13 | 生产值班 | ADH2252-唐嘉健 | ADH2252-唐嘉健 | 一般隐患 |  | 13车间4层吊装口跨门电线无防夹 | 已完成 | 已整改完毕
DH1 | ADH2594-麻晓星 | 2026/5/27 0:00:00 | B4 | M11 | 生产值班 | ADH0206-尹海朋 | ADH0206-尹海朋 | 一般隐患 |  | 11车间安全文件柜柜门损坏 | 已完成 | 进行相应采买
DH1 | ADH2594-麻晓星 | 2026/5/27 0:00:00 | B4 | M11 | 生产值班 | ADH0206-尹海朋 | ADH0206-尹海朋 | 一般隐患 |  | 412-R14釜旁及前方压滤下方地面有白色痕迹 | 已完成 | 进行物料清理完毕
DH1 | ADH2594-麻晓星 | 2026/5/27 0:00:00 | B4 | M11 | 生产值班 | ADH0206-尹海朋 | ADH0206-尹海朋 | 一般隐患 |  | 4层反应区内门口配件车表面脏 | 已完成 | 进行清理完毕
DH1 | ADH2594-麻晓星 | 2026/5/27 0:00:00 | B4 | M11 | 生产值班 | ADH0206-尹海朋 | ADH0206-尹海朋 | 一般隐患 |  | 411-F03下方地面有白色印记，过滤器管路无标识无盲板 | 已完成 | 进行物料清理，添加标识及盲板
DH1 | ADH2594-麻晓星 | 2026/5/27 0:00:00 | B4 | M10 | 生产值班 | ADH1427-单良 | ADH1427-单良 | 一般隐患 |  | 410-R16上方夹层滴水 | 已完成 | 整改完成
DH1 | ADH2594-麻晓星 | 2026/5/27 0:00:00 | B4 | M10 | 生产值班 | ADH1427-单良 | ADH1427-单良 | 一般隐患 |  | 410-R03前方地面积水，已告知人员排查分布器间 | 已完成 | 整改完成
DH1 | ADH2594-麻晓星 | 2026/5/27 0:00:00 | B4 | M10 | 生产值班 | ADH1427-单良 | ADH1427-单良 | 一般隐患 |  | 410-R06釜白钢平台有物料痕迹且锈蚀 | 已完成 | 整改完成
DH1 | ADH2594-麻晓星 | 2026/5/27 0:00:00 | B4 | M10 | 生产值班 | ADH1427-单良 | ADH1427-单良 | 一般隐患 |  | 410-R07旁地面有白色物料痕迹，角线一块缺失 | 已完成 | 整改完成
DH2 | BDH0493-朱希明 | 2026/5/27 0:00:00 | B2 | M10 | 生产值班 | FX1345-齐大志 | BDH0542-朱云峰 | 一般隐患 | 设备设施原因 | 十车间四层PLC间门锁损坏，需要更换
DH2 | BDH0493-朱希明 | 2026/5/27 0:00:00 | B2 | M5 | 生产值班 | FX1345-齐大志 | BDH0145-李国犇 | 一般隐患 | 设备设施原因 | 五车间三层物料暂存间乙醇剩余量与物料进出记录上剩余量不符
DH2 | BDH0493-朱希明 | 2026/5/27 0:00:00 | B2 | M5 | 生产值班 | FX1345-齐大志 | BDH0145-李国犇 | 一般隐患 | 环境原因 | 五车间三层压滤罐间地面有积水，掏罐的钯碳未装进夹子桶，沟通班长进行处理
DH2 | BDH0493-朱希明 | 2026/5/27 0:00:00 | B2 | M3 | 生产值班 | FX1345-齐大志 | BDH0145-李国犇 | 一般隐患 | 设备设施原因 | 三车间三层聚乙烯管路缺少标签标识 | 已完成 | 现场已添加完毕 | N/A
DH2 | BDH0493-朱希明 | 2026/5/27 0:00:00 | B2 | M3 | 生产值班 | FX1345-齐大志 | BDH0145-李国犇 | 一般隐患 | 环境原因 | 三车间三层203-R10尾气管路断口处需要加盲板
DH2 | BDH0493-朱希明 | 2026/5/27 0:00:00 | B2 | M3 | 生产值班 | FX1345-齐大志 | BDH0145-李国犇 | 一般隐患 | 人的原因 | 三车间三层200-P10液压计量泵漏油
DH2 | BDH0493-朱希明 | 2026/5/27 0:00:00 | B2 | M4 | 生产值班 | FX1345-齐大志 | BDH0145-李国犇 | 一般隐患 | 人的原因 | 四车间三层物料暂存间特戊酸氯甲酯剩余量与物料进出记录上剩余量不符
DH2 | BDH0493-朱希明 | 2026/5/27 0:00:00 | B2 | M4 | 生产值班 | FX1345-齐大志 | BDH0145-李国犇 | 一般隐患 | 设备设施原因 | 车间氮气压力高，沟通冰机进行调节
DH3 | CDH0098-周欣伟 | 2026/5/27 0:00:00 | B1 | M3 | 生产值班 | ACT828-李文月 |  | 一般隐患 | 物料原因 | 三车间四层R06釜旁的计量泵上白色物料需要清理 | 已完成 | 进行清理
DH3 | CDH0098-周欣伟 | 2026/5/27 0:00:00 | B1 | M3 | 生产值班 | ACT828-李文月 |  | 一般隐患 | 设备设施原因 | 三车间三层反应釜缺少石蜡油 | 已完成 | 进行补充
DH3 | CDH0098-周欣伟 | 2026/5/27 0:00:00 | B1 | M3 | 生产值班 | ACT828-李文月 |  | 一般隐患 | 物料原因 | 三车间三层R02釜下口流体过滤器压力表处物料需要清理 | 已完成 | 进行清理
DH3 | CDH0098-周欣伟 | 2026/5/27 0:00:00 | B1 | M2 | 生产值班 | CDH0090-彭孝鑫 |  | 一般隐患 | 人的原因 | 二车间四层102-Tr18白钢罐液位计阀门缺少禁止关闭标识 | 已完成 | 进行悬挂处理
DH3 | CDH0098-周欣伟 | 2026/5/27 0:00:00 | B1 | M2 | 生产值班 | CDH0090-彭孝鑫 |  | 一般隐患 | 人的原因 | 二车间三层R15釜上口的白钢三通没有上锁管理，管路没有走向标识 | 已完成 | 添加完毕
DH3 | CDH0098-周欣伟 | 2026/5/27 0:00:00 | B1 | M2 | 生产值班 | CDH0090-彭孝鑫 |  | 一般隐患 | 人的原因 | 二车间二层R24釜下口聚乙烯管路没有任何标识 | 已完成 | 进行添加走向管路标识完毕
DH3 | CDH0098-周欣伟 | 2026/5/27 0:00:00 | B1 | M2 | 生产值班 | CDH0090-彭孝鑫 |  | 一般隐患 | 设备设施原因 | 二车间二层E07薄膜重组分上口管路沙眼需要焊接 | 已完成 | 焊接完毕
DH3 | CDH0098-周欣伟 | 2026/5/27 0:00:00 | B1 | M1 | 生产值班 | FX2695-李建军 |  | 一般隐患 | 设备设施原因 | 一车间四层R12釜缺少石蜡油 | 已完成 | 设备未使用清洗，使用前增加
DH3 | CDH0098-周欣伟 | 2026/5/27 0:00:00 | B1 | M1 | 生产值班 | FX2695-李建军 |  | 一般隐患 | 设备设施原因 | 一车间三层对面新挪的搪瓷罐未连接静电接地 | 已完成 | 设备未使用，使用进行添加，通知连续化组
DH3 | CDH0098-周欣伟 | 2026/5/27 0:00:00 | B1 | M1 | 生产值班 | FX2695-李建军 |  | 一般隐患 | 设备设施原因 | 一车间三层R34釜上安装的加料车缺少支撑 | 已完成 | 设备未使用，使用前添加
TJ3 | AMM4422-刘月潇 | 2026/5/26 0:00:00 | B12 | M1205 | 生产值班 |  |  |  | 设备设施原因 | TJ3-1205-R17反应釜KT板检查未发现异常 | 已完成
DH1 | ADH2757-许文涛 | 2026/5/26 0:00:00 | B1 | B1 | 生产值班 | ADH0734-闫学友 | ADH0734-闫学友 | 一般隐患 |  | 101-R07下口压滤罐放料管路球阀有白色物料
DH1 | ADH2757-许文涛 | 2026/5/26 0:00:00 | B1 | B1 | 生产值班 | ADH0734-闫学友 | ADH0734-闫学友 | 一般隐患 |  | 搪瓷釜间楼上记录桌配件车摆放杂乱需要整理
DH1 | ADH2757-许文涛 | 2026/5/26 0:00:00 | B1 | B1 | 生产值班 | ADH0734-闫学友 | ADH0734-闫学友 | 一般隐患 |  | 101-R09雷达液位计外线皮破损，需要更换
DH1 | ADH2757-许文涛 | 2026/5/26 0:00:00 | B3 | M3 | 生产值班 | ADH2757-许文涛 | ADH2757-许文涛 | 一般隐患 |  | 四层放置不用物料桶较多，沟通工程师及时退库 | 已完成 | 已退库
DH1 | ADH2757-许文涛 | 2026/5/26 0:00:00 | B3 | M3 | 生产值班 | ADH2757-许文涛 | ADH2757-许文涛 | 一般隐患 |  | 二层北侧一台灭火器未放置定位胶带内，已整改 | 已完成 | 已整改完毕
DH1 | ADH2757-许文涛 | 2026/5/26 0:00:00 | B3 | M3 | 生产值班 | ADH2757-许文涛 | ADH2757-许文涛 | 一般隐患 |  | 二层地面处理灰尘较大，现场建筑垃圾需及时沟通外包做日清日结 | 已完成 | 已进行除尘，建筑垃圾及时清理
DH1 | ADH2757-许文涛 | 2026/5/26 0:00:00 | B3 | M3 | 生产值班 | ADH2757-许文涛 | ADH2757-许文涛 | 一般隐患 |  | 303-R20尾气管路连接在线氧含量软管有溶剂残留需清理 | 已完成 | 已安排清理
DH1 | ADH2757-许文涛 | 2026/5/26 0:00:00 | B3 | M3 | 生产值班 | ADH2757-许文涛 | ADH2757-许文涛 | 一般隐患 |  | 303-R12鼓泡器石蜡油变色需更换 | 已完成 | 已安排更换
DH1 | ADH2757-许文涛 | 2026/5/26 0:00:00 | B3 | M3 | 生产值班 | ADH2757-许文涛 | ADH2757-许文涛 | 一般隐患 |  | 303-R19冷凝器下方放置拆卸的鼓泡器需清理 | 已完成 | 已清理完毕
DH1 | ADH2757-许文涛 | 2026/5/26 0:00:00 | B3 | M3 | 生产值班 | ADH2757-许文涛 | ADH2757-许文涛 | 一般隐患 |  | 303-R14下口白钢管路无标签标识 | 已完成 | 已增加标识
DH1 | ADH2757-许文涛 | 2026/5/26 0:00:00 | B3 | M3 | 生产值班 | ADH2757-许文涛 | ADH2757-许文涛 | 一般隐患 |  | 303-R11加料箱无支架 | 已完成 | 已增加支架
DH1 | ADH2757-许文涛 | 2026/5/26 0:00:00 | B3 | M3 | 生产值班 | ADH2757-许文涛 | ADH2757-许文涛 | 一般隐患 |  | 三层南侧围堰处有黄色物料痕迹需清理 | 已完成 | 已安排保洁清理完毕
DH1 | ADH2757-许文涛 | 2026/5/26 0:00:00 | B3 | M2 | 生产值班 | ADH1133-刘海洋 | ADH1133-刘海洋 | 一般隐患 |  | 302-Fd04间内较多空桶，及时清理 | 已完成 | 已清理
DH1 | ADH2757-许文涛 | 2026/5/26 0:00:00 | B3 | M2 | 生产值班 | ADH1133-刘海洋 | ADH1133-刘海洋 | 一般隐患 |  | 302-R07-Tr01缺少尾气管路 | 已完成 | 已制作
DH1 | ADH2757-许文涛 | 2026/5/26 0:00:00 | B3 | M2 | 生产值班 | ADH1133-刘海洋 | ADH1133-刘海洋 | 一般隐患 |  | 302-R03下口缺少标签 | 已完成 | 已悬挂标签
DH1 | ADH2757-许文涛 | 2026/5/26 0:00:00 | B3 | M1 | 生产值班 | ADH0416-施国明 | ADH0416-施国明 | 一般隐患 |  | 三层靠近南侧位置聚乙烯管路无标识 | 已完成 | 已添加完毕
DH1 | ADH2757-许文涛 | 2026/5/26 0:00:00 | B3 | M1 | 生产值班 | ADH0416-施国明 | ADH0416-施国明 | 一般隐患 |  | 301-R22下口配件车上方堆放杂乱，需要清理 | 已完成 | 已清理
DH1 | ADH2757-许文涛 | 2026/5/26 0:00:00 | B3 | M1 | 生产值班 | ADH0416-施国明 | ADH0416-施国明 | 一般隐患 |  | 一车间南侧走廊墙面有黄色漏水痕迹需清理 | 已完成 | 已处理完毕
DH1 | ADH0212-苗伟钢 | 2026/5/26 0:00:00 | B7 | M22 | 生产值班 | ADH5756-刘国锋 | ADH5756-刘国锋 | 一般隐患 | 人的原因 | 22车间三层尾气间内管路等杂物堆积。 | 已完成 | 583项目制作固定尾气管路时，将原有尾气管路拆除放置在酸尾间暂存，防止丢失，现已清理
DH1 | ADH0212-苗伟钢 | 2026/5/26 0:00:00 | B7 | M22 | 生产值班 | ADH5756-刘国锋 | ADH5756-刘国锋 | 一般隐患 | 人的原因 | 722-R28白钢平台有白色物料痕迹。 | 已完成 | 有物料滴落未及时清理，现已清理完毕
DH1 | ADH0212-苗伟钢 | 2026/5/26 0:00:00 | B7 | M22 | 生产值班 | ADH5756-刘国锋 | ADH5756-刘国锋 | 一般隐患 | 人的原因 | 722-R01尾气开启，氮气保护未开启 | 已完成 | 现已恢复
DH1 | ADH0212-苗伟钢 | 2026/5/26 0:00:00 | B7 | M22 | 生产值班 | ADH5756-刘国锋 | ADH5756-刘国锋 | 一般隐患 | 人的原因 | 722-SCB006氮气过滤器一端连接氮气，一端无盲板， | 已完成 | 尾气末端连接固定尾气，三通处用于测氧含量，人员连接万象集气罩，未及时安装盲板，现已安装
DH1 | ADH0212-苗伟钢 | 2026/5/26 0:00:00 | B7 | M21 | 生产值班 | ADH1698-林志新 | ADH1698-林志新 | 一般隐患 | 人的原因 | 721-R16旁电子秤上有白色物料。 | 已完成 | 现场清理完毕 | N/A
DH1 | ADH0212-苗伟钢 | 2026/5/26 0:00:00 | B7 | M21 | 生产值班 | ADH1698-林志新 | ADH1698-林志新 | 一般隐患 | 人的原因 | 721-SCB002下方缝隙有白色物料，需及时清理。 | 已完成 | 已经清理完毕 | N/A
DH1 | ADH0212-苗伟钢 | 2026/5/26 0:00:00 | B7 | M21 | 生产值班 | ADH1698-林志新 | ADH1698-林志新 | 一般隐患 | 人的原因 | 721-R04加料箱内吸潮，湿润。 | 已完成 | 已经拆卸清理完毕 | N/A
DH1 | ADH0212-苗伟钢 | 2026/5/26 0:00:00 | B7 | M21 | 生产值班 | ADH1698-林志新 | ADH1698-林志新 | 一般隐患 | 人的原因 | 721-R07冷凝器保温变形严重。 | 已完成 | 已经沟通维修 | N/A
DH1 | ADH0212-苗伟钢 | 2026/5/26 0:00:00 | B6 | M20 | 生产值班 | ADH3773-ADH3773张健 | ADH3773-ADH3773张健 | 一般隐患 | 人的原因 | 620-R17穿层未封堵，开口较大。 | 已完成 | 已完成
DH1 | ADH0212-苗伟钢 | 2026/5/26 0:00:00 | B6 | M20 | 生产值班 | ADH3773-ADH3773张健 | ADH3773-ADH3773张健 | 一般隐患 | 人的原因 | 620-R03万象集气罩有黑色液体滴出。 | 已完成 | 已完成
DH1 | ADH0212-苗伟钢 | 2026/5/26 0:00:00 | B6 | M20 | 生产值班 | ADH3773-ADH3773张健 | ADH3773-ADH3773张健 | 一般隐患 | 人的原因 | 620-R08电子秤电源未连接，在外暴露。 | 已完成 | 已完成
DH1 | ADH0212-苗伟钢 | 2026/5/26 0:00:00 | B6 | M20 | 生产值班 | ADH3773-ADH3773张健 | ADH3773-ADH3773张健 | 一般隐患 | 人的原因 | 620-E01-Tc01软管无阀门，无盲板。 | 已完成 | 已完成
DH1 | ADH0212-苗伟钢 | 2026/5/26 0:00:00 | B6 | M19 | 生产值班 | ADH0789-孙金亮 | ADH0789-孙金亮 | 一般隐患 | 人的原因 | 618-R02-Tr01前方地面污染。 | 已完成 | 已完成
DH1 | ADH0212-苗伟钢 | 2026/5/26 0:00:00 | B6 | M18 | 生产值班 | ADH0789-孙金亮 | ADH0789-孙金亮 | 一般隐患 | 人的原因 | 619-R05-Tr01阀门37跨接安装一半 | 已完成 | 已完成
DH1 | ADH0212-苗伟钢 | 2026/5/26 0:00:00 | B6 | M18 | 生产值班 | ADH0789-孙金亮 | ADH0789-孙金亮 | 一般隐患 | 人的原因 | 6-HVAC-08空调预热段积水 | 已完成 | 已完成
DH1 | ADH0212-苗伟钢 | 2026/5/26 0:00:00 | B6 | M18 | 生产值班 | ADH0789-孙金亮 | ADH0789-孙金亮 | 一般隐患 | 人的原因 | 618-R04现场拆釜配件散落。防爆溢出管路8个螺丝只安装四个 | 已完成 | 已完成
DH3 | CDH0090-彭孝鑫 | 2026/5/26 0:00:00 | B1 | M3 | 生产值班 | ACT828-李文月 | ACT828-李文月 | 一般隐患 | 设备设施原因 | 1784项目PFR007取样口物料析出，沟通清理 | 已完成 | 进行清理
DH3 | CDH0090-彭孝鑫 | 2026/5/26 0:00:00 | B1 | M3 | 生产值班 | ACT828-李文月 | ACT828-李文月 | 一般隐患 | 设备设施原因 | 22123001便携氧含量检测器无校验合格标签，需要确认是否经过校验 | 已完成 | 进行校验
DH3 | CDH0090-彭孝鑫 | 2026/5/26 0:00:00 | B1 | M3 | 生产值班 | ACT828-李文月 | ACT828-李文月 | 一般隐患 | 方法原因 | 103-R19加料车存在物料，无氮气保护 | 已完成 | 进行增加
DH3 | CDH0090-彭孝鑫 | 2026/5/26 0:00:00 | B1 | M3 | 生产值班 | ACT828-李文月 | ACT828-李文月 | 一般隐患 | 方法原因 | 103-R20釜DN125阀门中有物料，未安装盲板 | 已完成 | 已安装
DH3 | CDH0090-彭孝鑫 | 2026/5/26 0:00:00 | B1 | M3 | 生产值班 | ACT828-李文月 | ACT828-李文月 | 一般隐患 | 设备设施原因 | 103-F03的流体过滤器法兰处析出物料，沟通紧固
DH3 | CDH0090-彭孝鑫 | 2026/5/26 0:00:00 | B1 | M2 | 生产值班 | CDH0090-彭孝鑫 | CDH0090-彭孝鑫 | 一般隐患 | 环境原因 | 102-E01蒸汽凝水敞口桶长期未进行处理 | 已完成 | 清理完毕
DH3 | CDH0090-彭孝鑫 | 2026/5/26 0:00:00 | B1 | M2 | 生产值班 | CDH0090-彭孝鑫 | CDH0090-彭孝鑫 | 一般隐患 | 人的原因 | 溶剂间助工使用的面罩使用完毕未进行密封 | 已完成 | 对助工进行群里通报
DH3 | CDH0090-彭孝鑫 | 2026/5/26 0:00:00 | B1 | M1 | 生产值班 | ADH0759-杜成文 | ADH0759-杜成文 | 一般隐患 | 设备设施原因 | 103-F002压滤罐使用 的压力表为c类 | 已完成 | 三车间属地
DH3 | CDH0090-彭孝鑫 | 2026/5/26 0:00:00 | B1 | M1 | 生产值班 | ADH0759-杜成文 | ADH0759-杜成文 | 一般隐患 | 设备设施原因 | 101-R31釜上压力表显示两位小数，与要求不符 | 已完成 | 已沟通电工调节
DH3 | CDH0090-彭孝鑫 | 2026/5/26 0:00:00 | B1 | M1 | 生产值班 | ADH0759-杜成文 | ADH0759-杜成文 | 一般隐患 | 设备设施原因 | 101-Tr34接收罐压力表示值不准确，需要更换 | 已完成 | 已更换
DH2 | BDH0161-宋明辉 | 2026/5/26 0:00:00 | B2 | M5 | 生产值班 | FX1345-齐大志 | BDH0145-李国犇 | 一般隐患 | 设备设施原因 | 五车间三楼压滤间门外压差不归零，已现场调整 | 已完成 | 现场已调整完毕 | N/A
DH2 | BDH0161-宋明辉 | 2026/5/26 0:00:00 | B2 | M3 | 生产值班 | FX1345-齐大志 | BDH0145-李国犇 | 一般隐患 | 人的原因 | DH2-203-R04和207-R01已到清洗批次，内容物信息需要更换
DH2 | BDH0161-宋明辉 | 2026/5/26 0:00:00 | B2 | M3 | 生产值班 | FX1345-齐大志 | BDH0145-李国犇 | 一般隐患 | 设备设施原因 | 2-64缓冲间，排污管路阀门渗漏，有焦油，已现场处理完毕 | 已完成 | 现场已处理 | N/A
DH2 | BDH0161-宋明辉 | 2026/5/26 0:00:00 | B2 | M5 | 生产值班 | FX1345-齐大志 | BDH0145-李国犇 | 一般隐患 | 设备设施原因 | 五车间三楼暂存间，可燃气检测器标牌为纸质塑封，需要更换
DH2 | BDH0161-宋明辉 | 2026/5/26 0:00:00 | B2 |  | 生产值班 | FX1345-齐大志 | BDH0145-李国犇 | 一般隐患 | 设备设施原因 | 三楼溶剂间放管路，靠墙位置 在线氧含量无标牌
DH2 | BDH0161-宋明辉 | 2026/5/26 0:00:00 | B2 | M4 | 生产值班 | FX1345-齐大志 | BDH0145-李国犇 | 一般隐患 | 设备设施原因 | 一楼配件间进门左手，不用的电线管需要拆除 | 进行中 | 沟通电工处理 | N/A
DH2 | BDH0161-宋明辉 | 2026/5/26 0:00:00 | B2 | M3 | 生产值班 | FX1345-齐大志 | BDH0145-李国犇 | 一般隐患 | 人的原因 | 三车间二层反应区，物流通道门右手靠墙有黄色印记，墙面需要处理
DH2 | BDH0161-宋明辉 | 2026/5/26 0:00:00 | B2 | M7 | 生产值班 | FX1345-齐大志 | BDH0145-李国犇 |  |  | 活性炭解析设备运行正常，现场无报警，在线数值正常 | 已完成 | 已完成 | N/A
DH2 | BDH0161-宋明辉 | 2026/5/26 0:00:00 | B2 | M3 | 生产值班 | FX1345-齐大志 | BDH0145-李国犇 |  | 设备设施原因 | 夜间无危险化学品操作 | 已完成 | 已完成 | N/A
DH2 | BDH0161-宋明辉 | 2026/5/26 0:00:00 | B2 | M3 | 生产值班 | FX1345-齐大志 | BDH0145-李国犇 |  | 方法原因 | CPo121299-18-03-05 312暂存丁二酸 CPo121299-18-02-25 302体系压滤进309 CPo121299-18-02-24 压滤罐烘料中 | 已完成 | 已完成 | N/A
DH2 | BDH0161-宋明辉 | 2026/5/26 0:00:00 | B2 | M3 | 生产值班 | FX1345-齐大志 | BDH0145-李国犇 |  | 环境原因 | GMP车间零点班班组1人在岗 倒班工程师1人在岗 巡查时人员全部在岗，无脱岗、睡岗行为 | 已完成 | 已完成 | N/A
DH1 | ADH1212-柳英雪 | 2026/5/26 0:00:00 | B5 | M16 | 生产值班 | ADH7065-常运达 | ADH7065-常运达 | 一般隐患 |  | 516-R05旁放置20kg砝码在地面，使用后及时清理 | 已完成 | 已完成
DH1 | ADH1212-柳英雪 | 2026/5/26 0:00:00 | B5 | M16 | 生产值班 | ADH7065-常运达 | ADH7065-常运达 | 一般隐患 |  | 516-R05下口流体过滤器缺少球阀 | 已完成 | 已完成
DH1 | ADH1212-柳英雪 | 2026/5/26 0:00:00 | B5 | M15 | 生产值班 | ADH1693-党宝权 | ADH1693-党宝权 | 一般隐患 |  | 515-R03加料漏斗手套状态差，更换 | 已完成 | 已处理
DH1 | ADH1212-柳英雪 | 2026/5/26 0:00:00 | B5 | M15 | 生产值班 | ADH1693-党宝权 | ADH1693-党宝权 | 一般隐患 |  | 514-R01釜垫子发黄，清理 | 已完成 | 现场已清理
DH1 | ADH1212-柳英雪 | 2026/5/26 0:00:00 | B4 | M13 | 生产值班 | ADH2252-唐嘉健 | ADH2252-唐嘉健 | 一般隐患 |  | 413-R09穿层管路未封堵 | 已完成 | 已整改完毕
DH1 | ADH1212-柳英雪 | 2026/5/26 0:00:00 | B4 | M13 | 生产值班 | ADH2252-唐嘉健 | ADH2252-唐嘉健 | 一般隐患 |  | 413-R11竹节尾气罩损坏 | 已完成 | 已整改完毕
DH1 | ADH1212-柳英雪 | 2026/5/26 0:00:00 | B4 | M13 | 生产值班 | ADH2252-唐嘉健 | ADH2252-唐嘉健 | 一般隐患 |  | 十三车间四层连续化改造使用的仪表使用整理箱放置 | 已完成 | 已整改完毕
DH1 | ADH1212-柳英雪 | 2026/5/26 0:00:00 | B4 | M13 | 生产值班 | ADH2252-唐嘉健 | ADH2252-唐嘉健 | 一般隐患 |  | 一层水相间里取样箱使用后及时清理 | 已完成 | 已整改完毕
DH1 | ADH1212-柳英雪 | 2026/5/26 0:00:00 | B4 | M13 | 生产值班 | ADH2252-唐嘉健 | ADH2252-唐嘉健 | 一般隐患 |  | 413-R06旁防腐泵拆除清洗 | 已完成 | 已整改完毕
DH1 | ADH1212-柳英雪 | 2026/5/26 0:00:00 | B4 | M11 | 生产值班 | ADH0206-尹海朋 | ADH0206-尹海朋 | 一般隐患 |  | 412-R13 上方管路和吊架锈蚀，除锈 | 已完成 | 进行相应除锈清理
DH1 | ADH1212-柳英雪 | 2026/5/26 0:00:00 | B4 | M11 | 生产值班 | ADH0206-尹海朋 | ADH0206-尹海朋 | 一般隐患 |  | 411-R02接收罐真空阻液器有物料附着，待清理 | 已完成 | 进行阻液器物料清理
DH1 | ADH1212-柳英雪 | 2026/5/26 0:00:00 | B4 | M11 | 生产值班 | ADH0206-尹海朋 | ADH0206-尹海朋 | 一般隐患 |  | 411-R03加料出口管路悬挂试密标签，泵进口缺少管路，连接后重新试密 | 已完成 | 进行标识去除，使用前再次及逆行试密
DH1 | ADH1212-柳英雪 | 2026/5/26 0:00:00 | B4 | M11 | 生产值班 | ADH0206-尹海朋 | ADH0206-尹海朋 | 一般隐患 |  | 412-R10下口固定电子秤缺少定位标识 | 已完成 | 进行标识粘贴
DH1 | ADH1212-柳英雪 | 2026/5/26 0:00:00 | B4 | M11 | 生产值班 | ADH0206-尹海朋 | ADH0206-尹海朋 | 一般隐患 |  | 十二车间四层412-R04下方管路吊架缺少螺丝 | 已完成 | 进行螺丝补充完毕
DH1 | ADH1212-柳英雪 | 2026/5/26 0:00:00 | B4 | M11 | 生产值班 | ADH0206-尹海朋 | ADH0206-尹海朋 | 一般隐患 |  | 十二车间四层压滤罐缺少盲板 | 已完成 | 进行盲板补充添加
DH1 | ADH1212-柳英雪 | 2026/5/26 0:00:00 | B4 | M10 | 生产值班 | ADH1427-单良 | ADH1427-单良 | 一般隐患 |  | 410-R13接收罐真空阻液器有物料清理 | 已完成 | 已整改完成
DH1 | ADH1212-柳英雪 | 2026/5/26 0:00:00 | B4 | M10 | 生产值班 | ADH1427-单良 | ADH1427-单良 | 一般隐患 |  | 410-R14接收罐聚乙烯管拆除后，法兰盘还在现场 | 已完成 | 已整改完成
DH1 | ADH1212-柳英雪 | 2026/5/26 0:00:00 | B4 | M10 | 生产值班 | ADH1427-单良 | ADH1427-单良 | 一般隐患 |  | 410-R01旁穿墙孔洞管路拆除后未封堵 | 已完成 | 已整改完成
DH1 | ADH1212-柳英雪 | 2026/5/26 0:00:00 | B4 | M10 | 生产值班 | ADH1427-单良 | ADH1427-单良 | 一般隐患 |  | 410-R02排氢管路U型弯德阀打开状态，现场沟通人员关闭 | 已完成 | 已整改完成
DH1 | ADH1212-柳英雪 | 2026/5/26 0:00:00 | B4 | M10 | 生产值班 | ADH1427-单良 | ADH1427-单良 | 一般隐患 |  | 410-R04加料漏斗手套状态较差，建议更换 | 已完成 | 已整改完成
DH1 | ADH0800-董春亮 | 2026/5/26 0:00:00 | B7 | M22 | 生产值班 | ADH0935-张汝波 | ADH5756-刘国锋 | 一般隐患 | 设备设施原因 | 722-E02进料管路打卡子处附近有物料析出，需要及时清理,并对沙眼重新处理 | 已完成 | 现已处理完毕，重新更换管路
DH1 | ADH0800-董春亮 | 2026/5/26 0:00:00 | B7 | M22 | 生产值班 | ADH0935-张汝波 | ADH5756-刘国锋 | 一般隐患 | 人的原因 | 722-E02-Tc01下口放置一白钢三通需及时清理 | 已完成 | 已清理完毕
DH1 | ADH0800-董春亮 | 2026/5/26 0:00:00 | B7 | M22 | 生产值班 | ADH0935-张汝波 | ADH5756-刘国锋 | 一般隐患 | 物料原因 | 722-E04-TC01尾气U型弯处视镜下方排净阀有焦油吸出，需要及时处理 | 已完成 | 使用中有焦油析出，未及时发现解决，现已处理完毕
DH1 | ADH0800-董春亮 | 2026/5/26 0:00:00 | B7 | M22 | 生产值班 | ADH0935-张汝波 | ADH5756-刘国锋 | 一般隐患 | 人的原因 | 二十二车间四楼北侧薄膜加料罐间，可移动电子秤B类标识破损严重需要进行更换 | 已完成 | 使用中损坏，现已更换
DH1 | ADH0800-董春亮 | 2026/5/26 0:00:00 | B7 | M21 | 生产值班 | ADH1698-林志新 | ADH1698-林志新 | 一般隐患 | 设备设施原因 | 721-FD02接收罐转移管路，氮气吹扫针型阀位置渗漏，现场有物料析出，地面腐蚀变色，需及时处理，放料软管的球阀标签为721-FD03，与现场设备不符，需处理 | 已完成 | 现场已经处理完毕 | N/A
DH1 | ADH0800-董春亮 | 2026/5/26 0:00:00 | B7 | M21 | 生产值班 | ADH1698-林志新 | ADH1698-林志新 | 一般隐患 | 环境原因 | 721-Ce02氧含量箱子上方有一个四氟垫片，未进行清理。钢平台上方的排风口P-7-21-031滤网脏需及时清理 | 已完成 | 现场已经清理完毕 | N/A
DH1 | ADH0800-董春亮 | 2026/5/26 0:00:00 | B7 | M21 | 生产值班 | ADH1698-林志新 | ADH1698-林志新 | 一般隐患 | 人的原因 | 721-R08对面纯化水点位使用小白盖封堵，需要注意避免微生物滋生 | 已完成 | 现场已经拆除 | N/A
DH1 | ADH0800-董春亮 | 2026/5/26 0:00:00 | B7 | M21 | 生产值班 | ADH1698-林志新 | ADH1698-林志新 | 一般隐患 | 物料原因 | 721-R02釜尾气试镜内有液体需要及时处理 | 已完成 | 现场已经清理完毕 | N/A
DH1 | ADH0800-董春亮 | 2026/5/26 0:00:00 | B6 | M20 | 生产值班 | ADH3773-ADH3773张健 | ADH3773-ADH3773张健 | 一般隐患 | 设备设施原因 | 620-R02釜后方的纯化水阀门手轮缺失需要进行补充 | 已完成 | 已完成
DH1 | ADH0800-董春亮 | 2026/5/26 0:00:00 | B6 | M20 | 生产值班 | ADH3773-ADH3773张健 | ADH3773-ADH3773张健 | 一般隐患 | 设备设施原因 | 620-R06釜上加料箱手套多形环胶圈有一个折了,需要及时进行更换补充 | 已完成 | 已完成
DH1 | ADH0800-董春亮 | 2026/5/26 0:00:00 | B6 | M20 | 生产值班 | ADH3773-ADH3773张健 | ADH3773-ADH3773张健 | 一般隐患 | 设备设施原因 | 620-SCB026固体加料箱手套多形环胶圈缺少一个，需要补充 | 已完成 | 已完成
DH1 | ADH0800-董春亮 | 2026/5/26 0:00:00 | B6 | M20 | 生产值班 | ADH3773-ADH3773张健 | ADH3773-ADH3773张健 | 一般隐患 | 设备设施原因 | 620-Drc01护栏门禁互锁不好使，需及时处理 | 已完成 | 已完成
DH1 | ADH0800-董春亮 | 2026/5/26 0:00:00 | B6 | M19 | 生产值班 | ADH0789-孙金亮 | ADH0789-孙金亮 | 一般隐患 | 人的原因 | 19车间16釜墙边的尾气点位处的阀门未加标识，需要及时补充，防止有人员不清楚，关闭后导致R16釜憋压 | 已完成 | 已完成
DH1 | ADH0800-董春亮 | 2026/5/26 0:00:00 | B6 | M19 | 生产值班 | ADH0789-孙金亮 | ADH0789-孙金亮 | 一般隐患 | 设备设施原因 | 619-R12釜视孔灯静电导出线未进行连接，需要及时固定 | 已完成 | 已完成
DH1 | ADH0800-董春亮 | 2026/5/26 0:00:00 | B6 | M18 | 生产值班 | ADH0789-孙金亮 | ADH0789-孙金亮 | 一般隐患 | 人的原因 | 618-R09釜浓缩试镜视盅上下无静电跨接，需补充。 | 已完成 | 已完成
DH1 | ADH0800-董春亮 | 2026/5/26 0:00:00 | B6 | M18 | 生产值班 | ADH0789-孙金亮 | ADH0789-孙金亮 | 一般隐患 | 设备设施原因 | 618-R02视孔灯静电导出线脱落需要重新固定 | 已完成 | 已完成
DH1 | ADH1132-李冰 | 2026/5/25 0:00:00 | B2 | M7 | 生产值班 | ADH0738-谷建成 | ADH0738-谷建成 | 一般隐患 | 方法原因 | 207-R06 釜上加料管路缺少标签 | 已完成 | 已整改
DH1 | ADH1132-李冰 | 2026/5/25 0:00:00 | B2 | M7 | 生产值班 | ADH0738-谷建成 | ADH0738-谷建成 | 一般隐患 | 方法原因 | 207-R04-Tr01接收罐液位计上悬挂一根插底管表面有白色物料，指针不归零 | 已完成 | 已清理
DH1 | ADH1132-李冰 | 2026/5/25 0:00:00 | B2 | M7 | 生产值班 | ADH0738-谷建成 | ADH0738-谷建成 | 一般隐患 | 方法原因 | 207-FD08间内地面有积水有泥状态差 | 已完成 | 已进行清理
DH1 | ADH1132-李冰 | 2026/5/25 0:00:00 | B2 | M6 | 生产值班 | ADH1201-张晓飞 | ADH1201-张晓飞 | 一般隐患 |  | 206-R19旁穿层管路上标签塑封膜破损 | 已完成 | 已更换
DH1 | ADH1132-李冰 | 2026/5/25 0:00:00 | B2 | M6 | 生产值班 | ADH1201-张晓飞 | ADH1201-张晓飞 | 一般隐患 |  | 9车间2层刚平台旁已停用空压气源未封堵，上锁 | 已完成 | 已上锁
DH1 | ADH1132-李冰 | 2026/5/25 0:00:00 | B2 | M6 | 生产值班 | ADH1201-张晓飞 | ADH1201-张晓飞 | 一般隐患 |  | 209-CSTR04-Tr01衬哈罐上口阀门有白色物料，盲板搭在上方未紧固 | 已完成 | 已清理并紧固
DH1 | ADH1132-李冰 | 2026/5/25 0:00:00 | B1 | B1 | 生产值班 | ADH0734-闫学友 | ADH0734-闫学友 | 一般隐患 |  | 03釜内9517吨罐表面有泥溅上去的痕迹，需要清理 | 已完成 | 已清理
DH1 | ADH1132-李冰 | 2026/5/25 0:00:00 | B1 | B1 | 生产值班 | ADH0734-闫学友 | ADH0734-闫学友 | 一般隐患 |  | 05内二级保护桶有硅藻土粉末需要清理 | 已完成 | 已清理
DH1 | ADH1132-李冰 | 2026/5/25 0:00:00 | B1 | B1 | 生产值班 | ADH0734-闫学友 | ADH0734-闫学友 | 一般隐患 |  | 514-F06下口视镜有渗漏，已安排处理 | 已完成 | 已紧固
DH1 | ADH1132-李冰 | 2026/5/25 0:00:00 | B3 | M3 | 生产值班 | ADH2757-许文涛 | ADH2757-许文涛 | 一般隐患 |  | 303-R14釜上管路缺少标识 | 已完成 | 已增加标识
DH1 | ADH1132-李冰 | 2026/5/25 0:00:00 | B3 | M3 | 生产值班 | ADH2757-许文涛 | ADH2757-许文涛 | 一般隐患 |  | 19釜上排空位置积水 | 已完成 | 已安排清理
DH1 | ADH1132-李冰 | 2026/5/25 0:00:00 | B3 | M3 | 生产值班 | ADH2757-许文涛 | ADH2757-许文涛 | 一般隐患 |  | 303-R08加料箱缺少静电接地 | 已完成 | 已恢复完成
DH1 | ADH1132-李冰 | 2026/5/25 0:00:00 | B3 | M2 | 生产值班 | ADH1133-刘海洋 | ADH1133-刘海洋 | 一般隐患 |  | 302-R02加料箱内残留较多物料 | 已完成 | 已清理完毕
DH1 | ADH1132-李冰 | 2026/5/25 0:00:00 | B3 | M2 | 生产值班 | ADH1133-刘海洋 | ADH1133-刘海洋 | 一般隐患 |  | 302-R15电子秤电源线断，需要维修 | 已完成 | 已维修完毕
DH1 | ADH1132-李冰 | 2026/5/25 0:00:00 | B3 | M2 | 生产值班 | ADH1133-刘海洋 | ADH1133-刘海洋 | 一般隐患 |  | 302-R18上方管路缺少标签 | 已完成 | 已悬挂完毕
DH1 | ADH1132-李冰 | 2026/5/25 0:00:00 | B3 | M1 | 生产值班 | ADH0416-施国明 | ADH0416-施国明 | 一般隐患 |  | 305-R03下口管路缺少标签 | 已完成 | 已添加完毕
DH1 | ADH1132-李冰 | 2026/5/25 0:00:00 | B3 | M1 | 生产值班 | ADH0416-施国明 | ADH0416-施国明 | 一般隐患 |  | 4层薄膜加料间有MTBE气味，已经沟通人员处理 | 已完成 | 已处理完毕
DH1 | ADH1132-李冰 | 2026/5/25 0:00:00 | B3 | M1 | 生产值班 | ADH0416-施国明 | ADH0416-施国明 | 一般隐患 |  | 301-N04压滤罐后视镜方向为垂直易存物料，建议更换为水平连接 | 已完成 | 不接收建议，垂直连接便于观察
DH1 | ADH1021-吕彦宏 | 2026/5/25 0:00:00 | B5 | M15 | 生产值班 |  | ADH1693-党宝权 | 一般隐患 |  | 514-FD02间内放置空桶较多需及时清理 | 已完成 | 收料使用，及时处理
DH1 | ADH1021-吕彦宏 | 2026/5/25 0:00:00 | B5 | M16 | 生产值班 |  | ADH7065-常运达 | 一般隐患 |  | 16车间1层改造区域现场下班前及时清理 | 已完成 | 已完成
DH1 | ADH1021-吕彦宏 | 2026/5/25 0:00:00 | B4 | M13 | 生产值班 |  | ADH2252-唐嘉健 | 一般隐患 | 设备设施原因 | 413-R10釜下口编制软管无标识 | 已完成 | 已整改增加标识 | N/A
DH1 | ADH1021-吕彦宏 | 2026/5/25 0:00:00 | B4 | M13 | 生产值班 |  | ADH2252-唐嘉健 | 一般隐患 | 设备设施原因 | 413-R05上压力变送器电线裸露 | 已完成 | 已更换 | N/A
DH1 | ADH1021-吕彦宏 | 2026/5/25 0:00:00 | B4 | M13 | 生产值班 |  | ADH2252-唐嘉健 | 一般隐患 |  | 413-R05-TR01真空管路无阻位器使用白钢管路连接需更换 | 已完成 | 已整改 | N/A
DH1 | ADH1021-吕彦宏 | 2026/5/25 0:00:00 | B4 | M13 | 生产值班 |  | ADH2252-唐嘉健 | 一般隐患 | 人的原因 | 13车间3层薄膜旁独立换热测温表5/21/2026已过期 | 已完成 | 已整改 | N/A
DH1 | ADH1021-吕彦宏 | 2026/5/25 0:00:00 | B4 | M13 | 生产值班 |  | ADH2252-唐嘉健 | 一般隐患 | 设备设施原因 | 13车间二层薄膜储罐磁力泵三通转移管路无盲板 | 已完成 | 已整改 | N/A
DH1 | ADH1021-吕彦宏 | 2026/5/25 0:00:00 | B4 | M13 | 生产值班 |  | ADH2252-唐嘉健 | 一般隐患 | 人的原因 | 13车间二层薄膜间聚乙烯转移管路无标识 | 已完成 | 已整改 | N/A
DH1 | ADH1021-吕彦宏 | 2026/5/25 0:00:00 | B4 | M11 | 生产值班 |  | ADH0206-尹海朋 | 一般隐患 |  | 12车间四楼分布器切换循环水导致三楼411-R11釜旁积水安排当班班长清理中 | 已完成 | 漏点进行处理
DH1 | ADH1021-吕彦宏 | 2026/5/25 0:00:00 | B4 | M11 | 生产值班 |  | ADH0206-尹海朋 | 一般隐患 |  | 1层走廊地面聚乙烯管路不使用及时清理 | 已完成 | 进行清理完毕
DH1 | ADH1021-吕彦宏 | 2026/5/25 0:00:00 | B4 | M11 | 生产值班 |  | ADH0206-尹海朋 | 一般隐患 |  | 411-E01薄膜储罐静电跨接断裂 | 已完成 | 进行跨接线更换
DH1 | ADH1021-吕彦宏 | 2026/5/25 0:00:00 | B4 | M10 | 生产值班 |  | ADH1427-单良 | 一般隐患 |  | 410-R11旁压料管无密封袋 | 已完成 | 已整改完成
DH1 | ADH1021-吕彦宏 | 2026/5/25 0:00:00 | B4 | M10 | 生产值班 |  | ADH1427-单良 | 一般隐患 |  | 2层2-50间夹纸张文件夹及时清理出车间 | 已完成 | 已整改完成
DH1 | ADH1021-吕彦宏 | 2026/5/25 0:00:00 | B4 | M10 | 生产值班 |  | ADH1427-单良 | 一般隐患 |  | 410-R06釜上压力变送器连接电线裸漏需及时更换 | 已完成 | 已整改完成
DH1 | ADH1021-吕彦宏 | 2026/5/25 0:00:00 | B4 | M10 | 生产值班 |  | ADH1427-单良 | 一般隐患 |  | 2层走廊文件门损坏需维修 | 已完成 | 已整改完成
DH1 | ADH1021-吕彦宏 | 2026/5/25 0:00:00 | B4 | M10 | 生产值班 |  | ADH1427-单良 | 一般隐患 |  | 410-FD02墙上高压氮气未上锁 | 已完成 | 已整改完成
DH1 | ADH1021-吕彦宏 | 2026/5/25 0:00:00 | B4 | M10 | 生产值班 |  | ADH1427-单良 | 一般隐患 |  | 410-R14DCS键盘连键,需采购更换避免人员操作产生报警 | 已完成 | 已整改完成
DH3 | CDH0094-于强 | 2026/5/25 0:00:00 | B1 | M3 | 生产值班 | CDH0018-李雪 | CDH0018-李雪 | 一般隐患 | 设备设施原因 | 103-R18釜上口加料漏斗手套有破损。 | 已完成 | 进行更换
DH3 | CDH0094-于强 | 2026/5/25 0:00:00 | B1 | M3 | 生产值班 | CDH0018-李雪 | CDH0018-李雪 | 一般隐患 | 设备设施原因 | 103-R04釜下口侧面阀门盲板处渗漏液体。 | 已完成 | 进行禁锢清理
DH3 | CDH0094-于强 | 2026/5/25 0:00:00 | B1 | M3 | 生产值班 | CDH0018-李雪 | CDH0018-李雪 | 一般隐患 | 设备设施原因 | 103-R18釜下口已拆除管路的三通处滴漏液体。 | 已完成 | 进行禁锢擦拭
DH3 | CDH0094-于强 | 2026/5/25 0:00:00 | B1 | M3 | 生产值班 | CDH0018-李雪 | CDH0018-李雪 | 一般隐患 | 设备设施原因 | 103-R23釜最下口阀门渗漏液体。 | 已完成 | 进行禁锢擦拭
DH3 | CDH0094-于强 | 2026/5/25 0:00:00 | B1 | M2 | 生产值班 | CDH0090-彭孝鑫 | CDH0090-彭孝鑫 | 一般隐患 | 人的原因 | 102-R05釜下口有一桶标有连续化废液桶桶口周围物料未清理。 | 已完成 | 等三车间破坏一起处理
DH3 | CDH0094-于强 | 2026/5/25 0:00:00 | B1 | M2 | 生产值班 | CDH0090-彭孝鑫 | CDH0090-彭孝鑫 | 一般隐患 | 人的原因 | 102-E01-Tr03罐旁边的溢出桶过期未检。 | 已完成 | 进行重新检查完毕
DH3 | CDH0094-于强 | 2026/5/25 0:00:00 | B1 | M2 | 生产值班 | CDH0090-彭孝鑫 | CDH0090-彭孝鑫 | 一般隐患 | 设备设施原因 | 102-R16下口聚乙烯管路无审批单，无用途标识。 | 已完成 | 管路使用完毕，已停止使用。添加标签
DH3 | CDH0094-于强 | 2026/5/25 0:00:00 | B1 | M1 | 生产值班 | ADH0759-杜成文 | ADH0759-杜成文 | 一般隐患 | 人的原因 | 101-Tr07搪瓷接收罐，夹套连接的管路无任何标识。 | 已完成 | 添加毕
DH3 | CDH0094-于强 | 2026/5/25 0:00:00 | B1 | M1 | 生产值班 | ADH0759-杜成文 | ADH0759-杜成文 | 一般隐患 | 设备设施原因 | 101-R12釜冷凝器与蒸出管路接口处渗漏。 | 已完成 | 紧固完成
DH3 | CDH0094-于强 | 2026/5/25 0:00:00 | B1 | M1 | 生产值班 | ADH0759-杜成文 | ADH0759-杜成文 | 一般隐患 | 方法原因 | 101-R34釜上口有一根5米长管路法兰卡在疑似消防水管上，有掉落风险。 | 已完成 | 清理毕
DH1 | ADH0456-王治国 | 2026/5/25 0:00:00 | QC | QC | 生产值班 | ADH5559-傅强 | ADH6537-陈秭祎 | 一般隐患 |  | QC2液相实验室东门关不严，属地需要组织维修。
DH1 | ADH0456-王治国 | 2026/5/25 0:00:00 | 研发实验室 | 研发实验室 | 生产值班 | ALS0788-王致 | ADH0477-姜洪峰 | 一般隐患 | 设备设施原因 | 高压釜釜反应区，07号反应自来水阀门漏水，还请书属地进行维修。 | 已完成 | 丝扣连接处滴漏，已重新紧固完毕
DH1 | ADH0456-王治国 | 2026/5/25 0:00:00 | 研发实验室 | 研发实验室 | 生产值班 | ALS0788-王致 | ADH0477-姜洪峰 | 一般隐患 | 人的原因 | Lab-030通风橱，CPr136910-02项目通风橱内垃有较多的垃圾和溶液瓶，建议项目清理。 | 已完成 | 已清理完毕
DH1 | ADH0456-王治国 | 2026/5/25 0:00:00 | 研发实验室 | 研发实验室 | 生产值班 | ALS0788-王致 | ADH0477-姜洪峰 | 一般隐患 | 人的原因 | Lab-020通风橱，CPo139291-02项目通风橱物料多，器具多，建议项目组进行清理。 | 已完成 | 已清理完毕
DH1 | ADH0456-王治国 | 2026/5/25 0:00:00 | AC | AC | 生产值班 | ADH0456-王治国 | ADH2858-李嘉伟 | 一般隐患 | 人的原因 | 研发检测室， pH电极减少水浸泡时间，不用时放在电极保护液中。 | 已完成 | 已整改
DH1 | ADH0456-王治国 | 2026/5/25 0:00:00 | 外围 | 罐区 | 生产值班 | FX2727-于太明 | ADH1333-徐博 | 一般隐患 |  | 吉H B0032叉车钥匙挂在现场。 | 已完成 | 叉车在固定区域，人员使用牵引车周转，到位置使用叉车，钥匙在车上。
DH1 | ADH0456-王治国 | 2026/5/25 0:00:00 | 焚烧炉&污水站 | 焚烧炉&污水站 | 生产值班 | FX2727-于太明 | ADH0396-姜龙 | 一般隐患 |  | 焚烧炉新做地面上的静电扁铁，建议尽快需要固定，防止人员行走时绊倒。 | 进行中 | 沟通保全重新固定
DH1 | ADH0456-王治国 | 2026/5/25 0:00:00 | 外围 | 罐区 | 生产值班 | FX2727-于太明 | ADH1333-徐博 | 一般隐患 |  | 50立灌区，可燃气体报警器标识牌建议增加报警限指要求。 | 已完成 | 下发有标牌进行标注。
DH1 | ADH0456-王治国 | 2026/5/25 0:00:00 | 设备部 | 设备部 | 生产值班 | ADH0066-李功 | ADH1098-孟庆斌 | 一般隐患 | 人的原因 | 机修门口电动车占用马路，切手刹未拉。 | 已完成 | 电动车不用时，推进机修间内存放，并拉手刹 | N/A
DH1 | ADH0456-王治国 | 2026/5/25 0:00:00 | 供应部 | 供应部 | 生产值班 | ADH0094-孙云峰 | ADH0166-王宏宝 | 一般隐患 |  | 库房南侧中间无纸记录仪终端箱锁损坏，请属地确认是否需要维修。 | 已完成 | 已沟通电工人员现场进行维修更换
DH1 | ADH0456-王治国 | 2026/5/25 0:00:00 | 其他 | 其他 | 生产值班 | ADH0025-冯晓晨 | ADH0025-冯晓晨 | 一般隐患 |  | 南门卫至50立罐区段、50立罐区至锅炉段路灯不亮，夜班人员骑直行车有安全隐患。
DH1 | ADH0456-王治国 | 2026/5/25 0:00:00 | 其他 | 其他 | 生产值班 | FX2727-于太明 | ADH0380-魏春财 | 一般隐患 |  | 5号楼活性炭区。完成刷漆后，灭火器标识牌需要属地组织粘贴。 | 已完成 | 已安排人员处理
TJ3 | AMM3994-周应岗 | 2026/5/25 0:00:00 | B12 | M1205 | 生产值班 | AMM4188-于波 | AMM4188-于波 | 一般隐患 | 设备设施原因 | 3-03房间蒸汽管路的固定卡子松动需要重新固定 | 进行中
TJ3 | AMM3994-周应岗 | 2026/5/25 0:00:00 | B12 | M1205 | 生产值班 | AMM4188-于波 | AMM0514-汤胜杰 | 一般隐患 | 设备设施原因 | 靠近2-40缓冲间墙面粘贴的白钢防护板松动开胶需要固定 | 进行中
TJ3 | AMM4006-刘永杰 | 2026/5/24 0:00:00 | B7 | B7其他 | 生产值班 | AMM0053-马乐 | AMM0198-赵中阳 | 一般隐患 | 设备设施原因 | 4-16旁防撞板在给打下胶 | 进行中 | 待整改
TJ3 | AMM4006-刘永杰 | 2026/5/24 0:00:00 | B7 | B7其他 | 生产值班 | AMM0053-马乐 | AMM0198-赵中阳 | 一般隐患 | 人的原因 | 1-10釜前秤没在定位线内 | 已完成 | 已整改
FX2 | FX2541-左特 | 2026/5/25 0:00:00 | B9 | M2 | 生产值班 | FX2584-郑俊 | FX2541-左特 | 一般隐患 | 设备设施原因 | 车间泵房个别真空泵编号标识缺失，需要确认补充 | 进行中 | 安排设备副主任进行整体排查添加
TJ3 | AMM0056-杨莹 | 2026/5/24 0:00:00 | B12 | M1205 | 生产值班 | AMM4188-于波 | AMM4188-于波 | 一般隐患 | 人的原因 | 五层分布器间较乱，已安排整改完成。 | 已完成 | 已完成
TJ3 | AMM0056-杨莹 | 2026/5/24 0:00:00 | B12 | M1205 | 生产值班 | AMM4188-于波 | AMM4188-于波 | 一般隐患 | 人的原因 | 四层墙上点位有盲板未连接，缺少快开卡子情况，已安排现场整改完成。 | 已完成 | 已完成
TJ3 | AMM0056-杨莹 | 2026/5/24 0:00:00 | B12 | M1205 | 生产值班 | AMM4188-于波 | AMM4188-于波 | 一般隐患 | 人的原因 | 3层车间现场快开卡子，垫片散落，已安排现场整改完成 | 已完成 | 已完成
TJ3 | AMM0056-杨莹 | 2026/5/24 0:00:00 | B12 | M1205 | 生产值班 | AMM4188-于波 | AMM4188-于波 | 一般隐患 | 人的原因 | 一层物料暂存架有灰尘，已安排清理完成 | 已完成 | 已完成
DH1 | ADH0066-李功 | 2026/5/24 0:00:00 | 焚烧炉&污水站 | 焚烧炉&污水站 | 生产值班 | ADH0396-姜龙 | ADH0396-姜龙 | 一般隐患 |  | 污水站更衣室门口垃圾袋破损，里面垃圾被风刮至操作区，沟通属地清理 | 已完成 | 垃圾已清理
DH1 | ADH0066-李功 | 2026/5/24 0:00:00 | 设备部 | 设备部 | 生产值班 | ADH1264-邓哲 | ADH1264-邓哲 | 一般隐患 | 设备设施原因 | 二号楼动力站外墙之前穿墙废弃凝水管路拆除后，需要土建封堵外墙 | 已完成 | 封堵土建外墙 | N/A
DH1 | ADH0066-李功 | 2026/5/24 0:00:00 | 设备部 | 设备部 | 生产值班 | ADH7025-张志勇 | ADH7025-张志勇 | 一般隐患 | 人的原因 | 锅炉脱硫人员现场劳动保护佩戴不规范，安全帽带没有拉到下颌位置，同时防护眼镜放在投料箱上面，现场指正 | 已完成 | 严格监管操作人员劳动保护穿戴 | N/A
DH1 | ADH0066-李功 | 2026/5/24 0:00:00 | 设备部 | 设备部 | 生产值班 | ADH7025-张志勇 | ADH7025-张志勇 | 一般隐患 | 设备设施原因 | 煤场围挡局部移位歪斜，缝隙较大，属地安排维修 | 已完成 | 围挡加固 | N/A
DH1 | ADH0066-李功 | 2026/5/24 0:00:00 | 设备部 | 设备部 | 生产值班 | ADH7025-张志勇 | ADH7025-张志勇 | 一般隐患 | 设备设施原因 | 入户锅炉房燃气主阀门静电跨接线老旧，状态较差，需要更换 | 已完成 | 更换完成 | N/A
DH1 | ADH0066-李功 | 2026/5/24 0:00:00 | 设备部 | 设备部 | 生产值班 | ADH7025-张志勇 | ADH7025-张志勇 | 一般隐患 | 设备设施原因 | 燃气锅炉门口污水井外表有破损，属地安排修复 | 已完成 | 已修复 | N/A
DH1 | ADH0066-李功 | 2026/5/24 0:00:00 | 设备部 | 设备部 | 生产值班 | ADH7025-张志勇 | ADH7025-张志勇 | 一般隐患 | 设备设施原因 | 生活用水室外管道保温破损需要修复 | 已完成 | 维修完成 | N/A
DH1 | ADH0066-李功 | 2026/5/24 0:00:00 | 设备部 | 设备部 | 生产值班 | ADH7025-张志勇 | ADH7025-张志勇 | 一般隐患 | 设备设施原因 | 厂区生活用水间内湿度较大，里面电气需要检查确认一下 | 已完成 | 已确认 | N/A
DH1 | ADH0066-李功 | 2026/5/24 0:00:00 | 设备部 | 设备部 | 生产值班 | ADH7025-张志勇 | ADH7025-张志勇 | 一般隐患 | 设备设施原因 | 六七号楼自来水备用泵故障维修中，现场拆卸配件及螺栓需要规整 | 已完成 | 维修完成 | N/A
DH1 | ADH0066-李功 | 2026/5/24 0:00:00 | 设备部 | 设备部 | 生产值班 | ADH7025-张志勇 | ADH7025-张志勇 | 一般隐患 | 人的原因 | 生活用水间一个空的纸板桶需要清理掉 | 已完成 | 已清理 | N/A
DH1 | ADH2524-孙瑛琦 | 2026/5/24 0:00:00 | B7 | M22 | 生产值班 | ADH5756-刘国锋 | ADH5756-刘国锋 | 一般隐患 |  | 22车间1层物料平台同一拍子上放四种不同物料 | 已完成 | 人员未按照要求摆放，现已处理完毕
DH1 | ADH2524-孙瑛琦 | 2026/5/24 0:00:00 | B7 | M22 | 生产值班 | ADH5756-刘国锋 | ADH5756-刘国锋 | 一般隐患 |  | 22车间3层722-R21上方万象集气罩破损，需更换维修 | 已完成 | 使用中损坏，现已维修完毕
DH1 | ADH2524-孙瑛琦 | 2026/5/24 0:00:00 | B7 | M22 | 生产值班 | ADH5756-刘国锋 | ADH5756-刘国锋 | 一般隐患 |  | 22车间4层722-R09前计量泵漏油，需维修 | 已完成 | 使用中漏油，现已处理完毕
DH1 | ADH2524-孙瑛琦 | 2026/5/24 0:00:00 | B7 | M22 | 生产值班 | ADH5756-刘国锋 | ADH5756-刘国锋 | 一般隐患 |  | 22车间4层溶剂间整理箱内存放破损标识 | 已完成 | 人员随意丢弃，现已处理，并告知人员禁止随意扔标签标识
DH1 | ADH2524-孙瑛琦 | 2026/5/24 0:00:00 | B7 | M21 | 生产值班 | ADH1698-林志新 | ADH1698-林志新 | 一般隐患 |  | 21车间3层721-R11前待清洗配件车上放置质量流量计和雷达液位计 | 已完成 | 现场已经清理,仪表存入校验间 | N/A
DH1 | ADH2524-孙瑛琦 | 2026/5/24 0:00:00 | B7 | M21 | 生产值班 | ADH1698-林志新 | ADH1698-林志新 | 一般隐患 |  | 21车间4层721-R08白钢平台上放置闲置砝码 | 已完成 | 现场已经归位 | N/A
DH1 | ADH2524-孙瑛琦 | 2026/5/24 0:00:00 | B7 | M21 | 生产值班 | ADH1698-林志新 | ADH1698-林志新 | 一般隐患 |  | 21车间4层721-R07前涡轮流量计上悬挂纯化水管路 | 已完成 | 已经要求存入校验间 | N/A
DH1 | ADH2524-孙瑛琦 | 2026/5/24 0:00:00 | B7 | M21 | 生产值班 | ADH1698-林志新 | ADH1698-林志新 | 一般隐患 |  | 21车间4层721-R07对面物料放置于地面 | 已完成 | 现场纠正,已经完成操作,车间后续强调执行要求 | N/A
DH1 | ADH2524-孙瑛琦 | 2026/5/24 0:00:00 | B6 | M20 | 生产值班 | ADH3773-ADH3773张健 | ADH3773-ADH3773张健 | 一般隐患 |  | 20车间1层备料区7237碱液桶表面有物料，需进行清理 | 已完成 | 已完成
DH1 | ADH2524-孙瑛琦 | 2026/5/24 0:00:00 | B6 | M20 | 生产值班 | ADH3773-ADH3773张健 | ADH3773-ADH3773张健 | 一般隐患 |  | 20车间3层620-R13接收罐液位计断层 | 已完成 | 已完成
DH1 | ADH2524-孙瑛琦 | 2026/5/24 0:00:00 | B6 | M20 | 生产值班 | ADH3773-ADH3773张健 | ADH3773-ADH3773张健 | 一般隐患 |  | 20车间4层620-R02对面记录桌内存放取样管 | 已完成 | 已完成
DH1 | ADH2524-孙瑛琦 | 2026/5/24 0:00:00 | B6 | M20 | 生产值班 | ADH3773-ADH3773张健 | ADH3773-ADH3773张健 | 一般隐患 |  | 20车间4层吊装口彩板拆除，无警戒标识 | 已完成 | 已完成
DH1 | ADH2524-孙瑛琦 | 2026/5/24 0:00:00 | B6 | M18 | 生产值班 | ADH0789-孙金亮 | ADH0789-孙金亮 | 一般隐患 |  | 18车间3层618-R11减速机缺少算料视窗，裸漏中 | 已完成 | 已完成
DH1 | ADH2524-孙瑛琦 | 2026/5/24 0:00:00 | B6 | M19 | 生产值班 | ADH0789-孙金亮 | ADH0789-孙金亮 | 一般隐患 |  | 19车间3层树脂柱下方配件车上放置带有物料的下水管，需清理 | 已完成 | 已完成
DH1 | ADH2524-孙瑛琦 | 2026/5/24 0:00:00 | B6 | M18 | 生产值班 | ADH0789-孙金亮 | ADH0789-孙金亮 | 一般隐患 |  | 18车间4层618-R06大片地面有活性炭粉尘，需进行清理 | 已完成 | 已完成
DH1 | ADH2524-孙瑛琦 | 2026/5/24 0:00:00 | B6 | M18 | 生产值班 | ADH0789-孙金亮 | ADH0789-孙金亮 | 一般隐患 |  | 18车间4层618-R03清洗中，部分釜口未进行有效遮挡 | 已完成 | 已完成
DH1 | ADH0995-张锡诚 | 2026/5/24 0:00:00 | B1 | B1 | 生产值班 | ADH0734-闫学友 | ADH0734-闫学友 | 一般隐患 |  | 清洗间使用完毕物品及时归位。 | 已完成
DH1 | ADH0995-张锡诚 | 2026/5/24 0:00:00 | B2 | M8 | 生产值班 | ADH0594-刘长伟 | ADH0594-刘长伟 | 一般隐患 | 设备设施原因 | 一层多处需要增加防止撞头，小心脚下标识 | 已完成 | 已完成
DH1 | ADH0995-张锡诚 | 2026/5/24 0:00:00 | B2 | M7 | 生产值班 | ADH0738-谷建成 | ADH0738-谷建成 | 一般隐患 |  | 三层反应去配件车上杂物较多，较乱。 | 已完成 | 已进行清理完成
DH1 | ADH0995-张锡诚 | 2026/5/24 0:00:00 | B2 | M7 | 生产值班 | ADH0738-谷建成 | ADH0738-谷建成 | 一般隐患 |  | 207-R09上加料箱位密封 | 已完成 | 已进行密封
DH1 | ADH0995-张锡诚 | 2026/5/24 0:00:00 | B2 | M7 | 生产值班 | ADH0738-谷建成 | ADH0738-谷建成 | 一般隐患 |  | 207-R04上口三通未上锁。 | 已完成 | 设备清洗中，已进行上锁
DH1 | ADH0995-张锡诚 | 2026/5/24 0:00:00 | B2 | M6 | 生产值班 | ADH1201-张晓飞 | ADH1201-张晓飞 | 一般隐患 |  | 溶剂间多个插地管上压力表上线标识错误。 | 已完成 | 已更换，并通知七车间同步进行更换
DH1 | ADH0995-张锡诚 | 2026/5/24 0:00:00 | B2 | M6 | 生产值班 | ADH1201-张晓飞 | ADH1201-张晓飞 | 一般隐患 |  | DH1-209-T014下口管路缺少标识 | 已完成 | 已添加
DH1 | ADH0995-张锡诚 | 2026/5/24 0:00:00 | B2 | M6 | 生产值班 | ADH1201-张晓飞 | ADH1201-张晓飞 | 一般隐患 |  | 四层人员电梯出来防火门门锁需要维修 | 已完成 | 已联系保全维修完毕
DH1 | ADH0995-张锡诚 | 2026/5/24 0:00:00 | B3 | M3 | 生产值班 | ADH2757-许文涛 | ADH2757-许文涛 | 一般隐患 |  | 三车间一层物流通道放置货运电梯防护栏。 | 已完成 | 已焊接安装
DH1 | ADH0995-张锡诚 | 2026/5/24 0:00:00 | B3 | M3 | 生产值班 | ADH2757-许文涛 | ADH2757-许文涛 | 一般隐患 |  | 各层配件收集箱状态差 | 已完成 | 已安排清理
DH1 | ADH0995-张锡诚 | 2026/5/24 0:00:00 | B3 | M3 | 生产值班 | ADH2757-许文涛 | ADH2757-许文涛 | 一般隐患 |  | 303-R07下口管路需要悬挂小心碰头警示 | 已完成 | 已安排悬挂
DH1 | ADH0995-张锡诚 | 2026/5/24 0:00:00 | B3 | M2 | 生产值班 | ADH1133-刘海洋 | ADH1133-刘海洋 | 一般隐患 |  | 二车间物流通道物品较多，需要及时清理。 | 已完成 | 已清理
DH1 | ADH0995-张锡诚 | 2026/5/24 0:00:00 | B3 | M2 | 生产值班 | ADH1133-刘海洋 | ADH1133-刘海洋 | 一般隐患 |  | 302-R15边电子称位置移动，使用前需要重新校准 | 已完成 | 已校准
DH1 | ADH0995-张锡诚 | 2026/5/24 0:00:00 | B3 | M2 | 生产值班 | ADH1133-刘海洋 | ADH1133-刘海洋 | 一般隐患 |  | 302-R14釜温度下限报警，人员正在处理 | 已完成 | 已处理
DH1 | ADH0995-张锡诚 | 2026/5/24 0:00:00 | B3 | M1 | 生产值班 | ADH0416-施国明 | ADH0416-施国明 | 一般隐患 |  | 五车间四层08釜附近地面有污染痕迹，需要及时清理 | 已完成 | 已清理
DH1 | ADH0995-张锡诚 | 2026/5/24 0:00:00 | B3 | M1 | 生产值班 | ADH0416-施国明 | ADH0416-施国明 | 一般隐患 |  | 一车间南侧吊装口有杂物 | 已完成 | 已清理完毕
DH1 | ADH0995-张锡诚 | 2026/5/24 0:00:00 | B3 | M1 | 生产值班 | ADH0416-施国明 | ADH0416-施国明 | 一般隐患 |  | 301-R24下口聚乙烯管路搪瓷直段状态差。 | 已完成 | 已处理完毕
DH3 | FX2695-李建军 | 2026/5/24 0:00:00 | B1 | M3 | 生产值班 | CDH0212-代宇哲 | ACT828-李文月 | 一般隐患 | 方法原因 | R23釜上口聚乙烯管路法兰有白色物料渗出 | 已完成 | 进行擦拭处理
DH3 | FX2695-李建军 | 2026/5/24 0:00:00 | B1 | M3 | 生产值班 | CDH0212-代宇哲 | ACT828-李文月 | 一般隐患 | 方法原因 | R13下口静电扁铁翘边 | 已完成 | 已联系电工整改
DH3 | FX2695-李建军 | 2026/5/24 0:00:00 | B1 | M3 | 生产值班 | CDH0212-代宇哲 | ACT828-李文月 | 一般隐患 | 方法原因 | 二层烘箱间门前连续中和罐体有物料痕迹意思沙眼需要检查 | 已完成 | 已完成
DH3 | FX2695-李建军 | 2026/5/24 0:00:00 | B1 | M3 | 生产值班 | CDH0212-代宇哲 | ACT828-李文月 | 一般隐患 | 方法原因 | R23下口缺少盲板 | 已完成 | 以增加
DH3 | FX2695-李建军 | 2026/5/24 0:00:00 | B1 | M2 | 生产值班 | CDH0249-孙壮 | CDH0090-彭孝鑫 | 一般隐患 | 方法原因 | R02釜前质量流量计缺少标签 | 已完成 | 已添加
DH3 | FX2695-李建军 | 2026/5/24 0:00:00 | B1 | M2 | 生产值班 | CDH0249-孙壮 | CDH0090-彭孝鑫 | 一般隐患 | 方法原因 | R23釜旁流体过滤器压力表缺少C类标签 | 已完成 | 已添加
DH3 | FX2695-李建军 | 2026/5/24 0:00:00 | B1 | M2 | 生产值班 | CDH0249-孙壮 | CDH0090-彭孝鑫 | 一般隐患 | 方法原因 | R25釜下口单向阀丝扣处有物料痕迹 | 已完成 | 处理完毕
DH3 | FX2695-李建军 | 2026/5/24 0:00:00 | B1 | M2 | 生产值班 | CDH0249-孙壮 | CDH0090-彭孝鑫 | 一般隐患 | 方法原因 | R22下口电导率仪防腐法兰缺少破漆垫片 | 已完成 | 已添加
DH3 | FX2695-李建军 | 2026/5/24 0:00:00 | B1 | M1 | 生产值班 | FX2695-李建军 | ADH0759-杜成文 | 一般隐患 | 方法原因 | 三层R19釜旁管路斜挂，需要制作吊挂 | 已完成 | 添加完毕
DH3 | FX2695-李建军 | 2026/5/24 0:00:00 | B1 | M1 | 生产值班 | FX2695-李建军 | ADH0759-杜成文 | 一般隐患 | 方法原因 | 三层油炉辅助设备较多需要清理 | 已完成 | 已清理
DH3 | FX2695-李建军 | 2026/5/24 0:00:00 | B1 | M1 | 生产值班 | FX2695-李建军 | ADH0759-杜成文 | 一般隐患 | 方法原因 | R34釜下口压滤罐缺少压力表现场安排添加 | 已完成 | 添加完毕
DH1 | ADH1693-党宝权 | 2026/5/24 0:00:00 | B5 | M16 | 生产值班 | ADH7065-常运达 | ADH7065-常运达 | 一般隐患 |  | 三层连续化拆走的CUTR处地面有十几根电源线杂乱放在地上，需整改 | 已完成 | 已完成
DH1 | ADH1693-党宝权 | 2026/5/24 0:00:00 | B5 | M16 | 生产值班 | ADH7065-常运达 | ADH7065-常运达 | 一般隐患 |  | 516-R20 区域投甲叔醚，现场13个桶堆积，需及时清理 | 已完成 | 已完成
DH1 | ADH1693-党宝权 | 2026/5/24 0:00:00 | B5 | M16 | 生产值班 | ADH7065-常运达 | ADH7065-常运达 | 一般隐患 |  | 一层改造区域现场需要进行整理，物品摆放杂乱，检修口未封堵 | 已完成 | 已完成
DH1 | ADH1693-党宝权 | 2026/5/24 0:00:00 | B5 | M14 | 生产值班 | ADH1693-党宝权 | ADH1693-党宝权 | 一般隐患 |  | 四层515-R06反应区地面需要维护 | 已完成 | 已处理
DH1 | ADH1693-党宝权 | 2026/5/24 0:00:00 | B5 | M14 | 生产值班 | ADH1693-党宝权 | ADH1693-党宝权 | 一般隐患 |  | 三层515-R09固体大阀门缝隙存在物料 | 已完成 | 已处理
DH1 | ADH1693-党宝权 | 2026/5/24 0:00:00 | B5 | M14 | 生产值班 | ADH1693-党宝权 | ADH1693-党宝权 | 一般隐患 |  | 一层泵房地面维修真空泵螺丝需要清理 | 已完成 | 已处理
DH1 | ADH1693-党宝权 | 2026/5/24 0:00:00 | B5 | M14 | 生产值班 | ADH1693-党宝权 | ADH1693-党宝权 | 一般隐患 |  | 一层东侧D级区地面积水，排查二层TCU漏水沟通处理 | 已完成 | 已处理
DH1 | ADH1693-党宝权 | 2026/5/24 0:00:00 | B4 | M13 | 生产值班 | ADH2252-唐嘉健 | ADH2252-唐嘉健 | 一般隐患 |  | 南侧吊装口拆卸配件及时清理 | 已完成 | 已整改完毕
DH1 | ADH1693-党宝权 | 2026/5/24 0:00:00 | B4 | M13 | 生产值班 | ADH2252-唐嘉健 | ADH2252-唐嘉健 | 一般隐患 |  | 热水站动火区域，电箱已断电，无异常 | 已完成 | 已整改完毕
DH1 | ADH1693-党宝权 | 2026/5/24 0:00:00 | B4 | M13 | 生产值班 | ADH2252-唐嘉健 | ADH2252-唐嘉健 | 一般隐患 |  | 四层空调间动火区域已停电，现场无异常 | 已完成 | 已整改完毕
DH1 | ADH1693-党宝权 | 2026/5/24 0:00:00 | B4 | M13 | 生产值班 | ADH2252-唐嘉健 | ADH2252-唐嘉健 | 一般隐患 |  | 4层连续化人员水冲夹套，现场地面积水及时清理 | 已完成 | 已整改完毕
DH1 | ADH1693-党宝权 | 2026/5/24 0:00:00 | B4 | M11 | 生产值班 | ADH0206-尹海朋 | ADH0206-尹海朋 | 一般隐患 |  | 411-R11上方夹层滴水，需要排查 | 已完成 | 进行处理完成
DH1 | ADH1693-党宝权 | 2026/5/24 0:00:00 | B4 | M11 | 生产值班 | ADH0206-尹海朋 | ADH0206-尹海朋 | 一般隐患 |  | 412-R14釜上缺少盲板，取样滴加盘有物料痕迹 | 已完成 | 进行盲板补充，物料进行清理
DH1 | ADH1693-党宝权 | 2026/5/24 0:00:00 | B4 | M11 | 生产值班 | ADH0206-尹海朋 | ADH0206-尹海朋 | 一般隐患 |  | 412-R02下口三通无盲板，有物料痕迹 | 已完成 | 进行盲板补充，物料进行清理
DH1 | ADH1693-党宝权 | 2026/5/24 0:00:00 | B4 | M10 | 生产值班 | ADH1427-单良 | ADH1427-单良 | 一般隐患 |  | 410-R11釜加料车手套损坏需要更换 | 已完成 | 已整改完成
DH1 | ADH1693-党宝权 | 2026/5/24 0:00:00 | B4 | M10 | 生产值班 | ADH1427-单良 | ADH1427-单良 | 一般隐患 |  | 410-R01冷凝器下楼位置地面污染需要刷漆维护 | 已完成 | 已整改完成
DH1 | ADH1693-党宝权 | 2026/5/24 0:00:00 | B4 | M10 | 生产值班 | ADH1427-单良 | ADH1427-单良 | 一般隐患 |  | 410-R17上排空丝堵渗漏，沟通班组清理 | 已完成 | 已整改完成
DH1 | ADH1693-党宝权 | 2026/5/24 0:00:00 | B4 | M10 | 生产值班 | ADH1427-单良 | ADH1427-单良 | 一般隐患 |  | 410-R02釜表面锈蚀严重需要清理 | 已完成 | 已整改完成
DH1 | ADH1693-党宝权 | 2026/5/24 0:00:00 | B4 | M10 | 生产值班 | ADH1427-单良 | ADH1427-单良 | 一般隐患 |  | 410-R19釜下口拌热管路杂乱需要清理 | 已完成 | 已整改完成
FX2 | FX2541-左特 | 2026/5/24 0:00:00 | B9 | M2 | 生产值班 | FX2584-郑俊 | FX2541-左特 | 一般隐患 | 设备设施原因 | 902-R22反应釜变径连接的接地导线接头位置断裂 | 已完成 | 现场安排处理完成，各操作区域操作人员啊那批进行同类排查确认
DH1 | ADH0416-施国明 | 2026/5/23 0:00:00 | 设备部 | 设备部 | 生产值班 | ADH5557-韩成龙 | ADH5557-韩成龙 | 一般隐患 | 设备设施原因 | 16号楼门前明铺草坪上的路灯线需要尽快规范整改 | 进行中 | 正在梳理执行 | N/A
DH1 | ADH0416-施国明 | 2026/5/23 0:00:00 | 设备部 | 设备部 | 生产值班 | ADH1264-邓哲 | ADH1264-邓哲 | 一般隐患 | 设备设施原因 | 22号楼三号变电所直流屏报故障需要排查 | 进行中 | 输出母线绝缘降低，已经沟通厂家检查，需要停电执行，不影响目前使用 | N/A
DH1 | ADH0416-施国明 | 2026/5/23 0:00:00 | 设备部 | 设备部 | 生产值班 | ADH1264-邓哲 | ADH1264-邓哲 | 一般隐患 | 设备设施原因 | 22号楼三号变电所内部第一台空调降温效果差需要尽快维修。 | 已完成 | 已维修完毕，整体是因为区域空调不足，已经询价提报概算执行 | N/A
DH1 | ADH0416-施国明 | 2026/5/23 0:00:00 | 设备部 | 设备部 | 生产值班 | ADH1264-邓哲 | ADH1264-邓哲 | 一般隐患 | 设备设施原因 | 22号楼动力站乙二醇泵壳缓水建议在泵壳外部不影响拆卸检修部位增加局部保温 | 已完成 | 增加保温 | N/A
DH1 | ADH0416-施国明 | 2026/5/23 0:00:00 | 设备部 | 设备部 | 生产值班 | ADH1264-邓哲 | ADH1264-邓哲 | 一般隐患 | 设备设施原因 | 22号楼动力站值班室的弱电机的柜后端盘布多根电缆需要整理 | 已完成 | 规整电缆 | N/A
DH1 | ADH0416-施国明 | 2026/5/23 0:00:00 | 设备部 | 设备部 | 生产值班 | ADH7025-张志勇 | ADH7025-张志勇 | 一般隐患 | 设备设施原因 | 燃煤锅炉除渣机转动部位防护罩使用铁线绑扎且未完全防护需重新制作安装防护罩 | 已完成 | 整改完成 | N/A
DH1 | ADH0416-施国明 | 2026/5/23 0:00:00 | 设备部 | 设备部 | 生产值班 | ADH7025-张志勇 | ADH7025-张志勇 | 一般隐患 | 人的原因 | 燃煤锅炉脱硫区冷干机后端有黑胶管等杂物需要处理，脱硫区部分支吊架锈蚀严重需除锈刷漆 | 已完成 | 整改完成 | N/A
DH1 | ADH0416-施国明 | 2026/5/23 0:00:00 | 焚烧炉&污水站 | 焚烧炉&污水站 | 生产值班 | ADH0396-姜龙 | ADH0396-姜龙 | 一般隐患 |  | 焚烧炉废碱液间放置有多桶开口油漆使用后需要规范存放 | 已完成 | 已清理
DH1 | ADH0416-施国明 | 2026/5/23 0:00:00 | 焚烧炉&污水站 | 焚烧炉&污水站 | 生产值班 | ADH0396-姜龙 | ADH0396-姜龙 | 一般隐患 |  | 焚烧炉空压机缓冲罐压力容器上压力表无仪表合格签 | 已完成 | 已重新悬挂合格签
DH1 | ADH0416-施国明 | 2026/5/23 0:00:00 | 焚烧炉&污水站 | 焚烧炉&污水站 | 生产值班 | FX2727-于太明 | ADH2508-王海龙 | 一般隐患 | 人的原因 | 焚烧炉空压机间内部白钢槽子中放置有活性炭空袋，白钢工具柜后端纸壳等易燃物需要处理 | 已完成 | 已清理
DH1 | ADH0416-施国明 | 2026/5/23 0:00:00 | 设备部 | 设备部 | 生产值班 | ADH7025-张志勇 | ADH7025-张志勇 | 一般隐患 | 设备设施原因 | 燃气锅炉白钢软水箱北侧通行门底部腐蚀严重需要更换 | 已完成 | 已申报采购中,到货及时更换 | N/A
DH1 | ADH0416-施国明 | 2026/5/23 0:00:00 | 设备部 | 设备部 | 生产值班 | ADH7025-张志勇 | ADH7025-张志勇 | 一般隐患 | 人的原因 | 燃气锅炉值班室柜子中放置有粘贴26年2月份的水样需要确认处置 | 已完成 | 已完成 | N/A
DH1 | ADH0416-施国明 | 2026/5/23 0:00:00 | 设备部 | 设备部 | 生产值班 | ADH7025-张志勇 | ADH7025-张志勇 | 一般隐患 | 人的原因 | 燃气锅炉已完成了低氮改造现场系统PID图需要更新 | 已完成 | 已完成 | N/A
DH1 | ADH0416-施国明 | 2026/5/23 0:00:00 | 设备部 | 设备部 | 生产值班 | ADH0423-刘宇欣 | ADH0423-刘宇欣 | 一般隐患 | 设备设施原因 | 生活用水间去往燃煤锅炉的自来水管道缺少保温缓水严重。 | 已完成 | 已完成 | N/A
DH1 | ADH0416-施国明 | 2026/5/23 0:00:00 | B3 | M1 | 生产值班 | ADH0416-施国明 | ADH0416-施国明 | 一般隐患 |  | 301-R01釜旁计量泵电线脱节，需要及时维修 | 已完成 | 已维修完毕
DH1 | ADH0416-施国明 | 2026/5/23 0:00:00 | B2 | M7 | 生产值班 | ADH0738-谷建成 | ADH0738-谷建成 | 一般隐患 |  | 207-R08 旁管路标签缺失需要补充 | 已完成 | 已进行补充悬挂完成
DH1 | ADH0416-施国明 | 2026/5/23 0:00:00 | B2 | M7 | 生产值班 | ADH0738-谷建成 | ADH0738-谷建成 | 一般隐患 |  | 207-R22防爆溢出管路标识破损 | 已完成 | 已进行更换
DH1 | ADH0416-施国明 | 2026/5/23 0:00:00 | B2 | M7 | 生产值班 | ADH0738-谷建成 | ADH0738-谷建成 | 一般隐患 |  | 207-Ce04离心机现场有溶剂气味 | 已完成 | 现场处理完成
DH1 | ADH0416-施国明 | 2026/5/23 0:00:00 | B2 | M6 | 生产值班 | ADH1201-张晓飞 | ADH1201-张晓飞 | 一般隐患 |  | 隔爆柜上标签标识翘边严重，需更换 | 已完成 | 已进行处理
DH1 | ADH0416-施国明 | 2026/5/23 0:00:00 | B2 | M6 | 生产值班 | ADH1201-张晓飞 | ADH1201-张晓飞 | 一般隐患 |  | 物料平台200L桶较多，需及时周转清理 | 已完成 | 已进行处理
DH1 | ADH0416-施国明 | 2026/5/23 0:00:00 | B3 | M3 | 生产值班 | ADH2757-许文涛 | ADH2757-许文涛 | 一般隐患 |  | 04接收罐下口管路缺少支撑 | 已完成 | 已增加支撑
DH1 | ADH0416-施国明 | 2026/5/23 0:00:00 | B3 | M3 | 生产值班 | ADH2757-许文涛 | ADH2757-许文涛 | 一般隐患 |  | 303-R30釜上尾气管路变形，需要更换处理 | 已完成 | 已更换处理
DH1 | ADH0416-施国明 | 2026/5/23 0:00:00 | B3 | M3 | 生产值班 | ADH2757-许文涛 | ADH2757-许文涛 | 一般隐患 |  | 303-R06釜滴加氯化亚砜现场确认超温报警无异常 | 已完成 | 无异常
DH1 | ADH0416-施国明 | 2026/5/23 0:00:00 | B3 | M2 | 生产值班 | ADH1133-刘海洋 | ADH1133-刘海洋 | 一般隐患 |  | 南侧设备通道紫外灭蝇灯的灯管不亮，需要处理 | 已完成 | 已更换
DH1 | ADH0416-施国明 | 2026/5/23 0:00:00 | B3 | M2 | 生产值班 | ADH1133-刘海洋 | ADH1133-刘海洋 | 一般隐患 |  | Fd02的氧含量报警中，需要维修 | 已完成 | 已维修
DH1 | ADH0416-施国明 | 2026/5/23 0:00:00 | B3 | M1 | 生产值班 | ADH0416-施国明 | ADH0416-施国明 | 一般隐患 |  | 三层放置的彩钢板皮子，需要清理走 | 已完成 | 已清理
DH1 | ADH0416-施国明 | 2026/5/23 0:00:00 | B3 | M1 | 生产值班 | ADH0416-施国明 | ADH0416-施国明 | 一般隐患 |  | Fd01使用的冷媒管路需要拆除 | 已完成 | 已拆除完毕
DH1 | ADH0416-施国明 | 2026/5/23 0:00:00 | B3 | M1 | 生产值班 | ADH0416-施国明 | ADH0416-施国明 | 一般隐患 |  | 305-Ce05离心机间状态较差，需要及时清理 | 已完成 | 已安排保洁清理
DH1 | ADH1873-赵东 | 2026/5/23 0:00:00 | B7 | M22 | 生产值班 | ADH5756-刘国锋 | ADH5756-刘国锋 | 一般隐患 |  | 722-R15/R16下口地面状态差 | 已完成 | 已处理完毕
DH1 | ADH1873-赵东 | 2026/5/23 0:00:00 | B7 | M22 | 生产值班 | ADH5756-刘国锋 | ADH5756-刘国锋 | 一般隐患 |  | 722-E02/E03重组分罐尾气试镜有积液 | 已完成 | 使用中积液，已排空
DH1 | ADH1873-赵东 | 2026/5/23 0:00:00 | B7 | M22 | 生产值班 | ADH5756-刘国锋 | ADH5756-刘国锋 | 一般隐患 |  | 722-R13釜上缺少盲板 | 已完成 | 人员管路拆除完毕，未及时安装，现已安装完毕
DH1 | ADH1873-赵东 | 2026/5/23 0:00:00 | B7 | M21 | 生产值班 | ADH1698-林志新 | ADH1698-林志新 | 一般隐患 |  | 721-R12接收罐液位计下方有印记 | 已完成 | 现场已经清理完毕 | N/A
DH1 | ADH1873-赵东 | 2026/5/23 0:00:00 | B7 | M21 | 生产值班 | ADH1698-林志新 | ADH1698-林志新 | 一般隐患 |  | 721-R11前计量泵漏油需处理 | 已完成 | 现场已经同保全处理完毕 | N/A
DH1 | ADH1873-赵东 | 2026/5/23 0:00:00 | B6 | M20 | 生产值班 | ADH3773-ADH3773张健 | ADH3773-ADH3773张健 | 一般隐患 |  | 620-R10对面小间插底管有白色物料 已告知班长清洗 | 已完成 | 已完成
DH1 | ADH1873-赵东 | 2026/5/23 0:00:00 | B6 | M20 | 生产值班 | ADH3773-ADH3773张健 | ADH3773-ADH3773张健 | 一般隐患 |  | 620-E01重组分罐储罐液位计断层 | 已完成 | 已完成
DH1 | ADH1873-赵东 | 2026/5/23 0:00:00 | B6 | M20 | 生产值班 | ADH3773-ADH3773张健 | ADH3773-ADH3773张健 | 一般隐患 |  | 620-R04加碱液电子秤下发白 | 已完成 | 已完成
DH1 | ADH1873-赵东 | 2026/5/23 0:00:00 | B6 | M18 | 生产值班 | ADH0789-孙金亮 | ADH0789-孙金亮 | 一般隐患 |  | 618-R15反应区地面有活性炭 | 已完成 | 已完成
DH1 | ADH1873-赵东 | 2026/5/23 0:00:00 | B6 | M18 | 生产值班 | ADH0789-孙金亮 | ADH0789-孙金亮 | 一般隐患 |  | 618-R10釜上缺少盲板 | 已完成 | 已完成
DH1 | ADH1873-赵东 | 2026/5/23 0:00:00 | B6 | M18 | 生产值班 | ADH0789-孙金亮 | ADH0789-孙金亮 | 一般隐患 |  | 618-Drc02缓冲间塑料袋未收起 | 已完成 | 已完成
DH1 | ADH0788-刘彬 | 2026/5/23 0:00:00 | B7 | M22 | 生产值班 | ADH5756-刘国锋 | ADH5756-刘国锋 | 一般隐患 |  | 722-R28下口自循环管路缓霜，包保温 | 已完成 | 人员未及时包保温，现已重新包裹
DH1 | ADH0788-刘彬 | 2026/5/23 0:00:00 | B7 | M22 | 生产值班 | ADH5756-刘国锋 | ADH5756-刘国锋 | 一般隐患 |  | 722-E02重组分接收罐尾气视镜积液，及时排放 | 已完成 | 使用中积液，已排放
DH1 | ADH0788-刘彬 | 2026/5/23 0:00:00 | B7 | M22 | 生产值班 | ADH5756-刘国锋 | ADH5756-刘国锋 | 一般隐患 |  | 22车间多个纯化水管路阀门手轮损坏，及时维修更换 | 已完成 | 使用中损坏，已报临时采购购买更换
DH1 | ADH0788-刘彬 | 2026/5/23 0:00:00 | B7 | M22 | 生产值班 | ADH5756-刘国锋 | ADH5756-刘国锋 | 一般隐患 |  | 722-R29/30前电子秤，固定电源坏了 | 已完成 | 使用中电源损坏，已联系电工维修完毕
DH1 | ADH0788-刘彬 | 2026/5/23 0:00:00 | B7 | M22 | 生产值班 | ADH5756-刘国锋 | ADH5756-刘国锋 | 一般隐患 |  | 722-R03/R21视孔灯损坏，需要及时更换 | 已完成 | 使用中损坏，已联系电工维修完毕
DH1 | ADH0788-刘彬 | 2026/5/23 0:00:00 | B7 | M21 | 生产值班 | ADH1698-林志新 | ADH1698-林志新 | 一般隐患 |  | 721-R10前存放较多编制软管，及时清洗 | 已完成 | 已经清理完毕 | N/A
DH1 | ADH0788-刘彬 | 2026/5/23 0:00:00 | B7 | M21 | 生产值班 | ADH1698-林志新 | ADH1698-林志新 | 一般隐患 |  | 721-R13釜上拆卸的螺丝及时清理 | 已完成 | 现场已经清理完毕 | N/A
DH1 | ADH0788-刘彬 | 2026/5/23 0:00:00 | B7 | M21 | 生产值班 | ADH1698-林志新 | ADH1698-林志新 | 一般隐患 |  | 721-R04冷凝器缓水，及时处理，配重桶未在原位 | 已完成 | 已经回复完毕 | N/A
DH1 | ADH0788-刘彬 | 2026/5/23 0:00:00 | B7 | M21 | 生产值班 | ADH1698-林志新 | ADH1698-林志新 | 一般隐患 |  | 721-R03溶剂管路淋洗阀门跨接断裂 | 已完成 | 现场已经更换完毕 | N/A
DH1 | ADH0788-刘彬 | 2026/5/23 0:00:00 | B6 | M20 | 生产值班 | ADH3773-ADH3773张健 | ADH3773-ADH3773张健 | 一般隐患 |  | 620-R10下口地面腐蚀 | 已完成 | 已完成
DH1 | ADH0788-刘彬 | 2026/5/23 0:00:00 | B6 | M20 | 生产值班 | ADH3773-ADH3773张健 | ADH3773-ADH3773张健 | 一般隐患 |  | 620-R06加料车长胶手套破损，及时更换 | 已完成 | 已完成
DH1 | ADH0788-刘彬 | 2026/5/23 0:00:00 | B6 | M20 | 生产值班 | ADH3773-ADH3773张健 | ADH3773-ADH3773张健 | 一般隐患 |  | 620-R07釜上循环取样器法兰跨接断裂 | 已完成 | 已完成
DH1 | ADH0788-刘彬 | 2026/5/23 0:00:00 | B6 | M18 | 生产值班 | ADH0789-孙金亮 | ADH0789-孙金亮 | 一般隐患 |  | 618-R06釜表面有活性炭清理不彻底 | 已完成 | 已完成
DH1 | ADH0788-刘彬 | 2026/5/23 0:00:00 | B6 | M18 | 生产值班 | ADH0789-孙金亮 | ADH0789-孙金亮 | 一般隐患 |  | 618-R10下口计量泵漏油，已让车间及时清理 | 已完成 | 已完成
DH1 | ADH0788-刘彬 | 2026/5/23 0:00:00 | B6 | M19 | 生产值班 | ADH0789-孙金亮 | ADH0789-孙金亮 | 一般隐患 |  | 619-R07釜上加料管路静电跨接断裂 | 已完成 | 已完成
DH1 | ADH1502-郭志杰 | 2026/5/23 0:00:00 | B1 | B1 | 生产值班 | ADH0734-闫学友 | ADH0734-闫学友 | 一般隐患 |  | 101-R27反应釜间内有明显臭味，需要及时清理确认 | 已完成
DH1 | ADH1502-郭志杰 | 2026/5/23 0:00:00 | B1 | B1 | 生产值班 | ADH0734-闫学友 | ADH0734-闫学友 | 一般隐患 |  | 101-201缓冲间放置吨罐101-Tr05储罐上方有类似鸟屎状异物，且通罐变形严重，需及时处理。 | 已完成
DH1 | ADH1502-郭志杰 | 2026/5/23 0:00:00 | B1 | B1 | 生产值班 | ADH0734-闫学友 | ADH0734-闫学友 | 一般隐患 |  | 101-R28反应缓冲间内使用吨罐法兰处书写漏字，有物料痕迹，需要及时处理 | 已完成
DH1 | ADH1502-郭志杰 | 2026/5/23 0:00:00 | B2 | M7 | 生产值班 | ADH0738-谷建成 | ADH0738-谷建成 | 一般隐患 |  | 207-R10反应釜上体系铂电组接线另一头未封堵。 | 已完成 | 已沟通电工封堵完成
DH1 | ADH1502-郭志杰 | 2026/5/23 0:00:00 | B2 | M7 | 生产值班 | ADH0738-谷建成 | ADH0738-谷建成 | 一般隐患 |  | 207-R10反应釜旁在线氧含量，进气管路变形腐蚀，需要及时更换 | 已完成 | 更换管路完成
DH1 | ADH1502-郭志杰 | 2026/5/23 0:00:00 | B2 | M7 | 生产值班 | ADH0738-谷建成 | ADH0738-谷建成 | 一般隐患 |  | 207-R05反应釜前计量泵漏油，使用抹布承接。 | 已完成 | 已维修完成
DH1 | ADH1502-郭志杰 | 2026/5/23 0:00:00 | B2 | M6 | 生产值班 | ADH1201-张晓飞 | ADH1201-张晓飞 | 一般隐患 |  | 206-R15反应釜下口溢出桶标识破损，需要更换。 | 已完成 | 已进行更换处理
DH1 | ADH1502-郭志杰 | 2026/5/23 0:00:00 | B2 | M6 | 生产值班 | ADH1201-张晓飞 | ADH1201-张晓飞 | 一般隐患 |  | 206-R01反应釜烘釜中使用氮气吹至反应釜，下口阀门直接排至大气中，现场已通知当班助工整改 | 已完成 | 已进行处理
DH1 | ADH1502-郭志杰 | 2026/5/23 0:00:00 | B2 | M6 | 生产值班 | ADH1201-张晓飞 | ADH1201-张晓飞 | 一般隐患 |  | 206-R14接收罐液位计断层，现场浓缩中已联系人员整改 | 已完成 | 已进行处理
DH1 | ADH1502-郭志杰 | 2026/5/23 0:00:00 | B3 | M3 | 生产值班 | ADH2757-许文涛 | ADH2757-许文涛 | 一般隐患 |  | 三车间南侧聚丙罐三层下口有白色物料痕迹，需确认储罐下口及阀门是否完好。 | 已完成 | 储罐已停用 一安排清理
DH1 | ADH1502-郭志杰 | 2026/5/23 0:00:00 | B3 | M3 | 生产值班 | ADH2757-许文涛 | ADH2757-许文涛 | 一般隐患 |  | 三车间南侧反应区分布器上方风管向下滴落液体，下方使用小水桶承接。 | 已完成 | 07夹套沙眼打卡子处理 已更换完成
DH1 | ADH1502-郭志杰 | 2026/5/23 0:00:00 | B3 | M3 | 生产值班 | ADH2757-许文涛 | ADH2757-许文涛 | 一般隐患 |  | 303-R13反应釜上蒸出管路处于悬空状态且处于开口 | 已完成 | 高冷已安排封堵
DH1 | ADH1502-郭志杰 | 2026/5/23 0:00:00 | B3 | M2 | 生产值班 | ADH1133-刘海洋 | ADH1133-刘海洋 | 一般隐患 |  | 302-Ce01接收罐后方连接袋式过滤器软管，无管路标签。 | 已完成 | 已悬挂标签
DH1 | ADH1502-郭志杰 | 2026/5/23 0:00:00 | B3 | M2 | 生产值班 | ADH1133-刘海洋 | ADH1133-刘海洋 | 一般隐患 |  | 302-F04白钢压力罐，下口三处处于开启状态，里面残存物料。需要及时封堵。 | 已完成 | 已处理
DH1 | ADH1502-郭志杰 | 2026/5/23 0:00:00 | B3 | M2 | 生产值班 | ADH1133-刘海洋 | ADH1133-刘海洋 | 一般隐患 |  | 302-R13反应釜上方连接白钢软管，无管路标签，且连接软管下方使用插底管管路，无标签标识。 | 已完成 | 已添加标签
DH1 | ADH1502-郭志杰 | 2026/5/23 0:00:00 | B3 | M1 | 生产值班 | ADH0416-施国明 | ADH0416-施国明 | 一般隐患 |  | 溶剂间连接吹氮气压力表现场悬挂B1标识，实际应该应为B2类。 | 已完成 | 已处理完毕
DH1 | ADH1502-郭志杰 | 2026/5/23 0:00:00 | B3 | M1 | 生产值班 | ADH0416-施国明 | ADH0416-施国明 | 一般隐患 |  | 305-R08上方悬挂纯化水管，有效期截止05/23/2026，马上超有效期，需及时更换。 | 已完成 | 已更换完毕
DH1 | ADH1502-郭志杰 | 2026/5/23 0:00:00 | B3 | M1 | 生产值班 | ADH0416-施国明 | ADH0416-施国明 | 一般隐患 |  | 301-R09反应釜附近有溶剂气味，需排查后及时处理。 | 已完成 | 已处理完毕
DH1 | ADH0982-王华涛 | 2026/5/23 0:00:00 | B5 | M16 | 生产值班 |  | ADH7065-常运达 | 一般隐患 |  | 516-FD02间放料软管阀门缺少盲板 | 已完成 | 已完成
DH1 | ADH0982-王华涛 | 2026/5/23 0:00:00 | B5 | M16 | 生产值班 |  | ADH7065-常运达 | 一般隐患 |  | 516-R21釜前方压滤罐上口缺少盲板 | 已完成 | 已完成
DH1 | ADH0982-王华涛 | 2026/5/23 0:00:00 | B5 | M16 | 生产值班 |  | ADH7065-常运达 | 一般隐患 |  | 516-R13前方压滤罐上口缺少盲板 | 已完成 | 已完成
DH1 | ADH0982-王华涛 | 2026/5/23 0:00:00 | B5 | M16 | 生产值班 |  | ADH7065-常运达 | 一般隐患 |  | 516-R04釜上缺少盲板，釜前电子秤未归位 | 已完成 | 已完成
DH1 | ADH0982-王华涛 | 2026/5/23 0:00:00 | B5 | M15 | 生产值班 |  | ADH1693-党宝权 | 一般隐患 |  | 515-R10前方蓝色移动储罐下口管路缺少管路标识 | 已完成 | 已处理
DH1 | ADH0982-王华涛 | 2026/5/23 0:00:00 | B5 | M14 | 生产值班 |  | ADH1693-党宝权 | 一般隐患 |  | 514-R02进行投固体物料，人员劳保穿戴无异常 | 已完成
DH1 | ADH0982-王华涛 | 2026/5/23 0:00:00 | B5 | M14 | 生产值班 |  | ADH1693-党宝权 | 一般隐患 |  | 514-Fd02收料中，人员劳保穿戴无异常 | 已完成
DH1 | ADH0982-王华涛 | 2026/5/23 0:00:00 | B5 | M14 | 生产值班 |  | ADH1693-党宝权 | 一般隐患 |  | 514-R12上口阀门缺少盲板 | 已完成 | 已处理
DH1 | ADH0982-王华涛 | 2026/5/23 0:00:00 | B4 | M13 | 生产值班 |  | ADH2252-唐嘉健 | 一般隐患 |  | 413-Ce06间螺栓锈蚀严重，进行清洁 | 已完成 | 已整改完毕
DH1 | ADH0982-王华涛 | 2026/5/23 0:00:00 | B4 | M13 | 生产值班 |  | ADH2252-唐嘉健 | 一般隐患 |  | 3层PAT分析室灭火器未定位 | 已完成 | 已整改完毕
DH1 | ADH0982-王华涛 | 2026/5/23 0:00:00 | B4 | M13 | 生产值班 |  | ADH2252-唐嘉健 | 一般隐患 |  | 4-33反应区进行管路拆卸，地面配件及螺丝杂乱 | 已完成 | 已整改完毕
DH1 | ADH0982-王华涛 | 2026/5/23 0:00:00 | B4 | M13 | 生产值班 |  | ADH2252-唐嘉健 | 一般隐患 |  | 413-R02釜上连接的加料软管无管路标签 | 已完成 | 已整改完毕
DH1 | ADH0982-王华涛 | 2026/5/23 0:00:00 | B4 | M13 | 生产值班 |  | ADH2252-唐嘉健 | 一般隐患 |  | 4-32反应区，釜下口聚乙烯管路缺少管路标签 | 已完成 | 已整改完毕
DH1 | ADH0982-王华涛 | 2026/5/23 0:00:00 | B4 | M12 | 生产值班 |  | ADH0206-尹海朋 | 一般隐患 |  | 412-R18釜上排空位置地面有积液 | 已完成 | 进行地面清理完成
DH1 | ADH0982-王华涛 | 2026/5/23 0:00:00 | B4 | M12 | 生产值班 |  | ADH0206-尹海朋 | 一般隐患 |  | 3-24分布期间门口管路上方黄色锈迹进行清理 | 已完成 | 进行锈迹处理完毕
DH1 | ADH0982-王华涛 | 2026/5/23 0:00:00 | B4 | M12 | 生产值班 |  | ADH0206-尹海朋 | 一般隐患 |  | 412-R17下口电子秤未定位 | 已完成 | 进行电子秤归位
DH1 | ADH0982-王华涛 | 2026/5/23 0:00:00 | B4 | M10 | 生产值班 |  | ADH1427-单良 | 一般隐患 |  | 2-20反应区螺栓锈迹较多，进行清理 | 已完成 | 已整改完成
DH1 | ADH0982-王华涛 | 2026/5/23 0:00:00 | B4 | M10 | 生产值班 |  | ADH1427-单良 | 一般隐患 |  | 3-12反应区放置一个L型加料车，支腿倾斜 | 已完成 | 已整改完成
DH1 | ADH0982-王华涛 | 2026/5/23 0:00:00 | B4 | M10 | 生产值班 |  | ADH1427-单良 | 一般隐患 |  | 4层溶剂间多跟溶剂管路封堵盖脱落 | 已完成 | 已整改完成
FX2 | FX2536-于晓明 | 2026/5/22 0:00:00 | B1 | M1 | 生产值班 | FX2464-王海峰 | FX2536-于晓明 | 一般隐患 | 设备设施原因 | 车间一层位置进行动火作业，涉及物资存放占东通道，沟通及时进行转移完成 | 已完成 | 处理完成
TJ3 | AMM0169-刘兆坤 | 2026/5/22 0:00:00 | B8 | M804 | 生产值班 | AMM1108-王克振 |  |  | 设备设施原因 | 车间 浓缩接收罐下有积水 | 已完成 | 清理完毕
TJ3 | AMM0169-刘兆坤 | 2026/5/22 0:00:00 | B8 | M802 | 生产值班 | AMM1108-王克振 |  | 一般隐患 | 设备设施原因 | 压滤罐低温烘料 下面积水 | 已完成 | 清理完毕
TJ3 | AMM0169-刘兆坤 | 2026/5/22 0:00:00 | B8 | M801 | 生产值班 | AMM1108-王克振 |  |  |  | 一车间 设备 物料较多 车间拥挤 | 已完成 | 使用完毕的物料已及时清理完毕
DH1 | ADH1165-王强 | 2026/5/22 0:00:00 | B5 | M16 | 生产值班 | ADH7065-常运达 | ADH7065-常运达 | 一般隐患 |  | 16车间1层走廊气味较大，排查原因 | 已完成 | 已完成
DH1 | ADH1165-王强 | 2026/5/22 0:00:00 | B5 | M16 | 生产值班 | ADH7065-常运达 | ADH7065-常运达 | 一般隐患 |  | 516-R03-TR01旁地面堆放管路配件，及时清理 | 已完成 | 已完成
DH1 | ADH1165-王强 | 2026/5/22 0:00:00 | B5 | M15 | 生产值班 | ADH1693-党宝权 | ADH1693-党宝权 | 一般隐患 |  | 514-R08新改造间内孔洞需封堵 | 已完成 | 已处理
DH1 | ADH1165-王强 | 2026/5/22 0:00:00 | B5 | M15 | 生产值班 | ADH1693-党宝权 | ADH1693-党宝权 | 一般隐患 |  | 3楼聚丙罐上方静电跨接断裂 | 已完成 | 已处理
DH1 | ADH1165-王强 | 2026/5/22 0:00:00 | B5 | M15 | 生产值班 | ADH1693-党宝权 | ADH1693-党宝权 | 一般隐患 |  | 514-R13釜面及配重桶表面有锈迹 | 已完成 | 已处理
DH1 | ADH1165-王强 | 2026/5/22 0:00:00 | B5 | M15 | 生产值班 | ADH1693-党宝权 | ADH1693-党宝权 | 一般隐患 |  | 溶剂间515-R12盲板螺丝一颗未露牙 | 已完成 | 已处理
DH1 | ADH1165-王强 | 2026/5/22 0:00:00 | B4 | M13 | 生产值班 | ADH2252-唐嘉健 | ADH2252-唐嘉健 | 一般隐患 |  | 三层连续化区域改造，现场管路及时清理 | 已完成 | 已整改完毕
DH1 | ADH1165-王强 | 2026/5/22 0:00:00 | B4 | M13 | 生产值班 | ADH2252-唐嘉健 | ADH2252-唐嘉健 | 一般隐患 |  | 413-R05浓缩中，冷凝器后端保温缺失 | 已完成 | 已整改完毕
DH1 | ADH1165-王强 | 2026/5/22 0:00:00 | B4 | M13 | 生产值班 | ADH2252-唐嘉健 | ADH2252-唐嘉健 | 一般隐患 |  | 413-四层连续化改造，现场保温钉需要清扫 | 已完成 | 已整改完毕
DH1 | ADH1165-王强 | 2026/5/22 0:00:00 | B4 | M13 | 生产值班 | ADH2252-唐嘉健 | ADH2252-唐嘉健 | 一般隐患 |  | 413-Ce01万象尾气损坏 | 已完成 | 已整改完毕
DH1 | ADH1165-王强 | 2026/5/22 0:00:00 | B4 | M12 | 生产值班 | ADH0206-尹海朋 | ADH0206-尹海朋 | 一般隐患 |  | 十二车间二层14釜下口地面有物料痕迹 | 已完成 | 进行整改处理完成
DH1 | ADH1165-王强 | 2026/5/22 0:00:00 | B4 | M12 | 生产值班 | ADH0206-尹海朋 | ADH0206-尹海朋 | 一般隐患 |  | 十二车间二层E02-Tr03储罐上方阀门缺少盲板 | 已完成 | 进行整改处理完成
DH1 | ADH1165-王强 | 2026/5/22 0:00:00 | B4 | M10 | 生产值班 | ADH1427-单良 | ADH1427-单良 | 一般隐患 |  | R02循环水标识破损，需更换 | 已完成 | 已整改完成
DH1 | ADH1165-王强 | 2026/5/22 0:00:00 | B4 | M10 | 生产值班 | ADH1427-单良 | ADH1427-单良 | 一般隐患 |  | R13下口地面有黑色印记，需要处理 | 已完成 | 已整改完成
DH1 | ADH1165-王强 | 2026/5/22 0:00:00 | B4 | M10 | 生产值班 | ADH1427-单良 | ADH1427-单良 | 一般隐患 |  | R01反应表面有锈，需要清理 | 已完成 | 已整改完成
DH2 | BDH0113-关强 | 2026/5/23 0:00:00 | B2 | M3 | 生产值班 | FX1345-齐大志 | BDH0145-李国犇 | 一般隐患 | 人的原因 | 五车间三层应急门把手处缺少拐角处配件，需要添加维修
DH2 | BDH0113-关强 | 2026/5/23 0:00:00 | B2 | M3 | 生产值班 | FX1345-齐大志 | BDH0145-李国犇 | 一般隐患 | 人的原因 | 504釜氮封阀上压力表显示不归零，需要更换或检查 | 已完成 | 调0完毕
DH2 | BDH0113-关强 | 2026/5/23 0:00:00 | B2 | M3 | 生产值班 | FX1345-齐大志 | BDH0145-李国犇 | 一般隐患 | 人的原因 | 三车间一层1-30应急楼梯内照明灯不亮，需要维修更换 | 已完成 | 下电工派单维修
DH2 | BDH0113-关强 | 2026/5/23 0:00:00 | B2 | M3 | 生产值班 | FX1345-齐大志 | BDH0145-李国犇 | 一般隐患 | 设备设施原因 | 五车间二层标签箱已满，需要及时清理 | 已完成 | 告知负责人进行日清日结
DH2 | BDH0113-关强 | 2026/5/23 0:00:00 | B2 | M3 | 生产值班 | FX1345-齐大志 | BDH0145-李国犇 | 一般隐患 | 设备设施原因 | 405操作柱上悬挂介质与分布器间使用介质不一致，已更换使用介质标签 | 已完成 | 夹套热水调节完毕
DH2 | BDH0113-关强 | 2026/5/23 0:00:00 | B2 | M2 | 生产值班 | FX1345-齐大志 | BDH0145-李国犇 | 一般隐患 | 设备设施原因 | 四层DCS操作柱缺少标签 | 已完成 | 制作完毕并粘贴
DH2 | BDH0113-关强 | 2026/5/23 0:00:00 | B2 | M2 | 生产值班 | FX1345-齐大志 | BDH0145-李国犇 | 一般隐患 | 人的原因 | 414下口试镜有水珠，设备为已清洁设备，需要处理 | 已完成 | 414/415同步清洁完毕
DH2 | BDH0113-关强 | 2026/5/23 0:00:00 | B2 | M2 | 生产值班 | FX1345-齐大志 | BDH0145-李国犇 | 一般隐患 | 人的原因 | 三车间二层203-F05旁穿层管路装饰盖掉落，需要重新打胶 | 已完成 | 已固定完毕
DH3 | ADH0759-杜成文 | 2026/5/22 0:00:00 | B1 | M3 | 生产值班 |  | ACT828-李文月 | 一般隐患 | 环境原因 | 三楼吊装口大片白色痕迹，需清理 | 已完成 | 墙上大白脱落已处理
DH3 | ADH0759-杜成文 | 2026/5/22 0:00:00 | B1 | M3 | 生产值班 |  | ACT828-李文月 | 一般隐患 | 人的原因 | R10下口四通无盲板，侧口阀门有物料析出 | 已完成 | 进行擦拭增加
DH3 | ADH0759-杜成文 | 2026/5/22 0:00:00 | B1 | M3 | 生产值班 |  | ACT828-李文月 | 一般隐患 | 人的原因 | 103-R16蒸出管路蒸出管路压力变送器无校准标签 | 已完成 | 进行增加
DH3 | ADH0759-杜成文 | 2026/5/22 0:00:00 | B1 | M3 | 生产值班 |  | ACT828-李文月 | 一般隐患 | 人的原因 | 溶剂间TF15连接临时软管，60立一侧法兰无静电跨接；TF05盲板两颗螺丝松动 | 已完成 | 对人员进行培训
DH3 | ADH0759-杜成文 | 2026/5/22 0:00:00 | B1 | M3 | 生产值班 |  | ACT828-李文月 | 一般隐患 | 人的原因 | 103-R14加料车无支撑，尾气无过滤，未连接静电导出 | 已完成 | 进行增加
DH3 | ADH0759-杜成文 | 2026/5/22 0:00:00 | B1 | M2 | 生产值班 |  | CDH0090-彭孝鑫 | 一般隐患 | 人的原因 | 102-R05分布器进回冷媒手阀开启，循环水进手阀未关严 | 已完成 | 已关闭
DH3 | ADH0759-杜成文 | 2026/5/22 0:00:00 | B1 | M2 | 生产值班 |  | CDH0090-彭孝鑫 | 一般隐患 | 人的原因 | 102-Tr024搪瓷罐尾气U型弯使用塑料袋密封，现场有溶剂渗漏 | 已完成 | 处理完毕
DH3 | ADH0759-杜成文 | 2026/5/22 0:00:00 | B1 | M2 | 生产值班 |  | CDH0090-彭孝鑫 | 一般隐患 | 人的原因 | 三楼4047主原料罐102-Tr07下口三通无盲板 | 已完成 | 已添加
DH3 | ADH0759-杜成文 | 2026/5/22 0:00:00 | B1 | M2 | 生产值班 |  | CDH0090-彭孝鑫 | 一般隐患 | 设备设施原因 | 102-R07减速机漏油严重，沟通排查处理 | 已完成 | 处理完毕
DH3 | ADH0759-杜成文 | 2026/5/22 0:00:00 | B1 | M1 | 生产值班 |  | ADH0759-杜成文 | 一般隐患 | 设备设施原因 | 二楼Ce01门前白钢罐下口无盲板 | 已完成 | 添加完毕
DH3 | ADH0759-杜成文 | 2026/5/22 0:00:00 | B1 | M1 | 生产值班 |  | ADH0759-杜成文 | 一般隐患 | 人的原因 | R 31洗釜完毕釜上阀门未安装盲板，责任人下发奖惩 | 已完成 | 人员进行通报，奖惩下发
DH3 | ADH0759-杜成文 | 2026/5/22 0:00:00 | B1 | M1 | 生产值班 |  | ADH0759-杜成文 | 一般隐患 | 人的原因 | R17前方1000L搪瓷罐进料管路使用绑带固定，沟通机修制作固定支架 | 已完成 | 已沟通机修进行整体排查添加
DH3 | ADH0759-杜成文 | 2026/5/22 0:00:00 | B1 | M1 | 生产值班 |  | ADH0759-杜成文 | 一般隐患 | 人的原因 | 101-R08投碱液聚乙烯管路无标识 | 已完成 | 添加完毕
DH3 | ADH0759-杜成文 | 2026/5/22 0:00:00 | B1 | M1 | 生产值班 |  | ADH0759-杜成文 | 一般隐患 | 设备设施原因 | 热水站跑水，二楼更衣室积水，已安排清理 | 已完成 | 现场清理完毕
FX2 | FX2541-左特 | 2026/5/22 0:00:00 | B9 | M2 | 生产值班 | FX2584-郑俊 | FX2541-左特 | 一般隐患 | 设备设施原因 | FX2-902-R30反应釜下口侧阀阀芯位置存在物料析出 | 已完成 | 安排人员重新紧固，物料痕迹进行彻底清理