## Sheet1
来源 | 巡查类型 | 日期 | 厂区 | 属地 | 责任区域 | 事件描述 | 隐患类型 | 分类 | 原因分析（EHS） | 原因归类（EHS） | 整改结果 | 调查报告 | 月份 | 周 | key
监控巡查情况 | 监控巡查情况 | 2026-06-11 | FX2 |  |  | 无异常。 | 其他 | 其他 |  |  |  |  | 6月 | 6月第二周 | 2026-06-11¦FX2¦无异常。
监控巡查情况 | 监控巡查情况 | 2026-06-11 | DH2 |  |  | 可视区域未见异常 | 其他 | 其他 |  |  |  |  | 6月 | 6月第二周 | 2026-06-11¦DH2¦可视区域未见异常
监控巡查情况 | 监控巡查情况 | 2026-06-11 | DH3 |  |  | 1、回放二车间102-Ce02离心机OEB3开放性操作，劳动保护无异常，但人员频繁戴手套上下楼梯，需要车间加强清理； | 其他 | 其他 |  |  |  |  | 6月 | 6月第二周 | 2026-06-11¦DH3¦1、回放二车间102-Ce02离心机OEB3开放性操作，劳动保护无异常，但人员频繁戴手套上下楼梯，需要车间加强清理；
监控巡查情况 | 监控巡查情况 | 2026-06-11 | DH1 |  |  | 各监控画面无异常 | 其他 | 其他 |  |  |  |  | 6月 | 6月第二周 | 2026-06-11¦DH1¦各监控画面无异常
监控巡查情况 | 监控巡查情况 | 2026-06-11 | TJ3 |  |  | 无异常 | 其他 | 其他 |  |  |  |  | 6月 | 6月第二周 | 2026-06-11¦TJ3¦无异常
监控巡查情况 | 监控巡查情况 | 2026-06-10 | DH1 |  |  | 各监控画面无异常 | 其他 | 其他 |  |  |  |  | 6月 | 6月第二周 | 2026-06-10¦DH1¦各监控画面无异常
监控巡查情况 | 监控巡查情况 | 2026-06-10 | DH2 |  |  | 无异常 | 其他 | 其他 |  |  |  |  | 6月 | 6月第二周 | 2026-06-10¦DH2¦无异常
监控巡查情况 | 监控巡查情况 | 2026-06-10 | FX2 |  |  | 监控画面情况 | 其他 | 其他 |  |  |  |  | 6月 | 6月第二周 | 2026-06-10¦FX2¦监控画面情况
监控巡查情况 | 监控巡查情况 | 2026-06-10 | TJ4-CMMD |  |  | 无异常 | 其他 | 其他 |  |  |  |  | 6月 | 6月第二周 | 2026-06-10¦TJ4-CMMD¦无异常
监控巡查情况 | 监控巡查情况 | 2026-06-10 | TJ3 |  |  | 人员正常在岗，无异常 | 其他 | 其他 |  |  |  |  | 6月 | 6月第二周 | 2026-06-10¦TJ3¦人员正常在岗，无异常
监控巡查情况 | 监控巡查情况 | 2026-06-09 | DH1 |  |  | 各监控画面无异常 | 其他 | 其他 |  |  |  |  | 6月 | 6月第二周 | 2026-06-09¦DH1¦各监控画面无异常
监控巡查情况 | 监控巡查情况 | 2026-06-09 | FX2 |  |  | 实时监控未发现异常。 | 其他 | 其他 |  |  |  |  | 6月 | 6月第二周 | 2026-06-09¦FX2¦实时监控未发现异常。
监控巡查情况 | 监控巡查情况 | 2026-06-09 | DH3 |  |  | 监控画面巡查情况： 1、监控查看4层1、2车间两个溶剂输送间，现场均连接多跟管路，对应波纹软管多根没有连接静电卡子，若为不使用管路需要及时拆除； 2、监控查看2车间3层R25釜前地面有较多积水，现场前方罐需要补充保温，减少凝水产生； 3、查看对应的厂区外围人员逗留情况，无人长时间逗留人员； | 静电事件 | 人员操作错误 |  |  |  |  | 6月 | 6月第二周 | 2026-06-09¦DH3¦监控画面巡查情况： 1、监控查看4层1、2车间两个溶剂输送间，现场均连接多跟管路，对应波纹软管多根没有连接静电卡子，若为不使用管路需要及时拆除； 2、监控查看2车间3层R25釜前地面有较多积水，现场前方罐需要补充保温，减少凝水产生； 3、查看对应的厂区外围人员逗留情况，无人长时间逗留人员；
监控巡查情况 | 监控巡查情况 | 2026-06-09 | DH2 |  |  | 巡查无异常 | 其他 | 其他 |  |  |  |  | 6月 | 6月第二周 | 2026-06-09¦DH2¦巡查无异常
监控巡查情况 | 监控巡查情况 | 2026-06-09 | TJ3 |  |  | 未见异常 | 其他 | 其他 |  |  |  |  | 6月 | 6月第二周 | 2026-06-09¦TJ3¦未见异常
监控巡查情况 | 监控巡查情况 | 2026-06-08 | FX2 |  |  | 监控画面正常，现场无异常 | 其他 | 其他 |  |  |  |  | 6月 | 6月第二周 | 2026-06-08¦FX2¦监控画面正常，现场无异常
监控巡查情况 | 监控巡查情况 | 2026-06-08 | DH3 |  |  | 监控巡查： 1、1车间人员穿着防化服进入到投料、溶剂间等不同区域。 2、跟踪2车间R25釜投料操作人员执行正常。 | 其他 | 其他 |  |  |  |  | 6月 | 6月第二周 | 2026-06-08¦DH3¦监控巡查： 1、1车间人员穿着防化服进入到投料、溶剂间等不同区域。 2、跟踪2车间R25釜投料操作人员执行正常。
监控巡查情况 | 监控巡查情况 | 2026-06-08 | DH1 |  |  | 无异常 | 其他 | 其他 |  |  |  |  | 6月 | 6月第二周 | 2026-06-08¦DH1¦无异常
监控巡查情况 | 监控巡查情况 | 2026-06-08 | TJ3 |  |  | 无异常 | 其他 | 其他 |  |  |  |  | 6月 | 6月第二周 | 2026-06-08¦TJ3¦无异常
监控巡查情况 | 监控巡查情况 | 2026-06-07 | DH1 |  |  | 各监控画面无异常 | 其他 | 其他 |  |  |  |  | 6月 | 6月第一周 | 2026-06-07¦DH1¦各监控画面无异常
监控巡查情况 | 监控巡查情况 | 2026-06-07 | DH2 |  |  | 监控画面无异常 | 其他 | 其他 |  |  |  |  | 6月 | 6月第一周 | 2026-06-07¦DH2¦监控画面无异常
监控巡查情况 | 监控巡查情况 | 2026-06-07 | FX2 |  |  | 监控画面清晰，无异常 | 其他 | 其他 |  |  |  |  | 6月 | 6月第一周 | 2026-06-07¦FX2¦监控画面清晰，无异常
监控巡查情况 | 监控巡查情况 | 2026-06-07 | TJ4-CMMD |  |  | 画面正常 | 其他 | 其他 |  |  |  |  | 6月 | 6月第一周 | 2026-06-07¦TJ4-CMMD¦画面正常
监控巡查情况 | 监控巡查情况 | 2026-06-07 | TJ3 |  |  | 无异常 | 其他 | 其他 |  |  |  |  | 6月 | 6月第一周 | 2026-06-07¦TJ3¦无异常
监控巡查情况 | 监控巡查情况 | 2026-06-06 | DH3 |  |  | 监控巡查： 1、监控查看一车间四层R10釜投主原料操作，劳保佩戴无异常。 2、监控查看二车间四层01釜滴加乙酰氯操作，人员劳保及操作执行无异常。 3、监控查看二车间四层甲基锂换罐操作，执行无异常。 | 其他 | 其他 |  |  |  |  | 6月 | 6月第一周 | 2026-06-06¦DH3¦监控巡查： 1、监控查看一车间四层R10釜投主原料操作，劳保佩戴无异常。 2、监控查看二车间四层01釜滴加乙酰氯操作，人员劳保及操作执行无异常。 3、监控查看二车间四层甲基锂换罐操作，执行无异常。
监控巡查情况 | 监控巡查情况 | 2026-06-06 | FX2 |  |  | 实时监控巡查无异常 | 其他 | 其他 |  |  |  |  | 6月 | 6月第一周 | 2026-06-06¦FX2¦实时监控巡查无异常
监控巡查情况 | 监控巡查情况 | 2026-06-06 | DH2 |  |  | 无异常 | 其他 | 其他 |  |  |  |  | 6月 | 6月第一周 | 2026-06-06¦DH2¦无异常
监控巡查情况 | 监控巡查情况 | 2026-06-06 | DH1 |  |  | 各监控画面无异常 | 其他 | 其他 |  |  |  |  | 6月 | 6月第一周 | 2026-06-06¦DH1¦各监控画面无异常
监控巡查情况 | 监控巡查情况 | 2026-06-06 | TJ3 |  |  | 无异常 | 其他 | 其他 |  |  |  |  | 6月 | 6月第一周 | 2026-06-06¦TJ3¦无异常
监控巡查情况 | 监控巡查情况 | 2026-06-06 | TJ4-CMMD |  |  | 画面清晰 | 其他 | 其他 |  |  |  |  | 6月 | 6月第一周 | 2026-06-06¦TJ4-CMMD¦画面清晰
监控巡查情况 | 监控巡查情况 | 2026-06-05 | FX2 |  |  | 监控画面实时查看无异常 | 其他 | 其他 |  |  |  |  | 6月 | 6月第一周 | 2026-06-05¦FX2¦监控画面实时查看无异常
监控巡查情况 | 监控巡查情况 | 2026-06-05 | DH1 |  |  | 各监控画面无异常 | 其他 | 其他 |  |  |  |  | 6月 | 6月第一周 | 2026-06-05¦DH1¦各监控画面无异常
监控巡查情况 | 监控巡查情况 | 2026-06-05 | DH2 |  |  | 无异常 | 其他 | 其他 |  |  |  |  | 6月 | 6月第一周 | 2026-06-05¦DH2¦无异常
监控巡查情况 | 监控巡查情况 | 2026-06-05 | TJ4-CMMD |  |  | 无异常 | 其他 | 其他 |  |  |  |  | 6月 | 6月第一周 | 2026-06-05¦TJ4-CMMD¦无异常
监控巡查情况 | 监控巡查情况 | 2026-06-05 | TJ3 |  |  | 无异常 | 其他 | 其他 |  |  |  |  | 6月 | 6月第一周 | 2026-06-05¦TJ3¦无异常
高管驻场报告 | 高管驻场 | 2026-06-11 | TJ3 | B12 | M1205 | R86釜准备进行加溶剂验证试车工作，釜南侧走廊被加料车、200L桶、气动泵以及管道完全堵死，人员无法正常通过，现场寻找操作人员安排立即进行整改完毕 | 其他 | 其他 |  |  |  |  | 6月 | 6月第二周 | 2026-06-11¦TJ3¦R86釜准备进行加溶剂验证试车工作，釜南侧走廊被加料车、200L桶、气动泵以及管道完全堵死，人员无法正常通过，现场寻找操作人员安排立即进行整改完毕
高管驻场报告 | 高管驻场 | 2026-06-11 | TJ3 | B9 | B9其他 | 2层，901-R01釜下方一台无编号卧式接收罐无真空压力表 | 其他 | 其他 |  |  |  |  | 6月 | 6月第二周 | 2026-06-11¦TJ3¦2层，901-R01釜下方一台无编号卧式接收罐无真空压力表
高管驻场报告 | 高管驻场 | 2026-06-11 | TJ3 | B9 | B9其他 | 2层，2-65房间操作人员正在进行压滤罐出料准备工作，检查出料铲子尾部静电连接位置不完善 1、随即询问出料铲子静电链接方式不能说出正确的连接方式 2、对罐内物料所使用的溶剂名称不清楚 现场对其进行了引导性教育，告知正确连接方式以及操作前对物料、溶剂需要有基础的了解，立即联系班长对其进行培训 | 静电事件 | 人员操作错误 |  |  |  |  | 6月 | 6月第二周 | 2026-06-11¦TJ3¦2层，2-65房间操作人员正在进行压滤罐出料准备工作，检查出料铲子尾部静电连接位置不完善 1、随即询问出料铲子静电链接方式不能说出正确的连接方式 2、对罐内物料所使用的溶剂名称不清楚 现场对其进行了引导性教育，告知正确连接方式以及操作前对物料、溶剂需要有基础的了解，立即联系班长对其进行培训
高管驻场报告 | 高管驻场 | 2026-06-11 | TJ3 | B9 | B9其他 | TJ3-800-TR020卧式接收罐压力表损坏，指针异常需要更换 TJ3-900-tr006一体式碱吸收压力真空表表盘污染无法辨识准确压力值需要处理 | 其他 | 其他 |  |  |  |  | 6月 | 6月第二周 | 2026-06-11¦TJ3¦TJ3-800-TR020卧式接收罐压力表损坏，指针异常需要更换 TJ3-900-tr006一体式碱吸收压力真空表表盘污染无法辨识准确压力值需要处理
高管驻场报告 | 高管驻场 | 2026-06-11 | TJ3 | B8 | M804 | 4车间平台南侧DCS操作柱后下方墙体引出一根裸露电源线，无相关标识，裸露位置无防护措施，现场已经安排刘云超立即联系电工进行确认处理 | 其他 | 其他 |  |  |  |  | 6月 | 6月第二周 | 2026-06-11¦TJ3¦4车间平台南侧DCS操作柱后下方墙体引出一根裸露电源线，无相关标识，裸露位置无防护措施，现场已经安排刘云超立即联系电工进行确认处理
高管驻场报告 | 高管驻场 | 2026-06-11 | TJ3 | B7 | B7其他 | 二层制备色谱柱一根四氟管道内有不明液体直接敞口悬空状态，沟通当班值班负责人确认为水，要求对现场状态进行处理 | 化学品暴露 | 未封口 |  |  |  |  | 6月 | 6月第二周 | 2026-06-11¦TJ3¦二层制备色谱柱一根四氟管道内有不明液体直接敞口悬空状态，沟通当班值班负责人确认为水，要求对现场状态进行处理
高管驻场报告 | 高管驻场 | 2026-06-11 | TJ3 | B7 | M702 | 三层702-R12釜、二层N14压滤罐设备安装机械压力表方向均不便于观察数值，需要调整方向，建议车间整体看一下安装标准要求 | 其他 | 其他 |  |  |  |  | 6月 | 6月第二周 | 2026-06-11¦TJ3¦三层702-R12釜、二层N14压滤罐设备安装机械压力表方向均不便于观察数值，需要调整方向，建议车间整体看一下安装标准要求
高管驻场报告 | 高管驻场 | 2026-06-11 | DH1 | B6 | M18 | 618-T009、T010、T011白钢罐磁翻板液位计浮子密度为1.0，承装溶剂需要关注液位计正常显示 | 其他 | 其他 |  |  | 已完成 |  | 6月 | 6月第二周 | 2026-06-11¦DH1¦618-T009、T010、T011白钢罐磁翻板液位计浮子密度为1.0，承装溶剂需要关注液位计正常显示
高管驻场报告 | 高管驻场 | 2026-06-11 | DH1 | B6 | M18 | 619-T014/T013聚丙储罐磁翻板液位计铭牌缺少浮子密度信息 | 其他 | 其他 |  |  | 已完成 |  | 6月 | 6月第二周 | 2026-06-11¦DH1¦619-T014/T013聚丙储罐磁翻板液位计铭牌缺少浮子密度信息
高管驻场报告 | 高管驻场 | 2026-06-11 | DH1 | B6 | M19 | 619—E01-Tc01下口计量泵出口法兰静电跨接断裂 | 静电事件 | 无跨接或接地 |  |  | 已完成 |  | 6月 | 6月第二周 | 2026-06-11¦DH1¦619—E01-Tc01下口计量泵出口法兰静电跨接断裂
高管驻场报告 | 高管驻场 | 2026-06-11 | DH1 | B5 | M15 | 15车间08釜氰化钠区域，房间内存放两个氰化钠的包装桶，现场询问项目组以及车间人员物料剩余情况，反馈均不了解， 白班需要准确核对信息，投料区域的缓冲间白色连体服，空压服放置在地面上表面状态较差，地面上有次氯酸钠破坏后白色痕迹，项目使用劳保需要专用 | 其他 | 其他 |  |  |  |  | 6月 | 6月第二周 | 2026-06-11¦DH1¦15车间08釜氰化钠区域，房间内存放两个氰化钠的包装桶，现场询问项目组以及车间人员物料剩余情况，反馈均不了解， 白班需要准确核对信息，投料区域的缓冲间白色连体服，空压服放置在地面上表面状态较差，地面上有次氯酸钠破坏后白色痕迹，项目使用劳保需要专用
高管驻场报告 | 高管驻场 | 2026-06-11 | DH1 | B5 | M15 | 5号楼物料平台一侧深冷装置循环泵存在滴漏，围堰内已经暂存明显液体，前面尾气处理装置，中间消防管路穿出路面位置未作硬化处理，附近存放一个次氯酸钠的空桶 | 跑冒滴漏 | 泵头渗漏 |  |  |  |  | 6月 | 6月第二周 | 2026-06-11¦DH1¦5号楼物料平台一侧深冷装置循环泵存在滴漏，围堰内已经暂存明显液体，前面尾气处理装置，中间消防管路穿出路面位置未作硬化处理，附近存放一个次氯酸钠的空桶
高管驻场报告 | 高管驻场 | 2026-06-11 | DH1 | B3 | M3 | 3车间二层5728使用聚丙储罐承装盐溶液，磁翻板液位计密度为1.1，液位计显示断层，浮子密度明显偏大 | 其他 | 其他 |  |  | 承装盐水相，断层已处理 |  | 6月 | 6月第二周 | 2026-06-11¦DH1¦3车间二层5728使用聚丙储罐承装盐溶液，磁翻板液位计密度为1.1，液位计显示断层，浮子密度明显偏大
高管驻场报告 | 高管驻场 | 2026-06-11 | DH1 | B3 | M2 | 302-R12压力表安装方向需要冲向巡检一侧，压力表缺少上线红线标识，反应釜使用供氮阀门，尾气未使用泄氮阀，沟通班长调整 | 其他 | 其他 |  |  | 已调整 |  | 6月 | 6月第二周 | 2026-06-11¦DH1¦302-R12压力表安装方向需要冲向巡检一侧，压力表缺少上线红线标识，反应釜使用供氮阀门，尾气未使用泄氮阀，沟通班长调整
高管驻场报告 | 高管驻场 | 2026-06-11 | DH1 | B3 | M2 | 2车间四层薄膜液位报警中，E03薄膜加料罐承接达到液位开关位置，沟通班长及时转移 | 其他 | 其他 |  |  | 已放槽子 |  | 6月 | 6月第二周 | 2026-06-11¦DH1¦2车间四层薄膜液位报警中，E03薄膜加料罐承接达到液位开关位置，沟通班长及时转移
高管驻场报告 | 高管驻场 | 2026-06-11 | DH1 | B3 | M1 | 301-R24下口电导率分液气动阀门使用的空压点位从301-Ce05f房间引出，现场空压管从地面经过，在使用区域安装固定点位 | 其他 | 其他 |  |  | 已处理完毕 |  | 6月 | 6月第二周 | 2026-06-11¦DH1¦301-R24下口电导率分液气动阀门使用的空压点位从301-Ce05f房间引出，现场空压管从地面经过，在使用区域安装固定点位
高管驻场报告 | 高管驻场 | 2026-06-11 | DH1 | B3 | M1 | 301-Dt02分布器后面独立换热转移泵设置区域，一个循环泵未非防爆设备，未看到防爆标识以及铭牌信息，需要确认核实 | 其他 | 其他 |  |  | 已沟通保全电工现场确认处理 |  | 6月 | 6月第二周 | 2026-06-11¦DH1¦301-Dt02分布器后面独立换热转移泵设置区域，一个循环泵未非防爆设备，未看到防爆标识以及铭牌信息，需要确认核实
高管驻场报告 | 高管驻场 | 2026-06-11 | DH1 | B3 | M1 | 301-R04反应釜报警中，PLC操作柱显示热水回水气动阀故障，查看MOR记录，超过2个小时未进行记录，现场告知操作人员 | 其他 | 其他 |  |  | 已处理完毕 |  | 6月 | 6月第二周 | 2026-06-11¦DH1¦301-R04反应釜报警中，PLC操作柱显示热水回水气动阀故障，查看MOR记录，超过2个小时未进行记录，现场告知操作人员
高管驻场报告 | 高管驻场 | 2026-06-11 | DH1 | B3 | M1 | 301-R07反应釜旁边暂存一桶硼氢化钠固体，反应釜已经投料结束，需要退库处理，避免车间存放 | 其他 | 其他 |  |  | 已完成退库 |  | 6月 | 6月第二周 | 2026-06-11¦DH1¦301-R07反应釜旁边暂存一桶硼氢化钠固体，反应釜已经投料结束，需要退库处理，避免车间存放
高管驻场报告 | 高管驻场 | 2026-06-11 | DH1 | B3 | M1 | 301-R10反应釜夹套排空阀缺少丝堵 | 跑冒滴漏 | 缺少盲板/丝堵 |  |  | 已添加完毕 |  | 6月 | 6月第二周 | 2026-06-11¦DH1¦301-R10反应釜夹套排空阀缺少丝堵
高管驻场报告 | 高管驻场 | 2026-06-11 | DH1 | B3 | M1 | 301-R10釜配置高浓度碱液碱液（工艺要求1280kg水，552kg氢氧化钠），现场巡查体系温度57.2，夹套同时使用乙二醇降温，MOR无配置碱液温度要求，实际操作需要拉低控制碱液温度，避免高温碱液损坏搪瓷设备 | 其他 | 其他 |  |  | 已要求操作人员调温处理 |  | 6月 | 6月第二周 | 2026-06-11¦DH1¦301-R10釜配置高浓度碱液碱液（工艺要求1280kg水，552kg氢氧化钠），现场巡查体系温度57.2，夹套同时使用乙二醇降温，MOR无配置碱液温度要求，实际操作需要拉低控制碱液温度，避免高温碱液损坏搪瓷设备
高管驻场报告 | 高管驻场 | 2026-06-11 | DH1 | B3 | M1 | 一车间二层深冷尾气间乙二醇循环泵减震喉破裂，乙二醇跑漏至车间走廊中，班组人员现场清理中，白天需要进行更换，现场巡查发现尾气间地漏缺少盖子，要求班组成员进行封堵，同时检查确认污水池状态 | 跑冒滴漏 | 公用工程相关 |  |  | 设备已停用，使用备用泵，配件采购中，现场清理完毕 |  | 6月 | 6月第二周 | 2026-06-11¦DH1¦一车间二层深冷尾气间乙二醇循环泵减震喉破裂，乙二醇跑漏至车间走廊中，班组人员现场清理中，白天需要进行更换，现场巡查发现尾气间地漏缺少盖子，要求班组成员进行封堵，同时检查确认污水池状态
高管驻场报告 | 高管驻场 | 2026-06-11 | DH1 | B2 | M7 | 207-R13下口磁力泵静电接地线断裂 | 静电事件 | 无跨接或接地 |  |  | 已进行更换 |  | 6月 | 6月第二周 | 2026-06-11¦DH1¦207-R13下口磁力泵静电接地线断裂
高管驻场报告 | 高管驻场 | 2026-06-11 | DH1 | B2 | M7 | 7车间三层206-FD06压滤罐筛板连接螺栓其中有一颗碳钢材质螺母，压滤罐尾气管路缺少标识 | 其他 | 其他 |  |  | 已更换 |  | 6月 | 6月第二周 | 2026-06-11¦DH1¦7车间三层206-FD06压滤罐筛板连接螺栓其中有一颗碳钢材质螺母，压滤罐尾气管路缺少标识
高管驻场报告 | 高管驻场 | 2026-06-11 | DH1 | B2 | M6 | 6车间是三层206-R20 BOC酸酐安全操作规范存在设备信息划改，207-R03划改为206-R20 | 其他 | 其他 |  |  | 更新操作规范设备信息 |  | 6月 | 6月第二周 | 2026-06-11¦DH1¦6车间是三层206-R20 BOC酸酐安全操作规范存在设备信息划改，207-R03划改为206-R20
高管驻场报告 | 高管驻场 | 2026-06-11 | DH1 | B2 | M6 | 6车间二层2-21门口新安装的固定式氧气报警灯缺少标识 | 其他 | 其他 |  |  | 亚克力标识已发制作需求，到货进行更换，已临时制作A5标识粘贴 |  | 6月 | 6月第二周 | 2026-06-11¦DH1¦6车间二层2-21门口新安装的固定式氧气报警灯缺少标识
高管驻场报告 | 高管驻场 | 2026-06-11 | DH1 | B1 | B1 | 氢化车间真空泵房地漏点位缺少盖子 | 跑冒滴漏 | 漏气 |  |  | 已整改 |  | 6月 | 6月第二周 | 2026-06-11¦DH1¦氢化车间真空泵房地漏点位缺少盖子
高管驻场报告 | 高管驻场 | 2026-06-11 | DH1 | B1 | B1 | 围堰外推车式灭火器防护罩子破损严重，需要更换 | 其他 | 其他 |  |  | 已整改 |  | 6月 | 6月第二周 | 2026-06-11¦DH1¦围堰外推车式灭火器防护罩子破损严重，需要更换
高管驻场报告 | 高管驻场 | 2026-06-11 | DH1 | B1 | B1 | 氢化车间122762专用吨罐下口阀门盲板处有白色物料附着，使用前需要检查下口状态 | 跑冒滴漏 | 盲板处渗漏 |  |  | 已整改 |  | 6月 | 6月第二周 | 2026-06-11¦DH1¦氢化车间122762专用吨罐下口阀门盲板处有白色物料附着，使用前需要检查下口状态
高管驻场报告 | 高管驻场 | 2026-06-11 | DH3 | 实验室 |  | 1、CPr130657-02项目过夜反应，酒精温度计显示34℃，跟实际的差距比较大，需要采购合适的测温仪表 | 其他 | 其他 |  |  |  |  | 6月 | 6月第二周 | 2026-06-11¦DH3¦1、CPr130657-02项目过夜反应，酒精温度计显示34℃，跟实际的差距比较大，需要采购合适的测温仪表
高管驻场报告 | 高管驻场 | 2026-06-11 | DH3 | B1 | M3 | 6、四层103-Tr16罐连接的计量泵出口有白色物料需要清理，接收罐氮气缺少单向阀和减压阀 | 跑冒滴漏 | 泵头渗漏 |  |  | 进行增改 |  | 6月 | 6月第二周 | 2026-06-11¦DH3¦6、四层103-Tr16罐连接的计量泵出口有白色物料需要清理，接收罐氮气缺少单向阀和减压阀
高管驻场报告 | 高管驻场 | 2026-06-11 | DH3 | B1 | M3 | 5、三层R23釜旁边的袋式过滤器表面有白色物料，需要清理 | 跑冒滴漏 | 物料痕迹 |  |  | 已清理完毕 |  | 6月 | 6月第二周 | 2026-06-11¦DH3¦5、三层R23釜旁边的袋式过滤器表面有白色物料，需要清理
高管驻场报告 | 高管驻场 | 2026-06-11 | DH3 | B1 | M3 | 4、二层103-F14下口至接收罐缺少打压标签，压滤罐上压力表缺少校验标签 | 其他 | 其他 |  |  | 进行增加 |  | 6月 | 6月第二周 | 2026-06-11¦DH3¦4、二层103-F14下口至接收罐缺少打压标签，压滤罐上压力表缺少校验标签
高管驻场报告 | 高管驻场 | 2026-06-11 | DH3 | B1 | M3 | 3、一层清洗间对面拍子上搪瓷管路跟金属管路堆放在一起，容易出现磕碰损坏，需要加强管理 | 其他 | 其他 |  |  | 已单独存放 |  | 6月 | 6月第二周 | 2026-06-11¦DH3¦3、一层清洗间对面拍子上搪瓷管路跟金属管路堆放在一起，容易出现磕碰损坏，需要加强管理
高管驻场报告 | 高管驻场 | 2026-06-11 | DH3 | B1 | M3 | 2、一层1-47备料间地面有一个塑料袋承装的液体，缺少标签需要处理，同时需要确认是否有利用塑料袋承装溶剂的情况； | 其他 | 其他 |  |  | 已对人员进行培训 |  | 6月 | 6月第二周 | 2026-06-11¦DH3¦2、一层1-47备料间地面有一个塑料袋承装的液体，缺少标签需要处理，同时需要确认是否有利用塑料袋承装溶剂的情况；
高管驻场报告 | 高管驻场 | 2026-06-11 | DH3 | B1 | M3 | 1、废液间内有两个静电卡子缺少校验标签； | 静电事件 | 过有效期 |  |  | 进行增加 |  | 6月 | 6月第二周 | 2026-06-11¦DH3¦1、废液间内有两个静电卡子缺少校验标签；
高管驻场报告 | 高管驻场 | 2026-06-11 | DH3 | B1 | M2 | 7、四层7062连续化102-MPu31计量泵排净阀位置地面有渗漏的焦油，需要处理；亚硫酸氢钠转移泵泵头位置有渗漏，地面有盐析出 | 跑冒滴漏 | 泵头渗漏 |  |  | 已进行擦拭并且进行了紧固处理 |  | 6月 | 6月第二周 | 2026-06-11¦DH3¦7、四层7062连续化102-MPu31计量泵排净阀位置地面有渗漏的焦油，需要处理；亚硫酸氢钠转移泵泵头位置有渗漏，地面有盐析出
高管驻场报告 | 高管驻场 | 2026-06-11 | DH3 | B1 | M2 | 6、三层R25-Tr01接收罐下口管路有滴漏的情况，可能存在砂眼，需要处理 | 跑冒滴漏 | 管路渗漏 |  |  | 已进行临时打卡子处理完毕 |  | 6月 | 6月第二周 | 2026-06-11¦DH3¦6、三层R25-Tr01接收罐下口管路有滴漏的情况，可能存在砂眼，需要处理
高管驻场报告 | 高管驻场 | 2026-06-11 | DH3 | B1 | M2 | 5、二层应急洗眼器检查标签超期 | 其他 | 其他 |  |  | 11号白天检查的，现场标签日期检查到11号 |  | 6月 | 6月第二周 | 2026-06-11¦DH3¦5、二层应急洗眼器检查标签超期
高管驻场报告 | 高管驻场 | 2026-06-11 | DH3 | B1 | M2 | 4、二层R22釜下口连接至废液管路的塑料管缺少审批标签 | 其他 | 其他 |  |  | 生产经理添加不及时 |  | 6月 | 6月第二周 | 2026-06-11¦DH3¦4、二层R22釜下口连接至废液管路的塑料管缺少审批标签
高管驻场报告 | 高管驻场 | 2026-06-11 | DH3 | B1 | M2 | 3、一层编号102-Cex10离心萃取机上方的出料口有物料滴落地面，需要清理 | 跑冒滴漏 | 物料痕迹 |  |  | 进行紧固完毕，现场也进行了处理 |  | 6月 | 6月第二周 | 2026-06-11¦DH3¦3、一层编号102-Cex10离心萃取机上方的出料口有物料滴落地面，需要清理
高管驻场报告 | 高管驻场 | 2026-06-11 | DH3 | B1 | M2 | 2、Drc05双锥间外记录桌上有两个取样瓶缺少物料标签 | 其他 | 其他 |  |  | 以进行清理完毕 |  | 6月 | 6月第二周 | 2026-06-11¦DH3¦2、Drc05双锥间外记录桌上有两个取样瓶缺少物料标签
高管驻场报告 | 高管驻场 | 2026-06-11 | DH3 | B1 | M2 | 1、酸性尾气间，一个方槽子缺少标签标识 | 其他 | 其他 |  |  | 整改完毕 |  | 6月 | 6月第二周 | 2026-06-11¦DH3¦1、酸性尾气间，一个方槽子缺少标签标识
高管驻场报告 | 高管驻场 | 2026-06-11 | DH3 | B1 | M1 | 5、四层4789破坏液敞口桶有THF气味，需要更换带盖的桶，避免现场气味逸散；现场格式试剂连接的静电卡子，有标签破损缺失的情况，需要处理 | 化学品暴露 | 气味扩散 |  |  | 标签更换，桶盖增加 |  | 6月 | 6月第二周 | 2026-06-11¦DH3¦5、四层4789破坏液敞口桶有THF气味，需要更换带盖的桶，避免现场气味逸散；现场格式试剂连接的静电卡子，有标签破损缺失的情况，需要处理
高管驻场报告 | 高管驻场 | 2026-06-11 | DH3 | B1 | M1 | 4、三层102-Cex08离心萃取机尾气U型弯充满液体，沟通现场人员处理； | 其他 | 其他 |  |  | 现场进行排放 |  | 6月 | 6月第二周 | 2026-06-11¦DH3¦4、三层102-Cex08离心萃取机尾气U型弯充满液体，沟通现场人员处理；
高管驻场报告 | 高管驻场 | 2026-06-11 | DH3 | B1 | M1 | 3、二层101-F12压滤罐静电接地线末端接头断开失效，建议使用鱼尾夹连接，避免缠绕式连接； | 静电事件 | 无跨接或接地 |  |  | 重新进行安装紧固 |  | 6月 | 6月第二周 | 2026-06-11¦DH3¦3、二层101-F12压滤罐静电接地线末端接头断开失效，建议使用鱼尾夹连接，避免缠绕式连接；
高管驻场报告 | 高管驻场 | 2026-06-11 | DH3 | B1 | M1 | 2、一层编号102-R02-Tr01压滤罐接收罐没有液位计，人员通过视镜观察，安全上不可靠，需要处理 | 其他 | 其他 |  |  | 储罐空后进行添加 |  | 6月 | 6月第二周 | 2026-06-11¦DH3¦2、一层编号102-R02-Tr01压滤罐接收罐没有液位计，人员通过视镜观察，安全上不可靠，需要处理
高管驻场报告 | 高管驻场 | 2026-06-11 | DH3 | B1 | M1 | 1、101-FD03三合一人员温度记录习惯不佳，未按照现场仪表显示如实记录，需要车间加强管理； | 其他 | 其他 |  |  | 责任人加入本周奖惩，通报 |  | 6月 | 6月第二周 | 2026-06-11¦DH3¦1、101-FD03三合一人员温度记录习惯不佳，未按照现场仪表显示如实记录，需要车间加强管理；
高管驻场报告 | 高管驻场 | 2026-06-11 | DH2 | 供应部 | 供应部 | 21号库旁的应急柜钥匙未去除，GSK审计CAPA落实不完善，需要整体排查整改 | 其他 | 其他 |  |  |  |  | 6月 | 6月第二周 | 2026-06-11¦DH2¦21号库旁的应急柜钥匙未去除，GSK审计CAPA落实不完善，需要整体排查整改
高管驻场报告 | 高管驻场 | 2026-06-11 | DH2 | B2 | M3 | 车间南门的提示标识去除不完整，需要重新清理 | 其他 | 其他 |  |  |  |  | 6月 | 6月第二周 | 2026-06-11¦DH2¦车间南门的提示标识去除不完整，需要重新清理
高管驻场报告 | 高管驻场 | 2026-06-11 | DH2 | B2 | M3 | 氢气站东侧缓冲罐上的机械压力表标识悬挂错误 | 其他 | 其他 |  |  |  |  | 6月 | 6月第二周 | 2026-06-11¦DH2¦氢气站东侧缓冲罐上的机械压力表标识悬挂错误
高管驻场报告 | 高管驻场 | 2026-06-11 | DH2 | B2 | M3 | 罐区废液间车间413釜放出的水相需要及时转交 | 其他 | 其他 |  |  |  |  | 6月 | 6月第二周 | 2026-06-11¦DH2¦罐区废液间车间413釜放出的水相需要及时转交
高管驻场报告 | 高管驻场 | 2026-06-11 | DH2 | B2 | M3 | 车间北门同一个拍子上放置的硅藻土和碱片，需要强调物料的物理隔离 | 其他 | 其他 |  |  |  |  | 6月 | 6月第二周 | 2026-06-11¦DH2¦车间北门同一个拍子上放置的硅藻土和碱片，需要强调物料的物理隔离
高管驻场报告 | 高管驻场 | 2026-06-11 | DH2 | B2 | 10立罐区 | 十立罐区的应急柜上的钥匙未拔出，GSK审计CAPA需要整体落实 | 其他 | 其他 |  |  |  |  | 6月 | 6月第二周 | 2026-06-11¦DH2¦十立罐区的应急柜上的钥匙未拔出，GSK审计CAPA需要整体落实
高管驻场报告 | 高管驻场 | 2026-06-11 | DH2 | B2 | 10立罐区 | 车间北门固体物料暂存区地面上有物料的标签，需要清理 | 其他 | 其他 |  |  |  |  | 6月 | 6月第二周 | 2026-06-11¦DH2¦车间北门固体物料暂存区地面上有物料的标签，需要清理
高管驻场报告 | 高管驻场 | 2026-06-11 | DH2 | 三废处理区域 | 污水站 | 3厂物流人员使用叉车进行放槽子转移时，两个槽子叠到一起进行运输，影响叉车视线，需要同叉车人员强调操作要求 | 其他 | 其他 |  |  | 沟通三厂物流说明情况，要求正确的处理方式 |  | 6月 | 6月第二周 | 2026-06-11¦DH2¦3厂物流人员使用叉车进行放槽子转移时，两个槽子叠到一起进行运输，影响叉车视线，需要同叉车人员强调操作要求
高管驻场报告 | 高管驻场 | 2026-06-11 | DH2 | 设备部 |  | 2号楼北侧液氮罐区处的液氮储罐的排压管路上的最后的阀门处于开启状态，阀门使用完毕后需要及时关闭 | 其他 | 其他 |  |  |  |  | 6月 | 6月第二周 | 2026-06-11¦DH2¦2号楼北侧液氮罐区处的液氮储罐的排压管路上的最后的阀门处于开启状态，阀门使用完毕后需要及时关闭
高管驻场报告 | 高管驻场 | 2026-06-11 | DH2 | 设备部 |  | 动力站二层DH2-601-CA01-01缓冲罐上的安全阀起跳压力为1.05Mpa，储罐设计压力为1.05Mpa，建议调整起跳压力小于设计压力。 | 其他 | 其他 |  |  |  |  | 6月 | 6月第二周 | 2026-06-11¦DH2¦动力站二层DH2-601-CA01-01缓冲罐上的安全阀起跳压力为1.05Mpa，储罐设计压力为1.05Mpa，建议调整起跳压力小于设计压力。
高管驻场报告 | 高管驻场 | 2026-06-11 | DH2 | 设备部 |  | 动力站二层呼吸空压设备上从缓冲罐出来的管路上的仪表无标识，需要添加 | 其他 | 其他 |  |  |  |  | 6月 | 6月第二周 | 2026-06-11¦DH2¦动力站二层呼吸空压设备上从缓冲罐出来的管路上的仪表无标识，需要添加
高管驻场报告 | 高管驻场 | 2026-06-11 | DH2 | 综合楼 |  | 二层走廊消防设施过期 需要及时检查 | 其他 | 其他 |  |  |  |  | 6月 | 6月第二周 | 2026-06-11¦DH2¦二层走廊消防设施过期 需要及时检查
高管驻场报告 | 高管驻场 | 2026-06-11 | FX2 | 实验室 |  | 4个过夜反应，有人员巡查和看守，无异常。 | 其他 | 其他 |  |  |  |  | 6月 | 6月第二周 | 2026-06-11¦FX2¦4个过夜反应，有人员巡查和看守，无异常。
高管驻场报告 | 高管驻场 | 2026-06-11 | FX2 | B9 | M2 | 2楼北侧2000K压滤管下方位置放置几个掏罐工具，现场有洒落的白色粉末物料，外套的塑料袋未进行密封处理，处于物料暴漏状态。 | 跑冒滴漏 | 物料撒漏 |  |  | 人员5s意识淡薄，掏罐现场清理不到位。责任人当日日检降为c档，内部群对操作现场维护问题进行重申 |  | 6月 | 6月第二周 | 2026-06-11¦FX2¦2楼北侧2000K压滤管下方位置放置几个掏罐工具，现场有洒落的白色粉末物料，外套的塑料袋未进行密封处理，处于物料暴漏状态。
高管驻场报告 | 高管驻场 | 2026-06-11 | FX2 | B9 | M2 | R29釜操作台对面墙角一接线电缆接头的绝缘皮有破损，且位置容易被拉料车或拍子撞到，建议维护和调整位置做好固定。 | 其他 | 其他 |  |  | 已沟通电工对挠性软管处理完毕，现场对电源线位置调整固定完毕 |  | 6月 | 6月第二周 | 2026-06-11¦FX2¦R29釜操作台对面墙角一接线电缆接头的绝缘皮有破损，且位置容易被拉料车或拍子撞到，建议维护和调整位置做好固定。
高管驻场报告 | 高管驻场 | 2026-06-11 | FX2 | B9 | M2 | 3楼北侧R38釜下方立柱位置的灭火器箱支脚变形严重，箱体接近倾倒状态，建议更换或处理。 | 其他 | 其他 |  |  | R38釜下方立柱位置的灭火器箱老化损坏，已更换完毕，车间其他位置进行排查确认 |  | 6月 | 6月第二周 | 2026-06-11¦FX2¦3楼北侧R38釜下方立柱位置的灭火器箱支脚变形严重，箱体接近倾倒状态，建议更换或处理。
高管驻场报告 | 高管驻场 | 2026-06-11 | FX2 | B9 | M2 | R14釜一阀门盲板只有一根螺栓。 | 其他 | 其他 |  |  | 14釜上口盲板拆除期间人员调整进行其他操作，14釜现场处理不到位，对操作人进行批评教育。已对盲板恢复安装完毕 |  | 6月 | 6月第二周 | 2026-06-11¦FX2¦R14釜一阀门盲板只有一根螺栓。
高管驻场报告 | 高管驻场 | 2026-06-11 | FX2 | B1 | M1 | 2楼北侧E03重组分接收罐下口专用管线在围堰外侧位置的支架处于悬空状态，经过班长确认并调正恢复正常使用。 | 其他 | 其他 |  |  | 已将E03重组分接收罐转移管路支架重新固定完成。并要求设备准备完毕做好检查确认，发现问题及时处理。 |  | 6月 | 6月第二周 | 2026-06-11¦FX2¦2楼北侧E03重组分接收罐下口专用管线在围堰外侧位置的支架处于悬空状态，经过班长确认并调正恢复正常使用。
高管驻场报告 | 高管驻场 | 2026-06-11 | FX2 | B1 | M1 | R04釜分液现场苯甲醛气味较大，查看为沾染的抹布未及时密封报废，沟通现场操作人员进行处置，并提醒注意物料致敏。已将问题反馈班长。 | 化学品暴露 | 气味扩散 |  |  | 与班组人员进行明确，使用后的沾染抹布及时破坏处理，禁止现场随意暴漏放置。 |  | 6月 | 6月第二周 | 2026-06-11¦FX2¦R04釜分液现场苯甲醛气味较大，查看为沾染的抹布未及时密封报废，沟通现场操作人员进行处置，并提醒注意物料致敏。已将问题反馈班长。
高管驻场报告 | 高管驻场 | 2026-06-11 | FX2 | B1 | M1 | 巡查期间，R21反应釜正在进行调节ph操作，超温报警持续报警，人员做降温处置。期间超温0.1度。 | 其他 | 其他 |  |  | 与车间人员进行强调，操作过程严格执行工艺，出现温度报警及时响应并做好处置。现场操作人响应处置不及时，价值积分处罚。 |  | 6月 | 6月第二周 | 2026-06-11¦FX2¦巡查期间，R21反应釜正在进行调节ph操作，超温报警持续报警，人员做降温处置。期间超温0.1度。
高管驻场报告 | 高管驻场 | 2026-06-11 | FX2 | B1 | M1 | R03釜氮气管路压力传感器与表弯连接处使用生料带缠绕包裹，建议确认生料带作用，避免砂眼缠绕密封方式。 | 其他 | 其他 |  |  | 安装压力变送器时生料带缠绕过多，已将多余生料带清除完毕。 |  | 6月 | 6月第二周 | 2026-06-11¦FX2¦R03釜氮气管路压力传感器与表弯连接处使用生料带缠绕包裹，建议确认生料带作用，避免砂眼缠绕密封方式。
高管驻场报告 | 高管驻场 | 2026-06-10 | TJ4-CMMD | B12 | M4 | 过滤干燥间4-15接受罐冷凝器冷媒进回管路法兰无保温，碳钢法兰裸露在外状态较差 | 其他 | 其他 |  |  |  |  | 6月 | 6月第二周 | 2026-06-10¦TJ4-CMMD¦过滤干燥间4-15接受罐冷凝器冷媒进回管路法兰无保温，碳钢法兰裸露在外状态较差
高管驻场报告 | 高管驻场 | 2026-06-10 | TJ4-CMMD | B12 | M4 | 反应间4-21反应釜1213-R23压力变送器已拆除送检，设备状态仍为使用中，同时拆除后使用密封袋包裹，拆除人信息使用记录本撕页后手写，建议确定标识模板使用打印标识 | 其他 | 其他 |  |  |  |  | 6月 | 6月第二周 | 2026-06-10¦TJ4-CMMD¦反应间4-21反应釜1213-R23压力变送器已拆除送检，设备状态仍为使用中，同时拆除后使用密封袋包裹，拆除人信息使用记录本撕页后手写，建议确定标识模板使用打印标识
高管驻场报告 | 高管驻场 | 2026-06-10 | TJ4-CMMD | B12 | M4 | 反应间4-21内TJ4S-1213-R23反应釜后方固定式氧气检测气缺少校验合格签 | 其他 | 其他 |  |  |  |  | 6月 | 6月第二周 | 2026-06-10¦TJ4-CMMD¦反应间4-21内TJ4S-1213-R23反应釜后方固定式氧气检测气缺少校验合格签
高管驻场报告 | 高管驻场 | 2026-06-10 | TJ4-CMMD | B11 | M6 | 分布器间2-65内空调系统标识标牌脱落，同时靠近西侧箱体内有一个饮料瓶 | 其他 | 其他 |  |  |  |  | 6月 | 6月第二周 | 2026-06-10¦TJ4-CMMD¦分布器间2-65内空调系统标识标牌脱落，同时靠近西侧箱体内有一个饮料瓶
高管驻场报告 | 高管驻场 | 2026-06-10 | TJ4-CMMD | B11 | M6 | 2层9车间编号为TJ4S-1109-R02-TCU01的TCU下方地面有积水，需排查设备是否存在渗漏情况 | 跑冒滴漏 | 公用工程相关 |  |  |  |  | 6月 | 6月第二周 | 2026-06-10¦TJ4-CMMD¦2层9车间编号为TJ4S-1109-R02-TCU01的TCU下方地面有积水，需排查设备是否存在渗漏情况
高管驻场报告 | 高管驻场 | 2026-06-10 | TJ3 | 外围 |  | 厂区巡查无异常气味 | 化学品暴露 | 气味扩散 |  |  |  |  | 6月 | 6月第二周 | 2026-06-10¦TJ3¦厂区巡查无异常气味
高管驻场报告 | 高管驻场 | 2026-06-10 | TJ3 | QC |  | 夜班人员正常在岗无异常 | 其他 | 其他 |  |  |  |  | 6月 | 6月第二周 | 2026-06-10¦TJ3¦夜班人员正常在岗无异常
高管驻场报告 | 高管驻场 | 2026-06-10 | TJ3 | 环保 | 污水站 | 环保设备运行正常，周边无异常气味 | 化学品暴露 | 气味扩散 |  |  |  |  | 6月 | 6月第二周 | 2026-06-10¦TJ3¦环保设备运行正常，周边无异常气味
高管驻场报告 | 高管驻场 | 2026-06-10 | TJ3 | 库房 |  | 库房周边巡查无异常气味，人员在岗 | 化学品暴露 | 气味扩散 |  |  |  |  | 6月 | 6月第二周 | 2026-06-10¦TJ3¦库房周边巡查无异常气味，人员在岗
高管驻场报告 | 高管驻场 | 2026-06-10 | TJ3 | B12 | B12其他 | 3楼空调间3-32房间地面施工完毕，地面需要重新刷漆处理 | 其他 | 其他 |  |  |  |  | 6月 | 6月第二周 | 2026-06-10¦TJ3¦3楼空调间3-32房间地面施工完毕，地面需要重新刷漆处理
高管驻场报告 | 高管驻场 | 2026-06-10 | TJ3 | B12 | B12其他 | 车间3楼纯化水间建设施工完毕，地面需要刷漆处理 | 其他 | 其他 |  |  |  |  | 6月 | 6月第二周 | 2026-06-10¦TJ3¦车间3楼纯化水间建设施工完毕，地面需要刷漆处理
高管驻场报告 | 高管驻场 | 2026-06-10 | TJ3 | B12 | M1205 | TJ3-1205-R8反应釜旁穿墙管路拆除，孔洞没有上盲板 | 其他 | 其他 |  |  |  |  | 6月 | 6月第二周 | 2026-06-10¦TJ3¦TJ3-1205-R8反应釜旁穿墙管路拆除，孔洞没有上盲板
高管驻场报告 | 高管驻场 | 2026-06-10 | TJ3 | B9 | M904 | 904车间2楼D级反应釜区域地面腐蚀脏污，需要进行维护 | 其他 | 其他 |  |  |  |  | 6月 | 6月第二周 | 2026-06-10¦TJ3¦904车间2楼D级反应釜区域地面腐蚀脏污，需要进行维护
高管驻场报告 | 高管驻场 | 2026-06-10 | TJ3 | B9 | M904 | 904车间4楼TJ3-904-R05反应釜旁放置的固定电子秤，连接的改固定电线阻挡洗眼器 | 其他 | 其他 |  |  |  |  | 6月 | 6月第二周 | 2026-06-10¦TJ3¦904车间4楼TJ3-904-R05反应釜旁放置的固定电子秤，连接的改固定电线阻挡洗眼器
高管驻场报告 | 高管驻场 | 2026-06-10 | TJ3 | B9 | M902 | 902车间4楼放置3-氨基5-甲基吡啶化料二级保护桶，现场没有温度显示无法观察温度 | 其他 | 其他 |  |  |  |  | 6月 | 6月第二周 | 2026-06-10¦TJ3¦902车间4楼放置3-氨基5-甲基吡啶化料二级保护桶，现场没有温度显示无法观察温度
高管驻场报告 | 高管驻场 | 2026-06-10 | TJ3 | B8 | B8其他 | 301分布期间地面积水严重，安排车间副主任进行清理，白天调查维修 | 跑冒滴漏 | 公用工程相关 |  |  |  |  | 6月 | 6月第二周 | 2026-06-10¦TJ3¦301分布期间地面积水严重，安排车间副主任进行清理，白天调查维修
高管驻场报告 | 高管驻场 | 2026-06-10 | TJ3 | B8 | M807 | 807车间1楼顶棚滴水，现场出现较多积水安排副主任清理，白天调查原因维修 | 跑冒滴漏 | 公用工程相关 |  |  |  |  | 6月 | 6月第二周 | 2026-06-10¦TJ3¦807车间1楼顶棚滴水，现场出现较多积水安排副主任清理，白天调查原因维修
高管驻场报告 | 高管驻场 | 2026-06-10 | TJ3 | B8 | B8其他 | 1楼放置的移动储罐TJ3-800-Tr03表面保温破损需要维修 | 其他 | 其他 |  |  |  |  | 6月 | 6月第二周 | 2026-06-10¦TJ3¦1楼放置的移动储罐TJ3-800-Tr03表面保温破损需要维修
高管驻场报告 | 高管驻场 | 2026-06-10 | TJ3 | B7 | M702 | 702车间3楼cPo129738-03-02步骤使用的过滤器不锈钢车上，有大量物料痕迹安排车间副主任进行清理，白天调查原因车间强调要求 | 跑冒滴漏 | 物料痕迹 |  |  |  |  | 6月 | 6月第二周 | 2026-06-10¦TJ3¦702车间3楼cPo129738-03-02步骤使用的过滤器不锈钢车上，有大量物料痕迹安排车间副主任进行清理，白天调查原因车间强调要求
高管驻场报告 | 高管驻场 | 2026-06-10 | TJ3 | B7 | M702 | 702车间3楼分布器间地面积水，安排副主任清理，白天需要检查损坏原因维修 | 跑冒滴漏 | 损坏 |  |  |  |  | 6月 | 6月第二周 | 2026-06-10¦TJ3¦702车间3楼分布器间地面积水，安排副主任清理，白天需要检查损坏原因维修
高管驻场报告 | 高管驻场 | 2026-06-10 | TJ3 | B7 | M702 | 4楼702车间放置的打料泵TJ3-700-PDP064表面生锈，需要重新维护 | 其他 | 其他 |  |  |  |  | 6月 | 6月第二周 | 2026-06-10¦TJ3¦4楼702车间放置的打料泵TJ3-700-PDP064表面生锈，需要重新维护
高管驻场报告 | 高管驻场 | 2026-06-10 | TJ3 | B7 | M702 | 702-R06，702-R09，701-R09多个反应釜万向引凤罩损坏，需要维修 | 其他 | 其他 |  |  |  |  | 6月 | 6月第二周 | 2026-06-10¦TJ3¦702-R06，702-R09，701-R09多个反应釜万向引凤罩损坏，需要维修
高管驻场报告 | 高管驻场 | 2026-06-10 | TJ4-CMMD | B11 | M8 | 多肽固相合成间4-26拉曼空压进气阀门悬挂禁止调节标识，建议此类阀门上锁管理 | 其他 | 其他 |  |  |  |  | 6月 | 6月第二周 | 2026-06-10¦TJ4-CMMD¦多肽固相合成间4-26拉曼空压进气阀门悬挂禁止调节标识，建议此类阀门上锁管理
高管驻场报告 | 高管驻场 | 2026-06-10 | TJ4-CMMD | B5 | M16 | 走廊3-29地面存在较多灰尘未清理 | 其他 | 其他 |  |  |  |  | 6月 | 6月第二周 | 2026-06-10¦TJ4-CMMD¦走廊3-29地面存在较多灰尘未清理
高管驻场报告 | 高管驻场 | 2026-06-10 | TJ4-CMMD | B5 | M16 | TCU设备间3-34内存放大量200L桶制备组分，需转移纸专用暂存间 | 其他 | 其他 |  |  |  |  | 6月 | 6月第二周 | 2026-06-10¦TJ4-CMMD¦TCU设备间3-34内存放大量200L桶制备组分，需转移纸专用暂存间
高管驻场报告 | 高管驻场 | 2026-06-10 | TJ4-CMMD | B4 | M1 | 一层东侧应急物资柜上粘贴的红十字救护员证已过期 | 其他 | 其他 |  |  |  |  | 6月 | 6月第二周 | 2026-06-10¦TJ4-CMMD¦一层东侧应急物资柜上粘贴的红十字救护员证已过期
高管驻场报告 | 高管驻场 | 2026-06-10 | TJ4-CMMD | B4 | M4 | 二层西侧走廊地面破损，同时照明灯光线较暗需更换灯管 | 其他 | 其他 |  |  |  |  | 6月 | 6月第二周 | 2026-06-10¦TJ4-CMMD¦二层西侧走廊地面破损，同时照明灯光线较暗需更换灯管
高管驻场报告 | 高管驻场 | 2026-06-10 | TJ4-CMMD | B4 | M4 | 分布器间4-62地面堆放有油漆，计算器，配件等现场较为混乱 | 其他 | 其他 |  |  |  |  | 6月 | 6月第二周 | 2026-06-10¦TJ4-CMMD¦分布器间4-62地面堆放有油漆，计算器，配件等现场较为混乱
高管驻场报告 | 高管驻场 | 2026-06-10 | TJ4-CMMD | B4 | M4 | 机械间4-12地面放置使用后的聚乙烯管路未清理 | 其他 | 其他 |  |  |  |  | 6月 | 6月第二周 | 2026-06-10¦TJ4-CMMD¦机械间4-12地面放置使用后的聚乙烯管路未清理
高管驻场报告 | 高管驻场 | 2026-06-10 | FX2 | 三废车间 |  | 污水站西侧，设备及配件放置混乱，需要清理 | 其他 | 其他 |  |  |  |  | 6月 | 6月第二周 | 2026-06-10¦FX2¦污水站西侧，设备及配件放置混乱，需要清理
高管驻场报告 | 高管驻场 | 2026-06-10 | FX2 | 甲库2 |  | 棚库外应急柜上缺少防晒措施，内部应急物资易失效 | 其他 | 其他 |  |  |  |  | 6月 | 6月第二周 | 2026-06-10¦FX2¦棚库外应急柜上缺少防晒措施，内部应急物资易失效
高管驻场报告 | 高管驻场 | 2026-06-10 | FX2 | B9 | M2 | 车间一层膜脱水区域堆放很多纸板桶，塑料袋，这些物质属于可燃物，应及时清出车间 | 其他 | 其他 |  |  | 每日专人对现场垃圾暂存数量进行确认，定期对垃圾进行压块清理，纸板桶暂存区域已经过评估满足暂存要求 |  | 6月 | 6月第二周 | 2026-06-10¦FX2¦车间一层膜脱水区域堆放很多纸板桶，塑料袋，这些物质属于可燃物，应及时清出车间
高管驻场报告 | 高管驻场 | 2026-06-10 | FX2 | B9 | M2 | 车间操作人员使用后面罩直接放置在物料同上，且桶盖上有白色物料痕迹，个人卫生问题需要注意 | 跑冒滴漏 | 物料痕迹 |  |  | 内部群对呼吸面罩使用规范要求进行重申，日常使用注意维护避免污染 |  | 6月 | 6月第二周 | 2026-06-10¦FX2¦车间操作人员使用后面罩直接放置在物料同上，且桶盖上有白色物料痕迹，个人卫生问题需要注意
高管驻场报告 | 高管驻场 | 2026-06-10 | FX2 | B9 | M2 | 车间四层FX2-902-T015乙醇膨胀罐平衡管支路出口单阀连接，需要双阀或加盲板 | 其他 | 其他 |  |  |  |  | 6月 | 6月第二周 | 2026-06-10¦FX2¦车间四层FX2-902-T015乙醇膨胀罐平衡管支路出口单阀连接，需要双阀或加盲板
高管驻场报告 | 高管驻场 | 2026-06-10 | FX2 | B1 | M1 | 一车间三层送风机间循环泵防爆操作柱缺少有电危险标识 | 其他 | 其他 |  |  |  |  | 6月 | 6月第二周 | 2026-06-10¦FX2¦一车间三层送风机间循环泵防爆操作柱缺少有电危险标识
高管驻场报告 | 高管驻场 | 2026-06-10 | FX2 | B1 | M1 | 一车间三层送风机间管路存档点地面有一段管路内有物料残留 | 跑冒滴漏 | 物料撒漏 |  |  |  |  | 6月 | 6月第二周 | 2026-06-10¦FX2¦一车间三层送风机间管路存档点地面有一段管路内有物料残留
高管驻场报告 | 高管驻场 | 2026-06-10 | FX2 | B1 | M1 | R04/05釜中间储罐液位计与罐体之间无阀门，出现异常情况无法及时切断连接 | 其他 | 其他 |  |  |  |  | 6月 | 6月第二周 | 2026-06-10¦FX2¦R04/05釜中间储罐液位计与罐体之间无阀门，出现异常情况无法及时切断连接
高管驻场报告 | 高管驻场 | 2026-06-10 | DH2 | B2 | M4 | 四车间二层204-Ce02间门口的氧含量报警灯电箱下口防抱丝堵缺少胶垫且用手可以拧动 | 其他 | 其他 |  |  | 维修完毕 |  | 6月 | 6月第二周 | 2026-06-10¦DH2¦四车间二层204-Ce02间门口的氧含量报警灯电箱下口防抱丝堵缺少胶垫且用手可以拧动
高管驻场报告 | 高管驻场 | 2026-06-10 | DH2 | B2 | M4 | 四车间三层413釜氮气流量计浮子损坏，但不耽误使用，影响美观 | 其他 | 其他 |  |  |  |  | 6月 | 6月第二周 | 2026-06-10¦DH2¦四车间三层413釜氮气流量计浮子损坏，但不耽误使用，影响美观
高管驻场报告 | 高管驻场 | 2026-06-10 | DH2 | B2 | M3 | 三层真空泵房DH2-200-VP005使用中，氮气流量计可能堵塞，现场看不出来开启大小的状态 | 其他 | 其他 |  |  | 一流量计损坏，一流量计模糊，已清洁完毕 |  | 6月 | 6月第二周 | 2026-06-10¦DH2¦三层真空泵房DH2-200-VP005使用中，氮气流量计可能堵塞，现场看不出来开启大小的状态
高管驻场报告 | 高管驻场 | 2026-06-10 | DH2 | B2 | M4 | 四层热水站蒸汽管路压力表显示0.6mpa，疑似表误差较大，现场有漏水情况需要每日清洁 | 跑冒滴漏 | 公用工程相关 |  |  | 压力表无异常 现场蒸汽压力0.2MPA |  | 6月 | 6月第二周 | 2026-06-10¦DH2¦四层热水站蒸汽管路压力表显示0.6mpa，疑似表误差较大，现场有漏水情况需要每日清洁
高管驻场报告 | 高管驻场 | 2026-06-10 | DH2 | 三废处理区域 | 焚烧炉 | 焚烧炉储罐间上方可能漏雨，围堰内有积水 | 其他 | 其他 |  |  | 焚烧炉暂不启用，待启用的时候，统一处理 |  | 6月 | 6月第二周 | 2026-06-10¦DH2¦焚烧炉储罐间上方可能漏雨，围堰内有积水
高管驻场报告 | 高管驻场 | 2026-06-10 | DH2 | 三废处理区域 | 焚烧炉 | 焚烧炉储罐间北门口灯开关损坏有失爆风险，屋内门口的隔膜泵控制箱螺栓未拧紧 | 其他 | 其他 |  |  | 焚烧炉长期停用，罐区的水相溶剂均已打空，先没有爆炸风险，螺栓拧紧处理 |  | 6月 | 6月第二周 | 2026-06-10¦DH2¦焚烧炉储罐间北门口灯开关损坏有失爆风险，屋内门口的隔膜泵控制箱螺栓未拧紧
高管驻场报告 | 高管驻场 | 2026-06-10 | DH2 | 三废处理区域 | 污水站 | 污水站尾气间喷淋塔循环泵有振动异响 | 其他 | 其他 |  |  | 沟通设备部保全现场查看，确认震动异响情况 |  | 6月 | 6月第二周 | 2026-06-10¦DH2¦污水站尾气间喷淋塔循环泵有振动异响
高管驻场报告 | 高管驻场 | 2026-06-10 | DH1 | B5 | M16 | 17车间07釜136910项目精馏后放出体系暂存在现场，物料周转不及时 | 其他 | 其他 |  |  | 已整改完成 |  | 6月 | 6月第二周 | 2026-06-10¦DH1¦17车间07釜136910项目精馏后放出体系暂存在现场，物料周转不及时
高管驻场报告 | 高管驻场 | 2026-06-10 | DH1 | B5 | M16 | 16车间04釜上安装的加料箱氮气尾气接反，安装不标准，反应区内暂存一桶甲醇溶剂，物料周转不及时，现场沟通处理 | 其他 | 其他 |  |  | 已整改完成 |  | 6月 | 6月第二周 | 2026-06-10¦DH1¦16车间04釜上安装的加料箱氮气尾气接反，安装不标准，反应区内暂存一桶甲醇溶剂，物料周转不及时，现场沟通处理
高管驻场报告 | 高管驻场 | 2026-06-10 | DH1 | B5 | M16 | 16车间02釜上安装的加里箱手套位置O型圈缺少一个，安装不标准 | 其他 | 其他 |  |  | 已整改完成 |  | 6月 | 6月第二周 | 2026-06-10¦DH1¦16车间02釜上安装的加里箱手套位置O型圈缺少一个，安装不标准
高管驻场报告 | 高管驻场 | 2026-06-10 | DH1 | B5 | M16 | 16车间防火门很多是一侧打开的状态，常闭防火门失去作用，厂房整体对人员培训 | 其他 | 其他 |  |  | 已整改完成 |  | 6月 | 6月第二周 | 2026-06-10¦DH1¦16车间防火门很多是一侧打开的状态，常闭防火门失去作用，厂房整体对人员培训
高管驻场报告 | 高管驻场 | 2026-06-10 | DH1 | B5 | M16 | 16车间一层使用灭火器挡住防火门，一层地面刷漆，需要使用正规标识去指示现场状态，消防设施严禁随意挪动和乱用 | 其他 | 其他 |  |  | 已整改完成 |  | 6月 | 6月第二周 | 2026-06-10¦DH1¦16车间一层使用灭火器挡住防火门，一层地面刷漆，需要使用正规标识去指示现场状态，消防设施严禁随意挪动和乱用
高管驻场报告 | 高管驻场 | 2026-06-10 | DH1 | B5 | M16 | 16车间洗眼器未使用状态下防尘盖没有盖好，各车间统一排查并对人员进行培训 | 其他 | 其他 |  |  | 已整改完成 |  | 6月 | 6月第二周 | 2026-06-10¦DH1¦16车间洗眼器未使用状态下防尘盖没有盖好，各车间统一排查并对人员进行培训
高管驻场报告 | 高管驻场 | 2026-06-10 | DH1 | B5 | M16 | 5号楼人员电梯内部风扇噪音较大，沟通维修 | 其他 | 其他 |  |  | 沟通设备部进行维修 |  | 6月 | 6月第二周 | 2026-06-10¦DH1¦5号楼人员电梯内部风扇噪音较大，沟通维修
高管驻场报告 | 高管驻场 | 2026-06-10 | DH1 | B5 | M16 | 16车间一层冻干机施工区域风险告知卡中信息要求承包商和工程部将施工区域，作业内容，风险辨识等信息补全 | 其他 | 其他 |  |  | 已整改完成 |  | 6月 | 6月第二周 | 2026-06-10¦DH1¦16车间一层冻干机施工区域风险告知卡中信息要求承包商和工程部将施工区域，作业内容，风险辨识等信息补全
高管驻场报告 | 高管驻场 | 2026-06-10 | DH1 | B5 | M16 | 3批次运行无异常，无异常报警 | 其他 | 其他 |  |  | 已整改完成 |  | 6月 | 6月第二周 | 2026-06-10¦DH1¦3批次运行无异常，无异常报警
高管驻场报告 | 高管驻场 | 2026-06-10 | DH1 | B5 | M16 | 3人在岗，人员工作状态无异常 | 其他 | 其他 |  |  | 已整改完成 |  | 6月 | 6月第二周 | 2026-06-10¦DH1¦3人在岗，人员工作状态无异常
高管驻场报告 | 高管驻场 | 2026-06-10 | DH1 | B5 | M15 | 15车间05釜下口8604项目自循环，釜下口磁力泵出口流体过滤器和膜堆压力达到了0.4MPa，超过了压力表上限标识，已现场沟通操作人员查看，白天需要进一步处理，考虑更换滤芯或者疏通，避免磁力泵憋压，另外磁力泵扬程32米，正常压力达不到0.4MPa，同步检查压力表是否有问题 | 其他 | 其他 |  |  | 已完成整改 |  | 6月 | 6月第二周 | 2026-06-10¦DH1¦15车间05釜下口8604项目自循环，釜下口磁力泵出口流体过滤器和膜堆压力达到了0.4MPa，超过了压力表上限标识，已现场沟通操作人员查看，白天需要进一步处理，考虑更换滤芯或者疏通，避免磁力泵憋压，另外磁力泵扬程32米，正常压力达不到0.4MPa，同步检查压力表是否有问题
高管驻场报告 | 高管驻场 | 2026-06-10 | DH1 | B5 | M15 | 15车间三层物料电梯前面仍堆积物料和各种溶剂，重复问题，请车间制定管控措施解决此问题 | 其他 | 其他 |  |  | 已完成整改 |  | 6月 | 6月第二周 | 2026-06-10¦DH1¦15车间三层物料电梯前面仍堆积物料和各种溶剂，重复问题，请车间制定管控措施解决此问题
高管驻场报告 | 高管驻场 | 2026-06-10 | DH1 | B5 | M15 | 15车间08釜计划投氰化钠区域，氧含量和可燃气体探测器仪表标识缺失，尽快补充粘贴，08釜上反应釜电机连接了两个静电接地线，多余的一个需要去掉 | 静电事件 | 无跨接或接地 |  |  | 已完成整改 |  | 6月 | 6月第二周 | 2026-06-10¦DH1¦15车间08釜计划投氰化钠区域，氧含量和可燃气体探测器仪表标识缺失，尽快补充粘贴，08釜上反应釜电机连接了两个静电接地线，多余的一个需要去掉
高管驻场报告 | 高管驻场 | 2026-06-10 | DH1 | B5 | M15 | 15车间04釜129393项目反应过程放出二氧化碳和异丁烯，正常需要走直排管路，现场查看未连接直排管路，直接进入了尾气，需要回顾设备准备以及PHA行动项落实情况 | 其他 | 其他 |  |  | 已完成整改 |  | 6月 | 6月第二周 | 2026-06-10¦DH1¦15车间04釜129393项目反应过程放出二氧化碳和异丁烯，正常需要走直排管路，现场查看未连接直排管路，直接进入了尾气，需要回顾设备准备以及PHA行动项落实情况
高管驻场报告 | 高管驻场 | 2026-06-10 | DH1 | B5 | M15 | 15车间05釜旁边129393项目储存的氮-甲基咪唑乙腈溶液管路标识错误，转移方向画反。 | 其他 | 其他 |  |  | 已完成整改 |  | 6月 | 6月第二周 | 2026-06-10¦DH1¦15车间05釜旁边129393项目储存的氮-甲基咪唑乙腈溶液管路标识错误，转移方向画反。
高管驻场报告 | 高管驻场 | 2026-06-10 | DH1 | B5 | M15 | 15车间05釜上加料箱内物料残留较多，尾气未有效连接，旁边计量泵未连接静电接地 | 静电事件 | 无跨接或接地 |  |  | 已完成整改 |  | 6月 | 6月第二周 | 2026-06-10¦DH1¦15车间05釜上加料箱内物料残留较多，尾气未有效连接，旁边计量泵未连接静电接地
高管驻场报告 | 高管驻场 | 2026-06-10 | DH1 | B5 | M15 | 15车间03釜8604项目，釜上安排的PH计底部防爆密封缺失，PH计壳体内部有类似干燥剂物质，需要处理，釜旁边配置的隔膜泵缺少静电接地 | 静电事件 | 无跨接或接地 |  |  | 已完成整改 |  | 6月 | 6月第二周 | 2026-06-10¦DH1¦15车间03釜8604项目，釜上安排的PH计底部防爆密封缺失，PH计壳体内部有类似干燥剂物质，需要处理，釜旁边配置的隔膜泵缺少静电接地
高管驻场报告 | 高管驻场 | 2026-06-10 | DH1 | B5 | M15 | 15车间02釜上加料箱内物料残留较多，手套外表面已变色，需要更换，箱体玻璃视窗位置和外部有腐蚀痕迹，安排清理，注意物料残留控制 | 其他 | 其他 |  |  | 已完成整改 |  | 6月 | 6月第二周 | 2026-06-10¦DH1¦15车间02釜上加料箱内物料残留较多，手套外表面已变色，需要更换，箱体玻璃视窗位置和外部有腐蚀痕迹，安排清理，注意物料残留控制
高管驻场报告 | 高管驻场 | 2026-06-10 | DH1 | B5 | M15 | 15车间四层新增通风厨尽快将整改项处理完成，现场视窗下拉标识更换成集团统一版本的标识 | 其他 | 其他 |  |  | 已完成整改 |  | 6月 | 6月第二周 | 2026-06-10¦DH1¦15车间四层新增通风厨尽快将整改项处理完成，现场视窗下拉标识更换成集团统一版本的标识
高管驻场报告 | 高管驻场 | 2026-06-10 | DH1 | B5 | M15 | 10批次运行无异常，无异常报警 | 其他 | 其他 |  |  |  |  | 6月 | 6月第二周 | 2026-06-10¦DH1¦10批次运行无异常，无异常报警
高管驻场报告 | 高管驻场 | 2026-06-10 | DH1 | B5 | M15 | 6人在岗，人员工作状态无异常 | 其他 | 其他 |  |  |  |  | 6月 | 6月第二周 | 2026-06-10¦DH1¦6人在岗，人员工作状态无异常
高管驻场报告 | 高管驻场 | 2026-06-10 | DH1 | B4 | M13 | 13车间四层4641项目打料中，工艺参数整体无异常，流量偏差未按照标准设置，现场沟通项目组反馈担心流量波动太大导致打料暂停，引起堵塞，实际现场观察打料比较稳定，丁基锂使用氩气钢瓶出口使用氮气软管连接，需要更改成不锈钢耐压软管，现场存放三桶顶料溶剂，建议控制现场溶剂暂存数量，其余的运到厂房外面去 | 其他 | 其他 |  |  | 已整改完毕 |  | 6月 | 6月第二周 | 2026-06-10¦DH1¦13车间四层4641项目打料中，工艺参数整体无异常，流量偏差未按照标准设置，现场沟通项目组反馈担心流量波动太大导致打料暂停，引起堵塞，实际现场观察打料比较稳定，丁基锂使用氩气钢瓶出口使用氮气软管连接，需要更改成不锈钢耐压软管，现场存放三桶顶料溶剂，建议控制现场溶剂暂存数量，其余的运到厂房外面去
高管驻场报告 | 高管驻场 | 2026-06-10 | DH1 | B4 | M13 | 13车间11釜下口位置塑料桶氮气吹扫准备做CK，现场查看氮气明显泄露，四氟头位置密封不严，现场沟通班长处理 | 跑冒滴漏 | 漏气 |  |  | 已整改完毕 |  | 6月 | 6月第二周 | 2026-06-10¦DH1¦13车间11釜下口位置塑料桶氮气吹扫准备做CK，现场查看氮气明显泄露，四氟头位置密封不严，现场沟通班长处理
高管驻场报告 | 高管驻场 | 2026-06-10 | DH1 | B4 | M13 | 13车间一层缓冲间位置堆积物料，影响人员疏散 | 其他 | 其他 |  |  | 已整改完毕 |  | 6月 | 6月第二周 | 2026-06-10¦DH1¦13车间一层缓冲间位置堆积物料，影响人员疏散
高管驻场报告 | 高管驻场 | 2026-06-10 | DH1 | B4 | M13 | 13车间一层136910项目使用的柱子底部缺少快开盲板，现场已发生渗漏，现场沟通操作人员清理并安装盲板，高低温一体机使用方式不正确，进回管路连接与标准不匹配，现场沟通整改，白天需要车间给项目组和操作人员进行培训 | 跑冒滴漏 | 缺少盲板/丝堵 |  |  | 已整改完毕 |  | 6月 | 6月第二周 | 2026-06-10¦DH1¦13车间一层136910项目使用的柱子底部缺少快开盲板，现场已发生渗漏，现场沟通操作人员清理并安装盲板，高低温一体机使用方式不正确，进回管路连接与标准不匹配，现场沟通整改，白天需要车间给项目组和操作人员进行培训
高管驻场报告 | 高管驻场 | 2026-06-10 | DH1 | B4 | M13 | 5批次运行无异常，无异常报警 | 其他 | 其他 |  |  | 已整改完毕 |  | 6月 | 6月第二周 | 2026-06-10¦DH1¦5批次运行无异常，无异常报警
高管驻场报告 | 高管驻场 | 2026-06-10 | DH1 | B4 | M13 | 5人在岗，人员工作状态无异常 | 其他 | 其他 |  |  | 已整改完毕 |  | 6月 | 6月第二周 | 2026-06-10¦DH1¦5人在岗，人员工作状态无异常
高管驻场报告 | 高管驻场 | 2026-06-10 | DH1 | B4 | M11 | 11车间12釜接收罐位置氮气上锁被打开，锁具仍在现场，车间重新培训强调锁具管理要求 | 其他 | 其他 |  |  | 车间已经强调 |  | 6月 | 6月第二周 | 2026-06-10¦DH1¦11车间12釜接收罐位置氮气上锁被打开，锁具仍在现场，车间重新培训强调锁具管理要求
高管驻场报告 | 高管驻场 | 2026-06-10 | DH1 | B4 | M11 | 4人在岗，人员工作状态无异常 | 其他 | 其他 |  |  |  |  | 6月 | 6月第二周 | 2026-06-10¦DH1¦4人在岗，人员工作状态无异常
高管驻场报告 | 高管驻场 | 2026-06-10 | DH1 | B4 | M10 | 10车间09釜加料箱内物料残留较多，投料后清理不彻底，夏季物料容易变质，车间重新培训管理要求 | 其他 | 其他 |  |  | 现场已经处理 |  | 6月 | 6月第二周 | 2026-06-10¦DH1¦10车间09釜加料箱内物料残留较多，投料后清理不彻底，夏季物料容易变质，车间重新培训管理要求
高管驻场报告 | 高管驻场 | 2026-06-10 | DH1 | B4 | M10 | 车间针对项目可视化管理建议参考5号楼管理形式，现场每个设备明确项目信息和操作环节，目前可视化信息不够 | 其他 | 其他 |  |  | 车间持续进行改进 |  | 6月 | 6月第二周 | 2026-06-10¦DH1¦车间针对项目可视化管理建议参考5号楼管理形式，现场每个设备明确项目信息和操作环节，目前可视化信息不够
高管驻场报告 | 高管驻场 | 2026-06-10 | DH1 | B3 | M5 | 5车间06釜120188项目，反应釜搅拌转速没有按照公司报警管理要求进行设置，现场已经给张增阳进行了培训，车间整体需要强调下 | 其他 | 其他 |  |  | 已整改完毕 |  | 6月 | 6月第二周 | 2026-06-10¦DH1¦5车间06釜120188项目，反应釜搅拌转速没有按照公司报警管理要求进行设置，现场已经给张增阳进行了培训，车间整体需要强调下
高管驻场报告 | 高管驻场 | 2026-06-10 | DH1 | B3 | M5 | 5车间四层反应区现场放置全面罩未有效密封，滤毒盒容易被污染且影响使用周期 | 其他 | 其他 |  |  | 已密封完毕 |  | 6月 | 6月第二周 | 2026-06-10¦DH1¦5车间四层反应区现场放置全面罩未有效密封，滤毒盒容易被污染且影响使用周期
高管驻场报告 | 高管驻场 | 2026-06-10 | DH1 | B3 | M5 | 5车间四层走廊粘贴乙醇暂存区域，实际现场放置乙酸异丙酯溶剂，标识与现场不符，同时减少现场不合规位置的溶剂暂存安排 | 其他 | 其他 |  |  | 已处理完毕 |  | 6月 | 6月第二周 | 2026-06-10¦DH1¦5车间四层走廊粘贴乙醇暂存区域，实际现场放置乙酸异丙酯溶剂，标识与现场不符，同时减少现场不合规位置的溶剂暂存安排
高管驻场报告 | 高管驻场 | 2026-06-10 | DH1 | B3 | M5 | 2批次运行无异常，无异常报警 | 其他 | 其他 |  |  |  |  | 6月 | 6月第二周 | 2026-06-10¦DH1¦2批次运行无异常，无异常报警
高管驻场报告 | 高管驻场 | 2026-06-10 | DH1 | B3 | M5 | 1人在岗，人员工作状态无异常 | 其他 | 其他 |  |  |  |  | 6月 | 6月第二周 | 2026-06-10¦DH1¦1人在岗，人员工作状态无异常
高管驻场报告 | 高管驻场 | 2026-06-10 | DH1 | B3 | M3 | 3车间11釜使用计量泵加桶装溶剂，桶身未连接尾气，只有氮气和计量泵进口管路，插底管压力表损坏，未按照标准要求执行，现场沟通整改 | 其他 | 其他 |  |  | 已整改 |  | 6月 | 6月第二周 | 2026-06-10¦DH1¦3车间11釜使用计量泵加桶装溶剂，桶身未连接尾气，只有氮气和计量泵进口管路，插底管压力表损坏，未按照标准要求执行，现场沟通整改
高管驻场报告 | 高管驻场 | 2026-06-10 | DH1 | B3 | M3 | 3车间14釜现场投盐酸乙酸乙酯，危化品GHS标识非公司统一版本，核查操作规范中没有破坏液相关要求，没有关于气液混合两相物料关于投料前充分静止，插底管缓慢插入等历史CAPA要求，建议更新操作规范，夏季注意容易涨桶类物料的管理 | 其他 | 其他 |  |  | 已更新 |  | 6月 | 6月第二周 | 2026-06-10¦DH1¦3车间14釜现场投盐酸乙酸乙酯，危化品GHS标识非公司统一版本，核查操作规范中没有破坏液相关要求，没有关于气液混合两相物料关于投料前充分静止，插底管缓慢插入等历史CAPA要求，建议更新操作规范，夏季注意容易涨桶类物料的管理
高管驻场报告 | 高管驻场 | 2026-06-10 | DH1 | B3 | M3 | 3车间整体加料箱氮气尾气连接方式都不正确，需要管理人员明确公司要求并对人员培训 | 其他 | 其他 |  |  | 已纠正 |  | 6月 | 6月第二周 | 2026-06-10¦DH1¦3车间整体加料箱氮气尾气连接方式都不正确，需要管理人员明确公司要求并对人员培训
高管驻场报告 | 高管驻场 | 2026-06-10 | DH1 | B3 | M3 | 3车间四层08釜位置投固体料，现场肉眼可见粉尘从压差表和玻璃视窗位置往外飘，现场要求操作人员停止加料进行处理，此加料箱做CK试密环节不可能合格，建议车间后续更换加料箱，做好粉尘暴漏控制 | 跑冒滴漏 | 物料撒漏 |  |  | 已处理 |  | 6月 | 6月第二周 | 2026-06-10¦DH1¦3车间四层08釜位置投固体料，现场肉眼可见粉尘从压差表和玻璃视窗位置往外飘，现场要求操作人员停止加料进行处理，此加料箱做CK试密环节不可能合格，建议车间后续更换加料箱，做好粉尘暴漏控制
高管驻场报告 | 高管驻场 | 2026-06-10 | DH1 | B3 | M3 | 3车间四层尾气间门口位置的200L桶开口，桶身有原有溶剂标识没有划去，标签管理不足 | 其他 | 其他 |  |  | 已整改 |  | 6月 | 6月第二周 | 2026-06-10¦DH1¦3车间四层尾气间门口位置的200L桶开口，桶身有原有溶剂标识没有划去，标签管理不足
高管驻场报告 | 高管驻场 | 2026-06-10 | DH1 | B3 | M2 | 9批次运行无异常，无异常报警 | 其他 | 其他 |  |  |  |  | 6月 | 6月第二周 | 2026-06-10¦DH1¦9批次运行无异常，无异常报警
高管驻场报告 | 高管驻场 | 2026-06-10 | DH1 | B3 | M1 | 1车间四层7453项目组在现场从200L桶装溶剂中分装2kg左右异丙醇用于淋洗加料漏斗，承装分装溶剂的为塑料桶，静电风险较高，同时项目本身需要避免使用溶剂淋洗加料设备，此时需要车间和项目组讨论后优化 | 静电事件 | 人员操作错误 |  |  | 已沟通项目组更改分料方式 |  | 6月 | 6月第二周 | 2026-06-10¦DH1¦1车间四层7453项目组在现场从200L桶装溶剂中分装2kg左右异丙醇用于淋洗加料漏斗，承装分装溶剂的为塑料桶，静电风险较高，同时项目本身需要避免使用溶剂淋洗加料设备，此时需要车间和项目组讨论后优化
高管驻场报告 | 高管驻场 | 2026-06-10 | DH1 | B3 | M1 | 1车间12釜现场投易致敏物料联硼酸新戊二醇酯，现场溶剂，纸板桶，包装袋等堆积混乱，没有警戒线，没有易致敏标识，整体没有按照操作规范要求执行，现场沟通班长进行整改 | 其他 | 其他 |  |  | 已处理完毕，并重新进行培训 |  | 6月 | 6月第二周 | 2026-06-10¦DH1¦1车间12釜现场投易致敏物料联硼酸新戊二醇酯，现场溶剂，纸板桶，包装袋等堆积混乱，没有警戒线，没有易致敏标识，整体没有按照操作规范要求执行，现场沟通班长进行整改
高管驻场报告 | 高管驻场 | 2026-06-10 | DH1 | B3 | M1 | 3号楼2层纯水间储罐液位报警，现场沟通1车间班长反馈报警一天了，要求联系设备部进行查看和处理 | 其他 | 其他 |  |  | 已处理完毕 |  | 6月 | 6月第二周 | 2026-06-10¦DH1¦3号楼2层纯水间储罐液位报警，现场沟通1车间班长反馈报警一天了，要求联系设备部进行查看和处理
高管驻场报告 | 高管驻场 | 2026-06-10 | DH1 | B3 | M1 | 3号楼饮水间顶棚检维修口位置缺少受限空间和维修口标识 | 其他 | 其他 |  |  | 已添加完毕 |  | 6月 | 6月第二周 | 2026-06-10¦DH1¦3号楼饮水间顶棚检维修口位置缺少受限空间和维修口标识
高管驻场报告 | 高管驻场 | 2026-06-10 | DH1 | B3 | M1 | 8批次运行无异常，无异常报警 | 其他 | 其他 |  |  |  |  | 6月 | 6月第二周 | 2026-06-10¦DH1¦8批次运行无异常，无异常报警
高管驻场报告 | 高管驻场 | 2026-06-10 | DH1 | B3 | M1 | 7人在岗，人员工作状态无异常 | 其他 | 其他 |  |  |  |  | 6月 | 6月第二周 | 2026-06-10¦DH1¦7人在岗，人员工作状态无异常
高管驻场报告 | 高管驻场 | 2026-06-10 | DH1 | B2 | M7 | 7车间三层缓冲间门口位置摆放抱桶车，影响人员通行 | 其他 | 其他 |  |  | 已整改 |  | 6月 | 6月第二周 | 2026-06-10¦DH1¦7车间三层缓冲间门口位置摆放抱桶车，影响人员通行
高管驻场报告 | 高管驻场 | 2026-06-10 | DH1 | B2 | M7 | 7车间09釜上设备编号大标识和受限空间标识贴在了白钢罩子后面，建议调整位置，便于设备确认 | 其他 | 其他 |  |  | 已整改 |  | 6月 | 6月第二周 | 2026-06-10¦DH1¦7车间09釜上设备编号大标识和受限空间标识贴在了白钢罩子后面，建议调整位置，便于设备确认
高管驻场报告 | 高管驻场 | 2026-06-10 | DH1 | B2 | M7 | 7车间11釜上加料箱手套位置O型圈缺少一个，安装不标准 | 其他 | 其他 |  |  | 已整改 |  | 6月 | 6月第二周 | 2026-06-10¦DH1¦7车间11釜上加料箱手套位置O型圈缺少一个，安装不标准
高管驻场报告 | 高管驻场 | 2026-06-10 | DH1 | B2 | M7 | 7车间05釜上缺少反应釜设备编号大标识，缓冲间内存放抱桶车阻挡人员通行 | 其他 | 其他 |  |  | 已进行整改 |  | 6月 | 6月第二周 | 2026-06-10¦DH1¦7车间05釜上缺少反应釜设备编号大标识，缓冲间内存放抱桶车阻挡人员通行
高管驻场报告 | 高管驻场 | 2026-06-10 | DH1 | B2 | M7 | 7批次运行无异常，无异常报警 | 其他 | 其他 |  |  |  |  | 6月 | 6月第二周 | 2026-06-10¦DH1¦7批次运行无异常，无异常报警
高管驻场报告 | 高管驻场 | 2026-06-10 | DH1 | B2 | M6 | 6车间二层位置7车间防爆溢出罐氮气保护没有打开，现场沟通开启 | 其他 | 其他 |  |  | 七车间管理区域，已告知七车间，并定期巡查此区域 |  | 6月 | 6月第二周 | 2026-06-10¦DH1¦6车间二层位置7车间防爆溢出罐氮气保护没有打开，现场沟通开启
高管驻场报告 | 高管驻场 | 2026-06-10 | DH1 | B2 | M6 | 二层空调间内灭火器缺少定位标识 | 其他 | 其他 |  |  | 此区域地面刷漆维护，已进行定位标识添加 |  | 6月 | 6月第二周 | 2026-06-10¦DH1¦二层空调间内灭火器缺少定位标识
高管驻场报告 | 高管驻场 | 2026-06-10 | DH1 | B2 | M6 | 2号楼四层走廊空调送风异响严重，白天建议沟通设备部查看处理 | 其他 | 其他 |  |  | 沟通设备部暖通人员反馈控制四层走廊的空调机组较大，现已将送风频率进行调试，异响明显有所改善 |  | 6月 | 6月第二周 | 2026-06-10¦DH1¦2号楼四层走廊空调送风异响严重，白天建议沟通设备部查看处理
高管驻场报告 | 高管驻场 | 2026-06-10 | DH1 | B2 | M6 | 6车间废液间门口安全标志粘贴有必须消除静电标识，但是现场没有静电释放球，需要核对下标识粘贴标准 | 静电事件 | 无跨接或接地 |  |  | 原有静电释放球损坏无法维修，月预算购买进行添加 |  | 6月 | 6月第二周 | 2026-06-10¦DH1¦6车间废液间门口安全标志粘贴有必须消除静电标识，但是现场没有静电释放球，需要核对下标识粘贴标准
高管驻场报告 | 高管驻场 | 2026-06-10 | DH1 | B2 | M6 | 6批次运行无异常，无异常报警 | 其他 | 其他 |  |  |  |  | 6月 | 6月第二周 | 2026-06-10¦DH1¦6批次运行无异常，无异常报警
高管驻场报告 | 高管驻场 | 2026-06-10 | DH1 | B2 | M6 | 6人在岗，人员工作状态无异常6 | 其他 | 其他 |  |  |  |  | 6月 | 6月第二周 | 2026-06-10¦DH1¦6人在岗，人员工作状态无异常6
高管驻场报告 | 高管驻场 | 2026-06-09 | TJ3 | B9 | B9其他 | 车间仍然使用黑色尾气管路，与操作手册不符 | 其他 | 其他 |  |  |  |  | 6月 | 6月第二周 | 2026-06-09¦TJ3¦车间仍然使用黑色尾气管路，与操作手册不符
高管驻场报告 | 高管驻场 | 2026-06-09 | TJ3 | B9 | B9其他 | 车间升降车标尺晃动需固定 | 其他 | 其他 |  |  |  |  | 6月 | 6月第二周 | 2026-06-09¦TJ3¦车间升降车标尺晃动需固定
高管驻场报告 | 高管驻场 | 2026-06-09 | TJ3 | B9 | B9其他 | 更衣室内有员工存放水果，GMP厂房禁止存放食品 | 其他 | 其他 |  |  |  |  | 6月 | 6月第二周 | 2026-06-09¦TJ3¦更衣室内有员工存放水果，GMP厂房禁止存放食品
高管驻场报告 | 高管驻场 | 2026-06-09 | TJ3 | B8 | M807 | 车间二层走廊有水渍 | 其他 | 其他 |  |  |  |  | 6月 | 6月第二周 | 2026-06-09¦TJ3¦车间二层走廊有水渍
高管驻场报告 | 高管驻场 | 2026-06-09 | TJ3 | B7 | B7其他 | 车间二层西侧走廊发现物料管路为封闭，现场登高工具上有滴落物料痕迹 | 跑冒滴漏 | 物料痕迹 |  |  | 已安排人员清理完毕 |  | 6月 | 6月第二周 | 2026-06-09¦TJ3¦车间二层西侧走廊发现物料管路为封闭，现场登高工具上有滴落物料痕迹
高管驻场报告 | 高管驻场 | 2026-06-09 | TJ3 | B7 | B7其他 | 部分域不锈钢地面未满焊有物料残留，微生物滋生风险 | 跑冒滴漏 | 物料撒漏 |  |  | 正在制作整改中 |  | 6月 | 6月第二周 | 2026-06-09¦TJ3¦部分域不锈钢地面未满焊有物料残留，微生物滋生风险
高管驻场报告 | 高管驻场 | 2026-06-09 | DH2 | 三废处理区域 | 污水站 | 水相间水相泵进回管路均有弯折老化，需要更换； | 其他 | 其他 |  |  | 更换钢丝软管 |  | 6月 | 6月第二周 | 2026-06-09¦DH2¦水相间水相泵进回管路均有弯折老化，需要更换；
高管驻场报告 | 高管驻场 | 2026-06-09 | DH2 | 供应部 | 库房 | 4号库门口消火栓箱倾倒； | 其他 | 其他 |  |  |  |  | 6月 | 6月第二周 | 2026-06-09¦DH2¦4号库门口消火栓箱倾倒；
高管驻场报告 | 高管驻场 | 2026-06-09 | DH2 | 设备部 |  | 三层泵房现场设备维修使用饮水杯分装泵油，需要更换专用油瓶； | 其他 | 其他 |  |  |  |  | 6月 | 6月第二周 | 2026-06-09¦DH2¦三层泵房现场设备维修使用饮水杯分装泵油，需要更换专用油瓶；
高管驻场报告 | 高管驻场 | 2026-06-09 | DH2 | 设备部 |  | 三层泵房200-VP002、VP003泵周围有循环水渗漏痕迹，需要清理； | 跑冒滴漏 | 公用工程相关 |  |  |  |  | 6月 | 6月第二周 | 2026-06-09¦DH2¦三层泵房200-VP002、VP003泵周围有循环水渗漏痕迹，需要清理；
高管驻场报告 | 高管驻场 | 2026-06-09 | DH2 | B2 |  | TCU间的百叶窗需要确认是否缺少滤网； | 其他 | 其他 |  |  | 控制间内压差使用，暂不计划增加 |  | 6月 | 6月第二周 | 2026-06-09¦DH2¦TCU间的百叶窗需要确认是否缺少滤网；
高管驻场报告 | 高管驻场 | 2026-06-09 | DH2 | B2 | M5 | 压滤罐间钢梯上方喷淋头的 当心碰头 标识太小 | 其他 | 其他 |  |  | 更换标识 |  | 6月 | 6月第二周 | 2026-06-09¦DH2¦压滤罐间钢梯上方喷淋头的 当心碰头 标识太小
高管驻场报告 | 高管驻场 | 2026-06-09 | DH2 | B2 | M3 | 203-R04、205-R01釜加料车液压杆漏气，加料车已倾斜，需要增加支撑杆； | 跑冒滴漏 | 漏气 |  |  | 机修制作中 |  | 6月 | 6月第二周 | 2026-06-09¦DH2¦203-R04、205-R01釜加料车液压杆漏气，加料车已倾斜，需要增加支撑杆；
高管驻场报告 | 高管驻场 | 2026-06-09 | DH2 | B2 | M3 | 三层设备清洗，建议拉警戒带； | 其他 | 其他 |  |  | 现场已恢复安装 |  | 6月 | 6月第二周 | 2026-06-09¦DH2¦三层设备清洗，建议拉警戒带；
高管驻场报告 | 高管驻场 | 2026-06-09 | DH2 | B2 | M3 | 203-R14釜氮气置换产生报警，需要尽快确认； | 其他 | 其他 |  |  | 现场已确认完毕 |  | 6月 | 6月第二周 | 2026-06-09¦DH2¦203-R14釜氮气置换产生报警，需要尽快确认；
高管驻场报告 | 高管驻场 | 2026-06-09 | DH2 | B2 | M2 | 二车间DCS1网络故障报警，需要及时沟通厂家解决； | 其他 | 其他 |  |  | 沟通设备部进行处理 |  | 6月 | 6月第二周 | 2026-06-09¦DH2¦二车间DCS1网络故障报警，需要及时沟通厂家解决；
高管驻场报告 | 高管驻场 | 2026-06-09 | FX2 | 实验室 |  | 2个过夜反应运行中，有夜班人员巡查，现场无异常。 | 其他 | 其他 |  |  |  |  | 6月 | 6月第二周 | 2026-06-09¦FX2¦2个过夜反应运行中，有夜班人员巡查，现场无异常。
高管驻场报告 | 高管驻场 | 2026-06-09 | FX2 |  |  | 实验间外叉梯校验标签到期，需重新校验。 | 其他 | 其他 |  |  |  |  | 6月 | 6月第二周 | 2026-06-09¦FX2¦实验间外叉梯校验标签到期，需重新校验。
高管驻场报告 | 高管驻场 | 2026-06-09 | FX2 |  |  | 2号炉废气排放口标牌污染物种类标签模糊，需重新制作粘贴。 | 其他 | 其他 |  |  |  |  | 6月 | 6月第二周 | 2026-06-09¦FX2¦2号炉废气排放口标牌污染物种类标签模糊，需重新制作粘贴。
高管驻场报告 | 高管驻场 | 2026-06-09 | FX2 | B9 | M2 | 二车间二层902-R32釜的冷凝器C001有保温，但是有凝水滴出，滴落至地面的液体浑浊，需检查是否冷凝器内冷媒连接有渗漏问题。 | 跑冒滴漏 | 法兰口滴漏 |  |  | 现场进行确认为冷凝水滴落，保温铁板存在锈迹，冷凝水滴落地面混浊 |  | 6月 | 6月第二周 | 2026-06-09¦FX2¦二车间二层902-R32釜的冷凝器C001有保温，但是有凝水滴出，滴落至地面的液体浑浊，需检查是否冷凝器内冷媒连接有渗漏问题。
高管驻场报告 | 高管驻场 | 2026-06-09 | FX2 | B9 | M2 | 二车间三层902-TR01罐连接冷媒塑料管路无保温，结冰滴水严重。 | 跑冒滴漏 | 漏气 |  |  | 902-TR01罐连接冷媒塑料管路保温添加遗漏，天气炎热冷凝水滴落严重，储罐使用批次间歇期对冷媒管线进行保温添加 |  | 6月 | 6月第二周 | 2026-06-09¦FX2¦二车间三层902-TR01罐连接冷媒塑料管路无保温，结冰滴水严重。
高管驻场报告 | 高管驻场 | 2026-06-09 | FX2 | B9 | M2 | 二车间四层放三桶LDA空桶，桶盖位置有白色盐类残留，安排班组人员处理。 | 其他 | 其他 |  |  | 操作人员5s意识淡薄，LDA投料后桶盖位置物料处理不及时，已安排人员处理完毕 |  | 6月 | 6月第二周 | 2026-06-09¦FX2¦二车间四层放三桶LDA空桶，桶盖位置有白色盐类残留，安排班组人员处理。
高管驻场报告 | 高管驻场 | 2026-06-09 | FX2 | B1 | M1 | 一车间四层101-R07釜报警消音开关的防护罩掉落，需重新固定。 | 其他 | 其他 |  |  | 已将R07釜报警消音开关的防护罩重新双面胶固定完成。 |  | 6月 | 6月第二周 | 2026-06-09¦FX2¦一车间四层101-R07釜报警消音开关的防护罩掉落，需重新固定。
高管驻场报告 | 高管驻场 | 2026-06-09 | FX2 | B1 | M1 | 一车间二层101-R22釜运行中，鼓泡内无石蜡油，需检查确认原因。 | 跑冒滴漏 | 缺少盲板/丝堵 |  |  | 沟通现场班长任强将R22釜尾气鼓泡器补加石蜡油完成。 |  | 6月 | 6月第二周 | 2026-06-09¦FX2¦一车间二层101-R22釜运行中，鼓泡内无石蜡油，需检查确认原因。
高管驻场报告 | 高管驻场 | 2026-06-09 | FX2 | B1 | M1 | 一车间一层平台101-R27釜下口连接塑料软管的阀门上无阀门的静电跨接。 | 静电事件 | 损坏 |  |  | 已将一层平台R27釜下衬塑阀连接静电跨接完成。 |  | 6月 | 6月第二周 | 2026-06-09¦FX2¦一车间一层平台101-R27釜下口连接塑料软管的阀门上无阀门的静电跨接。
高管驻场报告 | 高管驻场 | 2026-06-09 | DH3 | 实验室 |  | FH06通风橱内四口烧瓶内承装物料，但是没有粘贴相应标签，FH09通风橱内桌面放置的小的单口瓶承装液体也没有粘贴标签； | 其他 | 其他 |  |  |  |  | 6月 | 6月第二周 | 2026-06-09¦DH3¦FH06通风橱内四口烧瓶内承装物料，但是没有粘贴相应标签，FH09通风橱内桌面放置的小的单口瓶承装液体也没有粘贴标签；
高管驻场报告 | 高管驻场 | 2026-06-09 | DH3 | 溶剂回收车间 |  | 精馏现场西侧投料区域放置的废液桶，漏斗使用完毕后对应的阀门处于开启状态，现场沟通当班人员进行关闭处理； | 其他 | 其他 |  |  |  |  | 6月 | 6月第二周 | 2026-06-09¦DH3¦精馏现场西侧投料区域放置的废液桶，漏斗使用完毕后对应的阀门处于开启状态，现场沟通当班人员进行关闭处理；
高管驻场报告 | 高管驻场 | 2026-06-09 | DH3 | B1 | M3 | 6、车间三层R02和R03釜下口中间位置的自来水点位，现场使用完毕后地面撒漏积水较多，墙面同样存在泡水情况，车间内人员用水的方式方法和放置撒漏的操做习惯上需要强调要求； | 跑冒滴漏 | 物料撒漏 |  |  | 车间进行要求培训 |  | 6月 | 6月第二周 | 2026-06-09¦DH3¦6、车间三层R02和R03釜下口中间位置的自来水点位，现场使用完毕后地面撒漏积水较多，墙面同样存在泡水情况，车间内人员用水的方式方法和放置撒漏的操做习惯上需要强调要求；
高管驻场报告 | 高管驻场 | 2026-06-09 | DH3 | B1 | M3 | 5、车间三层R09釜下口，下口连接的两个压滤罐，罐后过滤器连接的试镜没有静电跨接，现场安排当班班长进行补充添加； | 静电事件 | 无跨接或接地 |  |  | 进行增加 |  | 6月 | 6月第二周 | 2026-06-09¦DH3¦5、车间三层R09釜下口，下口连接的两个压滤罐，罐后过滤器连接的试镜没有静电跨接，现场安排当班班长进行补充添加；
高管驻场报告 | 高管驻场 | 2026-06-09 | DH3 | B1 | M3 | 4、车间三层R23釜前对应的压滤罐103-F002和二层的压滤罐以及一车间2层压滤罐，3个罐存在编号相同情况需要排查处理； | 其他 | 其他 |  |  | 车间进行排查 |  | 6月 | 6月第二周 | 2026-06-09¦DH3¦4、车间三层R23釜前对应的压滤罐103-F002和二层的压滤罐以及一车间2层压滤罐，3个罐存在编号相同情况需要排查处理；
高管驻场报告 | 高管驻场 | 2026-06-09 | DH3 | B1 | M3 | 3、车间二层对应的R19反应釜，釜下口夹套最低点安装盲板，只连接两个螺栓，设备完整性问题； | 跑冒滴漏 | 缺少盲板/丝堵 |  |  | 进行补全，并对车间进行强调 |  | 6月 | 6月第二周 | 2026-06-09¦DH3¦3、车间二层对应的R19反应釜，釜下口夹套最低点安装盲板，只连接两个螺栓，设备完整性问题；
高管驻场报告 | 高管驻场 | 2026-06-09 | DH3 | B1 | M3 | 2、车间二层压滤罐103-F002的压滤罐及对应的罐后过滤器，现场没有对应的静电接地； | 静电事件 | 无跨接或接地 |  |  | 进行增加，车间整体排查 |  | 6月 | 6月第二周 | 2026-06-09¦DH3¦2、车间二层压滤罐103-F002的压滤罐及对应的罐后过滤器，现场没有对应的静电接地；
高管驻场报告 | 高管驻场 | 2026-06-09 | DH3 | B1 | M3 | 1、车间一层DRC05双锥间内，双锥的主题机箱内放置抹布、塑料袋等物品，车间内需要要求严禁出现人员私藏物品情况； | 其他 | 其他 |  |  | 对车间已进行要求 |  | 6月 | 6月第二周 | 2026-06-09¦DH3¦1、车间一层DRC05双锥间内，双锥的主题机箱内放置抹布、塑料袋等物品，车间内需要要求严禁出现人员私藏物品情况；
高管驻场报告 | 高管驻场 | 2026-06-09 | DH3 | B1 | M2 | 8、车间4层R14釜前4763项目加料的气动泵，泵体出口位置渗漏析出较多物料，现场安排当班人员清理，下次使用前需要紧固试密处理； | 跑冒滴漏 | 泵头渗漏 |  |  | "使用前进行试密，并检查各螺栓是否松动，是否存在过长情况" |  | 6月 | 6月第二周 | 2026-06-09¦DH3¦8、车间4层R14釜前4763项目加料的气动泵，泵体出口位置渗漏析出较多物料，现场安排当班人员清理，下次使用前需要紧固试密处理；
高管驻场报告 | 高管驻场 | 2026-06-09 | DH3 | B1 | M2 | 7、车间3层R13釜下口对应的7062的硫酸二甲酯和碘甲烷尾气吸收，现场吸收液位仅剩余32液位，现场要求当班人员进行查看确认液位没过插底管，防止吸收失效情况； | 其他 | 其他 |  |  | 每批次使用前进行检查补充 |  | 6月 | 6月第二周 | 2026-06-09¦DH3¦7、车间3层R13釜下口对应的7062的硫酸二甲酯和碘甲烷尾气吸收，现场吸收液位仅剩余32液位，现场要求当班人员进行查看确认液位没过插底管，防止吸收失效情况；
高管驻场报告 | 高管驻场 | 2026-06-09 | DH3 | B1 | M2 | 6、车间三层区域，R23反应釜加料的计量泵前过滤器，过滤器出口连接变径，法兰螺栓4颗均不漏扣，设备完整性问题； | 其他 | 其他 |  |  | "对设备组重新回顾安装标准， 安装完毕副主任进行检查" |  | 6月 | 6月第二周 | 2026-06-09¦DH3¦6、车间三层区域，R23反应釜加料的计量泵前过滤器，过滤器出口连接变径，法兰螺栓4颗均不漏扣，设备完整性问题；
高管驻场报告 | 高管驻场 | 2026-06-09 | DH3 | B1 | M2 | 5、车间三层R21釜釜上固体加料箱子，氮气保护管路被拆除，氮气口位置处于敞口状态； | 化学品暴露 | 未封口 |  |  | "班组补充氮气管，车间培训，禁止拆卸相关配件" |  | 6月 | 6月第二周 | 2026-06-09¦DH3¦5、车间三层R21釜釜上固体加料箱子，氮气保护管路被拆除，氮气口位置处于敞口状态；
高管驻场报告 | 高管驻场 | 2026-06-09 | DH3 | B1 | M2 | 4、车间二层102-R16釜下口三通下方阀门使用完毕后没有及时关闭下口处于敞口状态，车间人走阀关问题需要再次强调； | 化学品暴露 | 未封口 |  |  | "班长蒋凯与新人进行蒸汽趟洗管路后拆卸蒸汽管路寻找盲板时未及时关闭下口阀门" 班前会进行培训，车间通报 |  | 6月 | 6月第二周 | 2026-06-09¦DH3¦4、车间二层102-R16釜下口三通下方阀门使用完毕后没有及时关闭下口处于敞口状态，车间人走阀关问题需要再次强调；
高管驻场报告 | 高管驻场 | 2026-06-09 | DH3 | B1 | M2 | 3、车间二层102-CE02离心机间，母液过滤器压力表前阀门被关闭，无法读取实时压力，该位置阀门建议增加禁止关闭标识； | 其他 | 其他 |  |  | "拆卸后将设备恢复到初始状态，每次使用前进行检查管路及仪表阀门" |  | 6月 | 6月第二周 | 2026-06-09¦DH3¦3、车间二层102-CE02离心机间，母液过滤器压力表前阀门被关闭，无法读取实时压力，该位置阀门建议增加禁止关闭标识；
高管驻场报告 | 高管驻场 | 2026-06-09 | DH3 | B1 | M2 | 2、车间二层102-TR026罐水相方槽子，现场软管滴漏使用烘盘进行承接，且氮气保护气源管插入压料管空口内没有接头无法实现密封氮气保护效果，现场安排当班班长暂停更换管路并做好氮气密封； | 跑冒滴漏 | 漏气 |  |  | 更换软管使用 |  | 6月 | 6月第二周 | 2026-06-09¦DH3¦2、车间二层102-TR026罐水相方槽子，现场软管滴漏使用烘盘进行承接，且氮气保护气源管插入压料管空口内没有接头无法实现密封氮气保护效果，现场安排当班班长暂停更换管路并做好氮气密封；
高管驻场报告 | 高管驻场 | 2026-06-09 | DH3 | B1 | M2 | 1、车间一层FD02三合一取样口上方安装的压力表，没有校准和位置标签，其他位置需要同步排查补充； | 其他 | 其他 |  |  | 更换校验合格的B类仪表 |  | 6月 | 6月第二周 | 2026-06-09¦DH3¦1、车间一层FD02三合一取样口上方安装的压力表，没有校准和位置标签，其他位置需要同步排查补充；
高管驻场报告 | 高管驻场 | 2026-06-09 | DH3 | B1 | M1 | 7、车间四层4789项目盐酸打料罐，罐出口阀门位置三通项目人员使用该下口位置放盐酸用于样品淬灭，存在撒漏操做风险，车间需要进行要求，后续使用取样器进行罐内上口取样，严禁下口放的方式； | 跑冒滴漏 | 物料撒漏 |  |  | 错误取样方式， "1，下口重新添加盲板， 2，沟通生产经理对项目经理进行通知，安排传达储罐取样标准。" |  | 6月 | 6月第二周 | 2026-06-09¦DH3¦7、车间四层4789项目盐酸打料罐，罐出口阀门位置三通项目人员使用该下口位置放盐酸用于样品淬灭，存在撒漏操做风险，车间需要进行要求，后续使用取样器进行罐内上口取样，严禁下口放的方式；
高管驻场报告 | 高管驻场 | 2026-06-09 | DH3 | B1 | M1 | 6、车间二层R19釜下口的分液仪，分液仪表头没有连接对应的静电接地； | 静电事件 | 无跨接或接地 |  |  | 新安装后未及安装静电接地 "1，现场进行连接， 2，后续安装后第一时间安排电工及时连接静电接地" |  | 6月 | 6月第二周 | 2026-06-09¦DH3¦6、车间二层R19釜下口的分液仪，分液仪表头没有连接对应的静电接地；
高管驻场报告 | 高管驻场 | 2026-06-09 | DH3 | B1 | M1 | 5、车间三层连续化区域，4789离心萃取机一二阶段水相存在不走液的情况，现场进行排查，安排当班人员拆卸改口处理中； | 其他 | 其他 |  |  | 现场处理 |  | 6月 | 6月第二周 | 2026-06-09¦DH3¦5、车间三层连续化区域，4789离心萃取机一二阶段水相存在不走液的情况，现场进行排查，安排当班人员拆卸改口处理中；
高管驻场报告 | 高管驻场 | 2026-06-09 | DH3 | B1 | M1 | 4、车间三层R24釜反应釜对应的紧急排空和溴素滴加的切断气动阀气源，气源管横穿且高度不足，容易拌人和被误碰导致气源误断的情况，需要高走固定； | 其他 | 其他 |  |  | 设备部设备档害沟通进行清理，重新连接 |  | 6月 | 6月第二周 | 2026-06-09¦DH3¦4、车间三层R24釜反应釜对应的紧急排空和溴素滴加的切断气动阀气源，气源管横穿且高度不足，容易拌人和被误碰导致气源误断的情况，需要高走固定；
高管驻场报告 | 高管驻场 | 2026-06-09 | DH3 | B1 | M1 | 3、车间二层东侧R34釜下口旁压滤罐编号为103-F002和三车间2层的压滤罐存在编号重复的情况，需要做好确认和规避； | 其他 | 其他 |  |  | 借用设备，后续对借用设备记录及设备同步借用 |  | 6月 | 6月第二周 | 2026-06-09¦DH3¦3、车间二层东侧R34釜下口旁压滤罐编号为103-F002和三车间2层的压滤罐存在编号重复的情况，需要做好确认和规避；
高管驻场报告 | 高管驻场 | 2026-06-09 | DH3 | B1 | M1 | 2、车间一层电梯门口左侧配电箱下方放置两个白桶，桶内承装废弃物带液体有溶剂味，该两个桶没有任何标签，且需要及时清理转走； | 其他 | 其他 |  |  | 桶内石蜡油粘贴标签不及时 |  | 6月 | 6月第二周 | 2026-06-09¦DH3¦2、车间一层电梯门口左侧配电箱下方放置两个白桶，桶内承装废弃物带液体有溶剂味，该两个桶没有任何标签，且需要及时清理转走；
高管驻场报告 | 高管驻场 | 2026-06-09 | DH3 | B1 | M1 | 1、车间一层备料区彩钢门左侧区域静电扁铁校准有效期至01/21/2026已经过期，右侧扁铁标签丢失，两处需要重新检验贴签； | 静电事件 | 过有效期 |  |  | 旧标签遗漏清除，已清理 |  | 6月 | 6月第二周 | 2026-06-09¦DH3¦1、车间一层备料区彩钢门左侧区域静电扁铁校准有效期至01/21/2026已经过期，右侧扁铁标签丢失，两处需要重新检验贴签；
高管驻场报告 | 高管驻场 | 2026-06-09 | DH1 | B7 | M22 | R05釜接受罐正在使用，巡查时液位计断层，安排及时维修； | 其他 | 其他 |  |  | 使用中断层，现已恢复 |  | 6月 | 6月第二周 | 2026-06-09¦DH1¦R05釜接受罐正在使用，巡查时液位计断层，安排及时维修；
高管驻场报告 | 高管驻场 | 2026-06-09 | DH1 | B7 | M22 | R32釜对面放置的溢出桶无固定，桶盖上面存在连体服等杂物； | 其他 | 其他 |  |  | 人员随意摆放，现已处理完毕 |  | 6月 | 6月第二周 | 2026-06-09¦DH1¦R32釜对面放置的溢出桶无固定，桶盖上面存在连体服等杂物；
高管驻场报告 | 高管驻场 | 2026-06-09 | DH1 | B7 | M22 | R19釜现场电子称上放置一个200L桶，查看标识正庚烷已经划×，插底管已经连接出口开口放置，找来操作人员反馈CK刚执行完，插底管开口放置存在问题已当面指正； | 其他 | 其他 |  |  | 人员执行标准不对，已对人员进行重新培训 |  | 6月 | 6月第二周 | 2026-06-09¦DH1¦R19釜现场电子称上放置一个200L桶，查看标识正庚烷已经划×，插底管已经连接出口开口放置，找来操作人员反馈CK刚执行完，插底管开口放置存在问题已当面指正；
高管驻场报告 | 高管驻场 | 2026-06-09 | DH1 | B7 | M22 | R25釜对面一个接受罐外表面有白色物料印记，附近使用敞口桶配置碱液，配置工具状态较差物料暴漏较为严重没有及时清理，同时地面有一根聚乙烯管路连接到其他反应区，直接走门和地面，现场找来操作人员要求整改，车间整体调查管控； | 跑冒滴漏 | 物料撒漏 |  |  | 该区域进行破坏，人员未及时清理，现已重新清理完毕 |  | 6月 | 6月第二周 | 2026-06-09¦DH1¦R25釜对面一个接受罐外表面有白色物料印记，附近使用敞口桶配置碱液，配置工具状态较差物料暴漏较为严重没有及时清理，同时地面有一根聚乙烯管路连接到其他反应区，直接走门和地面，现场找来操作人员要求整改，车间整体调查管控；
高管驻场报告 | 高管驻场 | 2026-06-09 | DH1 | B7 | M22 | 共计10批料运行，查看各温度压力在工艺范围内，报警设置正确，无异常报警； | 其他 | 其他 |  |  | 已完成 |  | 6月 | 6月第二周 | 2026-06-09¦DH1¦共计10批料运行，查看各温度压力在工艺范围内，报警设置正确，无异常报警；
高管驻场报告 | 高管驻场 | 2026-06-09 | DH1 | B7 | M22 | 5人在岗，工作状态正常 | 其他 | 其他 |  |  | 已完成 |  | 6月 | 6月第二周 | 2026-06-09¦DH1¦5人在岗，工作状态正常
高管驻场报告 | 高管驻场 | 2026-06-09 | DH1 | B7 | M21 | R15釜正在投正庚烷操作，查看进釜经过流体过滤器位置，过滤器上方的压力表显示0.35MPa，严重超限，询问现场操作人员反馈操作前就存在这个情况，怀疑仪表损坏，提前已经发现异常不及时纠正仍在使用，车间调查并整改； | 其他 | 其他 |  |  | 压力表已完成更换 |  | 6月 | 6月第二周 | 2026-06-09¦DH1¦R15釜正在投正庚烷操作，查看进釜经过流体过滤器位置，过滤器上方的压力表显示0.35MPa，严重超限，询问现场操作人员反馈操作前就存在这个情况，怀疑仪表损坏，提前已经发现异常不及时纠正仍在使用，车间调查并整改；
高管驻场报告 | 高管驻场 | 2026-06-09 | DH1 | B7 | M21 | R20釜上连接两根白干软管无管路标识 | 其他 | 其他 |  |  | 已填加管路标识 |  | 6月 | 6月第二周 | 2026-06-09¦DH1¦R20釜上连接两根白干软管无管路标识
高管驻场报告 | 高管驻场 | 2026-06-09 | DH1 | B7 | M21 | R11釜上固体加料箱状态标识显示为验证中与实际不符，部分手套禁锢黑胶圈存在裂纹，及时更换； | 其他 | 其他 |  |  | 状态标识已更改，黑胶圈已更换 |  | 6月 | 6月第二周 | 2026-06-09¦DH1¦R11釜上固体加料箱状态标识显示为验证中与实际不符，部分手套禁锢黑胶圈存在裂纹，及时更换；
高管驻场报告 | 高管驻场 | 2026-06-09 | DH1 | B7 | M21 | 共计8批料运行，查看各温度压力在工艺范围内，报警设置正确，无异常报警； | 其他 | 其他 |  |  |  |  | 6月 | 6月第二周 | 2026-06-09¦DH1¦共计8批料运行，查看各温度压力在工艺范围内，报警设置正确，无异常报警；
高管驻场报告 | 高管驻场 | 2026-06-09 | DH1 | B7 | M21 | 6人在岗，工作状态正常 | 其他 | 其他 |  |  |  |  | 6月 | 6月第二周 | 2026-06-09¦DH1¦6人在岗，工作状态正常
高管驻场报告 | 高管驻场 | 2026-06-09 | DH1 | B4 | M11 | 12车间四层412-F01压滤罐上口一处阀门处于未关闭状态，压力罐上方横着一根管路，管路表面有白色物料印记残留； | 跑冒滴漏 | 阀门渗漏 |  |  | 现场已经清理完毕 |  | 6月 | 6月第二周 | 2026-06-09¦DH1¦12车间四层412-F01压滤罐上口一处阀门处于未关闭状态，压力罐上方横着一根管路，管路表面有白色物料印记残留；
高管驻场报告 | 高管驻场 | 2026-06-09 | DH1 | B4 | M11 | 11车间R04对面地面上放置较多的劳保工具等杂物，白钢平台上放置已经使用完毕得物料标签，安排清理； | 其他 | 其他 |  |  | 现场清理完毕 |  | 6月 | 6月第二周 | 2026-06-09¦DH1¦11车间R04对面地面上放置较多的劳保工具等杂物，白钢平台上放置已经使用完毕得物料标签，安排清理；
高管驻场报告 | 高管驻场 | 2026-06-09 | DH1 | B4 | M11 | 四层走廊洗眼器有冒蒸汽的现象，调查整改应急设施异常； | 其他 | 其他 |  |  | 倒淋旁通开启导致，已经处理完毕 |  | 6月 | 6月第二周 | 2026-06-09¦DH1¦四层走廊洗眼器有冒蒸汽的现象，调查整改应急设施异常；
高管驻场报告 | 高管驻场 | 2026-06-09 | DH1 | B4 | M11 | 共计2批料运行，查看各温度压力在工艺范围内，报警设置正确，无异常报警； | 其他 | 其他 |  |  |  |  | 6月 | 6月第二周 | 2026-06-09¦DH1¦共计2批料运行，查看各温度压力在工艺范围内，报警设置正确，无异常报警；
高管驻场报告 | 高管驻场 | 2026-06-09 | DH1 | B4 | M11 | 4人在岗，工作状态正常 | 其他 | 其他 |  |  |  |  | 6月 | 6月第二周 | 2026-06-09¦DH1¦4人在岗，工作状态正常
高管驻场报告 | 高管驻场 | 2026-06-09 | DH1 | B4 | M10 | R01、R02釜区域现场锈蚀严重，白钢表面有明显大量的锈迹，尽快安排清理恢复； | 其他 | 其他 |  |  | 现场已经安排清理，后续持续进行 |  | 6月 | 6月第二周 | 2026-06-09¦DH1¦R01、R02釜区域现场锈蚀严重，白钢表面有明显大量的锈迹，尽快安排清理恢复；
高管驻场报告 | 高管驻场 | 2026-06-09 | DH1 | B4 | M10 | R04釜上万象集气罩表面存在白色粉末印记的情况，安排清理； | 跑冒滴漏 | 物料痕迹 |  |  | 已经清理完毕 |  | 6月 | 6月第二周 | 2026-06-09¦DH1¦R04釜上万象集气罩表面存在白色粉末印记的情况，安排清理；
高管驻场报告 | 高管驻场 | 2026-06-09 | DH1 | B4 | M10 | R05釜浓缩操作附上压力表显示-0.088MPa，釜上连接的一台流体过滤器上压力表显示略低于-0.1MPa，怀疑压力表存在异常，安排白班调查确认； | 其他 | 其他 |  |  | 阀门内漏，已经处理 |  | 6月 | 6月第二周 | 2026-06-09¦DH1¦R05釜浓缩操作附上压力表显示-0.088MPa，釜上连接的一台流体过滤器上压力表显示略低于-0.1MPa，怀疑压力表存在异常，安排白班调查确认；
高管驻场报告 | 高管驻场 | 2026-06-09 | DH1 | B4 | M10 | R07釜正在进行固体加料，固体加料漏斗开放性操作已审批，现场辅助人员劳动保护配置级别不够，现场叫停操作，要求辅助人员于操作人员同样劳保佩戴齐全后再执行操作； | 其他 | 其他 |  |  | 车间人员已经重新强调 |  | 6月 | 6月第二周 | 2026-06-09¦DH1¦R07釜正在进行固体加料，固体加料漏斗开放性操作已审批，现场辅助人员劳动保护配置级别不够，现场叫停操作，要求辅助人员于操作人员同样劳保佩戴齐全后再执行操作；
高管驻场报告 | 高管驻场 | 2026-06-09 | DH1 | B4 | M10 | R08釜旁放置一个锈蚀严重的电子称配重桶，安排清理； | 其他 | 其他 |  |  | 现场已经安排清理 |  | 6月 | 6月第二周 | 2026-06-09¦DH1¦R08釜旁放置一个锈蚀严重的电子称配重桶，安排清理；
高管驻场报告 | 高管驻场 | 2026-06-09 | DH1 | B4 | M10 | R09釜加料箱周边有白色粉末未清理干净，溶剂管路溢出法兰静电跨接断裂； | 静电事件 | 无跨接或接地 |  |  | 已经更换完毕 |  | 6月 | 6月第二周 | 2026-06-09¦DH1¦R09釜加料箱周边有白色粉末未清理干净，溶剂管路溢出法兰静电跨接断裂；
高管驻场报告 | 高管驻场 | 2026-06-09 | DH1 | B2 | M7 | R04釜下口四通一处法兰位置表面存在白色印记，需要确认是否是物料及时清理干净； | 跑冒滴漏 | 物料痕迹 |  |  | 已进行清理 |  | 6月 | 6月第二周 | 2026-06-09¦DH1¦R04釜下口四通一处法兰位置表面存在白色印记，需要确认是否是物料及时清理干净；
高管驻场报告 | 高管驻场 | 2026-06-09 | DH1 | B2 | M7 | 207-R01-Tr01尾气试镜下方德式球阀表面有锈迹，状态较差安排清理； | 跑冒滴漏 | 试镜渗漏 |  |  | 已进行清理 |  | 6月 | 6月第二周 | 2026-06-09¦DH1¦207-R01-Tr01尾气试镜下方德式球阀表面有锈迹，状态较差安排清理；
高管驻场报告 | 高管驻场 | 2026-06-09 | DH1 | B2 | M7 | R04釜固体加料箱废弃包装口下方的法兰以及设备表面有白色粉末未清理干净； | 跑冒滴漏 | 物料撒漏 |  |  | 已进行清理 |  | 6月 | 6月第二周 | 2026-06-09¦DH1¦R04釜固体加料箱废弃包装口下方的法兰以及设备表面有白色粉末未清理干净；
高管驻场报告 | 高管驻场 | 2026-06-09 | DH1 | B2 | M7 | R03釜上固体加料箱部分手套存在黑胶圈未进入凹槽的情况以及存在裂纹，安排定期检查更换； | 其他 | 其他 |  |  | 已整改，黑色胶圈已提报，到货后更换 |  | 6月 | 6月第二周 | 2026-06-09¦DH1¦R03釜上固体加料箱部分手套存在黑胶圈未进入凹槽的情况以及存在裂纹，安排定期检查更换；
高管驻场报告 | 高管驻场 | 2026-06-09 | DH1 | B2 | M7 | 共计9批料运行，查看各温度压力在工艺范围内，报警设置正确； | 其他 | 其他 |  |  |  |  | 6月 | 6月第二周 | 2026-06-09¦DH1¦共计9批料运行，查看各温度压力在工艺范围内，报警设置正确；
高管驻场报告 | 高管驻场 | 2026-06-09 | DH1 | B2 | M6 | R19釜浓缩中，查看卸氮阀上的膜盒压力表已经超压，正常是未使用状态，现场找来附近操作人员调查原因； | 其他 | 其他 |  |  | 现场查看为膜盒压力表损坏，已进行更换 |  | 6月 | 6月第二周 | 2026-06-09¦DH1¦R19釜浓缩中，查看卸氮阀上的膜盒压力表已经超压，正常是未使用状态，现场找来附近操作人员调查原因；
高管驻场报告 | 高管驻场 | 2026-06-09 | DH1 | B2 | M6 | 四层101-N07下方流体过滤器排净口阀门以及地面有白色物料印记，安排清理； | 跑冒滴漏 | 物料痕迹 |  |  | 已清理，并告知操作人员涉及开放性操作现场控制以及清理彻底 |  | 6月 | 6月第二周 | 2026-06-09¦DH1¦四层101-N07下方流体过滤器排净口阀门以及地面有白色物料印记，安排清理；
高管驻场报告 | 高管驻场 | 2026-06-09 | DH1 | B2 | M6 | 206-Tr05储罐上真空压力表显示小于-0.1MPa，核查仪表状态，尽快确认替换； | 其他 | 其他 |  |  | 已整改 |  | 6月 | 6月第二周 | 2026-06-09¦DH1¦206-Tr05储罐上真空压力表显示小于-0.1MPa，核查仪表状态，尽快确认替换；
高管驻场报告 | 高管驻场 | 2026-06-09 | DH1 | B2 | M6 | 共计8批料运行，查看各温度压力在工艺范围内，报警设置正确； | 其他 | 其他 |  |  |  |  | 6月 | 6月第二周 | 2026-06-09¦DH1¦共计8批料运行，查看各温度压力在工艺范围内，报警设置正确；
高管驻场报告 | 高管驻场 | 2026-06-08 | TJ3 | B12 | M1205 | 3层北侧物流电梯附近墙上的防撞板脱落一半，需要打胶恢复 | 其他 | 其他 |  |  |  |  | 6月 | 6月第二周 | 2026-06-08¦TJ3¦3层北侧物流电梯附近墙上的防撞板脱落一半，需要打胶恢复
高管驻场报告 | 高管驻场 | 2026-06-08 | TJ3 | B12 | M1205 | 1205-R26釜下方摆放设备、管路较多，影响人员通行，车间注意整体安排，避免影响消防安全 | 其他 | 其他 |  |  |  |  | 6月 | 6月第二周 | 2026-06-08¦TJ3¦1205-R26釜下方摆放设备、管路较多，影响人员通行，车间注意整体安排，避免影响消防安全
高管驻场报告 | 高管驻场 | 2026-06-08 | TJ3 | B12 | M1205 | 检查车间红纸执行情况，生产中批次128964-02-01-01的红纸放在前边，未签字。146573-01-01h-01批次的红纸放在前边，且内部与OR操作不匹配，调查原因并注意后续管理 | 其他 | 其他 |  |  |  |  | 6月 | 6月第二周 | 2026-06-08¦TJ3¦检查车间红纸执行情况，生产中批次128964-02-01-01的红纸放在前边，未签字。146573-01-01h-01批次的红纸放在前边，且内部与OR操作不匹配，调查原因并注意后续管理
高管驻场报告 | 高管驻场 | 2026-06-08 | TJ3 | B9 | M901 | 901车间四层现场正在投危化，操作区域一次性摆放的桶比较多，现场拥挤通行困难，车间安排上需要关注，适当减少一次性放到现场的包装桶数量 | 其他 | 其他 |  |  |  |  | 6月 | 6月第二周 | 2026-06-08¦TJ3¦901车间四层现场正在投危化，操作区域一次性摆放的桶比较多，现场拥挤通行困难，车间安排上需要关注，适当减少一次性放到现场的包装桶数量
高管驻场报告 | 高管驻场 | 2026-06-08 | TJ3 | B9 | B9其他 | 车间整体湿度偏高，部分区域达到75%以上，人员操作体感不适，建议调整 | 其他 | 其他 |  |  |  |  | 6月 | 6月第二周 | 2026-06-08¦TJ3¦车间整体湿度偏高，部分区域达到75%以上，人员操作体感不适，建议调整
高管驻场报告 | 高管驻场 | 2026-06-08 | TJ3 | B9 | M902 | 902车间4层902-R04釜冷凝器保温拆开未恢复，及时恢复 | 其他 | 其他 |  |  |  |  | 6月 | 6月第二周 | 2026-06-08¦TJ3¦902车间4层902-R04釜冷凝器保温拆开未恢复，及时恢复
高管驻场报告 | 高管驻场 | 2026-06-08 | TJ3 | B8 | M806 | 抽查125104项目Step1几个检查清单，执行较好，填写及时无异常 | 其他 | 其他 |  |  |  |  | 6月 | 6月第二周 | 2026-06-08¦TJ3¦抽查125104项目Step1几个检查清单，执行较好，填写及时无异常
高管驻场报告 | 高管驻场 | 2026-06-08 | TJ3 | B8 | B8其他 | 客梯内照明灯故障，有一根不亮，需要维修 | 其他 | 其他 |  |  |  |  | 6月 | 6月第二周 | 2026-06-08¦TJ3¦客梯内照明灯故障，有一根不亮，需要维修
高管驻场报告 | 高管驻场 | 2026-06-08 | TJ3 | B8 | B8其他 | 车间参观通道无护目镜，需要补充 | 其他 | 其他 |  |  |  |  | 6月 | 6月第二周 | 2026-06-08¦TJ3¦车间参观通道无护目镜，需要补充
高管驻场报告 | 高管驻场 | 2026-06-08 | TJ3 | B8 | B8其他 | 外围液氮乙醇系统配置的悬挂式洗眼液状态差，出液口脏，无法使用，需要安排做好维护或者定期更换 | 其他 | 其他 |  |  |  |  | 6月 | 6月第二周 | 2026-06-08¦TJ3¦外围液氮乙醇系统配置的悬挂式洗眼液状态差，出液口脏，无法使用，需要安排做好维护或者定期更换
高管驻场报告 | 高管驻场 | 2026-06-08 | TJ3 | B7 | M702 | 702车间2层升降车状态比较差，表面有物料痕迹，安排清理 | 跑冒滴漏 | 物料痕迹 |  |  | 已对分管负责人进行强调限期整改 |  | 6月 | 6月第二周 | 2026-06-08¦TJ3¦702车间2层升降车状态比较差，表面有物料痕迹，安排清理
高管驻场报告 | 高管驻场 | 2026-06-08 | TJ3 | B7 | M701 | 巡查期间701车间4层正在投NBS，安全组人员在场监护，操作人员劳保正确，现场控制到位，无异常 | 其他 | 其他 |  |  |  |  | 6月 | 6月第二周 | 2026-06-08¦TJ3¦巡查期间701车间4层正在投NBS，安全组人员在场监护，操作人员劳保正确，现场控制到位，无异常
高管驻场报告 | 高管驻场 | 2026-06-08 | TJ3 | B7 | M702 | 702车间4层批次操作多，略显拥挤，9号有审计，班组人员正在加班清理现场，无异常 | 其他 | 其他 |  |  |  |  | 6月 | 6月第二周 | 2026-06-08¦TJ3¦702车间4层批次操作多，略显拥挤，9号有审计，班组人员正在加班清理现场，无异常
高管驻场报告 | 高管驻场 | 2026-06-08 | DH1 | B2 | M8 | 八车间北门，室外存放有两桶废渣。露天存放。沟通车间人员，及时沟通物流转移。 | 其他 | 其他 |  |  | 已沟通物流清走暂存 |  | 6月 | 6月第二周 | 2026-06-08¦DH1¦八车间北门，室外存放有两桶废渣。露天存放。沟通车间人员，及时沟通物流转移。
高管驻场报告 | 高管驻场 | 2026-06-08 | DH1 | B2 | M8 | 八车间1人在岗进行准备和现场排查中。 | 其他 | 其他 |  |  |  |  | 6月 | 6月第二周 | 2026-06-08¦DH1¦八车间1人在岗进行准备和现场排查中。
高管驻场报告 | 高管驻场 | 2026-06-08 | DH1 | B2 | M7 | 七车间FD03缓中间内放置的卡子桶。需要及时进行转移。 | 其他 | 其他 |  |  | 清理转移完成 |  | 6月 | 6月第二周 | 2026-06-08¦DH1¦七车间FD03缓中间内放置的卡子桶。需要及时进行转移。
高管驻场报告 | 高管驻场 | 2026-06-08 | DH1 | B2 | M7 | 7车间7皮料运转中，项目工艺执行无异常。 | 其他 | 其他 |  |  |  |  | 6月 | 6月第二周 | 2026-06-08¦DH1¦7车间7皮料运转中，项目工艺执行无异常。
高管驻场报告 | 高管驻场 | 2026-06-08 | DH1 | B2 | M7 | 七车间6人在岗，人员工作状态无异常。 | 其他 | 其他 |  |  |  |  | 6月 | 6月第二周 | 2026-06-08¦DH1¦七车间6人在岗，人员工作状态无异常。
高管驻场报告 | 高管驻场 | 2026-06-08 | DH1 | B2 | M6 | 六车间三层分布器间有分布器渗漏情况。需要在设备间隙进行维修维护。 | 跑冒滴漏 | 公用工程相关 |  |  | 已联系保全进行维护更换完毕 |  | 6月 | 6月第二周 | 2026-06-08¦DH1¦六车间三层分布器间有分布器渗漏情况。需要在设备间隙进行维修维护。
高管驻场报告 | 高管驻场 | 2026-06-08 | DH1 | B2 | M6 | 六车间六批料运转中，项目工艺执行无异常。 | 其他 | 其他 |  |  |  |  | 6月 | 6月第二周 | 2026-06-08¦DH1¦六车间六批料运转中，项目工艺执行无异常。
高管驻场报告 | 高管驻场 | 2026-06-08 | DH1 | B2 | M6 | 六车间5人在岗，人员工作状态无异常。 | 其他 | 其他 |  |  |  |  | 6月 | 6月第二周 | 2026-06-08¦DH1¦六车间5人在岗，人员工作状态无异常。
高管驻场报告 | 高管驻场 | 2026-06-08 | DH1 | B3 | M3 | 三车间九批料运转中，项目工艺执行无异常。 | 其他 | 其他 |  |  |  |  | 6月 | 6月第二周 | 2026-06-08¦DH1¦三车间九批料运转中，项目工艺执行无异常。
高管驻场报告 | 高管驻场 | 2026-06-08 | DH1 | B3 | M3 | 三车间3人在岗，人员工作状态无异常。 | 其他 | 其他 |  |  |  |  | 6月 | 6月第二周 | 2026-06-08¦DH1¦三车间3人在岗，人员工作状态无异常。
高管驻场报告 | 高管驻场 | 2026-06-08 | DH1 | B7 | M22 | 7号楼人员入口通道，防火门变形，对应的互锁风幕机失效。 | 其他 | 其他 |  |  | 使用中损坏，现已联系保全维修完毕 |  | 6月 | 6月第二周 | 2026-06-08¦DH1¦7号楼人员入口通道，防火门变形，对应的互锁风幕机失效。
高管驻场报告 | 高管驻场 | 2026-06-08 | DH1 | B7 | M22 | 22车间清洗间房间内放置有电线、挠性软管，非该房间内存在的配件物品。清洗水池旁搭着对应的拖地的拖布。存在水池子环境清洁和设备清洁混用的情况。 | 其他 | 其他 |  |  | 换釜配件暂存，人员临时放置，现已处理完毕 |  | 6月 | 6月第二周 | 2026-06-08¦DH1¦22车间清洗间房间内放置有电线、挠性软管，非该房间内存在的配件物品。清洗水池旁搭着对应的拖地的拖布。存在水池子环境清洁和设备清洁混用的情况。
高管驻场报告 | 高管驻场 | 2026-06-08 | DH1 | B7 | M22 | 22车间10批量运转中，项目工艺执行无异常。 | 其他 | 其他 |  |  | 已完成 |  | 6月 | 6月第二周 | 2026-06-08¦DH1¦22车间10批量运转中，项目工艺执行无异常。
高管驻场报告 | 高管驻场 | 2026-06-08 | DH1 | B7 | M22 | 22车间5人在岗，人员工作状态无异常。 | 其他 | 其他 |  |  | 已完成 |  | 6月 | 6月第二周 | 2026-06-08¦DH1¦22车间5人在岗，人员工作状态无异常。
高管驻场报告 | 高管驻场 | 2026-06-08 | DH1 | B7 | M21 | 21车间Drc01房间的固定式可燃气体检测器数值显示为1。实际现场无异常，需要及时排查处理仪表故障。 | 其他 | 其他 |  |  | 已排查完毕，仪表现在显示正常，数值为0 |  | 6月 | 6月第二周 | 2026-06-08¦DH1¦21车间Drc01房间的固定式可燃气体检测器数值显示为1。实际现场无异常，需要及时排查处理仪表故障。
高管驻场报告 | 高管驻场 | 2026-06-08 | DH1 | B7 | M21 | 21车间Dt01热风循环烘箱，缓冲间内放置有电子秤，缓冲间内应避免进行对应操作，需要转移到房间内。 | 其他 | 其他 |  |  | 已转移完毕 |  | 6月 | 6月第二周 | 2026-06-08¦DH1¦21车间Dt01热风循环烘箱，缓冲间内放置有电子秤，缓冲间内应避免进行对应操作，需要转移到房间内。
高管驻场报告 | 高管驻场 | 2026-06-08 | DH1 | B7 | M21 | 21车间七批料运转中，项目工艺执行无异常。 | 其他 | 其他 |  |  |  |  | 6月 | 6月第二周 | 2026-06-08¦DH1¦21车间七批料运转中，项目工艺执行无异常。
高管驻场报告 | 高管驻场 | 2026-06-08 | DH1 | B7 | M21 | 21车间6人在岗，人员工作状态无异常。 | 其他 | 其他 |  |  |  |  | 6月 | 6月第二周 | 2026-06-08¦DH1¦21车间6人在岗，人员工作状态无异常。
高管驻场报告 | 高管驻场 | 2026-06-08 | DH1 | B6 | M20 | 20车间19反应釜下口分液视镜缺少静电跨接，且为淘汰的视盅型视镜。下口有两个配件车，多个磁力泵以及200L中间体桶。需要整体梳理，合规存放。 | 静电事件 | 无跨接或接地 |  |  | 已完成 |  | 6月 | 6月第二周 | 2026-06-08¦DH1¦20车间19反应釜下口分液视镜缺少静电跨接，且为淘汰的视盅型视镜。下口有两个配件车，多个磁力泵以及200L中间体桶。需要整体梳理，合规存放。
高管驻场报告 | 高管驻场 | 2026-06-08 | DH1 | B6 | M20 | 20车间19反应釜旁边的3000L聚丙罐下口法兰有渗漏情况。地面有水渍，盐渍析出。告知现场班长储罐需要立即停用维修。 | 跑冒滴漏 | 法兰口滴漏 |  |  | 已完成 |  | 6月 | 6月第二周 | 2026-06-08¦DH1¦20车间19反应釜旁边的3000L聚丙罐下口法兰有渗漏情况。地面有水渍，盐渍析出。告知现场班长储罐需要立即停用维修。
高管驻场报告 | 高管驻场 | 2026-06-08 | DH1 | B6 | M20 | 20车间反应釜上方公用工程阀门末端的盲板均使用单股铁链。在静电控制上是严禁使用的，需要及时进行去除。 | 静电事件 | 松动或脱落 |  |  | 已完成 |  | 6月 | 6月第二周 | 2026-06-08¦DH1¦20车间反应釜上方公用工程阀门末端的盲板均使用单股铁链。在静电控制上是严禁使用的，需要及时进行去除。
高管驻场报告 | 高管驻场 | 2026-06-08 | DH1 | B6 | M20 | 6号楼换鞋间有多处柜子没有上锁。 | 其他 | 其他 |  |  | 已完成 |  | 6月 | 6月第二周 | 2026-06-08¦DH1¦6号楼换鞋间有多处柜子没有上锁。
高管驻场报告 | 高管驻场 | 2026-06-08 | DH1 | B6 | M20 | 20车间五批料运转中，项目工艺执行无异常。 | 其他 | 其他 |  |  |  |  | 6月 | 6月第二周 | 2026-06-08¦DH1¦20车间五批料运转中，项目工艺执行无异常。
高管驻场报告 | 高管驻场 | 2026-06-08 | DH1 | B6 | M20 | 20车间四人在岗，人员工作状态无异常。 | 其他 | 其他 |  |  |  |  | 6月 | 6月第二周 | 2026-06-08¦DH1¦20车间四人在岗，人员工作状态无异常。
高管驻场报告 | 高管驻场 | 2026-06-08 | DH1 | B3 | M2 | 302-R20反应区域放置有10个甲醇溶液的周转桶，未使用，需要及时存放到合理位置，划分区域。 | 其他 | 其他 |  |  | 放体系桶使用中 |  | 6月 | 6月第二周 | 2026-06-08¦DH1¦302-R20反应区域放置有10个甲醇溶液的周转桶，未使用，需要及时存放到合理位置，划分区域。
高管驻场报告 | 高管驻场 | 2026-06-08 | DH1 | B3 | M2 | 302-R15反应釜下口压滤罐，进行翻料操作，查看罐下方地面及设备表面，有物料暴露。工具上有物料痕迹。现场无作业人员，沟通车间人员进行确认清理。 | 跑冒滴漏 | 物料痕迹 |  |  | 已进行清理 |  | 6月 | 6月第二周 | 2026-06-08¦DH1¦302-R15反应釜下口压滤罐，进行翻料操作，查看罐下方地面及设备表面，有物料暴露。工具上有物料痕迹。现场无作业人员，沟通车间人员进行确认清理。
高管驻场报告 | 高管驻场 | 2026-06-08 | DH1 | B3 | M2 | 302-R03反应釜下口缺少阀门柄，锁具挂在旁边的管路上，未及时上锁。 | 其他 | 其他 |  |  | 反应釜需间歇性鼓下口，结束后及时关闭 |  | 6月 | 6月第二周 | 2026-06-08¦DH1¦302-R03反应釜下口缺少阀门柄，锁具挂在旁边的管路上，未及时上锁。
高管驻场报告 | 高管驻场 | 2026-06-08 | DH1 | B3 | M2 | 二车间11批料运转中，项目工艺执行无异常。 | 其他 | 其他 |  |  |  |  | 6月 | 6月第二周 | 2026-06-08¦DH1¦二车间11批料运转中，项目工艺执行无异常。
高管驻场报告 | 高管驻场 | 2026-06-08 | DH1 | B3 | M2 | 二车间4人在岗，人员工作状态无异常。 | 其他 | 其他 |  |  |  |  | 6月 | 6月第二周 | 2026-06-08¦DH1¦二车间4人在岗，人员工作状态无异常。
高管驻场报告 | 高管驻场 | 2026-06-08 | DH1 | B6 | M18 | 6号楼备料区放置多个木头箱子，用于暂存管路，GMP区域，禁止木质工具进入。需要及时周转到设备库房。 | 其他 | 其他 |  |  | 已完成 |  | 6月 | 6月第二周 | 2026-06-08¦DH1¦6号楼备料区放置多个木头箱子，用于暂存管路，GMP区域，禁止木质工具进入。需要及时周转到设备库房。
高管驻场报告 | 高管驻场 | 2026-06-08 | DH1 | B6 | M18 | 19车间E01-Tc01白钢加料罐，高液位报警探头安装位置倾斜，失去高液位报警功能。需要调整，重新测试。 | 其他 | 其他 |  |  | 已完成 |  | 6月 | 6月第二周 | 2026-06-08¦DH1¦19车间E01-Tc01白钢加料罐，高液位报警探头安装位置倾斜，失去高液位报警功能。需要调整，重新测试。
高管驻场报告 | 高管驻场 | 2026-06-08 | DH1 | B6 | M18 | 18车间部分真空泵使用中，未开启对应的压力监测。 | 其他 | 其他 |  |  | 已完成 |  | 6月 | 6月第二周 | 2026-06-08¦DH1¦18车间部分真空泵使用中，未开启对应的压力监测。
高管驻场报告 | 高管驻场 | 2026-06-08 | DH1 | B6 | M18 | 618-R07反应釜。设备拆卸清洗中，防爆溢出管路端口增加盲板，8颗螺丝仅安装有4颗。 | 其他 | 其他 |  |  | 已完成 |  | 6月 | 6月第二周 | 2026-06-08¦DH1¦618-R07反应釜。设备拆卸清洗中，防爆溢出管路端口增加盲板，8颗螺丝仅安装有4颗。
高管驻场报告 | 高管驻场 | 2026-06-08 | DH1 | B6 | M18 | 18车间10反应釜区域放置多个配件清洗车。配件放置较多，存在状态标识不一致的情况。 | 其他 | 其他 |  |  | 已完成 |  | 6月 | 6月第二周 | 2026-06-08¦DH1¦18车间10反应釜区域放置多个配件清洗车。配件放置较多，存在状态标识不一致的情况。
高管驻场报告 | 高管驻场 | 2026-06-08 | DH1 | B6 | M18 | 18车间四批料运转中，项目工艺执行无异常。 | 其他 | 其他 |  |  | 已完成 |  | 6月 | 6月第二周 | 2026-06-08¦DH1¦18车间四批料运转中，项目工艺执行无异常。
高管驻场报告 | 高管驻场 | 2026-06-08 | DH1 | B6 | M18 | 18，19车间三人在岗，人员工作状态无异常。 | 其他 | 其他 |  |  | 已完成 |  | 6月 | 6月第二周 | 2026-06-08¦DH1¦18，19车间三人在岗，人员工作状态无异常。
高管驻场报告 | 高管驻场 | 2026-06-08 | DH1 | B5 | M16 | 17车间一层废液间彩板上方有黄色印记。及时进行维护。 | 其他 | 其他 |  |  | 已完成 |  | 6月 | 6月第二周 | 2026-06-08¦DH1¦17车间一层废液间彩板上方有黄色印记。及时进行维护。
高管驻场报告 | 高管驻场 | 2026-06-08 | DH1 | B5 | M16 | 17车间设备间1-118整体酸尾间状态较差，设备及地面需要重新清理维护。 | 其他 | 其他 |  |  | 已完成 |  | 6月 | 6月第二周 | 2026-06-08¦DH1¦17车间设备间1-118整体酸尾间状态较差，设备及地面需要重新清理维护。
高管驻场报告 | 高管驻场 | 2026-06-08 | DH1 | B5 | M16 | 16车间三批料运转中，项目工艺执行无异常。 | 其他 | 其他 |  |  | 已完成 |  | 6月 | 6月第二周 | 2026-06-08¦DH1¦16车间三批料运转中，项目工艺执行无异常。
高管驻场报告 | 高管驻场 | 2026-06-08 | DH1 | B5 | M16 | 16，17车间三人在岗，人员工作状态无异常。 | 其他 | 其他 |  |  | 已完成 |  | 6月 | 6月第二周 | 2026-06-08¦DH1¦16，17车间三人在岗，人员工作状态无异常。
高管驻场报告 | 高管驻场 | 2026-06-08 | DH1 | B5 | M14 | 15车间四层。加料箱上部放有聚乙烯管。O型环，氧含量检测器，使用完毕后的防护服，放置于电子秤上，关注物品存放标准要求。 | 其他 | 其他 |  |  | 已完成整改 |  | 6月 | 6月第二周 | 2026-06-08¦DH1¦15车间四层。加料箱上部放有聚乙烯管。O型环，氧含量检测器，使用完毕后的防护服，放置于电子秤上，关注物品存放标准要求。
高管驻场报告 | 高管驻场 | 2026-06-08 | DH1 | B5 | M14 | 15车间515-R15反应区，连接的临时插排下班后未断电拆除。 | 其他 | 其他 |  |  | 已完成整改 |  | 6月 | 6月第二周 | 2026-06-08¦DH1¦15车间515-R15反应区，连接的临时插排下班后未断电拆除。
高管驻场报告 | 高管驻场 | 2026-06-08 | DH1 | B5 | M14 | 15车间一层过滤干燥间1-92在平台上放有弯头，三通，管路等物品，要放置在配件箱或配件车内，强调人员现场吸管 | 其他 | 其他 |  |  | 已完成整改 |  | 6月 | 6月第二周 | 2026-06-08¦DH1¦15车间一层过滤干燥间1-92在平台上放有弯头，三通，管路等物品，要放置在配件箱或配件车内，强调人员现场吸管
高管驻场报告 | 高管驻场 | 2026-06-08 | DH1 | B5 | M14 | 14车间8批料运转中，项目工艺执行无异常。 | 其他 | 其他 |  |  |  |  | 6月 | 6月第二周 | 2026-06-08¦DH1¦14车间8批料运转中，项目工艺执行无异常。
高管驻场报告 | 高管驻场 | 2026-06-08 | DH1 | B5 | M14 | 14 15车间6人在岗，人员工作状态无异常。 | 其他 | 其他 |  |  |  |  | 6月 | 6月第二周 | 2026-06-08¦DH1¦14 15车间6人在岗，人员工作状态无异常。
高管驻场报告 | 高管驻场 | 2026-06-08 | DH1 | B4 | M13 | 13车间Ce01房间内锈蚀严重，需要做好设备使用期间的现场确认，及时除锈。 | 其他 | 其他 |  |  | 已整改完毕 |  | 6月 | 6月第二周 | 2026-06-08¦DH1¦13车间Ce01房间内锈蚀严重，需要做好设备使用期间的现场确认，及时除锈。
高管驻场报告 | 高管驻场 | 2026-06-08 | DH1 | B4 | M13 | 13车间二层连续化反应区域平台上，仪表的合格签放置于储罐人孔位置，反应釜的雷达液位计，外壳接地线脱落。 | 静电事件 | 松动或脱落 |  |  | 已整改完毕 |  | 6月 | 6月第二周 | 2026-06-08¦DH1¦13车间二层连续化反应区域平台上，仪表的合格签放置于储罐人孔位置，反应釜的雷达液位计，外壳接地线脱落。
高管驻场报告 | 高管驻场 | 2026-06-08 | DH1 | B4 | M13 | 13车间一层压滤罐间整体布线、布管较为混乱需要整体梳理。 | 其他 | 其他 |  |  | 已整改完毕 |  | 6月 | 6月第二周 | 2026-06-08¦DH1¦13车间一层压滤罐间整体布线、布管较为混乱需要整体梳理。
高管驻场报告 | 高管驻场 | 2026-06-08 | DH1 | B4 | M13 | 13车间三批料运转中，项目工艺执行无异常。 | 其他 | 其他 |  |  | 已整改完毕 |  | 6月 | 6月第二周 | 2026-06-08¦DH1¦13车间三批料运转中，项目工艺执行无异常。
高管驻场报告 | 高管驻场 | 2026-06-08 | DH1 | B4 | M13 | 13车间4人在岗，人员工作状态无异常。 | 其他 | 其他 |  |  | 已整改完毕 |  | 6月 | 6月第二周 | 2026-06-08¦DH1¦13车间4人在岗，人员工作状态无异常。
高管驻场报告 | 高管驻场 | 2026-06-08 | DH1 | B4 | M11 | 11车间FD03。房间内电子秤未放在四脚定位的位置。取样器非设备匹配原有配置，三合一出料口安装有多型环，需使用专门的收料工具。 | 其他 | 其他 |  |  | 现场已清理 |  | 6月 | 6月第二周 | 2026-06-08¦DH1¦11车间FD03。房间内电子秤未放在四脚定位的位置。取样器非设备匹配原有配置，三合一出料口安装有多型环，需使用专门的收料工具。
高管驻场报告 | 高管驻场 | 2026-06-08 | DH1 | B4 | M11 | 11，12车间三批料运转中，工艺执行无异常。 | 其他 | 其他 |  |  |  |  | 6月 | 6月第二周 | 2026-06-08¦DH1¦11，12车间三批料运转中，工艺执行无异常。
高管驻场报告 | 高管驻场 | 2026-06-08 | DH1 | B4 | M11 | 11，12车间,4人在岗，人员工作状态无异常。 | 其他 | 其他 |  |  |  |  | 6月 | 6月第二周 | 2026-06-08¦DH1¦11，12车间,4人在岗，人员工作状态无异常。
高管驻场报告 | 高管驻场 | 2026-06-08 | DH1 | B4 | M10 | 10车间一层Drc01双锥间，出料口下方地面，彩板有污染痕迹，要及时进行维护。 | 其他 | 其他 |  |  | 现场已清理，使用结束后刷漆 |  | 6月 | 6月第二周 | 2026-06-08¦DH1¦10车间一层Drc01双锥间，出料口下方地面，彩板有污染痕迹，要及时进行维护。
高管驻场报告 | 高管驻场 | 2026-06-08 | DH1 | B4 | M10 | 10车间五批量运转中，项目工艺执行无异常。 | 其他 | 其他 |  |  |  |  | 6月 | 6月第二周 | 2026-06-08¦DH1¦10车间五批量运转中，项目工艺执行无异常。
高管驻场报告 | 高管驻场 | 2026-06-08 | DH1 | B4 | M10 | 10车间4人在岗，人员工作状态无异常。 | 其他 | 其他 |  |  |  |  | 6月 | 6月第二周 | 2026-06-08¦DH1¦10车间4人在岗，人员工作状态无异常。
高管驻场报告 | 高管驻场 | 2026-06-08 | DH1 | B3 | M1 | 一车间北门物料通道。安全门防火门无法开启。通道内大白损坏。有杂物存放。 | 其他 | 其他 |  |  | 已处理完毕 |  | 6月 | 6月第二周 | 2026-06-08¦DH1¦一车间北门物料通道。安全门防火门无法开启。通道内大白损坏。有杂物存放。
高管驻场报告 | 高管驻场 | 2026-06-08 | DH1 | B3 | M1 | 一车间16反应釜角落内放置有4个200升塑料桶，桶表面有白色盐渍析出。 | 跑冒滴漏 | 物料撒漏 |  |  | 已清理干净 |  | 6月 | 6月第二周 | 2026-06-08¦DH1¦一车间16反应釜角落内放置有4个200升塑料桶，桶表面有白色盐渍析出。
高管驻场报告 | 高管驻场 | 2026-06-08 | DH1 | B3 | M1 | 5车间3层，两台离心机运转。305-Ce07有车间自制的检查表格，未执行，另外一台酸性离心机，现场有明显酸味，整个区域有锈蚀情况。需要整体重新确认离心机密封问题。 | 其他 | 其他 |  |  | 已重新处理完毕 |  | 6月 | 6月第二周 | 2026-06-08¦DH1¦5车间3层，两台离心机运转。305-Ce07有车间自制的检查表格，未执行，另外一台酸性离心机，现场有明显酸味，整个区域有锈蚀情况。需要整体重新确认离心机密封问题。
高管驻场报告 | 高管驻场 | 2026-06-08 | DH1 | B3 | M1 | 5车间的DCS操作屏画面上有303-R22等信息。如未进行对应的配置，需将其删除。 | 其他 | 其他 |  |  | 沟通处理中 |  | 6月 | 6月第二周 | 2026-06-08¦DH1¦5车间的DCS操作屏画面上有303-R22等信息。如未进行对应的配置，需将其删除。
高管驻场报告 | 高管驻场 | 2026-06-08 | DH1 | B3 | M1 | 301-R11反应釜旁边棚顶下来的两端。电线管路，以及旁边断路器过来的一根电线管路，端口拆卸均使用绝缘带封堵，如不再使用，需要安排彻底拆除。 | 其他 | 其他 |  |  | 使用中，目前和二车间切换使用中 |  | 6月 | 6月第二周 | 2026-06-08¦DH1¦301-R11反应釜旁边棚顶下来的两端。电线管路，以及旁边断路器过来的一根电线管路，端口拆卸均使用绝缘带封堵，如不再使用，需要安排彻底拆除。
高管驻场报告 | 高管驻场 | 2026-06-08 | DH1 | B3 | M1 | 一车间物料暂存间1-4-14，房间内氮气点位缺少止逆阀。 | 其他 | 其他 |  |  | 此氮气管路不使用 |  | 6月 | 6月第二周 | 2026-06-08¦DH1¦一车间物料暂存间1-4-14，房间内氮气点位缺少止逆阀。
高管驻场报告 | 高管驻场 | 2026-06-08 | DH1 | B3 | M1 | 301-R19反应釜下口。第一道阀门缺少阀门柄。侧口的聚乙烯管翻边使用短接管路，管路弯头位置存在快开结构。 | 其他 | 其他 |  |  | 反应釜清洗中，已处理完毕 |  | 6月 | 6月第二周 | 2026-06-08¦DH1¦301-R19反应釜下口。第一道阀门缺少阀门柄。侧口的聚乙烯管翻边使用短接管路，管路弯头位置存在快开结构。
高管驻场报告 | 高管驻场 | 2026-06-08 | DH1 | B3 | M1 | 一车间六批料运转中项目工艺执行无异常。 | 其他 | 其他 |  |  |  |  | 6月 | 6月第二周 | 2026-06-08¦DH1¦一车间六批料运转中项目工艺执行无异常。
高管驻场报告 | 高管驻场 | 2026-06-08 | DH1 | B3 | M1 | 一车间5人在岗，人员工作状态无异常。 | 其他 | 其他 |  |  |  |  | 6月 | 6月第二周 | 2026-06-08¦DH1¦一车间5人在岗，人员工作状态无异常。
高管驻场报告 | 高管驻场 | 2026-06-08 | DH1 | B1 | B1 | 101-R02进行压滤进吨罐操作。压滤罐间的氮气用作储罐的保护。压滤罐的氮气需要从房间内过防火门扯出来，评估增加点位。 | 其他 | 其他 |  |  | 已整改 |  | 6月 | 6月第二周 | 2026-06-08¦DH1¦101-R02进行压滤进吨罐操作。压滤罐间的氮气用作储罐的保护。压滤罐的氮气需要从房间内过防火门扯出来，评估增加点位。
高管驻场报告 | 高管驻场 | 2026-06-08 | DH1 | B1 | B1 | 催化车间。物流通道内有一捆内衬钢丝软管，一袋未处理的标签标识。需要及时处理。 | 其他 | 其他 |  |  | 已整改 |  | 6月 | 6月第二周 | 2026-06-08¦DH1¦催化车间。物流通道内有一捆内衬钢丝软管，一袋未处理的标签标识。需要及时处理。
高管驻场报告 | 高管驻场 | 2026-06-08 | DH3 | 焚烧炉 |  | 制水间内暖气的调节阀阀芯漏水 | 跑冒滴漏 | 公用工程相关 |  |  |  |  | 6月 | 6月第二周 | 2026-06-08¦DH3¦制水间内暖气的调节阀阀芯漏水
高管驻场报告 | 高管驻场 | 2026-06-08 | DH3 | 焚烧炉 |  | 焚烧炉2楼配电室内设备自带温度报警器报警，沟通电器人员处理 | 其他 | 其他 |  |  |  |  | 6月 | 6月第二周 | 2026-06-08¦DH3¦焚烧炉2楼配电室内设备自带温度报警器报警，沟通电器人员处理
高管驻场报告 | 高管驻场 | 2026-06-08 | DH3 | B4 |  | 2层方槽子放置有液体物料，缺少物料标签 | 其他 | 其他 |  |  | 进行增加 |  | 6月 | 6月第二周 | 2026-06-08¦DH3¦2层方槽子放置有液体物料，缺少物料标签
高管驻场报告 | 高管驻场 | 2026-06-08 | DH3 | B4 |  | 4层连续化设备管路氮气吹扫中，在管路末端盲板位置排放 没有尾气吸收。沟通班组人员均无此项工作的交接。 | 其他 | 其他 |  |  | 已对人员进行培训 |  | 6月 | 6月第二周 | 2026-06-08¦DH3¦4层连续化设备管路氮气吹扫中，在管路末端盲板位置排放 没有尾气吸收。沟通班组人员均无此项工作的交接。
高管驻场报告 | 高管驻场 | 2026-06-08 | DH3 | B1 | M3 | R12-14釜区域涉及敏感化学品操作，现场状态较差。有积水、管路未密封。 | 其他 | 其他 |  |  | 已对人员进行培训 |  | 6月 | 6月第二周 | 2026-06-08¦DH3¦R12-14釜区域涉及敏感化学品操作，现场状态较差。有积水、管路未密封。
高管驻场报告 | 高管驻场 | 2026-06-08 | DH3 | B1 | M3 | 放置盐水的放槽子底部和侧面支架均损坏有变形，需要更换 | 其他 | 其他 |  |  | 进行更换 |  | 6月 | 6月第二周 | 2026-06-08¦DH3¦放置盐水的放槽子底部和侧面支架均损坏有变形，需要更换
高管驻场报告 | 高管驻场 | 2026-06-08 | DH3 | B1 | M3 | Ce02离心机运行中，但2道门均是开启状态 | 其他 | 其他 |  |  | 已对人员进行培训 |  | 6月 | 6月第二周 | 2026-06-08¦DH3¦Ce02离心机运行中，但2道门均是开启状态
高管驻场报告 | 高管驻场 | 2026-06-08 | DH3 | B1 | M2 | 现场的氧气检测器缺少丝堵、放置的四合一缺少校准标识 | 其他 | 其他 |  |  | 电工对二车间进行排查。处理完毕 |  | 6月 | 6月第二周 | 2026-06-08¦DH3¦现场的氧气检测器缺少丝堵、放置的四合一缺少校准标识
高管驻场报告 | 高管驻场 | 2026-06-08 | DH3 | B1 | M2 | Fd01三合一母液罐出口管路，人员试车中。泵出口无管路标识。管路在间外显示至薄膜储罐。人员反馈实际是进入反应釜。 | 其他 | 其他 |  |  | 生产经理悬挂管路标识不及时。已进行添加 |  | 6月 | 6月第二周 | 2026-06-08¦DH3¦Fd01三合一母液罐出口管路，人员试车中。泵出口无管路标识。管路在间外显示至薄膜储罐。人员反馈实际是进入反应釜。
高管驻场报告 | 高管驻场 | 2026-06-08 | DH3 | B1 | M2 | CPr140413-02-03-02记录显示5/28号加料无复核人签字、体现的是流量计但无编号记录 | 其他 | 其他 |  |  | 对人员进行记录培训，加强监管巡查。做好复核 |  | 6月 | 6月第二周 | 2026-06-08¦DH3¦CPr140413-02-03-02记录显示5/28号加料无复核人签字、体现的是流量计但无编号记录
高管驻场报告 | 高管驻场 | 2026-06-08 | DH3 | B1 | M1 | 溶剂间氮气压力表上限标识0.1MPa与实际不符，需要调整 | 其他 | 其他 |  |  | 已更改 |  | 6月 | 6月第二周 | 2026-06-08¦DH3¦溶剂间氮气压力表上限标识0.1MPa与实际不符，需要调整
高管驻场报告 | 高管驻场 | 2026-06-08 | DH3 | B1 | M1 | 车间部分反应釜走鼓泡排放尾气。但石蜡油不足无法体现微正压 | 其他 | 其他 |  |  | 排查增加 |  | 6月 | 6月第二周 | 2026-06-08¦DH3¦车间部分反应釜走鼓泡排放尾气。但石蜡油不足无法体现微正压
高管驻场报告 | 高管驻场 | 2026-06-08 | DH3 | B1 | M1 | 2层F01压滤罐陶罐操作，临时工把压滤罐排空管路当成引风使用（管路有单向阀、与尾气虚接状态），现场气味较大，沟通人员进行处置 | 化学品暴露 | 气味扩散 |  |  | 已实联 |  | 6月 | 6月第二周 | 2026-06-08¦DH3¦2层F01压滤罐陶罐操作，临时工把压滤罐排空管路当成引风使用（管路有单向阀、与尾气虚接状态），现场气味较大，沟通人员进行处置
高管驻场报告 | 高管驻场 | 2026-06-08 | DH3 | B1 | M1 | R30釜下口位置进行200L桶置换，插底管连接不紧，附近有THF气味。沟通人员处理 | 化学品暴露 | 气味扩散 |  |  | 现场纠正 |  | 6月 | 6月第二周 | 2026-06-08¦DH3¦R30釜下口位置进行200L桶置换，插底管连接不紧，附近有THF气味。沟通人员处理
高管驻场报告 | 高管驻场 | 2026-06-08 | DH3 | B1 | M1 | R29-Tr01接收罐的磁翻板液位计断层 | 其他 | 其他 |  |  | 已处理 |  | 6月 | 6月第二周 | 2026-06-08¦DH3¦R29-Tr01接收罐的磁翻板液位计断层
高管驻场报告 | 高管驻场 | 2026-06-08 | DH3 | B1 | M1 | 1层使用的压滤罐缺少独立的静电导线 | 静电事件 | 无跨接或接地 |  |  | 添加毕 |  | 6月 | 6月第二周 | 2026-06-08¦DH3¦1层使用的压滤罐缺少独立的静电导线
高管驻场报告 | 高管驻场 | 2026-06-08 | FX2 | B1 | M1 | 车间一层位置Ce04功能间反应釜夹层内部沙眼，人员现场进行拆卸处理，承接设备及杂物现场放置，通知人员及时进行清理 | 跑冒滴漏 | 管路沙眼 |  |  | 班组人员已将功能间现场清理完毕。 |  | 6月 | 6月第二周 | 2026-06-08¦FX2¦车间一层位置Ce04功能间反应釜夹层内部沙眼，人员现场进行拆卸处理，承接设备及杂物现场放置，通知人员及时进行清理
高管驻场报告 | 高管驻场 | 2026-06-08 | FX2 | B1 | M1 | 巡查期间车间一层位置功能间操作完成后照明持续开启状态，通知人员现场确认，使用完成毕及时关闭照明，避免能源浪费 | 其他 | 其他 |  |  | 要求提高节能意识，不用的功能间照明及时关闭，班长做好日常巡查。 |  | 6月 | 6月第二周 | 2026-06-08¦FX2¦巡查期间车间一层位置功能间操作完成后照明持续开启状态，通知人员现场确认，使用完成毕及时关闭照明，避免能源浪费
高管驻场报告 | 高管驻场 | 2026-06-08 | FX2 | B1 | M1 | 车间四层连续化位置，临时使用外浴加热，现场存放较乱，现场通知人员及时进行部分清理，有序摆放 | 其他 | 其他 |  |  | 连续化人员已将现场清理完成。并分管负责人做好日常检查。 |  | 6月 | 6月第二周 | 2026-06-08¦FX2¦车间四层连续化位置，临时使用外浴加热，现场存放较乱，现场通知人员及时进行部分清理，有序摆放
高管驻场报告 | 高管驻场 | 2026-06-08 | FX2 | B9 | M2 | 巡查期间，车间一层天井位置临时设备放置占用通道，现场安排人员进行调整 | 其他 | 其他 |  |  |  |  | 6月 | 6月第二周 | 2026-06-08¦FX2¦巡查期间，车间一层天井位置临时设备放置占用通道，现场安排人员进行调整
高管驻场报告 | 高管驻场 | 2026-06-08 | FX2 | B9 | M2 | 车间三层位置设备准备完毕标识填写不完整，一层位置待准备设备标识去除不及时，现场沟通确认去除 | 其他 | 其他 |  |  | 设备组标识执行不到位，已要求对车间现场设备相关标识进行排查整改，清洗班组内对标签标识执行要求进行重申 |  | 6月 | 6月第二周 | 2026-06-08¦FX2¦车间三层位置设备准备完毕标识填写不完整，一层位置待准备设备标识去除不及时，现场沟通确认去除
高管驻场报告 | 高管驻场 | 2026-06-08 | FX2 | B9 | M2 | 车间四层南侧位置，临时增加工程管线较多，建议增加去向标识，把便于人员识别 | 其他 | 其他 |  |  | 现场各管路标识已对管路走向信息进行登记完毕，实际使用过程满足基本管路走向识别要求 |  | 6月 | 6月第二周 | 2026-06-08¦FX2¦车间四层南侧位置，临时增加工程管线较多，建议增加去向标识，把便于人员识别
高管驻场报告 | 高管驻场 | 2026-06-07 | TJ3 | B12 | B12其他 | 连续化车间登高梯支撑形式化，已经现场要求固定。 | 其他 | 其他 |  |  |  |  | 6月 | 6月第一周 | 2026-06-07¦TJ3¦连续化车间登高梯支撑形式化，已经现场要求固定。
高管驻场报告 | 高管驻场 | 2026-06-07 | TJ3 | B12 | B12其他 | 三层消防手报松动，现场查看已经多次被撞，建议增加防护 | 其他 | 其他 |  |  |  |  | 6月 | 6月第一周 | 2026-06-07¦TJ3¦三层消防手报松动，现场查看已经多次被撞，建议增加防护
高管驻场报告 | 高管驻场 | 2026-06-07 | TJ3 | B9 | B9其他 | 车间移动储罐都没有受限标识，是移动储罐不作为受限空间管控吗，需要确认。 | 其他 | 其他 |  |  |  |  | 6月 | 6月第一周 | 2026-06-07¦TJ3¦车间移动储罐都没有受限标识，是移动储罐不作为受限空间管控吗，需要确认。
高管驻场报告 | 高管驻场 | 2026-06-07 | TJ3 | B8 | M801 | 1车间地面有油滋痕迹，需要清理 | 跑冒滴漏 | 物料痕迹 |  |  |  |  | 6月 | 6月第一周 | 2026-06-07¦TJ3¦1车间地面有油滋痕迹，需要清理
高管驻场报告 | 高管驻场 | 2026-06-07 | TJ3 | B8 | B8其他 | 人流电梯照度太暗了，需要在审计前更换 | 其他 | 其他 |  |  |  |  | 6月 | 6月第一周 | 2026-06-07¦TJ3¦人流电梯照度太暗了，需要在审计前更换
高管驻场报告 | 高管驻场 | 2026-06-07 | TJ3 | B8 | B8其他 | 二层走廊有积水，需要尽快查明原因，尽快处理。 | 其他 | 其他 |  |  |  |  | 6月 | 6月第一周 | 2026-06-07¦TJ3¦二层走廊有积水，需要尽快查明原因，尽快处理。
高管驻场报告 | 高管驻场 | 2026-06-07 | TJ3 | B8 | M805 | 5车间异味较大，应该是残留异味，遇到异味较大的时候，可以开门增大换气量，散散异味。 | 其他 | 其他 |  |  |  |  | 6月 | 6月第一周 | 2026-06-07¦TJ3¦5车间异味较大，应该是残留异味，遇到异味较大的时候，可以开门增大换气量，散散异味。
高管驻场报告 | 高管驻场 | 2026-06-07 | TJ3 | B7 | B7其他 | 四氟板作为盲板使用，现场有多个已经起鼓，需要确认下四氟盲板的有效性。 | 其他 | 其他 |  |  | 已对盲板进行处理 |  | 6月 | 6月第一周 | 2026-06-07¦TJ3¦四氟板作为盲板使用，现场有多个已经起鼓，需要确认下四氟盲板的有效性。
高管驻场报告 | 高管驻场 | 2026-06-07 | TJ3 | B7 | B7其他 | 查看呼吸空压使用，使用压力0.5，基本没有减压，需要确认下使用最佳压力，这种使用方式对呼吸空压浪费太严重了。 | 其他 | 其他 |  |  | 已安排人员适用，将阀门开小 |  | 6月 | 6月第一周 | 2026-06-07¦TJ3¦查看呼吸空压使用，使用压力0.5，基本没有减压，需要确认下使用最佳压力，这种使用方式对呼吸空压浪费太严重了。
高管驻场报告 | 高管驻场 | 2026-06-07 | TJ3 | B7 | M702 | 二车间现场太乱了，设备乱放，物资乱摆，堵门的，阻挡通道的，需要重点关注 | 其他 | 其他 |  |  | 已安排副主任重点监管此区域的操作 |  | 6月 | 6月第一周 | 2026-06-07¦TJ3¦二车间现场太乱了，设备乱放，物资乱摆，堵门的，阻挡通道的，需要重点关注
高管驻场报告 | 高管驻场 | 2026-06-07 | TJ4-CMMD | B12 | M4 | 1、 反应间4-21房间有一个白钢压滤罐未连接静电卡子 2、 合成间4-20房间清理设备，现场有两个班组人员未穿戴相应的防护措施在旁边 | 静电事件 | 人员操作错误 |  |  |  |  | 6月 | 6月第一周 | 2026-06-07¦TJ4-CMMD¦1、 反应间4-21房间有一个白钢压滤罐未连接静电卡子 2、 合成间4-20房间清理设备，现场有两个班组人员未穿戴相应的防护措施在旁边
高管驻场报告 | 高管驻场 | 2026-06-07 | TJ4-CMMD | B11 | M8 | 1、 配液间4-41有一盏照明灯管不亮 2、 缓冲间4-17记录桌上装有面罩的塑料袋未封口 3、 三层走廊袋分装物料挡住了紧急疏散指示灯，当班班长已安排处理 | 其他 | 其他 |  |  |  |  | 6月 | 6月第一周 | 2026-06-07¦TJ4-CMMD¦1、 配液间4-41有一盏照明灯管不亮 2、 缓冲间4-17记录桌上装有面罩的塑料袋未封口 3、 三层走廊袋分装物料挡住了紧急疏散指示灯，当班班长已安排处理
高管驻场报告 | 高管驻场 | 2026-06-07 | TJ4-CMMD | B5 |  | 三层物流通道墙上粘贴的标识有2个待转入区，是否需要增加待转出区 | 其他 | 其他 |  |  |  |  | 6月 | 6月第一周 | 2026-06-07¦TJ4-CMMD¦三层物流通道墙上粘贴的标识有2个待转入区，是否需要增加待转出区
高管驻场报告 | 高管驻场 | 2026-06-07 | TJ4-CMMD | B4 | M4 | 1. 合成间4-28房间地面有膨胀螺栓突起 2. 4层走廊急停按钮电源线缺少标识 3. 合成间4-15房间垃圾箱盖板损坏 4. 合成间3-06房间地面上放有一袋未封口和未粘贴标识的沾染物 5. 在线氨解间3-09房间压滤罐出现管路缺少标识 | 其他 | 其他 |  |  |  |  | 6月 | 6月第一周 | 2026-06-07¦TJ4-CMMD¦1. 合成间4-28房间地面有膨胀螺栓突起 2. 4层走廊急停按钮电源线缺少标识 3. 合成间4-15房间垃圾箱盖板损坏 4. 合成间3-06房间地面上放有一袋未封口和未粘贴标识的沾染物 5. 在线氨解间3-09房间压滤罐出现管路缺少标识
高管驻场报告 | 高管驻场 | 2026-06-07 | TJ4-CMMD | B4 | M1 | 物流通道1-02放置的物品需要及时清理 | 其他 | 其他 |  |  |  |  | 6月 | 6月第一周 | 2026-06-07¦TJ4-CMMD¦物流通道1-02放置的物品需要及时清理
高管驻场报告 | 高管驻场 | 2026-06-07 | FX2 | 甲库、丙库 |  | 12#库外拐弯处一托盘硅胶苫布被大风刮开，物料包装裸漏淋雨，已通知库房管理员紧急转运至避雨存放； | 其他 | 其他 |  |  |  |  | 6月 | 6月第一周 | 2026-06-07¦FX2¦12#库外拐弯处一托盘硅胶苫布被大风刮开，物料包装裸漏淋雨，已通知库房管理员紧急转运至避雨存放；
高管驻场报告 | 高管驻场 | 2026-06-07 | FX2 | B9 | M2 | 三合一门外违规使用受控物料标签背面手写记录夹套介质信息，标识方式不符合现场设备标识管理制度，需更换正规设备状态标识； | 其他 | 其他 |  |  | 设备夹套介质标识执行不规范，已安排当班监管对状态标识更换为标准模版完毕，车间其他点位进行排查确认，不合规标识进行整改 |  | 6月 | 6月第一周 | 2026-06-07¦FX2¦三合一门外违规使用受控物料标签背面手写记录夹套介质信息，标识方式不符合现场设备标识管理制度，需更换正规设备状态标识；
高管驻场报告 | 高管驻场 | 2026-06-07 | FX2 | B9 | M2 | 四层北侧防暴正压控制柜持续欠压报警，不符合防暴仪表使用规范，现场沟通当班班长排查处理柜体故障，消除报警； | 其他 | 其他 |  |  | 车间夹套涉及压介质操作，仪表空压瞬时使用量增大，导致压力变低，正压柜欠压报警。压介质操作结束后，仪表空压恢复正常，正压柜报警消除 |  | 6月 | 6月第一周 | 2026-06-07¦FX2¦四层北侧防暴正压控制柜持续欠压报警，不符合防暴仪表使用规范，现场沟通当班班长排查处理柜体故障，消除报警；
高管驻场报告 | 高管驻场 | 2026-06-07 | FX2 | B9 | M2 | R20滴加泵作业毕，泵体与反应釜管线已拆分，但泵出口阀门未关闭，出口管线未密封敞口敞开状态，存在介质暴漏风险，已同同层操作人员及当班班长确认并关闭阀门并密封； | 跑冒滴漏 | 阀门未关严 |  |  | 已安排对滴加管路敞口部位进行密封完毕，内部群对管路封口执行要求进行重申 |  | 6月 | 6月第一周 | 2026-06-07¦FX2¦R20滴加泵作业毕，泵体与反应釜管线已拆分，但泵出口阀门未关闭，出口管线未密封敞口敞开状态，存在介质暴漏风险，已同同层操作人员及当班班长确认并关闭阀门并密封；
高管驻场报告 | 高管驻场 | 2026-06-07 | FX2 | B9 | M2 | R25下方DN50管路封口不规范，密封袋内积存残夜，存在泡沫滴漏风险，已对接当班班长整改密封处理 | 跑冒滴漏 | 管路渗漏 |  |  | 人员管路封口执行不到位，进行内部积分处罚。已对管路封口整改完毕 |  | 6月 | 6月第一周 | 2026-06-07¦FX2¦R25下方DN50管路封口不规范，密封袋内积存残夜，存在泡沫滴漏风险，已对接当班班长整改密封处理
高管驻场报告 | 高管驻场 | 2026-06-07 | FX2 | B1 | M1 | R18、R21下口四通管件固定支架安装缺失，严格按照管理识别风险落实 | 其他 | 其他 |  |  | 已将R18、R21釜下口四通阀门重新制作固定支架，比要求设备清洗后及时进行安装，副主任清洗验收时做好检查复核。 |  | 6月 | 6月第一周 | 2026-06-07¦FX2¦R18、R21下口四通管件固定支架安装缺失，严格按照管理识别风险落实
高管驻场报告 | 高管驻场 | 2026-06-07 | FX2 | B1 | M1 | Ce04离心间棚顶漏水，现场班长牵头排查漏点并落实处理 | 跑冒滴漏 | 公用工程相关 |  |  | Ce04离心间上方R22釜夹套管路渗漏，已进行处理。 |  | 6月 | 6月第一周 | 2026-06-07¦FX2¦Ce04离心间棚顶漏水，现场班长牵头排查漏点并落实处理
高管驻场报告 | 高管驻场 | 2026-06-07 | FX2 | B1 | M1 | 车间项目周转溶液专用方槽大标识不完善，需增补标注所属步骤，周转溶液名称 | 其他 | 其他 |  |  | 已沟通分管工程师对项目周转专用方槽标识进行完善，对物料名称及各项信息进行补充完善。 |  | 6月 | 6月第一周 | 2026-06-07¦FX2¦车间项目周转溶液专用方槽大标识不完善，需增补标注所属步骤，周转溶液名称
高管驻场报告 | 高管驻场 | 2026-06-07 | DH2 | 设备部 |  | 巡查锅炉以及蒸汽站压力，0.5Mpa无异常 | 其他 | 其他 |  |  |  |  | 6月 | 6月第一周 | 2026-06-07¦DH2¦巡查锅炉以及蒸汽站压力，0.5Mpa无异常
高管驻场报告 | 高管驻场 | 2026-06-07 | DH2 | 三废处理区域 | 污水站 | 污水站楼顶一转移管路压力表仅剩表弯，缺少压力表 | 其他 | 其他 |  |  | 寻找压力表，进行更换 |  | 6月 | 6月第一周 | 2026-06-07¦DH2¦污水站楼顶一转移管路压力表仅剩表弯，缺少压力表
高管驻场报告 | 高管驻场 | 2026-06-07 | DH2 | 三废处理区域 | 污水站 | 污水站楼顶有两台报废轴流风机，已无法使用，尽快清走 | 其他 | 其他 |  |  | 风机报废处理 |  | 6月 | 6月第一周 | 2026-06-07¦DH2¦污水站楼顶有两台报废轴流风机，已无法使用，尽快清走
高管驻场报告 | 高管驻场 | 2026-06-07 | DH2 | 三废处理区域 | 活性炭解析_DH2 | 活性炭解析VOC设备屏幕未送电，无法观察在线数值，需确认是否故障，且活性炭吸附罐已连续运行150小时未进行解析 | 其他 | 其他 |  |  | 已按照手持VOC检测数值正常进行解析 |  | 6月 | 6月第一周 | 2026-06-07¦DH2¦活性炭解析VOC设备屏幕未送电，无法观察在线数值，需确认是否故障，且活性炭吸附罐已连续运行150小时未进行解析
高管驻场报告 | 高管驻场 | 2026-06-07 | DH2 | B2 | M3 | 五车间三层釜下口使用纯化水冲洗杂质，冲洗完成后未及时关闭，已沟通车间工程师及时关闭阀门 | 其他 | 其他 |  |  | 阀门已关闭，车间进行要求 |  | 6月 | 6月第一周 | 2026-06-07¦DH2¦五车间三层釜下口使用纯化水冲洗杂质，冲洗完成后未及时关闭，已沟通车间工程师及时关闭阀门
高管驻场报告 | 高管驻场 | 2026-06-07 | DH2 | B2 | M3 | 车间三层真空泵房1#真空泵齿轮箱缺油，泵仍在运行中，已沟通车间换泵，白班保全进行补加润滑油 | 其他 | 其他 |  |  | 现场已加油完毕 |  | 6月 | 6月第一周 | 2026-06-07¦DH2¦车间三层真空泵房1#真空泵齿轮箱缺油，泵仍在运行中，已沟通车间换泵，白班保全进行补加润滑油
高管驻场报告 | 高管驻场 | 2026-06-07 | DH2 | 设备部 |  | 动力站北侧路灯全部故障不亮，厂区近期故障路灯较多，天气转好后进行维修更换 | 其他 | 其他 |  |  |  |  | 6月 | 6月第一周 | 2026-06-07¦DH2¦动力站北侧路灯全部故障不亮，厂区近期故障路灯较多，天气转好后进行维修更换
高管驻场报告 | 高管驻场 | 2026-06-07 | DH2 | 设备部 |  | 十车间南侧管廊至三车间乙二醇管路有液体滴落，使用冰点仪测试后确认为乙二醇，沟通车间三车间正在浓缩使用，无法停用，在车间使用完后进行维修 | 跑冒滴漏 | 管路渗漏 |  |  | 已拆卸保温，未发现漏点，车间分布期间漏点已维修完成，持续观察 |  | 6月 | 6月第一周 | 2026-06-07¦DH2¦十车间南侧管廊至三车间乙二醇管路有液体滴落，使用冰点仪测试后确认为乙二醇，沟通车间三车间正在浓缩使用，无法停用，在车间使用完后进行维修
高管驻场报告 | 高管驻场 | 2026-06-07 | DH1 | B7 | M22 | 722-BK-12 钥匙柜未上锁管控 | 其他 | 其他 |  |  | 该钥匙柜已不使用，钥匙柜钥匙丢失，现已更换补充 |  | 6月 | 6月第一周 | 2026-06-07¦DH1¦722-BK-12 钥匙柜未上锁管控
高管驻场报告 | 高管驻场 | 2026-06-07 | DH1 | B7 | M22 | 722-R02-TR01 上放置一插底管压力表玻璃破碎 | 其他 | 其他 |  |  | 使用中损坏，未及时更换，现已更换完毕 |  | 6月 | 6月第一周 | 2026-06-07¦DH1¦722-R02-TR01 上放置一插底管压力表玻璃破碎
高管驻场报告 | 高管驻场 | 2026-06-07 | DH1 | B7 | M22 | 722-R01-TR01液位计外结冰，磁翻板液位计显示断层，顶部有液位显示，需处理 | 其他 | 其他 |  |  | 使用中断层，现已恢复 |  | 6月 | 6月第一周 | 2026-06-07¦DH1¦722-R01-TR01液位计外结冰，磁翻板液位计显示断层，顶部有液位显示，需处理
高管驻场报告 | 高管驻场 | 2026-06-07 | DH1 | B7 | M22 | 22车间压滤间1-75内呼吸空压有漏气 | 跑冒滴漏 | 漏气 |  |  | 使用中漏气，现已处理完毕 |  | 6月 | 6月第一周 | 2026-06-07¦DH1¦22车间压滤间1-75内呼吸空压有漏气
高管驻场报告 | 高管驻场 | 2026-06-07 | DH1 | B7 | M22 | 22车间1-48清洗区门口放一纸板桶物料无标签桶盖记号笔手写压滤罐掏出固体 | 其他 | 其他 |  |  | 人员未及时粘贴标签，现已补充完毕，并且入库 |  | 6月 | 6月第一周 | 2026-06-07¦DH1¦22车间1-48清洗区门口放一纸板桶物料无标签桶盖记号笔手写压滤罐掏出固体
高管驻场报告 | 高管驻场 | 2026-06-07 | DH1 | B7 | M21 | 721-R09下口过滤器前2个法兰缺少静电跨接 | 静电事件 | 无跨接或接地 |  |  | 现场安装完毕 |  | 6月 | 6月第一周 | 2026-06-07¦DH1¦721-R09下口过滤器前2个法兰缺少静电跨接
高管驻场报告 | 高管驻场 | 2026-06-07 | DH1 | B7 | M21 | 721-R10 釜上临时软管，插底管均无标签，此区域R01,02下发固定管路也无标签 | 其他 | 其他 |  |  | 现场已经安排悬挂 |  | 6月 | 6月第一周 | 2026-06-07¦DH1¦721-R10 釜上临时软管，插底管均无标签，此区域R01,02下发固定管路也无标签
高管驻场报告 | 高管驻场 | 2026-06-07 | DH1 | B6 | M19 | 619-Fd06后方料箱下角有物料粉尘；氮气加热器防爆断路器端有物料粉尘 | 跑冒滴漏 | 物料撒漏 |  |  | 已完成 |  | 6月 | 6月第一周 | 2026-06-07¦DH1¦619-Fd06后方料箱下角有物料粉尘；氮气加热器防爆断路器端有物料粉尘
高管驻场报告 | 高管驻场 | 2026-06-07 | DH1 | B6 | M19 | 619-FD07 间取样器固定卡子从墙体脱落需要重新处理 | 其他 | 其他 |  |  | 已完成 |  | 6月 | 6月第一周 | 2026-06-07¦DH1¦619-FD07 间取样器固定卡子从墙体脱落需要重新处理
高管驻场报告 | 高管驻场 | 2026-06-07 | DH1 | B3 | M3 | 303-R16膜堆循环，膜堆后法兰盘有黄色液体 | 其他 | 其他 |  |  | 已清理 |  | 6月 | 6月第一周 | 2026-06-07¦DH1¦303-R16膜堆循环，膜堆后法兰盘有黄色液体
高管驻场报告 | 高管驻场 | 2026-06-07 | DH1 | B3 | M3 | 303-R17下口鼓氮气管路标识和现场项目不一致 | 其他 | 其他 |  |  | 已处理 |  | 6月 | 6月第一周 | 2026-06-07¦DH1¦303-R17下口鼓氮气管路标识和现场项目不一致
高管驻场报告 | 高管驻场 | 2026-06-07 | DH1 | B3 | M3 | 303-R14掏出固体未贴标签，安排人员处理 | 其他 | 其他 |  |  | 已张贴 |  | 6月 | 6月第一周 | 2026-06-07¦DH1¦303-R14掏出固体未贴标签，安排人员处理
高管驻场报告 | 高管驻场 | 2026-06-07 | DH1 | B3 | M3 | 303-R22釜鼓泡器空，所有阀门打开状态 | 其他 | 其他 |  |  | 清洗中 |  | 6月 | 6月第一周 | 2026-06-07¦DH1¦303-R22釜鼓泡器空，所有阀门打开状态
高管驻场报告 | 高管驻场 | 2026-06-07 | DH1 | B3 | M3 | 三车间2层有氨味，检测21釜泵后吸收体系温度达50℃，安排降温处理，并检查酸吸收 | 其他 | 其他 |  |  | 已处理 |  | 6月 | 6月第一周 | 2026-06-07¦DH1¦三车间2层有氨味，检测21釜泵后吸收体系温度达50℃，安排降温处理，并检查酸吸收
高管驻场报告 | 高管驻场 | 2026-06-07 | DH1 | B3 | M2 | 302-DRC01 后方应急门锁闭状态 | 其他 | 其他 |  |  | 已打开 |  | 6月 | 6月第一周 | 2026-06-07¦DH1¦302-DRC01 后方应急门锁闭状态
高管驻场报告 | 高管驻场 | 2026-06-07 | DH1 | B3 | M2 | 302-R16下口200L桶上插底管状态差，标签模糊不清需更换 | 其他 | 其他 |  |  | 已更换 |  | 6月 | 6月第一周 | 2026-06-07¦DH1¦302-R16下口200L桶上插底管状态差，标签模糊不清需更换
高管驻场报告 | 高管驻场 | 2026-06-07 | DH1 | B3 | M1 | 301-R23釜区域洗眼器盆内满水，地下也有水，确认是否应急使用了 | 其他 | 其他 |  |  | 已清理 |  | 6月 | 6月第一周 | 2026-06-07¦DH1¦301-R23釜区域洗眼器盆内满水，地下也有水，确认是否应急使用了
高管驻场报告 | 高管驻场 | 2026-06-07 | DH1 | B3 | M1 | 301-R23釜旁配件车上白色物料状态差未清理。 | 跑冒滴漏 | 物料痕迹 |  |  | 已清理完毕 |  | 6月 | 6月第一周 | 2026-06-07¦DH1¦301-R23釜旁配件车上白色物料状态差未清理。
高管驻场报告 | 高管驻场 | 2026-06-07 | DH1 | B3 | M1 | 301-CE08使用完毕缓冲间内离心机袋子，软四氟未清理 | 其他 | 其他 |  |  | 已清理完毕 |  | 6月 | 6月第一周 | 2026-06-07¦DH1¦301-CE08使用完毕缓冲间内离心机袋子，软四氟未清理
高管驻场报告 | 高管驻场 | 2026-06-07 | DH1 | B3 | M1 | 301-R22 夹套测温点地面有液体介质。 | 跑冒滴漏 | 物料撒漏 |  |  | 已处理完成 |  | 6月 | 6月第一周 | 2026-06-07¦DH1¦301-R22 夹套测温点地面有液体介质。
高管驻场报告 | 高管驻场 | 2026-06-07 | DH1 | B3 | M1 | 301-R24 釜冷凝器冷密进管路滴漏液体，地面下方放一块抹布。需要及时处理漏点 | 跑冒滴漏 | 管路渗漏 |  |  | 已处理完毕 |  | 6月 | 6月第一周 | 2026-06-07¦DH1¦301-R24 釜冷凝器冷密进管路滴漏液体，地面下方放一块抹布。需要及时处理漏点
高管驻场报告 | 高管驻场 | 2026-06-07 | DH1 | B2 | M7 | 207-R17釜下口三步梯上放各种配件，垃圾。且有物料未清理 | 其他 | 其他 |  |  | 已进行清理 |  | 6月 | 6月第一周 | 2026-06-07¦DH1¦207-R17釜下口三步梯上放各种配件，垃圾。且有物料未清理
高管驻场报告 | 高管驻场 | 2026-06-07 | DH1 | B2 | M7 | 207-FD04 电子称配重桶内放开封的一次性连体服 | 其他 | 其他 |  |  | 已清理 |  | 6月 | 6月第一周 | 2026-06-07¦DH1¦207-FD04 电子称配重桶内放开封的一次性连体服
高管驻场报告 | 高管驻场 | 2026-06-07 | DH1 | B2 | M7 | 207-FD07三合一出料口操作人员正在禁锢已排压；间内氮气点位漏气已安排处理 | 跑冒滴漏 | 漏气 |  |  | 已整改 |  | 6月 | 6月第一周 | 2026-06-07¦DH1¦207-FD07三合一出料口操作人员正在禁锢已排压；间内氮气点位漏气已安排处理
高管驻场报告 | 高管驻场 | 2026-06-07 | DH1 | B2 | M6 | 六车间2层钥匙柜未上锁管控 | 其他 | 其他 |  |  | 监控核查当班组工使用完毕后锁盒以上锁，现场查看为锁盒锁钩损坏，现已更换锁钩，整改完毕 |  | 6月 | 6月第一周 | 2026-06-07¦DH1¦六车间2层钥匙柜未上锁管控
高管驻场报告 | 高管驻场 | 2026-06-07 | DH1 | B2 | M6 | 206-R21下口一带轮1000L保温罐承装热滤甲苯体系未做静电接地；安排当班人员链接临时静电接地 | 静电事件 | 无跨接或接地 |  |  | 经核实，操作人员做CK时临时连接静电卡子静电导出，现已制作固定静电接地线 |  | 6月 | 6月第一周 | 2026-06-07¦DH1¦206-R21下口一带轮1000L保温罐承装热滤甲苯体系未做静电接地；安排当班人员链接临时静电接地
高管驻场报告 | 高管驻场 | 2026-06-07 | DH1 | B2 | M6 | 206-R20下口压滤罐下发放1白钢托盘，盘内有白色物料，安排当班人员清理 | 跑冒滴漏 | 物料撒漏 |  |  | 托盘内液体是夹套水，夹套管路滴水所致，现已将夹套管路气源嘴进行更换，夹套正常运行，不存在滴水情况，整改完毕 |  | 6月 | 6月第一周 | 2026-06-07¦DH1¦206-R20下口压滤罐下发放1白钢托盘，盘内有白色物料，安排当班人员清理
高管驻场报告 | 高管驻场 | 2026-06-07 | DH1 | B2 | M6 | 206-R17-TR01罐有物料，悬挂停用标识。确认标识是否过期，进行处理 | 其他 | 其他 |  |  | 该设备已停用，不存在标识过期情况 |  | 6月 | 6月第一周 | 2026-06-07¦DH1¦206-R17-TR01罐有物料，悬挂停用标识。确认标识是否过期，进行处理
高管驻场报告 | 高管驻场 | 2026-06-07 | DH1 | B2 | M6 | 一层物料暂存区122762 step7 暂存中间体桶内混放1个step3 的中间体桶；且一个桶盖上有褐色物料 | 其他 | 其他 |  |  | 七车间管理区域，已告知七车间进行整改，并已将中间体桶分开整改完毕 |  | 6月 | 6月第一周 | 2026-06-07¦DH1¦一层物料暂存区122762 step7 暂存中间体桶内混放1个step3 的中间体桶；且一个桶盖上有褐色物料
高管驻场报告 | 高管驻场 | 2026-06-07 | DH1 | B2 | M6 | 206-DRC02双锥盖缺少一节横闩 | 其他 | 其他 |  |  | 已安排设备准备人员重新进行安装，并要求人员准备设备及时严格执行机械完整性 |  | 6月 | 6月第一周 | 2026-06-07¦DH1¦206-DRC02双锥盖缺少一节横闩
高管驻场报告 | 高管驻场 | 2026-06-07 | DH1 | B2 |  | 氢化车间北侧吨罐放置杂乱部分罐侵占运输主道 | 其他 | 其他 |  |  | 已清理 |  | 6月 | 6月第一周 | 2026-06-07¦DH1¦氢化车间北侧吨罐放置杂乱部分罐侵占运输主道
高管驻场报告 | 高管驻场 | 2026-06-07 | DH1 | B1 | B1 | 101-R06压滤间地面备吨罐砸坏，需要进行维护 | 其他 | 其他 |  |  | 已整改 |  | 6月 | 6月第一周 | 2026-06-07¦DH1¦101-R06压滤间地面备吨罐砸坏，需要进行维护
高管驻场报告 | 高管驻场 | 2026-06-07 | DH1 | B1 | B1 | 清洗间干燥区放清洗使用后的百洁布；待验收取放带清洗的配件车及管路；已安排当班人员整理 | 其他 | 其他 |  |  | 已整改 |  | 6月 | 6月第一周 | 2026-06-07¦DH1¦清洗间干燥区放清洗使用后的百洁布；待验收取放带清洗的配件车及管路；已安排当班人员整理
高管驻场报告 | 高管驻场 | 2026-06-06 | TJ4-CMMD | B12 | M4 | 1. TJ4-1213-Sy08合成釜底盘上较脏 2. TJ4-1213-Sy15合成釜底排废音叉，下口未排废，音叉一直闪烁，需要调整 3. TJ4S-1200-PDP015新鲜溶剂泵在吹干，但未填写使用记录 | 其他 | 其他 |  |  |  |  | 6月 | 6月第一周 | 2026-06-06¦TJ4-CMMD¦1. TJ4-1213-Sy08合成釜底盘上较脏 2. TJ4-1213-Sy15合成釜底排废音叉，下口未排废，音叉一直闪烁，需要调整 3. TJ4S-1200-PDP015新鲜溶剂泵在吹干，但未填写使用记录
高管驻场报告 | 高管驻场 | 2026-06-06 | TJ4-CMMD | B11 | M5 | 1、1层西侧在施工，地面状态较差，走廊应进行隔离，防止人员来回走动 2、传递窗PAO取样口有的有红色封堵，有的没有，需要统一 3、冻干机1-68记录桌上钢尺无校验合格签，桌子上有一个未使用的砝码，不使用需要放在砝码盒中 | 其他 | 其他 |  |  |  |  | 6月 | 6月第一周 | 2026-06-06¦TJ4-CMMD¦1、1层西侧在施工，地面状态较差，走廊应进行隔离，防止人员来回走动 2、传递窗PAO取样口有的有红色封堵，有的没有，需要统一 3、冻干机1-68记录桌上钢尺无校验合格签，桌子上有一个未使用的砝码，不使用需要放在砝码盒中
高管驻场报告 | 高管驻场 | 2026-06-06 | TJ4-CMMD | B11 | M5 | 两个侬盐罐大小规格完全一致，但液位上线不完全一致 | 其他 | 其他 |  |  |  |  | 6月 | 6月第一周 | 2026-06-06¦TJ4-CMMD¦两个侬盐罐大小规格完全一致，但液位上线不完全一致
高管驻场报告 | 高管驻场 | 2026-06-06 | TJ4-CMMD | B4 | M1 | 2. 一层应急通道驱鼠器上的灰尘较多，需要跟保洁强调或是定期清理 3.3. 传递窗上的PAO快开卡子，个别较松，每个排查紧固 | 其他 | 其他 |  |  |  |  | 6月 | 6月第一周 | 2026-06-06¦TJ4-CMMD¦2. 一层应急通道驱鼠器上的灰尘较多，需要跟保洁强调或是定期清理 3.3. 传递窗上的PAO快开卡子，个别较松，每个排查紧固
高管驻场报告 | 高管驻场 | 2026-06-06 | TJ4-CMMD | B4 |  | 1. 人流通道的门下方有缝，且风幕机开启延迟时间较长，人过去才缓慢开启，不利于蚊虫控制，各个厂房硬件需要同步排查 | 其他 | 其他 |  |  |  |  | 6月 | 6月第一周 | 2026-06-06¦TJ4-CMMD¦1. 人流通道的门下方有缝，且风幕机开启延迟时间较长，人过去才缓慢开启，不利于蚊虫控制，各个厂房硬件需要同步排查
高管驻场报告 | 高管驻场 | 2026-06-06 | TJ3 | B12 | M1205 | 90%以上的反应釜在使用微正压程序，需要比对反应釜实际运行情况，避免浪费氮气 | 其他 | 其他 |  |  |  |  | 6月 | 6月第一周 | 2026-06-06¦TJ3¦90%以上的反应釜在使用微正压程序，需要比对反应釜实际运行情况，避免浪费氮气
高管驻场报告 | 高管驻场 | 2026-06-06 | TJ3 | B12 | M1205 | 分装间5-06与实际用途不符 | 其他 | 其他 |  |  |  |  | 6月 | 6月第一周 | 2026-06-06¦TJ3¦分装间5-06与实际用途不符
高管驻场报告 | 高管驻场 | 2026-06-06 | TJ3 | B8 | M801 | 冻干机再辅机间存在操作键盘鼠标与冻干间内部防爆操作站相同，有权限控制风险 | 其他 | 其他 |  |  |  |  | 6月 | 6月第一周 | 2026-06-06¦TJ3¦冻干机再辅机间存在操作键盘鼠标与冻干间内部防爆操作站相同，有权限控制风险
高管驻场报告 | 高管驻场 | 2026-06-06 | TJ3 | B8 | M801 | 冻干机辅机间纯化水管路状态较差，需更换 | 其他 | 其他 |  |  |  |  | 6月 | 6月第一周 | 2026-06-06¦TJ3¦冻干机辅机间纯化水管路状态较差，需更换
高管驻场报告 | 高管驻场 | 2026-06-06 | TJ3 | B8 | M801 | 807车间二层有较大溶剂气味 | 化学品暴露 | 气味扩散 |  |  |  |  | 6月 | 6月第一周 | 2026-06-06¦TJ3¦807车间二层有较大溶剂气味
高管驻场报告 | 高管驻场 | 2026-06-06 | TJ3 | B7 | B7其他 | 外围物流门常开 | 其他 | 其他 |  |  | 已和一楼定岗人员强调及时关闭 |  | 6月 | 6月第一周 | 2026-06-06¦TJ3¦外围物流门常开
高管驻场报告 | 高管驻场 | 2026-06-06 | TJ3 | B7 | M701 | 701-R10下口有物料痕迹 | 跑冒滴漏 | 物料痕迹 |  |  | 已安排人员及时清理 |  | 6月 | 6月第一周 | 2026-06-06¦TJ3¦701-R10下口有物料痕迹
高管驻场报告 | 高管驻场 | 2026-06-06 | TJ3 | B7 | M701 | 二层制备流动相管路耐压较高，需要更换未重型卡子 | 其他 | 其他 |  |  | 已上报预算，待到货后整体进行更换 |  | 6月 | 6月第一周 | 2026-06-06¦TJ3¦二层制备流动相管路耐压较高，需要更换未重型卡子
高管驻场报告 | 高管驻场 | 2026-06-06 | TJ3 | B7 | M701 | 四层二车间压滤母液接收插底管未密封 | 其他 | 其他 |  |  | 已安排人员使用塑料袋密封 |  | 6月 | 6月第一周 | 2026-06-06¦TJ3¦四层二车间压滤母液接收插底管未密封
高管驻场报告 | 高管驻场 | 2026-06-06 | TJ3 | B9 | M901 | 3层一车间接收罐外缠绕乙二醇管路，未作保温 | 其他 | 其他 |  |  |  |  | 6月 | 6月第一周 | 2026-06-06¦TJ3¦3层一车间接收罐外缠绕乙二醇管路，未作保温
高管驻场报告 | 高管驻场 | 2026-06-06 | TJ3 | B9 | M901 | 6136-10取样箱有物料痕迹 | 跑冒滴漏 | 物料痕迹 |  |  |  |  | 6月 | 6月第一周 | 2026-06-06¦TJ3¦6136-10取样箱有物料痕迹
高管驻场报告 | 高管驻场 | 2026-06-06 | TJ3 | B9 | M901 | 四层一车间纯化水点位使用固定管路连接，有微生物滋生风险，建议按照4车间配置 | 其他 | 其他 |  |  |  |  | 6月 | 6月第一周 | 2026-06-06¦TJ3¦四层一车间纯化水点位使用固定管路连接，有微生物滋生风险，建议按照4车间配置
高管驻场报告 | 高管驻场 | 2026-06-06 | TJ3 | B9 | M901 | 四楼一车间项目专用纯化水桶无放行标识 | 其他 | 其他 |  |  |  |  | 6月 | 6月第一周 | 2026-06-06¦TJ3¦四楼一车间项目专用纯化水桶无放行标识
高管驻场报告 | 高管驻场 | 2026-06-06 | DH1 | B5 | M16 | 楼顶防雷网生锈情况严重，需要进行刷漆，周一前完成 | 其他 | 其他 |  |  | 已完成 |  | 6月 | 6月第一周 | 2026-06-06¦DH1¦楼顶防雷网生锈情况严重，需要进行刷漆，周一前完成
高管驻场报告 | 高管驻场 | 2026-06-06 | DH1 | B5 | M16 | 二层连续化内设备外借，空缺位置需要进行重新固定 | 其他 | 其他 |  |  | 进行中 |  | 6月 | 6月第一周 | 2026-06-06¦DH1¦二层连续化内设备外借，空缺位置需要进行重新固定
高管驻场报告 | 高管驻场 | 2026-06-06 | DH1 | B5 | M16 | 516-R17房间内冷凝器需要进行除锈处理，穿层管路盲板缺失 | 其他 | 其他 |  |  | 已完成 |  | 6月 | 6月第一周 | 2026-06-06¦DH1¦516-R17房间内冷凝器需要进行除锈处理，穿层管路盲板缺失
高管驻场报告 | 高管驻场 | 2026-06-06 | DH1 | B5 | M16 | 5105 516-FD02 新增管道流量计与DCS画面不匹配尽快沟通IEPE更新程序，进行自动化测试 | 其他 | 其他 |  |  | 进行中 |  | 6月 | 6月第一周 | 2026-06-06¦DH1¦5105 516-FD02 新增管道流量计与DCS画面不匹配尽快沟通IEPE更新程序，进行自动化测试
高管驻场报告 | 高管驻场 | 2026-06-06 | DH1 | B5 | M16 | 一层废液间围堰内部需要进行彻底清理 | 其他 | 其他 |  |  | 进行中 |  | 6月 | 6月第一周 | 2026-06-06¦DH1¦一层废液间围堰内部需要进行彻底清理
高管驻场报告 | 高管驻场 | 2026-06-06 | DH1 | B5 | M16 | 17车间四层油炉区域法兰位置漏点较多，需要进行重新紧固 | 跑冒滴漏 | 法兰口滴漏 |  |  | 已完成 |  | 6月 | 6月第一周 | 2026-06-06¦DH1¦17车间四层油炉区域法兰位置漏点较多，需要进行重新紧固
高管驻场报告 | 高管驻场 | 2026-06-06 | DH1 | B5 | M16 | 3个批次生产中，无异常报警 | 其他 | 其他 |  |  | 已完成 |  | 6月 | 6月第一周 | 2026-06-06¦DH1¦3个批次生产中，无异常报警
高管驻场报告 | 高管驻场 | 2026-06-06 | DH1 | B5 | M16 | 3人在岗，工作状态无异常 | 其他 | 其他 |  |  | 已完成 |  | 6月 | 6月第一周 | 2026-06-06¦DH1¦3人在岗，工作状态无异常
高管驻场报告 | 高管驻场 | 2026-06-06 | DH1 | B5 | M14 | 4326 Step6 加料箱整体物料残留较多，需要进行整体清理 | 其他 | 其他 |  |  | 已完成整改 |  | 6月 | 6月第一周 | 2026-06-06¦DH1¦4326 Step6 加料箱整体物料残留较多，需要进行整体清理
高管驻场报告 | 高管驻场 | 2026-06-06 | DH1 | B5 | M14 | 三层聚乙烯管路未进行固定，现场状态较差，责任人重新整理 | 其他 | 其他 |  |  | 已完成整改 |  | 6月 | 6月第一周 | 2026-06-06¦DH1¦三层聚乙烯管路未进行固定，现场状态较差，责任人重新整理
高管驻场报告 | 高管驻场 | 2026-06-06 | DH1 | B5 | M14 | 515-R11流体过滤器最低点固体物料析出，需要进行清理。 | 其他 | 其他 |  |  | 已完成整改 |  | 6月 | 6月第一周 | 2026-06-06¦DH1¦515-R11流体过滤器最低点固体物料析出，需要进行清理。
高管驻场报告 | 高管驻场 | 2026-06-06 | DH1 | B5 | M14 | 四层溶剂间MEOH管路盲板螺栓松动，查找责任人 | 其他 | 其他 |  |  | 已完成整改 |  | 6月 | 6月第一周 | 2026-06-06¦DH1¦四层溶剂间MEOH管路盲板螺栓松动，查找责任人
高管驻场报告 | 高管驻场 | 2026-06-06 | DH1 | B5 | M14 | 物料电梯及电梯门口积压物料较多需要尽快处理 | 其他 | 其他 |  |  | 已完成整改 |  | 6月 | 6月第一周 | 2026-06-06¦DH1¦物料电梯及电梯门口积压物料较多需要尽快处理
高管驻场报告 | 高管驻场 | 2026-06-06 | DH1 | B5 | M14 | 7个批次生产中，无异常报警 | 其他 | 其他 |  |  |  |  | 6月 | 6月第一周 | 2026-06-06¦DH1¦7个批次生产中，无异常报警
高管驻场报告 | 高管驻场 | 2026-06-06 | DH1 | B5 | M14 | 6人在岗，工作状态无异常 | 其他 | 其他 |  |  |  |  | 6月 | 6月第一周 | 2026-06-06¦DH1¦6人在岗，工作状态无异常
高管驻场报告 | 高管驻场 | 2026-06-06 | DH1 | B4 | M13 | 一层清洗间地面有白色物料痕迹，需要进行清理 | 跑冒滴漏 | 物料痕迹 |  |  | 已整改完毕 |  | 6月 | 6月第一周 | 2026-06-06¦DH1¦一层清洗间地面有白色物料痕迹，需要进行清理
高管驻场报告 | 高管驻场 | 2026-06-06 | DH1 | B4 | M13 | 南侧吊装空孔暂存设备需要尽快清空 | 其他 | 其他 |  |  | 已整改完毕 |  | 6月 | 6月第一周 | 2026-06-06¦DH1¦南侧吊装空孔暂存设备需要尽快清空
高管驻场报告 | 高管驻场 | 2026-06-06 | DH1 | B4 | M11 | 411-R03计量泵出口缺少禁止关闭标识，需要增加 | 其他 | 其他 |  |  | 已悬挂 |  | 6月 | 6月第一周 | 2026-06-06¦DH1¦411-R03计量泵出口缺少禁止关闭标识，需要增加
高管驻场报告 | 高管驻场 | 2026-06-06 | DH1 | B4 | M11 | 4人在岗，工作状态无异常，现场状态良好 | 其他 | 其他 |  |  |  |  | 6月 | 6月第一周 | 2026-06-06¦DH1¦4人在岗，工作状态无异常，现场状态良好
高管驻场报告 | 高管驻场 | 2026-06-06 | DH1 | B4 | M10 | 410-R03尾气视镜锈迹严重需要进行拆卸处理 | 其他 | 其他 |  |  | 已清洗 |  | 6月 | 6月第一周 | 2026-06-06¦DH1¦410-R03尾气视镜锈迹严重需要进行拆卸处理
高管驻场报告 | 高管驻场 | 2026-06-06 | DH1 | B3 | M2 | 302-R02白钢平台上有黑色物料，需要清理 | 其他 | 其他 |  |  | 已清理完毕 |  | 6月 | 6月第一周 | 2026-06-06¦DH1¦302-R02白钢平台上有黑色物料，需要清理
高管驻场报告 | 高管驻场 | 2026-06-06 | DH1 | B3 | M2 | 302-R06超温报警中，当班工程师现场监管处理中 | 其他 | 其他 |  |  | 已处理 |  | 6月 | 6月第一周 | 2026-06-06¦DH1¦302-R06超温报警中，当班工程师现场监管处理中
高管驻场报告 | 高管驻场 | 2026-06-06 | DH1 | B3 | M2 | 2-1-46缓冲间内存放一车配件，不确定情节状态，需要存放到指定区域 | 其他 | 其他 |  |  | 已存放固定位置 |  | 6月 | 6月第一周 | 2026-06-06¦DH1¦2-1-46缓冲间内存放一车配件，不确定情节状态，需要存放到指定区域
高管驻场报告 | 高管驻场 | 2026-06-06 | DH1 | B3 | M2 | 302-FD02间内电子秤未在四角固定内，右下角脱落，电子秤水平气泡仪器不居中，注意称量重量 | 其他 | 其他 |  |  | 已处理 |  | 6月 | 6月第一周 | 2026-06-06¦DH1¦302-FD02间内电子秤未在四角固定内，右下角脱落，电子秤水平气泡仪器不居中，注意称量重量
高管驻场报告 | 高管驻场 | 2026-06-06 | DH1 | B3 | M2 | 302-R24下口磁力泵底座未固定，泵体倾斜 | 其他 | 其他 |  |  | 已固定完毕 |  | 6月 | 6月第一周 | 2026-06-06¦DH1¦302-R24下口磁力泵底座未固定，泵体倾斜
高管驻场报告 | 高管驻场 | 2026-06-06 | DH1 | B3 | M2 | 二车间南门吊装孔内使用完毕的热风枪临时存放，需要进行管控 | 其他 | 其他 |  |  | 已归还 |  | 6月 | 6月第一周 | 2026-06-06¦DH1¦二车间南门吊装孔内使用完毕的热风枪临时存放，需要进行管控
高管驻场报告 | 高管驻场 | 2026-06-06 | DH1 | B3 | M2 | 12个批次生产中，无异常报警 | 其他 | 其他 |  |  |  |  | 6月 | 6月第一周 | 2026-06-06¦DH1¦12个批次生产中，无异常报警
高管驻场报告 | 高管驻场 | 2026-06-06 | DH1 | B3 | M2 | 5人在岗，工作状态无异常，现场状态良好 | 其他 | 其他 |  |  |  |  | 6月 | 6月第一周 | 2026-06-06¦DH1¦5人在岗，工作状态无异常，现场状态良好
高管驻场报告 | 高管驻场 | 2026-06-06 | DH1 | B3 | M1 | 301-R01旁地面黑色物料痕迹需要进行清理 | 跑冒滴漏 | 物料痕迹 |  |  | 已清理完毕 |  | 6月 | 6月第一周 | 2026-06-06¦DH1¦301-R01旁地面黑色物料痕迹需要进行清理
高管驻场报告 | 高管驻场 | 2026-06-06 | DH1 | B3 | M1 | 301-R07循环取样器法兰以及气动泵上有物料残留，需要处理 | 其他 | 其他 |  |  | 已清理干净 |  | 6月 | 6月第一周 | 2026-06-06¦DH1¦301-R07循环取样器法兰以及气动泵上有物料残留，需要处理
高管驻场报告 | 高管驻场 | 2026-06-06 | DH1 | B3 | M1 | 301-R04空调送风口滴水，需要查找原因进行修正 | 其他 | 其他 |  |  | 下雨空调间内雨水送入车间内 |  | 6月 | 6月第一周 | 2026-06-06¦DH1¦301-R04空调送风口滴水，需要查找原因进行修正
高管驻场报告 | 高管驻场 | 2026-06-06 | DH1 | B3 | M1 | 301-R12加料箱手套口位置有白色物料暴露，需要处理 | 跑冒滴漏 | 物料撒漏 |  |  | 已清理完毕 |  | 6月 | 6月第一周 | 2026-06-06¦DH1¦301-R12加料箱手套口位置有白色物料暴露，需要处理
高管驻场报告 | 高管驻场 | 2026-06-06 | DH1 | B3 | M1 | 301-R12反应釜区域内部气味扩散，要求当班班长查明原因 | 化学品暴露 | 气味扩散 |  |  | 氮气鼓下口，氮气开启较大已处理完毕 |  | 6月 | 6月第一周 | 2026-06-06¦DH1¦301-R12反应釜区域内部气味扩散，要求当班班长查明原因
高管驻场报告 | 高管驻场 | 2026-06-06 | DH1 | B3 | M1 | 10个批次生产中，无异常报警 | 其他 | 其他 |  |  |  |  | 6月 | 6月第一周 | 2026-06-06¦DH1¦10个批次生产中，无异常报警
高管驻场报告 | 高管驻场 | 2026-06-06 | DH1 | B3 | M1 | 6在岗，工作状态无异常，现场状态良好 | 其他 | 其他 |  |  |  |  | 6月 | 6月第一周 | 2026-06-06¦DH1¦6在岗，工作状态无异常，现场状态良好
高管驻场报告 | 高管驻场 | 2026-06-06 | DH1 | B2 | M7 | 135772-04-01-01批次INS4烘料操作温度记录不及时 | 其他 | 其他 |  |  | 已整改 |  | 6月 | 6月第一周 | 2026-06-06¦DH1¦135772-04-01-01批次INS4烘料操作温度记录不及时
高管驻场报告 | 高管驻场 | 2026-06-06 | DH1 | B2 | M7 | 207-R11釜上滴加管路下试镜内有液体残留，确认物料成分尽快排空，避免批次间交叉污染 | 其他 | 其他 |  |  | 已整改 |  | 6月 | 6月第一周 | 2026-06-06¦DH1¦207-R11釜上滴加管路下试镜内有液体残留，确认物料成分尽快排空，避免批次间交叉污染
高管驻场报告 | 高管驻场 | 2026-06-06 | DH1 | B2 | M6 | 四层危险化学专柜，柜门玻璃缺失 | 其他 | 其他 |  |  | 玻璃破损，已采购，已更换 |  | 6月 | 6月第一周 | 2026-06-06¦DH1¦四层危险化学专柜，柜门玻璃缺失
高管驻场报告 | 高管驻场 | 2026-06-06 | DH1 | B2 | M6 | 206-R01下口转移管路法兰缝隙位置物料残留需要清理 | 跑冒滴漏 | 法兰口滴漏 |  |  | 已进行重点清理，同时管路整体进行试密确认 |  | 6月 | 6月第一周 | 2026-06-06¦DH1¦206-R01下口转移管路法兰缝隙位置物料残留需要清理
高管驻场报告 | 高管驻场 | 2026-06-06 | DH1 | B2 |  | 101-R08下口，2米高位置连接快开梢头，加快开软管，需要进行整改 | 其他 | 其他 |  |  | 已整改 |  | 6月 | 6月第一周 | 2026-06-06¦DH1¦101-R08下口，2米高位置连接快开梢头，加快开软管，需要进行整改
高管驻场报告 | 高管驻场 | 2026-06-06 | DH1 | B1 | B1 | 1-47压滤间内，助工压滤操作执行中，母液罐尾气试镜滴漏，拆卸处理中 | 跑冒滴漏 | 试镜渗漏 |  |  | 已整改 |  | 6月 | 6月第一周 | 2026-06-06¦DH1¦1-47压滤间内，助工压滤操作执行中，母液罐尾气试镜滴漏，拆卸处理中
高管驻场报告 | 高管驻场 | 2026-06-06 | DH2 | B2 | M3 | 活性炭系统C罐多次出现C罐气阀动作异常报警，白天检查 | 其他 | 其他 |  |  | 已沟通保全进行检查调试,调试完毕暂未再次出现异常 |  | 6月 | 6月第一周 | 2026-06-06¦DH2¦活性炭系统C罐多次出现C罐气阀动作异常报警，白天检查
高管驻场报告 | 高管驻场 | 2026-06-06 | DH2 | B2 | M10 | 十车间一号发生器房间的循环水液位计下方需要检查维修 | 其他 | 其他 |  |  | 法兰松动，已处理 |  | 6月 | 6月第一周 | 2026-06-06¦DH2¦十车间一号发生器房间的循环水液位计下方需要检查维修
高管驻场报告 | 高管驻场 | 2026-06-06 | DH2 | B2 | M5 | 十车间发生器房间的排风管道风阀全部处于关闭状态，紧急情况无法有效通风，已告知人员开启 | 其他 | 其他 |  |  | 现场开启完成 |  | 6月 | 6月第一周 | 2026-06-06¦DH2¦十车间发生器房间的排风管道风阀全部处于关闭状态，紧急情况无法有效通风，已告知人员开启
高管驻场报告 | 高管驻场 | 2026-06-06 | DH2 | B2 | M3 | 综合楼一层 研发试验放在中间台面的太平建议定期清理，表面状态很差，同时有称重操作需要转移至通风橱内进行 | 其他 | 其他 |  |  | 污渍清理不掉，天平不准了，拿出通风橱校准，未使用 |  | 6月 | 6月第一周 | 2026-06-06¦DH2¦综合楼一层 研发试验放在中间台面的太平建议定期清理，表面状态很差，同时有称重操作需要转移至通风橱内进行
高管驻场报告 | 高管驻场 | 2026-06-06 | DH2 | B2 | M3 | 车间物流通道门口拆卸的膜堆滤芯没有封口现场有溶剂气味扩散，需要调查并规范人员的操作行为和安全环保意识 | 化学品暴露 | 气味扩散 |  |  | 现场废物已进行处理完毕，责任人下发奖惩，车间进行通报，对于生产垃圾必须使用扎带进行封口。 |  | 6月 | 6月第一周 | 2026-06-06¦DH2¦车间物流通道门口拆卸的膜堆滤芯没有封口现场有溶剂气味扩散，需要调查并规范人员的操作行为和安全环保意识
高管驻场报告 | 高管驻场 | 2026-06-06 | DH2 | B2 | M2 | 三号发生器房间门口有一堆白色的固体粉末，需要及时清理 | 其他 | 其他 |  |  | 刷漆用石英砂 已处理 |  | 6月 | 6月第一周 | 2026-06-06¦DH2¦三号发生器房间门口有一堆白色的固体粉末，需要及时清理
高管驻场报告 | 高管驻场 | 2026-06-06 | DH2 | B2 | M2 | 一十车间号发生器房间缓冲罐的安全阀入口安装有变径，TSG21要求其截面积不得小于超压泄放装置的进口截面积，后续安全阀安装选型需要注意 | 其他 | 其他 |  |  | 车间进行通报 |  | 6月 | 6月第一周 | 2026-06-06¦DH2¦一十车间号发生器房间缓冲罐的安全阀入口安装有变径，TSG21要求其截面积不得小于超压泄放装置的进口截面积，后续安全阀安装选型需要注意
高管驻场报告 | 高管驻场 | 2026-06-06 | DH2 | B2 | M2 | 十车间二层应急喷淋洗眼器自来水阀门未开启，现场开启 | 其他 | 其他 |  |  | 现场已处理完毕 |  | 6月 | 6月第一周 | 2026-06-06¦DH2¦十车间二层应急喷淋洗眼器自来水阀门未开启，现场开启
高管驻场报告 | 高管驻场 | 2026-06-06 | DH3 | 供应部 |  | 30号库，酸库IV，有灯闪烁的情况，需要维修 | 其他 | 其他 |  |  |  |  | 6月 | 6月第一周 | 2026-06-06¦DH3¦30号库，酸库IV，有灯闪烁的情况，需要维修
高管驻场报告 | 高管驻场 | 2026-06-06 | DH3 | 罐区 |  | 2、 60立泵房有一个槽车，EA+THF 卸车，槽车的校验日期为2026年6月，需要确认日期。 | 其他 | 其他 |  |  |  |  | 6月 | 6月第一周 | 2026-06-06¦DH3¦2、 60立泵房有一个槽车，EA+THF 卸车，槽车的校验日期为2026年6月，需要确认日期。
高管驻场报告 | 高管驻场 | 2026-06-06 | DH3 | 罐区 |  | 1、 10立罐区MTBE,DCM槽车卸料，EA槽车装料，其中MTBE槽车的校验日期为2026年6月，需要确认日期。 | 其他 | 其他 |  |  |  |  | 6月 | 6月第一周 | 2026-06-06¦DH3¦1、 10立罐区MTBE,DCM槽车卸料，EA槽车装料，其中MTBE槽车的校验日期为2026年6月，需要确认日期。
高管驻场报告 | 高管驻场 | 2026-06-06 | DH3 | B1 | M3 | 6、 三层103-Tr01 5t罐密闭，未开启氮气和尾气，现场要求开启； | 其他 | 其他 |  |  | 进行培训 |  | 6月 | 6月第一周 | 2026-06-06¦DH3¦6、 三层103-Tr01 5t罐密闭，未开启氮气和尾气，现场要求开启；
高管驻场报告 | 高管驻场 | 2026-06-06 | DH3 | B1 | M3 | 5、 车间三层146742项目压滤罐掏罐用的耙子裸漏放置，有致敏物料，现场已重新进行要求密封暂存。 | 化学品暴露 | 未封口 |  |  | 对人员进行培训 |  | 6月 | 6月第一周 | 2026-06-06¦DH3¦5、 车间三层146742项目压滤罐掏罐用的耙子裸漏放置，有致敏物料，现场已重新进行要求密封暂存。
高管驻场报告 | 高管驻场 | 2026-06-06 | DH3 | B1 | M3 | 4、 溶剂间有1根打甲醇溶剂软管无标识。 | 其他 | 其他 |  |  | 进行增加 |  | 6月 | 6月第一周 | 2026-06-06¦DH3¦4、 溶剂间有1根打甲醇溶剂软管无标识。
高管驻场报告 | 高管驻场 | 2026-06-06 | DH3 | B1 | M3 | 3、 四层溶剂间R14釜溶剂管路无盲板。 | 其他 | 其他 |  |  | 进行增加 |  | 6月 | 6月第一周 | 2026-06-06¦DH3¦3、 四层溶剂间R14釜溶剂管路无盲板。
高管驻场报告 | 高管驻场 | 2026-06-06 | DH3 | B1 | M3 | 2、 车间四层2722连续化打料，P29 主原料换桶称重后多处无核实人签字复核。 | 其他 | 其他 |  |  | 对人员进行培训记录完整性 |  | 6月 | 6月第一周 | 2026-06-06¦DH3¦2、 车间四层2722连续化打料，P29 主原料换桶称重后多处无核实人签字复核。
高管驻场报告 | 高管驻场 | 2026-06-06 | DH3 | B1 | M3 | 1、 三车间一层废液间地面有一桶废液（标识还有水合肼）使用200L铁桶承装，现场安排进行处理并培训。 | 其他 | 其他 |  |  | 车间进行培训 |  | 6月 | 6月第一周 | 2026-06-06¦DH3¦1、 三车间一层废液间地面有一桶废液（标识还有水合肼）使用200L铁桶承装，现场安排进行处理并培训。
高管驻场报告 | 高管驻场 | 2026-06-06 | DH3 | B1 | M2 | 5、 车间溶剂间管路打压试密过期，04/19/2026。 | 其他 | 其他 |  |  | 要求今天进行重新试密 |  | 6月 | 6月第一周 | 2026-06-06¦DH3¦5、 车间溶剂间管路打压试密过期，04/19/2026。
高管驻场报告 | 高管驻场 | 2026-06-06 | DH3 | B1 | M2 | 4、 四层0657项目4n5/1批R01釜已开始，清场记录开始时间未填写。 | 其他 | 其他 |  |  | 已改正完毕 |  | 6月 | 6月第一周 | 2026-06-06¦DH3¦4、 四层0657项目4n5/1批R01釜已开始，清场记录开始时间未填写。
高管驻场报告 | 高管驻场 | 2026-06-06 | DH3 | B1 | M2 | 3、 四层R05釜对面的洗眼喷淋过期，06/04/2026。 | 其他 | 其他 |  |  | 已进行重新检查 |  | 6月 | 6月第一周 | 2026-06-06¦DH3¦3、 四层R05釜对面的洗眼喷淋过期，06/04/2026。
高管驻场报告 | 高管驻场 | 2026-06-06 | DH3 | B1 | M2 | 2、 四层R06釜溴化锂加料车内固体颜色变黄吸潮，现场加料车无尾气。 | 其他 | 其他 |  |  | 进行氮气一直保护，尾气添加完毕 |  | 6月 | 6月第一周 | 2026-06-06¦DH3¦2、 四层R06釜溴化锂加料车内固体颜色变黄吸潮，现场加料车无尾气。
高管驻场报告 | 高管驻场 | 2026-06-06 | DH3 | B1 | M2 | 1、 车间四层R13釜对面旮旯处有2桶卡子桶内有液体，无内部物料标签。 | 其他 | 其他 |  |  | 以进行清理 |  | 6月 | 6月第一周 | 2026-06-06¦DH3¦1、 车间四层R13釜对面旮旯处有2桶卡子桶内有液体，无内部物料标签。
高管驻场报告 | 高管驻场 | 2026-06-06 | DH3 | B1 | M1 | 6、 一层FD04 烘料，有温度记录不及时的情况，沟通处理提醒； | 其他 | 其他 |  |  | 现场填写 |  | 6月 | 6月第一周 | 2026-06-06¦DH3¦6、 一层FD04 烘料，有温度记录不及时的情况，沟通处理提醒；
高管驻场报告 | 高管驻场 | 2026-06-06 | DH3 | B1 | M1 | 5、 车间溶剂接收罐至10立罐区转移管路打压试密过期，5/5/2026。 | 其他 | 其他 |  |  | 跨天试密，已试密毕 |  | 6月 | 6月第一周 | 2026-06-06¦DH3¦5、 车间溶剂接收罐至10立罐区转移管路打压试密过期，5/5/2026。
高管驻场报告 | 高管驻场 | 2026-06-06 | DH3 | B1 | M1 | 4、 车间三层149376连续化产出的2桶200L铁桶无任何内部物料标签，沟通处理。 | 其他 | 其他 |  |  | 现场增加 |  | 6月 | 6月第一周 | 2026-06-06¦DH3¦4、 车间三层149376连续化产出的2桶200L铁桶无任何内部物料标签，沟通处理。
高管驻场报告 | 高管驻场 | 2026-06-06 | DH3 | B1 | M1 | 3、 三层6464的夹套产品罐有密闭的情况，需要进行确认。 | 其他 | 其他 |  |  | 罐试密 |  | 6月 | 6月第一周 | 2026-06-06¦DH3¦3、 三层6464的夹套产品罐有密闭的情况，需要进行确认。
高管驻场报告 | 高管驻场 | 2026-06-06 | DH3 | B1 | M1 | 2、 一车间四层4789项目配盐酸溶液1000L搪瓷储罐压力表无任何标识。 | 其他 | 其他 |  |  | 安排添加 |  | 6月 | 6月第一周 | 2026-06-06¦DH3¦2、 一车间四层4789项目配盐酸溶液1000L搪瓷储罐压力表无任何标识。
高管驻场报告 | 高管驻场 | 2026-06-06 | DH3 | B1 | M1 | 1、 一车间四层4789项目配盐酸溶液1000L搪瓷储罐循环管路的变径有沙眼渗漏腐蚀，需要进行更换。 | 跑冒滴漏 | 管路沙眼 |  |  | 已清理 |  | 6月 | 6月第一周 | 2026-06-06¦DH3¦1、 一车间四层4789项目配盐酸溶液1000L搪瓷储罐循环管路的变径有沙眼渗漏腐蚀，需要进行更换。
高管驻场报告 | 高管驻场 | 2026-06-06 | FX2 |  |  | 现场部分应急溢出桶桶盖上存在积水，易导致内部物资沾水，同时桶盖缺少封条类控制措施 | 其他 | 其他 |  |  |  |  | 6月 | 6月第一周 | 2026-06-06¦FX2¦现场部分应急溢出桶桶盖上存在积水，易导致内部物资沾水，同时桶盖缺少封条类控制措施
高管驻场报告 | 高管驻场 | 2026-06-06 | FX2 | B1 | M1 | 车间一层清洗间外地面有使用后配件、螺栓等物品，配件为未清洗状态，现场安排人员进行处理 | 其他 | 其他 |  |  | 现场已安排进行处理完成 |  | 6月 | 6月第一周 | 2026-06-06¦FX2¦车间一层清洗间外地面有使用后配件、螺栓等物品，配件为未清洗状态，现场安排人员进行处理
高管驻场报告 | 高管驻场 | 2026-06-06 | FX2 | B1 | M1 | 车间现场部分局部引风配置有三通，但缺少密封，使用过程中容易引起风量不足，建议进行补充 | 其他 | 其他 |  |  | 已安排将不使用的三通都进行密封完成。 |  | 6月 | 6月第一周 | 2026-06-06¦FX2¦车间现场部分局部引风配置有三通，但缺少密封，使用过程中容易引起风量不足，建议进行补充
高管驻场报告 | 高管驻场 | 2026-06-06 | FX2 | B9 | M2 | 车间外围东墙物流门外张贴的警示标识，部分存在开胶脱落情况，需进行恢复 | 其他 | 其他 |  |  | 室外雨水太天气，东墙外标识脱落。已安排人员同步对其他点位警示标识进行更新张贴 |  | 6月 | 6月第一周 | 2026-06-06¦FX2¦车间外围东墙物流门外张贴的警示标识，部分存在开胶脱落情况，需进行恢复
高管驻场报告 | 高管驻场 | 2026-06-06 | FX2 | B9 | M2 | 05/05日夜班使用完毕的物料，在06/06日夜班仍在现场暂存，白班未进行退库，项目物料周转需同车间进行回顾明确，及时对使用完毕物料进行退库 | 其他 | 其他 |  |  | 已安排当班监管对车间不使用物料进行一次清理，内部群对当班物料清理要求进行重申 |  | 6月 | 6月第一周 | 2026-06-06¦FX2¦05/05日夜班使用完毕的物料，在06/06日夜班仍在现场暂存，白班未进行退库，项目物料周转需同车间进行回顾明确，及时对使用完毕物料进行退库
高管驻场报告 | 高管驻场 | 2026-06-06 | FX2 | B9 | M2 | 现场进行1000L方槽放水相操作，车间现场的白钢静电探针数量不足，临时使用白钢管线替代，需进行补充 | 静电事件 | 人员操作错误 |  |  | 现场新增根白钢静电探针补充车间使用 |  | 6月 | 6月第一周 | 2026-06-06¦FX2¦现场进行1000L方槽放水相操作，车间现场的白钢静电探针数量不足，临时使用白钢管线替代，需进行补充
高管驻场报告 | 高管驻场 | 2026-06-06 | FX2 | B9 | M2 | 902-R25釜区域存放的物料破坏液，桶表面有残留白色物料痕迹，现场安排人员进行处理 | 跑冒滴漏 | 物料痕迹 |  |  | 操作人员使用破坏液后桶身清理不彻底，已安排人员处理完毕。内部群对破坏液使用、清理要求进行重申 |  | 6月 | 6月第一周 | 2026-06-06¦FX2¦902-R25釜区域存放的物料破坏液，桶表面有残留白色物料痕迹，现场安排人员进行处理
高管驻场报告 | 高管驻场 | 2026-06-05 | TJ3 | B12 | B12其他 | 4-19房间内发现称量器具/砝码堆叠摆放在转移车上，请注意精密计量器具的合理使用 | 其他 | 其他 |  |  |  |  | 6月 | 6月第一周 | 2026-06-05¦TJ3¦4-19房间内发现称量器具/砝码堆叠摆放在转移车上，请注意精密计量器具的合理使用
高管驻场报告 | 高管驻场 | 2026-06-05 | TJ3 | B12 | B12其他 | 更衣室内垃圾桶已满，未安排专人及时清理 | 其他 | 其他 |  |  |  |  | 6月 | 6月第一周 | 2026-06-05¦TJ3¦更衣室内垃圾桶已满，未安排专人及时清理
高管驻场报告 | 高管驻场 | 2026-06-05 | TJ3 | B12 | B12其他 | 1楼1-17原料接收区物料较多，请注意及时清理该区域物料 | 其他 | 其他 |  |  |  |  | 6月 | 6月第一周 | 2026-06-05¦TJ3¦1楼1-17原料接收区物料较多，请注意及时清理该区域物料
高管驻场报告 | 高管驻场 | 2026-06-05 | TJ3 | B9 | B9其他 | 4楼设备清洗间5S需要关注并保持 | 其他 | 其他 |  |  |  |  | 6月 | 6月第一周 | 2026-06-05¦TJ3¦4楼设备清洗间5S需要关注并保持
高管驻场报告 | 高管驻场 | 2026-06-05 | TJ3 | B9 | B9其他 | 4楼货梯前室墙面转角处的白钢墙面护板脱落，请及时维护 | 其他 | 其他 |  |  |  |  | 6月 | 6月第一周 | 2026-06-05¦TJ3¦4楼货梯前室墙面转角处的白钢墙面护板脱落，请及时维护
高管驻场报告 | 高管驻场 | 2026-06-05 | TJ3 | B9 | B9其他 | 另一侧原料接收区200L桶装物料/空桶堆放较多，无序，该区域请考虑划线定位，保持必要的秩序以保持突发状态下的应急操作空间 | 其他 | 其他 |  |  |  |  | 6月 | 6月第一周 | 2026-06-05¦TJ3¦另一侧原料接收区200L桶装物料/空桶堆放较多，无序，该区域请考虑划线定位，保持必要的秩序以保持突发状态下的应急操作空间
高管驻场报告 | 高管驻场 | 2026-06-05 | TJ3 | B9 | B9其他 | 1楼原料接收区有设备暂放，该区域应保持专区专用 | 其他 | 其他 |  |  |  |  | 6月 | 6月第一周 | 2026-06-05¦TJ3¦1楼原料接收区有设备暂放，该区域应保持专区专用
高管驻场报告 | 高管驻场 | 2026-06-05 | TJ3 | B8 | B8其他 | 4楼货梯前室200L桶装物料/空桶堆积较多，存在一定隐患，需及时清理 | 其他 | 其他 |  |  |  |  | 6月 | 6月第一周 | 2026-06-05¦TJ3¦4楼货梯前室200L桶装物料/空桶堆积较多，存在一定隐患，需及时清理
高管驻场报告 | 高管驻场 | 2026-06-05 | TJ3 | B8 | B8其他 | 1楼外围废弃物间杂物，垃圾太多了，未及时清理 | 其他 | 其他 |  |  |  |  | 6月 | 6月第一周 | 2026-06-05¦TJ3¦1楼外围废弃物间杂物，垃圾太多了，未及时清理
高管驻场报告 | 高管驻场 | 2026-06-05 | TJ3 | B7 | B7其他 | 北侧物流通道内杂物较多，未及时清理 | 其他 | 其他 |  |  | 已安排人员及时清理同时此区域安排一人专职转移 |  | 6月 | 6月第一周 | 2026-06-05¦TJ3¦北侧物流通道内杂物较多，未及时清理
高管驻场报告 | 高管驻场 | 2026-06-05 | TJ3 | B7 | B7其他 | 2-41房间的设备暂存间现场5S需要关注并整理 | 其他 | 其他 |  |  | 已和分管班长强调关注此区域状态 |  | 6月 | 6月第一周 | 2026-06-05¦TJ3¦2-41房间的设备暂存间现场5S需要关注并整理
高管驻场报告 | 高管驻场 | 2026-06-05 | TJ3 | B7 | B7其他 | 1楼溶剂输送间室外门常开，请一定在夏季注意蚊虫入侵和车间环境控制 | 其他 | 其他 |  |  | 地磁故障已联系外包修补完成 |  | 6月 | 6月第一周 | 2026-06-05¦TJ3¦1楼溶剂输送间室外门常开，请一定在夏季注意蚊虫入侵和车间环境控制
高管驻场报告 | 高管驻场 | 2026-06-05 | TJ4-CMMD | B5 | M14 | 参观入口地面有9只爬虫 | 其他 | 其他 |  |  |  |  | 6月 | 6月第一周 | 2026-06-05¦TJ4-CMMD¦参观入口地面有9只爬虫
高管驻场报告 | 高管驻场 | 2026-06-05 | DH2 | B2 | 10立罐区 | 外包装间北侧室外们上方紫外灭蝇灯闪烁，需要检查 | 其他 | 其他 |  |  | 已沟通电工将灯管进行更换 |  | 6月 | 6月第一周 | 2026-06-05¦DH2¦外包装间北侧室外们上方紫外灭蝇灯闪烁，需要检查
高管驻场报告 | 高管驻场 | 2026-06-05 | DH2 | 设备部 |  | 动力站空气缓冲罐侧壁压力表已粘贴未校准标签，但原过期标签未去除 | 其他 | 其他 |  |  | 原过期标签已摘除 |  | 6月 | 6月第一周 | 2026-06-05¦DH2¦动力站空气缓冲罐侧壁压力表已粘贴未校准标签，但原过期标签未去除
高管驻场报告 | 高管驻场 | 2026-06-05 | DH2 | 设备部 |  | 动力站二层未发现钟表，需要确认位置进行时间核查 | 其他 | 其他 |  |  | 现在已使用防爆手机对设备进行时间核查 |  | 6月 | 6月第一周 | 2026-06-05¦DH2¦动力站二层未发现钟表，需要确认位置进行时间核查
高管驻场报告 | 高管驻场 | 2026-06-05 | DH2 | 综合楼 | 公斤级车间 | 制剂车间辅机间东南角灯管闪烁，内部积水，需要处理 | 其他 | 其他 |  |  | 原灯管已拆卸，空干水分，新灯管已安装完毕 |  | 6月 | 6月第一周 | 2026-06-05¦DH2¦制剂车间辅机间东南角灯管闪烁，内部积水，需要处理
高管驻场报告 | 高管驻场 | 2026-06-05 | DH2 | B2 | M3 | 三车间一层物料暂存间墙上粘贴各种产品批号的待检测标签，但实际现场物料已转移 | 其他 | 其他 |  |  | 标签已除去 |  | 6月 | 6月第一周 | 2026-06-05¦DH2¦三车间一层物料暂存间墙上粘贴各种产品批号的待检测标签，但实际现场物料已转移
高管驻场报告 | 高管驻场 | 2026-06-05 | DH2 | B2 | M3 | 车间部分反应釜爆破片悬挂两个铭牌，一个是原厂铭牌，另一个是自制的塑封铭牌，但两个铭牌信息不一致，车间所有自制铭牌的泄放面积，爆破压力，温度均统一为4.9cm²，0.1MPa，85℃，实际DN50规格为19.62cm²，0.15MPa，120℃，DN65规格为21.48cm²，0.15MPa，130℃，且部分反应釜爆破片缺少铭牌，需要确认信息规范管理 | 其他 | 其他 |  |  | 现场已核对完毕 |  | 6月 | 6月第一周 | 2026-06-05¦DH2¦车间部分反应釜爆破片悬挂两个铭牌，一个是原厂铭牌，另一个是自制的塑封铭牌，但两个铭牌信息不一致，车间所有自制铭牌的泄放面积，爆破压力，温度均统一为4.9cm²，0.1MPa，85℃，实际DN50规格为19.62cm²，0.15MPa，120℃，DN65规格为21.48cm²，0.15MPa，130℃，且部分反应釜爆破片缺少铭牌，需要确认信息规范管理
高管驻场报告 | 高管驻场 | 2026-06-05 | DH2 | B2 | M10 | 十车间3#硫脲泵泵电机壳缺少螺丝，电机壳已倾斜，需要处理 | 其他 | 其他 |  |  | 固定完毕 |  | 6月 | 6月第一周 | 2026-06-05¦DH2¦十车间3#硫脲泵泵电机壳缺少螺丝，电机壳已倾斜，需要处理
高管驻场报告 | 高管驻场 | 2026-06-05 | DH2 | B2 | M2 | 人员电梯检验日期为2026年6月，需要安排检查 | 其他 | 其他 |  |  | 设备部维保完毕，待更换标签标识 |  | 6月 | 6月第一周 | 2026-06-05¦DH2¦人员电梯检验日期为2026年6月，需要安排检查
高管驻场报告 | 高管驻场 | 2026-06-05 | DH2 | B2 | M2 | 人员电梯旁楼梯间楼顶门密封不严，需要处理 | 其他 | 其他 |  |  | 沟通设备部进行处理 |  | 6月 | 6月第一周 | 2026-06-05¦DH2¦人员电梯旁楼梯间楼顶门密封不严，需要处理
高管驻场报告 | 高管驻场 | 2026-06-05 | DH2 | B2 | M3 | 车间四层热水站操作柜现场杂乱，使用完毕的热水站检查记录需要收起，现场地面放置砝码，区域潮湿，取药将砝码放置在合适位置 | 其他 | 其他 |  |  | 现场已清理 |  | 6月 | 6月第一周 | 2026-06-05¦DH2¦车间四层热水站操作柜现场杂乱，使用完毕的热水站检查记录需要收起，现场地面放置砝码，区域潮湿，取药将砝码放置在合适位置
高管驻场报告 | 高管驻场 | 2026-06-05 | DH1 | B5 | M16 | 16车间1层施工区域，现场粘贴施工标识，门口有人员通行痕迹，现场控制失效。 | 其他 | 其他 |  |  | 已完成 |  | 6月 | 6月第一周 | 2026-06-05¦DH1¦16车间1层施工区域，现场粘贴施工标识，门口有人员通行痕迹，现场控制失效。
高管驻场报告 | 高管驻场 | 2026-06-05 | DH1 | B5 | M14 | 514-FD03下操作柱，应急按照保护罩破损，使用定位胶带粘贴，及时进行更换。 | 其他 | 其他 |  |  | 已完成整改 |  | 6月 | 6月第一周 | 2026-06-05¦DH1¦514-FD03下操作柱，应急按照保护罩破损，使用定位胶带粘贴，及时进行更换。
高管驻场报告 | 高管驻场 | 2026-06-05 | DH1 | B5 | M14 | 2-27过滤干燥间房间名牌锈迹较多，需要及时清理 | 其他 | 其他 |  |  | 已完成整改 |  | 6月 | 6月第一周 | 2026-06-05¦DH1¦2-27过滤干燥间房间名牌锈迹较多，需要及时清理
高管驻场报告 | 高管驻场 | 2026-06-05 | DH1 | B5 | M14 | 514-FD05缓冲间位置穿墙护套，两端上方有较多玻璃胶痕迹， | 其他 | 其他 |  |  | 已完成整改 |  | 6月 | 6月第一周 | 2026-06-05¦DH1¦514-FD05缓冲间位置穿墙护套，两端上方有较多玻璃胶痕迹，
高管驻场报告 | 高管驻场 | 2026-06-05 | DH1 | B5 | M14 | 514-FD05-TR01母液至薄膜加料罐转移管路阀门关闭状态，锁头在静电上挂着，未上锁。 | 静电事件 | 无跨接或接地 |  |  | 已完成整改 |  | 6月 | 6月第一周 | 2026-06-05¦DH1¦514-FD05-TR01母液至薄膜加料罐转移管路阀门关闭状态，锁头在静电上挂着，未上锁。
高管驻场报告 | 高管驻场 | 2026-06-05 | DH1 | B5 | M14 | 514-R11前局部引风较短，离地面较高，需要维修 | 其他 | 其他 |  |  | 已完成整改 |  | 6月 | 6月第一周 | 2026-06-05¦DH1¦514-R11前局部引风较短，离地面较高，需要维修
高管驻场报告 | 高管驻场 | 2026-06-05 | DH1 | B5 | M14 | 514-R12尾气管路视镜较脏，需要清理 | 其他 | 其他 |  |  | 已完成整改 |  | 6月 | 6月第一周 | 2026-06-05¦DH1¦514-R12尾气管路视镜较脏，需要清理
高管驻场报告 | 高管驻场 | 2026-06-05 | DH1 | B5 | M14 | 515-R11对面废液管路附近地面有白色碱液干后状痕迹，现场于海涛进行清理。 | 跑冒滴漏 | 物料痕迹 |  |  | 已完成整改 |  | 6月 | 6月第一周 | 2026-06-05¦DH1¦515-R11对面废液管路附近地面有白色碱液干后状痕迹，现场于海涛进行清理。
高管驻场报告 | 高管驻场 | 2026-06-05 | DH1 | B5 | M14 | 514-SCB014双仓加料箱，投料仓与缓冲仓剩余物料较多，加料仓玻璃大部分被糊死。 | 其他 | 其他 |  |  | 已完成整改 |  | 6月 | 6月第一周 | 2026-06-05¦DH1¦514-SCB014双仓加料箱，投料仓与缓冲仓剩余物料较多，加料仓玻璃大部分被糊死。
高管驻场报告 | 高管驻场 | 2026-06-05 | DH1 | B5 | M14 | 515-R04-TR01表面物料流淌痕迹，且部分油漆破损，漏碳钢内层，需要及时维护 | 跑冒滴漏 | 物料痕迹 |  |  | 已完成整改 |  | 6月 | 6月第一周 | 2026-06-05¦DH1¦515-R04-TR01表面物料流淌痕迹，且部分油漆破损，漏碳钢内层，需要及时维护
高管驻场报告 | 高管驻场 | 2026-06-05 | DH1 | B5 | M14 | 515-T005旁放置4个流体过滤器2个膜堆，需要确认状态，转移至设备暂存间。 | 其他 | 其他 |  |  | 已完成整改 |  | 6月 | 6月第一周 | 2026-06-05¦DH1¦515-T005旁放置4个流体过滤器2个膜堆，需要确认状态，转移至设备暂存间。
高管驻场报告 | 高管驻场 | 2026-06-05 | DH1 | B5 | M14 | 515-R04倒淋位置排净处滴漏 | 跑冒滴漏 | 机械设备漏油 |  |  | 已完成整改 |  | 6月 | 6月第一周 | 2026-06-05¦DH1¦515-R04倒淋位置排净处滴漏
高管驻场报告 | 高管驻场 | 2026-06-05 | DH1 | B4 | M11 | 412-E01-TC02后放置阀组以及管路，及时清理。 | 其他 | 其他 |  |  | 现场已经清理 |  | 6月 | 6月第一周 | 2026-06-05¦DH1¦412-E01-TC02后放置阀组以及管路，及时清理。
高管驻场报告 | 高管驻场 | 2026-06-05 | DH1 | B4 | M11 | 411-R05旁固定电子秤未在定位内。 | 其他 | 其他 |  |  | 现场已经定位完毕 |  | 6月 | 6月第一周 | 2026-06-05¦DH1¦411-R05旁固定电子秤未在定位内。
高管驻场报告 | 高管驻场 | 2026-06-05 | DH1 | B4 | M11 | 101-N11夹套变送器根部及压滤罐连接根部弯折严重，需要重新固定，防止折断。 | 其他 | 其他 |  |  | 已经安排重新制作 |  | 6月 | 6月第一周 | 2026-06-05¦DH1¦101-N11夹套变送器根部及压滤罐连接根部弯折严重，需要重新固定，防止折断。
高管驻场报告 | 高管驻场 | 2026-06-05 | DH1 | B4 | M11 | 411-R04插底管位置釜罩子开裂，开胶 | 其他 | 其他 |  |  | 已经安排重新处理 |  | 6月 | 6月第一周 | 2026-06-05¦DH1¦411-R04插底管位置釜罩子开裂，开胶
高管驻场报告 | 高管驻场 | 2026-06-05 | DH1 | B4 | M11 | 411-R01蒸汽调节阀上放置盲板标识， | 其他 | 其他 |  |  | 现场已经清理 |  | 6月 | 6月第一周 | 2026-06-05¦DH1¦411-R01蒸汽调节阀上放置盲板标识，
高管驻场报告 | 高管驻场 | 2026-06-05 | DH1 | B4 | M11 | 412-DRC02间内三步梯大量锈迹，需要清理 | 其他 | 其他 |  |  | 已经安排清理，后续项目结束会整体清场 |  | 6月 | 6月第一周 | 2026-06-05¦DH1¦412-DRC02间内三步梯大量锈迹，需要清理
高管驻场报告 | 高管驻场 | 2026-06-05 | DH1 | B4 | M11 | 412-DRC02配件车上不锈钢件放在搪瓷双锥大盖上，易导致爆瓷，强调人员习惯。 | 其他 | 其他 |  |  | 现场已经恢复安装 |  | 6月 | 6月第一周 | 2026-06-05¦DH1¦412-DRC02配件车上不锈钢件放在搪瓷双锥大盖上，易导致爆瓷，强调人员习惯。
高管驻场报告 | 高管驻场 | 2026-06-05 | DH1 | B4 | M11 | 1层三维空间维护专用蓝柜内有O型圈，需要清理 | 其他 | 其他 |  |  | 已经全部清理 |  | 6月 | 6月第一周 | 2026-06-05¦DH1¦1层三维空间维护专用蓝柜内有O型圈，需要清理
高管驻场报告 | 高管驻场 | 2026-06-05 | DH1 | B4 | M10 | 人员电梯上行/下行中会有一阵摩擦声，需要维护。 | 其他 | 其他 |  |  | 已经沟通检查，异常已经处理完毕 |  | 6月 | 6月第一周 | 2026-06-05¦DH1¦人员电梯上行/下行中会有一阵摩擦声，需要维护。
高管驻场报告 | 高管驻场 | 2026-06-05 | DH1 | B4 | M10 | 410-R01/R02间固定电子秤无定位 | 其他 | 其他 |  |  | 现场已经定位完毕 |  | 6月 | 6月第一周 | 2026-06-05¦DH1¦410-R01/R02间固定电子秤无定位
高管驻场报告 | 高管驻场 | 2026-06-05 | DH1 | B4 | M10 | 410-R06减速机声响较大，需要维修/维护 | 其他 | 其他 |  |  | 已经加油处理 |  | 6月 | 6月第一周 | 2026-06-05¦DH1¦410-R06减速机声响较大，需要维修/维护
高管驻场报告 | 高管驻场 | 2026-06-05 | DH1 | B3 | M2 | 302-E01-TR03转移至1层聚乙烯管路贴地，需要整改 | 其他 | 其他 |  |  | 临时连接，已处理 |  | 6月 | 6月第一周 | 2026-06-05¦DH1¦302-E01-TR03转移至1层聚乙烯管路贴地，需要整改
高管驻场报告 | 高管驻场 | 2026-06-05 | DH1 | B3 | M2 | 302-R20设备状态标识固定支架脱落，重新固定 | 其他 | 其他 |  |  | 已重新固定 |  | 6月 | 6月第一周 | 2026-06-05¦DH1¦302-R20设备状态标识固定支架脱落，重新固定
高管驻场报告 | 高管驻场 | 2026-06-05 | DH1 | B3 | M2 | 301-TS27吨罐插底管法兰位置敞口，白色物料痕迹暴露 | 跑冒滴漏 | 物料痕迹 |  |  | 设备待清洗已添加盲板 |  | 6月 | 6月第一周 | 2026-06-05¦DH1¦301-TS27吨罐插底管法兰位置敞口，白色物料痕迹暴露
高管驻场报告 | 高管驻场 | 2026-06-05 | DH1 | B3 | M2 | 302-FD04减速机漏油 | 跑冒滴漏 | 机械设备漏油 |  |  | 已处理 |  | 6月 | 6月第一周 | 2026-06-05¦DH1¦302-FD04减速机漏油
高管驻场报告 | 高管驻场 | 2026-06-05 | DH1 | B3 | M2 | 302-FD04-TR01尾气U型弯视镜玻璃松动，未紧固， | 其他 | 其他 |  |  | 已紧固 |  | 6月 | 6月第一周 | 2026-06-05¦DH1¦302-FD04-TR01尾气U型弯视镜玻璃松动，未紧固，
高管驻场报告 | 高管驻场 | 2026-06-05 | DH1 | B3 | M2 | 2车间泵房位置较大氨味，需要排查 | 跑冒滴漏 | 公用工程相关 |  |  | 已进行处理 |  | 6月 | 6月第一周 | 2026-06-05¦DH1¦2车间泵房位置较大氨味，需要排查
高管驻场报告 | 高管驻场 | 2026-06-05 | DH1 | B3 | M1 | 301-R19釜固定电子秤，现场无定位 | 其他 | 其他 |  |  | 已处理完毕 |  | 6月 | 6月第一周 | 2026-06-05¦DH1¦301-R19釜固定电子秤，现场无定位
高管驻场报告 | 高管驻场 | 2026-06-05 | DH1 | B3 | M1 | 301-R20釜2个聚乙烯管贴根割断，未拆除法兰头 | 其他 | 其他 |  |  | 已拆除完毕 |  | 6月 | 6月第一周 | 2026-06-05¦DH1¦301-R20釜2个聚乙烯管贴根割断，未拆除法兰头
高管驻场报告 | 高管驻场 | 2026-06-05 | DH1 | B3 | M1 | 301-R22-tr01受限空间标识开胶，重新固定。 | 其他 | 其他 |  |  | 已重新处理固定完毕 |  | 6月 | 6月第一周 | 2026-06-05¦DH1¦301-R22-tr01受限空间标识开胶，重新固定。
高管驻场报告 | 高管驻场 | 2026-06-05 | DH1 | B3 | M1 | 301-R22釜回流管路无U型弯，需要改造。 | 其他 | 其他 |  |  | 设备清洗时重新制作改造 |  | 6月 | 6月第一周 | 2026-06-05¦DH1¦301-R22釜回流管路无U型弯，需要改造。
高管驻场报告 | 高管驻场 | 2026-06-05 | DH1 | B3 | M1 | 1车间与5车间三层南侧走廊2个灯罩内黄色干涸痕迹，需要清理 | 跑冒滴漏 | 物料痕迹 |  |  | 已清理 |  | 6月 | 6月第一周 | 2026-06-05¦DH1¦1车间与5车间三层南侧走廊2个灯罩内黄色干涸痕迹，需要清理
高管驻场报告 | 高管驻场 | 2026-06-05 | DH1 | B3 | M1 | 溶剂间301-BP306无白色管路标识 | 其他 | 其他 |  |  | 已添加完毕 |  | 6月 | 6月第一周 | 2026-06-05¦DH1¦溶剂间301-BP306无白色管路标识
高管驻场报告 | 高管驻场 | 2026-06-05 | DH1 | B3 | M1 | 1车间3层北侧走廊门牌不同程度锈迹，需要及时清理 | 其他 | 其他 |  |  | 已清理完毕 |  | 6月 | 6月第一周 | 2026-06-05¦DH1¦1车间3层北侧走廊门牌不同程度锈迹，需要及时清理
高管驻场报告 | 高管驻场 | 2026-06-05 | DH1 | B2 | M7 | 207-R20电机防爆饶性管脱节 | 静电事件 | 挠性管损坏 |  |  | 已通知电工进行更换 |  | 6月 | 6月第一周 | 2026-06-05¦DH1¦207-R20电机防爆饶性管脱节
高管驻场报告 | 高管驻场 | 2026-06-05 | DH1 | B2 | M7 | 207-R05下口有1组照明不亮 | 其他 | 其他 |  |  | 已通知电工维修 |  | 6月 | 6月第一周 | 2026-06-05¦DH1¦207-R05下口有1组照明不亮
高管驻场报告 | 高管驻场 | 2026-06-05 | DH1 | B2 | M7 | 207-T018前放置1根插底管，端口位置白色物料 | 跑冒滴漏 | 阀门渗漏 |  |  | 已清理 |  | 6月 | 6月第一周 | 2026-06-05¦DH1¦207-T018前放置1根插底管，端口位置白色物料
高管驻场报告 | 高管驻场 | 2026-06-05 | DH1 | B2 | M7 | 207-T018尾气管悬在人员通行位置，重新进行固定 | 其他 | 其他 |  |  | 已重新固定 |  | 6月 | 6月第一周 | 2026-06-05¦DH1¦207-T018尾气管悬在人员通行位置，重新进行固定
高管驻场报告 | 高管驻场 | 2026-06-05 | DH1 | B2 | M7 | 7车间多处电子秤使用后未关闭 | 其他 | 其他 |  |  | 已同步排查关闭电源 |  | 6月 | 6月第一周 | 2026-06-05¦DH1¦7车间多处电子秤使用后未关闭
高管驻场报告 | 高管驻场 | 2026-06-05 | DH1 | B2 | M7 | 207-R07漏斗过滤器未打码/贴标识。现场使用记号笔手写编号 | 其他 | 其他 |  |  | 已打码 |  | 6月 | 6月第一周 | 2026-06-05¦DH1¦207-R07漏斗过滤器未打码/贴标识。现场使用记号笔手写编号
高管驻场报告 | 高管驻场 | 2026-06-05 | DH1 | B2 | M7 | 207-FD05下口编制软管端口较多白色物料痕迹 | 跑冒滴漏 | 物料痕迹 |  |  | 已进行清理 |  | 6月 | 6月第一周 | 2026-06-05¦DH1¦207-FD05下口编制软管端口较多白色物料痕迹
高管驻场报告 | 高管驻场 | 2026-06-05 | DH1 | B2 | M6 | 206-R19Z转速仪探头倾斜，未固定 | 其他 | 其他 |  |  | 已联系设备部人员进行调整 |  | 6月 | 6月第一周 | 2026-06-05¦DH1¦206-R19Z转速仪探头倾斜，未固定
高管驻场报告 | 高管驻场 | 2026-06-05 | FX2 | 精馏塔 |  | 一车间10立罐区围堰外的液位报警箱接地线连接至地脚膨胀螺栓上，未与接地扁铁连接，存在接地失效。 | 静电事件 | 无跨接或接地 |  |  | 现场已将该处静电接地点重新连接至静电扁铁位置，检测合格 |  | 6月 | 6月第一周 | 2026-06-05¦FX2¦一车间10立罐区围堰外的液位报警箱接地线连接至地脚膨胀螺栓上，未与接地扁铁连接，存在接地失效。
高管驻场报告 | 高管驻场 | 2026-06-05 | FX2 | 三废车间 |  | 焚烧炉烟囱旁的蒸汽排凝管保温皮翘起，存在锋利棱角伤人风险，及时修复。 | 其他 | 其他 |  |  |  |  | 6月 | 6月第一周 | 2026-06-05¦FX2¦焚烧炉烟囱旁的蒸汽排凝管保温皮翘起，存在锋利棱角伤人风险，及时修复。
高管驻场报告 | 高管驻场 | 2026-06-05 | FX2 | B1 | M1 | 车间101-Tr26储罐连接的接地线接地夹子脱落，现场沟通恢复并确认有效性。 | 静电事件 | 松动或脱落 |  |  | 现场操作人员已将Tr26储罐连接的静电接地卡子重新进行连接，并检测数值无异常。 |  | 6月 | 6月第一周 | 2026-06-05¦FX2¦车间101-Tr26储罐连接的接地线接地夹子脱落，现场沟通恢复并确认有效性。
高管驻场报告 | 高管驻场 | 2026-06-05 | FX2 | B1 | M1 | 车间101-R08和101-R09釜下口管道串联切换操作，建议增加阀门锁，降低操作风险。 | 其他 | 其他 |  |  | 工程师已将R08与R09釜下口串接管路阀门增加阀门锁控制，并补充阀门锁盒及阀门锁车间备用，工程师负责阀门锁闭控制复核。 |  | 6月 | 6月第一周 | 2026-06-05¦FX2¦车间101-R08和101-R09釜下口管道串联切换操作，建议增加阀门锁，降低操作风险。
高管驻场报告 | 高管驻场 | 2026-06-05 | FX2 | B9 | M2 | 车间902-R17釜旁的计量泵电机外壳接电线断裂，请及时恢复。 | 静电事件 | 损坏 |  |  | 该计量泵设备准备中，静电接地线未连接，计量泵使用前已安排人员进行静电接地线连接完毕 |  | 6月 | 6月第一周 | 2026-06-05¦FX2¦车间902-R17釜旁的计量泵电机外壳接电线断裂，请及时恢复。
高管驻场报告 | 高管驻场 | 2026-06-05 | FX2 | B9 | M2 | 二车间泵房外有一蓝色塑料桶，桶上贴有2种物料标签，请确认塑料桶的用途及标签信息。 | 其他 | 其他 |  |  | 人员对危化品空桶进行破坏后，张贴已破坏及破坏碱液标签，原物料标签未进行去除。内部群对一物料双标标签问题进行重申。 |  | 6月 | 6月第一周 | 2026-06-05¦FX2¦二车间泵房外有一蓝色塑料桶，桶上贴有2种物料标签，请确认塑料桶的用途及标签信息。
日常值班报告 | 生产值班 | 2026-06-11 | DH1 | 设备部 | 设备部 | 燃气锅炉房屋顶排查，有彩板未固定，油漆脱落，彩板未固定隐患 | 其他 | 其他 |  | 设备设施原因 | 粉刷防腐油漆，彩板加固 |  | 6月 | 6月第二周 | 2026-06-11¦DH1¦燃气锅炉房屋顶排查，有彩板未固定，油漆脱落，彩板未固定隐患
日常值班报告 | 生产值班 | 2026-06-11 | DH1 | 设备部 | 设备部 | 2号楼动力站区域存在彩瓦腐蚀、固定螺栓脱落情况 | 其他 | 其他 |  | 设备设施原因 | 对螺栓进行紧固 |  | 6月 | 6月第二周 | 2026-06-11¦DH1¦2号楼动力站区域存在彩瓦腐蚀、固定螺栓脱落情况
日常值班报告 | 生产值班 | 2026-06-11 | DH1 | 外围 |  | 物流司机将叉车停在供应部办公室门口，下车进入室内沟通事宜，叉车上多个纸板桶物料，且未熄火，现场指正 | 其他 | 其他 |  |  |  |  | 6月 | 6月第二周 | 2026-06-11¦DH1¦物流司机将叉车停在供应部办公室门口，下车进入室内沟通事宜，叉车上多个纸板桶物料，且未熄火，现场指正
日常值班报告 | 生产值班 | 2026-06-11 | DH1 | 研发实验室 | 研发实验室 | 高压釜间内氨味明显，与研发人员确认为当日下午投料，需要确认间内排风，同时已电话沟通实验室管理人员确认 | 其他 | 其他 |  |  |  |  | 6月 | 6月第二周 | 2026-06-11¦DH1¦高压釜间内氨味明显，与研发人员确认为当日下午投料，需要确认间内排风，同时已电话沟通实验室管理人员确认
日常值班报告 | 生产值班 | 2026-06-11 | DH1 | 研发实验室 | 研发实验室 | 研发实验室室外钢瓶区灭火器箱体锈蚀严重，需要处理 | 其他 | 其他 |  |  |  |  | 6月 | 6月第二周 | 2026-06-11¦DH1¦研发实验室室外钢瓶区灭火器箱体锈蚀严重，需要处理
日常值班报告 | 生产值班 | 2026-06-11 | DH1 | 设备部 | 设备部 | 10号楼综合楼配电室门口警示标识部分不是最新国标标识，需要尽快更换完成 | 其他 | 其他 |  |  |  |  | 6月 | 6月第二周 | 2026-06-11¦DH1¦10号楼综合楼配电室门口警示标识部分不是最新国标标识，需要尽快更换完成
日常值班报告 | 生产值班 | 2026-06-11 | DH1 |  |  | 厂区南侧21号溶剂液体原料库库门未上锁，库内没有库管人员 | 其他 | 其他 |  |  |  |  | 6月 | 6月第二周 | 2026-06-11¦DH1¦厂区南侧21号溶剂液体原料库库门未上锁，库内没有库管人员
日常值班报告 | 生产值班 | 2026-06-11 | DH1 |  |  | 厂区南侧集装箱一个温度控制箱箱门门锁损坏需要维修 | 其他 | 其他 |  |  |  |  | 6月 | 6月第二周 | 2026-06-11¦DH1¦厂区南侧集装箱一个温度控制箱箱门门锁损坏需要维修
日常值班报告 | 生产值班 | 2026-06-11 | DH1 |  |  | 厂区南侧集装箱处电缆桥架盖板密封不好，局部有缺失，需要维修 | 其他 | 其他 |  |  |  |  | 6月 | 6月第二周 | 2026-06-11¦DH1¦厂区南侧集装箱处电缆桥架盖板密封不好，局部有缺失，需要维修
日常值班报告 | 生产值班 | 2026-06-11 | DH1 | 设备部 | 设备部 | 三维空间维护记录柜子内存放一桶食品机润滑油，相关负责人需要合理制定润滑油脂存放和消耗计划 | 其他 | 其他 |  |  |  |  | 6月 | 6月第二周 | 2026-06-11¦DH1¦三维空间维护记录柜子内存放一桶食品机润滑油，相关负责人需要合理制定润滑油脂存放和消耗计划
日常值班报告 | 生产值班 | 2026-06-11 | DH1 | 设备部 | 设备部 | 燃气锅炉软化水转移泵控制开关接地线沿地面布线较长，需要将静电扁铁延长至开关下方地面处，重新安装接地线 | 静电事件 | 松动或脱落 |  | 人的原因 | 已经整改 |  | 6月 | 6月第二周 | 2026-06-11¦DH1¦燃气锅炉软化水转移泵控制开关接地线沿地面布线较长，需要将静电扁铁延长至开关下方地面处，重新安装接地线
日常值班报告 | 生产值班 | 2026-06-11 | DH1 | 设备部 | 设备部 | 燃气锅炉记录桌腿处贴地面电缆桥架盖移位，需要修复固定 | 其他 | 其他 |  | 人的原因 | 已完成 |  | 6月 | 6月第二周 | 2026-06-11¦DH1¦燃气锅炉记录桌腿处贴地面电缆桥架盖移位，需要修复固定
日常值班报告 | 生产值班 | 2026-06-11 | DH1 | 设备部 | 设备部 | 锅炉配电室检查表设计不合理，执行勾选不全面，需要更新检查表 | 其他 | 其他 |  |  |  |  | 6月 | 6月第二周 | 2026-06-11¦DH1¦锅炉配电室检查表设计不合理，执行勾选不全面，需要更新检查表
日常值班报告 | 生产值班 | 2026-06-11 | DH1 | 设备部 | 设备部 | 五号楼和利时自控系统UPS柜内接线端子间没有挡弧板，需要整改 | 其他 | 其他 |  |  |  |  | 6月 | 6月第二周 | 2026-06-11¦DH1¦五号楼和利时自控系统UPS柜内接线端子间没有挡弧板，需要整改
日常值班报告 | 生产值班 | 2026-06-11 | DH1 | 设备部 | 设备部 | 17号楼动力站二层循环水循环泵运行中，出口压力表压力较低，压力表故障，需要确认更换 | 其他 | 其他 |  | 设备设施原因 | 压力表故障，更换压力表 |  | 6月 | 6月第二周 | 2026-06-11¦DH1¦17号楼动力站二层循环水循环泵运行中，出口压力表压力较低，压力表故障，需要确认更换
日常值班报告 | 生产值班 | 2026-06-11 | DH1 | 设备部 | 设备部 | 17号楼动力站二层制氮机间内高空电缆桥架盖板错位，未完全密封固定，需要整改 | 其他 | 其他 |  | 设备设施原因 | 恢复桥架盖板 |  | 6月 | 6月第二周 | 2026-06-11¦DH1¦17号楼动力站二层制氮机间内高空电缆桥架盖板错位，未完全密封固定，需要整改
日常值班报告 | 生产值班 | 2026-06-11 | DH1 | 设备部 | 设备部 | 17号楼动力站二层空压系统，空气过滤器滤芯临近更换日期，需要属地负责人重点关注跟踪 | 其他 | 其他 |  | 设备设施原因 | 临近到期更换滤芯及零部件标签 |  | 6月 | 6月第二周 | 2026-06-11¦DH1¦17号楼动力站二层空压系统，空气过滤器滤芯临近更换日期，需要属地负责人重点关注跟踪
日常值班报告 | 生产值班 | 2026-06-11 | DH1 | 设备部 | 设备部 | 17号楼动力站二层空压系统，操作屏界面显示压力单位为bar，设备表面粘贴压力警示压力参数单位为Mpa，需要统一 | 其他 | 其他 |  | 方法原因 | 重新制作并粘贴标识 |  | 6月 | 6月第二周 | 2026-06-11¦DH1¦17号楼动力站二层空压系统，操作屏界面显示压力单位为bar，设备表面粘贴压力警示压力参数单位为Mpa，需要统一
日常值班报告 | 生产值班 | 2026-06-11 | DH1 | 设备部 | 设备部 | 17号楼动力站西南侧高空管廊天梯防护格栅施工结束后未恢复安装，同时管廊基础处一根挠性管脱扣，需要处理 | 其他 | 其他 |  | 人的原因 | 恢复防护格栅，清理挠性管 |  | 6月 | 6月第二周 | 2026-06-11¦DH1¦17号楼动力站西南侧高空管廊天梯防护格栅施工结束后未恢复安装，同时管廊基础处一根挠性管脱扣，需要处理
日常值班报告 | 生产值班 | 2026-06-11 | TJ3 | B8 | M803 | 803车间3-5房间平台上过滤器表面需要清理维护已安排处理 | 其他 | 其他 |  | 人的原因 |  |  | 6月 | 6月第二周 | 2026-06-11¦TJ3¦803车间3-5房间平台上过滤器表面需要清理维护已安排处理
日常值班报告 | 生产值班 | 2026-06-11 | TJ3 | B8 | M806 | 806合成仪平台上有物料粉尘已安排处理 | 跑冒滴漏 | 物料撒漏 |  | 人的原因 |  |  | 6月 | 6月第二周 | 2026-06-11¦TJ3¦806合成仪平台上有物料粉尘已安排处理
日常值班报告 | 生产值班 | 2026-06-11 | TJ3 | B8 | M801 | 1车间压滤罐较多，预冷有冷凝水，已及时清理 | 其他 | 其他 |  | 人的原因 |  |  | 6月 | 6月第二周 | 2026-06-11¦TJ3¦1车间压滤罐较多，预冷有冷凝水，已及时清理
日常值班报告 | 生产值班 | 2026-06-11 | TJ3 | B8 | M802 | 4-46间平台上保温需要更换已安排处理 | 其他 | 其他 |  | 人的原因 |  |  | 6月 | 6月第二周 | 2026-06-11¦TJ3¦4-46间平台上保温需要更换已安排处理
日常值班报告 | 生产值班 | 2026-06-11 | TJ3 | B8 | M802 | 802平台上管路支架未及时拆除已安排拆除 | 其他 | 其他 |  | 人的原因 |  |  | 6月 | 6月第二周 | 2026-06-11¦TJ3¦802平台上管路支架未及时拆除已安排拆除
日常值班报告 | 生产值班 | 2026-06-11 | DH1 | B5 | M16 | 二层连续化区域有溶剂气味需要排查 | 化学品暴露 | 气味扩散 |  |  |  |  | 6月 | 6月第二周 | 2026-06-11¦DH1¦二层连续化区域有溶剂气味需要排查
日常值班报告 | 生产值班 | 2026-06-11 | DH1 | B5 | M16 | 516-R02固体加料箱子残留物料较多沟通清理 | 其他 | 其他 |  |  |  |  | 6月 | 6月第二周 | 2026-06-11¦DH1¦516-R02固体加料箱子残留物料较多沟通清理
日常值班报告 | 生产值班 | 2026-06-11 | DH1 | B5 | M14 | 二层物料电梯门口物料及时清理 | 其他 | 其他 |  |  |  |  | 6月 | 6月第二周 | 2026-06-11¦DH1¦二层物料电梯门口物料及时清理
日常值班报告 | 生产值班 | 2026-06-11 | DH1 | B5 | M14 | 515-R02反应釜上锈严重组织人员清理 | 其他 | 其他 |  |  |  |  | 6月 | 6月第二周 | 2026-06-11¦DH1¦515-R02反应釜上锈严重组织人员清理
日常值班报告 | 生产值班 | 2026-06-11 | DH1 | B5 | M14 | 514-R16冷凝器漏气沟通保全处理完成 | 跑冒滴漏 | 漏气 |  |  |  |  | 6月 | 6月第二周 | 2026-06-11¦DH1¦514-R16冷凝器漏气沟通保全处理完成
日常值班报告 | 生产值班 | 2026-06-11 | DH1 | B5 | M14 | 514-R11反应釜附近上锈需要清理 | 其他 | 其他 |  |  |  |  | 6月 | 6月第二周 | 2026-06-11¦DH1¦514-R11反应釜附近上锈需要清理
日常值班报告 | 生产值班 | 2026-06-11 | DH1 | B5 | M14 | 515-R11下口地面污染需要清理 | 其他 | 其他 |  |  |  |  | 6月 | 6月第二周 | 2026-06-11¦DH1¦515-R11下口地面污染需要清理
日常值班报告 | 生产值班 | 2026-06-11 | DH1 | B4 | M13 | 413-FD02手套箱内推料口物料残留 | 其他 | 其他 |  |  |  |  | 6月 | 6月第二周 | 2026-06-11¦DH1¦413-FD02手套箱内推料口物料残留
日常值班报告 | 生产值班 | 2026-06-11 | DH1 | B4 | M13 | 413-R08固体加料箱缺少支撑 | 其他 | 其他 |  |  |  |  | 6月 | 6月第二周 | 2026-06-11¦DH1¦413-R08固体加料箱缺少支撑
日常值班报告 | 生产值班 | 2026-06-11 | DH1 | B4 | M13 | 413-R05接收罐下方地面污染需要维护，撒漏位置需要试密 | 跑冒滴漏 | 物料撒漏 |  |  |  |  | 6月 | 6月第二周 | 2026-06-11¦DH1¦413-R05接收罐下方地面污染需要维护，撒漏位置需要试密
日常值班报告 | 生产值班 | 2026-06-11 | DH1 | B4 | M11 | 11车间泵房地面积水需要清理 | 其他 | 其他 |  |  |  |  | 6月 | 6月第二周 | 2026-06-11¦DH1¦11车间泵房地面积水需要清理
日常值班报告 | 生产值班 | 2026-06-11 | DH1 | B4 | M11 | 411-R10接收罐下方地面需要清理刷漆 | 其他 | 其他 |  |  |  |  | 6月 | 6月第二周 | 2026-06-11¦DH1¦411-R10接收罐下方地面需要清理刷漆
日常值班报告 | 生产值班 | 2026-06-11 | DH1 | B4 | M11 | 411-R11反应釜大阀门法兰位置物料痕迹未清理 | 跑冒滴漏 | 物料痕迹 |  |  |  |  | 6月 | 6月第二周 | 2026-06-11¦DH1¦411-R11反应釜大阀门法兰位置物料痕迹未清理
日常值班报告 | 生产值班 | 2026-06-11 | DH1 | B4 | M11 | 411-Ce02接收罐液位计丝堵渗漏已进行沟通处理 | 跑冒滴漏 | 液位计渗漏 |  |  |  |  | 6月 | 6月第二周 | 2026-06-11¦DH1¦411-Ce02接收罐液位计丝堵渗漏已进行沟通处理
日常值班报告 | 生产值班 | 2026-06-11 | DH2 | B2 | M4 | 四车间二层南墙氧含量监测器未进行接地 | 静电事件 | 无跨接或接地 |  | 方法原因 |  |  | 6月 | 6月第二周 | 2026-06-11¦DH2¦四车间二层南墙氧含量监测器未进行接地
日常值班报告 | 生产值班 | 2026-06-11 | DH2 | B2 | M3 | 三车间一层双锥间镜子边沿金属条脱落，易刮伤，需要去掉或重新固定 | 其他 | 其他 |  | 设备设施原因 |  |  | 6月 | 6月第二周 | 2026-06-11¦DH2¦三车间一层双锥间镜子边沿金属条脱落，易刮伤，需要去掉或重新固定
日常值班报告 | 生产值班 | 2026-06-11 | DH2 | B2 | M3 | 车间二层档案室顶棚角线开胶，需要重新固定 | 其他 | 其他 |  | 人的原因 |  |  | 6月 | 6月第二周 | 2026-06-11¦DH2¦车间二层档案室顶棚角线开胶，需要重新固定
日常值班报告 | 生产值班 | 2026-06-11 | DH2 | B2 | M4 | 四车间二层413釜下口位置凝水滴落较多，已告知当班人员进行清理，使用白钢小桶临时承接 | 跑冒滴漏 | 物料撒漏 |  | 方法原因 |  |  | 6月 | 6月第二周 | 2026-06-11¦DH2¦四车间二层413釜下口位置凝水滴落较多，已告知当班人员进行清理，使用白钢小桶临时承接
日常值班报告 | 生产值班 | 2026-06-11 | DH2 | B2 | M3 | 三车间二层离心机缓冲间灯管有一个损坏不亮，已告知班长沟通电工更换 | 其他 | 其他 |  | 方法原因 |  |  | 6月 | 6月第二周 | 2026-06-11¦DH2¦三车间二层离心机缓冲间灯管有一个损坏不亮，已告知班长沟通电工更换
日常值班报告 | 生产值班 | 2026-06-11 | DH2 | B2 | M10 | 十车间210-R08釜温度计线管破损需要更换 | 静电事件 | 损坏 |  | 人的原因 |  |  | 6月 | 6月第二周 | 2026-06-11¦DH2¦十车间210-R08釜温度计线管破损需要更换
日常值班报告 | 生产值班 | 2026-06-11 | DH2 | B2 | M10 | 十车间三层应急楼梯窗户未关严，已现场 关闭，需要强调 | 其他 | 其他 |  | 设备设施原因 |  |  | 6月 | 6月第二周 | 2026-06-11¦DH2¦十车间三层应急楼梯窗户未关严，已现场 关闭，需要强调
日常值班报告 | 生产值班 | 2026-06-11 | DH2 | B2 | 10立罐区 | 10立罐区靠近十车间区域蒸汽管路无使用需求需要收起 | 其他 | 其他 |  | 环境原因 |  |  | 6月 | 6月第二周 | 2026-06-11¦DH2¦10立罐区靠近十车间区域蒸汽管路无使用需求需要收起
日常值班报告 | 生产值班 | 2026-06-11 | DH1 | B3 | M3 | 三车间二三层溢出桶垃圾桶位置需要恢复 | 其他 | 其他 |  |  |  |  | 6月 | 6月第二周 | 2026-06-11¦DH1¦三车间二三层溢出桶垃圾桶位置需要恢复
日常值班报告 | 生产值班 | 2026-06-11 | DH1 | B3 | M3 | 三车间二三层围堰需要恢复 | 其他 | 其他 |  |  |  |  | 6月 | 6月第二周 | 2026-06-11¦DH1¦三车间二三层围堰需要恢复
日常值班报告 | 生产值班 | 2026-06-11 | DH1 | B3 | M3 | 303-R03疏水阀旁的阀门缝隙处渗漏 | 跑冒滴漏 | 阀门渗漏 |  |  |  |  | 6月 | 6月第二周 | 2026-06-11¦DH1¦303-R03疏水阀旁的阀门缝隙处渗漏
日常值班报告 | 生产值班 | 2026-06-11 | DH1 | B3 | M2 | 302-T007聚丙罐液位计超上限，需要及时进行周转 | 其他 | 其他 |  |  |  |  | 6月 | 6月第二周 | 2026-06-11¦DH1¦302-T007聚丙罐液位计超上限，需要及时进行周转
日常值班报告 | 生产值班 | 2026-06-11 | DH1 | B3 | M2 | 302-R09-Tr01液位计断层 | 其他 | 其他 |  |  |  |  | 6月 | 6月第二周 | 2026-06-11¦DH1¦302-R09-Tr01液位计断层
日常值班报告 | 生产值班 | 2026-06-11 | DH1 | B3 | M2 | 302-R24釜旁尾气喇叭口缺少脱落 | 其他 | 其他 |  |  |  |  | 6月 | 6月第二周 | 2026-06-11¦DH1¦302-R24釜旁尾气喇叭口缺少脱落
日常值班报告 | 生产值班 | 2026-06-11 | DH1 | B3 | M1 | 301-R22-Tr01接收罐地面有油渍容易让人滑到摔伤 | 跑冒滴漏 | 物料撒漏 |  |  |  |  | 6月 | 6月第二周 | 2026-06-11¦DH1¦301-R22-Tr01接收罐地面有油渍容易让人滑到摔伤
日常值班报告 | 生产值班 | 2026-06-11 | DH1 | B3 | M1 | 301-R214釜旁渗漏冷媒需要及时清理 | 跑冒滴漏 | 物料撒漏 |  |  |  |  | 6月 | 6月第二周 | 2026-06-11¦DH1¦301-R214釜旁渗漏冷媒需要及时清理
日常值班报告 | 生产值班 | 2026-06-11 | DH1 | B3 | M1 | 301-R21釜旁固定电子秤被移动，使用前需要重新校准 | 其他 | 其他 |  |  |  |  | 6月 | 6月第二周 | 2026-06-11¦DH1¦301-R21釜旁固定电子秤被移动，使用前需要重新校准
日常值班报告 | 生产值班 | 2026-06-11 | DH1 | B2 | M7 | 207-R10接收罐压力表处的快开球阀缺少快开盲板 | 其他 | 其他 |  | 方法原因 | 已添加 |  | 6月 | 6月第二周 | 2026-06-11¦DH1¦207-R10接收罐压力表处的快开球阀缺少快开盲板
日常值班报告 | 生产值班 | 2026-06-11 | DH1 | B2 | M7 | 七车间三层碱吸收罐上缺少盲板 | 跑冒滴漏 | 缺少盲板/丝堵 |  | 方法原因 | 已添加 |  | 6月 | 6月第二周 | 2026-06-11¦DH1¦七车间三层碱吸收罐上缺少盲板
日常值班报告 | 生产值班 | 2026-06-11 | DH1 | B2 | M7 | 207-R22釜处的两个压滤罐上的的尾气状态不好需要及时更换 | 其他 | 其他 |  | 物料原因 | 已进行更换 |  | 6月 | 6月第二周 | 2026-06-11¦DH1¦207-R22釜处的两个压滤罐上的的尾气状态不好需要及时更换
日常值班报告 | 生产值班 | 2026-06-11 | DH1 | B2 | M6 | 206-R12加料管路球阀未封堵 | 其他 | 其他 |  |  | 已添加 |  | 6月 | 6月第二周 | 2026-06-11¦DH1¦206-R12加料管路球阀未封堵
日常值班报告 | 生产值班 | 2026-06-11 | DH1 | B2 | M6 | 206-R21搪瓷件刷漆后胶带需去除 | 其他 | 其他 |  |  | 已去除 |  | 6月 | 6月第二周 | 2026-06-11¦DH1¦206-R21搪瓷件刷漆后胶带需去除
日常值班报告 | 生产值班 | 2026-06-11 | DH1 | B2 | M6 | 206-R08釜面打胶后灰尘需处理干净 | 其他 | 其他 |  |  | 已清理干净 |  | 6月 | 6月第二周 | 2026-06-11¦DH1¦206-R08釜面打胶后灰尘需处理干净
日常值班报告 | 生产值班 | 2026-06-11 | DH3 | B1 | M3 | 2个加料车液压支架放在现场未安装，已安排补充安装。 | 其他 | 其他 |  | 人的原因 |  |  | 6月 | 6月第二周 | 2026-06-11¦DH3¦2个加料车液压支架放在现场未安装，已安排补充安装。
日常值班报告 | 生产值班 | 2026-06-11 | DH3 | B1 | M3 | R28釜旁空压气源漏气，安排班长进行处理。 | 跑冒滴漏 | 漏气 |  | 设备设施原因 |  |  | 6月 | 6月第二周 | 2026-06-11¦DH3¦R28釜旁空压气源漏气，安排班长进行处理。
日常值班报告 | 生产值班 | 2026-06-11 | DH3 | B1 | M3 | Drc05间外塑封机使用毕未及时收起，已安排收起存放。 | 其他 | 其他 |  | 人的原因 |  |  | 6月 | 6月第二周 | 2026-06-11¦DH3¦Drc05间外塑封机使用毕未及时收起，已安排收起存放。
日常值班报告 | 生产值班 | 2026-06-11 | DH3 | B1 | M2 | R06釜加料车缺少支架需要补充。 | 其他 | 其他 |  | 设备设施原因 |  |  | 6月 | 6月第二周 | 2026-06-11¦DH3¦R06釜加料车缺少支架需要补充。
日常值班报告 | 生产值班 | 2026-06-11 | DH3 | B1 | M2 | R15釜下口压滤罐压滤结束氮气吹扫中，现场查看设备使用日志，显示01/22/2026验收后无任何使用记录，存在过期使用或未及时登记的情况，需要规范管理。 | 其他 | 其他 |  | 人的原因 |  |  | 6月 | 6月第二周 | 2026-06-11¦DH3¦R15釜下口压滤罐压滤结束氮气吹扫中，现场查看设备使用日志，显示01/22/2026验收后无任何使用记录，存在过期使用或未及时登记的情况，需要规范管理。
日常值班报告 | 生产值班 | 2026-06-11 | DH3 | B1 | M2 | 所有位置的消火栓及灭火器位置都笼统写为“二车间”，编号未“N/A”，存在应付检查的行为，需要按照编号进行检查更换合格签。 | 其他 | 其他 |  | 人的原因 |  |  | 6月 | 6月第二周 | 2026-06-11¦DH3¦所有位置的消火栓及灭火器位置都笼统写为“二车间”，编号未“N/A”，存在应付检查的行为，需要按照编号进行检查更换合格签。
日常值班报告 | 生产值班 | 2026-06-11 | DH3 | B1 | M1 | R09釜使用的溴素滴加聚乙烯管路支架位置有溴素渗出痕迹，需要及时更换管路。 | 跑冒滴漏 | 管路渗漏 |  | 设备设施原因 |  |  | 6月 | 6月第二周 | 2026-06-11¦DH3¦R09釜使用的溴素滴加聚乙烯管路支架位置有溴素渗出痕迹，需要及时更换管路。
日常值班报告 | 生产值班 | 2026-06-11 | DH3 | B1 | M1 | 清洗间外使用的压滤罐流体过滤器缺少静电接地，需要补充。 | 静电事件 | 无跨接或接地 |  | 设备设施原因 |  |  | 6月 | 6月第二周 | 2026-06-11¦DH3¦清洗间外使用的压滤罐流体过滤器缺少静电接地，需要补充。
日常值班报告 | 生产值班 | 2026-06-11 | DH3 | B1 | M1 | 一车间压滤罐连接的视镜缺少静电跨接需要补充，管路打压试密签压力写成“0.02mpa”，需要更改。 | 静电事件 | 无跨接或接地 |  | 设备设施原因 |  |  | 6月 | 6月第二周 | 2026-06-11¦DH3¦一车间压滤罐连接的视镜缺少静电跨接需要补充，管路打压试密签压力写成“0.02mpa”，需要更改。
日常值班报告 | 生产值班 | 2026-06-11 | DH3 | B1 | M1 | 备料区消火栓缺少检查合格签，需要补充。 | 其他 | 其他 |  | 人的原因 |  |  | 6月 | 6月第二周 | 2026-06-11¦DH3¦备料区消火栓缺少检查合格签，需要补充。
日常值班报告 | 生产值班 | 2026-06-10 | TJ3 | B12 | M1205 | 1、1层物流通道物料较多及时安排清理 2、3釜区域现场较乱，安排整理 | 其他 | 其他 |  | 设备设施原因 |  |  | 6月 | 6月第二周 | 2026-06-10¦TJ3¦1、1层物流通道物料较多及时安排清理 2、3釜区域现场较乱，安排整理
日常值班报告 | 生产值班 | 2026-06-11 | FX2 | B9 | M2 | 车间902-Ce06离心机运转过程噪音较大 | 其他 | 其他 |  | 设备设施原因 | 沟通设备部进行排查确认轴承异常，已安排停用拆除，待进行返厂维修 |  | 6月 | 6月第二周 | 2026-06-11¦FX2¦车间902-Ce06离心机运转过程噪音较大
日常值班报告 | 生产值班 | 2026-06-10 | DH1 | B7 | M22 | 22车间清洗班尾气罩脱落，需要及时维修。 | 其他 | 其他 |  | 人的原因 | 使用中脱落，人员未及时安装，现已安装完毕 |  | 6月 | 6月第二周 | 2026-06-10¦DH1¦22车间清洗班尾气罩脱落，需要及时维修。
日常值班报告 | 生产值班 | 2026-06-10 | DH1 | B7 | M22 | 722-E04-MP01磁力泵上方管路静电导线断裂。 | 静电事件 | 损坏 |  | 人的原因 | 使用中断裂，现已连接完毕 |  | 6月 | 6月第二周 | 2026-06-10¦DH1¦722-E04-MP01磁力泵上方管路静电导线断裂。
日常值班报告 | 生产值班 | 2026-06-10 | DH1 | B7 | M22 | 722-R21尾气视镜内有液体，需要及时清理。 | 其他 | 其他 |  | 人的原因 | 使用中积液，未及时清理，现已清理完毕 |  | 6月 | 6月第二周 | 2026-06-10¦DH1¦722-R21尾气视镜内有液体，需要及时清理。
日常值班报告 | 生产值班 | 2026-06-10 | DH1 | B7 | M22 | 722-R03后方白色物料未进行清理。 | 跑冒滴漏 | 物料痕迹 |  | 人的原因 | 现已清理完毕 |  | 6月 | 6月第二周 | 2026-06-10¦DH1¦722-R03后方白色物料未进行清理。
日常值班报告 | 生产值班 | 2026-06-10 | DH1 | B6 | M20 | 620-R17棚顶滴水，需确认管路漏点。 | 跑冒滴漏 | 公用工程相关 |  | 人的原因 |  |  | 6月 | 6月第二周 | 2026-06-10¦DH1¦620-R17棚顶滴水，需确认管路漏点。
日常值班报告 | 生产值班 | 2026-06-10 | DH1 | B6 | M20 | 620-E04电线管路断开，密封未使用绝缘袋。 | 静电事件 | 线盒未封扣 |  | 人的原因 |  |  | 6月 | 6月第二周 | 2026-06-10¦DH1¦620-E04电线管路断开，密封未使用绝缘袋。
日常值班报告 | 生产值班 | 2026-06-10 | DH1 | B6 | M20 | 20车间酸性尾气间风机法兰漏液体 | 跑冒滴漏 | 法兰口滴漏 |  | 人的原因 |  |  | 6月 | 6月第二周 | 2026-06-10¦DH1¦20车间酸性尾气间风机法兰漏液体
日常值班报告 | 生产值班 | 2026-06-10 | DH1 | B6 | M20 | 620-R08TCU气动阀大量漏气，需要维修 | 跑冒滴漏 | 漏气 |  | 人的原因 |  |  | 6月 | 6月第二周 | 2026-06-10¦DH1¦620-R08TCU气动阀大量漏气，需要维修
日常值班报告 | 生产值班 | 2026-06-10 | DH1 | B6 | M19 | 2-17楼梯缓冲间内衣带垃圾未清理。 | 其他 | 其他 |  | 人的原因 | 已完成 |  | 6月 | 6月第二周 | 2026-06-10¦DH1¦2-17楼梯缓冲间内衣带垃圾未清理。
日常值班报告 | 生产值班 | 2026-06-10 | DH1 | B6 | M18 | 618-R09取样器视盅外壳碎裂，需要更换。 | 其他 | 其他 |  | 人的原因 | 已完成 |  | 6月 | 6月第二周 | 2026-06-10¦DH1¦618-R09取样器视盅外壳碎裂，需要更换。
日常值班报告 | 生产值班 | 2026-06-10 | DH1 | B6 | M18 | 618-FD02-Tr01液位计断层 | 其他 | 其他 |  | 人的原因 | 已完成 |  | 6月 | 6月第二周 | 2026-06-10¦DH1¦618-FD02-Tr01液位计断层
日常值班报告 | 生产值班 | 2026-06-10 | DH1 | B6 | M18 | 619-R04回流视镜螺丝未紧固 | 其他 | 其他 |  | 人的原因 | 已完成 |  | 6月 | 6月第二周 | 2026-06-10¦DH1¦619-R04回流视镜螺丝未紧固
日常值班报告 | 生产值班 | 2026-06-10 | DH1 | B5 | M16 | 516-R22下口出的物流门棚顶滴水，需要查找漏点处理 | 跑冒滴漏 | 公用工程相关 |  |  | 已整改完成 |  | 6月 | 6月第二周 | 2026-06-10¦DH1¦516-R22下口出的物流门棚顶滴水，需要查找漏点处理
日常值班报告 | 生产值班 | 2026-06-10 | DH1 | B5 | M16 | 17车间一层水相罐间内地面撒漏损坏，需要调查处理 | 跑冒滴漏 | 物料撒漏 |  |  | 已整改完成 |  | 6月 | 6月第二周 | 2026-06-10¦DH1¦17车间一层水相罐间内地面撒漏损坏，需要调查处理
日常值班报告 | 生产值班 | 2026-06-10 | DH1 | B5 | M14 | 514-R08反应釜缓冲间地面有白色印记，该设备为氰化钠加料区域，需要确认地面为破坏液印记还是有氰化钠洒落，降低物料毒性对人的危害 | 其他 | 其他 |  |  |  |  | 6月 | 6月第二周 | 2026-06-10¦DH1¦514-R08反应釜缓冲间地面有白色印记，该设备为氰化钠加料区域，需要确认地面为破坏液印记还是有氰化钠洒落，降低物料毒性对人的危害
日常值班报告 | 生产值班 | 2026-06-10 | DH1 | B5 | M15 | 515-R05搅拌连接处有异响，需要排查处理 | 其他 | 其他 |  |  |  |  | 6月 | 6月第二周 | 2026-06-10¦DH1¦515-R05搅拌连接处有异响，需要排查处理
日常值班报告 | 生产值班 | 2026-06-10 | DH1 | B5 | M15 | 15车间四层分装见内分装记录缺少06/09/2026的操作记录人签字 | 其他 | 其他 |  |  |  |  | 6月 | 6月第二周 | 2026-06-10¦DH1¦15车间四层分装见内分装记录缺少06/09/2026的操作记录人签字
日常值班报告 | 生产值班 | 2026-06-10 | DH1 | B5 | M15 | 515-R06釜尾气诗经腐蚀生锈需要清理 | 其他 | 其他 |  |  |  |  | 6月 | 6月第二周 | 2026-06-10¦DH1¦515-R06釜尾气诗经腐蚀生锈需要清理
日常值班报告 | 生产值班 | 2026-06-10 | DH1 | B5 | M14 | 14&15车间一层地面一道30米左右滑腻的拖布拖过液体痕迹。需要清洁处理 | 跑冒滴漏 | 物料痕迹 |  |  |  |  | 6月 | 6月第二周 | 2026-06-10¦DH1¦14&15车间一层地面一道30米左右滑腻的拖布拖过液体痕迹。需要清洁处理
日常值班报告 | 生产值班 | 2026-06-10 | DH1 | B4 | M13 | 13车间三层413-R06釜接收罐附近地面被污染，需要调查处理 | 其他 | 其他 |  |  | 已整改完毕 |  | 6月 | 6月第二周 | 2026-06-10¦DH1¦13车间三层413-R06釜接收罐附近地面被污染，需要调查处理
日常值班报告 | 生产值班 | 2026-06-10 | DH1 | B4 | M13 | 13车间四层正丁基锂加料区域，操作规范换班操作期间缺少人员签字，已现场让当班朱庆贺补充完整 | 其他 | 其他 |  |  | 已整改完毕 |  | 6月 | 6月第二周 | 2026-06-10¦DH1¦13车间四层正丁基锂加料区域，操作规范换班操作期间缺少人员签字，已现场让当班朱庆贺补充完整
日常值班报告 | 生产值班 | 2026-06-10 | DH1 | B4 | M13 | 13车间四层氮气管路墙边有漏气声音，通知当班班长进行处理 | 跑冒滴漏 | 漏气 |  |  | 已整改完毕 |  | 6月 | 6月第二周 | 2026-06-10¦DH1¦13车间四层氮气管路墙边有漏气声音，通知当班班长进行处理
日常值班报告 | 生产值班 | 2026-06-10 | DH1 | B4 | M11 | 11车间二层中间D级区门口上方穿墙管路使用塑料袋密封需要更换为盲板 | 其他 | 其他 |  |  | 现场已经整改完毕 |  | 6月 | 6月第二周 | 2026-06-10¦DH1¦11车间二层中间D级区门口上方穿墙管路使用塑料袋密封需要更换为盲板
日常值班报告 | 生产值班 | 2026-06-10 | DH1 | B4 | M12 | 412-R14釜上多数螺栓锈蚀，需要进行处理 | 其他 | 其他 |  |  | 现场已经更换 |  | 6月 | 6月第二周 | 2026-06-10¦DH1¦412-R14釜上多数螺栓锈蚀，需要进行处理
日常值班报告 | 生产值班 | 2026-06-10 | DH1 | B4 | M11 | 411-R06釜上阀门缺少盲板 | 跑冒滴漏 | 缺少盲板/丝堵 |  |  | 现场安装完毕 |  | 6月 | 6月第二周 | 2026-06-10¦DH1¦411-R06釜上阀门缺少盲板
日常值班报告 | 生产值班 | 2026-06-10 | DH1 | B4 | M12 | 12车间四层清洗配件堆积较多需要及时周转 | 其他 | 其他 |  |  | 已经安排清洗 |  | 6月 | 6月第二周 | 2026-06-10¦DH1¦12车间四层清洗配件堆积较多需要及时周转
日常值班报告 | 生产值班 | 2026-06-10 | DH1 | B4 | M10 | 10车间北侧反应区门口夹层滴水，需要查找漏点进行处理 | 跑冒滴漏 | 夹层漏液 |  |  | 现场已经处理完毕 |  | 6月 | 6月第二周 | 2026-06-10¦DH1¦10车间北侧反应区门口夹层滴水，需要查找漏点进行处理
日常值班报告 | 生产值班 | 2026-06-10 | DH1 | B4 | M10 | 410-R06下口保温材料需要转移出车间存放 | 其他 | 其他 |  |  | 已经转移完毕 |  | 6月 | 6月第二周 | 2026-06-10¦DH1¦410-R06下口保温材料需要转移出车间存放
日常值班报告 | 生产值班 | 2026-06-10 | DH1 | B4 | M10 | 溶剂间插底管部分压力表指针不归零，需要进行更换 | 其他 | 其他 |  |  | 车间已经排查更换 |  | 6月 | 6月第二周 | 2026-06-10¦DH1¦溶剂间插底管部分压力表指针不归零，需要进行更换
日常值班报告 | 生产值班 | 2026-06-10 | DH1 | B4 | M10 | 10车间145472-01-04n05项目OR有2页损坏，需要沟通QA商量处理异常 | 其他 | 其他 |  |  | 已经沟通完毕 |  | 6月 | 6月第二周 | 2026-06-10¦DH1¦10车间145472-01-04n05项目OR有2页损坏，需要沟通QA商量处理异常
日常值班报告 | 生产值班 | 2026-06-10 | DH3 | B1 | M3 | R02釜加料车无氮气、尾气 | 其他 | 其他 |  | 方法原因 | 进行增加 |  | 6月 | 6月第二周 | 2026-06-10¦DH3¦R02釜加料车无氮气、尾气
日常值班报告 | 生产值班 | 2026-06-10 | DH3 | B1 | M3 | R26釜下口泵进口有一堆液体疑似滴落 | 跑冒滴漏 | 阀门渗漏 |  | 方法原因 | 为打压试密水 |  | 6月 | 6月第二周 | 2026-06-10¦DH3¦R26釜下口泵进口有一堆液体疑似滴落
日常值班报告 | 生产值班 | 2026-06-10 | DH3 | B1 | M3 | R25釜下口泵出口压力表无上限标识 | 其他 | 其他 |  | 方法原因 | 已增加 |  | 6月 | 6月第二周 | 2026-06-10¦DH3¦R25釜下口泵出口压力表无上限标识
日常值班报告 | 生产值班 | 2026-06-10 | DH3 | B1 | M3 | R24釜下口聚乙烯管路无走向标签及试密标签 | 其他 | 其他 |  | 方法原因 | 已增加 |  | 6月 | 6月第二周 | 2026-06-10¦DH3¦R24釜下口聚乙烯管路无走向标签及试密标签
日常值班报告 | 生产值班 | 2026-06-10 | DH3 | B1 | M2 | 下口洗眼器被遮挡 R08釜 | 其他 | 其他 |  | 方法原因 |  |  | 6月 | 6月第二周 | 2026-06-10¦DH3¦下口洗眼器被遮挡 R08釜
日常值班报告 | 生产值班 | 2026-06-10 | DH3 | B1 | M2 | 三层南侧一排照明灯故障不亮现场安排沟通电工维修 | 其他 | 其他 |  | 方法原因 |  |  | 6月 | 6月第二周 | 2026-06-10¦DH3¦三层南侧一排照明灯故障不亮现场安排沟通电工维修
日常值班报告 | 生产值班 | 2026-06-10 | DH3 | B1 | M2 | E06-Tr06泵出口三通位置缺少盲板 | 跑冒滴漏 | 缺少盲板/丝堵 |  | 方法原因 |  |  | 6月 | 6月第二周 | 2026-06-10¦DH3¦E06-Tr06泵出口三通位置缺少盲板
日常值班报告 | 生产值班 | 2026-06-10 | DH3 | B1 | M2 | 二层快开软管有U型存放需要挂架子上 | 其他 | 其他 |  | 方法原因 |  |  | 6月 | 6月第二周 | 2026-06-10¦DH3¦二层快开软管有U型存放需要挂架子上
日常值班报告 | 生产值班 | 2026-06-10 | DH3 | B1 | M1 | R28釜上管路绑带需要更换支架 | 其他 | 其他 |  | 方法原因 | 已处理 |  | 6月 | 6月第二周 | 2026-06-10¦DH3¦R28釜上管路绑带需要更换支架
日常值班报告 | 生产值班 | 2026-06-10 | DH3 | B1 | M1 | R34釜上方有水滴落现场安排查看 | 跑冒滴漏 | 公用工程相关 |  | 方法原因 | 处理完毕 |  | 6月 | 6月第二周 | 2026-06-10¦DH3¦R34釜上方有水滴落现场安排查看
日常值班报告 | 生产值班 | 2026-06-10 | DH3 | B1 | M1 | 二层压滤罐氮气漏气较大现场安排处理 | 跑冒滴漏 | 漏气 |  | 方法原因 | 现场处理完成 |  | 6月 | 6月第二周 | 2026-06-10¦DH3¦二层压滤罐氮气漏气较大现场安排处理
日常值班报告 | 生产值班 | 2026-06-10 | DH2 | B2 | M10 | 十车间三层DH2-210-Tr05储罐上方未连接设备的电线沟通电工拆除 | 其他 | 其他 |  | 设备设施原因 |  |  | 6月 | 6月第二周 | 2026-06-10¦DH2¦十车间三层DH2-210-Tr05储罐上方未连接设备的电线沟通电工拆除
日常值班报告 | 生产值班 | 2026-06-10 | DH2 | B2 | M10 | 十车间各层不使用的灯已关闭 | 其他 | 其他 |  | 人的原因 |  |  | 6月 | 6月第二周 | 2026-06-10¦DH2¦十车间各层不使用的灯已关闭
日常值班报告 | 生产值班 | 2026-06-10 | DH2 | B2 | M5 | 五车间二层新三合一间门口静电释放器接地线穿墙空洞需要封堵 | 静电事件 | 设备故障 |  | 设备设施原因 |  |  | 6月 | 6月第二周 | 2026-06-10¦DH2¦五车间二层新三合一间门口静电释放器接地线穿墙空洞需要封堵
日常值班报告 | 生产值班 | 2026-06-10 | DH2 | B2 | M4 | DH2-204-R01釜加料箱投料完毕，活性炭清理不干净，残留较多活性炭 | 其他 | 其他 |  | 人的原因 |  |  | 6月 | 6月第二周 | 2026-06-10¦DH2¦DH2-204-R01釜加料箱投料完毕，活性炭清理不干净，残留较多活性炭
日常值班报告 | 生产值班 | 2026-06-10 | DH2 | B2 | M4 | 四车间三层3-19物料暂存间状态标识与现场状态不符，已更改 | 其他 | 其他 |  | 人的原因 | 现场已处理 |  | 6月 | 6月第二周 | 2026-06-10¦DH2¦四车间三层3-19物料暂存间状态标识与现场状态不符，已更改
日常值班报告 | 生产值班 | 2026-06-10 | DH2 | B2 | M5 | 五车间三层3-23物料暂存间状态标识与现场状态不符，已更改 | 其他 | 其他 |  | 人的原因 | 现场已处理 |  | 6月 | 6月第二周 | 2026-06-10¦DH2¦五车间三层3-23物料暂存间状态标识与现场状态不符，已更改
日常值班报告 | 生产值班 | 2026-06-10 | DH2 | B2 | M3 | 三车间三层3-05物料暂存间盐酸桶表面保鲜膜破损切有液体残留，需要更换 | 其他 | 其他 |  | 物料原因 |  |  | 6月 | 6月第二周 | 2026-06-10¦DH2¦三车间三层3-05物料暂存间盐酸桶表面保鲜膜破损切有液体残留，需要更换
日常值班报告 | 生产值班 | 2026-06-10 | DH2 | B2 | M3 | DH2-203-R10滴加管固定处弯折严重，建议更换 | 其他 | 其他 |  | 设备设施原因 |  |  | 6月 | 6月第二周 | 2026-06-10¦DH2¦DH2-203-R10滴加管固定处弯折严重，建议更换
日常值班报告 | 生产值班 | 2026-06-10 | DH2 | B2 | M3 | DH2-203-R13钢平台上有物料，沟通班组清理 | 其他 | 其他 |  | 人的原因 | 现场已清理 |  | 6月 | 6月第二周 | 2026-06-10¦DH2¦DH2-203-R13钢平台上有物料，沟通班组清理
日常值班报告 | 生产值班 | 2026-06-10 | DH1 | B2 | M6 | 206-Fd03液压管连接三合一处渗油 | 跑冒滴漏 | 机械设备漏油 |  |  | 已联系保全维修完毕 |  | 6月 | 6月第二周 | 2026-06-10¦DH1¦206-Fd03液压管连接三合一处渗油
日常值班报告 | 生产值班 | 2026-06-10 | DH1 | B2 | M6 | 207-F01压滤罐轱辘位置有物料未清理干净 | 跑冒滴漏 | 物料撒漏 |  |  | 已清理 |  | 6月 | 6月第二周 | 2026-06-10¦DH1¦207-F01压滤罐轱辘位置有物料未清理干净
日常值班报告 | 生产值班 | 2026-06-10 | DH1 | B2 | M6 | 206-R12加料箱O形圈损坏 | 其他 | 其他 |  |  | 已进行更换 |  | 6月 | 6月第二周 | 2026-06-10¦DH1¦206-R12加料箱O形圈损坏
日常值班报告 | 生产值班 | 2026-06-10 | DH1 | B1 | B1 | 101-R04放料管路缺少管路标签 | 其他 | 其他 |  |  | 已整改 |  | 6月 | 6月第二周 | 2026-06-10¦DH1¦101-R04放料管路缺少管路标签
日常值班报告 | 生产值班 | 2026-06-10 | DH1 | B1 | B1 | 101-R26釜上尾气视镜有液体需要排净 | 其他 | 其他 |  |  | 已整改 |  | 6月 | 6月第二周 | 2026-06-10¦DH1¦101-R26釜上尾气视镜有液体需要排净
日常值班报告 | 生产值班 | 2026-06-10 | DH1 | B1 | B1 | 101-R28釜上静电报警器损坏需要更换 | 静电事件 | 损坏 |  |  | 已整改 |  | 6月 | 6月第二周 | 2026-06-10¦DH1¦101-R28釜上静电报警器损坏需要更换
日常值班报告 | 生产值班 | 2026-06-10 | DH1 | B3 | M3 | 303-R22上口管路无管路标识 | 其他 | 其他 |  |  |  |  | 6月 | 6月第二周 | 2026-06-10¦DH1¦303-R22上口管路无管路标识
日常值班报告 | 生产值班 | 2026-06-10 | DH1 | B3 | M3 | 三层薄膜处聚乙烯管路走向较乱，需固定 | 其他 | 其他 |  |  |  |  | 6月 | 6月第二周 | 2026-06-10¦DH1¦三层薄膜处聚乙烯管路走向较乱，需固定
日常值班报告 | 生产值班 | 2026-06-10 | DH1 | B3 | M2 | 302-Ce03门口暂存较多空桶，及时清理 | 其他 | 其他 |  |  | 已清理 |  | 6月 | 6月第二周 | 2026-06-10¦DH1¦302-Ce03门口暂存较多空桶，及时清理
日常值班报告 | 生产值班 | 2026-06-10 | DH1 | B3 | M2 | 302-R28清洗中，上口缺少配件，敞口状态 | 其他 | 其他 |  |  | 已处理 |  | 6月 | 6月第二周 | 2026-06-10¦DH1¦302-R28清洗中，上口缺少配件，敞口状态
日常值班报告 | 生产值班 | 2026-06-10 | DH1 | B3 | M2 | 303-R02上口部分管路缺少标签 | 其他 | 其他 |  |  | 已整改 |  | 6月 | 6月第二周 | 2026-06-10¦DH1¦303-R02上口部分管路缺少标签
日常值班报告 | 生产值班 | 2026-06-10 | DH1 | B3 | M1 | 非化间内有未存入的塑料袋 | 其他 | 其他 |  |  |  |  | 6月 | 6月第二周 | 2026-06-10¦DH1¦非化间内有未存入的塑料袋
日常值班报告 | 生产值班 | 2026-06-10 | DH1 | B3 | M1 | 301-R04釜下口电导率仪法兰处有渗漏痕迹 | 跑冒滴漏 | 法兰口滴漏 |  |  |  |  | 6月 | 6月第二周 | 2026-06-10¦DH1¦301-R04釜下口电导率仪法兰处有渗漏痕迹
日常值班报告 | 生产值班 | 2026-06-10 | DH1 | B3 | M1 | 301-R12釜旁地面有物料残留需清理 | 跑冒滴漏 | 物料痕迹 |  |  |  |  | 6月 | 6月第二周 | 2026-06-10¦DH1¦301-R12釜旁地面有物料残留需清理
日常值班报告 | 生产值班 | 2026-06-10 | DH1 | 外围 | 罐区 | 卸料区鹤管间有蜘蛛网，已安排人员清理 | 其他 | 其他 |  | 环境原因 | 已清理 |  | 6月 | 6月第二周 | 2026-06-10¦DH1¦卸料区鹤管间有蜘蛛网，已安排人员清理
日常值班报告 | 生产值班 | 2026-06-10 | DH1 | B7 |  | 七号楼废液间两方槽敞口放置，无人员放水相，现场有气味 | 化学品暴露 | 未封口 |  | 人的原因 |  |  | 6月 | 6月第二周 | 2026-06-10¦DH1¦七号楼废液间两方槽敞口放置，无人员放水相，现场有气味
日常值班报告 | 生产值班 | 2026-06-10 | DH1 | 供应部 | 供应部 | 34#库门口散落有废弃标签垃圾，需要清理 | 其他 | 其他 |  | 人的原因 |  |  | 6月 | 6月第二周 | 2026-06-10¦DH1¦34#库门口散落有废弃标签垃圾，需要清理
日常值班报告 | 生产值班 | 2026-06-10 | DH1 | 研发实验室 | 研发实验室 | Lab-009 实验台上有一瓶白色固体，瓶子上无标识 | 其他 | 其他 |  | 人的原因 | 现场已清理完毕 |  | 6月 | 6月第二周 | 2026-06-10¦DH1¦Lab-009 实验台上有一瓶白色固体，瓶子上无标识
日常值班报告 | 生产值班 | 2026-06-09 | TJ3 | B8 | M807 | 7车间热水站积水 安排清理 | 其他 | 其他 |  | 环境原因 |  |  | 6月 | 6月第二周 | 2026-06-09¦TJ3¦7车间热水站积水 安排清理
日常值班报告 | 生产值班 | 2026-06-09 | TJ3 | B8 | M801 | 1车检投料批次较多，涉及物料分装和投料，做好分类和区分，物料味道的控制 | 其他 | 其他 |  | 环境原因 |  |  | 6月 | 6月第二周 | 2026-06-09¦TJ3¦1车检投料批次较多，涉及物料分装和投料，做好分类和区分，物料味道的控制
日常值班报告 | 生产值班 | 2026-06-09 | TJ3 | B8 | M801 | 1车间 压滤罐较多 预冷有冷凝水 及时清理 | 其他 | 其他 |  | 环境原因 |  |  | 6月 | 6月第二周 | 2026-06-09¦TJ3¦1车间 压滤罐较多 预冷有冷凝水 及时清理
日常值班报告 | 生产值班 | 2026-06-11 | DH1 | 外围 | 罐区 | 暂存区一层存放纸板桶物料，其中一桶侧躺放置，需要重新摆放 | 其他 | 其他 |  |  | 现场处理完毕 |  | 6月 | 6月第二周 | 2026-06-11¦DH1¦暂存区一层存放纸板桶物料，其中一桶侧躺放置，需要重新摆放
日常值班报告 | 生产值班 | 2026-06-11 | DH1 | 外围 | 罐区 | 37号库地面存在积水，需要及时清理 | 其他 | 其他 |  |  | 现场清理完毕 |  | 6月 | 6月第二周 | 2026-06-11¦DH1¦37号库地面存在积水，需要及时清理
日常值班报告 | 生产值班 | 2026-06-11 | DH1 | 研发实验室 | 研发实验室 | 实验室温度报警显示屏时间与北京时间相差3分钟，时间需要及时调整。 | 其他 | 其他 |  | 设备设施原因 | 已沟通设备部处理完毕 |  | 6月 | 6月第二周 | 2026-06-11¦DH1¦实验室温度报警显示屏时间与北京时间相差3分钟，时间需要及时调整。
日常值班报告 | 生产值班 | 2026-06-11 | DH1 | 研发实验室 | 研发实验室 | 小高压釜实验室存在非常刺激的四氢呋喃气味，并且操作台有几处少量液体，需要属地确认气味来源 | 化学品暴露 | 气味扩散 |  | 人的原因 | 夜班人员使用溶剂清理高压釜区域导致，已处理完毕 |  | 6月 | 6月第二周 | 2026-06-11¦DH1¦小高压釜实验室存在非常刺激的四氢呋喃气味，并且操作台有几处少量液体，需要属地确认气味来源
日常值班报告 | 生产值班 | 2026-06-11 | DH1 | QC | QC | QC实验室试剂柜门前放置一些试剂空纸箱，需要及时清理 | 其他 | 其他 |  | 人的原因 | 已清理 |  | 6月 | 6月第二周 | 2026-06-11¦DH1¦QC实验室试剂柜门前放置一些试剂空纸箱，需要及时清理
日常值班报告 | 生产值班 | 2026-06-11 | DH1 | QC | QC | QC实验室废固暂存间可燃气体检测器显示示数1，需要属地确认仪表是否异常 | 其他 | 其他 |  | 设备设施原因 | 已处理 |  | 6月 | 6月第二周 | 2026-06-11¦DH1¦QC实验室废固暂存间可燃气体检测器显示示数1，需要属地确认仪表是否异常
日常值班报告 | 生产值班 | 2026-06-09 | DH1 | 供应部 | 供应部 | 集装箱悬挂的控温范围标识及设备状态标识需要外定正式标识。 | 其他 | 其他 |  | 设备设施原因 | 已经沟通定做；到货后进行更换 |  | 6月 | 6月第二周 | 2026-06-09¦DH1¦集装箱悬挂的控温范围标识及设备状态标识需要外定正式标识。
日常值班报告 | 生产值班 | 2026-06-11 | DH1 | 供应部 | 供应部 | 集装箱区域触发报警，经过现场查看，为冷冻集装箱RC07自动化霜，化霜结束后温度恢复正常 | 其他 | 其他 |  | 设备设施原因 | 不涉及整改；设备自动运行 |  | 6月 | 6月第二周 | 2026-06-11¦DH1¦集装箱区域触发报警，经过现场查看，为冷冻集装箱RC07自动化霜，化霜结束后温度恢复正常
日常值班报告 | 生产值班 | 2026-06-11 | DH1 | B7 | M22 | 722-Ce02间内连接高压清洗机，不使用及时拆线 | 其他 | 其他 |  |  | 未使用人员未及时拆电，现已拆完 |  | 6月 | 6月第二周 | 2026-06-11¦DH1¦722-Ce02间内连接高压清洗机，不使用及时拆线
日常值班报告 | 生产值班 | 2026-06-11 | DH1 | B7 | M22 | 722-E02重组分接收罐尾气视镜积液，及时排放 | 其他 | 其他 |  |  | 已排放完毕 |  | 6月 | 6月第二周 | 2026-06-11¦DH1¦722-E02重组分接收罐尾气视镜积液，及时排放
日常值班报告 | 生产值班 | 2026-06-11 | DH1 | B7 | M22 | 22车间多个纯化水管路阀门手轮损坏，及时维修更换 | 其他 | 其他 |  |  | 纯化水消毒时进行更换 |  | 6月 | 6月第二周 | 2026-06-11¦DH1¦22车间多个纯化水管路阀门手轮损坏，及时维修更换
日常值班报告 | 生产值班 | 2026-06-11 | DH1 | B7 | M22 | 722-R08接收罐下口法兰跨接断裂 | 静电事件 | 损坏 |  |  | 使用中损坏，已更换 |  | 6月 | 6月第二周 | 2026-06-11¦DH1¦722-R08接收罐下口法兰跨接断裂
日常值班报告 | 生产值班 | 2026-06-11 | DH1 | B7 | M22 | 722-R03/R21视孔灯损坏，需要及时更换 | 其他 | 其他 |  |  | 已返厂维修 |  | 6月 | 6月第二周 | 2026-06-11¦DH1¦722-R03/R21视孔灯损坏，需要及时更换
日常值班报告 | 生产值班 | 2026-06-11 | DH1 | B7 | M21 | 721-R20接收罐上阀门静电跨接断裂 | 静电事件 | 无跨接或接地 |  | 设备设施原因 | 已更换 |  | 6月 | 6月第二周 | 2026-06-11¦DH1¦721-R20接收罐上阀门静电跨接断裂
日常值班报告 | 生产值班 | 2026-06-11 | DH1 | B7 | M21 | 721-R17下口放料管路缺少跨接 | 静电事件 | 无跨接或接地 |  | 设备设施原因 | 已填加 |  | 6月 | 6月第二周 | 2026-06-11¦DH1¦721-R17下口放料管路缺少跨接
日常值班报告 | 生产值班 | 2026-06-11 | DH1 | B7 | M21 | 721-R21釜上加料软管无标签标识 | 其他 | 其他 |  | 人的原因 | 已填加 |  | 6月 | 6月第二周 | 2026-06-11¦DH1¦721-R21釜上加料软管无标签标识
日常值班报告 | 生产值班 | 2026-06-11 | DH1 | B7 | M21 | 721-R02釜上悬挂插底管，表面有物料，状态差 | 其他 | 其他 |  | 物料原因 | 已进行清洁 |  | 6月 | 6月第二周 | 2026-06-11¦DH1¦721-R02釜上悬挂插底管，表面有物料，状态差
日常值班报告 | 生产值班 | 2026-06-11 | DH1 | B6 | M20 | 620-R15釜上加料车手套破损，需更换 | 化学品暴露 | 手套破损 |  |  | 已完成 |  | 6月 | 6月第二周 | 2026-06-11¦DH1¦620-R15釜上加料车手套破损，需更换
日常值班报告 | 生产值班 | 2026-06-11 | DH1 | B6 | M20 | 620-R16下口无盲板，阀门滴液体 | 跑冒滴漏 | 缺少盲板/丝堵 |  |  | 已完成 |  | 6月 | 6月第二周 | 2026-06-11¦DH1¦620-R16下口无盲板，阀门滴液体
日常值班报告 | 生产值班 | 2026-06-11 | DH1 | B6 | M20 | 620-R05未打溶剂，溶剂管路阀门开启状态及时关闭 | 其他 | 其他 |  |  | 已完成 |  | 6月 | 6月第二周 | 2026-06-11¦DH1¦620-R05未打溶剂，溶剂管路阀门开启状态及时关闭
日常值班报告 | 生产值班 | 2026-06-11 | DH1 | B6 | M20 | 620-R07釜上循环取样器法兰跨接断裂 | 静电事件 | 损坏 |  |  | 已完成 |  | 6月 | 6月第二周 | 2026-06-11¦DH1¦620-R07釜上循环取样器法兰跨接断裂
日常值班报告 | 生产值班 | 2026-06-11 | DH1 | B6 | M18 | 618-FD03母液管路视镜破裂，及时更换 | 其他 | 其他 |  |  | 已完成 |  | 6月 | 6月第二周 | 2026-06-11¦DH1¦618-FD03母液管路视镜破裂，及时更换
日常值班报告 | 生产值班 | 2026-06-11 | DH1 | B6 | M18 | 618-R10接收罐液位计断层 | 其他 | 其他 |  |  | 已完成 |  | 6月 | 6月第二周 | 2026-06-11¦DH1¦618-R10接收罐液位计断层
日常值班报告 | 生产值班 | 2026-06-11 | DH1 | B6 | M18 | 618-R02釜上加料白钢管路无标签标识 | 其他 | 其他 |  |  | 已完成 |  | 6月 | 6月第二周 | 2026-06-11¦DH1¦618-R02釜上加料白钢管路无标签标识
日常值班报告 | 生产值班 | 2026-06-11 | DH1 | B6 | M19 | 619-R05在线取样器上静电跨接断裂 | 静电事件 | 无跨接或接地 |  |  | 已完成 |  | 6月 | 6月第二周 | 2026-06-11¦DH1¦619-R05在线取样器上静电跨接断裂
日常值班报告 | 生产值班 | 2026-06-11 | DH1 | B2 | M6 | 12反应釜下口阀门锁，锁在下口三通侧通处，上锁失效 | 其他 | 其他 |  |  | 锁具损坏，已进行更换 |  | 6月 | 6月第二周 | 2026-06-11¦DH1¦12反应釜下口阀门锁，锁在下口三通侧通处，上锁失效
日常值班报告 | 生产值班 | 2026-06-11 | DH1 | B2 | M7 | R12旁放置清洗完成管路，需要及时验收存放 | 其他 | 其他 |  | 设备设施原因 | 已封存 |  | 6月 | 6月第二周 | 2026-06-11¦DH1¦R12旁放置清洗完成管路，需要及时验收存放
日常值班报告 | 生产值班 | 2026-06-11 | DH1 | B2 | M7 | R16旁插底管表面有物料痕迹，已通知班长进行清理 | 跑冒滴漏 | 物料痕迹 |  | 设备设施原因 | 已进行清理 |  | 6月 | 6月第二周 | 2026-06-11¦DH1¦R16旁插底管表面有物料痕迹，已通知班长进行清理
日常值班报告 | 生产值班 | 2026-06-11 | DH1 | B2 | M7 | R03加料车内物料变色，已要求班长进行清理 | 其他 | 其他 |  | 方法原因 | 已进行清理 |  | 6月 | 6月第二周 | 2026-06-11¦DH1¦R03加料车内物料变色，已要求班长进行清理
日常值班报告 | 生产值班 | 2026-06-11 | DH1 | B2 | M7 | R02加料软管缺少工艺管路标签 | 其他 | 其他 |  | 方法原因 | 已添加 |  | 6月 | 6月第二周 | 2026-06-11¦DH1¦R02加料软管缺少工艺管路标签
日常值班报告 | 生产值班 | 2026-06-11 | DH1 | B3 | M3 | 2层聚丙罐液位计断层需要进行处理，确认实际液位情况。 | 其他 | 其他 |  |  | 已处理 |  | 6月 | 6月第二周 | 2026-06-11¦DH1¦2层聚丙罐液位计断层需要进行处理，确认实际液位情况。
日常值班报告 | 生产值班 | 2026-06-11 | DH1 | B3 | M3 | 3号双锥抽料车管路敞口放置，存在物料暴露，需要进行密封。 | 化学品暴露 | 未封口 |  |  | 已封堵 |  | 6月 | 6月第二周 | 2026-06-11¦DH1¦3号双锥抽料车管路敞口放置，存在物料暴露，需要进行密封。
日常值班报告 | 生产值班 | 2026-06-11 | DH1 | B3 | M3 | 一层人员进行方槽转移，直接在地面拖拽，需要规范人员操作习惯。 | 其他 | 其他 |  |  | 已强调 |  | 6月 | 6月第二周 | 2026-06-11¦DH1¦一层人员进行方槽转移，直接在地面拖拽，需要规范人员操作习惯。
日常值班报告 | 生产值班 | 2026-06-11 | DH1 | B3 | M2 | 21反应釜加料中，插底管氮气漏气明显，已要求现场人员立即处理。 | 跑冒滴漏 | 漏气 |  |  | 已处理 |  | 6月 | 6月第二周 | 2026-06-11¦DH1¦21反应釜加料中，插底管氮气漏气明显，已要求现场人员立即处理。
日常值班报告 | 生产值班 | 2026-06-11 | DH1 | B3 | M2 | 04反应釜下口阀门缺少阀门柄 | 跑冒滴漏 | 缺少盲板/丝堵 |  |  | 已添加 |  | 6月 | 6月第二周 | 2026-06-11¦DH1¦04反应釜下口阀门缺少阀门柄
日常值班报告 | 生产值班 | 2026-06-11 | DH1 | B3 | M2 | 3层南侧反应区缓冲间内氧含量报警器报警中，现场人员反馈接班后持续报警，需要及时进行处理。 | 其他 | 其他 |  |  | 仪表故障已处理 |  | 6月 | 6月第二周 | 2026-06-11¦DH1¦3层南侧反应区缓冲间内氧含量报警器报警中，现场人员反馈接班后持续报警，需要及时进行处理。
日常值班报告 | 生产值班 | 2026-06-11 | DH1 | B3 | M1 | 06反应釜下口泵自循环中，泵机封位置有物料渗漏痕迹。已通知班长现场进行处置 | 跑冒滴漏 | 物料痕迹 |  |  | 已维修完毕 |  | 6月 | 6月第二周 | 2026-06-11¦DH1¦06反应釜下口泵自循环中，泵机封位置有物料渗漏痕迹。已通知班长现场进行处置
日常值班报告 | 生产值班 | 2026-06-11 | DH1 | B3 | M1 | 16反应釜操作柱上放置一小玻璃瓶液体，无任何标识。 | 其他 | 其他 |  |  | 已清理完毕 |  | 6月 | 6月第二周 | 2026-06-11¦DH1¦16反应釜操作柱上放置一小玻璃瓶液体，无任何标识。
日常值班报告 | 生产值班 | 2026-06-11 | DH1 | B3 | M1 | 4层南侧走廊放置纯化水桶，自产纯化水物料标签5月23号已过期，已超期，需要及时排放。 | 其他 | 其他 |  |  | 已处理完毕 |  | 6月 | 6月第二周 | 2026-06-11¦DH1¦4层南侧走廊放置纯化水桶，自产纯化水物料标签5月23号已过期，已超期，需要及时排放。
日常值班报告 | 生产值班 | 2026-06-09 | DH3 | B1 | M3 | R26釜下口管路晃动，需要制作固定支架 | 其他 | 其他 |  | 设备设施原因 | 进行增加 |  | 6月 | 6月第二周 | 2026-06-09¦DH3¦R26釜下口管路晃动，需要制作固定支架
日常值班报告 | 生产值班 | 2026-06-09 | DH3 | B1 | M3 | R24下口无盲板 | 其他 | 其他 |  | 设备设施原因 | 进行增加 |  | 6月 | 6月第二周 | 2026-06-09¦DH3¦R24下口无盲板
日常值班报告 | 生产值班 | 2026-06-09 | DH3 | B1 | M3 | R05釜下口电导率箱无静电接地 | 静电事件 | 无跨接或接地 |  | 设备设施原因 | 进行增加 |  | 6月 | 6月第二周 | 2026-06-09¦DH3¦R05釜下口电导率箱无静电接地
日常值班报告 | 生产值班 | 2026-06-09 | DH3 | B1 | M3 | 103-R19釜夹套排空缺少丝堵 | 跑冒滴漏 | 缺少盲板/丝堵 |  | 设备设施原因 | 进行增加 |  | 6月 | 6月第二周 | 2026-06-09¦DH3¦103-R19釜夹套排空缺少丝堵
日常值班报告 | 生产值班 | 2026-06-09 | DH3 | B1 | M2 | 102-R25地秤上储罐夹套乙二醇结冰冷凝水滴落至地秤线盒上，容易照成线盒损坏 | 跑冒滴漏 | 损坏 |  | 环境原因 | 已进行转移位置， |  | 6月 | 6月第二周 | 2026-06-09¦DH3¦102-R25地秤上储罐夹套乙二醇结冰冷凝水滴落至地秤线盒上，容易照成线盒损坏
日常值班报告 | 生产值班 | 2026-06-09 | DH3 | B1 | M2 | 薄膜E02重组分泵上口断开管路阀门处缺少盲板 | 跑冒滴漏 | 缺少盲板/丝堵 |  | 设备设施原因 | 添加盲板完毕 |  | 6月 | 6月第二周 | 2026-06-09¦DH3¦薄膜E02重组分泵上口断开管路阀门处缺少盲板
日常值班报告 | 生产值班 | 2026-06-09 | DH3 | B1 | M2 | 102-Tr020碱液罐抽碱液聚乙烯管路缺少封堵 | 其他 | 其他 |  | 设备设施原因 | 进行制作添加完毕 |  | 6月 | 6月第二周 | 2026-06-09¦DH3¦102-Tr020碱液罐抽碱液聚乙烯管路缺少封堵
日常值班报告 | 生产值班 | 2026-06-09 | DH3 | B1 | M1 | 101-R34釜加料车无静电接地 | 静电事件 | 无跨接或接地 |  | 设备设施原因 | 使用时连接静电卡子 |  | 6月 | 6月第二周 | 2026-06-09¦DH3¦101-R34釜加料车无静电接地
日常值班报告 | 生产值班 | 2026-06-09 | DH3 | B1 | M1 | 101-R27釜鼓泡缺少石蜡油 | 跑冒滴漏 | 缺少盲板/丝堵 |  | 设备设施原因 | 石蜡油缺少 |  | 6月 | 6月第二周 | 2026-06-09¦DH3¦101-R27釜鼓泡缺少石蜡油
日常值班报告 | 生产值班 | 2026-06-09 | DH3 | B1 | M1 | 101-R31釜墙对面酸性尾气管路断裂 | 其他 | 其他 |  | 设备设施原因 | 已进行封闭 |  | 6月 | 6月第二周 | 2026-06-09¦DH3¦101-R31釜墙对面酸性尾气管路断裂
日常值班报告 | 生产值班 | 2026-06-09 | DH3 | B1 | M1 | 101-R09-Tr02吸收罐下口有白色物料痕迹 | 跑冒滴漏 | 物料痕迹 |  | 设备设施原因 | 现场进行清理 |  | 6月 | 6月第二周 | 2026-06-09¦DH3¦101-R09-Tr02吸收罐下口有白色物料痕迹
日常值班报告 | 生产值班 | 2026-06-09 | DH2 | B2 | M4 | 四车间三楼电子称上有物料痕迹，已沟通班长进行处理完毕 | 跑冒滴漏 | 物料痕迹 |  | 人的原因 | 现场情节完毕 |  | 6月 | 6月第二周 | 2026-06-09¦DH2¦四车间三楼电子称上有物料痕迹，已沟通班长进行处理完毕
日常值班报告 | 生产值班 | 2026-06-09 | DH2 | B2 | M3 | 一层药品箱内缺少创可贴 | 其他 | 其他 |  | 设备设施原因 | 补充完毕 |  | 6月 | 6月第二周 | 2026-06-09¦DH2¦一层药品箱内缺少创可贴
日常值班报告 | 生产值班 | 2026-06-09 | DH2 | B2 | M5 | 五车间三层压滤间内，靠墙氮气流量计无C类标识 | 其他 | 其他 |  | 设备设施原因 |  |  | 6月 | 6月第二周 | 2026-06-09¦DH2¦五车间三层压滤间内，靠墙氮气流量计无C类标识
日常值班报告 | 生产值班 | 2026-06-09 | DH2 | B2 | M3 | 309冷凝器排净阀门渗漏，已让班长现场禁锢完毕 | 跑冒滴漏 | 阀门渗漏 |  | 设备设施原因 | 已现场处理完毕 |  | 6月 | 6月第二周 | 2026-06-09¦DH2¦309冷凝器排净阀门渗漏，已让班长现场禁锢完毕
日常值班报告 | 生产值班 | 2026-06-09 | DH2 | B2 | M4 | 4车间三层应急们左侧灭火器标识已不平，需要更换新的 | 其他 | 其他 |  | 设备设施原因 | 更换完毕 |  | 6月 | 6月第二周 | 2026-06-09¦DH2¦4车间三层应急们左侧灭火器标识已不平，需要更换新的
日常值班报告 | 生产值班 | 2026-06-09 | DH2 | B2 | M3 | 303间外地面污染，需要刷漆处理 | 其他 | 其他 |  | 人的原因 |  |  | 6月 | 6月第二周 | 2026-06-09¦DH2¦303间外地面污染，需要刷漆处理
日常值班报告 | 生产值班 | 2026-06-09 | DH2 | B2 | M3 | 306釜旁电子秤未归为，已让班长归位 | 其他 | 其他 |  | 人的原因 | 归位完毕 |  | 6月 | 6月第二周 | 2026-06-09¦DH2¦306釜旁电子秤未归为，已让班长归位
日常值班报告 | 生产值班 | 2026-06-09 | DH2 | B2 | M3 | CPo121299-18-03-06 203-Drc02双锥收料毕 CPs4803-16-07P-01 204-R13降温析晶 CPs4803-16-07P-02 204-R01分液毕 | 其他 | 其他 |  |  | 无异常 |  | 6月 | 6月第二周 | 2026-06-09¦DH2¦CPo121299-18-03-06 203-Drc02双锥收料毕 CPs4803-16-07P-01 204-R13降温析晶 CPs4803-16-07P-02 204-R01分液毕
日常值班报告 | 生产值班 | 2026-06-09 | DH2 | B2 | M4 | GMP车间零点班班组2人在岗，工程师1人 巡查时人员全部在岗，无脱岗、睡岗行为 | 其他 | 其他 |  |  | 无异常 |  | 6月 | 6月第二周 | 2026-06-09¦DH2¦GMP车间零点班班组2人在岗，工程师1人 巡查时人员全部在岗，无脱岗、睡岗行为
日常值班报告 | 生产值班 | 2026-06-09 | DH1 | B5 | M16 | 516-R16附近不使用得静电导线及时清理 | 静电事件 | 无跨接或接地 |  |  | 已整改完成 |  | 6月 | 6月第二周 | 2026-06-09¦DH1¦516-R16附近不使用得静电导线及时清理
日常值班报告 | 生产值班 | 2026-06-09 | DH1 | B5 | M16 | 516-R09尾气视镜下法兰地漏，地面物料清理 | 跑冒滴漏 | 法兰口滴漏 |  |  | 已整改完成 |  | 6月 | 6月第二周 | 2026-06-09¦DH1¦516-R09尾气视镜下法兰地漏，地面物料清理
日常值班报告 | 生产值班 | 2026-06-09 | DH1 | B5 | M16 | 516-R10下口地面污染，划痕 | 其他 | 其他 |  |  | 已整改完成 |  | 6月 | 6月第二周 | 2026-06-09¦DH1¦516-R10下口地面污染，划痕
日常值班报告 | 生产值班 | 2026-06-09 | DH1 | B5 | M16 | 16车间三层1kg电子秤表面有白色粉尘物料，清理 | 跑冒滴漏 | 物料撒漏 |  |  | 已整改完成 |  | 6月 | 6月第二周 | 2026-06-09¦DH1¦16车间三层1kg电子秤表面有白色粉尘物料，清理
日常值班报告 | 生产值班 | 2026-06-09 | DH1 | B5 | M14 | 515-R02接收罐聚乙烯尾气管路有黑色液体物料聚集 | 其他 | 其他 |  |  | 已完成整改 |  | 6月 | 6月第二周 | 2026-06-09¦DH1¦515-R02接收罐聚乙烯尾气管路有黑色液体物料聚集
日常值班报告 | 生产值班 | 2026-06-09 | DH1 | B5 | M14 | 514-R01加料漏斗侧面缺少盲板封堵 | 跑冒滴漏 | 缺少盲板/丝堵 |  |  | 已完成整改 |  | 6月 | 6月第二周 | 2026-06-09¦DH1¦514-R01加料漏斗侧面缺少盲板封堵
日常值班报告 | 生产值班 | 2026-06-09 | DH1 | B5 | M14 | 515-R02釜表面，螺栓锈蚀，冷凝器后墙面污染 | 其他 | 其他 |  |  | 已完成整改 |  | 6月 | 6月第二周 | 2026-06-09¦DH1¦515-R02釜表面，螺栓锈蚀，冷凝器后墙面污染
日常值班报告 | 生产值班 | 2026-06-09 | DH1 | B5 | M14 | 515-R05前地面腐蚀 | 其他 | 其他 |  |  | 已完成整改 |  | 6月 | 6月第二周 | 2026-06-09¦DH1¦515-R05前地面腐蚀
日常值班报告 | 生产值班 | 2026-06-09 | DH1 | B4 | M13 | 14车间四层电梯口固体料直接至于地面，保洁小车，空桶等及时清理 | 其他 | 其他 |  |  | 已整改完毕 |  | 6月 | 6月第二周 | 2026-06-09¦DH1¦14车间四层电梯口固体料直接至于地面，保洁小车，空桶等及时清理
日常值班报告 | 生产值班 | 2026-06-09 | DH1 | B4 | M11 | 13车间四层分布器间漏水至生产区域，02前积水清理 | 跑冒滴漏 | 公用工程相关 |  |  | 现场清理完毕 |  | 6月 | 6月第二周 | 2026-06-09¦DH1¦13车间四层分布器间漏水至生产区域，02前积水清理
日常值班报告 | 生产值班 | 2026-06-09 | DH1 | B4 | M11 | 412-R01接收罐放桶管路缺少球阀，缺少封堵 | 其他 | 其他 |  |  | 已经等都完毕 |  | 6月 | 6月第二周 | 2026-06-09¦DH1¦412-R01接收罐放桶管路缺少球阀，缺少封堵
日常值班报告 | 生产值班 | 2026-06-09 | DH1 | B4 | M10 | 412-R01冷凝器保温破损，维修 | 其他 | 其他 |  |  | 已经维修完毕 |  | 6月 | 6月第二周 | 2026-06-09¦DH1¦412-R01冷凝器保温破损，维修
日常值班报告 | 生产值班 | 2026-06-09 | DH1 | B4 | M10 | 410-R04上方夹层漏水。地面积水清理 | 跑冒滴漏 | 夹层漏液 |  |  | 现场清理完毕 |  | 6月 | 6月第二周 | 2026-06-09¦DH1¦410-R04上方夹层漏水。地面积水清理
日常值班报告 | 生产值班 | 2026-06-09 | DH1 | B4 | M10 | 410R09前地面有白色物料 | 跑冒滴漏 | 物料痕迹 |  |  | 现场清理完毕 |  | 6月 | 6月第二周 | 2026-06-09¦DH1¦410R09前地面有白色物料
日常值班报告 | 生产值班 | 2026-06-09 | DH1 | B4 | M10 | 410-R01旁有黑色液体物料，地面腐蚀 | 跑冒滴漏 | 物料痕迹 |  |  | 现场已整改 |  | 6月 | 6月第二周 | 2026-06-09¦DH1¦410-R01旁有黑色液体物料，地面腐蚀
日常值班报告 | 生产值班 | 2026-06-09 | DH1 | B4 | M10 | 410-R02冷凝器表面锈蚀 | 其他 | 其他 |  |  | 现场清理完毕 |  | 6月 | 6月第二周 | 2026-06-09¦DH1¦410-R02冷凝器表面锈蚀
日常值班报告 | 生产值班 | 2026-06-08 | DH1 | B2 | M7 | 车间2层，现场无人操作，一个全面罩无任何密封防护，需要规范人员操作习惯 | 其他 | 其他 |  | 方法原因 | 已收起 |  | 6月 | 6月第二周 | 2026-06-08¦DH1¦车间2层，现场无人操作，一个全面罩无任何密封防护，需要规范人员操作习惯
日常值班报告 | 生产值班 | 2026-06-08 | DH1 | B2 | M7 | 207-R09釜地面刷漆维护后 定位胶带需及时维护 | 其他 | 其他 |  | 方法原因 | 已去除 |  | 6月 | 6月第二周 | 2026-06-08¦DH1¦207-R09釜地面刷漆维护后 定位胶带需及时维护
日常值班报告 | 生产值班 | 2026-06-08 | DH1 | B2 | M7 | 207-FD09记录桌有杂物需及时收起 | 其他 | 其他 |  | 方法原因 | 已收起 |  | 6月 | 6月第二周 | 2026-06-08¦DH1¦207-FD09记录桌有杂物需及时收起
日常值班报告 | 生产值班 | 2026-06-08 | DH1 | B2 | M6 | 车间四层4-41反应区内墙角处有一无编号，无标签的插底管， | 其他 | 其他 |  |  | 已清理 |  | 6月 | 6月第二周 | 2026-06-08¦DH1¦车间四层4-41反应区内墙角处有一无编号，无标签的插底管，
日常值班报告 | 生产值班 | 2026-06-08 | DH1 | B2 | M6 | 车间四层4-08包装间内电子秤底座铭牌无任何信息 | 其他 | 其他 |  |  | 已添加 |  | 6月 | 6月第二周 | 2026-06-08¦DH1¦车间四层4-08包装间内电子秤底座铭牌无任何信息
日常值班报告 | 生产值班 | 2026-06-08 | DH1 | B2 | M6 | 9车间R05上加料漏斗开放性端口使用塑料袋密封 | 其他 | 其他 |  |  | 已封堵 |  | 6月 | 6月第二周 | 2026-06-08¦DH1¦9车间R05上加料漏斗开放性端口使用塑料袋密封
日常值班报告 | 生产值班 | 2026-06-08 | DH1 | B3 | M3 | 303-R09桌子上放置一压力表，无合格签 | 其他 | 其他 |  |  | 已收起 |  | 6月 | 6月第二周 | 2026-06-08¦DH1¦303-R09桌子上放置一压力表，无合格签
日常值班报告 | 生产值班 | 2026-06-08 | DH1 | B3 | M3 | 三车间303-TS08爬梯松动，需固定 | 其他 | 其他 |  |  | 已禁锢 |  | 6月 | 6月第二周 | 2026-06-08¦DH1¦三车间303-TS08爬梯松动，需固定
日常值班报告 | 生产值班 | 2026-06-08 | DH1 | B3 | M3 | 三车间303-R22釜管路支架未固定 | 其他 | 其他 |  |  | 以固定 |  | 6月 | 6月第二周 | 2026-06-08¦DH1¦三车间303-R22釜管路支架未固定
日常值班报告 | 生产值班 | 2026-06-08 | DH1 | B3 | M2 | 二车间北门物流通道存放成卷贴皮彩钢板需及时清走 | 其他 | 其他 |  |  | 已清理 |  | 6月 | 6月第二周 | 2026-06-08¦DH1¦二车间北门物流通道存放成卷贴皮彩钢板需及时清走
日常值班报告 | 生产值班 | 2026-06-08 | DH1 | B3 | M2 | 302-FD05缓冲间内棚顶检修口彩钢板不完整 | 其他 | 其他 |  |  | 已处理 |  | 6月 | 6月第二周 | 2026-06-08¦DH1¦302-FD05缓冲间内棚顶检修口彩钢板不完整
日常值班报告 | 生产值班 | 2026-06-08 | DH1 | B3 | M2 | 302-R21下口地面油漆变色 | 其他 | 其他 |  |  | 已刷漆 |  | 6月 | 6月第二周 | 2026-06-08¦DH1¦302-R21下口地面油漆变色
日常值班报告 | 生产值班 | 2026-06-08 | DH1 | B3 | M1 | 一车间三层301-R16防爆片标识掉落 | 其他 | 其他 |  |  | 已处理 |  | 6月 | 6月第二周 | 2026-06-08¦DH1¦一车间三层301-R16防爆片标识掉落
日常值班报告 | 生产值班 | 2026-06-08 | DH1 | B3 | M1 | 一车间四层漏水 | 跑冒滴漏 | 公用工程相关 |  |  | 已处理完毕 |  | 6月 | 6月第二周 | 2026-06-08¦DH1¦一车间四层漏水
日常值班报告 | 生产值班 | 2026-06-08 | DH1 | B3 | M1 | 一车间二层配件间有外放杂物 | 其他 | 其他 |  |  | 已清理完毕 |  | 6月 | 6月第二周 | 2026-06-08¦DH1¦一车间二层配件间有外放杂物
日常值班报告 | 生产值班 | 2026-06-08 | DH1 | B5 | M16 | 516-FD02间管路未安装盲板，地面下方有垫片未清理 | 跑冒滴漏 | 缺少盲板/丝堵 |  |  | 已整改完成 |  | 6月 | 6月第二周 | 2026-06-08¦DH1¦516-FD02间管路未安装盲板，地面下方有垫片未清理
日常值班报告 | 生产值班 | 2026-06-08 | DH1 | B5 | M16 | 516-R11前方电子秤未定位 | 其他 | 其他 |  |  | 已整改完成 |  | 6月 | 6月第二周 | 2026-06-08¦DH1¦516-R11前方电子秤未定位
日常值班报告 | 生产值班 | 2026-06-08 | DH1 | B5 | M15 | 515-SCB004加料箱箱内存放残留物料，箱体缺少尾气 | 其他 | 其他 |  |  | 已完成整改 |  | 6月 | 6月第二周 | 2026-06-08¦DH1¦515-SCB004加料箱箱内存放残留物料，箱体缺少尾气
日常值班报告 | 生产值班 | 2026-06-08 | DH1 | B5 | M15 | 515-R12前方溢出桶缺少定位胶带 | 其他 | 其他 |  |  | 已完成整改 |  | 6月 | 6月第二周 | 2026-06-08¦DH1¦515-R12前方溢出桶缺少定位胶带
日常值班报告 | 生产值班 | 2026-06-08 | DH1 | B5 | M14 | 514-FD03间内有一放倒的钢瓶 | 其他 | 其他 |  |  | 已完成整改 |  | 6月 | 6月第二周 | 2026-06-08¦DH1¦514-FD03间内有一放倒的钢瓶
日常值班报告 | 生产值班 | 2026-06-08 | DH1 | B5 | M14 | 514-3层TCU间地面有积水 | 其他 | 其他 |  |  | 已完成整改 |  | 6月 | 6月第二周 | 2026-06-08¦DH1¦514-3层TCU间地面有积水
日常值班报告 | 生产值班 | 2026-06-08 | DH1 | B4 | M13 | 413-Ce01间锈蚀管路严重 | 其他 | 其他 |  |  | 已整改完毕 |  | 6月 | 6月第二周 | 2026-06-08¦DH1¦413-Ce01间锈蚀管路严重
日常值班报告 | 生产值班 | 2026-06-08 | DH1 | B4 | M13 | 3-58间地面堆放配件，间内白钢储罐锈蚀严重 | 其他 | 其他 |  |  | 已整改完毕 |  | 6月 | 6月第二周 | 2026-06-08¦DH1¦3-58间地面堆放配件，间内白钢储罐锈蚀严重
日常值班报告 | 生产值班 | 2026-06-08 | DH1 | B4 | M13 | 13车间3层电子秤未定位 | 其他 | 其他 |  |  | 已整改完毕 |  | 6月 | 6月第二周 | 2026-06-08¦DH1¦13车间3层电子秤未定位
日常值班报告 | 生产值班 | 2026-06-08 | DH1 | B4 | M13 | 十三车间一层FD02接收罐下口阀门缺少盲板 | 跑冒滴漏 | 缺少盲板/丝堵 |  |  | 已整改完毕 |  | 6月 | 6月第二周 | 2026-06-08¦DH1¦十三车间一层FD02接收罐下口阀门缺少盲板
日常值班报告 | 生产值班 | 2026-06-08 | DH1 | B4 | M12 | 412-R16插底管上方阀门缺少盲板 | 跑冒滴漏 | 缺少盲板/丝堵 |  |  | 现场安装完毕 |  | 6月 | 6月第二周 | 2026-06-08¦DH1¦412-R16插底管上方阀门缺少盲板
日常值班报告 | 生产值班 | 2026-06-08 | DH1 | B4 | M11 | 411-R12下口管路缺少管路标签 | 其他 | 其他 |  |  | 已经悬挂完毕 |  | 6月 | 6月第二周 | 2026-06-08¦DH1¦411-R12下口管路缺少管路标签
日常值班报告 | 生产值班 | 2026-06-08 | DH1 | B4 | M11 | 411-Ce02间门口上方吊架缺少螺栓 | 其他 | 其他 |  |  | 现场补充完毕 |  | 6月 | 6月第二周 | 2026-06-08¦DH1¦411-Ce02间门口上方吊架缺少螺栓
日常值班报告 | 生产值班 | 2026-06-08 | DH1 | B4 | M11 | 411-R12釜前地面有积水 | 其他 | 其他 |  |  | 现场已经清理完成 |  | 6月 | 6月第二周 | 2026-06-08¦DH1¦411-R12釜前地面有积水
日常值班报告 | 生产值班 | 2026-06-08 | DH1 | B4 | M10 | 十车间二层Ce03离心机间尾气管路损坏掉落 | 其他 | 其他 |  |  | 已经上报预算购买 |  | 6月 | 6月第二周 | 2026-06-08¦DH1¦十车间二层Ce03离心机间尾气管路损坏掉落
日常值班报告 | 生产值班 | 2026-06-08 | DH1 | B4 | M10 | 十车间二层16釜接收罐液位计缺少上限标识 | 其他 | 其他 |  |  | 现场补充完毕 |  | 6月 | 6月第二周 | 2026-06-08¦DH1¦十车间二层16釜接收罐液位计缺少上限标识
日常值班报告 | 生产值班 | 2026-06-08 | DH1 | B4 | M10 | 410-Drc01间地面有发黄，彩钢门上黄印进行清理 | 其他 | 其他 |  |  | 现场清理完毕 |  | 6月 | 6月第二周 | 2026-06-08¦DH1¦410-Drc01间地面有发黄，彩钢门上黄印进行清理
日常值班报告 | 生产值班 | 2026-06-08 | DH1 | B7 | M22 | 722-R08螺栓锈迹严重须更换 | 其他 | 其他 |  |  | 已更换完毕 |  | 6月 | 6月第二周 | 2026-06-08¦DH1¦722-R08螺栓锈迹严重须更换
日常值班报告 | 生产值班 | 2026-06-08 | DH1 | B7 | M22 | 722-R10人孔处多余静电卡子 | 静电事件 | 松动或脱落 |  |  | 已处理完毕 |  | 6月 | 6月第二周 | 2026-06-08¦DH1¦722-R10人孔处多余静电卡子
日常值班报告 | 生产值班 | 2026-06-08 | DH1 | B7 | M22 | 722-R02计量泵管路无标识 | 其他 | 其他 |  |  | 无项目使用，现已处理完毕 |  | 6月 | 6月第二周 | 2026-06-08¦DH1¦722-R02计量泵管路无标识
日常值班报告 | 生产值班 | 2026-06-08 | DH1 | B7 | M22 | 722-R02前地面孔洞须封堵 | 其他 | 其他 |  |  | 进行吊装使用，使用完毕进行封堵 |  | 6月 | 6月第二周 | 2026-06-08¦DH1¦722-R02前地面孔洞须封堵
日常值班报告 | 生产值班 | 2026-06-08 | DH1 | B7 | M21 | 721-R01前危化六甲基二硅胺烷未有效隔离 | 其他 | 其他 |  | 人的原因 | 物料加毕，已对班组进行宣讲强调 |  | 6月 | 6月第二周 | 2026-06-08¦DH1¦721-R01前危化六甲基二硅胺烷未有效隔离
日常值班报告 | 生产值班 | 2026-06-08 | DH1 | B7 | M21 | 721-R13旁配重桶缺失补充 | 其他 | 其他 |  | 人的原因 | 已补充 |  | 6月 | 6月第二周 | 2026-06-08¦DH1¦721-R13旁配重桶缺失补充
日常值班报告 | 生产值班 | 2026-06-08 | DH1 | B7 | M21 | 721-R09氮气点位多余气源管未清理 | 其他 | 其他 |  | 人的原因 | 已进行清理 |  | 6月 | 6月第二周 | 2026-06-08¦DH1¦721-R09氮气点位多余气源管未清理
日常值班报告 | 生产值班 | 2026-06-08 | DH1 | B7 | M21 | 721-R01加料软管无管路标识 | 其他 | 其他 |  | 人的原因 | 已填加管路标识 |  | 6月 | 6月第二周 | 2026-06-08¦DH1¦721-R01加料软管无管路标识
日常值班报告 | 生产值班 | 2026-06-08 | DH1 | B6 | M20 | 620-FD07耙料毕现场需清理 | 其他 | 其他 |  |  | 已完成 |  | 6月 | 6月第二周 | 2026-06-08¦DH1¦620-FD07耙料毕现场需清理
日常值班报告 | 生产值班 | 2026-06-08 | DH1 | B6 | M20 | 620-R10加料管路缺少标识 | 其他 | 其他 |  |  | 已完成 |  | 6月 | 6月第二周 | 2026-06-08¦DH1¦620-R10加料管路缺少标识
日常值班报告 | 生产值班 | 2026-06-08 | DH1 | B6 | M20 | 620-R15加料车氮气尾气管路配置不齐全 | 其他 | 其他 |  |  | 已完成 |  | 6月 | 6月第二周 | 2026-06-08¦DH1¦620-R15加料车氮气尾气管路配置不齐全
日常值班报告 | 生产值班 | 2026-06-08 | DH1 | B6 | M20 | 620-R10设备间门锁损坏 | 其他 | 其他 |  |  | 已完成 |  | 6月 | 6月第二周 | 2026-06-08¦DH1¦620-R10设备间门锁损坏
日常值班报告 | 生产值班 | 2026-06-08 | DH1 | B6 | M18 | 618-R02管路无试密标签 | 其他 | 其他 |  |  | 已完成 |  | 6月 | 6月第二周 | 2026-06-08¦DH1¦618-R02管路无试密标签
日常值班报告 | 生产值班 | 2026-06-08 | DH1 | B6 | M18 | 618-R01前储罐加料软管无标识 | 其他 | 其他 |  |  | 已完成 |  | 6月 | 6月第二周 | 2026-06-08¦DH1¦618-R01前储罐加料软管无标识
日常值班报告 | 生产值班 | 2026-06-08 | DH1 | B6 | M18 | 618-R05前记录桌杂物较多须清理 | 其他 | 其他 |  |  | 已完成 |  | 6月 | 6月第二周 | 2026-06-08¦DH1¦618-R05前记录桌杂物较多须清理
日常值班报告 | 生产值班 | 2026-06-08 | DH1 | B6 | M19 | 619-R06加料软管无标识 | 其他 | 其他 |  |  | 已完成 |  | 6月 | 6月第二周 | 2026-06-08¦DH1¦619-R06加料软管无标识
日常值班报告 | 生产值班 | 2026-06-08 | DH1 | 外围 | 罐区 | 7号楼二层地面有螺丝垫片需要及时收起。 | 其他 | 其他 |  | 人的原因 | 现场人员进行清理 |  | 6月 | 6月第二周 | 2026-06-08¦DH1¦7号楼二层地面有螺丝垫片需要及时收起。
日常值班报告 | 生产值班 | 2026-06-08 | DH1 | 外围 | 罐区 | 4号楼10立放水相管路需要及时收起。 | 其他 | 其他 |  | 人的原因 | 要求现场进行处理 |  | 6月 | 6月第二周 | 2026-06-08¦DH1¦4号楼10立放水相管路需要及时收起。
日常值班报告 | 生产值班 | 2026-06-08 | DH1 | 外围 | 罐区 | 5号楼10立顶棚漏雨，需要尽快维修。 | 其他 | 其他 |  | 设备设施原因 | 沟通保全进行报修 |  | 6月 | 6月第二周 | 2026-06-08¦DH1¦5号楼10立顶棚漏雨，需要尽快维修。
日常值班报告 | 生产值班 | 2026-06-08 | DH1 | 外围 | 罐区 | 装车管路的流量计故障卡顿，需要维修。 | 其他 | 其他 |  | 设备设施原因 | 维修流量计进行处理 |  | 6月 | 6月第二周 | 2026-06-08¦DH1¦装车管路的流量计故障卡顿，需要维修。
日常值班报告 | 生产值班 | 2026-06-08 | DH1 | 外围 | 罐区 | 50立罐区泵房电气桥架漏水，需要处理。 | 跑冒滴漏 | 公用工程相关 |  | 设备设施原因 | 沟通保全进行维修 |  | 6月 | 6月第二周 | 2026-06-08¦DH1¦50立罐区泵房电气桥架漏水，需要处理。
日常值班报告 | 生产值班 | 2026-06-08 | DH1 | 外围 | 罐区 | 空方槽部分下口阀门缺少盲堵，需要及时补充。 | 其他 | 其他 |  | 设备设施原因 | 现场对下口进行盲堵 |  | 6月 | 6月第二周 | 2026-06-08¦DH1¦空方槽部分下口阀门缺少盲堵，需要及时补充。
日常值班报告 | 生产值班 | 2026-06-08 | DH1 | 外围 | 罐区 | 37号库门口有积水，需要及时清理。 | 其他 | 其他 |  | 设备设施原因 | 要求人员进行清理积水 |  | 6月 | 6月第二周 | 2026-06-08¦DH1¦37号库门口有积水，需要及时清理。
日常值班报告 | 生产值班 | 2026-06-08 | DH1 | 外围 | 罐区 | 暂存区地面水相方槽较多，需要及时称重入库。 | 其他 | 其他 |  | 人的原因 | 现场要求称重入库 |  | 6月 | 6月第二周 | 2026-06-08¦DH1¦暂存区地面水相方槽较多，需要及时称重入库。
日常值班报告 | 生产值班 | 2026-06-08 | DH3 | B1 | M3 | 三楼反应釜普遍尾气走直通未走鼓泡器，需强调氮气保护走鼓泡器 | 其他 | 其他 |  | 人的原因 | 已对车间进行强调 |  | 6月 | 6月第二周 | 2026-06-08¦DH3¦三楼反应釜普遍尾气走直通未走鼓泡器，需强调氮气保护走鼓泡器
日常值班报告 | 生产值班 | 2026-06-08 | DH3 | B1 | M3 | R07下口无盲板 | 其他 | 其他 |  | 人的原因 | 进行增加 |  | 6月 | 6月第二周 | 2026-06-08¦DH3¦R07下口无盲板
日常值班报告 | 生产值班 | 2026-06-08 | DH3 | B1 | M3 | 四层1784连续化下方管路使用氮气吹管，未连尾气，氮气外溢车间 | 其他 | 其他 |  | 人的原因 | 进行增加 |  | 6月 | 6月第二周 | 2026-06-08¦DH3¦四层1784连续化下方管路使用氮气吹管，未连尾气，氮气外溢车间
日常值班报告 | 生产值班 | 2026-06-08 | DH3 | B1 | M3 | 103-Tr018尾气试镜无丝堵，有渗漏现象 | 跑冒滴漏 | 缺少盲板/丝堵 |  | 设备设施原因 | 进行增加 |  | 6月 | 6月第二周 | 2026-06-08¦DH3¦103-Tr018尾气试镜无丝堵，有渗漏现象
日常值班报告 | 生产值班 | 2026-06-08 | DH3 | B1 | M2 | 102-R24旁降膜无名称和ID，盲板渗漏 | 跑冒滴漏 | 盲板处渗漏 |  | 人的原因 | 紧固完毕 |  | 6月 | 6月第二周 | 2026-06-08¦DH3¦102-R24旁降膜无名称和ID，盲板渗漏
日常值班报告 | 生产值班 | 2026-06-08 | DH3 | B1 | M2 | 四楼4763碱液滴加罐下口软管晃动剧烈，口朝上软管有弯折现象，需增加弯头 | 其他 | 其他 |  | 设备设施原因 | 已进行整改完毕 |  | 6月 | 6月第二周 | 2026-06-08¦DH3¦四楼4763碱液滴加罐下口软管晃动剧烈，口朝上软管有弯折现象，需增加弯头
日常值班报告 | 生产值班 | 2026-06-08 | DH3 | B1 | M2 | 溶剂输送间R08釜非专用溶剂管路记录第四页第一行管路吹扫复核人处空白 | 其他 | 其他 |  | 人的原因 | 进行填写完毕，并对本人进行培训 |  | 6月 | 6月第二周 | 2026-06-08¦DH3¦溶剂输送间R08釜非专用溶剂管路记录第四页第一行管路吹扫复核人处空白
日常值班报告 | 生产值班 | 2026-06-08 | DH3 | B1 | M1 | 101-Dt01间内筛料加料箱使用完毕，安排清洗 | 其他 | 其他 |  | 人的原因 | 已安排处理 |  | 6月 | 6月第二周 | 2026-06-08¦DH3¦101-Dt01间内筛料加料箱使用完毕，安排清洗
日常值班报告 | 生产值班 | 2026-06-08 | DH3 | B1 | M1 | 一层物料较多，需集中进行清理 | 其他 | 其他 |  | 人的原因 | 沟通监管进行清理 |  | 6月 | 6月第二周 | 2026-06-08¦DH3¦一层物料较多，需集中进行清理
日常值班报告 | 生产值班 | 2026-06-08 | DH3 | B1 | M1 | 三楼多数反应釜鼓泡器石蜡油液位不足，需强调及时补充 | 其他 | 其他 |  | 人的原因 | 车间申请石蜡油补加 |  | 6月 | 6月第二周 | 2026-06-08¦DH3¦三楼多数反应釜鼓泡器石蜡油液位不足，需强调及时补充
日常值班报告 | 生产值班 | 2026-06-08 | DH3 | B1 | M1 | 101-R12加料箱手套破损需更换 | 化学品暴露 | 手套破损 |  | 设备设施原因 | 安排进行更换 |  | 6月 | 6月第二周 | 2026-06-08¦DH3¦101-R12加料箱手套破损需更换
日常值班报告 | 生产值班 | 2026-06-08 | DH2 | B2 | M5 | 五车间二层2-62缓冲间内静电释放器缺少合格签 | 静电事件 | 过有效期 |  | 设备设施原因 | 已补充粘贴完毕 |  | 6月 | 6月第二周 | 2026-06-08¦DH2¦五车间二层2-62缓冲间内静电释放器缺少合格签
日常值班报告 | 生产值班 | 2026-06-08 | DH2 | B2 | M5 | 五车间二层西侧三个地漏盖板缺少编号 | 其他 | 其他 |  | 设备设施原因 | 已补充编码 |  | 6月 | 6月第二周 | 2026-06-08¦DH2¦五车间二层西侧三个地漏盖板缺少编号
日常值班报告 | 生产值班 | 2026-06-08 | DH2 | B2 | M4 | DH2-205-R01设备状态标识损坏，需要更换 | 其他 | 其他 |  | 设备设施原因 | 滑块缺少已维修 |  | 6月 | 6月第二周 | 2026-06-08¦DH2¦DH2-205-R01设备状态标识损坏，需要更换
日常值班报告 | 生产值班 | 2026-06-08 | DH2 | B2 | M4 | 敦化-204-R113夹套下口倒淋管路处往下滴水 | 跑冒滴漏 | 管路渗漏 |  | 设备设施原因 | 现场为缓水 |  | 6月 | 6月第二周 | 2026-06-08¦DH2¦敦化-204-R113夹套下口倒淋管路处往下滴水
日常值班报告 | 生产值班 | 2026-06-08 | DH2 | B2 | M4 | 四车间三层DH2-203-F03压滤罐已开始使用，清场开始时间未书写 | 其他 | 其他 |  | 人的原因 | 现场已抒写完毕 |  | 6月 | 6月第二周 | 2026-06-08¦DH2¦四车间三层DH2-203-F03压滤罐已开始使用，清场开始时间未书写
日常值班报告 | 生产值班 | 2026-06-08 | DH2 | B2 | M4 | 三层溶剂间打完乙酸甲酯吹扫管路后，氮气阀门未关闭，已现场关闭 | 其他 | 其他 |  | 人的原因 | 现场已处理，车间进行通报 |  | 6月 | 6月第二周 | 2026-06-08¦DH2¦三层溶剂间打完乙酸甲酯吹扫管路后，氮气阀门未关闭，已现场关闭
日常值班报告 | 生产值班 | 2026-06-08 | DH2 | B2 | M4 | 洗眼器检查06/08/2026过期，未进行检查 | 其他 | 其他 |  | 人的原因 | 现场已检查完毕 |  | 6月 | 6月第二周 | 2026-06-08¦DH2¦洗眼器检查06/08/2026过期，未进行检查
日常值班报告 | 生产值班 | 2026-06-08 | DH2 | B2 | M4 | DH2-204-R01及釜上加料车已使用，设备状态标识还为已清洁 | 其他 | 其他 |  | 人的原因 | 现场已调整完毕 |  | 6月 | 6月第二周 | 2026-06-08¦DH2¦DH2-204-R01及釜上加料车已使用，设备状态标识还为已清洁
日常值班报告 | 生产值班 | 2026-06-08 | DH2 | B2 | M3 | DH2-203-R11夹套铂电阻渗漏 | 跑冒滴漏 | 缺少盲板/丝堵 |  | 设备设施原因 | 现场禁锢完毕 |  | 6月 | 6月第二周 | 2026-06-08¦DH2¦DH2-203-R11夹套铂电阻渗漏
日常值班报告 | 生产值班 | 2026-06-07 | DH1 | B5 | M16 | 516-R15反应釜插底管阀门阀芯处渗漏 | 跑冒滴漏 | 阀门渗漏 |  |  | 已完成 |  | 6月 | 6月第一周 | 2026-06-07¦DH1¦516-R15反应釜插底管阀门阀芯处渗漏
日常值班报告 | 生产值班 | 2026-06-07 | DH1 | B5 | M16 | 516-R11-Tr01接收罐表面有物料撒漏 | 跑冒滴漏 | 物料撒漏 |  |  | 已完成 |  | 6月 | 6月第一周 | 2026-06-07¦DH1¦516-R11-Tr01接收罐表面有物料撒漏
日常值班报告 | 生产值班 | 2026-06-07 | DH1 | B5 | M16 | 516-R10-Tr01接收罐上方阀门状态锈蚀需清理 | 其他 | 其他 |  |  | 已完成 |  | 6月 | 6月第一周 | 2026-06-07¦DH1¦516-R10-Tr01接收罐上方阀门状态锈蚀需清理
日常值班报告 | 生产值班 | 2026-06-07 | DH1 | B5 | M14 | 514-R17流体过滤器上方缺少压力表 | 其他 | 其他 |  |  | 已完成整改 |  | 6月 | 6月第一周 | 2026-06-07¦DH1¦514-R17流体过滤器上方缺少压力表
日常值班报告 | 生产值班 | 2026-06-07 | DH1 | B5 | M14 | 514-R08手套箱手套破损需更换 | 化学品暴露 | 手套破损 |  |  | 已完成整改 |  | 6月 | 6月第一周 | 2026-06-07¦DH1¦514-R08手套箱手套破损需更换
日常值班报告 | 生产值班 | 2026-06-07 | DH1 | B4 | M13 | 13车间二层413-R10-Tr01接收罐真空试镜内有物料析出 | 跑冒滴漏 | 试镜渗漏 |  |  | 已整改完毕 |  | 6月 | 6月第一周 | 2026-06-07¦DH1¦13车间二层413-R10-Tr01接收罐真空试镜内有物料析出
日常值班报告 | 生产值班 | 2026-06-07 | DH1 | B4 | M13 | 13车间二层413-Ce01间彩板门附着物料需清理 | 其他 | 其他 |  |  | 已整改完毕 |  | 6月 | 6月第一周 | 2026-06-07¦DH1¦13车间二层413-Ce01间彩板门附着物料需清理
日常值班报告 | 生产值班 | 2026-06-07 | DH1 | B4 | M13 | 13车间三层连续化区域管路保温放置现场地面未清理 | 其他 | 其他 |  |  | 已整改完毕 |  | 6月 | 6月第一周 | 2026-06-07¦DH1¦13车间三层连续化区域管路保温放置现场地面未清理
日常值班报告 | 生产值班 | 2026-06-07 | DH1 | B4 | M13 | 413-R02冷凝器后方大白污染 | 其他 | 其他 |  |  | 已整改完毕 |  | 6月 | 6月第一周 | 2026-06-07¦DH1¦413-R02冷凝器后方大白污染
日常值班报告 | 生产值班 | 2026-06-07 | DH1 | B4 | M13 | 13车间3层413-R05-Tr01接收罐尾气试镜有凝液 | 其他 | 其他 |  |  | 已整改完毕 |  | 6月 | 6月第一周 | 2026-06-07¦DH1¦13车间3层413-R05-Tr01接收罐尾气试镜有凝液
日常值班报告 | 生产值班 | 2026-06-07 | DH1 | B4 | M11 | 412-R01下口地面破损，需重新制作 | 其他 | 其他 |  | 人的原因 | 已清理完成 |  | 6月 | 6月第一周 | 2026-06-07¦DH1¦412-R01下口地面破损，需重新制作
日常值班报告 | 生产值班 | 2026-06-07 | DH1 | B4 | M11 | 412-E01-Tr03转移管路渗漏需重新试密 | 跑冒滴漏 | 管路渗漏 |  | 人的原因 | 已紧固试密 |  | 6月 | 6月第一周 | 2026-06-07¦DH1¦412-E01-Tr03转移管路渗漏需重新试密
日常值班报告 | 生产值班 | 2026-06-07 | DH1 | B4 | M11 | 411-R02釜附近有氨味 | 其他 | 其他 |  | 物料原因 | 已要求人员做好尾气吸收 |  | 6月 | 6月第一周 | 2026-06-07¦DH1¦411-R02釜附近有氨味
日常值班报告 | 生产值班 | 2026-06-07 | DH1 | B4 | M10 | 410-R16-Tr01后方彩钢板上黄色痕迹需清理 | 其他 | 其他 |  | 人的原因 | 现场已清理 |  | 6月 | 6月第一周 | 2026-06-07¦DH1¦410-R16-Tr01后方彩钢板上黄色痕迹需清理
日常值班报告 | 生产值班 | 2026-06-07 | DH1 | B4 | M10 | 410-R02-Tr01右侧转移泵架子状态不好，油漆锈迹附着 | 其他 | 其他 |  | 人的原因 | 已清理完成 |  | 6月 | 6月第一周 | 2026-06-07¦DH1¦410-R02-Tr01右侧转移泵架子状态不好，油漆锈迹附着
日常值班报告 | 生产值班 | 2026-06-07 | DH1 | B4 | M10 | 410-R01釜上方投料软管没有进行固定 | 其他 | 其他 |  | 人的原因 | 已固定完成 |  | 6月 | 6月第一周 | 2026-06-07¦DH1¦410-R01釜上方投料软管没有进行固定
日常值班报告 | 生产值班 | 2026-06-07 | DH1 | B7 | M22 | 三层纯化水管路缺少梢头子 | 其他 | 其他 |  |  | 使用中损坏丢失，现已补充 |  | 6月 | 6月第一周 | 2026-06-07¦DH1¦三层纯化水管路缺少梢头子
日常值班报告 | 生产值班 | 2026-06-07 | DH1 | B7 | M22 | 722-R08釜螺栓锈蚀严重 | 其他 | 其他 |  |  | 房间内酸性物料腐蚀上锈，现已处理完毕 |  | 6月 | 6月第一周 | 2026-06-07¦DH1¦722-R08釜螺栓锈蚀严重
日常值班报告 | 生产值班 | 2026-06-07 | DH1 | B7 | M22 | 722-E02-Tr02液位计漏液，地面污染 | 跑冒滴漏 | 法兰口滴漏 |  |  | 使用中人员误碰滴漏，现已处理完毕 |  | 6月 | 6月第一周 | 2026-06-07¦DH1¦722-E02-Tr02液位计漏液，地面污染
日常值班报告 | 生产值班 | 2026-06-07 | DH1 | B7 | M21 | 721-R13插底管缺少上线标识 | 其他 | 其他 |  | 设备设施原因 | 已完成添加 |  | 6月 | 6月第一周 | 2026-06-07¦DH1¦721-R13插底管缺少上线标识
日常值班报告 | 生产值班 | 2026-06-07 | DH1 | B7 | M21 | 721-R08釜边地面污染 | 其他 | 其他 |  | 设备设施原因 | 已安排重新进行刷漆 |  | 6月 | 6月第一周 | 2026-06-07¦DH1¦721-R08釜边地面污染
日常值班报告 | 生产值班 | 2026-06-07 | DH1 | B7 | M21 | 721-R01尾气视镜漏MTBE房间气味儿较大 | 跑冒滴漏 | 视镜漏液 |  | 设备设施原因 | 已完成清理 |  | 6月 | 6月第一周 | 2026-06-07¦DH1¦721-R01尾气视镜漏MTBE房间气味儿较大
日常值班报告 | 生产值班 | 2026-06-07 | DH1 | B6 | M20 | 620-R10加料管路缺少标识 | 其他 | 其他 |  |  | 已完成 |  | 6月 | 6月第一周 | 2026-06-07¦DH1¦620-R10加料管路缺少标识
日常值班报告 | 生产值班 | 2026-06-07 | DH1 | B6 | M20 | 620-R16溶剂淋洗管路阀门半开未关闭 | 其他 | 其他 |  |  | 已完成 |  | 6月 | 6月第一周 | 2026-06-07¦DH1¦620-R16溶剂淋洗管路阀门半开未关闭
日常值班报告 | 生产值班 | 2026-06-07 | DH1 | B6 | M20 | 620-T027聚丙罐下口滴漏 | 跑冒滴漏 | 管路渗漏 |  |  | 已完成 |  | 6月 | 6月第一周 | 2026-06-07¦DH1¦620-T027聚丙罐下口滴漏
日常值班报告 | 生产值班 | 2026-06-07 | DH1 | B6 | M18 | DH1-618-R16下口清洁白钢桶表面物料残留 | 其他 | 其他 |  |  | 已完成 |  | 6月 | 6月第一周 | 2026-06-07¦DH1¦DH1-618-R16下口清洁白钢桶表面物料残留
日常值班报告 | 生产值班 | 2026-06-07 | DH1 | B6 | M18 | 618-R09边线管未进行盲堵 | 其他 | 其他 |  |  | 已完成 |  | 6月 | 6月第一周 | 2026-06-07¦DH1¦618-R09边线管未进行盲堵
日常值班报告 | 生产值班 | 2026-06-07 | DH1 | B6 | M18 | 618-R01前加料计量泵管路未封堵 | 其他 | 其他 |  |  | 已完成 |  | 6月 | 6月第一周 | 2026-06-07¦DH1¦618-R01前加料计量泵管路未封堵
日常值班报告 | 生产值班 | 2026-06-07 | DH1 | B6 | M18 | 618-R03溶剂淋洗管路跨接断裂 | 静电事件 | 损坏 |  |  | 已完成 |  | 6月 | 6月第一周 | 2026-06-07¦DH1¦618-R03溶剂淋洗管路跨接断裂
日常值班报告 | 生产值班 | 2026-06-07 | DH1 | B2 | M7 | 207-R18 缓冲间洗手流程缺少复核人。 | 其他 | 其他 |  | 方法原因 | 已进行复核 |  | 6月 | 6月第一周 | 2026-06-07¦DH1¦207-R18 缓冲间洗手流程缺少复核人。
日常值班报告 | 生产值班 | 2026-06-07 | DH1 | B2 | M7 | 207-CE04 钢平台上风口缺少编号 | 其他 | 其他 |  | 方法原因 | 已添加 |  | 6月 | 6月第一周 | 2026-06-07¦DH1¦207-CE04 钢平台上风口缺少编号
日常值班报告 | 生产值班 | 2026-06-07 | DH1 | B2 | M7 | 207-R22旁压滤罐缺少受限空间标识和特种设备使用标志。 | 其他 | 其他 |  | 方法原因 | 已整改 |  | 6月 | 6月第一周 | 2026-06-07¦DH1¦207-R22旁压滤罐缺少受限空间标识和特种设备使用标志。
日常值班报告 | 生产值班 | 2026-06-07 | DH1 | B2 | M6 | 六车间2层206-R20 下口压滤罐吹扫，尾气气源管中有冷凝液体，及时清理 | 其他 | 其他 |  |  | 已清理 |  | 6月 | 6月第一周 | 2026-06-07¦DH1¦六车间2层206-R20 下口压滤罐吹扫，尾气气源管中有冷凝液体，及时清理
日常值班报告 | 生产值班 | 2026-06-07 | DH1 | B2 | M6 | 一层人员通道旁应急门未关闭，需要规范人员习惯，及时关闭，避免进入蚊虫。 | 其他 | 其他 |  |  | 已整改，车间人员进行通告 |  | 6月 | 6月第一周 | 2026-06-07¦DH1¦一层人员通道旁应急门未关闭，需要规范人员习惯，及时关闭，避免进入蚊虫。
日常值班报告 | 生产值班 | 2026-06-07 | DH1 | B2 | M6 | 206-R19 氮气过滤器使用批次登记不全 | 其他 | 其他 |  |  | 已填写 |  | 6月 | 6月第一周 | 2026-06-07¦DH1¦206-R19 氮气过滤器使用批次登记不全
日常值班报告 | 生产值班 | 2026-06-07 | DH1 | B3 | M3 | 303-R15 独立换热漏水，房间门口积水需要及时清理 | 跑冒滴漏 | 公用工程相关 |  |  | 已清理 |  | 6月 | 6月第一周 | 2026-06-07¦DH1¦303-R15 独立换热漏水，房间门口积水需要及时清理
日常值班报告 | 生产值班 | 2026-06-07 | DH1 | B3 | M3 | 303-R12 漏斗加碳酸钠中，人员未佩戴呼吸防护，现场叫停，佩戴劳动保护后进行操作，需要规范人员习惯 | 其他 | 其他 |  |  | 已对强调 |  | 6月 | 6月第一周 | 2026-06-07¦DH1¦303-R12 漏斗加碳酸钠中，人员未佩戴呼吸防护，现场叫停，佩戴劳动保护后进行操作，需要规范人员习惯
日常值班报告 | 生产值班 | 2026-06-07 | DH1 | B3 | M3 | 303-R03，07，08 鼓泡器缺少石蜡油 | 其他 | 其他 |  |  | 已添加 |  | 6月 | 6月第一周 | 2026-06-07¦DH1¦303-R03，07，08 鼓泡器缺少石蜡油
日常值班报告 | 生产值班 | 2026-06-07 | DH1 | B3 | M2 | 302-R15 下口压滤罐301-N01 缺少受限空间标识 | 其他 | 其他 |  |  | 已添加 |  | 6月 | 6月第一周 | 2026-06-07¦DH1¦302-R15 下口压滤罐301-N01 缺少受限空间标识
日常值班报告 | 生产值班 | 2026-06-07 | DH1 | B3 | M2 | 302- R21 接收罐人孔处漏气，需要处理。 | 跑冒滴漏 | 漏气 |  |  | 已处理 |  | 6月 | 6月第一周 | 2026-06-07¦DH1¦302- R21 接收罐人孔处漏气，需要处理。
日常值班报告 | 生产值班 | 2026-06-07 | DH1 | B3 | M2 | 302-R24 进料管路和加料软管缺少标识 | 其他 | 其他 |  |  | 已添加 |  | 6月 | 6月第一周 | 2026-06-07¦DH1¦302-R24 进料管路和加料软管缺少标识
日常值班报告 | 生产值班 | 2026-06-07 | DH1 | B3 | M1 | 305-FD03 已清洁房间，地面放有多个抹布，记录桌上有快开软管，抹布需要清理。 | 其他 | 其他 |  |  | 已处理完毕 |  | 6月 | 6月第一周 | 2026-06-07¦DH1¦305-FD03 已清洁房间，地面放有多个抹布，记录桌上有快开软管，抹布需要清理。
日常值班报告 | 生产值班 | 2026-06-07 | DH1 | B3 | M1 | 305-R05 人孔处渗漏，釜表面腐蚀，需要及时处理。 | 跑冒滴漏 | 管路渗漏 |  |  | 已处理完毕 |  | 6月 | 6月第一周 | 2026-06-07¦DH1¦305-R05 人孔处渗漏，釜表面腐蚀，需要及时处理。
日常值班报告 | 生产值班 | 2026-06-07 | DH1 | B3 | M1 | 301-R04 搅拌电机处滴水，需要及时清理，开盖确认无异常后启动搅拌 | 其他 | 其他 |  |  | 已处理完毕 |  | 6月 | 6月第一周 | 2026-06-07¦DH1¦301-R04 搅拌电机处滴水，需要及时清理，开盖确认无异常后启动搅拌
日常值班报告 | 生产值班 | 2026-06-07 | DH1 | B1 | B1 | 充电柜房间门未关闭，多个充电柜子未关闭，房间内有配电柜需要进行权限管理，避免异常。 | 其他 | 其他 |  |  | 已整改 |  | 6月 | 6月第一周 | 2026-06-07¦DH1¦充电柜房间门未关闭，多个充电柜子未关闭，房间内有配电柜需要进行权限管理，避免异常。
日常值班报告 | 生产值班 | 2026-06-07 | DH1 | B1 | B1 | 更衣室柜子上多个工作服，需要及时清理，门口清洗衣服箱子已满，及时清洗 | 其他 | 其他 |  |  | 已整改 |  | 6月 | 6月第一周 | 2026-06-07¦DH1¦更衣室柜子上多个工作服，需要及时清理，门口清洗衣服箱子已满，及时清洗
日常值班报告 | 生产值班 | 2026-06-07 | DH1 | B1 | B1 | 101-R28 缓冲间过滤器前管路标签信息不全，过滤器后软管无管路标签 | 其他 | 其他 |  |  | 已整改 |  | 6月 | 6月第一周 | 2026-06-07¦DH1¦101-R28 缓冲间过滤器前管路标签信息不全，过滤器后软管无管路标签
日常值班报告 | 生产值班 | 2026-06-07 | TJ3 | B7 | M702 | 3楼2车间压滤罐较大，空间较小，用完的泵和物料及时清理 | 其他 | 其他 |  | 设备设施原因 | 进行中 |  | 6月 | 6月第一周 | 2026-06-07¦TJ3¦3楼2车间压滤罐较大，空间较小，用完的泵和物料及时清理
日常值班报告 | 生产值班 | 2026-06-07 | DH2 | B2 | M3 | 401循环水气动阀故障，无法开启，已沟通维修 | 其他 | 其他 |  | 设备设施原因 | 现场已处理完毕 |  | 6月 | 6月第一周 | 2026-06-07¦DH2¦401循环水气动阀故障，无法开启，已沟通维修
日常值班报告 | 生产值班 | 2026-06-07 | DH2 | B2 | M3 | 五车间三层流体过滤器已清洁，舍尔比状态标识未更改，现已更改完毕 | 其他 | 其他 |  | 人的原因 | 现场已处理完毕 |  | 6月 | 6月第一周 | 2026-06-07¦DH2¦五车间三层流体过滤器已清洁，舍尔比状态标识未更改，现已更改完毕
日常值班报告 | 生产值班 | 2026-06-07 | DH2 | B2 | M3 | 四车间二层呼吸空压管路丝堵处缠有生料带，需要处理干净 | 其他 | 其他 |  | 设备设施原因 | 现场已处理 |  | 6月 | 6月第一周 | 2026-06-07¦DH2¦四车间二层呼吸空压管路丝堵处缠有生料带，需要处理干净
日常值班报告 | 生产值班 | 2026-06-07 | DH2 | B2 | M3 | 203-F03压滤罐上的阀门去签错误，需要重新制作悬挂 | 其他 | 其他 |  | 人的原因 | 五个标签更换完毕 |  | 6月 | 6月第一周 | 2026-06-07¦DH2¦203-F03压滤罐上的阀门去签错误，需要重新制作悬挂
日常值班报告 | 生产值班 | 2026-06-07 | DH2 | B2 | M3 | 205-FD01母液转移管路上的阀门未使用，处于开启状态，需要进行关闭 | 其他 | 其他 |  | 人的原因 | 现场已处理 |  | 6月 | 6月第一周 | 2026-06-07¦DH2¦205-FD01母液转移管路上的阀门未使用，处于开启状态，需要进行关闭
日常值班报告 | 生产值班 | 2026-06-07 | DH2 | B2 | M2 | 311旁电子秤为310旁电子秤，使用完毕未放回远处 | 其他 | 其他 |  | 人的原因 | 已放回原位 |  | 6月 | 6月第一周 | 2026-06-07¦DH2¦311旁电子秤为310旁电子秤，使用完毕未放回远处
日常值班报告 | 生产值班 | 2026-06-07 | DH2 | B2 | M2 | 四车间三层物料暂存间物料已无使用计划，需要及时清理 | 其他 | 其他 |  | 人的原因 | 现场已清理 |  | 6月 | 6月第一周 | 2026-06-07¦DH2¦四车间三层物料暂存间物料已无使用计划，需要及时清理
日常值班报告 | 生产值班 | 2026-06-07 | DH2 | B2 | M2 | 304加料箱上放置一把铜板手，使用完毕应放回班组柜 | 其他 | 其他 |  | 人的原因 | 现场已处理 |  | 6月 | 6月第一周 | 2026-06-07¦DH2¦304加料箱上放置一把铜板手，使用完毕应放回班组柜
日常值班报告 | 生产值班 | 2026-06-07 | DH1 | 供应部 | 供应部 | 取样区DH1-W-MSTr01东侧门口粘鼠板放置在静电扁铁上远离地面，未放置在指定区域内 | 静电事件 | 人员操作错误 |  | 环境原因 | 夜间大雨，取样车存在漏水情况、临时转移；雨停已恢复 |  | 6月 | 6月第一周 | 2026-06-07¦DH1¦取样区DH1-W-MSTr01东侧门口粘鼠板放置在静电扁铁上远离地面，未放置在指定区域内
日常值班报告 | 生产值班 | 2026-06-07 | DH1 | 焚烧炉&污水站 | 焚烧炉&污水站 | 硫酸存放柜中2个硫酸瓶存放在PP槽外，现场人员反馈为使用后空瓶，废弃空瓶包装需要及时处理 | 其他 | 其他 |  |  | 废弃空瓶及包装已清理完成 |  | 6月 | 6月第一周 | 2026-06-07¦DH1¦硫酸存放柜中2个硫酸瓶存放在PP槽外，现场人员反馈为使用后空瓶，废弃空瓶包装需要及时处理
日常值班报告 | 生产值班 | 2026-06-07 | DH1 | 焚烧炉&污水站 | 焚烧炉&污水站 | 空调旁25L桶内存放纯化水，现场标签缺失严重，已沟通现场人员重新粘贴标签 | 其他 | 其他 |  |  | 标签破损,已进行更换 |  | 6月 | 6月第一周 | 2026-06-07¦DH1¦空调旁25L桶内存放纯化水，现场标签缺失严重，已沟通现场人员重新粘贴标签
日常值班报告 | 生产值班 | 2026-06-07 | DH1 | 设备部 | 设备部 | 22号楼动力站东侧照明灯闪烁，需要维修 | 其他 | 其他 |  | 设备设施原因 | 更换照明 |  | 6月 | 6月第一周 | 2026-06-07¦DH1¦22号楼动力站东侧照明灯闪烁，需要维修
日常值班报告 | 生产值班 | 2026-06-07 | DH1 | 研发实验室 | 研发实验室 | 多名项目组人员边走路边看手机，现场已指正 | 其他 | 其他 |  | 人的原因 | 现场已指正，将要求发送至钉钉群内 |  | 6月 | 6月第一周 | 2026-06-07¦DH1¦多名项目组人员边走路边看手机，现场已指正
日常值班报告 | 生产值班 | 2026-06-07 | DH1 | 研发实验室 | 研发实验室 | 014，015过夜反应未开启氮气保护，现场已开启氮气保护 | 其他 | 其他 |  | 人的原因 | 现场已开启氮气保护 |  | 6月 | 6月第一周 | 2026-06-07¦DH1¦014，015过夜反应未开启氮气保护，现场已开启氮气保护
日常值班报告 | 生产值班 | 2026-06-07 | DH1 | 研发实验室 | 研发实验室 | 小高压釜间内无反应进行，现场部分系统氮气管路阀门堵丝使用完毕未恢复 | 其他 | 其他 |  | 方法原因 | 已恢复完成 |  | 6月 | 6月第一周 | 2026-06-07¦DH1¦小高压釜间内无反应进行，现场部分系统氮气管路阀门堵丝使用完毕未恢复
日常值班报告 | 生产值班 | 2026-06-07 | DH1 | AC | AC | 溶剂柜阻火阀过期未检查 | 其他 | 其他 |  |  |  |  | 6月 | 6月第一周 | 2026-06-07¦DH1¦溶剂柜阻火阀过期未检查
日常值班报告 | 生产值班 | 2026-06-07 | DH1 | QC | QC | 废液柜旁可燃气体检测器示数为1，现场未见其他异常，需要属地确认检测器是否正常 | 其他 | 其他 |  | 设备设施原因 | 已处理 |  | 6月 | 6月第一周 | 2026-06-07¦DH1¦废液柜旁可燃气体检测器示数为1，现场未见其他异常，需要属地确认检测器是否正常
日常值班报告 | 生产值班 | 2026-06-07 | DH1 | QC | QC | 移液枪悬挂在通风橱玻璃把手上，现场已沟通人员取下 | 其他 | 其他 |  | 人的原因 | 已处理 |  | 6月 | 6月第一周 | 2026-06-07¦DH1¦移液枪悬挂在通风橱玻璃把手上，现场已沟通人员取下
日常值班报告 | 生产值班 | 2026-06-07 | DH1 | QC | QC | 手套箱氮气双阀现场只关闭一个，另一个未关闭 | 其他 | 其他 |  | 人的原因 | 已处理 |  | 6月 | 6月第一周 | 2026-06-07¦DH1¦手套箱氮气双阀现场只关闭一个，另一个未关闭
日常值班报告 | 生产值班 | 2026-06-07 | DH1 | QC | QC | 试剂间内溶剂柜阻火阀过期未检查 | 其他 | 其他 |  | 设备设施原因 | 已检查 |  | 6月 | 6月第一周 | 2026-06-07¦DH1¦试剂间内溶剂柜阻火阀过期未检查
日常值班报告 | 生产值班 | 2026-06-07 | DH1 | QC | QC | 空压机间内存放的屈臣氏蒸馏水放置在门口，妨碍人员进出，需要转移 | 其他 | 其他 |  | 人的原因 | 已处理 |  | 6月 | 6月第一周 | 2026-06-07¦DH1¦空压机间内存放的屈臣氏蒸馏水放置在门口，妨碍人员进出，需要转移
日常值班报告 | 生产值班 | 2026-06-07 | FX2 | B1 | M1 | 巡查期间车间一层进行物料转移，周转较多，设备转运期间存在占用通道情况，现场沟通减少物料同时存放量，避免通道遮挡，现场清理完成 | 其他 | 其他 |  | 设备设施原因 | 现场整理完成，车间内部进行强调，及时进行周转 |  | 6月 | 6月第一周 | 2026-06-07¦FX2¦巡查期间车间一层进行物料转移，周转较多，设备转运期间存在占用通道情况，现场沟通减少物料同时存放量，避免通道遮挡，现场清理完成
日常值班报告 | 生产值班 | 2026-06-06 | TJ3 | B12 | M1205 | 1205-R28釜清洗记录43页，勾选错误，应该勾选预实验，责任人付振忠 | 其他 | 其他 |  | 人的原因 |  |  | 6月 | 6月第一周 | 2026-06-06¦TJ3¦1205-R28釜清洗记录43页，勾选错误，应该勾选预实验，责任人付振忠
日常值班报告 | 生产值班 | 2026-06-06 | TJ3 | B12 | M1205 | 5-01房间现场杂物较多，已安排清理 | 其他 | 其他 |  | 环境原因 | 已整改 |  | 6月 | 6月第一周 | 2026-06-06¦TJ3¦5-01房间现场杂物较多，已安排清理
日常值班报告 | 生产值班 | 2026-06-07 | FX2 | B9 | M2 | 车间一层登高车存放堵塞通道 | 其他 | 其他 |  | 设备设施原因 | 现场安排处理完成，车间针对辅助设施存放划分专用区域 |  | 6月 | 6月第一周 | 2026-06-07¦FX2¦车间一层登高车存放堵塞通道
日常值班报告 | 生产值班 | 2026-06-06 | DH1 | B5 | M16 | 516-R21-TR01泵上方四通阀门盲板装反 | 跑冒滴漏 | 缺少盲板/丝堵 |  |  | 已完成 |  | 6月 | 6月第一周 | 2026-06-06¦DH1¦516-R21-TR01泵上方四通阀门盲板装反
日常值班报告 | 生产值班 | 2026-06-06 | DH1 | B5 | M16 | 516-R21旁物料桶表面脏且标识被划去，无新标识 | 其他 | 其他 |  |  | 整改已完成 |  | 6月 | 6月第一周 | 2026-06-06¦DH1¦516-R21旁物料桶表面脏且标识被划去，无新标识
日常值班报告 | 生产值班 | 2026-06-06 | DH1 | B5 | M16 | 516-R03下口软管无标签无盲板 | 其他 | 其他 |  |  | 整改已完成 |  | 6月 | 6月第一周 | 2026-06-06¦DH1¦516-R03下口软管无标签无盲板
日常值班报告 | 生产值班 | 2026-06-06 | DH1 | B5 | M16 | 17车间4层连续化白钢地台包角脱落 | 其他 | 其他 |  |  | 已完成 |  | 6月 | 6月第一周 | 2026-06-06¦DH1¦17车间4层连续化白钢地台包角脱落
日常值班报告 | 生产值班 | 2026-06-06 | DH1 | B5 | M16 | 516-R09-TR01气动阀挠性软管脱节 | 静电事件 | 挠性管损坏 |  |  | 已完成 |  | 6月 | 6月第一周 | 2026-06-06¦DH1¦516-R09-TR01气动阀挠性软管脱节
日常值班报告 | 生产值班 | 2026-06-06 | DH1 | B5 | M14 | 515-R02釜周边有锈需重点清理 | 其他 | 其他 |  |  | 已完成整改 |  | 6月 | 6月第一周 | 2026-06-06¦DH1¦515-R02釜周边有锈需重点清理
日常值班报告 | 生产值班 | 2026-06-06 | DH1 | B5 | M14 | 514-R02蠕动泵下方地面有白色物料痕迹，已告知人员清理 | 跑冒滴漏 | 物料痕迹 |  |  | 已完成整改 |  | 6月 | 6月第一周 | 2026-06-06¦DH1¦514-R02蠕动泵下方地面有白色物料痕迹，已告知人员清理
日常值班报告 | 生产值班 | 2026-06-06 | DH1 | B5 | M14 | 514-R06-TR01液位计无上限标识，液位计断层 | 其他 | 其他 |  |  | 已完成整改 |  | 6月 | 6月第一周 | 2026-06-06¦DH1¦514-R06-TR01液位计无上限标识，液位计断层
日常值班报告 | 生产值班 | 2026-06-06 | DH1 | B5 | M14 | 4楼清洗间内配件车表面有锈迹 | 其他 | 其他 |  |  | 已完成整改 |  | 6月 | 6月第一周 | 2026-06-06¦DH1¦4楼清洗间内配件车表面有锈迹
日常值班报告 | 生产值班 | 2026-06-06 | DH1 | B4 | M13 | 13车间2层走廊一处灯管闪烁 | 其他 | 其他 |  |  | 已整改完毕 |  | 6月 | 6月第一周 | 2026-06-06¦DH1¦13车间2层走廊一处灯管闪烁
日常值班报告 | 生产值班 | 2026-06-06 | DH1 | B4 | M13 | 413-R08前方加料车内有物料残留，下口未密封完全 | 跑冒滴漏 | 物料撒漏 |  |  | 已整改完毕 |  | 6月 | 6月第一周 | 2026-06-06¦DH1¦413-R08前方加料车内有物料残留，下口未密封完全
日常值班报告 | 生产值班 | 2026-06-06 | DH1 | B4 | M13 | 413-R05-TR01后方墙面脏 | 其他 | 其他 |  |  | 已整改完毕 |  | 6月 | 6月第一周 | 2026-06-06¦DH1¦413-R05-TR01后方墙面脏
日常值班报告 | 生产值班 | 2026-06-06 | DH1 | B4 | M13 | 13车间3层5823连续化地面需维护 | 其他 | 其他 |  |  | 已整改完毕 |  | 6月 | 6月第一周 | 2026-06-06¦DH1¦13车间3层5823连续化地面需维护
日常值班报告 | 生产值班 | 2026-06-06 | DH1 | B4 | M11 | 12车间清洗间内烘干间地面脏 | 其他 | 其他 |  | 人的原因 | 已清理 |  | 6月 | 6月第一周 | 2026-06-06¦DH1¦12车间清洗间内烘干间地面脏
日常值班报告 | 生产值班 | 2026-06-06 | DH1 | B4 | M11 | 412-F02压力表缺少上限标识 | 其他 | 其他 |  | 人的原因 | 已安装完成 |  | 6月 | 6月第一周 | 2026-06-06¦DH1¦412-F02压力表缺少上限标识
日常值班报告 | 生产值班 | 2026-06-06 | DH1 | B4 | M11 | 411-R02釜附近有氨味 | 其他 | 其他 |  | 物料原因 | 已做好尾气吸收 |  | 6月 | 6月第一周 | 2026-06-06¦DH1¦411-R02釜附近有氨味
日常值班报告 | 生产值班 | 2026-06-06 | DH1 | B4 | M10 | 10车间3层DCS操作屏85键盘有锈 | 其他 | 其他 |  | 环境原因 | 已清洁 |  | 6月 | 6月第一周 | 2026-06-06¦DH1¦10车间3层DCS操作屏85键盘有锈
日常值班报告 | 生产值班 | 2026-06-06 | DH1 | B4 | M10 | 410-R16釜表面有物料痕迹 | 跑冒滴漏 | 物料痕迹 |  | 人的原因 | 现场已清理 |  | 6月 | 6月第一周 | 2026-06-06¦DH1¦410-R16釜表面有物料痕迹
日常值班报告 | 生产值班 | 2026-06-06 | DH1 | B4 | M10 | 410-R06上方蒸馏管路标识破损 | 其他 | 其他 |  | 人的原因 | 已更换完成 |  | 6月 | 6月第一周 | 2026-06-06¦DH1¦410-R06上方蒸馏管路标识破损
日常值班报告 | 生产值班 | 2026-06-06 | DH1 | B4 | M10 | 410-R08前方加料车内有物料残留上方氮气口缺封堵 | 其他 | 其他 |  | 人的原因 | 现场已添加 |  | 6月 | 6月第一周 | 2026-06-06¦DH1¦410-R08前方加料车内有物料残留上方氮气口缺封堵
日常值班报告 | 生产值班 | 2026-06-06 | DH2 | B2 | M5 | 205-R01打溶剂后反应釜上阀门未及时关闭，已告知当班人员关闭 | 其他 | 其他 |  | 设备设施原因 | 现场已清理 |  | 6月 | 6月第一周 | 2026-06-06¦DH2¦205-R01打溶剂后反应釜上阀门未及时关闭，已告知当班人员关闭
日常值班报告 | 生产值班 | 2026-06-06 | DH2 | B2 | M3 | 204-F01罐下口有物料痕迹，设备清洗清洁需要进行清理 | 跑冒滴漏 | 物料痕迹 |  | 人的原因 | 现场已清理完毕 |  | 6月 | 6月第一周 | 2026-06-06¦DH2¦204-F01罐下口有物料痕迹，设备清洗清洁需要进行清理
日常值班报告 | 生产值班 | 2026-06-06 | DH2 | B2 | M3 | 三车间二层压滤间取样器挂钩掉落 | 其他 | 其他 |  | 人的原因 | 预算采买，到货后更换 |  | 6月 | 6月第一周 | 2026-06-06¦DH2¦三车间二层压滤间取样器挂钩掉落
日常值班报告 | 生产值班 | 2026-06-06 | DH2 | B2 | M4 | 四层分布器间门缺少拉铆钉 | 其他 | 其他 |  | 人的原因 |  |  | 6月 | 6月第一周 | 2026-06-06¦DH2¦四层分布器间门缺少拉铆钉
日常值班报告 | 生产值班 | 2026-06-06 | DH2 | B2 | M10 | 十车间部分4分丝堵选择错误，需要更换 | 其他 | 其他 |  | 人的原因 |  |  | 6月 | 6月第一周 | 2026-06-06¦DH2¦十车间部分4分丝堵选择错误，需要更换
日常值班报告 | 生产值班 | 2026-06-06 | DH2 | B2 | M10 | 十车间四层搪瓷立罐需要安装磁翻板液位计，取消聚乙烯平衡管 | 其他 | 其他 |  | 人的原因 |  |  | 6月 | 6月第一周 | 2026-06-06¦DH2¦十车间四层搪瓷立罐需要安装磁翻板液位计，取消聚乙烯平衡管
日常值班报告 | 生产值班 | 2026-06-06 | DH2 | B2 | M10 | 十车间四层贴地静电扁铁建议进行固定，避免人员行走绊倒 | 静电事件 | 松动或脱落 |  | 人的原因 | 现场检查扁铁无明显翘起，无需固定 |  | 6月 | 6月第一周 | 2026-06-06¦DH2¦十车间四层贴地静电扁铁建议进行固定，避免人员行走绊倒
日常值班报告 | 生产值班 | 2026-06-06 | DH1 | B3 | M3 | 303-R15加料软管缺少管路标签 | 其他 | 其他 |  | 人的原因 | 已张贴 |  | 6月 | 6月第一周 | 2026-06-06¦DH1¦303-R15加料软管缺少管路标签
日常值班报告 | 生产值班 | 2026-06-06 | DH1 | B3 | M3 | 303-R12反应釜穿层管路处于开口状态，无盲板。 | 其他 | 其他 |  | 人的原因 | 未使用 |  | 6月 | 6月第一周 | 2026-06-06¦DH1¦303-R12反应釜穿层管路处于开口状态，无盲板。
日常值班报告 | 生产值班 | 2026-06-06 | DH1 | B3 | M3 | 303-R04反应釜旁加水流量计放置于架子上，未进行固定，有倾落风险。 | 其他 | 其他 |  | 设备设施原因 | 以固定 |  | 6月 | 6月第一周 | 2026-06-06¦DH1¦303-R04反应釜旁加水流量计放置于架子上，未进行固定，有倾落风险。
日常值班报告 | 生产值班 | 2026-06-06 | DH1 | B3 | M2 | 302-R24反应釜下口三通法兰处有渗漏液体，需要重新处理，紧固后重新试密使用。 | 跑冒滴漏 | 法兰口滴漏 |  | 人的原因 | 表面没处理干净，已处理 |  | 6月 | 6月第一周 | 2026-06-06¦DH1¦302-R24反应釜下口三通法兰处有渗漏液体，需要重新处理，紧固后重新试密使用。
日常值班报告 | 生产值班 | 2026-06-06 | DH1 | B3 | M2 | 302- R21反应釜下口锁处于开启状态，阀门锁失效。 | 其他 | 其他 |  | 人的原因 | 下口分液后已进行关闭 |  | 6月 | 6月第一周 | 2026-06-06¦DH1¦302- R21反应釜下口锁处于开启状态，阀门锁失效。
日常值班报告 | 生产值班 | 2026-06-06 | DH1 | B3 | M2 | 302-fd02-tr01接收罐下口阀门处于开启状态。 | 其他 | 其他 |  | 人的原因 | 转移完成后已关闭 |  | 6月 | 6月第一周 | 2026-06-06¦DH1¦302-fd02-tr01接收罐下口阀门处于开启状态。
日常值班报告 | 生产值班 | 2026-06-06 | DH1 | B3 | M1 | 301-R11反应釜房地面腐蚀，需及时处理。 | 其他 | 其他 |  | 人的原因 | 已清理完毕 |  | 6月 | 6月第一周 | 2026-06-06¦DH1¦301-R11反应釜房地面腐蚀，需及时处理。
日常值班报告 | 生产值班 | 2026-06-06 | DH1 | B3 | M1 | 301-R23反应釜下口靠墙放置白钢配件，需要及时清理。 | 其他 | 其他 |  | 人的原因 | 已清理完毕 |  | 6月 | 6月第一周 | 2026-06-06¦DH1¦301-R23反应釜下口靠墙放置白钢配件，需要及时清理。
日常值班报告 | 生产值班 | 2026-06-06 | DH1 | B3 | M1 | 301-R24反应釜下口夹套漏水，使用小白色桶接住。 | 跑冒滴漏 | 阀门渗漏 |  | 人的原因 | 夹套出现沙眼，待设备空闲进行焊接 |  | 6月 | 6月第一周 | 2026-06-06¦DH1¦301-R24反应釜下口夹套漏水，使用小白色桶接住。
日常值班报告 | 生产值班 | 2026-06-06 | DH1 | B2 | M7 | 一层冻干机门口走廊地面划痕严重，需要重新处理 | 其他 | 其他 |  | 人的原因 | 已维护 |  | 6月 | 6月第一周 | 2026-06-06¦DH1¦一层冻干机门口走廊地面划痕严重，需要重新处理
日常值班报告 | 生产值班 | 2026-06-06 | DH1 | B2 | M7 | 207-FD07房间内灭火器胶套内无检查合格签 | 其他 | 其他 |  | 人的原因 | 已整改 |  | 6月 | 6月第一周 | 2026-06-06¦DH1¦207-FD07房间内灭火器胶套内无检查合格签
日常值班报告 | 生产值班 | 2026-06-06 | DH1 | B2 | M7 | 207-R22下口第二个阀门手柄中间位置有物料析出痕迹 | 跑冒滴漏 | 物料痕迹 |  | 人的原因 | 已清理 |  | 6月 | 6月第一周 | 2026-06-06¦DH1¦207-R22下口第二个阀门手柄中间位置有物料析出痕迹
日常值班报告 | 生产值班 | 2026-06-06 | DH1 | B2 | M6 | 六车间三层206-R21左侧电子秤外表面有白色点状印记，水平气泡不在中央 | 跑冒滴漏 | 物料痕迹 |  | 人的原因 | 已清理，水平气泡仪已进行调整 |  | 6月 | 6月第一周 | 2026-06-06¦DH1¦六车间三层206-R21左侧电子秤外表面有白色点状印记，水平气泡不在中央
日常值班报告 | 生产值班 | 2026-06-06 | DH1 | B2 | M6 | 九车间4层206-T014液位计下方德阀缺少丝堵 | 跑冒滴漏 | 缺少盲板/丝堵 |  | 设备设施原因 | 已添加 |  | 6月 | 6月第一周 | 2026-06-06¦DH1¦九车间4层206-T014液位计下方德阀缺少丝堵
日常值班报告 | 生产值班 | 2026-06-06 | DH1 | B2 | M6 | 六车间4层206-R13釜上铂电阻防爆绕性软管脱节 | 静电事件 | 挠性管损坏 |  | 人的原因 | 已联系电工进行维修完毕 |  | 6月 | 6月第一周 | 2026-06-06¦DH1¦六车间4层206-R13釜上铂电阻防爆绕性软管脱节
日常值班报告 | 生产值班 | 2026-06-06 | DH1 | B1 | B1 | 101-R05加氨水，现场无吸收罐且氨水气味严重。 | 化学品暴露 | 气味扩散 |  | 人的原因 | 已整改 |  | 6月 | 6月第一周 | 2026-06-06¦DH1¦101-R05加氨水，现场无吸收罐且氨水气味严重。
日常值班报告 | 生产值班 | 2026-06-06 | DH1 | B1 | B1 | 101-R27反应釜间内多个阀门放于梯子上方，需放置于配件车上，有倾倒风险。 | 其他 | 其他 |  | 人的原因 | 已整改 |  | 6月 | 6月第一周 | 2026-06-06¦DH1¦101-R27反应釜间内多个阀门放于梯子上方，需放置于配件车上，有倾倒风险。
日常值班报告 | 生产值班 | 2026-06-06 | DH1 | B1 | B1 | 101-Lf006后方连接的软管无管路标签。 | 其他 | 其他 |  | 设备设施原因 | 已整改 |  | 6月 | 6月第一周 | 2026-06-06¦DH1¦101-Lf006后方连接的软管无管路标签。
日常值班报告 | 生产值班 | 2026-06-06 | DH3 | B1 | M3 | 103-R18釜鼓泡器漏液。 | 跑冒滴漏 | 法兰口滴漏 |  | 设备设施原因 | 进行打胶处理 |  | 6月 | 6月第一周 | 2026-06-06¦DH3¦103-R18釜鼓泡器漏液。
日常值班报告 | 生产值班 | 2026-06-06 | DH3 | B1 | M3 | 103-F03压滤罐上卡的静电卡子，无合格签且一端针脚螺丝松脱。 | 静电事件 | 人员操作错误 |  | 人的原因 | 已进行更换 |  | 6月 | 6月第一周 | 2026-06-06¦DH3¦103-F03压滤罐上卡的静电卡子，无合格签且一端针脚螺丝松脱。
日常值班报告 | 生产值班 | 2026-06-06 | DH3 | B1 | M3 | 103-Drc05门口中间体遮挡灭火器。 | 其他 | 其他 |  | 人的原因 | 已挪移 |  | 6月 | 6月第一周 | 2026-06-06¦DH3¦103-Drc05门口中间体遮挡灭火器。
日常值班报告 | 生产值班 | 2026-06-06 | DH3 | B1 | M2 | 薄膜加料罐体旁洗眼器过期未检。 | 其他 | 其他 |  | 人的原因 | 检查完毕 |  | 6月 | 6月第一周 | 2026-06-06¦DH3¦薄膜加料罐体旁洗眼器过期未检。
日常值班报告 | 生产值班 | 2026-06-06 | DH3 | B1 | M2 | 102-R25上口连接聚乙烯管辂的阀门有渗漏痕迹。 | 跑冒滴漏 | 阀门渗漏 |  | 设备设施原因 | 进行重新紧固 |  | 6月 | 6月第一周 | 2026-06-06¦DH3¦102-R25上口连接聚乙烯管辂的阀门有渗漏痕迹。
日常值班报告 | 生产值班 | 2026-06-06 | DH3 | B1 | M2 | 102-Ce03，102-DT01门口的洗眼器过期未检。 | 其他 | 其他 |  | 人的原因 | 已进行重新检查完毕 |  | 6月 | 6月第一周 | 2026-06-06¦DH3¦102-Ce03，102-DT01门口的洗眼器过期未检。
日常值班报告 | 生产值班 | 2026-06-06 | DH3 | B1 | M1 | 溶剂间静电接地点标识脱落 | 静电事件 | 无跨接或接地 |  | 人的原因 | 恢复粘贴 |  | 6月 | 6月第一周 | 2026-06-06¦DH3¦溶剂间静电接地点标识脱落
日常值班报告 | 生产值班 | 2026-06-06 | DH3 | B1 | M1 | 101-R09釜冷凝器出口管路法兰渗漏刺鼻物料，现场告知操作人员处理。 | 跑冒滴漏 | 管路渗漏 |  | 设备设施原因 | 已紧固 |  | 6月 | 6月第一周 | 2026-06-06¦DH3¦101-R09釜冷凝器出口管路法兰渗漏刺鼻物料，现场告知操作人员处理。
日常值班报告 | 生产值班 | 2026-06-06 | DH3 | B1 | M1 | 101-100-TR04罐下口计量泵出口靠近数显压力表法兰处有物料渗出。 | 跑冒滴漏 | 法兰口滴漏 |  | 设备设施原因 | 清理毕 |  | 6月 | 6月第一周 | 2026-06-06¦DH3¦101-100-TR04罐下口计量泵出口靠近数显压力表法兰处有物料渗出。
日常值班报告 | 生产值班 | 2026-06-05 | TJ3 | B7 | M702 | 4楼2车间，车间项目多，物料较多，已安排现场清理 | 其他 | 其他 |  | 物料原因 |  |  | 6月 | 6月第一周 | 2026-06-05¦TJ3¦4楼2车间，车间项目多，物料较多，已安排现场清理
日常值班报告 | 生产值班 | 2026-06-05 | TJ3 | B7 | M701 | 701-Ce02泵附近配件乱，已安排整理 | 其他 | 其他 |  | 设备设施原因 |  |  | 6月 | 6月第一周 | 2026-06-05¦TJ3¦701-Ce02泵附近配件乱，已安排整理
日常值班报告 | 生产值班 | 2026-06-05 | TJ3 | B12 | M1205 | TJ3-1205-R27 KT板无异常。 | 其他 | 其他 |  | 设备设施原因 | TJ3-1205-R27 KT板无异常。 |  | 6月 | 6月第一周 | 2026-06-05¦TJ3¦TJ3-1205-R27 KT板无异常。
日常值班报告 | 生产值班 | 2026-06-05 | DH1 | B2 | M7 | 07-Ce02上盖卡扣有一个破损，需进行更换 | 其他 | 其他 |  | 设备设施原因 | 已更换 |  | 6月 | 6月第一周 | 2026-06-05¦DH1¦07-Ce02上盖卡扣有一个破损，需进行更换
日常值班报告 | 生产值班 | 2026-06-05 | DH1 | B2 | M7 | 2-30区域穿层管路未封堵，需要进行封堵 | 其他 | 其他 |  | 方法原因 | 已整改 |  | 6月 | 6月第一周 | 2026-06-05¦DH1¦2-30区域穿层管路未封堵，需要进行封堵
日常值班报告 | 生产值班 | 2026-06-05 | DH1 | B2 | M6 | 206-F03后方有玻璃取样器，需要清理完成 | 其他 | 其他 |  |  | 已进行清理 |  | 6月 | 6月第一周 | 2026-06-05¦DH1¦206-F03后方有玻璃取样器，需要清理完成
日常值班报告 | 生产值班 | 2026-06-05 | DH1 | B2 | M6 | 206-R22旁尾气集气罩外表面有污渍需清洁 | 其他 | 其他 |  |  | 已进行清理 |  | 6月 | 6月第一周 | 2026-06-05¦DH1¦206-R22旁尾气集气罩外表面有污渍需清洁
日常值班报告 | 生产值班 | 2026-06-05 | DH1 | B3 | M3 | 303-T002上方尾气管路脱落，需固定 | 其他 | 其他 |  |  | 以固定 |  | 6月 | 6月第一周 | 2026-06-05¦DH1¦303-T002上方尾气管路脱落，需固定
日常值班报告 | 生产值班 | 2026-06-05 | DH1 | B3 | M3 | 303-R05旁电子秤头损坏，需维修 | 其他 | 其他 |  |  | 已维修 |  | 6月 | 6月第一周 | 2026-06-05¦DH1¦303-R05旁电子秤头损坏，需维修
日常值班报告 | 生产值班 | 2026-06-05 | DH1 | B3 | M3 | 记录桌上梢头子未使用，有物料，需清理 | 其他 | 其他 |  |  | 已清理 |  | 6月 | 6月第一周 | 2026-06-05¦DH1¦记录桌上梢头子未使用，有物料，需清理
日常值班报告 | 生产值班 | 2026-06-05 | DH1 | B3 | M2 | 302-R08旁电子城水平气泡仪不在中心 | 其他 | 其他 |  |  | 已调整 |  | 6月 | 6月第一周 | 2026-06-05¦DH1¦302-R08旁电子城水平气泡仪不在中心
日常值班报告 | 生产值班 | 2026-06-05 | DH1 | B3 | M2 | 302-FL012压力表缺少C类位置使用标签，需增加 | 其他 | 其他 |  |  | 已添加 |  | 6月 | 6月第一周 | 2026-06-05¦DH1¦302-FL012压力表缺少C类位置使用标签，需增加
日常值班报告 | 生产值班 | 2026-06-05 | DH1 | B3 | M2 | 302-R06上漏斗尾气过滤器无刻码，需要刻码 | 其他 | 其他 |  |  | 已打码 |  | 6月 | 6月第一周 | 2026-06-05¦DH1¦302-R06上漏斗尾气过滤器无刻码，需要刻码
日常值班报告 | 生产值班 | 2026-06-05 | DH1 | B3 | M1 | 4层分布器间气动阀门脱落，仅用气源管做支撑，现场已经告知人员进行维修 | 跑冒滴漏 | 松动或脱落 |  |  | 已沟通保全维修 |  | 6月 | 6月第一周 | 2026-06-05¦DH1¦4层分布器间气动阀门脱落，仅用气源管做支撑，现场已经告知人员进行维修
日常值班报告 | 生产值班 | 2026-06-05 | DH1 | B3 | M1 | 301-R07工艺管路无标签，需增加 | 其他 | 其他 |  |  | 已添加完毕 |  | 6月 | 6月第一周 | 2026-06-05¦DH1¦301-R07工艺管路无标签，需增加
日常值班报告 | 生产值班 | 2026-06-05 | DH1 | B3 | M1 | 301-R12 125阀门处有物料，需清理 | 其他 | 其他 |  |  | 已清理赶紧 |  | 6月 | 6月第一周 | 2026-06-05¦DH1¦301-R12 125阀门处有物料，需清理
日常值班报告 | 生产值班 | 2026-06-05 | DH1 | B1 | B1 | 101-LF01上无压力表，需增加 | 其他 | 其他 |  |  | 已整改 |  | 6月 | 6月第一周 | 2026-06-05¦DH1¦101-LF01上无压力表，需增加
日常值班报告 | 生产值班 | 2026-06-05 | DH1 | B7 | M22 | 722-R05-Tr01液位计断层 | 其他 | 其他 |  |  | 已恢复完毕 |  | 6月 | 6月第一周 | 2026-06-05¦DH1¦722-R05-Tr01液位计断层
日常值班报告 | 生产值班 | 2026-06-05 | DH1 | B7 | M22 | 722-R08釜前尾气管路需要进行维修 | 其他 | 其他 |  |  | 使用中损坏，已维修完毕 |  | 6月 | 6月第一周 | 2026-06-05¦DH1¦722-R08釜前尾气管路需要进行维修
日常值班报告 | 生产值班 | 2026-06-05 | DH1 | B7 | M22 | 722-R01釜前插地管袋需要进行更换 | 其他 | 其他 |  |  | 使用中损坏，已更换 |  | 6月 | 6月第一周 | 2026-06-05¦DH1¦722-R01釜前插地管袋需要进行更换
日常值班报告 | 生产值班 | 2026-06-05 | DH1 | B7 | M21 | 721-R20釜液位计断层 | 其他 | 其他 |  | 设备设施原因 | 已完成恢复 |  | 6月 | 6月第一周 | 2026-06-05¦DH1¦721-R20釜液位计断层
日常值班报告 | 生产值班 | 2026-06-05 | DH1 | B7 | M21 | 721-R08釜下口配件需要进行清理 | 其他 | 其他 |  | 人的原因 | 现场已清理 |  | 6月 | 6月第一周 | 2026-06-05¦DH1¦721-R08釜下口配件需要进行清理
日常值班报告 | 生产值班 | 2026-06-05 | DH1 | B7 | M21 | 721-R13釜下口地面积水安排人员清理 | 其他 | 其他 |  | 环境原因 | 现场已清理 |  | 6月 | 6月第一周 | 2026-06-05¦DH1¦721-R13釜下口地面积水安排人员清理
日常值班报告 | 生产值班 | 2026-06-05 | DH1 | B6 | M20 | 620-T027聚丙储罐下口渗漏需要进行处理 | 跑冒滴漏 | 管路渗漏 |  |  | 已完成 |  | 6月 | 6月第一周 | 2026-06-05¦DH1¦620-T027聚丙储罐下口渗漏需要进行处理
日常值班报告 | 生产值班 | 2026-06-05 | DH1 | B6 | M20 | 620-R19釜尾气试镜积液 | 其他 | 其他 |  |  | 已完成 |  | 6月 | 6月第一周 | 2026-06-05¦DH1¦620-R19釜尾气试镜积液
日常值班报告 | 生产值班 | 2026-06-05 | DH1 | B6 | M20 | 620-R18釜地面积水 | 跑冒滴漏 | 公用工程相关 |  |  | 已完成 |  | 6月 | 6月第一周 | 2026-06-05¦DH1¦620-R18釜地面积水
日常值班报告 | 生产值班 | 2026-06-05 | DH1 | B6 | M19 | DH1-619-T006液位计断层 | 其他 | 其他 |  |  | 已完成 |  | 6月 | 6月第一周 | 2026-06-05¦DH1¦DH1-619-T006液位计断层
日常值班报告 | 生产值班 | 2026-06-05 | DH1 | B6 | M18 | 618-R12釜下口压滤罐有物料需要进行处理 | 其他 | 其他 |  |  | 已完成 |  | 6月 | 6月第一周 | 2026-06-05¦DH1¦618-R12釜下口压滤罐有物料需要进行处理
日常值班报告 | 生产值班 | 2026-06-05 | DH1 | B6 | M18 | 618-R02釜前管路需要进行处理 | 其他 | 其他 |  |  | 已完成 |  | 6月 | 6月第一周 | 2026-06-05¦DH1¦618-R02釜前管路需要进行处理
日常值班报告 | 生产值班 | 2026-06-05 | DH1 | B6 | M19 | 619-R08TCU气动阀漏气严重 | 跑冒滴漏 | 漏气 |  |  | 已完成 |  | 6月 | 6月第一周 | 2026-06-05¦DH1¦619-R08TCU气动阀漏气严重
日常值班报告 | 生产值班 | 2026-06-05 | TJ3 | B8 | M807 | 7车间D级区门口积水 安排清理 | 其他 | 其他 |  |  |  |  | 6月 | 6月第一周 | 2026-06-05¦TJ3¦7车间D级区门口积水 安排清理
日常值班报告 | 生产值班 | 2026-06-05 | TJ3 | B8 | M807 | 7车间1楼物料暂存间门口积水 已清理 | 其他 | 其他 |  |  |  |  | 6月 | 6月第一周 | 2026-06-05¦TJ3¦7车间1楼物料暂存间门口积水 已清理
日常值班报告 | 生产值班 | 2026-06-05 | TJ3 | B8 | M801 | 1车间 压滤罐较多 预冷有冷凝水 | 其他 | 其他 |  | 设备设施原因 |  |  | 6月 | 6月第一周 | 2026-06-05¦TJ3¦1车间 压滤罐较多 预冷有冷凝水
日常值班报告 | 生产值班 | 2026-06-05 | DH1 | B5 | M16 | 一层廊道摆放二十几根管子需及时清走。 | 其他 | 其他 |  |  | 已完成 |  | 6月 | 6月第一周 | 2026-06-05¦DH1¦一层廊道摆放二十几根管子需及时清走。
日常值班报告 | 生产值班 | 2026-06-05 | DH1 | B5 | M16 | 一层物流缓冲间有一组等不亮。 | 其他 | 其他 |  |  | 已完成 |  | 6月 | 6月第一周 | 2026-06-05¦DH1¦一层物流缓冲间有一组等不亮。
日常值班报告 | 生产值班 | 2026-06-05 | DH1 | B5 | M16 | 517-R07-Tr01尾气试镜有物料。 | 其他 | 其他 |  |  | 已完成 |  | 6月 | 6月第一周 | 2026-06-05¦DH1¦517-R07-Tr01尾气试镜有物料。
日常值班报告 | 生产值班 | 2026-06-05 | DH1 | B5 | M14 | 514-Ce02离心机下口敞开，未安装密封装置。 | 其他 | 其他 |  |  | 已完成整改 |  | 6月 | 6月第一周 | 2026-06-05¦DH1¦514-Ce02离心机下口敞开，未安装密封装置。
日常值班报告 | 生产值班 | 2026-06-05 | DH1 | B5 | M14 | 514-R09下口塘瓷罐未安装液位计。 | 其他 | 其他 |  |  | 已完成整改 |  | 6月 | 6月第一周 | 2026-06-05¦DH1¦514-R09下口塘瓷罐未安装液位计。
日常值班报告 | 生产值班 | 2026-06-05 | DH1 | B5 | M14 | 515-R11下口聚乙烯管连接混乱，磁力泵未固定。 | 其他 | 其他 |  |  | 已完成整改 |  | 6月 | 6月第一周 | 2026-06-05¦DH1¦515-R11下口聚乙烯管连接混乱，磁力泵未固定。
日常值班报告 | 生产值班 | 2026-06-05 | DH1 | B4 | M13 | 四层连续化200L桶氮气尾气使用同一个口同一个插底管，有氮气保护不过桶风险。 | 其他 | 其他 |  |  | 已整改完毕 |  | 6月 | 6月第一周 | 2026-06-05¦DH1¦四层连续化200L桶氮气尾气使用同一个口同一个插底管，有氮气保护不过桶风险。
日常值班报告 | 生产值班 | 2026-06-05 | DH1 | B4 | M13 | 413-R11空间酸气很大需排查。 | 其他 | 其他 |  |  | 已整改完毕 |  | 6月 | 6月第一周 | 2026-06-05¦DH1¦413-R11空间酸气很大需排查。
日常值班报告 | 生产值班 | 2026-06-05 | DH1 | B4 | M13 | 413-R02试孔灯需固定。 | 其他 | 其他 |  |  | 已整改完毕 |  | 6月 | 6月第一周 | 2026-06-05¦DH1¦413-R02试孔灯需固定。
日常值班报告 | 生产值班 | 2026-06-05 | DH1 | B4 | M11 | 412-R02下口地面上放置多根敞口软管需收走避免错用混淆。 | 其他 | 其他 |  | 人的原因 | 已分类存放 |  | 6月 | 6月第一周 | 2026-06-05¦DH1¦412-R02下口地面上放置多根敞口软管需收走避免错用混淆。
日常值班报告 | 生产值班 | 2026-06-05 | DH1 | B4 | M11 | 412-R08真空试镜存满絮状液体。 | 其他 | 其他 |  | 物料原因 | 已清理 |  | 6月 | 6月第一周 | 2026-06-05¦DH1¦412-R08真空试镜存满絮状液体。
日常值班报告 | 生产值班 | 2026-06-05 | DH1 | B4 | M11 | 2-24反应区6910重组分转移桶在做桶CK，氮气吹的满房间都是物料气味。 | 化学品暴露 | 气味扩散 |  | 人的原因 | 已进行批评教育 |  | 6月 | 6月第一周 | 2026-06-05¦DH1¦2-24反应区6910重组分转移桶在做桶CK，氮气吹的满房间都是物料气味。
日常值班报告 | 生产值班 | 2026-06-05 | DH1 | B4 | M10 | 410-R01区域摆放2台计量泵且现场电源线、静电导线、气源管密布，需整体合理排布。 | 静电事件 | 无跨接或接地 |  | 设备设施原因 | 已整改 |  | 6月 | 6月第一周 | 2026-06-05¦DH1¦410-R01区域摆放2台计量泵且现场电源线、静电导线、气源管密布，需整体合理排布。
日常值班报告 | 生产值班 | 2026-06-05 | DH1 | B4 | M10 | 410-R01-Tr01侧锈蚀严重。 | 其他 | 其他 |  | 物料原因 | 已清理 |  | 6月 | 6月第一周 | 2026-06-05¦DH1¦410-R01-Tr01侧锈蚀严重。
日常值班报告 | 生产值班 | 2026-06-05 | DH1 | B4 | M10 | 3-12反应区进门处顶棚渗漏乙二醇且地面已积存不少乙二醇。 | 跑冒滴漏 | 夹层漏液 |  | 设备设施原因 | 已清理 |  | 6月 | 6月第一周 | 2026-06-05¦DH1¦3-12反应区进门处顶棚渗漏乙二醇且地面已积存不少乙二醇。
日常值班报告 | 生产值班 | 2026-06-05 | DH2 | B2 | M4 | 车间北门生产垃圾敞口堆放门口，已现场进行清理，车间需要强调垃圾处理方式 | 其他 | 其他 |  | 方法原因 | 现场已清理完毕 |  | 6月 | 6月第一周 | 2026-06-05¦DH2¦车间北门生产垃圾敞口堆放门口，已现场进行清理，车间需要强调垃圾处理方式
日常值班报告 | 生产值班 | 2026-06-05 | DH2 | B2 | M2 | 车间三楼防爆门斗3-09内门槛掉漆严重，需要补漆 | 其他 | 其他 |  | 设备设施原因 | 现场已处理完毕 |  | 6月 | 6月第一周 | 2026-06-05¦DH2¦车间三楼防爆门斗3-09内门槛掉漆严重，需要补漆
日常值班报告 | 生产值班 | 2026-06-05 | DH2 | B2 | M3 | 三车间三层柱塞计量泵DH2-200-P10漏油，地面油渍已清理，泵漏油问题需要找保全看一下 | 跑冒滴漏 | 机械设备漏油 |  | 人的原因 | 已处理完毕 |  | 6月 | 6月第一周 | 2026-06-05¦DH2¦三车间三层柱塞计量泵DH2-200-P10漏油，地面油渍已清理，泵漏油问题需要找保全看一下
日常值班报告 | 生产值班 | 2026-06-05 | DH2 | B2 | M4 | 车间二层物料电梯门口地面较多墙面脱落的大白，已告知班组进行清理 | 其他 | 其他 |  | 方法原因 | 现场已清理完毕 |  | 6月 | 6月第一周 | 2026-06-05¦DH2¦车间二层物料电梯门口地面较多墙面脱落的大白，已告知班组进行清理
日常值班报告 | 生产值班 | 2026-06-05 | DH2 | B2 | M3 | 三车间三层废弃标签箱内废弃标签较多需要整体清理 | 其他 | 其他 |  | 方法原因 | 现场已清理 |  | 6月 | 6月第一周 | 2026-06-05¦DH2¦三车间三层废弃标签箱内废弃标签较多需要整体清理
日常值班报告 | 生产值班 | 2026-06-05 | DH2 | B2 | M4 | 四车间三层DH2-204-R01-Tr01罐后地面大白需要清理 | 其他 | 其他 |  | 人的原因 | 已完成 |  | 6月 | 6月第一周 | 2026-06-05¦DH2¦四车间三层DH2-204-R01-Tr01罐后地面大白需要清理
日常值班报告 | 生产值班 | 2026-06-05 | DH2 | B2 | M10 | 十车间四层夜间无生产长明灯建议关闭 | 其他 | 其他 |  | 设备设施原因 | 已关闭部分照明 |  | 6月 | 6月第一周 | 2026-06-05¦DH2¦十车间四层夜间无生产长明灯建议关闭
日常值班报告 | 生产值班 | 2026-06-05 | DH2 | B2 | 10立罐区 | 罐区围堰内排放废液的波纹软管使用完毕需要拆卸整理 | 其他 | 其他 |  | 环境原因 |  |  | 6月 | 6月第一周 | 2026-06-05¦DH2¦罐区围堰内排放废液的波纹软管使用完毕需要拆卸整理
日常值班报告 | 生产值班 | 2026-06-05 | DH1 | QC | QC | QC2实验室现空纸箱放置现场，还请相关负责人及时清理。 | 其他 | 其他 |  | 人的原因 | 已处理 |  | 6月 | 6月第一周 | 2026-06-05¦DH1¦QC2实验室现空纸箱放置现场，还请相关负责人及时清理。
日常值班报告 | 生产值班 | 2026-06-05 | DH1 | 研发实验室 | 研发实验室 | CPo120188-16项目，氮气吹瓶子，现场无人看管。 | 其他 | 其他 |  |  | 已整理完毕 |  | 6月 | 6月第一周 | 2026-06-05¦DH1¦CPo120188-16项目，氮气吹瓶子，现场无人看管。
日常值班报告 | 生产值班 | 2026-06-05 | DH1 | 研发实验室 | 研发实验室 | CPo127237-03项目全面罩上滤毒盒未拆下，一起保存。 | 其他 | 其他 |  | 人的原因 | 已单独保存 |  | 6月 | 6月第一周 | 2026-06-05¦DH1¦CPo127237-03项目全面罩上滤毒盒未拆下，一起保存。
日常值班报告 | 生产值班 | 2026-06-05 | DH1 | 研发实验室 | 研发实验室 | CPo147453-01项目人员AMM4997实验室内检查反应，未佩戴防护眼镜。 | 其他 | 其他 |  | 人的原因 | 现场已指导 |  | 6月 | 6月第一周 | 2026-06-05¦DH1¦CPo147453-01项目人员AMM4997实验室内检查反应，未佩戴防护眼镜。
日常值班报告 | 生产值班 | 2026-06-05 | DH1 | 设备部 | 设备部 | 2号楼动力站，压力表指针生锈(待安装电机旁)，建议属地进行更换。 | 其他 | 其他 |  | 设备设施原因 | 更换压力表 |  | 6月 | 6月第一周 | 2026-06-05¦DH1¦2号楼动力站，压力表指针生锈(待安装电机旁)，建议属地进行更换。
日常值班报告 | 生产值班 | 2026-06-05 | DH1 | 外围 | 罐区 | 6号楼10立罐区，DH1-10立-TF-P46压力表上的标签上疑似漏油，沟通现场人员处理。 | 跑冒滴漏 | 机械设备漏油 |  |  | 标签破损，已更换完毕 |  | 6月 | 6月第一周 | 2026-06-05¦DH1¦6号楼10立罐区，DH1-10立-TF-P46压力表上的标签上疑似漏油，沟通现场人员处理。
日常值班报告 | 生产值班 | 2026-06-05 | DH1 | 外围 | 罐区 | 物流编号为吉HA039叉车钥匙挂在车内。 | 其他 | 其他 |  |  | 制度要求悬挂车内。 |  | 6月 | 6月第一周 | 2026-06-05¦DH1¦物流编号为吉HA039叉车钥匙挂在车内。
日常值班报告 | 生产值班 | 2026-06-05 | DH1 | 供应部 | 供应部 | 库房编号为吉HC0118叉车。上有多瓶自喷漆，易燃物品不建议放在车内。 | 其他 | 其他 |  | 人的原因 | 已经按照建议进行转移 |  | 6月 | 6月第一周 | 2026-06-05¦DH1¦库房编号为吉HC0118叉车。上有多瓶自喷漆，易燃物品不建议放在车内。
日常值班报告 | 生产值班 | 2026-06-05 | DH1 | 焚烧炉&污水站 | 焚烧炉&污水站 | 焚烧炉&污水站，14号库未关门，随手关好。还请属地加强管理 | 其他 | 其他 |  | 人的原因 | 对班组培训随手关门 |  | 6月 | 6月第一周 | 2026-06-05¦DH1¦焚烧炉&污水站，14号库未关门，随手关好。还请属地加强管理
日常值班报告 | 生产值班 | 2026-06-05 | DH1 | 外围 | 罐区 | 50立罐区南侧管廊下跨路的临时用的电线悬挂略低，同时没有标识，夜里不易识别。大车通过易刮到。建议相关施工单位联系处理。 | 其他 | 其他 |  |  | 沟通设备部怀睿进行处理 |  | 6月 | 6月第一周 | 2026-06-05¦DH1¦50立罐区南侧管廊下跨路的临时用的电线悬挂略低，同时没有标识，夜里不易识别。大车通过易刮到。建议相关施工单位联系处理。
日常值班报告 | 生产值班 | 2026-06-05 | DH1 | 外围 | 罐区 | 4号楼10立罐区，DH1-10立TF-P35，盲板螺丝松动，现场人员进行紧固。 | 静电事件 | 松动或脱落 |  |  | 现场已进行禁锢 |  | 6月 | 6月第一周 | 2026-06-05¦DH1¦4号楼10立罐区，DH1-10立TF-P35，盲板螺丝松动，现场人员进行紧固。
日常值班报告 | 生产值班 | 2026-06-05 | DH1 | 设备部 | 设备部 | 5号楼北侧两台真空泵报警，现场联系相关人员处理。同时日期显示为2000-01-4需要属地调节。 | 其他 | 其他 |  | 设备设施原因 | 真空泵目前已维修完成，运行稳定 |  | 6月 | 6月第一周 | 2026-06-05¦DH1¦5号楼北侧两台真空泵报警，现场联系相关人员处理。同时日期显示为2000-01-4需要属地调节。
车间管理人员巡查 | 每日巡查 | 2026-06-10 | TJ3 | B12 | M1205 | CPr133034-03-01-01收料二级防护桶标签填写不正确 | 其他 | 其他 |  |  | 已整改 |  | 6月 | 6月第二周 | 2026-06-10¦TJ3¦CPr133034-03-01-01收料二级防护桶标签填写不正确
车间管理人员巡查 | 每日巡查 | 2026-06-11 | TJ3 | B8 | B8其他 | 1-60物料暂存间20262510第一行为2位小数，第二、三行为三位小数 | 其他 | 其他 |  |  |  |  | 6月 | 6月第二周 | 2026-06-11¦TJ3¦1-60物料暂存间20262510第一行为2位小数，第二、三行为三位小数
车间管理人员巡查 | 每日巡查 | 2026-06-11 | TJ3 | B8 | B8其他 | 1-60物料暂存间液体物料表面有无聊痕迹 | 跑冒滴漏 | 物料痕迹 |  |  |  |  | 6月 | 6月第二周 | 2026-06-11¦TJ3¦1-60物料暂存间液体物料表面有无聊痕迹
车间管理人员巡查 | 每日巡查 | 2026-06-11 | TJ3 | B12 | M1205 | 1、R22 CMA 日志p09 设备名称未写 耿博文，已整改 2、CPo140795-02-02-01 记录无异常 | 其他 | 其他 |  |  |  |  | 6月 | 6月第二周 | 2026-06-11¦TJ3¦1、R22 CMA 日志p09 设备名称未写 耿博文，已整改 2、CPo140795-02-02-01 记录无异常
车间管理人员巡查 | 每日巡查 | 2026-06-09 | TJ3 | B12 | M1205 | CPr133039-03-01-01收料二级防护桶填写不正确 | 其他 | 其他 |  |  | 已整改 |  | 6月 | 6月第二周 | 2026-06-09¦TJ3¦CPr133039-03-01-01收料二级防护桶填写不正确
车间管理人员巡查 | 每日巡查 | 2026-06-07 | DH3 | 焚烧炉 |  | 人员高处作业安全带悬挂不规范 | 其他 | 其他 |  |  | 合格 |  | 6月 | 6月第一周 | 2026-06-07¦DH3¦人员高处作业安全带悬挂不规范
车间管理人员巡查 | 每日巡查 | 2026-06-07 | DH3 | 焚烧炉 |  | 人员进行投料过程中氮气保护大，现场有气味 | 化学品暴露 | 气味扩散 |  |  | 合格 |  | 6月 | 6月第一周 | 2026-06-07¦DH3¦人员进行投料过程中氮气保护大，现场有气味
车间管理人员巡查 | 每日巡查 | 2026-06-07 | DH3 | 焚烧炉 |  | 丙库地面有白色的物料印记 | 跑冒滴漏 | 物料痕迹 |  |  | 合格 |  | 6月 | 6月第一周 | 2026-06-07¦DH3¦丙库地面有白色的物料印记
车间管理人员巡查 | 每日巡查 | 2026-06-05 | DH3 | 焚烧炉 |  | 施工人员进行浇注料吊装下方附近有施工人员 | 其他 | 其他 |  |  | 合格 |  | 6月 | 6月第一周 | 2026-06-05¦DH3¦施工人员进行浇注料吊装下方附近有施工人员
车间管理人员巡查 | 每日巡查 | 2026-06-05 | DH3 | 焚烧炉 |  | 康巴斯使用的搅拌机皮带缺少防护罩 | 其他 | 其他 |  |  | 合格 |  | 6月 | 6月第一周 | 2026-06-05¦DH3¦康巴斯使用的搅拌机皮带缺少防护罩
车间管理人员巡查 | 每日巡查 | 2026-06-05 | DH3 | 焚烧炉 |  | 三方施工人员进行高处作业执行不规范，现场纠正 | 其他 | 其他 |  |  | 合格 |  | 6月 | 6月第一周 | 2026-06-05¦DH3¦三方施工人员进行高处作业执行不规范，现场纠正
车间管理人员巡查 | 每日巡查 | 2026-06-10 | TJ3 | B12 | M1205 | 1、CPo140795-02-02-01记录无异常 2、FD08 的kt板记录无异常 | 其他 | 其他 |  |  |  |  | 6月 | 6月第二周 | 2026-06-10¦TJ3¦1、CPo140795-02-02-01记录无异常 2、FD08 的kt板记录无异常
车间管理人员巡查 | 每日巡查 | 2026-06-09 | TJ3 | B12 | M1205 | 1、fd05房间清场无异常 2、fd05使用记录无异常 3、CPo140795-02-02-01 P28 21操作的实际投料量未写 谢飞,已整改 | 其他 | 其他 |  |  |  |  | 6月 | 6月第二周 | 2026-06-09¦TJ3¦1、fd05房间清场无异常 2、fd05使用记录无异常 3、CPo140795-02-02-01 P28 21操作的实际投料量未写 谢飞,已整改
车间管理人员巡查 | 每日巡查 | 2026-06-08 | TJ3 | B7 | B7其他 | 4-14有一箱子螺丝带外包装箱子 | 其他 | 其他 |  |  | 已整改 |  | 6月 | 6月第二周 | 2026-06-08¦TJ3¦4-14有一箱子螺丝带外包装箱子
车间管理人员巡查 | 每日巡查 | 2026-06-08 | TJ3 | B7 | B7其他 | 大量圆盘车堆积，有丢失的风险 | 其他 | 其他 |  |  | 已完成 |  | 6月 | 6月第二周 | 2026-06-08¦TJ3¦大量圆盘车堆积，有丢失的风险
车间管理人员巡查 | 每日巡查 | 2026-06-08 | TJ3 | B7 | M702 | 2-19釜下口电子秤定位线状态差，消防沙 | 其他 | 其他 |  |  | 已整改 |  | 6月 | 6月第二周 | 2026-06-08¦TJ3¦2-19釜下口电子秤定位线状态差，消防沙
车间管理人员巡查 | 每日巡查 | 2026-06-08 | TJ3 | B12 | M1205 | 1、R22 使用记录无异常 2、R44 cma记录无异常 3、CPo140795-02-02-01 p64 计算单位未写,时间未写跨天日期 张育辉 | 其他 | 其他 |  |  |  |  | 6月 | 6月第二周 | 2026-06-08¦TJ3¦1、R22 使用记录无异常 2、R44 cma记录无异常 3、CPo140795-02-02-01 p64 计算单位未写,时间未写跨天日期 张育辉
车间管理人员巡查 | 每日巡查 | 2026-06-08 | TJ3 | B12 | M1205 | TJ3-1200-FL023漏斗日志划改未签字 | 其他 | 其他 |  |  | 已整改 |  | 6月 | 6月第二周 | 2026-06-08¦TJ3¦TJ3-1200-FL023漏斗日志划改未签字
车间管理人员巡查 | 每日巡查 | 2026-06-07 | TJ3 | B8 | M801 | 1-4投料氮气保护未及时恢复 | 其他 | 其他 |  |  | 已对责任人批评教育 |  | 6月 | 6月第一周 | 2026-06-07¦TJ3¦1-4投料氮气保护未及时恢复
车间管理人员巡查 | 每日巡查 | 2026-06-06 | TJ3 | B9 | B9其他 | 地面部分物料及固体加料漏斗里物料未进行单独收集，直接排进地漏中 | 跑冒滴漏 | 物料撒漏 |  |  |  |  | 6月 | 6月第一周 | 2026-06-06¦TJ3¦地面部分物料及固体加料漏斗里物料未进行单独收集，直接排进地漏中
车间管理人员巡查 | 每日巡查 | 2026-06-07 | TJ3 | B12 | M1205 | CPr133034-03-01-01记录P69掏料记录未填写 | 其他 | 其他 |  |  | 已通知人员整改 |  | 6月 | 6月第一周 | 2026-06-07¦TJ3¦CPr133034-03-01-01记录P69掏料记录未填写
车间管理人员巡查 | 每日巡查 | 2026-06-05 | DH3 | 供应部 |  | 化料烘房物料减少，地面有垃圾杂物，整体进行分区和垃圾清理 | 其他 | 其他 |  |  |  |  | 6月 | 6月第一周 | 2026-06-05¦DH3¦化料烘房物料减少，地面有垃圾杂物，整体进行分区和垃圾清理
车间管理人员巡查 | 每日巡查 | 2026-06-06 | DH3 | 供应部 |  | 氧化剂库风机开启后排风效果较小，沟通设备人员检查风机运行情况和换气次数检测确认 | 其他 | 其他 |  |  |  |  | 6月 | 6月第一周 | 2026-06-06¦DH3¦氧化剂库风机开启后排风效果较小，沟通设备人员检查风机运行情况和换气次数检测确认
车间管理人员巡查 | 每日巡查 | 2026-06-06 | TJ3 | B12 | M1205 | 1、CPo140795-02-02-01 记录无异常 2、fd08记录无异常 | 其他 | 其他 |  |  |  |  | 6月 | 6月第一周 | 2026-06-06¦TJ3¦1、CPo140795-02-02-01 记录无异常 2、fd08记录无异常
车间管理人员巡查 | 每日巡查 | 2026-06-05 | DH3 | 供应部 |  | 溶剂库风管有水，排风机关闭状态会漏至库内，安排物料转移并联系设备部排查处理 | 跑冒滴漏 | 公用工程相关 |  |  |  |  | 6月 | 6月第一周 | 2026-06-05¦DH3¦溶剂库风管有水，排风机关闭状态会漏至库内，安排物料转移并联系设备部排查处理
车间管理人员巡查 | 每日巡查 | 2026-06-06 | DH3 | 供应部 |  | 甲库排风机运行指示灯亮，实际设备未运行，沟通电工排查恢复 | 其他 | 其他 |  |  |  |  | 6月 | 6月第一周 | 2026-06-06¦DH3¦甲库排风机运行指示灯亮，实际设备未运行，沟通电工排查恢复
车间管理人员巡查 | 每日巡查 | 2026-06-05 | TJ3 | B12 | M1205 | 外围巡查发现12号楼外围分装间门口马路上有遗落的一袋物料，沟通田丽银为库房人员遗落 | 其他 | 其他 |  |  | 已完成 |  | 6月 | 6月第一周 | 2026-06-05¦TJ3¦外围巡查发现12号楼外围分装间门口马路上有遗落的一袋物料，沟通田丽银为库房人员遗落
车间管理人员巡查 | 每日巡查 | 2026-06-05 | TJ3 | B12 | M1205 | CE02现场巡查未见异常 | 其他 | 其他 |  |  | 已完成 |  | 6月 | 6月第一周 | 2026-06-05¦TJ3¦CE02现场巡查未见异常
车间管理人员巡查 | 每日巡查 | 2026-06-05 | TJ3 | B12 | M1205 | 真空泵房管路，破坏液桶需要及时清理 | 其他 | 其他 |  |  | 已完成 |  | 6月 | 6月第一周 | 2026-06-05¦TJ3¦真空泵房管路，破坏液桶需要及时清理
车间管理人员巡查 | 每日巡查 | 2026-06-05 | TJ3 | B12 | M1205 | 1、CPo140795-02-02-01 P41 取样未写跨天日期 项目组 已整改 2、CPo140795-02-02-01 P43 空白未划 已整改 | 其他 | 其他 |  |  |  |  | 6月 | 6月第一周 | 2026-06-05¦TJ3¦1、CPo140795-02-02-01 P41 取样未写跨天日期 项目组 已整改 2、CPo140795-02-02-01 P43 空白未划 已整改
车间管理人员巡查 | 每日巡查 | 2026-06-05 | TJ3 | B12 | M1205 | CPo125104-09-1Fb-02收料固体未贴物料标签 | 其他 | 其他 |  |  | 已完成 |  | 6月 | 6月第一周 | 2026-06-05¦TJ3¦CPo125104-09-1Fb-02收料固体未贴物料标签
EHS隐患排查 | 特殊作业（含承包商管理） | 2026-06-08 | TJ2 |  | 4号楼1层 | 人员在登高车内作业过程中未系挂安全带 | 其他 | 其他 |  |  |  |  | 6月 | 6月第二周 | 2026-06-08¦TJ2¦人员在登高车内作业过程中未系挂安全带
EHS隐患排查 | 特殊作业（含承包商管理） | 2026-06-08 | TJ2 |  | 动力站一层 | 脚手架一处斜撑未固定 | 其他 | 其他 |  |  |  |  | 6月 | 6月第二周 | 2026-06-08¦TJ2¦脚手架一处斜撑未固定
EHS隐患排查 | 特殊作业（含承包商管理） | 2026-06-09 | TJ2 |  | 5号楼楼顶 | 气瓶使用过程中缺少固定防晒措施 | 其他 | 其他 |  |  |  |  | 6月 | 6月第二周 | 2026-06-09¦TJ2¦气瓶使用过程中缺少固定防晒措施
EHS隐患排查 | 特殊作业（含承包商管理） | 2026-06-10 | TJ2 |  | 5号楼东北角 | 电焊机外壳接地未连接接地点 | 静电事件 | 无跨接或接地 |  |  |  |  | 6月 | 6月第二周 | 2026-06-10¦TJ2¦电焊机外壳接地未连接接地点
EHS隐患排查 | 特殊作业（含承包商管理） | 2026-06-10 | TJ2 |  | 5号楼1层 | 人员在未完全拆除的彩钢板下作业 | 其他 | 其他 |  |  |  |  | 6月 | 6月第二周 | 2026-06-10¦TJ2¦人员在未完全拆除的彩钢板下作业
EHS隐患排查 | 特殊作业（含承包商管理） | 2026-06-10 | TJ2 |  | 4号楼1层 | 二层向一层抛扔材料，下方缺少警戒措施，无人监护 | 其他 | 其他 |  |  |  |  | 6月 | 6月第二周 | 2026-06-10¦TJ2¦二层向一层抛扔材料，下方缺少警戒措施，无人监护
EHS隐患排查 | 特殊作业（含承包商管理） | 2026-06-10 | TJ2 |  | 4号楼2层 | 人员拆除彩钢板时违规从登高车进入彩钢板上部进行拆除作业 | 其他 | 其他 |  |  |  |  | 6月 | 6月第二周 | 2026-06-10¦TJ2¦人员拆除彩钢板时违规从登高车进入彩钢板上部进行拆除作业
EHS隐患排查 | 特殊作业（含承包商管理） | 2026-06-11 | TJ2 |  | 11号楼外围 | 接线板未经检查入厂 | 其他 | 其他 |  |  |  |  | 6月 | 6月第二周 | 2026-06-11¦TJ2¦接线板未经检查入厂
EHS隐患排查 | 特殊作业（含承包商管理） | 2026-06-11 | TJ2 |  | 临时电箱的接地线脱落 | 人员拆除彩钢板时违规从登高车进入彩钢板上部进行拆除作业 | 其他 | 其他 |  |  |  |  | 6月 | 6月第二周 | 2026-06-11¦TJ2¦人员拆除彩钢板时违规从登高车进入彩钢板上部进行拆除作业
EHS隐患排查 | 碱吸收核查 | 2026-06-08 | TJ3 |  | 9号楼 | 现场检查9号楼900-Tr003碱洗收罐，现场发现碱吸收正在使用，06/08/2026凌晨01：15进行一次PH检查，本人于上午10：00现场检查，已超过8小时，还未进行下一次检测PH，不符合至少每8h进行一次PH检查要求 | 其他 | 其他 |  |  |  |  | 6月 | 6月第二周 | 2026-06-08¦TJ3¦现场检查9号楼900-Tr003碱洗收罐，现场发现碱吸收正在使用，06/08/2026凌晨01：15进行一次PH检查，本人于上午10：00现场检查，已超过8小时，还未进行下一次检测PH，不符合至少每8h进行一次PH检查要求
EHS隐患排查 | 日常巡查 | 2026-06-11 | TJ4-CMMD |  | 11号库 | 舜隆机电人员使用的气瓶在太阳下直射暴晒，已现场整改 | 其他 | 其他 | 特殊作业使用的气瓶太阳直射，人员安全意识薄弱 | 方法原因 | 现场已告知施工和监护人员并进行了相关传达 |  | 6月 | 6月第二周 | 2026-06-11¦TJ4-CMMD¦舜隆机电人员使用的气瓶在太阳下直射暴晒，已现场整改
EHS隐患排查 | 日常巡查 | 2026-06-11 | TJ4-CMMD |  | 14号库 | 06/11/2026 11:34 溶剂桶在库房外存放超过1小时 | 其他 | 其他 | 物料到货时，正处于发料时间，不能及时转入库房内，物料未按照要求时间内进库 | 方法原因 | 已告知现场人员，到货卸车物料应及时转入库房内，若特殊原因不能转入库房的，应使用遮阳措施，确保物料安全防止 |  | 6月 | 6月第二周 | 2026-06-11¦TJ4-CMMD¦06/11/2026 11:34 溶剂桶在库房外存放超过1小时
EHS隐患排查 | 日常巡查 | 2026-06-11 | TJ4-CMMD |  | 26号库 | 06/09/2026 10:27 人员进入库房未穿戴劳保 | 其他 | 其他 | 监控查看实验室人员未穿劳保进入库房，员工不清楚库房的管理要求 | 人的原因 | 晨会已告知库管员，发现实验室未穿劳保进入库房区域的应立即制止 |  | 6月 | 6月第二周 | 2026-06-11¦TJ4-CMMD¦06/09/2026 10:27 人员进入库房未穿戴劳保
EHS隐患排查 | 安全月岗位重大关键风险排 查 | 2026-06-09 | DH1 |  | M20 | 620-R07计量泵加料管路护套袋损坏 | 其他 | 其他 | 现场巡查不到位 | 人的原因 | 更换护套袋 |  | 6月 | 6月第二周 | 2026-06-09¦DH1¦620-R07计量泵加料管路护套袋损坏
EHS隐患排查 | 安全月岗位重大关键风险排 查 | 2026-06-09 | DH1 |  | M20 | 620-R08旁电子秤无水平气泡仪 | 其他 | 其他 | 水平气泡仪缺失 | 设备设施原因 | 补充气泡仪 |  | 6月 | 6月第二周 | 2026-06-09¦DH1¦620-R08旁电子秤无水平气泡仪
EHS隐患排查 | 安全月岗位重大关键风险排 查 | 2026-06-09 | DH1 |  | M20 | 620-R09尾气视镜积液 | 其他 | 其他 | 尾气视镜巡查不及时 | 人的原因 | 积液已排空 |  | 6月 | 6月第二周 | 2026-06-09¦DH1¦620-R09尾气视镜积液
EHS隐患排查 | 安全月岗位重大关键风险排 查 | 2026-06-09 | DH1 |  | M20 | 620-R19釜旁静电扁铁脱落 | 静电事件 | 松动或脱落 | 扁铁脱落 | 设备设施原因 | 脱落已固定 |  | 6月 | 6月第二周 | 2026-06-09¦DH1¦620-R19釜旁静电扁铁脱落
EHS隐患排查 | 安全月岗位重大关键风险排 查 | 2026-06-09 | DH1 |  | M20 | 620-R04冷凝器旁尾气管路断开未连接 | 其他 | 其他 | 设备拆卸清洗尾气管路连接不及时 | 人的原因 | 现场已进行重新恢复 |  | 6月 | 6月第二周 | 2026-06-09¦DH1¦620-R04冷凝器旁尾气管路断开未连接
EHS隐患排查 | 安全月岗位重大关键风险排 查 | 2026-06-09 | DH1 |  | M20 | 620-T030储罐液位计下口法兰螺丝为镀锌 | 跑冒滴漏 | 缺少盲板/丝堵 | 设备材质使用不规范 | 设备设施原因 | 螺丝已更换 |  | 6月 | 6月第二周 | 2026-06-09¦DH1¦620-T030储罐液位计下口法兰螺丝为镀锌
EHS隐患排查 | 安全月岗位重大关键风险排 查 | 2026-06-09 | DH1 |  | M20 | 620-T031储罐尾气管路国标贴反 | 其他 | 其他 | 标识粘贴不到位 | 人的原因 | 标识重新粘贴 |  | 6月 | 6月第二周 | 2026-06-09¦DH1¦620-T031储罐尾气管路国标贴反
EHS隐患排查 | 安全月岗位重大关键风险排 查 | 2026-06-09 | DH1 |  | M20 | 620-R19泄氮尾气管路存在开放性端口 | 其他 | 其他 | 现场盲板封堵不到位 | 人的原因 | 已进行补充安装 |  | 6月 | 6月第二周 | 2026-06-09¦DH1¦620-R19泄氮尾气管路存在开放性端口
EHS隐患排查 | 安全月岗位重大关键风险排 查 | 2026-06-09 | DH1 |  | M20 | 620-R15倒淋气动阀漏气严重 | 跑冒滴漏 | 漏气 | 气动阀漏气 | 设备设施原因 | 已检查气源并处理漏点 |  | 6月 | 6月第二周 | 2026-06-09¦DH1¦620-R15倒淋气动阀漏气严重
EHS隐患排查 | 安全月岗位重大关键风险排 查 | 2026-06-09 | DH1 |  | M20 | 620-R22下口可燃报警器脱落 | 其他 | 其他 | 可燃脱落 | 设备设施原因 | 脱落已固定 |  | 6月 | 6月第二周 | 2026-06-09¦DH1¦620-R22下口可燃报警器脱落
EHS隐患排查 | 安全月岗位重大关键风险排 查 | 2026-06-09 | DH1 |  | M20 | 620-R20下口压滤罐未连静电接地 | 静电事件 | 无跨接或接地 | 静电接地连接不到位 | 人的原因 | 静电已接地 |  | 6月 | 6月第二周 | 2026-06-09¦DH1¦620-R20下口压滤罐未连静电接地
EHS隐患排查 | 安全月岗位重大关键风险排 查 | 2026-06-09 | DH1 |  | M20 | 620-E01重组分罐液位报警器脱落 | 其他 | 其他 | 现场巡查不到位 | 设备设施原因 | 已进行重新固定 |  | 6月 | 6月第二周 | 2026-06-09¦DH1¦620-E01重组分罐液位报警器脱落
EHS隐患排查 | 安全月岗位重大关键风险排 查 | 2026-06-09 | DH1 |  | M20 | 620-Drc01热水进管路接头存在沙眼 | 跑冒滴漏 | 管路沙眼 | 进水管路有砂眼 | 设备设施原因 | 配件拆卸后重新焊接 |  | 6月 | 6月第二周 | 2026-06-09¦DH1¦620-Drc01热水进管路接头存在沙眼
EHS隐患排查 | 安全月岗位重大关键风险排 查 | 2026-06-11 | DH1 |  | M22 | R16/17/18施工区域二楼走廊未设置隔离带 | 其他 | 其他 |  |  |  |  | 6月 | 6月第二周 | 2026-06-11¦DH1¦R16/17/18施工区域二楼走廊未设置隔离带
EHS隐患排查 | 安全月岗位重大关键风险排 查 | 2026-06-11 | DH1 |  | M22 | R16/17/18施工区域二楼走廊照明较暗，不利于人员施工 | 其他 | 其他 |  |  |  |  | 6月 | 6月第二周 | 2026-06-11¦DH1¦R16/17/18施工区域二楼走廊照明较暗，不利于人员施工
EHS隐患排查 | 安全月岗位重大关键风险排 查 | 2026-06-11 | DH1 |  | M22 | 722-Ce03氧含量探头损坏，需更换 | 其他 | 其他 |  |  |  |  | 6月 | 6月第二周 | 2026-06-11¦DH1¦722-Ce03氧含量探头损坏，需更换
EHS隐患排查 | 安全月岗位重大关键风险排 查 | 2026-06-11 | DH1 |  | M21 | 721-Ce02/04氧含量探头损坏，需更换 | 其他 | 其他 | 氧含量探头被溶剂气味腐蚀导致损坏 | 设备设施原因 | 设备正在清洗中，已沟通出件，到货后进行更换 |  | 6月 | 6月第二周 | 2026-06-11¦DH1¦721-Ce02/04氧含量探头损坏，需更换
EHS隐患排查 | 5S | 2026-06-09 | TJ4-CMMD |  | 地埋罐区 | 装卸区蓝色货架有灰尘 | 其他 | 其他 | 长时间未进行清理 |  | 及时发现及时处理 |  | 6月 | 6月第二周 | 2026-06-09¦TJ4-CMMD¦装卸区蓝色货架有灰尘
EHS隐患排查 | 5S | 2026-06-08 | TJ4-CMMD |  | 地埋罐区 | 卸车泵出口压力表上限标识破损 | 其他 | 其他 | 室外天气原因导致标识破损 |  | 及时发现破损情况及时更换 |  | 6月 | 6月第二周 | 2026-06-08¦TJ4-CMMD¦卸车泵出口压力表上限标识破损
EHS隐患排查 | 5S | 2026-06-08 | TJ4-CMMD |  | 地埋罐区 | 装卸区溢流槽内有杂物 | 其他 | 其他 | 长时间未进行清理 |  | 及时发现及时处理 |  | 6月 | 6月第二周 | 2026-06-08¦TJ4-CMMD¦装卸区溢流槽内有杂物
EHS隐患排查 | 5S | 2026-06-11 | TJ4-CMMD |  | 地埋罐区 | 装卸区照明灯未关闭 | 其他 | 其他 | 照明未及时关闭 |  | 关闭照明 |  | 6月 | 6月第二周 | 2026-06-11¦TJ4-CMMD¦装卸区照明灯未关闭
EHS隐患排查 | 5S | 2026-06-11 | TJ4-CMMD |  | 地埋罐区 | 乙腈取样整理箱破损 | 其他 | 其他 | 整理箱转移时磕碰 |  | 更换整理箱 |  | 6月 | 6月第二周 | 2026-06-11¦TJ4-CMMD¦乙腈取样整理箱破损
EHS隐患排查 | 5S | 2026-06-10 | TJ4-CMMD |  | 地埋罐区 | TF31储罐转移临时管路缺少标签 | 其他 | 其他 | 标签脱落导致 |  | 重新粘贴标签 |  | 6月 | 6月第二周 | 2026-06-10¦TJ4-CMMD¦TF31储罐转移临时管路缺少标签
EHS隐患排查 | 5S | 2026-06-10 | TJ4-CMMD |  | 地埋罐区 | 罐区东侧灭火器移位 | 其他 | 其他 | 移位后未归位 |  | 灭火器归位 |  | 6月 | 6月第二周 | 2026-06-10¦TJ4-CMMD¦罐区东侧灭火器移位
EHS隐患排查 | 过敏预防专项排查 | 2026-06-11 | TJ2 |  | 1-202 | 15：00，通风橱内存放易致敏物料，现场提问焦园园，操作易致敏物料呼吸防护PPE回答错误，现场沟通石季主管（提醒） | 其他 | 其他 |  |  |  |  | 6月 | 6月第二周 | 2026-06-11¦TJ2¦15：00，通风橱内存放易致敏物料，现场提问焦园园，操作易致敏物料呼吸防护PPE回答错误，现场沟通石季主管（提醒）
EHS隐患排查 | 日常巡查 | 2026-06-11 | DH3 |  | 二车间 | 二车间三层连续化拆卸管路内未处理干净 有溶剂撒漏，现场人员使用塑料桶承接，已叫停沟通韩立峰 | 跑冒滴漏 | 物料撒漏 |  |  |  |  | 6月 | 6月第二周 | 2026-06-11¦DH3¦二车间三层连续化拆卸管路内未处理干净 有溶剂撒漏，现场人员使用塑料桶承接，已叫停沟通韩立峰
EHS隐患排查 | 日常巡查 | 2026-06-11 | DH3 |  | 三车间 | 三车间四层103-R03旁有刺激性气味扩散，已告知代宇哲 | 化学品暴露 | 气味扩散 |  |  |  |  | 6月 | 6月第二周 | 2026-06-11¦DH3¦三车间四层103-R03旁有刺激性气味扩散，已告知代宇哲
EHS隐患排查 | 日常巡查 | 2026-06-11 | DH3 |  | 一车间 | 一车间三层101-R12下口侧口阀门有液体渗漏 已告知田继丰 | 跑冒滴漏 | 阀门渗漏 |  |  |  |  | 6月 | 6月第二周 | 2026-06-11¦DH3¦一车间三层101-R12下口侧口阀门有液体渗漏 已告知田继丰
EHS隐患排查 | 日常巡查 | 2026-06-11 | DH3 |  | 一车间 | 一车间二层压滤间1人员收料时未关门，已现场告知关闭 | 其他 | 其他 |  |  |  |  | 6月 | 6月第二周 | 2026-06-11¦DH3¦一车间二层压滤间1人员收料时未关门，已现场告知关闭
EHS隐患排查 | 日常巡查 | 2026-06-11 | DH3 |  | 二车间 | 二车间二层R20下口管路上粘贴溶剂标识 | 其他 | 其他 |  |  |  |  | 6月 | 6月第二周 | 2026-06-11¦DH3¦二车间二层R20下口管路上粘贴溶剂标识
EHS隐患排查 | 日常巡查 | 2026-06-11 | DH3 |  | 三车间 | 三车间四层Tr025储罐氮气管路浮子流量计超过标定范围，以现场告知 | 其他 | 其他 |  |  |  |  | 6月 | 6月第二周 | 2026-06-11¦DH3¦三车间四层Tr025储罐氮气管路浮子流量计超过标定范围，以现场告知
EHS隐患排查 | 监控巡查 | 2026-06-11 | DH3 |  | 二车间 | 06/12/2026 00：57 二车间三层人员确认压滤罐内物料压干后上口未及时密封 | 其他 | 其他 |  |  |  |  | 6月 | 6月第二周 | 2026-06-11¦DH3¦06/12/2026 00：57 二车间三层人员确认压滤罐内物料压干后上口未及时密封
EHS隐患排查 | 监控巡查 | 2026-06-11 | DH3 |  | 三车间 | 06/11/2026 21：59三车间二层人员脱PPE顺序错误 | 其他 | 其他 |  |  |  |  | 6月 | 6月第二周 | 2026-06-11¦DH3¦06/11/2026 21：59三车间二层人员脱PPE顺序错误
EHS隐患排查 | 专业性排查 | 2026-06-11 | DH3 |  | 设备部 | 一车间二层101-Tr36储罐旁防爆配电箱螺丝松动 一车间三层R30旁电线管路螺丝松动 一车间四层R12压力表连接防爆线盒螺丝松动 一车间二层粉料间外防爆配电箱螺丝松动 一车间二层Tr04储罐液位计电管螺丝松动 二车间二层R15-Tr01储罐上气动阀电管螺丝松动 二车间二层Ce05外防爆配电箱连接电管螺丝松动 二车间三层R25旁防爆配电箱电管螺丝松动 三车间二层Ce01外防爆线盒螺丝松动 三车间二层智能酸碱盐浓度变送器螺丝松动 三车间二层102-Tr022储罐旁防爆配电箱电管螺丝松动 三车间三层R17后防爆配电箱电管螺丝松动 三车间三层R26旁电线管路螺丝松动 三车间四层R14前柱子防爆配电箱电管螺丝松动 | 静电事件 | 挠性管损坏 |  |  |  |  | 6月 | 6月第二周 | 2026-06-11¦DH3¦一车间二层101-Tr36储罐旁防爆配电箱螺丝松动 一车间三层R30旁电线管路螺丝松动 一车间四层R12压力表连接防爆线盒螺丝松动 一车间二层粉料间外防爆配电箱螺丝松动 一车间二层Tr04储罐液位计电管螺丝松动 二车间二层R15-Tr01储罐上气动阀电管螺丝松动 二车间二层Ce05外防爆配电箱连接电管螺丝松动 二车间三层R25旁防爆配电箱电管螺丝松动 三车间二层Ce01外防爆线盒螺丝松动 三车间二层智能酸碱盐浓度变送器螺丝松动 三车间二层102-Tr022储罐旁防爆配电箱电管螺丝松动 三车间三层R17后防爆配电箱电管螺丝松动 三车间三层R26旁电线管路螺丝松动 三车间四层R14前柱子防爆配电箱电管螺丝松动
EHS隐患排查 | 专业性排查 | 2026-06-11 | DH3 |  | 一车间 | 一车间二层101-Tr001储罐上口连接两跟聚乙烯管路缺少管路标识和审批单。 一车间二层35釜上口连接聚乙烯管路缺少管路标识和审批单。 一车间很多聚乙烯管路只在管路的一端悬挂管路标识，另一端不悬挂。 一车间三层19釜上口连接聚乙烯未悬挂任何标识。 | 其他 | 其他 |  |  |  |  | 6月 | 6月第二周 | 2026-06-11¦DH3¦一车间二层101-Tr001储罐上口连接两跟聚乙烯管路缺少管路标识和审批单。 一车间二层35釜上口连接聚乙烯管路缺少管路标识和审批单。 一车间很多聚乙烯管路只在管路的一端悬挂管路标识，另一端不悬挂。 一车间三层19釜上口连接聚乙烯未悬挂任何标识。
EHS隐患排查 | 专业性排查 | 2026-06-11 | DH3 |  | 二车间 | 二车间四层02釜上口连接穿层聚乙烯管路未悬挂任何标识。 二车间二层22釜下口连接聚乙烯管路法兰缺少静电跨接。 二车间二层ce02接收罐在转移液体，接收罐下口连接两根聚乙烯管路，其中一根末端缺少封堵且无管路标识。 二车间二层24釜下口连接聚乙烯管路缺少审批单。 二车间三层22釜上口连接聚乙烯管路缺少管路标识。 二车间三层25釜平台穿层聚乙烯管路缺少管路标识。 | 静电事件 | 无跨接或接地 |  |  |  |  | 6月 | 6月第二周 | 2026-06-11¦DH3¦二车间四层02釜上口连接穿层聚乙烯管路未悬挂任何标识。 二车间二层22釜下口连接聚乙烯管路法兰缺少静电跨接。 二车间二层ce02接收罐在转移液体，接收罐下口连接两根聚乙烯管路，其中一根末端缺少封堵且无管路标识。 二车间二层24釜下口连接聚乙烯管路缺少审批单。 二车间三层22釜上口连接聚乙烯管路缺少管路标识。 二车间三层25釜平台穿层聚乙烯管路缺少管路标识。
EHS隐患排查 | 专业性排查 | 2026-06-11 | DH3 |  | 三车间 | 三车间二层24釜下口连接聚乙烯管路悬挂任何标识。 三车间二层ce04离心机间内连接的两根聚乙烯管路均无审批单。 三车间二层19釜下口连接聚乙烯管路未悬挂任何标识。 三车间三层23釜平台穿层管路未悬挂任何标识。 三车间三层24釜上口连接聚乙烯管路未悬挂试密标识。 | 其他 | 其他 |  |  |  |  | 6月 | 6月第二周 | 2026-06-11¦DH3¦三车间二层24釜下口连接聚乙烯管路悬挂任何标识。 三车间二层ce04离心机间内连接的两根聚乙烯管路均无审批单。 三车间二层19釜下口连接聚乙烯管路未悬挂任何标识。 三车间三层23釜平台穿层管路未悬挂任何标识。 三车间三层24釜上口连接聚乙烯管路未悬挂试密标识。
EHS隐患排查 | 日常巡查 | 2026-06-11 | DH3 |  | 三车间 | 三车间三层08釜下方人员进行压滤罐掏罐时使用的铲子未连接静电接地，现场告知进行连接。 | 静电事件 | 人员操作错误 |  |  |  |  | 6月 | 6月第二周 | 2026-06-11¦DH3¦三车间三层08釜下方人员进行压滤罐掏罐时使用的铲子未连接静电接地，现场告知进行连接。
EHS隐患排查 | 监控巡查 | 2026-06-11 | DH3 |  | 二车间 | 06/11/2026，07:27，二车间三层人员使用登高车时未固定万向轮，登高车有明显移动。 | 其他 | 其他 |  |  |  |  | 6月 | 6月第二周 | 2026-06-11¦DH3¦06/11/2026，07:27，二车间三层人员使用登高车时未固定万向轮，登高车有明显移动。
EHS隐患排查 | 监控巡查 | 2026-06-11 | DH3 |  | 三车间 | 06/10/2026，09:57，三车间三层01釜下口末端盲板上螺栓未完全紧固，有液体渗漏。 | 跑冒滴漏 | 盲板处渗漏 |  |  |  |  | 6月 | 6月第二周 | 2026-06-11¦DH3¦06/10/2026，09:57，三车间三层01釜下口末端盲板上螺栓未完全紧固，有液体渗漏。
EHS隐患排查 | 过夜实验巡查 | 2026-06-11 | TJ3 |  | 515实验室 | 515实验室02通风橱，通风橱台面积水，现场查看使用的循环机无异常（控温15-30℃），怀疑是连接冷凝的白胶管渗漏，钉钉电话联系申请人进行处理 | 跑冒滴漏 | 管路渗漏 |  |  |  |  | 6月 | 6月第二周 | 2026-06-11¦TJ3¦515实验室02通风橱，通风橱台面积水，现场查看使用的循环机无异常（控温15-30℃），怀疑是连接冷凝的白胶管渗漏，钉钉电话联系申请人进行处理
EHS隐患排查 | 过夜实验巡查 | 2026-06-11 | TJ3 |  | 617实验室 | 617实验室废液柜，废液桶使用完毕后盖子未盖 | 化学品暴露 | 未封口 | 夜班到完废液后桶盖子未及时盖严 | 人的原因 | 已盖严 |  | 6月 | 6月第二周 | 2026-06-11¦TJ3¦617实验室废液柜，废液桶使用完毕后盖子未盖
EHS隐患排查 | 日常巡查 | 2026-06-11 | FX2 |  | 甲库2三区 | 甲库2三区南侧，一排子物料放置的位置堵塞安全出口门。 | 其他 | 其他 |  |  |  |  | 6月 | 6月第二周 | 2026-06-11¦FX2¦甲库2三区南侧，一排子物料放置的位置堵塞安全出口门。
EHS隐患排查 | 日常巡查 | 2026-06-11 | FX2 |  | 一车间北侧吸附塔间旁 | 一车间北侧吸附塔间旁，深冷设备外来调试人员将工作服衣袖挽起至胳膊肘处。 | 其他 | 其他 | 人员行为疏忽 | 人的原因 | 监护人员发现后已经及时制止，要求人员按照要求穿戴工作服。人员及时按要求着装。 |  | 6月 | 6月第二周 | 2026-06-11¦FX2¦一车间北侧吸附塔间旁，深冷设备外来调试人员将工作服衣袖挽起至胳膊肘处。
EHS隐患排查 | 日常巡查 | 2026-06-11 | FX2 |  | 二车间精馏塔 | 二车间精馏塔静电检测器绿色合格签过期。 | 静电事件 | 过有效期 |  |  |  |  | 6月 | 6月第二周 | 2026-06-11¦FX2¦二车间精馏塔静电检测器绿色合格签过期。
EHS隐患排查 | 日常巡查 | 2026-06-11 | FX2 |  | 二车间三层 | 二车间三层902-R16釜流体过滤器前端阀门法兰处静电跨接断裂。 | 静电事件 | 无跨接或接地 | 静电跨接老化破损断裂 | 设备设施原因 | 已安排人员对损坏的静电跨接更换完毕 |  | 6月 | 6月第二周 | 2026-06-11¦FX2¦二车间三层902-R16釜流体过滤器前端阀门法兰处静电跨接断裂。
EHS隐患排查 | 日常巡查 | 2026-06-11 | FX2 |  | 三废车间 | 三废车间FTA气瓶柜旁粘帖的应急电话标牌脱落至地面。 | 静电事件 | 线盒未封扣 |  |  |  |  | 6月 | 6月第二周 | 2026-06-11¦FX2¦三废车间FTA气瓶柜旁粘帖的应急电话标牌脱落至地面。
EHS隐患排查 | 日常巡查 | 2026-06-11 | FX2 |  | 二车间一层 | 二车间一层物流门内对面消火栓旁防爆操作柱电源线挠性软管断裂。 | 静电事件 | 挠性管损坏 | 电源挠性软管老化破损断裂 | 设备设施原因 | 已沟通电工处理完毕 |  | 6月 | 6月第二周 | 2026-06-11¦FX2¦二车间一层物流门内对面消火栓旁防爆操作柱电源线挠性软管断裂。
EHS隐患排查 | 日常巡查 | 2026-06-11 | FX2 |  | 污水站 | 污水站水质监测室门前两盏照明灯亮度不足无法有效照明。 | 其他 | 其他 |  |  |  |  | 6月 | 6月第二周 | 2026-06-11¦FX2¦污水站水质监测室门前两盏照明灯亮度不足无法有效照明。
EHS隐患排查 | 日常巡查 | 2026-06-11 | FX2 |  | 一车间四层 | 一车间四层南侧连续化区域101-DC07氮气干燥塔下口处缺少阀门。 | 其他 | 其他 |  |  |  |  | 6月 | 6月第二周 | 2026-06-11¦FX2¦一车间四层南侧连续化区域101-DC07氮气干燥塔下口处缺少阀门。
EHS隐患排查 | 日常巡查 | 2026-06-11 | TJ3 |  | 8号楼 | 8号楼7车间807-FD03-tr01接收罐液位计超过液位上限且液位计翻板断层，已和当班班长沟通。 | 其他 | 其他 |  |  |  |  | 6月 | 6月第二周 | 2026-06-11¦TJ3¦8号楼7车间807-FD03-tr01接收罐液位计超过液位上限且液位计翻板断层，已和当班班长沟通。
EHS隐患排查 | 日常巡查 | 2026-06-11 | TJ3 |  | 8号楼 | 8号楼807-Ce01离心机控制面板处保护壳开胶，需重新打胶，已和当班班长沟通。 | 其他 | 其他 |  |  |  |  | 6月 | 6月第二周 | 2026-06-11¦TJ3¦8号楼807-Ce01离心机控制面板处保护壳开胶，需重新打胶，已和当班班长沟通。
EHS隐患排查 | 日常巡查 | 2026-06-11 | TJ3 |  | 9号楼 | 9号楼904-R06反应釜安装的加料漏斗，手套的O型圈缺失，需补充，已和当班副主任沟通。 | 其他 | 其他 |  |  |  |  | 6月 | 6月第二周 | 2026-06-11¦TJ3¦9号楼904-R06反应釜安装的加料漏斗，手套的O型圈缺失，需补充，已和当班副主任沟通。
EHS隐患排查 | 日常巡查 | 2026-06-11 | TJ3 |  | 9号楼 | 9号楼外围废液罐区管路标签被水浸泡看不清楚，建议更换，现场已与朱厚创沟通进行更换 | 其他 | 其他 |  |  |  |  | 6月 | 6月第二周 | 2026-06-11¦TJ3¦9号楼外围废液罐区管路标签被水浸泡看不清楚，建议更换，现场已与朱厚创沟通进行更换
EHS隐患排查 | 日常巡查 | 2026-06-11 | TJ3 |  | 9号楼 | 巡查发现9号楼3层4车间900-N08压滤罐压力表使用三瓣开口快开卡子固定，《TJ3安全生产操作手册》压力容器本体设备使用（直接接触）要求使用重型快开卡子/封口三瓣型快开卡子/封口两瓣型快开卡子，现场已沟通当班副主任。 | 其他 | 其他 |  |  |  |  | 6月 | 6月第二周 | 2026-06-11¦TJ3¦巡查发现9号楼3层4车间900-N08压滤罐压力表使用三瓣开口快开卡子固定，《TJ3安全生产操作手册》压力容器本体设备使用（直接接触）要求使用重型快开卡子/封口三瓣型快开卡子/封口两瓣型快开卡子，现场已沟通当班副主任。
EHS隐患排查 | 日常巡查 | 2026-06-11 | TJ3 |  | 7号楼 | 巡查发现7号楼四层二车间700-Tr045接收罐压力表上下限设置有误，不符合操作要求，已与当班副主任沟通整改 | 其他 | 其他 |  |  |  |  | 6月 | 6月第二周 | 2026-06-11¦TJ3¦巡查发现7号楼四层二车间700-Tr045接收罐压力表上下限设置有误，不符合操作要求，已与当班副主任沟通整改
EHS隐患排查 | 日常巡查 | 2026-06-11 | TJ3 |  | 7号楼 | 巡查发现7号楼三层702-R12反应釜压力表所朝位置不方便人员观察，已与当班副主任沟通整改 | 其他 | 其他 |  |  |  |  | 6月 | 6月第二周 | 2026-06-11¦TJ3¦巡查发现7号楼三层702-R12反应釜压力表所朝位置不方便人员观察，已与当班副主任沟通整改
EHS隐患排查 | 日常巡查 | 2026-06-11 | TJ3 |  | 8号楼 | 巡查发现8号楼二层七车间807-R01反应釜上方漏斗盖螺栓未拧紧，已现场整改 | 其他 | 其他 |  |  |  |  | 6月 | 6月第二周 | 2026-06-11¦TJ3¦巡查发现8号楼二层七车间807-R01反应釜上方漏斗盖螺栓未拧紧，已现场整改
EHS隐患排查 | 日常巡查 | 2026-06-11 | TJ3 |  | 12号楼大生产刘文强班组 | 12号楼大生产区域3层，3-43房间，管路的静电跨接断裂，现场沟通刘文强班长安排人员进行整改 | 静电事件 | 无跨接或接地 | 巡查问题为低温乙醇管路，低温乙醇系统尚未施工完毕，施工完毕后、交付前会统一进行安装排查 | 设备设施原因 | 待施工完毕后进行安装 |  | 6月 | 6月第二周 | 2026-06-11¦TJ3¦12号楼大生产区域3层，3-43房间，管路的静电跨接断裂，现场沟通刘文强班长安排人员进行整改
EHS隐患排查 | 日常巡查 | 2026-06-11 | TJ3 |  | 12号楼赵志勇班组 | 12号楼4层，1205-R35/R36-TR01接收罐，液位计上线标识掉落，沟通现场人员进行整改 | 其他 | 其他 |  |  |  |  | 6月 | 6月第二周 | 2026-06-11¦TJ3¦12号楼4层，1205-R35/R36-TR01接收罐，液位计上线标识掉落，沟通现场人员进行整改
EHS隐患排查 | 监控巡查 | 2026-06-11 | TJ4-CMMD |  | 12号楼四层 | 12号楼4-20间人员脱除劳保流程有误。正确做法：应按照丁腈手套-防护服-全面罩-一次性手套的流程 | 其他 | 其他 |  |  |  |  | 6月 | 6月第二周 | 2026-06-11¦TJ4-CMMD¦12号楼4-20间人员脱除劳保流程有误。正确做法：应按照丁腈手套-防护服-全面罩-一次性手套的流程
EHS隐患排查 | 现场巡查 | 2026-06-11 | TJ4-CMMD |  | 11号楼四层 | 11号楼4-15间手套箱处有物料残留 需要及时清理，避免物料暴露 | 跑冒滴漏 | 物料撒漏 |  |  |  |  | 6月 | 6月第二周 | 2026-06-11¦TJ4-CMMD¦11号楼4-15间手套箱处有物料残留 需要及时清理，避免物料暴露
EHS隐患排查 | 现场巡查 | 2026-06-11 | TJ4-CMMD |  | 11号楼四层 | 11号楼4-29间内存放的金属溶剂桶静电卡子未有效接地 正确做法:正确接地，确保静电有效导出 | 静电事件 | 无跨接或接地 |  |  |  |  | 6月 | 6月第二周 | 2026-06-11¦TJ4-CMMD¦11号楼4-29间内存放的金属溶剂桶静电卡子未有效接地 正确做法:正确接地，确保静电有效导出
EHS隐患排查 | 现场巡查 | 2026-06-11 | TJ4-CMMD |  | 11号楼四层 | 11号楼4-44间房间内无操作引风罩未关闭 正确做法：无操作时需要关闭引风罩，避免影响房间风量 | 其他 | 其他 |  |  |  |  | 6月 | 6月第二周 | 2026-06-11¦TJ4-CMMD¦11号楼4-44间房间内无操作引风罩未关闭 正确做法：无操作时需要关闭引风罩，避免影响房间风量
EHS隐患排查 | 现场巡查 | 2026-06-11 | TJ4-CMMD |  | 4号楼四层 | 4号楼4-27间通风橱未下拉到安全位置 | 其他 | 其他 |  |  |  |  | 6月 | 6月第二周 | 2026-06-11¦TJ4-CMMD¦4号楼4-27间通风橱未下拉到安全位置
EHS隐患排查 | 监控巡查 | 2026-06-11 | TJ4-CMMD |  | 11号楼四层 | 11号楼4-10间承包商作业人员点焊时未佩戴防护面罩 | 其他 | 其他 |  |  |  |  | 6月 | 6月第二周 | 2026-06-11¦TJ4-CMMD¦11号楼4-10间承包商作业人员点焊时未佩戴防护面罩
EHS隐患排查 | 现场巡查 | 2026-06-11 | TJ4-CMMD |  | 12号楼四层 | 十二号楼四层4-20洗眼器超期未点检。正确做法：请同类排查，三层部分洗眼器也未点检。 | 其他 | 其他 |  |  |  |  | 6月 | 6月第二周 | 2026-06-11¦TJ4-CMMD¦十二号楼四层4-20洗眼器超期未点检。正确做法：请同类排查，三层部分洗眼器也未点检。
EHS隐患排查 | 现场巡查 | 2026-06-11 | TJ4-CMMD |  | 12号楼三层 | 十二号楼三层3-66防爆配电箱上方冷凝水导致配电箱锈蚀，影响防爆性能。正确做法：更换位置。 | 静电事件 | 电源线破损 |  |  |  |  | 6月 | 6月第二周 | 2026-06-11¦TJ4-CMMD¦十二号楼三层3-66防爆配电箱上方冷凝水导致配电箱锈蚀，影响防爆性能。正确做法：更换位置。
EHS隐患排查 | 现场巡查 | 2026-06-11 | TJ4-CMMD |  | 12号楼四层 | 十二号楼四层4-03电子秤保护壳脱落。正确做法：及时添加防止污染电子秤 | 其他 | 其他 |  |  |  |  | 6月 | 6月第二周 | 2026-06-11¦TJ4-CMMD¦十二号楼四层4-03电子秤保护壳脱落。正确做法：及时添加防止污染电子秤
EHS隐患排查 | 现场巡查 | 2026-06-11 | TJ4-CMMD |  | 12号楼四层 | 十二号楼四层403溶剂管路未添加流向标识。正确做法：及时添加。 | 其他 | 其他 |  |  |  |  | 6月 | 6月第二周 | 2026-06-11¦TJ4-CMMD¦十二号楼四层403溶剂管路未添加流向标识。正确做法：及时添加。
EHS隐患排查 | 现场巡查 | 2026-06-11 | TJ4-CMMD |  | 4号楼二层 | 06/11/2026 08:08 四号楼二层2-57溶剂桶遮挡灭火器。正确做法:及时清理。 | 其他 | 其他 |  |  |  |  | 6月 | 6月第二周 | 2026-06-11¦TJ4-CMMD¦06/11/2026 08:08 四号楼二层2-57溶剂桶遮挡灭火器。正确做法:及时清理。
EHS隐患排查 | 现场巡查 | 2026-06-11 | TJ4-CMMD |  | 12号楼四层 | 12号楼4-17现场动火时未清理可燃物。正确做法:及时清理 | 其他 | 其他 |  |  |  |  | 6月 | 6月第二周 | 2026-06-11¦TJ4-CMMD¦12号楼4-17现场动火时未清理可燃物。正确做法:及时清理
EHS隐患排查 | 监控巡查 | 2026-06-11 | TJ4-CMMD |  | 11号楼三层 | 11号楼3-19间通风口缺少禁止遮挡标识 | 其他 | 其他 |  |  |  |  | 6月 | 6月第二周 | 2026-06-11¦TJ4-CMMD¦11号楼3-19间通风口缺少禁止遮挡标识
EHS隐患排查 | 现场巡查 | 2026-06-11 | TJ4-CMMD |  | 4号楼四层 | 4号楼4-26通风处内使用后的丁腈手套随意放置，未密封处理。正确做法：手套使用完后袋子密封存放，避免交叉污染。 | 其他 | 其他 |  |  |  |  | 6月 | 6月第二周 | 2026-06-11¦TJ4-CMMD¦4号楼4-26通风处内使用后的丁腈手套随意放置，未密封处理。正确做法：手套使用完后袋子密封存放，避免交叉污染。
EHS隐患排查 | 现场巡查 | 2026-06-11 | TJ4-CMMD |  | 4号楼四层 | 4号楼4-41手套箱上手套固定处有物料残留。正确做法：及时清理，避免物料暴露。 | 化学品暴露 | 未封口 |  |  |  |  | 6月 | 6月第二周 | 2026-06-11¦TJ4-CMMD¦4号楼4-41手套箱上手套固定处有物料残留。正确做法：及时清理，避免物料暴露。
EHS隐患排查 | 现场巡查 | 2026-06-11 | TJ4-CMMD |  | 4号楼四层 | 4号楼4-63间物料桶上有使用过的抹布与一次性手套未处理。正确做法:及时装袋丢弃，避免污染。 | 其他 | 其他 |  |  |  |  | 6月 | 6月第二周 | 2026-06-11¦TJ4-CMMD¦4号楼4-63间物料桶上有使用过的抹布与一次性手套未处理。正确做法:及时装袋丢弃，避免污染。
EHS隐患排查 | 现场巡查 | 2026-06-11 | TJ4-CMMD |  | 4号楼三层 | 4号楼3-21间氮气点位连接处漏气。正确做法：及时紧固，避免影响屋内氧含量。已联系现场处理。 | 跑冒滴漏 | 漏气 |  |  |  |  | 6月 | 6月第二周 | 2026-06-11¦TJ4-CMMD¦4号楼3-21间氮气点位连接处漏气。正确做法：及时紧固，避免影响屋内氧含量。已联系现场处理。
EHS隐患排查 | 现场巡查 | 2026-06-11 | TJ4-CMMD |  | 4号楼四层 | 4号楼4-45手套箱手套安装不规范。正确做法:将手套套牢，使O型圈固定在凹槽内。 | 其他 | 其他 |  |  |  |  | 6月 | 6月第二周 | 2026-06-11¦TJ4-CMMD¦4号楼4-45手套箱手套安装不规范。正确做法:将手套套牢，使O型圈固定在凹槽内。
EHS隐患排查 | 现场巡查 | 2026-06-11 | TJ4-CMMD |  | 4号楼四层 | 4号楼4-18垃圾桶溢出，且位置标签有误。 | 其他 | 其他 |  |  |  |  | 6月 | 6月第二周 | 2026-06-11¦TJ4-CMMD¦4号楼4-18垃圾桶溢出，且位置标签有误。
EHS隐患排查 | 现场巡查 | 2026-06-11 | TJ4-CMMD |  | 4号楼四层 | 4号楼4-03氮气点位连接处漏气。正确做法：及时紧固，避免影响屋内氧含量。已联系现场处理。 | 跑冒滴漏 | 漏气 |  |  |  |  | 6月 | 6月第二周 | 2026-06-11¦TJ4-CMMD¦4号楼4-03氮气点位连接处漏气。正确做法：及时紧固，避免影响屋内氧含量。已联系现场处理。
EHS隐患排查 | 现场巡查 | 2026-06-11 | TJ4-CMMD |  | 4号楼四层 | 4号楼4-43呼吸空压表朝向错误。正确做法：压力表盘需朝向外侧，方便使用人员查看。 | 其他 | 其他 |  |  |  |  | 6月 | 6月第二周 | 2026-06-11¦TJ4-CMMD¦4号楼4-43呼吸空压表朝向错误。正确做法：压力表盘需朝向外侧，方便使用人员查看。
EHS隐患排查 | 现场巡查 | 2026-06-11 | TJ4-CMMD |  | 11号楼一层 | 11号楼1-21间排风口缺少禁止遮挡标识。正确做法：及时张贴。 | 其他 | 其他 |  |  |  |  | 6月 | 6月第二周 | 2026-06-11¦TJ4-CMMD¦11号楼1-21间排风口缺少禁止遮挡标识。正确做法：及时张贴。
EHS隐患排查 | 现场巡查 | 2026-06-11 | TJ4-CMMD |  | 11号楼一层 | 11号楼1-27间灭火器被遮挡。正确做法：灭火器一米内禁止遮挡。 | 其他 | 其他 |  |  |  |  | 6月 | 6月第二周 | 2026-06-11¦TJ4-CMMD¦11号楼1-27间灭火器被遮挡。正确做法：灭火器一米内禁止遮挡。
EHS隐患排查 | 现场巡查 | 2026-06-11 | TJ4-CMMD |  | 12号楼一层 | 12号楼一层男更有研发人员将工服悬挂在外面，有交叉污染风险。正确做法：更衣室禁止悬挂工服。 | 其他 | 其他 |  |  |  |  | 6月 | 6月第二周 | 2026-06-11¦TJ4-CMMD¦12号楼一层男更有研发人员将工服悬挂在外面，有交叉污染风险。正确做法：更衣室禁止悬挂工服。
EHS隐患排查 | 现场巡查 | 2026-06-11 | TJ4-CMMD |  | 12号楼四层 | 12号楼4-11间钢平台上Sy08-R01激活罐后方的真空阻液器缺少防护罩。正确做法：及时添加保护罩，防止碎裂伤人。 | 其他 | 其他 |  |  |  |  | 6月 | 6月第二周 | 2026-06-11¦TJ4-CMMD¦12号楼4-11间钢平台上Sy08-R01激活罐后方的真空阻液器缺少防护罩。正确做法：及时添加保护罩，防止碎裂伤人。
EHS隐患排查 | 监控巡查 | 2026-06-11 | TJ4-CMMD |  | 4号楼二层 | 06/11/2026 21:04 4号楼2-57间灭火器被遮挡。正确做法:灭火器一米内禁止遮挡。 | 其他 | 其他 |  |  |  |  | 6月 | 6月第二周 | 2026-06-11¦TJ4-CMMD¦06/11/2026 21:04 4号楼2-57间灭火器被遮挡。正确做法:灭火器一米内禁止遮挡。
EHS隐患排查 | 日常巡查 | 2026-06-11 | DH1 |  | M14 | 514-FD05后方手套箱内有渗液痕迹需处理 | 跑冒滴漏 | 物料痕迹 |  |  |  |  | 6月 | 6月第二周 | 2026-06-11¦DH1¦514-FD05后方手套箱内有渗液痕迹需处理
EHS隐患排查 | 日常巡查 | 2026-06-11 | DH1 |  | M14 | 514-R05-Tr01液位计下方地面白色痕迹需清理 | 跑冒滴漏 | 液位计渗漏 |  |  |  |  | 6月 | 6月第二周 | 2026-06-11¦DH1¦514-R05-Tr01液位计下方地面白色痕迹需清理
EHS隐患排查 | 日常巡查 | 2026-06-11 | DH1 |  | M14 | 14车间三层R15前储罐517-T069及202-T05液位计上下阀门均缺少禁止关闭标识 | 其他 | 其他 |  |  |  |  | 6月 | 6月第二周 | 2026-06-11¦DH1¦14车间三层R15前储罐517-T069及202-T05液位计上下阀门均缺少禁止关闭标识
EHS隐患排查 | 日常巡查 | 2026-06-11 | DH1 |  | M15 | 515-R05下口倒淋气动阀空压管路有切口被断开需处理 | 其他 | 其他 |  |  |  |  | 6月 | 6月第二周 | 2026-06-11¦DH1¦515-R05下口倒淋气动阀空压管路有切口被断开需处理
EHS隐患排查 | 公司生产管理红线 | 2026-06-08 | TJ4-CMMD |  | 4号楼3层 | 3-03房间PPE穿戴正常无隐患 | 其他 | 其他 |  | 人的原因 |  |  | 6月 | 6月第二周 | 2026-06-08¦TJ4-CMMD¦3-03房间PPE穿戴正常无隐患
EHS隐患排查 | 较大风险 | 2026-06-08 | TJ4-CMMD |  | 4号楼3层 | 排查无安全隐患， | 其他 | 其他 |  | 人的原因 |  |  | 6月 | 6月第二周 | 2026-06-08¦TJ4-CMMD¦排查无安全隐患，
EHS隐患排查 | 日常巡查 | 2026-06-09 | TJ4-CMMD |  | 4号楼3层 | 3-33房间排风口标签破损 | 其他 | 其他 | 3-33房间排风口标签破损 | 人的原因 | ，正确做法：及时更换 |  | 6月 | 6月第二周 | 2026-06-09¦TJ4-CMMD¦3-33房间排风口标签破损
EHS隐患排查 | 日常巡查 | 2026-06-11 | TJ4-CMMD |  | 4号楼3层 | 3-27房间氮气点位无盲板 | 其他 | 其他 | 3-27房间氮气点位无盲板 | 人的原因 | 正确做法：及时补加盲板 |  | 6月 | 6月第二周 | 2026-06-11¦TJ4-CMMD¦3-27房间氮气点位无盲板
EHS隐患排查 | 日常巡查 | 2026-06-10 | TJ4-CMMD |  | 4号楼3层 | 3-06房间合成柱未连接静电卡子 | 静电事件 | 人员操作错误 | 3-06房间合成柱未连接静电卡子 | 人的原因 | 正确做法：及时连接静电卡子 |  | 6月 | 6月第二周 | 2026-06-10¦TJ4-CMMD¦3-06房间合成柱未连接静电卡子
EHS隐患排查 | 日常巡查 | 2026-06-10 | TJ4-CMMD |  | 4号楼3层 | 3-07房间排风口标签破损 | 其他 | 其他 | 3-07房间排风口标签破损 | 人的原因 | 正确做法：及时更换 |  | 6月 | 6月第二周 | 2026-06-10¦TJ4-CMMD¦3-07房间排风口标签破损
EHS隐患排查 | 日常巡查 | 2026-06-10 | TJ4-CMMD |  | 4号楼3层 | 3-23房间记录桌无定位贴 | 其他 | 其他 | 3-23房间记录桌无定位贴 | 人的原因 | 正确做法：及时添加 |  | 6月 | 6月第二周 | 2026-06-10¦TJ4-CMMD¦3-23房间记录桌无定位贴
EHS隐患排查 | 日常巡查 | 2026-06-10 | TJ4-CMMD |  | 4号楼3层 | 3-08房间地面破损 | 其他 | 其他 | 3-08房间地面破损 | 人的原因 | 正确做法：及时修补刷漆 |  | 6月 | 6月第二周 | 2026-06-10¦TJ4-CMMD¦3-08房间地面破损
EHS隐患排查 | 日常巡查 | 2026-06-10 | TJ4-CMMD |  | 4号楼3层 | 3-36房间灭火器无定位贴 | 其他 | 其他 | 3-36房间灭火器无定位贴 | 人的原因 | 正确做法：及时添加 |  | 6月 | 6月第二周 | 2026-06-10¦TJ4-CMMD¦3-36房间灭火器无定位贴
EHS隐患排查 | 日常巡查 | 2026-06-10 | TJ4-CMMD |  | 4号楼3层 | 3-36房间电子秤无定位贴 | 其他 | 其他 | 3-36房间电子秤无定位贴 | 人的原因 | 正确做法：及时补充 |  | 6月 | 6月第二周 | 2026-06-10¦TJ4-CMMD¦3-36房间电子秤无定位贴
EHS隐患排查 | 日常巡查 | 2026-06-09 | TJ4-CMMD |  | 4号楼4层 | 4-63暂存间静电接地钢板多处有锈迹 | 静电事件 | 损坏 | 定期巡查，除锈 | 人的原因 | 正确做法：已整改，已对锈蚀位置进行除锈 |  | 6月 | 6月第二周 | 2026-06-09¦TJ4-CMMD¦4-63暂存间静电接地钢板多处有锈迹
EHS隐患排查 | 日常巡查 | 2026-06-09 | TJ4-CMMD |  | 4号楼4层 | 4-18配件收纳箱阻挡灭火器 | 其他 | 其他 | 灭火器前一米内禁止物品遮挡 | 人的原因 | 正确做法：已整改，已挪走收纳箱 |  | 6月 | 6月第二周 | 2026-06-09¦TJ4-CMMD¦4-18配件收纳箱阻挡灭火器
EHS隐患排查 | 公司生产管理红线 | 2026-06-09 | TJ4-CMMD |  | 4号楼4层 | CMM-404-F04压滤罐使用前check空白处未N/A | 其他 | 其他 | 记录空白位置应及时N/A | 人的原因 | 正确做法：已整改，已对记录空白位置N/A |  | 6月 | 6月第二周 | 2026-06-09¦TJ4-CMMD¦CMM-404-F04压滤罐使用前check空白处未N/A
EHS隐患排查 | 事故CAPA | 2026-06-09 | TJ4-CMMD |  | 4号楼4层 | 4-16 CMM-404-R09-Tr01接收罐液位计断层 | 其他 | 其他 | 定期排查设备，及时恢复正常状态 | 人的原因 | 正确做法：已整改，已恢复液位计正常状态 |  | 6月 | 6月第二周 | 2026-06-09¦TJ4-CMMD¦4-16 CMM-404-R09-Tr01接收罐液位计断层
EHS隐患排查 | 日常巡查 | 2026-06-09 | TJ4-CMMD |  | 4号楼4层 | 4-15/4-16部分反应釜下口缺少管路固定卡子 | 其他 | 其他 | 反应釜下口经常更换管路、阀门、法兰 | 人的原因 | 正确做法：已整改，已全部添加管路固定卡子并定期巡检 |  | 6月 | 6月第二周 | 2026-06-09¦TJ4-CMMD¦4-15/4-16部分反应釜下口缺少管路固定卡子
EHS隐患排查 | 日常巡查 | 2026-06-09 | TJ4-CMMD |  | 4号楼4层 | 4-15碱吸收旁四氟管路未放在二级防护槽内且未密封处理 | 其他 | 其他 | 使用后的四氟管路应及时密封处理 | 人的原因 | 正确做法：已整改，已将四氟管路密封并放在二级防护槽内 |  | 6月 | 6月第二周 | 2026-06-09¦TJ4-CMMD¦4-15碱吸收旁四氟管路未放在二级防护槽内且未密封处理
EHS隐患排查 | 日常巡查 | 2026-06-09 | TJ4-CMMD |  | 4号楼4层 | 4-16体系插底管柜内有一根插底管下口滴落物料 | 其他 | 其他 | 使用后的插底管应及时使用氮气吹干并套袋密封 | 人的原因 | 正确做法：已整改，已清理现场并将插底管密封 |  | 6月 | 6月第二周 | 2026-06-09¦TJ4-CMMD¦4-16体系插底管柜内有一根插底管下口滴落物料
EHS隐患排查 | 日常巡查 | 2026-06-09 | TJ4-CMMD |  | 4号楼4层 | 4-14二级防护槽内有白色物料残留 | 跑冒滴漏 | 物料痕迹 | 应及时对现场的物料残留进行清理 | 人的原因 | 正确做法：已整改，已将槽内物料残留清理干净 |  | 6月 | 6月第二周 | 2026-06-09¦TJ4-CMMD¦4-14二级防护槽内有白色物料残留
EHS隐患排查 | 日常巡查 | 2026-06-08 | TJ4-CMMD |  | 4号楼4层 | 4-41氮气公共管路使用点未使用盲板盲堵 | 其他 | 其他 | 人员使用氮气后未及时进行盲堵 | 人的原因 | 正确做法：已整改，已用盲板进行封堵 |  | 6月 | 6月第二周 | 2026-06-08¦TJ4-CMMD¦4-41氮气公共管路使用点未使用盲板盲堵
EHS隐患排查 | 日常巡查 | 2026-06-08 | TJ4-CMMD |  | 4号楼4层 | 4-06匀浆罐管路口有物料滴漏 | 跑冒滴漏 | 阀门渗漏 | 管路出口盲板快开卡子松动 | 人的原因 | 正确做法：已整改，已重新紧固快开卡子并清理现场 |  | 6月 | 6月第二周 | 2026-06-08¦TJ4-CMMD¦4-06匀浆罐管路口有物料滴漏
EHS隐患排查 | 日常巡查 | 2026-06-08 | TJ4-CMMD |  | 4号楼4层 | 4-06电子秤位置与定位贴位置不一致 | 其他 | 其他 | 抱桶车挪动溶剂桶时碰到电子秤导致位置偏移 | 人的原因 | 正确做法：已整改，已重新在合适的位置粘贴定位贴并重新校称 |  | 6月 | 6月第二周 | 2026-06-08¦TJ4-CMMD¦4-06电子秤位置与定位贴位置不一致
EHS隐患排查 | 日常巡查 | 2026-06-08 | TJ4-CMMD |  | 4号楼4层 | 4-42/4-44高低温设备摆放混乱 | 其他 | 其他 | 设备连接管路较多经常移动位置 | 人的原因 | 正确做法：已整改，已重新摆放设备并粘贴黑黄胶带固定位置 |  | 6月 | 6月第二周 | 2026-06-08¦TJ4-CMMD¦4-42/4-44高低温设备摆放混乱
EHS隐患排查 | 日常巡查 | 2026-06-08 | TJ4-CMMD |  | 4号楼4层 | 4-09多肽合成仪设备使用的不同溶剂的四氟管路混放 | 其他 | 其他 | 不同溶剂使用的四氟管路应分开存放 | 人的原因 | 正确做法：已整改，已重新对四氟管路密封并分开存放 |  | 6月 | 6月第二周 | 2026-06-08¦TJ4-CMMD¦4-09多肽合成仪设备使用的不同溶剂的四氟管路混放
EHS隐患排查 | 日常巡查 | 2026-06-08 | TJ4-CMMD |  | 4号楼4层 | 4-18二层钢平台扶梯缺少防滑胶条 | 其他 | 其他 | 旧的防滑胶条磨损严重状态差 | 人的原因 | 正确做法：已整改，已重新对钢平台扶梯进行防滑胶条的粘贴 |  | 6月 | 6月第二周 | 2026-06-08¦TJ4-CMMD¦4-18二层钢平台扶梯缺少防滑胶条
EHS隐患排查 | 日常巡查 | 2026-06-08 | TJ4-CMMD |  | 4号楼4层 | 4-42/4-44房间地面油污较多 | 其他 | 其他 | 人员给高低温设备补充导热油时滴落 | 人的原因 | 正确做法：已整改，已对地面油污进行清理 |  | 6月 | 6月第二周 | 2026-06-08¦TJ4-CMMD¦4-42/4-44房间地面油污较多
EHS隐患排查 | 日常巡查 | 2026-06-08 | TJ4-CMMD |  | 4号楼4层 | 4-18记录桌缺少定位贴 | 其他 | 其他 | 房间升级改造原记录桌位置移动 | 人的原因 | 正确做法：已整改，已重新粘贴定位贴 |  | 6月 | 6月第二周 | 2026-06-08¦TJ4-CMMD¦4-18记录桌缺少定位贴
EHS隐患排查 | 日常巡查 | 2026-06-05 | TJ4-CMMD |  | 4号楼4层 | 4-15 反应釜下方接收罐CMM-404-R03-Tr01液位计上限标识损坏 | 其他 | 其他 | 液位上限标识应定期巡检，发现状态不好的应及时更换 | 人的原因 | 正确做法：已整改，已重新更换液位计上限标识 |  | 6月 | 6月第一周 | 2026-06-05¦TJ4-CMMD¦4-15 反应釜下方接收罐CMM-404-R03-Tr01液位计上限标识损坏
EHS隐患排查 | 公司生产管理红线 | 2026-06-05 | TJ4-CMMD |  | 4号楼4层 | 4-15接收罐液位计无上限标识 | 其他 | 其他 | 液位上限标识应定期巡检，发现状态不好的应及时更换 | 人的原因 | 正确做法：已整改，已重新添加液位计上限标识 |  | 6月 | 6月第一周 | 2026-06-05¦TJ4-CMMD¦4-15接收罐液位计无上限标识
EHS隐患排查 | 公司生产管理红线 | 2026-06-05 | TJ4-CMMD |  | 4号楼4层 | 4-15二层钢平台墙壁KT板损坏 | 其他 | 其他 | 人员操作时误碰导致损坏 | 人的原因 | 正确做法：已整改，已及时更换新的KT板 |  | 6月 | 6月第一周 | 2026-06-05¦TJ4-CMMD¦4-15二层钢平台墙壁KT板损坏
EHS隐患排查 | 公司生产管理红线 | 2026-06-05 | TJ4-CMMD |  | 4号楼4层 | 4-16二层钢平台使用后的快开卡子未及时收起 | 其他 | 其他 | 人员使用后未及时将配件归位 | 人的原因 | 正确做法：已整改，已将配件及时归位 |  | 6月 | 6月第一周 | 2026-06-05¦TJ4-CMMD¦4-16二层钢平台使用后的快开卡子未及时收起
EHS隐患排查 | 日常巡查 | 2026-06-10 | TJ4-CMMD |  | 4号楼4层 | 4-47 CMM-404-HPPC03-WTK01表面锈蚀很多 | 其他 | 其他 | 设备表面锈蚀应及时进行除锈处理 | 人的原因 | 正确做法：已整改，已对设备表面进行除锈 |  | 6月 | 6月第二周 | 2026-06-10¦TJ4-CMMD¦4-47 CMM-404-HPPC03-WTK01表面锈蚀很多
EHS隐患排查 | 日常巡查 | 2026-06-10 | TJ4-CMMD |  | 4号楼4层 | CMM-404-R09尾气管路法兰螺丝松动 | 其他 | 其他 | 人员、设备、工具移动容易触碰管路晃动导致螺丝松动 | 人的原因 | 正确做法：已整改，已对法兰螺丝对角紧固 |  | 6月 | 6月第二周 | 2026-06-10¦TJ4-CMMD¦CMM-404-R09尾气管路法兰螺丝松动
EHS隐患排查 | 日常巡查 | 2026-06-10 | TJ4-CMMD |  | 4号楼4层 | 4-15电子秤电池电源线外漏，影响机械防护性能 | 静电事件 | 电源线破损 | 电子秤使用电池更换频繁，易造成电源线外漏 | 人的原因 | 正确做法：已整改，对车间电子秤电池进行整体排查，统一报修 |  | 6月 | 6月第二周 | 2026-06-10¦TJ4-CMMD¦4-15电子秤电池电源线外漏，影响机械防护性能
EHS隐患排查 | 日常巡查 | 2026-06-10 | TJ4-CMMD |  | 4号楼4层 | 4-45溢出桶被溶剂桶阻挡 | 其他 | 其他 | 溢出桶前禁止遮挡，以免造成使用不便 | 人的原因 | 正确做法：已整改，已及时将溶剂桶挪至合适的位置 |  | 6月 | 6月第二周 | 2026-06-10¦TJ4-CMMD¦4-45溢出桶被溶剂桶阻挡
EHS隐患排查 | 公司生产管理红线 | 2026-06-10 | TJ4-CMMD |  | 4号楼4层 | CMM-400-CP27蠕动泵check空白未N/A | 其他 | 其他 | 记录空白位置应及时N/A | 人的原因 | 正确做法：已整改，已对空白位置N/A |  | 6月 | 6月第二周 | 2026-06-10¦TJ4-CMMD¦CMM-400-CP27蠕动泵check空白未N/A
EHS隐患排查 | 事故CAPA | 2026-06-10 | TJ4-CMMD |  | 4号楼4层 | 4-15人员使用登高梯安装配件未固定登高梯四条支腿未完全固定 | 其他 | 其他 | 操作人员未疏忽未将登高梯四条支腿完全打开 | 人的原因 | 正确做法：已整改，已及时告知操作人员登高梯使用前需将四条支腿完全打开，并可靠固定 |  | 6月 | 6月第二周 | 2026-06-10¦TJ4-CMMD¦4-15人员使用登高梯安装配件未固定登高梯四条支腿未完全固定
EHS隐患排查 | 日常巡查 | 2026-06-10 | TJ4-CMMD |  | 4号楼4层 | 4-03高低温一体机定位黑白胶带破损状态差 | 其他 | 其他 | 黑白胶带破损，需定期巡检更换 | 人的原因 | 正确做法：已整改，已及时更换粘贴黑白胶带 |  | 6月 | 6月第二周 | 2026-06-10¦TJ4-CMMD¦4-03高低温一体机定位黑白胶带破损状态差
EHS隐患排查 | 日常巡查 | 2026-06-11 | TJ4-CMMD |  | 4号楼4层 | 4-03 CMM-404-R38液体进料口未使用不锈钢盲板盲堵 | 跑冒滴漏 | 缺少盲板/丝堵 | 车间已全部更换带链条不锈钢盲板，不再使用塑料盲板 | 人的原因 | 正确做法：已整改，已及时更换不锈钢盲板盲堵 |  | 6月 | 6月第二周 | 2026-06-11¦TJ4-CMMD¦4-03 CMM-404-R38液体进料口未使用不锈钢盲板盲堵
EHS隐患排查 | 日常巡查 | 2026-06-11 | TJ4-CMMD |  | 4号楼4层 | 4-42循环水管路标签破损 | 其他 | 其他 | 标签易受到水或溶剂污染破损 | 人的原因 | 正确做法：已整改，已及时更换粘贴新的标签 |  | 6月 | 6月第二周 | 2026-06-11¦TJ4-CMMD¦4-42循环水管路标签破损
EHS隐患排查 | 日常巡查 | 2026-06-11 | TJ4-CMMD |  | 4号楼4层 | 4-41使用后的隔离带未放回配件间 | 其他 | 其他 | 操作人员使用后未及时归还 | 人的原因 | 正确做法：已整改，已及时告知操作人员使用后的工器具及时归还，保持现场整洁 |  | 6月 | 6月第二周 | 2026-06-11¦TJ4-CMMD¦4-41使用后的隔离带未放回配件间
EHS隐患排查 | 日常巡查 | 2026-06-11 | TJ4-CMMD |  | 4号楼4层 | 4-41真空管路末端盲板法兰处缺少静电跨接 | 静电事件 | 无跨接或接地 | 管路法兰连接处应安装有静电跨接 | 人的原因 | 正确做法：已整改，已及时添加静电跨接 |  | 6月 | 6月第二周 | 2026-06-11¦TJ4-CMMD¦4-41真空管路末端盲板法兰处缺少静电跨接
EHS隐患排查 | 日常巡查 | 2026-06-11 | TJ4-CMMD |  | 4号楼4层 | 4-15 TJ4S-1107-F05静电夹子夹到空心处不能有效导出静电 | 静电事件 | 无跨接或接地 | 人员使用静电夹子未仔细检查是否有效夹到设备上 | 人的原因 | 正确做法：已整改，已及时将静电夹子夹到设备可以有效导出静电位置 |  | 6月 | 6月第二周 | 2026-06-11¦TJ4-CMMD¦4-15 TJ4S-1107-F05静电夹子夹到空心处不能有效导出静电
EHS隐患排查 | 日常巡查 | 2026-06-11 | TJ4-CMMD |  | 4号楼4层 | 4-15氮气公共管路使用点未盲堵 | 其他 | 其他 | 人员使用氮气后未及时进行盲堵 | 人的原因 | 正确做法：已整改，已及时用盲板盲堵 |  | 6月 | 6月第二周 | 2026-06-11¦TJ4-CMMD¦4-15氮气公共管路使用点未盲堵
EHS隐患排查 | 日常巡查 | 2026-06-11 | TJ4-CMMD |  | 4号楼4层 | 4-47 CMM-404-HPPC03-T01侧壁进料口法兰静电跨接接到同一侧 | 静电事件 | 损坏 | 管路法兰连接处的静电跨接应连接在法兰两侧的螺栓处 | 人的原因 | 正确做法：已整改，已重新将静电跨接正确连接 |  | 6月 | 6月第二周 | 2026-06-11¦TJ4-CMMD¦4-47 CMM-404-HPPC03-T01侧壁进料口法兰静电跨接接到同一侧
EHS隐患排查 | 日常巡查 | 2026-06-11 | TJ2 |  | 4-101 | 检查实验室记录本，未发现漏报情况（项目主管徐福深） | 其他 | 其他 |  |  |  |  | 6月 | 6月第二周 | 2026-06-11¦TJ2¦检查实验室记录本，未发现漏报情况（项目主管徐福深）
EHS隐患排查 | 日常巡查 | 2026-06-11 | TJ2 |  | 2-201 | 检查实验室记录本，未发现漏报情况（项目主管郭满） | 其他 | 其他 |  |  |  |  | 6月 | 6月第二周 | 2026-06-11¦TJ2¦检查实验室记录本，未发现漏报情况（项目主管郭满）
EHS隐患排查 | 日常巡查 | 2026-06-11 | TJ2 |  | 4-305 | 14：35，09橱使用完氮气后未连接，反应体系无氮气保护，已现场联系人员整改(低风险86条) | 其他 | 其他 |  |  |  |  | 6月 | 6月第二周 | 2026-06-11¦TJ2¦14：35，09橱使用完氮气后未连接，反应体系无氮气保护，已现场联系人员整改(低风险86条)
EHS隐患排查 | 夜班巡查 | 2026-06-11 | TJ2 |  | 4-309 | 22：13，10橱尾气吸收未加缓冲瓶(低风险78条) | 其他 | 其他 |  |  |  |  | 6月 | 6月第二周 | 2026-06-11¦TJ2¦22：13，10橱尾气吸收未加缓冲瓶(低风险78条)
EHS隐患排查 | 日常巡查特殊作业（含承包商管理） | 2026-06-11 | TJ2 |  | 4号楼2层 | 临时用电配电箱无每日检查表，无电工证复印件，已告知现场负责人整改 | 其他 | 其他 |  |  |  |  | 6月 | 6月第二周 | 2026-06-11¦TJ2¦临时用电配电箱无每日检查表，无电工证复印件，已告知现场负责人整改
EHS隐患排查 | 日常巡查 | 2026-06-11 | DH2 |  | 四车间 | 四车间三层薄膜加料罐液位报警需要确认，现场看不明白逻辑关系 | 其他 | 其他 |  |  |  |  | 6月 | 6月第二周 | 2026-06-11¦DH2¦四车间三层薄膜加料罐液位报警需要确认，现场看不明白逻辑关系
EHS隐患排查 | 日常巡查 | 2026-06-11 | DH2 |  | 危废库房 | 危废库房门口的防泄露拍子内有积水，需要清理 | 其他 | 其他 |  |  |  |  | 6月 | 6月第二周 | 2026-06-11¦DH2¦危废库房门口的防泄露拍子内有积水，需要清理
EHS隐患排查 | 日常巡查 | 2026-06-11 | TJ6 |  | 305实验室 | 实验室使用的操作规范为个人下载版本，非供应商提供 | 其他 | 其他 | 使用的操作规范未进行核实 | 人的原因 | 更新操作规范 |  | 6月 | 6月第二周 | 2026-06-11¦TJ6¦实验室使用的操作规范为个人下载版本，非供应商提供
EHS隐患排查 | 日常巡查 | 2026-06-11 | TJ6 |  | 305实验室 | 废液柜： 1、洗瓶东倒西歪未整理； 2、氮气保护用的针头已生锈未清理。 | 其他 | 其他 | 使用完洗瓶和针头未及时清理 | 人的原因 | 将针头放置利器盒，洗瓶归位放置 |  | 6月 | 6月第二周 | 2026-06-11¦TJ6¦废液柜： 1、洗瓶东倒西歪未整理； 2、氮气保护用的针头已生锈未清理。
EHS隐患排查 | 日常巡查 | 2026-06-11 | TJ4-CSBT |  | 11号楼楼顶 | 11号楼楼顶 喷淋塔风机后端管路上的压力表没读数； 正确做法：风机后端管路应为正压，正常的压力表会显示数值，需现场排查没读数的原因。 | 其他 | 其他 |  |  |  |  | 6月 | 6月第二周 | 2026-06-11¦TJ4-CSBT¦11号楼楼顶 喷淋塔风机后端管路上的压力表没读数； 正确做法：风机后端管路应为正压，正常的压力表会显示数值，需现场排查没读数的原因。
EHS隐患排查 | 日常巡查 | 2026-06-11 | TJ6 |  | 305实验室 | 06通风橱：项目接收甲基叔丁基醚和甲苯的母液塑料瓶收缩变形 | 其他 | 其他 | 由于有机溶剂挥发将空气排出，气温降低后溶剂液化导致瓶子被吸瘪 | 环境原因 | 及时开盖将瓶内压力释放 |  | 6月 | 6月第二周 | 2026-06-11¦TJ6¦06通风橱：项目接收甲基叔丁基醚和甲苯的母液塑料瓶收缩变形
EHS隐患排查 | 日常巡查 | 2026-06-11 | TJ6 |  | 305实验室 | 09通风橱： 1、水合肼长时间未放回中转间不受管控； 2、EHS重点关注化学品，现场未见安全操作规范； 3、高毒化学品使用通风橱未张贴象形图。 | 其他 | 其他 |  |  |  |  | 6月 | 6月第二周 | 2026-06-11¦TJ6¦09通风橱： 1、水合肼长时间未放回中转间不受管控； 2、EHS重点关注化学品，现场未见安全操作规范； 3、高毒化学品使用通风橱未张贴象形图。
EHS隐患排查 | 日常巡查 | 2026-06-11 | TJ4-CSBT |  | 235实验室 | 超声仪电源线插头虚接 正确做法：电源线插头须插到位，确保牢固，防止虚接 | 其他 | 其他 | 实验人员操作不规范，插插头的时候不够用力导致插头虚接 | 人的原因 |  |  | 6月 | 6月第二周 | 2026-06-11¦TJ4-CSBT¦超声仪电源线插头虚接 正确做法：电源线插头须插到位，确保牢固，防止虚接
EHS隐患排查 | 日常巡查 | 2026-06-11 | TJ4-CSBT |  | 230实验室 | 非沾染物垃圾桶中发现手套 正确做法：沾染物与非沾染物分类存放，防止交叉污染 | 其他 | 其他 | 实验室人员沾染物和非沾染物分类存放意识较差 | 人的原因 | 现已在每日晨会上强调注意沾染物垃圾的分类 |  | 6月 | 6月第二周 | 2026-06-11¦TJ4-CSBT¦非沾染物垃圾桶中发现手套 正确做法：沾染物与非沾染物分类存放，防止交叉污染
EHS隐患排查 | 日常巡查 | 2026-06-11 | TJ4-CSBT |  | 425实验室 | 洗眼器喷头防尘盖未盖 正确做法：洗眼器喷头防尘盖保持关闭，防止灰尘堵塞喷头 | 其他 | 其他 |  |  |  |  | 6月 | 6月第二周 | 2026-06-11¦TJ4-CSBT¦洗眼器喷头防尘盖未盖 正确做法：洗眼器喷头防尘盖保持关闭，防止灰尘堵塞喷头
EHS隐患排查 | 日常巡查 | 2026-06-11 | TJ4-CSBT |  | 417实验室 | 通风橱使用后未下拉到最低 正确做法：通风橱使用后须将拉门拉至最低《科研人员手册》 | 其他 | 其他 | 人员意识薄弱，未拉至最低处 | 人的原因 | 拉到最低 |  | 6月 | 6月第二周 | 2026-06-11¦TJ4-CSBT¦通风橱使用后未下拉到最低 正确做法：通风橱使用后须将拉门拉至最低《科研人员手册》
EHS隐患排查 | 日常巡查 | 2026-06-11 | TJ4-CSBT |  | P20排口 RTO后端碱喷淋塔 | P20排口 RTO后端碱喷淋塔探头测定ph值低于9； 正确做法：碱喷淋PH需保持在9以上。 | 其他 | 其他 |  |  |  |  | 6月 | 6月第二周 | 2026-06-11¦TJ4-CSBT¦P20排口 RTO后端碱喷淋塔探头测定ph值低于9； 正确做法：碱喷淋PH需保持在9以上。
EHS隐患排查 | 日常巡查 | 2026-06-11 | TJ4-CSBT |  | 机修间 | 瓶装液体未贴标识，禁止装在饮用水瓶内 正确做法：做好标识。 | 其他 | 其他 |  |  |  |  | 6月 | 6月第二周 | 2026-06-11¦TJ4-CSBT¦瓶装液体未贴标识，禁止装在饮用水瓶内 正确做法：做好标识。
EHS隐患排查 | 日常巡查 | 2026-06-11 | TJ4-CSBT |  | RTO周边挡水堰 | RTO周边挡水堰排空球阀常开； 正确做法：挡水堰排空阀日常需保持关闭。 | 其他 | 其他 |  |  |  |  | 6月 | 6月第二周 | 2026-06-11¦TJ4-CSBT¦RTO周边挡水堰排空球阀常开； 正确做法：挡水堰排空阀日常需保持关闭。
EHS隐患排查 | 其他巡查 | 2026-06-11 | TJ2 |  | 1-203 | 16:20,现场提问张俊杰易致敏物料（固体/液体）应佩戴什么劳保，如何操作，均回答正确（良好作业实践） | 其他 | 其他 |  |  |  |  | 6月 | 6月第二周 | 2026-06-11¦TJ2¦16:20,现场提问张俊杰易致敏物料（固体/液体）应佩戴什么劳保，如何操作，均回答正确（良好作业实践）
EHS隐患排查 | 日常巡查 | 2026-06-11 | TJ4-CSBT |  | 机修间 | WD-40松动剂妥善存放，远离动火区域。 正确做法：易燃物远离动火区。 | 其他 | 其他 | 人员意识不足 | 人的原因 | 人员培训 |  | 6月 | 6月第二周 | 2026-06-11¦TJ4-CSBT¦WD-40松动剂妥善存放，远离动火区域。 正确做法：易燃物远离动火区。
EHS隐患排查 | 其他巡查 | 2026-06-11 | TJ4-CSBT |  | 228实验室 | 三废柜废液桶旁边，有白色物料痕迹。 | 跑冒滴漏 | 物料痕迹 |  |  |  |  | 6月 | 6月第二周 | 2026-06-11¦TJ4-CSBT¦三废柜废液桶旁边，有白色物料痕迹。
EHS隐患排查 | 日常巡查 | 2026-06-11 | TJ4-CSBT |  | 机修间 | 角磨机使用后未拔插头，有掉落误开的风险。 正确做法：使用后及时断电。 | 其他 | 其他 | 人员教育不到位 | 人的原因 | 培训教育 |  | 6月 | 6月第二周 | 2026-06-11¦TJ4-CSBT¦角磨机使用后未拔插头，有掉落误开的风险。 正确做法：使用后及时断电。
EHS隐患排查 | 日常巡查 | 2026-06-11 | TJ4-CSBT |  | TJ6楼顶喷淋塔 | TJ6楼顶喷淋塔 液位过低； 正确做法：及时补充循环碱液。 | 其他 | 其他 |  |  |  |  | 6月 | 6月第二周 | 2026-06-11¦TJ4-CSBT¦TJ6楼顶喷淋塔 液位过低； 正确做法：及时补充循环碱液。
EHS隐患排查 | 日常巡查 | 2026-06-10 | SH3 |  | 02F 3#电梯 | 电梯内灯管已经两次脱落，若电线断开，会造成电梯损坏或人员受伤 | 其他 | 其他 | 设备设施原因 | 设备设施原因 | 固定电梯轿厢内照明灯 |  | 6月 | 6月第二周 | 2026-06-10¦SH3¦电梯内灯管已经两次脱落，若电线断开，会造成电梯损坏或人员受伤
EHS隐患排查 | 日常巡查 | 2026-06-10 | SH3 |  | 6号楼电梯 | 经常夹到人 | 其他 | 其他 | 设备设施原因 | 设备设施原因 | 检查维修光幕 |  | 6月 | 6月第二周 | 2026-06-10¦SH3¦经常夹到人
EHS隐患排查 | 日常巡查 | 2026-06-10 | SH3 |  | 一期A冻干机房 一期B冻干机房 | 取样，更换呼吸器操作时候，登高平台不稳，需要做钢制平台护栏保证绝对人员安全 | 其他 | 其他 | 设备设施原因 | 设备设施原因 | 设置钢构登高平台 |  | 6月 | 6月第二周 | 2026-06-10¦SH3¦取样，更换呼吸器操作时候，登高平台不稳，需要做钢制平台护栏保证绝对人员安全
EHS隐患排查 | 日常巡查 | 2026-06-10 | SH3 |  | 2号楼纯化2车间 | 天花板有裂缝 | 其他 | 其他 | 环境原因 | 环境原因 | 维修天花板缝隙 |  | 6月 | 6月第二周 | 2026-06-10¦SH3¦天花板有裂缝
EHS隐患排查 | 日常巡查 | 2026-06-10 | SH3 |  | 2号楼一楼 | 大门位置左门把手松动 | 其他 | 其他 | 设备设施原因 | 设备设施原因 | 固定松动的门把手 |  | 6月 | 6月第二周 | 2026-06-10¦SH3¦大门位置左门把手松动
EHS隐患排查 | 日常巡查 | 2026-06-10 | SH3 |  | 1号楼地下室门口 | 地下室挂牌有掉落风险 | 其他 | 其他 | 设备设施原因 | 设备设施原因 | 固定地下室标识 |  | 6月 | 6月第二周 | 2026-06-10¦SH3¦地下室挂牌有掉落风险
EHS隐患排查 | 日常巡查 | 2026-06-10 | SH3 |  | 3号楼，叉车充电区 | 墙顶滴水 | 跑冒滴漏 | 公用工程相关 | 设备设施原因 | 设备设施原因 | 维修漏水的墙面 |  | 6月 | 6月第二周 | 2026-06-10¦SH3¦墙顶滴水
EHS隐患排查 | 日常巡查 | 2026-06-10 | SH3 |  | 3号楼1楼左边电梯 | 2楼电梯按键丢失 | 其他 | 其他 | 设备设施原因 | 设备设施原因 | 固定电梯按钮 |  | 6月 | 6月第二周 | 2026-06-10¦SH3¦2楼电梯按键丢失
EHS隐患排查 | 日常巡查 | 2026-06-10 | SH3 |  | 临时停车场 | 灭火器在太阳直射的地方，可能引起伤害事故 | 其他 | 其他 | 人的原因 | 人的原因 | 移除露天放置的灭火器 |  | 6月 | 6月第二周 | 2026-06-10¦SH3¦灭火器在太阳直射的地方，可能引起伤害事故
EHS隐患排查 | 日常巡查 | 2026-06-10 | SH3 |  | 二号楼一楼理化室 | 水浴锅并未有烫伤标识 | 其他 | 其他 | 人的原因 | 人的原因 | 张贴警示标识 |  | 6月 | 6月第二周 | 2026-06-10¦SH3¦水浴锅并未有烫伤标识
EHS隐患排查 | 日常巡查 | 2026-06-10 | SH3 |  | 2号楼1楼 | 办公室多扇门缺少地面开门区域和提醒标识，开门容易撞到人，需要EHS组织整改 | 其他 | 其他 | 人的原因 | 人的原因 | 张贴标识 |  | 6月 | 6月第二周 | 2026-06-10¦SH3¦办公室多扇门缺少地面开门区域和提醒标识，开门容易撞到人，需要EHS组织整改
EHS隐患排查 | 日常巡查 | 2026-06-10 | SH3 |  | 1号楼3楼厕所旁 | 绿植放置在消火栓正面一米以内，阻挡开门等操作 | 其他 | 其他 | 人的原因 | 人的原因 | 移除阻挡的绿植 |  | 6月 | 6月第二周 | 2026-06-10¦SH3¦绿植放置在消火栓正面一米以内，阻挡开门等操作
EHS隐患排查 | 日常巡查 | 2026-06-11 | TJ4-CSBT |  | 危废库 | 危废间存放的吨袋阻挡消防栓灭火器； 正确做法：消防设施禁止阻挡。 | 其他 | 其他 |  |  |  |  | 6月 | 6月第二周 | 2026-06-11¦TJ4-CSBT¦危废间存放的吨袋阻挡消防栓灭火器； 正确做法：消防设施禁止阻挡。
EHS隐患排查 | 日常巡查 | 2026-06-11 | TJ4-CSBT |  | 污水站在线监测室 | 在线监测巡检台账与设备实际运行情况不符（设备内部报警 但台账记录正常）； 正确做法：台账需真实记录当下实际运行工况。 | 其他 | 其他 |  |  |  |  | 6月 | 6月第二周 | 2026-06-11¦TJ4-CSBT¦在线监测巡检台账与设备实际运行情况不符（设备内部报警 但台账记录正常）； 正确做法：台账需真实记录当下实际运行工况。
EHS隐患排查 | 日常巡查 | 2026-06-11 | TJ2 |  | 2-216 | 实验室内的氮气管路如不使用，需要拆除或者封堵，避免泄露造成窒息风险环境（提醒） | 其他 | 其他 | 之前采购的丝堵不匹配，丝堵重新采购暂未到货 | 人的原因 | 丝堵到位后安装丝堵 |  | 6月 | 6月第二周 | 2026-06-11¦TJ2¦实验室内的氮气管路如不使用，需要拆除或者封堵，避免泄露造成窒息风险环境（提醒）
EHS隐患排查 | 日常巡查 | 2026-06-11 | TJ2 |  | 分析仪器组 | 15:09，2-216实验室，一瓶4L异丙醇溶剂放在中间台面，实验室无人，未放回到溶剂柜中，钉钉沟通了李传增主管，经确认责任人是仪器组牛松坡。（低风险39条） | 其他 | 其他 |  |  |  |  | 6月 | 6月第二周 | 2026-06-11¦TJ2¦15:09，2-216实验室，一瓶4L异丙醇溶剂放在中间台面，实验室无人，未放回到溶剂柜中，钉钉沟通了李传增主管，经确认责任人是仪器组牛松坡。（低风险39条）
EHS隐患排查 | 日常巡查 | 2026-06-11 | TJ2 |  | 2-116 | 14:50，真空管路不使用，未关闭。（提醒16条） | 其他 | 其他 | 抽真空后忘记及时关真空 | 人的原因 | 用完即关 |  | 6月 | 6月第二周 | 2026-06-11¦TJ2¦14:50，真空管路不使用，未关闭。（提醒16条）
EHS隐患排查 | 日常巡查 | 2026-06-11 | TJ2 |  | 2-105 | 14:46，14号通风橱张贴皮肤致敏警示标识，风险告知卡OEB栏划到了高风险，但均不涉及，未及时摘下和划改。（提醒46条） | 其他 | 其他 | 之前用的物料忘记划改 | 人的原因 | 及时划改 |  | 6月 | 6月第二周 | 2026-06-11¦TJ2¦14:46，14号通风橱张贴皮肤致敏警示标识，风险告知卡OEB栏划到了高风险，但均不涉及，未及时摘下和划改。（提醒46条）
EHS隐患排查 | 设备部周排查 | 2026-06-11 | TJ4-CMMD |  | 动力站二层配电室 | T4/T5变压器未张贴“当心触电，请勿靠近和容量标识” | 其他 | 其他 |  |  |  |  | 6月 | 6月第二周 | 2026-06-11¦TJ4-CMMD¦T4/T5变压器未张贴“当心触电，请勿靠近和容量标识”
EHS隐患排查 | 设备部周排查 | 2026-06-11 | TJ4-CMMD |  | 动力站二层配电室 | 动力站二层配电室的轴流风机的设备铭牌标注为0.75Kw，而内部电机的额定电流为5A，220V电压，计算额定功率应为1100W,与标注的0.75Kw，差距较大 | 其他 | 其他 |  |  |  |  | 6月 | 6月第二周 | 2026-06-11¦TJ4-CMMD¦动力站二层配电室的轴流风机的设备铭牌标注为0.75Kw，而内部电机的额定电流为5A，220V电压，计算额定功率应为1100W,与标注的0.75Kw，差距较大
EHS隐患排查 | 兼职安全管理人员巡查 | 2026-06-11 | TJ3 |  | 619实验室 | 619实验室 01通风橱，乙醇钠在四氟桶叠放，四氟桶装的太满。物料清单里面乙醇钠 EHS重点关注化学品一列未填写 “是” | 其他 | 其他 | 经过调查项目组在存放乙醇钠过程中，未考虑其堆叠带来的安全隐患，属于安全意识不强导致的问题 | 人的原因 | 巡查发现后更换二级防护装置 |  | 6月 | 6月第二周 | 2026-06-11¦TJ3¦619实验室 01通风橱，乙醇钠在四氟桶叠放，四氟桶装的太满。物料清单里面乙醇钠 EHS重点关注化学品一列未填写 “是”
EHS隐患排查 | 设备部周排查 | 2026-06-11 | TJ4-CMMD |  | 动力站二层配电室 | 动力站二层配电室SG412柜子，虽进行了挂牌上锁，但锁具不是LOTO专用锁具，LOTO牌上没写明人员姓名，联系电话等信息 | 其他 | 其他 |  |  |  |  | 6月 | 6月第二周 | 2026-06-11¦TJ4-CMMD¦动力站二层配电室SG412柜子，虽进行了挂牌上锁，但锁具不是LOTO专用锁具，LOTO牌上没写明人员姓名，联系电话等信息
EHS隐患排查 | 设备部周排查 | 2026-06-11 | TJ4-CMMD |  | 动力站二层 | 动力站二层新安装的分汽缸，打压用的压力表未进行校验 | 其他 | 其他 | 工程部施工未进行交接验收，现在施工检测阶段，压力表为临时用表。 | 人的原因 | 已通知工程部进行整改 |  | 6月 | 6月第二周 | 2026-06-11¦TJ4-CMMD¦动力站二层新安装的分汽缸，打压用的压力表未进行校验
EHS隐患排查 | 设备部周排查 | 2026-06-11 | TJ4-CMMD |  | 动力站一层 | 动力站一层和二层的耳塞箱中无耳塞，需及时补充 | 其他 | 其他 |  |  |  |  | 6月 | 6月第二周 | 2026-06-11¦TJ4-CMMD¦动力站一层和二层的耳塞箱中无耳塞，需及时补充
EHS隐患排查 | 设备部周排查 | 2026-06-11 | TJ4-CMMD |  | 动力站一层 | 舜隆机电的配电箱外部用于切断总电源的盖子与内部实际断路器的位置不匹配，人员无法从外部进行断电 | 其他 | 其他 |  |  |  |  | 6月 | 6月第二周 | 2026-06-11¦TJ4-CMMD¦舜隆机电的配电箱外部用于切断总电源的盖子与内部实际断路器的位置不匹配，人员无法从外部进行断电
EHS隐患排查 | 静电高风险&高能和自反应物料使用和暂存&防滑倒的专项排查 | 2026-06-11 | TJ4-CMMD |  | 11号楼四层 | 4-41间钢平台上方Sy09使用物料DIC建议在管路连接处使用引风罩 | 其他 | 其他 |  |  |  |  | 6月 | 6月第二周 | 2026-06-11¦TJ4-CMMD¦4-41间钢平台上方Sy09使用物料DIC建议在管路连接处使用引风罩
EHS隐患排查 | 静电高风险&高能和自反应物料使用和暂存&防滑倒的专项排查 | 2026-06-11 | TJ4-CMMD |  | 11号楼四层 | 4-22间R13压力表上限标识有误 | 其他 | 其他 |  |  |  |  | 6月 | 6月第二周 | 2026-06-11¦TJ4-CMMD¦4-22间R13压力表上限标识有误
EHS隐患排查 | 静电高风险&高能和自反应物料使用和暂存&防滑倒的专项排查 | 2026-06-11 | TJ4-CMMD |  | 11号楼四层 | 4-22间R01釜项目转移管路冷凝水滴落下方未处理，人员易滑倒 | 跑冒滴漏 | 漏气 |  |  |  |  | 6月 | 6月第二周 | 2026-06-11¦TJ4-CMMD¦4-22间R01釜项目转移管路冷凝水滴落下方未处理，人员易滑倒
EHS隐患排查 | 静电高风险&高能和自反应物料使用和暂存&防滑倒的专项排查 | 2026-06-11 | TJ4-CMMD |  | 11号楼四层 | 4-22间R01转移管路缺少保温 | 其他 | 其他 |  |  |  |  | 6月 | 6月第二周 | 2026-06-11¦TJ4-CMMD¦4-22间R01转移管路缺少保温
EHS隐患排查 | 静电高风险&高能和自反应物料使用和暂存&防滑倒的专项排查 | 2026-06-11 | TJ4-CMMD |  | 11号楼三层 | 3-02间3层九车间碱吸收CMM-404-Tb03碱吸收尾气管路法兰处缺少静电跨接 | 静电事件 | 无跨接或接地 |  |  |  |  | 6月 | 6月第二周 | 2026-06-11¦TJ4-CMMD¦3-02间3层九车间碱吸收CMM-404-Tb03碱吸收尾气管路法兰处缺少静电跨接
EHS隐患排查 | 静电高风险&高能和自反应物料使用和暂存&防滑倒的专项排查 | 2026-06-11 | TJ4-CMMD |  | 11号楼三层 | 3-07间罐FD05-Tr01真空管路冷凝夹套进排净口未盲堵 | 其他 | 其他 |  |  |  |  | 6月 | 6月第二周 | 2026-06-11¦TJ4-CMMD¦3-07间罐FD05-Tr01真空管路冷凝夹套进排净口未盲堵
EHS隐患排查 | 静电高风险&高能和自反应物料使用和暂存&防滑倒的专项排查 | 2026-06-11 | TJ4-CMMD |  | 11号楼三层 | 3-13间手套箱1108-GB03 RTP废弃物口扎锢装反且O型圈未在凹槽内 | 其他 | 其他 |  |  |  |  | 6月 | 6月第二周 | 2026-06-11¦TJ4-CMMD¦3-13间手套箱1108-GB03 RTP废弃物口扎锢装反且O型圈未在凹槽内
EHS隐患排查 | 静电高风险&高能和自反应物料使用和暂存&防滑倒的专项排查 | 2026-06-11 | TJ4-CMMD |  | 11号楼三层 | 3-21间压滤罐F13地面冷凝水未处理人员容易滑倒 | 其他 | 其他 |  |  |  |  | 6月 | 6月第二周 | 2026-06-11¦TJ4-CMMD¦3-21间压滤罐F13地面冷凝水未处理人员容易滑倒
EHS隐患排查 | 静电高风险&高能和自反应物料使用和暂存&防滑倒的专项排查 | 2026-06-11 | TJ4-CMMD |  | 11号楼三层 | 3-32间罐HPPC01-T02泵管路缺少流向标识 | 其他 | 其他 |  |  |  |  | 6月 | 6月第二周 | 2026-06-11¦TJ4-CMMD¦3-32间罐HPPC01-T02泵管路缺少流向标识
EHS隐患排查 | 设备部周排查 | 2026-06-11 | TJ4-CMMD |  | 动力站一层 | CMM-GLs01-RU01设备未处于开机状态，设备的状态标识依然打到“运行”位置 | 其他 | 其他 |  |  |  |  | 6月 | 6月第二周 | 2026-06-11¦TJ4-CMMD¦CMM-GLs01-RU01设备未处于开机状态，设备的状态标识依然打到“运行”位置
EHS隐患排查 | 设备部周排查 | 2026-06-11 | TJ4-CMMD |  | 动力站一层 | 动力站一层P07/P08泵未施划设备区域的黄色标线 | 其他 | 其他 |  |  |  |  | 6月 | 6月第二周 | 2026-06-11¦TJ4-CMMD¦动力站一层P07/P08泵未施划设备区域的黄色标线
EHS隐患排查 | 设备部周排查 | 2026-06-11 | TJ4-CMMD |  | 动力站一层 | 动力站一层无应急疏散图 | 其他 | 其他 |  |  |  |  | 6月 | 6月第二周 | 2026-06-11¦TJ4-CMMD¦动力站一层无应急疏散图
EHS隐患排查 | 日常巡查 | 2026-06-08 | TJ4-CMMD |  | 6号楼 | 舜隆人员线轴遮挡防火门 | 其他 | 其他 | 施工方施工后未将线轴收走，遮挡防火门 | 方法原因 | 已告知舜隆施工人员进行清理转移 |  | 6月 | 6月第二周 | 2026-06-08¦TJ4-CMMD¦舜隆人员线轴遮挡防火门
EHS隐患排查 | 日常巡查 | 2026-06-08 | TJ4-CMMD |  | 14号库 | 固定排风口的支架松动 | 其他 | 其他 | 支架固定不牢固，松动 | 设备设施原因 | 已报修重新进行固定 |  | 6月 | 6月第二周 | 2026-06-08¦TJ4-CMMD¦固定排风口的支架松动
EHS隐患排查 | 日常巡查 | 2026-06-09 | TJ4-CMMD |  | 30号库 | 物料桶摆放超出托盘且摆放歪斜 | 其他 | 其他 |  |  |  |  | 6月 | 6月第二周 | 2026-06-09¦TJ4-CMMD¦物料桶摆放超出托盘且摆放歪斜
EHS隐患排查 | 日常巡查 | 2026-06-09 | TJ4-CMMD |  | 30号库 | 库房现场物料存放较多，阻碍通道 | 其他 | 其他 |  |  |  |  | 6月 | 6月第二周 | 2026-06-09¦TJ4-CMMD¦库房现场物料存放较多，阻碍通道
EHS隐患排查 | 日常巡查 | 2026-06-09 | TJ4-CMMD |  | 地埋罐区 | 氮气管路末端缺少丝堵 | 跑冒滴漏 | 缺少盲板/丝堵 | 管路拆除后未处理 | 人的原因 | 增加丝堵 |  | 6月 | 6月第二周 | 2026-06-09¦TJ4-CMMD¦氮气管路末端缺少丝堵
EHS隐患排查 | 日常巡查 | 2026-06-09 | TJ4-CMMD |  | 地埋罐区 | 方槽插地管未紧固，有气味扩散风险 | 化学品暴露 | 气味扩散 | 人员在转液前未固定完全 | 人的原因 | 对转移管路重新固定 |  | 6月 | 6月第二周 | 2026-06-09¦TJ4-CMMD¦方槽插地管未紧固，有气味扩散风险
EHS隐患排查 | 日常巡查 | 2026-06-09 | TJ4-CMMD |  | 地埋罐区 | 溶剂管路标识破损严重且方向错误 | 其他 | 其他 | 管路拆装转移时剐蹭导致脱落 | 人的原因 | 对管路重新粘贴标签 |  | 6月 | 6月第二周 | 2026-06-09¦TJ4-CMMD¦溶剂管路标识破损严重且方向错误
EHS隐患排查 | 日常巡查 | 2026-06-09 | TJ4-CMMD |  | 地埋罐区 | tf32储罐上压力表缺少c类监督性管理标签 | 其他 | 其他 | 室外刮风标签脱落 | 环境原因 | 重新挂标签 |  | 6月 | 6月第二周 | 2026-06-09¦TJ4-CMMD¦tf32储罐上压力表缺少c类监督性管理标签
EHS隐患排查 | 日常巡查 | 2026-06-09 | TJ4-CMMD |  | 液氮塔 | 管廊施工改造使用的线轴过期未校验 | 其他 | 其他 |  |  |  |  | 6月 | 6月第二周 | 2026-06-09¦TJ4-CMMD¦管廊施工改造使用的线轴过期未校验
EHS隐患排查 | 日常巡查 | 2026-06-09 | TJ4-CMMD |  | 12号库 | 有溶液痕迹，需及时清理 | 其他 | 其他 |  |  |  |  | 6月 | 6月第二周 | 2026-06-09¦TJ4-CMMD¦有溶液痕迹，需及时清理
EHS隐患排查 | 日常巡查 | 2026-06-11 | TJ4-CMMD |  | 地埋罐区 | TF13储罐储料罐路机械压力表下方物料撒漏痕迹明显，需清理 | 跑冒滴漏 | 物料撒漏 | 压力表更换时未关闭阀门有少量溶剂残留导致 | 方法原因 | 重新喷漆处理 |  | 6月 | 6月第二周 | 2026-06-11¦TJ4-CMMD¦TF13储罐储料罐路机械压力表下方物料撒漏痕迹明显，需清理
EHS隐患排查 | 日常巡查 | 2026-06-10 | TJ4-CMMD |  | 30号库前 | 氨水退库后未及时入库 | 其他 | 其他 |  |  |  |  | 6月 | 6月第二周 | 2026-06-10¦TJ4-CMMD¦氨水退库后未及时入库
EHS隐患排查 | 日常巡查 | 2026-06-10 | TJ4-CMMD |  | 6号楼 | 建嘉人员使用角磨机时未佩戴劳保手套 | 其他 | 其他 |  |  |  |  | 6月 | 6月第二周 | 2026-06-10¦TJ4-CMMD¦建嘉人员使用角磨机时未佩戴劳保手套
EHS隐患排查 | 日常巡查 | 2026-06-10 | TJ4-CMMD |  | 11号楼 | 11号楼物流通道外托盘破损且有形变 | 其他 | 其他 |  |  |  |  | 6月 | 6月第二周 | 2026-06-10¦TJ4-CMMD¦11号楼物流通道外托盘破损且有形变
EHS隐患排查 | 承包商专项安全检查 | 2026-06-11 | FX2 |  | 二车间宏泰安装施工现场 | 宏泰设备施工现场使用的氧气乙炔气瓶，瓶体已掉色严重，且瓶身无二维码 | 其他 | 其他 | 气瓶原有二维码为表层粘贴式，现场摩擦脱落。 | 设备设施原因 | 立即停止气瓶作业使用，转移至厂区外。更换合规气瓶用以后续作业使用。 |  | 6月 | 6月第二周 | 2026-06-11¦FX2¦宏泰设备施工现场使用的氧气乙炔气瓶，瓶体已掉色严重，且瓶身无二维码
EHS隐患排查 | 承包商专项安全检查 | 2026-06-11 | FX2 |  | 二车间宏泰安装施工现场 | 宏泰设备施工现场一个角磨机的检查标签脱落，无法辨认工器具检查情况 | 其他 | 其他 | 标签为普通纸质不干胶材质，附着力差 | 设备设施原因 | 立即停用该角磨机，核查机具合格后，补充标签。后续恢复使用。 |  | 6月 | 6月第二周 | 2026-06-11¦FX2¦宏泰设备施工现场一个角磨机的检查标签脱落，无法辨认工器具检查情况
EHS隐患排查 | 承包商专项安全检查 | 2026-06-11 | FX2 |  | 二车间宏泰安装施工现场 | 宏泰设备施工现场开关箱水平放置在托盘上，需要使用支架架起放置。（移动式式开关箱应装设在坚固的支架上，其中心点与地面的垂直距离宜为0.8-1.6m。） | 其他 | 其他 | 现场开关箱未按规范搭设支架 | 人的原因 | 立即搭设坚固支架架设开关箱，调整箱体中心点距地面 0.8-1.6m，验收合格后方可投入使用。 |  | 6月 | 6月第二周 | 2026-06-11¦FX2¦宏泰设备施工现场开关箱水平放置在托盘上，需要使用支架架起放置。（移动式式开关箱应装设在坚固的支架上，其中心点与地面的垂直距离宜为0.8-1.6m。）
EHS隐患排查 | 承包商专项安全检查 | 2026-06-11 | FX2 |  | 一车间福洛斯施工现场 | 福洛斯施工现场开具的动火作业票中勾选了灭火毯，现场未放置 | 其他 | 其他 | 灭火毯放置一层应急柜附近，未放置现场 | 方法原因 | 已将灭火毯放置充电手电钻室外保温动火现场，监护人张德顺现场应急处置防护用品确认不到位，价值积分处罚。 |  | 6月 | 6月第二周 | 2026-06-11¦FX2¦福洛斯施工现场开具的动火作业票中勾选了灭火毯，现场未放置
EHS隐患排查 | 承包商专项安全检查 | 2026-06-11 | FX2 |  | 一车间福洛斯施工现场 | 福洛斯施工现场一名作业人员佩戴的安全帽已超过有效期 | 其他 | 其他 | 人员安全意识不足 | 人的原因 | 更换超期安全帽 |  | 6月 | 6月第二周 | 2026-06-11¦FX2¦福洛斯施工现场一名作业人员佩戴的安全帽已超过有效期
EHS隐患排查 | 安全管理会 | 2026-06-09 | DH2 |  | 供应部 | 库房叉车操作供应部进行强调要求，门口位置货架避免存放物料，根据现有存储量所有物料仅放在1层和2层可以满足使用需求，对于3号库地面破损的地方进行维修处理。 | 其他 | 其他 |  |  |  |  | 6月 | 6月第二周 | 2026-06-09¦DH2¦库房叉车操作供应部进行强调要求，门口位置货架避免存放物料，根据现有存储量所有物料仅放在1层和2层可以满足使用需求，对于3号库地面破损的地方进行维修处理。
EHS隐患排查 | 安全管理会 | 2026-06-09 | DH2 |  | 供应部 | 氧化剂、还原剂等化学品的整体情况进行回顾梳理，需要破坏的和生产进行沟通。 | 其他 | 其他 |  |  |  |  | 6月 | 6月第二周 | 2026-06-09¦DH2¦氧化剂、还原剂等化学品的整体情况进行回顾梳理，需要破坏的和生产进行沟通。
EHS隐患排查 | 安全管理会 | 2026-06-09 | DH2 |  | 生产部 | 对于200L桶的投料、放桶操作生产部加强培训和监督，对于此项工作生产部做一个全流程梳理和汇报。 | 其他 | 其他 |  |  |  |  | 6月 | 6月第二周 | 2026-06-09¦DH2¦对于200L桶的投料、放桶操作生产部加强培训和监督，对于此项工作生产部做一个全流程梳理和汇报。
EHS隐患排查 | 安全管理会 | 2026-06-09 | DH2 |  | 生产设备部 | 近期雨水较多，活性炭解析设备等室外设备涉及到关键仪表进行检查是否有进水情况。 | 其他 | 其他 |  |  |  |  | 6月 | 6月第二周 | 2026-06-09¦DH2¦近期雨水较多，活性炭解析设备等室外设备涉及到关键仪表进行检查是否有进水情况。
EHS隐患排查 | 安全管理会 | 2026-06-09 | DH2 |  | 生产部 | 生产车间各分布器间的管路有沙眼的汇总起来，生产结束后加入改造计划中。 | 跑冒滴漏 | 管路沙眼 |  |  |  |  | 6月 | 6月第二周 | 2026-06-09¦DH2¦生产车间各分布器间的管路有沙眼的汇总起来，生产结束后加入改造计划中。
EHS隐患排查 | 安全管理会 | 2026-06-09 | DH2 |  | 生产部 | 对于生产部计划对淋洗球的改造提交变更文件，评估确认后确定执行方案。 | 其他 | 其他 |  |  |  |  | 6月 | 6月第二周 | 2026-06-09¦DH2¦对于生产部计划对淋洗球的改造提交变更文件，评估确认后确定执行方案。
EHS隐患排查 | 日常巡查 | 2026-06-10 | TJ2 |  | 1-304 | 14：25，09橱中存放待报废的格氏试剂，化学品危险告知卡未划该到高风险（低风险71条） | 其他 | 其他 | 报废的基本都是用完的空瓶子，研究员忽略了 | 人的原因 | 已经当场修正 |  | 6月 | 6月第二周 | 2026-06-10¦TJ2¦14：25，09橱中存放待报废的格氏试剂，化学品危险告知卡未划该到高风险（低风险71条）
EHS隐患排查 | 化学品全流程专项排查 | 2026-06-10 | TJ2 |  | 1-304 | 14：00，刘聪使用EHS重点关注化学品硼氢化钠、碘投反应，提前进行ELN报备、工艺通过邮件进行审批，能力矩阵已更新、象形图张贴正确、操作为双人投料、PPE佩戴正确（良好作业实践） | 其他 | 其他 |  |  |  |  | 6月 | 6月第二周 | 2026-06-10¦TJ2¦14：00，刘聪使用EHS重点关注化学品硼氢化钠、碘投反应，提前进行ELN报备、工艺通过邮件进行审批，能力矩阵已更新、象形图张贴正确、操作为双人投料、PPE佩戴正确（良好作业实践）
EHS隐患排查 | 日常巡查 | 2026-06-10 | DH3 |  | 一车间 | 一车间连续中和，中和后水相罐液位到达上限，控制柜处于报警状态，现场沟通操作人员停止打料。 | 其他 | 其他 | 中和到达液位， | 方法原因 | 系统自动停泵，对中和后储罐转出 |  | 6月 | 6月第二周 | 2026-06-10¦DH3¦一车间连续中和，中和后水相罐液位到达上限，控制柜处于报警状态，现场沟通操作人员停止打料。
EHS隐患排查 | 日常巡查 | 2026-06-10 | DH3 |  | 三车间 | 三车间二层103-R28下口阀门处缺少盲板有液体渗漏，已告知代宇哲 | 跑冒滴漏 | 盲板处渗漏 | 缺少盲板 | 设备设施原因 | 增加盲板 |  | 6月 | 6月第二周 | 2026-06-10¦DH3¦三车间二层103-R28下口阀门处缺少盲板有液体渗漏，已告知代宇哲
EHS隐患排查 | 日常巡查 | 2026-06-10 | DH3 |  | 设备部 | 二车间三层102-R16旁磁力启动器防爆挠性连接管接口处破损，已告知属地 | 静电事件 | 挠性管损坏 |  |  |  |  | 6月 | 6月第二周 | 2026-06-10¦DH3¦二车间三层102-R16旁磁力启动器防爆挠性连接管接口处破损，已告知属地
EHS隐患排查 | 日常巡查 | 2026-06-10 | DH3 |  | 一车间 | 一车间三层101-R34加料车缺少静电接地，已告知郭宝龙 | 静电事件 | 无跨接或接地 | 车间使用静电卡子，投料前安装 | 方法原因 | 现场进行添加 |  | 6月 | 6月第二周 | 2026-06-10¦DH3¦一车间三层101-R34加料车缺少静电接地，已告知郭宝龙
EHS隐患排查 | 监控巡查 | 2026-06-10 | DH3 |  | 焚烧炉 | 监控发现库房一北侧危废装车随车人员站在叉车托盘上搬运物料，存在坠落风险 | 其他 | 其他 | 人员安全意识不足，未识别潜在危险 | 人的原因 | 对人员进行培训 |  | 6月 | 6月第二周 | 2026-06-10¦DH3¦监控发现库房一北侧危废装车随车人员站在叉车托盘上搬运物料，存在坠落风险
EHS隐患排查 | 监控巡查 | 2026-06-10 | DH3 |  | 一车间 | 监控回放06/09/2026，20:49一车间四层溶剂输送间内人员安装盲板用手紧固未使用板手 | 其他 | 其他 | 安装紧固遗漏，未进行车间标准执行 | 方法原因 | 盲板安装需进行扳手紧固 |  | 6月 | 6月第二周 | 2026-06-10¦DH3¦监控回放06/09/2026，20:49一车间四层溶剂输送间内人员安装盲板用手紧固未使用板手
EHS隐患排查 | 监控巡查 | 2026-06-10 | DH3 |  | 二车间 | 监控回放06/09/2026，19：41二车间四层溶剂输送间内人员忘记佩戴安全帽有碰头风险 | 其他 | 其他 | 安全意识不足 | 人的原因 | 以对人员进行培训 |  | 6月 | 6月第二周 | 2026-06-10¦DH3¦监控回放06/09/2026，19：41二车间四层溶剂输送间内人员忘记佩戴安全帽有碰头风险
EHS隐患排查 | 监控巡查 | 2026-06-10 | DH3 |  | 二车间 | 监控回放06/09/2026，20：32二车间四层溶剂输送间内人员试密的管路的固定管路阀门未见开启未见试密需车间进行确认 | 其他 | 其他 | 经询问调查发现人员确实给管路进行了打压试密 | 方法原因 | 已进行询问 |  | 6月 | 6月第二周 | 2026-06-10¦DH3¦监控回放06/09/2026，20：32二车间四层溶剂输送间内人员试密的管路的固定管路阀门未见开启未见试密需车间进行确认
EHS隐患排查 | 监控巡查 | 2026-06-10 | DH3 |  | 三车间 | 监控回放06/09/2026，02：59三车间四层溶剂输送间人员管路试密固定管路阀门未开启未进行试密需车间进行确认 | 其他 | 其他 | 人员操作不规范 | 人的原因 | 对人员进行培训 |  | 6月 | 6月第二周 | 2026-06-10¦DH3¦监控回放06/09/2026，02：59三车间四层溶剂输送间人员管路试密固定管路阀门未开启未进行试密需车间进行确认
EHS隐患排查 | 专业性排查 | 2026-06-10 | DH3 |  | 实验室 | 1。实验室1-3-FH06通风橱内单口瓶上标签未勾选物料信息不完整； 2。实验室1-3-FH07通风橱储物柜内多个密封袋上标签未勾选物料信息不完整并且通风橱台面上多个锥形瓶缺少二级防护； 3。实验室1-3-FH09通风橱0387项目过夜反应缺少过夜反应审批单； 4。实验室1-3-FH10通风橱储物柜内存在固体和液体物料混放； 5。实验室防爆试剂柜内有塑料桶承装MTBE | 其他 | 其他 |  |  |  |  | 6月 | 6月第二周 | 2026-06-10¦DH3¦1。实验室1-3-FH06通风橱内单口瓶上标签未勾选物料信息不完整； 2。实验室1-3-FH07通风橱储物柜内多个密封袋上标签未勾选物料信息不完整并且通风橱台面上多个锥形瓶缺少二级防护； 3。实验室1-3-FH09通风橱0387项目过夜反应缺少过夜反应审批单； 4。实验室1-3-FH10通风橱储物柜内存在固体和液体物料混放； 5。实验室防爆试剂柜内有塑料桶承装MTBE
EHS隐患排查 | 监控巡查 | 2026-06-10 | DH3 |  | 项目组 | 监控回放06/10/2026，21：40人员在实验室通风厨外进行分装溶剂，并且未佩戴相应的PPE | 其他 | 其他 |  |  |  |  | 6月 | 6月第二周 | 2026-06-10¦DH3¦监控回放06/10/2026，21：40人员在实验室通风厨外进行分装溶剂，并且未佩戴相应的PPE
EHS隐患排查 | 监控巡查 | 2026-06-10 | DH3 |  | 一车间 | 监控回放06/10/2026,04：57一车间三层操作人员200L桶投料后拆卸管路时溶剂撒漏 | 跑冒滴漏 | 物料撒漏 | 操作新人方法错误，跟踪不到位 | 方法原因 | 管路吹扫后进行拆卸 |  | 6月 | 6月第二周 | 2026-06-10¦DH3¦监控回放06/10/2026,04：57一车间三层操作人员200L桶投料后拆卸管路时溶剂撒漏
EHS隐患排查 | 专业性排查 | 2026-06-10 | DH3 |  | 三车间 | 三车间四层R08釜R14釜爆破片缺少铭牌 | 其他 | 其他 | 名牌脱落 | 设备设施原因 | 进行增加 |  | 6月 | 6月第二周 | 2026-06-10¦DH3¦三车间四层R08釜R14釜爆破片缺少铭牌
EHS隐患排查 | 日常巡查 | 2026-06-10 | DH3 |  | 二车间 | 二车间二层R15釜下101-F13压滤罐连接流体过滤器上压力表压力超过上限，与压滤罐压力不一致，需要检查，流体过滤器压力表快开卡子未焊接，已现场告知时龙钢 | 其他 | 其他 | 经检查流体的快开卡子为自制焊接的，压力表上线标识粘贴错误 | 方法原因 | 更换粘贴位置 |  | 6月 | 6月第二周 | 2026-06-10¦DH3¦二车间二层R15釜下101-F13压滤罐连接流体过滤器上压力表压力超过上限，与压滤罐压力不一致，需要检查，流体过滤器压力表快开卡子未焊接，已现场告知时龙钢
EHS隐患排查 | 日常巡查 | 2026-06-10 | DH3 |  | 三车间 | 三车间二层R28釜Tr01接收罐液位计断层， | 其他 | 其他 | 液位计出现断层 | 设备设施原因 | 进行维修毕 |  | 6月 | 6月第二周 | 2026-06-10¦DH3¦三车间二层R28釜Tr01接收罐液位计断层，
EHS隐患排查 | 日常巡查 | 2026-06-10 | DH3 |  | 三车间 | 三车间三层R28釜氮气减压阀示数超出上限，已告知郑伟现场调整 | 其他 | 其他 | 减压阀超压 | 设备设施原因 | 进行调整· |  | 6月 | 6月第二周 | 2026-06-10¦DH3¦三车间三层R28釜氮气减压阀示数超出上限，已告知郑伟现场调整
EHS隐患排查 | 日常巡查 | 2026-06-10 | DH3 |  | 一车间 | 一车间四层4789主原料储罐DH3-100-Tr01氮气减压阀上方快开卡子未焊接 | 其他 | 其他 |  |  |  |  | 6月 | 6月第二周 | 2026-06-10¦DH3¦一车间四层4789主原料储罐DH3-100-Tr01氮气减压阀上方快开卡子未焊接
EHS隐患排查 | 日常巡查 | 2026-06-10 | DH3 |  | 二车间 | 四层R01釜旁乙酰氯桶口滴加管路使用抹布缠绕密封已沟通去除 | 其他 | 其他 | 四氟滴加头螺纹短， | 设备设施原因 | 已进行更换 |  | 6月 | 6月第二周 | 2026-06-10¦DH3¦四层R01釜旁乙酰氯桶口滴加管路使用抹布缠绕密封已沟通去除
EHS隐患排查 | 监控巡查 | 2026-06-10 | TJ3 |  | 污水池 | 污水池室外扶梯缺少警示标牌，扶梯上方添加《高处作业安全须知》，附体中段墙面添加当心坠落警示牌，网门处添加，禁止攀爬，无关人员禁止进入类警示标识 | 其他 | 其他 | 污水池墙面、楼梯检修未及时张贴 | 环境原因 | 及时张贴 |  | 6月 | 6月第二周 | 2026-06-10¦TJ3¦污水池室外扶梯缺少警示标牌，扶梯上方添加《高处作业安全须知》，附体中段墙面添加当心坠落警示牌，网门处添加，禁止攀爬，无关人员禁止进入类警示标识
EHS隐患排查 | 日常巡查 | 2026-06-10 | TJ3 |  | 8号楼丁宏伟班组 | 巡查发现8号楼801-R08反应釜回流管路三通两处法兰静电跨接缺少破漆垫片，现场已沟通当班班长及时整改。 | 静电事件 | 无跨接或接地 |  |  |  |  | 6月 | 6月第二周 | 2026-06-10¦TJ3¦巡查发现8号楼801-R08反应釜回流管路三通两处法兰静电跨接缺少破漆垫片，现场已沟通当班班长及时整改。
EHS隐患排查 | 日常巡查 | 2026-06-10 | TJ3 |  | 9号楼张瑞班组 | 巡查发现9号楼一层泵房900-P07\900-P16真空泵氮气调节阀压力表无示数（氮气阀门开启，氮气保护有效），沟通副主任反馈压力表盘故障，及时报修。 | 其他 | 其他 |  |  |  |  | 6月 | 6月第二周 | 2026-06-10¦TJ3¦巡查发现9号楼一层泵房900-P07\900-P16真空泵氮气调节阀压力表无示数（氮气阀门开启，氮气保护有效），沟通副主任反馈压力表盘故障，及时报修。
EHS隐患排查 | 日常巡查 | 2026-06-10 | TJ3 |  | 9号楼张瑞班组 | 巡查发现9号楼3层4车间900-N08压滤罐压力表使用三瓣开口快开卡子固定，《TJ3安全生产操作手册》压力容器本体设备使用（直接接触）要求使用重型快开卡子/封口三瓣型快开卡子/封口两瓣型快开卡子，现场已沟通当班副主任。 | 其他 | 其他 |  |  |  |  | 6月 | 6月第二周 | 2026-06-10¦TJ3¦巡查发现9号楼3层4车间900-N08压滤罐压力表使用三瓣开口快开卡子固定，《TJ3安全生产操作手册》压力容器本体设备使用（直接接触）要求使用重型快开卡子/封口三瓣型快开卡子/封口两瓣型快开卡子，现场已沟通当班副主任。
EHS隐患排查 | 日常巡查 | 2026-06-10 | TJ3 |  | 7号楼高海军班组 | 巡查发现7号楼三层泵房705-P11真空泵（未使用）压力表表盘指针故障，现场已沟通当班副主任及时报修 | 其他 | 其他 |  |  |  |  | 6月 | 6月第二周 | 2026-06-10¦TJ3¦巡查发现7号楼三层泵房705-P11真空泵（未使用）压力表表盘指针故障，现场已沟通当班副主任及时报修
EHS隐患排查 | 日常巡查 | 2026-06-10 | TJ3 |  | 12号楼翟永好班组 | 1205-R44反应釜，防爆溢出管路螺栓松动，现场与翟永好班长沟通，及时紧固 | 其他 | 其他 |  |  |  |  | 6月 | 6月第二周 | 2026-06-10¦TJ3¦1205-R44反应釜，防爆溢出管路螺栓松动，现场与翟永好班长沟通，及时紧固
EHS隐患排查 | 日常巡查 | 2026-06-10 | TJ3 |  | 12号楼大生产张兰江班组 | 1205-R67反应釜，安装淋洗球处的管路法兰，缺少静电跨接，现场与张兰江班长沟通，安排补充 | 静电事件 | 无跨接或接地 | R67为施工方安装设备，尚未开始验证、清洗，目前正处于整体检查、补充静电跨接状态 | 人的原因 | 增加静电跨接 |  | 6月 | 6月第二周 | 2026-06-10¦TJ3¦1205-R67反应釜，安装淋洗球处的管路法兰，缺少静电跨接，现场与张兰江班长沟通，安排补充
EHS隐患排查 | 日常巡查 | 2026-06-10 | TJ3 |  | 7号楼 | 提问7号楼新员工常文杰加溶剂操作前注意事项及要求，回答准确。 | 其他 | 其他 |  |  |  |  | 6月 | 6月第二周 | 2026-06-10¦TJ3¦提问7号楼新员工常文杰加溶剂操作前注意事项及要求，回答准确。
EHS隐患排查 | 日常巡查 | 2026-06-10 | TJ3 |  | 8号楼 | 提问8号楼新员工罗涛溶剂桶静电跨接使用要求，回答准确； | 静电事件 | 人员操作错误 |  |  |  |  | 6月 | 6月第二周 | 2026-06-10¦TJ3¦提问8号楼新员工罗涛溶剂桶静电跨接使用要求，回答准确；
EHS隐患排查 | 日常巡查 | 2026-06-10 | TJ3 |  | 9号楼 | 提问9号楼新员工张世涛加固体料劳保要求，加溶剂氮气保护，静电要求，回答准确。 | 其他 | 其他 |  |  |  |  | 6月 | 6月第二周 | 2026-06-10¦TJ3¦提问9号楼新员工张世涛加固体料劳保要求，加溶剂氮气保护，静电要求，回答准确。
EHS隐患排查 | 日常巡查 | 2026-06-11 | DH1 |  | M2 | 302-R01加料漏斗表面清理不彻底 | 其他 | 其他 | 抹布不干净擦完后出现白色物料痕迹 | 物料原因 | 已清理 |  | 6月 | 6月第二周 | 2026-06-11¦DH1¦302-R01加料漏斗表面清理不彻底
EHS隐患排查 | 日常巡查 | 2026-06-11 | DH1 |  | M2 | 302-R09加料车出口处白钢部分有白色物料残留 | 跑冒滴漏 | 物料痕迹 | 清理时未清理干净 | 物料原因 | 已重新进行清理 |  | 6月 | 6月第二周 | 2026-06-11¦DH1¦302-R09加料车出口处白钢部分有白色物料残留
EHS隐患排查 | 日常巡查 | 2026-06-11 | DH1 |  | M3 | 303-Drc03真空抽料斗管路末端未封堵有物料残留，已沟通班组封堵 | 其他 | 其他 | 未及时封堵 | 人的原因 | 已清理封堵 |  | 6月 | 6月第二周 | 2026-06-11¦DH1¦303-Drc03真空抽料斗管路末端未封堵有物料残留，已沟通班组封堵
EHS隐患排查 | 日常巡查 | 2026-06-10 | FX2 |  | 二车间二层 | 二层902-R27釜下口盲板处有液体渗漏现象，渗出的液体滴落到下方地面上。（09：58） | 跑冒滴漏 | 盲板处渗漏 | 人员盲板安装紧固偏移，物料内漏渗出人员未及时识别 | 人的原因 | 责任人郭鑫根据EHS奖惩管理条例第40条进行处罚，安排对盲板重新紧固完毕 |  | 6月 | 6月第二周 | 2026-06-10¦FX2¦二层902-R27釜下口盲板处有液体渗漏现象，渗出的液体滴落到下方地面上。（09：58）
EHS隐患排查 | 日常巡查 | 2026-06-10 | FX2 |  | 三废车间 | 三废车间，2#急冷塔下方一白钢线管与线槽连接处脱落。 | 静电事件 | 线盒未封扣 |  |  |  |  | 6月 | 6月第二周 | 2026-06-10¦FX2¦三废车间，2#急冷塔下方一白钢线管与线槽连接处脱落。
EHS隐患排查 | 日常巡查 | 2026-06-10 | FX2 |  | 二车间四层 | 二车间四层南侧一装有物料的200L桶桶盖未紧固 | 其他 | 其他 | 200L桶使用完毕后，对桶盖紧固不到位 | 人的原因 | 责任人进行内部积分处罚，对松动桶盖紧固完毕 |  | 6月 | 6月第二周 | 2026-06-10¦FX2¦二车间四层南侧一装有物料的200L桶桶盖未紧固
EHS隐患排查 | 日常巡查 | 2026-06-10 | FX2 |  | 二车间二层 | 二车间二层R33釜西侧101-F014压滤罐上口阀门未关闭，罐内有少量白色固体料 | 跑冒滴漏 | 阀门渗漏 | 人员拆除压滤罐压力表后未及时对四分阀门进行关闭 | 人的原因 | 责任人根据车间制度进行处罚 |  | 6月 | 6月第二周 | 2026-06-10¦FX2¦二车间二层R33釜西侧101-F014压滤罐上口阀门未关闭，罐内有少量白色固体料
EHS隐患排查 | 日常巡查 | 2026-06-10 | FX2 |  | 三废车间 | 三废车间，2#炉主炉烟道上方平台两端应加装护栏，防止人员操作尿素喷枪时出现安全隐患 | 其他 | 其他 |  |  |  |  | 6月 | 6月第二周 | 2026-06-10¦FX2¦三废车间，2#炉主炉烟道上方平台两端应加装护栏，防止人员操作尿素喷枪时出现安全隐患
EHS隐患排查 | 日常巡查 | 2026-06-10 | FX2 |  | 二车间 | 二车间三层902-R25釜氮气管路接头处漏气。 | 跑冒滴漏 | 漏气 | 氮气接头位置老化松动紧固未到位，使用期间有氮气渗出 | 设备设施原因 | 责任人李广锁根据车间制度进行处罚 |  | 6月 | 6月第二周 | 2026-06-10¦FX2¦二车间三层902-R25釜氮气管路接头处漏气。
EHS隐患排查 | 日常巡查 | 2026-06-10 | FX2 |  | 一车间精馏塔 | 一车间二层精馏塔罐区，101-Ts08-Tc01储罐受限空间危险标识模糊无法辨识。 | 其他 | 其他 | 受限空间标识受潮导致 | 环境原因 | 已安排人员将该处受限空间标识重新打印封装并悬挂完毕，并对区域内其他位置受限空间标识进行排查有类似问题一并进行更换完毕 |  | 6月 | 6月第二周 | 2026-06-10¦FX2¦一车间二层精馏塔罐区，101-Ts08-Tc01储罐受限空间危险标识模糊无法辨识。
EHS隐患排查 | 日常巡查 | 2026-06-10 | FX2 |  | 一车间 | 一车间三层101-R02釜下口鼓氮气聚乙烯管路，回弯处未加套管弯折较大。 | 其他 | 其他 | R02与R01之间之前有转移管路，导致下口鼓氮气管路只能下口末端连接，出现弯折。 | 方法原因 | 已将R02下口鼓氮气管路重现改口并调整完成，避免弯折。 |  | 6月 | 6月第二周 | 2026-06-10¦FX2¦一车间三层101-R02釜下口鼓氮气聚乙烯管路，回弯处未加套管弯折较大。
EHS隐患排查 | 日常巡查 | 2026-06-10 | TJ4-CMMD |  | 11号楼四层 | 8:49 11号楼4-28间放置的全面罩有裂纹且滤毒盒未写拆封日期。正确做法：及时更换，滤毒盒需写拆封日期，请同类问题排查。 | 其他 | 其他 |  |  |  |  | 6月 | 6月第二周 | 2026-06-10¦TJ4-CMMD¦8:49 11号楼4-28间放置的全面罩有裂纹且滤毒盒未写拆封日期。正确做法：及时更换，滤毒盒需写拆封日期，请同类问题排查。
EHS隐患排查 | 日常巡查 | 2026-06-10 | TJ4-CMMD |  | 11号楼一层 | 11：04 11号楼1-17间R01釜缓冲球还有液体，放液口未加盲板盲堵。正确做法：需加盲板盲堵，防止漏液。 | 跑冒滴漏 | 缺少盲板/丝堵 | 人员私自拆走转料管，忘记上盲板 | 人的原因 | 对当时人批评教育 |  | 6月 | 6月第二周 | 2026-06-10¦TJ4-CMMD¦11：04 11号楼1-17间R01釜缓冲球还有液体，放液口未加盲板盲堵。正确做法：需加盲板盲堵，防止漏液。
EHS隐患排查 | 日常巡查 | 2026-06-10 | TJ4-CMMD |  | 12号楼四层 | 15：01 12号楼4-21间R23釜下方灭火器取用路径被支架遮挡，影响应急使用。正确做法：支架如需长期固定，可将灭火器移到对面釜不被遮挡的位置。 | 其他 | 其他 |  |  |  |  | 6月 | 6月第二周 | 2026-06-10¦TJ4-CMMD¦15：01 12号楼4-21间R23釜下方灭火器取用路径被支架遮挡，影响应急使用。正确做法：支架如需长期固定，可将灭火器移到对面釜不被遮挡的位置。
EHS隐患排查 | 日常巡查 | 2026-06-10 | TJ4-CMMD |  | 11号楼一层 | 06/10/2026 20:29 11号楼1-60辅机间有人员进入车间未佩戴相应劳保。 | 其他 | 其他 |  |  |  |  | 6月 | 6月第二周 | 2026-06-10¦TJ4-CMMD¦06/10/2026 20:29 11号楼1-60辅机间有人员进入车间未佩戴相应劳保。
EHS隐患排查 | 日常巡查 | 2026-06-10 | TJ4-CMMD |  | 12号楼四层 | 12号楼4-38间危化品暂存桶未贴危化品标识。正确做法：及时张贴。 | 其他 | 其他 |  |  |  |  | 6月 | 6月第二周 | 2026-06-10¦TJ4-CMMD¦12号楼4-38间危化品暂存桶未贴危化品标识。正确做法：及时张贴。
EHS隐患排查 | 日常巡查 | 2026-06-10 | TJ4-CMMD |  | 12号楼四层 | 12号楼3-66间TJ4S-1212-R10排废管路缺少静电跨接。 | 静电事件 | 无跨接或接地 |  |  |  |  | 6月 | 6月第二周 | 2026-06-10¦TJ4-CMMD¦12号楼3-66间TJ4S-1212-R10排废管路缺少静电跨接。
EHS隐患排查 | 日常巡查 | 2026-06-10 | TJ4-CMMD |  | 12号楼四层 | 12号楼4-14手套箱7、8号手套上有物料残留。正确做法：及时清理，避免物料暴露。 | 化学品暴露 | 未封口 |  |  |  |  | 6月 | 6月第二周 | 2026-06-10¦TJ4-CMMD¦12号楼4-14手套箱7、8号手套上有物料残留。正确做法：及时清理，避免物料暴露。
EHS隐患排查 | 日常巡查 | 2026-06-10 | TJ4-CMMD |  | 12号楼三层 | 12号楼3-66间管路冷凝水滴落地面，未放置吸水布。正确做法：放置吸水布以防滑倒。 | 跑冒滴漏 | 公用工程相关 |  |  |  |  | 6月 | 6月第二周 | 2026-06-10¦TJ4-CMMD¦12号楼3-66间管路冷凝水滴落地面，未放置吸水布。正确做法：放置吸水布以防滑倒。
EHS隐患排查 | 日常巡查 | 2026-06-10 | TJ4-CMMD |  | 11号楼三层 | 11号楼3-37间三合一TJ4S-1107-FD01钢平台上方尾气管路泄压阀旁螺栓松动未紧固，及时紧固 | 其他 | 其他 |  |  |  |  | 6月 | 6月第二周 | 2026-06-10¦TJ4-CMMD¦11号楼3-37间三合一TJ4S-1107-FD01钢平台上方尾气管路泄压阀旁螺栓松动未紧固，及时紧固
EHS隐患排查 | 日常巡查 | 2026-06-10 | TJ4-CMMD |  | 12号楼四层 | 06/10/2026 13:55 12号楼4-38间生产人员未穿戴同等级劳保作业。 | 其他 | 其他 |  |  |  |  | 6月 | 6月第二周 | 2026-06-10¦TJ4-CMMD¦06/10/2026 13:55 12号楼4-38间生产人员未穿戴同等级劳保作业。
EHS隐患排查 | 日常巡查 | 2026-06-10 | TJ4-CMMD |  | 11号楼四层 | 06/09/2026 14:14 11号楼4-10间施工人员未佩戴好防护眼镜。 | 其他 | 其他 |  |  |  |  | 6月 | 6月第二周 | 2026-06-10¦TJ4-CMMD¦06/09/2026 14:14 11号楼4-10间施工人员未佩戴好防护眼镜。
EHS隐患排查 | 日常巡查 | 2026-06-10 | TJ4-CMMD |  | 4号楼四层 | 21：49 4号楼4-25间手套箱缺少O型圈。正确做法:及时添加，手套需双圈固定 | 其他 | 其他 |  |  |  |  | 6月 | 6月第二周 | 2026-06-10¦TJ4-CMMD¦21：49 4号楼4-25间手套箱缺少O型圈。正确做法:及时添加，手套需双圈固定
EHS隐患排查 | 日常巡查 | 2026-06-10 | TJ4-CMMD |  | 4号楼四层 | 22：06 4号楼4-15间手套箱内有碱液析出痕迹。正确做法：及时清理 | 化学品暴露 | 未封口 |  |  |  |  | 6月 | 6月第二周 | 2026-06-10¦TJ4-CMMD¦22：06 4号楼4-15间手套箱内有碱液析出痕迹。正确做法：及时清理
EHS隐患排查 | 日常巡查 | 2026-06-10 | TJ4-CMMD |  | 4号楼二层 | 22：23 4号楼2-66间塑料袋遮挡排风口。正确做法：及时转移，排风口前禁止有遮挡物 | 其他 | 其他 |  |  |  |  | 6月 | 6月第二周 | 2026-06-10¦TJ4-CMMD¦22：23 4号楼2-66间塑料袋遮挡排风口。正确做法：及时转移，排风口前禁止有遮挡物
EHS隐患排查 | 日常巡查 | 2026-06-10 | TJ4-CMMD |  | 4号楼二层 | 22：224号楼二层中间走廊固体物料缺少二级防护槽。正确做法:及时添加 | 其他 | 其他 |  |  |  |  | 6月 | 6月第二周 | 2026-06-10¦TJ4-CMMD¦22：224号楼二层中间走廊固体物料缺少二级防护槽。正确做法:及时添加
EHS隐患排查 | 日常巡查 | 2026-06-10 | TJ4-CMMD |  | 4号楼三层 | 22: 12 4号楼3-27间项目人员未佩戴同等级劳保进入查看情况。正确做法：佩戴同等级劳保进入查看 | 其他 | 其他 |  |  |  |  | 6月 | 6月第二周 | 2026-06-10¦TJ4-CMMD¦22: 12 4号楼3-27间项目人员未佩戴同等级劳保进入查看情况。正确做法：佩戴同等级劳保进入查看
EHS隐患排查 | 日常巡查 | 2026-06-10 | TJ4-CMMD |  | 11号楼三层 | 22：46 11号楼3-34间，R12接收罐旁边隔膜泵静电接地线断裂，需要及时修复。 | 静电事件 | 无跨接或接地 |  |  |  |  | 6月 | 6月第二周 | 2026-06-10¦TJ4-CMMD¦22：46 11号楼3-34间，R12接收罐旁边隔膜泵静电接地线断裂，需要及时修复。
EHS隐患排查 | 日常巡查 | 2026-06-10 | TJ4-CMMD |  | 11号楼三层 | 22：57 11号楼9车间2-02间，反应釜钢平台处，L型防爆穿线盒两端缺少跨接线，为保障电气通路，行及时进行添加。 | 静电事件 | 无跨接或接地 |  |  |  |  | 6月 | 6月第二周 | 2026-06-10¦TJ4-CMMD¦22：57 11号楼9车间2-02间，反应釜钢平台处，L型防爆穿线盒两端缺少跨接线，为保障电气通路，行及时进行添加。
EHS隐患排查 | 日常巡查 | 2026-06-10 | TJ4-CMMD |  | 12号楼三层 | 1：51 12号楼3-20间， 溢出桶未在指定位置放置 已沟通现场人员恢复。 | 其他 | 其他 |  |  |  |  | 6月 | 6月第二周 | 2026-06-10¦TJ4-CMMD¦1：51 12号楼3-20间， 溢出桶未在指定位置放置 已沟通现场人员恢复。
EHS隐患排查 | 日常巡查 | 2026-06-10 | TJ4-CMMD |  | 11号楼四层 | 9：18 11号楼4-27间，车间人员转移插底管的过程中，未用抹布擦拭直接将溶剂管路拔出来，罐壁残留溶剂可能会低落在地面。 正确做法:拆除溶剂插底管过程中，边用抹布擦拭边缓慢拔出 | 其他 | 其他 |  |  |  |  | 6月 | 6月第二周 | 2026-06-10¦TJ4-CMMD¦9：18 11号楼4-27间，车间人员转移插底管的过程中，未用抹布擦拭直接将溶剂管路拔出来，罐壁残留溶剂可能会低落在地面。 正确做法:拆除溶剂插底管过程中，边用抹布擦拭边缓慢拔出
EHS隐患排查 | 日常巡查 | 2026-06-10 | TJ4-CMMD |  | 5号楼一层 | 0：28 5号楼1-27间，灭火器被遮挡，应确保消防器材周围无遮挡物。 | 其他 | 其他 |  |  |  |  | 6月 | 6月第二周 | 2026-06-10¦TJ4-CMMD¦0：28 5号楼1-27间，灭火器被遮挡，应确保消防器材周围无遮挡物。
EHS隐患排查 | 日常巡查 | 2026-06-11 | DH1 |  | M6/9 | 209-R06-Tr01接收罐受限空间编号缺失 | 其他 | 其他 | 长时间清理擦拭接收罐导致编号模糊不清 | 方法原因 | 已对照受限空间编码进行添加 |  | 6月 | 6月第二周 | 2026-06-11¦DH1¦209-R06-Tr01接收罐受限空间编号缺失
EHS隐患排查 | 日常巡查 | 2026-06-11 | DH1 |  | M6/9 | 206-R13操作柱上方挠性管路脱节 | 静电事件 | 挠性管损坏 | 长时间使用所致 | 设备设施原因 | 已联系电工维修完毕 |  | 6月 | 6月第二周 | 2026-06-11¦DH1¦206-R13操作柱上方挠性管路脱节
EHS隐患排查 | 日常巡查 | 2026-06-11 | DH1 |  | M6/9 | 206-R16-Tr01接收罐液位计断层 | 其他 | 其他 | 长时间使用导致 | 设备设施原因 | 已维修 |  | 6月 | 6月第二周 | 2026-06-11¦DH1¦206-R16-Tr01接收罐液位计断层
EHS隐患排查 | 日常巡查 | 2026-06-11 | DH1 |  | M7 | 207-R15计量泵下口法兰处静电跨接断裂 | 静电事件 | 无跨接或接地 | 长期使用导致 | 设备设施原因 | 已更换 |  | 6月 | 6月第二周 | 2026-06-11¦DH1¦207-R15计量泵下口法兰处静电跨接断裂
EHS隐患排查 | 日常巡查 | 2026-06-11 | DH1 |  | M7 | 207-FD08-Tr01接收罐阀门64上方法兰处静电跨接脱落 | 静电事件 | 无跨接或接地 | 长期使用导致 | 设备设施原因 | 已更换 |  | 6月 | 6月第二周 | 2026-06-11¦DH1¦207-FD08-Tr01接收罐阀门64上方法兰处静电跨接脱落
EHS隐患排查 | 过夜实验巡查 | 2026-06-10 | TJ3 |  | 735实验室 | 735-17通风橱，使用的循环机，管路连接处有渗漏，电话与张展鹏联系，将循环机断电处理 | 静电事件 | 设备故障 | 循环机管路连接处有裂口，导致液体渗漏 | 人的原因 | 更换管路连接，经确认已无渗漏 |  | 6月 | 6月第二周 | 2026-06-10¦TJ3¦735-17通风橱，使用的循环机，管路连接处有渗漏，电话与张展鹏联系，将循环机断电处理
EHS隐患排查 | 过夜实验巡查 | 2026-06-10 | TJ3 |  | 516实验室 | 516-21存放重点关注化学品通风橱，氰化亚铜，未在清单内，部分样品小样，也未统计在清单中 | 其他 | 其他 | 氰化亚铜领料后未及时登记；部分小样品为生产取样留样，已告知倒班小伙不要乱放 | 人的原因 | 氰化亚铜登记在清单中，并准备SDS；部分小样品已清理 |  | 6月 | 6月第二周 | 2026-06-10¦TJ3¦516-21存放重点关注化学品通风橱，氰化亚铜，未在清单内，部分样品小样，也未统计在清单中
EHS隐患排查 | 过夜实验巡查 | 2026-06-10 | TJ3 |  | 519实验室 | 519-22的右侧通风橱有白色残留，需清理 | 其他 | 其他 | 操作人员未及时清理 | 方法原因 | 已及时清理 |  | 6月 | 6月第二周 | 2026-06-10¦TJ3¦519-22的右侧通风橱有白色残留，需清理
EHS隐患排查 | 过夜实验巡查 | 2026-06-10 | TJ3 |  | 519实验室 | 519-18通风橱内有白色残留，需清理 | 其他 | 其他 | 操作人员用带有溶剂的水织布进行了清理，但溶剂挥发后有物料痕迹 | 方法原因 | 已再次及时清理 |  | 6月 | 6月第二周 | 2026-06-10¦TJ3¦519-18通风橱内有白色残留，需清理
EHS隐患排查 | 过夜实验巡查 | 2026-06-10 | TJ3 |  | 519实验室 | 519-19通风橱一玻璃瓶（内有液体），缺少信息标签，需补充 | 其他 | 其他 | 项目人未及时清理 | 方法原因 | 已及时清理 |  | 6月 | 6月第二周 | 2026-06-10¦TJ3¦519-19通风橱一玻璃瓶（内有液体），缺少信息标签，需补充
EHS隐患排查 | 过夜实验巡查 | 2026-06-10 | TJ3 |  | 516实验室 | 516-16通风橱内有白色残留，需清理 | 其他 | 其他 | 物料散落后未清理干净 | 人的原因 | 及时清理 |  | 6月 | 6月第二周 | 2026-06-10¦TJ3¦516-16通风橱内有白色残留，需清理
EHS隐患排查 | 过夜实验巡查 | 2026-06-10 | TJ3 |  | 618实验室 | 618-11通风橱，金属桶表面有白色残留，需清理 | 跑冒滴漏 | 物料痕迹 | 项目人朱迅使用该项目物料桶倾倒物料后固体残留桶口未及时清理 | 人的原因 | 立即清理残留物料 |  | 6月 | 6月第二周 | 2026-06-10¦TJ3¦618-11通风橱，金属桶表面有白色残留，需清理
EHS隐患排查 | 日常巡查 | 2026-06-11 | DH1 |  | M7 | 06/11/2026 04:53:48 B2M7-2F-FD02平台下 监控发现车间人员佩戴劳保正在清理三合一，项目人员未佩戴劳动保护进入现场，已对讲沟通车间告知项目人改正 | 其他 | 其他 | 项目人员不清楚现场未清理完成不得进入 | 人的原因 | 已对车间人员进行强调，任何收料现场未清理完或者未操作完其余人想要进入现场必须正确佩戴劳动保护，否则不得进入 |  | 6月 | 6月第二周 | 2026-06-11¦DH1¦06/11/2026 04:53:48 B2M7-2F-FD02平台下 监控发现车间人员佩戴劳保正在清理三合一，项目人员未佩戴劳动保护进入现场，已对讲沟通车间告知项目人改正
EHS隐患排查 | 日常巡查 | 2026-06-11 | DH1 |  | M1 | 06/11/2026 02:35:32 B3M1-4F-南走廊 监控发现走廊内消防泡沫罐车被遮挡，已对讲沟通车间告知改正 | 其他 | 其他 | 人员操作过程未注意泡沫灭火器 | 人的原因 | 已处理完毕 |  | 6月 | 6月第二周 | 2026-06-11¦DH1¦06/11/2026 02:35:32 B3M1-4F-南走廊 监控发现走廊内消防泡沫罐车被遮挡，已对讲沟通车间告知改正
EHS隐患排查 | 日常巡查 | 2026-06-11 | DH1 |  | M21 | 06/11/2026 02:28:31 B7M21-1F-改造区-1-44 监控发现操作人员筛料时未佩戴安全帽，已沟通EHS现场人员告知改正 | 其他 | 其他 | 人员意识不到位 | 人的原因 | 人员已重新强调培训 |  | 6月 | 6月第二周 | 2026-06-11¦DH1¦06/11/2026 02:28:31 B7M21-1F-改造区-1-44 监控发现操作人员筛料时未佩戴安全帽，已沟通EHS现场人员告知改正
EHS隐患排查 | 日常巡查 | 2026-06-11 | DH1 |  | M22 | 溶剂间722-R11打乙醇管路跨接损坏，已沟通现场人员更换 | 静电事件 | 损坏 | 使用中损坏断裂，人员未及时发现更换 | 设备设施原因 | 现已更换完毕 |  | 6月 | 6月第二周 | 2026-06-11¦DH1¦溶剂间722-R11打乙醇管路跨接损坏，已沟通现场人员更换
EHS隐患排查 | 日常巡查 | 2026-06-11 | DH1 |  | M20 | 620-E01-tr01接收罐液位计缺少上限标识 | 其他 | 其他 |  |  |  |  | 6月 | 6月第二周 | 2026-06-11¦DH1¦620-E01-tr01接收罐液位计缺少上限标识
EHS隐患排查 | 日常巡查 | 2026-06-11 | DH1 |  | M18 | 618-ce01尾气视镜积液，请及时处理 | 其他 | 其他 | 视镜积液 | 设备设施原因 | 及时处理 |  | 6月 | 6月第二周 | 2026-06-11¦DH1¦618-ce01尾气视镜积液，请及时处理
EHS隐患排查 | 日常巡查 | 2026-06-11 | DH1 |  | M21 | 2层721-E03-tr01旁保温外皮请及时清走 721-ce04-tr01接收罐上至721-e03转移管路物料方向标识贴反 | 其他 | 其他 | 1、保温外皮未及时清理2、人员张贴错误 | 人的原因 | 1、保温外皮已清理2、方向标识已重新张贴 |  | 6月 | 6月第二周 | 2026-06-11¦DH1¦2层721-E03-tr01旁保温外皮请及时清走 721-ce04-tr01接收罐上至721-e03转移管路物料方向标识贴反
EHS隐患排查 | 日常巡查 | 2026-06-11 | DH1 |  | M13 | 十三车间一层Drc01缓冲罐液位计缺少上限标识，还请及时添加。 | 其他 | 其他 | 上限标识脱落 | 设备设施原因 | 已整改完毕 |  | 6月 | 6月第二周 | 2026-06-11¦DH1¦十三车间一层Drc01缓冲罐液位计缺少上限标识，还请及时添加。
EHS隐患排查 | 日常巡查 | 2026-06-11 | DH1 |  | M10 | 十车间一层FD04收料现场地面杂乱有白色物料痕迹，沟通操作人郭永城进行清理。 | 跑冒滴漏 | 物料痕迹 | 人员现场清理不及时 | 人的原因 | 现场清理完毕，车间强调操作要求 |  | 6月 | 6月第二周 | 2026-06-11¦DH1¦十车间一层FD04收料现场地面杂乱有白色物料痕迹，沟通操作人郭永城进行清理。
EHS隐患排查 | 日常巡查 | 2026-06-11 | DH1 |  | M12 | 十二车间二层走廊文件柜门损坏掉落，还请及时修复。 | 其他 | 其他 | 柜门固定插销损坏，无法维修 | 设备设施原因 | 车间上包临时采购进行购买 |  | 6月 | 6月第二周 | 2026-06-11¦DH1¦十二车间二层走廊文件柜门损坏掉落，还请及时修复。
EHS隐患排查 | 日常巡查 | 2026-06-11 | DH1 |  | M12 | 十二车间二层411-F02压滤罐进料管路支架缺少上半部分，还请及时添加。 | 其他 | 其他 | 车间人员准备不充分 | 人的原因 | 现场已经整改完毕 |  | 6月 | 6月第二周 | 2026-06-11¦DH1¦十二车间二层411-F02压滤罐进料管路支架缺少上半部分，还请及时添加。
EHS隐患排查 | 日常巡查 | 2026-06-11 | DH1 |  | M10 | 十车间二层17釜接收罐下口地面有物料痕迹，沟通车间人员进行清理。 | 跑冒滴漏 | 物料痕迹 | 接收罐尾气渗漏导致 | 设备设施原因 | 现场已经处理完毕 |  | 6月 | 6月第二周 | 2026-06-11¦DH1¦十车间二层17釜接收罐下口地面有物料痕迹，沟通车间人员进行清理。
EHS隐患排查 | 日常巡查 | 2026-06-11 | DH1 |  | M10 | 十车间二层19釜接收罐下口地面污染，沟通车间人员进行清理。 | 跑冒滴漏 | 阀门渗漏 | 接收罐阀门连接处使用时出现渗漏，导致地面污染 | 设备设施原因 | 现场已经清理完毕，设备处理完成 |  | 6月 | 6月第二周 | 2026-06-11¦DH1¦十车间二层19釜接收罐下口地面污染，沟通车间人员进行清理。
EHS隐患排查 | 日常巡查 | 2026-06-11 | DH1 |  | M16 | 十六车间四层02釜加料车黄胶手套孔洞，还请及时处理。 | 化学品暴露 | 手套破损 | 现场更换整改完成 | 设备设施原因 | 整改完成 |  | 6月 | 6月第二周 | 2026-06-11¦DH1¦十六车间四层02釜加料车黄胶手套孔洞，还请及时处理。
EHS隐患排查 | 日常巡查 | 2026-06-11 | DH1 |  | M15 | 十五车间二层11釜下口地面有白色物料痕迹，沟通车间人员进行清理。 | 跑冒滴漏 | 物料痕迹 | 碱液处理后反白 | 设备设施原因 | 已进行清理 |  | 6月 | 6月第二周 | 2026-06-11¦DH1¦十五车间二层11釜下口地面有白色物料痕迹，沟通车间人员进行清理。
EHS隐患排查 | 日常巡查 | 2026-06-11 | DH1 |  | M14 | 十四车间三层08釜尾气吸收罐插底管缺少标签，还请及时添加。 | 其他 | 其他 | 未及时悬挂标签 | 设备设施原因 | 已进行悬挂 |  | 6月 | 6月第二周 | 2026-06-11¦DH1¦十四车间三层08釜尾气吸收罐插底管缺少标签，还请及时添加。
EHS隐患排查 | 日常巡查 | 2026-06-11 | DH1 |  | M14 | 十四车间三层05釜接收罐下口地面有白色物料痕迹，沟通车间人员进行清理。 | 跑冒滴漏 | 物料痕迹 | 聚乙烯管路残留 | 设备设施原因 | 已进行i清理 |  | 6月 | 6月第二周 | 2026-06-11¦DH1¦十四车间三层05釜接收罐下口地面有白色物料痕迹，沟通车间人员进行清理。
EHS隐患排查 | 日常巡查 | 2026-06-11 | DH1 |  | M13 | 十三车间一层连续化413-STa001储罐下口放料管路缺少标签，还请及时添加。 | 其他 | 其他 | 管路标识缺少 | 设备设施原因 | 已整改完毕 |  | 6月 | 6月第二周 | 2026-06-11¦DH1¦十三车间一层连续化413-STa001储罐下口放料管路缺少标签，还请及时添加。
EHS隐患排查 | 日常检查 | 2026-06-10 | TJ3 |  | 9号楼四楼三车间 | 洗眼器安装作业，作业工具车遮挡灭火器，不便拿取，临时用电线路搭在护栏上未做绝缘措施； | 其他 | 其他 |  |  |  |  | 6月 | 6月第二周 | 2026-06-10¦TJ3¦洗眼器安装作业，作业工具车遮挡灭火器，不便拿取，临时用电线路搭在护栏上未做绝缘措施；
EHS隐患排查 | 日常检查 | 2026-06-10 | TJ3 |  | 9号楼三层4车间 | 安装管路作业，承包商使用气瓶气源管未使用卡箍固定，临时用电线路悬挂高度低； | 其他 | 其他 | 使用前检查无异常，使用中临时电线悬挂的钩子掉落导致，已经安排补充，卡箍脱落，已沟通岳德创主管对人员进行处罚 | 方法原因 | 已面谈处罚 |  | 6月 | 6月第二周 | 2026-06-10¦TJ3¦安装管路作业，承包商使用气瓶气源管未使用卡箍固定，临时用电线路悬挂高度低；
EHS隐患排查 | 日常检查 | 2026-06-10 | TJ2 |  | 1-305 | 15：38，04橱存放一瓶醋酸钯，EHS重点关注化学品红签勾选错误 （提醒41条） | 其他 | 其他 |  |  |  |  | 6月 | 6月第二周 | 2026-06-10¦TJ2¦15：38，04橱存放一瓶醋酸钯，EHS重点关注化学品红签勾选错误 （提醒41条）
EHS隐患排查 | 日常检查 | 2026-06-10 | TJ2 |  | 4-104 | 检查实验室记录本，未发现漏报情况（项目主管梁浩） （良好作业实践) | 其他 | 其他 |  |  |  |  | 6月 | 6月第二周 | 2026-06-10¦TJ2¦检查实验室记录本，未发现漏报情况（项目主管梁浩） （良好作业实践)
EHS隐患排查 | 日常检查 | 2026-06-10 | TJ2 |  | 2-201 | 检查实验室记录本，未发现漏报情况（项目主管温必聪） (良好作业实践） | 其他 | 其他 |  |  |  |  | 6月 | 6月第二周 | 2026-06-10¦TJ2¦检查实验室记录本，未发现漏报情况（项目主管温必聪） (良好作业实践）
EHS隐患排查 | 日常检查 | 2026-06-10 | TJ2 |  | 1-309 | 16：45，03橱装有物料的锥形瓶未粘贴标签，已告知实验人员（提醒36条） | 其他 | 其他 | 反应刚处理完毕，还没来得及贴签 | 人的原因 | 已贴标签 |  | 6月 | 6月第二周 | 2026-06-10¦TJ2¦16：45，03橱装有物料的锥形瓶未粘贴标签，已告知实验人员（提醒36条）
EHS隐患排查 | 日常检查 | 2026-06-10 | TJ2 |  | 5-203 | 22：55，15橱冷凝器进出水管未绑拉扣 （提醒8条） | 其他 | 其他 | 实验员忘记 | 人的原因 | 已经加上拉扣 |  | 6月 | 6月第二周 | 2026-06-10¦TJ2¦22：55，15橱冷凝器进出水管未绑拉扣 （提醒8条）
EHS隐患排查 | 日常检查 | 2026-06-10 | TJ2 |  | 4-202 | 01：18，实验室每日安全确认一线确认未签字 （低风险44条） | 其他 | 其他 | 实验人员下班忘记一线确认签字 | 人的原因 | 晨会强调；下班前一线确认后通过群内报备，防止漏签字。 |  | 6月 | 6月第二周 | 2026-06-10¦TJ2¦01：18，实验室每日安全确认一线确认未签字 （低风险44条）
EHS隐患排查 | 日常检查 | 2026-06-10 | TJ2 |  | 2-314 | 2-314-01通风橱中样品物料无标签 （提醒36条） | 其他 | 其他 | 赵玉龙过柱子期间使用的三个离心管，其中一个无标记 | 人的原因 | 当事人罚值日一周 |  | 6月 | 6月第二周 | 2026-06-10¦TJ2¦2-314-01通风橱中样品物料无标签 （提醒36条）
EHS隐患排查 | 日常检查 | 2026-06-10 | TJ2 |  | 1-107 | 20：30，1-107实验室溶剂柜溶剂超量 （低风险44条） | 其他 | 其他 | 实验室领用溶剂未消耗完毕，第二天需要继续柱层析，领用超出当天的预期消耗； | 人的原因 | 少量多次领用， |  | 6月 | 6月第二周 | 2026-06-10¦TJ2¦20：30，1-107实验室溶剂柜溶剂超量 （低风险44条）
EHS隐患排查 | 日常检查 | 2026-06-10 | TJ4-CSBT |  | 410-01 | UPS机柜现场未放置UPS操作与维护记录（充电/放电） 正确做法：UPS机柜现场需放置UPS操作与维护记录（充电/放电）并填写检查记录 | 其他 | 其他 |  |  |  |  | 6月 | 6月第二周 | 2026-06-10¦TJ4-CSBT¦UPS机柜现场未放置UPS操作与维护记录（充电/放电） 正确做法：UPS机柜现场需放置UPS操作与维护记录（充电/放电）并填写检查记录
EHS隐患排查 | 日常检查 | 2026-06-10 | TJ4-CSBT |  | 414-03 | 非沾染物垃圾桶未张贴标识 正确做法：储存非沾染物的垃圾桶须张贴标识 | 其他 | 其他 | 实验人员操作不规范 | 人的原因 | 及时贴上标识 |  | 6月 | 6月第二周 | 2026-06-10¦TJ4-CSBT¦非沾染物垃圾桶未张贴标识 正确做法：储存非沾染物的垃圾桶须张贴标识
EHS隐患排查 | 日常检查 | 2026-06-10 | TJ4-CSBT |  | 243实验室 | 通风橱（王金柱负责）中分析仪电源线插头虚接 正确做法：电源线插头须插到位，确保牢固，防止虚接 | 其他 | 其他 |  |  |  |  | 6月 | 6月第二周 | 2026-06-10¦TJ4-CSBT¦通风橱（王金柱负责）中分析仪电源线插头虚接 正确做法：电源线插头须插到位，确保牢固，防止虚接
EHS隐患排查 | 日常检查 | 2026-06-10 | TJ4-CSBT |  | 222实验室 | 甲醇钠甲醇溶液（张贴EHS重点关注化学品红签）未填写开封日期及开封人 正确做法：EHS重点关注化学品开封后须在红签上填写开封日期及开封人 | 其他 | 其他 | 重点关注化学品使用后未写开封日期 | 人的原因 | 重点关注化学品开封后未及时写开封日期 |  | 6月 | 6月第二周 | 2026-06-10¦TJ4-CSBT¦甲醇钠甲醇溶液（张贴EHS重点关注化学品红签）未填写开封日期及开封人 正确做法：EHS重点关注化学品开封后须在红签上填写开封日期及开封人
EHS隐患排查 | 日常检查 | 2026-06-10 | TJ4-CSBT |  | 221实验室 | 紧急喷淋及洗眼器到期未检查 正确做法：紧急喷淋及洗眼器须每周进行检查并填写记录 | 其他 | 其他 |  |  |  |  | 6月 | 6月第二周 | 2026-06-10¦TJ4-CSBT¦紧急喷淋及洗眼器到期未检查 正确做法：紧急喷淋及洗眼器须每周进行检查并填写记录
EHS隐患排查 | 日常检查 | 2026-06-10 | TJ4-CSBT |  | 221实验室 | 1号通风橱内台面和地面残留白色物料未及时清理 正确做法：物料、化学品等撒漏及时清理 | 跑冒滴漏 | 物料撒漏 |  |  |  |  | 6月 | 6月第二周 | 2026-06-10¦TJ4-CSBT¦1号通风橱内台面和地面残留白色物料未及时清理 正确做法：物料、化学品等撒漏及时清理
EHS隐患排查 | 通风橱检查 | 2026-06-10 | TJ4-CSBT |  | 130实验室 | 通风橱使用后未下拉到最低 正确做法：通风橱使用后须将拉门拉至最低《科研人员手册》 | 其他 | 其他 | 人员意识不强 | 人的原因 | 立即拉倒最低 |  | 6月 | 6月第二周 | 2026-06-10¦TJ4-CSBT¦通风橱使用后未下拉到最低 正确做法：通风橱使用后须将拉门拉至最低《科研人员手册》
EHS隐患排查 | 水封井检查 | 2026-06-10 | FX2 |  | STF-T04储罐西南侧水封井 | 60立罐区STF-T04储罐西南侧水封井内杂物较多 | 其他 | 其他 |  |  |  |  | 6月 | 6月第二周 | 2026-06-10¦FX2¦60立罐区STF-T04储罐西南侧水封井内杂物较多
EHS隐患排查 | 日常巡查 | 2026-06-10 | TJ2 |  | 3-204 | 10:06，粉尘柜滤芯过期未更换，现场沟通了设备负责人王新燕（低风险31条） | 其他 | 其他 | 未将粉尘过滤器有效期纳入到台账中，故常规检查未检查到。 | 设备设施原因 | 采购新的粉尘过滤器，进行更换 |  | 6月 | 6月第二周 | 2026-06-10¦TJ2¦10:06，粉尘柜滤芯过期未更换，现场沟通了设备负责人王新燕（低风险31条）
EHS隐患排查 | 静电高风险&高能和自反应物料适用和暂存&防滑倒专项排查 | 2026-06-10 | TJ4-CMMD |  | 4号楼4-40 | 高压纯化系统TJ4S-404-HPPC05设备整体未作与厂房扁铁相连的接地保护也没有接地卡子 | 静电事件 | 无跨接或接地 |  |  |  |  | 6月 | 6月第二周 | 2026-06-10¦TJ4-CMMD¦高压纯化系统TJ4S-404-HPPC05设备整体未作与厂房扁铁相连的接地保护也没有接地卡子
EHS隐患排查 | 静电高风险&高能和自反应物料适用和暂存&防滑倒专项排查 | 2026-06-10 | TJ4-CMMD |  | 4号楼4-40 | 制备柱TJ4S-404-co15可移动设备整体未连接静电卡子 | 静电事件 | 无跨接或接地 |  |  |  |  | 6月 | 6月第二周 | 2026-06-10¦TJ4-CMMD¦制备柱TJ4S-404-co15可移动设备整体未连接静电卡子
EHS隐患排查 | 静电高风险&高能和自反应物料适用和暂存&防滑倒专项排查 | 2026-06-10 | TJ4-CMMD |  | 4号楼4-25 | 之前整改的防护罩，未完成安装左上角螺栓缺失 | 其他 | 其他 |  |  |  |  | 6月 | 6月第二周 | 2026-06-10¦TJ4-CMMD¦之前整改的防护罩，未完成安装左上角螺栓缺失
EHS隐患排查 | 静电高风险&高能和自反应物料适用和暂存&防滑倒专项排查 | 2026-06-10 | TJ4-CMMD |  | 4号楼4-18 | 设备验证过程中地面积水未及时清理，存在滑倒风险 | 其他 | 其他 |  |  |  |  | 6月 | 6月第二周 | 2026-06-10¦TJ4-CMMD¦设备验证过程中地面积水未及时清理，存在滑倒风险
EHS隐患排查 | 静电高风险&高能和自反应物料适用和暂存&防滑倒专项排查 | 2026-06-10 | TJ4-CMMD |  | 4号楼4-47 | 氮气关路未安装盲板 | 跑冒滴漏 | 缺少盲板/丝堵 |  |  |  |  | 6月 | 6月第二周 | 2026-06-10¦TJ4-CMMD¦氮气关路未安装盲板
EHS隐患排查 | 静电高风险&高能和自反应物料适用和暂存&防滑倒专项排查 | 2026-06-10 | TJ4-CMMD |  | 4号楼4-15 | CMM-404-R05-CO1氮气管路导淋未安装盲板 | 跑冒滴漏 | 缺少盲板/丝堵 |  |  |  |  | 6月 | 6月第二周 | 2026-06-10¦TJ4-CMMD¦CMM-404-R05-CO1氮气管路导淋未安装盲板
EHS隐患排查 | 静电高风险&高能和自反应物料适用和暂存&防滑倒专项排查 | 2026-06-10 | TJ4-CMMD |  | 4号楼4-15 | 连管站氮气管路导淋未安装盲板 | 跑冒滴漏 | 缺少盲板/丝堵 |  |  |  |  | 6月 | 6月第二周 | 2026-06-10¦TJ4-CMMD¦连管站氮气管路导淋未安装盲板
EHS隐患排查 | 静电高风险&高能和自反应物料适用和暂存&防滑倒专项排查 | 2026-06-10 | TJ4-CMMD |  | 4号楼4-60 | 清洗间小车阻挡可燃气体检测器，正确做法：检测器前0.5m范围内不得阻挡 | 其他 | 其他 |  |  |  |  | 6月 | 6月第二周 | 2026-06-10¦TJ4-CMMD¦清洗间小车阻挡可燃气体检测器，正确做法：检测器前0.5m范围内不得阻挡
EHS隐患排查 | 静电高风险&高能和自反应物料适用和暂存&防滑倒专项排查 | 2026-06-10 | TJ4-CMMD |  | 4号楼2-03 | 电子秤阻挡可燃气体检测器，正确做法：检测器前0.5m范围内不得阻挡 | 其他 | 其他 |  |  |  |  | 6月 | 6月第二周 | 2026-06-10¦TJ4-CMMD¦电子秤阻挡可燃气体检测器，正确做法：检测器前0.5m范围内不得阻挡
EHS隐患排查 | 静电高风险&高能和自反应物料适用和暂存&防滑倒专项排查 | 2026-06-10 | TJ4-CMMD |  | 4号楼2-03 | 车间使用CMM-402-T01-2000L，316L材质的配液罐进行1/1000三氟乙酸配液，存在腐蚀风险，请更换配液容器 | 其他 | 其他 |  |  |  |  | 6月 | 6月第二周 | 2026-06-10¦TJ4-CMMD¦车间使用CMM-402-T01-2000L，316L材质的配液罐进行1/1000三氟乙酸配液，存在腐蚀风险，请更换配液容器
EHS隐患排查 | 静电高风险&高能和自反应物料适用和暂存&防滑倒专项排查 | 2026-06-10 | TJ4-CMMD |  | 4号楼1楼辅机间 | 连管站氮气管路未安装盲板 | 跑冒滴漏 | 缺少盲板/丝堵 |  |  |  |  | 6月 | 6月第二周 | 2026-06-10¦TJ4-CMMD¦连管站氮气管路未安装盲板
EHS隐患排查 | 其他巡查 | 2026-06-10 | TJ4-CMMD |  | 422 | 酸性试剂柜有些试剂用完了，不在试剂柜中了，对应的SDS文件没有处理 | 其他 | 其他 | 5S负责人未及时更新SDS文件 | 人的原因 | 更新SDS文件 |  | 6月 | 6月第二周 | 2026-06-10¦TJ4-CMMD¦酸性试剂柜有些试剂用完了，不在试剂柜中了，对应的SDS文件没有处理
EHS隐患排查 | 日常巡查 | 2026-06-09 | DH1 |  | M14 | 514-CE02下卸料蝶阀未安装，收料头需添加盲板 | 其他 | 其他 | 蝶阀喷涂已返回，待安装 | 设备设施原因 | 已进行安装 |  | 6月 | 6月第二周 | 2026-06-09¦DH1¦514-CE02下卸料蝶阀未安装，收料头需添加盲板
EHS隐患排查 | 日常巡查 | 2026-06-09 | DH3 |  | 三车间 | 三车间04釜上方新安装，万向尾气罩的帆布管脱落。 | 其他 | 其他 | 尾气脱落 | 设备设施原因 | 进行维修 |  | 6月 | 6月第二周 | 2026-06-09¦DH3¦三车间04釜上方新安装，万向尾气罩的帆布管脱落。
EHS隐患排查 | 日常巡查 | 2026-06-09 | DH3 |  | 一车间 | 一车间四层连续化，主料储罐进料阀门使用后未关闭，现场沟通范程志关闭。 | 其他 | 其他 | 转后关闭不及时 | 方法原因 | 转移后及时关闭阀门， |  | 6月 | 6月第二周 | 2026-06-09¦DH3¦一车间四层连续化，主料储罐进料阀门使用后未关闭，现场沟通范程志关闭。
EHS隐患排查 | 日常巡查 | 2026-06-09 | DH3 |  | 二车间 | 二车间四层薄膜滴加罐用于尾气吸收，上方阻火呼吸阀安装盲板，但无盲板标识。 | 其他 | 其他 | 添加标识不及时 | 方法原因 | 已进行悬挂完毕 |  | 6月 | 6月第二周 | 2026-06-09¦DH3¦二车间四层薄膜滴加罐用于尾气吸收，上方阻火呼吸阀安装盲板，但无盲板标识。
EHS隐患排查 | 专业性排查 | 2026-06-09 | DH3 |  | 工程部 | 厂区外围敦建铺设围挡两名施工人员佩戴安全帽不规范，沟通现场负责人整改 | 其他 | 其他 | 人员劳动防护用哦品使用不到位 | 人的原因 | 加强人员劳保用品佩戴培训 |  | 6月 | 6月第二周 | 2026-06-09¦DH3¦厂区外围敦建铺设围挡两名施工人员佩戴安全帽不规范，沟通现场负责人整改
EHS隐患排查 | 专业性排查 | 2026-06-09 | DH3 |  | 工程部 | 辅助楼机修间吉林医药施工区域发现问题：1、使用的钢瓶瓶头阀使用扳手开关未安装手轮2、现场动火区域内可燃包装垃圾未及时清理3、电焊机外壳接地线未连接到接地点，现场告知整改 | 静电事件 | 无跨接或接地 | 非我部门负责项目 | 人的原因 | 非我部门负责项目 |  | 6月 | 6月第二周 | 2026-06-09¦DH3¦辅助楼机修间吉林医药施工区域发现问题：1、使用的钢瓶瓶头阀使用扳手开关未安装手轮2、现场动火区域内可燃包装垃圾未及时清理3、电焊机外壳接地线未连接到接地点，现场告知整改
EHS隐患排查 | 日常巡查 | 2026-06-09 | DH3 |  | 三车间 | 三车间三层102-R20尾气管路有液体渗漏痕迹，已告知郭俊海处理 | 跑冒滴漏 | 管路渗漏 | 尾气有液体渗漏 | 设备设施原因 | 进行擦拭 |  | 6月 | 6月第二周 | 2026-06-09¦DH3¦三车间三层102-R20尾气管路有液体渗漏痕迹，已告知郭俊海处理
EHS隐患排查 | 日常巡查 | 2026-06-09 | DH3 |  | 三车间 | 三车间四层103-R02釜上加料车手套破损严重，已告知刘桐序 | 化学品暴露 | 手套破损 | 手套破损严重 | 设备设施原因 | 进行更换 |  | 6月 | 6月第二周 | 2026-06-09¦DH3¦三车间四层103-R02釜上加料车手套破损严重，已告知刘桐序
EHS隐患排查 | 日常巡查 | 2026-06-09 | DH3 |  | 三车间 | 三车间三层20釜前一磁力泵之前连接的插底管放桶完毕后，管路前端阀门未关闭，后续再使用有撒漏风险 告知现场人员关闭。 | 跑冒滴漏 | 物料撒漏 | 阀门未及时关闭 | 人的原因 | 对人员进行培训 |  | 6月 | 6月第二周 | 2026-06-09¦DH3¦三车间三层20釜前一磁力泵之前连接的插底管放桶完毕后，管路前端阀门未关闭，后续再使用有撒漏风险 告知现场人员关闭。
EHS隐患排查 | 日常巡查 | 2026-06-09 | DH3 |  | 三车间 | 三车间的试镜延伸插底管目前还未配备，车间需尽快进行制作。 | 其他 | 其他 | 插地管未进行配备 | 设备设施原因 | 已进行增加 |  | 6月 | 6月第二周 | 2026-06-09¦DH3¦三车间的试镜延伸插底管目前还未配备，车间需尽快进行制作。
EHS隐患排查 | 监控巡查 | 2026-06-09 | DH3 |  | 一车间 | 06/08/2026，22:30，一车间三层进行放桶操作时未使用视镜延伸插底管。 | 其他 | 其他 | 执行不到位 | 方法原因 | 严格遵守车间制度要求 |  | 6月 | 6月第二周 | 2026-06-09¦DH3¦06/08/2026，22:30，一车间三层进行放桶操作时未使用视镜延伸插底管。
EHS隐患排查 | 监控巡查 | 2026-06-09 | DH3 |  | 一车间 | 一车间一层fd04进行开放性操作，间内物料未完全清理干净时，两道门处于全开状态。 | 其他 | 其他 | 关闭不及时 | 方法原因 | 缓冲间门禁止两门同时打开 |  | 6月 | 6月第二周 | 2026-06-09¦DH3¦一车间一层fd04进行开放性操作，间内物料未完全清理干净时，两道门处于全开状态。
EHS隐患排查 | 监控巡查 | 2026-06-09 | DH3 |  | 三车间 | 06/09/2026，11:05，三车间一层fd02人员进行放槽子，放液体过多，液体溢出。 | 其他 | 其他 | 人员操作不规范 | 人的原因 | 对人员进行培训 |  | 6月 | 6月第二周 | 2026-06-09¦DH3¦06/09/2026，11:05，三车间一层fd02人员进行放槽子，放液体过多，液体溢出。
EHS隐患排查 | 日常巡查 | 2026-06-09 | DH3 |  | 一车间 | 一车间二层F07压滤罐旁气味较大，已告知现场人员 | 化学品暴露 | 气味扩散 | 虚连位置较多尾气吸力小，排压阀门调节过大 | 方法原因 | 现场对虚连位置进行处理 |  | 6月 | 6月第二周 | 2026-06-09¦DH3¦一车间二层F07压滤罐旁气味较大，已告知现场人员
EHS隐患排查 | 日常巡查 | 2026-06-09 | DH3 |  | 二车间 | 二车间二层25釜下口穿层氮气管路标识不明显 | 其他 | 其他 | 管路氮气标识过小 | 方法原因 | 以粘贴大的标识 |  | 6月 | 6月第二周 | 2026-06-09¦DH3¦二车间二层25釜下口穿层氮气管路标识不明显
EHS隐患排查 | 日常巡查 | 2026-06-09 | DH3 |  | 三车间 | 三车间三层103-Csd07加料车上方快开卡子没有焊接 | 静电事件 | 无跨接或接地 | 快开卡子未进行焊接 | 设备设施原因 | 进行焊接 |  | 6月 | 6月第二周 | 2026-06-09¦DH3¦三车间三层103-Csd07加料车上方快开卡子没有焊接
EHS隐患排查 | 监控巡查 | 2026-06-09 | DH3 |  | 一车间 | 06/10/2026 01：35一车间二层人员进入间内未触摸静电释放器 | 静电事件 | 人员操作错误 | 功能间无操作，进入连接氮气 | 方法原因 | 责任人进行谈话，进入间内触摸静电释放器养成良好习惯 |  | 6月 | 6月第二周 | 2026-06-09¦DH3¦06/10/2026 01：35一车间二层人员进入间内未触摸静电释放器
EHS隐患排查 | 监控巡查 | 2026-06-09 | DH3 |  | 三车间 | 监控巡查，三车间06/10/2026，02：40溶剂间打料软管试密，监控未看见对进釜的固定管路一同试密。 | 其他 | 其他 | 人员操作不规范 | 人的原因 | 对人员进行培训 |  | 6月 | 6月第二周 | 2026-06-09¦DH3¦监控巡查，三车间06/10/2026，02：40溶剂间打料软管试密，监控未看见对进釜的固定管路一同试密。
EHS隐患排查 | 日常巡查 | 2026-06-09 | DH3 |  | 二车间 | 二车间询问双锥收料，未制作二级防护架高支架，需要尽快制作使用。 | 其他 | 其他 | 三车间进行最终测试，领导当时订看有没有弊端。并未敲定制作 先实验 | 方法原因 | 沟通进行制作 |  | 6月 | 6月第二周 | 2026-06-09¦DH3¦二车间询问双锥收料，未制作二级防护架高支架，需要尽快制作使用。
EHS隐患排查 | 日常巡查 | 2026-06-09 | FX2 |  | 二车间二层 | 二层东侧洁净间外，一条物料转移管路的弯头处有砂眼，管路内的黄褐色物料渗出滴落在下方的冷媒管路及地面上。 | 跑冒滴漏 | 管路沙眼 | 转移管路长时间使用老化腐蚀，出现沙眼 | 设备设施原因 | 已安排人员对现场处理完毕，弯头已进行更换 |  | 6月 | 6月第二周 | 2026-06-09¦FX2¦二层东侧洁净间外，一条物料转移管路的弯头处有砂眼，管路内的黄褐色物料渗出滴落在下方的冷媒管路及地面上。
EHS隐患排查 | 日常巡查 | 2026-06-09 | FX2 |  | 一车间一层 | 一车间一层清洗间内拍子上放置一盐酸桶，桶内有物料，盐酸桶上原包桶标签被打×处理。 | 其他 | 其他 | 人员使用物料后清理物料桶误认为是空桶，将标识划掉。 | 人的原因 | 与操作人冷玉伟确认，投盐酸结束清理物料桶时误认为空桶进行标签划掉处理，工作责任心不强价值积分处罚。 |  | 6月 | 6月第二周 | 2026-06-09¦FX2¦一车间一层清洗间内拍子上放置一盐酸桶，桶内有物料，盐酸桶上原包桶标签被打×处理。
EHS隐患排查 | 日常巡查 | 2026-06-09 | FX2 |  | 二车间二层 | 二车间二层南侧连续化区域902-PLC-01可移动操作台上应急按钮缺少防护罩。 | 其他 | 其他 | 902-PLC-01可移动操作台上应急按钮防护罩损坏 | 设备设施原因 | 现场对应急按钮更换防护罩完毕 |  | 6月 | 6月第二周 | 2026-06-09¦FX2¦二车间二层南侧连续化区域902-PLC-01可移动操作台上应急按钮缺少防护罩。
EHS隐患排查 | 日常巡查 | 2026-06-09 | FX2 |  | 二车间三层 | 二车间三层离心间旁放置的装有固体物料的200L敞口桶粘帖的物料标签缺少复核人。 | 其他 | 其他 | 人员标签张贴执行不规范，未进行复核直接张贴至桶身 | 人的原因 | 责任人张春岳进行内部积分处罚，物料标签已添加复核完毕 |  | 6月 | 6月第二周 | 2026-06-09¦FX2¦二车间三层离心间旁放置的装有固体物料的200L敞口桶粘帖的物料标签缺少复核人。
EHS隐患排查 | 日常巡查 | 2026-06-09 | FX2 |  | 一车间三层 | 一车间三层101-Cs06-Tc01白钢接收罐围堰防撞胶条脱落。 | 其他 | 其他 | 人员误碰导致 | 人的原因 | 已安排人员将该处脱落防撞条重新粘贴完毕并检查区域内其他位置防撞条情况，无异常 |  | 6月 | 6月第二周 | 2026-06-09¦FX2¦一车间三层101-Cs06-Tc01白钢接收罐围堰防撞胶条脱落。
EHS隐患排查 | 日常巡查 | 2026-06-09 | FX2 |  | 二车间四层 | 二车间四层902-Co001层析柱南侧尾气管路绿色尾气筒破损。 | 其他 | 其他 | 尾气帆布通风管长时间使用老化破损 | 设备设施原因 | 对损坏的帆布通风管已进行报废处理，新补充一根尾气管路供车间使用 |  | 6月 | 6月第二周 | 2026-06-09¦FX2¦二车间四层902-Co001层析柱南侧尾气管路绿色尾气筒破损。
EHS隐患排查 | 日常巡查 | 2026-06-09 | FX2 |  | 一车间四层 | 一车间四层101-Tr011白钢储罐围堰外地面溶剂转移管路法兰处静电跨接断裂。 | 静电事件 | 无跨接或接地 | 地面管路，跨接老化刮蹭地面断裂 | 设备设施原因 | 班组人员已将四层101-Tr011白钢储罐围堰外地面溶剂转移管路法兰处静电跨接更换并紧固完成。 |  | 6月 | 6月第二周 | 2026-06-09¦FX2¦一车间四层101-Tr011白钢储罐围堰外地面溶剂转移管路法兰处静电跨接断裂。
EHS隐患排查 | 日常巡查 | 2026-06-09 | TJ4-CMMD |  | 12号楼四层 | 12号楼4-11间TJ4S-1213-Sy08-R01激活罐下口防护罩强度不足。正确做法：及时更换白钢防护罩 | 其他 | 其他 |  |  |  |  | 6月 | 6月第二周 | 2026-06-09¦TJ4-CMMD¦12号楼4-11间TJ4S-1213-Sy08-R01激活罐下口防护罩强度不足。正确做法：及时更换白钢防护罩
EHS隐患排查 | 日常巡查 | 2026-06-09 | TJ4-CMMD |  | 4号楼四层 | 4号楼4-46间CMM-404-HPPC01-T01配液罐物料管路法兰处缺少静电跨接。正确做法:及时添加 | 静电事件 | 无跨接或接地 | 物料管路法兰连接处应添加静电跨接 | 人的原因 | 已及时添加静电跨接 |  | 6月 | 6月第二周 | 2026-06-09¦TJ4-CMMD¦4号楼4-46间CMM-404-HPPC01-T01配液罐物料管路法兰处缺少静电跨接。正确做法:及时添加
EHS隐患排查 | 日常巡查 | 2026-06-09 | TJ4-CMMD |  | 4号楼四层 | 4号楼4-28间无水乙腈桶上压力表缺少监督性管理签。正确做法：及时添加，双签管理 | 其他 | 其他 | C类压力表应安装有黄色C类位置签和监督性管理签 | 人的原因 | 已及时告知仪表管理人员打签 |  | 6月 | 6月第二周 | 2026-06-09¦TJ4-CMMD¦4号楼4-28间无水乙腈桶上压力表缺少监督性管理签。正确做法：及时添加，双签管理
EHS隐患排查 | 日常巡查 | 2026-06-09 | TJ4-CMMD |  | 4号楼三层 | 4号楼3-03间溢出桶附近被阻挡不便于及时使用。正确做法：溢出桶附近禁止遮挡 | 其他 | 其他 |  |  |  |  | 6月 | 6月第二周 | 2026-06-09¦TJ4-CMMD¦4号楼3-03间溢出桶附近被阻挡不便于及时使用。正确做法：溢出桶附近禁止遮挡
EHS隐患排查 | 日常巡查 | 2026-06-09 | TJ4-CMMD |  | 4号楼三层 | 13: 19 4号楼3-33间通风橱挡风玻璃未下拉至最低处。正确做法：通风橱未在使用时及时将挡风玻璃下拉至最低处 | 其他 | 其他 |  |  |  |  | 6月 | 6月第二周 | 2026-06-09¦TJ4-CMMD¦13: 19 4号楼3-33间通风橱挡风玻璃未下拉至最低处。正确做法：通风橱未在使用时及时将挡风玻璃下拉至最低处
EHS隐患排查 | 日常巡查 | 2026-06-09 | TJ4-CMMD |  | 4号楼四层 | 13: 33 4号楼4-22间中电精泰施工人员将护目镜戴在额头处。正确做法：应正确佩戴好护目镜 | 其他 | 其他 |  |  |  |  | 6月 | 6月第二周 | 2026-06-09¦TJ4-CMMD¦13: 33 4号楼4-22间中电精泰施工人员将护目镜戴在额头处。正确做法：应正确佩戴好护目镜
EHS隐患排查 | 日常巡查 | 2026-06-09 | TJ4-CMMD |  | 11号楼四层 | 11号楼4-41间危化处于监控盲区。正确做法：危化品应处于监控范围内。 | 其他 | 其他 |  |  |  |  | 6月 | 6月第二周 | 2026-06-09¦TJ4-CMMD¦11号楼4-41间危化处于监控盲区。正确做法：危化品应处于监控范围内。
EHS隐患排查 | 日常巡查 | 2026-06-09 | TJ4-CMMD |  | 11号楼四层 | 11号楼4-29间玻璃反应釜TJ4S-1108-Sy03-V03管路的视镜没有加静电跨接。正确做法：及时添加静电跨接，确保静电有效导出。 | 静电事件 | 无跨接或接地 |  |  |  |  | 6月 | 6月第二周 | 2026-06-09¦TJ4-CMMD¦11号楼4-29间玻璃反应釜TJ4S-1108-Sy03-V03管路的视镜没有加静电跨接。正确做法：及时添加静电跨接，确保静电有效导出。
EHS隐患排查 | 日常巡查 | 2026-06-09 | TJ4-CMMD |  | 11号楼四层 | 11号楼4-26间人员戴一次性手套操作物料。正确做法：须佩戴丁腈手套或更高防护级别手套，禁止使用一次性手套。 | 其他 | 其他 |  |  |  |  | 6月 | 6月第二周 | 2026-06-09¦TJ4-CMMD¦11号楼4-26间人员戴一次性手套操作物料。正确做法：须佩戴丁腈手套或更高防护级别手套，禁止使用一次性手套。
EHS隐患排查 | 日常巡查 | 2026-06-09 | TJ4-CMMD |  | 11号楼四层 | 11号楼4-15项目人未佩戴同等级劳保进入现场。正确做法：佩戴同等级劳保进入查看。 | 其他 | 其他 |  |  |  |  | 6月 | 6月第二周 | 2026-06-09¦TJ4-CMMD¦11号楼4-15项目人未佩戴同等级劳保进入现场。正确做法：佩戴同等级劳保进入查看。
EHS隐患排查 | 日常巡查 | 2026-06-09 | TJ4-CMMD |  | 5号楼三层 | 5号楼3-28空调机房，该房间已启用，现场垃圾较多，及时清理纸壳垃圾，不应存放易燃物品 | 其他 | 其他 |  |  |  |  | 6月 | 6月第二周 | 2026-06-09¦TJ4-CMMD¦5号楼3-28空调机房，该房间已启用，现场垃圾较多，及时清理纸壳垃圾，不应存放易燃物品
EHS隐患排查 | 日常巡查 | 2026-06-09 | TJ4-CMMD |  | 5号楼三层 | 5号楼三层走廊西侧 排风口前未粘贴禁止遮挡标识 | 其他 | 其他 |  |  |  |  | 6月 | 6月第二周 | 2026-06-09¦TJ4-CMMD¦5号楼三层走廊西侧 排风口前未粘贴禁止遮挡标识
EHS隐患排查 | 日常巡查 | 2026-06-09 | TJ4-CMMD |  | 5号楼三层 | 5号楼3-34TCU设备间 温度控制系统 TJ4S-516-R02-TCU01和TJ4S-516-R021-TCU01上温度变送器缺少合格签，及时确认是否校准补充标签 | 其他 | 其他 |  |  |  |  | 6月 | 6月第二周 | 2026-06-09¦TJ4-CMMD¦5号楼3-34TCU设备间 温度控制系统 TJ4S-516-R02-TCU01和TJ4S-516-R021-TCU01上温度变送器缺少合格签，及时确认是否校准补充标签
EHS隐患排查 | 日常巡查 | 2026-06-09 | TJ4-CMMD |  | 4号楼四层 | 06/09/2026 16：43 4号楼4-45间 现场项目人未佩戴对应劳保丁睛手套协助安装蠕动泵管路，有沾染物料风险 | 其他 | 其他 |  |  |  |  | 6月 | 6月第二周 | 2026-06-09¦TJ4-CMMD¦06/09/2026 16：43 4号楼4-45间 现场项目人未佩戴对应劳保丁睛手套协助安装蠕动泵管路，有沾染物料风险
EHS隐患排查 | 日常巡查 | 2026-06-09 | TJ4-CMMD |  | 5号楼四层 | 06/09/2026 10：13 5号楼4-66间 现场人员使用50L塑料桶打料使用塑料袋密封，这种密封效果不佳，气味容易扩散，建议制作自带格兰头桶盖 | 化学品暴露 | 气味扩散 |  |  |  |  | 6月 | 6月第二周 | 2026-06-09¦TJ4-CMMD¦06/09/2026 10：13 5号楼4-66间 现场人员使用50L塑料桶打料使用塑料袋密封，这种密封效果不佳，气味容易扩散，建议制作自带格兰头桶盖
EHS隐患排查 | 日常巡查 | 2026-06-09 | TJ4-CMMD |  | 11号楼四层 | 22：03 12号楼4-19间，电子秤电源线外露，影响机械防护性能，需要及时进行修复。 | 静电事件 | 电源线破损 |  |  |  |  | 6月 | 6月第二周 | 2026-06-09¦TJ4-CMMD¦22：03 12号楼4-19间，电子秤电源线外露，影响机械防护性能，需要及时进行修复。
EHS隐患排查 | 日常巡查 | 2026-06-09 | TJ4-CMMD |  | 11号楼四层 | 22：07 12号楼4-06 引风罩使用完后未关闭阀门，已沟通现场人员关闭。正确做法：使用完的固定引风罩需要及时盘起，同时将尾气罩开关阀门关闭 以免影响其它区域的风量。 | 其他 | 其他 |  |  |  |  | 6月 | 6月第二周 | 2026-06-09¦TJ4-CMMD¦22：07 12号楼4-06 引风罩使用完后未关闭阀门，已沟通现场人员关闭。正确做法：使用完的固定引风罩需要及时盘起，同时将尾气罩开关阀门关闭 以免影响其它区域的风量。
EHS隐患排查 | 日常巡查 | 2026-06-09 | TJ4-CMMD |  | 11号楼四层 | 22：09 12号楼4-04间，溢出桶被溶剂桶遮挡，应急设施前应保证不被遮挡，影响紧急情况下的使用。 | 其他 | 其他 |  |  |  |  | 6月 | 6月第二周 | 2026-06-09¦TJ4-CMMD¦22：09 12号楼4-04间，溢出桶被溶剂桶遮挡，应急设施前应保证不被遮挡，影响紧急情况下的使用。
EHS隐患排查 | 日常巡查 | 2026-06-09 | TJ4-CMMD |  | 11号楼三层 | 22：29 12号楼3-65分布器间，R07 TCU防爆动力配电柜，故障指示灯闪烁，需要及时进行查看 | 其他 | 其他 |  |  |  |  | 6月 | 6月第二周 | 2026-06-09¦TJ4-CMMD¦22：29 12号楼3-65分布器间，R07 TCU防爆动力配电柜，故障指示灯闪烁，需要及时进行查看
EHS隐患排查 | 日常巡查 | 2026-06-09 | TJ4-CMMD |  | 11号楼三层 | 1：25 11号楼3-02间，尾气接入点阀门使用后未关闭，已沟通现场人员关闭。 | 其他 | 其他 |  |  |  |  | 6月 | 6月第二周 | 2026-06-09¦TJ4-CMMD¦1：25 11号楼3-02间，尾气接入点阀门使用后未关闭，已沟通现场人员关闭。
EHS隐患排查 | 监控巡查 | 2026-06-09 | TJ3 |  | 7号楼 | 监控巡查发现7号楼702-Ce02离心机收料过程中有黄色溶液流出 | 跑冒滴漏 | 物料撒漏 |  |  |  |  | 6月 | 6月第二周 | 2026-06-09¦TJ3¦监控巡查发现7号楼702-Ce02离心机收料过程中有黄色溶液流出
EHS隐患排查 | 日常巡查 | 2026-06-09 | TJ3 |  | 8号楼丁宏伟班组 | 8号楼一车间隔膜泵使用后放置位置不利于人员正常出入与操作，已与当班班长沟通整改 | 其他 | 其他 |  |  |  |  | 6月 | 6月第二周 | 2026-06-09¦TJ3¦8号楼一车间隔膜泵使用后放置位置不利于人员正常出入与操作，已与当班班长沟通整改
EHS隐患排查 | 日常巡查 | 2026-06-09 | TJ3 |  | 8号楼丁宏伟班组 | 8号楼2层807-FD01-Tr01接收罐液位计显示有误 | 其他 | 其他 |  |  |  |  | 6月 | 6月第二周 | 2026-06-09¦TJ3¦8号楼2层807-FD01-Tr01接收罐液位计显示有误
EHS隐患排查 | 日常巡查 | 2026-06-09 | TJ3 |  | 9号楼董晓超班组 | 9号楼四车间靠墙处可燃气体报警器与墙面固定处已完全脱落，建议重新固定 | 其他 | 其他 |  |  |  |  | 6月 | 6月第二周 | 2026-06-09¦TJ3¦9号楼四车间靠墙处可燃气体报警器与墙面固定处已完全脱落，建议重新固定
EHS隐患排查 | 日常巡查 | 2026-06-09 | TJ3 |  | 9号楼董晓超班组 | 9号楼三层四车间洗眼器与墙面固定处已脱落，建议重新固定 | 其他 | 其他 | 固定螺丝脱落，已安排重新紧固 | 设备设施原因 | 已紧固 |  | 6月 | 6月第二周 | 2026-06-09¦TJ3¦9号楼三层四车间洗眼器与墙面固定处已脱落，建议重新固定
EHS隐患排查 | 日常巡查 | 2026-06-10 | DH1 |  | M6/9 | 209-R05加料漏斗手套边缘出现裂纹，需要进行更换 | 其他 | 其他 | 长时间使用所致 | 设备设施原因 | 已进行更换 |  | 6月 | 6月第二周 | 2026-06-10¦DH1¦209-R05加料漏斗手套边缘出现裂纹，需要进行更换
EHS隐患排查 | 日常巡查 | 2026-06-10 | DH1 |  | M6/9 | 206-R07温度传感器防爆挠性管脱节 | 静电事件 | 挠性管损坏 | 长时间使用所致 | 设备设施原因 | 已联系电工维修完毕 |  | 6月 | 6月第二周 | 2026-06-10¦DH1¦206-R07温度传感器防爆挠性管脱节
EHS隐患排查 | 日常巡查 | 2026-06-10 | DH1 |  | M7 | 207-R18后方207-R22至207-R18转移管路阀门静电跨接断裂 | 静电事件 | 无跨接或接地 | 长期使用导致 | 设备设施原因 | 已更换 |  | 6月 | 6月第二周 | 2026-06-10¦DH1¦207-R18后方207-R22至207-R18转移管路阀门静电跨接断裂
EHS隐患排查 | 日常巡查 | 2026-06-10 | DH1 |  | M7 | 207-R19间内穿层管路未进行封堵 | 其他 | 其他 | 管路拆卸后未及时封堵 | 人的原因 | 已封堵 |  | 6月 | 6月第二周 | 2026-06-10¦DH1¦207-R19间内穿层管路未进行封堵
EHS隐患排查 | 日常巡查 | 2026-06-10 | DH1 |  | M7 | 207-Ce04母液转移管路液封罐下方快开卡子使用开口卡子，需进行更换 | 其他 | 其他 | 安装时未检查卡子是否是重型的 | 人的原因 | 已更换 |  | 6月 | 6月第二周 | 2026-06-10¦DH1¦207-Ce04母液转移管路液封罐下方快开卡子使用开口卡子，需进行更换
EHS隐患排查 | 日常巡查 | 2026-06-10 | DH1 |  | 实验室 | LAB-001通风橱内无过夜反应，现场未进行断电，现场已沟通人员处理 | 其他 | 其他 | 人员使用完毕后未及时断电 | 人的原因 | 现场已断开电源 |  | 6月 | 6月第二周 | 2026-06-10¦DH1¦LAB-001通风橱内无过夜反应，现场未进行断电，现场已沟通人员处理
EHS隐患排查 | 日常巡查 | 2026-06-10 | DH1 |  | M1 | 301-R02上方灯管频闪 | 其他 | 其他 | 设备损坏 | 设备设施原因 | 已沟通电工更换完毕 |  | 6月 | 6月第二周 | 2026-06-10¦DH1¦301-R02上方灯管频闪
EHS隐患排查 | 日常巡查 | 2026-06-10 | DH1 |  | M2 | 302-FD03接收罐转移泵前方管路法兰处渗漏痕迹 | 跑冒滴漏 | 管路渗漏 | 垫片破损导致 | 设备设施原因 | 已进行更换 |  | 6月 | 6月第二周 | 2026-06-10¦DH1¦302-FD03接收罐转移泵前方管路法兰处渗漏痕迹
EHS隐患排查 | 日常巡查 | 2026-06-10 | DH1 |  | M3 | 303-ce02上盖视镜处有物料渗漏痕迹，已沟通车间清理 | 跑冒滴漏 | 物料痕迹 | 垫片损坏 | 设备设施原因 | 已更换 |  | 6月 | 6月第二周 | 2026-06-10¦DH1¦303-ce02上盖视镜处有物料渗漏痕迹，已沟通车间清理
EHS隐患排查 | 日常巡查 | 2026-06-10 | DH1 |  | M3 | 303-R19滴加甲醇，现场未连接尾气管路（当时未滴加）压力表查看有压，沟通车间操作人员表示插底管压力表损坏 | 其他 | 其他 | 压力表损坏 | 设备设施原因 | 已更换 |  | 6月 | 6月第二周 | 2026-06-10¦DH1¦303-R19滴加甲醇，现场未连接尾气管路（当时未滴加）压力表查看有压，沟通车间操作人员表示插底管压力表损坏
EHS隐患排查 | 日常巡查 | 2026-06-10 | DH1 |  | M3 | 氯化氢乙酸异丙脂操作规范第二批后处理阶段无人员签字检查复核 | 其他 | 其他 | 未及时书写 | 人的原因 | 已书写 |  | 6月 | 6月第二周 | 2026-06-10¦DH1¦氯化氢乙酸异丙脂操作规范第二批后处理阶段无人员签字检查复核
EHS隐患排查 | 过夜实验巡查 | 2026-06-09 | TJ3 |  | 623冻干机间 | 623冻干机间现场有9瓶冻干，登记本上有10瓶未收回，数目对不上且现场冻干瓶只有2个申请了过夜反应，请对相关人员进行培训 | 其他 | 其他 | 使用人员未进行及时登记， | 人的原因 | 已在研发群再次通知使用信息 |  | 6月 | 6月第二周 | 2026-06-09¦TJ3¦623冻干机间现场有9瓶冻干，登记本上有10瓶未收回，数目对不上且现场冻干瓶只有2个申请了过夜反应，请对相关人员进行培训
EHS隐患排查 | 过夜实验巡查 | 2026-06-09 | TJ3 |  | 516实验室 | 516实验室真空干燥箱旁未使用氮气阀未关（1：19） | 其他 | 其他 | 用完未及时关闭，人员意识问题 | 人的原因 | 及时关闭 |  | 6月 | 6月第二周 | 2026-06-09¦TJ3¦516实验室真空干燥箱旁未使用氮气阀未关（1：19）
EHS隐患排查 | 过夜实验巡查 | 2026-06-09 | TJ3 |  | 519实验室 | 519-01通风橱内有白色残留，需清理 | 其他 | 其他 | 项目人员用带有溶剂的水织布进行了清理，但溶剂挥发后又有物料痕迹 | 方法原因 | 已再次进行清理 |  | 6月 | 6月第二周 | 2026-06-09¦TJ3¦519-01通风橱内有白色残留，需清理
EHS隐患排查 | 过夜实验巡查 | 2026-06-09 | TJ3 |  | 417实验室 | 417实验室左侧防爆冰箱显示温度为19℃，打开冰箱确认后确定冰箱不制冷，请报修（1：32） | 其他 | 其他 | 冰箱运行中故障了 | 设备设施原因 | 已经报修 |  | 6月 | 6月第二周 | 2026-06-09¦TJ3¦417实验室左侧防爆冰箱显示温度为19℃，打开冰箱确认后确定冰箱不制冷，请报修（1：32）
EHS隐患排查 | 日常巡查 | 2026-06-10 | DH1 |  | M15 | 515-R03右侧隔膜泵外壳缺少静电接地线 | 静电事件 | 无跨接或接地 | 跨接脱落 | 设备设施原因 | 已进行安装 |  | 6月 | 6月第二周 | 2026-06-10¦DH1¦515-R03右侧隔膜泵外壳缺少静电接地线
EHS隐患排查 | 日常巡查 | 2026-06-10 | DH1 |  | M15 | 515-R06左侧计量泵外壳静电接地线断裂脱落 | 静电事件 | 无跨接或接地 | 静电跨接脱落 | 设备设施原因 | 已进行安装 |  | 6月 | 6月第二周 | 2026-06-10¦DH1¦515-R06左侧计量泵外壳静电接地线断裂脱落
EHS隐患排查 | 日常巡查 | 2026-06-10 | DH1 |  | M14 | 514-R01-Tr01尾气视镜有黑色积液需排放 | 其他 | 其他 | 尾气视镜积液 | 设备设施原因 | 已进行排放 |  | 6月 | 6月第二周 | 2026-06-10¦DH1¦514-R01-Tr01尾气视镜有黑色积液需排放
EHS隐患排查 | 日常巡查 | 2026-06-10 | DH1 |  | M15 | 5号楼二层热水站515-R07动力柜后方转移泵泵壳渗水至地面需处理已告知班组 | 跑冒滴漏 | 机械设备漏油 | 热水站泵损坏 | 设备设施原因 | 已进行维修 |  | 6月 | 6月第二周 | 2026-06-10¦DH1¦5号楼二层热水站515-R07动力柜后方转移泵泵壳渗水至地面需处理已告知班组
EHS隐患排查 | 日常巡查 | 2026-06-10 | DH1 |  | M15 | 515-R12下口储罐T070罐体及地面白色痕迹需清理 | 跑冒滴漏 | 物料痕迹 | 清洗储罐导致 | 设备设施原因 | 已进行清理 |  | 6月 | 6月第二周 | 2026-06-10¦DH1¦515-R12下口储罐T070罐体及地面白色痕迹需清理
EHS隐患排查 | 日常巡查 | 2026-06-09 | DH1 |  | M10 | 410-R19右侧支架上法兰有物料痕迹需清理，已告知班组清理完毕 | 跑冒滴漏 | 物料痕迹 | 设备为其导致 | 设备设施原因 | 现场已经清理完毕 |  | 6月 | 6月第二周 | 2026-06-09¦DH1¦410-R19右侧支架上法兰有物料痕迹需清理，已告知班组清理完毕
EHS隐患排查 | 日常巡查 | 2026-06-09 | DH1 |  | M10 | 410-R17尾气视镜有液体需排放 | 其他 | 其他 | 设备凝液 | 设备设施原因 | 现场已经处理完毕 |  | 6月 | 6月第二周 | 2026-06-09¦DH1¦410-R17尾气视镜有液体需排放
EHS隐患排查 | 日常巡查 | 2026-06-09 | DH1 |  | M10 | 410-R12/13俩尾气引风管脱节需维修 | 其他 | 其他 | 服饰损坏，库房没有库存 | 设备设施原因 | 已经上报预算购买 |  | 6月 | 6月第二周 | 2026-06-09¦DH1¦410-R12/13俩尾气引风管脱节需维修
EHS隐患排查 | 日常巡查 | 2026-06-09 | DH1 |  | M13 | 13车间四层连续化北侧三个尾气视镜均有液体需排放 | 其他 | 其他 | 氮气保护过大导致 | 设备设施原因 | 已整改完毕 |  | 6月 | 6月第二周 | 2026-06-09¦DH1¦13车间四层连续化北侧三个尾气视镜均有液体需排放
EHS隐患排查 | 日常巡查 | 2026-06-09 | DH1 |  | M10 | 410-R04对面氮气管路衔接处漏气需禁锢 | 跑冒滴漏 | 漏气 | 设备禁锢不到位 | 人的原因 | 现场处理完毕 |  | 6月 | 6月第二周 | 2026-06-09¦DH1¦410-R04对面氮气管路衔接处漏气需禁锢
EHS隐患排查 | 日常巡查 | 2026-06-09 | DH1 |  | M10 | 410-R03右侧阀门73阀门间静电跨接断裂 | 静电事件 | 无跨接或接地 | 设备安装受力 | 设备设施原因 | 现场已经更换完毕 |  | 6月 | 6月第二周 | 2026-06-09¦DH1¦410-R03右侧阀门73阀门间静电跨接断裂
EHS隐患排查 | 日常巡查 | 2026-06-09 | DH1 |  | M10 | 10车间二层E02-Tr03右后方E02-Tr02尾气吸收管路弯头处出现砂眼地面有滴漏痕迹需处理 | 跑冒滴漏 | 管路沙眼 | 现场设备砂岩 | 设备设施原因 | 已经临时处理，后续整体刷漆 |  | 6月 | 6月第二周 | 2026-06-09¦DH1¦10车间二层E02-Tr03右后方E02-Tr02尾气吸收管路弯头处出现砂眼地面有滴漏痕迹需处理
EHS隐患排查 | 日常巡查 | 2026-06-09 | DH1 |  | M10 | 410-R16-Tr01尾气视镜有半管黑色积液需排放 | 其他 | 其他 | 尾气凝液 | 设备设施原因 | 现场已经处理完毕 |  | 6月 | 6月第二周 | 2026-06-09¦DH1¦410-R16-Tr01尾气视镜有半管黑色积液需排放
EHS隐患排查 | 日常巡查 | 2026-06-09 | DH1 |  | M10 | 410-R19-Tr01尾气管路渗液需处理，储罐及后方墙面物料痕迹需清理 | 跑冒滴漏 | 物料痕迹 | 设备凝液导致 | 设备设施原因 | 现场已经处理完毕 |  | 6月 | 6月第二周 | 2026-06-09¦DH1¦410-R19-Tr01尾气管路渗液需处理，储罐及后方墙面物料痕迹需清理
EHS隐患排查 | 日常巡查 | 2026-06-09 | DH1 |  | M13 | 413-R08加料车下方缺少支架 | 其他 | 其他 | 加料车缺少支架 | 设备设施原因 | 已整改完毕 |  | 6月 | 6月第二周 | 2026-06-09¦DH1¦413-R08加料车下方缺少支架
EHS隐患排查 | 日常巡查 | 2026-06-09 | DH1 |  | M13 | 413-R05-Tr01尾气视镜充满液体需排放 | 其他 | 其他 | 尾气试镜液体未及时排放 | 设备设施原因 | 已整改完毕 |  | 6月 | 6月第二周 | 2026-06-09¦DH1¦413-R05-Tr01尾气视镜充满液体需排放
EHS隐患排查 | 日常巡查 | 2026-06-09 | DH1 |  | M13 | 413-R09后方可燃表与转移泵外壳静电接地线一点多接需整改 | 静电事件 | 松动或脱落 | 导线接错 | 设备设施原因 | 已整改完毕 |  | 6月 | 6月第二周 | 2026-06-09¦DH1¦413-R09后方可燃表与转移泵外壳静电接地线一点多接需整改
EHS隐患排查 | 日常巡查 | 2026-06-10 | DH1 |  | M13 | 4号楼北侧液氮围堰内乙醇罐显示有液位在线氧含量显示18.28%需调整 | 其他 | 其他 | 氧含量检测口暴露 | 设备设施原因 | 已整改完毕 |  | 6月 | 6月第二周 | 2026-06-10¦DH1¦4号楼北侧液氮围堰内乙醇罐显示有液位在线氧含量显示18.28%需调整
EHS隐患排查 | 日常巡查 | 2026-06-10 | DH1 |  | M18 | 619-R08上尾气管路卡子处有白色物料渗出，四层薄膜间，618-Mst006膜堆有物料渗漏，619-R13接收罐尾气管路弯头与视镜连接处，有尾气凝液正在流出，618-R04旁尾气缓冲罐液位计下口缺少丝堵，现场有物料渗漏痕迹 | 跑冒滴漏 | 缺少盲板/丝堵 | 物料残留 | 设备设施原因 | 及时处理 |  | 6月 | 6月第二周 | 2026-06-10¦DH1¦619-R08上尾气管路卡子处有白色物料渗出，四层薄膜间，618-Mst006膜堆有物料渗漏，619-R13接收罐尾气管路弯头与视镜连接处，有尾气凝液正在流出，618-R04旁尾气缓冲罐液位计下口缺少丝堵，现场有物料渗漏痕迹
EHS隐患排查 | 日常巡查 | 2026-06-10 | DH1 |  | M20 | 620-R10上延伸管阀门31上缺少盲板，620-R04上淋洗管路阀门59上下法兰跨接断裂，620-R22前计量泵防爆挠性管脱落，620-R17延伸管上法兰缺少盲板 | 静电事件 | 挠性管损坏 | 盲板封堵不到位 | 人的原因 | 已进行补充完毕 |  | 6月 | 6月第二周 | 2026-06-10¦DH1¦620-R10上延伸管阀门31上缺少盲板，620-R04上淋洗管路阀门59上下法兰跨接断裂，620-R22前计量泵防爆挠性管脱落，620-R17延伸管上法兰缺少盲板
EHS隐患排查 | 日常巡查 | 2026-06-10 | DH1 |  | M20 | 620-R17上计量泵加氢氧化钠管路上阀门连接处有物料渗漏痕迹，620-R22下口氮气管路法兰处有白色物料痕迹，620-R17下口计量泵泵转管路末端缺少盲板，用塑料袋固定，有液体流出，该泵防爆挠性管脱落 | 跑冒滴漏 | 缺少盲板/丝堵 | 现场处理措施不规范，盲板安装不到位 | 人的原因 | 已进行整改完毕 |  | 6月 | 6月第二周 | 2026-06-10¦DH1¦620-R17上计量泵加氢氧化钠管路上阀门连接处有物料渗漏痕迹，620-R22下口氮气管路法兰处有白色物料痕迹，620-R17下口计量泵泵转管路末端缺少盲板，用塑料袋固定，有液体流出，该泵防爆挠性管脱落
EHS隐患排查 | 日常巡查 | 2026-06-10 | DH1 |  | M18 | 618-R01下口电导率仪防爆挠性管脱落 | 静电事件 | 挠性管损坏 | 软管损坏 | 设备设施原因 | 及时处理 |  | 6月 | 6月第二周 | 2026-06-10¦DH1¦618-R01下口电导率仪防爆挠性管脱落
EHS隐患排查 | 日常巡查 | 2026-06-09 | DH1 |  | M5 | 06/10/2026 02:18:23 B3M5-4F-DRC03 监控发现车间人员取样时未关门，对讲沟通车间告知改正 | 其他 | 其他 | 人员取样未按车间要求随手关门 | 人的原因 | 已现场整改 |  | 6月 | 6月第二周 | 2026-06-09¦DH1¦06/10/2026 02:18:23 B3M5-4F-DRC03 监控发现车间人员取样时未关门，对讲沟通车间告知改正
EHS隐患排查 | 日常巡查 | 2026-06-09 | DH1 |  | M18 | 06/10/2026 01:01:48 B6-1F-换热站 监控发现地面有褐色污渍，对讲沟通车间告知查看清理，查看后反馈是水箱水满溢出导致 | 其他 | 其他 | 热水站水箱溢出水 | 设备设施原因 | 及时处理 |  | 6月 | 6月第二周 | 2026-06-09¦DH1¦06/10/2026 01:01:48 B6-1F-换热站 监控发现地面有褐色污渍，对讲沟通车间告知查看清理，查看后反馈是水箱水满溢出导致
EHS隐患排查 | 日常巡查 | 2026-06-09 | TJ2 |  | 4-104 | 15：37，06橱一锥形瓶物料敞口放置，且未张贴物料标签，现场已提醒实验室人员 （提醒10条0 | 化学品暴露 | 未封口 | 研发人员实验现场未及时清理干净，导致物料敞口放置未加盖。 | 人的原因 | 将敞口物料及时加盖清理。 |  | 6月 | 6月第二周 | 2026-06-09¦TJ2¦15：37，06橱一锥形瓶物料敞口放置，且未张贴物料标签，现场已提醒实验室人员 （提醒10条0
EHS隐患排查 | 日常巡查 | 2026-06-09 | TJ2 |  | 4-101 | 检查实验室记录本，未发现漏报情况（项目主管马海峰） （良好作业实践） | 其他 | 其他 |  |  |  |  | 6月 | 6月第二周 | 2026-06-09¦TJ2¦检查实验室记录本，未发现漏报情况（项目主管马海峰） （良好作业实践）
EHS隐患排查 | 夜间巡查 | 2026-06-09 | TJ2 |  | 1-304 | 02：45，实验室有二级过夜实验，门口告知卡未划改 （提醒45条） | 其他 | 其他 | 研究员离开实验室前忘记划改 | 人的原因 | 已经划改并强调 |  | 6月 | 6月第二周 | 2026-06-09¦TJ2¦02：45，实验室有二级过夜实验，门口告知卡未划改 （提醒45条）
EHS隐患排查 | 夜间巡查 | 2026-06-09 | TJ2 |  | 4-309 | 20：30，废液柜里的废液桶未盖盖子，敞口放置（低风险112条） | 化学品暴露 | 未封口 | 倒完废液忘记把废液桶盖盖子 | 人的原因 | 倒完废液及时把废液桶盖子盖好 |  | 6月 | 6月第二周 | 2026-06-09¦TJ2¦20：30，废液柜里的废液桶未盖盖子，敞口放置（低风险112条）
EHS隐患排查 | 日常巡查 | 2026-06-09 | TJ2 |  | 4-103 | 14:26,废液桶盖子未盖，沟通苏晓云（提醒18条） | 化学品暴露 | 未封口 | 人员倒废液后离开通风橱，忘记盖桶盖 | 人的原因 | 及时盖盖子 |  | 6月 | 6月第二周 | 2026-06-09¦TJ2¦14:26,废液桶盖子未盖，沟通苏晓云（提醒18条）
EHS隐患排查 | 日常巡查 | 2026-06-09 | TJ2 |  | 重金属分析室 | 史洪杰妊娠期进入实验室（中风险7条） | 其他 | 其他 | 史洪杰孕期负责实验室记录复核及相关电子数据复核，因此会短时间进入到仪器间登录仪器软件进行电子数据复核。 | 人的原因 | 孕期停止其进入实验室电子数据复核工作。 |  | 6月 | 6月第二周 | 2026-06-09¦TJ2¦史洪杰妊娠期进入实验室（中风险7条）
EHS隐患排查 | 设备设施&夏季EHS风险管控方案排查 | 2026-06-09 | TJ4-CMMD |  | 12号楼 | 4-37间物料遮挡可燃检测器探头 | 其他 | 其他 |  |  |  |  | 6月 | 6月第二周 | 2026-06-09¦TJ4-CMMD¦4-37间物料遮挡可燃检测器探头
EHS隐患排查 | 设备设施&夏季EHS风险管控方案排查 | 2026-06-09 | TJ4-CMMD |  | 12号楼 | 4-21间TJ4S-1213-R20-Tr01接收罐法兰螺丝松动 | 其他 | 其他 |  |  |  |  | 6月 | 6月第二周 | 2026-06-09¦TJ4-CMMD¦4-21间TJ4S-1213-R20-Tr01接收罐法兰螺丝松动
EHS隐患排查 | 设备设施&夏季EHS风险管控方案排查 | 2026-06-09 | TJ4-CMMD |  | 12号楼 | 4-11间TJ4S-1213-Sy07-T01釜下口温度变送器未双签管理 | 静电事件 | 无跨接或接地 |  |  |  |  | 6月 | 6月第二周 | 2026-06-09¦TJ4-CMMD¦4-11间TJ4S-1213-Sy07-T01釜下口温度变送器未双签管理
EHS隐患排查 | 设备设施&夏季EHS风险管控方案排查 | 2026-06-09 | TJ4-CMMD |  | 12号楼 | 4-20间1213-Sy14合成仪后线槽盖板松动 | 其他 | 其他 |  |  |  |  | 6月 | 6月第二周 | 2026-06-09¦TJ4-CMMD¦4-20间1213-Sy14合成仪后线槽盖板松动
EHS隐患排查 | 设备设施&夏季EHS风险管控方案排查 | 2026-06-09 | TJ4-CMMD |  | 12号楼 | 4-20间钢平台上提升机限位器防爆挠性管变形，及时更换避免影响防爆性能 | 静电事件 | 挠性管损坏 |  |  |  |  | 6月 | 6月第二周 | 2026-06-09¦TJ4-CMMD¦4-20间钢平台上提升机限位器防爆挠性管变形，及时更换避免影响防爆性能
EHS隐患排查 | 设备设施&夏季EHS风险管控方案排查 | 2026-06-09 | TJ4-CMMD |  | 12号楼 | 4-19间1200-DMO005隔膜泵上管路压力变送器铭牌松动 | 其他 | 其他 |  |  |  |  | 6月 | 6月第二周 | 2026-06-09¦TJ4-CMMD¦4-19间1200-DMO005隔膜泵上管路压力变送器铭牌松动
EHS隐患排查 | 设备设施&夏季EHS风险管控方案排查 | 2026-06-09 | TJ4-CMMD |  | 12号楼 | 4#楼梯间二层消火栓内水带用绳子捆绑 | 其他 | 其他 |  |  |  |  | 6月 | 6月第二周 | 2026-06-09¦TJ4-CMMD¦4#楼梯间二层消火栓内水带用绳子捆绑
EHS隐患排查 | 设备设施&夏季EHS风险管控方案排查 | 2026-06-09 | TJ4-CMMD |  | 12号楼 | 3-66间1212-R13釜下口音叉液位计帽盖松动，影响其防爆效果 | 其他 | 其他 |  |  |  |  | 6月 | 6月第二周 | 2026-06-09¦TJ4-CMMD¦3-66间1212-R13釜下口音叉液位计帽盖松动，影响其防爆效果
EHS隐患排查 | 设备设施&夏季EHS风险管控方案排查 | 2026-06-09 | TJ4-CMMD |  | 12号楼 | 3-66间1212-R12釜下口转移管路支路阀门未加盲板 | 其他 | 其他 |  |  |  |  | 6月 | 6月第二周 | 2026-06-09¦TJ4-CMMD¦3-66间1212-R12釜下口转移管路支路阀门未加盲板
EHS隐患排查 | 设备设施&夏季EHS风险管控方案排查 | 2026-06-09 | TJ4-CMMD |  | 12号楼 | 3-61间保洁专用踏步车增加防滑条 | 其他 | 其他 |  |  |  |  | 6月 | 6月第二周 | 2026-06-09¦TJ4-CMMD¦3-61间保洁专用踏步车增加防滑条
EHS隐患排查 | 设备设施&夏季EHS风险管控方案排查 | 2026-06-09 | TJ4-CMMD |  | 12号楼 | 3-52间踏步登高车增加防滑条 | 其他 | 其他 |  |  |  |  | 6月 | 6月第二周 | 2026-06-09¦TJ4-CMMD¦3-52间踏步登高车增加防滑条
EHS隐患排查 | 特殊作业（含承包商管理） | 2026-06-08 | TJ2 |  | 4号楼西侧外围 | 开启的下水井盖四周未设置警示桩或三角锥 | 其他 | 其他 | 未及时发现隐患 | 人的原因 | 立即整改 |  | 6月 | 6月第二周 | 2026-06-08¦TJ2¦开启的下水井盖四周未设置警示桩或三角锥
EHS隐患排查 | 特殊作业（含承包商管理） | 2026-06-08 | TJ2 |  | 动力站1层 | 高处作业人员安全带双钩未挂 | 其他 | 其他 | 作业人员安全意识淡薄，监护人员未及时发现 | 人的原因 | 立即整改 |  | 6月 | 6月第二周 | 2026-06-08¦TJ2¦高处作业人员安全带双钩未挂
EHS隐患排查 | 特殊作业（含承包商管理） | 2026-06-08 | TJ2 |  | 4号楼东侧 | 墙体保温拆除下方出入口未设置警戒带 | 其他 | 其他 | 出入口未及时加设警示 | 人的原因 | 立即整改 |  | 6月 | 6月第二周 | 2026-06-08¦TJ2¦墙体保温拆除下方出入口未设置警戒带
EHS隐患排查 | 特殊作业（含承包商管理） | 2026-06-07 | TJ2 |  | 4号楼1层 | 拆除管道磕碰消火栓管道卡箍，导致卡箍位移，消火栓管道漏水，现场已将楼外管廊入户阀门已关闭 | 跑冒滴漏 | 公用工程相关 | 施工人员操作失误，误将消防管碰坏 | 方法原因 | 立即关闭入户阀门，并联系维修 |  | 6月 | 6月第一周 | 2026-06-07¦TJ2¦拆除管道磕碰消火栓管道卡箍，导致卡箍位移，消火栓管道漏水，现场已将楼外管廊入户阀门已关闭
EHS隐患排查 | 防火巡查 | 2026-06-05 | TJ2 |  | 4-106 | 遮挡消防设施 | 其他 | 其他 | 人员挪用时未识别到遮挡消防 | 人的原因 | 立即整改 |  | 6月 | 6月第一周 | 2026-06-05¦TJ2¦遮挡消防设施
EHS隐患排查 | 日常巡查 | 2026-06-09 | DH1 |  | 库房 | EHS巡查发现库房人员朱有文在28号库内携带非防爆手机，并处于开机状态，需要下发奖惩 | 其他 | 其他 | 人员原因：经过面谈、监控回放为临时帮助复合记录，未放下个人电话 | 人的原因 | 下发处罚、部门通报要求 |  | 6月 | 6月第二周 | 2026-06-09¦DH1¦EHS巡查发现库房人员朱有文在28号库内携带非防爆手机，并处于开机状态，需要下发奖惩
EHS隐患排查 | 日常巡查 | 2026-06-09 | DH1 |  | 库房 | EHS在1号库内抽查库房叉车司机王成胜是否携带非防爆手机，发现人员携带了非防爆手机，手机处于开机状态，需要下发奖惩 | 其他 | 其他 | 人员未落实劳动纪律， | 人的原因 | 下发处罚、部门通报要求 |  | 6月 | 6月第二周 | 2026-06-09¦DH1¦EHS在1号库内抽查库房叉车司机王成胜是否携带非防爆手机，发现人员携带了非防爆手机，手机处于开机状态，需要下发奖惩
EHS隐患排查 | 日常巡查 | 2026-06-09 | DH1 |  | 罐区 | EHS抽查50立罐区人员携带非防爆手机情况，共抽查罐区4人，设备部1人； 其中罐区人员朱桂军携带非防爆手机进入罐区泵房内，且处于开机状态； | 其他 | 其他 | 人员违规，调查反馈之前工作查看信息，完成后忘记放回衣柜，进入泵房时忘记身上携带电话了。 | 人的原因 | 将电话放回衣柜 |  | 6月 | 6月第二周 | 2026-06-09¦DH1¦EHS抽查50立罐区人员携带非防爆手机情况，共抽查罐区4人，设备部1人； 其中罐区人员朱桂军携带非防爆手机进入罐区泵房内，且处于开机状态；
EHS隐患排查 | 4#设备设施&夏季管控 | 2026-06-09 | TJ4-CMMD |  | 4号楼4-42 | TJ4S-400-ATC02设备旁电缆拆除后，未见标识 | 其他 | 其他 | 设备电缆拆除后，应及时粘贴作业人标识并密封挂起 | 人的原因 | 已及时报修电工处理 |  | 6月 | 6月第二周 | 2026-06-09¦TJ4-CMMD¦TJ4S-400-ATC02设备旁电缆拆除后，未见标识
EHS隐患排查 | 4#设备设施&夏季管控 | 2026-06-09 | TJ4-CMMD |  | 4号楼4-42 | TJ4S-400-ATC28设备旁地面有积水，杂物未清理 | 其他 | 其他 | 高低温设备降温使用后恢复至室温的冷凝水滴落，现场应保持干净整洁 | 人的原因 | 已及时对地面水渍进行清理并清理现场杂物 |  | 6月 | 6月第二周 | 2026-06-09¦TJ4-CMMD¦TJ4S-400-ATC28设备旁地面有积水，杂物未清理
EHS隐患排查 | 4#设备设施&夏季管控 | 2026-06-09 | TJ4-CMMD |  | 4号楼4-17 | 书写桌阻挡可燃气体检测器 | 其他 | 其他 | 可燃气体检测器前禁止遮挡，以免影响检测器正常工作 | 人的原因 | 已及时挪动记录书写桌至合适位置 |  | 6月 | 6月第二周 | 2026-06-09¦TJ4-CMMD¦书写桌阻挡可燃气体检测器
EHS隐患排查 | 4#设备设施&夏季管控 | 2026-06-09 | TJ4-CMMD |  | 4号楼4-60 | 清洗间拆除后的电源线未有效密封，未见操作后标识 | 其他 | 其他 | 电源管线拆除后应及时卷起挂起，粘贴作业人标签并密封 | 人的原因 | 已及时密封并报修电工挂签 |  | 6月 | 6月第二周 | 2026-06-09¦TJ4-CMMD¦清洗间拆除后的电源线未有效密封，未见操作后标识
EHS隐患排查 | 4#设备设施&夏季管控 | 2026-06-09 | TJ4-CMMD |  | 4号楼4-03 | 甲醇投料不带手套,违反甲醇操作规范 | 其他 | 其他 | 甲醇投料应及时穿戴好丁腈手套和相应劳保再进行操作 | 人的原因 | 已及时告知现场操作人员先穿戴好丁腈手套再投料 |  | 6月 | 6月第二周 | 2026-06-09¦TJ4-CMMD¦甲醇投料不带手套,违反甲醇操作规范
EHS隐患排查 | 4#设备设施&夏季管控 | 2026-06-09 | TJ4-CMMD |  | 4号楼3-21 | 隆玛机电电焊机使用种，未连接接地保护 | 静电事件 | 无跨接或接地 |  |  |  |  | 6月 | 6月第二周 | 2026-06-09¦TJ4-CMMD¦隆玛机电电焊机使用种，未连接接地保护
EHS隐患排查 | 4#设备设施&夏季管控 | 2026-06-09 | TJ4-CMMD |  | 4号楼3-09 | 拆除后的电缆拖地，应卷起挂起，并粘贴标识（作业人+作业时间） | 其他 | 其他 |  |  |  |  | 6月 | 6月第二周 | 2026-06-09¦TJ4-CMMD¦拆除后的电缆拖地，应卷起挂起，并粘贴标识（作业人+作业时间）
EHS隐患排查 | 4#设备设施&夏季管控 | 2026-06-09 | TJ4-CMMD |  | 4号楼1楼辅机间 | 蒸汽管线压力超压力表量程，选型错误，应选择更大量程压力表 | 其他 | 其他 |  |  |  |  | 6月 | 6月第二周 | 2026-06-09¦TJ4-CMMD¦蒸汽管线压力超压力表量程，选型错误，应选择更大量程压力表
EHS隐患排查 | 4#设备设施&夏季管控 | 2026-06-09 | TJ4-CMMD |  | 4号楼1楼辅机间 | 新版集装箱操作规程已经签批，现场未见管理制度，未见安全检查表 | 其他 | 其他 |  |  |  |  | 6月 | 6月第二周 | 2026-06-09¦TJ4-CMMD¦新版集装箱操作规程已经签批，现场未见管理制度，未见安全检查表
EHS隐患排查 | 实验室、分析室专项排查 | 2026-06-09 | FX2 |  | 实验室 | 实验室Lab-03下方装物料的二级防护槽中有撒漏的物料，需及时清理 | 跑冒滴漏 | 物料撒漏 | 经确认为无机盐（亚硫酸钠）撒漏，已处理完毕。人员日常未关注到位，撒漏未及时处理。 | 人的原因 | 已收集处理完毕。 |  | 6月 | 6月第二周 | 2026-06-09¦FX2¦实验室Lab-03下方装物料的二级防护槽中有撒漏的物料，需及时清理
EHS隐患排查 | 实验室、分析室专项排查 | 2026-06-09 | FX2 |  | 实验室 | 实验室溶剂间内溢出桶内收集矬子为塑料材质，需更换为防静电材质 | 静电事件 | 人员操作错误 | 铜撮子分批采购还未全部到货。 | 设备设施原因 | 采购到货后补充，已于06/12日补充完毕。 |  | 6月 | 6月第二周 | 2026-06-09¦FX2¦实验室溶剂间内溢出桶内收集矬子为塑料材质，需更换为防静电材质
EHS隐患排查 | 实验室、分析室专项排查 | 2026-06-09 | FX2 |  | 实验室 | 实验室Lab-03二级防护槽中，普通化学品物料与受控化学品物料混放，建议分开存放 | 其他 | 其他 | 采购试剂瓶装，未做细化区分。 | 物料原因 | 已安排对存放试剂进行细化区分 |  | 6月 | 6月第二周 | 2026-06-09¦FX2¦实验室Lab-03二级防护槽中，普通化学品物料与受控化学品物料混放，建议分开存放
EHS隐患排查 | 实验室、分析室专项排查 | 2026-06-09 | FX2 |  | 实验室 | 公斤级实验室二甲基硅油SDS过期，需更新 | 其他 | 其他 | SDS过期 | 方法原因 | 已沟通采购要来最新版SDS信息进行更换。 |  | 6月 | 6月第二周 | 2026-06-09¦FX2¦公斤级实验室二甲基硅油SDS过期，需更新
EHS隐患排查 | 实验室、分析室专项排查 | 2026-06-09 | FX2 |  | 分析室 | 分析室“注意高温”，“当心夹手”，等安全标志，建议更换为集团统一制作的标准图 | 其他 | 其他 | 标识打印/定做尺寸不合适仪器设备张贴 | 设备设施原因 | 已更新”安全标牌标识更新收集“，待EHS外部制作贴纸后更换 |  | 6月 | 6月第二周 | 2026-06-09¦FX2¦分析室“注意高温”，“当心夹手”，等安全标志，建议更换为集团统一制作的标准图
EHS隐患排查 | 实验室、分析室专项排查 | 2026-06-09 | FX2 |  | 分析室 | 分析室部分SDS已过5年修订期，需联系供应商提供新版SDS | 其他 | 其他 | 试剂购买时打印为旧版本，厂家更新后分析内部未排查 | 人的原因 | 现场SDS全部重新打印，无法查询到的联系采购提供 |  | 6月 | 6月第二周 | 2026-06-09¦FX2¦分析室部分SDS已过5年修订期，需联系供应商提供新版SDS
EHS隐患排查 | 实验室、分析室专项排查 | 2026-06-09 | FX2 |  | 分析室 | 分析室样品间温湿度计测温点被温湿度计记录本遮挡，无法准确测量间内温湿度 | 其他 | 其他 | 记录温度时记录本位置摆放不合适 | 人的原因 | 将记录本放置探头后方 |  | 6月 | 6月第二周 | 2026-06-09¦FX2¦分析室样品间温湿度计测温点被温湿度计记录本遮挡，无法准确测量间内温湿度
EHS隐患排查 | 设备设施&夏季EHS风险管控方案专项排查 | 2026-06-09 | TJ4-CMMD |  | 11号楼四层 | 激活罐下搅拌处缺少防护罩，需统一排查整改 | 其他 | 其他 |  |  |  |  | 6月 | 6月第二周 | 2026-06-09¦TJ4-CMMD¦激活罐下搅拌处缺少防护罩，需统一排查整改
EHS隐患排查 | 设备设施&夏季EHS风险管控方案专项排查 | 2026-06-09 | TJ4-CMMD |  | 11号楼四层 | 激活罐TJ4S-1107-Sy06-R01受限空间标识缺少编号 | 其他 | 其他 |  |  |  |  | 6月 | 6月第二周 | 2026-06-09¦TJ4-CMMD¦激活罐TJ4S-1107-Sy06-R01受限空间标识缺少编号
EHS隐患排查 | 设备设施&夏季EHS风险管控方案专项排查 | 2026-06-09 | TJ4-CMMD |  | 11号楼三层 | 3-21间压滤罐J4S-1107-F08缺少铭牌且压力表上限有误 | 其他 | 其他 |  |  |  |  | 6月 | 6月第二周 | 2026-06-09¦TJ4-CMMD¦3-21间压滤罐J4S-1107-F08缺少铭牌且压力表上限有误
EHS隐患排查 | 设备设施&夏季EHS风险管控方案专项排查 | 2026-06-09 | TJ4-CMMD |  | 11号楼三层 | 3-32间罐TJ4S-1107-HPPC01-T04接地线断裂 | 静电事件 | 损坏 | 接地线断裂 | 设备设施原因 | 已现场整改完成 |  | 6月 | 6月第二周 | 2026-06-09¦TJ4-CMMD¦3-32间罐TJ4S-1107-HPPC01-T04接地线断裂
EHS隐患排查 | 日常巡查 | 2026-06-05 | TJ4-CMMD |  | 11号楼 | T03下口手阀打开未关闭未上锁且钥匙在锁上挂着 | 其他 | 其他 | T03下口手阀打开未关闭未上锁且钥匙在锁上挂着 | 设备设施原因 | 已现场整改完成 |  | 6月 | 6月第一周 | 2026-06-05¦TJ4-CMMD¦T03下口手阀打开未关闭未上锁且钥匙在锁上挂着
EHS隐患排查 | 日常巡查 | 2026-06-05 | TJ4-CMMD |  | 11号楼 | pdp31气动泵进料管路阀门缺失 | 其他 | 其他 | pdp31气动泵进料管路阀门缺失 | 设备设施原因 | 已现场整改完成 |  | 6月 | 6月第一周 | 2026-06-05¦TJ4-CMMD¦pdp31气动泵进料管路阀门缺失
EHS隐患排查 | 日常巡查 | 2026-06-05 | TJ4-CMMD |  | 11号楼 | 1109-R04上口盲板添加 | 其他 | 其他 | 1109-R04上口盲板添加 | 人的原因 | 已现场整改完成 |  | 6月 | 6月第一周 | 2026-06-05¦TJ4-CMMD¦1109-R04上口盲板添加
EHS隐患排查 | 日常巡查 | 2026-06-05 | TJ4-CMMD |  | 11号楼 | R10下口气源接口换盲板 | 跑冒滴漏 | 缺少盲板/丝堵 | R10下口气源接口换盲板 | 人的原因 | 已现场整改完成 |  | 6月 | 6月第一周 | 2026-06-05¦TJ4-CMMD¦R10下口气源接口换盲板
EHS隐患排查 | 日常巡查 | 2026-06-05 | TJ4-CMMD |  | 11号楼 | 四楼交接班应急药箱缺少创可贴 | 其他 | 其他 | 四楼交接班应急药箱缺少创可贴 | 人的原因 | 已现场整改完成 |  | 6月 | 6月第一周 | 2026-06-05¦TJ4-CMMD¦四楼交接班应急药箱缺少创可贴
EHS隐患排查 | 日常巡查 | 2026-06-05 | TJ4-CMMD |  | 11号楼 | 三楼九车间洗眼器被遮挡 | 其他 | 其他 | 三楼九车间洗眼器被遮挡 | 人的原因 | 已现场整改完成 |  | 6月 | 6月第一周 | 2026-06-05¦TJ4-CMMD¦三楼九车间洗眼器被遮挡
EHS隐患排查 | 专业性排查 | 2026-06-08 | DH3 |  | 工程部 | 厂区外围敦建铺设围挡施工人员携带手机进入到精馏塔防爆区域范围，给予警告已要求人员将手机送出厂区，需强调人员规范要求 | 其他 | 其他 | 承包商手机管控不到位，人员培训不到位 | 人的原因 | 承包商手机管控不到位，人员培训不到位 |  | 6月 | 6月第二周 | 2026-06-08¦DH3¦厂区外围敦建铺设围挡施工人员携带手机进入到精馏塔防爆区域范围，给予警告已要求人员将手机送出厂区，需强调人员规范要求
EHS隐患排查 | 日常巡查 | 2026-06-08 | DH3 |  | 一车间 | 一车间四层储罐加压放桶，未使用改造加长试镜插底管，询问操作人员标识加压0.06MPA，不清楚最后一桶的液位要求，现场进行培训。 | 其他 | 其他 | 改造的辅助工具进行改造， | 方法原因 | 设备改造完毕，车间人员进行通报培训 |  | 6月 | 6月第二周 | 2026-06-08¦DH3¦一车间四层储罐加压放桶，未使用改造加长试镜插底管，询问操作人员标识加压0.06MPA，不清楚最后一桶的液位要求，现场进行培训。
EHS隐患排查 | 日常巡查 | 2026-06-08 | DH3 |  | 一车间 | 一车间一层102-R02-Tr01上尾气最低点缺少视镜&阀门，已告知属地 | 其他 | 其他 | 临时借用准备中 | 方法原因 | 使用前进行添加完毕 |  | 6月 | 6月第二周 | 2026-06-08¦DH3¦一车间一层102-R02-Tr01上尾气最低点缺少视镜&阀门，已告知属地
EHS隐患排查 | 日常巡查 | 2026-06-08 | DH3 |  | 一车间 | 三车间一层103-Drc05门口200l塑料桶遮挡灭火器&消火栓，已告知代宇哲 | 其他 | 其他 | 吊装口使用，进行转移，阻挡 | 设备设施原因 | 现场进行清理 |  | 6月 | 6月第二周 | 2026-06-08¦DH3¦三车间一层103-Drc05门口200l塑料桶遮挡灭火器&消火栓，已告知代宇哲
EHS隐患排查 | 日常巡查 | 2026-06-08 | DH3 |  | 三车间 | 三车间一层暂存叔丁醇钠（与水禁忌），离应急洗眼器过近，已告知刘通进行处理。 | 其他 | 其他 | 放置位置有风险 | 设备设施原因 | 已放置单间储存 |  | 6月 | 6月第二周 | 2026-06-08¦DH3¦三车间一层暂存叔丁醇钠（与水禁忌），离应急洗眼器过近，已告知刘通进行处理。
EHS隐患排查 | 监控巡查 | 2026-06-08 | DH3 |  | 三车间 | 监控回放06/08/2026，10:53三车间四层人员200L桶投料前未检测静电阻值 | 静电事件 | 人员操作错误 | 人员操作不规范 | 人的原因 | 对人员进行培训 |  | 6月 | 6月第二周 | 2026-06-08¦DH3¦监控回放06/08/2026，10:53三车间四层人员200L桶投料前未检测静电阻值
EHS隐患排查 | 监控巡查 | 2026-06-08 | DH3 |  | 二车间 | 监控回放06/08/2026，04：05二车间一层连续化区域人员向200L溶剂桶插入插底管未连接静电导线 | 静电事件 | 人员操作错误 | 人员操作执行不到位 | 人的原因 | 以对人员进行谈话，并进行奖惩 |  | 6月 | 6月第二周 | 2026-06-08¦DH3¦监控回放06/08/2026，04：05二车间一层连续化区域人员向200L溶剂桶插入插底管未连接静电导线
EHS隐患排查 | 专业性排查 | 2026-06-08 | DH3 |  | 一车间 | 二层R35釜check本中06/06/2026反应釜安全使用复核项第4条检查结果未勾选； 三层R34釜check本中06/09/2026反应釜安全使用复核项第4条检查结果未勾选； 三层R28釜check本中06/06/2026反应釜安全使用复核项第4条检查结果未勾选； | 其他 | 其他 | R28釜现场检查已勾选 R34釜最晚书写时间为06/08/2026后面无记录 | 方法原因 | 勾选不及时，现场面谈责任人进行培训记录书写 |  | 6月 | 6月第二周 | 2026-06-08¦DH3¦二层R35釜check本中06/06/2026反应釜安全使用复核项第4条检查结果未勾选； 三层R34釜check本中06/09/2026反应釜安全使用复核项第4条检查结果未勾选； 三层R28釜check本中06/06/2026反应釜安全使用复核项第4条检查结果未勾选；
EHS隐患排查 | 专业性排查 | 2026-06-08 | DH3 |  | 二车间 | R08釜check本中06/05/2026反应釜安全使用复核项第4条检查结果未勾选； R02釜check本中06/02/2026反应釜安全使用复核项第4条检查结果未勾选； R02釜check本中06/02/2026反应釜安全使用复核项第4条检查结果未勾选，06/04/2026反应釜氮气保护装置检查勾选错误； R16釜check本中06/09/2026反应釜安全使用复核项第1条检查结果未勾选； R25釜check本中06/07/2026反应釜安全使用复核项第4条氧含量数值未填写； | 其他 | 其他 | 人员执行不到位 | 人的原因 | 车间群内通报，班前会进行培训。并进行奖惩 |  | 6月 | 6月第二周 | 2026-06-08¦DH3¦R08釜check本中06/05/2026反应釜安全使用复核项第4条检查结果未勾选； R02釜check本中06/02/2026反应釜安全使用复核项第4条检查结果未勾选； R02釜check本中06/02/2026反应釜安全使用复核项第4条检查结果未勾选，06/04/2026反应釜氮气保护装置检查勾选错误； R16釜check本中06/09/2026反应釜安全使用复核项第1条检查结果未勾选； R25釜check本中06/07/2026反应釜安全使用复核项第4条氧含量数值未填写；
EHS隐患排查 | 专业性排查 | 2026-06-08 | DH3 |  | 三车间 | R08釜check本中06/06/2026反应釜安全使用复核项第6条检查结果未勾选； R24釜check本中06/02/2026反应釜氮气保护装置检查结果勾选错误未签字； R14釜check本中06/07/2026反应釜安全使用复核项第4条氧气检测器编号及氧含量数值未填写； R13釜check本中06/02/2026反应釜安全使用复核项第6条检查结果未勾选； R09釜check本中06/04/2026反应釜安全使用复核项第4条检查结果未勾选； R18釜check本中06/02/2026反应釜安全使用复核项第8条检查结果勾选错误未签字； | 其他 | 其他 | 人员书写记录不规范 | 人的原因 | 对人员进行培训 |  | 6月 | 6月第二周 | 2026-06-08¦DH3¦R08釜check本中06/06/2026反应釜安全使用复核项第6条检查结果未勾选； R24釜check本中06/02/2026反应釜氮气保护装置检查结果勾选错误未签字； R14釜check本中06/07/2026反应釜安全使用复核项第4条氧气检测器编号及氧含量数值未填写； R13釜check本中06/02/2026反应釜安全使用复核项第6条检查结果未勾选； R09釜check本中06/04/2026反应釜安全使用复核项第4条检查结果未勾选； R18釜check本中06/02/2026反应釜安全使用复核项第8条检查结果勾选错误未签字；
EHS隐患排查 | 专业性排查 | 2026-06-08 | DH3 |  | 一车间 | 一车间R12釜下压滤罐F09,F008沟通现场未发现check本 | 其他 | 其他 | 记录书写未及时归为 | 方法原因 | 使用完毕后及时归位 |  | 6月 | 6月第二周 | 2026-06-08¦DH3¦一车间R12釜下压滤罐F09,F008沟通现场未发现check本
EHS隐患排查 | 专业性排查 | 2026-06-08 | DH3 |  | 二车间 | 二车间二层Ce02离心机check本0413项目06/07页检查人未签字情况下复核人已签字 | 其他 | 其他 | 经调查人员进行了复核，项目人员签字后。操作人员处理离心机报警，导致忘记 | 人的原因 | 已进行签字 |  | 6月 | 6月第二周 | 2026-06-08¦DH3¦二车间二层Ce02离心机check本0413项目06/07页检查人未签字情况下复核人已签字
EHS隐患排查 | 专业性排查 | 2026-06-08 | DH3 |  | 三车间 | 三车间三层R24釜旁F09,F02压滤罐沟通现场未发现check本，F02罐体有物料痕迹，已沟通现场处理 | 跑冒滴漏 | 物料痕迹 | 缺少CK本 | 设备设施原因 | CK本存放文件筐，已培训放置现场 |  | 6月 | 6月第二周 | 2026-06-08¦DH3¦三车间三层R24釜旁F09,F02压滤罐沟通现场未发现check本，F02罐体有物料痕迹，已沟通现场处理
EHS隐患排查 | 日常巡查 | 2026-06-08 | DH3 |  | 一车间 | 一车间二层R25釜Tr01接收罐氮气减压阀指针指向无示数区域，需要检查 | 其他 | 其他 | 减压阀表故障 | 方法原因 | 现场进行维修处理 |  | 6月 | 6月第二周 | 2026-06-08¦DH3¦一车间二层R25釜Tr01接收罐氮气减压阀指针指向无示数区域，需要检查
EHS隐患排查 | 日常巡查 | 2026-06-08 | DH3 |  | 二车间 | 二车间二层Ce02离心机放料操作时缓冲间两门皆未关闭，沟通操作人员车间仅要求收料时关闭缓冲间门 | 其他 | 其他 | 对车间管控重新要求 | 方法原因 | 进行关闭缓冲间们 |  | 6月 | 6月第二周 | 2026-06-08¦DH3¦二车间二层Ce02离心机放料操作时缓冲间两门皆未关闭，沟通操作人员车间仅要求收料时关闭缓冲间门
EHS隐患排查 | 日常巡查 | 2026-06-08 | DH3 |  | 二车间 | 二车间二层东侧尾气气味过大，现场沟通操作人员将附近接收罐连接氮气调小 | 化学品暴露 | 气味扩散 | 氮气吹的太大了，尾气吸收不过来 | 方法原因 | 进行调小 |  | 6月 | 6月第二周 | 2026-06-08¦DH3¦二车间二层东侧尾气气味过大，现场沟通操作人员将附近接收罐连接氮气调小
EHS隐患排查 | 日常巡查 | 2026-06-08 | DH3 |  | 三车间 | 三车间二层R23釜Tr01接收罐未使用状态，真空阀开启状态，尾气阀关闭状态，现场沟通助工调整 | 其他 | 其他 | 未使用阀门开启错误 | 人的原因 | 现场叫人整改 |  | 6月 | 6月第二周 | 2026-06-08¦DH3¦三车间二层R23釜Tr01接收罐未使用状态，真空阀开启状态，尾气阀关闭状态，现场沟通助工调整
EHS隐患排查 | 日常巡查 | 2026-06-08 | DH3 |  | 三车间 | 三车间二层R18釜下Tr027接收罐尾气试镜下口缺少丝堵 | 跑冒滴漏 | 缺少盲板/丝堵 | 缺少丝堵 | 设备设施原因 | 进行增加 |  | 6月 | 6月第二周 | 2026-06-08¦DH3¦三车间二层R18釜下Tr027接收罐尾气试镜下口缺少丝堵
EHS隐患排查 | 日常巡查 | 2026-06-08 | DH3 |  | 二车间 | 二车间三层R24釜加料车下方有物料痕迹，已沟通现场处理 | 跑冒滴漏 | 物料痕迹 | 清场不彻底 | 方法原因 | 进行清理完毕 |  | 6月 | 6月第二周 | 2026-06-08¦DH3¦二车间三层R24釜加料车下方有物料痕迹，已沟通现场处理
EHS隐患排查 | 日常巡查 | 2026-06-08 | DH3 |  | 二车间 | 二车间三层R25釜搅拌状态有较大吱嘎摩擦声 | 其他 | 其他 | 车间报机修进行检查，未发现问题 | 设备设施原因 | 进行补加润滑油 |  | 6月 | 6月第二周 | 2026-06-08¦DH3¦二车间三层R25釜搅拌状态有较大吱嘎摩擦声
EHS隐患排查 | 日常巡查 | 2026-06-08 | DH3 |  | 连续化组 | 三车间四层R02釜对面连续化氮气吹罐，三氟乙酸酐管路盲板氮气漏气，沟通车间及连续化人员均不清楚使用情况，现作关闭氮气阀处理 | 跑冒滴漏 | 漏气 | 氮气气源嘴漏气 | 人的原因 | 现场重新使用生料带进行紧固毕 |  | 6月 | 6月第二周 | 2026-06-08¦DH3¦三车间四层R02釜对面连续化氮气吹罐，三氟乙酸酐管路盲板氮气漏气，沟通车间及连续化人员均不清楚使用情况，现作关闭氮气阀处理
EHS隐患排查 | 日常巡查 | 2026-06-08 | DH3 |  | 三车间 | 三车间四层R08釜投料连接200L桶缺少插底管与桶间静电导线，沟通现场增加 | 静电事件 | 无跨接或接地 | 人员操作·不规范· | 人的原因 | 对人员进行培训 |  | 6月 | 6月第二周 | 2026-06-08¦DH3¦三车间四层R08釜投料连接200L桶缺少插底管与桶间静电导线，沟通现场增加
EHS隐患排查 | 日常巡查 | 2026-06-08 | FX2 |  | 一车间北侧吸附塔间 | 一层北侧喷淋吸附塔间内东侧，酸吸附塔的碱液循环泵出液管路有碱液渗漏现象，地面上析出的碱渍需要清理。 | 跑冒滴漏 | 管路渗漏 | 吸附塔起沫导致 | 环境原因 | 已安排人员将该处地面进行清理完毕并对管线进行修复完成 |  | 6月 | 6月第二周 | 2026-06-08¦FX2¦一层北侧喷淋吸附塔间内东侧，酸吸附塔的碱液循环泵出液管路有碱液渗漏现象，地面上析出的碱渍需要清理。
EHS隐患排查 | 日常巡查 | 2026-06-08 | FX2 |  | 一车间一层 | 一车间一层Ce04离心机内白钢接收罐液位计液位有断层（20：40分） | 其他 | 其他 | 接收罐溶剂转空后磁子未完全恢复 | 设备设施原因 | 助工使用强磁对Ce04离心机白钢接收罐磁翻板液位计进行恢复，并确认液位显示无异常。 |  | 6月 | 6月第二周 | 2026-06-08¦FX2¦一车间一层Ce04离心机内白钢接收罐液位计液位有断层（20：40分）
EHS隐患排查 | 日常巡查 | 2026-06-08 | FX2 |  | 二车间四层 | 二车间四层西北角R17釜溶剂转移管路法兰处静电跨接断裂 | 静电事件 | 无跨接或接地 | 静电跨接老化破损断裂 | 设备设施原因 | 已安排人员对静电跨接更换完毕 |  | 6月 | 6月第二周 | 2026-06-08¦FX2¦二车间四层西北角R17釜溶剂转移管路法兰处静电跨接断裂
EHS隐患排查 | 日常巡查 | 2026-06-08 | FX2 |  | 二车间三层 | 二车间三层R37釜下方一装有物料的200L桶桶盖未紧固，桶上缺少物料标识签 | 其他 | 其他 | 人员放桶后桶盖紧固不到位，标签张贴不牢固脱落 | 人的原因 | 责任人根据车间制度进行处罚，桶盖紧固完毕，对标签重新张贴完毕 |  | 6月 | 6月第二周 | 2026-06-08¦FX2¦二车间三层R37釜下方一装有物料的200L桶桶盖未紧固，桶上缺少物料标识签
EHS隐患排查 | 日常巡查 | 2026-06-08 | FX2 |  | 一车间 | 一车间一层101-R27釜下磁力泵接地线脱落。 | 静电事件 | 松动或脱落 | 小平台临时转移泵，地面接地线被人员连接管路时误碰未及时发现。 | 人的原因 | 班组人员已将一层小平台上R27釜下磁力泵接地线重新连接完毕。 |  | 6月 | 6月第二周 | 2026-06-08¦FX2¦一车间一层101-R27釜下磁力泵接地线脱落。
EHS隐患排查 | 日常巡查 | 2026-06-08 | FX2 |  | 二车间 | 二车间四层902-R16釜前消火栓内灭火器，检查标签已过期。 | 其他 | 其他 | 人员对分区内消防灭火器检查确认不到位，一组灭火器检查标签已过期 | 人的原因 | 对灭火器检查完毕无异常，责任人张阳根据EHS奖惩管理条例第40条进行处罚 |  | 6月 | 6月第二周 | 2026-06-08¦FX2¦二车间四层902-R16釜前消火栓内灭火器，检查标签已过期。
EHS隐患排查 | 日常巡查 | 2026-06-08 | FX2 |  | 60立罐区 | 60立罐区围堰STF-T11储罐外，手动报警外壳螺丝松动脱落。 | 静电事件 | 线盒未封扣 |  |  |  |  | 6月 | 6月第二周 | 2026-06-08¦FX2¦60立罐区围堰STF-T11储罐外，手动报警外壳螺丝松动脱落。
EHS隐患排查 | 日常巡查 | 2026-06-09 | DH1 |  | M1 | 1车间10釜加料漏斗上过滤器处有白色印记未清理干净 | 跑冒滴漏 | 物料痕迹 | 操作人员清理后遗漏印记 | 人的原因 | 已重新处理完毕 |  | 6月 | 6月第二周 | 2026-06-09¦DH1¦1车间10釜加料漏斗上过滤器处有白色印记未清理干净
EHS隐患排查 | 日常巡查 | 2026-06-09 | DH1 |  | M1 | 301-R19加料漏斗手套O型圈未卡在环道内 | 其他 | 其他 | 使用过程中，O型圈移位 | 方法原因 | 已重新处理完毕 |  | 6月 | 6月第二周 | 2026-06-09¦DH1¦301-R19加料漏斗手套O型圈未卡在环道内
EHS隐患排查 | 日常巡查 | 2026-06-09 | DH1 |  | M1 | 301-R17釜上法兰有螺栓松动 | 其他 | 其他 | 螺丝脱扣，已重新处理完毕 | 设备设施原因 | 已重新套扣禁锢完毕 |  | 6月 | 6月第二周 | 2026-06-09¦DH1¦301-R17釜上法兰有螺栓松动
EHS隐患排查 | 日常巡查 | 2026-06-08 | TJ3 |  | 7号楼 | 巡查发现7号楼东侧罐区一处接地线断开 | 静电事件 | 松动或脱落 | 静电线螺丝脱落 | 设备设施原因 | 已经重新安装完毕 |  | 6月 | 6月第二周 | 2026-06-08¦TJ3¦巡查发现7号楼东侧罐区一处接地线断开
EHS隐患排查 | 日常巡查 | 2026-06-08 | TJ3 |  | 7号楼 | 7号楼二层701-FD04-Tr01接收罐液位上限已超，与当班副主任沟通问题为液位计上限标识松动滑落，现场已重新整改并固定 | 其他 | 其他 | 粘胶脱落 | 设备设施原因 | 已联系维护组固定重新打胶 |  | 6月 | 6月第二周 | 2026-06-08¦TJ3¦7号楼二层701-FD04-Tr01接收罐液位上限已超，与当班副主任沟通问题为液位计上限标识松动滑落，现场已重新整改并固定
EHS隐患排查 | 日常巡查 | 2026-06-08 | TJ3 |  | 12号楼 | 1205-R10反应釜安装的加料漏斗，左手手套的O型圈缺失，需补充，现场与李少飞主任沟通 | 其他 | 其他 |  |  |  |  | 6月 | 6月第二周 | 2026-06-08¦TJ3¦1205-R10反应釜安装的加料漏斗，左手手套的O型圈缺失，需补充，现场与李少飞主任沟通
EHS隐患排查 | 日常巡查 | 2026-06-08 | TJ3 |  | 7号楼夏海超班组 | 7号楼二层二车间TJ3-700-8F010袋式过滤器上表盘腐蚀，无法查看指针示数，需更换，已和夏海超主任沟通。 | 其他 | 其他 | 表盘被腐蚀 | 设备设施原因 | 已联系仪表分管人员检查替换 |  | 6月 | 6月第二周 | 2026-06-08¦TJ3¦7号楼二层二车间TJ3-700-8F010袋式过滤器上表盘腐蚀，无法查看指针示数，需更换，已和夏海超主任沟通。
EHS隐患排查 | 日常巡查 | 2026-06-08 | TJ3 |  | 8号楼丁宏伟班组 | 8号楼三层805-FD01（使用中），底盘开关保护壳脱落，须重新打胶张贴，已和丁宏伟班长沟通 | 其他 | 其他 |  |  |  |  | 6月 | 6月第二周 | 2026-06-08¦TJ3¦8号楼三层805-FD01（使用中），底盘开关保护壳脱落，须重新打胶张贴，已和丁宏伟班长沟通
EHS隐患排查 | 日常巡查 | 2026-06-08 | TJ3 |  | 9号楼董晓超班组 | 9号楼二层二车间902-Ce01间墙上氮气管路阀门接口处泄露氮气，已沟通董晓超主任进行紧固 | 其他 | 其他 | 氮气头快插处破裂，已安排更换 | 设备设施原因 | 已更换 |  | 6月 | 6月第二周 | 2026-06-08¦TJ3¦9号楼二层二车间902-Ce01间墙上氮气管路阀门接口处泄露氮气，已沟通董晓超主任进行紧固
EHS隐患排查 | 日常巡查 | 2026-06-09 | DH1 |  | M6/9 | 6车间四层医药箱缺少酒精，纱布，创可贴 | 其他 | 其他 | 长时间使用所致 | 环境原因 | 已添加增补 |  | 6月 | 6月第二周 | 2026-06-09¦DH1¦6车间四层医药箱缺少酒精，纱布，创可贴
EHS隐患排查 | 日常巡查 | 2026-06-09 | DH1 |  | M6/9 | 206-R13氮气流量计内浮子卡滞失效，请车间及时更换 | 其他 | 其他 | 长时间使用所致 | 设备设施原因 | 已维修 |  | 6月 | 6月第二周 | 2026-06-09¦DH1¦206-R13氮气流量计内浮子卡滞失效，请车间及时更换
EHS隐患排查 | 日常巡查 | 2026-06-09 | DH1 |  | M6/9 | 206-Ce05-Tr01接收罐上方尾气视镜末端螺丝处及接收罐表面有物料渗漏痕迹，已沟通车间人员进行处理 | 跑冒滴漏 | 物料痕迹 | 尾气试镜液体物料析出所致 | 物料原因 | 已紧固后，已清理 |  | 6月 | 6月第二周 | 2026-06-09¦DH1¦206-Ce05-Tr01接收罐上方尾气视镜末端螺丝处及接收罐表面有物料渗漏痕迹，已沟通车间人员进行处理
EHS隐患排查 | 日常巡查 | 2026-06-09 | DH1 |  | M7 | 207-R15下口白钢软管末端需封堵 | 其他 | 其他 | 使用完毕后未及时添加封堵 | 方法原因 | 已添加 |  | 6月 | 6月第二周 | 2026-06-09¦DH1¦207-R15下口白钢软管末端需封堵
EHS隐患排查 | 日常巡查 | 2026-06-09 | DH1 |  | M7 | 207-Ce02-Tr01接收罐液位计上方法兰处静电跨接断裂 | 静电事件 | 无跨接或接地 | 长期使用导致 | 设备设施原因 | 已更换 |  | 6月 | 6月第二周 | 2026-06-09¦DH1¦207-Ce02-Tr01接收罐液位计上方法兰处静电跨接断裂
EHS隐患排查 | 过夜实验巡查 | 2026-06-08 | TJ3 |  | 733实验室 | 733-13通风橱台面有淡黄色粉末残留，需清理 | 跑冒滴漏 | 物料痕迹 | 黄王琛在吹料起始物料较潮湿，未及时察觉吹干后可能的后果；吹干后物料较轻，且夜间氮气流较日渐增大，导致物料吹出 | 物料原因 | 及时清理台面 |  | 6月 | 6月第二周 | 2026-06-08¦TJ3¦733-13通风橱台面有淡黄色粉末残留，需清理
EHS隐患排查 | 过夜实验巡查 | 2026-06-08 | TJ3 |  | 736实验室 | 736-08通风橱台面有物料痕迹，需清理 | 跑冒滴漏 | 物料痕迹 | 吹了过程有部分物料洒落 | 人的原因 | 已经将洒落的物料清洗完 |  | 6月 | 6月第二周 | 2026-06-08¦TJ3¦736-08通风橱台面有物料痕迹，需清理
EHS隐患排查 | 过夜实验巡查 | 2026-06-08 | TJ3 |  | 620实验室 | 620-02通风橱，内部脏污，需清理 | 其他 | 其他 | 碱性破坏的溶液，擦拭桌面后又一定残留。 | 人的原因 | 及时清理 |  | 6月 | 6月第二周 | 2026-06-08¦TJ3¦620-02通风橱，内部脏污，需清理
EHS隐患排查 | 过夜实验巡查 | 2026-06-08 | TJ3 |  | 619实验室 | 619-08通风橱内有白色残留，需清理 | 其他 | 其他 | 经过调查通风橱负责人罗岚峰投料后洒落的物料，清理不及时导致物料痕迹残留 | 人的原因 | 清新清理物料痕迹，并对责任人罗岚峰进行处罚 |  | 6月 | 6月第二周 | 2026-06-08¦TJ3¦619-08通风橱内有白色残留，需清理
EHS隐患排查 | 过夜实验巡查 | 2026-06-08 | TJ3 |  | 617实验室 | 617-07重点关注化学品存放通风橱， O-(7-氮杂苯并三唑-1-基)-N,N,N′ ,N′-四甲基脲六氟 磷酸酯 （HATU）未登记在物料清单内（现场只有三张清单，未查询到该物质） | 其他 | 其他 | 从别的实验室借过来的HATU未及时归还或登记 | 人的原因 | 已重新登记 |  | 6月 | 6月第二周 | 2026-06-08¦TJ3¦617-07重点关注化学品存放通风橱， O-(7-氮杂苯并三唑-1-基)-N,N,N′ ,N′-四甲基脲六氟 磷酸酯 （HATU）未登记在物料清单内（现场只有三张清单，未查询到该物质）
EHS隐患排查 | 现场巡查 | 2026-06-08 | TJ4-CMMD |  | 12号楼四层 | 09：43 12号楼4-21间 压滤罐 TJ4S-1200-F01 夹套就地温度显示仪无示数，正确做法：及时检查是否没电或故障，防止无法正常使用 | 其他 | 其他 |  |  |  |  | 6月 | 6月第二周 | 2026-06-08¦TJ4-CMMD¦09：43 12号楼4-21间 压滤罐 TJ4S-1200-F01 夹套就地温度显示仪无示数，正确做法：及时检查是否没电或故障，防止无法正常使用
EHS隐患排查 | 现场巡查 | 2026-06-08 | TJ4-CMMD |  | 12号楼一层 | 09：56 12号楼一层物流通道门口 一桶二氯甲烷未连接静电卡子，正确做法：可燃溶剂进入车间需第一时间连接静电卡子，确保有效导除静电 | 静电事件 | 人员操作错误 |  |  |  |  | 6月 | 6月第二周 | 2026-06-08¦TJ4-CMMD¦09：56 12号楼一层物流通道门口 一桶二氯甲烷未连接静电卡子，正确做法：可燃溶剂进入车间需第一时间连接静电卡子，确保有效导除静电
EHS隐患排查 | 现场巡查 | 2026-06-08 | TJ4-CMMD |  | 4号楼四层 | 14：19 4号楼4-16间 氮气公共管路使用完毕未盲堵，正确做法：带压管路使用完毕后及时盲板盲堵 | 其他 | 其他 | 氮气管路末端未添加带锁链盲板，人员使用氮气后因进行现场其他操作未及时对管路进行盲堵 | 人的原因 | 已及时对氮气公共管路进行盲堵 |  | 6月 | 6月第二周 | 2026-06-08¦TJ4-CMMD¦14：19 4号楼4-16间 氮气公共管路使用完毕未盲堵，正确做法：带压管路使用完毕后及时盲板盲堵
EHS隐患排查 | 监控巡查 | 2026-06-08 | TJ4-CMMD |  | 4号楼四层 | 06/08/2026 15:20 4号楼4-15间 现场人员佩戴一次性手套书写记录，正确做法：佩戴手套禁止书写记录，防止被污染 | 其他 | 其他 | 人员书写记录前未提前脱除一次性手套 | 人的原因 | 已告知现场操作人员脱除一次性手套后再书写记录 |  | 6月 | 6月第二周 | 2026-06-08¦TJ4-CMMD¦06/08/2026 15:20 4号楼4-15间 现场人员佩戴一次性手套书写记录，正确做法：佩戴手套禁止书写记录，防止被污染
EHS隐患排查 | 现场巡查 | 2026-06-08 | TJ4-CMMD |  | 11号楼二层 | 9：43 11号楼2-15间，静电接地线松动，已沟通现场人员进行紧固。 | 静电事件 | 松动或脱落 |  |  |  |  | 6月 | 6月第二周 | 2026-06-08¦TJ4-CMMD¦9：43 11号楼2-15间，静电接地线松动，已沟通现场人员进行紧固。
EHS隐患排查 | 现场巡查 | 2026-06-08 | TJ4-CMMD |  | 11号楼三层 | 15：50 11号楼3-67间，PH计变送器校准验签已过检，需要及时进行校验。 | 其他 | 其他 |  |  |  |  | 6月 | 6月第二周 | 2026-06-08¦TJ4-CMMD¦15：50 11号楼3-67间，PH计变送器校准验签已过检，需要及时进行校验。
EHS隐患排查 | 监控巡查 | 2026-06-08 | TJ4-CMMD |  | 11号楼四层 | 3：17 11号楼4-15间，人员在清洗手套箱过程中带着一次性手套摸门把手开门，应避免带手套开门，避免交叉污染。 | 其他 | 其他 | 人员意识不足 | 人的原因 | 已整改完毕，同类问题排查整改 |  | 6月 | 6月第二周 | 2026-06-08¦TJ4-CMMD¦3：17 11号楼4-15间，人员在清洗手套箱过程中带着一次性手套摸门把手开门，应避免带手套开门，避免交叉污染。
EHS隐患排查 | 监控巡查 | 2026-06-08 | TJ4-CMMD |  | 12号楼三层 | 12号楼3-17间 物料周转间存放的物料桶遮挡排风口 正确做法：及时挪走排风口前禁止有遮挡物 | 其他 | 其他 |  |  |  |  | 6月 | 6月第二周 | 2026-06-08¦TJ4-CMMD¦12号楼3-17间 物料周转间存放的物料桶遮挡排风口 正确做法：及时挪走排风口前禁止有遮挡物
EHS隐患排查 | 监控巡查 | 2026-06-08 | TJ4-CMMD |  | 4号楼二层 | 4号楼2-27超滤间使用蠕动泵打料时未关闭防护壳 | 其他 | 其他 |  |  |  |  | 6月 | 6月第二周 | 2026-06-08¦TJ4-CMMD¦4号楼2-27超滤间使用蠕动泵打料时未关闭防护壳
EHS隐患排查 | 现场巡查 | 2026-06-08 | TJ4-CMMD |  | 12号楼四层 | 12号楼4-37物料周转间存放的固体物料未添加二级防护槽 需要及时添加 | 其他 | 其他 |  |  |  |  | 6月 | 6月第二周 | 2026-06-08¦TJ4-CMMD¦12号楼4-37物料周转间存放的固体物料未添加二级防护槽 需要及时添加
EHS隐患排查 | 现场巡查 | 2026-06-08 | TJ4-CMMD |  | 12号楼四层 | 12号4-14间手套箱楼缓冲仓和出料仓O型环安装不规范 正确做法：双O型圈应准确固定在凹槽 | 其他 | 其他 |  |  |  |  | 6月 | 6月第二周 | 2026-06-08¦TJ4-CMMD¦12号4-14间手套箱楼缓冲仓和出料仓O型环安装不规范 正确做法：双O型圈应准确固定在凹槽
EHS隐患排查 | 现场巡查 | 2026-06-08 | TJ4-CMMD |  | 4号楼三层 | 四号楼三层3-20使用后的插底管未及时清理保存。正确做法：及时密封保存 | 其他 | 其他 |  |  |  |  | 6月 | 6月第二周 | 2026-06-08¦TJ4-CMMD¦四号楼三层3-20使用后的插底管未及时清理保存。正确做法：及时密封保存
EHS隐患排查 | 监控巡查 | 2026-06-08 | TJ4-CMMD |  | 4号楼二层 | 06/08/2026 20：32 四号楼二层2-64间使用蠕动泵打料时未添加防护盖。 | 其他 | 其他 |  |  |  |  | 6月 | 6月第二周 | 2026-06-08¦TJ4-CMMD¦06/08/2026 20：32 四号楼二层2-64间使用蠕动泵打料时未添加防护盖。
EHS隐患排查 | 现场巡查 | 2026-06-08 | TJ4-CMMD |  | 4号楼四层 | 四号楼四层4-28储罐压力表缺少合格签。正确做法：及时添加。 | 其他 | 其他 | 压力表缺失合格标签 | 人的原因 | 已告知相关人员去打签 |  | 6月 | 6月第二周 | 2026-06-08¦TJ4-CMMD¦四号楼四层4-28储罐压力表缺少合格签。正确做法：及时添加。
EHS隐患排查 | 现场巡查 | 2026-06-08 | TJ4-CMMD |  | 4号楼三层 | 四号楼三层3-21储罐sy07未添加受限空间标识。正确做法：及时添加 | 其他 | 其他 |  |  |  |  | 6月 | 6月第二周 | 2026-06-08¦TJ4-CMMD¦四号楼三层3-21储罐sy07未添加受限空间标识。正确做法：及时添加
EHS隐患排查 | 日常巡查 | 2026-06-09 | DH1 |  | M22 | 722-R21加料车手套进料阀门法兰盘上，尾气集气罩上有物料痕迹，请及时清理 722-R07加料车O型圈损坏，请及时更换 722-R06对面溢出桶及釜旁灭火器检查绿签过期，请及时检查更新 溶剂间722-R06打二氯管路法兰跨接断开，请及时更换 | 化学品暴露 | 手套破损 | 人员投料完毕，加料箱未清理彻底 O型圈使用中损坏 灭火器人员排查时遗漏 使用中断裂损坏 | 设备设施原因 | 现已重新清理完毕 O型圈已更换完毕 灭火器已进行检查，并且签字 静电跨接已更换 |  | 6月 | 6月第二周 | 2026-06-09¦DH1¦722-R21加料车手套进料阀门法兰盘上，尾气集气罩上有物料痕迹，请及时清理 722-R07加料车O型圈损坏，请及时更换 722-R06对面溢出桶及釜旁灭火器检查绿签过期，请及时检查更新 溶剂间722-R06打二氯管路法兰跨接断开，请及时更换
EHS隐患排查 | 日常巡查 | 2026-06-09 | DH1 |  | M20 | 620-E01-tc01下口阀门未上锁，请及时处理 检查20车间开放性操作审批单，其中06/04,05/28,05/27,05/25日开放性操作作业后检查部分缺少签字，请确认责任人 | 其他 | 其他 | 现场上锁不到位 | 人的原因 | 已进行上锁重申现场已整改 |  | 6月 | 6月第二周 | 2026-06-09¦DH1¦620-E01-tc01下口阀门未上锁，请及时处理 检查20车间开放性操作审批单，其中06/04,05/28,05/27,05/25日开放性操作作业后检查部分缺少签字，请确认责任人
EHS隐患排查 | 日常巡查 | 2026-06-09 | DH1 |  | M18 | 618-R12尾气视镜内蓄满液体，请及时清理 619-FD06-tr01接收罐液位计缺少上限标识，请及时添加 | 其他 | 其他 | 视镜积液 | 设备设施原因 | 及时处理 |  | 6月 | 6月第二周 | 2026-06-09¦DH1¦618-R12尾气视镜内蓄满液体，请及时清理 619-FD06-tr01接收罐液位计缺少上限标识，请及时添加
EHS隐患排查 | 日常巡查 | 2026-06-09 | DH1 |  | M22 | 06/09/2026 03:55:17分B7M22-2F-FD03平台下，监控发现项目人员进入收料现场未佩戴劳动保护，已对讲沟通车间告知改正 | 其他 | 其他 | 项目人员未正确佩戴劳动保护 | 人的原因 | 已对人员进行培训 |  | 6月 | 6月第二周 | 2026-06-09¦DH1¦06/09/2026 03:55:17分B7M22-2F-FD03平台下，监控发现项目人员进入收料现场未佩戴劳动保护，已对讲沟通车间告知改正
EHS隐患排查 | 日常巡查 | 2026-06-09 | DH1 |  | M10 | 06/09/2026 02:09:34分B4M10-4F-R05~10，监控发现车间人员进行桶操作时未佩戴安全帽，已对讲沟通车间告知改正 | 其他 | 其他 | z整改完成 | 设备设施原因 | 整改完成 |  | 6月 | 6月第二周 | 2026-06-09¦DH1¦06/09/2026 02:09:34分B4M10-4F-R05~10，监控发现车间人员进行桶操作时未佩戴安全帽，已对讲沟通车间告知改正
EHS隐患排查 | 日常巡查 | 2026-06-09 | DH1 |  | B1 | 06/09/2026 00:31:46分B1-1F-101-R25，监控发现平台上有一个两步梯遮挡灭火器，已对讲沟通车间告知改正 | 其他 | 其他 | 人员临时使用两步梯导致的 | 方法原因 | 已整改 |  | 6月 | 6月第二周 | 2026-06-09¦DH1¦06/09/2026 00:31:46分B1-1F-101-R25，监控发现平台上有一个两步梯遮挡灭火器，已对讲沟通车间告知改正
EHS隐患排查 | 日常巡查 | 2026-06-09 | DH2 |  | GMP车间 | GMP车间内1-4层应急洗眼器超期未检查 | 其他 | 其他 | 昨天未进行检查确认 | 环境原因 | 现场已检查完毕 |  | 6月 | 6月第二周 | 2026-06-09¦DH2¦GMP车间内1-4层应急洗眼器超期未检查
EHS隐患排查 | 日常巡查 | 2026-06-09 | DH1 |  | M13 | 十三车间一层水相间413-T108储罐下方地面状态较差，建议刷漆处理。 | 其他 | 其他 | 设备改造导致 | 设备设施原因 | 已整改完毕 |  | 6月 | 6月第二周 | 2026-06-09¦DH1¦十三车间一层水相间413-T108储罐下方地面状态较差，建议刷漆处理。
EHS隐患排查 | 日常巡查 | 2026-06-09 | DH1 |  | M13 | 十三车间一层FD02接收罐下口阀门缺少盲板，沟通车间人员进行添加。 | 跑冒滴漏 | 缺少盲板/丝堵 | 缺少盲板 | 设备设施原因 | 已整改完毕 |  | 6月 | 6月第二周 | 2026-06-09¦DH1¦十三车间一层FD02接收罐下口阀门缺少盲板，沟通车间人员进行添加。
EHS隐患排查 | 日常巡查 | 2026-06-09 | DH1 |  | M12 | 412-FD02间静电扁铁点位缺少合格绿签，还请及时检验添加。 | 静电事件 | 过有效期 | 标签脱落 | 环境原因 | 已经确认重新粘贴完毕 |  | 6月 | 6月第二周 | 2026-06-09¦DH1¦412-FD02间静电扁铁点位缺少合格绿签，还请及时检验添加。
EHS隐患排查 | 日常巡查 | 2026-06-09 | DH1 |  | M11 | 十一车间二层12釜下口放料管路缺少标签，且固定方式不正确，还请及时处理。 | 其他 | 其他 | 人员习惯不好 | 人的原因 | 现场问题已经整改完毕 |  | 6月 | 6月第二周 | 2026-06-09¦DH1¦十一车间二层12釜下口放料管路缺少标签，且固定方式不正确，还请及时处理。
EHS隐患排查 | 日常巡查 | 2026-06-09 | DH1 |  | M10 | 十车间二层Ce03离心机间尾气管路损坏掉落，还请及时修复。 | 其他 | 其他 | 腐蚀损坏 | 设备设施原因 | 车间已经上报预算购买，到货后更换 |  | 6月 | 6月第二周 | 2026-06-09¦DH1¦十车间二层Ce03离心机间尾气管路损坏掉落，还请及时修复。
EHS隐患排查 | 日常巡查 | 2026-06-09 | DH1 |  | M10 | 十车间二层19釜接收罐尾气管路和地面有物料痕迹，沟通车间班长崔浩查看和处理。 | 跑冒滴漏 | 物料痕迹 | 尾气渗漏导致地面腐蚀 | 设备设施原因 | 现场已经清理完成 |  | 6月 | 6月第二周 | 2026-06-09¦DH1¦十车间二层19釜接收罐尾气管路和地面有物料痕迹，沟通车间班长崔浩查看和处理。
EHS隐患排查 | 日常巡查 | 2026-06-09 | DH1 |  | M14 | 十四车间三层11釜上方尾气管路损坏掉落，还请及时处理。 | 其他 | 其他 | 脱落 | 设备设施原因 | 已进行安装 |  | 6月 | 6月第二周 | 2026-06-09¦DH1¦十四车间三层11釜上方尾气管路损坏掉落，还请及时处理。
EHS隐患排查 | 日常巡查 | 2026-06-09 | DH1 |  | M15 | 十五车间三层12釜尾气视镜有裂纹，还请及时更换处理。 | 其他 | 其他 | 视镜碎了 | 设备设施原因 | 已进行更换 |  | 6月 | 6月第二周 | 2026-06-09¦DH1¦十五车间三层12釜尾气视镜有裂纹，还请及时更换处理。
EHS隐患排查 | 日常巡查 | 2026-06-09 | DH1 |  | M13 | 十三车间一层连续化下方地面有物料痕迹，沟通车间人员进行清理。 | 跑冒滴漏 | 物料痕迹 | 物料痕迹未清理 | 设备设施原因 | 已整改完毕 |  | 6月 | 6月第二周 | 2026-06-09¦DH1¦十三车间一层连续化下方地面有物料痕迹，沟通车间人员进行清理。
EHS隐患排查 | 监控巡查 | 2026-06-08 | DH1 |  | M6/9 | 监控发现，6车间3层R18釜间墙上固定式氧气表缺少标识牌，请添加 | 其他 | 其他 | 添加固定氧含量后标识未及时添加 | 方法原因 | 已联系D级区人员进行整改完毕 |  | 6月 | 6月第二周 | 2026-06-08¦DH1¦监控发现，6车间3层R18釜间墙上固定式氧气表缺少标识牌，请添加
EHS隐患排查 | 日常巡查 | 2026-06-08 | DH1 |  | M18 | 6号楼靠近22号楼的1号楼梯间3楼机柜间走廊内声光报警缺少标识牌，请添加 | 其他 | 其他 | 标识缺少 | 人的原因 | 及时添加 |  | 6月 | 6月第二周 | 2026-06-08¦DH1¦6号楼靠近22号楼的1号楼梯间3楼机柜间走廊内声光报警缺少标识牌，请添加
EHS隐患排查 | 日常巡查 | 2026-06-08 | TJ2 |  | 4-307 | 检查实验室记录本，未发现漏报情况（项目主管郑云龙） | 其他 | 其他 |  |  |  |  | 6月 | 6月第二周 | 2026-06-08¦TJ2¦检查实验室记录本，未发现漏报情况（项目主管郑云龙）
EHS隐患排查 | 日常巡查 | 2026-06-08 | TJ2 |  | 5-201 | 5-201-05通风橱中放置物料，未密封（提醒10条） | 其他 | 其他 | 人员因素，新员工习惯不好 | 人的原因 | 现场及时提醒，纠正 |  | 6月 | 6月第二周 | 2026-06-08¦TJ2¦5-201-05通风橱中放置物料，未密封（提醒10条）
EHS隐患排查 | 日常巡查 | 2026-06-08 | TJ2 |  | 5-203 | 17：00，5-203实验室新入职员工ALS16499-张志洋抱玻璃瓶跨实验室转移物料无二级防护（提醒7条） | 其他 | 其他 | 人员合规意识不强 | 人的原因 | 无 |  | 6月 | 6月第二周 | 2026-06-08¦TJ2¦17：00，5-203实验室新入职员工ALS16499-张志洋抱玻璃瓶跨实验室转移物料无二级防护（提醒7条）
EHS隐患排查 | 夜班巡查 | 2026-06-08 | TJ2 |  | 2-103 | 20：23，实验室内存在二级过夜实验，值班确认未签字（低风险44条） | 其他 | 其他 | 人员分析 | 人的原因 | 立即整改，培训实验员安全意识 |  | 6月 | 6月第二周 | 2026-06-08¦TJ2¦20：23，实验室内存在二级过夜实验，值班确认未签字（低风险44条）
EHS隐患排查 | 日常巡查 | 2026-06-08 | TJ2 |  | 四号楼西门 | 17：00，施工人员在泄水时将井盖打开后，无人看守，周边未放置警戒标志，以现场联系相关人员处理(提醒） | 其他 | 其他 |  |  |  |  | 6月 | 6月第二周 | 2026-06-08¦TJ2¦17：00，施工人员在泄水时将井盖打开后，无人看守，周边未放置警戒标志，以现场联系相关人员处理(提醒）
EHS隐患排查 | 日常巡查 | 2026-06-05 | TJ4-CMMD |  | 11号楼 | 3-38排风口标识破损更换 | 其他 | 其他 | 3-38排风口标识破损更换 | 方法原因 | 已现场整改完成 |  | 6月 | 6月第一周 | 2026-06-05¦TJ4-CMMD¦3-38排风口标识破损更换
EHS隐患排查 | 日常巡查 | 2026-06-05 | TJ4-CMMD |  | 11号楼 | 3-38排风口滤网胶条脱落 | 其他 | 其他 | 3-38排风口滤网胶条脱落 | 设备设施原因 | 已现场整改完成 |  | 6月 | 6月第一周 | 2026-06-05¦TJ4-CMMD¦3-38排风口滤网胶条脱落
EHS隐患排查 | 日常巡查 | 2026-06-05 | TJ4-CMMD |  | 11号楼 | 3-20溢出桶封条破损 | 其他 | 其他 | 3-20溢出桶封条破损 | 设备设施原因 | 已现场整改完成 |  | 6月 | 6月第一周 | 2026-06-05¦TJ4-CMMD¦3-20溢出桶封条破损
EHS隐患排查 | 日常巡查 | 2026-06-05 | TJ4-CMMD |  | 11号楼 | 2-15接收罐静电跨接断裂 | 静电事件 | 无跨接或接地 | 2-15接收罐静电跨接断裂 | 设备设施原因 | 已现场整改完成 |  | 6月 | 6月第一周 | 2026-06-05¦TJ4-CMMD¦2-15接收罐静电跨接断裂
EHS隐患排查 | 日常巡查 | 2026-06-05 | TJ4-CMMD |  | 11号楼 | 2-52验收后未使用的管路未封口 | 其他 | 其他 | 2-52验收后未使用的管路未封口 | 方法原因 | 已现场整改完成 |  | 6月 | 6月第一周 | 2026-06-05¦TJ4-CMMD¦2-52验收后未使用的管路未封口
EHS隐患排查 | 日常巡查 | 2026-06-05 | TJ4-CMMD |  | 11号楼 | 1-70排风口标识破损更换 | 其他 | 其他 | 1-70排风口标识破损更换 | 设备设施原因 | 已现场整改完成 |  | 6月 | 6月第一周 | 2026-06-05¦TJ4-CMMD¦1-70排风口标识破损更换
EHS隐患排查 | 日常巡查 | 2026-06-05 | TJ4-CMMD |  | 11号楼 | 跨层D级区接收罐上口静电跨接断裂 | 静电事件 | 无跨接或接地 | 跨层D级区接收罐上口静电跨接断裂 | 设备设施原因 | 已现场整改完成 |  | 6月 | 6月第一周 | 2026-06-05¦TJ4-CMMD¦跨层D级区接收罐上口静电跨接断裂
EHS隐患排查 | 日常巡查 | 2026-06-05 | TJ4-CMMD |  | 11号楼 | 1-76灭火器被遮挡 | 其他 | 其他 | 1-76灭火器被遮挡 | 方法原因 | 已现场整改完成 |  | 6月 | 6月第一周 | 2026-06-05¦TJ4-CMMD¦1-76灭火器被遮挡
EHS隐患排查 | 日常巡查 | 2026-06-05 | TJ4-CMMD |  | 11号楼 | 2-52静电扁铁螺丝脱落 | 静电事件 | 松动或脱落 | 2-52静电扁铁螺丝脱落 | 设备设施原因 | 已现场整改完成 |  | 6月 | 6月第一周 | 2026-06-05¦TJ4-CMMD¦2-52静电扁铁螺丝脱落
EHS隐患排查 | 日常巡查 | 2026-06-05 | TJ4-CMMD |  | 11号楼 | 1-61溢出桶封条破损 | 其他 | 其他 | 1-61溢出桶封条破损 | 设备设施原因 | 已现场整改完成 |  | 6月 | 6月第一周 | 2026-06-05¦TJ4-CMMD¦1-61溢出桶封条破损
EHS隐患排查 | 日常巡查 | 2026-06-05 | TJ4-CMMD |  | 11号楼 | R48玻璃釜旁管路封口破损 | 其他 | 其他 | R48玻璃釜旁管路封口破损 | 设备设施原因 | 已现场整改完成 |  | 6月 | 6月第一周 | 2026-06-05¦TJ4-CMMD¦R48玻璃釜旁管路封口破损
EHS隐患排查 | 日常巡查 | 2026-06-05 | TJ4-CMMD |  | 11号楼 | 二楼制备02灭火器不在原位 | 其他 | 其他 | 二楼制备02灭火器不在原位 | 方法原因 | 已现场整改完成 |  | 6月 | 6月第一周 | 2026-06-05¦TJ4-CMMD¦二楼制备02灭火器不在原位
EHS隐患排查 | 日常巡查 | 2026-06-05 | TJ4-CMMD |  | 11号楼 | 2层走廊应急柜标签粘贴脱落 | 其他 | 其他 | 2层走廊应急柜标签粘贴脱落 | 设备设施原因 | 已现场整改完成 |  | 6月 | 6月第一周 | 2026-06-05¦TJ4-CMMD¦2层走廊应急柜标签粘贴脱落
EHS隐患排查 | 日常巡查 | 2026-06-05 | TJ4-CMMD |  | 11号楼 | 二层制备01缓冲间回风口有遮挡 | 其他 | 其他 | 二层制备01缓冲间回风口有遮挡 | 方法原因 | 已现场整改完成 |  | 6月 | 6月第一周 | 2026-06-05¦TJ4-CMMD¦二层制备01缓冲间回风口有遮挡
EHS隐患排查 | 日常巡查 | 2026-06-05 | TJ4-CMMD |  | 11号楼 | 2-52接收罐静电接地扁铁螺丝脱落 | 静电事件 | 松动或脱落 | 2-52接收罐静电接地扁铁螺丝脱落 | 设备设施原因 | 已现场整改完成 |  | 6月 | 6月第一周 | 2026-06-05¦TJ4-CMMD¦2-52接收罐静电接地扁铁螺丝脱落
EHS隐患排查 | TJ2厂区安全月承包商安全交叉互查 | 2026-06-08 | TJ2 |  | 4号楼1层 | 角磨机防护罩使用铁丝固定 | 其他 | 其他 | 设备损坏临时处理未及时更换 | 设备设施原因 | 更换合格的角磨机 |  | 6月 | 6月第二周 | 2026-06-08¦TJ2¦角磨机防护罩使用铁丝固定
EHS隐患排查 | TJ2厂区安全月承包商安全交叉互查 | 2026-06-08 | TJ2 |  | 4号楼1层 | 人员马甲与单位信息不符 | 其他 | 其他 | 未按照要求穿马甲 | 人的原因 | 更换马甲 |  | 6月 | 6月第二周 | 2026-06-08¦TJ2¦人员马甲与单位信息不符
EHS隐患排查 | TJ2厂区安全月承包商安全交叉互查 | 2026-06-08 | TJ2 |  | 4号楼1层 | 配电箱内缺少跨接线 | 静电事件 | 无跨接或接地 | 未按照规范配置 | 方法原因 | 及时安装跨接线 |  | 6月 | 6月第二周 | 2026-06-08¦TJ2¦配电箱内缺少跨接线
EHS隐患排查 | TJ2厂区安全月承包商安全交叉互查 | 2026-06-08 | TJ2 |  | 4号楼1层 | 电箱记录未每日检查 | 其他 | 其他 | 未按照要求进行每日巡检填写记录 | 人的原因 | 现场进行检查并填写记录 |  | 6月 | 6月第二周 | 2026-06-08¦TJ2¦电箱记录未每日检查
EHS隐患排查 | TJ2厂区安全月承包商安全交叉互查 | 2026-06-08 | TJ2 |  | 4号楼1层 | 使用的线板缺少检查合格签 | 其他 | 其他 | 入场时遗漏检查 | 方法原因 | 现场检查并贴签 |  | 6月 | 6月第二周 | 2026-06-08¦TJ2¦使用的线板缺少检查合格签
EHS隐患排查 | TJ2厂区安全月承包商安全交叉互查 | 2026-06-08 | TJ2 |  | 4号楼1层 | 临时线路搭在金属部件上 | 其他 | 其他 | 未按照规范挂设电线 | 方法原因 | 暂停施工，待整改合格使用绝缘钩系挂后再施工 |  | 6月 | 6月第二周 | 2026-06-08¦TJ2¦临时线路搭在金属部件上
EHS隐患排查 | TJ2厂区安全月承包商安全交叉互查 | 2026-06-08 | TJ2 |  | 5号楼2层 | 配电箱未上锁 | 其他 | 其他 | 施工人员打开箱门，接线作业 | 人的原因 | 及时锁闭箱门 |  | 6月 | 6月第二周 | 2026-06-08¦TJ2¦配电箱未上锁
EHS隐患排查 | 日常巡查 | 2026-06-08 | DH2 |  | 十车间 | 十车间一层1号发生器房间的水冷机组的电源护套管由于屋顶的固定吊架脱落，导致穿线护套管从线槽中脱落，电缆受力，生产前需要解决 | 其他 | 其他 | 现场电线管路出现脱节，导致管路自重下垂裸露其中电线 | 环境原因 | 沟通电工检查此处桥架管路内是否有丝扣，进行恢复安装 |  | 6月 | 6月第二周 | 2026-06-08¦DH2¦十车间一层1号发生器房间的水冷机组的电源护套管由于屋顶的固定吊架脱落，导致穿线护套管从线槽中脱落，电缆受力，生产前需要解决
EHS隐患排查 | 日常巡查 | 2026-06-08 | TJ2 |  | 2-201 | 11:15，贾伟威加料硼氢化钠固体时，反应装置的二级防护盆未使用油浴锅环形盖子覆盖或裁剪环形吸收棉来遮盖外浴水，未严格按照遇水易燃（固体）操作规程执行。（中风险12条） | 其他 | 其他 | 操作人员没有完全按照操作规程加料描述进行操作，同时管理人员没有及时发现进行制止 | 人的原因 | 用油浴锅环形盖子或裁减环形吸收面进行覆盖，以免物料洒落到水浴中 |  | 6月 | 6月第二周 | 2026-06-08¦TJ2¦11:15，贾伟威加料硼氢化钠固体时，反应装置的二级防护盆未使用油浴锅环形盖子覆盖或裁剪环形吸收棉来遮盖外浴水，未严格按照遇水易燃（固体）操作规程执行。（中风险12条）
EHS隐患排查 | 厂区安全设备设施维护及安全附件监管核查 | 2026-06-08 | TJ3 |  | 7号楼 | TJ3-702-R21已超期安装日期2023/05/24,沟通清洗班组反馈因设备使用中，知晓超期情况，预计06/09使用完后清洗更换。建议提前计算好使用时间提前进行更换 | 其他 | 其他 | 人员建立台账未及时更换 | 人的原因 | 已对责任人批评教育，同时要求班长进行监管 |  | 6月 | 6月第二周 | 2026-06-08¦TJ3¦TJ3-702-R21已超期安装日期2023/05/24,沟通清洗班组反馈因设备使用中，知晓超期情况，预计06/09使用完后清洗更换。建议提前计算好使用时间提前进行更换
EHS隐患排查 | 厂区安全设备设施维护及安全附件监管核查 | 2026-06-08 | TJ3 |  | 12号楼 | TJ3-1205-R52未打启用日期钢印（生产日期为25年，未超期） | 其他 | 其他 |  |  |  |  | 6月 | 6月第二周 | 2026-06-08¦TJ3¦TJ3-1205-R52未打启用日期钢印（生产日期为25年，未超期）
EHS隐患排查 | 环保日常巡查 | 2026-06-08 | TJ4-CSBT |  | 12号楼西侧 | 12号楼西侧的吨槽液位过高，夏季高温天气，液位距容器顶部保留10cm空隙 | 其他 | 其他 |  |  |  |  | 6月 | 6月第二周 | 2026-06-08¦TJ4-CSBT¦12号楼西侧的吨槽液位过高，夏季高温天气，液位距容器顶部保留10cm空隙
EHS隐患排查 | 环保日常巡查 | 2026-06-08 | TJ4-CSBT |  | 12号楼西侧 | 12号楼西侧，吨槽未使用专用插底管 | 其他 | 其他 |  |  |  |  | 6月 | 6月第二周 | 2026-06-08¦TJ4-CSBT¦12号楼西侧，吨槽未使用专用插底管
EHS隐患排查 | 环保巡查 | 2026-06-08 | TJ4-CMMD |  | RTO | 二期RTO，后喷淋ph8.99，需要时刻保证ph大于9 | 其他 | 其他 | 设备PH定得9补碱，已调整到9.1， | 方法原因 |  |  | 6月 | 6月第二周 | 2026-06-08¦TJ4-CMMD¦二期RTO，后喷淋ph8.99，需要时刻保证ph大于9
EHS隐患排查 | 环保巡查 | 2026-06-08 | TJ4-CMMD |  | RTO | 二期RTO，前喷淋PH探头损坏，一个显示16，另一个显示9.74。 | 其他 | 其他 | 设备损坏，喷淋塔PH一用一备，不影响使用 | 设备设施原因 | 及时更换 |  | 6月 | 6月第二周 | 2026-06-08¦TJ4-CMMD¦二期RTO，前喷淋PH探头损坏，一个显示16，另一个显示9.74。
EHS隐患排查 | 环保巡查 | 2026-06-08 | TJ4-CMMD |  | RTO | 二期RTO碱喷淋下围堰的排水口堵了，需要捅开，而且日常围堰排水阀是关闭状态。 | 其他 | 其他 | 泥沙导致排口堵塞 | 环境原因 |  |  | 6月 | 6月第二周 | 2026-06-08¦TJ4-CMMD¦二期RTO碱喷淋下围堰的排水口堵了，需要捅开，而且日常围堰排水阀是关闭状态。
EHS隐患排查 | 防爆电气核查 | 2026-06-08 | TJ3 |  | 8号楼 | 8号楼新安装的TCU控制箱处于验收阶段（已通电），其螺栓垫片使用规格不一致，建议更换成同一规格 检查依据：GB3836.16—2024《爆炸性环境第16部分:电气装置检查与维护规范》 5.7.1 隔爆外壳(隔爆型)“d” 与防爆型式有关的螺栓、螺钉和等效零部件仅应使用按照制造商规定的零部件进行更换。 《电气装置安装工程 爆炸和火灾危险环境电气装置施工及验收规范》GB 50257-2014 4.2.1 隔爆型电气设备在安装前，应进行下列检查： 4 接合面的紧固螺栓应齐全，弹簧垫圈等防松设施应齐全完好，弹簧垫圈应压平； | 其他 | 其他 |  |  |  |  | 6月 | 6月第二周 | 2026-06-08¦TJ3¦8号楼新安装的TCU控制箱处于验收阶段（已通电），其螺栓垫片使用规格不一致，建议更换成同一规格 检查依据：GB3836.16—2024《爆炸性环境第16部分:电气装置检查与维护规范》 5.7.1 隔爆外壳(隔爆型)“d” 与防爆型式有关的螺栓、螺钉和等效零部件仅应使用按照制造商规定的零部件进行更换。 《电气装置安装工程 爆炸和火灾危险环境电气装置施工及验收规范》GB 50257-2014 4.2.1 隔爆型电气设备在安装前，应进行下列检查： 4 接合面的紧固螺栓应齐全，弹簧垫圈等防松设施应齐全完好，弹簧垫圈应压平；
EHS隐患排查 | 防爆电气核查 | 2026-06-08 | TJ3 |  | 8号楼 | 8号楼新安装的TCU控制箱处于验收阶段（已通电），其防爆接合面距离超过0.4mm,需要确认下制造商的文件限制，若是无要求，需要按照GB/T3836.2-2021《爆炸性环境 第2部分：由隔爆外壳“d”保护的设备》 ”表2 Ⅰ、ⅡA和ⅡB类外壳接合面最小宽度和最大间隙“平面接合面确定最大间隙不应超过0.4mm（表单最坏情景下） 检查依据：GB3836.16—2024《爆炸性环境第16部分:电气装置检查与维护规范》法兰接合面间隙应在以下适用范围之一内: a) 符合制造商文件的限值; b) 制造时相关设备标准允许的最大值; c) 修复后现场文件允许的最大值。 | 其他 | 其他 |  |  |  |  | 6月 | 6月第二周 | 2026-06-08¦TJ3¦8号楼新安装的TCU控制箱处于验收阶段（已通电），其防爆接合面距离超过0.4mm,需要确认下制造商的文件限制，若是无要求，需要按照GB/T3836.2-2021《爆炸性环境 第2部分：由隔爆外壳“d”保护的设备》 ”表2 Ⅰ、ⅡA和ⅡB类外壳接合面最小宽度和最大间隙“平面接合面确定最大间隙不应超过0.4mm（表单最坏情景下） 检查依据：GB3836.16—2024《爆炸性环境第16部分:电气装置检查与维护规范》法兰接合面间隙应在以下适用范围之一内: a) 符合制造商文件的限值; b) 制造时相关设备标准允许的最大值; c) 修复后现场文件允许的最大值。
EHS隐患排查 | 防爆电气核查 | 2026-06-08 | TJ3 |  | 8号楼 | 8号楼新安装的TCU控制箱处于验收阶段（已通电），其操作箱未进行接地，需要进行接地。 检查依据：GB 50169 2016《电气装置安装工程接地装置施工及验收规范》3.0.4 电气装置的下列金属部分，均必须接地：1.电气设备的金属底座、框架及外壳和传动装置。…5.配电、控制、保护用的屏｛柜、箱）及操作台的金属框架和底座。 | 静电事件 | 无跨接或接地 |  |  |  |  | 6月 | 6月第二周 | 2026-06-08¦TJ3¦8号楼新安装的TCU控制箱处于验收阶段（已通电），其操作箱未进行接地，需要进行接地。 检查依据：GB 50169 2016《电气装置安装工程接地装置施工及验收规范》3.0.4 电气装置的下列金属部分，均必须接地：1.电气设备的金属底座、框架及外壳和传动装置。…5.配电、控制、保护用的屏｛柜、箱）及操作台的金属框架和底座。
EHS隐患排查 | 防爆电气核查 | 2026-06-08 | TJ3 |  | 9号楼 | 9号楼外围操作站，无EX防爆标志，建议溯源下防爆铭牌 《电气装置安装工程 爆炸和火灾危险环境电气装置施工及验收规范》GB 50257-2014 3.0.10 防爆电气设备应有“Ex”标志和标明防爆电气设备的类型、级别、组别标志的铭牌，并应在铭牌上标明防爆合格证号。 | 其他 | 其他 | 此开关非环保属地，请排查反馈 | 人的原因 | 此开关非环保属地，请排查反馈 |  | 6月 | 6月第二周 | 2026-06-08¦TJ3¦9号楼外围操作站，无EX防爆标志，建议溯源下防爆铭牌 《电气装置安装工程 爆炸和火灾危险环境电气装置施工及验收规范》GB 50257-2014 3.0.10 防爆电气设备应有“Ex”标志和标明防爆电气设备的类型、级别、组别标志的铭牌，并应在铭牌上标明防爆合格证号。
EHS隐患排查 | 防爆电气核查 | 2026-06-08 | TJ3 |  | 9号楼 | 9号楼外围磁力泵铭牌被油漆遮挡，不建议遮挡防爆电气的铭牌 检查依据：《电气装置安装工程 爆炸和火灾危险环境电气装置施工及验收规范》GB 50257-20144.2.1 4.2.1 隔爆型电气设备在安装前，应进行下列检查： 设备的型号、规格应符合设计要求，铭牌及防爆标志应正确、清晰； | 其他 | 其他 | 欧盟审计，外围清理现场，因自喷漆为雾状，飘过去未及时清理，已安排清理 | 环境原因 | 已清理 |  | 6月 | 6月第二周 | 2026-06-08¦TJ3¦9号楼外围磁力泵铭牌被油漆遮挡，不建议遮挡防爆电气的铭牌 检查依据：《电气装置安装工程 爆炸和火灾危险环境电气装置施工及验收规范》GB 50257-20144.2.1 4.2.1 隔爆型电气设备在安装前，应进行下列检查： 设备的型号、规格应符合设计要求，铭牌及防爆标志应正确、清晰；
EHS隐患排查 | 防爆电气核查 | 2026-06-08 | TJ3 |  | 厂区 | 提示项：电气穿越不同危险区域时，后续建议补充密封 《电气装置安装工程 爆炸和火灾危险环境电气装置施工及验收规范》GB 50257-2014 5.2.2 电缆线路穿过不同危险区域或界面时，应采取下列隔离密封措施： 3 保护管两端的管口处，应将电缆周围用非燃性纤维堵塞严密，再填塞密封胶泥，密封胶泥填塞深度不得小于管子内径，且不得小于40mm。 | 其他 | 其他 |  |  |  |  | 6月 | 6月第二周 | 2026-06-08¦TJ3¦提示项：电气穿越不同危险区域时，后续建议补充密封 《电气装置安装工程 爆炸和火灾危险环境电气装置施工及验收规范》GB 50257-2014 5.2.2 电缆线路穿过不同危险区域或界面时，应采取下列隔离密封措施： 3 保护管两端的管口处，应将电缆周围用非燃性纤维堵塞严密，再填塞密封胶泥，密封胶泥填塞深度不得小于管子内径，且不得小于40mm。
EHS隐患排查 | 日常巡查 | 2026-06-08 | DH2 |  | 供应部 | 五金库消防栓内的灭火器压力达到红区需要及时处理 | 其他 | 其他 |  |  |  |  | 6月 | 6月第二周 | 2026-06-08¦DH2¦五金库消防栓内的灭火器压力达到红区需要及时处理
EHS隐患排查 | 日常巡查 | 2026-06-08 | DH2 |  | 四车间 | 四层204-R04和204-R05的压力表缺少表弯 | 其他 | 其他 | 反应釜的压力表表弯缺少 | 设备设施原因 | 已进行补充 |  | 6月 | 6月第二周 | 2026-06-08¦DH2¦四层204-R04和204-R05的压力表缺少表弯
EHS隐患排查 | 日常巡查 | 2026-06-08 | DH2 |  | 三车间 | 四层203-R04加料箱的O形圈未正确使用，需要及时整改 | 其他 | 其他 | 加料箱清洗，O型圈临时放置 | 设备设施原因 | 已重新调整完毕，车间进行培训 |  | 6月 | 6月第二周 | 2026-06-08¦DH2¦四层203-R04加料箱的O形圈未正确使用，需要及时整改
EHS隐患排查 | 日常巡查 | 2026-06-08 | DH2 |  | 三车间 | 三层物料暂存区放置一包碳酸氢钠和盐酸，现场告知转移 | 其他 | 其他 | 操作人员配置氢氧化钠溶液，临时存放 | 物料原因 | 现场已区分存放，车间进行通报 |  | 6月 | 6月第二周 | 2026-06-08¦DH2¦三层物料暂存区放置一包碳酸氢钠和盐酸，现场告知转移
EHS隐患排查 | 日常巡查 | 2026-06-08 | DH2 |  | 四车间 | 三层的两台压滤罐的压力表缺少阀门（根据TSG 21-2016要求需要添加） | 其他 | 其他 | 安装压力罐未按照要求在压力表下方安装球阀，人员对特种设备安装规程不熟悉， | 人的原因 | 已现场补充添加阀门 |  | 6月 | 6月第二周 | 2026-06-08¦DH2¦三层的两台压滤罐的压力表缺少阀门（根据TSG 21-2016要求需要添加）
EHS隐患排查 | 日常巡查 | 2026-06-08 | DH2 |  | 五车间 | 三层205-R05压力表下方阀门关闭，需要及时打开，并进行同步排查 | 其他 | 其他 | 现场阀门未开启 | 设备设施原因 | 已检查完毕 |  | 6月 | 6月第二周 | 2026-06-08¦DH2¦三层205-R05压力表下方阀门关闭，需要及时打开，并进行同步排查
EHS隐患排查 | 日常巡查 | 2026-06-08 | DH2 |  | 五车间 | 二层205-FD01新的人体静电释放球缺少合格签 | 静电事件 | 无跨接或接地 | 标签打印时漏打 | 人的原因 | 补充完毕 |  | 6月 | 6月第二周 | 2026-06-08¦DH2¦二层205-FD01新的人体静电释放球缺少合格签
EHS隐患排查 | 日常巡查 | 2026-06-08 | SH2 |  | 4-74 | 4-74样品置备间玻璃器皿柜玻璃碎裂 | 其他 | 其他 | 环境原因 | 环境原因 | 工程设备部同事已采取临时措施，后续维修已在计划中 |  | 6月 | 6月第二周 | 2026-06-08¦SH2¦4-74样品置备间玻璃器皿柜玻璃碎裂
EHS隐患排查 | 日常巡查 | 2026-06-07 | SH2 |  | 8号楼一楼 | 梅雨季节潮湿，蚊虫变多 | 其他 | 其他 | 环境原因 | 环境原因 | 增强虫控 |  | 6月 | 6月第一周 | 2026-06-07¦SH2¦梅雨季节潮湿，蚊虫变多
EHS隐患排查 | 日常巡查 | 2026-06-06 | SH2 |  | 8号楼一楼制剂车间进出门 | 进出门把手螺丝松动,有关闭不及时蚊虫进入风险 | 其他 | 其他 | 设备设施原因 | 设备设施原因 | 立即整改 |  | 6月 | 6月第一周 | 2026-06-06¦SH2¦进出门把手螺丝松动,有关闭不及时蚊虫进入风险
EHS隐患排查 | 日常巡查 | 2026-06-05 | SH2 |  | 3号楼物流通道 | 挡鼠板固定口螺丝松动 | 其他 | 其他 | 设备设施原因 | 设备设施原因 | 立即整改 |  | 6月 | 6月第一周 | 2026-06-05¦SH2¦挡鼠板固定口螺丝松动
EHS隐患排查 | 日常巡查 | 2026-06-05 | SH2 |  | 7号楼4-46男更 | 更衣间鞋柜门板边缘锋利容易划伤 | 其他 | 其他 | 设备设施原因 | 设备设施原因 | 立即整改 |  | 6月 | 6月第一周 | 2026-06-05¦SH2¦更衣间鞋柜门板边缘锋利容易划伤
EHS隐患排查 | 日常巡查 | 2026-06-08 | DH2 |  | 库房2 | 库房2溶剂库Ⅱ溢出桶缺少标识牌 | 其他 | 其他 |  |  |  |  | 6月 | 6月第二周 | 2026-06-08¦DH2¦库房2溶剂库Ⅱ溢出桶缺少标识牌
EHS隐患排查 | 日常巡查 | 2026-06-08 | DH2 |  | 库房2 | 库房2溶剂库Ⅲ洗眼器开关关闭后仍出水 | 其他 | 其他 |  |  |  |  | 6月 | 6月第二周 | 2026-06-08¦DH2¦库房2溶剂库Ⅲ洗眼器开关关闭后仍出水
EHS隐患排查 | 日常巡查 | 2026-06-08 | DH2 |  | 库房6 | 库房6化料暖房门禁无法正常开关 | 其他 | 其他 |  |  |  |  | 6月 | 6月第二周 | 2026-06-08¦DH2¦库房6化料暖房门禁无法正常开关
EHS隐患排查 | 日常巡查 | 2026-06-08 | DH2 |  | 库房5 | 库房5校验间铂电阻数值表校准仪器阻挡消火栓箱门正常开关和灭火器使用,需要更换位置 | 其他 | 其他 |  |  |  |  | 6月 | 6月第二周 | 2026-06-08¦DH2¦库房5校验间铂电阻数值表校准仪器阻挡消火栓箱门正常开关和灭火器使用,需要更换位置
EHS隐患排查 | 日常巡查 | 2026-06-08 | DH1 |  | 设备部 | 巡查发现5号库内吉林诚达施工人员私自携带手电做进入甲库防爆区域，属于重大隐患且未开具动火作业证，EHS发现立即制止，并沟通设备部施工负责人张庭瑞按照承包商安全管理协议进行处罚 | 其他 | 其他 | 人员安全意识不足 | 人的原因 | 已经对对人员进行重新培训 |  | 6月 | 6月第二周 | 2026-06-08¦DH1¦巡查发现5号库内吉林诚达施工人员私自携带手电做进入甲库防爆区域，属于重大隐患且未开具动火作业证，EHS发现立即制止，并沟通设备部施工负责人张庭瑞按照承包商安全管理协议进行处罚
EHS隐患排查 | 防爆电气专项核查 | 2026-06-08 | TJ3 |  | 12号楼 | 巡查发现12号楼1-03合成间ATX17 4CP13防爆配电箱防爆挠性管连接处松动，BP1 3.0kw控制箱防爆挠性管连接处松动。 | 静电事件 | 绕线管损坏 |  |  |  |  | 6月 | 6月第二周 | 2026-06-08¦TJ3¦巡查发现12号楼1-03合成间ATX17 4CP13防爆配电箱防爆挠性管连接处松动，BP1 3.0kw控制箱防爆挠性管连接处松动。
EHS隐患排查 | 防爆电气专项核查 | 2026-06-08 | TJ3 |  | 库房 | 巡查发现库房32号液体危废暂存区旁照明开关穿线盒连接松动。 | 其他 | 其他 |  |  |  |  | 6月 | 6月第二周 | 2026-06-08¦TJ3¦巡查发现库房32号液体危废暂存区旁照明开关穿线盒连接松动。
EHS隐患排查 | 日常排查 | 2026-06-08 | DH2 |  | 三车间 | 三层314釜，人员将头及上半部身体探入反应釜内，已现场制止 | 其他 | 其他 | 现场人员对反应釜体进行确认导致 | 环境原因 | 车间进行通报，禁止将身体探入釜内 |  | 6月 | 6月第二周 | 2026-06-08¦DH2¦三层314釜，人员将头及上半部身体探入反应釜内，已现场制止
EHS隐患排查 | 日常排查 | 2026-06-08 | DH2 |  | 五车间 | 四层分布器间分布器气动阀电源线管破损，露出内部电源线芯 | 静电事件 | 电源线破损 | 电线长时间使用，已脱扣 | 设备设施原因 | 沟通电工处理完毕 |  | 6月 | 6月第二周 | 2026-06-08¦DH2¦四层分布器间分布器气动阀电源线管破损，露出内部电源线芯
EHS隐患排查 | 日常排查 | 2026-06-07 | SH2 |  | 8号楼4-26 | 8号楼4-26准备间未佩戴防护眼镜 | 其他 | 其他 | 人的原因 | 人的原因 | 现场提醒，定期巡检 |  | 6月 | 6月第一周 | 2026-06-07¦SH2¦8号楼4-26准备间未佩戴防护眼镜
EHS隐患排查 | 日常排查 | 2026-06-07 | SH2 |  | 金准园实验室 | 金准园现场工人搬运东西未佩戴安全帽，已告知现场人员PPE佩戴要求 | 其他 | 其他 | 人的原因 | 人的原因 | 现场告知，立即整改 |  | 6月 | 6月第一周 | 2026-06-07¦SH2¦金准园现场工人搬运东西未佩戴安全帽，已告知现场人员PPE佩戴要求
EHS隐患排查 | 日常排查 | 2026-06-07 | SH2 |  | 8号楼4-19 | 8号楼4楼4-19走廊安全出口指示灯外壳裂开 | 其他 | 其他 | 设备设施原因 | 设备设施原因 |  |  | 6月 | 6月第一周 | 2026-06-07¦SH2¦8号楼4楼4-19走廊安全出口指示灯外壳裂开
EHS隐患排查 | 日常排查 | 2026-06-05 | SH2 |  | 7#楼4-08 | 7#楼4楼4-08操作台面凌乱 | 其他 | 其他 | 环境原因 | 环境原因 | 及时整理 |  | 6月 | 6月第一周 | 2026-06-05¦SH2¦7#楼4楼4-08操作台面凌乱
EHS隐患排查 | 日常排查 | 2026-06-05 | SH2 |  | 7#楼4-12 | 7#楼4楼4-12废液桶未设置二次防泄漏 | 其他 | 其他 | 方法原因 | 方法原因 | 增加防泄漏措施 |  | 6月 | 6月第一周 | 2026-06-05¦SH2¦7#楼4楼4-12废液桶未设置二次防泄漏
EHS隐患排查 | 日常排查 | 2026-06-05 | SH2 |  | 7#楼4-40 | 7#楼4楼4-40废液桶桶身有废液结晶 | 其他 | 其他 | 物料原因 | 物料原因 | 及时清理 |  | 6月 | 6月第一周 | 2026-06-05¦SH2¦7#楼4楼4-40废液桶桶身有废液结晶
EHS隐患排查 | 日常排查 | 2026-06-05 | SH2 |  | 7#楼4-40 | 7#楼4楼4-40实验室废液桶未装活性炭吸附器 | 其他 | 其他 | 设备设施原因 | 设备设施原因 | 及时安装 |  | 6月 | 6月第一周 | 2026-06-05¦SH2¦7#楼4楼4-40实验室废液桶未装活性炭吸附器
EHS隐患排查 | 日常排查 | 2026-06-05 | SH2 |  | 7、8号楼中间 | 7-8号楼中间冷水机组压力容器使用证一台贴在配电柜上、一台未张贴。 | 其他 | 其他 | 设备设施原因 | 设备设施原因 | 及时张贴 |  | 6月 | 6月第一周 | 2026-06-05¦SH2¦7-8号楼中间冷水机组压力容器使用证一台贴在配电柜上、一台未张贴。
EHS隐患排查 | 日常排查 | 2026-06-05 | SH2 |  | 8号楼2F | 8号楼2层两处使用拖线板，每个上面均插4台设备。避免过载或使用需要电工确认 | 其他 | 其他 | 设备设施原因 | 设备设施原因 | 立即整改 |  | 6月 | 6月第一周 | 2026-06-05¦SH2¦8号楼2层两处使用拖线板，每个上面均插4台设备。避免过载或使用需要电工确认
EHS隐患排查 | 日常排查 | 2026-06-05 | SH2 |  | CCPD实验室 | CCPD实验室每日安全检查表及部门级检查表未按时检查登记。 | 其他 | 其他 | 人的原因 | 人的原因 | 立即整改 |  | 6月 | 6月第一周 | 2026-06-05¦SH2¦CCPD实验室每日安全检查表及部门级检查表未按时检查登记。
EHS隐患排查 | 日常排查 | 2026-06-05 | SH2 |  | 金准园实验室 | CCPD实验室水池边上缺少工业级丁腈手套，清洗设备、工器具时无防护 | 其他 | 其他 | 设备设施原因 | 设备设施原因 | 立即整改 |  | 6月 | 6月第一周 | 2026-06-05¦SH2¦CCPD实验室水池边上缺少工业级丁腈手套，清洗设备、工器具时无防护
EHS隐患排查 | 日常排查 | 2026-06-05 | SH2 |  | CCPD实验室 | CCPD实验室现场2桶废液桶无放泄漏措施 | 其他 | 其他 | 设备设施原因 | 设备设施原因 | 立即整改 |  | 6月 | 6月第一周 | 2026-06-05¦SH2¦CCPD实验室现场2桶废液桶无放泄漏措施
EHS隐患排查 | 日常排查 | 2026-06-05 | SH2 |  | 金准园实验室 | DSPD实验室地面放置玻璃瓶，行走区域也有。且无防泄漏措施 | 其他 | 其他 | 设备设施原因 | 设备设施原因 | 立即整改 |  | 6月 | 6月第一周 | 2026-06-05¦SH2¦DSPD实验室地面放置玻璃瓶，行走区域也有。且无防泄漏措施
EHS隐患排查 | 日常排查 | 2026-06-05 | SH2 |  | 金准园实验室 | DSPD实验室防护眼镜放在设备、实验室台面上。 | 其他 | 其他 | 人的原因 | 人的原因 | 立即整改 |  | 6月 | 6月第一周 | 2026-06-05¦SH2¦DSPD实验室防护眼镜放在设备、实验室台面上。
EHS隐患排查 | 日常排查 | 2026-06-05 | SH2 |  | 金准园实验室 | DSPD实验室两个桌子中间垃圾较多 | 其他 | 其他 | 环境原因 | 环境原因 | 立即清理 |  | 6月 | 6月第一周 | 2026-06-05¦SH2¦DSPD实验室两个桌子中间垃圾较多
EHS隐患排查 | 日常排查 | 2026-06-05 | SH2 |  | DSPD | DSPD实验室水浴锅排水管道使用带波纹不锈钢夹子，导致现场排水管存在损坏现象，让现场同事更换固定措施时，管道整理过程中，已破损。现场设备立即断电，待维修。 | 其他 | 其他 | 方法原因 | 方法原因 | 立即整改 |  | 6月 | 6月第一周 | 2026-06-05¦SH2¦DSPD实验室水浴锅排水管道使用带波纹不锈钢夹子，导致现场排水管存在损坏现象，让现场同事更换固定措施时，管道整理过程中，已破损。现场设备立即断电，待维修。
EHS隐患排查 | 日常排查 | 2026-06-05 | SH2 |  | DSPD | DSPD实验室台面上放置多瓶乙酸，且靠近实验室插头处，无防泄漏措施 | 其他 | 其他 | 物料原因 | 物料原因 | 立即整改 |  | 6月 | 6月第一周 | 2026-06-05¦SH2¦DSPD实验室台面上放置多瓶乙酸，且靠近实验室插头处，无防泄漏措施
EHS隐患排查 | 日常排查 | 2026-06-05 | SH2 |  | 金准园实验室 | DSPD实验室现场枪头已溢出利器盒，在整理的过程中容易扎到手。 | 其他 | 其他 | 方法原因 | 方法原因 | 立即清理 |  | 6月 | 6月第一周 | 2026-06-05¦SH2¦DSPD实验室现场枪头已溢出利器盒，在整理的过程中容易扎到手。
EHS隐患排查 | 日常排查 | 2026-06-05 | SH2 |  | 金准园实验室 | DSPD实验室一危险废物垃圾袋放在垃圾桶外面敞开收集。 | 其他 | 其他 | 方法原因 | 方法原因 | 立即整改 |  | 6月 | 6月第一周 | 2026-06-05¦SH2¦DSPD实验室一危险废物垃圾袋放在垃圾桶外面敞开收集。
EHS隐患排查 | 日常巡查 | 2026-06-05 | TJ2 |  | 公斤级实验室 | ALS7652-吴伟之前在公斤级干过活儿，后续公斤级出的人员认证这一规定，该人员6月4日当天下午四点做的认证，认证结果为不合格。但是该人员在6月4日中午十二点五十六分时还未认证就对反应釜浓缩体系进行了操作，并且用错误的操作方法破真空，直接拔的反应釜上的气管进行的真空管路与氮气管路更换。（中风险14条） | 其他 | 其他 | 对于公斤级新的操作要求不了解，没有及时接受培训，人员安排不合理 | 人的原因 | 已更换通过认证人员进行操作，同时对未通过人员进行培训 |  | 6月 | 6月第一周 | 2026-06-05¦TJ2¦ALS7652-吴伟之前在公斤级干过活儿，后续公斤级出的人员认证这一规定，该人员6月4日当天下午四点做的认证，认证结果为不合格。但是该人员在6月4日中午十二点五十六分时还未认证就对反应釜浓缩体系进行了操作，并且用错误的操作方法破真空，直接拔的反应釜上的气管进行的真空管路与氮气管路更换。（中风险14条）
EHS隐患排查 | 日常巡查 | 2026-06-08 | DH2 |  | 50立罐区 | 50立罐区卸料区TF01、TF02、TF07、TF10标牌附近固定式可燃气体检测器各缺少一定检验合格标签 | 其他 | 其他 |  |  |  |  | 6月 | 6月第二周 | 2026-06-08¦DH2¦50立罐区卸料区TF01、TF02、TF07、TF10标牌附近固定式可燃气体检测器各缺少一定检验合格标签
EHS隐患排查 | 日常巡查 | 2026-06-08 | DH2 |  | 50立罐区 | 50立罐区新鲜溶剂泵房TF05阀门22处压力表静止时指针未归零，压力表缺少上限标识 | 其他 | 其他 |  |  |  |  | 6月 | 6月第二周 | 2026-06-08¦DH2¦50立罐区新鲜溶剂泵房TF05阀门22处压力表静止时指针未归零，压力表缺少上限标识
EHS隐患排查 | 设备部日自查 | 2026-06-05 | TJ4-CMMD |  | 4号楼二楼水间 | 纯蒸汽系统法兰片滴水 | 跑冒滴漏 | 公用工程相关 | 设备经过长时间运行后，会导致垫片的老化，故容易产生滴水现象 | 设备设施原因 | 更换垫片并紧固 |  | 6月 | 6月第一周 | 2026-06-05¦TJ4-CMMD¦纯蒸汽系统法兰片滴水
EHS隐患排查 | 设备部周自查 | 2026-06-07 | TJ4-CMMD |  | 动力站3层 | 三层垃圾清理 | 其他 | 其他 | 施工垃圾未清理 | 物料原因 | 清理垃圾 |  | 6月 | 6月第一周 | 2026-06-07¦TJ4-CMMD¦三层垃圾清理
EHS隐患排查 | 其他巡查 | 2026-06-08 | TJ4-CSBT |  | 9车间 | DTK03减压阀和罐体压力表不对应 | 其他 | 其他 | 减压阀压力表不准，及时更换 | 设备设施原因 | 立即校准 |  | 6月 | 6月第二周 | 2026-06-08¦TJ4-CSBT¦DTK03减压阀和罐体压力表不对应
EHS隐患排查 | 日常巡查 | 2026-06-08 | DH2 |  | 三车间 | 三车间三层306釜从人孔试镜处临时软管＋淋洗球形式淋洗釜壁固体，此操作不在工艺范围内没看到变更文件 | 其他 | 其他 | 设备清洗 预处理淋洗使用淋洗球 | 方法原因 |  |  | 6月 | 6月第二周 | 2026-06-08¦DH2¦三车间三层306釜从人孔试镜处临时软管＋淋洗球形式淋洗釜壁固体，此操作不在工艺范围内没看到变更文件
EHS隐患排查 | 日常巡查 | 2026-06-08 | DH2 |  | 四车间 | 四车间三层401釜下口压滤罐试镜无静电跨接 | 静电事件 | 无跨接或接地 | 静电跨级缺少 | 设备设施原因 | 现场已补充完毕 |  | 6月 | 6月第二周 | 2026-06-08¦DH2¦四车间三层401釜下口压滤罐试镜无静电跨接
EHS隐患排查 | 日常巡查 | 2026-06-08 | DH2 |  | 五车间 | 五车间二层506釜下口墙边一个应急灯固定螺丝缺少导致倾斜 | 其他 | 其他 | 应急灯螺丝脱落导致 | 设备设施原因 | 现场已重新禁锢完毕 |  | 6月 | 6月第二周 | 2026-06-08¦DH2¦五车间二层506釜下口墙边一个应急灯固定螺丝缺少导致倾斜
EHS隐患排查 | 日常巡查 | 2026-06-08 | DH2 |  | 五车间 | 五车间二层FD01三合一平台下方有一个真空管路的电磁阀固定螺丝未拧紧 | 其他 | 其他 | 电磁阀固定螺丝未禁锢 | 设备设施原因 | 现场已禁锢完毕 |  | 6月 | 6月第二周 | 2026-06-08¦DH2¦五车间二层FD01三合一平台下方有一个真空管路的电磁阀固定螺丝未拧紧
EHS隐患排查 | 设备部日自查 | 2026-06-05 | TJ4-CMMD |  | 动力站3层 | 三层墙面修补 | 其他 | 其他 |  |  |  |  | 6月 | 6月第一周 | 2026-06-05¦TJ4-CMMD¦三层墙面修补
EHS隐患排查 | 设备部日自查 | 2026-06-05 | TJ4-CMMD |  | 南区动力站 | 一层现场拍子清理 | 其他 | 其他 | 使用完毕未清理 | 人的原因 | 清理栈板 |  | 6月 | 6月第一周 | 2026-06-05¦TJ4-CMMD¦一层现场拍子清理
EHS隐患排查 | 设备部日自查 | 2026-06-05 | TJ4-CMMD |  | 南区动力站1层 | 一层施工材料清理 | 其他 | 其他 |  |  |  |  | 6月 | 6月第一周 | 2026-06-05¦TJ4-CMMD¦一层施工材料清理
EHS隐患排查 | 设备部周自查 | 2026-06-06 | TJ4-CMMD |  | 南区动力站办公室 | 水系统办公桌做好5S管理 | 其他 | 其他 |  |  |  |  | 6月 | 6月第一周 | 2026-06-06¦TJ4-CMMD¦水系统办公桌做好5S管理
EHS隐患排查 | 设备部周自查 | 2026-06-06 | TJ4-CMMD |  | 南区动力站值班室暖通办公室 | 暖通值班室办公桌及时清理，做好5S管理 | 其他 | 其他 |  |  |  |  | 6月 | 6月第一周 | 2026-06-06¦TJ4-CMMD¦暖通值班室办公桌及时清理，做好5S管理
EHS隐患排查 | 设备部周自查 | 2026-06-06 | TJ4-CMMD |  | 南区动力站 | 垃圾未及时清理 | 其他 | 其他 | 垃圾未及时清理 | 人的原因 | 清理垃圾 |  | 6月 | 6月第一周 | 2026-06-06¦TJ4-CMMD¦垃圾未及时清理
EHS隐患排查 | 设备部周自查 | 2026-06-06 | TJ4-CMMD |  | 南区动力站 | 电力相关的所有标识牌和作业证全部排查更新一遍 | 其他 | 其他 |  |  |  |  | 6月 | 6月第一周 | 2026-06-06¦TJ4-CMMD¦电力相关的所有标识牌和作业证全部排查更新一遍
EHS隐患排查 | 日常巡查 | 2026-06-05 | TJ4-CMMD |  | 6号楼 | 西侧电梯间应急疏散指示灯掉落 | 其他 | 其他 | 指示灯异常脱落 | 设备设施原因 | 报修维修 |  | 6月 | 6月第一周 | 2026-06-05¦TJ4-CMMD¦西侧电梯间应急疏散指示灯掉落
EHS隐患排查 | 日常巡查 | 2026-06-05 | TJ4-CMMD |  | 30号库 | 库房内发货后现场的外包装防护垫放置混乱 | 其他 | 其他 | 人员对现场5S管理意识薄弱 | 人的原因 | 已安排人员进行整理，并现场传达5S管理意识 |  | 6月 | 6月第一周 | 2026-06-05¦TJ4-CMMD¦库房内发货后现场的外包装防护垫放置混乱
EHS隐患排查 | 日常巡查 | 2026-06-05 | TJ4-CMMD |  | 18号库 | 今日检查的应急柜日期写错 | 其他 | 其他 | 人员书写错误 | 人的原因 | 已告知人员重新书写 |  | 6月 | 6月第一周 | 2026-06-05¦TJ4-CMMD¦今日检查的应急柜日期写错
EHS隐患排查 | 日常巡查 | 2026-06-05 | TJ4-CMMD |  | 12号库 | 一层托盘暂存的物料超出托盘，有掉落风险 | 其他 | 其他 | 人员放置物料时未意识到超出托盘 | 人的原因 | 安排人员进行整理 |  | 6月 | 6月第一周 | 2026-06-05¦TJ4-CMMD¦一层托盘暂存的物料超出托盘，有掉落风险
EHS隐患排查 | 日常巡查 | 2026-06-05 | TJ4-CMMD |  | 叉车 | 叉车链条挂钩缺少一螺栓，无法有效固定链条 | 其他 | 其他 | 螺栓固定不牢固脱落 | 设备设施原因 | 上报维修增加螺栓 |  | 6月 | 6月第一周 | 2026-06-05¦TJ4-CMMD¦叉车链条挂钩缺少一螺栓，无法有效固定链条
EHS隐患排查 | 日常巡查 | 2026-06-07 | DH3 |  | 一车间 | 一车间三层34釜对面储罐未使用，处于有压状态，现场沟通操作人员进行排压处理。 | 其他 | 其他 | 试密排压不彻底 | 方法原因 | 现场进行排放 |  | 6月 | 6月第一周 | 2026-06-07¦DH3¦一车间三层34釜对面储罐未使用，处于有压状态，现场沟通操作人员进行排压处理。
EHS隐患排查 | 日常巡查 | 2026-06-07 | DH3 |  | 二车间 | 二车间四层薄膜滴加罐用于尾气吸收，安装的压力控制联锁设置数值与清单不符。 | 其他 | 其他 | 更换项目，生产经理更新不及时 | 人的原因 | 已进行更新完毕 |  | 6月 | 6月第一周 | 2026-06-07¦DH3¦二车间四层薄膜滴加罐用于尾气吸收，安装的压力控制联锁设置数值与清单不符。
EHS隐患排查 | 日常巡查 | 2026-06-07 | DH3 |  | 一车间 | 一车间四层08釜大尾气下方釜平台油漆面被溶剂腐蚀，监控回放此处有溶剂滴落，需要调查制定整改措施。 | 跑冒滴漏 | 尾气管漏液 | 尾气管路残留滴落 | 方法原因 | 对尾气管路低点进行排净 |  | 6月 | 6月第一周 | 2026-06-07¦DH3¦一车间四层08釜大尾气下方釜平台油漆面被溶剂腐蚀，监控回放此处有溶剂滴落，需要调查制定整改措施。
EHS隐患排查 | 日常巡查 | 2026-06-07 | DH3 |  | 三车间 | 三车间二层Ce02离心机平台明装式控制箱外盖螺栓松动，已告知李雪进行处理。 三车间二层103-Ce04离心机下口氮气管路不是四氟材质，需要进行更换，与事故CAPA不符。 | 其他 | 其他 | 外箱螺丝松动 | 设备设施原因 | 联系电工禁锢，更换氮气管路 |  | 6月 | 6月第一周 | 2026-06-07¦DH3¦三车间二层Ce02离心机平台明装式控制箱外盖螺栓松动，已告知李雪进行处理。 三车间二层103-Ce04离心机下口氮气管路不是四氟材质，需要进行更换，与事故CAPA不符。
EHS隐患排查 | 日常巡查 | 2026-06-07 | DH3 |  | 二车间 | 二车间二层Ce02离心机上盖有白色物料未清理干净，已告知操作人员进行处理。 | 跑冒滴漏 | 物料撒漏 | 清场不彻底 | 人的原因 | 以进行重新清理 |  | 6月 | 6月第一周 | 2026-06-07¦DH3¦二车间二层Ce02离心机上盖有白色物料未清理干净，已告知操作人员进行处理。
EHS隐患排查 | 专业性排查 | 2026-06-07 | DH3 |  | 一车间 | cex03离心萃取机右侧阀门旁法兰上两颗螺栓过短螺丝未露出。 cex08/03离心萃取机下口缺少盲板。 两个离心萃取机间连接白钢软管有液体渗漏，现场联系连续化人员处理。 CSTR01上口伸出连接至下口的管路上法兰缺少静电跨接。 CSTR01氮气管路快开卡子未紧固。 碳酸氢钠泵压力表上方管路有物料析出。 碳酸氢钠泵压力变送器连接处有物料析出。 甲叔醚泵后方质量流量计一侧法兰静电跨接断开，拐弯处法兰缺少静电跨接。 一车间三层4789连续化 氯化钠储罐前管路上阀门一侧法兰缺少静电跨接。 01釜下方储罐下口缺少盲板。 换热器（NMF）下方配电箱下端扇叶一处螺丝未拧紧，配电箱盖子下端有缝隙。 三级CSTR氮气管路上多处快卡卡子未螺栓未拧紧。 四层 盐酸储罐上口转移管路第一处法兰静电跨接断开。 NMF储罐上口转移第一处法兰缺少静电跨接，一颗螺栓过短。 一级CSTR氮气管路一处针型阀下端有物料析出。 DH3-106-TR04接收罐下口末端缺少盲板。 主原料泵配电箱扇叶未拧紧，配电箱缝隙较大。 | 跑冒滴漏 | 缺少盲板/丝堵 | 连续化现场设备机械完整性存在不足 | 人的原因 | 现场已处理完毕 |  | 6月 | 6月第一周 | 2026-06-07¦DH3¦cex03离心萃取机右侧阀门旁法兰上两颗螺栓过短螺丝未露出。 cex08/03离心萃取机下口缺少盲板。 两个离心萃取机间连接白钢软管有液体渗漏，现场联系连续化人员处理。 CSTR01上口伸出连接至下口的管路上法兰缺少静电跨接。 CSTR01氮气管路快开卡子未紧固。 碳酸氢钠泵压力表上方管路有物料析出。 碳酸氢钠泵压力变送器连接处有物料析出。 甲叔醚泵后方质量流量计一侧法兰静电跨接断开，拐弯处法兰缺少静电跨接。 一车间三层4789连续化 氯化钠储罐前管路上阀门一侧法兰缺少静电跨接。 01釜下方储罐下口缺少盲板。 换热器（NMF）下方配电箱下端扇叶一处螺丝未拧紧，配电箱盖子下端有缝隙。 三级CSTR氮气管路上多处快卡卡子未螺栓未拧紧。 四层 盐酸储罐上口转移管路第一处法兰静电跨接断开。 NMF储罐上口转移第一处法兰缺少静电跨接，一颗螺栓过短。 一级CSTR氮气管路一处针型阀下端有物料析出。 DH3-106-TR04接收罐下口末端缺少盲板。 主原料泵配电箱扇叶未拧紧，配电箱缝隙较大。
EHS隐患排查 | 专业性排查 | 2026-06-07 | DH3 |  | 二车间 | 二车间一层连续化 CSTR05左侧阀门一颗螺栓处有物料析出。 中转罐上口连接两个管路阀门上端法兰均缺少静电跨接。 中转罐液位计连接处法兰缺少静电跨接。 中转罐连接至CSTR管路两个拐弯处法兰缺少静电跨接。 中转罐连接至CSTR两处法兰上螺栓均过短 | 静电事件 | 无跨接或接地 | 连续化设备安装存在机械完整性不足 | 人的原因 | 现场对于问题进行整改完毕 |  | 6月 | 6月第一周 | 2026-06-07¦DH3¦二车间一层连续化 CSTR05左侧阀门一颗螺栓处有物料析出。 中转罐上口连接两个管路阀门上端法兰均缺少静电跨接。 中转罐液位计连接处法兰缺少静电跨接。 中转罐连接至CSTR管路两个拐弯处法兰缺少静电跨接。 中转罐连接至CSTR两处法兰上螺栓均过短
EHS隐患排查 | 日常巡查 | 2026-06-07 | DH3 |  | 三车间 | 三车间三层南侧精密过滤器下端有液体渗漏，现场人员进行处理。 | 跑冒滴漏 | 管路渗漏 | 精密过滤器渗漏 | 设备设施原因 | 进行禁锢 |  | 6月 | 6月第一周 | 2026-06-07¦DH3¦三车间三层南侧精密过滤器下端有液体渗漏，现场人员进行处理。
EHS隐患排查 | 监控巡查 | 2026-06-07 | DH3 |  | 二车间 | 06/07/2026，00:45，二车间四层人员进行投方槽液体时未佩戴呼吸防护，未使用插底管。 | 其他 | 其他 | 人员自我防护不强 | 人的原因 | 对人员进行车间通报处理 |  | 6月 | 6月第一周 | 2026-06-07¦DH3¦06/07/2026，00:45，二车间四层人员进行投方槽液体时未佩戴呼吸防护，未使用插底管。
EHS隐患排查 | 监控巡查 | 2026-06-07 | DH3 |  | 三车间 | 06/06/2026，21:36，三车间三层放槽子未使用插底管，未连接氮气尾气。 | 其他 | 其他 | 人员操作不规范 | 人的原因 | 对人员进行培训 |  | 6月 | 6月第一周 | 2026-06-07¦DH3¦06/06/2026，21:36，三车间三层放槽子未使用插底管，未连接氮气尾气。
EHS隐患排查 | 日常巡查 | 2026-06-07 | DH3 |  | 一车间 | 一车间二层R26-Tr01液位计损坏，储罐实际液位与液位计显示不符 | 其他 | 其他 | 浮子故障 | 设备设施原因 | 批次结束进行更换， |  | 6月 | 6月第一周 | 2026-06-07¦DH3¦一车间二层R26-Tr01液位计损坏，储罐实际液位与液位计显示不符
EHS隐患排查 | 日常巡查 | 2026-06-07 | DH3 |  | 罐区 | 10立罐区做CK过程中发现槽车连接的一根固定静电导线测量数值大于4Ω，现场确认为静电导线损坏 | 静电事件 | 损坏 | 设备老化故障 | 设备设施原因 | 更换静电卡子 |  | 6月 | 6月第一周 | 2026-06-07¦DH3¦10立罐区做CK过程中发现槽车连接的一根固定静电导线测量数值大于4Ω，现场确认为静电导线损坏
EHS隐患排查 | 监控巡查 | 2026-06-07 | DH3 |  | 三车间 | 06/07/2026 16：12三车间一层Drc06人员操作时有物料洒落地面 | 跑冒滴漏 | 物料撒漏 | 人员操作不规范 | 人的原因 | 对人员进行培训 |  | 6月 | 6月第一周 | 2026-06-07¦DH3¦06/07/2026 16：12三车间一层Drc06人员操作时有物料洒落地面
EHS隐患排查 | 监控巡查 | 2026-06-07 | DH3 |  | 一车间 | 06/08/2026 01：19一车间二层人员掏料前未使用铲子确认物料是否压干，铲子使用时未及时连接静电导线 | 静电事件 | 人员操作错误 | 目测物料已开裂，裂痕目测到滤布已压干 | 方法原因 | 目测物料已开裂，裂痕目测到滤布已压干，未使用工具测试 |  | 6月 | 6月第一周 | 2026-06-07¦DH3¦06/08/2026 01：19一车间二层人员掏料前未使用铲子确认物料是否压干，铲子使用时未及时连接静电导线
EHS隐患排查 | 日常巡查 | 2026-06-07 | FX2 |  | 一车间三层 | 一车间三层101-R13釜接收罐下口阀门法兰处静电跨接断裂。 | 静电事件 | 无跨接或接地 | 静电跨接老化，人员操作误碰受力损坏 | 设备设施原因 | 已将101-R13釜接收罐下口阀门法兰处损坏的静电跨接更换完毕。。 |  | 6月 | 6月第一周 | 2026-06-07¦FX2¦一车间三层101-R13釜接收罐下口阀门法兰处静电跨接断裂。
EHS隐患排查 | 日常巡查 | 2026-06-07 | FX2 |  | 二车间三层 | 二车间三层902-R22釜接收罐夹套冷媒使用后进冷媒阀门未关闭。 | 其他 | 其他 | 接收罐夹套冷媒使用后，未及时进行关闭 | 人的原因 | 责任人进行内部积分处罚，已将冷媒进行关闭 |  | 6月 | 6月第一周 | 2026-06-07¦FX2¦二车间三层902-R22釜接收罐夹套冷媒使用后进冷媒阀门未关闭。
EHS隐患排查 | 日常巡查 | 2026-06-07 | FX2 |  | 甲库 | 固废库外应急柜绿色合格签过期。 | 其他 | 其他 | 校验人员填写标识时遗漏 | 人的原因 | 已将过期的校验标签更换完成，检查其他标签无过期问题。 |  | 6月 | 6月第一周 | 2026-06-07¦FX2¦固废库外应急柜绿色合格签过期。
EHS隐患排查 | 日常巡查 | 2026-06-07 | FX2 |  | 一车间一层 | 一车间一层101-Drc02双锥间内无操作照明灯使用后未关闭。 | 其他 | 其他 | 人员节能意识不足 | 人的原因 | 已将一层未使用的功能间照明关闭，并要求各层操作人员做好日常检查。 |  | 6月 | 6月第一周 | 2026-06-07¦FX2¦一车间一层101-Drc02双锥间内无操作照明灯使用后未关闭。
EHS隐患排查 | 日常巡查 | 2026-06-07 | FX2 |  | 一车间二层 | 一车间二层101-Tr011旁101-R16至101-E04加料罐体系转移管路氮气管路安装有丝堵阀门处于开启状态。 | 其他 | 其他 | 四分德阀手柄较长，操作空间管路较多，人员容易误碰 | 人的原因 | 已将转移管路氮气吹扫阀门关闭，现场确认丝堵紧固无异常。并要求操作前检查确认好阀门状态，同时注意避免误碰。 |  | 6月 | 6月第一周 | 2026-06-07¦FX2¦一车间二层101-Tr011旁101-R16至101-E04加料罐体系转移管路氮气管路安装有丝堵阀门处于开启状态。
EHS隐患排查 | 日常巡查 | 2026-06-07 | FX2 |  | 二车间一层 | 二车间一层北侧置物架上双锥收料头子有白色物料残留。 | 跑冒滴漏 | 物料痕迹 | 双锥收料头使用后清洗不彻底，存在物料残留 | 人的原因 | 责任人进行内部积分处罚，已要求其对收料头子清洗完毕 |  | 6月 | 6月第一周 | 2026-06-07¦FX2¦二车间一层北侧置物架上双锥收料头子有白色物料残留。
EHS隐患排查 | 日常巡查 | 2026-06-07 | TJ3 |  | 9号楼张瑞班组 | 901-R09（无生产）回流管路处，一螺栓松动，现场与韩洁主任沟通，及时处理 | 其他 | 其他 | 清洗后未管路未紧固到位，已安排紧固 | 设备设施原因 | 已紧固 |  | 6月 | 6月第一周 | 2026-06-07¦TJ3¦901-R09（无生产）回流管路处，一螺栓松动，现场与韩洁主任沟通，及时处理
EHS隐患排查 | 日常巡查 | 2026-06-07 | TJ3 |  | 9号楼张瑞班组 | 9号楼2层904-DRC01房间，遮挡灭火器，现场与韩洁主任沟通，及时处理 | 其他 | 其他 | 收料后物料临时存放，灭火器未完全阻挡，已安排清理 | 环境原因 | 已清理 |  | 6月 | 6月第一周 | 2026-06-07¦TJ3¦9号楼2层904-DRC01房间，遮挡灭火器，现场与韩洁主任沟通，及时处理
EHS隐患排查 | 日常巡查 | 2026-06-07 | TJ3 |  | 9号楼张瑞班组 | 1、900-N03收料操作，操作人员穿戴白色防化服、正压呼吸器、黄胶手套，使用的工具静电连接完好，现场未见异常情况 2、904-R09使用加料车投固体物料操作，操作人员穿戴白色防化服、正压呼吸器、黄胶手套，加料车氮气、尾气、静电卡子连接完好，现场未见异常情况 3、900-CE01、900-CE02使用中，check已做，现场未见异常情况 4、询问新员工贺行书投固体物料相关要求，物料性质，人员劳保，回答良好 5、询问新员工王志凯使用登高车相关要求，何时需要开具高处作业票，回答良好 6、901-R04下口放桶操作，操作人员穿戴黄色防化服、正压呼吸器、黄胶手套，溶剂桶氮气、尾气、静电卡子连接完好，现场未见异常情况 | 其他 | 其他 |  |  |  |  | 6月 | 6月第一周 | 2026-06-07¦TJ3¦1、900-N03收料操作，操作人员穿戴白色防化服、正压呼吸器、黄胶手套，使用的工具静电连接完好，现场未见异常情况 2、904-R09使用加料车投固体物料操作，操作人员穿戴白色防化服、正压呼吸器、黄胶手套，加料车氮气、尾气、静电卡子连接完好，现场未见异常情况 3、900-CE01、900-CE02使用中，check已做，现场未见异常情况 4、询问新员工贺行书投固体物料相关要求，物料性质，人员劳保，回答良好 5、询问新员工王志凯使用登高车相关要求，何时需要开具高处作业票，回答良好 6、901-R04下口放桶操作，操作人员穿戴黄色防化服、正压呼吸器、黄胶手套，溶剂桶氮气、尾气、静电卡子连接完好，现场未见异常情况
EHS隐患排查 | 日常巡查 | 2026-06-07 | TJ3 |  | 8号楼丁宏伟班组 | 804-R06防爆溢出管路法兰处，有油状液体未及时清理 | 跑冒滴漏 | 法兰口滴漏 |  |  |  |  | 6月 | 6月第一周 | 2026-06-07¦TJ3¦804-R06防爆溢出管路法兰处，有油状液体未及时清理
EHS隐患排查 | 日常巡查 | 2026-06-07 | TJ3 |  | 8号楼丁宏伟班组 | 1、806-SY01使用漏斗投固体物料操作，操作人员穿戴黄色防化服、正压呼吸器、黄胶手套，漏斗氮气、尾气、静电卡子连接完好，现场未见异常情况 2、807-CE02使用中，check已做，现场未见异常情况 3、询问新员工张凯文溶剂桶静电连接要求，回答良好 | 静电事件 | 人员操作错误 |  |  |  |  | 6月 | 6月第一周 | 2026-06-07¦TJ3¦1、806-SY01使用漏斗投固体物料操作，操作人员穿戴黄色防化服、正压呼吸器、黄胶手套，漏斗氮气、尾气、静电卡子连接完好，现场未见异常情况 2、807-CE02使用中，check已做，现场未见异常情况 3、询问新员工张凯文溶剂桶静电连接要求，回答良好
EHS隐患排查 | 日常巡查 | 2026-06-07 | TJ3 |  | 7号楼高海军班组 | 702-R19漏斗上的手套破洞，现场沟通夏海超主任安排人员进行整改 | 化学品暴露 | 手套破损 | 手套使用后破损 | 设备设施原因 | 已安排人员进行更换 |  | 6月 | 6月第一周 | 2026-06-07¦TJ3¦702-R19漏斗上的手套破洞，现场沟通夏海超主任安排人员进行整改
EHS隐患排查 | 日常巡查 | 2026-06-07 | TJ3 |  | 7号楼高海军班组 | 1、701-R01使用漏斗投固体物料操作，操作人员穿戴黄色防化服、正压呼吸器、工业级丁腈手套，漏斗氮气、尾气、静电卡子连接完好，现场未见异常情况 2、702-R07使用漏斗投固体物料操作，操作人员穿戴黄色防化服、正压呼吸器、工业级丁腈手套，漏斗氮气、尾气、静电卡子连接完好，现场未见异常情况 3、702-CE02使用中，check已做，现场未见异常情况 | 其他 | 其他 |  |  |  |  | 6月 | 6月第一周 | 2026-06-07¦TJ3¦1、701-R01使用漏斗投固体物料操作，操作人员穿戴黄色防化服、正压呼吸器、工业级丁腈手套，漏斗氮气、尾气、静电卡子连接完好，现场未见异常情况 2、702-R07使用漏斗投固体物料操作，操作人员穿戴黄色防化服、正压呼吸器、工业级丁腈手套，漏斗氮气、尾气、静电卡子连接完好，现场未见异常情况 3、702-CE02使用中，check已做，现场未见异常情况
EHS隐患排查 | 日常巡查 | 2026-06-07 | DH1 |  | M11 | 411-Drc01间尾气引风管绿签脱落 | 其他 | 其他 | 使用中脱落 | 设备设施原因 | 已悬挂 |  | 6月 | 6月第一周 | 2026-06-07¦DH1¦411-Drc01间尾气引风管绿签脱落
EHS隐患排查 | 日常巡查 | 2026-06-07 | DH1 |  | M13 | 413-Drc01间灭火器缺少定位胶带固定位置 | 其他 | 其他 | 缺少定位交代 | 设备设施原因 | 已整改完毕 |  | 6月 | 6月第一周 | 2026-06-07¦DH1¦413-Drc01间灭火器缺少定位胶带固定位置
EHS隐患排查 | 日常巡查 | 2026-06-07 | DH1 |  | M13 | 13车间四层空调间外缓冲间角落灭火器需归位且缺少一个灭火器 | 其他 | 其他 | 灭火器动火挪用 | 设备设施原因 | 已整改完毕 |  | 6月 | 6月第一周 | 2026-06-07¦DH1¦13车间四层空调间外缓冲间角落灭火器需归位且缺少一个灭火器
EHS隐患排查 | 日常巡查 | 2026-06-07 | DH1 |  | M11 | 411-R05视孔灯需进行固定 | 其他 | 其他 | 使用中脱落 | 设备设施原因 | 已进行安装紧固 |  | 6月 | 6月第一周 | 2026-06-07¦DH1¦411-R05视孔灯需进行固定
EHS隐患排查 | 日常巡查 | 2026-06-07 | DH1 |  | M10 | 410-R12尾气引风管脱节需维修 | 其他 | 其他 | 酸性尾气腐蚀所致 | 设备设施原因 | 审批领出后进行更换 |  | 6月 | 6月第一周 | 2026-06-07¦DH1¦410-R12尾气引风管脱节需维修
EHS隐患排查 | 日常巡查 | 2026-06-07 | DH1 |  | M10 | 410-R15前隔膜泵外壳无静电接地线 | 静电事件 | 无跨接或接地 | 人员安装部规范 | 人的原因 | 已下发电工派单进行安装 |  | 6月 | 6月第一周 | 2026-06-07¦DH1¦410-R15前隔膜泵外壳无静电接地线
EHS隐患排查 | 日常巡查 | 2026-06-07 | DH1 |  | M10 | 410-R18加料车靠釜一侧长胶手套仅有一个O型圈固定 | 其他 | 其他 | 使用中破损，断裂 | 设备设施原因 | 已进行补充 |  | 6月 | 6月第一周 | 2026-06-07¦DH1¦410-R18加料车靠釜一侧长胶手套仅有一个O型圈固定
EHS隐患排查 | 日常巡查 | 2026-06-07 | DH1 |  | M13 | 13车间三层3-59门口灭火器缺失一个需归位 | 其他 | 其他 | 灭火器挪用 | 设备设施原因 | 已整改完毕 |  | 6月 | 6月第一周 | 2026-06-07¦DH1¦13车间三层3-59门口灭火器缺失一个需归位
EHS隐患排查 | 日常巡查 | 2026-06-07 | DH1 |  | M10 | 410-R16-Tr01液位计上限标识缺失 | 其他 | 其他 | 标识脱落 | 环境原因 | 现场已经粘贴完毕 |  | 6月 | 6月第一周 | 2026-06-07¦DH1¦410-R16-Tr01液位计上限标识缺失
EHS隐患排查 | 消防年度检测 | 2026-06-08 | DH2 |  | 2号楼 | 楼顶高位水箱间西墙竖向线槽内穿线量过大，盖板已无法盖住线缆 | 其他 | 其他 | 线缆过多，桥架型号不满足使用 | 方法原因 | 更换大桥架盖 |  | 6月 | 6月第二周 | 2026-06-08¦DH2¦楼顶高位水箱间西墙竖向线槽内穿线量过大，盖板已无法盖住线缆
EHS隐患排查 | 消防年度检测 | 2026-06-08 | DH2 |  | 2号楼 | 3号配电室1AA36配电柜内一空开接线处有灼烧痕迹 | 静电事件 | 线盒未封扣 | 线路过热导致电线与接触器变黑 | 设备设施原因 | 更换新的电线与接触器 |  | 6月 | 6月第二周 | 2026-06-08¦DH2¦3号配电室1AA36配电柜内一空开接线处有灼烧痕迹
EHS隐患排查 | 消防年度检测 | 2026-06-08 | DH2 |  | 2号楼 | 1号配电室内一个剩余电流探测器故障，3号配电室两个剩余电流探测器故障 | 其他 | 其他 | 仪表故障 | 设备设施原因 | 更换电流探测器 |  | 6月 | 6月第二周 | 2026-06-08¦DH2¦1号配电室内一个剩余电流探测器故障，3号配电室两个剩余电流探测器故障
EHS隐患排查 | 消防年度检测 | 2026-06-08 | DH2 |  | 动力中心 | 二楼走廊照明配电箱内浪涌保护器前端开关被断开 | 其他 | 其他 | 维修照明后未及时合闸 | 方法原因 | 开关送电 |  | 6月 | 6月第二周 | 2026-06-08¦DH2¦二楼走廊照明配电箱内浪涌保护器前端开关被断开
EHS隐患排查 | 消防年度检测 | 2026-06-08 | DH2 |  | 2号楼 | GMP车间与9车间之间防火分区疏散门被封堵,GMP一二层西侧疏散楼梯被封堵 | 其他 | 其他 | 应急疏散门封堵后未及时拆除临时封堵 | 人的原因 | 现场已拆除完毕 |  | 6月 | 6月第二周 | 2026-06-08¦DH2¦GMP车间与9车间之间防火分区疏散门被封堵,GMP一二层西侧疏散楼梯被封堵
EHS隐患排查 | 消防年度检测 | 2026-06-07 | DH2 |  | 2号楼 | 2号楼通向楼顶的疏散楼梯4层半位置扶手上有锋利焊渣，扶扶手有划伤风险 | 其他 | 其他 | 原焊接遗留问题 | 设备设施原因 | 现场已去除完毕 |  | 6月 | 6月第一周 | 2026-06-07¦DH2¦2号楼通向楼顶的疏散楼梯4层半位置扶手上有锋利焊渣，扶扶手有划伤风险
EHS隐患排查 | 过夜实验巡查 | 2026-06-07 | TJ3 |  | 618实验室 | 618-10通风橱抽滤瓶未连接缓冲瓶且真空开阀过大导致管路瘪管，现场调节后后续巡查未发现瘪管现象（20：55） | 其他 | 其他 | 实验室人员朱迅在抽滤过程中未严格执行相关实验室管理规定，抽滤未连接缓冲瓶 | 人的原因 | 立即整改，抽滤连接缓冲瓶并更换乳胶管 |  | 6月 | 6月第一周 | 2026-06-07¦TJ3¦618-10通风橱抽滤瓶未连接缓冲瓶且真空开阀过大导致管路瘪管，现场调节后后续巡查未发现瘪管现象（20：55）
EHS隐患排查 | 过夜实验巡查 | 2026-06-07 | TJ3 |  | 516实验室 | 516-20通风橱一反应温度计没电，现场沟通实验室人员更换（21：09） | 其他 | 其他 | 电池没电后，未及时更换 | 人的原因 | 及时更换 |  | 6月 | 6月第一周 | 2026-06-07¦TJ3¦516-20通风橱一反应温度计没电，现场沟通实验室人员更换（21：09）
EHS隐患排查 | 过夜实验巡查 | 2026-06-07 | TJ3 |  | 416实验室 | 巡查发现416-09实验室一5L反应在实验室无人情况下恒压滴液漏斗持续滴加透明溶液；沟通该实验人员反馈去车间取样且滴加为乙腈；请避免此操作（21：20） | 其他 | 其他 | 人员在实验室滴加溶剂析晶期间去车间进行操作 | 人的原因 | 进行培训，人员在实验室做过夜操作时不要离开 |  | 6月 | 6月第一周 | 2026-06-07¦TJ3¦巡查发现416-09实验室一5L反应在实验室无人情况下恒压滴液漏斗持续滴加透明溶液；沟通该实验人员反馈去车间取样且滴加为乙腈；请避免此操作（21：20）
EHS隐患排查 | 消防年度检测 | 2026-06-08 | DH2 |  | 2号楼 | 一车间南侧疏散楼梯一层半疏散指示灯故障不亮，一层通向室外的疏散门上方安全出口标志被拆掉 | 其他 | 其他 | 疏散指示灯故障 | 设备设施原因 | 沟通电工进行处理 |  | 6月 | 6月第二周 | 2026-06-08¦DH2¦一车间南侧疏散楼梯一层半疏散指示灯故障不亮，一层通向室外的疏散门上方安全出口标志被拆掉
EHS隐患排查 | 消防年度检测 | 2026-06-08 | DH2 |  | 库房5 | 五金库南侧货架遮挡疏散指示灯 | 其他 | 其他 | 五金库安货架时未考虑阻挡疏散指示灯，安装方法有问题 | 方法原因 | 已调整货架高度，避免阻挡疏散指示灯 |  | 6月 | 6月第二周 | 2026-06-08¦DH2¦五金库南侧货架遮挡疏散指示灯
EHS隐患排查 | 日常巡查 | 2026-06-08 | DH1 |  | M1 | 301-R12后方防爆控制箱进线孔未封堵 | 静电事件 | 线盒未封扣 | 安装时未进行封堵 | 人的原因 | 已沟通电工重新封堵完毕 |  | 6月 | 6月第二周 | 2026-06-08¦DH1¦301-R12后方防爆控制箱进线孔未封堵
EHS隐患排查 | 日常巡查 | 2026-06-08 | DH1 |  | M2 | 302-R05接收罐尾气管路视镜破碎 | 其他 | 其他 | 视镜碎裂 | 设备设施原因 | 已进行更换 |  | 6月 | 6月第二周 | 2026-06-08¦DH1¦302-R05接收罐尾气管路视镜破碎
EHS隐患排查 | 日常巡查 | 2026-06-08 | DH1 |  | M3 | 303-ce02上盖视镜处有物料渗漏痕迹，已沟通车间清理 | 跑冒滴漏 | 物料痕迹 | 垫片破损 | 设备设施原因 | 已更换 |  | 6月 | 6月第二周 | 2026-06-08¦DH1¦303-ce02上盖视镜处有物料渗漏痕迹，已沟通车间清理
EHS隐患排查 | 日常巡查 | 2026-06-08 | DH1 |  | M2 | 302-R07加料箱手套有破损 | 化学品暴露 | 手套破损 | 长时间手套破损 | 设备设施原因 | 已更换 |  | 6月 | 6月第二周 | 2026-06-08¦DH1¦302-R07加料箱手套有破损
EHS隐患排查 | 日常巡查 | 2026-06-08 | DH1 |  | M3 | 303-R04后方氮气流量计浮子卡死 | 其他 | 其他 | 里面有异物 | 设备设施原因 | 已清理 |  | 6月 | 6月第二周 | 2026-06-08¦DH1¦303-R04后方氮气流量计浮子卡死
EHS隐患排查 | 日常巡查 | 2026-06-08 | DH1 |  | M6/9 | 206-R15加料车缺少支架 | 其他 | 其他 | 安装不及时 | 方法原因 | 已添加支撑 |  | 6月 | 6月第二周 | 2026-06-08¦DH1¦206-R15加料车缺少支架
EHS隐患排查 | 日常巡查 | 2026-06-08 | DH1 |  | M6/9 | 四层溶剂间内6车间加乙酸异丙酯插底管206-DTu005上方压力表损坏示数不归零 | 其他 | 其他 | 长时间使用所致 | 设备设施原因 | 已整改 |  | 6月 | 6月第二周 | 2026-06-08¦DH1¦四层溶剂间内6车间加乙酸异丙酯插底管206-DTu005上方压力表损坏示数不归零
EHS隐患排查 | 日常巡查 | 2026-06-08 | DH1 |  | M7 | 巡查至207-R14时发现周围有四氢呋喃气味，现场与班长助工一同排查后发现供氮阀馍片处有漏气情况，目前已关闭供卸氮改为尾气直排 | 化学品暴露 | 气味扩散 | 供氮阀门损坏 | 人的原因 | 更换膜片，临时关闭走直通阀门，领出新膜片后更换 |  | 6月 | 6月第二周 | 2026-06-08¦DH1¦巡查至207-R14时发现周围有四氢呋喃气味，现场与班长助工一同排查后发现供氮阀馍片处有漏气情况，目前已关闭供卸氮改为尾气直排
EHS隐患排查 | 日常巡查 | 2026-06-08 | DH1 |  | M7 | 207-R15旁207-R04至207-Ce04放料管路法兰静电跨接断裂，现场已沟通人员更换 | 静电事件 | 无跨接或接地 | 静电跨接损坏 | 设备设施原因 | 更换静电跨接 |  | 6月 | 6月第二周 | 2026-06-08¦DH1¦207-R15旁207-R04至207-Ce04放料管路法兰静电跨接断裂，现场已沟通人员更换
EHS隐患排查 | 日常巡查 | 2026-06-08 | DH1 |  | M6/9 | 6车间二层207-F03已收料完毕，开放性操作前检查与作业结束后检查均无人填写签字 | 其他 | 其他 | 执行操作未及时签字 | 方法原因 | 已填写 |  | 6月 | 6月第二周 | 2026-06-08¦DH1¦6车间二层207-F03已收料完毕，开放性操作前检查与作业结束后检查均无人填写签字
EHS隐患排查 | 日常巡查 | 2026-06-08 | DH1 |  | M6/9 | 6车间15釜06/07/2026，21:24加甲醇，21:58投加固体料，反应釜投液体与投固体前CK未进行填写，责任人王兆俊 | 其他 | 其他 | 执行操作未及时填写记录 | 方法原因 | 已整改 |  | 6月 | 6月第二周 | 2026-06-08¦DH1¦6车间15釜06/07/2026，21:24加甲醇，21:58投加固体料，反应釜投液体与投固体前CK未进行填写，责任人王兆俊
EHS隐患排查 | 现场巡查 | 2026-06-07 | TJ4-CMMD |  | 12号楼三层 | 十二号楼三层3-66溶剂管路未添加流向标识。正确做法：及时添加。 | 其他 | 其他 |  |  |  |  | 6月 | 6月第一周 | 2026-06-07¦TJ4-CMMD¦十二号楼三层3-66溶剂管路未添加流向标识。正确做法：及时添加。
EHS隐患排查 | 现场巡查 | 2026-06-07 | TJ4-CMMD |  | 12号楼三层 | 十二号楼三层3-52压力表未添加合格签。正确做法：及时添加。 | 其他 | 其他 |  |  |  |  | 6月 | 6月第一周 | 2026-06-07¦TJ4-CMMD¦十二号楼三层3-52压力表未添加合格签。正确做法：及时添加。
EHS隐患排查 | 现场巡查 | 2026-06-07 | TJ4-CMMD |  | 12号楼三层 | 十二号楼三层3-16液压设备漏油。正确做法：及时清理并查明原因。 | 跑冒滴漏 | 机械设备漏油 |  |  |  |  | 6月 | 6月第一周 | 2026-06-07¦TJ4-CMMD¦十二号楼三层3-16液压设备漏油。正确做法：及时清理并查明原因。
EHS隐患排查 | 监控巡查 | 2026-06-07 | TJ4-CMMD |  | 12号楼四层 | 06/07/2026 09：10十二号楼四层隆玛机电未正确出入D级区。正确做法：及时培训 | 其他 | 其他 |  |  |  |  | 6月 | 6月第一周 | 2026-06-07¦TJ4-CMMD¦06/07/2026 09：10十二号楼四层隆玛机电未正确出入D级区。正确做法：及时培训
EHS隐患排查 | 现场巡查 | 2026-06-07 | TJ4-CMMD |  | 12号楼四层 | 12号4-21间防爆配电箱处两根静电接地线接在一个点位上 正确做法:一根静电接地线用一个点位 应分开接地 | 静电事件 | 松动或脱落 |  |  |  |  | 6月 | 6月第一周 | 2026-06-07¦TJ4-CMMD¦12号4-21间防爆配电箱处两根静电接地线接在一个点位上 正确做法:一根静电接地线用一个点位 应分开接地
EHS隐患排查 | 现场巡查 | 2026-06-07 | TJ4-CMMD |  | 11号楼四层 | 11号楼4-29间呼吸空压管路密封盖脱落 正确做法:及时补充，避免污染 | 其他 | 其他 | 未及时补充 | 人的原因 | 已整改完毕，同类问题排查整改 |  | 6月 | 6月第一周 | 2026-06-07¦TJ4-CMMD¦11号楼4-29间呼吸空压管路密封盖脱落 正确做法:及时补充，避免污染
EHS隐患排查 | 现场巡查 | 2026-06-07 | TJ4-CMMD |  | 12号楼四层 | 12号楼4-21间可燃器探测器缺少B类校准合格签 正确做法：及时校准添 | 其他 | 其他 |  |  |  |  | 6月 | 6月第一周 | 2026-06-07¦TJ4-CMMD¦12号楼4-21间可燃器探测器缺少B类校准合格签 正确做法：及时校准添
EHS隐患排查 | 监控巡查 | 2026-06-07 | TJ4-CMMD |  | 4号楼三层 | 4号楼3-06合成间使用后的连体服未密封处理 正确做法：及时密封处理 | 其他 | 其他 |  |  |  |  | 6月 | 6月第一周 | 2026-06-07¦TJ4-CMMD¦4号楼3-06合成间使用后的连体服未密封处理 正确做法：及时密封处理
EHS隐患排查 | 现场巡查 | 2026-06-07 | TJ4-CMMD |  | 11号楼一层 | 1:20 11号楼一层2号楼梯门未关闭导致车间进入昆虫。正确做法：一层消防门需保持关闭，防止虫害。昆虫已清理出去。 | 其他 | 其他 | 未及时关门 | 人的原因 | 已整改完毕，同类问题排查整改 |  | 6月 | 6月第一周 | 2026-06-07¦TJ4-CMMD¦1:20 11号楼一层2号楼梯门未关闭导致车间进入昆虫。正确做法：一层消防门需保持关闭，防止虫害。昆虫已清理出去。
EHS隐患排查 | 现场巡查 | 2026-06-07 | TJ4-CMMD |  | 11号楼二层 | 1:06 11号楼2-49间排风口缺少禁止遮挡标识。正确做法：及时添加，如果刷漆影响标识可贴于排风口上方。 | 其他 | 其他 | 排风口缺少禁止遮挡标识 | 方法原因 | 已现场整改完成 |  | 6月 | 6月第一周 | 2026-06-07¦TJ4-CMMD¦1:06 11号楼2-49间排风口缺少禁止遮挡标识。正确做法：及时添加，如果刷漆影响标识可贴于排风口上方。
EHS隐患排查 | 监控巡查 | 2026-06-07 | TJ4-CMMD |  | 5号楼四层 | 06/06/2026 9:4805号楼4-16间一桶200L铁桶溶剂未连接静电卡子。正确做法:连接静电卡子，导出静电。 | 静电事件 | 人员操作错误 |  |  |  |  | 6月 | 6月第一周 | 2026-06-07¦TJ4-CMMD¦06/06/2026 9:4805号楼4-16间一桶200L铁桶溶剂未连接静电卡子。正确做法:连接静电卡子，导出静电。
EHS隐患排查 | 监控巡查 | 2026-06-07 | TJ4-CMMD |  | 4号楼二层 | 06/06/2026 9:50 4号楼2-18间有固体物料未放入二级防护盒。正确做法:固体物料需放入二级防护盒，防止撒漏。 | 跑冒滴漏 | 物料撒漏 |  |  |  |  | 6月 | 6月第一周 | 2026-06-07¦TJ4-CMMD¦06/06/2026 9:50 4号楼2-18间有固体物料未放入二级防护盒。正确做法:固体物料需放入二级防护盒，防止撒漏。
EHS隐患排查 | 日常巡查 | 2026-06-08 | DH1 |  | M21 | 721-R03加料车手套破损，721-R20接收罐液位计断层，721-R08旁计量泵防爆挠性管脱落 | 化学品暴露 | 手套破损 | 1、加料车使用过程中导致破损2、接受罐使用过程中液位计浮子卡阻导致断层3、计量泵使用过程中导致脱落 | 设备设施原因 | 1.手套已更换2、浮子已刷新3、防爆挠性管已新接 |  | 6月 | 6月第二周 | 2026-06-08¦DH1¦721-R03加料车手套破损，721-R20接收罐液位计断层，721-R08旁计量泵防爆挠性管脱落
EHS隐患排查 | 日常巡查 | 2026-06-08 | DH1 |  | M22 | 722-R08旁计量泵转移管路阀门148上法兰跨接断裂，722-R23上电气管路防爆挠性管脱落 | 静电事件 | 挠性管损坏 | 使用中静电跨接断裂 使用中防爆挠性软管脱落 | 设备设施原因 | 静电跨接已更换完毕 防爆挠性软管已处理完毕 |  | 6月 | 6月第二周 | 2026-06-08¦DH1¦722-R08旁计量泵转移管路阀门148上法兰跨接断裂，722-R23上电气管路防爆挠性管脱落
EHS隐患排查 | 日常巡查 | 2026-06-08 | DH1 |  | M20 | 620-R04上阀门90，上下法兰跨接断裂 | 静电事件 | 损坏 | 跨接使用过程中损坏 | 设备设施原因 | 已进行重新更换 |  | 6月 | 6月第二周 | 2026-06-08¦DH1¦620-R04上阀门90，上下法兰跨接断裂
EHS隐患排查 | 日常巡查 | 2026-06-08 | DH1 |  | M20 | 620-R08加料车上手套O型圈位置有物料粉尘撒漏，620-E01-Tc01旁磁力泵转移管路软管阀门处有物料渗出痕迹，阀门处有物料 | 跑冒滴漏 | 物料撒漏 | 现场清理不到位 | 人的原因 | 已进行重新清理 |  | 6月 | 6月第二周 | 2026-06-08¦DH1¦620-R08加料车上手套O型圈位置有物料粉尘撒漏，620-E01-Tc01旁磁力泵转移管路软管阀门处有物料渗出痕迹，阀门处有物料
EHS隐患排查 | 日常巡查 | 2026-06-08 | DH1 |  | M22 | 722-R23上氮气管路快开卡子处有物料析出 | 跑冒滴漏 | 漏气 | 使用中物料滴落未及时处理 | 物料原因 | 现已处理完毕 |  | 6月 | 6月第二周 | 2026-06-08¦DH1¦722-R23上氮气管路快开卡子处有物料析出
EHS隐患排查 | 夜间巡查 | 2026-06-07 | TJ2 |  | 1-206 | 20：23，05通风橱尾气吸收装置与体系之间未连接缓冲瓶 低风险78条 | 其他 | 其他 | 组员投料后未关注吸收缓冲导致 | 人的原因 | 及时加上缓冲瓶 |  | 6月 | 6月第一周 | 2026-06-07¦TJ2¦20：23，05通风橱尾气吸收装置与体系之间未连接缓冲瓶 低风险78条
EHS隐患排查 | 六日巡查 | 2026-06-07 | TJ4-CSBT |  | 制剂厂房西侧 | 承包商南通新华将一块残破围挡构件遗弃在马路中间，影响正常通行； 正确做法： “场地无杂物、道路畅通、工完料尽场地清”是文明施工的基本要求； | 其他 | 其他 |  |  |  |  | 6月 | 6月第一周 | 2026-06-07¦TJ4-CSBT¦承包商南通新华将一块残破围挡构件遗弃在马路中间，影响正常通行； 正确做法： “场地无杂物、道路畅通、工完料尽场地清”是文明施工的基本要求；
EHS隐患排查 | 六日巡查 | 2026-06-07 | TJ4-CSBT |  | 丙库南侧 | 承包商舜隆机电施工结束后，灭火器滞留现场； 正确做法：施工结束后应将工器具、消防设施带离现场，做到“场净料清”； | 其他 | 其他 | 未按规定执行 | 人的原因 | 施工后按规定将消防设施归位 |  | 6月 | 6月第一周 | 2026-06-07¦TJ4-CSBT¦承包商舜隆机电施工结束后，灭火器滞留现场； 正确做法：施工结束后应将工器具、消防设施带离现场，做到“场净料清”；
EHS隐患排查 | 日常巡查 | 2026-06-07 | DH1 |  | M2 | 二车间玻璃液位计更换山东标王化工仪表公司有限公司的磁翻板液位计，磁翻板液位计铭牌标注介质密度1.0g/cm3，不满足部分溶剂使用，需要采购进行更换。 | 其他 | 其他 | 购买的规格不正确 | 设备设施原因 | 已进行更换浮子 |  | 6月 | 6月第一周 | 2026-06-07¦DH1¦二车间玻璃液位计更换山东标王化工仪表公司有限公司的磁翻板液位计，磁翻板液位计铭牌标注介质密度1.0g/cm3，不满足部分溶剂使用，需要采购进行更换。
EHS隐患排查 | 安全月岗位重大风险排查 | 2026-06-06 | DH1 |  | 罐区 | 对3号楼10立储罐区进行排查，发现300-T018储罐液位计有物料痕迹，疑似垫片老化需要处理 | 跑冒滴漏 | 物料痕迹 | 垫片老化 | 设备设施原因 | 更换垫片，清理液位计 |  | 6月 | 6月第一周 | 2026-06-06¦DH1¦对3号楼10立储罐区进行排查，发现300-T018储罐液位计有物料痕迹，疑似垫片老化需要处理
EHS隐患排查 | 安全月岗位重大风险排查 | 2026-06-06 | DH1 |  | 罐区 | 50立罐区泵房2名外包施工人员其中一人在施工过程中，防护眼镜佩戴不规范 | 其他 | 其他 | 外包人员违规 | 人的原因 | 现场要求正确佩戴 |  | 6月 | 6月第一周 | 2026-06-06¦DH1¦50立罐区泵房2名外包施工人员其中一人在施工过程中，防护眼镜佩戴不规范
EHS隐患排查 | 安全月岗位重大风险排查 | 2026-06-06 | DH1 |  | M4 | 对四车间排查过程中，四车间1层一个接线盒螺丝松动，接线盒盖未密封严 | 静电事件 | 线盒未封扣 | 接线盒螺丝松动 | 设备设施原因 | 现场进行紧固 |  | 6月 | 6月第一周 | 2026-06-06¦DH1¦对四车间排查过程中，四车间1层一个接线盒螺丝松动，接线盒盖未密封严
EHS隐患排查 | 日常巡查 | 2026-06-06 | DH3 |  | 一车间 | 一车间三层101-R29釜前方连续化装置的防爆电箱缺少报警设置清单,已告知连续化白班人员 | 其他 | 其他 | 沟通连续化，此设备非连锁， | 方法原因 | 车间连锁设备需要粘贴标识 |  | 6月 | 6月第一周 | 2026-06-06¦DH3¦一车间三层101-R29釜前方连续化装置的防爆电箱缺少报警设置清单,已告知连续化白班人员
EHS隐患排查 | 日常巡查 | 2026-06-06 | DH3 |  | 二车间 | 二车间三层102-R15釜旁管路，该管路一端缺少盲板，另一端连在102-Tr011储罐上，缺少断管标识，已告知现场朱振 | 其他 | 其他 | 拆卸后添加不及时 | 方法原因 | 进行添加完毕 |  | 6月 | 6月第一周 | 2026-06-06¦DH3¦二车间三层102-R15釜旁管路，该管路一端缺少盲板，另一端连在102-Tr011储罐上，缺少断管标识，已告知现场朱振
EHS隐患排查 | 日常巡查 | 2026-06-06 | DH3 |  | 三车间 | 三车间三层103-R04-Tr01储罐液位计有断层 | 其他 | 其他 | 液位计出现断层 | 设备设施原因 | 液位计最底下有断层，已进行整改 |  | 6月 | 6月第一周 | 2026-06-06¦DH3¦三车间三层103-R04-Tr01储罐液位计有断层
EHS隐患排查 | 日常巡查 | 2026-06-06 | DH3 |  | 连续化组 | 一车间四层连续化，格式试剂打料尾气管脱落，已告知白班人员 | 其他 | 其他 | 尾气脱落 | 人的原因 | 现场进行恢复重新固定 |  | 6月 | 6月第一周 | 2026-06-06¦DH3¦一车间四层连续化，格式试剂打料尾气管脱落，已告知白班人员
EHS隐患排查 | 日常巡查 | 2026-06-06 | DH3 |  | 二车间 | 二车间三层102-R20旁地面有白色物料痕迹，已告知朱振处理 | 跑冒滴漏 | 物料痕迹 | 碳酸钠包装袋有碳酸钠白色粉末， | 方法原因 | 进行清理完毕 |  | 6月 | 6月第一周 | 2026-06-06¦DH3¦二车间三层102-R20旁地面有白色物料痕迹，已告知朱振处理
EHS隐患排查 | 日常巡查 | 2026-06-06 | DH3 |  | 三车间 | 三车间三层103-R20加料车缺少氮气保护，刘桐序已处理 | 其他 | 其他 | 缺少氮气保护 | 设备设施原因 | 进行增加 |  | 6月 | 6月第一周 | 2026-06-06¦DH3¦三车间三层103-R20加料车缺少氮气保护，刘桐序已处理
EHS隐患排查 | 监控巡查 | 2026-06-06 | DH3 |  | 二车间 | 06/06/2026，18:00二车间人员走路看手机 | 其他 | 其他 | 人员进行打卡查看打卡结果 | 人的原因 | 对人员进行批评教育 |  | 6月 | 6月第一周 | 2026-06-06¦DH3¦06/06/2026，18:00二车间人员走路看手机
EHS隐患排查 | 监控巡查 | 2026-06-06 | DH3 |  | 二车间 | 06/06/2026，18:01二车间人员走路看手机 | 其他 | 其他 |  |  |  |  | 6月 | 6月第一周 | 2026-06-06¦DH3¦06/06/2026，18:01二车间人员走路看手机
EHS隐患排查 | 专业性排查 | 2026-06-06 | DH3 |  | 一车间 | 一车间三层北侧连续化设备4789项目氯化钠储罐后面地面有黄色物料痕迹 一车间二层R29接收罐下口转移泵有液体渗漏 一车间二层东侧4789项目水相储罐下口转移隔膜泵出口管路渗漏 一车间三层R12下口连接压滤罐掏罐口处有液体渗漏 | 跑冒滴漏 | 管路渗漏 | 法兰渗漏 | 设备设施原因 | 现场进行紧固清理 |  | 6月 | 6月第一周 | 2026-06-06¦DH3¦一车间三层北侧连续化设备4789项目氯化钠储罐后面地面有黄色物料痕迹 一车间二层R29接收罐下口转移泵有液体渗漏 一车间二层东侧4789项目水相储罐下口转移隔膜泵出口管路渗漏 一车间三层R12下口连接压滤罐掏罐口处有液体渗漏
EHS隐患排查 | 专业性排查 | 2026-06-06 | DH3 |  | 二车间 | 二车间三层0657项目尾气缓冲罐下口连接的流体过滤器有渗漏 二车间一层连续化间门口离心萃取机CEX10重相出口管路法兰处渗漏 二车间二层E01一Tr01接收罐液位计下方丝堵渗漏 二车间二层E01薄膜蒸发器连接的软管处有液体滴漏 二车间二层薄膜区域插底管未处理有液体滴漏 | 跑冒滴漏 | 管路渗漏 | 设备使用螺栓轻微松动 | 设备设施原因 | 进行紧固添加完毕 |  | 6月 | 6月第一周 | 2026-06-06¦DH3¦二车间三层0657项目尾气缓冲罐下口连接的流体过滤器有渗漏 二车间一层连续化间门口离心萃取机CEX10重相出口管路法兰处渗漏 二车间二层E01一Tr01接收罐液位计下方丝堵渗漏 二车间二层E01薄膜蒸发器连接的软管处有液体滴漏 二车间二层薄膜区域插底管未处理有液体滴漏
EHS隐患排查 | 专业性排查 | 2026-06-06 | DH3 |  | 三车间 | 三车间二层Ce01离心机下口地面有大片物料痕迹 三车间四层R14釜旁地面有物料痕迹 三车间三层R23釜旁袋式过滤器表面有物料痕迹 | 跑冒滴漏 | 物料痕迹 | 有物料痕迹 | 设备设施原因 | 进行擦拭 |  | 6月 | 6月第一周 | 2026-06-06¦DH3¦三车间二层Ce01离心机下口地面有大片物料痕迹 三车间四层R14釜旁地面有物料痕迹 三车间三层R23釜旁袋式过滤器表面有物料痕迹
EHS隐患排查 | 监控巡查 | 2026-06-06 | DH3 |  | 连续化组 | 06/06/2026，18：05人员行走时看手机 | 其他 | 其他 | 人员走路看手机 | 人的原因 | 对责任人进行面谈 |  | 6月 | 6月第一周 | 2026-06-06¦DH3¦06/06/2026，18：05人员行走时看手机
EHS隐患排查 | 监控巡查 | 2026-06-06 | DH3 |  | 项目组 | 06/06/2026，18：26人员行走时看手机 | 其他 | 其他 |  |  |  |  | 6月 | 6月第一周 | 2026-06-06¦DH3¦06/06/2026，18：26人员行走时看手机
EHS隐患排查 | 专业性排查 | 2026-06-06 | DH3 |  | 一车间 | 一车间三层R33釜旁加料车缺少标识 一车间四层R07加料车Scb02内部缺少隔板压盖，外部缺少手轮且手轮处未用螺栓固定 一车间四层R12釜加料车Csd06缺少隔板 | 其他 | 其他 | 加料车故障 | 设备设施原因 | 已进行上报，待整体维修 |  | 6月 | 6月第一周 | 2026-06-06¦DH3¦一车间三层R33釜旁加料车缺少标识 一车间四层R07加料车Scb02内部缺少隔板压盖，外部缺少手轮且手轮处未用螺栓固定 一车间四层R12釜加料车Csd06缺少隔板
EHS隐患排查 | 专业性排查 | 2026-06-06 | DH3 |  | 二车间 | 二车间三层R23釜加料车Csd07缺少手轮 二车间四层R06釜加料车Csd06物料变黄析潮，滑轨缺少螺丝 二车间四层R05釜加料车Csd03缺少盲板 | 跑冒滴漏 | 缺少盲板/丝堵 | 处理完毕 | 设备设施原因 | 已进行添加处理 |  | 6月 | 6月第一周 | 2026-06-06¦DH3¦二车间三层R23釜加料车Csd07缺少手轮 二车间四层R06釜加料车Csd06物料变黄析潮，滑轨缺少螺丝 二车间四层R05釜加料车Csd03缺少盲板
EHS隐患排查 | 专业性排查 | 2026-06-06 | DH3 |  | 三车间 | 三车间三层R21釜加料车Csd03缺少手轮，内部盲板缺少压盖 三车间四层R12釜加料箱Scb09缺少隔板，标签是加料漏斗 三车间四层R12加料箱Csd03滑轨有螺丝缺失 | 其他 | 其他 | 缺少挡板手轮，以及标签 | 设备设施原因 | 手轮、挡板已联系采购，标签已增加 |  | 6月 | 6月第一周 | 2026-06-06¦DH3¦三车间三层R21釜加料车Csd03缺少手轮，内部盲板缺少压盖 三车间四层R12釜加料箱Scb09缺少隔板，标签是加料漏斗 三车间四层R12加料箱Csd03滑轨有螺丝缺失
EHS隐患排查 | 日常巡查 | 2026-06-06 | DH3 |  | 一车间 | 一车间三层6464项目Tr07下口缺少盲板，已现场沟通管理人员 | 其他 | 其他 | 盲板缺少 | 方法原因 | 已进行添加完毕 |  | 6月 | 6月第一周 | 2026-06-06¦DH3¦一车间三层6464项目Tr07下口缺少盲板，已现场沟通管理人员
EHS隐患排查 | 日常巡查 | 2026-06-06 | DH3 |  | 二车间 | 二车间二层东侧4047项目萃取后水相储罐Tr025尾气试镜下方缺少丝堵 | 跑冒滴漏 | 缺少盲板/丝堵 | 使用时丢失 | 方法原因 | 进行添加完毕 |  | 6月 | 6月第一周 | 2026-06-06¦DH3¦二车间二层东侧4047项目萃取后水相储罐Tr025尾气试镜下方缺少丝堵
EHS隐患排查 | 日常巡查 | 2026-06-06 | DH3 |  | 三车间 | 三车间二层R18釜下Tr027尾气试镜下方缺少丝堵 | 跑冒滴漏 | 缺少盲板/丝堵 | 缺少丝堵 | 设备设施原因 | 进行增加 |  | 6月 | 6月第一周 | 2026-06-06¦DH3¦三车间二层R18釜下Tr027尾气试镜下方缺少丝堵
EHS隐患排查 | 监控巡查 | 2026-06-06 | DH3 |  | 一车间 | 监控回放06/06/2026，05:09一车间三层操作人员使用200L桶时未测量静电导线阻值 | 静电事件 | 人员操作错误 | 测量不及时 | 方法原因 | 使用前进行检查测量是否再要求范围内， |  | 6月 | 6月第一周 | 2026-06-06¦DH3¦监控回放06/06/2026，05:09一车间三层操作人员使用200L桶时未测量静电导线阻值
EHS隐患排查 | 监控巡查 | 2026-06-06 | DH3 |  | 一车间 | 监控回放06/06/2026，10:39一车间四层操作人员使用加料车时未佩戴相应的劳动防护 | 其他 | 其他 | 佩戴错误 | 方法原因 | 严格执行OR要求劳保穿戴要求 |  | 6月 | 6月第一周 | 2026-06-06¦DH3¦监控回放06/06/2026，10:39一车间四层操作人员使用加料车时未佩戴相应的劳动防护
EHS隐患排查 | 日常巡查 | 2026-06-06 | FX2 |  | 二车间西侧 | 西侧液氮乙醇罐区内有一台屏蔽泵未连接外壳接电线。 | 其他 | 其他 | 该屏蔽泵未进行使用，静电接地线安装不到位 | 人的原因 | 已安排人员对该屏蔽泵安装静电接地线完毕 |  | 6月 | 6月第一周 | 2026-06-06¦FX2¦西侧液氮乙醇罐区内有一台屏蔽泵未连接外壳接电线。
EHS隐患排查 | 日常巡查 | 2026-06-06 | FX2 |  | 一车间四层 | 白班，一车间四层,R04釜记录桌上放置一个连续化项目人员的全面罩，使用后未密封放置。现场与王帅沟通处理。 | 其他 | 其他 | 劳保存放未按照要求执行 | 人的原因 | 已将连续化项目人员使用的全面罩密封后存放。 |  | 6月 | 6月第一周 | 2026-06-06¦FX2¦白班，一车间四层,R04釜记录桌上放置一个连续化项目人员的全面罩，使用后未密封放置。现场与王帅沟通处理。
EHS隐患排查 | 日常巡查 | 2026-06-06 | FX2 |  | 一车间一层 | 一车间一层三合一间门被一拍子固体料堵塞（19：56分） | 其他 | 其他 | 电梯上料，三合一间无操作暂时临时放置准备上料。 | 方法原因 | 班组人员已将三合一间门前临时存放的物料清理并转运完成。 |  | 6月 | 6月第一周 | 2026-06-06¦FX2¦一车间一层三合一间门被一拍子固体料堵塞（19：56分）
EHS隐患排查 | 日常巡查 | 2026-06-06 | FX2 |  | 二车间四层精馏塔 | 二车间四层精馏塔围堰内902-Cs02-Tr01储罐上口进料阀门未关闭，阀门连接的氮气气源管敞口状态 | 化学品暴露 | 未封口 | 人员吹扫管线使用 | 方法原因 | 人员吹扫管线中，吹扫完毕后已进行关闭完全 |  | 6月 | 6月第一周 | 2026-06-06¦FX2¦二车间四层精馏塔围堰内902-Cs02-Tr01储罐上口进料阀门未关闭，阀门连接的氮气气源管敞口状态
EHS隐患排查 | 日常巡查 | 2026-06-06 | FX2 |  | 二车间二层 | 二车间二层R32釜接收罐旁一磁力泵电机连接的电源线挠性软管接头处断裂 | 静电事件 | 挠性管损坏 | 电源挠性软管老化断裂损坏 | 设备设施原因 | 已沟通电工处理完毕 |  | 6月 | 6月第一周 | 2026-06-06¦FX2¦二车间二层R32釜接收罐旁一磁力泵电机连接的电源线挠性软管接头处断裂
EHS隐患排查 | 日常巡查 | 2026-06-06 | FX2 |  | 二车间 | 二车间三层902-R25釜前Cpo7022项目OR记录，60页操作22淬灭，操作确认人处无人签字。 | 其他 | 其他 | 人员记录执行不到位，确认人签字不及时 | 人的原因 | 责任人高鹏进行内部积分处罚，纳入月度质量奖惩管理 |  | 6月 | 6月第一周 | 2026-06-06¦FX2¦二车间三层902-R25釜前Cpo7022项目OR记录，60页操作22淬灭，操作确认人处无人签字。
EHS隐患排查 | 日常巡查 | 2026-06-05 | FX2 |  | 一车间 | 一车间二层101-R24釜防爆片，铭牌标识掉落地面。 | 其他 | 其他 | 操作时误碰导致铭牌脱落 | 人的原因 | 已将R24釜爆破片铭牌收起，待设备清洗时重新恢复。 |  | 6月 | 6月第一周 | 2026-06-05¦FX2¦一车间二层101-R24釜防爆片，铭牌标识掉落地面。
EHS隐患排查 | 日常巡查 | 2026-06-05 | FX2 |  | 二车间精馏塔 | 二车间一层精馏塔902-Cd02-Tr03磁力泵法兰接地线脱落。 | 静电事件 | 松动或脱落 | 静电线脱落 | 人的原因 | 现场人员已将该处脱落静电接地重新连接完毕并检查其他位置的静电接地情况出现异常及时整改 |  | 6月 | 6月第一周 | 2026-06-05¦FX2¦二车间一层精馏塔902-Cd02-Tr03磁力泵法兰接地线脱落。
EHS隐患排查 | 日常巡查 | 2026-06-06 | TJ3 |  | 516实验室 | 经视频回顾并与研发人员沟通，项目人员使用循环机过程中，将大夹套瓶切换为小夹套瓶时，未观察循环机液面上升，导致循环机介质洒出，存在人员滑倒摔伤风险，提醒各研发人员需在实验过程中及时注意动态操作时循环机液面变化情况。 | 其他 | 其他 | 使用人员，未意识到切换夹套瓶，冷媒流回至循环机可能会过满 | 人的原因 | 及时清理洒出液体 |  | 6月 | 6月第一周 | 2026-06-06¦TJ3¦经视频回顾并与研发人员沟通，项目人员使用循环机过程中，将大夹套瓶切换为小夹套瓶时，未观察循环机液面上升，导致循环机介质洒出，存在人员滑倒摔伤风险，提醒各研发人员需在实验过程中及时注意动态操作时循环机液面变化情况。
EHS隐患排查 | 过夜实验巡查 | 2026-06-06 | TJ3 |  | 419实验室 | 419实验室废液桶使用结束后未盖桶盖（20：32） | 化学品暴露 | 未封口 | 人员倾倒废液后，未及时关闭 | 人的原因 | 关闭废液桶 |  | 6月 | 6月第一周 | 2026-06-06¦TJ3¦419实验室废液桶使用结束后未盖桶盖（20：32）
EHS隐患排查 | 过夜实验巡查 | 2026-06-06 | TJ3 |  | 618实验室 | 618-09通风橱，3个1000ml反应，夹套管路接口处未使用拉扣紧固，已联系实验人员进行紧固（21：41） | 其他 | 其他 | 架设反应未及时将夹套间连接管用拉扣拉紧 | 人的原因 | 立即整改，拉紧拉扣 |  | 6月 | 6月第一周 | 2026-06-06¦TJ3¦618-09通风橱，3个1000ml反应，夹套管路接口处未使用拉扣紧固，已联系实验人员进行紧固（21：41）
EHS隐患排查 | 过夜实验巡查 | 2026-06-06 | TJ3 |  | 620实验室 | 620-14通风橱2000ml反应，取样后未将玻璃塞放回，钉钉联系实验人员后将磨口塞放回接口封堵(21:55) | 其他 | 其他 | 人员操作疏忽，未及时将塞子放回 | 人的原因 | 及时将塞子塞回，通知相关责任人 |  | 6月 | 6月第一周 | 2026-06-06¦TJ3¦620-14通风橱2000ml反应，取样后未将玻璃塞放回，钉钉联系实验人员后将磨口塞放回接口封堵(21:55)
EHS隐患排查 | 过夜实验巡查 | 2026-06-06 | TJ3 |  | 735实验室 | 735实验室废液桶使用结束后未盖(22:25) | 其他 | 其他 | 人员习惯和意识，未形成用完废液桶就将其盖上的习惯 | 人的原因 | 将废液桶盖子盖上，并对全体人员进行培训 |  | 6月 | 6月第一周 | 2026-06-06¦TJ3¦735实验室废液桶使用结束后未盖(22:25)
EHS隐患排查 | 日常巡查 | 2026-06-06 | TJ3 |  | 9号楼张瑞班组 | 巡查发现9号楼3层2车间902-R10反应釜上方检修口打开未恢复，现场已沟通当班副主任及时恢复 | 其他 | 其他 | 检修后为及时恢复，已对人员进行传达面谈，并安排恢复 | 方法原因 | 易安排恢复 |  | 6月 | 6月第一周 | 2026-06-06¦TJ3¦巡查发现9号楼3层2车间902-R10反应釜上方检修口打开未恢复，现场已沟通当班副主任及时恢复
EHS隐患排查 | 日常巡查 | 2026-06-06 | TJ3 |  | 9号楼张瑞班组 | 巡查发现9号楼4层4车间900-TR067接收罐压力表上限红线标识为0.4MPa，查看check本，打压合格压力为0.08MPa，现场沟通当班副主任确认张贴错误，及时整改。 | 其他 | 其他 | 仪表红线脱落后，粘贴错误，易安排重新粘贴 | 设备设施原因 | 易恢复 |  | 6月 | 6月第一周 | 2026-06-06¦TJ3¦巡查发现9号楼4层4车间900-TR067接收罐压力表上限红线标识为0.4MPa，查看check本，打压合格压力为0.08MPa，现场沟通当班副主任确认张贴错误，及时整改。
EHS隐患排查 | 日常巡查 | 2026-06-06 | TJ3 |  | 8号楼丁宏伟班组 | 巡查发现8号楼801-R05/R06-Tr01接收罐液位计断层，现场沟通当班班长反馈为反应釜未使用，翻板液位计故障导致。 | 其他 | 其他 |  |  |  |  | 6月 | 6月第一周 | 2026-06-06¦TJ3¦巡查发现8号楼801-R05/R06-Tr01接收罐液位计断层，现场沟通当班班长反馈为反应釜未使用，翻板液位计故障导致。
EHS隐患排查 | 日常巡查 | 2026-06-06 | TJ3 |  | 8号楼丁宏伟班组 | 巡查发现8号楼人流电梯电话线防爆外皮脱落，失去防爆性，现场沟通当班班长及时报修。 | 静电事件 | 线盒未封扣 |  |  |  |  | 6月 | 6月第一周 | 2026-06-06¦TJ3¦巡查发现8号楼人流电梯电话线防爆外皮脱落，失去防爆性，现场沟通当班班长及时报修。
EHS隐患排查 | 日常巡查 | 2026-06-06 | TJ3 |  | 8号楼丁宏伟班组 | 8号楼3层物流门上玻璃有脱落风险，仅有一个螺丝固定，现场已沟通当班班长先固定，然后报修。 | 其他 | 其他 |  |  |  |  | 6月 | 6月第一周 | 2026-06-06¦TJ3¦8号楼3层物流门上玻璃有脱落风险，仅有一个螺丝固定，现场已沟通当班班长先固定，然后报修。
EHS隐患排查 | 日常巡查 | 2026-06-06 | TJ3 |  | 12号楼张先腾班组 | 12号楼1205-FD09间手套箱上塑料袋破损，已现场沟通李少飞主任进行更换。 | 其他 | 其他 |  |  |  |  | 6月 | 6月第一周 | 2026-06-06¦TJ3¦12号楼1205-FD09间手套箱上塑料袋破损，已现场沟通李少飞主任进行更换。
EHS隐患排查 | 日常巡查 | 2026-06-06 | TJ3 |  | 7号楼高海军班组 | 1、现场提问高海军班组新员工常文杰压滤罐收料操作要点，回答良好 2、现场提问高海军班组新员工谷振裕放桶操作要点，回答良好 | 其他 | 其他 |  |  |  |  | 6月 | 6月第一周 | 2026-06-06¦TJ3¦1、现场提问高海军班组新员工常文杰压滤罐收料操作要点，回答良好 2、现场提问高海军班组新员工谷振裕放桶操作要点，回答良好
EHS隐患排查 | 日常巡查 | 2026-06-06 | TJ3 |  | 8号楼丁宏伟班组 | 现场提问丁宏伟班组新员工张朝阳溶剂桶静电，劳保穿戴要求，回答良好（车间未安排开放性操作） | 静电事件 | 人员操作错误 |  |  |  |  | 6月 | 6月第一周 | 2026-06-06¦TJ3¦现场提问丁宏伟班组新员工张朝阳溶剂桶静电，劳保穿戴要求，回答良好（车间未安排开放性操作）
EHS隐患排查 | 日常巡查 | 2026-06-06 | TJ3 |  | 9号楼张瑞班组 | 现场提问9号楼张瑞班组新员工张世涛投料操作要求，加溶剂操作要求，回答良好（车间未安排开放性操作） | 其他 | 其他 |  |  |  |  | 6月 | 6月第一周 | 2026-06-06¦TJ3¦现场提问9号楼张瑞班组新员工张世涛投料操作要求，加溶剂操作要求，回答良好（车间未安排开放性操作）
EHS隐患排查 | 日常巡查 | 2026-06-07 | DH1 |  | M15 | 巡查至15车间三层发现14/15车间人员放桶乙酸水溶液未进行200L桶ck检查填写，车间需要提供处理意见 | 其他 | 其他 | 已经告知5号楼管理人人员进行整改 | 人的原因 | 5号楼管理人员正在调查，后续提供处理意见 |  | 6月 | 6月第一周 | 2026-06-07¦DH1¦巡查至15车间三层发现14/15车间人员放桶乙酸水溶液未进行200L桶ck检查填写，车间需要提供处理意见
EHS隐患排查 | 日常巡查 | 2026-06-07 | DH1 |  | M10 | 复核Cpo147452-01-B4nB5的PID图问题如下,需要车间按照PID图及时整改： 410-R09至410-R03/R01转移管路分支阀门未上锁 410-R09滴加N,N-二甲基乙酰胺使用的是计量泵不是隔膜泵，同时该泵泵头是聚乙烯管路不是白钢管路 410-R03缺少乙酸异丙脂淋洗管路 410-R09下口是四通阀门PID图上是三通阀门 410-R07至410-R16转移管路旁通管路未制作 410-R16至三废釜转移管路中间有电导率仪图上没有 410-R07至410-R16聚乙烯延伸管未制作 410-R16乙酸异丙脂淋洗管路未制作 410-R03下口是四通阀门PID图上是三通阀门 410-R01/R03至410-R16转移管路汇口位置阀门未上锁 PID图上所有的添加溶剂的多点滴加或延伸管在反应釜上缺少标识 | 其他 | 其他 | 车间准备和PID图绘制问题 | 人的原因 | 已经要求副主管同项目经理一同进行整改 |  | 6月 | 6月第一周 | 2026-06-07¦DH1¦复核Cpo147452-01-B4nB5的PID图问题如下,需要车间按照PID图及时整改： 410-R09至410-R03/R01转移管路分支阀门未上锁 410-R09滴加N,N-二甲基乙酰胺使用的是计量泵不是隔膜泵，同时该泵泵头是聚乙烯管路不是白钢管路 410-R03缺少乙酸异丙脂淋洗管路 410-R09下口是四通阀门PID图上是三通阀门 410-R07至410-R16转移管路旁通管路未制作 410-R16至三废釜转移管路中间有电导率仪图上没有 410-R07至410-R16聚乙烯延伸管未制作 410-R16乙酸异丙脂淋洗管路未制作 410-R03下口是四通阀门PID图上是三通阀门 410-R01/R03至410-R16转移管路汇口位置阀门未上锁 PID图上所有的添加溶剂的多点滴加或延伸管在反应釜上缺少标识
EHS隐患排查 | 日常巡查 | 2026-06-06 | TJ4-CMMD |  | 11号楼三层 | 10：48 11号楼3-21间氮气管路漏气。正确做法：及时紧固，避免漏气。 | 跑冒滴漏 | 漏气 | 未及时紧固 | 人的原因 | 已整改完毕，同类问题排查整改 |  | 6月 | 6月第一周 | 2026-06-06¦TJ4-CMMD¦10：48 11号楼3-21间氮气管路漏气。正确做法：及时紧固，避免漏气。
EHS隐患排查 | 日常巡查 | 2026-06-06 | TJ4-CMMD |  | 11号楼二层 | 11号楼2-46间浓盐泵下方地面有油渍。正确做法：及时清理，并找到漏点报修。已沟通班长王涵联系机修排查，发现泵油位密封o型圈处漏油，沟通维护组待补充到货后检修时进行更换解决。 | 跑冒滴漏 | 机械设备漏油 | 浓盐泵下方有油渍 | 设备设施原因 | 已沟通机修解决，待配件到货后更换 |  | 6月 | 6月第一周 | 2026-06-06¦TJ4-CMMD¦11号楼2-46间浓盐泵下方地面有油渍。正确做法：及时清理，并找到漏点报修。已沟通班长王涵联系机修排查，发现泵油位密封o型圈处漏油，沟通维护组待补充到货后检修时进行更换解决。
EHS隐患排查 | 日常巡查 | 2026-06-06 | TJ4-CMMD |  | 12号楼三层 | 16：32 12号楼3-48间空压管路漏气。正确做法：及时紧固，避免漏气。 | 跑冒滴漏 | 漏气 |  |  |  |  | 6月 | 6月第一周 | 2026-06-06¦TJ4-CMMD¦16：32 12号楼3-48间空压管路漏气。正确做法：及时紧固，避免漏气。
EHS隐患排查 | 日常巡查 | 2026-06-06 | TJ4-CMMD |  | 12号楼四层 | 16：39 12号楼4-06间小车遮挡灭火器。正确做法：灭火器前一米内禁止遮挡。 | 其他 | 其他 |  |  |  |  | 6月 | 6月第一周 | 2026-06-06¦TJ4-CMMD¦16：39 12号楼4-06间小车遮挡灭火器。正确做法：灭火器前一米内禁止遮挡。
EHS隐患排查 | 日常巡查 | 2026-06-06 | TJ4-CMMD |  | 4号楼四层 | 4号楼4-16钢平台氮气点位连接处漏气。正确做法：及时紧固。 | 跑冒滴漏 | 漏气 | 氮气流量计因经常连接管路使用晃动，导致下端丝扣松动密封不严 | 人的原因 | 已及时对丝扣进行紧固 |  | 6月 | 6月第一周 | 2026-06-06¦TJ4-CMMD¦4号楼4-16钢平台氮气点位连接处漏气。正确做法：及时紧固。
EHS隐患排查 | 日常巡查 | 2026-06-06 | TJ4-CMMD |  | 4号楼四层 | 4号楼4-06呼吸空压表朝向错误。正确做法：压力表盘需朝向外侧，方便使用人员查看。 | 其他 | 其他 | 呼吸空压压力表盘紧固后未旋转至外侧 | 人的原因 | 已对呼吸空压压力表盘重新进行紧固并旋转至外侧 |  | 6月 | 6月第一周 | 2026-06-06¦TJ4-CMMD¦4号楼4-06呼吸空压表朝向错误。正确做法：压力表盘需朝向外侧，方便使用人员查看。
EHS隐患排查 | 日常巡查 | 2026-06-06 | TJ4-CMMD |  | 4号楼四层 | 4号楼4-4无操作7引风罩未关闭。正确做法：引风罩未使用时及时关闭，避免影响其他风量。 | 其他 | 其他 | 人员使用引风罩后未及时关闭 | 人的原因 | 已及时关闭引风罩开关 |  | 6月 | 6月第一周 | 2026-06-06¦TJ4-CMMD¦4号楼4-4无操作7引风罩未关闭。正确做法：引风罩未使用时及时关闭，避免影响其他风量。
EHS隐患排查 | 日常巡查 | 2026-06-06 | TJ4-CMMD |  | 4号楼四层 | 4号楼4-28手套箱手套安装不规范。正确做法:将手套套牢，使O型圈固定在凹槽内。 | 其他 | 其他 | 手套箱O型圈大小与凹槽不匹配 | 人的原因 | 已更换合适的O型圈并使长胶手套固定在凹槽内 |  | 6月 | 6月第一周 | 2026-06-06¦TJ4-CMMD¦4号楼4-28手套箱手套安装不规范。正确做法:将手套套牢，使O型圈固定在凹槽内。
EHS隐患排查 | 日常巡查 | 2026-06-06 | TJ4-CMMD |  | 4号楼四层 | 21：21 4号楼4-43间取样瓶未贴签。正确做法：取样后及时贴签，直观清楚瓶内溶液名称 | 其他 | 其他 | 人员刚完成取样操作，因样品可能污染标签，所以取样后贴签 | 人的原因 | 已及时贴签 |  | 6月 | 6月第一周 | 2026-06-06¦TJ4-CMMD¦21：21 4号楼4-43间取样瓶未贴签。正确做法：取样后及时贴签，直观清楚瓶内溶液名称
EHS隐患排查 | 日常巡查 | 2026-06-06 | TJ4-CMMD |  | 4号楼四层 | 22：17 4号楼4-28间TJ4S-402-GB03手套箱O型圈未固定好。正确做法：两个O型圈需正确卡在凹槽内 | 化学品暴露 | 其他 | 尺寸不合适导致安装不牢固 | 人的原因 | 已及时重新安装 |  | 6月 | 6月第一周 | 2026-06-06¦TJ4-CMMD¦22：17 4号楼4-28间TJ4S-402-GB03手套箱O型圈未固定好。正确做法：两个O型圈需正确卡在凹槽内
EHS隐患排查 | 日常巡查 | 2026-06-06 | TJ4-CMMD |  | 4号楼三层 | 22：10 4号楼3-03间合成柱静电卡子虚接。正确做法：及时更正，确保静电有效导出 | 静电事件 | 无跨接或接地 |  |  |  |  | 6月 | 6月第一周 | 2026-06-06¦TJ4-CMMD¦22：10 4号楼3-03间合成柱静电卡子虚接。正确做法：及时更正，确保静电有效导出
EHS隐患排查 | 日常巡查 | 2026-06-06 | TJ4-CMMD |  | 4号楼三层 | 21：30 4号楼3-27间人员脱除劳保流程有误。正确做法：应按照丁腈手套-防护服-全面罩-一次性手套的流程 | 其他 | 其他 |  |  |  |  | 6月 | 6月第一周 | 2026-06-06¦TJ4-CMMD¦21：30 4号楼3-27间人员脱除劳保流程有误。正确做法：应按照丁腈手套-防护服-全面罩-一次性手套的流程
EHS隐患排查 | 日常巡查 | 2026-06-06 | TJ4-CMMD |  | 12号楼四层 | 21：47 12号楼四层4-37间一袋固体物料缺少二级防护。正确做法:及时添加二级防护槽。 | 其他 | 其他 |  |  |  |  | 6月 | 6月第一周 | 2026-06-06¦TJ4-CMMD¦21：47 12号楼四层4-37间一袋固体物料缺少二级防护。正确做法:及时添加二级防护槽。
EHS隐患排查 | 日常巡查 | 2026-06-06 | TJ4-CMMD |  | 12号楼三层 | 22：01 12号楼三层3-13间TJ4S-1200-AT02罐尾气管路漏气。正确做法:及时紧固，注意现场气味控制。 | 化学品暴露 | 气味扩散 |  |  |  |  | 6月 | 6月第一周 | 2026-06-06¦TJ4-CMMD¦22：01 12号楼三层3-13间TJ4S-1200-AT02罐尾气管路漏气。正确做法:及时紧固，注意现场气味控制。
EHS隐患排查 | 日常巡查 | 2026-06-06 | TJ4-CMMD |  | 11号楼四层 | 22：17 11号楼四层4-41间钢平台上一桶dic缺少静电卡子。正确做法:及时连接，确保静电有效导出。 | 静电事件 | 无跨接或接地 | 物料转移后去找卡子，未及时连接 | 人的原因 | 已整改完毕，同类问题排查整改 |  | 6月 | 6月第一周 | 2026-06-06¦TJ4-CMMD¦22：17 11号楼四层4-41间钢平台上一桶dic缺少静电卡子。正确做法:及时连接，确保静电有效导出。
EHS隐患排查 | 日常巡查 | 2026-06-06 | TJ4-CMMD |  | 11号楼四层 | 20：55 11号楼4-27间蠕动泵打料操作时亚克力板盖子未下拉，正确做法：蠕动泵使用时应及时下拉盖子，通过亚克力板可以观察打料状态，防止物料泄露飞溅 | 其他 | 其他 | 人员意识不足 | 人的原因 | 已整改完毕，同类问题排查，人员进行培训 |  | 6月 | 6月第一周 | 2026-06-06¦TJ4-CMMD¦20：55 11号楼4-27间蠕动泵打料操作时亚克力板盖子未下拉，正确做法：蠕动泵使用时应及时下拉盖子，通过亚克力板可以观察打料状态，防止物料泄露飞溅
EHS隐患排查 | 日常巡查 | 2026-06-07 | DH1 |  | M10 | 410-R08前加料车内有物料残留，加料仓门缺少垫片，车间及时处理 | 其他 | 其他 | 人员清理不及时 | 人的原因 | 现场已经要求清理完毕 |  | 6月 | 6月第一周 | 2026-06-07¦DH1¦410-R08前加料车内有物料残留，加料仓门缺少垫片，车间及时处理
EHS隐患排查 | 日常巡查 | 2026-06-07 | DH1 |  | M10 | 410-R01滴加盐酸乙酸乙酯中，阀门45梢头腐蚀严重怀疑该阀门漏气已沟通车间人员进行紧固处理。同时反应釜紧急排氢连锁气动阀显示常开实际现场关闭状态已沟通电工进行调整 | 跑冒滴漏 | 阀门渗漏 | 现场锈蚀严重，目前已经加完 | 设备设施原因 | 现场已经整改完毕，进度已经开始离心 |  | 6月 | 6月第一周 | 2026-06-07¦DH1¦410-R01滴加盐酸乙酸乙酯中，阀门45梢头腐蚀严重怀疑该阀门漏气已沟通车间人员进行紧固处理。同时反应釜紧急排氢连锁气动阀显示常开实际现场关闭状态已沟通电工进行调整
EHS隐患排查 | 日常巡查 | 2026-06-07 | DH1 |  | M13 | 413-R05接收罐上尾气管路视镜充满液体已沟通车间人员进行处理，同时尾气管路腐蚀出现砂眼需要车间在项目空窗期进行处理 | 其他 | 其他 | 尾气液体残留 | 设备设施原因 | 已整改完毕 |  | 6月 | 6月第一周 | 2026-06-07¦DH1¦413-R05接收罐上尾气管路视镜充满液体已沟通车间人员进行处理，同时尾气管路腐蚀出现砂眼需要车间在项目空窗期进行处理
EHS隐患排查 | 日常巡查 | 2026-06-07 | DH1 |  | M10 | 410-R12/R13尾气视镜充满液体，已沟通车间人员佩戴劳保进行排放处理 | 其他 | 其他 | 尾气凝液 | 设备设施原因 | 现场已经排空处理 |  | 6月 | 6月第一周 | 2026-06-07¦DH1¦410-R12/R13尾气视镜充满液体，已沟通车间人员佩戴劳保进行排放处理
EHS隐患排查 | 日常巡查 | 2026-06-07 | DH1 |  | M16 | 516-R04流体过滤器前一个法兰有渗漏痕迹，车间及时处理 | 跑冒滴漏 | 法兰口滴漏 | 长时间使用 | 设备设施原因 |  |  | 6月 | 6月第一周 | 2026-06-07¦DH1¦516-R04流体过滤器前一个法兰有渗漏痕迹，车间及时处理
EHS隐患排查 | 日常巡查 | 2026-06-07 | DH1 |  | M16 | 516-R12下口聚乙烯管路密封袋破损漏洞，底部残留物料渗漏，已沟通车间人员进行更换 | 跑冒滴漏 | 物料撒漏 | 管路密封不规范 | 人的原因 | 管路拆卸 |  | 6月 | 6月第一周 | 2026-06-07¦DH1¦516-R12下口聚乙烯管路密封袋破损漏洞，底部残留物料渗漏，已沟通车间人员进行更换
EHS隐患排查 | 日常巡查 | 2026-06-07 | DH1 |  | M14 | 14车间三层DH2-202-T05储罐现场管路走向、用途标识需要进行粘贴 | 其他 | 其他 | 新制作管路 | 设备设施原因 | 已进行粘贴 |  | 6月 | 6月第一周 | 2026-06-07¦DH1¦14车间三层DH2-202-T05储罐现场管路走向、用途标识需要进行粘贴
EHS隐患排查 | 日常巡查 | 2026-06-06 | DH1 |  | M22 | 复核ce03现场静电接地没有合格签，已沟通现场班长赵凤全安排处理 | 静电事件 | 过有效期 | 使用中丢失，人员未及时发现补充 | 方法原因 | 现已补充 |  | 6月 | 6月第一周 | 2026-06-06¦DH1¦复核ce03现场静电接地没有合格签，已沟通现场班长赵凤全安排处理
EHS隐患排查 | 日常巡查 | 2026-06-06 | DH1 |  | M21 | 检查21车间二楼薄膜间门口灭火器被铁皮遮挡、应急使用时有二次刮伤风险、已沟通现场班长韩明明现场清理 | 其他 | 其他 | 人员拆卸后放置的地方不对，对灭火器进行了阻挡 | 人的原因 | 已进行清理 |  | 6月 | 6月第一周 | 2026-06-06¦DH1¦检查21车间二楼薄膜间门口灭火器被铁皮遮挡、应急使用时有二次刮伤风险、已沟通现场班长韩明明现场清理
EHS隐患排查 | 日常巡查 | 2026-06-06 | DH1 |  | M22 | 检查22车间文件记录发现 1、班组安全活动记录五月份还缺少人员签字，还请及时安排补齐记录 2、设备拆卸安装检查复核有两处空白需要签字 | 其他 | 其他 | 人员未及时签字 | 方法原因 | 现已补充签字 |  | 6月 | 6月第一周 | 2026-06-06¦DH1¦检查22车间文件记录发现 1、班组安全活动记录五月份还缺少人员签字，还请及时安排补齐记录 2、设备拆卸安装检查复核有两处空白需要签字
EHS隐患排查 | 日常巡查 | 2026-06-06 | DH1 |  | M21 | 检查21车间文件记录发现 1、检查班组巡查记录六号四点班记录未进行，还请及时进行巡查并记录-责任人韩明明 2、班组安全活动4-5月份的附件空白，还请及时补齐记录 3、夹层ck本，一页是作业中，作业结束检查空白未写，还有更多的是夹层ck时间上不符合，申请时间与开始时间不满足要求。通风10min还有检测的时间还有检查的时间不够，后续还需要沟通相关人员进行培训，还请车间关注夹层ck的时间逻辑问题 | 其他 | 其他 | 人员对于巡查记录进行书写不及时，在完成作业后等其他情况没有对于记录进行一个检查完结的情况。对于夹层ck申请检测开始等时间理解错误，没有预留出检测的时间。 | 人的原因 | 1、已对班组当班带班人员进行强调，巡查记录及时进行书写。2、班组安全活动附件已进行补充。3、人员已进行培训，对于夹层ck申请检测开始时间进行强调，保证时间逻辑顺序没有问题。 |  | 6月 | 6月第一周 | 2026-06-06¦DH1¦检查21车间文件记录发现 1、检查班组巡查记录六号四点班记录未进行，还请及时进行巡查并记录-责任人韩明明 2、班组安全活动4-5月份的附件空白，还请及时补齐记录 3、夹层ck本，一页是作业中，作业结束检查空白未写，还有更多的是夹层ck时间上不符合，申请时间与开始时间不满足要求。通风10min还有检测的时间还有检查的时间不够，后续还需要沟通相关人员进行培训，还请车间关注夹层ck的时间逻辑问题
EHS隐患排查 | 日常巡查 | 2026-06-06 | DH1 |  | M21 | 监控回放情况： 721-FD03收料作业 21.54开启三合一收料孔盖子 22.01收料斗开下口盲板、盲板上方槽子内有物料残留、打开盲板时有物料撒漏、在开盲板时接收塑料袋未固定密封、开盲板时物料惯性下落下方手拿塑料袋没接住 22.21关闭进料盖子 22.24清理撒漏物料 22.27地面恢复 穿戴PPE都在监控范围外、未看到 | 跑冒滴漏 | 物料撒漏 | 人员在进行出料口清洁的时候，操作不当导致没能接住盲板，导致有物料撒漏。 | 人的原因 | 现场已进行清理，人员对于操作已进行培训 |  | 6月 | 6月第一周 | 2026-06-06¦DH1¦监控回放情况： 721-FD03收料作业 21.54开启三合一收料孔盖子 22.01收料斗开下口盲板、盲板上方槽子内有物料残留、打开盲板时有物料撒漏、在开盲板时接收塑料袋未固定密封、开盲板时物料惯性下落下方手拿塑料袋没接住 22.21关闭进料盖子 22.24清理撒漏物料 22.27地面恢复 穿戴PPE都在监控范围外、未看到
EHS隐患排查 | 日常巡查 | 2026-06-07 | DH1 |  | M6/9 | 206-R04下口旁投料管路快开球阀未封堵，已沟通车间封堵。 | 其他 | 其他 | 使用完毕未及时封堵 | 方法原因 | 已封堵 |  | 6月 | 6月第一周 | 2026-06-07¦DH1¦206-R04下口旁投料管路快开球阀未封堵，已沟通车间封堵。
EHS隐患排查 | 日常巡查 | 2026-06-07 | DH1 |  | M6/9 | 四层溶剂输送间TF16→206-R20临时管路法兰处静电跨接断了。 | 静电事件 | 无跨接或接地 | 连接后未金国复核 | 方法原因 | 已更换 |  | 6月 | 6月第一周 | 2026-06-07¦DH1¦四层溶剂输送间TF16→206-R20临时管路法兰处静电跨接断了。
EHS隐患排查 | 日常巡查 | 2026-06-07 | DH1 |  | M7 | 四层溶剂输送间溶剂管路207-R15和207-R18法兰处静电跨接断了。 | 静电事件 | 无跨接或接地 | 长期使用导致 | 设备设施原因 | 已更换 |  | 6月 | 6月第一周 | 2026-06-07¦DH1¦四层溶剂输送间溶剂管路207-R15和207-R18法兰处静电跨接断了。
EHS隐患排查 | 日常巡查 | 2026-06-07 | DH1 |  | M7 | 207-R04夹套感温表电源线防爆护管断开，需沟通电工处理。 | 静电事件 | 挠性管损坏 | 长期使用导致 | 设备设施原因 | 已通知电工进行整改 |  | 6月 | 6月第一周 | 2026-06-07¦DH1¦207-R04夹套感温表电源线防爆护管断开，需沟通电工处理。
EHS隐患排查 | 日常巡查 | 2026-06-07 | DH1 |  | M7 | 207-R03-Tr01接收罐液位计断层。 | 其他 | 其他 | 磁翻板卡顿导致 | 设备设施原因 | 已整改 |  | 6月 | 6月第一周 | 2026-06-07¦DH1¦207-R03-Tr01接收罐液位计断层。
EHS隐患排查 | 日常巡查 | 2026-06-07 | DH1 |  | M7 | 207-R03下口阀门缺少阀柄。 | 其他 | 其他 | 阀门柄脱落 | 设备设施原因 | 已安装 |  | 6月 | 6月第一周 | 2026-06-07¦DH1¦207-R03下口阀门缺少阀柄。
EHS隐患排查 | 日常巡查 | 2026-06-07 | DH1 |  | M7 | 7车间二层北侧设备夹层207-R12至207-FD01放料管路旁断开管路加盲板，螺栓未紧固。 | 其他 | 其他 | 螺丝未进行紧固 | 人的原因 | 已紧固 |  | 6月 | 6月第一周 | 2026-06-07¦DH1¦7车间二层北侧设备夹层207-R12至207-FD01放料管路旁断开管路加盲板，螺栓未紧固。
EHS隐患排查 | 监控巡查 | 2026-06-07 | DH1 |  | M6/9 | 监控回放，06/06/2026,18:21,6车间三层操作人员王炳仁掏压滤罐脱劳保时未擦拭，18:23,清理地面物料时未佩戴劳保。 | 其他 | 其他 | 脱PPE方式不正确 | 方法原因 | 先进行擦拭，再脱劳保 |  | 6月 | 6月第一周 | 2026-06-07¦DH1¦监控回放，06/06/2026,18:21,6车间三层操作人员王炳仁掏压滤罐脱劳保时未擦拭，18:23,清理地面物料时未佩戴劳保。
EHS隐患排查 | 夜间巡查 | 2026-06-05 | TJ2 |  | 4-306 | 22:30，通风橱未使用的真空干燥箱未断电，电工已进行断电处理（低风险44条 | 其他 | 其他 | 检查不仔细 | 人的原因 | 下班前要认真检查水电气 |  | 6月 | 6月第一周 | 2026-06-05¦TJ2¦22:30，通风橱未使用的真空干燥箱未断电，电工已进行断电处理（低风险44条
EHS隐患排查 | 夜间巡查 | 2026-06-05 | TJ2 |  | 1-105 | 20：59，实验室有过夜实验，门口告知卡未划改（提醒45条 | 其他 | 其他 | 人员离开实验室时，由于疏忽忘记划改过夜告知卡。105实验人员都走的物流通道离开，而过夜告知卡在人员通道那侧，人员不容易识别到过夜告知卡未划改。 | 人的原因 | 过夜告知卡已划回 |  | 6月 | 6月第一周 | 2026-06-05¦TJ2¦20：59，实验室有过夜实验，门口告知卡未划改（提醒45条
EHS隐患排查 | 日常巡查 | 2026-06-06 | DH2 |  | 生产设备部 | 动力中心二层新安装呼吸空压机取风口为室内，需要制作风管从室外取新风 | 其他 | 其他 | 设备安装完成，取风口暂未制作 | 方法原因 | 安装新风管道 |  | 6月 | 6月第一周 | 2026-06-06¦DH2¦动力中心二层新安装呼吸空压机取风口为室内，需要制作风管从室外取新风
EHS隐患排查 | 日常巡查 | 2026-06-06 | DH2 |  | 生产设备部 | 动力中心二层西南角的吊装口盖板建议做成可靠性更好的方槽形式扣在上方并作标识警示 | 其他 | 其他 |  |  |  |  | 6月 | 6月第一周 | 2026-06-06¦DH2¦动力中心二层西南角的吊装口盖板建议做成可靠性更好的方槽形式扣在上方并作标识警示
EHS隐患排查 | 日常巡查 | 2026-06-06 | DH1 |  | 库房 | 4号库：1、货架斜拉存在多处弯曲变形的情况；2、个别横撑缺少安全销；3、货架的防撞护角松动，护角和货架中间缺少缓冲棉； | 其他 | 其他 | 作业过程中部分销子掉落&协调人员添加；变形斜拉进行更换 | 设备设施原因 | 查找配件属地5S人员进行处理 |  | 6月 | 6月第一周 | 2026-06-06¦DH1¦4号库：1、货架斜拉存在多处弯曲变形的情况；2、个别横撑缺少安全销；3、货架的防撞护角松动，护角和货架中间缺少缓冲棉；
EHS隐患排查 | 日常巡查 | 2026-06-06 | DH1 |  | 库房 | 8号库：1、货架斜拉存在多处弯曲变形的情况；2、8B-1-2货位的立柱存在扭曲变形的情况，防撞护角上有碰撞痕迹，与货架中间缺少缓冲棉，起不到防护作业导致立柱变形； | 其他 | 其他 | 作业过程中导致部门斜拉形变 | 人的原因 | 查找配件属地5S人员进行处理 |  | 6月 | 6月第一周 | 2026-06-06¦DH1¦8号库：1、货架斜拉存在多处弯曲变形的情况；2、8B-1-2货位的立柱存在扭曲变形的情况，防撞护角上有碰撞痕迹，与货架中间缺少缓冲棉，起不到防护作业导致立柱变形；
EHS隐患排查 | 日常巡查 | 2026-06-06 | DH1 |  | 库房 | 货架的防撞护角普遍已经破损，需要整体更换； | 其他 | 其他 | 作业过程中导致部分护角碰撞 | 设备设施原因 | 个别松动的进行固定，不执行全部更换 |  | 6月 | 6月第一周 | 2026-06-06¦DH1¦货架的防撞护角普遍已经破损，需要整体更换；
EHS隐患排查 | 日常巡查 | 2026-06-06 | DH1 |  | 库房 | 12号库：1、货架的防撞护角尺寸较小无法覆盖货架的立柱，未覆盖的部位已经出现碰撞弯曲的情况；2、货架立柱底部弯曲的情况较多；3、货架斜拉存在弯曲变形的情况； | 其他 | 其他 | 作业过程中导致部分斜拉形变 | 设备设施原因 | 对行变得斜拉进行更换 |  | 6月 | 6月第一周 | 2026-06-06¦DH1¦12号库：1、货架的防撞护角尺寸较小无法覆盖货架的立柱，未覆盖的部位已经出现碰撞弯曲的情况；2、货架立柱底部弯曲的情况较多；3、货架斜拉存在弯曲变形的情况；
EHS隐患排查 | 日常巡查 | 2026-06-06 | DH1 |  | 库房 | 13号库：1、货架的防撞护角普遍已经破损，需要整体更换；2、拿开一处破损防撞护角后发现货架立柱底部的磕碰弯曲情况；3、安装铁笼子的合页处使用螺栓别在货架空洞上，需要更换一下安装方式稳定固定合页； | 其他 | 其他 | 部分护角作业中有磕碰 | 设备设施原因 | 现场评估确认是否更换 破损的护角进行更换、有形变的立柱进行修复&后续检修阶段更换、锁定区铁门框已经冲新处理禁锢 |  | 6月 | 6月第一周 | 2026-06-06¦DH1¦13号库：1、货架的防撞护角普遍已经破损，需要整体更换；2、拿开一处破损防撞护角后发现货架立柱底部的磕碰弯曲情况；3、安装铁笼子的合页处使用螺栓别在货架空洞上，需要更换一下安装方式稳定固定合页；
EHS隐患排查 | 日常巡查 | 2026-06-06 | DH1 |  | 库房 | 34A-1-4的斜拉存在弯曲变形的情况； | 其他 | 其他 | 作业过程中导致形变 | 设备设施原因 | 现场确认，形变较小、不是承重位置，不进行整改 |  | 6月 | 6月第一周 | 2026-06-06¦DH1¦34A-1-4的斜拉存在弯曲变形的情况；
EHS隐患排查 | 日常巡查 | 2026-06-06 | DH1 |  | 库房 | 排查22号库发现每列货架基本都存在货架斜拉变形严重的情况； | 其他 | 其他 | 作业过程中有磕碰 | 设备设施原因 | 现场评估使用情况 |  | 6月 | 6月第一周 | 2026-06-06¦DH1¦排查22号库发现每列货架基本都存在货架斜拉变形严重的情况；
EHS隐患排查 | 日常巡查 | 2026-06-06 | DH1 |  | 库房 | 23号库23A-3-5货位的立柱存在变形；货架斜拉存在弯曲变形的情况 | 其他 | 其他 | 作业过程中有可能导致形变 | 设备设施原因 | 现场进行评估使用情况：经过确认立柱不影响使用、斜拉已经进行修复 |  | 6月 | 6月第一周 | 2026-06-06¦DH1¦23号库23A-3-5货位的立柱存在变形；货架斜拉存在弯曲变形的情况
EHS隐患排查 | 六日巡查 | 2026-06-06 | TJ4-CSBT |  | 123实验室 | 沾染物垃圾桶已满未更换三废袋 正确做法：沾染物垃圾桶满及时更换三废袋 | 其他 | 其他 | 5S意识不足 | 人的原因 | 立即更换三废袋 |  | 6月 | 6月第一周 | 2026-06-06¦TJ4-CSBT¦沾染物垃圾桶已满未更换三废袋 正确做法：沾染物垃圾桶满及时更换三废袋
EHS隐患排查 | 六日巡查 | 2026-06-06 | TJ4-CSBT |  | 234电泳间 | 通风橱使用后未下拉到最低 正确做法：通风橱使用后须将拉门拉至最低《科研人员手册》 | 其他 | 其他 | 实验人员使用完通风橱，未见拉门下拉至最低 | 人的原因 | 立即将通风橱拉门下拉至最低处 |  | 6月 | 6月第一周 | 2026-06-06¦TJ4-CSBT¦通风橱使用后未下拉到最低 正确做法：通风橱使用后须将拉门拉至最低《科研人员手册》
EHS隐患排查 | 安全月岗位重大关键风险排查 | 2026-06-06 | DH1 |  | 12号楼、6号库 | 人员执行6号库棚板上部作业，使用升降车登高：跨越护栏前没有扎安全带，现场指正； | 其他 | 其他 | 第三方施工方在6号库棚板上部作业，使用升降车登高：跨越护栏前没有扎安全带 | 人的原因 | 现场立即叫停，要求其整改后，恢复作业 |  | 6月 | 6月第一周 | 2026-06-06¦DH1¦人员执行6号库棚板上部作业，使用升降车登高：跨越护栏前没有扎安全带，现场指正；
EHS隐患排查 | 安全月岗位重大关键风险排查 | 2026-06-06 | DH1 |  | 12号楼、6号库 | 冷库改造现场：室内涉及临电作业，电线过门没有增加防护；现场立即要求整改、以及完成； 同步对施工单位进行要求重申 | 其他 | 其他 | 冷库改造现场：室内涉及临电作业，电线过门第三方人员没有增加防护 | 人的原因 | 现场立即要求第三方人员进行整改 |  | 6月 | 6月第一周 | 2026-06-06¦DH1¦冷库改造现场：室内涉及临电作业，电线过门没有增加防护；现场立即要求整改、以及完成； 同步对施工单位进行要求重申
EHS隐患排查 | 承包商排查 | 2026-06-06 | DH1 |  | 工程设备投资部 | 5号楼16车间现场敦建劳务施工人员安全帽无日期，需要更换 | 其他 | 其他 | 劳动防护用品检查不到位 | 人的原因 | 加强人员入场前劳动防护用品有效期检查 |  | 6月 | 6月第一周 | 2026-06-06¦DH1¦5号楼16车间现场敦建劳务施工人员安全帽无日期，需要更换
EHS隐患排查 | 承包商排查 | 2026-06-06 | DH1 |  | 生产设备部 | 9号库外吉林诚达使用的插排线过门未做防夹措施，插排破损，无入厂工器具检查合格签 | 其他 | 其他 | 人员安全意识不足 | 人的原因 | 损坏部分进行更换，电缆增加防夹措施 |  | 6月 | 6月第一周 | 2026-06-06¦DH1¦9号库外吉林诚达使用的插排线过门未做防夹措施，插排破损，无入厂工器具检查合格签
EHS隐患排查 | 承包商排查 | 2026-06-06 | DH1 |  | 生产设备部 | 9号库外吉林诚达使用登高车人员未签署高空作业车操作培训登记表就开车作业 | 其他 | 其他 | 人员安全意思不足 | 人的原因 | 填写培训记录 |  | 6月 | 6月第一周 | 2026-06-06¦DH1¦9号库外吉林诚达使用登高车人员未签署高空作业车操作培训登记表就开车作业
EHS隐患排查 | 承包商排查 | 2026-06-06 | DH1 |  | 生产设备部 | 安亿装饰发电机、使用的搅拌器检查合格签已无法辨认，需要更换，人员安全帽公司姓名贴未粘贴 | 其他 | 其他 | 标识标签破损、安全帽未粘贴姓名 | 人的原因 | 已经重新粘贴有效标签 |  | 6月 | 6月第一周 | 2026-06-06¦DH1¦安亿装饰发电机、使用的搅拌器检查合格签已无法辨认，需要更换，人员安全帽公司姓名贴未粘贴
EHS隐患排查 | 承包商排查 | 2026-06-06 | DH1 |  | 生产设备部 | 延边宸旭电梯入厂人员安全帽无公司及人员名帽贴，需要粘贴。 | 其他 | 其他 | 人员意识不足 | 人的原因 | 增加标签 |  | 6月 | 6月第一周 | 2026-06-06¦DH1¦延边宸旭电梯入厂人员安全帽无公司及人员名帽贴，需要粘贴。
EHS隐患排查 | 日常巡查 | 2026-06-06 | DH1 |  | 3号楼动力站 | 3号楼顶棚有漏水点，尤其是开口区域，附近有一台用电设备（冷干机），先要采取措施保证用电设备不能被雨水淋到，然后再采取措施以保证房间内不进水 | 跑冒滴漏 | 公用工程相关 | 防水损坏导致 | 设备设施原因 | 重新制作防水 |  | 6月 | 6月第一周 | 2026-06-06¦DH1¦3号楼顶棚有漏水点，尤其是开口区域，附近有一台用电设备（冷干机），先要采取措施保证用电设备不能被雨水淋到，然后再采取措施以保证房间内不进水
EHS隐患排查 | 日常巡查 | 2026-06-06 | DH1 |  | 燃气锅炉值班室 | 燃气锅炉值班室的安全出口灯表面玻璃罩破损，裂开 | 其他 | 其他 | 玻璃开裂 | 设备设施原因 | 更换 |  | 6月 | 6月第一周 | 2026-06-06¦DH1¦燃气锅炉值班室的安全出口灯表面玻璃罩破损，裂开
EHS隐患排查 | 日常巡查 | 2026-06-06 | DH1 |  | 燃气锅炉值班室 | 燃气锅炉值班室的棚顶漏水，棚上面有灯具，先需要检查与预防灯具进水打火，然后采取措施防止棚顶漏水 | 跑冒滴漏 | 公用工程相关 | 屋顶漏水 | 设备设施原因 | 修复屋顶放水 |  | 6月 | 6月第一周 | 2026-06-06¦DH1¦燃气锅炉值班室的棚顶漏水，棚上面有灯具，先需要检查与预防灯具进水打火，然后采取措施防止棚顶漏水
EHS隐患排查 | 日常巡查 | 2026-06-06 | DH1 |  | 燃煤锅炉室 | 燃煤锅炉间的排污罐附近、脱硫塔附近的上部顶棚漏水 | 跑冒滴漏 | 公用工程相关 | 屋顶防水损坏 | 设备设施原因 | 屋顶防水修复 |  | 6月 | 6月第一周 | 2026-06-06¦DH1¦燃煤锅炉间的排污罐附近、脱硫塔附近的上部顶棚漏水
EHS隐患排查 | 日常巡查 | 2026-06-06 | DH1 |  | 20号楼设备部更衣间 | 备部办公室边上的更衣间前面渗水，并且渗水范围内还有灯的开关，首先要解决预防开关进水的问题（转移位置，或者与墙离开一段距离），然后再解决墙面漏水的问题 | 跑冒滴漏 | 公用工程相关 | 照明灯开关采用明装形式，接线位置处于中上部，本次渗水无影响。 | 设备设施原因 |  |  | 6月 | 6月第一周 | 2026-06-06¦DH1¦备部办公室边上的更衣间前面渗水，并且渗水范围内还有灯的开关，首先要解决预防开关进水的问题（转移位置，或者与墙离开一段距离），然后再解决墙面漏水的问题
EHS隐患排查 | 5S | 2026-06-05 | TJ4-CMMD |  | 地埋罐区 | 罐区工具柜有一把活口铜质扳手损坏 | 其他 | 其他 | 日常使用损坏 | 设备设施原因 | 清理损坏扳手 |  | 6月 | 6月第一周 | 2026-06-05¦TJ4-CMMD¦罐区工具柜有一把活口铜质扳手损坏
EHS隐患排查 | 日常巡查 | 2026-06-06 | TJ4-CMMD |  | 5#楼解析设备 | 吸附解析设备区域标识牌缺失 | 其他 | 其他 | 人员未及时悬挂 | 人的原因 |  |  | 6月 | 6月第一周 | 2026-06-06¦TJ4-CMMD¦吸附解析设备区域标识牌缺失
EHS隐患排查 | 日常巡查 | 2026-06-06 | TJ4-CMMD |  | RTO | 燃气管路标识褪色严重 | 其他 | 其他 | 风吹日晒导致 | 环境原因 | 及时更换 |  | 6月 | 6月第一周 | 2026-06-06¦TJ4-CMMD¦燃气管路标识褪色严重
EHS隐患排查 | 日常巡查 | 2026-06-06 | TJ4-CMMD |  | 4#楼解析设备 | 解析干燥加热器法兰处冒蒸汽 | 跑冒滴漏 | 法兰口滴漏 | 法兰松动导致，垫片不紧密 | 设备设施原因 | 及时紧固 |  | 6月 | 6月第一周 | 2026-06-06¦TJ4-CMMD¦解析干燥加热器法兰处冒蒸汽
EHS隐患排查 | 日常巡查 | 2026-06-06 | TJ4-CMMD |  | RTO | 35公斤灭火器标识褪色 | 其他 | 其他 | 室外暴露，导致褪色 | 环境原因 |  |  | 6月 | 6月第一周 | 2026-06-06¦TJ4-CMMD¦35公斤灭火器标识褪色
EHS隐患排查 | 日常巡查 | 2026-06-06 | TJ4-CMMD |  | RTO | 二期RTO冷却塔静电扁铁生锈 | 静电事件 | 松动或脱落 | 近期雨水较大存水导致生锈 | 环境原因 |  |  | 6月 | 6月第一周 | 2026-06-06¦TJ4-CMMD¦二期RTO冷却塔静电扁铁生锈
EHS隐患排查 | 日常巡查 | 2026-06-06 | TJ4-CMMD |  | RTO | RTO现场有塑料袋 | 其他 | 其他 | 大风天气导致场外得塑料袋被刮进厂区内 | 环境原因 | 及时清理 |  | 6月 | 6月第一周 | 2026-06-06¦TJ4-CMMD¦RTO现场有塑料袋
EHS隐患排查 | 日常巡查 | 2026-06-06 | TJ4-CMMD |  | 污水站 | 清水泵保温皮清理 | 其他 | 其他 | 人员清理不及时 | 人的原因 |  |  | 6月 | 6月第一周 | 2026-06-06¦TJ4-CMMD¦清水泵保温皮清理
EHS隐患排查 | 日常巡查 | 2026-06-06 | TJ4-CMMD |  | 污水站 | 喷淋泵表弯碱液 | 其他 | 其他 | 碱液析出导致，及时清理 | 设备设施原因 |  |  | 6月 | 6月第一周 | 2026-06-06¦TJ4-CMMD¦喷淋泵表弯碱液
EHS隐患排查 | 日常巡查 | 2026-06-06 | TJ4-CMMD |  | 污水站 | 压力表红线不规范 | 其他 | 其他 | 人员粘贴麻痹大意导致 | 人的原因 |  |  | 6月 | 6月第一周 | 2026-06-06¦TJ4-CMMD¦压力表红线不规范
EHS隐患排查 | 日常巡查 | 2026-06-06 | TJ4-CMMD |  | 污水站 | 运行标识状态 | 其他 | 其他 | 人员意识不足 | 人的原因 |  |  | 6月 | 6月第一周 | 2026-06-06¦TJ4-CMMD¦运行标识状态
EHS隐患排查 | 日常巡查 | 2026-06-06 | TJ4-CMMD |  | 污水站 | 尾气间溢出桶封存签 | 其他 | 其他 | 人员意识不足导致 | 人的原因 |  |  | 6月 | 6月第一周 | 2026-06-06¦TJ4-CMMD¦尾气间溢出桶封存签
EHS隐患排查 | 日常巡查 | 2026-06-06 | TJ4-CMMD |  | 污水站 | 池盖上工具归位 | 其他 | 其他 | 人员意识博瑞 | 人的原因 | 及时清理 |  | 6月 | 6月第一周 | 2026-06-06¦TJ4-CMMD¦池盖上工具归位
EHS隐患排查 | 日常巡查 | 2026-06-06 | TJ4-CMMD |  | 污水站 | 窗台上蜘蛛网 | 其他 | 其他 | 人员意识不足，未及时清理 | 人的原因 |  |  | 6月 | 6月第一周 | 2026-06-06¦TJ4-CMMD¦窗台上蜘蛛网
EHS隐患排查 | 日常巡查 | 2026-06-06 | TJ4-CMMD |  | 污水站 | 高浓管路螺丝脱扣 | 其他 | 其他 | 人员意识不足，未及时发现 | 人的原因 |  |  | 6月 | 6月第一周 | 2026-06-06¦TJ4-CMMD¦高浓管路螺丝脱扣
EHS隐患排查 | 日常巡查 | 2026-06-06 | TJ4-CMMD |  | 污水站 | 管网泵附近杂物 | 其他 | 其他 | 人员意识不足 | 人的原因 | 及时清理 |  | 6月 | 6月第一周 | 2026-06-06¦TJ4-CMMD¦管网泵附近杂物
EHS隐患排查 | 日常巡查 | 2026-06-06 | TJ4-CMMD |  | 污水站 | 泵房墙上标牌 | 其他 | 其他 | 人员处理不及时 | 人的原因 | 及时处理 |  | 6月 | 6月第一周 | 2026-06-06¦TJ4-CMMD¦泵房墙上标牌
EHS隐患排查 | 日常巡查 | 2026-06-06 | TJ4-CMMD |  | 污水站 | 危废库地面杂物 | 其他 | 其他 | 人员处理不及时 | 人的原因 |  |  | 6月 | 6月第一周 | 2026-06-06¦TJ4-CMMD¦危废库地面杂物
EHS隐患排查 | 其他巡查 | 2026-06-06 | TJ4-CSBT |  | 3号楼9车间发酵间 | 发酵罐列管使用7度循环水降温，现场管路标识为乙二醇 | 其他 | 其他 | 乙二醇管道改造，既可以用乙二醇也可以切换7℃水，两种介质 | 人的原因 | 张贴两种标识乙二醇和7℃水 |  | 6月 | 6月第一周 | 2026-06-06¦TJ4-CSBT¦发酵罐列管使用7度循环水降温，现场管路标识为乙二醇
EHS隐患排查 | 日常巡查 | 2026-06-05 | DH3 |  | 一车间 | 一车间三层R30釜上加料漏斗o型圈脱落 | 跑冒滴漏 | 松动或脱落 | 易损件 | 设备设施原因 | 更换 |  | 6月 | 6月第一周 | 2026-06-05¦DH3¦一车间三层R30釜上加料漏斗o型圈脱落
EHS隐患排查 | 日常巡查 | 2026-06-05 | DH3 |  | 二车间 | 二车间三层102Tr040储罐氮气浮子流量计超过标定界限 | 其他 | 其他 | 氮气保护开的过大 | 人的原因 | 以进行调整完毕 |  | 6月 | 6月第一周 | 2026-06-05¦DH3¦二车间三层102Tr040储罐氮气浮子流量计超过标定界限
EHS隐患排查 | 日常巡查 | 2026-06-05 | DH3 |  | 二车间 | 二车间4436三废第一步设备置换记录未书写。 二车间4047三废第1.2.3步未书写。 | 其他 | 其他 | 书写不及时 | 人的原因 | 已进行整改完毕 |  | 6月 | 6月第一周 | 2026-06-05¦DH3¦二车间4436三废第一步设备置换记录未书写。 二车间4047三废第1.2.3步未书写。
EHS隐患排查 | 日常巡查 | 2026-06-05 | DH3 |  | 三车间 | 三车间9057三废第三步浓缩缺少超温超压报警核实人签字。 | 其他 | 其他 | 人员书写记录不规范 | 人的原因 | 对人员进行培训 |  | 6月 | 6月第一周 | 2026-06-05¦DH3¦三车间9057三废第三步浓缩缺少超温超压报警核实人签字。
EHS隐患排查 | 日常巡查 | 2026-06-05 | DH3 |  | 三车间 | 三车间三层北侧溢出桶内缺少吸收棉。 | 其他 | 其他 | 缺少吸收棉 | 设备设施原因 | 进行增加 |  | 6月 | 6月第一周 | 2026-06-05¦DH3¦三车间三层北侧溢出桶内缺少吸收棉。
EHS隐患排查 | 监控巡查 | 2026-06-05 | DH3 |  | 二车间 | 06/05/2026，14:31，二车间一层人员洗管路时未佩戴呼吸防护，管路内有物料。 | 其他 | 其他 | 一车间借用清洗间进行清洗管路 | 人的原因 | 对一车间进行传达 |  | 6月 | 6月第一周 | 2026-06-05¦DH3¦06/05/2026，14:31，二车间一层人员洗管路时未佩戴呼吸防护，管路内有物料。
EHS隐患排查 | 监控巡查 | 2026-06-05 | DH3 |  | 焚烧炉 | 06/06/2026，08:07，焚烧炉人员走路时看手机。 | 其他 | 其他 | 人员未按照制度执行 | 人的原因 | 按照制度进行奖惩，并进行内部通报 |  | 6月 | 6月第一周 | 2026-06-05¦DH3¦06/06/2026，08:07，焚烧炉人员走路时看手机。
EHS隐患排查 | 日常巡查 | 2026-06-05 | DH3 |  | 三车间 | 三车间二层103-R09-Tr01储罐前103-Mp06泵上口所连管路旧标识未摘除 | 其他 | 其他 | 未去除标签 | 设备设施原因 | 进行去除 |  | 6月 | 6月第一周 | 2026-06-05¦DH3¦三车间二层103-R09-Tr01储罐前103-Mp06泵上口所连管路旧标识未摘除
EHS隐患排查 | 日常巡查 | 2026-06-05 | DH3 |  | 三车间 | 三车间二层登高车万向轮固定装置损坏，已告知代宇哲 | 其他 | 其他 | 登高车轮坏 | 设备设施原因 | 已通知车间使用时固定 |  | 6月 | 6月第一周 | 2026-06-05¦DH3¦三车间二层登高车万向轮固定装置损坏，已告知代宇哲
EHS隐患排查 | 日常巡查 | 2026-06-05 | DH3 |  | 一车间 | 一车间二层101-R30下口旁管路末端法兰无盲板且有白色物料痕迹 | 跑冒滴漏 | 缺少盲板/丝堵 | 人员拆卸 | 物料原因 | 拆卸放桶后恢复物料清理 |  | 6月 | 6月第一周 | 2026-06-05¦DH3¦一车间二层101-R30下口旁管路末端法兰无盲板且有白色物料痕迹
EHS隐患排查 | 日常巡查 | 2026-06-05 | DH3 |  | 二车间 | 二车间二层压滤罐吹扫时尾气虚连处有刺激性气味扩散，已告知魏文强处理 | 跑冒滴漏 | 物料撒漏 | 掏罐尾气罩的不到位 | 人的原因 | 已进行现场改正 |  | 6月 | 6月第一周 | 2026-06-05¦DH3¦二车间二层压滤罐吹扫时尾气虚连处有刺激性气味扩散，已告知魏文强处理
EHS隐患排查 | 日常巡查 | 2026-06-05 | DH3 |  | 二车间 | 二车间三层药品箱缺少碘伏棉签，已告知属地 | 其他 | 其他 | 使用消耗补充不及时 | 方法原因 | 进行添加完毕 |  | 6月 | 6月第一周 | 2026-06-05¦DH3¦二车间三层药品箱缺少碘伏棉签，已告知属地
EHS隐患排查 | 日常巡查 | 2026-06-05 | DH3 |  | 一车间 | 一车间三层101-R24尾气管路有液体，已告知郭宝龙处理 | 跑冒滴漏 | 尾气管漏液 | 尾气进入 | 设备设施原因 | 及时处理 |  | 6月 | 6月第一周 | 2026-06-05¦DH3¦一车间三层101-R24尾气管路有液体，已告知郭宝龙处理
EHS隐患排查 | 日常巡查 | 2026-06-05 | DH3 |  | 三车间 | 三车间三层R05釜下口管路连接的气动执行器上的防爆挠性软管破损，已告知刘通进行处理。 | 静电事件 | 挠性管损坏 | 绕性线管使用时间长，开裂 | 设备设施原因 | 联系电工整改 |  | 6月 | 6月第一周 | 2026-06-05¦DH3¦三车间三层R05釜下口管路连接的气动执行器上的防爆挠性软管破损，已告知刘通进行处理。
EHS隐患排查 | 监控巡查 | 2026-06-05 | DH3 |  | 一车间 | 监控回放06/06/2026，02：23，一车间二层人员脱PPE顺序错误 | 其他 | 其他 | 人员对PPE操作不熟悉 | 人的原因 | 已对其培训 |  | 6月 | 6月第一周 | 2026-06-05¦DH3¦监控回放06/06/2026，02：23，一车间二层人员脱PPE顺序错误
EHS隐患排查 | 监控巡查 | 2026-06-05 | DH3 |  | 三车间 | 监控回放06/06/2026，01：10，三车间一层Fd03人员放桶时有溶剂渗漏 | 跑冒滴漏 | 物料撒漏 | 人员操作不规范 | 人的原因 | 对人员进行培训 |  | 6月 | 6月第一周 | 2026-06-05¦DH3¦监控回放06/06/2026，01：10，三车间一层Fd03人员放桶时有溶剂渗漏
EHS隐患排查 | 专业性排查 | 2026-06-05 | DH3 |  | 一车间 | 一车间一层Drc05外应急洗眼器开关缺少螺丝固定且被物料遮挡 一车间一层物流通道旁应急洗眼器开关缺少螺母固定 | 其他 | 其他 | 设备问题螺丝脱口 | 设备设施原因 | 沟通保全维修 |  | 6月 | 6月第一周 | 2026-06-05¦DH3¦一车间一层Drc05外应急洗眼器开关缺少螺丝固定且被物料遮挡 一车间一层物流通道旁应急洗眼器开关缺少螺母固定
EHS隐患排查 | 专业性排查 | 2026-06-05 | DH3 |  | 二车间 | 二间二层东应急洗眼器被200L桶遮挡，已告知王洪强挪走 二车间三层东应急洗眼器开关缺少螺母固定 二车间四层R14缓冲间门口应急洗眼器被200L桶遮挡 | 其他 | 其他 | 遮挡的以诺走，缺螺丝的已添加 | 人的原因 | 对人员进行培训 |  | 6月 | 6月第一周 | 2026-06-05¦DH3¦二间二层东应急洗眼器被200L桶遮挡，已告知王洪强挪走 二车间三层东应急洗眼器开关缺少螺母固定 二车间四层R14缓冲间门口应急洗眼器被200L桶遮挡
EHS隐患排查 | 专业性排查 | 2026-06-05 | DH3 |  | 三车间 | 三车间一层走廊中应急洗眼器被空桶遮挡，已告知现场人员挪走 三车间四层走廊北应急洗眼器开关缺少螺母固定 三车间三层走廊东洗眼器被200L桶遮挡，已现场告知王达挪走 | 其他 | 其他 | 吸眼喷淋被遮挡 | 设备设施原因 | 对人员进行培训 |  | 6月 | 6月第一周 | 2026-06-05¦DH3¦三车间一层走廊中应急洗眼器被空桶遮挡，已告知现场人员挪走 三车间四层走廊北应急洗眼器开关缺少螺母固定 三车间三层走廊东洗眼器被200L桶遮挡，已现场告知王达挪走
EHS隐患排查 | 日常巡查 | 2026-06-05 | DH1 |  | M6/9 | 206-R09加料车手套破损，需要更换 | 化学品暴露 | 手套破损 | 长时间使用所致 | 设备设施原因 | 已告知进行更换处理 |  | 6月 | 6月第一周 | 2026-06-05¦DH1¦206-R09加料车手套破损，需要更换
EHS隐患排查 | 日常巡查 | 2026-06-05 | DH1 |  | 2号楼液氮 | 二号楼液氮后面的电线桥架盖板缺少一块 | 其他 | 其他 | 盖板损坏 | 设备设施原因 | 安装桥架盖板 |  | 6月 | 6月第一周 | 2026-06-05¦DH1¦二号楼液氮后面的电线桥架盖板缺少一块
EHS隐患排查 | 日常巡查 | 2026-06-05 | FX2 |  | 二车间 | 二车间临时用电证26042310，安全措施2电工勾选错误，现场使用设备为非防爆设备，人员勾选“是” 二车间动火作业证26072603，动火设备已接电，风险辨识未识别出“触电风险” | 其他 | 其他 | 人员理解偏差，对选项勾选错误：1.现场使用设备为非防爆设备，人员勾选“是” 2.动火设备已接电，风险辨识未识别出“触电风险” | 人的原因 | 责任人根据相应制度进行处罚，电工人员：已沟通王占东对电工班组进行培训。车间人员：特殊作业证书写执行规范要求进行再培训 |  | 6月 | 6月第一周 | 2026-06-05¦FX2¦二车间临时用电证26042310，安全措施2电工勾选错误，现场使用设备为非防爆设备，人员勾选“是” 二车间动火作业证26072603，动火设备已接电，风险辨识未识别出“触电风险”
EHS隐患排查 | 日常巡查 | 2026-06-05 | FX2 |  | 供应部 | 供应部动火作业证26072544，动火设备有角磨，风险辨识未识别出“机械致害风险”。 供应部高处作业证，风险辨识同时勾选高处坠落和跌落风险，跌落适用于非高处作业。 | 其他 | 其他 | 新版本特殊作业证执行后，库房人员首次开具特殊作业证，使用不熟练 | 人的原因 |  |  | 6月 | 6月第一周 | 2026-06-05¦FX2¦供应部动火作业证26072544，动火设备有角磨，风险辨识未识别出“机械致害风险”。 供应部高处作业证，风险辨识同时勾选高处坠落和跌落风险，跌落适用于非高处作业。
EHS隐患排查 | 日常巡查 | 2026-06-05 | FX2 |  | 甲库8#库内 | 甲库8#库内，一D型干粉灭火器喷头处胶管断裂。 | 其他 | 其他 | 近日天气温度变化大，造成灭火器胶管老化断裂 | 设备设施原因 | 更换此灭火器喷头处胶管 |  | 6月 | 6月第一周 | 2026-06-05¦FX2¦甲库8#库内，一D型干粉灭火器喷头处胶管断裂。
EHS隐患排查 | 日常巡查 | 2026-06-05 | FX2 |  | 一车间三层 | 一车间三层101-R16釜对面记录桌上BF143417项目菌渣称重记录中合计处缺少执行人。 | 其他 | 其他 | 操作人侯壮与复核人现场称重并确认，操作人与复核人沟通后去二楼进行物料转移，转移结束后忘记在记录执行人签字。 | 人的原因 | 操作人侯壮投料后沟通复核人复核，随后进行二楼物料转移操作，操作结束忘记在记录中执行人签字确认。操作人签字确认不及时，违反记录要求，车间内部处罚。 |  | 6月 | 6月第一周 | 2026-06-05¦FX2¦一车间三层101-R16釜对面记录桌上BF143417项目菌渣称重记录中合计处缺少执行人。
EHS隐患排查 | 日常巡查 | 2026-06-05 | FX2 |  | 二车间精馏塔 | 二车间精馏塔四层围堰内902-Cs04-Tc01白钢接收罐旁氮气流量计上氮气下限标识粘帖不牢固。 | 其他 | 其他 | 标识脱落 | 环境原因 | 外部环境导致粘贴失效，已安排人员重新对该处上下限标识重新粘贴完毕 |  | 6月 | 6月第一周 | 2026-06-05¦FX2¦二车间精馏塔四层围堰内902-Cs04-Tc01白钢接收罐旁氮气流量计上氮气下限标识粘帖不牢固。
EHS隐患排查 | 日常巡查 | 2026-06-05 | FX2 |  | 丙库10#库 | 丙库10#库库外脚手架遮挡灭火器。 | 其他 | 其他 | 承包商卸车时脚手架卸在了灭火器旁边 | 人的原因 | 脚手架挪开灭火器存放的位置 |  | 6月 | 6月第一周 | 2026-06-05¦FX2¦丙库10#库库外脚手架遮挡灭火器。
EHS隐患排查 | 日常巡查 | 2026-06-05 | FX2 |  | 一车间一层 | 一车间一层101-R29釜下方物料转移泵挠性软管断裂。 | 跑冒滴漏 | 挠性管损坏 | 挠性软管老化，受力后接头处脱落 | 设备设施原因 | 电工已将R29釜下磁力泵电源破损防爆挠性软管处理完成。 |  | 6月 | 6月第一周 | 2026-06-05¦FX2¦一车间一层101-R29釜下方物料转移泵挠性软管断裂。
EHS隐患排查 | 日常巡查 | 2026-06-05 | FX2 |  | 二车间三层 | 溶剂管路至902-R29釜转移管路法兰处螺栓未漏两螺纹。 | 跑冒滴漏 | 法兰口滴漏 | 人员法兰紧固执行不规范，螺栓未露出2-3扣 | 人的原因 | 责任人张春岳进行内部积分处罚，已安排人员对螺栓更换完毕 |  | 6月 | 6月第一周 | 2026-06-05¦FX2¦溶剂管路至902-R29釜转移管路法兰处螺栓未漏两螺纹。
EHS隐患排查 | 日常巡查 | 2026-06-05 | TJ3 |  | 733实验室 | 733实验室，中央通风橱，夜班人员使用的循环机结冰，现场告知并整改 | 其他 | 其他 | 夏季湿度大，循环机循环液进入冷凝水 | 环境原因 | 化冰，更换介质 |  | 6月 | 6月第一周 | 2026-06-05¦TJ3¦733实验室，中央通风橱，夜班人员使用的循环机结冰，现场告知并整改
EHS隐患排查 | 日常巡查 | 2026-06-05 | TJ3 |  | 620实验室 | 620实验室02通风橱前地面，白色痕迹未及时清理 | 其他 | 其他 | 该白色固体为氢氧化钠固体，为氢氧化钠溶液干之后的残留。氢氧化钠溶液是为了及时有效吸附，挥发的氢氟酸气体。 | 方法原因 | 不涉及 |  | 6月 | 6月第一周 | 2026-06-05¦TJ3¦620实验室02通风橱前地面，白色痕迹未及时清理
EHS隐患排查 | 日常巡查 | 2026-06-05 | TJ3 |  | 南侧10号库 | 巡查发现南侧10号库固体危废区外应急柜检查绿签缺失，及时补充并定期巡检 | 其他 | 其他 | 刮大风把卡套吹掉了 | 环境原因 | 已补充 |  | 6月 | 6月第一周 | 2026-06-05¦TJ3¦巡查发现南侧10号库固体危废区外应急柜检查绿签缺失，及时补充并定期巡检
EHS隐患排查 | 日常巡查 | 2026-06-05 | TJ3 |  | 7号楼 | 7号楼三层二车间自来水管卡子螺丝松动，已安排现场人员紧固 | 静电事件 | 人员操作错误 | 卡子使用过程中松动 | 设备设施原因 | 已安排人员进行紧固，使用无异常 |  | 6月 | 6月第一周 | 2026-06-05¦TJ3¦7号楼三层二车间自来水管卡子螺丝松动，已安排现场人员紧固
EHS隐患排查 | 日常巡查 | 2026-06-05 | TJ3 |  | 8号楼 | 8号楼二层七车间空压气管安装位置有误，请重新安装 | 其他 | 其他 |  |  |  |  | 6月 | 6月第一周 | 2026-06-05¦TJ3¦8号楼二层七车间空压气管安装位置有误，请重新安装
EHS隐患排查 | 日常巡查 | 2026-06-05 | TJ3 |  | 8号楼 | 8号楼三层四车间灭火器箱标识脱落，请重新张贴 | 其他 | 其他 |  |  |  |  | 6月 | 6月第一周 | 2026-06-05¦TJ3¦8号楼三层四车间灭火器箱标识脱落，请重新张贴
EHS隐患排查 | 日常巡查 | 2026-06-05 | TJ3 |  | 12号楼 | 12号楼大生产区域2层，2-59间罗顺益（中试人员）使用登高车，人员站在最高处的平台上（不足两米）时，登高车护栏未打开 | 其他 | 其他 | 责任人罗顺益，使用过程中未按照规定执行 | 人的原因 | 对责任人罗顺益要求抄写制度处罚 |  | 6月 | 6月第一周 | 2026-06-05¦TJ3¦12号楼大生产区域2层，2-59间罗顺益（中试人员）使用登高车，人员站在最高处的平台上（不足两米）时，登高车护栏未打开
EHS隐患排查 | 日常巡查 | 2026-06-05 | TJ3 |  | 12号楼 | 12号楼大生产区域三层，卢永平未佩戴护目镜 | 其他 | 其他 | 人员未按照规定进行劳保穿戴 | 人的原因 | 佩戴护目镜 |  | 6月 | 6月第一周 | 2026-06-05¦TJ3¦12号楼大生产区域三层，卢永平未佩戴护目镜
EHS隐患排查 | 日常巡查 | 2026-06-06 | DH1 |  | M7 | 7车间四层走廊207-FD09-Tr01至207-E03-Tc02转移管路有溶剂滴漏，现场已沟通巩汉宇处理 | 跑冒滴漏 | 管路渗漏 | 管路憋压导致 | 环境原因 | 已紧固并清理 |  | 6月 | 6月第一周 | 2026-06-06¦DH1¦7车间四层走廊207-FD09-Tr01至207-E03-Tc02转移管路有溶剂滴漏，现场已沟通巩汉宇处理
EHS隐患排查 | 日常巡查 | 2026-06-06 | DH1 |  | M7 | 7车间四层独立换热漏水，漏水原因为207-R03循环水进管路阀门内漏导致 | 跑冒滴漏 | 阀门渗漏 | 阀门内漏导致 | 设备设施原因 | 已更换阀门 |  | 6月 | 6月第一周 | 2026-06-06¦DH1¦7车间四层独立换热漏水，漏水原因为207-R03循环水进管路阀门内漏导致
EHS隐患排查 | 日常巡查 | 2026-06-06 | DH1 |  | M6/9 | 206-R21滴加乙酸乙酯管路阀门静电跨接断裂 | 静电事件 | 无跨接或接地 | 长时间使用所致 | 设备设施原因 | 已进行更换 |  | 6月 | 6月第一周 | 2026-06-06¦DH1¦206-R21滴加乙酸乙酯管路阀门静电跨接断裂
EHS隐患排查 | 日常巡查 | 2026-06-06 | DH1 |  | M7 | 207-R15-Tr01尾气视镜内有液体，下方法兰有物料痕迹 | 跑冒滴漏 | 物料痕迹 | 螺丝松动导致 | 设备设施原因 | 已紧固并清理 |  | 6月 | 6月第一周 | 2026-06-06¦DH1¦207-R15-Tr01尾气视镜内有液体，下方法兰有物料痕迹
EHS隐患排查 | 日常巡查 | 2026-06-06 | DH1 |  | 实验室 | LAB-023与旋蒸通风橱-03无过夜反应，现场未进行断电 | 其他 | 其他 | 人员未及时拔掉电源 | 人的原因 | 现场已拔出电源 |  | 6月 | 6月第一周 | 2026-06-06¦DH1¦LAB-023与旋蒸通风橱-03无过夜反应，现场未进行断电
EHS隐患排查 | 日常巡查 | 2026-06-05 | TJ4-CMMD |  | 11号楼四层 | 15：46 11号楼4-43间电线管路防爆穿线盒未做跨接 | 静电事件 | 无跨接或接地 | 施工遗漏，已报修添加 | 设备设施原因 | 已整改完毕，同类问题排查，人员进行培训 |  | 6月 | 6月第一周 | 2026-06-05¦TJ4-CMMD¦15：46 11号楼4-43间电线管路防爆穿线盒未做跨接
EHS隐患排查 | 日常巡查 | 2026-06-05 | TJ4-CMMD |  | 11号楼四层 | 16：04 11号楼4-22间R14釜旁临时横向管路支撑不足，需添加支撑 | 其他 | 其他 | 为及时安装 | 人的原因 | 已整改完毕，同类问题排查，人员进行培训 |  | 6月 | 6月第一周 | 2026-06-05¦TJ4-CMMD¦16：04 11号楼4-22间R14釜旁临时横向管路支撑不足，需添加支撑
EHS隐患排查 | 日常巡查 | 2026-06-05 | TJ4-CMMD |  | 4号楼四层 | 10：37 4号楼4-43间取样瓶上标签为非受控标签。正确做法：车间内应使用受控标签 | 其他 | 其他 | 该样品为项目人带入车间，不了解车间样品标签 | 人的原因 | 已及时更换标签 |  | 6月 | 6月第一周 | 2026-06-05¦TJ4-CMMD¦10：37 4号楼4-43间取样瓶上标签为非受控标签。正确做法：车间内应使用受控标签
EHS隐患排查 | 日常巡查 | 2026-06-05 | TJ4-CMMD |  | 4号楼三层 | 10：47 4号楼3-06间分装的固体物料为单层包装。正确做法：分装的固体物料需双层包装。 | 其他 | 其他 |  |  |  |  | 6月 | 6月第一周 | 2026-06-05¦TJ4-CMMD¦10：47 4号楼3-06间分装的固体物料为单层包装。正确做法：分装的固体物料需双层包装。
EHS隐患排查 | 日常巡查 | 2026-06-05 | TJ4-CMMD |  | 4号楼四层 | 15：18 4号楼4-43间记录桌上注射器针头未及时收起。正确做法：使用完毕的注射器针头及时放入利器盒 | 其他 | 其他 | 人员使用注射器后因进行其他操作未及时收起 | 人的原因 | 已及时清理注射器针头 |  | 6月 | 6月第一周 | 2026-06-05¦TJ4-CMMD¦15：18 4号楼4-43间记录桌上注射器针头未及时收起。正确做法：使用完毕的注射器针头及时放入利器盒
EHS隐患排查 | 日常巡查 | 2026-06-05 | TJ4-CMMD |  | 12号楼四层 | 09: 55 12号楼4-17间施工人员将护目镜戴在额头处。正确做法：应正确佩戴好护目镜 | 其他 | 其他 | 人员马虎，安全意识不足 | 人的原因 | 立刻佩戴好护目镜 |  | 6月 | 6月第一周 | 2026-06-05¦TJ4-CMMD¦09: 55 12号楼4-17间施工人员将护目镜戴在额头处。正确做法：应正确佩戴好护目镜
EHS隐患排查 | 日常巡查 | 2026-06-05 | TJ4-CMMD |  | 11号楼四层 | 08：43 11号楼四层4-41间一桶dic未连接静电卡子。正确做法:及时连接，确保静电有效导出。 | 静电事件 | 人员操作错误 | 物料转移后去找卡子，未及时连接 | 人的原因 | 已整改完毕，同类问题排查，人员进行培训 |  | 6月 | 6月第一周 | 2026-06-05¦TJ4-CMMD¦08：43 11号楼四层4-41间一桶dic未连接静电卡子。正确做法:及时连接，确保静电有效导出。
EHS隐患排查 | 日常巡查 | 2026-06-05 | TJ4-CMMD |  | 11号楼三层 | 09：03 11号楼三层3-22间TJ4S-1108-R04-TCU01下方积水较多，电线管路长时间接触有风险。正确做法:及时清理并排查漏点，避免电线管路能够直接接触。 | 跑冒滴漏 | 公用工程相关 | 泠凝水未及时清理 | 人的原因 | 已整改完毕，同类问题排查，人员进行培训 |  | 6月 | 6月第一周 | 2026-06-05¦TJ4-CMMD¦09：03 11号楼三层3-22间TJ4S-1108-R04-TCU01下方积水较多，电线管路长时间接触有风险。正确做法:及时清理并排查漏点，避免电线管路能够直接接触。
EHS隐患排查 | 日常巡查 | 2026-06-05 | TJ4-CMMD |  | 12号楼四层 | 16：30 12号楼4-21间蠕动泵打料操作时亚克力板盖子未下拉，正确做法：蠕动泵使用时应及时下拉盖子，通过亚克力板可以观察打料状态，防止物料泄露飞溅 | 其他 | 其他 |  |  |  |  | 6月 | 6月第一周 | 2026-06-05¦TJ4-CMMD¦16：30 12号楼4-21间蠕动泵打料操作时亚克力板盖子未下拉，正确做法：蠕动泵使用时应及时下拉盖子，通过亚克力板可以观察打料状态，防止物料泄露飞溅
EHS隐患排查 | 日常巡查 | 2026-06-05 | TJ4-CMMD |  | 4号楼三层 | 16：32 4号楼三层物流通道溶剂桶阻挡可燃探测器。正确做法：可燃探测器禁止阻挡。 | 其他 | 其他 |  |  |  |  | 6月 | 6月第一周 | 2026-06-05¦TJ4-CMMD¦16：32 4号楼三层物流通道溶剂桶阻挡可燃探测器。正确做法：可燃探测器禁止阻挡。
EHS隐患排查 | 日常巡查 | 2026-06-05 | TJ4-CMMD |  | 4号楼三层 | 23：04 4号楼3-12间 钢平台上两个穿平台孔洞未盲堵，正确做法：及时盲堵，防止异物掉落 | 其他 | 其他 |  |  |  |  | 6月 | 6月第一周 | 2026-06-05¦TJ4-CMMD¦23：04 4号楼3-12间 钢平台上两个穿平台孔洞未盲堵，正确做法：及时盲堵，防止异物掉落
EHS隐患排查 | 日常巡查 | 2026-06-05 | TJ4-CMMD |  | 4号楼三层 | 23：08 4号楼3-09间 金属管路与玻璃试剂瓶混放，正确做法：分开存放，防止拿取时误碰易碎 | 其他 | 其他 |  |  |  |  | 6月 | 6月第一周 | 2026-06-05¦TJ4-CMMD¦23：08 4号楼3-09间 金属管路与玻璃试剂瓶混放，正确做法：分开存放，防止拿取时误碰易碎
EHS隐患排查 | 日常巡查 | 2026-06-05 | TJ4-CMMD |  | 4号楼四层 | 23：23 4号楼4-06间 压滤罐CMM-404-F21压力表缺少上限标识，正确做法：及时粘贴明确上限压力0.2MP | 其他 | 其他 | 压力表缺失上限标识 | 人的原因 | 已及时添加压力表上限标识 |  | 6月 | 6月第一周 | 2026-06-05¦TJ4-CMMD¦23：23 4号楼4-06间 压滤罐CMM-404-F21压力表缺少上限标识，正确做法：及时粘贴明确上限压力0.2MP
EHS隐患排查 | 日常巡查 | 2026-06-05 | TJ4-CMMD |  | 5号楼四层 | 06/05/2026 16：37 5号楼4-19间 现场打料操作时一名人员未佩戴同等级劳保全面罩 | 其他 | 其他 |  |  |  |  | 6月 | 6月第一周 | 2026-06-05¦TJ4-CMMD¦06/05/2026 16：37 5号楼4-19间 现场打料操作时一名人员未佩戴同等级劳保全面罩
EHS隐患排查 | 日常巡查 | 2026-06-05 | TJ4-CMMD |  | 12号楼四层 | 22：58 12号楼4-06间，空呼接口防护壳脱落，为保证接口处清洁，应及时恢复防护罩，已沟通现场人员整改完毕。 | 其他 | 其他 | 操作人员使用后未将防护壳盖紧 | 人的原因 | 及时安排人员添加防护壳 |  | 6月 | 6月第一周 | 2026-06-05¦TJ4-CMMD¦22：58 12号楼4-06间，空呼接口防护壳脱落，为保证接口处清洁，应及时恢复防护罩，已沟通现场人员整改完毕。
EHS隐患排查 | 日常巡查 | 2026-06-05 | TJ4-CMMD |  | 12号楼四层 | 22：59 12号楼4-06间，R02反应釜后方，尾气管路排空阀缺少丝堵，需要及时添加，以免误开阀门导致尾气泄露。 | 其他 | 其他 |  |  |  |  | 6月 | 6月第一周 | 2026-06-05¦TJ4-CMMD¦22：59 12号楼4-06间，R02反应釜后方，尾气管路排空阀缺少丝堵，需要及时添加，以免误开阀门导致尾气泄露。
EHS隐患排查 | 日常巡查 | 2026-06-05 | TJ4-CMMD |  | 12号楼三层 | 23：06 12号楼3-20间，流动相B罐HPPC01-T03磁翻板液位计断层，需要及时进行进行校准。 | 其他 | 其他 |  |  |  |  | 6月 | 6月第一周 | 2026-06-05¦TJ4-CMMD¦23：06 12号楼3-20间，流动相B罐HPPC01-T03磁翻板液位计断层，需要及时进行进行校准。
EHS隐患排查 | 日常巡查 | 2026-06-05 | TJ4-CMMD |  | 11号楼一层 | 21：24 11号楼1-10间，溢出桶前被溶剂桶遮挡。 | 其他 | 其他 | 经过调查，项目人说临时放置，没有来得及挪动 | 人的原因 | 已经培训 |  | 6月 | 6月第一周 | 2026-06-05¦TJ4-CMMD¦21：24 11号楼1-10间，溢出桶前被溶剂桶遮挡。
EHS隐患排查 | 日常巡查 | 2026-06-05 | DH1 |  | M13 | 13车间一层水相间操作柱后方电线挠性管脱节需处理 | 静电事件 | 挠性管损坏 | 电线绕线管脱节 | 设备设施原因 | 已整改完毕 |  | 6月 | 6月第一周 | 2026-06-05¦DH1¦13车间一层水相间操作柱后方电线挠性管脱节需处理
EHS隐患排查 | 日常巡查 | 2026-06-05 | DH1 |  | M11 | 411-FD03耙料OR要求双层丁腈手套，孙全穿戴黄胶手套已告知其更换 | 其他 | 其他 | 人员未按要求穿戴劳保 | 人的原因 | 已对人员进行批评教育 |  | 6月 | 6月第一周 | 2026-06-05¦DH1¦411-FD03耙料OR要求双层丁腈手套，孙全穿戴黄胶手套已告知其更换
EHS隐患排查 | 日常巡查 | 2026-06-05 | DH1 |  | M11 | 411-R03计量泵下口管路缺少标识 | 其他 | 其他 | 人员未按要求悬挂 | 人的原因 | 已添加 |  | 6月 | 6月第一周 | 2026-06-05¦DH1¦411-R03计量泵下口管路缺少标识
EHS隐患排查 | 日常巡查 | 2026-06-05 | DH1 |  | M12 | 412-R01下口地面起皮需维护 | 其他 | 其他 | 地面腐蚀所致 | 人的原因 | 已进行地面清理，设备使用后刷漆 |  | 6月 | 6月第一周 | 2026-06-05¦DH1¦412-R01下口地面起皮需维护
EHS隐患排查 | 日常巡查 | 2026-06-05 | DH1 |  | M13 | 413-R02现场憋压0.021MPa，班组反馈之前班组放料后未排压待憋压放料离心，非常规群内查看之前无相关报备审批，请车间各班组注意执行方式 | 其他 | 其他 | 在非常规群报备 | 设备设施原因 | 已整改完毕 |  | 6月 | 6月第一周 | 2026-06-05¦DH1¦413-R02现场憋压0.021MPa，班组反馈之前班组放料后未排压待憋压放料离心，非常规群内查看之前无相关报备审批，请车间各班组注意执行方式
EHS隐患排查 | 日常巡查 | 2026-06-05 | DH1 |  | M13 | 413-R10后方灭火器名称标识脱落 | 其他 | 其他 | 灭火器名牌脱落 | 设备设施原因 | 已整改完毕 |  | 6月 | 6月第一周 | 2026-06-05¦DH1¦413-R10后方灭火器名称标识脱落
EHS隐患排查 | 日常巡查 | 2026-06-05 | DH1 |  | M10 | 410-Ce03尾气视镜有黑色积液需排放 | 其他 | 其他 | 使用中未及时排放 | 人的原因 | 现场已排放 |  | 6月 | 6月第一周 | 2026-06-05¦DH1¦410-Ce03尾气视镜有黑色积液需排放
EHS隐患排查 | 日常巡查 | 2026-06-06 | DH1 |  | M10 | 410-Ce03无监控画面需处理 | 其他 | 其他 | 使用中故障 | 设备设施原因 | 已报修 |  | 6月 | 6月第一周 | 2026-06-06¦DH1¦410-Ce03无监控画面需处理
EHS隐患排查 | 日常巡查 | 2026-06-06 | DH1 |  | M14 | 514-R11旁计量泵手阀把手脱落 | 其他 | 其他 | 把手脱落 | 设备设施原因 | 已进行安装 |  | 6月 | 6月第一周 | 2026-06-06¦DH1¦514-R11旁计量泵手阀把手脱落
EHS隐患排查 | 日常巡查 | 2026-06-06 | DH1 |  | M17 | 17车间二层储罐间可燃表绿签2026/6/6今日即将到期需尽快校验更新并同步排查其它区域 | 其他 | 其他 | 本日校验，未到校验日期 | 设备设施原因 |  |  | 6月 | 6月第一周 | 2026-06-06¦DH1¦17车间二层储罐间可燃表绿签2026/6/6今日即将到期需尽快校验更新并同步排查其它区域
EHS隐患排查 | 日常巡查 | 2026-06-06 | DH1 |  | M1 | 301-R07旁柱子上可燃气体检测器缺少静电接地 | 静电事件 | 无跨接或接地 | 彩板贴皮拆除后未及时恢复 | 方法原因 | 已重新连接完毕 |  | 6月 | 6月第一周 | 2026-06-06¦DH1¦301-R07旁柱子上可燃气体检测器缺少静电接地
EHS隐患排查 | 日常巡查 | 2026-06-06 | DH1 |  | M5 | 305-R02接收罐溶剂管路视镜缺少静电跨接且视镜有裂纹 | 静电事件 | 无跨接或接地 | 设备损坏 | 设备设施原因 | 已更换完毕 |  | 6月 | 6月第一周 | 2026-06-06¦DH1¦305-R02接收罐溶剂管路视镜缺少静电跨接且视镜有裂纹
EHS隐患排查 | 日常巡查 | 2026-06-06 | DH1 |  | M2 | 302-R21接收罐尾气视镜丝堵未上且阀门未关闭 | 其他 | 其他 | 使用完毕未及时关闭 | 方法原因 | 已关闭 |  | 6月 | 6月第一周 | 2026-06-06¦DH1¦302-R21接收罐尾气视镜丝堵未上且阀门未关闭
EHS隐患排查 | 日常巡查 | 2026-06-06 | DH1 |  | M3 | 303-ce02母液管路视镜处缺少静电跨接 | 静电事件 | 无跨接或接地 | 断裂 | 设备设施原因 | 已更换 |  | 6月 | 6月第一周 | 2026-06-06¦DH1¦303-ce02母液管路视镜处缺少静电跨接
EHS隐患排查 | 日常巡查 | 2026-06-06 | DH1 |  | M2 | 302-R02下方吨罐下方有物料渗漏痕迹，已沟通车间处理 | 跑冒滴漏 | 物料痕迹 | 下口弯头有砂眼 | 设备设施原因 | 设备已经使用完毕，清洗后进行焊接 |  | 6月 | 6月第一周 | 2026-06-06¦DH1¦302-R02下方吨罐下方有物料渗漏痕迹，已沟通车间处理
EHS隐患排查 | 日常巡查 | 2026-06-06 | DH1 |  | M21 | 721-R04加料车车内物料已经凝固，挂壁，请及时处理，721-R15-Tr01旁废液磁力泵防爆挠性管脱落 | 跑冒滴漏 | 松动或脱落 | 1/加料箱吸潮导致物料清理困难 2，使用过程脱落导致 | 设备设施原因 | 1，加料箱不在使用，后续进行清洗。2，软管已经沟通电工恢复完毕 |  | 6月 | 6月第一周 | 2026-06-06¦DH1¦721-R04加料车车内物料已经凝固，挂壁，请及时处理，721-R15-Tr01旁废液磁力泵防爆挠性管脱落
EHS隐患排查 | 日常巡查 | 2026-06-06 | DH1 |  | M21 | 721-R11接收罐旁物料转移管路上阀门22上下法兰，以及阀门位置都有白色物料痕迹 | 跑冒滴漏 | 物料痕迹 | 设备使用完毕后清理不彻底 | 人的原因 | 已完成现场清理 |  | 6月 | 6月第一周 | 2026-06-06¦DH1¦721-R11接收罐旁物料转移管路上阀门22上下法兰，以及阀门位置都有白色物料痕迹
EHS隐患排查 | 日常巡查 | 2026-06-06 | DH1 |  | M18 | 618-R10尾气管路上球阀螺栓帽缺失，扳手脱落，618-R02下口管路末端缺少盲板 | 其他 | 其他 | 设备拆卸清洗时导致缺少 | 设备设施原因 | 及时补充处理 |  | 6月 | 6月第一周 | 2026-06-06¦DH1¦618-R10尾气管路上球阀螺栓帽缺失，扳手脱落，618-R02下口管路末端缺少盲板
EHS隐患排查 | 日常巡查 | 2026-06-06 | DH1 |  | M22 | 722-R02大阀门上缺少盲板 | 其他 | 其他 | 该反应釜清洗中，人员未安装盲板 | 方法原因 | 现已安装完毕 |  | 6月 | 6月第一周 | 2026-06-06¦DH1¦722-R02大阀门上缺少盲板
EHS隐患排查 | 日常巡查 | 2026-06-06 | DH1 |  | M20 | 620-R08上加料车009手套破损，620-R05大阀门上缺少盲板 | 化学品暴露 | 手套破损 | 盲板补充不及时 | 设备设施原因 | 已进行补充安装 |  | 6月 | 6月第一周 | 2026-06-06¦DH1¦620-R08上加料车009手套破损，620-R05大阀门上缺少盲板
EHS隐患排查 | 登高工具专项核查 | 2026-06-06 | TJ3 |  | 7号楼 | 7号楼登高车编号010支腿下方橡胶垫缺失 | 其他 | 其他 |  |  |  |  | 6月 | 6月第一周 | 2026-06-06¦TJ3¦7号楼登高车编号010支腿下方橡胶垫缺失
EHS隐患排查 | 登高工具专项核查 | 2026-06-06 | TJ3 |  | 7号楼二层 | 7号楼二层登高车编号034支撑锈蚀，无法转动 | 其他 | 其他 | 人员维护不及时 | 设备设施原因 | 已对责任人进行问责，同时要求5S管理人员除锈维护 |  | 6月 | 6月第一周 | 2026-06-06¦TJ3¦7号楼二层登高车编号034支撑锈蚀，无法转动
EHS隐患排查 | 环保巡查 | 2026-06-05 | TJ4-CSBT |  | 生产厂房3号楼 楼顶 | 生产厂房楼顶 环保设施 碱喷淋PH值低于9； 正确做法：为喷淋塔及时加碱，保证环保设施运行参数正常。 | 其他 | 其他 | ph控制过低导致使用过程低于9 | 方法原因 | 不加碱液 |  | 6月 | 6月第一周 | 2026-06-05¦TJ4-CSBT¦生产厂房楼顶 环保设施 碱喷淋PH值低于9； 正确做法：为喷淋塔及时加碱，保证环保设施运行参数正常。
EHS隐患排查 | 环保巡查 | 2026-06-05 | TJ4-CSBT |  | 生物厂区北门 预留厂房 施工围挡 | 生物厂区北门周边 施工围挡破损； 正确做法：对施工围挡 破损的苫盖进行修复 | 其他 | 其他 |  |  |  |  | 6月 | 6月第一周 | 2026-06-05¦TJ4-CSBT¦生物厂区北门周边 施工围挡破损； 正确做法：对施工围挡 破损的苫盖进行修复
EHS隐患排查 | 环保巡查 | 2026-06-05 | TJ4-CSBT |  | 生产厂房3号楼 东侧蒸汽冷凝水池 | 蒸汽冷凝水直接滴落 至池体上盖混凝土上方，将混凝土腐蚀； 正确做法：在池体冷凝水滴落处 安放钢制托盘将冷凝水引流 | 跑冒滴漏 | 公用工程相关 | 巡查未关注此问题 | 设备设施原因 | 立即制作接水槽 |  | 6月 | 6月第一周 | 2026-06-05¦TJ4-CSBT¦蒸汽冷凝水直接滴落 至池体上盖混凝土上方，将混凝土腐蚀； 正确做法：在池体冷凝水滴落处 安放钢制托盘将冷凝水引流
EHS隐患排查 | 环保巡查 | 2026-06-05 | TJ4-CSBT |  | 食堂西侧餐余废水池 | 餐余废水池上方井盖，使用错误 ，雨污井盖混淆； 正确做法：对使用混淆的井盖 及时更换，同时排查属地其他区域，有无类似问题。 | 其他 | 其他 |  |  |  |  | 6月 | 6月第一周 | 2026-06-05¦TJ4-CSBT¦餐余废水池上方井盖，使用错误 ，雨污井盖混淆； 正确做法：对使用混淆的井盖 及时更换，同时排查属地其他区域，有无类似问题。
EHS隐患排查 | 环保巡查 | 2026-06-05 | TJ4-CSBT |  | 实验中心2号楼楼顶 | 楼顶水泥破损 保温层外露 正确做法：及时修补 | 其他 | 其他 | 楼顶水泥破损 保温层外露 | 环境原因 | 已做施工安排 |  | 6月 | 6月第一周 | 2026-06-05¦TJ4-CSBT¦楼顶水泥破损 保温层外露 正确做法：及时修补
EHS隐患排查 | 环保巡查 | 2026-06-05 | TJ4-CSBT |  | 实验中心2号楼楼顶 | 生物厂区实验中心2号楼楼顶 管路上方缺少踏步，影响巡查； 正确做法：为管路上方添加踏步，方便人员跨越 | 其他 | 其他 | 生物厂区实验中心2号楼楼顶 管路上方缺少踏步，影响巡查； | 环境原因 | 工单已报给机修改造 |  | 6月 | 6月第一周 | 2026-06-05¦TJ4-CSBT¦生物厂区实验中心2号楼楼顶 管路上方缺少踏步，影响巡查； 正确做法：为管路上方添加踏步，方便人员跨越
EHS隐患排查 | 环保巡查 | 2026-06-05 | TJ4-CSBT |  | 实验中心2号楼楼顶 | 楼顶引风机上方电箱开关钥匙未拔除； 正确做法：电箱上锁 钥匙妥善存放 禁止无关人员随意开启 | 其他 | 其他 |  |  |  |  | 6月 | 6月第一周 | 2026-06-05¦TJ4-CSBT¦楼顶引风机上方电箱开关钥匙未拔除； 正确做法：电箱上锁 钥匙妥善存放 禁止无关人员随意开启
EHS隐患排查 | 环保巡查 | 2026-06-05 | TJ4-CSBT |  | 实验中心2号楼楼顶 | 楼顶风管软连接部分破损，需要修补； 正确做法：修补破损（或者缠绕膜包裹破损处）举一反三，剩下的风管软接也开展排查。 | 其他 | 其他 |  |  |  |  | 6月 | 6月第一周 | 2026-06-05¦TJ4-CSBT¦楼顶风管软连接部分破损，需要修补； 正确做法：修补破损（或者缠绕膜包裹破损处）举一反三，剩下的风管软接也开展排查。
EHS隐患排查 | 环保巡查 | 2026-06-05 | TJ4-CSBT |  | 实验中心2号楼楼顶 | 生物厂区P12排气筒标识牌二维码缺失； 正确做法：补齐环保标识牌上缺失的二维码 | 其他 | 其他 | 标签老化 | 设备设施原因 | 及时更换 |  | 6月 | 6月第一周 | 2026-06-05¦TJ4-CSBT¦生物厂区P12排气筒标识牌二维码缺失； 正确做法：补齐环保标识牌上缺失的二维码
EHS隐患排查 | 环保巡查 | 2026-06-05 | TJ4-CSBT |  | 实验中心2号楼楼顶 | 生物厂区P14排口环保设施标识牌脱落； 正确做法：重新粘贴悬挂 | 其他 | 其他 | 粘贴不牢固 | 设备设施原因 | 粘贴时打胶，做固定 |  | 6月 | 6月第一周 | 2026-06-05¦TJ4-CSBT¦生物厂区P14排口环保设施标识牌脱落； 正确做法：重新粘贴悬挂
EHS隐患排查 | 夜班巡查 | 2026-06-05 | TJ2 |  | 4-104 | 06橱5S不合格，保持较差，下班前未清理，提醒 | 其他 | 其他 | 当事人罗宇轩下班前未将通风橱收拾干净， | 人的原因 | 下班前未将通风橱收拾干净， |  | 6月 | 6月第一周 | 2026-06-05¦TJ2¦06橱5S不合格，保持较差，下班前未清理，提醒
EHS隐患排查 | 日常巡查 | 2026-06-05 | TJ2 |  | 4-305 | 检查实验室记录本，未发现漏报情况（项目主管李贺山） | 其他 | 其他 |  |  |  |  | 6月 | 6月第一周 | 2026-06-05¦TJ2¦检查实验室记录本，未发现漏报情况（项目主管李贺山）
EHS隐患排查 | 日常巡查 | 2026-06-05 | TJ2 |  | 4-202 | 14：03，在4-203实验室存放大于10L溶剂桶未连接静电，提醒74条 | 静电事件 | 人员操作错误 | 实验室知道需要夹静电卡子，静电卡子不够，不是所有的桶都夹上了。 | 人的原因 | 所有桶都夹上静电卡子 |  | 6月 | 6月第一周 | 2026-06-05¦TJ2¦14：03，在4-203实验室存放大于10L溶剂桶未连接静电，提醒74条
EHS隐患排查 | 日常巡查 | 2026-06-05 | TJ2 |  | 4-203 | 14：00，02橱台面洒落的化学品未及时清理，低风险60条 | 其他 | 其他 | 实验操作人员未养成实验结束即时清理台面习惯，轻视硅藻土残留危害 | 人的原因 | 立即整改 |  | 6月 | 6月第一周 | 2026-06-05¦TJ2¦14：00，02橱台面洒落的化学品未及时清理，低风险60条
EHS隐患排查 | 夜间巡查 | 2026-06-05 | TJ2 |  | 2-116 | 06：30，通风橱和维修通道内漏水，已联系实验室负责人，提醒 | 跑冒滴漏 | 公用工程相关 | 监察部夜间巡查，怀疑右侧自来水阀门未关严，跟当日实验人员了解情况 说当日未使用右侧自来水。已对该水阀和管路排查，未发现明显问题，后续持续关注 | 设备设施原因 | 实验结束，及时关闭自来水，真空和氮气阀门 |  | 6月 | 6月第一周 | 2026-06-05¦TJ2¦06：30，通风橱和维修通道内漏水，已联系实验室负责人，提醒
EHS隐患排查 | 夜间巡查 | 2026-06-05 | TJ2 |  | 4-309 | 20：38，09/10橱过夜反应流程未审批，申请人离开公司，已联系实验申请人，完成审批，低风险43条 | 其他 | 其他 | 忘记审批过夜反应 | 人的原因 | 及时审批过夜反应 |  | 6月 | 6月第一周 | 2026-06-05¦TJ2¦20：38，09/10橱过夜反应流程未审批，申请人离开公司，已联系实验申请人，完成审批，低风险43条
EHS隐患排查 | 日常巡查 | 2026-06-05 | TJ2 |  | 11号楼注射剂 | 17：40，未按时完成计划外法规差距辨识自查（中风险） | 其他 | 其他 |  |  |  |  | 6月 | 6月第一周 | 2026-06-05¦TJ2¦17：40，未按时完成计划外法规差距辨识自查（中风险）
EHS隐患排查 | 日常巡查 | 2026-06-05 | TJ2 |  | 3号楼 | 未完成计划外法规差距辨识自查（中风险） | 其他 | 其他 |  |  |  |  | 6月 | 6月第一周 | 2026-06-05¦TJ2¦未完成计划外法规差距辨识自查（中风险）
EHS隐患排查 | 日常巡查 | 2026-06-05 | TJ2 |  | 固体制剂研发实验室 | 未按时反馈非计划内法规差距自查（中风险） | 其他 | 其他 |  |  |  |  | 6月 | 6月第一周 | 2026-06-05¦TJ2¦未按时反馈非计划内法规差距自查（中风险）
EHS隐患排查 | 日常巡查 | 2026-06-05 | DH2 |  | 50立罐区 | DCS报警投切记录显示TF05报警切除，实际TF05报警未切除，需要整体回顾记录和实际的一致性 | 其他 | 其他 | 多个储罐同时进行切除审批，部分储罐暂未使用未恢复投入，恢复审批需要分开填写 | 方法原因 | 将恢复记录在对应位置进行索引，便于查找 |  | 6月 | 6月第一周 | 2026-06-05¦DH2¦DCS报警投切记录显示TF05报警切除，实际TF05报警未切除，需要整体回顾记录和实际的一致性
EHS隐患排查 | 日常巡查 | 2026-06-05 | DH2 |  | 50立罐区 | DCS文件柜50立罐区安全操作规程文件有错误，设备一览表TF02写的四氢呋喃，应该为甲苯；5.3章节体系压力描述范围有0~3kpa和0.1~3kpa，需要确认统一 | 其他 | 其他 | 文件起草过程中编辑错误未能识别 | 人的原因 | 更正规程信息重新发起签批 |  | 6月 | 6月第一周 | 2026-06-05¦DH2¦DCS文件柜50立罐区安全操作规程文件有错误，设备一览表TF02写的四氢呋喃，应该为甲苯；5.3章节体系压力描述范围有0~3kpa和0.1~3kpa，需要确认统一
EHS隐患排查 | 日常巡查 | 2026-06-05 | DH2 |  | 三车间 | 三车间三层用于检测反应釜体系ph的蠕动泵泵头处软管压紧装置使用的拉扣固定 | 其他 | 其他 | 蠕动泵头出现松动情况，临时使用扎带固定 | 设备设施原因 | 对泵头进行维修更换 |  | 6月 | 6月第一周 | 2026-06-05¦DH2¦三车间三层用于检测反应釜体系ph的蠕动泵泵头处软管压紧装置使用的拉扣固定
EHS隐患排查 | 其他巡查 | 2026-06-05 | TJ4-CMMD |  | 229实验室 | 冰箱内密封袋装物料，存在标签模糊脱落现象 | 其他 | 其他 | 部分物料储存较旧，标签打湿模糊，标签冷冻后易脱落 | 人的原因 | 通知各组冰箱负责人排查整改 |  | 6月 | 6月第一周 | 2026-06-05¦TJ4-CMMD¦冰箱内密封袋装物料，存在标签模糊脱落现象
EHS隐患排查 | 设备部周排查 | 2026-06-05 | DH1 |  | 生产设备部 | 13车间三层施工区域，有如上几个问题，1、氩气钢瓶放在现场，没有固定，这是第二次发现，2、角落里面还有电工装配件的塑料袋，3、欣和用的角磨机没有在DH1进行入场工器具检查；4、施工人员使用厂房内氮气连接蓝色气源管作为保护气体焊接工件，现场的监护人没有起作用，违规问题较多。提供处理意见 | 其他 | 其他 | 1、氮气钢瓶挪到现场未固定 2、现场有可燃物塑料袋 3、欣和的角磨机有未检查就拿到现场使用情况 4、现场使用氮气作为保护气体 | 设备设施原因 | 现场已整改 |  | 6月 | 6月第一周 | 2026-06-05¦DH1¦13车间三层施工区域，有如上几个问题，1、氩气钢瓶放在现场，没有固定，这是第二次发现，2、角落里面还有电工装配件的塑料袋，3、欣和用的角磨机没有在DH1进行入场工器具检查；4、施工人员使用厂房内氮气连接蓝色气源管作为保护气体焊接工件，现场的监护人没有起作用，违规问题较多。提供处理意见
EHS隐患排查 | 日常巡查 | 2026-06-05 | DH2 |  | 十车间 | 四层三号柱的尾气罐液位计损坏需要及时处理 | 其他 | 其他 | 液位计未损坏，挡板破损情况 | 设备设施原因 | 对挡板进行补充，已完成 |  | 6月 | 6月第一周 | 2026-06-05¦DH2¦四层三号柱的尾气罐液位计损坏需要及时处理
EHS隐患排查 | 日常巡查 | 2026-06-05 | DH2 |  | 十车间 | 四层主料罐液位计下方阀门缺少静电跨接 | 静电事件 | 无跨接或接地 | 静电跨接已破损，进出拆除更换 | 设备设施原因 | 现场已补充完毕 |  | 6月 | 6月第一周 | 2026-06-05¦DH2¦四层主料罐液位计下方阀门缺少静电跨接
EHS隐患排查 | 设备部周排查 | 2026-06-05 | TJ4-CMMD |  | 实验楼真空泵房 | 实验楼真空泵房照明灯有一盏不亮 | 其他 | 其他 |  |  |  |  | 6月 | 6月第一周 | 2026-06-05¦TJ4-CMMD¦实验楼真空泵房照明灯有一盏不亮
EHS隐患排查 | 设备部周排查 | 2026-06-05 | TJ4-CMMD |  | 实验楼真空泵房 | 真空泵房中间这台泵的自来水进水管有渗漏，滴落至下方电机基座上 | 跑冒滴漏 | 泵头渗漏 |  |  |  |  | 6月 | 6月第一周 | 2026-06-05¦TJ4-CMMD¦真空泵房中间这台泵的自来水进水管有渗漏，滴落至下方电机基座上
EHS隐患排查 | 设备部周排查 | 2026-06-05 | TJ4-CMMD |  | 1号楼真空泵房 | 实验楼真空泵房尾气管的排污口未安装盲堵 | 其他 | 其他 |  |  |  |  | 6月 | 6月第一周 | 2026-06-05¦TJ4-CMMD¦实验楼真空泵房尾气管的排污口未安装盲堵
EHS隐患排查 | 8号楼真空干燥箱TJ3-802-DV02PSSR | 2026-06-05 | TJ3 |  | 8号楼真空干燥箱TJ3-802-DV02 | 必改项：干燥箱整体未进行静电跨接 | 静电事件 | 无跨接或接地 |  |  |  |  | 6月 | 6月第一周 | 2026-06-05¦TJ3¦必改项：干燥箱整体未进行静电跨接
EHS隐患排查 | 8号楼真空干燥箱TJ3-802-DV02PSSR | 2026-06-05 | TJ3 |  | 8号楼真空干燥箱TJ3-802-DV02 | 必改项：真空过滤器未安装机械压力表 | 其他 | 其他 |  |  |  |  | 6月 | 6月第一周 | 2026-06-05¦TJ3¦必改项：真空过滤器未安装机械压力表
EHS隐患排查 | 8号楼真空干燥箱TJ3-802-DV02PSSR | 2026-06-05 | TJ3 |  | 8号楼真空干燥箱TJ3-802-DV02 | 必改项：TCU箱体使用垫片类型不一致需整改 | 其他 | 其他 |  |  |  |  | 6月 | 6月第一周 | 2026-06-05¦TJ3¦必改项：TCU箱体使用垫片类型不一致需整改
EHS隐患排查 | 8号楼真空干燥箱TJ3-802-DV02PSSR | 2026-06-05 | TJ3 |  | 8号楼真空干燥箱TJ3-802-DV02 | 必改项：TCU箱体下口未进行封堵，电箱紧固缝隙过大不符合安全要求。 | 其他 | 其他 |  |  |  |  | 6月 | 6月第一周 | 2026-06-05¦TJ3¦必改项：TCU箱体下口未进行封堵，电箱紧固缝隙过大不符合安全要求。
EHS隐患排查 | 8号楼真空干燥箱TJ3-802-DV02PSSR | 2026-06-05 | TJ3 |  | 8号楼真空干燥箱TJ3-802-DV02 | 必改项：TCU内循环泵未进行静电跨接 | 静电事件 | 无跨接或接地 |  |  |  |  | 6月 | 6月第一周 | 2026-06-05¦TJ3¦必改项：TCU内循环泵未进行静电跨接
EHS隐患排查 | 8号楼真空干燥箱TJ3-802-DV02PSSR | 2026-06-05 | TJ3 |  | 8号楼真空干燥箱TJ3-802-DV02 | 遗留项：固定氧含量检测仪以及可燃气体检测仪未安装 | 其他 | 其他 |  |  |  |  | 6月 | 6月第一周 | 2026-06-05¦TJ3¦遗留项：固定氧含量检测仪以及可燃气体检测仪未安装
EHS隐患排查 | 8号楼真空干燥箱TJ3-802-DV02PSSR | 2026-06-05 | TJ3 |  | 8号楼真空干燥箱TJ3-802-DV02 | 遗留项：固定氧含量检测仪以及可燃气体检测仪安装口未封堵，有漏电隐患 | 其他 | 其他 |  |  |  |  | 6月 | 6月第一周 | 2026-06-05¦TJ3¦遗留项：固定氧含量检测仪以及可燃气体检测仪安装口未封堵，有漏电隐患
EHS隐患排查 | 8号楼真空干燥箱TJ3-802-DV02PSSR | 2026-06-05 | TJ3 |  | 8号楼真空干燥箱TJ3-802-DV02 | 遗留项：废液管路加盲板，夹套进管路疏水阀加丝堵，热水回管路排净阀加丝堵，尾气管路排净加丝堵 | 跑冒滴漏 | 缺少盲板/丝堵 |  |  |  |  | 6月 | 6月第一周 | 2026-06-05¦TJ3¦遗留项：废液管路加盲板，夹套进管路疏水阀加丝堵，热水回管路排净阀加丝堵，尾气管路排净加丝堵
EHS隐患排查 | 8号楼真空干燥箱TJ3-802-DV02PSSR | 2026-06-05 | TJ3 |  | 8号楼真空干燥箱TJ3-802-DV02 | 遗留项：热水管路保温 | 其他 | 其他 |  |  |  |  | 6月 | 6月第一周 | 2026-06-05¦TJ3¦遗留项：热水管路保温
EHS隐患排查 | 8号楼真空干燥箱TJ3-802-DV02PSSR | 2026-06-05 | TJ3 |  | 8号楼真空干燥箱TJ3-802-DV02 | 遗留项：TCU门口电箱软管松动 | 其他 | 其他 |  |  |  |  | 6月 | 6月第一周 | 2026-06-05¦TJ3¦遗留项：TCU门口电箱软管松动
EHS隐患排查 | 8号楼真空干燥箱TJ3-802-DV02PSSR | 2026-06-05 | TJ3 |  | 8号楼真空干燥箱TJ3-802-DV02 | 遗留项：确认送排风标签张贴是否正确 | 其他 | 其他 |  |  |  |  | 6月 | 6月第一周 | 2026-06-05¦TJ3¦遗留项：确认送排风标签张贴是否正确
EHS隐患排查 | 8号楼真空干燥箱TJ3-802-DV02PSSR | 2026-06-05 | TJ3 |  | 8号楼真空干燥箱TJ3-802-DV02 | 遗留项：烘箱只允许使用OEB1和OEB2的物料其余不允许使用 | 其他 | 其他 |  |  |  |  | 6月 | 6月第一周 | 2026-06-05¦TJ3¦遗留项：烘箱只允许使用OEB1和OEB2的物料其余不允许使用
EHS隐患排查 | 8号楼真空干燥箱TJ3-802-DV02PSSR | 2026-06-05 | TJ3 |  | 8号楼真空干燥箱TJ3-802-DV02 | 遗留项：未安装监控 | 其他 | 其他 |  |  |  |  | 6月 | 6月第一周 | 2026-06-05¦TJ3¦遗留项：未安装监控
EHS隐患排查 | 8号楼真空干燥箱TJ3-802-DV02PSSR | 2026-06-05 | TJ3 |  | 8号楼真空干燥箱TJ3-802-DV02 | 遗留项：设备资料暂未存档 | 其他 | 其他 |  |  |  |  | 6月 | 6月第一周 | 2026-06-05¦TJ3¦遗留项：设备资料暂未存档
EHS隐患排查 | 日常巡查 | 2026-06-05 | DH1 |  | 环保运行组 | 14号库门口上方的电缆线管和水管交杂在同一个平面，需要整改保证电气线路在水管上方 | 其他 | 其他 | 设施安装有问题 | 设备设施原因 | 沟通设备部整改 |  | 6月 | 6月第一周 | 2026-06-05¦DH1¦14号库门口上方的电缆线管和水管交杂在同一个平面，需要整改保证电气线路在水管上方
EHS隐患排查 | 日常巡查 | 2026-06-05 | DH1 |  | 环保运行组 | 14号库大门门禁位置线管弯头多为水暖管件，电源线存在裸漏部位 | 静电事件 | 线盒未封扣 | 现场改造暖气管路，电源线路不规整 | 设备设施原因 | 沟通设备部整改 |  | 6月 | 6月第一周 | 2026-06-05¦DH1¦14号库大门门禁位置线管弯头多为水暖管件，电源线存在裸漏部位
EHS隐患排查 | 日常巡查 | 2026-06-05 | DH1 |  | 环保运行组 | 14号库大门多处变形，需要进行维修 | 其他 | 其他 | 大门有损坏 | 设备设施原因 | 沟通保全维修处理 |  | 6月 | 6月第一周 | 2026-06-05¦DH1¦14号库大门多处变形，需要进行维修
EHS隐患排查 | 日常巡查 | 2026-06-05 | DH1 |  | 环保运行组 | 14号库两列货架发现多处碰撞弯曲的情况，货架承载能力无法保证，需要整体更换维修监测后才可使用 | 其他 | 其他 | 货架变形 | 设备设施原因 | 临时采购更换 |  | 6月 | 6月第一周 | 2026-06-05¦DH1¦14号库两列货架发现多处碰撞弯曲的情况，货架承载能力无法保证，需要整体更换维修监测后才可使用
EHS隐患排查 | 日常巡查 | 2026-06-05 | DH1 |  | 环保运行组 | 14号库上方中间的照明灯损坏需要更换 | 其他 | 其他 | 照明损坏 | 设备设施原因 | 上报领用后更换 |  | 6月 | 6月第一周 | 2026-06-05¦DH1¦14号库上方中间的照明灯损坏需要更换
EHS隐患排查 | 日常巡查 | 2026-06-05 | DH1 |  | 环保运行组 | 14号库门口桥架上有一个已经拆除垂落着的电缆，需要进行拆除 | 其他 | 其他 | 遗留电线 | 设备设施原因 | 沟通电工确认后拆除 |  | 6月 | 6月第一周 | 2026-06-05¦DH1¦14号库门口桥架上有一个已经拆除垂落着的电缆，需要进行拆除
EHS隐患排查 | 日常巡查 | 2026-06-05 | DH1 |  | 环保运行组 | 14号库货架的静电接地线存在已经断开的情况，需要进行恢复 | 静电事件 | 松动或脱落 | 接地线断裂 | 设备设施原因 | 沟通电工更换 |  | 6月 | 6月第一周 | 2026-06-05¦DH1¦14号库货架的静电接地线存在已经断开的情况，需要进行恢复
EHS隐患排查 | 日常巡查 | 2026-06-05 | DH1 |  | 环保运行组 | 1#污水站氢氧化钠喷淋塔填料层仅有一侧有水流下，可能存在堵塞的情况； | 其他 | 其他 | 需要停泵后确认状态 | 设备设施原因 | 沟通保全检查确认 |  | 6月 | 6月第一周 | 2026-06-05¦DH1¦1#污水站氢氧化钠喷淋塔填料层仅有一侧有水流下，可能存在堵塞的情况；
EHS隐患排查 | 日常巡查 | 2026-06-05 | DH1 |  | 环保运行组 | 1#污水站氢氧化钠喷淋塔喷淋系统喷嘴存在直流不喷溅的情况； | 其他 | 其他 | 喷嘴有异常 | 设备设施原因 | 停泵更换喷嘴 |  | 6月 | 6月第一周 | 2026-06-05¦DH1¦1#污水站氢氧化钠喷淋塔喷淋系统喷嘴存在直流不喷溅的情况；
EHS隐患排查 | 日常巡查 | 2026-06-05 | DH1 |  | 环保运行组 | 1#污水站次氯酸钠喷淋塔填料层底板支撑已经塌陷，上部的填料大量掉落，填料飘在水上已经进到了水箱里； | 其他 | 其他 | 支撑破损 | 设备设施原因 | 上报费用已审批，督查结束后更换 |  | 6月 | 6月第一周 | 2026-06-05¦DH1¦1#污水站次氯酸钠喷淋塔填料层底板支撑已经塌陷，上部的填料大量掉落，填料飘在水上已经进到了水箱里；
EHS隐患排查 | 日常巡查 | 2026-06-05 | DH1 |  | 环保运行组 | 1#污水站次氯酸钠喷淋塔喷淋系统喷嘴只有两个直流，其他的都已经不喷溅 | 其他 | 其他 | 停泵查看喷嘴状态 | 设备设施原因 | 检查并清理喷嘴 |  | 6月 | 6月第一周 | 2026-06-05¦DH1¦1#污水站次氯酸钠喷淋塔喷淋系统喷嘴只有两个直流，其他的都已经不喷溅
EHS隐患排查 | 日常巡查 | 2026-06-05 | DH1 |  | 环保运行组 | 2#污水站喷淋塔排查时发现喷淋塔未运行，现场已经沟通污水站人员恢复运行；喷淋塔状态无异常 | 其他 | 其他 | 循环泵补刷外表面油漆 | 设备设施原因 | 已重新启动 |  | 6月 | 6月第一周 | 2026-06-05¦DH1¦2#污水站喷淋塔排查时发现喷淋塔未运行，现场已经沟通污水站人员恢复运行；喷淋塔状态无异常
EHS隐患排查 | 日常巡查 | 2026-06-05 | DH1 |  | 库房 | 23号酸库喷淋塔底部人孔无视镜，无法观察内部填料状态；水箱内有大量浮沫 | 其他 | 其他 | 现场确认设备运行无异常 | 方法原因 | 现场确认设备运行无异常 |  | 6月 | 6月第一周 | 2026-06-05¦DH1¦23号酸库喷淋塔底部人孔无视镜，无法观察内部填料状态；水箱内有大量浮沫
EHS隐患排查 | 承包商排查 | 2026-06-05 | DH1 |  | 工程设备投资部 | 6号库吉林医药现场的1个插排及安全带无入厂检查合格签 | 其他 | 其他 | 劳动防护用品检查不到位 | 人的原因 | 加强入厂劳动防护用品检查 |  | 6月 | 6月第一周 | 2026-06-05¦DH1¦6号库吉林医药现场的1个插排及安全带无入厂检查合格签
EHS隐患排查 | 承包商排查 | 2026-06-05 | DH1 |  | 工程设备投资部 | 6号库鼎霖建筑入厂工器具合格签磨损严重已无法辨认检验人员及日期 | 其他 | 其他 | 工器具检查签损坏后未及时更换 | 人的原因 | 工器具检查签损坏后及时更换 |  | 6月 | 6月第一周 | 2026-06-05¦DH1¦6号库鼎霖建筑入厂工器具合格签磨损严重已无法辨认检验人员及日期
EHS隐患排查 | 承包商排查 | 2026-06-05 | DH1 |  | 工程设备投资部 | 2号楼动力站外吉林诚达搭设的脚手架超过两步需要加设防倾倒支撑 | 其他 | 其他 | 高处作业管控措施不到位，脚手架搭设防倾倒措施不健全 | 人的原因 | 加强高处作业手架搭设防倾倒措施检查 |  | 6月 | 6月第一周 | 2026-06-05¦DH1¦2号楼动力站外吉林诚达搭设的脚手架超过两步需要加设防倾倒支撑
EHS隐患排查 | 承包商排查 | 2026-06-05 | DH1 |  | 生产设备部 | 4号楼13车间3层连续化欣禾圣世现场一个插排插了两个用电设备 | 其他 | 其他 | 欣和人员现场单个插排插2个用电设备 | 人的原因 | 现场人员重新培训强调 |  | 6月 | 6月第一周 | 2026-06-05¦DH1¦4号楼13车间3层连续化欣禾圣世现场一个插排插了两个用电设备
EHS隐患排查 | 承包商排查 | 2026-06-05 | DH1 |  | 生产设备部 | 4号楼13车间3层连续化欣禾圣世现场使用的配电箱巡检记录未签字 | 其他 | 其他 | 欣和使用配电箱，巡检记录未签字 | 人的原因 | 现场已重新强调施工前检查并签字后，再合闸送电 |  | 6月 | 6月第一周 | 2026-06-05¦DH1¦4号楼13车间3层连续化欣禾圣世现场使用的配电箱巡检记录未签字
EHS隐患排查 | 承包商排查 | 2026-06-05 | DH1 |  | 生产设备部 | 4号楼13车间3层连续化欣禾圣世现场制作线路杂乱，材料管路压线未做防压防踩措施 | 其他 | 其他 | 线缆杂乱，与材料堆积在一起，未做防压措施 | 人的原因 | 现场已清理，重新规划电线排布 |  | 6月 | 6月第一周 | 2026-06-05¦DH1¦4号楼13车间3层连续化欣禾圣世现场制作线路杂乱，材料管路压线未做防压防踩措施
EHS隐患排查 | 安全月岗位重大关键风险排查 | 2026-06-05 | DH1 |  | M3 | 四层西南角位置的空压管路需固定，热水站内空压管路分支太多 | 其他 | 其他 | 固定拉扣脱落 | 设备设施原因 | 已固定 |  | 6月 | 6月第一周 | 2026-06-05¦DH1¦四层西南角位置的空压管路需固定，热水站内空压管路分支太多
EHS隐患排查 | 安全月岗位重大关键风险排查 | 2026-06-05 | DH1 |  | M3 | 四层热水站间内上方管路一个切断阀的上盖是敞开的 | 跑冒滴漏 | 公用工程相关 | 维修后未及时恢复 | 设备设施原因 | 已恢复 |  | 6月 | 6月第一周 | 2026-06-05¦DH1¦四层热水站间内上方管路一个切断阀的上盖是敞开的
EHS隐患排查 | 安全月岗位重大关键风险排查 | 2026-06-05 | DH1 |  | M3 | 四层分布器下方法兰接口不使用的情况下使用盲板封堵 | 其他 | 其他 | 阀门未使用 | 设备设施原因 |  |  | 6月 | 6月第一周 | 2026-06-05¦DH1¦四层分布器下方法兰接口不使用的情况下使用盲板封堵
EHS隐患排查 | 安全月岗位重大关键风险排查 | 2026-06-05 | DH1 |  | M3 | 四层尾气主管路楼顶彩板出口位置漏雨 | 其他 | 其他 | 彩板损坏 | 设备设施原因 | 已临时处理 |  | 6月 | 6月第一周 | 2026-06-05¦DH1¦四层尾气主管路楼顶彩板出口位置漏雨
EHS隐患排查 | 安全月岗位重大关键风险排查 | 2026-06-05 | DH1 |  | M3 | 车间现场的反应釜供泄氮，大多数使用过程中都是泄氮和旁通同时开启的，和现场操作人员沟通关闭 | 其他 | 其他 | 未及时关闭 | 设备设施原因 | 已关闭 |  | 6月 | 6月第一周 | 2026-06-05¦DH1¦车间现场的反应釜供泄氮，大多数使用过程中都是泄氮和旁通同时开启的，和现场操作人员沟通关闭
EHS隐患排查 | 安全月岗位重大关键风险排查 | 2026-06-05 | DH1 |  | M3 | 303-R04右后方氮气流量计浮子卡死 | 其他 | 其他 | 浮子卡住 | 设备设施原因 | 已处理 |  | 6月 | 6月第一周 | 2026-06-05¦DH1¦303-R04右后方氮气流量计浮子卡死
EHS隐患排查 | 安全月岗位重大关键风险排查 | 2026-06-05 | DH1 |  | M3 | 303-R03氮气鼓下口管路短接为水暖件 | 其他 | 其他 | 是五金库正常领用的配件 | 设备设施原因 | 已处理 |  | 6月 | 6月第一周 | 2026-06-05¦DH1¦303-R03氮气鼓下口管路短接为水暖件
EHS隐患排查 | 安全月岗位重大关键风险排查 | 2026-06-05 | DH1 |  | M3 | 四层热水站西侧挠性软管清理 | 跑冒滴漏 | 公用工程相关 | 未及时清理 | 人的原因 | 已清理 |  | 6月 | 6月第一周 | 2026-06-05¦DH1¦四层热水站西侧挠性软管清理
EHS隐患排查 | 安全月岗位重大关键风险排查 | 2026-06-05 | DH1 |  | M3 | 四层热水站顶棚滴水，泵上方做好防水措施 | 跑冒滴漏 | 公用工程相关 | 彩板损坏 | 设备设施原因 | 已临时处理 |  | 6月 | 6月第一周 | 2026-06-05¦DH1¦四层热水站顶棚滴水，泵上方做好防水措施
EHS隐患排查 | 安全月岗位重大关键风险排查 | 2026-06-05 | DH1 |  | M3 | 四层热水站弯头位置支架损坏，管路上的调节阀门倾斜安装 | 其他 | 其他 | 螺栓空的原因只能倾斜安装 | 设备设施原因 |  |  | 6月 | 6月第一周 | 2026-06-05¦DH1¦四层热水站弯头位置支架损坏，管路上的调节阀门倾斜安装
EHS隐患排查 | 安全月岗位重大关键风险排查 | 2026-06-05 | DH1 |  | M3 | 303-R11后方储罐压力表没有表盖 | 其他 | 其他 | 脱落后未及时安装 | 设备设施原因 | 已安装 |  | 6月 | 6月第一周 | 2026-06-05¦DH1¦303-R11后方储罐压力表没有表盖
EHS隐患排查 | 安全月岗位重大关键风险排查 | 2026-06-05 | DH1 |  | M3 | 303-R11旁地面孔洞封堵 | 其他 | 其他 | 18釜更换使用 | 设备设施原因 | 已临时封堵使用完成后及时封堵 |  | 6月 | 6月第一周 | 2026-06-05¦DH1¦303-R11旁地面孔洞封堵
EHS隐患排查 | 安全月岗位重大关键风险排查 | 2026-06-05 | DH1 |  | M3 | 303-R10尾气吸收管路为吸收罐至尾气系统，标签内容不对 | 其他 | 其他 | 张贴错误 | 人的原因 | 已纠正 |  | 6月 | 6月第一周 | 2026-06-05¦DH1¦303-R10尾气吸收管路为吸收罐至尾气系统，标签内容不对
EHS隐患排查 | 安全月岗位重大关键风险排查 | 2026-06-05 | DH1 |  | M3 | 车间三层溶剂间区域有较大的四氢呋喃气味，沟通车间排查原因 | 化学品暴露 | 气味扩散 | 尾气倒灌导致 | 设备设施原因 | 已恢复 |  | 6月 | 6月第一周 | 2026-06-05¦DH1¦车间三层溶剂间区域有较大的四氢呋喃气味，沟通车间排查原因
EHS隐患排查 | 安全月岗位重大关键风险排查 | 2026-06-05 | DH1 |  | M3 | 车间三层打磨地面，现场设备表面有较大粉尘 | 跑冒滴漏 | 物料撒漏 | 打磨地面导致 | 设备设施原因 | 已清理 |  | 6月 | 6月第一周 | 2026-06-05¦DH1¦车间三层打磨地面，现场设备表面有较大粉尘
EHS隐患排查 | 安全月岗位重大关键风险排查 | 2026-06-05 | DH1 |  | M3 | 303-R04-Tr01下口穿层管路不规范 | 其他 | 其他 | 未封堵 | 设备设施原因 | 已封堵 |  | 6月 | 6月第一周 | 2026-06-05¦DH1¦303-R04-Tr01下口穿层管路不规范
EHS隐患排查 | 安全月岗位重大关键风险排查 | 2026-06-05 | DH1 |  | M3 | 车间三层R15区域气源管、聚乙烯管排布混乱，重新规整 | 其他 | 其他 | 布局混乱 | 设备设施原因 | 已梳理 |  | 6月 | 6月第一周 | 2026-06-05¦DH1¦车间三层R15区域气源管、聚乙烯管排布混乱，重新规整
EHS隐患排查 | 安全月岗位重大关键风险排查 | 2026-06-05 | DH1 |  | M3 | 三层热水站地面积水 | 跑冒滴漏 | 公用工程相关 | 棚顶漏水导致 | 设备设施原因 | 已清理 |  | 6月 | 6月第一周 | 2026-06-05¦DH1¦三层热水站地面积水
EHS隐患排查 | 安全月岗位重大关键风险排查 | 2026-06-05 | DH1 |  | M3 | 三层热水站最西侧泵接线方式与其他泵不一致，是非防爆泵，需要确认更换 | 其他 | 其他 | 已沟通电工确认 | 设备设施原因 | 已沟通确认 |  | 6月 | 6月第一周 | 2026-06-05¦DH1¦三层热水站最西侧泵接线方式与其他泵不一致，是非防爆泵，需要确认更换
EHS隐患排查 | 安全月岗位重大关键风险排查 | 2026-06-05 | DH1 |  | M3 | 三层真空泵缓冲罐间，现场管路乱，部分法兰间缺少静电跨接 | 静电事件 | 无跨接或接地 | 管路连接较多导致 | 设备设施原因 | 已清理 |  | 6月 | 6月第一周 | 2026-06-05¦DH1¦三层真空泵缓冲罐间，现场管路乱，部分法兰间缺少静电跨接
EHS隐患排查 | 安全月岗位重大关键风险排查 | 2026-06-05 | DH1 |  | M3 | 三层真空泵缓冲罐间，一根管路上有303-R05、303-P03多个标签 | 其他 | 其他 | 使用后未及时去除 | 方法原因 | 已清理 |  | 6月 | 6月第一周 | 2026-06-05¦DH1¦三层真空泵缓冲罐间，一根管路上有303-R05、303-P03多个标签
EHS隐患排查 | 安全月岗位重大关键风险排查 | 2026-06-05 | DH1 |  | M3 | 三层真空泵缓冲罐间，摆放的待使用软管表面缠胶带，确认是否破损 | 其他 | 其他 | 管路损坏 | 设备设施原因 | 已清理 |  | 6月 | 6月第一周 | 2026-06-05¦DH1¦三层真空泵缓冲罐间，摆放的待使用软管表面缠胶带，确认是否破损
EHS隐患排查 | 安全月岗位重大关键风险排查 | 2026-06-05 | DH1 |  | M3 | 二层北侧摆放的压滤罐支腿倾斜 | 其他 | 其他 | 压滤罐未使用使用前进行维修 | 设备设施原因 | 未使用 |  | 6月 | 6月第一周 | 2026-06-05¦DH1¦二层北侧摆放的压滤罐支腿倾斜
EHS隐患排查 | 安全月岗位重大关键风险排查 | 2026-06-05 | DH1 |  | M3 | 303-Drc03真空缓冲罐盖子为快开形式，存在密封不严吸入空气的风险，建议改造成法兰形式 | 其他 | 其他 | 设备使用中空档期进行改造 | 设备设施原因 | 空档期进行改造 |  | 6月 | 6月第一周 | 2026-06-05¦DH1¦303-Drc03真空缓冲罐盖子为快开形式，存在密封不严吸入空气的风险，建议改造成法兰形式
EHS隐患排查 | 安全月岗位重大关键风险排查 | 2026-06-05 | DH1 |  | M3 | 303-R23爆破片铭牌缺失 | 其他 | 其他 | 误碰脱落 | 设备设施原因 | 已临时安装 |  | 6月 | 6月第一周 | 2026-06-05¦DH1¦303-R23爆破片铭牌缺失
EHS隐患排查 | 安全月岗位重大关键风险排查 | 2026-06-05 | DH1 |  | M3 | 303-R24旁加料聚乙烯管较长，绕在200L桶上 | 其他 | 其他 | 地面打磨临时安装的管路 | 设备设施原因 | 已规整 |  | 6月 | 6月第一周 | 2026-06-05¦DH1¦303-R24旁加料聚乙烯管较长，绕在200L桶上
EHS隐患排查 | 安全月岗位重大关键风险排查 | 2026-06-05 | DH1 |  | M3 | 303-R23左侧储罐压力表损坏 | 其他 | 其他 | 损坏 | 设备设施原因 | 已更换 |  | 6月 | 6月第一周 | 2026-06-05¦DH1¦303-R23左侧储罐压力表损坏
EHS隐患排查 | 安全月岗位重大关键风险排查 | 2026-06-05 | DH1 |  | M3 | 303-R23区域的供泄氮安装在架子上，不便于观察阀门状态 | 其他 | 其他 | 架子旁边已安装梯子 | 设备设施原因 | 旁边设有梯子 |  | 6月 | 6月第一周 | 2026-06-05¦DH1¦303-R23区域的供泄氮安装在架子上，不便于观察阀门状态
EHS隐患排查 | 安全月岗位重大关键风险排查 | 2026-06-05 | DH1 |  | M3 | 二层中间柱子上的可燃气体检测器脱落 | 其他 | 其他 | 维修地面误碰 | 设备设施原因 | 已恢复 |  | 6月 | 6月第一周 | 2026-06-05¦DH1¦二层中间柱子上的可燃气体检测器脱落
EHS隐患排查 | 安全月岗位重大关键风险排查 | 2026-06-05 | DH1 |  | M3 | 二层R16下口的转移泵法兰不是标准法兰，螺栓连接位置存在缝隙 | 跑冒滴漏 | 法兰口滴漏 | 磁力泵年限较长，法兰密封性无问题 | 设备设施原因 | 密封性无问题 |  | 6月 | 6月第一周 | 2026-06-05¦DH1¦二层R16下口的转移泵法兰不是标准法兰，螺栓连接位置存在缝隙
EHS隐患排查 | 安全月岗位重大关键风险排查 | 2026-06-05 | DH1 |  | M3 | 303-R20-Tr01向罐区转移，储罐压力达到0.1MPa，沟通现场操作人处理，涉及加压转移的储罐，玻璃液位计建议更换为磁翻板液位计 | 其他 | 其他 | 液位计已月预算采购 | 设备设施原因 | 到货及时安装 |  | 6月 | 6月第一周 | 2026-06-05¦DH1¦303-R20-Tr01向罐区转移，储罐压力达到0.1MPa，沟通现场操作人处理，涉及加压转移的储罐，玻璃液位计建议更换为磁翻板液位计
EHS隐患排查 | 安全月岗位重大关键风险排查 | 2026-06-05 | DH1 |  | M3 | 303-Drc02间尾气引风罩损坏，使用拉扣固定 | 其他 | 其他 | 损坏临时处理 | 设备设施原因 | 领出后更换 |  | 6月 | 6月第一周 | 2026-06-05¦DH1¦303-Drc02间尾气引风罩损坏，使用拉扣固定
EHS隐患排查 | 日常巡查 | 2026-06-05 | DH2 |  | 三车间 | 三层310釜旁使用蠕动泵，连接309釜上空压管路，气源管遮挡应急门通道 | 其他 | 其他 | 现场放置蠕动泵空压使用 | 设备设施原因 | 使用完毕已拆除处理 |  | 6月 | 6月第一周 | 2026-06-05¦DH2¦三层310釜旁使用蠕动泵，连接309釜上空压管路，气源管遮挡应急门通道
EHS隐患排查 | 日常巡查 | 2026-06-05 | DH2 |  | 三车间 | 三层310釜旁白钢桶内液体，询问现场班长为碱液，桶上缺少化学品标签，无法辨认桶内液体具体是什么化学品 | 其他 | 其他 | 现场二级防护桶配置碱液，未粘贴标识 | 物料原因 | 现场已粘贴标识，车间进行通报 |  | 6月 | 6月第一周 | 2026-06-05¦DH2¦三层310釜旁白钢桶内液体，询问现场班长为碱液，桶上缺少化学品标签，无法辨认桶内液体具体是什么化学品
EHS隐患排查 | 日常巡查 | 2026-06-05 | DH1 |  | B1 | 101-R28釜做CK，分布器夹套乙二醇进调节阀开启后无动作，现场沟通保全处理后反馈夜间无法处理，待白天处理 | 其他 | 其他 | 调节阀定位器故障 | 设备设施原因 | 沟通电工对调节阀定位器进行维修，重新定位 |  | 6月 | 6月第一周 | 2026-06-05¦DH1¦101-R28釜做CK，分布器夹套乙二醇进调节阀开启后无动作，现场沟通保全处理后反馈夜间无法处理，待白天处理
EHS隐患排查 | 日常巡查 | 2026-06-05 | DH1 |  | M3 | 303-R07下口非标压滤罐下口第二个阀门阀芯处有物料渗漏痕迹 | 跑冒滴漏 | 物料痕迹 | 垫片损坏 | 设备设施原因 | 已更换 |  | 6月 | 6月第一周 | 2026-06-05¦DH1¦303-R07下口非标压滤罐下口第二个阀门阀芯处有物料渗漏痕迹
EHS隐患排查 | 日常巡查 | 2026-06-05 | DH1 |  | M1 | 301-R09接收罐压力表安装朝向墙面不方便观察，不合格人机工效学 | 其他 | 其他 | 人员安装时考虑不全面 | 人的原因 | 已重新调整角度 |  | 6月 | 6月第一周 | 2026-06-05¦DH1¦301-R09接收罐压力表安装朝向墙面不方便观察，不合格人机工效学
EHS隐患排查 | 日常巡查 | 2026-06-05 | DH1 |  | M3 | 303-R14下口压滤罐303-N02下口阀门处静电跨接脱落 | 静电事件 | 无跨接或接地 | 误碰导致 | 设备设施原因 | 已更换 |  | 6月 | 6月第一周 | 2026-06-05¦DH1¦303-R14下口压滤罐303-N02下口阀门处静电跨接脱落
EHS隐患排查 | 日常巡查 | 2026-06-05 | DH1 |  | M3 | 303-R14下口两个压滤罐均缺少固定接地线 | 静电事件 | 无跨接或接地 | 未及时安装 | 方法原因 | 已安装 |  | 6月 | 6月第一周 | 2026-06-05¦DH1¦303-R14下口两个压滤罐均缺少固定接地线
EHS隐患排查 | 日常巡查 | 2026-06-05 | DH1 |  | M2 | 302-R15下口视镜下方弯头处有物料痕迹 | 跑冒滴漏 | 物料痕迹 | 管路焊接完毕后未进行清理 | 设备设施原因 | 已进行清理 |  | 6月 | 6月第一周 | 2026-06-05¦DH1¦302-R15下口视镜下方弯头处有物料痕迹
EHS隐患排查 | 日常巡查 | 2026-06-05 | DH1 |  | M1 | 301-R08-Tr01视镜有裂纹 | 其他 | 其他 | 设备损坏 | 设备设施原因 | 目前试镜不使用，已申请新试镜，到货后更换 |  | 6月 | 6月第一周 | 2026-06-05¦DH1¦301-R08-Tr01视镜有裂纹
EHS隐患排查 | 日常巡查 | 2026-06-05 | DH1 |  | M10 | 4号楼溶剂间TF02，TF20溶剂管路未上锁管理，已沟通车间进行上锁 | 其他 | 其他 | 人员使用完毕后,上锁不及时 | 人的原因 | 现场已经上锁完毕 |  | 6月 | 6月第一周 | 2026-06-05¦DH1¦4号楼溶剂间TF02，TF20溶剂管路未上锁管理，已沟通车间进行上锁
EHS隐患排查 | 日常巡查 | 2026-06-05 | DH1 |  | M10 | 410-R17加料漏斗手套腐蚀漏洞，车间及时更换 | 化学品暴露 | 手套破损 | 使用中损坏 | 设备设施原因 | 已拆卸 |  | 6月 | 6月第一周 | 2026-06-05¦DH1¦410-R17加料漏斗手套腐蚀漏洞，车间及时更换
EHS隐患排查 | 日常巡查 | 2026-06-05 | DH1 |  | M11 | 411-R04下口临时管路使用快开形式，需要更换成法兰形式 | 其他 | 其他 | 人员操作不规范 | 人的原因 | 已更换完成 |  | 6月 | 6月第一周 | 2026-06-05¦DH1¦411-R04下口临时管路使用快开形式，需要更换成法兰形式
EHS隐患排查 | 日常巡查 | 2026-06-05 | DH1 |  | M12 | 412-E01-Tr03转移管路有渗漏痕迹，已沟通车间进行紧固清理 | 跑冒滴漏 | 管路渗漏 | 使用中螺栓松动 | 设备设施原因 | 现场已紧固完成 |  | 6月 | 6月第一周 | 2026-06-05¦DH1¦412-E01-Tr03转移管路有渗漏痕迹，已沟通车间进行紧固清理
EHS隐患排查 | 日常巡查 | 2026-06-05 | DH1 |  | M14 | 5号楼物料平台存水较多，有桶装物料在水上暂存，已沟通车间人员进行清理物料拉至暂存区 | 其他 | 其他 | 平台漏水 | 设备设施原因 | 已进行清理 |  | 6月 | 6月第一周 | 2026-06-05¦DH1¦5号楼物料平台存水较多，有桶装物料在水上暂存，已沟通车间人员进行清理物料拉至暂存区
EHS隐患排查 | 日常巡查 | 2026-06-05 | DH1 |  | M16 | 516-R15反应釜插底管阀门盲板位置有渗漏痕迹，阀门未关严盲板未紧死，已沟通车间人员进行处理 | 跑冒滴漏 | 盲板处渗漏 | 未及时清理 | 人的原因 | 清理整改 |  | 6月 | 6月第一周 | 2026-06-05¦DH1¦516-R15反应釜插底管阀门盲板位置有渗漏痕迹，阀门未关严盲板未紧死，已沟通车间人员进行处理
EHS隐患排查 | 日常巡查 | 2026-06-05 | DH1 |  | M6/9 | 209-T014下口三通阀门未锁，现场沟通车间助工锁上。 | 其他 | 其他 | 转移后未及时进行上锁 | 人的原因 | 已整改 |  | 6月 | 6月第一周 | 2026-06-05¦DH1¦209-T014下口三通阀门未锁，现场沟通车间助工锁上。
EHS隐患排查 | 日常巡查 | 2026-06-05 | DH1 |  | M6/9 | 206-R09防爆溢出管路旁支快开球阀缺少盲板。 | 跑冒滴漏 | 缺少盲板/丝堵 | 设备安装准备中，未准备完全 | 方法原因 | 已整改 |  | 6月 | 6月第一周 | 2026-06-05¦DH1¦206-R09防爆溢出管路旁支快开球阀缺少盲板。
EHS隐患排查 | 日常巡查 | 2026-06-05 | DH1 |  | M6/9 | 206-R19下口阀门缺少阀柄，且未上锁，现场沟通车间助工添加和上锁。 | 其他 | 其他 | 阀门柄脱落，未紧固 | 方法原因 | 已整改 |  | 6月 | 6月第一周 | 2026-06-05¦DH1¦206-R19下口阀门缺少阀柄，且未上锁，现场沟通车间助工添加和上锁。
EHS隐患排查 | 日常巡查 | 2026-06-05 | DH1 |  | M7 | 207-R01-Tr01接收罐液位计损坏，不显示液位 | 其他 | 其他 | 有物料结晶卡顿 | 物料原因 | 已通知保全维修 |  | 6月 | 6月第一周 | 2026-06-05¦DH1¦207-R01-Tr01接收罐液位计损坏，不显示液位
EHS隐患排查 | 日常巡查 | 2026-06-05 | DH1 |  | M7 | 四层药品箱缺少创可贴，急救药品箱缺少保鲜纸。 | 其他 | 其他 | 创可贴使用完后未及时补充，急救箱内有保险纸 | 方法原因 | 创可贴已补充 |  | 6月 | 6月第一周 | 2026-06-05¦DH1¦四层药品箱缺少创可贴，急救药品箱缺少保鲜纸。