2026/6/6 | 日常巡查 |  | 现场巡查 | TJ4-CMMD | 生产部 | ALS15392-陈万义 | 一层外物流通道 | 废液未及时清理 | 行为/操作 |  | 一般风险 | TJ4-CMMD | 生产部 | ACT2467-杨一利 | ALS15392-陈万义 | 否 | 废液处理人员未来 | 人的原因 | 已安排清理 | 每日巡查 | 0 | 2026/6/6 0:00:00 | 已完成 | ALS15392-陈万义 | 已完成整改 | ALS15392-陈万义 | 2026/6/6 0:00:00 | 2 | 2026/6/16 14:49:48 | 2026/6/16 14:49:48
2026/6/6 | 日常巡查 |  | 现场巡查 | TJ4-CMMD | 生产部 | ALS15392-陈万义 | 1楼空调间 | 动火火花从二楼飞溅到一楼 | 特殊作业及承包商管理 |  | 一般风险 | TJ4-CMMD | 工程设备投资部 | ALS8384-荀宇宽 | ALS8384-荀宇宽 | 否 | 未阻挡火星飞溅 | 人的原因 | 防火毯隔离 | 对现场管理人员，重新培训要求 | 0 | 2026/6/6 0:00:00 | 已完成 | ALS15392-陈万义 | 已完成整改 | ALS15392-陈万义 | 2026/6/6 0:00:00 | 3 | 2026/6/16 14:49:48 | 2026/6/16 14:49:48
2026/6/6 | 日常巡查 |  | 现场巡查 | TJ4-CMMD | 生产部 | ALS15392-陈万义 | 一层外围 | 施工材料太分散 | 特殊作业及承包商管理 |  | 一般风险 | TJ4-CMMD | 工程设备投资部 | ALS8384-荀宇宽 | ALS8384-荀宇宽 | 否 | 施工人员大意 | 人的原因 | 已通知安排清理 | 固定后做好复核 | 0 | 2026/6/10 0:00:00 | 已完成 | ALS15392-陈万义 | 已完成整改 | ALS15392-陈万义 | 2026/6/10 0:00:00 | 4 | 2026/6/16 14:49:48 | 2026/6/16 14:49:48
2026/6/6 | 日常巡查 |  | 现场巡查 | TJ4-CMMD | 生产部 | ALS15392-陈万义 | 三楼空调间 | 施工垃圾未及时清理 | 特殊作业及承包商管理 |  | 一般风险 | TJ4-CMMD | 工程设备投资部 | ALS8384-荀宇宽 | ALS8384-荀宇宽 | 否 | 施工人员大意 | 人的原因 | 已清理 | 施工结束及时清出垃圾 | 0 | 2026/6/6 0:00:00 | 已完成 | ALS15392-陈万义 | 已完成整改 | ALS15392-陈万义 | 2026/6/6 0:00:00 | 5 | 2026/6/16 14:49:48 | 2026/6/16 14:49:48
2026/6/8 | 日常巡查 |  | 现场巡查 | TJ4-CMMD | 生产部 | ALS15392-陈万义 | 北侧过道 | 有施工管道和小车挡住通道 | 特殊作业及承包商管理 |  | 一般风险 | TJ4-CMMD | 工程设备投资部 | ALS8384-荀宇宽 | ALS8384-荀宇宽 | 否 | 施工人员大意 | 人的原因 | 已清出通道 | 增加人员培训，施工人员巡查监督 | 0 | 2026/6/8 0:00:00 | 已完成 | ALS15392-陈万义 | 已完成整改 | ALS15392-陈万义 | 2026/6/8 0:00:00 | 7 | 2026/6/16 14:49:48 | 2026/6/16 14:49:48
2026/6/8 | 日常巡查 |  | 现场巡查 | TJ4-CMMD | 生产部 | ALS15392-陈万义 | 1楼辅机间 | 施工结束插座电源未拆走 | 特殊作业及承包商管理 |  | 一般风险 | TJ4-CMMD | 工程设备投资部 | ALS8384-荀宇宽 | ALS8384-荀宇宽 | 否 | 施工安排不合理，不及时 | 人的原因 | 已拆清除辅机间 | 生产区施工结束及时拆除电源电 | 0 | 2026/6/8 0:00:00 | 已完成 | ALS15392-陈万义 | 已完成整改 | ALS15392-陈万义 | 2026/6/8 0:00:00 | 8 | 2026/6/16 14:49:48 | 2026/6/16 14:49:48
2026/6/9 | 日常巡查 |  | 现场巡查 | TJ4-CMMD | 生产部 | ALS15392-陈万义 | 二楼预留区 | 垃圾未清理干净 | 特殊作业及承包商管理 |  | 一般风险 | TJ4-CMMD | 工程设备投资部 | ALS8384-荀宇宽 | ALS8384-荀宇宽 | 否 | 施工人员大意，未及时清理 | 人的原因 | 已清出通道 | 施工后做好检查 | 0 | 2026/6/9 0:00:00 | 已完成 | ALS15392-陈万义 | 已完成整改 | ALS15392-陈万义 | 2026/6/9 0:00:00 | 9 | 2026/6/16 14:49:48 | 2026/6/16 14:49:48
2026/6/9 | 日常巡查 |  | 现场巡查 | TJ4-CMMD | 生产部 | ALS15392-陈万义 | 施工外围1楼 | 施工材料较分散 | 特殊作业及承包商管理 |  | 一般风险 | TJ4-CMMD | 工程设备投资部 | ALS8384-荀宇宽 | ALS8384-荀宇宽 | 否 | 施工临近结束 | 人的原因 | 已清除 | 每日巡查 | 0 | 2026/6/10 0:00:00 | 已完成 | ALS15392-陈万义 | 已完成整改 | ALS15392-陈万义 | 2026/6/10 0:00:00 | 10 | 2026/6/16 14:49:48 | 2026/6/16 14:49:48
2026/6/9 | 日常巡查 |  | 现场巡查 | TJ4-CMMD | 生产部 | ALS15392-陈万义 | 施工外围1楼 | 小推车挡住通道 | 特殊作业及承包商管理 |  | 一般风险 | TJ4-CMMD | 工程设备投资部 | ALS8384-荀宇宽 | ALS8384-荀宇宽 | 否 | 施工人员大意 | 人的原因 | 已清出通道 | 增加人员培训，施工人员巡查监督 | 0 | 2026/6/9 0:00:00 | 已完成 | ALS15392-陈万义 | 已完成整改 | ALS15392-陈万义 | 2026/6/9 0:00:00 | 11 | 2026/6/16 14:49:48 | 2026/6/16 14:49:48
2026/6/9 | 日常巡查 |  | 现场巡查 | TJ4-CMMD | 生产部 | ALS15392-陈万义 | 2楼预留区 | 空调出风口未安装 | 特殊作业及承包商管理 |  | 一般风险 | TJ4-CMMD | 工程设备投资部 | ALS8384-荀宇宽 | ALS8384-荀宇宽 | 否 | 施工安排不合理 | 人的原因 | 已安排安装 | 首先施工安装 | 0 | 2026/6/9 0:00:00 | 已完成 | ALS15392-陈万义 | 已完成整改 | ALS15392-陈万义 | 2026/6/9 0:00:00 | 12 | 2026/6/16 14:49:48 | 2026/6/16 14:49:48
2026/6/9 | 日常巡查 |  | 现场巡查 | TJ4-CMMD | 生产部 | ALS15392-陈万义 | 2楼预留区 | 配夜间后有施工垃圾未清理 | 特殊作业及承包商管理 |  | 一般风险 | TJ4-CMMD | 工程设备投资部 | ALS8384-荀宇宽 | ALS8384-荀宇宽 | 否 | 施工人员大意 | 人的原因 | 已安排清理 | 施工结束及时清理干净 | 0 | 2026/6/9 0:00:00 | 已完成 | ALS15392-陈万义 | 已完成整改 | ALS15392-陈万义 | 2026/6/9 0:00:00 | 13 | 2026/6/16 14:49:48 | 2026/6/16 14:49:48
2026/6/8 | 日常巡查 |  | 现场巡查 | TJ4-CMMD | 生产部 | ALS15392-陈万义 | 设备暂存间 | 阀门安装方位不对影响操作 | 行为/操作 |  | 一般风险 | TJ4-CMMD | 生产部 | ALS15392-陈万义 | ALS15392-陈万义 | 否 | 施工人员大意 | 人的原因 | 已更正 | 首先质询后安装 | 0 | 2026/6/9 0:00:00 | 已完成 | ALS15393-张李修 | 已完成整改 | ALS15393-张李修 | 2026/6/9 0:00:00 | 14 | 2026/6/16 14:49:48 | 2026/6/16 14:49:48
2026/6/10 | 日常巡查 |  | 现场巡查 | TJ4-CMMD | 生产部 | ALS15392-陈万义 | 1号楼梯门 | 门没有关 | 特殊作业及承包商管理 |  | 一般风险 | TJ4-CMMD | 工程设备投资部 | ALS8384-荀宇宽 | ALS8384-荀宇宽 | 否 | 施工人员大意 | 人的原因 | 已关门 | 人员进出后及时关上门 | 0 | 2026/6/10 0:00:00 | 已完成 | ALS15392-陈万义 | 已完成整改 | ALS15392-陈万义 | 2026/6/10 0:00:00 | 15 | 2026/6/16 14:49:48 | 2026/6/16 14:49:48
2026/6/10 | 日常巡查 |  | 现场巡查 | TJ4-CMMD | 生产部 | ALS15392-陈万义 | 2楼预留区 | 作业大票没有填完整还未签字审核 | 特殊作业及承包商管理 |  | 一般风险 | TJ4-CMMD | 工程设备投资部 | ALS8384-荀宇宽 | ALS8384-荀宇宽 | 否 | 施工人员大意 | 人的原因 | 已补充完整 | 作业票补充完整签批后再施工 | 0 | 2026/6/10 0:00:00 | 已完成 | ALS15392-陈万义 | 已完成整改 | ALS15392-陈万义 | 2026/6/10 0:00:00 | 16 | 2026/6/16 14:49:48 | 2026/6/16 14:49:48
2026/6/10 | 日常巡查 |  | 现场巡查 | TJ4-CMMD | 生产部 | ALS15392-陈万义 | 2楼预留区 | 设备未使用为断电 | 特殊作业及承包商管理 |  | 一般风险 | TJ4-CMMD | 工程设备投资部 | ALS8384-荀宇宽 | ALS8384-荀宇宽 | 否 | 施工人员大意 | 人的原因 | 已断电 | 未使用及时断电 | 0 | 2026/6/10 0:00:00 | 已完成 | ALS15392-陈万义 | 已完成整改 | ALS15392-陈万义 | 2026/6/10 0:00:00 | 17 | 2026/6/16 14:49:48 | 2026/6/16 14:49:48
2026/6/10 | 日常巡查 |  | 现场巡查 | TJ4-CMMD | 生产部 | ALS15392-陈万义 | 2楼预留区平台 | 有截取后的钢管房子楼梯口处 | 特殊作业及承包商管理 |  | 一般风险 | TJ4-CMMD | 工程设备投资部 | ALS8384-荀宇宽 | ALS8384-荀宇宽 | 否 | 侥幸心理 | 人的原因 | 清理把钢管放置墙脚处 | 不用钢管放置人员不经过的地方 | 0 | 2026/6/10 0:00:00 | 已完成 | ALS15392-陈万义 | 已完成整改 | ALS15392-陈万义 | 2026/6/10 0:00:00 | 18 | 2026/6/16 14:49:48 | 2026/6/16 14:49:48
2026/6/10 | 日常巡查 |  | 现场巡查 | TJ4-CMMD | 生产部 | ALS15392-陈万义 | 2楼预留区平台 | 未使用电线未拆取 | 特殊作业及承包商管理 |  | 一般风险 | TJ4-CMMD | 工程设备投资部 | ALS8384-荀宇宽 | ALS8384-荀宇宽 | 否 | 施工人员大意 | 人的原因 | 已断电移除房间 | 不用工器具清出施工车间 | 0 | 2026/6/10 0:00:00 | 已完成 | ALS15392-陈万义 | 已完成整改 | ALS15392-陈万义 | 2026/6/10 0:00:00 | 19 | 2026/6/16 14:49:48 | 2026/6/16 14:49:48
2026/6/10 | 日常巡查 |  | 现场巡查 | TJ4-CMMD | 生产部 | ALS15392-陈万义 | 2楼预留区平台 | 有木箱桶之类放置平台过道处 | 特殊作业及承包商管理 |  | 一般风险 | TJ4-CMMD | 工程设备投资部 | ALS8384-荀宇宽 | ALS8384-荀宇宽 | 否 | 施工人员大意 | 人的原因 | 已移除平台过道 | 过道处不能放置物品 | 0 | 2026/6/10 0:00:00 | 已完成 | ALS15392-陈万义 | 已完成整改 | ALS15392-陈万义 | 2026/6/10 0:00:00 | 20 | 2026/6/16 14:49:48 | 2026/6/16 14:49:48
2026/6/10 | 日常巡查 |  | 现场巡查 | TJ4-CMMD | 生产部 | ALS15392-陈万义 | 楼顶 | 有不用彩钢板遗留楼顶多日 | 特殊作业及承包商管理 |  | 一般风险 | TJ4-CMMD | 工程设备投资部 | ALS8384-荀宇宽 | ALS8384-荀宇宽 | 否 | 施工人员大意 | 人的原因 | 已清理走 | 每日巡查 | 0 | 2026/6/10 0:00:00 | 已完成 | ALS15392-陈万义 | 已完成整改 | ALS15392-陈万义 | 2026/6/10 0:00:00 | 21 | 2026/6/16 14:49:48 | 2026/6/16 14:49:48
2026/6/11 | 日常巡查 |  | 现场巡查 | TJ4-CMMD | 生产部 | AMM0574-雷晓琦 | 合成间4-37 | 呼吸空压接头保护罩脱落 | 能力意识 |  | 一般风险 | TJ4-CMMD | 生产部 | ALS14790-尹春焘 | AMM0574-雷晓琦 | 否 | 呼吸空压接头保护罩脱落 | 人的原因 | 已安装 | 使用完及时恢复 | 0 | 2026/6/14 0:00:00 | 已完成 | AMM0574-雷晓琦 | 已完成整改 | AMM0574-雷晓琦 | 2026/6/14 0:00:00 |  | 2026/6/16 14:49:48 | 2026/6/16 14:49:48
2026/6/11 | 日常巡查 |  | 现场巡查 | TJ4-CMMD | 生产部 | AMM0574-雷晓琦 | 合成间4-37 | 电子秤使用结束未及时关机 | 能力意识 |  | 一般风险 | TJ4-CMMD | 生产部 | ALS14790-尹春焘 | AMM0574-雷晓琦 | 否 | 电子秤使用结束未及时关机 | 人的原因 | 已关机 | 电子秤试用结束及时关闭电源 | 0 | 2026/6/14 0:00:00 | 已完成 | AMM0574-雷晓琦 | 已完成整改 | AMM0574-雷晓琦 | 2026/6/14 0:00:00 |  | 2026/6/16 14:49:48 | 2026/6/16 14:49:48
2026/6/11 | 日常巡查 |  | 现场巡查 | TJ4-CMMD | 生产部 | AMM0574-雷晓琦 | 合成间4-37 | 蠕动泵车有物料 | 跑冒滴漏 |  | 一般风险 | TJ4-CMMD | 生产部 | ALS14790-尹春焘 | AMM0574-雷晓琦 | 否 | 蠕动泵车有物料 | 人的原因 | 已清理 | 使用前按照要求检查确认 | 0 | 2026/6/14 0:00:00 | 已完成 | AMM0574-雷晓琦 | 已完成整改 | AMM0574-雷晓琦 | 2026/6/14 0:00:00 |  | 2026/6/16 14:49:48 | 2026/6/16 14:49:48
2026/6/11 | 日常巡查 |  | 现场巡查 | TJ4-CMMD | 生产部 | AMM0574-雷晓琦 | 合成间4-37 | 物流缓冲间200L铁桶静电连接失效 | 行为/操作 |  | 一般风险 | TJ4-CMMD | 生产部 | ALS14790-尹春焘 | AMM0574-雷晓琦 | 否 | 物流缓冲间200L铁桶静电连接失效 | 人的原因 | 已连接 | 静电及时连接没确保导出有效 | 0 | 2026/6/14 0:00:00 | 已完成 | AMM0574-雷晓琦 | 已完成整改 | AMM0574-雷晓琦 | 2026/6/14 0:00:00 |  | 2026/6/16 14:49:48 | 2026/6/16 14:49:48
2026/6/11 | 日常巡查 |  | 现场巡查 | TJ4-CMMD | 生产部 | AMM0574-雷晓琦 | 合成间4-37 | 外清间物料暂存，阻挡回风口 | 行为/操作 |  | 一般风险 | TJ4-CMMD | 生产部 | ALS14790-尹春焘 | AMM0574-雷晓琦 | 否 | 外清间物料暂存，阻挡回风口 | 人的原因 | 已清理 | 禁止阻挡回风口 | 0 | 2026/6/14 0:00:00 | 已完成 | AMM0574-雷晓琦 | 已完成整改 | AMM0574-雷晓琦 | 2026/6/14 0:00:00 |  | 2026/6/16 14:49:48 | 2026/6/16 14:49:48
2026/6/11 | 日常巡查 |  | 现场巡查 | TJ4-CMMD | 生产部 | AMM0574-雷晓琦 | 合成间4-37 | Hppc02-CO02使用过程中桶无二级防护，氮气保护 | 工艺安全 |  | 一般风险 | TJ4-CMMD | 生产部 | ALS14790-尹春焘 | AMM0574-雷晓琦 | 否 | Hppc02-CO02使用过程中桶无二级防护，氮气保护 | 人的原因 | 已更改方式 | 及时添加二级防护 | 0 | 2026/6/14 0:00:00 | 已完成 | AMM0574-雷晓琦 | 已完成整改 | AMM0574-雷晓琦 | 2026/6/14 0:00:00 |  | 2026/6/16 14:49:48 | 2026/6/16 14:49:48
2026/6/11 | 日常巡查 |  | 现场巡查 | TJ4-CMMD | 生产部 | AMM0574-雷晓琦 | 合成间4-37 | 现场剪刀拉扣，5S状态差 | 能力意识 |  | 一般风险 | TJ4-CMMD | 生产部 | ALS14790-尹春焘 | AMM0574-雷晓琦 | 否 | 现场剪刀拉扣，5S状态差 | 人的原因 | 已清理 | 按照现场5s标准进行现场准备 | 0 | 2026/6/14 0:00:00 | 已完成 | AMM0574-雷晓琦 | 已完成整改 | AMM0574-雷晓琦 | 2026/6/14 0:00:00 |  | 2026/6/16 14:49:48 | 2026/6/16 14:49:48
2026/6/11 | 日常巡查 |  | 现场巡查 | TJ4-CMMD | 生产部 | AMM0574-雷晓琦 | 合成间4-37 | 手套使用后未密封 | PPE管理 |  | 一般风险 | TJ4-CMMD | 生产部 | ALS14790-尹春焘 | AMM0574-雷晓琦 | 否 | 手套使用后未密封 | 人的原因 | 已密封存放 | 手套及时密封 | 0 | 2026/6/14 0:00:00 | 已完成 | AMM0574-雷晓琦 | 已完成整改 | AMM0574-雷晓琦 | 2026/6/14 0:00:00 |  | 2026/6/16 14:49:48 | 2026/6/16 14:49:48
2026/6/11 | 日常巡查 |  | 现场巡查 | TJ4-CMMD | 生产部 | AMM0574-雷晓琦 | 合成间4-37 | HPPC02-MTK01标签贴错 | 设备设施 |  | 一般风险 | TJ4-CMMD | 生产部 | ALS14790-尹春焘 | AMM0574-雷晓琦 | 否 | HPPC02-MTK01标签贴错 | 人的原因 | 标识已外定 | 按照设备铭牌粘贴标识 | 0 | 2026/6/14 0:00:00 | 已完成 | AMM0574-雷晓琦 | 已完成整改 | AMM0574-雷晓琦 | 2026/6/14 0:00:00 |  | 2026/6/16 14:49:48 | 2026/6/16 14:49:48
2026/6/11 | 日常巡查 |  | 现场巡查 | TJ4-CMMD | 生产部 | AMM0574-雷晓琦 | 合成间4-37 | 洁具间有白钢铲子，密封圈 | 行为/操作 |  | 一般风险 | TJ4-CMMD | 生产部 | ALS14790-尹春焘 | AMM0574-雷晓琦 | 否 | 洁具间有白钢铲子，密封圈 | 人的原因 | 已清理 | 铲子按照方案进行清理存放 | 0 | 2026/6/14 0:00:00 | 已完成 | AMM0574-雷晓琦 | 已完成整改 | AMM0574-雷晓琦 | 2026/6/14 0:00:00 |  | 2026/6/16 14:49:48 | 2026/6/16 14:49:48
2026/6/11 | 日常巡查 |  | 现场巡查 | TJ4-CMMD | 生产部 | AMM0574-雷晓琦 | 合成间4-37 | 配件暂存区氮气管路未封堵 | 设备设施 |  | 一般风险 | TJ4-CMMD | 生产部 | ALS14790-尹春焘 | AMM0574-雷晓琦 | 否 | 配件暂存区氮气管路未封堵 | 人的原因 | 已封堵 | 任何动力管路使用完及时恢复状态 | 0 | 2026/6/14 0:00:00 | 已完成 | AMM0574-雷晓琦 | 已完成整改 | AMM0574-雷晓琦 | 2026/6/14 0:00:00 |  | 2026/6/16 14:49:48 | 2026/6/16 14:49:48
2026/6/11 | 日常巡查 |  | 现场巡查 | TJ4-CMMD | 生产部 | AMM0574-雷晓琦 | 合成间4-37 | 磷酸二氢钾分装后无二级防护 | 跑冒滴漏 |  | 一般风险 | TJ4-CMMD | 生产部 | ALS14790-尹春焘 | AMM0574-雷晓琦 | 否 | 磷酸二氢钾分装后无二级防护 | 人的原因 | 已添加防护 | 固体物料必须有二级防护 | 0 | 2026/6/14 0:00:00 | 已完成 | AMM0574-雷晓琦 | 已完成整改 | AMM0574-雷晓琦 | 2026/6/14 0:00:00 |  | 2026/6/16 14:49:48 | 2026/6/16 14:49:48
2026/6/11 | 日常巡查 |  | 现场巡查 | TJ4-CMMD | 生产部 | AMM0574-雷晓琦 | 合成间4-37 | 隔离期自来水管路标签破损，需更换 | 标识标牌 |  | 一般风险 | TJ4-CMMD | 生产部 | ALS14790-尹春焘 | AMM0574-雷晓琦 | 否 | 隔离期自来水管路标签破损，需更换 | 人的原因 | 已更换 | 标签破损及时更换 | 0 | 2026/6/14 0:00:00 | 已完成 | AMM0574-雷晓琦 | 已完成整改 | AMM0574-雷晓琦 | 2026/6/14 0:00:00 |  | 2026/6/16 14:49:48 | 2026/6/16 14:49:48
2026/6/12 | 日常巡查 |  | 现场巡查 | TJ4-CMMD | 生产部 | AMM0574-雷晓琦 | 合成间4-37 | 回风口有物料，未及时清场 | 跑冒滴漏 |  | 一般风险 | TJ4-CMMD | 生产部 | ALS14790-尹春焘 | AMM0574-雷晓琦 | 否 | 回风口有物料，未及时清场 | 人的原因 | 已清理 | 操作后清场彻底，管理人员重点关注 | 0 | 2026/6/14 0:00:00 | 已完成 | AMM0574-雷晓琦 | 已完成整改 | AMM0574-雷晓琦 | 2026/6/14 0:00:00 |  | 2026/6/16 14:49:48 | 2026/6/16 14:49:48
2026/6/12 | 日常巡查 |  | 现场巡查 | TJ4-CMMD | 生产部 | AMM0574-雷晓琦 | 合成间4-37 | 一更鞋套柜有连体服 | 行为/操作 |  | 一般风险 | TJ4-CMMD | 生产部 | ALS14790-尹春焘 | AMM0574-雷晓琦 | 否 | 一更鞋套柜有连体服 | 人的原因 | 已清理 | 按照标识存放 | 0 | 2026/6/14 0:00:00 | 已完成 | AMM0574-雷晓琦 | 已完成整改 | AMM0574-雷晓琦 | 2026/6/14 0:00:00 |  | 2026/6/16 14:49:48 | 2026/6/16 14:49:48
2026/6/12 | 日常巡查 |  | 现场巡查 | TJ4-CMMD | 生产部 | AMM0574-雷晓琦 | 合成间4-37 | 乙腈使用乙酸乙酯插底管 | 行为/操作 |  | 一般风险 | TJ4-CMMD | 生产部 | ALS14790-尹春焘 | AMM0574-雷晓琦 | 否 | 乙腈使用乙酸乙酯插底管 | 人的原因 | 已更换 | 对应溶剂使用管路配件 | 0 | 2026/6/14 0:00:00 | 已完成 | AMM0574-雷晓琦 | 已完成整改 | AMM0574-雷晓琦 | 2026/6/14 0:00:00 |  | 2026/6/16 14:49:48 | 2026/6/16 14:49:48
2026/6/8 | 日常巡查 |  | 现场巡查 | TJ4-CMMD | 生产部 | AMM4002-吕晓成 | 二层预留区 | 二层配液间装饰盖、打胶不齐，需要整体检查 | 设备设施 |  | 一般风险 | TJ4-CMMD | 工程设备投资部 | ALS8384-荀宇宽 | ALS15392-陈万义 | 否 | 施工人员标准不足 | 人的原因 | 已完成打胶检查 | 增加人员培训，加强监督 | 0 | 2026/6/11 0:00:00 | 已完成 | AMM4002-吕晓成 | 已完成整改 | AMM4002-吕晓成 | 2026/6/11 0:00:00 |  | 2026/6/16 14:49:48 | 2026/6/16 14:49:48
2026/6/8 | 日常巡查 |  | 现场巡查 | TJ4-CMMD | 生产部 | AMM4002-吕晓成 | 二层预留区 | 二层走廊打孔土建墙，碎屑垃圾螺丝钉需要清理 | 能力意识 |  | 一般风险 | TJ4-CMMD | 工程设备投资部 | ALS8384-荀宇宽 | ALS15392-陈万义 | 否 | 施工人员清理不及时 | 人的原因 | 已安排清理 | 增加人员培训，加强监督 | 0 | 2026/6/11 0:00:00 | 已完成 | AMM4002-吕晓成 | 已完成整改 | AMM4002-吕晓成 | 2026/6/11 0:00:00 |  | 2026/6/16 14:49:48 | 2026/6/16 14:49:48
2026/6/8 | 日常巡查 |  | 现场巡查 | TJ4-CMMD | 生产部 | AMM4002-吕晓成 | 二层预留区 | 待放行区域生料带及彩钢板孔洞未封堵 | 设备设施 |  | 一般风险 | TJ4-CMMD | 工程设备投资部 | ALS8384-荀宇宽 | ALS15392-陈万义 | 否 | 施工人员标准不足 | 人的原因 | 已完成打胶检查 | 增加人员培训，加强监督 | 0 | 2026/6/11 0:00:00 | 已完成 | AMM4002-吕晓成 | 已完成整改 | AMM4002-吕晓成 | 2026/6/11 0:00:00 |  | 2026/6/16 14:49:48 | 2026/6/16 14:49:48
2026/6/8 | 日常巡查 |  | 现场巡查 | TJ4-CMMD | 生产部 | AMM4002-吕晓成 | 三层预留区 | 三层配液间个别螺栓生锈 | 设备设施 |  | 一般风险 | TJ4-CMMD | 工程设备投资部 | ALS8384-荀宇宽 | ALS15392-陈万义 | 否 | 试密水残留导致生锈 | 设备设施原因 | 已安排清理 | 做好施工区新建区域检查复核 | 0 | 2026/6/11 0:00:00 | 已完成 | AMM4002-吕晓成 | 已完成整改 | AMM4002-吕晓成 | 2026/6/11 0:00:00 |  | 2026/6/16 14:49:48 | 2026/6/16 14:49:48
2026/6/8 | 日常巡查 |  | 现场巡查 | TJ4-CMMD | 生产部 | AMM4002-吕晓成 | 二层预留区 | 二层分装间未安装静电扁铁 | 设备设施 |  | 一般风险 | TJ4-CMMD | 工程设备投资部 | ALS8384-荀宇宽 | ALS15392-陈万义 | 否 | 施工遗漏 | 人的原因 | 已安装 | 增加人员培训，加强监督 | 0 | 2026/6/11 0:00:00 | 已完成 | AMM4002-吕晓成 | 已完成整改 | AMM4002-吕晓成 | 2026/6/11 0:00:00 |  | 2026/6/16 14:49:48 | 2026/6/16 14:49:48
2026/6/9 | 日常巡查 |  | 现场巡查 | TJ4-CMMD | 生产部 | AMM4002-吕晓成 | 外围 | 西侧外围隆玛机电工具箱影响通道 | 能力意识 |  | 一般风险 | TJ4-CMMD | 工程设备投资部 | ALS8384-荀宇宽 | ALS15392-陈万义 | 否 | 施工人员标准不足 | 人的原因 | 已清理 | 增加人员培训，加强监督 | 0 | 2026/6/11 0:00:00 | 已完成 | AMM4002-吕晓成 | 已完成整改 | AMM4002-吕晓成 | 2026/6/11 0:00:00 |  | 2026/6/16 14:49:48 | 2026/6/16 14:49:48
2026/6/9 | 日常巡查 |  | 现场巡查 | TJ4-CMMD | 生产部 | AMM4002-吕晓成 | 二层预留区 | 施工人员进出1号楼梯间不关门，隆玛机电 | 能力意识 |  | 一般风险 | TJ4-CMMD | 工程设备投资部 | ALS8384-荀宇宽 | ALS15392-陈万义 | 否 | 施工人员标准不足 | 人的原因 | 已上报处罚培训 | 增加人员培训，加强监督 | 0 | 2026/6/11 0:00:00 | 已完成 | AMM4002-吕晓成 | 已完成整改 | AMM4002-吕晓成 | 2026/6/11 0:00:00 |  | 2026/6/16 14:49:48 | 2026/6/16 14:49:48
2026/6/9 | 日常巡查 |  | 现场巡查 | TJ4-CMMD | 生产部 | AMM4002-吕晓成 | 二层预留区 | 二层整体压差变化，需要查看原因 | 设备设施 |  | 一般风险 | TJ4-CMMD | 工程设备投资部 | ALS8384-荀宇宽 | ALS15392-陈万义 | 否 | 走廊风机未开影响整体压差 | 设备设施原因 | 已重新调整 | 做好施工区新建区域检查复核 | 0 | 2026/6/11 0:00:00 | 已完成 | AMM4002-吕晓成 | 已完成整改 | AMM4002-吕晓成 | 2026/6/11 0:00:00 |  | 2026/6/16 14:49:48 | 2026/6/16 14:49:48
2026/6/9 | 日常巡查 |  | 现场巡查 | TJ4-CMMD | 生产部 | AMM4002-吕晓成 | 二层预留区 | 二层走廊送风口未安装，送风未开启， | 设备设施 |  | 一般风险 | TJ4-CMMD | 工程设备投资部 | ALS8384-荀宇宽 | ALS15392-陈万义 | 否 | 施工进度较慢 | 人的原因 | 已安装 | 增加人员培训，加强监督 | 0 | 2026/6/11 0:00:00 | 已完成 | AMM4002-吕晓成 | 已完成整改 | AMM4002-吕晓成 | 2026/6/11 0:00:00 |  | 2026/6/16 14:49:48 | 2026/6/16 14:49:48
2026/6/9 | 日常巡查 |  | 现场巡查 | TJ4-CMMD | 生产部 | AMM4002-吕晓成 | 三层预留区 | 三层配液间彩钢板防护膜未清理干净 | 特殊作业及承包商管理 |  | 一般风险 | TJ4-CMMD | 工程设备投资部 | ALS8384-荀宇宽 | ALS15392-陈万义 | 否 | 施工人员标准不足 | 人的原因 | 已清理 | 增加人员培训，加强监督 | 0 | 2026/6/11 0:00:00 | 已完成 | AMM4002-吕晓成 | 已完成整改 | AMM4002-吕晓成 | 2026/6/11 0:00:00 |  | 2026/6/16 14:49:48 | 2026/6/16 14:49:48
2026/6/10 | 日常巡查 |  | 现场巡查 | TJ4-CMMD | 生产部 | AMM4002-吕晓成 | 二层预留区 | 500L釜区域电气开关影响更衣柜安装 | 设备设施 |  | 一般风险 | TJ4-CMMD | 工程设备投资部 | ALS8384-荀宇宽 | ALS15392-陈万义 | 否 | 施工人员标准不足 | 人的原因 | 已清理 | 增加人员培训，加强监督 | 0 | 2026/6/11 0:00:00 | 已完成 | AMM4002-吕晓成 | 已完成整改 | AMM4002-吕晓成 | 2026/6/11 0:00:00 |  | 2026/6/16 14:49:48 | 2026/6/16 14:49:48
2026/6/10 | 日常巡查 |  | 现场巡查 | TJ4-CMMD | 生产部 | AMM4002-吕晓成 | 二层预留区 | 二层配液间开荒保洁，临时用电配电箱未完成拆除 | 特殊作业及承包商管理 |  | 一般风险 | TJ4-CMMD | 工程设备投资部 | ALS8384-荀宇宽 | ALS15392-陈万义 | 否 | 施工人员拆卸不及时 | 设备设施原因 | 已拆除 | 做好施工区新建区域检查复核 | 0 | 2026/6/11 0:00:00 | 已完成 | AMM4002-吕晓成 | 已完成整改 | AMM4002-吕晓成 | 2026/6/11 0:00:00 |  | 2026/6/16 14:49:48 | 2026/6/16 14:49:48
2026/6/10 | 日常巡查 |  | 现场巡查 | TJ4-CMMD | 生产部 | AMM4002-吕晓成 | 二层预留区 | 二层反应釜区彩钢板门插销无法叉牢固，未开孔 | 设备设施 |  | 一般风险 | TJ4-CMMD | 工程设备投资部 | ALS8384-荀宇宽 | ALS15392-陈万义 | 否 | 施工人员标准不足 | 人的原因 | 已固定 | 增加人员培训，加强监督 | 0 | 2026/6/11 0:00:00 | 已完成 | AMM4002-吕晓成 | 已完成整改 | AMM4002-吕晓成 | 2026/6/11 0:00:00 |  | 2026/6/16 14:49:48 | 2026/6/16 14:49:48
2026/6/10 | 日常巡查 |  | 现场巡查 | TJ4-CMMD | 生产部 | AMM4002-吕晓成 | 二层预留区 | 分装间配液间管路标签不全 | 标识标牌 |  | 一般风险 | TJ4-CMMD | 工程设备投资部 | ALS8384-荀宇宽 | ALS15392-陈万义 | 否 | 车间未完成添加 | 设备设施原因 | 已安排补充 | 做好施工区新建区域检查复核 | 0 | 2026/6/11 0:00:00 | 已完成 | AMM4002-吕晓成 | 已完成整改 | AMM4002-吕晓成 | 2026/6/11 0:00:00 |  | 2026/6/16 14:49:48 | 2026/6/16 14:49:48
2026/6/10 | 日常巡查 |  | 现场巡查 | TJ4-CMMD | 生产部 | AMM4002-吕晓成 | 二层预留区 | 新建区域防火门状态较差，需要整体清理维修 | 设备设施 |  | 一般风险 | TJ4-CMMD | 工程设备投资部 | ALS8384-荀宇宽 | ALS15392-陈万义 | 否 | 施工污染导致 | 人的原因 | 已安排清理 | 增加人员培训，加强监督 | 0 | 2026/6/11 0:00:00 | 已完成 | AMM4002-吕晓成 | 已完成整改 | AMM4002-吕晓成 | 2026/6/11 0:00:00 |  | 2026/6/16 14:49:48 | 2026/6/16 14:49:48
2026/6/11 | 日常巡查 |  | 现场巡查 | TJ4-CMMD | 生产部 | AMM4002-吕晓成 | 二层预留区 | 二层管道井卫生未清理干净 | 特殊作业及承包商管理 |  | 一般风险 | TJ4-CMMD | 工程设备投资部 | ALS8384-荀宇宽 | ALS15392-陈万义 | 否 | 施工清理不及时 | 人的原因 | 已清理 | 增加人员培训，加强监督 | 0 | 2026/6/11 0:00:00 | 已完成 | AMM4002-吕晓成 | 已完成整改 | AMM4002-吕晓成 | 2026/6/11 0:00:00 |  | 2026/6/16 14:49:48 | 2026/6/16 14:49:48
2026/6/11 | 日常巡查 |  | 现场巡查 | TJ4-CMMD | 生产部 | AMM4002-吕晓成 | 二层预留区 | 二层走廊洗眼器开开具下水口 | 设备设施 |  | 一般风险 | TJ4-CMMD | 工程设备投资部 | ALS8384-荀宇宽 | ALS15392-陈万义 | 否 | 施工遗漏 | 设备设施原因 | 已开孔 | 做好施工区新建区域检查复核 | 0 | 2026/6/11 0:00:00 | 已完成 | AMM4002-吕晓成 | 已完成整改 | AMM4002-吕晓成 | 2026/6/11 0:00:00 |  | 2026/6/16 14:49:48 | 2026/6/16 14:49:48
2026/6/11 | 日常巡查 |  | 现场巡查 | TJ4-CMMD | 生产部 | AMM4002-吕晓成 | 二层预留区 | 二层1号楼梯间消防栓上方有水瓶等杂物 | 特殊作业及承包商管理 |  | 一般风险 | TJ4-CMMD | 工程设备投资部 | ALS8384-荀宇宽 | ALS15392-陈万义 | 否 | 施工人员标准不足 | 人的原因 | 已清理 | 增加人员培训，加强监督 | 0 | 2026/6/11 0:00:00 | 已完成 | AMM4002-吕晓成 | 已完成整改 | AMM4002-吕晓成 | 2026/6/11 0:00:00 |  | 2026/6/16 14:49:48 | 2026/6/16 14:49:48
2026/6/11 | 日常巡查 |  | 现场巡查 | TJ4-CMMD | 生产部 | AMM4002-吕晓成 | 二层预留区 | 二层500L釜区域送风口灰尘较大，需要清洁后安装高效 | 设备设施 |  | 一般风险 | TJ4-CMMD | 工程设备投资部 | ALS8384-荀宇宽 | ALS15392-陈万义 | 否 | 施工打磨灰尘较大 | 设备设施原因 | 已清理 | 做好施工区新建区域检查复核 | 0 | 2026/6/11 0:00:00 | 已完成 | AMM4002-吕晓成 | 已完成整改 | AMM4002-吕晓成 | 2026/6/11 0:00:00 |  | 2026/6/16 14:49:48 | 2026/6/16 14:49:48
2026/6/11 | 日常巡查 |  | 现场巡查 | TJ4-CMMD | 生产部 | AMM4002-吕晓成 | 二层预留区 | 更衣柜柜子送货，圆弧角未打胶无法归位 | 设备设施 |  | 一般风险 | TJ4-CMMD | 工程设备投资部 | ALS8384-荀宇宽 | ALS15392-陈万义 | 否 | 施工顺序有问题 | 设备设施原因 | 已安排 | 做好施工区新建区域检查复核 | 0 | 2026/6/11 0:00:00 | 已完成 | AMM4002-吕晓成 | 已完成整改 | AMM4002-吕晓成 | 2026/6/11 0:00:00 |  | 2026/6/16 14:49:48 | 2026/6/16 14:49:48
2026/6/8 | 日常巡查 |  | 现场巡查 | TJ4-CMMD | 生产部 | ALS16176-王静岩 | 4-37合成间 | 物流外清间聚乙烯管路遮挡排风口 | 能力意识 |  | 一般风险 | TJ4-CMMD | 生产部 | ACT2467-杨一利 | AMM0574-雷晓琦 | 否 | 人员疏忽大意 | 人的原因 | 已整改完成 | 物品设施不能遮挡排风口 | 0 | 2026/6/8 0:00:00 | 已完成 | AMM0574-雷晓琦 | 已完成整改 | AMM0574-雷晓琦 | 2026/6/8 0:00:00 |  | 2026/6/16 14:49:48 | 2026/6/16 14:49:48
2026/6/8 | 日常巡查 |  | 现场巡查 | TJ4-CMMD | 生产部 | ALS16176-王静岩 | 4-57合成间 | 压滤罐转移后定位线未去除 | 行为/操作 |  | 一般风险 | TJ4-CMMD | 生产部 | ACT2467-杨一利 | AMM0574-雷晓琦 | 否 | 人员疏忽大意 | 人的原因 | 已整改完成 | 设备移动后定位线及时去除 | 0 | 2026/6/8 0:00:00 | 已完成 | AMM0574-雷晓琦 | 已完成整改 | AMM0574-雷晓琦 | 2026/6/8 0:00:00 |  | 2026/6/16 14:49:48 | 2026/6/16 14:49:48
2026/6/11 | 日常巡查 |  | 现场巡查 | TJ4-CMMD | 生产部 | ALS16176-王静岩 | 3-14配液间 | PP槽内物料、配件、四氟管路、清洁抹布混放 | 能力意识 |  | 一般风险 | TJ4-CMMD | 生产部 | ACT2467-杨一利 | AMM0574-雷晓琦 | 否 | 人员意识不足 | 人的原因 | 已整改完成 | 物料应单独暂存，不能混放 | 0 | 2026/6/11 0:00:00 | 已完成 | AMM0574-雷晓琦 | 已完成整改 | AMM0574-雷晓琦 | 2026/6/11 0:00:00 |  | 2026/6/16 14:49:48 | 2026/6/16 14:49:48
2026/6/11 | 日常巡查 |  | 现场巡查 | TJ4-CMMD | 生产部 | ALS16176-王静岩 | 3-34TCU间 | 地上有冷凝水 | 行为/操作 |  | 一般风险 | TJ4-CMMD | 生产部 | ACT2467-杨一利 | AMM0574-雷晓琦 | 否 | 人员疏忽大意 | 人的原因 | 已清洁完成 | 地面上不能有水渍 | 0 | 2026/6/11 0:00:00 | 已完成 | AMM0574-雷晓琦 | 已完成整改 | AMM0574-雷晓琦 | 2026/6/11 0:00:00 |  | 2026/6/16 14:49:48 | 2026/6/16 14:49:48
2026/6/11 | 日常巡查 |  | 现场巡查 | TJ4-CMMD | 生产部 | ALS16176-王静岩 | 3-34TCU间 | 灭火器未在定位线内 | 行为/操作 |  | 一般风险 | TJ4-CMMD | 生产部 | ACT2467-杨一利 | AMM0574-雷晓琦 | 否 | 人员疏忽大意 | 人的原因 | 已整改完成 | 灭火器不可随意移动 | 0 | 2026/6/11 0:00:00 | 已完成 | AMM0574-雷晓琦 | 已完成整改 | AMM0574-雷晓琦 | 2026/6/11 0:00:00 |  | 2026/6/16 14:49:48 | 2026/6/16 14:49:48
2026/6/11 | 日常巡查 |  | 现场巡查 | TJ4-CMMD | 生产部 | ALS16176-王静岩 | 3-34TCU间 | 物料桶遮挡排风口 | 能力意识 |  | 一般风险 | TJ4-CMMD | 生产部 | ACT2467-杨一利 | AMM0574-雷晓琦 | 否 | 人员疏忽大意 | 人的原因 | 已整改完成 | 物品设施不能遮挡排风口 | 0 | 2026/6/11 0:00:00 | 已完成 | AMM0574-雷晓琦 | 已完成整改 | AMM0574-雷晓琦 | 2026/6/11 0:00:00 |  | 2026/6/16 14:49:48 | 2026/6/16 14:49:48
2026/6/11 | 日常巡查 |  | 现场巡查 | TJ4-CMMD | 生产部 | ALS16176-王静岩 | 3-27设备暂存间 | 使用后的工具摆在地上 | 行为/操作 |  | 一般风险 | TJ4-CMMD | 生产部 | ACT2467-杨一利 | AMM0574-雷晓琦 | 否 | 人员疏忽大意 | 人的原因 | 已整改完成 | 工具使用后应收起放回指定位置 | 0 | 2026/6/11 0:00:00 | 已完成 | AMM0574-雷晓琦 | 已完成整改 | AMM0574-雷晓琦 | 2026/6/11 0:00:00 |  | 2026/6/16 14:49:48 | 2026/6/16 14:49:48
2026/6/11 | 日常巡查 |  | 现场巡查 | TJ4-CMMD | 生产部 | ALS16176-王静岩 | 4-27物料暂存间 | 50L桶遮挡灭火器 | 能力意识 |  | 一般风险 | TJ4-CMMD | 生产部 | ACT2467-杨一利 | AMM0574-雷晓琦 | 否 | 人员意识不足 | 人的原因 | 已整改完成 | 物料设施等不能遮挡灭火器 | 0 | 2026/6/11 0:00:00 | 已完成 | AMM0574-雷晓琦 | 已完成整改 | AMM0574-雷晓琦 | 2026/6/11 0:00:00 |  | 2026/6/16 14:49:48 | 2026/6/16 14:49:48
2026/6/11 | 日常巡查 |  | 现场巡查 | TJ4-CMMD | 生产部 | ALS16176-王静岩 | 1-13冻干间 | 电子秤不在定位线内 | 能力意识 |  | 一般风险 | TJ4-CMMD | 生产部 | ACT2467-杨一利 | AMM0574-雷晓琦 | 否 | 人员疏忽大意 | 人的原因 | 已整改完成 | 电子秤应定位存放 | 0 | 2026/6/11 0:00:00 | 已完成 | AMM0574-雷晓琦 | 已完成整改 | AMM0574-雷晓琦 | 2026/6/11 0:00:00 |  | 2026/6/16 14:49:48 | 2026/6/16 14:49:48
2026/6/11 | 日常巡查 |  | 现场巡查 | TJ4-CMMD | 生产部 | ALS16176-王静岩 | 1-13冻干间 | 物流缓冲间物品多而杂乱 | 能力意识 |  | 一般风险 | TJ4-CMMD | 生产部 | ACT2467-杨一利 | AMM0574-雷晓琦 | 否 | 人员意识不足 | 人的原因 | 已整改完成 | 物流缓冲间不用的物品应及时清理 | 0 | 2026/6/11 0:00:00 | 已完成 | AMM0574-雷晓琦 | 已完成整改 | AMM0574-雷晓琦 | 2026/6/11 0:00:00 |  | 2026/6/16 14:49:48 | 2026/6/16 14:49:48
2026/6/11 | 日常巡查 |  | 现场巡查 | TJ4-CMMD | 生产部 | ALS16176-王静岩 | 4-12退更间 | 垃圾桶遮挡排风口 | 能力意识 |  | 一般风险 | TJ4-CMMD | 生产部 | ACT2467-杨一利 | AMM0574-雷晓琦 | 否 | 人员疏忽大意 | 人的原因 | 已整改完成 | 物品设施不能遮挡排风口 | 0 | 2026/6/11 0:00:00 | 已完成 | AMM0574-雷晓琦 | 已完成整改 | AMM0574-雷晓琦 | 2026/6/11 0:00:00 |  | 2026/6/16 14:49:48 | 2026/6/16 14:49:48
2026/6/11 | 日常巡查 |  | 现场巡查 | TJ4-CMMD | 生产部 | ALS16176-王静岩 | 4-38TCU间 | 地上冷凝水未清洁 | 行为/操作 |  | 一般风险 | TJ4-CMMD | 生产部 | ACT2467-杨一利 | AMM0574-雷晓琦 | 否 | 人员疏忽大意 | 人的原因 | 已清洁完成 | 地上不能有水渍 | 0 | 2026/6/11 0:00:00 | 已完成 | AMM0574-雷晓琦 | 已完成整改 | AMM0574-雷晓琦 | 2026/6/11 0:00:00 |  | 2026/6/16 14:49:48 | 2026/6/16 14:49:48
2026/6/11 | 日常巡查 |  | 现场巡查 | TJ4-CMMD | 生产部 | ALS16176-王静岩 | 3-14配液间 | 0.3MPa氮气管路标识涂改 | 标识标牌 |  | 一般风险 | TJ4-CMMD | 生产部 | ACT2467-杨一利 | AMM0574-雷晓琦 | 否 | 人员意识不足，不规范 | 人的原因 | 已更换标识 | 标识应准确清晰规范 | 0 | 2026/6/11 0:00:00 | 已完成 | AMM0574-雷晓琦 | 已完成整改 | AMM0574-雷晓琦 | 2026/6/11 0:00:00 |  | 2026/6/16 14:49:48 | 2026/6/16 14:49:48
2026/6/11 | 日常巡查 |  | 现场巡查 | TJ4-CMMD | 生产部 | ALS16176-王静岩 | 4-37合成间 | 物流外清间物品遮挡排风口 | 能力意识 |  | 一般风险 | TJ4-CMMD | 生产部 | ACT2467-杨一利 | AMM0574-雷晓琦 | 否 | 人员疏忽大意 | 人的原因 | 已整改完成 | 物品设施不能遮挡排风口 | 0 | 2026/6/11 0:00:00 | 已完成 | AMM0574-雷晓琦 | 已完成整改 | AMM0574-雷晓琦 | 2026/6/11 0:00:00 |  | 2026/6/16 14:49:48 | 2026/6/16 14:49:48
2026/6/12 | 日常巡查 |  | 现场巡查 | TJ4-CMMD | 生产部 | ALS16176-王静岩 | 4-18纯化间 | 绿色丁腈手套放在记录旁 | 能力意识 |  | 一般风险 | TJ4-CMMD | 生产部 | ACT2491-石俊宇 | AMM0574-雷晓琦 | 否 | 人员意识不足 | 人的原因 | 已整改完成 | 绿色丁腈手套使用后暂不使用时应装入自封袋 | 0 | 2026/6/12 0:00:00 | 已完成 | ALS16176-王静岩 | 已完成整改 | AMM0574-雷晓琦 | 2026/6/12 0:00:00 |  | 2026/6/16 14:49:48 | 2026/6/16 14:49:48
2026/6/16 | 日常巡查 |  | 日常 | DH1 | 监察部 | ADH2818-焦世杰 | M10 | 410-R03釜叔丁醇钾保温反应，与安全小组查看设备状态，发现蒸馏管路阀门未开，蒸馏管路关闭可能导致憋压，对讲沟通车间人员开启。 410-R03釜投完叔丁醇钾后，加料车氮气保护中，初步判断尾气管路被其它人员取样后未恢复，加料车尾气往空气中排放，已沟通车间人员恢复。 | 行为/操作 |  | 高风险隐患 | DH1 | 生产部>B4 | ADH1698-林志新 | ADH1698-林志新 |  | 现场准备不合理，车间操作不到位 | 人的原因 | 现场已经全部整改，后续加强培训工作 | N/A | N/A | 2026/6/16 0:00:00 | 已完成 |  | 已完成整改 | ADH0150-安成君 | 2026/6/16 0:00:00 |  | 2026/6/16 13:05:40 | 2026/6/17 1:25:38
2026/6/16 | 其他巡查 |  | 其他巡查 | TJ4-CMMD | 分析化学部 | ABT0019-朱久霞 | 424 | 库房送来的试剂存在接收不及时的情况，有试剂堆放问题 | 化学品管理 |  | 一般风险 | TJ4-CSBT | 凯莱英医药集团>TJ4-CSBT | ABT0147-李奕鸣 | ABT0147-李奕鸣 | 否 | 未明确主要责任人 | 人的原因 | 组会明确责任人，固定接收人 | 组会明确责任人，固定接收人 | N/A | 2026/6/16 0:00:00 | 已完成 |  | 已完成整改 | ALS12899-谷磊 |  |  | 2026/6/16 11:21:19 | 2026/6/18 9:00:51
2026/6/10 | 日常巡查 | 设备部日自查 | 设备部日自查 | TJ4-CMMD | 生产设备部 | ALS14938-张浩 | 3-41 | 管道保温上有白色油漆 | 能力意识 |  | 一般风险 | TJ4-CMMD | 生产设备部 | ALS14938-张浩 | ALS14938-张浩 | 否 | 整改时刷漆飞溅到管上 | 方法原因 | 重新刷漆 | 学习刷漆方法 | 0 | 2026/7/1 0:00:00 | 已完成 |  | 待复核 |  |  |  | 2026/6/16 11:19:45 | 2026/7/1 10:26:32
2026/6/9 | 日常巡查 | 设备部日自查 | 设备部日自查 | TJ4-CMMD | 生产设备部 | ALS14938-张浩 | 3-41 | 压力表表弯锈蚀 | 电气仪表 |  | 一般风险 | TJ4-CMMD | 生产设备部 | ALS14938-张浩 | ALS14938-张浩 | 否 | 仪表老化 | 设备设施原因 | 更换压力表 | 定期巡检 | 0 | 2026/7/1 0:00:00 | 已完成 |  | 待复核 |  |  |  | 2026/6/16 11:16:50 | 2026/7/1 10:27:18
2026/6/15 | 其他巡查 | 7号楼专项巡查 | 7号楼专项巡查 | TJ3 | 监察部 | AMM0028-王浩,AMM4847-赵春旭 | 7号楼 | 7号楼外围氢气站一处静电接地点松动处于虚接状态，且锈蚀严重，应当及时打磨除锈或更换接口。 | 设备设施 |  | 一般风险 | TJ3 | 生产部>7号楼 | AMM0053-马乐,AMM0489-刘海洋 | AMM0053-马乐,AMM0489-刘海洋 |  | 车间外围使用时间较长 | 设备设施原因 | 已紧固除锈 | 定期巡查 | N/A | 2026/6/16 0:00:00 | 已完成 | AMM0489-刘海洋 | 已完成整改 | AMM4847-赵春旭 | 2026/6/16 0:00:00 |  | 2026/6/16 11:15:58 | 2026/6/23 11:42:32
2026/6/15 | 其他巡查 | 7号楼专项巡查 | 7号楼专项巡查 | TJ3 | 监察部 | AMM0028-王浩,AMM4847-赵春旭 | 7号楼 | 7号楼外围放桶处，操作人员checklist执行未测试静电接地电阻值，但已勾选合格，未使用新型静电释放卡子，未填写放桶数量，现场使用静电卡子铅封未起到固定作用。 | 行为/操作 |  | 一般风险 | TJ3 | 生产部>7号楼 | AMM0053-马乐,AMM0489-刘海洋 | AMM0053-马乐,AMM0489-刘海洋 |  | 检测过程机器损坏，心存侥幸 | 人的原因 | 对责任人处罚 | N/A | N/A | 2026/6/16 0:00:00 | 已完成 | AMM0489-刘海洋 | 已完成整改 | AMM4847-赵春旭 | 2026/6/16 0:00:00 |  | 2026/6/16 11:15:58 | 2026/6/23 11:43:25
2026/6/15 | 其他巡查 | 7号楼专项巡查 | 7号楼专项巡查 | TJ3 | 监察部 | AMM0028-王浩,AMM4847-赵春旭 | 7号楼 | 7号楼4层2车间现场物料较多，现场人员杂乱，现场缺少协调，现场隔膜泵未及时清理，现场正丁基锂领料后全部摆放在现场，堵塞通道 | 行为/操作 |  | 一般风险 | TJ3 | 生产部>7号楼 | AMM0053-马乐,AMM0489-刘海洋 | AMM0053-马乐,AMM0489-刘海洋 |  | 填写物料单后库房会全部发料 | 方法原因 | 现在现场已经收拾完毕 | 现在工程师分批备料，分批发料 | N/A | 2027/8/31 0:00:00 | 已完成 | AMM0489-刘海洋 | 未完成整改 | AMM4847-赵春旭 | 2026/6/16 0:00:00 |  | 2026/6/16 11:15:58 | 2026/7/10 14:32:24
2026/6/15 | 其他巡查 | 7号楼专项巡查 | 7号楼专项巡查 | TJ3 | 监察部 | AMM0028-王浩,AMM4847-赵春旭 | 7号楼 | 7号楼4层2车间三光气间地面有积水，使用应急吸收棉后需进行补充，沟通现场作业人员为分布器间滴漏，修复后未及时清理，现场要求属地人员及时清理现场 | 行为/操作 |  | 一般风险 | TJ3 | 生产部>7号楼 | AMM0053-马乐,AMM0489-刘海洋 | AMM0053-马乐,AMM0489-刘海洋 |  | 分布器沙眼，现场清理中，使用的是收拾现场的吸收棉 | 人的原因 | 已清理完毕 | N/A | N/A | 2026/6/16 0:00:00 | 已完成 | AMM0489-刘海洋 | 已完成整改 | AMM4847-赵春旭 | 2026/6/16 0:00:00 |  | 2026/6/16 11:15:58 | 2026/6/23 11:44:37
2026/6/15 | 其他巡查 | 7号楼专项巡查 | 7号楼专项巡查 | TJ3 | 监察部 | AMM0028-王浩,AMM4847-赵春旭 | 7号楼 | 701-TR02液位计分层，沟通属地人员，现场已进行浓缩操作，已沟通属地人员及时修复液位计 | 行为/操作 |  | 一般风险 | TJ3 | 生产部>7号楼 | AMM0053-马乐,AMM0489-刘海洋 | AMM0053-马乐,AMM0489-刘海洋 |  | 现场缺少磁铁 | 人的原因 | 已修复 | 后续购买磁铁 | N/A | 2026/6/18 0:00:00 | 已完成 | AMM0489-刘海洋 | 已完成整改 | AMM4847-赵春旭 | 2026/6/18 0:00:00 |  | 2026/6/16 11:15:58 | 2026/6/23 11:44:59
2026/6/15 | 其他巡查 | 7号楼专项巡查 | 7号楼专项巡查 | TJ3 | 监察部 | AMM0028-王浩,AMM4847-赵春旭 | 7号楼 | 700-N15压滤罐现场打压中，出料头盲板未拆除，事故简报CAPA整改措施未落实到位 | 行为/操作 |  | 一般风险 | TJ3 | 生产部>7号楼 | AMM0053-马乐,AMM0489-刘海洋 | AMM0053-马乐,AMM0489-刘海洋 |  | 已经打压完毕，排压中，但是阀门开的较小 | 人的原因 | 已排压 | 对人员培训 | N/A | 2026/6/16 0:00:00 | 已完成 | AMM0489-刘海洋 | 已完成整改 | AMM4847-赵春旭 | 2026/6/16 0:00:00 |  | 2026/6/16 11:15:58 | 2026/6/23 11:45:50
2026/6/15 | 其他巡查 | 7号楼专项巡查 | 7号楼专项巡查 | TJ3 | 监察部 | AMM0028-王浩,AMM4847-赵春旭 | 7号楼 | 7号楼3层2车间一处引风罩脱落，需进行修复 | 设备设施 |  | 一般风险 | TJ3 | 生产部>7号楼 | AMM0053-马乐,AMM0489-刘海洋 | AMM0053-马乐,AMM0489-刘海洋 |  | 长期使用，设备松动 | 人的原因 | 已维修 | 交接班检查 | N/A | 2026/6/18 0:00:00 | 已完成 | AMM0489-刘海洋 | 已完成整改 | AMM4847-赵春旭 | 2026/6/18 0:00:00 |  | 2026/6/16 11:15:58 | 2026/6/23 13:06:01
2026/6/15 | 其他巡查 | 7号楼专项巡查 | 7号楼专项巡查 | TJ3 | 监察部 | AMM0028-王浩,AMM4847-赵春旭 | 7号楼 | 702-HPPC02-T02爬梯距离管线较近，存在碰头风险，需增加当心碰头警示标识 | 标识标牌 |  | 一般风险 | TJ3 | 生产部>7号楼 | AMM0053-马乐,AMM0489-刘海洋 | AMM0053-马乐,AMM0489-刘海洋 |  | 管路安装后人员评估不到位 | 人的原因 | 安装标识，拆除管路 | 对安装人员培训 | N/A | 2026/6/19 0:00:00 | 已完成 | AMM0489-刘海洋 | 已完成整改 | AMM4847-赵春旭 | 2026/6/19 0:00:00 |  | 2026/6/16 11:15:58 | 2026/6/23 13:06:22
2026/6/15 | 其他巡查 | 7号楼专项巡查 | 7号楼专项巡查 | TJ3 | 监察部 | AMM0028-王浩,AMM4847-赵春旭 | 7号楼 | 701-TR02旁一处尾气管线压力表水平设置，依据SH/T 3104《石油化工仪表安装规范》表盘应当竖直设置，表高于取压点，便于低点排液，防止液体积聚影响测量精度 | 电气仪表 |  | 一般风险 | TJ3 | 生产部>7号楼 | AMM0053-马乐,AMM0489-刘海洋 | AMM0053-马乐,AMM0489-刘海洋 |  | 安装方式不对 | 人的原因 | 已调整 | N/A | N/A | 2026/6/16 0:00:00 | 已完成 | AMM0489-刘海洋 | 已完成整改 | AMM4847-赵春旭 | 2026/6/16 0:00:00 |  | 2026/6/16 11:15:58 | 2026/6/23 13:43:19
2026/6/15 | 其他巡查 | 7号楼专项巡查 | 7号楼专项巡查 | TJ3 | 监察部 | AMM0028-王浩,AMM4847-赵春旭 | 7号楼 | 702-TR06碱洗收罐现场使用中，内有碱液，液位计无示数，现场调查CK记录中，液位计一栏未进行勾选。 | 行为/操作 |  | 一般风险 | TJ3 | 生产部>7号楼 | AMM0053-马乐,AMM0489-刘海洋 | AMM0053-马乐,AMM0489-刘海洋 |  | 接收罐套用，碱液固化，另外人员粗心 | 人的原因 | 项目使用完毕后拆洗 | 定期下口鼓氮气 | N/A | 2026/6/23 0:00:00 | 已完成 | AMM0489-刘海洋 | 已完成整改 | AMM4847-赵春旭 | 2026/6/23 0:00:00 |  | 2026/6/16 11:15:58 | 2026/6/23 13:13:31
2026/6/15 | 其他巡查 | 7号楼专项巡查 | 7号楼专项巡查 | TJ3 | 监察部 | AMM0028-王浩,AMM4847-赵春旭 | 7号楼 | 7号楼三层二车间商业化项目使用多根软管快开卡子连接，泄漏风险高，且缺少支撑，阻挡人员观察接受罐，人员走动时通过时移动管路，造成松动，易发生泄漏。建议商业化项目设备准备标准提高， 使用固定管路。 | 设备设施 |  | 一般风险 | TJ3 | 生产部>7号楼 | AMM0053-马乐,AMM0489-刘海洋 | AMM0053-马乐,AMM0489-刘海洋 |  | 项目临时安排工作不到位 | 人的原因 | 已向机修保修并邮件沟通，后续逐步更换 | 对生产经理培训，后续设备准备要求 | N/A | 2026/6/20 0:00:00 | 已完成 | AMM0489-刘海洋 | 已完成整改 | AMM4847-赵春旭 | 2026/6/20 0:00:00 |  | 2026/6/16 11:15:58 | 2026/6/23 13:13:56
2026/6/15 | 其他巡查 | 7号楼专项巡查 | 7号楼专项巡查 | TJ3 | 监察部 | AMM0028-王浩,AMM4847-赵春旭 | 7号楼 | 7号楼3层1车间701-TR05旁一处管线未设置支撑，且管路中间部分存在形变，仅支撑在接受罐上，存在脱落、断裂危险 | 设备设施 |  | 一般风险 | TJ3 | 生产部>7号楼 | AMM0053-马乐,AMM0489-刘海洋 | AMM0053-马乐,AMM0489-刘海洋 |  | 设备准备改造完毕后未及时按照支架 | 人的原因 | 已安装 | 提前预判安装 | N/A | 2026/6/16 0:00:00 | 已完成 | AMM0489-刘海洋 | 已完成整改 | AMM4847-赵春旭 | 2026/6/16 0:00:00 |  | 2026/6/16 11:15:58 | 2026/6/23 13:14:16
2026/6/15 | 其他巡查 | 7号楼专项巡查 | 7号楼专项巡查 | TJ3 | 监察部 | AMM0028-王浩,AMM4847-赵春旭 | 7号楼 | 7号楼3层1车间准备进行分液水相放桶操作，使用防静电软管和白钢插底管，插底管缺少视镜，无法进行观察，现场沟通操作人员反馈使用称称重，但最终仍需打开插底管和桶连接，存在物料暴露风险 | 设备设施 |  | 一般风险 | TJ3 | 生产部>7号楼 | AMM0053-马乐,AMM0489-刘海洋 | AMM0053-马乐,AMM0489-刘海洋 |  | 现场执行的电子秤称重方式 | 人的原因 | 对操作人要求减少开口次数 | N/A | N/A | 2026/6/23 0:00:00 | 已完成 | AMM0489-刘海洋 | 已完成整改 | AMM4847-赵春旭 | 2026/6/23 0:00:00 |  | 2026/6/16 11:15:58 | 2026/6/23 13:14:56
2026/6/12 | 日常巡查 | 设备部日自查 | 设备部日自查 | TJ4-CMMD | 生产设备部 | ALS12868-史浩轩 | 11号楼四楼小库房 | 垃圾未及时清除 | 能力意识 |  | 一般风险 | TJ4-CMMD | 生产设备部 | ALS12868-史浩轩 | ALS12868-史浩轩 | 否 | 垃圾未及时清理 | 人的原因 | 垃圾清理 | 组内宣导，产生的垃圾及时清理 | 0 | 2026/6/16 0:00:00 | 已完成 | ALS12868-史浩轩 | 待复核 |  |  |  | 2026/6/16 11:14:10 | 2026/6/16 11:17:47
2026/6/12 | 日常巡查 | 设备部日自查 | 设备部日自查 | TJ4-CMMD | 生产设备部 | ALS12868-史浩轩 | 4号楼补风机房 | 垃圾未及时清除 | 能力意识 |  | 一般风险 | TJ4-CMMD | 生产设备部 | ALS12868-史浩轩 | ALS12868-史浩轩 | 否 | 垃圾未及时清理 | 人的原因 | 清理垃圾 | 组内宣导，产生的垃圾及时处理 | 0 | 2026/6/16 0:00:00 | 已完成 | ALS12868-史浩轩 | 待复核 |  |  |  | 2026/6/16 11:11:35 | 2026/6/16 11:16:52
2026/6/15 | 专业性排查 |  | 消防通道专项排查 | TJ4-CMMD | 监察部 | ALS13416-孙凤毅 | 4号楼4层 | 4号楼4层小车阻挡物流通道。正确做法：立即挪开，妥善安置 | 消防应急 |  | 一般风险 | TJ4-CMMD | 生产部 | ALS3510-ALS3510刘磊 | ACT2027-王家伟 |  | 人员小车使用后未及时挪走 | 人的原因 | 已及时挪走至小车存放位置 | 已对相关人员强调物流通道禁止阻挡，及时转移或接收物料通道堆积物品 | N/A | 2026/6/16 0:00:00 | 已完成 |  | 已完成整改 | ALS13416-孙凤毅 |  |  | 2026/6/16 11:10:50 | 2026/6/17 9:08:53
2026/6/15 | 专业性排查 |  | 岗位重大关键风险排查 | TJ4-CMMD | 监察部 | ALS4192-刘其琛,ALS13416-孙凤毅 | 4号楼4层 | 4号楼4层升降车/地牛阻挡应急逃生通道。正确做法：立即挪开，妥善安置在标识所在位置 | 消防应急 |  | 一般风险 | TJ4-CMMD | 生产部 | ALS3510-ALS3510刘磊 | ACT2027-王家伟 |  | 人员使用地牛后未及时挪走至地牛存放处 | 人的原因 | 已及时挪走地牛至地牛存放位置 | 已对相关人员强调地牛使用后应及时挪走，逃生通道禁止阻挡以免影响使用，对车间应急通道进行巡查，发现阻挡及时挪走 | N/A | 2026/6/16 0:00:00 | 已完成 |  | 已完成整改 | ALS13416-孙凤毅 |  |  | 2026/6/16 11:10:50 | 2026/7/6 13:05:48
2026/6/15 | 专业性排查 |  | 消防通道专项排查 | TJ4-CMMD | 监察部 | ALS13416-孙凤毅 | 11号楼4层 | 11号楼4层，9车间，小车阻挡应急逃生通道。正确做法：立即挪开 | 消防应急 |  | 一般风险 | TJ4-CMMD | 生产部 | ALS1466-杜永宝 | ACT337-张文科 |  | 班组人员，没有查到具体人，监控看不到 | 人的原因 | 已经整改 | 加强人员培训 | N/A | 2026/6/17 0:00:00 | 已完成 | ACT337-张文科 | 已完成整改 | ALS13416-孙凤毅 |  |  | 2026/6/16 11:10:50 | 2026/6/26 17:13:08
2026/6/15 | 专业性排查 |  | 消防通道专项排查 | TJ4-CMMD | 监察部 | ALS13416-孙凤毅 | 12号楼3层 | 12号楼3层，3-42分布器间旁设备阻挡应急逃生通道 正确做法：立即挪开 | 消防应急 |  | 一般风险 | TJ4-CMMD | 生产部 | AMM0064-姜彬 | LFX023-代海鑫 |  | 人员消防应急意识不足 | 人的原因 | 及时移走遮挡 | 对相关人员进行培训，应急逃生通道严禁遮挡 | N/A | 2026/6/16 0:00:00 | 已完成 |  | 已完成整改 | ALS13416-孙凤毅 |  |  | 2026/6/16 11:10:50 | 2026/6/26 17:13:23
2026/6/8 | 日常巡查 | 设备部日自查 | 设备部日自查 | TJ4-CMMD | 生产设备部 | ALS12868-史浩轩 | 二楼水间 | 反渗透膜两端盖板污渍 | 能力意识 |  | 一般风险 | TJ4-CMMD | 生产设备部 | ALS12868-史浩轩 | ALS12868-史浩轩 | 否 | 更换反渗透膜后表面污渍， | 人的原因 | 清洁 | 组内宣导 | 0 | 2026/6/16 0:00:00 | 已完成 | ALS12868-史浩轩 | 待复核 |  |  |  | 2026/6/16 11:09:30 | 2026/6/16 11:11:44
2026/6/8 | 日常巡查 | 设备部日自查 | 设备部日自查 | TJ4-CMMD | 生产设备部 | ALS12868-史浩轩 | 二楼水间 | 橡胶垫变形，表面有盐渍 | 能力意识 |  | 一般风险 | TJ4-CMMD | 生产设备部 | ALS12868-史浩轩 | ALS12868-史浩轩 | 否 | 已更换，表面清洁 | 设备设施原因 | 更换垫片和清洁 | 定期巡检 | 0 | 2026/6/16 0:00:00 | 已完成 |  | 待复核 |  |  |  | 2026/6/16 11:06:58 | 2026/6/16 11:13:28
2026/6/8 | 日常巡查 | 设备部日自查 | 设备部日自查 | TJ4-CMMD | 生产设备部 | ALS12868-史浩轩 | 二楼水间 | 加药桶状态差，线路脱落 | 电气仪表 |  | 一般风险 | TJ4-CMMD | 生产设备部 | ALS12868-史浩轩 | ALS12868-史浩轩 | 否 | 接头处松动，脱落，，清洁加药桶 | 设备设施原因 | 重新安装 | 定期巡检 | 0 | 2026/6/16 0:00:00 | 已完成 | ALS12868-史浩轩 | 待复核 |  |  |  | 2026/6/16 11:04:10 | 2026/6/16 11:07:48
2026/6/14 | 日常巡查 | 设备部周自查 | 设备部周自查 | TJ4-CMMD | 生产设备部 | ALS14624-高治童 | 南区动力站 | 配电室脱落的标识牌及时张贴 | 标识标牌 |  | 一般风险 | TJ4-CMMD | 生产设备部 | ALS12957-徐明坤 | AMM0242-刘志强 | 否 | 粘胶年久脱落 | 设备设施原因 | 立即加固 | 额外进行打胶加固 | N/A | 2026/6/16 0:00:00 | 已完成 | AMM0242-刘志强 | 待复核 |  |  |  | 2026/6/16 10:59:43 | 2026/6/16 11:20:28
2026/6/14 | 日常巡查 | 设备部周自查 | 设备部周自查 | TJ4-CMMD | 生产设备部 | ALS14624-高治童 | 南区动力站 | 配电室电仪柜子上方放置安全帽，没用的盒子及时清理，更衣柜上的人员标签及时更新 | 能力意识 |  | 一般风险 | TJ4-CMMD | 生产设备部 | ALS12957-徐明坤 | AMM0242-刘志强 | 否 | 人员增多，未设置帽架 | 方法原因 | 属地人员自己收纳安全帽，禁止乱放 | 报买安全帽架 | N/A | 2026/6/16 0:00:00 | 已完成 | AMM0242-刘志强 | 待复核 |  |  |  | 2026/6/16 10:56:54 | 2026/6/16 11:19:15
2026/6/14 | 日常巡查 | 设备部周自查 | 设备部周自查 | TJ4-CMMD | 生产设备部 | ALS14624-高治童 | 南区动力站 | 此仪表没有校验标识 | 电气仪表 |  | 一般风险 | TJ4-CMMD | 生产设备部 | ACT588-殷传慧 | ALS15634-高雪彬 | 否 | 标识脱落 | 设备设施原因 | 张贴标识 | 加强巡视 | 0 | 2026/6/16 0:00:00 | 已完成 | ALS15634-高雪彬 | 待复核 |  |  |  | 2026/6/16 10:53:53 | 2026/6/16 17:18:35
2026/6/14 | 日常巡查 | 设备部周自查 | 设备部周自查 | TJ4-CMMD | 生产设备部 | ALS14624-高治童 | 南区动力站 | 确认一下现场跑冒滴漏是否有异常，如何管控 | 跑冒滴漏 |  | 一般风险 | TJ4-CMMD | 生产设备部 | ACT588-殷传慧 | ALS15634-高雪彬 | 否 | 管道结露 | 设备设施原因 | 加保温 | 加强巡视，及时处理 | 0 | 2026/6/16 0:00:00 | 已完成 | ALS15634-高雪彬 | 待复核 |  |  |  | 2026/6/16 10:49:46 | 2026/6/16 17:21:18
2026/6/11 | 日常巡查 | 设备部日自查 | 设备部日自查 | TJ4-CMMD | 生产设备部 | AMM0242-刘志强 | 南区1号楼二层配电室 | 配电室门未上锁，配电室内有施工材料未清理。 | 能力意识 |  | 一般风险 | TJ4-CMMD | 生产设备部 | AMM0242-刘志强 | AMM0242-刘志强 | 否 | 工程部施工中监管不到位 | 方法原因 | 立即清理 | 工程部施工过程中提升监管力度 | N/A | 2026/6/16 0:00:00 | 已完成 | AMM0242-刘志强 | 待复核 |  |  |  | 2026/6/16 10:45:48 | 2026/6/16 11:17:04
2026/6/12 | 日常巡查 | 设备部日自查 | 设备部日自查 | TJ4-CMMD | 生产设备部 | AMM0242-刘志强 | 南区变配电室 | 建筑材料需要清理 | 能力意识 |  | 一般风险 | TJ4-CMMD | 生产设备部 | AMM0242-刘志强 | AMM0242-刘志强 | 否 | 工程施工人员未及时清理遗留垃圾 | 方法原因 | 立即清理 | 工程部监护人员应做好监管 | N/A | 2026/6/16 0:00:00 | 已完成 | AMM0242-刘志强 | 待复核 |  |  |  | 2026/6/16 10:43:32 | 2026/6/16 11:11:18
2026/6/12 | 日常巡查 | 设备部日自查 | 设备部日自查 | TJ4-CMMD | 生产设备部 | AMM0242-刘志强 | 南区变配电室 | 登高梯故障，待维修。 | 设备设施 |  | 一般风险 | TJ4-CMMD | 生产设备部 | AMM0242-刘志强 | AMM0242-刘志强 | 否 | 施工损坏 | 设备设施原因 | 立即维修 | 及时检查维修 | N/A | 2026/6/16 0:00:00 | 已完成 | AMM0242-刘志强 | 待复核 |  |  |  | 2026/6/16 10:41:31 | 2026/6/16 11:08:03
2026/6/12 | 日常巡查 | 设备部周自查 | 设备部周自查 | TJ4-CMMD | 生产设备部 | AMM0242-刘志强 | 南区变配电室 | 值班室门口存放电子秤电池，需要安置电仪操作间 | 能力意识 |  | 一般风险 | TJ4-CMMD | 生产设备部 | AMM0242-刘志强 | AMM0242-刘志强 | 否 | 未及时放到指定存放地点 | 方法原因 | 即刻转移存放 | 电子秤电池指定地点存放电仪值班室内，禁止乱放 | N/A | 2026/6/16 0:00:00 | 已完成 | AMM0242-刘志强 | 待复核 |  |  |  | 2026/6/16 10:37:01 | 2026/6/16 11:07:03
2026/6/12 | 日常巡查 | 设备部周自查 | 设备部周自查 | DH1 | 生产设备部 | AMM0242-刘志强 | 南区变配电室 | 空调内机滤网需要清理（已安排周日全面清洗） | 能力意识 |  | 一般风险 | TJ4-CMMD | 生产设备部 | AMM0242-刘志强 | AMM0242-刘志强 | 否 | 清理周期过长，需调整 | 方法原因 | 立即清理 | 设立专人定期清理 | N/A | 2026/6/16 0:00:00 | 已完成 | AMM0242-刘志强 | 待复核 |  |  |  | 2026/6/16 10:30:26 | 2026/6/16 11:01:37
2026/6/15 | 日常巡查 |  | 日常巡查 | DH1 | 监察部 | ADH2818-焦世杰 | M10 | 410-R12下口鼓氮气，使用同层的氮气点位，操作人员郭永城。沟通人员反馈没有穿层的管。车间整改出预留连接口，并给人员培训鼓氮气操作，禁止同层进行。 | 行为/操作 |  | 一般风险 | DH1 | 生产部>B4 | ADH1698-林志新 | ADH1698-林志新 |  | 人员操作不合规 | 人的原因 | 现场已经停止操作，后续强调此事项 | N/A | N/A | 2026/6/16 0:00:00 | 已完成 |  | 已完成整改 | ADH0150-安成君 | 2026/6/16 0:00:00 |  | 2026/6/16 9:48:50 | 2026/6/17 1:26:49
2026/6/15 | 日常巡查 |  | 日常巡查 | DH1 | 监察部 | ADH2818-焦世杰 | M12 | 车间人员王明放412-E01-Tr01尾气视镜里面的溶剂至白钢桶里，人员未佩戴全面罩和连接静电卡子，已对人员现场制止并纠正。需要对人员面谈 | PPE管理 |  | 高风险隐患 | DH1 | 生产部>B4 | ADH1698-林志新 | ADH1698-林志新 |  | 人员劳动防护穿戴不到位 | 人的原因 | 已经对人员批评教育 | N/A | N/A | 2026/6/16 0:00:00 | 已完成 |  | 已完成整改 | ADH0150-安成君 | 2026/6/16 0:00:00 |  | 2026/6/16 9:44:24 | 2026/6/17 1:31:53
2026/6/15 | 日常巡查 |  | 日常巡查 | DH1 | 监察部 | ADH2818-焦世杰 | M13 | 十三车间二层离心机间门口，发现3个外包保洁，没有正规佩戴安全帽，已现场纠正。 | 特殊作业及承包商管理 |  | 一般风险 | DH1 | 生产部>B4 | ADH2252-唐嘉健 | ADH2252-唐嘉健 |  | 外包人员劳保穿戴不规范 | 人的原因 | 已整改完毕 | N/A | N/A | 2026/6/17 0:00:00 | 已完成 |  | 已完成整改 | ADH0150-安成君 | 2026/6/16 0:00:00 |  | 2026/6/16 9:43:01 | 2026/6/17 1:32:16
2026/6/15 | 日常巡查 |  | 日常巡查 | FX2 | 监察部 | FX086-王占海 | 一车间冰机 | 沈阳环星施工人员佩戴的安全帽为防尘帽，不具备放置物体打击、防碰撞的功能。已要求人员更换 | 特殊作业及承包商管理 |  | 一般风险 | FX2 | 生产设备部 | ACT243-李占东 | FX2689-王占东 |  | 安全帽为防尘帽不满足作业要求 | 物料原因 | 立即要求人员购买合规安全帽更换，满足作业条件后入场施工。确保作业劳保合格。 | 以后入场将劳动保护合规性作为检查项，满足条件后方可入场施工。 | N/A | 2026/6/16 0:00:00 | 已完成 | FX2689-王占东 | 已完成整改 | FX2532-朱振兴 | 2026/6/17 0:00:00 |  | 2026/6/16 9:09:34 | 2026/6/17 16:33:50
2026/6/15 | 专业性排查 |  | 专业性排查 | DH3 | 监察部 | CDH0022-吴中铭 | 七车间 | 管廊改造区高空作业车上操作培训登记表及安全施工协议书签字不全已告知整改。 | 特殊作业及承包商管理 |  | 一般风险 | DH3 | 生产部>四号楼 | ADH0471-孙奇 | CDH0111-陈栋 |  | 签字缺失 | 人的原因 | 已补充 | N/A | 0 | 2026/6/17 0:00:00 | 已完成 | ADH0471-孙奇 | 已完成整改 |  |  |  | 2026/6/16 8:14:10 | 2026/6/21 17:15:18
2026/6/15 | 专业性排查 |  | 专业性排查 | DH3 | 监察部 | CDH0022-吴中铭 | 工程部 | 4#楼变电所吉林诚达角磨机未粘贴工器具入厂检查签，告知整改 | 特殊作业及承包商管理 |  | 一般风险 | DH3 | 工程设备投资部 | ADH5015-杜元好 | ADH5015-杜元好 |  | 工器具检查贴损坏后粘贴不及时 | 人的原因 | 即使粘贴工器具检查贴 | 即使粘贴工器具检查贴 | 0 | 2026/6/16 0:00:00 | 已完成 |  | 已完成整改 |  |  |  | 2026/6/16 8:14:10 | 2026/6/21 17:15:36
2026/6/15 | 日常巡查 |  | 日常巡查 | DH3 | 监察部 | CDH1131-张博远 | 三车间 | 三车间二层南侧应急柜EC-B1-03-002缺少一套消防战斗服，与应急柜清单不符 | 消防应急 |  | 一般风险 | DH3 | 生产部>一号楼 | CDH0212-代宇哲 | ACT828-李文月 |  | 未更新清单 | 设备设施原因 | 已进行更新 | 已进行更新 | 0 | 2026/6/17 0:00:00 | 已完成 |  | 已完成整改 |  |  |  | 2026/6/16 8:14:10 | 2026/6/18 11:47:40
2026/6/15 | 日常巡查 |  | 日常巡查 | DH3 | 监察部 | CDH1131-张博远 | 三车间 | 三车间四层四溴丁酸准备料，从桶内磕打出物料时有液体撒漏 | 跑冒滴漏 |  | 一般风险 | DH3 | 生产部>一号楼 | CDH0212-代宇哲 | ACT828-李文月 |  | 四溴丁酸备料进车间时未冻的状态，桶内出不来，只能敲打，下方有二级保护敲打 | 设备设施原因 | 对人员告知敲打时注意 | 对人员告知敲打时注意 | 0 | 2026/6/17 0:00:00 | 已完成 |  | 已完成整改 |  |  |  | 2026/6/16 8:14:10 | 2026/6/18 11:51:01
2026/6/15 | 日常巡查 |  | 日常巡查 | DH3 | 监察部 | CDH1131-张博远 | 一车间 | 一车间三层R33釜鼓泡器石蜡油不足，已告知田继丰 | 设备设施 |  | 一般风险 | DH3 | 生产部>一号楼 | FX2695-李建军 | ADH0759-杜成文 |  | 石蜡油缺少 | 方法原因 | 现场进行补加完毕 | 车间整体进行排查添加 | 0 | 2026/6/16 0:00:00 | 已完成 |  | 已完成整改 |  |  |  | 2026/6/16 8:14:10 | 2026/6/18 11:51:11
2026/6/15 | 专业性排查 |  | 专业性排查 | DH3 | 监察部 | CDH1192-苏晗 | 工程部 | 4#楼变电所配电线路线槽桥架安装人员全身式安全带的安全绳打结使用 | 特殊作业及承包商管理 |  | 一般风险 | DH3 | 工程设备投资部 | ADH5015-杜元好 | ADH5015-杜元好 |  | 承包商安全带使用不规范 | 人的原因 | 组织培训，落实安全带规范使用要求 | 组织培训，落实安全带规范使用要求 | 0 | 2026/6/16 0:00:00 | 已完成 |  | 已完成整改 |  |  |  | 2026/6/16 8:14:10 | 2026/6/21 11:34:19
2026/6/15 | 专业性排查 |  | 专业性排查 | DH3 | 监察部 | CDH1192-苏晗 | 七车间 | 精馏区溶剂管路施工现场高处作业人员全身式安全带挂设在配电线路线槽连接处螺栓上 | 特殊作业及承包商管理 |  | 一般风险 | DH3 | 生产部>四号楼 | ADH0471-孙奇 | CDH0111-陈栋 |  | 操作不规范 | 人的原因 | 已现场指正 | 施工前重新培训 | 0 | 2026/6/17 0:00:00 | 已完成 | ADH0471-孙奇 | 已完成整改 |  |  |  | 2026/6/16 8:14:10 | 2026/6/21 11:34:38
2026/6/15 | 监控巡查 |  | 监控巡查 | DH3 | 监察部 | FX2753-石海迪 | 一车间 | 一车间人员向格式试剂投料周围拖水，桶警戒线过小起不到警戒作用。 | 行为/操作 |  | 一般风险 | DH3 | 生产部>一号楼 | FX2695-李建军 | ADH0759-杜成文 |  | 警戒线围栏不佳 | 方法原因 | 沟通连续华人员现场进行重新围栏，人员进行通报 | 对连续化组进行谈话注意周围禁忌物 | 0 | 2026/6/16 0:00:00 | 已完成 |  | 已完成整改 |  |  |  | 2026/6/16 8:14:10 | 2026/6/21 18:00:10
2026/6/15 | 监控巡查 |  | 监控巡查 | DH3 | 监察部 | FX2753-石海迪 | 三车间 | 三车间四层13釜，甲苯套用桶已经打空了，再次放桶时没有做check检测氧含量，无法保证氧含量合。 | 行为/操作 |  | 高风险隐患 | DH3 | 生产部>一号楼 | CDH0212-代宇哲 | ACT828-李文月 |  | 人员操作不规范 | 人的原因 | 对人员进行处罚 | 对车间进行培训 | 0 | 2026/6/17 0:00:00 | 已完成 |  | 已完成整改 |  |  |  | 2026/6/16 8:14:10 | 2026/6/21 18:00:37
2026/6/15 | 监控巡查 |  | 监控巡查 | DH3 | 监察部 | FX2753-石海迪 | 一车间 | 一车间10釜 加料车投料还没使用连续塑料袋，人员开口未佩戴呼吸防护。 | 行为/操作 |  | 一般风险 | DH3 | 生产部>一号楼 | FX2695-李建军 | ADH0759-杜成文 |  | 新人投料后操作错误，绑带人员现场纠正 | 方法原因 | 现场纠正，使用培训后连续袋操作 | 对绑带人员进行谈话，禁止新人独立操作 | 0 | 2026/6/16 0:00:00 | 已完成 |  | 已完成整改 | ACT365-于立权 | 2026/6/21 0:00:00 |  | 2026/6/16 8:14:10 | 2026/6/21 18:06:11
2026/6/15 | 监控巡查 |  | 监控巡查 | DH3 | 监察部 | FX2753-石海迪 | 实验室 | 实验室有物料撒漏情况，现场气味较大，正在处理。 | 跑冒滴漏 |  | 一般风险 | DH3 | 研发实验室 | CDH0009-谭政 | CDH0009-谭政 | 否 | 体系取样，管内剩余较多没有在车间现场处理干净，实验室处理有少量撒漏 | 人的原因 | 现场已处理完毕,实习员工操作通报批评 | 后续要求车间取样确认好取样管内无残留 | 0 | 2026/6/16 0:00:00 | 已完成 |  | 已完成整改 | ACT365-于立权 | 2026/6/21 0:00:00 |  | 2026/6/16 8:14:10 | 2026/6/21 18:07:06
2026/6/15 | 监控巡查 |  | 监控巡查 | DH3 | 监察部 | CDH1123-孙茁驭 | 六车间 | 监控发现01：45六车间出现氨气报警异常情况，人员穿灭火战斗服进行处理。 | 跑冒滴漏 |  | 一般风险 | DH3 | 生产部>四号楼 | ADH0471-孙奇 | CDH0111-陈栋 |  | 管路渗漏 | 设备设施原因 | 人员已第一时间进行处置 | 设备重新试车 | 0 | 2026/6/24 0:00:00 | 已完成 | ADH0471-孙奇 | 已完成整改 |  |  |  | 2026/6/16 8:14:10 | 2026/6/26 18:01:05
2026/6/15 | 监控巡查 |  | 监控巡查 | DH3 | 监察部 | CDH1123-孙茁驭 | 一车间 | 06/16/2026 01：03一车间一层Drc07人员双锥收料未使用架高支架 | 设备设施 |  | 一般风险 | DH3 | 生产部>一号楼 | FX2695-李建军 | ADH0759-杜成文 |  | 支架制作中 | 方法原因 | 已制作完毕，投入使用，由于高度不佳后续继续改造 | 车间进行通报，使用 | 0 | 2026/6/16 0:00:00 | 已完成 |  | 已完成整改 | CDH1123-孙茁驭 |  |  | 2026/6/16 8:14:10 | 2026/6/17 17:57:35
2026/6/15 | 日常巡查 |  | 日常巡查 | DH3 | 监察部 | CDH1123-孙茁驭 | 二车间 | 二车间二层压滤罐压滤过程中有气味散出，已告知现场人员 | 气味控制 |  | 一般风险 | DH3 | 生产部>一号楼 | CDH0249-孙壮 | CDH0090-彭孝鑫 |  | 尾气吸收不够导致 | 设备设施原因 | 更换粗的尾气引风管子 | 后续尽量连接固定管路 | 0 | 2026/6/16 0:00:00 | 已完成 |  | 已完成整改 | CDH1123-孙茁驭 |  |  | 2026/6/16 8:14:10 | 2026/6/17 17:58:09
2026/6/15 | 日常巡查 |  | 日常巡查 | DH3 | 监察部 | CDH1123-孙茁驭 | 三车间 | 三车间一层溢出桶缺少吸收棉 | 消防应急 |  | 一般风险 | DH3 | 生产部>一号楼 | CDH0212-代宇哲 | ACT828-李文月 |  | 缺少吸收棉 | 设备设施原因 | 进行增加 | 进行增加 | 0 | 2026/6/17 0:00:00 | 已完成 |  | 已完成整改 | CDH1123-孙茁驭 |  |  | 2026/6/16 8:14:10 | 2026/6/17 17:58:32
2026/6/15 | 监控巡查 |  | 监控巡查 | DH3 | 监察部 | CDH1123-孙茁驭 | 罐区 | 06/15/2026 14：28 60立罐区卸料口人员进入未进行静电释放 | 其他 |  | 一般风险 | DH3 | 生产部>一号楼 | CDH0094-于强 | CDH0023-梁忠臣 |  | 人员安全意识不足 | 人的原因 | 重申静电释放要求 | N/A | 0 | 2026/6/17 0:00:00 | 已完成 |  | 已完成整改 | CDH1123-孙茁驭 |  |  | 2026/6/16 8:14:10 | 2026/6/21 8:36:11
2026/6/15 | 监控巡查 |  | 监控巡查 | DH3 | 监察部 | CDH1123-孙茁驭 | 罐区 | 06/15/2026 17：20 10立罐区卸料区人员进入罐区未进行静电释放 | 其他 |  | 一般风险 | DH3 | 生产部>一号楼 | CDH0094-于强 | CDH0023-梁忠臣 |  | 人员安全意识不足 | 人的原因 | 重申静电释放要求 | N/A | 0 | 2026/6/17 0:00:00 | 已完成 |  | 已完成整改 | CDH1123-孙茁驭 |  |  | 2026/6/16 8:14:10 | 2026/6/21 8:36:35
2026/6/15 | 专业性排查 |  | 专业性排查 | DH3 | 监察部 | CDH0707-马春旭 | 一车间 | 一车间ce03接收罐磁力泵连接管路未悬挂管路标识。 一车间ce03在线氧含量检测器管路连接处有漏气。 一车间ce03离心机上连接物料管路第一处法兰静电跨接断开。 一车间ce04离心机上连接聚乙烯管路第一处法兰静电跨接断开。 一车间ce05离心机接收罐与液位计连接的多处法兰静电跨接断开。 一车间ce05离心机上物料管路气动阀的电磁阀缺少固定螺母。 一车间ce05离心机上连接聚乙烯管路第一处法兰静电跨接断开。 一车间ce05离心机上层有两根穿墙聚乙烯管，均未悬挂管路标识。 一车间ce07离心机在线氧含量打开盖门有异味。 | 设备设施 |  | 一般风险 | DH3 | 生产部>一号楼 | FX2695-李建军 | ADH0759-杜成文 |  | 跨接断裂 | 方法原因 | 管路连接增加静电跨接 | 车间整体进行排查 | 0 | 2026/6/17 0:00:00 | 已完成 |  | 已完成整改 |  |  |  | 2026/6/16 8:14:10 | 2026/6/21 17:13:06
2026/6/15 | 专业性排查 |  | 专业性排查 | DH3 | 监察部 | CDH0707-马春旭 | 二车间 | 二车间ce01离心机母液缓冲罐上盖有多枚螺栓未紧固。 二车间ce01离心机母液缓冲罐未与接地扁铁进行焊接，使用时应连接静电接地。 二车间ce02离心机上层连接氧含量的空压管路一处漏气。 二车间ce02离心机上盖表面有物料残留。 二车间ce04离心机母液缓冲罐上盖一枚螺栓未紧固。 | 设备设施 |  | 一般风险 | DH3 | 生产部>一号楼 | CDH0249-孙壮 | CDH0090-彭孝鑫 |  | 设备安装未进行紧固，物料清洗时遇水看不出来。干了有白色印记 | 方法原因 | 已全部紧固解决，并对物料进行了清理 | 后续加强巡查，总感觉不用就不用看 | 0 | 2026/6/16 0:00:00 | 已完成 |  | 已完成整改 |  |  |  | 2026/6/16 8:14:10 | 2026/6/17 17:59:05
2026/6/15 | 专业性排查 |  | 专业性排查 | DH3 | 监察部 | CDH0707-马春旭 | 三车间 | 三车间ce01离心机接收罐与液位计下端连接法兰缺少静电跨接。 三车间ce01离心机在线氧含量内有管路漏气。 三车间ce03离心机接收罐与液位计上端连接法兰缺少静电跨接，其中一处法兰的螺栓未紧固。 三车间ce04离心机母液缓冲罐上连接至离心机管路法兰两颗螺栓未紧固。 三车间ce04离心机尾气液封罐有液体渗漏痕迹。 三车间ce06离心机母液缓冲罐上盖多枚螺栓未紧固。 三车间ce06离心机尾气液封罐有液体渗漏痕迹。 三车间ce06离心机在线氧含量内有管路漏气。 | 设备设施 |  | 一般风险 | DH3 | 生产部>一号楼 | CDH0212-代宇哲 | ACT828-李文月 |  | 离心机内部整改，螺栓处为清洗状态，还未进行禁锢，液封罐漏液，氧含量漏气 | 设备设施原因 | 已进行整改，螺栓进行禁锢，液封罐已进行密封，液体痕迹进行擦拭，氧含量漏气处已整改 | 已进行整改，螺栓进行禁锢，液封罐已进行密封，液体痕迹进行擦拭，氧含量漏气处已整改 | 0 | 2026/6/17 0:00:00 | 已完成 |  | 已完成整改 |  |  |  | 2026/6/16 8:14:10 | 2026/6/17 17:59:38
2026/6/15 | 监控巡查 |  | 监控巡查 | DH3 | 监察部 | CDH0707-马春旭 | 二车间 | 06/15/2026，19:14，二车间人员进入车间前未进行人体静电释放。 | 行为/操作 |  | 一般风险 | DH3 | 生产部>一号楼 | CDH0249-孙壮 | CDH0090-彭孝鑫 |  | 人员忘记摸静电了 | 人的原因 | 以对人员进行培训 | 班前会进行通报， | 0 | 2026/6/16 0:00:00 | 已完成 |  | 已完成整改 |  |  |  | 2026/6/16 8:14:10 | 2026/6/17 17:59:52
2026/6/15 | 监控巡查 |  | 监控巡查 | DH3 | 监察部 | CDH0707-马春旭 | 三车间 | 06/15/2026，15:07，三车间三层人员进行放桶时使用的插底管为投料插底管，放桶结束后未擦拭插底管拿取时未佩戴手套。 | 行为/操作 |  | 一般风险 | DH3 | 生产部>一号楼 | CDH0212-代宇哲 | ACT828-李文月 |  | 人员操作不规范 | 人的原因 | 对人员进行培训 | 对人员进行培训 | 0 | 2026/6/17 0:00:00 | 已完成 |  | 已完成整改 |  |  |  | 2026/6/16 8:14:10 | 2026/6/17 18:00:09
2026/6/15 | 专业性排查 |  | 专业性排查 | DH3 | 监察部 | CDH1192-苏晗 | 工程部 | 4#楼变电所配电线路线槽桥架安装使用的门式脚手架，抛撑钢管与门式脚手架使用电线绑扎，与钢结构立柱使用电线绑扎，以上问题已当场告知整改 | 特殊作业及承包商管理 |  | 一般风险 | DH3 | 工程设备投资部 | ADH5015-杜元好 | ADH5015-杜元好 |  | 安全带防倾倒措施使用不规范 | 人的原因 | 补加固定措施，加设扣件固定 | 补加固定措施，加设扣件固定 | 0 | 2026/6/16 0:00:00 | 已完成 |  | 已完成整改 |  |  |  | 2026/6/16 8:14:10 | 2026/6/21 11:34:53
2026/6/15 | 日常巡查 |  | 日常巡查 | FX2 | 监察部 | FX086-王占海 | 一车间一层 | 一车间一层R29釜下口连接的放料插底管未封口(11：15分） | 行为/操作 |  | 一般风险 | FX2 | 生产部>一车间 | FX2464-王海峰 | FX2568-张超,FX2536-于晓明,FX057-刘林,FX1897-张良 |  | 未按照要求执行 | 人的原因 | 已将R29釜下连接的放料管路末端快开阀门增加快开盲板封堵完成，操作人阀门关闭后未使用阀门堵或盲板封堵，当日5S评定最低档。 | 班前会对管路封口制度进行回顾，并要求班长、工程师巡查时做好检查管控。 | 0 | 2026/6/16 0:00:00 | 已完成 | FX057-刘林 | 已完成整改 | FX2532-朱振兴 | 2026/6/17 0:00:00 |  | 2026/6/16 8:04:55 | 2026/6/17 16:35:21
2026/6/15 | 日常巡查 |  | 日常巡查 | FX2 | 监察部 | FX2495-刘旭洋 | 甲库3 | 甲库3易制爆20号库库房门锁具未上锁，监察部人员现场锁闭。 | 行为/操作 |  | 一般风险 | FX2 | 供应部 | FX2072-顾海 | FX2072-顾海,FX2484-田庆 |  | 甲库3易制爆20号库库房报警器故障，维修过程中取配件时库房门未进行锁闭，后续未进行再次检查落锁。 | 人的原因 | 1. 立即闭环整改：监察部现场已对20号库房门进行锁闭，确认库房封闭完好，杜绝人员随意进入风险。 2. 现场问责教育：对当班库房责任人进行约谈警示，通报本次违章问题，严肃告知易制爆库房脱管的严重后果，杜绝习惯性违章。 3. 现场排查复核：立即对甲库3所有易制爆库房开展全覆盖排查，逐一检查门锁、双人双锁、封闭管控情况，确保无同类漏锁、未锁隐患。 | 1. 严格落实人离库锁制度，所有易制爆库房严格执行“人不离库、人离必锁”，无论离场时间长短，必须关门上锁、确认封闭，严禁库房敞开无人值守。 2. 规范双人双锁及交接班管理，严格执行易制爆库房双人双锁管理制度，交接班必须逐项确认库房封闭、锁具完好、物资封存情况，做好交接，杜绝管理空档。 3. 强化日常巡检管控，将库房门锁状态、封闭情况、值守情况列为每班必查项，加大夜间、空档时段巡检频次，发现未锁、虚锁问题立即整改追责。 | 0 | 2026/6/16 0:00:00 | 已完成 | FX2484-田庆 | 已完成整改 | FX2532-朱振兴 | 2026/7/2 0:00:00 |  | 2026/6/16 8:04:55 | 2026/7/2 17:05:44
2026/6/15 | 日常巡查 |  | 日常巡查 | FX2 | 监察部 | FX2495-刘旭洋 | 二车间三层 | 二车间三层902-R19釜上口阀门盲板处螺栓未及时紧固。 | 行为/操作 |  | 一般风险 | FX2 | 生产部>二车间 | FX2584-郑俊 | FX2541-左特,FX2805-伊洪泽,LFX370-韩伟哲 |  | 反应釜上口盲板安装不到位，螺栓未紧固完全 | 人的原因 | 已安排人员对盲板紧固完毕 | 内部群对盲板安装紧固要求进行重申，谁操作谁负责 | 0 | 2026/6/17 0:00:00 | 已完成 | LFX370-韩伟哲 | 已完成整改 | FX2532-朱振兴 | 2026/6/20 0:00:00 | 06/17复核，未完成整改 | 2026/6/16 8:04:55 | 2026/6/20 16:48:02
2026/6/15 | 日常巡查 |  | 日常巡查 | FX2 | 监察部 | FX2495-刘旭洋 | 一车间一层 | 一车间一层101-Ce04离心机未使用情况下视孔灯未及时关闭，能源浪费。 | 行为/操作 |  | 一般风险 | FX2 | 生产部>一车间 | FX2464-王海峰 | FX2568-张超,FX2536-于晓明,FX057-刘林,FX1897-张良 |  | 人员疏忽，忘记关灯 | 人的原因 | Ce04离心机最后收料清锅后，操作人张启忘记关闭视孔灯。节能意识差，价值积分处罚。 | 对车间人员强调，提高节能意识，不用的视孔灯及功能间照明灯及时关闭，日常巡查做好关注。 | 0 | 2026/6/16 0:00:00 | 已完成 | FX057-刘林 | 已完成整改 | FX2532-朱振兴 | 2026/6/17 0:00:00 |  | 2026/6/16 8:04:55 | 2026/6/17 16:35:40
2026/6/15 | 日常巡查 |  | 日常巡查 | FX2 | 监察部 | LFX813-李新宇 | 二车间一层 | 二车间一层902-Drc04双锥门口黄色防化服破损。 | PPE管理 |  | 一般风险 | FX2 | 生产部>二车间 | FX2584-郑俊 | FX2541-左特,FX2805-伊洪泽,LFX370-韩伟哲 |  | 黄色防化服使用老化破损 | 设备设施原因 | 已对防护服进行报废处理 | 内部群对防护服使用要求进行重申，不满足使用条件的及时进行报废 | 0 | 2026/6/16 0:00:00 | 已完成 | LFX370-韩伟哲 | 已完成整改 | FX2532-朱振兴 | 2026/6/17 0:00:00 |  | 2026/6/16 8:04:55 | 2026/6/17 16:35:54
2026/6/15 | 日常巡查 |  | 日常巡查 | FX2 | 监察部 | LFX813-李新宇 | 二车间四层 | 二车间四层北侧连续化902-R07-Tr01储罐液位计下方阀门损坏。 | 设备设施 |  | 一般风险 | FX2 | 生产部>二车间 | FX2584-郑俊 | FX2541-左特,FX2805-伊洪泽,LFX370-韩伟哲 |  | 该储罐液位计为双阀，最外侧手阀受力损坏 | 设备设施原因 | 该储罐已使用完毕，目前储罐已暂停使用现场悬挂“暂停使用”标识，项目切换清洗期间对阀门进行更换 | 设备日常使用期间发现配件损坏等异常情况及时沟通处理解决 | 0 | 2026/7/10 0:00:00 | 已完成 | LFX370-韩伟哲 | 待复核 |  |  | 08/09复核，未完成 | 2026/6/16 8:04:55 | 2026/8/9 15:27:37
2026/6/15 | 日常巡查 |  | 日常巡查 | FX2 | 监察部 | LFX813-李新宇 | 一车间二层 | 一车间二层101-R13釜下口放料管路末端有少量液体滴落至地面。 | 跑冒滴漏 |  | 一般风险 | FX2 | 生产部>一车间 | FX2464-王海峰 | FX2568-张超,FX2536-于晓明,FX057-刘林,FX1897-张良 |  | 管路放料结束关闭阀门，阀门窝内残存少许液体渗出。 | 方法原因 | 已将R13釜放料管路末端管口阀门末端阀门封堵处清洁干净，并重新封堵完成。 | 与班组人员进行明确，放料管路使用完毕，优先氮气吹扫避免残留，或采用反复抬高管路方式将残留液体空干净，并阀门关闭后对阀门窝残液抹布清洁后封堵。 | 0 | 2026/6/16 0:00:00 | 已完成 | FX057-刘林 | 已完成整改 | FX2532-朱振兴 | 2026/6/17 0:00:00 |  | 2026/6/16 8:04:55 | 2026/6/17 16:36:39
2026/6/15 | 日常巡查 | 日常巡查 | 管理人员巡查 | TJ3 | 监察部 | AMM0048-宗文清 | 库房二 | 现场观察物料转运作业，库内货架一层物料放置时未扎绑带，所以在外库房转运一层物料时物料桶没有扎绑带，库房门口出入上坡与下坡有颠簸情况，现场也观察到转运物料桶有一定滑动现场，有概率发生掉落事件，需仔细评估操作方式； | 行为/操作 |  | 一般风险 | TJ3 | 供应部 | AMM0034-田立银 | AMM0034-田立银 |  | 库房管理层与EHS 沟通确认过，对于溶剂库 由于物料进出频繁，一层物料进出无需捆绑绑带 | 物料原因 | 无需纠正 | N/A | 0 | 2026/7/8 0:00:00 | 已完成 | AMM0034-田立银 | 待复核 | AMM0048-宗文清 |  |  | 2026/6/16 7:25:51 | 2026/7/8 18:15:16
2026/6/15 | 日常巡查 | 日常巡查 | 管理人员巡查 | TJ3 | 监察部 | AMM0048-宗文清 | 库房一外围 | 三光气碱洗塔地面围堰存在孔洞，建议加装阀门或者封堵，如发生泄漏则扩撒到围堰以外； | 跑冒滴漏 |  | 一般风险 | TJ3 | 供应部 | AMM0034-田立银 | AMM0034-田立银 |  | 此处空洞特意安排的排水口，排水口高于围堰内地面高度，无需整改 | 设备设施原因 | 无需纠正 | N/A | N/A | 2026/7/8 0:00:00 | 已完成 | AMM0034-田立银 | 待复核 | AMM0048-宗文清 |  |  | 2026/6/16 7:25:51 | 2026/7/8 18:03:34
2026/6/15 | 日常巡查 | 日常巡查 | 管理人员巡查 | TJ3 | 监察部 | AMM0048-宗文清 | 库房一外围 | 现场巡查现场人体静电消除器安全警示标识选用错误，根据《GB2894-2025 安全色与安全标识》2026年03月生效，必须消除静电警示标识使用如下标志，需进行统一更换； | 标识标牌 |  | 一般风险 | TJ3 | 生产设备部 | AMM0017-彭江华 | AMM0017-彭江华 | [7 empty] | 进行中 |  | 待复核 | AMM0048-宗文清 |  |  | 2026/6/16 7:25:51 | 2026/6/16 7:25:51
2026/6/15 | 日常巡查 | 日常巡查 | 日常巡查 | TJ3 | 监察部 | AMM4724-白越锋 | 7号楼4层2车间 | 巡查发现7号楼四层二车间安装管路人员张德江和另一位安装人员均为佩戴护目镜，现场已要求立即整改。 | 其他 |  | 一般风险 | TJ3 | 生产设备部 | AMM0190-岳德创 | AMM0190-岳德创 |  | 人员安全意识淡薄 | 人的原因 | 现场督促作业人员佩戴护目镜 | 对作业人员传达劳保要求 | 0 | 2026/7/3 0:00:00 | 已完成 | AMM0244-李培东 | 已完成整改 | AMM4724-白越锋 | 2026/7/5 0:00:00 |  | 2026/6/16 7:25:51 | 2026/7/5 7:16:25
2026/6/15 | 日常巡查 | 日常巡查 | 9号楼专项巡查 | TJ3 | 监察部 | AMM0182-屈瑶 | 9号楼单锥间 | 监控巡查 06/15/2026 15：30左右单锥收料作业，作业人员在未完成清理的现场穿、脱劳保---现场未完成清理，作业人员中途离开，应擦拭劳保后在缓冲间脱除劳保，再次进入前，在缓冲间穿戴好劳保进入 | 行为/操作 |  | 一般风险 | TJ3 | 生产部>9号楼 | AMM1890-蒋月明 | AMM1890-蒋月明 | 否 | 人员未按照劳保穿戴标准进行，已对责任人进行处罚 | 方法原因 | 已对人员面谈，并处罚公示 | 传达培训 | N/A | 2026/6/16 0:00:00 | 已完成 | AMM1890-蒋月明 | 已完成整改 | AMM0182-屈瑶 | 2026/7/17 0:00:00 |  | 2026/6/16 7:25:51 | 2026/8/6 13:09:52
2026/6/15 | 日常巡查 | 日常巡查 | 9号楼专项巡查 | TJ3 | 监察部 | AMM0182-屈瑶 | 9号楼单锥间 | 监控巡查 06/15/2026 15：30左右，收料完成清理现场，作业人员未穿戴防护服及空呼进行清理---作业人员应穿戴防护服、空呼对现场进行清理，避免误接触、吸入物料不满足IH要求，有人员直接接触物料风险 | 行为/操作 |  | 一般风险 | TJ3 | 生产部>9号楼 | AMM1890-蒋月明 | AMM1890-蒋月明 | 否 | 人员只进行了大面清理，未清理彻底后脱去劳保，已对责任人进行处罚公示 | 方法原因 | 已面谈处罚 | 传达培训 | N/A | 2026/6/16 0:00:00 | 已完成 | AMM1890-蒋月明 | 已完成整改 | AMM0182-屈瑶 | 2026/7/14 0:00:00 |  | 2026/6/16 7:25:51 | 2026/8/6 13:10:10
2026/6/15 | 日常巡查 | 日常巡查 | 9号楼专项巡查 | TJ3 | 监察部 | AMM0182-屈瑶 | 9号楼西侧 | 9号楼西侧新地埋储罐预留池子处夜间警示灯损坏，无法正常使用 | 其他 |  | 一般风险 | TJ3 | 生产部>9号楼 | AMM1890-蒋月明 | AMM1890-蒋月明 | 否 | 下雨导致，已安排更换 | 设备设施原因 | 已更换 | 巡查 | N/A | 2026/6/16 0:00:00 | 已完成 | AMM1890-蒋月明 | 已完成整改 | AMM0182-屈瑶 | 2026/7/14 0:00:00 |  | 2026/6/16 7:25:51 | 2026/8/6 13:10:31
2026/6/15 | 日常巡查 | 日常巡查 | 日常巡查 | TJ3 | 监察部 | AMM0564-李建胜 | 8号楼吸附解析 | 8号楼吸附解析东北角接线盒上多处设备接地线进行串联 | 设备设施 |  | 一般风险 | TJ3 | 生产部>生产部环保组 | AMM0728-王鹏程 | AMM0728-王鹏程 |  | 设计不当 | 方法原因 | 分开接线，待电工整改 | 分开接线，待电工整改 | 0 | 2026/8/31 0:00:00 | 进行中 | AMM0728-王鹏程 | 待复核 | AMM0564-李建胜 |  |  | 2026/6/16 7:25:51 | 2026/7/29 9:53:57
2026/6/15 | 日常巡查 | 日常巡查 | 管理人员巡查 | TJ3 | 监察部 | AMM0863-程雪云 | 8号楼外围 | 8号楼外围集水井旁的电箱未上锁 | 电气仪表 |  | 一般风险 | TJ3 | 生产部>生产部环保组 | AMM0728-王鹏程 | AMM0728-王鹏程 |  | 人员安全意识不足 | 人的原因 | 临时使用铁丝固定，锁到货后安装 | 临时使用铁丝固定，锁到货后安装 | 0 | 2026/6/21 0:00:00 | 已完成 | AMM4556-代志鹏 | 已完成整改 | AMM0863-程雪云 | 2026/6/25 0:00:00 |  | 2026/6/16 7:25:51 | 2026/6/25 11:37:14
2026/6/15 | 日常巡查 | 日常巡查 | 管理人员巡查 | TJ3 | 监察部 | AMM0863-程雪云 | 8号楼外围 | 8号楼氢气罩棚粘贴的SDS16项11/16/2025过期，张贴最新的SDS | 标识标牌 |  | 一般风险 | TJ3 | 生产部>8号楼 | AMM0237-杨东 | AMM0237-杨东 |  | SDS未及时更新 | 人的原因 | 已将SDS更换为最新版本 | N/A | N/A | 2026/6/30 0:00:00 | 已完成 | AMM0237-杨东 | 已完成整改 | AMM0863-程雪云 | 2026/7/20 0:00:00 |  | 2026/6/16 7:25:51 | 2026/7/20 9:53:13
2026/6/15 | 日常巡查 | 日常巡查 | 管理人员巡查 | TJ3 | 监察部 | AMM2358-姚远 | 12号楼 | 12号楼R17反应釜转移管路喷涂弯头两端静电跨接未加破漆垫片 | 行为/操作 |  | 一般风险 | TJ3 | 生产部>12号楼 | AMM4188-于波 | AMM4188-于波 |  | 责任人赵浩鹏，新转入设备准备，对制度不熟悉导致 | 方法原因 | 对现场进行整改 | 对操作人员进行重新培训 | 0 | 2026/6/17 0:00:00 | 已完成 |  | 已完成整改 | AMM2358-姚远 | 2026/7/15 0:00:00 |  | 2026/6/16 7:25:51 | 2026/7/15 10:13:04
2026/6/15 | 日常巡查 | 日常巡查 | 日常巡查 | TJ3 | 监察部 | AMM5085-王均铂 | 7号楼赵新民班组 | 7号楼四层一车间1-5接收罐液位计显示有误，已与现场操作人员沟通整改 | 标识标牌 |  | 一般风险 | TJ3 | 生产部>7号楼 | AMM0198-赵中阳 | AMM0198-赵中阳 |  | 液位计上方未变回白色 | 设备设施原因 | 已安排人员使用磁铁吸附 | 使用中关注翻板液位计变化及时调整 | 0 | 2026/6/16 0:00:00 | 已完成 | AMM0198-赵中阳 | 已完成整改 | AMM5085-王均铂 | 2026/6/16 0:00:00 |  | 2026/6/16 7:25:51 | 2026/6/28 6:47:55
2026/6/15 | 日常巡查 | 日常巡查 | 日常巡查 | TJ3 | 监察部 | AMM5085-王均铂 | 8号楼汪天祥班组 | 8号楼三层分布期间处灭火器缺失，请及时找回并归位 | 消防应急 |  | 一般风险 | TJ3 | 生产部>8号楼 | AMM1108-王克振 | AMM1108-王克振 |  | 车间分布器动火，灭火器挪到现场未恢复 | 人的原因 | 已归位 | 已对监护人进行培训 | N/A | 2026/6/16 0:00:00 | 已完成 | AMM1108-王克振 | 已完成整改 | AMM5085-王均铂 | 2026/6/16 0:00:00 |  | 2026/6/16 7:25:51 | 2026/7/5 20:16:01
2026/6/15 | 日常巡查 | 日常巡查 | 日常巡查 | TJ3 | 监察部 | AMM5085-王均铂 | 9号楼乔阳阔班组 | 9号楼三层一车间接收罐处四合一电量不足报警，已提醒现场操作人员更新 | 其他 |  | 一般风险 | TJ3 | 生产部>9号楼 | AMM1890-蒋月明 | AMM1890-蒋月明 | 否 | 四合一检测仪电量低，不影响正常使用，已安排班组，电量低时候及时更换 | 设备设施原因 | 已更换 | 巡查 | N/A | 2026/6/16 0:00:00 | 已完成 | AMM1890-蒋月明 | 已完成整改 | AMM5085-王均铂 | 2026/6/16 0:00:00 |  | 2026/6/16 7:25:51 | 2026/6/17 20:52:59
2026/6/15 | 日常巡查 | 日常巡查 | 管理人员巡查 | TJ3 | 监察部 | AMM0048-宗文清 | 库房一酸库 | 库房一酸库内气味较大，现场查看室外碱洗他风机控制箱张贴维修表示，经沟通为启动后库房管路漏液，碱洗塔不能正常使用（库内气味不能有效吸收），需尽快维修解决； | 设备设施 |  | 一般风险 | TJ3 | 供应部 | AMM0034-田立银 | AMM0034-田立银 |  | 设备老旧 | 设备设施原因 | 已维修碱洗塔，目前排风也正常，库内气味减小 | N/A | N/A | 2026/6/23 0:00:00 | 已完成 | AMM0034-田立银 | 待复核 | AMM0048-宗文清 |  |  | 2026/6/16 7:25:51 | 2026/6/23 17:08:32
2026/6/15 | 日常巡查 |  | 现场巡查 | TJ4-CMMD | 监察部 | ALS11639-渠越 | 12号楼四层 | 十二号楼四层4-17中电精泰配电箱停用后未及时切断临电线路，恢复现场。 | 特殊作业及承包商管理 |  | 一般风险 | TJ4-CMMD | 生产部 | LFX023-代海鑫 | ALS12705-姜良衢,ALS14214-王国志 |  | 相关施工人员安全意识不足 | 人的原因 | 及时联系现场施工人员切断线路 | 联系承包商对相关施工人员进行培训 | N/A | 2026/6/16 0:00:00 | 已完成 |  | 已完成整改 | ALS11639-渠越 |  |  | 2026/6/16 7:03:42 | 2026/6/21 6:14:45
2026/6/15 | 日常巡查 |  | 现场巡查 | TJ4-CMMD | 监察部 | ALS11639-渠越 | 12号楼四层 | 十二号楼四层4-04排风口未添加禁止阻挡标识 | 标识标牌 |  | 一般风险 | TJ4-CMMD | 生产部 | LFX023-代海鑫 | ALS12705-姜良衢,ALS14214-王国志 |  | 标识破损撕下后未及时更换新的标识 | 人的原因 | 及时安排人员粘贴标识 | 安排人员定期巡检，发现缺少或破损及时粘贴 | N/A | 2026/6/16 0:00:00 | 已完成 |  | 已完成整改 | ALS11639-渠越 |  |  | 2026/6/16 7:03:42 | 2026/6/21 6:14:59
2026/6/15 | 日常巡查 |  | 现场巡查 | TJ4-CMMD | 监察部 | ALS11639-渠越 | 12号楼四层 | 十二号楼四层3-12电子秤保护壳缺失。正确做法：及时添加。 | 设备设施 |  | 一般风险 | TJ4-CMMD | 生产部 | LFX023-代海鑫 | ALS12705-姜良衢,ALS14214-王国志 |  | 人员使用过程中碰撞掉落导致丢失未及时添加 | 人的原因 | 及时安排人员添加保护壳 | 安排人员定期排查整改 | N/A | 2026/6/16 0:00:00 | 已完成 |  | 已完成整改 | ALS11639-渠越 |  |  | 2026/6/16 7:03:42 | 2026/6/21 6:15:13
2026/6/15 | 日常巡查 |  | 现场巡查 | TJ4-CMMD | 监察部 | ALS11639-渠越 | 4号楼三层 | 四号楼三层3-12二层平台孔洞未及时封堵。正确做法：及时封堵。 | 能力意识 |  | 一般风险 | TJ4-CMMD | 生产部 | ALS3510-ALS3510刘磊 | ALS6830-李国强,ALS10175-赵鹏帅 |  | 四号楼三层3-12二层平台孔洞未及时封堵。 | 人的原因 | 正确做法：及时封堵。 | N/A | N/A | 2026/6/16 0:00:00 | 已完成 | ALS6830-李国强 | 已完成整改 | ALS11639-渠越 |  |  | 2026/6/16 7:03:42 | 2026/6/21 6:15:24
2026/6/15 | 日常巡查 |  | 现场巡查 | TJ4-CMMD | 监察部 | ALS11639-渠越 | 12号楼三层 | 十二号楼三层3-16液压站压力表未添加上限标识。正确做法：及时添加。 | 标识标牌 |  | 一般风险 | TJ4-CMMD | 生产部 | LFX023-代海鑫 | ALS12705-姜良衢,ALS14214-王国志 |  | 人员在添加时遗漏 | 人的原因 | 及时安排人员添加上限标识 | 对相关人员进行培训，上限标识添加后相关负责人复核检查 | N/A | 2026/6/16 0:00:00 | 已完成 |  | 已完成整改 | ALS11639-渠越 |  |  | 2026/6/16 7:03:42 | 2026/6/29 4:59:54
2026/6/15 | 日常巡查 |  | 监控巡查 | TJ4-CMMD | 监察部 | ALS11639-渠越 | 4号楼二层 | 四号楼二层2-27使用蠕动泵打料时未添加保护盖。正确做法：及时添加 | 行为/操作 |  | 一般风险 | TJ4-CMMD | 生产部 | ALS6563-田志勇 | ALS8215-王鑫 |  | 人员疏忽操作过程中未将蠕动泵盖子盖上 | 人的原因 | 已现场整改完成 | 对车间人员进行培训传达，使用蠕动泵时第一时间盖上盖子 | N/A | 2026/6/16 0:00:00 | 已完成 | ALS6563-田志勇 | 已完成整改 | ALS11639-渠越 |  |  | 2026/6/16 7:03:42 | 2026/6/21 6:15:36
2026/6/15 | 日常巡查 |  | 现场巡查 | TJ4-CMMD | 监察部 | ALS13195-杨强 | 11号楼三层 | 8：52 11号楼3-07间，接收罐磁翻板液位计断层。 正确做法：及时校准磁翻板液位计，能及时准确观察接收罐的液位情况。 | 电气仪表 |  | 一般风险 | TJ4-CMMD | 生产部 | AMM0875-门学友 | ACT844-安林波,ALS0034-ALS0034张博 |  | 设备故障，已维修完毕 | 设备设施原因 | 已整改完毕，同类问题排查整改 | 已整改完毕，同类问题排查整改 | 0 | 2026/6/16 0:00:00 | 已完成 |  | 已完成整改 | ALS13195-杨强 | 2026/6/18 0:00:00 |  | 2026/6/16 7:03:42 | 2026/6/18 7:34:47
2026/6/15 | 日常巡查 |  | 现场巡查 | TJ4-CMMD | 监察部 | ALS13195-杨强 | 12号楼四层 | 12号楼4-21间，空呼接口防护壳脱落，为保证接口处清洁，应及时恢复防护罩，已沟通现场人员整改完毕 | 其他 |  | 一般风险 | TJ4-CMMD | 生产部 | LFX023-代海鑫 | ALS12705-姜良衢,ALS14214-王国志 |  | 人员使用后未将防护壳盖紧，导致松动脱落 | 人的原因 | 及时安排人员恢复防护罩 | 安排人员定期排查整改 | N/A | 2026/6/16 0:00:00 | 已完成 |  | 已完成整改 | ALS13195-杨强 | 2026/6/24 0:00:00 |  | 2026/6/16 7:03:42 | 2026/6/24 11:58:04
2026/6/15 | 日常巡查 |  | 现场巡查 | TJ4-CMMD | 监察部 | ALS13195-杨强 | 12号楼四层 | 14：53 12号楼4-21间，提升机用完后悬空放置未恢复至最低位置。已沟通现场人员处理。 正确做法：提升机用完后应恢复到指定的最低安全位置，以防发生意外。 | 设备设施 |  | 一般风险 | TJ4-CMMD | 生产部 | LFX023-代海鑫 | ALS12705-姜良衢,ALS14214-王国志 |  | 人员使用后未及时将提升机恢复至最低位置 | 人的原因 | 及时沟通现场人员将提升机恢复到最低位置 | 对相关人员进行定期培训，提升机使用后及时恢复到最低位置，防止发生意外 | N/A | 2026/6/16 0:00:00 | 已完成 |  | 已完成整改 | ALS13195-杨强 | 2026/6/18 0:00:00 |  | 2026/6/16 7:03:42 | 2026/6/18 7:35:34
2026/6/15 | 日常巡查 |  | 现场巡查 | TJ4-CMMD | 监察部 | ALS13195-杨强 | 12号楼三层 | 15：11 12号楼3-65分布器间，R14温度控制单元安全阀前端管路连接处渗漏乙二醇，需及时进行修复。 | 跑冒滴漏 |  | 一般风险 | TJ4-CMMD | 生产部 | LFX023-代海鑫 | ALS12705-姜良衢,ALS14214-王国志 |  | 保温措施不到位，冷凝水渗漏 | 人的原因 | 联系相关人员重新制作保温 | 设备保温制作完成后，验收人仔细复核检查 | N/A | 2026/6/16 0:00:00 | 已完成 |  | 已完成整改 | ALS13195-杨强 | 2026/6/26 0:00:00 |  | 2026/6/16 7:03:42 | 2026/6/26 7:04:03
2026/6/15 | 日常巡查 |  | 监控巡查 | TJ4-CMMD | 监察部 | ALS13195-杨强 | 4号楼四层 | 9：32 4号楼4-27间，通风厨挡板未下拉到安全位置处。 | 能力意识 |  | 一般风险 | TJ4-CMMD | 生产部 | ALS3510-ALS3510刘磊 | ALS6830-李国强,ALS10175-赵鹏帅 |  | 4号楼4-27间，通风厨挡板未下拉到安全位置处。 | 人的原因 | 已沟通人员整改 | N/A | N/A | 2026/6/16 0:00:00 | 已完成 | ALS6830-李国强 | 已完成整改 | ALS13195-杨强 | 2026/6/18 0:00:00 |  | 2026/6/16 7:03:42 | 2026/6/18 7:36:38
2026/6/15 | 日常巡查 |  | 监控巡查 | TJ4-CMMD | 监察部 | ALS13195-杨强 | 12号楼三层 | 12号楼3-59间，钢平台上管路孔洞未添加盲板，有杂物掉落伤人风险。 | 其他 |  | 一般风险 | TJ4-CMMD | 生产部 | LFX023-代海鑫 | ALS12705-姜良衢,ALS14214-王国志 |  | 安装时遗漏 | 人的原因 | 及时安排人员添加盲板 | 安排人员同类排查整改 | N/A | 2026/6/16 0:00:00 | 已完成 |  | 已完成整改 | ALS13195-杨强 | 2026/6/24 0:00:00 |  | 2026/6/16 7:03:42 | 2026/6/24 11:57:42
2026/6/15 | 日常巡查 |  | 现场巡查 | TJ4-CMMD | 监察部 | ALS15833-杨日涵 | 4号楼四层 | 4号楼4-03氮气点位连接处漏气。正确做法：及时紧固。 | 跑冒滴漏 |  | 一般风险 | TJ4-CMMD | 生产部 | ALS3510-ALS3510刘磊 | ACT2027-王家伟,ALS10327-李董明 |  | 人员使用氮气点位时未及时发现连接处漏气并紧固 | 人的原因 | 已及时告知相关人员紧固氮气点位连接处 | 已对现场人员强调氮气点位漏气应及时紧固，以免影响房间内氧含量，并排查车间其它氮气点位是否漏气 | N/A | 2026/6/16 0:00:00 | 已完成 |  | 已完成整改 |  |  |  | 2026/6/16 7:03:42 | 2026/6/22 13:57:54
2026/6/15 | 日常巡查 |  | 现场巡查 | TJ4-CMMD | 监察部 | ALS15833-杨日涵 | 4号楼四层 | 4号楼4-03接收罐Tr01液位计断层，及时校准。 | 标识标牌 |  | 一般风险 | TJ4-CMMD | 生产部 | ALS3510-ALS3510刘磊 | ACT2027-王家伟,ALS10327-李董明 |  | 接收罐液位计断层后未及时校准恢复 | 人的原因 | 已及时告知现场人员对液位计进行校准恢复 | 对现场人员强调发现液位计断层应及时校准恢复并对车间液位计进行排查，发现断层及时恢复校准 | N/A | 2026/6/16 0:00:00 | 已完成 |  | 已完成整改 |  |  |  | 2026/6/16 7:03:42 | 2026/6/22 13:58:04
2026/6/15 | 日常巡查 |  | 现场巡查 | TJ4-CMMD | 监察部 | ALS15833-杨日涵 | 4号楼四层 | 4号楼4-45间手套箱内有白色物料痕迹。正确做法：手套箱使用完毕后及时清理避免造成物料暴露。 | 化学品管理 |  | 一般风险 | TJ4-CMMD | 生产部 | ALS3510-ALS3510刘磊 | ACT2027-王家伟,ALS10327-李董明 |  | 人员使用手套箱后未将手套箱内物料清理干净 | 人的原因 | 已及时告知操作人员对手套箱内残留白色物料痕迹进行清理 | 已对操作人员强调手套箱使用后应及时清理干净，以免物料暴露，并对车间其它位置巡查发现物料痕迹及时处理 | N/A | 2026/6/16 0:00:00 | 已完成 |  | 已完成整改 |  |  |  | 2026/6/16 7:03:42 | 2026/6/22 13:58:18
2026/6/15 | 日常巡查 |  | 现场巡查 | TJ4-CMMD | 监察部 | ALS15833-杨日涵 | 4号楼四层 | 4号楼4-30物料中转间内液体物料存放在固体物料处。及时更正。 | 化学品管理 |  | 一般风险 | TJ4-CMMD | 生产部 | ALS3510-ALS3510刘磊 | ACT2027-王家伟,ALS10327-李董明 |  | 人员存放物料时未仔细查看误将液体物料存放在固体物料处 | 人的原因 | 已及时更正物料存放位置 | 已及时对人员强调存放物料时应看清标识，将物料存放至正确位置，并对物料暂存间定期巡查 | N/A | 2026/6/16 0:00:00 | 已完成 |  | 已完成整改 |  |  |  | 2026/6/16 7:03:42 | 2026/6/22 13:59:37
2026/6/15 | 日常巡查 |  | 现场巡查 | TJ4-CMMD | 监察部 | ALS15833-杨日涵 | 4号楼三层 | 4号楼3-23使用后的丁腈手套随意放置，未密封处理。正确做法：手套使用完后袋子密封存放，避免交叉污染。 | PPE管理 |  | 一般风险 | TJ4-CMMD | 生产部 | ALS3510-ALS3510刘磊 | ALS6830-李国强,ALS10327-李董明 |  | 4号楼3-23使用后的丁腈手套随意放置，未密封处理。 | 人的原因 | 正确做法：手套使用完后袋子密封存放，避免交叉污染。 | N/A | N/A | 2026/6/16 0:00:00 | 已完成 | ALS6830-李国强 | 已完成整改 |  |  |  | 2026/6/16 7:03:42 | 2026/6/22 13:59:29
2026/6/15 | 日常巡查 |  | 现场巡查 | TJ4-CMMD | 监察部 | ALS14054-贾福来 | 11号楼四层 | 21:34 11号楼4-11间蠕动泵小车遮挡溢出桶和灭火器。正确做法：及时移开，避免影响应急使用。 | 消防应急 |  | 一般风险 | TJ4-CMMD | 生产部 | AMM0875-门学友 | ACT844-安林波,ALS11201-查超山 |  | 人员意识不足 | 人的原因 | 已整改完毕，同类问题排查整改 | 已整改完毕，同类问题排查整改 | 0 | 2026/6/16 0:00:00 | 已完成 |  | 已完成整改 |  |  |  | 2026/6/16 7:03:42 | 2026/6/22 11:16:31
2026/6/15 | 日常巡查 |  | 现场巡查 | TJ4-CMMD | 监察部 | ALS14054-贾福来 | 11号楼四层 | 21：40 11号楼4-26间记录桌上的全面罩滤毒盒未写拆封日期。正确做法：滤毒盒需要及时写拆封日期，以便后续及时更换。 | PPE管理 |  | 一般风险 | TJ4-CMMD | 生产部 | AMM0875-门学友 | ACT844-安林波,ALS11201-查超山 |  | 人员未及时填写 | 人的原因 | 已整改完毕，同类问题排查整改 | 已整改完毕，同类问题排查整改 | 0 | 2026/6/16 0:00:00 | 已完成 |  | 已完成整改 |  |  |  | 2026/6/16 7:03:42 | 2026/6/22 11:16:46
2026/6/15 | 日常巡查 |  | 现场巡查 | TJ4-CMMD | 监察部 | ALS14054-贾福来 | 12号楼三层 | 12号楼3-36间的传递窗的急停按钮被拉扣锁定。正确做法：急停按钮禁止上锁，否则起不到急停作用。 | 设备设施 |  | 一般风险 | TJ4-CMMD | 生产部 | LFX023-代海鑫 | ALS12705-姜良衢,ALS14566-黄宣童 |  | 人员意识不足，将急停按钮锁定 | 人的原因 | 及时将拉扣剪断 | 对相关人员进行培训，急停按钮禁止锁定，否则起不到急停作用，安排人员同类排查整改 | N/A | 2026/6/16 0:00:00 | 已完成 |  | 已完成整改 |  |  |  | 2026/6/16 7:03:42 | 2026/6/22 11:17:06
2026/6/15 | 日常巡查 |  | 现场巡查 | TJ4-CMMD | 监察部 | ALS14054-贾福来 | 12号楼三层 | 22:18 12号楼3-33间灭火器被遮挡。正确做法：及时移开遮挡物，以免影响应急使用。 | 消防应急 |  | 一般风险 | TJ4-CMMD | 生产部 | LFX023-代海鑫 | ALS12705-姜良衢,ALS14566-黄宣童 |  | 人员消防应急意识不足 | 人的原因 | 及时联系现场人员移走遮挡 | 对相关人员定期培训，灭火器前禁止遮挡 | N/A | 2026/6/16 0:00:00 | 已完成 |  | 已完成整改 |  |  |  | 2026/6/16 7:03:42 | 2026/6/22 11:17:17
2026/6/15 | 日常巡查 |  | 监控巡查 | TJ4-CMMD | 监察部 | ALS14054-贾福来 | 11号楼三层 | 06/14/2026 10：48 11号楼三层走廊固体物料缺少二级防护盒。 | 化学品管理 |  | 一般风险 | TJ4-CMMD | 生产部 | AMM0875-门学友 | ACT844-安林波 |  | 未及时添加 | 人的原因 | 已整改完毕，同类问题排查整改 | 已整改完毕，同类问题排查整改 | 0 | 2026/6/16 0:00:00 | 已完成 |  | 已完成整改 |  |  |  | 2026/6/16 7:03:42 | 2026/6/22 11:17:32
2026/6/16 | 日常巡查 |  | 日常巡查 | DH1 | 监察部 | ADH5302-李金祥 | M1 | 301-E03旁地面膨胀螺栓未切除干净，地面凸出一块 | 其他 |  | 一般风险 | DH1 | 生产部>B3 | ADH0416-施国明 | ADH0416-施国明 |  | 施工后未清理干净 | 人的原因 | 已重新处理完毕 | 施工后对现场仔细排查处理 | 0 | 2026/6/16 0:00:00 | 已完成 | ADH0416-施国明 | 已完成整改 | ADH4875-才多 | 2026/6/17 0:00:00 |  | 2026/6/16 6:56:29 | 2026/6/17 6:17:54
2026/6/16 | 日常巡查 |  | 日常巡查 | DH1 | 监察部 | ADH5302-李金祥 | M1 | 301-R04下口管路表面整体有白色印记需要清理 | 跑冒滴漏 |  | 一般风险 | DH1 | 生产部>B3 | ADH0416-施国明 | ADH0416-施国明 |  | 批次间清洗时，管路沾清洗废水，干后导致有白色印记 | 环境原因 | 已重新清理完毕 | 后续清洗时需要注意现场的控制 | 0 | 2026/6/16 0:00:00 | 已完成 | ADH0416-施国明 | 已完成整改 | ADH4875-才多 | 2026/6/17 0:00:00 |  | 2026/6/16 6:56:29 | 2026/6/17 6:36:43
2026/6/16 | 日常巡查 |  | 日常巡查 | DH1 | 监察部 | ADH5302-李金祥 | M5 | 305-R05-Tr01尾气视镜及人孔盖处有物料渗漏需要处理 | 跑冒滴漏 |  | 一般风险 | DH1 | 生产部>B3 | ADH0416-施国明 | ADH0416-施国明 |  | 浓缩管路出现沙眼，导致滴漏 | 设备设施原因 | 已重新更换完毕 | 设备损坏及时维修 | 0 | 2026/6/16 0:00:00 | 已完成 | ADH0416-施国明 | 已完成整改 | ADH4875-才多 | 2026/6/17 0:00:00 |  | 2026/6/16 6:56:29 | 2026/6/17 5:49:48
2026/6/16 | 日常巡查 |  | 日常巡查 | DH1 | 监察部 | ADH5302-李金祥 | M5 | 305-Ce05离心机夹层内疑似有物料渗漏，沿着间内穿层管及喷淋头滴落物料 | 跑冒滴漏 |  | 一般风险 | DH1 | 生产部>B3 | ADH0416-施国明 | ADH0416-施国明 |  | 夹层循环水管路渗漏 | 设备设施原因 | 已更换完毕 | N/A | 0 | 2026/6/16 0:00:00 | 已完成 | ADH0416-施国明 | 已完成整改 | ADH4875-才多 | 2026/6/17 0:00:00 |  | 2026/6/16 6:56:29 | 2026/6/17 5:49:35
2026/6/16 | 日常巡查 |  | 日常巡查 | DH1 | 监察部 | ADH5302-李金祥 | M5 | 305-R05氯化氢气体操作规范第七批后处理阶段的安全检查空白无人填写 | 文件记录 |  | 一般风险 | DH1 | 生产部>B3 | ADH0416-施国明 | ADH0416-施国明 |  | 人员检查完毕记录未及时书写 | 人的原因 | 已重新书写完毕 | 对车间人员重新培训，记录及时进行书写 | 0 | 2026/6/16 0:00:00 | 已完成 | ADH0416-施国明 | 已完成整改 | ADH4875-才多 | 2026/6/17 0:00:00 |  | 2026/6/16 6:56:29 | 2026/6/17 5:49:18
2026/6/16 | 日常巡查 |  | 日常巡查 | DH1 | 监察部 | ADH5302-李金祥 | M2 | 302-E02-Tr03下口有物料渗漏痕迹 | 跑冒滴漏 |  | 一般风险 | DH1 | 生产部>B3 | ADH1133-刘海洋 | ADH1133-刘海洋 |  | 阀门口焦油未清理干净 | 设备设施原因 | 已重新进行清理 | N/A | N/A | 2026/6/16 0:00:00 | 已完成 | ADH1133-刘海洋 | 已完成整改 | ADH4875-才多 | 2026/6/17 0:00:00 |  | 2026/6/16 6:56:29 | 2026/6/17 5:49:04
2026/6/16 | 日常巡查 |  | 日常巡查 | DH1 | 监察部 | ADH5302-李金祥 | M3 | 303-R14釜氯化氢乙酸异丙酯操作规范第四批取样的安全检查空白无人填写 | 文件记录 |  | 一般风险 | DH1 | 生产部>B3 | ADH2757-许文涛 | ADH2757-许文涛 |  | 人员取样未及时书写 | 设备设施原因 | 已安排人重新检查更新 | N/A | 0 | 2026/6/16 0:00:00 | 已完成 | ADH2757-许文涛 | 已完成整改 | ADH4875-才多 | 2026/6/17 0:00:00 |  | 2026/6/16 6:56:29 | 2026/6/17 5:32:09
2026/6/15 | 日常巡查 |  | 日常巡查 | TJ3 | 监察部 | AMM1055-赵庆 | 603实验室 | 603实验室，CT5人员杨姝誉和魏金卓使用VBE进行化学品称量时，能正确回答称量化学品的OEB等级；但操作中两人均将开口的化学品容器置于VBE外部进行取样，导致局部化学品暴露。其中，魏金卓使用的VBE已张贴“称量时请将盖板放下”的标识，实际称量过程中盖板却未放下，现场反馈称是上一个使用人未将其放下。 | 化学品管理 |  | 一般风险 | TJ3 | 分析化学部 | AMM2703-王雅琼 | AMM2703-王雅琼 | 否 | 分析员由于当时称量化学品时OEB级别并不高，因此未足够重视，使用操作要求。 | 人的原因 | 对当事人进行培训，并强调使用注意事项 | 对当事人进行培训，并强调使用注意事项 | N/A | 2026/6/16 0:00:00 | 已完成 |  | 已完成整改 | AMM1055-赵庆 | 2026/7/27 0:00:00 |  | 2026/6/16 6:49:38 | 2026/7/27 9:42:46
2026/6/15 | 日常巡查 |  | 日常巡查 | TJ3 | 监察部 | AMM1055-赵庆 | 603实验室 | 603实验室烘箱开关内部灯光频闪，现场与金晶晶沟通，告知其需沟通电工确认开关内是否存在虚接情况 | 设备设施 |  | 一般风险 | TJ3 | 分析化学部 | AMM2702-邓丽,AMM2784-金晶晶 | AMM2702-邓丽,AMM2784-金晶晶 | 否 | 电工确认该设备开关损坏 | 设备设施原因 | 已经更换成新的开关，安装好 | 后续再日常检查中，会关注该设备的状态 | 50 | 2026/7/31 0:00:00 | 已完成 | AMM2784-金晶晶 | 已完成整改 | AMM1055-赵庆 | 2026/7/27 0:00:00 |  | 2026/6/16 6:49:38 | 2026/7/27 9:42:30
2026/6/15 | 日常巡查 |  | 过夜实验巡查 | TJ3 | 监察部 | AMM4309-王建鹏 | 619实验室 | 619-12通风橱拉升位置过高未下拉，现场已下拉（20：54） | 行为/操作 |  | 一般风险 | TJ3 | 小分子事业部二 | AMM3254-于亮亮 | AMM3254-于亮亮 |  | 经过了解619-12通风橱为危化品暂存通风橱，不涉及人员的操作，巡查发现通风橱未下拉至最低，不排除巡查人员查看危化品状态过程中未下拉到位导致 | 人的原因 | 巡查发现后现场进行纠正 | 对于实验室人员进行培训 | 0 | 2026/6/17 0:00:00 | 已完成 | AMM3254-于亮亮 | 已完成整改 | AMM4309-王建鹏 | 2026/6/19 0:00:00 |  | 2026/6/16 6:49:38 | 2026/6/20 7:18:19
2026/6/15 | 日常巡查 |  | 过夜实验巡查 | TJ3 | 监察部 | AMM4309-王建鹏 | 732实验室 | 732实验室防火柜准入清单06/15/2025未填写（2：03） | 文件记录 |  | 一般风险 | TJ3 | 小分子事业部二 | AMM3010-刘亮 | AMM3010-刘亮 |  | N/A | 人的原因 | 更新溶剂柜每日清单。 | 组会强调，更新溶剂柜每日清单。 | N/A | 2026/6/16 0:00:00 | 已完成 | AMM3010-刘亮 | 已完成整改 | AMM4309-王建鹏 | 2026/6/20 0:00:00 |  | 2026/6/16 6:49:38 | 2026/6/20 7:18:41
2026/6/15 | 日常巡查 |  | 过夜实验巡查 | TJ3 | 监察部 | AMM4309-王建鹏 | 735实验室 | 735实验室防火柜准入清单06/15/2025未填写（2：07） | 文件记录 |  | 一般风险 | TJ3 | 小分子事业部二 | ALS5909-王杰,AMM3066-王慧东 | ALS5909-王杰,AMM3066-王慧东 |  | 因工作疏漏，未按照要求及时填写防火柜准入清单 | 人的原因 | 已及时填写清单 | 每天准时检查准时填写 | N/A | 2026/6/17 0:00:00 | 已完成 | AMM3117-储志强 | 已完成整改 | AMM4309-王建鹏 | 2026/6/20 0:00:00 |  | 2026/6/16 6:49:38 | 2026/6/20 7:19:00
2026/6/15 | 日常巡查 |  | 过夜实验巡查 | TJ3 | 监察部 | AMM4309-王建鹏 | 516实验室 | 巡查发现516-02、03通风橱打开氮气过夜吹反应瓶；实验室内避免出现除吹料外过夜打开氮气情况 | 行为/操作 |  | 一般风险 | TJ3 | 小分子事业部二 | AMM2793-张晓杰,AMM4545-王俊英 | AMM2793-张晓杰,AMM4545-王俊英 |  | 责任人反馈：反应对水十分敏感；想着过夜吹干瓶子，第二天一早能尽快投反应 | 人的原因 | 关闭氮气 | 将反应装置搭好，氮气吹扫后，改用氮气球保护，避免吸潮。 | N/A | 2026/6/17 0:00:00 | 已完成 | AMM4932-谢恒木 | 已完成整改 | AMM4309-王建鹏 | 2026/6/20 0:00:00 |  | 2026/6/16 6:49:38 | 2026/6/20 7:19:16
2026/6/15 | 日常巡查 |  | 日常巡查 | TJ3 | 监察部 | AMM1055-赵庆 | 603实验室 | CT4王喜洁计划在603实验室使用手套箱称量化学品。称量开始前，EHS 巡查发现手套箱盖板处于打开状态，王喜洁反馈称是上一个使用人用完未关闭。现场询问所称量化合物的OEB等级，回答为 OEB1，该化学品实际为 OEB4。进一步询问项目送样单上是否填写了OEB信息，王喜洁反馈并非所有样品都有送样单。 | 化学品管理 |  | 一般风险 | TJ3 | 分析化学部 | AMM0298-崔连艳 | AMM0298-崔连艳 |  | 1、 CT4王喜洁计划在603实验室使用手套箱称量化学品。称量开始前，EHS 巡查发现手套箱盖板处于打开状态，王喜洁反馈称是上一个使用人用完未关闭。分析员在使用罩有手套箱天平时，未能检查确认手套箱的状态是否处于关闭状态，对于手套箱的使用注意事项培训不到位。 2、现场询问所称量化合物的OEB等级，回答为 OEB1，该化学品实际为 OEB4。小组组会上已经对于146878项目OEB级别进行培训，分析员是知晓的。分析员反馈当时被EHS同事询问时，由于紧张一时忘记了。分析员对于物料的OEB级别掌握不牢固。 3、进一步询问项目送样单上是否填写了OEB信息，王喜洁反馈并非所有样品都有送样单。涉及项目为146878项目，项目人反馈该样品为小程序系统上送样，未有纸质版送样单，因线上送样单中未有OEB对应的列，所以未备注对应的物料的OEB级别。 | 人的原因 | 1. 关闭手套箱盖板后再进行称量操作； 2. 分析员明确物料为OEB4后，再次确认自己的PPE符合要求，在手套箱盖板关闭的情况下进行相关的称量工作； 3. 查找确认所涉及物料的OEB等级。 | 1. 组内培训：手套箱操作注意事项； 2. 基于分析员对于物料的OEB级别掌握不牢，组内再次组织培训，同时组内建立流程，在分配工作时，由分析经理对于分析员是否掌握OEB级别进行询问和确认，以确保分析员明确掌握其所使用的物料OEB级别后，方可以进行相关的试验操作。； 3. 146878项目分析主管褚春霞沟通项目研发人员，后续项目研发人员会在在线上送样系统备注OEB级别，以便分析员能够第一时间确认物料的OEB级别。 | 0 | 2026/6/22 0:00:00 | 已完成 |  | 已完成整改 | AMM1055-赵庆 | 2026/7/27 0:00:00 |  | 2026/6/16 6:49:38 | 2026/7/27 9:41:52
2026/6/16 | 日常巡查 |  | 日常巡查 | DH1 | 监察部 | ADH4479-黄朕 | M13 | 413-R02加料车腐蚀严重，需要进行清理 | 设备设施 |  | 一般风险 | DH1 | 生产部>B4 | ADH2252-唐嘉健 | ADH2252-唐嘉健 |  | 反投酸性物料导致 | 设备设施原因 | 已整改完毕 | N/A | N/A | 2026/6/16 0:00:00 | 已完成 |  | 已完成整改 | ADH0150-安成君 | 2026/6/16 0:00:00 |  | 2026/6/16 6:29:43 | 2026/6/17 1:32:38
2026/6/16 | 日常巡查 |  | 日常巡查 | DH1 | 监察部 | ADH4479-黄朕 | M10 | 410-R08加料漏斗手套腐蚀漏洞，需要车间及时更换 | PPE管理 |  | 一般风险 | DH1 | 生产部>B4 | ADH1698-林志新 | ADH1698-林志新 |  | 长时间使用导致出现破损 | 设备设施原因 | 已经更换新手套使用 | N/A | N/A | 2026/6/17 0:00:00 | 已完成 |  | 已完成整改 | ADH4479-黄朕 | 2026/6/18 0:00:00 |  | 2026/6/16 6:29:43 | 2026/6/18 6:33:19
2026/6/16 | 日常巡查 |  | 日常巡查 | DH1 | 监察部 | ADH4479-黄朕 | M12 | 412-R07一个阀门上梢头缺少盲板，有白色物料残留，已沟通车间人员清理后添加盲板 | 行为/操作 |  | 一般风险 | DH1 | 生产部>B4 | ADH1698-林志新 | ADH1698-林志新 |  | 人员i清理不及时 | 人的原因 | 现场清理完毕后安装完成 | N/A | N/A | 2026/6/17 0:00:00 | 已完成 |  | 已完成整改 | ADH4479-黄朕 | 2026/6/18 0:00:00 |  | 2026/6/16 6:29:43 | 2026/6/18 6:33:38
2026/6/16 | 日常巡查 |  | 日常巡查 | DH1 | 监察部 | ADH4479-黄朕 | M14 | 514-R07加料车仓门缺少密封垫片，车间及时处理 | 设备设施 |  | 一般风险 | DH1 | 生产部>B5 | ADH1693-党宝权 | ADH1693-党宝权 |  | 垫片破损 | 设备设施原因 | 已进行安装 | N/A | 0 | 2026/6/16 0:00:00 | 已完成 |  | 已完成整改 | ADH0150-安成君 | 2026/6/16 0:00:00 |  | 2026/6/16 6:29:43 | 2026/6/17 1:35:00
2026/6/16 | 日常巡查 |  | 日常巡查 | DH1 | 监察部 | ADH4479-黄朕 | M14 | 514-R03吨罐加氢氧化钾管路在加料时晃动，建议增加支架支撑 | 设备设施 |  | 一般风险 | DH1 | 生产部>B5 | ADH1693-党宝权 | ADH1693-党宝权 |  | 计量泵震荡导致 | 设备设施原因 | 已调整速度 | N/A | 0 | 2026/6/16 0:00:00 | 已完成 |  | 已完成整改 | ADH0150-安成君 | 2026/6/16 0:00:00 |  | 2026/6/16 6:29:43 | 2026/6/17 1:35:19
2026/6/16 | 日常巡查 |  | 日常巡查 | DH1 | 监察部 | ADH4479-黄朕 | M14 | 514-R04加料计量泵电线挠性管脱节，已沟通车间人员进行处理 | 设备设施 |  | 一般风险 | DH1 | 生产部>B5 | ADH1693-党宝权 | ADH1693-党宝权 |  | 绕行软管破损 | 设备设施原因 | 已进行更换 | N/A | 0 | 2026/6/16 0:00:00 | 已完成 |  | 已完成整改 | ADH0150-安成君 | 2026/6/16 0:00:00 |  | 2026/6/16 6:29:43 | 2026/6/17 1:35:41
2026/6/16 | 专业性排查 |  | 静电接地排查 | DH1 | 监察部 | ADH4479-黄朕 | M14 | 514-R10视孔灯静电接地断开，已沟通车间人员进行处理 | 设备设施 |  | 一般风险 | DH1 | 生产部>B5 | ADH1693-党宝权 | ADH1693-党宝权 |  | 跨接线破损 | 设备设施原因 | 已进行连接 | N/A | 0 | 2026/6/16 0:00:00 | 已完成 |  | 已完成整改 | ADH0150-安成君 | 2026/6/16 0:00:00 |  | 2026/6/16 6:29:43 | 2026/6/17 1:35:59
2026/6/16 | 日常巡查 |  | 静电接地排查 | DH1 | 监察部 | ADH4479-黄朕 | M10 | 410-R06后方在线氧含量静电接地未连接，已沟通车间人员进行处理 | 设备设施 |  | 一般风险 | DH1 | 生产部>B4 | ADH1698-林志新 | ADH1698-林志新 |  | 车间准备不充分 | 人的原因 | 现场添加完毕 | N/A | N/A | 2026/6/17 0:00:00 | 已完成 |  | 已完成整改 | ADH4479-黄朕 | 2026/6/18 0:00:00 |  | 2026/6/16 6:29:43 | 2026/6/18 6:33:54
2026/6/16 | 日常巡查 |  | 静电接地排查 | DH1 | 监察部 | ADH4479-黄朕 | M11 | 411-R07视孔灯静电接地断开，已沟通电工进行处理 | 设备设施 |  | 一般风险 | DH1 | 生产部>B4 | ADH1698-林志新 | ADH1698-林志新 |  | 人员触碰导致 | 人的原因 | 现场已经重新连接完毕 | N/A | N/A | 2026/6/17 0:00:00 | 已完成 |  | 已完成整改 | ADH4479-黄朕 | 2026/6/18 0:00:00 |  | 2026/6/16 6:29:43 | 2026/6/18 6:34:38
2026/6/16 | 日常巡查 |  | 静电接地排查 | DH1 | 监察部 | ADH4479-黄朕 | M10 | 410-R17加料计量泵静电接地未连接，已沟通车间人员进行处理 | 设备设施 |  | 一般风险 | DH1 | 生产部>B4 | ADH1698-林志新 | ADH1698-林志新 |  | 车间准备时遗漏 | 人的原因 | 现场已经沟通添加完毕 | N/A | N/A | 2026/6/17 0:00:00 | 已完成 |  | 已完成整改 | ADH4479-黄朕 | 2026/6/18 0:00:00 |  | 2026/6/16 6:29:43 | 2026/6/18 6:34:54
2026/6/16 | 日常巡查 |  | 静电接地排查 | DH1 | 监察部 | ADH4479-黄朕 | M14 | 514-R09下口电器控制箱缺少静电接地 | 设备设施 |  | 一般风险 | DH1 | 生产部>B5 | ADH1693-党宝权 | ADH1693-党宝权 |  | 静电接地线脱落 | 设备设施原因 | 已进行安装 | N/A | 0 | 2026/6/16 0:00:00 | 已完成 |  | 已完成整改 | ADH0150-安成君 | 2026/6/16 0:00:00 |  | 2026/6/16 6:29:43 | 2026/6/17 1:36:22
2026/6/16 | 日常巡查 |  | 静电接地排查 | DH1 | 监察部 | ADH4479-黄朕 | M14 | 14车间二层压滤罐缺少静电接地 | 设备设施 |  | 一般风险 | DH1 | 生产部>B5 | ADH1693-党宝权 | ADH1693-党宝权 |  | 静电接地脱落 | 设备设施原因 | 已进行安装 | N/A | 0 | 2026/6/16 0:00:00 | 已完成 |  | 已完成整改 | ADH0150-安成君 | 2026/6/16 0:00:00 |  | 2026/6/16 6:29:43 | 2026/6/17 1:36:44
2026/6/15 | 日常巡查 |  | 日常巡查 | DH1 | 监察部 | ADH3716-王绍勇 | M18 | 检查18车间班组活动记录2/3/4月份没有附件，5月份记录空白，15号的四点班的班组巡查记录空白-孔令涛班组 还请车间安排及时补齐记录 | 文件记录 |  | 一般风险 | DH1 | 生产部>B6 | ADH0789-孙金亮 | ADH0789-孙金亮 |  | 记录遗漏 | 人的原因 | 及时补充 | N/A | N/A | 2026/6/16 0:00:00 | 已完成 | ADH0789-孙金亮 | 已完成整改 | ADH4775-李大成 | 2026/6/17 0:00:00 |  | 2026/6/16 5:38:50 | 2026/6/17 1:47:21
2026/6/15 | 日常巡查 |  | 日常巡查 | DH1 | 监察部 | ADH3716-王绍勇 | M20 | 检查20车间04/08/10釜下口法兰没有盲板封堵、已沟通现场班长刘星辰安排处理 | 设备设施 |  | 一般风险 | DH1 | 生产部>B6 | ADH3773-ADH3773张健 | ADH3773-ADH3773张健 |  | 盲板封堵不到位 | 设备设施原因 | 已进行安装补充 | N/A | 0 | 2026/6/16 0:00:00 | 已完成 | ADH3773-ADH3773张健 | 已完成整改 | ADH4775-李大成 | 2026/6/17 0:00:00 |  | 2026/6/16 5:38:50 | 2026/6/28 5:02:08
2026/6/15 | 日常巡查 |  | 日常巡查 | DH1 | 监察部 | ADH3716-王绍勇 | M20 | 检查20车间03和15加料车内有物料残留，没有氮气保护、已沟通现场班长刘星辰安排处理 | 气味控制 |  | 一般风险 | DH1 | 生产部>B6 | ADH3773-ADH3773张健 | ADH3773-ADH3773张健 |  | 氮气保护执行不到位 | 人的原因 | 现场已重新开启 | N/A | 0 | 2026/6/16 0:00:00 | 已完成 | ADH3773-ADH3773张健 | 已完成整改 | ADH4775-李大成 | 2026/6/17 0:00:00 |  | 2026/6/16 5:38:50 | 2026/6/17 1:46:08
2026/6/15 | 日常巡查 |  | 日常巡查 | DH1 | 监察部 | ADH3716-王绍勇 | M18 | 检查18车间加料箱18-02和18-16，19车间12釜的加料箱内有物料，氮气没开、已沟通现场班长孔令涛安排处理 | 气味控制 |  | 一般风险 | DH1 | 生产部>B6 | ADH0789-孙金亮 | ADH0789-孙金亮 |  | 氮气阀门未及时开启 | 人的原因 | 及时开启 | N/A | N/A | 2026/6/16 0:00:00 | 已完成 | ADH0789-孙金亮 | 已完成整改 | ADH4775-李大成 | 2026/6/17 0:00:00 |  | 2026/6/16 5:38:50 | 2026/6/17 1:45:52
2026/6/15 | 日常巡查 |  | 日常巡查 | DH1 | 监察部 | ADH3716-王绍勇 | M18 | 618-ce01收料作业 06/15/2026 7.08下口法兰旁边有黄色物料撒漏 7.17现场人员发现离心机上方管路有物料撒漏，现场清理 8.06可燃气体探测器下方有物料撒漏 21.52开始收料作业，旁边8.06撒漏的物料一直未清理，继续收料操作。收料操作未佩戴红色pvcc手套 21.57连接连续性塑料袋，使用黑胶圈绑定 23.21结束收料 1.00地面物料被清理 穿脱PPE在监控外，未看到 | 跑冒滴漏 |  | 一般风险 | DH1 | 生产部>B6 | ADH0789-孙金亮 | ADH0789-孙金亮 |  | 现场未及时处理 | 人的原因 | 及时处理 | N/A | N/A | 2026/6/16 0:00:00 | 已完成 | ADH0789-孙金亮 | 已完成整改 | ADH4775-李大成 | 2026/6/17 0:00:00 |  | 2026/6/16 5:38:50 | 2026/6/17 1:42:30
2026/6/15 | 日常巡查 |  | 日常巡查 | DH1 | 监察部 | ADH3716-王绍勇 | M18 | 检查618-T017聚丙罐下口法兰阀门26、孤立导体、没有静电导出 罐上口法兰阀门28、孤立导体、没有静电导出 已沟通现场班长孔令涛安排处理 | 电气仪表 |  | 一般风险 | DH1 | 生产部>B6 | ADH0789-孙金亮 | ADH0789-孙金亮 |  | 连接遗漏 | 人的原因 | 及时处理 | N/A | N/A | 2026/6/16 0:00:00 | 已完成 | ADH0789-孙金亮 | 已完成整改 | ADH4775-李大成 | 2026/6/17 0:00:00 |  | 2026/6/16 5:38:50 | 2026/6/18 8:15:40
2026/6/16 | 日常巡查 |  | 日常巡查 | DH1 | 监察部 | ADH0178-曲玉超 | M6/9 | 206-R20投料管路球阀未封堵,现场沟通车间封堵。 | 行为/操作 |  | 一般风险 | DH1 | 生产部>B2 | ADH1201-张晓飞 | ADH1201-张晓飞 |  | 使用完毕，未及时封堵 | 方法原因 | 已添加盲堵 | 督处人员，设备使用完毕及时恢复原样 | 0 | 2026/6/16 0:00:00 | 已完成 | ADH2471-张立鹏 | 已完成整改 | ADH0178-曲玉超 | 2026/6/17 0:00:00 |  | 2026/6/16 5:12:31 | 2026/6/17 23:59:14
2026/6/16 | 日常巡查 |  | 日常巡查 | DH1 | 监察部 | ADH0178-曲玉超 | M6/9 | 209-Co02-Tr01接收罐液位计断层，现场沟通车间处理。 | 设备设施 |  | 一般风险 | DH1 | 生产部>B2 | ADH1201-张晓飞 | ADH1201-张晓飞 |  | 长时间使用导致 | 设备设施原因 | 已整改恢复 | 定期巡查，问题及时处理 | 0 | 2026/6/16 0:00:00 | 已完成 | ADH2471-张立鹏 | 已完成整改 | ADH0178-曲玉超 | 2026/6/17 0:00:00 |  | 2026/6/16 5:12:31 | 2026/6/17 23:58:50
2026/6/16 | 日常巡查 |  | 日常巡查 | DH1 | 监察部 | ADH0178-曲玉超 | M7 | 四层溶剂输送间207-R02,R03盲板螺栓顶牙，R04盲板螺栓未紧固，现场沟通车间更换螺栓和紧固。 | 行为/操作 |  | 一般风险 | DH1 | 生产部>B2 | ADH0738-谷建成 | ADH0738-谷建成 |  | 安装完盲板后人员未进行检查螺丝是否合适，是否进行有效紧固 | 人的原因 | 已整改 | 对车间人员进行强调，溶剂间安装盲板要注意螺丝是否顶牙，是否有效紧固 | 0 | 2026/6/16 0:00:00 | 已完成 | ADH0738-谷建成 | 已完成整改 | ADH0178-曲玉超 | 2026/6/17 0:00:00 |  | 2026/6/16 5:12:31 | 2026/6/18 0:09:45
2026/6/16 | 日常巡查 |  | 日常巡查 | DH1 | 监察部 | ADH0178-曲玉超 | M7 | 207-T030液位计断层，现场沟通车间处理。 | 设备设施 |  | 一般风险 | DH1 | 生产部>B2 | ADH0738-谷建成 | ADH0738-谷建成 |  | 磁翻板卡顿导致 | 设备设施原因 | 已整改 | 对操作人员强调，储罐使用过程中多关注液位计是否有异常，有异常的及时处理. | 0 | 2026/6/16 0:00:00 | 已完成 | ADH0738-谷建成 | 已完成整改 | ADH0178-曲玉超 | 2026/6/17 0:00:00 |  | 2026/6/16 5:12:31 | 2026/6/17 23:58:00
2026/6/16 | 日常巡查 |  | 日常巡查 | DH1 | 监察部 | ADH0178-曲玉超 | M7 | 207-R02-Tr01液位计断层，现场沟通车间处理。 | 设备设施 |  | 一般风险 | DH1 | 生产部>B2 | ADH0738-谷建成 | ADH0738-谷建成 |  | 磁翻板卡顿导致 | 设备设施原因 | 已整改 | 对操作人员强调，储罐使用过程中多关注液位计是否有异常，有异常的及时处理 | 0 | 2026/6/16 0:00:00 | 已完成 | ADH0738-谷建成 | 已完成整改 | ADH0178-曲玉超 | 2026/6/17 0:00:00 |  | 2026/6/16 5:12:31 | 2026/6/17 23:57:40
2026/6/15 | 专业性排查 |  | 专业性排查 | DH3 | 生产部 | CDH0249-孙壮 | 二车间四楼 | 巡查发现车间02釜、13釜、07釜压力下线设置错误。 | 设备设施 |  | 一般风险 | DH3 | 生产部>一号楼 | CDH0249-孙壮 | CDH0090-彭孝鑫 |  | 人员进行正压反应未进行下限设置 | 方法原因 | 以进行设置完毕 | 对于压力有要求的要单独执行复核 | 0 | 2026/6/16 0:00:00 | 已完成 |  | 已完成整改 | ACT365-于立权 | 2026/6/21 0:00:00 |  | 2026/6/15 23:15:49 | 2026/6/21 18:06:37
2026/6/15 | 专业性排查 |  | 专业性排查 | DH3 | 生产部 | CDH0249-孙壮 | 二车间四楼 | 反应釜加压人员进行加压时，去处理反应釜报警。导致加压超上限报警 | 能力意识 |  | 一般风险 | DH3 | 生产部>一号楼 | CDH0249-孙壮 | CDH0090-彭孝鑫 |  | 报警后人员认为离开一会处理没问题，所以导致报警压力超过0.08 | 人的原因 | 对人员进行车间通报批评 | 让人员进行车间培训 | 0 | 2026/6/16 0:00:00 | 已完成 |  | 已完成整改 | ACT365-于立权 | 2026/6/21 0:00:00 |  | 2026/6/15 23:13:05 | 2026/6/21 18:19:50
2026/6/15 | 专业性排查 |  | 专业性排查 | DH3 | 生产部 | CDH0249-孙壮 | 二车间三楼 | 现反应釜全部是压力变速器，人员加压认为有报警。有离人的现象 | 能力意识 |  | 一般风险 | DH3 | 生产部>一号楼 | CDH0249-孙壮 | CDH0090-彭孝鑫 | [7 empty] | 进行中 |  | 待复核 |  |  |  | 2026/6/15 23:07:01 | 2026/6/15 23:07:01
2026/6/15 | 日常巡查 | 日常巡查 | 日常巡查 | TJ2 | 监察部>现场组 | ALS6539-刘瀚泽 | 4-202 | 检查实验室记录本，未发现漏报情况（项目主管梁正辉） （良好作业实践） | 文件记录 |  | 良好作业实践 | TJ2 | 早期临床项目研发中心 | ALS13696-梁正辉 | ALS0659-王金泉 | 否 | [6 empty] | N/A |  | 待复核 | ALS6539-刘瀚泽 |  |  | 2026/6/15 19:40:47 | 2026/6/15 19:40:47
2026/6/15 | 日常巡查 | 日常巡查 | 夜间巡查 | TJ2 | 监察部>现场组 | ALS13971-温梓昂 | 5-203 | 20：48，实验室中央台面紫外分析仪电源未拔 （低风险44条） | 行为/操作 |  | 一般风险 | TJ2 | 早期临床项目研发中心 | ALS4905-赵鹏飞 | ALS9921-梁浩 | 否 | 检查不仔细，漏掉 | 人的原因 | 当场整改 | 加强学习，仔细巡查 | 无 | 2026/6/16 0:00:00 | 已完成 |  | 已完成整改 | ALS14033-于秋扬 |  |  | 2026/6/15 19:39:11 | 2026/6/16 15:21:17
2026/6/15 | 日常巡查 | 日常巡查 | 夜间巡查 | TJ2 | 监察部>现场组 | ALS13971-温梓昂 | 1-108 | 20：12，04橱一物理过程体系密闭 （低风险84条） | 行为/操作 |  | 一般风险 | TJ2 | 小分子事业部一 | ALS1564-纪增臣 | ALS11871-唐艳涛 | 否 | 实验人员检查不到位 | 人的原因 | 发现的时候已重新开了氮气保护 | 加强培训 | 不涉及 | 2026/6/21 0:00:00 | 已完成 | ALS5453-杨坤 | 已完成整改 | ALS6539-刘瀚泽 |  |  | 2026/6/15 19:37:01 | 2026/6/24 14:20:56
2026/6/15 | 日常巡查 | 消防防火巡查 | 消防防火巡查 | TJ2 | 监察部>消防组 | ALS8866-于连岳 | 7号楼机修间外 | 灭火器未按时检查 | 行为/操作 |  | 一般风险 | TJ2 | 监察部>环保组 | ALS3121-韩宇 | ALS3121-韩宇 | 否 | 人员疏忽 | 人的原因 | 立即整改 | 加强监管 | 0 | 2026/6/15 0:00:00 | 已完成 |  | 已完成整改 | ALS8866-于连岳 |  |  | 2026/6/15 18:49:58 | 2026/6/15 18:53:03
2026/6/5 | 日常巡查 |  | 日常巡查 | TJ4-CMMD | 监察部 | ALS13416-孙凤毅 | 4号楼吸附解析 | 现场仪表锈蚀 正确做法：室外设施整体除锈计划 | 其他 |  | 一般风险 | TJ4-CMMD | 生产部 | ALS6668-刘文龙 | ALS13677-何歆宇 | 否 | 已提报了费用。待施工商进场施工 | 环境原因 | N/A | N/A | N/A | 2026/8/30 0:00:00 | 已完成 |  | 已完成整改 | ALS13416-孙凤毅 |  |  | 2026/6/15 17:59:23 | 2026/7/2 13:16:42
2026/6/5 | 日常巡查 |  | 日常巡查 | TJ4-CMMD | 监察部 | ALS13416-孙凤毅 | 4号楼吸附解析 | 管路钢架锈蚀 正确做法：室外设施整体除锈计划 | 其他 |  | 一般风险 | TJ4-CMMD | 生产部 | ALS6668-刘文龙 | ALS13677-何歆宇 | 否 | 已提报费用进行除锈刷漆 | 环境原因 | N/A | N/A | N/A | 2026/8/30 0:00:00 | 已完成 |  | 已完成整改 | ALS13416-孙凤毅 |  |  | 2026/6/15 17:59:23 | 2026/7/2 13:16:57
2026/6/12 | 日常巡查 |  | 日常巡查 | TJ4-CMMD | 监察部 | ALS13416-孙凤毅 | 4号楼吸附解析 | 现场拆除的阀门和短接随意摆放 正确做法：拆除的设备，阀门应立即清理 | 其他 |  | 一般风险 | TJ4-CMMD | 生产部 | ALS6668-刘文龙 | ALS13677-何歆宇 | 否 | 人员清理不及时 | 人的原因 | 及时清理 | N/A | N/A | 2026/6/16 0:00:00 | 已完成 |  | 已完成整改 | ALS13416-孙凤毅 |  |  | 2026/6/15 17:59:23 | 2026/6/17 9:09:22
2026/6/15 | 日常巡查 |  | 日常巡查 | TJ4-CMMD | 监察部 | ALS13416-孙凤毅 | 11号楼吸附解析 | 现场管路，钢架锈蚀 正确做法：室外设施整体除锈计划 | 其他 |  | 一般风险 | TJ4-CMMD | 生产部 | ALS6668-刘文龙 | ALS13677-何歆宇 | 否 | 已提报计划进行除锈刷漆 | 环境原因 | N/A | N/A | N/A | 2026/8/30 0:00:00 | 进行中 |  | 待复核 |  |  |  | 2026/6/15 17:59:23 | 2026/7/28 17:04:21
2026/6/15 | 日常巡查 |  | 日常巡查 | TJ4-CMMD | 监察部 | ALS13416-孙凤毅 | 11号楼吸附解析 | 现场出现捆绑吊挂问题 正确做法：使用完毕后，及时收纳 | 其他 |  | 一般风险 | TJ4-CMMD | 生产部 | ALS6668-刘文龙 | ALS13677-何歆宇 | 否 | 人员意识不足 | 人的原因 | 及时回收绑带 | N/A | N/A | 2026/6/15 0:00:00 | 已完成 |  | 已完成整改 | ALS13416-孙凤毅 |  |  | 2026/6/15 17:59:23 | 2026/7/2 13:17:10
2026/6/9 | 其他巡查 |  | 安全月厂区互查 | TJ4-CMMD | 监察部 | AMM0182-屈瑶,ALS13144-郑长栓 | 19号库 | 人员使用水钻作业未佩戴护目镜 | 特殊作业及承包商管理 |  | 一般风险 | TJ4-CMMD | 凯莱英医药集团>TJ4-CMMD | AMM4002-吕晓成 | AMM4002-吕晓成 | 否 | 人员作业间歇摘除眼镜，启动作业忘记佩戴。 | 人的原因 | 现场作业人员培训教育后戴好护目镜作业 | 监护人做好监督工作，劳保持续佩戴好 | 0 | 2026/6/16 0:00:00 | 已完成 | AMM4002-吕晓成 | 待复核 |  |  |  | 2026/6/15 17:54:15 | 2026/6/16 8:31:41
2026/6/15 | 日常巡查 |  | 日常巡查 | TJ3 | 监察部 | AMM2358-姚远 | 12# | 巡查发现12#转移管路，喷涂弯头两端静电跨接未添加破漆垫片 | 行为/操作 |  | 一般风险 | TJ3 | 生产部>12号楼 | AMM4188-于波 | AMM4188-于波 |  | 责任人赵浩鹏 新转入设备准备，对规范了解不清楚。 已进行重新培训。并且对设备准备班长进行教育要求 | 人的原因 | 现场进行整改 | 人员进行重新培训 | 0 | 2026/6/16 0:00:00 | 已完成 |  | 待复核 |  |  |  | 2026/6/15 17:52:43 | 2026/6/16 19:57:08
2026/6/9 | 其他巡查 |  | 安全月厂区互查 | TJ4-CMMD | 监察部 | AMM0182-屈瑶,ALS13144-郑长栓 | RTO南侧管廊 | 管廊焊接废液管路（新管路），动火作业范围内有天然气管路，使用防火布进行隔离，现场风向由动火点吹向燃气管道方向，防火布防护效果较差，现场无气体检测器 | 特殊作业及承包商管理 |  | 一般风险 | TJ4-CMMD | 凯莱英医药集团>TJ4-CMMD | ALS6668-刘文龙 | ALS13677-何歆宇 | 否 | 人员意识不足导致，现场做好防护并放置4合一检测器 | 人的原因 | 及时制止增加防护 | N/A | N/A | 2026/6/16 0:00:00 | 已完成 |  | 待复核 |  |  |  | 2026/6/15 17:43:54 | 2026/6/16 14:19:16
2026/6/12 | 日常巡查 |  | 日常巡查 | TJ4-CMMD | 监察部 | ALS13110-徐子成 | 5号楼4层 | 4层液体物料暂存间，存放物料过多 | 化学品管理 |  | 一般风险 | TJ4-CMMD | 生产部 | AMM0574-雷晓琦 | ALS16176-王静岩 | 否 | 未及时清理 | 环境原因 | 已清理 | 使用结束及时转交 | 0 | 2026/6/15 0:00:00 | 已完成 | AMM0574-雷晓琦 | 已完成整改 | ALS13110-徐子成 |  |  | 2026/6/15 17:23:45 | 2026/6/17 9:08:19
2026/6/12 | 日常巡查 |  | 日常巡查 | TJ4-CMMD | 监察部 | ALS13110-徐子成 | 5号楼4层 | 4-19配液间，TJ4S-517-HPPC01-T02流动相A管新鲜溶剂管路口使用两瓣快开卡子 | 设备设施 |  | 一般风险 | TJ4-CMMD | 生产部 | AMM0574-雷晓琦 | ALS16176-王静岩 | 否 | 更换为闭口或三瓣卡子 | 人的原因 | 更换为三瓣卡子 | 替换取消两瓣卡子 | 0 | 2026/6/15 0:00:00 | 已完成 | AMM0574-雷晓琦 | 已完成整改 | ALS13110-徐子成 |  |  | 2026/6/15 17:23:45 | 2026/6/17 9:08:38
2026/6/12 | 日常巡查 |  | 日常巡查 | TJ4-CMMD | 监察部 | ALS13110-徐子成 | 5号楼3层 | 4-19配液间，废液罐上口法兰螺丝松动未拧紧 | 设备设施 |  | 一般风险 | TJ4-CMMD | 生产部 | AMM0574-雷晓琦 | ALS16176-王静岩 | 否 | 人员疏忽大意 | 人的原因 | 螺丝拧紧固 | 设备管路法兰螺丝应紧固 | 0 | 2026/6/15 0:00:00 | 已完成 | AMM0574-雷晓琦 | 已完成整改 | ALS13110-徐子成 |  |  | 2026/6/15 17:23:45 | 2026/6/17 9:09:01
2026/6/12 | 日常巡查 |  | 日常巡查 | TJ4-CMMD | 监察部 | ALS13110-徐子成 | 5号楼3层 | 4层物流通道，倾斜存放液体物料，存在撒漏风险 | 行为/操作 |  | 一般风险 | TJ4-CMMD | 生产部 | AMM0574-雷晓琦 | ALS16176-王静岩 | 否 | 人员意识不足，未识别此风险 | 人的原因 | 物料按要求摆放整齐，并及时转移至暂存间 | 物料应按要求摆放整齐，及时转移至暂存间 | 0 | 2026/6/15 0:00:00 | 已完成 | AMM0574-雷晓琦 | 已完成整改 | ALS13110-徐子成 |  |  | 2026/6/15 17:23:45 | 2026/6/17 9:09:21
2026/6/12 | 日常巡查 |  | 日常巡查 | TJ4-CMMD | 监察部 | ALS13110-徐子成 | 5号楼3层 | 4层物流通道，塑料桶二层套袋破损，存在暴露风险 | 能力意识 |  | 一般风险 | TJ4-CMMD | 生产部 | AMM0574-雷晓琦 | ALS16176-王静岩 | 否 | 人员意识不足，未识别此风险 | 人的原因 | 更换新的二级防护袋 | 二级防护应有效运行 | 0 | 2026/6/15 0:00:00 | 已完成 | AMM0574-雷晓琦 | 已完成整改 | ALS13110-徐子成 |  |  | 2026/6/15 17:23:45 | 2026/6/17 9:09:40
2026/6/12 | 日常巡查 |  | 日常巡查 | TJ4-CMMD | 监察部 | ALS13110-徐子成 | 5号楼3层 | 4层低温物料周转间，物料遮挡可燃气体报警器 | 行为/操作 |  | 一般风险 | TJ4-CMMD | 生产部 | AMM0574-雷晓琦 | ALS16176-王静岩 | 否 | 人员暂存物料时疏忽大意 | 人的原因 | 物料移开，让开可燃气体探测器 | 消防设施前禁止遮挡 | 0 | 2026/6/15 0:00:00 | 已完成 | AMM0574-雷晓琦 | 已完成整改 | ALS13110-徐子成 |  |  | 2026/6/15 17:23:45 | 2026/6/17 9:10:03
2026/6/12 | 日常巡查 |  | 日常巡查 | TJ4-CMMD | 监察部 | ALS13110-徐子成 | 5号楼1层 | 4层低温物料周转间，物料遮挡排风口 | 行为/操作 |  | 一般风险 | TJ4-CMMD | 生产部 | AMM0574-雷晓琦 | ALS16176-王静岩 | 否 | 人员暂存物料时疏忽大意 | 人的原因 | 移开物料 | 排风口前禁止遮挡 | 0 | 2026/6/15 0:00:00 | 已完成 | AMM0574-雷晓琦 | 已完成整改 | ALS13110-徐子成 |  |  | 2026/6/15 17:23:45 | 2026/6/17 9:11:13
2026/6/12 | 日常巡查 |  | 日常巡查 | TJ4-CMMD | 监察部 | ALS13110-徐子成 | 5号楼2层 | 4层走廊员工拿取传递窗穿出废物为佩戴一次性手套 | 行为/操作 |  | 一般风险 | TJ4-CMMD | 生产部 | AMM0574-雷晓琦 | ALS16176-王静岩 | 否 | 人员传出废弃物时疏忽大意，未识别风险 | 人的原因 | 要求佩戴一次性手套 | 传出废弃物应佩戴一次性手套 | 0 | 2026/6/15 0:00:00 | 已完成 | AMM0574-雷晓琦 | 已完成整改 | ALS13110-徐子成 |  |  | 2026/6/15 17:23:45 | 2026/6/17 9:11:33
2026/6/12 | 日常巡查 |  | 日常巡查 | TJ4-CMMD | 监察部 | ALS13110-徐子成 | 5号楼1层 | 3层TCU间存放液体物料遮挡排风口，且排风口缺少禁止遮挡标识 | 行为/操作 |  | 一般风险 | TJ4-CMMD | 生产部 | AMM0574-雷晓琦 | ALS16176-王静岩 | 否 | 人员疏忽大意 | 人的原因 | 移开物料，粘贴禁止遮挡标识 | 排风口前禁止遮挡且有标识 | 0 | 2026/6/15 0:00:00 | 已完成 | AMM0574-雷晓琦 | 已完成整改 | ALS13110-徐子成 |  |  | 2026/6/15 17:23:45 | 2026/6/17 9:11:50
2026/6/12 | 日常巡查 |  | 日常巡查 | TJ4-CMMD | 监察部 | ALS13110-徐子成 | 5号楼4层 | 3层TCU间存放大量制备体系，请及时转出 | 行为/操作 |  | 一般风险 | TJ4-CMMD | 生产部 | AMM0574-雷晓琦 | ALS16176-王静岩 | 否 | 人员意识不足，未识别此风险 | 人的原因 | 已安排移出报废 | TCU间禁止暂存物料 | 0 | 2026/6/15 0:00:00 | 已完成 | AMM0574-雷晓琦 | 已完成整改 | ALS13110-徐子成 |  |  | 2026/6/15 17:23:45 | 2026/6/17 9:12:04
2026/6/12 | 日常巡查 |  | 日常巡查 | TJ4-CMMD | 监察部 | ALS13110-徐子成 | 5号楼4层 | 3层TCU间地面有冷凝水积水，请及时清理 | 行为/操作 |  | 一般风险 | TJ4-CMMD | 生产部 | AMM0574-雷晓琦 | ALS16176-王静岩 | 否 | 人员疏忽大意 | 人的原因 | 安排人员清理冷凝水 | 地面不能有水渍 | 0 | 2026/6/15 0:00:00 | 已完成 | AMM0574-雷晓琦 | 已完成整改 | ALS13110-徐子成 |  |  | 2026/6/15 17:23:45 | 2026/6/17 9:12:45
2026/6/12 | 日常巡查 |  | 日常巡查 | TJ4-CMMD | 监察部 | ALS13110-徐子成 | 5号楼4层 | 3层辅机间，高低温一体机缺少保温，地面存积冷凝水，请及时清理 | 行为/操作 |  | 一般风险 | TJ4-CMMD | 生产部 | AMM0574-雷晓琦 | ALS16176-王静岩 | 否 | 人员疏忽大意，未及时清理地面冷凝水 | 人的原因 | 及时清理地面积水 | 高低温管路及时保温，冷凝积水及时清理 | 0 | 2026/6/15 0:00:00 | 已完成 | AMM0574-雷晓琦 | 已完成整改 | ALS13110-徐子成 |  |  | 2026/6/15 17:23:45 | 2026/6/17 9:13:05
2026/6/12 | 日常巡查 |  | 日常巡查 | TJ4-CMMD | 监察部 | ALS13110-徐子成 | 5号楼4层 | 3层辅机间，TJ4S-516-ACT01高低温一体机夹套出口压力表缺少压力上限标识 | 行为/操作 |  | 一般风险 | TJ4-CMMD | 生产部 | AMM0574-雷晓琦 | ALS16176-王静岩 | 否 | 人员疏忽，未及时贴上限标识 | 人的原因 | 张贴红线上限标识 | 压力表应有压力上限标识 | 0 | 2026/6/15 0:00:00 | 已完成 | AMM0574-雷晓琦 | 已完成整改 | ALS13110-徐子成 |  |  | 2026/6/15 17:23:45 | 2026/6/17 9:13:24
2026/6/12 | 日常巡查 |  | 日常巡查 | TJ4-CMMD | 监察部 | ALS13110-徐子成 | 5号楼4层 | 3层辅机间，TJ4S-516-ACT01高低温一体机缺少静电接地 | 行为/操作 |  | 一般风险 | TJ4-CMMD | 生产部 | AMM0574-雷晓琦 | ALS16176-王静岩 | 否 | 人员疏忽大意 | 人的原因 | 连接静电接地线 | 设备应连接静电接地线有效接地 | 0 | 2026/6/15 0:00:00 | 已完成 | AMM0574-雷晓琦 | 已完成整改 | ALS13110-徐子成 |  |  | 2026/6/15 17:23:45 | 2026/6/17 9:13:43
2026/6/12 | 日常巡查 |  | 日常巡查 | TJ4-CMMD | 监察部 | ALS13110-徐子成 | 5号楼4层 | 3层辅机间，正压防爆控制柜，柜内压力为0 | 行为/操作 |  | 一般风险 | TJ4-CMMD | 生产部 | AMM0574-雷晓琦 | ALS16176-王静岩 | 否 | 人员疏忽大意，未注意到此风险 | 人的原因 | 未使用，调试中 | 后期使用时仪表空压锁开控制 | 0 | 2026/6/15 0:00:00 | 已完成 | AMM0574-雷晓琦 | 已完成整改 | ALS13110-徐子成 |  |  | 2026/6/15 17:23:45 | 2026/6/17 9:14:04
2026/6/12 | 日常巡查 |  | 日常巡查 | TJ4-CMMD | 监察部 | ALS13110-徐子成 | 5号楼4层 | 4-66合成间使用扎带折弯管路形式控制氮气尾气，存在体系密闭风险，建议更换为阀门控制 | 行为/操作 |  | 一般风险 | TJ4-CMMD | 生产部 | AMM0574-雷晓琦 | ALS16176-王静岩 | 否 | 人员意识不足，未识别此风险 | 人的原因 | 更换为阀门控制 | 气源管路使用过程中开关控制使用阀门控制 | 0 | 2026/6/15 0:00:00 | 已完成 | AMM0574-雷晓琦 | 已完成整改 | ALS13110-徐子成 |  |  | 2026/6/15 17:23:45 | 2026/6/17 9:14:29
2026/6/12 | 日常巡查 |  | 日常巡查 | TJ4-CMMD | 监察部 | ALS13110-徐子成 | 5号楼4层 | 4-66合成间，压滤罐，上口压力表上有两个上限标识，请明确正确使用压力 | 行为/操作 |  | 一般风险 | TJ4-CMMD | 生产部 | AMM0574-雷晓琦 | ALS16176-王静岩 | 否 | 人员疏忽大意 | 人的原因 | 确认压力上限，重新贴上限标识 | 压力表上限标识应准确 | 0 | 2026/6/15 0:00:00 | 已完成 | AMM0574-雷晓琦 | 已完成整改 | ALS13110-徐子成 |  |  | 2026/6/15 17:23:45 | 2026/6/17 9:14:45
2026/6/12 | 日常巡查 |  | 日常巡查 | TJ4-CMMD | 监察部 | ALS13110-徐子成 | 5号楼4层 | 4-66合成间，压滤罐，上口法兰使用它螺栓不匹配，未露出丝扣 | 行为/操作 |  | 一般风险 | TJ4-CMMD | 生产部 | AMM0574-雷晓琦 | ALS16176-王静岩 | 否 | 人员意识不足 | 人的原因 | 更换合适的螺丝重新紧固 | 螺丝紧固后露出2-3丝 | 0 | 2026/6/15 0:00:00 | 已完成 | AMM0574-雷晓琦 | 已完成整改 | ALS13110-徐子成 |  |  | 2026/6/15 17:23:45 | 2026/6/17 9:15:01
2026/6/12 | 日常巡查 |  | 日常巡查 | TJ4-CMMD | 监察部 | ALS13110-徐子成 | 5号楼4层 | 4-66合成间，地面存在大量积蓄的冷凝水积水，请及时清理 | 行为/操作 |  | 一般风险 | TJ4-CMMD | 生产部 | AMM0574-雷晓琦 | ALS16176-王静岩 | 否 | 人员疏忽大意，未及时清理 | 人的原因 | 及时清理冷凝水 | 地面不应有水渍，应及时清理 | 0 | 2026/6/15 0:00:00 | 已完成 | AMM0574-雷晓琦 | 已完成整改 | ALS13110-徐子成 |  |  | 2026/6/15 17:23:45 | 2026/6/17 9:15:18
2026/6/12 | 日常巡查 |  | 日常巡查 | TJ4-CMMD | 监察部 | ALS13110-徐子成 | 5号楼4层 | 4-66合成间雾琳室，急停按钮，禁止关闭标识损坏 | 行为/操作 |  | 一般风险 | TJ4-CMMD | 生产部 | AMM0574-雷晓琦 | ALS16176-王静岩 | 否 | 人员疏忽大意，未及时更换 | 人的原因 | 及时更换新的标识 | 现场标识应完好 | 0 | 2026/6/15 0:00:00 | 已完成 | AMM0574-雷晓琦 | 已完成整改 | ALS13110-徐子成 |  |  | 2026/6/15 17:23:45 | 2026/6/17 9:15:34
2026/6/12 | 日常巡查 |  | 日常巡查 | TJ4-CMMD | 监察部 | ALS13110-徐子成 | 5号楼4层 | 4-66合成间使用后待报废柔性隔离器，上口仅用扎带进行简单拉紧，存在搞活物料泄露风险，请及时更换成三剑卡子进行密封 | 行为/操作 |  | 一般风险 | TJ4-CMMD | 生产部 | AMM0574-雷晓琦 | ALS16176-王静岩 | 否 | 人员意识不足，未识别此风险 | 人的原因 | 及时更换三剑卡子密封 | 高活物料沾染的物品应有效密封 | 0 | 2026/6/15 0:00:00 | 已完成 | AMM0574-雷晓琦 | 已完成整改 | ALS13110-徐子成 |  |  | 2026/6/15 17:23:45 | 2026/6/17 9:15:55
2026/6/15 | 日常巡查 |  | 日常巡查 | TJ3 | 监察部 | AMM4986-黄任宁 | 12号楼大生产FD18 | 12号楼大生产FD18氮气管路未粘贴标识 | 标识标牌 |  | 一般风险 | TJ3 | 生产部>12号楼大生产 | AMM1313-李宇辉 | AMM1313-李宇辉 | 否 | 管路标签标识不全，查漏补缺中 | 人的原因 | 管路粘贴标识 | 整体排查，补全缺少的管路标识 | 0 | 2026/6/15 0:00:00 | 已完成 |  | 已完成整改 | AMM4986-黄任宁 | 2026/6/15 0:00:00 |  | 2026/6/15 16:59:17 | 2026/7/20 7:17:54
2026/6/15 | 日常巡查 |  | 环保日常巡查 | TJ4-CMMD | 监察部 | ALS13146-李泽龙 | 4号楼东侧楼顶 | 4号楼东南侧楼顶，雨水排口堵住，水位最深处10cm，及时疏通 | 行为/操作 |  | 一般风险 | TJ4-CMMD | 生产部 | ALS6668-刘文龙 | ALS13677-何歆宇 | 否 | 近期雨水较多，垃圾塑料瓶堵塞导致 | 环境原因 | N/A | N/A | N/A | 2026/6/16 0:00:00 | 已完成 |  | 已完成整改 | ALS13146-李泽龙 | 2026/6/22 0:00:00 |  | 2026/6/15 16:21:11 | 2026/6/22 9:25:57
2026/6/15 | 日常巡查 |  | 环保日常巡查 | TJ4-CMMD | 监察部 | ALS13146-李泽龙 | P28活性炭吸附解析 | P28活性炭吸附解析的安全警示标志有破损，需要及时更换 | 行为/操作 |  | 一般风险 | TJ4-CMMD | 生产部 | ALS6668-刘文龙 | ALS13677-何歆宇 | 否 | 环境原因导致 | 环境原因 | 及时更换 | N/A | N/A | 2026/6/16 0:00:00 | 已完成 |  | 已完成整改 | ALS13146-李泽龙 | 2026/6/22 0:00:00 |  | 2026/6/15 16:21:11 | 2026/6/22 9:26:34
2026/6/15 | 专业性排查 |  | 专项排查-氮气保护和静电导出 | TJ4-CSBT | 监察部 | ALS12857-马涛 | 2号楼中试1、2车间 | 发酵罐静电端松动 正确做法：定期检查并紧固。 | 电气仪表 |  | 一般风险 | TJ4-CSBT | 生产平台 | ABT0105-白宝龙,ABT0682-徐秋军 | ABT0004-王百双 | 否 | 忽视此风险 | 人的原因 | 立即紧固 | 定期检查 | N/A | 2026/6/16 0:00:00 | 已完成 | ABT0105-白宝龙 | 已完成整改 | ALS12857-马涛 |  |  | 2026/6/15 15:25:37 | 2026/6/18 9:00:08
2026/6/15 | 专业性排查 |  | 专项排查-氮气保护和静电导出 | TJ4-CSBT | 监察部 | ALS12857-马涛 | 122公斤级实验室 | 氮气软管未用拉带固定 正确做法：软管应固定防止脱开。 | 设备设施 |  | 一般风险 | TJ4-CSBT | 生物合成工艺 | ABT0253-刘旭峰 | ABT0247-赵桐 | 否 | 使用管路不规范，使用完成后未及时规整 | 人的原因 | 相关人员整改 | 晨会强调 | N/A | 2026/6/20 0:00:00 | 已完成 | ABT0253-刘旭峰 | 已完成整改 | ALS12899-谷磊 |  |  | 2026/6/15 15:23:22 | 2026/8/5 16:33:34
2026/6/15 | 专业性排查 |  | 专业性排查 | TJ4-CSBT | 监察部 | ALS12857-马涛 | 污水站 | 插底管未明确标识，容易有混 正确做法：标注标识切固定区域存放。 | 标识标牌 |  | 一般风险 | TJ4-CSBT | 污水站 | ACT2196-任洪发,ALS12471-鲁双波 | ALS6668-刘文龙 | 否 | 插地管改造中，未专管专用 | 方法原因 | 明确使用容器，专管专用。 | 增加标识避免混淆 | N/A | 2026/6/16 0:00:00 | 已完成 | ACT2196-任洪发 | 已完成整改 | ALS12857-马涛 |  |  | 2026/6/15 15:17:59 | 2026/6/18 9:02:31
2026/6/13 | 日常巡查 |  | 日常巡查 | TJ4-CMMD | 监察部 | ALS13112-樊洁玉,ALS13301-齐峰 | 叉车 | 叉车固定溶剂桶的铁链螺栓松动 | 设备设施 |  | 一般风险 | TJ4-CMMD | 供应部 | ALS3854-马红伟 | ALS3117-李树林 |  | 设施长期使用，导致螺丝松动 | 设备设施原因 | 已对所有叉车进行设施安全排查 | 定期对叉车设施进行排查，有隐患及时解决 | N/A | 2026/7/9 0:00:00 | 已完成 | ALS3117-李树林 | 已完成整改 | ALS13301-齐峰 | 2026/7/9 0:00:00 |  | 2026/6/15 13:21:12 | 2026/7/15 9:17:46
2026/6/13 | 日常巡查 |  | 日常巡查 | TJ4-CMMD | 监察部 | ALS13112-樊洁玉,ALS13301-齐峰 | 叉车 | 叉车津B09246 缺少尾部的静电导地 | 设备设施 |  | 一般风险 | TJ4-CMMD | 供应部 | ALS3854-马红伟 | ALS3117-李树林 | 否 | 静电导线脱落丢失 | 设备设施原因 | 重新安装静电导线 | 日常检查和周排查发现问题项及时维修，关注静电导线的磨损和固定可靠性 | N/A | 2026/6/15 0:00:00 | 已完成 | ALS3117-李树林 | 已完成整改 | ALS13301-齐峰 | 2026/6/16 0:00:00 |  | 2026/6/15 13:21:12 | 2026/6/18 9:20:29
2026/6/13 | 日常巡查 |  | 日常巡查 | TJ4-CMMD | 监察部 | ALS13112-樊洁玉,ALS13301-齐峰 | 叉车 | 叉车B14576本月月检查未进行 | 其他 |  | 一般风险 | TJ4-CMMD | 供应部 | ALS3854-马红伟 | ALS3117-李树林 |  | 人员疏忽,未进行相关叉车检查 | 人的原因 | 及时完成叉车日常检查。 | 定期叉车司机进行培训，及时完成日检。 | N/A | 2026/7/9 0:00:00 | 已完成 |  | 已完成整改 | ALS13301-齐峰 | 2026/7/9 0:00:00 |  | 2026/6/15 13:21:12 | 2026/7/15 9:17:05
2026/6/13 | 日常巡查 |  | 日常巡查 | TJ4-CMMD | 监察部 | ALS13112-樊洁玉,ALS13301-齐峰 | 叉车 | 叉车津B09246叉车进行使用，但日检查未进行， | 其他 |  | 一般风险 | TJ4-CMMD | 供应部 | ALS3854-马红伟 | ALS3117-李树林 |  | 人员疏忽,未进行相关叉车检查 | 人的原因 | 及时检查叉车,完成日检 | 对人员进行培训及时完成叉车日检,后续加强巡查,再发现进行奖惩 | N/A | 2026/7/9 0:00:00 | 已完成 | ALS3117-李树林 | 已完成整改 | ALS13301-齐峰 | 2026/7/9 0:00:00 |  | 2026/6/15 13:21:12 | 2026/7/15 9:16:43
2026/6/15 | 日常巡查 |  | 日常巡查 | TJ4-CMMD | 监察部 | ALS13112-樊洁玉,ALS13301-齐峰 | 27号库 | 托盘破损，需及时更换 | 设备设施 |  | 一般风险 | TJ4-CMMD | 供应部 | ALS3854-马红伟 | ALS3117-李树林 |  | 人员使用过程中未发现托盘破损 | 人的原因 | 及时报废破损托盘 | 对人员进行相关培训破损托盘不要使用，后续破损托盘不放在使用区域 | N/A | 2026/7/9 0:00:00 | 已完成 | ALS3117-李树林 | 已完成整改 | ALS13301-齐峰 | 2026/7/9 0:00:00 |  | 2026/6/15 13:21:12 | 2026/7/15 9:16:19
2026/6/15 | 日常巡查 |  | 日常巡查 | TJ4-CMMD | 监察部 | ALS13112-樊洁玉,ALS13301-齐峰 | 14号库前装卸区 | 轮挡摆放失效且轮挡不合格未启到作用 | 其他 |  | 一般风险 | TJ4-CMMD | 生产部 | ALS6668-刘文龙 | ALS13677-何歆宇 | 否 | 外来人员意识不足，已现场纠正 | 人的原因 | N/A | N/A | N/A | 2026/6/16 0:00:00 | 已完成 |  | 已完成整改 | ALS13301-齐峰 | 2026/6/16 0:00:00 |  | 2026/6/15 13:21:12 | 2026/6/16 17:13:46
2026/6/15 | 其他巡查 |  | 其他巡查 | TJ4-CSBT | 分析化学部 | ABT0147-李奕鸣 | 2N-424 | 非沾染物垃圾桶中有蓝色手套 | 其他 |  | 一般风险 | TJ4-CSBT | 分析化学部 | ABT0147-李奕鸣 | ABT0147-李奕鸣 |  | 人员意识薄弱 | 人的原因 | 组会强调 | 组会强调 | N/A | 2026/6/15 0:00:00 | 已完成 |  | 已完成整改 | ALS12857-马涛 |  |  | 2026/6/15 11:22:40 | 2026/6/15 15:26:54
2026/6/9 | 日常巡查 | 防火巡查 | 防火巡查 | TJ2 | 监察部>消防组 | ALS6550-贾刚 | 4-303 | 消防沙桶及灭火器架老化生锈 | 设备设施 |  | 一般风险 | TJ2 | 监察部>现场组 | ALS11239-尚炳泽 | ALS11239-尚炳泽 | 否 | 设备设施老化 | 设备设施原因 | 立即更换 | 加强巡查 | 0 | 2026/6/15 0:00:00 | 已完成 |  | 已完成整改 | ALS3646-孙玉潇 | 2026/6/15 0:00:00 |  | 2026/6/15 10:10:06 | 2026/6/15 10:10:47
2026/6/12 | 专业性排查 |  | 承包商专项安全检查-安全月 | DH3 | 监察部 | CDH0126-马士国 | 7号楼22车间 | 7号楼22车间换釜施工区域的照明照度不足 | 特殊作业及承包商管理 |  | 一般风险 | DH1 | 生产设备部 | ADH1098-孟庆斌 | ADH1098-孟庆斌 |  | 由于反应釜更换，现场总廊灯具拆除，只能保证施工区域现场配电充足 | 环境原因 | 增加照明 | 设备更换，保证施工区域照明充足 | 0 | 2026/6/15 0:00:00 | 已完成 |  | 已完成整改 | CDH0126-马士国 |  |  | 2026/6/15 9:56:27 | 2026/6/23 15:29:31
2026/6/12 | 专业性排查 |  | 承包商专项安全检查-安全月 | DH3 | 监察部 | CDH0126-马士国 | 7号楼22车间 | 7号楼22车间换釜施工区域安全警戒线、警示标识缺少 | 特殊作业及承包商管理 |  | 一般风险 | DH1 | 生产设备部 | ADH1098-孟庆斌 | ADH1098-孟庆斌 |  | 施工区域21车间22车间设置警示标志 | 环境原因 | 21车间与22车间设置警示标志 | 21车间与22车间设置警示标志 | 0 | 2026/6/15 0:00:00 | 已完成 |  | 已完成整改 | CDH0126-马士国 |  |  | 2026/6/15 9:54:59 | 2026/6/23 10:57:47
2026/6/12 | 专业性排查 |  | 承包商专项安全检查-安全月 | DH3 | 监察部 | CDH0126-马士国 | 7号楼22车间 | 7号楼22车间换釜作业区域临边洞口物料混乱未清理，与洞口没有安全距离 | 特殊作业及承包商管理 |  | 一般风险 | DH1 | 生产设备部 | ADH1098-孟庆斌 | ADH1098-孟庆斌 |  | 物料混乱未清理 | 物料原因 | 施工属地部门及时清理 | 施工属地部门及时清理 | 0 | 2026/6/15 0:00:00 | 已完成 |  | 已完成整改 | CDH0126-马士国 |  |  | 2026/6/15 9:52:56 | 2026/6/23 10:58:07
2026/6/12 | 专业性排查 |  | 承包商专项安全检查-安全月 | DH3 | 监察部 | CDH0126-马士国 | 7号楼22车间 | 7号楼22车间换釜作业现场敷设的临时配电线路穿越平台孔时，与棱刃处直接接触，无防割破保护措施 | 特殊作业及承包商管理 |  | 一般风险 | DH1 | 生产设备部 | ADH1098-孟庆斌 | ADH1098-孟庆斌 |  | 配电线路穿层没设置防护套 | 方法原因 | 配电线路穿层设置防护套 | 配电线路穿层设置防护套 | 0 | 2026/6/15 0:00:00 | 已完成 |  | 已完成整改 | CDH0126-马士国 |  |  | 2026/6/15 9:49:26 | 2026/6/23 10:58:30
2026/6/12 | 专业性排查 |  | 承包商专项安全检查-安全月 | DH3 | 监察部 | CDH0126-马士国 | 7号楼22车间 | 7号楼22车间换釜作业现场临边高处作业人员用于系挂安全带的安全绳破损 | 特殊作业及承包商管理 |  | 一般风险 | DH1 | 生产设备部 | ADH1098-孟庆斌 | ADH1098-孟庆斌 |  | 系安全带的安全绳破损 | 设备设施原因 | 及时更换 | 及时更换破损的安全绳 | 0 | 2026/6/15 0:00:00 | 已完成 |  | 已完成整改 | CDH0126-马士国 |  |  | 2026/6/15 9:47:41 | 2026/6/23 10:58:51
2026/6/10 | 日常巡查 | 防火巡查 | 防火巡查 | TJ2 | 监察部>消防组 | ALS8691-朱浩晨 | 10号楼4号库 | 推车灭火器未月检、灭火器罩老化破损，推车灭火器使用标识褪色 | 设备设施 |  | 一般风险 | TJ2 | 制剂部 | ALS15434-谭静 | ALS15434-谭静 | 否 | 设备设施老化，人员漏查 | 设备设施原因 | 立即整改 | 加强监管 | 0 | 2026/6/15 0:00:00 | 已完成 |  | 已完成整改 | ALS3646-孙玉潇 | 2026/6/15 0:00:00 |  | 2026/6/15 9:40:04 | 2026/6/15 9:41:09
2026/6/10 | 日常巡查 | 防火巡查 | 防火巡查 | TJ2 | 监察部>消防组 | ALS8691-朱浩晨 | 10号楼3号库 | 推车灭火器未及时月检 | 消防应急 |  | 一般风险 | TJ2 | 制剂部 | ALS15434-谭静 | ALS15434-谭静 | 否 | 人员漏查 | 人的原因 | 立即检查 | 加强巡查 | 0 | 2026/6/15 0:00:00 | 已完成 |  | 已完成整改 | ALS3646-孙玉潇 | 2026/6/15 0:00:00 |  | 2026/6/15 9:37:27 | 2026/6/15 9:38:37
2026/6/11 | 日常巡查 | 日常巡查 | 日常巡查 | TJ4-CMMD | 生产部 | ALS6668-刘文龙 | 液氮集水井 | 集水井操作柱，有电危险标识需要更换 | 标识标牌 |  | 一般风险 | TJ4-CMMD | 生产部 | ALS13677-何歆宇 | ALS6668-刘文龙 | 否 | 室外暴晒导致 | 环境原因 |  |  |  |  | 已完成 | ALS6668-刘文龙 | 已完成整改 | ALS6668-刘文龙 |  |  | 2026/6/15 9:29:26 | 2026/6/15 9:29:26
2026/6/11 | 日常巡查 | 日常巡查 | 日常巡查 | TJ4-CMMD | 生产部 | ALS6668-刘文龙 | RTO | 集装箱屋顶禁止踩踏标识褪色 | 标识标牌 |  | 一般风险 | TJ4-CMMD | 生产部 | ALS13677-何歆宇 | ALS6668-刘文龙 | 否 | 室外暴晒导致 | 环境原因 |  |  |  |  | 已完成 | ALS6668-刘文龙 | 已完成整改 | ALS6668-刘文龙 |  |  | 2026/6/15 9:29:26 | 2026/6/15 9:29:26
2026/6/11 | 日常巡查 | 日常巡查 | 日常巡查 | TJ4-CMMD | 生产部 | ALS6668-刘文龙 | RTO | 氢气气瓶减压阀压力表添加红线 | 标识标牌 |  | 一般风险 | TJ4-CMMD | 生产部 | ALS13677-何歆宇 | ALS6668-刘文龙 | 否 | 室外暴晒导致 | 人的原因 |  |  |  |  | 已完成 | ALS6668-刘文龙 | 已完成整改 | ALS6668-刘文龙 |  |  | 2026/6/15 9:29:26 | 2026/6/15 9:29:26
2026/6/11 | 日常巡查 | 日常巡查 | 日常巡查 | TJ4-CMMD | 生产部 | ALS6668-刘文龙 | RTO | RTO现场有垃圾 | 其他 |  | 一般风险 | TJ4-CMMD | 生产部 | ALS13677-何歆宇 | ALS6668-刘文龙 | 否 | 风大导致 | 环境原因 |  |  |  |  | 已完成 | ALS6668-刘文龙 | 已完成整改 | ALS6668-刘文龙 |  |  | 2026/6/15 9:29:26 | 2026/6/15 9:29:26
2026/6/11 | 日常巡查 | 日常巡查 | 日常巡查 | TJ4-CMMD | 生产部 | ALS6668-刘文龙 | 污水站 | 厌氧排泥泵压力表红线 | 标识标牌 |  | 一般风险 | TJ4-CMMD | 生产部 | ALS13677-何歆宇 | ALS6668-刘文龙 | 否 | 室外暴晒导致 | 环境原因 |  |  |  |  | 已完成 | ALS6668-刘文龙 | 已完成整改 | ALS6668-刘文龙 |  |  | 2026/6/15 9:29:26 | 2026/6/15 9:29:26
2026/6/11 | 日常巡查 | 日常巡查 | 日常巡查 | TJ4-CMMD | 生产部 | ALS6668-刘文龙 | 污水站 | 厌氧罐区随手关门标识缺失 | 标识标牌 |  | 一般风险 | TJ4-CMMD | 生产部 | ALS6668-刘文龙 | ALS6668-刘文龙 | 否 | 原有标识老化 | 环境原因 |  |  |  |  | 已完成 | ALS6668-刘文龙 | 已完成整改 | ALS6668-刘文龙 |  |  | 2026/6/15 9:29:26 | 2026/6/15 9:29:26
2026/6/11 | 日常巡查 | 日常巡查 | 日常巡查 | TJ4-CMMD | 生产部 | ALS6668-刘文龙 | 污水站 | 受限标识褪色 | 标识标牌 |  | 一般风险 | TJ4-CMMD | 生产部 | ALS6668-刘文龙 | ALS6668-刘文龙 | 否 | 室外暴晒导致 | 环境原因 |  |  |  |  | 已完成 | ALS6668-刘文龙 | 已完成整改 | ALS6668-刘文龙 |  |  | 2026/6/15 9:29:26 | 2026/6/15 9:29:26
2026/6/13 | 专业性排查 | 安全月岗位重大关键风险排查 | 安全月岗位重大关键风险排查 | DH1 | 监察部 | ADH0736-李永杰,ADH2594-麻晓星 | M14 | 514-CE02下卸料蝶阀未安装，收料头需添加盲板 | 设备设施 |  | 一般风险 | DH1 | 生产部>B5 | ADH1693-党宝权 | ADH1693-党宝权 | 否 | 维修喷涂 | 设备设施原因 | 已进行安装 | N/A | 0 | 2026/6/15 0:00:00 | 已完成 |  | 已完成整改 | ADH4479-黄朕 | 2026/6/16 0:00:00 |  | 2026/6/15 9:17:19 | 2026/6/16 6:28:28
2026/6/12 | 日常巡查 | 承包商排查 | 承包商互检 | DH1 | 监察部 | ADH6623-柳金裕 | 工程设备投资部 | DH3_5号楼现场的插排漏保处封闭不严，无入厂安全检查合格签 | 特殊作业及承包商管理 |  | 一般风险 | DH3 | 工程设备投资部 | ADH5015-杜元好 | ADH5015-杜元好 | 否 | 入厂工器具检查不到位，临时用电设施检查不到位 | 人的原因 | 加强临时用电工器具入场检查，及时淘汰不合格设备 | 加强临时用电工器具入场检查，及时淘汰不合格设备 | 0 | 2026/6/15 0:00:00 | 已完成 |  | 已完成整改 | ADH6623-柳金裕 | 2026/6/16 0:00:00 |  | 2026/6/15 8:35:08 | 2026/6/16 7:58:28
2026/6/12 | 日常巡查 | 承包商排查 | 承包商互检 | DH1 | 监察部 | ADH6623-柳金裕 | 工程设备投资部 | DH3_5号楼现场的配电箱未设置电路图 | 特殊作业及承包商管理 |  | 一般风险 | DH3 | 工程设备投资部 | ADH5015-杜元好 | ADH5015-杜元好 | 否 | 临时用电设备设施检查不到位 | 人的原因 | 加强临时用电设备设施检查 | 加强临时用电设备设施检查 | 0 | 2026/6/15 0:00:00 | 已完成 |  | 已完成整改 | ADH6623-柳金裕 | 2026/6/16 0:00:00 |  | 2026/6/15 8:35:08 | 2026/6/16 7:56:25
2026/6/12 | 日常巡查 | 承包商排查 | 承包商互检 | DH1 | 监察部 | ADH6623-柳金裕 | 工程设备投资部 | DH3_5号楼现场的外墙临边防护未设置踢脚板 | 特殊作业及承包商管理 |  | 一般风险 | DH3 | 工程设备投资部 | ADH5015-杜元好 | ADH5015-杜元好 | 否 | 临边防护措施检查不到位 | 人的原因 | 补加踢脚板，补全临边防护措施 | 补加踢脚板，补全临边防护措施 | 0 | 2026/6/15 0:00:00 | 已完成 |  | 已完成整改 | ADH6623-柳金裕 | 2026/6/16 0:00:00 |  | 2026/6/15 8:35:08 | 2026/6/16 7:55:35
2026/6/12 | 日常巡查 | 承包商排查 | 承包商互检 | DH1 | 监察部 | ADH6623-柳金裕 | 工程设备投资部 | DH3_5号楼现场的一处楼梯防护扶手缺少一道横杆 | 特殊作业及承包商管理 |  | 一般风险 | DH3 | 工程设备投资部 | ADH5015-杜元好 | ADH5015-杜元好 | 否 | 临边防护安装不到位 | 人的原因 | 补加临边防护立杆 | 补加临边防护立杆 | 0 | 2026/6/15 0:00:00 | 已完成 |  | 已完成整改 | ADH6623-柳金裕 | 2026/6/16 0:00:00 |  | 2026/6/15 8:35:08 | 2026/6/16 7:55:09
2026/6/12 | 日常巡查 | 承包商排查 | 承包商互检 | DH1 | 监察部 | ADH6623-柳金裕 | 工程设备投资部 | DH3_5号楼外，室外下水井口应增加防坠落措施 | 特殊作业及承包商管理 |  | 一般风险 | DH3 | 工程设备投资部 | ADH5015-杜元好 | ADH5015-杜元好 | 否 | 临边防护措施不到位 | 人的原因 | 增加检查井临边防护防坠落措施 | 增加检查井临边防护防坠落措施 | 0 | 2026/6/15 0:00:00 | 已完成 |  | 已完成整改 | ADH6623-柳金裕 | 2026/6/16 0:00:00 |  | 2026/6/15 8:35:08 | 2026/6/16 7:54:43
2026/6/12 | 日常巡查 | 承包商排查 | 承包商互检 | DH1 | 监察部 | ADH6623-柳金裕 | 工程设备投资部 | DH3_厂内断路围挡处应增加反光贴及警示灯 | 特殊作业及承包商管理 |  | 一般风险 | DH3 | 工程设备投资部 | ADH5015-杜元好 | ADH5015-杜元好 | 否 | 增加检查井临边防护防坠落措施 | 人的原因 | 增加增加反光贴及警示灯 | 增加增加反光贴及警示灯 | 0 | 2026/6/15 0:00:00 | 已完成 |  | 已完成整改 | ADH6623-柳金裕 | 2026/6/16 0:00:00 |  | 2026/6/15 8:35:08 | 2026/6/16 7:53:24
2026/6/12 | 日常巡查 | 承包商排查 | 承包商互检 | DH1 | 监察部 | ADH6623-柳金裕 | 工程设备投资部 | DH3_室外施工完基础坑处围挡不全，需加设防护 | 特殊作业及承包商管理 |  | 一般风险 | DH3 | 工程设备投资部 | ADH5015-杜元好 | ADH5015-杜元好 | 否 | 拆除基坑围挡后未及时恢复 | 人的原因 | 基坑围挡拆除后及时恢复 | 基坑围挡拆除后及时恢复 | 0 | 2026/6/15 0:00:00 | 已完成 |  | 已完成整改 | ADH6623-柳金裕 | 2026/6/16 0:00:00 |  | 2026/6/15 8:35:08 | 2026/6/16 7:54:05
2026/6/14 | 日常巡查 |  | 日常巡查 | DH3 | 监察部 | CDH1135-刘帅 | 一车间 | 一车间三层101-Tr20储罐液位计金属铭牌显示密度为0.95，应该有纸质标识证明浮子是否更换过（0.6/0.65kg/cm3），现场无标识，询问现场工作人员该储罐内部储存物质为水相 | 标识标牌 |  | 一般风险 | DH3 | 生产部>一号楼 | FX2695-李建军 | ADH0759-杜成文 |  | 使用前进行评估，满足水相标准 | 方法原因 | 液位计浮子满足水相标准 | 对于特殊液体，车间检查浮子密度，更换0.65浮子 | 0 | 2026/6/15 0:00:00 | 已完成 |  | 已完成整改 |  |  |  | 2026/6/15 8:33:11 | 2026/6/21 17:05:47
2026/6/14 | 监控巡查 |  | 监控巡查 | DH3 | 监察部 | CDH1135-刘帅 | 一车间 | 06/13/2026 14：15一车间二层粉碎筛分间操作人员分料时有物料洒落地面 | 跑冒滴漏 |  | 一般风险 | DH3 | 生产部>一号楼 | FX2695-李建军 | ADH0759-杜成文 |  | 操作不当 | 方法原因 | 收料时分料使用袋子进行承接避免撒漏 | 人员进行培训注意操作细节 | 0 | 2026/6/15 0:00:00 | 已完成 |  | 已完成整改 |  |  |  | 2026/6/15 8:33:11 | 2026/6/21 17:06:03
2026/6/14 | 监控巡查 |  | 监控巡查 | DH3 | 监察部 | CDH1135-刘帅 | 一车间 | 06/14/2026 10：03 一车间一层Drc06人员未将登高车万向轮固定就进行登高作业，有跌落风险 | 行为/操作 |  | 一般风险 | DH3 | 生产部>一号楼 | FX2695-李建军 | ADH0759-杜成文 |  | 未及时锁定 | 方法原因 | 使用前检查登高车锁轮正常使用，进行锁定 | 重申登高车使用标准，责任人加入奖惩内部通报 | 0 | 2026/6/15 0:00:00 | 已完成 |  | 已完成整改 |  |  |  | 2026/6/15 8:33:11 | 2026/6/21 17:06:15
2026/6/14 | 监控巡查 |  | 监控巡查 | DH3 | 监察部 | CDH1135-刘帅 | 二车间 | 06/12/2026 09：57 二车间一层清洗间工作人员在清洗加料车时有物料洒落，有人员未佩戴任何劳保进入清洗间 | 跑冒滴漏 |  | 一般风险 | DH3 | 生产部>一号楼 | CDH0249-孙壮 | CDH0090-彭孝鑫 |  | 清洗中设备，人员未注意清洗间状态。看见及时出来了 | 人的原因 | 以对人员进行培训 | 班前会进行了强调 | 0 | 2026/6/15 0:00:00 | 已完成 |  | 已完成整改 |  |  |  | 2026/6/15 8:33:11 | 2026/6/21 17:06:32
2026/6/14 | 日常巡查 |  | 日常巡查 | DH3 | 监察部 | CDH0657-刘惠文 | 二车间 | 二车间三层102-R21釜上加料车手套破损，已告知于真诚 | 设备设施 |  | 一般风险 | DH3 | 生产部>一号楼 | CDH0249-孙壮 | CDH0090-彭孝鑫 |  | 使用破损 | 设备设施原因 | 以进行更换新手套 | 定期进行检查更换 | 0 | 2026/6/15 0:00:00 | 已完成 |  | 已完成整改 |  |  |  | 2026/6/15 8:33:11 | 2026/6/21 16:56:35
2026/6/14 | 日常巡查 |  | 日常巡查 | DH3 | 监察部 | CDH0657-刘惠文 | 一车间 | 一车间三层101-R33上加料车缺少尾气吸收，已告知属地 | 设备设施 |  | 一般风险 | DH3 | 生产部>一号楼 | FX2695-李建军 | ADH0759-杜成文 |  | 添加不及时 | 方法原因 | 沟通进行添加 | 后续根据项目需求，匹配增加尾气 | 0 | 2026/6/16 0:00:00 | 已完成 |  | 已完成整改 |  |  |  | 2026/6/15 8:33:11 | 2026/6/21 16:58:15
2026/6/14 | 日常巡查 |  | 日常巡查 | DH3 | 监察部 | CDH0657-刘惠文 | 连续化组 | 三车间四层连续化103-Tr018上流体过滤器压力表缺少上限标识 三车间四层连续化103-MPU009计量泵缺少静电接地 三车间四层连续化打料管路叔丁醇质量流量计旁最低点排放处拉扣固定塑料袋承接 三车间四层连续化多处标识不一致＆旧标识未去除 三车间四层连续化100-PFR006平推流反应器缺少静电接地 三车间四层连续化102-Tr026下口管路法兰连接处静电跨接未连接 | 其他 |  | 一般风险 | DH3 | 生产部>一号楼 | CDH0095-韩立峰 | CDH0111-陈栋 |  | 现场计量泵未连接静电接地，现场机械完整性不足，标识问题 | 人的原因 | 现场已整改完毕 | 车间整体排查整改 | 0 | 2026/6/15 0:00:00 | 已完成 | CDH0095-韩立峰 | 已完成整改 |  |  |  | 2026/6/15 8:33:11 | 2026/6/21 16:58:31
2026/6/14 | 日常巡查 |  | 日常巡查 | DH3 | 监察部 | CDH0657-刘惠文 | 一车间 | 监控回放：06/15/2026 00.35 一车间一层101-FD04物料管路断开后有液体潵漏 | 其他 |  | 一般风险 | DH3 | 生产部>一号楼 | FX2695-李建军 | ADH0759-杜成文 |  | 液体残留，操作错误 | 方法原因 | 责任人进行批评，纠正操作方式方法 | 加入本周奖惩，内部通报 | 0 | 2026/6/15 0:00:00 | 已完成 |  | 已完成整改 |  |  |  | 2026/6/15 8:33:11 | 2026/6/21 16:58:51
2026/6/14 | 监控巡查 |  | 监控巡查 | DH3 | 监察部 | CDH0657-刘惠文 | 物流 | 监控回放:06/14/2026 05:28 叉车运桶时未使用绑带固定 | 行为/操作 |  | 一般风险 | DH3 | 物流 | CDH0083-李雪峰 | BDH0107-崔月 | 否 | 人员安全意识淡薄，图省事心理，没有意识到错误操作所造成的后果 | 人的原因 | 物料转移物料桶必须扎绑带 | 班组内重申物料转移注意事项，并在交接班通报此事以作警醒转移物料使用绑带转移 | N/A | 2026/6/15 0:00:00 | 已完成 |  | 已完成整改 |  |  |  | 2026/6/15 8:33:11 | 2026/6/21 16:59:14
2026/6/14 | 日常巡查 |  | 日常巡查 | DH3 | 监察部 | CDH1131-张博远 | 一车间 | 一车间一层204-F04压滤罐氮气阀门下方快开卡子未焊接，已告知任效佚 | 设备设施 |  | 一般风险 | DH3 | 生产部>一号楼 | FX2695-李建军 | ADH0759-杜成文 |  | 安装错误 | 方法原因 | 安排对开口卡子进行 | 车间进行排查，人员进行通报禁止使用开口卡子 | 0 | 2026/6/15 0:00:00 | 已完成 |  | 已完成整改 |  |  |  | 2026/6/15 8:33:11 | 2026/6/18 11:51:24
2026/6/14 | 日常巡查 |  | 日常巡查 | DH3 | 监察部 | CDH1131-张博远 | 一车间 | 一车间三层R21防护罩未固定，已沟通李建军联系保全 | 设备设施 |  | 一般风险 | DH3 | 生产部>一号楼 | FX2695-李建军 | ADH0759-杜成文 |  | 锁扣损坏， | 方法原因 | 现场简单固定， | 后续对设备停用时动火改造 | 01 | 2026/6/15 0:00:00 | 已完成 |  | 已完成整改 |  |  |  | 2026/6/15 8:33:11 | 2026/6/18 11:51:42
2026/6/14 | 日常巡查 |  | 日常巡查 | DH3 | 监察部 | CDH1131-张博远 | 二车间 | 二车间三层R25釜加压保温反应，搅拌轴发出异响，已现场沟通吴雪辉联系保全 | 其他 |  | 一般风险 | DH3 | 生产部>一号楼 | CDH0249-孙壮 | CDH0090-彭孝鑫 | [7 empty] | 进行中 |  | 待复核 |  |  |  | 2026/6/15 8:33:11 | 2026/6/15 8:33:11
2026/6/14 | 日常巡查 |  | 日常巡查 | DH3 | 监察部 | CDH1131-张博远 | 三车间 | 三车间四层使用200L桶用甲苯淌管时插底管未接地，已现场沟通接地 | 行为/操作 |  | 一般风险 | DH3 | 生产部>一号楼 | CDH0212-代宇哲 | ACT828-李文月 |  | 缺少接地 | 设备设施原因 | 进行增加 | 进行增加 | 0 | 2026/6/16 0:00:00 | 已完成 |  | 已完成整改 |  |  |  | 2026/6/15 8:33:11 | 2026/6/18 11:51:59
2026/6/14 | 日常巡查 |  | 日常巡查 | DH3 | 监察部 | CDH1131-张博远 | 二车间 | 二车间三层东侧楼梯口上方电线管路露线，已告知吴雪辉，沟通电工 | 电气仪表 |  | 一般风险 | DH3 | 生产部>一号楼 | CDH0249-孙壮 | CDH0090-彭孝鑫 |  | 安装未进行固定，接口坠开 | 设备设施原因 | 已进行重新固定 | 沟通电工进行车间排查 | 0 | 2026/6/15 0:00:00 | 已完成 |  | 已完成整改 |  |  |  | 2026/6/15 8:33:11 | 2026/6/18 11:52:16
2026/6/14 | 日常巡查 |  | 日常巡查 | DH3 | 监察部 | CDH1131-张博远 | 三车间 | 三车间二层Ce02离心机做Check测量离心机氧含量时，操作人员误打开尾气液封下口，少许液体撒漏 | 跑冒滴漏 |  | 一般风险 | DH3 | 生产部>一号楼 | CDH0212-代宇哲 | ACT828-李文月 |  | 人员操作不规范 | 人的原因 | 对人员进行培训 | 对人员进行培训 | 0 | 2026/6/16 0:00:00 | 已完成 |  | 已完成整改 |  |  |  | 2026/6/15 8:33:11 | 2026/6/18 11:52:26
2026/6/14 | 日常巡查 |  | 日常巡查 | DH3 | 监察部 | CDH1131-张博远 | 一车间 | 一车间四层连续化安装过程中外包人员（吉林医药）带压拆卸管路，已现场叫停排压 | 行为/操作 |  | 高风险隐患 | DH3 | 生产部>一号楼 | CDH0012-徐焕伟 | CDH0005-宿元彬 |  | 人员安全意识不足 | 人的原因 | 现在叫停，排压后进行管路拆卸工作 | 暂停作业，对所有吉林医药施工单位进行培训强调 | 0 | 2026/6/15 0:00:00 | 已完成 |  | 已完成整改 |  |  |  | 2026/6/15 8:33:11 | 2026/6/18 11:52:38
2026/6/14 | 专业性排查 |  | 专业性排查 | DH3 | 监察部 | CDH1135-刘帅 | 一车间 | 一车间一层电梯出口右侧方槽子（纯化水）下口缺失盲板且无液位上限 一车间一层DH3-101-Drc07门口所放方槽子（DH3-101-R35釜放出分液盐水）无液位上限 一车间一层双锥干燥间IV门口方槽子（101-R35放出分液盐水）无液位上限 一车间一层双锥干燥间III门口方槽子（101-R07放出冲釜水相）无液位上限且标签书写有误 一车间三层，一车间与二车间连接处门口放置的方槽子（DH3-101-Tr32放出酸水相（暂存））无液位上限 一车间四层102-R13-Tr02储罐前放置的方槽子承装液体水位超过液位上限，物料为纯化水，且底部金属支架有形变，缺少螺丝 | 设备设施 |  | 一般风险 | DH3 | 生产部>一号楼 | FX2695-李建军 | ADH0759-杜成文 |  | 调运外部槽子， | 方法原因 | 已进行添加上限标识 | 车间进行重申，进入车间前检查方槽子液位上限 | 0 | 2026/6/16 0:00:00 | 已完成 |  | 已完成整改 |  |  |  | 2026/6/15 8:33:11 | 2026/6/21 17:06:48
2026/6/14 | 专业性排查 |  | 专业性排查 | DH3 | 监察部 | CDH1135-刘帅 | 二车间 | 二车间一层，二、三车间连接处暂存区第二、三个方槽子底部金属支架形变 二车间二层102-Tr040储罐旁放置的方槽子无液位上限 二车间四层102-PLC01防爆电脑前放置的方槽子无液位上限 | 设备设施 |  | 一般风险 | DH3 | 生产部>一号楼 | CDH0249-孙壮 | CDH0090-彭孝鑫 |  | 纯化水新槽子未进行标识 | 方法原因 | 以对进行添加上限标识 | 进行排查添加 | 0 | 2026/6/15 0:00:00 | 已完成 |  | 已完成整改 |  |  |  | 2026/6/15 8:33:11 | 2026/6/21 17:07:05
2026/6/14 | 专业性排查 |  | 专业性排查 | DH3 | 监察部 | CDH1135-刘帅 | 三车间 | 三车间一层103-Drc03双锥门前两个方槽子无液位上限（纯化水方槽子） 三车间三层103-R22-Tr01储罐旁放置的（4170项目盐水专用）方槽子下口无盲板，顶部表面有白色晶体残留，且无液位上限 三车间三层，二三车间连接处防爆电箱前放置的方槽子（103-R25放出盐溶液）无液位上限，且下口无盲板 三车间四层103-R01釜前方放置的方槽子（103-Tr01放出碱液）无液位上限 | 设备设施 |  | 一般风险 | DH3 | 生产部>一号楼 | CDH0212-代宇哲 | ACT828-李文月 |  | 槽子缺少标识 | 设备设施原因 | 进行增加 | 车间进行排查 | 0 | 2026/6/16 0:00:00 | 已完成 |  | 已完成整改 |  |  |  | 2026/6/15 8:33:11 | 2026/6/21 17:07:25
2026/6/14 | 日常巡查 |  | 日常巡查 | DH3 | 监察部 | CDH1135-刘帅 | 一车间 | 一车间一层DH3-101-Drc07门口防爆电箱旁200L桶的桶口周围有大量白色物料暴露（101-R28放出乙酸乙酯） | 跑冒滴漏 |  | 一般风险 | DH3 | 生产部>一号楼 | FX2695-李建军 | ADH0759-杜成文 |  | 表面清理不彻底 | 方法原因 | 表面进行清理 | 责任人进行谈话批评，使用后及时清理， | 0 | 2026/6/15 0:00:00 | 已完成 |  | 已完成整改 |  |  |  | 2026/6/15 8:33:11 | 2026/6/21 17:07:41
2026/6/11 | 日常巡查 |  | 环保巡查 | TJ3 | 监察部 | AMM0046-席有光 | 8号楼解析设备 | 列管冷凝器上大面积保温脱落，大风天气可能被吹下楼，需重新固定 | 设备设施 |  | 一般风险 | TJ3 | 生产部>生产部环保组 | AMM0728-王鹏程 | AMM0728-王鹏程 |  | 进行维修时，车间保温组无时间进行安装恢复 | 人的原因 | 车间保温组人员紧张，跟进车间保温组时间进展 | 车间保温组人员紧张，跟进车间保温组时间进展 | 0 | 2026/8/31 0:00:00 | 进行中 | AMM0728-王鹏程 | 待复核 | AMM0046-席有光 |  |  | 2026/6/15 8:28:56 | 2026/7/29 9:54:57
2026/6/11 | 日常巡查 |  | 环保巡查 | TJ3 | 监察部 | AMM0046-席有光 | 8号楼解析设备 | A罐解析时，碳罐顶部人孔有蒸汽溢出，需紧固螺栓 | 设备设施 |  | 一般风险 | TJ3 | 生产部>生产部环保组 | AMM0728-王鹏程 | AMM0728-王鹏程 |  | 人员巡查不到位 | 人的原因 | 进行紧固 | 进行紧固 | 0 | 2026/6/21 0:00:00 | 已完成 | AMM0728-王鹏程 | 已完成整改 | AMM0046-席有光 | 2026/7/6 0:00:00 |  | 2026/6/15 8:28:56 | 2026/7/6 17:51:07
2026/6/11 | 日常巡查 |  | 环保巡查 | TJ3 | 监察部 | AMM0046-席有光 | 8号楼解析设备 | 列管冷凝器大法兰处有滴水现象，检查螺栓或垫片 | 设备设施 |  | 一般风险 | TJ3 | 生产部>生产部环保组 | AMM0728-王鹏程 | AMM0728-王鹏程 |  | 长时间热胀冷缩，垫片出现小缝隙 | 环境原因 | 已更换紧固 | 已更换紧固 | 0 | 2026/7/29 0:00:00 | 已完成 | AMM0728-王鹏程 | 待复核 | AMM0046-席有光 |  |  | 2026/6/15 8:28:56 | 2026/7/29 9:55:40
2026/6/11 | 日常巡查 |  | 环保巡查 | TJ3 | 监察部 | AMM0046-席有光 | 8号楼解析设备 | 烟筒取样平台设备太多、人员采样有高坠风险，适当加大平台 | 设备设施 |  | 一般风险 | TJ3 | 生产部>生产部环保组 | AMM0728-王鹏程 | AMM0728-王鹏程 |  | 安装在线后，空间挤压 | 环境原因 | 已沟通机修排计划改造 | 已沟通机修排计划改造 | 0 | 2026/8/31 0:00:00 | 进行中 | AMM0728-王鹏程 | 待复核 | AMM0046-席有光 |  |  | 2026/6/15 8:28:56 | 2026/7/29 10:08:56
2026/6/11 | 日常巡查 |  | 环保巡查 | TJ3 | 监察部 | AMM0046-席有光 | 8、9号楼解析设备 | 8号楼钢平台锈蚀面积大、9号楼锈蚀面积小，按计划刷漆维护 | 设备设施 |  | 一般风险 | TJ3 | 生产部>生产部环保组 | AMM0728-王鹏程 | AMM0728-王鹏程 |  | 雨水浸泡，导致漆面破损 | 环境原因 | 已提报概算，审批后施工 | 已提报概算，审批后施工 | 0 | 2026/8/31 0:00:00 | 进行中 | AMM0728-王鹏程 | 待复核 | AMM0046-席有光 |  |  | 2026/6/15 8:28:56 | 2026/7/29 10:10:01
2026/6/11 | 日常巡查 |  | 环保巡查 | TJ3 | 监察部 | AMM0046-席有光 | 9号楼解析设备 | 干燥管路在风机进风口处法兰有滴水现象，检查螺栓或垫片 | 设备设施 |  | 一般风险 | TJ3 | 生产部>生产部环保组 | AMM0728-王鹏程 | AMM0728-王鹏程 |  | 长时间热胀冷缩，垫片出现小裂缝 | 环境原因 | 已紧固螺栓，无滴漏 | 已紧固螺栓，无滴漏 | 0 | 2026/7/24 0:00:00 | 已完成 | AMM0728-王鹏程 | 待复核 | AMM0046-席有光 |  |  | 2026/6/15 8:28:56 | 2026/7/24 13:19:30
2026/6/11 | 日常巡查 |  | 环保巡查 | TJ3 | 监察部 | AMM0046-席有光 | 9号楼解析设备 | 未提供可燃气仪表、氧气仪表吸湿活性炭更换记录 | 文件记录 |  | 一般风险 | TJ3 | 生产部>生产部环保组 | AMM0728-王鹏程 | AMM0728-王鹏程 |  | 未落实纸质版记录 | 方法原因 | 将此项内容加到维护记录里 | 将此项内容加到维护记录里 | 0 | 2026/7/29 0:00:00 | 已完成 | AMM0728-王鹏程 | 待复核 | AMM0046-席有光 |  |  | 2026/6/15 8:28:56 | 2026/7/29 10:29:54
2026/6/11 | 日常巡查 |  | 环保巡查 | TJ3 | 监察部 | AMM0046-席有光 | 12号楼解析设备 | 大生产区新接入管路法兰为生锈状态，需刷漆 | 设备设施 |  | 一般风险 | TJ3 | 生产部>生产部环保组 | AMM2511-郑海渤 | AMM2511-郑海渤 | 否 | 新增管路 | 人的原因 | 雨季结束第三方入厂对活性炭设备区域进行整体刷漆 | 及时刷漆 | 0 | 2026/11/15 0:00:00 | 进行中 | AMM2511-郑海渤 | 待复核 | AMM0046-席有光 |  |  | 2026/6/15 8:28:56 | 2026/7/15 10:12:28
2026/6/11 | 日常巡查 |  | 环保巡查 | TJ3 | 监察部 | AMM0046-席有光 | 12号楼解析设备 | 设备平台处可闻见污水池尾气气味，确认进气管路是否存在泄漏，或因污水池排气筒排出导致，值班人员培训异常气味敏感度 | 能力意识 |  | 一般风险 | TJ3 | 生产部>生产部环保组 | AMM2511-郑海渤 | AMM2511-郑海渤 | 否 | 设备设施原因 | 设备设施原因 | 定期检测，紧固法兰、密封盖板 | 定期检测，紧固法兰、密封盖板 | 0 | 2026/7/1 0:00:00 | 已完成 | AMM2511-郑海渤 | 已完成整改 | AMM0046-席有光 | 2026/7/6 0:00:00 |  | 2026/6/15 8:28:56 | 2026/7/6 17:51:27
2026/6/14 | 日常巡查 |  | 日常巡查 | FX2 | 监察部 | FX086-王占海 | 二车间三层 | 二车间三层R25釜旁氮气干燥塔连接的气源管接头处漏氮气 | 跑冒滴漏 |  | 一般风险 | FX2 | 生产部>二车间 | FX2584-郑俊 | FX2541-左特,FX2805-伊洪泽,LFX370-韩伟哲 |  | 现场进行确认氮气管线四分德阀阀芯松动，少量氮气渗漏，人员未能及时识别 | 设备设施原因 | 责任人李广锁根据EHS奖惩管理条例第40条进行处罚，对四分德阀进行更换完毕 | 当班期间对操作区域内氮气使用情况进行确认，异常情况进行调整 | 0 | 2026/6/15 0:00:00 | 已完成 | LFX370-韩伟哲 | 已完成整改 | FX2532-朱振兴 | 2026/6/17 0:00:00 |  | 2026/6/15 8:07:13 | 2026/6/17 16:36:51
2026/6/14 | 日常巡查 |  | 日常巡查 | FX2 | 监察部 | FX397-叶立峰 | 二车间一层 | 一层902-R33釜下口最上方的主阀门未关闭，釜内为测电导率的水。（20：07分） | 行为/操作 |  | 一般风险 | FX2 | 生产部>二车间 | FX2584-郑俊 | FX2541-左特,FX2805-伊洪泽,LFX370-韩伟哲 |  | 该反应釜涉及检测釜下口四通电导率情况，主阀门开启无异常，检测后釜内盐水进行放空 | 方法原因 | N/A | N/A | 0 | 2026/6/15 0:00:00 | 已完成 | LFX370-韩伟哲 | 已完成整改 | FX2532-朱振兴 | 2026/6/17 0:00:00 |  | 2026/6/15 8:07:13 | 2026/6/17 16:31:12
2026/6/14 | 日常巡查 |  | 日常巡查 | FX2 | 监察部 | FX397-叶立峰 | 二车间一层 | 一层902-Ce03离心机间外的记录桌上，CPr124763-08-01-15批OR记录中，操作24：L-扁桃酸的实际投料量无人填写。（20：20分） | 文件记录 |  | 一般风险 | FX2 | 生产部>二车间 | FX2584-郑俊 | FX2541-左特,FX2805-伊洪泽,LFX370-韩伟哲 |  | 操作人员记录执行不到位，实际投料量填写不及时 | 人的原因 | 责任人王立军进行内部积分处罚，纳入月度质量奖惩管理 | 谁操作谁负责记录填写，执行不到位进行处罚 | 0 | 2026/6/15 0:00:00 | 已完成 | LFX370-韩伟哲 | 已完成整改 | FX2532-朱振兴 | 2026/6/17 0:00:00 |  | 2026/6/15 8:07:13 | 2026/6/17 16:32:00
2026/6/14 | 日常巡查 |  | 日常巡查 | FX2 | 监察部 | FX397-叶立峰 | 一车间二层 | 二层101-R22釜某项目体系减压浓缩，釜上通往碟片冷凝器（未使用，本次浓缩使用的是下方的列管冷凝器）的回流阀门未关闭。(21:49分） | 行为/操作 |  | 一般风险 | FX2 | 生产部>一车间 | FX2464-王海峰 | FX2568-张超,FX2536-于晓明,FX057-刘林,FX1897-张良 |  | 操作前阀门检查不到位 | 人的原因 | 操作人王磊R22釜减压浓缩上方未使用的碟冷下回流阀未关，阀门检查不到位，价值积分处罚。 | 班前会与车间人员明确，操作前对设备阀门做好检查确认避免误操作。 | 0 | 2026/6/15 0:00:00 | 已完成 | FX057-刘林 | 已完成整改 | FX2532-朱振兴 | 2026/6/17 0:00:00 |  | 2026/6/15 8:07:13 | 2026/6/17 16:40:31
2026/6/14 | 日常巡查 |  | 日常巡查 | FX2 | 监察部 | FX2660-杨志斌 | 二车间一层 | 二车间一层，902-Ce03离心间MTBE气味较大，气味已溢出间外。(18：47分） | 气味控制 |  | 一般风险 | FX2 | 生产部>二车间 | FX2584-郑俊 | FX2541-左特,FX2805-伊洪泽,LFX370-韩伟哲 |  | RTO尾气异常，离心机尾气排放后未能被完全吸收，导致气味逸散至车间 | 设备设施原因 | 沟通RTO已进行调整完毕，尾气已恢复正常 | 后续做好与焚烧炉沟通确认，涉及RTO异常及时进行沟通确认，做好尾气控制 | 0 | 2026/6/23 0:00:00 | 已完成 | LFX370-韩伟哲 | 已完成整改 | FX2532-朱振兴 | 2026/6/25 0:00:00 |  | 2026/6/15 8:07:13 | 2026/6/25 12:07:29
2026/6/14 | 日常巡查 |  | 日常巡查 | FX2 | 监察部 | FX2660-杨志斌 | 二车间三层 | 四点班，二车间三层，R28釜旁操作人员张春岳200L桶氮气压料投正庚烷，两根静电接地线均卡在200L桶上。 | 行为/操作 |  | 一般风险 | FX2 | 生产部>二车间 | FX2584-郑俊 | FX2541-左特,FX2805-伊洪泽,LFX370-韩伟哲 |  | 人员200L桶使用静电接地线连接不规范，两根静电接地线均卡在200L桶上。 | 人的原因 | 责任人张春岳进行内部积分处罚 | 内部群对200L桶静电接地线连接标准进行重申，执行不到位进行处罚 | 0 | 2026/6/15 0:00:00 | 已完成 | LFX370-韩伟哲 | 已完成整改 | FX2532-朱振兴 | 2026/6/17 0:00:00 |  | 2026/6/15 8:07:13 | 2026/6/17 16:40:18
2026/6/14 | 日常巡查 |  | 日常巡查 | FX2 | 监察部 | FX2660-杨志斌 | 一车间一层 | 一车间一层，精馏塔区域应急洗眼喷淋器，检查合格签日期06/01/2026-06/15/2026，周期应为7天一检查。 | 标识标牌 |  | 一般风险 | FX2 | 生产部>精馏塔 | FX1407-唐虎 | FX2644-杨建 |  | 人员书写错误 | 人的原因 | 已安排人员将该处洗眼器检查标签重新填写完毕，并检查其他位置洗眼器标签填写情况无异常，对该责任人当天5S评分降为C档扣除积分处罚 | 对人员重新培训洗眼喷淋填写时间为7天一个周期，要求人员严格执行并安排工程师进行复核每次填写情况 | 0 | 2026/6/19 0:00:00 | 已完成 | FX2644-杨建 | 已完成整改 | FX2532-朱振兴 | 2026/6/20 0:00:00 |  | 2026/6/15 8:07:13 | 2026/6/20 16:48:16
2026/6/14 | 日常巡查 |  | 日常巡查 | DH1 | 监察部 | ADH4875-才多 | M1 | 301-R10下口左侧变径焊缝处有物料渗漏，需要更换 | 跑冒滴漏 |  | 一般风险 | DH1 | 生产部>B3 | ADH0416-施国明 | ADH0416-施国明 |  | 设备损坏 | 设备设施原因 | 已拆卸更换焊接 | 损坏及时进行更换 | 0 | 2026/6/15 0:00:00 | 已完成 | ADH0416-施国明 | 已完成整改 | ADH5302-李金祥 | 2026/6/15 0:00:00 |  | 2026/6/15 8:00:52 | 2026/6/15 19:24:46
2026/6/14 | 日常巡查 |  | 日常巡查 | TJ3 | 监察部 | AMM0403-东斌 | 8号楼外围 | 8号楼西侧罐区废液管路末端单阀未添加盲板封堵 | 其他 |  | 一般风险 | TJ3 | 生产部>8号楼 | AMM1108-王克振 | AMM1108-王克振 |  | 人员使用完成后未回复 | 人的原因 | 已补充 | 已对涉及人员进行强调 | N/A | 2026/6/15 0:00:00 | 已完成 | AMM1108-王克振 | 已完成整改 | AMM0403-东斌 | 2026/7/1 0:00:00 |  | 2026/6/15 7:37:34 | 2026/7/1 9:48:04
2026/6/14 | 日常巡查 |  | 日常巡查 | TJ3 | 监察部 | AMM0403-东斌 | 8号楼外围 | 8号楼西侧罐区离心泵防爆电机外壳未作接地 | 设备设施 |  | 一般风险 | TJ3 | 生产部>8号楼 | AMM1108-王克振 | AMM1108-王克振 |  | 使用前未辨别风险 | 人的原因 | 已补充 | 安装确认时进行识别 | N/A | 2026/6/18 0:00:00 | 已完成 | AMM1108-王克振 | 已完成整改 | AMM0403-东斌 | 2026/7/1 0:00:00 |  | 2026/6/15 7:37:34 | 2026/7/1 9:48:24
2026/6/14 | 日常巡查 |  | 日常巡查 | TJ3 | 监察部 | AMM0403-东斌 | 动力站西侧 | 动力站西侧彩钢板围栏被风吹到，需维修维护 | 其他 |  | 一般风险 | TJ3 | 综合办公室 | AMM1484-胡彬彬 | AMM1484-胡彬彬 | 否 | N/A | 环境原因 | 恢复 | N/A | 0 | 2026/6/22 0:00:00 | 已完成 | AMM1484-胡彬彬 | 已完成整改 | AMM0403-东斌 | 2026/7/1 0:00:00 |  | 2026/6/15 7:37:34 | 2026/7/7 17:20:02
2026/6/14 | 日常巡查 |  | 日常巡查 | TJ3 | 监察部 | AMM4724-白越锋 | 8号楼丁宏伟班组 | 巡查发现8号楼805-R03反应釜加料漏斗手套缺少O型圈，现场已沟通车间人员整改。 | 设备设施 |  | 一般风险 | TJ3 | 生产部>8号楼 | AMM1108-王克振 | AMM1108-王克振 |  | 安装后脱落未及时恢复 | 人的原因 | 已补充恢复 | 各车间人员巡查 | N/A | 2026/6/15 0:00:00 | 已完成 | AMM1108-王克振 | 已完成整改 | AMM4724-白越锋 | 2026/6/18 0:00:00 |  | 2026/6/15 7:37:34 | 2026/7/3 11:18:38
2026/6/14 | 监控巡查 |  | 监控巡查 | TJ3 | 监察部 | AMM2145-李浩 | 7号楼 | 监控巡查发现06/14/2026，21：03，7号楼702-Ce01现场人员收料操作期间一名人员未穿戴相应劳保进入现场帮忙 | 行为/操作 |  | 一般风险 | TJ3 | 生产部>7号楼 | AMM0198-赵中阳 | AMM0198-赵中阳 |  | 离心机关门人员辅助 | 人的原因 | 已对责任人进行批评教育，下次再发现进行处罚 | 班前会重点重申劳保一致性 | 0 | 2026/6/15 0:00:00 | 已完成 | AMM0198-赵中阳 | 已完成整改 | AMM2145-李浩 | 2026/6/26 0:00:00 |  | 2026/6/15 7:37:34 | 2026/6/26 6:17:44
2026/6/14 | 日常巡查 |  | 日常巡查 | TJ3 | 监察部 | AMM5119-曾金龙 | 8号楼梁珂笛班组 | 8号楼二层807-Ce02-NF01过滤器上方压力表缺少上限标识，已现场沟通梁珂笛班长处理。 | 标识标牌 |  | 一般风险 | TJ3 | 生产部>8号楼 | AMM1108-王克振 | AMM1108-王克振 |  | 长时间使用老化脱落 | 设备设施原因 | 已补充 | 定期更换 | N/A | 2026/6/16 0:00:00 | 已完成 | AMM1108-王克振 | 已完成整改 | AMM5119-曾金龙 | 2026/6/16 0:00:00 |  | 2026/6/15 7:37:34 | 2026/6/30 22:51:13
2026/6/14 | 日常巡查 |  | 日常巡查 | TJ3 | 监察部 | AMM5119-曾金龙 | 8号楼梁珂笛班组 | 8号楼805-FD01手套箱塑料袋破损，已现场沟通梁珂笛班长处理。 | 设备设施 |  | 一般风险 | TJ3 | 生产部>8号楼 | AMM1108-王克振 | AMM1108-王克振 |  | 长时间使用磨损 | 设备设施原因 | 已更换 | 定期更换 | N/A | 2026/6/15 0:00:00 | 已完成 | AMM1108-王克振 | 已完成整改 | AMM5119-曾金龙 | 2026/6/15 0:00:00 |  | 2026/6/15 7:37:34 | 2026/6/30 22:48:17
2026/6/14 | 日常巡查 |  | 日常巡查 | TJ3 | 监察部 | AMM5119-曾金龙 | 9号楼张长宾班组 | 9号楼二层900-CE03旁氮气管路支架脱落，需紧固，已沟通李建主任 | 设备设施 |  | 一般风险 | TJ3 | 生产部>9号楼 | AMM1890-蒋月明 | AMM1890-蒋月明 | 否 | 固定螺丝脱落，已安排更换 | 设备设施原因 | 已固定 | 巡查 | N/A | 2026/6/16 0:00:00 | 已完成 | AMM1890-蒋月明 | 已完成整改 | AMM5119-曾金龙 | 2026/6/16 0:00:00 |  | 2026/6/15 7:37:34 | 2026/6/17 11:39:36
2026/6/14 | 日常巡查 |  | 日常巡查 | TJ3 | 监察部 | AMM5119-曾金龙 | 7号楼赵新民班组 | 7号楼2层702-FD02间氮气管路末端阀门接口处漏气，已沟通赵强主任处理 | 设备设施 |  | 一般风险 | TJ3 | 生产部>7号楼 | AMM0198-赵中阳 | AMM0198-赵中阳 |  | 丝扣松动 | 设备设施原因 | 已经重新固定紧固 | 针对氮气点位定期安排人员整改 | 0 | 2026/6/15 0:00:00 | 已完成 | AMM0198-赵中阳 | 已完成整改 | AMM5119-曾金龙 | 2026/6/15 0:00:00 |  | 2026/6/15 7:37:34 | 2026/6/20 20:09:38
2026/6/14 | 日常巡查 |  | 日常巡查 | TJ3 | 监察部 | AMM2420-赵文杰 | 12号楼殷嘉琪班组 | 1205-R45反应釜的接收罐，液位计显示异常，现场与常晓旭主任沟通，及时恢复 | 设备设施 |  | 一般风险 | TJ3 | 生产部>12号楼 | AMM4188-于波 | AMM4188-于波 |  | 磁翻板显示故障 | 设备设施原因 | 已进行处理 | 要求当班副主任及时巡查 | 0 | 2026/6/16 0:00:00 | 已完成 |  | 已完成整改 | AMM2420-赵文杰 | 2026/6/16 0:00:00 |  | 2026/6/15 7:37:34 | 2026/6/27 7:50:55
2026/6/14 | 日常巡查 |  | 日常巡查 | TJ4-CMMD | 监察部 | ALS14054-贾福来 | 11号楼三层 | 10：17 11号楼3-07间钢平台上的灭火器压力不足。正确做法：及时更换。 | 消防应急 |  | 一般风险 | TJ4-CMMD | 生产部 | AMM0875-门学友 | ACT844-安林波,ALS0034-ALS0034张博 |  | 正常损耗 | 人的原因 | 已整改完毕，同类问题排查整改 | 已整改完毕，同类问题排查整改 | 0 | 2026/6/15 0:00:00 | 已完成 |  | 已完成整改 |  |  |  | 2026/6/15 7:24:20 | 2026/6/22 11:17:51
2026/6/14 | 日常巡查 |  | 日常巡查 | TJ4-CMMD | 监察部 | ALS14054-贾福来 | 11号楼三层 | 10：26 11号楼3-22间灭火器放置位置不合理，不方便取用。正确做法：转移到无遮挡位置。 | 消防应急 |  | 一般风险 | TJ4-CMMD | 生产部 | AMM0875-门学友 | ACT844-安林波,ALS0034-ALS0034张博 |  | 人员移动后未恢复 | 人的原因 | 已整改完毕，同类问题排查整改 | 已整改完毕，同类问题排查整改 | 0 | 2026/6/15 0:00:00 | 已完成 |  | 已完成整改 |  |  |  | 2026/6/15 7:24:20 | 2026/6/22 11:18:09
2026/6/14 | 日常巡查 |  | 日常巡查 | TJ4-CMMD | 监察部 | ALS14054-贾福来 | 11号楼三层 | 10：38 11号楼3-67间隔膜计量泵的管路螺栓多个锈蚀。正确做法：及时除锈，以免影响静电导出，车间螺栓施行无锈管理。 | 设备设施 |  | 一般风险 | TJ4-CMMD | 生产部 | ALS3717-梁光强 | ADH2765-李晓刚,ALS13117-窦惠鹏 |  | 螺栓锈蚀 | 设备设施原因 | 除锈 | N/A | 0 | 2026/6/15 0:00:00 | 已完成 | ALS15385-柯圣涛 | 已完成整改 |  |  |  | 2026/6/15 7:24:20 | 2026/6/22 11:18:35
2026/6/14 | 日常巡查 |  | 日常巡查 | TJ4-CMMD | 监察部 | ALS14054-贾福来 | 11号楼三层 | 10：43 11号楼3-68间排风口被塑料遮挡。正确做法：已沟通现场人员整改完毕。 | 行为/操作 |  | 一般风险 | TJ4-CMMD | 生产部 | ALS3717-梁光强 | ADH2765-李晓刚,ALS13117-窦惠鹏 |  | 排风口被遮挡 | 方法原因 | 移除遮挡物 | N/A | 0 | 2026/6/15 0:00:00 | 已完成 | ALS15385-柯圣涛 | 已完成整改 |  |  |  | 2026/6/15 7:24:20 | 2026/6/22 11:18:47
2026/6/14 | 日常巡查 |  | 日常巡查 | TJ4-CMMD | 监察部 | ALS14054-贾福来 | 12号楼四层 | 14：53 12号楼4-18间乙二醇管路的压力表都缺少上限标识。正确做法：及时添加。 | 标识标牌 |  | 一般风险 | TJ4-CMMD | 生产部 | LFX023-代海鑫 | ALS12705-姜良衢,ALS14214-王国志 |  | 人员在添加时遗漏 | 人的原因 | 及时安排人员添加上限标识 | 安排人员同类排查整改 | N/A | 2026/6/15 0:00:00 | 已完成 |  | 已完成整改 |  |  |  | 2026/6/15 7:24:20 | 2026/6/22 11:19:00
2026/6/14 | 日常巡查 |  | 日常巡查 | TJ4-CMMD | 监察部 | ALS14054-贾福来 | 11号楼三层 | 06/13/2026 17:09 11号楼3-25间用完的手套未密封保存。 | PPE管理 |  | 一般风险 | TJ4-CMMD | 生产部 | AMM0875-门学友 | ACT844-安林波 |  | 人员意识不足 | 人的原因 | 已整改完毕，同类问题排查整改 | 已整改完毕，同类问题排查整改 | 0 | 2026/6/15 0:00:00 | 已完成 |  | 已完成整改 |  |  |  | 2026/6/15 7:24:20 | 2026/6/22 11:19:21
2026/6/14 | 日常巡查 |  | 日常巡查 | TJ4-CMMD | 监察部 | ALS15833-杨日涵 | 4号楼四层 | 4号楼4-63间内货架台上有白色粉末。正确做法:及时清理，避免物料暴露。 | 跑冒滴漏 |  | 一般风险 | TJ4-CMMD | 生产部 | ALS3510-ALS3510刘磊 | ACT2027-王家伟,ALS11936-韩德玉 |  | 人员存放物料时未及时清理 | 人的原因 | 已及时清理干净物料痕迹 | 已对相关人员强调及时清理残留物料痕迹并对车间其它位置进行巡查，发现物料痕迹及时清理 | N/A | 2026/6/16 0:00:00 | 已完成 |  | 已完成整改 |  |  |  | 2026/6/15 7:24:20 | 2026/6/22 13:59:21
2026/6/14 | 日常巡查 |  | 日常巡查 | TJ4-CMMD | 监察部 | ALS15833-杨日涵 | 4号楼四层 | 4号楼4-15手套箱手套安装不规范。正确做法:将手套套牢，使O型圈固定在凹槽内。 | PPE管理 |  | 一般风险 | TJ4-CMMD | 生产部 | ALS3510-ALS3510刘磊 | ACT2027-王家伟,ALS11936-韩德玉 |  | 手套箱凹槽与O型圈大小不匹配 | 人的原因 | 已及时更换合适的O型圈，将其紧固在手套箱凹槽上 | 已对相关人员强调手套箱长胶手套应使用合适的O型圈紧固在凹槽上 | N/A | 2026/6/16 0:00:00 | 已完成 |  | 已完成整改 |  |  |  | 2026/6/15 7:24:20 | 2026/6/22 13:59:12
2026/6/14 | 日常巡查 |  | 日常巡查 | TJ4-CMMD | 监察部 | ALS15833-杨日涵 | 4号楼四层 | 4号楼四层4-48合成间，氮气流量计压力上限标识未粘贴。 | 标识标牌 |  | 一般风险 | TJ4-CMMD | 生产部 | ALS3510-ALS3510刘磊 | ACT2027-王家伟,ALS11936-韩德玉 |  | 人员使用氮气流量计时未及时检查压力上限标识 | 人的原因 | 已告知相关人员及时粘贴压力上限标识 | 已对相关人员强调氮气流量计应有压力上限标识，并对车间氮气流量计排查及时粘贴压力上限标识 | N/A | 2026/6/16 0:00:00 | 已完成 |  | 已完成整改 |  |  |  | 2026/6/15 7:24:20 | 2026/6/22 13:59:04
2026/6/14 | 日常巡查 |  | 日常巡查 | TJ4-CMMD | 监察部 | ALS15833-杨日涵 | 4号楼四层 | 4号楼4-47间二乙胺气味大。已要求现场打开引风罩进行气味控制。 | 气味控制 |  | 一般风险 | TJ4-CMMD | 生产部 | ALS3510-ALS3510刘磊 | ACT2027-王家伟,ALS11936-韩德玉 |  | 操作人员现场加料时未及时打开引风罩 | 人的原因 | 已告知现场操作人员及时打开引风罩进行气味控制 | 对现场操作人员强调气味控制，使用物料时应在相关区域打开引风罩，做好氮气保护、尾气连接，禁止物料暴露，进行气味控制 | N/A | 2026/6/16 0:00:00 | 已完成 |  | 已完成整改 |  |  |  | 2026/6/15 7:24:20 | 2026/6/22 13:58:54
2026/6/14 | 日常巡查 |  | 日常巡查 | TJ4-CMMD | 监察部 | ALS15833-杨日涵 | 4号楼四层 | 4号楼4-25间危化品处于监控盲区。正确做法：危化品应处于监控范围内。 | 化学品管理 |  | 一般风险 | TJ4-CMMD | 生产部 | ALS3510-ALS3510刘磊 | ACT2027-王家伟,ALS11936-韩德玉 |  | 人员接收危化品物料时未及时将危化品转移至监控可视区域 | 人的原因 | 已告知现场人员将危化品转移至监控可视区域 | 已及时对现场人员强调危化品应存放至监控可视区域，并对车间其它危化品进行排查是否处于监控可视区域 | N/A | 2026/6/16 0:00:00 | 已完成 |  | 已完成整改 |  |  |  | 2026/6/15 7:24:20 | 2026/6/22 13:58:43
2026/6/14 | 日常巡查 |  | 日常巡查 | TJ4-CMMD | 监察部 | ALS15833-杨日涵 | 4号楼四层 | 4号楼4-45呼吸空压表安装不规范。正确做法：表盘应旋转至正确角度，且应安装防尘盖。 | 设备设施 |  | 一般风险 | TJ4-CMMD | 生产部 | ALS3510-ALS3510刘磊 | ACT2027-王家伟,ALS11936-韩德玉 |  | 人员安装呼吸空压表时未将表盘旋转至正确角度，且未及时安装防尘盖 | 人的原因 | 已及时调整呼吸空压压力表表盘至正确角度并添加防尘盖 | 对车间呼吸空压表盘机防尘盖进行排查，发现问题及时处理 | N/A | 2026/6/17 0:00:00 | 已完成 |  | 已完成整改 |  |  |  | 2026/6/15 7:24:20 | 2026/6/26 14:40:00
2026/6/14 | 日常巡查 |  | 日常巡查 | TJ4-CMMD | 监察部 | ALS8617-王博 | 11号楼二层 | 22：49 11号楼9车间2-02间废液桶静电卡子串联在接收罐上。正确做法：静电卡子应直接接在静电扁铁上 | 电气仪表 |  | 一般风险 | TJ4-CMMD | 生产部 | ACT337-张文科 | ACT337-张文科 |  | 据了解，班组人员说桶太多，就这样做了 | 人的原因 | 已经整改 | 加强人员培训 | N/A | 2026/6/17 0:00:00 | 已完成 | ACT337-张文科 | 已完成整改 | ALS8617-王博 | 2026/6/23 0:00:00 |  | 2026/6/15 7:24:20 | 2026/6/23 7:33:16
2026/6/14 | 日常巡查 |  | 日常巡查 | TJ4-CMMD | 监察部 | ALS8617-王博 | 11号楼二层 | 22：59 11号楼2-46间TJ4S-1106-HPPC01-LF002流体过滤器上压力表两处上限标识。正确做法：及时去除不正确的上限标识 | 电气仪表 |  | 一般风险 | TJ4-CMMD | 生产部 | ALS3717-梁光强 | ADH2765-李晓刚,ALS13618-刘健 |  | 标识不正确 | 设备设施原因 | 去除不正确标识 | N/A | 0 | 2026/6/15 0:00:00 | 已完成 | ALS15385-柯圣涛 | 已完成整改 | ALS8617-王博 | 2026/6/23 0:00:00 |  | 2026/6/15 7:24:20 | 2026/6/23 7:33:32
2026/6/14 | 日常巡查 |  | 日常巡查 | TJ4-CMMD | 监察部 | ALS8617-王博 | 11号楼二层 | 23：01 11号楼2-46间流动相A管路下方有液体未及时清理。正确做法:及时清理排查漏点 | 跑冒滴漏 |  | 一般风险 | TJ4-CMMD | 生产部 | ALS3717-梁光强 | ADH2765-李晓刚,ALS13618-刘健 |  | 液体未及时清理 | 设备设施原因 | 及时清理现场整改 | N/A | 0 | 2026/6/15 0:00:00 | 已完成 | ALS15385-柯圣涛 | 已完成整改 | ALS8617-王博 | 2026/6/23 0:00:00 |  | 2026/6/15 7:24:20 | 2026/6/23 7:33:46
2026/6/14 | 日常巡查 |  | 日常巡查 | TJ4-CMMD | 监察部 | ALS8617-王博 | 4号楼四层 | 23：24 4号楼4-16间CMM-404-R09釜下口三通处螺栓未露出两个螺纹。正确做法：螺栓需露出螺母至少两个螺纹 | 设备设施 |  | 一般风险 | TJ4-CMMD | 生产部 | ALS3510-ALS3510刘磊 | ACT2027-王家伟,ALS11936-韩德玉 |  | 人员使用螺栓长度较短导致法兰紧固后螺栓未漏出两个螺纹 | 人的原因 | 已及时更换合适长度的螺栓并重新紧固 | 已及时对相关人员强调应使用合适的螺栓紧固法兰，使紧固后的螺栓至少漏出两个螺纹，并对车间其它位置进行排查，及时处理 | N/A | 2026/6/16 0:00:00 | 已完成 |  | 已完成整改 | ALS8617-王博 | 2026/6/23 0:00:00 |  | 2026/6/15 7:24:20 | 2026/6/23 7:34:01
2026/6/14 | 日常巡查 |  | 日常巡查 | TJ4-CMMD | 监察部 | ALS8617-王博 | 4号楼三层 | 23: 53 4号楼3-03间通风橱挡风玻璃未下拉至最低处。正确做法：通风橱未在使用时及时将挡风玻璃下拉至最低处 | 行为/操作 |  | 一般风险 | TJ4-CMMD | 生产部 | ALS3510-ALS3510刘磊 | ALS6830-李国强,ALS11936-韩德玉 |  | 4号楼3-03间通风橱挡风玻璃未下拉至最低处。 | 人的原因 | 通风橱未在使用时及时将挡风玻璃下拉至最低处 | N/A | N/A | 2026/6/15 0:00:00 | 已完成 | ALS6830-李国强 | 已完成整改 | ALS8617-王博 | 2026/6/23 0:00:00 |  | 2026/6/15 7:24:20 | 2026/6/23 7:34:17
2026/6/15 | 日常巡查 |  | 日常巡查 | DH1 | 监察部 | ADH6944-杨兴羽 | M6/9 | 206-R01加料漏斗手套下端变色发硬失去弹性，需要更换，且上方尾气过滤器有锈蚀痕迹 | 设备设施 |  | 一般风险 | DH1 | 生产部>B2 | ADH1201-张晓飞 | ADH1201-张晓飞 |  | 物料为碘，渗透强 | 物料原因 | 已更换手套，锈迹已清理 | 手套定期更换 | 0 | 2026/6/15 0:00:00 | 已完成 | ADH2471-张立鹏 | 已完成整改 | ADH0178-曲玉超 | 2026/6/15 0:00:00 |  | 2026/6/15 7:13:11 | 2026/6/15 23:43:50
2026/6/15 | 日常巡查 |  | 日常巡查 | DH1 | 监察部 | ADH6944-杨兴羽 | M6/9 | 206-R13下口穿层氮气管路使用点末端需封堵 | 设备设施 |  | 一般风险 | DH1 | 生产部>B2 | ADH1201-张晓飞 | ADH1201-张晓飞 |  | 拆卸管路后封堵不及时 | 方法原因 | 已封堵 | 督处人员管路拆卸及时封堵 | 0 | 2026/6/15 0:00:00 | 已完成 | ADH2471-张立鹏 | 已完成整改 | ADH0178-曲玉超 | 2026/6/15 0:00:00 |  | 2026/6/15 7:13:11 | 2026/6/15 23:44:36
2026/6/15 | 日常巡查 |  | 日常巡查 | DH1 | 监察部 | ADH6944-杨兴羽 | M7 | 207-R07加料漏斗静电卡子绿签过期，已沟通车间人员进行处理 | 标识标牌 |  | 一般风险 | DH1 | 生产部>B2 | ADH0738-谷建成 | ADH0738-谷建成 |  | 校验时遗落 | 方法原因 | 已收起，待集中校验 | 车间整体排查，发现有遗漏未校验的进行集中校验 | 0 | 2026/6/15 0:00:00 | 已完成 | ADH0738-谷建成 | 已完成整改 | ADH0178-曲玉超 |  |  | 2026/6/15 7:13:11 | 2026/6/15 23:45:02
2026/6/15 | 日常巡查 |  | 日常巡查 | DH1 | 监察部 | ADH6944-杨兴羽 | M7 | 七车间三层反应区206-F04试镜处有白色物料痕迹，请车间及时清理 | 跑冒滴漏 |  | 一般风险 | DH1 | 生产部>B2 | ADH0738-谷建成 | ADH0738-谷建成 |  | 收料后未清理干净 | 人的原因 | 已进行清理 | 对操作人员进行强调，收料后进行检查复核 | 0 | 2026/6/15 0:00:00 | 已完成 | ADH0738-谷建成 | 已完成整改 | ADH0178-曲玉超 | 2026/6/15 0:00:00 |  | 2026/6/15 7:13:11 | 2026/6/15 23:45:34
2026/6/15 | 日常巡查 |  | 日常巡查 | DH1 | 监察部 | ADH6944-杨兴羽 | M7 | 7车间三层207-E04右侧地面穿层管路需封堵 | 设备设施 |  | 一般风险 | DH1 | 生产部>B2 | ADH0738-谷建成 | ADH0738-谷建成 |  | 管路制作后未及时添加封堵 | 方法原因 | 已添加 | 对设备人员强调，管路安装完之后及时添加封堵 | 0 | 2026/6/15 0:00:00 | 已完成 | ADH0738-谷建成 | 已完成整改 | ADH0178-曲玉超 | 2026/6/15 0:00:00 |  | 2026/6/15 7:13:11 | 2026/6/15 23:45:57
2026/6/15 | 日常巡查 |  | 日常巡查 | DH1 | 监察部 | ADH6944-杨兴羽 | M7 | 207-R12下口阀门07处静电跨接断裂 | 设备设施 |  | 一般风险 | DH1 | 生产部>B2 | ADH0738-谷建成 | ADH0738-谷建成 |  | 长期使用导致 | 设备设施原因 | 已更换 | 车间日常巡查中，发现跨接破损的及时安排人员进行更换 | 0 | 2026/6/15 0:00:00 | 已完成 | ADH0738-谷建成 | 已完成整改 | ADH0178-曲玉超 | 2026/6/15 0:00:00 |  | 2026/6/15 7:13:11 | 2026/6/15 23:46:23
2026/6/14 | 日常巡查 |  | 过夜实验巡查 | TJ3 | 监察部 | AMM2420-赵文杰 | 415实验室 | 415-16通风橱，柜门有白色残留，需清理 | 其他 |  | 一般风险 | TJ3 | 项目工艺开发中心 | AMM2790-韩勇 | AMM2790-韩勇 |  | 物料在使用过程中不慎洒落，粘附在通风橱柜门上 | 人的原因 | 使用抹布搭配溶剂和水，对脏污柜门擦拭清洁，针对实验室内该相似问题，进行统一整改 | 在实验室钉钉群中，针对本次事件进行通报分析，强调.涉及物料操作时，避免撒漏，遇到物料洒落，及时擦拭清理；后续由事故当事人对实验室柜门物料问题进行排查，并清洁整改，每日下班前与相应通风橱负责人确认，并由本次当事人签字确认，为期两周 | N/A | 2026/6/15 0:00:00 | 已完成 | AMM2804-宋迪,AMM2810-李鑫 | 已完成整改 | AMM2420-赵文杰 | 2026/6/15 0:00:00 |  | 2026/6/15 7:03:35 | 2026/6/17 7:47:38
2026/6/14 | 日常巡查 |  | 过夜实验巡查 | TJ3 | 监察部 | AMM2420-赵文杰 | 419实验室 | 419-10通风橱，介质填充夹套瓶后，出现液面降低，露出部分盘管，现场与值班人员沟通，补充介质 | 其他 |  | 一般风险 | TJ3 | 项目工艺开发中心 | AMM3938-肖春元,AMM4542-侯峰 | AMM3938-肖春元,AMM4542-侯峰 | 否 | 人员在使用循环机之前进行了检查是正常可以运行，填充夹套瓶之后未进行液面的确认，后续要求项目人员进行二次确认。 | 人的原因 | 现场值班人员添加介质 | 加强人员培训 | -20 | 2026/6/15 0:00:00 | 已完成 |  | 已完成整改 | AMM2420-赵文杰 | 2026/6/15 0:00:00 |  | 2026/6/15 7:03:35 | 2026/6/17 7:48:00
2026/6/14 | 日常巡查 |  | 过夜实验巡查 | TJ3 | 监察部 | AMM2420-赵文杰 | 516实验室 | 516-16通风橱前，一个高低温循环机未断电，现场已断电处理 | 设备设施 |  | 一般风险 | TJ3 | 小分子事业部二 | AMM2793-张晓杰,AMM4545-王俊英 | AMM2793-张晓杰,AMM4545-王俊英 |  | 实验取消，忘记拔电源线 | 人的原因 | 及时断电 | 下班前做好安全确认 | N/A | 2026/6/15 0:00:00 | 已完成 | AMM2934-李梦玲 | 已完成整改 | AMM2420-赵文杰 | 2026/6/15 0:00:00 |  | 2026/6/15 7:03:35 | 2026/6/17 7:48:24
2026/6/14 | 日常巡查 |  | 过夜实验巡查 | TJ3 | 监察部 | AMM2420-赵文杰 | 519实验室 | 519实验室防爆冰箱（酸性），二叔丁基氯甲基磷酸酯，19%的氯化氢异丙醇，未登记在清单中 | 设备设施 |  | 一般风险 | TJ3 | 小分子事业部二 | AMM2905-焦兴斌,AMM2555-刘兆才 | AMM2905-焦兴斌,AMM2555-刘兆才 |  | 物料剩余不多，需报废，项目人员忘记报废 | 方法原因 | 已将物料进行报废 | 在实验室晨会及内部进行强调 | 0 | 2026/6/15 0:00:00 | 已完成 |  | 已完成整改 | AMM2420-赵文杰 | 2026/6/15 0:00:00 |  | 2026/6/15 7:03:35 | 2026/6/17 7:48:52
2026/6/15 | 监控巡查 |  | 日常巡查 | DH1 | 监察部 | ADH2200-王洪涛 | M22 | 06/15/2026 00:25:48 B7M22-3F-R19~16 监控发现承包商施工人员未佩戴护目镜，已对讲沟通车间告知改正 | PPE管理 |  | 一般风险 | DH1 | 生产部>B7 | ADH5756-刘国锋 | ADH5756-刘国锋 |  | 人员劳保执行不规范 | 人的原因 | 现场已进行纠正，并告知施工单位进行培训 | 对外包人员进行整体培训 | 0 | 2026/6/15 0:00:00 | 已完成 |  | 已完成整改 | ADH3716-王绍勇 | 2026/6/16 0:00:00 |  | 2026/6/15 6:43:14 | 2026/6/16 1:09:23
2026/6/13 | 日常巡查 | 日常巡查 | 日常巡查 | DH1 | 监察部 | ADH4775-李大成 | M20 | 620-R21釜下口压滤罐出料口为闭口卡子，使用前请及时更换为重型卡子 620-R04旁穿层口未封堵；620-R07加料箱手套缺少O型圈 | 设备设施 |  | 一般风险 | DH1 | 生产部>B6 | ADH3773-ADH3773张健 | ADH3773-ADH3773张健 |  | 设备临时借用转移，项目暂未使用，更换已计划中 | 设备设施原因 | 设备配件更换完毕 | N/A | 0 | 2026/6/15 0:00:00 | 已完成 | ADH3773-ADH3773张健 | 已完成整改 | ADH3716-王绍勇 | 2026/6/16 0:00:00 |  | 2026/6/15 6:13:30 | 2026/6/16 1:06:37
2026/6/13 | 日常巡查 | 日常巡查 | 日常巡查 | DH1 | 监察部 | ADH4775-李大成 | M18 | 618-R12-tr01下口有物料渗漏盐析痕迹请及时清理 618-R16尾气视镜积液，上螺纹紧固处有物料渗漏痕迹，请及时清理 | 跑冒滴漏 |  | 一般风险 | DH1 | 生产部>B6 | ADH0789-孙金亮 | ADH0789-孙金亮 |  | 物料渗出 | 设备设施原因 | 及时处理 | N/A | N/A | 2026/6/15 0:00:00 | 已完成 | ADH0789-孙金亮 | 已完成整改 | ADH3716-王绍勇 | 2026/6/16 0:00:00 |  | 2026/6/15 6:13:30 | 2026/6/16 1:06:03
2026/6/13 | 日常巡查 | 日常巡查 | 日常巡查 | DH1 | 监察部 | ADH4775-李大成 | M21 | 21车间一层四号楼梯安全出口警示灯线管脱节 721-R05下口三通处梢头使用结束后请及时拆除 | 设备设施 |  | 一般风险 | DH1 | 生产部>B7 | ADH2656-尹筵博 | ADH2656-尹筵博 |  | 设备长时间使用老化脱落 | 设备设施原因 | 已完成维修 | N/A | 0 | 2026/6/15 0:00:00 | 已完成 |  | 已完成整改 | ADH3716-王绍勇 | 2026/6/16 0:00:00 |  | 2026/6/15 6:13:30 | 2026/6/16 1:08:01
2026/6/15 | 日常巡查 |  | 日常巡查 | DH2 | 监察部 | BDH0612-王富饶 | 五车间 | 五车间二层过滤＆干燥间内附近未见灭火器和溢出桶等应急防护设施 | 消防应急 |  | 一般风险 | DH2 | 生产部>五车间 | FX1345-齐大志 | BDH0145-李国犇 |  | 车间新增加区域，应急物资未准备完毕 | 设备设施原因 | 现场已放置完毕 | 对于车间区域缺少应急物资，及时补充 | 0 | 2026/6/20 0:00:00 | 已完成 | BDH0145-李国犇 | 已完成整改 | BDH0423-鹿彬 |  |  | 2026/6/15 2:17:13 | 2026/6/30 9:09:30
2026/6/15 | 日常巡查 |  | 日常巡查 | DH2 | 监察部 | BDH0612-王富饶 | 溶剂输送区 | 三层溶剂输送区Ⅱ东墙货架阻挡固定式氧气检测器维护 | 消防应急 |  | 一般风险 | DH2 | 生产部>四车间 | FX1345-齐大志 | BDH0145-李国犇 |  | 货架遮挡固定氧含量仪表 | 环境原因 | 现场已将货架转移至其他位置 | 车间进行通报，放置物品需要考虑消防仪表，禁止遮挡 | 0 | 2026/6/20 0:00:00 | 已完成 | BDH0145-李国犇 | 已完成整改 | BDH0423-鹿彬 |  |  | 2026/6/15 2:11:01 | 2026/6/30 9:10:14
2026/6/15 | 日常巡查 |  | 日常巡查 | DH2 | 监察部 | BDH0612-王富饶 | 真空泵房 | 三层真空泵房门口缺少防护耳塞，使用过的耳塞包装塑料需要及时清除 | PPE管理 |  | 一般风险 | DH2 | 生产部>三车间 | FX1345-齐大志 | BDH0145-李国犇 |  | 现场耳塞使用频率较高，现场缺少 | 方法原因 | 现场已补充完毕 | 对于真空泵房耳塞安排每周定期进行补充 | 0 | 2026/6/20 0:00:00 | 已完成 | BDH0145-李国犇 | 已完成整改 | BDH0423-鹿彬 |  |  | 2026/6/15 2:06:41 | 2026/6/30 9:10:41
2026/6/15 | 日常巡查 |  | 日常巡查 | DH2 | 监察部 | BDH0612-王富饶 | 三车间 | 一层走廊应急药品箱内创口贴有效期至2026年6月和箱外标注时间11/31/2027不一致 | 消防应急 |  | 一般风险 | DH2 | 生产部>三车间 | FX1345-齐大志 | BDH0145-李国犇 |  | 药品箱内创可贴有效期标识错误 | 设备设施原因 | 已重新更换完毕 | 对于药品每周定期进行检查确认，及时更换 | 0 | 2026/6/20 0:00:00 | 已完成 | BDH0145-李国犇 | 已完成整改 | BDH0423-鹿彬 |  |  | 2026/6/15 2:03:15 | 2026/6/30 9:10:56
2026/6/15 | 日常巡查 |  | 监控巡查 | DH2 | 监察部 | BDH0612-王富饶 | 库房6 | 监控回放巡查库房6工艺中间体库和常规固体存料库人员下班后照明灯长时间未关闭 | 设备设施 |  | 一般风险 | DH2 | 供应部 | ADH1561-田富安 | ADH1561-田富安 |  | 人员清洁卫生后未及时关灯 | 人的原因 | 以关闭现场灯光 | 对库房人员强调随手关灯 | N/A | 2026/6/23 0:00:00 | 已完成 | ADH1561-田富安 | 已完成整改 | BDH0423-鹿彬 |  |  | 2026/6/15 1:59:44 | 2026/6/30 9:11:15
2026/6/15 | 日常巡查 |  | 监控巡查 | DH2 | 监察部 | BDH0612-王富饶 | 活性炭解析 | 监控回放查询十车间楼顶活性炭解析平台上西侧防爆照明灯夜间频闪 | 电气仪表 |  | 一般风险 | DH2 | 生产部>活性炭解析 | FX1345-齐大志 | BDH0542-朱云峰 |  | 设备故障 | 设备设施原因 | 沟通电工进行检查维修 | 室外电器设备定期进行巡查工作状态，异常的及时进行更换 | 0 | 2026/6/15 0:00:00 | 已完成 | BDH0542-朱云峰 | 已完成整改 | BDH0644-吴霞 |  |  | 2026/6/15 1:57:19 | 2026/6/15 13:38:07
2026/6/15 | 日常巡查 |  | 日常巡查 | DH1 | 监察部 | ADH0150-安成君 | M13 | 十三车间一层水相间413-T109下口转移管路连接过滤器法兰有白色物料痕迹，还请及时清理。 | 标识标牌 |  | 一般风险 | DH1 | 生产部>B4 | ADH2252-唐嘉健 | ADH2252-唐嘉健 |  | 过滤器管路法兰垫片损坏 | 设备设施原因 | 已整改完毕 | N/A | N/A | 2026/6/15 0:00:00 | 已完成 |  | 已完成整改 | ADH4479-黄朕 | 2026/6/16 0:00:00 |  | 2026/6/15 1:12:32 | 2026/6/16 6:23:02
2026/6/15 | 日常巡查 |  | 日常巡查 | DH1 | 监察部 | ADH0150-安成君 | M13 | 十三车间一层水相间413-T108储罐下口放料管路球阀渗漏地面有物料污染，沟通车间人员进行处理。 | 跑冒滴漏 |  | 一般风险 | DH1 | 生产部>B4 | ADH2252-唐嘉健 | ADH2252-唐嘉健 |  | 快开球阀关闭不严导致 | 设备设施原因 | 已整改完毕 | N/A | N/A | 2026/6/15 0:00:00 | 已完成 |  | 已完成整改 | ADH4479-黄朕 | 2026/6/16 0:00:00 |  | 2026/6/15 1:12:32 | 2026/6/16 6:23:18
2026/6/15 | 日常巡查 |  | 日常巡查 | DH1 | 监察部 | ADH0150-安成君 | M13 | 十三车间一层走廊地面有白色物料痕迹，沟通车间人员进行清理。 | 其他 |  | 一般风险 | DH1 | 生产部>B4 | ADH2252-唐嘉健 | ADH2252-唐嘉健 |  | 白色为设备转眼导致 | 设备设施原因 | 已整改完毕 | N/A | N/A | 2026/6/15 0:00:00 | 已完成 |  | 已完成整改 | ADH4479-黄朕 | 2026/6/16 0:00:00 |  | 2026/6/15 1:12:32 | 2026/6/16 6:23:33
2026/6/15 | 日常巡查 |  | 日常巡查 | DH1 | 监察部 | ADH0150-安成君 | M11 | 十一车间一层FD03间电子秤缺少静电接地连接，还请及时添加。 | 设备设施 |  | 一般风险 | DH1 | 生产部>B4 | ADH1698-林志新 | ADH1698-林志新 |  | 车间检查不到位，未及时固定静电 | 人的原因 | 已经沟通安装完毕 | N/A | N/A | 2026/6/15 0:00:00 | 已完成 |  | 已完成整改 | ADH4479-黄朕 | 2026/6/16 0:00:00 |  | 2026/6/15 1:12:32 | 2026/6/16 6:23:48
2026/6/15 | 日常巡查 |  | 日常巡查 | DH1 | 监察部 | ADH0150-安成君 | M12 | 十二车间二层E01-Tr01储罐尾气视镜内有液体，下方地面污染，沟通车间人员进行处理。 | 设备设施 |  | 一般风险 | DH1 | 生产部>B4 | ADH1698-林志新 | ADH1698-林志新 |  | 蒸汽处理薄膜导致 | 设备设施原因 | 现场已经处理完毕 | N/A | N/A | 2026/6/16 0:00:00 | 已完成 |  | 已完成整改 | ADH0150-安成君 | 2026/6/16 0:00:00 |  | 2026/6/15 1:12:32 | 2026/6/17 1:33:05
2026/6/15 | 日常巡查 |  | 日常巡查 | DH1 | 监察部 | ADH0150-安成君 | M10 | 十车间二层19釜下口转移泵下方地面有物料痕迹，沟通车间人员进行处理。 | 跑冒滴漏 |  | 一般风险 | DH1 | 生产部>B4 | ADH1698-林志新 | ADH1698-林志新 |  | 转移泵损坏，导致出现渗漏 | 设备设施原因 | 现场已经出处理完毕 | N/A | N/A | 2026/6/15 0:00:00 | 已完成 |  | 已完成整改 | ADH4479-黄朕 | 2026/6/16 0:00:00 |  | 2026/6/15 1:12:32 | 2026/6/16 6:24:03
2026/6/15 | 日常巡查 |  | 日常巡查 | DH1 | 监察部 | ADH0150-安成君 | M13 | 十三车间二层E01重组分罐下口地面污染需要刷漆处理。 | 其他 |  | 一般风险 | DH1 | 生产部>B4 | ADH2252-唐嘉健 | ADH2252-唐嘉健 |  | 下口地面污染 | 设备设施原因 | 已整改完毕 | N/A | N/A | 2026/6/15 0:00:00 | 已完成 |  | 已完成整改 | ADH4479-黄朕 | 2026/6/16 0:00:00 |  | 2026/6/15 1:12:32 | 2026/6/16 6:24:30
2026/6/15 | 日常巡查 |  | 日常巡查 | DH1 | 监察部 | ADH0150-安成君 | M13 | 十三车间二层08釜下口转移泵静电接地线未连接，还请及时添加。 | 设备设施 |  | 一般风险 | DH1 | 生产部>B4 | ADH2252-唐嘉健 | ADH2252-唐嘉健 |  | 静电接地没进行 | 设备设施原因 | 已整改完毕 | N/A | N/A | 2026/6/15 0:00:00 | 已完成 |  | 已完成整改 | ADH4479-黄朕 | 2026/6/16 0:00:00 |  | 2026/6/15 1:12:32 | 2026/6/16 6:24:50
2026/6/15 | 日常巡查 |  | 日常巡查 | DH1 | 监察部 | ADH0150-安成君 | M10 | 十车间四层10釜上阀门128静电跨接断裂，沟通车间人员进行处理。 | 设备设施 |  | 一般风险 | DH1 | 生产部>B4 | ADH1698-林志新 | ADH1698-林志新 |  | 使用时断裂，未及时更换 | 设备设施原因 | 现场已经更换完毕 | N/A | N/A | 2026/6/15 0:00:00 | 已完成 |  | 已完成整改 | ADH4479-黄朕 | 2026/6/16 0:00:00 |  | 2026/6/15 1:12:32 | 2026/6/16 6:25:04
2026/6/15 | 日常巡查 |  | 日常巡查 | DH1 | 监察部 | ADH0150-安成君 | M10 | 十车间三层12釜尾气视镜内有液体，沟通车间人员进行处理。 | 设备设施 |  | 一般风险 | DH1 | 生产部>B4 | ADH1698-林志新 | ADH1698-林志新 |  | 尾气视镜凝液 | 设备设施原因 | 现场已经安排排放完毕 | N/A | N/A | 2026/6/15 0:00:00 | 已完成 |  | 已完成整改 | ADH4479-黄朕 | 2026/6/16 0:00:00 |  | 2026/6/15 1:12:32 | 2026/6/16 6:25:19
2026/6/15 | 日常巡查 |  | 日常巡查 | DH1 | 监察部 | ADH0150-安成君 | M14 | 十四车间三层14釜对面储罐缺少标识，还请及时添加 | 标识标牌 |  | 一般风险 | DH1 | 生产部>B5 | ADH1693-党宝权 | ADH1693-党宝权 |  | 标识未悬挂 | 设备设施原因 | 已进行安装 | N/A | 0 | 2026/6/15 0:00:00 | 已完成 |  | 已完成整改 | ADH4479-黄朕 | 2026/6/16 0:00:00 |  | 2026/6/15 1:12:32 | 2026/6/16 6:28:45
2026/6/15 | 日常巡查 |  | 日常巡查 | DH1 | 监察部 | ADH0150-安成君 | M14 | 十四车间三层01釜接收罐尾气视镜内有液体，沟通车间人员进行处理。 | 设备设施 |  | 一般风险 | DH1 | 生产部>B5 | ADH1693-党宝权 | ADH1693-党宝权 |  | 尾气视镜积液 | 设备设施原因 | 已进行安装 | N/A | 0 | 2026/6/15 0:00:00 | 已完成 |  | 已完成整改 | ADH4479-黄朕 | 2026/6/16 0:00:00 |  | 2026/6/15 1:12:32 | 2026/6/16 6:28:59
2026/6/15 | 日常巡查 |  | 日常巡查 | DH1 | 监察部 | ADH0150-安成君 | M15 | 十五车间三层11釜上阀门61法兰有物料痕迹，沟通车间人员进行清理。 | 跑冒滴漏 |  | 一般风险 | DH1 | 生产部>B5 | ADH1693-党宝权 | ADH1693-党宝权 |  | 物料残留未清理 | 设备设施原因 | 已进行清理 | N/A | 0 | 2026/6/16 0:00:00 | 已完成 |  | 已完成整改 | ADH0150-安成君 | 2026/6/16 0:00:00 |  | 2026/6/15 1:12:32 | 2026/6/17 1:37:09
2026/6/14 | 监控巡查 |  | 监控巡查 | DH1 | 监察部 | ADH1184-王兴海 | M2 | 2026/6/14 21:06:06 监控B3M2-4F-R03~01-4-07发现投料人员劳保佩戴不规范， | PPE管理 |  | 一般风险 | DH1 | 生产部>B3 | ADH1133-刘海洋 | ADH1133-刘海洋 |  | 人员PPE穿戴不规范，意识薄弱 | 方法原因 | 已对人员进行强调 | N/A | N/A | 2026/6/15 0:00:00 | 已完成 | ADH0351-武志民 | 已完成整改 | ADH5302-李金祥 | 2026/6/16 0:00:00 |  | 2026/6/14 23:10:08 | 2026/6/16 6:59:27
2026/6/14 | 监控巡查 |  | 监控巡查 | DH1 | 监察部 | ADH1184-王兴海 | M14 | 2026/6/14 21:01:02 监控B5M14-3F-R14发现监控的名字和所摄像的位置不符。 | 消防应急 |  | 一般风险 | DH1 | 生产部>B5 | ADH1693-党宝权 | ADH1693-党宝权 |  | 名称错误 | 设备设施原因 | 沟通整改中 | N/A | 0 | 2026/6/16 0:00:00 | 已完成 |  | 已完成整改 | ADH0150-安成君 | 2026/6/16 0:00:00 |  | 2026/6/14 23:06:03 | 2026/6/17 1:37:31
2026/6/14 | 监控巡查 |  | 监控巡查 | DH1 | 监察部 | ADH1184-王兴海 | B5 | 2026/6/14 19:56:32 监控B5-3F-分布器间平台下2发现监控的名字和所摄像的位置不符。 2026/6/14 19:59:37 监控B5-3F-分布器间平台上3发现监控的名字和所摄像的位置不符。 | 消防应急 |  | 一般风险 | DH1 | 生产部>B5 | ADH0736-李永杰 | ADH0736-李永杰 |  | 该点位临时调整 | 设备设施原因 | 已处理完成 | N/A | 0 | 2026/6/16 0:00:00 | 已完成 |  | 已完成整改 | ADH0150-安成君 | 2026/6/16 0:00:00 |  | 2026/6/14 23:02:13 | 2026/6/17 1:37:50
2026/6/14 | 监控巡查 |  | 监控巡查 | DH1 | 监察部 | ADH1184-王兴海 | M3 | 2026/6/14 19:48:21 监控B3M3-1F-CE03发现Ce03平台灭火器标识脱落， | 消防应急 |  | 一般风险 | DH1 | 生产部>B3 | ADH2757-许文涛 | ADH2757-许文涛 |  | 脱落 | 设备设施原因 | 已张贴 | N/A | N/A | 2026/6/15 0:00:00 | 已完成 | ADH2757-许文涛 | 已完成整改 | ADH5302-李金祥 | 2026/6/15 0:00:00 |  | 2026/6/14 22:57:54 | 2026/6/15 19:23:35
2026/6/14 | 日常巡查 |  | 日常巡查 | TJ2 | 监察部>现场组 | ALS13970-焦萌 | 1-107/1-108 | 10：50，1-107/1-108喷淋洗眼器06/12/2026检查到期，未及时检查（低风险89条） | 消防应急 |  | 一般风险 | TJ2 | 小分子事业部一 | ALS4203-王咪 | ALS11871-唐艳涛 | 否 | 周五上着班因家里突发急事请假回家忘记了，周一已经整改 | 人的原因 | 周一立马检查了 | 定闹铃 | 0 | 2026/6/15 0:00:00 | 已完成 | ALS4203-王咪 | 已完成整改 | ALS13970-焦萌 |  |  | 2026/6/14 19:40:58 | 2026/6/24 14:22:33
2026/6/14 | 日常巡查 |  | 夜间巡查 | TJ2 | 监察部>现场组 | ALS13484-曹义航 | 2-214 | 20：27，2-214喷淋洗眼器06/12/2026检查到期，未及时检查（低风险89条） | 消防应急 |  | 一般风险 | TJ2 | 制剂部 | ALS12406-屈景坤 | ALS12406-屈景坤 | 否 | 人员疏忽，忘记定期检查洗眼器 | 人的原因 | 及时补充检查相关实验室洗眼器情况 | 人员互相提醒，补充检查人员清单 | 0 | 2026/6/15 0:00:00 | 已完成 | ALS12406-屈景坤 | 已完成整改 | ALS13970-焦萌 |  |  | 2026/6/14 19:25:32 | 2026/6/26 10:08:39
2026/6/14 | 日常巡查 | 日常巡查 | 日常巡查 | DH2 | 监察部 | ALS8691-朱浩晨 | 1号楼1层东侧会议室门外 | 瓷砖遮挡消火栓 | 消防应急 |  | 一般风险 | TJ2 | 综合办公室 | ALS4819-姜宁 | ALS4819-姜宁 | 否 | 消防意识薄弱 | 人的原因 | 现场清理 | 加强消防意识 | 0 | 2026/6/14 0:00:00 | 已完成 |  | 已完成整改 | ALS8691-朱浩晨 |  |  | 2026/6/14 18:01:14 | 2026/6/14 18:02:20
2026/6/14 | 日常巡查 |  | 日常巡查 | DH2 | 监察部 | BDH0389-李浩 | 五车间 | 四层205-R01的局部引风未打开，使用加料箱时需要及时开启 | 设备设施 |  | 一般风险 | DH2 | 生产部>五车间 | FX1345-齐大志 | BDH0145-李国犇 |  | 引风开关未打开 | 设备设施原因 | 现场已开启完毕 | 对于使用中设备生产前对引风进行排查，正确开启 | 0 | 2026/6/20 0:00:00 | 已完成 | BDH0145-李国犇 | 已完成整改 | BDH0423-鹿彬 |  |  | 2026/6/14 17:32:09 | 2026/6/30 9:11:36
2026/6/14 | 日常巡查 |  | 日常巡查 | DH2 | 监察部 | BDH0389-李浩 | 三车间 | 三层203-R14静电接地线缠绕在打料管上 | 电气仪表 |  | 一般风险 | DH2 | 生产部>三车间 | FX1345-齐大志 | BDH0145-李国犇 |  | 314釜平台上方暂无静电接地点，需要连接平台下发，位置较远，使用管路临时固定 | 设备设施原因 | 现场已重新布线完毕 | 对于静电接地线需要合理位置放置 | 0 | 2026/6/20 0:00:00 | 已完成 | BDH0145-李国犇 | 已完成整改 | BDH0423-鹿彬 |  |  | 2026/6/14 17:32:09 | 2026/6/30 9:11:59
2026/6/14 | 日常巡查 |  | 日常巡查 | DH2 | 监察部 | BDH0389-李浩 | 三车间 | 四层318间地面涂漆，使用灭火器进行区域隔离，消防应急设备禁止私自挪用 | 消防应急 |  | 一般风险 | DH2 | 生产部>三车间 | FX1345-齐大志 | BDH0145-李国犇 |  | 地面刷漆，原灭火器需要转移其他位置 | 设备设施原因 | 现场已放回原位 | 车间进行通报，对于消防设备使用完毕及时归位 | 0 | 2026/6/20 0:00:00 | 已完成 | BDH0145-李国犇 | 已完成整改 | BDH0071-王志鑫 |  |  | 2026/6/14 17:32:09 | 2026/6/30 9:27:25
2026/6/14 | 日常巡查 |  | 日常巡查 | DH2 | 监察部 | BDH0389-李浩 | 五车间 | 三层205-R03转移205-R05的水相转移管路缺少管路标签，且连接到205-R05的阀门处有白色固体析出，现场告知操作人员处理 | 跑冒滴漏 |  | 一般风险 | DH2 | 生产部>五车间 | FX1345-齐大志 | BDH0145-李国犇 |  | 管路标识制作中，未及时粘贴，阀门中间螺丝松动导致 | 设备设施原因 | 标识已添加完毕，阀门已禁锢完毕 | 对于车间转移管路及时添加标识，对于车间存在物料暴露情况及时处理 | 0 | 2026/6/20 0:00:00 | 已完成 | BDH0145-李国犇 | 已完成整改 | BDH0423-鹿彬 |  |  | 2026/6/14 17:32:09 | 2026/6/30 9:12:32
2026/6/14 | 日常巡查 |  | 安全月岗位重大关键风险排查 | DH1 | 监察部 | ADH1698-林志新 | M10 | 10车间02釜接受干下口，DN25盲板下方存在渗漏痕迹，现场要求检查处理 | 设备设施 |  | 一般风险 | DH1 | 生产部>B4 | ADH1698-林志新 | ADH1698-林志新 |  | 盲板安装不到位 | 人的原因 | 现场i清理完毕，盲板重新禁锢完毕 | N/A | N/A | 2026/6/16 0:00:00 | 已完成 |  | 已完成整改 | ADH0150-安成君 | 2026/6/16 0:00:00 |  | 2026/6/14 16:13:10 | 2026/6/17 1:33:37
2026/6/14 | 日常巡查 |  | 安全月岗位重大关键风险排查 | DH1 | 监察部 | ADH1698-林志新 | M10 | 10车间05釜下口连接软管未安装盲板 | 设备设施 |  | 一般风险 | DH1 | 生产部>B4 | ADH1698-林志新 | ADH1698-林志新 |  | 车间准备不到位 | 人的原因 | 现场管路已经安排拆除 | N/A | N/A | 2026/6/16 0:00:00 | 已完成 |  | 已完成整改 | ADH0150-安成君 | 2026/6/16 0:00:00 |  | 2026/6/14 16:13:10 | 2026/6/17 1:34:03
2026/6/14 | 日常巡查 |  | 安全月岗位重大关键风险排查 | DH1 | 监察部 | ADH1698-林志新 | M11 | 11车间12釜计量泵软管阀门无快开盲板 | 行为/操作 |  | 一般风险 | DH1 | 生产部>B4 | ADH1698-林志新 | ADH1698-林志新 |  | 人员安装不及时 | 人的原因 | 现场安装完毕 | N/A | N/A | 2026/6/16 0:00:00 | 已完成 |  | 已完成整改 | ADH0150-安成君 | 2026/6/16 0:00:00 |  | 2026/6/14 16:13:10 | 2026/6/17 1:14:25
2026/6/14 | 日常巡查 |  | 安全月岗位重大关键风险排查 | DH1 | 监察部 | ADH1698-林志新 | M12 | 12车间06釜下口缺少50盲板 | 行为/操作 |  | 一般风险 | DH1 | 生产部>B4 | ADH1698-林志新 | ADH1698-林志新 |  | 设备准备不到位 | 人的原因 | 现场安装完毕 | N/A | N/A | 2026/6/16 0:00:00 | 已完成 |  | 已完成整改 | ADH0150-安成君 | 2026/6/16 0:00:00 |  | 2026/6/14 16:13:10 | 2026/6/17 1:15:08
2026/6/14 | 日常巡查 |  | 安全月岗位重大关键风险排查 | DH1 | 监察部 | ADH1698-林志新 | M10 | 10车间16釜上阀门16下方有渗漏痕迹 | 其他 |  | 高风险隐患 | DH1 | 生产部>B4 | ADH1698-林志新 | ADH1698-林志新 |  | 法兰渗漏 | 人的原因 | 现场重新紧固完毕，现场已经清理完毕 | N/A | N/A | 2026/6/16 0:00:00 | 已完成 |  | 已完成整改 | ADH0150-安成君 | 2026/6/16 0:00:00 |  | 2026/6/14 16:13:10 | 2026/6/17 1:15:36
2026/6/14 | 日常巡查 |  | 安全月岗位重大关键风险排查 | DH1 | 监察部 | ADH1698-林志新 | M10 | 10车间01釜接收罐表面有白色粉末 | 其他 |  | 一般风险 | DH1 | 生产部>B4 | ADH1698-林志新 | ADH1698-林志新 |  | 人员清理不及时 | 人的原因 | 现场已经清理完毕 | N/A | N/A | 2026/6/16 0:00:00 | 已完成 |  | 已完成整改 | ADH0150-安成君 | 2026/6/16 0:00:00 |  | 2026/6/14 16:13:10 | 2026/6/17 1:16:01
2026/6/14 | 日常巡查 |  | 安全月岗位重大关键风险排查 | DH1 | 监察部 | ADH1698-林志新 | M10 | 10车间Ce02平台上有一根40软管，法兰处有明显物料痕迹，现场要求清洗后储存 | 其他 |  | 高风险隐患 | DH1 | 生产部>B4 | ADH1698-林志新 | ADH1698-林志新 |  | 人员清理不及时 | 人的原因 | 现场整改完毕 | N/A | N/A | 2026/6/16 0:00:00 | 已完成 |  | 已完成整改 | ADH0150-安成君 | 2026/6/16 0:00:00 |  | 2026/6/14 16:13:10 | 2026/6/17 1:16:45
2026/6/14 | 日常巡查 |  | 安全月岗位重大关键风险排查 | DH1 | 监察部 | ADH1698-林志新 | M12 | 12车间14釜下口压滤罐连接聚乙烯管路断开，存在物料暴漏 | 其他 |  | 高风险隐患 | DH1 | 生产部>B4 | ADH1698-林志新 | ADH1698-林志新 |  | 人员日常习惯不好 | 人的原因 | 现场已经青清理完毕 | N/A | N/A | 2026/6/16 0:00:00 | 已完成 |  | 已完成整改 | ADH0150-安成君 | 2026/6/16 0:00:00 |  | 2026/6/14 16:13:10 | 2026/6/17 1:17:09
2026/6/14 | 日常巡查 |  | 安全月岗位重大关键风险排查 | DH1 | 监察部 | ADH1698-林志新 | M10 | 10车间E02-Tr01下方，有隔断的聚乙烯管路，旁边还有阀门标签等，人员处理不及时 | 行为/操作 |  | 一般风险 | DH1 | 生产部>B4 | ADH1698-林志新 | ADH1698-林志新 |  | 人员操作习惯不好 | 人的原因 | 现场已经清理完毕 | N/A | N/A | 2026/6/16 0:00:00 | 已完成 |  | 已完成整改 | ADH0150-安成君 | 2026/6/16 0:00:00 |  | 2026/6/14 16:13:10 | 2026/6/17 1:17:44
2026/6/14 | 日常巡查 |  | 安全月岗位重大关键风险排查 | DH1 | 监察部 | ADH1698-林志新 | M11 | 11车间清洗班大量积水，要求保洁立即清理 | 其他 |  | 一般风险 | DH1 | 生产部>B4 | ADH1698-林志新 | ADH1698-林志新 |  | 污水池一处导致 | 设备设施原因 | 现场已经清理完毕 | N/A | N/A | 2026/6/16 0:00:00 | 已完成 |  | 已完成整改 | ADH0150-安成君 | 2026/6/16 0:00:00 |  | 2026/6/14 16:13:10 | 2026/6/17 1:18:06
2026/6/14 | 日常巡查 |  | 安全月岗位重大关键风险排查 | DH1 | 监察部 | ADH1698-林志新 | M11 | 11车间Drc01房间内登高梯大量锈迹，需要清理 | 其他 |  | 一般风险 | DH1 | 生产部>B4 | ADH1698-林志新 | ADH1698-林志新 |  | 人元清理不及时 | 人的原因 | 现场已经安排清理 | N/A | N/A | 2026/6/16 0:00:00 | 已完成 |  | 已完成整改 | ADH0150-安成君 | 2026/6/16 0:00:00 |  | 2026/6/14 16:13:10 | 2026/6/17 1:19:35
2026/6/14 | 日常巡查 |  | 安全月岗位重大关键风险排查 | DH1 | 监察部 | ADH1698-林志新 | M10 | 10车间08釜上扔了一根使用完毕的取样管，需要及时清理掉 | 行为/操作 |  | 一般风险 | DH1 | 生产部>B4 | ADH1698-林志新 | ADH1698-林志新 |  | 人员使用完毕清理不及时 | 人的原因 | 现场清理完毕 | N/A | N/A | 2026/6/16 0:00:00 | 已完成 |  | 已完成整改 | ADH0150-安成君 | 2026/6/16 0:00:00 |  | 2026/6/14 16:13:10 | 2026/6/17 1:20:02
2026/6/14 | 日常巡查 |  | 安全月岗位重大关键风险排查 | DH1 | 监察部 | ADH1698-林志新 | M10 | 10车间03釜上计量泵软管无盲板 | 行为/操作 |  | 一般风险 | DH1 | 生产部>B4 | ADH1698-林志新 | ADH1698-林志新 |  | 人员使用完毕安装不及时 | 人的原因 | 现场已经添加完毕 | N/A | N/A | 2026/6/16 0:00:00 | 已完成 |  | 已完成整改 | ADH0150-安成君 | 2026/6/16 0:00:00 |  | 2026/6/14 16:13:10 | 2026/6/17 1:20:44
2026/6/14 | 日常巡查 |  | 安全月岗位重大关键风险排查 | DH1 | 监察部 | ADH1698-林志新 | M10 | 10车间06釜投料，操作人员将安全帽戴在连体服内部，现场要求改正 | 行为/操作 |  | 高风险隐患 | DH1 | 生产部>B4 | ADH1698-林志新 | ADH1698-林志新 |  | 人员操作习惯不好，不合规 | 人的原因 | 现场指正整改完毕 | N/A | N/A | 2026/6/16 0:00:00 | 已完成 |  | 已完成整改 | ADH0150-安成君 | 2026/6/16 0:00:00 |  | 2026/6/14 16:13:10 | 2026/6/17 1:21:29
2026/6/13 | 日常巡查 |  | 日常巡查 | DH2 | 监察部 | BDH0423-鹿彬 | 三车间 | 四层反应釜上方夹层检修口受限空间标识缺少受限空间编号 | 标识标牌 |  | 一般风险 | DH2 | 生产部>三车间 | FX1345-齐大志 | BDH0145-李国犇 |  | 原受限空间标识已损坏，进行更换后，编号未进行添加 | 环境原因 | 现场已抒写完毕 | 对于更换受限空间标识及时添加编号 | 0 | 2026/6/20 0:00:00 | 已完成 | BDH0145-李国犇 | 已完成整改 | BDH0423-鹿彬 |  |  | 2026/6/14 15:03:40 | 2026/6/30 9:12:49
2026/6/13 | 日常巡查 |  | 日常巡查 | DH2 | 监察部 | BDH0423-鹿彬 | 十车间 | 四层R09投料期间使用的加料车，加料仓与缓冲仓之间隔板缺失，投料期间开启仓门易造成物料暴漏，且物料为TBSCl，属于EHS重点关注化学品 | 设备设施 |  | 高风险隐患 | DH2 | 生产部>十车间 | FX1345-齐大志 | BDH0145-李国犇 |  | 加料箱本身存在缺陷，现场已拆除，投料人员已经过培训，投料已穿戴劳动保护 | 设备设施原因 | 现场加料箱已拆除，清洗，化学品已破坏完毕 | 对于设备存在缺陷，及时进行补充安装，车间进行通报，对于设备存在缺陷禁止使用，对于危险化学品投料，按照操作规范执行，穿戴正确劳动保护 | 0 | 2026/6/20 0:00:00 | 已完成 | BDH0145-李国犇 | 已完成整改 | BDH0423-鹿彬 |  |  | 2026/6/14 15:02:13 | 2026/6/30 9:13:41
2026/6/12 | 日常巡查 |  | 日常巡查 | TJ4-CMMD | 生产部 | ALS15385-柯圣涛 | 11号楼 | 3-71记录桌定位标识破损更换 | 标识标牌 |  | 一般风险 | TJ4-CMMD | 生产部 | ADH2765-李晓刚 | ALS8494-杨欢 |  | 3-71记录桌定位标识破损更换 | 设备设施原因 | 已现场整改完成 | N/A | 0 | 2026/6/12 0:00:00 | 已完成 | ALS15385-柯圣涛 | 已完成整改 | ALS15385-柯圣涛 | 2026/6/12 0:00:00 |  | 2026/6/14 14:18:17 | 2026/6/14 14:18:17
2026/6/12 | 日常巡查 |  | 日常巡查 | TJ4-CMMD | 生产部 | ALS15385-柯圣涛 | 11号楼 | 冻干03房间呼吸空压末端防尘盖脱落 | 设备设施 |  | 一般风险 | TJ4-CMMD | 生产部 | ADH2765-李晓刚 | ALS8494-杨欢 |  | 冻干03房间呼吸空压末端防尘盖脱落 | 设备设施原因 | 已现场整改完成 | N/A | 0 | 2026/6/12 0:00:00 | 已完成 | ALS15385-柯圣涛 | 已完成整改 | ALS15385-柯圣涛 | 2026/6/12 0:00:00 |  | 2026/6/14 14:18:17 | 2026/6/14 14:18:17
2026/6/12 | 日常巡查 |  | 日常巡查 | TJ4-CMMD | 生产部 | ALS15385-柯圣涛 | 11号楼 | 跨层D级区登高梯缺少防滑垫 | 设备设施 |  | 一般风险 | TJ4-CMMD | 生产部 | ADH2765-李晓刚 | ALS8494-杨欢 |  | 跨层D级区登高梯缺少防滑垫 | 方法原因 | 已现场整改完成 | N/A | 0 | 2026/6/12 0:00:00 | 已完成 | ALS15385-柯圣涛 | 已完成整改 | ALS15385-柯圣涛 | 2026/6/12 0:00:00 |  | 2026/6/14 14:18:17 | 2026/6/14 14:18:17
2026/6/12 | 日常巡查 |  | 日常巡查 | TJ4-CMMD | 生产部 | ALS15385-柯圣涛 | 11号楼 | 冻干01缓冲间禁止跨越标识破损 | 标识标牌 |  | 一般风险 | TJ4-CMMD | 生产部 | ADH2765-李晓刚 | ALS8494-杨欢 |  | 冻干01缓冲间禁止跨越标识破损 | 设备设施原因 | 已现场整改完成 | N/A | 0 | 2026/6/12 0:00:00 | 已完成 | ALS15385-柯圣涛 | 已完成整改 | ALS15385-柯圣涛 | 2026/6/12 0:00:00 |  | 2026/6/14 14:18:17 | 2026/6/14 14:18:17
2026/6/12 | 日常巡查 |  | 日常巡查 | TJ4-CMMD | 生产部 | ALS15385-柯圣涛 | 11号楼 | D级区衣柜安全帽没放在正确柜子内 | 行为/操作 |  | 一般风险 | TJ4-CMMD | 生产部 | ADH2765-李晓刚 | ALS8494-杨欢 |  | D级区衣柜安全帽没放在正确柜子内 | 方法原因 | 已现场整改完成 | N/A | 0 | 2026/6/12 0:00:00 | 已完成 | ALS15385-柯圣涛 | 已完成整改 | ALS15385-柯圣涛 | 2026/6/12 0:00:00 |  | 2026/6/14 14:18:17 | 2026/6/14 14:18:17
2026/6/12 | 日常巡查 |  | 日常巡查 | TJ4-CMMD | 生产部 | ALS15385-柯圣涛 | 11号楼 | 3-38内部眼镜模糊 | PPE管理 |  | 一般风险 | TJ4-CMMD | 生产部 | ADH2765-李晓刚 | LFX888-金浩 |  | 3-38内部眼镜模糊 | 方法原因 | 已现场整改完成 | N/A | 0 | 2026/6/12 0:00:00 | 已完成 | ALS15385-柯圣涛 | 已完成整改 | ALS15385-柯圣涛 | 2026/6/12 0:00:00 |  | 2026/6/14 14:18:17 | 2026/6/14 14:18:17
2026/6/12 | 日常巡查 |  | 日常巡查 | TJ4-CMMD | 生产部 | ALS15385-柯圣涛 | 11号楼 | 3-38使用后的铲子绿签未清除 | 标识标牌 |  | 一般风险 | TJ4-CMMD | 生产部 | ADH2765-李晓刚 | LFX888-金浩 |  | 3-38使用后的铲子绿签未清除 | 方法原因 | 已现场整改完成 | N/A | 0 | 2026/6/12 0:00:00 | 已完成 | ALS15385-柯圣涛 | 已完成整改 | ALS15385-柯圣涛 | 2026/6/12 0:00:00 |  | 2026/6/14 14:18:17 | 2026/6/14 14:18:17
2026/6/12 | 日常巡查 |  | 日常巡查 | TJ4-CMMD | 生产部 | ALS15385-柯圣涛 | 11号楼 | 2-15呼吸空压无空压头 | 设备设施 |  | 一般风险 | TJ4-CMMD | 生产部 | ADH2765-李晓刚 | LFX888-金浩 |  | 2-15呼吸空压无空压头 | 设备设施原因 | 已现场整改完成 | N/A | 0 | 2026/6/12 0:00:00 | 已完成 | ALS15385-柯圣涛 | 已完成整改 | ALS15385-柯圣涛 | 2026/6/12 0:00:00 |  | 2026/6/14 14:18:17 | 2026/6/14 14:18:17
2026/6/12 | 日常巡查 |  | 日常巡查 | TJ4-CMMD | 生产部 | ALS15385-柯圣涛 | 11号楼 | 三楼01制备记录桌不在固定位置 | 行为/操作 |  | 一般风险 | TJ4-CMMD | 生产部 | ADH2765-李晓刚 | LFX888-金浩 |  | 三楼01制备记录桌不在固定位置 | 方法原因 | 已现场整改完成 | N/A | 0 | 2026/6/12 0:00:00 | 已完成 | ALS15385-柯圣涛 | 已完成整改 | ALS15385-柯圣涛 | 2026/6/12 0:00:00 |  | 2026/6/14 14:18:17 | 2026/6/14 14:18:17
2026/6/12 | 日常巡查 |  | 日常巡查 | TJ4-CMMD | 生产部 | ALS15385-柯圣涛 | 11号楼 | 3-20洁净服混放 | PPE管理 |  | 一般风险 | TJ4-CMMD | 生产部 | ADH2765-李晓刚 | LFX888-金浩 |  | 3-20洁净服混放 | 方法原因 | 已现场整改完成 | N/A | 0 | 2026/6/12 0:00:00 | 已完成 | ALS15385-柯圣涛 | 已完成整改 | ALS15385-柯圣涛 | 2026/6/12 0:00:00 |  | 2026/6/14 14:18:17 | 2026/6/14 14:18:17
2026/6/14 | 日常巡查 |  | 日常巡查 | TJ4-CMMD | 生产部 | ALS15385-柯圣涛 | 11号楼 | 3-69防爆挠性管接头生锈 | 设备设施 |  | 一般风险 | TJ4-CMMD | 生产部 | ADH2765-李晓刚 | ALS13117-窦惠鹏 |  | 3-69防爆挠性管接头生锈 | 设备设施原因 | 已现场整改完成 | N/A | 0 | 2026/6/14 0:00:00 | 已完成 | ALS15385-柯圣涛 | 已完成整改 | ALS15385-柯圣涛 | 2026/6/14 0:00:00 |  | 2026/6/14 14:18:17 | 2026/6/14 14:18:17
2026/6/14 | 日常巡查 |  | 日常巡查 | TJ4-CMMD | 生产部 | ALS15385-柯圣涛 | 11号楼 | 3-67溢出桶纯化水桶无定位标识 | 标识标牌 |  | 一般风险 | TJ4-CMMD | 生产部 | ADH2765-李晓刚 | ALS13117-窦惠鹏 |  | 3-67溢出桶纯化水桶无定位标识 | 方法原因 | 已现场整改完成 | N/A | 0 | 2026/6/14 0:00:00 | 已完成 | ALS15385-柯圣涛 | 已完成整改 | ALS15385-柯圣涛 | 2026/6/14 0:00:00 |  | 2026/6/14 14:18:17 | 2026/6/14 14:18:17
2026/6/14 | 日常巡查 |  | 日常巡查 | TJ4-CMMD | 生产部 | ALS15385-柯圣涛 | 11号楼 | 3-64二更安全帽未放置于指定位置 | PPE管理 |  | 一般风险 | TJ4-CMMD | 生产部 | ADH2765-李晓刚 | ALS13117-窦惠鹏 |  | 3-64二更安全帽未放置于指定位置 | 方法原因 | 已现场整改完成 | N/A | 0 | 2026/6/14 0:00:00 | 已完成 | ALS15385-柯圣涛 | 已完成整改 | ALS15385-柯圣涛 | 2026/6/14 0:00:00 |  | 2026/6/14 14:18:17 | 2026/6/14 14:18:17
2026/6/14 | 日常巡查 |  | 日常巡查 | TJ4-CMMD | 生产部 | ALS15385-柯圣涛 | 11号楼 | 3-38空压快插头损坏 | 设备设施 |  | 一般风险 | TJ4-CMMD | 生产部 | ADH2765-李晓刚 | ALS13117-窦惠鹏 |  | 3-38空压快插头损坏 | 设备设施原因 | 已现场整改完成 | N/A | 0 | 2026/6/14 0:00:00 | 已完成 | ALS15385-柯圣涛 | 已完成整改 | ALS15385-柯圣涛 | 2026/6/14 0:00:00 |  | 2026/6/14 14:18:17 | 2026/6/14 14:18:17
2026/6/14 | 日常巡查 |  | 日常巡查 | TJ4-CMMD | 生产部 | ALS15385-柯圣涛 | 11号楼 | 3-67呼吸空压防尘盖脱落 | 设备设施 |  | 一般风险 | TJ4-CMMD | 生产部 | ADH2765-李晓刚 | ALS13117-窦惠鹏 |  | 3-67呼吸空压防尘盖脱落 | 设备设施原因 | 已现场整改完成 | N/A | 0 | 2026/6/14 0:00:00 | 已完成 | ALS15385-柯圣涛 | 已完成整改 | ALS15385-柯圣涛 | 2026/6/14 0:00:00 |  | 2026/6/14 14:18:17 | 2026/6/14 14:18:17
2026/6/14 | 日常巡查 |  | 日常巡查 | DH2 | 监察部 | BDH0601-张佳旭 | 棚库 | 棚库应急柜玻璃损坏 | 消防应急 |  | 一般风险 | DH2 | 供应部 | FX1345-齐大志 | ADH1561-田富安 | 否 | 棚库应急柜属利旧工具，受环境影响倒地将玻璃摔破 | 环境原因 | 已采购玻璃，到货后更换 | N/A | 以实际发生为准 | 2026/6/23 0:00:00 | 已完成 | ADH1561-田富安 | 已完成整改 | BDH0423-鹿彬 |  |  | 2026/6/14 13:43:43 | 2026/6/30 9:14:01
2026/6/14 | 日常巡查 |  | 日常巡查 | DH2 | 监察部 | BDH0601-张佳旭 | 库房 | 库2溶剂库2洗眼器漏水，溶剂库1漏水，洗眼器标牌需固定 | 消防应急 |  | 一般风险 | DH2 | 供应部 | ADH1561-田富安 | BDH0032-宗翠财 | 否 | 洗眼器的接口处密封不严渗水 | 设备设施原因 | 重新密封洗眼器的连接处 | N/A | 以实际发生为准 | 2026/6/23 0:00:00 | 已完成 | ADH1561-田富安 | 已完成整改 | BDH0423-鹿彬 |  |  | 2026/6/14 13:41:47 | 2026/6/30 9:14:41
2026/6/14 | 日常巡查 |  | 日常巡查 | DH2 | 监察部 | BDH0601-张佳旭 | 库房 | 库2剧毒品库灭火器无检查标签 | 消防应急 |  | 一般风险 | DH2 | 供应部 | ADH1561-田富安 | BDH0032-宗翠财 | 否 | 剧毒品库灭火器检查标签未禁锢，遗失 | 方法原因 | 已重新粘贴灭火器检查合格签 | 重新禁锢灭火器合格签 | N/A | 2026/6/23 0:00:00 | 已完成 | ADH1561-田富安 | 已完成整改 | BDH0423-鹿彬 |  |  | 2026/6/14 13:38:54 | 2026/6/30 9:15:07
2026/6/14 | 日常巡查 |  | 日常巡查 | DH2 | 监察部 | BDH0601-张佳旭 | 综合楼 | 综合楼三楼灭火器箱检查标签过期，应急柜标签过期，药品箱标签过期 | 消防应急 |  | 一般风险 | DH2 | 生产部>公斤级实验室 | BDH0007-赵明哲 | BDH0007-赵明哲 | 否 | 日常检查不到位 | 人的原因 | 已按要求进行检查 | N/A | N/A | 2026/6/15 0:00:00 | 已完成 | BDH0007-赵明哲 | 已完成整改 | BDH0423-鹿彬 |  |  | 2026/6/14 13:36:34 | 2026/7/21 10:49:45
2026/6/14 | 专业性排查 | 夏季EHS风险管控排查 | 夏季EHS风险管控排查 | DH1 | 监察部 | ADH2817-胡东旭 | B1 | 氢化车间二层分布器间，R02上方乙二醇管路结冰融化，滴落到地面积水 | 其他 |  | 一般风险 | DH1 | 生产部>B1 | ADH0734-闫学友 | ADH0734-闫学友 | 否 | 检查管路拆除保温，管路上结冰融化导致 | 设备设施原因 | 将现场保温棉恢复、清理地面积水 | 后续检查管路设涉及保温拆除的，作业结束后及时恢复保温 | 0 | 2026/6/15 0:00:00 | 已完成 | ADH1132-李冰 | 已完成整改 | ADH2817-胡东旭 | 2026/6/15 0:00:00 |  | 2026/6/14 11:16:26 | 2026/6/15 17:05:50
2026/6/14 | 专业性排查 | 夏季EHS风险管控排查 | 夏季EHS风险管控排查 | DH1 | 监察部 | ADH2817-胡东旭 | 氢化车间 | 楼顶02、03空调排风口软连接风化破洞，现场临时封堵，建议对软连接进行更换 | 设备设施 |  | 一般风险 | DH1 | 生产设备部 | ADH3204-唐超 | ADH3204-唐超 | 否 | 安装时间长风化 | 环境原因 | 对破损软连接进行更换 | 日常巡检，定期检查 | 0 | 2026/6/18 0:00:00 | 已完成 | ADH3204-唐超 | 已完成整改 | ADH2817-胡东旭 | 2026/6/18 0:00:00 |  | 2026/6/14 11:16:26 | 2026/7/6 16:52:51
2026/6/14 | 专业性排查 | 夏季EHS风险管控排查 | 夏季EHS风险管控排查 | DH1 | 监察部 | ADH2817-胡东旭 | 氢化车间 | 氢化楼顶西侧凉水塔风扇未运行，沟通冰机人员检查 | 设备设施 |  | 一般风险 | DH1 | 生产设备部 | ADH1264-邓哲 | ADH1264-邓哲 | 否 | 风扇电机损坏 | 设备设施原因 | 拆卸维修电机 | N/A | N/A | 2026/6/22 0:00:00 | 已完成 | ADH1264-邓哲 | 已完成整改 | ADH1530-陶东旭 | 2026/6/21 0:00:00 |  | 2026/6/14 11:16:26 | 2026/6/21 16:42:56
2026/6/13 | 日常巡查 |  | 日常巡查 | DH3 | 监察部 | ACT365-于立权 | 三车间 | 四层溶剂输送间内多条溶剂管路末端盲板固定螺栓松动未紧固 | 设备设施 |  | 一般风险 | DH3 | 生产部>一号楼 | CDH0212-代宇哲 | ACT828-李文月 |  | 螺丝未进行禁锢 | 设备设施原因 | 进行禁锢 | 车间排查 | 0 | 2026/6/15 0:00:00 | 已完成 |  | 已完成整改 | ACT365-于立权 | 2026/6/21 0:00:00 |  | 2026/6/14 8:30:13 | 2026/6/21 17:58:17
2026/6/13 | 日常巡查 |  | 日常巡查 | DH3 | 监察部 | ACT365-于立权 | 二车间 | 三层R23釜上加料车手套破损需更换 | 设备设施 |  | 一般风险 | DH3 | 生产部>一号楼 | CDH0249-孙壮 | CDH0090-彭孝鑫 |  | 正常使用破损 | 设备设施原因 | 已进行更换 | 排查整改 | 0 | 2026/6/15 0:00:00 | 已完成 |  | 已完成整改 | ACT365-于立权 | 2026/6/21 0:00:00 |  | 2026/6/14 8:30:13 | 2026/6/21 17:58:47
2026/6/13 | 日常巡查 |  | 日常巡查 | DH3 | 监察部 | CDH0556-吴晓强 | 三车间 | 三车间二层R22釜北侧中合水相接收罐存在沙眼，有物料析出，已告知李文月进行处理。 | 跑冒滴漏 |  | 一般风险 | DH3 | 生产部>一号楼 | CDH0212-代宇哲 | ACT828-李文月 |  | 水相罐出现沙眼 | 设备设施原因 | 进行临时修补擦拭 | 进行擦拭 | 0 | 2026/6/15 0:00:00 | 已完成 |  | 已完成整改 |  |  |  | 2026/6/14 8:30:13 | 2026/6/21 11:38:58
2026/6/13 | 日常巡查 |  | 日常巡查 | DH3 | 监察部 | ACT365-于立权 | 三车间 | 四层1784项目投三氟乙酸酐现场缺少警示标识已沟通李淑魁添加并且投料聚乙烯管路缺少打压试密标签 | 标识标牌 |  | 一般风险 | DH3 | 生产部>一号楼 | CDH0212-代宇哲 | ACT828-李文月 |  | 三氟乙酸肝罐缺少标识 | 设备设施原因 | 进行增加 | 对车间人员进行培训 | 0 | 2026/6/15 0:00:00 | 已完成 |  | 已完成整改 | ACT365-于立权 | 2026/6/21 0:00:00 |  | 2026/6/14 8:30:13 | 2026/6/21 17:59:27
2026/6/13 | 专业性排查 |  | 专业性排查 | DH3 | 监察部 | CDH1192-苏晗 | 工程部 | 5#楼入场大门南侧基础浇筑后未恢复临边防护 | 特殊作业及承包商管理 |  | 一般风险 | DH3 | 工程设备投资部 | ADH5015-杜元好 | ADH5015-杜元好 |  | 临边防护维护措施恢复不到位 | 人的原因 | 施工完毕后及时恢复临边防护措施 | 施工完毕后及时恢复临边防护措施 | 0 | 2026/6/15 0:00:00 | 已完成 |  | 已完成整改 |  |  |  | 2026/6/14 8:30:13 | 2026/6/21 11:35:06
2026/6/13 | 日常巡查 |  | 日常巡查 | DH3 | 监察部 | CDH1192-苏晗 | 工程部 | 5#楼反应釜处开关箱（插排式）开关区域防护不完全 | 特殊作业及承包商管理 |  | 一般风险 | DH3 | 工程设备投资部 | ADH5015-杜元好 | ADH5015-杜元好 |  | 临时用电工器具检查不到位 | 人的原因 | 及时更换损坏临时用电设施 | 及时更换损坏临时用电设施 | 0 | 2026/6/15 0:00:00 | 已完成 |  | 已完成整改 |  |  |  | 2026/6/14 8:30:13 | 2026/6/21 11:35:19
2026/6/13 | 日常巡查 |  | 日常巡查 | DH3 | 监察部 | CDH1192-苏晗 | 工程部 | 5#楼反应釜处二级箱箱门与箱体违规使用编制软铜线连接 | 特殊作业及承包商管理 |  | 一般风险 | DH3 | 工程设备投资部 | ADH5015-杜元好 | ADH5015-杜元好 |  | 临时用电跨接线设置不符合规范要求 | 人的原因 | 临时用电跨接线及时更换维护 | 临时用电跨接线及时更换维护 | 0 | 2026/6/15 0:00:00 | 已完成 |  | 已完成整改 |  |  |  | 2026/6/14 8:30:13 | 2026/6/21 11:36:27
2026/6/13 | 日常巡查 |  | 日常巡查 | DH3 | 监察部 | CDH1192-苏晗 | 工程部 | 5#楼反应釜处二级箱箱体内部无配电线路图 | 特殊作业及承包商管理 |  | 一般风险 | DH3 | 工程设备投资部 | ADH5015-杜元好 | ADH5015-杜元好 |  | 供配电设施设置不健全，临时用电系统图设置不到位 | 人的原因 | 即使粘贴临时用电系统图 | 即使粘贴临时用电系统图 | 0 | 2026/6/15 0:00:00 | 已完成 |  | 已完成整改 |  |  |  | 2026/6/14 8:30:13 | 2026/6/21 11:35:37
2026/6/13 | 日常巡查 |  | 日常巡查 | DH3 | 监察部 | CDH1192-苏晗 | 工程部 | 5#楼两气瓶瓶间间距小于5m、乙炔气瓶无防倾倒措施、压力表压力读数表盘折叠 | 特殊作业及承包商管理 |  | 一般风险 | DH3 | 工程设备投资部 | ADH5015-杜元好 | ADH5015-杜元好 |  | 氧气乙炔气瓶使用不规范 | 设备设施原因 | 控制气瓶满足安全距离，更换故障气压表 | 控制气瓶满足安全距离，更换故障气压表 | 0 | 2026/6/15 0:00:00 | 已完成 |  | 已完成整改 |  |  |  | 2026/6/14 8:30:13 | 2026/6/21 11:35:49
2026/6/13 | 日常巡查 |  | 日常巡查 | DH3 | 监察部 | CDH1192-苏晗 | 工程部 | 5#楼就位的釜空待安装挡板处空隙较大，还需要进行封堵 | 特殊作业及承包商管理 |  | 一般风险 | DH3 | 工程设备投资部 | ADH5015-杜元好 | ADH5015-杜元好 |  | 临边洞口封堵防护滞后 | 人的原因 | 及时补全临边防护措施 | 及时补全临边防护措施 | 0 | 2026/6/15 0:00:00 | 已完成 |  | 已完成整改 |  |  |  | 2026/6/14 8:30:13 | 2026/6/21 11:36:09
2026/6/13 | 日常巡查 |  | 日常巡查 | DH3 | 监察部 | CDH1192-苏晗 | 工程部 | 5#楼楼梯侧边防护栏杆搭设不符合要求，仅有一道防护栏杆 | 特殊作业及承包商管理 |  | 一般风险 | DH3 | 工程设备投资部 | ADH5015-杜元好 | ADH5015-杜元好 |  | 临边防护措施不到位 | 人的原因 | 开展专项检查，补全临边防护措施 | 开展专项检查，补全临边防护措施 | 0 | 2026/6/15 0:00:00 | 已完成 |  | 已完成整改 |  |  |  | 2026/6/14 8:30:13 | 2026/6/21 11:36:40
2026/6/13 | 日常巡查 |  | 日常巡查 | DH3 | 监察部 | CDH1192-苏晗 | 工程部 | 精馏罐区、污水站等围挡区域围挡处未设置警示灯及反光标志等施工安全警示标识 | 特殊作业及承包商管理 |  | 一般风险 | DH3 | 工程设备投资部 | ADH5015-杜元好 | ADH5015-杜元好 |  | 警示标示设置滞后 | 人的原因 | 根据施工进展，及时补全 安全警示标志 | 根据施工进展，及时补全 安全警示标志 | 0 | 2026/6/15 0:00:00 | 已完成 |  | 已完成整改 |  |  |  | 2026/6/14 8:30:13 | 2026/6/21 11:36:53
2026/6/13 | 日常巡查 |  | 日常巡查 | DH3 | 监察部 | CDH1123-孙茁驭 | 一车间 | 一车间三层101-tr07储罐连接聚乙烯管路没有试密标识 | 标识标牌 |  | 一般风险 | DH3 | 生产部>一号楼 | FX2695-李建军 | ADH0759-杜成文 |  | 连续化夹套乙二醇管路 | 方法原因 | 现场进行添加标签 | 沟通连续化设备同类进行排查，车间同步 | 0 | 2026/6/14 0:00:00 | 已完成 |  | 已完成整改 | CDH1123-孙茁驭 |  |  | 2026/6/14 8:30:13 | 2026/6/15 18:35:40
2026/6/13 | 专业性排查 |  | 专业性排查 | DH3 | 监察部 | CDH1123-孙茁驭 | 一车间 | 一车间二层R27下口管路法兰连接处有物料痕迹 一车间三层101-PDP06气动隔膜泵上及周围有物料痕迹 一车间四层CPs7340-03-02罐体表面有物料痕迹 一车间四层R12釜上大阀门处有物料痕迹 | 跑冒滴漏 |  | 一般风险 | DH3 | 生产部>一号楼 | FX2695-李建军 | ADH0759-杜成文 |  | 清理不彻底，阀门渗漏 | 方法原因 | 现场紧固进行清理 | 整体进行排查 | 0 | 2026/6/14 0:00:00 | 已完成 |  | 已完成整改 | CDH1123-孙茁驭 |  |  | 2026/6/14 8:30:13 | 2026/6/15 18:36:07
2026/6/13 | 专业性排查 |  | 专业性排查 | DH3 | 监察部 | CDH1123-孙茁驭 | 二车间 | 二车间二层Ce05离心机上有物料痕迹 二车间三层R23釜上法兰处有物料痕迹 二车间四层CPr124763-08-03投主原料专用泵上法兰处有物料痕迹 二车间四层R06釜上大阀门处有物料析出 | 跑冒滴漏 |  | 一般风险 | DH3 | 生产部>一号楼 | CDH0249-孙壮 | CDH0090-彭孝鑫 |  | 进行清理完毕 | 设备设施原因 | 以清理完毕 | 安排班组对5s现场进行清理 | 0 | 2026/6/15 0:00:00 | 已完成 |  | 已完成整改 | CDH1123-孙茁驭 |  |  | 2026/6/14 8:30:13 | 2026/6/17 17:58:55
2026/6/13 | 专业性排查 |  | 专业性排查 | DH3 | 监察部 | CDH1123-孙茁驭 | 三车间 | 三车间二层Ce03间前地面和R20至R23转移管路均有物料痕迹 三车间二层103-F03压滤罐罐体有物料痕迹 三车间三层103-F02压滤罐法兰处有物料痕迹 三车间四层mpu52计量泵压力表下方法兰处有物料痕迹 | 跑冒滴漏 |  | 一般风险 | DH3 | 生产部>一号楼 | CDH0212-代宇哲 | ACT828-李文月 |  | 有物料痕迹 | 设备设施原因 | 进行擦拭 | 进行擦拭 | 0 | 2026/6/15 0:00:00 | 已完成 |  | 已完成整改 | CDH1123-孙茁驭 |  |  | 2026/6/14 8:30:13 | 2026/6/15 18:37:35
2026/6/13 | 监控巡查 |  | 监控巡查 | DH3 | 监察部 | CDH1123-孙茁驭 | 一车间 | 06/13/2026 01：35一车间二层粉碎筛分间人员操作时间门未关闭 | 其他 |  | 一般风险 | DH3 | 生产部>一号楼 | FX2695-李建军 | ADH0759-杜成文 |  | 关闭不及时 | 方法原因 | 责任人进行批评加入奖惩 | 车间整体进行通报 | 0 | 2026/6/14 0:00:00 | 已完成 |  | 已完成整改 | CDH1123-孙茁驭 |  |  | 2026/6/14 8:30:13 | 2026/6/15 18:37:01
2026/6/13 | 监控巡查 |  | 监控巡查 | DH3 | 监察部 | CDH1123-孙茁驭 | 二车间 | 06/13/2026 02：01二车间三层人员脱PPE顺序错误 | PPE管理 |  | 一般风险 | DH3 | 生产部>一号楼 | CDH0249-孙壮 | CDH0090-彭孝鑫 |  | 新人以进行培训，理解有误脱下时顺序不对 | 人的原因 | 对人员进行约谈，已进行重新培训完毕 | 对新人整体在培训 | 0 | 2026/6/15 0:00:00 | 已完成 |  | 已完成整改 | CDH1123-孙茁驭 |  |  | 2026/6/14 8:30:13 | 2026/6/17 17:59:26
2026/6/13 | 监控巡查 |  | 监控巡查 | DH3 | 监察部 | CDH0707-马春旭 | 二车间 | 06/13/2026，12:22，二车间人员行走时看手机。 | 行为/操作 |  | 一般风险 | DH3 | 生产部>一号楼 | CDH0249-孙壮 | CDH0090-彭孝鑫 |  | 人员进行处罚 | 人的原因 | 对人员进行管理群通报， | 进行处罚，以示警戒 | 0 | 2026/6/15 0:00:00 | 已完成 |  | 已完成整改 |  |  |  | 2026/6/14 8:30:13 | 2026/6/17 17:56:19
2026/6/13 | 监控巡查 |  | 监控巡查 | DH3 | 监察部 | CDH0707-马春旭 | 项目组 | 06/12/2026，08:17，项目人走路时看手机。 | 行为/操作 |  | 一般风险 | DH3 | 生产部>一号楼 | CDH0173-吕玲 | CDH0009-谭政 |  | 人员基础违规 | 人的原因 | 群内强调 | 例会强调 | 0 | 2026/6/14 0:00:00 | 已完成 | CDH0173-吕玲 | 已完成整改 |  |  |  | 2026/6/14 8:30:13 | 2026/6/17 17:56:32
2026/6/13 | 日常巡查 |  | 日常巡查 | DH3 | 监察部 | CDH0707-马春旭 | 一车间 | 一车间二层33釜下口前方走廊磁力泵连接聚乙烯管路处法兰静电跨接断开。 | 电气仪表 |  | 一般风险 | DH3 | 生产部>一号楼 | FX2695-李建军 | ADH0759-杜成文 |  | 跨接断裂 | 设备设施原因 | 现场进行更换处理 | 同类进行排查，人员安装进行强调标准及要求 | 0 | 2026/6/14 0:00:00 | 已完成 |  | 已完成整改 |  |  |  | 2026/6/14 8:30:13 | 2026/6/17 17:56:42
2026/6/13 | 日常巡查 |  | 日常巡查 | DH3 | 监察部 | CDH0707-马春旭 | 三车间 | 三车间二层走廊北102-R21-Tr02接收罐左侧焊缝处有白色物料析出，告知师贵宇。 | 跑冒滴漏 |  | 一般风险 | DH3 | 生产部>一号楼 | CDH0212-代宇哲 | ACT828-李文月 |  | 储罐开焊 | 设备设施原因 | 进行修补 | 进行修补 | 0 | 2026/6/15 0:00:00 | 已完成 |  | 已完成整改 |  |  |  | 2026/6/14 8:30:13 | 2026/6/17 17:56:55
2026/6/13 | 日常巡查 |  | 日常巡查 | DH3 | 监察部 | CDH0707-马春旭 | 三车间 | 三车间三层21釜紧急排空管路上静电接地卡子未接地，现场进行连接。 | 电气仪表 |  | 一般风险 | DH3 | 生产部>一号楼 | CDH0212-代宇哲 | ACT828-李文月 |  | 缺少静电接地 | 设备设施原因 | 进行增加 | 进行增加 | 0 | 2026/6/15 0:00:00 | 已完成 |  | 已完成整改 |  |  |  | 2026/6/14 8:30:13 | 2026/6/17 17:57:07
2026/6/13 | 日常巡查 |  | 日常巡查 | FX2 | 监察部 | FX086-王占海 | 一车间一层 | 一车间一层三合一接收罐下口连接的氮气管路快开连接处应该使用重型快开卡子 | 行为/操作 |  | 一般风险 | FX2 | 生产部>一车间 | FX2464-王海峰 | FX2568-张超,FX2536-于晓明,FX057-刘林,FX1897-张良 |  | 人员未识别，设备未使用已立即整改 | 人的原因 | 已将三合一接收罐下方转移管路下氮气吹扫管路更换重型快开卡子完毕。 | 与车间人员明确承压管路必须使用重型快开卡子，避免出现隐患，同时将轻型卡子进行清理，泵房真空管路连接使用。 | 0 | 2026/6/14 0:00:00 | 已完成 | FX057-刘林 | 已完成整改 | FX2532-朱振兴 | 2026/6/15 0:00:00 |  | 2026/6/14 8:10:37 | 2026/6/15 9:44:04
2026/6/13 | 日常巡查 |  | 日常巡查 | FX2 | 监察部 | LFX813-李新宇 | 精馏塔十立罐区 | 精馏塔二车间十立罐区西北门旁捕鼠笼处关闭状态。 | 消防应急 |  | 一般风险 | FX2 | 生产部>精馏塔 | FX1407-唐虎 | FX2644-杨建 |  | 外部环境导致 | 环境原因 | 现场人员已将该处捕鼠笼重新开启完毕并对车间内其他位置捕鼠笼情况进行排查一并进行整改完毕 | 人员巡查时注意观察捕鼠笼开启情况出现异常时及时进行整改 | 0 | 2026/6/14 0:00:00 | 已完成 | FX2644-杨建 | 已完成整改 | FX2532-朱振兴 | 2026/6/15 0:00:00 |  | 2026/6/14 8:10:37 | 2026/6/15 9:44:18
2026/6/13 | 日常巡查 |  | 日常巡查 | FX2 | 监察部 | LFX813-李新宇 | 二车间四层 | 二车间四层902-R13釜南侧绿色尾气筒破损。 | 设备设施 |  | 一般风险 | FX2 | 生产部>二车间 | FX2584-郑俊 | FX2541-左特,FX2805-伊洪泽,LFX370-韩伟哲 |  | 尾气引风管老化损坏 | 设备设施原因 | 已对该引风管路进行报废完毕，补充一新引风管线进行车间使用 | 当班使用引风管线前对管线状态进行确认，不满足使用要求的及时报废更换处理 | 0 | 2026/6/15 0:00:00 | 已完成 | LFX370-韩伟哲 | 已完成整改 | FX2532-朱振兴 | 2026/6/17 0:00:00 |  | 2026/6/14 8:10:37 | 2026/6/17 16:40:04
2026/6/13 | 日常巡查 |  | 日常巡查 | FX2 | 监察部 | LFX813-李新宇 | 二车间三层 | 二车间三层902-R25-Tr01储罐下方有沙眼。 | 设备设施 |  | 一般风险 | FX2 | 生产部>二车间 | FX2584-郑俊 | FX2541-左特,FX2805-伊洪泽,LFX370-韩伟哲 |  | 储罐老化腐蚀液位计法兰位置出现沙眼 | 设备设施原因 | 现场处理完毕，沙眼位置已使用白钢修补剂维修完毕 | 1.设备使用前根据要求进行打压试密确认，异常提前进行识别 2.设备使用过程出现异常及时沟通处理 | 0 | 2026/6/15 0:00:00 | 已完成 | LFX370-韩伟哲 | 已完成整改 | FX2532-朱振兴 | 2026/6/17 0:00:00 |  | 2026/6/14 8:10:37 | 2026/6/19 14:48:06
2026/6/13 | 日常巡查 |  | 日常巡查 | FX2 | 监察部 | FX2495-刘旭洋 | 一车间一层 | 一车间一层101-R22釜夹套管路最低点有沙眼，现场已处理完毕。 | 设备设施 |  | 一般风险 | FX2 | 生产部>一车间 | FX2464-王海峰 | FX2568-张超,FX2536-于晓明,FX057-刘林,FX1897-张良 |  | 夹套管路腐蚀渗漏 | 设备设施原因 | 已将R22釜夹套管路腐蚀渗漏处进行打卡子处理。 | 对反应釜夹套管路及分布器间管路渗漏点统计，动火检修时集中更换或补焊处理。 | 0 | 2026/6/14 0:00:00 | 已完成 | FX057-刘林 | 已完成整改 | FX2532-朱振兴 | 2026/6/15 0:00:00 |  | 2026/6/14 8:10:37 | 2026/6/19 14:48:21
2026/6/13 | 日常巡查 |  | 日常巡查 | FX2 | 监察部 | FX2495-刘旭洋 | 二车间二层 | 二车间二层200L桶checklist本中序号7氧含量数值填写正常，检查结果处未勾选。 | 文件记录 |  | 一般风险 | FX2 | 生产部>二车间 | FX2584-郑俊 | FX2541-左特,FX2805-伊洪泽,LFX370-韩伟哲 |  | 人员记录执行不规范，检查结果未进行勾选 | 人的原因 | 责任人侯亮亮根据FX2生产车间奖惩管理条例第5条进行处罚 | 谁操作、复核谁负责记录填写，执行不到位进行处罚 | 0 | 2026/6/15 0:00:00 | 已完成 | LFX370-韩伟哲 | 已完成整改 | FX2532-朱振兴 | 2026/6/17 0:00:00 |  | 2026/6/14 8:10:37 | 2026/6/17 16:39:34
2026/6/13 | 日常巡查 |  | 日常巡查 | FX2 | 监察部 | FX2495-刘旭洋 | 甲库2 | 甲库2，4区辽J00255叉车前方玻璃破损有裂痕，需要更换。 | 设备设施 |  | 一般风险 | FX2 | 生产部>物流 | FX1344-王建丰 | FX1344-王建丰 |  | 叉车司机顾维佳在卸车上设备时有螺丝掉落将玻璃碰坏。 | 设备设施原因 | 已将破损玻璃拆卸，待天气变冷时更换。 | 在装卸物料、设备时提前检查是否有零件掉落隐患，提前在地面将掉落物品清理，防止在运输时掉落。 | N/A | 2026/6/14 0:00:00 | 已完成 |  | 已完成整改 | FX2532-朱振兴 | 2026/6/29 0:00:00 |  | 2026/6/14 8:10:37 | 2026/6/29 17:06:22
2026/6/13 | 监控巡查 |  | 监控巡查 | TJ3 | 监察部 | AMM0403-东斌 | 8号楼东侧 | 07：47，8号楼班组人员从海关入口至8号楼行走过程中全程低头看手机，需提醒班组人员厂区内行走时集中注意力，不要看手机 | 行为/操作 |  | 一般风险 | TJ3 | 生产部>8号楼 | AMM1108-王克振 | AMM1108-王克振 |  | 人员意识不足 | 人的原因 | 已对责任人进行谈话 | 全员进行培训 | N/A | 2026/6/16 0:00:00 | 已完成 | AMM1108-王克振 | 已完成整改 | AMM0403-东斌 | 2026/7/1 0:00:00 |  | 2026/6/14 7:48:54 | 2026/7/1 9:49:07
2026/6/13 | 监控巡查 |  | 日常巡查 | TJ3 | 监察部 | AMM3977-杨铭浩 | 7号楼高富坡班组 | 7号楼3层2车间，702-R19至701-VTR03排气管的支架过短，未起到作用，现场沟通当班副主任及时整改 | 其他 |  | 一般风险 | TJ3 | 生产部>7号楼 | AMM0198-赵中阳 | AMM0198-赵中阳 |  | 管路支架螺丝松动 | 设备设施原因 | 已安排人员重新固定支撑 | 班长副主任巡查监管 | 0 | 2026/6/14 0:00:00 | 已完成 | AMM0198-赵中阳 | 已完成整改 | AMM3977-杨铭浩 | 2026/6/20 0:00:00 |  | 2026/6/14 7:48:54 | 2026/6/20 7:52:36
2026/6/13 | 监控巡查 |  | 月度管理重点-静电安全 | TJ3 | 监察部 | AMM3977-杨铭浩 | 7号楼高富坡班组 | 1、701-R04使用漏斗投固体物料操作，操作人员穿戴黄色防化服、正压呼吸器、黄胶手套，漏斗氮气、尾气、静电卡子连接完好，现场未见异常情况 2、700-N15收料操作，操作人员穿戴白色防化服、正压呼吸器、黄胶手套，使用的工具静电连接完好，现场未见异常情况 3、提问7号楼新员工李想投料时，回答准确。 4、702-CE01使用中，check已做，现场未见异常情况 5、7号楼4层3车间，钯碳分装操作，操作人员穿戴正压呼吸器、阻燃服、黄胶手套，使用的工具静电连接完好，现场未见异常清理 | 行为/操作 |  | 良好作业实践 | TJ3 | 生产部>7号楼 | AMM0198-赵中阳 | AMM0198-赵中阳 | [7 empty] | N/A |  | 待复核 | AMM3977-杨铭浩 |  |  | 2026/6/14 7:48:54 | 2026/6/14 7:48:54
2026/6/13 | 监控巡查 |  | 日常巡查 | TJ3 | 监察部 | AMM3977-杨铭浩 | 8号楼韩闯班组 | 8号楼1层7车间807-R04至807-CE01的转移管路支架缺少螺丝固定，未起到作用，现场沟通当班副主任及时整改 | 其他 |  | 一般风险 | TJ3 | 生产部>8号楼 | AMM1108-王克振 | AMM1108-王克振 |  | 安装未确认到位 | 人的原因 | 已补充 | 对相关人员进行培训 | N/A | 2026/6/16 0:00:00 | 已完成 | AMM1108-王克振 | 已完成整改 | AMM3977-杨铭浩 | 2026/7/2 0:00:00 |  | 2026/6/14 7:48:54 | 2026/7/2 8:38:13
2026/6/13 | 监控巡查 |  | 日常巡查 | TJ3 | 监察部 | AMM3977-杨铭浩 | 8号楼韩闯班组 | 1、805-R02使用漏斗投固体物料操作，操作人员穿戴黄色防化服、正压呼吸器、黄胶手套，漏 2、805-R08滴加操作，操作人员穿戴全面罩、阻燃服、黄胶手套，溶剂桶氮气、尾气、静电连接完好，现场未见异常情况 3、807-CE01使用中，check已做，现场未见异常情况 | 行为/操作 |  | 良好作业实践 | TJ3 | 生产部>8号楼 | AMM1108-王克振 | AMM1108-王克振 | [7 empty] | N/A |  | 待复核 | AMM3977-杨铭浩 |  |  | 2026/6/14 7:48:54 | 2026/6/14 7:48:54
2026/6/13 | 监控巡查 |  | 日常巡查 | TJ3 | 监察部 | AMM3977-杨铭浩 | 9号楼乔阳阔班组 | 9号楼1层东侧应急柜，医药箱缺少红花油，藿香正气水，且碘伏的状态较差，现场沟通当班副主任及时整改 | 消防应急 |  | 一般风险 | TJ3 | 生产部>9号楼 | AMM1890-蒋月明 | AMM1890-蒋月明 | 否 | 红花油，藿香正气水更换中，已安排补充 | 环境原因 | 已安排补充 | 巡查 | N/A | 2026/6/16 0:00:00 | 已完成 | AMM1890-蒋月明 | 已完成整改 | AMM3977-杨铭浩 | 2026/6/18 0:00:00 |  | 2026/6/14 7:48:54 | 2026/6/18 7:58:05
2026/6/13 | 监控巡查 |  | 日常巡查 | TJ3 | 监察部 | AMM3977-杨铭浩 | 9号楼乔阳阔班组 | 903-FD03旋钮处用于上锁的亚克力盒子损坏，现场沟通当班副主任及时整改 | 其他 |  | 一般风险 | TJ3 | 生产部>9号楼 | AMM1890-蒋月明 | AMM1890-蒋月明 | 否 | 盒子破损，不影响防护，已安排更换 | 设备设施原因 | 已更换 | 巡查 | N/A | 2026/6/16 0:00:00 | 已完成 | AMM1890-蒋月明 | 已完成整改 | AMM3977-杨铭浩 | 2026/6/18 0:00:00 |  | 2026/6/14 7:48:54 | 2026/6/20 7:52:25
2026/6/13 | 监控巡查 |  | 日常巡查 | TJ3 | 监察部 | AMM3977-杨铭浩 | 9号楼乔阳阔班组 | 1、901-R05滴加操作，操作人员在场，溶剂桶氮气、尾气、静电卡子连接完好，现场未见异常情况 2、902-R07滴加操作，操作人员在场，溶剂桶氮气、尾气、静电卡子连接完好，现场未见异常情况 3、901-CE01、900-CE02使用中，check已做，现场未见异常情况 4、提问9号楼新员工赵林权离心机静电跨接相关要求，氧含量要求，回答准确。 | 行为/操作 |  | 良好作业实践 | TJ3 | 生产部>9号楼 | AMM1890-蒋月明 | AMM1890-蒋月明 | [7 empty] | N/A |  | 待复核 | AMM3977-杨铭浩 |  |  | 2026/6/14 7:48:54 | 2026/6/14 7:48:54
2026/6/14 | 日常巡查 |  | 日常巡查 | DH1 | 监察部 | ADH6249-金伟涵 | M7 | 207-R06加料白钢软管缺少标签并未进行封堵，阀门处有白色物料痕迹 | 其他 |  | 一般风险 | DH1 | 生产部>B2 | ADH0738-谷建成 | ADH0738-谷建成 |  | 标签未及时悬挂，软管使用完毕后未及时添加封堵 | 方法原因 | 已整改 | 对操作人员进行强调，管路使用必须有标签，使用完毕需添加封堵 | 0 | 2026/6/14 0:00:00 | 已完成 | ADH0738-谷建成 | 已完成整改 | ADH6944-杨兴羽 | 2026/6/15 0:00:00 |  | 2026/6/14 7:33:31 | 2026/6/15 7:10:45
2026/6/14 | 日常巡查 |  | 日常巡查 | DH1 | 监察部 | ADH6249-金伟涵 | M6/9 | 206-Ce05-Tr01尾气视镜外有物料痕迹，表面白钢被腐蚀 | 跑冒滴漏 |  | 一般风险 | DH1 | 生产部>B2 | ADH1201-张晓飞 | ADH1201-张晓飞 |  | 酸性物料，长时间使用导致生锈腐蚀 | 物料原因 | 已清理，重新紧固 | 定期巡查此区域，发现腐蚀及时处理 | 0 | 2026/6/14 0:00:00 | 已完成 | ADH2471-张立鹏 | 已完成整改 | ADH6944-杨兴羽 | 2026/6/15 0:00:00 |  | 2026/6/14 7:33:31 | 2026/6/15 7:10:58
2026/6/14 | 日常巡查 |  | 日常巡查 | DH1 | 监察部 | ADH6249-金伟涵 | M7 | 207-R12下口法兰静电跨接断裂 | 设备设施 |  | 一般风险 | DH1 | 生产部>B2 | ADH0738-谷建成 | ADH0738-谷建成 |  | 长期使用导致 | 设备设施原因 | 已更换 | 车间日常巡查中，发现跨接有破损的及时进行更换 | 0 | 2026/6/14 0:00:00 | 已完成 | ADH0738-谷建成 | 已完成整改 | ADH6944-杨兴羽 | 2026/6/15 0:00:00 |  | 2026/6/14 7:33:31 | 2026/6/15 7:11:13
2026/6/14 | 日常巡查 |  | 日常巡查 | DH1 | 监察部 | ADH6249-金伟涵 | M7 | 207-E01轻组分至罐区转移管路法兰静电跨接断裂 | 设备设施 |  | 一般风险 | DH1 | 生产部>B2 | ADH0738-谷建成 | ADH0738-谷建成 |  | 长期使用导致 | 设备设施原因 | 已更换 | 车间日常巡查中，发现跨接损坏的及时进行更换 | 0 | 2026/6/14 0:00:00 | 已完成 | ADH0738-谷建成 | 已完成整改 | ADH6944-杨兴羽 | 2026/6/15 0:00:00 |  | 2026/6/14 7:33:31 | 2026/6/15 7:11:28
2026/6/14 | 日常巡查 |  | 日常巡查 | DH1 | 监察部 | ADH6249-金伟涵 | M6/9 | 监控回放2026/6/13，23:15操作人张智浩在206-R09投料完毕后未进行劳保擦拭就将劳保脱去 | PPE管理 |  | 一般风险 | DH1 | 生产部>B2 | ADH1201-张晓飞 | ADH1201-张晓飞 |  | 投完料未执行PPE擦拭 | 方法原因 | 已对人员进行培训 | 操作人员整体培训PPE穿脱流程 | 0 | 2026/6/14 0:00:00 | 已完成 | ADH2471-张立鹏 | 已完成整改 | ADH6944-杨兴羽 |  |  | 2026/6/14 7:33:31 | 2026/6/15 7:11:51
2026/6/14 | 日常巡查 |  | 日常巡查 | DH1 | 监察部 | ADH6249-金伟涵 | 实验室 | LAB-023通风橱内无过夜反应，现场未进行断电，已沟通值守人员断电处理 | 行为/操作 |  | 一般风险 | DH1 | 生产技术部 | ADH0477-姜洪峰 | ADH0477-姜洪峰 |  | 人员未及时断开设备电源 | 人的原因 | 现场已断开电源 | 对责任人进行处罚，例会同步强调 | 0 | 2026/6/15 0:00:00 | 已完成 | ADH0477-姜洪峰 | 已完成整改 | ADH2520-高超 |  |  | 2026/6/14 7:33:31 | 2026/6/15 16:45:53
2026/6/14 | 日常巡查 |  | 日常巡查 | DH1 | 监察部 | ADH6249-金伟涵 | 实验室 | 研发实验室103天花板上方漏水，需白班进行跟踪处理 | 其他 |  | 一般风险 | DH1 | 生产技术部 | ADH0477-姜洪峰 | ADH0477-姜洪峰 |  | 楼顶防水损坏 | 设备设施原因 | 现场已清理完毕 | 设备部正在上报防水流程，审批后做防水 | 0 | 2026/6/15 0:00:00 | 已完成 | ADH0477-姜洪峰 | 已完成整改 | ADH2520-高超 |  |  | 2026/6/14 7:33:31 | 2026/6/15 16:48:47
2026/6/14 | 日常巡查 |  | 日常巡查 | DH1 | 监察部 | ADH6208-张宝平 | M1 | 301-R12加料箱手套破损 | 设备设施 |  | 一般风险 | DH1 | 生产部>B3 | ADH0416-施国明 | ADH0995-张锡诚 |  | 手套破损 | 设备设施原因 | 已更换新的 | N/A | 0 | 2026/6/14 0:00:00 | 已完成 | ADH0416-施国明 | 已完成整改 | ADH4875-才多 | 2026/6/15 0:00:00 |  | 2026/6/14 7:01:47 | 2026/6/15 7:56:27
2026/6/14 | 日常巡查 |  | 日常巡查 | DH1 | 监察部 | ADH6208-张宝平 | M3 | 303-E02转移管路视镜处有物料渗漏痕迹，已沟通车间处理 | 跑冒滴漏 |  | 一般风险 | DH1 | 生产部>B3 | ADH2757-许文涛 | ADH2757-许文涛 |  | 渗漏 | 设备设施原因 | 已清理禁锢 | N/A | N/A | 2026/6/14 0:00:00 | 已完成 | ADH2757-许文涛 | 已完成整改 | ADH4875-才多 | 2026/6/15 0:00:00 |  | 2026/6/14 7:01:47 | 2026/6/15 7:56:42
2026/6/14 | 日常巡查 |  | 日常巡查 | DH1 | 监察部 | ADH6208-张宝平 | M3 | 303-R19/08加料箱氮气尾气连反 | 设备设施 |  | 一般风险 | DH1 | 生产部>B3 | ADH2757-许文涛 | ADH2757-许文涛 |  | 信息传到有误 | 设备设施原因 | 已纠正 | N/A | N/A | 2026/6/14 0:00:00 | 已完成 | ADH2757-许文涛 | 已完成整改 | ADH4875-才多 | 2026/6/15 0:00:00 |  | 2026/6/14 7:01:47 | 2026/6/15 7:56:59
2026/6/14 | 日常巡查 |  | 日常巡查 | DH1 | 监察部 | ADH6208-张宝平 | M1 | 301-R04鼓泡器破损 | 设备设施 |  | 一般风险 | DH1 | 生产部>B3 | ADH0416-施国明 | ADH0995-张锡诚 |  | 设备损坏 | 设备设施原因 | 已更换完毕 | 损坏及时更换 | 0 | 2026/6/14 0:00:00 | 已完成 | ADH0416-施国明 | 已完成整改 | ADH4875-才多 | 2026/6/15 0:00:00 |  | 2026/6/14 7:01:47 | 2026/6/15 7:57:25
2026/6/13 | 日常巡查 |  | 日常巡查 | TJ4-CMMD | 监察部 | ALS8617-王博 | 4号楼二层 | 4号楼2-60间AKTA纯化仪流动相管路支架处于悬空状态，无法有效支撑。正确做法：及时调整 | 设备设施 |  | 一般风险 | TJ4-CMMD | 生产部 | ALS6563-田志勇 | ALS8215-王鑫 |  | 人员管路拍完气泡后未及时将支架扶正 | 人的原因 | 已将支架扶正 | 对车间人员进行培训管路排气泡完毕后，将支架恢复 | N/A | 2026/6/15 0:00:00 | 已完成 | ALS6563-田志勇 | 已完成整改 | ALS8617-王博 | 2026/6/23 0:00:00 |  | 2026/6/14 6:31:54 | 2026/6/23 7:34:36
2026/6/13 | 日常巡查 |  | 日常巡查 | TJ4-CMMD | 监察部 | ALS8617-王博 | 4号楼三层 | 4号楼3-03间溢出桶附近被阻挡不便于及时使用。正确做法：溢出桶附近禁止遮挡 | 消防应急 |  | 一般风险 | TJ4-CMMD | 生产部 | ALS3510-ALS3510刘磊 | ALS6830-李国强,ALS10175-赵鹏帅 |  | 4号楼3-03间溢出桶附近被阻挡不便于及时使用。 | 人的原因 | 溢出桶附近禁止遮挡 | N/A | N/A | 2026/6/15 0:00:00 | 已完成 | ALS6830-李国强 | 已完成整改 | ALS8617-王博 | 2026/6/23 0:00:00 |  | 2026/6/14 6:31:54 | 2026/6/23 7:34:51
2026/6/13 | 日常巡查 |  | 日常巡查 | TJ4-CMMD | 监察部 | ALS8617-王博 | 4号楼四层 | 4号楼4-45间CMM-400-CP14蠕动泵缺少亚克力板防护罩。正确做法：及时添加防护罩 | 设备设施 |  | 一般风险 | TJ4-CMMD | 生产部 | ALS3510-ALS3510刘磊 | ACT2027-王家伟,ALS10175-赵鹏帅 |  | 人员使用蠕动泵后误碰导致亚克力板防护罩脱落 | 人的原因 | 已及时添加亚克力板防护罩 | 对车间其它蠕动泵进行排查，发现缺失亚克力板防护罩的及时添加 | N/A | 2026/6/16 0:00:00 | 已完成 |  | 已完成整改 | ALS8617-王博 | 2026/6/23 0:00:00 |  | 2026/6/14 6:31:54 | 2026/6/23 7:35:08
2026/6/13 | 日常巡查 |  | 日常巡查 | TJ4-CMMD | 监察部 | ALS8617-王博 | 4号楼四层 | 4号楼4-45间手套箱O型圈未固定好。正确做法：两个O型圈需正确卡在凹槽内 | 设备设施 |  | 一般风险 | TJ4-CMMD | 生产部 | ALS3510-ALS3510刘磊 | ACT2027-王家伟,ALS10175-赵鹏帅 |  | O型环与手套箱凹槽不匹配 | 人的原因 | 已及时更换合适的O型圈并紧固在凹槽上 | 已对现场人员强调手套箱O型圈应正确固定在凹槽上 | N/A | 2026/6/14 0:00:00 | 已完成 |  | 已完成整改 | ALS8617-王博 | 2026/6/15 0:00:00 |  | 2026/6/14 6:31:54 | 2026/6/15 1:52:55
2026/6/13 | 日常巡查 |  | 日常巡查 | TJ4-CMMD | 监察部 | ALS8617-王博 | 4号楼三层 | 10: 02 4号楼3-06间项目人员未佩戴同等级劳保查看情况，已现场制止。正确做法：佩戴同等级劳保查看 | PPE管理 |  | 一般风险 | TJ4-CMMD | 生产部 | ALS3510-ALS3510刘磊 | ALS6830-李国强,ALS10175-赵鹏帅 |  | 4号楼3-06间项目人员未佩戴同等级劳保查看情况，已现场制止。 | 人的原因 | 佩戴同等级劳保查看 | N/A | N/A | 2026/6/15 0:00:00 | 已完成 | ALS6830-李国强 | 已完成整改 | ALS8617-王博 | 2026/6/23 0:00:00 |  | 2026/6/14 6:31:54 | 2026/6/23 7:35:23
2026/6/13 | 日常巡查 |  | 日常巡查 | TJ4-CMMD | 监察部 | ALS8617-王博 | 4号楼二层 | 13: 46 4号楼2-93吉林医药施工人员未佩戴护目镜。正确做法：佩戴好护目镜 | 特殊作业及承包商管理 |  | 一般风险 | TJ4-CMMD | 生产部 | ALS6563-田志勇 | ALS8215-王鑫 |  | 人员忘记佩戴护目镜 | 人的原因 | 已现场整改完成 | 对监护人进行培训，发现此类问题立即提醒整改 | N/A | 2026/6/15 0:00:00 | 已完成 | ALS6563-田志勇 | 已完成整改 | ALS8617-王博 | 2026/6/23 0:00:00 |  | 2026/6/14 6:31:54 | 2026/6/23 7:35:37
2026/6/13 | 日常巡查 |  | 日常巡查 | TJ4-CMMD | 监察部 | ALS14054-贾福来 | 11号楼二层 | 11号楼2-02间正在调试的TCU换热设备急停按钮保护盖损坏。正确做法：及时更换保护盖，做到有效保护，防止误触。 | 设备设施 |  | 一般风险 | TJ4-CMMD | 生产部 | AMM0875-门学友 | ACT844-安林波,LFX853-迟国庆 |  | 已整改 | 人的原因 | 已整改完毕，同类问题排查整改 | 已整改完毕，同类问题排查整改 | 0 | 2026/6/15 0:00:00 | 已完成 |  | 已完成整改 |  |  |  | 2026/6/14 6:31:54 | 2026/6/22 11:19:34
2026/6/13 | 日常巡查 |  | 日常巡查 | TJ4-CMMD | 监察部 | ALS14054-贾福来 | 12号楼四层 | 12号楼4-21间钢平台上R16釜的支管路上的视镜缺少防护罩。正确做法：及时添加，防止碎裂伤人。 | 设备设施 |  | 一般风险 | TJ4-CMMD | 生产部 | LFX023-代海鑫 | ALS12705-姜良衢,ALS14566-黄宣童 |  | 在安装防护罩时遗漏 | 人的原因 | 及时安排人员添加防护罩 | 安排人员同类排查整改 | N/A | 2026/6/14 0:00:00 | 已完成 |  | 已完成整改 |  |  |  | 2026/6/14 6:31:54 | 2026/6/22 11:19:46
2026/6/13 | 日常巡查 |  | 日常巡查 | TJ4-CMMD | 监察部 | ALS14054-贾福来 | 12号楼四层 | 12号楼4-20间钢平台上方的呼吸空压密封盖尺寸不适，无法起到密封效果。正确做法：更换成右侧尺寸匹配的密封盖，保证密封效果，防止污染。请同类问题排查。 | 设备设施 |  | 一般风险 | TJ4-CMMD | 生产部 | LFX023-代海鑫 | ALS12705-姜良衢,ALS14566-黄宣童 |  | 人员在添加密封盖时未选择合适的尺寸 | 人的原因 | 及时更换为合适尺寸的密封盖 | 对相关人员进行培训，添加时选择对应尺寸的密封盖，安排人员定期排查 | N/A | 2026/6/14 0:00:00 | 已完成 |  | 已完成整改 |  |  |  | 2026/6/14 6:31:54 | 2026/6/22 11:19:57
2026/6/13 | 日常巡查 |  | 日常巡查 | TJ4-CMMD | 监察部 | ALS14054-贾福来 | 12号楼四层 | 12号楼4-06间R06釜管路流体过滤器的压力表缺少上限标识。正确做法：及时添加。 | 标识标牌 |  | 一般风险 | TJ4-CMMD | 生产部 | LFX023-代海鑫 | ALS12705-姜良衢 |  | 安装过滤器后未及时添加上限标识 | 人的原因 | 及时安排人员添加上限标识 | 对相关人员进行培训，仪表安装后及时添加上限标识 | N/A | 2026/6/14 0:00:00 | 已完成 |  | 已完成整改 |  |  |  | 2026/6/14 6:31:54 | 2026/6/22 11:20:17
2026/6/13 | 日常巡查 |  | 日常巡查 | TJ4-CMMD | 监察部 | ALS14054-贾福来 | 11号楼二层 | 06/13/2026 9:19 11号楼2-20间吉林医药施工人员点焊未佩戴防护面罩。 | 特殊作业及承包商管理 |  | 一般风险 | TJ4-CMMD | 生产部 | ACT2571-冯恩利 | AMM0574-雷晓琦 | 否 | 施工人员意识不足，培训不到位 | 人的原因 | 停工再培训，培训合格后上岗 | 焊接作业必须佩戴防护面罩 | 0 | 2026/6/15 0:00:00 | 已完成 | AMM0574-雷晓琦 | 已完成整改 |  |  |  | 2026/6/14 6:31:54 | 2026/6/22 11:20:42
2026/6/13 | 日常巡查 |  | 日常巡查 | TJ4-CMMD | 监察部 | ALS14054-贾福来 | 5号楼3层 | 06/13/2026 16:53 5号楼3-05间200L桶未连接静电卡子。 | 电气仪表 |  | 一般风险 | TJ4-CMMD | 生产部 | ALS13752-刘亚庆 | ACT2467-杨一利 | [7 empty] | 进行中 |  | 待复核 |  |  |  | 2026/6/14 6:31:54 | 2026/6/26 14:00:01
2026/6/13 | 日常巡查 |  | 日常巡查 | TJ4-CMMD | 监察部 | ALS11639-渠越 | 12号楼三层 | 12号楼三层走廊传递窗1212-tw01急停按钮扎带上锁。正确做法：及时除去扎带保持常开。 | 设备设施 |  | 一般风险 | TJ4-CMMD | 生产部 | LFX023-代海鑫 | ALS12705-姜良衢,ALS14566-黄宣童 |  | 相应人员意识不足 | 人的原因 | 及时去除扎带保持常开 | 对相关人员进行培训 | N/A | 2026/6/14 0:00:00 | 已完成 |  | 已完成整改 | ALS11639-渠越 |  |  | 2026/6/14 6:31:54 | 2026/6/21 6:15:48
2026/6/13 | 日常巡查 |  | 日常巡查 | TJ4-CMMD | 监察部 | ALS11639-渠越 | 4号楼三层 | 四号楼三层3-11釜下口阀未添加盲板。正确做法：及时添加 | 能力意识 |  | 一般风险 | TJ4-CMMD | 生产部 | ALS3510-ALS3510刘磊 | ALS6830-李国强,ALS10327-李董明 |  | 四号楼三层3-11釜下口阀未添加盲板。 | 人的原因 | 及时添加 | N/A | N/A | 2026/6/15 0:00:00 | 已完成 | ALS6830-李国强 | 已完成整改 | ALS11639-渠越 |  |  | 2026/6/14 6:31:54 | 2026/6/21 6:16:01
2026/6/13 | 日常巡查 |  | 日常巡查 | TJ4-CMMD | 监察部 | ALS11639-渠越 | 5号楼四层 | 五号楼四层4-63溶剂桶遮挡排风口。正确做法:及时清理。 | 消防应急 |  | 一般风险 | TJ4-CMMD | 生产部 | ACT2571-冯恩利 | ACT833-梁冬清 | 否 | 物料转移过程中未放置合规位置 | 人的原因 | 立即完成物料转移 | 人员培训 | 0 | 2026/6/14 0:00:00 | 已完成 | ACT2571-冯恩利 | 已完成整改 | ALS11639-渠越 |  |  | 2026/6/14 6:31:54 | 2026/6/21 6:18:21
2026/6/13 | 日常巡查 |  | 日常巡查 | TJ4-CMMD | 监察部 | ALS11639-渠越 | 5号楼四层 | 5号楼四层4-35使用后的插底管未密封保存。正确做法:及时套袋密封保存。 | 气味控制 |  | 一般风险 | TJ4-CMMD | 生产部 | ACT2571-冯恩利 | ACT833-梁冬清 | 否 | 人员操作习惯问题，使用完毕的插底管未及时套袋存放 | 人的原因 | 插底管套袋存放 | 标准化操作培训 | 0 | 2026/6/14 0:00:00 | 已完成 | ACT2571-冯恩利 | 已完成整改 | ALS11639-渠越 |  |  | 2026/6/14 6:31:54 | 2026/6/21 6:18:38
2026/6/13 | 日常巡查 |  | 日常巡查 | TJ4-CMMD | 监察部 | ALS11639-渠越 | 11号楼一层 | 十一号楼外围溶剂桶超过八桶。正确做法:外围溶剂桶应小于等于八桶。 | 化学品管理 |  | 一般风险 | TJ4-CMMD | 生产部 | AMM0875-门学友 | ACT844-安林波,LFX853-迟国庆 |  | 已沟通物流转移，物流在忙 | 人的原因 | 已整改完毕，同类问题排查整改 | 已整改完毕，同类问题排查整改 | 0 | 2026/6/15 0:00:00 | 已完成 |  | 已完成整改 | ALS11639-渠越 |  |  | 2026/6/14 6:31:54 | 2026/6/21 6:18:49
2026/6/14 | 监控巡查 |  | 监控巡查 | DH1 | 监察部 | ADH2200-王洪涛 | M10 | 06/14/2026 04:46:32 B4M10、11-1F-走廊 监控发现地面有液体，车间反馈是泵房污水池返过来的水，已沟通清理 | 跑冒滴漏 |  | 一般风险 | DH1 | 生产部>B4 | ADH1698-林志新 | ADH1698-林志新 |  | 污水池液位高，导致溢出 | 设备设施原因 | 现场已经清理完毕 | N/A | N/A | 2026/6/14 0:00:00 | 已完成 |  | 已完成整改 | ADH0150-安成君 | 2026/6/14 0:00:00 |  | 2026/6/14 6:20:59 | 2026/6/15 1:15:12
2026/6/14 | 日常巡查 |  | 日常巡查 | DH1 | 监察部 | ADH6956-钱钰琪 | M20 | 二十车间泵房悬挂式灭火器巡检记录缺失 | 消防应急 |  | 一般风险 | DH1 | 生产部>B6 | ADH3773-ADH3773张健 | ADH3773-ADH3773张健 |  | 现场记录与灭火器放置一起已进行沟通 | 方法原因 | 现场记录与灭火器放置一起已进行沟通 | N/A | 0 | 2026/6/15 0:00:00 | 已完成 | ADH3773-ADH3773张健 | 已完成整改 | ADH3803-杨帅 | 2026/6/16 0:00:00 |  | 2026/6/14 6:20:40 | 2026/6/16 13:18:56
2026/6/14 | 日常巡查 |  | 日常巡查 | DH1 | 监察部 | ADH6956-钱钰琪 | M21 | 七号楼物流平台21车间，甲基叔丁基醚和四氢呋喃、溴化锂混放 | 化学品管理 |  | 一般风险 | DH1 | 生产部>B7 | ADH2656-尹筵博 | ADH2656-尹筵博 |  | 人员安全意识不到位，对物料混放的危险性没有清晰的认知 | 人的原因 | 已现场批评教育，同时对车间人员重新进行宣讲 | N/A | 0 | 2026/6/14 0:00:00 | 已完成 |  | 已完成整改 | ADH4775-李大成 | 2026/6/15 0:00:00 |  | 2026/6/14 6:20:40 | 2026/6/15 2:12:24
2026/6/14 | 日常巡查 |  | 日常巡查 | DH1 | 监察部 | ADH6956-钱钰琪 | M20 | 620-R24上阀门20上法兰缺少盲板，6号楼20车间，06釜上两延伸均缺少盲板 | 设备设施 |  | 一般风险 | DH1 | 生产部>B6 | ADH3773-ADH3773张健 | ADH3773-ADH3773张健 |  | 盲板安装不到位 | 设备设施原因 | 已进行补充安装 | N/A | 0 | 2026/6/15 0:00:00 | 已完成 | ADH3773-ADH3773张健 | 已完成整改 | ADH3716-王绍勇 | 2026/6/16 0:00:00 |  | 2026/6/14 6:20:40 | 2026/6/16 1:07:24
2026/6/14 | 日常巡查 |  | 日常巡查 | DH1 | 监察部 | ADH6956-钱钰琪 | M22 | CPo122762-12-01n02-57 722车间一楼粗品罐掏罐 17.33，人员手套穿戴丁腈手套，非黄胶 17.39，另一人员进入区域协助掏罐，两人劳保等级不一致 | PPE管理 |  | 一般风险 | DH1 | 生产部>B7 | ADH5756-刘国锋 | ADH5756-刘国锋 |  | 人员佩戴劳保不同，丁腈手套实际防护等级较黄胶手套高，所以无影响 | 方法原因 | 现已现场纠正 | 车间进行宣讲培训 | 0 | 2026/6/15 0:00:00 | 已完成 |  | 已完成整改 | ADH3716-王绍勇 | 2026/6/16 0:00:00 |  | 2026/6/14 6:20:40 | 2026/6/16 1:09:38
2026/6/14 | 监控巡查 |  | 监控巡查 | DH1 | 监察部 | ADH2200-王洪涛 | M22 | 06/14/2026 01:01:16 B7M22-3F-R24,23 监控查看发现操作人员投料时防护服袖口上翻，穿戴不规范，已对讲沟通车间告知改正 | PPE管理 |  | 一般风险 | DH1 | 生产部>B7 | ADH5756-刘国锋 | ADH5756-刘国锋 |  | 投料过程中，在加料车手套中投料，摩擦造成袖口上翻 | 方法原因 | 现场已纠正，并告知人员如果再次有类似 | 情况，使用胶带进行固定 | 0 | 2026/6/15 0:00:00 | 已完成 |  | 已完成整改 | ADH3716-王绍勇 | 2026/6/16 0:00:00 |  | 2026/6/14 6:18:31 | 2026/6/16 1:09:53
2026/6/13 | 日常巡查 |  | 过夜实验巡查 | TJ3 | 监察部 | AMM4309-王建鹏 | 620实验室 | 620-21通风橱有多瓶已使用完的二异丙基氨基锂溶液的试剂瓶，请及时报废处理（3：07） | 化学品管理 |  | 一般风险 | TJ3 | 小分子事业部二 | AMM3029-黄志诚 | AMM3029-黄志诚 |  | 未及时报废 | 人的原因 | 立即报废 | 内部强调 | 0 | 2026/6/19 0:00:00 | 已完成 | AMM3029-黄志诚 | 已完成整改 | AMM4309-王建鹏 | 2026/6/20 0:00:00 |  | 2026/6/14 6:14:25 | 2026/6/20 7:19:32
2026/6/13 | 日常巡查 |  | 过夜实验巡查 | TJ3 | 监察部 | AMM4309-王建鹏 | 619实验室 | 619-12通风橱有物料洒落痕迹，请及时清理（3：08） | 其他 |  | 一般风险 | TJ3 | 小分子事业部二 | AMM3254-于亮亮 | AMM3254-于亮亮 |  | 项目组人员整理通风橱物料过程中，洒落的少量物料在清理后，没有清理彻底 | 人的原因 | 巡查发现后进行彻底的清理 | 以此为典型案例对于实验室人员进行培训 | 0 | 2026/6/17 0:00:00 | 已完成 | AMM3254-于亮亮 | 已完成整改 | AMM4309-王建鹏 | 2026/6/20 0:00:00 |  | 2026/6/14 6:14:25 | 2026/6/20 7:20:08
2026/6/13 | 日常巡查 |  | 过夜实验巡查 | TJ3 | 监察部 | AMM4309-王建鹏 | 617实验室 | 617-09通风橱未下拉至最低（3：12） | 设备设施 |  | 一般风险 | TJ3 | 小分子事业部二 | AMM3024-田松涛,AMM3025-贾晓亮 | AMM3024-田松涛,AMM3025-贾晓亮 | 否 | 人员使用完毕通风橱后未及时下拉 | 人的原因 | 下拉通风橱 | 与通风橱使用人强调通风橱需及时下拉 | 0 | 2026/6/14 0:00:00 | 已完成 | AMM3025-贾晓亮 | 已完成整改 | AMM4309-王建鹏 | 2026/6/14 0:00:00 |  | 2026/6/14 6:14:25 | 2026/6/20 7:20:55
2026/6/13 | 日常巡查 |  | 日常巡查 | DH1 | 监察部 | ADH3957-殷瑞东 | M15 | 515-R10加料车靠近人孔旁长胶手套下方破损车间使用定位胶带粘贴不可取需进行更换 | 设备设施 |  | 一般风险 | DH1 | 生产部>B5 | ADH1693-党宝权 | ADH1693-党宝权 |  | 手套破损 | 设备设施原因 | 已进行更换 | N/A | 0 | 2026/6/14 0:00:00 | 已完成 |  | 已完成整改 | ADH0150-安成君 | 2026/6/14 0:00:00 |  | 2026/6/14 5:46:35 | 2026/6/15 1:21:51
2026/6/13 | 日常巡查 |  | 日常巡查 | DH1 | 监察部 | ADH3957-殷瑞东 | M17 | 17车间三层517-R07间西北侧灭火器及地面白色痕迹需清理 | 消防应急 |  | 一般风险 | DH1 | 生产部>B5 | ADH1427-单良 | ADH1427-单良 |  | 现场清理完成 | 设备设施原因 | 整改完成 | N/A | N/A | 2026/6/20 0:00:00 | 已完成 |  | 已完成整改 | ADH0150-安成君 | 2026/6/20 0:00:00 |  | 2026/6/14 5:46:35 | 2026/6/21 2:05:10
2026/6/13 | 日常巡查 |  | 日常巡查 | DH1 | 监察部 | ADH3957-殷瑞东 | M17 | 17车间二层储罐间地面油漆已干灭火器需进行归位 | 消防应急 |  | 一般风险 | DH1 | 生产部>B5 | ADH1427-单良 | ADH1427-单良 |  | 现场整改完成 | 设备设施原因 | 整改完成 | N/A | N/A | 2026/6/20 0:00:00 | 已完成 |  | 已完成整改 | ADH0150-安成君 | 2026/6/20 0:00:00 |  | 2026/6/14 5:46:35 | 2026/6/21 2:05:36
2026/6/13 | 日常巡查 |  | 日常巡查 | DH1 | 监察部 | ADH3957-殷瑞东 | M15 | 515-FD01-Tr01接收罐下口转移泵上方法兰渗液痕迹及地面黑色痕迹需处理 | 跑冒滴漏 |  | 一般风险 | DH1 | 生产部>B5 | ADH1693-党宝权 | ADH1693-党宝权 |  | 接收罐法兰渗漏 | 设备设施原因 | 已进行处理 | N/A | 0 | 2026/6/14 0:00:00 | 已完成 |  | 已完成整改 | ADH0150-安成君 | 2026/6/14 0:00:00 |  | 2026/6/14 5:46:35 | 2026/6/15 1:22:24
2026/6/13 | 日常巡查 |  | 日常巡查 | DH1 | 监察部 | ADH3957-殷瑞东 | M14 | 514-R07回流管路标识缺失 | 标识标牌 |  | 一般风险 | DH1 | 生产部>B5 | ADH1693-党宝权 | ADH1693-党宝权 |  | 回流标识脱落 | 设备设施原因 | 已进行安装 | N/A | 0 | 2026/6/14 0:00:00 | 已完成 |  | 已完成整改 | ADH0150-安成君 | 2026/6/14 0:00:00 |  | 2026/6/14 5:46:35 | 2026/6/15 1:22:52
2026/6/13 | 日常巡查 |  | 日常巡查 | DH1 | 监察部 | ADH3957-殷瑞东 | M14 | 514-R07搅拌电机电线挠性管脱节 | 设备设施 |  | 一般风险 | DH1 | 生产部>B5 | ADH1693-党宝权 | ADH1693-党宝权 |  | 电线软管拉伸脱节 | 设备设施原因 | 已进行处理 | N/A | 0 | 2026/6/14 0:00:00 | 已完成 |  | 已完成整改 | ADH0150-安成君 | 2026/6/14 0:00:00 |  | 2026/6/14 5:46:35 | 2026/6/15 1:23:19
2026/6/13 | 日常巡查 |  | 日常巡查 | DH1 | 监察部 | ADH3957-殷瑞东 | M14 | 514-R07-Tr01氮气管路针型阀阀门73衔接处漏气需禁锢 | 设备设施 |  | 一般风险 | DH1 | 生产部>B5 | ADH1693-党宝权 | ADH1693-党宝权 |  | 丝扣漏气 | 设备设施原因 | 已进行处理 | N/A | 0 | 2026/6/14 0:00:00 | 已完成 |  | 已完成整改 | ADH0150-安成君 | 2026/6/14 0:00:00 |  | 2026/6/14 5:46:35 | 2026/6/15 1:23:57
2026/6/13 | 日常巡查 |  | 日常巡查 | DH1 | 监察部 | ADH3957-殷瑞东 | M14 | 514-R07-Tr01后方放桶聚乙烯管路无标识末端也未套袋 | 设备设施 |  | 一般风险 | DH1 | 生产部>B5 | ADH1693-党宝权 | ADH1693-党宝权 |  | 聚乙烯管理未挂标识 | 设备设施原因 | 已进行处理 | N/A | 0 | 2026/6/14 0:00:00 | 已完成 |  | 已完成整改 | ADH0150-安成君 | 2026/6/14 0:00:00 |  | 2026/6/14 5:46:35 | 2026/6/15 1:24:30
2026/6/13 | 日常巡查 |  | 日常巡查 | DH1 | 监察部 | ADH3957-殷瑞东 | M14 | 514-R14前计量泵514-R07至514-R14转移管路之前项目标签需进行更换 | 标识标牌 |  | 一般风险 | DH1 | 生产部>B5 | ADH1693-党宝权 | ADH1693-党宝权 |  | 标识未更换 | 设备设施原因 | 已进行处理 | N/A | 0 | 2026/6/14 0:00:00 | 已完成 |  | 已完成整改 | ADH0150-安成君 | 2026/6/14 0:00:00 |  | 2026/6/14 5:46:35 | 2026/6/15 1:25:21
2026/6/13 | 日常巡查 |  | 日常巡查 | DH1 | 监察部 | ADH3957-殷瑞东 | M14 | 514-R14ck本第26页项目号写错CPo13177003-02-01应为CPo131770-02-03-01执行人韩佳蓬复核人林路凯 | 文件记录 |  | 一般风险 | DH1 | 生产部>B5 | ADH1693-党宝权 | ADH1693-党宝权 |  | 编号写错 | 设备设施原因 | 已进行修改 | N/A | 0 | 2026/6/14 0:00:00 | 已完成 |  | 已完成整改 | ADH0150-安成君 | 2026/6/14 0:00:00 |  | 2026/6/14 5:46:35 | 2026/6/15 1:25:53
2026/6/13 | 日常巡查 |  | 日常巡查 | DH1 | 监察部 | ADH3957-殷瑞东 | M14 | 514-R14下口鼓氮气之前项目标识需更换 | 标识标牌 |  | 一般风险 | DH1 | 生产部>B5 | ADH1693-党宝权 | ADH1693-党宝权 |  | 项目切换标识 | 设备设施原因 | 已进行更换 | N/A | 0 | 2026/6/14 0:00:00 | 已完成 |  | 已完成整改 | ADH0150-安成君 | 2026/6/14 0:00:00 |  | 2026/6/14 5:46:35 | 2026/6/15 1:26:15
2026/6/13 | 日常巡查 |  | 日常巡查 | DH1 | 监察部 | ADH3957-殷瑞东 | M14 | 514-R14下口至Ce02放料管路之前项目标签需更换 | 标识标牌 |  | 一般风险 | DH1 | 生产部>B5 | ADH1693-党宝权 | ADH1693-党宝权 |  | 项目切换标识未更换 | 设备设施原因 | 已进行更换 | N/A | 0 | 2026/6/14 0:00:00 | 已完成 |  | 已完成整改 | ADH0150-安成君 | 2026/6/14 0:00:00 |  | 2026/6/14 5:46:35 | 2026/6/15 1:26:45
2026/6/14 | 日常巡查 |  | 日常巡查 | DH1 | 监察部 | ADH3957-殷瑞东 | M13 | 13车间一层水相间南侧门口高低温一体机使用中外壳接地线未连接 | 设备设施 |  | 一般风险 | DH1 | 生产部>B4 | ADH2252-唐嘉健 | ADH2252-唐嘉健 |  | 外壳接地线脱落 | 设备设施原因 | 已整改完毕 | N/A | N/A | 2026/6/14 0:00:00 | 已完成 |  | 已完成整改 | ADH4479-黄朕 | 2026/6/16 0:00:00 |  | 2026/6/14 5:46:35 | 2026/6/16 6:26:30
2026/6/14 | 日常巡查 |  | 日常巡查 | DH1 | 监察部 | ADH3957-殷瑞东 | M10 | 410-R17流体过滤器右侧阀门管路缺少支架支撑 | 设备设施 |  | 一般风险 | DH1 | 生产部>B4 | ADH1698-林志新 | ADH1698-林志新 |  | 车间制作时安装不到位 | 人的原因 | 现场已经填假完毕，后续制作固定管路 | N/A | N/A | 2026/6/15 0:00:00 | 已完成 |  | 已完成整改 | ADH0150-安成君 | 2026/6/14 0:00:00 |  | 2026/6/14 5:46:35 | 2026/6/15 1:16:22
2026/6/14 | 日常巡查 |  | 日常巡查 | DH1 | 监察部 | ADH3957-殷瑞东 | M10 | 410-R16-Tr01尾气视镜渗液沿着罐体滴落至地面及墙面黑色痕迹黑色痕迹需处理 | 跑冒滴漏 |  | 一般风险 | DH1 | 生产部>B4 | ADH1698-林志新 | ADH1698-林志新 |  | 尾气凝液，视镜渗漏 | 设备设施原因 | 现场已经处理完成 | N/A | N/A | 2026/6/14 0:00:00 | 已完成 |  | 已完成整改 | ADH0150-安成君 | 2026/6/14 0:00:00 |  | 2026/6/14 5:46:35 | 2026/6/15 1:16:53
2026/6/13 | 日常巡查 | 日常巡查 | 日常巡查 | DH1 | 监察部 | ADH6945-池学珠 | M6/9 | 21:29:51 B2-M6-2F 设备夹层北 2-13，经监控查看，梯子遮挡灭火器。请整改 | 消防应急 |  | 一般风险 | DH1 | 生产部>B2 | ADH1201-张晓飞 | ADH1201-张晓飞 | 否 | 地面刷漆所致 | 方法原因 | 已恢复 | 禁止挪动消防设施 | 0 | 2026/6/14 0:00:00 | 已完成 | ADH2471-张立鹏 | 已完成整改 | ADH6944-杨兴羽 | 2026/6/15 0:00:00 |  | 2026/6/13 23:26:01 | 2026/6/15 7:12:06
2026/6/13 | 日常巡查 |  | 日常巡查 | TJ2 | 监察部>现场组 | ALS13971-温梓昂 | 4-202 | 13：28，实验员（ALS15100-刘广淳）在4-203戴手套触摸门把手，低风险4条 | PPE管理 |  | 一般风险 | TJ2 | 早期临床项目研发中心 | ALS13696-梁正辉 | ALS0659-王金泉 | 否 | 没有养成好的实验习惯，意识差，开门时没有摘掉手套 | 人的原因 | 进行二次培训 | 晨会统一强调，进行再次培训。养成良好的行为习惯。 | 0 | 2026/6/22 0:00:00 | 已完成 |  | 已完成整改 | ALS14033-于秋扬 |  |  | 2026/6/13 18:30:09 | 2026/6/22 9:56:42
2026/6/13 | 日常巡查 |  | 夜班巡查 | TJ2 | 监察部>现场组 | ALS6539-刘瀚泽 | 1-309 | 20：25，10橱存在反应，过夜实验室清单上未找见，联系实验室负责人ALS2328-刘亚伟后反馈为20：00之后审批，低风险43条 | 行为/操作 |  | 一般风险 | TJ2 | 小分子事业部一 | ALS2328-刘亚伟 | ALS1582-王福斌 | 否 | 一般过夜反应不是我这审批，都是高主管审批；周五晚上的过夜是首次发送到我这里，所以没有关注到； | 方法原因 | 单子于周五20:11审批 | 已经组内强调，过夜单子审批人需要通知到我这边； | N/A | 2026/6/15 0:00:00 | 已完成 | ALS2328-刘亚伟 | 已完成整改 | ALS13971-温梓昂 |  |  | 2026/6/13 18:28:15 | 2026/6/24 14:22:55
2026/6/13 | 其他巡查 |  | 其他巡查 | TJ4-CSBT | 凯莱英医药集团>TJ4-CSBT | ALS2543-闫中健 | 8车间离心间 | 碟片离心机部分管道缺少标识 | 标识标牌 |  | 一般风险 | TJ4-CSBT | 凯莱英医药集团>TJ4-CSBT | ABT0029-张成林 | ALS2543-闫中健 | 否 | 新增纯化水管线缺少标识，部分管路表示破损 | 人的原因 | 安排人员张贴和更换 | 定期巡查和更换，施工结束后进行验收 | N/A | 2026/6/14 0:00:00 | 已完成 | ABT0029-张成林 | 已完成整改 | ALS2543-闫中健 |  |  | 2026/6/13 18:24:39 | 2026/6/18 16:26:08
2026/6/13 | 日常巡查 |  | 安全月岗位重大关键风险排查 | DH1 | 生产设备部 | ADH0066-李功 | 生产设备部 | 焚烧炉配电室的门框已严重腐蚀损坏需要更换。 | 设备设施 |  | 一般风险 | DH1 | 生产设备部 | ADH5557-韩成龙 | ADH5557-韩成龙 |  | 使用中腐蚀 | 设备设施原因 | 更滑 | N/A | 2000 | 2026/8/30 0:00:00 | 进行中 | ADH5557-韩成龙 | 待复核 |  |  |  | 2026/6/13 17:24:48 | 2026/7/2 15:02:55
2026/6/13 | 日常巡查 |  | 安全月岗位重大关键风险排查 | DH1 | 生产设备部 | ADH0066-李功 | 生产设备部 | 燃气锅炉北侧窗户使用塑料胶带封窗 | 设备设施 |  | 一般风险 | DH1 | 生产设备部 | ADH7025-张志勇 | ADH7025-张志勇 | 否 | 防尘措施不规范 | 人的原因 | 取消胶带封窗 | 加强巡查 | 0 | 2026/6/14 0:00:00 | 已完成 | ADH7025-张志勇 | 已完成整改 | ADH7107-赵昆生 | 2026/6/16 0:00:00 |  | 2026/6/13 17:24:48 | 2026/6/18 19:07:11
2026/6/13 | 日常巡查 |  | 安全月岗位重大关键风险排查 | DH1 | 生产设备部 | ADH0066-李功 | 生产设备部 | 燃气锅炉屋内的文件柜底部腐蚀，记录桌损坏需要更换 | 其他 |  | 一般风险 | DH1 | 生产设备部 | ADH7025-张志勇 | ADH7025-张志勇 | 否 | 文件柜底部腐蚀 | 设备设施原因 | 更换 | 加强巡查 | 0 | 2026/6/26 0:00:00 | 已完成 | ADH7025-张志勇 | 已完成整改 | ADH7107-赵昆生 | 2026/7/6 0:00:00 |  | 2026/6/13 17:24:48 | 2026/7/6 13:38:20
2026/6/13 | 日常巡查 |  | 安全月岗位重大关键风险排查 | DH1 | 生产设备部 | ADH0066-李功 | 生产设备部 | 燃气锅炉铝扣吊顶局部拆除未恢复 | 设备设施 |  | 一般风险 | DH1 | 生产设备部 | ADH7025-张志勇 | ADH7025-张志勇 | 否 | 维修漏水未及时恢复 | 人的原因 | 安装 | 及时恢复 | 0 | 2026/6/14 0:00:00 | 已完成 | ADH7025-张志勇 | 已完成整改 | ADH7107-赵昆生 | 2026/6/16 0:00:00 |  | 2026/6/13 17:24:48 | 2026/6/18 19:07:43
2026/6/13 | 日常巡查 |  | 安全月岗位重大关键风险排查 | DH1 | 生产设备部 | ADH0066-李功 | 生产设备部 | 燃气锅炉值班室屋内大白损坏需要维修 | 设备设施 |  | 一般风险 | DH1 | 生产设备部 | ADH7025-张志勇 | ADH7025-张志勇 | 否 | 大白损坏 | 人的原因 | 维修 | 损坏部位及时维修 | 0 | 2026/6/14 0:00:00 | 已完成 | ADH7025-张志勇 | 已完成整改 | ADH7107-赵昆生 | 2026/6/16 0:00:00 |  | 2026/6/13 17:24:48 | 2026/6/18 19:08:16
2026/6/13 | 日常巡查 |  | 安全月岗位重大关键风险排查 | DH1 | 生产设备部 | ADH0066-李功 | 生产设备部 | 燃气锅炉值班室墙面阴水需要维修防水 | 设备设施 |  | 一般风险 | DH1 | 生产设备部 | ADH7025-张志勇 | ADH7025-张志勇 | 否 | 屋顶漏水 | 设备设施原因 | 及时维修 | 及时维修 | 0 | 2026/6/30 0:00:00 | 进行中 | ADH7025-张志勇 | 待复核 |  |  |  | 2026/6/13 17:24:48 | 2026/6/15 8:04:32
2026/6/13 | 日常巡查 |  | 安全月岗位重大关键风险排查 | DH1 | 生产设备部 | ADH0066-李功 | 生产设备部 | 燃气锅炉内部分汽缸疏水直接排放屋内溢流沟屋内热气蒸腾需要处理 | 设备设施 |  | 一般风险 | DH1 | 生产设备部 | ADH7025-张志勇 | ADH7025-张志勇 | 否 | 疏水阀溢流管维修 | 设备设施原因 | 及时维修 | 及时维修 | 0 | 2026/6/14 0:00:00 | 已完成 | ADH7025-张志勇 | 已完成整改 |  | 2026/6/16 0:00:00 |  | 2026/6/13 17:24:48 | 2026/6/18 19:08:49
2026/6/13 | 日常巡查 |  | 安全月岗位重大关键风险排查 | DH1 | 生产设备部 | ADH0066-李功 | 生产设备部 | 燃气锅炉东南侧两台废弃停用的多级泵需要拆除处理。 | 设备设施 |  | 一般风险 | DH1 | 生产设备部 | ADH7025-张志勇 | ADH7025-张志勇 | 否 | 闲置泵组 | 设备设施原因 | 拆除 | 燃气锅炉备用状态暂时无法拆除，待草还丹锅炉恢复备用，燃气进行水箱更换同步拆除 | 0 | 2026/7/30 0:00:00 | 进行中 | ADH7025-张志勇 | 待复核 |  |  |  | 2026/6/13 17:24:48 | 2026/7/10 15:01:46
2026/6/13 | 日常巡查 |  | 安全月岗位重大关键风险排查 | DH1 | 生产设备部 | ADH0066-李功 | 生产设备部 | 燃气锅炉本体上端的各PE线管需要检查确认完好性重新规整。 | 电气仪表 |  | 一般风险 | DH1 | 生产设备部 | ADH7025-张志勇 | ADH7025-张志勇 | 否 | 确认电线线管安全性 | 设备设施原因 | 确认安全性 | 确认安全性 | 0 | 2026/6/14 0:00:00 | 已完成 | ADH7025-张志勇 | 已完成整改 | ADH7107-赵昆生 |  |  | 2026/6/13 17:24:48 | 2026/6/18 19:09:32
2026/6/13 | 日常巡查 |  | 安全月岗位重大关键风险排查 | DH1 | 生产设备部 | ADH0066-李功 | 生产设备部 | 燃气锅炉调压站西侧围栏底部框架锈蚀损坏需要维修 | 设备设施 |  | 一般风险 | DH1 | 生产设备部 | ADH7025-张志勇 | ADH7025-张志勇 | 否 | 围栏锈蚀 | 设备设施原因 | 刷漆 | 刷漆 | 0 | 2026/6/14 0:00:00 | 已完成 | ADH7025-张志勇 | 已完成整改 | ADH7107-赵昆生 | 2026/6/16 0:00:00 |  | 2026/6/13 17:24:48 | 2026/6/18 19:10:43
2026/6/13 | 日常巡查 |  | 安全月岗位重大关键风险排查 | DH1 | 生产设备部 | ADH0066-李功 | 生产设备部 | 燃煤锅炉西侧放置有纸板桶以及开口200l铁桶内部承装液体不明需要处理 | 行为/操作 |  | 一般风险 | DH1 | 生产设备部 | ADH7025-张志勇 | ADH7025-张志勇 | 否 | 其他部门放置 | 人的原因 | 督促其他部门及时处理 | 加强监督 | 0 | 2026/6/14 0:00:00 | 已完成 | ADH7025-张志勇 | 已完成整改 | ADH7107-赵昆生 | 2026/6/16 0:00:00 |  | 2026/6/13 17:24:48 | 2026/6/18 19:12:27
2026/6/13 | 日常巡查 |  | 安全月岗位重大关键风险排查 | DH1 | 生产设备部 | ADH0066-李功 | 生产设备部 | 巡查期间发现锅炉临时工在布袋除尘屋外部西侧看手机进行了指正。 | 行为/操作 |  | 一般风险 | DH1 | 生产设备部 | ADH7025-张志勇 | ADH7025-张志勇 | 否 | 人员劳动纪律松懈 | 人的原因 | 约谈，杜绝此类事情发生 | 家督管理人员劳动纪律 | 0 | 2026/6/15 0:00:00 | 已完成 | ADH7025-张志勇 | 已完成整改 | ADH7107-赵昆生 | 2026/6/16 0:00:00 |  | 2026/6/13 17:24:48 | 2026/6/18 19:11:52
2026/6/13 | 日常巡查 |  | 安全月岗位重大关键风险排查 | DH1 | 生产设备部 | ADH0066-李功 | 生产设备部 | 燃煤锅炉引风机东侧在前雨水管底部损坏 | 设备设施 |  | 一般风险 | DH1 | 生产设备部 | ADH7025-张志勇 | ADH7025-张志勇 | 否 | 排水管损坏 | 设备设施原因 | 维修 | 维修 | 0 | 2026/6/14 0:00:00 | 已完成 | ADH7025-张志勇 | 已完成整改 | ADH7107-赵昆生 | 2026/6/16 0:00:00 |  | 2026/6/13 17:24:48 | 2026/6/18 19:13:10
2026/6/13 | 日常巡查 |  | 安全月岗位重大关键风险排查 | DH1 | 生产设备部 | ADH0066-李功 | 生产设备部 | 燃煤锅炉脱硫区空压机进风过滤口未安装需要处理 | 设备设施 |  | 一般风险 | DH1 | 生产设备部 | ADH7025-张志勇 | ADH7025-张志勇 | 否 | 设备完好性 | 人的原因 | 及时安装 | 保障设备完好性 | 0 | 2026/6/14 0:00:00 | 已完成 | ADH7025-张志勇 | 已完成整改 | ADH7107-赵昆生 | 2026/6/16 0:00:00 |  | 2026/6/13 17:24:48 | 2026/6/18 19:13:28
2026/6/13 | 日常巡查 |  | 安全月岗位重大关键风险排查 | DH1 | 生产设备部 | ADH0066-李功 | 生产设备部 | 燃煤锅炉脱硫区空压机电柜门未锁定，内部电器元件状态不好需要排查 | 电气仪表 |  | 一般风险 | DH1 | 生产设备部 | ADH7025-张志勇 | ADH7025-张志勇 | 否 | 电气设备锁定 | 人的原因 | 电气设备锁定 | 电气设备锁定 | 0 | 2026/6/14 0:00:00 | 已完成 |  | 已完成整改 | ADH7107-赵昆生 | 2026/6/16 0:00:00 |  | 2026/6/13 17:24:48 | 2026/6/18 19:13:50
2026/6/13 | 日常巡查 |  | 安全月岗位重大关键风险排查 | DH1 | 生产设备部 | ADH0066-李功 | 生产设备部 | 燃煤锅炉脱硫区自来水管缓水需要增加保温 | 设备设施 |  | 一般风险 | DH1 | 生产设备部 | ADH7025-张志勇 | ADH7025-张志勇 | 否 | 水管凝水 | 设备设施原因 | 保温 | 保温 | 0 | 2026/6/14 0:00:00 | 已完成 | ADH7025-张志勇 | 已完成整改 | ADH6944-杨兴羽 | 2026/6/26 0:00:00 |  | 2026/6/13 17:24:48 | 2026/6/26 8:51:07
2026/6/13 | 日常巡查 |  | 安全月岗位重大关键风险排查 | DH1 | 生产设备部 | ADH0066-李功 | 生产设备部 | 燃煤锅炉主体南侧楼梯的当心坠落警示标识损坏 | 标识标牌 |  | 一般风险 | DH1 | 生产设备部 | ADH7025-张志勇 | ADH7025-张志勇 | 否 | 标识更换 | 人的原因 | 更换标识 | 更换标识 | 0 | 2026/6/14 0:00:00 | 已完成 | ADH7025-张志勇 | 已完成整改 | ADH7107-赵昆生 | 2026/6/16 0:00:00 |  | 2026/6/13 17:24:48 | 2026/6/18 19:16:45
2026/6/13 | 日常巡查 |  | 安全月岗位重大关键风险排查 | DH1 | 生产设备部 | ADH0066-李功 | 生产设备部 | 22号楼动力站西侧凉水塔循环泵支架离地振动需要处理 | 设备设施 |  | 一般风险 | DH1 | 生产设备部 | ADH1264-邓哲 | ADH1264-邓哲 | 否 | 地面下沉导致 | 设备设施原因 | 支架下方重新填充 | N/A | N/A | 2026/6/13 0:00:00 | 已完成 | ADH1264-邓哲 | 已完成整改 | ADH1530-陶东旭 | 2026/6/21 0:00:00 |  | 2026/6/13 17:24:48 | 2026/6/21 16:43:48
2026/6/13 | 日常巡查 |  | 安全月岗位重大关键风险排查 | DH1 | 生产设备部 | ADH0066-李功 | 生产设备部 | 22号楼动力站一层消防广播缺少标识 | 标识标牌 |  | 一般风险 | DH1 | 生产设备部 | ADH1264-邓哲 | ADH1264-邓哲 | 否 | 标识脱落 | 设备设施原因 | 重新粘贴标识 | N/A | N/A | 2026/6/13 0:00:00 | 已完成 | ADH1264-邓哲 | 已完成整改 | ADH1530-陶东旭 | 2026/6/21 0:00:00 |  | 2026/6/13 17:24:48 | 2026/6/21 16:44:07
2026/6/13 | 日常巡查 |  | 安全月岗位重大关键风险排查 | DH1 | 生产设备部 | ADH0066-李功 | 生产设备部 | 22号楼东北侧暖气管线腐蚀严重需要处理 | 设备设施 |  | 一般风险 | DH1 | 生产设备部 | ADH1264-邓哲 | ADH1264-邓哲 | 否 | 暖气管线腐蚀 | 设备设施原因 | 维修暖气管路 | N/A | N/A | 2026/6/30 0:00:00 | 已完成 | ADH1264-邓哲 | 待复核 |  |  |  | 2026/6/13 17:24:48 | 2026/7/9 17:41:23
2026/6/13 | 日常巡查 |  | 安全月岗位重大关键风险排查 | DH1 | 生产设备部 | ADH0066-李功 | 生产设备部 | 22号楼动力站自来水管线缓水严重需要增加保温 | 设备设施 |  | 一般风险 | DH1 | 生产设备部 | ADH1264-邓哲 | ADH1264-邓哲 | 否 | 自来水管路缓水 | 设备设施原因 | 上报费用制作保温 | N/A | N/A | 2026/7/30 0:00:00 | 已完成 | ADH1264-邓哲 | 待复核 |  |  |  | 2026/6/13 17:24:48 | 2026/7/9 17:41:32
2026/6/13 | 日常巡查 |  | 安全月岗位重大关键风险排查 | DH1 | 生产设备部 | ADH0066-李功 | 生产设备部 | 22号楼动力站南侧外墙开裂 | 设备设施 |  | 一般风险 | DH1 | 生产设备部 | ADH1264-邓哲 | ADH1264-邓哲 | 否 | 外墙开裂 | 设备设施原因 | 维修外墙 | N/A | N/A | 2026/6/27 0:00:00 | 进行中 | ADH1264-邓哲 | 待复核 |  |  |  | 2026/6/13 17:24:48 | 2026/6/13 17:34:48
2026/6/13 | 日常巡查 |  | 安全月岗位重大关键风险排查 | DH1 | 生产设备部 | ADH0066-李功 | 生产设备部 | 22号楼动力站南侧变电所空调室外线缆外部白色防护腐蚀损坏需要维修 | 电气仪表 |  | 一般风险 | DH1 | 生产设备部 | ADH5557-韩成龙 | ADH5557-韩成龙 |  | 使用时氧化腐蚀损坏 | 设备设施原因 | 更换损坏保护带 | N/A | 100 | 2026/6/30 0:00:00 | 进行中 | ADH5557-韩成龙 | 待复核 |  |  |  | 2026/6/13 17:24:48 | 2026/6/13 17:30:42
2026/6/13 | 日常巡查 |  | 安全月岗位重大关键风险排查 | DH1 | 生产设备部 | ADH0066-李功 | 生产设备部 | 2号楼冰机动力站粘贴的PPE识别及防护文件为过期版本。 | 标识标牌 |  | 一般风险 | DH1 | 生产设备部 | ADH1264-邓哲 | ADH1264-邓哲 | 否 | PPE标识过期 | 人的原因 | 更新PPE标识 | N/A | N/A | 2026/6/13 0:00:00 | 已完成 | ADH1264-邓哲 | 已完成整改 | ADH7107-赵昆生 | 2026/6/17 0:00:00 |  | 2026/6/13 17:24:48 | 2026/6/18 19:18:08
2026/6/13 | 日常巡查 |  | 安全月岗位重大关键风险排查 | DH1 | 生产设备部 | ADH0066-李功 | 生产设备部 | 2号楼冰机动力站粘贴的PID展板损坏 | 标识标牌 |  | 一般风险 | DH1 | 生产设备部 | ADH1264-邓哲 | ADH1264-邓哲 | 否 | 展板破损 | 设备设施原因 | 更换展板 | N/A | N/A | 2026/6/13 0:00:00 | 已完成 | ADH1264-邓哲 | 已完成整改 | ADH7107-赵昆生 | 2026/6/17 0:00:00 |  | 2026/6/13 17:24:48 | 2026/6/18 19:19:05
2026/6/13 | 日常巡查 |  | 安全月岗位重大关键风险排查 | DH1 | 生产设备部 | ADH0066-李功 | 生产设备部 | 2号楼冰机动力站北侧维修中的泵未悬挂标识 | 标识标牌 |  | 一般风险 | DH1 | 生产设备部 | ADH1264-邓哲 | ADH1264-邓哲 | 否 | 设备维修未悬挂维修中标识 | 人的原因 | 悬挂维修中标识 | N/A | N/A | 2026/6/15 0:00:00 | 已完成 | ADH1264-邓哲 | 已完成整改 | ADH7107-赵昆生 | 2026/6/17 0:00:00 |  | 2026/6/13 17:24:48 | 2026/6/18 19:18:42
2026/6/13 | 日常巡查 |  | 安全月岗位重大关键风险排查 | DH1 | 生产设备部 | ADH0066-李功 | 生产设备部 | 2号楼冰机动力站1号冰机西侧高空一根不使用电线管未有效固定需要拆除 | 电气仪表 |  | 一般风险 | DH1 | 生产设备部 | ADH1264-邓哲 | ADH1264-邓哲 | 否 | 不使用管路未及时拆除 | 人的原因 | 拆除管路 | N/A | N/A | 2026/7/10 0:00:00 | 进行中 | ADH1264-邓哲 | 待复核 |  |  |  | 2026/6/13 17:24:48 | 2026/6/26 13:16:13
2026/6/13 | 日常巡查 |  | 安全月岗位重大关键风险排查 | DH1 | 生产设备部 | ADH0066-李功 | 生产设备部 | 2号楼液氮区氮气管线漆面破损，氮气流向标识不一致且局部破损，干燥塔区域的管线状态较差需要处理 | 标识标牌 |  | 一般风险 | DH1 | 生产设备部 | ADH1264-邓哲 | ADH1264-邓哲 | 否 | 管路漆面脱落，标识脱落 | 设备设施原因 | 除锈刷漆，重新粘贴标识 | N/A | N/A | 2026/6/20 0:00:00 | 进行中 | ADH1264-邓哲 | 待复核 |  |  |  | 2026/6/13 17:24:48 | 2026/6/13 17:30:57
2026/6/13 | 日常巡查 |  | 安全月岗位重大关键风险排查 | DH1 | 生产设备部 | ADH0066-李功 | 生产设备部 | 2号楼液氮区气化器框架锈蚀严重需要处理 | 其他 |  | 一般风险 | DH1 | 生产设备部 | ADH1264-邓哲 | ADH1264-邓哲 | 否 | 液氮区支架锈蚀 | 设备设施原因 | 除锈刷漆处理 | N/A | N/A | 2026/6/20 0:00:00 | 进行中 | ADH1264-邓哲 | 待复核 |  |  |  | 2026/6/13 17:24:48 | 2026/6/13 17:29:53
2026/6/13 | 日常巡查 |  | 安全月岗位重大关键风险排查 | DH1 | 生产设备部 | ADH0066-李功 | 生产设备部 | 3号楼1车间配电室内部穿墙桥架缺少防火密封 | 设备设施 |  | 一般风险 | DH1 | 生产设备部 | ADH5557-韩成龙 | ADH5557-韩成龙 |  | 密封损坏 | 设备设施原因 | 使用不然材料封堵 | 加强巡检 | 300 | 2026/6/16 0:00:00 | 进行中 | ADH5557-韩成龙 | 待复核 |  |  |  | 2026/6/13 17:24:48 | 2026/6/13 17:31:39
2026/6/13 | 日常巡查 |  | 安全月岗位重大关键风险排查 | DH1 | 生产设备部 | ADH0066-李功 | 生产设备部 | 3号楼1车间配电室墙面多处痕迹需要整体粉刷 | 设备设施 |  | 一般风险 | DH1 | 生产设备部 | ADH5557-韩成龙 | ADH5557-韩成龙 |  | 2层漏水导致大白损坏 | 设备设施原因 | 重新粉刷墙面 | 2层增加防水措施 | 2000 | 2026/6/30 0:00:00 | 进行中 | ADH5557-韩成龙 | 待复核 |  |  |  | 2026/6/13 17:24:48 | 2026/6/13 17:33:03
2026/6/13 | 日常巡查 |  | 安全月岗位重大关键风险排查 | DH1 | 生产设备部 | ADH0066-李功 | 生产设备部 | 3号楼1车间配电室部分配电柜的门锈蚀严重需要维修 | 电气仪表 |  | 一般风险 | DH1 | 生产设备部 | ADH5557-韩成龙 | ADH5557-韩成龙 |  | 已发现损坏，沟通保全上报预算 | 设备设施原因 | 更换门 | N/A | 1200 | 2026/6/30 0:00:00 | 进行中 | ADH5557-韩成龙 | 待复核 |  |  |  | 2026/6/13 17:24:48 | 2026/6/13 17:34:00
2026/6/13 | 日常巡查 |  | 安全月岗位重大关键风险排查 | DH1 | 生产设备部 | ADH0066-李功 | 生产设备部 | 3号楼三合一配电室门腐蚀损坏需要更换 | 设备设施 |  | 一般风险 | DH1 | 生产设备部 | ADH5557-韩成龙 | ADH5557-韩成龙 |  | 门体损坏，已经沟通保全上报更换 | 设备设施原因 | 更换损坏门 | N/A | 1200 | 2026/6/30 0:00:00 | 进行中 | ADH5557-韩成龙 | 待复核 |  |  |  | 2026/6/13 17:24:48 | 2026/6/13 17:34:49
2026/6/13 | 日常巡查 |  | 日常巡查 | DH1 | 监察部 | ADH3716-王绍勇 | M19 | 检查619-Drc01CK发现、超温报警设置复核人未签字、检查人员/复核人员混淆、05/26/2026、执行人严世强 | 文件记录 |  | 一般风险 | DH1 | 生产部>B6 | ADH5691-马春旭 | ADH5691-马春旭 |  | 人员复核后未发现记录需要重新填写，误以为记录已复核完成 | 人的原因 | 记录已整改 | 通过钉钉通知，要求所有人员复核后及时书写记录 | N/A | 2026/6/24 0:00:00 | 已完成 | ADH5691-马春旭 | 已完成整改 | ADH3716-王绍勇 | 2026/6/26 0:00:00 |  | 2026/6/13 16:33:53 | 2026/6/26 2:11:01
2026/6/13 | 专业性排查 |  | 消防应急设施、疏散通道专项检查 | DH2 | 监察部 | BDH0073-刘仁峰 | 十车间 | 十车间二层应急药品箱内多个药品过期 | 消防应急 |  | 一般风险 | DH2 | 生产部>十车间 | FX1345-齐大志 | BDH0145-李国犇 | 否 | 药品箱药品部分过期 | 设备设施原因 | 现场已更换完毕 | 定期对药品箱进行检查确认，及时更换 | 0 | 2026/6/14 0:00:00 | 已完成 | BDH0145-李国犇 | 已完成整改 | BDH0644-吴霞 |  |  | 2026/6/13 14:56:59 | 2026/6/18 15:35:24
2026/6/13 | 专业性排查 |  | 消防应急设施、疏散通道专项检查 | DH2 | 监察部 | BDH0073-刘仁峰 | 十车间 | 十车间多个防火门闭门器被拆开或缺失闭门器 | 消防应急 |  | 一般风险 | DH2 | 生产部>十车间 | FX1345-齐大志 | BDH0145-李国犇 | 否 | 十车间地面刷漆，临时将闭门器拆卸 | 设备设施原因 | 现场已恢复完毕 | 对于车间闭门器定期进行检查，发现问题及时处理 | 0 | 2026/6/14 0:00:00 | 已完成 | BDH0145-李国犇 | 已完成整改 | BDH0644-吴霞 |  |  | 2026/6/13 14:55:51 | 2026/6/18 15:35:13
2026/6/13 | 专业性排查 |  | 消防应急设施、疏散通道专项检查 | DH2 | 监察部 | BDH0073-刘仁峰 | 十车间 | 十车间应急喷淋洗眼器检查合格签过期，四层洗眼器托盘有存水，排水管堵塞 | 消防应急 |  | 一般风险 | DH2 | 生产部>十车间 | FX1345-齐大志 | BDH0145-李国犇 | 否 | 应急洗眼器检查合格签到期，水管堵塞 | 设备设施原因 | 已重新检查完毕，水管进行疏通 | 对于应急洗眼器每周进行检查确认 | 0 | 2026/6/14 0:00:00 | 已完成 | BDH0145-李国犇 | 已完成整改 | BDH0644-吴霞 |  |  | 2026/6/13 14:54:25 | 2026/6/18 15:35:04
2026/6/13 | 专业性排查 |  | 消防应急设施、疏散通道专项检查 | DH2 | 监察部 | BDH0073-刘仁峰 | 十车间 | 十车间应急柜检查合格签过期 | 消防应急 |  | 一般风险 | DH2 | 生产部>十车间 | FX1345-齐大志 | BDH0145-李国犇 | 否 | 应急柜检查合格签到期 | 设备设施原因 | 对应急柜重新检查确认完毕 | 定期对消防设备进行检查确认 | 0 | 2026/6/14 0:00:00 | 已完成 | BDH0145-李国犇 | 已完成整改 | BDH0644-吴霞 |  |  | 2026/6/13 14:52:57 | 2026/6/18 15:34:54
2026/6/13 | 专业性排查 |  | 消防应急设施、疏散通道专项检查 | DH2 | 监察部 | BDH0073-刘仁峰 | 十车间 | 十车间多个可燃、氧气检测器、声光警报器、手报等标识污损或缺失，多个可燃、氧气检测器校验签和分类标签缺失，需要整体排查，查缺补漏 | 消防应急 |  | 一般风险 | DH2 | 生产部>十车间 | FX1345-齐大志 | BDH0145-李国犇 | 否 | 车间墙面刷漆，部分标签丢失 | 设备设施原因 | 检测器合格签已重新粘贴完毕 | 对于检查器标识丢失及时安排更换 | 0 | 2026/6/14 0:00:00 | 已完成 | BDH0145-李国犇 | 已完成整改 | BDH0644-吴霞 |  |  | 2026/6/13 14:51:31 | 2026/6/18 15:34:22
2026/6/13 | 专业性排查 |  | 消防应急设施、疏散通道专项检查 | DH2 | 监察部 | BDH0073-刘仁峰 | 十车间 | 十车间4层2#臭氧间溢出桶缺少撮子，十车间溢出桶需要经整体检查后张贴封条 | 消防应急 |  | 一般风险 | DH2 | 生产部>十车间 | FX1345-齐大志 | BDH0145-李国犇 | 否 | 溢出桶内挫子缺少，溢出桶的封条缺少 | 设备设施原因 | 挫子已添加完毕，封条已重新粘贴完毕 | 对于消防设施定期进行检查确认 | 0 | 2026/6/14 0:00:00 | 已完成 | BDH0145-李国犇 | 已完成整改 | BDH0644-吴霞 |  |  | 2026/6/13 14:49:52 | 2026/6/18 15:33:49
2026/6/13 | 专业性排查 |  | 消防应急设施、疏散通道专项检查 | DH2 | 监察部 | BDH0073-刘仁峰 | 十车间 | 十车间多个悬挂灭火器检查合格签过期；4层东南角两具5kg灭火器不合格需要更换为8kg灭火器 | 消防应急 |  | 一般风险 | DH2 | 生产部>十车间 | FX1345-齐大志 | BDH0145-李国犇 | 否 | 悬挂灭火器未进行检查，灭火器规格不对 | 设备设施原因 | 悬挂灭火器检查完毕，灭火器已更换完毕 | 对于消防设备定期进行检查确认 | 0 | 2026/6/14 0:00:00 | 已完成 | BDH0145-李国犇 | 已完成整改 | BDH0644-吴霞 |  |  | 2026/6/13 14:46:39 | 2026/6/18 15:31:57
2026/6/13 | 日常巡查 |  | 日常巡查 | DH2 | 监察部 | BDH0071-王志鑫 | 活性炭解析设备 | 活性炭解析设备A罐的压力表量程为-0.1~0.6Mpa，实际PLC显示的是Kpa，需要确认量程较大是否会产生显示误差 | 电气仪表 |  | 一般风险 | DH2 | 生产部>活性炭解析 | FX1345-齐大志 | BDH0542-朱云峰 |  | 仪表经过校验显示无问题，仪表使用环境上限0.1Mpa，整体显示无异常 | 设备设施原因 | 整体排查仪表量程 | 仪表选用量程合理选择 | 0 | 2026/6/15 0:00:00 | 已完成 | BDH0542-朱云峰 | 已完成整改 | BDH0071-王志鑫 |  |  | 2026/6/13 14:27:33 | 2026/6/30 9:01:30
2026/6/10 | 日常巡查 |  | 安全月岗位重大关键风险排查 | DH1 | 生产设备部 | ADH0066-李功,ADH7107-赵昆生 | 燃气锅炉室 | 1,2号燃气锅炉的排烟筒的取样口位置的盲板的法兰螺栓缺失 | 设备设施 |  | 一般风险 | DH1 | 生产设备部 | ADH0066-李功 | ADH7025-张志勇 | 否 | 环保采样后，及时恢复采样口法兰 | 人的原因 | 及时关闭 | 环保采样后，及时恢复采样口法兰 | 0 | 2026/6/13 0:00:00 | 已完成 | ADH7025-张志勇 | 已完成整改 | ADH7107-赵昆生 |  |  | 2026/6/13 13:13:50 | 2026/6/17 11:08:58
2026/6/10 | 日常巡查 |  | 安全月岗位重大关键风险排查 | DH1 | 生产设备部 | ADH0066-李功,ADH7107-赵昆生 | 燃气锅炉室 | 2号燃气锅炉的锅炉压力表与弯管之间未装设三通旋塞阀，用的是球阀 | 设备设施 |  | 一般风险 | DH1 | 生产设备部 | ADH0066-李功 | ADH7025-张志勇 | 否 | 设备安装不规范 | 人的原因 | 安装三通旋塞 | 安装三通旋塞 | 0 | 2026/6/13 0:00:00 | 已完成 | ADH7025-张志勇 | 已完成整改 | ADH7107-赵昆生 |  |  | 2026/6/13 13:13:50 | 2026/6/17 11:09:17
2026/6/10 | 日常巡查 |  | 安全月岗位重大关键风险排查 | DH1 | 生产设备部 | ADH0066-李功,ADH7107-赵昆生 | 燃气锅炉室 | 燃气锅炉的液位计与锅筒之间的阀门处打卡子 | 设备设施 |  | 一般风险 | DH1 | 生产设备部 | ADH0066-李功 | ADH7025-张志勇 | 否 | 管路腐蚀 | 设备设施原因 | 管路漏点焊接 | 管路漏点焊接 | 0 | 2026/6/26 0:00:00 | 已完成 | ADH7025-张志勇 | 已完成整改 | ADH7107-赵昆生 |  |  | 2026/6/13 13:13:50 | 2026/7/6 13:42:21
2026/6/10 | 日常巡查 |  | 安全月岗位重大关键风险排查 | DH1 | 生产设备部 | ADH0066-李功,ADH7107-赵昆生 | 燃气锅炉室 | 2号燃气锅炉的仪表线与锅炉的表面能贴着，外部蛇皮管有高温融化的痕迹 | 电气仪表 |  | 一般风险 | DH1 | 生产设备部 | ADH0066-李功 | ADH7025-张志勇 | 否 | 电气安全，线管老化 | 人的原因 | 更换 | 及时更换 | 0 | 2026/6/13 0:00:00 | 已完成 | ADH7025-张志勇 | 已完成整改 | ADH7107-赵昆生 |  |  | 2026/6/13 13:13:50 | 2026/6/17 11:09:50
2026/6/10 | 日常巡查 |  | 安全月岗位重大关键风险排查 | DH1 | 生产设备部 | ADH0066-李功,ADH7107-赵昆生 | 燃气锅炉室 | 2号燃气锅炉的远传压力表的表盖处漏蒸汽 | 设备设施 |  | 一般风险 | DH1 | 生产设备部 | ADH0066-李功 | ADH7025-张志勇 | 否 | 阀门漏气 | 设备设施原因 | 更换三通旋塞阀 | 更换三通旋塞阀 | 0 | 2026/6/13 0:00:00 | 已完成 | ADH7025-张志勇 | 已完成整改 | ADH7107-赵昆生 |  |  | 2026/6/13 13:13:50 | 2026/6/17 11:10:24
2026/6/10 | 日常巡查 |  | 安全月岗位重大关键风险排查 | DH1 | 生产设备部 | ADH0066-李功,ADH7107-赵昆生 | 燃气锅炉室 | 燃气锅炉间内的货架的货物标识张贴的位置不对 | 标识标牌 |  | 一般风险 | DH1 | 生产设备部 | ADH0066-李功 | ADH7025-张志勇 | 否 | 5S执行不规范 | 人的原因 | 改造标签 | 改造标签 | 0 | 2026/6/13 0:00:00 | 已完成 | ADH7025-张志勇 | 已完成整改 | ADH7107-赵昆生 |  |  | 2026/6/13 13:13:50 | 2026/6/17 11:11:02
2026/6/10 | 日常巡查 |  | 安全月岗位重大关键风险排查 | DH1 | 生产设备部 | ADH0066-李功,ADH7107-赵昆生 | 燃气锅炉室 | 燃气锅炉间内的软化水用筛内有物料未清理干净 | 其他 |  | 一般风险 | DH1 | 生产设备部 | ADH0066-李功 | ADH7025-张志勇 | 否 | 及时清理 | 人的原因 | 及时清理 | 及时清理 | 0 | 2026/6/13 0:00:00 | 已完成 | ADH7025-张志勇 | 已完成整改 | ADH7107-赵昆生 |  |  | 2026/6/13 13:13:50 | 2026/6/17 11:11:25
2026/6/10 | 日常巡查 | 夏季EHS风险管控 | 夏季EHS风险管控 | DH1 | 生产设备部 | ADH0066-李功,ADH7107-赵昆生 | 燃气锅炉室 | 燃气锅炉间配电室的顶棚漏水 | 其他 |  | 一般风险 | DH1 | 生产设备部 | ADH0066-李功 | ADH7025-张志勇 | 否 | 屋顶有漏水点 | 设备设施原因 | 维修屋顶防水 | 维修屋顶防水 | 维修屋顶防水 | 2026/6/30 0:00:00 | 进行中 | ADH7025-张志勇 | 待复核 |  |  |  | 2026/6/13 13:13:50 | 2026/6/26 16:23:42
2026/6/10 | 日常巡查 |  | 安全月岗位重大关键风险排查 | DH1 | 生产设备部 | ADH0066-李功,ADH7107-赵昆生 | 燃气锅炉室 | 燃气锅炉间室外靠近焚烧炉一侧的室外风机开关的管线标识及开关标识需要更换 | 标识标牌 |  | 一般风险 | DH1 | 生产设备部 | ADH0066-李功 | ADH7025-张志勇 | 否 | 标签无损，粘贴不规范 | 人的原因 | 重新制作粘贴 | 重新制作粘贴 | 0 | 2026/6/13 0:00:00 | 已完成 | ADH7025-张志勇 | 已完成整改 | ADH7107-赵昆生 |  |  | 2026/6/13 13:13:50 | 2026/6/17 11:11:55
2026/6/10 | 日常巡查 |  | 安全月岗位重大关键风险排查 | DH1 | 生产设备部 | ADH0066-李功,ADH7107-赵昆生 | 燃气锅炉室 | 燃气锅炉靠近焚烧炉一侧的雨搭上的防爆灯上的穿线盒缺少防爆丝堵 | 电气仪表 |  | 高风险隐患 | DH1 | 生产设备部 | ADH0066-李功 | ADH7025-张志勇 | 否 | 防爆接线箱进线口及时封堵 | 人的原因 | 防爆接线箱进线口及时封堵 | 防爆接线箱进线口及时封堵 | 0 | 2026/6/13 0:00:00 | 已完成 | ADH7025-张志勇 | 已完成整改 | ADH7107-赵昆生 |  |  | 2026/6/13 13:13:50 | 2026/6/15 10:07:43
2026/6/10 | 日常巡查 |  | 安全月岗位重大关键风险排查 | DH1 | 生产设备部 | ADH0066-李功,ADH7107-赵昆生 | 燃气锅炉室 | 脱硫间的脱硫加药补水控制箱下边的水管中间缺少支撑 | 设备设施 |  | 一般风险 | DH1 | 生产设备部 | ADH0066-李功 | ADH7025-张志勇 | 否 | 管路无支撑 | 人的原因 | 增加支撑 | 增加支撑 | 增加支撑 | 2026/6/13 0:00:00 | 已完成 | ADH7025-张志勇 | 已完成整改 | ADH7107-赵昆生 |  |  | 2026/6/13 13:13:50 | 2026/6/17 11:12:51
2026/6/10 | 日常巡查 |  | 安全月岗位重大关键风险排查 | DH1 | 生产设备部 | ADH0066-李功,ADH7107-赵昆生 | 燃煤锅炉 | 燃煤锅炉的炉排调速器的转动部位护罩松动 | 设备设施 |  | 一般风险 | DH1 | 生产设备部 | ADH0066-李功 | ADH7025-张志勇 | 否 | 防护罩加固 | 人的原因 | 防护罩加固 | 防护罩加固 | 0 | 2026/6/13 0:00:00 | 已完成 | ADH7025-张志勇 | 已完成整改 | ADH7107-赵昆生 |  |  | 2026/6/13 13:13:50 | 2026/6/17 11:13:48
2026/6/10 | 日常巡查 |  | 安全月岗位重大关键风险排查 | DH1 | 生产设备部 | ADH0066-李功,ADH7107-赵昆生 | 燃煤锅炉 | 燃煤锅炉锅炉间内的伴热带控制箱的箱门未关闭 | 电气仪表 |  | 一般风险 | DH1 | 生产设备部 | ADH0066-李功 | ADH7025-张志勇 | 否 | 配电箱及时关闭 | 人的原因 | 配电箱及时关闭 | 配电箱及时关闭 | 0 | 2026/6/13 0:00:00 | 已完成 | ADH7025-张志勇 | 已完成整改 | ADH7107-赵昆生 |  |  | 2026/6/13 13:13:50 | 2026/6/17 11:14:17
2026/6/10 | 日常巡查 |  | 安全月岗位重大关键风险排查 | DH1 | 生产设备部 | ADH0066-李功,ADH7107-赵昆生 | 燃煤锅炉 | 燃煤锅炉的定期排污罐需要进行壁厚检测 | 设备设施 |  | 一般风险 | DH1 | 生产设备部 | ADH0066-李功 | ADH7025-张志勇 | 否 | 定排扩容器测壁厚 | 设备设施原因 | 定排扩容器测壁厚 | 定排扩容器测壁厚 | 0 | 2026/6/17 0:00:00 | 已完成 | ADH7025-张志勇 | 未完成整改 | ADH7107-赵昆生 |  |  | 2026/6/13 13:13:50 | 2026/6/29 11:31:37
2026/6/10 | 日常巡查 |  | 安全月岗位重大关键风险排查 | DH1 | 生产设备部 | ADH0066-李功,ADH7107-赵昆生 | 燃煤锅炉 | 燃煤锅炉房的软化水罐的液位未远传至控制室的PLC系统上 | 电气仪表 |  | 一般风险 | DH1 | 生产设备部 | ADH0066-李功 | ADH7025-张志勇 | 否 | 安装缺失 | 设备设施原因 | 锅炉年修增加安装 | 锅炉年修增加安装 | 0 | 2026/8/30 0:00:00 | 进行中 | ADH7025-张志勇 | 待复核 |  |  |  | 2026/6/13 13:13:50 | 2026/6/15 9:53:07
2026/6/10 | 日常巡查 |  | 安全月岗位重大关键风险排查 | DH1 | 生产设备部 | ADH0066-李功,ADH7107-赵昆生 | 机修间 | 编号为DH1-JX-001-5T的手拉葫芦的工具上张贴的标签与检查记录中的日期不一致，且时间为06/24/2026 | 文件记录 |  | 一般风险 | DH1 | 生产设备部 | ADH0066-李功 | ADH1098-孟庆斌 |  | 编号为DH1-JX-001-5T的手拉葫芦的工具上张贴的标签与检查记录中的日期不一致，且时间为06/24/2026 | 人的原因 | 记录无问题，现场标签粘贴错误，已重新复核制作标签粘贴 | N/A | N/A | 2026/6/13 0:00:00 | 已完成 | ADH1098-孟庆斌 | 已完成整改 | ADH7107-赵昆生 |  |  | 2026/6/13 13:13:50 | 2026/6/17 11:25:58
2026/6/10 | 日常巡查 |  | 安全月岗位重大关键风险排查 | DH1 | 生产设备部 | ADH0066-李功,ADH7107-赵昆生 | 机修间 | 起重钢丝绳无载荷检测报告 | 设备设施 |  | 一般风险 | DH1 | 生产设备部 | ADH0066-李功 | ADH1098-孟庆斌 |  | 起重钢丝绳无载荷检测报告 | 设备设施原因 | 目前厂区均使用手插式钢丝绳，厂家无法出具荷载报告，已沟通采购寻找合格供应商，后续上报采购计划整体进行更换钢丝绳 | N/A | N/A | 2026/6/13 0:00:00 | 已完成 | ADH1098-孟庆斌 | 已完成整改 | ADH7107-赵昆生 |  |  | 2026/6/13 13:13:50 | 2026/6/17 11:26:17
2026/6/10 | 日常巡查 |  | 安全月岗位重大关键风险排查 | DH1 | 生产设备部 | ADH0066-李功,ADH7107-赵昆生 | 保全间二楼 | 保全间的二楼位置的皮带，需要确定是不是防静电皮带，如果不是的化，要使用标牌标注清楚，避免使用时拿混 | 设备设施 |  | 一般风险 | DH1 | 生产设备部 | ADH0066-李功 | ADH1859-周震 | [7 empty] | 进行中 |  | 待复核 |  |  |  | 2026/6/13 13:13:50 | 2026/6/13 13:13:50
2026/6/10 | 日常巡查 |  | 安全月岗位重大关键风险排查 | DH1 | 生产设备部 | ADH0066-李功,ADH7107-赵昆生 | 2号变配电室 | 变电所内有一个灯忽闪 | 电气仪表 |  | 一般风险 | DH1 | 生产设备部 | ADH0066-李功 | ADH5557-韩成龙 |  | 使用中损坏 | 设备设施原因 | 更换灯管 | N/A | 0 | 2026/6/13 0:00:00 | 已完成 | ADH5557-韩成龙 | 已完成整改 | ADH7107-赵昆生 |  |  | 2026/6/13 13:13:50 | 2026/6/17 11:29:49
2026/6/10 | 日常巡查 |  | 安全月岗位重大关键风险排查 | DH1 | 生产设备部 | ADH0066-李功,ADH7107-赵昆生 | 17号楼动力站 | 二楼入口（变配电室边上）处的耳塞缺失 | 其他 |  | 一般风险 | DH1 | 生产设备部 | ADH0066-李功 | ADH1264-邓哲 | 否 | 耳塞用尽 | 人的原因 | 补充耳塞 | N/A | N/A | 2026/6/13 0:00:00 | 已完成 | ADH1264-邓哲 | 已完成整改 | ADH7107-赵昆生 |  |  | 2026/6/13 13:13:50 | 2026/6/17 11:30:05
2026/6/10 | 日常巡查 |  | 安全月岗位重大关键风险排查 | DH1 | 生产设备部 | ADH0066-李功,ADH7107-赵昆生 | 17号楼动力站 | 17号楼二楼—4号楼备用冰机循环水泵管线压力表处有泄漏痕迹 | 设备设施 |  | 一般风险 | DH1 | 生产设备部 | ADH0066-李功 | ADH1264-邓哲 | 否 | 压力表连接处密封不严 | 设备设施原因 | 处理压力表连接密封 | N/A | N/A | 2026/6/13 0:00:00 | 已完成 | ADH1264-邓哲 | 已完成整改 | ADH7107-赵昆生 | 2026/6/17 0:00:00 |  | 2026/6/13 13:13:50 | 2026/6/18 19:02:12
2026/6/10 | 日常巡查 | 夏季EHS风险管控 | 夏季EHS风险管控 | DH1 | 生产设备部 | ADH0066-李功,ADH7107-赵昆生 | 17号楼动力站 | 二楼窗户处有漏水的情况 | 其他 |  | 一般风险 | DH1 | 生产设备部 | ADH0066-李功 | ADH1264-邓哲 | 否 | 窗户密封条不严导致 | 设备设施原因 | 维修密封条 | N/A | N/A | 2026/6/13 0:00:00 | 已完成 | ADH1264-邓哲 | 已完成整改 | ADH7107-赵昆生 |  |  | 2026/6/13 13:13:50 | 2026/6/26 16:23:49
2026/6/10 | 日常巡查 |  | 安全月岗位重大关键风险排查 | DH1 | 生产设备部 | ADH0066-李功,ADH7107-赵昆生 | 17号楼动力站 | 二楼制氮间中的固定氧含量检测仪的示数为20.4%，需要校准 | 电气仪表 |  | 一般风险 | DH1 | 生产设备部 | ADH0066-李功 | ADH1264-邓哲 | 否 | 仪表测量数值出现偏差 | 设备设施原因 | 更换探头 | N/A | N/A | 2026/6/13 0:00:00 | 已完成 | ADH1264-邓哲 | 已完成整改 | ADH7107-赵昆生 |  |  | 2026/6/13 13:13:50 | 2026/6/18 19:02:36
2026/6/12 | 监控巡查 | 监控巡查 | 监控巡查 | DH3 | 监察部 | CDH0657-刘惠文 | 三车间 | 监控回放：06/12/2026 21：13 三车间二层R25下口压滤罐103-F03放料时，压滤罐放冒，物料从尾气阀门冒出，DH3厂区同类事故重复发生，需要增加自控联锁措施 | 跑冒滴漏 |  | 高风险隐患 | DH3 | 生产部>一号楼 | CDH0212-代宇哲 | ACT828-李文月 |  | 人员操作不规范 | 人的原因 | 以增加连锁 | 以增加连锁 | 0 | 2026/6/15 0:00:00 | 已完成 |  | 已完成整改 |  |  |  | 2026/6/13 8:49:33 | 2026/6/21 16:59:29
2026/6/12 | 日常巡查 | 日常巡查 | 日常巡查 | DH3 | 监察部 | ACT365-于立权 | 三车间 | 三车间四层R12釜加硼氢化钠加料车待破坏时未开启氮气保护，现场沟通李淑魁开启氮气 | 化学品管理 |  | 一般风险 | DH3 | 生产部>一号楼 | CDH0212-代宇哲 | ACT828-李文月 |  | 缺少氮气保护 | 人的原因 | 对人员进行培训 | 对人员进行培训 | 0 | 2026/6/15 0:00:00 | 已完成 |  | 已完成整改 | ACT365-于立权 | 2026/6/21 0:00:00 |  | 2026/6/13 8:49:33 | 2026/6/21 18:00:02
2026/6/12 | 日常巡查 | 日常巡查 | 日常巡查 | DH3 | 监察部 | ACT365-于立权 | 设备部 | 二车间四层R06釜接收罐磁翻板液位计液位开关的外壳接地断开 | 电气仪表 |  | 一般风险 | DH3 | 生产设备部 | BDH0070-闫肃 | CDH0005-宿元彬 |  | 接地线被碰掉 | 人的原因 | 补充接地线 | N/A | 0 | 2026/6/19 0:00:00 | 已完成 | BDH0070-闫肃 | 已完成整改 | ACT365-于立权 | 2026/6/21 0:00:00 |  | 2026/6/13 8:49:33 | 2026/6/21 18:00:33
2026/6/12 | 日常巡查 | 日常巡查 | 日常巡查 | DH3 | 监察部 | ACT365-于立权 | 二车间 | 一层Drc03双锥控制面板的总电源开关失灵需维修 | 电气仪表 |  | 一般风险 | DH3 | 生产部>一号楼 | CDH0249-孙壮 | CDH0090-彭孝鑫 |  | 使用损坏 | 设备设施原因 | 沟通电工进行修理 | 定期对车间电源总开关进行测试检查 | N/A | 2026/6/13 0:00:00 | 已完成 |  | 已完成整改 | ACT365-于立权 | 2026/6/21 0:00:00 |  | 2026/6/13 8:49:33 | 2026/6/21 18:01:44
2026/6/12 | 日常巡查 | 日常巡查 | 日常巡查 | DH3 | 监察部 | ACT365-于立权 | 二车间 | 二车间130657项目氨甲醇安操第一批中对于R02釜后处理检查项空白未签字确认 | 文件记录 |  | 一般风险 | DH3 | 生产部>一号楼 | CDH0249-孙壮 | CDH0090-彭孝鑫 |  | 后处理升温前人员进行了尾气的测试，由于安操三楼。登记不及时 | 方法原因 | 进行补记完成 | 对车间人员进行逐条培训，要求生产经理项目启动前进行培训 | 0 | 2026/6/13 0:00:00 | 已完成 |  | 已完成整改 | ACT365-于立权 | 2026/6/21 0:00:00 |  | 2026/6/13 8:49:33 | 2026/6/21 18:01:10
2026/6/12 | 日常巡查 | 日常巡查 | 日常巡查 | DH3 | 监察部 | CDH1131-张博远 | 三车间 | 三车间二层R24釜Tr01储罐的氮气减压阀超上限，已现场沟通操作人员调整 | 设备设施 |  | 一般风险 | DH3 | 生产部>一号楼 | CDH0212-代宇哲 | ACT828-李文月 |  | 减压阀超过上限 | 设备设施原因 | 进行修改 | 车间排查 | 0 | 2026/6/15 0:00:00 | 已完成 |  | 已完成整改 |  |  |  | 2026/6/13 8:49:33 | 2026/6/18 11:53:28
2026/6/12 | 日常巡查 | 日常巡查 | 日常巡查 | DH3 | 监察部 | CDH1135-刘帅 | 三车间 | 三车间一层Drc05门前灭火器被加料车阻挡，已告知现场人员整改 | 消防应急 |  | 一般风险 | DH3 | 生产部>一号楼 | CDH0212-代宇哲 | ACT828-李文月 |  | 灭火器被实物阻挡 | 设备设施原因 | 进行挪移 | 进行挪移 | 0 | 2026/6/15 0:00:00 | 已完成 |  | 已完成整改 |  |  |  | 2026/6/13 8:49:33 | 2026/6/14 23:53:42
2026/6/12 | 日常巡查 | 日常巡查 | 日常巡查 | DH3 | 监察部 | CDH1135-刘帅 | 罐区 | 10立罐区槽车check本上所写物质为二氯甲烷，但槽车安全告示牌上品名为溶剂油，已告知现场人员整改 | 标识标牌 |  | 一般风险 | DH3 | 生产部>一号楼 | CDH0094-于强 | CDH0023-梁忠臣 |  | 装车前标签未粘贴 | 人的原因 | 重新粘贴装车物料标识 | N/A | 0 | 2026/6/13 0:00:00 | 已完成 |  | 已完成整改 |  |  |  | 2026/6/13 8:49:33 | 2026/6/14 23:53:55
2026/6/12 | 专业性排查 | 专业性排查 | 专业性排查 | DH3 | 监察部 | CDH1135-刘帅 | 一车间 | 一车间一层102-R02-Tr01储罐无静电接地导线 一车间二层101-R27-Tr01储罐下口管路盲板所连静电跨接断开 一车间二层101-R30-TR01储罐的液位计与罐体相连管路的法兰上有物料痕迹，地面有液体 | 设备设施 |  | 一般风险 | DH3 | 生产部>一号楼 | FX2695-李建军 | ADH0759-杜成文 |  | 静电导线在罐上方阀门连接，跨接损坏，法兰渗漏 | 物料原因 | 静电线在上方，跨接已更换，物料已清理 | 及时处理 | N/A | 2026/6/13 0:00:00 | 已完成 |  | 已完成整改 |  |  |  | 2026/6/13 8:49:33 | 2026/6/14 23:54:10
2026/6/12 | 专业性排查 | 专业性排查 | 专业性排查 | DH3 | 监察部 | CDH1135-刘帅 | 二车间 | 二车间一层DH3-102-Tr041储罐液位计铭牌浮子密度为0.8kg/cm3，应该有纸质标识证明浮子是否更换过（0.6/0.65kg/cm3），现场无标识 二车间一层100-Tr05储罐液位计铭牌浮子密度为0.8kg/cm3，应该有纸质标识证明浮子是否更换过（0.6/0.65kg/cm3），现场无标识 二车间三层102-R22-Tr01储罐液位计纸质浮子密度标识损坏 二车间三层102-R25-Tr01储罐下方地面上有白色物料痕迹 | 标识标牌 |  | 一般风险 | DH3 | 生产部>一号楼 | CDH0249-孙壮 | CDH0090-彭孝鑫 |  | 检查不及时，进行擦拭将上线标签擦掉 | 方法原因 | 已进行处理添加完毕 | 对于保洁进行明确标准。对车间人员进行重申发现损坏及时报出来处理 | 0 | 2026/6/13 0:00:00 | 已完成 |  | 已完成整改 |  |  |  | 2026/6/13 8:49:33 | 2026/6/14 23:54:22
2026/6/12 | 日常巡查 | 日常巡查 | 日常巡查 | DH3 | 监察部 | CDH1135-刘帅 | 三车间 | 三车间三层103-R23釜旁有装置倾倒，地面有白色物料撒漏 | 跑冒滴漏 |  | 一般风险 | DH3 | 生产部>一号楼 | CDH0212-代宇哲 | ACT828-李文月 |  | 装置使用完毕 | 设备设施原因 | 装置已拆卸 | 装置已拆卸 | 0 | 2026/6/15 0:00:00 | 已完成 |  | 已完成整改 |  |  |  | 2026/6/13 8:49:33 | 2026/6/14 23:54:33
2026/6/12 | 监控巡查 | 监控巡查 | 监控巡查 | DH3 | 监察部 | CDH1135-刘帅 | 一车间 | 06/12/2026，13：18，一车间一层Fd04人员清洗设备时，未佩戴劳保。 | 行为/操作 |  | 一般风险 | DH3 | 生产部>一号楼 | FX2695-李建军 | ADH0759-杜成文 |  | 佩戴不及时，清洗 | 方法原因 | 责任人进行谈话批评 | 加入车间奖惩，内部进行通报 | 0 | 2026/6/14 0:00:00 | 已完成 |  | 已完成整改 |  |  |  | 2026/6/13 8:49:33 | 2026/6/14 23:54:46
2026/6/12 | 监控巡查 | 监控巡查 | 监控巡查 | DH3 | 监察部 | CDH1135-刘帅 | 三车间 | 06/12/2026 22：00三车间一层Drc05操作人员所穿防化服有破损，不能达到防护要求 | PPE管理 |  | 一般风险 | DH3 | 生产部>一号楼 | CDH0212-代宇哲 | ACT828-李文月 |  | 人员操作不规范 | 人的原因 | 对人员进行培训 | 对人员进行培训 | 0 | 2026/6/15 0:00:00 | 已完成 |  | 已完成整改 |  |  |  | 2026/6/13 8:49:33 | 2026/6/14 23:54:56
2026/6/12 | 专业性排查 | 专业性排查 | 专业性排查 | DH3 | 监察部 | CDH0657-刘惠文 | 一车间 | 一车间一层102-R02-Tr01接收罐氮气阀门处氮气泄漏 一车间二层101-R32-Tr01接收罐氮气阀门处氮气泄漏 一车间二层压滤罐F07/F12上氮气接口处氮气泄漏 一车间三层101-R30冷凝器旁氮气管路连接处氮气泄漏 一车间三层101-R28旁氮气管路连接处氮气泄漏 | 跑冒滴漏 |  | 一般风险 | DH3 | 生产部>一号楼 | FX2695-李建军 | ADH0759-杜成文 |  | 垫片损坏 | 设备设施原因 | 对设备进行紧固 | 车间整体进行排查 | 0 | 2026/6/15 0:00:00 | 已完成 |  | 已完成整改 |  |  |  | 2026/6/13 8:49:33 | 2026/6/21 16:59:45
2026/6/12 | 专业性排查 | 专业性排查 | 专业性排查 | DH3 | 监察部 | CDH0657-刘惠文 | 二车间 | 二车间三层102-R24氮气接口处氮气泄漏 二车间三层102-R17氮气接口处氮气泄漏 二车间四层102-R01氮气接口处氮气泄漏 二车间四层102-R05氮气管路连接处氮气泄漏 | 跑冒滴漏 |  | 一般风险 | DH3 | 生产部>一号楼 | CDH0249-孙壮 | CDH0090-彭孝鑫 |  | 使用安装未密封 | 方法原因 | 已进行缠绕密封垫，处理完毕 | 对于新安装的添加密封 | 0 | 2026/6/13 0:00:00 | 已完成 |  | 已完成整改 |  |  |  | 2026/6/13 8:49:33 | 2026/6/14 18:14:28
2026/6/12 | 专业性排查 | 专业性排查 | 专业性排查 | DH3 | 监察部 | CDH0657-刘惠文 | 三车间 | 三车间二层103-Ce05门口氮气管路阀门处氮气泄漏 三车间二层103-R27-Tr0q接收罐氮气阀门处氮气泄漏 三车间三层103-R28冷凝器旁氮气管路连接处氮气泄漏 三车间三层103-R14下口氮气管路连接处氮气泄漏 三车间三层103-R25氮气接口处氮气泄漏 三车间三层103-R20氮气接口处氮气泄漏 三车间三层103-R21氮气接口三通处氮气泄漏 三车间四层103-R12氮气管路连接处氮气泄漏 三车间四层103-Tr005氮气流量计处氮气泄漏 三车间四层103-R02氮气管路接口处氮气泄漏 | 跑冒滴漏 |  | 一般风险 | DH3 | 生产部>一号楼 | CDH0212-代宇哲 | ACT828-李文月 |  | 氮气泄露 | 设备设施原因 | 进行禁锢 | 进行禁锢 | 0 | 2026/6/15 0:00:00 | 已完成 |  | 已完成整改 |  |  |  | 2026/6/13 8:49:33 | 2026/6/21 17:00:06
2026/6/12 | 日常巡查 | 日常巡查 | 日常巡查 | DH3 | 监察部 | CDH0657-刘惠文 | 一车间 | 一车间二层101-Ce04人员管帅璋收料时缓冲间双层门未关闭，已告知 | 行为/操作 |  | 一般风险 | DH3 | 生产部>一号楼 | FX2695-李建军 | ADH0759-杜成文 |  | 人员未关门 | 人的原因 | 已关闭 | 以强调 | N/A | 2026/6/13 0:00:00 | 已完成 |  | 已完成整改 |  |  |  | 2026/6/13 8:49:33 | 2026/6/14 18:20:37
2026/6/12 | 日常巡查 | 日常巡查 | 日常巡查 | DH3 | 监察部 | CDH0657-刘惠文 | 二车间 | 二车间一层102-Drc03间内有一半面罩未进行密封放置在储罐上，已告知苏伯恒收起 | 行为/操作 |  | 一般风险 | DH3 | 生产部>一号楼 | CDH0249-孙壮 | CDH0090-彭孝鑫 |  | 清洗双锥一遗漏在一楼 | 人的原因 | 已进行收起 | 对人员进行通知，将防护用品收好 | 0 | 2026/6/13 0:00:00 | 已完成 |  | 已完成整改 |  |  |  | 2026/6/13 8:49:33 | 2026/6/14 18:14:59
2026/6/12 | 日常巡查 | 日常巡查 | 日常巡查 | DH3 | 监察部 | CDH0657-刘惠文 | 三车间 | 三车间三层103-R27旁气动泵白色物料渗漏痕迹，已告知崔健 | 跑冒滴漏 |  | 一般风险 | DH3 | 生产部>一号楼 | CDH0212-代宇哲 | ACT828-李文月 |  | 有白色物料痕迹 | 设备设施原因 | 进行擦拭禁锢 | 车间进行排查 | 0 | 2026/6/15 0:00:00 | 已完成 |  | 已完成整改 |  |  |  | 2026/6/13 8:49:33 | 2026/6/21 17:00:22
2026/6/12 | 监控巡查 | 监控巡查 | 监控巡查 | DH3 | 监察部 | CDH0657-刘惠文 | 一车间 | 监控回放：06/12/2026 14：52 一车间二层101-Ce04人员上下楼梯未扶扶手 | 行为/操作 |  | 一般风险 | DH3 | 生产部>一号楼 | FX2695-李建军 | ADH0759-杜成文 |  | 操作遗忘 | 方法原因 | 责任人进行批评上下楼梯扶扶手避免滑倒 | 班组进行回顾楼梯未扶扶手事故 | 0 | 2026/6/15 0:00:00 | 已完成 |  | 已完成整改 |  |  |  | 2026/6/13 8:49:33 | 2026/6/21 17:00:34
2026/6/12 | 日常巡查 | 日常巡查 | 日常巡查 | DH3 | 监察部 | CDH0657-刘惠文 | 一车间 | 一车间二层101-Ce04 check list第17页第一锅离心已结束，氮气保护一项执行人赵磊，复核人未签字，已告知现场 | 文件记录 |  | 一般风险 | DH3 | 生产部>一号楼 | FX2695-李建军 | ADH0759-杜成文 |  | 人员未及时i签字 | 人的原因 | 以强调 | 已强调 | N/A | 2026/6/13 0:00:00 | 已完成 |  | 已完成整改 |  |  |  | 2026/6/13 8:49:33 | 2026/6/14 18:15:15
2026/6/12 | 日常巡查 | 日常巡查 | 日常巡查 | DH3 | 监察部 | CDH0657-刘惠文 | 一车间 | 一车间二层102-Ce04门口200L塑料桶，桶上白色物料标签无复核人签字，已告知管帅璋 | 标识标牌 |  | 一般风险 | DH3 | 生产部>一号楼 | FX2695-李建军 | ADH0759-杜成文 |  | 人员未及时签字 | 人的原因 | 已签字 | 及时签字 | N/A | 2026/6/13 0:00:00 | 已完成 |  | 已完成整改 |  |  |  | 2026/6/13 8:49:33 | 2026/6/14 18:20:24
2026/6/12 | 日常巡查 |  | 日常巡查 | FX2 | 监察部 | FX086-王占海 | 一车间北侧吸附塔间旁 | 一车间北侧吸附塔间旁内，外包人员将饮用水带入吸附塔间内。 | 特殊作业及承包商管理 |  | 一般风险 | FX2 | 生产部>一车间 | FX2464-王海峰 | FX2568-张超,FX2536-于晓明,FX057-刘林,FX1897-张良 |  | 承包商外包施工人员疏忽未按照要求执行 | 人的原因 | 以对外包人员批评教育，并立即整改完毕。 | 加强承包商管理，并做好施工前培训，施工过程做好监管。 | 0 | 2026/6/14 0:00:00 | 已完成 | FX057-刘林 | 已完成整改 | FX2532-朱振兴 | 2026/6/15 0:00:00 |  | 2026/6/13 8:11:13 | 2026/6/15 9:44:49
2026/6/12 | 日常巡查 |  | 日常巡查 | FX2 | 监察部 | FX397-叶立峰 | 三废车间 | 三废车间西侧RTO区域，东侧碱洗塔的碱液循环泵没有设备标签。（20：35分） | 标识标牌 |  | 一般风险 | FX2 | 生产部>三废车间 | FX1600-许彦超 | FX2534-李超逸,FX059-李白 |  | 设备标签被风吹落 | 环境原因 | 已重新制作标签并粘贴完毕 | 检查现场其他设备标识是否存在缺失一并进行补充 | N/A | 2026/6/13 0:00:00 | 已完成 | FX2534-李超逸 | 已完成整改 | FX2532-朱振兴 | 2026/6/20 0:00:00 |  | 2026/6/13 8:11:13 | 2026/6/20 16:48:33
2026/6/12 | 日常巡查 |  | 日常巡查 | FX2 | 监察部 | FX397-叶立峰 | 一车间一层 | 一层101-Ce05离心机间内，离心机上的视孔灯未关闭，现场无人操作。（20：57分） | 行为/操作 |  | 一般风险 | FX2 | 生产部>一车间 | FX2464-王海峰 | FX2568-张超,FX2536-于晓明,FX057-刘林,FX1897-张良 |  | 操作结束未及时关闭视孔灯 | 人的原因 | 已将Ce05离心机视孔灯关闭，操作人节能意识差，价值积分处罚。 | 与车间人员强调，提高节能意识，不用的功能间照明及设备视孔灯及时关闭并加强日常巡查。 | 0 | 2026/6/14 0:00:00 | 已完成 | FX057-刘林 | 已完成整改 | FX2532-朱振兴 | 2026/6/15 0:00:00 |  | 2026/6/13 8:11:13 | 2026/6/15 9:45:02
2026/6/12 | 日常巡查 |  | 日常巡查 | FX2 | 监察部 | FX397-叶立峰 | 二车间三层 | 三层北侧连续化打料滴加二异丙基氨基锂四氢呋喃/正庚烷混合溶液现场，由于部分冷媒管路保温效果不好，导致地面上积水较多。（22：32分） | 其他 |  | 一般风险 | FX2 | 生产部>二车间 | FX2584-郑俊 | FX2541-左特,FX2805-伊洪泽,LFX370-韩伟哲 |  | 连续化设备夹套介质温度较低，天气炎热管路保温缝隙处结冰滴水 | 设备设施原因 | 对管路保温进行维护完毕，每日当班连续化操作人员对区域积水进行清理 | 1.涉及冷媒管线铺设后及时对管路添加保温，减少冷量损失 2.当班期间定期对操作区域内积水进行清理，谁区域谁负责 | 0 | 2026/6/15 0:00:00 | 已完成 | LFX370-韩伟哲 | 已完成整改 | FX2532-朱振兴 | 2026/6/17 0:00:00 |  | 2026/6/13 8:11:13 | 2026/6/17 16:39:20
2026/6/12 | 日常巡查 |  | 日常巡查 | FX2 | 监察部 | FX2660-杨志斌 | 一车间二层 | 四点班，一车间二层，R23釜乙醇200L桶气动泵投料，现场使用投料插底管斜插在桶口处，虽连接氮气但没有密闭无法起到氮气保护作用。 | 行为/操作 |  | 一般风险 | FX2 | 生产部>一车间 | FX2464-王海峰 | FX2568-张超,FX2536-于晓明,FX057-刘林,FX1897-张良 |  | 气动泵投料管路震颤插底管容易倾斜，操作方式识别不完善，人员同时进行其他操作现场检查不到位 | 方法原因 | 与操作人员进行确认，200L桶使用气动泵投料，插底管未完全紧固，气动泵管路震颤倾斜，管路完全紧固存在200T桶变型风险，要求操作过程控制进料速度，并做好氮气保护。 | 对气动泵投料方式进行完善，对存在的隐患进行辨识，对插底管氮气保护进行优化。 | N/A | 2026/6/18 0:00:00 | 已完成 | FX057-刘林 | 已完成整改 | FX2532-朱振兴 | 2026/6/25 0:00:00 |  | 2026/6/13 8:11:13 | 2026/6/25 12:07:12
2026/6/12 | 日常巡查 |  | 日常巡查 | FX2 | 监察部 | FX2660-杨志斌 | 一车间二层 | 零点班，一车间二层，R22釜记录桌Cpo7022-17-01-05,操作34升温，超温报警确认人姜岩06/11/2026，缺少超温报警核实人签字。已与孙晓磊沟通处理。 | 文件记录 |  | 一般风险 | FX2 | 生产部>一车间 | FX2464-王海峰 | FX2568-张超,FX2536-于晓明,FX057-刘林,FX1897-张良 |  | 操作人沟通工程师复核，工程师进行分液终点确认，未及时复核，巡查存在时间差。 | 人的原因 | 工程师已对R22釜超温报警设置进行确认复核，并签字完毕。 | 要求班组人员涉及复核的及时沟通班长、助工或工程师进行复核。 | 0 | 2026/6/14 0:00:00 | 已完成 | FX057-刘林 | 已完成整改 | FX2532-朱振兴 | 2026/6/15 0:00:00 |  | 2026/6/13 8:11:13 | 2026/6/15 9:45:47
2026/6/12 | 日常巡查 |  | 日常巡查 | FX2 | 监察部 | FX2660-杨志斌 | 二车间四层 | 四点班，二车间四层，902-T130二异丙基氨基锂四氢呋喃溶液正庚烷混合溶液储罐，现场气动泵后连接的插底罐末端接一截塑料聚乙烯管。已与孟宪航沟通。 | 行为/操作 |  | 一般风险 | FX2 | 生产部>二车间 | FX2584-郑俊 | FX2541-左特,FX2805-伊洪泽,LFX370-韩伟哲 |  | 使用插底管投料桶底物料投不干净，人员加接聚乙烯管路投净物料，存在静电蓄积风险 | 人的原因 | 责任人进行批评教育，加接的聚乙烯管已进行去除，焊接加长插底管供车间使用 | 1.内部群对插底管使用要求进行重申，物料投不净情况使用专用加长插底管，严禁加接聚乙烯管 | 0 | 2026/6/15 0:00:00 | 已完成 | LFX370-韩伟哲 | 已完成整改 | FX2532-朱振兴 | 2026/6/17 0:00:00 |  | 2026/6/13 8:11:13 | 2026/6/17 16:38:53
2026/6/12 | 日常巡查 |  | 日常巡查 | TJ3 | 监察部 | AMM2477-杨博茗 | 518实验室 | 监控巡查发现518实验室人员操作化学品未将通风橱下拉至呼吸带一下，需调查反馈责任人并进行培训教育 | 行为/操作 |  | 一般风险 | TJ3 | 小分子事业部二 | AMM2897-王树富,AMM3209-赵国有 | AMM2897-王树富,AMM3209-赵国有 | 否 | 人员因素 | 人的原因 | 已在钉钉群和实验室晨会提醒 | 下次再有同样情况将进行惩戒 | 0 | 2026/6/17 0:00:00 | 已完成 | AMM3209-赵国有 | 已完成整改 | AMM2477-杨博茗 | 2026/6/24 0:00:00 |  | 2026/6/13 7:43:22 | 2026/6/29 9:55:59
2026/6/12 | 日常巡查 |  | 日常巡查 | TJ3 | 监察部 | AMM2477-杨博茗 | 515实验室 | 监控巡查发现515实验室人员操作化学品未将通风橱下拉至呼吸带一下，需调查反馈责任人并进行培训教育 | 行为/操作 |  | 一般风险 | TJ3 | 小分子事业部二 | AMM2898-张陆浩,AMM3203-孟卫华 | AMM2898-张陆浩,AMM3203-孟卫华 |  | 没有认真贯彻公司的制度,责任人车桂安 | 人的原因 | 操作时将通风橱拉到面部以下 | 发现没有按照公司的要求进行作业，互相提醒 | 无 | 2026/6/15 0:00:00 | 已完成 | AMM3203-孟卫华 | 已完成整改 | AMM2477-杨博茗 | 2026/6/18 0:00:00 |  | 2026/6/13 7:43:22 | 2026/6/29 9:58:22
2026/6/12 | 日常巡查 |  | 过夜实验巡查 | TJ3 | 监察部 | AMM5119-曾金龙 | 518实验室 | 518-08通风橱使用1L浴锅反应，现场沟通实验室人员对浴锅进行更换。（21：01） | 设备设施 |  | 一般风险 | TJ3 | 小分子事业部二 | AMM2897-王树富,AMM3209-赵国有 | AMM2897-王树富,AMM3209-赵国有 | 否 | 新员工对于过夜反应使用的油浴锅具体哪些型号可以过夜不是太了解 | 设备设施原因 | 已经现场更换为3L的油浴锅过夜 | 已经在周一晨会强调，，实验室那些油浴锅可以过夜。后续在部门例会也强调 | 0 | 2026/6/16 0:00:00 | 已完成 |  | 已完成整改 | AMM5119-曾金龙 | 2026/6/16 0:00:00 |  | 2026/6/13 7:43:22 | 2026/6/17 11:40:16
2026/6/12 | 日常巡查 |  | 过夜实验巡查 | TJ3 | 监察部 | AMM5119-曾金龙 | 519实验室 | 519-20通风橱有一500ml的量筒，底座破损，已沟通实验室人员及时更换。（21：11） | 设备设施 |  | 一般风险 | TJ3 | 小分子事业部二 | AMM2905-焦兴斌,AMM2555-刘兆才 | AMM2905-焦兴斌,AMM2555-刘兆才 |  | 玻璃仪器破了 | 设备设施原因 | 已报废并更换 | 在实验室晨会及内部进行强调 | 0 | 2026/6/15 0:00:00 | 已完成 |  | 已完成整改 | AMM5119-曾金龙 | 2026/6/15 0:00:00 |  | 2026/6/13 7:43:22 | 2026/6/17 11:40:49
2026/6/12 | 日常巡查 |  | 过夜实验巡查 | TJ3 | 监察部 | AMM5119-曾金龙 | 617实验室 | 617实验室废液桶使用后未及时盖盖子。（21：17） | 行为/操作 |  | 一般风险 | TJ3 | 小分子事业部二 | AMM3024-田松涛,AMM3025-贾晓亮 | AMM3024-田松涛,AMM3025-贾晓亮 | 否 | 人员倾倒废液后未及时关闭漏斗盖子，人员5S意识差 | 人的原因 | 关闭盖子 | 与实验室所有人员强调需倾倒废液后及时关闭盖子 | 0 | 2026/6/14 0:00:00 | 已完成 | AMM3025-贾晓亮 | 已完成整改 | AMM5119-曾金龙 | 2026/6/14 0:00:00 |  | 2026/6/13 7:43:22 | 2026/6/14 20:09:29
2026/6/12 | 日常巡查 |  | 过夜实验巡查 | TJ3 | 监察部 | AMM5119-曾金龙 | 732实验室 | 732-12通风橱使用5L浴锅和3L未粘贴“上限140摄氏度，可用于过夜”标识的浴锅，钉钉沟通实验人员后进行断电处理。（21：48） | 设备设施 |  | 一般风险 | TJ3 | 小分子事业部二 | AMM3010-刘亮 | AMM3010-刘亮 | 否 | N/A | 人的原因 | 更新3L油浴锅“上限140℃，可以用于过夜”的标签，在5L油浴锅上张贴不可用于过夜的标签 | 组会强调，过夜反应必须使用3L,，且张贴“上限140℃，可以用于过夜”的标签 | N/A | 2026/6/15 0:00:00 | 已完成 | AMM3010-刘亮 | 已完成整改 | AMM5119-曾金龙 | 2026/6/15 0:00:00 |  | 2026/6/13 7:43:22 | 2026/6/20 20:10:12
2026/6/13 | 日常巡查 |  | 日常巡查 | DH1 | 监察部 | ADH4875-才多 | M2 | 302-R22下口左侧弯头焊缝位置有物料附着，需要检查 | 跑冒滴漏 |  | 一般风险 | DH1 | 生产部>B3 | ADH1133-刘海洋 | ADH1133-刘海洋 |  | 焊接后酸洗膏未清理干净 | 设备设施原因 | 已清理 | N/A | N/A | 2026/6/13 0:00:00 | 已完成 | ADH1133-刘海洋 | 已完成整改 | ADH4875-才多 | 2026/6/15 0:00:00 |  | 2026/6/13 7:42:35 | 2026/6/15 7:57:44
2026/6/13 | 日常巡查 |  | 日常巡查 | DH1 | 监察部 | ADH4875-才多 | M2 | 302-FD04底盘处有渗漏 | 跑冒滴漏 |  | 一般风险 | DH1 | 生产部>B3 | ADH1133-刘海洋 | ADH1133-刘海洋 |  | 表面物料未清理干净 | 设备设施原因 | 已清理 | N/A | N/A | 2026/6/13 0:00:00 | 已完成 | ADH1133-刘海洋 | 已完成整改 | ADH4875-才多 | 2026/6/15 0:00:00 |  | 2026/6/13 7:42:35 | 2026/6/15 7:57:58
2026/6/13 | 日常巡查 |  | 日常巡查 | DH1 | 监察部 | ADH4875-才多 | M2 | 302-FD01底盘处渗漏 | 跑冒滴漏 |  | 一般风险 | DH1 | 生产部>B3 | ADH1133-刘海洋 | ADH1133-刘海洋 |  | 密封垫缺少弹性 | 设备设施原因 | 已落底盘重新进行处理 | N/A | N/A | 2026/6/13 0:00:00 | 已完成 | ADH1133-刘海洋 | 已完成整改 | ADH4875-才多 | 2026/6/15 0:00:00 |  | 2026/6/13 7:42:35 | 2026/6/15 7:58:10
2026/6/12 | 日常巡查 |  | 日常巡查 | TJ3 | 监察部 | AMM3826-魏学宇 | 7号楼 | 日常巡查发现7号楼物流通道堵塞 | 消防应急 |  | 一般风险 | TJ3 | 生产部>7号楼 | AMM0198-赵中阳 | AMM0198-赵中阳 |  | 物流通道维修中，设备通道转移慢 | 设备设施原因 | 已固定人员专职转移 | 要求备料人员分批备料，进通道时分批进入 | 0 | 2026/6/13 0:00:00 | 已完成 | AMM0198-赵中阳 | 已完成整改 | AMM3826-魏学宇 | 2026/6/20 0:00:00 |  | 2026/6/13 7:39:37 | 2026/6/20 9:13:05
2026/6/12 | 日常巡查 |  | 日常巡查 | TJ3 | 监察部 | AMM4724-白越锋 | 8号楼王斌班组 | 巡查发现8号楼802-R02反应釜（未使用）雷达液位计下方和旁边加料管路两处搪瓷法兰静电跨接未加装破漆垫片，现场已沟通当班副主任及时整改。 | 设备设施 |  | 一般风险 | TJ3 | 生产部>8号楼 | AMM1108-王克振 | AMM1108-王克振 |  | 人员安装时遗漏 | 人的原因 | 已补充 | 定期培训，巡查 | N/A | 2026/6/13 0:00:00 | 已完成 | AMM1108-王克振 | 已完成整改 | AMM4724-白越锋 | 2026/6/15 0:00:00 |  | 2026/6/13 7:39:37 | 2026/7/3 11:19:16
2026/6/12 | 日常巡查 |  | 日常巡查 | TJ3 | 监察部 | AMM4724-白越锋 | 8号楼王斌班组 | 巡查发现8号楼801-R02反应釜加料漏斗黄胶手套使用一条O型圈固定，要求使用两条，现场已沟通当班副主任及时整改。 | 设备设施 |  | 一般风险 | TJ3 | 生产部>8号楼 | AMM1108-王克振 | AMM1108-王克振 |  | 安装时人员遗漏 | 人的原因 | 已补充 | 人员培训 | N/A | 2026/6/15 0:00:00 | 已完成 | AMM1108-王克振 | 已完成整改 | AMM4724-白越锋 | 2026/6/16 0:00:00 |  | 2026/6/13 7:39:37 | 2026/7/3 11:19:33
2026/6/12 | 日常巡查 |  | 日常巡查 | TJ3 | 监察部 | AMM4724-白越锋 | 9号楼乔阳阔班组 | 巡查发现9号楼904-R03反应釜压力表缺少下限标识，现场沟通当班副主任及时整改。 | 标识标牌 |  | 一般风险 | TJ3 | 生产部>9号楼 | AMM1890-蒋月明 | AMM1890-蒋月明 | 否 | 压力表红线背胶不粘导致脱落，已安排重新粘贴 | 设备设施原因 | 已粘贴 | 巡查 | N/A | 2026/6/16 0:00:00 | 已完成 | AMM1890-蒋月明 | 已完成整改 | AMM4724-白越锋 | 2026/6/17 0:00:00 |  | 2026/6/13 7:39:37 | 2026/6/17 7:24:45
2026/6/12 | 日常巡查 |  | 日常巡查 | TJ3 | 监察部 | AMM4724-白越锋 | 7号楼高富坡班组 | 巡查发现7号楼701-R06反应釜搅拌电机防护罩固定卡子未紧固，现场已沟通车间人员及时固定。 | 设备设施 |  | 一般风险 | TJ3 | 生产部>7号楼 | AMM0198-赵中阳 | AMM0198-赵中阳 |  | 人员使用后没有及时卡紧 | 人的原因 | 已安排人员进行卡紧 | 操作人员在区域操作室巡查搅拌状态 | 0 | 2026/6/13 0:00:00 | 已完成 | AMM0198-赵中阳 | 已完成整改 | AMM4724-白越锋 | 2026/6/17 0:00:00 |  | 2026/6/13 7:39:37 | 2026/6/21 8:54:00
2026/6/12 | 日常巡查 |  | 日常巡查 | TJ3 | 监察部 | AMM4724-白越锋 | 7号楼高富坡班组 | 巡查发现7号楼3层1车间700-TR04接收罐液位计故障，现场沟通当班副主任反馈接收罐未使用。 | 设备设施 |  | 一般风险 | TJ3 | 生产部>7号楼 | AMM0198-赵中阳 | AMM0198-赵中阳 |  | 液位计浮子未归位 | 设备设施原因 | 已安排人员是用磁铁归位， | 班长每日下班前巡查接收罐液位及时放空 | 0 | 2026/6/13 0:00:00 | 已完成 | AMM0198-赵中阳 | 已完成整改 | AMM4724-白越锋 | 2026/6/17 0:00:00 |  | 2026/6/13 7:39:37 | 2026/6/21 8:55:11
2026/6/12 | 日常巡查 |  | 日常巡查 | TJ3 | 监察部 | AMM4724-白越锋 | 7号楼 | 巡查发现7号楼701-R08物料转移管路三通球阀上方管路内存透明、无味液体有少量溢出（排出纯化水），反应釜已内排空未使用，上方用塑料盲板遮挡的，现场沟通当班班长反馈不确定液体是什么，请属地排查液体来源 | 其他 |  | 一般风险 | TJ3 | 生产部>7号楼 | AMM0198-赵中阳 | AMM0198-赵中阳 |  | 管路残留 | 人的原因 | 人员拆卸管路未及时清理，已安排人员清理完毕 | 人员拆卸管路后及时清理并封口 | 0 | 2026/6/13 0:00:00 | 已完成 | AMM0198-赵中阳 | 已完成整改 | AMM4724-白越锋 | 2026/6/17 0:00:00 |  | 2026/6/13 7:39:37 | 2026/6/21 8:55:33
2026/6/12 | 日常巡查 |  | 日常巡查 | TJ3 | 监察部 | AMM5119-曾金龙 | 12号楼赵志勇班组 | 12号楼1205-R22反应釜取样管路法兰处静电跨接缺少破漆片，现场沟通赵志勇班长进行处理。 | 设备设施 |  | 一般风险 | TJ3 | 生产部>12号楼 | AMM4188-于波 | AMM4188-于波 |  | 班长赵志勇现场巡查管理不到位 | 人的原因 | 现场已处理 | 对责任人责令教育 | 0 | 2026/6/14 0:00:00 | 已完成 |  | 已完成整改 | AMM5119-曾金龙 | 2026/6/14 0:00:00 |  | 2026/6/13 7:39:37 | 2026/6/25 4:39:16
2026/6/12 | 日常巡查 |  | 日常巡查 | TJ3 | 监察部 | AMM5119-曾金龙 | 12号楼赵志勇班组 | 12号楼4-08合成间乙二醇管路末端处缺少紧固螺栓，现场沟通赵志勇班长进行处理。 | 设备设施 |  | 一般风险 | TJ3 | 生产部>12号楼 | AMM4188-于波 | AMM4188-于波 |  | 现场新员工除锈更换螺栓遗漏 | 人的原因 | 已进行重新安装 | 班前会传达教育 | 0 | 2026/6/13 0:00:00 | 已完成 |  | 已完成整改 | AMM5119-曾金龙 | 2026/6/13 0:00:00 |  | 2026/6/13 7:39:37 | 2026/6/14 20:09:52
2026/6/12 | 日常巡查 |  | 日常巡查 | TJ3 | 监察部 | AMM5119-曾金龙 | 12号楼大生产刘文强班组 | 12号楼大生产4楼1205-R75-Tr01接收罐旁管路法兰连接处缺少破漆片，现场沟通刘文强班长进行处理。 | 设备设施 |  | 一般风险 | TJ3 | 生产部>12号楼大生产 | AMM1313-李宇辉 | AMM1313-李宇辉 |  | 12号楼大生产建设安装完毕，正在进行各类的检查排查，预计在项目启动前整体排查与整改完毕 | 人的原因 | 安装破漆垫片 | 本周正在进行各类的检查排查，预计在项目启动前整体排查与整改完毕 | 0 | 2026/6/16 0:00:00 | 已完成 |  | 已完成整改 | AMM5119-曾金龙 | 2026/6/16 0:00:00 |  | 2026/6/13 7:39:37 | 2026/6/17 11:41:39
2026/6/12 | 日常巡查 |  | 日常巡查 | TJ3 | 监察部 | AMM4724-白越锋 | 7号楼 | 提问7号楼新员工刘国振静电跨接要求，基础安全相关问题，回答准确；（刚来一周，未安排开放性操作） | 行为/操作 |  | 良好作业实践 | TJ3 | 生产部>7号楼 | AMM0198-赵中阳 | AMM0198-赵中阳 | [7 empty] | N/A |  | 待复核 | AMM4724-白越锋 |  |  | 2026/6/13 7:39:37 | 2026/6/13 7:39:37
2026/6/12 | 日常巡查 |  | 日常巡查 | TJ3 | 监察部 | AMM4724-白越锋 | 8号楼 | 提问8号楼新员工赖普祥溶剂桶静电跨接、氮气保护相关知识，回答准确；（刚来一周，未安排开放性操作） | 行为/操作 |  | 良好作业实践 | TJ3 | 生产部>8号楼 | AMM1108-王克振 | AMM1108-王克振 | [7 empty] | N/A |  | 待复核 | AMM4724-白越锋 |  |  | 2026/6/13 7:39:37 | 2026/6/13 7:39:37
2026/6/12 | 日常巡查 |  | 日常巡查 | TJ3 | 监察部 | AMM4724-白越锋 | 9号楼 | 提问9号楼新员工赵林叔离心机静电跨接相关要求，氧含量要求，回答准确。 | 行为/操作 |  | 良好作业实践 | TJ3 | 生产部>9号楼 | AMM1890-蒋月明 | AMM1890-蒋月明 | [7 empty] | N/A |  | 待复核 | AMM4724-白越锋 |  |  | 2026/6/13 7:39:37 | 2026/6/13 7:39:37
2026/6/12 | 日常巡查 |  | 日常巡查 | TJ3 | 监察部 | AMM5119-曾金龙 | 12号楼 | 提问12号楼新员工汪晨辉劳保穿戴、静电卡子使用相关要求，回答准确。（刚来2天，未安排开放性操作） | 行为/操作 |  | 良好作业实践 | TJ3 | 生产部>12号楼 | AMM4188-于波 | AMM4188-于波 | [7 empty] | N/A |  | 待复核 | AMM5119-曾金龙 |  |  | 2026/6/13 7:39:37 | 2026/6/13 7:39:37
2026/6/12 | 日常巡查 |  | 监控巡查 | TJ3 | 监察部 | AMM0564-李建胜 | 7号楼门外 | 06/12/2026 17：17分 人员出7号楼后在道路上走路玩手机 | 行为/操作 |  | 一般风险 | TJ3 | 生产部>7号楼 | AMM0198-赵中阳 | AMM0198-赵中阳 |  | 人员违规 | 人的原因 | 已对责任人进行处罚公示 | 车间内部强调走路不要玩手机 | 0 | 2026/6/13 0:00:00 | 已完成 | AMM0198-赵中阳 | 已完成整改 | AMM0564-李建胜 | 2026/6/14 0:00:00 |  | 2026/6/13 7:39:37 | 2026/6/25 8:04:19
2026/6/13 | 日常巡查 |  | 日常巡查 | DH1 | 监察部 | ADH6944-杨兴羽 | M6/9 | 206-R21-Tr01接收罐尾气试镜蓄满液体，请车间及时排放 | 标识标牌 |  | 一般风险 | DH1 | 生产部>B2 | ADH1201-张晓飞 | ADH1201-张晓飞 |  | 尾气试镜存液未及时排放 | 方法原因 | 已整改 | 车间内同步排查，整体巡查整改 | 0 | 2026/6/13 0:00:00 | 已完成 | ADH2184-邹光乐 | 已完成整改 | ADH6249-金伟涵 | 2026/6/14 0:00:00 |  | 2026/6/13 7:04:24 | 2026/6/14 7:27:35
2026/6/13 | 日常巡查 |  | 日常巡查 | DH1 | 监察部 | ADH6944-杨兴羽 | M6/9 | 9车间二层门口处氮气管路未端需增加盲板 | 设备设施 |  | 一般风险 | DH1 | 生产部>B2 | ADH1201-张晓飞 | ADH1201-张晓飞 |  | 设备改造中，未及时安装盲板 | 方法原因 | 已整改 | 同步排查盲板，安装禁锢 | 0 | 2026/6/13 0:00:00 | 已完成 | ADH2184-邹光乐 | 已完成整改 | ADH6249-金伟涵 | 2026/6/14 0:00:00 |  | 2026/6/13 7:04:24 | 2026/6/14 7:27:53
2026/6/13 | 日常巡查 |  | 日常巡查 | DH1 | 监察部 | ADH6944-杨兴羽 | M7 | 207-R18反应釜上口旁穿层管路需要封堵 | 设备设施 |  | 一般风险 | DH1 | 生产部>B2 | ADH0738-谷建成 | ADH0738-谷建成 |  | 管路拆除未及时密封 | 方法原因 | 进行密封 | 设备准备组进行要求传达，穿层护套管路拆除后及时密封 | 0 | 2026/6/14 0:00:00 | 已完成 | ADH0738-谷建成 | 已完成整改 | ADH6944-杨兴羽 |  |  | 2026/6/13 7:04:24 | 2026/6/15 7:12:20
2026/6/13 | 日常巡查 |  | 日常巡查 | DH1 | 监察部 | ADH6944-杨兴羽 | M7 | 207-R01电机防护罩需恢复 | 设备设施 |  | 一般风险 | DH1 | 生产部>B2 | ADH0738-谷建成 | ADH0738-谷建成 |  | 检测搅拌转数，未及时恢复 | 人的原因 | 已进行安装 | 沟通电工领导，进行人员要求传达 | 0 | 2026/6/13 0:00:00 | 已完成 | ADH0738-谷建成 | 已完成整改 | ADH6249-金伟涵 | 2026/6/14 0:00:00 |  | 2026/6/13 7:04:24 | 2026/6/14 7:32:54
2026/6/13 | 日常巡查 |  | 日常巡查 | DH1 | 监察部 | ADH6944-杨兴羽 | M7 | 207-R03加料车缺少支架 | 设备设施 |  | 一般风险 | DH1 | 生产部>B2 | ADH0738-谷建成 | ADH0738-谷建成 |  | 加料车安装后未及时安装支撑 | 人的原因 | 安装物料支撑 | 设备准备组进行制度强调 | 0 | 2026/6/14 0:00:00 | 已完成 | ADH0738-谷建成 | 已完成整改 | ADH6249-金伟涵 | 2026/6/14 0:00:00 |  | 2026/6/13 7:04:24 | 2026/6/14 7:33:07
2026/6/13 | 日常巡查 |  | 日常巡查 | DH1 | 监察部 | ADH6944-杨兴羽 | 实验室 | 04：30巡查至实验室时，LAB-006,LAB-008,LAB-030通风橱2点至4点过夜反应单未填写，其余巡查无异常 | 文件记录 |  | 一般风险 | DH1 | 分析化学部 | FX2723-李振伟 Li Zhenwei | ADH0477-姜洪峰 |  | 人员在车间工作，过夜单中已进行备注 | 人的原因 | 人员在车间工作，过夜单中已进行备注 | 人员在车间工作，过夜单中已进行备注 | 0 | 2026/6/13 0:00:00 | 已完成 | ADH0477-姜洪峰 | 已完成整改 | ADH2520-高超 |  |  | 2026/6/13 7:04:24 | 2026/6/25 17:46:51
2026/6/12 | 日常巡查 |  | 日常巡查 | TJ4-CMMD | 监察部 | ALS8617-王博 | 4号楼四层 | 09：10 4号楼4楼1#梯，照明故障，闪烁不止及时报修 | 电气仪表 |  | 一般风险 | TJ4-CMMD | 生产部 | ALS3510-ALS3510刘磊 | ACT2027-王家伟,ALS10175-赵鹏帅 |  | 照明灯使用故障 | 人的原因 | 已及时报修电工维修 | 对车间所有照明灯进行排查，及时对故障照明灯进行整改 | N/A | 2026/6/15 0:00:00 | 已完成 |  | 已完成整改 | ALS8617-王博 | 2026/6/23 0:00:00 |  | 2026/6/13 6:47:31 | 2026/6/23 7:35:53
2026/6/12 | 日常巡查 |  | 日常巡查 | TJ4-CMMD | 监察部 | ALS8617-王博 | 4号楼三层 | 08：58 4号楼3-22间 两个排风口缺少禁止遮挡标识，正确做法：及时粘贴，排风口前禁止存放任何物品 | 标识标牌 |  | 一般风险 | TJ4-CMMD | 生产部 | ALS3510-ALS3510刘磊 | ACT2027-王家伟,ALS10175-赵鹏帅 |  | 房间刷漆作业，未及时粘贴新的标识 | 人的原因 | 已及时粘贴新的标识 | 及时检查标识状态 | N/A | 2026/6/25 0:00:00 | 已完成 |  | 已完成整改 | ALS8617-王博 | 2026/6/27 0:00:00 |  | 2026/6/13 6:47:31 | 2026/6/27 7:31:31
2026/6/12 | 日常巡查 |  | 日常巡查 | TJ4-CMMD | 监察部 | ALS8617-王博 | 4号楼四层 | 09：18 4号楼4-15间 流体过滤器TJ4S-403-LF015上压力表上限标识错误，正确做法：及时更改正确上限0.2Mp | 标识标牌 |  | 一般风险 | TJ4-CMMD | 生产部 | ALS3510-ALS3510刘磊 | ACT2027-王家伟,ALS10175-赵鹏帅 |  | 压力表表盘上限标识不符合车间规定 | 人的原因 | 已及时粘贴压力表正确上限标识0.2Mp | 已对现场人员强调此流体过滤器压力表上限应为0.2兆帕，并排查车间其他压力表上限标识 | N/A | 2026/6/14 0:00:00 | 已完成 |  | 已完成整改 | ALS8617-王博 | 2026/6/15 0:00:00 |  | 2026/6/13 6:47:31 | 2026/6/15 1:53:11
2026/6/12 | 日常巡查 |  | 日常巡查 | TJ4-CMMD | 监察部 | ALS8617-王博 | 4号楼四层 | 14：37 4号楼4-27间 压滤罐CMM-404-F06压力表上限标识错误，正确做法：及时更改正确上限压力0.2MP | 标识标牌 |  | 一般风险 | TJ4-CMMD | 生产部 | ALS3510-ALS3510刘磊 | ACT2027-王家伟,ALS10175-赵鹏帅 |  | 压力表上粘贴标识滑落 | 人的原因 | 已及时重新粘贴压力表上限标识0.200兆帕 | 已对现场人员强调压滤罐压力表上限标识为0.200兆帕，并排查车间其他压力表上限标识是否正确 | N/A | 2026/6/14 0:00:00 | 已完成 |  | 已完成整改 | ALS8617-王博 | 2026/6/15 0:00:00 |  | 2026/6/13 6:47:31 | 2026/6/15 1:53:27
2026/6/12 | 日常巡查 |  | 日常巡查 | TJ4-CMMD | 监察部 | ALS8617-王博 | 4号楼四层 | 14：55 4号楼4-42间 高低温一体机TJ4S-400-ATC09 电源线铜心裸露，正确做法：及时进行密封处理 | 电气仪表 |  | 一般风险 | TJ4-CMMD | 生产部 | ALS3510-ALS3510刘磊 | ACT2027-王家伟,ALS10175-赵鹏帅 |  | 设备电源线拆除后未密封完全 | 人的原因 | 已及时将拆除后的电源线重新密封完好 | 已对相关人员强调电源线拆除后应及时密封完全，并排查车间其他拆除后电源线的密封情况 | N/A | 2026/6/14 0:00:00 | 已完成 |  | 已完成整改 | ALS8617-王博 | 2026/6/15 0:00:00 |  | 2026/6/13 6:47:31 | 2026/6/15 1:53:43
2026/6/12 | 日常巡查 |  | 日常巡查 | TJ4-CMMD | 监察部 | ALS8617-王博 | 5号楼二层 | 06/12/2026 10:46 5号楼2-25间 隆玛机电承包商使用登高梯焊接管路，下方扶梯人员未佩戴护目镜，有焊渣掉落眼部危险 | 特殊作业及承包商管理 |  | 一般风险 | TJ4-CMMD | 生产部 | ACT2571-冯恩利 | ACT2491-石俊宇 | 否 | 供应商未按照标准要求执行特殊作业 | 人的原因 | 人员佩戴护目镜 | 供应商入厂培训 | 0 | 2026/6/14 0:00:00 | 已完成 | ACT2571-冯恩利 | 已完成整改 | ALS8617-王博 | 2026/6/23 0:00:00 |  | 2026/6/13 6:47:31 | 2026/6/23 7:36:11
2026/6/12 | 日常巡查 |  | 日常巡查 | TJ4-CMMD | 监察部 | ALS13195-杨强 | 11号楼四层 | 9：53 11号楼4-20间，新鲜溶剂波纹软管两端未加密封盖，需要及时添加。 | 其他 |  | 一般风险 | TJ4-CMMD | 生产部 | AMM0875-门学友 | ACT844-安林波,LFX853-迟国庆 |  | 用完后未密封 | 人的原因 | 已整改完毕，同类问题排查整改 | 已整改完毕，同类问题排查整改 | 0 | 2026/6/13 0:00:00 | 已完成 |  | 已完成整改 | ALS13195-杨强 | 2026/6/18 0:00:00 |  | 2026/6/13 6:47:31 | 2026/6/18 7:37:06
2026/6/12 | 日常巡查 |  | 日常巡查 | TJ4-CMMD | 监察部 | ALS13195-杨强 | 11号楼四层 | 9：58 11号楼4-11间，灭火器被蠕动泵遮挡，已沟通现场人员转移。 | 消防应急 |  | 一般风险 | TJ4-CMMD | 生产部 | AMM0875-门学友 | ACT844-安林波,LFX853-迟国庆 |  | 人员意识不足 | 人的原因 | 已整改完毕，同类问题排查整改 | 已整改完毕，同类问题排查整改 | 0 | 2026/6/13 0:00:00 | 已完成 |  | 已完成整改 | ALS13195-杨强 | 2026/6/18 0:00:00 |  | 2026/6/13 6:47:31 | 2026/6/18 7:39:08
2026/6/12 | 日常巡查 |  | 日常巡查 | TJ4-CMMD | 监察部 | ALS13195-杨强 | 11号楼二层 | 10：29 11号楼间，HPPC01-T03储罐 磁翻板液位计断层，应及时查看进行校准。 | 电气仪表 |  | 一般风险 | TJ4-CMMD | 生产部 | ALS3717-梁光强 | ADH2765-李晓刚,ALS8494-杨欢 |  | 磁翻板液位计断层 | 设备设施原因 | 校准 | N/A | 0 | 2026/6/16 0:00:00 | 已完成 | ALS15385-柯圣涛 | 已完成整改 | ALS13195-杨强 | 2026/6/18 0:00:00 |  | 2026/6/13 6:47:31 | 2026/6/18 7:37:27
2026/6/12 | 日常巡查 |  | 日常巡查 | TJ4-CMMD | 监察部 | ALS13195-杨强 | 12号楼三层 | 14：32 12号楼3-13间，登高车台阶缺少防滑条，应及时添加。 | 设备设施 |  | 一般风险 | TJ4-CMMD | 生产部 | LFX023-代海鑫 | ALS12705-姜良衢,AMM3993-陶子明 |  | 登高车是车间新采购的，进入车间后未及时粘贴防滑贴 | 人的原因 | 及时安排人员粘贴防滑贴 | 对相应人员进行培训，安排人员同类排查 | N/A | 2026/6/13 0:00:00 | 已完成 |  | 已完成整改 | ALS13195-杨强 | 2026/6/18 0:00:00 |  | 2026/6/13 6:47:31 | 2026/6/18 7:37:48
2026/6/12 | 日常巡查 |  | 日常巡查 | TJ4-CMMD | 监察部 | ALS13195-杨强 | 4号楼二层 | 4号楼2-57间，灭火器器材前方走遮挡物。正确做法：应确保消防器材周围没有遮挡物。 | 消防应急 |  | 一般风险 | TJ4-CMMD | 生产部 | ALS6563-田志勇 | ALS8215-王鑫 |  | 人员疏忽未注意到物品阻挡了灭火器 | 人的原因 | 已现场整改完成 | 对车间人员培训禁止阻挡消防设施 | N/A | 2026/6/15 0:00:00 | 已完成 | ALS6563-田志勇 | 已完成整改 | ALS13195-杨强 | 2026/6/18 0:00:00 |  | 2026/6/13 6:47:31 | 2026/6/18 7:38:08
2026/6/12 | 日常巡查 |  | 日常巡查 | TJ4-CMMD | 监察部 | ALS13195-杨强 | 12号楼四层 | 11：10 12号楼4-17间，人员在进行电焊时左手未佩戴防护手套。 | 特殊作业及承包商管理 |  | 一般风险 | TJ4-CMMD | 生产部 | LFX023-代海鑫 | ALS12705-姜良衢 |  | 施工人员安全作业意识不足 | 人的原因 | 提醒现场操作人员佩戴好手套再进行操作 | 联系承包商对施工人员进行统一培训，监护人员加强对现场施工人员防护情况的巡查 | N/A | 2026/6/13 0:00:00 | 已完成 |  | 已完成整改 | ALS13195-杨强 | 2026/6/18 0:00:00 |  | 2026/6/13 6:47:31 | 2026/6/18 7:39:24
2026/6/12 | 日常巡查 |  | 日常巡查 | TJ4-CMMD | 监察部 | ALS15956-王世凯 | 11号楼一层 | 11号楼1-60辅机间人员人员未穿戴劳保出入 | 行为/操作 |  | 一般风险 | TJ4-CMMD | 生产部 | AMM0875-门学友 | ADH2765-李晓刚 |  | 人员未穿戴PPE | 人的原因 | 现场整改 | N/A | 0 | 2026/6/16 0:00:00 | 已完成 | ALS15385-柯圣涛 | 已完成整改 | ALS15956-王世凯 |  |  | 2026/6/13 6:47:31 | 2026/6/22 6:29:15
2026/6/12 | 日常巡查 |  | 日常巡查 | TJ4-CMMD | 监察部 | ALS15956-王世凯 | 4号楼二层 | 4号楼2-31间使用蠕动泵打料时防护壳出去打开状态 正确做法：打料时需要关闭防护壳 | 行为/操作 |  | 一般风险 | TJ4-CMMD | 生产部 | ALS6563-田志勇 | ALS8215-王鑫 |  | 人员为了观看管路状态打开了盖子 | 人的原因 | 已告知人员将盖子盖住 | 对车间人员进行培训，检查管路状态时盖子及时关上 | N/A | 2026/6/15 0:00:00 | 已完成 | ALS8215-王鑫 | 已完成整改 | ALS15956-王世凯 |  |  | 2026/6/13 6:47:31 | 2026/6/22 6:29:41
2026/6/12 | 日常巡查 |  | 日常巡查 | TJ4-CMMD | 监察部 | ALS15956-王世凯 | 11号楼三层 | 11号楼3-25间使用的手套箱上O型圈安装不规范以及缺少O型圈 需要及时整改 | 设备设施 |  | 一般风险 | TJ4-CMMD | 生产部 | AMM0875-门学友 | ACT844-安林波,ALS12994-解宝存 |  | 安装不合理 | 人的原因 | 已整改完毕，同类问题排查整改 | 已整改完毕，同类问题排查整改 | 0 | 2026/6/13 0:00:00 | 已完成 |  | 已完成整改 | ALS15956-王世凯 |  |  | 2026/6/13 6:47:31 | 2026/6/22 6:29:55
2026/6/12 | 日常巡查 |  | 日常巡查 | TJ4-CMMD | 监察部 | ALS15956-王世凯 | 4号楼四层 | 四号楼四层4-25手套箱遮挡氧气检测器。正确做法：及时挪开。 | 其他 |  | 一般风险 | TJ4-CMMD | 生产部 | ALS3510-ALS3510刘磊 | ACT2027-王家伟,ALS10327-李董明 |  | 手套箱使用完毕后未移动至合适位置导致阻挡氧气检测器 | 人的原因 | 已及时将手套箱挪至其他位置远离氧气检测器 | 已对现场人员强调气体检测前禁止遮挡以免影响使用 | N/A | 2026/6/14 0:00:00 | 已完成 |  | 已完成整改 | ALS15956-王世凯 |  |  | 2026/6/13 6:47:31 | 2026/6/22 6:30:28
2026/6/12 | 日常巡查 |  | 日常巡查 | TJ4-CMMD | 监察部 | ALS15956-王世凯 | 4号楼二层 | 四号楼二层楼梯间堆放杂物及管路，影响消防通道通行。正确做法：及时清理。 | 消防应急 |  | 一般风险 | TJ4-CMMD | 生产部 | ALS6563-田志勇 | ALS8215-王鑫 |  | 人员疏忽将物品放到了缓冲间内 | 人的原因 | 物品已清理完成 | 对内包装间施工人员和监护人员进行培训，所有物品禁止放到楼梯缓冲间内 | N/A | 2026/6/14 0:00:00 | 已完成 | ALS6563-田志勇 | 已完成整改 | ALS15956-王世凯 |  |  | 2026/6/13 6:47:31 | 2026/6/22 6:30:42
2026/6/12 | 日常巡查 |  | 日常巡查 | TJ4-CMMD | 监察部 | ALS11639-渠越 | 4号楼一层 | 四号楼一层换鞋间堆放鞋盒和鞋。正确做法：及时清理。 | 消防应急 |  | 一般风险 | TJ4-CMMD | 生产部 | ALS6563-田志勇 | ALS8215-王鑫 |  | 车间换鞋间区域较小，人员较多暂时无位置存放， | 设备设施原因 | 计划7月对更衣室进行改造扩大更衣室 | N/A | N/A | 2026/7/31 0:00:00 | 已完成 | ALS8215-王鑫 | 已完成整改 | ALS11639-渠越 |  |  | 2026/6/13 6:47:31 | 2026/6/21 6:19:02
2026/6/12 | 日常巡查 |  | 日常巡查 | TJ4-CMMD | 监察部 | ALS11639-渠越 | 4号楼四层 | 四号楼四层4-43电子秤保护壳脱落。正确做法：及时添加 | 设备设施 |  | 一般风险 | TJ4-CMMD | 生产部 | ALS3510-ALS3510刘磊 | ACT2027-王家伟,ALS10327-李董明 |  | 电子秤使用过程中人员误碰导致保护壳脱落 | 人的原因 | 已及时恢复电子秤保护壳并加固 | 对现场人员强调电子秤保护壳脱落后应及时恢复或添加以免造成电子秤称头损坏，并排查车间其他电子秤保护壳状态 | N/A | 2026/6/14 0:00:00 | 已完成 |  | 已完成整改 | ALS11639-渠越 |  |  | 2026/6/13 6:47:31 | 2026/6/21 6:19:15
2026/6/12 | 日常巡查 |  | 日常巡查 | TJ4-CMMD | 监察部 | ALS11639-渠越 | 11号楼三层 | 11号楼3-25间使用的手套箱上O型圈安装不规范以及缺少O型圈 需要及时整改 | 设备设施 |  | 一般风险 | TJ4-CMMD | 生产部 | AMM0875-门学友 | ACT844-安林波,ALS12994-解宝存 |  | 未按标准按照 | 人的原因 | 已整改完毕，同类问题排查整改 | 已整改完毕，同类问题排查整改 | 0 | 2026/6/13 0:00:00 | 已完成 |  | 已完成整改 | ALS11639-渠越 |  |  | 2026/6/13 6:47:31 | 2026/6/21 6:19:28
2026/6/12 | 日常巡查 |  | 日常巡查 | TJ4-CMMD | 监察部 | ALS11639-渠越 | 12号楼三层 | 06/12/2026 20:41 十二号楼3-59使用登高车台阶未添加防滑条。正确做法:及时添加。 | 行为/操作 |  | 一般风险 | TJ4-CMMD | 生产部 | LFX023-代海鑫 | ALS12705-姜良衢,ALS14568-陈宁 |  | 登高车为车间新采购，进入车间未及时粘贴防滑条 | 人的原因 | 及时安排人员添加防滑条 | 对相应人员进行培训，安排人员同类排查 | N/A | 2026/6/13 0:00:00 | 已完成 |  | 已完成整改 | ALS11639-渠越 |  |  | 2026/6/13 6:47:31 | 2026/6/21 6:19:41
2026/6/12 | 日常巡查 |  | 日常巡查 | TJ4-CMMD | 监察部 | ALS11639-渠越 | 11号楼二层 | 06/11/2026 17:02 11号楼9车间2-02连接插底管未佩戴手套。正确做法:及时佩戴手套 | 行为/操作 |  | 一般风险 | TJ4-CMMD | 生产部 | AMM0875-门学友 | ACT844-安林波,ALS12994-解宝存 |  | 人员意识不足 | 人的原因 | 已整改完毕，同类问题排查整改 | 已整改完毕，同类问题排查整改 | 0 | 2026/6/13 0:00:00 | 已完成 |  | 已完成整改 | ALS11639-渠越 |  |  | 2026/6/13 6:47:31 | 2026/6/21 6:19:53
2026/6/12 | 日常巡查 |  | 日常巡查 | TJ4-CMMD | 监察部 | ALS13416-孙凤毅 | 4号楼四层 | 4号楼4-45，研发人员在车间操作淋洗过程中，抓起四氟桶在无氮气保护的情况下，用力摇晃 | 行为/操作 |  | 一般风险 | TJ4-CMMD | 生产部 | ALS3510-ALS3510刘磊 | ACT2027-王家伟,ALS10175-赵鹏帅 |  | 四氟桶内物料无氮气保护时禁止晃动，人员缺乏安全意识 | 人的原因 | 已及时制止现场研发人员操作，并告知相关人员应做好氮气保护再进行其他操作 | 已对相关人员强调溶剂桶应做好氮气保护，确保氮气保护有效 | N/A | 2026/6/14 0:00:00 | 已完成 |  | 已完成整改 | ALS13416-孙凤毅 |  |  | 2026/6/13 6:47:31 | 2026/6/15 9:08:16
2026/6/13 | 日常巡查 | 日常巡查 | 日常巡查 | DH1 | 监察部 | ADH4775-李大成 | M22 | 溶剂间722-R27打甲叔醚管路车间侧法兰缺少跨接 722-R23打二氯甲烷管路中间软管法兰螺丝未露牙 | 设备设施 |  | 一般风险 | DH1 | 生产部>B7 | ADH5756-刘国锋 | ADH5756-刘国锋 |  | 人员未及时连接 螺丝选择错误，长度不足 | 人的原因 | 已对人员培训，并且现场整改完毕 螺丝已进行更换 | 将溶剂间螺丝短的进行更换，现场静电跨接进行补充更换 | 0 | 2026/6/13 0:00:00 | 已完成 |  | 已完成整改 | ADH4775-李大成 | 2026/6/15 0:00:00 |  | 2026/6/13 6:29:00 | 2026/6/15 2:12:38
2026/6/13 | 日常巡查 | 日常巡查 | 日常巡查 | DH1 | 监察部 | ADH4775-李大成 | M20 | 620-E02-tr01转移泵后侧有黑色物料渗漏痕迹，应为插底管重组分放桶插底管内余留物料淌出导致，请及时处理，后续请注意插底管内余料情况 | 跑冒滴漏 |  | 一般风险 | DH1 | 生产部>B6 | ADH3773-ADH3773张健 | ADH3773-ADH3773张健 |  | 现场跑冒滴漏控制不到位 | 人的原因 | 现场已进行清理整改，后续加强车间巡查 | N/A | 0 | 2026/6/13 0:00:00 | 已完成 | ADH3773-ADH3773张健 | 已完成整改 | ADH4775-李大成 | 2026/6/15 0:00:00 |  | 2026/6/13 6:29:00 | 2026/6/15 2:10:03
2026/6/13 | 日常巡查 | 日常巡查 | 日常巡查 | DH1 | 监察部 | ADH4775-李大成 | M18 | 618-R11-tr01接收罐真空阻液器玻璃开裂，尾气视镜积液，请及时处理 618-R01釜爆破片铭牌脱落，法兰缺少跨接 618-ce01离心机下收料口处塑料袋内存有少量液体,车间上次试车使用乙酸乙酯，已沟通班长处理完毕 | 设备设施 |  | 一般风险 | DH1 | 生产部>B6 | ADH0789-孙金亮 | ADH0789-孙金亮 |  | 设备紧固错位导致裂痕 | 设备设施原因 | 已进行更换处理 | N/A | 0 | 2026/6/13 0:00:00 | 已完成 | ADH0789-孙金亮 | 已完成整改 | ADH4775-李大成 | 2026/6/15 0:00:00 |  | 2026/6/13 6:29:00 | 2026/6/15 2:10:50
2026/6/13 | 日常巡查 | 日常巡查 | 日常巡查 | DH1 | 监察部 | ADH4775-李大成 | M21 | 721-R01釜项目7453六甲基二硅氮烷锂盐四氢呋喃溶液操作规范第二批中，后处理检查项与操作前检查第七项报警设置确认，无人员签字；该物料为二类化学品物料暂存需要EHS/安全小组复核，记录中复核人为助工，请确认责任人 | 文件记录 |  | 一般风险 | DH1 | 生产部>B7 | ADH2656-尹筵博 | ADH2656-尹筵博 |  | 操作人员操作规范填写不及时导致 | 人的原因 | 已完成补充 | N/A | 0 | 2026/6/13 0:00:00 | 已完成 |  | 已完成整改 | ADH4775-李大成 | 2026/6/15 0:00:00 |  | 2026/6/13 6:29:00 | 2026/6/15 2:12:55
2026/6/13 | 监控巡查 |  | 日常巡查 | DH1 | 监察部 | ADH2200-王洪涛 | M18 | 06/13/2026 05:35:59 B6M18-3F-R17~16 监控发现车间人员进行桶操作脱除全面罩后未佩戴安全帽，已对讲沟通车间告知改正 | PPE管理 |  | 一般风险 | DH1 | 生产部>B6 | ADH0789-孙金亮 | ADH0789-孙金亮 |  | 人员未及时佩戴安全帽 | 人的原因 | 人员强调 | N/A | 0 | 2026/6/13 0:00:00 | 已完成 | ADH0789-孙金亮 | 已完成整改 | ADH4775-李大成 | 2026/6/15 0:00:00 |  | 2026/6/13 6:26:33 | 2026/6/15 2:11:05
2026/6/13 | 监控巡查 |  | 日常巡查 | DH1 | 监察部 | ADH2200-王洪涛 | M3 | 06/13/2026 04:44:28 B3M3-1F-CE03 监控发现离心机平台上灭火器标识牌脱落，已对讲沟通车间告知粘贴 | 标识标牌 |  | 一般风险 | DH1 | 生产部>B3 | ADH2757-许文涛 | ADH2757-许文涛 |  | 脱落 | 设备设施原因 | 已张贴 | N/A | N/A | 2026/6/14 0:00:00 | 已完成 | ADH2757-许文涛 | 已完成整改 | ADH4875-才多 | 2026/6/15 0:00:00 |  | 2026/6/13 6:25:27 | 2026/6/15 7:58:26
2026/6/13 | 监控巡查 |  | 日常巡查 | DH1 | 监察部 | ADH2200-王洪涛 | M20 | 06/13/2026 01:27:11 B6M20-2F-FD03平台下 监控发现操作人员收料时未关门，已对讲沟通车间告知改正 | 行为/操作 |  | 一般风险 | DH1 | 生产部>B6 | ADH3773-ADH3773张健 | ADH3773-ADH3773张健 |  | 随手关门执行不到位 | 人的原因 | 已进行重申制度要求 | N/A | 0 | 2026/6/13 0:00:00 | 已完成 | ADH3773-ADH3773张健 | 已完成整改 | ADH4775-李大成 | 2026/6/15 0:00:00 |  | 2026/6/13 6:24:12 | 2026/6/15 2:11:20
2026/6/13 | 日常巡查 |  | 日常巡查 | DH1 | 监察部 | ADH0150-安成君 | M13 | 十三车间一层水相间413-T108储罐下口放料管路缺少标签，还请使用前添加。 | 标识标牌 |  | 一般风险 | DH1 | 生产部>B4 | ADH2252-唐嘉健 | ADH2252-唐嘉健 |  | 管路标识脱落 | 设备设施原因 | 已整改完毕 | N/A | N/A | 2026/6/13 0:00:00 | 已完成 |  | 已完成整改 | ADH3957-殷瑞东 | 2026/6/14 0:00:00 |  | 2026/6/13 0:48:44 | 2026/6/14 5:46:09
2026/6/13 | 日常巡查 |  | 日常巡查 | DH1 | 监察部 | ADH0150-安成君 | M12 | 十二车间二层12釜接收罐下口放料管路缺少标签，还请使用前添加。 | 标识标牌 |  | 一般风险 | DH1 | 生产部>B4 | ADH1698-林志新 | ADH1698-林志新 |  | 管路制作完毕后，未及时悬挂 | 人的原因 | 现场已经补充完毕 | N/A | N/A | 2026/6/14 0:00:00 | 已完成 |  | 已完成整改 | ADH0150-安成君 | 2026/6/14 0:00:00 |  | 2026/6/13 0:48:44 | 2026/6/15 1:17:55
2026/6/13 | 日常巡查 |  | 日常巡查 | DH1 | 监察部 | ADH0150-安成君 | M10 | 十车间二层16釜接收罐液位计缺少上限标识，还请及时添加。 | 标识标牌 |  | 一般风险 | DH1 | 生产部>B4 | ADH1698-林志新 | ADH1698-林志新 |  | 标识脱落 | 方法原因 | 现场已经粘贴完毕 | N/A | N/A | 2026/6/14 0:00:00 | 已完成 |  | 已完成整改 | ADH0150-安成君 | 2026/6/14 0:00:00 |  | 2026/6/13 0:48:44 | 2026/6/15 1:18:21
2026/6/13 | 日常巡查 |  | 日常巡查 | DH1 | 监察部 | ADH0150-安成君 | M12 | 十二车间二层应急柜内缺少吸收棉，还请及时补充。 | 消防应急 |  | 一般风险 | DH1 | 生产部>B4 | ADH1698-林志新 | ADH1698-林志新 |  | 吸收面挪用 | 人的原因 | 现场已经补充完毕 | N/A | N/A | 2026/6/14 0:00:00 | 已完成 |  | 已完成整改 | ADH0150-安成君 | 2026/6/14 0:00:00 |  | 2026/6/13 0:48:44 | 2026/6/15 1:18:43
2026/6/13 | 日常巡查 |  | 日常巡查 | DH1 | 监察部 | ADH0150-安成君 | M14 | 十四车间三层05釜接收罐液位计下方法兰有白色物料痕迹，还请及时清理。 | 其他 |  | 一般风险 | DH1 | 生产部>B5 | ADH1693-党宝权 | ADH1693-党宝权 |  | 法兰渗漏 | 设备设施原因 | 已进行处理 | N/A | 0 | 2026/6/14 0:00:00 | 已完成 |  | 已完成整改 | ADH0150-安成君 | 2026/6/14 0:00:00 |  | 2026/6/13 0:48:44 | 2026/6/15 1:27:25
2026/6/13 | 日常巡查 |  | 日常巡查 | DH1 | 监察部 | ADH0150-安成君 | M14 | 十四车间三层T069缓冲罐5309项目第二次生产，标签与实际不符还请及时处理。 | 标识标牌 |  | 一般风险 | DH1 | 生产部>B5 | ADH1693-党宝权 | ADH1693-党宝权 |  | 标识未更换 | 设备设施原因 | 已进行处理 | N/A | 0 | 2026/6/14 0:00:00 | 已完成 |  | 已完成整改 | ADH4479-黄朕 | 2026/6/16 0:00:00 |  | 2026/6/13 0:48:44 | 2026/6/16 6:27:57
2026/6/13 | 日常巡查 |  | 日常巡查 | DH1 | 监察部 | ADH0150-安成君 | M15 | 十五车间三层11釜上加料管路球阀和釜表面有白色物料痕迹，沟通车间人员进行清理。 | 跑冒滴漏 |  | 一般风险 | DH1 | 生产部>B5 | ADH1693-党宝权 | ADH1693-党宝权 |  | 釜表面白色物料痕迹 | 设备设施原因 | 已进行处理 | N/A | 0 | 2026/6/14 0:00:00 | 已完成 |  | 已完成整改 | ADH0150-安成君 | 2026/6/14 0:00:00 |  | 2026/6/13 0:48:44 | 2026/6/15 1:28:26
2026/6/11 | 日常巡查 | 夜班巡查 | 日常巡查 | TJ2 | 监察部>现场组 | ALS13970-焦萌 | 4-309 | 22：10，06橱过夜实验使用异丁烯，橱内未悬挂可燃气体检测器（申请人反馈，检测器没有电）（提醒） | 其他 |  | 一般风险 | TJ2 | 商业化项目事业部 | ALS13281-张伟 | ALS13281-张伟 | 否 | 投异丁烯没有悬挂气体检测器 | 人的原因 | 投异丁烯要悬挂气体检测器 | 组内做好培训 | n/a | 2026/6/18 0:00:00 | 已完成 |  | 已完成整改 | ALS14033-于秋扬 |  |  | 2026/6/12 19:39:27 | 2026/6/26 9:25:38
2026/6/11 | 日常巡查 | 夜班巡查 | 日常巡查 | TJ2 | 监察部>现场组 | AMM3215-陈作文 | 4-203 | 22：30，12通风橱内过夜信息填写错误，流程申请的是化学过程和一级过夜实验，沟通研发人员后了解到为物理过程，一级过夜实验（低风险37条） | 文件记录 |  | 一般风险 | TJ2 | 早期临床项目研究中心 | ALS11602-徐福深 | ALS0659-王金泉 | 否 | 表单、系统下拉选项操作过快，未核对过夜类型。 | 人的原因 | 立即整改 | 提交结束后再复核一边，再进行二级复核，多次复核确保流程填写正确。 | 0 | 2026/6/14 0:00:00 | 已完成 |  | 已完成整改 | ALS14033-于秋扬 |  |  | 2026/6/12 19:39:27 | 2026/7/15 16:45:50
2026/6/11 | 日常巡查 | 夜班巡查 | 日常巡查 | TJ2 | 监察部>现场组 | ALS13970-焦萌 | 5-401 | 00：45，01橱一玻璃瓶装甲醇溶剂未放回防火溶剂柜里，且存放期间未设有二级防护（低风险53条） | 化学品管理 |  | 一般风险 | TJ2 | 分析研究与开发部 | ALS3267-高洪宇 | ALS4106-黄殿坤,ALS14814-李明达 | 否 | 当天下班后，有研发人员前来配样。取出试剂忘记归还至相应通风橱中，已对前来配样的研发人员进行培训，“再次强调此类事件的重要性； | 人的原因 | 班组会中，对分析人员再次强调；对前来配样的研发人员，再次强调 | 对前来配样的研发人员，再次强调 | N/A | 2026/6/15 0:00:00 | 已完成 | ALS7373-张旭 | 已完成整改 | ALS14033-于秋扬 |  |  | 2026/6/12 19:39:27 | 2026/7/15 16:46:05
2026/6/12 | 日常巡查 | 日常巡查 | EHS重点关注化学品全流程专项排查 | TJ2 | 监察部>现场组 | ALS13484-曹义航 | 1-206 | 15:45，使用前准备工作： 1，ELN登记高危险化学品选择性氟试剂(1-(chloromethyl)-4-fluoro-1,4-diazoniabicyclo[2.2.2]octane;ditetrafluoroborate)，邮件发出报备，四级工艺 2，投料人ALS6163-邱建明和复核人ALS9595-高科技能力矩阵均符合要求。 3，警示标识和风险告知卡正确，完整张贴及划改 4，破坏液10%氢氧化钠水溶液 准备齐全 5，试剂使用完毕后暂存在实验室冰箱内（良好实践作业） | 化学品管理 |  | 良好作业实践 | TJ2 | 商业化项目事业部 | ALS1186-赵志兵 | ALS0929-贾明月 | 否 | [6 empty] | N/A |  | 待复核 | ALS13484-曹义航 |  |  | 2026/6/12 19:39:27 | 2026/6/12 19:39:27
2026/6/12 | 日常巡查 | 日常巡查 | 日常巡查 | TJ2 | 监察部>现场组 | ALS14053-田昊宇 | 4-104 | 检查实验室记录本，未发现漏报情况（项目主管牛犇）（良好实践作业） | 文件记录 |  | 良好作业实践 | TJ2 | 早期临床项目研究中心 | ALS11934-牛犇 | ALS0659-王金泉 | 否 | [6 empty] | N/A |  | 待复核 | ALS13484-曹义航 |  |  | 2026/6/12 19:39:27 | 2026/6/12 19:39:27
2026/6/11 | 日常巡查 |  | 事故CAPA | TJ4-CMMD | 生产部 | ALS8215-王鑫 | 4号楼1-29 | 房间空压管路未使用重型卡子连接 | 设备设施 |  | 一般风险 | TJ4-CMMD | 生产部 | ALS6563-田志勇 | ALS8215-王鑫 |  | 重型卡子拆除后未恢复 | 人的原因 | 已重新更换为重型卡子 | 使用铅封防止拆除 | N/A | 2026/6/12 0:00:00 | 已完成 | ALS8215-王鑫 | 待复核 |  |  |  | 2026/6/12 18:59:56 | 2026/6/12 19:02:13
2026/6/10 | 日常巡查 |  | 事故CAPA | TJ4-CMMD | 生产部 | ALS8215-王鑫 | 4号楼2-88 | 高低温启动开关处提醒标识损坏 | 标识标牌 |  | 一般风险 | TJ4-CMMD | 生产部 | ALS6563-田志勇 | ALS8215-王鑫 |  | 标识受到磕碰损坏 | 人的原因 | 已重新更换新的标识 | N/A | N/A | 2026/6/12 0:00:00 | 已完成 | ALS8215-王鑫 | 待复核 |  |  |  | 2026/6/12 18:54:18 | 2026/6/12 18:55:58
2026/6/5 | 日常巡查 |  | 事故CAPA | TJ4-CMMD | 生产部 | ALS8215-王鑫 | 4号楼一二层 | 部分地漏盖不完好 | 设备设施 |  | 一般风险 | TJ4-CMMD | 生产部 | ALS6563-田志勇 | ALS8215-王鑫 |  | 地漏盖使用时间较长，出现损坏 | 设备设施原因 | 已更换新的地漏盖 | 车间配备备用地漏盖及时更换 | N/A | 2026/6/12 0:00:00 | 已完成 | ALS8215-王鑫 | 待复核 |  |  |  | 2026/6/12 18:46:20 | 2026/6/12 18:49:01
2026/6/12 | 日常巡查 |  | 日常巡查 | DH1 | 监察部 | ADH2818-焦世杰 | 生产设备部 | 4号楼新来的电工李嘉楠，给11车间二层清洗小车接电时，EHS发现断路器的按钮损坏短接，叫停此人员停止接电。需要维修断路器按钮，并对新员工培训， 损坏的断路器禁止使用； | 行为/操作 |  | 一般风险 | DH1 | 生产设备部 | ADH5557-韩成龙 | ADH5557-韩成龙 |  | 使用中损坏 | 人的原因 | 更换开关 | 对人员进行培训 | 0 | 2026/6/13 0:00:00 | 已完成 | ADH5557-韩成龙 | 已完成整改 | ADH2818-焦世杰 | 2026/6/14 0:00:00 |  | 2026/6/12 18:04:09 | 2026/6/14 10:01:56
2026/6/12 | 日常巡查 |  | 日常巡查 | TJ3 | 监察部 | AMM2383-董松强 | 30号库 | 现场两处满瓶存放区未贴“满瓶区”标识 | 标识标牌 |  | 一般风险 | TJ3 | 供应部 | AMM3660-宋文龙 | AMM3660-宋文龙 | 否 | 巡查看到的两处满瓶区的气瓶为新到货物料，之前该区域未存放过气瓶 | 设备设施原因 | 制作新的“满瓶区”标识，粘贴到现场 | N/A | N/A | 2026/7/18 0:00:00 | 已完成 | AMM3660-宋文龙 | 已完成整改 | AMM2383-董松强 |  |  | 2026/6/12 17:36:35 | 2026/7/14 14:28:52
2026/6/12 | 日常巡查 |  | 日常巡查 | TJ3 | 监察部 | AMM2383-董松强 | 8号库不燃气体库 | 8号不燃气体库有两个气瓶二维码边缘破损无法正常识读电子信息，建议联系供应商更换二维码标识 | 标识标牌 |  | 一般风险 | TJ3 | 供应部 | AMM0034-田立银 | AMM0034-田立银 |  | 供应商到货，未辨别出问题 | 人的原因 | 立即将无法辨识钢瓶联系退货 | 物料入库前仔细核实 | N/A | 2026/7/23 0:00:00 | 已完成 | AMM0034-田立银 | 已完成整改 | AMM2383-董松强 |  |  | 2026/6/12 17:34:55 | 2026/7/14 14:29:39
2026/6/12 | 专业性排查 | 化学品专项检查 | 化学品专项检查 | SH3 | 监察部 | ASH1582-施晚霞 | QC理化实验室 | QC理化溶液储存无防泄漏托盘 | 化学品管理 |  | 一般风险 | SH3 | 质量控制部>QC理化 | ASH1774-王家雨 | ASH1663-熊尚东 | 否 | 未设置托盘 | 人的原因 | 增加托盘 | 增加托盘 | 0 | 2026/6/12 0:00:00 | 已完成 |  | 已完成整改 | ASH1582-施晚霞 |  |  | 2026/6/12 17:24:53 | 2026/6/12 17:27:04
2026/6/12 | 专业性排查 | 化学品专项检查 | 化学品专项检查 | SH3 | 监察部 | ASH1582-施晚霞 | QC理化实验室 | QC理化试剂柜试剂储存位与清单不符 | 化学品管理 |  | 一般风险 | SH3 | 质量控制部>QC理化 | ASH1774-王家雨 | ASH1663-熊尚东 | 否 | 位置不符 | 人的原因 | 更新清单或存放位置 | 日常点检，取用化学品后及时复位 | 0 | 2026/6/12 0:00:00 | 已完成 |  | 已完成整改 | ASH1582-施晚霞 |  |  | 2026/6/12 17:24:53 | 2026/6/12 17:28:18
2026/6/12 | 专业性排查 | 化学品专项检查 | 化学品专项检查 | SH3 | 监察部 | ASH1582-施晚霞 | QC理化实验室 | QC理化通风橱下玻璃废液瓶未及时处理 | 化学品管理 |  | 一般风险 | SH3 | 质量控制部>QC理化 | ASH1774-王家雨 | ASH1663-熊尚东 | 否 | 未及时处理危废 | 人的原因 | 及时危废转运 | 危废随产随清，当天处理 | 0 | 2026/6/12 0:00:00 | 已完成 |  | 已完成整改 | ASH1582-施晚霞 |  |  | 2026/6/12 17:24:53 | 2026/6/12 17:29:33
2026/6/12 | 专业性排查 | 化学品专项检查 | 化学品专项检查 | SH3 | 监察部 | ASH1582-施晚霞 | QC试剂间 | QC试剂间酸碱柜、防爆柜部分化学品无位置标签或标签位置与摆放位置错误 | 化学品管理 |  | 一般风险 | SH3 | 质量控制部>QC运营 | ASH1813-江枫 | ASH1342-何浩 | 否 | 标签脱落 | 环境原因 | 已重新张贴 | 加强管理，实时关注脱落情况 | 0 | 2026/7/8 0:00:00 | 已完成 |  | 待复核 |  |  |  | 2026/6/12 17:24:53 | 2026/7/8 10:16:03
2026/6/12 | 专业性排查 | 化学品专项检查 | 化学品专项检查 | SH3 | 监察部 | ASH1582-施晚霞 | QC试剂间 | QC试剂间盐酸台账规格填写错误 | 化学品管理 |  | 一般风险 | SH3 | 质量控制部>QC运营 | ASH1813-江枫 | ASH1342-何浩 | 否 | 人员写错 | 人的原因 | 已修改 | 排查其他记录，无此情况 | 0 | 2026/7/8 0:00:00 | 已完成 |  | 待复核 |  |  |  | 2026/6/12 17:24:53 | 2026/7/8 10:25:52
2026/6/12 | 专业性排查 | 化学品专项检查 | 化学品专项检查 | SH3 | 监察部 | ASH1582-施晚霞 | QC试剂间 | QC试剂间液体试剂存放无防泄漏托盘（硫代硫酸钠标液） | 化学品管理 |  | 一般风险 | SH3 | 质量控制部>QC运营 | ASH1813-江枫 | ASH1342-何浩 | 否 | 人员工作疏漏，导致未放置 | 人的原因 | 已放置防泄漏托盘 | 排查其它试剂柜 | 0 | 2026/7/8 0:00:00 | 已完成 |  | 待复核 |  |  |  | 2026/6/12 17:24:53 | 2026/7/8 10:32:27
2026/6/12 | 专业性排查 | 化学品专项检查 | 化学品专项检查 | SH3 | 监察部 | ASH1582-施晚霞 | QC仪器实验室 | QC仪器试剂柜存放管制化学品，跨厂区运输 | 化学品管理 |  | 政府处罚条款 | SH3 | 质量控制部>QC仪器 | ASH1631-张博慧 | ASH1342-何浩 | 否 | 由于仪器的验证，本实验室采购的试剂未到，因此借用了金山的。 | 人的原因 | 销毁 | 销毁 | 无 | 2026/7/21 0:00:00 | 已完成 |  | 待复核 |  |  |  | 2026/6/12 17:24:53 | 2026/7/21 13:17:53
2026/6/12 | 专业性排查 | 化学品专项检查 | 化学品专项检查 | SH3 | 监察部 | ASH1582-施晚霞 | QC仪器实验室 | QC仪器试剂柜存在多种禁忌物混放现象（酸碱混放，易燃液体和强氧化剂混放等等） | 化学品管理 |  | 高风险隐患 | SH3 | 质量控制部>QC仪器 | ASH1631-张博慧 | ASH1342-何浩 | 否 | [6 empty] | 进行中 |  | 待复核 |  |  |  | 2026/6/12 17:24:53 | 2026/6/12 17:24:53
2026/6/12 | 监控巡查 |  | 监控巡查 | TJ4-CSBT | 监察部 | ALS12857-马涛 | 3号楼1楼门厅 | 物料注塑桶小车阻挡通道 正确做法：收货后及时归位，禁止阻挡通道。 | 行为/操作 |  | 一般风险 | TJ4-CSBT | 生产平台 | ABT0029-张成林 | ALS2543-闫中健 | 否 | 车间人员为及时接收转移 | 环境原因 | 安排人员转走 | 规划临时物料放置处，人员及时转走 | N/A | 2026/6/12 0:00:00 | 已完成 | ABT0029-张成林 | 已完成整改 | ALS12857-马涛 |  |  | 2026/6/12 15:58:32 | 2026/6/15 8:46:03
2026/6/12 | 监控巡查 |  | 监控巡查 | TJ4-CSBT | 监察部 | ALS12857-马涛 | 2号楼1、2车间 | 1-1-05混料间内用过的抹布随意放在管道上，有污染环境风险。 正确做法：使用后抹布及时清洁，归位。 | 行为/操作 |  | 一般风险 | TJ4-CSBT | 生产平台 | ABT0105-白宝龙,ABT0682-徐秋军 | ABT0004-王百双 | 否 | 打扫卫生忘记拿走抹布 | 人的原因 | 立即拿走 | 人员培训 | N/A | 2026/6/12 0:00:00 | 已完成 |  | 已完成整改 | ALS12857-马涛 |  |  | 2026/6/12 15:56:39 | 2026/6/15 8:46:49
2026/6/12 | 监控巡查 |  | 监控巡查 | TJ4-CSBT | 监察部 | ALS12857-马涛 | 222实验室 | 通风橱未拉到呼吸带以下部位 正确做法：通风橱面板拉到呼吸带以下操作。 | 行为/操作 |  | 一般风险 | TJ4-CSBT | 生物合成工艺 | ABT0048-牛康 | ABT0027-蒋相军 | 否 | 实验人员在架反应装置，身子不伸进去没法架。这个问题之前就跟咱们EHS领导讨论过。 | 设备设施原因 | 不让身子伸进去那就研究改通风橱把 | N/A | N/A | 2026/6/12 0:00:00 | 已完成 |  | 已完成整改 | ALS12899-谷磊 |  |  | 2026/6/12 15:51:20 | 2026/6/12 16:50:02
2026/6/1 | 综合排查 |  | 特殊作业（含承包商管理） | TJ2 | 监察部>消防组 | ALS3663-付华晟 | 动力站二层 | 现场孔洞设立的警戒线需要增加警示标识且尽快对孔洞进行封堵 | 特殊作业及承包商管理 |  | 一般风险 | TJ2 | 工程设备投资部 | ALS0482-刘雪峰 | ALS0482-刘雪峰 | 否 | 缺少醒目的警示标示 | 人的原因 | 已设立警示标示 | N/A | N/A | 2026/6/12 0:00:00 | 已完成 | ALS0482-刘雪峰 | 已完成整改 | ALS3663-付华晟 | 2026/6/12 0:00:00 |  | 2026/6/12 15:34:06 | 2026/6/12 15:41:55
2026/6/1 | 综合排查 |  | 特殊作业（含承包商管理） | TJ2 | 监察部>消防组 | ALS3663-付华晟 | 5号楼4层楼梯间及屋面 | 楼梯间及屋面气瓶缺少防倾倒措施，不使用的气瓶及时清出厂区；个别气瓶上压力表量程小 | 特殊作业及承包商管理 |  | 一般风险 | TJ2 | 工程设备投资部 | ALS3912-信磊 | ALS3912-信磊 | 否 | 压力表损坏未及时更换；人员未及时对气瓶清厂 | 人的原因 | 已更换；及时清厂 | N/A | N/A | 2026/6/12 0:00:00 | 已完成 | ALS3912-信磊 | 已完成整改 | ALS3663-付华晟 | 2026/6/12 0:00:00 |  | 2026/6/12 15:34:06 | 2026/6/12 15:43:43
2026/6/2 | 综合排查 |  | 特殊作业（含承包商管理） | TJ2 | 监察部>消防组 | ALS3663-付华晟 | 4号楼1层 | 临时用电线路部分浸在水中 | 特殊作业及承包商管理 |  | 一般风险 | TJ2 | 工程设备投资部 | ACT1956-张大卫 | ACT1956-张大卫 | 否 | 临时线挂设不牢靠 | 方法原因 | 重新挂设 | 对挂设点进行加固 | N/A | 2026/6/12 0:00:00 | 已完成 | ACT1956-张大卫 | 已完成整改 | ALS3663-付华晟 | 2026/6/12 0:00:00 |  | 2026/6/12 15:34:06 | 2026/6/12 15:45:12
2026/6/2 | 综合排查 |  | 特殊作业（含承包商管理） | TJ2 | 监察部>消防组 | ALS3663-付华晟 | 11号楼北侧 | 配电箱巡检记录放在电箱内且未进行每日巡查并记录 | 特殊作业及承包商管理 |  | 一般风险 | TJ2 | 工程设备投资部 | ALS12121-郭睿 | ALS12121-郭睿 | 否 | 未及时进行检查；检查记录粘贴不牢 | 人的原因 | 重新进行固定；进行检查 | N/A | N/A | 2026/6/12 0:00:00 | 已完成 | ALS12121-郭睿 | 已完成整改 | ALS3663-付华晟 | 2026/6/12 0:00:00 |  | 2026/6/12 15:34:06 | 2026/6/12 15:46:55
2026/6/8 | 综合排查 |  | 特殊作业（含承包商管理） | TJ2 | 监察部>消防组 | ALS3663-付华晟 | 4号楼1层 | 人员在登高车内作业过程中未系挂安全带 | 特殊作业及承包商管理 |  | 公司红线 | TJ2 | 工程设备投资部 | ACT1956-张大卫 | ACT1956-张大卫 | 否 | 人员安全意识差，未按规定穿戴安全带 | 人的原因 | 佩戴安全带后作业 | 班组内重申，培训 | N/A | 2026/6/12 0:00:00 | 已完成 | ACT1956-张大卫 | 已完成整改 | ALS3663-付华晟 | 2026/6/12 0:00:00 |  | 2026/6/12 15:34:06 | 2026/6/12 15:49:38
2026/6/8 | 综合排查 |  | 特殊作业（含承包商管理） | TJ2 | 监察部>消防组 | ALS3663-付华晟 | 动力站一层 | 脚手架一处斜撑未固定 | 特殊作业及承包商管理 |  | 一般风险 | TJ2 | 工程设备投资部 | ALS3411-徐延秋 | ALS3411-徐延秋 | 否 | 补充支撑，加固 | 人的原因 | 补充支撑 | 加强宣贯 | N/A | 2026/6/17 0:00:00 | 已完成 | ALS9127-方颀仁 | 已完成整改 | ALS3663-付华晟 | 2026/6/17 0:00:00 |  | 2026/6/12 15:34:06 | 2026/6/17 11:28:19
2026/6/9 | 综合排查 |  | 特殊作业（含承包商管理） | TJ2 | 监察部>消防组 | ALS3663-付华晟 | 5号楼楼顶 | 气瓶使用过程中缺少固定防晒措施 | 特殊作业及承包商管理 |  | 一般风险 | TJ2 | 工程设备投资部 | ALS3912-信磊 | ALS3912-信磊 | 否 | 转移后为设置固定及防晒措施 | 人的原因 | 重新设置 | N/A | N/A | 2026/6/12 0:00:00 | 已完成 | ALS3912-信磊 | 已完成整改 | ALS3663-付华晟 | 2026/6/12 0:00:00 |  | 2026/6/12 15:34:06 | 2026/6/13 10:48:01
2026/6/10 | 综合排查 |  | 特殊作业（含承包商管理） | TJ2 | 监察部>消防组 | ALS3663-付华晟 | 5号楼东北角 | 电焊机外壳接地未连接接地点 | 特殊作业及承包商管理 |  | 一般风险 | TJ2 | 工程设备投资部 | ALS9127-方颀仁 | ALS9127-方颀仁 | 否 | 焊机移动接电脱落后未及时连接 | 人的原因 | 重新连接 | N/A | N/A | 2026/6/17 0:00:00 | 已完成 | ALS9127-方颀仁 | 已完成整改 | ALS3663-付华晟 | 2026/6/17 0:00:00 |  | 2026/6/12 15:34:06 | 2026/6/17 11:20:05
2026/6/10 | 综合排查 |  | 特殊作业（含承包商管理） | TJ2 | 监察部>消防组 | ALS3663-付华晟 | 5号楼1层 | 人员在未完全拆除的彩钢板下作业 | 特殊作业及承包商管理 |  | 一般风险 | TJ2 | 工程设备投资部 | ALS9127-方颀仁 | ALS9127-方颀仁 | 否 | 人员安全意识差 | 人的原因 | 离开该区域，待完全拆除后再进入 | 对施工人员重申现场安全注意事项 | N/A | 2026/6/17 0:00:00 | 已完成 | ALS9127-方颀仁 | 已完成整改 | ALS3663-付华晟 | 2026/6/17 0:00:00 |  | 2026/6/12 15:34:06 | 2026/6/17 11:22:25
2026/6/10 | 综合排查 |  | 特殊作业（含承包商管理） | TJ2 | 监察部>消防组 | ALS3663-付华晟 | 4号楼1层 | 二层向一层抛扔材料，下方缺少警戒措施，无人监护 | 特殊作业及承包商管理 |  | 一般风险 | TJ2 | 工程设备投资部 | ACT1956-张大卫 | ACT1956-张大卫 | 否 | 未充分了解现场情况，对该区域疏忽 | 人的原因 | 拉设警戒线，安排专人看守 | N/A | N/A | 2026/6/17 0:00:00 | 已完成 | ACT1956-张大卫 | 已完成整改 | ALS3663-付华晟 | 2026/6/17 0:00:00 |  | 2026/6/12 15:34:06 | 2026/6/17 11:27:16
2026/6/10 | 综合排查 |  | 特殊作业（含承包商管理） | TJ2 | 监察部>消防组 | ALS3663-付华晟 | 4号楼2层 | 人员拆除彩钢板时违规从登高车进入彩钢板上部进行拆除作业 | 特殊作业及承包商管理 |  | 一般风险 | TJ2 | 工程设备投资部 | ACT1956-张大卫 | ACT1956-张大卫 | 否 | 人员意识差，作业未系挂安全带 | 人的原因 | 系挂安全带 | 班组内重申相关要求 | N/A | 2026/6/17 0:00:00 | 已完成 | ACT1956-张大卫 | 已完成整改 | ALS3663-付华晟 | 2026/6/17 0:00:00 |  | 2026/6/12 15:34:06 | 2026/6/17 12:02:42
2026/6/11 | 综合排查 |  | 特殊作业（含承包商管理） | TJ2 | 监察部>消防组 | ALS3663-付华晟 | 11号楼外围 | 接线板未经检查入厂 | 特殊作业及承包商管理 |  | 一般风险 | TJ2 | 工程设备投资部 | ALS12121-郭睿 | ALS12121-郭睿 | 否 | 随车入厂未进行检查 | 人的原因 | 重新检查贴签 | N/A | N/A | 2026/6/17 0:00:00 | 已完成 | ALS12121-郭睿 | 已完成整改 | ALS3663-付华晟 | 2026/6/17 0:00:00 |  | 2026/6/12 15:34:06 | 2026/6/17 12:03:50
2026/6/11 | 综合排查 |  | 特殊作业（含承包商管理） | TJ2 | 监察部>消防组 | ALS3663-付华晟 | 4号楼2层 | 人员拆除彩钢板时违规从登高车进入彩钢板上部进行拆除作业 | 特殊作业及承包商管理 |  | 一般风险 | TJ2 | 工程设备投资部 | ACT1956-张大卫 | ACT1956-张大卫 | 否 | 人员违规作业 | 人的原因 | 人员禁止登上彩钢板，从下方拆除 | N/A | N/A | 2026/6/17 0:00:00 | 已完成 | ACT1956-张大卫 | 已完成整改 | ALS3663-付华晟 | 2026/6/17 0:00:00 |  | 2026/6/12 15:34:06 | 2026/6/17 12:06:17
2026/6/8 | 其他巡查 |  | 碱吸收核查 | TJ3 | 监察部 | AMM1470-方明远 | 9号楼 | 现场检查9号楼900-Tr003碱洗收罐，现场发现碱吸收正在使用，06/08/2026凌晨01：15进行一次PH检查，本人于上午10：00现场检查，已超过8小时，还未进行下一次检测PH，不符合至少每8h进行一次PH检查要求 | 行为/操作 |  | 一般风险 | TJ3 | 生产部>9号楼 | AMM1890-蒋月明 | AMM1890-蒋月明 | 否 | 经视频回放，当班班长接班后在现场挨个检查确认， 对责任班长调查询问，因最后一个检查完，写记录之前，车间有人找，故把写记录给忘了，就返回车间了， 已对该班长及其他管理人员进行了工作梳理，并对责任班长进行了邮件正式处罚， | 方法原因 | 已对人员进行处罚 | 传达培训 | N/A | 2026/6/16 0:00:00 | 已完成 | AMM1890-蒋月明 | 已完成整改 | AMM1470-方明远 | 2026/6/20 0:00:00 |  | 2026/6/12 15:23:00 | 2026/6/22 10:04:00
2026/6/12 | 其他巡查 | 关于厂区轻质棚顶检查 | 关于厂区轻质棚顶检查 | DH1 | 供应部 | ADH0166-王宏宝 | B13 | 29号库棚顶位置有锈迹、跟踪维修； | 设备设施 |  | 一般风险 | DH1 | 供应部 | ADH0166-王宏宝 | ADH1252-邹纯利 |  | 区域为酸性物料库的棚顶，已经确认室内锈蚀的问题 | 设备设施原因 | 等待除锈&更换穿孔的位置顶板 | 定期碱性检查 | 6000 | 2026/6/23 0:00:00 | 已完成 |  | 已完成整改 | ADH5302-李金祥 | 2026/8/7 0:00:00 |  | 2026/6/12 15:11:46 | 2026/8/7 10:49:39
2026/6/12 | 其他巡查 | 关于厂区轻质棚顶检查 | 关于厂区轻质棚顶检查 | DH1 | 供应部 | ADH0166-王宏宝 | B13 | 屋面接闪带有几处需要固定下 | 设备设施 |  | 一般风险 | DH1 | 供应部 | ADH0166-王宏宝 | ADH1252-邹纯利 |  | 房顶区域风力较大，可能为长时间摇曳导致 | 设备设施原因 | 需要重新固定 | 定期碱性检查 | 100 | 2026/6/23 0:00:00 | 已完成 |  | 已完成整改 | ADH5302-李金祥 | 2026/8/10 0:00:00 |  | 2026/6/12 15:10:13 | 2026/8/10 11:31:27
2026/6/12 | 其他巡查 |  | 其他巡查 | TJ4-CSBT | 生产平台 | ABT0682-徐秋军 | 9车间 | FTK01/FTK02夹套疏水阀装反 | 设备设施 |  | 一般风险 | TJ4-CSBT | 凯莱英医药集团>TJ4-CSBT | ABT0682-徐秋军 | ABT0004-王百双 | 是 | 施工时装反 | 人的原因 | 立即整改 | 排查所有的疏水阀 | N/A | 2026/6/12 0:00:00 | 已完成 |  | 已完成整改 | ALS12857-马涛 |  |  | 2026/6/12 14:13:56 | 2026/6/12 15:46:31
2026/6/12 | 日常巡查 |  | 日常排查 | TJ6 | 监察部 | AMT0054-王斌 | 304实验室 | 19通风橱：通风橱外地面摆放设备过多，阻挡实验室通道 | 行为/操作 |  | 一般风险 | TJ6 | CoreTeam14 | AMT0246-张飞鹏 | AMT0017-戴睿智 | 否 | 更换设备的时候没有及时把设备放回原位 | 人的原因 | 用完的设备及时放回原位 | 加强5S意识，安全意识 | N/A | 2026/6/12 0:00:00 | 已完成 | AMT0246-张飞鹏 | 待复核 |  |  |  | 2026/6/12 14:03:46 | 2026/6/12 15:12:30
2026/6/12 | 日常巡查 |  | 日常排查 | TJ6 | 监察部 | AMT0054-王斌 | 304实验室 | 实验室使用的SDS为个人网上下载版本，需要及时更换为供应商提供的SDS | 文件记录 |  | 一般风险 | TJ6 | CoreTeam14 | AMT0031-韩天龙,AMT0047-王杰玉 | AMT0341-彭学增,AMT0330-崔晓鹏 | 否 | 采购未提供供应商SDS | 方法原因 | 沟通采购提供供应商SDS | 逐步更新，并在领取新化学品时，要求采购提供 | 0 | 2026/12/31 0:00:00 | 进行中 | AMT0341-彭学增 | 待复核 |  |  |  | 2026/6/12 13:58:45 | 2026/7/16 13:40:29
2026/6/12 | 日常巡查 |  | 日常排查 | TJ6 | 监察部 | AMT0054-王斌 | 304实验室 | 公用旋蒸通风橱安装的机械搅拌电机长时间未使用，需要及时拆除 | 设备设施 |  | 一般风险 | TJ6 | CoreTeam14 | AMT0047-王杰玉 | AMT0330-崔晓鹏 | 否 | 共用通风橱管理不到位 | 人的原因 | 已将暂时不用的设备拆除 | 加强公用通风橱的管理，使用填写借用记录 | 0 | 2026/6/16 0:00:00 | 已完成 |  | 已完成整改 | AMT0054-王斌 |  |  | 2026/6/12 13:52:37 | 2026/6/16 14:39:50
2026/6/12 | 专业性排查 | 安全月岗位重大风险排查 | 安全月岗位重大风险排查 | DH1 | 生产部>B3 | ADH0217-刘江,ADH0995-张锡诚,ADH0351-武志民,ADH0802-于文超,ADH1230-韩德顺,ADH1859-周震 | M1 | 301-R11反应釜接收罐尾气管路法兰位置及反应釜旁尾气管路下方盲板位置有物料痕迹。需要检查清理 | 跑冒滴漏 |  | 一般风险 | DH1 | 生产部>B3 | ADH0416-施国明 | ADH0416-施国明 |  | 尾气内有液体回趟， | 设备设施原因 | 已清理完毕 | 定期检查尾气内状态 | 0 | 2026/6/12 0:00:00 | 已完成 | ADH0416-施国明 | 已完成整改 | ADH4875-才多 | 2026/6/13 0:00:00 |  | 2026/6/12 13:42:55 | 2026/6/13 7:42:59
2026/6/12 | 专业性排查 | 安全月岗位重大风险排查 | 安全月岗位重大风险排查 | DH1 | 生产部>B3 | ADH0217-刘江,ADH0995-张锡诚,ADH0351-武志民,ADH0802-于文超,ADH1230-韩德顺,ADH1859-周震 | M1 | 301-R07反应釜硼氢化钠加料漏斗表面，及直段的位置管路位置有粉尘物料残留，需要进行清理。 | 跑冒滴漏 |  | 一般风险 | DH1 | 生产部>B3 | ADH0416-施国明 | ADH0416-施国明 |  | 人员操作后清理不彻底 | 人的原因 | 已重新清理 | 要求班组操做注意标准，禁止撒漏，同时操作做后清理彻底 | 0 | 2026/6/12 0:00:00 | 已完成 | ADH0416-施国明 | 已完成整改 | ADH4875-才多 | 2026/6/13 0:00:00 |  | 2026/6/12 13:42:55 | 2026/6/13 7:44:10
2026/6/12 | 专业性排查 | 安全月岗位重大风险排查 | 安全月岗位重大风险排查 | DH1 | 生产部>B3 | ADH0217-刘江,ADH0995-张锡诚,ADH0351-武志民,ADH0802-于文超,ADH1230-韩德顺,ADH1859-周震 | M1 | 301-R25、R26反应釜的反应釜改造区域现场的纸壳、塑料袋等易燃物需要提前进行清理。 | 其他 |  | 一般风险 | DH1 | 生产部>B3 | ADH0416-施国明 | ADH0416-施国明 |  | 电工安装灯具中，安装完成后进行清理 | 环境原因 | 安装后清理 | 要求施工负责人，施工前及时清理可燃物品 | 0 | 2026/6/12 0:00:00 | 已完成 | ADH0416-施国明 | 已完成整改 | ADH4875-才多 | 2026/6/13 0:00:00 |  | 2026/6/12 13:42:55 | 2026/6/13 7:43:56
2026/6/12 | 专业性排查 | 安全月岗位重大风险排查 | 安全月岗位重大风险排查 | DH1 | 生产部>B3 | ADH0217-刘江,ADH0995-张锡诚,ADH0351-武志民,ADH0802-于文超,ADH1230-韩德顺,ADH1859-周震 | M1 | 301-Ce01离心机后方电机的外壳箱子，需要重新进行制作 | 其他 |  | 一般风险 | DH1 | 生产部>B3 | ADH0416-施国明 | ADH0416-施国明 |  | 罩子损坏 | 设备设施原因 | 已沟通机修重新制作 | N/A | 0 | 2026/6/12 0:00:00 | 进行中 | ADH0416-施国明 | 待复核 |  |  |  | 2026/6/12 13:42:55 | 2026/6/12 16:43:20
2026/6/12 | 专业性排查 | 安全月岗位重大风险排查 | 安全月岗位重大风险排查 | DH1 | 生产部>B3 | ADH0217-刘江,ADH0995-张锡诚,ADH0351-武志民,ADH0802-于文超,ADH1230-韩德顺,ADH1859-周震 | M2 | .302-Ce02离心机改造区域，母液转移管路的液封装置需要进行改造同步增加视镜 | 其他 |  | 一般风险 | DH1 | 生产部>B3 | ADH1133-刘海洋 | ADH1133-刘海洋 |  | 液封罐未进行改造 | 设备设施原因 | 后续进行改造 | N/A | N/A | 2026/7/30 0:00:00 | 进行中 | ADH1133-刘海洋 | 待复核 |  |  |  | 2026/6/12 13:42:55 | 2026/6/13 18:26:12
2026/6/12 | 专业性排查 | 安全月岗位重大风险排查 | 安全月岗位重大风险排查 | DH1 | 生产部>B3 | ADH0217-刘江,ADH0995-张锡诚,ADH0351-武志民,ADH0802-于文超,ADH1230-韩德顺,ADH1859-周震 | M2 | 三合一设备目前还有开口型快开卡子的安装，需要整体排查进行更换。 | 设备设施 |  | 一般风险 | DH1 | 生产部>B3 | ADH1133-刘海洋 | ADH1133-刘海洋 |  | 开口卡子未进行焊接 | 设备设施原因 | 设备使用完毕后进行更换 | N/A | N/A | 2026/7/20 0:00:00 | 进行中 | ADH1133-刘海洋 | 待复核 |  |  |  | 2026/6/12 13:42:55 | 2026/6/13 18:27:42
2026/6/12 | 专业性排查 | 安全月岗位重大风险排查 | 安全月岗位重大风险排查 | DH1 | 生产部>B3 | ADH0217-刘江,ADH0995-张锡诚,ADH0351-武志民,ADH0802-于文超,ADH1230-韩德顺,ADH1859-周震 | M2 | 302-R22反应釜下口聚乙烯管路连接至200L塑料桶，塑料桶开口放置，现场有气味 | 行为/操作 |  | 一般风险 | DH1 | 生产部>B3 | ADH1133-刘海洋 | ADH1133-刘海洋 |  | 放下楼堵塞的焦油未及时拆除 | 设备设施原因 | 已拆除 | N/A | N/A | 2026/6/13 0:00:00 | 已完成 | ADH1133-刘海洋 | 已完成整改 | ADH4875-才多 | 2026/6/15 0:00:00 |  | 2026/6/12 13:42:55 | 2026/6/15 7:58:40
2026/6/12 | 专业性排查 | 安全月岗位重大风险排查 | 安全月岗位重大风险排查 | DH1 | 生产部>B3 | ADH0217-刘江,ADH0995-张锡诚,ADH0351-武志民,ADH0802-于文超,ADH1230-韩德顺,ADH1859-周震 | M2 | 302-R21反应釜下口区域的应急洗眼喷淋排水管路安装了盲板，需要拆除 | 消防应急 |  | 一般风险 | DH1 | 生产部>B3 | ADH1133-刘海洋 | ADH1133-刘海洋 |  | 下口使用了盲板封堵 | 设备设施原因 | 已进行拆除 | N/A | N/A | 2026/6/13 0:00:00 | 已完成 | ADH1133-刘海洋 | 已完成整改 | ADH4875-才多 | 2026/6/15 0:00:00 |  | 2026/6/12 13:42:55 | 2026/6/15 7:58:55
2026/6/12 | 专业性排查 | 安全月岗位重大风险排查 | 安全月岗位重大风险排查 | DH1 | 生产部>B3 | ADH0217-刘江,ADH0995-张锡诚,ADH0351-武志民,ADH0802-于文超,ADH1230-韩德顺,ADH1859-周震 | M2 | 302-R24反应釜下口区域穿层放槽子管路快开球阀后方未安装盲板 | 其他 |  | 一般风险 | DH1 | 生产部>B3 | ADH1133-刘海洋 | ADH1133-刘海洋 |  | 未及时进行添加 | 设备设施原因 | 已添加 | N/A | N/A | 2026/6/13 0:00:00 | 已完成 | ADH1133-刘海洋 | 已完成整改 | ADH4875-才多 | 2026/6/15 0:00:00 |  | 2026/6/12 13:42:55 | 2026/6/15 7:59:14
2026/6/12 | 专业性排查 | 安全月岗位重大风险排查 | 安全月岗位重大风险排查 | DH1 | 生产部>B3 | ADH0217-刘江,ADH0995-张锡诚,ADH0351-武志民,ADH0802-于文超,ADH1230-韩德顺,ADH1859-周震 | M2 | 302-R22及302-R24反应釜下口现场区域搅乱，转移分支管路较多，需要进行整理， | 其他 |  | 一般风险 | DH1 | 生产部>B3 | ADH1133-刘海洋 | ADH1133-刘海洋 |  | 管路不规范 | 设备设施原因 | 已调整 | N/A | N/A | 2026/6/13 0:00:00 | 已完成 | ADH1133-刘海洋 | 已完成整改 | ADH4875-才多 | 2026/6/15 0:00:00 |  | 2026/6/12 13:42:55 | 2026/6/15 7:59:45
2026/6/12 | 专业性排查 | 安全月岗位重大风险排查 | 安全月岗位重大风险排查 | DH1 | 生产部>B3 | ADH0217-刘江,ADH0995-张锡诚,ADH0351-武志民,ADH0802-于文超,ADH1230-韩德顺,ADH1859-周震 | M2 | 3号楼液氮乙醇PLC控制柜门口声光报警灯缺少标识，进行增加。 | 标识标牌 |  | 一般风险 | DH1 | 生产部>B3 | ADH1133-刘海洋 | ADH1133-刘海洋 |  | 标识未及时进行添加 | 设备设施原因 | 已添加 | N/A | N/A | 2026/6/13 0:00:00 | 已完成 | ADH1133-刘海洋 | 已完成整改 | ADH4875-才多 | 2026/6/15 0:00:00 |  | 2026/6/12 13:42:55 | 2026/6/15 7:59:30
2026/6/12 | 专业性排查 | 安全月岗位重大风险排查 | 安全月岗位重大风险排查 | DH1 | 生产部>B3 | ADH0217-刘江,ADH0995-张锡诚,ADH0351-武志民,ADH0802-于文超,ADH1230-韩德顺,ADH1859-周震 | M2 | 3号楼液氮乙醇3号乙醇罐机械压差液位计下方的针型阀进行上锁管理。 | 其他 |  | 一般风险 | DH1 | 生产部>B3 | ADH1133-刘海洋 | ADH1133-刘海洋 |  | 锁盒丢失 | 设备设施原因 | 制作后进行添加 | N/A | N/A | 2026/6/15 0:00:00 | 已完成 | ADH1133-刘海洋 | 已完成整改 | ADH5302-李金祥 | 2026/6/15 0:00:00 |  | 2026/6/12 13:42:55 | 2026/6/15 19:24:05
2026/6/12 | 日常巡查 |  | 日常巡查 | TJ4-CMMD | 监察部 | ALS13112-樊洁玉,ALS13301-齐峰 | 地埋罐区 | 装卸区西侧洗眼器线管支撑损坏 | 设备设施 |  | 一般风险 | TJ4-CMMD | 生产部 | ALS0705-赵艳春 | ALS0705-赵艳春 | 否 | 设备触碰导致 | 人的原因 | 对支架进行修复 | 设备转移时需要对周边情况进行确认 | N/A | 2026/6/26 0:00:00 | 已完成 | ALS0705-赵艳春 | 已完成整改 | ALS13301-齐峰 | 2026/6/26 0:00:00 |  | 2026/6/12 13:10:19 | 2026/7/3 15:12:47
2026/6/12 | 日常巡查 |  | 日常巡查 | TJ4-CMMD | 监察部 | ALS13112-樊洁玉,ALS13301-齐峰 | 地埋罐区 | 罐区西侧储罐风险四色图未更新 | 标识标牌 |  | 一般风险 | TJ4-CMMD | 生产部 | ALS0705-赵艳春 | ALS0705-赵艳春 | 否 | 罐区增加设备，现场标识未更新 | 人的原因 | 重新制定现场四色图 | 现场增加或减少，及时更新图纸 | N/A | 2026/6/16 0:00:00 | 已完成 | ALS0705-赵艳春 | 已完成整改 | ALS13301-齐峰 | 2026/6/17 0:00:00 |  | 2026/6/12 13:10:19 | 2026/6/18 9:20:54
2026/6/12 | 日常巡查 |  | 日常巡查 | TJ4-CMMD | 监察部 | ALS13112-樊洁玉,ALS13301-齐峰 | 地埋罐区 | 哌啶尾气管道静电跨接无破漆垫片 | 电气仪表 |  | 一般风险 | TJ4-CMMD | 生产部 | ALS0705-赵艳春 | ALS0705-赵艳春 | 否 | 管路拆装垫片脱落 | 人的原因 | 增加破漆垫片 | 管路重新安装后检查完整性 | N/A | 2026/6/16 0:00:00 | 已完成 | ALS0705-赵艳春 | 已完成整改 | ALS13301-齐峰 | 2026/6/17 0:00:00 |  | 2026/6/12 13:10:19 | 2026/6/18 9:21:58
2026/6/12 | 日常巡查 |  | 日常巡查 | TJ4-CMMD | 监察部 | ALS13112-樊洁玉,ALS13301-齐峰 | 地埋罐区 | 罐区新定制尾气标识颜色错误，已要求重新定制 | 标识标牌 |  | 一般风险 | TJ4-CMMD | 生产部 | ALS0705-赵艳春 | ALS0705-赵艳春 | 否 | 罐区尾气标识颜色错误，已要求重新定制 | 方法原因 | 已要求重新定制 | 提前识别标签的颜色 | N/A | 2026/6/16 0:00:00 | 已完成 |  | 已完成整改 | ALS13301-齐峰 | 2026/6/17 0:00:00 |  | 2026/6/12 13:10:19 | 2026/6/18 9:22:17
2026/6/12 | 日常巡查 |  | 日常巡查 | TJ4-CMMD | 监察部 | ALS13112-樊洁玉,ALS13301-齐峰 | 地埋罐区 | TF32储罐预留阀门未增加盲板 | 设备设施 |  | 一般风险 | TJ4-CMMD | 生产部 | ALS0705-赵艳春 | ALS0705-赵艳春 | 否 | 盲板未及时添加 | 人的原因 | 增加盲板 | 对末端阀门及时增加盲板 | N/A | 2026/6/16 0:00:00 | 已完成 | ALS0705-赵艳春 | 已完成整改 | ALS13301-齐峰 | 2026/6/17 0:00:00 |  | 2026/6/12 13:10:19 | 2026/6/18 9:22:42
2026/6/12 | 日常巡查 |  | 日常巡查 | TJ4-CMMD | 监察部 | ALS13112-樊洁玉,ALS13301-齐峰 | 地埋罐区 | DMF鹤管氮气吹扫管道口无介质流向标识，建议增加。 | 标识标牌 |  | 一般风险 | TJ4-CMMD | 生产部 | ALS0705-赵艳春 | ALS0705-赵艳春 | 否 | 氮气吹扫管路标签缺失 | 人的原因 | 增加氮气标签 | N/A | N/A | 2026/6/16 0:00:00 | 已完成 | ALS0705-赵艳春 | 已完成整改 | ALS13301-齐峰 | 2026/6/17 0:00:00 |  | 2026/6/12 13:10:19 | 2026/6/18 9:23:04
2026/6/12 | 日常巡查 |  | 日常巡查 | TJ4-CMMD | 监察部 | ALS13112-樊洁玉,ALS13301-齐峰 | 地埋罐区 | TF18单呼阀及其尾气管道锈蚀严重，需防腐处理 | 设备设施 |  | 一般风险 | TJ4-CMMD | 生产部 | ALS0705-赵艳春 | ALS0705-赵艳春 | 否 | 室外天气变化导致脱色 | 环境原因 | 重新刷漆处理 | 定期刷漆处理 | N/A | 2026/6/16 0:00:00 | 已完成 | ALS0705-赵艳春 | 已完成整改 | ALS13301-齐峰 | 2026/6/17 0:00:00 |  | 2026/6/12 13:10:19 | 2026/6/18 9:23:22
2026/6/11 | 日常巡查 |  | 日常巡查 | TJ4-CMMD | 监察部 | ALS13112-樊洁玉,ALS13301-齐峰 | 11号库 | 舜隆机电人员使用的气瓶在太阳下直射暴晒，已现场整改 | 特殊作业及承包商管理 |  | 一般风险 | TJ4-CMMD | 供应部 | ALS3854-马红伟 | ALS3117-李树林 | 否 | 特殊作业使用的气瓶太阳直射，人员安全意识薄弱 | 方法原因 | 现场已告知施工和监护人员并进行了相关传达 | 再进行类似的特殊作业，需关注气瓶的使用要求，确保特殊作业安全进行 | N/A | 2026/6/12 0:00:00 | 已完成 | ALS3117-李树林 | 已完成整改 | ALS13301-齐峰 | 2026/6/12 0:00:00 |  | 2026/6/12 13:10:19 | 2026/6/12 15:43:46
2026/6/11 | 日常巡查 |  | 日常巡查 | TJ4-CMMD | 监察部 | ALS13112-樊洁玉,ALS13301-齐峰 | 14号库 | 06/11/2026 11:34 溶剂桶在库房外存放超过1小时 | 化学品管理 |  | 一般风险 | TJ4-CMMD | 供应部 | ALS3854-马红伟 | ALS3117-李树林 | 否 | 物料到货时，正处于发料时间，不能及时转入库房内，物料未按照要求时间内进库 | 方法原因 | 已告知现场人员，到货卸车物料应及时转入库房内，若特殊原因不能转入库房的，应使用遮阳措施，确保物料安全防止 | 日常操作要安要求执行 | N/A | 2026/6/12 0:00:00 | 已完成 | ALS3117-李树林 | 已完成整改 | ALS13301-齐峰 | 2026/6/12 0:00:00 |  | 2026/6/12 13:10:19 | 2026/6/12 15:44:04
2026/6/11 | 日常巡查 |  | 日常巡查 | TJ4-CMMD | 监察部 | ALS13112-樊洁玉,ALS13301-齐峰 | 26号库 | 06/09/2026 10:27 人员进入库房未穿戴劳保 | PPE管理 |  | 一般风险 | TJ4-CMMD | 供应部 | ALS3854-马红伟 | ALS3117-李树林 | 否 | 监控查看实验室人员未穿劳保进入库房，员工不清楚库房的管理要求 | 人的原因 | 晨会已告知库管员，发现实验室未穿劳保进入库房区域的应立即制止 | 按照库房管理要求执行 | N/A | 2026/6/12 0:00:00 | 已完成 | ALS3117-李树林 | 已完成整改 | ALS13301-齐峰 | 2026/6/12 0:00:00 |  | 2026/6/12 13:10:19 | 2026/6/12 15:44:25
2026/6/12 | 其他巡查 |  | 其他巡查 | TJ4-CMMD | 生物合成技术研发中心 | ABT0105-白宝龙 | 中试车间洁净间 | 洁净间二级防护槽使用不合规 | 行为/操作 |  | 一般风险 | TJ4-CSBT | 生产平台 | ABT0105-白宝龙 | ABT0682-徐秋军 | 否 | 使用人员缺乏意识，对此风险未识别 | 人的原因 | 立即更换合适的二级防护槽 | 对操作人员进行在培训 | N/A | 2026/6/12 0:00:00 | 已完成 | ABT0105-白宝龙 | 已完成整改 | ALS12857-马涛 |  |  | 2026/6/12 12:41:53 | 2026/6/12 15:47:01
2026/6/12 | 专业性排查 |  | 轻质棚顶检查 | DH1 | 生产设备部 | ADH1264-邓哲 | 2号楼动力站 | 2号楼动力站区域存在彩瓦腐蚀、固定螺栓脱落情况 | 设备设施 |  | 一般风险 | DH1 | 生产设备部 | ADH1264-邓哲 | ADH1264-邓哲 | 否 | 循环水泵房顶部彩板固定螺栓脱落 | 设备设施原因 | 重新紧固固定螺栓 | N/A | N/A | 2026/6/12 0:00:00 | 已完成 | ADH1264-邓哲 | 已完成整改 | ADH1530-陶东旭 | 2026/6/21 0:00:00 |  | 2026/6/12 11:15:15 | 2026/6/21 16:45:10
2026/6/12 | 专业性排查 |  | 轻质棚顶检查 | DH1 | 生产设备部 | ADH7025-张志勇 | 燃气锅炉 | 燃气锅炉房屋顶排查，有彩板未固定，油漆脱落，彩板未固定隐患 | 设备设施 |  | 一般风险 | DH1 | 生产设备部 | ADH7025-张志勇 | ADH7025-张志勇 | 否 | 彩板褪色，连接部位脱落 | 设备设施原因 | 粉刷防腐油漆，加固彩板连接 | 定期排查 | 500 | 2026/6/15 0:00:00 | 已完成 | ADH7025-张志勇 | 已完成整改 | ADH7107-赵昆生 | 2026/6/26 0:00:00 |  | 2026/6/12 11:12:18 | 2026/6/26 8:50:55
2026/6/9 | 专业性排查 | 安全月岗位重大关键风险排 查 | 安全月岗位重大关键风险排 查 | DH1 | 生产部>B6 | ADH3773-ADH3773张健 | M20 | 620-R07计量泵加料管路护套袋损坏 | 设备设施 |  | 一般风险 | DH1 | 生产部>B6 | ADH3773-ADH3773张健 | ADH3773-ADH3773张健 | 否 | 现场巡查不到位 | 人的原因 | 更换护套袋 | N/A | N/A | 2026/6/11 0:00:00 | 已完成 | ADH3773-ADH3773张健 | 已完成整改 | ADH3773-ADH3773张健 | 2026/6/12 0:00:00 |  | 2026/6/12 11:10:23 | 2026/6/12 11:10:23
2026/6/9 | 专业性排查 | 安全月岗位重大关键风险排 查 | 安全月岗位重大关键风险排 查 | DH1 | 生产部>B6 | ADH3773-ADH3773张健 | M20 | 620-R08旁电子秤无水平气泡仪 | 设备设施 |  | 一般风险 | DH1 | 生产部>B6 | ADH3773-ADH3773张健 | ADH3773-ADH3773张健 | 否 | 水平气泡仪缺失 | 设备设施原因 | 补充气泡仪 | N/A | N/A | 2026/6/11 0:00:00 | 已完成 | ADH3773-ADH3773张健 | 已完成整改 | ADH3773-ADH3773张健 | 2026/6/12 0:00:00 |  | 2026/6/12 11:10:23 | 2026/6/12 11:10:23
2026/6/9 | 专业性排查 | 安全月岗位重大关键风险排 查 | 安全月岗位重大关键风险排 查 | DH1 | 生产部>B6 | ADH3773-ADH3773张健 | M20 | 620-R09尾气视镜积液 | 气味控制 |  | 一般风险 | DH1 | 生产部>B6 | ADH3773-ADH3773张健 | ADH3773-ADH3773张健 | 否 | 尾气视镜巡查不及时 | 人的原因 | 积液已排空 | N/A | N/A | 2026/6/11 0:00:00 | 已完成 | ADH3773-ADH3773张健 | 已完成整改 | ADH3773-ADH3773张健 | 2026/6/12 0:00:00 |  | 2026/6/12 11:10:23 | 2026/6/12 11:10:23
2026/6/9 | 专业性排查 | 安全月岗位重大关键风险排 查 | 安全月岗位重大关键风险排 查 | DH1 | 生产部>B6 | ADH3773-ADH3773张健 | M20 | 620-R19釜旁静电扁铁脱落 | 设备设施 |  | 一般风险 | DH1 | 生产部>B6 | ADH3773-ADH3773张健 | ADH3773-ADH3773张健 | 否 | 扁铁脱落 | 设备设施原因 | 脱落已固定 | N/A | N/A | 2026/6/11 0:00:00 | 已完成 | ADH3773-ADH3773张健 | 已完成整改 | ADH3773-ADH3773张健 | 2026/6/12 0:00:00 |  | 2026/6/12 11:10:23 | 2026/6/12 11:10:23
2026/6/9 | 专业性排查 | 安全月岗位重大关键风险排 查 | 安全月岗位重大关键风险排 查 | DH1 | 生产部>B6 | ADH3773-ADH3773张健 | M20 | 620-R04冷凝器旁尾气管路断开未连接 | 设备设施 |  | 一般风险 | DH1 | 生产部>B6 | ADH3773-ADH3773张健 | ADH3773-ADH3773张健 | 否 | 设备拆卸清洗尾气管路连接不及时 | 人的原因 | 现场已进行重新恢复 | N/A | N/A | 2026/6/11 0:00:00 | 已完成 | ADH3773-ADH3773张健 | 已完成整改 | ADH3773-ADH3773张健 | 2026/6/12 0:00:00 |  | 2026/6/12 11:10:23 | 2026/6/12 11:10:23
2026/6/9 | 专业性排查 | 安全月岗位重大关键风险排 查 | 安全月岗位重大关键风险排 查 | DH1 | 生产部>B6 | ADH3773-ADH3773张健 | M20 | 620-T030储罐液位计下口法兰螺丝为镀锌 | 设备设施 |  | 一般风险 | DH1 | 生产部>B6 | ADH3773-ADH3773张健 | ADH3773-ADH3773张健 | 否 | 设备材质使用不规范 | 设备设施原因 | 螺丝已更换 | N/A | N/A | 2026/6/11 0:00:00 | 已完成 | ADH3773-ADH3773张健 | 已完成整改 | ADH3773-ADH3773张健 | 2026/6/12 0:00:00 |  | 2026/6/12 11:10:23 | 2026/6/12 11:10:23
2026/6/9 | 专业性排查 | 安全月岗位重大关键风险排 查 | 安全月岗位重大关键风险排 查 | DH1 | 生产部>B6 | ADH3773-ADH3773张健 | M20 | 620-T031储罐尾气管路国标贴反 | 标识标牌 |  | 一般风险 | DH1 | 生产部>B6 | ADH3773-ADH3773张健 | ADH3773-ADH3773张健 | 否 | 标识粘贴不到位 | 人的原因 | 标识重新粘贴 | N/A | N/A | 2026/6/11 0:00:00 | 已完成 | ADH3773-ADH3773张健 | 已完成整改 | ADH3773-ADH3773张健 | 2026/6/12 0:00:00 |  | 2026/6/12 11:10:23 | 2026/6/12 11:10:23
2026/6/9 | 专业性排查 | 安全月岗位重大关键风险排 查 | 安全月岗位重大关键风险排 查 | DH1 | 生产部>B6 | ADH3773-ADH3773张健 | M20 | 620-R19泄氮尾气管路存在开放性端口 | 跑冒滴漏 |  | 一般风险 | DH1 | 生产部>B6 | ADH3773-ADH3773张健 | ADH3773-ADH3773张健 | 否 | 现场盲板封堵不到位 | 人的原因 | 已进行补充安装 | N/A | N/A | 2026/6/11 0:00:00 | 已完成 | ADH3773-ADH3773张健 | 已完成整改 | ADH3773-ADH3773张健 | 2026/6/12 0:00:00 |  | 2026/6/12 11:10:23 | 2026/6/12 11:10:23
2026/6/9 | 专业性排查 | 安全月岗位重大关键风险排 查 | 安全月岗位重大关键风险排 查 | DH1 | 生产部>B6 | ADH3773-ADH3773张健 | M20 | 620-R15倒淋气动阀漏气严重 | 设备设施 |  | 一般风险 | DH1 | 生产部>B6 | ADH3773-ADH3773张健 | ADH3773-ADH3773张健 | 否 | 气动阀漏气 | 设备设施原因 | 已检查气源并处理漏点 | N/A | N/A | 2026/6/11 0:00:00 | 已完成 | ADH3773-ADH3773张健 | 已完成整改 | ADH3773-ADH3773张健 | 2026/6/12 0:00:00 |  | 2026/6/12 11:10:23 | 2026/6/12 11:10:23
2026/6/9 | 专业性排查 | 安全月岗位重大关键风险排 查 | 安全月岗位重大关键风险排 查 | DH1 | 生产部>B6 | ADH3773-ADH3773张健 | M20 | 620-R22下口可燃报警器脱落 | 设备设施 |  | 一般风险 | DH1 | 生产部>B6 | ADH3773-ADH3773张健 | ADH3773-ADH3773张健 | 否 | 可燃脱落 | 设备设施原因 | 脱落已固定 | N/A | N/A | 2026/6/11 0:00:00 | 已完成 | ADH3773-ADH3773张健 | 已完成整改 | ADH3773-ADH3773张健 | 2026/6/12 0:00:00 |  | 2026/6/12 11:10:23 | 2026/6/12 11:10:23
2026/6/9 | 专业性排查 | 安全月岗位重大关键风险排 查 | 安全月岗位重大关键风险排 查 | DH1 | 生产部>B6 | ADH3773-ADH3773张健 | M20 | 620-R20下口压滤罐未连静电接地 | 设备设施 |  | 一般风险 | DH1 | 生产部>B6 | ADH3773-ADH3773张健 | ADH3773-ADH3773张健 | 否 | 静电接地连接不到位 | 人的原因 | 静电已接地 | N/A | N/A | 2026/6/11 0:00:00 | 已完成 | ADH3773-ADH3773张健 | 已完成整改 | ADH3773-ADH3773张健 | 2026/6/12 0:00:00 |  | 2026/6/12 11:10:23 | 2026/6/12 11:10:23
2026/6/9 | 专业性排查 | 安全月岗位重大关键风险排 查 | 安全月岗位重大关键风险排 查 | DH1 | 生产部>B6 | ADH3773-ADH3773张健 | M20 | 620-E01重组分罐液位报警器脱落 | 设备设施 |  | 一般风险 | DH1 | 生产部>B6 | ADH3773-ADH3773张健 | ADH3773-ADH3773张健 | 否 | 现场巡查不到位 | 设备设施原因 | 已进行重新固定 | N/A | N/A | 2026/6/11 0:00:00 | 已完成 | ADH3773-ADH3773张健 | 已完成整改 | ADH3773-ADH3773张健 | 2026/6/12 0:00:00 |  | 2026/6/12 11:10:23 | 2026/6/12 11:10:23
2026/6/9 | 专业性排查 | 安全月岗位重大关键风险排 查 | 安全月岗位重大关键风险排 查 | DH1 | 生产部>B6 | ADH3773-ADH3773张健 | M20 | 620-Drc01热水进管路接头存在沙眼 | 设备设施 |  | 一般风险 | DH1 | 生产部>B6 | ADH3773-ADH3773张健 | ADH3773-ADH3773张健 | 否 | 进水管路有砂眼 | 设备设施原因 | 配件拆卸后重新焊接 | N/A | N/A | 2026/6/11 0:00:00 | 已完成 | ADH3773-ADH3773张健 | 已完成整改 | ADH3773-ADH3773张健 | 2026/6/12 0:00:00 |  | 2026/6/12 11:10:23 | 2026/6/12 11:10:23
2026/6/11 | 专业性排查 | 安全月岗位重大关键风险排 查 | 安全月岗位重大关键风险排 查 | DH1 | 生产部>B7 | ADH0935-张汝波,ADH2656-尹筵博,ADH5756-刘国锋 | M22 | R16/17/18施工区域二楼走廊未设置隔离带 | 标识标牌 |  | 一般风险 | DH1 | 生产部>B7 | ADH5756-刘国锋 | ADH5756-刘国锋 | 否 | 现场已设置隔离带，但未全封住走廊，只封下口 | 方法原因 | 现已将整个走廊隔离 | N/A | 0 | 2026/6/25 0:00:00 | 已完成 |  | 已完成整改 | ADH3716-王绍勇 | 2026/6/26 0:00:00 |  | 2026/6/12 11:10:23 | 2026/6/26 2:17:03
2026/6/11 | 专业性排查 | 安全月岗位重大关键风险排 查 | 安全月岗位重大关键风险排 查 | DH1 | 生产部>B7 | ADH0935-张汝波,ADH2656-尹筵博,ADH5756-刘国锋 | M22 | R16/17/18施工区域二楼走廊照明较暗，不利于人员施工 | 设备设施 |  | 一般风险 | DH1 | 生产部>B7 | ADH5756-刘国锋 | ADH5756-刘国锋 | 否 | 二楼走廊灯整体拆掉，导致光线较暗 | 方法原因 | 现场已增加照明 | N/A | 0 | 2026/6/25 0:00:00 | 已完成 |  | 已完成整改 | ADH3716-王绍勇 | 2026/6/26 0:00:00 |  | 2026/6/12 11:10:23 | 2026/6/26 2:17:21
2026/6/11 | 专业性排查 | 安全月岗位重大关键风险排 查 | 安全月岗位重大关键风险排 查 | DH1 | 生产部>B7 | ADH0935-张汝波,ADH2656-尹筵博,ADH5756-刘国锋 | M22 | 722-Ce03氧含量探头损坏，需更换 | 设备设施 |  | 一般风险 | DH1 | 生产部>B7 | ADH5756-刘国锋 | ADH5756-刘国锋 | 否 | 使用中损坏 | 设备设施原因 | 现已更换完毕 | 及时排查及时整改 | 0 | 2026/6/12 0:00:00 | 已完成 |  | 已完成整改 | ADH4775-李大成 | 2026/6/13 0:00:00 |  | 2026/6/12 11:10:23 | 2026/6/13 6:22:35
2026/6/11 | 专业性排查 | 安全月岗位重大关键风险排 查 | 安全月岗位重大关键风险排 查 | DH1 | 生产部>B7 | ADH0935-张汝波,ADH2656-尹筵博,ADH5756-刘国锋 | M21 | 721-Ce02/04氧含量探头损坏，需更换 | 设备设施 |  | 一般风险 | DH1 | 生产部>B7 | ADH2656-尹筵博 | ADH2656-尹筵博 | 否 | 氧含量探头被溶剂气味腐蚀导致损坏 | 设备设施原因 | 设备正在清洗中，已沟通出件，到货后进行更换 | 沟通保全在氧含量箱上面安装过滤吸收装置 | 0 | 2026/6/12 0:00:00 | 已完成 |  | 已完成整改 | ADH3716-王绍勇 | 2026/6/16 0:00:00 |  | 2026/6/12 11:10:23 | 2026/6/18 7:57:40
2026/6/12 | 其他巡查 |  | 属地自查 | TJ4-CSBT | 生产平台 | ABT0029-张成林 | 8车间配料间 | 配料间蒸汽管线地面上有水渍，及时排查原因 | 设备设施 |  | 一般风险 | TJ4-CSBT | 生产平台 | ABT0029-张成林 | ALS2543-闫中健 | 否 | 快开渗水 | 设备设施原因 | 紧固 | 巡查发现及时处理紧固，定期紧固 | N/A | 2026/6/12 0:00:00 | 已完成 | ABT0029-张成林 | 已完成整改 | ABT0029-张成林 |  |  | 2026/6/12 11:07:11 | 2026/6/15 8:47:19
2026/6/12 | 其他巡查 |  | 属地自查 | TJ4-CSBT | 生产平台 | ABT0029-张成林 | 溶剂输送间 | 氨水管线标识现为物料，应为氨水 | 标识标牌 |  | 一般风险 | TJ4-CSBT | 生产平台 | ABT0029-张成林 | ALS2543-闫中健 | 否 | 张贴标识人员理解错误 | 人的原因 | 更换标识 | 工作安排建立清单，避免操作人员理解偏差 | N/A | 2026/6/12 0:00:00 | 已完成 | ABT0029-张成林 | 已完成整改 | ABT0029-张成林 |  |  | 2026/6/12 11:04:36 | 2026/6/15 8:47:36
2026/6/12 | 日常巡查 |  | 日常巡查 | DH2 | 监察部 | BDH0071-王志鑫 | 三车间 | 三车间一层203-Ce03平台下方静电接地点未连接导线，放料管路电磁阀有一个丝堵为红色塑料材质 | 电气仪表 |  | 一般风险 | DH2 | 生产部>三车间 | FX1345-齐大志 | BDH0145-李国犇 |  | 丝堵材质不满足条件 | 设备设施原因 | 勾引电工进行整改完毕 | 对于电器防堵，发现材质不同时及时沟通电工进行整改 | 0 | 2026/6/14 0:00:00 | 已完成 | BDH0145-李国犇 | 待复核 |  |  |  | 2026/6/12 10:45:26 | 2026/7/21 15:28:38
2026/6/12 | 日常巡查 |  | 日常巡查 | DH2 | 监察部 | BDH0071-王志鑫 | 三车间 | 三车间一层203-Ce03接收罐旁边的磁力启动器下方接线处锁紧装置松动 | 电气仪表 |  | 一般风险 | DH2 | 生产部>三车间 | FX1345-齐大志 | BDH0145-李国犇 |  | 磁力启动器下方接线处松动 | 设备设施原因 | 现场已重新禁锢完毕 | 对于车间磁力气动器进行检查，发现松动情况及时处理 | 0 | 2026/6/14 0:00:00 | 已完成 | BDH0145-李国犇 | 已完成整改 | BDH0644-吴霞 |  |  | 2026/6/12 10:45:26 | 2026/6/15 13:27:33
2026/6/8 | 日常巡查 |  | 5S | TJ4-CMMD | 生产部 | ALS14194-吴宗璇 | 地埋罐区 | 卸车泵出口压力表上限标识破损 | 标识标牌 |  | 一般风险 | TJ4-CMMD | 生产部 | ALS0705-赵艳春 | ALS0705-赵艳春 | 否 | 室外天气原因导致标识破损 | 环境原因 | 及时发现破损情况及时更换 | 及时发现及时处理 | N/A | 2026/6/16 0:00:00 | 已完成 | ALS0705-赵艳春 | 待复核 |  |  |  | 2026/6/12 10:13:42 | 2026/6/16 19:16:17
2026/6/8 | 日常巡查 |  | 5S | TJ4-CMMD | 生产部 | ALS14194-吴宗璇 | 地埋罐区 | 装卸区溢流槽内有杂物 | 其他 |  | 一般风险 | TJ4-CMMD | 生产部 | ALS0705-赵艳春 | ALS0705-赵艳春 |  | 长时间未进行清理 | 环境原因 | 及时发现及时处理 | N/A | N/A | 2026/6/16 0:00:00 | 已完成 |  | 待复核 |  |  |  | 2026/6/12 10:13:42 | 2026/6/16 19:16:54
2026/6/9 | 日常巡查 |  | 5S | TJ4-CMMD | 生产部 | ALS14194-吴宗璇 | 地埋罐区 | 装卸区蓝色货架有灰尘 | 其他 |  | 一般风险 | TJ4-CMMD | 生产部 | ALS0705-赵艳春 | ALS0705-赵艳春 |  | 长时间未进行清理 | 人的原因 | 及时发现及时处理 | 定期检查处理 | N/A | 2026/6/16 0:00:00 | 已完成 | ALS0705-赵艳春 | 待复核 |  |  |  | 2026/6/12 10:13:42 | 2026/6/16 19:17:56
2026/6/10 | 日常巡查 |  | 5S | TJ4-CMMD | 生产部 | ALS14194-吴宗璇 | 地埋罐区 | TF31储罐转移临时管路缺少标签 | 标识标牌 |  | 一般风险 | TJ4-CMMD | 生产部 | ALS0705-赵艳春 | ALS0705-赵艳春 | 否 | 标签脱落导致 | 人的原因 | 重新粘贴标签 | 使用前检查管路标签，缺失的及时补充 | N/A | 2026/6/16 0:00:00 | 已完成 | ALS0705-赵艳春 | 待复核 |  |  |  | 2026/6/12 10:13:42 | 2026/6/16 19:18:56
2026/6/10 | 日常巡查 |  | 5S | TJ4-CMMD | 生产部 | ALS14194-吴宗璇 | 地埋罐区 | 罐区东侧灭火器移位 | 其他 |  | 一般风险 | TJ4-CMMD | 生产部 | ALS0705-赵艳春 | ALS0705-赵艳春 | 否 | 移位后未归位 | 人的原因 | 灭火器归位 | N/A | N/A | 2026/6/16 0:00:00 | 已完成 | ALS0705-赵艳春 | 待复核 |  |  |  | 2026/6/12 10:13:42 | 2026/6/16 19:19:35
2026/6/11 | 日常巡查 |  | 5S | TJ4-CMMD | 生产部 | ALS14194-吴宗璇 | 地埋罐区 | 装卸区照明灯未关闭 | 其他 |  | 一般风险 | TJ4-CMMD | 生产部 | ALS0705-赵艳春 | ALS0705-赵艳春 | 否 | 照明未及时关闭 | 人的原因 | 关闭照明 | 对操作人员进行强调，及时关闭照明 | N/A | 2026/6/16 0:00:00 | 已完成 | ALS0705-赵艳春 | 待复核 |  |  |  | 2026/6/12 10:13:42 | 2026/6/16 19:20:28
2026/6/11 | 日常巡查 |  | 5S | TJ4-CMMD | 生产部 | ALS14194-吴宗璇 | 地埋罐区 | 乙腈取样整理箱破损 | 其他 |  | 一般风险 | TJ4-CMMD | 生产部 | ALS0705-赵艳春 | ALS0705-赵艳春 | 否 | 整理箱转移时磕碰 | 人的原因 | 更换整理箱 | 定期检查，发现破损及时更换 | N/A | 2026/6/16 0:00:00 | 已完成 | ALS0705-赵艳春 | 待复核 |  |  |  | 2026/6/12 10:13:42 | 2026/6/16 19:21:17
2026/6/11 | 日常巡查 | 过敏预防专项排查 | 过敏预防专项排查 | TJ2 | 监察部>现场组 | ALS14213-刘妍 | 1-202 | 15：00，通风橱内存放易致敏物料，现场提问焦园园，操作易致敏物料呼吸防护PPE回答错误，现场沟通石季主管（提醒） | 化学品管理 |  | 一般风险 | TJ2 | 小分子事业部一 | ALS12221-毕增梁 | ALS0929-贾明月 |  | 焦园园反馈现场没听清是普通易致敏物料还是强易致敏物料，所以答错了，现场进行纠正。焦园园本人对本项目的强致敏物料使用是知晓的， | 人的原因 | 现场纠正，并对该项目所有人员强调； | 作为典型案例，例会所有小组人员强调； | 0 | 2026/6/12 0:00:00 | 已完成 | ALS12221-毕增梁 | 已完成整改 | ALS14213-刘妍 |  |  | 2026/6/12 9:24:15 | 2026/6/24 14:23:06
2026/6/11 | 日常巡查 |  | 日常巡查 | DH3 | 监察部 | FX2753-石海迪 | 二车间 | 二车间三层连续化拆卸管路内未处理干净 有溶剂撒漏，现场人员使用塑料桶承接，已叫停沟通韩立峰 | 行为/操作 |  | 一般风险 | DH3 | 生产部>一号楼 | CDH0095-韩立峰 | CDH0111-陈栋 |  | 人员违规使用塑料桶承接溶剂 | 人的原因 | 现场对责任人进行面谈，下发奖惩 | 对连续化小组人员培训要求 | 0 | 2026/6/12 0:00:00 | 已完成 | CDH0095-韩立峰 | 已完成整改 |  | 2026/6/21 0:00:00 |  | 2026/6/12 8:24:05 | 2026/6/21 18:20:18
2026/6/11 | 日常巡查 |  | 日常巡查 | DH3 | 监察部 | CDH0657-刘惠文 | 三车间 | 三车间四层103-R03旁有刺激性气味扩散，已告知代宇哲 | 气味控制 |  | 一般风险 | DH3 | 生产部>一号楼 | CDH0212-代宇哲 | ACT828-李文月 |  | 盐酸桶内有气体开桶时开度过大，导致气味扩散 | 人的原因 | 对人员进行培训 | 班前会进行强调 | 0 | 2026/6/13 0:00:00 | 已完成 |  | 已完成整改 |  |  |  | 2026/6/12 8:24:05 | 2026/6/14 18:23:53
2026/6/11 | 日常巡查 |  | 日常巡查 | DH3 | 监察部 | CDH0657-刘惠文 | 一车间 | 一车间三层101-R12下口侧口阀门有液体渗漏 已告知田继丰 | 跑冒滴漏 |  | 一般风险 | DH3 | 生产部>一号楼 | FX2695-李建军 | ADH0759-杜成文 |  | 原拆盲板残留，已连接管路， | 方法原因 | 现场进行紧固 | 人员安装盲板紧固对角紧固 | 0 | 2026/6/12 0:00:00 | 已完成 |  | 已完成整改 |  |  |  | 2026/6/12 8:24:05 | 2026/6/14 18:22:50
2026/6/11 | 日常巡查 |  | 日常巡查 | DH3 | 监察部 | CDH1123-孙茁驭 | 一车间 | 一车间二层压滤间1人员收料时未关门，已现场告知关闭 | 其他 |  | 一般风险 | DH3 | 生产部>一号楼 | FX2695-李建军 | ADH0759-杜成文 |  | 取东西关闭不及时 | 方法原因 | 现场纠正 | 责任人进行批评，后续准备全东西再进行操作 | 0 | 2026/6/12 0:00:00 | 已完成 |  | 已完成整改 | CDH1123-孙茁驭 |  |  | 2026/6/12 8:24:05 | 2026/6/14 4:24:39
2026/6/11 | 日常巡查 |  | 日常巡查 | DH3 | 监察部 | CDH1123-孙茁驭 | 二车间 | 二车间二层R20下口管路上粘贴溶剂标识 | 标识标牌 |  | 一般风险 | DH3 | 生产部>一号楼 | CDH0249-孙壮 | CDH0090-彭孝鑫 |  | 安装未进行检查国标 | 人的原因 | 以对外包人员明确培训 | 后续巡查进行检查 | 0 | 2026/6/12 0:00:00 | 已完成 |  | 已完成整改 | CDH1123-孙茁驭 |  |  | 2026/6/12 8:24:05 | 2026/6/14 4:25:14
2026/6/11 | 日常巡查 |  | 日常巡查 | DH3 | 监察部 | CDH1123-孙茁驭 | 三车间 | 三车间四层Tr025储罐氮气管路浮子流量计超过标定范围，以现场告知 | 设备设施 |  | 一般风险 | DH3 | 生产部>一号楼 | CDH0212-代宇哲 | ACT828-李文月 |  | 浮子超出范围 | 设备设施原因 | 进行调整 | 车间进行排查 | 0 | 2026/6/13 0:00:00 | 已完成 |  | 已完成整改 | CDH1123-孙茁驭 |  |  | 2026/6/12 8:24:05 | 2026/6/14 4:25:51
2026/6/11 | 监控巡查 |  | 监控巡查 | DH3 | 监察部 | CDH1123-孙茁驭 | 二车间 | 06/12/2026 00：57 二车间三层人员确认压滤罐内物料压干后上口未及时密封 | 行为/操作 |  | 一般风险 | DH3 | 生产部>一号楼 | CDH0249-孙壮 | CDH0090-彭孝鑫 |  | 确认后方法不对 | 方法原因 | 以对人员进行传达 | 班前会明确操作步骤 | 0 | 2026/6/12 0:00:00 | 已完成 |  | 已完成整改 | CDH1123-孙茁驭 |  |  | 2026/6/12 8:24:05 | 2026/6/14 4:26:25
2026/6/11 | 监控巡查 |  | 监控巡查 | DH3 | 监察部 | CDH1123-孙茁驭 | 三车间 | 06/11/2026 21：59三车间二层人员脱PPE顺序错误 | PPE管理 |  | 一般风险 | DH3 | 生产部>一号楼 | CDH0212-代宇哲 | ACT828-李文月 |  | 人员操作不规范 | 人的原因 | 对人员进行培训 | 班前会进行强调 | 0 | 2026/6/13 0:00:00 | 已完成 |  | 已完成整改 | CDH1123-孙茁驭 |  |  | 2026/6/12 8:24:05 | 2026/6/14 4:26:47
2026/6/11 | 专业性排查 |  | 专业性排查 | DH3 | 监察部 | CDH1123-孙茁驭 | 设备部 | 一车间二层101-Tr36储罐旁防爆配电箱螺丝松动 一车间三层R30旁电线管路螺丝松动 一车间四层R12压力表连接防爆线盒螺丝松动 一车间二层粉料间外防爆配电箱螺丝松动 一车间二层Tr04储罐液位计电管螺丝松动 二车间二层R15-Tr01储罐上气动阀电管螺丝松动 二车间二层Ce05外防爆配电箱连接电管螺丝松动 二车间三层R25旁防爆配电箱电管螺丝松动 三车间二层Ce01外防爆线盒螺丝松动 三车间二层智能酸碱盐浓度变送器螺丝松动 三车间二层102-Tr022储罐旁防爆配电箱电管螺丝松动 三车间三层R17后防爆配电箱电管螺丝松动 三车间三层R26旁电线管路螺丝松动 三车间四层R14前柱子防爆配电箱电管螺丝松动 | 电气仪表 |  | 一般风险 | DH3 | 生产部>一号楼 | BDH0070-闫肃 | CDH0005-宿元彬 |  | 安装不合规，螺栓紧固不到位 | 人的原因 | 紧固螺栓 | N/A | 0 | 2026/6/12 0:00:00 | 已完成 | BDH0070-闫肃 | 已完成整改 | CDH1123-孙茁驭 |  |  | 2026/6/12 8:24:05 | 2026/6/14 4:27:05
2026/6/11 | 专业性排查 |  | 专业性排查 | DH3 | 监察部 | CDH0707-马春旭 | 一车间 | 一车间二层101-Tr001储罐上口连接两跟聚乙烯管路缺少管路标识和审批单。 一车间二层35釜上口连接聚乙烯管路缺少管路标识和审批单。 一车间很多聚乙烯管路只在管路的一端悬挂管路标识，另一端不悬挂。 一车间三层19釜上口连接聚乙烯未悬挂任何标识。 | 标识标牌 |  | 一般风险 | DH3 | 生产部>一号楼 | FX2695-李建军 | ADH0759-杜成文 |  | 标签悬挂不及时 | 方法原因 | 现场进行补加 | 车间进行排查，同时对生产经理要求，及时增加标签 | 0 | 2026/6/12 0:00:00 | 已完成 |  | 已完成整改 |  |  |  | 2026/6/12 8:24:05 | 2026/6/17 17:57:19
2026/6/11 | 专业性排查 |  | 专业性排查 | DH3 | 监察部 | CDH0707-马春旭 | 二车间 | 二车间四层02釜上口连接穿层聚乙烯管路未悬挂任何标识。 二车间二层22釜下口连接聚乙烯管路法兰缺少静电跨接。 二车间二层ce02接收罐在转移液体，接收罐下口连接两根聚乙烯管路，其中一根末端缺少封堵且无管路标识。 二车间二层24釜下口连接聚乙烯管路缺少审批单。 二车间三层22釜上口连接聚乙烯管路缺少管路标识。 二车间三层25釜平台穿层聚乙烯管路缺少管路标识。 | 标识标牌 |  | 一般风险 | DH3 | 生产部>一号楼 | CDH0249-孙壮 | CDH0090-彭孝鑫 |  | 生产经理添加标签标签不及时 | 人的原因 | 对生产经理进行车间通报批评 | 后续要求车间人员管路无标识禁止使用 | 0 | 2026/6/12 0:00:00 | 已完成 |  | 已完成整改 |  |  |  | 2026/6/12 8:24:05 | 2026/6/17 17:57:37
2026/6/11 | 专业性排查 |  | 专业性排查 | DH3 | 监察部 | CDH0707-马春旭 | 三车间 | 三车间二层24釜下口连接聚乙烯管路悬挂任何标识。 三车间二层ce04离心机间内连接的两根聚乙烯管路均无审批单。 三车间二层19釜下口连接聚乙烯管路未悬挂任何标识。 三车间三层23釜平台穿层管路未悬挂任何标识。 三车间三层24釜上口连接聚乙烯管路未悬挂试密标识。 | 标识标牌 |  | 一般风险 | DH3 | 生产部>一号楼 | CDH0212-代宇哲 | ACT828-李文月 |  | 缺少标识 | 设备设施原因 | 进行增加 | 进行增加 | 0 | 2026/6/14 0:00:00 | 已完成 |  | 已完成整改 |  |  |  | 2026/6/12 8:24:05 | 2026/6/21 17:13:19
2026/6/11 | 日常巡查 |  | 日常巡查 | DH3 | 监察部 | CDH0707-马春旭 | 三车间 | 三车间三层08釜下方人员进行压滤罐掏罐时使用的铲子未连接静电接地，现场告知进行连接。 | 电气仪表 |  | 一般风险 | DH3 | 生产部>一号楼 | CDH0212-代宇哲 | ACT828-李文月 |  | 掏料未增加静电接地 | 人的原因 | 对人员进行培训 | 车检班前会进行强调 | 0 | 2026/6/13 0:00:00 | 已完成 |  | 已完成整改 |  |  |  | 2026/6/12 8:24:05 | 2026/6/17 17:57:56
2026/6/11 | 监控巡查 |  | 监控巡查 | DH3 | 监察部 | CDH0707-马春旭 | 二车间 | 06/11/2026，07:27，二车间三层人员使用登高车时未固定万向轮，登高车有明显移动。 | 行为/操作 |  | 一般风险 | DH3 | 生产部>一号楼 | CDH0249-孙壮 | CDH0090-彭孝鑫 |  | 对人员进行明确使用方法 | 方法原因 | 给人员进行培训 | 检查车间辅助轮有无损坏 | 0 | 2026/6/12 0:00:00 | 已完成 |  | 已完成整改 |  |  |  | 2026/6/12 8:24:05 | 2026/6/17 17:58:09
2026/6/11 | 监控巡查 |  | 监控巡查 | DH3 | 监察部 | CDH0707-马春旭 | 三车间 | 06/10/2026，09:57，三车间三层01釜下口末端盲板上螺栓未完全紧固，有液体渗漏。 | 跑冒滴漏 |  | 一般风险 | DH3 | 生产部>一号楼 | CDH0212-代宇哲 | ACT828-李文月 |  | 盲板未进行禁锢 | 设备设施原因 | 进行禁锢 | 车间进行培训 | 0 | 2026/6/13 0:00:00 | 已完成 |  | 已完成整改 |  |  |  | 2026/6/12 8:24:05 | 2026/6/17 18:00:25
2026/6/11 | 日常巡查 |  | 过夜实验巡查 | TJ3 | 监察部 | AMM3977-杨铭浩 | 515实验室 | 515实验室02通风橱，通风橱台面积水，现场查看使用的循环机无异常（控温15-30℃），怀疑是连接冷凝的白胶管渗漏，钉钉电话联系申请人进行处理 | 设备设施 |  | 一般风险 | TJ3 | 小分子事业部二 | AMM2898-张陆浩,AMM3203-孟卫华 | AMM2898-张陆浩,AMM3203-孟卫华 |  | 走时没有认真检查 | 人的原因 | 关闭水源，找到漏水点， | 不间断排查各种漏水的可能风险 | 无 | 2026/6/15 0:00:00 | 已完成 | AMM3203-孟卫华 | 已完成整改 | AMM3977-杨铭浩 | 2026/6/18 0:00:00 |  | 2026/6/12 8:07:44 | 2026/6/18 7:58:30
2026/6/11 | 日常巡查 |  | 过夜实验巡查 | TJ3 | 监察部 | AMM3977-杨铭浩 | 617实验室 | 617实验室废液柜，废液桶使用完毕后盖子未盖 | 气味控制 |  | 一般风险 | TJ3 | 小分子事业部二 | AMM3024-田松涛,AMM3025-贾晓亮 | AMM3024-田松涛,AMM3025-贾晓亮 | 否 | 夜班到完废液后桶盖子未及时盖严 | 人的原因 | 已盖严 | 对组内进行强调 | 0 | 2026/6/12 0:00:00 | 已完成 | AMM3024-田松涛 | 已完成整改 | AMM3977-杨铭浩 | 2026/6/14 0:00:00 |  | 2026/6/12 8:07:44 | 2026/6/14 7:48:44
2026/6/11 | 日常巡查 |  | 日常巡查 | FX2 | 监察部 | FX2660-杨志斌 | 甲库2三区 | 甲库2三区南侧，一排子物料放置的位置堵塞安全出口门。 | 消防应急 |  | 一般风险 | FX2 | 生产部>物流 | FX1344-王建丰 | FX1344-王建丰 |  | 调查为车间投料后干净空桶临时存放，现场已转移完成。 | 人的原因 | 已将门口放置的一托空桶转移完成，无阻挡通道问题。 | 检查其他消防通道无阻挡问题，并且在消防通道画黄色网格线提醒，禁止在通道摆放物品。 | N/A | 2026/6/12 0:00:00 | 已完成 |  | 已完成整改 | FX2532-朱振兴 | 2026/6/29 0:00:00 |  | 2026/6/12 8:02:23 | 2026/6/29 17:05:58
2026/6/11 | 日常巡查 |  | 日常巡查 | FX2 | 监察部 | FX2660-杨志斌 | 一车间北侧吸附塔间旁 | 一车间北侧吸附塔间旁，深冷设备外来调试人员将工作服衣袖挽起至胳膊肘处。 | 特殊作业及承包商管理 |  | 一般风险 | FX2 | 生产设备部 | ACT243-李占东 | FX2689-王占东,ACT243-李占东 | 否 | 人员行为疏忽 | 人的原因 | 监护人员发现后已经及时制止，要求人员按照要求穿戴工作服。人员及时按要求着装。 | 后续人员入厂要求劳保穿戴合理，人员进行相关培训要求。 | N/A | 2026/6/12 0:00:00 | 已完成 | FX2689-王占东 | 已完成整改 | FX2532-朱振兴 | 2026/6/12 0:00:00 |  | 2026/6/12 8:02:23 | 2026/6/12 13:42:47
2026/6/11 | 日常巡查 |  | 日常巡查 | FX2 | 监察部 | FX2495-刘旭洋 | 二车间精馏塔 | 二车间精馏塔静电检测器绿色合格签过期。 | 标识标牌 |  | 一般风险 | FX2 | 生产部>精馏塔 | FX1407-唐虎 | FX2644-杨建 |  | 标签已打印人员未粘贴 | 人的原因 | 现场人员已将该校验标识重新粘贴完毕并检查其他静电检测器标签情况一并进行整改完毕，对该责任人当天5S评分降为C档扣除积分处罚 | 人员使用静电检测器时注意观察校验标签情况出现过期或脱落现象及时上报补充 | 0 | 2026/6/14 0:00:00 | 已完成 | FX2644-杨建 | 已完成整改 | FX2532-朱振兴 | 2026/6/15 0:00:00 |  | 2026/6/12 8:02:23 | 2026/6/15 9:46:03
2026/6/11 | 日常巡查 |  | 日常巡查 | FX2 | 监察部 | FX2495-刘旭洋 | 二车间三层 | 二车间三层902-R16釜流体过滤器前端阀门法兰处静电跨接断裂。 | 电气仪表 |  | 一般风险 | FX2 | 生产部>二车间 | FX2584-郑俊 | FX2541-左特,FX2805-伊洪泽,LFX370-韩伟哲 |  | 静电跨接老化破损断裂 | 设备设施原因 | 已安排人员对损坏的静电跨接更换完毕 | 操作区域内发现静电跨接完整性缺失情况，及时处理解决 | 0 | 2026/6/12 0:00:00 | 已完成 | LFX370-韩伟哲 | 已完成整改 | FX2532-朱振兴 | 2026/6/12 0:00:00 |  | 2026/6/12 8:02:23 | 2026/6/12 13:43:08
2026/6/11 | 日常巡查 |  | 日常巡查 | FX2 | 监察部 | FX2495-刘旭洋 | 三废车间 | 三废车间FTA气瓶柜旁粘帖的应急电话标牌脱落至地面。 | 标识标牌 |  | 一般风险 | FX2 | 生产部>三废车间 | FX1600-许彦超 | FX2534-李超逸,FX059-李白 |  | 标签脱落掉落到地面 | 环境原因 | 已重新将该标牌粘贴完毕 | 检查现场其他墙面标识是否掉落，一并进行粘贴 | N/A | 2026/6/12 0:00:00 | 已完成 | FX2534-李超逸 | 已完成整改 | FX2532-朱振兴 | 2026/6/20 0:00:00 |  | 2026/6/12 8:02:23 | 2026/6/20 16:45:20
2026/6/11 | 日常巡查 |  | 日常巡查 | FX2 | 监察部 | LFX813-李新宇 | 二车间一层 | 二车间一层物流门内对面消火栓旁防爆操作柱电源线挠性软管断裂。 | 电气仪表 |  | 一般风险 | FX2 | 生产部>二车间 | FX2584-郑俊 | FX2541-左特,FX2805-伊洪泽,LFX370-韩伟哲 |  | 电源挠性软管老化破损断裂 | 设备设施原因 | 已沟通电工处理完毕 | 操作区域内发现挠性软管完整性缺失情况，及时沟通电工处理 | 0 | 2026/6/12 0:00:00 | 已完成 | LFX370-韩伟哲 | 已完成整改 | FX2532-朱振兴 | 2026/6/15 0:00:00 |  | 2026/6/12 8:02:23 | 2026/6/15 9:46:19
2026/6/11 | 日常巡查 |  | 日常巡查 | FX2 | 监察部 | LFX813-李新宇 | 污水站 | 污水站水质监测室门前两盏照明灯亮度不足无法有效照明。 | 电气仪表 |  | 一般风险 | FX2 | 生产部>三废车间 | FX1600-许彦超 | FX2534-李超逸,FX059-李白 |  | 灯泡损坏 | 设备设施原因 | 进行更换 | 损坏及时更换 | 50 | 2026/6/16 0:00:00 | 已完成 | FX1600-许彦超 | 已完成整改 | FX2532-朱振兴 | 2026/7/6 0:00:00 |  | 2026/6/12 8:02:23 | 2026/7/6 15:55:55
2026/6/11 | 日常巡查 |  | 日常巡查 | FX2 | 监察部 | LFX813-李新宇 | 一车间四层 | 一车间四层南侧连续化区域101-DC07氮气干燥塔下口处缺少阀门。 | 化学品管理 |  | 一般风险 | FX2 | 生产部>一车间 | FX2464-王海峰 | FX2568-张超,FX2536-于晓明,FX057-刘林,FX1897-张良 |  | 阀门损坏拆除未及时补充。 | 设备设施原因 | 已将四层连续化区域101-DC07氮气干燥塔下口安装阀门完毕。 | 加强车间氮气干燥塔的检查维护，发现问题及时处理和反馈，确保设备完整性。 | 0 | 2026/6/12 0:00:00 | 已完成 | FX057-刘林 | 已完成整改 | FX2532-朱振兴 | 2026/6/15 0:00:00 |  | 2026/6/12 8:02:23 | 2026/6/15 9:46:41
2026/6/12 | 日常巡查 |  | 日常巡查 | DH1 | 监察部 | ADH6208-张宝平 | M1 | 301-R23下口转移泵管路末端盲板处有物料渗漏痕迹 | 跑冒滴漏 |  | 一般风险 | DH1 | 生产部>B3 | ADH0416-施国明 | ADH0995-张锡诚 |  | 增加盲板时，盲板未清理干净 | 方法原因 | 已重新清理完毕 | N/A | 0 | 2026/6/12 0:00:00 | 已完成 | ADH0416-施国明 | 已完成整改 | ADH4875-才多 | 2026/6/13 0:00:00 |  | 2026/6/12 7:57:17 | 2026/6/13 7:43:42
2026/6/12 | 日常巡查 |  | 日常巡查 | DH1 | 监察部 | ADH6208-张宝平 | M2 | 303-R01投叔丁醇钾，现场复核发现加料车手套有破损 | 设备设施 |  | 一般风险 | DH1 | 生产部>B3 | ADH1133-刘海洋 | ADH1133-刘海洋 |  | 手套破损 | 设备设施原因 | 已更换 | N/A | N/A | 2026/6/12 0:00:00 | 已完成 | ADH1133-刘海洋 | 已完成整改 | ADH4875-才多 | 2026/6/13 0:00:00 |  | 2026/6/12 7:57:17 | 2026/6/13 7:43:30
2026/6/12 | 日常巡查 |  | 日常巡查 | DH1 | 监察部 | ADH6208-张宝平 | 生产技术部 | 巡查发现130387常聪项目人带电子手表进入三车间，已沟通其送回办公室 | 行为/操作 |  | 高风险隐患 | DH1 | 生产技术部 | ALS0788-王致 | ADH0477-姜洪峰 | [7 empty] | 进行中 |  | 待复核 |  |  |  | 2026/6/12 7:57:17 | 2026/6/15 16:48:26
2026/6/11 | 日常巡查 | 日常巡查 | 日常巡查 | TJ3 | 监察部 | AMM5119-曾金龙 | 8号楼 | 8号楼7车间807-FD03-tr01接收罐液位计超过液位上限且液位计翻板断层，已和当班班长沟通。 | 设备设施 |  | 一般风险 | TJ3 | 生产部>8号楼 | AMM1108-王克振 | AMM1108-王克振 |  | 磁翻板使用后未回落 | 设备设施原因 | 已维修 | 使用后进行检查 | N/A | 2026/6/13 0:00:00 | 已完成 | AMM1108-王克振 | 已完成整改 | AMM5119-曾金龙 | 2026/6/13 0:00:00 |  | 2026/6/12 7:26:19 | 2026/6/30 22:48:44
2026/6/11 | 日常巡查 | 日常巡查 | 日常巡查 | TJ3 | 监察部 | AMM5119-曾金龙 | 8号楼 | 8号楼807-Ce01离心机控制面板处保护壳开胶，需重新打胶，已和当班班长沟通。 | 设备设施 |  | 一般风险 | TJ3 | 生产部>8号楼 | AMM1108-王克振 | AMM1108-王克振 |  | 设备老化导致松动 | 设备设施原因 | 已维修 | 定期巡查 | N/A | 2026/6/12 0:00:00 | 已完成 | AMM1108-王克振 | 已完成整改 | AMM5119-曾金龙 | 2026/6/12 0:00:00 |  | 2026/6/12 7:26:19 | 2026/6/30 22:49:07
2026/6/11 | 日常巡查 | 日常巡查 | 日常巡查 | TJ3 | 监察部 | AMM5119-曾金龙 | 9号楼 | 9号楼904-R06反应釜安装的加料漏斗，手套的O型圈缺失，需补充，已和当班副主任沟通。 | 设备设施 |  | 一般风险 | TJ3 | 生产部>9号楼 | AMM1890-蒋月明 | AMM1890-蒋月明 | 否 | O型圈断裂，未及时补充，已安排补充 | 设备设施原因 | 已补充 | 巡查 | N/A | 2026/6/16 0:00:00 | 已完成 | AMM1890-蒋月明 | 已完成整改 | AMM5119-曾金龙 | 2026/6/16 0:00:00 |  | 2026/6/12 7:26:19 | 2026/6/17 11:42:10
2026/6/11 | 日常巡查 | 日常巡查 | 日常巡查 | TJ3 | 监察部 | AMM0564-李建胜 | 9号楼 | 9号楼外围废液罐区管路标签被水浸泡看不清楚，建议更换，现场已与朱厚创沟通进行更换 | 标识标牌 |  | 一般风险 | TJ3 | 生产部>9号楼 | AMM1890-蒋月明 | AMM1890-蒋月明 | 否 | 下雨后标签破损，已安排更换 | 环境原因 | 已更换 | 巡查 | N/A | 2026/6/16 0:00:00 | 已完成 | AMM1890-蒋月明 | 已完成整改 | AMM0564-李建胜 | 2026/6/17 0:00:00 |  | 2026/6/12 7:26:19 | 2026/6/17 6:31:32
2026/6/11 | 日常巡查 | 日常巡查 | 日常巡查 | TJ3 | 监察部 | AMM5085-王均铂 | 7号楼 | 巡查发现7号楼四层二车间700-Tr045接收罐压力表上下限设置有误，不符合操作要求，已与当班副主任沟通整改 | 设备设施 |  | 一般风险 | TJ3 | 生产部>7号楼 | AMM0198-赵中阳 | AMM0198-赵中阳 |  | 压力表红线张贴错误 | 设备设施原因 | 已安排人员进行调整 | 安装表时确认设备使用范围，更换内带红线的压力表 | 0 | 2026/6/12 0:00:00 | 已完成 | AMM0198-赵中阳 | 已完成整改 | AMM5085-王均铂 | 2026/6/12 0:00:00 |  | 2026/6/12 7:26:19 | 2026/6/28 6:47:36
2026/6/11 | 日常巡查 | 日常巡查 | 日常巡查 | TJ3 | 监察部 | AMM5085-王均铂 | 7号楼 | 巡查发现7号楼三层702-R12反应釜压力表所朝位置不方便人员观察，已与当班副主任沟通整改 | 设备设施 |  | 一般风险 | TJ3 | 生产部>7号楼 | AMM0198-赵中阳 | AMM0198-赵中阳 |  | 人员安装时未考虑便于观察性 | 人的原因 | 已安排人员进行调整 | 清洗完成后进行验收 | 0 | 2026/6/12 0:00:00 | 已完成 | AMM0198-赵中阳 | 已完成整改 | AMM5085-王均铂 | 2026/6/12 0:00:00 |  | 2026/6/12 7:26:19 | 2026/6/28 6:47:23
2026/6/11 | 日常巡查 | 日常巡查 | 日常巡查 | TJ3 | 监察部 | AMM5085-王均铂 | 8号楼 | 巡查发现8号楼二层七车间807-R01反应釜上方漏斗盖螺栓未拧紧，已现场整改 | 设备设施 |  | 一般风险 | TJ3 | 生产部>8号楼 | AMM1108-王克振 | AMM1108-王克振 |  | 人员使用后未紧固 | 人的原因 | 已进行紧固 | 人员培训紧固标准 | N/A | 2026/6/12 0:00:00 | 已完成 | AMM1108-王克振 | 已完成整改 | AMM5085-王均铂 | 2026/6/12 0:00:00 |  | 2026/6/12 7:26:19 | 2026/7/5 20:15:43
2026/6/11 | 日常巡查 | 日常巡查 | 日常巡查 | TJ3 | 监察部 | AMM3977-杨铭浩 | 12号楼大生产刘文强班组 | 12号楼大生产区域3层，3-43房间，管路的静电跨接断裂，现场沟通刘文强班长安排人员进行整改 | 其他 |  | 一般风险 | TJ3 | 生产部>12号楼大生产 | AMM1313-李宇辉 | AMM1313-李宇辉 |  | 巡查问题为低温乙醇管路，低温乙醇系统尚未施工完毕，施工完毕后、交付前会统一进行安装排查 | 设备设施原因 | 待施工完毕后进行安装 | 施工 完毕增加静电跨接 | 0 | 2026/6/16 0:00:00 | 已完成 |  | 已完成整改 | AMM3977-杨铭浩 | 2026/6/14 0:00:00 |  | 2026/6/12 7:26:19 | 2026/6/14 7:48:27
2026/6/11 | 日常巡查 | 日常巡查 | 日常巡查 | TJ3 | 监察部 | AMM3977-杨铭浩 | 12号楼赵志勇班组 | 12号楼4层，1205-R35/R36-TR01接收罐，液位计上线标识掉落，沟通现场人员进行整改 | 标识标牌 |  | 一般风险 | TJ3 | 生产部>12号楼 | AMM4188-于波 | AMM4188-于波 |  | 液位计标识打胶老化脱落 | 设备设施原因 | 已进行重新安装 | 整体排查其他 | 0 | 2026/6/12 0:00:00 | 已完成 |  | 已完成整改 | AMM3977-杨铭浩 | 2026/6/14 0:00:00 |  | 2026/6/12 7:26:19 | 2026/6/14 7:48:35
2026/6/12 | 日常巡查 |  | 日常巡查 | DH1 | 监察部 | ADH6249-金伟涵 | M7 | 207-R09回流管路标签脱胶掉落，现场已沟通人员处理 | 标识标牌 |  | 一般风险 | DH1 | 生产部>B2 | ADH0738-谷建成 | ADH0738-谷建成 |  | 长期使用，胶失去粘性 | 设备设施原因 | 已更换 | 车间日常巡查中，发现标签翘边的及时进行更换 | 0 | 2026/6/12 0:00:00 | 已完成 | ADH0738-谷建成 | 已完成整改 | ADH6944-杨兴羽 | 2026/6/13 0:00:00 |  | 2026/6/12 7:16:44 | 2026/6/13 6:39:12
2026/6/12 | 日常巡查 |  | 日常巡查 | DH1 | 监察部 | ADH6249-金伟涵 | M7 | 207-R03加料车拆卸后大阀门处未使用盲板封堵，使用塑料袋套住，螺栓处有物料 | 行为/操作 |  | 一般风险 | DH1 | 生产部>B2 | ADH0738-谷建成 | ADH0738-谷建成 |  | 人员拆除箱子后未及时添加盲板 | 人的原因 | 已恢复投料箱 | 对人员进行强调，加料设备拆除完及时添加盲板 | 0 | 2026/6/12 0:00:00 | 已完成 | ADH0738-谷建成 | 已完成整改 | ADH6944-杨兴羽 | 2026/6/13 0:00:00 |  | 2026/6/12 7:16:44 | 2026/6/13 6:39:26
2026/6/12 | 日常巡查 |  | 日常巡查 | DH1 | 监察部 | ADH6249-金伟涵 | M7 | 7车间四层夹层检维修CK作业期间检查与作业后检查未勾选检查结果，无复核人签字 | 文件记录 |  | 一般风险 | DH1 | 生产部>B2 | ADH0738-谷建成 | ADH0738-谷建成 |  | 作业CK关闭不及时 | 人的原因 | 已关闭 | 对人员进行强调，特殊作业CK使用完及时进行关闭 | 0 | 2026/6/12 0:00:00 | 已完成 | ADH0738-谷建成 | 已完成整改 | ADH6944-杨兴羽 | 2026/6/15 0:00:00 |  | 2026/6/12 7:16:44 | 2026/6/15 7:12:44
2026/6/12 | 日常巡查 |  | 日常巡查 | DH1 | 监察部 | ADH6249-金伟涵 | M6/9 | 206-R13-Tr01液位计断层 | 设备设施 |  | 一般风险 | DH1 | 生产部>B2 | ADH1201-张晓飞 | ADH1201-张晓飞 |  | 长时间使用所致 | 设备设施原因 | 已维修完毕 | 定期排查，发现问题及时整改 | 0 | 2026/6/12 0:00:00 | 已完成 | ADH2471-张立鹏 | 已完成整改 | ADH6944-杨兴羽 | 2026/6/13 0:00:00 |  | 2026/6/12 7:16:44 | 2026/6/13 6:39:43
2026/6/12 | 日常巡查 |  | 日常巡查 | DH1 | 监察部 | ADH6249-金伟涵 | M6/9 | 206-R20下口压滤罐夹套水渗漏，现场已沟通人员处理 | 跑冒滴漏 |  | 一般风险 | DH1 | 生产部>B2 | ADH1201-张晓飞 | ADH1201-张晓飞 |  | 气源嘴接头未拧紧导致 | 方法原因 | 已更换气源头 | 巡查车间，遇到问题立即整改 | 0 | 2026/6/12 0:00:00 | 已完成 | ADH2471-张立鹏 | 已完成整改 | ADH6944-杨兴羽 | 2026/6/13 0:00:00 |  | 2026/6/12 7:16:44 | 2026/6/13 6:39:57
2026/6/12 | 日常巡查 |  | 日常巡查 | DH1 | 监察部 | ADH6249-金伟涵 | 实验室 | 旋蒸通风橱01与03现场无使用，未进行断电 | 行为/操作 |  | 一般风险 | DH1 | 生产技术部 | ADH0477-姜洪峰 | ADH0477-姜洪峰 |  | 夜班使用完毕后未及时断电 | 人的原因 | 现场已断开电源 | 钉钉群内通报，使用完毕后及时断开电源 | 0 | 2026/6/12 0:00:00 | 已完成 | ADH0477-姜洪峰 | 已完成整改 | ADH2520-高超 |  |  | 2026/6/12 7:16:44 | 2026/6/15 16:46:28
2026/6/12 | 日常巡查 |  | 日常巡查 | DH1 | 监察部 | ADH6249-金伟涵 | M7 | 207-R22-Tr01前磁力泵静电接地线脱落 | 电气仪表 |  | 一般风险 | DH1 | 生产部>B2 | ADH0738-谷建成 | ADH0738-谷建成 |  | 维修后未及时安装 | 方法原因 | 已安装 | 车间日常巡查中，发现问题及时进行整改 | 0 | 2026/6/12 0:00:00 | 已完成 | ADH0738-谷建成 | 已完成整改 | ADH6944-杨兴羽 | 2026/6/13 0:00:00 |  | 2026/6/12 7:16:44 | 2026/6/13 6:40:46
2026/6/11 | 日常巡查 |  | 监控巡查 | TJ4-CMMD | 监察部 | ALS15956-王世凯 | 12号楼四层 | 12号楼4-20间人员脱除劳保流程有误。正确做法：应按照丁腈手套-防护服-全面罩-一次性手套的流程 | 行为/操作 |  | 一般风险 | TJ4-CMMD | 生产部 | LFX023-代海鑫 | ALS12705-姜良衢,ALS14214-王国志 |  | 操作人员关于如何正确脱除劳保意识不足 | 人的原因 | 对现场人员进行培训 | 对相关人员进行关于劳保正确脱除顺序的定期培训 | N/A | 2026/6/12 0:00:00 | 已完成 |  | 已完成整改 | ALS15956-王世凯 |  |  | 2026/6/12 7:11:57 | 2026/6/22 6:31:01
2026/6/11 | 日常巡查 |  | 现场巡查 | TJ4-CMMD | 监察部 | ALS15956-王世凯 | 11号楼四层 | 11号楼4-15间手套箱处有物料残留 需要及时清理，避免物料暴露 | 其他 |  | 一般风险 | TJ4-CMMD | 生产部 | AMM0875-门学友 | ACT844-安林波,LFX853-迟国庆 |  | 未有效清理干净 | 人的原因 | 已整改完毕，同类问题排查整改 | 已整改完毕，同类问题排查整改 | 0 | 2026/6/13 0:00:00 | 已完成 |  | 已完成整改 | ALS15956-王世凯 |  |  | 2026/6/12 7:11:57 | 2026/6/22 6:31:22
2026/6/11 | 日常巡查 |  | 现场巡查 | TJ4-CMMD | 监察部 | ALS15956-王世凯 | 11号楼四层 | 11号楼4-29间内存放的金属溶剂桶静电卡子未有效接地 正确做法:正确接地，确保静电有效导出 | 电气仪表 |  | 一般风险 | TJ4-CMMD | 生产部 | AMM0875-门学友 | ACT844-安林波,LFX853-迟国庆 |  | 未有效连接 | 人的原因 | 已整改完毕，同类问题排查整改 | 已整改完毕，同类问题排查整改 | 0 | 2026/6/13 0:00:00 | 已完成 |  | 已完成整改 | ALS15956-王世凯 |  |  | 2026/6/12 7:11:57 | 2026/6/22 6:31:37
2026/6/11 | 日常巡查 |  | 现场巡查 | TJ4-CMMD | 监察部 | ALS15956-王世凯 | 11号楼四层 | 11号楼4-44间房间内无操作引风罩未关闭 正确做法：无操作时需要关闭引风罩，避免影响房间风量 | 行为/操作 |  | 一般风险 | TJ4-CMMD | 生产部 | AMM0875-门学友 | ACT844-安林波,LFX853-迟国庆 |  | 人员意识不足 | 人的原因 | 已整改完毕，同类问题排查整改 | 已整改完毕，同类问题排查整改 | 0 | 2026/6/13 0:00:00 | 已完成 |  | 已完成整改 | ALS15956-王世凯 |  |  | 2026/6/12 7:11:57 | 2026/6/22 6:32:10
2026/6/11 | 日常巡查 |  | 现场巡查 | TJ4-CMMD | 监察部 | ALS15956-王世凯 | 4号楼四层 | 4号楼4-27间通风橱未下拉到安全位置 | 行为/操作 |  | 一般风险 | TJ4-CMMD | 生产部 | ALS3510-ALS3510刘磊 | ACT2027-王家伟,ALS10165-王永乐 |  | 通风橱内电子秤未放置在合适位置，阻挡玻璃门下拉到安全位置 | 人的原因 | 已及时将电子秤挪至合适位置，玻璃门已下拉至安全位置 | 对操作人员强调通风橱应下拉至安全位置，定期巡查通风橱使用状态并及时整改 | N/A | 2026/6/13 0:00:00 | 已完成 |  | 已完成整改 | ALS15956-王世凯 |  |  | 2026/6/12 7:11:57 | 2026/6/22 6:32:27
2026/6/11 | 日常巡查 |  | 监控巡查 | TJ4-CMMD | 监察部 | ALS15956-王世凯 | 11号楼四层 | 11号楼4-10间承包商作业人员点焊时未佩戴防护面罩 | 特殊作业及承包商管理 |  | 一般风险 | TJ4-CMMD | 生产部 | ALS3717-梁光强 | ADH2765-李晓刚 |  | 点焊时未佩戴防护面罩 | 方法原因 | 已现场整改完成 | N/A | 0 | 2026/6/12 0:00:00 | 已完成 | ALS15385-柯圣涛 | 已完成整改 | ALS15956-王世凯 |  |  | 2026/6/12 7:11:57 | 2026/6/22 6:32:45
2026/6/11 | 日常巡查 |  | 现场巡查 | TJ4-CMMD | 监察部 | ALS11639-渠越 | 12号楼四层 | 十二号楼四层4-20洗眼器超期未点检。正确做法：请同类排查，三层部分洗眼器也未点检。 | 文件记录 |  | 一般风险 | TJ4-CMMD | 生产部 | LFX023-代海鑫 | ALS12705-姜良衢,ALS14214-王国志 |  | 洗眼器到期后，相应点检人员遗忘未及时点检 | 人的原因 | 及时联系点检人员进行点检 | 对相应人员进行培训，洗眼器到期前及时进行点检 | N/A | 2026/6/12 0:00:00 | 已完成 |  | 已完成整改 | ALS11639-渠越 |  |  | 2026/6/12 7:11:57 | 2026/6/21 6:20:06
2026/6/11 | 日常巡查 |  | 现场巡查 | TJ4-CMMD | 监察部 | ALS11639-渠越 | 12号楼三层 | 十二号楼三层3-66防爆配电箱上方冷凝水导致配电箱锈蚀，影响防爆性能。正确做法：更换位置。 | 其他 |  | 一般风险 | TJ4-CMMD | 生产部 | LFX023-代海鑫 | ALS12705-姜良衢,ALS14214-王国志 |  | 设备应用 | 设备设施原因 | 已对配电箱进行喷漆，做防腐蚀处理 | 定期对配电箱进行排查 | N/A | 2026/6/12 0:00:00 | 已完成 |  | 已完成整改 | ALS11639-渠越 |  |  | 2026/6/12 7:11:57 | 2026/6/29 4:59:41
2026/6/11 | 日常巡查 |  | 现场巡查 | TJ4-CMMD | 监察部 | ALS11639-渠越 | 12号楼四层 | 十二号楼四层4-03电子秤保护壳脱落。正确做法：及时添加防止污染电子秤 | 设备设施 |  | 一般风险 | TJ4-CMMD | 生产部 | LFX023-代海鑫 | ALS12705-姜良衢,ALS14214-王国志 |  | 操作过程中碰撞导致电子秤防护壳脱落未及时添加 | 人的原因 | 及时安排人员添加防护壳 | 安排人员定期巡查，同类排查整改 | N/A | 2026/6/12 0:00:00 | 已完成 |  | 已完成整改 | ALS11639-渠越 |  |  | 2026/6/12 7:11:57 | 2026/6/21 6:20:17
2026/6/11 | 日常巡查 |  | 现场巡查 | TJ4-CMMD | 监察部 | ALS11639-渠越 | 12号楼四层 | 十二号楼四层403溶剂管路未添加流向标识。正确做法：及时添加。 | 标识标牌 |  | 一般风险 | TJ4-CMMD | 生产部 | LFX023-代海鑫 | ALS12705-姜良衢,ALS14214-王国志 |  | 管路加装后未及时添加管路流向标识 | 人的原因 | 及时安排人员添加标识 | 对相关人员进行培训，管路加装后及时添加标识 | N/A | 2026/6/12 0:00:00 | 已完成 |  | 已完成整改 | ALS11639-渠越 |  |  | 2026/6/12 7:11:57 | 2026/6/21 6:16:18
2026/6/11 | 日常巡查 |  | 现场巡查 | TJ4-CMMD | 监察部 | ALS11639-渠越 | 4号楼二层 | 06/11/2026 08:08 四号楼二层2-57溶剂桶遮挡灭火器。正确做法:及时清理。 | 消防应急 |  | 一般风险 | TJ4-CMMD | 生产部 | ALS6563-田志勇 | ALS8215-王鑫 |  | 人员操作疏忽阻挡了灭火器 | 人的原因 | 已将物料转移走 | 对车间人员进行培训，任何情况不可阻挡灭火器 | N/A | 2026/6/15 0:00:00 | 已完成 | ALS8215-王鑫 | 已完成整改 | ALS11639-渠越 |  |  | 2026/6/12 7:11:57 | 2026/6/21 6:16:30
2026/6/11 | 日常巡查 |  | 现场巡查 | TJ4-CMMD | 监察部 | ALS11639-渠越 | 12号楼四层 | 12号楼4-17现场动火时未清理可燃物。正确做法:及时清理 | 特殊作业及承包商管理 |  | 一般风险 | TJ4-CMMD | 生产部 | LFX023-代海鑫 | ALS12705-姜良衢,ALS14214-王国志 |  | 施工人员安全意识不足 | 人的原因 | 及时安排人员清理现场可燃物 | 联系承包商对施工人员进行统一培训，监护人员加强现场巡查 | N/A | 2026/6/12 0:00:00 | 已完成 |  | 已完成整改 | ALS11639-渠越 |  |  | 2026/6/12 7:11:57 | 2026/6/21 6:16:40
2026/6/11 | 日常巡查 |  | 监控巡查 | TJ4-CMMD | 监察部 | ALS13347-张泽恩 | 11号楼三层 | 11号楼3-19间通风口缺少禁止遮挡标识 | 标识标牌 |  | 一般风险 | TJ4-CMMD | 生产部 | ALS3717-梁光强 | ADH2765-李晓刚 |  | 通风口缺少禁止遮挡标识 | 方法原因 | 已现场整改完成 | N/A | 0 | 2026/6/12 0:00:00 | 已完成 | ALS15385-柯圣涛 | 已完成整改 | ALS13347-张泽恩 |  |  | 2026/6/12 7:11:57 | 2026/7/31 13:23:44
2026/6/11 | 日常巡查 |  | 现场巡查 | TJ4-CMMD | 监察部 | ALS15833-杨日涵 | 4号楼四层 | 4号楼4-26通风处内使用后的丁腈手套随意放置，未密封处理。正确做法：手套使用完后袋子密封存放，避免交叉污染。 | PPE管理 |  | 一般风险 | TJ4-CMMD | 生产部 | ALS3510-ALS3510刘磊 | ACT2027-王家伟,ALS11936-韩德玉 |  | 人员操作后未及时将使用后的丁腈手套密封收起 | 人的原因 | 已及时告知操作人员将使用后的丁腈手套密封并收起 | 对操作人员强调使用后的丁腈手套等劳保应及时密封处理，避免交叉污染 | N/A | 2026/6/13 0:00:00 | 已完成 |  | 已完成整改 |  |  |  | 2026/6/12 7:11:57 | 2026/6/14 9:20:37
2026/6/11 | 日常巡查 |  | 现场巡查 | TJ4-CMMD | 监察部 | ALS15833-杨日涵 | 4号楼四层 | 4号楼4-41手套箱上手套固定处有物料残留。正确做法：及时清理，避免物料暴露。 | 跑冒滴漏 |  | 一般风险 | TJ4-CMMD | 生产部 | ALS3510-ALS3510刘磊 | ACT2027-王家伟,ALS11936-韩德玉 |  | 人员使用手套箱后未清理干净 | 人的原因 | 已及时告知操作人员使用手套箱后将物料清理干净 | 已对操作人员强调手套箱使用后应及时清理并清理干净以免造成交叉污染 | N/A | 2026/6/14 0:00:00 | 已完成 |  | 已完成整改 |  |  |  | 2026/6/12 7:11:57 | 2026/6/22 13:58:34
2026/6/11 | 日常巡查 |  | 现场巡查 | TJ4-CMMD | 监察部 | ALS15833-杨日涵 | 4号楼四层 | 4号楼4-63间物料桶上有使用过的抹布与一次性手套未处理。正确做法:及时装袋丢弃，避免污染。 | 能力意识 |  | 一般风险 | TJ4-CMMD | 生产部 | ALS3510-ALS3510刘磊 | ACT2027-王家伟,ALS11936-韩德玉 |  | 人员清理房间后未及时清理使用后的一次性手套和抹布 | 人的原因 | 已告知相关人员及时清理使用后的一次性手套和抹布 | 已对相关人员强调任何使用后的工器具、沾染物应及时清理 | N/A | 2026/6/14 0:00:00 | 已完成 |  | 已完成整改 |  |  |  | 2026/6/12 7:11:57 | 2026/6/22 13:55:46
2026/6/11 | 日常巡查 |  | 现场巡查 | TJ4-CMMD | 监察部 | ALS15833-杨日涵 | 4号楼三层 | 4号楼3-21间氮气点位连接处漏气。正确做法：及时紧固，避免影响屋内氧含量。已联系现场处理。 | 跑冒滴漏 |  | 一般风险 | TJ4-CMMD | 生产部 | ALS3510-ALS3510刘磊 | ALS6830-李国强,ALS11936-韩德玉 |  | 4号楼3-21间氮气点位连接处漏气。 | 设备设施原因 | 正确做法：及时紧固，避免影响屋内氧含量。已联系现场处理。 | N/A | N/A | 2026/6/12 0:00:00 | 已完成 | ALS6830-李国强 | 已完成整改 |  |  |  | 2026/6/12 7:11:57 | 2026/6/14 9:20:46
2026/6/11 | 日常巡查 |  | 现场巡查 | TJ4-CMMD | 监察部 | ALS15833-杨日涵 | 4号楼四层 | 4号楼4-45手套箱手套安装不规范。正确做法:将手套套牢，使O型圈固定在凹槽内。 | PPE管理 |  | 一般风险 | TJ4-CMMD | 生产部 | ALS3510-ALS3510刘磊 | ACT2027-王家伟,ALS11936-韩德玉 |  | 部分手套箱因长胶手套大小与凹槽并不匹配，导致O型圈固定长胶手套后无法卡在凹槽内 | 人的原因 | 已排查车间手套箱凹槽 | 对车间手套箱凹槽进行排查并整改，使整改后的凹槽可以匹配现有长胶手套的大小 | N/A | 2026/6/14 0:00:00 | 已完成 |  | 已完成整改 |  |  |  | 2026/6/12 7:11:57 | 2026/6/22 13:55:37
2026/6/11 | 日常巡查 |  | 现场巡查 | TJ4-CMMD | 监察部 | ALS15833-杨日涵 | 4号楼四层 | 4号楼4-18垃圾桶溢出，且位置标签有误。 | 能力意识 |  | 一般风险 | TJ4-CMMD | 生产部 | ALS3510-ALS3510刘磊 | ACT2027-王家伟,ALS11936-韩德玉 |  | 垃圾桶装满后未及时清理导致溢出 | 人的原因 | 已及时清理垃圾桶内垃圾，确保现场整洁 | 对相关人员强调垃圾桶应及时清理，定期巡查车间各房间内垃圾桶内状态 | N/A | 2026/6/13 0:00:00 | 已完成 |  | 已完成整改 |  |  |  | 2026/6/12 7:11:57 | 2026/6/14 9:20:54
2026/6/11 | 日常巡查 |  | 现场巡查 | TJ4-CMMD | 监察部 | ALS15833-杨日涵 | 4号楼四层 | 4号楼4-03氮气点位连接处漏气。正确做法：及时紧固，避免影响屋内氧含量。已联系现场处理。 | 跑冒滴漏 |  | 一般风险 | TJ4-CMMD | 生产部 | ALS3510-ALS3510刘磊 | ACT2027-王家伟,ALS11936-韩德玉 |  | 人员操作误碰管路导致晃动使氮气点位连接处松动漏气 | 人的原因 | 已及时将氮气点位连接处紧固确保不漏气 | 对操作人员强调应及时将管路漏气处紧固处理避免影响屋内氧含量，定期巡查车间氮气使用点是否漏气 | N/A | 2026/6/13 0:00:00 | 已完成 |  | 已完成整改 |  |  |  | 2026/6/12 7:11:57 | 2026/6/14 9:21:03
2026/6/11 | 日常巡查 |  | 现场巡查 | TJ4-CMMD | 监察部 | ALS15833-杨日涵 | 4号楼四层 | 4号楼4-43呼吸空压表朝向错误。正确做法：压力表盘需朝向外侧，方便使用人员查看。 | 设备设施 |  | 一般风险 | TJ4-CMMD | 生产部 | ALS3510-ALS3510刘磊 | ACT2027-王家伟,ALS11936-韩德玉 |  | 人员操作误碰导致呼吸空压压力表盘转向 | 人的原因 | 已及时将压力表表盘转至正确位置并紧固 | 对现场人员强调压力表表盘应朝向正确位置，方便使用人员查看，定期巡查车间压力表状态并及时整改 | N/A | 2026/6/13 0:00:00 | 已完成 |  | 已完成整改 |  |  |  | 2026/6/12 7:11:57 | 2026/6/14 9:21:10
2026/6/11 | 日常巡查 |  | 现场巡查 | TJ4-CMMD | 监察部 | ALS14054-贾福来 | 11号楼一层 | 11号楼1-21间排风口缺少禁止遮挡标识。正确做法：及时张贴。 | 标识标牌 |  | 一般风险 | TJ4-CMMD | 生产部 | ALS3717-梁光强 | ADH2765-李晓刚,ALS13117-窦惠鹏 |  | 通风口缺少禁止遮挡标识 | 方法原因 | 已现场整改完成 | N/A | 0 | 2026/6/12 0:00:00 | 已完成 | ALS15385-柯圣涛 | 已完成整改 |  |  |  | 2026/6/12 7:11:57 | 2026/6/14 9:08:54
2026/6/11 | 日常巡查 |  | 现场巡查 | TJ4-CMMD | 监察部 | ALS14054-贾福来 | 11号楼一层 | 11号楼1-27间灭火器被遮挡。正确做法：灭火器一米内禁止遮挡。 | 消防应急 |  | 一般风险 | TJ4-CMMD | 生产部 | ALS3717-梁光强 | ADH2765-李晓刚,ALS13117-窦惠鹏 |  | 灭火器被遮挡 | 方法原因 | 已当场整改完成 | N/A | 0 | 2026/6/12 0:00:00 | 已完成 | ALS15385-柯圣涛 | 已完成整改 |  |  |  | 2026/6/12 7:11:57 | 2026/6/14 9:09:05
2026/6/11 | 日常巡查 |  | 现场巡查 | TJ4-CMMD | 监察部 | ALS14054-贾福来 | 12号楼一层 | 12号楼一层男更有研发人员将工服悬挂在外面，有交叉污染风险。正确做法：更衣室禁止悬挂工服。 | PPE管理 |  | 一般风险 | TJ4-CMMD | 生产部 | LFX023-代海鑫 | ALS14214-王国志 |  | 人员意识不足 | 人的原因 | 及时联系相应人员将衣服存入衣柜 | 对相关人员进行培训，预防交叉污染 | N/A | 2026/6/12 0:00:00 | 已完成 |  | 已完成整改 |  |  |  | 2026/6/12 7:11:57 | 2026/6/14 9:09:21
2026/6/11 | 日常巡查 |  | 现场巡查 | TJ4-CMMD | 监察部 | ALS14054-贾福来 | 12号楼四层 | 12号楼4-11间钢平台上Sy08-R01激活罐后方的真空阻液器缺少防护罩。正确做法：及时添加保护罩，防止碎裂伤人。 | 设备设施 |  | 一般风险 | TJ4-CMMD | 生产部 | LFX023-代海鑫 | ALS12705-姜良衢,ALS14214-王国志 |  | 人员在添加防护罩时遗漏 | 人的原因 | 及时安排人员添加防护罩 | 对相应人员进行培训，安排人员同类排查整改 | N/A | 2026/6/12 0:00:00 | 已完成 |  | 已完成整改 |  |  |  | 2026/6/12 7:11:57 | 2026/6/14 9:09:34
2026/6/11 | 日常巡查 |  | 监控巡查 | TJ4-CMMD | 监察部 | ALS14054-贾福来 | 4号楼二层 | 06/11/2026 21:04 4号楼2-57间灭火器被遮挡。正确做法:灭火器一米内禁止遮挡。 | 消防应急 |  | 一般风险 | TJ4-CMMD | 生产部 | ALS6563-田志勇 | ALS8215-王鑫 |  | 人员意识不足认为没有完全遮挡住灭火器就可以 | 人的原因 | 已现场整改完成 | 对车间人员进行培训传达禁止遮挡消防设施 | N/A | 2026/6/15 0:00:00 | 已完成 | ALS8215-王鑫 | 已完成整改 |  |  |  | 2026/6/12 7:11:57 | 2026/6/22 11:21:34
2026/6/12 | 日常巡查 |  | 日常巡查 | DH1 | 监察部 | ADH6956-钱钰琪 | M22 | 722-R08前插底管指针不准 | 设备设施 |  | 一般风险 | DH1 | 生产部>B7 | ADH5756-刘国锋 | ADH5756-刘国锋 |  | 使用中损坏 | 设备设施原因 | 现已处理完毕，进行更换 | 及时排查及时处理 | 0 | 2026/6/12 0:00:00 | 已完成 |  | 已完成整改 | ADH4775-李大成 | 2026/6/13 0:00:00 |  | 2026/6/12 6:59:12 | 2026/6/13 0:25:54
2026/6/12 | 日常巡查 |  | 日常巡查 | DH1 | 监察部 | ADH6956-钱钰琪 | M22 | 722-E05-Tc01下口三通阀门156上下法兰螺丝位置有物料痕迹 | 跑冒滴漏 |  | 一般风险 | DH1 | 生产部>B7 | ADH5756-刘国锋 | ADH5756-刘国锋 |  | 人员放桶拔出插底管后有物料滴落，人员未发现清理 | 方法原因 | 现已清理完毕 | 车间加强排查及时发现及时处理 | 0 | 2026/6/12 0:00:00 | 已完成 |  | 已完成整改 | ADH4775-李大成 | 2026/6/13 0:00:00 |  | 2026/6/12 6:59:12 | 2026/6/13 0:26:17
2026/6/12 | 日常巡查 |  | 日常巡查 | DH1 | 监察部 | ADH6956-钱钰琪 | M21 | 721-FD02-Tr01接收罐液位记断层，721-FD02加料车，夹套管路使用开口卡子 | 设备设施 |  | 一般风险 | DH1 | 生产部>B7 | ADH2656-尹筵博 | ADH2656-尹筵博 |  | 1、液位计损坏2、整改未完全处理 | 设备设施原因 | 设备运行中，下月采购新的液位计，到货后进行更换。卡子也提前焊接 到时候同步进行更换 | N/A | 0 | 2026/6/12 0:00:00 | 进行中 |  | 未完成整改 | ADH3716-王绍勇 | 2026/6/16 0:00:00 |  | 2026/6/12 6:59:12 | 2026/6/16 1:08:52
2026/6/12 | 日常巡查 |  | 日常巡查 | DH1 | 监察部 | ADH6956-钱钰琪 | M18 | 618-R02计量泵压力表损坏，618-Ce02放料管路拆卸后挂在管路上，有坠落风险 | 设备设施 |  | 一般风险 | DH1 | 生产部>B6 | ADH0789-孙金亮 | ADH0789-孙金亮 |  | 设备使用正常损坏，管路拆卸摆放不当 | 设备设施原因 | 已进行更换 | N/A | 0 | 2026/6/12 0:00:00 | 已完成 | ADH0789-孙金亮 | 已完成整改 | ADH4775-李大成 | 2026/6/13 0:00:00 |  | 2026/6/12 6:59:12 | 2026/6/13 0:22:29
2026/6/12 | 日常巡查 |  | 日常巡查 | DH1 | 监察部 | ADH6956-钱钰琪 | M18 | 618-T015接收罐上阀门16阀门连接处及上法兰有物料渗漏痕迹 | 跑冒滴漏 |  | 一般风险 | DH1 | 生产部>B6 | ADH0789-孙金亮 | ADH0789-孙金亮 |  | 设备阀门阀芯松动 | 设备设施原因 | 已重新进行紧固现场清理 | N/A | 0 | 2026/6/12 0:00:00 | 已完成 | ADH0789-孙金亮 | 已完成整改 | ADH4775-李大成 | 2026/6/13 0:00:00 |  | 2026/6/12 6:59:12 | 2026/6/13 6:21:23
2026/6/12 | 监控巡查 |  | 日常巡查 | DH1 | 监察部 | ADH2200-王洪涛 | M7 | 06/12/2026 06:48:30 B2M7-2F-FD08 监控发现项目人员未佩戴劳动保护进入收料现场，已对讲沟通车间告知改正 | PPE管理 |  | 一般风险 | DH1 | 生产部>B2 | ADH0738-谷建成 | ADH0738-谷建成 |  | 操作人员不清楚进开放性操作的房间要穿戴相应的劳保 | 人的原因 | 已对车间人员传达，发现不相关人员进入开放性操作现场必须穿戴劳动保护 | 已对车间人员传达，发现不相关人员进入开放性操作现场必须穿戴劳动保护 | 0 | 2026/6/12 0:00:00 | 已完成 | ADH0738-谷建成 | 已完成整改 | ADH6944-杨兴羽 | 2026/6/13 0:00:00 |  | 2026/6/12 6:55:50 | 2026/6/13 6:40:32
2026/6/12 | 监控巡查 |  | 日常巡查 | DH1 | 监察部 | ADH2200-王洪涛 | M19 | 06/12/2026 02:30:38 B6M19-1F-FD06平台下 监控发现收完料未清理现场时，项目人员未佩戴劳动保护进入，已对讲沟通车间告知改正 | PPE管理 |  | 一般风险 | DH1 | 生产部>B6 | ADH0789-孙金亮 | ADH0789-孙金亮 |  | 人员清理现场未合理佩戴劳保 | 人的原因 | 人员面谈强调 | N/A | 0 | 2026/6/12 0:00:00 | 已完成 | ADH0789-孙金亮 | 已完成整改 | ADH4775-李大成 | 2026/6/13 0:00:00 |  | 2026/6/12 6:16:51 | 2026/6/13 0:23:24
2026/6/12 | 监控巡查 |  | 日常巡查 | DH1 | 监察部 | ADH2200-王洪涛 | M21 | 06/12/2026 05:05:27 B7M21-2F-FD03平台下 监控发现操作人员收料时未关门，已对讲沟通车间告知改正 | 行为/操作 |  | 一般风险 | DH1 | 生产部>B7 | ADH2656-尹筵博 | ADH2656-尹筵博 |  | 人员操作意识不到位 | 人的原因 | 已对人员进行面谈教育 | N/A | 0 | 2026/6/12 0:00:00 | 已完成 |  | 已完成整改 | ADH4775-李大成 | 2026/6/13 0:00:00 |  | 2026/6/12 6:15:05 | 2026/6/13 0:26:51
2026/6/12 | 监控巡查 |  | 日常巡查 | DH1 | 监察部 | ADH2200-王洪涛 | M21 | 06/12/2026 01:59:22 B7M21-3F-R17~21 监控发现操作人员投料时未佩戴安全帽，已对讲沟通车间告知改正 | PPE管理 |  | 一般风险 | DH1 | 生产部>B7 | ADH2656-尹筵博 | ADH2656-尹筵博 |  | 人员安全意识不到位 | 人的原因 | 已对人员进行面谈 | N/A | 0 | 2026/6/12 0:00:00 | 已完成 |  | 已完成整改 | ADH4775-李大成 | 2026/6/13 0:00:00 |  | 2026/6/12 6:13:51 | 2026/6/13 0:27:17
2026/6/11 | 日常巡查 |  | 日常巡查 | DH1 | 监察部 | ADH3957-殷瑞东 | M14 | 514-FD05后方手套箱内有渗液痕迹需处理 | 跑冒滴漏 |  | 一般风险 | DH1 | 生产部>B4 | ADH1693-党宝权 | ADH1693-党宝权 |  | 取样口渗漏 | 设备设施原因 | 已完成整改 | N/A | 0 | 2026/6/14 0:00:00 | 已完成 |  | 已完成整改 | ADH0150-安成君 | 2026/6/14 0:00:00 |  | 2026/6/12 6:02:43 | 2026/6/15 1:19:09
2026/6/11 | 日常巡查 |  | 日常巡查 | DH1 | 监察部 | ADH3957-殷瑞东 | M14 | 514-R05-Tr01液位计下方地面白色痕迹需清理 | 其他 |  | 一般风险 | DH1 | 生产部>B4 | ADH1693-党宝权 | ADH1693-党宝权 |  | 白色物料痕迹待清理 | 设备设施原因 | 已进行清理 | N/A | 0 | 2026/6/14 0:00:00 | 已完成 |  | 已完成整改 | ADH0150-安成君 | 2026/6/14 0:00:00 |  | 2026/6/12 6:02:43 | 2026/6/15 1:19:40
2026/6/11 | 日常巡查 |  | 日常巡查 | DH1 | 监察部 | ADH3957-殷瑞东 | M14 | 14车间三层R15前储罐517-T069及202-T05液位计上下阀门均缺少禁止关闭标识 | 标识标牌 |  | 一般风险 | DH1 | 生产部>B4 | ADH1693-党宝权 | ADH1693-党宝权 |  | 标识未悬挂 | 设备设施原因 | 已进行处理 | N/A | 0 | 2026/6/14 0:00:00 | 已完成 |  | 已完成整改 | ADH0150-安成君 | 2026/6/14 0:00:00 |  | 2026/6/12 6:02:43 | 2026/6/15 1:20:13
2026/6/11 | 日常巡查 |  | 日常巡查 | DH1 | 监察部 | ADH3957-殷瑞东 | M15 | 515-R05下口倒淋气动阀空压管路有切口被断开需处理 | 设备设施 |  | 一般风险 | DH1 | 生产部>B4 | ADH1693-党宝权 | ADH1693-党宝权 |  | 空压管路损坏 | 设备设施原因 | 已进行处理 | N/A | 0 | 2026/6/14 0:00:00 | 已完成 |  | 已完成整改 | ADH0150-安成君 | 2026/6/14 0:00:00 |  | 2026/6/12 6:02:43 | 2026/6/15 1:20:43
2026/6/2 | 日常巡查 |  | 日常巡查 | DH1 | 监察部 | ADH3957-殷瑞东 | M13 | 413-E01-Tr03下口管路地面油漆起泡需维护，现场有气味疑似管路出现砂眼溶剂渗出腐蚀地面需处理 | 跑冒滴漏 |  | 一般风险 | DH1 | 生产部>B4 | ADH2252-唐嘉健 | ADH2252-唐嘉健 | 否 | 地面积水长时间导致 | 设备设施原因 | 重新清理 | 重新清理 | 0 | 2026/6/12 0:00:00 | 已完成 | ADH2252-唐嘉健 | 已完成整改 | ADH0150-安成君 | 2026/6/12 0:00:00 |  | 2026/6/12 6:02:43 | 2026/6/13 0:51:33
2026/6/12 | 日常巡查 |  | 日常巡查 | DH1 | 监察部 | ADH3957-殷瑞东 | M14 | 514-R11滴加氯化氢乙酸乙酯操作规范上一批反应阶段及后处理检查项空白已告知车间 | 文件记录 |  | 一般风险 | DH1 | 生产部>B4 | ADH1693-党宝权 | ADH1693-党宝权 |  | 空白未及时填写 | 设备设施原因 | 已进行处理 | N/A | 0 | 2026/6/14 0:00:00 | 已完成 |  | 已完成整改 | ADH0150-安成君 | 2026/6/14 0:00:00 |  | 2026/6/12 6:02:43 | 2026/6/15 1:21:12
2026/6/8 | 日常巡查 |  | 公司生产管理红线 | TJ4-CMMD | 生产部 | ALS6830-李国强 | 4号楼3层 | 3-03房间PPE穿戴正常无隐患 | 行为/操作 |  | 一般风险 | TJ4-CMMD | 生产部 | ALS6830-李国强 | ALS3510-ALS3510刘磊 |  | N/A | 人的原因 | N/A | N/A |  |  | 已完成 | ALS6830-李国强 | 已完成整改 | ALS3510-ALS3510刘磊 |  |  | 2026/6/11 20:30:19 | 2026/6/11 20:30:19
2026/6/8 | 日常巡查 |  | 较大风险 | TJ4-CMMD | 生产部 | ALS6830-李国强 | 4号楼3层 | 排查无安全隐患， | 行为/操作 |  | 一般风险 | TJ4-CMMD | 生产部 | ALS6830-李国强 | ALS3510-ALS3510刘磊 |  | N/A | 人的原因 | N/A | N/A |  |  | 已完成 | ALS6830-李国强 | 已完成整改 | ALS3510-ALS3510刘磊 |  |  | 2026/6/11 20:30:19 | 2026/6/11 20:30:19
2026/6/9 | 日常巡查 |  | 日常巡查 | TJ4-CMMD | 生产部 | ALS6830-李国强 | 4号楼3层 | 3-33房间排风口标签破损 | 行为/操作 |  | 一般风险 | TJ4-CMMD | 生产部 | ALS6830-李国强 | ALS3510-ALS3510刘磊 |  | 3-33房间排风口标签破损 | 人的原因 | ，正确做法：及时更换 | N/A |  |  | 已完成 | ALS6830-李国强 | 已完成整改 | ALS3510-ALS3510刘磊 |  |  | 2026/6/11 20:30:19 | 2026/6/11 20:30:19
2026/6/10 | 日常巡查 |  | 日常巡查 | TJ4-CMMD | 生产部 | ALS6830-李国强 | 4号楼3层 | 3-06房间合成柱未连接静电卡子 | 行为/操作 |  | 一般风险 | TJ4-CMMD | 生产部 | ALS6830-李国强 | ALS3510-ALS3510刘磊 |  | 3-06房间合成柱未连接静电卡子 | 人的原因 | 正确做法：及时连接静电卡子 | N/A |  |  | 已完成 | ALS6830-李国强 | 已完成整改 | ALS3510-ALS3510刘磊 |  |  | 2026/6/11 20:30:19 | 2026/6/11 20:30:19
2026/6/10 | 日常巡查 |  | 日常巡查 | TJ4-CMMD | 生产部 | ALS6830-李国强 | 4号楼3层 | 3-07房间排风口标签破损 | 行为/操作 |  | 一般风险 | TJ4-CMMD | 生产部 | ALS6830-李国强 | ALS3510-ALS3510刘磊 |  | 3-07房间排风口标签破损 | 人的原因 | 正确做法：及时更换 | N/A |  |  | 已完成 | ALS6830-李国强 | 已完成整改 | ALS3510-ALS3510刘磊 |  |  | 2026/6/11 20:30:19 | 2026/6/11 20:30:19
2026/6/10 | 日常巡查 |  | 日常巡查 | TJ4-CMMD | 生产部 | ALS6830-李国强 | 4号楼3层 | 3-23房间记录桌无定位贴 | 行为/操作 |  | 一般风险 | TJ4-CMMD | 生产部 | ALS6830-李国强 | ALS3510-ALS3510刘磊 |  | 3-23房间记录桌无定位贴 | 人的原因 | 正确做法：及时添加 | N/A |  |  | 已完成 | ALS6830-李国强 | 已完成整改 | ALS3510-ALS3510刘磊 |  |  | 2026/6/11 20:30:19 | 2026/6/11 20:30:19
2026/6/10 | 日常巡查 |  | 日常巡查 | TJ4-CMMD | 生产部 | ALS6830-李国强 | 4号楼3层 | 3-08房间地面破损 | 行为/操作 |  | 一般风险 | TJ4-CMMD | 生产部 | ALS6830-李国强 | ALS3510-ALS3510刘磊 |  | 3-08房间地面破损 | 人的原因 | 正确做法：及时修补刷漆 | N/A |  |  | 已完成 | ALS6830-李国强 | 已完成整改 | ALS3510-ALS3510刘磊 |  |  | 2026/6/11 20:30:19 | 2026/6/11 20:30:19
2026/6/10 | 日常巡查 |  | 日常巡查 | TJ4-CMMD | 生产部 | ALS6830-李国强 | 4号楼3层 | 3-36房间灭火器无定位贴 | 行为/操作 |  | 一般风险 | TJ4-CMMD | 生产部 | ALS6830-李国强 | ALS3510-ALS3510刘磊 |  | 3-36房间灭火器无定位贴 | 人的原因 | 正确做法：及时添加 | N/A |  |  | 已完成 | ALS6830-李国强 | 已完成整改 | ALS3510-ALS3510刘磊 |  |  | 2026/6/11 20:30:19 | 2026/6/11 20:30:19
2026/6/10 | 日常巡查 |  | 日常巡查 | TJ4-CMMD | 生产部 | ALS6830-李国强 | 4号楼3层 | 3-36房间电子秤无定位贴 | 行为/操作 |  | 一般风险 | TJ4-CMMD | 生产部 | ALS6830-李国强 | ALS3510-ALS3510刘磊 |  | 3-36房间电子秤无定位贴 | 人的原因 | 正确做法：及时补充 | N/A |  |  | 已完成 | ALS6830-李国强 | 已完成整改 | ALS3510-ALS3510刘磊 |  |  | 2026/6/11 20:30:19 | 2026/6/11 20:30:19
2026/6/11 | 日常巡查 |  | 日常巡查 | TJ4-CMMD | 生产部 | ALS6830-李国强 | 4号楼3层 | 3-27房间氮气点位无盲板 | 行为/操作 |  | 一般风险 | TJ4-CMMD | 生产部 | ALS6830-李国强 | ALS3510-ALS3510刘磊 |  | 3-27房间氮气点位无盲板 | 人的原因 | 正确做法：及时补加盲板 | N/A |  |  | 已完成 | ALS6830-李国强 | 已完成整改 | ALS3510-ALS3510刘磊 |  |  | 2026/6/11 20:30:19 | 2026/6/11 20:30:19
2026/6/5 | 日常巡查 |  | 日常巡查 | TJ4-CMMD | 生产部 | ACT2027-王家伟 | 4号楼4层 | 4-15 反应釜下方接收罐CMM-404-R03-Tr01液位计上限标识损坏 | 行为/操作 |  | 一般风险 | TJ4-CMMD | 生产部 | ACT2027-王家伟 | ALS3510-ALS3510刘磊 |  | 液位上限标识应定期巡检，发现状态不好的应及时更换 | 人的原因 | 正确做法：已整改，已重新更换液位计上限标识 | N/A |  |  | 已完成 | ACT2027-王家伟 | 已完成整改 | ALS3510-ALS3510刘磊 |  |  | 2026/6/11 20:20:12 | 2026/6/11 20:20:12
2026/6/5 | 日常巡查 |  | 公司生产管理红线 | TJ4-CMMD | 生产部 | ACT2027-王家伟 | 4号楼4层 | 4-15接收罐液位计无上限标识 | 行为/操作 |  | 一般风险 | TJ4-CMMD | 生产部 | ACT2027-王家伟 | ALS3510-ALS3510刘磊 |  | 液位上限标识应定期巡检，发现状态不好的应及时更换 | 人的原因 | 正确做法：已整改，已重新添加液位计上限标识 | N/A |  |  | 已完成 | ACT2027-王家伟 | 已完成整改 | ALS3510-ALS3510刘磊 |  |  | 2026/6/11 20:20:12 | 2026/6/11 20:20:12
2026/6/5 | 日常巡查 |  | 公司生产管理红线 | TJ4-CMMD | 生产部 | ACT2027-王家伟 | 4号楼4层 | 4-15二层钢平台墙壁KT板损坏 | 行为/操作 |  | 一般风险 | TJ4-CMMD | 生产部 | ACT2027-王家伟 | ALS3510-ALS3510刘磊 |  | 人员操作时误碰导致损坏 | 人的原因 | 正确做法：已整改，已及时更换新的KT板 | N/A |  |  | 已完成 | ACT2027-王家伟 | 已完成整改 | ALS3510-ALS3510刘磊 |  |  | 2026/6/11 20:20:12 | 2026/6/11 20:20:12
2026/6/5 | 日常巡查 |  | 公司生产管理红线 | TJ4-CMMD | 生产部 | ACT2027-王家伟 | 4号楼4层 | 4-16二层钢平台使用后的快开卡子未及时收起 | 行为/操作 |  | 一般风险 | TJ4-CMMD | 生产部 | ACT2027-王家伟 | ALS3510-ALS3510刘磊 |  | 人员使用后未及时将配件归位 | 人的原因 | 正确做法：已整改，已将配件及时归位 | N/A |  |  | 已完成 | ACT2027-王家伟 | 已完成整改 | ALS3510-ALS3510刘磊 |  |  | 2026/6/11 20:20:12 | 2026/6/11 20:20:12
2026/6/8 | 日常巡查 |  | 日常巡查 | TJ4-CMMD | 生产部 | ACT2027-王家伟 | 4号楼4层 | 4-41氮气公共管路使用点未使用盲板盲堵 | 行为/操作 |  | 一般风险 | TJ4-CMMD | 生产部 | ACT2027-王家伟 | ALS3510-ALS3510刘磊 |  | 人员使用氮气后未及时进行盲堵 | 人的原因 | 正确做法：已整改，已用盲板进行封堵 | N/A |  |  | 已完成 | ACT2027-王家伟 | 已完成整改 | ALS3510-ALS3510刘磊 |  |  | 2026/6/11 20:20:12 | 2026/6/11 20:20:12
2026/6/8 | 日常巡查 |  | 日常巡查 | TJ4-CMMD | 生产部 | ACT2027-王家伟 | 4号楼4层 | 4-06匀浆罐管路口有物料滴漏 | 行为/操作 |  | 一般风险 | TJ4-CMMD | 生产部 | ACT2027-王家伟 | ALS3510-ALS3510刘磊 |  | 管路出口盲板快开卡子松动 | 人的原因 | 正确做法：已整改，已重新紧固快开卡子并清理现场 | N/A |  |  | 已完成 | ACT2027-王家伟 | 已完成整改 | ALS3510-ALS3510刘磊 |  |  | 2026/6/11 20:20:12 | 2026/6/11 20:20:12
2026/6/8 | 日常巡查 |  | 日常巡查 | TJ4-CMMD | 生产部 | ACT2027-王家伟 | 4号楼4层 | 4-06电子秤位置与定位贴位置不一致 | 行为/操作 |  | 一般风险 | TJ4-CMMD | 生产部 | ACT2027-王家伟 | ALS3510-ALS3510刘磊 |  | 抱桶车挪动溶剂桶时碰到电子秤导致位置偏移 | 人的原因 | 正确做法：已整改，已重新在合适的位置粘贴定位贴并重新校称 | N/A |  |  | 已完成 | ACT2027-王家伟 | 已完成整改 | ALS3510-ALS3510刘磊 |  |  | 2026/6/11 20:20:12 | 2026/6/11 20:20:12
2026/6/8 | 日常巡查 |  | 日常巡查 | TJ4-CMMD | 生产部 | ACT2027-王家伟 | 4号楼4层 | 4-42/4-44高低温设备摆放混乱 | 行为/操作 |  | 一般风险 | TJ4-CMMD | 生产部 | ACT2027-王家伟 | ALS3510-ALS3510刘磊 |  | 设备连接管路较多经常移动位置 | 人的原因 | 正确做法：已整改，已重新摆放设备并粘贴黑黄胶带固定位置 | N/A |  |  | 已完成 | ACT2027-王家伟 | 已完成整改 | ALS3510-ALS3510刘磊 |  |  | 2026/6/11 20:20:12 | 2026/6/11 20:20:12
2026/6/8 | 日常巡查 |  | 日常巡查 | TJ4-CMMD | 生产部 | ACT2027-王家伟 | 4号楼4层 | 4-09多肽合成仪设备使用的不同溶剂的四氟管路混放 | 行为/操作 |  | 一般风险 | TJ4-CMMD | 生产部 | ACT2027-王家伟 | ALS3510-ALS3510刘磊 |  | 不同溶剂使用的四氟管路应分开存放 | 人的原因 | 正确做法：已整改，已重新对四氟管路密封并分开存放 | N/A |  |  | 已完成 | ACT2027-王家伟 | 已完成整改 | ALS3510-ALS3510刘磊 |  |  | 2026/6/11 20:20:12 | 2026/6/11 20:20:12
2026/6/8 | 日常巡查 |  | 日常巡查 | TJ4-CMMD | 生产部 | ACT2027-王家伟 | 4号楼4层 | 4-18二层钢平台扶梯缺少防滑胶条 | 行为/操作 |  | 一般风险 | TJ4-CMMD | 生产部 | ACT2027-王家伟 | ALS3510-ALS3510刘磊 |  | 旧的防滑胶条磨损严重状态差 | 人的原因 | 正确做法：已整改，已重新对钢平台扶梯进行防滑胶条的粘贴 | N/A |  |  | 已完成 | ACT2027-王家伟 | 已完成整改 | ALS3510-ALS3510刘磊 |  |  | 2026/6/11 20:20:12 | 2026/6/11 20:20:12
2026/6/8 | 日常巡查 |  | 日常巡查 | TJ4-CMMD | 生产部 | ACT2027-王家伟 | 4号楼4层 | 4-42/4-44房间地面油污较多 | 行为/操作 |  | 一般风险 | TJ4-CMMD | 生产部 | ACT2027-王家伟 | ALS3510-ALS3510刘磊 |  | 人员给高低温设备补充导热油时滴落 | 人的原因 | 正确做法：已整改，已对地面油污进行清理 | N/A |  |  | 已完成 | ACT2027-王家伟 | 已完成整改 | ALS3510-ALS3510刘磊 |  |  | 2026/6/11 20:20:12 | 2026/6/11 20:20:12
2026/6/8 | 日常巡查 |  | 日常巡查 | TJ4-CMMD | 生产部 | ACT2027-王家伟 | 4号楼4层 | 4-18记录桌缺少定位贴 | 行为/操作 |  | 一般风险 | TJ4-CMMD | 生产部 | ACT2027-王家伟 | ALS3510-ALS3510刘磊 |  | 房间升级改造原记录桌位置移动 | 人的原因 | 正确做法：已整改，已重新粘贴定位贴 | N/A |  |  | 已完成 | ACT2027-王家伟 | 已完成整改 | ALS3510-ALS3510刘磊 |  |  | 2026/6/11 20:20:12 | 2026/6/11 20:20:12
2026/6/9 | 日常巡查 |  | 日常巡查 | TJ4-CMMD | 生产部 | ACT2027-王家伟 | 4号楼4层 | 4-63暂存间静电接地钢板多处有锈迹 | 行为/操作 |  | 一般风险 | TJ4-CMMD | 生产部 | ACT2027-王家伟 | ALS3510-ALS3510刘磊 |  | 定期巡查，除锈 | 人的原因 | 正确做法：已整改，已对锈蚀位置进行除锈 | N/A |  |  | 已完成 | ACT2027-王家伟 | 已完成整改 | ALS3510-ALS3510刘磊 |  |  | 2026/6/11 20:20:12 | 2026/6/11 20:20:12
2026/6/9 | 日常巡查 |  | 日常巡查 | TJ4-CMMD | 生产部 | ACT2027-王家伟 | 4号楼4层 | 4-18配件收纳箱阻挡灭火器 | 行为/操作 |  | 一般风险 | TJ4-CMMD | 生产部 | ACT2027-王家伟 | ALS3510-ALS3510刘磊 |  | 灭火器前一米内禁止物品遮挡 | 人的原因 | 正确做法：已整改，已挪走收纳箱 | N/A |  |  | 已完成 | ACT2027-王家伟 | 已完成整改 | ALS3510-ALS3510刘磊 |  |  | 2026/6/11 20:20:12 | 2026/6/11 20:20:12
2026/6/9 | 日常巡查 |  | 公司生产管理红线 | TJ4-CMMD | 生产部 | ACT2027-王家伟 | 4号楼4层 | CMM-404-F04压滤罐使用前check空白处未N/A | 行为/操作 |  | 一般风险 | TJ4-CMMD | 生产部 | ACT2027-王家伟 | ALS3510-ALS3510刘磊 |  | 记录空白位置应及时N/A | 人的原因 | 正确做法：已整改，已对记录空白位置N/A | N/A |  |  | 已完成 | ACT2027-王家伟 | 已完成整改 | ALS3510-ALS3510刘磊 |  |  | 2026/6/11 20:20:12 | 2026/6/11 20:20:12
2026/6/9 | 日常巡查 |  | 事故CAPA | TJ4-CMMD | 生产部 | ACT2027-王家伟 | 4号楼4层 | 4-16 CMM-404-R09-Tr01接收罐液位计断层 | 行为/操作 |  | 一般风险 | TJ4-CMMD | 生产部 | ACT2027-王家伟 | ALS3510-ALS3510刘磊 |  | 定期排查设备，及时恢复正常状态 | 人的原因 | 正确做法：已整改，已恢复液位计正常状态 | N/A |  |  | 已完成 | ACT2027-王家伟 | 已完成整改 | ALS3510-ALS3510刘磊 |  |  | 2026/6/11 20:20:12 | 2026/6/11 20:20:12
2026/6/9 | 日常巡查 |  | 日常巡查 | TJ4-CMMD | 生产部 | ACT2027-王家伟 | 4号楼4层 | 4-15/4-16部分反应釜下口缺少管路固定卡子 | 行为/操作 |  | 一般风险 | TJ4-CMMD | 生产部 | ACT2027-王家伟 | ALS3510-ALS3510刘磊 |  | 反应釜下口经常更换管路、阀门、法兰 | 人的原因 | 正确做法：已整改，已全部添加管路固定卡子并定期巡检 | N/A |  |  | 已完成 | ACT2027-王家伟 | 已完成整改 | ALS3510-ALS3510刘磊 |  |  | 2026/6/11 20:20:12 | 2026/6/11 20:20:12
2026/6/9 | 日常巡查 |  | 日常巡查 | TJ4-CMMD | 生产部 | ACT2027-王家伟 | 4号楼4层 | 4-15碱吸收旁四氟管路未放在二级防护槽内且未密封处理 | 行为/操作 |  | 一般风险 | TJ4-CMMD | 生产部 | ACT2027-王家伟 | ALS3510-ALS3510刘磊 |  | 使用后的四氟管路应及时密封处理 | 人的原因 | 正确做法：已整改，已将四氟管路密封并放在二级防护槽内 | N/A |  |  | 已完成 | ACT2027-王家伟 | 已完成整改 | ALS3510-ALS3510刘磊 |  |  | 2026/6/11 20:20:12 | 2026/6/11 20:20:12
2026/6/9 | 日常巡查 |  | 日常巡查 | TJ4-CMMD | 生产部 | ACT2027-王家伟 | 4号楼4层 | 4-16体系插底管柜内有一根插底管下口滴落物料 | 行为/操作 |  | 一般风险 | TJ4-CMMD | 生产部 | ACT2027-王家伟 | ALS3510-ALS3510刘磊 |  | 使用后的插底管应及时使用氮气吹干并套袋密封 | 人的原因 | 正确做法：已整改，已清理现场并将插底管密封 | N/A |  |  | 已完成 | ACT2027-王家伟 | 已完成整改 | ALS3510-ALS3510刘磊 |  |  | 2026/6/11 20:20:12 | 2026/6/11 20:20:12
2026/6/9 | 日常巡查 |  | 日常巡查 | TJ4-CMMD | 生产部 | ACT2027-王家伟 | 4号楼4层 | 4-14二级防护槽内有白色物料残留 | 行为/操作 |  | 一般风险 | TJ4-CMMD | 生产部 | ACT2027-王家伟 | ALS3510-ALS3510刘磊 |  | 应及时对现场的物料残留进行清理 | 人的原因 | 正确做法：已整改，已将槽内物料残留清理干净 | N/A |  |  | 已完成 | ACT2027-王家伟 | 已完成整改 | ALS3510-ALS3510刘磊 |  |  | 2026/6/11 20:20:12 | 2026/6/11 20:20:12
2026/6/10 | 日常巡查 |  | 日常巡查 | TJ4-CMMD | 生产部 | ACT2027-王家伟 | 4号楼4层 | 4-47 CMM-404-HPPC03-WTK01表面锈蚀很多 | 行为/操作 |  | 一般风险 | TJ4-CMMD | 生产部 | ACT2027-王家伟 | ALS3510-ALS3510刘磊 |  | 设备表面锈蚀应及时进行除锈处理 | 人的原因 | 正确做法：已整改，已对设备表面进行除锈 | N/A |  |  | 已完成 | ACT2027-王家伟 | 已完成整改 | ALS3510-ALS3510刘磊 |  |  | 2026/6/11 20:20:12 | 2026/6/11 20:20:12
2026/6/10 | 日常巡查 |  | 日常巡查 | TJ4-CMMD | 生产部 | ACT2027-王家伟 | 4号楼4层 | CMM-404-R09尾气管路法兰螺丝松动 | 行为/操作 |  | 一般风险 | TJ4-CMMD | 生产部 | ACT2027-王家伟 | ALS3510-ALS3510刘磊 |  | 人员、设备、工具移动容易触碰管路晃动导致螺丝松动 | 人的原因 | 正确做法：已整改，已对法兰螺丝对角紧固 | N/A |  |  | 已完成 | ACT2027-王家伟 | 已完成整改 | ALS3510-ALS3510刘磊 |  |  | 2026/6/11 20:20:12 | 2026/6/11 20:20:12
2026/6/10 | 日常巡查 |  | 日常巡查 | TJ4-CMMD | 生产部 | ACT2027-王家伟 | 4号楼4层 | 4-15电子秤电池电源线外漏，影响机械防护性能 | 行为/操作 |  | 一般风险 | TJ4-CMMD | 生产部 | ACT2027-王家伟 | ALS3510-ALS3510刘磊 |  | 电子秤使用电池更换频繁，易造成电源线外漏 | 人的原因 | 正确做法：已整改，对车间电子秤电池进行整体排查，统一报修 | N/A |  |  | 已完成 | ACT2027-王家伟 | 已完成整改 | ALS3510-ALS3510刘磊 |  |  | 2026/6/11 20:20:12 | 2026/6/11 20:20:12
2026/6/10 | 日常巡查 |  | 日常巡查 | TJ4-CMMD | 生产部 | ACT2027-王家伟 | 4号楼4层 | 4-45溢出桶被溶剂桶阻挡 | 行为/操作 |  | 一般风险 | TJ4-CMMD | 生产部 | ACT2027-王家伟 | ALS3510-ALS3510刘磊 |  | 溢出桶前禁止遮挡，以免造成使用不便 | 人的原因 | 正确做法：已整改，已及时将溶剂桶挪至合适的位置 | N/A |  |  | 已完成 | ACT2027-王家伟 | 已完成整改 | ALS3510-ALS3510刘磊 |  |  | 2026/6/11 20:20:12 | 2026/6/11 20:20:12
2026/6/10 | 日常巡查 |  | 公司生产管理红线 | TJ4-CMMD | 生产部 | ACT2027-王家伟 | 4号楼4层 | CMM-400-CP27蠕动泵check空白未N/A | 行为/操作 |  | 一般风险 | TJ4-CMMD | 生产部 | ACT2027-王家伟 | ALS3510-ALS3510刘磊 |  | 记录空白位置应及时N/A | 人的原因 | 正确做法：已整改，已对空白位置N/A | N/A |  |  | 已完成 | ACT2027-王家伟 | 已完成整改 | ALS3510-ALS3510刘磊 |  |  | 2026/6/11 20:20:12 | 2026/6/11 20:20:12
2026/6/10 | 日常巡查 |  | 事故CAPA | TJ4-CMMD | 生产部 | ACT2027-王家伟 | 4号楼4层 | 4-15人员使用登高梯安装配件未固定登高梯四条支腿未完全固定 | 行为/操作 |  | 一般风险 | TJ4-CMMD | 生产部 | ACT2027-王家伟 | ALS3510-ALS3510刘磊 |  | 操作人员未疏忽未将登高梯四条支腿完全打开 | 人的原因 | 正确做法：已整改，已及时告知操作人员登高梯使用前需将四条支腿完全打开，并可靠固定 | N/A |  |  | 已完成 | ACT2027-王家伟 | 已完成整改 | ALS3510-ALS3510刘磊 |  |  | 2026/6/11 20:20:12 | 2026/6/11 20:20:12
2026/6/10 | 日常巡查 |  | 日常巡查 | TJ4-CMMD | 生产部 | ACT2027-王家伟 | 4号楼4层 | 4-03高低温一体机定位黑白胶带破损状态差 | 行为/操作 |  | 一般风险 | TJ4-CMMD | 生产部 | ACT2027-王家伟 | ALS3510-ALS3510刘磊 |  | 黑白胶带破损，需定期巡检更换 | 人的原因 | 正确做法：已整改，已及时更换粘贴黑白胶带 | N/A |  |  | 已完成 | ACT2027-王家伟 | 已完成整改 | ALS3510-ALS3510刘磊 |  |  | 2026/6/11 20:20:12 | 2026/6/11 20:20:12
2026/6/11 | 日常巡查 |  | 日常巡查 | TJ4-CMMD | 生产部 | ACT2027-王家伟 | 4号楼4层 | 4-03 CMM-404-R38液体进料口未使用不锈钢盲板盲堵 | 行为/操作 |  | 一般风险 | TJ4-CMMD | 生产部 | ACT2027-王家伟 | ALS3510-ALS3510刘磊 |  | 车间已全部更换带链条不锈钢盲板，不再使用塑料盲板 | 人的原因 | 正确做法：已整改，已及时更换不锈钢盲板盲堵 | N/A |  |  | 已完成 | ACT2027-王家伟 | 已完成整改 | ALS3510-ALS3510刘磊 |  |  | 2026/6/11 20:20:12 | 2026/6/11 20:20:12
2026/6/11 | 日常巡查 |  | 日常巡查 | TJ4-CMMD | 生产部 | ACT2027-王家伟 | 4号楼4层 | 4-42循环水管路标签破损 | 行为/操作 |  | 一般风险 | TJ4-CMMD | 生产部 | ACT2027-王家伟 | ALS3510-ALS3510刘磊 |  | 标签易受到水或溶剂污染破损 | 人的原因 | 正确做法：已整改，已及时更换粘贴新的标签 | N/A |  |  | 已完成 | ACT2027-王家伟 | 已完成整改 | ALS3510-ALS3510刘磊 |  |  | 2026/6/11 20:20:12 | 2026/6/11 20:20:12
2026/6/11 | 日常巡查 |  | 日常巡查 | TJ4-CMMD | 生产部 | ACT2027-王家伟 | 4号楼4层 | 4-41使用后的隔离带未放回配件间 | 行为/操作 |  | 一般风险 | TJ4-CMMD | 生产部 | ACT2027-王家伟 | ALS3510-ALS3510刘磊 |  | 操作人员使用后未及时归还 | 人的原因 | 正确做法：已整改，已及时告知操作人员使用后的工器具及时归还，保持现场整洁 | N/A |  |  | 已完成 | ACT2027-王家伟 | 已完成整改 | ALS3510-ALS3510刘磊 |  |  | 2026/6/11 20:20:12 | 2026/6/11 20:20:12
2026/6/11 | 日常巡查 |  | 日常巡查 | TJ4-CMMD | 生产部 | ACT2027-王家伟 | 4号楼4层 | 4-41真空管路末端盲板法兰处缺少静电跨接 | 行为/操作 |  | 一般风险 | TJ4-CMMD | 生产部 | ACT2027-王家伟 | ALS3510-ALS3510刘磊 |  | 管路法兰连接处应安装有静电跨接 | 人的原因 | 正确做法：已整改，已及时添加静电跨接 | N/A |  |  | 已完成 | ACT2027-王家伟 | 已完成整改 | ALS3510-ALS3510刘磊 |  |  | 2026/6/11 20:20:12 | 2026/6/11 20:20:12
2026/6/11 | 日常巡查 |  | 日常巡查 | TJ4-CMMD | 生产部 | ACT2027-王家伟 | 4号楼4层 | 4-15 TJ4S-1107-F05静电夹子夹到空心处不能有效导出静电 | 行为/操作 |  | 一般风险 | TJ4-CMMD | 生产部 | ACT2027-王家伟 | ALS3510-ALS3510刘磊 |  | 人员使用静电夹子未仔细检查是否有效夹到设备上 | 人的原因 | 正确做法：已整改，已及时将静电夹子夹到设备可以有效导出静电位置 | N/A |  |  | 已完成 | ACT2027-王家伟 | 已完成整改 | ALS3510-ALS3510刘磊 |  |  | 2026/6/11 20:20:12 | 2026/6/11 20:20:12
2026/6/11 | 日常巡查 |  | 日常巡查 | TJ4-CMMD | 生产部 | ACT2027-王家伟 | 4号楼4层 | 4-15氮气公共管路使用点未盲堵 | 行为/操作 |  | 一般风险 | TJ4-CMMD | 生产部 | ACT2027-王家伟 | ALS3510-ALS3510刘磊 |  | 人员使用氮气后未及时进行盲堵 | 人的原因 | 正确做法：已整改，已及时用盲板盲堵 | N/A |  |  | 已完成 | ACT2027-王家伟 | 已完成整改 | ALS3510-ALS3510刘磊 |  |  | 2026/6/11 20:20:12 | 2026/6/11 20:20:12
2026/6/11 | 日常巡查 |  | 日常巡查 | TJ4-CMMD | 生产部 | ACT2027-王家伟 | 4号楼4层 | 4-47 CMM-404-HPPC03-T01侧壁进料口法兰静电跨接接到同一侧 | 行为/操作 |  | 一般风险 | TJ4-CMMD | 生产部 | ACT2027-王家伟 | ALS3510-ALS3510刘磊 |  | 管路法兰连接处的静电跨接应连接在法兰两侧的螺栓处 | 人的原因 | 正确做法：已整改，已重新将静电跨接正确连接 | N/A |  |  | 已完成 | ACT2027-王家伟 | 已完成整改 | ALS3510-ALS3510刘磊 |  |  | 2026/6/11 20:20:12 | 2026/6/11 20:20:12
2026/6/11 | 日常巡查 |  | 日常巡查 | TJ2 | 监察部>现场组 | ALS14053-田昊宇 | 4-101 | 检查实验室记录本，未发现漏报情况（项目主管徐福深） | 文件记录 |  | 良好作业实践 | TJ2 | 早期临床项目研究中心 | ALS11388-马海峰 | ALS11388-马海峰 | 否 | [6 empty] | N/A |  | 待复核 | ALS14053-田昊宇 |  |  | 2026/6/11 19:36:47 | 2026/6/11 19:36:47
2026/6/11 | 日常巡查 |  | 日常巡查 | TJ2 | 监察部>现场组 | ALS13484-曹义航 | 2-201 | 检查实验室记录本，未发现漏报情况（项目主管郭满） | 文件记录 |  | 良好作业实践 | TJ2 | 核心客户项目组15 | ALS4057-段曰凯 | ALS2308-吴靖 | 否 | [6 empty] | N/A |  | 待复核 | ALS14053-田昊宇 |  |  | 2026/6/11 19:34:48 | 2026/6/11 19:38:12
2026/6/11 | 日常巡查 |  | 日常巡查 | TJ2 | 监察部>现场组 | ALS14053-田昊宇 | 4-305 | 14：35，09橱使用完氮气后未连接，反应体系无氮气保护，已现场联系人员整改(低风险86条) | 行为/操作 |  | 一般风险 | TJ2 | 商业化项目事业部 | ALS13036-张红进 | ALS13036-张红进 | 否 | 实验人员王志鑫未及时将双排管氮气管路恢复 | 人的原因 | 第一时间将双排管氮气管路恢复 | 组内培训，同时将双排管氮气管路固定，不允许随意更换 | N/A | 2026/6/12 0:00:00 | 已完成 |  | 已完成整改 | ALS14033-于秋扬 |  |  | 2026/6/11 19:31:45 | 2026/6/16 15:21:55
2026/6/11 | 日常巡查 | 特殊作业（含承包商管理） | 日常巡查特殊作业（含承包商管理） | TJ2 | 监察部>消防组 | ALS8866-于连岳 | 4号楼2层 | 临时用电配电箱无每日检查表，无电工证复印件，已告知现场负责人整改 | 行为/操作 |  | 一般风险 | TJ2 | 工程设备投资部 | ACT1956-张大卫 | ACT1956-张大卫 | 否 | 现场负责人未及时粘贴电工证资质 | 人的原因 | 要求对现场电箱粘贴电工人员资质 | 已现场告知施工负责人临电箱的使用要求，明确在临电箱上需要粘贴电工人员资质 | N/A | 2026/6/17 0:00:00 | 已完成 | ACT1956-张大卫 | 已完成整改 | ALS8866-于连岳 | 2026/6/22 0:00:00 |  | 2026/6/11 19:02:11 | 2026/6/22 9:16:51
2026/6/11 | 日常巡查 |  | 日常巡查 | DH2 | 监察部 | BDH0071-王志鑫 | 四车间 | 四车间三层薄膜加料罐液位报警需要确认，现场看不明白逻辑关系 | 电气仪表 |  | 一般风险 | DH2 | 生产部>四车间 | FX1345-齐大志 | BDH0145-李国犇 |  | 液位报警沟通电工进行排查 | 设备设施原因 | 已沟通电工将电源确认，已送点 | 对于电器问题及时沟通电工进行确认 | 0 | 2026/6/20 0:00:00 | 已完成 | BDH0145-李国犇 | 已完成整改 | BDH0071-王志鑫 |  |  | 2026/6/11 17:42:55 | 2026/6/30 9:19:58
2026/6/11 | 日常巡查 |  | 日常巡查 | DH2 | 监察部 | BDH0071-王志鑫 | 危废库房 | 危废库房门口的防泄露拍子内有积水，需要清理 | 消防应急 |  | 一般风险 | DH2 | 生产部>危废库房 | ADH5242-朱孟杰 | ADH5242-朱孟杰 |  | 近期下雨频繁，清理不及时，导致防渗漏托盘有积水 | 环境原因 | 立即处理积水 | 加强巡查，及时处理积水，保证托盘的整洁，没有积水 | 0 | 2026/6/15 0:00:00 | 已完成 | ADH5242-朱孟杰 | 已完成整改 | BDH0644-吴霞 |  |  | 2026/6/11 17:36:31 | 2026/6/15 13:39:25
2026/6/11 | 日常巡查 |  | 日常巡查 | TJ6 | 监察部 | AMT0054-王斌 | 305实验室 | 实验室使用的操作规范为个人下载版本，非供应商提供 | 文件记录 |  | 一般风险 | TJ6 | CoreTeam14 | AMT0352-王世杰 | AMT0022-郭海林 | 否 | 使用的操作规范未进行核实 | 人的原因 | 更新操作规范 | 每次实验需要用到操作规范，必须严格按照集团的要求进行，并由项目负责人进行审核 | 0 | 2026/6/11 0:00:00 | 已完成 |  | 已完成整改 | AMT0054-王斌 |  |  | 2026/6/11 17:36:16 | 2026/6/16 14:42:04
2026/6/11 | 日常巡查 |  | 日常巡查 | TJ6 | 监察部 | AMT0054-王斌 | 305实验室 | 废液柜： 1、洗瓶东倒西歪未整理； 2、氮气保护用的针头已生锈未清理。 | 行为/操作 |  | 一般风险 | TJ6 | CoreTeam14 | AMT0352-王世杰 | AMT0022-郭海林 | 否 | 使用完洗瓶和针头未及时清理 | 人的原因 | 将针头放置利器盒，洗瓶归位放置 | 值日生每次值日及时进行清理 | 0 | 2026/6/11 0:00:00 | 已完成 |  | 待复核 |  |  |  | 2026/6/11 17:31:20 | 2026/6/11 18:07:47
2026/6/11 | 日常巡查 |  | 日常巡查 | TJ4-CSBT | 监察部 | ALS15985-任博文 | 11号楼楼顶 | 11号楼楼顶 喷淋塔风机后端管路上的压力表没读数； 正确做法：风机后端管路应为正压，正常的压力表会显示数值，需现场排查没读数的原因。 | 设备设施 |  | 一般风险 | TJ4-CMMD | 生产部 | ALS13677-何歆宇 | ALS6668-刘文龙 | 否 | 人员检查未发现问题，设备正常 | 方法原因 | N/A | N/A | N/A | 2026/6/13 0:00:00 | 已完成 |  | 已完成整改 | ALS15985-任博文 |  |  | 2026/6/11 17:30:47 | 2026/6/14 13:17:22
2026/6/11 | 日常巡查 |  | 日常巡查 | TJ6 | 监察部 | AMT0054-王斌 | 305实验室 | 06通风橱：项目接收甲基叔丁基醚和甲苯的母液塑料瓶收缩变形 | 化学品管理 |  | 一般风险 | TJ6 | CoreTeam14 | AMT0352-王世杰 | AMT0022-郭海林 | 否 | 由于有机溶剂挥发将空气排出，气温降低后溶剂液化导致瓶子被吸瘪 | 环境原因 | 及时开盖将瓶内压力释放 | 储存物料时可以在瓶内先用氮气吹扫 | 0 | 2026/6/11 0:00:00 | 已完成 |  | 待复核 |  |  |  | 2026/6/11 17:27:18 | 2026/6/11 18:05:44
2026/6/11 | 日常巡查 |  | 日常巡查 | TJ6 | 监察部 | AMT0054-王斌 | 305实验室 | 09通风橱： 1、水合肼长时间未放回中转间不受管控； 2、EHS重点关注化学品，现场未见安全操作规范； 3、高毒化学品使用通风橱未张贴象形图。 | 行为/操作 |  | 一般风险 | TJ6 | CoreTeam14 | AMT0227-代攀攀 | AMT0341-彭学增 | 否 | 1、之前的项目使用完未及时归还 2、项目结束安全操作规范收起来了； 3、高毒化学品使用通风橱已张贴象形图。 | 人的原因 | 立即归还 | 组内培训，再次发现执行处罚 | 0 | 2026/6/17 0:00:00 | 已完成 | AMT0227-代攀攀 | 已完成整改 | AMT0054-王斌 |  |  | 2026/6/11 17:22:07 | 2026/7/16 13:36:32
2026/6/11 | 日常巡查 |  | 日常巡查 | TJ4-CSBT | 监察部 | ALS12899-谷磊 | 235实验室 | 超声仪电源线插头虚接 正确做法：电源线插头须插到位，确保牢固，防止虚接 | 电气仪表 |  | 一般风险 | TJ4-CSBT | 细胞合成技术平台 | ABT0264-张琪,ABT0549-王艳君 | ABT0162-易梦凡 | 否 | 实验人员操作不规范，插插头的时候不够用力导致插头虚接 | 人的原因 | N/A | 强调操作规范 | N/A | 2026/6/12 0:00:00 | 已完成 | ABT0162-易梦凡 | 已完成整改 | ALS12899-谷磊 |  |  | 2026/6/11 17:17:09 | 2026/6/12 16:00:37
2026/6/11 | 日常巡查 |  | 日常巡查 | TJ4-CSBT | 监察部 | ALS12899-谷磊 | 230实验室 | 非沾染物垃圾桶中发现手套 正确做法：沾染物与非沾染物分类存放，防止交叉污染 | 行为/操作 |  | 一般风险 | TJ4-CSBT | 酶技术平台 | ABT0267-李怡霈 | ABT0024-马玉磊 | 否 | 实验室人员沾染物和非沾染物分类存放意识较差 | 人的原因 | 现已在每日晨会上强调注意沾染物垃圾的分类 | 下次一经发现，扣除每月绩效积分 | N/A | 2026/6/12 0:00:00 | 已完成 | ALS12899-谷磊 | 已完成整改 | ALS12899-谷磊 |  |  | 2026/6/11 17:14:37 | 2026/6/12 16:00:51
2026/6/11 | 日常巡查 |  | 日常巡查 | TJ4-CSBT | 监察部 | ALS12899-谷磊 | 425实验室 | 洗眼器喷头防尘盖未盖 正确做法：洗眼器喷头防尘盖保持关闭，防止灰尘堵塞喷头 | 消防应急 |  | 一般风险 | TJ4-CSBT | 分析化学部 | ABT0147-李奕鸣 | ABT0014-ABT0014张艳 | 否 | 巡检后未及时盖上 | 人的原因 | 组会强调 | 组会强调 | N/A | 2026/6/15 0:00:00 | 已完成 |  | 已完成整改 | ALS12857-马涛 |  |  | 2026/6/11 17:12:57 | 2026/6/15 15:27:09
2026/6/11 | 日常巡查 | 通风橱检查 | 日常巡查 | TJ4-CSBT | 监察部 | ALS12899-谷磊 | 417实验室 | 通风橱使用后未下拉到最低 正确做法：通风橱使用后须将拉门拉至最低《科研人员手册》 | 行为/操作 |  | 一般风险 | TJ4-CSBT | 质量控制部 | ABT0137-姚晓颖 | ABT0064-于飞跃 | 否 | 人员意识薄弱，未拉至最低处 | 人的原因 | 拉到最低 | 晨会强调 | 0 | 2026/6/11 0:00:00 | 已完成 | ABT0137-姚晓颖 | 已完成整改 | ALS12899-谷磊 |  |  | 2026/6/11 17:11:24 | 2026/6/12 16:00:20
2026/6/11 | 日常巡查 |  | 日常巡查 | TJ4-CSBT | 监察部 | ALS15985-任博文 | P20排口 RTO后端碱喷淋塔 | P20排口 RTO后端碱喷淋塔探头测定ph值低于9； 正确做法：碱喷淋PH需保持在9以上。 | 设备设施 |  | 一般风险 | TJ4-CMMD | 生产部 | ALS13677-何歆宇 | ALS6668-刘文龙 | 否 | 设备连锁存在滞后性，内部碱液混合不均匀 | 设备设施原因 | N/A | N/A | N/A | 2026/6/13 0:00:00 | 已完成 |  | 已完成整改 | ALS15985-任博文 |  |  | 2026/6/11 17:01:44 | 2026/6/14 13:16:44
2026/6/11 | 日常巡查 |  | 日常巡查 | TJ4-CSBT | 监察部 | ALS12857-马涛 | 机修间 | 瓶装液体未贴标识，禁止装在饮用水瓶内 正确做法：做好标识。 | 标识标牌 |  | 一般风险 | TJ4-CSBT | 生产设备部 | ALS16035-王东强 | ALS12957-徐明坤 | 否 | [6 empty] | 进行中 |  | 待复核 |  |  |  | 2026/6/11 16:56:13 | 2026/6/11 16:56:13
2026/6/11 | 日常巡查 |  | 日常巡查 | TJ4-CSBT | 监察部 | ALS15985-任博文 | RTO周边挡水堰 | RTO周边挡水堰排空球阀常开； 正确做法：挡水堰排空阀日常需保持关闭。 | 行为/操作 |  | 一般风险 | TJ4-CMMD | 生产部 | ALS13677-何歆宇 | ALS6668-刘文龙 | 否 | 此阀门用于日常排放雨水 | 人的原因 | N/A | N/A | N/A | 2026/6/13 0:00:00 | 已完成 |  | 已完成整改 | ALS15985-任博文 |  |  | 2026/6/11 16:55:42 | 2026/6/14 13:16:21
2026/6/11 | 其他巡查 |  | 其他巡查 | TJ2 | 监察部>现场组 | ALS14213-刘妍 | 1-203 | 16:20,现场提问张俊杰易致敏物料（固体/液体）应佩戴什么劳保，如何操作，均回答正确（良好作业实践） | 行为/操作 |  | 良好作业实践 | TJ2 | 小分子事业部一 | ALS2180-石季 | ALS0929-贾明月 | [7 empty] | N/A |  | 待复核 | ALS14213-刘妍 |  |  | 2026/6/11 16:55:28 | 2026/6/11 16:55:28
2026/6/11 | 日常巡查 |  | 日常巡查 | TJ4-CSBT | 监察部 | ALS12857-马涛 | 机修间 | WD-40松动剂妥善存放，远离动火区域。 正确做法：易燃物远离动火区。 | 行为/操作 |  | 一般风险 | TJ4-CSBT | 生产设备部 | ALS16035-王东强 | ALS12957-徐明坤 | 否 | 人员意识不足 | 人的原因 | 人员培训 | 培训教育 | 0 | 2026/6/30 0:00:00 | 进行中 | ALS16035-王东强 | 待复核 |  |  |  | 2026/6/11 16:52:09 | 2026/6/11 16:57:15
2026/6/11 | 其他巡查 | 属地自查 | 其他巡查 | TJ4-CSBT | 细胞合成技术平台 | ABT0031-李瑞 | 228实验室 | 三废柜废液桶旁边，有白色物料痕迹。 | 其他 |  | 一般风险 | TJ4-CSBT | 细胞合成技术平台 | ABT0189-牛松峰 | ABT0031-李瑞 | 否 | 倾倒废液后未及时清理洒落液体，干燥后析出物料。 | 人的原因 | 立即清理 | 晨会强调 | 无 | 2026/6/15 0:00:00 | 已完成 | ABT0031-李瑞 | 已完成整改 | ALS12857-马涛 |  |  | 2026/6/11 16:49:54 | 2026/6/15 15:27:26
2026/6/11 | 日常巡查 |  | 日常巡查 | TJ4-CSBT | 监察部 | ALS12857-马涛 | 机修间 | 角磨机使用后未拔插头，有掉落误开的风险。 正确做法：使用后及时断电。 | 行为/操作 |  | 一般风险 | TJ4-CSBT | 生产设备部 | ALS16035-王东强 | ALS12957-徐明坤 | 是 | 人员教育不到位 | 人的原因 | 培训教育 | 人员教育 | 0 | 2026/6/30 0:00:00 | 进行中 | ALS16035-王东强 | 待复核 |  |  |  | 2026/6/11 16:48:34 | 2026/6/11 16:54:33
2026/6/11 | 日常巡查 |  | 日常巡查 | TJ4-CSBT | 监察部 | ALS15985-任博文 | TJ6楼顶喷淋塔 | TJ6楼顶喷淋塔 液位过低； 正确做法：及时补充循环碱液。 | 设备设施 |  | 一般风险 | TJ6 | 监察部 | AMT0054-王斌 | AMT0054-王斌 | 否 | 自动补水阀门损坏，目前每2日人工补水 | 设备设施原因 | 目前执行人员补水及时维修自动补水阀门 | 定期维护保养 | 0 | 2026/7/31 0:00:00 | 进行中 | AMT0054-王斌 | 未完成整改 | AMT0054-王斌 |  |  | 2026/6/11 16:46:29 | 2026/7/16 14:09:32
2026/6/10 | 日常巡查 | 日常巡查 | 日常巡查 | SH3 | 监察部 | ASH1567-徐正凯 | 02F 3#电梯 | 电梯内灯管已经两次脱落，若电线断开，会造成电梯损坏或人员受伤 | 设备设施 |  | 一般风险 | SH3 | 工程设备部 | ASH1564-时锐 | ASH1564-时锐 | 否 | 设备设施原因 | 设备设施原因 | 固定电梯轿厢内照明灯 | 加强维保质量管理，出现问题立即处理。 | 0 |  | 已完成 | ASH1564-时锐 | 已完成整改 | ASH2058-刘崇军 |  |  | 2026/6/11 16:46:08 | 2026/6/11 16:46:08
2026/6/10 | 日常巡查 | 日常巡查 | 日常巡查 | SH3 | 监察部 | ASH2065-郭孟江 | 6号楼电梯 | 经常夹到人 | 设备设施 |  | 一般风险 | SH3 | 工程设备部 | ASH1564-时锐 | ASH1564-时锐 | 否 | 设备设施原因 | 设备设施原因 | 检查维修光幕 | 加强维保质量管理，出现问题立即处理。 | 0 |  | 已完成 | ASH1564-时锐 | 已完成整改 | ASH2058-刘崇军 |  |  | 2026/6/11 16:46:08 | 2026/6/11 16:46:08
2026/6/10 | 日常巡查 | 日常巡查 | 日常巡查 | SH3 | 监察部 | ASH0930-王春俊 | 一期A冻干机房 一期B冻干机房 | 取样，更换呼吸器操作时候，登高平台不稳，需要做钢制平台护栏保证绝对人员安全 | 设备设施 |  | 一般风险 | SH3 | 工程设备部 | ASH1564-时锐 | ASH1564-时锐 | 否 | 设备设施原因 | 设备设施原因 | 设置钢构登高平台 | 加强巡检和隐患上报，出现异常及时处理 | 0 |  | 已完成 | ASH1564-时锐 | 已完成整改 | ASH2058-刘崇军 |  |  | 2026/6/11 16:46:08 | 2026/6/11 16:46:08
2026/6/10 | 日常巡查 | 日常巡查 | 日常巡查 | SH3 | 监察部 | ASH1797-邵佳雯 | 2号楼纯化2车间 | 天花板有裂缝 | 设备设施 |  | 一般风险 | SH3 | 工程设备部 | ASH1564-时锐 | ASH1564-时锐 | 否 | 环境原因 | 环境原因 | 维修天花板缝隙 | 加强巡检和隐患上报，出现异常及时处理 | 0 |  | 已完成 | ASH1564-时锐 | 已完成整改 | ASH2058-刘崇军 |  |  | 2026/6/11 16:46:08 | 2026/6/11 16:46:08
2026/6/10 | 日常巡查 | 日常巡查 | 日常巡查 | SH3 | 监察部 | ASH1763-岳海燕 | 2号楼一楼 | 大门位置左门把手松动 | 设备设施 |  | 一般风险 | SH3 | 工程设备部 | ASH1564-时锐 | ASH1564-时锐 | 否 | 设备设施原因 | 设备设施原因 | 固定松动的门把手 | 加强巡检和隐患上报，出现异常及时处理 | 0 |  | 已完成 | ASH1564-时锐 | 已完成整改 | ASH2058-刘崇军 |  |  | 2026/6/11 16:46:08 | 2026/6/11 16:46:08
2026/6/10 | 日常巡查 | 日常巡查 | 日常巡查 | SH3 | 监察部 | ASH1344-陆逸飞 | 1号楼地下室门口 | 地下室挂牌有掉落风险 | 设备设施 |  | 一般风险 | SH3 | 工程设备部 | ASH1564-时锐 | ASH1564-时锐 | 否 | 设备设施原因 | 设备设施原因 | 固定地下室标识 | 加强巡检和隐患上报，出现异常及时处理 | 0 |  | 已完成 | ASH1564-时锐 | 已完成整改 | ASH2058-刘崇军 |  |  | 2026/6/11 16:46:08 | 2026/6/11 16:46:08
2026/6/10 | 日常巡查 | 日常巡查 | 日常巡查 | SH3 | 监察部 | ASH1984-苗军旗 | 3号楼，叉车充电区 | 墙顶滴水 | 跑冒滴漏 |  | 一般风险 | SH3 | 工程设备部 | ASH1564-时锐 | ASH1564-时锐 | 否 | 设备设施原因 | 设备设施原因 | 维修漏水的墙面 | 加强巡检和隐患上报，出现异常及时处理 | 0 |  | 已完成 | ASH1564-时锐 | 已完成整改 | ASH2058-刘崇军 |  |  | 2026/6/11 16:46:08 | 2026/6/11 16:46:08
2026/6/10 | 日常巡查 | 日常巡查 | 日常巡查 | SH3 | 监察部 | ASH1968-高志炜 | 3号楼1楼左边电梯 | 2楼电梯按键丢失 | 设备设施 |  | 一般风险 | SH3 | 工程设备部 | ASH1564-时锐 | ASH1564-时锐 | 否 | 设备设施原因 | 设备设施原因 | 固定电梯按钮 | 加强维保质量管理，出现问题立即处理。 | 0 |  | 已完成 | ASH1564-时锐 | 已完成整改 | ASH2058-刘崇军 |  |  | 2026/6/11 16:46:08 | 2026/6/11 16:46:08
2026/6/10 | 日常巡查 | 日常巡查 | 日常巡查 | SH3 | 监察部 | ASH1545-郑之裕 | 临时停车场 | 灭火器在太阳直射的地方，可能引起伤害事故 | 消防应急 |  | 一般风险 | SH3 | 监察部 | ASH2058-刘崇军 | ASH2058-刘崇军 | 否 | 人的原因 | 人的原因 | 移除露天放置的灭火器 | 加强巡检和隐患上报，出现异常及时处理 | 0 |  | 已完成 | ASH2058-刘崇军 | 已完成整改 | ASH2058-刘崇军 |  |  | 2026/6/11 16:46:08 | 2026/6/11 16:46:08
2026/6/10 | 日常巡查 | 日常巡查 | 日常巡查 | SH3 | 监察部 | ASH1531-秦霞 | 二号楼一楼理化室 | 水浴锅并未有烫伤标识 | 标识标牌 |  | 一般风险 | SH3 | 监察部 | ASH2058-刘崇军 | ASH2058-刘崇军 | 否 | 人的原因 | 人的原因 | 张贴警示标识 | 加强巡检和隐患上报，出现异常及时处理 | 0 |  | 已完成 | ASH2058-刘崇军 | 已完成整改 | ASH2058-刘崇军 |  |  | 2026/6/11 16:46:08 | 2026/6/11 16:46:08
2026/6/10 | 日常巡查 | 日常巡查 | 日常巡查 | SH3 | 监察部 | ASH1425-邴欣 | 2号楼1楼 | 办公室多扇门缺少地面开门区域和提醒标识，开门容易撞到人，需要EHS组织整改 | 标识标牌 |  | 一般风险 | SH3 | 监察部 | ASH2058-刘崇军 | ASH2058-刘崇军 | 否 | 人的原因 | 人的原因 | 张贴标识 | 加强巡检和隐患上报，出现异常及时处理 | 0 |  | 已完成 | ASH2058-刘崇军 | 已完成整改 | ASH2058-刘崇军 |  |  | 2026/6/11 16:46:08 | 2026/6/11 16:46:08
2026/6/10 | 日常巡查 | 日常巡查 | 日常巡查 | SH3 | 监察部 | ASH1553-徐焕芳 | 1号楼3楼厕所旁 | 绿植放置在消火栓正面一米以内，阻挡开门等操作 | 消防应急 |  | 一般风险 | SH3 | 综合办公室 | ALS1963-李天成 | ALS1963-李天成 | 否 | 人的原因 | 人的原因 | 移除阻挡的绿植 | 加强巡检和隐患上报，出现异常及时处理 | 0 |  | 已完成 | ALS1963-李天成 | 已完成整改 | ASH2058-刘崇军 |  |  | 2026/6/11 16:46:08 | 2026/6/11 16:46:08
2026/6/11 | 日常巡查 |  | 日常巡查 | TJ4-CSBT | 监察部 | ALS15985-任博文 | 危废库 | 危废间存放的吨袋阻挡消防栓灭火器； 正确做法：消防设施禁止阻挡。 | 行为/操作 |  | 一般风险 | TJ4-CSBT | 污水站 | ALS12471-鲁双波 | ALS6668-刘文龙 | 否 | 组内内部进行强调 | 人的原因 | N/A | N/A | N/A | 2026/6/13 0:00:00 | 已完成 |  | 已完成整改 | ALS15985-任博文 |  |  | 2026/6/11 16:42:17 | 2026/6/14 13:15:56
2026/6/11 | 日常巡查 |  | 日常巡查 | TJ4-CSBT | 监察部 | ALS15985-任博文 | 污水站在线监测室 | 在线监测巡检台账与设备实际运行情况不符（设备内部报警 但台账记录正常）； 正确做法：台账需真实记录当下实际运行工况。 | 文件记录 |  | 一般风险 | TJ4-CSBT | 污水站 | ALS12471-鲁双波 | ALS6668-刘文龙 | 否 | 报警是现场设置的预报警，并非水质问题 | 方法原因 | N/A | N/A | N/A | 2026/6/15 0:00:00 | 已完成 |  | 已完成整改 | ALS15985-任博文 |  |  | 2026/6/11 16:38:18 | 2026/6/15 15:28:17
2026/6/11 | 日常巡查 |  | 日常巡查 | TJ2 | 监察部>现场组 | ALS6086-张雪丰 | 2-216 | 实验室内的氮气管路如不使用，需要拆除或者封堵，避免泄露造成窒息风险环境（提醒） | 设备设施 |  | 一般风险 | TJ2 | 制剂部>分析&QC&微生物 | ALS14750-李传增 | ALS3324-曹欢 | 否 | 之前采购的丝堵不匹配，丝堵重新采购暂未到货 | 人的原因 | 丝堵到位后安装丝堵 | 对于不用的氮气管路及时安装丝堵 | 无 | 2027/7/31 0:00:00 | 已完成 |  | 已完成整改 | ALS6086-张雪丰 |  |  | 2026/6/11 16:31:58 | 2026/7/15 11:20:15
2026/6/11 | 日常巡查 |  | 日常巡查 | TJ2 | 监察部>现场组 | ALS6086-张雪丰 | 分析仪器组 | 15:09，2-216实验室，一瓶4L异丙醇溶剂放在中间台面，实验室无人，未放回到溶剂柜中，钉钉沟通了李传增主管，经确认责任人是仪器组牛松坡。（低风险39条） | 化学品管理 |  | 一般风险 | TJ2 | 分析研究与开发部 | ALS12382-齐志立 | ALS14814-李明达 | 否 | 使用试剂过程中，临时接到其他实验室仪器着急维修电话，就暂时放下手里工作去解决问题，所以未及时放回柜子里。根源是未能把安全工作放在第一位。 | 人的原因 | 对使用人员已进行提醒，要求试剂使用完及时放回，再去解决临时紧急工作 | ARD仪器组工作群强调，去各个属地实验室使用试剂，试剂使用完要及时放回试剂柜子里，严格遵守实验室及公司的各项安全规定。 | N/A | 2026/6/16 0:00:00 | 已完成 | ALS16876-裴广强 | 已完成整改 | ALS6086-张雪丰 |  |  | 2026/6/11 16:26:38 | 2026/7/14 17:57:59
2026/6/11 | 日常巡查 |  | 日常巡查 | TJ2 | 监察部>现场组 | ALS6175-于海金,ALS6086-张雪丰 | 2-116 | 14:50，真空管路不使用，未关闭。（提醒16条） | 跑冒滴漏 |  | 一般风险 | TJ2 | 工艺工程技术中心 | ALS6588-孙盼盼 | ALS6175-于海金 | 否 | 抽真空后忘记及时关真空 | 人的原因 | 用完即关 | 加强习惯培养 | 0 | 2026/6/11 0:00:00 | 已完成 |  | 已完成整改 | ALS6086-张雪丰 |  |  | 2026/6/11 16:20:42 | 2026/6/12 17:27:17
2026/6/11 | 日常巡查 |  | 日常巡查 | TJ2 | 监察部>现场组 | ALS6175-于海金,ALS6086-张雪丰 | 2-105 | 14:46，14号通风橱张贴皮肤致敏警示标识，风险告知卡OEB栏划到了高风险，但均不涉及，未及时摘下和划改。（提醒46条） | 标识标牌 |  | 一般风险 | TJ2 | 工艺工程技术中心 | ALS8206-张炜 | ALS6175-于海金 | 否 | 之前用的物料忘记划改 | 人的原因 | 及时划改 | 加强培训 | 0 | 2026/6/11 0:00:00 | 已完成 |  | 已完成整改 | ALS6086-张雪丰 |  |  | 2026/6/11 16:15:38 | 2026/6/12 11:17:51
2026/6/11 | 日常巡查 | 设备部周排查 | 设备部周排查 | TJ4-CMMD | 监察部 | ALS13303-王国亮 | 动力站二层配电室 | T4/T5变压器未张贴“当心触电，请勿靠近和容量标识” | 标识标牌 |  | 一般风险 | TJ4-CMMD | 生产设备部 | AMM0242-刘志强 | AMM0242-刘志强 | 否 | 新增变压器，标识已采购，还未及时贴到现场 | 方法原因 | 贴标识 | 贴标识 | N/A | 2026/6/14 0:00:00 | 已完成 |  | 待复核 |  |  |  | 2026/6/11 16:10:06 | 2026/6/14 13:30:53
2026/6/11 | 日常巡查 | 设备部周排查 | 设备部周排查 | TJ4-CMMD | 监察部 | ALS13303-王国亮 | 动力站二层配电室 | 动力站二层配电室的轴流风机的设备铭牌标注为0.75Kw，而内部电机的额定电流为5A，220V电压，计算额定功率应为1100W,与标注的0.75Kw，差距较大 | 电气仪表 |  | 一般风险 | TJ4-CMMD | 生产设备部 | AMM0242-刘志强 | AMM0242-刘志强 | 否 | 厂区供电功率因数0.96，220V，0.75KW风机计算可得额定电流≈5A ，此风机铭牌与电机标注额定电流相符 | 设备设施原因 | 该参数无异常 | N/A | N/A | 2026/6/14 0:00:00 | 已完成 |  | 待复核 |  |  |  | 2026/6/11 16:08:28 | 2026/6/14 13:28:39
2026/6/11 | 其他巡查 |  | 兼职安全管理人员巡查 | TJ3 | 监察部 | AMM2897-王树富 | 619实验室 | 619实验室 01通风橱，乙醇钠在四氟桶叠放，四氟桶装的太满。物料清单里面乙醇钠 EHS重点关注化学品一列未填写 “是” | 化学品管理 |  | 一般风险 | TJ3 | 小分子事业部二 | AMM3254-于亮亮 | AMM3254-于亮亮 |  | 经过调查项目组在存放乙醇钠过程中，未考虑其堆叠带来的安全隐患，属于安全意识不强导致的问题 | 人的原因 | 巡查发现后更换二级防护装置 | 以此为典型案例对于全体人员进行培训，受控化学品说按照包装设置单独的二级防护 | 0 | 2026/6/12 0:00:00 | 已完成 | AMM3254-于亮亮 | 已完成整改 | AMM2477-杨博茗 | 2026/6/15 0:00:00 |  | 2026/6/11 16:07:49 | 2026/6/15 11:21:12
2026/6/11 | 日常巡查 | 设备部周排查 | 设备部周排查 | TJ4-CMMD | 监察部 | ALS13303-王国亮 | 动力站二层配电室 | 动力站二层配电室SG412柜子，虽进行了挂牌上锁，但锁具不是LOTO专用锁具，LOTO牌上没写明人员姓名，联系电话等信息 | 标识标牌 |  | 一般风险 | TJ4-CMMD | 生产设备部 | AMM0242-刘志强 | AMM0242-刘志强 | 否 | 设备已迁移，此开关为备用闲置状态 | 设备设施原因 | 拆除锁具 | 及时更换开关标签 | N/A | 2026/6/14 0:00:00 | 已完成 |  | 待复核 |  |  |  | 2026/6/11 16:04:21 | 2026/6/14 13:16:45
2026/6/11 | 日常巡查 | 设备部周排查 | 设备部周排查 | TJ4-CMMD | 监察部 | ALS13303-王国亮 | 动力站二层 | 动力站二层新安装的分汽缸，打压用的压力表未进行校验 | 电气仪表 |  | 一般风险 | TJ4-CMMD | 生产设备部 | ACT588-殷传慧 | ALS13849-李东志 | 否 | 工程部施工未进行交接验收，现在施工检测阶段，压力表为临时用表。 | 人的原因 | 已通知工程部进行整改 | 通知工程部规范使用仪器仪表 | 0 | 2026/6/18 0:00:00 | 已完成 | ALS13849-李东志 | 待复核 |  |  |  | 2026/6/11 16:01:20 | 2026/7/30 16:15:41
2026/6/11 | 日常巡查 | 设备部周排查 | 设备部周排查 | TJ4-CMMD | 监察部 | ALS13303-王国亮 | 动力站一层 | 动力站一层和二层的耳塞箱中无耳塞，需及时补充 | PPE管理 |  | 一般风险 | TJ4-CMMD | 生产设备部 | ACT588-殷传慧 | ALS15634-高雪彬 | 否 | 施工厂商使用较多 | 物料原因 | 补充耳塞 | 增加补充频次 | 0 | 2026/6/16 0:00:00 | 已完成 | ALS15634-高雪彬 | 待复核 |  |  |  | 2026/6/11 15:57:54 | 2026/6/16 17:13:53
2026/6/11 | 日常巡查 | 设备部周排查 | 设备部周排查 | TJ4-CMMD | 监察部 | ALS13303-王国亮 | 动力站一层 | 舜隆机电的配电箱外部用于切断总电源的盖子与内部实际断路器的位置不匹配，人员无法从外部进行断电 | 电气仪表 |  | 一般风险 | TJ4-CMMD | 生产设备部 | ACT588-殷传慧 | ACT588-殷传慧 | 否 | 配电箱问题 | 设备设施原因 | 更换配电箱 | 建议入场时监察部进行检查 | 0 | 2026/6/27 0:00:00 | 已完成 | ACT588-殷传慧 | 待复核 |  |  |  | 2026/6/11 15:54:34 | 2026/6/27 15:32:55
2026/6/11 | 日常巡查 |  | 静电高风险&高能和自反应物料使用和暂存&防滑倒的专项排查 | TJ4-CMMD | 监察部 | ACT844-安林波,ADH2765-李晓刚,ALS13347-张泽恩 | 11号楼四层 | 4-41间钢平台上方Sy09使用物料DIC建议在管路连接处使用引风罩 | 化学品管理 |  | 一般风险 | TJ4-CMMD | 生产部 | AMM0875-门学友 | ACT844-安林波 |  | 已连接尾气管路 | 人的原因 | 已整改完毕，同类问题排查整改 | 已整改完毕，同类问题排查整改 | 0 | 2026/6/13 0:00:00 | 已完成 |  | 已完成整改 | ALS13347-张泽恩 |  |  | 2026/6/11 15:54:01 | 2026/7/31 13:23:58
2026/6/11 | 日常巡查 |  | 静电高风险&高能和自反应物料使用和暂存&防滑倒的专项排查 | TJ4-CMMD | 监察部 | ACT844-安林波,ADH2765-李晓刚,ALS13347-张泽恩 | 11号楼四层 | 4-22间R13压力表上限标识有误 | 标识标牌 |  | 一般风险 | TJ4-CMMD | 生产部 | AMM0875-门学友 | ACT844-安林波 |  | 粘贴错误 | 人的原因 | 已整改完毕，同类问题排查整改 | 已整改完毕，同类问题排查整改 | 0 | 2026/6/13 0:00:00 | 已完成 |  | 已完成整改 | ALS13347-张泽恩 |  |  | 2026/6/11 15:54:01 | 2026/7/31 13:24:13
2026/6/11 | 日常巡查 |  | 静电高风险&高能和自反应物料使用和暂存&防滑倒的专项排查 | TJ4-CMMD | 监察部 | ACT844-安林波,ADH2765-李晓刚,ALS13347-张泽恩 | 11号楼四层 | 4-22间R01釜项目转移管路冷凝水滴落下方未处理，人员易滑倒 | 跑冒滴漏 |  | 一般风险 | TJ4-CMMD | 生产部 | AMM0875-门学友 | ACT844-安林波 |  | 已整改完毕 | 人的原因 | 已整改完毕，同类问题排查整改 | 已整改完毕，同类问题排查整改 | 0 | 2026/6/13 0:00:00 | 已完成 |  | 已完成整改 | ALS13347-张泽恩 |  |  | 2026/6/11 15:54:01 | 2026/7/31 13:20:22
2026/6/11 | 日常巡查 |  | 静电高风险&高能和自反应物料使用和暂存&防滑倒的专项排查 | TJ4-CMMD | 监察部 | ACT844-安林波,ADH2765-李晓刚,ALS13347-张泽恩 | 11号楼四层 | 4-22间R01转移管路缺少保温 | 设备设施 |  | 一般风险 | TJ4-CMMD | 生产部 | AMM0875-门学友 | ACT844-安林波 |  | 已添加完毕 | 人的原因 | 已整改完毕，同类问题排查整改 | 已整改完毕，同类问题排查整改 | 0 | 2026/6/13 0:00:00 | 已完成 |  | 已完成整改 | ALS13347-张泽恩 |  |  | 2026/6/11 15:54:01 | 2026/7/31 13:20:35
2026/6/11 | 日常巡查 |  | 静电高风险&高能和自反应物料使用和暂存&防滑倒的专项排查 | TJ4-CMMD | 监察部 | ACT844-安林波,ADH2765-李晓刚,ALS13347-张泽恩 | 11号楼三层 | 3-02间3层九车间碱吸收CMM-404-Tb03碱吸收尾气管路法兰处缺少静电跨接 | 电气仪表 |  | 一般风险 | TJ4-CMMD | 生产部 | AMM0875-门学友 | ACT844-安林波 |  | 已添加完毕 | 人的原因 | 已整改完毕，同类问题排查整改 | 已整改完毕，同类问题排查整改 | 0 | 2026/6/13 0:00:00 | 已完成 |  | 已完成整改 | ALS13347-张泽恩 |  |  | 2026/6/11 15:54:01 | 2026/7/31 13:20:52
2026/6/11 | 日常巡查 |  | 静电高风险&高能和自反应物料使用和暂存&防滑倒的专项排查 | TJ4-CMMD | 监察部 | ACT844-安林波,ADH2765-李晓刚,ALS13347-张泽恩 | 11号楼三层 | 3-07间罐FD05-Tr01真空管路冷凝夹套进排净口未盲堵 | 设备设施 |  | 一般风险 | TJ4-CMMD | 生产部 | AMM0875-门学友 | ACT844-安林波 |  | 已添加完毕 | 人的原因 | 已整改完毕，同类问题排查整改 | 已整改完毕，同类问题排查整改 | 0 | 2026/6/13 0:00:00 | 已完成 |  | 已完成整改 | ALS13347-张泽恩 |  |  | 2026/6/11 15:54:01 | 2026/7/31 13:21:09
2026/6/11 | 日常巡查 |  | 静电高风险&高能和自反应物料使用和暂存&防滑倒的专项排查 | TJ4-CMMD | 监察部 | ACT844-安林波,ADH2765-李晓刚,ALS13347-张泽恩 | 11号楼三层 | 3-13间手套箱1108-GB03 RTP废弃物口扎锢装反且O型圈未在凹槽内 | 设备设施 |  | 一般风险 | TJ4-CMMD | 生产部 | AMM0875-门学友 | ACT844-安林波 |  | 已整改完毕 | 人的原因 | 已整改完毕，同类问题排查整改 | 已整改完毕，同类问题排查整改 | 0 | 2026/6/13 0:00:00 | 已完成 |  | 已完成整改 | ALS13347-张泽恩 |  |  | 2026/6/11 15:54:01 | 2026/7/31 13:21:24
2026/6/11 | 日常巡查 |  | 静电高风险&高能和自反应物料使用和暂存&防滑倒的专项排查 | TJ4-CMMD | 监察部 | ACT844-安林波,ADH2765-李晓刚,ALS13347-张泽恩 | 11号楼三层 | 3-21间压滤罐F13地面冷凝水未处理人员容易滑倒 | 跑冒滴漏 |  | 一般风险 | TJ4-CMMD | 生产部 | AMM0875-门学友 | ACT844-安林波 |  | 未及时清理 | 人的原因 | 已整改完毕，同类问题排查整改 | 已整改完毕，同类问题排查整改 | 0 | 2026/6/13 0:00:00 | 已完成 |  | 已完成整改 | ALS13347-张泽恩 |  |  | 2026/6/11 15:54:01 | 2026/7/31 13:21:41
2026/6/11 | 日常巡查 |  | 静电高风险&高能和自反应物料使用和暂存&防滑倒的专项排查 | TJ4-CMMD | 监察部 | ACT844-安林波,ADH2765-李晓刚,ALS13347-张泽恩 | 11号楼三层 | 3-32间罐HPPC01-T02泵管路缺少流向标识 | 标识标牌 |  | 一般风险 | TJ4-CMMD | 生产部 | ALS3717-梁光强 | ADH2765-李晓刚 |  | 泵管路缺少流向标识 | 设备设施原因 | 张贴标识 | N/A | 0 | 2026/6/16 0:00:00 | 已完成 | ALS15385-柯圣涛 | 已完成整改 | ALS13347-张泽恩 |  |  | 2026/6/11 15:54:01 | 2026/7/31 13:21:55
2026/6/11 | 日常巡查 | 设备部周排查 | 设备部周排查 | TJ4-CMMD | 监察部 | ALS13303-王国亮 | 动力站一层 | CMM-GLs01-RU01设备未处于开机状态，设备的状态标识依然打到“运行”位置 | 行为/操作 |  | 一般风险 | TJ4-CMMD | 生产设备部 | ACT588-殷传慧 | ALS15634-高雪彬 | 否 | 巡检人员未操作状态栏 | 人的原因 | 更改状态 | 加强宣导 | 0 | 2026/6/16 0:00:00 | 已完成 | ALS15634-高雪彬 | 待复核 |  |  |  | 2026/6/11 15:52:40 | 2026/6/16 17:12:23
2026/6/11 | 日常巡查 | 设备部周排查 | 设备部周排查 | TJ4-CMMD | 监察部 | ALS13303-王国亮 | 动力站一层 | 动力站一层P07/P08泵未施划设备区域的黄色标线 | 标识标牌 |  | 一般风险 | TJ4-CMMD | 生产设备部 | ACT588-殷传慧 | ALS15634-高雪彬 | 否 | 未画线 | 方法原因 | 贴斑马胶带线 | 定期巡查 | 0 | 2026/6/20 0:00:00 | 已完成 | ALS15634-高雪彬 | 待复核 |  |  |  | 2026/6/11 15:48:56 | 2026/7/11 15:21:44
2026/6/11 | 日常巡查 | 设备部周排查 | 设备部周排查 | TJ4-CMMD | 监察部 | ALS13303-王国亮 | 动力站一层 | 动力站一层无应急疏散图 | 消防应急 |  | 一般风险 | TJ4-CMMD | 生产设备部 | ACT588-殷传慧 | ALS15634-高雪彬 | 否 | 动力站一楼有疏散图 | 设备设施原因 | N/A | N/A | 0 | 2026/7/22 0:00:00 | 已完成 | ALS15634-高雪彬 | 待复核 |  |  |  | 2026/6/11 15:46:24 | 2026/7/22 20:06:20
2026/6/8 | 日常巡查 |  | 日常巡查 | TJ4-CMMD | 监察部 | ALS13112-樊洁玉,ALS13301-齐峰 | 6号楼 | 舜隆人员线轴遮挡防火门 | 消防应急 |  | 一般风险 | TJ4-CMMD | 供应部 | ALS3854-马红伟 | ALS3117-李树林 | 否 | 施工方施工后未将线轴收走，遮挡防火门 | 方法原因 | 已告知舜隆施工人员进行清理转移 | 消防应急通道，防火门不得封堵和堵塞 | N/A | 2026/6/12 0:00:00 | 已完成 | ALS3117-李树林 | 已完成整改 | ALS13301-齐峰 | 2026/6/12 0:00:00 |  | 2026/6/11 14:39:58 | 2026/6/12 15:44:49
2026/6/8 | 日常巡查 |  | 日常巡查 | TJ4-CMMD | 监察部 | ALS13112-樊洁玉,ALS13301-齐峰 | 14号库 | 固定排风口的支架松动 | 设备设施 |  | 一般风险 | TJ4-CMMD | 供应部 | ALS3854-马红伟 | ALS3117-李树林 | 否 | 支架固定不牢固，松动 | 设备设施原因 | 已报修重新进行固定 | 确保支撑设备支架固定牢固 | N/A | 2026/6/12 0:00:00 | 已完成 | ALS3117-李树林 | 已完成整改 | ALS13301-齐峰 | 2026/6/12 0:00:00 |  | 2026/6/11 14:39:58 | 2026/6/12 15:45:10
2026/6/9 | 日常巡查 |  | 日常巡查 | TJ4-CMMD | 监察部 | ALS13112-樊洁玉,ALS13301-齐峰 | 30号库 | 物料桶摆放超出托盘且摆放歪斜 | 化学品管理 |  | 一般风险 | TJ4-CMMD | 供应部 | ALS3854-马红伟 | ALS3117-李树林 | 否 | 因暂存物料包装桶放置较多,整个托盘无法正好放置 | 方法原因 | 已告知库管员进行整理,按照托盘大小放置物料,禁止超出托盘边缘 | 晨会已告知库管员,物料放置托盘因严禁超出托盘 | N/A | 2026/6/12 0:00:00 | 已完成 | ALS3117-李树林 | 已完成整改 | ALS13301-齐峰 | 2026/6/12 0:00:00 |  | 2026/6/11 14:39:58 | 2026/6/13 13:16:53
2026/6/9 | 日常巡查 |  | 日常巡查 | TJ4-CMMD | 监察部 | ALS13112-樊洁玉,ALS13301-齐峰 | 30号库 | 库房现场物料存放较多，阻碍通道 | 化学品管理 |  | 一般风险 | TJ4-CMMD | 供应部 | ALS3854-马红伟 | ALS3117-李树林 | 否 | 车间暂存回的物料包装太多，库房无法接受太多包装存放 | 方法原因 | 根据物料存放，将各别物料调整到其它库房，调整储存库位 | 库房物料放置不下的应按照库房储存要求，调整到其它库房储存 | N/A | 2026/6/12 0:00:00 | 已完成 | ALS3117-李树林 | 已完成整改 | ALS13301-齐峰 | 2026/6/12 0:00:00 |  | 2026/6/11 14:39:58 | 2026/6/13 13:17:21
2026/6/9 | 日常巡查 |  | 日常巡查 | TJ4-CMMD | 监察部 | ALS13112-樊洁玉,ALS13301-齐峰 | 地埋罐区 | 氮气管路末端缺少丝堵 | 设备设施 |  | 一般风险 | TJ4-CMMD | 生产部 | ALS0705-赵艳春 | ALS0705-赵艳春 | 否 | 管路拆除后未处理 | 人的原因 | 增加丝堵 | 管路拆除后及时添加丝堵 | N/A | 2026/6/11 0:00:00 | 已完成 | ALS0705-赵艳春 | 已完成整改 | ALS13301-齐峰 | 2026/6/10 0:00:00 |  | 2026/6/11 14:39:58 | 2026/6/12 13:12:07
2026/6/9 | 日常巡查 |  | 日常巡查 | TJ4-CMMD | 监察部 | ALS13112-樊洁玉,ALS13301-齐峰 | 地埋罐区 | 方槽插地管未紧固，有气味扩散风险 | 行为/操作 |  | 一般风险 | TJ4-CMMD | 生产部 | ALS0705-赵艳春 | ALS0705-赵艳春 | 否 | 人员在转液前未固定完全 | 人的原因 | 对转移管路重新固定 | 转液前对转移管固定完全 | N/A | 2026/6/11 0:00:00 | 已完成 | ALS0705-赵艳春 | 已完成整改 | ALS13301-齐峰 | 2026/6/10 0:00:00 |  | 2026/6/11 14:39:58 | 2026/6/12 13:12:35
2026/6/9 | 日常巡查 |  | 日常巡查 | TJ4-CMMD | 监察部 | ALS13112-樊洁玉,ALS13301-齐峰 | 地埋罐区 | 溶剂管路标识破损严重且方向错误 | 标识标牌 |  | 一般风险 | TJ4-CMMD | 生产部 | ALS0705-赵艳春 | ALS0705-赵艳春 | 否 | 管路拆装转移时剐蹭导致脱落 | 人的原因 | 对管路重新粘贴标签 | N/A | N/A | 2026/6/11 0:00:00 | 已完成 | ALS0705-赵艳春 | 已完成整改 | ALS13301-齐峰 | 2026/6/10 0:00:00 |  | 2026/6/11 14:39:58 | 2026/6/12 13:12:56
2026/6/9 | 日常巡查 |  | 日常巡查 | TJ4-CMMD | 监察部 | ALS13112-樊洁玉,ALS13301-齐峰 | 地埋罐区 | tf32储罐上压力表缺少c类监督性管理标签 | 标识标牌 |  | 一般风险 | TJ4-CMMD | 生产部 | ALS0705-赵艳春 | ALS0705-赵艳春 | 否 | 室外刮风标签脱落 | 环境原因 | 重新挂标签 | N/A | N/A | 2026/6/11 0:00:00 | 已完成 | ALS0705-赵艳春 | 已完成整改 | ALS13301-齐峰 | 2026/6/10 0:00:00 |  | 2026/6/11 14:39:58 | 2026/6/12 13:13:15
2026/6/9 | 日常巡查 |  | 日常巡查 | TJ4-CMMD | 监察部 | ALS13112-樊洁玉,ALS13301-齐峰 | 液氮塔 | 管廊施工改造使用的线轴过期未校验 | 设备设施 |  | 一般风险 | TJ4-CMMD | 生产设备部 | AMM0242-刘志强 | AMM0242-刘志强 | 否 | 线轴归属承包商，以更换在有效期内的线轴 | 设备设施原因 | 更换线轴 | 使用前检查 | N/A | 2026/6/14 0:00:00 | 已完成 |  | 已完成整改 | ALS13301-齐峰 | 2026/6/14 0:00:00 |  | 2026/6/11 14:39:58 | 2026/6/15 13:23:26
2026/6/9 | 日常巡查 |  | 日常巡查 | TJ4-CMMD | 监察部 | ALS13112-樊洁玉,ALS13301-齐峰 | 12号库 | 有溶液痕迹，需及时清理 | 跑冒滴漏 |  | 一般风险 | TJ4-CMMD | 供应部 | ALS3854-马红伟 | ALS3117-李树林 | 否 | 库管员第一次给叉车增加蒸馏水电瓶液过多溢出导致 | 方法原因 | 已安排人员对该区域进行清理 | 已告知叉车负责人，增加蒸馏水时，需固定专人增加 | N/A | 2026/6/12 0:00:00 | 已完成 | ALS3117-李树林 | 已完成整改 | ALS13301-齐峰 | 2026/6/12 0:00:00 |  | 2026/6/11 14:39:58 | 2026/6/18 9:23:49
2026/6/10 | 日常巡查 |  | 日常巡查 | TJ4-CMMD | 监察部 | ALS13112-樊洁玉,ALS13301-齐峰 | 30号库前 | 氨水退库后未及时入库 | 化学品管理 |  | 一般风险 | TJ4-CMMD | 供应部 | ALS3854-马红伟 | ALS3117-李树林 | 否 | 因库房人员正在备货，未及时转入库房内 | 方法原因 | 发现后已及时转到库房内 | 晨会已对相关要求对全员进行强调，易涨桶物料夏季不应在库房外太阳直射存放 | N/A | 2026/6/12 0:00:00 | 已完成 | ALS3117-李树林 | 已完成整改 | ALS13301-齐峰 | 2026/6/12 0:00:00 |  | 2026/6/11 14:39:58 | 2026/6/13 13:17:47
2026/6/10 | 日常巡查 |  | 日常巡查 | TJ4-CMMD | 监察部 | ALS13112-樊洁玉,ALS13301-齐峰 | 6号楼 | 建嘉人员使用角磨机时未佩戴劳保手套 | 特殊作业及承包商管理 |  | 一般风险 | TJ4-CMMD | 供应部 | ALS3854-马红伟 | ALS3117-李树林 | 否 | 建嘉施工人作业时未带劳保，未按照特殊作业要求执行 | 人的原因 | 现场已对施工人员进行告知，施工人员已接受教育 | 特殊作业要严格按照要求执行，监护人要对现场施工人员进行时时监督，发现问题及时制止 | N/A | 2026/6/12 0:00:00 | 已完成 | ALS3117-李树林 | 已完成整改 | ALS13301-齐峰 | 2026/6/12 0:00:00 |  | 2026/6/11 14:39:58 | 2026/6/13 13:18:05
2026/6/10 | 日常巡查 |  | 日常巡查 | TJ4-CMMD | 监察部 | ALS13112-樊洁玉,ALS13301-齐峰 | 11号楼 | 11号楼物流通道外托盘破损且有形变 | 其他 |  | 一般风险 | TJ4-CMMD | 供应部 | ALS3854-马红伟 | ALS3117-李树林 | 否 | 人员使用破旧托盘放置物料 | 方法原因 | 对破损严重的托盘统一整理，规划存放地点，禁止使用 | 对叉车司机进行传达告知，晨会重点强调此次问题，确保后续不再使用破损严重托盘放置200L桶装物料 | N/A | 2026/6/12 0:00:00 | 已完成 | ALS3117-李树林 | 已完成整改 | ALS13301-齐峰 | 2026/6/12 0:00:00 |  | 2026/6/11 14:39:58 | 2026/6/18 9:24:09
2026/6/11 | 日常巡查 |  | 日常巡查 | TJ4-CMMD | 监察部 | ALS13112-樊洁玉,ALS13301-齐峰 | 地埋罐区 | TF13储罐储料罐路机械压力表下方物料撒漏痕迹明显，需清理 | 跑冒滴漏 |  | 一般风险 | TJ4-CMMD | 生产部 | ALS0705-赵艳春 | ALS0705-赵艳春 | 否 | 压力表更换时未关闭阀门有少量溶剂残留导致 | 方法原因 | 重新喷漆处理 | 对操作人员进行强调，仪表拆除前提前关闭阀门 | N/A | 2026/6/11 0:00:00 | 已完成 | ALS0705-赵艳春 | 已完成整改 | ALS13301-齐峰 | 2026/6/10 0:00:00 |  | 2026/6/11 14:39:58 | 2026/6/12 13:13:32
2026/6/11 | 专业性排查 | 安全月活动 | 承包商专项安全检查 | FX2 | 监察部 | FX2532-朱振兴,LFX405-鲍方亮,FX1156-黄金超,LFX025-汪国川 | 二车间宏泰安装施工现场 | 宏泰设备施工现场使用的氧气乙炔气瓶，瓶体已掉色严重，且瓶身无二维码 | 特殊作业及承包商管理 |  | 一般风险 | FX2 | 生产设备部 | ACT243-李占东 | FX2689-王占东,LFX025-汪国川 | 否 | 气瓶原有二维码为表层粘贴式，现场摩擦脱落。 | 设备设施原因 | 立即停止气瓶作业使用，转移至厂区外。更换合规气瓶用以后续作业使用。 | 约定供气硬性标准：所有进场氧气、乙炔瓶必须带二维码、色标完整清晰、距下次检验日期大于3个月，粘贴式临时二维码不予接收。 | N/A | 2026/6/12 0:00:00 | 已完成 | FX2689-王占东 | 已完成整改 | FX2532-朱振兴 | 2026/6/15 0:00:00 |  | 2026/6/11 13:49:03 | 2026/6/15 9:43:16
2026/6/11 | 专业性排查 | 安全月活动 | 承包商专项安全检查 | FX2 | 监察部 | FX2532-朱振兴,LFX405-鲍方亮,FX1156-黄金超,LFX025-汪国川 | 二车间宏泰安装施工现场 | 宏泰设备施工现场一个角磨机的检查标签脱落，无法辨认工器具检查情况 | 特殊作业及承包商管理 |  | 一般风险 | FX2 | 生产设备部 | ACT243-李占东 | FX2689-王占东,LFX025-汪国川 |  | 标签为普通纸质不干胶材质，附着力差 | 设备设施原因 | 立即停用该角磨机，核查机具合格后，补充标签。后续恢复使用。 | 每日班前检查机具标签完整性，规范机具收纳摆放，减少摩擦磕碰，标签破损立即补办。 | N/A | 2026/6/12 0:00:00 | 已完成 | FX2689-王占东 | 已完成整改 | FX2532-朱振兴 | 2026/6/15 0:00:00 |  | 2026/6/11 13:49:03 | 2026/6/15 9:43:03
2026/6/11 | 专业性排查 | 安全月活动 | 承包商专项安全检查 | FX2 | 监察部 | FX2532-朱振兴,LFX405-鲍方亮,FX1156-黄金超,LFX025-汪国川 | 二车间宏泰安装施工现场 | 宏泰设备施工现场开关箱水平放置在托盘上，需要使用支架架起放置。（移动式式开关箱应装设在坚固的支架上，其中心点与地面的垂直距离宜为0.8-1.6m。） | 特殊作业及承包商管理 |  | 一般风险 | FX2 | 生产设备部 | ACT243-李占东 | FX2689-王占东,LFX025-汪国川 |  | 现场开关箱未按规范搭设支架 | 人的原因 | 立即搭设坚固支架架设开关箱，调整箱体中心点距地面 0.8-1.6m，验收合格后方可投入使用。 | 开展临时用电规范交底与巡检，要求移动式开关箱必须架设在支架上，严控安装高度，杜绝违规摆放。 | N/A | 2026/6/12 0:00:00 | 已完成 | FX2689-王占东 | 已完成整改 | FX2532-朱振兴 | 2026/6/15 0:00:00 |  | 2026/6/11 13:49:03 | 2026/6/15 9:42:48
2026/6/11 | 专业性排查 | 安全月活动 | 承包商专项安全检查 | FX2 | 监察部 | FX2532-朱振兴,LFX405-鲍方亮,FX1156-黄金超,LFX025-汪国川 | 一车间福洛斯施工现场 | 福洛斯施工现场开具的动火作业票中勾选了灭火毯，现场未放置 | 特殊作业及承包商管理 |  | 一般风险 | FX2 | 生产部>一车间 | FX2464-王海峰 | FX2568-张超,FX2536-于晓明,FX057-刘林,FX1897-张良 |  | 灭火毯放置一层应急柜附近，未放置现场 | 方法原因 | 已将灭火毯放置充电手电钻室外保温动火现场，监护人张德顺现场应急处置防护用品确认不到位，价值积分处罚。 | 与监护人进行明确，特种作业监人员严格履职，按照作业证要求做好检查确认。 | 0 | 2026/6/11 0:00:00 | 已完成 | FX057-刘林 | 已完成整改 | FX2532-朱振兴 | 2026/6/12 0:00:00 |  | 2026/6/11 13:49:03 | 2026/6/12 13:43:25
2026/6/11 | 专业性排查 | 安全月活动 | 承包商专项安全检查 | FX2 | 监察部 | FX2532-朱振兴,LFX405-鲍方亮,FX1156-黄金超,LFX025-汪国川 | 一车间福洛斯施工现场 | 福洛斯施工现场一名作业人员佩戴的安全帽已超过有效期 | 特殊作业及承包商管理 |  | 一般风险 | FX2 | 生产设备部 | ACT243-李占东 | FX2689-王占东,LFX025-汪国川 | 否 | 人员安全意识不足 | 人的原因 | 更换超期安全帽 | 外来人员入厂佩戴的安全帽进行核查确认是否在有效期，要求施工单位负责人购买的劳保用品满足法规要求，并确认在有效期内。 | 0 | 2026/6/12 0:00:00 | 已完成 | ACT243-李占东 | 已完成整改 | FX2532-朱振兴 | 2026/6/12 0:00:00 |  | 2026/6/11 13:49:03 | 2026/6/12 13:45:28
2026/6/9 | 专业性排查 |  | 安全管理会 | DH2 | 监察部 | BDH0071-王志鑫 | 供应部 | 库房叉车操作供应部进行强调要求，门口位置货架避免存放物料，根据现有存储量所有物料仅放在1层和2层可以满足使用需求，对于3号库地面破损的地方进行维修处理。 | 设备设施 |  | 一般风险 | DH2 | 供应部 | ADH1561-田富安 | ADH1561-田富安 | 否 | 棚库坡道受天热暴晒胀起 | 环境原因 | 坡道位置库位不放置物料，物料禁止超过三层存放。破损坡道已沟通维修 | N/A | 以实际发生为准 | 2026/6/13 0:00:00 | 进行中 | ADH1561-田富安 | 待复核 | BDH0071-王志鑫 |  |  | 2026/6/11 13:33:08 | 2026/6/30 9:21:56
2026/6/9 | 专业性排查 |  | 安全管理会 | DH2 | 监察部 | BDH0071-王志鑫 | 供应部 | 氧化剂、还原剂等化学品的整体情况进行回顾梳理，需要破坏的和生产进行沟通。 | 化学品管理 |  | 一般风险 | DH2 | 供应部 | ADH1561-田富安 | ADH1561-田富安 | 否 | 项目剩余尾料未及时处置 | 物料原因 | 已和项目组及车间制定处置计划 | 项目结束后尾料及时沟通处置 | 以实际发生为准 | 2026/6/13 0:00:00 | 已完成 | ADH1561-田富安 | 已完成整改 | BDH0071-王志鑫 |  |  | 2026/6/11 13:33:08 | 2026/6/30 9:19:13
2026/6/9 | 专业性排查 |  | 安全管理会 | DH2 | 监察部 | BDH0071-王志鑫 | 生产部 | 对于200L桶的投料、放桶操作生产部加强培训和监督，对于此项工作生产部做一个全流程梳理和汇报。 | 文件记录 |  | 一般风险 | DH2 | 生产部 | FX1345-齐大志 | BDH0145-李国犇 | 否 | 车间进行培训强调200L桶的操作执行，制作规程 | 方法原因 | 规程已制定完成，车间进行通报培训完毕，按照车间制度执行 | 未按照车间制度执行，进行处罚 | 0 | 2026/6/14 0:00:00 | 已完成 | BDH0145-李国犇 | 已完成整改 | BDH0071-王志鑫 |  |  | 2026/6/11 13:33:08 | 2026/6/30 9:18:30
2026/6/9 | 专业性排查 |  | 安全管理会 | DH2 | 监察部 | BDH0071-王志鑫 | 生产设备部 | 近期雨水较多，活性炭解析设备等室外设备涉及到关键仪表进行检查是否有进水情况。 | 设备设施 |  | 一般风险 | DH2 | 生产设备部 | BDH0135-张羽霄 | BDH0658-刘俊楠 | 否 | 仪表与管连接处有缝隙从而进水 | 设备设施原因 | 对连接处进行紧密，打胶 | N/A | 0 | 2026/6/15 0:00:00 | 已完成 | BDH0658-刘俊楠 | 已完成整改 | BDH0071-王志鑫 |  |  | 2026/6/11 13:33:08 | 2026/6/30 9:18:06
2026/6/9 | 专业性排查 |  | 安全管理会 | DH2 | 监察部 | BDH0071-王志鑫 | 生产部 | 生产车间各分布器间的管路有沙眼的汇总起来，生产结束后加入改造计划中。 | 设备设施 |  | 一般风险 | DH2 | 生产部 | FX1345-齐大志 | BDH0145-李国犇 | 否 | 车间沙眼情况，进行统计 | 环境原因 | 已制作沙眼清单，已汇总完毕，车间进行通通报 | 对于车间出现沙眼及时进行统计处理 | 0 | 2026/6/14 0:00:00 | 已完成 | BDH0145-李国犇 | 已完成整改 | BDH0071-王志鑫 |  |  | 2026/6/11 13:33:08 | 2026/6/30 9:20:53
2026/6/9 | 专业性排查 |  | 安全管理会 | DH2 | 监察部 | BDH0071-王志鑫 | 生产部 | 对于生产部计划对淋洗球的改造提交变更文件，评估确认后确定执行方案。 | 文件记录 |  | 一般风险 | DH2 | 生产部 | FX1345-齐大志 | BDH0145-李国犇 | 否 | 车间反应釜进行增加淋洗球，增加变更 | 设备设施原因 | 变更方案已审批完毕 | 对于车间改造部分及时提交变更方案 | 0 | 2026/6/14 0:00:00 | 已完成 | BDH0145-李国犇 | 待复核 |  |  |  | 2026/6/11 13:33:08 | 2026/7/21 15:30:04
2026/6/10 | 日常巡查 |  | 日常巡查 | TJ2 | 监察部>现场组 | ALS14213-刘妍 | 1-304 | 14：25，09橱中存放待报废的格氏试剂，化学品危险告知卡未划该到高风险（低风险71条） | 化学品管理 |  | 一般风险 | TJ2 | 监察部>现场组 | ALS5578-袁晓斌 | ALS6017-金帅明 |  | 报废的基本都是用完的空瓶子，研究员忽略了 | 人的原因 | 已经当场修正 | 晨会强调传达 | N/A | 2026/6/11 0:00:00 | 已完成 |  | 已完成整改 | ALS14213-刘妍 | 2026/6/11 0:00:00 |  | 2026/6/11 10:09:20 | 2026/7/1 15:17:10
2026/6/10 | 日常巡查 | 新员工专项排查 | 化学品全流程专项排查 | TJ2 | 监察部>现场组 | ALS14213-刘妍 | 1-304 | 14：00，刘聪使用EHS重点关注化学品硼氢化钠、碘投反应，提前进行ELN报备、工艺通过邮件进行审批，能力矩阵已更新、象形图张贴正确、操作为双人投料、PPE佩戴正确（良好作业实践） | 行为/操作 |  | 良好作业实践 | TJ2 | 小分子事业部一 | ALS11674-穆桐 | ALS6017-金帅明 | [7 empty] | N/A |  | 待复核 | ALS14213-刘妍 |  |  | 2026/6/11 10:04:44 | 2026/6/12 9:26:50
2026/6/10 | 日常巡查 |  | 日常巡查 | DH3 | 监察部 | FX2753-石海迪 | 一车间 | 一车间连续中和，中和后水相罐液位到达上限，控制柜处于报警状态，现场沟通操作人员停止打料。 | 行为/操作 |  | 一般风险 | DH3 | 生产部>一号楼 | FX2695-李建军 | ADH0759-杜成文 |  | 中和到达液位， | 方法原因 | 系统自动停泵，对中和后储罐转出 | 人员回顾关注中和罐液位，及时转出 | 0 | 2026/6/11 0:00:00 | 已完成 |  | 已完成整改 |  |  |  | 2026/6/11 8:41:29 | 2026/6/21 18:20:09
2026/6/10 | 日常巡查 |  | 日常巡查 | DH3 | 监察部 | CDH0657-刘惠文 | 三车间 | 三车间二层103-R28下口阀门处缺少盲板有液体渗漏，已告知代宇哲 | 跑冒滴漏 |  | 一般风险 | DH3 | 生产部>一号楼 | CDH0212-代宇哲 | ACT828-李文月 |  | 缺少盲板 | 设备设施原因 | 增加盲板 | 车间进行排查 | 0 | 2026/6/12 0:00:00 | 已完成 |  | 已完成整改 |  |  |  | 2026/6/11 8:41:29 | 2026/6/14 18:17:32
2026/6/10 | 日常巡查 |  | 日常巡查 | DH3 | 监察部 | CDH0657-刘惠文 | 设备部 | 二车间三层102-R16旁磁力启动器防爆挠性连接管接口处破损，已告知属地 | 电气仪表 |  | 一般风险 | DH3 | 生产部>一号楼 | BDH0070-闫肃 | CDH0005-宿元彬 |  | 挠性管接口处损坏，弯折角度不合适 | 人的原因 | 更换挠性管 | N/A | 0 | 2026/6/12 0:00:00 | 已完成 | BDH0070-闫肃 | 已完成整改 |  |  |  | 2026/6/11 8:41:29 | 2026/6/14 18:15:30
2026/6/10 | 日常巡查 |  | 日常巡查 | DH3 | 监察部 | CDH0657-刘惠文 | 一车间 | 一车间三层101-R34加料车缺少静电接地，已告知郭宝龙 | 设备设施 |  | 一般风险 | DH3 | 生产设备部 | FX2695-李建军 | ADH0759-杜成文 |  | 车间使用静电卡子，投料前安装 | 方法原因 | 现场进行添加 | 车间要求使用前进行静电卡子连接检测 | 0 | 2026/6/11 0:00:00 | 已完成 |  | 已完成整改 |  |  |  | 2026/6/11 8:41:29 | 2026/6/14 18:19:50
2026/6/10 | 监控巡查 |  | 监控巡查 | DH3 | 监察部 | CDH0022-吴中铭 | 焚烧炉 | 监控发现库房一北侧危废装车随车人员站在叉车托盘上搬运物料，存在坠落风险 | 行为/操作 |  | 一般风险 | DH3 | 生产部>一号楼 | CDH0099-陈国林 | FX2724-张洪涛 |  | 人员安全意识不足，未识别潜在危险 | 人的原因 | 对人员进行培训 | 沟通对应单位负责人和内部人员培训 | 无 | 2026/6/11 0:00:00 | 已完成 | FX2724-张洪涛 | 已完成整改 |  |  |  | 2026/6/11 8:41:29 | 2026/6/15 8:39:46
2026/6/10 | 监控巡查 |  | 监控巡查 | DH3 | 监察部 | ACT365-于立权 | 一车间 | 监控回放06/09/2026，20:49一车间四层溶剂输送间内人员安装盲板用手紧固未使用板手 | 行为/操作 |  | 一般风险 | DH3 | 生产部>焚烧炉 | FX2695-李建军 | ADH0759-杜成文 |  | 安装紧固遗漏，未进行车间标准执行 | 方法原因 | 盲板安装需进行扳手紧固 | 责任人进行面谈，加入本周奖惩通报 | 0 | 2026/6/11 0:00:00 | 已完成 |  | 已完成整改 | ACT365-于立权 | 2026/6/12 0:00:00 |  | 2026/6/11 8:41:29 | 2026/6/12 8:05:58
2026/6/10 | 监控巡查 |  | 监控巡查 | DH3 | 监察部 | ACT365-于立权 | 二车间 | 监控回放06/09/2026，19：41二车间四层溶剂输送间内人员忘记佩戴安全帽有碰头风险 | PPE管理 |  | 一般风险 | DH3 | 生产部>一号楼 | CDH0249-孙壮 | CDH0090-彭孝鑫 |  | 安全意识不足 | 人的原因 | 以对人员进行培训 | 车间展开进行重申佩戴劳保制度 | 0 | 2026/6/11 0:00:00 | 已完成 |  | 已完成整改 | ACT365-于立权 | 2026/6/12 0:00:00 |  | 2026/6/11 8:41:29 | 2026/6/12 8:06:23
2026/6/10 | 监控巡查 |  | 监控巡查 | DH3 | 监察部 | ACT365-于立权 | 二车间 | 监控回放06/09/2026，20：32二车间四层溶剂输送间内人员试密的管路的固定管路阀门未见开启未见试密需车间进行确认 | 行为/操作 |  | 一般风险 | DH3 | 生产部>一号楼 | CDH0249-孙壮 | CDH0090-彭孝鑫 |  | 经询问调查发现人员确实给管路进行了打压试密 | 方法原因 | 已进行询问 | 班前会进行强调 | N/A | 2026/6/11 0:00:00 | 已完成 |  | 已完成整改 | ACT365-于立权 | 2026/6/12 0:00:00 |  | 2026/6/11 8:41:29 | 2026/6/12 8:04:46
2026/6/10 | 监控巡查 |  | 监控巡查 | DH3 | 监察部 | ACT365-于立权 | 三车间 | 监控回放06/09/2026，02：59三车间四层溶剂输送间人员管路试密固定管路阀门未开启未进行试密需车间进行确认 | 行为/操作 |  | 一般风险 | DH3 | 生产部>一号楼 | CDH0212-代宇哲 | ACT828-李文月 |  | 人员操作不规范 | 人的原因 | 对人员进行培训 | 对人员进行培训 | 0 | 2026/6/12 0:00:00 | 已完成 |  | 已完成整改 | ACT365-于立权 | 2026/6/12 0:00:00 |  | 2026/6/11 8:41:29 | 2026/6/12 8:05:15
2026/6/10 | 专业性排查 |  | 专业性排查 | DH3 | 监察部 | ACT365-于立权 | 实验室 | 1。实验室1-3-FH06通风橱内单口瓶上标签未勾选物料信息不完整； 2。实验室1-3-FH07通风橱储物柜内多个密封袋上标签未勾选物料信息不完整并且通风橱台面上多个锥形瓶缺少二级防护； 3。实验室1-3-FH09通风橱0387项目过夜反应缺少过夜反应审批单； 4。实验室1-3-FH10通风橱储物柜内存在固体和液体物料混放； 5。实验室防爆试剂柜内有塑料桶承装MTBE | 标识标牌 |  | 一般风险 | DH3 | 生产部>一号楼 | CDH0173-吕玲 | CDH0009-谭政 | 否 | 人员安全意识差 涉及过夜反应当天处理完毕，未达到过夜时间，现场跟EHS沟通完毕 塑料桶承装溶剂来源为精馏回收溶剂，项目人员安全意识差，将塑料桶溶剂拿入实验室 | 人的原因 | 1、标签标识问题已上报奖惩，现场整改完毕 2、塑料桶溶剂转桶清理 3、物料检查清理 | 1、人员基础违规强调上报奖惩 2、塑料桶沟通精馏不允许供应商使用塑料桶承装 3、每周进行物料检查清理，同步群里要求固液存放情况 | 0 | 2026/6/12 0:00:00 | 已完成 | CDH0009-谭政 | 已完成整改 | ACT365-于立权 | 2026/6/13 0:00:00 |  | 2026/6/11 8:41:29 | 2026/6/13 8:13:09
2026/6/10 | 监控巡查 |  | 监控巡查 | DH3 | 监察部 | CDH1131-张博远 | 项目组 | 监控回放06/10/2026，21：40人员在实验室通风厨外进行分装溶剂，并且未佩戴相应的PPE | 行为/操作 |  | 一般风险 | DH3 | 生产部>一号楼 | CDH0173-吕玲 | CDH0009-谭政 | 否 | 新入职员工人员安全意识差，培训未到位 | 人的原因 | 人员批评教育 | 人员重新培训通风橱内操作要求，物料操作严禁转移到通风橱外进行 | 0 | 2026/6/12 0:00:00 | 已完成 |  | 已完成整改 |  |  |  | 2026/6/11 8:41:29 | 2026/6/14 17:16:38
2026/6/10 | 监控巡查 |  | 监控巡查 | DH3 | 监察部 | CDH1131-张博远 | 一车间 | 监控回放06/10/2026,04：57一车间三层操作人员200L桶投料后拆卸管路时溶剂撒漏 | 跑冒滴漏 |  | 一般风险 | DH3 | 生产部>一号楼 | FX2695-李建军 | ADH0759-杜成文 |  | 操作新人方法错误，跟踪不到位 | 方法原因 | 管路吹扫后进行拆卸 | 与班长进行谈话，新人操作现场培训监护进行操作 | 0 | 2026/6/11 0:00:00 | 已完成 |  | 已完成整改 |  |  |  | 2026/6/11 8:41:29 | 2026/6/14 17:16:52
2026/6/10 | 专业性排查 |  | 专业性排查 | DH3 | 监察部 | CDH1131-张博远 | 三车间 | 三车间四层R08釜R14釜爆破片缺少铭牌 | 标识标牌 |  | 一般风险 | DH3 | 生产部>一号楼 | CDH0212-代宇哲 | ACT828-李文月 |  | 名牌脱落 | 设备设施原因 | 进行增加 | 进行增加 | 0 | 2026/6/12 0:00:00 | 已完成 |  | 已完成整改 |  |  |  | 2026/6/11 8:41:29 | 2026/6/14 17:17:03
2026/6/10 | 日常巡查 |  | 日常巡查 | DH3 | 监察部 | CDH1131-张博远 | 二车间 | 二车间二层R15釜下101-F13压滤罐连接流体过滤器上压力表压力超过上限，与压滤罐压力不一致，需要检查，流体过滤器压力表快开卡子未焊接，已现场告知时龙钢 | 设备设施 |  | 一般风险 | DH3 | 生产部>一号楼 | CDH0249-孙壮 | CDH0090-彭孝鑫 |  | 经检查流体的快开卡子为自制焊接的，压力表上线标识粘贴错误 | 方法原因 | 更换粘贴位置 | 对设备准备进行培训设备使用前的上限标定 | N/A | 2026/6/11 0:00:00 | 已完成 |  | 已完成整改 |  |  |  | 2026/6/11 8:41:29 | 2026/6/14 17:17:44
2026/6/10 | 日常巡查 |  | 日常巡查 | DH3 | 监察部 | CDH1131-张博远 | 三车间 | 三车间二层R28釜Tr01接收罐液位计断层， | 设备设施 |  | 一般风险 | DH3 | 生产部>一号楼 | CDH0212-代宇哲 | ACT828-李文月 |  | 液位计出现断层 | 设备设施原因 | 进行维修毕 | 车间进行排查 | 0 | 2026/6/12 0:00:00 | 已完成 |  | 已完成整改 |  |  |  | 2026/6/11 8:41:29 | 2026/6/14 17:19:10
2026/6/10 | 日常巡查 |  | 日常巡查 | DH3 | 监察部 | CDH1131-张博远 | 三车间 | 三车间三层R28釜氮气减压阀示数超出上限，已告知郑伟现场调整 | 设备设施 |  | 一般风险 | DH3 | 生产部>一号楼 | CDH0212-代宇哲 | ACT828-李文月 |  | 减压阀超压 | 设备设施原因 | 进行调整· | 进行调整 | 0 | 2026/6/12 0:00:00 | 已完成 |  | 已完成整改 |  |  |  | 2026/6/11 8:41:29 | 2026/6/14 17:19:30
2026/6/10 | 日常巡查 |  | 日常巡查 | DH3 | 监察部 | CDH1131-张博远 | 一车间 | 一车间四层4789主原料储罐DH3-100-Tr01氮气减压阀上方快开卡子未焊接 | 设备设施 |  | 一般风险 | DH3 | 生产部>一号楼 | CDH0095-韩立峰 | CDH0111-陈栋 |  | 快开卡子未焊接 | 人的原因 | 现场进行更换 | 连续化整体排查 | 0 | 2026/6/12 0:00:00 | 已完成 | CDH0095-韩立峰 | 已完成整改 |  |  |  | 2026/6/11 8:41:29 | 2026/6/14 17:19:45
2026/6/10 | 日常巡查 |  | 日常巡查 | DH3 | 监察部 | ACT365-于立权 | 二车间 | 四层R01釜旁乙酰氯桶口滴加管路使用抹布缠绕密封已沟通去除 | 其他 |  | 一般风险 | DH3 | 生产部>一号楼 | CDH0249-孙壮 | CDH0090-彭孝鑫 |  | 四氟滴加头螺纹短， | 设备设施原因 | 已进行更换 | 后续提前进行测试好 | 0 | 2026/6/11 0:00:00 | 已完成 |  | 已完成整改 | ACT365-于立权 | 2026/6/12 0:00:00 |  | 2026/6/11 8:41:29 | 2026/6/12 8:06:54
2026/6/10 | 监控巡查 |  | 监控巡查 | TJ3 | 监察部 | AMM0403-东斌 | 污水池 | 污水池室外扶梯缺少警示标牌，扶梯上方添加《高处作业安全须知》，附体中段墙面添加当心坠落警示牌，网门处添加，禁止攀爬，无关人员禁止进入类警示标识 | 标识标牌 |  | 一般风险 | TJ3 | 生产部>生产部环保组 | AMM0486-盛楠 | AMM0486-盛楠 | 否 | 污水池墙面、楼梯检修未及时张贴 | 环境原因 | 及时张贴 | 及时张贴 | 0 | 2026/6/11 0:00:00 | 已完成 |  | 已完成整改 | AMM0403-东斌 | 2026/6/15 0:00:00 |  | 2026/6/11 8:07:14 | 2026/6/15 20:51:40
2026/6/10 | 日常巡查 |  | 日常巡查 | TJ3 | 监察部 | AMM4724-白越锋 | 8号楼丁宏伟班组 | 巡查发现8号楼801-R08反应釜回流管路三通两处法兰静电跨接缺少破漆垫片，现场已沟通当班班长及时整改。 | 设备设施 |  | 一般风险 | TJ3 | 生产部>8号楼 | AMM1108-王克振 | AMM1108-王克振 |  | 人员更换螺栓时遗落 | 人的原因 | 已补充 | 人员培训，每周巡查 | N/A | 2026/6/11 0:00:00 | 已完成 | AMM1108-王克振 | 已完成整改 | AMM4724-白越锋 | 2026/6/13 0:00:00 |  | 2026/6/11 8:07:14 | 2026/7/3 11:19:48
2026/6/10 | 日常巡查 |  | 日常巡查 | TJ3 | 监察部 | AMM4724-白越锋 | 9号楼张瑞班组 | 巡查发现9号楼一层泵房900-P07\900-P16真空泵氮气调节阀压力表无示数（氮气阀门开启，氮气保护有效），沟通副主任反馈压力表盘故障，及时报修。 | 设备设施 |  | 一般风险 | TJ3 | 生产部>9号楼 | AMM1890-蒋月明 | AMM1890-蒋月明 | 否 | 压力表指针故障，已安排更换 | 设备设施原因 | 已更换 | 巡查 | N/A | 2026/6/16 0:00:00 | 已完成 | AMM1890-蒋月明 | 已完成整改 | AMM4724-白越锋 | 2026/6/17 0:00:00 |  | 2026/6/11 8:07:14 | 2026/6/17 7:25:01
2026/6/10 | 日常巡查 |  | 日常巡查 | TJ3 | 监察部 | AMM4724-白越锋 | 9号楼张瑞班组 | 巡查发现9号楼3层4车间900-N08压滤罐压力表使用三瓣开口快开卡子固定，《TJ3安全生产操作手册》压力容器本体设备使用（直接接触）要求使用重型快开卡子/封口三瓣型快开卡子/封口两瓣型快开卡子，现场已沟通当班副主任。 | 设备设施 |  | 一般风险 | TJ3 | 生产部>9号楼 | AMM1890-蒋月明 | AMM1890-蒋月明 | 否 | 是设备未使用，清洗后更换压力表，未按照标准使用重型卡子或者封口卡子，已安排更换，并对责任人进行处罚公示 | 方法原因 | 已更换 | 巡查，传达 | N/A | 2026/6/16 0:00:00 | 已完成 | AMM1890-蒋月明 | 已完成整改 | AMM4724-白越锋 | 2026/6/17 0:00:00 |  | 2026/6/11 8:07:14 | 2026/6/17 7:25:25
2026/6/10 | 日常巡查 |  | 日常巡查 | TJ3 | 监察部 | AMM4724-白越锋 | 7号楼高海军班组 | 巡查发现7号楼三层泵房705-P11真空泵（未使用）压力表表盘指针故障，现场已沟通当班副主任及时报修 | 设备设施 |  | 一般风险 | TJ3 | 生产部>7号楼 | AMM0198-赵中阳 | AMM0198-赵中阳 |  | 仪表指针故障 | 设备设施原因 | 已联系仪表分管人员进行更换 | 对泵房进行定期巡查， | 0 | 2026/6/11 0:00:00 | 已完成 | AMM0198-赵中阳 | 已完成整改 | AMM4724-白越锋 | 2026/6/15 0:00:00 |  | 2026/6/11 8:07:14 | 2026/6/21 8:55:55
2026/6/10 | 日常巡查 |  | 日常巡查 | TJ3 | 监察部 | AMM2420-赵文杰 | 12号楼翟永好班组 | 1205-R44反应釜，防爆溢出管路螺栓松动，现场与翟永好班长沟通，及时紧固 | 设备设施 |  | 一般风险 | TJ3 | 生产部>12号楼 | AMM4188-于波 | AMM4188-于波 |  | 责任人颛植水紧固不到位 | 人的原因 | 现场重新紧固 | 责任人进行教育要求 | 0 | 2026/6/11 0:00:00 | 已完成 |  | 已完成整改 | AMM2420-赵文杰 | 2026/6/11 0:00:00 |  | 2026/6/11 8:07:14 | 2026/6/19 17:06:30
2026/6/10 | 日常巡查 |  | 日常巡查 | TJ3 | 监察部 | AMM2420-赵文杰 | 12号楼大生产张兰江班组 | 1205-R67反应釜，安装淋洗球处的管路法兰，缺少静电跨接，现场与张兰江班长沟通，安排补充 | 设备设施 |  | 一般风险 | TJ3 | 生产部>12号楼大生产 | AMM1313-李宇辉 | AMM1313-李宇辉 |  | R67为施工方安装设备，尚未开始验证、清洗，目前正处于整体检查、补充静电跨接状态 | 人的原因 | 增加静电跨接 | 设备验证完毕、清洗安装阶段，统一增加静电跨接；现阶段整体排查补充 | 0 | 2026/6/11 0:00:00 | 已完成 |  | 已完成整改 | AMM2420-赵文杰 | 2026/6/11 0:00:00 |  | 2026/6/11 8:07:14 | 2026/6/15 7:04:48
2026/6/10 | 日常巡查 |  | 日常巡查 | TJ3 | 监察部 | AMM4724-白越锋 | 7号楼 | 提问7号楼新员工常文杰加溶剂操作前注意事项及要求，回答准确。 | 行为/操作 |  | 良好作业实践 | TJ3 | 生产部>7号楼 | AMM0198-赵中阳 | AMM0198-赵中阳 | [7 empty] | N/A |  | 待复核 | AMM4724-白越锋 |  |  | 2026/6/11 8:07:14 | 2026/6/11 8:07:14
2026/6/10 | 日常巡查 |  | 日常巡查 | TJ3 | 监察部 | AMM4724-白越锋 | 8号楼 | 提问8号楼新员工罗涛溶剂桶静电跨接使用要求，回答准确； | 行为/操作 |  | 良好作业实践 | TJ3 | 生产部>8号楼 | AMM1108-王克振 | AMM1108-王克振 | [7 empty] | N/A |  | 待复核 | AMM4724-白越锋 |  |  | 2026/6/11 8:07:14 | 2026/6/11 8:07:14
2026/6/10 | 日常巡查 |  | 日常巡查 | TJ3 | 监察部 | AMM4724-白越锋 | 9号楼 | 提问9号楼新员工张世涛加固体料劳保要求，加溶剂氮气保护，静电要求，回答准确。 | 行为/操作 |  | 良好作业实践 | TJ3 | 生产部>9号楼 | AMM1890-蒋月明 | AMM1890-蒋月明 | [7 empty] | N/A |  | 待复核 | AMM4724-白越锋 |  |  | 2026/6/11 8:07:14 | 2026/6/11 8:07:14
2026/6/11 | 日常巡查 |  | 日常巡查 | DH1 | 监察部 | ADH4875-才多 | M2 | 302-R01加料漏斗表面清理不彻底 | 跑冒滴漏 |  | 一般风险 | DH1 | 生产部>B3 | ADH1133-刘海洋 | ADH1133-刘海洋 |  | 抹布不干净擦完后出现白色物料痕迹 | 物料原因 | 已清理 | N/A | N/A | 2026/6/11 0:00:00 | 已完成 | ADH1133-刘海洋 | 已完成整改 | ADH6208-张宝平 | 2026/6/12 0:00:00 |  | 2026/6/11 7:57:35 | 2026/6/12 7:21:19
2026/6/11 | 日常巡查 |  | 日常巡查 | DH1 | 监察部 | ADH4875-才多 | M2 | 302-R09加料车出口处白钢部分有白色物料残留 | 跑冒滴漏 |  | 一般风险 | DH1 | 生产部>B3 | ADH1133-刘海洋 | ADH1133-刘海洋 |  | 清理时未清理干净 | 物料原因 | 已重新进行清理 | N/A | N/A | 2026/6/11 0:00:00 | 已完成 | ADH1133-刘海洋 | 已完成整改 | ADH6208-张宝平 | 2026/6/12 0:00:00 |  | 2026/6/11 7:57:35 | 2026/6/12 7:20:49
2026/6/11 | 日常巡查 |  | 日常巡查 | DH1 | 监察部 | ADH4875-才多 | M3 | 303-Drc03真空抽料斗管路末端未封堵有物料残留，已沟通班组封堵 | 跑冒滴漏 |  | 一般风险 | DH1 | 生产部>B3 | ADH2757-许文涛 | ADH2757-许文涛 |  | 未及时封堵 | 人的原因 | 已清理封堵 | N/A | N/A | 2026/6/11 0:00:00 | 已完成 | ADH2757-许文涛 | 已完成整改 | ADH6208-张宝平 | 2026/6/12 0:00:00 |  | 2026/6/11 7:57:35 | 2026/6/12 7:20:29
2026/6/10 | 日常巡查 |  | 日常巡查 | FX2 | 监察部 | FX397-叶立峰 | 二车间二层 | 二层902-R27釜下口盲板处有液体渗漏现象，渗出的液体滴落到下方地面上。（09：58） | 跑冒滴漏 |  | 一般风险 | FX2 | 生产部>二车间 | FX2584-郑俊 | FX2541-左特,FX2805-伊洪泽,LFX370-韩伟哲 |  | 人员盲板安装紧固偏移，物料内漏渗出人员未及时识别 | 人的原因 | 责任人郭鑫根据EHS奖惩管理条例第40条进行处罚，安排对盲板重新紧固完毕 | 1.涉及盲板安装必须紧固到位，谁安装谁负责 2.当班期间发现操作区域内物料痕迹第一时间处理解决，每日管理人员对车间跑冒滴漏问题进行巡查确认 | 0 | 2026/6/12 0:00:00 | 已完成 | LFX370-韩伟哲 | 已完成整改 | FX2532-朱振兴 | 2026/6/17 0:00:00 |  | 2026/6/11 7:55:30 | 2026/6/17 16:38:26
2026/6/10 | 日常巡查 |  | 日常巡查 | FX2 | 监察部 | FX2660-杨志斌 | 三废车间 | 三废车间，2#急冷塔下方一白钢线管与线槽连接处脱落。 | 电气仪表 |  | 一般风险 | FX2 | 生产部>三废车间 | FX1600-许彦超 | FX2534-李超逸,FX059-李白 |  | 室外环境导致线管松脱 | 环境原因 | 已联系电工对该线管进行维修 | 检查现场其他线管是否存在同类现象一并进行维修 | N/A | 2026/6/20 0:00:00 | 已完成 | FX2534-李超逸 | 已完成整改 | FX2532-朱振兴 | 2026/6/20 0:00:00 |  | 2026/6/11 7:55:30 | 2026/6/20 16:45:06
2026/6/10 | 日常巡查 |  | 日常巡查 | FX2 | 监察部 | FX086-王占海 | 二车间四层 | 二车间四层南侧一装有物料的200L桶桶盖未紧固 | 行为/操作 |  | 一般风险 | FX2 | 生产部>二车间 | FX2584-郑俊 | FX2541-左特,FX2805-伊洪泽,LFX370-韩伟哲 |  | 200L桶使用完毕后，对桶盖紧固不到位 | 人的原因 | 责任人进行内部积分处罚，对松动桶盖紧固完毕 | 内部群对200L桶使用桶盖紧固要求进行强调，涉及桶盖开关必须紧固到位 | 0 | 2026/6/12 0:00:00 | 已完成 | LFX370-韩伟哲 | 已完成整改 | FX2532-朱振兴 | 2026/6/12 0:00:00 |  | 2026/6/11 7:55:30 | 2026/6/12 13:46:00
2026/6/10 | 日常巡查 |  | 日常巡查 | FX2 | 监察部 | FX086-王占海 | 二车间二层 | 二车间二层R33釜西侧101-F014压滤罐上口阀门未关闭，罐内有少量白色固体料 | 行为/操作 |  | 一般风险 | FX2 | 生产部>二车间 | FX2584-郑俊 | FX2541-左特,FX2805-伊洪泽,LFX370-韩伟哲 |  | 人员拆除压滤罐压力表后未及时对四分阀门进行关闭 | 人的原因 | 责任人根据车间制度进行处罚 | 班前会对人走阀关制度要求进行重申，执行不到位进行处罚 | 0 | 2026/6/12 0:00:00 | 已完成 | LFX370-韩伟哲 | 已完成整改 | FX2532-朱振兴 | 2026/6/17 0:00:00 |  | 2026/6/11 7:55:30 | 2026/6/17 16:38:13
2026/6/10 | 日常巡查 |  | 日常巡查 | FX2 | 监察部 | FX086-王占海 | 三废车间 | 三废车间，2#炉主炉烟道上方平台两端应加装护栏，防止人员操作尿素喷枪时出现安全隐患 | 设备设施 |  | 一般风险 | FX2 | 生产部>三废车间 | FX1600-许彦超 | FX2534-李超逸,FX059-李白 |  | 护栏缺失 | 设备设施原因 | 将喷枪位置调整，不在使用此处 | 检查其他喷枪位置是否存在护栏缺失情况一并进行制作 | N/A | 2026/6/26 0:00:00 | 已完成 | FX2534-李超逸 | 已完成整改 | FX2532-朱振兴 | 2026/7/6 0:00:00 |  | 2026/6/11 7:55:30 | 2026/7/6 15:56:12
2026/6/10 | 日常巡查 |  | 日常巡查 | FX2 | 监察部 | LFX308-王鹏 | 二车间 | 二车间三层902-R25釜氮气管路接头处漏气。 | 跑冒滴漏 |  | 一般风险 | FX2 | 生产部>二车间 | FX2584-郑俊 | FX2541-左特,FX2805-伊洪泽,LFX370-韩伟哲 |  | 氮气接头位置老化松动紧固未到位，使用期间有氮气渗出 | 设备设施原因 | 责任人高鹏根据EHS奖惩管理条例第40条进行处罚 | 当班期间对操作区域内氮气使用情况进行确认，异常情况及时进行处理 | 0 | 2026/6/12 0:00:00 | 已完成 | LFX370-韩伟哲 | 已完成整改 | FX2532-朱振兴 | 2026/6/17 0:00:00 |  | 2026/6/11 7:55:30 | 2026/6/17 16:37:07
2026/6/10 | 日常巡查 |  | 日常巡查 | FX2 | 监察部 | LFX308-王鹏 | 一车间精馏塔 | 一车间二层精馏塔罐区，101-Ts08-Tc01储罐受限空间危险标识模糊无法辨识。 | 标识标牌 |  | 一般风险 | FX2 | 生产部>精馏塔 | FX1407-唐虎 | FX2644-杨建 |  | 受限空间标识受潮导致 | 环境原因 | 已安排人员将该处受限空间标识重新打印封装并悬挂完毕，并对区域内其他位置受限空间标识进行排查有类似问题一并进行更换完毕 | 人员巡查时重点观察受限空间标识情况出现模糊情况及时上报替换 | 0 | 2026/6/11 0:00:00 | 已完成 | FX2644-杨建 | 已完成整改 | FX2532-朱振兴 | 2026/6/12 0:00:00 |  | 2026/6/11 7:55:30 | 2026/6/12 13:46:16
2026/6/10 | 日常巡查 |  | 日常巡查 | FX2 | 监察部 | LFX308-王鹏 | 一车间 | 一车间三层101-R02釜下口鼓氮气聚乙烯管路，回弯处未加套管弯折较大。 | 行为/操作 |  | 一般风险 | FX2 | 生产部>一车间 | FX2464-王海峰 | FX2568-张超,FX2536-于晓明,FX057-刘林,FX1897-张良 |  | R02与R01之间之前有转移管路，导致下口鼓氮气管路只能下口末端连接，出现弯折。 | 方法原因 | 已将R02下口鼓氮气管路重现改口并调整完成，避免弯折。 | 与设备组沟通，管路涉及安装前充分考滤各管路使用是否存在隐患，并管理安装。 | 0 | 2026/6/11 0:00:00 | 已完成 | FX057-刘林 | 已完成整改 | FX2532-朱振兴 | 2026/6/12 0:00:00 |  | 2026/6/11 7:55:30 | 2026/6/12 13:46:44
2026/6/10 | 日常巡查 |  | 日常巡查 | TJ4-CMMD | 监察部 | ALS14054-贾福来 | 11号楼四层 | 8:49 11号楼4-28间放置的全面罩有裂纹且滤毒盒未写拆封日期。正确做法：及时更换，滤毒盒需写拆封日期，请同类问题排查。 | PPE管理 |  | 一般风险 | TJ4-CMMD | 生产部 | AMM0875-门学友 | ACT844-安林波,LFX853-迟国庆 |  | 人员未及时写 | 人的原因 | 已整改完毕，同类问题排查整改 | 已整改完毕，同类问题排查整改 | 0 | 2026/6/13 0:00:00 | 已完成 |  | 已完成整改 |  |  |  | 2026/6/11 7:30:25 | 2026/6/14 9:10:24
2026/6/10 | 日常巡查 |  | 日常巡查 | TJ4-CMMD | 监察部 | ALS14054-贾福来 | 11号楼一层 | 11：04 11号楼1-17间R01釜缓冲球还有液体，放液口未加盲板盲堵。正确做法：需加盲板盲堵，防止漏液。 | 设备设施 |  | 一般风险 | TJ4-CMMD | 生产部 | ACT337-张文科 | ACT337-张文科 |  | 人员私自拆走转料管，忘记上盲板 | 人的原因 | 对当时人批评教育 | 同类排查，加强培训 | N/A | 2026/6/11 0:00:00 | 已完成 | ACT337-张文科 | 已完成整改 |  |  |  | 2026/6/11 7:30:25 | 2026/6/12 7:15:43
2026/6/10 | 日常巡查 |  | 日常巡查 | TJ4-CMMD | 监察部 | ALS14054-贾福来 | 12号楼四层 | 15：01 12号楼4-21间R23釜下方灭火器取用路径被支架遮挡，影响应急使用。正确做法：支架如需长期固定，可将灭火器移到对面釜不被遮挡的位置。 | 消防应急 |  | 一般风险 | TJ4-CMMD | 生产部 | LFX023-代海鑫 | ALS12705-姜良衢,ALS14214-王国志 |  | 人员意识不足，安装支架时未考虑到遮挡灭火器 | 人的原因 | 及时安排人员将灭火器移到不被遮挡的位置 | 对相应人员进行培训，安装时保证灭火器不被遮挡 | N/A | 2026/6/11 0:00:00 | 已完成 |  | 已完成整改 |  |  |  | 2026/6/11 7:30:25 | 2026/6/14 9:10:33
2026/6/10 | 日常巡查 |  | 日常巡查 | TJ4-CMMD | 监察部 | ALS14054-贾福来 | 11号楼一层 | 06/10/2026 20:29 11号楼1-60辅机间有人员进入车间未佩戴相应劳保。 | PPE管理 |  | 一般风险 | TJ4-CMMD | 生产部 | ALS3717-梁光强 | ADH2765-李晓刚 |  | 人员未穿戴劳保 | 人的原因 | 让人员穿戴劳保 | N/A | 0 | 2026/6/16 0:00:00 | 已完成 | ALS15385-柯圣涛 | 已完成整改 |  |  |  | 2026/6/11 7:30:25 | 2026/6/22 11:21:50
2026/6/10 | 日常巡查 |  | 日常巡查 | TJ4-CMMD | 监察部 | ALS15833-杨日涵 | 12号楼四层 | 12号楼4-38间危化品暂存桶未贴危化品标识。正确做法：及时张贴。 | 标识标牌 |  | 一般风险 | TJ4-CMMD | 生产部 | LFX023-代海鑫 | ALS12705-姜良衢,ALS14214-王国志 |  | 人员将危化品转入车间后未及时添加危化品标识 | 人的原因 | 及时安排人员添加危化品标识 | 对相关人员进行定期培训，危化品转入车间后及时添加标识 | N/A | 2026/6/11 0:00:00 | 已完成 |  | 已完成整改 |  |  |  | 2026/6/11 7:30:25 | 2026/6/14 9:21:20
2026/6/10 | 日常巡查 |  | 日常巡查 | TJ4-CMMD | 监察部 | ALS15833-杨日涵 | 12号楼四层 | 12号楼3-66间TJ4S-1212-R10排废管路缺少静电跨接。 | 电气仪表 |  | 一般风险 | TJ4-CMMD | 生产部 | LFX023-代海鑫 | ALS12705-姜良衢,ALS14214-王国志 |  | 人员在安装时遗漏 | 人的原因 | 及时安排人员添加静电跨接 | 对相关人员进行培训，安装完成后相关负责人复核检查 | N/A | 2026/6/11 0:00:00 | 已完成 |  | 已完成整改 |  |  |  | 2026/6/11 7:30:25 | 2026/6/14 9:22:03
2026/6/10 | 日常巡查 |  | 日常巡查 | TJ4-CMMD | 监察部 | ALS15833-杨日涵 | 12号楼四层 | 12号楼4-14手套箱7、8号手套上有物料残留。正确做法：及时清理，避免物料暴露。 | 跑冒滴漏 |  | 一般风险 | TJ4-CMMD | 生产部 | LFX023-代海鑫 | ALS12705-姜良衢,ALS14214-王国志 |  | 人员分装物料后未将物料清洁干净 | 人的原因 | 及时安排人员将残留物料清洁干净 | 对相关人员进行培训，手套箱使用后及时清洁干净，相关负责人复核检查 | N/A | 2026/6/11 0:00:00 | 已完成 |  | 已完成整改 |  |  |  | 2026/6/11 7:30:25 | 2026/6/14 9:21:28
2026/6/10 | 日常巡查 |  | 日常巡查 | TJ4-CMMD | 监察部 | ALS15833-杨日涵 | 12号楼三层 | 12号楼3-66间管路冷凝水滴落地面，未放置吸水布。正确做法：放置吸水布以防滑倒。 | 能力意识 |  | 一般风险 | TJ4-CMMD | 生产部 | LFX023-代海鑫 | ALS12705-姜良衢,ALS14214-王国志 |  | 人员意识不足 | 人的原因 | 及时放置吸水布 | 对相关人员进行培训，管路冷凝水滴落及时放置吸水布防滑倒 | N/A | 2026/6/11 0:00:00 | 已完成 |  | 已完成整改 |  |  |  | 2026/6/11 7:30:25 | 2026/6/14 9:21:36
2026/6/10 | 日常巡查 |  | 日常巡查 | TJ4-CMMD | 监察部 | ALS13347-张泽恩 | 11号楼三层 | 11号楼3-37间三合一TJ4S-1107-FD01钢平台上方尾气管路泄压阀旁螺栓松动未紧固，及时紧固 | 设备设施 |  | 一般风险 | TJ4-CMMD | 生产部 | AMM0875-门学友 | ACT844-安林波,LFX853-迟国庆 |  | 未有效紧固 | 人的原因 | 已整改完毕，同类问题排查整改 | 已整改完毕，同类问题排查整改 | 0 | 2026/6/13 0:00:00 | 已完成 |  | 已完成整改 | ALS13347-张泽恩 |  |  | 2026/6/11 7:30:25 | 2026/7/31 13:22:13
2026/6/10 | 日常巡查 |  | 日常巡查 | TJ4-CMMD | 监察部 | ALS14054-贾福来 | 12号楼四层 | 06/10/2026 13:55 12号楼4-38间生产人员未穿戴同等级劳保作业。 | PPE管理 |  | 一般风险 | TJ4-CMMD | 生产部 | LFX023-代海鑫 | ALS12705-姜良衢,ALS14214-王国志 |  | 人员正确佩戴劳保意识不足 | 人的原因 | 现场操作人员佩戴好同等级劳保再进行操作 | 对相关操作人员进行培训，作业现场应佩戴同等级劳保 | N/A | 2026/6/11 0:00:00 | 已完成 |  | 已完成整改 |  |  |  | 2026/6/11 7:30:25 | 2026/6/14 9:11:07
2026/6/10 | 日常巡查 |  | 日常巡查 | TJ4-CMMD | 监察部 | ALS14054-贾福来 | 11号楼四层 | 06/09/2026 14:14 11号楼4-10间施工人员未佩戴好防护眼镜。 | 特殊作业及承包商管理 |  | 一般风险 | TJ4-CMMD | 生产部 | ALS3717-梁光强 | ADH2765-李晓刚 |  | 未戴好防护眼镜 | 方法原因 | 已现场整改完成 | N/A | 0 | 2026/6/12 0:00:00 | 已完成 | ALS15385-柯圣涛 | 已完成整改 |  |  |  | 2026/6/11 7:30:25 | 2026/6/14 9:11:54
2026/6/10 | 日常巡查 |  | 日常巡查 | TJ4-CMMD | 监察部 | ALS8617-王博 | 4号楼四层 | 21：49 4号楼4-25间手套箱缺少O型圈。正确做法:及时添加，手套需双圈固定 | 设备设施 |  | 一般风险 | TJ4-CMMD | 生产部 | ALS3510-ALS3510刘磊 | ACT2027-王家伟,ALS11936-韩德玉 |  | 部分手套箱凹槽与长胶手套大小不匹配导致O型圈将长胶手套固定后不能卡在凹槽里 | 人的原因 | 排查车间手套箱凹槽 | 及时排查车间手套箱凹槽，使整改后的凹槽能够匹配车间现有长胶手套的大小 | N/A | 2026/6/14 0:00:00 | 已完成 |  | 已完成整改 | ALS8617-王博 | 2026/6/15 0:00:00 |  | 2026/6/11 7:30:25 | 2026/6/15 1:54:00
2026/6/10 | 日常巡查 |  | 日常巡查 | TJ4-CMMD | 监察部 | ALS8617-王博 | 4号楼四层 | 22：06 4号楼4-15间手套箱内有碱液析出痕迹。正确做法：及时清理 | 能力意识 |  | 一般风险 | TJ4-CMMD | 生产部 | ALS3510-ALS3510刘磊 | ACT2027-王家伟,ALS11936-韩德玉 |  | 分装氢氧化钠物料后清理干净后会有碱液析出，需要多次清理 | 人的原因 | 已及时清理碱液析出痕迹，并多次清理至无碱液析出 | 对现场人员强调碱液析出后应及时清理直至清理干净 | N/A | 2026/6/13 0:00:00 | 已完成 |  | 已完成整改 | ALS8617-王博 | 2026/6/15 0:00:00 |  | 2026/6/11 7:30:25 | 2026/6/15 1:54:15
2026/6/10 | 日常巡查 |  | 日常巡查 | TJ4-CMMD | 监察部 | ALS8617-王博 | 4号楼二层 | 22：23 4号楼2-66间塑料袋遮挡排风口。正确做法：及时转移，排风口前禁止有遮挡物 | 消防应急 |  | 一般风险 | TJ4-CMMD | 生产部 | ALS6563-田志勇 | ALS8215-王鑫,ALS12745-王城 |  | 人员疏忽为注意塑料袋阻挡排风口 | 人的原因 | 已将塑料袋处理完成 | 对车间人员进行培训及时 | N/A | 2026/6/15 0:00:00 | 已完成 | ALS8215-王鑫 | 已完成整改 | ALS8617-王博 | 2026/6/23 0:00:00 |  | 2026/6/11 7:30:25 | 2026/6/23 7:31:36
2026/6/10 | 日常巡查 |  | 日常巡查 | TJ4-CMMD | 监察部 | ALS8617-王博 | 4号楼二层 | 22：224号楼二层中间走廊固体物料缺少二级防护槽。正确做法:及时添加 | 化学品管理 |  | 一般风险 | TJ4-CMMD | 生产部 | ALS6563-田志勇 | ALS8215-王鑫,ALS12745-王城 |  | 人员接收物料后未第一时间添加二级防护 | 人的原因 | 已添加二级防护 | 对车间人员进行培训接收物料后第一时间添加二级防护 | N/A | 2026/6/15 0:00:00 | 已完成 | ALS8215-王鑫 | 已完成整改 | ALS8617-王博 | 2026/6/23 0:00:00 |  | 2026/6/11 7:30:25 | 2026/6/23 7:31:04
2026/6/10 | 日常巡查 |  | 日常巡查 | TJ4-CMMD | 监察部 | ALS8617-王博 | 4号楼三层 | 22: 12 4号楼3-27间项目人员未佩戴同等级劳保进入查看情况。正确做法：佩戴同等级劳保进入查看 | 能力意识 |  | 一般风险 | TJ4-CMMD | 生产部 | ALS3510-ALS3510刘磊 | ALS6830-李国强,ALS11936-韩德玉 |  | 4号楼3-27间项目人员未佩戴同等级劳保进入查看情况。 | 人的原因 | 正确做法：佩戴同等级劳保进入查看 | N/A | N/A | 2026/6/12 0:00:00 | 已完成 | ALS6830-李国强 | 已完成整改 | ALS8617-王博 | 2026/6/15 0:00:00 |  | 2026/6/11 7:30:25 | 2026/6/15 1:54:30
2026/6/10 | 日常巡查 |  | 日常巡查 | TJ4-CMMD | 监察部 | ALS13195-杨强 | 11号楼三层 | 22：46 11号楼3-34间，R12接收罐旁边隔膜泵静电接地线断裂，需要及时修复。 | 电气仪表 |  | 一般风险 | TJ4-CMMD | 生产部 | AMM0875-门学友 | ACT844-安林波,ALS0034-ALS0034张博 |  | 人员误碰 | 人的原因 | 已整改完毕，同类问题排查整改 | 已整改完毕，同类问题排查整改 | 0 | 2026/6/13 0:00:00 | 已完成 |  | 已完成整改 | ALS13195-杨强 | 2026/6/18 0:00:00 |  | 2026/6/11 7:30:25 | 2026/6/18 7:38:35
2026/6/10 | 日常巡查 |  | 日常巡查 | TJ4-CMMD | 监察部 | ALS13195-杨强 | 11号楼三层 | 22：57 11号楼9车间2-02间，反应釜钢平台处，L型防爆穿线盒两端缺少跨接线，为保障电气通路，行及时进行添加。 | 电气仪表 |  | 一般风险 | TJ4-CMMD | 生产部 | AMM0875-门学友 | ACT844-安林波,ALS0034-ALS0034张博 |  | 工程遗漏 | 人的原因 | 已整改完毕，同类问题排查整改 | 已整改完毕，同类问题排查整改 | 0 | 2026/6/13 0:00:00 | 已完成 |  | 已完成整改 | ALS13195-杨强 | 2026/6/18 0:00:00 |  | 2026/6/11 7:30:25 | 2026/6/18 7:39:41
2026/6/10 | 日常巡查 |  | 日常巡查 | TJ4-CMMD | 监察部 | ALS13195-杨强 | 12号楼三层 | 1：51 12号楼3-20间， 溢出桶未在指定位置放置 已沟通现场人员恢复。 | 消防应急 |  | 一般风险 | TJ4-CMMD | 生产部 | LFX023-代海鑫 | ALS12705-姜良衢,ALS14568-陈宁 |  | 人员使用后未及时将溢出桶放回指定位置 | 人的原因 | 及时安排人员将溢出桶放回指定位置 | 对相关人员进行培训，溢出桶使用后及时归为放置 | N/A | 2026/6/11 0:00:00 | 已完成 |  | 已完成整改 | ALS13195-杨强 | 2026/6/18 0:00:00 |  | 2026/6/11 7:30:25 | 2026/6/18 7:39:59
2026/6/10 | 日常巡查 |  | 日常巡查 | TJ4-CMMD | 监察部 | ALS13195-杨强 | 11号楼四层 | 9：18 11号楼4-27间，车间人员转移插底管的过程中，未用抹布擦拭直接将溶剂管路拔出来，罐壁残留溶剂可能会低落在地面。 正确做法:拆除溶剂插底管过程中，边用抹布擦拭边缓慢拔出 | 行为/操作 |  | 一般风险 | TJ4-CMMD | 生产部 | AMM0875-门学友 | ACT844-安林波,LFX853-迟国庆 |  | 人员进行培训 | 人的原因 | 已整改完毕，同类问题排查整改 | 已整改完毕，同类问题排查整改 | 0 | 2026/6/13 0:00:00 | 已完成 |  | 已完成整改 | ALS13195-杨强 | 2026/6/18 0:00:00 |  | 2026/6/11 7:30:25 | 2026/6/18 7:40:20
2026/6/10 | 日常巡查 |  | 日常巡查 | TJ4-CMMD | 监察部 | ALS13195-杨强 | 5号楼一层 | 0：28 5号楼1-27间，灭火器被遮挡，应确保消防器材周围无遮挡物。 | 消防应急 |  | 一般风险 | TJ4-CMMD | 生产部 | ALS13752-刘亚庆 | ALS1758-刘岩,AMM0574-雷晓琦 | 否 | 人员疏忽大意 | 人的原因 | 移开遮挡物 | 消防器材设施禁止遮挡 | 0 | 2026/6/15 0:00:00 | 已完成 | AMM0574-雷晓琦 | 已完成整改 | ALS13195-杨强 | 2026/6/18 0:00:00 |  | 2026/6/11 7:30:25 | 2026/6/18 7:40:37
2026/6/11 | 日常巡查 |  | 日常巡查 | DH1 | 监察部 | ADH6944-杨兴羽 | M6/9 | 209-R06-Tr01接收罐受限空间编号缺失 | 标识标牌 |  | 一般风险 | DH1 | 生产部>B2 | ADH1201-张晓飞 | ADH1201-张晓飞 |  | 长时间清理擦拭接收罐导致编号模糊不清 | 方法原因 | 已对照受限空间编码进行添加 | 定期巡查，发现隐患立即整改 | 0 | 2026/6/11 0:00:00 | 已完成 | ADH2471-张立鹏 | 已完成整改 | ADH1530-陶东旭 | 2026/6/12 0:00:00 |  | 2026/6/11 7:03:16 | 2026/6/12 10:54:11
2026/6/11 | 日常巡查 |  | 日常巡查 | DH1 | 监察部 | ADH6944-杨兴羽 | M6/9 | 206-R13操作柱上方挠性管路脱节 | 设备设施 |  | 一般风险 | DH1 | 生产部>B2 | ADH1201-张晓飞 | ADH1201-张晓飞 |  | 长时间使用所致 | 设备设施原因 | 已联系电工维修完毕 | 巡查车间，发现隐患及时整改 | 0 | 2026/6/11 0:00:00 | 已完成 | ADH2471-张立鹏 | 已完成整改 | ADH6249-金伟涵 | 2026/6/12 0:00:00 |  | 2026/6/11 7:03:16 | 2026/6/12 7:16:01
2026/6/11 | 日常巡查 |  | 日常巡查 | DH1 | 监察部 | ADH6944-杨兴羽 | M6/9 | 206-R16-Tr01接收罐液位计断层 | 设备设施 |  | 一般风险 | DH1 | 生产部>B2 | ADH1201-张晓飞 | ADH1201-张晓飞 |  | 长时间使用导致 | 设备设施原因 | 已维修 | 定期排查接收罐液位计断层情况 | 0 | 2026/6/11 0:00:00 | 已完成 | ADH2471-张立鹏 | 已完成整改 | ADH6249-金伟涵 | 2026/6/12 0:00:00 |  | 2026/6/11 7:03:16 | 2026/6/12 7:16:18
2026/6/11 | 日常巡查 |  | 日常巡查 | DH1 | 监察部 | ADH6944-杨兴羽 | M7 | 207-R15计量泵下口法兰处静电跨接断裂 | 设备设施 |  | 一般风险 | DH1 | 生产部>B2 | ADH0738-谷建成 | ADH0738-谷建成 |  | 长期使用导致 | 设备设施原因 | 已更换 | 车间日常巡查中发现跨接有破损的及时更换 | 0 | 2026/6/11 0:00:00 | 已完成 | ADH0738-谷建成 | 已完成整改 | ADH6249-金伟涵 | 2026/6/12 0:00:00 |  | 2026/6/11 7:03:16 | 2026/6/12 7:16:33
2026/6/11 | 日常巡查 |  | 日常巡查 | DH1 | 监察部 | ADH6944-杨兴羽 | M7 | 207-FD08-Tr01接收罐阀门64上方法兰处静电跨接脱落 | 设备设施 |  | 一般风险 | DH1 | 生产部>B2 | ADH0738-谷建成 | ADH0738-谷建成 |  | 长期使用导致 | 设备设施原因 | 已更换 | 车间日常巡查中，发现问题及时更换 | 0 | 2026/6/11 0:00:00 | 已完成 | ADH0738-谷建成 | 已完成整改 | ADH1530-陶东旭 | 2026/6/12 0:00:00 |  | 2026/6/11 7:03:16 | 2026/6/12 10:49:22
2026/6/10 | 日常巡查 |  | 过夜实验巡查 | TJ3 | 监察部 | AMM2420-赵文杰 | 735实验室 | 735-17通风橱，使用的循环机，管路连接处有渗漏，电话与张展鹏联系，将循环机断电处理 | 设备设施 |  | 一般风险 | TJ3 | 小分子事业部二 | ALS5909-王杰,AMM3066-王慧东 | ALS5909-王杰,AMM3066-王慧东 |  | 循环机管路连接处有裂口，导致液体渗漏 | 人的原因 | 更换管路连接，经确认已无渗漏 | 运行前仔细检查，确保不发生渗漏 | N/A | 2026/6/12 0:00:00 | 已完成 | AMM3117-储志强 | 已完成整改 | AMM2420-赵文杰 | 2026/6/12 0:00:00 |  | 2026/6/11 6:52:00 | 2026/6/15 7:05:08
2026/6/10 | 日常巡查 |  | 过夜实验巡查 | TJ3 | 监察部 | AMM2420-赵文杰 | 516实验室 | 516-21存放重点关注化学品通风橱，氰化亚铜，未在清单内，部分样品小样，也未统计在清单中 | 化学品管理 |  | 一般风险 | TJ3 | 小分子事业部二 | AMM2793-张晓杰,AMM4545-王俊英 | AMM2793-张晓杰,AMM4545-王俊英 |  | 氰化亚铜领料后未及时登记；部分小样品为生产取样留样，已告知倒班小伙不要乱放 | 人的原因 | 氰化亚铜登记在清单中，并准备SDS；部分小样品已清理 | EHS受控化学品领用后，及时更新清单；其它非EHS关注样品禁止存放指定通风橱；对人员加强教育和培训 | N/A | 2026/6/12 0:00:00 | 已完成 | AMM2911-王志民 | 已完成整改 | AMM2420-赵文杰 | 2026/6/12 0:00:00 |  | 2026/6/11 6:52:00 | 2026/6/15 7:05:30
2026/6/10 | 日常巡查 |  | 过夜实验巡查 | TJ3 | 监察部 | AMM2420-赵文杰 | 519实验室 | 519-22的右侧通风橱有白色残留，需清理 | 其他 |  | 一般风险 | TJ3 | 小分子事业部二 | AMM2905-焦兴斌,AMM2555-刘兆才 | AMM2905-焦兴斌,AMM2555-刘兆才 |  | 操作人员未及时清理 | 方法原因 | 已及时清理 | 在实验室晨会及双周例会进行强调 | 0 | 2026/6/11 0:00:00 | 已完成 |  | 已完成整改 | AMM2420-赵文杰 | 2026/6/12 0:00:00 |  | 2026/6/11 6:52:00 | 2026/6/15 7:05:48
2026/6/10 | 日常巡查 |  | 过夜实验巡查 | TJ3 | 监察部 | AMM2420-赵文杰 | 519实验室 | 519-18通风橱内有白色残留，需清理 | 其他 |  | 一般风险 | TJ3 | 小分子事业部二 | AMM2905-焦兴斌,AMM2555-刘兆才 | AMM2905-焦兴斌,AMM2555-刘兆才 |  | 操作人员用带有溶剂的水织布进行了清理，但溶剂挥发后有物料痕迹 | 方法原因 | 已再次及时清理 | 在实验室晨会及双周例会进行强调 | 0 | 2026/6/11 0:00:00 | 已完成 |  | 已完成整改 | AMM2420-赵文杰 | 2026/6/11 0:00:00 |  | 2026/6/11 6:52:00 | 2026/6/15 7:06:24
2026/6/10 | 日常巡查 |  | 过夜实验巡查 | TJ3 | 监察部 | AMM2420-赵文杰 | 519实验室 | 519-19通风橱一玻璃瓶（内有液体），缺少信息标签，需补充 | 标识标牌 |  | 一般风险 | TJ3 | 小分子事业部二 | AMM2905-焦兴斌,AMM2555-刘兆才 | AMM2905-焦兴斌,AMM2555-刘兆才 |  | 项目人未及时清理 | 方法原因 | 已及时清理 | 在实验室晨会及双周例会进行强调 | 0 | 2026/6/11 0:00:00 | 已完成 |  | 已完成整改 | AMM2420-赵文杰 | 2026/6/11 0:00:00 |  | 2026/6/11 6:52:00 | 2026/6/15 7:06:38
2026/6/10 | 日常巡查 |  | 过夜实验巡查 | TJ3 | 监察部 | AMM2420-赵文杰 | 516实验室 | 516-16通风橱内有白色残留，需清理 | 标识标牌 |  | 一般风险 | TJ3 | 小分子事业部二 | AMM2793-张晓杰,AMM4545-王俊英 | AMM2793-张晓杰,AMM4545-王俊英 |  | 物料散落后未清理干净 | 人的原因 | 及时清理 | 物料散落后及时清理干净；若用湿布擦拭，确认擦干净，以免水分/溶剂挥发后，溶解的固体析出 | N/A | 2026/6/12 0:00:00 | 已完成 | AMM4545-王俊英 | 已完成整改 | AMM2420-赵文杰 | 2026/6/12 0:00:00 |  | 2026/6/11 6:52:00 | 2026/6/15 7:06:52
2026/6/10 | 日常巡查 |  | 过夜实验巡查 | TJ3 | 监察部 | AMM2420-赵文杰 | 618实验室 | 618-11通风橱，金属桶表面有白色残留，需清理 | 其他 |  | 一般风险 | TJ3 | 小分子事业部二 | AMM2986-王哲仑 | AMM2986-王哲仑 |  | 项目人朱迅使用该项目物料桶倾倒物料后固体残留桶口未及时清理 | 人的原因 | 立即清理残留物料 | 对责任人进行强调，杜绝此类事情发生 | N/A | 2026/6/11 0:00:00 | 已完成 |  | 已完成整改 | AMM2420-赵文杰 | 2026/6/11 0:00:00 |  | 2026/6/11 6:52:00 | 2026/6/15 7:07:12
2026/6/11 | 监控巡查 |  | 日常巡查 | DH1 | 监察部 | ADH2200-王洪涛 | M7 | 06/11/2026 04:53:48 B2M7-2F-FD02平台下 监控发现车间人员佩戴劳保正在清理三合一，项目人员未佩戴劳动保护进入现场，已对讲沟通车间告知项目人改正 | PPE管理 |  | 一般风险 | DH1 | 生产部>B2 | ADH0738-谷建成 | ADH0738-谷建成 |  | 项目人员不清楚现场未清理完成不得进入 | 人的原因 | 已对车间人员进行强调，任何收料现场未清理完或者未操作完其余人想要进入现场必须正确佩戴劳动保护，否则不得进入 | 已对车间人员进行强调，任何收料现场未清理完或者未操作完其余人想要进入现场必须正确佩戴劳动保护，否则不得进入 | 0 | 2026/6/11 0:00:00 | 已完成 | ADH0738-谷建成 | 已完成整改 | ADH6249-金伟涵 | 2026/6/11 0:00:00 |  | 2026/6/11 6:18:45 | 2026/6/11 19:12:01
2026/6/11 | 监控巡查 |  | 日常巡查 | DH1 | 监察部 | ADH2200-王洪涛 | M1 | 06/11/2026 02:35:32 B3M1-4F-南走廊 监控发现走廊内消防泡沫罐车被遮挡，已对讲沟通车间告知改正 | 消防应急 |  | 一般风险 | DH1 | 生产部>B3 | ADH0416-施国明 | ADH0416-施国明 |  | 人员操作过程未注意泡沫灭火器 | 人的原因 | 已处理完毕 | 重新规划泡沫灭火车的位置 | 0 | 2026/6/11 0:00:00 | 已完成 | ADH0416-施国明 | 已完成整改 | ADH6208-张宝平 | 2026/6/12 0:00:00 |  | 2026/6/11 6:17:36 | 2026/6/12 7:20:11
2026/6/11 | 监控巡查 |  | 日常巡查 | DH1 | 监察部 | ADH2200-王洪涛 | M21 | 06/11/2026 02:28:31 B7M21-1F-改造区-1-44 监控发现操作人员筛料时未佩戴安全帽，已沟通EHS现场人员告知改正 | PPE管理 |  | 一般风险 | DH1 | 生产部>B7 | ADH2656-尹筵博 | ADH2656-尹筵博 |  | 人员意识不到位 | 人的原因 | 人员已重新强调培训 | N/A | 0 | 2026/6/11 0:00:00 | 已完成 |  | 已完成整改 | ADH6956-钱钰琪 | 2026/6/12 0:00:00 |  | 2026/6/11 6:16:15 | 2026/6/12 7:01:06
2026/6/11 | 日常巡查 | 日常巡查 | 日常巡查 | DH1 | 监察部 | ADH4775-李大成 | M22 | 溶剂间722-R11打乙醇管路跨接损坏，已沟通现场人员更换 | 设备设施 |  | 一般风险 | DH1 | 生产部>B7 | ADH5756-刘国锋 | ADH5756-刘国锋 |  | 使用中损坏断裂，人员未及时发现更换 | 设备设施原因 | 现已更换完毕 | 车间及时排查，发现问题及时整改 | 0 | 2026/6/11 0:00:00 | 已完成 |  | 已完成整改 | ADH6956-钱钰琪 | 2026/6/12 0:00:00 |  | 2026/6/11 5:57:45 | 2026/6/12 7:01:32
2026/6/11 | 日常巡查 | 日常巡查 | 日常巡查 | DH1 | 监察部 | ADH4775-李大成 | M20 | 620-E01-tr01接收罐液位计缺少上限标识 | 设备设施 |  | 一般风险 | DH1 | 生产部>B6 | ADH3773-ADH3773张健 | ADH3773-ADH3773张健 |  | 标识粘贴不到位 | 人的原因 | 现场已进行补充粘贴 | N/A | 0 | 2026/6/12 0:00:00 | 已完成 | ADH3773-ADH3773张健 | 已完成整改 | ADH4775-李大成 | 2026/6/13 0:00:00 |  | 2026/6/11 5:57:45 | 2026/6/13 0:23:13
2026/6/11 | 日常巡查 | 日常巡查 | 日常巡查 | DH1 | 监察部 | ADH4775-李大成 | M18 | 618-ce01尾气视镜积液，请及时处理 | 设备设施 |  | 一般风险 | DH1 | 生产部>B6 | ADH0789-孙金亮 | ADH0789-孙金亮 |  | 视镜积液 | 设备设施原因 | 及时处理 | N/A | N/A | 2026/6/11 0:00:00 | 已完成 |  | 已完成整改 | ADH4775-李大成 | 2026/6/13 0:00:00 |  | 2026/6/11 5:57:45 | 2026/6/13 0:24:08
2026/6/11 | 日常巡查 | 日常巡查 | 日常巡查 | DH1 | 监察部 | ADH4775-李大成 | M21 | 2层721-E03-tr01旁保温外皮请及时清走 721-ce04-tr01接收罐上至721-e03转移管路物料方向标识贴反 | 设备设施 |  | 一般风险 | DH1 | 生产部>B7 | ADH2656-尹筵博 | ADH2656-尹筵博 |  | 1、保温外皮未及时清理2、人员张贴错误 | 人的原因 | 1、保温外皮已清理2、方向标识已重新张贴 | N/A | 0 | 2026/6/11 0:00:00 | 已完成 |  | 已完成整改 | ADH4775-李大成 | 2026/6/13 0:00:00 |  | 2026/6/11 5:57:45 | 2026/6/13 6:22:06
2026/6/11 | 日常巡查 |  | 日常巡查 | DH1 | 监察部 | ADH0150-安成君 | M13 | 十三车间一层Drc01缓冲罐液位计缺少上限标识，还请及时添加。 | 标识标牌 |  | 一般风险 | DH1 | 生产部>B4 | ADH2252-唐嘉健 | ADH2252-唐嘉健 |  | 上限标识脱落 | 设备设施原因 | 已整改完毕 | N/A | N/A | 2026/6/11 0:00:00 | 已完成 |  | 已完成整改 | ADH3957-殷瑞东 | 2026/6/12 0:00:00 |  | 2026/6/11 2:01:09 | 2026/6/12 5:51:29
2026/6/11 | 日常巡查 |  | 日常巡查 | DH1 | 监察部 | ADH0150-安成君 | M10 | 十车间一层FD04收料现场地面杂乱有白色物料痕迹，沟通操作人郭永城进行清理。 | 跑冒滴漏 |  | 一般风险 | DH1 | 生产部>B4 | ADH1698-林志新 | ADH1698-林志新 |  | 人员现场清理不及时 | 人的原因 | 现场清理完毕，车间强调操作要求 | N/A | N/A | 2026/6/11 0:00:00 | 已完成 |  | 已完成整改 | ADH3957-殷瑞东 | 2026/6/12 0:00:00 |  | 2026/6/11 2:01:09 | 2026/6/12 5:45:39
2026/6/11 | 日常巡查 |  | 日常巡查 | DH1 | 监察部 | ADH0150-安成君 | M12 | 十二车间二层走廊文件柜门损坏掉落，还请及时修复。 | 设备设施 |  | 一般风险 | DH1 | 生产部>B4 | ADH1698-林志新 | ADH1698-林志新 |  | 柜门固定插销损坏，无法维修 | 设备设施原因 | 车间上包临时采购进行购买 | N/A | N/A | 2026/6/16 0:00:00 | 已完成 |  | 已完成整改 | ADH0150-安成君 | 2026/6/16 0:00:00 |  | 2026/6/11 2:01:09 | 2026/6/17 1:23:44
2026/6/11 | 日常巡查 |  | 日常巡查 | DH1 | 监察部 | ADH0150-安成君 | M12 | 十二车间二层411-F02压滤罐进料管路支架缺少上半部分，还请及时添加。 | 设备设施 |  | 一般风险 | DH1 | 生产部>B4 | ADH1698-林志新 | ADH1698-林志新 |  | 车间人员准备不充分 | 人的原因 | 现场已经整改完毕 | N/A | N/A | 2026/6/11 0:00:00 | 已完成 |  | 已完成整改 | ADH3957-殷瑞东 | 2026/6/12 0:00:00 |  | 2026/6/11 2:01:09 | 2026/6/12 5:45:30
2026/6/11 | 日常巡查 |  | 日常巡查 | DH1 | 监察部 | ADH0150-安成君 | M10 | 十车间二层17釜接收罐下口地面有物料痕迹，沟通车间人员进行清理。 | 其他 |  | 一般风险 | DH1 | 生产部>B4 | ADH1698-林志新 | ADH1698-林志新 |  | 接收罐尾气渗漏导致 | 设备设施原因 | 现场已经处理完毕 | N/A | N/A | 2026/6/11 0:00:00 | 已完成 |  | 已完成整改 | ADH3957-殷瑞东 | 2026/6/12 0:00:00 |  | 2026/6/11 2:01:09 | 2026/6/12 5:46:19
2026/6/11 | 日常巡查 |  | 日常巡查 | DH1 | 监察部 | ADH0150-安成君 | M10 | 十车间二层19釜接收罐下口地面污染，沟通车间人员进行清理。 | 其他 |  | 一般风险 | DH1 | 生产部>B4 | ADH1698-林志新 | ADH1698-林志新 |  | 接收罐阀门连接处使用时出现渗漏，导致地面污染 | 设备设施原因 | 现场已经清理完毕，设备处理完成 | N/A | N/A | 2026/6/11 0:00:00 | 已完成 |  | 已完成整改 | ADH3957-殷瑞东 | 2026/6/12 0:00:00 |  | 2026/6/11 2:01:09 | 2026/6/12 5:46:59
2026/6/11 | 日常巡查 |  | 日常巡查 | DH1 | 监察部 | ADH0150-安成君 | M16 | 十六车间四层02釜加料车黄胶手套孔洞，还请及时处理。 | PPE管理 |  | 一般风险 | DH1 | 生产部>B5 | ADH1427-单良 | ADH1427-单良 |  | 现场更换整改完成 | 设备设施原因 | 整改完成 | N/A | N/A | 2026/6/11 0:00:00 | 已完成 |  | 已完成整改 | ADH3957-殷瑞东 | 2026/6/11 0:00:00 |  | 2026/6/11 2:01:09 | 2026/6/12 5:52:47
2026/6/11 | 日常巡查 |  | 日常巡查 | DH1 | 监察部 | ADH0150-安成君 | M15 | 十五车间二层11釜下口地面有白色物料痕迹，沟通车间人员进行清理。 | 其他 |  | 一般风险 | DH1 | 生产部>B5 | ADH1693-党宝权 | ADH1693-党宝权 |  | 碱液处理后反白 | 设备设施原因 | 已进行清理 | N/A | 0 | 2026/6/11 0:00:00 | 已完成 |  | 已完成整改 | ADH3957-殷瑞东 | 2026/6/11 0:00:00 |  | 2026/6/11 2:01:09 | 2026/6/12 5:53:49
2026/6/11 | 日常巡查 |  | 日常巡查 | DH1 | 监察部 | ADH0150-安成君 | M14 | 十四车间三层08釜尾气吸收罐插底管缺少标签，还请及时添加。 | 标识标牌 |  | 一般风险 | DH1 | 生产部>B5 | ADH1693-党宝权 | ADH1693-党宝权 |  | 未及时悬挂标签 | 设备设施原因 | 已进行悬挂 | N/A | 0 | 2026/6/11 0:00:00 | 已完成 |  | 已完成整改 | ADH3957-殷瑞东 | 2026/6/11 0:00:00 |  | 2026/6/11 2:01:09 | 2026/6/12 5:54:31
2026/6/11 | 日常巡查 |  | 日常巡查 | DH1 | 监察部 | ADH0150-安成君 | M14 | 十四车间三层05釜接收罐下口地面有白色物料痕迹，沟通车间人员进行清理。 | 跑冒滴漏 |  | 一般风险 | DH1 | 生产部>B5 | ADH1693-党宝权 | ADH1693-党宝权 |  | 聚乙烯管路残留 | 设备设施原因 | 已进行i清理 | N/A | 0 | 2026/6/11 0:00:00 | 已完成 |  | 已完成整改 | ADH3957-殷瑞东 | 2026/6/11 0:00:00 |  | 2026/6/11 2:01:09 | 2026/6/12 5:55:19
2026/6/11 | 日常巡查 |  | 日常巡查 | DH1 | 监察部 | ADH0150-安成君 | M13 | 十三车间一层连续化413-STa001储罐下口放料管路缺少标签，还请及时添加。 | 标识标牌 |  | 一般风险 | DH1 | 生产部>B4 | ADH2252-唐嘉健 | ADH2252-唐嘉健 |  | 管路标识缺少 | 设备设施原因 | 已整改完毕 | N/A | N/A | 2026/6/11 0:00:00 | 已完成 |  | 已完成整改 | ADH3957-殷瑞东 | 2026/6/12 0:00:00 |  | 2026/6/11 2:01:09 | 2026/6/12 5:47:55
2026/6/10 | 日常巡查 |  | 日常检查 | TJ3 | 监察部 | AMM0182-屈瑶 | 9号楼四楼三车间 | 洗眼器安装作业，作业工具车遮挡灭火器，不便拿取，临时用电线路搭在护栏上未做绝缘措施； | 特殊作业及承包商管理 |  | 一般风险 | TJ3 | 生产部>9号楼 | AMM1890-蒋月明 | AMM1890-蒋月明 | 否 | 人员拿完工具后车轱辘未锁死，导致工具车自动溜到灭火器前方，但是侧方未阻挡，已安排清理 | 环境原因 | 已清理 | 巡查，传达，处罚 | N/A | 2026/6/16 0:00:00 | 已完成 | AMM1890-蒋月明 | 已完成整改 | AMM0182-屈瑶 | 2025/7/14 0:00:00 |  | 2026/6/10 20:42:10 | 2026/8/6 13:10:49
2026/6/10 | 日常巡查 |  | 日常检查 | TJ3 | 监察部 | AMM0182-屈瑶 | 9号楼三层4车间 | 安装管路作业，承包商使用气瓶气源管未使用卡箍固定，临时用电线路悬挂高度低； | 特殊作业及承包商管理 |  | 一般风险 | TJ3 | 生产部>9号楼 | AMM1890-蒋月明 | AMM1890-蒋月明 | 否 | 使用前检查无异常，使用中临时电线悬挂的钩子掉落导致，已经安排补充，卡箍脱落，已沟通岳德创主管对人员进行处罚 | 方法原因 | 已面谈处罚 | 传达 | N/A | 2026/6/12 0:00:00 | 已完成 | AMM1890-蒋月明 | 已完成整改 | AMM0182-屈瑶 | 2026/7/14 0:00:00 |  | 2026/6/10 20:39:59 | 2026/8/6 13:11:10
2026/6/10 | 日常巡查 | 日常巡查 | 日常检查 | TJ2 | 监察部>现场组 | ALS6539-刘瀚泽 | 1-305 | 15：38，04橱存放一瓶醋酸钯，EHS重点关注化学品红签勾选错误 （提醒41条） | 其他 |  | 一般风险 | TJ2 | 小分子事业部一 | ALS4871-高静 | ALS6017-金帅明 | 否 | 人员在《EHS重点关注化学品分类目录》里无法获取醋酸钯是否是高风险化学品，因此按照高风险对待 | 人的原因 | N/A | 无法获取信息的，咨询EHS | N/A | 2026/6/15 0:00:00 | 已完成 | ALS4871-高静 | 已完成整改 | ALS6539-刘瀚泽 |  |  | 2026/6/10 19:13:31 | 2026/6/24 14:23:33
2026/6/10 | 日常巡查 | 日常巡查 | 日常检查 | TJ2 | 监察部>现场组 | ALS11239-尚炳泽 | 4-104 | 检查实验室记录本，未发现漏报情况（项目主管梁浩） （良好作业实践) | 文件记录 |  | 良好作业实践 | TJ2 | 早期临床项目研究中心 | ALS11934-牛犇 | ALS0659-王金泉 | 否 | [6 empty] | N/A |  | 待复核 | ALS6539-刘瀚泽 |  |  | 2026/6/10 19:11:54 | 2026/6/10 19:11:54
2026/6/10 | 日常巡查 | 日常巡查 | 日常检查 | TJ2 | 监察部>现场组 | ALS13970-焦萌 | 2-201 | 检查实验室记录本，未发现漏报情况（项目主管温必聪） (良好作业实践） | 文件记录 |  | 良好作业实践 | TJ2 | 核心客户项目组15 | ALS4057-段曰凯 | ALS2308-吴靖 | 否 | [6 empty] | N/A |  | 待复核 | ALS6539-刘瀚泽 |  |  | 2026/6/10 19:10:18 | 2026/6/10 19:10:18
2026/6/10 | 日常巡查 | 日常巡查 | 日常检查 | TJ2 | 监察部>现场组 | ALS13970-焦萌 | 1-309 | 16：45，03橱装有物料的锥形瓶未粘贴标签，已告知实验人员（提醒36条） | 其他 |  | 一般风险 | TJ2 | 小分子事业部一 | ALS2328-刘亚伟 | ALS1582-王福斌 | 否 | 反应刚处理完毕，还没来得及贴签 | 人的原因 | 已贴标签 | 组内强调 | N/A | 2026/6/11 0:00:00 | 已完成 | ALS2328-刘亚伟 | 已完成整改 | ALS6539-刘瀚泽 |  |  | 2026/6/10 19:08:01 | 2026/6/24 14:24:14
2026/6/10 | 日常巡查 | 日常巡查 | 日常检查 | TJ2 | 监察部>现场组 | ALS14053-田昊宇 | 5-203 | 22：55，15橱冷凝器进出水管未绑拉扣 （提醒8条） | 其他 |  | 一般风险 | TJ2 | 早期临床项目研究中心 | ALS4905-赵鹏飞 | ALS9921-梁浩 | 否 | 实验员忘记 | 人的原因 | 已经加上拉扣 | 例会宣讲，告知当事人正确做法 | 无 | 2026/6/11 0:00:00 | 已完成 |  | 已完成整改 | ALS6539-刘瀚泽 |  |  | 2026/6/10 19:05:39 | 2026/6/11 9:42:09
2026/6/10 | 日常巡查 | 日常巡查 | 日常检查 | TJ2 | 监察部>现场组 | ALS14053-田昊宇 | 4-202 | 01：18，实验室每日安全确认一线确认未签字 （低风险44条） | 行为/操作 |  | 一般风险 | TJ2 | 早期临床项目研究中心 | ALS13696-梁正辉 | ALS0659-王金泉 | 否 | 实验人员下班忘记一线确认签字 | 人的原因 | 晨会强调；下班前一线确认后通过群内报备，防止漏签字。 | 晨会强调；下班前一线确认后通过群内报备，防止漏签字。 | 0 | 2026/6/12 0:00:00 | 已完成 |  | 已完成整改 | ALS14033-于秋扬 |  |  | 2026/6/10 19:03:07 | 2026/7/15 16:46:48
2026/6/10 | 日常巡查 | 日常巡查 | 日常检查 | TJ2 | 监察部>现场组 | ALS13484-曹义航 | 2-314 | 2-314-01通风橱中样品物料无标签 （提醒36条） | 其他 |  | 一般风险 | TJ2 | 工艺科学中心 | ALS5329-曹鹏伟 | ALS2286-袁龙 | 否 | 赵玉龙过柱子期间使用的三个离心管，其中一个无标记 | 人的原因 | 当事人罚值日一周 | 组会强调学习 | 0 | 2026/6/11 0:00:00 | 已完成 | ALS5329-曹鹏伟 | 已完成整改 | ALS6539-刘瀚泽 |  |  | 2026/6/10 19:00:47 | 2026/6/11 9:42:25
2026/6/10 | 日常巡查 | 日常巡查 | 日常检查 | TJ2 | 监察部>现场组 | ALS13484-曹义航 | 1-107 | 20：30，1-107实验室溶剂柜溶剂超量 （低风险44条） | 行为/操作 |  | 一般风险 | TJ2 | 小分子事业部一 | ALS2699-吕新正 | ALS11871-唐艳涛 | 否 | 实验室领用溶剂未消耗完毕，第二天需要继续柱层析，领用超出当天的预期消耗； | 人的原因 | 少量多次领用， | 少量多次领用， | N/A | 2026/6/10 0:00:00 | 已完成 | ALS4886-王立明 | 已完成整改 | ALS6539-刘瀚泽 |  |  | 2026/6/10 18:59:01 | 2026/6/11 15:12:45
2026/6/10 | 日常巡查 |  | 日常检查 | TJ4-CSBT | 监察部 | ALS12899-谷磊 | 410-01 | UPS机柜现场未放置UPS操作与维护记录（充电/放电） 正确做法：UPS机柜现场需放置UPS操作与维护记录（充电/放电）并填写检查记录 | 电气仪表 |  | 一般风险 | TJ4-CSBT | 微生物实验室 | ABT0706-张雅静 | ABT0040-李静 | 否 | UPS操作与维护记录本放在微生物实验室文件柜内，UPS间没有放记录本的位置 | 方法原因 | 已将UPS操作与维护记录本放在UPS间 | 已在UPS间放置挂钩方便放记录本 | 0 | 2026/6/14 0:00:00 | 已完成 |  | 已完成整改 | ALS12899-谷磊 |  |  | 2026/6/10 17:28:45 | 2026/7/29 16:10:04
2026/6/10 | 日常巡查 |  | 日常检查 | TJ4-CSBT | 监察部 | ALS12899-谷磊 | 414-03 | 非沾染物垃圾桶未张贴标识 正确做法：储存非沾染物的垃圾桶须张贴标识 | 标识标牌 |  | 一般风险 | TJ4-CSBT | 酶技术平台 | ABT0474-李娇娇 | ABT0545-张克俭 | 否 | 实验人员操作不规范 | 人的原因 | 及时贴上标识 | 晨会强调，加强操作规范意识 | N/A | 2026/6/11 0:00:00 | 已完成 | ABT0474-李娇娇 | 已完成整改 | ALS12899-谷磊 |  |  | 2026/6/10 17:26:26 | 2026/6/11 16:58:12
2026/6/10 | 日常巡查 |  | 日常检查 | TJ4-CSBT | 监察部 | ALS12899-谷磊 | 243实验室 | 通风橱（王金柱负责）中分析仪电源线插头虚接 正确做法：电源线插头须插到位，确保牢固，防止虚接 | 电气仪表 |  | 一般风险 | TJ4-CSBT | 酶技术平台 | ABT0020-赵佳东 | ABT0008-崔瑜霞 | 否 | 插头未插到底 | 人的原因 | 强调 | N/A | N/A | 2026/7/29 0:00:00 | 已完成 | ABT0020-赵佳东 | 已完成整改 | ALS12899-谷磊 |  |  | 2026/6/10 17:23:13 | 2026/7/30 9:09:59
2026/6/10 | 日常巡查 |  | 日常检查 | TJ4-CSBT | 监察部 | ALS12899-谷磊 | 222实验室 | 甲醇钠甲醇溶液（张贴EHS重点关注化学品红签）未填写开封日期及开封人 正确做法：EHS重点关注化学品开封后须在红签上填写开封日期及开封人 | 化学品管理 |  | 一般风险 | TJ4-CSBT | 生物合成工艺 | ABT0048-牛康 | ABT0027-蒋相军 | 否 | 重点关注化学品使用后未写开封日期 | 人的原因 | 重点关注化学品开封后未及时写开封日期 | 晨会强调 | N/A | 2026/6/12 0:00:00 | 已完成 |  | 已完成整改 | ALS12899-谷磊 |  |  | 2026/6/10 17:20:43 | 2026/6/12 16:00:05
2026/6/10 | 日常巡查 |  | 日常检查 | TJ4-CSBT | 监察部 | ALS12899-谷磊 | 221实验室 | 紧急喷淋及洗眼器到期未检查 正确做法：紧急喷淋及洗眼器须每周进行检查并填写记录 | 消防应急 |  | 一般风险 | TJ4-CSBT | 生物合成工艺 | ABT0032-杜鑫 | ABT0016-吕顺兴 | 否 | 事比较多，忙忘了 | 人的原因 | 及时巡查洗眼器 | 定期巡查洗眼器 | 0 | 2026/6/10 0:00:00 | 已完成 | ABT0032-杜鑫 | 已完成整改 | ALS12899-谷磊 |  |  | 2026/6/10 17:17:39 | 2026/7/7 13:52:41
2026/6/10 | 日常巡查 |  | 日常检查 | TJ4-CSBT | 监察部 | ALS12899-谷磊 | 221实验室 | 1号通风橱内台面和地面残留白色物料未及时清理 正确做法：物料、化学品等撒漏及时清理 | 气味控制 |  | 一般风险 | TJ4-CSBT | 生物合成工艺 | ABT0032-杜鑫 | ABT0016-吕顺兴 | 否 | 人员意思差 | 人的原因 | 清理物料洒漏 | 加强巡查 | 0 | 2026/6/10 0:00:00 | 已完成 | ABT0032-杜鑫 | 已完成整改 | ALS12899-谷磊 |  |  | 2026/6/10 17:16:22 | 2026/7/7 13:52:56
2026/6/10 | 日常巡查 | 通风橱检查 | 通风橱检查 | TJ4-CSBT | 监察部 | ALS12899-谷磊 | 130实验室 | 通风橱使用后未下拉到最低 正确做法：通风橱使用后须将拉门拉至最低《科研人员手册》 | 行为/操作 |  | 一般风险 | TJ4-CSBT | 药用蛋白&菌种管理 | ABT0084-母佳男 | ABT0047-陈笑 | 否 | 人员意识不强 | 人的原因 | 立即拉倒最低 | 加强培训 | N/A | 2026/6/10 0:00:00 | 已完成 | ABT0087-盖萌 | 已完成整改 | ALS12899-谷磊 |  |  | 2026/6/10 17:14:07 | 2026/6/11 16:57:59
2026/6/10 | 专业性排查 |  | 水封井检查 | FX2 | 监察部 | FX2660-杨志斌,LFX377-于泽 | STF-T04储罐西南侧水封井 | 60立罐区STF-T04储罐西南侧水封井内杂物较多 | 消防应急 |  | 一般风险 | FX2 | 生产部>60立罐区 | FX1600-许彦超 | FX2534-李超逸 |  | 大风吹杂物进入 | 环境原因 | 进行清理完毕 | 定期清理确认状态 | 0 | 2026/6/15 0:00:00 | 已完成 | FX1600-许彦超 | 已完成整改 | FX2532-朱振兴 | 2026/7/3 0:00:00 |  | 2026/6/10 17:01:26 | 2026/7/3 14:21:55
2026/6/10 | 日常巡查 |  | 日常巡查 | TJ2 | 监察部>现场组 | ALS6086-张雪丰 | 3-204 | 10:06，粉尘柜滤芯过期未更换，现场沟通了设备负责人王新燕（低风险31条） | 设备设施 |  | 一般风险 | TJ2 | 制剂部>注射剂 | ALS5876-胡向青 | ALS9025-徐瑞鹏 |  | 未将粉尘过滤器有效期纳入到台账中，故常规检查未检查到。 | 设备设施原因 | 采购新的粉尘过滤器，进行更换 | 后续加强检查，将粉尘过滤器有效期列入台账，进行监控，在效期前完成更换。 | 4000 | 2026/8/4 0:00:00 | 已完成 | ALS5876-胡向青 | 已完成整改 | ALS6086-张雪丰 |  |  | 2026/6/10 15:34:03 | 2026/8/5 13:21:24
2026/6/10 | 专业性排查 |  | 岗位重大关键风险排查 | TJ4-CMMD | 监察部 | ALS4192-刘其琛,ALS13416-孙凤毅 | 4号楼4-40 | 高压纯化系统TJ4S-404-HPPC05设备整体未作与厂房扁铁相连的接地保护也没有接地卡子 | 电气仪表 |  | 一般风险 | TJ4-CMMD | 生产部 | ALS3510-ALS3510刘磊 | ACT2027-王家伟 |  | 已及时确认设备整体有接地保护 | 人的原因 | 已及时确认设备整体有接地保护 | 定期巡查车间设备与厂房扁铁是否有接地保护 | N/A | 2026/6/13 0:00:00 | 已完成 |  | 已完成整改 | ALS13416-孙凤毅 |  |  | 2026/6/10 14:16:12 | 2026/7/6 13:06:30
2026/6/10 | 专业性排查 |  | 静电高风险&高能和自反应物料适用和暂存&防滑倒专项排查 | TJ4-CMMD | 监察部 | ACT2027-王家伟,ALS6830-李国强,ALS13416-孙凤毅 | 4号楼4-40 | 制备柱TJ4S-404-co15可移动设备整体未连接静电卡子 | 电气仪表 |  | 一般风险 | TJ4-CMMD | 生产部 | ALS3510-ALS3510刘磊 | ACT2027-王家伟 |  | 人员通过静电卡子位置时摘下未及时恢复 | 人的原因 | 已及时告知现场人员应及时连接静电卡子，确保静电有效导出 | 对现场人员强调设备应连接静电卡子，定期巡查车间设备是否连接静电卡子或有接地保护 | N/A | 2026/6/13 0:00:00 | 已完成 |  | 已完成整改 | ALS13416-孙凤毅 |  |  | 2026/6/10 14:16:12 | 2026/6/15 9:07:47
2026/6/10 | 专业性排查 |  | 静电高风险&高能和自反应物料适用和暂存&防滑倒专项排查 | TJ4-CMMD | 监察部 | ACT2027-王家伟,ALS6830-李国强,ALS13416-孙凤毅 | 4号楼4-25 | 之前整改的防护罩，未完成安装左上角螺栓缺失 | 设备设施 |  | 一般风险 | TJ4-CMMD | 生产部 | ALS3510-ALS3510刘磊 | ACT2027-王家伟 |  | 储罐电机保护罩晃动导致未完全紧固的螺栓松动掉落 | 人的原因 | 已及时添加保护罩螺栓并紧固 | 对现场人员强调保护罩螺栓应完好并紧固，定期巡查车间设备完整性 | N/A | 2026/6/13 0:00:00 | 已完成 |  | 已完成整改 | ALS13416-孙凤毅 |  |  | 2026/6/10 14:16:12 | 2026/6/15 9:07:33
2026/6/10 | 专业性排查 |  | 静电高风险&高能和自反应物料适用和暂存&防滑倒专项排查 | TJ4-CMMD | 监察部 | ACT2027-王家伟,ALS6830-李国强,ALS13416-孙凤毅 | 4号楼4-18 | 设备验证过程中地面积水未及时清理，存在滑倒风险 | 行为/操作 |  | 一般风险 | TJ4-CMMD | 生产部 | ALS3510-ALS3510刘磊 | ACT2027-王家伟 |  | 现场人员放水后未及时清理 | 人的原因 | 已及时告知现场人员清理地面积水 | 对现场人员强调应及时清理地面积水，避免滑倒并巡查车间其他房间地面状态 | N/A | 2026/6/13 0:00:00 | 已完成 |  | 已完成整改 | ALS13416-孙凤毅 |  |  | 2026/6/10 14:16:12 | 2026/6/15 9:07:20
2026/6/10 | 专业性排查 |  | 静电高风险&高能和自反应物料适用和暂存&防滑倒专项排查 | TJ4-CMMD | 监察部 | ACT2027-王家伟,ALS6830-李国强,ALS13416-孙凤毅 | 4号楼4-47 | 氮气关路未安装盲板 | 行为/操作 |  | 一般风险 | TJ4-CMMD | 生产部 | ALS3510-ALS3510刘磊 | ACT2027-王家伟 |  | 人员使用氮气后未及时将管路盲堵 | 人的原因 | 已告知操作人员及时将不使用的氮气管路恢复盲堵 | 对现场人员强调不使用的氮气管路应及时盲堵并同步排查其他氮气使用点 | N/A | 2026/6/13 0:00:00 | 已完成 |  | 已完成整改 | ALS13416-孙凤毅 |  |  | 2026/6/10 14:16:12 | 2026/6/15 9:07:06
2026/6/10 | 专业性排查 |  | 岗位重大关键风险排查 | TJ4-CMMD | 监察部 | ALS4192-刘其琛,ALS13416-孙凤毅 | 4号楼4-15 | CMM-404-R05-CO1氮气管路导淋未安装盲板 | 行为/操作 |  | 一般风险 | TJ4-CMMD | 生产部 | ALS3510-ALS3510刘磊 | ACT2027-王家伟 |  | 人员使用氮气后未及时盲堵 | 人的原因 | 已及时告知现场人员及时盲堵 | 对现场人员强调不使用的氮气管路应及时盲堵并同步排查车间其他氮气管路是否盲堵 | N/A | 2026/6/13 0:00:00 | 已完成 |  | 已完成整改 | ALS13416-孙凤毅 |  |  | 2026/6/10 14:16:12 | 2026/7/6 13:07:24
2026/6/10 | 专业性排查 |  | 静电高风险&高能和自反应物料适用和暂存&防滑倒专项排查 | TJ4-CMMD | 监察部 | ACT2027-王家伟,ALS6830-李国强,ALS13416-孙凤毅 | 4号楼4-15 | 连管站氮气管路导淋未安装盲板 | 行为/操作 |  | 一般风险 | TJ4-CMMD | 生产部 | ALS3510-ALS3510刘磊 | ACT2027-王家伟 |  | 人员使用氮气后未及时恢复盲堵 | 人的原因 | 已及时告知现场人员使用后的氮气管路应及时恢复盲堵 | 对现场人员强调使用的氮气管路应及时恢复盲堵并同步排查车间其他不使用的氮气管路是否恢复盲堵 | N/A | 2026/6/13 0:00:00 | 已完成 |  | 已完成整改 | ALS13416-孙凤毅 |  |  | 2026/6/10 14:16:12 | 2026/6/15 9:06:36
2026/6/10 | 专业性排查 |  | 静电高风险&高能和自反应物料适用和暂存&防滑倒专项排查 | TJ4-CMMD | 监察部 | ACT2027-王家伟,ALS6830-李国强,ALS13416-孙凤毅 | 4号楼4-60 | 清洗间小车阻挡可燃气体检测器，正确做法：检测器前0.5m范围内不得阻挡 | 电气仪表 |  | 一般风险 | TJ4-CMMD | 生产部 | ALS3510-ALS3510刘磊 | ACT2027-王家伟 |  | 人员使用小车时未注意可燃检测器位置 | 人的原因 | 已及时告知相关人员将清洗小车挪走至合适位置 | 对相关人员强调可燃气体检测器前0.5m范围内禁止遮挡以免影响观察，并巡查车间其他可燃气体检测器前是否有遮挡物 | N/A | 2026/6/13 0:00:00 | 已完成 |  | 已完成整改 | ALS13416-孙凤毅 |  |  | 2026/6/10 14:16:12 | 2026/6/15 9:06:22
2026/6/10 | 专业性排查 |  | 静电高风险&高能和自反应物料适用和暂存&防滑倒专项排查 | TJ4-CMMD | 监察部 | ACT2027-王家伟,ALS6830-李国强,ALS13416-孙凤毅 | 4号楼2-03 | 电子秤阻挡可燃气体检测器，正确做法：检测器前0.5m范围内不得阻挡 | 行为/操作 |  | 一般风险 | TJ4-CMMD | 生产部 | ALS6563-田志勇 | ALS8215-王鑫 |  | 人员未识别到电子秤阻挡了可燃气体检测器 | 人的原因 | 已将电子秤更换位置 | 对车间人员进行培训可燃气体检测器周围0.5m不可阻挡 | N/A | 2026/6/15 0:00:00 | 已完成 | ALS8215-王鑫 | 已完成整改 | ALS13416-孙凤毅 |  |  | 2026/6/10 14:16:12 | 2026/6/17 9:09:37
2026/6/10 | 专业性排查 |  | 静电高风险&高能和自反应物料适用和暂存&防滑倒专项排查 | TJ4-CMMD | 监察部 | ACT2027-王家伟,ALS6830-李国强,ALS13416-孙凤毅 | 4号楼2-03 | 车间使用CMM-402-T01-2000L，316L材质的配液罐进行1/1000三氟乙酸配液，存在腐蚀风险，请更换配液容器 | 行为/操作 |  | 一般风险 | TJ4-CMMD | 生产部 | ALS6563-田志勇 | ALS8215-王鑫 |  | 溶液配置过程中先加水后加三氟乙酸，三氟乙酸直接入水，溶液浓度较低，项目经过评估材质兼容性无问题 | 方法原因 | N/A | N/A | N/A | 2026/6/16 0:00:00 | 已完成 | ALS8215-王鑫 | 已完成整改 | ALS13416-孙凤毅 |  |  | 2026/6/10 14:16:12 | 2026/6/17 9:09:53
2026/6/10 | 专业性排查 |  | 静电高风险&高能和自反应物料适用和暂存&防滑倒专项排查 | TJ4-CMMD | 监察部 | ACT2027-王家伟,ALS6830-李国强,ALS13416-孙凤毅 | 4号楼1楼辅机间 | 连管站氮气管路未安装盲板 | 行为/操作 |  | 一般风险 | TJ4-CMMD | 生产部 | ALS6563-田志勇 | ALS8215-王鑫 |  | 人员使用后未将盲板安装上 | 人的原因 | 已添加盲板 | 对车间人员进行培训氮气、空压使用完毕后及时添加盲板 | N/A | 2026/6/15 0:00:00 | 已完成 | ALS8215-王鑫 | 已完成整改 | ALS13416-孙凤毅 |  |  | 2026/6/10 14:16:12 | 2026/6/17 9:10:08
2026/6/10 | 其他巡查 |  | 其他巡查 | TJ4-CMMD | 分析化学部 | ABT0380-李娜娜 | 422 | 酸性试剂柜有些试剂用完了，不在试剂柜中了，对应的SDS文件没有处理 | 文件记录 |  | 一般风险 | TJ4-CSBT | 分析化学部 | ABT0380-李娜娜 | ABT0014-ABT0014张艳 | 否 | 5S负责人未及时更新SDS文件 | 人的原因 | 更新SDS文件 | 定期更新 | 0 | 2026/6/12 0:00:00 | 已完成 | ABT0380-李娜娜 | 已完成整改 | ALS12899-谷磊 |  |  | 2026/6/10 11:05:28 | 2026/6/12 15:59:48
2026/6/9 | 日常巡查 |  | 日常巡查 | DH1 | 生产部 | ADH2594-麻晓星 | M14 | 514-CE02下卸料蝶阀未安装，收料头需添加盲板 | 设备设施 |  | 一般风险 | DH1 | 生产部>B5 | ADH1693-党宝权 | ADH1693-党宝权 |  | 蝶阀喷涂已返回，待安装 | 设备设施原因 | 已进行安装 | N/A | 0 | 2026/6/11 0:00:00 | 已完成 |  | 已完成整改 | ADH3039-王富宽 | 2026/6/13 0:00:00 |  | 2026/6/10 9:04:04 | 2026/6/15 11:08:29
2026/6/9 | 日常巡查 |  | 日常巡查 | DH3 | 监察部 | FX2753-石海迪 | 三车间 | 三车间04釜上方新安装，万向尾气罩的帆布管脱落。 | 设备设施 |  | 一般风险 | DH3 | 生产部>一号楼 | CDH0212-代宇哲 | ACT828-李文月 |  | 尾气脱落 | 设备设施原因 | 进行维修 | 进行维修 | 0 | 2026/6/11 0:00:00 | 已完成 |  | 已完成整改 |  |  |  | 2026/6/10 8:32:25 | 2026/6/21 18:20:02
2026/6/9 | 日常巡查 |  | 日常巡查 | DH3 | 监察部 | FX2753-石海迪 | 一车间 | 一车间四层连续化，主料储罐进料阀门使用后未关闭，现场沟通范程志关闭。 | 行为/操作 |  | 一般风险 | DH3 | 生产部>一号楼 | FX2695-李建军 | ADH0759-杜成文 |  | 转后关闭不及时 | 方法原因 | 转移后及时关闭阀门， | 责任人谈话，加入本周奖惩，通报 | 0 | 2026/6/10 0:00:00 | 已完成 |  | 已完成整改 | ACT365-于立权 | 2026/6/21 0:00:00 |  | 2026/6/10 8:32:25 | 2026/6/21 18:07:37
2026/6/9 | 日常巡查 |  | 日常巡查 | DH3 | 监察部 | FX2753-石海迪 | 二车间 | 二车间四层薄膜滴加罐用于尾气吸收，上方阻火呼吸阀安装盲板，但无盲板标识。 | 设备设施 |  | 一般风险 | DH3 | 生产部>一号楼 | CDH0249-孙壮 | CDH0090-彭孝鑫 |  | 添加标识不及时 | 方法原因 | 已进行悬挂完毕 | 后续安装时直接悬挂标识 | 0 | 2026/6/10 0:00:00 | 已完成 |  | 已完成整改 | ACT365-于立权 | 2026/6/21 0:00:00 |  | 2026/6/10 8:32:25 | 2026/6/21 18:08:03
2026/6/9 | 专业性排查 |  | 专业性排查 | DH3 | 监察部 | CDH0022-吴中铭 | 工程部 | 厂区外围敦建铺设围挡两名施工人员佩戴安全帽不规范，沟通现场负责人整改 | 特殊作业及承包商管理 |  | 一般风险 | DH3 | 工程设备投资部 | ADH5015-杜元好 | ADH5015-杜元好 |  | 人员劳动防护用哦品使用不到位 | 人的原因 | 加强人员劳保用品佩戴培训 | 加强人员劳保用品佩戴培训 | 0 | 2026/6/10 0:00:00 | 已完成 |  | 已完成整改 |  |  |  | 2026/6/10 8:32:25 | 2026/6/15 8:39:56
2026/6/9 | 专业性排查 |  | 专业性排查 | DH3 | 监察部 | CDH0022-吴中铭 | 工程部 | 辅助楼机修间吉林医药施工区域发现问题：1、使用的钢瓶瓶头阀使用扳手开关未安装手轮2、现场动火区域内可燃包装垃圾未及时清理3、电焊机外壳接地线未连接到接地点，现场告知整改 | 特殊作业及承包商管理 |  | 一般风险 | DH3 | 工程设备投资部 | ADH5015-杜元好 | ADH5015-杜元好 | 否 | 非我部门负责项目 | 人的原因 | 非我部门负责项目 | 非我部门负责项目 | 0 | 2026/6/10 0:00:00 | 已完成 |  | 已完成整改 |  |  |  | 2026/6/10 8:32:25 | 2026/6/15 8:40:11
2026/6/9 | 日常巡查 |  | 日常巡查 | DH3 | 监察部 | CDH0657-刘惠文 | 三车间 | 三车间三层102-R20尾气管路有液体渗漏痕迹，已告知郭俊海处理 | 跑冒滴漏 |  | 一般风险 | DH3 | 生产部>一号楼 | CDH0212-代宇哲 | ACT828-李文月 |  | 尾气有液体渗漏 | 设备设施原因 | 进行擦拭 | 车间排查 | 0 | 2026/6/11 0:00:00 | 已完成 |  | 已完成整改 |  |  |  | 2026/6/10 8:32:25 | 2026/6/14 18:17:48
2026/6/9 | 日常巡查 |  | 日常巡查 | DH3 | 监察部 | CDH0657-刘惠文 | 三车间 | 三车间四层103-R02釜上加料车手套破损严重，已告知刘桐序 | 设备设施 |  | 一般风险 | DH3 | 生产部>一号楼 | CDH0212-代宇哲 | ACT828-李文月 |  | 手套破损严重 | 设备设施原因 | 进行更换 | 车间排查 | 0 | 2026/6/11 0:00:00 | 已完成 |  | 已完成整改 |  |  |  | 2026/6/10 8:32:25 | 2026/6/14 18:20:46
2026/6/9 | 日常巡查 |  | 日常巡查 | DH3 | 监察部 | CDH0707-马春旭 | 三车间 | 三车间三层20釜前一磁力泵之前连接的插底管放桶完毕后，管路前端阀门未关闭，后续再使用有撒漏风险 告知现场人员关闭。 | 设备设施 |  | 一般风险 | DH3 | 生产部>一号楼 | CDH0212-代宇哲 | ACT828-李文月 |  | 阀门未及时关闭 | 人的原因 | 对人员进行培训 | 对人员进行培训 | 0 | 2026/6/11 0:00:00 | 已完成 |  | 已完成整改 |  |  |  | 2026/6/10 8:32:25 | 2026/6/11 17:51:45
2026/6/9 | 日常巡查 |  | 日常巡查 | DH3 | 监察部 | CDH0707-马春旭 | 三车间 | 三车间的试镜延伸插底管目前还未配备，车间需尽快进行制作。 | 设备设施 |  | 一般风险 | DH3 | 生产部>一号楼 | CDH0212-代宇哲 | ACT828-李文月 |  | 插地管未进行配备 | 设备设施原因 | 已进行增加 | 已进行增加 | 0 | 2026/6/11 0:00:00 | 已完成 |  | 已完成整改 |  |  |  | 2026/6/10 8:32:25 | 2026/6/11 17:51:54
2026/6/9 | 监控巡查 |  | 监控巡查 | DH3 | 监察部 | CDH0707-马春旭 | 一车间 | 06/08/2026，22:30，一车间三层进行放桶操作时未使用视镜延伸插底管。 | 行为/操作 |  | 一般风险 | DH3 | 生产部>一号楼 | FX2695-李建军 | ADH0759-杜成文 |  | 执行不到位 | 方法原因 | 严格遵守车间制度要求 | 责任人加入本周奖惩通报 | 0 | 2026/6/10 0:00:00 | 已完成 |  | 已完成整改 |  |  |  | 2026/6/10 8:32:25 | 2026/6/11 17:52:05
2026/6/9 | 监控巡查 |  | 监控巡查 | DH3 | 监察部 | CDH0707-马春旭 | 一车间 | 一车间一层fd04进行开放性操作，间内物料未完全清理干净时，两道门处于全开状态。 | 跑冒滴漏 |  | 一般风险 | DH3 | 生产部>一号楼 | FX2695-李建军 | ADH0759-杜成文 |  | 关闭不及时 | 方法原因 | 缓冲间门禁止两门同时打开 | 责任人加入本周奖惩通报 | 0 | 2026/6/10 0:00:00 | 已完成 |  | 已完成整改 |  |  |  | 2026/6/10 8:32:25 | 2026/6/11 17:52:20
2026/6/9 | 监控巡查 |  | 监控巡查 | DH3 | 监察部 | CDH0707-马春旭 | 三车间 | 06/09/2026，11:05，三车间一层fd02人员进行放槽子，放液体过多，液体溢出。 | 跑冒滴漏 |  | 一般风险 | DH3 | 生产部>一号楼 | CDH0212-代宇哲 | ACT828-李文月 |  | 人员操作不规范 | 人的原因 | 对人员进行培训 | 对人员进行培训 | 0 | 2026/6/11 0:00:00 | 已完成 |  | 已完成整改 |  |  |  | 2026/6/10 8:32:25 | 2026/6/11 17:52:42
2026/6/9 | 日常巡查 |  | 日常巡查 | DH3 | 监察部 | CDH1123-孙茁驭 | 一车间 | 一车间二层F07压滤罐旁气味较大，已告知现场人员 | 气味控制 |  | 一般风险 | DH3 | 生产部>一号楼 | FX2695-李建军 | ADH0759-杜成文 |  | 虚连位置较多尾气吸力小，排压阀门调节过大 | 方法原因 | 现场对虚连位置进行处理 | 班组进行通报排压注意控制阀门开度 | 0 | 2026/6/10 0:00:00 | 已完成 |  | 已完成整改 |  |  |  | 2026/6/10 8:32:25 | 2026/6/11 17:59:05
2026/6/9 | 日常巡查 |  | 日常巡查 | DH3 | 监察部 | CDH1123-孙茁驭 | 二车间 | 二车间二层25釜下口穿层氮气管路标识不明显 | 标识标牌 |  | 一般风险 | DH3 | 生产部>一号楼 | CDH0249-孙壮 | CDH0090-彭孝鑫 |  | 管路氮气标识过小 | 方法原因 | 以粘贴大的标识 | 选择合适的标识进行粘贴 | 0 | 2026/6/10 0:00:00 | 已完成 |  | 已完成整改 |  |  |  | 2026/6/10 8:32:25 | 2026/6/11 17:58:40
2026/6/9 | 日常巡查 |  | 日常巡查 | DH3 | 监察部 | CDH1123-孙茁驭 | 三车间 | 三车间三层103-Csd07加料车上方快开卡子没有焊接 | 其他 |  | 一般风险 | DH3 | 生产部>一号楼 | CDH0212-代宇哲 | ACT828-李文月 |  | 快开卡子未进行焊接 | 设备设施原因 | 进行焊接 | 进行焊接 | 0 | 2026/6/11 0:00:00 | 已完成 |  | 已完成整改 |  |  |  | 2026/6/10 8:32:25 | 2026/6/11 17:59:20
2026/6/9 | 监控巡查 |  | 监控巡查 | DH3 | 监察部 | CDH1123-孙茁驭 | 一车间 | 06/10/2026 01：35一车间二层人员进入间内未触摸静电释放器 | 行为/操作 |  | 一般风险 | DH3 | 生产部>一号楼 | FX2695-李建军 | ADH0759-杜成文 |  | 功能间无操作，进入连接氮气 | 方法原因 | 责任人进行谈话，进入间内触摸静电释放器养成良好习惯 | 班前会通报进入间内触摸静电释放器养成良好习惯 | 0 | 2026/6/10 0:00:00 | 已完成 |  | 已完成整改 |  |  |  | 2026/6/10 8:32:25 | 2026/6/11 17:59:45
2026/6/9 | 监控巡查 |  | 监控巡查 | DH3 | 监察部 | CDH1123-孙茁驭 | 三车间 | 监控巡查，三车间06/10/2026，02：40溶剂间打料软管试密，监控未看见对进釜的固定管路一同试密。 | 行为/操作 |  | 一般风险 | DH3 | 生产部>一号楼 | CDH0212-代宇哲 | ACT828-李文月 |  | 人员操作不规范 | 人的原因 | 对人员进行培训 | 对人员进行培训 | 0 | 2026/6/11 0:00:00 | 已完成 |  | 已完成整改 |  |  |  | 2026/6/10 8:32:25 | 2026/6/11 17:59:58
2026/6/9 | 日常巡查 |  | 日常巡查 | DH3 | 监察部 | CDH1123-孙茁驭 | 二车间 | 二车间询问双锥收料，未制作二级防护架高支架，需要尽快制作使用。 | 设备设施 |  | 一般风险 | DH3 | 生产部>一号楼 | CDH0249-孙壮 | CDH0090-彭孝鑫 |  | 三车间进行最终测试，领导当时订看有没有弊端。并未敲定制作 先实验 | 方法原因 | 沟通进行制作 | 后续敲定的事项及时落实 | N/A | 2026/6/10 0:00:00 | 已完成 |  | 已完成整改 |  |  |  | 2026/6/10 8:32:25 | 2026/6/11 18:00:23
2026/6/9 | 日常巡查 |  | 日常巡查 | FX2 | 监察部 | FX397-叶立峰 | 二车间二层 | 二层东侧洁净间外，一条物料转移管路的弯头处有砂眼，管路内的黄褐色物料渗出滴落在下方的冷媒管路及地面上。 | 设备设施 |  | 一般风险 | FX2 | 生产部>二车间 | FX2584-郑俊 | FX2541-左特,FX2805-伊洪泽,LFX370-韩伟哲 |  | 转移管路长时间使用老化腐蚀，出现沙眼 | 设备设施原因 | 已安排人员对现场处理完毕，弯头已进行更换 | 设备准备阶段按照规定要求做好打压试密确认，使用期间发现异常情况及时进行处理 | 0 | 2026/6/10 0:00:00 | 已完成 | LFX370-韩伟哲 | 已完成整改 | FX2532-朱振兴 | 2026/6/12 0:00:00 |  | 2026/6/10 8:03:29 | 2026/6/19 15:06:19
2026/6/9 | 日常巡查 |  | 日常巡查 | FX2 | 监察部 | FX2495-刘旭洋 | 一车间一层 | 一车间一层清洗间内拍子上放置一盐酸桶，桶内有物料，盐酸桶上原包桶标签被打×处理。 | 标识标牌 |  | 一般风险 | FX2 | 生产部>一车间 | FX2464-王海峰 | FX2568-张超,FX2536-于晓明,FX057-刘林,FX1897-张良 |  | 人员使用物料后清理物料桶误认为是空桶，将标识划掉。 | 人的原因 | 与操作人冷玉伟确认，投盐酸结束清理物料桶时误认为空桶进行标签划掉处理，工作责任心不强价值积分处罚。 | 与车间人员强调，使用物料后及时对物料桶处理标签，避免遗漏。 | 0 | 2026/6/11 0:00:00 | 已完成 | FX057-刘林 | 已完成整改 | FX2532-朱振兴 | 2026/6/12 0:00:00 |  | 2026/6/10 8:03:29 | 2026/6/12 13:47:18
2026/6/9 | 日常巡查 |  | 日常巡查 | FX2 | 监察部 | FX2495-刘旭洋 | 二车间二层 | 二车间二层南侧连续化区域902-PLC-01可移动操作台上应急按钮缺少防护罩。 | 设备设施 |  | 一般风险 | FX2 | 生产部>二车间 | FX2584-郑俊 | FX2541-左特,FX2805-伊洪泽,LFX370-韩伟哲 |  | 902-PLC-01可移动操作台上应急按钮防护罩损坏 | 设备设施原因 | 现场对应急按钮更换防护罩完毕 | 1.车间其他PLC应急按钮防护罩进行确认，有损坏缺失情况进行处理 2.每日仪表工程师对车间内应急按钮防护罩进行巡查确认，异常进行处理 | 0 | 2026/6/10 0:00:00 | 已完成 | LFX370-韩伟哲 | 已完成整改 | FX2532-朱振兴 | 2026/6/12 0:00:00 |  | 2026/6/10 8:03:29 | 2026/6/12 13:47:35
2026/6/9 | 日常巡查 |  | 日常巡查 | FX2 | 监察部 | FX2495-刘旭洋 | 二车间三层 | 二车间三层离心间旁放置的装有固体物料的200L敞口桶粘帖的物料标签缺少复核人。 | 行为/操作 |  | 一般风险 | FX2 | 生产部>二车间 | FX2584-郑俊 | FX2541-左特,FX2805-伊洪泽,LFX370-韩伟哲 |  | 人员标签张贴执行不规范，未进行复核直接张贴至桶身 | 人的原因 | 责任人张春岳进行内部积分处罚，物料标签已添加复核完毕 | 内部群对标签张贴执行要求进行重申，每日车间技术组对标签标识张贴进行巡查确认 | 0 | 2026/6/10 0:00:00 | 已完成 | LFX370-韩伟哲 | 已完成整改 | FX2532-朱振兴 | 2026/6/12 0:00:00 |  | 2026/6/10 8:03:29 | 2026/6/12 14:02:29
2026/6/9 | 日常巡查 |  | 日常巡查 | FX2 | 监察部 | LFX813-李新宇 | 一车间三层 | 一车间三层101-Cs06-Tc01白钢接收罐围堰防撞胶条脱落。 | 设备设施 |  | 一般风险 | FX2 | 生产部>精馏塔 | FX1407-唐虎 | FX2644-杨建 |  | 人员误碰导致 | 人的原因 | 已安排人员将该处脱落防撞条重新粘贴完毕并检查区域内其他位置防撞条情况，无异常 | 人员巡查时注意巡查防撞条情况出现异常及时处理 | 0 | 2026/6/11 0:00:00 | 已完成 | FX2644-杨建 | 已完成整改 | FX2532-朱振兴 | 2026/6/12 0:00:00 |  | 2026/6/10 8:03:29 | 2026/6/12 14:02:14
2026/6/9 | 日常巡查 |  | 日常巡查 | FX2 | 监察部 | LFX813-李新宇 | 二车间四层 | 二车间四层902-Co001层析柱南侧尾气管路绿色尾气筒破损。 | 设备设施 |  | 一般风险 | FX2 | 生产部>二车间 | FX2584-郑俊 | FX2541-左特,FX2805-伊洪泽,LFX370-韩伟哲 |  | 尾气帆布通风管长时间使用老化破损 | 设备设施原因 | 对损坏的帆布通风管已进行报废处理，新补充一根尾气管路供车间使用 | 每日操作使用尾气帆布管前对状态进行确认，不满足使用要求的及时反馈更换 | 0 | 2026/6/10 0:00:00 | 已完成 | LFX370-韩伟哲 | 已完成整改 | FX2532-朱振兴 | 2026/6/12 0:00:00 |  | 2026/6/10 8:03:29 | 2026/6/12 14:01:58
2026/6/9 | 日常巡查 |  | 日常巡查 | FX2 | 监察部 | LFX813-李新宇 | 一车间四层 | 一车间四层101-Tr011白钢储罐围堰外地面溶剂转移管路法兰处静电跨接断裂。 | 电气仪表 |  | 一般风险 | FX2 | 生产部>一车间 | FX2464-王海峰 | FX2568-张超,FX2536-于晓明,FX057-刘林,FX1897-张良 |  | 地面管路，跨接老化刮蹭地面断裂 | 设备设施原因 | 班组人员已将四层101-Tr011白钢储罐围堰外地面溶剂转移管路法兰处静电跨接更换并紧固完成。 | 要求班组人员对使用的设备和管路静电跨接做好检查，发现异常及时处理。下周安排人员对静电跨接整体就行检查。 | 0 | 2026/6/10 0:00:00 | 已完成 | FX057-刘林 | 已完成整改 | FX2532-朱振兴 | 2026/6/12 0:00:00 |  | 2026/6/10 8:03:29 | 2026/6/12 14:01:42
2026/6/9 | 日常巡查 |  | 日常巡查 | TJ4-CMMD | 监察部 | ALS8617-王博 | 12号楼四层 | 12号楼4-11间TJ4S-1213-Sy08-R01激活罐下口防护罩强度不足。正确做法：及时更换白钢防护罩 | 设备设施 |  | 一般风险 | TJ4-CMMD | 生产部 | LFX023-代海鑫 | ALS12705-姜良衢 |  | 安装时未考虑到防护强度不足，已报预算采购强度更高的防护罩 | 人的原因 | 粘贴警示标识，待配件到货后立即更换安装 | 对相关人员进行培训，根据需求提前提报预算采购合适配件，避免此类情况发生 | N/A | 2026/6/10 0:00:00 | 已完成 |  | 已完成整改 | ALS8617-王博 | 2026/6/27 0:00:00 |  | 2026/6/10 7:54:11 | 2026/6/27 7:31:48
2026/6/9 | 日常巡查 |  | 日常巡查 | TJ4-CMMD | 监察部 | ALS8617-王博 | 4号楼四层 | 4号楼4-46间CMM-404-HPPC01-T01配液罐物料管路法兰处缺少静电跨接。正确做法:及时添加 | 电气仪表 |  | 一般风险 | TJ4-CMMD | 生产部 | ALS3510-ALS3510刘磊 | ACT2027-王家伟,ALS10327-李董明 |  | 物料管路法兰连接处应添加静电跨接 | 人的原因 | 已及时添加静电跨接 | 定期排查车间所有管路的静电跨接安装情况 | N/A | 2026/6/10 0:00:00 | 已完成 |  | 已完成整改 | ALS8617-王博 | 2026/6/11 0:00:00 |  | 2026/6/10 7:54:11 | 2026/6/11 1:09:05
2026/6/9 | 日常巡查 |  | 日常巡查 | TJ4-CMMD | 监察部 | ALS8617-王博 | 4号楼四层 | 4号楼4-28间无水乙腈桶上压力表缺少监督性管理签。正确做法：及时添加，双签管理 | 电气仪表 |  | 一般风险 | TJ4-CMMD | 生产部 | ALS3510-ALS3510刘磊 | ACT2027-王家伟,ALS10327-李董明 |  | C类压力表应安装有黄色C类位置签和监督性管理签 | 人的原因 | 已及时告知仪表管理人员打签 | 定期排查车间所有仪表所需的合格签、位置签、监督性管理签，及时更换 | N/A | 2026/6/10 0:00:00 | 已完成 |  | 已完成整改 | ALS8617-王博 | 2026/6/11 0:00:00 |  | 2026/6/10 7:54:11 | 2026/6/11 1:09:21
2026/6/9 | 日常巡查 |  | 日常巡查 | TJ4-CMMD | 监察部 | ALS8617-王博 | 4号楼三层 | 4号楼3-03间溢出桶附近被阻挡不便于及时使用。正确做法：溢出桶附近禁止遮挡 | 消防应急 |  | 一般风险 | TJ4-CMMD | 生产部 | ALS3510-ALS3510刘磊 | ALS6830-李国强,ALS10327-李董明 |  | 4号楼3-03间溢出桶附近被阻挡不便于及时使用。 | 人的原因 | 正确做法：溢出桶附近禁止遮挡 | N/A | N/A | 2026/6/12 0:00:00 | 已完成 | ALS6830-李国强 | 已完成整改 | ALS8617-王博 | 2026/6/15 0:00:00 |  | 2026/6/10 7:54:11 | 2026/6/15 1:54:45
2026/6/9 | 日常巡查 |  | 日常巡查 | TJ4-CMMD | 监察部 | ALS8617-王博 | 4号楼三层 | 13: 19 4号楼3-33间通风橱挡风玻璃未下拉至最低处。正确做法：通风橱未在使用时及时将挡风玻璃下拉至最低处 | 行为/操作 |  | 一般风险 | TJ4-CMMD | 生产部 | ALS3510-ALS3510刘磊 | ALS6830-李国强,ALS10327-李董明 |  | 4号楼3-33间通风橱挡风玻璃未下拉至最低处。 | 人的原因 | 正确做法：通风橱未在使用时及时将挡风玻璃下拉至最低处 | N/A | N/A | 2026/6/12 0:00:00 | 已完成 | ALS6830-李国强 | 已完成整改 | ALS8617-王博 | 2026/6/15 0:00:00 |  | 2026/6/10 7:54:11 | 2026/6/15 1:55:02
2026/6/9 | 日常巡查 |  | 日常巡查 | TJ4-CMMD | 监察部 | ALS8617-王博 | 4号楼四层 | 13: 33 4号楼4-22间中电精泰施工人员将护目镜戴在额头处。正确做法：应正确佩戴好护目镜 | 特殊作业及承包商管理 |  | 一般风险 | TJ4-CMMD | 生产部 | ALS3510-ALS3510刘磊 | ALS5807-窦贤巩,ALS6830-李国强 |  | 4号楼4-22间中电精泰施工人员将护目镜戴在额头处。 | 人的原因 | 应正确佩戴好护目镜 | N/A | N/A | 2026/6/15 0:00:00 | 已完成 | ALS6830-李国强 | 已完成整改 | ALS8617-王博 | 2026/6/23 0:00:00 |  | 2026/6/10 7:54:11 | 2026/6/23 7:31:20
2026/6/9 | 日常巡查 |  | 日常巡查 | TJ4-CMMD | 监察部 | ALS15833-杨日涵 | 11号楼四层 | 11号楼4-41间危化处于监控盲区。正确做法：危化品应处于监控范围内。 | 化学品管理 |  | 一般风险 | TJ4-CMMD | 生产部 | AMM0875-门学友 | ACT844-安林波,LFX853-迟国庆 |  | 未按要求存放 | 人的原因 | 已整改完毕，同类问题排查整改 | 已整改完毕，同类问题排查整改 | 0 | 2026/6/13 0:00:00 | 已完成 |  | 已完成整改 |  |  |  | 2026/6/10 7:54:11 | 2026/6/14 9:21:50
2026/6/9 | 日常巡查 |  | 日常巡查 | TJ4-CMMD | 监察部 | ALS15833-杨日涵 | 11号楼四层 | 11号楼4-29间玻璃反应釜TJ4S-1108-Sy03-V03管路的视镜没有加静电跨接。正确做法：及时添加静电跨接，确保静电有效导出。 | 电气仪表 |  | 一般风险 | TJ4-CMMD | 生产部 | AMM0875-门学友 | ACT844-安林波,LFX853-迟国庆 |  | 已添加完毕 | 人的原因 | 已整改完毕，同类问题排查整改 | 已整改完毕，同类问题排查整改 | 0 | 2026/6/13 0:00:00 | 已完成 |  | 已完成整改 |  |  |  | 2026/6/10 7:54:11 | 2026/6/14 9:22:11
2026/6/9 | 日常巡查 |  | 日常巡查 | TJ4-CMMD | 监察部 | ALS15833-杨日涵 | 11号楼四层 | 11号楼4-26间人员戴一次性手套操作物料。正确做法：须佩戴丁腈手套或更高防护级别手套，禁止使用一次性手套。 | PPE管理 |  | 一般风险 | TJ4-CMMD | 生产部 | AMM0875-门学友 | ACT844-安林波,LFX853-迟国庆 |  | 人员安全意识不足 | 人的原因 | 已整改完毕，同类问题排查整改 | 已整改完毕，同类问题排查整改 | 0 | 2026/6/13 0:00:00 | 已完成 |  | 已完成整改 |  |  |  | 2026/6/10 7:54:11 | 2026/6/14 9:22:24
2026/6/9 | 日常巡查 |  | 日常巡查 | TJ4-CMMD | 监察部 | ALS15833-杨日涵 | 11号楼四层 | 11号楼4-15项目人未佩戴同等级劳保进入现场。正确做法：佩戴同等级劳保进入查看。 | PPE管理 |  | 一般风险 | TJ4-CMMD | 生产部 | AMM0875-门学友 | ACT844-安林波,LFX853-迟国庆 |  | 对人员进行培训 | 人的原因 | 已整改完毕，同类问题排查整改 | 已整改完毕，同类问题排查整改 | 0 | 2026/6/13 0:00:00 | 已完成 |  | 已完成整改 |  |  |  | 2026/6/10 7:54:11 | 2026/6/14 9:22:31
2026/6/9 | 日常巡查 |  | 日常巡查 | TJ4-CMMD | 监察部 | ALS9944-李超 | 5号楼三层 | 5号楼3-28空调机房，该房间已启用，现场垃圾较多，及时清理纸壳垃圾，不应存放易燃物品 | 能力意识 |  | 一般风险 | TJ4-CMMD | 生产部 | ALS13752-刘亚庆 | ACT2491-石俊宇,AMM0574-雷晓琦 | 否 | 人员意识不足，未及时清理 | 人的原因 | 清理垃圾和易燃物品 | 已投入使用区域应及时清理清洁，不应有垃圾和易燃物品 | 0 | 2026/6/15 0:00:00 | 已完成 | AMM0574-雷晓琦 | 已完成整改 | ALS9944-李超 | 2026/6/17 0:00:00 |  | 2026/6/10 7:54:11 | 2026/6/17 23:00:57
2026/6/9 | 日常巡查 |  | 日常巡查 | TJ4-CMMD | 监察部 | ALS9944-李超 | 5号楼三层 | 5号楼三层走廊西侧 排风口前未粘贴禁止遮挡标识 | 标识标牌 |  | 一般风险 | TJ4-CMMD | 生产部 | ALS13752-刘亚庆 | ACT2491-石俊宇,AMM0574-雷晓琦 | 否 | 人员疏忽大意，漏贴 | 人的原因 | 张贴标识 | 排风口前张贴禁止遮挡标识 | 0 | 2026/6/15 0:00:00 | 已完成 | AMM0574-雷晓琦 | 已完成整改 | ALS9944-李超 | 2026/6/17 0:00:00 |  | 2026/6/10 7:54:11 | 2026/6/17 23:00:39
2026/6/9 | 日常巡查 |  | 日常巡查 | TJ4-CMMD | 监察部 | ALS9944-李超 | 5号楼三层 | 5号楼3-34TCU设备间 温度控制系统 TJ4S-516-R02-TCU01和TJ4S-516-R021-TCU01上温度变送器缺少合格签，及时确认是否校准补充标签 | 标识标牌 |  | 一般风险 | TJ4-CMMD | 生产部 | ALS13752-刘亚庆 | ACT2491-石俊宇,AMM0574-雷晓琦 | 否 | 人员疏忽大意，挂合格签时遗漏 | 人的原因 | 确认温度变送器校验合格后挂签 | 仪表应有校验合格签 | 0 | 2026/6/15 0:00:00 | 已完成 | AMM0574-雷晓琦 | 已完成整改 | ALS9944-李超 | 2026/6/17 0:00:00 |  | 2026/6/10 7:54:11 | 2026/6/17 23:00:21
2026/6/9 | 日常巡查 |  | 日常巡查 | TJ4-CMMD | 监察部 | ALS9944-李超 | 4号楼四层 | 06/09/2026 16：43 4号楼4-45间 现场项目人未佩戴对应劳保丁睛手套协助安装蠕动泵管路，有沾染物料风险 | 行为/操作 |  | 一般风险 | TJ4-CMMD | 生产部 | ALS3510-ALS3510刘磊 | ACT2196-任洪发,ALS6830-李国强 |  | 4号楼4-45间 现场项目人未佩戴对应劳保丁睛手套协助安装蠕动泵管路，有沾染物料风险 | 人的原因 | 已沟通人员整改 | N/A | N/A | 2026/6/15 0:00:00 | 已完成 | ALS6830-李国强 | 已完成整改 | ALS9944-李超 | 2026/6/17 0:00:00 |  | 2026/6/10 7:54:11 | 2026/6/17 23:00:05
2026/6/9 | 日常巡查 |  | 日常巡查 | TJ4-CMMD | 监察部 | ALS9944-李超 | 5号楼四层 | 06/09/2026 10：13 5号楼4-66间 现场人员使用50L塑料桶打料使用塑料袋密封，这种密封效果不佳，气味容易扩散，建议制作自带格兰头桶盖 | 气味控制 |  | 一般风险 | TJ4-CMMD | 生产部 | ALS13752-刘亚庆 | ACT2467-杨一利,AMM0574-雷晓琦 | 否 | 50L四氟桶无合适密封盖 | 设备设施原因 | 车间目前正逐步取代四氟桶的使用，消除风险 | 车间目前正逐步取代四氟桶的使用，消除风险 | 0 | 2026/6/15 0:00:00 | 已完成 | AMM0574-雷晓琦 | 已完成整改 | ALS9944-李超 | 2026/6/17 0:00:00 |  | 2026/6/10 7:54:11 | 2026/6/17 22:59:46
2026/6/9 | 日常巡查 |  | 日常巡查 | TJ4-CMMD | 监察部 | ALS13195-杨强 | 11号楼四层 | 22：03 12号楼4-19间，电子秤电源线外露，影响机械防护性能，需要及时进行修复。 | 电气仪表 |  | 一般风险 | TJ4-CMMD | 生产部 | LFX023-代海鑫 | ALS12705-姜良衢,ALS14214-王国志 |  | 操作人员使用过程中碰撞导致 | 人的原因 | 及时安排人员进行修复 | 安排人员定期巡检，同类排查整改 | N/A | 2026/6/10 0:00:00 | 已完成 |  | 已完成整改 | ALS13195-杨强 | 2026/6/18 0:00:00 |  | 2026/6/10 7:54:11 | 2026/6/18 7:42:43
2026/6/9 | 日常巡查 |  | 日常巡查 | TJ4-CMMD | 监察部 | ALS13195-杨强 | 11号楼四层 | 22：07 12号楼4-06 引风罩使用完后未关闭阀门，已沟通现场人员关闭。正确做法：使用完的固定引风罩需要及时盘起，同时将尾气罩开关阀门关闭 以免影响其它区域的风量。 | 能力意识 |  | 一般风险 | TJ4-CMMD | 生产部 | LFX023-代海鑫 | ALS12705-姜良衢,ALS14214-王国志 |  | 人员使用后未及时关闭引风罩 | 人的原因 | 及时安排人员关闭 | 对相关人员进行培训，使用后及时关闭并盘起，避免影响其它区域风量 | N/A | 2026/6/10 0:00:00 | 已完成 |  | 已完成整改 | ALS13195-杨强 | 2026/6/18 0:00:00 |  | 2026/6/10 7:54:11 | 2026/6/18 7:42:28
2026/6/9 | 日常巡查 |  | 日常巡查 | TJ4-CMMD | 监察部 | ALS13195-杨强 | 11号楼四层 | 22：09 12号楼4-04间，溢出桶被溶剂桶遮挡，应急设施前应保证不被遮挡，影响紧急情况下的使用。 | 消防应急 |  | 一般风险 | TJ4-CMMD | 生产部 | LFX023-代海鑫 | ALS12705-姜良衢,ALS14214-王国志 |  | 人员存放溶剂桶时未注意 | 人的原因 | 及时安排人员移走溶剂桶 | 对相关人员进行培训，应急设施前禁止遮挡 | N/A | 2026/6/10 0:00:00 | 已完成 |  | 已完成整改 | ALS13195-杨强 | 2026/6/18 0:00:00 |  | 2026/6/10 7:54:11 | 2026/6/18 7:40:57
2026/6/9 | 日常巡查 |  | 日常巡查 | TJ4-CMMD | 监察部 | ALS13195-杨强 | 11号楼三层 | 22：29 12号楼3-65分布器间，R07 TCU防爆动力配电柜，故障指示灯闪烁，需要及时进行查看 | 消防应急 |  | 一般风险 | TJ4-CMMD | 生产部 | LFX023-代海鑫 | ALS12705-姜良衢,ALS14214-王国志 |  | 设备报警导致故障灯闪烁 | 人的原因 | 及时联系人员消除报警 | 对相关人员进行培训，设备报警时及时响应，排查故障原因并消除报警 | N/A | 2026/6/10 0:00:00 | 已完成 |  | 已完成整改 | ALS13195-杨强 | 2026/6/18 0:00:00 |  | 2026/6/10 7:54:11 | 2026/6/18 7:41:33
2026/6/9 | 日常巡查 |  | 日常巡查 | TJ4-CMMD | 监察部 | ALS13195-杨强 | 11号楼三层 | 1：25 11号楼3-02间，尾气接入点阀门使用后未关闭，已沟通现场人员关闭。 | 能力意识 |  | 一般风险 | TJ4-CMMD | 生产部 | AMM0875-门学友 | ACT844-安林波,ALS12994-解宝存 |  | 人员未及时关闭 | 人的原因 | 已整改完毕，同类问题排查整改 | 已整改完毕，同类问题排查整改 | 0 | 2026/6/13 0:00:00 | 已完成 |  | 已完成整改 | ALS13195-杨强 | 2026/6/18 0:00:00 |  | 2026/6/10 7:54:11 | 2026/6/18 7:42:11
2026/6/9 | 监控巡查 | 监控巡查 | 监控巡查 | TJ3 | 监察部 | AMM3826-魏学宇 | 7号楼 | 监控巡查发现7号楼702-Ce02离心机收料过程中有黄色溶液流出 | 跑冒滴漏 |  | 一般风险 | TJ3 | 生产部>7号楼 | AMM0198-赵中阳 | AMM0198-赵中阳 |  | 接收罐尾气局部正压导致液封罐母液溢出 | 设备设施原因 | 已安排人员清理完毕，同时关闭尾气 | 使用活性炭尾气进行审批，起锅时关闭接收罐尾气 | 0 | 2026/6/10 0:00:00 | 已完成 | AMM0198-赵中阳 | 已完成整改 | AMM3826-魏学宇 | 2026/6/20 0:00:00 |  | 2026/6/10 7:30:13 | 2026/6/20 9:21:54
2026/6/9 | 日常巡查 | 日常巡查 | 日常巡查 | TJ3 | 监察部 | AMM5085-王均铂 | 8号楼丁宏伟班组 | 8号楼一车间隔膜泵使用后放置位置不利于人员正常出入与操作，已与当班班长沟通整改 | 设备设施 |  | 一般风险 | TJ3 | 生产部>8号楼 | AMM1108-王克振 | AMM1108-王克振 |  | 人员加料位置受限，泵挪动未及时恢复 | 设备设施原因 | 已转移至空间大的位置 | 人员进行培训，禁止阻挡通道 | N/A | 2026/6/12 0:00:00 | 已完成 | AMM1108-王克振 | 已完成整改 | AMM5085-王均铂 | 2026/6/12 0:00:00 |  | 2026/6/10 7:30:13 | 2026/7/5 20:15:30
2026/6/9 | 日常巡查 | 日常巡查 | 日常巡查 | TJ3 | 监察部 | AMM5085-王均铂 | 8号楼丁宏伟班组 | 8号楼2层807-FD01-Tr01接收罐液位计显示有误 | 设备设施 |  | 一般风险 | TJ3 | 生产部>8号楼 | AMM1108-王克振 | AMM1108-王克振 |  | 磁翻板工作完未及时回落 | 设备设施原因 | 已进行回落处理 | 使用完定期检查 | N/A | 2026/6/13 0:00:00 | 已完成 | AMM1108-王克振 | 已完成整改 | AMM5085-王均铂 | 2026/6/13 0:00:00 |  | 2026/6/10 7:30:13 | 2026/7/5 20:15:16
2026/6/9 | 日常巡查 | 日常巡查 | 日常巡查 | TJ3 | 监察部 | AMM5085-王均铂 | 9号楼董晓超班组 | 9号楼四车间靠墙处可燃气体报警器与墙面固定处已完全脱落，建议重新固定 | 其他 |  | 一般风险 | TJ3 | 生产部>9号楼 | AMM1890-蒋月明 | AMM1890-蒋月明 | 否 | 固定螺丝脱落导致，已安排进行紧固 | 设备设施原因 | 已紧固 | 巡查 | N/A | 2026/6/23 0:00:00 | 已完成 | AMM1890-蒋月明 | 已完成整改 | AMM5085-王均铂 | 2026/6/23 0:00:00 |  | 2026/6/10 7:30:13 | 2026/6/28 6:46:25
2026/6/9 | 日常巡查 | 日常巡查 | 日常巡查 | TJ3 | 监察部 | AMM5085-王均铂 | 9号楼董晓超班组 | 9号楼三层四车间洗眼器与墙面固定处已脱落，建议重新固定 | 设备设施 |  | 一般风险 | TJ3 | 生产部>9号楼 | AMM1890-蒋月明 | AMM1890-蒋月明 | 否 | 固定螺丝脱落，已安排重新紧固 | 设备设施原因 | 已紧固 | 巡查 | N/A | 2026/6/10 0:00:00 | 已完成 | AMM1890-蒋月明 | 已完成整改 | AMM5085-王均铂 | 2026/6/10 0:00:00 |  | 2026/6/10 7:30:13 | 2026/6/12 8:07:49
2026/6/10 | 日常巡查 |  | 日常巡查 | DH1 | 监察部 | ADH6249-金伟涵 | M6/9 | 209-R05加料漏斗手套边缘出现裂纹，需要进行更换 | PPE管理 |  | 一般风险 | DH1 | 生产部>B2 | ADH1201-张晓飞 | ADH1201-张晓飞 |  | 长时间使用所致 | 设备设施原因 | 已进行更换 | 定期查看，如有破损损坏，及时更换 | 0 | 2026/6/10 0:00:00 | 已完成 | ADH2471-张立鹏 | 已完成整改 | ADH6944-杨兴羽 | 2026/6/11 0:00:00 |  | 2026/6/10 7:27:33 | 2026/6/11 7:01:06
2026/6/10 | 日常巡查 |  | 日常巡查 | DH1 | 监察部 | ADH6249-金伟涵 | M6/9 | 206-R07温度传感器防爆挠性管脱节 | 电气仪表 |  | 一般风险 | DH1 | 生产部>B2 | ADH1201-张晓飞 | ADH1201-张晓飞 |  | 长时间使用所致 | 设备设施原因 | 已联系电工维修完毕 | 巡查车间，发现问题及时整改 | 0 | 2026/6/10 0:00:00 | 已完成 | ADH2471-张立鹏 | 已完成整改 | ADH6944-杨兴羽 | 2026/6/11 0:00:00 |  | 2026/6/10 7:27:33 | 2026/6/11 7:01:20
2026/6/10 | 日常巡查 |  | 日常巡查 | DH1 | 监察部 | ADH6249-金伟涵 | M7 | 207-R18后方207-R22至207-R18转移管路阀门静电跨接断裂 | 设备设施 |  | 一般风险 | DH1 | 生产部>B2 | ADH0738-谷建成 | ADH0738-谷建成 |  | 长期使用导致 | 设备设施原因 | 已更换 | 车间日常巡查中，发现跨接破损的及时安排更换 | 0 | 2026/6/10 0:00:00 | 已完成 | ADH0738-谷建成 | 已完成整改 | ADH6944-杨兴羽 | 2026/6/11 0:00:00 |  | 2026/6/10 7:27:33 | 2026/6/11 7:01:35
2026/6/10 | 日常巡查 |  | 日常巡查 | DH1 | 监察部 | ADH6249-金伟涵 | M7 | 207-R19间内穿层管路未进行封堵 | 行为/操作 |  | 一般风险 | DH1 | 生产部>B2 | ADH0738-谷建成 | ADH0738-谷建成 |  | 管路拆卸后未及时封堵 | 人的原因 | 已封堵 | 对设备准备人员进行强调，管路拆卸后及时进行封堵 | 0 | 2026/6/10 0:00:00 | 已完成 | ADH0738-谷建成 | 已完成整改 | ADH6944-杨兴羽 | 2026/6/11 0:00:00 |  | 2026/6/10 7:27:33 | 2026/6/11 7:02:13
2026/6/10 | 日常巡查 |  | 日常巡查 | DH1 | 监察部 | ADH6249-金伟涵 | M7 | 207-Ce04母液转移管路液封罐下方快开卡子使用开口卡子，需进行更换 | 设备设施 |  | 一般风险 | DH1 | 生产部>B2 | ADH0738-谷建成 | ADH0738-谷建成 |  | 安装时未检查卡子是否是重型的 | 人的原因 | 已更换 | 对人员进行强调，发现开口的快开卡子禁止使用 | 0 | 2026/6/10 0:00:00 | 已完成 | ADH0738-谷建成 | 已完成整改 | ADH6944-杨兴羽 | 2026/6/11 0:00:00 |  | 2026/6/10 7:27:33 | 2026/6/11 7:02:33
2026/6/10 | 日常巡查 |  | 日常巡查 | DH1 | 监察部 | ADH6249-金伟涵 | 实验室 | LAB-001通风橱内无过夜反应，现场未进行断电，现场已沟通人员处理 | 行为/操作 |  | 一般风险 | DH1 | 生产技术部 | ADH0477-姜洪峰 | ADH0477-姜洪峰 |  | 人员使用完毕后未及时断电 | 人的原因 | 现场已断开电源 | 钉钉群内通报，对责任人进行处罚 | 0 | 2026/6/10 0:00:00 | 已完成 | ADH0477-姜洪峰 | 已完成整改 | ADH2520-高超 | 2026/6/13 0:00:00 |  | 2026/6/10 7:27:33 | 2026/6/13 11:35:42
2026/6/10 | 日常巡查 |  | 日常巡查 | DH1 | 监察部 | ADH6208-张宝平 | M1 | 301-R02上方灯管频闪 | 电气仪表 |  | 一般风险 | DH1 | 生产部>B3 | ADH0416-施国明 | ADH0995-张锡诚 |  | 设备损坏 | 设备设施原因 | 已沟通电工更换完毕 | 设备损坏及时进行更换 | 0 | 2026/6/11 0:00:00 | 已完成 | ADH0416-施国明 | 已完成整改 | ADH6208-张宝平 | 2026/6/12 0:00:00 |  | 2026/6/10 7:16:27 | 2026/6/12 7:19:45
2026/6/10 | 日常巡查 |  | 日常巡查 | DH1 | 监察部 | ADH6208-张宝平 | M2 | 302-FD03接收罐转移泵前方管路法兰处渗漏痕迹 | 跑冒滴漏 |  | 一般风险 | DH1 | 生产部>B3 | ADH1133-刘海洋 | ADH1133-刘海洋 |  | 垫片破损导致 | 设备设施原因 | 已进行更换 | N/A | N/A | 2026/6/10 0:00:00 | 已完成 | ADH1133-刘海洋 | 已完成整改 | ADH4875-才多 | 2026/6/11 0:00:00 |  | 2026/6/10 7:16:27 | 2026/6/11 7:54:55
2026/6/10 | 日常巡查 |  | 日常巡查 | DH1 | 监察部 | ADH6208-张宝平 | M3 | 303-ce02上盖视镜处有物料渗漏痕迹，已沟通车间清理 | 跑冒滴漏 |  | 一般风险 | DH1 | 生产部>B3 | ADH2757-许文涛 | ADH2757-许文涛 |  | 垫片损坏 | 设备设施原因 | 已更换 | N/A | N/A | 2026/6/10 0:00:00 | 已完成 | ADH2757-许文涛 | 已完成整改 | ADH4875-才多 | 2026/6/11 0:00:00 |  | 2026/6/10 7:16:27 | 2026/6/11 7:54:43
2026/6/10 | 日常巡查 |  | 日常巡查 | DH1 | 监察部 | ADH6208-张宝平 | M3 | 303-R19滴加甲醇，现场未连接尾气管路（当时未滴加）压力表查看有压，沟通车间操作人员表示插底管压力表损坏 | 设备设施 |  | 一般风险 | DH1 | 生产部>B3 | ADH2757-许文涛 | ADH2757-许文涛 |  | 压力表损坏 | 设备设施原因 | 已更换 | N/A | N/A | 2026/6/10 0:00:00 | 已完成 | ADH2757-许文涛 | 已完成整改 | ADH4875-才多 | 2026/6/11 0:00:00 |  | 2026/6/10 7:16:27 | 2026/6/11 7:54:28
2026/6/10 | 日常巡查 |  | 日常巡查 | DH1 | 监察部 | ADH6208-张宝平 | M3 | 氯化氢乙酸异丙脂操作规范第二批后处理阶段无人员签字检查复核 | 文件记录 |  | 一般风险 | DH1 | 生产部>B3 | ADH2757-许文涛 | ADH2757-许文涛 |  | 未及时书写 | 人的原因 | 已书写 | N/A | N/A | 2026/6/10 0:00:00 | 已完成 | ADH2757-许文涛 | 已完成整改 | ADH4875-才多 | 2026/6/11 0:00:00 |  | 2026/6/10 7:16:27 | 2026/6/11 7:54:16
2026/6/9 | 日常巡查 |  | 过夜实验巡查 | TJ3 | 监察部 | AMM4309-王建鹏 | 623冻干机间 | 623冻干机间现场有9瓶冻干，登记本上有10瓶未收回，数目对不上且现场冻干瓶只有2个申请了过夜反应，请对相关人员进行培训 | 文件记录 |  | 一般风险 | TJ3 | 小分子事业部二 | AMM1207-李洪旭 | AMM1207-李洪旭 |  | 使用人员未进行及时登记， | 人的原因 | 已在研发群再次通知使用信息 | 及时巡查 | N/A | 2026/6/10 0:00:00 | 已完成 | AMM1207-李洪旭 | 已完成整改 | AMM4309-王建鹏 | 2026/6/10 0:00:00 |  | 2026/6/10 6:44:20 | 2026/6/14 6:17:15
2026/6/9 | 日常巡查 |  | 过夜实验巡查 | TJ3 | 监察部 | AMM4309-王建鹏 | 516实验室 | 516实验室真空干燥箱旁未使用氮气阀未关（1：19） | 行为/操作 |  | 一般风险 | TJ3 | 小分子事业部二 | AMM2793-张晓杰,AMM4545-王俊英 | AMM2793-张晓杰,AMM4545-王俊英 |  | 用完未及时关闭，人员意识问题 | 人的原因 | 及时关闭 | 真空干燥箱用完，氮气和真空都及时关闭；内部加强要求，自查；人员加强培训 | N/A | 2026/6/10 0:00:00 | 已完成 | AMM4545-王俊英 | 已完成整改 | AMM4309-王建鹏 | 2026/6/10 0:00:00 |  | 2026/6/10 6:44:20 | 2026/6/14 6:17:35
2026/6/9 | 日常巡查 |  | 过夜实验巡查 | TJ3 | 监察部 | AMM4309-王建鹏 | 519实验室 | 519-01通风橱内有白色残留，需清理 | 其他 |  | 一般风险 | TJ3 | 小分子事业部二 | AMM2905-焦兴斌,AMM2555-刘兆才 | AMM2905-焦兴斌,AMM2555-刘兆才 |  | 项目人员用带有溶剂的水织布进行了清理，但溶剂挥发后又有物料痕迹 | 方法原因 | 已再次进行清理 | 在实验室晨会及双周例会进行强调 | 0 | 2026/6/11 0:00:00 | 已完成 |  | 已完成整改 | AMM4309-王建鹏 | 2026/6/11 0:00:00 |  | 2026/6/10 6:44:20 | 2026/6/14 6:17:50
2026/6/9 | 日常巡查 |  | 过夜实验巡查 | TJ3 | 监察部 | AMM4309-王建鹏 | 417实验室 | 417实验室左侧防爆冰箱显示温度为19℃，打开冰箱确认后确定冰箱不制冷，请报修（1：32） | 设备设施 |  | 一般风险 | TJ3 | 项目工艺开发中心 | AMM2794-崔昭山 | AMM2794-崔昭山 |  | 冰箱运行中故障了 | 设备设施原因 | 已经报修 | NA | 0 | 2026/6/10 0:00:00 | 已完成 | AMM2794-崔昭山 | 已完成整改 | AMM4309-王建鹏 | 2026/6/11 0:00:00 |  | 2026/6/10 6:44:20 | 2026/6/14 6:18:07
2026/6/9 | 日常巡查 |  | 日常巡查 | DH1 | 监察部 | ADH3957-殷瑞东 | M10 | 410-R19右侧支架上法兰有物料痕迹需清理，已告知班组清理完毕 | 跑冒滴漏 |  | 一般风险 | DH1 | 生产部>B4 | ADH1698-林志新 | ADH1698-林志新 |  | 设备为其导致 | 设备设施原因 | 现场已经清理完毕 | N/A | N/A | 2026/6/11 0:00:00 | 已完成 |  | 已完成整改 | ADH0150-安成君 | 2026/6/10 0:00:00 |  | 2026/6/10 6:20:23 | 2026/6/11 2:09:02
2026/6/9 | 日常巡查 |  | 日常巡查 | DH1 | 监察部 | ADH3957-殷瑞东 | M10 | 410-R17尾气视镜有液体需排放 | 设备设施 |  | 一般风险 | DH1 | 生产部>B4 | ADH1698-林志新 | ADH1698-林志新 |  | 设备凝液 | 设备设施原因 | 现场已经处理完毕 | N/A | N/A | 2026/6/10 0:00:00 | 已完成 |  | 已完成整改 | ADH0150-安成君 | 2026/6/10 0:00:00 |  | 2026/6/10 6:20:23 | 2026/6/11 2:09:32
2026/6/9 | 日常巡查 |  | 日常巡查 | DH1 | 监察部 | ADH3957-殷瑞东 | M10 | 410-R12/13俩尾气引风管脱节需维修 | 设备设施 |  | 一般风险 | DH1 | 生产部>B4 | ADH1698-林志新 | ADH1698-林志新 |  | 服饰损坏，库房没有库存 | 设备设施原因 | 已经上报预算购买 | N/A | N/A | 2026/6/24 0:00:00 | 已完成 |  | 已完成整改 | ADH3957-殷瑞东 | 2026/6/25 0:00:00 |  | 2026/6/10 6:20:23 | 2026/6/25 6:09:49
2026/6/9 | 日常巡查 |  | 日常巡查 | DH1 | 监察部 | ADH3957-殷瑞东 | M13 | 13车间四层连续化北侧三个尾气视镜均有液体需排放 | 设备设施 |  | 一般风险 | DH1 | 生产部>B4 | ADH2252-唐嘉健 | ADH2252-唐嘉健 |  | 氮气保护过大导致 | 设备设施原因 | 已整改完毕 | N/A | N/A | 2026/6/10 0:00:00 | 已完成 |  | 已完成整改 | ADH0150-安成君 | 2026/6/10 0:00:00 |  | 2026/6/10 6:20:23 | 2026/6/11 2:09:56
2026/6/9 | 日常巡查 |  | 日常巡查 | DH1 | 监察部 | ADH3957-殷瑞东 | M10 | 410-R04对面氮气管路衔接处漏气需禁锢 | 设备设施 |  | 一般风险 | DH1 | 生产部>B4 | ADH1698-林志新 | ADH1698-林志新 |  | 设备禁锢不到位 | 人的原因 | 现场处理完毕 | N/A | N/A | 2026/6/10 0:00:00 | 已完成 |  | 已完成整改 | ADH0150-安成君 | 2026/6/10 0:00:00 |  | 2026/6/10 6:20:23 | 2026/6/11 2:10:30
2026/6/9 | 日常巡查 |  | 日常巡查 | DH1 | 监察部 | ADH3957-殷瑞东 | M10 | 410-R03右侧阀门73阀门间静电跨接断裂 | 设备设施 |  | 一般风险 | DH1 | 生产部>B4 | ADH1698-林志新 | ADH1698-林志新 |  | 设备安装受力 | 设备设施原因 | 现场已经更换完毕 | N/A | N/A | 2026/6/10 0:00:00 | 已完成 |  | 已完成整改 | ADH0150-安成君 | 2026/6/10 0:00:00 |  | 2026/6/10 6:20:23 | 2026/6/11 2:11:50
2026/6/9 | 日常巡查 |  | 日常巡查 | DH1 | 监察部 | ADH3957-殷瑞东 | M10 | 10车间二层E02-Tr03右后方E02-Tr02尾气吸收管路弯头处出现砂眼地面有滴漏痕迹需处理 | 跑冒滴漏 |  | 一般风险 | DH1 | 生产部>B4 | ADH1698-林志新 | ADH1698-林志新 |  | 现场设备砂岩 | 设备设施原因 | 已经临时处理，后续整体刷漆 | N/A | N/A | 2026/6/10 0:00:00 | 已完成 |  | 已完成整改 | ADH0150-安成君 | 2026/6/10 0:00:00 |  | 2026/6/10 6:20:23 | 2026/6/11 2:14:14
2026/6/9 | 日常巡查 |  | 日常巡查 | DH1 | 监察部 | ADH3957-殷瑞东 | M10 | 410-R16-Tr01尾气视镜有半管黑色积液需排放 | 设备设施 |  | 一般风险 | DH1 | 生产部>B4 | ADH1698-林志新 | ADH1698-林志新 |  | 尾气凝液 | 设备设施原因 | 现场已经处理完毕 | N/A | N/A | 2026/6/10 0:00:00 | 已完成 |  | 已完成整改 | ADH0150-安成君 | 2026/6/10 0:00:00 |  | 2026/6/10 6:20:23 | 2026/6/11 2:14:43
2026/6/9 | 日常巡查 |  | 日常巡查 | DH1 | 监察部 | ADH3957-殷瑞东 | M10 | 410-R19-Tr01尾气管路渗液需处理，储罐及后方墙面物料痕迹需清理 | 跑冒滴漏 |  | 一般风险 | DH1 | 生产部>B4 | ADH1698-林志新 | ADH1698-林志新 |  | 设备凝液导致 | 设备设施原因 | 现场已经处理完毕 | N/A | N/A | 2026/6/10 0:00:00 | 已完成 |  | 已完成整改 | ADH0150-安成君 | 2026/6/10 0:00:00 |  | 2026/6/10 6:20:23 | 2026/6/11 2:15:18
2026/6/10 | 日常巡查 |  | 日常巡查 | DH1 | 监察部 | ADH3957-殷瑞东 | M15 | 515-R03右侧隔膜泵外壳缺少静电接地线 | 设备设施 |  | 一般风险 | DH1 | 生产部>B5 | ADH1693-党宝权 | ADH1693-党宝权 |  | 跨接脱落 | 设备设施原因 | 已进行安装 | N/A | 0 | 2026/6/11 0:00:00 | 已完成 |  | 已完成整改 | ADH3957-殷瑞东 | 2026/6/11 0:00:00 |  | 2026/6/10 6:20:23 | 2026/6/12 5:56:06
2026/6/10 | 日常巡查 |  | 日常巡查 | DH1 | 监察部 | ADH3957-殷瑞东 | M15 | 515-R06左侧计量泵外壳静电接地线断裂脱落 | 设备设施 |  | 一般风险 | DH1 | 生产部>B5 | ADH1693-党宝权 | ADH1693-党宝权 |  | 静电跨接脱落 | 设备设施原因 | 已进行安装 | N/A | 0 | 2026/6/11 0:00:00 | 已完成 |  | 已完成整改 | ADH3957-殷瑞东 | 2026/6/11 0:00:00 |  | 2026/6/10 6:20:23 | 2026/6/12 5:57:02
2026/6/10 | 日常巡查 |  | 日常巡查 | DH1 | 监察部 | ADH3957-殷瑞东 | M14 | 514-R01-Tr01尾气视镜有黑色积液需排放 | 设备设施 |  | 一般风险 | DH1 | 生产部>B5 | ADH1693-党宝权 | ADH1693-党宝权 |  | 尾气视镜积液 | 设备设施原因 | 已进行排放 | N/A | 0 | 2026/6/11 0:00:00 | 已完成 |  | 已完成整改 | ADH3957-殷瑞东 | 2026/6/11 0:00:00 |  | 2026/6/10 6:20:23 | 2026/6/12 5:58:25
2026/6/10 | 日常巡查 |  | 日常巡查 | DH1 | 监察部 | ADH3957-殷瑞东 | M15 | 5号楼二层热水站515-R07动力柜后方转移泵泵壳渗水至地面需处理已告知班组 | 设备设施 |  | 一般风险 | DH1 | 生产部>B5 | ADH1693-党宝权 | ADH1693-党宝权 |  | 热水站泵损坏 | 设备设施原因 | 已进行维修 | N/A | 0 | 2026/6/11 0:00:00 | 已完成 |  | 已完成整改 | ADH3957-殷瑞东 | 2026/6/11 0:00:00 |  | 2026/6/10 6:20:23 | 2026/6/12 5:59:19
2026/6/10 | 日常巡查 |  | 日常巡查 | DH1 | 监察部 | ADH3957-殷瑞东 | M15 | 515-R12下口储罐T070罐体及地面白色痕迹需清理 | 其他 |  | 一般风险 | DH1 | 生产部>B5 | ADH1693-党宝权 | ADH1693-党宝权 |  | 清洗储罐导致 | 设备设施原因 | 已进行清理 | N/A | 0 | 2026/6/11 0:00:00 | 已完成 |  | 已完成整改 | ADH3957-殷瑞东 | 2026/6/11 0:00:00 |  | 2026/6/10 6:20:23 | 2026/6/12 5:59:58
2026/6/10 | 日常巡查 |  | 日常巡查 | DH1 | 监察部 | ADH3957-殷瑞东 | M13 | 4号楼北侧液氮围堰内乙醇罐显示有液位在线氧含量显示18.28%需调整 | 电气仪表 |  | 一般风险 | DH1 | 生产部>B4 | ADH2252-唐嘉健 | ADH2252-唐嘉健 |  | 氧含量检测口暴露 | 设备设施原因 | 已整改完毕 | N/A | N/A | 2026/6/11 0:00:00 | 已完成 |  | 已完成整改 | ADH3957-殷瑞东 | 2026/6/12 0:00:00 |  | 2026/6/10 6:20:23 | 2026/6/12 5:49:04
2026/6/9 | 日常巡查 |  | 日常巡查 | DH1 | 监察部 | ADH3957-殷瑞东 | M13 | 413-R08加料车下方缺少支架 | 设备设施 |  | 一般风险 | DH1 | 生产部>B4 | ADH2252-唐嘉健 | ADH2252-唐嘉健 |  | 加料车缺少支架 | 设备设施原因 | 已整改完毕 | N/A | N/A | 2026/6/10 0:00:00 | 已完成 |  | 已完成整改 | ADH4479-黄朕 | 2026/6/16 0:00:00 |  | 2026/6/10 6:20:23 | 2026/6/16 6:26:44
2026/6/9 | 日常巡查 |  | 日常巡查 | DH1 | 监察部 | ADH3957-殷瑞东 | M13 | 413-R05-Tr01尾气视镜充满液体需排放 | 设备设施 |  | 一般风险 | DH1 | 生产部>B4 | ADH2252-唐嘉健 | ADH2252-唐嘉健 |  | 尾气试镜液体未及时排放 | 设备设施原因 | 已整改完毕 | N/A | N/A | 2026/6/10 0:00:00 | 已完成 |  | 已完成整改 | ADH0150-安成君 | 2026/6/10 0:00:00 |  | 2026/6/10 6:20:23 | 2026/6/11 2:16:19
2026/6/9 | 日常巡查 |  | 日常巡查 | DH1 | 监察部 | ADH3957-殷瑞东 | M13 | 413-R09后方可燃表与转移泵外壳静电接地线一点多接需整改 | 设备设施 |  | 一般风险 | DH1 | 生产部>B4 | ADH2252-唐嘉健 | ADH2252-唐嘉健 |  | 导线接错 | 设备设施原因 | 已整改完毕 | N/A | N/A | 2026/6/10 0:00:00 | 已完成 |  | 已完成整改 | ADH0150-安成君 | 2026/6/10 0:00:00 |  | 2026/6/10 6:20:23 | 2026/6/11 2:16:44
2026/6/10 | 日常巡查 |  | 日常巡查 | DH1 | 监察部 | ADH6956-钱钰琪 | M18 | 619-R08上尾气管路卡子处有白色物料渗出，四层薄膜间，618-Mst006膜堆有物料渗漏，619-R13接收罐尾气管路弯头与视镜连接处，有尾气凝液正在流出，618-R04旁尾气缓冲罐液位计下口缺少丝堵，现场有物料渗漏痕迹 | 跑冒滴漏 |  | 一般风险 | DH1 | 生产部>B6 | ADH0789-孙金亮 | ADH0789-孙金亮 |  | 物料残留 | 设备设施原因 | 及时处理 | N/A | N/A | 2026/6/10 0:00:00 | 已完成 | ADH0789-孙金亮 | 已完成整改 | ADH4775-李大成 | 2026/6/11 0:00:00 |  | 2026/6/10 5:57:55 | 2026/6/11 0:27:41
2026/6/10 | 日常巡查 |  | 日常巡查 | DH1 | 监察部 | ADH6956-钱钰琪 | M20 | 620-R10上延伸管阀门31上缺少盲板，620-R04上淋洗管路阀门59上下法兰跨接断裂，620-R22前计量泵防爆挠性管脱落，620-R17延伸管上法兰缺少盲板 | 设备设施 |  | 一般风险 | DH1 | 生产部>B6 | ADH3773-ADH3773张健 | ADH3773-ADH3773张健 |  | 盲板封堵不到位 | 人的原因 | 已进行补充完毕 | N/A | 0 | 2026/6/10 0:00:00 | 已完成 | ADH3773-ADH3773张健 | 已完成整改 | ADH4775-李大成 | 2026/6/11 0:00:00 |  | 2026/6/10 5:57:55 | 2026/6/11 0:28:35
2026/6/10 | 日常巡查 |  | 日常巡查 | DH1 | 监察部 | ADH6956-钱钰琪 | M20 | 620-R17上计量泵加氢氧化钠管路上阀门连接处有物料渗漏痕迹，620-R22下口氮气管路法兰处有白色物料痕迹，620-R17下口计量泵泵转管路末端缺少盲板，用塑料袋固定，有液体流出，该泵防爆挠性管脱落 | 跑冒滴漏 |  | 一般风险 | DH1 | 生产部>B6 | ADH3773-ADH3773张健 | ADH3773-ADH3773张健 |  | 现场处理措施不规范，盲板安装不到位 | 人的原因 | 已进行整改完毕 | N/A | 0 | 2026/6/10 0:00:00 | 已完成 | ADH3773-ADH3773张健 | 已完成整改 | ADH4775-李大成 | 2026/6/11 0:00:00 |  | 2026/6/10 5:57:55 | 2026/6/11 0:29:39
2026/6/10 | 日常巡查 |  | 日常巡查 | DH1 | 监察部 | ADH6956-钱钰琪 | M18 | 618-R01下口电导率仪防爆挠性管脱落 | 设备设施 |  | 一般风险 | DH1 | 生产部>B6 | ADH0789-孙金亮 | ADH0789-孙金亮 |  | 软管损坏 | 设备设施原因 | 及时处理 | N/A | N/A | 2026/6/10 0:00:00 | 已完成 | ADH0789-孙金亮 | 已完成整改 | ADH4775-李大成 | 2026/6/11 0:00:00 |  | 2026/6/10 5:57:55 | 2026/6/11 0:31:53
2026/6/9 | 监控巡查 |  | 日常巡查 | DH1 | 监察部 | ADH2200-王洪涛 | M5 | 06/10/2026 02:18:23 B3M5-4F-DRC03 监控发现车间人员取样时未关门，对讲沟通车间告知改正 | 行为/操作 |  | 一般风险 | DH1 | 生产部>B3 | ADH0416-施国明 | ADH0416-施国明 |  | 人员取样未按车间要求随手关门 | 人的原因 | 已现场整改 | 对车间重新强调随手关门 | 0 | 2026/6/11 0:00:00 | 已完成 | ADH0416-施国明 | 已完成整改 | ADH6208-张宝平 | 2026/6/12 0:00:00 |  | 2026/6/10 2:26:08 | 2026/6/12 7:19:27
2026/6/9 | 监控巡查 |  | 日常巡查 | DH1 | 监察部 | ADH2200-王洪涛 | M18 | 06/10/2026 01:01:48 B6-1F-换热站 监控发现地面有褐色污渍，对讲沟通车间告知查看清理，查看后反馈是水箱水满溢出导致 | 跑冒滴漏 |  | 一般风险 | DH1 | 生产部>B6 | ADH0789-孙金亮 | ADH0789-孙金亮 |  | 热水站水箱溢出水 | 设备设施原因 | 及时处理 | N/A | N/A | 2026/6/10 0:00:00 | 已完成 | ADH0789-孙金亮 | 已完成整改 | ADH4775-李大成 | 2026/6/11 0:00:00 |  | 2026/6/10 2:24:31 | 2026/6/11 0:31:35
2026/6/9 | 日常巡查 | 日常巡查 | 日常巡查 | TJ2 | 监察部>现场组 | ALS6539-刘瀚泽 | 4-104 | 15：37，06橱一锥形瓶物料敞口放置，且未张贴物料标签，现场已提醒实验室人员 （提醒10条0 | 其他 |  | 一般风险 | TJ2 | 早期临床项目研发中心 | ALS11934-牛犇 | ALS0659-王金泉 | 否 | 研发人员实验现场未及时清理干净，导致物料敞口放置未加盖。 | 人的原因 | 将敞口物料及时加盖清理。 | 养成良好习惯，实验现场及时清理 | 0 | 2026/6/9 0:00:00 | 已完成 |  | 已完成整改 | ALS14033-于秋扬 |  |  | 2026/6/9 19:17:21 | 2026/6/12 13:06:24
2026/6/9 | 日常巡查 | 日常巡查 | 日常巡查 | TJ2 | 监察部>现场组 | ALS13971-温梓昂 | 4-101 | 检查实验室记录本，未发现漏报情况（项目主管马海峰） （良好作业实践） | 文件记录 |  | 良好作业实践 | TJ2 | 早期临床项目研发中心 | ALS11388-马海峰 | ALS0659-王金泉 | 否 | [6 empty] | N/A |  | 待复核 | ALS6539-刘瀚泽 |  |  | 2026/6/9 19:15:32 | 2026/6/9 19:15:32
2026/6/9 | 日常巡查 | 日常巡查 | 夜间巡查 | TJ2 | 监察部>现场组 | ALS13970-焦萌 | 1-304 | 02：45，实验室有二级过夜实验，门口告知卡未划改 （提醒45条） | 标识标牌 |  | 一般风险 | TJ2 | 小分子事业部一 | ALS11674-穆桐 | ALS6017-金帅明,ALS5578-袁晓斌 | 否 | 研究员离开实验室前忘记划改 | 人的原因 | 已经划改并强调 | 晨会提醒，下班前实验室负责人询问后划改 | N/A | 2026/6/9 0:00:00 | 已完成 |  | 已完成整改 | ALS6539-刘瀚泽 |  |  | 2026/6/9 19:12:33 | 2026/6/24 14:24:05
2026/6/9 | 日常巡查 | 日常巡查 | 夜间巡查 | TJ2 | 监察部>现场组 | ALS13970-焦萌 | 4-309 | 20：30，废液柜里的废液桶未盖盖子，敞口放置（低风险112条） | 行为/操作 |  | 一般风险 | TJ2 | 商业化项目事业部 | ALS13281-张伟 | ALS13281-张伟 | 否 | 倒完废液忘记把废液桶盖盖子 | 人的原因 | 倒完废液及时把废液桶盖子盖好 | 每日巡检时重点关注，组内再做培训 | n/a | 2026/6/10 0:00:00 | 已完成 |  | 已完成整改 | ALS14033-于秋扬 |  |  | 2026/6/9 19:09:33 | 2026/6/12 13:06:51
2026/6/9 | 日常巡查 |  | 日常巡查 | TJ2 | 监察部>现场组 | ALS6086-张雪丰 | 4-103 | 14:26,废液桶盖子未盖，沟通苏晓云（提醒18条） | 气味控制 |  | 一般风险 | TJ2 | 分析研究与开发部 | ALS3267-高洪宇 | ALS3267-高洪宇 | 否 | 人员倒废液后离开通风橱，忘记盖桶盖 | 人的原因 | 及时盖盖子 | 小组晨会强调人离开通风橱时，废液桶及时盖盖子，5S负责人加强监督。 | N/A | 2026/6/11 0:00:00 | 已完成 | ALS3267-高洪宇 | 已完成整改 | ALS6086-张雪丰 |  |  | 2026/6/9 18:02:05 | 2026/6/11 11:19:41
2026/6/9 | 日常巡查 |  | 日常巡查 | TJ2 | 监察部>现场组 | ALS6086-张雪丰 | 重金属分析室 | 史洪杰妊娠期进入实验室（中风险7条） | 行为/操作 |  | 一般风险 | TJ2 | 分析研究与开发部 | ALS0674-穆志宇 | ALS4810-陈天宇 |  | 史洪杰孕期负责实验室记录复核及相关电子数据复核，因此会短时间进入到仪器间登录仪器软件进行电子数据复核。 | 人的原因 | 孕期停止其进入实验室电子数据复核工作。 | 在ICP实验室强调该要求，孕期无特殊情况禁止进入实验室 | N/A | 2026/6/10 0:00:00 | 已完成 | ALS4810-陈天宇 | 已完成整改 | ALS6086-张雪丰 |  |  | 2026/6/9 17:50:33 | 2026/6/11 10:03:57
2026/6/9 | 专业性排查 |  | 设备设施&夏季EHS风险管控方案排查 | TJ4-CMMD | 监察部 | ALS13447-李亚萌 | 12号楼 | 4-37间物料遮挡可燃检测器探头 | 消防应急 |  | 一般风险 | TJ4-CMMD | 生产部 | LFX023-代海鑫 | ALS12705-姜良衢 | 否 | 人员转入物料时未注意，意识不足 | 人的原因 | 及时安排人员移走遮挡 | 对相关人员进行定期培训，可燃检测器前禁止遮挡 | N/A | 2026/6/10 0:00:00 | 已完成 |  | 已完成整改 | ALS13447-李亚萌 |  |  | 2026/6/9 17:38:12 | 2026/8/5 13:45:12
2026/6/9 | 专业性排查 |  | 设备设施&夏季EHS风险管控方案排查 | TJ4-CMMD | 监察部 | ALS13447-李亚萌 | 12号楼 | 4-21间TJ4S-1213-R20-Tr01接收罐法兰螺丝松动 | 设备设施 |  | 一般风险 | TJ4-CMMD | 生产部 | LFX023-代海鑫 | ALS12705-姜良衢 | 否 | 人员操作碰撞导致松动 | 人的原因 | 及时安排人员进行紧固 | 安排人员定期巡检，同类排查整改 | N/A | 2026/6/10 0:00:00 | 已完成 |  | 已完成整改 | ALS13447-李亚萌 |  |  | 2026/6/9 17:38:12 | 2026/8/5 13:37:06
2026/6/9 | 专业性排查 |  | 设备设施&夏季EHS风险管控方案排查 | TJ4-CMMD | 监察部 | ALS13447-李亚萌 | 12号楼 | 4-11间TJ4S-1213-Sy07-T01釜下口温度变送器未双签管理 | 标识标牌 |  | 一般风险 | TJ4-CMMD | 生产部 | LFX023-代海鑫 | ALS12705-姜良衢 | 否 | 相关人员未及时校验出签 | 人的原因 | 及时安排人员校验并出签 | 对相关人员进行培训，定期排查仪表，没有校验及合格签及时校验并出签 | N/A | 2026/6/10 0:00:00 | 已完成 |  | 已完成整改 | ALS13447-李亚萌 |  |  | 2026/6/9 17:38:12 | 2026/8/5 13:36:05
2026/6/9 | 专业性排查 |  | 设备设施&夏季EHS风险管控方案排查 | TJ4-CMMD | 监察部 | ALS13447-李亚萌 | 12号楼 | 4-20间1213-Sy14合成仪后线槽盖板松动 | 设备设施 |  | 一般风险 | TJ4-CMMD | 生产部 | LFX023-代海鑫 | ALS12705-姜良衢 | 否 | 人员碰撞导致松动 | 人的原因 | 及时安排人员对盖板进行紧固 | 安排人员定期排查，同类问题排查整改 | N/A | 2026/6/10 0:00:00 | 已完成 |  | 已完成整改 | ALS13447-李亚萌 |  |  | 2026/6/9 17:38:12 | 2026/8/5 13:36:52
2026/6/9 | 专业性排查 |  | 设备设施&夏季EHS风险管控方案排查 | TJ4-CMMD | 监察部 | ALS13447-李亚萌 | 12号楼 | 4-20间钢平台上提升机限位器防爆挠性管变形，及时更换避免影响防爆性能 | 电气仪表 |  | 一般风险 | TJ4-CMMD | 生产部 | LFX023-代海鑫 | ALS12705-姜良衢 | 否 | 人员使用过程中碰撞导致变形 | 人的原因 | 及时安排人员更换挠性管 | 安排人员定期巡查，同类排查整改 | N/A | 2026/6/10 0:00:00 | 已完成 |  | 已完成整改 | ALS13447-李亚萌 |  |  | 2026/6/9 17:38:12 | 2026/8/5 13:36:19
2026/6/9 | 专业性排查 |  | 设备设施&夏季EHS风险管控方案排查 | TJ4-CMMD | 监察部 | ALS13447-李亚萌 | 12号楼 | 4-19间1200-DMO005隔膜泵上管路压力变送器铭牌松动 | 设备设施 |  | 一般风险 | TJ4-CMMD | 生产部 | LFX023-代海鑫 | ALS12705-姜良衢 | 否 | 人员操作时碰撞导致松动 | 人的原因 | 及时安排人员紧固铭牌 | 安排人员定期排查 | N/A | 2026/6/10 0:00:00 | 已完成 |  | 已完成整改 | ALS13447-李亚萌 |  |  | 2026/6/9 17:38:12 | 2026/8/5 13:44:57
2026/6/9 | 专业性排查 |  | 设备设施&夏季EHS风险管控方案排查 | TJ4-CMMD | 监察部 | ALS13447-李亚萌 | 12号楼 | 4#楼梯间二层消火栓内水带用绳子捆绑 | 消防应急 |  | 一般风险 | TJ4-CMMD | 生产部 | LFX023-代海鑫 | ALS12705-姜良衢 | 否 | 人员未及时将绳子去除 | 人的原因 | 及时安排人员去除绳子 | 安排人员对同类问题排查整改 | N/A | 2026/6/10 0:00:00 | 已完成 |  | 已完成整改 | ALS13447-李亚萌 |  |  | 2026/6/9 17:38:12 | 2026/8/5 13:36:34
2026/6/9 | 专业性排查 |  | 设备设施&夏季EHS风险管控方案排查 | TJ4-CMMD | 监察部 | ALS13447-李亚萌 | 12号楼 | 3-66间1212-R13釜下口音叉液位计帽盖松动，影响其防爆效果 | 电气仪表 |  | 一般风险 | TJ4-CMMD | 生产部 | LFX023-代海鑫 | ALS12705-姜良衢 | 否 | 人员碰撞导致松动 | 人的原因 | 及时安排人员进行紧固 | 安排人员定期巡查，同类问题排查整改 | N/A | 2026/6/10 0:00:00 | 已完成 |  | 已完成整改 | ALS13447-李亚萌 |  |  | 2026/6/9 17:38:12 | 2026/8/5 13:45:27
2026/6/9 | 专业性排查 |  | 设备设施&夏季EHS风险管控方案排查 | TJ4-CMMD | 监察部 | ALS13447-李亚萌 | 12号楼 | 3-66间1212-R12釜下口转移管路支路阀门未加盲板 | 设备设施 |  | 一般风险 | TJ4-CMMD | 生产部 | LFX023-代海鑫 | ALS12705-姜良衢 | 否 | 人员在安装管路时未及时添加盲板 | 人的原因 | 及时安排人员添加盲板 | 对相关人员进行培训，管路安装后及时添加盲板 | N/A | 2026/6/10 0:00:00 | 已完成 |  | 已完成整改 | ALS13447-李亚萌 |  |  | 2026/6/9 17:38:12 | 2026/8/5 13:37:21
2026/6/9 | 专业性排查 |  | 设备设施&夏季EHS风险管控方案排查 | TJ4-CMMD | 监察部 | ALS13447-李亚萌 | 12号楼 | 3-61间保洁专用踏步车增加防滑条 | 设备设施 |  | 一般风险 | TJ4-CMMD | 生产部 | LFX023-代海鑫 | ALS12705-姜良衢 | 否 | 人员在添加时遗漏 | 人的原因 | 及时安排人员添加防滑条 | 安排人员同类排查整改 | N/A | 2026/6/10 0:00:00 | 已完成 |  | 已完成整改 | ALS13447-李亚萌 |  |  | 2026/6/9 17:38:12 | 2026/8/5 13:37:36
2026/6/9 | 专业性排查 |  | 设备设施&夏季EHS风险管控方案排查 | TJ4-CMMD | 监察部 | ALS13447-李亚萌 | 12号楼 | 3-52间踏步登高车增加防滑条 | 设备设施 |  | 一般风险 | TJ4-CMMD | 生产部 | LFX023-代海鑫 | ALS12705-姜良衢 | 否 | 相应人员在添加时遗漏 | 人的原因 | 及时安排人员添加防滑条 | 安排人员定期巡查，同类排查整改 | N/A | 2026/6/10 0:00:00 | 已完成 |  | 已完成整改 | ALS13447-李亚萌 |  |  | 2026/6/9 17:38:12 | 2026/8/5 13:37:53
2026/6/8 | 日常巡查 | 特殊作业（含承包商管理） | 特殊作业（含承包商管理） | TJ2 | 监察部>消防组 | ALS8592-林青山 | 4号楼西侧外围 | 开启的下水井盖四周未设置警示桩或三角锥 | 特殊作业及承包商管理 |  | 一般风险 | TJ2 | 工程设备投资部 | ALS4708-李洪胜 | ALS4708-李洪胜 | 否 | 未及时发现隐患 | 人的原因 | 立即整改 | 加强监管 | 0 | 2026/6/9 0:00:00 | 已完成 |  | 已完成整改 | ALS3646-孙玉潇 | 2026/6/9 0:00:00 |  | 2026/6/9 17:07:07 | 2026/6/9 17:08:07
2026/6/8 | 日常巡查 | 特殊作业（含承包商管理） | 特殊作业（含承包商管理） | TJ2 | 监察部>消防组 | ALS8592-林青山 | 动力站1层 | 高处作业人员安全带双钩未挂 | 特殊作业及承包商管理 |  | 一般风险 | TJ2 | 制剂部 | ALS16165-王滨 | ALS16165-王滨 | 否 | 作业人员安全意识淡薄，监护人员未及时发现 | 人的原因 | 立即整改 | 加强监管 | 0 | 2026/6/9 0:00:00 | 已完成 |  | 已完成整改 | ALS3646-孙玉潇 | 2026/6/9 0:00:00 |  | 2026/6/9 17:04:53 | 2026/6/9 17:05:52
2026/6/8 | 日常巡查 | 特殊作业（含承包商管理） | 特殊作业（含承包商管理） | TJ2 | 监察部>消防组 | ALS8592-林青山 | 4号楼东侧 | 墙体保温拆除下方出入口未设置警戒带 | 特殊作业及承包商管理 |  | 一般风险 | TJ2 | 工程设备投资部 | ALS12121-郭睿 | ALS12121-郭睿 | 否 | 出入口未及时加设警示 | 人的原因 | 立即整改 | 加强管控 | 0 | 2026/6/9 0:00:00 | 已完成 |  | 已完成整改 | ALS3646-孙玉潇 | 2026/6/9 0:00:00 |  | 2026/6/9 17:01:56 | 2026/6/9 17:03:27
2026/6/7 | 日常巡查 | 特殊作业（含承包商管理） | 特殊作业（含承包商管理） | TJ2 | 监察部>消防组 | ALS8866-于连岳 | 4号楼1层 | 拆除管道磕碰消火栓管道卡箍，导致卡箍位移，消火栓管道漏水，现场已将楼外管廊入户阀门已关闭 | 特殊作业及承包商管理 |  | 一般风险 | TJ2 | 工程设备投资部 | ACT1956-张大卫 | ACT1956-张大卫 | 否 | 施工人员操作失误，误将消防管碰坏 | 方法原因 | 立即关闭入户阀门，并联系维修 | 加强监管 | 0 | 2026/6/10 0:00:00 | 已完成 |  | 已完成整改 | ALS3646-孙玉潇 | 2026/6/10 0:00:00 |  | 2026/6/9 16:54:55 | 2026/6/10 15:19:19
2026/6/5 | 日常巡查 | 防火巡查 | 防火巡查 | TJ2 | 监察部>消防组 | ALS6550-贾刚 | 4-106 | 遮挡消防设施 | 消防应急 |  | 一般风险 | TJ2 | 分析研究与开发部 | ALS0888-李宗杰 | ALS0888-李宗杰 | 否 | 人员挪用时未识别到遮挡消防 | 人的原因 | 立即整改 | 加强巡查 | 0 | 2026/6/9 0:00:00 | 已完成 |  | 已完成整改 | ALS3646-孙玉潇 | 2026/6/9 0:00:00 |  | 2026/6/9 16:43:53 | 2026/6/9 16:45:09
2026/6/4 | 日常巡查 | 防火巡查 | 防火巡查 | TJ2 | 监察部>消防组 | ALS8592-林青山 | 4号楼2层稳定性实验室 | 消火栓及灭火器未检查或漏查 | 消防应急 |  | 一般风险 | TJ2 | 监察部>现场组 | ALS11239-尚炳泽 | ALS6086-张雪丰 | 否 | 人员倒班未及时检查 | 人的原因 | 立即检查 | 加强巡查 | 0 | 2026/6/9 0:00:00 | 已完成 |  | 已完成整改 | ALS3646-孙玉潇 | 2026/6/9 0:00:00 |  | 2026/6/9 16:40:08 | 2026/6/9 16:41:04
2026/6/9 | 日常巡查 |  | 日常巡查 | DH1 | 监察部 | ADH3899-王文鹏 | 库房 | EHS巡查发现库房人员朱有文在28号库内携带非防爆手机，并处于开机状态，需要下发奖惩 | 行为/操作 |  | 高风险隐患 | DH1 | 供应部 | ADH0166-王宏宝 | ADH0166-王宏宝 |  | 人员原因：经过面谈、监控回放为临时帮助复合记录，未放下个人电话 | 人的原因 | 下发处罚、部门通报要求 | 协调EHS配合定期检查 | 1100 | 2026/6/12 0:00:00 | 已完成 |  | 已完成整改 | ADH3899-王文鹏 | 2026/6/12 0:00:00 |  | 2026/6/9 16:37:53 | 2026/6/12 13:07:10
2026/6/9 | 日常巡查 |  | 日常巡查 | DH1 | 监察部 | ADH3899-王文鹏 | 库房 | EHS在1号库内抽查库房叉车司机王成胜是否携带非防爆手机，发现人员携带了非防爆手机，手机处于开机状态，需要下发奖惩 | 行为/操作 |  | 高风险隐患 | DH1 | 供应部 | ADH0166-王宏宝 | ADH0166-王宏宝 |  | 人员未落实劳动纪律， | 人的原因 | 下发处罚、部门通报要求 | 协调EHS定期碱性检查 | 1100 | 2026/6/12 0:00:00 | 已完成 |  | 已完成整改 | ADH3899-王文鹏 | 2026/6/12 0:00:00 |  | 2026/6/9 16:37:53 | 2026/6/12 13:07:30
2026/6/9 | 日常巡查 |  | 日常巡查 | DH1 | 监察部 | ADH3899-王文鹏 | 罐区 | EHS抽查50立罐区人员携带非防爆手机情况，共抽查罐区4人，设备部1人； 其中罐区人员朱桂军携带非防爆手机进入罐区泵房内，且处于开机状态； | 行为/操作 |  | 高风险隐患 | DH1 | 生产部>罐区 | ADH1333-徐博 | ADH1333-徐博 |  | 人员违规，调查反馈之前工作查看信息，完成后忘记放回衣柜，进入泵房时忘记身上携带电话了。 | 人的原因 | 将电话放回衣柜 | 按照制度下发奖惩，并谈话教育。 | N/A | 2026/6/9 0:00:00 | 已完成 | ADH1333-徐博 | 已完成整改 | ADH3899-王文鹏 | 2026/6/12 0:00:00 |  | 2026/6/9 16:37:53 | 2026/6/12 13:07:52
2026/6/4 | 日常巡查 | 防火巡查 | 防火巡查 | TJ2 | 监察部>消防组 | ALS8592-林青山 | 4号楼2层东侧走廊 | 消火栓及灭火器未检查或漏查 | 消防应急 |  | 一般风险 | TJ2 | 监察部>现场组 | ALS11239-尚炳泽 | ALS6086-张雪丰 | 否 | 人员倒班未及时检查 | 人的原因 | 及时检查 | 加强巡查 | 0 | 2026/6/9 0:00:00 | 已完成 |  | 已完成整改 | ALS3646-孙玉潇 | 2026/6/9 0:00:00 |  | 2026/6/9 16:36:14 | 2026/6/9 16:38:08
2026/6/9 | 专业性排查 |  | 4#设备设施&夏季管控 | TJ4-CMMD | 监察部 | ACT2027-王家伟,ALS6830-李国强,ALS8215-王鑫,ALS13416-孙凤毅 | 4号楼4-42 | TJ4S-400-ATC02设备旁电缆拆除后，未见标识 | 标识标牌 |  | 一般风险 | TJ4-CMMD | 生产部 | ALS3510-ALS3510刘磊 | ACT2027-王家伟 |  | 设备电缆拆除后，应及时粘贴作业人标识并密封挂起 | 人的原因 | 已及时报修电工处理 | 排查车间拆除后的电缆管线是否挂签密封并告知相关人员应及时贴签密封 | N/A | 2026/6/10 0:00:00 | 已完成 |  | 已完成整改 | ALS13416-孙凤毅 |  |  | 2026/6/9 14:13:50 | 2026/6/15 9:06:09
2026/6/9 | 专业性排查 |  | 4#设备设施&夏季管控 | TJ4-CMMD | 监察部 | ACT2027-王家伟,ALS6830-李国强,ALS8215-王鑫,ALS13416-孙凤毅 | 4号楼4-42 | TJ4S-400-ATC28设备旁地面有积水，杂物未清理 | 其他 |  | 一般风险 | TJ4-CMMD | 生产部 | ALS3510-ALS3510刘磊 | ACT2027-王家伟 |  | 高低温设备降温使用后恢复至室温的冷凝水滴落，现场应保持干净整洁 | 人的原因 | 已及时对地面水渍进行清理并清理现场杂物 | 对操作人员强调高低温设备使用后及时准备好接收槽以防冷凝水滴落以及保持现场整洁 | N/A | 2026/6/10 0:00:00 | 已完成 |  | 已完成整改 | ALS13416-孙凤毅 |  |  | 2026/6/9 14:13:50 | 2026/6/15 9:05:52
2026/6/9 | 专业性排查 |  | 4#设备设施&夏季管控 | TJ4-CMMD | 监察部 | ACT2027-王家伟,ALS6830-李国强,ALS8215-王鑫,ALS13416-孙凤毅 | 4号楼4-17 | 书写桌阻挡可燃气体检测器 | 电气仪表 |  | 一般风险 | TJ4-CMMD | 生产部 | ALS3510-ALS3510刘磊 | ACT2027-王家伟 |  | 可燃气体检测器前禁止遮挡，以免影响检测器正常工作 | 人的原因 | 已及时挪动记录书写桌至合适位置 | 对车间所有可燃气体检测器进行排查，及时清走可燃气体检测器前遮挡物 | N/A | 2026/6/10 0:00:00 | 已完成 |  | 已完成整改 | ALS13416-孙凤毅 |  |  | 2026/6/9 14:13:50 | 2026/6/15 9:05:38
2026/6/9 | 专业性排查 |  | 4#设备设施&夏季管控 | TJ4-CMMD | 监察部 | ACT2027-王家伟,ALS6830-李国强,ALS8215-王鑫,ALS13416-孙凤毅 | 4号楼4-60 | 清洗间拆除后的电源线未有效密封，未见操作后标识 | 电气仪表 |  | 一般风险 | TJ4-CMMD | 生产部 | ALS3510-ALS3510刘磊 | ACT2027-王家伟 |  | 电源管线拆除后应及时卷起挂起，粘贴作业人标签并密封 | 人的原因 | 已及时密封并报修电工挂签 | 对车间拆除后的电缆管线进行排查，并对相关人员强调电缆管线拆除后及时密封挂签 | N/A | 2026/6/13 0:00:00 | 已完成 |  | 已完成整改 | ALS13416-孙凤毅 |  |  | 2026/6/9 14:13:50 | 2026/6/15 9:05:24
2026/6/9 | 专业性排查 |  | 4#设备设施&夏季管控 | TJ4-CMMD | 监察部 | ACT2027-王家伟,ALS6830-李国强,ALS8215-王鑫,ALS13416-孙凤毅 | 4号楼4-03 | 甲醇投料不带手套,违反甲醇操作规范 | PPE管理 |  | 一般风险 | TJ4-CMMD | 生产部 | ALS3510-ALS3510刘磊 | ACT2027-王家伟 |  | 甲醇投料应及时穿戴好丁腈手套和相应劳保再进行操作 | 人的原因 | 已及时告知现场操作人员先穿戴好丁腈手套再投料 | 对现场操作人员强调先穿戴好相应劳保再进行投料操作并对其他相关人员进行强调培训 | N/A | 2026/6/10 0:00:00 | 已完成 |  | 已完成整改 | ALS13416-孙凤毅 |  |  | 2026/6/9 14:13:50 | 2026/6/15 9:05:10
2026/6/9 | 专业性排查 |  | 4#设备设施&夏季管控 | TJ4-CMMD | 监察部 | ACT2027-王家伟,ALS6830-李国强,ALS8215-王鑫,ALS13416-孙凤毅 | 4号楼3-21 | 隆玛机电电焊机使用种，未连接接地保护 | 特殊作业及承包商管理 |  | 一般风险 | TJ4-CMMD | 生产部 | ALS3510-ALS3510刘磊 | ALS6830-李国强 |  | 隆玛机电电焊机使用种，未连接接地保护 | 人的原因 | 正确连接接地保护 | N/A | N/A | 2026/6/12 0:00:00 | 已完成 | ALS6830-李国强 | 已完成整改 | ALS13416-孙凤毅 |  |  | 2026/6/9 14:13:50 | 2026/6/15 9:04:57
2026/6/9 | 专业性排查 |  | 4#设备设施&夏季管控 | TJ4-CMMD | 监察部 | ACT2027-王家伟,ALS6830-李国强,ALS8215-王鑫,ALS13416-孙凤毅 | 4号楼3-09 | 拆除后的电缆拖地，应卷起挂起，并粘贴标识（作业人+作业时间） | 电气仪表 |  | 一般风险 | TJ4-CMMD | 生产部 | ALS3510-ALS3510刘磊 | ALS6830-李国强 |  | 拆除后的电缆拖地，应卷起挂起，并粘贴标识（作业人+作业时间） | 人的原因 | 拆除后的电缆拖地，应卷起挂起，并粘贴标识（作业人+作业时间） | N/A | N/A | 2026/6/12 0:00:00 | 已完成 | ALS6830-李国强 | 已完成整改 | ALS13416-孙凤毅 |  |  | 2026/6/9 14:13:50 | 2026/6/15 9:04:42
2026/6/9 | 专业性排查 |  | 4#设备设施&夏季管控 | TJ4-CMMD | 监察部 | ACT2027-王家伟,ALS6830-李国强,ALS8215-王鑫,ALS13416-孙凤毅 | 4号楼1楼辅机间 | 蒸汽管线压力超压力表量程，选型错误，应选择更大量程压力表 | 电气仪表 |  | 一般风险 | TJ4-CMMD | 生产部 | ALS6563-田志勇 | ALS8215-王鑫 |  | 蒸汽压力表量程不够 | 设备设施原因 | 已更换大量程压力表 | 对其它压力表进行检查,有问题进行更换 | N/A | 2026/6/16 0:00:00 | 已完成 | ALS8215-王鑫 | 已完成整改 | ALS13416-孙凤毅 |  |  | 2026/6/9 14:13:50 | 2026/6/17 9:10:24
2026/6/9 | 专业性排查 |  | 4#设备设施&夏季管控 | TJ4-CMMD | 监察部 | ACT2027-王家伟,ALS6830-李国强,ALS8215-王鑫,ALS13416-孙凤毅 | 4号楼1楼辅机间 | 新版集装箱操作规程已经签批，现场未见管理制度，未见安全检查表 | 文件记录 |  | 一般风险 | TJ4-CMMD | 生产部 | ALS6563-田志勇 | ALS8215-王鑫 |  | 安全检查表未放置现场 | 人的原因 | 已悬挂到现场 | 对车间人员进行培训，检查表使用后放到现场 | N/A | 2026/6/11 0:00:00 | 已完成 | ALS8215-王鑫 | 已完成整改 | ALS13416-孙凤毅 |  |  | 2026/6/9 14:13:50 | 2026/6/17 9:10:41
2026/6/9 | 专业性排查 |  | 实验室、分析室专项排查 | FX2 | 监察部 | FX1063-孟召辉,ACT240-宋强,FX2532-朱振兴,LFX075-吴立卓 | 实验室 | 实验室Lab-03下方装物料的二级防护槽中有撒漏的物料，需及时清理 | 化学品管理 |  | 一般风险 | FX2 | 生产技术部 | FX1063-孟召辉,FX1125-贾楠,FX1707-刘虎 | FX1063-孟召辉,FX1125-贾楠,FX1707-刘虎 |  | 经确认为无机盐（亚硫酸钠）撒漏，已处理完毕。人员日常未关注到位，撒漏未及时处理。 | 人的原因 | 已收集处理完毕。 | 各通风橱检查，杜绝任何物料撒漏。 | 0 | 2026/6/9 0:00:00 | 已完成 | FX1063-孟召辉 | 已完成整改 | FX2532-朱振兴 | 2026/6/12 0:00:00 |  | 2026/6/9 14:11:46 | 2026/6/12 14:01:27
2026/6/9 | 专业性排查 |  | 实验室、分析室专项排查 | FX2 | 监察部 | FX1063-孟召辉,ACT240-宋强,FX2532-朱振兴,LFX075-吴立卓 | 实验室 | 实验室溶剂间内溢出桶内收集矬子为塑料材质，需更换为防静电材质 | 消防应急 |  | 一般风险 | FX2 | 生产技术部 | FX1063-孟召辉,FX1125-贾楠,FX1707-刘虎 | FX1063-孟召辉,FX1125-贾楠,FX1707-刘虎 |  | 铜撮子分批采购还未全部到货。 | 设备设施原因 | 采购到货后补充，已于06/12日补充完毕。 | N/A | 110 | 2026/6/9 0:00:00 | 已完成 | FX1063-孟召辉 | 已完成整改 | FX2532-朱振兴 | 2026/6/17 0:00:00 |  | 2026/6/9 14:11:46 | 2026/6/17 16:37:20
2026/6/9 | 专业性排查 |  | 实验室、分析室专项排查 | FX2 | 监察部 | FX1063-孟召辉,ACT240-宋强,FX2532-朱振兴,LFX075-吴立卓 | 实验室 | 实验室Lab-03二级防护槽中，普通化学品物料与受控化学品物料混放，建议分开存放 | 化学品管理 |  | 一般风险 | FX2 | 生产技术部 | FX1063-孟召辉,FX1125-贾楠,FX1707-刘虎 | FX1063-孟召辉,FX1125-贾楠,FX1707-刘虎 |  | 采购试剂瓶装，未做细化区分。 | 物料原因 | 已安排对存放试剂进行细化区分 | 排查其它区域同类问题，及时整改。 | 0 | 2026/6/9 0:00:00 | 已完成 | FX1063-孟召辉 | 已完成整改 | FX2532-朱振兴 | 2026/6/12 0:00:00 |  | 2026/6/9 14:11:46 | 2026/6/12 14:01:11
2026/6/9 | 专业性排查 |  | 实验室、分析室专项排查 | FX2 | 监察部 | FX1063-孟召辉,ACT240-宋强,FX2532-朱振兴,LFX075-吴立卓 | 实验室 | 公斤级实验室二甲基硅油SDS过期，需更新 | 文件记录 |  | 一般风险 | FX2 | 生产技术部 | FX1063-孟召辉,FX1125-贾楠,FX1707-刘虎 | FX1063-孟召辉,FX1125-贾楠,FX1707-刘虎 |  | SDS过期 | 方法原因 | 已沟通采购要来最新版SDS信息进行更换。 | 检查同类问题进行整改。 | 0 | 2026/6/9 0:00:00 | 已完成 | FX1063-孟召辉 | 已完成整改 | FX2532-朱振兴 | 2026/6/12 0:00:00 |  | 2026/6/9 14:11:46 | 2026/6/12 14:00:56
2026/6/9 | 专业性排查 |  | 实验室、分析室专项排查 | FX2 | 监察部 | ACT240-宋强,FX2532-朱振兴,LFX075-吴立卓,FX2111-陈松涛 | 分析室 | 分析室“注意高温”，“当心夹手”，等安全标志，建议更换为集团统一制作的标准图 | 标识标牌 |  | 一般风险 | FX2 | 分析化学部 | FX2111-陈松涛 | FX2617-冯立民,LFX013-李爽 |  | 标识打印/定做尺寸不合适仪器设备张贴 | 设备设施原因 | 已更新”安全标牌标识更新收集“，待EHS外部制作贴纸后更换 | N/A | 0 | 2026/7/31 0:00:00 | 已完成 |  | 已完成整改 | FX2532-朱振兴 | 2026/7/2 0:00:00 |  | 2026/6/9 14:11:46 | 2026/7/2 17:05:28
2026/6/9 | 专业性排查 |  | 实验室、分析室专项排查 | FX2 | 监察部 | ACT240-宋强,FX2532-朱振兴,LFX075-吴立卓,FX2111-陈松涛 | 分析室 | 分析室部分SDS已过5年修订期，需联系供应商提供新版SDS | 文件记录 |  | 一般风险 | FX2 | 分析化学部 | FX2111-陈松涛 | FX2617-冯立民,LFX013-李爽 |  | 试剂购买时打印为旧版本，厂家更新后分析内部未排查 | 人的原因 | 现场SDS全部重新打印，无法查询到的联系采购提供 | 将分析试剂表格填写SDS修订时间，每月盘点试剂时查看是否存在过期SDS | 0 | 2026/6/30 0:00:00 | 进行中 |  | 待复核 |  |  |  | 2026/6/9 14:11:46 | 2026/6/11 14:12:06
2026/6/9 | 专业性排查 |  | 实验室、分析室专项排查 | FX2 | 监察部 | ACT240-宋强,FX2532-朱振兴,LFX075-吴立卓,FX2111-陈松涛 | 分析室 | 分析室样品间温湿度计测温点被温湿度计记录本遮挡，无法准确测量间内温湿度 | 设备设施 |  | 一般风险 | FX2 | 分析化学部 | FX2111-陈松涛 | FX2617-冯立民,LFX013-李爽 |  | 记录温度时记录本位置摆放不合适 | 人的原因 | 将记录本放置探头后方 | 会议进行培训强调注意温度探头要无遮挡 | 0 | 2026/6/11 0:00:00 | 已完成 |  | 已完成整改 | FX2532-朱振兴 | 2026/6/12 0:00:00 |  | 2026/6/9 14:11:46 | 2026/6/12 14:00:37
2026/6/9 | 日常巡查 |  | 设备设施&夏季EHS风险管控方案专项排查 | TJ4-CMMD | 监察部 | ACT844-安林波,ALS13347-张泽恩,ALS15385-柯圣涛,ALS15833-杨日涵 | 11号楼四层 | 激活罐下搅拌处缺少防护罩，需统一排查整改 | 设备设施 |  | 一般风险 | TJ4-CMMD | 生产部 | AMM0875-门学友 | ACT844-安林波 |  | 未及时添加 | 人的原因 | 已整改完毕，同类问题排查整改 | 已整改完毕，同类问题排查整改 | 0 | 2026/6/13 0:00:00 | 已完成 |  | 未完成整改 | ALS13347-张泽恩 |  |  | 2026/6/9 12:45:50 | 2026/8/4 10:40:46
2026/6/9 | 日常巡查 |  | 设备设施&夏季EHS风险管控方案专项排查 | TJ4-CMMD | 监察部 | ACT844-安林波,ALS13347-张泽恩,ALS15385-柯圣涛,ALS15833-杨日涵 | 11号楼四层 | 激活罐TJ4S-1107-Sy06-R01受限空间标识缺少编号 | 标识标牌 |  | 一般风险 | TJ4-CMMD | 生产部 | AMM0875-门学友 | ACT844-安林波 |  | 未及时写编号 | 人的原因 | 已整改完毕，同类问题排查整改 | 已整改完毕，同类问题排查整改 | 0 | 2026/6/13 0:00:00 | 已完成 |  | 已完成整改 | ALS13347-张泽恩 |  |  | 2026/6/9 12:45:50 | 2026/7/31 13:22:58
2026/6/9 | 日常巡查 |  | 设备设施&夏季EHS风险管控方案专项排查 | TJ4-CMMD | 监察部 | ACT844-安林波,ALS13347-张泽恩,ALS15385-柯圣涛,ALS15833-杨日涵 | 11号楼三层 | 3-21间压滤罐J4S-1107-F08缺少铭牌且压力表上限有误 | 标识标牌 |  | 一般风险 | TJ4-CMMD | 生产部 | ALS3717-梁光强 | ADH2765-李晓刚 |  | 缺少铭牌且压力表上限有误 | 方法原因 | 已现场整改完成 | N/A | 0 | 2026/6/12 0:00:00 | 已完成 | ALS15385-柯圣涛 | 已完成整改 | ALS13347-张泽恩 |  |  | 2026/6/9 12:45:50 | 2026/7/31 13:18:13
2026/6/9 | 日常巡查 |  | 设备设施&夏季EHS风险管控方案专项排查 | TJ4-CMMD | 监察部 | ACT844-安林波,ALS13347-张泽恩,ALS15385-柯圣涛,ALS15833-杨日涵 | 11号楼三层 | 3-32间罐TJ4S-1107-HPPC01-T04接地线断裂 | 电气仪表 |  | 一般风险 | TJ4-CMMD | 生产部 | ALS3717-梁光强 | ADH2765-李晓刚 |  | 接地线断裂 | 设备设施原因 | 已现场整改完成 | N/A | 0 | 2026/6/9 0:00:00 | 已完成 | ALS15385-柯圣涛 | 已完成整改 | ALS13347-张泽恩 |  |  | 2026/6/9 12:45:50 | 2026/7/31 13:18:28
2026/6/2 | 日常巡查 |  | 日常巡查 | TJ4-CMMD | 生产部 | ACT844-安林波 | 11号楼 | PDP21气动泵排净阀门未加盲板 | 设备设施 |  | 一般风险 | TJ4-CMMD | 生产部 | AMM0875-门学友 | LFX853-迟国庆 | 否 | PDP21气动泵排净阀门未加盲板 | 设备设施原因 | 已现场整改完成 | N/A | 0 | 2026/6/5 0:00:00 | 已完成 | ACT844-安林波 | 已完成整改 | ACT844-安林波 | 2026/6/5 0:00:00 |  | 2026/6/9 12:24:49 | 2026/6/9 12:24:49
2026/6/2 | 日常巡查 |  | 日常巡查 | TJ4-CMMD | 生产部 | ACT844-安林波 | 11号楼 | PDP02气动泵阀门没有关 | 设备设施 |  | 一般风险 | TJ4-CMMD | 生产部 | AMM0875-门学友 | LFX853-迟国庆 | 否 | PDP02气动泵阀门没有关 | 人的原因 | 已现场整改完成 | N/A | 0 | 2026/6/5 0:00:00 | 已完成 | ACT844-安林波 | 已完成整改 | ACT844-安林波 | 2026/6/5 0:00:00 |  | 2026/6/9 12:24:49 | 2026/6/9 12:24:49
2026/6/2 | 日常巡查 |  | 日常巡查 | TJ4-CMMD | 生产部 | ACT844-安林波 | 11号楼 | CP005凡士林里面有拉扣 | 行为/操作 |  | 一般风险 | TJ4-CMMD | 生产部 | AMM0875-门学友 | ALS12994-解宝存 | 否 | CP005凡士林里面有拉扣 | 人的原因 | 已现场整改完成 | N/A | 0 | 2026/6/5 0:00:00 | 已完成 | ACT844-安林波 | 已完成整改 | ACT844-安林波 | 2026/6/5 0:00:00 |  | 2026/6/9 12:24:49 | 2026/6/9 12:24:49
2026/6/2 | 日常巡查 |  | 日常巡查 | TJ4-CMMD | 生产部 | ACT844-安林波 | 11号楼 | PDP12气动泵排净阀门未加盲板 | 行为/操作 |  | 一般风险 | TJ4-CMMD | 生产部 | AMM0875-门学友 | ALS12994-解宝存 | 否 | PDP12气动泵排净阀门未加盲板 | 人的原因 | 已现场整改完成 | N/A | 0 | 2026/6/5 0:00:00 | 已完成 | ACT844-安林波 | 已完成整改 | ACT844-安林波 | 2026/6/5 0:00:00 |  | 2026/6/9 12:24:49 | 2026/6/9 12:24:49
2026/6/2 | 日常巡查 |  | 日常巡查 | TJ4-CMMD | 生产部 | ACT844-安林波 | 11号楼 | R05釜下口阀门未上锁 | 设备设施 |  | 一般风险 | TJ4-CMMD | 生产部 | AMM0875-门学友 | ALS12994-解宝存 | 否 | R05釜下口阀门未上锁 | 人的原因 | 已现场整改完成 | N/A | 0 | 2026/6/5 0:00:00 | 已完成 | ACT844-安林波 | 已完成整改 | ACT844-安林波 | 2026/6/5 0:00:00 |  | 2026/6/9 12:24:49 | 2026/6/9 12:24:49
2026/6/3 | 日常巡查 |  | 日常巡查 | TJ4-CMMD | 生产部 | ACT844-安林波 | 11号楼 | Sy02激活罐压力表未标注红线 | 设备设施 |  | 一般风险 | TJ4-CMMD | 生产部 | AMM0875-门学友 | ALS0034-ALS0034张博 | 否 | Sy02激活罐压力表未标注红线 | 人的原因 | 已现场整改完成 | N/A | 0 | 2026/6/5 0:00:00 | 已完成 | ACT844-安林波 | 已完成整改 | ACT844-安林波 | 2026/6/5 0:00:00 |  | 2026/6/9 12:24:49 | 2026/6/9 12:24:49
2026/6/4 | 日常巡查 |  | 日常巡查 | TJ4-CMMD | 生产部 | ACT844-安林波 | 11号楼 | PDP45气动泵进回出口未加盲板 | 设备设施 |  | 一般风险 | TJ4-CMMD | 生产部 | AMM0875-门学友 | ALS0034-ALS0034张博 | 否 | PDP45气动泵进回出口未加盲板 | 人的原因 | 已现场整改完成 | N/A | 0 | 2026/6/5 0:00:00 | 已完成 | ACT844-安林波 | 已完成整改 | ACT844-安林波 | 2026/6/5 0:00:00 |  | 2026/6/9 12:24:49 | 2026/6/9 12:24:49
2026/6/5 | 日常巡查 |  | 日常巡查 | TJ4-CMMD | 生产部 | ACT844-安林波 | 11号楼 | T03下口手阀打开未关闭未上锁且钥匙在锁上挂着 | 行为/操作 |  | 一般风险 | TJ4-CMMD | 生产部 | AMM0875-门学友 | ALS0034-ALS0034张博 | 否 | T03下口手阀打开未关闭未上锁且钥匙在锁上挂着 | 设备设施原因 | 已现场整改完成 | N/A | 0 | 2026/6/5 0:00:00 | 已完成 | ACT844-安林波 | 已完成整改 | ACT844-安林波 | 2026/6/5 0:00:00 |  | 2026/6/9 12:24:49 | 2026/6/9 12:24:49
2026/6/4 | 日常巡查 |  | 日常巡查 | TJ4-CMMD | 生产部 | ACT844-安林波 | 11号楼 | TJ4S-1108-CP005凡士林支架紧固 | 行为/操作 |  | 一般风险 | TJ4-CMMD | 生产部 | AMM0875-门学友 | ALS11201-查超山 | 否 | TJ4S-1108-CP005凡士林支架紧固 | 设备设施原因 | 已现场整改完成 | N/A | 0 | 2026/6/5 0:00:00 | 已完成 | ACT844-安林波 | 已完成整改 | ACT844-安林波 | 2026/6/5 0:00:00 |  | 2026/6/9 12:24:49 | 2026/6/9 12:24:49
2026/6/4 | 日常巡查 |  | 日常巡查 | TJ4-CMMD | 生产部 | ACT844-安林波 | 11号楼 | TJ4S-1108-CP001凡士林支架紧固 | 设备设施 |  | 一般风险 | TJ4-CMMD | 生产部 | AMM0875-门学友 | ALS0034-ALS0034张博 | 否 | TJ4S-1108-CP001凡士林支架紧固 | 设备设施原因 | 已现场整改完成 | N/A | 0 | 2026/6/5 0:00:00 | 已完成 | ACT844-安林波 | 已完成整改 | ACT844-安林波 | 2026/6/5 0:00:00 |  | 2026/6/9 12:24:49 | 2026/6/9 12:24:49
2026/6/4 | 日常巡查 |  | 日常巡查 | TJ4-CMMD | 生产部 | ACT844-安林波 | 11号楼 | TJ4S-1108-R13釜上口盲板加装 | 行为/操作 |  | 一般风险 | TJ4-CMMD | 生产部 | AMM0875-门学友 | ALS11201-查超山 | 否 | TJ4S-1108-R13釜上口盲板加装 | 人的原因 | 已现场整改完成 | N/A | 0 | 2026/6/5 0:00:00 | 已完成 | ACT844-安林波 | 已完成整改 | ACT844-安林波 | 2026/6/5 0:00:00 |  | 2026/6/9 12:24:49 | 2026/6/9 12:24:49
2026/6/4 | 日常巡查 |  | 日常巡查 | TJ4-CMMD | 生产部 | ACT844-安林波 | 11号楼 | TJ4S-1108-T06下口盲板加装 | 设备设施 |  | 一般风险 | TJ4-CMMD | 生产部 | AMM0875-门学友 | ALS11201-查超山 | 否 | TJ4S-1108-T06下口盲板加装 | 人的原因 | 已现场整改完成 | N/A | 0 | 2026/6/5 0:00:00 | 已完成 | ACT844-安林波 | 已完成整改 | ACT844-安林波 | 2026/6/5 0:00:00 |  | 2026/6/9 12:24:49 | 2026/6/9 12:24:49
2026/6/4 | 日常巡查 |  | 日常巡查 | TJ4-CMMD | 生产部 | ACT844-安林波 | 11号楼 | 4L9车间消火栓遮挡挪移 | 设备设施 |  | 一般风险 | TJ4-CMMD | 生产部 | AMM0875-门学友 | LFX853-迟国庆 | 否 | 4L9车间消火栓遮挡挪移 | 设备设施原因 | 已现场整改完成 | N/A | 0 | 2026/6/5 0:00:00 | 已完成 | ACT844-安林波 | 已完成整改 | ACT844-安林波 | 2026/6/5 0:00:00 |  | 2026/6/9 12:24:49 | 2026/6/9 12:24:49
2026/6/4 | 日常巡查 |  | 日常巡查 | TJ4-CMMD | 生产部 | ACT844-安林波 | 11号楼 | TJ4S-1108-PDP41上口加装盲板 | 行为/操作 |  | 一般风险 | TJ4-CMMD | 生产部 | AMM0875-门学友 | LFX853-迟国庆 | 否 | TJ4S-1108-PDP41上口加装盲板 | 人的原因 | 已现场整改完成 | N/A | 0 | 2026/6/5 0:00:00 | 已完成 | ACT844-安林波 | 已完成整改 | ACT844-安林波 | 2026/6/5 0:00:00 |  | 2026/6/9 12:24:49 | 2026/6/9 12:24:49
2026/6/5 | 日常巡查 |  | 日常巡查 | TJ4-CMMD | 生产部 | ACT844-安林波 | 11号楼 | pdp31气动泵进料管路阀门缺失 | 行为/操作 |  | 一般风险 | TJ4-CMMD | 生产部 | AMM0875-门学友 | LFX853-迟国庆 | 否 | pdp31气动泵进料管路阀门缺失 | 设备设施原因 | 已现场整改完成 | N/A | 0 | 2026/6/5 0:00:00 | 已完成 | ACT844-安林波 | 已完成整改 | ACT844-安林波 | 2026/6/5 0:00:00 |  | 2026/6/9 12:24:49 | 2026/6/9 12:24:49
2026/6/5 | 日常巡查 |  | 日常巡查 | TJ4-CMMD | 生产部 | ACT844-安林波 | 11号楼 | 1109-R04上口盲板添加 | 设备设施 |  | 一般风险 | TJ4-CMMD | 生产部 | AMM0875-门学友 | LFX853-迟国庆 | 否 | 1109-R04上口盲板添加 | 人的原因 | 已现场整改完成 | N/A | 0 | 2026/6/5 0:00:00 | 已完成 | ACT844-安林波 | 已完成整改 | ACT844-安林波 | 2026/6/5 0:00:00 |  | 2026/6/9 12:24:49 | 2026/6/9 12:24:49
2026/6/5 | 日常巡查 |  | 日常巡查 | TJ4-CMMD | 生产部 | ACT844-安林波 | 11号楼 | R10下口气源接口换盲板 | 设备设施 |  | 一般风险 | TJ4-CMMD | 生产部 | AMM0875-门学友 | ALS12994-解宝存 | 否 | R10下口气源接口换盲板 | 人的原因 | 已现场整改完成 | N/A | 0 | 2026/6/5 0:00:00 | 已完成 | ACT844-安林波 | 已完成整改 | ACT844-安林波 | 2026/6/5 0:00:00 |  | 2026/6/9 12:24:49 | 2026/6/9 12:24:49
2026/6/5 | 日常巡查 |  | 日常巡查 | TJ4-CMMD | 生产部 | ACT844-安林波 | 11号楼 | 四楼交接班应急药箱缺少创可贴 | 设备设施 |  | 一般风险 | TJ4-CMMD | 生产部 | AMM0875-门学友 | ALS12994-解宝存 | 否 | 四楼交接班应急药箱缺少创可贴 | 人的原因 | 已现场整改完成 | N/A | 0 | 2026/6/5 0:00:00 | 已完成 | ACT844-安林波 | 已完成整改 | ACT844-安林波 | 2026/6/5 0:00:00 |  | 2026/6/9 12:24:49 | 2026/6/9 12:24:49
2026/6/5 | 日常巡查 |  | 日常巡查 | TJ4-CMMD | 生产部 | ACT844-安林波 | 11号楼 | 三楼九车间洗眼器被遮挡 | 行为/操作 |  | 一般风险 | TJ4-CMMD | 生产部 | AMM0875-门学友 | ALS12994-解宝存 | 否 | 三楼九车间洗眼器被遮挡 | 人的原因 | 已现场整改完成 | N/A | 0 | 2026/6/5 0:00:00 | 已完成 | ACT844-安林波 | 已完成整改 | ACT844-安林波 | 2026/6/5 0:00:00 |  | 2026/6/9 12:24:49 | 2026/6/9 12:24:49
2026/6/8 | 专业性排查 |  | 专业性排查 | DH3 | 监察部 | CDH0022-吴中铭 | 工程部 | 厂区外围敦建铺设围挡施工人员携带手机进入到精馏塔防爆区域范围，给予警告已要求人员将手机送出厂区，需强调人员规范要求 | 特殊作业及承包商管理 |  | 一般风险 | DH3 | 工程设备投资部 | ADH5015-杜元好 | ADH5015-杜元好 |  | 承包商手机管控不到位，人员培训不到位 | 人的原因 | 承包商手机管控不到位，人员培训不到位 | 组织人员培训，告知厂区使用要求 | 0 | 2026/6/9 0:00:00 | 已完成 |  | 已完成整改 |  |  |  | 2026/6/9 8:52:39 | 2026/6/15 8:40:28
2026/6/8 | 日常巡查 |  | 日常巡查 | DH3 | 监察部 | FX2753-石海迪 | 一车间 | 一车间四层储罐加压放桶，未使用改造加长试镜插底管，询问操作人员标识加压0.06MPA，不清楚最后一桶的液位要求，现场进行培训。 | 行为/操作 |  | 一般风险 | DH3 | 生产部>一号楼 | FX2695-李建军 | ADH0759-杜成文 |  | 改造的辅助工具进行改造， | 方法原因 | 设备改造完毕，车间人员进行通报培训 | 后续制作新辅助工具第一时间进行人员培训 | 0 | 2026/6/9 0:00:00 | 已完成 |  | 已完成整改 | ACT365-于立权 | 2026/6/21 0:00:00 |  | 2026/6/9 8:52:39 | 2026/6/21 18:08:47
2026/6/8 | 日常巡查 |  | 日常巡查 | DH3 | 监察部 | CDH0657-刘惠文 | 一车间 | 一车间一层102-R02-Tr01上尾气最低点缺少视镜&阀门，已告知属地 | 设备设施 |  | 一般风险 | DH3 | 生产部>一号楼 | FX2695-李建军 | ADH0759-杜成文 |  | 临时借用准备中 | 方法原因 | 使用前进行添加完毕 | 车间对尾气低点试镜进行排查 | 0 | 2026/6/9 0:00:00 | 已完成 |  | 已完成整改 |  |  |  | 2026/6/9 8:52:39 | 2026/6/14 18:16:55
2026/6/8 | 日常巡查 |  | 日常巡查 | DH3 | 监察部 | CDH0657-刘惠文 | 一车间 | 三车间一层103-Drc05门口200l塑料桶遮挡灭火器&消火栓，已告知代宇哲 | 消防应急 |  | 一般风险 | DH3 | 生产部>一号楼 | CDH0212-代宇哲 | ACT828-李文月 |  | 吊装口使用，进行转移，阻挡 | 设备设施原因 | 现场进行清理 | 任何物品禁止阻挡消防设施 | 0 | 2026/6/9 0:00:00 | 已完成 |  | 已完成整改 |  |  |  | 2026/6/9 8:52:39 | 2026/6/14 18:17:07
2026/6/8 | 日常巡查 |  | 日常巡查 | DH3 | 监察部 | CDH0556-吴晓强 | 三车间 | 三车间一层暂存叔丁醇钠（与水禁忌），离应急洗眼器过近，已告知刘通进行处理。 | 化学品管理 |  | 一般风险 | DH3 | 生产部>一号楼 | CDH0212-代宇哲 | ACT828-李文月 |  | 放置位置有风险 | 设备设施原因 | 已放置单间储存 | 使用完毕后立即退库 | 0 | 2026/6/10 0:00:00 | 已完成 |  | 已完成整改 |  |  |  | 2026/6/9 8:52:39 | 2026/6/21 11:39:45
2026/6/8 | 监控巡查 |  | 监控巡查 | DH3 | 监察部 | ACT365-于立权 | 三车间 | 监控回放06/08/2026，10:53三车间四层人员200L桶投料前未检测静电阻值 | 行为/操作 |  | 一般风险 | DH3 | 生产部>一号楼 | CDH0212-代宇哲 | ACT828-李文月 |  | 人员操作不规范 | 人的原因 | 对人员进行培训 | 对人员进行培训 | 0 | 2026/6/10 0:00:00 | 已完成 |  | 已完成整改 | ACT365-于立权 | 2026/6/10 0:00:00 |  | 2026/6/9 8:52:39 | 2026/6/10 17:41:17
2026/6/8 | 监控巡查 |  | 监控巡查 | DH3 | 监察部 | ACT365-于立权 | 二车间 | 监控回放06/08/2026，04：05二车间一层连续化区域人员向200L溶剂桶插入插底管未连接静电导线 | 行为/操作 |  | 一般风险 | DH3 | 生产部>一号楼 | CDH0249-孙壮 | CDH0090-彭孝鑫 |  | 人员操作执行不到位 | 人的原因 | 以对人员进行谈话，并进行奖惩 | 车间班前会进行传达此项事宜 | N/A | 2026/6/9 0:00:00 | 已完成 |  | 已完成整改 | ACT365-于立权 | 2026/6/10 0:00:00 |  | 2026/6/9 8:52:39 | 2026/6/10 17:41:54
2026/6/8 | 专业性排查 |  | 专业性排查 | DH3 | 监察部 | ACT365-于立权 | 一车间 | 二层R35釜check本中06/06/2026反应釜安全使用复核项第4条检查结果未勾选； 三层R34釜check本中06/09/2026反应釜安全使用复核项第4条检查结果未勾选； 三层R28釜check本中06/06/2026反应釜安全使用复核项第4条检查结果未勾选； | 文件记录 |  | 一般风险 | DH3 | 生产部>一号楼 | FX2695-李建军 | ADH0759-杜成文 |  | R28釜现场检查已勾选 R34釜最晚书写时间为06/08/2026后面无记录 | 方法原因 | 勾选不及时，现场面谈责任人进行培训记录书写 | 记录人与复核人进行上报奖惩内部通报 | 0 | 2026/6/9 0:00:00 | 已完成 |  | 已完成整改 | ACT365-于立权 | 2026/6/10 0:00:00 |  | 2026/6/9 8:52:39 | 2026/6/10 17:42:31
2026/6/8 | 专业性排查 |  | 专业性排查 | DH3 | 监察部 | ACT365-于立权 | 二车间 | R08釜check本中06/05/2026反应釜安全使用复核项第4条检查结果未勾选； R02釜check本中06/02/2026反应釜安全使用复核项第4条检查结果未勾选； R02釜check本中06/02/2026反应釜安全使用复核项第4条检查结果未勾选，06/04/2026反应釜氮气保护装置检查勾选错误； R16釜check本中06/09/2026反应釜安全使用复核项第1条检查结果未勾选； R25釜check本中06/07/2026反应釜安全使用复核项第4条氧含量数值未填写； | 文件记录 |  | 一般风险 | DH3 | 生产部>一号楼 | CDH0249-孙壮 | CDH0090-彭孝鑫 |  | 人员执行不到位 | 人的原因 | 车间群内通报，班前会进行培训。并进行奖惩 | 后续进行检查，发现按照虚假处罚 | N/A | 2026/6/9 0:00:00 | 已完成 |  | 已完成整改 | ACT365-于立权 | 2026/6/10 0:00:00 |  | 2026/6/9 8:52:39 | 2026/6/10 17:43:49
2026/6/8 | 专业性排查 |  | 专业性排查 | DH3 | 监察部 | ACT365-于立权 | 三车间 | R08釜check本中06/06/2026反应釜安全使用复核项第6条检查结果未勾选； R24釜check本中06/02/2026反应釜氮气保护装置检查结果勾选错误未签字； R14釜check本中06/07/2026反应釜安全使用复核项第4条氧气检测器编号及氧含量数值未填写； R13釜check本中06/02/2026反应釜安全使用复核项第6条检查结果未勾选； R09釜check本中06/04/2026反应釜安全使用复核项第4条检查结果未勾选； R18釜check本中06/02/2026反应釜安全使用复核项第8条检查结果勾选错误未签字； | 文件记录 |  | 一般风险 | DH3 | 生产部>一号楼 | CDH0212-代宇哲 | ACT828-李文月 |  | 人员书写记录不规范 | 人的原因 | 对人员进行培训 | 车间班前会进行强调 | 0 | 2026/6/10 0:00:00 | 已完成 |  | 已完成整改 | ACT365-于立权 | 2026/6/10 0:00:00 |  | 2026/6/9 8:52:39 | 2026/6/10 17:43:20
2026/6/8 | 专业性排查 |  | 专业性排查 | DH3 | 监察部 | CDH1131-张博远 | 一车间 | 一车间R12釜下压滤罐F09,F008沟通现场未发现check本 | 文件记录 |  | 一般风险 | DH3 | 生产部>一号楼 | FX2695-李建军 | ADH0759-杜成文 |  | 记录书写未及时归为 | 方法原因 | 使用完毕后及时归位 | 车间整体进行排查，班前会重申记录存放要求 | 0 | 2026/6/9 0:00:00 | 已完成 |  | 已完成整改 |  |  |  | 2026/6/9 8:52:39 | 2026/6/11 1:18:17
2026/6/8 | 专业性排查 |  | 专业性排查 | DH3 | 监察部 | CDH1131-张博远 | 二车间 | 二车间二层Ce02离心机check本0413项目06/07页检查人未签字情况下复核人已签字 | 文件记录 |  | 一般风险 | DH3 | 生产部>一号楼 | CDH0249-孙壮 | CDH0090-彭孝鑫 |  | 经调查人员进行了复核，项目人员签字后。操作人员处理离心机报警，导致忘记 | 人的原因 | 已进行签字 | 对所属人员进行重申执行一样，干下一样 | N/A | 2026/6/9 0:00:00 | 已完成 |  | 已完成整改 |  |  |  | 2026/6/9 8:52:39 | 2026/6/11 1:18:33
2026/6/8 | 专业性排查 |  | 专业性排查 | DH3 | 监察部 | CDH1131-张博远 | 三车间 | 三车间三层R24釜旁F09,F02压滤罐沟通现场未发现check本，F02罐体有物料痕迹，已沟通现场处理 | 文件记录 |  | 一般风险 | DH3 | 生产部>一号楼 | CDH0212-代宇哲 | ACT828-李文月 |  | 缺少CK本 | 设备设施原因 | CK本存放文件筐，已培训放置现场 | 车间进行培训 | 0 | 2026/6/10 0:00:00 | 已完成 |  | 已完成整改 |  |  |  | 2026/6/9 8:52:39 | 2026/6/11 1:18:41
2026/6/8 | 日常巡查 |  | 日常巡查 | DH3 | 监察部 | CDH1131-张博远 | 一车间 | 一车间二层R25釜Tr01接收罐氮气减压阀指针指向无示数区域，需要检查 | 设备设施 |  | 一般风险 | DH3 | 生产部>一号楼 | FX2695-李建军 | ADH0759-杜成文 |  | 减压阀表故障 | 方法原因 | 现场进行维修处理 | 车间进行排查，采买备件 | 0 | 2026/6/9 0:00:00 | 已完成 |  | 已完成整改 |  |  |  | 2026/6/9 8:52:39 | 2026/6/11 1:18:50
2026/6/8 | 日常巡查 |  | 日常巡查 | DH3 | 监察部 | CDH1131-张博远 | 二车间 | 二车间二层Ce02离心机放料操作时缓冲间两门皆未关闭，沟通操作人员车间仅要求收料时关闭缓冲间门 | 行为/操作 |  | 一般风险 | DH3 | 生产部>一号楼 | CDH0249-孙壮 | CDH0090-彭孝鑫 |  | 对车间管控重新要求 | 方法原因 | 进行关闭缓冲间们 | 班长巡查发现没关闭的及时关闭 | N/A | 2026/6/9 0:00:00 | 已完成 |  | 已完成整改 |  |  |  | 2026/6/9 8:52:39 | 2026/6/11 1:18:58
2026/6/8 | 日常巡查 |  | 日常巡查 | DH3 | 监察部 | CDH1131-张博远 | 二车间 | 二车间二层东侧尾气气味过大，现场沟通操作人员将附近接收罐连接氮气调小 | 气味控制 |  | 一般风险 | DH3 | 生产部>一号楼 | CDH0249-孙壮 | CDH0090-彭孝鑫 |  | 氮气吹的太大了，尾气吸收不过来 | 方法原因 | 进行调小 | 增加氮气流量计 | N/A | 2026/6/9 0:00:00 | 已完成 |  | 已完成整改 |  |  |  | 2026/6/9 8:52:39 | 2026/6/11 1:19:18
2026/6/8 | 日常巡查 |  | 日常巡查 | DH3 | 监察部 | CDH1131-张博远 | 三车间 | 三车间二层R23釜Tr01接收罐未使用状态，真空阀开启状态，尾气阀关闭状态，现场沟通助工调整 | 其他 |  | 一般风险 | DH3 | 生产部>一号楼 | CDH0212-代宇哲 | ACT828-李文月 |  | 未使用阀门开启错误 | 人的原因 | 现场叫人整改 | 对人员进行培训 | 0 | 2026/6/10 0:00:00 | 已完成 |  | 已完成整改 |  |  |  | 2026/6/9 8:52:39 | 2026/6/11 1:19:36
2026/6/8 | 日常巡查 |  | 日常巡查 | DH3 | 监察部 | CDH1131-张博远 | 三车间 | 三车间二层R18釜下Tr027接收罐尾气试镜下口缺少丝堵 | 设备设施 |  | 一般风险 | DH3 | 生产部>一号楼 | CDH0212-代宇哲 | ACT828-李文月 |  | 缺少丝堵 | 设备设施原因 | 进行增加 | 车间进行排查 | 0 | 2026/6/10 0:00:00 | 已完成 |  | 已完成整改 |  |  |  | 2026/6/9 8:52:39 | 2026/6/11 1:19:45
2026/6/8 | 日常巡查 |  | 日常巡查 | DH3 | 监察部 | CDH1131-张博远 | 二车间 | 二车间三层R24釜加料车下方有物料痕迹，已沟通现场处理 | 跑冒滴漏 |  | 一般风险 | DH3 | 生产部>一号楼 | CDH0249-孙壮 | CDH0090-彭孝鑫 |  | 清场不彻底 | 方法原因 | 进行清理完毕 | 对物料痕迹进行车间排查 | N/A | 2026/6/9 0:00:00 | 已完成 |  | 已完成整改 |  |  |  | 2026/6/9 8:52:39 | 2026/6/11 1:20:02
2026/6/8 | 日常巡查 |  | 日常巡查 | DH3 | 监察部 | CDH1131-张博远 | 二车间 | 二车间三层R25釜搅拌状态有较大吱嘎摩擦声 | 设备设施 |  | 一般风险 | DH3 | 生产部>一号楼 | CDH0249-孙壮 | CDH0090-彭孝鑫 |  | 车间报机修进行检查，未发现问题 | 设备设施原因 | 进行补加润滑油 | 加强观察 | N/A | 2026/6/9 0:00:00 | 已完成 |  | 已完成整改 |  |  |  | 2026/6/9 8:52:39 | 2026/6/11 1:20:23
2026/6/8 | 日常巡查 |  | 日常巡查 | DH3 | 监察部 | CDH1131-张博远 | 连续化组 | 三车间四层R02釜对面连续化氮气吹罐，三氟乙酸酐管路盲板氮气漏气，沟通车间及连续化人员均不清楚使用情况，现作关闭氮气阀处理 | 跑冒滴漏 |  | 一般风险 | DH3 | 生产部>一号楼 | CDH0095-韩立峰 | CDH0111-陈栋 |  | 氮气气源嘴漏气 | 人的原因 | 现场重新使用生料带进行紧固毕 | 对连续化小组人员强调要求 | 0 | 2026/6/9 0:00:00 | 已完成 | CDH0095-韩立峰 | 已完成整改 |  |  |  | 2026/6/9 8:52:39 | 2026/6/11 1:20:54
2026/6/8 | 日常巡查 |  | 日常巡查 | DH3 | 监察部 | CDH1131-张博远 | 三车间 | 三车间四层R08釜投料连接200L桶缺少插底管与桶间静电导线，沟通现场增加 | 行为/操作 |  | 一般风险 | DH3 | 生产部>一号楼 | CDH0212-代宇哲 | ACT828-李文月 |  | 人员操作·不规范· | 人的原因 | 对人员进行培训 | 班前会进行强调 | 0 | 2026/6/10 0:00:00 | 已完成 |  | 已完成整改 |  |  |  | 2026/6/9 8:52:39 | 2026/6/11 1:21:05
2026/6/8 | 日常巡查 |  | 日常巡查 | FX2 | 监察部 | FX397-叶立峰 | 一车间北侧吸附塔间 | 一层北侧喷淋吸附塔间内东侧，酸吸附塔的碱液循环泵出液管路有碱液渗漏现象，地面上析出的碱渍需要清理。 | 跑冒滴漏 |  | 一般风险 | FX2 | 生产部>精馏塔 | FX1407-唐虎 | FX2644-杨建 |  | 吸附塔起沫导致 | 环境原因 | 已安排人员将该处地面进行清理完毕并对管线进行修复完成 | 人员重点巡查地面情况出现起沫情况及时清理避免出现碱渍问题 | 0 | 2026/6/9 0:00:00 | 已完成 | FX2644-杨建 | 已完成整改 | FX2532-朱振兴 | 2026/6/12 0:00:00 | 06/11/2026未完成整改 | 2026/6/9 8:03:21 | 2026/6/12 14:00:23
2026/6/8 | 日常巡查 |  | 日常巡查 | FX2 | 监察部 | FX086-王占海 | 一车间一层 | 一车间一层Ce04离心机内白钢接收罐液位计液位有断层（20：40分） | 设备设施 |  | 一般风险 | FX2 | 生产部>一车间 | FX2464-王海峰 | FX2568-张超,FX2536-于晓明,FX057-刘林,FX1897-张良 |  | 接收罐溶剂转空后磁子未完全恢复 | 设备设施原因 | 助工使用强磁对Ce04离心机白钢接收罐磁翻板液位计进行恢复，并确认液位显示无异常。 | 1、设备清洗时同步对储罐磁翻板液位计进行清洗检查。2、各磁翻板液位计磁子密度进行检查确认，避免影响使用，3，液位断层使用强磁恢复，并通过视镜确认液位 | 0 | 2026/6/9 0:00:00 | 已完成 | FX057-刘林 | 已完成整改 | FX2532-朱振兴 | 2026/6/12 0:00:00 |  | 2026/6/9 8:03:21 | 2026/6/12 14:00:06
2026/6/8 | 日常巡查 |  | 日常巡查 | FX2 | 监察部 | FX086-王占海 | 二车间四层 | 二车间四层西北角R17釜溶剂转移管路法兰处静电跨接断裂 | 电气仪表 |  | 一般风险 | FX2 | 生产部>二车间 | FX2584-郑俊 | FX2541-左特,FX2805-伊洪泽,LFX370-韩伟哲 |  | 静电跨接老化破损断裂 | 设备设施原因 | 已安排人员对静电跨接更换完毕 | 当班期间操作区域内发现静电跨接完整性缺失情况，及时处理解决 | 0 | 2026/6/9 0:00:00 | 已完成 | LFX370-韩伟哲 | 已完成整改 | FX2532-朱振兴 | 2026/6/12 0:00:00 |  | 2026/6/9 8:03:21 | 2026/6/12 13:59:42
2026/6/8 | 日常巡查 |  | 日常巡查 | FX2 | 监察部 | FX086-王占海 | 二车间三层 | 二车间三层R37釜下方一装有物料的200L桶桶盖未紧固，桶上缺少物料标识签 | 行为/操作 |  | 一般风险 | FX2 | 生产部>二车间 | FX2584-郑俊 | FX2541-左特,FX2805-伊洪泽,LFX370-韩伟哲 |  | 人员放桶后桶盖紧固不到位，标签张贴不牢固脱落 | 人的原因 | 责任人根据车间制度进行处罚，桶盖紧固完毕，对标签重新张贴完毕 | 内部群对桶盖紧固要求进行重申，班前会针对物料标签张贴执行要求进行再培训 | 0 | 2026/6/9 0:00:00 | 已完成 | LFX370-韩伟哲 | 已完成整改 | FX2532-朱振兴 | 2026/6/12 0:00:00 |  | 2026/6/9 8:03:21 | 2026/6/12 13:59:19
2026/6/8 | 日常巡查 |  | 日常巡查 | FX2 | 监察部 | LFX308-王鹏 | 一车间 | 一车间一层101-R27釜下磁力泵接地线脱落。 | 电气仪表 |  | 一般风险 | FX2 | 生产部>一车间 | FX2464-王海峰 | FX2568-张超,FX2536-于晓明,FX057-刘林,FX1897-张良 |  | 小平台临时转移泵，地面接地线被人员连接管路时误碰未及时发现。 | 人的原因 | 班组人员已将一层小平台上R27釜下磁力泵接地线重新连接完毕。 | 1、设备使用前检查确认接地线是否存在异常。2、接地线连接时注意避让通道，避免人员误碰。 | 0 | 2026/6/9 0:00:00 | 已完成 | FX057-刘林 | 已完成整改 | FX2532-朱振兴 | 2026/6/12 0:00:00 |  | 2026/6/9 8:03:21 | 2026/6/12 13:58:51
2026/6/8 | 日常巡查 |  | 日常巡查 | FX2 | 监察部 | LFX308-王鹏 | 二车间 | 二车间四层902-R16釜前消火栓内灭火器，检查标签已过期。 | 标识标牌 |  | 一般风险 | FX2 | 生产部>二车间 | FX2584-郑俊 | FX2541-左特,FX2805-伊洪泽,LFX370-韩伟哲 |  | 人员对分区内消防灭火器检查确认不到位，一组灭火器检查标签已过期 | 人的原因 | 对灭火器检查完毕无异常，责任人张阳根据EHS奖惩管理条例第40条进行处罚 | 涉及消防设备设施检查，做到一设备一检查，避免遗漏，执行不到位进行处罚 | 0 | 2026/6/9 0:00:00 | 已完成 | LFX370-韩伟哲 | 已完成整改 | FX2532-朱振兴 | 2026/6/12 0:00:00 |  | 2026/6/9 8:03:21 | 2026/6/12 13:58:33
2026/6/8 | 日常巡查 |  | 日常巡查 | FX2 | 监察部 | LFX308-王鹏 | 60立罐区 | 60立罐区围堰STF-T11储罐外，手动报警外壳螺丝松动脱落。 | 设备设施 |  | 一般风险 | FX2 | 生产部>60立罐区 | FX1600-许彦超 | FX2534-李超逸 |  | 室外环境导致，大风吹动松动 | 环境原因 | 进行紧固完成 | 不定期检查确认螺栓紧固状态，及时处置 | 0 | 2026/6/10 0:00:00 | 已完成 | FX1600-许彦超 | 已完成整改 | FX2532-朱振兴 | 2026/7/6 0:00:00 |  | 2026/6/9 8:03:21 | 2026/7/6 16:00:57
2026/6/9 | 日常巡查 |  | 日常巡查 | DH1 | 监察部 | ADH4875-才多 | M1 | 1车间10釜加料漏斗上过滤器处有白色印记未清理干净 | 跑冒滴漏 |  | 一般风险 | DH1 | 生产部>B3 | ADH0416-施国明 | ADH0416-施国明 |  | 操作人员清理后遗漏印记 | 人的原因 | 已重新处理完毕 | 重新对操作人员培训清理标准 | 0 | 2026/6/9 0:00:00 | 已完成 | ADH0416-施国明 | 已完成整改 | ADH6208-张宝平 | 2026/6/10 0:00:00 |  | 2026/6/9 8:00:10 | 2026/6/10 6:37:46
2026/6/9 | 日常巡查 |  | 日常巡查 | DH1 | 监察部 | ADH4875-才多 | M1 | 301-R19加料漏斗手套O型圈未卡在环道内 | 设备设施 |  | 一般风险 | DH1 | 生产部>B3 | ADH0416-施国明 | ADH0416-施国明 |  | 使用过程中，O型圈移位 | 方法原因 | 已重新处理完毕 | N/A | 0 | 2026/6/9 0:00:00 | 已完成 | ADH0416-施国明 | 已完成整改 | ADH6208-张宝平 | 2026/6/10 0:00:00 |  | 2026/6/9 8:00:10 | 2026/6/10 6:38:05
2026/6/9 | 日常巡查 |  | 日常巡查 | DH1 | 监察部 | ADH4875-才多 | M1 | 301-R17釜上法兰有螺栓松动 | 设备设施 |  | 一般风险 | DH1 | 生产部>B3 | ADH0416-施国明 | ADH0416-施国明 |  | 螺丝脱扣，已重新处理完毕 | 设备设施原因 | 已重新套扣禁锢完毕 | 设备损坏及时处理 | 0 | 2026/6/9 0:00:00 | 已完成 | ADH0416-施国明 | 已完成整改 | ADH6208-张宝平 | 2026/6/10 0:00:00 |  | 2026/6/9 8:00:10 | 2026/6/10 6:39:06
2026/6/8 | 日常巡查 |  | 日常巡查 | TJ3 | 监察部 | AMM2145-李浩 | 7号楼 | 巡查发现7号楼东侧罐区一处接地线断开 | 其他 |  | 一般风险 | TJ3 | 生产部>7号楼 | AMM0198-赵中阳 | AMM0198-赵中阳 |  | 静电线螺丝脱落 | 设备设施原因 | 已经重新安装完毕 | 每周定期检查确认 | 0 | 2026/6/10 0:00:00 | 已完成 | AMM0198-赵中阳 | 已完成整改 | AMM2145-李浩 | 2026/6/26 0:00:00 |  | 2026/6/9 7:18:42 | 2026/6/26 6:18:07
2026/6/8 | 日常巡查 |  | 日常巡查 | TJ3 | 监察部 | AMM5085-王均铂 | 7号楼 | 7号楼二层701-FD04-Tr01接收罐液位上限已超，与当班副主任沟通问题为液位计上限标识松动滑落，现场已重新整改并固定 | 设备设施 |  | 一般风险 | TJ3 | 生产部>7号楼 | AMM0198-赵中阳 | AMM0198-赵中阳 |  | 粘胶脱落 | 设备设施原因 | 已联系维护组固定重新打胶 | 5S人员定期检查，维护群内报修 | 0 | 2026/6/10 0:00:00 | 已完成 | AMM0198-赵中阳 | 已完成整改 | AMM5085-王均铂 | 2026/6/10 0:00:00 |  | 2026/6/9 7:18:42 | 2026/6/12 8:07:34
2026/6/8 | 日常巡查 |  | 日常巡查 | TJ3 | 监察部 | AMM2420-赵文杰 | 12号楼 | 1205-R10反应釜安装的加料漏斗，左手手套的O型圈缺失，需补充，现场与李少飞主任沟通 | 其他 |  | 一般风险 | TJ3 | 生产部>12号楼 | AMM4188-于波 | AMM4188-于波 |  | O型圈破损脱落现场未及时安装新的 | 设备设施原因 | 已重新安装 | 要求楼层负责人及时巡查处理 | 0 | 2026/6/11 0:00:00 | 已完成 |  | 已完成整改 | AMM2420-赵文杰 | 2026/6/11 0:00:00 |  | 2026/6/9 7:18:42 | 2026/6/19 17:06:54
2026/6/8 | 日常巡查 |  | 日常巡查 | TJ3 | 监察部 | AMM5119-曾金龙 | 7号楼夏海超班组 | 7号楼二层二车间TJ3-700-8F010袋式过滤器上表盘腐蚀，无法查看指针示数，需更换，已和夏海超主任沟通。 | 设备设施 |  | 一般风险 | TJ3 | 生产部>7号楼 | AMM0198-赵中阳 | AMM0198-赵中阳 |  | 表盘被腐蚀 | 设备设施原因 | 已联系仪表分管人员检查替换 | 日常使用中发现及时联系进行更换 | 0 | 2026/6/10 0:00:00 | 已完成 | AMM0198-赵中阳 | 已完成整改 | AMM5119-曾金龙 | 2026/6/10 0:00:00 |  | 2026/6/9 7:18:42 | 2026/6/11 8:29:30
2026/6/8 | 日常巡查 |  | 日常巡查 | TJ3 | 监察部 | AMM5119-曾金龙 | 8号楼丁宏伟班组 | 8号楼三层805-FD01（使用中），底盘开关保护壳脱落，须重新打胶张贴，已和丁宏伟班长沟通 | 设备设施 |  | 一般风险 | TJ3 | 生产部>8号楼 | AMM1108-王克振 | AMM1108-王克振 |  | 人员走动磕碰导致 | 人的原因 | 已完成维修 | 每日巡查 | N/A | 2026/6/11 0:00:00 | 已完成 | AMM1108-王克振 | 已完成整改 | AMM5119-曾金龙 | 2026/6/11 0:00:00 |  | 2026/6/9 7:18:42 | 2026/6/30 22:49:36
2026/6/8 | 日常巡查 |  | 日常巡查 | TJ3 | 监察部 | AMM5119-曾金龙 | 9号楼董晓超班组 | 9号楼二层二车间902-Ce01间墙上氮气管路阀门接口处泄露氮气，已沟通董晓超主任进行紧固 | 设备设施 |  | 一般风险 | TJ3 | 生产部>9号楼 | AMM1890-蒋月明 | AMM1890-蒋月明 | 否 | 氮气头快插处破裂，已安排更换 | 设备设施原因 | 已更换 | 巡查 | N/A | 2026/6/9 0:00:00 | 已完成 | AMM1890-蒋月明 | 已完成整改 | AMM5119-曾金龙 | 2026/6/9 0:00:00 |  | 2026/6/9 7:18:42 | 2026/6/16 13:31:57
2026/6/9 | 日常巡查 |  | 日常巡查 | DH1 | 监察部 | ADH6944-杨兴羽 | M6/9 | 6车间四层医药箱缺少酒精，纱布，创可贴 | 消防应急 |  | 一般风险 | DH1 | 生产部>B2 | ADH1201-张晓飞 | ADH1201-张晓飞 |  | 长时间使用所致 | 环境原因 | 已添加增补 | 定期巡查，发现缺失及时添加 | 0 | 2026/6/9 0:00:00 | 已完成 | ADH2471-张立鹏 | 已完成整改 | ADH6249-金伟涵 | 2026/6/10 0:00:00 |  | 2026/6/9 7:15:15 | 2026/6/10 7:22:54
2026/6/9 | 日常巡查 |  | 日常巡查 | DH1 | 监察部 | ADH6944-杨兴羽 | M6/9 | 206-R13氮气流量计内浮子卡滞失效，请车间及时更换 | 设备设施 |  | 一般风险 | DH1 | 生产部>B2 | ADH1201-张晓飞 | ADH1201-张晓飞 |  | 长时间使用所致 | 设备设施原因 | 已维修 | 巡查车间发现问题及时整改 | 0 | 2026/6/9 0:00:00 | 已完成 | ADH2471-张立鹏 | 已完成整改 | ADH6249-金伟涵 | 2026/6/10 0:00:00 |  | 2026/6/9 7:15:15 | 2026/6/10 7:23:12
2026/6/9 | 日常巡查 |  | 日常巡查 | DH1 | 监察部 | ADH6944-杨兴羽 | M6/9 | 206-Ce05-Tr01接收罐上方尾气视镜末端螺丝处及接收罐表面有物料渗漏痕迹，已沟通车间人员进行处理 | 跑冒滴漏 |  | 一般风险 | DH1 | 生产部>B2 | ADH1201-张晓飞 | ADH1201-张晓飞 |  | 尾气试镜液体物料析出所致 | 物料原因 | 已紧固后，已清理 | 批次间定期检查 | 0 | 2026/6/9 0:00:00 | 已完成 | ADH2471-张立鹏 | 已完成整改 | ADH6249-金伟涵 | 2026/6/10 0:00:00 |  | 2026/6/9 7:15:15 | 2026/6/10 7:23:26
2026/6/9 | 日常巡查 |  | 日常巡查 | DH1 | 监察部 | ADH6944-杨兴羽 | M7 | 207-R15下口白钢软管末端需封堵 | 设备设施 |  | 一般风险 | DH1 | 生产部>B2 | ADH0738-谷建成 | ADH0738-谷建成 |  | 使用完毕后未及时添加封堵 | 方法原因 | 已添加 | 对操作人员进行强调，管路使用完毕必须添加封堵 | 0 | 2026/6/9 0:00:00 | 已完成 | ADH0738-谷建成 | 已完成整改 | ADH6249-金伟涵 | 2026/6/10 0:00:00 |  | 2026/6/9 7:15:15 | 2026/6/10 7:23:49
2026/6/9 | 日常巡查 |  | 日常巡查 | DH1 | 监察部 | ADH6944-杨兴羽 | M7 | 207-Ce02-Tr01接收罐液位计上方法兰处静电跨接断裂 | 设备设施 |  | 一般风险 | DH1 | 生产部>B2 | ADH0738-谷建成 | ADH0738-谷建成 |  | 长期使用导致 | 设备设施原因 | 已更换 | 车间日常巡查中，发现跨接有破损的及时安排更换 | 0 | 2026/6/9 0:00:00 | 已完成 | ADH0738-谷建成 | 已完成整改 | ADH6249-金伟涵 | 2026/6/10 0:00:00 |  | 2026/6/9 7:15:15 | 2026/6/10 7:24:06
2026/6/8 | 日常巡查 |  | 过夜实验巡查 | TJ3 | 监察部 | AMM2420-赵文杰 | 733实验室 | 733-13通风橱台面有淡黄色粉末残留，需清理 | 其他 |  | 一般风险 | TJ3 | 小分子事业部二 | AMM3062-韩志强 | AMM3062-韩志强 |  | 黄王琛在吹料起始物料较潮湿，未及时察觉吹干后可能的后果；吹干后物料较轻，且夜间氮气流较日渐增大，导致物料吹出 | 物料原因 | 及时清理台面 | 向责任人进行通告 | 0 | 2026/6/10 0:00:00 | 已完成 | AMM3263-田祝昕 | 已完成整改 | AMM2420-赵文杰 | 2026/6/10 0:00:00 |  | 2026/6/9 7:12:27 | 2026/6/11 6:54:09
2026/6/8 | 日常巡查 |  | 过夜实验巡查 | TJ3 | 监察部 | AMM2420-赵文杰 | 736实验室 | 736-08通风橱台面有物料痕迹，需清理 | 其他 |  | 一般风险 | TJ3 | 小分子事业部二 | AMM3063-申艳春 | AMM3063-申艳春 | 否 | 吹了过程有部分物料洒落 | 人的原因 | 已经将洒落的物料清洗完 | 氮气吹扫物料时将氮气管路头投用棉花或者布包裹一下，缓冲氮气力度；另外，将外面再套一层袋子避免物料冲出 | N/A | 2026/6/10 0:00:00 | 已完成 | AMM3063-申艳春 | 已完成整改 | AMM2420-赵文杰 | 2026/6/10 0:00:00 |  | 2026/6/9 7:12:27 | 2026/6/11 6:55:11
2026/6/8 | 日常巡查 |  | 过夜实验巡查 | TJ3 | 监察部 | AMM2420-赵文杰 | 620实验室 | 620-02通风橱，内部脏污，需清理 | 其他 |  | 一般风险 | TJ3 | 小分子事业部二 | AMM3029-黄志诚 | AMM3029-黄志诚 |  | 碱性破坏的溶液，擦拭桌面后又一定残留。 | 人的原因 | 及时清理 | 内部强调，涉及破坏液破坏桌面后的情况需要及时清理，然后利用水再次清理。 | 0 | 2026/6/9 0:00:00 | 已完成 | AMM3029-黄志诚,ACT2955-史婧媛 | 已完成整改 | AMM2420-赵文杰 | 2026/6/9 0:00:00 |  | 2026/6/9 7:12:27 | 2026/6/11 6:57:08
2026/6/8 | 日常巡查 |  | 过夜实验巡查 | TJ3 | 监察部 | AMM2420-赵文杰 | 619实验室 | 619-08通风橱内有白色残留，需清理 | 其他 |  | 一般风险 | TJ3 | 小分子事业部二 | AMM3254-于亮亮 | AMM3254-于亮亮 |  | 经过调查通风橱负责人罗岚峰投料后洒落的物料，清理不及时导致物料痕迹残留 | 人的原因 | 清新清理物料痕迹，并对责任人罗岚峰进行处罚 | 以此为典型案例对于全体实验室人员进行培训 | 0 | 2026/6/11 0:00:00 | 已完成 | AMM3254-于亮亮 | 已完成整改 | AMM2420-赵文杰 | 2026/6/11 0:00:00 |  | 2026/6/9 7:12:27 | 2026/6/15 7:07:38
2026/6/8 | 日常巡查 |  | 过夜实验巡查 | TJ3 | 监察部 | AMM2420-赵文杰 | 617实验室 | 617-07重点关注化学品存放通风橱， O-(7-氮杂苯并三唑-1-基)-N,N,N′ ,N′-四甲基脲六氟 磷酸酯 （HATU）未登记在物料清单内（现场只有三张清单，未查询到该物质） | 文件记录 |  | 一般风险 | TJ3 | 小分子事业部二 | AMM3024-田松涛,AMM3025-贾晓亮 | AMM3024-田松涛,AMM3025-贾晓亮 | 否 | 从别的实验室借过来的HATU未及时归还或登记 | 人的原因 | 已重新登记 | 实验室内强调和培训 | 0 | 2026/6/9 0:00:00 | 已完成 | AMM3024-田松涛 | 已完成整改 | AMM2420-赵文杰 | 2026/6/9 0:00:00 |  | 2026/6/9 7:12:27 | 2026/6/11 6:57:41
2026/6/8 | 日常巡查 |  | 现场巡查 | TJ4-CMMD | 监察部 | ALS8617-王博 | 12号楼四层 | 09：43 12号楼4-21间 压滤罐 TJ4S-1200-F01 夹套就地温度显示仪无示数，正确做法：及时检查是否没电或故障，防止无法正常使用 | 电气仪表 |  | 一般风险 | TJ4-CMMD | 生产部 | LFX023-代海鑫 | ALS12705-姜良衢,AMM4084-丁方辉 |  | 就地显示温度仪电池没电 | 设备设施原因 | 及时安排人员更换电池 | 对相关人员进行培训，安装仪表前检测是否有电 | N/A | 2026/6/9 0:00:00 | 已完成 |  | 已完成整改 | ALS8617-王博 | 2026/6/15 0:00:00 |  | 2026/6/9 6:52:25 | 2026/6/15 1:55:18
2026/6/8 | 日常巡查 |  | 现场巡查 | TJ4-CMMD | 监察部 | ALS8617-王博 | 12号楼一层 | 09：56 12号楼一层物流通道门口 一桶二氯甲烷未连接静电卡子，正确做法：可燃溶剂进入车间需第一时间连接静电卡子，确保有效导除静电 | 电气仪表 |  | 一般风险 | TJ4-CMMD | 生产部 | LFX023-代海鑫 | ALS12705-姜良衢,AMM4084-丁方辉 |  | 物料转入车间后未及时连接静电卡子，人员意识不足 | 人的原因 | 及时安排人员连接静电卡子 | 对相应人员进行培训，可燃溶剂进入车间后第一时间连接静电卡子 | N/A | 2026/6/9 0:00:00 | 已完成 |  | 已完成整改 | ALS8617-王博 | 2026/6/15 0:00:00 |  | 2026/6/9 6:52:25 | 2026/6/15 1:55:34
2026/6/8 | 日常巡查 |  | 现场巡查 | TJ4-CMMD | 监察部 | ALS8617-王博 | 4号楼四层 | 14：19 4号楼4-16间 氮气公共管路使用完毕未盲堵，正确做法：带压管路使用完毕后及时盲板盲堵 | 设备设施 |  | 一般风险 | TJ4-CMMD | 生产部 | ALS3510-ALS3510刘磊 | ACT2027-王家伟,ALS10327-李董明 |  | 氮气管路末端未添加带锁链盲板，人员使用氮气后因进行现场其他操作未及时对管路进行盲堵 | 人的原因 | 已及时对氮气公共管路进行盲堵 | 在氮气管路末端使用点添加锁链盲板并对使用人员强调及时盲堵 | N/A | 2026/6/9 0:00:00 | 已完成 |  | 已完成整改 | ALS8617-王博 | 2026/6/11 0:00:00 |  | 2026/6/9 6:52:25 | 2026/6/11 1:09:36
2026/6/8 | 日常巡查 |  | 监控巡查 | TJ4-CMMD | 监察部 | ALS8617-王博 | 4号楼四层 | 06/08/2026 15:20 4号楼4-15间 现场人员佩戴一次性手套书写记录，正确做法：佩戴手套禁止书写记录，防止被污染 | 行为/操作 |  | 一般风险 | TJ4-CMMD | 生产部 | ALS3510-ALS3510刘磊 | ACT2027-王家伟,ALS10327-李董明 |  | 人员书写记录前未提前脱除一次性手套 | 人的原因 | 已告知现场操作人员脱除一次性手套后再书写记录 | 对操作人员强调书写记录时应脱除一次性手套，以免造成污染 | N/A | 2026/6/9 0:00:00 | 已完成 |  | 已完成整改 | ALS8617-王博 | 2026/6/11 0:00:00 |  | 2026/6/9 6:52:25 | 2026/6/11 1:09:53
2026/6/8 | 日常巡查 |  | 现场巡查 | TJ4-CMMD | 监察部 | ALS13195-杨强 | 11号楼二层 | 9：43 11号楼2-15间，静电接地线松动，已沟通现场人员进行紧固。 | 电气仪表 |  | 一般风险 | TJ4-CMMD | 生产部 | ALS3717-梁光强 | ADH2765-李晓刚,ALS8494-杨欢 |  | 静电接地线松动 | 设备设施原因 | 已现场整改完成 | N/A | 0 | 2026/6/12 0:00:00 | 已完成 | ALS15385-柯圣涛 | 已完成整改 | ALS13195-杨强 | 2026/6/18 0:00:00 |  | 2026/6/9 6:52:25 | 2026/6/18 7:41:54
2026/6/8 | 日常巡查 |  | 现场巡查 | TJ4-CMMD | 监察部 | ALS13195-杨强 | 11号楼三层 | 15：50 11号楼3-67间，PH计变送器校准验签已过检，需要及时进行校验。 | 标识标牌 |  | 一般风险 | TJ4-CMMD | 生产部 | ALS3717-梁光强 | ADH2765-李晓刚,ALS8494-杨欢 |  | PH计变送器校验过期 | 设备设施原因 | 送去校验 | N/A | 0 | 2026/6/16 0:00:00 | 已完成 | ALS15385-柯圣涛 | 已完成整改 | ALS13195-杨强 | 2026/6/18 0:00:00 |  | 2026/6/9 6:52:25 | 2026/6/18 7:34:20
2026/6/8 | 日常巡查 |  | 监控巡查 | TJ4-CMMD | 监察部 | ALS13195-杨强 | 11号楼四层 | 3：17 11号楼4-15间，人员在清洗手套箱过程中带着一次性手套摸门把手开门，应避免带手套开门，避免交叉污染。 | 能力意识 |  | 一般风险 | TJ4-CMMD | 生产部 | AMM0875-门学友 | ACT844-安林波,ALS11201-查超山 |  | 人员意识不足 | 人的原因 | 已整改完毕，同类问题排查整改 | 已整改完毕，同类问题排查整改 | 0 | 2026/6/9 0:00:00 | 已完成 |  | 已完成整改 | ALS13195-杨强 | 2026/6/18 0:00:00 |  | 2026/6/9 6:52:25 | 2026/6/18 7:33:19
2026/6/8 | 日常巡查 |  | 监控巡查 | TJ4-CMMD | 监察部 | ALS15956-王世凯 | 12号楼三层 | 12号楼3-17间 物料周转间存放的物料桶遮挡排风口 正确做法：及时挪走排风口前禁止有遮挡物 | 行为/操作 |  | 一般风险 | TJ4-CMMD | 生产部 | LFX023-代海鑫 | ALS12705-姜良衢,ALS14214-王国志 |  | 人员转移物料时未注意，意识不足 | 人的原因 | 及时安排人员移走遮挡 | 对相关人员进行定期培训，排风口前禁止遮挡 | N/A | 2026/6/9 0:00:00 | 已完成 |  | 已完成整改 | ALS15956-王世凯 |  |  | 2026/6/9 6:52:25 | 2026/6/22 6:33:01
2026/6/8 | 日常巡查 |  | 监控巡查 | TJ4-CMMD | 监察部 | ALS15956-王世凯 | 4号楼二层 | 4号楼2-27超滤间使用蠕动泵打料时未关闭防护壳 | 行为/操作 |  | 一般风险 | TJ4-CMMD | 生产部 | ALS6563-田志勇 | ALS8215-王鑫 |  | 人员检查过程中未关闭罩子 | 人的原因 | 已关闭罩子 | 对车间人员进行培训，管理检查完成后第一时间关闭罩子 | N/A | 2026/6/14 0:00:00 | 已完成 | ALS8215-王鑫 | 已完成整改 | ALS15956-王世凯 |  |  | 2026/6/9 6:52:25 | 2026/6/22 6:33:17
2026/6/8 | 日常巡查 |  | 现场巡查 | TJ4-CMMD | 监察部 | ALS15956-王世凯 | 12号楼四层 | 12号楼4-37物料周转间存放的固体物料未添加二级防护槽 需要及时添加 | 化学品管理 |  | 一般风险 | TJ4-CMMD | 生产部 | LFX023-代海鑫 | ALS12705-姜良衢,ALS14566-黄宣童 |  | 人员意识不足，转入物料后未及时添加二级防护槽 | 人的原因 | 及时安排人员添加二级防护槽 | 对相关人员进行培训，固体物料周转存放时下方必须添加二级防护槽 | N/A | 2026/6/9 0:00:00 | 已完成 |  | 已完成整改 | ALS15956-王世凯 |  |  | 2026/6/9 6:52:25 | 2026/6/22 6:33:40
2026/6/8 | 日常巡查 |  | 现场巡查 | TJ4-CMMD | 监察部 | ALS15956-王世凯 | 12号楼四层 | 12号4-14间手套箱楼缓冲仓和出料仓O型环安装不规范 正确做法：双O型圈应准确固定在凹槽 | 设备设施 |  | 一般风险 | TJ4-CMMD | 生产部 | LFX023-代海鑫 | ALS12705-姜良衢,ALS14566-黄宣童 |  | 人员安装不到位 | 人的原因 | 及时安排人员将O型圈重新固定在凹槽内 | 对相关人员进行培训，O型圈安装时必须准确固定在凹槽中，相关负责人复核检查 | N/A | 2026/6/9 0:00:00 | 已完成 |  | 已完成整改 | ALS15956-王世凯 |  |  | 2026/6/9 6:52:25 | 2026/6/22 6:33:54
2026/6/8 | 日常巡查 |  | 现场巡查 | TJ4-CMMD | 监察部 | ALS11639-渠越 | 4号楼三层 | 四号楼三层3-20使用后的插底管未及时清理保存。正确做法：及时密封保存 | 气味控制 |  | 一般风险 | TJ4-CMMD | 生产部 | ALS3510-ALS3510刘磊 | ALS6830-李国强,ALS10165-王永乐 |  | 四号楼三层3-20使用后的插底管未及时清理保存。 | 人的原因 | 正确做法：及时密封保存 | N/A | N/A | 2026/6/12 0:00:00 | 已完成 | ALS6830-李国强 | 已完成整改 | ALS11639-渠越 |  |  | 2026/6/9 6:52:25 | 2026/6/13 7:12:03
2026/6/8 | 日常巡查 |  | 监控巡查 | TJ4-CMMD | 监察部 | ALS11639-渠越 | 4号楼二层 | 06/08/2026 20：32 四号楼二层2-64间使用蠕动泵打料时未添加防护盖。 | 行为/操作 |  | 一般风险 | TJ4-CMMD | 生产部 | ALS6563-田志勇 | ALS8215-王鑫 |  | 人员疏忽打料时未将罩子盖上 | 设备设施原因 | 已盖上罩子 | 对车间人员进行培训传达，打料过程中及时将罩子盖上 | N/A | 2026/6/14 0:00:00 | 已完成 | ALS8215-王鑫 | 已完成整改 | ALS11639-渠越 |  |  | 2026/6/9 6:52:25 | 2026/6/21 6:16:54
2026/6/8 | 日常巡查 |  | 现场巡查 | TJ4-CMMD | 监察部 | ALS11639-渠越 | 4号楼四层 | 四号楼四层4-28储罐压力表缺少合格签。正确做法：及时添加。 | 电气仪表 |  | 一般风险 | TJ4-CMMD | 生产部 | ALS3510-ALS3510刘磊 | ACT2027-王家伟,ALS10165-王永乐 |  | 压力表缺失合格标签 | 人的原因 | 已告知相关人员去打签 | 周期性对车间压力表位置签、合格签、校准签进行全面巡检，加大排查力度 | N/A | 2026/6/10 0:00:00 | 已完成 |  | 已完成整改 | ALS11639-渠越 |  |  | 2026/6/9 6:52:25 | 2026/6/13 7:12:17
2026/6/8 | 日常巡查 |  | 现场巡查 | TJ4-CMMD | 监察部 | ALS11639-渠越 | 4号楼三层 | 四号楼三层3-21储罐sy07未添加受限空间标识。正确做法：及时添加 | 标识标牌 |  | 一般风险 | TJ4-CMMD | 生产部 | ALS3510-ALS3510刘磊 | ACT2027-王家伟,ALS10165-王永乐 |  | 该储罐标识缺失，未及时粘贴 | 人的原因 | 已及时粘贴新的标识 | 及时检查设备标识状态 | N/A | 2026/6/25 0:00:00 | 已完成 |  | 已完成整改 | ALS11639-渠越 |  |  | 2026/6/9 6:52:25 | 2026/6/29 4:59:26
2026/6/9 | 日常巡查 | 日常巡查 | 日常巡查 | DH1 | 监察部 | ADH4775-李大成 | M22 | 722-R21加料车手套进料阀门法兰盘上，尾气集气罩上有物料痕迹，请及时清理 722-R07加料车O型圈损坏，请及时更换 722-R06对面溢出桶及釜旁灭火器检查绿签过期，请及时检查更新 溶剂间722-R06打二氯管路法兰跨接断开，请及时更换 | 设备设施 |  | 一般风险 | DH1 | 生产部>B7 | ADH5756-刘国锋 | ADH5756-刘国锋 |  | 人员投料完毕，加料箱未清理彻底 O型圈使用中损坏 灭火器人员排查时遗漏 使用中断裂损坏 | 设备设施原因 | 现已重新清理完毕 O型圈已更换完毕 灭火器已进行检查，并且签字 静电跨接已更换 | 车间及时排查及时处理 | 0 | 2026/6/9 0:00:00 | 已完成 |  | 已完成整改 | ADH4775-李大成 | 2026/6/13 0:00:00 |  | 2026/6/9 6:14:14 | 2026/6/13 0:28:01
2026/6/9 | 日常巡查 | 日常巡查 | 日常巡查 | DH1 | 监察部 | ADH4775-李大成 | M20 | 620-E01-tc01下口阀门未上锁，请及时处理 检查20车间开放性操作审批单，其中06/04,05/28,05/27,05/25日开放性操作作业后检查部分缺少签字，请确认责任人 | 设备设施 |  | 一般风险 | DH1 | 生产部>B6 | ADH3773-ADH3773张健 | ADH3773-ADH3773张健 |  | 现场上锁不到位 | 人的原因 | 已进行上锁重申现场已整改 | N/A | 0 | 2026/6/9 0:00:00 | 已完成 | ADH3773-ADH3773张健 | 已完成整改 | ADH6956-钱钰琪 | 2026/6/10 0:00:00 |  | 2026/6/9 6:14:14 | 2026/6/10 5:52:53
2026/6/9 | 日常巡查 | 日常巡查 | 日常巡查 | DH1 | 监察部 | ADH4775-李大成 | M18 | 618-R12尾气视镜内蓄满液体，请及时清理 619-FD06-tr01接收罐液位计缺少上限标识，请及时添加 | 设备设施 |  | 一般风险 | DH1 | 生产部>B6 | ADH0789-孙金亮 | ADH0789-孙金亮 |  | 视镜积液 | 设备设施原因 | 及时处理 | N/A | N/A | 2026/6/9 0:00:00 | 已完成 | ADH0789-孙金亮 | 已完成整改 | ADH4775-李大成 | 2026/6/11 0:00:00 |  | 2026/6/9 6:14:14 | 2026/6/11 0:32:33
2026/6/9 | 监控巡查 |  | 日常巡查 | DH1 | 监察部 | ADH2200-王洪涛 | M22 | 06/09/2026 03:55:17分B7M22-2F-FD03平台下，监控发现项目人员进入收料现场未佩戴劳动保护，已对讲沟通车间告知改正 | PPE管理 |  | 一般风险 | DH1 | 生产部>B7 | ADH5756-刘国锋 | ADH5756-刘国锋 |  | 项目人员未正确佩戴劳动保护 | 人的原因 | 已对人员进行培训 | 已沟通项目组领导对人员劳动保护穿戴进行培训 | 0 | 2026/6/9 0:00:00 | 已完成 |  | 已完成整改 | ADH6956-钱钰琪 | 2026/6/9 0:00:00 |  | 2026/6/9 4:10:31 | 2026/6/9 19:07:08
2026/6/9 | 监控巡查 |  | 日常巡查 | DH1 | 监察部 | ADH2200-王洪涛 | M10 | 06/09/2026 02:09:34分B4M10-4F-R05~10，监控发现车间人员进行桶操作时未佩戴安全帽，已对讲沟通车间告知改正 | PPE管理 |  | 一般风险 | DH1 | 生产部>B4 | ADH1427-单良 | ADH1427-单良 |  | z整改完成 | 设备设施原因 | 整改完成 | N/A | N/A | 2026/6/9 0:00:00 | 已完成 |  | 已完成整改 | ADH3957-殷瑞东 | 2026/6/9 0:00:00 |  | 2026/6/9 4:08:28 | 2026/6/10 6:22:51
2026/6/9 | 监控巡查 |  | 日常巡查 | DH1 | 监察部 | ADH2200-王洪涛 | B1 | 06/09/2026 00:31:46分B1-1F-101-R25，监控发现平台上有一个两步梯遮挡灭火器，已对讲沟通车间告知改正 | 消防应急 |  | 一般风险 | DH1 | 生产部>B1 | ADH0734-闫学友 | ADH0734-闫学友 | 否 | 人员临时使用两步梯导致的 | 方法原因 | 已整改 | N/A | 0 | 2026/6/9 0:00:00 | 已完成 | ADH0734-闫学友 | 已完成整改 | ADH2817-胡东旭 | 2026/6/10 0:00:00 |  | 2026/6/9 4:05:57 | 2026/6/11 15:45:48
2026/6/9 | 日常巡查 |  | 日常巡查 | DH2 | 监察部 | BDH0697-邢峻玮 | GMP车间 | GMP车间内1-4层应急洗眼器超期未检查 | 消防应急 |  | 一般风险 | DH2 | 生产部>三车间 | FX1345-齐大志 | BDH0145-李国犇 |  | 昨天未进行检查确认 | 环境原因 | 现场已检查完毕 | 对于消防设备，固定专人进行检查确认 | 0 | 2026/6/9 0:00:00 | 已完成 | BDH0145-李国犇 | 已完成整改 | BDH0423-鹿彬 |  |  | 2026/6/9 1:10:39 | 2026/6/16 10:15:07
2026/6/9 | 日常巡查 |  | 日常巡查 | DH1 | 监察部 | ADH0150-安成君 | M13 | 十三车间一层水相间413-T108储罐下方地面状态较差，建议刷漆处理。 | 其他 |  | 一般风险 | DH1 | 生产部>B4 | ADH2252-唐嘉健 | ADH2252-唐嘉健 |  | 设备改造导致 | 设备设施原因 | 已整改完毕 | N/A | N/A | 2026/6/9 0:00:00 | 已完成 |  | 已完成整改 | ADH3957-殷瑞东 | 2026/6/9 0:00:00 |  | 2026/6/9 1:03:35 | 2026/6/10 6:23:34
2026/6/9 | 日常巡查 |  | 日常巡查 | DH1 | 监察部 | ADH0150-安成君 | M13 | 十三车间一层FD02接收罐下口阀门缺少盲板，沟通车间人员进行添加。 | 设备设施 |  | 一般风险 | DH1 | 生产部>B4 | ADH2252-唐嘉健 | ADH2252-唐嘉健 |  | 缺少盲板 | 设备设施原因 | 已整改完毕 | N/A | N/A | 2026/6/9 0:00:00 | 已完成 |  | 已完成整改 | ADH4479-黄朕 | 2026/6/16 0:00:00 |  | 2026/6/9 1:03:35 | 2026/6/16 6:26:57
2026/6/9 | 日常巡查 |  | 日常巡查 | DH1 | 监察部 | ADH0150-安成君 | M12 | 412-FD02间静电扁铁点位缺少合格绿签，还请及时检验添加。 | 标识标牌 |  | 一般风险 | DH1 | 生产部>B4 | ADH1698-林志新 | ADH1698-林志新 |  | 标签脱落 | 环境原因 | 已经确认重新粘贴完毕 | N/A | N/A | 2026/6/11 0:00:00 | 已完成 |  | 已完成整改 | ADH3957-殷瑞东 | 2026/6/12 0:00:00 |  | 2026/6/9 1:03:35 | 2026/6/12 5:50:19
2026/6/9 | 日常巡查 |  | 日常巡查 | DH1 | 监察部 | ADH0150-安成君 | M11 | 十一车间二层12釜下口放料管路缺少标签，且固定方式不正确，还请及时处理。 | 标识标牌 |  | 一般风险 | DH1 | 生产部>B4 | ADH1698-林志新 | ADH1698-林志新 |  | 人员习惯不好 | 人的原因 | 现场问题已经整改完毕 | N/A | N/A | 2026/6/10 0:00:00 | 已完成 |  | 已完成整改 | ADH0150-安成君 | 2026/6/10 0:00:00 |  | 2026/6/9 1:03:35 | 2026/6/11 2:17:12
2026/6/9 | 日常巡查 |  | 日常巡查 | DH1 | 监察部 | ADH0150-安成君 | M10 | 十车间二层Ce03离心机间尾气管路损坏掉落，还请及时修复。 | 设备设施 |  | 一般风险 | DH1 | 生产部>B4 | ADH1698-林志新 | ADH1698-林志新 |  | 腐蚀损坏 | 设备设施原因 | 车间已经上报预算购买，到货后更换 | N/A | N/A | 2026/6/15 0:00:00 | 已完成 |  | 已完成整改 | ADH4479-黄朕 | 2026/6/18 0:00:00 |  | 2026/6/9 1:03:35 | 2026/6/18 6:34:19
2026/6/9 | 日常巡查 |  | 日常巡查 | DH1 | 监察部 | ADH0150-安成君 | M10 | 十车间二层19釜接收罐尾气管路和地面有物料痕迹，沟通车间班长崔浩查看和处理。 | 跑冒滴漏 |  | 一般风险 | DH1 | 生产部>B4 | ADH1698-林志新 | ADH1698-林志新 |  | 尾气渗漏导致地面腐蚀 | 设备设施原因 | 现场已经清理完成 | N/A | N/A | 2026/6/9 0:00:00 | 已完成 |  | 已完成整改 | ADH3957-殷瑞东 | 2026/6/11 0:00:00 |  | 2026/6/9 1:03:35 | 2026/6/12 13:31:41
2026/6/9 | 日常巡查 |  | 日常巡查 | DH1 | 监察部 | ADH0150-安成君 | M14 | 十四车间三层11釜上方尾气管路损坏掉落，还请及时处理。 | 设备设施 |  | 一般风险 | DH1 | 生产部>B5 | ADH1693-党宝权 | ADH1693-党宝权 |  | 脱落 | 设备设施原因 | 已进行安装 | N/A | 0 | 2026/6/9 0:00:00 | 已完成 |  | 已完成整改 | ADH3039-王富宽 | 2026/6/12 0:00:00 |  | 2026/6/9 1:03:35 | 2026/6/12 13:09:37
2026/6/9 | 日常巡查 |  | 日常巡查 | DH1 | 监察部 | ADH0150-安成君 | M15 | 十五车间三层12釜尾气视镜有裂纹，还请及时更换处理。 | 设备设施 |  | 一般风险 | DH1 | 生产部>B5 | ADH1693-党宝权 | ADH1693-党宝权 |  | 视镜碎了 | 设备设施原因 | 已进行更换 | N/A | 0 | 2026/6/9 0:00:00 | 已完成 |  | 已完成整改 | ADH3957-殷瑞东 | 2026/6/11 0:00:00 |  | 2026/6/9 1:03:35 | 2026/6/12 6:01:13
2026/6/9 | 日常巡查 |  | 日常巡查 | DH1 | 监察部 | ADH0150-安成君 | M13 | 十三车间一层连续化下方地面有物料痕迹，沟通车间人员进行清理。 | 跑冒滴漏 |  | 一般风险 | DH1 | 生产部>B4 | ADH2252-唐嘉健 | ADH2252-唐嘉健 |  | 物料痕迹未清理 | 设备设施原因 | 已整改完毕 | N/A | N/A | 2026/6/9 0:00:00 | 已完成 |  | 已完成整改 | ADH3957-殷瑞东 | 2026/6/9 0:00:00 |  | 2026/6/9 1:03:35 | 2026/6/10 6:25:36
2026/6/8 | 监控巡查 | 监控巡查 | 监控巡查 | DH1 | 监察部 | ADH6410-刘崧麟 | M6/9 | 监控发现，6车间3层R18釜间墙上固定式氧气表缺少标识牌，请添加 | 消防应急 |  | 一般风险 | DH1 | 生产部>B2 | ADH1201-张晓飞 | ADH1201-张晓飞 |  | 添加固定氧含量后标识未及时添加 | 方法原因 | 已联系D级区人员进行整改完毕 | 增加新设备及时添加标识 | 0 | 2026/6/12 0:00:00 | 已完成 | ADH2471-张立鹏 | 未完成整改 | ADH1530-陶东旭 | 2026/6/12 0:00:00 |  | 2026/6/8 22:13:56 | 2026/6/12 13:16:07
2026/6/8 | 日常巡查 | 日常巡查 | 日常巡查 | DH1 | 监察部 | ADH6410-刘崧麟 | M18 | 6号楼靠近22号楼的1号楼梯间3楼机柜间走廊内声光报警缺少标识牌，请添加 | 消防应急 |  | 一般风险 | DH1 | 生产部>B6 | ADH0789-孙金亮 | ADH0789-孙金亮 |  | 标识缺少 | 人的原因 | 及时添加 | N/A | N/A | 2026/6/9 0:00:00 | 已完成 | ADH0789-孙金亮 | 已完成整改 | ADH4775-李大成 | 2026/6/11 0:00:00 |  | 2026/6/8 21:14:31 | 2026/6/11 0:33:45
2026/6/8 | 日常巡查 |  | 日常巡查 | TJ2 | 监察部>现场组 | ALS14053-田昊宇 | 4-307 | 检查实验室记录本，未发现漏报情况（项目主管郑云龙） | 文件记录 |  | 良好作业实践 | TJ2 | 商业化项目事业部 | ALS12828-刘晗 | ALS13281-张伟 | 否 | [6 empty] | N/A |  | 待复核 | ALS14053-田昊宇 |  |  | 2026/6/8 20:05:45 | 2026/6/8 20:05:45
2026/6/8 | 日常巡查 |  | 日常巡查 | TJ2 | 监察部>现场组 | ALS13484-曹义航 | 5-201 | 5-201-05通风橱中放置物料，未密封（提醒10条） | 其他 |  | 一般风险 | TJ2 | 早期临床项目研究中心 | ALS9921-梁浩 | ALS9921-梁浩 | 否 | 人员因素，新员工习惯不好 | 人的原因 | 现场及时提醒，纠正 | 组会培训 | N/A | 2026/6/9 0:00:00 | 已完成 |  | 已完成整改 | ALS14033-于秋扬 |  |  | 2026/6/8 20:03:55 | 2026/7/15 16:47:00
2026/6/8 | 日常巡查 |  | 日常巡查 | TJ2 | 监察部>现场组 | ALS13484-曹义航 | 5-203 | 17：00，5-203实验室新入职员工ALS16499-张志洋抱玻璃瓶跨实验室转移物料无二级防护（提醒7条） | 其他 |  | 一般风险 | TJ2 | 早期临床项目研究中心 | ALS4905-赵鹏飞 | ALS9921-梁浩 | 否 | 人员合规意识不强 | 人的原因 | 无 | 加强培训 | 无 | 2026/6/9 0:00:00 | 已完成 |  | 已完成整改 | ALS14033-于秋扬 |  |  | 2026/6/8 20:01:16 | 2026/7/15 16:47:14
2026/6/8 | 日常巡查 |  | 夜班巡查 | TJ2 | 监察部>现场组 | AMM3215-陈作文 | 2-103 | 20：23，实验室内存在二级过夜实验，值班确认未签字（低风险44条） | 行为/操作 |  | 一般风险 | TJ2 | 工艺工程技术中心 | ALS11131-冯媛媛 | ALS8610-华嵩山 | 否 | 人员分析 | 人的原因 | 立即整改，培训实验员安全意识 | 对实验员进行重新培训。 | N/A | 2026/6/9 0:00:00 | 已完成 |  | 已完成整改 | ALS14053-田昊宇 |  |  | 2026/6/8 19:57:27 | 2026/6/11 9:42:51
2026/6/3 | 日常巡查 |  | 日常巡查 | TJ4-CMMD | 生产部 | ALS15385-柯圣涛 | 11号楼 | 3-61压力传感器静电线脱落 | 电气仪表 |  | 一般风险 | TJ4-CMMD | 生产部 | ADH2765-李晓刚 | ALS13117-窦惠鹏 |  | 3-61压力传感器静电线脱落 | 设备设施原因 | 已现场整改完成 | N/A | 0 | 2026/6/3 0:00:00 | 已完成 | ALS15385-柯圣涛 | 已完成整改 | ALS15385-柯圣涛 | 2026/6/3 0:00:00 |  | 2026/6/8 18:25:51 | 2026/6/8 18:25:51
2026/6/3 | 日常巡查 |  | 日常巡查 | TJ4-CMMD | 生产部 | ALS15385-柯圣涛 | 11号楼 | ES-TJ4S-003洗眼器开启阀门阀芯漏水 | 设备设施 |  | 一般风险 | TJ4-CMMD | 生产部 | ADH2765-李晓刚 | ALS13117-窦惠鹏 |  | ES-TJ4S-003洗眼器开启阀门阀芯漏水 | 设备设施原因 | 已现场整改完成 | N/A | 0 | 2026/6/3 0:00:00 | 已完成 | ALS15385-柯圣涛 | 已完成整改 | ALS15385-柯圣涛 | 2026/6/3 0:00:00 |  | 2026/6/8 18:25:51 | 2026/6/8 18:25:51
2026/6/3 | 日常巡查 |  | 日常巡查 | TJ4-CMMD | 生产部 | ALS15385-柯圣涛 | 11号楼 | 3-61灭火器未放置在指定位置 | 消防应急 |  | 一般风险 | TJ4-CMMD | 生产部 | ADH2765-李晓刚 | ALS13117-窦惠鹏 |  | 3-61灭火器未放置在指定位置 | 方法原因 | 已现场整改完成 | N/A | 0 | 2026/6/3 0:00:00 | 已完成 | ALS15385-柯圣涛 | 已完成整改 | ALS15385-柯圣涛 | 2026/6/3 0:00:00 |  | 2026/6/8 18:25:51 | 2026/6/8 18:25:51
2026/6/3 | 日常巡查 |  | 日常巡查 | TJ4-CMMD | 生产部 | ALS15385-柯圣涛 | 11号楼 | 3-67储罐上口法兰连接处静电跨接断裂 | 电气仪表 |  | 一般风险 | TJ4-CMMD | 生产部 | ADH2765-李晓刚 | ALS13117-窦惠鹏 |  | 3-67储罐上口法兰连接处静电跨接断裂 | 设备设施原因 | 已现场整改完成 | N/A | 0 | 2026/6/3 0:00:00 | 已完成 | ALS15385-柯圣涛 | 已完成整改 | ALS15385-柯圣涛 | 2026/6/3 0:00:00 |  | 2026/6/8 18:25:51 | 2026/6/8 18:25:51
2026/6/3 | 日常巡查 |  | 日常巡查 | TJ4-CMMD | 生产部 | ALS15385-柯圣涛 | 11号楼 | 2-39制备柱静电接地扁铁螺丝脱落 | 电气仪表 |  | 一般风险 | TJ4-CMMD | 生产部 | ADH2765-李晓刚 | ALS13117-窦惠鹏 |  | 2-39制备柱静电接地扁铁螺丝脱落 | 设备设施原因 | 已现场整改完成 | N/A | 0 | 2026/6/3 0:00:00 | 已完成 | ALS15385-柯圣涛 | 已完成整改 | ALS15385-柯圣涛 | 2026/6/3 0:00:00 |  | 2026/6/8 18:25:51 | 2026/6/8 18:25:51
2026/6/5 | 日常巡查 |  | 日常巡查 | TJ4-CMMD | 生产部 | ALS15385-柯圣涛 | 11号楼 | 3-38排风口标识破损更换 | 标识标牌 |  | 一般风险 | TJ4-CMMD | 生产部 | ADH2765-李晓刚 | LFX888-金浩 |  | 3-38排风口标识破损更换 | 方法原因 | 已现场整改完成 | N/A | 0 | 2026/6/5 0:00:00 | 已完成 | ALS15385-柯圣涛 | 已完成整改 | ALS15385-柯圣涛 | 2026/6/5 0:00:00 |  | 2026/6/8 18:25:51 | 2026/6/8 18:25:51
2026/6/5 | 日常巡查 |  | 日常巡查 | TJ4-CMMD | 生产部 | ALS15385-柯圣涛 | 11号楼 | 3-38排风口滤网胶条脱落 | 设备设施 |  | 一般风险 | TJ4-CMMD | 生产部 | ADH2765-李晓刚 | LFX888-金浩 |  | 3-38排风口滤网胶条脱落 | 设备设施原因 | 已现场整改完成 | N/A | 0 | 2026/6/5 0:00:00 | 已完成 | ALS15385-柯圣涛 | 已完成整改 | ALS15385-柯圣涛 | 2026/6/5 0:00:00 |  | 2026/6/8 18:25:51 | 2026/6/8 18:25:51
2026/6/5 | 日常巡查 |  | 日常巡查 | TJ4-CMMD | 生产部 | ALS15385-柯圣涛 | 11号楼 | 3-20溢出桶封条破损 | 标识标牌 |  | 一般风险 | TJ4-CMMD | 生产部 | ADH2765-李晓刚 | LFX888-金浩 |  | 3-20溢出桶封条破损 | 设备设施原因 | 已现场整改完成 | N/A | 0 | 2026/6/5 0:00:00 | 已完成 | ALS15385-柯圣涛 | 已完成整改 | ALS15385-柯圣涛 | 2026/6/5 0:00:00 |  | 2026/6/8 18:25:51 | 2026/6/8 18:25:51
2026/6/5 | 日常巡查 |  | 日常巡查 | TJ4-CMMD | 生产部 | ALS15385-柯圣涛 | 11号楼 | 2-15接收罐静电跨接断裂 | 电气仪表 |  | 一般风险 | TJ4-CMMD | 生产部 | ADH2765-李晓刚 | LFX888-金浩 |  | 2-15接收罐静电跨接断裂 | 设备设施原因 | 已现场整改完成 | N/A | 0 | 2026/6/5 0:00:00 | 已完成 | ALS15385-柯圣涛 | 已完成整改 | ALS15385-柯圣涛 | 2026/6/5 0:00:00 |  | 2026/6/8 18:25:51 | 2026/6/8 18:25:51
2026/6/5 | 日常巡查 |  | 日常巡查 | TJ4-CMMD | 生产部 | ALS15385-柯圣涛 | 11号楼 | 2-52验收后未使用的管路未封口 | 行为/操作 |  | 一般风险 | TJ4-CMMD | 生产部 | ADH2765-李晓刚 | LFX888-金浩 |  | 2-52验收后未使用的管路未封口 | 方法原因 | 已现场整改完成 | N/A | 0 | 2026/6/5 0:00:00 | 已完成 | ALS15385-柯圣涛 | 已完成整改 | ALS15385-柯圣涛 | 2026/6/5 0:00:00 |  | 2026/6/8 18:25:51 | 2026/6/8 18:25:51
2026/6/5 | 日常巡查 |  | 日常巡查 | TJ4-CMMD | 生产部 | ALS15385-柯圣涛 | 11号楼 | 1-70排风口标识破损更换 | 标识标牌 |  | 一般风险 | TJ4-CMMD | 生产部 | ADH2765-李晓刚 | ALS8494-杨欢 |  | 1-70排风口标识破损更换 | 设备设施原因 | 已现场整改完成 | N/A | 0 | 2026/6/5 0:00:00 | 已完成 | ALS15385-柯圣涛 | 已完成整改 | ALS15385-柯圣涛 | 2026/6/5 0:00:00 |  | 2026/6/8 18:25:51 | 2026/6/8 18:25:51
2026/6/5 | 日常巡查 |  | 日常巡查 | TJ4-CMMD | 生产部 | ALS15385-柯圣涛 | 11号楼 | 跨层D级区接收罐上口静电跨接断裂 | 电气仪表 |  | 一般风险 | TJ4-CMMD | 生产部 | ADH2765-李晓刚 | ALS8494-杨欢 |  | 跨层D级区接收罐上口静电跨接断裂 | 设备设施原因 | 已现场整改完成 | N/A | 0 | 2026/6/5 0:00:00 | 已完成 | ALS15385-柯圣涛 | 已完成整改 | ALS15385-柯圣涛 | 2026/6/5 0:00:00 |  | 2026/6/8 18:25:51 | 2026/6/8 18:25:51
2026/6/5 | 日常巡查 |  | 日常巡查 | TJ4-CMMD | 生产部 | ALS15385-柯圣涛 | 11号楼 | 1-76灭火器被遮挡 | 消防应急 |  | 一般风险 | TJ4-CMMD | 生产部 | ADH2765-李晓刚 | ALS8494-杨欢 |  | 1-76灭火器被遮挡 | 方法原因 | 已现场整改完成 | N/A | 0 | 2026/6/5 0:00:00 | 已完成 | ALS15385-柯圣涛 | 已完成整改 | ALS15385-柯圣涛 | 2026/6/5 0:00:00 |  | 2026/6/8 18:25:51 | 2026/6/8 18:25:51
2026/6/5 | 日常巡查 |  | 日常巡查 | TJ4-CMMD | 生产部 | ALS15385-柯圣涛 | 11号楼 | 2-52静电扁铁螺丝脱落 | 电气仪表 |  | 一般风险 | TJ4-CMMD | 生产部 | ADH2765-李晓刚 | ALS8494-杨欢 |  | 2-52静电扁铁螺丝脱落 | 设备设施原因 | 已现场整改完成 | N/A | 0 | 2026/6/5 0:00:00 | 已完成 | ALS15385-柯圣涛 | 已完成整改 | ALS15385-柯圣涛 | 2026/6/5 0:00:00 |  | 2026/6/8 18:25:51 | 2026/6/8 18:25:51
2026/6/5 | 日常巡查 |  | 日常巡查 | TJ4-CMMD | 生产部 | ALS15385-柯圣涛 | 11号楼 | 1-61溢出桶封条破损 | 标识标牌 |  | 一般风险 | TJ4-CMMD | 生产部 | ADH2765-李晓刚 | ALS8494-杨欢 |  | 1-61溢出桶封条破损 | 设备设施原因 | 已现场整改完成 | N/A | 0 | 2026/6/5 0:00:00 | 已完成 | ALS15385-柯圣涛 | 已完成整改 | ALS15385-柯圣涛 | 2026/6/5 0:00:00 |  | 2026/6/8 18:25:51 | 2026/6/8 18:25:51
2026/6/5 | 日常巡查 |  | 日常巡查 | TJ4-CMMD | 生产部 | ALS15385-柯圣涛 | 11号楼 | R48玻璃釜旁管路封口破损 | 设备设施 |  | 一般风险 | TJ4-CMMD | 生产部 | ADH2765-李晓刚 | ALS11785-王涵 |  | R48玻璃釜旁管路封口破损 | 设备设施原因 | 已现场整改完成 | N/A | 0 | 2026/6/5 0:00:00 | 已完成 | ALS15385-柯圣涛 | 已完成整改 | ALS15385-柯圣涛 | 2026/6/5 0:00:00 |  | 2026/6/8 18:25:51 | 2026/6/8 18:25:51
2026/6/5 | 日常巡查 |  | 日常巡查 | TJ4-CMMD | 生产部 | ALS15385-柯圣涛 | 11号楼 | 二楼制备02灭火器不在原位 | 消防应急 |  | 一般风险 | TJ4-CMMD | 生产部 | ADH2765-李晓刚 | ALS11785-王涵 |  | 二楼制备02灭火器不在原位 | 方法原因 | 已现场整改完成 | N/A | 0 | 2026/6/5 0:00:00 | 已完成 | ALS15385-柯圣涛 | 已完成整改 | ALS15385-柯圣涛 | 2026/6/5 0:00:00 |  | 2026/6/8 18:25:51 | 2026/6/8 18:25:51
2026/6/5 | 日常巡查 |  | 日常巡查 | TJ4-CMMD | 生产部 | ALS15385-柯圣涛 | 11号楼 | 2层走廊应急柜标签粘贴脱落 | 消防应急 |  | 一般风险 | TJ4-CMMD | 生产部 | ADH2765-李晓刚 | ALS11785-王涵 |  | 2层走廊应急柜标签粘贴脱落 | 设备设施原因 | 已现场整改完成 | N/A | 0 | 2026/6/5 0:00:00 | 已完成 | ALS15385-柯圣涛 | 已完成整改 | ALS15385-柯圣涛 | 2026/6/5 0:00:00 |  | 2026/6/8 18:25:51 | 2026/6/8 18:25:51
2026/6/5 | 日常巡查 |  | 日常巡查 | TJ4-CMMD | 生产部 | ALS15385-柯圣涛 | 11号楼 | 二层制备01缓冲间回风口有遮挡 | 行为/操作 |  | 一般风险 | TJ4-CMMD | 生产部 | ADH2765-李晓刚 | ALS11785-王涵 |  | 二层制备01缓冲间回风口有遮挡 | 方法原因 | 已现场整改完成 | N/A | 0 | 2026/6/5 0:00:00 | 已完成 | ALS15385-柯圣涛 | 已完成整改 | ALS15385-柯圣涛 | 2026/6/5 0:00:00 |  | 2026/6/8 18:25:51 | 2026/6/8 18:25:51
2026/6/5 | 日常巡查 |  | 日常巡查 | TJ4-CMMD | 生产部 | ALS15385-柯圣涛 | 11号楼 | 2-52接收罐静电接地扁铁螺丝脱落 | 电气仪表 |  | 一般风险 | TJ4-CMMD | 生产部 | ADH2765-李晓刚 | ALS11785-王涵 |  | 2-52接收罐静电接地扁铁螺丝脱落 | 设备设施原因 | 已现场整改完成 | N/A | 0 | 2026/6/5 0:00:00 | 已完成 | ALS15385-柯圣涛 | 已完成整改 | ALS15385-柯圣涛 | 2026/6/5 0:00:00 |  | 2026/6/8 18:25:51 | 2026/6/8 18:25:51
2026/6/8 | 综合排查 |  | TJ2厂区安全月承包商安全交叉互查 | TJ2 | 监察部>消防组 | ALS3275-畅志抒,ALS3663-付华晟,ALS1475-宋小旭,ALS7581-刘伍明,ALS13222-史立晨 | 4号楼1层 | 角磨机防护罩使用铁丝固定 | 特殊作业及承包商管理 |  | 一般风险 | TJ2 | 工程设备投资部 | ACT1956-张大卫 | ACT1956-张大卫 | 否 | 设备损坏临时处理未及时更换 | 设备设施原因 | 更换合格的角磨机 | 给现场承包商负责人强调告知，需保证防护罩合格才能使用 | N/A | 2026/6/10 0:00:00 | 已完成 | ACT1956-张大卫 | 已完成整改 | ALS3663-付华晟 | 2026/7/29 0:00:00 |  | 2026/6/8 18:18:34 | 2026/7/29 10:48:54
2026/6/8 | 综合排查 |  | TJ2厂区安全月承包商安全交叉互查 | TJ2 | 监察部>消防组 | ALS3275-畅志抒,ALS3663-付华晟,ALS1475-宋小旭,ALS7581-刘伍明,ALS13222-史立晨 | 4号楼1层 | 人员马甲与单位信息不符 | 特殊作业及承包商管理 |  | 一般风险 | TJ2 | 工程设备投资部 | ACT1956-张大卫 | ACT1956-张大卫 | 否 | 未按照要求穿马甲 | 人的原因 | 更换马甲 | 给施工人员强调 | N/A | 2026/6/10 0:00:00 | 已完成 | ACT1956-张大卫 | 已完成整改 | ALS3663-付华晟 | 2026/7/29 0:00:00 |  | 2026/6/8 18:18:34 | 2026/7/29 10:49:11
2026/6/8 | 综合排查 |  | TJ2厂区安全月承包商安全交叉互查 | TJ2 | 监察部>消防组 | ALS3275-畅志抒,ALS3663-付华晟,ALS1475-宋小旭,ALS7581-刘伍明,ALS13222-史立晨 | 4号楼1层 | 配电箱内缺少跨接线 | 特殊作业及承包商管理 |  | 一般风险 | TJ2 | 工程设备投资部 | ACT1956-张大卫 | ACT1956-张大卫 | 否 | 未按照规范配置 | 方法原因 | 及时安装跨接线 | 现场给安全负责人强调，进行告知，整改后反馈 | N/A | 2026/6/10 0:00:00 | 已完成 | ACT1956-张大卫 | 已完成整改 | ALS3663-付华晟 | 2026/7/29 0:00:00 |  | 2026/6/8 18:18:34 | 2026/7/29 10:49:26
2026/6/8 | 综合排查 |  | TJ2厂区安全月承包商安全交叉互查 | TJ2 | 监察部>消防组 | ALS3275-畅志抒,ALS3663-付华晟,ALS1475-宋小旭,ALS7581-刘伍明,ALS13222-史立晨 | 4号楼1层 | 电箱记录未每日检查 | 特殊作业及承包商管理 |  | 一般风险 | TJ2 | 工程设备投资部 | ACT1956-张大卫 | ACT1956-张大卫 | 否 | 未按照要求进行每日巡检填写记录 | 人的原因 | 现场进行检查并填写记录 | 现场跟施工单位负责人强调，并要求每日作业前检查并填写记录 | N/A | 2026/6/10 0:00:00 | 已完成 | ACT1956-张大卫 | 已完成整改 | ALS3663-付华晟 | 2026/7/29 0:00:00 |  | 2026/6/8 18:18:34 | 2026/7/29 10:49:52
2026/6/8 | 综合排查 |  | TJ2厂区安全月承包商安全交叉互查 | TJ2 | 监察部>消防组 | ALS3275-畅志抒,ALS3663-付华晟,ALS1475-宋小旭,ALS7581-刘伍明,ALS13222-史立晨 | 4号楼1层 | 使用的线板缺少检查合格签 | 特殊作业及承包商管理 |  | 一般风险 | TJ2 | 工程设备投资部 | ACT1956-张大卫 | ACT1956-张大卫 | 否 | 入场时遗漏检查 | 方法原因 | 现场检查并贴签 | 现场告知成本上负责人所有电气相关设备入厂前需要进行检查并粘贴合格签才能入厂 | N/A | 2026/6/10 0:00:00 | 已完成 | ACT1956-张大卫 | 已完成整改 | ALS3663-付华晟 | 2026/7/29 0:00:00 |  | 2026/6/8 18:18:34 | 2026/7/29 10:50:08
2026/6/8 | 综合排查 |  | TJ2厂区安全月承包商安全交叉互查 | TJ2 | 监察部>消防组 | ALS3275-畅志抒,ALS3663-付华晟,ALS1475-宋小旭,ALS7581-刘伍明,ALS13222-史立晨 | 4号楼1层 | 临时线路搭在金属部件上 | 特殊作业及承包商管理 |  | 一般风险 | TJ2 | 工程设备投资部 | ACT1956-张大卫 | ACT1956-张大卫 | 否 | 未按照规范挂设电线 | 方法原因 | 暂停施工，待整改合格使用绝缘钩系挂后再施工 | 要求按照要求系挂 | N/A | 2026/6/10 0:00:00 | 已完成 | ACT1956-张大卫 | 已完成整改 | ALS3663-付华晟 | 2026/7/29 0:00:00 |  | 2026/6/8 18:18:34 | 2026/7/29 10:50:27
2026/6/8 | 综合排查 |  | TJ2厂区安全月承包商安全交叉互查 | TJ2 | 监察部>消防组 | ALS3275-畅志抒,ALS3663-付华晟,ALS1475-宋小旭,ALS7581-刘伍明,ALS13222-史立晨 | 5号楼2层 | 配电箱未上锁 | 特殊作业及承包商管理 |  | 一般风险 | TJ2 | 工程设备投资部 | ALS3411-徐延秋 | ALS3411-徐延秋 | 否 | 施工人员打开箱门，接线作业 | 人的原因 | 及时锁闭箱门 | 督促及时锁闭箱门 | N/A | 2026/6/8 0:00:00 | 已完成 |  | 已完成整改 | ALS3663-付华晟 | 2026/7/29 0:00:00 |  | 2026/6/8 18:18:34 | 2026/7/29 10:50:42
2026/6/8 | 日常巡查 |  | 日常巡查 | DH2 | 凯莱英医药集团>DH2 | FX1151-董殿峰 | 十车间 | 十车间一层1号发生器房间的水冷机组的电源护套管由于屋顶的固定吊架脱落，导致穿线护套管从线槽中脱落，电缆受力，生产前需要解决 | 电气仪表 |  | 一般风险 | DH2 | 生产部>十车间 | FX1345-齐大志 | BDH0145-李国犇 | 否 | 现场电线管路出现脱节，导致管路自重下垂裸露其中电线 | 环境原因 | 沟通电工检查此处桥架管路内是否有丝扣，进行恢复安装 | 告知电工同步排查其他点位处桥架连接管是否安装牢靠 | 0 | 2026/6/10 0:00:00 | 已完成 | BDH0145-李国犇 | 已完成整改 | BDH0423-鹿彬 |  |  | 2026/6/8 17:50:11 | 2026/6/14 13:23:54
2026/6/8 | 日常巡查 |  | 日常巡查 | TJ2 | 监察部>现场组 | ALS5606-郭满,ALS6086-张雪丰 | 2-201 | 11:15，贾伟威加料硼氢化钠固体时，反应装置的二级防护盆未使用油浴锅环形盖子覆盖或裁剪环形吸收棉来遮盖外浴水，未严格按照遇水易燃（固体）操作规程执行。（中风险12条） | 化学品管理 |  | 一般风险 | TJ2 | 核心客户项目组15 | ALS5606-郭满 | ALS2308-吴靖,ALS4057-段曰凯 | 是 | 操作人员没有完全按照操作规程加料描述进行操作，同时管理人员没有及时发现进行制止 | 人的原因 | 用油浴锅环形盖子或裁减环形吸收面进行覆盖，以免物料洒落到水浴中 | 及时培训强调，加强提醒 | 0 | 2026/6/9 0:00:00 | 已完成 |  | 已完成整改 | ALS6086-张雪丰 |  |  | 2026/6/8 17:46:30 | 2026/6/11 9:43:15
2026/6/8 | 其他巡查 |  | 厂区安全设备设施维护及安全附件监管核查 | TJ3 | 监察部 | AMM4390-吴桐 | 7号楼 | TJ3-702-R21已超期安装日期2023/05/24,沟通清洗班组反馈因设备使用中，知晓超期情况，预计06/09使用完后清洗更换。建议提前计算好使用时间提前进行更换 | 设备设施 |  | 一般风险 | TJ3 | 生产部>7号楼 | AMM0198-赵中阳 | AMM0198-赵中阳 |  | 人员建立台账未及时更换 | 人的原因 | 已对责任人批评教育，同时要求班长进行监管 | 按照台账日期提前准备备件与主管沟通提前完成 | 0 | 2026/6/10 0:00:00 | 已完成 | AMM0198-赵中阳 | 已完成整改 | AMM4390-吴桐 | 2026/6/12 0:00:00 |  | 2026/6/8 17:34:27 | 2026/6/17 18:07:55
2026/6/8 | 其他巡查 |  | 厂区安全设备设施维护及安全附件监管核查 | TJ3 | 监察部 | AMM4390-吴桐 | 12号楼 | TJ3-1205-R52未打启用日期钢印（生产日期为25年，未超期） | 设备设施 |  | 一般风险 | TJ3 | 生产部>12号楼 | AMM4188-于波 | AMM4188-于波 |  | 安装前未及时进行打号，责任人刘明涛 | 人的原因 | 已重新进行打号 | 整体排查及对刘明涛进行培训 | 0 | 2026/6/10 0:00:00 | 已完成 |  | 已完成整改 | AMM4390-吴桐 | 2026/6/12 0:00:00 |  | 2026/6/8 17:34:27 | 2026/6/17 18:08:21
2026/6/8 | 日常巡查 |  | 环保日常巡查 | TJ4-CSBT | 监察部 | ALS13146-李泽龙 | 12号楼西侧 | 12号楼西侧的吨槽液位过高，夏季高温天气，液位距容器顶部保留10cm空隙 | 行为/操作 |  | 一般风险 | TJ4-CMMD | 生产部 | AMM0064-姜彬 | AMM0064-姜彬 | 否 | 操作不熟悉，培训不到位 | 人的原因 | 人员培训，现场进行处理 | 人员培训并进行跟踪落实 | 0 | 2026/6/11 0:00:00 | 已完成 | AMM0064-姜彬 | 已完成整改 | ALS13146-李泽龙 | 2026/6/8 0:00:00 |  | 2026/6/8 17:22:41 | 2026/6/25 14:04:40
2026/6/8 | 日常巡查 |  | 环保日常巡查 | TJ4-CSBT | 监察部 | ALS13146-李泽龙 | 12号楼西侧 | 12号楼西侧，吨槽未使用专用插底管 | 行为/操作 |  | 一般风险 | TJ4-CMMD | 生产部 | AMM0064-姜彬 | AMM0064-姜彬 | 否 | 人员培训不足且专用插底管未及时到位 | 设备设施原因 | 暂停操作，更换专用插底管 | 人员培训， | 0 | 2026/6/11 0:00:00 | 已完成 | AMM0064-姜彬 | 已完成整改 | ALS13146-李泽龙 | 2026/6/8 0:00:00 |  | 2026/6/8 17:22:41 | 2026/6/25 14:04:57
2026/6/8 | 日常巡查 |  | 环保巡查 | TJ4-CMMD | 监察部 | ALS6816-梁续臣 | RTO | 二期RTO，后喷淋ph8.99，需要时刻保证ph大于9 | 其他 |  | 一般风险 | TJ4-CMMD | 监察部 | ALS6668-刘文龙 | ALS13677-何歆宇 | 否 | 设备PH定得9补碱，已调整到9.1， | 方法原因 | N/A | N/A | N/A | 2026/6/9 0:00:00 | 已完成 |  | 已完成整改 | ALS6816-梁续臣 | 2026/6/12 0:00:00 |  | 2026/6/8 17:18:32 | 2026/6/12 16:27:31
2026/6/8 | 日常巡查 |  | 环保巡查 | TJ4-CMMD | 监察部 | ALS6816-梁续臣 | RTO | 二期RTO，前喷淋PH探头损坏，一个显示16，另一个显示9.74。 | 标识标牌 |  | 一般风险 | TJ4-CMMD | 监察部 | ALS6668-刘文龙 | ALS13677-何歆宇 | 否 | 设备损坏，喷淋塔PH一用一备，不影响使用 | 设备设施原因 | 及时更换 | N/A | N/A | 2026/6/9 0:00:00 | 已完成 |  | 已完成整改 | ALS6816-梁续臣 | 2026/6/12 0:00:00 |  | 2026/6/8 17:18:32 | 2026/6/12 16:38:30
2026/6/8 | 日常巡查 |  | 环保巡查 | TJ4-CMMD | 监察部 | ALS6816-梁续臣 | RTO | 二期RTO碱喷淋下围堰的排水口堵了，需要捅开，而且日常围堰排水阀是关闭状态。 | 标识标牌 |  | 一般风险 | TJ4-CMMD | 监察部 | ALS6668-刘文龙 | ALS13677-何歆宇 | 否 | 泥沙导致排口堵塞 | 环境原因 | N/A | N/A | N/A | 2026/6/9 0:00:00 | 已完成 |  | 已完成整改 | ALS6816-梁续臣 | 2026/6/12 0:00:00 |  | 2026/6/8 17:18:32 | 2026/6/12 16:26:51
2026/6/8 | 其他巡查 |  | 防爆电气核查 | TJ3 | 监察部 | AMM2189-黎培磊 | 8号楼 | 8号楼新安装的TCU控制箱处于验收阶段（已通电），其螺栓垫片使用规格不一致，建议更换成同一规格 检查依据：GB3836.16—2024《爆炸性环境第16部分:电气装置检查与维护规范》 5.7.1 隔爆外壳(隔爆型)“d” 与防爆型式有关的螺栓、螺钉和等效零部件仅应使用按照制造商规定的零部件进行更换。 《电气装置安装工程 爆炸和火灾危险环境电气装置施工及验收规范》GB 50257-2014 4.2.1 隔爆型电气设备在安装前，应进行下列检查： 4 接合面的紧固螺栓应齐全，弹簧垫圈等防松设施应齐全完好，弹簧垫圈应压平； | 电气仪表 |  | 一般风险 | TJ3 | 生产部>8号楼 | AMM1108-王克振 | AMM1108-王克振 |  | 安装人员使用错误的垫片 | 人的原因 | 验收阶段完成整改 | 安装过程车间进行确认 | N/A | 2026/6/10 0:00:00 | 已完成 | AMM1108-王克振 | 已完成整改 | AMM2189-黎培磊 | 2026/6/10 0:00:00 |  | 2026/6/8 17:15:10 | 2026/7/7 13:05:57
2026/6/8 | 其他巡查 |  | 防爆电气核查 | TJ3 | 监察部 | AMM2189-黎培磊 | 8号楼 | 8号楼新安装的TCU控制箱处于验收阶段（已通电），其防爆接合面距离超过0.4mm,需要确认下制造商的文件限制，若是无要求，需要按照GB/T3836.2-2021《爆炸性环境 第2部分：由隔爆外壳“d”保护的设备》 ”表2 Ⅰ、ⅡA和ⅡB类外壳接合面最小宽度和最大间隙“平面接合面确定最大间隙不应超过0.4mm（表单最坏情景下） 检查依据：GB3836.16—2024《爆炸性环境第16部分:电气装置检查与维护规范》法兰接合面间隙应在以下适用范围之一内: a) 符合制造商文件的限值; b) 制造时相关设备标准允许的最大值; c) 修复后现场文件允许的最大值。 | 电气仪表 |  | 一般风险 | TJ3 | 生产部>8号楼 | AMM1108-王克振 | AMM1108-王克振 |  | 已和承包商确认安装无问题 | 设备设施原因 | 已完成整改 | 安装进行确认 | N/A | 2026/6/11 0:00:00 | 已完成 | AMM1108-王克振 | 已完成整改 | AMM2189-黎培磊 | 2026/6/11 0:00:00 |  | 2026/6/8 17:15:10 | 2026/7/7 13:06:17
2026/6/8 | 其他巡查 |  | 防爆电气核查 | TJ3 | 监察部 | AMM2189-黎培磊 | 8号楼 | 8号楼新安装的TCU控制箱处于验收阶段（已通电），其操作箱未进行接地，需要进行接地。 检查依据：GB 50169 2016《电气装置安装工程接地装置施工及验收规范》3.0.4 电气装置的下列金属部分，均必须接地：1.电气设备的金属底座、框架及外壳和传动装置。…5.配电、控制、保护用的屏｛柜、箱）及操作台的金属框架和底座。 | 电气仪表 |  | 一般风险 | TJ3 | 生产部>8号楼 | AMM1108-王克振 | AMM1108-王克振 |  | 该设备暂未进行验收 | 设备设施原因 | 验收时已补充 | 安装过程进行监管 | N/A | 2026/6/9 0:00:00 | 已完成 | AMM1108-王克振 | 已完成整改 | AMM2189-黎培磊 | 2026/6/11 0:00:00 |  | 2026/6/8 17:15:10 | 2026/7/7 13:06:35
2026/6/8 | 其他巡查 |  | 防爆电气核查 | TJ3 | 监察部 | AMM2189-黎培磊 | 9号楼 | 9号楼外围操作站，无EX防爆标志，建议溯源下防爆铭牌 《电气装置安装工程 爆炸和火灾危险环境电气装置施工及验收规范》GB 50257-2014 3.0.10 防爆电气设备应有“Ex”标志和标明防爆电气设备的类型、级别、组别标志的铭牌，并应在铭牌上标明防爆合格证号。 | 电气仪表 |  | 一般风险 | TJ3 | 生产部>9号楼 | AMM0728-王鹏程 | AMM1890-蒋月明 |  | 已经进行整改 | 人的原因 | 已经进行整改 | 已经进行整改 | 0 | 2026/6/10 0:00:00 | 已完成 | AMM0728-王鹏程 | 已完成整改 | AMM2189-黎培磊 |  |  | 2026/6/8 17:15:10 | 2026/6/15 11:22:48
2026/6/8 | 其他巡查 |  | 防爆电气核查 | TJ3 | 监察部 | AMM2189-黎培磊 | 9号楼 | 9号楼外围磁力泵铭牌被油漆遮挡，不建议遮挡防爆电气的铭牌 检查依据：《电气装置安装工程 爆炸和火灾危险环境电气装置施工及验收规范》GB 50257-20144.2.1 4.2.1 隔爆型电气设备在安装前，应进行下列检查： 设备的型号、规格应符合设计要求，铭牌及防爆标志应正确、清晰； | 电气仪表 |  | 一般风险 | TJ3 | 生产部>9号楼 | AMM1890-蒋月明 | AMM1890-蒋月明 | 否 | 欧盟审计，外围清理现场，因自喷漆为雾状，飘过去未及时清理，已安排清理 | 环境原因 | 已清理 | 巡查 | N/A | 2026/6/9 0:00:00 | 已完成 | AMM1890-蒋月明 | 已完成整改 | AMM2189-黎培磊 | 2026/6/10 0:00:00 |  | 2026/6/8 17:15:10 | 2026/6/10 11:26:13
2026/6/7 | 其他巡查 |  | 安全月岗位重大关键风险排查 | DH1 | 监察部 | ALS0788-王致,ADH0477-姜洪峰 | 实验室 | 小高压釜间内无反应进行，现场部分系统氮气管路阀门堵丝使用完毕未恢复 | 行为/操作 |  | 一般风险 | DH1 | 生产技术部 | ALS0788-王致 | ADH0477-姜洪峰 |  | 人员使用完毕后未进行恢复 | 人的原因 | 丝堵已经重新安装完毕 | 对高压釜使用人员进行培训，系统氮气使用完毕后及时恢复 | 0 | 2026/6/9 0:00:00 | 已完成 | ADH0477-姜洪峰 | 已完成整改 | ADH2520-高超 | 2026/6/13 0:00:00 |  | 2026/6/8 16:58:57 | 2026/6/13 11:35:57
2026/6/8 | 日常巡查 |  | 日常巡查 | DH2 | 监察部 | BDH0389-李浩 | 供应部 | 五金库消防栓内的灭火器压力达到红区需要及时处理 | 消防应急 |  | 一般风险 | DH2 | 供应部 | ADH1561-田富安 | ADH1561-田富安 |  | 灭火器压力缺失 | 设备设施原因 | 已重新更换压力满足要求的灭火器 | 排查其它灭火器是否缺压，并及时更换 | N/A | 2026/6/13 0:00:00 | 已完成 | ADH1561-田富安 | 已完成整改 | BDH0423-鹿彬 |  |  | 2026/6/8 16:53:36 | 2026/6/14 13:24:50
2026/6/8 | 日常巡查 |  | 日常巡查 | DH2 | 监察部 | BDH0389-李浩 | 四车间 | 四层204-R04和204-R05的压力表缺少表弯 | 设备设施 |  | 一般风险 | DH2 | 生产部>四车间 | FX1345-齐大志 | BDH0145-李国犇 |  | 反应釜的压力表表弯缺少 | 设备设施原因 | 已进行补充 | N/A | 0 | 2026/6/10 0:00:00 | 已完成 | BDH0145-李国犇 | 已完成整改 | BDH0423-鹿彬 |  |  | 2026/6/8 16:53:36 | 2026/6/14 13:24:37
2026/6/8 | 日常巡查 |  | 日常巡查 | DH2 | 监察部 | BDH0389-李浩 | 三车间 | 四层203-R04加料箱的O形圈未正确使用，需要及时整改 | 设备设施 |  | 一般风险 | DH2 | 生产部>三车间 | FX1345-齐大志 | BDH0145-李国犇 |  | 加料箱清洗，O型圈临时放置 | 设备设施原因 | 已重新调整完毕，车间进行培训 | 对于车间加料箱使用进行培训 | 0 | 2026/6/9 0:00:00 | 已完成 | BDH0145-李国犇 | 已完成整改 | BDH0423-鹿彬 |  |  | 2026/6/8 16:53:36 | 2026/6/14 13:25:23
2026/6/8 | 日常巡查 |  | 日常巡查 | DH2 | 监察部 | BDH0389-李浩 | 三车间 | 三层物料暂存区放置一包碳酸氢钠和盐酸，现场告知转移 | 化学品管理 |  | 一般风险 | DH2 | 生产部>三车间 | FX1345-齐大志 | BDH0145-李国犇 |  | 操作人员配置氢氧化钠溶液，临时存放 | 物料原因 | 现场已区分存放，车间进行通报 | 重复出现，下发奖惩 | 0 | 2026/6/11 0:00:00 | 已完成 | BDH0145-李国犇 | 已完成整改 | BDH0423-鹿彬 |  |  | 2026/6/8 16:53:36 | 2026/6/14 13:26:02
2026/6/8 | 日常巡查 |  | 日常巡查 | DH2 | 监察部 | BDH0389-李浩 | 四车间 | 三层的两台压滤罐的压力表缺少阀门（根据TSG 21-2016要求需要添加） | 设备设施 |  | 一般风险 | DH2 | 生产部>四车间 | FX1345-齐大志 | BDH0145-李国犇 |  | 安装压力罐未按照要求在压力表下方安装球阀，人员对特种设备安装规程不熟悉， | 人的原因 | 已现场补充添加阀门 | 车间设备准备人员进行培训，压力容器压力表下发需要安装球阀 | 0 | 2026/6/10 0:00:00 | 已完成 | BDH0145-李国犇 | 已完成整改 | BDH0423-鹿彬 |  |  | 2026/6/8 16:53:36 | 2026/6/14 13:27:02
2026/6/8 | 日常巡查 |  | 日常巡查 | DH2 | 监察部 | BDH0389-李浩 | 五车间 | 三层205-R05压力表下方阀门关闭，需要及时打开，并进行同步排查 | 设备设施 |  | 一般风险 | DH2 | 生产部>五车间 | FX1345-齐大志 | BDH0145-李国犇 |  | 现场阀门未开启 | 设备设施原因 | 已检查完毕 | 同步排查其他设备上德式阀门 | 0 | 2026/6/10 0:00:00 | 已完成 | BDH0145-李国犇 | 已完成整改 | BDH0423-鹿彬 |  |  | 2026/6/8 16:53:36 | 2026/6/14 13:28:25
2026/6/8 | 日常巡查 |  | 日常巡查 | DH2 | 监察部 | BDH0389-李浩 | 五车间 | 二层205-FD01新的人体静电释放球缺少合格签 | 电气仪表 |  | 一般风险 | DH2 | 生产部>五车间 | FX1345-齐大志 | BDH0145-李国犇 |  | 标签打印时漏打 | 人的原因 | 补充完毕 | N/A | 0 | 2026/6/10 0:00:00 | 已完成 | BDH0145-李国犇 | 已完成整改 | BDH0423-鹿彬 |  |  | 2026/6/8 16:53:36 | 2026/6/14 13:28:56
2026/6/1 | 日常巡查 | 日常巡查 | 日常巡查 | TJ1 | 监察部 | ALS13348-张德太,ACT2817-李志龙 | 1号楼Hp车间 | HP车间104（崔雨浩班组，操作人员：李建刚）刚性隔离器连续性塑料袋处缺少抱箍和一个O型圈 | 设备设施 |  | 一般风险 | TJ1 | 生产部 | ALS2269-宁豪 | ACT2460-李正尧,ALS3364-芮静波,ALS2669-安庆杰,ACT2603-李晓峰,ACT2623-刘钧鉴,ACT2673-魏茂龙,ACT2679-郭进通 | 否 | 安装不完全 | 人的原因 | 重新安装 | 人员强调，注意巡查 | N/A | 2026/6/4 0:00:00 | 已完成 | ALS2669-安庆杰 | 已完成整改 | ACT2831-王钊雄 | 2026/6/4 0:00:00 |  | 2026/6/8 16:22:53 | 2026/6/8 16:22:53
2026/6/1 | 日常巡查 | 日常巡查 | 日常巡查 | TJ1 | 监察部 | ALS13348-张德太,ACT2817-李志龙 | 1号楼Hp车间 | HP车间104（崔雨浩班组，操作人员：李建刚）柔性隔离器TJ1-HP-FISO40连续性塑料袋处缺少抱箍 | 设备设施 |  | 一般风险 | TJ1 | 生产部 | ALS2269-宁豪 | ACT2460-李正尧,ALS3364-芮静波,ALS2669-安庆杰,ACT2603-李晓峰,ACT2623-刘钧鉴,ACT2673-魏茂龙,ACT2679-郭进通 | 否 | 安装不完全 | 人的原因 | 重新安装 | 人员强调，注意巡查 | N/A | 2026/6/4 0:00:00 | 已完成 | ALS2669-安庆杰 | 已完成整改 | ACT2831-王钊雄 | 2026/6/4 0:00:00 |  | 2026/6/8 16:22:53 | 2026/6/8 16:22:53
2026/6/1 | 日常巡查 | 日常巡查 | 日常巡查 | TJ1 | 监察部 | ALS13348-张德太,ACT2817-李志龙 | 1号楼Hp车间 | HP车间104（崔雨浩班组，操作人员：李建刚）柔性隔离器TJ1-HP-FISO40冷凝器弯头处快开卡子突出严重，容易导致隔离器破损 | 设备设施 |  | 一般风险 | TJ1 | 生产部 | ALS2269-宁豪 | ACT2460-李正尧,ALS3364-芮静波,ALS2669-安庆杰,ACT2603-李晓峰,ACT2623-刘钧鉴,ACT2673-魏茂龙,ACT2679-郭进通 | 否 | 柔性隔离器缺少支架，内部设备突出 | 设备设施原因 | 快开卡子与软袋接触位置增加保温棉 | 人员强调，注意巡查 | N/A | 2026/6/4 0:00:00 | 已完成 | ALS2669-安庆杰 | 已完成整改 | ACT2831-王钊雄 | 2026/6/4 0:00:00 |  | 2026/6/8 16:22:53 | 2026/6/8 16:22:53
2026/6/1 | 日常巡查 | 日常巡查 | 日常巡查 | TJ1 | 监察部 | ALS13348-张德太,ACT2817-李志龙 | 2号楼HP车间 | HP车间106（崔雨浩班组，操作人员：杨天鸿）刚性隔离器连续性塑料袋处抱箍安装位置不对并且松动未禁固 | 设备设施 |  | 一般风险 | TJ1 | 生产部 | ALS2269-宁豪 | ACT2460-李正尧,ALS3364-芮静波,ALS2669-安庆杰,ACT2603-李晓峰,ACT2623-刘钧鉴,ACT2673-魏茂龙,ACT2679-郭进通 | 否 | 安装不合理 | 人的原因 | 重新安装 | 人员强调，注意巡查 | N/A | 2026/6/4 0:00:00 | 已完成 | ALS2669-安庆杰 | 已完成整改 | ACT2831-王钊雄 | 2026/6/4 0:00:00 |  | 2026/6/8 16:22:53 | 2026/6/8 16:22:53
2026/6/1 | 日常巡查 | 日常巡查 | 日常巡查 | TJ1 | 监察部 | ALS13348-张德太,ACT2817-李志龙 | 3号楼生产车间 | HP车间304（崔雨浩班组，操作人员：刘志飞）柔性隔离器TJ1-HP-FISO28连续性塑料袋处抱箍与出料口不匹配，用拉扣连接 | 设备设施 |  | 一般风险 | TJ1 | 生产部 | ALS2269-宁豪 | ACT2460-李正尧,ALS3364-芮静波,ALS2669-安庆杰,ACT2603-李晓峰,ACT2623-刘钧鉴,ACT2673-魏茂龙,ACT2679-郭进通 | 否 | 安装不合理 | 人的原因 | 重新安装 | 人员强调，注意巡查 | N/A | 2026/6/4 0:00:00 | 已完成 | ALS2669-安庆杰 | 已完成整改 | ACT2831-王钊雄 | 2026/6/4 0:00:00 |  | 2026/6/8 16:22:53 | 2026/6/8 16:22:53
2026/6/1 | 日常巡查 | 日常巡查 | 日常巡查 | TJ1 | 监察部 | ALS13348-张德太,ACT2817-李志龙 | 3号楼生产车间 | HP车间303二层（崔雨浩班组，操作人员：董晓枫）柔性隔离器TJ1-HP-FISO18连续性塑料袋处抱箍安装位置不对并且松动未禁固 | 设备设施 |  | 一般风险 | TJ1 | 生产部 | ALS2269-宁豪 | ACT2460-李正尧,ALS3364-芮静波,ALS2669-安庆杰,ACT2603-李晓峰,ACT2623-刘钧鉴,ACT2673-魏茂龙,ACT2679-郭进通 | 否 | 安装不合理 | 人的原因 | 重新安装 | 人员强调，注意巡查 | N/A | 2026/6/4 0:00:00 | 已完成 | ALS2669-安庆杰 | 已完成整改 | ACT2831-王钊雄 | 2026/6/4 0:00:00 |  | 2026/6/8 16:22:53 | 2026/6/8 16:22:53
2026/6/1 | 日常巡查 | 日常巡查 | 日常巡查 | TJ1 | 监察部 | ACT2831-王钊雄 | 1号楼HP研发实验室 | 二层研发实验室楼道有三处安全出口地面疏散指示地标存在破损、脱落情况 | 消防应急 |  | 一般风险 | TJ1 | 生产部 | ALS2269-宁豪 | ACT2460-李正尧,ALS3364-芮静波,ALS2669-安庆杰,ACT2603-李晓峰,ACT2623-刘钧鉴,ACT2673-魏茂龙,ACT2679-郭进通 | 否 | 地贴破损 | 设备设施原因 | 更换新地贴 | 注意巡查 | N/A | 2026/6/3 0:00:00 | 已完成 | ALS2669-安庆杰 | 已完成整改 | ACT2831-王钊雄 | 2026/6/3 0:00:00 |  | 2026/6/8 16:22:53 | 2026/6/8 16:22:53
2026/6/1 | 日常巡查 | 日常巡查 | 日常巡查 | TJ1 | 监察部 | ACT2831-王钊雄 | 2号楼CMMD-合成 | 101实验室（责任人为贺祖明）3号通风橱和（责任人为段又升）10号通风橱都存在过夜反应，设备面板风速显示为0 | 设备设施 |  | 一般风险 | TJ1 | 化学大分子部>CMMD合成 | ALS3340-谭鹏勇 | ALS11244-范晨妍 | 否 | 责任人贺祖明、段又升未提前确认通风设备完好 | 设备设施原因 | 移出过夜反应物料，报修通风橱 | 联系工程部继续检修 | N/A | 2026/6/1 0:00:00 | 已完成 | ALS11244-范晨妍 | 已完成整改 | ACT2831-王钊雄 | 2026/6/1 0:00:00 |  | 2026/6/8 16:22:53 | 2026/6/8 16:22:53
2026/6/1 | 日常巡查 | 日常巡查 | 日常巡查 | TJ1 | 监察部 | ACT2831-王钊雄 | 2号楼CMMD-合成 | 101实验室废液柜含卤素硫的废液桶未使用静电卡子，且柜内无排风，打开时气味较大 | 电气仪表 |  | 一般风险 | TJ1 | 化学大分子部>CMMD合成 | ALS3340-谭鹏勇 | ALS11244-范晨妍 | 否 | 实验人员使用完毕后忘记连接 | 人的原因 | 组内强调，停机检修排风，临时开盖通风散除异味 | 每日检查废液柜情况 | N/A | 2026/6/1 0:00:00 | 已完成 | ALS11244-范晨妍 | 已完成整改 | ACT2831-王钊雄 | 2026/6/1 0:00:00 |  | 2026/6/8 16:22:53 | 2026/6/8 16:22:53
2026/6/1 | 日常巡查 | 日常巡查 | 日常巡查 | TJ1 | 监察部 | ACT2831-王钊雄 | 2号楼CMMD-合成 | 104实验室在(HP-DL通风橱17）的防护槽内有使用过的擦拭布上面有大量黄色污渍未及时处理，现场人员已整改 | 行为/操作 |  | 一般风险 | TJ1 | 化学大分子部>CMMD合成 | ALS4183-李建平 | ALS11244-范晨妍 | 否 | 实验人员垃圾未及时处理 | 人的原因 | 对使用过的无纺布及时进行密封报废处理 | 及时处理 | N/A | 2026/6/1 0:00:00 | 已完成 | ALS11244-范晨妍 | 已完成整改 | ACT2831-王钊雄 | 2026/6/1 0:00:00 |  | 2026/6/8 16:22:53 | 2026/6/8 16:22:53
2026/6/1 | 日常巡查 | 日常巡查 | 日常巡查 | TJ1 | 监察部 | ACT2831-王钊雄 | 2号楼CMMD-合成 | 104实验室洗眼器把手连接部位松动，易脱落，突发眼部危险时无法及时开启供水 | 消防应急 |  | 一般风险 | TJ1 | 化学大分子部>CMMD合成 | ALS4183-李建平 | ALS11244-范晨妍 | 否 | 设备日常维保缺失，未定期检查零配件牢固度 | 设备设施原因 | 紧固维修洗眼器连接把手 | 月度定期检查 | N/A | 2026/6/1 0:00:00 | 已完成 | ALS11244-范晨妍 | 已完成整改 | ACT2831-王钊雄 | 2026/6/1 0:00:00 |  | 2026/6/8 16:22:53 | 2026/6/8 16:22:53
2026/6/1 | 日常巡查 | 日常巡查 | 日常巡查 | TJ1 | 监察部 | ALS2829-张鑫 | 动力站 | 冰机安全阀相连的法兰螺栓，部分丝孔未露出两个及以上丝扣。 | 设备设施 |  | 一般风险 | TJ1 | 工程设备投资部 | ALS4639-于胜彬 | ALS4639-于胜彬,ALS2608-张书龙,ALS4708-李洪胜,ALS12121-郭睿 | 否 | 安装时有误 | 人的原因 | 从新紧固 | 加强管理 | N/A | 2026/6/2 0:00:00 | 已完成 | ALS1290-刘长智 | 已完成整改 | ACT2831-王钊雄 | 2026/6/2 0:00:00 |  | 2026/6/8 16:22:53 | 2026/6/8 16:22:53
2026/6/1 | 日常巡查 | 日常巡查 | 日常巡查 | TJ1 | 监察部 | ALS2829-张鑫 | 动力站 | 冰机乙二醇管路一压力数显远传表，未悬挂仪表分类标签，需要补充完善。 | 设备设施 |  | 一般风险 | TJ1 | 工程设备投资部 | ALS4639-于胜彬 | ALS4639-于胜彬,ALS2608-张书龙,ALS4708-李洪胜,ALS12121-郭睿 | 否 | 新表没有及时挂标识 | 人的原因 | 从新挂标识 | 加强管理 | N/A | 2026/6/2 0:00:00 | 已完成 | ALS1290-刘长智 | 已完成整改 | ACT2831-王钊雄 | 2026/6/2 0:00:00 |  | 2026/6/8 16:22:53 | 2026/6/8 16:22:53
2026/6/1 | 日常巡查 | 日常巡查 | 日常巡查 | TJ1 | 监察部 | ALS2829-张鑫 | 厂区干道 | 厂区西门路上堆放有材料，阻挡消防通道。 | 消防应急 |  | 一般风险 | TJ1 | 生产部 | ALS2269-宁豪 | ACT2460-李正尧,ALS3364-芮静波,ALS2669-安庆杰,ACT2603-李晓峰,ACT2623-刘钧鉴,ACT2673-魏茂龙,ACT2679-郭进通 | 否 | 临时存放 | 人的原因 | 已转移完毕 | 人员强调，注意巡查 | N/A | 2026/6/2 0:00:00 | 已完成 | ALS2669-安庆杰 | 已完成整改 | ACT2831-王钊雄 | 2026/6/2 0:00:00 |  | 2026/6/8 16:22:53 | 2026/6/8 16:22:53
2026/6/1 | 日常巡查 | 日常巡查 | 日常巡查 | TJ1 | 监察部 | ALS2829-张鑫 | 厂区干道 | 厂区2号楼北侧段电子围栏有外部树枝倒伏，影响布防情况，需要及时进行处理。 | 其他 |  | 一般风险 | TJ1 | 综合办公室 | ALS4819-姜宁 | ALS4819-姜宁 | 否 | 定期清理 | 人的原因 | 定期清理 | 定期清理 | N/A | 2026/7/13 0:00:00 | 已完成 |  | 待复核 | ACT2831-王钊雄 |  |  | 2026/6/8 16:22:53 | 2026/7/13 9:40:24
2026/6/2 | 日常巡查 | 日常巡查 | 日常巡查 | TJ1 | 监察部 | ALS13348-张德太,ACT2817-李志龙 | 1号楼Hp车间 | HP车间104刚性隔离器南侧出料口多达7个O型圈进行交叉禁固并部分未安装在凹槽内，缺少抱箍 | 设备设施 |  | 一般风险 | TJ1 | 生产部 | ALS2269-宁豪 | ACT2460-李正尧,ALS3364-芮静波,ALS2669-安庆杰,ACT2603-李晓峰,ACT2623-刘钧鉴,ACT2673-魏茂龙,ACT2679-郭进通 | 否 | 安装不合理 | 人的原因 | 重新安装 | 人员强调，注意巡查 | N/A | 2026/6/4 0:00:00 | 已完成 | ALS2669-安庆杰 | 已完成整改 | ACT2831-王钊雄 | 2026/6/4 0:00:00 |  | 2026/6/8 16:22:53 | 2026/6/8 16:22:53
2026/6/2 | 日常巡查 | 日常巡查 | 日常巡查 | TJ1 | 监察部 | ALS13348-张德太,ACT2817-李志龙 | 3号楼生产车间 | 二层主进出缓冲间风淋未开启或损坏 | 设备设施 |  | 一般风险 | TJ1 | 生产部 | ALS2269-宁豪 | ACT2460-李正尧,ALS3364-芮静波,ALS2669-安庆杰,ACT2603-李晓峰,ACT2623-刘钧鉴,ACT2673-魏茂龙,ACT2679-郭进通 | 否 | 开关被人关闭 | 人的原因 | 已开启 | 人员强调，注意巡查 | N/A | 2026/6/2 0:00:00 | 已完成 | ALS2669-安庆杰 | 已完成整改 | ACT2831-王钊雄 | 2026/6/2 0:00:00 |  | 2026/6/8 16:22:53 | 2026/6/8 16:22:53
2026/6/2 | 日常巡查 | 日常巡查 | 日常巡查 | TJ1 | 监察部 | ALS13348-张德太,ACT2817-李志龙 | 3号楼生产车间 | HP车间303一层制备柱漏斗内部有白色物料（硅胶）残存 | 其他 |  | 一般风险 | TJ1 | 生产部 | ALS2269-宁豪 | ACT2460-李正尧,ALS3364-芮静波,ALS2669-安庆杰,ACT2603-李晓峰,ACT2623-刘钧鉴,ACT2673-魏茂龙,ACT2679-郭进通 | 否 | 硅胶加料完毕后清洁不彻底 | 人的原因 | 已清洁 | 人员强调，注意巡查 | N/A | 2026/6/4 0:00:00 | 已完成 | ALS2669-安庆杰 | 已完成整改 | ACT2831-王钊雄 | 2026/6/4 0:00:00 |  | 2026/6/8 16:22:53 | 2026/6/8 16:22:53
2026/6/2 | 日常巡查 | 日常巡查 | 日常巡查 | TJ1 | 监察部 | ALS14126-田坤 | 2号楼CMMD-合成 | 1、2-104实验室酸柜第二层右侧PP槽内存在禁忌物混存情况，甲磺酸（有机酸）——溴化氢、盐酸（无机酸）互为禁忌物； 2、酸柜物料清单与实际存储不符； 3、酸柜内未见相关化学品供应商SDS（25年下半年内审发现项） | 化学品管理 |  | 一般风险 | TJ1 | 化学大分子部>CMMD合成 | ALS4183-李建平 | ALS11244-范晨妍 | 否 | 人员酸碱配知识不足 | 人的原因 | 拆分禁忌化学品，更新物料清单，补齐 SDS | 存放试剂时检查禁忌情况、更新清单并归档 SDS | N/A | 2026/6/2 0:00:00 | 已完成 | ALS11244-范晨妍 | 已完成整改 | ACT2831-王钊雄 | 2026/6/2 0:00:00 |  | 2026/6/8 16:22:53 | 2026/6/8 16:22:53
2026/6/2 | 日常巡查 | 日常巡查 | 日常巡查 | TJ1 | 监察部 | ALS14126-田坤 | 2号楼CMMD-合成 | 2-104实验室更衣间门无法有效闭合 | 设备设施 |  | 一般风险 | TJ1 | 化学大分子部>CMMD合成 | ALS4183-李建平 | ALS11244-范晨妍 | 否 | 门体损坏，需要大力关闭 | 人的原因 | 联系机修维修，同时实验室内强调 | 巡检同步核查更衣间门窗启闭状态 | N/A | 2026/6/2 0:00:00 | 已完成 | ALS11244-范晨妍 | 已完成整改 | ACT2831-王钊雄 | 2026/6/2 0:00:00 |  | 2026/6/8 16:22:53 | 2026/6/8 16:22:53
2026/6/2 | 日常巡查 | 日常巡查 | 日常巡查 | TJ1 | 监察部 | ACT2817-李志龙,ACT2831-王钊雄 | 2号楼CMMD-合成 | 101实验室实验人员操作结束将干冰与冰块放置水池中，未按规程处置剩余干冰，干冰遇水会快速升华集聚大量二氧化碳，易造成局部缺氧窒息 | 行为/操作 |  | 一般风险 | TJ1 | 化学大分子部>CMMD合成 | ALS3340-谭鹏勇 | ALS11244-范晨妍 | 否 | 人员不熟知干冰遇水窒息风险，废弃物料处置违规 | 人的原因 | 捞出剩余干冰转移至通风处自然挥发 | 专项科普干冰风险，规范废弃干冰处置流程 | N/A | 2026/6/2 0:00:00 | 已完成 | ALS11244-范晨妍 | 已完成整改 | ACT2831-王钊雄 | 2026/6/2 0:00:00 |  | 2026/6/8 16:22:53 | 2026/6/8 16:22:53
2026/6/2 | 日常巡查 | 日常巡查 | 日常巡查 | TJ1 | 监察部 | ACT2817-李志龙,ACT2831-王钊雄 | 2号楼CMMD-合成 | 101实验室废液桶桶盖敞开未密封，易挥发性有害气体 | 行为/操作 |  | 一般风险 | TJ1 | 化学大分子部>CMMD合成 | ALS3340-谭鹏勇 | ALS11244-范晨妍 | 否 | 操作人员图省事，未落实废液密闭存放要求 | 人的原因 | 立刻拧紧所有废液桶桶盖密封 | 巡检重点核查废液桶密封状态，违规当场整改 | N/A | 2026/6/2 0:00:00 | 已完成 | ALS11244-范晨妍 | 已完成整改 | ACT2831-王钊雄 | 2026/6/2 0:00:00 |  | 2026/6/8 16:22:53 | 2026/6/8 16:22:53
2026/6/2 | 日常巡查 | 日常巡查 | 日常巡查 | TJ1 | 监察部 | ACT2817-李志龙,ACT2831-王钊雄 | 2号楼CMMD-合成 | 101实验室试管架有玻璃器皿未清洗干净，内壁残留有较多物料 | 行为/操作 |  | 一般风险 | TJ1 | 化学大分子部>CMMD合成 | ALS3340-谭鹏勇 | ALS11244-范晨妍 | 否 | 实验结束器皿清洗不及时，收尾工作未闭环 | 人的原因 | 当场刷洗全部残留玻璃器皿 | 实验完毕即时清洗器皿，管理人员每日抽查 | N/A | 2026/6/2 0:00:00 | 已完成 | ALS11244-范晨妍 | 已完成整改 | ACT2831-王钊雄 | 2026/6/2 0:00:00 |  | 2026/6/8 16:22:53 | 2026/6/8 16:22:53
2026/6/3 | 日常巡查 | 日常巡查 | 日常巡查 | TJ1 | 监察部 | ALS13348-张德太 | 3号楼生产车间 | HP车间301二层（栾俊芳班组，现场操作人：李丙辰）项目128592保温中房间内有明显的甲苯气味，前期试车时就存在此情况 | 气味控制 |  | 一般风险 | TJ1 | 生产部 | ALS2269-宁豪 | ACT2460-李正尧,ALS3364-芮静波,ALS2669-安庆杰,ACT2603-李晓峰,ACT2623-刘钧鉴,ACT2673-魏茂龙,ACT2679-郭进通 | 否 | 鼓泡尾气处密闭性差 | 设备设施原因 | 进行紧固处理 | 生产完毕后跟换连接 | N/A | 2026/6/4 0:00:00 | 已完成 | ALS2669-安庆杰 | 已完成整改 | ACT2831-王钊雄 | 2026/6/4 0:00:00 |  | 2026/6/8 16:22:53 | 2026/6/8 16:22:53
2026/6/3 | 日常巡查 | 日常巡查 | 日常巡查 | TJ1 | 监察部 | ALS13348-张德太 | 1号楼Hp车间 | HP车间104（栾俊芳班组，现场操作人：刘兵义）内有水会从夹层沿着退更间南侧门流到地面，此现象已连续出现三天 | 跑冒滴漏 |  | 一般风险 | TJ1 | 生产部 | ALS2269-宁豪 | ACT2460-李正尧,ALS3364-芮静波,ALS2669-安庆杰,ACT2603-李晓峰,ACT2623-刘钧鉴,ACT2673-魏茂龙,ACT2679-郭进通 | 否 | 喷雾管路板层内漏水 | 设备设施原因 | 临时关闭阀门 | 已报临时概算跟换管路 | N/A |  | 进行中 | ALS2669-安庆杰 | 待复核 | ACT2831-王钊雄 |  |  | 2026/6/8 16:22:53 | 2026/6/8 16:22:53
2026/6/3 | 日常巡查 | 日常巡查 | 日常巡查 | TJ1 | 监察部 | ALS13348-张德太 | 2号楼HP车间 | HP车间106（栾俊芳班组，现场操作人：王正宇）柔性隔离器TJ1-HP-FISO09出料口用于紧固连续性塑料袋的抱箍过于松动 | 设备设施 |  | 一般风险 | TJ1 | 生产部 | ALS2269-宁豪 | ACT2460-李正尧,ALS3364-芮静波,ALS2669-安庆杰,ACT2603-李晓峰,ACT2623-刘钧鉴,ACT2673-魏茂龙,ACT2679-郭进通 | 否 | 抱箍使用不合理 | 设备设施原因 | 已处理完毕 | 人员强调安装时注意适合， | N/A | 2026/6/4 0:00:00 | 已完成 | ALS2669-安庆杰 | 已完成整改 | ACT2831-王钊雄 | 2026/6/4 0:00:00 |  | 2026/6/8 16:22:53 | 2026/6/8 16:22:53
2026/6/3 | 日常巡查 | 日常巡查 | 日常巡查 | TJ1 | 监察部 | ALS13348-张德太 | 2号楼HP车间 | HP车间106退更淋雾间北侧门锁舌不太好使 | 设备设施 |  | 一般风险 | TJ1 | 生产部 | ALS2269-宁豪 | ACT2460-李正尧,ALS3364-芮静波,ALS2669-安庆杰,ACT2603-李晓峰,ACT2623-刘钧鉴,ACT2673-魏茂龙,ACT2679-郭进通 | 否 | 门舌头故障 | 设备设施原因 | 维修完毕 | 注意巡查及时维修 | N/A | 2026/6/4 0:00:00 | 已完成 | ALS2669-安庆杰 | 已完成整改 | ACT2831-王钊雄 | 2026/6/4 0:00:00 |  | 2026/6/8 16:22:53 | 2026/6/8 16:22:53
2026/6/3 | 监控巡查 | 监控巡查 | 监控巡查 | TJ1 | 监察部 | ACT2831-王钊雄 | 1号楼Hp车间 | 监控核查13：55 HP车间104更衣室操作人员未佩戴防撞帽且未做手部消毒进入车间，违反进入车间管理要求 | PPE管理 |  | 一般风险 | TJ1 | 生产部 | ALS2269-宁豪 | ACT2460-李正尧,ALS3364-芮静波,ALS2669-安庆杰,ACT2603-李晓峰,ACT2623-刘钧鉴,ACT2673-魏茂龙,ACT2679-郭进通 | 否 | 人员安全意识差习惯性操作 | 人的原因 | 按照流程进行 | 已在部门群内通告，注意巡查 | N/A | 2026/6/4 0:00:00 | 已完成 | ALS2669-安庆杰 | 已完成整改 | ACT2831-王钊雄 | 2026/6/4 0:00:00 |  | 2026/6/8 16:22:53 | 2026/6/8 16:22:53
2026/6/3 | 监控巡查 | 监控巡查 | 监控巡查 | TJ1 | 监察部 | ACT2831-王钊雄 | 2号楼HP车间 | 监控核查2号楼纯化车间氨解间有2个物料铁桶未加静电卡子 | 电气仪表 |  | 一般风险 | TJ1 | 生产部 | ALS2269-宁豪 | ACT2460-李正尧,ALS3364-芮静波,ALS2669-安庆杰,ACT2603-李晓峰,ACT2623-刘钧鉴,ACT2673-魏茂龙,ACT2679-郭进通 | 否 | 人员在进行物料统计时摘除静电卡子未及时恢复 | 人的原因 | 应及时连接静电卡子 | 已在部门群内通告，及时连接，注意巡查 | N/A | 2026/6/4 0:00:00 | 已完成 | ALS2669-安庆杰 | 已完成整改 | ACT2831-王钊雄 | 2026/6/4 0:00:00 |  | 2026/6/8 16:22:53 | 2026/6/8 16:22:53
2026/6/3 | 日常巡查 | 日常巡查 | 日常巡查 | TJ1 | 监察部 | ACT2831-王钊雄 | 1号楼HP研发实验室 | 1号楼203实验室4号通风橱孔宏宇申请的过夜截至当日23：50，审批流程仍未完成审批 | 行为/操作 |  | 一般风险 | TJ1 | 生产部 | ALS2269-宁豪 | ACT2460-李正尧,ALS3364-芮静波,ALS2669-安庆杰,ACT2603-李晓峰,ACT2623-刘钧鉴,ACT2673-魏茂龙,ACT2679-郭进通 | 否 | 人员反馈系统卡了 | 方法原因 | 及时沟通签批 | 人员强调 | N/A | 2026/6/4 0:00:00 | 已完成 | ALS2669-安庆杰 | 已完成整改 | ACT2831-王钊雄 | 2026/6/4 0:00:00 |  | 2026/6/8 16:22:53 | 2026/6/8 16:22:53
2026/6/3 | 监控巡查 | 通风橱的检查 | 通风橱的检查 | TJ1 | 监察部 | ACT2831-王钊雄 | 2号楼CMMD-合成 | 监控核查10：36 104实验室实验人员在6号通风橱操作时未将通风橱下拉至安全高度 | 行为/操作 |  | 一般风险 | TJ1 | 化学大分子部>CMMD合成 | ALS4183-李建平 | ALS11244-范晨妍 | 否 | 人员安全操作习惯差，现场无人实时监管 | 人的原因 | 下拉至规范高度，现场安全教育 | 现场确认下拉高度是否符合要求 | N/A | 2026/6/3 0:00:00 | 已完成 | ALS11244-范晨妍 | 已完成整改 | ACT2831-王钊雄 | 2026/6/3 0:00:00 |  | 2026/6/8 16:22:53 | 2026/6/8 16:22:53
2026/6/3 | 监控巡查 | 通风橱的检查 | 通风橱的检查 | TJ1 | 监察部 | ACT2831-王钊雄 | 2号楼CMMD-合成 | 监控核查18：30 104实验室实验人员在5号通风橱操作时未规范佩戴手套，导致手腕皮肤暴露在外 | PPE管理 |  | 一般风险 | TJ1 | 化学大分子部>CMMD合成 | ALS4183-李建平 | ALS11244-范晨妍 | 否 | 员工劳保佩戴安全意识淡薄，自我防护松懈 | 人的原因 | 现场补齐手套规范佩戴，并进行警示教育 | 组内重申劳保穿戴要求，巡检严查防护用品佩戴 | N/A | 2026/6/3 0:00:00 | 已完成 | ALS11244-范晨妍 | 已完成整改 | ACT2831-王钊雄 | 2026/6/3 0:00:00 |  | 2026/6/8 16:22:53 | 2026/6/8 16:22:53
2026/6/3 | 日常巡查 | 日常巡查 | 日常巡查 | TJ1 | 监察部 | ALS13222-史立晨 | 污水站 | 污水站南侧在雨天存放200L废桶； | 化学品管理 |  | 一般风险 | TJ1 | 生产部 | ALS2269-宁豪 | ACT2460-李正尧,ALS3364-芮静波,ALS2669-安庆杰,ACT2603-李晓峰,ACT2623-刘钧鉴,ACT2673-魏茂龙,ACT2679-郭进通 | 否 | 报废的废包装容器，当天未拉走，经处理过 | 设备设施原因 | 已清理，拉走报废 | 人员强调及时入库，注意巡查 | N/A | 2026/6/4 0:00:00 | 已完成 | ALS2669-安庆杰 | 已完成整改 | ACT2831-王钊雄 | 2026/6/4 0:00:00 |  | 2026/6/8 16:22:53 | 2026/6/8 16:22:53
2026/6/8 | 日常巡查 |  | 日常巡查 | SH2 | 质量控制部>QC仪器 | ASH1464-董前程 | 4-74 | 4-74样品置备间玻璃器皿柜玻璃碎裂 | 设备设施 |  | 一般风险 | SH2 | 工程设备部 | ASH1826-赵宝才 | ASH1826-赵宝才 |  | 环境原因 | 环境原因 | 工程设备部同事已采取临时措施，后续维修已在计划中 | 定期巡检 | N/A |  | 已完成 |  | 已完成整改 |  |  |  | 2026/6/8 16:10:23 | 2026/6/8 16:10:23
2026/6/2 | 日常巡查 |  | 日常巡查 | SH2 | 质量控制部>QC理化 | ASH1925-李腾飞 | 4-42进出门 | 4-42进出门把手螺丝松动，有人员进出碰撞风险 | 设备设施 |  | 一般风险 | SH2 | 工程设备部 | ASH1826-赵宝才 | ASH1826-赵宝才 |  | 设备设施原因 | 设备设施原因 | 立即整改 | 定期巡检 | N/A |  | 已完成 |  | 已完成整改 |  |  |  | 2026/6/8 16:10:23 | 2026/6/8 16:10:23
2026/6/6 | 日常巡查 |  | 日常巡查 | SH2 | 质量控制部>QC理化 | ASH1925-李腾飞 | 8号楼一楼制剂车间进出门 | 进出门把手螺丝松动,有关闭不及时蚊虫进入风险 | 其他 |  | 一般风险 | SH2 | 工程设备部 | ASH1826-赵宝才 | ASH1826-赵宝才 |  | 设备设施原因 | 设备设施原因 | 立即整改 | 定期巡检 | N/A |  | 已完成 |  | 已完成整改 |  |  |  | 2026/6/8 16:10:23 | 2026/6/8 16:10:23
2026/6/2 | 日常巡查 |  | 日常巡查 | SH2 | 生产2部>MF2(原液) | ASH1404-杨丽 | 7号楼进门 | 进门的坡度不顺滑，推拉重物时较困难，可能带来隐患 | 工艺安全 |  | 一般风险 | SH2 | 工程设备部 | ASH1826-赵宝才 | ASH1826-赵宝才 |  | 设备设施原因 | 设备设施原因 | 工程设备部同事已采取临时措施，后续根据CNC区域要求调整 | 定期巡检 | N/A |  | 已完成 |  | 已完成整改 |  |  |  | 2026/6/8 16:10:23 | 2026/6/8 16:10:23
2026/6/5 | 日常巡查 |  | 日常巡查 | SH2 | 供应部 | ASH1885-马淑颖 | 3号楼物流通道 | 挡鼠板固定口螺丝松动 | 设备设施 |  | 一般风险 | SH2 | 工程设备部 | ASH1826-赵宝才 | ASH1826-赵宝才 |  | 设备设施原因 | 设备设施原因 | 立即整改 | 定期巡检 | N/A |  | 已完成 |  | 已完成整改 |  |  |  | 2026/6/8 16:10:23 | 2026/6/8 16:10:23
2026/6/5 | 日常巡查 |  | 日常巡查 | SH2 | 生产2部>MF2(原液) | ASH1761-方保平 | 7号楼4-46男更 | 更衣间鞋柜门板边缘锋利容易划伤 | 设备设施 |  | 一般风险 | SH2 | 工程设备部 | ASH1826-赵宝才 | ASH1826-赵宝才 |  | 设备设施原因 | 设备设施原因 | 立即整改 | 定期巡检 | N/A |  | 已完成 |  | 已完成整改 |  |  |  | 2026/6/8 16:10:23 | 2026/6/8 16:10:23
2026/6/4 | 日常巡查 |  | 日常巡查 | SH2 | 分析开发部>AD理化 | ASH0767-赵劲松 | 金工园7号楼一楼电梯口的安全门 | 金工园7号楼一楼电梯口的安全门无法正常关闭 | 设备设施 |  | 一般风险 | SH2 | 工程设备部 | ASH1826-赵宝才 | ASH1826-赵宝才 |  | 设备设施原因 | 设备设施原因 | 立即整改 | 定期巡检 | N/A |  | 已完成 |  | 已完成整改 |  |  |  | 2026/6/8 16:10:23 | 2026/6/8 16:10:23
2026/6/7 | 日常巡查 |  | 日常巡查 | SH2 | 生产2部>MF2制剂 | ASH1255-郭宗盛 | 8号楼一楼 | 梅雨季节潮湿，蚊虫变多 | 其他 |  | 一般风险 | SH2 | 工程设备部 | ASH1826-赵宝才 | ASH1826-赵宝才 |  | 环境原因 | 环境原因 | 增强虫控 | 定期巡检 | N/A |  | 已完成 |  | 已完成整改 |  |  |  | 2026/6/8 16:10:23 | 2026/6/8 16:10:23
2026/6/2 | 日常巡查 |  | 日常巡查 | SH2 | 生产2部>MF2制剂 | ASH1000-秦景斌 | DP1CNC走廊 | CNC走廊有虫子，需要严格排查 | 其他 |  | 一般风险 | SH2 | 工程设备部 | ASH1826-赵宝才 | ASH1826-赵宝才 |  | 环境原因 | 环境原因 | 增强虫控 | 定期巡检 | N/A |  | 已完成 |  | 已完成整改 |  |  |  | 2026/6/8 16:10:23 | 2026/6/8 16:10:23
2026/6/8 | 日常巡查 |  | 日常巡查 | DH2 | 监察部 | BDH0612-王富饶 | 库房2 | 库房2溶剂库Ⅱ溢出桶缺少标识牌 | 标识标牌 |  | 一般风险 | DH2 | 供应部 | ADH1561-田富安 | ADH1561-田富安 |  | 溢出桶标签未固定牢固，受环境影响遗失 | 方法原因 | 已重新固定溢出桶合格签 | 排查同类标签是否有缺失 | N/A | 2026/6/13 0:00:00 | 已完成 | ADH1561-田富安 | 已完成整改 | BDH0423-鹿彬 |  |  | 2026/6/8 16:00:40 | 2026/6/14 13:29:50
2026/6/8 | 日常巡查 |  | 日常巡查 | DH2 | 监察部 | BDH0612-王富饶 | 库房2 | 库房2溶剂库Ⅲ洗眼器开关关闭后仍出水 | 消防应急 |  | 一般风险 | DH2 | 供应部 | ADH1561-田富安 | ADH1561-田富安 |  | 洗眼器开关阀芯损坏导致水长流 | 设备设施原因 | 已更换新阀芯 | 检查其它洗眼器是否损坏 | N/A | 2026/6/13 0:00:00 | 已完成 | ADH1561-田富安 | 已完成整改 | BDH0423-鹿彬 |  |  | 2026/6/8 15:59:00 | 2026/6/14 13:30:15
2026/6/8 | 日常巡查 |  | 日常巡查 | DH2 | 监察部 | BDH0612-王富饶 | 库房6 | 库房6化料暖房门禁无法正常开关 | 设备设施 |  | 一般风险 | DH2 | 供应部 | ADH1561-田富安 | ADH1561-田富安 |  | 化料间已停用，门禁年久失修 | 设备设施原因 | 化疗间已上锁 | 排查同类预留区是否有门禁损坏情况 | N/A | 2026/6/13 0:00:00 | 已完成 | ADH1561-田富安 | 已完成整改 | BDH0423-鹿彬 |  |  | 2026/6/8 15:56:35 | 2026/6/14 13:31:06
2026/6/8 | 日常巡查 |  | 日常巡查 | DH2 | 监察部 | BDH0612-王富饶 | 库房5 | 库房5校验间铂电阻数值表校准仪器阻挡消火栓箱门正常开关和灭火器使用,需要更换位置 | 设备设施 |  | 一般风险 | DH2 | 供应部 | ADH1561-田富安 | ADH1561-田富安 |  | 校准仪器摆放位置不当，阻碍了消火栓开关门 | 方法原因 | 已沟通QA人员将校准仪器挪至不阻碍开门位置 | N/A | N/A | 2026/6/13 0:00:00 | 已完成 | ADH1561-田富安 | 已完成整改 | BDH0423-鹿彬 |  |  | 2026/6/8 15:53:03 | 2026/6/14 13:32:34
2026/6/8 | 日常巡查 |  | 日常巡查 | DH1 | 监察部 | ADH3899-王文鹏 | 设备部 | 巡查发现5号库内吉林诚达施工人员私自携带手电做进入甲库防爆区域，属于重大隐患且未开具动火作业证，EHS发现立即制止，并沟通设备部施工负责人张庭瑞按照承包商安全管理协议进行处罚 | 特殊作业及承包商管理 |  | 高风险隐患 | DH1 | 生产设备部 | ADH5557-韩成龙 | ADH5557-韩成龙 |  | 人员安全意识不足 | 人的原因 | 已经对对人员进行重新培训 | 加强培训 | 0 | 2026/6/9 0:00:00 | 已完成 | ADH5557-韩成龙 | 已完成整改 | ADH3899-王文鹏 | 2026/6/12 0:00:00 |  | 2026/6/8 15:40:53 | 2026/6/13 14:05:06
2026/6/8 | 其他巡查 |  | 防爆电气专项核查 | TJ3 | 监察部 | AMM4390-吴桐 | 12号楼 | 巡查发现12号楼1-03合成间ATX17 4CP13防爆配电箱防爆挠性管连接处松动，BP1 3.0kw控制箱防爆挠性管连接处松动。 | 设备设施 |  | 一般风险 | TJ3 | 生产部>12号楼 | AMM4188-于波 | AMM4188-于波 |  | 设备老化松动导致，已重新紧固 | 设备设施原因 | 已重新紧固 | 逐步排查所有房间 | 0 | 2026/6/9 0:00:00 | 已完成 |  | 已完成整改 | AMM4390-吴桐 | 2026/6/12 0:00:00 |  | 2026/6/8 15:32:03 | 2026/6/17 18:08:47
2026/6/8 | 其他巡查 |  | 防爆电气专项核查 | TJ3 | 监察部 | AMM4390-吴桐 | 库房 | 巡查发现库房32号液体危废暂存区旁照明开关穿线盒连接松动。 | 设备设施 |  | 一般风险 | TJ3 | 生产部>生产部环保组 | AMM1776-韩昌凯 | AMM1776-韩昌凯 |  | 自然松动 | 环境原因 | 紧固 | 及时检查 | 0 | 2026/6/14 0:00:00 | 已完成 | AMM1776-韩昌凯 | 已完成整改 | AMM4390-吴桐 | 2026/6/15 0:00:00 |  | 2026/6/8 15:32:03 | 2026/6/17 18:09:41
2026/6/8 | 日常巡查 |  | 日常排查 | DH2 | 监察部 | BDH0423-鹿彬 | 三车间 | 三层314釜，人员将头及上半部身体探入反应釜内，已现场制止 | 行为/操作 |  | 高风险隐患 | DH2 | 生产部>三车间 | FX1345-齐大志 | BDH0145-李国犇 |  | 现场人员对反应釜体进行确认导致 | 环境原因 | 车间进行通报，禁止将身体探入釜内 | 对于车间特殊情况审批后执行 | 0 | 2026/6/9 0:00:00 | 已完成 | BDH0145-李国犇 | 已完成整改 | BDH0423-鹿彬 |  |  | 2026/6/8 14:25:09 | 2026/6/14 13:32:55
2026/6/8 | 日常巡查 |  | 日常排查 | DH2 | 监察部 | BDH0423-鹿彬 | 五车间 | 四层分布器间分布器气动阀电源线管破损，露出内部电源线芯 | 电气仪表 |  | 一般风险 | DH2 | 生产部>五车间 | FX1345-齐大志 | BDH0145-李国犇 |  | 电线长时间使用，已脱扣 | 设备设施原因 | 沟通电工处理完毕 | 对于电线管路裸漏情况及时沟通电工处理 | 0 | 2026/6/9 0:00:00 | 已完成 | BDH0145-李国犇 | 已完成整改 | BDH0423-鹿彬 |  |  | 2026/6/8 14:23:31 | 2026/6/14 13:34:40
2026/6/5 | 日常巡查 | AD活性 | 日常排查 | SH2 | 监察部 | ASH1608-谢俊 | 7#楼4-08 | 7#楼4楼4-08操作台面凌乱 | 其他 |  | 一般风险 | SH2 | 分析开发部>AD/QC活性 | ASH1064-方丁强 | ASH1064-方丁强 |  | 环境原因 | 环境原因 | 及时整理 | 及时整理 | N/A |  | 已完成 |  | 已完成整改 |  |  |  | 2026/6/8 14:20:11 | 2026/6/8 14:20:11
2026/6/5 | 日常巡查 | AD理化 | 日常排查 | SH2 | 监察部 | ASH1608-谢俊 | 7#楼4-12 | 7#楼4楼4-12废液桶未设置二次防泄漏 | 其他 |  | 一般风险 | SH2 | 分析开发部>AD理化 | ASH0767-赵劲松 | ASH0767-赵劲松 |  | 方法原因 | 方法原因 | 增加防泄漏措施 | 增加防泄漏措施 | N/A |  | 已完成 |  | 已完成整改 |  |  |  | 2026/6/8 14:20:11 | 2026/6/8 14:20:11
2026/6/5 | 日常巡查 | PD2 | 日常排查 | SH2 | 监察部 | ASH1608-谢俊 | 7#楼4-40 | 7#楼4楼4-40废液桶桶身有废液结晶 | 其他 |  | 一般风险 | SH2 | 工艺开发2部 | ASH0724-彭强 | ASH0724-彭强 |  | 物料原因 | 物料原因 | 及时清理 | 及时清理 | N/A |  | 已完成 |  | 已完成整改 |  |  |  | 2026/6/8 14:20:11 | 2026/6/8 14:20:11
2026/6/5 | 日常巡查 | PD2 | 日常排查 | SH2 | 监察部 | ASH1608-谢俊 | 7#楼4-40 | 7#楼4楼4-40实验室废液桶未装活性炭吸附器 | 设备设施 |  | 一般风险 | SH2 | 工艺开发2部 | ASH0724-彭强 | ASH0724-彭强 |  | 设备设施原因 | 设备设施原因 | 及时安装 | 及时安装 | N/A |  | 已完成 |  | 已完成整改 |  |  |  | 2026/6/8 14:20:11 | 2026/6/8 14:20:11
2026/6/5 | 日常巡查 | 工程设备部 | 日常排查 | SH2 | 监察部 | ASH0262-戚华玲 | 7、8号楼中间 | 7-8号楼中间冷水机组压力容器使用证一台贴在配电柜上、一台未张贴。 | 标识标牌 |  | 一般风险 | SH2 | 工程设备部 | ASH1826-赵宝才 | ASH1826-赵宝才 |  | 设备设施原因 | 设备设施原因 | 及时张贴 | 特种设备检查应仔细 | N/A |  | 已完成 |  | 已完成整改 |  |  |  | 2026/6/8 14:20:11 | 2026/6/8 14:20:11
2026/6/5 | 日常巡查 | MF1上游 | 日常排查 | SH2 | 监察部 | ASH0262-戚华玲 | 8号楼2F | 8号楼2层两处使用拖线板，每个上面均插4台设备。避免过载或使用需要电工确认 | 电气仪表 |  | 一般风险 | SH2 | 生产1部>MF1(上游) | ASH0909-朱志军 | ASH0909-朱志军 |  | 设备设施原因 | 设备设施原因 | 立即整改 | 电器安全培训，长期增加墙面插 | N/A |  | 已完成 |  | 已完成整改 |  |  |  | 2026/6/8 14:20:11 | 2026/6/8 14:20:11
2026/6/5 | 日常巡查 | CCPD | 日常排查 | SH2 | 监察部 | ASH0262-戚华玲 | CCPD实验室 | CCPD实验室每日安全检查表及部门级检查表未按时检查登记。 | 文件记录 |  | 一般风险 | SH2 | 工艺开发1部 | ASH0490-王振守 | ASH0490-王振守 |  | 人的原因 | 人的原因 | 立即整改 | 属地日常安全管理重视 | N/A |  | 已完成 |  | 已完成整改 |  |  |  | 2026/6/8 14:20:11 | 2026/6/8 14:20:11
2026/6/5 | 日常巡查 | CCPD | 日常排查 | SH2 | 监察部 | ASH0262-戚华玲 | 金准园实验室 | CCPD实验室水池边上缺少工业级丁腈手套，清洗设备、工器具时无防护 | PPE管理 |  | 一般风险 | SH2 | 工艺开发1部 | ASH0490-王振守 | ASH0490-王振守 |  | 设备设施原因 | 设备设施原因 | 立即整改 | 安全员每日巡查培训 | N/A | 2026/6/8 0:00:00 | 已完成 |  | 已完成整改 |  |  |  | 2026/6/8 14:20:11 | 2026/6/8 14:20:11
2026/6/5 | 日常巡查 | CCPD | 日常排查 | SH2 | 监察部 | ASH0262-戚华玲 | CCPD实验室 | CCPD实验室现场2桶废液桶无放泄漏措施 | 其他 |  | 一般风险 | SH2 | 工艺开发1部 | ASH0490-王振守 | ASH0490-王振守 |  | 设备设施原因 | 设备设施原因 | 立即整改 | 安全员每日巡查培训 | N/A | 2026/6/8 0:00:00 | 已完成 |  | 已完成整改 |  |  |  | 2026/6/8 14:20:11 | 2026/6/8 14:20:11
2026/6/5 | 日常巡查 | DSPD | 日常排查 | SH2 | 监察部 | ASH0262-戚华玲 | 金准园实验室 | DSPD实验室地面放置玻璃瓶，行走区域也有。且无防泄漏措施 | 其他 |  | 一般风险 | SH2 | 工艺开发1部 | ASH0522-赵普亚 | ASH0522-赵普亚 |  | 设备设施原因 | 设备设施原因 | 立即整改 | 安全员每日巡查培训 | N/A |  | 已完成 |  | 已完成整改 |  |  |  | 2026/6/8 14:20:11 | 2026/6/8 14:20:11
2026/6/5 | 日常巡查 | DSPD | 日常排查 | SH2 | 监察部 | ASH0262-戚华玲 | 金准园实验室 | DSPD实验室防护眼镜放在设备、实验室台面上。 | PPE管理 |  | 一般风险 | SH2 | 工艺开发1部 | ASH0522-赵普亚 | ASH0522-赵普亚 |  | 人的原因 | 人的原因 | 立即整改 | 安全员每日巡查培训 | N/A |  | 已完成 |  | 已完成整改 |  |  |  | 2026/6/8 14:20:11 | 2026/6/8 14:20:11
2026/6/5 | 日常巡查 | DSPD | 日常排查 | SH2 | 监察部 | ASH0262-戚华玲 | 金准园实验室 | DSPD实验室两个桌子中间垃圾较多 | 其他 |  | 一般风险 | SH2 | 工艺开发1部 | ASH0522-赵普亚 | ASH0522-赵普亚 |  | 环境原因 | 环境原因 | 立即清理 | 安全员每日巡查培训 | N/A | 2026/6/8 0:00:00 | 已完成 |  | 已完成整改 |  |  |  | 2026/6/8 14:20:11 | 2026/6/8 14:20:11
2026/6/5 | 日常巡查 | DSPD | 日常排查 | SH2 | 监察部 | ASH0262-戚华玲 | DSPD | DSPD实验室水浴锅排水管道使用带波纹不锈钢夹子，导致现场排水管存在损坏现象，让现场同事更换固定措施时，管道整理过程中，已破损。现场设备立即断电，待维修。 | 设备设施 |  | 一般风险 | SH2 | 工艺开发1部 | ASH0522-赵普亚 | ASH0522-赵普亚 |  | 方法原因 | 方法原因 | 立即整改 | 安全员每日巡查培训 | N/A |  | 已完成 |  | 已完成整改 |  |  |  | 2026/6/8 14:20:11 | 2026/6/8 14:20:11
2026/6/5 | 日常巡查 | DSPD | 日常排查 | SH2 | 监察部 | ASH0262-戚华玲 | DSPD | DSPD实验室台面上放置多瓶乙酸，且靠近实验室插头处，无防泄漏措施 | 化学品管理 |  | 一般风险 | SH2 | 工艺开发1部 | ASH0522-赵普亚 | ASH0522-赵普亚 |  | 物料原因 | 物料原因 | 立即整改 | 安全员每日巡查培训 | N/A |  | 已完成 |  | 已完成整改 |  |  |  | 2026/6/8 14:20:11 | 2026/6/8 14:20:11
2026/6/5 | 日常巡查 | DSPD | 日常排查 | SH2 | 监察部 | ASH0262-戚华玲 | 金准园实验室 | DSPD实验室现场枪头已溢出利器盒，在整理的过程中容易扎到手。 | 其他 |  | 一般风险 | SH2 | 工艺开发1部 | ASH0522-赵普亚 | ASH0522-赵普亚 |  | 方法原因 | 方法原因 | 立即清理 | 安全员每日巡查培训 | N/A | 2026/6/8 0:00:00 | 已完成 |  | 已完成整改 |  |  |  | 2026/6/8 14:20:11 | 2026/6/8 14:20:11
2026/6/5 | 日常巡查 | DSPD | 日常排查 | SH2 | 监察部 | ASH0262-戚华玲 | 金准园实验室 | DSPD实验室一危险废物垃圾袋放在垃圾桶外面敞开收集。 | 行为/操作 |  | 一般风险 | SH2 | 工艺开发1部 | ASH0522-赵普亚 | ASH0522-赵普亚 |  | 方法原因 | 方法原因 | 立即整改 | 安全员每日巡查培训 | N/A |  | 已完成 |  | 已完成整改 |  |  |  | 2026/6/8 14:20:11 | 2026/6/8 14:20:11
2026/6/1 | 日常巡查 | QC仪器 | 日常排查 | SH2 | 监察部 | ASH0262-戚华玲 | QC仪器 | QC仪器实验室垃圾桶内存放较多离心管，未加盖，内部有液体残留，有气味散发、 | 气味控制 |  | 一般风险 | SH2 | 质量控制部>QC仪器 | ASH1642-裴明成 | ASH1642-裴明成 |  | 人的原因 | 人的原因 | 立即整改 | 危废收集培训 | N/A |  | 已完成 |  | 已完成整改 |  |  |  | 2026/6/8 14:20:11 | 2026/6/8 14:20:11
2026/6/3 | 日常巡查 | QC理化 | 日常排查 | SH2 | 监察部 | ASH0262-戚华玲 | QC理化 | QC理化实验室，现场有异味，检查发现现场垃圾桶内沾染化学品的工器具，味道较大 | 气味控制 |  | 一般风险 | SH2 | 质量控制部>QC理化 | ASH1925-李腾飞 | ASH1925-李腾飞 |  | 环境原因 | 环境原因 | 立即整改 | 通风厨正确使用增加 | N/A |  | 已完成 |  | 已完成整改 |  |  |  | 2026/6/8 14:20:11 | 2026/6/8 14:20:11
2026/6/7 | 日常巡查 | AD | 日常排查 | SH2 | 监察部 | ASH1656-聂俊杰 | 8号楼4-26 | 8号楼4-26准备间未佩戴防护眼镜 | PPE管理 |  | 一般风险 | SH2 | 分析开发部 | ASH0767-赵劲松 | ASH0767-赵劲松 |  | 人的原因 | 人的原因 | 现场提醒，定期巡检 | 现场提醒，定期巡检 | N/A |  | 已完成 |  | 已完成整改 |  |  |  | 2026/6/8 14:20:11 | 2026/6/8 14:20:11
2026/6/7 | 日常巡查 | 盛熙 | 日常排查 | SH2 | 监察部 | ASH1656-聂俊杰 | 金准园实验室 | 金准园现场工人搬运东西未佩戴安全帽，已告知现场人员PPE佩戴要求 | 特殊作业及承包商管理 |  | 一般风险 | SH2 | 工程设备部 | ASH1826-赵宝才 | ASH1826-赵宝才 |  | 人的原因 | 人的原因 | 现场告知，立即整改 | 加强承包商行为规范培训 | N/A |  | 已完成 |  | 已完成整改 |  |  |  | 2026/6/8 14:20:11 | 2026/6/8 14:20:11
2026/6/7 | 日常巡查 | 工程设备部 | 日常排查 | SH2 | 监察部 | ASH1656-聂俊杰 | 8号楼4-19 | 8号楼4楼4-19走廊安全出口指示灯外壳裂开 | 消防应急 |  | 一般风险 | SH2 | 工程设备部 | ASH1826-赵宝才 | ASH1826-赵宝才 |  | 设备设施原因 | 设备设施原因 |  | 加强巡查 | N/A | 2026/6/12 0:00:00 | 进行中 |  | 未完成整改 |  |  |  | 2026/6/8 14:20:11 | 2026/6/8 14:20:11
2026/6/5 | 日常巡查 |  | 日常巡查 | TJ2 | 监察部>现场组 | ALS14033-于秋扬 | 公斤级实验室 | ALS7652-吴伟之前在公斤级干过活儿，后续公斤级出的人员认证这一规定，该人员6月4日当天下午四点做的认证，认证结果为不合格。但是该人员在6月4日中午十二点五十六分时还未认证就对反应釜浓缩体系进行了操作，并且用错误的操作方法破真空，直接拔的反应釜上的气管进行的真空管路与氮气管路更换。（中风险14条） | 行为/操作 |  | 一般风险 | TJ2 | 小分子事业部一 | ALS6642-唐鹏飞 | ALS6642-唐鹏飞 | 是 | 对于公斤级新的操作要求不了解，没有及时接受培训，人员安排不合理 | 人的原因 | 已更换通过认证人员进行操作，同时对未通过人员进行培训 | 人员提前进行认证 | 不涉及 | 2026/6/8 0:00:00 | 已完成 |  | 已完成整改 | ALS14033-于秋扬 |  |  | 2026/6/8 14:20:09 | 2026/6/24 14:23:53
2026/6/8 | 日常巡查 |  | 日常巡查 | DH2 | 监察部 | BDH0612-王富饶 | 50立罐区 | 50立罐区卸料区TF01、TF02、TF07、TF10标牌附近固定式可燃气体检测器各缺少一定检验合格标签 | 标识标牌 |  | 一般风险 | DH2 | 生产部>50立罐区 | FX1345-齐大志 | BDH0542-朱云峰 |  | 标签防止脱落粘贴在背风面 | 方法原因 | 将标签调整到便于查看位置 | 标签打孔悬挂防止脱落 | 0 | 2026/6/15 0:00:00 | 已完成 | BDH0542-朱云峰 | 已完成整改 | BDH0644-吴霞 |  |  | 2026/6/8 13:47:11 | 2026/6/15 13:27:55
2026/6/8 | 日常巡查 |  | 日常巡查 | DH2 | 监察部 | BDH0612-王富饶 | 50立罐区 | 50立罐区新鲜溶剂泵房TF05阀门22处压力表静止时指针未归零，压力表缺少上限标识 | 电气仪表 |  | 一般风险 | DH2 | 生产部>50立罐区 | FX1345-齐大志 | BDH0542-朱云峰 |  | 泵头与压力表段少许存压 | 设备设施原因 | 开启管路阀门将压力通过泄压管路排放 | 日常巡查发现管路存压及时排掉 | 0 | 2026/6/15 0:00:00 | 已完成 | BDH0542-朱云峰 | 已完成整改 | BDH0071-王志鑫 |  |  | 2026/6/8 13:43:06 | 2026/6/30 9:21:16
2026/6/4 | 日常巡查 | 设备部日自查 | 设备部日自查 | TJ4-CMMD | 生产设备部 | ALS14938-张浩 | 4号楼1-80空调间 | 温度表损坏，未及时更换 | 电气仪表 |  | 一般风险 | TJ4-CMMD | 生产设备部 | ALS14938-张浩 | ALS14938-张浩 | 否 | 仪表老化 | 设备设施原因 | 更换仪表 | 定期巡检 | 0 | 2026/6/14 0:00:00 | 已完成 |  | 待复核 |  |  |  | 2026/6/8 13:26:30 | 2026/6/14 13:04:35
2026/6/3 | 日常巡查 | 设备部日自查 | 设备部日自查 | TJ4-CMMD | 生产设备部 | ALS14938-张浩 | 4号楼2-47空调间 | 地面水渍污染地面 | 能力意识 |  | 一般风险 | TJ4-CMMD | 生产设备部 | ALS14938-张浩 | ALS14938-张浩 | 否 | 为及时清理 | 人的原因 | 清理水渍 | 定期打扫卫生 | 0 | 2026/6/14 0:00:00 | 已完成 |  | 待复核 |  |  |  | 2026/6/8 13:23:50 | 2026/6/14 13:05:45
2026/6/5 | 日常巡查 | 设备部日自查 | 设备部日自查 | TJ4-CMMD | 生产设备部 | ALS12868-史浩轩 | 4号楼二楼水间 | 纯蒸汽系统法兰片滴水 | 跑冒滴漏 |  | 一般风险 | TJ4-CMMD | 生产设备部 | ALS12868-史浩轩 | ALS12868-史浩轩 | 否 | 设备经过长时间运行后，会导致垫片的老化，故容易产生滴水现象 | 设备设施原因 | 更换垫片并紧固 | 加强巡检 | 0 | 2026/6/8 0:00:00 | 已完成 | ALS12868-史浩轩 | 待复核 |  |  |  | 2026/6/8 13:15:39 | 2026/6/8 16:08:19
2026/6/2 | 日常巡查 | 设备部日自查 | 设备部日自查 | TJ4-CMMD | 生产设备部 | ALS12868-史浩轩 | 4号楼三楼水间 | 吸盐管路外有盐渍，疑似漏水 | 设备设施 |  | 一般风险 | TJ4-CMMD | 生产设备部 | ALS12868-史浩轩 | ALS12868-史浩轩 | 否 | 因吸盐管路连接处轻微松动导致少量盐渍溢出，使用工具紧固并清洁后，未发现盐渍的溢出，是产生该事件的根本原因 | 设备设施原因 | 使用工具紧固管路连接卡盘 | 加强巡检 | 0 | 2026/6/10 0:00:00 | 已完成 | ALS12868-史浩轩 | 待复核 |  |  |  | 2026/6/8 13:12:36 | 2026/6/10 9:51:08
2026/6/7 | 日常巡查 | 设备部周自查 | 设备部周自查 | TJ4-CMMD | 生产设备部 | ACT588-殷传慧 | 动力站3层 | 三层垃圾清理 | 能力意识 |  | 一般风险 | TJ4-CMMD | 生产设备部 | ALS15634-高雪彬 | ALS15634-高雪彬 | 否 | 施工垃圾未清理 | 人的原因 | 清理垃圾 | 定期巡检 | 0 | 2026/6/8 0:00:00 | 已完成 | ALS15634-高雪彬 | 待复核 |  |  |  | 2026/6/8 13:08:25 | 2026/6/30 18:55:28
2026/6/8 | 其他巡查 |  | 其他巡查 | TJ4-CSBT | 生产平台 | ABT0682-徐秋军 | 9车间 | DTK03减压阀和罐体压力表不对应 | 设备设施 |  | 一般风险 | TJ4-CSBT | 凯莱英医药集团>TJ4-CSBT | ABT0682-徐秋军 | ABT0004-王百双 | 是 | 减压阀压力表不准，及时更换 | 设备设施原因 | 立即校准 | 定期校准和更换 | N/A | 2026/6/8 0:00:00 | 已完成 |  | 已完成整改 | ALS12857-马涛 |  |  | 2026/6/8 12:37:09 | 2026/6/10 15:35:21
2026/6/8 | 日常巡查 |  | 日常巡查 | DH2 | 监察部 | BDH0071-王志鑫 | 三车间 | 三车间三层306釜从人孔试镜处临时软管＋淋洗球形式淋洗釜壁固体，此操作不在工艺范围内没看到变更文件 | 行为/操作 |  | 高风险隐患 | DH2 | 生产部>三车间 | FX1345-齐大志 | BDH0145-李国犇 |  | 车间最后一批生产，反应釜壁沾染少量固定物料，由于反应釜暂无固定淋洗装置，临时使用软管加淋洗球方式执行 | 方法原因 | 对车间反应釜进行增加固定淋洗球装置，后续淋洗操作通过固定管路执行 | 对于车间操作不便地方及时进行升级改造 | 0 | 2026/6/10 0:00:00 | 进行中 | BDH0145-李国犇 | 待复核 |  |  |  | 2026/6/8 11:56:33 | 2026/7/6 11:34:36
2026/6/8 | 日常巡查 |  | 日常巡查 | DH2 | 监察部 | BDH0071-王志鑫 | 四车间 | 四车间三层401釜下口压滤罐试镜无静电跨接 | 电气仪表 |  | 一般风险 | DH2 | 生产部>四车间 | FX1345-齐大志 | BDH0145-李国犇 |  | 静电跨级缺少 | 设备设施原因 | 现场已补充完毕 | 对于车间视镜同步排查整改 | 0 | 2026/6/9 0:00:00 | 已完成 | BDH0145-李国犇 | 已完成整改 | BDH0423-鹿彬 |  |  | 2026/6/8 11:56:33 | 2026/6/14 13:36:18
2026/6/8 | 日常巡查 |  | 日常巡查 | DH2 | 监察部 | BDH0071-王志鑫 | 五车间 | 五车间二层506釜下口墙边一个应急灯固定螺丝缺少导致倾斜 | 消防应急 |  | 一般风险 | DH2 | 生产部>五车间 | FX1345-齐大志 | BDH0145-李国犇 |  | 应急灯螺丝脱落导致 | 设备设施原因 | 现场已重新禁锢完毕 | 对于车间设备螺丝确认及时进行补充 | 0 | 2026/6/9 0:00:00 | 已完成 | BDH0145-李国犇 | 已完成整改 | BDH0423-鹿彬 |  |  | 2026/6/8 11:56:33 | 2026/6/14 13:42:04
2026/6/8 | 日常巡查 |  | 日常巡查 | DH2 | 监察部 | BDH0071-王志鑫 | 五车间 | 五车间二层FD01三合一平台下方有一个真空管路的电磁阀固定螺丝未拧紧 | 设备设施 |  | 一般风险 | DH2 | 生产部>五车间 | FX1345-齐大志 | BDH0145-李国犇 |  | 电磁阀固定螺丝未禁锢 | 设备设施原因 | 现场已禁锢完毕 | 对于电器设备螺丝定期进行检查确认 | 0 | 2026/6/9 0:00:00 | 已完成 | BDH0145-李国犇 | 已完成整改 | BDH0423-鹿彬 |  |  | 2026/6/8 11:56:33 | 2026/6/14 13:42:20
2026/6/5 | 日常巡查 | 设备部日自查 | 设备部日自查 | TJ4-CMMD | 生产设备部 | ALS15634-高雪彬 | 动力站3层 | 三层墙面修补 | 能力意识 |  | 一般风险 | TJ4-CMMD | 生产设备部 | ACT588-殷传慧 | ALS8671-张军 | 否 | 施工未结束 | 设备设施原因 | 正常施工完毕 | N/A | 0 | 2026/6/27 0:00:00 | 已完成 | ACT588-殷传慧 | 待复核 |  |  |  | 2026/6/8 10:59:35 | 2026/6/27 15:34:01
2026/6/5 | 日常巡查 | 设备部日自查 | 设备部日自查 | TJ4-CMMD | 生产设备部 | ALS15634-高雪彬 | 南区动力站 | 一层现场拍子清理 | 能力意识 |  | 一般风险 | TJ4-CMMD | 生产设备部 | ALS15634-高雪彬 | ALS15634-高雪彬 | 否 | 使用完毕未清理 | 人的原因 | 清理栈板 | 定期巡查 | 0 | 2026/6/8 0:00:00 | 已完成 | ALS15634-高雪彬 | 待复核 |  |  |  | 2026/6/8 10:54:01 | 2026/6/30 18:58:22
2026/6/5 | 日常巡查 | 设备部日自查 | 设备部日自查 | TJ4-CMMD | 生产设备部 | ALS15634-高雪彬 | 南区动力站1层 | 一层施工材料清理 | 能力意识 |  | 一般风险 | TJ4-CMMD | 生产设备部 | ACT588-殷传慧 | ALS2188-范添岗 | 否 | 施工未结束 | 设备设施原因 | 现场清理 | N/A | 0 | 2026/6/27 0:00:00 | 已完成 | ACT588-殷传慧 | 待复核 |  |  |  | 2026/6/8 10:51:28 | 2026/6/27 15:35:24
2026/6/6 | 日常巡查 | 设备部周自查 | 设备部周自查 | TJ4-CMMD | 生产设备部 | ALS14624-高治童 | 南区动力站办公室 | 水系统办公桌做好5S管理 | 能力意识 |  | 一般风险 | TJ4-CMMD | 生产设备部 | ALS5697-刘海南 | ALS5697-刘海南 | 否 | 相关人员未及时整理 | 人的原因 | 完整整理 | 建立办公室5S标准，并定期检查 | 0 | 2026/8/4 0:00:00 | 已完成 | ALS5697-刘海南 | 待复核 |  |  |  | 2026/6/8 10:46:53 | 2026/8/4 11:33:39
2026/6/6 | 日常巡查 | 设备部周自查 | 设备部周自查 | TJ4-CMMD | 生产设备部 | ALS14624-高治童 | 南区动力站值班室暖通办公室 | 暖通值班室办公桌及时清理，做好5S管理 | 能力意识 |  | 一般风险 | TJ4-CMMD | 生产设备部 | ALS14938-张浩 | ALS14938-张浩 | 否 | 未及时清理办公室 | 人的原因 | 清理办公室 | 加强5S管理 | 0 | 2026/7/1 0:00:00 | 已完成 |  | 待复核 |  |  |  | 2026/6/8 10:44:13 | 2026/7/1 10:18:32
2026/6/2 | 日常巡查 |  | 日常巡查 | TJ6 | CoreTeam14 | AMT0145-尹登山 | 304实验室 | 13通风橱20kg电子秤未关 | 行为/操作 |  | 一般风险 | TJ6 | CoreTeam14 | AMT0031-韩天龙 | AMT0341-彭学增 | 否 | 电子秤自带电池仅拔线后仍工作，未关机 | 人的原因 | 现场按键关机 | 20kg电子秤用完后按键关机，再拔掉电源 | 0 | 2026/6/8 0:00:00 | 已完成 | AMT0031-韩天龙 | 已完成整改 | AMT0054-王斌 |  |  | 2026/6/8 10:41:24 | 2026/6/8 10:46:30
2026/6/6 | 日常巡查 | 设备部周自查 | 设备部周自查 | TJ4-CMMD | 生产设备部 | ALS14624-高治童 | 南区动力站 | 垃圾未及时清理 | 能力意识 |  | 一般风险 | TJ4-CMMD | 生产设备部 | ALS15634-高雪彬 | ALS15634-高雪彬 | 否 | 垃圾未及时清理 | 人的原因 | 清理垃圾 | 定期巡检 | 0 | 2026/6/8 0:00:00 | 已完成 | ALS15634-高雪彬 | 待复核 |  |  |  | 2026/6/8 10:40:49 | 2026/6/30 18:57:46
2026/6/2 | 日常巡查 |  | 日常巡查 | TJ6 | CoreTeam14 | AMT0031-韩天龙 | 304实验室 | 实验室整体台面电脑较多，5s需整理 | 其他 |  | 一般风险 | TJ6 | CoreTeam14 | AMT0031-韩天龙 | AMT0341-彭学增 | 否 | 部分电脑闲置，没有及时整理 | 人的原因 | 现场收拾整理 | 已将闲置电脑归还 | 0 | 2026/6/8 0:00:00 | 已完成 | AMT0031-韩天龙 | 已完成整改 | AMT0054-王斌 |  |  | 2026/6/8 10:36:34 | 2026/6/8 10:38:37
2026/6/6 | 日常巡查 | 设备部周自查 | 设备部周自查 | TJ4-CMMD | 生产设备部 | ALS14624-高治童 | 南区动力站 | 电力相关的所有标识牌和作业证全部排查更新一遍 | 文件记录 |  | 一般风险 | TJ4-CMMD | 生产设备部 | AMM0242-刘志强 | AMM0242-刘志强 | 否 | 展板中离职人员作业证未及时撤除 | 方法原因 | 摘除离职人员作业证信息 | 实时更新展板中作业证状态 | N/A | 2026/6/14 0:00:00 | 已完成 | AMM0242-刘志强 | 待复核 |  |  |  | 2026/6/8 10:36:05 | 2026/6/14 13:32:44
2026/6/2 | 日常巡查 |  | 日常巡查 | TJ6 | CoreTeam14 | AMT0246-张飞鹏 | 304实验室 | 02通风橱循环水没关 | 行为/操作 |  | 一般风险 | TJ6 | CoreTeam14 | AMT0031-韩天龙 | AMT0341-彭学增 | 否 | 实验结束后操作人员未逐一检查水电 | 人的原因 | 现场关闭 | 实验结束后操作人员必须逐一检查水电；，实验室例会重点强调每日实验必查事项 | 0 | 2026/6/8 0:00:00 | 已完成 | AMT0031-韩天龙 | 已完成整改 | AMT0054-王斌 |  |  | 2026/6/8 10:24:50 | 2026/6/8 10:33:46
2026/6/2 | 日常巡查 |  | 日常巡查 | TJ6 | CoreTeam14 | AMT0352-王世杰 | 305实验室 | 305实验室中央台面乱，实验用品随意放置 | 其他 |  | 一般风险 | TJ6 | CoreTeam14 | AMT0352-王世杰 | AMT0022-郭海林 | 否 | 实验人员开展实验后把用的设备和物品堆积的桌子上，部分人员甚至在下班之后也没有进行清理 | 人的原因 | 发现有摆放混乱的地方及时进行清理。 | 各组人员提高意识，共同维护实验室整洁度。 | 0 | 2026/6/8 0:00:00 | 已完成 | AMT0352-王世杰 | 已完成整改 | AMT0054-王斌 |  |  | 2026/6/8 10:20:27 | 2026/6/8 10:31:17
2026/6/2 | 日常巡查 |  | 日常巡查 | TJ6 | CoreTeam14 | AMT0352-王世杰 | 305实验室 | 通道地上摆放的非化等物品多，阻碍疏散通道 | 消防应急 |  | 一般风险 | TJ6 | CoreTeam14 | AMT0352-王世杰 | AMT0022-郭海林 | 否 | 非化领取时间不定，可能一次领取的非化数量较多 | 人的原因 | 非化领用按组进行，领用回来之后分类进行存放归置。 | 放不下的集中一个地方进行暂存。 | 0 | 2026/6/8 0:00:00 | 已完成 | AMT0352-王世杰 | 已完成整改 | AMT0054-王斌 |  |  | 2026/6/8 10:19:05 | 2026/6/8 10:30:03
2026/6/2 | 日常巡查 | 日常巡查 | 日常巡查 | TJ4-CMMD | 供应部 | ALS3117-李树林 | 甲类库 | 空调送风系统不制冷，库房温度高 | 设备设施 |  | 一般风险 | TJ4-CMMD | 供应部 | ALS3854-马红伟 | ALS3117-李树林 | 否 | 循环水不是冷水 | 设备设施原因 | 上报维修进行检查 | 日常库房检查库房温度变化 | N/A | 2026/6/2 0:00:00 | 已完成 | ALS3117-李树林 | 已完成整改 | ALS13301-齐峰 | 2026/6/2 0:00:00 |  | 2026/6/8 9:24:12 | 2026/6/8 9:24:12
2026/6/2 | 日常巡查 | 日常巡查 | 日常巡查 | TJ4-CMMD | 供应部 | ALS3117-李树林 | 溶剂库 | 静电接地扁铁合格标签到期，未更换 | 标识标牌 |  | 一般风险 | TJ4-CMMD | 供应部 | ALS3854-马红伟 | ALS3117-李树林 | 否 | 人员忘记，未及时校验 | 人的原因 | 已进行报修进行校验 | 在临近校验期前一周提前进行校验 | N/A | 2026/6/2 0:00:00 | 已完成 | ALS3117-李树林 | 已完成整改 | ALS13301-齐峰 | 2026/6/2 0:00:00 |  | 2026/6/8 9:24:12 | 2026/6/8 9:24:12
2026/6/2 | 日常巡查 | 日常巡查 | 日常巡查 | TJ4-CMMD | 供应部 | ALS3117-李树林 | 溶剂库 | 溶剂库多个积液坑盖板标识破损，需重新制作粘贴 | 设备设施 |  | 一般风险 | TJ4-CMMD | 供应部 | ALS3854-马红伟 | ALS3117-李树林 | 否 | 纸张塑封，使用时间较长正常破损 | 设备设施原因 | 重新制作标识并粘贴 | 外做防水不益损坏材质的标识粘贴现场 | N/A | 2026/6/30 0:00:00 | 已完成 | ALS3117-李树林 | 已完成整改 | ALS13301-齐峰 | 2026/6/30 0:00:00 |  | 2026/6/8 9:24:12 | 2026/7/20 9:03:40
2026/6/2 | 日常巡查 | 日常巡查 | 日常巡查 | TJ4-CMMD | 供应部 | ALS3117-李树林 | 26号库 | 送货人员佩戴的安全帽帽绳破损 | PPE管理 |  | 一般风险 | TJ4-CMMD | 供应部 | ALS3854-马红伟 | ALS3117-李树林 | 否 | 人员佩戴帽绳破损的安全帽，安全意识薄弱 | 设备设施原因 | 当场制止并更换合格的安全帽 | 持续监督外来人员劳保穿戴合规性 | N/A | 2026/6/2 0:00:00 | 已完成 | ALS3117-李树林 | 已完成整改 | ALS13301-齐峰 | 2026/6/2 0:00:00 |  | 2026/6/8 9:24:12 | 2026/6/8 9:24:12
2026/6/2 | 日常巡查 | 日常巡查 | 日常巡查 | TJ4-CMMD | 供应部 | ALS3117-李树林 | 26号库 | 到货的甲基叔丁基醚卸货后太阳直射有轻微涨桶现象 | 化学品管理 |  | 一般风险 | TJ4-CMMD | 供应部 | ALS3854-马红伟 | ALS3117-李树林 | 否 | 到货后的物料未及时转移到库房内 | 人的原因 | 及时转到库房阴凉处，及时降温 | 到货后的物料应及时转入库房内，因特殊原因无法及时转入的要使用苫布进行遮阳 | N/A | 2026/6/2 0:00:00 | 已完成 | ALS3117-李树林 | 已完成整改 | ALS13301-齐峰 | 2026/6/2 0:00:00 |  | 2026/6/8 9:24:12 | 2026/6/8 9:24:12
2026/6/2 | 日常巡查 | 日常巡查 | 日常巡查 | TJ4-CMMD | 供应部 | ALS3117-李树林 | 冷库 | 2、8号冷库门把手胶皮脱落，有划手风险 | 设备设施 |  | 一般风险 | TJ4-CMMD | 供应部 | ALS3854-马红伟 | ALS3117-李树林 | 否 | 胶皮破损掉落 | 设备设施原因 | 用胶带对把手进行缠绕，防止划手 | 沟通供应商配备把手脚套 | N/A | 2026/6/2 0:00:00 | 已完成 | ALS3117-李树林 | 已完成整改 | ALS13301-齐峰 | 2026/6/2 0:00:00 |  | 2026/6/8 9:24:12 | 2026/6/8 9:24:12
2026/6/2 | 日常巡查 | 日常巡查 | 日常巡查 | TJ4-CMMD | 供应部 | ALS3117-李树林 | 卫生间 | 墙面瓷砖破损有划伤风险 | 设备设施 |  | 一般风险 | TJ4-CMMD | 供应部 | ALS3854-马红伟 | ALS3117-李树林 | 否 | 瓷砖自燃破损 | 设备设施原因 | 对破损的地方进行维修 | 日常发现破损的及时修复 | N/A | 2026/6/2 0:00:00 | 已完成 | ALS3117-李树林 | 已完成整改 | ALS13301-齐峰 | 2026/6/2 0:00:00 |  | 2026/6/8 9:24:12 | 2026/6/8 9:24:12
2026/6/3 | 日常巡查 | 日常巡查 | 日常巡查 | TJ4-CMMD | 供应部 | ALS3117-李树林 | 26号库 | 备货的氨水溶液在室外放置，有胀桶风险 | 化学品管理 |  | 一般风险 | TJ4-CMMD | 供应部 | ALS3854-马红伟 | ALS3117-李树林 | 否 | 日常物料备货，人员放置室外太阳直射，人员安全意识薄弱， | 人的原因 | 立即将氨水转入库房内，避免阳光直射 | 晨会重点强调，对易涨桶物料发货时不要放置到太阳直射处 | N/A | 2026/6/3 0:00:00 | 已完成 | ALS3117-李树林 | 已完成整改 | ALS13301-齐峰 | 2026/6/3 0:00:00 |  | 2026/6/8 9:24:12 | 2026/6/8 9:24:12
2026/6/3 | 日常巡查 | 日常巡查 | 日常巡查 | TJ4-CMMD | 供应部 | ALS3117-李树林 | 28号库 | 密码锁门门鼻子掉落，需固定 | 设备设施 |  | 一般风险 | TJ4-CMMD | 供应部 | ALS3854-马红伟 | ALS3117-李树林 | 否 | 门鼻子固定不牢固 | 设备设施原因 | 已报修维修进行固定 | 日常发现门鼻子固定不牢固的，需重新固定 | N/A | 2026/6/8 0:00:00 | 已完成 | ALS3117-李树林 | 已完成整改 | ALS13301-齐峰 | 2026/6/8 0:00:00 |  | 2026/6/8 9:24:12 | 2026/7/20 9:03:25
2026/6/5 | 日常巡查 | 日常巡查 | 日常巡查 | TJ4-CMMD | 供应部 | ALS3117-李树林 | 6号楼 | 西侧电梯间应急疏散指示灯掉落 | 设备设施 |  | 一般风险 | TJ4-CMMD | 供应部 | ALS3854-马红伟 | ALS3117-李树林 | 否 | 指示灯异常脱落 | 设备设施原因 | 报修维修 | 日常发现消防应急设施故障的及时报修维修 | N/A | 2026/6/8 0:00:00 | 已完成 | ALS3117-李树林 | 待复核 | ALS13301-齐峰 |  |  | 2026/6/8 9:24:12 | 2026/8/7 11:17:38
2026/6/5 | 日常巡查 | 日常巡查 | 日常巡查 | TJ4-CMMD | 供应部 | ALS3117-李树林 | 30号库 | 库房内发货后现场的外包装防护垫放置混乱 | 设备设施 |  | 一般风险 | TJ4-CMMD | 供应部 | ALS3854-马红伟 | ALS3117-李树林 | 否 | 人员对现场5S管理意识薄弱 | 人的原因 | 已安排人员进行整理，并现场传达5S管理意识 | 晨会强调日常操作时，要保持现场5S | N/A | 2026/6/5 0:00:00 | 已完成 | ALS3117-李树林 | 已完成整改 | ALS13301-齐峰 | 2026/6/5 0:00:00 |  | 2026/6/8 9:24:12 | 2026/6/8 9:24:12
2026/6/5 | 日常巡查 | 日常巡查 | 日常巡查 | TJ4-CMMD | 供应部 | ALS3117-李树林 | 18号库 | 今日检查的应急柜日期写错 | 行为/操作 |  | 一般风险 | TJ4-CMMD | 供应部 | ALS3854-马红伟 | ALS3117-李树林 | 否 | 人员书写错误 | 人的原因 | 已告知人员重新书写 | 晨会强调人员在书写标签或记录时，认真仔细 | N/A | 2026/6/5 0:00:00 | 已完成 | ALS3117-李树林 | 已完成整改 | ALS13301-齐峰 | 2026/6/5 0:00:00 |  | 2026/6/8 9:24:12 | 2026/6/8 9:24:12
2026/6/5 | 日常巡查 | 日常巡查 | 日常巡查 | TJ4-CMMD | 供应部 | ALS3117-李树林 | 12号库 | 一层托盘暂存的物料超出托盘，有掉落风险 | 化学品管理 |  | 一般风险 | TJ4-CMMD | 供应部 | ALS3854-马红伟 | ALS3117-李树林 | 否 | 人员放置物料时未意识到超出托盘 | 人的原因 | 安排人员进行整理 | 晨会强调，任何物料放置托盘时不应超出托盘边缘，放置时需观看四周物料是否超托盘情况 | N/A | 2026/6/5 0:00:00 | 已完成 | ALS3117-李树林 | 已完成整改 | ALS13301-齐峰 | 2026/6/5 0:00:00 |  | 2026/6/8 9:24:12 | 2026/6/8 9:24:12
2026/6/5 | 日常巡查 | 日常巡查 | 日常巡查 | TJ4-CMMD | 供应部 | ALS3117-李树林 | 叉车 | 叉车链条挂钩缺少一螺栓，无法有效固定链条 | 设备设施 |  | 一般风险 | TJ4-CMMD | 供应部 | ALS3854-马红伟 | ALS3117-李树林 | 否 | 螺栓固定不牢固脱落 | 设备设施原因 | 上报维修增加螺栓 | 日常检查发现螺栓松动的及时进行禁锢 | N/A | 2026/6/8 0:00:00 | 已完成 | ALS3117-李树林 | 已完成整改 | ALS13301-齐峰 | 2026/6/8 0:00:00 |  | 2026/6/8 9:24:12 | 2026/7/20 9:04:03
2026/6/7 | 日常巡查 |  | 日常巡查 | DH3 | 监察部 | FX2753-石海迪 | 一车间 | 一车间三层34釜对面储罐未使用，处于有压状态，现场沟通操作人员进行排压处理。 | 设备设施 |  | 一般风险 | DH3 | 生产部>一号楼 | FX2695-李建军 | ADH0759-杜成文 |  | 试密排压不彻底 | 方法原因 | 现场进行排放 | 对人员试密后排压检查进行强调 | 0 | 2026/6/8 0:00:00 | 已完成 |  | 已完成整改 | ACT365-于立权 | 2026/6/21 0:00:00 |  | 2026/6/8 8:27:50 | 2026/6/21 18:09:12
2026/6/7 | 日常巡查 |  | 日常巡查 | DH3 | 监察部 | FX2753-石海迪 | 二车间 | 二车间四层薄膜滴加罐用于尾气吸收，安装的压力控制联锁设置数值与清单不符。 | 标识标牌 |  | 一般风险 | DH3 | 生产部>一号楼 | CDH0249-孙壮 | CDH0090-彭孝鑫 |  | 更换项目，生产经理更新不及时 | 人的原因 | 已进行更新完毕 | 生产前过现场进行检查 | N/A | 2026/6/8 0:00:00 | 已完成 |  | 已完成整改 |  |  |  | 2026/6/8 8:27:50 | 2026/6/21 18:19:53
2026/6/7 | 日常巡查 |  | 日常巡查 | DH3 | 监察部 | FX2753-石海迪 | 一车间 | 一车间四层08釜大尾气下方釜平台油漆面被溶剂腐蚀，监控回放此处有溶剂滴落，需要调查制定整改措施。 | 跑冒滴漏 |  | 一般风险 | DH3 | 生产部>一号楼 | FX2695-李建军 | ADH0759-杜成文 |  | 尾气管路残留滴落 | 方法原因 | 对尾气管路低点进行排净 | 每周白班对尾气管路进行低点排净 | 0 | 2026/6/8 0:00:00 | 已完成 |  | 已完成整改 | ACT365-于立权 | 2026/6/21 0:00:00 |  | 2026/6/8 8:27:50 | 2026/6/21 18:14:45
2026/6/7 | 日常巡查 |  | 日常巡查 | DH3 | 监察部 | CDH0556-吴晓强 | 三车间 | 三车间二层Ce02离心机平台明装式控制箱外盖螺栓松动，已告知李雪进行处理。 三车间二层103-Ce04离心机下口氮气管路不是四氟材质，需要进行更换，与事故CAPA不符。 | 设备设施 |  | 一般风险 | DH3 | 生产部>一号楼 | CDH0212-代宇哲 | ACT828-李文月 |  | 外箱螺丝松动 | 设备设施原因 | 联系电工禁锢，更换氮气管路 | 进行离心机整体排查 | 0 | 2026/6/9 0:00:00 | 已完成 |  | 已完成整改 |  |  |  | 2026/6/8 8:27:50 | 2026/6/21 11:39:57
2026/6/7 | 日常巡查 |  | 日常巡查 | DH3 | 监察部 | CDH0556-吴晓强 | 二车间 | 二车间二层Ce02离心机上盖有白色物料未清理干净，已告知操作人员进行处理。 | 跑冒滴漏 |  | 一般风险 | DH3 | 生产部>一号楼 | CDH0249-孙壮 | CDH0090-彭孝鑫 |  | 清场不彻底 | 人的原因 | 以进行重新清理 | 班前会进行告知班组人员，班长进行督促 | N/A | 2026/6/8 0:00:00 | 已完成 |  | 已完成整改 |  |  |  | 2026/6/8 8:27:50 | 2026/6/21 11:40:15
2026/6/7 | 专业性排查 |  | 专业性排查 | DH3 | 监察部 | CDH0707-马春旭 | 一车间 | cex03离心萃取机右侧阀门旁法兰上两颗螺栓过短螺丝未露出。 cex08/03离心萃取机下口缺少盲板。 两个离心萃取机间连接白钢软管有液体渗漏，现场联系连续化人员处理。 CSTR01上口伸出连接至下口的管路上法兰缺少静电跨接。 CSTR01氮气管路快开卡子未紧固。 碳酸氢钠泵压力表上方管路有物料析出。 碳酸氢钠泵压力变送器连接处有物料析出。 甲叔醚泵后方质量流量计一侧法兰静电跨接断开，拐弯处法兰缺少静电跨接。 一车间三层4789连续化 氯化钠储罐前管路上阀门一侧法兰缺少静电跨接。 01釜下方储罐下口缺少盲板。 换热器（NMF）下方配电箱下端扇叶一处螺丝未拧紧，配电箱盖子下端有缝隙。 三级CSTR氮气管路上多处快卡卡子未螺栓未拧紧。 四层 盐酸储罐上口转移管路第一处法兰静电跨接断开。 NMF储罐上口转移第一处法兰缺少静电跨接，一颗螺栓过短。 一级CSTR氮气管路一处针型阀下端有物料析出。 DH3-106-TR04接收罐下口末端缺少盲板。 主原料泵配电箱扇叶未拧紧，配电箱缝隙较大。 | 设备设施 |  | 一般风险 | DH3 | 生产部>一号楼 | CDH0095-韩立峰 | CDH0111-陈栋 |  | 连续化现场设备机械完整性存在不足 | 人的原因 | 现场已处理完毕 | 整体排查整改 | 0 | 2026/6/8 0:00:00 | 已完成 | CDH0095-韩立峰 | 已完成整改 |  |  |  | 2026/6/8 8:27:50 | 2026/6/11 17:53:01
2026/6/7 | 专业性排查 |  | 专业性排查 | DH3 | 监察部 | CDH0707-马春旭 | 二车间 | 二车间一层连续化 CSTR05左侧阀门一颗螺栓处有物料析出。 中转罐上口连接两个管路阀门上端法兰均缺少静电跨接。 中转罐液位计连接处法兰缺少静电跨接。 中转罐连接至CSTR管路两个拐弯处法兰缺少静电跨接。 中转罐连接至CSTR两处法兰上螺栓均过短 | 设备设施 |  | 一般风险 | DH3 | 生产部>一号楼 | CDH0095-韩立峰 | CDH0111-陈栋 |  | 连续化设备安装存在机械完整性不足 | 人的原因 | 现场对于问题进行整改完毕 | 对于该连续化机械完整性统一排查 | 0 | 2026/6/8 0:00:00 | 已完成 | CDH0095-韩立峰 | 已完成整改 |  |  |  | 2026/6/8 8:27:50 | 2026/6/11 17:53:12
2026/6/7 | 日常巡查 |  | 日常巡查 | DH3 | 监察部 | CDH0707-马春旭 | 三车间 | 三车间三层南侧精密过滤器下端有液体渗漏，现场人员进行处理。 | 跑冒滴漏 |  | 一般风险 | DH3 | 生产部>一号楼 | CDH0212-代宇哲 | ACT828-李文月 |  | 精密过滤器渗漏 | 设备设施原因 | 进行禁锢 | 重新试密 | 0 | 2026/6/9 0:00:00 | 已完成 |  | 已完成整改 |  |  |  | 2026/6/8 8:27:50 | 2026/6/11 17:53:25
2026/6/7 | 监控巡查 |  | 监控巡查 | DH3 | 监察部 | CDH0707-马春旭 | 二车间 | 06/07/2026，00:45，二车间四层人员进行投方槽液体时未佩戴呼吸防护，未使用插底管。 | 行为/操作 |  | 一般风险 | DH3 | 生产部>一号楼 | CDH0249-孙壮 | CDH0090-彭孝鑫 |  | 人员自我防护不强 | 人的原因 | 对人员进行车间通报处理 | 重申劳保使用 | N/A | 2026/6/8 0:00:00 | 已完成 |  | 已完成整改 |  |  |  | 2026/6/8 8:27:50 | 2026/6/11 17:53:36
2026/6/7 | 监控巡查 |  | 监控巡查 | DH3 | 监察部 | CDH0707-马春旭 | 三车间 | 06/06/2026，21:36，三车间三层放槽子未使用插底管，未连接氮气尾气。 | 行为/操作 |  | 一般风险 | DH3 | 生产部>一号楼 | CDH0212-代宇哲 | ACT828-李文月 |  | 人员操作不规范 | 人的原因 | 对人员进行培训 | 对车间进行配培训 | 0 | 2026/6/9 0:00:00 | 已完成 |  | 已完成整改 |  |  |  | 2026/6/8 8:27:50 | 2026/6/11 17:53:45
2026/6/7 | 日常巡查 |  | 日常巡查 | DH3 | 监察部 | CDH1123-孙茁驭 | 一车间 | 一车间二层R26-Tr01液位计损坏，储罐实际液位与液位计显示不符 | 设备设施 |  | 一般风险 | DH3 | 生产部>一号楼 | FX2695-李建军 | ADH0759-杜成文 |  | 浮子故障 | 设备设施原因 | 批次结束进行更换， | 人员操作进行强调视镜观看 | 0 | 2026/6/8 0:00:00 | 已完成 |  | 已完成整改 |  |  |  | 2026/6/8 8:27:50 | 2026/6/9 17:17:19
2026/6/7 | 日常巡查 |  | 日常巡查 | DH3 | 监察部 | CDH1123-孙茁驭 | 罐区 | 10立罐区做CK过程中发现槽车连接的一根固定静电导线测量数值大于4Ω，现场确认为静电导线损坏 | 其他 |  | 一般风险 | DH3 | 生产部>一号楼 | CDH0094-于强 | CDH0023-梁忠臣 |  | 设备老化故障 | 设备设施原因 | 更换静电卡子 | N/A | 0 | 2026/6/8 0:00:00 | 已完成 |  | 已完成整改 |  |  |  | 2026/6/8 8:27:50 | 2026/6/9 17:17:30
2026/6/7 | 监控巡查 |  | 监控巡查 | DH3 | 监察部 | CDH1123-孙茁驭 | 三车间 | 06/07/2026 16：12三车间一层Drc06人员操作时有物料洒落地面 | 跑冒滴漏 |  | 一般风险 | DH3 | 生产部>一号楼 | CDH0212-代宇哲 | ACT828-李文月 |  | 人员操作不规范 | 人的原因 | 对人员进行培训 | 车间班前会进行整改 | 0 | 2026/6/9 0:00:00 | 已完成 |  | 已完成整改 |  |  |  | 2026/6/8 8:27:50 | 2026/6/9 17:17:51
2026/6/7 | 监控巡查 |  | 监控巡查 | DH3 | 监察部 | CDH1123-孙茁驭 | 一车间 | 06/08/2026 01：19一车间二层人员掏料前未使用铲子确认物料是否压干，铲子使用时未及时连接静电导线 | 行为/操作 |  | 一般风险 | DH3 | 生产部>一号楼 | FX2695-李建军 | ADH0759-杜成文 |  | 目测物料已开裂，裂痕目测到滤布已压干 | 方法原因 | 目测物料已开裂，裂痕目测到滤布已压干，未使用工具测试 | 目测物料已开裂，裂痕目测到滤布已压干，无发见底时进行捅料操作 | 0 | 2026/6/8 0:00:00 | 已完成 |  | 已完成整改 |  |  |  | 2026/6/8 8:27:50 | 2026/6/10 6:10:25
2026/6/7 | 日常巡查 |  | 日常巡查 | FX2 | 监察部 | FX2495-刘旭洋 | 一车间三层 | 一车间三层101-R13釜接收罐下口阀门法兰处静电跨接断裂。 | 电气仪表 |  | 一般风险 | FX2 | 生产部>一车间 | FX2464-王海峰 | FX2568-张超,FX2536-于晓明,FX057-刘林,FX1897-张良 |  | 静电跨接老化，人员操作误碰受力损坏 | 设备设施原因 | 已将101-R13釜接收罐下口阀门法兰处损坏的静电跨接更换完毕。。 | 1、与班组人员明确，设备使用前做好静电跨接检查，发现损坏及时进行更换。2、预算采购静电跨接，对状态较差的进行更换。 | 100 | 2026/6/8 0:00:00 | 已完成 | FX057-刘林 | 已完成整改 | FX2532-朱振兴 | 2026/6/12 0:00:00 |  | 2026/6/8 8:02:01 | 2026/6/12 13:58:15
2026/6/7 | 日常巡查 |  | 日常巡查 | FX2 | 监察部 | FX2495-刘旭洋 | 二车间三层 | 二车间三层902-R22釜接收罐夹套冷媒使用后进冷媒阀门未关闭。 | 行为/操作 |  | 一般风险 | FX2 | 生产部>二车间 | FX2584-郑俊 | FX2541-左特,FX2805-伊洪泽,LFX370-韩伟哲 |  | 接收罐夹套冷媒使用后，未及时进行关闭 | 人的原因 | 责任人进行内部积分处罚，已将冷媒进行关闭 | 当班操作注意避免能源浪费，冷媒等不涉及使用时及时关闭阀门 | 0 | 2026/6/9 0:00:00 | 已完成 | LFX370-韩伟哲 | 已完成整改 | FX2532-朱振兴 | 2026/6/12 0:00:00 |  | 2026/6/8 8:02:01 | 2026/6/12 13:57:59
2026/6/7 | 日常巡查 |  | 日常巡查 | FX2 | 监察部 | FX2495-刘旭洋 | 甲库 | 固废库外应急柜绿色合格签过期。 | 标识标牌 |  | 一般风险 | FX2 | 生产部>物流 | FX1344-王建丰 | FX1344-王建丰 |  | 校验人员填写标识时遗漏 | 人的原因 | 已将过期的校验标签更换完成，检查其他标签无过期问题。 | 每半月由顾维佳负责将消防应急设施进行检查校验，专人负责，列出清单，避免遗漏。 | N/A | 2026/6/8 0:00:00 | 已完成 |  | 已完成整改 | FX2532-朱振兴 | 2026/6/12 0:00:00 |  | 2026/6/8 8:02:01 | 2026/6/12 13:57:44
2026/6/7 | 日常巡查 |  | 日常巡查 | FX2 | 监察部 | LFX813-李新宇 | 一车间一层 | 一车间一层101-Drc02双锥间内无操作照明灯使用后未关闭。 | 行为/操作 |  | 一般风险 | FX2 | 生产部>一车间 | FX2464-王海峰 | FX2568-张超,FX2536-于晓明,FX057-刘林,FX1897-张良 |  | 人员节能意识不足 | 人的原因 | 已将一层未使用的功能间照明关闭，并要求各层操作人员做好日常检查。 | 班前会对班组人员进行要求，提高人员节能意识，不用的功能间照明及时关闭， | 0 | 2026/6/8 0:00:00 | 已完成 | FX057-刘林 | 已完成整改 | FX2532-朱振兴 | 2026/6/12 0:00:00 |  | 2026/6/8 8:02:01 | 2026/6/12 13:57:27
2026/6/7 | 日常巡查 |  | 日常巡查 | FX2 | 监察部 | LFX813-李新宇 | 一车间二层 | 一车间二层101-Tr011旁101-R16至101-E04加料罐体系转移管路氮气管路安装有丝堵阀门处于开启状态。 | 行为/操作 |  | 一般风险 | FX2 | 生产部>一车间 | FX2464-王海峰 | FX2568-张超,FX2536-于晓明,FX057-刘林,FX1897-张良 |  | 四分德阀手柄较长，操作空间管路较多，人员容易误碰 | 人的原因 | 已将转移管路氮气吹扫阀门关闭，现场确认丝堵紧固无异常。并要求操作前检查确认好阀门状态，同时注意避免误碰。 | 对班组人员要求，操作前检查确认好阀门状态，同时注意避免误碰阀门手柄。 | 0 | 2026/6/8 0:00:00 | 已完成 | FX057-刘林 | 已完成整改 | FX2532-朱振兴 | 2026/6/12 0:00:00 |  | 2026/6/8 8:02:01 | 2026/6/12 13:57:10
2026/6/7 | 日常巡查 |  | 日常巡查 | FX2 | 监察部 | LFX813-李新宇 | 二车间一层 | 二车间一层北侧置物架上双锥收料头子有白色物料残留。 | 其他 |  | 一般风险 | FX2 | 生产部>二车间 | FX2584-郑俊 | FX2541-左特,FX2805-伊洪泽,LFX370-韩伟哲 |  | 双锥收料头使用后清洗不彻底，存在物料残留 | 人的原因 | 责任人进行内部积分处罚，已要求其对收料头子清洗完毕 | 涉及辅助配件使用后清洗，由当班班长进行二次复核确认，合格后放置配件架暂存待使用 | 0 | 2026/6/9 0:00:00 | 已完成 | LFX370-韩伟哲 | 已完成整改 | FX2532-朱振兴 | 2026/6/12 0:00:00 |  | 2026/6/8 8:02:01 | 2026/6/12 13:56:54
2026/6/7 | 日常巡查 |  | 日常巡查 | TJ3 | 监察部 | AMM2420-赵文杰 | 9号楼张瑞班组 | 901-R09（无生产）回流管路处，一螺栓松动，现场与韩洁主任沟通，及时处理 | 其他 |  | 一般风险 | TJ3 | 生产部>9号楼 | AMM1890-蒋月明 | AMM1890-蒋月明 | 否 | 清洗后未管路未紧固到位，已安排紧固 | 设备设施原因 | 已紧固 | 巡查 | N/A | 2026/6/9 0:00:00 | 已完成 | AMM1890-蒋月明 | 已完成整改 | AMM2420-赵文杰 | 2026/6/9 0:00:00 |  | 2026/6/8 7:57:09 | 2026/6/11 6:58:11
2026/6/7 | 日常巡查 |  | 日常巡查 | TJ3 | 监察部 | AMM3977-杨铭浩 | 9号楼张瑞班组 | 9号楼2层904-DRC01房间，遮挡灭火器，现场与韩洁主任沟通，及时处理 | 消防应急 |  | 一般风险 | TJ3 | 生产部>9号楼 | AMM1890-蒋月明 | AMM1890-蒋月明 | 否 | 收料后物料临时存放，灭火器未完全阻挡，已安排清理 | 环境原因 | 已清理 | 巡查 | N/A | 2026/6/9 0:00:00 | 已完成 | AMM1890-蒋月明 | 已完成整改 | AMM3977-杨铭浩 | 2026/6/12 0:00:00 |  | 2026/6/8 7:57:09 | 2026/6/12 8:07:33
2026/6/7 | 日常巡查 |  | 日常巡查 | TJ3 | 监察部 | AMM3977-杨铭浩 | 9号楼张瑞班组 | 1、900-N03收料操作，操作人员穿戴白色防化服、正压呼吸器、黄胶手套，使用的工具静电连接完好，现场未见异常情况 2、904-R09使用加料车投固体物料操作，操作人员穿戴白色防化服、正压呼吸器、黄胶手套，加料车氮气、尾气、静电卡子连接完好，现场未见异常情况 3、900-CE01、900-CE02使用中，check已做，现场未见异常情况 4、询问新员工贺行书投固体物料相关要求，物料性质，人员劳保，回答良好 5、询问新员工王志凯使用登高车相关要求，何时需要开具高处作业票，回答良好 6、901-R04下口放桶操作，操作人员穿戴黄色防化服、正压呼吸器、黄胶手套，溶剂桶氮气、尾气、静电卡子连接完好，现场未见异常情况 | 行为/操作 |  | 良好作业实践 | TJ3 | 生产部>9号楼 | AMM1890-蒋月明 | AMM1890-蒋月明 | [7 empty] | N/A |  | 待复核 | AMM3977-杨铭浩 |  |  | 2026/6/8 7:57:09 | 2026/6/8 7:57:09
2026/6/7 | 日常巡查 |  | 日常巡查 | TJ3 | 监察部 | AMM3977-杨铭浩 | 8号楼丁宏伟班组 | 804-R06防爆溢出管路法兰处，有油状液体未及时清理 | 其他 |  | 一般风险 | TJ3 | 生产部>8号楼 | AMM1108-王克振 | AMM1108-王克振 |  | 维护人员加油时滴落 | 人的原因 | 已清理 | 已对相关人员进行强调 | N/A | 2026/6/8 0:00:00 | 已完成 | AMM1108-王克振 | 已完成整改 | AMM3977-杨铭浩 | 2026/7/2 0:00:00 |  | 2026/6/8 7:57:09 | 2026/7/2 8:38:05
2026/6/7 | 日常巡查 |  | 日常巡查 | TJ3 | 监察部 | AMM3977-杨铭浩 | 8号楼丁宏伟班组 | 1、806-SY01使用漏斗投固体物料操作，操作人员穿戴黄色防化服、正压呼吸器、黄胶手套，漏斗氮气、尾气、静电卡子连接完好，现场未见异常情况 2、807-CE02使用中，check已做，现场未见异常情况 3、询问新员工张凯文溶剂桶静电连接要求，回答良好 | 行为/操作 |  | 良好作业实践 | TJ3 | 生产部>8号楼 | AMM1108-王克振 | AMM1108-王克振 | [7 empty] | N/A |  | 待复核 | AMM3977-杨铭浩 |  |  | 2026/6/8 7:57:09 | 2026/6/8 7:57:09
2026/6/7 | 日常巡查 |  | 日常巡查 | TJ3 | 监察部 | AMM3977-杨铭浩 | 7号楼高海军班组 | 702-R19漏斗上的手套破洞，现场沟通夏海超主任安排人员进行整改 | PPE管理 |  | 一般风险 | TJ3 | 生产部>7号楼 | AMM0198-赵中阳 | AMM0198-赵中阳 |  | 手套使用后破损 | 设备设施原因 | 已安排人员进行更换 | 使用前进行检查确认 | 0 | 2026/6/10 0:00:00 | 已完成 | AMM0198-赵中阳 | 已完成整改 | AMM3977-杨铭浩 | 2026/6/12 0:00:00 |  | 2026/6/8 7:57:09 | 2026/6/12 8:07:21
2026/6/7 | 日常巡查 |  | 日常巡查 | TJ3 | 监察部 | AMM3977-杨铭浩 | 7号楼高海军班组 | 1、701-R01使用漏斗投固体物料操作，操作人员穿戴黄色防化服、正压呼吸器、工业级丁腈手套，漏斗氮气、尾气、静电卡子连接完好，现场未见异常情况 2、702-R07使用漏斗投固体物料操作，操作人员穿戴黄色防化服、正压呼吸器、工业级丁腈手套，漏斗氮气、尾气、静电卡子连接完好，现场未见异常情况 3、702-CE02使用中，check已做，现场未见异常情况 | 行为/操作 |  | 良好作业实践 | TJ3 | 生产部>7号楼 | AMM0198-赵中阳 | AMM0198-赵中阳 | [7 empty] | N/A |  | 待复核 | AMM3977-杨铭浩 |  |  | 2026/6/8 7:57:09 | 2026/6/8 7:57:09
2026/6/7 | 日常巡查 |  | 日常巡查 | DH1 | 监察部 | ADH3957-殷瑞东 | M11 | 411-Drc01间尾气引风管绿签脱落 | 设备设施 |  | 一般风险 | DH1 | 生产部>B4 | ADH1698-林志新 | ADH1698-林志新 |  | 使用中脱落 | 设备设施原因 | 已悬挂 | N/A | N/A | 2026/6/8 0:00:00 | 已完成 | ADH1698-林志新 | 已完成整改 | ADH0150-安成君 | 2026/6/8 0:00:00 |  | 2026/6/8 7:39:28 | 2026/6/9 1:12:48
2026/6/7 | 日常巡查 |  | 日常巡查 | DH1 | 监察部 | ADH3957-殷瑞东 | M13 | 413-Drc01间灭火器缺少定位胶带固定位置 | 消防应急 |  | 一般风险 | DH1 | 生产部>B4 | ADH2252-唐嘉健 | ADH2252-唐嘉健 |  | 缺少定位交代 | 设备设施原因 | 已整改完毕 | N/A | N/A | 2026/6/9 0:00:00 | 已完成 |  | 已完成整改 | ADH4479-黄朕 | 2026/6/16 0:00:00 |  | 2026/6/8 7:39:28 | 2026/6/16 6:27:12
2026/6/7 | 日常巡查 |  | 日常巡查 | DH1 | 监察部 | ADH3957-殷瑞东 | M13 | 13车间四层空调间外缓冲间角落灭火器需归位且缺少一个灭火器 | 消防应急 |  | 一般风险 | DH1 | 生产部>B4 | ADH2252-唐嘉健 | ADH2252-唐嘉健 |  | 灭火器动火挪用 | 设备设施原因 | 已整改完毕 | N/A | N/A | 2026/6/9 0:00:00 | 已完成 |  | 已完成整改 | ADH4479-黄朕 | 2026/6/16 0:00:00 |  | 2026/6/8 7:39:28 | 2026/6/16 6:27:26
2026/6/7 | 日常巡查 |  | 日常巡查 | DH1 | 监察部 | ADH3957-殷瑞东 | M11 | 411-R05视孔灯需进行固定 | 设备设施 |  | 一般风险 | DH1 | 生产部>B4 | ADH1698-林志新 | ADH1698-林志新 |  | 使用中脱落 | 设备设施原因 | 已进行安装紧固 | N/A | N/A | 2026/6/8 0:00:00 | 已完成 | ADH1698-林志新 | 已完成整改 | ADH0150-安成君 | 2026/6/8 0:00:00 |  | 2026/6/8 7:39:28 | 2026/6/9 1:13:06
2026/6/7 | 日常巡查 |  | 日常巡查 | DH1 | 监察部 | ADH3957-殷瑞东 | M10 | 410-R12尾气引风管脱节需维修 | 设备设施 |  | 一般风险 | DH1 | 生产部>B4 | ADH1698-林志新 | ADH1698-林志新 |  | 酸性尾气腐蚀所致 | 设备设施原因 | 审批领出后进行更换 | N/A | N/A | 2026/6/8 0:00:00 | 已完成 | ADH1698-林志新 | 已完成整改 | ADH0150-安成君 | 2026/6/11 0:00:00 |  | 2026/6/8 7:39:28 | 2026/6/12 13:34:55
2026/6/7 | 日常巡查 |  | 日常巡查 | DH1 | 监察部 | ADH3957-殷瑞东 | M10 | 410-R15前隔膜泵外壳无静电接地线 | 设备设施 |  | 一般风险 | DH1 | 生产部>B4 | ADH1698-林志新 | ADH1698-林志新 |  | 人员安装部规范 | 人的原因 | 已下发电工派单进行安装 | N/A | N/A | 2026/6/8 0:00:00 | 已完成 | ADH1698-林志新 | 已完成整改 | ADH0150-安成君 | 2026/6/12 0:00:00 |  | 2026/6/8 7:39:28 | 2026/6/12 13:35:20
2026/6/7 | 日常巡查 |  | 日常巡查 | DH1 | 监察部 | ADH3957-殷瑞东 | M10 | 410-R18加料车靠釜一侧长胶手套仅有一个O型圈固定 | 设备设施 |  | 一般风险 | DH1 | 生产部>B4 | ADH1698-林志新 | ADH1698-林志新 |  | 使用中破损，断裂 | 设备设施原因 | 已进行补充 | N/A | N/A | 2026/6/8 0:00:00 | 已完成 | ADH1698-林志新 | 已完成整改 | ADH0150-安成君 | 2026/6/10 0:00:00 |  | 2026/6/8 7:39:28 | 2026/6/12 13:31:23
2026/6/7 | 日常巡查 |  | 日常巡查 | DH1 | 监察部 | ADH3957-殷瑞东 | M13 | 13车间三层3-59门口灭火器缺失一个需归位 | 消防应急 |  | 一般风险 | DH1 | 生产部>B4 | ADH2252-唐嘉健 | ADH2252-唐嘉健 |  | 灭火器挪用 | 设备设施原因 | 已整改完毕 | N/A | N/A | 2026/6/9 0:00:00 | 已完成 |  | 已完成整改 | ADH3957-殷瑞东 | 2026/6/11 0:00:00 |  | 2026/6/8 7:39:28 | 2026/6/12 13:32:08
2026/6/7 | 日常巡查 |  | 日常巡查 | DH1 | 监察部 | ADH3957-殷瑞东 | M10 | 410-R16-Tr01液位计上限标识缺失 | 标识标牌 |  | 一般风险 | DH1 | 生产部>B4 | ADH1698-林志新 | ADH1698-林志新 |  | 标识脱落 | 环境原因 | 现场已经粘贴完毕 | N/A | N/A | 2026/6/8 0:00:00 | 已完成 |  | 已完成整改 | ADH0150-安成君 | 2026/6/11 0:00:00 |  | 2026/6/8 7:39:28 | 2026/6/12 13:31:09
2026/6/8 | 专业性排查 |  | 消防年度检测 | DH2 | 监察部 | BDH0073-刘仁峰 | 2号楼 | 楼顶高位水箱间西墙竖向线槽内穿线量过大，盖板已无法盖住线缆 | 电气仪表 |  | 一般风险 | DH2 | 生产设备部 | BDH0135-张羽霄 | BDH0658-刘俊楠 | 否 | 线缆过多，桥架型号不满足使用 | 方法原因 | 更换大桥架盖 | 电缆放线提前预估充足工程量 | 0 | 2026/6/30 0:00:00 | 进行中 | BDH0135-张羽霄 | 未完成整改 |  |  |  | 2026/6/8 7:30:19 | 2026/6/25 14:00:20
2026/6/8 | 专业性排查 |  | 消防年度检测 | DH2 | 监察部 | BDH0073-刘仁峰 | 2号楼 | 3号配电室1AA36配电柜内一空开接线处有灼烧痕迹 | 电气仪表 |  | 一般风险 | DH2 | 生产设备部 | BDH0135-张羽霄 | BDH0658-刘俊楠 | 否 | 线路过热导致电线与接触器变黑 | 设备设施原因 | 更换新的电线与接触器 | 定期测温 | 0 | 2026/6/8 0:00:00 | 已完成 | BDH0658-刘俊楠 | 已完成整改 | BDH0423-鹿彬 |  |  | 2026/6/8 7:28:43 | 2026/6/14 13:42:47
2026/6/8 | 专业性排查 |  | 消防年度检测 | DH2 | 监察部 | BDH0073-刘仁峰 | 2号楼 | 1号配电室内一个剩余电流探测器故障，3号配电室两个剩余电流探测器故障 | 电气仪表 |  | 一般风险 | DH2 | 生产设备部 | BDH0135-张羽霄 | BDH0658-刘俊楠 | 否 | 仪表故障 | 设备设施原因 | 更换电流探测器 | 日常巡查发现故障及时更换，提报充足备件 | 0 | 2026/6/30 0:00:00 | 进行中 | BDH0135-张羽霄 | 待复核 |  |  |  | 2026/6/8 7:27:22 | 2026/6/8 17:28:18
2026/6/8 | 专业性排查 |  | 消防年度检测 | DH2 | 监察部 | BDH0073-刘仁峰 | 动力中心 | 二楼走廊照明配电箱内浪涌保护器前端开关被断开 | 消防应急 |  | 一般风险 | DH2 | 生产设备部 | BDH0135-张羽霄 | BDH0658-刘俊楠 | 否 | 维修照明后未及时合闸 | 方法原因 | 开关送电 | 维修工作完成后检查现场 | 0 | 2026/6/8 0:00:00 | 已完成 | BDH0135-张羽霄 | 已完成整改 | BDH0423-鹿彬 |  |  | 2026/6/8 7:25:08 | 2026/6/14 13:52:08
2026/6/8 | 专业性排查 |  | 消防年度检测 | DH2 | 监察部 | BDH0073-刘仁峰 | 2号楼 | GMP车间与9车间之间防火分区疏散门被封堵,GMP一二层西侧疏散楼梯被封堵 | 消防应急 |  | 一般风险 | DH2 | 生产部>九车间 | FX1345-齐大志 | BDH0145-李国犇 | 否 | 应急疏散门封堵后未及时拆除临时封堵 | 人的原因 | 现场已拆除完毕 | 后续随用随拆，避免出现封堵应急出口的工作 | 0 | 2026/6/10 0:00:00 | 已完成 | BDH0145-李国犇 | 已完成整改 | BDH0644-吴霞 |  |  | 2026/6/8 7:23:13 | 2026/6/16 10:15:25
2026/6/7 | 专业性排查 |  | 消防年度检测 | DH2 | 监察部 | BDH0073-刘仁峰 | 2号楼 | 2号楼通向楼顶的疏散楼梯4层半位置扶手上有锋利焊渣，扶扶手有划伤风险 | 消防应急 |  | 一般风险 | DH2 | 生产部 | FX1345-齐大志 | BDH0145-李国犇 |  | 原焊接遗留问题 | 设备设施原因 | 现场已去除完毕 | 对于有车间有焊渣地方及时处理 | 0 | 2026/6/9 0:00:00 | 已完成 | BDH0145-李国犇 | 已完成整改 | BDH0423-鹿彬 |  |  | 2026/6/8 7:21:20 | 2026/6/14 13:52:33
2026/6/7 | 日常巡查 |  | 过夜实验巡查 | TJ3 | 监察部 | AMM4309-王建鹏 | 618实验室 | 618-10通风橱抽滤瓶未连接缓冲瓶且真空开阀过大导致管路瘪管，现场调节后后续巡查未发现瘪管现象（20：55） | 其他 |  | 一般风险 | TJ3 | 小分子事业部二 | AMM2986-王哲仑 | AMM2986-王哲仑 | 否 | 实验室人员朱迅在抽滤过程中未严格执行相关实验室管理规定，抽滤未连接缓冲瓶 | 人的原因 | 立即整改，抽滤连接缓冲瓶并更换乳胶管 | 与当时人进行沟通，早会对该事项进行强调 | N/A | 2026/6/8 0:00:00 | 已完成 |  | 已完成整改 | AMM4309-王建鹏 | 2026/6/10 0:00:00 |  | 2026/6/8 7:19:45 | 2026/6/10 6:45:27
2026/6/7 | 日常巡查 |  | 过夜实验巡查 | TJ3 | 监察部 | AMM4309-王建鹏 | 516实验室 | 516-20通风橱一反应温度计没电，现场沟通实验室人员更换（21：09） | 电气仪表 |  | 一般风险 | TJ3 | 小分子事业部二 | AMM2793-张晓杰,AMM4545-王俊英 | AMM2793-张晓杰,AMM4545-王俊英 |  | 电池没电后，未及时更换 | 人的原因 | 及时更换 | 电量少了及时更换 | N/A | 2026/6/10 0:00:00 | 已完成 | AMM4761-郑图南 | 已完成整改 | AMM4309-王建鹏 | 2026/6/11 0:00:00 |  | 2026/6/8 7:19:45 | 2026/6/14 6:18:22
2026/6/7 | 日常巡查 |  | 过夜实验巡查 | TJ3 | 监察部 | AMM4309-王建鹏 | 416实验室 | 巡查发现416-09实验室一5L反应在实验室无人情况下恒压滴液漏斗持续滴加透明溶液；沟通该实验人员反馈去车间取样且滴加为乙腈；请避免此操作（21：20） | 行为/操作 |  | 一般风险 | TJ3 | 项目工艺开发中心 | AMM3180-王国鹏 | AMM3180-王国鹏 |  | 人员在实验室滴加溶剂析晶期间去车间进行操作 | 人的原因 | 进行培训，人员在实验室做过夜操作时不要离开 | 进行培训，人员在实验室做过夜操作时不要离开 | N/A | 2026/6/8 0:00:00 | 已完成 | AMM3180-王国鹏 | 已完成整改 | AMM4309-王建鹏 | 2026/6/10 0:00:00 |  | 2026/6/8 7:19:45 | 2026/6/10 6:45:43
2026/6/8 | 专业性排查 |  | 消防年度检测 | DH2 | 监察部 | BDH0073-刘仁峰 | 2号楼 | 一车间南侧疏散楼梯一层半疏散指示灯故障不亮，一层通向室外的疏散门上方安全出口标志被拆掉 | 消防应急 |  | 一般风险 | DH2 | 生产部>一车间 | FX1345-齐大志 | BDH0145-李国犇 |  | 疏散指示灯故障 | 设备设施原因 | 沟通电工进行处理 | 对于指示灯不亮情况及时沟通电工处理 | 0 | 2026/6/9 0:00:00 | 已完成 | BDH0145-李国犇 | 已完成整改 | BDH0423-鹿彬 |  |  | 2026/6/8 7:19:20 | 2026/6/14 13:53:21
2026/6/8 | 专业性排查 |  | 消防年度检测 | DH2 | 监察部 | BDH0073-刘仁峰 | 库房5 | 五金库南侧货架遮挡疏散指示灯 | 消防应急 |  | 一般风险 | DH2 | 供应部 | ADH1561-田富安 | ADH1561-田富安 |  | 五金库安货架时未考虑阻挡疏散指示灯，安装方法有问题 | 方法原因 | 已调整货架高度，避免阻挡疏散指示灯 | 后续安装货架时合理规划 | N/A | 2026/6/8 0:00:00 | 已完成 | ADH1561-田富安 | 已完成整改 | BDH0423-鹿彬 |  |  | 2026/6/8 7:17:13 | 2026/6/14 13:53:53
2026/6/8 | 日常巡查 |  | 日常巡查 | DH1 | 监察部 | ADH6208-张宝平 | M1 | 301-R12后方防爆控制箱进线孔未封堵 | 电气仪表 |  | 一般风险 | DH1 | 生产部>B3 | ADH0416-施国明 | ADH0995-张锡诚 |  | 安装时未进行封堵 | 人的原因 | 已沟通电工重新封堵完毕 | N/A | 0 | 2026/6/8 0:00:00 | 已完成 | ADH0416-施国明 | 已完成整改 | ADH4875-才多 | 2026/6/9 0:00:00 |  | 2026/6/8 6:50:06 | 2026/6/9 8:00:49
2026/6/8 | 日常巡查 |  | 日常巡查 | DH1 | 监察部 | ADH6208-张宝平 | M2 | 302-R05接收罐尾气管路视镜破碎 | 设备设施 |  | 一般风险 | DH1 | 生产部>B3 | ADH1133-刘海洋 | ADH1133-刘海洋 |  | 视镜碎裂 | 设备设施原因 | 已进行更换 | N/A | N/A | 2026/6/8 0:00:00 | 已完成 | ADH1133-刘海洋 | 已完成整改 | ADH4875-才多 | 2026/6/9 0:00:00 |  | 2026/6/8 6:50:06 | 2026/6/9 8:02:40
2026/6/8 | 日常巡查 |  | 日常巡查 | DH1 | 监察部 | ADH6208-张宝平 | M3 | 303-ce02上盖视镜处有物料渗漏痕迹，已沟通车间清理 | 跑冒滴漏 |  | 一般风险 | DH1 | 生产部>B3 | ADH2757-许文涛 | ADH2757-许文涛 |  | 垫片破损 | 设备设施原因 | 已更换 | N/A | N/A | 2026/6/8 0:00:00 | 已完成 | ADH2757-许文涛 | 已完成整改 | ADH4875-才多 | 2026/6/9 0:00:00 |  | 2026/6/8 6:50:06 | 2026/6/9 8:02:53
2026/6/8 | 日常巡查 |  | 日常巡查 | DH1 | 监察部 | ADH6208-张宝平 | M2 | 302-R07加料箱手套有破损 | 设备设施 |  | 一般风险 | DH1 | 生产部>B3 | ADH1133-刘海洋 | ADH1133-刘海洋 |  | 长时间手套破损 | 设备设施原因 | 已更换 | N/A | N/A | 2026/6/8 0:00:00 | 已完成 | ADH1133-刘海洋 | 已完成整改 | ADH4875-才多 | 2026/6/9 0:00:00 |  | 2026/6/8 6:50:06 | 2026/6/9 8:03:10
2026/6/8 | 日常巡查 |  | 日常巡查 | DH1 | 监察部 | ADH6208-张宝平 | M3 | 303-R04后方氮气流量计浮子卡死 | 设备设施 |  | 一般风险 | DH1 | 生产部>B3 | ADH2757-许文涛 | ADH2757-许文涛 |  | 里面有异物 | 设备设施原因 | 已清理 | N/A | N/A | 2026/6/8 0:00:00 | 已完成 | ADH2757-许文涛 | 已完成整改 | ADH4875-才多 | 2026/6/9 0:00:00 |  | 2026/6/8 6:50:06 | 2026/6/9 8:02:20
2026/6/8 | 日常巡查 |  | 日常巡查 | DH1 | 监察部 | ADH6249-金伟涵 | M6/9 | 206-R15加料车缺少支架 | 设备设施 |  | 一般风险 | DH1 | 生产部>B2 | ADH1201-张晓飞 | ADH1201-张晓飞 |  | 安装不及时 | 方法原因 | 已添加支撑 | 督处设备准备人员安装时及时添加支撑 | 0 | 2026/6/8 0:00:00 | 已完成 | ADH2471-张立鹏 | 已完成整改 | ADH6944-杨兴羽 | 2026/6/9 0:00:00 |  | 2026/6/8 6:48:15 | 2026/6/9 7:10:21
2026/6/8 | 日常巡查 |  | 日常巡查 | DH1 | 监察部 | ADH6249-金伟涵 | M6/9 | 四层溶剂间内6车间加乙酸异丙酯插底管206-DTu005上方压力表损坏示数不归零 | 设备设施 |  | 一般风险 | DH1 | 生产部>B2 | ADH1201-张晓飞 | ADH1201-张晓飞 |  | 长时间使用所致 | 设备设施原因 | 已整改 | 巡查车间，发现问题立即整改 | 0 | 2026/6/8 0:00:00 | 已完成 | ADH2471-张立鹏 | 已完成整改 | ADH6944-杨兴羽 | 2026/6/9 0:00:00 |  | 2026/6/8 6:48:15 | 2026/6/9 7:10:35
2026/6/8 | 日常巡查 |  | 日常巡查 | DH1 | 监察部 | ADH6249-金伟涵 | M7 | 巡查至207-R14时发现周围有四氢呋喃气味，现场与班长助工一同排查后发现供氮阀馍片处有漏气情况，目前已关闭供卸氮改为尾气直排 | 设备设施 |  | 一般风险 | DH1 | 生产部>B2 | ADH0738-谷建成 | ADH0738-谷建成 |  | 供氮阀门损坏 | 人的原因 | 更换膜片，临时关闭走直通阀门，领出新膜片后更换 | 每次使用前进行检查确认 | 0 | 2026/6/12 0:00:00 | 已完成 | ADH0738-谷建成 | 已完成整改 | ADH6249-金伟涵 | 2026/6/14 0:00:00 |  | 2026/6/8 6:48:15 | 2026/6/14 7:33:23
2026/6/8 | 日常巡查 |  | 日常巡查 | DH1 | 监察部 | ADH6249-金伟涵 | M7 | 207-R15旁207-R04至207-Ce04放料管路法兰静电跨接断裂，现场已沟通人员更换 | 设备设施 |  | 一般风险 | DH1 | 生产部>B2 | ADH0738-谷建成 | ADH0738-谷建成 |  | 静电跨接损坏 | 设备设施原因 | 更换静电跨接 | 每次使用进行检查确认 | 0 | 2026/6/9 0:00:00 | 已完成 | ADH0738-谷建成 | 已完成整改 | ADH6944-杨兴羽 | 2026/6/9 0:00:00 |  | 2026/6/8 6:48:15 | 2026/6/9 7:10:53
2026/6/8 | 日常巡查 |  | 日常巡查 | DH1 | 监察部 | ADH6249-金伟涵 | M6/9 | 6车间二层207-F03已收料完毕，开放性操作前检查与作业结束后检查均无人填写签字 | 文件记录 |  | 一般风险 | DH1 | 生产部>B2 | ADH1201-张晓飞 | ADH1201-张晓飞 |  | 执行操作未及时签字 | 方法原因 | 已填写 | 人员培训，执行操作记录同步填写 | 0 | 2026/6/8 0:00:00 | 已完成 | ADH2471-张立鹏 | 已完成整改 | ADH6944-杨兴羽 | 2026/6/9 0:00:00 |  | 2026/6/8 6:48:15 | 2026/6/9 7:27:08
2026/6/8 | 日常巡查 |  | 日常巡查 | DH1 | 监察部 | ADH6249-金伟涵 | M6/9 | 6车间15釜06/07/2026，21:24加甲醇，21:58投加固体料，反应釜投液体与投固体前CK未进行填写，责任人王兆俊 | 文件记录 |  | 一般风险 | DH1 | 生产部>B2 | ADH1201-张晓飞 | ADH1201-张晓飞 |  | 执行操作未及时填写记录 | 方法原因 | 已整改 | 人员培训，执行操作记录同步执行 | 0 | 2026/6/8 0:00:00 | 已完成 | ADH2471-张立鹏 | 已完成整改 | ADH6944-杨兴羽 | 2026/6/9 0:00:00 |  | 2026/6/8 6:48:15 | 2026/6/9 7:27:23
2026/6/7 | 日常巡查 |  | 现场巡查 | TJ4-CMMD | 监察部 | ALS11639-渠越 | 12号楼三层 | 十二号楼三层3-66溶剂管路未添加流向标识。正确做法：及时添加。 | 标识标牌 |  | 一般风险 | TJ4-CMMD | 生产部 | LFX023-代海鑫 | ALS12705-姜良衢,ALS14568-陈宁 |  | 管路安装后未及时添加流向标识 | 人的原因 | 及时添加流向标识 | 对相关人员进行培训，管路安装后及时添加流向标识，相关负责人复核检查 | N/A | 2026/6/8 0:00:00 | 已完成 |  | 已完成整改 | ALS11639-渠越 |  |  | 2026/6/8 6:40:53 | 2026/6/21 6:17:05
2026/6/7 | 日常巡查 |  | 现场巡查 | TJ4-CMMD | 监察部 | ALS11639-渠越 | 12号楼三层 | 十二号楼三层3-52压力表未添加合格签。正确做法：及时添加。 | 电气仪表 |  | 一般风险 | TJ4-CMMD | 生产部 | LFX023-代海鑫 | ALS12705-姜良衢,ALS14568-陈宁 |  | 人员未及时校验并出合格签 | 人的原因 | 及时安排人员校验并出签 | 对相关人员进行培训，定期排查仪表，及时校验并出签 | N/A | 2026/6/8 0:00:00 | 已完成 |  | 已完成整改 | ALS11639-渠越 |  |  | 2026/6/8 6:40:53 | 2026/6/21 6:17:18
2026/6/7 | 日常巡查 |  | 现场巡查 | TJ4-CMMD | 监察部 | ALS11639-渠越 | 12号楼三层 | 十二号楼三层3-16液压设备漏油。正确做法：及时清理并查明原因。 | 设备设施 |  | 一般风险 | TJ4-CMMD | 生产部 | LFX023-代海鑫 | ALS12705-姜良衢,ALS14568-陈宁 |  | 相应人员在添加时加多导致滴落 | 人的原因 | 及时安排人员清理渗漏 | 对相关人员进行培训 | N/A | 2026/6/8 0:00:00 | 已完成 |  | 已完成整改 | ALS11639-渠越 |  |  | 2026/6/8 6:40:53 | 2026/6/21 6:17:34
2026/6/7 | 日常巡查 |  | 监控巡查 | TJ4-CMMD | 监察部 | ALS11639-渠越 | 12号楼四层 | 06/07/2026 09：10十二号楼四层隆玛机电未正确出入D级区。正确做法：及时培训 | 特殊作业及承包商管理 |  | 一般风险 | TJ4-CMMD | 生产部 | LFX023-代海鑫 | ALS12705-姜良衢,ALS14568-陈宁 |  | 施工人员关于如何正确出入D级区意识不足 | 人的原因 | 对现场施工人员进行培训 | 联系承包商对施工人员进行统一培训 | N/A | 2026/6/8 0:00:00 | 已完成 |  | 已完成整改 | ALS11639-渠越 |  |  | 2026/6/8 6:40:53 | 2026/6/21 6:17:45
2026/6/7 | 日常巡查 |  | 现场巡查 | TJ4-CMMD | 监察部 | ALS15956-王世凯 | 12号楼四层 | 12号4-21间防爆配电箱处两根静电接地线接在一个点位上 正确做法:一根静电接地线用一个点位 应分开接地 | 电气仪表 |  | 一般风险 | TJ4-CMMD | 生产部 | LFX023-代海鑫 | ALS12705-姜良衢,ALS14568-陈宁 |  | 人员意识不足 | 人的原因 | 将静电接地线分开点位进行接地 | 对相关人员进行培训，静电接地线应该分开接地不能连接在同一点位 | N/A | 2026/6/8 0:00:00 | 已完成 |  | 已完成整改 | ALS15956-王世凯 |  |  | 2026/6/8 6:40:53 | 2026/6/22 6:34:09
2026/6/7 | 日常巡查 |  | 现场巡查 | TJ4-CMMD | 监察部 | ALS15956-王世凯 | 11号楼四层 | 11号楼4-29间呼吸空压管路密封盖脱落 正确做法:及时补充，避免污染 | 气味控制 |  | 一般风险 | TJ4-CMMD | 生产部 | AMM0875-门学友 | ACT844-安林波,ALS12994-解宝存 |  | 未及时补充 | 人的原因 | 已整改完毕，同类问题排查整改 | 已整改完毕，同类问题排查整改 | 0 | 2026/6/8 0:00:00 | 已完成 |  | 已完成整改 | ALS15956-王世凯 |  |  | 2026/6/8 6:40:53 | 2026/6/22 6:35:15
2026/6/7 | 日常巡查 |  | 现场巡查 | TJ4-CMMD | 监察部 | ALS15956-王世凯 | 12号楼四层 | 12号楼4-21间可燃器探测器缺少B类校准合格签 正确做法：及时校准添 | 标识标牌 |  | 一般风险 | TJ4-CMMD | 生产部 | LFX023-代海鑫 | ALS12705-姜良衢,ALS14568-陈宁 |  | 仪表安装后，相关仪表校验人员未及时校验出签 | 人的原因 | 及时联系相关仪表校验人员校验出签 | 对相关人员进行培训，仪表安装后及时联系校验人员出签 | N/A | 2026/6/8 0:00:00 | 已完成 |  | 已完成整改 | ALS15956-王世凯 |  |  | 2026/6/8 6:40:53 | 2026/6/29 7:02:36
2026/6/7 | 日常巡查 |  | 监控巡查 | TJ4-CMMD | 监察部 | ALS15956-王世凯 | 4号楼三层 | 4号楼3-06合成间使用后的连体服未密封处理 正确做法：及时密封处理 | PPE管理 |  | 一般风险 | TJ4-CMMD | 生产部 | ALS3510-ALS3510刘磊 | ALS6830-李国强,ALS10327-李董明 |  | 4号楼3-06合成间使用后的连体服未密封处理 | 人的原因 | 正确做法：及时密封处理 | N/A | N/A | 2026/6/12 0:00:00 | 已完成 | ALS6830-李国强 | 已完成整改 | ALS15956-王世凯 |  |  | 2026/6/8 6:40:53 | 2026/6/22 6:35:30
2026/6/7 | 日常巡查 |  | 现场巡查 | TJ4-CMMD | 监察部 | ALS14054-贾福来 | 11号楼一层 | 1:20 11号楼一层2号楼梯门未关闭导致车间进入昆虫。正确做法：一层消防门需保持关闭，防止虫害。昆虫已清理出去。 | 其他 |  | 一般风险 | TJ4-CMMD | 生产部 | AMM0875-门学友 | ACT844-安林波,ALS11201-查超山 |  | 未及时关门 | 人的原因 | 已整改完毕，同类问题排查整改 | 已整改完毕，同类问题排查整改 | 0 | 2026/6/8 0:00:00 | 已完成 |  | 已完成整改 |  |  |  | 2026/6/8 6:40:53 | 2026/6/12 7:16:19
2026/6/7 | 日常巡查 |  | 现场巡查 | TJ4-CMMD | 监察部 | ALS14054-贾福来 | 11号楼二层 | 1:06 11号楼2-49间排风口缺少禁止遮挡标识。正确做法：及时添加，如果刷漆影响标识可贴于排风口上方。 | 标识标牌 |  | 一般风险 | TJ4-CMMD | 生产部 | ALS3717-梁光强 | ADH2765-李晓刚,LFX888-金浩 |  | 排风口缺少禁止遮挡标识 | 方法原因 | 已现场整改完成 | N/A | 0 | 2026/6/8 0:00:00 | 已完成 | ALS15385-柯圣涛 | 已完成整改 |  |  |  | 2026/6/8 6:40:53 | 2026/6/12 7:16:31
2026/6/7 | 日常巡查 |  | 监控巡查 | TJ4-CMMD | 监察部 | ALS14054-贾福来 | 5号楼四层 | 06/06/2026 9:4805号楼4-16间一桶200L铁桶溶剂未连接静电卡子。正确做法:连接静电卡子，导出静电。 | 电气仪表 |  | 一般风险 | TJ4-CMMD | 生产部 | ACT2571-冯恩利 | AMM0574-雷晓琦 | 否 | 人员将200L铁桶溶剂转移入房间后因去其他房间找静电卡子导致未及时连接静电卡子导出静电 | 人的原因 | 连接静电卡子导出静电 | 200L铁桶溶剂转移后及时连接静电卡子 | 0 | 2026/6/15 0:00:00 | 已完成 | AMM0574-雷晓琦 | 已完成整改 |  |  |  | 2026/6/8 6:40:53 | 2026/6/22 11:22:17
2026/6/7 | 日常巡查 |  | 监控巡查 | TJ4-CMMD | 监察部 | ALS14054-贾福来 | 4号楼二层 | 06/06/2026 9:50 4号楼2-18间有固体物料未放入二级防护盒。正确做法:固体物料需放入二级防护盒，防止撒漏。 | 化学品管理 |  | 一般风险 | TJ4-CMMD | 生产部 | ALS6563-田志勇 | ALS8215-王鑫 |  | 人员将物料运到车间后未及时添加二级防护 | 人的原因 | 已添加二级防护 | 对车间人员进行培训物料接收后第一时间添加二级防护 | N/A | 2026/6/8 0:00:00 | 已完成 | ALS8215-王鑫 | 已完成整改 |  |  |  | 2026/6/8 6:40:53 | 2026/6/22 11:22:36
2026/6/8 | 日常巡查 |  | 日常巡查 | DH1 | 监察部 | ADH6956-钱钰琪 | M21 | 721-R03加料车手套破损，721-R20接收罐液位计断层，721-R08旁计量泵防爆挠性管脱落 | 设备设施 |  | 一般风险 | DH1 | 生产部>B7 | ADH2656-尹筵博 | ADH2656-尹筵博 |  | 1、加料车使用过程中导致破损2、接受罐使用过程中液位计浮子卡阻导致断层3、计量泵使用过程中导致脱落 | 设备设施原因 | 1.手套已更换2、浮子已刷新3、防爆挠性管已新接 | N/A | 0 | 2026/6/8 0:00:00 | 已完成 |  | 已完成整改 | ADH4775-李大成 | 2026/6/13 0:00:00 |  | 2026/6/8 5:59:58 | 2026/6/13 0:27:41
2026/6/8 | 日常巡查 |  | 日常巡查 | DH1 | 监察部 | ADH6956-钱钰琪 | M22 | 722-R08旁计量泵转移管路阀门148上法兰跨接断裂，722-R23上电气管路防爆挠性管脱落 | 设备设施 |  | 一般风险 | DH1 | 生产部>B7 | ADH5756-刘国锋 | ADH5756-刘国锋 |  | 使用中静电跨接断裂 使用中防爆挠性软管脱落 | 设备设施原因 | 静电跨接已更换完毕 防爆挠性软管已处理完毕 | 车间及时排查及时处理 | 0 | 2026/6/8 0:00:00 | 已完成 |  | 已完成整改 | ADH4775-李大成 | 2026/6/13 0:00:00 |  | 2026/6/8 5:59:58 | 2026/6/13 0:28:36
2026/6/8 | 日常巡查 |  | 日常巡查 | DH1 | 监察部 | ADH6956-钱钰琪 | M20 | 620-R04上阀门90，上下法兰跨接断裂 | 设备设施 |  | 一般风险 | DH1 | 生产部>B6 | ADH3773-ADH3773张健 | ADH3773-ADH3773张健 |  | 跨接使用过程中损坏 | 设备设施原因 | 已进行重新更换 | N/A | 0 | 2026/6/8 0:00:00 | 已完成 | ADH3773-ADH3773张健 | 已完成整改 | ADH4775-李大成 | 2026/6/9 0:00:00 |  | 2026/6/8 5:59:58 | 2026/6/9 5:59:19
2026/6/8 | 日常巡查 |  | 日常巡查 | DH1 | 监察部 | ADH6956-钱钰琪 | M20 | 620-R08加料车上手套O型圈位置有物料粉尘撒漏，620-E01-Tc01旁磁力泵转移管路软管阀门处有物料渗出痕迹，阀门处有物料 | 跑冒滴漏 |  | 一般风险 | DH1 | 生产部>B6 | ADH3773-ADH3773张健 | ADH3773-ADH3773张健 |  | 现场清理不到位 | 人的原因 | 已进行重新清理 | N/A | 0 | 2026/6/8 0:00:00 | 已完成 | ADH3773-ADH3773张健 | 已完成整改 | ADH4775-李大成 | 2026/6/13 0:00:00 |  | 2026/6/8 5:59:58 | 2026/6/13 0:24:59
2026/6/8 | 日常巡查 |  | 日常巡查 | DH1 | 监察部 | ADH6956-钱钰琪 | M22 | 722-R23上氮气管路快开卡子处有物料析出 | 跑冒滴漏 |  | 一般风险 | DH1 | 生产部>B7 | ADH5756-刘国锋 | ADH5756-刘国锋 |  | 使用中物料滴落未及时处理 | 物料原因 | 现已处理完毕 | 车间加强排查，及时发现及时处理 | 0 | 2026/6/8 0:00:00 | 已完成 |  | 已完成整改 | ADH4775-李大成 | 2026/6/9 0:00:00 |  | 2026/6/8 5:59:58 | 2026/6/9 6:07:07
2026/6/7 | 日常巡查 |  | 夜间巡查 | TJ2 | 监察部>现场组 | ALS13971-温梓昂 | 1-206 | 20：23，05通风橱尾气吸收装置与体系之间未连接缓冲瓶 低风险78条 | 行为/操作 |  | 一般风险 | TJ2 | 小分子事业部一 | ALS1186-赵志兵 | ALS0929-贾明月 |  | 组员投料后未关注吸收缓冲导致 | 人的原因 | 及时加上缓冲瓶 | 1）组内进行处罚；2）晨会强调；3）风险项梳理学习 | 0 | 2026/6/7 0:00:00 | 已完成 | ALS1186-赵志兵 | 已完成整改 | ALS11239-尚炳泽 |  |  | 2026/6/7 20:06:29 | 2026/6/24 14:21:40
2026/6/7 | 日常巡查 |  | 六日巡查 | TJ4-CSBT | 监察部 | ALS12925-王鹏 | 制剂厂房西侧 | 承包商南通新华将一块残破围挡构件遗弃在马路中间，影响正常通行； 正确做法： “场地无杂物、道路畅通、工完料尽场地清”是文明施工的基本要求； | 特殊作业及承包商管理 |  | 一般风险 | TJ4-CSBT | 工程设备投资部 | ALS8671-张军 | ALS2571-李帅兴 | 否 | 围挡安装不牢靠 | 方法原因 | 立即重新固定 | 围挡安装后，现场检查固定强度 | N/A | 2026/7/27 0:00:00 | 已完成 |  | 已完成整改 | ALS12925-王鹏 |  |  | 2026/6/7 14:31:46 | 2026/7/27 17:17:25
2026/6/7 | 日常巡查 |  | 六日巡查 | TJ4-CSBT | 监察部 | ALS12925-王鹏 | 丙库南侧 | 承包商舜隆机电施工结束后，灭火器滞留现场； 正确做法：施工结束后应将工器具、消防设施带离现场，做到“场净料清”； | 特殊作业及承包商管理 |  | 一般风险 | TJ4-CSBT | 污水站 | ALS12471-鲁双波 | ALS6668-刘文龙 | 否 | 未按规定执行 | 人的原因 | 施工后按规定将消防设施归位 | 组会强调 | N/A | 2026/6/8 0:00:00 | 已完成 | ALS12471-鲁双波 | 已完成整改 | ALS12925-王鹏 |  |  | 2026/6/7 14:22:04 | 2026/6/10 15:36:08
2026/6/7 | 日常巡查 |  | 日常巡查 | DH1 | 监察部 | ADH1230-韩德顺 | M2 | 二车间玻璃液位计更换山东标王化工仪表公司有限公司的磁翻板液位计，磁翻板液位计铭牌标注介质密度1.0g/cm3，不满足部分溶剂使用，需要采购进行更换。 | 设备设施 |  | 高风险隐患 | DH1 | 生产部>B3 | ADH1133-刘海洋 | ADH1133-刘海洋 |  | 购买的规格不正确 | 设备设施原因 | 已进行更换浮子 | N/A | N/A | 2026/6/20 0:00:00 | 已完成 | ADH1133-刘海洋 | 已完成整改 | ADH4875-才多 | 2026/6/9 0:00:00 |  | 2026/6/7 13:59:22 | 2026/6/9 8:02:07
2026/6/6 | 专业性排查 | 安全月岗位重大风险排查 | 安全月岗位重大风险排查 | DH1 | 生产部>罐区 | FX2727-于太明,ADH0087-王海涛,ADH0148-赵立文,ADH3899-王文鹏 | 罐区 | 对3号楼10立储罐区进行排查，发现300-T018储罐液位计有物料痕迹，疑似垫片老化需要处理 | 设备设施 |  | 一般风险 | DH1 | 生产部>罐区 | ADH1333-徐博 | ADH1333-徐博 | 否 | 垫片老化 | 设备设施原因 | 更换垫片，清理液位计 | 排查老旧垫片，进行更换 | N/A | 2026/6/7 0:00:00 | 已完成 | ADH1333-徐博 | 已完成整改 | ADH4875-才多 | 2026/6/8 0:00:00 |  | 2026/6/7 9:28:34 | 2026/6/8 21:03:23
2026/6/6 | 专业性排查 | 安全月岗位重大风险排查 | 安全月岗位重大风险排查 | DH1 | 生产部>罐区 | FX2727-于太明,ADH0087-王海涛,ADH0148-赵立文,ADH3899-王文鹏 | 罐区 | 50立罐区泵房2名外包施工人员其中一人在施工过程中，防护眼镜佩戴不规范 | 行为/操作 |  | 一般风险 | DH1 | 生产部>罐区 | ADH1333-徐博 | ADH1333-徐博 | 否 | 外包人员违规 | 人的原因 | 现场要求正确佩戴 | 重新对外包人员进行培训，并告知外包单位进行奖惩。 | N/A | 2026/6/7 0:00:00 | 已完成 | ADH1333-徐博 | 已完成整改 | ADH3899-王文鹏 | 2026/6/9 0:00:00 |  | 2026/6/7 9:28:34 | 2026/6/9 16:48:40
2026/6/6 | 专业性排查 | 安全月岗位重大风险排查 | 安全月岗位重大风险排查 | DH1 | 生产部>B3 | FX2727-于太明,ADH0087-王海涛,ADH0148-赵立文,ADH3899-王文鹏 | M4 | 对四车间排查过程中，四车间1层一个接线盒螺丝松动，接线盒盖未密封严 | 设备设施 |  | 一般风险 | DH1 | 生产部>B3 | ADH1333-徐博 | ADH1333-徐博 | 否 | 接线盒螺丝松动 | 设备设施原因 | 现场进行紧固 | 排查电气设备，定期进行紧固 | N.A | 2026/6/7 0:00:00 | 已完成 | ADH1333-徐博 | 已完成整改 | ADH6208-张宝平 | 2026/6/8 0:00:00 |  | 2026/6/7 9:28:34 | 2026/6/8 1:56:03
2026/6/6 | 日常巡查 |  | 日常巡查 | DH3 | 监察部 | CDH1135-刘帅 | 一车间 | 一车间三层101-R29釜前方连续化装置的防爆电箱缺少报警设置清单,已告知连续化白班人员 | 标识标牌 |  | 一般风险 | DH3 | 生产部>一号楼 | FX2695-李建军 | ADH0759-杜成文 |  | 沟通连续化，此设备非连锁， | 方法原因 | 车间连锁设备需要粘贴标识 | 车间进行排查 | 0 | 2026/6/7 0:00:00 | 已完成 |  | 已完成整改 |  |  |  | 2026/6/7 8:26:54 | 2026/6/14 23:55:07
2026/6/6 | 日常巡查 |  | 日常巡查 | DH3 | 监察部 | CDH1135-刘帅 | 二车间 | 二车间三层102-R15釜旁管路，该管路一端缺少盲板，另一端连在102-Tr011储罐上，缺少断管标识，已告知现场朱振 | 标识标牌 |  | 一般风险 | DH3 | 生产部>一号楼 | CDH0249-孙壮 | CDH0090-彭孝鑫 |  | 拆卸后添加不及时 | 方法原因 | 进行添加完毕 | 对人员进行传达拆卸的管路及时加盲板 | N/A | 2026/6/7 0:00:00 | 已完成 |  | 已完成整改 |  |  |  | 2026/6/7 8:26:54 | 2026/6/14 23:55:19
2026/6/6 | 日常巡查 |  | 日常巡查 | DH3 | 监察部 | CDH1135-刘帅 | 三车间 | 三车间三层103-R04-Tr01储罐液位计有断层 | 设备设施 |  | 一般风险 | DH3 | 生产部>一号楼 | CDH0212-代宇哲 | ACT828-李文月 |  | 液位计出现断层 | 设备设施原因 | 液位计最底下有断层，已进行整改 | 车间进行排查 | 0 | 2026/6/9 0:00:00 | 已完成 |  | 已完成整改 |  |  |  | 2026/6/7 8:26:54 | 2026/6/14 23:55:29
2026/6/6 | 日常巡查 |  | 日常巡查 | DH3 | 监察部 | CDH0657-刘惠文 | 连续化组 | 一车间四层连续化，格式试剂打料尾气管脱落，已告知白班人员 | 气味控制 |  | 一般风险 | DH3 | 生产部>一号楼 | CDH0095-韩立峰 | CDH0111-陈栋 |  | 尾气脱落 | 人的原因 | 现场进行恢复重新固定 | 对连续化小组人员强调尾气连接固定要求 | 0 | 2026/6/7 0:00:00 | 已完成 | CDH0095-韩立峰 | 已完成整改 |  |  |  | 2026/6/7 8:26:54 | 2026/6/14 18:18:29
2026/6/6 | 日常巡查 |  | 日常巡查 | DH3 | 监察部 | CDH0657-刘惠文 | 二车间 | 二车间三层102-R20旁地面有白色物料痕迹，已告知朱振处理 | 跑冒滴漏 |  | 一般风险 | DH3 | 生产部>一号楼 | CDH0249-孙壮 | CDH0090-彭孝鑫 |  | 碳酸钠包装袋有碳酸钠白色粉末， | 方法原因 | 进行清理完毕 | 要求拿物料时地面铺一层塑料袋 | N/A | 2026/6/7 0:00:00 | 已完成 |  | 已完成整改 |  |  |  | 2026/6/7 8:26:54 | 2026/6/14 18:18:09
2026/6/6 | 日常巡查 |  | 日常巡查 | DH3 | 监察部 | CDH0657-刘惠文 | 三车间 | 三车间三层103-R20加料车缺少氮气保护，刘桐序已处理 | 行为/操作 |  | 一般风险 | DH3 | 生产部>一号楼 | CDH0212-代宇哲 | ACT828-李文月 |  | 缺少氮气保护 | 设备设施原因 | 进行增加 | 进行增加 | 0 | 2026/6/9 0:00:00 | 已完成 |  | 已完成整改 |  |  |  | 2026/6/7 8:26:54 | 2026/6/14 18:19:58
2026/6/6 | 监控巡查 |  | 监控巡查 | DH3 | 监察部 | ACT365-于立权 | 二车间 | 06/06/2026，18:00二车间人员走路看手机 | 行为/操作 |  | 一般风险 | DH3 | 生产部>一号楼 | CDH0249-孙壮 | CDH0090-彭孝鑫 |  | 人员进行打卡查看打卡结果 | 人的原因 | 对人员进行批评教育 | 对全员进行重申制度， | N/A | 2026/6/7 0:00:00 | 已完成 |  | 已完成整改 | ACT365-于立权 | 2026/6/8 0:00:00 |  | 2026/6/7 8:26:54 | 2026/6/8 17:39:15
2026/6/6 | 监控巡查 |  | 监控巡查 | DH3 | 监察部 | ACT365-于立权 | 二车间 | 06/06/2026，18:01二车间人员走路看手机 | 行为/操作 |  | 一般风险 | DH3 | 生产部>一号楼 | CDH0249-孙壮 | CDH0090-彭孝鑫 |  | 人员进行打点操作，看了一眼 | 人的原因 | 进行批评处理 | 对车间强调要求整改，再有问题进行奖惩 | 0 | 2026/6/8 0:00:00 | 已完成 |  | 已完成整改 | ACT365-于立权 | 2026/6/21 0:00:00 |  | 2026/6/7 8:26:54 | 2026/6/21 18:02:11
2026/6/6 | 专业性排查 |  | 专业性排查 | DH3 | 监察部 | ACT365-于立权 | 一车间 | 一车间三层北侧连续化设备4789项目氯化钠储罐后面地面有黄色物料痕迹 一车间二层R29接收罐下口转移泵有液体渗漏 一车间二层东侧4789项目水相储罐下口转移隔膜泵出口管路渗漏 一车间三层R12下口连接压滤罐掏罐口处有液体渗漏 | 跑冒滴漏 |  | 一般风险 | DH3 | 生产部>一号楼 | FX2695-李建军 | ADH0759-杜成文 |  | 法兰渗漏 | 设备设施原因 | 现场进行紧固清理 | 车间进行排查，对套用设备月检查试密 | 0 | 2026/6/7 0:00:00 | 已完成 |  | 已完成整改 | ACT365-于立权 | 2026/6/8 0:00:00 |  | 2026/6/7 8:26:54 | 2026/6/8 17:39:40
2026/6/6 | 专业性排查 |  | 专业性排查 | DH3 | 监察部 | ACT365-于立权 | 二车间 | 二车间三层0657项目尾气缓冲罐下口连接的流体过滤器有渗漏 二车间一层连续化间门口离心萃取机CEX10重相出口管路法兰处渗漏 二车间二层E01一Tr01接收罐液位计下方丝堵渗漏 二车间二层E01薄膜蒸发器连接的软管处有液体滴漏 二车间二层薄膜区域插底管未处理有液体滴漏 | 跑冒滴漏 |  | 一般风险 | DH3 | 生产部>一号楼 | CDH0249-孙壮 | CDH0090-彭孝鑫 |  | 设备使用螺栓轻微松动 | 设备设施原因 | 进行紧固添加完毕 | 加强日常巡查 | N/A | 2026/6/7 0:00:00 | 已完成 |  | 已完成整改 | ACT365-于立权 | 2026/6/8 0:00:00 |  | 2026/6/7 8:26:54 | 2026/6/8 17:40:08
2026/6/6 | 专业性排查 |  | 专业性排查 | DH3 | 监察部 | ACT365-于立权 | 三车间 | 三车间二层Ce01离心机下口地面有大片物料痕迹 三车间四层R14釜旁地面有物料痕迹 三车间三层R23釜旁袋式过滤器表面有物料痕迹 | 跑冒滴漏 |  | 一般风险 | DH3 | 生产部>一号楼 | CDH0212-代宇哲 | ACT828-李文月 |  | 有物料痕迹 | 设备设施原因 | 进行擦拭 | 车间排查 | 0 | 2026/6/9 0:00:00 | 已完成 |  | 已完成整改 | ACT365-于立权 | 2026/6/8 0:00:00 |  | 2026/6/7 8:26:54 | 2026/6/8 17:40:38
2026/6/6 | 监控巡查 |  | 监控巡查 | DH3 | 监察部 | CDH1131-张博远 | 连续化组 | 06/06/2026，18：05人员行走时看手机 | 行为/操作 |  | 一般风险 | DH3 | 生产部>一号楼 | CDH0095-韩立峰 | CDH0111-陈栋 |  | 人员走路看手机 | 人的原因 | 对责任人进行面谈 | 对连续化小组人员强调要求 | 0 | 2026/6/7 0:00:00 | 已完成 | CDH0095-韩立峰 | 已完成整改 |  |  |  | 2026/6/7 8:26:54 | 2026/6/9 2:02:59
2026/6/6 | 监控巡查 |  | 监控巡查 | DH3 | 监察部 | CDH1131-张博远 | 项目组 | 06/06/2026，18：26人员行走时看手机 | 行为/操作 |  | 一般风险 | DH3 | 生产部>一号楼 | CDH0173-吕玲 | CDH0009-谭政 |  | 人员安全意识差 | 人的原因 | 责任人警告要求 | 群内通知，6月安全对话培训要求 | 0 | 2026/6/12 0:00:00 | 已完成 |  | 已完成整改 |  |  |  | 2026/6/7 8:26:54 | 2026/6/14 17:20:45
2026/6/6 | 专业性排查 |  | 专业性排查 | DH3 | 监察部 | CDH1131-张博远 | 一车间 | 一车间三层R33釜旁加料车缺少标识 一车间四层R07加料车Scb02内部缺少隔板压盖，外部缺少手轮且手轮处未用螺栓固定 一车间四层R12釜加料车Csd06缺少隔板 | 设备设施 |  | 一般风险 | DH3 | 生产部>一号楼 | FX2695-李建军 | ADH0759-杜成文 |  | 加料车故障 | 设备设施原因 | 已进行上报，待整体维修 | 车间已进行统计结束后统一维修 | 0 | 2026/6/7 0:00:00 | 已完成 |  | 已完成整改 |  |  |  | 2026/6/7 8:26:54 | 2026/6/9 2:07:12
2026/6/6 | 专业性排查 |  | 专业性排查 | DH3 | 监察部 | CDH1131-张博远 | 二车间 | 二车间三层R23釜加料车Csd07缺少手轮 二车间四层R06釜加料车Csd06物料变黄析潮，滑轨缺少螺丝 二车间四层R05釜加料车Csd03缺少盲板 | 设备设施 |  | 一般风险 | DH3 | 生产部>一号楼 | CDH0249-孙壮 | CDH0090-彭孝鑫 |  | 处理完毕 | 设备设施原因 | 已进行添加处理 | 对加料车加强管控 | N/A | 2026/6/7 0:00:00 | 已完成 |  | 已完成整改 |  |  |  | 2026/6/7 8:26:54 | 2026/6/9 2:04:12
2026/6/6 | 专业性排查 |  | 专业性排查 | DH3 | 监察部 | CDH1131-张博远 | 三车间 | 三车间三层R21釜加料车Csd03缺少手轮，内部盲板缺少压盖 三车间四层R12釜加料箱Scb09缺少隔板，标签是加料漏斗 三车间四层R12加料箱Csd03滑轨有螺丝缺失 | 设备设施 |  | 一般风险 | DH3 | 生产部>一号楼 | CDH0212-代宇哲 | ACT828-李文月 |  | 缺少挡板手轮，以及标签 | 设备设施原因 | 手轮、挡板已联系采购，标签已增加 | 手轮、挡板已联系采购，标签已增加 | 0 | 2026/6/9 0:00:00 | 已完成 |  | 已完成整改 |  |  |  | 2026/6/7 8:26:54 | 2026/6/9 2:04:32
2026/6/6 | 日常巡查 |  | 日常巡查 | DH3 | 监察部 | CDH1131-张博远 | 一车间 | 一车间三层6464项目Tr07下口缺少盲板，已现场沟通管理人员 | 设备设施 |  | 一般风险 | DH3 | 生产部>一号楼 | FX2695-李建军 | ADH0759-杜成文 |  | 盲板缺少 | 方法原因 | 已进行添加完毕 | 车间进行排查，预算进行补充 | 0 | 2026/6/7 0:00:00 | 已完成 |  | 已完成整改 |  |  |  | 2026/6/7 8:26:54 | 2026/6/9 2:04:56
2026/6/6 | 日常巡查 |  | 日常巡查 | DH3 | 监察部 | CDH1131-张博远 | 二车间 | 二车间二层东侧4047项目萃取后水相储罐Tr025尾气试镜下方缺少丝堵 | 设备设施 |  | 一般风险 | DH3 | 生产部>一号楼 | CDH0249-孙壮 | CDH0090-彭孝鑫 |  | 使用时丢失 | 方法原因 | 进行添加完毕 | 加强管控禁止拆卸 | N/A | 2026/6/7 0:00:00 | 已完成 |  | 已完成整改 |  |  |  | 2026/6/7 8:26:54 | 2026/6/9 2:05:06
2026/6/6 | 日常巡查 |  | 日常巡查 | DH3 | 监察部 | CDH1131-张博远 | 三车间 | 三车间二层R18釜下Tr027尾气试镜下方缺少丝堵 | 设备设施 |  | 一般风险 | DH3 | 生产部>一号楼 | CDH0212-代宇哲 | ACT828-李文月 |  | 缺少丝堵 | 设备设施原因 | 进行增加 | 进行增加 | 0 | 2026/6/9 0:00:00 | 已完成 |  | 已完成整改 |  |  |  | 2026/6/7 8:26:54 | 2026/6/9 2:05:44
2026/6/6 | 监控巡查 |  | 监控巡查 | DH3 | 监察部 | CDH1131-张博远 | 一车间 | 监控回放06/06/2026，05:09一车间三层操作人员使用200L桶时未测量静电导线阻值 | 行为/操作 |  | 一般风险 | DH3 | 生产部>一号楼 | FX2695-李建军 | ADH0759-杜成文 |  | 测量不及时 | 方法原因 | 使用前进行检查测量是否再要求范围内， | 车间进行通报，人员谈话，加入奖惩 | 0 | 2026/6/7 0:00:00 | 已完成 |  | 已完成整改 |  |  |  | 2026/6/7 8:26:54 | 2026/6/9 2:06:07
2026/6/6 | 监控巡查 |  | 监控巡查 | DH3 | 监察部 | CDH1131-张博远 | 一车间 | 监控回放06/06/2026，10:39一车间四层操作人员使用加料车时未佩戴相应的劳动防护 | PPE管理 |  | 一般风险 | DH3 | 生产部>一号楼 | FX2695-李建军 | ADH0759-杜成文 |  | 佩戴错误 | 方法原因 | 严格执行OR要求劳保穿戴要求 | 责任人加入本周奖惩班组进行通报 | 0 | 2026/6/7 0:00:00 | 已完成 |  | 已完成整改 |  |  |  | 2026/6/7 8:26:54 | 2026/6/9 2:06:24
2026/6/6 | 日常巡查 |  | 日常巡查 | FX2 | 监察部 | FX397-叶立峰 | 二车间西侧 | 西侧液氮乙醇罐区内有一台屏蔽泵未连接外壳接电线。 | 电气仪表 |  | 一般风险 | FX2 | 生产部>二车间 | FX2584-郑俊 | FX2541-左特,FX2805-伊洪泽,LFX370-韩伟哲 |  | 该屏蔽泵未进行使用，静电接地线安装不到位 | 人的原因 | 已安排人员对该屏蔽泵安装静电接地线完毕 | 用电设备安装后，需及时对静电接地线进行安装确认，谁安装谁负责 | 0 | 2026/6/9 0:00:00 | 已完成 | LFX370-韩伟哲 | 已完成整改 | FX2532-朱振兴 | 2026/6/12 0:00:00 |  | 2026/6/7 7:57:33 | 2026/6/12 13:54:37
2026/6/6 | 日常巡查 |  | 日常巡查 | FX2 | 监察部 | FX2660-杨志斌 | 一车间四层 | 白班，一车间四层,R04釜记录桌上放置一个连续化项目人员的全面罩，使用后未密封放置。现场与王帅沟通处理。 | PPE管理 |  | 一般风险 | FX2 | 生产部>一车间 | FX2464-王海峰 | FX2568-张超,FX2536-于晓明,FX057-刘林,FX1897-张良 |  | 劳保存放未按照要求执行 | 人的原因 | 已将连续化项目人员使用的全面罩密封后存放。 | 与连续化负责人及项目人员进行沟通，使用后的个人防护用品及时密封保存，禁止随意放置。 | 0 | 2026/6/7 0:00:00 | 已完成 | FX057-刘林 | 已完成整改 | FX2532-朱振兴 | 2026/6/12 0:00:00 |  | 2026/6/7 7:57:33 | 2026/6/15 9:54:52
2026/6/6 | 日常巡查 |  | 日常巡查 | FX2 | 监察部 | FX2495-刘旭洋 | 一车间一层 | 一车间一层三合一间门被一拍子固体料堵塞（19：56分） | 消防应急 |  | 一般风险 | FX2 | 生产部>一车间 | FX2464-王海峰 | FX2568-张超,FX2536-于晓明,FX057-刘林,FX1897-张良 |  | 电梯上料，三合一间无操作暂时临时放置准备上料。 | 方法原因 | 班组人员已将三合一间门前临时存放的物料清理并转运完成。 | 1、与车间人员强调，不使用物料及时清理，避免车间暂存物料过多。2、物料存放禁止阻塞通道及消防应急设施。 | 0 | 2026/6/7 0:00:00 | 已完成 | FX057-刘林 | 已完成整改 | FX2532-朱振兴 | 2026/6/12 0:00:00 |  | 2026/6/7 7:57:33 | 2026/6/12 13:55:12
2026/6/6 | 日常巡查 |  | 日常巡查 | FX2 | 监察部 | FX2495-刘旭洋 | 二车间四层精馏塔 | 二车间四层精馏塔围堰内902-Cs02-Tr01储罐上口进料阀门未关闭，阀门连接的氮气气源管敞口状态 | 行为/操作 |  | 一般风险 | FX2 | 生产部>精馏塔 | FX1407-唐虎 | FX2644-杨建 |  | 人员吹扫管线使用 | 方法原因 | 人员吹扫管线中，吹扫完毕后已进行关闭完全 | N/A | 0 | 2026/6/8 0:00:00 | 已完成 | FX2644-杨建 | 已完成整改 | FX2532-朱振兴 | 2026/6/12 0:00:00 |  | 2026/6/7 7:57:33 | 2026/6/12 13:55:33
2026/6/6 | 日常巡查 |  | 日常巡查 | FX2 | 监察部 | FX2495-刘旭洋 | 二车间二层 | 二车间二层R32釜接收罐旁一磁力泵电机连接的电源线挠性软管接头处断裂 | 电气仪表 |  | 一般风险 | FX2 | 生产部>二车间 | FX2584-郑俊 | FX2541-左特,FX2805-伊洪泽,LFX370-韩伟哲 |  | 电源挠性软管老化断裂损坏 | 设备设施原因 | 已沟通电工处理完毕 | 当班期间操作区域内发现电源挠性软管完整性缺失情况，及时沟通电工处理解决 | 0 | 2026/6/9 0:00:00 | 已完成 | LFX370-韩伟哲 | 已完成整改 | FX2532-朱振兴 | 2026/6/12 0:00:00 |  | 2026/6/7 7:57:33 | 2026/6/12 13:55:55
2026/6/6 | 日常巡查 |  | 日常巡查 | FX2 | 监察部 | LFX308-王鹏 | 二车间 | 二车间三层902-R25釜前Cpo7022项目OR记录，60页操作22淬灭，操作确认人处无人签字。 | 文件记录 |  | 一般风险 | FX2 | 生产部>二车间 | FX2584-郑俊 | FX2541-左特,FX2805-伊洪泽,LFX370-韩伟哲 |  | 人员记录执行不到位，确认人签字不及时 | 人的原因 | 责任人高鹏进行内部积分处罚，纳入月度质量奖惩管理 | 谁操作谁负责记录填写，执行不到位进行处罚 | 0 | 2026/6/8 0:00:00 | 已完成 | LFX370-韩伟哲 | 已完成整改 | FX2532-朱振兴 | 2026/6/12 0:00:00 |  | 2026/6/7 7:57:33 | 2026/6/12 13:56:10
2026/6/5 | 日常巡查 |  | 日常巡查 | FX2 | 监察部 | LFX308-王鹏 | 一车间 | 一车间二层101-R24釜防爆片，铭牌标识掉落地面。 | 标识标牌 |  | 一般风险 | FX2 | 生产部>一车间 | FX2464-王海峰 | FX2568-张超,FX2536-于晓明,FX057-刘林,FX1897-张良 |  | 操作时误碰导致铭牌脱落 | 人的原因 | 已将R24釜爆破片铭牌收起，待设备清洗时重新恢复。 | 加强防爆片管理，铭牌安装方向选择合适位置，尽可能减少日常操作人员误碰，同时做好台账管理，及时进行登记。 | 0 | 2026/6/7 0:00:00 | 已完成 | FX057-刘林 | 已完成整改 | FX2532-朱振兴 | 2026/6/12 0:00:00 |  | 2026/6/7 7:57:33 | 2026/6/12 13:56:25
2026/6/5 | 日常巡查 |  | 日常巡查 | FX2 | 监察部 | LFX308-王鹏 | 二车间精馏塔 | 二车间一层精馏塔902-Cd02-Tr03磁力泵法兰接地线脱落。 | 电气仪表 |  | 一般风险 | FX2 | 生产部>精馏塔 | FX1407-唐虎 | FX2644-杨建 |  | 静电线脱落 | 人的原因 | 现场人员已将该处脱落静电接地重新连接完毕并检查其他位置的静电接地情况出现异常及时整改 | 人员巡查时重点关注静电接地情况出现异常及时解决 | 0 | 2026/6/9 0:00:00 | 已完成 | FX2644-杨建 | 已完成整改 | FX2532-朱振兴 | 2026/6/12 0:00:00 |  | 2026/6/7 7:57:33 | 2026/6/12 13:52:25
2026/6/6 | 日常巡查 |  | 日常巡查 | TJ3 | 监察部 | AMM2477-杨博茗,AMM4847-赵春旭 | 516实验室 | 经视频回顾并与研发人员沟通，项目人员使用循环机过程中，将大夹套瓶切换为小夹套瓶时，未观察循环机液面上升，导致循环机介质洒出，存在人员滑倒摔伤风险，提醒各研发人员需在实验过程中及时注意动态操作时循环机液面变化情况。 | 其他 |  | 一般风险 | TJ3 | 小分子事业部二 | AMM2793-张晓杰,AMM4545-王俊英 | AMM2793-张晓杰,AMM4545-王俊英 |  | 使用人员，未意识到切换夹套瓶，冷媒流回至循环机可能会过满 | 人的原因 | 及时清理洒出液体 | 切换夹套瓶时，判断流回至循环机是否会导致过满，实时关注液面 | N/A | 2026/6/10 0:00:00 | 已完成 | AMM4545-王俊英 | 已完成整改 | AMM2477-杨博茗,AMM4847-赵春旭 | 2026/6/10 0:00:00 |  | 2026/6/7 7:48:27 | 2026/6/15 13:22:33
2026/6/6 | 日常巡查 |  | 过夜实验巡查 | TJ3 | 监察部 | AMM5119-曾金龙 | 419实验室 | 419实验室废液桶使用结束后未盖桶盖（20：32） | 行为/操作 |  | 一般风险 | TJ3 | 项目工艺开发中心 | AMM3938-肖春元,AMM4542-侯峰 | AMM3938-肖春元,AMM4542-侯峰 | 否 | 人员倾倒废液后，未及时关闭 | 人的原因 | 关闭废液桶 | 实验室人员培训 | 0 | 2026/6/8 0:00:00 | 已完成 | AMM4542-侯峰 | 已完成整改 | AMM5119-曾金龙 | 2026/6/8 0:00:00 |  | 2026/6/7 7:48:27 | 2026/6/8 22:58:17
2026/6/6 | 日常巡查 |  | 过夜实验巡查 | TJ3 | 监察部 | AMM5119-曾金龙 | 618实验室 | 618-09通风橱，3个1000ml反应，夹套管路接口处未使用拉扣紧固，已联系实验人员进行紧固（21：41） | 行为/操作 |  | 一般风险 | TJ3 | 小分子事业部二 | AMM2986-王哲仑 | AMM2986-王哲仑 | 否 | 架设反应未及时将夹套间连接管用拉扣拉紧 | 人的原因 | 立即整改，拉紧拉扣 | 与当事人沟通，早会通知对相关事项进行强调 | N/A | 2026/6/8 0:00:00 | 已完成 |  | 已完成整改 | AMM5119-曾金龙 | 2026/6/8 0:00:00 |  | 2026/6/7 7:48:27 | 2026/6/11 8:28:30
2026/6/6 | 日常巡查 |  | 过夜实验巡查 | TJ3 | 监察部 | AMM5119-曾金龙 | 620实验室 | 620-14通风橱2000ml反应，取样后未将玻璃塞放回，钉钉联系实验人员后将磨口塞放回接口封堵(21:55) | 行为/操作 |  | 一般风险 | TJ3 | 小分子事业部二 | ALS13934-王利平 | ALS13934-王利平 |  | 人员操作疏忽，未及时将塞子放回 | 人的原因 | 及时将塞子塞回，通知相关责任人 | 通知相关责任人，并在组内进行通报，做到随取随时塞上。 | N/A | 2026/6/8 0:00:00 | 已完成 | ALS13934-王利平 | 已完成整改 | AMM5119-曾金龙 | 2026/6/8 0:00:00 |  | 2026/6/7 7:48:27 | 2026/6/8 22:56:50
2026/6/6 | 日常巡查 |  | 过夜实验巡查 | TJ3 | 监察部 | AMM5119-曾金龙 | 735实验室 | 735实验室废液桶使用结束后未盖(22:25) | 行为/操作 |  | 一般风险 | TJ3 | 小分子事业部二 | ALS5909-王杰,AMM3066-王慧东 | ALS5909-王杰,AMM3066-王慧东 |  | 人员习惯和意识，未形成用完废液桶就将其盖上的习惯 | 人的原因 | 将废液桶盖子盖上，并对全体人员进行培训 | 每天安排专人进行检查 | 0 | 2026/6/8 0:00:00 | 已完成 |  | 已完成整改 | AMM5119-曾金龙 | 2026/6/8 0:00:00 |  | 2026/6/7 7:48:27 | 2026/6/8 22:58:01
2026/6/6 | 日常巡查 |  | 日常巡查 | TJ3 | 监察部 | AMM4724-白越锋 | 9号楼张瑞班组 | 巡查发现9号楼3层2车间902-R10反应釜上方检修口打开未恢复，现场已沟通当班副主任及时恢复 | 行为/操作 |  | 一般风险 | TJ3 | 生产部>9号楼 | AMM1890-蒋月明 | AMM1890-蒋月明 | 否 | 检修后为及时恢复，已对人员进行传达面谈，并安排恢复 | 方法原因 | 易安排恢复 | 巡查 | N/A | 2026/6/7 0:00:00 | 已完成 | AMM1890-蒋月明 | 已完成整改 | AMM4724-白越锋 | 2026/6/8 0:00:00 |  | 2026/6/7 7:15:32 | 2026/6/11 8:10:37
2026/6/6 | 日常巡查 |  | 日常巡查 | TJ3 | 监察部 | AMM4724-白越锋 | 9号楼张瑞班组 | 巡查发现9号楼4层4车间900-TR067接收罐压力表上限红线标识为0.4MPa，查看check本，打压合格压力为0.08MPa，现场沟通当班副主任确认张贴错误，及时整改。 | 标识标牌 |  | 一般风险 | TJ3 | 生产部>9号楼 | AMM1890-蒋月明 | AMM1890-蒋月明 | 否 | 仪表红线脱落后，粘贴错误，易安排重新粘贴 | 设备设施原因 | 易恢复 | 巡查 | N/A | 2026/6/7 0:00:00 | 已完成 | AMM1890-蒋月明 | 已完成整改 | AMM4724-白越锋 | 2026/6/8 0:00:00 |  | 2026/6/7 7:15:32 | 2026/6/11 8:11:00
2026/6/6 | 日常巡查 |  | 日常巡查 | TJ3 | 监察部 | AMM4724-白越锋 | 8号楼丁宏伟班组 | 巡查发现8号楼801-R05/R06-Tr01接收罐液位计断层，现场沟通当班班长反馈为反应釜未使用，翻板液位计故障导致。 | 设备设施 |  | 一般风险 | TJ3 | 生产部>8号楼 | AMM1108-王克振 | AMM1108-王克振 |  | 液位计使用完翻板未回落 | 设备设施原因 | 已进行回落处理 | 定期检查 | N/A | 2026/6/10 0:00:00 | 已完成 | AMM1108-王克振 | 已完成整改 | AMM4724-白越锋 | 2026/6/12 0:00:00 |  | 2026/6/7 7:15:32 | 2026/7/3 11:20:09
2026/6/6 | 日常巡查 |  | 日常巡查 | TJ3 | 监察部 | AMM4724-白越锋 | 8号楼丁宏伟班组 | 巡查发现8号楼人流电梯电话线防爆外皮脱落，失去防爆性，现场沟通当班班长及时报修。 | 标识标牌 |  | 一般风险 | TJ3 | 生产部>8号楼 | AMM1108-王克振 | AMM1108-王克振 |  | 人员倚靠导致 | 人的原因 | 已维修 | 人员强调 | N/A | 2026/6/7 0:00:00 | 已完成 | AMM1108-王克振 | 已完成整改 | AMM4724-白越锋 | 2026/6/9 0:00:00 |  | 2026/6/7 7:15:32 | 2026/7/3 11:20:24
2026/6/6 | 日常巡查 |  | 日常巡查 | TJ3 | 监察部 | AMM4724-白越锋 | 8号楼丁宏伟班组 | 8号楼3层物流门上玻璃有脱落风险，仅有一个螺丝固定，现场已沟通当班班长先固定，然后报修。 | 标识标牌 |  | 一般风险 | TJ3 | 生产部>8号楼 | AMM1108-王克振 | AMM1108-王克振 |  | 频繁开关门螺栓松动导致脱落 | 设备设施原因 | 已补充螺栓 | 将螺栓紧固到位，定期检查 | N/A | 2026/6/7 0:00:00 | 已完成 | AMM1108-王克振 | 已完成整改 | AMM4724-白越锋 | 2026/6/9 0:00:00 |  | 2026/6/7 7:15:32 | 2026/7/3 11:21:40
2026/6/6 | 日常巡查 |  | 日常巡查 | TJ3 | 监察部 | AMM5119-曾金龙 | 12号楼张先腾班组 | 12号楼1205-FD09间手套箱上塑料袋破损，已现场沟通李少飞主任进行更换。 | 其他 |  | 一般风险 | TJ3 | 生产部>12号楼 | AMM4188-于波 | AMM4188-于波 |  | 操作无意刮碰塑料袋，导致破损 | 人的原因 | 已进行更换 | 及时巡查处理 | 0 | 2026/6/7 0:00:00 | 已完成 |  | 已完成整改 | AMM5119-曾金龙 | 2026/6/7 0:00:00 |  | 2026/6/7 7:15:32 | 2026/6/14 20:10:44
2026/6/6 | 日常巡查 |  | 日常巡查 | TJ3 | 监察部 | AMM4724-白越锋 | 7号楼高海军班组 | 1、现场提问高海军班组新员工常文杰压滤罐收料操作要点，回答良好 2、现场提问高海军班组新员工谷振裕放桶操作要点，回答良好 | 行为/操作 |  | 良好作业实践 | TJ3 | 生产部>7号楼 | AMM0198-赵中阳 | AMM0198-赵中阳 | [7 empty] | N/A |  | 待复核 | AMM4724-白越锋 |  |  | 2026/6/7 7:15:32 | 2026/6/7 7:15:32
2026/6/6 | 日常巡查 |  | 日常巡查 | TJ3 | 监察部 | AMM4724-白越锋 | 8号楼丁宏伟班组 | 现场提问丁宏伟班组新员工张朝阳溶剂桶静电，劳保穿戴要求，回答良好（车间未安排开放性操作） | 行为/操作 |  | 良好作业实践 | TJ3 | 生产部>8号楼 | AMM1108-王克振 | AMM1108-王克振 | [7 empty] | N/A |  | 待复核 | AMM4724-白越锋 |  |  | 2026/6/7 7:15:32 | 2026/6/7 7:15:32
2026/6/6 | 日常巡查 |  | 日常巡查 | TJ3 | 监察部 | AMM4724-白越锋 | 9号楼张瑞班组 | 现场提问9号楼张瑞班组新员工张世涛投料操作要求，加溶剂操作要求，回答良好（车间未安排开放性操作） | 行为/操作 |  | 良好作业实践 | TJ3 | 生产部>9号楼 | AMM1890-蒋月明 | AMM1890-蒋月明 | [7 empty] | N/A |  | 待复核 | AMM4724-白越锋 |  |  | 2026/6/7 7:15:32 | 2026/6/7 7:15:32
2026/6/7 | 日常巡查 |  | 日常巡查 | DH1 | 监察部 | ADH4479-黄朕 | M15 | 巡查至15车间三层发现14/15车间人员放桶乙酸水溶液未进行200L桶ck检查填写，车间需要提供处理意见 | 设备设施 |  | 一般风险 | DH1 | 生产部>B5 | ADH1693-党宝权 | ADH1693-党宝权 |  | 已经告知5号楼管理人人员进行整改 | 人的原因 | 5号楼管理人员正在调查，后续提供处理意见 | N/A | N/A | 2026/6/7 0:00:00 | 已完成 |  | 已完成整改 | ADH3039-王富宽 | 2026/6/8 0:00:00 |  | 2026/6/7 7:05:08 | 2026/6/8 13:08:51
2026/6/7 | 日常巡查 |  | 日常巡查 | DH1 | 监察部 | ADH4479-黄朕 | M10 | 复核Cpo147452-01-B4nB5的PID图问题如下,需要车间按照PID图及时整改： 410-R09至410-R03/R01转移管路分支阀门未上锁 410-R09滴加N,N-二甲基乙酰胺使用的是计量泵不是隔膜泵，同时该泵泵头是聚乙烯管路不是白钢管路 410-R03缺少乙酸异丙脂淋洗管路 410-R09下口是四通阀门PID图上是三通阀门 410-R07至410-R16转移管路旁通管路未制作 410-R16至三废釜转移管路中间有电导率仪图上没有 410-R07至410-R16聚乙烯延伸管未制作 410-R16乙酸异丙脂淋洗管路未制作 410-R03下口是四通阀门PID图上是三通阀门 410-R01/R03至410-R16转移管路汇口位置阀门未上锁 PID图上所有的添加溶剂的多点滴加或延伸管在反应釜上缺少标识 | 设备设施 |  | 一般风险 | DH1 | 生产部>B4 | ADH1698-林志新 | ADH1698-林志新 |  | 车间准备和PID图绘制问题 | 人的原因 | 已经要求副主管同项目经理一同进行整改 | N/A | N/A | 2026/6/7 0:00:00 | 已完成 |  | 已完成整改 | ADH3957-殷瑞东 | 2026/6/7 0:00:00 |  | 2026/6/7 7:05:08 | 2026/6/8 7:35:11
2026/6/6 | 日常巡查 |  | 日常巡查 | TJ4-CMMD | 监察部 | ALS14054-贾福来 | 11号楼三层 | 10：48 11号楼3-21间氮气管路漏气。正确做法：及时紧固，避免漏气。 | 跑冒滴漏 |  | 一般风险 | TJ4-CMMD | 生产部 | AMM0875-门学友 | ACT844-安林波,ALS12994-解宝存 |  | 未及时紧固 | 人的原因 | 已整改完毕，同类问题排查整改 | 已整改完毕，同类问题排查整改 | 0 | 2026/6/7 0:00:00 | 已完成 |  | 已完成整改 |  |  |  | 2026/6/7 6:59:20 | 2026/6/8 6:53:11
2026/6/6 | 日常巡查 |  | 日常巡查 | TJ4-CMMD | 监察部 | ALS14054-贾福来 | 11号楼二层 | 11号楼2-46间浓盐泵下方地面有油渍。正确做法：及时清理，并找到漏点报修。已沟通班长王涵联系机修排查，发现泵油位密封o型圈处漏油，沟通维护组待补充到货后检修时进行更换解决。 | 跑冒滴漏 |  | 一般风险 | TJ4-CMMD | 生产部 | ALS3717-梁光强 | ADH2765-李晓刚,ALS11785-王涵 |  | 浓盐泵下方有油渍 | 设备设施原因 | 已沟通机修解决，待配件到货后更换 | N/A | 0 | 2026/6/8 0:00:00 | 已完成 | ALS15385-柯圣涛 | 已完成整改 |  |  |  | 2026/6/7 6:59:20 | 2026/6/12 7:16:48
2026/6/6 | 日常巡查 |  | 日常巡查 | TJ4-CMMD | 监察部 | ALS14054-贾福来 | 12号楼三层 | 16：32 12号楼3-48间空压管路漏气。正确做法：及时紧固，避免漏气。 | 跑冒滴漏 |  | 一般风险 | TJ4-CMMD | 生产部 | LFX023-代海鑫 | ALS12705-姜良衢,ALS14214-王国志 |  | 人员使用过程中碰撞导致 | 人的原因 | 及时安排人员进行紧固 | 安排人员定期巡检，同类排查整改 | N/A | 2026/6/7 0:00:00 | 已完成 |  | 已完成整改 |  |  |  | 2026/6/7 6:59:20 | 2026/6/14 9:12:06
2026/6/6 | 日常巡查 |  | 日常巡查 | TJ4-CMMD | 监察部 | ALS14054-贾福来 | 12号楼四层 | 16：39 12号楼4-06间小车遮挡灭火器。正确做法：灭火器前一米内禁止遮挡。 | 消防应急 |  | 一般风险 | TJ4-CMMD | 生产部 | LFX023-代海鑫 | ALS12705-姜良衢,ALS14214-王国志 |  | 人员意识不足 | 人的原因 | 及时安排人员移走遮挡 | 对相关人员进行定期培训，灭火器前禁止遮挡 | N/A | 2026/6/7 0:00:00 | 已完成 |  | 已完成整改 |  |  |  | 2026/6/7 6:59:20 | 2026/6/14 9:11:28
2026/6/6 | 日常巡查 |  | 日常巡查 | TJ4-CMMD | 监察部 | ALS15833-杨日涵 | 4号楼四层 | 4号楼4-16钢平台氮气点位连接处漏气。正确做法：及时紧固。 | 跑冒滴漏 |  | 一般风险 | TJ4-CMMD | 生产部 | ALS3510-ALS3510刘磊 | ACT2027-王家伟,ALS10175-赵鹏帅 |  | 氮气流量计因经常连接管路使用晃动，导致下端丝扣松动密封不严 | 人的原因 | 已及时对丝扣进行紧固 | 对丝扣缠生料带并进行紧固 | N/A | 2026/6/9 0:00:00 | 已完成 |  | 已完成整改 |  |  |  | 2026/6/7 6:59:20 | 2026/6/14 9:22:42
2026/6/6 | 日常巡查 |  | 日常巡查 | TJ4-CMMD | 监察部 | ALS15833-杨日涵 | 4号楼四层 | 4号楼4-06呼吸空压表朝向错误。正确做法：压力表盘需朝向外侧，方便使用人员查看。 | 设备设施 |  | 一般风险 | TJ4-CMMD | 生产部 | ALS3510-ALS3510刘磊 | ACT2027-王家伟,ALS10175-赵鹏帅 |  | 呼吸空压压力表盘紧固后未旋转至外侧 | 人的原因 | 已对呼吸空压压力表盘重新进行紧固并旋转至外侧 | 对车间呼吸空压压力表盘定期巡检 | N/A | 2026/6/9 0:00:00 | 已完成 |  | 已完成整改 |  |  |  | 2026/6/7 6:59:20 | 2026/6/14 9:22:50
2026/6/6 | 日常巡查 |  | 日常巡查 | TJ4-CMMD | 监察部 | ALS15833-杨日涵 | 4号楼四层 | 4号楼4-4无操作7引风罩未关闭。正确做法：引风罩未使用时及时关闭，避免影响其他风量。 | 能力意识 |  | 一般风险 | TJ4-CMMD | 生产部 | ALS3510-ALS3510刘磊 | ACT2027-王家伟,ALS10175-赵鹏帅 |  | 人员使用引风罩后未及时关闭 | 人的原因 | 已及时关闭引风罩开关 | 对使用人员强调应及时关闭未使用的引风罩并定期对车间引风罩进行巡查 | N/A | 2026/6/9 0:00:00 | 已完成 |  | 已完成整改 |  |  |  | 2026/6/7 6:59:20 | 2026/6/14 9:23:48
2026/6/6 | 日常巡查 |  | 日常巡查 | TJ4-CMMD | 监察部 | ALS15833-杨日涵 | 4号楼四层 | 4号楼4-28手套箱手套安装不规范。正确做法:将手套套牢，使O型圈固定在凹槽内。 | PPE管理 |  | 一般风险 | TJ4-CMMD | 生产部 | ALS3510-ALS3510刘磊 | ACT2027-王家伟,ALS10175-赵鹏帅 |  | 手套箱O型圈大小与凹槽不匹配 | 人的原因 | 已更换合适的O型圈并使长胶手套固定在凹槽内 | 统计并更换车间内不合适的O型圈 | N/A | 2026/6/9 0:00:00 | 已完成 |  | 已完成整改 |  |  |  | 2026/6/7 6:59:20 | 2026/6/14 9:23:36
2026/6/6 | 日常巡查 |  | 日常巡查 | TJ4-CMMD | 监察部 | ALS8617-王博 | 4号楼四层 | 21：21 4号楼4-43间取样瓶未贴签。正确做法：取样后及时贴签，直观清楚瓶内溶液名称 | 标识标牌 |  | 一般风险 | TJ4-CMMD | 生产部 | ALS3510-ALS3510刘磊 | ACT2027-王家伟,ALS10175-赵鹏帅 |  | 人员刚完成取样操作，因样品可能污染标签，所以取样后贴签 | 人的原因 | 已及时贴签 | 对人员强调取样后应及时贴签 | N/A | 2026/6/9 0:00:00 | 已完成 |  | 已完成整改 | ALS8617-王博 | 2026/6/11 0:00:00 |  | 2026/6/7 6:59:20 | 2026/6/11 1:10:08
2026/6/6 | 日常巡查 |  | 日常巡查 | TJ4-CMMD | 监察部 | ALS8617-王博 | 4号楼四层 | 22：17 4号楼4-28间TJ4S-402-GB03手套箱O型圈未固定好。正确做法：两个O型圈需正确卡在凹槽内 | 设备设施 |  | 一般风险 | TJ4-CMMD | 生产部 | ALS3510-ALS3510刘磊 | ACT2027-王家伟,ALS10175-赵鹏帅 |  | 尺寸不合适导致安装不牢固 | 人的原因 | 已及时重新安装 | 及时检查 | N/A | 2026/6/9 0:00:00 | 已完成 |  | 已完成整改 | ALS8617-王博 | 2026/6/11 0:00:00 |  | 2026/6/7 6:59:20 | 2026/6/11 1:10:23
2026/6/6 | 日常巡查 |  | 日常巡查 | TJ4-CMMD | 监察部 | ALS8617-王博 | 4号楼三层 | 22：10 4号楼3-03间合成柱静电卡子虚接。正确做法：及时更正，确保静电有效导出 | 电气仪表 |  | 一般风险 | TJ4-CMMD | 生产部 | ALS3510-ALS3510刘磊 | ALS6830-李国强,ALS10175-赵鹏帅 |  | 4号楼3-03间合成柱静电卡子虚接。 | 人的原因 | 正确做法：及时更正，确保静电有效导出 | N/A | N/A | 2026/6/12 0:00:00 | 已完成 | ALS6830-李国强 | 已完成整改 | ALS8617-王博 | 2026/6/15 0:00:00 |  | 2026/6/7 6:59:20 | 2026/6/15 1:55:50
2026/6/6 | 监控巡查 |  | 日常巡查 | TJ4-CMMD | 监察部 | ALS8617-王博 | 4号楼三层 | 21：30 4号楼3-27间人员脱除劳保流程有误。正确做法：应按照丁腈手套-防护服-全面罩-一次性手套的流程 | 行为/操作 |  | 一般风险 | TJ4-CMMD | 生产部 | ALS3510-ALS3510刘磊 | ALS6830-李国强,ALS10175-赵鹏帅 |  | 4号楼3-27间人员脱除劳保流程有误。 | 人的原因 | 正确做法：应按照丁腈手套-防护服-全面罩-一次性手套的流程 | N/A | N/A | 2026/6/12 0:00:00 | 已完成 | ALS6830-李国强 | 已完成整改 | ALS8617-王博 | 2026/6/15 0:00:00 |  | 2026/6/7 6:59:20 | 2026/6/15 1:56:11
2026/6/6 | 日常巡查 |  | 日常巡查 | TJ4-CMMD | 监察部 | ALS13111-邳聪彪 | 12号楼四层 | 21：47 12号楼四层4-37间一袋固体物料缺少二级防护。正确做法:及时添加二级防护槽。 | 化学品管理 |  | 一般风险 | TJ4-CMMD | 生产部 | LFX023-代海鑫 | ALS12705-姜良衢,ALS14214-王国志 |  | 人员意识不足，将物料暂存后未及时添加二级防护槽 | 人的原因 | 及时安排人员添加二级防护槽 | 对相关人员进行培训，固体物料暂存时必须存放在二级防护槽内 | N/A | 2026/6/7 0:00:00 | 已完成 |  | 已完成整改 | ALS13111-邳聪彪 | 2026/6/17 0:00:00 |  | 2026/6/7 6:59:20 | 2026/6/17 8:17:19
2026/6/6 | 日常巡查 |  | 日常巡查 | TJ4-CMMD | 监察部 | ALS13111-邳聪彪 | 12号楼三层 | 22：01 12号楼三层3-13间TJ4S-1200-AT02罐尾气管路漏气。正确做法:及时紧固，注意现场气味控制。 | 跑冒滴漏 |  | 一般风险 | TJ4-CMMD | 生产部 | LFX023-代海鑫 | ALS12705-姜良衢,ALS14214-王国志 |  | 人员操作碰撞导致螺栓松动 | 人的原因 | 及时安排人员进行紧固 | 安排人员定期巡查，同类问题排查整改 | N/A | 2026/6/7 0:00:00 | 已完成 |  | 已完成整改 | ALS13111-邳聪彪 | 2026/6/17 0:00:00 |  | 2026/6/7 6:59:20 | 2026/6/17 8:18:08
2026/6/6 | 日常巡查 |  | 日常巡查 | TJ4-CMMD | 监察部 | ALS13111-邳聪彪 | 11号楼四层 | 22：17 11号楼四层4-41间钢平台上一桶dic缺少静电卡子。正确做法:及时连接，确保静电有效导出。 | 电气仪表 |  | 一般风险 | TJ4-CMMD | 生产部 | AMM0875-门学友 | ACT844-安林波,ALS0034-ALS0034张博 |  | 物料转移后去找卡子，未及时连接 | 人的原因 | 已整改完毕，同类问题排查整改 | 已整改完毕，同类问题排查整改 | 0 | 2026/6/7 0:00:00 | 已完成 |  | 已完成整改 | ALS13111-邳聪彪 | 2026/6/17 0:00:00 |  | 2026/6/7 6:59:20 | 2026/6/17 8:18:31
2026/6/6 | 监控巡查 |  | 日常巡查 | TJ4-CMMD | 监察部 | ALS13111-邳聪彪 | 11号楼四层 | 20：55 11号楼4-27间蠕动泵打料操作时亚克力板盖子未下拉，正确做法：蠕动泵使用时应及时下拉盖子，通过亚克力板可以观察打料状态，防止物料泄露飞溅 | 行为/操作 |  | 一般风险 | TJ4-CMMD | 生产部 | AMM0875-门学友 | ACT844-安林波,ALS0034-ALS0034张博 |  | 人员意识不足 | 人的原因 | 已整改完毕，同类问题排查，人员进行培训 | 已整改完毕，同类问题排查，人员进行培训 | 0 | 2026/6/7 0:00:00 | 已完成 |  | 已完成整改 | ALS13111-邳聪彪 | 2026/6/17 0:00:00 |  | 2026/6/7 6:59:20 | 2026/6/17 8:20:40
2026/6/7 | 日常巡查 |  | 日常巡查 | DH1 | 监察部 | ADH4479-黄朕 | M10 | 410-R08前加料车内有物料残留，加料仓门缺少垫片，车间及时处理 | 设备设施 |  | 一般风险 | DH1 | 生产部>B4 | ADH1698-林志新 | ADH1698-林志新 |  | 人员清理不及时 | 人的原因 | 现场已经要求清理完毕 | N/A | N/A | 2026/6/7 0:00:00 | 已完成 |  | 已完成整改 | ADH3957-殷瑞东 | 2026/6/7 0:00:00 |  | 2026/6/7 6:54:08 | 2026/6/8 7:35:46
2026/6/7 | 日常巡查 |  | 日常巡查 | DH1 | 监察部 | ADH4479-黄朕 | M10 | 410-R01滴加盐酸乙酸乙酯中，阀门45梢头腐蚀严重怀疑该阀门漏气已沟通车间人员进行紧固处理。同时反应釜紧急排氢连锁气动阀显示常开实际现场关闭状态已沟通电工进行调整 | 设备设施 |  | 一般风险 | DH1 | 生产部>B4 | ADH1698-林志新 | ADH1698-林志新 |  | 现场锈蚀严重，目前已经加完 | 设备设施原因 | 现场已经整改完毕，进度已经开始离心 | N/A | N/A | 2026/6/7 0:00:00 | 已完成 |  | 已完成整改 | ADH3957-殷瑞东 | 2026/6/7 0:00:00 |  | 2026/6/7 6:54:08 | 2026/6/8 7:36:25
2026/6/7 | 日常巡查 |  | 日常巡查 | DH1 | 监察部 | ADH4479-黄朕 | M13 | 413-R05接收罐上尾气管路视镜充满液体已沟通车间人员进行处理，同时尾气管路腐蚀出现砂眼需要车间在项目空窗期进行处理 | 设备设施 |  | 一般风险 | DH1 | 生产部>B4 | ADH2252-唐嘉健 | ADH2252-唐嘉健 |  | 尾气液体残留 | 设备设施原因 | 已整改完毕 | N/A | N/A | 2026/6/7 0:00:00 | 已完成 |  | 已完成整改 | ADH3957-殷瑞东 | 2026/6/7 0:00:00 |  | 2026/6/7 6:54:08 | 2026/6/8 7:36:57
2026/6/7 | 日常巡查 |  | 日常巡查 | DH1 | 监察部 | ADH4479-黄朕 | M10 | 410-R12/R13尾气视镜充满液体，已沟通车间人员佩戴劳保进行排放处理 | 设备设施 |  | 一般风险 | DH1 | 生产部>B4 | ADH1698-林志新 | ADH1698-林志新 |  | 尾气凝液 | 设备设施原因 | 现场已经排空处理 | N/A | N/A | 2026/6/7 0:00:00 | 已完成 |  | 已完成整改 | ADH3957-殷瑞东 | 2026/6/7 0:00:00 |  | 2026/6/7 6:54:08 | 2026/6/8 7:37:31
2026/6/7 | 日常巡查 |  | 日常巡查 | DH1 | 监察部 | ADH4479-黄朕 | M16 | 516-R04流体过滤器前一个法兰有渗漏痕迹，车间及时处理 | 其他 |  | 一般风险 | DH1 | 生产部>B5 | ADH7065-常运达 | ADH7065-常运达 |  | 长时间使用 | 设备设施原因 | N/A | N/A | N/A | 2026/6/7 0:00:00 | 已完成 |  | 已完成整改 | ADH3957-殷瑞东 | 2026/6/8 0:00:00 |  | 2026/6/7 6:54:08 | 2026/6/8 7:38:39
2026/6/7 | 日常巡查 |  | 日常巡查 | DH1 | 监察部 | ADH4479-黄朕 | M16 | 516-R12下口聚乙烯管路密封袋破损漏洞，底部残留物料渗漏，已沟通车间人员进行更换 | 其他 |  | 一般风险 | DH1 | 生产部>B5 | ADH7065-常运达 | ADH7065-常运达 |  | 管路密封不规范 | 人的原因 | 管路拆卸 | N/A | N/A | 2026/6/7 0:00:00 | 已完成 |  | 已完成整改 | ADH3039-王富宽 |  |  | 2026/6/7 6:54:08 | 2026/6/8 13:12:40
2026/6/7 | 日常巡查 |  | 日常巡查 | DH1 | 监察部 | ADH4479-黄朕 | M14 | 14车间三层DH2-202-T05储罐现场管路走向、用途标识需要进行粘贴 | 标识标牌 |  | 一般风险 | DH1 | 生产部>B5 | ADH1693-党宝权 | ADH1693-党宝权 |  | 新制作管路 | 设备设施原因 | 已进行粘贴 | N/A | 0 | 2026/6/8 0:00:00 | 已完成 |  | 已完成整改 | ADH0150-安成君 | 2026/6/8 0:00:00 |  | 2026/6/7 6:54:08 | 2026/6/9 1:10:55
2026/6/6 | 日常巡查 |  | 日常巡查 | DH1 | 监察部 | ADH3716-王绍勇 | M22 | 复核ce03现场静电接地没有合格签，已沟通现场班长赵凤全安排处理 | 设备设施 |  | 一般风险 | DH1 | 生产部>B7 | ADH5756-刘国锋 | ADH5756-刘国锋 |  | 使用中丢失，人员未及时发现补充 | 方法原因 | 现已补充 | 及时发现及时解决 | 0 | 2026/6/7 0:00:00 | 已完成 |  | 已完成整改 | ADH4775-李大成 | 2026/6/9 0:00:00 |  | 2026/6/7 5:57:16 | 2026/6/9 6:07:23
2026/6/6 | 日常巡查 |  | 日常巡查 | DH1 | 监察部 | ADH3716-王绍勇 | M21 | 检查21车间二楼薄膜间门口灭火器被铁皮遮挡、应急使用时有二次刮伤风险、已沟通现场班长韩明明现场清理 | 消防应急 |  | 一般风险 | DH1 | 生产部>B7 | ADH2656-尹筵博 | ADH2656-尹筵博 |  | 人员拆卸后放置的地方不对，对灭火器进行了阻挡 | 人的原因 | 已进行清理 | N/A | 0 | 2026/6/7 0:00:00 | 已完成 |  | 已完成整改 |  | 2026/6/9 0:00:00 |  | 2026/6/7 5:57:16 | 2026/6/9 6:07:36
2026/6/6 | 日常巡查 |  | 日常巡查 | DH1 | 监察部 | ADH3716-王绍勇 | M22 | 检查22车间文件记录发现 1、班组安全活动记录五月份还缺少人员签字，还请及时安排补齐记录 2、设备拆卸安装检查复核有两处空白需要签字 | 文件记录 |  | 一般风险 | DH1 | 生产部>B7 | ADH5756-刘国锋 | ADH5756-刘国锋 |  | 人员未及时签字 | 方法原因 | 现已补充签字 | 培训完毕及时签字 | 0 | 2026/6/7 0:00:00 | 已完成 |  | 已完成整改 | ADH4775-李大成 | 2026/6/9 0:00:00 |  | 2026/6/7 5:57:16 | 2026/6/9 6:07:52
2026/6/6 | 日常巡查 |  | 日常巡查 | DH1 | 监察部 | ADH3716-王绍勇 | M21 | 检查21车间文件记录发现 1、检查班组巡查记录六号四点班记录未进行，还请及时进行巡查并记录-责任人韩明明 2、班组安全活动4-5月份的附件空白，还请及时补齐记录 3、夹层ck本，一页是作业中，作业结束检查空白未写，还有更多的是夹层ck时间上不符合，申请时间与开始时间不满足要求。通风10min还有检测的时间还有检查的时间不够，后续还需要沟通相关人员进行培训，还请车间关注夹层ck的时间逻辑问题 | 文件记录 |  | 一般风险 | DH1 | 生产部>B7 | ADH2656-尹筵博 | ADH2656-尹筵博 |  | 人员对于巡查记录进行书写不及时，在完成作业后等其他情况没有对于记录进行一个检查完结的情况。对于夹层ck申请检测开始等时间理解错误，没有预留出检测的时间。 | 人的原因 | 1、已对班组当班带班人员进行强调，巡查记录及时进行书写。2、班组安全活动附件已进行补充。3、人员已进行培训，对于夹层ck申请检测开始时间进行强调，保证时间逻辑顺序没有问题。 | N/A | 0 | 2026/6/7 0:00:00 | 已完成 |  | 已完成整改 | ADH4775-李大成 | 2026/6/9 0:00:00 |  | 2026/6/7 5:57:16 | 2026/6/9 6:08:08
2026/6/6 | 日常巡查 |  | 日常巡查 | DH1 | 监察部 | ADH3716-王绍勇 | M21 | 监控回放情况： 721-FD03收料作业 21.54开启三合一收料孔盖子 22.01收料斗开下口盲板、盲板上方槽子内有物料残留、打开盲板时有物料撒漏、在开盲板时接收塑料袋未固定密封、开盲板时物料惯性下落下方手拿塑料袋没接住 22.21关闭进料盖子 22.24清理撒漏物料 22.27地面恢复 穿戴PPE都在监控范围外、未看到 | 文件记录 |  | 一般风险 | DH1 | 生产部>B7 | ADH2656-尹筵博 | ADH2656-尹筵博 |  | 人员在进行出料口清洁的时候，操作不当导致没能接住盲板，导致有物料撒漏。 | 人的原因 | 现场已进行清理，人员对于操作已进行培训 | 班组会前对于收料操作进行宣讲培训 | 0 | 2026/6/7 0:00:00 | 已完成 |  | 已完成整改 | ADH4775-李大成 | 2026/6/9 0:00:00 |  | 2026/6/7 5:57:16 | 2026/6/9 6:08:28
2026/6/7 | 日常巡查 |  | 日常巡查 | DH1 | 监察部 | ADH0178-曲玉超 | M6/9 | 206-R04下口旁投料管路快开球阀未封堵，已沟通车间封堵。 | 行为/操作 |  | 一般风险 | DH1 | 生产部>B2 | ADH1201-张晓飞 | ADH1201-张晓飞 |  | 使用完毕未及时封堵 | 方法原因 | 已封堵 | 巡查车间，发现问题立即整改 | 0 | 2026/6/7 0:00:00 | 已完成 | ADH2471-张立鹏 | 已完成整改 | ADH6249-金伟涵 | 2026/6/8 0:00:00 |  | 2026/6/7 5:34:22 | 2026/6/8 6:44:42
2026/6/7 | 日常巡查 |  | 日常巡查 | DH1 | 监察部 | ADH0178-曲玉超 | M6/9 | 四层溶剂输送间TF16→206-R20临时管路法兰处静电跨接断了。 | 设备设施 |  | 一般风险 | DH1 | 生产部>B2 | ADH1201-张晓飞 | ADH1201-张晓飞 |  | 连接后未金国复核 | 方法原因 | 已更换 | 溶剂管路连接完毕必须有第二人复核 | 0 | 2026/6/9 0:00:00 | 已完成 | ADH2471-张立鹏 | 已完成整改 | ADH1530-陶东旭 | 2026/6/12 0:00:00 |  | 2026/6/7 5:34:22 | 2026/6/12 10:45:04
2026/6/7 | 日常巡查 |  | 日常巡查 | DH1 | 监察部 | ADH0178-曲玉超 | M7 | 四层溶剂输送间溶剂管路207-R15和207-R18法兰处静电跨接断了。 | 设备设施 |  | 一般风险 | DH1 | 生产部>B2 | ADH0738-谷建成 | ADH0738-谷建成 |  | 长期使用导致 | 设备设施原因 | 已更换 | 车间进行排查，发现有破损的进行更换 | 0 | 2026/6/7 0:00:00 | 已完成 | ADH0738-谷建成 | 已完成整改 | ADH6944-杨兴羽 | 2026/6/9 0:00:00 |  | 2026/6/7 5:34:22 | 2026/6/9 7:11:41
2026/6/7 | 日常巡查 |  | 日常巡查 | DH1 | 监察部 | ADH0178-曲玉超 | M7 | 207-R04夹套感温表电源线防爆护管断开，需沟通电工处理。 | 电气仪表 |  | 一般风险 | DH1 | 生产部>B2 | ADH0738-谷建成 | ADH0738-谷建成 |  | 长期使用导致 | 设备设施原因 | 已通知电工进行整改 | 车间日常巡查中，发现有破损的及时进行更换 | 0 | 2026/6/7 0:00:00 | 已完成 | ADH0738-谷建成 | 已完成整改 | ADH6249-金伟涵 | 2026/6/8 0:00:00 |  | 2026/6/7 5:34:22 | 2026/6/8 6:44:58
2026/6/7 | 日常巡查 |  | 日常巡查 | DH1 | 监察部 | ADH0178-曲玉超 | M7 | 207-R03-Tr01接收罐液位计断层。 | 设备设施 |  | 一般风险 | DH1 | 生产部>B2 | ADH0738-谷建成 | ADH0738-谷建成 |  | 磁翻板卡顿导致 | 设备设施原因 | 已整改 | 对人员进行强调，设备使用时勤检查 | 0 | 2026/6/7 0:00:00 | 已完成 | ADH0738-谷建成 | 已完成整改 | ADH6249-金伟涵 | 2026/6/8 0:00:00 |  | 2026/6/7 5:34:22 | 2026/6/8 6:45:13
2026/6/7 | 日常巡查 |  | 日常巡查 | DH1 | 监察部 | ADH0178-曲玉超 | M7 | 207-R03下口阀门缺少阀柄。 | 设备设施 |  | 一般风险 | DH1 | 生产部>B2 | ADH0738-谷建成 | ADH0738-谷建成 |  | 阀门柄脱落 | 设备设施原因 | 已安装 | 对操作人员进行强调，发现缺少阀门柄的及时添加 | 0 | 2026/6/7 0:00:00 | 已完成 | ADH0738-谷建成 | 已完成整改 | ADH6249-金伟涵 | 2026/6/8 0:00:00 |  | 2026/6/7 5:34:22 | 2026/6/8 6:45:27
2026/6/7 | 日常巡查 |  | 日常巡查 | DH1 | 监察部 | ADH0178-曲玉超 | M7 | 7车间二层北侧设备夹层207-R12至207-FD01放料管路旁断开管路加盲板，螺栓未紧固。 | 行为/操作 |  | 一般风险 | DH1 | 生产部>B2 | ADH0738-谷建成 | ADH0738-谷建成 |  | 螺丝未进行紧固 | 人的原因 | 已紧固 | 对人员进行强调，安装盲板螺丝必须进行紧固 | 0 | 2026/6/7 0:00:00 | 已完成 | ADH0738-谷建成 | 已完成整改 | ADH6249-金伟涵 | 2026/6/8 0:00:00 |  | 2026/6/7 5:34:22 | 2026/6/8 6:45:40
2026/6/7 | 监控巡查 |  | 监控巡查 | DH1 | 监察部 | ADH0178-曲玉超 | M6/9 | 监控回放，06/06/2026,18:21,6车间三层操作人员王炳仁掏压滤罐脱劳保时未擦拭，18:23,清理地面物料时未佩戴劳保。 | PPE管理 |  | 一般风险 | DH1 | 生产部>B2 | ADH1201-张晓飞 | ADH1201-张晓飞 |  | 脱PPE方式不正确 | 方法原因 | 先进行擦拭，再脱劳保 | 人员进行培训 | 0 | 2026/6/7 0:00:00 | 已完成 | ADH2471-张立鹏 | 已完成整改 | ADH6249-金伟涵 | 2026/6/7 0:00:00 |  | 2026/6/7 5:34:22 | 2026/6/7 19:16:47
2026/6/5 | 日常巡查 |  | 夜间巡查 | TJ2 | 监察部>现场组 | ALS11239-尚炳泽 | 4-306 | 22:30，通风橱未使用的真空干燥箱未断电，电工已进行断电处理（低风险44条 | 行为/操作 |  | 一般风险 | TJ2 | 商业化项目事业部 | ALS9335-王文 | ALS13281-张伟 | 否 | 检查不仔细 | 人的原因 | 下班前要认真检查水电气 | N/A | N/A | 2026/6/8 0:00:00 | 已完成 | ALS9335-王文 | 已完成整改 | ALS14033-于秋扬 |  |  | 2026/6/6 19:26:00 | 2026/6/8 14:24:33
2026/6/5 | 日常巡查 |  | 夜间巡查 | TJ2 | 监察部>现场组 | ALS14053-田昊宇 | 1-105 | 20：59，实验室有过夜实验，门口告知卡未划改（提醒45条 | 其他 |  | 一般风险 | TJ2 | 小分子事业部一 | ALS2303-贺西灿 | ALS0921-孙兴芳 |  | 人员离开实验室时，由于疏忽忘记划改过夜告知卡。105实验人员都走的物流通道离开，而过夜告知卡在人员通道那侧，人员不容易识别到过夜告知卡未划改。 | 人的原因 | 过夜告知卡已划回 | 建议将过夜告知卡挪到物流通道那侧 | N/A | 2026/6/8 0:00:00 | 已完成 | ALS5430-成华治 | 已完成整改 | AMM3215-陈作文 |  |  | 2026/6/6 19:23:55 | 2026/6/24 14:21:50
2026/6/6 | 日常巡查 |  | 日常巡查 | DH2 | 监察部 | BDH0071-王志鑫 | 生产设备部 | 动力中心二层新安装呼吸空压机取风口为室内，需要制作风管从室外取新风 | 设备设施 |  | 一般风险 | DH2 | 生产设备部 | BDH0135-张羽霄 | BDH0135-张羽霄 |  | 设备安装完成，取风口暂未制作 | 方法原因 | 安装新风管道 | N/A | 0 | 2026/6/30 0:00:00 | 进行中 | BDH0135-张羽霄 | 待复核 |  |  |  | 2026/6/6 16:40:34 | 2026/6/8 17:21:47
2026/6/6 | 日常巡查 |  | 日常巡查 | DH2 | 监察部 | BDH0071-王志鑫 | 生产设备部 | 动力中心二层西南角的吊装口盖板建议做成可靠性更好的方槽形式扣在上方并作标识警示 | 其他 |  | 一般风险 | DH2 | 生产设备部 | BDH0135-张羽霄 | BDH0135-张羽霄 | [7 empty] | 进行中 |  | 待复核 |  |  |  | 2026/6/6 16:40:34 | 2026/6/6 16:40:34
2026/6/6 | 日常巡查 |  | 日常巡查 | DH1 | 监察部 | ADH3899-王文鹏 | 库房 | 4号库：1、货架斜拉存在多处弯曲变形的情况；2、个别横撑缺少安全销；3、货架的防撞护角松动，护角和货架中间缺少缓冲棉； | 设备设施 |  | 一般风险 | DH1 | 供应部 | ADH0166-王宏宝 | ADH0166-王宏宝 |  | 作业过程中部分销子掉落&协调人员添加；变形斜拉进行更换 | 设备设施原因 | 查找配件属地5S人员进行处理 | 要求5S人员每周进行检查 | 1000 | 2026/6/23 0:00:00 | 已完成 |  | 已完成整改 | ADH3899-王文鹏 | 2026/6/24 0:00:00 |  | 2026/6/6 16:24:38 | 2026/6/24 16:43:52
2026/6/6 | 日常巡查 |  | 日常巡查 | DH1 | 监察部 | ADH3899-王文鹏 | 库房 | 8号库：1、货架斜拉存在多处弯曲变形的情况；2、8B-1-2货位的立柱存在扭曲变形的情况，防撞护角上有碰撞痕迹，与货架中间缺少缓冲棉，起不到防护作业导致立柱变形； | 设备设施 |  | 一般风险 | DH1 | 供应部 | ADH0166-王宏宝 | ADH0166-王宏宝 |  | 作业过程中导致部门斜拉形变 | 人的原因 | 查找配件属地5S人员进行处理 | 要求5S人员每周检查处理 | 1000 | 2026/6/30 0:00:00 | 已完成 |  | 已完成整改 | ADH3899-王文鹏 | 2026/6/24 0:00:00 |  | 2026/6/6 16:24:38 | 2026/6/24 16:44:05
2026/6/6 | 日常巡查 |  | 日常巡查 | DH1 | 监察部 | ADH3899-王文鹏 | 库房 | 货架的防撞护角普遍已经破损，需要整体更换； | 设备设施 |  | 一般风险 | DH1 | 供应部 | ADH0166-王宏宝 | ADH0166-王宏宝 |  | 作业过程中导致部分护角碰撞 | 设备设施原因 | 个别松动的进行固定，不执行全部更换 | 每周进行检查处理 | 1000 | 2026/6/10 0:00:00 | 已完成 |  | 已完成整改 | ADH3899-王文鹏 | 2026/6/24 0:00:00 |  | 2026/6/6 16:24:38 | 2026/6/24 16:44:16
2026/6/6 | 日常巡查 |  | 日常巡查 | DH1 | 监察部 | ADH3899-王文鹏 | 库房 | 12号库：1、货架的防撞护角尺寸较小无法覆盖货架的立柱，未覆盖的部位已经出现碰撞弯曲的情况；2、货架立柱底部弯曲的情况较多；3、货架斜拉存在弯曲变形的情况； | 设备设施 |  | 一般风险 | DH1 | 供应部 | ADH0166-王宏宝 | ADH0166-王宏宝 |  | 作业过程中导致部分斜拉形变 | 设备设施原因 | 对行变得斜拉进行更换 | 每周5S人员进行检查处理 | 1000 | 2026/6/30 0:00:00 | 已完成 |  | 未完成整改 | ADH3899-王文鹏 | 2026/6/12 0:00:00 |  | 2026/6/6 16:24:38 | 2026/6/16 14:52:18
2026/6/6 | 日常巡查 |  | 日常巡查 | DH1 | 监察部 | ADH3899-王文鹏 | 库房 | 13号库：1、货架的防撞护角普遍已经破损，需要整体更换；2、拿开一处破损防撞护角后发现货架立柱底部的磕碰弯曲情况；3、安装铁笼子的合页处使用螺栓别在货架空洞上，需要更换一下安装方式稳定固定合页； | 设备设施 |  | 一般风险 | DH1 | 供应部 | ADH0166-王宏宝 | ADH0166-王宏宝 |  | 部分护角作业中有磕碰 | 设备设施原因 | 现场评估确认是否更换 破损的护角进行更换、有形变的立柱进行修复&后续检修阶段更换、锁定区铁门框已经冲新处理禁锢 | 每周5S人员进行检查 | 1000 | 2026/6/10 0:00:00 | 已完成 |  | 已完成整改 | ADH3899-王文鹏 | 2026/6/12 0:00:00 |  | 2026/6/6 16:24:38 | 2026/6/12 13:12:17
2026/6/6 | 日常巡查 |  | 日常巡查 | DH1 | 监察部 | ADH3899-王文鹏 | 库房 | 34A-1-4的斜拉存在弯曲变形的情况； | 设备设施 |  | 一般风险 | DH1 | 供应部 | ADH0166-王宏宝 | ADH0166-王宏宝 |  | 作业过程中导致形变 | 设备设施原因 | 现场确认，形变较小、不是承重位置，不进行整改 | 每周5S人员检查 | 0 | 2026/6/10 0:00:00 | 已完成 |  | 已完成整改 | ADH3899-王文鹏 | 2026/6/12 0:00:00 |  | 2026/6/6 16:24:38 | 2026/6/12 13:12:40
2026/6/6 | 日常巡查 |  | 日常巡查 | DH1 | 监察部 | ADH3899-王文鹏 | 库房 | 排查22号库发现每列货架基本都存在货架斜拉变形严重的情况； | 设备设施 |  | 一般风险 | DH1 | 供应部 | ADH0166-王宏宝 | ADH0166-王宏宝 |  | 作业过程中有磕碰 | 设备设施原因 | 现场评估使用情况 | 每周5S人员进行检查 | 1000 | 2026/7/30 0:00:00 | 已完成 |  | 未完成整改 | ADH3899-王文鹏 | 2026/6/12 0:00:00 |  | 2026/6/6 16:24:38 | 2026/8/5 19:17:20
2026/6/6 | 日常巡查 |  | 日常巡查 | DH1 | 监察部 | ADH3899-王文鹏 | 库房 | 23号库23A-3-5货位的立柱存在变形；货架斜拉存在弯曲变形的情况 | 设备设施 |  | 一般风险 | DH1 | 供应部 | ADH0166-王宏宝 | ADH0166-王宏宝 |  | 作业过程中有可能导致形变 | 设备设施原因 | 现场进行评估使用情况：经过确认立柱不影响使用、斜拉已经进行修复 | 每周5S人员检查 | 1000 | 2026/6/10 0:00:00 | 已完成 |  | 已完成整改 | ADH3899-王文鹏 | 2026/6/12 0:00:00 |  | 2026/6/6 16:24:38 | 2026/6/12 13:13:56
2026/6/6 | 日常巡查 |  | 六日巡查 | TJ4-CSBT | 监察部 | ALS12899-谷磊 | 123实验室 | 沾染物垃圾桶已满未更换三废袋 正确做法：沾染物垃圾桶满及时更换三废袋 | 气味控制 |  | 一般风险 | TJ4-CSBT | 生物基小分子技术 | ABT0223-丛宏琦 | ABT0025-李桂甫 | 否 | 5S意识不足 | 人的原因 | 立即更换三废袋 | 晨会强调，加强巡查 | N/A | 2026/6/7 0:00:00 | 已完成 | ABT0223-丛宏琦 | 已完成整改 | ALS12899-谷磊 |  |  | 2026/6/6 16:21:58 | 2026/6/8 11:13:17
2026/6/6 | 日常巡查 |  | 六日巡查 | TJ4-CSBT | 监察部 | ALS12899-谷磊 | 234电泳间 | 通风橱使用后未下拉到最低 正确做法：通风橱使用后须将拉门拉至最低《科研人员手册》 | 行为/操作 |  | 一般风险 | TJ4-CSBT | 酶技术平台 | ABT0566-马俊文 | ABT0035-杨益明 | 否 | 实验人员使用完通风橱，未见拉门下拉至最低 | 人的原因 | 立即将通风橱拉门下拉至最低处 | 晨会强调，5S负责人加强管理 | N/A | 2026/6/8 0:00:00 | 已完成 |  | 已完成整改 | ALS12899-谷磊 |  |  | 2026/6/6 16:19:19 | 2026/6/8 11:14:04
2026/6/6 | 专业性排查 | 安全月岗位重大关键风险排查 | 安全月岗位重大关键风险排查 | DH1 | 监察部 | ADH0166-王宏宝 | 12号楼、6号库 | 人员执行6号库棚板上部作业，使用升降车登高：跨越护栏前没有扎安全带，现场指正； | 行为/操作 |  | 一般风险 | DH1 | 供应部 | ADH0166-王宏宝 | ADH1252-邹纯利 |  | 第三方施工方在6号库棚板上部作业，使用升降车登高：跨越护栏前没有扎安全带 | 人的原因 | 现场立即叫停，要求其整改后，恢复作业 | 对现场监护人、第三方施工方进行要求重申 | N/A | 2026/6/6 0:00:00 | 已完成 | ADH1252-邹纯利 | 已完成整改 | ADH2520-高超 |  |  | 2026/6/6 15:35:40 | 2026/6/12 13:11:06
2026/6/6 | 专业性排查 | 安全月岗位重大关键风险排查 | 安全月岗位重大关键风险排查 | DH1 | 监察部 | ADH0166-王宏宝 | 12号楼、6号库 | 冷库改造现场：室内涉及临电作业，电线过门没有增加防护；现场立即要求整改、以及完成； 同步对施工单位进行要求重申 | 电气仪表 |  | 一般风险 | DH1 | 供应部 | ADH0166-王宏宝 | ADH1252-邹纯利 |  | 冷库改造现场：室内涉及临电作业，电线过门第三方人员没有增加防护 | 人的原因 | 现场立即要求第三方人员进行整改 | 现场监护人员进行、施工单位进行要求制度重申 | N/A | 2026/6/6 0:00:00 | 已完成 | ADH1252-邹纯利 | 已完成整改 | ADH2520-高超 |  |  | 2026/6/6 15:33:06 | 2026/6/12 13:10:28
2026/6/6 | 日常巡查 | 承包商排查 | 承包商排查 | DH1 | 监察部 | ADH6623-柳金裕 | 工程设备投资部 | 5号楼16车间现场敦建劳务施工人员安全帽无日期，需要更换 | 特殊作业及承包商管理 |  | 一般风险 | DH1 | 工程设备投资部 | ADH5015-杜元好 | ADH5015-杜元好 | 否 | 劳动防护用品检查不到位 | 人的原因 | 加强人员入场前劳动防护用品有效期检查 | 加强人员入场前劳动防护用品有效期检查 | 0 | 2026/6/6 0:00:00 | 已完成 |  | 已完成整改 | ADH6623-柳金裕 | 2026/6/8 0:00:00 |  | 2026/6/6 15:26:22 | 2026/6/8 8:14:35
2026/6/6 | 日常巡查 | 承包商排查 | 承包商排查 | DH1 | 监察部 | ADH6623-柳金裕 | 生产设备部 | 9号库外吉林诚达使用的插排线过门未做防夹措施，插排破损，无入厂工器具检查合格签 | 特殊作业及承包商管理 |  | 一般风险 | DH1 | 生产设备部 | ADH6210-张庭瑞 | ADH5557-韩成龙 | 否 | 人员安全意识不足 | 人的原因 | 损坏部分进行更换，电缆增加防夹措施 | 加强培训 | 0 | 2026/6/6 0:00:00 | 已完成 | ADH5557-韩成龙 | 已完成整改 | ADH6623-柳金裕 |  |  | 2026/6/6 15:26:22 | 2026/6/8 8:14:02
2026/6/6 | 日常巡查 | 承包商排查 | 承包商排查 | DH1 | 监察部 | ADH6623-柳金裕 | 生产设备部 | 9号库外吉林诚达使用登高车人员未签署高空作业车操作培训登记表就开车作业 | 特殊作业及承包商管理 |  | 一般风险 | DH1 | 生产设备部 | ADH6210-张庭瑞 | ADH5557-韩成龙 | 否 | 人员安全意思不足 | 人的原因 | 填写培训记录 | 加强培训 | 0 | 2026/6/6 0:00:00 | 已完成 | ADH5557-韩成龙 | 已完成整改 | ADH6623-柳金裕 |  |  | 2026/6/6 15:26:22 | 2026/6/8 8:13:34
2026/6/6 | 日常巡查 | 承包商排查 | 承包商排查 | DH1 | 监察部 | ADH6623-柳金裕 | 生产设备部 | 安亿装饰发电机、使用的搅拌器检查合格签已无法辨认，需要更换，人员安全帽公司姓名贴未粘贴 | 特殊作业及承包商管理 |  | 一般风险 | DH1 | 生产设备部 | ADH5542-陆金鑫 | ADH1859-周震 | 否 | 标识标签破损、安全帽未粘贴姓名 | 人的原因 | 已经重新粘贴有效标签 | 加强人员进厂前安全检查 | 0 | 2026/6/6 0:00:00 | 已完成 |  | 已完成整改 | ADH6623-柳金裕 | 2026/6/8 0:00:00 |  | 2026/6/6 15:26:22 | 2026/6/8 8:13:11
2026/6/6 | 日常巡查 | 承包商排查 | 承包商排查 | DH1 | 监察部 | ADH6623-柳金裕 | 生产设备部 | 延边宸旭电梯入厂人员安全帽无公司及人员名帽贴，需要粘贴。 | 特殊作业及承包商管理 |  | 一般风险 | DH1 | 生产设备部 | ADH5557-韩成龙 | ADH5557-韩成龙 | 否 | 人员意识不足 | 人的原因 | 增加标签 | 对人员培训 | 0 | 2026/6/6 0:00:00 | 已完成 | ADH5557-韩成龙 | 已完成整改 | ADH6623-柳金裕 | 2026/6/8 0:00:00 |  | 2026/6/6 15:26:22 | 2026/6/8 8:12:36
2026/6/6 | 日常巡查 | 夏季EHS风险管控 | 夏季EHS风险管控 | DH1 | 监察部 | ADH7107-赵昆生 | 3号楼动力站 | 3号楼顶棚有漏水点，尤其是开口区域，附近有一台用电设备（冷干机），先要采取措施保证用电设备不能被雨水淋到，然后再采取措施以保证房间内不进水 | 其他 |  | 一般风险 | DH1 | 生产设备部 | ADH0066-李功 | ADH1264-邓哲 | 否 | 防水损坏导致 | 设备设施原因 | 重新制作防水 | N/A | N/A | 2026/10/30 0:00:00 | 进行中 | ADH1264-邓哲 | 待复核 |  |  |  | 2026/6/6 14:29:26 | 2026/6/26 16:23:55
2026/6/6 | 日常巡查 |  | 日常巡查 | DH1 | 监察部 | ADH7107-赵昆生 | 燃气锅炉值班室 | 燃气锅炉值班室的安全出口灯表面玻璃罩破损，裂开 | 消防应急 |  | 一般风险 | DH1 | 生产设备部 | ADH0066-李功 | ADH7025-张志勇 | 否 | 玻璃开裂 | 设备设施原因 | 月预算申请到货更换 | 加强巡检 | 200 | 2026/7/31 0:00:00 | 进行中 | ADH7025-张志勇 | 待复核 |  |  |  | 2026/6/6 14:29:26 | 2026/6/16 10:55:27
2026/6/6 | 日常巡查 | 夏季EHS风险管控 | 夏季EHS风险管控 | DH1 | 监察部 | ADH7107-赵昆生 | 燃气锅炉值班室 | 燃气锅炉值班室的棚顶漏水，棚上面有灯具，先需要检查与预防灯具进水打火，然后采取措施防止棚顶漏水 | 其他 |  | 一般风险 | DH1 | 生产设备部 | ADH0066-李功 | ADH7025-张志勇 | 否 | 屋顶漏水 | 设备设施原因 | 修复屋顶放水 | 修复屋顶放水 | 5000 | 2026/6/30 0:00:00 | 进行中 | ADH7025-张志勇 | 待复核 |  |  |  | 2026/6/6 14:29:26 | 2026/6/26 16:24:09
2026/6/6 | 专业性排查 | 夏季EHS风险管控 | 夏季EHS风险管控 | DH1 | 监察部 | ADH7107-赵昆生 | 燃煤锅炉室 | 燃煤锅炉间的排污罐附近、脱硫塔附近的上部顶棚漏水 | 其他 |  | 一般风险 | DH1 | 生产设备部 | ADH0066-李功 | ADH7025-张志勇 | 否 | 屋顶防水损坏 | 设备设施原因 | 屋顶防水修复 | 屋顶防水修复 | 5000 | 2026/6/30 0:00:00 | 进行中 | ADH7025-张志勇 | 待复核 |  |  |  | 2026/6/6 14:29:26 | 2026/6/26 11:17:03
2026/6/6 | 日常巡查 | 夏季EHS风险管控 | 夏季EHS风险管控 | DH1 | 监察部 | ADH7107-赵昆生 | 20号楼设备部更衣间 | 备部办公室边上的更衣间前面渗水，并且渗水范围内还有灯的开关，首先要解决预防开关进水的问题（转移位置，或者与墙离开一段距离），然后再解决墙面漏水的问题 | 其他 |  | 一般风险 | DH1 | 生产设备部 | ADH0066-李功 | ADH0066-李功 | 否 | 照明灯开关采用明装形式，接线位置处于中上部，本次渗水无影响。 | 设备设施原因 | N/A | N/A | 0 | 2026/6/8 0:00:00 | 已完成 | ADH5557-韩成龙 | 已完成整改 | ADH7107-赵昆生 | 2026/6/9 0:00:00 |  | 2026/6/6 14:29:26 | 2026/6/26 16:24:15
2026/6/2 | 日常巡查 |  | 跑冒滴漏 | TJ4-CMMD | 生产部 | ALS0705-赵艳春 | 地埋罐区 | TF13储罐出料管路压力表连接处有轻微的渗漏 | 其他 |  | 一般风险 | TJ4-CMMD | 生产部 | ALS0705-赵艳春 | ALS0705-赵艳春 | 否 | 现场人员更换压力表时缠绕膜较少 | 人的原因 | 对压力表重新拆除缠绕安排 | 对人员进行强调，并安排其他储罐位置进行整体检查确认 | N/A | 2026/6/7 0:00:00 | 已完成 | ALS0705-赵艳春 | 待复核 |  |  |  | 2026/6/6 13:37:10 | 2026/6/7 16:06:44
2026/6/3 | 日常巡查 |  | 跑冒滴漏 | TJ4-CMMD | 生产部 | ALS0705-赵艳春 | 地埋罐区 | 11号楼泵房地面有凝水 | 其他 |  | 一般风险 | TJ4-CMMD | 生产部 | ALS0705-赵艳春 | ALS0705-赵艳春 | 否 | 降温管路冷凝水凝结滴落 | 方法原因 | 对积水清理 | 现场巡查及时发现及时处理 | N/A | 2026/6/7 0:00:00 | 已完成 | ALS0705-赵艳春 | 待复核 |  |  |  | 2026/6/6 13:37:10 | 2026/6/7 16:09:21
2026/6/4 | 日常巡查 |  | 5S | TJ4-CMMD | 生产部 | ALS14194-吴宗璇 | 地埋罐区 | 罐区护栏周边有蜘蛛网 | 其他 |  | 一般风险 | TJ4-CMMD | 生产部 | ALS0705-赵艳春 | ALS0705-赵艳春 | 否 | 人员现场未发现处理 | 人的原因 | 对罐区有类似问题的地方整体进行排查处理 | 及时清理 | N/A | 2026/6/7 0:00:00 | 已完成 | ALS0705-赵艳春 | 待复核 |  |  |  | 2026/6/6 13:37:10 | 2026/6/7 16:11:57
2026/6/5 | 日常巡查 |  | 5S | TJ4-CMMD | 生产部 | ALS14194-吴宗璇 | 地埋罐区 | 罐区工具柜有一把活口铜质扳手损坏 | 其他 |  | 一般风险 | TJ4-CMMD | 生产部 | ALS0705-赵艳春 | ALS0705-赵艳春 |  | 日常使用损坏 | 设备设施原因 | 清理损坏扳手 | 定期检查 | 0 | 2026/6/5 0:00:00 | 已完成 | ALS0705-赵艳春 | 待复核 |  |  |  | 2026/6/6 13:37:10 | 2026/6/6 13:37:10
2026/6/6 | 日常巡查 | 日常巡查 | 日常巡查 | TJ4-CMMD | 生产部 | ALS6668-刘文龙 | 5#楼解析设备 | 吸附解析设备区域标识牌缺失 | 标识标牌 |  | 一般风险 | TJ4-CMMD | 生产部 | ALS13677-何歆宇 | ALS6668-刘文龙 |  | 人员未及时悬挂 | 人的原因 | N/A | N/A | N/A | 2026/6/9 0:00:00 | 已完成 |  | 待复核 |  |  |  | 2026/6/6 13:31:48 | 2026/6/9 16:51:49
2026/6/6 | 日常巡查 | 日常巡查 | 日常巡查 | TJ4-CMMD | 生产部 | ALS6668-刘文龙 | RTO | 燃气管路标识褪色严重 | 标识标牌 |  | 一般风险 | TJ4-CMMD | 生产部 | ALS13677-何歆宇 | ALS6668-刘文龙 | 否 | 风吹日晒导致 | 环境原因 | 及时更换 | N/A | N/A | 2026/6/9 0:00:00 | 已完成 |  | 待复核 |  |  |  | 2026/6/6 13:31:48 | 2026/6/9 16:52:23
2026/6/6 | 日常巡查 | 日常巡查 | 日常巡查 | TJ4-CMMD | 生产部 | ALS6668-刘文龙 | 4#楼解析设备 | 解析干燥加热器法兰处冒蒸汽 | 跑冒滴漏 |  | 一般风险 | TJ4-CMMD | 生产部 | ALS13677-何歆宇 | ALS6668-刘文龙 | 否 | 法兰松动导致，垫片不紧密 | 设备设施原因 | 及时紧固 | N/A | N/A | 2026/6/9 0:00:00 | 已完成 |  | 待复核 |  |  |  | 2026/6/6 13:31:48 | 2026/6/9 16:55:35
2026/6/6 | 日常巡查 | 日常巡查 | 日常巡查 | TJ4-CMMD | 生产部 | ALS6668-刘文龙 | RTO | 35公斤灭火器标识褪色 | 标识标牌 |  | 一般风险 | TJ4-CMMD | 生产部 | ALS13677-何歆宇 | ALS6668-刘文龙 | 否 | 室外暴露，导致褪色 | 环境原因 | N/A | N/A | N/A | 2026/6/9 0:00:00 | 已完成 |  | 待复核 |  |  |  | 2026/6/6 13:31:48 | 2026/6/9 16:57:02
2026/6/6 | 日常巡查 | 日常巡查 | 日常巡查 | TJ4-CMMD | 生产部 | ALS6668-刘文龙 | RTO | 二期RTO冷却塔静电扁铁生锈 | 设备设施 |  | 一般风险 | TJ4-CMMD | 生产部 | ALS13677-何歆宇 | ALS6668-刘文龙 |  | 近期雨水较大存水导致生锈 | 环境原因 | N/A | N/A | N/A | 2026/6/9 0:00:00 | 已完成 |  | 待复核 |  |  |  | 2026/6/6 13:31:48 | 2026/6/9 16:57:34
2026/6/6 | 日常巡查 | 日常巡查 | 日常巡查 | TJ4-CMMD | 生产部 | ALS6668-刘文龙 | RTO | RTO现场有塑料袋 | 其他 |  | 一般风险 | TJ4-CMMD | 生产部 | ALS13677-何歆宇 | ALS6668-刘文龙 | 否 | 大风天气导致场外得塑料袋被刮进厂区内 | 环境原因 | 及时清理 | N/A | N/A | 2026/6/9 0:00:00 | 已完成 |  | 待复核 |  |  |  | 2026/6/6 13:31:48 | 2026/6/9 16:58:43
2026/6/6 | 日常巡查 | 日常巡查 | 日常巡查 | TJ4-CMMD | 生产部 | ALS6668-刘文龙 | 污水站 | 清水泵保温皮清理 | 其他 |  | 一般风险 | TJ4-CMMD | 生产部 | ALS13677-何歆宇 | ALS6668-刘文龙 | 否 | 人员清理不及时 | 人的原因 | N/A | N/A | N/A | 2026/6/9 0:00:00 | 已完成 |  | 待复核 |  |  |  | 2026/6/6 13:31:48 | 2026/6/9 16:59:18
2026/6/6 | 日常巡查 | 日常巡查 | 日常巡查 | TJ4-CMMD | 生产部 | ALS6668-刘文龙 | 污水站 | 喷淋泵表弯碱液 | 跑冒滴漏 |  | 一般风险 | TJ4-CMMD | 生产部 | ALS6668-刘文龙 | ALS6668-刘文龙 | 否 | 碱液析出导致，及时清理 | 设备设施原因 | N/A | N/A | N/A | 2026/6/9 0:00:00 | 已完成 |  | 待复核 |  |  |  | 2026/6/6 13:31:48 | 2026/6/9 17:02:23
2026/6/6 | 日常巡查 | 日常巡查 | 日常巡查 | TJ4-CMMD | 生产部 | ALS6668-刘文龙 | 污水站 | 压力表红线不规范 | 标识标牌 |  | 一般风险 | TJ4-CMMD | 生产部 | ALS6668-刘文龙 | ALS6668-刘文龙 | 否 | 人员粘贴麻痹大意导致 | 人的原因 | N/A | N/A | N/A | 2026/6/9 0:00:00 | 已完成 |  | 待复核 |  |  |  | 2026/6/6 13:31:48 | 2026/6/9 17:08:43
2026/6/6 | 日常巡查 | 日常巡查 | 日常巡查 | TJ4-CMMD | 生产部 | ALS6668-刘文龙 | 污水站 | 运行标识状态 | 标识标牌 |  | 一般风险 | TJ4-CMMD | 生产部 | ALS6668-刘文龙 | ALS6668-刘文龙 | 否 | 人员意识不足 | 人的原因 | N/A | N/A | N/A | 2026/6/9 0:00:00 | 已完成 |  | 待复核 |  |  |  | 2026/6/6 13:31:48 | 2026/6/9 17:08:18
2026/6/6 | 日常巡查 | 日常巡查 | 日常巡查 | TJ4-CMMD | 生产部 | ALS6668-刘文龙 | 污水站 | 尾气间溢出桶封存签 | 标识标牌 |  | 一般风险 | TJ4-CMMD | 生产部 | ALS6668-刘文龙 | ALS6668-刘文龙 | 否 | 人员意识不足导致 | 人的原因 | N/A | N/A | N/A | 2026/6/9 0:00:00 | 已完成 |  | 待复核 |  |  |  | 2026/6/6 13:31:48 | 2026/6/9 17:07:55
2026/6/6 | 日常巡查 | 日常巡查 | 日常巡查 | TJ4-CMMD | 生产部 | ALS6668-刘文龙 | 污水站 | 池盖上工具归位 | 行为/操作 |  | 一般风险 | TJ4-CMMD | 生产部 | ALS6668-刘文龙 | ALS6668-刘文龙 | 否 | 人员意识博瑞 | 人的原因 | 及时清理 | N/A | N/A | 2026/6/9 0:00:00 | 已完成 |  | 待复核 |  |  |  | 2026/6/6 13:31:48 | 2026/6/9 17:07:18
2026/6/6 | 日常巡查 | 日常巡查 | 日常巡查 | TJ4-CMMD | 生产部 | ALS6668-刘文龙 | 污水站 | 窗台上蜘蛛网 | 其他 |  | 一般风险 | TJ4-CMMD | 生产部 | ALS6668-刘文龙 | ALS6668-刘文龙 | 否 | 人员意识不足，未及时清理 | 人的原因 | N/A | N/A | N/A | 2026/6/9 0:00:00 | 已完成 |  | 待复核 |  |  |  | 2026/6/6 13:31:48 | 2026/6/9 17:06:31
2026/6/6 | 日常巡查 | 日常巡查 | 日常巡查 | TJ4-CMMD | 生产部 | ALS6668-刘文龙 | 污水站 | 高浓管路螺丝脱扣 | 其他 |  | 一般风险 | TJ4-CMMD | 生产部 | ALS6668-刘文龙 | ALS6668-刘文龙 | 否 | 人员意识不足，未及时发现 | 人的原因 | N/A | N/A | N/A | 2026/6/9 0:00:00 | 已完成 |  | 待复核 |  |  |  | 2026/6/6 13:31:48 | 2026/6/9 17:05:04
2026/6/6 | 日常巡查 | 日常巡查 | 日常巡查 | TJ4-CMMD | 生产部 | ALS6668-刘文龙 | 污水站 | 管网泵附近杂物 | 其他 |  | 一般风险 | TJ4-CMMD | 生产部 | ALS6668-刘文龙 | ALS6668-刘文龙 | 否 | 人员意识不足 | 人的原因 | 及时清理 | N/A | N/A | 2026/6/9 0:00:00 | 已完成 |  | 待复核 |  |  |  | 2026/6/6 13:31:48 | 2026/6/9 17:04:30
2026/6/6 | 日常巡查 | 日常巡查 | 日常巡查 | TJ4-CMMD | 生产部 | ALS6668-刘文龙 | 污水站 | 泵房墙上标牌 | 标识标牌 |  | 一般风险 | TJ4-CMMD | 生产部 | ALS6668-刘文龙 | ALS6668-刘文龙 | 否 | 人员处理不及时 | 人的原因 | 及时处理 | N/A | N/A | 2026/6/9 0:00:00 | 已完成 |  | 待复核 |  |  |  | 2026/6/6 13:31:48 | 2026/6/9 17:02:57
2026/6/6 | 日常巡查 | 日常巡查 | 日常巡查 | TJ4-CMMD | 生产部 | ALS6668-刘文龙 | 污水站 | 危废库地面杂物 | 其他 |  | 一般风险 | TJ4-CMMD | 生产部 | ALS6668-刘文龙 | ALS6668-刘文龙 | 否 | 人员处理不及时 | 人的原因 | N/A | N/A | N/A | 2026/6/9 0:00:00 | 已完成 |  | 待复核 |  |  |  | 2026/6/6 13:31:48 | 2026/6/9 17:15:42
2026/6/6 | 其他巡查 |  | 其他巡查 | TJ4-CSBT | 凯莱英医药集团>TJ4-CSBT | ALS2543-闫中健 | 3号楼9车间发酵间 | 发酵罐列管使用7度循环水降温，现场管路标识为乙二醇 | 标识标牌 |  | 一般风险 | TJ4-CSBT | 凯莱英医药集团>TJ4-CSBT | ABT0682-徐秋军 | ABT0004-王百双 | 否 | 乙二醇管道改造，既可以用乙二醇也可以切换7℃水，两种介质 | 人的原因 | 张贴两种标识乙二醇和7℃水 | 改造后及时更换 | N/A | 2026/6/8 0:00:00 | 已完成 |  | 已完成整改 | ALS2543-闫中健 |  |  | 2026/6/6 12:33:14 | 2026/6/10 15:36:27
2026/6/5 | 日常巡查 | 日常巡查 | 日常巡查 | DH3 | 监察部 | CDH1123-孙茁驭 | 一车间 | 一车间三层R30釜上加料漏斗o型圈脱落 | 设备设施 |  | 一般风险 | DH3 | 生产部>一号楼 | FX2695-李建军 | ADH0759-杜成文 |  | 易损件 | 设备设施原因 | 更换 | 及时更换 | N/A | 2026/6/6 0:00:00 | 已完成 |  | 已完成整改 |  |  |  | 2026/6/6 8:40:47 | 2026/6/9 17:18:04
2026/6/5 | 日常巡查 | 日常巡查 | 日常巡查 | DH3 | 监察部 | CDH1123-孙茁驭 | 二车间 | 二车间三层102Tr040储罐氮气浮子流量计超过标定界限 | 设备设施 |  | 一般风险 | DH3 | 生产部>一号楼 | CDH0249-孙壮 | CDH0090-彭孝鑫 |  | 氮气保护开的过大 | 人的原因 | 以进行调整完毕 | 后期使用的进行调整 | N/A | 2026/6/7 0:00:00 | 已完成 |  | 已完成整改 |  |  |  | 2026/6/6 8:40:47 | 2026/6/9 17:18:29
2026/6/5 | 日常巡查 | 日常巡查 | 日常巡查 | DH3 | 监察部 | CDH0707-马春旭 | 二车间 | 二车间4436三废第一步设备置换记录未书写。 二车间4047三废第1.2.3步未书写。 | 文件记录 |  | 一般风险 | DH3 | 生产部>一号楼 | CDH0249-孙壮 | CDH0090-彭孝鑫 |  | 书写不及时 | 人的原因 | 已进行整改完毕 | 生产经理监督做好记录书写 | N/A | 2026/6/7 0:00:00 | 已完成 |  | 已完成整改 |  |  |  | 2026/6/6 8:40:47 | 2026/6/8 3:43:31
2026/6/5 | 日常巡查 | 日常巡查 | 日常巡查 | DH3 | 监察部 | CDH0707-马春旭 | 三车间 | 三车间9057三废第三步浓缩缺少超温超压报警核实人签字。 | 文件记录 |  | 一般风险 | DH3 | 生产部>一号楼 | CDH0212-代宇哲 | ACT828-李文月 |  | 人员书写记录不规范 | 人的原因 | 对人员进行培训 | 对人员进行培训 | 0 | 2026/6/7 0:00:00 | 已完成 |  | 已完成整改 |  |  |  | 2026/6/6 8:40:47 | 2026/6/8 3:43:42
2026/6/5 | 日常巡查 | 日常巡查 | 日常巡查 | DH3 | 监察部 | CDH0707-马春旭 | 三车间 | 三车间三层北侧溢出桶内缺少吸收棉。 | 消防应急 |  | 一般风险 | DH3 | 生产部>一号楼 | CDH0212-代宇哲 | ACT828-李文月 |  | 缺少吸收棉 | 设备设施原因 | 进行增加 | 进行增加 | 0 | 2026/6/7 0:00:00 | 已完成 |  | 已完成整改 |  |  |  | 2026/6/6 8:40:47 | 2026/6/8 3:43:55
2026/6/5 | 监控巡查 | 监控巡查 | 监控巡查 | DH3 | 监察部 | CDH0707-马春旭 | 二车间 | 06/05/2026，14:31，二车间一层人员洗管路时未佩戴呼吸防护，管路内有物料。 | PPE管理 |  | 一般风险 | DH3 | 生产部>一号楼 | CDH0249-孙壮 | CDH0090-彭孝鑫 |  | 一车间借用清洗间进行清洗管路 | 人的原因 | 对一车间进行传达 | 对车间人员进行传达要求做好劳动保护 | N/A | 2026/6/7 0:00:00 | 已完成 |  | 已完成整改 |  |  |  | 2026/6/6 8:40:47 | 2026/6/8 3:44:12
2026/6/5 | 监控巡查 | 监控巡查 | 监控巡查 | DH3 | 监察部 | CDH0707-马春旭 | 焚烧炉 | 06/06/2026，08:07，焚烧炉人员走路时看手机。 | 行为/操作 |  | 一般风险 | DH3 | 生产部>一号楼 | CDH0099-陈国林 | FX2724-张洪涛 |  | 人员未按照制度执行 | 人的原因 | 按照制度进行奖惩，并进行内部通报 | 人员再培训 | 0 | 2026/6/6 0:00:00 | 已完成 | CDH0099-陈国林 | 已完成整改 |  |  |  | 2026/6/6 8:40:47 | 2026/6/8 3:44:25
2026/6/5 | 日常巡查 | 日常巡查 | 日常巡查 | DH3 | 监察部 | CDH1135-刘帅 | 三车间 | 三车间二层103-R09-Tr01储罐前103-Mp06泵上口所连管路旧标识未摘除 | 标识标牌 |  | 一般风险 | DH3 | 生产部>一号楼 | CDH0212-代宇哲 | ACT828-李文月 |  | 未去除标签 | 设备设施原因 | 进行去除 | 车间排查 | 0 | 2026/6/7 0:00:00 | 已完成 |  | 已完成整改 |  |  |  | 2026/6/6 8:40:47 | 2026/6/14 23:56:01
2026/6/5 | 日常巡查 | 日常巡查 | 日常巡查 | DH3 | 监察部 | CDH1135-刘帅 | 三车间 | 三车间二层登高车万向轮固定装置损坏，已告知代宇哲 | 其他 |  | 一般风险 | DH3 | 生产部>一号楼 | CDH0212-代宇哲 | ACT828-李文月 |  | 登高车轮坏 | 设备设施原因 | 已通知车间使用时固定 | 待新轮进行更换 | 0 | 2026/6/7 0:00:00 | 已完成 |  | 已完成整改 |  |  |  | 2026/6/6 8:40:47 | 2026/6/14 23:56:14
2026/6/5 | 日常巡查 | 日常巡查 | 日常巡查 | DH3 | 监察部 | CDH1135-刘帅 | 一车间 | 一车间二层101-R30下口旁管路末端法兰无盲板且有白色物料痕迹 | 设备设施 |  | 一般风险 | DH3 | 生产部>一号楼 | FX2695-李建军 | ADH0759-杜成文 |  | 人员拆卸 | 物料原因 | 拆卸放桶后恢复物料清理 | 及时处理 | N/A | 2026/6/6 0:00:00 | 已完成 |  | 已完成整改 |  |  |  | 2026/6/6 8:40:47 | 2026/6/14 23:56:25
2026/6/5 | 日常巡查 | 日常巡查 | 日常巡查 | DH3 | 监察部 | CDH0657-刘惠文 | 二车间 | 二车间二层压滤罐吹扫时尾气虚连处有刺激性气味扩散，已告知魏文强处理 | 气味控制 |  | 一般风险 | DH3 | 生产部>一号楼 | CDH0249-孙壮 | CDH0090-彭孝鑫 |  | 掏罐尾气罩的不到位 | 人的原因 | 已进行现场改正 | 后续掏罐要进行封罩 | N/A | 2026/6/7 0:00:00 | 已完成 |  | 已完成整改 |  |  |  | 2026/6/6 8:40:47 | 2026/6/14 18:24:50
2026/6/5 | 日常巡查 | 日常巡查 | 日常巡查 | DH3 | 监察部 | CDH0657-刘惠文 | 二车间 | 二车间三层药品箱缺少碘伏棉签，已告知属地 | 消防应急 |  | 一般风险 | DH3 | 生产部>一号楼 | CDH0249-孙壮 | CDH0090-彭孝鑫 |  | 使用消耗补充不及时 | 方法原因 | 进行添加完毕 | 每周进行检查一次所需物品 | N/A | 2026/6/7 0:00:00 | 已完成 |  | 已完成整改 |  |  |  | 2026/6/6 8:40:47 | 2026/6/14 18:25:27
2026/6/5 | 日常巡查 | 日常巡查 | 日常巡查 | DH3 | 监察部 | CDH0657-刘惠文 | 一车间 | 一车间三层101-R24尾气管路有液体，已告知郭宝龙处理 | 其他 |  | 一般风险 | DH3 | 生产部>一号楼 | FX2695-李建军 | ADH0759-杜成文 |  | 尾气进入 | 设备设施原因 | 及时处理 | 及时处理 | N/A | 2026/6/6 0:00:00 | 已完成 |  | 已完成整改 |  |  |  | 2026/6/6 8:40:47 | 2026/6/14 18:23:21
2026/6/5 | 日常巡查 | 日常巡查 | 日常巡查 | DH3 | 监察部 | CDH0657-刘惠文 | 三车间 | 三车间三层R05釜下口管路连接的气动执行器上的防爆挠性软管破损，已告知刘通进行处理。 | 电气仪表 |  | 一般风险 | DH3 | 生产部>一号楼 | CDH0212-代宇哲 | ACT828-李文月 |  | 绕性线管使用时间长，开裂 | 设备设施原因 | 联系电工整改 | 车间进行排查 | 0 | 2026/6/7 0:00:00 | 已完成 |  | 已完成整改 |  |  |  | 2026/6/6 8:40:47 | 2026/6/14 18:19:28
2026/6/5 | 监控巡查 | 监控巡查 | 监控巡查 | DH3 | 监察部 | CDH1123-孙茁驭 | 一车间 | 监控回放06/06/2026，02：23，一车间二层人员脱PPE顺序错误 | PPE管理 |  | 一般风险 | DH3 | 生产部>一号楼 | FX2695-李建军 | ADH0759-杜成文 |  | 人员对PPE操作不熟悉 | 人的原因 | 已对其培训 | 已对其培训 | N/A | 2026/6/6 0:00:00 | 已完成 |  | 已完成整改 |  |  |  | 2026/6/6 8:40:47 | 2026/6/9 17:19:57
2026/6/5 | 监控巡查 | 监控巡查 | 监控巡查 | DH3 | 监察部 | CDH1123-孙茁驭 | 三车间 | 监控回放06/06/2026，01：10，三车间一层Fd03人员放桶时有溶剂渗漏 | 跑冒滴漏 |  | 一般风险 | DH3 | 生产部>一号楼 | CDH0212-代宇哲 | ACT828-李文月 |  | 人员操作不规范 | 人的原因 | 对人员进行培训 | 对车间班前会进行强调 | 0 | 2026/6/7 0:00:00 | 已完成 |  | 已完成整改 |  |  |  | 2026/6/6 8:40:47 | 2026/6/9 17:20:12
2026/6/5 | 专业性排查 | 专业性排查 | 专业性排查 | DH3 | 监察部 | CDH1123-孙茁驭 | 一车间 | 一车间一层Drc05外应急洗眼器开关缺少螺丝固定且被物料遮挡 一车间一层物流通道旁应急洗眼器开关缺少螺母固定 | 消防应急 |  | 一般风险 | DH3 | 生产部>一号楼 | FX2695-李建军 | ADH0759-杜成文 |  | 设备问题螺丝脱口 | 设备设施原因 | 沟通保全维修 | 发现及时处理 | N/A | 2026/6/8 0:00:00 | 已完成 |  | 已完成整改 |  |  |  | 2026/6/6 8:40:47 | 2026/6/9 17:20:25
2026/6/5 | 专业性排查 | 专业性排查 | 专业性排查 | DH3 | 监察部 | CDH1123-孙茁驭 | 二车间 | 二间二层东应急洗眼器被200L桶遮挡，已告知王洪强挪走 二车间三层东应急洗眼器开关缺少螺母固定 二车间四层R14缓冲间门口应急洗眼器被200L桶遮挡 | 消防应急 |  | 一般风险 | DH3 | 生产部>一号楼 | CDH0249-孙壮 | CDH0090-彭孝鑫 |  | 遮挡的以诺走，缺螺丝的已添加 | 人的原因 | 对人员进行培训 | 多进行强调督促 | N/A | 2026/6/7 0:00:00 | 已完成 |  | 已完成整改 |  |  |  | 2026/6/6 8:40:47 | 2026/6/9 17:20:39
2026/6/5 | 专业性排查 | 专业性排查 | 专业性排查 | DH3 | 监察部 | CDH1123-孙茁驭 | 三车间 | 三车间一层走廊中应急洗眼器被空桶遮挡，已告知现场人员挪走 三车间四层走廊北应急洗眼器开关缺少螺母固定 三车间三层走廊东洗眼器被200L桶遮挡，已现场告知王达挪走 | 消防应急 |  | 一般风险 | DH3 | 生产部>一号楼 | CDH0212-代宇哲 | ACT828-李文月 |  | 吸眼喷淋被遮挡 | 设备设施原因 | 对人员进行培训 | 对人员进行培训 | 0 | 2026/6/7 0:00:00 | 已完成 |  | 已完成整改 |  |  |  | 2026/6/6 8:40:47 | 2026/6/9 17:20:54
2026/6/5 | 日常巡查 |  | 日常巡查 | DH1 | 监察部 | ADH6944-杨兴羽 | M6/9 | 206-R09加料车手套破损，需要更换 | 设备设施 |  | 一般风险 | DH1 | 生产部>B2 | ADH1201-张晓飞 | ADH1201-张晓飞 |  | 长时间使用所致 | 设备设施原因 | 已告知进行更换处理 | 同步排查车间内加料箱进行整改 | 0 | 2026/6/6 0:00:00 | 已完成 | ADH2184-邹光乐 | 已完成整改 | ADH0178-曲玉超 | 2026/6/6 0:00:00 |  | 2026/6/6 8:37:29 | 2026/6/6 23:12:14
2026/6/5 | 日常巡查 |  | 日常巡查 | DH1 | 监察部 | ADH6944-杨兴羽 | 2号楼液氮 | 二号楼液氮后面的电线桥架盖板缺少一块 | 设备设施 |  | 一般风险 | DH1 | 生产设备部 | ADH5557-韩成龙 | ADH5557-韩成龙 |  | 盖板损坏 | 设备设施原因 | 安装桥架盖板 | N/A | 0 | 2026/6/17 0:00:00 | 进行中 | ADH5557-韩成龙 | 待复核 |  |  |  | 2026/6/6 8:37:29 | 2026/6/8 14:33:09
2026/6/5 | 日常巡查 |  | 日常巡查 | FX2 | 监察部 | FX2660-杨志斌 | 二车间 | 二车间临时用电证26042310，安全措施2电工勾选错误，现场使用设备为非防爆设备，人员勾选“是” 二车间动火作业证26072603，动火设备已接电，风险辨识未识别出“触电风险” | 特殊作业及承包商管理 |  | 一般风险 | FX2 | 生产部>二车间 | FX2584-郑俊 | FX2541-左特,FX2805-伊洪泽,LFX370-韩伟哲 |  | 人员理解偏差，对选项勾选错误：1.现场使用设备为非防爆设备，人员勾选“是” 2.动火设备已接电，风险辨识未识别出“触电风险” | 人的原因 | 责任人根据相应制度进行处罚，电工人员：已沟通王占东对电工班组进行培训。车间人员：特殊作业证书写执行规范要求进行再培训 | 1.涉及特殊作业证书写，对各类信息严格进行确认，谁书写谁负责 2.班前会对特殊作业证书写执行规范要求进行重申 | 0 | 2026/6/9 0:00:00 | 已完成 | LFX370-韩伟哲 | 已完成整改 | FX2532-朱振兴 | 2026/6/12 0:00:00 |  | 2026/6/6 8:19:05 | 2026/6/12 13:52:09
2026/6/5 | 日常巡查 |  | 日常巡查 | FX2 | 监察部 | FX2660-杨志斌 | 供应部 | 供应部动火作业证26072544，动火设备有角磨，风险辨识未识别出“机械致害风险”。 供应部高处作业证，风险辨识同时勾选高处坠落和跌落风险，跌落适用于非高处作业。 | 特殊作业及承包商管理 |  | 一般风险 | FX2 | 供应部 | FX2072-顾海 | FX2072-顾海,FX2484-田庆 |  | 新版本特殊作业证执行后，库房人员首次开具特殊作业证，使用不熟练 | 人的原因 | N/A | 部门全体人员培训新版本特殊作业证 | 0 | 2026/6/10 0:00:00 | 已完成 |  | 已完成整改 | FX2532-朱振兴 | 2026/7/2 0:00:00 |  | 2026/6/6 8:19:05 | 2026/7/2 17:04:44
2026/6/5 | 日常巡查 |  | 日常巡查 | FX2 | 监察部 | FX2660-杨志斌 | 甲库8#库内 | 甲库8#库内，一D型干粉灭火器喷头处胶管断裂。 | 消防应急 |  | 一般风险 | FX2 | 供应部 | FX2072-顾海 | FX2072-顾海,FX2484-田庆 |  | 近日天气温度变化大，造成灭火器胶管老化断裂 | 设备设施原因 | 更换此灭火器喷头处胶管 | N/A | 0 | 2026/6/11 0:00:00 | 已完成 |  | 已完成整改 | FX2532-朱振兴 | 2026/7/2 0:00:00 |  | 2026/6/6 8:19:05 | 2026/7/2 17:04:23
2026/6/5 | 日常巡查 |  | 日常巡查 | FX2 | 监察部 | FX2495-刘旭洋 | 一车间三层 | 一车间三层101-R16釜对面记录桌上BF143417项目菌渣称重记录中合计处缺少执行人。 | 文件记录 |  | 一般风险 | FX2 | 生产部>一车间 | FX2464-王海峰 | FX2568-张超,FX2536-于晓明,FX057-刘林,FX1897-张良 |  | 操作人侯壮与复核人现场称重并确认，操作人与复核人沟通后去二楼进行物料转移，转移结束后忘记在记录执行人签字。 | 人的原因 | 操作人侯壮投料后沟通复核人复核，随后进行二楼物料转移操作，操作结束忘记在记录中执行人签字确认。操作人签字确认不及时，违反记录要求，车间内部处罚。 | 1、与车间人员进行要求，严格执行记录通则要求，得到数据及时记录，并沟通工程师现场复核，避免遗漏。2、监管工程师对当班记录做好检查，发现问题及时整改。 | 0 | 2026/6/7 0:00:00 | 已完成 | FX057-刘林 | 已完成整改 | FX2532-朱振兴 | 2026/6/12 0:00:00 |  | 2026/6/6 8:19:05 | 2026/6/12 13:51:53
2026/6/5 | 日常巡查 |  | 日常巡查 | FX2 | 监察部 | FX2495-刘旭洋 | 二车间精馏塔 | 二车间精馏塔四层围堰内902-Cs04-Tc01白钢接收罐旁氮气流量计上氮气下限标识粘帖不牢固。 | 标识标牌 |  | 一般风险 | FX2 | 生产部>精馏塔 | FX1407-唐虎 | FX2644-杨建 |  | 标识脱落 | 环境原因 | 外部环境导致粘贴失效，已安排人员重新对该处上下限标识重新粘贴完毕 | 人员巡查时注意观察类似细节位置出现异常及时进行更换 | 0 | 2026/6/6 0:00:00 | 已完成 | FX2644-杨建 | 已完成整改 | FX2532-朱振兴 | 2026/6/12 0:00:00 |  | 2026/6/6 8:19:05 | 2026/6/12 13:48:54
2026/6/5 | 日常巡查 |  | 日常巡查 | FX2 | 监察部 | LFX813-李新宇 | 丙库10#库 | 丙库10#库库外脚手架遮挡灭火器。 | 特殊作业及承包商管理 |  | 一般风险 | FX2 | 供应部 | FX2072-顾海 | FX2072-顾海,FX2484-田庆 |  | 承包商卸车时脚手架卸在了灭火器旁边 | 人的原因 | 脚手架挪开灭火器存放的位置 | 告知承包商后续避免任务物品遮挡灭火器 | 0 | 2026/6/6 0:00:00 | 已完成 |  | 已完成整改 | FX2532-朱振兴 | 2026/6/12 0:00:00 |  | 2026/6/6 8:19:05 | 2026/6/12 13:49:14
2026/6/5 | 日常巡查 |  | 日常巡查 | FX2 | 监察部 | LFX813-李新宇 | 一车间一层 | 一车间一层101-R29釜下方物料转移泵挠性软管断裂。 | 电气仪表 |  | 一般风险 | FX2 | 生产部>一车间 | FX2464-王海峰 | FX2568-张超,FX2536-于晓明,FX057-刘林,FX1897-张良 |  | 挠性软管老化，受力后接头处脱落 | 设备设施原因 | 电工已将R29釜下磁力泵电源破损防爆挠性软管处理完成。 | 1、加强车间用电设备设施防爆挠性软管的日常检查，发现损坏及时沟通电工处理。2、对于管路较长，可以使用镀锌管制作固定电源管路的优先选择固定管路。 | 0 | 2026/6/7 0:00:00 | 已完成 | FX057-刘林 | 已完成整改 | FX2532-朱振兴 | 2026/6/12 0:00:00 |  | 2026/6/6 8:19:05 | 2026/6/12 13:49:26
2026/6/5 | 日常巡查 |  | 日常巡查 | FX2 | 监察部 | LFX813-李新宇 | 二车间三层 | 溶剂管路至902-R29釜转移管路法兰处螺栓未漏两螺纹。 | 行为/操作 |  | 一般风险 | FX2 | 生产部>二车间 | FX2584-郑俊 | FX2541-左特,FX2805-伊洪泽,LFX370-韩伟哲 |  | 人员法兰紧固执行不规范，螺栓未露出2-3扣 | 人的原因 | 责任人张春岳进行内部积分处罚，已安排人员对螺栓更换完毕 | 内部群对螺栓紧固要求进行重申，日常操作注意执行标准 | 0 | 2026/6/9 0:00:00 | 已完成 | LFX370-韩伟哲 | 已完成整改 | FX2532-朱振兴 | 2026/6/12 0:00:00 |  | 2026/6/6 8:19:05 | 2026/6/12 13:49:41
2026/6/5 | 日常巡查 |  | 日常巡查 | TJ3 | 监察部 | AMM3977-杨铭浩 | 733实验室 | 733实验室，中央通风橱，夜班人员使用的循环机结冰，现场告知并整改 | 化学品管理 |  | 一般风险 | TJ3 | 小分子事业部二 | AMM3062-韩志强 | AMM3062-韩志强 |  | 夏季湿度大，循环机循环液进入冷凝水 | 环境原因 | 化冰，更换介质 | 夏季及时观察循环机内状态，及时更换介质 | 0 | 2026/6/8 0:00:00 | 已完成 | AMM3263-田祝昕 | 已完成整改 | AMM3977-杨铭浩 | 2026/6/12 0:00:00 |  | 2026/6/6 8:14:05 | 2026/6/12 8:07:12
2026/6/5 | 日常巡查 |  | 日常巡查 | TJ3 | 监察部 | AMM3977-杨铭浩 | 620实验室 | 620实验室02通风橱前地面，白色痕迹未及时清理 | 其他 |  | 一般风险 | TJ3 | 小分子事业部二 | AMM3029-黄志诚 | AMM3029-黄志诚 |  | 该白色固体为氢氧化钠固体，为氢氧化钠溶液干之后的残留。氢氧化钠溶液是为了及时有效吸附，挥发的氢氟酸气体。 | 方法原因 | 不涉及 | 利用水织布吸附氢氧化钠溶液 | 0 | 2026/6/6 0:00:00 | 已完成 | AMM3029-黄志诚 | 已完成整改 | AMM3977-杨铭浩 | 2026/6/8 0:00:00 |  | 2026/6/6 8:14:05 | 2026/6/8 7:53:49
2026/6/5 | 日常巡查 | 日常巡查 | 日常巡查 | TJ3 | 监察部 | AMM3826-魏学宇 | 南侧10号库 | 巡查发现南侧10号库固体危废区外应急柜检查绿签缺失，及时补充并定期巡检 | 消防应急 |  | 一般风险 | TJ3 | 生产部>生产部环保组 | AMM0728-王鹏程 | AMM0728-王鹏程 |  | 刮大风把卡套吹掉了 | 环境原因 | 已补充 | 及时补充 | 0 | 2026/6/6 0:00:00 | 已完成 | AMM0728-王鹏程 | 已完成整改 | AMM3826-魏学宇 | 2026/6/6 0:00:00 |  | 2026/6/6 7:57:59 | 2026/6/6 20:14:12
2026/6/5 | 日常巡查 | 日常巡查 | 日常巡查 | TJ3 | 监察部 | AMM5085-王均铂 | 7号楼 | 7号楼三层二车间自来水管卡子螺丝松动，已安排现场人员紧固 | 设备设施 |  | 一般风险 | TJ3 | 生产部>7号楼 | AMM0198-赵中阳 | AMM0198-赵中阳 |  | 卡子使用过程中松动 | 设备设施原因 | 已安排人员进行紧固，使用无异常 | 区域人员巡检发现及时上报 | 0 | 2026/6/9 0:00:00 | 已完成 | AMM0198-赵中阳 | 已完成整改 | AMM5085-王均铂 | 2026/6/9 0:00:00 |  | 2026/6/6 7:57:59 | 2026/6/12 8:07:21
2026/6/5 | 日常巡查 | 日常巡查 | 日常巡查 | TJ3 | 监察部 | AMM5085-王均铂 | 8号楼 | 8号楼二层七车间空压气管安装位置有误，请重新安装 | 设备设施 |  | 一般风险 | TJ3 | 生产部>8号楼 | AMM1108-王克振 | AMM1108-王克振 |  | 属地已识别，逐步改进中 | 设备设施原因 | 暂停使用 | 悬挂标识 | N/A | 2026/6/16 0:00:00 | 已完成 | AMM1108-王克振 | 已完成整改 | AMM5085-王均铂 | 2026/6/16 0:00:00 |  | 2026/6/6 7:57:59 | 2026/6/17 20:52:03
2026/6/5 | 日常巡查 | 日常巡查 | 日常巡查 | TJ3 | 监察部 | AMM5085-王均铂 | 8号楼 | 8号楼三层四车间灭火器箱标识脱落，请重新张贴 | 标识标牌 |  | 一般风险 | TJ3 | 生产部>8号楼 | AMM1108-王克振 | AMM1108-王克振 |  | 标签长时间粘贴老化 | 设备设施原因 | 已重新粘贴 | 定期维护 | N/A | 2026/6/16 0:00:00 | 已完成 | AMM1108-王克振 | 已完成整改 | AMM5085-王均铂 | 2026/6/16 0:00:00 |  | 2026/6/6 7:57:59 | 2026/6/17 20:51:44
2026/6/5 | 日常巡查 | 日常巡查 | 日常巡查 | TJ3 | 监察部 | AMM3977-杨铭浩 | 12号楼 | 12号楼大生产区域2层，2-59间罗顺益（中试人员）使用登高车，人员站在最高处的平台上（不足两米）时，登高车护栏未打开 | 行为/操作 |  | 一般风险 | TJ3 | 生产部>12号楼 | AMM4188-于波 | AMM4188-于波 |  | 责任人罗顺益，使用过程中未按照规定执行 | 人的原因 | 对责任人罗顺益要求抄写制度处罚 | 全员传达要求 | 0 | 2026/6/6 0:00:00 | 已完成 |  | 已完成整改 | AMM3977-杨铭浩 | 2026/6/8 0:00:00 |  | 2026/6/6 7:57:59 | 2026/6/8 7:53:35
2026/6/5 | 日常巡查 | 日常巡查 | 日常巡查 | TJ3 | 监察部 | AMM3977-杨铭浩 | 12号楼 | 12号楼大生产区域三层，卢永平未佩戴护目镜 | 行为/操作 |  | 一般风险 | TJ3 | 生产部>12号楼大生产 | AMM1313-李宇辉 | AMM1313-李宇辉 | 否 | 人员未按照规定进行劳保穿戴 | 人的原因 | 佩戴护目镜 | 开会强调全体人员劳保穿戴合规性，日常对人员劳保穿戴进行巡查 | 0 | 2026/6/6 0:00:00 | 已完成 |  | 已完成整改 | AMM3977-杨铭浩 | 2026/6/12 0:00:00 |  | 2026/6/6 7:57:59 | 2026/6/12 8:07:03
2026/6/6 | 日常巡查 |  | 日常巡查 | DH1 | 监察部 | ADH6249-金伟涵 | M7 | 7车间四层走廊207-FD09-Tr01至207-E03-Tc02转移管路有溶剂滴漏，现场已沟通巩汉宇处理 | 跑冒滴漏 |  | 一般风险 | DH1 | 生产部>B2 | ADH0738-谷建成 | ADH0738-谷建成 |  | 管路憋压导致 | 环境原因 | 已紧固并清理 | 车间日常巡查中，发现问题及时整改 | 0 | 2026/6/6 0:00:00 | 已完成 | ADH0738-谷建成 | 已完成整改 | ADH0178-曲玉超 | 2026/6/6 0:00:00 |  | 2026/6/6 7:21:51 | 2026/6/6 23:12:45
2026/6/6 | 日常巡查 |  | 日常巡查 | DH1 | 监察部 | ADH6249-金伟涵 | M7 | 7车间四层独立换热漏水，漏水原因为207-R03循环水进管路阀门内漏导致 | 其他 |  | 一般风险 | DH1 | 生产部>B2 | ADH0738-谷建成 | ADH0738-谷建成 |  | 阀门内漏导致 | 设备设施原因 | 已更换阀门 | 定期对分布器进行检查，发现漏的及时更换 | 0 | 2026/6/6 0:00:00 | 已完成 | ADH0738-谷建成 | 已完成整改 | ADH0178-曲玉超 | 2026/6/6 0:00:00 |  | 2026/6/6 7:21:51 | 2026/6/6 23:13:22
2026/6/6 | 日常巡查 |  | 日常巡查 | DH1 | 监察部 | ADH6249-金伟涵 | M6/9 | 206-R21滴加乙酸乙酯管路阀门静电跨接断裂 | 设备设施 |  | 一般风险 | DH1 | 生产部>B2 | ADH1201-张晓飞 | ADH1201-张晓飞 |  | 长时间使用所致 | 设备设施原因 | 已进行更换 | 设备整体排查整改 | 0 | 2026/6/6 0:00:00 | 已完成 | ADH2184-邹光乐 | 已完成整改 | ADH0178-曲玉超 | 2026/6/6 0:00:00 |  | 2026/6/6 7:21:51 | 2026/6/6 23:13:49
2026/6/6 | 日常巡查 |  | 日常巡查 | DH1 | 监察部 | ADH6249-金伟涵 | M7 | 207-R15-Tr01尾气视镜内有液体，下方法兰有物料痕迹 | 跑冒滴漏 |  | 一般风险 | DH1 | 生产部>B2 | ADH0738-谷建成 | ADH0738-谷建成 |  | 螺丝松动导致 | 设备设施原因 | 已紧固并清理 | 车间日常巡查中，发现问题及时整改 | 0 | 2026/6/6 0:00:00 | 已完成 | ADH0738-谷建成 | 已完成整改 | ADH0178-曲玉超 | 2026/6/6 0:00:00 |  | 2026/6/6 7:21:51 | 2026/6/6 23:14:14
2026/6/6 | 日常巡查 |  | 日常巡查 | DH1 | 监察部 | ADH6249-金伟涵 | 实验室 | LAB-023与旋蒸通风橱-03无过夜反应，现场未进行断电 | 行为/操作 |  | 一般风险 | DH1 | 生产技术部 | ADH0477-姜洪峰 | ADH0477-姜洪峰 |  | 人员未及时拔掉电源 | 人的原因 | 现场已拔出电源 | 对责任人进行处罚 | 0 | 2026/6/7 0:00:00 | 已完成 | ADH0477-姜洪峰 | 已完成整改 | ADH2520-高超 |  |  | 2026/6/6 7:21:51 | 2026/6/8 13:29:34
2026/6/5 | 日常巡查 |  | 日常巡查 | TJ4-CMMD | 监察部 | ALS13347-张泽恩 | 11号楼四层 | 15：46 11号楼4-43间电线管路防爆穿线盒未做跨接 | 电气仪表 |  | 一般风险 | TJ4-CMMD | 生产部 | AMM0875-门学友 | ACT844-安林波,LFX853-迟国庆 |  | 施工遗漏，已报修添加 | 设备设施原因 | 已整改完毕，同类问题排查，人员进行培训 | 已整改完毕，同类问题排查，人员进行培训 | 0 | 2026/6/7 0:00:00 | 已完成 |  | 已完成整改 | ALS13347-张泽恩 |  |  | 2026/6/6 7:18:38 | 2026/7/31 13:24:53
2026/6/5 | 日常巡查 |  | 日常巡查 | TJ4-CMMD | 监察部 | ALS13347-张泽恩 | 11号楼四层 | 16：04 11号楼4-22间R14釜旁临时横向管路支撑不足，需添加支撑 | 设备设施 |  | 一般风险 | TJ4-CMMD | 生产部 | AMM0875-门学友 | ACT844-安林波,ALS12994-解宝存 |  | 为及时安装 | 人的原因 | 已整改完毕，同类问题排查，人员进行培训 | 已整改完毕，同类问题排查，人员进行培训 | 0 | 2026/6/7 0:00:00 | 已完成 |  | 已完成整改 | ALS13347-张泽恩 |  |  | 2026/6/6 7:18:38 | 2026/7/31 13:18:56
2026/6/5 | 日常巡查 |  | 日常巡查 | TJ4-CMMD | 监察部 | ALS8617-王博 | 4号楼四层 | 10：37 4号楼4-43间取样瓶上标签为非受控标签。正确做法：车间内应使用受控标签 | 标识标牌 |  | 一般风险 | TJ4-CMMD | 生产部 | ALS3510-ALS3510刘磊 | ACT2027-王家伟,ALS10327-李董明 |  | 该样品为项目人带入车间，不了解车间样品标签 | 人的原因 | 已及时更换标签 | 对人员强调及时贴签 | N/A | 2026/6/9 0:00:00 | 已完成 |  | 已完成整改 | ALS8617-王博 | 2026/6/11 0:00:00 |  | 2026/6/6 7:18:38 | 2026/6/11 1:10:38
2026/6/5 | 日常巡查 |  | 日常巡查 | TJ4-CMMD | 监察部 | ALS8617-王博 | 4号楼三层 | 10：47 4号楼3-06间分装的固体物料为单层包装。正确做法：分装的固体物料需双层包装。 | 化学品管理 |  | 一般风险 | TJ4-CMMD | 生产部 | ALS3510-ALS3510刘磊 | ALS6830-李国强,ALS10327-李董明 |  | 4号楼3-06间分装的固体物料为单层包装。 | 人的原因 | 正确做法：分装的固体物料需双层包装。 | N/A | N/A | 2026/6/12 0:00:00 | 已完成 | ALS6830-李国强 | 已完成整改 | ALS8617-王博 | 2026/6/15 0:00:00 |  | 2026/6/6 7:18:38 | 2026/6/15 1:56:31
2026/6/5 | 日常巡查 |  | 日常巡查 | TJ4-CMMD | 监察部 | ALS8617-王博 | 4号楼四层 | 15：18 4号楼4-43间记录桌上注射器针头未及时收起。正确做法：使用完毕的注射器针头及时放入利器盒 | 其他 |  | 一般风险 | TJ4-CMMD | 生产部 | ALS3510-ALS3510刘磊 | ACT2027-王家伟,ALS10327-李董明 |  | 人员使用注射器后因进行其他操作未及时收起 | 人的原因 | 已及时清理注射器针头 | 对人员强调使用注射器后应及时收起针头 | N/A | 2026/6/9 0:00:00 | 已完成 |  | 已完成整改 | ALS8617-王博 | 2026/6/11 0:00:00 |  | 2026/6/6 7:18:38 | 2026/6/11 1:10:54
2026/6/5 | 日常巡查 |  | 日常巡查 | TJ4-CMMD | 监察部 | ALS8617-王博 | 12号楼四层 | 09: 55 12号楼4-17间施工人员将护目镜戴在额头处。正确做法：应正确佩戴好护目镜 | 特殊作业及承包商管理 |  | 一般风险 | TJ4-CMMD | 生产部 | LFX023-代海鑫 | ALS15021-庞同庆 |  | 人员马虎，安全意识不足 | 人的原因 | 立刻佩戴好护目镜 | 监护人巡查 | 0 | 2026/6/6 0:00:00 | 已完成 |  | 已完成整改 | ALS8617-王博 | 2026/6/7 0:00:00 |  | 2026/6/6 7:18:38 | 2026/6/7 0:58:46
2026/6/5 | 日常巡查 |  | 日常巡查 | TJ4-CMMD | 监察部 | ALS13111-邳聪彪 | 11号楼四层 | 08：43 11号楼四层4-41间一桶dic未连接静电卡子。正确做法:及时连接，确保静电有效导出。 | 电气仪表 |  | 一般风险 | TJ4-CMMD | 生产部 | AMM0875-门学友 | ACT844-安林波,ALS12994-解宝存 |  | 物料转移后去找卡子，未及时连接 | 人的原因 | 已整改完毕，同类问题排查，人员进行培训 | 已整改完毕，同类问题排查，人员进行培训 | 0 | 2026/6/7 0:00:00 | 已完成 |  | 已完成整改 | ALS13111-邳聪彪 | 2026/6/17 0:00:00 |  | 2026/6/6 7:18:38 | 2026/6/17 8:20:19
2026/6/5 | 日常巡查 |  | 日常巡查 | TJ4-CMMD | 监察部 | ALS13111-邳聪彪 | 11号楼三层 | 09：03 11号楼三层3-22间TJ4S-1108-R04-TCU01下方积水较多，电线管路长时间接触有风险。正确做法:及时清理并排查漏点，避免电线管路能够直接接触。 | 设备设施 |  | 一般风险 | TJ4-CMMD | 生产部 | AMM0875-门学友 | ACT844-安林波,ALS12994-解宝存 |  | 泠凝水未及时清理 | 人的原因 | 已整改完毕，同类问题排查，人员进行培训 | 已整改完毕，同类问题排查，人员进行培训 | 0 | 2026/6/7 0:00:00 | 已完成 |  | 已完成整改 | ALS13111-邳聪彪 | 2026/6/17 0:00:00 |  | 2026/6/6 7:18:38 | 2026/6/17 8:20:03
2026/6/5 | 日常巡查 |  | 日常巡查 | TJ4-CMMD | 监察部 | ALS13111-邳聪彪 | 12号楼四层 | 16：30 12号楼4-21间蠕动泵打料操作时亚克力板盖子未下拉，正确做法：蠕动泵使用时应及时下拉盖子，通过亚克力板可以观察打料状态，防止物料泄露飞溅 | 设备设施 |  | 一般风险 | TJ4-CMMD | 生产部 | LFX023-代海鑫 | ALS12705-姜良衢,AMM3993-陶子明 |  | 人员意识不足 | 人的原因 | 及时下拉盖子 | 对相关操作人员进行定期培训，使用蠕动泵打料时及时下拉盖子，防止物料泄露飞溅 | N/A | 2026/6/6 0:00:00 | 已完成 |  | 已完成整改 | ALS13111-邳聪彪 | 2026/6/17 0:00:00 |  | 2026/6/6 7:18:38 | 2026/6/17 8:19:46
2026/6/5 | 日常巡查 |  | 日常巡查 | TJ4-CMMD | 监察部 | ALS13111-邳聪彪 | 4号楼三层 | 16：32 4号楼三层物流通道溶剂桶阻挡可燃探测器。正确做法：可燃探测器禁止阻挡。 | 消防应急 |  | 一般风险 | TJ4-CMMD | 生产部 | ALS3510-ALS3510刘磊 | ALS6830-李国强,ALS10327-李董明 |  | 4号楼三层物流通道溶剂桶阻挡可燃探测器。 | 人的原因 | 正确做法：可燃探测器禁止阻挡。 | N/A | N/A | 2026/6/12 0:00:00 | 已完成 | ALS6830-李国强 | 已完成整改 | ALS13111-邳聪彪 | 2026/6/17 0:00:00 |  | 2026/6/6 7:18:38 | 2026/6/17 8:19:28
2026/6/5 | 日常巡查 |  | 日常巡查 | TJ4-CMMD | 监察部 | ALS9944-李超 | 4号楼三层 | 23：04 4号楼3-12间 钢平台上两个穿平台孔洞未盲堵，正确做法：及时盲堵，防止异物掉落 | 能力意识 |  | 一般风险 | TJ4-CMMD | 生产部 | ALS3510-ALS3510刘磊 | ALS6830-李国强,ALS10175-赵鹏帅 |  | 4号楼3-12间 钢平台上两个穿平台孔洞未盲堵， | 人的原因 | 正确做法：及时盲堵，防止异物掉落 | N/A | N/A | 2026/6/12 0:00:00 | 已完成 | ALS6830-李国强 | 已完成整改 | ALS9944-李超 | 2026/6/17 0:00:00 |  | 2026/6/6 7:18:38 | 2026/6/17 22:59:29
2026/6/5 | 日常巡查 |  | 日常巡查 | TJ4-CMMD | 监察部 | ALS9944-李超 | 4号楼三层 | 23：08 4号楼3-09间 金属管路与玻璃试剂瓶混放，正确做法：分开存放，防止拿取时误碰易碎 | 能力意识 |  | 一般风险 | TJ4-CMMD | 生产部 | ALS3510-ALS3510刘磊 | ALS6830-李国强,ALS10175-赵鹏帅 |  | 4号楼3-09间 金属管路与玻璃试剂瓶混放， | 人的原因 | 正确做法：分开存放，防止拿取时误碰易碎 | N/A | N/A | 2026/6/12 0:00:00 | 已完成 | ALS6830-李国强 | 已完成整改 | ALS9944-李超 | 2026/6/17 0:00:00 |  | 2026/6/6 7:18:38 | 2026/6/17 22:59:10
2026/6/5 | 日常巡查 |  | 日常巡查 | TJ4-CMMD | 监察部 | ALS9944-李超 | 4号楼四层 | 23：23 4号楼4-06间 压滤罐CMM-404-F21压力表缺少上限标识，正确做法：及时粘贴明确上限压力0.2MP | 标识标牌 |  | 一般风险 | TJ4-CMMD | 生产部 | ALS3510-ALS3510刘磊 | ACT2027-王家伟,ALS10175-赵鹏帅 |  | 压力表缺失上限标识 | 人的原因 | 已及时添加压力表上限标识 | 定期准备压力表上限标识并对车间压力表定期排查 | N/A | 2026/6/9 0:00:00 | 已完成 |  | 已完成整改 | ALS9944-李超 | 2026/6/9 0:00:00 |  | 2026/6/6 7:18:38 | 2026/6/9 21:17:25
2026/6/5 | 日常巡查 |  | 日常巡查 | TJ4-CMMD | 监察部 | ALS9944-李超 | 5号楼四层 | 06/05/2026 16：37 5号楼4-19间 现场打料操作时一名人员未佩戴同等级劳保全面罩 | 行为/操作 |  | 一般风险 | TJ4-CMMD | 生产部 | ALS13752-刘亚庆 | ACT2491-石俊宇,AMM0574-雷晓琦 | 否 | 人员疏忽大意，靠近操作区域，未注意和操作人员同等级劳动防护用品穿戴 | 人的原因 | 人员未佩戴同等级劳动防护用品不得靠近操作区域 | 人员靠近正在进行的操作区域应和操作人穿戴同等级劳动防护用品 | 0 | 2026/6/15 0:00:00 | 已完成 | AMM0574-雷晓琦 | 已完成整改 | ALS9944-李超 | 2026/6/17 0:00:00 |  | 2026/6/6 7:18:38 | 2026/6/17 22:58:51
2026/6/5 | 日常巡查 |  | 日常巡查 | TJ4-CMMD | 监察部 | ALS13195-杨强 | 12号楼四层 | 22：58 12号楼4-06间，空呼接口防护壳脱落，为保证接口处清洁，应及时恢复防护罩，已沟通现场人员整改完毕。 | 其他 |  | 一般风险 | TJ4-CMMD | 生产部 | LFX023-代海鑫 | ALS12705-姜良衢,AMM3993-陶子明 |  | 操作人员使用后未将防护壳盖紧 | 人的原因 | 及时安排人员添加防护壳 | 安排人员定期排查，同类整改 | N/A | 2026/6/6 0:00:00 | 已完成 |  | 已完成整改 | ALS13195-杨强 | 2026/6/11 0:00:00 |  | 2026/6/6 7:18:38 | 2026/6/11 6:44:05
2026/6/5 | 日常巡查 |  | 日常巡查 | TJ4-CMMD | 监察部 | ALS13195-杨强 | 12号楼四层 | 22：59 12号楼4-06间，R02反应釜后方，尾气管路排空阀缺少丝堵，需要及时添加，以免误开阀门导致尾气泄露。 | 其他 |  | 一般风险 | TJ4-CMMD | 生产部 | LFX023-代海鑫 | ALS12705-姜良衢,AMM3993-陶子明 |  | 人员在安装时遗漏 | 人的原因 | 及时安排人员添加丝堵 | 对相关人员进行培训，安装完成后相关负责人复核检查 | N/A | 2026/6/6 0:00:00 | 已完成 |  | 已完成整改 | ALS13195-杨强 | 2026/6/18 0:00:00 |  | 2026/6/6 7:18:38 | 2026/6/18 7:32:20
2026/6/5 | 日常巡查 |  | 日常巡查 | TJ4-CMMD | 监察部 | ALS13195-杨强 | 12号楼三层 | 23：06 12号楼3-20间，流动相B罐HPPC01-T03磁翻板液位计断层，需要及时进行进行校准。 | 设备设施 |  | 一般风险 | TJ4-CMMD | 生产部 | LFX023-代海鑫 | ALS12705-姜良衢,AMM3993-陶子明 |  | 设备原因 | 设备设施原因 | 及时联系维修人员进行校准维护 | 安排人员对同类问题定期巡查 | N/A | 2026/6/6 0:00:00 | 已完成 |  | 已完成整改 | ALS13195-杨强 | 2026/6/18 0:00:00 |  | 2026/6/6 7:18:38 | 2026/6/18 7:31:47
2026/6/5 | 日常巡查 |  | 日常巡查 | TJ4-CMMD | 监察部 | ALS13195-杨强 | 11号楼一层 | 21：24 11号楼1-10间，溢出桶前被溶剂桶遮挡。 | 消防应急 |  | 一般风险 | TJ4-CMMD | 生产部 | ACT337-张文科 | ACT337-张文科 |  | 经过调查，项目人说临时放置，没有来得及挪动 | 人的原因 | 已经培训 | 滚动培训 | N/A | 2026/6/6 0:00:00 | 已完成 | ACT337-张文科 | 已完成整改 | ALS13195-杨强 | 2026/6/18 0:00:00 |  | 2026/6/6 7:18:38 | 2026/6/18 7:31:29
2026/6/5 | 日常巡查 |  | 日常巡查 | DH1 | 监察部 | ADH3957-殷瑞东 | M13 | 13车间一层水相间操作柱后方电线挠性管脱节需处理 | 设备设施 |  | 一般风险 | DH1 | 生产部>B4 | ADH2252-唐嘉健 | ADH2252-唐嘉健 |  | 电线绕线管脱节 | 设备设施原因 | 已整改完毕 | N/A | N/A | 2026/6/6 0:00:00 | 已完成 |  | 已完成整改 | ADH4479-黄朕 | 2026/6/7 0:00:00 |  | 2026/6/6 6:51:58 | 2026/6/7 6:50:22
2026/6/5 | 日常巡查 |  | 日常巡查 | DH1 | 监察部 | ADH3957-殷瑞东 | M11 | 411-FD03耙料OR要求双层丁腈手套，孙全穿戴黄胶手套已告知其更换 | PPE管理 |  | 一般风险 | DH1 | 生产部>B4 | ADH1698-林志新 | ALS14526-王春翔 |  | 人员未按要求穿戴劳保 | 人的原因 | 已对人员进行批评教育 | N/A | N/A | 2026/6/6 0:00:00 | 已完成 | ADH1698-林志新 | 已完成整改 | ADH4479-黄朕 | 2026/6/7 0:00:00 |  | 2026/6/6 6:51:58 | 2026/6/7 6:50:38
2026/6/5 | 日常巡查 |  | 日常巡查 | DH1 | 监察部 | ADH3957-殷瑞东 | M11 | 411-R03计量泵下口管路缺少标识 | 标识标牌 |  | 一般风险 | DH1 | 生产部>B4 | ADH1698-林志新 | ALS14526-王春翔 |  | 人员未按要求悬挂 | 人的原因 | 已添加 | N/A | N/A | 2026/6/6 0:00:00 | 已完成 | ADH1698-林志新 | 已完成整改 | ADH4479-黄朕 | 2026/6/7 0:00:00 |  | 2026/6/6 6:51:58 | 2026/6/7 6:50:54
2026/6/5 | 日常巡查 |  | 日常巡查 | DH1 | 监察部 | ADH3957-殷瑞东 | M12 | 412-R01下口地面起皮需维护 | 其他 |  | 一般风险 | DH1 | 生产部>B4 | ADH1698-林志新 | ALS14526-王春翔 |  | 地面腐蚀所致 | 人的原因 | 已进行地面清理，设备使用后刷漆 | N/A | N/A | 2026/6/6 0:00:00 | 已完成 | ADH1698-林志新 | 已完成整改 | ADH4479-黄朕 | 2026/6/7 0:00:00 |  | 2026/6/6 6:51:58 | 2026/6/7 6:51:17
2026/6/5 | 日常巡查 |  | 日常巡查 | DH1 | 监察部 | ADH3957-殷瑞东 | M13 | 413-R02现场憋压0.021MPa，班组反馈之前班组放料后未排压待憋压放料离心，非常规群内查看之前无相关报备审批，请车间各班组注意执行方式 | 能力意识 |  | 一般风险 | DH1 | 生产部>B4 | ADH2252-唐嘉健 | ADH2252-唐嘉健 |  | 在非常规群报备 | 设备设施原因 | 已整改完毕 | N/A | N/A | 2026/6/6 0:00:00 | 已完成 |  | 已完成整改 | ADH4479-黄朕 | 2026/6/7 0:00:00 |  | 2026/6/6 6:51:58 | 2026/6/7 6:51:44
2026/6/5 | 日常巡查 |  | 日常巡查 | DH1 | 监察部 | ADH3957-殷瑞东 | M13 | 413-R10后方灭火器名称标识脱落 | 其他 |  | 一般风险 | DH1 | 生产部>B4 | ADH2252-唐嘉健 | ADH2252-唐嘉健 |  | 灭火器名牌脱落 | 设备设施原因 | 已整改完毕 | N/A | N/A | 2026/6/6 0:00:00 | 已完成 |  | 已完成整改 | ADH4479-黄朕 | 2026/6/7 0:00:00 |  | 2026/6/6 6:51:58 | 2026/6/7 6:52:02
2026/6/5 | 日常巡查 |  | 日常巡查 | DH1 | 监察部 | ADH3957-殷瑞东 | M10 | 410-Ce03尾气视镜有黑色积液需排放 | 设备设施 |  | 一般风险 | DH1 | 生产部>B4 | ADH1698-林志新 | ADH1698-林志新 |  | 使用中未及时排放 | 人的原因 | 现场已排放 | N/A | N/A | 2026/6/6 0:00:00 | 已完成 | ADH1698-林志新 | 已完成整改 | ADH4479-黄朕 | 2026/6/7 0:00:00 |  | 2026/6/6 6:51:58 | 2026/6/22 19:23:54
2026/6/6 | 日常巡查 |  | 日常巡查 | DH1 | 监察部 | ADH3957-殷瑞东 | M10 | 410-Ce03无监控画面需处理 | 设备设施 |  | 一般风险 | DH1 | 生产部>B4 | ADH1698-林志新 | ADH1698-林志新 |  | 使用中故障 | 设备设施原因 | 已报修 | N/A | N/A | 2026/6/9 0:00:00 | 已完成 | ADH1698-林志新 | 已完成整改 | ADH0150-安成君 | 2026/6/12 0:00:00 |  | 2026/6/6 6:51:58 | 2026/6/12 13:36:11
2026/6/6 | 日常巡查 |  | 日常巡查 | DH1 | 监察部 | ADH3957-殷瑞东 | M14 | 514-R11旁计量泵手阀把手脱落 | 消防应急 |  | 一般风险 | DH1 | 生产部>B5 | ADH1693-党宝权 | ADH1693-党宝权 |  | 把手脱落 | 设备设施原因 | 已进行安装 | N/A | 0 | 2026/6/8 0:00:00 | 已完成 |  | 已完成整改 | ADH0150-安成君 | 2026/6/8 0:00:00 |  | 2026/6/6 6:51:58 | 2026/6/9 1:11:19
2026/6/6 | 日常巡查 |  | 日常巡查 | DH1 | 监察部 | ADH3957-殷瑞东 | M17 | 17车间二层储罐间可燃表绿签2026/6/6今日即将到期需尽快校验更新并同步排查其它区域 | 电气仪表 |  | 一般风险 | DH1 | 生产部>B5 | ADH7065-常运达 | ADH7065-常运达 |  | 本日校验，未到校验日期 | 设备设施原因 | N/A | N/A | N/A | 2026/6/7 0:00:00 | 已完成 |  | 已完成整改 | ADH3039-王富宽 | 2026/6/8 0:00:00 |  | 2026/6/6 6:51:58 | 2026/6/8 13:18:34
2026/6/6 | 日常巡查 |  | 日常巡查 | DH1 | 监察部 | ADH6208-张宝平 | M1 | 301-R07旁柱子上可燃气体检测器缺少静电接地 | 其他 |  | 一般风险 | DH1 | 生产部>B3 | ADH0416-施国明 | ADH0995-张锡诚 |  | 彩板贴皮拆除后未及时恢复 | 方法原因 | 已重新连接完毕 | N/A | 0 | 2026/6/7 0:00:00 | 已完成 | ADH0416-施国明 | 已完成整改 | ADH6208-张宝平 | 2026/6/8 0:00:00 |  | 2026/6/6 6:49:26 | 2026/6/8 1:55:11
2026/6/6 | 日常巡查 |  | 日常巡查 | DH1 | 监察部 | ADH6208-张宝平 | M5 | 305-R02接收罐溶剂管路视镜缺少静电跨接且视镜有裂纹 | 设备设施 |  | 一般风险 | DH1 | 生产部>B3 | ADH0416-施国明 | ADH0995-张锡诚 |  | 设备损坏 | 设备设施原因 | 已更换完毕 | 设备损坏后，第一时间整改 | 0 | 2026/6/7 0:00:00 | 已完成 | ADH0416-施国明 | 已完成整改 | ADH6208-张宝平 | 2026/6/8 0:00:00 |  | 2026/6/6 6:49:26 | 2026/6/8 1:55:30
2026/6/6 | 日常巡查 |  | 日常巡查 | DH1 | 监察部 | ADH6208-张宝平 | M2 | 302-R21接收罐尾气视镜丝堵未上且阀门未关闭 | 设备设施 |  | 一般风险 | DH1 | 生产部>B3 | ADH1133-刘海洋 | ADH1133-刘海洋 |  | 使用完毕未及时关闭 | 方法原因 | 已关闭 | N/A | N/A | 2026/6/6 0:00:00 | 已完成 | ADH0351-武志民 | 已完成整改 | ADH5302-李金祥 | 2026/6/6 0:00:00 |  | 2026/6/6 6:49:26 | 2026/6/6 19:37:52
2026/6/6 | 日常巡查 |  | 日常巡查 | DH1 | 监察部 | ADH6208-张宝平 | M3 | 303-ce02母液管路视镜处缺少静电跨接 | 设备设施 |  | 一般风险 | DH1 | 生产部>B3 | ADH2757-许文涛 | ADH2757-许文涛 |  | 断裂 | 设备设施原因 | 已更换 | N/A | N/A | 2026/6/6 0:00:00 | 已完成 | ADH2757-许文涛 | 已完成整改 | ADH4875-才多 | 2026/6/11 0:00:00 |  | 2026/6/6 6:49:26 | 2026/6/11 7:54:03
2026/6/6 | 日常巡查 |  | 日常巡查 | DH1 | 监察部 | ADH6208-张宝平 | M2 | 302-R02下方吨罐下方有物料渗漏痕迹，已沟通车间处理 | 跑冒滴漏 |  | 一般风险 | DH1 | 生产部>B3 | ADH1133-刘海洋 | ADH1133-刘海洋 |  | 下口弯头有砂眼 | 设备设施原因 | 设备已经使用完毕，清洗后进行焊接 | N/A | N/A | 2026/6/6 0:00:00 | 已完成 | ADH0351-武志民 | 已完成整改 | ADH5302-李金祥 | 2026/6/6 0:00:00 |  | 2026/6/6 6:49:26 | 2026/6/6 19:38:09
2026/6/6 | 日常巡查 |  | 日常巡查 | DH1 | 监察部 | ADH6956-钱钰琪 | M21 | 721-R04加料车车内物料已经凝固，挂壁，请及时处理，721-R15-Tr01旁废液磁力泵防爆挠性管脱落 | 设备设施 |  | 一般风险 | DH1 | 生产部>B7 | ADH2656-尹筵博 | ADH2656-尹筵博 |  | 1/加料箱吸潮导致物料清理困难 2，使用过程脱落导致 | 设备设施原因 | 1，加料箱不在使用，后续进行清洗。2，软管已经沟通电工恢复完毕 | N/A | 0 | 2026/6/6 0:00:00 | 已完成 |  | 已完成整改 | ADH3716-王绍勇 | 2026/6/7 0:00:00 |  | 2026/6/6 5:55:03 | 2026/6/7 5:40:04
2026/6/6 | 日常巡查 |  | 日常巡查 | DH1 | 监察部 | ADH6956-钱钰琪 | M21 | 721-R11接收罐旁物料转移管路上阀门22上下法兰，以及阀门位置都有白色物料痕迹 | 跑冒滴漏 |  | 一般风险 | DH1 | 生产部>B7 | ADH2656-尹筵博 | ADH2656-尹筵博 |  | 设备使用完毕后清理不彻底 | 人的原因 | 已完成现场清理 | 班前会进行强调 | 0 | 2026/6/6 0:00:00 | 已完成 |  | 已完成整改 | ADH3716-王绍勇 | 2026/6/7 0:00:00 |  | 2026/6/6 5:55:03 | 2026/6/7 5:40:22
2026/6/6 | 日常巡查 |  | 日常巡查 | DH1 | 监察部 | ADH6956-钱钰琪 | M18 | 618-R10尾气管路上球阀螺栓帽缺失，扳手脱落，618-R02下口管路末端缺少盲板 | 设备设施 |  | 一般风险 | DH1 | 生产部>B6 | ADH0789-孙金亮 | ADH0789-孙金亮 |  | 设备拆卸清洗时导致缺少 | 设备设施原因 | 及时补充处理 | 人员进行强调 | 0 | 2026/6/6 0:00:00 | 已完成 | ADH0789-孙金亮 | 已完成整改 | ADH4775-李大成 | 2026/6/9 0:00:00 |  | 2026/6/6 5:55:03 | 2026/6/9 6:09:15
2026/6/6 | 日常巡查 |  | 日常巡查 | DH1 | 监察部 | ADH6956-钱钰琪 | M22 | 722-R02大阀门上缺少盲板 | 设备设施 |  | 一般风险 | DH1 | 生产部>B7 | ADH5756-刘国锋 | ADH5756-刘国锋 |  | 该反应釜清洗中，人员未安装盲板 | 方法原因 | 现已安装完毕 | 告知人员作业完毕注意现场恢复 | 0 | 2026/6/7 0:00:00 | 已完成 |  | 已完成整改 | ADH4775-李大成 | 2026/6/13 0:00:00 |  | 2026/6/6 5:55:03 | 2026/6/13 6:21:46
2026/6/6 | 日常巡查 |  | 日常巡查 | DH1 | 监察部 | ADH6956-钱钰琪 | M20 | 620-R08上加料车009手套破损，620-R05大阀门上缺少盲板 | 设备设施 |  | 一般风险 | DH1 | 生产部>B6 | ADH3773-ADH3773张健 | ADH3773-ADH3773张健 |  | 盲板补充不及时 | 设备设施原因 | 已进行补充安装 | N/A | 0 | 2026/6/6 0:00:00 | 已完成 | ADH3773-ADH3773张健 | 已完成整改 | ADH3716-王绍勇 | 2026/6/7 0:00:00 |  | 2026/6/6 5:55:03 | 2026/6/7 5:39:11
2026/6/6 | 专业性排查 |  | 登高工具专项核查 | TJ3 | 监察部 | AMM2145-李浩 | 7号楼 | 7号楼登高车编号010支腿下方橡胶垫缺失 | 其他 |  | 一般风险 | TJ3 | 生产部>7号楼 | AMM0489-刘海洋 | AMM0489-刘海洋 |  | 使用磨损 | 设备设施原因 | 待采购安装 | 定期检查设备设施 | N/A | 2027/8/1 0:00:00 | 已完成 | AMM0489-刘海洋 | 待复核 | AMM2145-李浩 |  |  | 2026/6/6 5:17:59 | 2026/7/8 13:47:46
2026/6/6 | 专业性排查 |  | 登高工具专项核查 | TJ3 | 监察部 | AMM2145-李浩 | 7号楼二层 | 7号楼二层登高车编号034支撑锈蚀，无法转动 | 其他 |  | 一般风险 | TJ3 | 生产部>7号楼 | AMM0198-赵中阳 | AMM0198-赵中阳 |  | 人员维护不及时 | 设备设施原因 | 已对责任人进行问责，同时要求5S管理人员除锈维护 | 分管班长副主任定期检查，保证执行效果 | 0 | 2026/6/8 0:00:00 | 已完成 | AMM0198-赵中阳 | 已完成整改 | AMM2145-李浩 | 2026/6/26 0:00:00 |  | 2026/6/6 5:17:03 | 2026/6/26 6:18:37
2026/6/5 | 专业性排查 |  | 环保巡查 | TJ4-CSBT | 监察部 | ALS6013-周梦珏,ALS1510-李延龙,ALS9349-朱子龙,ATX0004-严圣涛,ALS15985-任博文,ALS16489-宋启元 | 生产厂房3号楼 楼顶 | 生产厂房楼顶 环保设施 碱喷淋PH值低于9； 正确做法：为喷淋塔及时加碱，保证环保设施运行参数正常。 | 行为/操作 |  | 一般风险 | TJ4-CSBT | 生产平台 | ABT0682-徐秋军 | ABT0004-王百双 | 否 | ph控制过低导致使用过程低于9 | 方法原因 | 不加碱液 | 提高巡查控制ph | 0 | 2026/6/11 0:00:00 | 已完成 |  | 已完成整改 | ALS12857-马涛 |  |  | 2026/6/5 20:58:20 | 2026/6/12 15:59:31
2026/6/5 | 专业性排查 |  | 环保巡查 | TJ4-CSBT | 监察部 | ALS6013-周梦珏,ALS9349-朱子龙,ABT0013-李延龙,ATX0004-严圣涛,ALS15985-任博文,ALS16489-宋启元 | 生物厂区北门 预留厂房 施工围挡 | 生物厂区北门周边 施工围挡破损； 正确做法：对施工围挡 破损的苫盖进行修复 | 设备设施 |  | 一般风险 | TJ4-CSBT | 工程设备投资部 | ALS5222-李红 | ALS2571-李帅兴 | 否 | [6 empty] | 进行中 |  | 待复核 |  |  |  | 2026/6/5 20:52:00 | 2026/6/5 20:52:42
2026/6/5 | 专业性排查 |  | 环保巡查 | TJ4-CSBT | 监察部 | ALS6013-周梦珏,ALS9349-朱子龙,ABT0013-李延龙,ATX0004-严圣涛,ALS15985-任博文,ALS16489-宋启元 | 生产厂房3号楼 东侧蒸汽冷凝水池 | 蒸汽冷凝水直接滴落 至池体上盖混凝土上方，将混凝土腐蚀； 正确做法：在池体冷凝水滴落处 安放钢制托盘将冷凝水引流 | 跑冒滴漏 |  | 一般风险 | TJ4-CSBT | 生产平台 | ABT0105-白宝龙 | ABT0004-王百双 | 否 | 巡查未关注此问题 | 设备设施原因 | 立即制作接水槽 | 及时发现 | N/A | 2026/6/8 0:00:00 | 已完成 | ABT0105-白宝龙 | 已完成整改 | ALS15985-任博文 |  |  | 2026/6/5 20:43:28 | 2026/6/10 15:41:03
2026/6/5 | 专业性排查 |  | 环保巡查 | TJ4-CSBT | 监察部 | ALS6013-周梦珏,ALS9349-朱子龙,ABT0013-李延龙,ATX0004-严圣涛,ALS15985-任博文,ALS16489-宋启元 | 食堂西侧餐余废水池 | 餐余废水池上方井盖，使用错误 ，雨污井盖混淆； 正确做法：对使用混淆的井盖 及时更换，同时排查属地其他区域，有无类似问题。 | 行为/操作 |  | 一般风险 | TJ4-CSBT | 综合办公室 | ALS6013-周梦珏 | ALS13502-付强 | 否 | 改造隔油池未发现改问题 | 人的原因 | 对使用混淆的井盖 及时更换 | 定期巡查 | 0 | 2026/6/15 0:00:00 | 已完成 | ALS6013-周梦珏 | 已完成整改 | ALS15985-任博文 |  |  | 2026/6/5 20:34:46 | 2026/6/15 15:29:43
2026/6/5 | 专业性排查 |  | 环保巡查 | TJ4-CSBT | 监察部 | ALS6013-周梦珏,ALS9349-朱子龙,ABT0013-李延龙,ATX0004-严圣涛,ALS15985-任博文,ALS16489-宋启元 | 实验中心2号楼楼顶 | 楼顶水泥破损 保温层外露 正确做法：及时修补 | 设备设施 |  | 一般风险 | TJ4-CSBT | 综合办公室 | ALS9637-赵雷 | ALS13502-付强 | 否 | 楼顶水泥破损 保温层外露 | 环境原因 | 已做施工安排 | NA | NA | 2026/6/9 0:00:00 | 已完成 | ALS9637-赵雷 | 已完成整改 | ALS15985-任博文 |  |  | 2026/6/5 20:25:32 | 2026/6/10 15:42:40
2026/6/5 | 专业性排查 |  | 环保巡查 | TJ4-CSBT | 监察部 | ALS6013-周梦珏,ALS9349-朱子龙,ABT0013-李延龙,ATX0004-严圣涛,ALS15985-任博文,ALS16489-宋启元 | 实验中心2号楼楼顶 | 生物厂区实验中心2号楼楼顶 管路上方缺少踏步，影响巡查； 正确做法：为管路上方添加踏步，方便人员跨越 | 设备设施 |  | 一般风险 | TJ4-CSBT | 综合办公室 | ALS9637-赵雷 | ALS13502-付强 | 否 | 生物厂区实验中心2号楼楼顶 管路上方缺少踏步，影响巡查； | 环境原因 | 工单已报给机修改造 | NA | NA | 2026/6/9 0:00:00 | 已完成 | ALS9637-赵雷 | 已完成整改 | ALS15985-任博文 |  |  | 2026/6/5 20:19:58 | 2026/6/10 15:43:18
2026/6/5 | 专业性排查 |  | 环保巡查 | TJ4-CSBT | 监察部 | ALS6013-周梦珏,ALS9349-朱子龙,ABT0013-李延龙,ATX0004-严圣涛,ALS15985-任博文,ALS16489-宋启元 | 实验中心2号楼楼顶 | 楼顶引风机上方电箱开关钥匙未拔除； 正确做法：电箱上锁 钥匙妥善存放 禁止无关人员随意开启 | 电气仪表 |  | 一般风险 | TJ4-CSBT | 综合办公室 | ALS9637-赵雷 | ALS13502-付强 | 否 | [6 empty] | 进行中 |  | 待复核 |  |  |  | 2026/6/5 20:09:44 | 2026/6/11 17:33:33
2026/6/5 | 专业性排查 |  | 环保巡查 | TJ4-CSBT | 监察部 | ALS6013-周梦珏,ALS9349-朱子龙,ABT0013-李延龙,ATX0004-严圣涛,ALS15985-任博文,ALS16489-宋启元 | 实验中心2号楼楼顶 | 楼顶风管软连接部分破损，需要修补； 正确做法：修补破损（或者缠绕膜包裹破损处）举一反三，剩下的风管软接也开展排查。 | 设备设施 |  | 一般风险 | TJ4-CSBT | 综合办公室 | ALS9637-赵雷 | ALS13502-付强 | 否 | [6 empty] | 进行中 |  | 待复核 |  |  |  | 2026/6/5 19:57:36 | 2026/6/11 17:34:40
2026/6/5 | 专业性排查 |  | 环保巡查 | TJ4-CSBT | 监察部 | ALS6013-周梦珏,ALS9349-朱子龙,ABT0013-李延龙,ATX0004-严圣涛,ALS15985-任博文,ALS16489-宋启元 | 实验中心2号楼楼顶 | 生物厂区P12排气筒标识牌二维码缺失； 正确做法：补齐环保标识牌上缺失的二维码 | 标识标牌 |  | 一般风险 | TJ4-CSBT | 污水站 | ALS12471-鲁双波 | ALS6668-刘文龙 | 否 | 标签老化 | 设备设施原因 | 及时更换 | 巡查发现 | N/A | 2026/6/8 0:00:00 | 已完成 | ALS12471-鲁双波 | 已完成整改 | ALS15985-任博文 |  |  | 2026/6/5 19:50:36 | 2026/6/10 15:43:48
2026/6/5 | 专业性排查 |  | 环保巡查 | TJ4-CSBT | 监察部 | ALS6013-周梦珏,ALS9349-朱子龙,ABT0013-李延龙,ATX0004-严圣涛,ALS15985-任博文,ALS16489-宋启元 | 实验中心2号楼楼顶 | 生物厂区P14排口环保设施标识牌脱落； 正确做法：重新粘贴悬挂 | 标识标牌 |  | 一般风险 | TJ4-CSBT | 污水站 | ALS12471-鲁双波 | ALS6668-刘文龙 | 否 | 粘贴不牢固 | 设备设施原因 | 粘贴时打胶，做固定 | 巡查发现 | N/A | 2026/6/8 0:00:00 | 已完成 | ALS12471-鲁双波 | 已完成整改 | ALS15985-任博文 |  |  | 2026/6/5 19:46:48 | 2026/6/10 15:50:48
2026/6/5 | 高管驻厂 |  | 夜班巡查 | TJ2 | 监察部>现场组 | ALS6642-唐鹏飞 | 4-104 | 06橱5S不合格，保持较差，下班前未清理，提醒 | 其他 |  | 一般风险 | TJ2 | 早期临床项目研发中心 | ALS11934-牛犇 | ALS0659-王金泉 | 否 | 当事人罗宇轩下班前未将通风橱收拾干净， | 人的原因 | 下班前未将通风橱收拾干净， | 养成良好实验习惯，下班前整理通风橱5S | 0 | 2026/6/5 0:00:00 | 已完成 | ALS11934-牛犇 | 已完成整改 | ALS14033-于秋扬 |  |  | 2026/6/5 19:34:53 | 2026/6/8 14:22:10
2026/6/5 | 日常巡查 |  | 日常巡查 | TJ2 | 监察部>现场组 | ALS13971-温梓昂 | 4-305 | 检查实验室记录本，未发现漏报情况（项目主管李贺山） | 文件记录 |  | 良好作业实践 | TJ2 | 商业化项目事业部 | ALS13036-张红进 | ALS13036-张红进 | 否 | [6 empty] | N/A |  | 待复核 | ALS13971-温梓昂 |  |  | 2026/6/5 19:25:51 | 2026/6/5 19:25:51
2026/6/5 | 日常巡查 |  | 日常巡查 | TJ2 | 监察部>现场组 | ALS13971-温梓昂 | 4-202 | 14：03，在4-203实验室存放大于10L溶剂桶未连接静电，提醒74条 | 其他 |  | 一般风险 | TJ2 | 早期临床项目研发中心 | ALS13696-梁正辉 | ALS0659-王金泉 | 否 | 实验室知道需要夹静电卡子，静电卡子不够，不是所有的桶都夹上了。 | 人的原因 | 所有桶都夹上静电卡子 | 提升实验员的安全意识，严格按照公司的规章制度执行 | 0 | 2026/6/8 0:00:00 | 已完成 |  | 已完成整改 | ALS14033-于秋扬 |  |  | 2026/6/5 19:24:39 | 2026/6/9 17:21:27
2026/6/5 | 日常巡查 |  | 日常巡查 | TJ2 | 监察部>现场组 | ALS13971-温梓昂 | 4-203 | 14：00，02橱台面洒落的化学品未及时清理，低风险60条 | 跑冒滴漏 |  | 一般风险 | TJ2 | 早期临床项目研发中心 | ALS11602-徐福深 | ALS0659-王金泉 | 否 | 实验操作人员未养成实验结束即时清理台面习惯，轻视硅藻土残留危害 | 人的原因 | 立即整改 | 对相关研究员进行培训，明确硅藻土等粉末物料使用后随用随清要求。 | 0 | 2026/6/8 0:00:00 | 已完成 | ALS11602-徐福深 | 已完成整改 | ALS14033-于秋扬 |  |  | 2026/6/5 19:23:14 | 2026/6/8 14:21:41
2026/6/5 | 日常巡查 |  | 夜间巡查 | TJ2 | 监察部>现场组 | ALS11239-尚炳泽 | 2-116 | 06：30，通风橱和维修通道内漏水，已联系实验室负责人，提醒 | 跑冒滴漏 |  | 一般风险 | TJ2 | 工艺工程技术中心 | ALS6588-孙盼盼 | ALS6175-于海金 | 否 | 监察部夜间巡查，怀疑右侧自来水阀门未关严，跟当日实验人员了解情况 说当日未使用右侧自来水。已对该水阀和管路排查，未发现明显问题，后续持续关注 | 设备设施原因 | 实验结束，及时关闭自来水，真空和氮气阀门 | 每日值班进行安全确认，进行定期排查阀门 管路 | 0 | 2026/6/5 0:00:00 | 已完成 |  | 已完成整改 | ALS13971-温梓昂 |  |  | 2026/6/5 19:21:29 | 2026/6/11 9:51:44
2026/6/5 | 日常巡查 |  | 夜间巡查 | TJ2 | 监察部>现场组 | ALS13970-焦萌 | 4-309 | 20：38，09/10橱过夜反应流程未审批，申请人离开公司，已联系实验申请人，完成审批，低风险43条 | 行为/操作 |  | 一般风险 | TJ2 | 商业化项目事业部 | ALS13281-张伟 | ALS13281-张伟 | 否 | 忘记审批过夜反应 | 人的原因 | 及时审批过夜反应 | 下班拍照发钉钉群复核 | N/A | 2026/6/8 0:00:00 | 已完成 |  | 已完成整改 | ALS14033-于秋扬 |  |  | 2026/6/5 19:18:49 | 2026/6/9 17:21:51
2026/6/5 | 日常巡查 |  | 日常巡查 | TJ2 | 监察部>现场组 | ALS14213-刘妍 | 11号楼注射剂 | 17：40，未按时完成计划外法规差距辨识自查（中风险） | 其他 |  | 一般风险 | TJ2 | 制剂部 | ALS9025-徐瑞鹏 | ALS9025-徐瑞鹏 | 否 | 未按时完成排查 | 人的原因 | 确认岗位责任 | 对负责人进行培训 | N/A | 2026/7/20 0:00:00 | 已完成 |  | 已完成整改 | ACT2028-裴绍帅 |  |  | 2026/6/5 17:43:44 | 2026/7/20 18:21:23
2026/6/5 | 日常巡查 |  | 日常巡查 | TJ2 | 监察部>现场组 | ALS14213-刘妍 | 3号楼 | 未完成计划外法规差距辨识自查（中风险） | 其他 |  | 一般风险 | TJ2 | 制剂部 | ALS5003-董树波 | ALS5003-董树波 |  | 识别整改中 | 方法原因 | N/A | N/A | N/A | 2026/8/31 0:00:00 | 已完成 | ALS5003-董树波 | 已完成整改 | ACT2028-裴绍帅 | 2026/7/20 0:00:00 |  | 2026/6/5 17:40:07 | 2026/7/20 16:48:52
2026/6/5 | 日常巡查 |  | 日常巡查 | TJ2 | 监察部>现场组 | ALS14213-刘妍 | 固体制剂研发实验室 | 未按时反馈非计划内法规差距自查（中风险） | 其他 |  | 一般风险 | TJ2 | 制剂部>固体制剂 | ALS3774-刘智鹏 | ALS3774-刘智鹏 |  | N/A | 人的原因 | 已完成 | N/A | N/A | 2026/6/21 0:00:00 | 已完成 |  | 已完成整改 | ALS14213-刘妍 |  |  | 2026/6/5 17:36:28 | 2026/6/24 14:42:39
2026/6/5 | 日常巡查 |  | 日常巡查 | DH2 | 监察部 | BDH0071-王志鑫 | 50立罐区 | DCS报警投切记录显示TF05报警切除，实际TF05报警未切除，需要整体回顾记录和实际的一致性 | 文件记录 |  | 一般风险 | DH2 | 生产部>50立罐区 | FX1345-齐大志 | BDH0542-朱云峰 |  | 多个储罐同时进行切除审批，部分储罐暂未使用未恢复投入，恢复审批需要分开填写 | 方法原因 | 将恢复记录在对应位置进行索引，便于查找 | 单个储罐单独进行登记便于记录 | 0 | 2026/6/8 0:00:00 | 已完成 | BDH0542-朱云峰 | 已完成整改 | BDH0389-李浩 |  |  | 2026/6/5 17:35:58 | 2026/6/14 17:25:33
2026/6/5 | 日常巡查 |  | 日常巡查 | DH2 | 监察部 | BDH0071-王志鑫 | 50立罐区 | DCS文件柜50立罐区安全操作规程文件有错误，设备一览表TF02写的四氢呋喃，应该为甲苯；5.3章节体系压力描述范围有0~3kpa和0.1~3kpa，需要确认统一 | 文件记录 |  | 一般风险 | DH2 | 生产部>50立罐区 | FX1345-齐大志 | BDH0542-朱云峰 |  | 文件起草过程中编辑错误未能识别 | 人的原因 | 更正规程信息重新发起签批 | 将现有规程整体梳理，编辑错误的整体进行更正 | 0 | 2026/6/8 0:00:00 | 已完成 | BDH0542-朱云峰 | 已完成整改 | BDH0389-李浩 |  |  | 2026/6/5 17:35:58 | 2026/6/14 17:26:00
2026/6/4 | 日常巡查 |  | 日常巡查 | DH2 | 监察部 | BDH0071-王志鑫 | 50立罐区 | 罐区泵房放桶操作过程中氮气保护连接异常 | 行为/操作 |  | 一般风险 | DH2 | 生产部>50立罐区 | FX1345-齐大志 | BDH0542-朱云峰 |  | 设备连接不紧导致氮气脱落 | 方法原因 | 将设备管路重新连接 | 采取合适的连接工具保证连接稳定 | 0 | 2026/6/5 0:00:00 | 已完成 | BDH0542-朱云峰 | 已完成整改 | BDH0389-李浩 |  |  | 2026/6/5 17:35:58 | 2026/6/14 17:26:18
2026/6/5 | 日常巡查 |  | 日常巡查 | DH2 | 监察部 | BDH0071-王志鑫 | 三车间 | 三车间三层用于检测反应釜体系ph的蠕动泵泵头处软管压紧装置使用的拉扣固定 | 设备设施 |  | 一般风险 | DH2 | 生产部>三车间 | FX1345-齐大志 | BDH0145-李国犇 |  | 蠕动泵头出现松动情况，临时使用扎带固定 | 设备设施原因 | 对泵头进行维修更换 | 车间出现设备问题及时维修确认 | 0 | 2026/6/9 0:00:00 | 已完成 | BDH0145-李国犇 | 已完成整改 | BDH0389-李浩 |  |  | 2026/6/5 17:35:58 | 2026/6/14 17:26:34
2026/6/5 | 其他巡查 |  | 其他巡查 | TJ4-CMMD | 生物合成技术研发中心 | ABT0026-徐新生 | 229实验室 | 冰箱内密封袋装物料，存在标签模糊脱落现象 | 标识标牌 |  | 一般风险 | TJ4-CSBT | 酶技术平台 | ABT0026-徐新生 | ABT0545-张克俭 | 否 | 部分物料储存较旧，标签打湿模糊，标签冷冻后易脱落 | 人的原因 | 通知各组冰箱负责人排查整改 | 冰箱负责人定期检查标签，如有丢失或损坏及时更新，冷冻物品可采用双层密封袋，内袋贴签，外袋需贴签时可使用订书机加固 | N/A | 2026/6/9 0:00:00 | 已完成 |  | 已完成整改 | ALS12899-谷磊 |  |  | 2026/6/5 17:34:38 | 2026/6/10 15:08:02
2026/6/5 | 日常巡查 |  | 设备部周排查 | DH1 | 监察部 | ADH2695-ADH2695李鹏 | 生产设备部 | 13车间三层施工区域，有如上几个问题，1、氩气钢瓶放在现场，没有固定，这是第二次发现，2、角落里面还有电工装配件的塑料袋，3、欣和用的角磨机没有在DH1进行入场工器具检查；4、施工人员使用厂房内氮气连接蓝色气源管作为保护气体焊接工件，现场的监护人没有起作用，违规问题较多。提供处理意见 | 特殊作业及承包商管理 |  | 高风险隐患 | DH1 | 生产设备部 | ADH1098-孟庆斌 | ADH1098-孟庆斌 |  | 1、氮气钢瓶挪到现场未固定 2、现场有可燃物塑料袋 3、欣和的角磨机有未检查就拿到现场使用情况 4、现场使用氮气作为保护气体 | 设备设施原因 | 现场已整改 | N/A | N/A | 2026/6/5 0:00:00 | 已完成 | ADH1098-孟庆斌 | 待复核 |  |  |  | 2026/6/5 17:25:31 | 2026/6/5 18:27:48
2026/6/5 | 日常巡查 |  | 日常巡查 | DH2 | 监察部 | BDH0389-李浩 | 十车间 | 四层三号柱的尾气罐液位计损坏需要及时处理 | 设备设施 |  | 一般风险 | DH2 | 生产部>十车间 | FX1345-齐大志 | BDH0145-李国犇 |  | 液位计未损坏，挡板破损情况 | 设备设施原因 | 对挡板进行补充，已完成 | 对于车间液位计故障及时排查整改 | 0 | 2026/6/6 0:00:00 | 已完成 | BDH0145-李国犇 | 已完成整改 | BDH0423-鹿彬 |  |  | 2026/6/5 17:24:46 | 2026/6/14 13:58:13
2026/6/5 | 日常巡查 |  | 日常巡查 | DH2 | 监察部 | BDH0389-李浩 | 十车间 | 四层主料罐液位计下方阀门缺少静电跨接 | 电气仪表 |  | 一般风险 | DH2 | 生产部>十车间 | FX1345-齐大志 | BDH0145-李国犇 |  | 静电跨接已破损，进出拆除更换 | 设备设施原因 | 现场已补充完毕 | 对于静电跨接缺少情况及时进行补充 | 0 | 2026/6/6 0:00:00 | 已完成 | BDH0145-李国犇 | 已完成整改 | BDH0423-鹿彬 |  |  | 2026/6/5 17:24:46 | 2026/6/14 13:58:28
2026/6/5 | 日常巡查 | 设备部周排查 | 设备部周排查 | TJ4-CMMD | 监察部 | ALS13303-王国亮 | 实验楼真空泵房 | 实验楼真空泵房照明灯有一盏不亮 | 电气仪表 |  | 一般风险 | TJ4-CMMD | 生产设备部 | ACT588-殷传慧 | ALS15634-高雪彬 | 否 | 设备故障 | 设备设施原因 | 更换灯管 | N/A | 0 | 2026/6/27 0:00:00 | 已完成 | ACT588-殷传慧 | 待复核 |  |  |  | 2026/6/5 17:24:17 | 2026/6/30 18:59:29
2026/6/5 | 日常巡查 | 设备部周排查 | 设备部周排查 | TJ4-CMMD | 监察部 | ALS13303-王国亮 | 实验楼真空泵房 | 真空泵房中间这台泵的自来水进水管有渗漏，滴落至下方电机基座上 | 设备设施 |  | 一般风险 | TJ4-CMMD | 生产设备部 | ACT588-殷传慧 | ALS15634-高雪彬 | 否 | 水管接头损坏 | 设备设施原因 | 更换接头 | 定期巡查 | 10 | 2026/6/27 0:00:00 | 已完成 | ACT588-殷传慧 | 待复核 |  |  |  | 2026/6/5 17:22:24 | 2026/6/27 15:37:36
2026/6/5 | 日常巡查 | 设备部周排查 | 设备部周排查 | TJ4-CMMD | 监察部 | ALS13303-王国亮 | 1号楼真空泵房 | 实验楼真空泵房尾气管的排污口未安装盲堵 | 设备设施 |  | 一般风险 | TJ4-CMMD | 生产设备部 | ACT588-殷传慧 | ALS15634-高雪彬 | 否 | 设备安装完毕后未及时安装丝堵 | 设备设施原因 | 安装丝堵 | 定期巡查 | 8 | 2026/6/27 0:00:00 | 已完成 | ACT588-殷传慧 | 待复核 |  |  |  | 2026/6/5 17:20:24 | 2026/6/30 18:56:54
2026/6/5 | 其他巡查 |  | 8号楼真空干燥箱TJ3-802-DV02PSSR | TJ3 | 监察部 | AMM2189-黎培磊 | 8号楼真空干燥箱TJ3-802-DV02 | 必改项：干燥箱整体未进行静电跨接 | 设备设施 |  | 一般风险 | TJ3 | 生产部>8号楼 | AMM5072-李泽源 | AMM5072-李泽源 |  | 8号楼真空干燥箱施工未及时安装静电接地 | 设备设施原因 | 安装静电跨接 | N/A | 0 | 2026/7/5 0:00:00 | 已完成 | AMM5072-李泽源 | 已完成整改 | AMM2189-黎培磊 | 2026/7/5 0:00:00 |  | 2026/6/5 16:59:50 | 2026/7/28 13:43:24
2026/6/5 | 其他巡查 |  | 8号楼真空干燥箱TJ3-802-DV02PSSR | TJ3 | 监察部 | AMM2189-黎培磊 | 8号楼真空干燥箱TJ3-802-DV02 | 必改项：真空过滤器未安装机械压力表 | 设备设施 |  | 一般风险 | TJ3 | 生产部>8号楼 | AMM5072-李泽源 | AMM5072-李泽源 |  | 8号楼真空干燥箱TJ3-802-DV02压力表未安装 | 设备设施原因 | 真空过滤器安装机械压力表 | N/A | 0 | 2026/6/5 0:00:00 | 已完成 | AMM5072-李泽源 | 已完成整改 | AMM2189-黎培磊 | 2026/6/8 0:00:00 |  | 2026/6/5 16:59:50 | 2026/7/28 13:42:51
2026/6/5 | 其他巡查 |  | 8号楼真空干燥箱TJ3-802-DV02PSSR | TJ3 | 监察部 | AMM2189-黎培磊 | 8号楼真空干燥箱TJ3-802-DV02 | 必改项：TCU箱体使用垫片类型不一致需整改 | 电气仪表 |  | 一般风险 | TJ3 | 生产部>8号楼 | AMM5072-李泽源 | AMM5072-李泽源 |  | 厂家安装时TCU箱体使用垫片类型不一致 | 设备设施原因 | 更换垫片 | N/A | 0 | 2026/6/5 0:00:00 | 已完成 | AMM5072-李泽源 | 已完成整改 | AMM2189-黎培磊 | 2026/6/5 0:00:00 |  | 2026/6/5 16:59:50 | 2026/7/28 13:42:16
2026/6/5 | 其他巡查 |  | 8号楼真空干燥箱TJ3-802-DV02PSSR | TJ3 | 监察部 | AMM2189-黎培磊 | 8号楼真空干燥箱TJ3-802-DV02 | 必改项：TCU箱体下口未进行封堵，电箱紧固缝隙过大不符合安全要求。 | 电气仪表 |  | 一般风险 | TJ3 | 生产部>8号楼 | AMM5072-李泽源 | AMM5072-李泽源 |  | TCU箱体施工下口未进行封堵，电箱紧固缝隙过大不符合安全要求。 | 设备设施原因 | TCU箱体下口进行封堵，电箱重新紧固 | N/A | 0 | 2026/6/5 0:00:00 | 已完成 | AMM5072-李泽源 | 已完成整改 | AMM2189-黎培磊 | 2026/6/8 0:00:00 |  | 2026/6/5 16:59:50 | 2026/7/28 13:17:15
2026/6/5 | 其他巡查 |  | 8号楼真空干燥箱TJ3-802-DV02PSSR | TJ3 | 监察部 | AMM2189-黎培磊 | 8号楼真空干燥箱TJ3-802-DV02 | 必改项：TCU内循环泵未进行静电跨接 | 电气仪表 |  | 一般风险 | TJ3 | 生产部>8号楼 | AMM5072-李泽源 | AMM5072-李泽源 |  | TCU施工内循环泵未进行静电跨接 | 设备设施原因 | TCU内循环泵安装静电跨接 | N/A | 0 | 2026/6/5 0:00:00 | 已完成 | AMM5072-李泽源 | 已完成整改 | AMM2189-黎培磊 | 2026/6/8 0:00:00 |  | 2026/6/5 16:59:50 | 2026/7/28 13:16:56
2026/6/5 | 其他巡查 |  | 8号楼真空干燥箱TJ3-802-DV02PSSR | TJ3 | 监察部 | AMM2189-黎培磊 | 8号楼真空干燥箱TJ3-802-DV02 | 遗留项：固定氧含量检测仪以及可燃气体检测仪未安装 | 消防应急 |  | 一般风险 | TJ3 | 生产部>8号楼 | AMM5072-李泽源 | AMM5072-李泽源 |  | 固定氧含量检测仪以及可燃气体检测仪未到货 | 设备设施原因 | 安装固定氧含量检测仪以及可燃气体检测仪 | N/A | 0 | 2026/7/7 0:00:00 | 已完成 | AMM5072-李泽源 | 已完成整改 | AMM2189-黎培磊 | 2026/7/8 0:00:00 |  | 2026/6/5 16:59:50 | 2026/7/28 13:16:35
2026/6/5 | 其他巡查 |  | 8号楼真空干燥箱TJ3-802-DV02PSSR | TJ3 | 监察部 | AMM2189-黎培磊 | 8号楼真空干燥箱TJ3-802-DV02 | 遗留项：固定氧含量检测仪以及可燃气体检测仪安装口未封堵，有漏电隐患 | 电气仪表 |  | 一般风险 | TJ3 | 生产部>8号楼 | AMM5072-李泽源 | AMM5072-李泽源 |  | 固定氧含量检测仪以及可燃气体检测仪安装口未封堵 | 设备设施原因 | 固定氧含量检测仪以及可燃气体检测仪安装口封堵 | N/A | 0 | 2026/6/5 0:00:00 | 已完成 | AMM5072-李泽源 | 已完成整改 | AMM2189-黎培磊 | 2026/6/8 0:00:00 |  | 2026/6/5 16:59:50 | 2026/7/28 13:16:08
2026/6/5 | 其他巡查 |  | 8号楼真空干燥箱TJ3-802-DV02PSSR | TJ3 | 监察部 | AMM2189-黎培磊 | 8号楼真空干燥箱TJ3-802-DV02 | 遗留项：废液管路加盲板，夹套进管路疏水阀加丝堵，热水回管路排净阀加丝堵，尾气管路排净加丝堵 | 设备设施 |  | 一般风险 | TJ3 | 生产部>8号楼 | AMM5072-李泽源 | AMM5072-李泽源 |  | 施工未对废液管路加盲板，夹套进管路疏水阀加丝堵，热水回管路排净阀加丝堵，尾气管路排净加丝堵 | 设备设施原因 | 废液管路加盲板，夹套进管路疏水阀加丝堵，热水回管路排净阀加丝堵，尾气管路排净加丝堵 | N/A | 0 | 2026/6/5 0:00:00 | 已完成 | AMM5072-李泽源 | 已完成整改 | AMM2189-黎培磊 | 2026/6/8 0:00:00 |  | 2026/6/5 16:59:50 | 2026/7/28 13:15:39
2026/6/5 | 其他巡查 |  | 8号楼真空干燥箱TJ3-802-DV02PSSR | TJ3 | 监察部 | AMM2189-黎培磊 | 8号楼真空干燥箱TJ3-802-DV02 | 遗留项：热水管路保温 | 设备设施 |  | 一般风险 | TJ3 | 生产部>8号楼 | AMM5072-李泽源 | AMM5072-李泽源 |  | 热水管路通水后需确认是否存在漏点，未包保温 | 设备设施原因 | 热水管路增加保温 | N/A | 0 | 2026/6/6 0:00:00 | 已完成 | AMM5072-李泽源 | 已完成整改 | AMM2189-黎培磊 | 2026/6/8 0:00:00 |  | 2026/6/5 16:59:50 | 2026/7/28 13:15:12
2026/6/5 | 其他巡查 |  | 8号楼真空干燥箱TJ3-802-DV02PSSR | TJ3 | 监察部 | AMM2189-黎培磊 | 8号楼真空干燥箱TJ3-802-DV02 | 遗留项：TCU门口电箱软管松动 | 电气仪表 |  | 一般风险 | TJ3 | 生产部>8号楼 | AMM5072-李泽源 | AMM5072-李泽源 |  | 施工中TCU门口电箱软管未全部拧紧 | 设备设施原因 | TCU门口电箱软管重新紧固 | N/A | 0 | 2026/6/6 0:00:00 | 已完成 | AMM5072-李泽源 | 已完成整改 | AMM2189-黎培磊 | 2026/6/6 0:00:00 |  | 2026/6/5 16:59:50 | 2026/7/28 13:14:43
2026/6/5 | 其他巡查 |  | 8号楼真空干燥箱TJ3-802-DV02PSSR | TJ3 | 监察部 | AMM2189-黎培磊 | 8号楼真空干燥箱TJ3-802-DV02 | 遗留项：确认送排风标签张贴是否正确 | 标识标牌 |  | 一般风险 | TJ3 | 生产部>8号楼 | AMM5072-李泽源 | AMM5072-李泽源 |  | 送排风管路改造，未及时粘贴标识 | 人的原因 | 重新粘贴标识 | N/A | 0 | 2026/6/6 0:00:00 | 已完成 | AMM5072-李泽源 | 已完成整改 | AMM2189-黎培磊 | 2026/6/8 0:00:00 |  | 2026/6/5 16:59:50 | 2026/7/28 13:13:51
2026/6/5 | 其他巡查 |  | 8号楼真空干燥箱TJ3-802-DV02PSSR | TJ3 | 监察部 | AMM2189-黎培磊 | 8号楼真空干燥箱TJ3-802-DV02 | 遗留项：烘箱只允许使用OEB1和OEB2的物料其余不允许使用 | 标识标牌 |  | 一般风险 | TJ3 | 生产部>8号楼 | AMM5072-李泽源 | AMM5072-李泽源 |  | 烘箱只允许使用OEB1和OEB2的物料其余不允许使用 | 设备设施原因 | 培训烘箱只允许使用OEB1和OEB2的物料其余不允许使用 | 培训 | 0 | 2026/6/12 0:00:00 | 已完成 | AMM5072-李泽源 | 已完成整改 | AMM2189-黎培磊 | 2026/6/12 0:00:00 |  | 2026/6/5 16:59:50 | 2026/7/28 13:13:20
2026/6/5 | 其他巡查 |  | 8号楼真空干燥箱TJ3-802-DV02PSSR | TJ3 | 监察部 | AMM2189-黎培磊 | 8号楼真空干燥箱TJ3-802-DV02 | 遗留项：未安装监控 | 其他 |  | 一般风险 | TJ3 | 生产部>8号楼 | AMM5072-李泽源 | AMM5072-李泽源 |  | 费用已申请报批，待安装监控 | 设备设施原因 | 安装监控 | N/A | 0 | 2026/12/25 0:00:00 | 进行中 | AMM5072-李泽源 | 待复核 | AMM2189-黎培磊 |  |  | 2026/6/5 16:59:50 | 2026/7/15 20:03:46
2026/6/5 | 其他巡查 |  | 8号楼真空干燥箱TJ3-802-DV02PSSR | TJ3 | 监察部 | AMM2189-黎培磊 | 8号楼真空干燥箱TJ3-802-DV02 | 遗留项：设备资料暂未存档 | 其他 |  | 一般风险 | TJ3 | 生产部管理办公室 | AMM4362-柴少松 | AMM4362-柴少松 | [7 empty] | 进行中 |  | 待复核 | AMM2189-黎培磊 |  |  | 2026/6/5 16:59:50 | 2026/6/5 16:59:50
2026/6/5 | 日常巡查 |  | 日常巡查 | DH1 | 监察部 | ADH3899-王文鹏 | 环保运行组 | 14号库门口上方的电缆线管和水管交杂在同一个平面，需要整改保证电气线路在水管上方 | 电气仪表 |  | 一般风险 | DH1 | 生产部>环保运行组 | ADH0396-姜龙 | ADH0396-姜龙 |  | 设施安装有问题 | 设备设施原因 | 沟通设备部整改 | 水电管线分离 | N/A | 2026/6/17 0:00:00 | 已完成 | ADH0146-李沛军 | 已完成整改 | ADH3899-王文鹏 | 2026/6/6 0:00:00 |  | 2026/6/5 16:53:40 | 2026/6/6 16:46:19
2026/6/5 | 日常巡查 |  | 日常巡查 | DH1 | 监察部 | ADH3899-王文鹏 | 环保运行组 | 14号库大门门禁位置线管弯头多为水暖管件，电源线存在裸漏部位 | 电气仪表 |  | 一般风险 | DH1 | 生产部>环保运行组 | ADH0396-姜龙 | ADH0396-姜龙 |  | 现场改造暖气管路，电源线路不规整 | 设备设施原因 | 沟通设备部整改 | 及时清理现场 | N/A | 2026/6/9 0:00:00 | 已完成 | ADH0146-李沛军 | 未完成整改 | ADH3899-王文鹏 | 2026/6/8 0:00:00 |  | 2026/6/5 16:53:40 | 2026/6/9 17:30:43
2026/6/5 | 日常巡查 |  | 日常巡查 | DH1 | 监察部 | ADH3899-王文鹏 | 环保运行组 | 14号库大门多处变形，需要进行维修 | 设备设施 |  | 一般风险 | DH1 | 生产部>环保运行组 | ADH0396-姜龙 | ADH0396-姜龙 |  | 大门有损坏 | 设备设施原因 | 沟通保全维修处理 | 没有维修价值上报更换 | N/A | 2026/6/30 0:00:00 | 进行中 | ADH0146-李沛军 | 未完成整改 | ADH3899-王文鹏 | 2026/6/8 0:00:00 |  | 2026/6/5 16:53:40 | 2026/6/19 14:58:54
2026/6/5 | 日常巡查 |  | 日常巡查 | DH1 | 监察部 | ADH3899-王文鹏 | 环保运行组 | 14号库两列货架发现多处碰撞弯曲的情况，货架承载能力无法保证，需要整体更换维修监测后才可使用 | 设备设施 |  | 一般风险 | DH1 | 生产部>环保运行组 | ADH0396-姜龙 | ADH0396-姜龙 |  | 货架变形 | 设备设施原因 | 临时采购更换 | 整体检查所有货架状态 | N/A | 2026/7/7 0:00:00 | 进行中 | ADH0146-李沛军 | 未完成整改 | ADH3899-王文鹏 | 2026/6/24 0:00:00 |  | 2026/6/5 16:53:40 | 2026/6/24 17:25:29
2026/6/5 | 日常巡查 |  | 日常巡查 | DH1 | 监察部 | ADH3899-王文鹏 | 环保运行组 | 14号库上方中间的照明灯损坏需要更换 | 电气仪表 |  | 一般风险 | DH1 | 生产部>环保运行组 | ADH0396-姜龙 | ADH0396-姜龙 |  | 照明损坏 | 设备设施原因 | 上报领用后更换 | 损坏及时更换 | N/A | 2026/6/12 0:00:00 | 已完成 | ADH0146-李沛军 | 未完成整改 | ADH3899-王文鹏 | 2026/6/8 0:00:00 |  | 2026/6/5 16:53:40 | 2026/6/11 16:50:49
2026/6/5 | 日常巡查 |  | 日常巡查 | DH1 | 监察部 | ADH3899-王文鹏 | 环保运行组 | 14号库门口桥架上有一个已经拆除垂落着的电缆，需要进行拆除 | 电气仪表 |  | 一般风险 | DH1 | 生产部>环保运行组 | ADH0396-姜龙 | ADH0396-姜龙 |  | 遗留电线 | 设备设施原因 | 沟通电工确认后拆除 | 保持现场整洁 | N/A | 2026/6/6 0:00:00 | 已完成 | ADH0146-李沛军 | 已完成整改 | ADH3899-王文鹏 | 2026/6/6 0:00:00 |  | 2026/6/5 16:53:40 | 2026/6/6 16:46:37
2026/6/5 | 日常巡查 |  | 日常巡查 | DH1 | 监察部 | ADH3899-王文鹏 | 环保运行组 | 14号库货架的静电接地线存在已经断开的情况，需要进行恢复 | 电气仪表 |  | 一般风险 | DH1 | 生产部>环保运行组 | ADH0396-姜龙 | ADH0396-姜龙 |  | 接地线断裂 | 设备设施原因 | 沟通电工更换 | 检查其他连接 | N/A | 2026/6/8 0:00:00 | 已完成 | ADH0146-李沛军 | 已完成整改 | ADH3899-王文鹏 | 2026/6/6 0:00:00 |  | 2026/6/5 16:53:40 | 2026/6/6 16:46:56
2026/6/5 | 日常巡查 |  | 日常巡查 | DH1 | 监察部 | ADH3899-王文鹏 | 环保运行组 | 1#污水站氢氧化钠喷淋塔填料层仅有一侧有水流下，可能存在堵塞的情况； | 消防应急 |  | 一般风险 | DH1 | 生产部>环保运行组 | ADH0396-姜龙 | ADH0396-姜龙 |  | 需要停泵后确认状态 | 设备设施原因 | 沟通保全检查确认 | 巡查中注意查看 | N/A | 2026/6/7 0:00:00 | 进行中 | ADH0146-李沛军 | 未完成整改 | ADH3899-王文鹏 | 2026/6/12 0:00:00 |  | 2026/6/5 16:53:40 | 2026/6/12 13:14:28
2026/6/5 | 日常巡查 |  | 日常巡查 | DH1 | 监察部 | ADH3899-王文鹏 | 环保运行组 | 1#污水站氢氧化钠喷淋塔喷淋系统喷嘴存在直流不喷溅的情况； | 消防应急 |  | 一般风险 | DH1 | 生产部>环保运行组 | ADH0396-姜龙 | ADH0396-姜龙 |  | 喷嘴有异常 | 设备设施原因 | 停泵更换喷嘴 | 巡查是注意查看状态 | N/A | 2026/6/25 0:00:00 | 进行中 | ADH0146-李沛军 | 未完成整改 | ADH3899-王文鹏 | 2026/6/12 0:00:00 |  | 2026/6/5 16:53:40 | 2026/6/19 15:00:16
2026/6/5 | 日常巡查 |  | 日常巡查 | DH1 | 监察部 | ADH3899-王文鹏 | 环保运行组 | 1#污水站次氯酸钠喷淋塔填料层底板支撑已经塌陷，上部的填料大量掉落，填料飘在水上已经进到了水箱里； | 消防应急 |  | 一般风险 | DH1 | 生产部>环保运行组 | ADH0396-姜龙 | ADH0396-姜龙 |  | 支撑破损 | 设备设施原因 | 上报费用已审批，督查结束后更换 | 按照实际情况做好更换措施 | N/A | 2026/6/30 0:00:00 | 进行中 | ADH0146-李沛军 | 未完成整改 | ADH3899-王文鹏 | 2026/6/24 0:00:00 |  | 2026/6/5 16:53:40 | 2026/6/24 17:31:46
2026/6/5 | 日常巡查 |  | 日常巡查 | DH1 | 监察部 | ADH3899-王文鹏 | 环保运行组 | 1#污水站次氯酸钠喷淋塔喷淋系统喷嘴只有两个直流，其他的都已经不喷溅 | 消防应急 |  | 一般风险 | DH1 | 生产部>环保运行组 | ADH0396-姜龙 | ADH0396-姜龙 |  | 停泵查看喷嘴状态 | 设备设施原因 | 检查并清理喷嘴 | 巡查时查看状态 | N/A | 2026/6/8 0:00:00 | 进行中 | ADH0146-李沛军 | 未完成整改 | ADH3899-王文鹏 | 2026/6/12 0:00:00 |  | 2026/6/5 16:53:40 | 2026/6/12 13:15:45
2026/6/5 | 日常巡查 |  | 日常巡查 | DH1 | 监察部 | ADH3899-王文鹏 | 环保运行组 | 2#污水站喷淋塔排查时发现喷淋塔未运行，现场已经沟通污水站人员恢复运行；喷淋塔状态无异常 | 消防应急 |  | 一般风险 | DH1 | 生产部>环保运行组 | ADH0396-姜龙 | ADH0396-姜龙 |  | 循环泵补刷外表面油漆 | 设备设施原因 | 已重新启动 | 及时恢复使用 | N/A | 2026/6/5 0:00:00 | 已完成 | ADH0146-李沛军 | 已完成整改 | ADH3899-王文鹏 | 2026/6/6 0:00:00 |  | 2026/6/5 16:53:40 | 2026/6/6 16:47:15
2026/6/5 | 日常巡查 |  | 日常巡查 | DH1 | 监察部 | ADH3899-王文鹏 | 库房 | 23号酸库喷淋塔底部人孔无视镜，无法观察内部填料状态；水箱内有大量浮沫 | 消防应急 |  | 一般风险 | DH1 | 供应部 | ADH0166-王宏宝 | ADH0166-王宏宝 |  | 现场确认设备运行无异常 | 方法原因 | 现场确认设备运行无异常 | N/A | 0 | 2026/6/5 0:00:00 | 已完成 |  | 已完成整改 | ADH3899-王文鹏 | 2026/6/8 0:00:00 |  | 2026/6/5 16:53:40 | 2026/6/8 13:06:52
2026/6/5 | 日常巡查 | 承包商排查 | 承包商排查 | DH1 | 监察部 | ADH6623-柳金裕 | 工程设备投资部 | 6号库吉林医药现场的1个插排及安全带无入厂检查合格签 | 特殊作业及承包商管理 |  | 一般风险 | DH1 | 工程设备投资部 | ADH5015-杜元好 | ADH5015-杜元好 | 否 | 劳动防护用品检查不到位 | 人的原因 | 加强入厂劳动防护用品检查 | 加强入厂劳动防护用品检查 | 0 | 2026/6/5 0:00:00 | 已完成 |  | 已完成整改 | ADH6623-柳金裕 | 2026/6/6 0:00:00 |  | 2026/6/5 16:50:55 | 2026/6/6 8:08:27
2026/6/5 | 日常巡查 | 承包商排查 | 承包商排查 | DH1 | 监察部 | ADH6623-柳金裕 | 工程设备投资部 | 6号库鼎霖建筑入厂工器具合格签磨损严重已无法辨认检验人员及日期 | 特殊作业及承包商管理 |  | 一般风险 | DH1 | 工程设备投资部 | ADH5015-杜元好 | ADH5015-杜元好 | 否 | 工器具检查签损坏后未及时更换 | 人的原因 | 工器具检查签损坏后及时更换 | 工器具检查签损坏后及时更换 | 0 | 2026/6/5 0:00:00 | 已完成 |  | 已完成整改 | ADH6623-柳金裕 | 2026/6/6 0:00:00 |  | 2026/6/5 16:50:55 | 2026/6/6 8:07:51
2026/6/5 | 日常巡查 | 承包商排查 | 承包商排查 | DH1 | 监察部 | ADH6623-柳金裕 | 工程设备投资部 | 2号楼动力站外吉林诚达搭设的脚手架超过两步需要加设防倾倒支撑 | 特殊作业及承包商管理 |  | 一般风险 | DH1 | 工程设备投资部 | ADH5015-杜元好 | ADH5015-杜元好 | 否 | 高处作业管控措施不到位，脚手架搭设防倾倒措施不健全 | 人的原因 | 加强高处作业手架搭设防倾倒措施检查 | 加强高处作业手架搭设防倾倒措施检查 | 0 | 2026/6/5 0:00:00 | 已完成 |  | 已完成整改 | ADH6623-柳金裕 | 2026/6/6 0:00:00 |  | 2026/6/5 16:50:55 | 2026/6/6 8:07:20
2026/6/5 | 日常巡查 | 承包商排查 | 承包商排查 | DH1 | 监察部 | ADH6623-柳金裕 | 生产设备部 | 4号楼13车间3层连续化欣禾圣世现场一个插排插了两个用电设备 | 特殊作业及承包商管理 |  | 一般风险 | DH1 | 生产设备部 | ADH2083-刘泽龙 | ADH1098-孟庆斌 | 否 | 欣和人员现场单个插排插2个用电设备 | 人的原因 | 现场人员重新培训强调 | N/A | N/A | 2026/6/5 0:00:00 | 已完成 | ADH1098-孟庆斌 | 已完成整改 | ADH6623-柳金裕 | 2026/6/6 0:00:00 |  | 2026/6/5 16:50:55 | 2026/6/6 8:06:46
2026/6/5 | 日常巡查 | 承包商排查 | 承包商排查 | DH1 | 监察部 | ADH6623-柳金裕 | 生产设备部 | 4号楼13车间3层连续化欣禾圣世现场使用的配电箱巡检记录未签字 | 特殊作业及承包商管理 |  | 一般风险 | DH1 | 生产设备部 | ADH2083-刘泽龙 | ADH1098-孟庆斌 | 否 | 欣和使用配电箱，巡检记录未签字 | 人的原因 | 现场已重新强调施工前检查并签字后，再合闸送电 | N/A | N/A | 2026/6/5 0:00:00 | 已完成 | ADH1098-孟庆斌 | 已完成整改 | ADH6623-柳金裕 | 2026/6/6 0:00:00 |  | 2026/6/5 16:50:55 | 2026/6/6 8:05:44
2026/6/5 | 日常巡查 | 承包商排查 | 承包商排查 | DH1 | 监察部 | ADH6623-柳金裕 | 生产设备部 | 4号楼13车间3层连续化欣禾圣世现场制作线路杂乱，材料管路压线未做防压防踩措施 | 特殊作业及承包商管理 |  | 一般风险 | DH1 | 生产设备部 | ADH2083-刘泽龙 | ADH1098-孟庆斌 | 否 | 线缆杂乱，与材料堆积在一起，未做防压措施 | 人的原因 | 现场已清理，重新规划电线排布 | N/A | N/A | 2026/6/5 0:00:00 | 已完成 | ADH1098-孟庆斌 | 已完成整改 | ADH6623-柳金裕 | 2026/6/6 0:00:00 |  | 2026/6/5 16:50:55 | 2026/6/6 8:04:29
2026/6/5 | 专业性排查 |  | 安全月岗位重大关键风险排查 | DH1 | 监察部 | ADH0217-刘江,ADH0802-于文超,ADH2817-胡东旭 | M3 | 四层西南角位置的空压管路需固定，热水站内空压管路分支太多 | 设备设施 |  | 一般风险 | DH1 | 生产部>B3 | ADH2757-许文涛 | ADH2757-许文涛 | 否 | 固定拉扣脱落 | 设备设施原因 | 已固定 | N/A | N/A | 2026/6/5 0:00:00 | 已完成 | ADH2757-许文涛 | 已完成整改 | ADH6208-张宝平 | 2026/6/8 0:00:00 |  | 2026/6/5 16:40:47 | 2026/6/8 1:59:54
2026/6/5 | 专业性排查 |  | 安全月岗位重大关键风险排查 | DH1 | 监察部 | ADH0217-刘江,ADH0802-于文超,ADH2817-胡东旭 | M3 | 四层热水站间内上方管路一个切断阀的上盖是敞开的 | 电气仪表 |  | 一般风险 | DH1 | 生产部>B3 | ADH2757-许文涛 | ADH2757-许文涛 | 否 | 维修后未及时恢复 | 设备设施原因 | 已恢复 | N/A | N/A | 2026/6/5 0:00:00 | 已完成 | ADH2757-许文涛 | 已完成整改 | ADH5302-李金祥 | 2026/6/6 0:00:00 |  | 2026/6/5 16:40:47 | 2026/6/6 19:42:26
2026/6/5 | 专业性排查 |  | 安全月岗位重大关键风险排查 | DH1 | 监察部 | ADH0217-刘江,ADH0802-于文超,ADH2817-胡东旭 | M3 | 四层分布器下方法兰接口不使用的情况下使用盲板封堵 | 设备设施 |  | 一般风险 | DH1 | 生产部>B3 | ADH2757-许文涛 | ADH2757-许文涛 | 否 | 阀门未使用 | 设备设施原因 | N/A | N/A | N/A | 2026/6/5 0:00:00 | 已完成 | ADH2757-许文涛 | 已完成整改 | ADH5302-李金祥 | 2026/6/6 0:00:00 |  | 2026/6/5 16:40:47 | 2026/6/6 19:58:08
2026/6/5 | 专业性排查 |  | 安全月岗位重大关键风险排查 | DH1 | 监察部 | ADH0217-刘江,ADH0802-于文超,ADH2817-胡东旭 | M3 | 四层尾气主管路楼顶彩板出口位置漏雨 | 其他 |  | 一般风险 | DH1 | 生产部>B3 | ADH2757-许文涛 | ADH2757-许文涛 | 否 | 彩板损坏 | 设备设施原因 | 已临时处理 | N/A | N/A | 2026/6/5 0:00:00 | 已完成 | ADH2757-许文涛 | 已完成整改 | ADH6208-张宝平 | 2026/6/8 0:00:00 |  | 2026/6/5 16:40:47 | 2026/6/8 2:00:22
2026/6/5 | 专业性排查 |  | 安全月岗位重大关键风险排查 | DH1 | 监察部 | ADH0217-刘江,ADH0802-于文超,ADH2817-胡东旭 | M3 | 车间现场的反应釜供泄氮，大多数使用过程中都是泄氮和旁通同时开启的，和现场操作人员沟通关闭 | 设备设施 |  | 一般风险 | DH1 | 生产部>B3 | ADH2757-许文涛 | ADH2757-许文涛 | 否 | 未及时关闭 | 设备设施原因 | 已关闭 | N/A | N/A | 2026/6/5 0:00:00 | 已完成 | ADH2757-许文涛 | 已完成整改 | ADH6208-张宝平 | 2026/6/8 0:00:00 |  | 2026/6/5 16:40:47 | 2026/6/8 1:57:39
2026/6/5 | 专业性排查 |  | 安全月岗位重大关键风险排查 | DH1 | 监察部 | ADH0217-刘江,ADH0802-于文超,ADH2817-胡东旭 | M3 | 303-R04右后方氮气流量计浮子卡死 | 设备设施 |  | 一般风险 | DH1 | 生产部>B3 | ADH2757-许文涛 | ADH2757-许文涛 | 否 | 浮子卡住 | 设备设施原因 | 已处理 | N/A | N/A | 2026/6/5 0:00:00 | 已完成 | ADH2757-许文涛 | 已完成整改 | ADH5302-李金祥 | 2026/6/6 0:00:00 |  | 2026/6/5 16:40:47 | 2026/6/6 19:40:28
2026/6/5 | 专业性排查 |  | 安全月岗位重大关键风险排查 | DH1 | 监察部 | ADH0217-刘江,ADH0802-于文超,ADH2817-胡东旭 | M3 | 303-R03氮气鼓下口管路短接为水暖件 | 设备设施 |  | 一般风险 | DH1 | 生产部>B3 | ADH2757-许文涛 | ADH2757-许文涛 | 否 | 是五金库正常领用的配件 | 设备设施原因 | 已处理 | N/A | N/A | 2026/6/5 0:00:00 | 已完成 | ADH2757-许文涛 | 已完成整改 | ADH5302-李金祥 | 2026/6/6 0:00:00 |  | 2026/6/5 16:40:47 | 2026/6/6 19:56:59
2026/6/5 | 专业性排查 |  | 安全月岗位重大关键风险排查 | DH1 | 监察部 | ADH0217-刘江,ADH0802-于文超,ADH2817-胡东旭 | M3 | 四层热水站西侧挠性软管清理 | 其他 |  | 一般风险 | DH1 | 生产部>B3 | ADH2757-许文涛 | ADH2757-许文涛 | 否 | 未及时清理 | 人的原因 | 已清理 | N/A | N/A | 2026/6/5 0:00:00 | 已完成 | ADH2757-许文涛 | 已完成整改 | ADH5302-李金祥 | 2026/6/6 0:00:00 |  | 2026/6/5 16:40:47 | 2026/6/6 19:46:39
2026/6/5 | 专业性排查 |  | 安全月岗位重大关键风险排查 | DH1 | 监察部 | ADH0217-刘江,ADH0802-于文超,ADH2817-胡东旭 | M3 | 四层热水站顶棚滴水，泵上方做好防水措施 | 电气仪表 |  | 一般风险 | DH1 | 生产部>B3 | ADH2757-许文涛 | ADH2757-许文涛 | 否 | 彩板损坏 | 设备设施原因 | 已临时处理 | N/A | N/A | 2026/6/5 0:00:00 | 已完成 | ADH2757-许文涛 | 已完成整改 | ADH5302-李金祥 | 2026/6/6 0:00:00 |  | 2026/6/5 16:40:47 | 2026/6/6 19:46:59
2026/6/5 | 专业性排查 |  | 安全月岗位重大关键风险排查 | DH1 | 监察部 | ADH0217-刘江,ADH0802-于文超,ADH2817-胡东旭 | M3 | 四层热水站弯头位置支架损坏，管路上的调节阀门倾斜安装 | 设备设施 |  | 一般风险 | DH1 | 生产部>B3 | ADH2757-许文涛 | ADH2757-许文涛 | 否 | 螺栓空的原因只能倾斜安装 | 设备设施原因 | N/A | N/A | N/A | 2026/6/5 0:00:00 | 已完成 | ADH2757-许文涛 | 已完成整改 | ADH4875-才多 | 2026/6/9 0:00:00 |  | 2026/6/5 16:40:47 | 2026/6/9 8:01:54
2026/6/5 | 专业性排查 |  | 安全月岗位重大关键风险排查 | DH1 | 监察部 | ADH0217-刘江,ADH0802-于文超,ADH2817-胡东旭 | M3 | 303-R11后方储罐压力表没有表盖 | 设备设施 |  | 一般风险 | DH1 | 生产部>B3 | ADH2757-许文涛 | ADH2757-许文涛 | 否 | 脱落后未及时安装 | 设备设施原因 | 已安装 | N/A | N/A | 2026/6/5 0:00:00 | 已完成 | ADH2757-许文涛 | 已完成整改 | ADH5302-李金祥 | 2026/6/6 0:00:00 |  | 2026/6/5 16:40:47 | 2026/6/6 19:46:12
2026/6/5 | 专业性排查 |  | 安全月岗位重大关键风险排查 | DH1 | 监察部 | ADH0217-刘江,ADH0802-于文超,ADH2817-胡东旭 | M3 | 303-R11旁地面孔洞封堵 | 其他 |  | 一般风险 | DH1 | 生产部>B3 | ADH2757-许文涛 | ADH2757-许文涛 | 否 | 18釜更换使用 | 设备设施原因 | 已临时封堵使用完成后及时封堵 | N/A | N/A | 2026/6/5 0:00:00 | 已完成 | ADH2757-许文涛 | 已完成整改 | ADH5302-李金祥 | 2026/6/6 0:00:00 |  | 2026/6/5 16:40:47 | 2026/6/6 19:44:25
2026/6/5 | 专业性排查 |  | 安全月岗位重大关键风险排查 | DH1 | 监察部 | ADH0217-刘江,ADH0802-于文超,ADH2817-胡东旭 | M3 | 303-R10尾气吸收管路为吸收罐至尾气系统，标签内容不对 | 标识标牌 |  | 一般风险 | DH1 | 生产部>B3 | ADH2757-许文涛 | ADH2757-许文涛 | 否 | 张贴错误 | 人的原因 | 已纠正 | N/A | N/A | 2026/6/9 0:00:00 | 已完成 | ADH2757-许文涛 | 已完成整改 | ADH6208-张宝平 | 2026/6/10 0:00:00 |  | 2026/6/5 16:40:47 | 2026/6/10 6:39:36
2026/6/5 | 专业性排查 |  | 安全月岗位重大关键风险排查 | DH1 | 监察部 | ADH0217-刘江,ADH0802-于文超,ADH2817-胡东旭 | M3 | 车间三层溶剂间区域有较大的四氢呋喃气味，沟通车间排查原因 | 跑冒滴漏 |  | 一般风险 | DH1 | 生产部>B3 | ADH2757-许文涛 | ADH2757-许文涛 | 否 | 尾气倒灌导致 | 设备设施原因 | 已恢复 | N/A | N/A | 2026/6/5 0:00:00 | 已完成 | ADH2757-许文涛 | 已完成整改 | ADH5302-李金祥 | 2026/6/6 0:00:00 |  | 2026/6/5 16:40:47 | 2026/6/12 13:33:17
2026/6/5 | 专业性排查 |  | 安全月岗位重大关键风险排查 | DH1 | 监察部 | ADH0217-刘江,ADH0802-于文超,ADH2817-胡东旭 | M3 | 车间三层打磨地面，现场设备表面有较大粉尘 | 其他 |  | 一般风险 | DH1 | 生产部>B3 | ADH2757-许文涛 | ADH2757-许文涛 | 否 | 打磨地面导致 | 设备设施原因 | 已清理 | N/A | N/A | 2026/6/5 0:00:00 | 已完成 | ADH2757-许文涛 | 已完成整改 | ADH5302-李金祥 | 2026/6/6 0:00:00 |  | 2026/6/5 16:40:47 | 2026/6/6 19:50:46
2026/6/5 | 专业性排查 |  | 安全月岗位重大关键风险排查 | DH1 | 监察部 | ADH0217-刘江,ADH0802-于文超,ADH2817-胡东旭 | M3 | 303-R04-Tr01下口穿层管路不规范 | 设备设施 |  | 一般风险 | DH1 | 生产部>B3 | ADH2757-许文涛 | ADH2757-许文涛 | 否 | 未封堵 | 设备设施原因 | 已封堵 | N/A | N/A | 2026/6/5 0:00:00 | 已完成 | ADH2757-许文涛 | 已完成整改 | ADH5302-李金祥 | 2026/6/6 0:00:00 |  | 2026/6/5 16:40:47 | 2026/6/6 19:47:57
2026/6/5 | 专业性排查 |  | 安全月岗位重大关键风险排查 | DH1 | 监察部 | ADH0217-刘江,ADH0802-于文超,ADH2817-胡东旭 | M3 | 车间三层R15区域气源管、聚乙烯管排布混乱，重新规整 | 设备设施 |  | 一般风险 | DH1 | 生产部>B3 | ADH2757-许文涛 | ADH2757-许文涛 | 否 | 布局混乱 | 设备设施原因 | 已梳理 | N/A | N/A | 2026/6/5 0:00:00 | 已完成 | ADH2757-许文涛 | 已完成整改 | ADH5302-李金祥 | 2026/6/6 0:00:00 |  | 2026/6/5 16:40:47 | 2026/6/6 19:47:26
2026/6/5 | 专业性排查 |  | 安全月岗位重大关键风险排查 | DH1 | 监察部 | ADH0217-刘江,ADH0802-于文超,ADH2817-胡东旭 | M3 | 三层热水站地面积水 | 其他 |  | 一般风险 | DH1 | 生产部>B3 | ADH2757-许文涛 | ADH2757-许文涛 | 否 | 棚顶漏水导致 | 设备设施原因 | 已清理 | N/A | N/A | 2026/6/5 0:00:00 | 已完成 | ADH2757-许文涛 | 已完成整改 | ADH5302-李金祥 | 2026/6/6 0:00:00 |  | 2026/6/5 16:40:47 | 2026/6/6 19:44:48
2026/6/5 | 专业性排查 |  | 安全月岗位重大关键风险排查 | DH1 | 监察部 | ADH0217-刘江,ADH0802-于文超,ADH2817-胡东旭 | M3 | 三层热水站最西侧泵接线方式与其他泵不一致，是非防爆泵，需要确认更换 | 电气仪表 |  | 一般风险 | DH1 | 生产部>B3 | ADH2757-许文涛 | ADH2757-许文涛 | 否 | 已沟通电工确认 | 设备设施原因 | 已沟通确认 | N/A | N/A | 2026/6/5 0:00:00 | 已完成 | ADH2757-许文涛 | 未完成整改 | ADH4875-才多 | 2026/6/9 0:00:00 |  | 2026/6/5 16:40:47 | 2026/6/10 17:55:03
2026/6/5 | 专业性排查 |  | 安全月岗位重大关键风险排查 | DH1 | 监察部 | ADH0217-刘江,ADH0802-于文超,ADH2817-胡东旭 | M3 | 三层真空泵缓冲罐间，现场管路乱，部分法兰间缺少静电跨接 | 设备设施 |  | 一般风险 | DH1 | 生产部>B3 | ADH2757-许文涛 | ADH2757-许文涛 | 否 | 管路连接较多导致 | 设备设施原因 | 已清理 | N/A | N/A | 2026/6/5 0:00:00 | 已完成 | ADH2757-许文涛 | 已完成整改 | ADH5302-李金祥 | 2026/6/6 0:00:00 |  | 2026/6/5 16:40:47 | 2026/6/6 19:57:38
2026/6/5 | 专业性排查 |  | 安全月岗位重大关键风险排查 | DH1 | 监察部 | ADH0217-刘江,ADH0802-于文超,ADH2817-胡东旭 | M3 | 三层真空泵缓冲罐间，一根管路上有303-R05、303-P03多个标签 | 标识标牌 |  | 一般风险 | DH1 | 生产部>B3 | ADH2757-许文涛 | ADH2757-许文涛 | 否 | 使用后未及时去除 | 方法原因 | 已清理 | N/A | N/A | 2026/6/5 0:00:00 | 已完成 | ADH2757-许文涛 | 已完成整改 | ADH5302-李金祥 | 2026/6/6 0:00:00 |  | 2026/6/5 16:40:47 | 2026/6/6 19:51:16
2026/6/5 | 专业性排查 |  | 安全月岗位重大关键风险排查 | DH1 | 监察部 | ADH0217-刘江,ADH0802-于文超,ADH2817-胡东旭 | M3 | 三层真空泵缓冲罐间，摆放的待使用软管表面缠胶带，确认是否破损 | 设备设施 |  | 一般风险 | DH1 | 生产部>B3 | ADH2757-许文涛 | ADH2757-许文涛 | 否 | 管路损坏 | 设备设施原因 | 已清理 | N/A | N/A | 2026/6/5 0:00:00 | 已完成 | ADH2757-许文涛 | 已完成整改 | ADH5302-李金祥 | 2026/6/6 0:00:00 |  | 2026/6/5 16:40:47 | 2026/6/6 19:57:17
2026/6/5 | 专业性排查 |  | 安全月岗位重大关键风险排查 | DH1 | 监察部 | ADH0217-刘江,ADH0802-于文超,ADH2817-胡东旭 | M3 | 二层北侧摆放的压滤罐支腿倾斜 | 设备设施 |  | 一般风险 | DH1 | 生产部>B3 | ADH2757-许文涛 | ADH2757-许文涛 | 否 | 压滤罐未使用使用前进行维修 | 设备设施原因 | 未使用 | N/A | N/A | 2026/6/5 0:00:00 | 已完成 | ADH2757-许文涛 | 已完成整改 | ADH5302-李金祥 | 2026/6/6 0:00:00 |  | 2026/6/5 16:40:47 | 2026/6/6 19:55:39
2026/6/5 | 专业性排查 |  | 安全月岗位重大关键风险排查 | DH1 | 监察部 | ADH0217-刘江,ADH0802-于文超,ADH2817-胡东旭 | M3 | 303-Drc03真空缓冲罐盖子为快开形式，存在密封不严吸入空气的风险，建议改造成法兰形式 | 设备设施 |  | 一般风险 | DH1 | 生产部>B3 | ADH2757-许文涛 | ADH2757-许文涛 | 否 | 设备使用中空档期进行改造 | 设备设施原因 | 空档期进行改造 | N/A | N/A | 2026/6/30 0:00:00 | 进行中 | ADH2757-许文涛 | 未完成整改 | ADH4875-才多 | 2026/6/9 0:00:00 |  | 2026/6/5 16:40:47 | 2026/6/10 19:47:46
2026/6/5 | 专业性排查 |  | 安全月岗位重大关键风险排查 | DH1 | 监察部 | ADH0217-刘江,ADH0802-于文超,ADH2817-胡东旭 | M3 | 303-R23爆破片铭牌缺失 | 标识标牌 |  | 一般风险 | DH1 | 生产部>B3 | ADH2757-许文涛 | ADH2757-许文涛 | 否 | 误碰脱落 | 设备设施原因 | 已临时安装 | N/A | N/A | 2026/6/5 0:00:00 | 已完成 | ADH2757-许文涛 | 已完成整改 | ADH4875-才多 | 2026/6/8 0:00:00 |  | 2026/6/5 16:40:47 | 2026/6/8 21:02:33
2026/6/5 | 专业性排查 |  | 安全月岗位重大关键风险排查 | DH1 | 监察部 | ADH0217-刘江,ADH0802-于文超,ADH2817-胡东旭 | M3 | 303-R24旁加料聚乙烯管较长，绕在200L桶上 | 设备设施 |  | 一般风险 | DH1 | 生产部>B3 | ADH2757-许文涛 | ADH2757-许文涛 | 否 | 地面打磨临时安装的管路 | 设备设施原因 | 已规整 | N/A | N/A | 2026/6/5 0:00:00 | 已完成 | ADH2757-许文涛 | 已完成整改 | ADH6208-张宝平 | 2026/6/8 0:00:00 |  | 2026/6/5 16:40:47 | 2026/6/8 1:58:26
2026/6/5 | 专业性排查 |  | 安全月岗位重大关键风险排查 | DH1 | 监察部 | ADH0217-刘江,ADH0802-于文超,ADH2817-胡东旭 | M3 | 303-R23左侧储罐压力表损坏 | 设备设施 |  | 一般风险 | DH1 | 生产部>B3 | ADH2757-许文涛 | ADH2757-许文涛 | 否 | 损坏 | 设备设施原因 | 已更换 | N/A | N/A | 2026/6/5 0:00:00 | 已完成 | ADH2757-许文涛 | 已完成整改 | ADH5302-李金祥 | 2026/6/6 0:00:00 |  | 2026/6/5 16:40:47 | 2026/6/6 19:52:29
2026/6/5 | 专业性排查 |  | 安全月岗位重大关键风险排查 | DH1 | 监察部 | ADH0217-刘江,ADH0802-于文超,ADH2817-胡东旭 | M3 | 303-R23区域的供泄氮安装在架子上，不便于观察阀门状态 | 设备设施 |  | 一般风险 | DH1 | 生产部>B3 | ADH2757-许文涛 | ADH2757-许文涛 | 否 | 架子旁边已安装梯子 | 设备设施原因 | 旁边设有梯子 | N/A | N/A | 2026/6/5 0:00:00 | 已完成 | ADH2757-许文涛 | 已完成整改 | ADH6208-张宝平 | 2026/6/8 0:00:00 |  | 2026/6/5 16:40:47 | 2026/6/8 1:58:50
2026/6/5 | 专业性排查 |  | 安全月岗位重大关键风险排查 | DH1 | 监察部 | ADH0217-刘江,ADH0802-于文超,ADH2817-胡东旭 | M3 | 二层中间柱子上的可燃气体检测器脱落 | 消防应急 |  | 一般风险 | DH1 | 生产部>B3 | ADH2757-许文涛 | ADH2757-许文涛 | 否 | 维修地面误碰 | 设备设施原因 | 已恢复 | N/A | N/A | 2026/6/5 0:00:00 | 已完成 | ADH2757-许文涛 | 已完成整改 | ADH6208-张宝平 | 2026/6/8 0:00:00 |  | 2026/6/5 16:40:47 | 2026/6/8 1:58:00
2026/6/5 | 专业性排查 |  | 安全月岗位重大关键风险排查 | DH1 | 监察部 | ADH0217-刘江,ADH0802-于文超,ADH2817-胡东旭 | M3 | 二层R16下口的转移泵法兰不是标准法兰，螺栓连接位置存在缝隙 | 设备设施 |  | 一般风险 | DH1 | 生产部>B3 | ADH2757-许文涛 | ADH2757-许文涛 | 否 | 磁力泵年限较长，法兰密封性无问题 | 设备设施原因 | 密封性无问题 | N/A | N/A | 2026/6/5 0:00:00 | 已完成 | ADH2757-许文涛 | 已完成整改 | ADH6208-张宝平 | 2026/6/8 0:00:00 |  | 2026/6/5 16:40:47 | 2026/6/8 1:56:57
2026/6/5 | 专业性排查 |  | 安全月岗位重大关键风险排查 | DH1 | 监察部 | ADH0217-刘江,ADH0802-于文超,ADH2817-胡东旭 | M3 | 303-R20-Tr01向罐区转移，储罐压力达到0.1MPa，沟通现场操作人处理，涉及加压转移的储罐，玻璃液位计建议更换为磁翻板液位计 | 行为/操作 |  | 高风险隐患 | DH1 | 生产部>B3 | ADH2757-许文涛 | ADH2757-许文涛 | 否 | 液位计已月预算采购 | 设备设施原因 | 到货及时安装 | N/A | N/A | 2026/6/5 0:00:00 | 已完成 | ADH2757-许文涛 | 已完成整改 | ADH5302-李金祥 | 2026/6/6 0:00:00 |  | 2026/6/5 16:40:47 | 2026/6/6 19:51:59
2026/6/5 | 专业性排查 |  | 安全月岗位重大关键风险排查 | DH1 | 监察部 | ADH0217-刘江,ADH0802-于文超,ADH2817-胡东旭 | M3 | 303-Drc02间尾气引风罩损坏，使用拉扣固定 | 设备设施 |  | 一般风险 | DH1 | 生产部>B3 | ADH2757-许文涛 | ADH2757-许文涛 | 否 | 损坏临时处理 | 设备设施原因 | 已更换 | N/A | N/A | 2026/6/12 0:00:00 | 已完成 | ADH2757-许文涛 | 已完成整改 | ADH5302-李金祥 | 2026/6/15 0:00:00 |  | 2026/6/5 16:40:47 | 2026/6/15 19:25:24
2026/6/3 | 日常巡查 |  | 现场巡查 | TJ4-CMMD | 监察部 | ALS13447-李亚萌 | 12号楼 | 4-37间，物料遮挡可燃检测器探头 | 消防应急 |  | 一般风险 | TJ4-CMMD | 生产部>B12 | LFX023-代海鑫 | ALS12705-姜良衢 | 否 | 人员意识不足未注意物料遮挡探头 | 人的原因 | 及时安排人员移走遮挡 | 对相应人员进行培训，可燃气探头前禁止遮挡 | N/A | 2026/6/6 0:00:00 | 已完成 |  | 已完成整改 | ALS13447-李亚萌 |  |  | 2026/6/5 16:29:30 | 2026/8/5 13:44:43
2026/6/3 | 专业性排查 |  | 高温天气&防尘防毒&容易发生误触&人机工效学&行为操作专项排查 | TJ4-CMMD | 监察部 | ALS12705-姜良衢,ALS13447-李亚萌,ALS15956-王世凯 | 12号楼 | 4-21间TJ4SSDS2非专用溶 剂管路压变隔离阀未锁 开，存在人员误关风险； 需同类排查此类情况 | 设备设施 |  | 一般风险 | TJ4-CMMD | 监察部 | LFX023-代海鑫 | ALS12705-姜良衢,ALS15386-李强 |  | 新启用设备未及时锁开 | 人的原因 | 及时安排人员悬挂常开标识并铅封锁开 | 新设备启用前同类排查 | N/A | 2026/6/5 0:00:00 | 已完成 |  | 已完成整改 | ALS15956-王世凯 |  |  | 2026/6/5 14:19:03 | 2026/6/22 6:36:00
2026/6/3 | 专业性排查 |  | 高温天气&防尘防毒&容易发生误触&人机工效学&行为操作专项排查 | TJ4-CMMD | 监察部 | ALS12705-姜良衢,ALS13447-李亚萌,ALS15956-王世凯 | 12号楼 | 3-66间，使用后的一次性 丁腈手套未及时处理 | 行为/操作 |  | 一般风险 | TJ4-CMMD | 监察部 | LFX023-代海鑫 | ALS12705-姜良衢,ALS15386-李强 | 否 | 人员使用后未及时处理 | 人的原因 | 安排人员及时将使用后的手套处理 | 对相应人员进行定期培训，使用后的一次性手套及时清理 | N/A | 2026/6/5 0:00:00 | 已完成 |  | 已完成整改 | ALS15956-王世凯 |  |  | 2026/6/5 14:19:03 | 2026/6/22 6:36:19
2026/6/3 | 专业性排查 |  | 高温天气&防尘防毒&容易发生误触&人机工效学&行为操作专项排查 | TJ4-CMMD | 监察部 | ALS12705-姜良衢,ALS13447-李亚萌,ALS15956-王世凯 | 12号楼 | 4-19间1213-R14-C01仪 表空压管路漏气 | 设备设施 |  | 一般风险 | TJ4-CMMD | 监察部 | LFX023-代海鑫 | ALS12705-姜良衢,ALS15386-李强 | 否 | 人员操作过程中碰撞导致松动漏气 | 人的原因 | 及时安排人员紧固 | 安排人员定期排查，同类整改 | N/A | 2026/6/5 0:00:00 | 已完成 |  | 已完成整改 | ALS15956-王世凯 |  |  | 2026/6/5 14:19:03 | 2026/6/22 6:36:32
2026/6/3 | 专业性排查 |  | 高温天气&防尘防毒&容易发生误触&人机工效学&行为操作专项排查 | TJ4-CMMD | 监察部 | ALS12705-姜良衢,ALS13447-李亚萌,ALS15956-王世凯 | 12号楼 | 4-04间车间内人员登高拆 卸流量计安全带没有腰带，需同步传达特殊作业 工器具要求 | 特殊作业及承包商管理 |  | 一般风险 | TJ4-CMMD | 监察部 | LFX023-代海鑫 | ALS12705-姜良衢,ALS15386-李强 |  | 人员佩戴时腰带掉落未及时重佩戴 | 人的原因 | 将未系的腰带及时佩戴 | 联系承包商为工人配备合规的五点式安全带 | N/A | 2026/6/5 0:00:00 | 已完成 |  | 已完成整改 | ALS15956-王世凯 |  |  | 2026/6/5 14:19:03 | 2026/6/22 6:36:49
2026/6/3 | 专业性排查 |  | 高温天气&防尘防毒&容易发生误触&人机工效学&行为操作专项排查 | TJ4-CMMD | 监察部 | ALS12705-姜良衢,ALS13447-李亚萌,ALS15956-王世凯 | 12号楼 | 3-48间R07釜下口泵出口压力表超上限（泵未使用） | 标识标牌 |  | 一般风险 | TJ4-CMMD | 监察部 | LFX023-代海鑫 | ALS12705-姜良衢,ALS15386-李强 | 否 | 快开垫片面积过大导致 | 设备设施原因 | 更换合适的垫片 | 对膜片压力表配备合适的垫片，对相应人员进行培训 | N/A | 2026/6/5 0:00:00 | 已完成 |  | 已完成整改 | ALS15956-王世凯 |  |  | 2026/6/5 14:19:03 | 2026/6/22 6:37:04
2026/6/3 | 专业性排查 |  | 高温天气&防尘防毒&容易发生误触&人机工效学&行为操作专项排查 | TJ4-CMMD | 监察部 | ALS12705-姜良衢,ALS13447-李亚萌,ALS15956-王世凯 | 12号楼 | 3-52间R11釜下口至接收罐法兰垫片错位 | 设备设施 |  | 一般风险 | TJ4-CMMD | 监察部 | LFX023-代海鑫 | ALS12705-姜良衢,ALS15386-李强 | 否 | 人员安装时未对齐垫片 | 人的原因 | 及时安排人员进行调整 | 对安装人员进行培训 | N/A | 2026/6/5 0:00:00 | 已完成 |  | 已完成整改 | ALS15956-王世凯 |  |  | 2026/6/5 14:19:03 | 2026/6/22 6:39:35
2026/6/3 | 专业性排查 |  | 高温天气&防尘防毒&容易发生误触&人机工效学&行为操作专项排查 | TJ4-CMMD | 监察部 | ALS12705-姜良衢,ALS13447-李亚萌,ALS15956-王世凯 | 12号楼 | 3-52间R11釜接收罐乙二 醇进管路排净点阀门渗漏 | 跑冒滴漏 |  | 一般风险 | TJ4-CMMD | 监察部 | LFX023-代海鑫 | ALS12705-姜良衢,ALS15386-李强 |  | 长期使用导致法兰螺栓被腐蚀，出现渗漏 | 设备设施原因 | 及时安排人员更换螺栓 | 定期排查 | N/A | 2026/6/5 0:00:00 | 已完成 |  | 已完成整改 | ALS15956-王世凯 |  |  | 2026/6/5 14:19:03 | 2026/6/22 6:39:53
2026/6/5 | 日常巡查 |  | 日常巡查 | DH2 | 监察部 | BDH0423-鹿彬 | 三车间 | 三层310釜旁使用蠕动泵，连接309釜上空压管路，气源管遮挡应急门通道 | 消防应急 |  | 一般风险 | DH2 | 生产部>三车间 | FX1345-齐大志 | BDH0145-李国犇 |  | 现场放置蠕动泵空压使用 | 设备设施原因 | 使用完毕已拆除处理 | 对于遮挡消防设施的设备及时拆除 | 0 | 2026/6/8 0:00:00 | 已完成 | BDH0145-李国犇 | 已完成整改 | BDH0389-李浩 |  |  | 2026/6/5 10:54:25 | 2026/6/14 17:26:54
2026/6/4 | 日常巡查 |  | 日常巡查 | DH2 | 监察部 | FX1151-董殿峰 | 生产厂房 | 物流通道门口防止四个拆卸的膜堆滤芯没有封口，现场有EA气味扩散，查找责任人按公司制度处理 | 气味控制 |  | 高风险隐患 | DH2 | 生产部 | FX1345-齐大志 | BDH0145-李国犇 | 否 | 拆卸的滤芯未及时封口，放置现场造成气味扩散 | 物料原因 | 责任人下发奖惩，车间进行通报，后续车间产出的所有生产垃圾必须使用扎带进行密封，禁止塑料袋打结 | 车间按照制度进行，每天班前会培训近期要求 | 0 | 2026/6/6 0:00:00 | 已完成 | BDH0145-李国犇 | 已完成整改 | BDH0389-李浩 |  |  | 2026/6/5 10:53:45 | 2026/6/14 17:27:10
2026/6/5 | 日常巡查 |  | 日常巡查 | DH2 | 监察部 | BDH0423-鹿彬 | 三车间 | 三层310釜旁白钢桶内液体，询问现场班长为碱液，桶上缺少化学品标签，无法辨认桶内液体具体是什么化学品 | 化学品管理 |  | 一般风险 | DH2 | 生产部>三车间 | FX1345-齐大志 | BDH0145-李国犇 |  | 现场二级防护桶配置碱液，未粘贴标识 | 物料原因 | 现场已粘贴标识，车间进行通报 | 对于车间承装物料桶需要及时添加标识 | 0 | 2026/6/6 0:00:00 | 已完成 | BDH0145-李国犇 | 已完成整改 | BDH0389-李浩 |  |  | 2026/6/5 10:52:43 | 2026/6/14 17:27:23
2026/6/4 | 日常巡查 |  | 日常巡查 | DH2 | 监察部 | BDH0423-鹿彬 | 更衣室 | 车间二层更衣室墙角锂电池正在充电，请勿在更衣室进行充电 | 其他 |  | 一般风险 | DH2 | 生产部>三车间 | FX1345-齐大志 | BDH0145-李国犇 |  | 操作人员临时使用为电转充电 | 环境原因 | 车间通报，后续不进行充电 | 重复出现进行处罚 | 0 | 2026/6/7 0:00:00 | 已完成 | BDH0145-李国犇 | 已完成整改 | BDH0644-吴霞 |  |  | 2026/6/5 8:46:54 | 2026/6/8 8:52:20
2026/6/4 | 日常巡查 |  | 日常巡查 | DH3 | 监察部 | CDH0657-刘惠文 | 一车间 | 一车间二层101-R29下口阀门芯有液体渗漏，已告知李建军 | 跑冒滴漏 |  | 一般风险 | DH3 | 生产部>一号楼 | FX2695-李建军 | ADH0759-杜成文 |  | 阀芯螺丝微松动 | 方法原因 | 现场进行紧固确认，设备表面清理 | 班前会强调套用设备使用前关注下口状态 | 0 | 2026/6/5 0:00:00 | 已完成 |  | 已完成整改 |  |  |  | 2026/6/5 8:31:39 | 2026/6/14 18:18:45
2026/6/4 | 日常巡查 |  | 日常巡查 | DH3 | 监察部 | CDH0657-刘惠文 | 二车间 | 二车间四层102-R06加料车投料时，拉扣绑定的垃圾袋处有刺激性气味扩散，已告知张建宇 | 气味控制 |  | 一般风险 | DH3 | 生产部>一号楼 | CDH0249-孙壮 | CDH0090-彭孝鑫 |  | 使用老化断裂。 | 设备设施原因 | 以进行添加新的O行圈 | 检查车间断裂O型圈，进行更换 | N/A | 2026/6/5 0:00:00 | 已完成 |  | 已完成整改 |  |  |  | 2026/6/5 8:31:39 | 2026/6/14 18:21:28
2026/6/4 | 日常巡查 |  | 日常巡查 | DH3 | 监察部 | CDH0657-刘惠文 | 二车间 | 二车间二层102-R19下口盲板处有液体渗漏痕迹，已告知属地 | 跑冒滴漏 |  | 一般风险 | DH3 | 生产部>一号楼 | CDH0249-孙壮 | CDH0090-彭孝鑫 |  | R16下口盲板微松动 | 方法原因 | 进行紧固完毕 | 班前会强调下口安装后紧固彻底 | N/A | 2026/6/5 0:00:00 | 已完成 |  | 已完成整改 |  |  |  | 2026/6/5 8:31:39 | 2026/6/14 18:21:39
2026/6/4 | 监控巡查 |  | 监控巡查 | DH3 | 监察部 | ACT365-于立权 | 实验室 | 1. 06/03/2026，13:33实验室人员佩戴手套推拉通风橱； 2. 06/04/2026，05:58实验室不使用的溶剂桶长时间放于通风橱旁未放回防爆柜内； 3. 06/04/2026，10:59实验室人员佩戴手套触碰公共区域； 4. 06/04/2026，15:03实验室人员向分液漏斗倾倒四口瓶体系未使用塑料漏斗有撒漏风险 | 行为/操作 |  | 一般风险 | DH3 | 研发实验室 | CDH0173-吕玲 | CDH0009-谭政 | 否 | 人员安全意识差 通风橱上限有在上拉报警 | 人的原因 | 对应责任人群内通报 | 里会重新培训人员基础操作要求 | 0 | 2026/6/12 0:00:00 | 已完成 |  | 已完成整改 | ACT365-于立权 | 2026/6/13 0:00:00 |  | 2026/6/5 8:31:39 | 2026/6/13 8:13:45
2026/6/4 | 监控巡查 |  | 监控巡查 | DH3 | 监察部 | ACT365-于立权 | 三车间 | 监控回放06/03/2026，19：42三车间Drc06人员双锥取样有物料粉尘暴露 | 跑冒滴漏 |  | 一般风险 | DH3 | 生产部>一号楼 | CDH0212-代宇哲 | ACT828-李文月 |  | 人员操作不规范 | 人的原因 | 对人员金培训 | 对车间整体强调 | 0 | 2026/6/6 0:00:00 | 已完成 |  | 已完成整改 | ACT365-于立权 | 2026/6/6 0:00:00 |  | 2026/6/5 8:31:39 | 2026/6/6 17:31:58
2026/6/4 | 专业性排查 |  | 专业性排查 | DH3 | 监察部 | ACT365-于立权 | 实验室 | 1.实验室通风橱1-3-FH10通风橱一侧缺少开启最大上限标识； 2.实验室防爆溶剂柜内存放有5L四氟桶承装MTBE; 3.实验室通风橱1-3-FH07台面上有承装液体的单口瓶缺少二级防护 | 其他 |  | 一般风险 | DH3 | 研发实验室 | CDH0173-吕玲 | CDH0009-谭政 |  | 1.标签掉落未及时发现 2.取样后暂存在溶剂柜，对实验室要求不熟悉 3.安全意识差 | 人的原因 | 1.补充标签 2.放置到对应项目通风橱下或通风橱里 3.增加二级防护 | 1.巡查实验室时注意补充标签 2.重新培训 3.重新培训 | 沟通项目主管培训，例会强调 | 2026/6/5 0:00:00 | 已完成 | CDH0173-吕玲 | 已完成整改 | ACT365-于立权 | 2026/6/8 0:00:00 |  | 2026/6/5 8:31:39 | 2026/6/8 17:41:08
2026/6/4 | 专业性排查 |  | 专业性排查 | DH3 | 监察部 | CDH1131-张博远 | 一车间 | 一车间一层Drc03门前模块箱四丝堵松动 一车间二层西侧事故风机开关丝堵松动 | 设备设施 |  | 一般风险 | DH3 | 生产部>一号楼 | FX2695-李建军 | ADH0759-杜成文 |  | 紧固不彻底 | 方法原因 | 沟通电工进行紧固， | 沟通电工组对电线管路及电类设备进行检查 | 0 | 2026/6/5 0:00:00 | 已完成 |  | 已完成整改 |  |  |  | 2026/6/5 8:31:39 | 2026/6/7 5:57:41
2026/6/4 | 专业性排查 |  | 专业性排查 | DH3 | 监察部 | CDH1131-张博远 | 二车间 | 二车间一层Drc03配电箱侧面螺栓未紧固 | 设备设施 |  | 一般风险 | DH3 | 生产部>一号楼 | CDH0249-孙壮 | CDH0090-彭孝鑫 |  | 紧固不彻底 | 人的原因 | 沟通电工紧固完毕， | 沟通电工进行车间排查 | N/A | 2026/6/5 0:00:00 | 已完成 |  | 已完成整改 |  |  |  | 2026/6/5 8:31:39 | 2026/6/7 5:57:56
2026/6/4 | 专业性排查 |  | 专业性排查 | DH3 | 监察部 | CDH1131-张博远 | 三车间 | 三车间一层Drc06配电箱侧面螺栓未紧固 | 设备设施 |  | 一般风险 | DH3 | 生产部>一号楼 | CDH0212-代宇哲 | ACT828-李文月 |  | 电工未进行禁锢 | 设备设施原因 | 联系电工进行禁锢 | 联系电工进行禁锢 | 0 | 2026/6/6 0:00:00 | 已完成 |  | 已完成整改 |  |  |  | 2026/6/5 8:31:39 | 2026/6/7 5:58:06
2026/6/4 | 监控巡查 |  | 监控巡查 | DH3 | 监察部 | CDH1131-张博远 | 一车间 | 监控回放06/04/2026，03：21，一车间一层Fd02操作人员放桶未及时测量静电导线阻值 | 行为/操作 |  | 一般风险 | DH3 | 生产部>一号楼 | FX2695-李建军 | ADH0759-杜成文 |  | 卡静电不及时 | 方法原因 | 操作前第一时间卡静电 | 班前会回顾静电操作标准 | 0 | 2026/6/5 0:00:00 | 已完成 |  | 已完成整改 |  |  |  | 2026/6/5 8:31:39 | 2026/6/7 5:58:18
2026/6/4 | 监控巡查 |  | 监控巡查 | DH3 | 监察部 | CDH1131-张博远 | 二车间 | 监控回放06/04/2026，10：11，二车间二层操作人员违规登高，一只脚踩在储罐另一只脚腾空，有跌落风险 | 行为/操作 |  | 一般风险 | DH3 | 生产部>一号楼 | CDH0249-孙壮 | CDH0090-彭孝鑫 |  | 方式不对 | 方法原因 | 对人员进行安全培训 | 后期佩戴安全带进行踩罐 | N/A | 2026/6/5 0:00:00 | 已完成 |  | 已完成整改 |  |  |  | 2026/6/5 8:31:39 | 2026/6/7 5:58:30
2026/6/4 | 日常巡查 |  | 日常巡查 | DH3 | 监察部 | CDH1131-张博远 | 一车间 | 一车间二层R26Tr01，R28Tr01，R29Tr01，R31下Tr10四处氮气减压阀压力大于0.08mpa | 设备设施 |  | 一般风险 | DH3 | 生产部>一号楼 | FX2695-李建军 | ADH0759-杜成文 |  | 减压阀故障 | 设备设施原因 | 现场进行调试完毕 | 车间季度检查，不定期抽查 | 0 | 2026/6/5 0:00:00 | 已完成 |  | 已完成整改 |  |  |  | 2026/6/5 8:31:39 | 2026/6/7 5:58:41
2026/6/4 | 日常巡查 |  | 日常巡查 | DH3 | 监察部 | CDH1131-张博远 | 一车间 | 一车间二层东侧压滤气味过大，沟通车间尾气吸收效率太低，现场调整降低尾气排放速率 | 气味控制 |  | 一般风险 | DH3 | 生产部>一号楼 | FX2695-李建军 | ADH0759-杜成文 |  | 拍压时阀门开度过大 | 方法原因 | 压滤罐排压时根据尾气吸力进行调节 | 车间进行通报，排压时注意阀门开度，避免排不过来 | 0 | 2026/6/5 0:00:00 | 已完成 |  | 已完成整改 |  |  |  | 2026/6/5 8:31:39 | 2026/6/7 5:58:51
2026/6/4 | 日常巡查 |  | 日常巡查 | DH3 | 监察部 | CDH1131-张博远 | 二车间 | 二车间二层R23釜下Tr039尾气试镜下方阀门未关闭 | 设备设施 |  | 一般风险 | DH3 | 生产部>一号楼 | CDH0249-孙壮 | CDH0090-彭孝鑫 |  | 误碰导致开阀 | 人的原因 | 已进行关闭添加丝堵 | 之后尾气排净点加强巡查 | N/A | 2026/6/5 0:00:00 | 已完成 |  | 已完成整改 |  |  |  | 2026/6/5 8:31:39 | 2026/6/7 5:59:01
2026/6/4 | 日常巡查 |  | 日常巡查 | DH3 | 监察部 | CDH1131-张博远 | 二车间 | 二车间二层东侧R24下方地面有物料痕迹 | 跑冒滴漏 |  | 一般风险 | DH3 | 生产部>一号楼 | CDH0249-孙壮 | CDH0090-彭孝鑫 |  | 设备拆卸有滴漏， | 方法原因 | 之后拿桶承接，现场进行清理 | 对于跑冒滴漏给车间人员进行培训 | 0 | 2026/6/13 0:00:00 | 已完成 |  | 已完成整改 |  |  |  | 2026/6/5 8:31:39 | 2026/6/14 17:20:33
2026/6/4 | 日常巡查 |  | 日常巡查 | DH3 | 监察部 | CDH1131-张博远 | 一车间 | 一车间二层东侧应急药品，碘伏棉签和创可贴数量不足需要补充 | 消防应急 |  | 一般风险 | DH3 | 生产部>一号楼 | FX2695-李建军 | ADH0759-杜成文 |  | 使用消耗 | 方法原因 | 已进行添加，同类进行排查 | 对人员使用进行要求，使用后及时上报补加 | 0 | 2026/6/5 0:00:00 | 已完成 |  | 已完成整改 |  |  |  | 2026/6/5 8:31:39 | 2026/6/7 5:59:18
2026/6/4 | 日常巡查 |  | 日常巡查 | DH3 | 监察部 | ACT365-于立权 | 三车间 | 三层R12釜分批投硼氢化钠下口阀门未上锁已沟通王宇处理 | 行为/操作 |  | 一般风险 | DH3 | 生产部>一号楼 | CDH0212-代宇哲 | ACT828-李文月 |  | 下口刚鼓完氮气，为及时上锁 | 设备设施原因 | 对人员进行培训，未及时上锁 | 对车间培训及时上锁 | 0 | 2026/6/6 0:00:00 | 已完成 |  | 已完成整改 | ACT365-于立权 | 2026/6/6 0:00:00 |  | 2026/6/5 8:31:39 | 2026/6/6 17:32:21
2026/6/4 | 日常巡查 |  | 日常巡查 | DH3 | 监察部 | ACT365-于立权 | 二车间 | 四层R01釜滴加乙酰氯的计量泵电箱未粘贴报警设置清单并且滴加聚乙烯管路缺少打压试密标签已告知王茂盛 | 标识标牌 |  | 一般风险 | DH3 | 生产部>一号楼 | CDH0249-孙壮 | CDH0090-彭孝鑫 |  | 粘贴不及时 | 方法原因 | 粘贴完毕 | 过现场前标签必须配好 | N/A | 2026/6/5 0:00:00 | 已完成 |  | 已完成整改 | ACT365-于立权 | 2026/6/6 0:00:00 |  | 2026/6/5 8:31:39 | 2026/6/6 17:32:48
2026/6/4 | 日常巡查 |  | 日常巡查 | TJ3 | 监察部 | AMM2145-李浩 | 北侧32号库 | 巡查发现北侧32号库静电导出仪合格签缺失，标识脱落 | 其他 |  | 一般风险 | TJ3 | 生产设备部 | AMM0017-彭江华 | AMM0017-彭江华 |  | 标签丢失 | 设备设施原因 | 沟通库房属地责任人及时更换标识 | 定期巡查，发现异常及时处理 | 0 | 2026/6/6 0:00:00 | 已完成 | AMM0017-彭江华 | 已完成整改 | AMM2145-李浩 | 2026/6/26 0:00:00 |  | 2026/6/5 8:10:12 | 2026/6/26 6:18:52
2026/6/4 | 日常巡查 |  | 日常巡查 | TJ3 | 监察部 | AMM4847-赵春旭 | 7号楼 | 702-R09反应釜搅拌在运行过程中存在异响，现场沟通当班班长排查异响情况，并及时进行修复 | 设备设施 |  | 一般风险 | TJ3 | 生产部>7号楼 | AMM0198-赵中阳 | AMM0198-赵中阳 |  | 机封干磨 | 设备设施原因 | 已联系机修进行维护完毕 | 人员发现及时上报 | 0 | 2026/6/5 0:00:00 | 已完成 | AMM0198-赵中阳 | 已完成整改 | AMM4847-赵春旭 | 2026/6/5 0:00:00 |  | 2026/6/5 8:10:12 | 2026/6/15 13:24:03
2026/6/4 | 日常巡查 |  | 日常巡查 | TJ3 | 监察部 | AMM4847-赵春旭 | 9号楼 | 901-R10反应釜转动部位防护罩锁扣断裂，需及时进行恢复 | 设备设施 |  | 一般风险 | TJ3 | 生产部>9号楼 | AMM1890-蒋月明 | AMM1890-蒋月明 | 否 | 维护人员维护后恢复断了，已安排恢复 | 设备设施原因 | 已恢复 | 加强属地自主巡查 | N/A | 2026/6/5 0:00:00 | 已完成 | AMM1890-蒋月明 | 已完成整改 | AMM4847-赵春旭 | 2026/6/5 0:00:00 |  | 2026/6/5 8:10:12 | 2026/6/15 13:25:51
2026/6/4 | 日常巡查 |  | 日常巡查 | TJ3 | 监察部 | AMM4724-白越锋 | 7号楼赵新民班组 | 巡查发现7号楼3层2车间700-N11压滤罐压力表上限为0.3MPa，现场检查check本，打压试密压力为0.31MPa，建议上限压力改为0.4MPa，现场已沟通当班副主任。 | 标识标牌 |  | 一般风险 | TJ3 | 生产部>7号楼 | AMM0198-赵中阳 | AMM0198-赵中阳 |  | 压力表红线张贴错误 | 人的原因 | 已安排人员进行更改 | 已对仪表分管人员进行强调使用的压力表要按照设备及时调整红线，后期采购固定红线的压力表 | 0 | 2026/6/5 0:00:00 | 已完成 | AMM0198-赵中阳 | 已完成整改 | AMM4724-白越锋 | 2026/6/9 0:00:00 |  | 2026/6/5 8:10:12 | 2026/6/11 8:09:16
2026/6/4 | 日常巡查 |  | 日常巡查 | TJ3 | 监察部 | AMM4724-白越锋 | 7号楼赵新民班组 | 巡查发现7号楼2层1车间701-R09反应釜下口流体过滤器压力表缺少下限标识，现场已沟通当班副主任及时添加。 | 标识标牌 |  | 一般风险 | TJ3 | 生产部>7号楼 | AMM0198-赵中阳 | AMM0198-赵中阳 |  | 下限标识脱落 | 设备设施原因 | 已联系仪表分管人员进行补充 | 使用操作人员及时观察，发现及时补充 | 0 | 2026/6/5 0:00:00 | 已完成 | AMM0198-赵中阳 | 已完成整改 | AMM4724-白越锋 | 2026/6/8 0:00:00 |  | 2026/6/5 8:10:12 | 2026/6/11 8:09:42
2026/6/4 | 日常巡查 |  | 日常巡查 | TJ3 | 监察部 | AMM4724-白越锋 | 8号楼汪天祥班组 | 巡查发现8号楼800-N16压滤罐正在抽真空，进氮气的气源管接头处松动，有氮气外漏，现场沟通车间人员及时更换接头 | 设备设施 |  | 一般风险 | TJ3 | 生产部>8号楼 | AMM1108-王克振 | AMM1108-王克振 |  | 氮气头未紧固到位 | 人的原因 | 已进行紧固 | 车间内部全面排查，对操作人进行培训，及时识别异常 | N/A | 2026/6/17 0:00:00 | 已完成 | AMM1108-王克振 | 已完成整改 | AMM4724-白越锋 | 2026/6/19 0:00:00 |  | 2026/6/5 8:10:12 | 2026/6/19 6:23:49
2026/6/4 | 日常巡查 |  | 日常巡查 | TJ3 | 监察部 | AMM4724-白越锋 | 9号楼张长宾班组 | 巡查发现9号楼903-R07反应釜加水回流，反应釜温度100℃，管路外露部分温度过高，有烫伤风险，现场沟通当班副主任增加隔离设施。 | 其他 |  | 一般风险 | TJ3 | 生产部>9号楼 | AMM1890-蒋月明 | AMM1890-蒋月明 | 否 | 设备与实验，已安排增加隔离，并增加保温 | 设备设施原因 | 已增加隔离，增加保温 | 传达 | N/A | 2026/6/5 0:00:00 | 已完成 | AMM1890-蒋月明 | 已完成整改 | AMM4724-白越锋 | 2026/6/7 0:00:00 |  | 2026/6/5 8:10:12 | 2026/6/7 7:15:01
2026/6/4 | 日常巡查 |  | 日常巡查 | TJ3 | 监察部 | AMM4724-白越锋 | 9号楼张长宾班组 | 巡查发现9号楼903-R02反应釜压力表缺少上限标识，现场沟通当班副主任反馈标识脱落并及时添加 | 标识标牌 |  | 一般风险 | TJ3 | 生产部>9号楼 | AMM1890-蒋月明 | AMM1890-蒋月明 | 否 | 上下限标识背胶不粘了，已安排重新粘贴 | 设备设施原因 | 已重新粘贴 | 巡查 | N/A | 2026/6/5 0:00:00 | 已完成 | AMM1890-蒋月明 | 已完成整改 | AMM4724-白越锋 | 2026/6/7 0:00:00 |  | 2026/6/5 8:10:12 | 2026/6/7 7:15:15
2026/6/4 | 日常巡查 |  | 日常巡查 | TJ3 | 监察部 | AMM4724-白越锋 | 7号楼 | 1、现场提问赵新民班组新员工喻豪压滤操作要点，回答良好 2、现场提问赵新民班组新员工吴加毅基础安全相关制度，回答良好（未安排操作） | 行为/操作 |  | 良好作业实践 | TJ3 | 生产部>7号楼 | AMM0198-赵中阳 | AMM0198-赵中阳 | [7 empty] | N/A |  | 待复核 | AMM4724-白越锋 |  |  | 2026/6/5 8:10:12 | 2026/6/5 8:10:12
2026/6/4 | 日常巡查 |  | 日常巡查 | TJ3 | 监察部 | AMM4724-白越锋 | 8号楼 | 现场提问汪天祥班组新员工崔世强溶剂桶静电、转移要求，回答良好（车间未安排开放性操作） | 行为/操作 |  | 良好作业实践 | TJ3 | 生产部>8号楼 | AMM1108-王克振 | AMM1108-王克振 | [7 empty] | N/A |  | 待复核 | AMM4724-白越锋 |  |  | 2026/6/5 8:10:12 | 2026/6/5 8:10:12
2026/6/4 | 日常巡查 |  | 日常巡查 | TJ3 | 监察部 | AMM4724-白越锋 | 9号楼 | 现场提问9号楼新员工张晓虎砸料操作劳保穿戴，回答良好（车间未安排开放性操作） | 行为/操作 |  | 良好作业实践 | TJ3 | 生产部>9号楼 | AMM1890-蒋月明 | AMM1890-蒋月明 | [7 empty] | N/A |  | 待复核 | AMM4724-白越锋 |  |  | 2026/6/5 8:10:12 | 2026/6/5 8:10:12
2026/6/4 | 日常巡查 |  | 日常巡查 | FX2 | 监察部 | FX2495-刘旭洋 | 二车间 | 二车间受限空间作业证26062028，开证日期为06/02/2026，作业证申请日期为06/10/2026，时间逻辑错误。 | 特殊作业及承包商管理 |  | 一般风险 | FX2 | 生产部>二车间 | FX2584-郑俊 | FX2541-左特,FX2805-伊洪泽,LFX370-韩伟哲 |  | 人员受限空间作业票书写不到位，申请日期书写时出现笔误 | 人的原因 | 责任人根据车间制度进行处罚，对其特殊作业证书写执行规范进行再培训 | 涉及特殊作业票书写对各位置信息确认到位，谁书写谁负责，执行不到位进行处罚 | 0 | 2026/6/5 0:00:00 | 已完成 | LFX370-韩伟哲 | 已完成整改 | FX2532-朱振兴 | 2026/6/12 0:00:00 |  | 2026/6/5 7:45:46 | 2026/6/12 13:50:03
2026/6/4 | 日常巡查 |  | 日常巡查 | FX2 | 监察部 | FX086-王占海 | 二车间四层 | 二车间四层北侧围堰内902-T130储罐连接的氮气干燥塔进气口处漏氮气 | 跑冒滴漏 |  | 一般风险 | FX2 | 生产部>二车间 | FX2584-郑俊 | FX2541-左特,FX2805-伊洪泽,LFX370-韩伟哲 |  | 干燥塔氮气接头部位老化，有氮气渗漏 | 设备设施原因 | 已安排对接头更换完毕，使用无异常 | 每日当班期间对操作区域内氮气使用情况进行确认，异常及时进行处理 | 0 | 2026/6/5 0:00:00 | 已完成 | LFX370-韩伟哲 | 已完成整改 | FX2532-朱振兴 | 2026/6/5 0:00:00 |  | 2026/6/5 7:45:46 | 2026/6/6 9:19:21
2026/6/4 | 日常巡查 |  | 日常巡查 | FX2 | 监察部 | FX086-王占海 | 三废车间 | 三废车间RTO碱洗塔内循环管路有两个焊口处有液体撒漏 | 跑冒滴漏 |  | 一般风险 | FX2 | 生产部>三废车间 | FX1600-许彦超 | FX2534-李超逸,FX059-李白 |  | 离子腐蚀导致焊口腐蚀渗漏 | 设备设施原因 | 已进行临时打卡子进行堵漏处理 | 计划将现有碱液喷淋管路升级为衬氟管路，增强耐腐性 | N/A | 2026/6/5 0:00:00 | 已完成 | FX2534-李超逸 | 已完成整改 | FX2532-朱振兴 | 2026/6/12 0:00:00 |  | 2026/6/5 7:45:46 | 2026/6/12 13:50:22
2026/6/4 | 日常巡查 |  | 日常巡查 | FX2 | 监察部 | LFX308-王鹏 | 一车间 | 一车间三层送风空调机房内，洗澡热水温度配电箱接地点处未连接地线。已与王洪宇沟通处理 | 电气仪表 |  | 一般风险 | FX2 | 生产部>一车间 | FX2464-王海峰 | FX2568-张超,FX2536-于晓明,FX057-刘林,FX1897-张良 |  | 临时增加用电设备，未提前识别 | 设备设施原因 | 已将三层送风空调机房热水罐调温配电箱连接接地线完成。 | 对风机间其它用电设备接地线进行检查整改。 | 0 | 2026/6/5 0:00:00 | 已完成 | FX057-刘林 | 已完成整改 | FX2532-朱振兴 | 2026/6/6 0:00:00 |  | 2026/6/5 7:45:46 | 2026/6/6 9:19:52
2026/6/4 | 日常巡查 |  | 日常巡查 | FX2 | 监察部 | LFX308-王鹏 | 一车间 | 一车间三层101-R31釜前接收罐101-Tr006，压力表缺少上限标识。已与王洪宇沟通处理 | 标识标牌 |  | 一般风险 | FX2 | 生产部>一车间 | FX2464-王海峰 | FX2568-张超,FX2536-于晓明,FX057-刘林,FX1897-张良 |  | 连续化新增设备，仪表标识未同步检查 | 人的原因 | 已将R31釜前接收罐101-Tr006压力表上限标识补充完毕。 | 与设备组进行要求，新增设备准备完毕，做好仪表等附属设施的完整性检查，助工接收时再次进行复核检查，避免遗漏。 | 0 | 2026/6/5 0:00:00 | 已完成 | FX057-刘林 | 已完成整改 | FX2532-朱振兴 | 2026/6/6 0:00:00 |  | 2026/6/5 7:45:46 | 2026/6/6 9:20:09
2026/6/4 | 日常巡查 |  | 日常巡查 | FX2 | 监察部 | LFX308-王鹏 | 二车间 | 二车间902-R01-Tr01接收罐上连接的氮气管路接头处漏气。已现场与操作人员曹禹沟通处理。 | 跑冒滴漏 |  | 一般风险 | FX2 | 生产部>二车间 | FX2584-郑俊 | FX2541-左特,FX2805-伊洪泽,LFX370-韩伟哲 |  | 氮气管路接头丝扣位置老化松动，少量氮气渗漏 | 设备设施原因 | 对渗漏位置重新安装紧固完毕 | 当班期间对操作区域内氮气使用情况进行巡查确认，异常点位进行处理 | 0 | 2026/6/5 0:00:00 | 已完成 | LFX370-韩伟哲 | 已完成整改 | FX2532-朱振兴 | 2026/6/5 0:00:00 |  | 2026/6/5 7:45:46 | 2026/6/6 9:20:26
2026/6/4 | 日常巡查 |  | 日常巡查 | FX2 | 监察部 | FX2495-刘旭洋 | 二车间一层 | 二车间东侧外墙粘帖的警示牌掉落至地面。 | 标识标牌 |  | 一般风险 | FX2 | 生产部>二车间 | FX2584-郑俊 | FX2541-左特,FX2805-伊洪泽,LFX370-韩伟哲 |  | 由于室外降雨，室外禁止穿化纤衣物警示牌掉落 | 环境原因 | 对车间外围整体警示标牌进行换新完毕 | 每日外围巡查期间发现警示标识脱落情况，及时进行恢复 | 0 | 2026/6/5 0:00:00 | 已完成 | LFX370-韩伟哲 | 已完成整改 | FX2532-朱振兴 | 2026/7/10 0:00:00 |  | 2026/6/5 7:45:46 | 2026/7/10 14:32:47
2026/6/4 | 日常巡查 |  | 现场巡查 | TJ4-CMMD | 监察部 | ALS9944-李超 | 12号楼三层 | 08：58 12号楼3-13间 隔膜计量泵上压力表无上限标识并指针在限位钉以下，正确做法：检查压力表是否损坏，及时恢复 | 电气仪表 |  | 一般风险 | TJ4-CMMD | 生产部 | LFX023-代海鑫 | ALS12705-姜良衢,ALS14566-黄宣童 |  | 人员误操作导致损坏 | 人的原因 | 及时安排人员更换压力表 | 对相关操作人员进行培训 | N/A | 2026/6/5 0:00:00 | 已完成 |  | 已完成整改 | ALS9944-李超 | 2026/6/9 0:00:00 |  | 2026/6/5 7:21:19 | 2026/6/9 21:18:13
2026/6/4 | 日常巡查 |  | 现场巡查 | TJ4-CMMD | 监察部 | ALS9944-李超 | 12号楼四层 | 09：34 12号楼4-20间 东侧氮封阀上压力表方向朝墙壁，无法看清示数，正确做法：及时调转方向，便于直观读取压力示数 | 电气仪表 |  | 一般风险 | TJ4-CMMD | 生产部 | LFX023-代海鑫 | ALS12705-姜良衢,ALS14566-黄宣童 |  | 人员安装时未注意 | 人的原因 | 及时安排人员将压力表调转方向 | 对相关人员进行培训，安装仪表时应使表盘便于观察 | N/A | 2026/6/5 0:00:00 | 已完成 |  | 已完成整改 | ALS9944-李超 | 2026/6/21 0:00:00 |  | 2026/6/5 7:21:19 | 2026/6/21 20:57:34
2026/6/4 | 日常巡查 |  | 现场巡查 | TJ4-CMMD | 监察部 | ALS9944-李超 | 4号楼四层 | 14：43 4号楼4-43间 玻璃反应釜CMM-404-R46后面呼吸空压防尘罩脱落，正确做法：及时恢复，防止积尘 | 设备设施 |  | 一般风险 | TJ4-CMMD | 生产部 | ALS3510-ALS3510刘磊 | ACT2027-王家伟,ALS10165-王永乐 |  | 现场人员操作误碰导致脱落 | 人的原因 | 已及时恢复防尘罩 | 对人员强调防尘罩脱落后应及时恢复 | N/A | 2026/6/9 0:00:00 | 已完成 |  | 已完成整改 | ALS9944-李超 | 2026/6/9 0:00:00 |  | 2026/6/5 7:21:19 | 2026/6/9 21:16:42
2026/6/4 | 日常巡查 |  | 监控巡查 | TJ4-CMMD | 监察部 | ALS9944-李超 | 4号楼四层 | 06/04/2026 15:59 4号楼4-45间 现场操作人员压滤罐翻料操作未佩戴一次性手套，正确做法：需穿戴防化服及一次性手套，防止连续塑料袋破漏物料沾染手部 | 行为/操作 |  | 一般风险 | TJ4-CMMD | 生产部 | ALS3510-ALS3510刘磊 | ACT2027-王家伟,ALS10165-王永乐 |  | 人员穿脱长胶手套时将一次性手套带入长胶手套内 | 人的原因 | 已告知现场操作人员及时佩戴一次性手套 | 对现场操作人员强调应及时佩戴一次性手套并对车间其他操作人员进行强调培训 | N/A | 2026/6/9 0:00:00 | 已完成 |  | 已完成整改 | ALS9944-李超 | 2026/6/9 0:00:00 |  | 2026/6/5 7:21:19 | 2026/6/9 21:16:21
2026/6/4 | 日常巡查 |  | 现场巡查 | TJ4-CMMD | 监察部 | ALS13195-杨强 | 4号楼四层 | 10：42 11号楼4-30间，1108-R09 TCU下方乙二醇管路排空阀处末端未加盲板，应及时添加盲板，以免误开阀门导致乙二醇漏出。 | 其他 |  | 一般风险 | TJ4-CMMD | 生产部 | AMM0875-门学友 | ACT844-安林波,ALS12994-解宝存 |  | 更换安全阀后未及时恢复 | 人的原因 | 已整改完毕，同类问题排查，人员进行培训 | 已整改完毕，同类问题排查，人员进行培训 | 0 | 2026/6/7 0:00:00 | 已完成 |  | 已完成整改 | ALS13195-杨强 | 2026/6/11 0:00:00 |  | 2026/6/5 7:21:19 | 2026/6/11 6:43:45
2026/6/4 | 日常巡查 |  | 现场巡查 | TJ4-CMMD | 监察部 | ALS13195-杨强 | 11号楼四层 | 14：48 11号楼4-38间，引风罩使用完后未关闭阀门，已沟通现场人员关闭。正确做法：使用完的固定引风罩需要及时盘起，同时将尾气罩开关阀门关闭 以免影响其它区域的风量 | 能力意识 |  | 一般风险 | TJ4-CMMD | 生产部 | AMM0875-门学友 | ACT844-安林波,ALS12994-解宝存 |  | 未及时关闭 | 人的原因 | 已整改完毕，同类问题排查，人员进行培训 | 已整改完毕，同类问题排查，人员进行培训 | 0 | 2026/6/7 0:00:00 | 已完成 |  | 已完成整改 | ALS13195-杨强 | 2026/6/11 0:00:00 |  | 2026/6/5 7:21:19 | 2026/6/11 6:43:25
2026/6/4 | 日常巡查 |  | 现场巡查 | TJ4-CMMD | 监察部 | ALS13195-杨强 | 11号楼三层 | 15：25 11号楼3-37间，手套箱O型圈重叠，已沟通现场人员整改。 正确做法：应该俩个O型圈分别卡在对应凹槽内。 | 设备设施 |  | 一般风险 | TJ4-CMMD | 生产部 | AMM0875-门学友 | ACT844-安林波,ALS12994-解宝存 |  | 人员未有效安装 | 人的原因 | 已整改完毕，同类问题排查，人员进行培训 | 已整改完毕，同类问题排查，人员进行培训 | 0 | 2026/6/7 0:00:00 | 已完成 |  | 已完成整改 | ALS13195-杨强 | 2026/6/11 0:00:00 |  | 2026/6/5 7:21:19 | 2026/6/11 6:43:08
2026/6/4 | 日常巡查 |  | 监控巡查 | TJ4-CMMD | 监察部 | ALS13195-杨强 | 5号楼四层 | 18：45 5号楼4-27，溶剂桶遮挡灭火器。 | 消防应急 |  | 一般风险 | TJ4-CMMD | 生产部 | ACT2571-冯恩利 | ACT2467-杨一利,AMM0574-雷晓琦 | 否 | 人员疏忽大意 | 人的原因 | 将溶剂桶移开摆放整齐，不遮挡消防设施 | 消防设施禁止遮挡 | 0 | 2026/6/15 0:00:00 | 已完成 | AMM0574-雷晓琦 | 已完成整改 | ALS13195-杨强 | 2026/6/18 0:00:00 |  | 2026/6/5 7:21:19 | 2026/6/18 7:31:13
2026/6/4 | 日常巡查 |  | 现场巡查 | TJ4-CMMD | 监察部 | ALS15956-王世凯 | 12号楼四层 | 12号楼4-15间氧气探测器和可燃器探测器均缺少B类校准合格签 正确做法：及时校准添加 | 标识标牌 |  | 一般风险 | TJ4-CMMD | 生产部 | LFX023-代海鑫 | ALS12705-姜良衢,AMM3993-陶子明 |  | 相应人员未及时校准出签 | 人的原因 | 及时联系相应人员校准并添加合格签 | 对相关人员进行培训，仪表及时校准添加合格签 | N/A | 2026/6/5 0:00:00 | 已完成 |  | 已完成整改 | ALS15956-王世凯 |  |  | 2026/6/5 7:21:19 | 2026/6/22 6:40:11
2026/6/4 | 日常巡查 |  | 现场巡查 | TJ4-CMMD | 监察部 | ALS15956-王世凯 | 11号楼四层 | 11号楼4-46间二层平台TJ4S-1108-Sy10合成釜氮气阀组氮气管路连接处漏气 需要及时紧固 | 气味控制 |  | 一般风险 | TJ4-CMMD | 生产部 | AMM0875-门学友 | ACT844-安林波,LFX853-迟国庆 |  | 未及时紧固 | 设备设施原因 | 已整改完毕，同类问题排查，人员进行培训 | 已整改完毕，同类问题排查，人员进行培训 | 0 | 2026/6/7 0:00:00 | 已完成 |  | 已完成整改 | ALS15956-王世凯 |  |  | 2026/6/5 7:21:19 | 2026/6/22 6:40:26
2026/6/4 | 日常巡查 |  | 监控巡查 | TJ4-CMMD | 监察部 | ALS15956-王世凯 | 4号楼四层 | 4号楼4-14间通风橱未下拉 正确做法：无操作时通风橱需要下拉到安全位置 | 行为/操作 |  | 一般风险 | TJ4-CMMD | 生产部 | LFX023-代海鑫 | ALS12705-姜良衢,ALS14566-黄宣童 |  | 人员清洁后未及时下拉恢复 | 人的原因 | 及时安排人员下拉到安全位置 | 对相关使用人员进行培训，复核人进行复查 | N/A | 2026/6/5 0:00:00 | 已完成 |  | 已完成整改 | ALS15956-王世凯 |  |  | 2026/6/5 7:21:19 | 2026/6/7 8:13:20
2026/6/4 | 日常巡查 |  | 现场巡查 | TJ4-CMMD | 监察部 | ALS15956-王世凯 | 4号楼四层 | 4号楼4-45间放置的防护服未密封处理 正确做法：使用后的连体服需要密封处理，避免暴露 | PPE管理 |  | 一般风险 | TJ4-CMMD | 生产部 | ALS3510-ALS3510刘磊 | ACT2027-王家伟,ALS11936-韩德玉 |  | 操作人员脱除防护服后寻找塑料袋拉扣未及时密封 | 人的原因 | 已告知现场现场操作人员及时密封处理 | 对操作人员强调使用后的沾染物应及时密封 | N/A | 2026/6/9 0:00:00 | 已完成 |  | 已完成整改 | ALS15956-王世凯 |  |  | 2026/6/5 7:21:19 | 2026/6/22 6:40:37
2026/6/4 | 日常巡查 |  | 日常巡查 | TJ3 | 监察部 | AMM2420-赵文杰 | 12号楼 | 1-10合称间。RVM-TJ3-008控制柜过期（11/13/2025过期）需重新检测。 现场与常晓旭主任沟通。 | 标识标牌 |  | 一般风险 | TJ3 | 生产部>12号楼 | AMM4188-于波 | AMM4188-于波 |  | 经确认，该仪表未过期，标签未及时更换。 | 人的原因 | 现场标签进行更换 | 对责任人常态清进行教育 | 0 | 2026/6/6 0:00:00 | 已完成 |  | 已完成整改 | AMM2420-赵文杰 | 2026/6/6 0:00:00 |  | 2026/6/5 7:06:47 | 2026/6/15 7:09:07
2026/6/4 | 日常巡查 |  | 日常巡查 | TJ3 | 监察部 | AMM2477-杨博茗 | 733实验室 | 酸性防爆冰箱中存放的1-丁基磷酸酐未登记于物料清单，且防爆冰箱结较严重，现场沟通实验室人员整改。 | 化学品管理 |  | 一般风险 | TJ3 | 小分子事业部二 | AMM3062-韩志强 | AMM3062-韩志强 | 否 | 张新姝未及时登记 | 人的原因 | 登记物料 | 通知责任人进行整改 | 0 | 2026/6/5 0:00:00 | 已完成 | AMM3062-韩志强 | 已完成整改 | AMM2477-杨博茗 | 2026/6/11 0:00:00 |  | 2026/6/5 7:06:47 | 2026/6/29 9:58:59
2026/6/4 | 日常巡查 |  | 过夜实验巡查 | TJ3 | 监察部 | AMM2420-赵文杰 | 418实验室 | 418实验室废液桶未密闭，现场已恢复 | 其他 |  | 一般风险 | TJ3 | 项目工艺开发中心 | AMM2866-邓伟,AMM3876-尚振鹏 | AMM2866-邓伟,AMM3876-尚振鹏 | 否 | 人员使用完忘记盖盖 | 人的原因 | 及时盖上废液桶盖子 | 加强人员培训，使用完废液桶及时盖上盖子 | 0 | 2026/6/5 0:00:00 | 已完成 | AMM2866-邓伟 | 已完成整改 | AMM2420-赵文杰 | 2026/6/5 0:00:00 |  | 2026/6/5 7:06:47 | 2026/6/9 7:16:50
2026/6/4 | 日常巡查 |  | 过夜实验巡查 | TJ3 | 监察部 | AMM2420-赵文杰 | 519实验室 | 519实验室废液桶未密闭，现场已恢复 | 行为/操作 |  | 一般风险 | TJ3 | 小分子事业部二 | AMM2905-焦兴斌,AMM2555-刘兆才 | AMM2905-焦兴斌,AMM2555-刘兆才 |  | 操作员倒完废液后 忘记盖盖 | 方法原因 | 已及时密闭废液桶 | 在实验室内部及晨会进行强调 | 0 | 2026/6/8 0:00:00 | 已完成 |  | 已完成整改 | AMM2420-赵文杰 | 2026/6/8 0:00:00 |  | 2026/6/5 7:06:47 | 2026/6/11 6:58:30
2026/6/4 | 日常巡查 |  | 过夜实验巡查 | TJ3 | 监察部 | AMM2420-赵文杰 | 415实验室 | 06/05/2026，05时，415-15通风橱，冷凝器排水管排出的水部分倒流至台面，现场已调整排水管位置 | 其他 |  | 一般风险 | TJ3 | 项目工艺开发中心 | AMM2790-韩勇 | AMM2790-韩勇 |  | 排水管布设不规范，存在平管、弯折、轻微抬高，排水回流不畅，导致·冷凝水水流偏大时，水管位置发生偏移。 | 人的原因 | 重新规整排水管路，调整管路坡度，消除弯折、抬高、受压情况，避免积水、反流，并清理台面及设备积水，检查仪器电路、设备状态，确认无受潮隐患后恢复实验。 | 1、实验前检查冷凝水进出水状态，确认排水顺畅； 2、规范管路固定方式，保持管路顺直、坡度合理，杜绝排水不畅问题重复发生； 3、每日下班前检查冷凝水管路位置，以及水流量状态； | N/A | 2026/6/5 0:00:00 | 已完成 | AMM2886-周燕,AMM2804-宋迪 | 已完成整改 | AMM2420-赵文杰 | 2026/6/5 0:00:00 |  | 2026/6/5 7:06:47 | 2026/6/9 7:17:51
2026/6/4 | 日常巡查 |  | 过夜实验巡查 | TJ3 | 监察部 | AMM2420-赵文杰 | 619实验室 | 619-08通风橱有白色痕迹，需清理 | 其他 |  | 一般风险 | TJ3 | 小分子事业部二 | AMM3254-于亮亮 | AMM3254-于亮亮 |  | 经过了解通风橱负责人整理物料时，物料洒落清理不彻底导致，物料痕迹 | 人的原因 | 巡查发现后进行清理 | 以此为典型案例对于实验室人员进行培训 | 0 | 2026/6/9 0:00:00 | 已完成 | AMM3254-于亮亮 | 已完成整改 | AMM2420-赵文杰 | 2026/6/9 0:00:00 |  | 2026/6/5 7:06:47 | 2026/6/15 7:07:54
2026/6/5 | 日常巡查 |  | 日常巡查 | DH1 | 监察部 | ADH5302-李金祥 | B1 | 101-R28釜做CK，分布器夹套乙二醇进调节阀开启后无动作，现场沟通保全处理后反馈夜间无法处理，待白天处理 | 设备设施 |  | 一般风险 | DH1 | 生产部>B1 | ADH0734-闫学友 | ADH0734-闫学友 | 否 | 调节阀定位器故障 | 设备设施原因 | 沟通电工对调节阀定位器进行维修，重新定位 | 使用前测试，定期巡检维护 | 0 | 2026/6/5 0:00:00 | 已完成 | ADH1132-李冰 | 已完成整改 | ADH2817-胡东旭 | 2026/6/5 0:00:00 |  | 2026/6/5 6:46:57 | 2026/6/5 16:57:49
2026/6/5 | 日常巡查 |  | 日常巡查 | DH1 | 监察部 | ADH5302-李金祥 | M3 | 303-R07下口非标压滤罐下口第二个阀门阀芯处有物料渗漏痕迹 | 跑冒滴漏 |  | 一般风险 | DH1 | 生产部>B3 | ADH2757-许文涛 | ADH2757-许文涛 |  | 垫片损坏 | 设备设施原因 | 已更换 | N/A | 0 | 2026/6/5 0:00:00 | 已完成 | ADH2757-许文涛 | 已完成整改 | ADH6208-张宝平 | 2026/6/5 0:00:00 |  | 2026/6/5 6:46:57 | 2026/6/6 6:45:44
2026/6/5 | 日常巡查 |  | 日常巡查 | DH1 | 监察部 | ADH5302-李金祥 | M1 | 301-R09接收罐压力表安装朝向墙面不方便观察，不合格人机工效学 | 其他 |  | 一般风险 | DH1 | 生产部>B3 | ADH0416-施国明 | ADH0416-施国明 |  | 人员安装时考虑不全面 | 人的原因 | 已重新调整角度 | 给车间人员强调设备安装问题，需要满足人体工效学 | 0 | 2026/6/5 0:00:00 | 已完成 | ADH0416-施国明 | 已完成整改 | ADH6208-张宝平 | 2026/6/5 0:00:00 |  | 2026/6/5 6:46:57 | 2026/6/6 6:45:24
2026/6/5 | 日常巡查 |  | 日常巡查 | DH1 | 监察部 | ADH5302-李金祥 | M3 | 303-R14下口压滤罐303-N02下口阀门处静电跨接脱落 | 电气仪表 |  | 一般风险 | DH1 | 生产部>B3 | ADH2757-许文涛 | ADH2757-许文涛 |  | 误碰导致 | 设备设施原因 | 已更换 | N/A | 0 | 2026/6/5 0:00:00 | 已完成 | ADH2757-许文涛 | 已完成整改 | ADH6208-张宝平 | 2026/6/5 0:00:00 |  | 2026/6/5 6:46:57 | 2026/6/6 6:46:28
2026/6/5 | 日常巡查 |  | 日常巡查 | DH1 | 监察部 | ADH5302-李金祥 | M3 | 303-R14下口两个压滤罐均缺少固定接地线 | 电气仪表 |  | 一般风险 | DH1 | 生产部>B3 | ADH2757-许文涛 | ADH2757-许文涛 |  | 未及时安装 | 方法原因 | 已安装 | N/A | 0 | 2026/6/5 0:00:00 | 已完成 | ADH2757-许文涛 | 已完成整改 | ADH6208-张宝平 | 2026/6/5 0:00:00 |  | 2026/6/5 6:46:57 | 2026/6/6 6:46:16
2026/6/5 | 日常巡查 |  | 日常巡查 | DH1 | 监察部 | ADH5302-李金祥 | M2 | 302-R15下口视镜下方弯头处有物料痕迹 | 跑冒滴漏 |  | 一般风险 | DH1 | 生产部>B3 | ADH1133-刘海洋 | ADH1133-刘海洋 |  | 管路焊接完毕后未进行清理 | 设备设施原因 | 已进行清理 | N/A | N/A | 2026/6/5 0:00:00 | 已完成 | ADH1133-刘海洋 | 已完成整改 | ADH6208-张宝平 | 2026/6/5 0:00:00 |  | 2026/6/5 6:46:57 | 2026/6/6 6:46:06
2026/6/5 | 日常巡查 |  | 日常巡查 | DH1 | 监察部 | ADH5302-李金祥 | M1 | 301-R08-Tr01视镜有裂纹 | 设备设施 |  | 一般风险 | DH1 | 生产部>B3 | ADH0416-施国明 | ADH0416-施国明 |  | 设备损坏 | 设备设施原因 | 目前试镜不使用，已申请新试镜，到货后更换 | N/A | 180 | 2026/6/9 0:00:00 | 已完成 | ADH0416-施国明 | 已完成整改 | ADH6208-张宝平 | 2026/6/12 0:00:00 |  | 2026/6/5 6:46:57 | 2026/6/12 7:19:09
2026/6/5 | 日常巡查 |  | 日常巡查 | DH1 | 监察部 | ADH4479-黄朕 | M10 | 4号楼溶剂间TF02，TF20溶剂管路未上锁管理，已沟通车间进行上锁 | 行为/操作 |  | 一般风险 | DH1 | 生产部>B4 | ADH1698-林志新 | ADH1698-林志新 |  | 人员使用完毕后,上锁不及时 | 人的原因 | 现场已经上锁完毕 | N/A | N/A | 2026/6/7 0:00:00 | 已完成 |  | 已完成整改 | ADH3957-殷瑞东 | 2026/6/7 0:00:00 |  | 2026/6/5 6:38:49 | 2026/6/8 7:37:59
2026/6/5 | 日常巡查 |  | 日常巡查 | DH1 | 监察部 | ADH4479-黄朕 | M10 | 410-R17加料漏斗手套腐蚀漏洞，车间及时更换 | PPE管理 |  | 一般风险 | DH1 | 生产部>B4 | ADH1698-林志新 | ADH1698-林志新 |  | 使用中损坏 | 设备设施原因 | 已拆卸 | N/A | N/A | 2026/6/6 0:00:00 | 已完成 | ADH1698-林志新 | 已完成整改 | ADH4479-黄朕 | 2026/6/7 0:00:00 |  | 2026/6/5 6:38:49 | 2026/6/7 6:53:10
2026/6/5 | 日常巡查 |  | 日常巡查 | DH1 | 监察部 | ADH4479-黄朕 | M11 | 411-R04下口临时管路使用快开形式，需要更换成法兰形式 | 行为/操作 |  | 一般风险 | DH1 | 生产部>B4 | ADH1698-林志新 | ADH1698-林志新 |  | 人员操作不规范 | 人的原因 | 已更换完成 | N/A | N/A | 2026/6/6 0:00:00 | 已完成 | ADH1698-林志新 | 已完成整改 | ADH4479-黄朕 | 2026/6/7 0:00:00 |  | 2026/6/5 6:38:49 | 2026/6/7 6:53:26
2026/6/5 | 日常巡查 |  | 日常巡查 | DH1 | 监察部 | ADH4479-黄朕 | M12 | 412-E01-Tr03转移管路有渗漏痕迹，已沟通车间进行紧固清理 | 其他 |  | 一般风险 | DH1 | 生产部>B4 | ADH1698-林志新 | ADH1698-林志新 |  | 使用中螺栓松动 | 设备设施原因 | 现场已紧固完成 | N/A | N/A | 2026/6/6 0:00:00 | 已完成 | ADH1698-林志新 | 已完成整改 | ADH4479-黄朕 | 2026/6/7 0:00:00 |  | 2026/6/5 6:38:49 | 2026/6/7 6:53:43
2026/6/5 | 日常巡查 |  | 日常巡查 | DH1 | 监察部 | ADH4479-黄朕 | M14 | 5号楼物料平台存水较多，有桶装物料在水上暂存，已沟通车间人员进行清理物料拉至暂存区 | 其他 |  | 一般风险 | DH1 | 生产部>B5 | ADH1693-党宝权 | ADH1693-党宝权 |  | 平台漏水 | 设备设施原因 | 已进行清理 | 沟通路金鑫进行维修 | 0 | 2026/6/8 0:00:00 | 已完成 |  | 已完成整改 | ADH0150-安成君 | 2026/6/8 0:00:00 |  | 2026/6/5 6:38:49 | 2026/6/9 1:11:45
2026/6/5 | 日常巡查 |  | 日常巡查 | DH1 | 监察部 | ADH4479-黄朕 | M16 | 516-R15反应釜插底管阀门盲板位置有渗漏痕迹，阀门未关严盲板未紧死，已沟通车间人员进行处理 | 其他 |  | 一般风险 | DH1 | 生产部>B5 | ADH7065-常运达 | ADH7065-常运达 |  | 未及时清理 | 人的原因 | 清理整改 | N/A | N/A | 2026/6/5 0:00:00 | 已完成 |  | 已完成整改 | ADH3957-殷瑞东 | 2026/6/6 0:00:00 |  | 2026/6/5 6:38:49 | 2026/6/6 6:51:15
2026/6/5 | 日常巡查 |  | 日常巡查 | DH1 | 监察部 | ADH0178-曲玉超 | M6/9 | 209-T014下口三通阀门未锁，现场沟通车间助工锁上。 | 行为/操作 |  | 一般风险 | DH1 | 生产部>B2 | ADH1201-张晓飞 | ADH1201-张晓飞 |  | 转移后未及时进行上锁 | 人的原因 | 已整改 | 车间内重点要求，再次发现下发奖惩进行处罚 | 0 | 2026/6/5 0:00:00 | 已完成 | ADH2184-邹光乐 | 已完成整改 | ADH0178-曲玉超 | 2026/6/6 0:00:00 |  | 2026/6/5 5:18:54 | 2026/6/6 23:14:46
2026/6/5 | 日常巡查 |  | 日常巡查 | DH1 | 监察部 | ADH0178-曲玉超 | M6/9 | 206-R09防爆溢出管路旁支快开球阀缺少盲板。 | 设备设施 |  | 一般风险 | DH1 | 生产部>B2 | ADH1201-张晓飞 | ADH1201-张晓飞 |  | 设备安装准备中，未准备完全 | 方法原因 | 已整改 | 重点要求准备人员重点注意，当天准备，当天完成 | 0 | 2026/6/5 0:00:00 | 已完成 | ADH2184-邹光乐 | 已完成整改 | ADH0178-曲玉超 | 2026/6/6 0:00:00 |  | 2026/6/5 5:18:54 | 2026/6/6 23:15:21
2026/6/5 | 日常巡查 |  | 日常巡查 | DH1 | 监察部 | ADH0178-曲玉超 | M6/9 | 206-R19下口阀门缺少阀柄，且未上锁，现场沟通车间助工添加和上锁。 | 行为/操作 |  | 一般风险 | DH1 | 生产部>B2 | ADH1201-张晓飞 | ADH1201-张晓飞 |  | 阀门柄脱落，未紧固 | 方法原因 | 已整改 | 同步排查车间内整体下口 | 0 | 2026/6/5 0:00:00 | 已完成 | ADH2184-邹光乐 | 已完成整改 | ADH0178-曲玉超 | 2026/6/6 0:00:00 |  | 2026/6/5 5:18:54 | 2026/6/6 23:15:52
2026/6/5 | 日常巡查 |  | 日常巡查 | DH1 | 监察部 | ADH0178-曲玉超 | M7 | 207-R01-Tr01接收罐液位计损坏，不显示液位 | 其他 |  | 一般风险 | DH1 | 生产部>B2 | ADH0738-谷建成 | ADH0738-谷建成 |  | 有物料结晶卡顿 | 物料原因 | 已通知保全维修 | 车间日常巡查中，发现设备异常及时进行维修 | 0 | 2026/6/5 0:00:00 | 已完成 | ADH0738-谷建成 | 已完成整改 | ADH0178-曲玉超 | 2026/6/6 0:00:00 |  | 2026/6/5 5:18:54 | 2026/6/6 23:16:42
2026/6/5 | 日常巡查 |  | 日常巡查 | DH1 | 监察部 | ADH0178-曲玉超 | M7 | 四层药品箱缺少创可贴，急救药品箱缺少保鲜纸。 | 消防应急 |  | 一般风险 | DH1 | 生产部>B2 | ADH0738-谷建成 | ADH0738-谷建成 |  | 创可贴使用完后未及时补充，急救箱内有保险纸 | 方法原因 | 创可贴已补充 | 安排人员每日对药品箱进行检查补充 | 0 | 2026/6/5 0:00:00 | 已完成 | ADH0738-谷建成 | 已完成整改 | ADH0178-曲玉超 | 2026/6/6 0:00:00 |  | 2026/6/5 5:18:54 | 2026/6/6 23:17:06
2026/6/4 | 日常巡查 |  | 日常巡查 | DH1 | 监察部 | ADH3716-王绍勇 | M20 | 检查20车间物料平台门口N,N羟基二咪唑与四氢呋喃混放、已沟通当班班长关江峰安排处理 | 化学品管理 |  | 一般风险 | DH1 | 生产部>B6 | ADH3773-ADH3773张健 | ADH3773-ADH3773张健 |  | 物料存放不规范 | 人的原因 | 现场已进行转移 | N/A | 0 | 2026/6/5 0:00:00 | 已完成 | ADH3773-ADH3773张健 | 已完成整改 | ADH3716-王绍勇 | 2026/6/7 0:00:00 |  | 2026/6/5 4:54:56 | 2026/6/7 5:39:28
2026/6/4 | 日常巡查 |  | 日常巡查 | DH1 | 监察部 | ADH3716-王绍勇 | M18 | 4号白班和四点班的班组巡查记录空白未进行-责任人：王宇、李文龙 | 文件记录 |  | 一般风险 | DH1 | 生产部>B6 | ADH0789-孙金亮 | ADH0789-孙金亮 |  | 人员记录未及时书写 | 人的原因 | 及时补充 | N/A | N/A | 2026/6/5 0:00:00 | 已完成 | ADH0789-孙金亮 | 已完成整改 | ADH3716-王绍勇 | 2026/6/7 0:00:00 |  | 2026/6/5 4:54:56 | 2026/6/7 5:38:04
2026/6/4 | 日常巡查 |  | 日常巡查 | DH1 | 监察部 | ADH3716-王绍勇 | M20 | 二楼薄膜间E02接收罐底部物料管路有砂眼，管路上有物料析出、已沟通当班班长关江峰安排处理 | 跑冒滴漏 |  | 一般风险 | DH1 | 生产部>B6 | ADH3773-ADH3773张健 | ADH3773-ADH3773张健 |  | 管路使用过程中损坏 | 设备设施原因 | 已进行拆卸维修清理 | N/A | 0 | 2026/6/5 0:00:00 | 已完成 | ADH3773-ADH3773张健 | 已完成整改 | ADH3716-王绍勇 | 2026/6/7 0:00:00 |  | 2026/6/5 4:54:56 | 2026/6/7 5:39:43
2026/6/4 | 日常巡查 |  | 日常巡查 | DH1 | 监察部 | ADH3716-王绍勇 | M18 | 复核618-Ce02发现离心机上方管路断开。断口法兰处有物料，管路挂在上方离心机尾气视镜锁链上、已沟通当班班长王宇安排处理 | 设备设施 |  | 一般风险 | DH1 | 生产部>B6 | ADH0789-孙金亮 | ADH0789-孙金亮 |  | 物料残留 | 设备设施原因 | 及时处理 | N/A | N/A | 2026/6/5 0:00:00 | 已完成 | ADH0789-孙金亮 | 已完成整改 | ADH3716-王绍勇 | 2026/6/7 0:00:00 |  | 2026/6/5 4:54:56 | 2026/6/7 5:38:23
2026/6/4 | 日常巡查 |  | 日常巡查 | DH1 | 监察部 | ADH3716-王绍勇 | M18 | 检查618-R16下口氮气管路的止逆阀上有物料析出、已沟通当班班长王宇安排处理 | 设备设施 |  | 一般风险 | DH1 | 生产部>B6 | ADH0789-孙金亮 | ADH0789-孙金亮 |  | 物料析出 | 设备设施原因 | 及时处理 | N/A | N/A | 2026/6/5 0:00:00 | 已完成 | ADH0789-孙金亮 | 已完成整改 | ADH4775-李大成 | 2026/6/9 0:00:00 |  | 2026/6/5 4:54:56 | 2026/6/9 6:09:36
2026/6/3 | 监控巡查 |  | 静电安全／跑冒滴漏视频核查 | TJ3 | 监察部 | AMM0564-李建胜 | 9号楼4F4车间西 | 06/01/2026 19：10 9号楼4F4车间西，现场打料操作完成后，操作人员拆管路时未佩戴劳保手套 | 行为/操作 |  | 一般风险 | TJ3 | 生产部>9号楼 | AMM1890-蒋月明 | AMM1890-蒋月明 | 否 | 加水后拆卸管路未戴手套，已对责任人进行处罚面谈 | 方法原因 | 已面谈处罚 | 传达 | N/A | 2026/6/5 0:00:00 | 已完成 | AMM1890-蒋月明 | 已完成整改 | AMM0564-李建胜 | 2026/6/12 0:00:00 |  | 2026/6/5 1:59:06 | 2026/6/17 6:31:44
2026/6/3 | 监控巡查 |  | 静电安全／跑冒滴漏视频核查 | TJ3 | 监察部 | AMM0564-李建胜 | 8号楼2车间平台下 | 06/02/2026 20：33 8号楼2车间钢平台下打料操作，溶剂打料泵未添加静电链接 | 行为/操作 |  | 一般风险 | TJ3 | 生产部>8号楼 | AMM1108-王克振 | AMM1108-王克振 |  | 人员操作未及时连接静电 | 人的原因 | 已对责任人进行面谈并处罚，要求后续按照规定执行 | 班前会滚动培训，管理人员监管执行 | N/A | 2026/6/17 0:00:00 | 已完成 | AMM1108-王克振 | 已完成整改 | AMM0564-李建胜 | 2026/6/17 0:00:00 |  | 2026/6/5 1:58:04 | 2026/6/17 6:32:16
2026/6/3 | 监控巡查 |  | 静电安全／跑冒滴漏视频核查 | TJ3 | 监察部 | AMM0564-李建胜 | 7号楼4层合成间2 | 05/21/2026 05：55 7号楼4层合成间2溶剂打料操作，插底管未紧固，打料过程中有液体从插低管漏出 | 跑冒滴漏 |  | 一般风险 | TJ3 | 生产部>7号楼 | AMM0198-赵中阳 | AMM0198-赵中阳 |  | 人员除氧未及时检查状态 | 人的原因 | 已对责任人进行处罚公示 | 楼长监管此区域动态操作的稳定性 | 0 | 2026/6/5 0:00:00 | 已完成 | AMM0198-赵中阳 | 已完成整改 | AMM0564-李建胜 | 2026/6/12 0:00:00 |  | 2026/6/5 1:55:24 | 2026/6/12 20:25:16
2026/6/3 | 日常巡查 |  | 日常巡查 | DH2 | 监察部 | BDH0697-邢峻玮 | 综合楼一楼 | 综合楼一层应急柜、药品箱超期未检查。 | 消防应急 |  | 一般风险 | DH2 | 生产部>研发实验室 | ALS0570-罗勇 | ALS2309-罗斌 | 否 | 3号过期，3号进行检查 | 人的原因 | 已检查 | N/A | 0 | 2026/6/8 0:00:00 | 已完成 |  | 已完成整改 | BDH0644-吴霞 |  |  | 2026/6/5 0:28:24 | 2026/6/8 11:13:06
2026/6/4 | 日常巡查 |  | 日常巡查 | TJ2 | 监察部>现场组 | ALS14053-田昊宇 | 2-201 | 16：50，油浴锅设定180度反应，超过150度，风险告知卡未划至高风险，已现场提醒划改(提醒45条) | 标识标牌 |  | 一般风险 | TJ2 | 核心客户项目组15 | ALS4057-段曰凯 | ALS2308-吴靖 | 否 | 当天投料完，未及时划改标识牌 | 人的原因 | 有危险工艺、危险物料等，及时将通风厨标识牌划改至对应状态 | 进行反应前，确认通风厨的标识牌划改到正确位置 | 0 | 2026/6/5 0:00:00 | 已完成 |  | 已完成整改 | ALS14053-田昊宇 |  |  | 2026/6/4 19:31:38 | 2026/6/11 9:52:34
2026/6/4 | 日常巡查 |  | 日常巡查 | TJ2 | 监察部>现场组 | ALS6539-刘瀚泽 | 4-308 | 15：00，03橱存放一瓶易致敏物料，通风橱上方未张贴象形图，已现场提醒张贴 (提醒90条) | 其他 |  | 一般风险 | TJ2 | 商业化项目事业部 | ALS13240-汪涛 | ALS3452-程宾 | 否 | 实验员从药品柜拿出EDCI，忘记贴相关致敏象形图 | 人的原因 | 及时贴相关物料象形图，严格按照操作规范执行 | 已经口头和该实验员强调，另外在实验管理群再次强调使用EHS重点关注，高风险化学品和致敏物料需严格按照操作规范执行，另外加强对实验室监督 | N/A | 2026/6/5 0:00:00 | 已完成 | ALS13240-汪涛 | 已完成整改 | ALS14053-田昊宇 |  |  | 2026/6/4 19:29:21 | 2026/6/5 17:37:04
2026/6/4 | 日常巡查 |  | 夜班巡查 | TJ2 | 监察部>现场组 | ALS13970-焦萌 | 1-303 | 06：40，07橱过夜实验使用的循环水管脱落，导致循环水撒了一地，且渗漏到楼下1-203实验室，已和实验室负责人留言(低风险60条) | 跑冒滴漏 |  | 一般风险 | TJ2 | 小分子事业部一 | ALS5430-成华治 | ALS6017-金帅明 | 否 | 虽然冷凝管上水管已使用拉扣固定，但水管长时间使用，水管老化有裂纹，同时14#冷凝管进出口较小，和水管不是特别匹配，导致连接不是特别牢固。夜里水压变大，水管连接处崩开，导致漏水。 | 设备设施原因 | 关闭自来水，同时清理撒漏的积水 | 老化的水管及时排查更换，夜里水压不稳，循环水流量，过夜前检查是否过大。 | N/A | 2026/6/5 0:00:00 | 已完成 | ALS5430-成华治 | 已完成整改 | ALS14053-田昊宇 |  |  | 2026/6/4 19:25:54 | 2026/6/5 17:37:26
2026/6/4 | 日常巡查 |  | 夜班巡查 | TJ2 | 监察部>现场组 | AMM3215-陈作文 | 2-105 | 20：50，13通风橱的小三合一因轴未对齐导致搅拌异常，联系研发人员现场整改后搅拌恢复正常(低风险96条) | 设备设施 |  | 一般风险 | TJ2 | 工艺工程技术中心 | ALS8206-张炜 | ALS6175-于海金 | 否 | 小三合一搅拌桨未调整到位，干燥过程中偏移逐渐增大，导致报错并自动停运 | 人的原因 | 微调设备和搅拌桨后，重新启动设备 | 精确调整搅拌桨，检查调整到位后再离开 | 0 | 2026/6/4 0:00:00 | 已完成 |  | 已完成整改 | ALS14053-田昊宇 |  |  | 2026/6/4 19:23:11 | 2026/6/5 17:32:44
2026/6/4 | 日常巡查 |  | 夜班巡查 | TJ2 | 监察部>现场组 | ALS13970-焦萌 | 4-102 | 21：10，01橱过夜实验流程处于“已完成”状态(低风险37条) | 文件记录 |  | 一般风险 | TJ2 | 早期临床项目研发中心 | ALS11388-马海峰 | ALS0659-王金泉 | 否 | 审批过夜反应时错点成已完成。 | 人的原因 | 立即整改 | 晨会强调审批过夜反应时，仔细检查 | N/A | 2026/6/5 0:00:00 | 已完成 | ALS11388-马海峰 | 已完成整改 | ALS14033-于秋扬 |  |  | 2026/6/4 19:17:37 | 2026/6/8 14:21:26
2026/6/4 | 日常巡查 |  | 夜班巡查 | TJ2 | 监察部>现场组 | ALS13970-焦萌 | 4-309 | 20：42，4-307-10橱内左侧烘箱运行中，未找到过夜流程，与实验室负责人刘晗沟通后，电工进行断电处理（负责人反馈烘箱是4-309人员使用，下班后未断电）(低风险44条) | 其他 |  | 一般风险 | TJ2 | 商业化项目事业部 | ALS13281-张伟 | ALS13281-张伟 | 否 | 白天用烘箱烘料，下班后忘记断电 | 人的原因 | 烘箱过夜要及时提交过夜流程或下班后断电 | 组内做好培训 | N/A | 2026/6/5 0:00:00 | 已完成 |  | 已完成整改 | ALS14053-田昊宇 |  |  | 2026/6/4 19:14:20 | 2026/6/5 17:38:09
2026/6/4 | 专业性排查 |  | 分析室事故管控措施检查 | TJ3 | 监察部 | AMM2145-李浩 | 4层液相实验室 | 现场一瓶试剂瓶盖缺失，未盖 | 化学品管理 |  | 一般风险 | TJ3 | 分析部 | AMM0111-窦忠义 | AMM0111-窦忠义 |  | 流动相瓶盖未盖 | 人的原因 | 流动相试剂瓶盖盖上 | 晨会进行强调流动相试剂使用前及更换及时盖盖 | 0 | 2026/6/5 0:00:00 | 已完成 | AMM0111-窦忠义 | 已完成整改 | AMM2145-李浩 | 2026/6/26 0:00:00 |  | 2026/6/4 18:45:26 | 2026/6/26 6:19:15
2026/6/4 | 专业性排查 |  | 分析室事故管控措施检查 | TJ3 | 监察部 | AMM2145-李浩 | 3层应急柜 | 3层应急柜周围堆积杂物 | 消防应急 |  | 一般风险 | TJ3 | 分析部 | AMM0111-窦忠义 | AMM0111-窦忠义 |  | 分析室倒出的箱子及仪器配件准备进行转移，暂放在应急柜周边 | 人的原因 | 对应急柜周边物资及仪器配件进行转移 | N/A | 0 | 2026/6/5 0:00:00 | 已完成 | AMM0111-窦忠义 | 已完成整改 | AMM2145-李浩 | 2026/6/26 0:00:00 |  | 2026/6/4 18:44:24 | 2026/6/26 6:20:01
2026/6/4 | 专业性排查 |  | 研发实验室电气核查 | TJ3 | 监察部 | AMM2389-李雪佳 | 619实验室 | 619实验室02号通风橱正在使用的高低温循环机绝缘外皮破损，已现场和实验室负责人沟通及时报修，更换循环机 | 电气仪表 |  | 一般风险 | TJ3 | 小分子事业部二 | AMM3254-于亮亮 | AMM3254-于亮亮 |  | 循环机目前由于资源有限，在各个实验室间流动使用较为频繁，移动过程中导致线路断裂 | 设备设施原因 | 联系电工安装绝缘防护 | 以此为典型案例对于实验室人员进行培训，循环机使用前检查电源线是否有异常 | 0 | 2026/6/4 0:00:00 | 已完成 | AMM3254-于亮亮 | 已完成整改 | AMM2389-李雪佳 | 2026/6/4 0:00:00 |  | 2026/6/4 18:26:09 | 2026/6/10 11:56:28
2026/6/4 | 专业性排查 |  | 研发实验室电气核查 | TJ3 | 监察部 | AMM2389-李雪佳 | 617实验室 | 617实验室中央通风橱正在使用的高低温循环机绝缘外皮破损，已现场和实验室负责人沟通及时报修，更换循环机 | 电气仪表 |  | 一般风险 | TJ3 | 小分子事业部二 | AMM3025-贾晓亮 | AMM3024-田松涛 | 否 | 循环机使用过程中电线破皮，未及时报修 | 设备设施原因 | 报修 | 与实验室人员强调，电线破皮需及时报修 | 0 | 2026/6/12 0:00:00 | 已完成 | AMM3025-贾晓亮 | 已完成整改 | AMM2389-李雪佳 | 2026/6/12 0:00:00 |  | 2026/6/4 18:26:09 | 2026/6/17 13:04:12
2026/6/4 | 事故类比排查 |  | 简报整改落实核查-北侧研发和分析 | TJ3 | 监察部 | AMM2389-李雪佳 | 735实验室 | 735实验室16、17通风橱无人员操作，通风内有暂存物料和实验，通风橱挡风玻璃为下拉至最低，已沟通实验室人员及时下拉 | 行为/操作 |  | 一般风险 | TJ3 | 小分子事业部二 | ALS5909-王杰,AMM3066-王慧东 | ALS5909-王杰,AMM3066-王慧东 |  | 操作人未及时下拉通风橱，存在安全隐患。 | 人的原因 | 操作人及时下拉通风橱，周围人员互相提醒。 | 操作人及时下拉通风橱，周围人员互相提醒。 | N/A | 2026/6/4 0:00:00 | 已完成 | AMM3117-储志强 | 已完成整改 | AMM2389-李雪佳 | 2026/6/4 0:00:00 |  | 2026/6/4 18:26:09 | 2026/6/10 11:56:45
2026/6/4 | 事故类比排查 |  | 简报整改落实核查-北侧研发和分析 | TJ3 | 监察部 | AMM2389-李雪佳 | 620实验室 | 620-07通风橱内存放较多物料，挡风玻璃未下拉，且通风橱氮气阀门未关，氮气气源管气流较大，已和现场实验室人员沟通关闭阀门，下拉通风橱玻璃 | 行为/操作 |  | 一般风险 | TJ3 | 小分子事业部二 | ALS3731-张锋 | ALS3731-张锋 |  | 人员操作习惯不好 | 人的原因 | 清理多余物料，通风橱挡风玻璃下拉 | 人员强调 | 0 | 2026/6/8 0:00:00 | 已完成 | ALS3731-张锋 | 已完成整改 | AMM2389-李雪佳 | 2026/6/8 0:00:00 |  | 2026/6/4 18:26:09 | 2026/6/13 17:02:42
2026/6/4 | 日常巡查 | 日常巡查 | 日常巡查 | DH1 | 生产部>B5 | ADH0150-安成君 | M14 | 巡查14车间清洗间安全带是单挂钩，还请及时整改选用双挂钩安全带。 | 消防应急 |  | 一般风险 | DH1 | 生产部>B5 | ADH1693-党宝权 | ADH1693-党宝权 |  | 下釜专用 | 设备设施原因 | 不需要进行更换 | N/A | 0 | 2026/6/4 0:00:00 | 已完成 |  | 已完成整改 | ADH4479-黄朕 | 2026/6/5 0:00:00 |  | 2026/6/4 18:00:13 | 2026/6/5 6:36:40
2026/6/4 | 事故类比排查 |  | 事故类比排查 | TJ2 | 工艺工程技术中心 | ALS8993-袁文胜 | 2-101 | 20L釜缺少尾气吸收管 | 设备设施 |  | 一般风险 | TJ2 | 工艺工程技术中心 | ALS6884-郑君骝 | ALS8993-袁文胜 |  | 缺少配件 | 设备设施原因 | 采购尾气吸收管并安装 | 设备及时巡检 | N/A | 2026/7/10 0:00:00 | 已完成 | ALS8993-袁文胜 | 已完成整改 | ALS7132-李东川 |  |  | 2026/6/4 17:33:57 | 2026/7/15 11:55:00
2026/6/4 | 事故类比排查 |  | 事故类比排查 | TJ2 | 分析化学部 | ALS4446-宋平,ALS6014-甄东浩,ALS6479-孟瑶,ALS4106-黄殿坤,ACT2443-张文静,ALS12536-张天琪,ALS7373-张旭,ALS14814-李明达 | 主楼314、317、319，1-109 | 氮气等气体管路末端没有盲堵 | 设备设施 |  | 一般风险 | TJ2 | 分析研究与开发部 | ALS4364-王冠,ACT2052-崔鹏 | ALS14814-李明达 | 否 | 采购未到货 | 物料原因 | 已经整改完成 | 备用部分堵头 | N/A | 2026/6/5 0:00:00 | 已完成 |  | 已完成整改 | ALS14814-李明达 |  |  | 2026/6/4 16:42:53 | 2026/6/12 11:16:13
2026/6/4 | 其他巡查 |  | 其他巡查 | TJ4-CSBT | 生产平台 | ABT0682-徐秋军 | 9车间溶料间 | 溶料罐夹套排水手阀外漏 | 设备设施 |  | 一般风险 | TJ4-CSBT | 凯莱英医药集团>TJ4-CSBT | ABT0682-徐秋军 | ABT0004-王百双 | 是 | 阀门密封处密封不好 | 设备设施原因 | 立即维修 | 定期检查 | N/A | 2026/6/4 0:00:00 | 已完成 |  | 已完成整改 | ALS12857-马涛 |  |  | 2026/6/4 16:33:49 | 2026/6/10 15:37:22
2026/6/4 | 其他巡查 |  | 其他巡查 | TJ4-CSBT | 生产平台 | ABT0682-徐秋军 | 9车间发酵 | AFT01/AFT02排气疏水阀装反了 | 设备设施 |  | 一般风险 | TJ4-CSBT | 凯莱英医药集团>TJ4-CSBT | ABT0682-徐秋军 | ABT0004-王百双 | 是 | 安装人员马虎大意 | 人的原因 | 立即拆下重新安装 | 排查 | N/A | 2026/6/4 0:00:00 | 已完成 |  | 已完成整改 | ALS12857-马涛 |  |  | 2026/6/4 16:31:13 | 2026/6/10 15:37:41
2026/6/3 | 日常巡查 |  | 公司生产管理红线 | TJ4-CMMD | 生产部 | ALS6830-李国强 | 4号楼3层 | 3-27房间PPE穿戴正常无隐患 | 行为/操作 |  | 一般风险 | TJ4-CMMD | 生产部 | ALS6830-李国强 | ALS3510-ALS3510刘磊 |  | N/A | 人的原因 | N/A | N/A |  |  | 已完成 | ALS6830-李国强 | 已完成整改 | ALS3510-ALS3510刘磊 |  |  | 2026/6/4 16:16:21 | 2026/6/4 16:16:21
2026/6/3 | 日常巡查 |  | 较大风险 | TJ4-CMMD | 生产部 | ALS6830-李国强 | 4号楼3层 | 排查无安全隐患， | 行为/操作 |  | 一般风险 | TJ4-CMMD | 生产部 | ALS6830-李国强 | ALS3510-ALS3510刘磊 |  | N/A | 人的原因 | N/A | N/A |  |  | 已完成 | ALS6830-李国强 | 已完成整改 | ALS3510-ALS3510刘磊 |  |  | 2026/6/4 16:16:21 | 2026/6/4 16:16:21
2026/6/3 | 日常巡查 |  | 日常巡查 | TJ4-CMMD | 生产部 | ALS6830-李国强 | 4号楼3层 | 3-24房间排风口缺少标签，正确做法：及时补充 | 行为/操作 |  | 一般风险 | TJ4-CMMD | 生产部 | ALS6830-李国强 | ALS3510-ALS3510刘磊 |  | 3-24房间排风口缺少标签 | 人的原因 | 正确做法：及时补充 | N/A |  |  | 已完成 | ALS6830-李国强 | 已完成整改 | ALS3510-ALS3510刘磊 |  |  | 2026/6/4 16:16:21 | 2026/6/4 16:16:21
2026/6/2 | 日常巡查 |  | 日常巡查 | TJ4-CMMD | 生产部 | ALS6830-李国强 | 4号楼3层 | 3-24房间固定式可燃气体探测器标签破损，正确做法：及时更换 | 行为/操作 |  | 一般风险 | TJ4-CMMD | 生产部 | ALS6830-李国强 | ALS3510-ALS3510刘磊 |  | 3-24房间固定式可燃气体探测器标签破损 | 人的原因 | 正确做法：及时更换 | N/A |  |  | 已完成 | ALS6830-李国强 | 已完成整改 | ALS3510-ALS3510刘磊 |  |  | 2026/6/4 16:16:21 | 2026/6/4 16:16:21
2026/6/2 | 日常巡查 |  | 日常巡查 | TJ4-CMMD | 生产部 | ALS6830-李国强 | 4号楼3层 | 3-18房间气动泵缺少盲板，正确做法：及时补加盲板 | 行为/操作 |  | 一般风险 | TJ4-CMMD | 生产部 | ALS6830-李国强 | ALS3510-ALS3510刘磊 |  | 3-18房间气动泵缺少盲板 | 人的原因 | 正确做法：及时补加盲板 | N/A |  |  | 已完成 | ALS6830-李国强 | 已完成整改 | ALS3510-ALS3510刘磊 |  |  | 2026/6/4 16:16:21 | 2026/6/4 16:16:21
2026/6/2 | 日常巡查 |  | 日常巡查 | TJ4-CMMD | 生产部 | ALS6830-李国强 | 4号楼3层 | 3-34房间定位贴未及时清除，正确做法：及时清理 | 行为/操作 |  | 一般风险 | TJ4-CMMD | 生产部 | ALS6830-李国强 | ALS3510-ALS3510刘磊 |  | 3-34房间定位贴未及时清除 | 人的原因 | 正确做法：及时清理 | N/A |  |  | 已完成 | ALS6830-李国强 | 已完成整改 | ALS3510-ALS3510刘磊 |  |  | 2026/6/4 16:16:21 | 2026/6/4 16:16:21
2026/6/2 | 日常巡查 |  | 日常巡查 | TJ4-CMMD | 生产部 | ALS6830-李国强 | 4号楼3层 | 3-35房间排风口标签破损，正确做法：及时更换 | 行为/操作 |  | 一般风险 | TJ4-CMMD | 生产部 | ALS6830-李国强 | ALS3510-ALS3510刘磊 |  | 3-35房间排风口标签破损 | 人的原因 | ，正确做法：及时更换 | N/A |  |  | 已完成 | ALS6830-李国强 | 已完成整改 | ALS3510-ALS3510刘磊 |  |  | 2026/6/4 16:16:21 | 2026/6/4 16:16:21
2026/6/2 | 日常巡查 |  | 日常巡查 | TJ4-CMMD | 生产部 | ALS6830-李国强 | 4号楼3层 | 3-34房间灭火器不在定位贴内，正确做法：及时归位 | 行为/操作 |  | 一般风险 | TJ4-CMMD | 生产部 | ALS6830-李国强 | ALS3510-ALS3510刘磊 |  | 3-34房间灭火器不在定位贴内 | 人的原因 | 正确做法：及时归位 | N/A |  |  | 已完成 | ALS6830-李国强 | 已完成整改 | ALS3510-ALS3510刘磊 |  |  | 2026/6/4 16:16:21 | 2026/6/4 16:16:21
2026/6/2 | 日常巡查 |  | 日常巡查 | TJ4-CMMD | 生产部 | ALS6830-李国强 | 4号楼3层 | 3-20房间合成柱未连接静电卡子，正确做法：及时连接静电卡子 | 行为/操作 |  | 一般风险 | TJ4-CMMD | 生产部 | ALS6830-李国强 | ALS3510-ALS3510刘磊 |  | 3-20房间合成柱未连接静电卡子 | 人的原因 | 正确做法：及时连接静电卡子 | N/A |  |  | 已完成 | ALS6830-李国强 | 已完成整改 | ALS3510-ALS3510刘磊 |  |  | 2026/6/4 16:16:21 | 2026/6/4 16:16:21
2026/6/1 | 日常巡查 |  | 日常巡查 | TJ4-CMMD | 生产部 | ALS6830-李国强 | 4号楼3层 | 3-21房间排风口标签破损 | 行为/操作 |  | 一般风险 | TJ4-CMMD | 生产部 | ALS6830-李国强 | ALS3510-ALS3510刘磊 |  | 3-21房间排风口标签破损，正确做法：及时更换 | 人的原因 | 正确做法：及时更换 | N/A |  |  | 已完成 | ALS6830-李国强 | 已完成整改 | ALS3510-ALS3510刘磊 |  |  | 2026/6/4 16:16:21 | 2026/6/4 16:16:21
2026/6/1 | 日常巡查 |  | 日常巡查 | TJ4-CMMD | 生产部 | ALS6830-李国强 | 4号楼3层 | 3-23房间记录桌无定位贴 | 行为/操作 |  | 一般风险 | TJ4-CMMD | 生产部 | ALS6830-李国强 | ALS3510-ALS3510刘磊 |  | 3-23房间记录桌无定位贴，正确做法：及时添加 | 人的原因 | 正确做法：及时添加 | N/A |  |  | 已完成 | ALS6830-李国强 | 已完成整改 | ALS3510-ALS3510刘磊 |  |  | 2026/6/4 16:16:21 | 2026/6/4 16:16:21
2026/6/1 | 日常巡查 |  | 日常巡查 | TJ4-CMMD | 生产部 | ALS6830-李国强 | 4号楼3层 | 3-08房间地面有垃圾 | 行为/操作 |  | 一般风险 | TJ4-CMMD | 生产部 | ALS6830-李国强 | ALS3510-ALS3510刘磊 |  | 3-08房间地面有垃圾，正确做法：及时清理 | 人的原因 | 正确做法：及时清理 | N/A |  |  | 已完成 | ALS6830-李国强 | 已完成整改 | ALS3510-ALS3510刘磊 |  |  | 2026/6/4 16:16:21 | 2026/6/4 16:16:21
2026/6/1 | 日常巡查 |  | 日常巡查 | TJ4-CMMD | 生产部 | ALS6830-李国强 | 4号楼3层 | 3-27房间灭火器无定位贴 | 行为/操作 |  | 一般风险 | TJ4-CMMD | 生产部 | ALS6830-李国强 | ALS3510-ALS3510刘磊 |  | 3-27房间灭火器无定位贴，正确做法：及时添加 | 人的原因 | 正确做法：及时添加 | N/A |  |  | 已完成 | ALS6830-李国强 | 已完成整改 | ALS3510-ALS3510刘磊 |  |  | 2026/6/4 16:16:21 | 2026/6/4 16:16:21
2026/6/1 | 日常巡查 |  | 日常巡查 | TJ4-CMMD | 生产部 | ALS6830-李国强 | 4号楼3层 | 3-28房间电子秤无定位贴 | 行为/操作 |  | 一般风险 | TJ4-CMMD | 生产部 | ALS6830-李国强 | ALS3510-ALS3510刘磊 |  | 3-28房间电子秤无定位贴，正确做法：及时补充 | 人的原因 | 正确做法：及时补充 | N/A |  |  | 已完成 | ALS6830-李国强 | 已完成整改 | ALS3510-ALS3510刘磊 |  |  | 2026/6/4 16:16:21 | 2026/6/4 16:16:21
2026/6/1 | 日常巡查 |  | 日常巡查 | TJ4-CMMD | 生产部 | ALS6830-李国强 | 4号楼3层 | 3-27房间压力表缺失C类标签 | 行为/操作 |  | 一般风险 | TJ4-CMMD | 生产部 | ALS6830-李国强 | ALS3510-ALS3510刘磊 |  | 3-27房间压力表缺失C类标签。正确做法：及时补充 | 人的原因 | 正确做法：及时补充 | N/A |  |  | 已完成 | ALS6830-李国强 | 已完成整改 | ALS3510-ALS3510刘磊 |  |  | 2026/6/4 16:16:21 | 2026/6/4 16:16:21
2026/6/1 | 日常巡查 |  | 日常巡查 | TJ4-CMMD | 生产部 | ALS6830-李国强 | 4号楼3层 | 3-18房间蠕动泵合页掉落 | 行为/操作 |  | 一般风险 | TJ4-CMMD | 生产部 | ALS6830-李国强 | ALS3510-ALS3510刘磊 |  | 3-18房间蠕动泵合页掉落，正确做法：维修后再使用 | 人的原因 | 正确做法：维修后再使用 | N/A |  |  | 已完成 | ALS6830-李国强 | 已完成整改 | ALS3510-ALS3510刘磊 |  |  | 2026/6/4 16:16:21 | 2026/6/4 16:16:21
2026/6/4 | 专业性排查 |  | 各类检测器及消防应急设施排查 | FX2 | 监察部 | LFX059-晏伟,FX1063-孟召辉,FX2532-朱振兴,LFX370-韩伟哲 | 二车间一层 | Ce01离心间内氧气探头不灵敏，测试时数值变化不灵敏 | 消防应急 |  | 一般风险 | FX2 | 生产部>二车间 | FX2584-郑俊 | FX2541-左特,FX2805-伊洪泽,LFX370-韩伟哲 |  | Ce01离心间内氧气探头反应不灵敏，使用氮气进行挑战性测试无异常 | 设备设施原因 | 沟通外部校验人员对该氧气检测器现场校验无异常，满足使用要求 | 每月车间仪表工程师对车间内在线氧气检测器进行挑战性测试，异常问题提前进行识别解决 | 0 | 2026/6/5 0:00:00 | 已完成 | LFX370-韩伟哲 | 已完成整改 | FX2532-朱振兴 | 2026/8/9 0:00:00 |  | 2026/6/4 16:10:11 | 2026/8/9 9:08:55
2026/6/4 | 日常巡查 |  | 日常巡查 | TJ4-CSBT | 监察部 | ALS12899-谷磊 | 418实验室 | 4号通风橱中超声仪电源线插头虚接 正确做法：电源线插头须插到位，确保牢固，防止虚接 | 电气仪表 |  | 一般风险 | TJ4-CSBT | 生物研发分析 | ABT0079-苏立山 | ABT0002-马天娇 | 否 | 电源插头无法紧密完全贴合插座面板 | 设备设施原因 | 插好按实 | 每日5S负责人检查插座状态 | N/A | 2026/6/4 0:00:00 | 已完成 |  | 已完成整改 | ALS12899-谷磊 |  |  | 2026/6/4 16:09:43 | 2026/6/5 17:04:49
2026/6/4 | 日常巡查 |  | 日常巡查 | TJ4-CSBT | 监察部 | ALS12899-谷磊 | 423实验室 | 非沾染物垃圾桶中发现手套 正确做法：沾染物与非沾染物分类存放，防止交叉污染 | PPE管理 |  | 一般风险 | TJ4-CSBT | 分析化学部 | ABT0380-李娜娜 | ABT0014-ABT0014张艳 | 否 | 分析员安全意识差 | 人的原因 | 用自封袋将手套封好，放入黄色沾染物垃圾桶 | 在423实验室放置自封袋，使实验员第一时间能拿到自封袋，并且封好。 组内强调，加强每日巡查 | 0 | 2026/6/5 0:00:00 | 已完成 | ABT0380-李娜娜 | 已完成整改 | ALS12899-谷磊 |  |  | 2026/6/4 16:07:07 | 2026/6/5 17:05:04
2026/6/4 | 日常巡查 |  | 日常巡查 | TJ4-CSBT | 监察部 | ALS12899-谷磊 | 223实验室 | 扫把遮挡消防器材（灭火器、灭火毯、消防沙） 正确做法：消防器材1.5米范围内禁止遮挡 | 消防应急 |  | 一般风险 | TJ4-CSBT | 生物合成工艺 | ABT0066-单静博 | ABT0006-黄鑫 | 否 | 人员意识薄弱 | 人的原因 | 将扫把转移至合适位置 | 晨会强调 | N/A | 2026/6/4 0:00:00 | 已完成 |  | 已完成整改 | ALS12899-谷磊 |  |  | 2026/6/4 16:04:21 | 2026/6/5 17:05:19
2026/6/4 | 专业性排查 |  | 各类检测器及消防应急设施排查 | FX2 | 监察部 | LFX059-晏伟,FX1063-孟召辉,FX2532-朱振兴,FX057-刘林 | 一车间二层 | 一车间二层R23釜间内氧气探头不灵敏，测试时数值忽大忽小 | 消防应急 |  | 一般风险 | FX2 | 生产部>一车间 | FX2464-王海峰 | FX2568-张超,FX2536-于晓明,FX057-刘林,FX1897-张良 |  | 人员检测吹气时检测器数值不稳定 | 设备设施原因 | 车间仪表负责人将R23釜间氧含量检测器重新进行浓度标定，投入使用后使用氮气进行探头传感器测试，未发现异常，跟踪后续使用情况。 | 对各功能间检测器进行检查，发现问题及时沟通处理，避免遗留隐患。同时要求发现异常时使用手持检测器进行检测比对，避免数值异常出现隐患， | 0 | 2026/6/5 0:00:00 | 已完成 | FX057-刘林 | 已完成整改 | FX2532-朱振兴 | 2026/6/5 0:00:00 |  | 2026/6/4 16:04:04 | 2026/6/6 9:20:59
2026/6/4 | 专业性排查 |  | 各类检测器及消防应急设施排查 | FX2 | 监察部 | LFX059-晏伟,FX1063-孟召辉,FX2532-朱振兴,LFX370-韩伟哲 | 二车间四层 | 二车间四层R18旁探头未紧固 | 消防应急 |  | 一般风险 | FX2 | 生产部>二车间 | FX2584-郑俊 | FX2541-左特,FX2805-伊洪泽,LFX370-韩伟哲 |  | 由于管路长时间使用，丝扣位置老化松动 | 设备设施原因 | 已安排人员对检测器探头进行紧固完毕 | 安排人员同步对车间内其他点位检测器探头进行排查，存在松动情况进行处理 | 0 | 2026/6/5 0:00:00 | 已完成 | LFX370-韩伟哲 | 已完成整改 | FX2532-朱振兴 | 2026/6/5 0:00:00 |  | 2026/6/4 16:04:04 | 2026/6/6 9:21:16
2026/6/4 | 专业性排查 |  | 各类检测器及消防应急设施排查 | FX2 | 监察部 | LFX059-晏伟,FX1063-孟召辉,FX2532-朱振兴,LFX370-韩伟哲 | 二车间三层 | 二车间三层东侧R22釜旁探头被管路遮挡 | 消防应急 |  | 一般风险 | FX2 | 生产部>二车间 | FX2584-郑俊 | FX2541-左特,FX2805-伊洪泽,LFX370-韩伟哲 |  | 临时冷媒管线安装位置阻挡固定检测器探头 | 设备设施原因 | 对冷媒管线位置进行调整完毕 | 车间内其他点位进行排查确认，异常进行处理 | 0 | 2026/6/5 0:00:00 | 已完成 | LFX370-韩伟哲 | 已完成整改 | FX2532-朱振兴 | 2026/6/5 0:00:00 |  | 2026/6/4 16:04:04 | 2026/6/6 9:21:31
2026/6/4 | 专业性排查 |  | 各类检测器及消防应急设施排查 | FX2 | 监察部 | LFX059-晏伟,FX1063-孟召辉,FX2532-朱振兴,LFX370-韩伟哲 | 二车间三层 | 二车间三层东侧R19釜旁探头朝向东墙，人员观察不变，车间其他探头也有同类问题 | 消防应急 |  | 一般风险 | FX2 | 生产部>二车间 | FX2584-郑俊 | FX2541-左特,FX2805-伊洪泽,LFX370-韩伟哲 |  | 探头安装位置不合理，影响人员正常观察 | 人的原因 | 对探头安装位置调整完毕 | 车间其他点位探头进行排查确认，安装位置不合理点位进行调整 | 0 | 2026/6/5 0:00:00 | 已完成 | LFX370-韩伟哲 | 已完成整改 | FX2532-朱振兴 | 2026/6/5 0:00:00 |  | 2026/6/4 16:04:04 | 2026/6/6 9:21:49
2026/6/4 | 专业性排查 |  | 各类检测器及消防应急设施排查 | FX2 | 监察部 | LFX059-晏伟,FX1063-孟召辉,FX2532-朱振兴,LFX370-韩伟哲 | 二车间二层 | 二车间二层探头未通电，需调查原因，及时恢复 | 消防应急 |  | 一般风险 | FX2 | 生产部>二车间 | FX2584-郑俊 | FX2541-左特,FX2805-伊洪泽,LFX370-韩伟哲 |  | 经沟通EHS戴梓阳进行确认，气体检测器系统异常，二层设备断电。已沟通维护完毕 | 设备设施原因 | 已恢复正常使用 | N/A | 0 | 2026/6/5 0:00:00 | 已完成 | LFX370-韩伟哲 | 已完成整改 | FX2532-朱振兴 | 2026/6/6 0:00:00 |  | 2026/6/4 16:04:04 | 2026/6/6 9:22:13
2026/6/4 | 日常巡查 |  | 日常巡查 | TJ4-CSBT | 监察部 | ALS12899-谷磊 | 222实验室 | 5号通风橱台面残留白色物料痕迹未及时清理 正确做法：物料、化学品等撒漏及时清理 | 气味控制 |  | 一般风险 | TJ4-CSBT | 生物合成工艺 | ABT0048-牛康 | ABT0027-蒋相军 | 否 | 物料撒漏未及时擦拭 | 人的原因 | 撒漏物料及时收拾 | 晨会强调 | N/A | 2026/6/4 0:00:00 | 已完成 |  | 已完成整改 | ALS12899-谷磊 |  |  | 2026/6/4 16:01:02 | 2026/6/5 17:05:36
2026/6/4 | 日常巡查 |  | 日常巡查 | TJ2 | 监察部>现场组 | ALS6086-张雪丰 | 制剂QC | 14:40，吴啟霞（试用期）在裸天平处称量OEB4固体物料，皮肤致敏物料，现场询问本人样品的OEB等级，本人不清楚OEB含义，以及不清楚物料的危险性信息，未按照易致敏化学品操作规程操作，现场沟通了其岗上负责人刘连伟。（中风险12条） | 化学品管理 |  | 一般风险 | TJ2 | 制剂部 | ALS15780-王锋 | ALS15780-王锋 | 是 | 分析员培训不到位 | 人的原因 | 无 | 已经对该分析员进行培训，强调对于API称量时需在钉钉小程序查找对应的OEB等级，对于OEB3-4的需要在粉尘通风罩内称量 | N/A | 2026/6/5 0:00:00 | 已完成 |  | 已完成整改 | ALS6086-张雪丰 |  |  | 2026/6/4 15:56:38 | 2026/7/14 17:58:21
2026/6/4 | 日常巡查 |  | 日常巡查 | TJ2 | 监察部>现场组 | ALS6086-张雪丰 | 注射剂研发实验室 | 14:51，张琦翔在水池边使用毛刷清洗玻璃烧杯，未佩戴工业级丁腈手套。（提醒76条） | PPE管理 |  | 一般风险 | TJ2 | 制剂部>注射剂 | ALS5876-胡向青 | ALS9025-徐瑞鹏 | 否 | 新员工安全防护意识不足，培训不到位 | 人的原因 | 对张绮翔进行进一步培训，同时对注射剂研发实验室所有人员进行再次强调和培训 | 对注射剂研发实验室所有人员进行再次强调（群通知），在双周例会上再次培训 | 0 | 2026/6/26 0:00:00 | 已完成 | ALS5876-胡向青 | 已完成整改 | ALS6086-张雪丰 |  |  | 2026/6/4 15:51:36 | 2026/7/14 17:58:44
2026/6/1 | 日常巡查 |  | 日常巡查 | TJ4-CMMD | 生产部 | ACT2027-王家伟 | 4号楼4层 | 4层穿墙孔洞与盲板大小不一致 | 行为/操作 |  | 一般风险 | TJ4-CMMD | 生产部 | ACT2027-王家伟 | ALS3510-ALS3510刘磊 |  | 穿墙孔洞与购买盲板大小不一致。 | 人的原因 | 正确做法：已整改，已联系机修来扩大穿墙盲板孔洞 | N/A |  |  | 已完成 | ACT2027-王家伟 | 已完成整改 | ALS3510-ALS3510刘磊 |  |  | 2026/6/4 15:48:47 | 2026/6/4 15:48:47
2026/6/1 | 日常巡查 |  | 日常巡查 | TJ4-CMMD | 生产部 | ACT2027-王家伟 | 4号楼4层 | 4-15 二层反应釜加料漏斗未使用长胶手套 | 行为/操作 |  | 一般风险 | TJ4-CMMD | 生产部 | ACT2027-王家伟 | ALS3510-ALS3510刘磊 |  | 二层反应釜加料漏斗未使用长胶手套，使用的是塑料袋 | 人的原因 | 正确做法：已整改已将塑料袋更换为长胶手套 | N/A |  |  | 已完成 | ACT2027-王家伟 | 已完成整改 | ALS3510-ALS3510刘磊 |  |  | 2026/6/4 15:48:47 | 2026/6/4 15:48:47
2026/6/1 | 日常巡查 |  | 日常巡查 | TJ4-CMMD | 生产部 | ACT2027-王家伟 | 4号楼4层 | 4-15 一层釜下口管路未使用管夹固定，管路混乱 | 行为/操作 |  | 一般风险 | TJ4-CMMD | 生产部 | ACT2027-王家伟 | ALS3510-ALS3510刘磊 |  | 一层釜下口管路未使用管夹固定，管路混乱 | 人的原因 | 正确做法：已整改，已用管夹将管路固定 | N/A |  |  | 已完成 | ACT2027-王家伟 | 已完成整改 | ALS3510-ALS3510刘磊 |  |  | 2026/6/4 15:48:47 | 2026/6/4 15:48:47
2026/6/1 | 日常巡查 |  | 日常巡查 | TJ4-CMMD | 生产部 | ACT2027-王家伟 | 4号楼4层 | 4-41 玻璃釜压力表上限错误 | 行为/操作 |  | 一般风险 | TJ4-CMMD | 生产部 | ACT2027-王家伟 | ALS3510-ALS3510刘磊 |  | 玻璃釜压力表更换使用，未及时跟新上限 | 人的原因 | 正确做法：已整改，已将压力表标识进行更换上限 | N/A |  |  | 已完成 | ACT2027-王家伟 | 已完成整改 | ALS3510-ALS3510刘磊 |  |  | 2026/6/4 15:48:47 | 2026/6/4 15:48:47
2026/6/1 | 日常巡查 |  | 日常巡查 | TJ4-CMMD | 生产部 | ACT2027-王家伟 | 4号楼4层 | 4-62 内有法兰球阀配件储存。 | 行为/操作 |  | 一般风险 | TJ4-CMMD | 生产部 | ACT2027-王家伟 | ALS3510-ALS3510刘磊 |  | 内有法兰球阀配件储存。 | 人的原因 | 正确做法：已整改，已将法兰球阀挪至4-61暂存间 | N/A |  |  | 已完成 | ACT2027-王家伟 | 已完成整改 | ALS3510-ALS3510刘磊 |  |  | 2026/6/4 15:48:47 | 2026/6/4 15:48:47
2026/6/1 | 日常巡查 |  | 日常巡查 | TJ4-CMMD | 生产部 | ACT2027-王家伟 | 4号楼4层 | 4层反应釜发现釜表面有物料痕迹 | 行为/操作 |  | 一般风险 | TJ4-CMMD | 生产部 | ACT2027-王家伟 | ALS3510-ALS3510刘磊 |  | 4层反应釜发现釜表面有物料痕迹 | 人的原因 | 正确做法：已整改，已将反应釜表面痕迹擦干净 | N/A |  |  | 已完成 | ACT2027-王家伟 | 已完成整改 | ALS3510-ALS3510刘磊 |  |  | 2026/6/4 15:48:47 | 2026/6/4 15:48:47
2026/6/1 | 日常巡查 |  | 日常巡查 | TJ4-CMMD | 生产部 | ACT2027-王家伟 | 4号楼4层 | 4-43氨解釜压力表上限标识错误 | 行为/操作 |  | 一般风险 | TJ4-CMMD | 生产部 | ACT2027-王家伟 | ALS3510-ALS3510刘磊 |  | 氨解釜压力表上限标识错误应为0.08Mpa | 人的原因 | 正确做法：已整改，已将压力表压力上限标识更换 | N/A |  |  | 已完成 | ACT2027-王家伟 | 已完成整改 | ALS3510-ALS3510刘磊 |  |  | 2026/6/4 15:48:47 | 2026/6/4 15:48:47
2026/6/2 | 日常巡查 |  | 日常巡查 | TJ4-CMMD | 生产部 | ACT2027-王家伟 | 4号楼4层 | 4-45房间移动KT板破损 | 行为/操作 |  | 一般风险 | TJ4-CMMD | 生产部 | ACT2027-王家伟 | ALS3510-ALS3510刘磊 |  | KT板固定不牢固导致掉落摔裂 | 人的原因 | 正确做法：已整改，已及时更换新的KT板 | N/A |  |  | 已完成 | ACT2027-王家伟 | 已完成整改 | ALS3510-ALS3510刘磊 |  |  | 2026/6/4 15:48:47 | 2026/6/4 15:48:47
2026/6/2 | 日常巡查 |  | 日常巡查 | TJ4-CMMD | 生产部 | ACT2027-王家伟 | 4号楼4层 | 4-45房间穿墙孔洞未密封封闭 | 行为/操作 |  | 一般风险 | TJ4-CMMD | 生产部 | ACT2027-王家伟 | ALS3510-ALS3510刘磊 |  | 正在进行墙体打孔，未及时封闭穿墙孔洞 | 人的原因 | 正确做法：已整改，施工完毕，已及时封堵盲板 | N/A |  |  | 已完成 | ACT2027-王家伟 | 已完成整改 | ALS3510-ALS3510刘磊 |  |  | 2026/6/4 15:48:47 | 2026/6/4 15:48:47
2026/6/2 | 日常巡查 |  | 日常巡查 | TJ4-CMMD | 生产部 | ACT2027-王家伟 | 4号楼4层 | 4-15压缩罐上口进料口，上气孔氮气口缺少标识 | 行为/操作 |  | 一般风险 | TJ4-CMMD | 生产部 | ACT2027-王家伟 | ALS3510-ALS3510刘磊 |  | 班组粗心大意，更换管路时未及时粘贴管路标识 | 人的原因 | 正确做法：已整改，已粘贴新的标签 | N/A |  |  | 已完成 | ACT2027-王家伟 | 已完成整改 | ALS3510-ALS3510刘磊 |  |  | 2026/6/4 15:48:47 | 2026/6/4 15:48:47
2026/6/2 | 日常巡查 |  | 日常巡查 | TJ4-CMMD | 生产部 | ACT2027-王家伟 | 4号楼4层 | 4-52氮气管，尾气管摆放混乱 | 行为/操作 |  | 一般风险 | TJ4-CMMD | 生产部 | ACT2027-王家伟 | ALS3510-ALS3510刘磊 |  | 人员操作不规范，管路随意放置 | 人的原因 | 正确做法：已整改，已将管路整理归位 | N/A |  |  | 已完成 | ACT2027-王家伟 | 已完成整改 | ALS3510-ALS3510刘磊 |  |  | 2026/6/4 15:48:47 | 2026/6/4 15:48:47
2026/6/2 | 日常巡查 |  | 日常巡查 | TJ4-CMMD | 生产部 | ACT2027-王家伟 | 4号楼4层 | 4-14通风橱内有使用完毕的一次性手套未及时密封丢弃 | 行为/操作 |  | 一般风险 | TJ4-CMMD | 生产部 | ACT2027-王家伟 | ALS3510-ALS3510刘磊 |  | 人员使用中，中途离开未及时密封 | 人的原因 | 正确做法：已整改，已及时密封处理 | N/A |  |  | 已完成 | ACT2027-王家伟 | 已完成整改 | ALS3510-ALS3510刘磊 |  |  | 2026/6/4 15:48:47 | 2026/6/4 15:48:47
2026/6/2 | 日常巡查 |  | 日常巡查 | TJ4-CMMD | 生产部 | ACT2027-王家伟 | 4号楼4层 | 4-08通风橱台面有物料撒出 | 行为/操作 |  | 一般风险 | TJ4-CMMD | 生产部 | ACT2027-王家伟 | ALS3510-ALS3510刘磊 |  | 人员操作失误，未及时清理台面 | 人的原因 | 正确做法：已整改，已对该台面进行清洁 | N/A |  |  | 已完成 | ACT2027-王家伟 | 已完成整改 | ALS3510-ALS3510刘磊 |  |  | 2026/6/4 15:48:47 | 2026/6/4 15:48:47
2026/6/2 | 日常巡查 |  | 日常巡查 | TJ4-CMMD | 生产部 | ACT2027-王家伟 | 4号楼4层 | 4-14电子秤上有物料溅落 | 行为/操作 |  | 一般风险 | TJ4-CMMD | 生产部 | ACT2027-王家伟 | ALS3510-ALS3510刘磊 |  | 现场投料中物料不慎溅出，未及时清理 | 人的原因 | 正确做法：已整改，已对该电子秤台面进行清洁 | N/A |  |  | 已完成 | ACT2027-王家伟 | 已完成整改 | ALS3510-ALS3510刘磊 |  |  | 2026/6/4 15:48:47 | 2026/6/4 15:48:47
2026/6/2 | 日常巡查 |  | 日常巡查 | TJ4-CMMD | 生产部 | ACT2027-王家伟 | 4号楼4层 | 4-03喷涂接收罐三通阀门上有物料残留 | 行为/操作 |  | 一般风险 | TJ4-CMMD | 生产部 | ACT2027-王家伟 | ALS3510-ALS3510刘磊 |  | 设备安装时不慎物料溅出，未及时清理 | 人的原因 | 正确做法：已整改，已对该阀门进行清洁 | N/A |  |  | 已完成 | ACT2027-王家伟 | 已完成整改 | ALS3510-ALS3510刘磊 |  |  | 2026/6/4 15:48:47 | 2026/6/4 15:48:47
2026/6/3 | 日常巡查 |  | 公司生产管理红线 | TJ4-CMMD | 生产部 | ACT2027-王家伟 | 4号楼4层 | 4-16玻璃反应釜R14checklist记录填写不规范 | 行为/操作 |  | 一般风险 | TJ4-CMMD | 生产部 | ACT2027-王家伟 | ALS3510-ALS3510刘磊 |  | 人员规范操作意识淡薄 | 人的原因 | 正确做法：已整改，已追溯人员进行更改 | N/A |  |  | 已完成 | ACT2027-王家伟 | 已完成整改 | ALS3510-ALS3510刘磊 |  |  | 2026/6/4 15:48:47 | 2026/6/4 15:48:47
2026/6/3 | 日常巡查 |  | 公司生产管理红线 | TJ4-CMMD | 生产部 | ACT2027-王家伟 | 4号楼4层 | 4-15PPE穿戴正常无隐患 | 行为/操作 |  | 一般风险 | TJ4-CMMD | 生产部 | ACT2027-王家伟 | ALS3510-ALS3510刘磊 |  | N/A | 人的原因 | N/A | N/A |  |  | 已完成 | ACT2027-王家伟 | 已完成整改 | ALS3510-ALS3510刘磊 |  |  | 2026/6/4 15:48:47 | 2026/6/4 15:48:47
2026/6/3 | 日常巡查 |  | 公司生产管理红线 | TJ4-CMMD | 生产部 | ACT2027-王家伟 | 4号楼4层 | 物流通道原料标签记录不规范 | 行为/操作 |  | 一般风险 | TJ4-CMMD | 生产部 | ACT2027-王家伟 | ALS3510-ALS3510刘磊 |  | 未对空白处进行N/A | 人的原因 | 正确做法：已整改，已及时改正 | N/A |  |  | 已完成 | ACT2027-王家伟 | 已完成整改 | ALS3510-ALS3510刘磊 |  |  | 2026/6/4 15:48:47 | 2026/6/4 15:48:47
2026/6/3 | 日常巡查 |  | 事故CAPA | TJ4-CMMD | 生产部 | ACT2027-王家伟 | 4号楼4层 | 4-27房间设备管路保温棉末端翘边 | 行为/操作 |  | 一般风险 | TJ4-CMMD | 生产部 | ACT2027-王家伟 | ALS3510-ALS3510刘磊 |  | 管路更换使用，保温棉安装不紧密 | 人的原因 | 正确做法：已整改，已重新安装 | N/A |  |  | 已完成 | ACT2027-王家伟 | 已完成整改 | ALS3510-ALS3510刘磊 |  |  | 2026/6/4 15:48:47 | 2026/6/4 15:48:47
2026/6/3 | 日常巡查 |  | 事故CAPA | TJ4-CMMD | 生产部 | ACT2027-王家伟 | 4号楼4层 | 4-45旋转蒸发仪冷凝管保温棉撕裂 | 行为/操作 |  | 一般风险 | TJ4-CMMD | 生产部 | ACT2027-王家伟 | ALS3510-ALS3510刘磊 |  | 设备搬运使用，不慎刮蹭撕裂 | 人的原因 | 正确做法：已整改，已重新安装 | N/A |  |  | 已完成 | ACT2027-王家伟 | 已完成整改 | ALS3510-ALS3510刘磊 |  |  | 2026/6/4 15:48:47 | 2026/6/4 15:48:47
2026/6/3 | 日常巡查 |  | 较大风险 | TJ4-CMMD | 生产部 | ACT2027-王家伟 | 4号楼4层 | 排查无安全隐患， | 行为/操作 |  | 一般风险 | TJ4-CMMD | 生产部 | ACT2027-王家伟 | ALS3510-ALS3510刘磊 |  | N/A | 人的原因 | N/A | N/A |  |  | 已完成 | ACT2027-王家伟 | 已完成整改 | ALS3510-ALS3510刘磊 |  |  | 2026/6/4 15:48:47 | 2026/6/4 15:48:47
2026/6/3 | 日常巡查 |  | 日常巡查 | TJ4-CMMD | 生产部 | ACT2027-王家伟 | 4号楼4层 | 4-15房间二层楼梯扶手，有过多玻璃胶残留未除 | 行为/操作 |  | 一般风险 | TJ4-CMMD | 生产部 | ACT2027-王家伟 | ALS3510-ALS3510刘磊 |  | 墙壁补缝，人员未及时除胶 | 人的原因 | 正确做法：已整改，已及时除去多余残留 | N/A |  |  | 已完成 | ACT2027-王家伟 | 已完成整改 | ALS3510-ALS3510刘磊 |  |  | 2026/6/4 15:48:47 | 2026/6/4 15:48:47
2026/6/3 | 日常巡查 |  | 日常巡查 | TJ4-CMMD | 生产部 | ACT2027-王家伟 | 4号楼4层 | 4-03空压管路快开卡扣生锈 | 行为/操作 |  | 一般风险 | TJ4-CMMD | 生产部 | ACT2027-王家伟 | ALS3510-ALS3510刘磊 |  | 卡扣生锈未及时更换 | 人的原因 | 正确做法：已整改，已及时更换新的快开卡扣 | N/A |  |  | 已完成 | ACT2027-王家伟 | 已完成整改 | ALS3510-ALS3510刘磊 |  |  | 2026/6/4 15:48:47 | 2026/6/4 15:48:47
2026/6/4 | 日常巡查 |  | 日常巡查 | TJ2 | 监察部>现场组 | ALS6086-张雪丰 | 制剂QC | 14：33，编号EBP-B3-044的溶剂柜静电校验过期，钉钉沟通了5s负责人宗浩淼。（低风险97条） | 电气仪表 |  | 一般风险 | TJ2 | 制剂部 | ALS15780-王锋 | ALS15780-王锋 |  | 该静电夹半年需要校准一次，分析员在日常巡检过程中忽略了其效期问题 | 人的原因 | 对静电夹进行校验 | 已对5S负责人进行培训，日常巡检过程中需重点关注效期问题 | 无 | 2026/6/5 0:00:00 | 已完成 |  | 已完成整改 | ALS6086-张雪丰 |  |  | 2026/6/4 15:41:40 | 2026/7/14 17:58:54
2026/6/1 | 日常巡查 |  | 日常巡查 | TJ4-CMMD | 监察部 | ALS13112-樊洁玉,ALS13301-齐峰 | 27号库 | 溶剂桶绑带未进行收起 | 行为/操作 |  | 一般风险 | TJ4-CMMD | 供应部 | ALS3854-马红伟 | ALS3117-李树林 |  | 人员忽略绑带问题 | 人的原因 | 重新固定绑带 | 对人员进行强调培训 | N/A | 2026/6/4 0:00:00 | 已完成 | ALS3117-李树林 | 已完成整改 | ALS13301-齐峰 | 2026/6/4 0:00:00 |  | 2026/6/4 14:18:09 | 2026/6/11 15:03:45
2026/6/1 | 日常巡查 |  | 日常巡查 | TJ4-CMMD | 监察部 | ALS13112-樊洁玉,ALS13301-齐峰 | 27号库 | 防爆电子表时间日期错误 | 设备设施 |  | 一般风险 | TJ4-CMMD | 供应部 | ALS3854-马红伟 | ALS3117-李树林 |  | 重新开机后未调时间 | 设备设施原因 | 重新调时 | 人员日常巡查 | N/A | 2026/6/4 0:00:00 | 已完成 | ALS3117-李树林 | 已完成整改 | ALS13301-齐峰 | 2026/6/4 0:00:00 |  | 2026/6/4 14:18:09 | 2026/6/11 15:04:42
2026/6/1 | 日常巡查 |  | 日常巡查 | TJ4-CMMD | 监察部 | ALS13112-樊洁玉,ALS13301-齐峰 | 27号库 | 危险化学品库房检查记录06/01/2026 09:30-10:30未及时进行记录 | 其他 |  | 一般风险 | TJ4-CMMD | 供应部 | ALS3854-马红伟 | ALS3117-李树林 |  | 人员疏忽 | 人的原因 | 对人员进行强调培训 | 对人员进行强调培训 | N/A | 2026/6/4 0:00:00 | 已完成 | ALS3117-李树林 | 已完成整改 | ALS13301-齐峰 | 2026/6/4 0:00:00 |  | 2026/6/4 14:18:09 | 2026/6/11 15:05:17
2026/6/1 | 日常巡查 |  | 日常巡查 | TJ4-CMMD | 监察部 | ALS13112-樊洁玉,ALS13301-齐峰 | 罐区南侧 | 罐区南侧消火栓管路杂乱，紧急情况下使用时有管路缠绕风险 | 消防应急 |  | 一般风险 | TJ4-CMMD | 生产部 | ALS2760-李浩 | ALS2760-李浩 |  | 李浩 | [5 empty] | 进行中 |  | 待复核 |  |  |  | 2026/6/4 14:18:09 | 2026/6/4 14:18:09
2026/6/1 | 日常巡查 |  | 日常巡查 | TJ4-CMMD | 监察部 | ALS13112-樊洁玉,ALS13301-齐峰 | 地埋罐区 | 操作人员拆卸取样管路顺序错误，造成少量溶液滴落。建议梳理正确拆卸管路顺序进行严格培训及考核 | 跑冒滴漏 |  | 一般风险 | TJ4-CMMD | 生产部 | ALS0705-赵艳春 | ALS0705-赵艳春 | 否 | 操作人员对管路拆除顺序掌握不够彻底 | 人的原因 | 当场对现场操作人员进行讲解和梳理执行顺序 | 对新入职人员进行培训 | N/A | 2026/6/5 0:00:00 | 已完成 | ALS0705-赵艳春 | 已完成整改 | ALS13301-齐峰 | 2026/6/4 0:00:00 |  | 2026/6/4 14:18:09 | 2026/6/11 15:05:42
2026/6/1 | 日常巡查 |  | 日常巡查 | TJ4-CMMD | 监察部 | ALS13112-樊洁玉,ALS13301-齐峰 | 26号库 | 空桶存放超出托盘 | 化学品管理 |  | 一般风险 | TJ4-CMMD | 供应部 | ALS3854-马红伟 | ALS3117-李树林 |  | 人员摆放物料时未合理放置 | 人的原因 | 重新摆放物料桶 | 对人员进行强调培训 | N/A | 2026/6/4 0:00:00 | 已完成 | ALS3117-李树林 | 已完成整改 | ALS13301-齐峰 | 2026/6/4 0:00:00 |  | 2026/6/4 14:18:09 | 2026/6/11 15:05:00
2026/6/1 | 日常巡查 |  | 日常巡查 | TJ4-CMMD | 监察部 | ALS13112-樊洁玉,ALS13301-齐峰 | 10号楼 | 10号楼前装卸区阳光照射下甲基叔丁基醚胀桶 | 化学品管理 |  | 一般风险 | TJ4-CMMD | 供应部 | ALS3854-马红伟 | ALS3117-李树林 |  | 人员未及时收料进库房 | 人的原因 | 及时转移至货位，避免阳光直射 | 对人员进行强调培训 | N/A | 2026/6/4 0:00:00 | 已完成 | ALS3117-李树林 | 已完成整改 | ALS13301-齐峰 | 2026/6/4 0:00:00 |  | 2026/6/4 14:18:09 | 2026/6/11 15:04:25
2026/6/2 | 日常巡查 |  | 日常巡查 | TJ4-CMMD | 监察部 | ALS13112-樊洁玉,ALS13301-齐峰 | 6号楼 | 三层冷冻库1地面有冰，易造成人员滑倒 | 跑冒滴漏 |  | 一般风险 | TJ4-CMMD | 供应部 | ALS3854-马红伟 | ALS3117-李树林 |  | 冷库进行排冷气操作 | 人的原因 | 及时清理地面 | 对人员进行强调培训 | N/A | 2026/6/4 0:00:00 | 已完成 | ALS3117-李树林 | 已完成整改 | ALS13301-齐峰 | 2026/6/4 0:00:00 |  | 2026/6/4 14:18:09 | 2026/6/11 15:04:04
2026/6/2 | 日常巡查 |  | 日常巡查 | TJ4-CMMD | 监察部 | ALS13112-樊洁玉,ALS13301-齐峰 | 14号库 | 醋酸酐乙腈溶液缺少二级防护 | 化学品管理 |  | 一般风险 | TJ4-CMMD | 供应部 | ALS3854-马红伟 | ALS3117-李树林 |  | 人员对添加二级防护意识薄弱 | 人的原因 | 添加二级防护 | 对人员进行强调培训 | N/A | 2026/6/4 0:00:00 | 已完成 | ALS3117-李树林 | 已完成整改 | ALS13301-齐峰 | 2026/6/4 0:00:00 |  | 2026/6/4 14:18:09 | 2026/6/11 15:03:01
2026/6/2 | 日常巡查 |  | 日常巡查 | TJ4-CMMD | 监察部 | ALS13112-樊洁玉,ALS13301-齐峰 | 14号库 | 三氯乙酸疑似涨桶，需进行排气处理 | 化学品管理 |  | 一般风险 | TJ4-CMMD | 供应部 | ALS3854-马红伟 | ALS3117-李树林 |  | 天气炎热，三氯乙酸容易挥发，库管人员未及时放气 | 人的原因 | 及时给胀桶物料进行放气 | 库管人员进行日常巡查 | N/A | 2026/6/4 0:00:00 | 已完成 | ALS3117-李树林 | 已完成整改 | ALS13301-齐峰 | 2026/6/4 0:00:00 |  | 2026/6/4 14:18:09 | 2026/6/11 15:02:44
2026/6/2 | 日常巡查 |  | 日常巡查 | TJ4-CMMD | 监察部 | ALS13112-樊洁玉,ALS13301-齐峰 | 12-13号库之间 | 推车式灭火器被遮挡 | 消防应急 |  | 一般风险 | TJ4-CMMD | 供应部 | ALS3854-马红伟 | ALS3117-李树林 |  | 人员施工时未注意灭火器位置 | 人的原因 | 及时撤走阻挡灭火器的杂物 | 对人员进行强调培训 | N/A | 2026/6/4 0:00:00 | 已完成 | ALS3117-李树林 | 已完成整改 | ALS13301-齐峰 | 2026/6/4 0:00:00 |  | 2026/6/4 14:18:09 | 2026/6/11 15:02:28
2026/6/2 | 日常巡查 |  | 日常巡查 | TJ4-CMMD | 监察部 | ALS13112-樊洁玉,ALS13301-齐峰 | 14号库 | 托盘破损严重，需及时更换 | 设备设施 |  | 一般风险 | TJ4-CMMD | 供应部 | ALS3854-马红伟 | ALS3117-李树林 |  | 人员使用托盘前未对托盘进行观察辨识可用性 | 人的原因 | 将破损托盘进行报废 | 对人员进行强调培训 | N/A | 2026/6/4 0:00:00 | 已完成 | ALS3117-李树林 | 已完成整改 | ALS13301-齐峰 | 2026/6/4 0:00:00 |  | 2026/6/4 14:18:09 | 2026/6/11 14:58:05
2026/6/2 | 日常巡查 |  | 日常巡查 | TJ4-CMMD | 监察部 | ALS13112-樊洁玉,ALS13301-齐峰 | RTO | 应急碳箱上法兰螺栓未突出两扣 | 设备设施 |  | 一般风险 | TJ4-CMMD | 生产部 | ALS6668-刘文龙 | ALS13677-何歆宇 | 否 | 以进行处理 | 人的原因 | N/A | N/A | N/A | 2026/6/9 0:00:00 | 已完成 |  | 已完成整改 | ALS13301-齐峰 | 2026/6/9 0:00:00 |  | 2026/6/4 14:18:09 | 2026/6/11 14:58:28
2026/6/2 | 日常巡查 |  | 日常巡查 | TJ4-CMMD | 监察部 | ALS13112-樊洁玉,ALS13301-齐峰 | RTO | 应急碳箱上法兰螺栓未固定 | 设备设施 |  | 一般风险 | TJ4-CMMD | 生产部 | ALS6668-刘文龙 | ALS13677-何歆宇 | 否 | 以进行处理 | 人的原因 | N/A | N/A | N/A | 2026/6/9 0:00:00 | 已完成 |  | 已完成整改 | ALS13301-齐峰 | 2026/6/9 0:00:00 |  | 2026/6/4 14:18:09 | 2026/6/11 14:59:03
2026/6/2 | 日常巡查 |  | 日常巡查 | TJ4-CMMD | 监察部 | ALS13112-樊洁玉,ALS13301-齐峰 | 25号库前 | 25号库前空桶在室外存放时间大于一个小时 | 化学品管理 |  | 一般风险 | TJ4-CMMD | 供应部 | ALS3854-马红伟 | ALS3117-李树林 |  | 对空桶胀桶风险识别不足 | 人的原因 | 及时处理空桶，避免长时间照射 | 对人员进行强调培训 | N/A | 2026/6/4 0:00:00 | 已完成 | ALS3117-李树林 | 已完成整改 | ALS13301-齐峰 | 2026/6/4 0:00:00 |  | 2026/6/4 14:18:09 | 2026/6/11 14:59:25
2026/6/2 | 日常巡查 |  | 日常巡查 | TJ4-CMMD | 监察部 | ALS13112-樊洁玉,ALS13301-齐峰 | 15号库前 | 溶剂桶存放时间大于一个小时 | 化学品管理 |  | 一般风险 | TJ4-CMMD | 供应部 | ALS3854-马红伟 | ALS3117-李树林 |  | 人员对胀桶风险意识薄弱 | 人的原因 | 及时将溶剂桶入库 | 对人员进行强调培训 | N/A | 2026/6/4 0:00:00 | 已完成 | ALS3117-李树林 | 已完成整改 | ALS13301-齐峰 | 2026/6/4 0:00:00 |  | 2026/6/4 14:18:09 | 2026/6/11 14:59:48
2026/6/3 | 日常巡查 |  | 日常巡查 | TJ4-CMMD | 监察部 | ALS13112-樊洁玉,ALS13301-齐峰 | 15号库前 | 氨水溶液在室外放置，有胀桶风险 | 化学品管理 |  | 一般风险 | TJ4-CMMD | 供应部 | ALS3854-马红伟 | ALS3117-李树林 |  | 人员对氨水易胀桶意识薄弱 | 人的原因 | 氨水避免在室外放置 | 对人员进行强调培训 | N/A | 2026/6/4 0:00:00 | 已完成 | ALS3117-李树林 | 已完成整改 | ALS13301-齐峰 | 2026/6/4 0:00:00 |  | 2026/6/4 14:18:09 | 2026/6/11 15:00:20
2026/6/3 | 日常巡查 |  | 日常巡查 | TJ4-CMMD | 监察部 | ALS13112-樊洁玉,ALS13301-齐峰 | 15号库前 | 氨水溶液在室外放置，有胀桶风险 | 化学品管理 |  | 一般风险 | TJ4-CMMD | 生产设备部 | AMM0242-刘志强 | AMM0242-刘志强 |  | 刘志强 | [5 empty] | 进行中 |  | 待复核 |  |  |  | 2026/6/4 14:18:09 | 2026/6/4 14:18:09
2026/6/3 | 日常巡查 |  | 日常巡查 | TJ4-CMMD | 监察部 | ALS13112-樊洁玉,ALS13301-齐峰 | 11号库 | 舜隆机电人员电线穿门未做保护 | 特殊作业及承包商管理 |  | 一般风险 | TJ4-CMMD | 供应部 | ALS3854-马红伟 | ALS3117-李树林 |  | 监护人未观察到风险 | 人的原因 | 对人员进行强调培训 | 对人员进行强调培训 | N/A | 2026/6/4 0:00:00 | 已完成 | ALS3117-李树林 | 已完成整改 | ALS13301-齐峰 | 2026/6/4 0:00:00 |  | 2026/6/4 14:18:09 | 2026/6/11 15:00:38
2026/6/4 | 日常巡查 |  | 日常巡查 | TJ4-CMMD | 监察部 | ALS13112-樊洁玉,ALS13301-齐峰 | 提升泵&加药间 | 消防模块箱箱体未做静电跨接 | 电气仪表 |  | 一般风险 | TJ4-CMMD | 生产部 | ACT2196-任洪发 | ALS12471-鲁双波 | 否 | 施工时未考虑 | 方法原因 | 及时添加 | 同类排查 | N/A | 2026/6/8 0:00:00 | 已完成 | ACT2196-任洪发 | 已完成整改 | ALS13301-齐峰 | 2026/6/8 0:00:00 |  | 2026/6/4 14:18:09 | 2026/6/11 15:01:00
2026/6/4 | 日常巡查 |  | 日常巡查 | TJ4-CMMD | 监察部 | ALS13112-樊洁玉,ALS13301-齐峰 | 提升泵&加药间 | 消防模块箱内杂物 | 电气仪表 |  | 一般风险 | TJ4-CMMD | 生产部 | ACT2196-任洪发 | ALS12471-鲁双波 | 否 | 施工后未及时清理 | 方法原因 | 及时清理 | N/A | N/A | 2026/6/8 0:00:00 | 已完成 | ACT2196-任洪发 | 已完成整改 | ALS13301-齐峰 | 2026/6/8 0:00:00 |  | 2026/6/4 14:18:09 | 2026/6/11 15:01:19
2026/6/4 | 日常巡查 |  | 日常巡查 | TJ4-CMMD | 监察部 | ALS13112-樊洁玉,ALS13301-齐峰 | 提升泵&加药间 | 消火栓下次校验日期写错 | 消防应急 |  | 一般风险 | TJ4-CMMD | 生产部 | ACT2196-任洪发 | ALS12471-鲁双波 | 否 | 自己书写不规范 | 方法原因 | 按要求书写 | 组会强调 | N/A | 2026/6/8 0:00:00 | 已完成 | ACT2196-任洪发 | 已完成整改 | ALS13301-齐峰 | 2026/6/8 0:00:00 |  | 2026/6/4 14:18:09 | 2026/6/11 15:01:53
2026/6/4 | 日常巡查 |  | 日常巡查 | TJ4-CMMD | 监察部 | ALS13112-樊洁玉,ALS13301-齐峰 | 提升泵&加药间 | 空压机过期未校验 | 设备设施 |  | 一般风险 | TJ4-CMMD | 生产部 | ACT2196-任洪发 | ALS12471-鲁双波 | 否 | 安全阀外校完，标签未回来 | 方法原因 | 及时更换 | 打好提前量 | N/A | 2026/6/8 0:00:00 | 已完成 | ACT2196-任洪发 | 已完成整改 | ALS13301-齐峰 | 2026/6/8 0:00:00 |  | 2026/6/4 14:18:09 | 2026/6/11 14:57:13
2026/6/4 | 日常巡查 |  | 日常巡查 | TJ4-CMMD | 监察部 | ALS13112-樊洁玉,ALS13301-齐峰 | 生物废渣间 | 溶剂桶未连接静电卡子 | 电气仪表 |  | 一般风险 | TJ4-CMMD | 生产部 | ACT2196-任洪发 | ALS12471-鲁双波 | 否 | 转移中脱落 | 设备设施原因 | 及时添加 | 做好转移后检查 | N/A | 2026/6/8 0:00:00 | 已完成 | ACT2196-任洪发 | 已完成整改 | ALS13301-齐峰 | 2026/6/4 0:00:00 |  | 2026/6/4 14:18:09 | 2026/6/11 14:55:18
2026/6/4 | 日常巡查 |  | 日常巡查 | TJ4-CMMD | 监察部 | ALS13112-樊洁玉,ALS13301-齐峰 | 污水处理淤泥间 | 电伴热未竖直放置，有进水风险 | 设备设施 |  | 一般风险 | TJ4-CMMD | 生产部 | ACT2196-任洪发 | ALS12471-鲁双波 | 否 | 作业中未考虑到 | 方法原因 | 电伴热竖直摆放 | 同类排查 | N/A | 2026/6/8 0:00:00 | 已完成 | ACT2196-任洪发 | 已完成整改 | ALS13301-齐峰 | 2026/6/4 0:00:00 |  | 2026/6/4 14:18:09 | 2026/6/11 14:51:57
2026/6/4 | 日常巡查 |  | 日常巡查 | TJ4-CMMD | 监察部 | ALS13112-樊洁玉,ALS13301-齐峰 | 污水站 | 扶梯缺少扶手标识 | 标识标牌 |  | 一般风险 | TJ4-CMMD | 生产部 | ACT2196-任洪发 | ALS12471-鲁双波 | 否 | 风化脱落 | 设备设施原因 | 及时补充 | 同类排查 | N/A | 2026/6/8 0:00:00 | 已完成 | ACT2196-任洪发 | 已完成整改 | ALS13301-齐峰 | 2026/6/8 0:00:00 |  | 2026/6/4 14:18:09 | 2026/6/11 14:52:22
2026/6/4 | 日常巡查 | 日常巡查 | 日常巡查 | SH3 | 监察部 | ASH2143-高晴波 | 1#楼1楼1号主变室 | 户外开关防雨罩未合上 | 电气仪表 |  | 一般风险 | SH3 | 工程设备部 | ASH1564-时锐 | ASH1564-时锐 | 否 | 设备设施原因 | 设备设施原因 | 盖好防水盖子。 | 加强宣贯提醒，打开防护罩后及时关闭。 | 0 |  | 已完成 | ASH1564-时锐 | 已完成整改 | ASH2058-刘崇军 | 2026/6/4 0:00:00 |  | 2026/6/4 13:53:53 | 2026/6/4 13:53:53
2026/6/4 | 日常巡查 | 日常巡查 | 日常巡查 | SH3 | 监察部 | ASH2111-田茂兰 | 一号楼一楼 门厅门禁 | 门厅门禁感应不灵敏 | 设备设施 |  | 一般风险 | SH3 | 综合办公室 | ALS1963-李天成 | ALS1963-李天成 | 否 | 设备设施原因 | 设备设施原因 | 维修门禁。 | 发现异常及时维修处理。 | 0 |  | 已完成 | ALS1963-李天成 | 已完成整改 | ASH2058-刘崇军 | 2026/6/4 0:00:00 |  | 2026/6/4 13:53:53 | 2026/6/4 13:53:53
2026/6/4 | 日常巡查 | 日常巡查 | 日常巡查 | SH3 | 监察部 | ASH2121-陈士纪 | 二号楼二楼 | 施工隔离木棍无固定，碰撞易倒 | 设备设施 |  | 一般风险 | SH3 | 工程设备部 | ASH1564-时锐 | ASH1564-时锐 | 否 | 设备设施原因 | 设备设施原因 | 固定隔离木棍。 | 供应商施工现场加强检查，发现异常及时处理。 | 0 |  | 已完成 | ASH1564-时锐 | 已完成整改 | ASH2058-刘崇军 | 2026/6/4 0:00:00 |  | 2026/6/4 13:53:53 | 2026/6/4 13:53:53
2026/6/4 | 日常巡查 | 日常巡查 | 日常巡查 | SH3 | 监察部 | ASH1940-孟庭伟 | 1号楼3楼食堂 | 餐椅有轮子会导致没坐稳滑倒，建议都换成没有轮子的 | 设备设施 |  | 一般风险 | SH3 | 综合办公室 | ALS1963-李天成 | ALS1963-李天成 | 否 | 设备设施原因 | 设备设施原因 | 临时餐厅，餐厅已调整到2楼。 | 加强宣贯和提醒，发现异常及时处理。 | 0 |  | 已完成 | ALS1963-李天成 | 已完成整改 | ASH2058-刘崇军 | 2026/6/4 0:00:00 |  | 2026/6/4 13:53:53 | 2026/6/4 13:53:53
2026/6/4 | 日常巡查 | 日常巡查 | 日常巡查 | SH3 | 监察部 | ASH2056-胡云 | 厂区 | 停车场板子风大容易倒 | 设备设施 |  | 一般风险 | SH3 | 工程设备部 | ASH1564-时锐 | ASH1564-时锐 | 否 | 设备设施原因 | 设备设施原因 | 固定隔离彩钢板。 | 加强事故隐患上报和隐患排查，发现异常及时处理。 | 0 |  | 已完成 | ASH1564-时锐 | 已完成整改 | ASH2058-刘崇军 | 2026/6/4 0:00:00 |  | 2026/6/4 13:53:53 | 2026/6/4 13:53:53
2026/6/4 | 日常巡查 | 日常巡查 | 日常巡查 | SH3 | 监察部 | ASH2049-陆哓琪 | 1号楼小门 | 人员吃饭横穿马路 | 能力意识 |  | 一般风险 | SH3 | 工程设备部 | ASH1564-时锐 | ASH1564-时锐 | 否 | 人的原因 | 人的原因 | 大群宣传提醒。 | 加强培训，提高员工安全意识。 | 0 |  | 已完成 | ASH1564-时锐 | 已完成整改 | ASH2058-刘崇军 | 2026/6/4 0:00:00 |  | 2026/6/4 13:53:53 | 2026/6/4 13:53:53
2026/6/4 | 日常巡查 | 日常巡查 | 日常巡查 | SH3 | 监察部 | ASH1848-金培臣 | 2号楼一层02F1001门口 | 燃气防护箱未扣好上锁 | 设备设施 |  | 一般风险 | SH3 | 工程设备部 | ASH1564-时锐 | ASH1564-时锐 | 否 | 人的原因 | 人的原因 | 及时上锁。 | 加强事故隐患上报和隐患排查，发现异常及时处理。 | 0 |  | 已完成 | ASH1564-时锐 | 已完成整改 | ASH2058-刘崇军 | 2026/6/4 0:00:00 |  | 2026/6/4 13:53:53 | 2026/6/4 13:53:53
2026/6/4 | 日常巡查 | 日常巡查 | 日常巡查 | SH3 | 监察部 | ASH2028-杨继威 | 2号楼外侧 | 铁皮围墙缝隙处有异物，有崩飞的风险 | 设备设施 |  | 一般风险 | SH3 | 工程设备部 | ASH1564-时锐 | ASH1564-时锐 | 否 | 设备设施原因 | 设备设施原因 | 移除异物。 | 加强事故隐患上报和隐患排查，发现异常及时处理。 | 0 |  | 已完成 | ASH1564-时锐 | 已完成整改 | ASH2058-刘崇军 | 2026/6/4 0:00:00 |  | 2026/6/4 13:53:53 | 2026/6/4 13:53:53
2026/6/4 | 日常巡查 | 日常巡查 | 日常巡查 | SH3 | 监察部 | ASH1888-陈腾越 | 厂区道路 | 路上有各种生锈的铁钉 | 设备设施 |  | 一般风险 | SH3 | 工程设备部 | ASH1564-时锐 | ASH1564-时锐 | 否 | 人的原因 | 人的原因 | 清理铁钉。 | 供应商施工现场加强检查，发现异常及时处理。 | 0 |  | 已完成 | ASH1564-时锐 | 已完成整改 | ASH2058-刘崇军 | 2026/6/4 0:00:00 |  | 2026/6/4 13:53:53 | 2026/6/4 13:53:53
2026/6/4 | 日常巡查 | 日常巡查 | 日常巡查 | SH3 | 监察部 | ASH1369-刘成星 | 1 号楼东北角楼外草坪 | 电线裸露 | 电气仪表 |  | 一般风险 | SH3 | 工程设备部 | ASH1564-时锐 | ASH1564-时锐 | 否 | 设备设施原因 | 设备设施原因 | 包裹裸露电线。 | 加强事故隐患上报和隐患排查，发现异常及时处理。 | 0 |  | 已完成 | ASH1564-时锐 | 已完成整改 | ASH2058-刘崇军 | 2026/6/4 0:00:00 |  | 2026/6/4 13:53:53 | 2026/6/4 13:53:53
2026/6/4 | 日常巡查 | 日常巡查 | 日常巡查 | SH3 | 监察部 | ASH1586-杨烁 | 停车场 | 进出看不到对向来车 | 设备设施 |  | 一般风险 | SH3 | 综合办公室 | ALS1963-李天成 | ALS1963-李天成 | 否 | 设备设施原因 | 设备设施原因 | 安装凸面反光镜。 | 加强事故隐患上报和隐患排查，发现异常及时处理。 | 0 |  | 已完成 | ALS1963-李天成 | 已完成整改 | ASH2058-刘崇军 | 2026/6/4 0:00:00 |  | 2026/6/4 13:53:53 | 2026/6/4 13:53:53
2026/6/4 | 日常巡查 | 日常巡查 | 日常巡查 | SH3 | 监察部 | ASH1796-张娣 | 厂区 | 地面存在尖锐物。存在隐患 | 设备设施 |  | 一般风险 | SH3 | 工程设备部 | ASH1564-时锐 | ASH1564-时锐 | 否 | 设备设施原因 | 设备设施原因 | 清理地面异物。 | 供应商施工现场加强检查，发现异常及时处理。 | 0 |  | 已完成 | ASH1564-时锐 | 已完成整改 | ASH2058-刘崇军 | 2026/6/4 0:00:00 |  | 2026/6/4 13:53:53 | 2026/6/4 13:53:53
2026/6/4 | 日常巡查 | 日常巡查 | 日常巡查 | SH3 | 监察部 | ASH1604-程小度 | 1号楼3楼 | 休息区靠窗户的板凳高度太高，人员坐上去后躺时有倾倒的风险 | 设备设施 |  | 一般风险 | SH3 | 综合办公室 | ALS1963-李天成 | ALS1963-李天成 | 否 | 设备设施原因 | 设备设施原因 | 该休息区已取消。 | 加强事故隐患上报和隐患排查，发现异常及时处理。 | 0 |  | 已完成 | ALS1963-李天成 | 已完成整改 | ASH2058-刘崇军 | 2026/6/4 0:00:00 |  | 2026/6/4 13:53:53 | 2026/6/4 13:53:53
2026/6/4 | 日常巡查 | 日常巡查 | 日常巡查 | SH3 | 监察部 | ASH1794-伊斯干代尔 | 2号楼 | 货梯电梯灯管脱落 | 设备设施 |  | 一般风险 | SH3 | 工程设备部 | ASH1564-时锐 | ASH1564-时锐 | 否 | 设备设施原因 | 设备设施原因 | 固定灯管。 | 加强事故隐患上报和隐患排查，发现异常及时处理。 | 0 |  | 已完成 | ASH1564-时锐 | 已完成整改 | ASH2058-刘崇军 | 2026/6/4 0:00:00 |  | 2026/6/4 13:53:53 | 2026/6/4 13:53:53
2026/6/4 | 日常巡查 | 日常巡查 | 日常巡查 | SH3 | 监察部 | ASH1851-王思贤 | 3号楼南侧消防泵 | 缺少保温措施 | 设备设施 |  | 一般风险 | SH3 | 工程设备部 | ASH1564-时锐 | ASH1564-时锐 | 否 | 设备设施原因 | 设备设施原因 | 已采购保温棉，冬季低温时安装。 | 加强事故隐患上报和隐患排查，发现异常及时处理。 | 0 |  | 已完成 | ASH1564-时锐 | 已完成整改 | ASH2058-刘崇军 | 2026/6/4 0:00:00 |  | 2026/6/4 13:53:53 | 2026/6/4 13:53:53
2026/6/4 | 专业性排查 |  | 安全阀检查 | FX2 | 监察部 | FX2495-刘旭洋,LFX813-李新宇 | 二车间二层 | 二车间二层R31釜旁乙醇回温罐安全阀名牌丢失 | 设备设施 |  | 一般风险 | FX2 | 生产部>二车间 | FX2584-郑俊 | FX2541-左特,FX2805-伊洪泽,LFX370-韩伟哲 |  | 该安全阀为上个月最新校验合格，安全阀铭牌固定不到位脱落 | 设备设施原因 | 已沟通EHS戴梓阳进行铭牌制作完毕，已悬挂至现场 | 车间其他点位安全阀铭牌进行确认无异常。车间仪表工程师定期对现场安全阀状态进行巡查确认 | 0 | 2026/6/4 0:00:00 | 已完成 | LFX370-韩伟哲 | 已完成整改 | FX2532-朱振兴 | 2026/7/10 0:00:00 |  | 2026/6/4 13:15:19 | 2026/7/10 14:33:18
2026/6/4 | 专业性排查 |  | 安全阀检查 | FX2 | 监察部 | FX2495-刘旭洋,LFX813-李新宇 | 焚烧车间 | RTO空压储罐安全带阀有锈，名牌丢失 | 设备设施 |  | 一般风险 | FX2 | 生产部>三废车间 | FX1600-许彦超 | FX2534-李超逸,FX059-李白 |  | 现场环境导致铭牌丢失 | 环境原因 | 已在停炉期间对安全阀进行更换完毕 | 检查现场其他安全阀是否存在同类情况一并进行更换 | N/A | 2026/6/4 0:00:00 | 已完成 | FX2534-李超逸 | 已完成整改 | FX2532-朱振兴 | 2026/6/12 0:00:00 |  | 2026/6/4 13:13:23 | 2026/6/12 13:50:37
2026/6/4 | 日常巡查 |  | 事故CAPA | TJ4-CMMD | 生产部 | ALS8215-王鑫 | 4号楼二层 | 工具柜内存在损坏的活口扳手 | 其他 |  | 一般风险 | TJ4-CMMD | 生产部 | ALS6563-田志勇 | ALS8215-王鑫 |  | 活口扳手老化损坏 | 设备设施原因 | 已将问题工具报废更换 | 对车间内其他使用工具进行检查 | N/A | 2026/6/4 0:00:00 | 已完成 | ALS8215-王鑫 | 待复核 |  |  |  | 2026/6/4 13:05:28 | 2026/6/4 13:07:31
2026/6/3 | 日常巡查 | 防火巡查 | 防火巡查 | TJ2 | 监察部>消防组 | ALS8866-于连岳 | 4号楼2层 | 消火栓未进行月检 | 消防应急 |  | 一般风险 | TJ2 | 监察部>现场组 | ALS11239-尚炳泽 | ALS6086-张雪丰 | 否 | 人员漏查 | 人的原因 | 立即检查 | 加强巡查 | 0 | 2026/6/4 0:00:00 | 已完成 |  | 已完成整改 | ALS3646-孙玉潇 | 2026/6/4 0:00:00 |  | 2026/6/4 12:15:20 | 2026/6/9 16:31:26
2026/6/3 | 日常巡查 | 防火巡查 | 防火巡查 | TJ2 | 监察部>消防组 | ALS8866-于连岳 | 污水站水相暂存间 | 消火栓未进行月检 | 消防应急 |  | 一般风险 | TJ2 | 监察部>环保组 | ALS3121-韩宇 | ALS3121-韩宇 | 否 | 新员工漏查 | 人的原因 | 立即整改 | 对于负责的属地进行梳理，人员加强培训 | 0 | 2026/6/4 0:00:00 | 已完成 |  | 已完成整改 | ALS3646-孙玉潇 |  |  | 2026/6/4 12:11:22 | 2026/6/9 16:31:34
2026/6/3 | 日常巡查 |  | 日常巡查 | TJ2 | 监察部>现场组 | ALS6086-张雪丰 | 2-103 | 10：30，2-103-10号通风橱双排管缺少阀门开合方向的提示语（提醒） | 标识标牌 |  | 一般风险 | TJ2 | 工艺工程技术中心 | ALS6263-贾靖华 | ALS11279-郭伟,ALS8610-华嵩山 | 否 | 双排管使用较少，不清楚需要贴标识 | 人的原因 | 张贴标识 | 集中培训 | 0 | 2026/6/4 0:00:00 | 已完成 | ALS11279-郭伟 | 已完成整改 | ALS6086-张雪丰 |  |  | 2026/6/4 10:08:29 | 2026/6/5 17:35:39
2026/6/3 | 日常巡查 |  | 日常巡查 | TJ2 | 监察部>现场组 | ALS6086-张雪丰 | 2-102 | 10:24,2-103-10号通风橱使用中的循环水管有裂纹，应在使用前检查并更换，沟通郭伟（提醒） | 设备设施 |  | 一般风险 | TJ2 | 工艺工程技术中心 | ALS6263-贾靖华 | ALS11279-郭伟,ALS8610-华嵩山 | 否 | 人员使用前未检查水管是否有裂纹 | 人的原因 | 定期更换水管 | 集中培训强调 | 0 | 2026/6/4 0:00:00 | 已完成 | ALS11279-郭伟 | 已完成整改 | ALS6086-张雪丰 |  |  | 2026/6/4 10:06:00 | 2026/6/5 17:41:23
2026/6/4 | 监控巡查 |  | 日常巡查 | DH1 | 监察部 | ADH3039-王富宽 | M14 | 监控回放:昨日使用514-R13钢瓶鼓下口操作。四点班 班组使用的钢瓶未直立放置，需使用专用支架进行放置。请对车间进行强调。提供处理意见 | 行为/操作 |  | 一般风险 | DH1 | 生产部>B5 | ADH1693-党宝权 | ADH1693-党宝权 |  | 操作人员未使用钢瓶车 | 设备设施原因 | 操作人员进行面谈处罚 | N/A | 0 | 2026/6/4 0:00:00 | 已完成 |  | 已完成整改 | ADH4479-黄朕 | 2026/6/5 0:00:00 |  | 2026/6/4 9:47:05 | 2026/6/5 6:37:00
2026/6/1 | 日常巡查 |  | 日常巡查 | TJ2 | 监察部>现场组 | ALS6086-张雪丰 | 2-216 | 14：58，通风橱上方编号牌不是最新的需要更换（提醒） | 标识标牌 |  | 一般风险 | TJ2 | 制剂部>分析&QC&微生物 | ALS14750-李传增 | ALS3324-曹欢 | 否 | 标签模板未统一 | 人的原因 | 根据下发的标准模板重新打印标签 | 根据EHS最新要求及时同意标签模板 | 无 | 2026/6/30 0:00:00 | 已完成 |  | 已完成整改 | ALS6086-张雪丰 |  |  | 2026/6/4 9:42:26 | 2026/7/14 17:59:13
2026/6/3 | 日常巡查 |  | 日常巡查 | TJ2 | 监察部>现场组 | ALS6086-张雪丰 | 2-203 | 11：35，刘晓泽在2号楼东侧楼梯间行走时，看手机，EHS现场制止（低风险136条） | 行为/操作 |  | 一般风险 | TJ2 | 核心客户项目组15 | ALS2308-吴靖 | ALS2308-吴靖 | 否 | 人员来钉钉消息，回复的时候，下意识还在继续走路，没有停下来再回复 | 人的原因 | 立即制止 | 每日晨会培训，培养人员5S意识 | N/A | 2026/6/4 0:00:00 | 已完成 | ALS2308-吴靖 | 已完成整改 | ALS6086-张雪丰 |  |  | 2026/6/4 9:38:06 | 2026/6/5 17:36:33
2026/6/3 | 日常巡查 |  | 日常巡查 | DH3 | 监察部 | CDH0556-吴晓强 | 一车间 | 一车间二层R34釜下口压滤罐压滤时，有较大气味溢出，现场人员反馈尾气吸力较小，车间需要进行处理。 | 气味控制 |  | 一般风险 | DH3 | 生产部>一号楼 | FX2695-李建军 | ADH0759-杜成文 |  | 排气开度较大，尾气管路吸力不足 | 方法原因 | 排气与尾气调节匹配，避免此类发生 | 人员进行强调尾气开度，同时对尾气管路改造完成 | 0 | 2026/6/4 0:00:00 | 已完成 |  | 已完成整改 |  |  |  | 2026/6/4 8:31:31 | 2026/6/5 11:13:42
2026/6/3 | 专业性排查 |  | 专业性排查 | DH3 | 监察部 | CDH0126-马士国 | 工程部 | 建设区域厂房5东侧围挡被打开，与生产区域联通，沟通工程部处理 | 特殊作业及承包商管理 |  | 一般风险 | DH3 | 工程设备投资部 | ADH5015-杜元好 | ADH5015-杜元好 | 否 | 围挡破坏坏后未及时修复 | 人的原因 | 及时修复施工区围挡 | 及时修复施工区围挡 | 0 | 2026/6/5 0:00:00 | 已完成 |  | 已完成整改 |  |  |  | 2026/6/4 8:31:31 | 2026/6/21 17:16:07
2026/6/3 | 日常巡查 |  | 日常巡查 | DH3 | 监察部 | FX2753-石海迪 | 一车间 | 一车间二层至四楼的一条管路，现场在四楼断管无阀门和盲板，二楼连在泵上，断管或设备准备的标识不全，现场沟通杜成文。 | 设备设施 |  | 一般风险 | DH3 | 生产部>一号楼 | FX2695-李建军 | ADH0759-杜成文 |  | 管路正在进行时，标签悬挂不及时 | 方法原因 | 现场进行挂签完毕 | 管路改造及时粘贴标签 | 0 | 2026/6/4 0:00:00 | 已完成 |  | 已完成整改 | ACT365-于立权 | 2026/6/21 0:00:00 |  | 2026/6/4 8:31:31 | 2026/6/21 18:09:39
2026/6/3 | 日常巡查 |  | 日常巡查 | DH3 | 监察部 | CDH0657-刘惠文 | 一车间 | 一车间三层101-R25加料车下大阀门阀门芯螺栓松动，已告知属地 | 设备设施 |  | 一般风险 | DH3 | 生产部>一号楼 | FX2695-李建军 | ADH0759-杜成文 |  | 阀门微松动 | 设备设施原因 | 现场进行紧固 | 车间整体排查 | 0 | 2026/6/4 0:00:00 | 已完成 |  | 已完成整改 | CDH0657-刘惠文 |  |  | 2026/6/4 8:31:31 | 2026/6/5 8:36:20
2026/6/3 | 日常巡查 |  | 日常巡查 | DH3 | 监察部 | CDH0657-刘惠文 | 二车间 | 二车间四层102-R11间内地面有白色物料痕迹，已告知朱振处理 | 跑冒滴漏 |  | 一般风险 | DH3 | 生产部>一号楼 | CDH0249-孙壮 | CDH0090-彭孝鑫 |  | 清理完毕 | 方法原因 | 已经清理 | 之后注意物料痕迹 | N/A | 2026/6/4 0:00:00 | 已完成 |  | 已完成整改 |  |  |  | 2026/6/4 8:31:31 | 2026/6/5 8:34:31
2026/6/3 | 日常巡查 |  | 日常巡查 | DH3 | 监察部 | CDH0657-刘惠文 | 二车间 | 二车间三层102-STR002下口管路三通处缺少盲板，已告知蒋凯 | 设备设施 |  | 一般风险 | DH3 | 生产部>一号楼 | CDH0249-孙壮 | CDH0090-彭孝鑫 |  | 管路拆卸，没来得及加盲板 | 人的原因 | 添加盲板完毕 | 之后拆卸管路前准备好盲板，拆卸及盲上 | N/A | 2026/6/4 0:00:00 | 已完成 |  | 已完成整改 |  |  |  | 2026/6/4 8:31:31 | 2026/6/5 8:36:28
2026/6/3 | 日常巡查 |  | 日常巡查 | DH3 | 监察部 | CDH0657-刘惠文 | 三车间 | 三车间三层103-R11下口压滤罐压力表缺少上限标识，压滤罐表面有白色物料痕迹，已告知代宇哲 | 标识标牌 |  | 一般风险 | DH3 | 生产部>一号楼 | CDH0212-代宇哲 | ACT828-李文月 |  | 压滤罐缺少上限标识 | 设备设施原因 | 进行增加 | 进行增加 | 0 | 2026/6/5 0:00:00 | 已完成 |  | 已完成整改 |  |  |  | 2026/6/4 8:31:31 | 2026/6/5 8:35:56
2026/6/3 | 专业性排查 |  | 专业性排查 | DH3 | 监察部 | CDH1135-刘帅 | 一车间 | 一车间二层101-R31釜下方Mp34磁力泵下口所连管路缺少一寸快开盲板 一车间三层101-R34釜上口阀门“34”所连四通上连接的聚乙烯管路另一侧未连接任何设备也没有盲板 一车间四层101-R14釜上口管路视镜上方阀门缺少盲板 一车间四层101-R16釜上口溶剂管路旁阀门缺少盲板 一车间三层101-R32釜旁白钢管路，该管路一端穿过一、二车间门框，且无盲板，另一端位于一车间二层与101-R32釜下方101-Mp24磁力泵相连，且断管或设备准备的标识不全 | 设备设施 |  | 一般风险 | DH3 | 生产部>一号楼 | FX2695-李建军 | ADH0759-杜成文 |  | Mp34磁力泵上无一寸快开 34釜上无四通 | 方法原因 | 现场进行添加 | 车间排查，盲板，缺少的补加塑料丝堵 | 0 | 2026/6/4 0:00:00 | 已完成 |  | 已完成整改 |  |  |  | 2026/6/4 8:31:31 | 2026/6/14 23:56:51
2026/6/3 | 专业性排查 |  | 专业性排查 | DH3 | 监察部 | CDH1135-刘帅 | 二车间 | 二车间二层102-R15釜下口缺少盲板 二车间三层102-R14釜下口所连聚乙烯管聚的另一端未连接任何设备，也没有盲板 二车间三层102-R21釜上口溶剂管路旁阀门缺少盲板 二车间四层102-R01釜所连计量泵101-Mpu17的下口缺少盲板 二车间二层102-E01-Tr01旁管路缺少快开盲板，且地面有褐色液体 二车间四层102-E01-Tc01上口所连聚乙烯管末端无盲板，也无标识 | 设备设施 |  | 一般风险 | DH3 | 生产部>一号楼 | CDH0249-孙壮 | CDH0090-彭孝鑫 |  | 盲板缺失 | 设备设施原因 | 进行添加 | 车间排查整改 | N/A | 2026/6/4 0:00:00 | 已完成 |  | 已完成整改 |  |  |  | 2026/6/4 8:31:31 | 2026/6/14 23:57:03
2026/6/3 | 专业性排查 |  | 专业性排查 | DH3 | 监察部 | CDH1135-刘帅 | 三车间 | 三车间二层103-R28釜下口四通所连管路缺少一寸快开盲板 三车间二层103-R18釜下口所连管路缺少一寸快开盲板 三车间三层103-R10-Tr01上口连接的阀门缺少盲板 三车间三层103-R04下口所连聚乙烯管的另一端未连接任何设备，也没有盲板 三车间三层103-R05下口连接泵的管路没有盲板且在阀门口有物料痕迹 三车间二层103-Tr01储罐上方“103-R24体系有机相转移至5000罐”管路缺少快开盲板 | 设备设施 |  | 一般风险 | DH3 | 生产部>一号楼 | CDH0212-代宇哲 | ACT828-李文月 |  | 缺少盲板 | 设备设施原因 | 进行增加 | 车间排查 | 0 | 2026/6/5 0:00:00 | 已完成 |  | 已完成整改 |  |  |  | 2026/6/4 8:31:31 | 2026/6/14 23:57:14
2026/6/3 | 监控巡查 |  | 监控巡查 | DH3 | 监察部 | CDH1135-刘帅 | 一车间 | 06/03/2026 19：29 一车间二层操作人员违规登高，踩在压滤罐上 | 行为/操作 |  | 一般风险 | DH3 | 生产部>一号楼 | FX2695-李建军 | ADH0759-杜成文 |  | 位置不佳 | 方法原因 | 对位置不佳位置后续沟通监察部评估，车间进行监护 | 对位置不佳位置后续沟通监察部评估，车间进行监护 | 0 | 2026/6/4 0:00:00 | 已完成 |  | 已完成整改 |  |  |  | 2026/6/4 8:31:31 | 2026/6/14 23:57:32
2026/6/3 | 监控巡查 |  | 监控巡查 | DH3 | 监察部 | CDH1135-刘帅 | 二车间 | 06/03/2026，21：11二车间三层人员插底管未连接静电导线就插入桶内 | 行为/操作 |  | 一般风险 | DH3 | 生产部>一号楼 | CDH0249-孙壮 | CDH0090-彭孝鑫 |  | 人员疏忽 | 人的原因 | 对人员进行培训 | 公布人员奖惩，以示警戒 | N/A | 2026/6/4 0:00:00 | 已完成 |  | 已完成整改 |  |  |  | 2026/6/4 8:31:31 | 2026/6/14 23:57:45
2026/6/3 | 监控巡查 |  | 监控巡查 | DH3 | 监察部 | CDH1135-刘帅 | 三车间 | 06/04/2026，04：37三车间三层人员拆除管路时有液体渗漏，且未佩戴呼吸防护 | PPE管理 |  | 一般风险 | DH3 | 生产部>一号楼 | CDH0212-代宇哲 | ACT828-李文月 |  | 人员操作不规范 | 人的原因 | 对人员进行培训 | 车间重申制度要求 | 0 | 2026/6/5 0:00:00 | 已完成 |  | 已完成整改 |  |  |  | 2026/6/4 8:31:31 | 2026/6/14 23:57:56
2026/6/3 | 监控巡查 |  | 监控巡查 | DH3 | 监察部 | CDH0556-吴晓强 | 一车间 | 监控回放 05/29/2026 10:26 一车间四层R10釜拆卸加料箱（4789项目投主原料，致敏）时设备准备人员穿戴的防护服不规范（防化服帽子配戴在安全帽外侧），且辅助人员未佩戴劳动保护。 | PPE管理 |  | 一般风险 | DH3 | 生产部>一号楼 | FX2695-李建军 | ADH0759-杜成文 |  | 操作错误 | 方法原因 | 人员进行通报，标准操作要求 | 加入本月奖惩，整体通报 | 0 | 2026/6/4 0:00:00 | 已完成 |  | 已完成整改 |  |  |  | 2026/6/4 8:31:31 | 2026/6/5 11:14:10
2026/6/3 | 监控巡查 |  | 监控巡查 | DH3 | 监察部 | CDH0556-吴晓强 | 二车间 | 06/01/2026 23:14 二车间二层R16釜下口操作人员放方槽子，有液体溅出。 | 跑冒滴漏 |  | 一般风险 | DH3 | 生产部>一号楼 | CDH0249-孙壮 | CDH0090-彭孝鑫 |  | 人员放槽子后，吹扫管路导致管路喷出 | 人的原因 | 对人员进行批评，车间内通报 | 对放槽子插底管进行了改造 | N/A | 2026/6/4 0:00:00 | 已完成 |  | 已完成整改 |  |  |  | 2026/6/4 8:31:31 | 2026/6/5 11:14:24
2026/6/3 | 监控巡查 |  | 监控巡查 | DH3 | 监察部 | CDH0556-吴晓强 | 一车间 | 监控回放 06/02/2026 17:47 一车间四层操作人员操作2M异丙基氯化镁的THF溶液时只佩戴全面罩，未按照要求佩戴正压呼吸器，防护服。与安全操作规范要求不一致。 | PPE管理 |  | 一般风险 | DH3 | 生产部>一号楼 | FX2695-李建军 | ADH0759-杜成文 |  | 操作错误， | 方法原因 | 人员进行批评，内部通报 | 加入本月奖惩，整体通报 | 0 | 2026/6/4 0:00:00 | 已完成 |  | 已完成整改 |  |  |  | 2026/6/4 8:31:31 | 2026/6/5 11:14:38
2026/6/3 | 日常巡查 |  | 日常巡查 | DH3 | 监察部 | CDH0556-吴晓强 | 二车间 | 二车间二层R25釜下口管路法兰间有液体渗漏，已告知监管进行处理。 | 跑冒滴漏 |  | 一般风险 | DH3 | 生产部>一号楼 | CDH0249-孙壮 | CDH0090-彭孝鑫 |  | 螺丝松动 | 设备设施原因 | 进行紧固完毕 | 车间检查整改 | N/A | 2026/6/4 0:00:00 | 已完成 |  | 已完成整改 |  |  |  | 2026/6/4 8:31:31 | 2026/6/5 11:14:52
2026/6/3 | 日常巡查 |  | 日常巡查 | DH3 | 监察部 | CDH0556-吴晓强 | 一车间 | 一车间四层操作人员投N-甲酰基吗啉（致敏）未佩戴黄色防化服、复合膜+氯丁橡胶手套、正压呼吸器进行操作，只佩戴全面罩，与制定的4789易致敏操作流程不符。 | PPE管理 |  | 一般风险 | DH3 | 生产部>一号楼 | FX2695-李建军 | ADH0759-杜成文 |  | 操作错误 | 方法原因 | 责任人进行谈话批评，强调标准操作 | 加入本周奖惩，整体通报 | 0 | 2026/6/4 0:00:00 | 已完成 |  | 已完成整改 |  |  |  | 2026/6/4 8:31:31 | 2026/6/5 11:15:08
2026/6/3 | 日常巡查 |  | 日常巡查 | FX2 | 监察部 | LFX813-李新宇 | 二车间四层 | 二车间四层液氮膨胀罐减压阀表盘内指针脱落。 | 设备设施 |  | 一般风险 | FX2 | 生产部>二车间 | FX2584-郑俊 | FX2541-左特,FX2805-伊洪泽,LFX370-韩伟哲 |  | 仪表表盘指针老化受力损坏 | 设备设施原因 | 已安排仪表工程师对仪表更换完毕 | 车间内仪表定期由车间仪表工程师进行巡查确认，异常及时处理 | 0 | 2026/6/4 0:00:00 | 已完成 | LFX370-韩伟哲 | 已完成整改 | FX2532-朱振兴 | 2026/6/12 0:00:00 |  | 2026/6/4 8:09:09 | 2026/6/12 13:50:51
2026/6/3 | 日常巡查 |  | 日常巡查 | FX2 | 监察部 | FX2495-刘旭洋 | 二车间精馏塔 | 二车间精馏塔记录桌上车间溶剂和10立罐区转移Checklist本中序号6静电阻值处缺少执行人（一车间检查内容处）。 | 文件记录 |  | 一般风险 | FX2 | 生产部>一车间 | FX2464-王海峰 | FX2568-张超,FX2536-于晓明,FX057-刘林,FX1897-张良 |  | 执行人填写不及时，未按照要求执行 | 人的原因 | 沟通执行人在记录中序号6静电检测数值后进行签名，执行人张启未按照要求执行，按照制度进行处罚。 | 与车间人员进行强调各类Checklist执行过程，得到检测时据及时填写并执行人签名确认，避免遗漏，复核人做好复核。 | 0 | 2026/6/4 0:00:00 | 已完成 | FX057-刘林 | 已完成整改 | FX2532-朱振兴 | 2026/6/5 0:00:00 |  | 2026/6/4 8:09:09 | 2026/6/6 9:22:30
2026/6/3 | 日常巡查 |  | 日常巡查 | FX2 | 监察部 | FX397-叶立峰 | 二车间三层 | 三层东侧902-R20釜旁的记录桌上，CPr124763-08-01-15批OR记录操作11：投碳酸钾的开始时间未填写完全。（20：01分） | 文件记录 |  | 一般风险 | FX2 | 生产部>二车间 | FX2584-郑俊 | FX2541-左特,FX2805-伊洪泽,LFX370-韩伟哲 |  | 人员记录执行不到位，时间填写不清晰 | 人的原因 | 责任人韩兴超进行内部积分处罚，已要求其对记录进行整改 | 谁操作谁负责记录填写，记录执行应清晰明了，执行不到位进行处罚 | 0 | 2026/6/4 0:00:00 | 已完成 | LFX370-韩伟哲 | 已完成整改 | FX2532-朱振兴 | 2026/6/5 0:00:00 |  | 2026/6/4 8:09:09 | 2026/6/6 9:22:45
2026/6/3 | 日常巡查 |  | 日常巡查 | FX2 | 监察部 | FX397-叶立峰 | 二车间三层 | 三层902-Ce06离心机间内，Ce06离心机后面有三个塑料袋，塑料袋内分别装有一个沾染物料的白钢撮子，塑料袋上没有标签，也未封口。（19：43分） | 其他 |  | 一般风险 | FX2 | 生产部>二车间 | FX2584-郑俊 | FX2541-左特,FX2805-伊洪泽,LFX370-韩伟哲 |  | 人员离心起锅后，收料铲子清洗不及时 | 人的原因 | 责任人韩东伟进行内部积分处罚，已安排对铲子清洗完毕 | 涉及辅助配件使用后第一时间进行清洗处理，涉及暂存的做好密封，严禁任何形式跑冒滴漏 | 0 | 2026/6/4 0:00:00 | 已完成 | LFX370-韩伟哲 | 已完成整改 | FX2532-朱振兴 | 2026/6/5 0:00:00 |  | 2026/6/4 8:09:09 | 2026/6/6 9:23:18
2026/6/3 | 日常巡查 |  | 日常巡查 | FX2 | 监察部 | FX397-叶立峰 | 三废车间 | 三废车间RTO碱洗塔区域，碱洗塔后面的碱液循环泵的防雨罩脱落。（21：30分） | 设备设施 |  | 一般风险 | FX2 | 生产部>三废车间 | FX1600-许彦超 | FX2534-李超逸,FX059-李白 |  | 碱液泵维修后未及时将防雨罩恢复 | 设备设施原因 | 已安排现场人员将防雨罩恢复安装完毕 | 排查现场其他循环泵防雨罩是否存在缺失一并进行安装 | N/A | 2026/6/10 0:00:00 | 已完成 | FX2534-李超逸 | 已完成整改 | FX2532-朱振兴 | 2026/6/20 0:00:00 |  | 2026/6/4 8:09:09 | 2026/6/20 16:44:53
2026/6/3 | 日常巡查 |  | 日常巡查 | FX2 | 监察部 | FX2660-杨志斌 | 一车间十立罐区 | 零点班，一车间十立罐区，一车间3#转移管路，位于101-T05储罐东北侧，管路弯头连接处有打卡子现象。已与甘闯沟通。 | 设备设施 |  | 一般风险 | FX2 | 生产部>精馏塔 | FX1407-唐虎 | FX2644-杨建 | [7 empty] | 进行中 |  | 待复核 |  |  |  | 2026/6/4 8:09:09 | 2026/6/4 8:09:09
2026/6/3 | 日常巡查 |  | 日常巡查 | FX2 | 监察部 | FX2660-杨志斌 | 一车间四层 | 零点班，一车间四层南侧连续化区域，氮气钢瓶固定的绑带已脱落至中底部，失去防倾倒作用。已与改广银沟通处理。 | 行为/操作 |  | 一般风险 | FX2 | 生产部>一车间 | FX2464-王海峰 | FX2568-张超,FX2536-于晓明,FX057-刘林,FX1897-张良 |  | 更换钢瓶后固定绑带未紧固到位。 | 方法原因 | 已将四层连续化氮气钢瓶固定绑带重新绑扎并固定完毕。 | 与连续化负责人及助工进行沟通，钢瓶固定注意合规性，并做好日常检查复核。 | 0 | 2026/6/4 0:00:00 | 已完成 | FX057-刘林 | 已完成整改 | FX2532-朱振兴 | 2026/6/5 0:00:00 |  | 2026/6/4 8:09:09 | 2026/6/6 9:23:35
2026/6/3 | 日常巡查 |  | 日常巡查 | FX2 | 监察部 | FX2660-杨志斌 | 空压机室 | 食堂一层空压机室，急停按钮上使用塑料瓶作为防护罩，塑料瓶碰触易掉落，缺少有效防。 | 设备设施 |  | 一般风险 | FX2 | 分析化学部 | FX2111-陈松涛 | FX2617-冯立民,LFX013-李爽 |  | 该设备的急停按钮较高，市面普遍售卖的保护罩无法有效保护该按钮 | 设备设施原因 | 购买合适的急停按钮保护罩安装 | N/A | 25.08 | 2026/7/27 0:00:00 | 已完成 |  | 已完成整改 | FX2532-朱振兴 | 2026/7/30 0:00:00 |  | 2026/6/4 8:09:09 | 2026/7/30 14:21:01
2026/6/4 | 日常巡查 |  | 日常巡查 | DH1 | 监察部 | ADH6249-金伟涵 | M7 | 207-R05加料车缺少支架 | 设备设施 |  | 一般风险 | DH1 | 生产部>B2 | ADH0738-谷建成 | ADH0738-谷建成 |  | 安装不及时 | 方法原因 | 加料箱已拆除 | 对设备准备人员进行强调，安装加料箱需及时安装支架 | 0 | 2026/6/4 0:00:00 | 已完成 | ADH0738-谷建成 | 已完成整改 | ADH0178-曲玉超 | 2026/6/5 0:00:00 |  | 2026/6/4 7:33:57 | 2026/6/5 0:23:37
2026/6/4 | 日常巡查 |  | 日常巡查 | DH1 | 监察部 | ADH6249-金伟涵 | M7 | 207-R05-Tr01尾气试镜下方有物料痕迹 | 跑冒滴漏 |  | 一般风险 | DH1 | 生产部>B2 | ADH0738-谷建成 | ADH0738-谷建成 |  | 衔接处松动导致 | 设备设施原因 | 已紧固并清理 | 车间日常巡查中，发现问题及时整改 | 0 | 2026/6/4 0:00:00 | 已完成 | ADH0738-谷建成 | 已完成整改 | ADH0178-曲玉超 | 2026/6/5 0:00:00 |  | 2026/6/4 7:33:57 | 2026/6/5 0:18:54
2026/6/4 | 日常巡查 |  | 日常巡查 | DH1 | 监察部 | ADH6249-金伟涵 | M7 | 7车间三层206-F06/207-F02连接的流体过滤器下方有物料渗漏痕迹 | 跑冒滴漏 |  | 一般风险 | DH1 | 生产部>B2 | ADH0738-谷建成 | ADH0738-谷建成 |  | 长期使用，螺丝松动导致 | 设备设施原因 | 已紧固并清理 | 车间日常巡查中，发现问题及时整改 | 0 | 2026/6/4 0:00:00 | 已完成 | ADH0738-谷建成 | 已完成整改 | ADH0178-曲玉超 | 2026/6/5 0:00:00 |  | 2026/6/4 7:33:57 | 2026/6/5 0:19:27
2026/6/4 | 日常巡查 |  | 日常巡查 | DH1 | 监察部 | ADH6249-金伟涵 | M6/9 | 209-Co02底部法兰静电跨接断裂并有物料析出痕迹 | 跑冒滴漏 |  | 一般风险 | DH1 | 生产部>B2 | ADH1201-张晓飞 | ADH1201-张晓飞 |  | 盲板时常拆卸静电跨接断裂 | 方法原因 | 已整改 | 重点车间内要求，重点关注静电跨接安装标准 | 0 | 2026/6/4 0:00:00 | 已完成 | ADH2184-邹光乐 | 已完成整改 | ADH0178-曲玉超 | 2026/6/5 0:00:00 |  | 2026/6/4 7:33:57 | 2026/6/5 0:19:53
2026/6/4 | 日常巡查 |  | 日常巡查 | DH1 | 监察部 | ADH6249-金伟涵 | M6/9 | 209-Co02-Tr01液位计底部阀门有物料析出 | 跑冒滴漏 |  | 一般风险 | DH1 | 生产部>B2 | ADH1201-张晓飞 | ADH1201-张晓飞 |  | 设备长时间使用，单颗螺丝松动导致析出 | 设备设施原因 | 已整改 | 设备整体打压确认 | 0 | 2026/6/4 0:00:00 | 已完成 | ADH2184-邹光乐 | 已完成整改 | ADH0178-曲玉超 | 2026/6/5 0:00:00 |  | 2026/6/4 7:33:57 | 2026/6/5 0:20:15
2026/6/4 | 日常巡查 |  | 日常巡查 | DH1 | 监察部 | ADH6249-金伟涵 | M6/9 | 206-Ce05表面有白色物料残留，请及时清理 | 跑冒滴漏 |  | 一般风险 | DH1 | 生产部>B2 | ADH1201-张晓飞 | ADH1201-张晓飞 |  | 收料后粉尘飘落导致 | 物料原因 | 已进行整体处理 | 重点要求车间人员，收料后现场重点检查确认 | 0 | 2026/6/4 0:00:00 | 已完成 | ADH2184-邹光乐 | 已完成整改 | ADH0178-曲玉超 | 2026/6/5 0:00:00 |  | 2026/6/4 7:33:57 | 2026/6/5 0:20:43
2026/6/4 | 日常巡查 |  | 日常巡查 | DH1 | 监察部 | ADH6249-金伟涵 | 实验室 | 旋蒸通风橱03与烘箱04无过夜反应，现场未进行断电，现场已沟通值守人员处理 | 行为/操作 |  | 一般风险 | DH1 | 生产技术部 | ADH0477-姜洪峰 | ADH0477-姜洪峰 |  | 人员使用完毕后未及时断开电源 | 人的原因 | 现场已断开电源 | 钉钉群内通报，后续将对责任人进行处罚 | 0 | 2026/6/4 0:00:00 | 已完成 | ADH0477-姜洪峰 | 已完成整改 | ADH2520-高超 |  |  | 2026/6/4 7:33:57 | 2026/6/5 10:49:23
2026/6/3 | 日常巡查 | 日常巡查 | 日常巡查 | TJ3 | 监察部 | AMM0564-李建胜 | 动力站1层北侧大门 | 动力站1层北侧大门合页损坏，建议及时维修，现场已拉防护警戒带 | 设备设施 |  | 一般风险 | TJ3 | 生产设备部 | AMM2136-刘洋 | AMM2136-刘洋 | 否 | 合页损坏，焊接维修 | 设备设施原因 | 焊接维修 | 焊接维修 | 0 | 2026/6/30 0:00:00 | 已完成 | AMM2136-刘洋 | 已完成整改 | AMM0564-李建胜 | 2026/6/12 0:00:00 |  | 2026/6/4 7:33:29 | 2026/6/12 20:25:51
2026/6/3 | 日常巡查 | 视频巡查 | 视频巡查 | TJ3 | 监察部 | AMM0403-东斌 | 9号楼2F 903-Fd03 | 19：24现场连续塑料袋直接放在地面进行收料操作，未置于二级防护桶进行 | 行为/操作 |  | 一般风险 | TJ3 | 生产部>9号楼 | AMM1890-蒋月明 | AMM1890-蒋月明 | 否 | 第一代收料超过标准重量，倒袋中，已安排增加， | 方法原因 | 已增加 | 传达 | N/A | 2026/6/4 0:00:00 | 已完成 | AMM1890-蒋月明 | 已完成整改 | AMM0403-东斌 | 2026/6/10 0:00:00 |  | 2026/6/4 7:33:29 | 2026/6/10 8:20:23
2026/6/3 | 日常巡查 | 日常巡查 | 日常巡查 | TJ3 | 监察部 | AMM5085-王均铂 | 7号楼 | 巡查发现7号楼二层1-2离心间袋式过滤器放置不平稳，地脚与地面距离过大，已沟通当班副主任 | 设备设施 |  | 一般风险 | TJ3 | 生产部>7号楼 | AMM0198-赵中阳 | AMM0198-赵中阳 |  | 支架有倾斜偏移 | 设备设施原因 | 已要求清洗班组拆卸重新安装固定 | 安装完成后注意县农场的稳定性必能联系班长复核 | 0 | 2026/6/4 0:00:00 | 已完成 | AMM0198-赵中阳 | 已完成整改 | AMM5085-王均铂 | 2026/6/4 0:00:00 |  | 2026/6/4 7:33:29 | 2026/6/12 8:06:45
2026/6/3 | 日常巡查 | 日常巡查 | 日常巡查 | TJ3 | 监察部 | AMM5085-王均铂 | 7号楼 | 巡查发现7号楼二层2-1离心机（未使用），电磁阀处挠性管接口处螺母松动，已与现场人员沟通整改并通知当班副主任 | 设备设施 |  | 一般风险 | TJ3 | 生产部>7号楼 | AMM0198-赵中阳 | AMM0198-赵中阳 |  | 螺母松动 | 设备设施原因 | 已联系电工进行紧固 | 操作人员离心时注意检查设备完好性及时上报解决 | 0 | 2026/6/4 0:00:00 | 已完成 | AMM0198-赵中阳 | 已完成整改 | AMM5085-王均铂 | 2026/6/4 0:00:00 |  | 2026/6/4 7:33:29 | 2026/6/12 8:06:30
2026/6/3 | 日常巡查 | 日常巡查 | 日常巡查 | TJ3 | 监察部 | AMM5085-王均铂 | 8号楼 | 巡查发现8号楼一层接收罐807-R03/R04-Tr01液位计显示有误 | 其他 |  | 一般风险 | TJ3 | 生产部>8号楼 | AMM1108-王克振 | AMM1108-王克振 |  | 液位上升后，排液未恢复 | 设备设施原因 | 使用磁吸辅助恢复 | 整体排查，日常监管 | N/A | 2026/6/4 0:00:00 | 已完成 | AMM1108-王克振 | 已完成整改 | AMM5085-王均铂 | 2026/6/4 0:00:00 |  | 2026/6/4 7:33:29 | 2026/6/6 8:48:26
2026/6/4 | 日常巡查 |  | 日常巡查 | DH1 | 监察部 | ADH6956-钱钰琪 | M20 | 20车间泵房，620-VP014泵，泵身震动，电线管路震动磕碰泵的保护架 | 设备设施 |  | 一般风险 | DH1 | 生产部>B6 | ADH3773-ADH3773张健 | ADH3773-ADH3773张健 |  | 现场安装禁锢不到位 | 设备设施原因 | 已进行整改 | N/A | 0 | 2026/6/4 0:00:00 | 已完成 | ADH3773-ADH3773张健 | 已完成整改 | ADH3716-王绍勇 | 2026/6/5 0:00:00 |  | 2026/6/4 7:20:54 | 2026/6/5 4:49:54
2026/6/4 | 日常巡查 |  | 日常巡查 | DH1 | 监察部 | ADH6956-钱钰琪 | M21 | 721-R07加料漏斗旁物料粉尘撒漏，721-R04加料车手套破损，有物料析出 | 跑冒滴漏 |  | 一般风险 | DH1 | 生产部>B7 | ADH2656-尹筵博 | ADH2656-尹筵博 |  | 人员操作不当导致物料撒漏 | 人的原因 | 现场已清理，手套已更换 | N/A | 0 | 2026/6/4 0:00:00 | 已完成 |  | 已完成整改 | ADH3716-王绍勇 | 2026/6/5 0:00:00 |  | 2026/6/4 7:20:54 | 2026/6/5 4:29:30
2026/6/4 | 日常巡查 |  | 日常巡查 | DH1 | 监察部 | ADH6956-钱钰琪 | M22 | 四楼分布器间，722-R19分布器这边漏乙二醇，22车间南侧楼梯间位置，屋顶漏水，722-R24旁冷凝器循环水管路阀门丝堵未拧紧，有循环水渗漏，722-E05-Tc01液位计下口法兰处有白色物料痕迹 | 跑冒滴漏 |  | 一般风险 | DH1 | 生产部>B7 | ADH5756-刘国锋 | ADH5756-刘国锋 |  | 使用中，小循环泵机封漏 棚顶防水渗漏 丝堵使用完毕未拧紧 法兰处人员放桶聚乙烯管路物料滴落至法兰处，人员未及时清理 | 设备设施原因 | 小循环泵已维修完毕 棚顶漏水处已联系陆金鑫进行整改，联系外包进行维修 丝堵已拧紧 法兰处物料已清理完毕 | 车间加强巡查及时发现及时处理 | 0 | 2026/6/4 0:00:00 | 已完成 |  | 已完成整改 | ADH3716-王绍勇 | 2026/6/5 0:00:00 |  | 2026/6/4 7:20:54 | 2026/6/5 4:51:28
2026/6/4 | 日常巡查 |  | 日常巡查 | DH1 | 监察部 | ADH6956-钱钰琪 | M19 | 619-R08旁619-T014到619-Co01树脂柱上硫酸转移管路缺少支架，流量计位置较沉，出现变形弯曲，619-R06加料车手套破损 | 设备设施 |  | 一般风险 | DH1 | 生产部>B6 | ADH0789-孙金亮 | ADH0789-孙金亮 |  | 支架缺少，手套破损 | 设备设施原因 | 及时处理更换 | N/A | N/A | 2026/6/4 0:00:00 | 已完成 | ADH0789-孙金亮 | 已完成整改 | ADH4775-李大成 | 2026/6/9 0:00:00 |  | 2026/6/4 7:20:54 | 2026/6/9 6:09:53
2026/6/4 | 日常巡查 |  | 日常巡查 | DH1 | 监察部 | ADH6956-钱钰琪 | M22 | 722-R17上静电卡子缺少检测标签 | 设备设施 |  | 一般风险 | DH1 | 生产部>B7 | ADH5756-刘国锋 | ADH5756-刘国锋 |  | 使用中丢失 | 方法原因 | 现已收起，进行补充 | 车间加强巡查，及时发现及时处理 | 0 | 2026/6/4 0:00:00 | 已完成 |  | 已完成整改 | ADH3716-王绍勇 | 2026/6/5 0:00:00 |  | 2026/6/4 7:20:54 | 2026/6/5 4:53:42
2026/6/4 | 监控巡查 |  | 监控巡查 | DH1 | 监察部 | ADH1184-王兴海 | M2 | 监控B3M2-4F-R03~01-4-07 回放 2:00:13 发现车间非投料人员靠近投料箱未佩戴劳保 | 消防应急 |  | 一般风险 | DH1 | 生产部>B3 | ADH1133-刘海洋 | ADH1133-刘海洋 |  | 人员进行动态监管查看投料状态 | 人的原因 | 对人员重新进行培训，远离投料区域 | N/A | N/A | 2026/6/4 0:00:00 | 已完成 | ADH1133-刘海洋 | 已完成整改 | ADH5302-李金祥 | 2026/6/5 0:00:00 |  | 2026/6/4 7:20:44 | 2026/6/5 2:02:24
2026/6/4 | 监控巡查 |  | 监控巡查 | DH1 | 监察部 | ADH1184-王兴海 | M7 | 监控B2M7-4F-R01~04-4-22 回放1:14:05 发现车间投料人员空压服内部的连体服帽子没有佩戴 | 消防应急 |  | 一般风险 | DH1 | 生产部>B2 | ADH0738-谷建成 | ADH0738-谷建成 |  | 人员忘记佩戴内部连体服帽子 | 人的原因 | 已对人员进行强调 | 对车间操作人员进行强调，穿戴双层防护服时内部帽子也应及时佩戴 | 0 | 2026/6/4 0:00:00 | 已完成 | ADH0738-谷建成 | 已完成整改 | ADH0178-曲玉超 | 2026/6/5 0:00:00 |  | 2026/6/4 7:18:16 | 2026/6/5 0:21:09
2026/6/3 | 日常巡查 |  | 过夜实验巡查 | TJ3 | 监察部 | AMM4309-王建鹏 | 519实验室 | 519-05通风橱两台未使用机械搅拌未断电（21：12） | 设备设施 |  | 一般风险 | TJ3 | 小分子事业部二 | AMM2905-焦兴斌,AMM2555-刘兆才 | AMM2905-焦兴斌,AMM2555-刘兆才 |  | 操作使用后忘记断电 | 方法原因 | 已及时断电 | 在实验室内部及晨会进行强调 | 0 | 2026/6/5 0:00:00 | 已完成 |  | 已完成整改 | AMM4309-王建鹏 | 2026/6/7 0:00:00 |  | 2026/6/4 7:12:27 | 2026/6/10 6:46:14
2026/6/3 | 日常巡查 |  | 过夜实验巡查 | TJ3 | 监察部 | AMM4309-王建鹏 | 518实验室 | 517-21通风橱未下拉，现场已下拉处理（2：25）经监控回顾，是夜班人员付陈龙操作后忘记下拉通风橱 | 行为/操作 |  | 一般风险 | TJ3 | 小分子事业部二 | AMM2897-王树富 | AMM2897-王树富 | 否 | 操作人员主观原因，使用后未及时下拉 | 人的原因 | 已纠正 | 对该行为进行内部通报。对付陈龙进行内部惩戒，连续1个月整理518实验室21号生产专用通风橱。 | 0 | 2026/6/6 0:00:00 | 已完成 |  | 已完成整改 | AMM4309-王建鹏 | 2026/6/8 0:00:00 |  | 2026/6/4 7:12:27 | 2026/6/8 7:20:48
2026/6/3 | 日常巡查 |  | 过夜实验巡查 | TJ3 | 监察部 | AMM4309-王建鹏 | 518实验室 | 518-06通风橱内过夜反应夹套管路破裂，导致介质喷出至通风橱内，现场与实验人员电话沟通处理（2：28） | 跑冒滴漏 |  | 一般风险 | TJ3 | 小分子事业部二 | AMM2897-王树富,AMM3209-赵国有 | AMM2897-王树富,AMM3209-赵国有 | 否 | 使用的循环机，管路老化，在使用过程中出现破裂造成 | 设备设施原因 | 已经更换管路 | 对实验室所有循环机管路全部进行检查，同时要求实验人员使用前确认管路。 | 0 | 2026/6/4 0:00:00 | 已完成 |  | 已完成整改 | AMM4309-王建鹏 | 2026/6/6 0:00:00 |  | 2026/6/4 7:12:27 | 2026/6/8 7:21:09
2026/6/3 | 日常巡查 |  | 过夜实验巡查 | TJ3 | 监察部 | AMM4309-王建鹏 | 519实验室 | 519-02通风橱内一抽滤瓶未封口，现场未找到合适工具，未进行处理，请后续人员操作注意（2：33） | 行为/操作 |  | 一般风险 | TJ3 | 小分子事业部二 | AMM2905-焦兴斌,AMM2555-刘兆才 | AMM2905-焦兴斌,AMM2555-刘兆才 |  | 操作人员抽滤完成后，忘记用密封袋密封 | 方法原因 | 已及时将滤饼和滤液进行处理 | 已在实验室内部及晨会进行强调 | 0 | 2026/6/7 0:00:00 | 已完成 |  | 已完成整改 | AMM4309-王建鹏 | 2026/6/7 0:00:00 |  | 2026/6/4 7:12:27 | 2026/6/10 6:46:52
2026/6/4 | 日常巡查 |  | 日常巡查 | DH1 | 监察部 | ADH6208-张宝平 | M1 | 301-R19下口聚乙烯管路弯折且未套袋，已沟通车间处理 | 其他 |  | 一般风险 | DH1 | 生产部>B3 | ADH0416-施国明 | ADH0995-张锡诚 |  | 使用完毕，存放时弯折 | 人的原因 | 已重新处理完毕 | N/A | 0 | 2026/6/4 0:00:00 | 已完成 | ADH0416-施国明 | 已完成整改 | ADH5302-李金祥 | 2026/6/5 0:00:00 |  | 2026/6/4 6:58:46 | 2026/6/5 2:02:55
2026/6/4 | 日常巡查 |  | 日常巡查 | DH1 | 监察部 | ADH6208-张宝平 | M5 | 305-ce05间内固定式氧含量检测器接地线脱落 | 设备设施 |  | 一般风险 | DH1 | 生产部>B3 | ADH0416-施国明 | ADH0995-张锡诚 |  | 静电接地线脱落 | 设备设施原因 | 已重新连接 | 排查车间其他静电接地，脱落的及时维护 | 0 | 2026/6/4 0:00:00 | 已完成 | ADH0416-施国明 | 已完成整改 | ADH5302-李金祥 | 2026/6/5 0:00:00 |  | 2026/6/4 6:58:46 | 2026/6/5 2:06:02
2026/6/4 | 日常巡查 |  | 日常巡查 | DH1 | 监察部 | ADH6208-张宝平 | M2 | 303-R13操作柱挠性管断裂，已沟通车间处理 | 设备设施 |  | 一般风险 | DH1 | 生产部>B3 | ADH1133-刘海洋 | ADH1133-刘海洋 |  | 挠性软管老化破损 | 设备设施原因 | 已更换 | N/A | N/A | 2026/6/4 0:00:00 | 已完成 | ADH1133-刘海洋 | 已完成整改 | ADH5302-李金祥 | 2026/6/5 0:00:00 |  | 2026/6/4 6:58:46 | 2026/6/5 2:05:33
2026/6/4 | 日常巡查 |  | 日常巡查 | DH1 | 监察部 | ADH6208-张宝平 | M3 | 302-FD01收料口处有物料未清理干净 | 跑冒滴漏 |  | 一般风险 | DH1 | 生产部>B3 | ADH2757-许文涛 | ADH2757-许文涛 |  | 清理不彻底 | 人的原因 | 已清理 | N/A | 0 | 2026/6/4 0:00:00 | 已完成 | ADH2757-许文涛 | 已完成整改 | ADH5302-李金祥 | 2026/6/5 0:00:00 |  | 2026/6/4 6:58:46 | 2026/6/5 2:05:47
2026/6/4 | 日常巡查 |  | 日常巡查 | DH1 | 监察部 | ADH6208-张宝平 | M1 | 301-R23下口气动阀挠性管脱节，已沟通电工处理 | 设备设施 |  | 一般风险 | DH1 | 生产部>B3 | ADH0416-施国明 | ADH0995-张锡诚 |  | 设备老化损坏 | 设备设施原因 | 已重新处理更换 | N/A | 0 | 2026/6/4 0:00:00 | 已完成 | ADH0416-施国明 | 已完成整改 | ADH5302-李金祥 | 2026/6/5 0:00:00 |  | 2026/6/4 6:58:46 | 2026/6/5 2:06:17
2026/6/3 | 日常巡查 |  | 日常巡查 | DH1 | 监察部 | ADH3957-殷瑞东 | M13 | 413-R02阀门07法兰间静电跨接断裂已告知车间 | 设备设施 |  | 一般风险 | DH1 | 生产部>B4 | ADH2252-唐嘉健 | ADH2252-唐嘉健 |  | 静电跨接损坏 | 设备设施原因 | 已整改完毕 | N/A | N/A | 2026/6/4 0:00:00 | 已完成 |  | 已完成整改 | ADH4479-黄朕 | 2026/6/5 0:00:00 |  | 2026/6/4 6:39:15 | 2026/6/5 6:34:27
2026/6/3 | 日常巡查 |  | 日常巡查 | DH1 | 监察部 | ADH3957-殷瑞东 | M10 | 410-R02-Tr01右侧转移泵下口法兰间静电跨接未连接 | 设备设施 |  | 一般风险 | DH1 | 生产部>B4 | ADH1427-单良 | ADH1427-单良 |  | 现场整改完成 | 设备设施原因 | 整改完成 | N/A | N/A | 2026/6/4 0:00:00 | 已完成 |  | 已完成整改 | ADH4479-黄朕 | 2026/6/5 0:00:00 |  | 2026/6/4 6:39:15 | 2026/6/5 6:34:46
2026/6/3 | 日常巡查 |  | 日常巡查 | DH1 | 监察部 | ADH3957-殷瑞东 | M11 | 411-R11前空压管路需及时上锁管理 | 设备设施 |  | 一般风险 | DH1 | 生产部>B4 | ADH0206-尹海朋 | ADH0206-尹海朋 |  | 上锁不及时 | 人的原因 | 进行上锁控制完成 | 进行相关制度要求及时进行上锁管理 | 0 | 2026/6/4 0:00:00 | 已完成 |  | 已完成整改 | ADH4479-黄朕 | 2026/6/5 0:00:00 |  | 2026/6/4 6:39:15 | 2026/6/5 6:35:01
2026/6/3 | 日常巡查 |  | 日常巡查 | DH1 | 监察部 | ADH3957-殷瑞东 | M11 | 11车间四层中间楼道内照明灯闪烁需维修 | 电气仪表 |  | 一般风险 | DH1 | 生产部>B4 | ADH0206-尹海朋 | ADH0206-尹海朋 |  | 灯管损坏 | 设备设施原因 | 灯管进行更换 | 车间整体进行排查，及时进行更换 | 0 | 2026/6/4 0:00:00 | 已完成 |  | 已完成整改 | ADH4479-黄朕 | 2026/6/5 0:00:00 |  | 2026/6/4 6:39:15 | 2026/6/5 6:35:20
2026/6/3 | 日常巡查 |  | 日常巡查 | DH1 | 监察部 | ADH3957-殷瑞东 | M10 | 410-R19加料车缺少支架 | 设备设施 |  | 一般风险 | DH1 | 生产部>B4 | ADH1427-单良 | ADH1427-单良 |  | 现场整改完成 | 设备设施原因 | 整改完成 | N/A | N/A | 2026/6/4 0:00:00 | 已完成 |  | 已完成整改 | ADH4479-黄朕 | 2026/6/5 0:00:00 |  | 2026/6/4 6:39:15 | 2026/6/5 6:35:35
2026/6/4 | 日常巡查 |  | 日常巡查 | DH1 | 监察部 | ADH3957-殷瑞东 | M12 | 412-FD02间外报警灯无标识 | 标识标牌 |  | 一般风险 | DH1 | 生产部>B4 | ADH0206-尹海朋 | ADH0206-尹海朋 |  | 标识添加不及时 | 设备设施原因 | 进行标识添加完成 | 车间整体进行排查，及时进行添加 | 0 | 2026/6/4 0:00:00 | 已完成 |  | 已完成整改 | ADH4479-黄朕 | 2026/6/5 0:00:00 |  | 2026/6/4 6:39:15 | 2026/6/5 6:35:53
2026/6/4 | 日常巡查 |  | 日常巡查 | DH1 | 监察部 | ADH3957-殷瑞东 | M10 | 4号楼一层走廊至物料通道门前喷淋及门上滴水至地面需处理 | 其他 |  | 一般风险 | DH1 | 生产部>B4 | ADH1427-单良 | ADH1427-单良 |  | 现场整改完成 | 设备设施原因 | 整改完成 | N/A | N/A | 2026/6/4 0:00:00 | 已完成 |  | 已完成整改 | ADH4479-黄朕 | 2026/6/5 0:00:00 |  | 2026/6/4 6:39:15 | 2026/6/5 6:36:08
2026/6/4 | 日常巡查 |  | 日常巡查 | DH1 | 监察部 | ADH3957-殷瑞东 | M15 | 515-R03对面溢出桶缺少溢出桶存放处名称标识 | 消防应急 |  | 一般风险 | DH1 | 生产部>B5 | ADH1693-党宝权 | ADH1693-党宝权 |  | 标识脱落 | 设备设施原因 | 已进行重新粘贴 | N/.A | 0 | 2026/6/4 0:00:00 | 已完成 |  | 已完成整改 | ADH4479-黄朕 | 2026/6/5 0:00:00 |  | 2026/6/4 6:39:15 | 2026/6/5 6:37:16
2026/6/4 | 日常巡查 |  | 日常巡查 | DH1 | 监察部 | ADH3957-殷瑞东 | M14 | 514-R08手套箱手套破损需更换 | 设备设施 |  | 一般风险 | DH1 | 生产部>B5 | ADH1693-党宝权 | ADH1693-党宝权 |  | 手套破损 | 设备设施原因 | 已进行更换 | N/A | 0 | 2026/6/4 0:00:00 | 已完成 |  | 已完成整改 | ADH4479-黄朕 | 2026/6/5 0:00:00 |  | 2026/6/4 6:39:15 | 2026/6/5 6:37:32
2026/6/4 | 日常巡查 |  | 日常巡查 | DH1 | 监察部 | ADH3957-殷瑞东 | M14 | 514-R08间氧含量及可燃表均无名称标识 | 消防应急 |  | 一般风险 | DH1 | 生产部>B5 | ADH1693-党宝权 | ADH1693-党宝权 |  | 标识未粘贴 | 设备设施原因 | 已进行粘贴 | N/A | 0 | 2026/6/4 0:00:00 | 已完成 |  | 已完成整改 | ADH4479-黄朕 | 2026/6/5 0:00:00 |  | 2026/6/4 6:39:15 | 2026/6/5 6:37:50
2026/6/4 | 日常巡查 |  | 日常巡查 | DH1 | 监察部 | ADH3957-殷瑞东 | M14 | 514-R08釜上探测器无名称标识及校验绿签 | 电气仪表 |  | 一般风险 | DH1 | 生产部>B5 | ADH1693-党宝权 | ADH1693-党宝权 |  | 标识待粘贴 | 设备设施原因 | 已进行整改 | N/A | 0 | 2026/6/4 0:00:00 | 已完成 |  | 已完成整改 | ADH4479-黄朕 | 2026/6/5 0:00:00 |  | 2026/6/4 6:39:15 | 2026/6/5 6:38:04
2026/6/4 | 日常巡查 |  | 日常巡查 | DH1 | 监察部 | ADH3957-殷瑞东 | M14 | 514-R16釜上及对面墙上检测器均无名称标识及校验绿签 | 电气仪表 |  | 一般风险 | DH1 | 生产部>B5 | ADH1693-党宝权 | ADH1693-党宝权 |  | 标识未粘贴 | 设备设施原因 | 已进行处理 | N/A | 0 | 2026/6/4 0:00:00 | 已完成 |  | 已完成整改 | ADH4479-黄朕 | 2026/6/5 0:00:00 |  | 2026/6/4 6:39:15 | 2026/6/5 6:38:23
2026/6/4 | 日常巡查 |  | 日常巡查 | DH1 | 监察部 | ADH3957-殷瑞东 | M15 | 515-R12-Tr01液位计断层且缺少上限标识 | 设备设施 |  | 一般风险 | DH1 | 生产部>B5 | ADH1693-党宝权 | ADH1693-党宝权 |  | 液位计缺少上限标识 | 设备设施原因 | 已进行粘贴 | N/A | 0 | 2026/6/4 0:00:00 | 已完成 |  | 已完成整改 | ADH4479-黄朕 | 2026/6/5 0:00:00 |  | 2026/6/4 6:39:15 | 2026/6/5 6:38:38
2026/6/3 | 日常巡查 |  | 现场巡查 | TJ4-CMMD | 监察部 | ALS15956-王世凯 | 12号楼四层 | 12号楼4-38间多相固态合成仪TJ4S-1213-SY17 减压阀压力表处表壳松动 | 电气仪表 |  | 一般风险 | TJ4-CMMD | 生产部 | LFX023-代海鑫 | ALS12705-姜良衢,ALS14774-宋鹏 |  | 表壳处螺丝松动导致 | 设备设施原因 | 及时安排人员紧固螺丝 | 安排人员定期排查，同类整改 | N/A | 2026/6/4 0:00:00 | 已完成 |  | 已完成整改 | ALS15956-王世凯 |  |  | 2026/6/4 6:38:47 | 2026/6/7 8:13:34
2026/6/3 | 日常巡查 |  | 现场巡查 | TJ4-CMMD | 监察部 | ALS15956-王世凯 | 12号楼四层 | 12号楼4-19间可燃气体检测器上方张贴的是氧气探测器的警示标识 需要及时更正 | 标识标牌 |  | 一般风险 | TJ4-CMMD | 生产部 | LFX023-代海鑫 | ALS12705-姜良衢,ALS14774-宋鹏 |  | 相应标识粘贴人员未能正确识别 | 人的原因 | 及时安排人员更正标识 | 对相应标识粘贴人员进行标识培训，能正确识别标识类型 | N/A | 2026/6/4 0:00:00 | 已完成 |  | 已完成整改 | ALS15956-王世凯 |  |  | 2026/6/4 6:38:47 | 2026/6/7 8:13:55
2026/6/3 | 日常巡查 |  | 现场巡查 | TJ4-CMMD | 监察部 | ALS15956-王世凯 | 11号楼二层 | 11号楼二层九车间平台处呼吸空压管路缺少密封盖 正确做法:及时补充，避免污染 | 气味控制 |  | 一般风险 | TJ4-CMMD | 生产部 | AMM0875-门学友 | ACT844-安林波,ALS12994-解宝存 |  | 未及时密封 | 人的原因 | 已整改完毕，同类问题排查，人员进行培训 | 已整改完毕，同类问题排查，人员进行培训 | 0 | 2026/6/7 0:00:00 | 已完成 |  | 已完成整改 | ALS15956-王世凯 |  |  | 2026/6/4 6:38:47 | 2026/6/22 6:40:54
2026/6/3 | 日常巡查 |  | 监控巡查 | TJ4-CMMD | 监察部 | ALS15956-王世凯 | 4号楼二层 | 四号楼2-16间使用蠕动泵打料时防护壳处于打开状态 正确做法：打料时需要关闭蠕动泵的防护壳 | 行为/操作 |  | 一般风险 | TJ4-CMMD | 生产部 | ALS6563-田志勇 | ALS8215-王鑫 |  | 操作人员使用蠕动泵加料时忘记关闭蠕动泵防护壳 | 人的原因 | 已对该操作人员进行培训 | 对车间其他人员进行培训 | N/A | 2026/6/11 0:00:00 | 已完成 | ALS8215-王鑫 | 已完成整改 | ALS15956-王世凯 |  |  | 2026/6/4 6:38:47 | 2026/6/22 6:41:10
2026/6/3 | 日常巡查 |  | 现场巡查 | TJ4-CMMD | 监察部 | ALS11639-渠越 | 12号楼三层 | 12号楼三层分布器间管路连接时未添加静电跨接。正确做法：及时添加。 | 电气仪表 |  | 一般风险 | TJ4-CMMD | 生产部 | LFX023-代海鑫 | ALS12705-姜良衢,ALS14774-宋鹏 | 否 | 人员在安装管路时遗漏 | 人的原因 | 及时安排人员添加静电跨接 | 对相应人员进行培训，管路安装后相应负责人复核检查 | N/A | 2026/6/4 0:00:00 | 已完成 |  | 已完成整改 | ALS11639-渠越 |  |  | 2026/6/4 6:38:47 | 2026/6/13 7:12:32
2026/6/3 | 日常巡查 |  | 现场巡查 | TJ4-CMMD | 监察部 | ALS11639-渠越 | 12号楼三层 | 12号楼三层3-13计量泵压力表未添加标签。正确做法：及时添加。 | 标识标牌 |  | 一般风险 | TJ4-CMMD | 生产部 | LFX023-代海鑫 | ALS12705-姜良衢,ALS14774-宋鹏 | 否 | 移动设备人员未及时添加 | 人的原因 | 及时安排人员添加标识 | 对相应人员进行培训，移动设备及时添加标识 | N/A | 2026/6/4 0:00:00 | 已完成 |  | 已完成整改 | ALS11639-渠越 |  |  | 2026/6/4 6:38:47 | 2026/6/13 7:12:45
2026/6/3 | 日常巡查 |  | 现场巡查 | TJ4-CMMD | 监察部 | ALS11639-渠越 | 12号楼三层 | 12号楼三层三层3-13液体管路未添加流向标识。正确做法：及时添加。 | 标识标牌 |  | 一般风险 | TJ4-CMMD | 生产部 | LFX023-代海鑫 | ALS12705-姜良衢,ALS14774-宋鹏 |  | 人员安装管路后未及时添加流向标识 | 人的原因 | 及时安排人员添加管路流向标识 | 对相应人员进行培训，管路安装后及时添加标识，相应负责人复核检查 | N/A | 2026/6/4 0:00:00 | 已完成 |  | 已完成整改 | ALS11639-渠越 |  |  | 2026/6/4 6:38:47 | 2026/6/13 7:12:58
2026/6/3 | 日常巡查 |  | 监控巡查 | TJ4-CMMD | 监察部 | ALS11639-渠越 | 12号楼四层 | 06/03/2026 09：05 十二号楼四层4-21操作人员戴手套使用对讲机。正确做法:加强培训。 | 工艺安全 |  | 一般风险 | TJ4-CMMD | 生产部 | LFX023-代海鑫 | ALS12705-姜良衢,ALS14774-宋鹏 |  | 操作人员意识不足 | 人的原因 | 对现场人员进行培训 | 对相应人员进行定期培训，戴手套禁止使用对讲机防止污染 | N/A | 2026/6/4 0:00:00 | 已完成 |  | 已完成整改 | ALS11639-渠越 |  |  | 2026/6/4 6:38:47 | 2026/6/13 7:13:18
2026/6/3 | 日常巡查 |  | 现场巡查 | TJ4-CMMD | 监察部 | ALS14054-贾福来 | 11号楼三层 | 11号楼3-21间东侧废液管路螺栓锈蚀。正确做法：及时除锈，保证静电有效导出。 | 设备设施 |  | 一般风险 | TJ4-CMMD | 生产部 | AMM0875-门学友 | ACT844-安林波,LFX853-迟国庆 |  | 未及时清理 | 人的原因 | 已整改完毕，同类问题排查，人员进行培训 | 已整改完毕，同类问题排查，人员进行培训 | 0 | 2026/6/7 0:00:00 | 已完成 |  | 已完成整改 |  |  |  | 2026/6/4 6:38:47 | 2026/6/8 6:53:21
2026/6/3 | 日常巡查 |  | 现场巡查 | TJ4-CMMD | 监察部 | ALS14054-贾福来 | 11号楼二层 | 11号楼二层走廊4号楼梯旁的排风口缺少禁止遮挡标识。正确做法：及时补充。 | 标识标牌 |  | 一般风险 | TJ4-CMMD | 生产部 | ALS3717-梁光强 | ADH2765-李晓刚,ALS8494-杨欢 |  | 排风口缺少禁止阻挡标识 | 方法原因 | 已现场整改完成 | N/A | 0 | 2026/6/5 0:00:00 | 已完成 | ALS15385-柯圣涛 | 已完成整改 |  |  |  | 2026/6/4 6:38:47 | 2026/6/8 6:53:00
2026/6/3 | 日常巡查 |  | 现场巡查 | TJ4-CMMD | 监察部 | ALS14054-贾福来 | 12号楼四层 | 12号楼4-04间钢平台Sy04-R01右侧穿孔未盲堵。正确做法：及时盲堵，防止掉落物品。 | 其他 |  | 一般风险 | TJ4-CMMD | 生产部 | LFX023-代海鑫 | ALS12705-姜良衢,AMM3993-陶子明 |  | 人员安装管道时未测量准确 | 人的原因 | 及时盲堵 | 找专业人员进行测量 | N/A | 2026/6/4 0:00:00 | 已完成 |  | 已完成整改 |  |  |  | 2026/6/4 6:38:47 | 2026/6/12 7:17:00
2026/6/3 | 日常巡查 |  | 监控巡查 | TJ4-CMMD | 监察部 | ALS14054-贾福来 | 11号楼四层 | 06/02/2026 14:00 11号楼4-15间生产人员未穿戴同等级劳保进入作业现场。 | PPE管理 |  | 一般风险 | TJ4-CMMD | 生产部 | AMM0875-门学友 | ACT844-安林波 |  | 人员意识不足 | 人的原因 | 已整改完毕，同类问题排查，人员进行培训 | 已整改完毕，同类问题排查，人员进行培训 | 0 | 2026/6/7 0:00:00 | 已完成 |  | 已完成整改 | ALS14054-贾福来 | 2026/6/8 0:00:00 |  | 2026/6/4 6:38:47 | 2026/6/8 6:52:27
2026/6/3 | 日常巡查 |  | 现场巡查 | TJ4-CMMD | 监察部 | ALS15833-杨日涵 | 4号楼四层 | 4号楼4-45手套箱手套安装不规范。正确做法:将手套套牢，使O型圈固定在凹槽内。 | PPE管理 |  | 一般风险 | TJ4-CMMD | 生产部 | ALS3510-ALS3510刘磊 | ACT2027-王家伟,ALS10175-赵鹏帅 |  | O型圈大小与手套箱凹槽不匹配 | 人的原因 | 已选用合适的O型圈对手套箱手套进行紧固 | 定期排查车间手套箱O型圈，及时准备合适的O型圈 | N/A | 2026/6/9 0:00:00 | 已完成 |  | 已完成整改 |  |  |  | 2026/6/4 6:38:47 | 2026/6/14 9:23:28
2026/6/3 | 日常巡查 |  | 现场巡查 | TJ4-CMMD | 监察部 | ALS15833-杨日涵 | 4号楼四层 | 4号楼4-44间地面多处有冷凝水。正确做法：及时清洁，防止滑倒。 | 跑冒滴漏 |  | 一般风险 | TJ4-CMMD | 生产部 | ALS3510-ALS3510刘磊 | ACT2027-王家伟,ALS10175-赵鹏帅 |  | 因高低温低温控制结束后恢复至室温过程中出现冷凝水滴落 | 人的原因 | 已及时将冷凝水擦干并放好接收槽 | 对人员强调低温使用过的水浴锅或高低温一体机管路附近应提前放好接收槽承接冷凝水 | N/A | 2026/6/9 0:00:00 | 已完成 |  | 已完成整改 |  |  |  | 2026/6/4 6:38:47 | 2026/6/14 9:23:20
2026/6/3 | 日常巡查 |  | 现场巡查 | TJ4-CMMD | 监察部 | ALS15833-杨日涵 | 4号楼四层 | 4号楼3-12间危化品警示标识未及时撤走。正确做法：不存放危化品时应撤走警示标识。 | 标识标牌 |  | 一般风险 | TJ4-CMMD | 生产部 | ALS3510-ALS3510刘磊 | ACT2027-王家伟,ALS10175-赵鹏帅 |  | 危化品使用完毕后，人员粗心大意未及时挪走 | 人的原因 | 即使挪走标识 | 即使检查 | N/A | 2026/6/19 0:00:00 | 已完成 |  | 已完成整改 |  |  |  | 2026/6/4 6:38:47 | 2026/6/26 14:40:58
2026/6/3 | 日常巡查 |  | 监控巡查 | TJ4-CMMD | 监察部 | ALS15833-杨日涵 | 4号楼四层 | 4号楼4-15人员操作手套箱内粉末料时未佩戴全面罩仅穿戴连体服。正确做法：佩戴齐全劳保。 | PPE管理 |  | 一般风险 | TJ4-CMMD | 生产部 | ALS3510-ALS3510刘磊 | ACT2027-王家伟 |  | 人员操作手套前未及时穿戴好全面罩 | 人的原因 | 已告知现场操作人员及时穿戴好全面罩 | 对操作人员强调操作手套箱内物料前应及时穿戴好全部劳保并对其他操作人员进行同步强调培训 | N/A | 2026/6/9 0:00:00 | 已完成 |  | 已完成整改 |  |  |  | 2026/6/4 6:38:47 | 2026/6/14 9:23:13
2026/6/4 | 监控巡查 | 简报整改落实核查-供应部 | 监控巡查 | TJ3 | 监察部 | AMM0403-东斌 | 液氮塔西侧 | 06/01/2026，17:02物流叉车司机由库房往车间周转溶剂桶未使用绑带或铁链固定 | 行为/操作 |  | 一般风险 | TJ3 | 生产部>物流 | AMM0912-李磊 | AMM0912-李磊 |  | 物流人员转移物料未使用绑带固定 | 人的原因 | 物流人员扣除安全质量奖50元 | 例会培训强调 | 0 | 2026/6/20 0:00:00 | 已完成 | AMM0912-李磊 | 已完成整改 | AMM0403-东斌 | 2026/6/18 0:00:00 |  | 2026/6/4 6:07:17 | 2026/6/18 18:46:35
2026/6/3 | 日常巡查 |  | 日常巡查 | TJ2 | 监察部>现场组 | ALS11239-尚炳泽 | 4-305 | 14：50，01通风橱左侧第一个插座火零线错位，需要进行报修处理(提醒) | 设备设施 |  | 一般风险 | TJ2 | 商业化项目事业部 | ALS13036-张红进 | ALS13036-张红进 | 否 | EHS检查一个插座火零线错位 | 设备设施原因 | 联系电工进行排查确认 | 及时排查 | N/A | 2026/6/5 0:00:00 | 已完成 |  | 已完成整改 | ALS14033-于秋扬 |  |  | 2026/6/3 19:57:16 | 2026/6/8 14:23:43
2026/6/3 | 日常巡查 |  | 夜间巡查 | TJ2 | 监察部>现场组 | ALS13971-温梓昂 | 2-203 | 02:28，08橱右侧数显温度计示数显示异常（油浴锅温度100℃，温度计显示900~1000℃） 低风险96条 | 设备设施 |  | 一般风险 | TJ2 | 核心客户项目组15 | ALS2308-吴靖 | ALS2308-吴靖 | 否 | 数显接头接触不良 | 设备设施原因 | 已更换新的测温线 | N/A | N/A | 2026/6/4 0:00:00 | 已完成 | ALS2308-吴靖 | 已完成整改 | ALS11239-尚炳泽 |  |  | 2026/6/3 19:48:45 | 2026/6/5 17:39:24
2026/6/3 | 日常巡查 |  | 夜间巡查 | TJ2 | 监察部>现场组 | ALS13971-温梓昂 | 4-301 | 20:20，04橱油浴锅转子未正常转动，已联系实验室人员整改 低风险121条 | 设备设施 |  | 一般风险 | TJ2 | 商业化项目事业部 | ALS14168-王子乾 | ALS2212-刘照强 | 否 | 实验员忘记打开搅拌，不清楚油浴受热不均可能带来的隐患 | 人的原因 | 打开搅拌 | 加强培训 | 无 | 2026/6/4 0:00:00 | 已完成 |  | 已完成整改 | ALS14033-于秋扬 |  |  | 2026/6/3 19:47:31 | 2026/6/8 14:23:23
2026/6/3 | 日常巡查 |  | 夜间巡查 | TJ2 | 监察部>现场组 | ALS13971-温梓昂 | 4-307 | 20:25，01橱投库瓶未使用防爆屏障或亚克力罩子 低风险85条 | 设备设施 |  | 一般风险 | TJ2 | 商业化项目事业部 | ALS12828-刘晗 | ALS2212-刘照强 | 否 | 室温物理破坏，以为不需要加罩子 | 人的原因 | 已加罩子 | 加强培训 | 0 | 2026/6/3 0:00:00 | 已完成 |  | 已完成整改 | ALS14033-于秋扬 |  |  | 2026/6/3 19:45:39 | 2026/6/8 14:23:07
2026/6/3 | 日常巡查 |  | 日常巡查 | TJ4-CSBT | 监察部 | ALS12899-谷磊 | 122-113物料间 | 铁架上二级防护槽中残留白色物料痕迹未及时清理 正确做法：物料、化学品等撒漏及时清理 | 气味控制 |  | 一般风险 | TJ4-CSBT | 生物合成工艺 | ABT0253-刘旭峰 | ABT0247-赵桐 | 否 | 人员使用物料习惯差 | 人的原因 | 立即清理 | 晨会强调 | N/A | 2026/6/4 0:00:00 | 已完成 |  | 已完成整改 | ALS12899-谷磊 |  |  | 2026/6/3 17:22:57 | 2026/6/5 17:05:51
2026/6/3 | 日常巡查 |  | 日常巡查 | TJ4-CSBT | 监察部 | ALS12899-谷磊 | 126实验室 | 防火溶剂柜未及时关上柜门 正确做法：拿取溶剂后及时关上防火溶剂柜的柜门 | 气味控制 |  | 一般风险 | TJ4-CSBT | 生物基小分子技术 | ABT0223-丛宏琦 | ABT0025-李桂甫 | 否 | 人员5S意识不足 | 人的原因 | 立即整改 | 晨会强调，加强巡查 | N/A | 2026/6/5 0:00:00 | 已完成 | ABT0223-丛宏琦 | 已完成整改 | ALS12899-谷磊 |  |  | 2026/6/3 17:19:53 | 2026/6/8 11:13:37
2026/6/3 | 日常巡查 |  | 较大风险 | TJ4-CMMD | 生产部 | ALS8215-王鑫 | 4号楼2-64 | CMM-402-R01反应釜保温铁皮有翘边 | 设备设施 |  | 一般风险 | TJ4-CMMD | 生产部 | ALS6563-田志勇 | ALS8215-王鑫 |  | 保温铁片连接处开胶导致翘边 | 设备设施原因 | 已重新进行打胶处理 | 排查其他设备保温情况 | N/A | 2026/6/4 0:00:00 | 已完成 | ALS8215-王鑫 | 待复核 |  |  |  | 2026/6/3 17:18:53 | 2026/6/4 13:10:43
2026/6/3 | 日常巡查 |  | 日常巡查 | TJ4-CSBT | 监察部 | ALS12899-谷磊 | 130实验室 | 2号通风橱中液体玻璃试剂瓶放置在平台边缘未设置二级防护 正确做法：盛有化学品、物料等的容器需设置二级防 | 化学品管理 |  | 一般风险 | TJ4-CSBT | 药用蛋白&菌种管理 | ABT0084-母佳男 | ABT0047-陈笑 | 否 | 操作人员对二级防护的意识不强 | 人的原因 | 晨会强调，再培训 | 加强人员5S管理 | N/A | 2026/6/4 0:00:00 | 已完成 |  | 已完成整改 | ALS12899-谷磊 |  |  | 2026/6/3 17:18:06 | 2026/6/4 15:57:10
2026/6/3 | 日常巡查 |  | 日常巡查 | TJ4-CSBT | 监察部 | ALS12899-谷磊 | 233冰箱间 | 冰柜中中多个盛有物料的自封袋未张贴标识 正确做法：盛有物料、馏分、化学品等的容器需密封并张贴标识 | 标识标牌 |  | 一般风险 | TJ4-CSBT | 酶技术平台 | ABT0026-徐新生 | ABT0545-张克俭 | 否 | 冰箱物料清理导致部分标签脱落，未及时张贴 | 人的原因 | 立即整改，废弃物料清理，缺失的标签重新填写张贴 | 采用双层密封袋，将标签贴于内袋，防止丢失，外袋标签可用订书机加固 | N/A | 2026/6/8 0:00:00 | 已完成 |  | 已完成整改 | ALS12899-谷磊 |  |  | 2026/6/3 17:15:17 | 2026/6/10 15:09:32
2026/6/3 | 日常巡查 |  | 事故CAPA | TJ4-CMMD | 生产部 | ALS8215-王鑫 | 4号楼二层 | 警示标识固定不牢 | 标识标牌 |  | 一般风险 | TJ4-CMMD | 生产部 | ALS6563-田志勇 | ALS8215-王鑫 |  | 登高车警示标识固定处损坏 | 设备设施原因 | 已对登高车警示标识进行紧固 | 加强对登高车状态管理与巡查 | N/A | 2026/6/3 0:00:00 | 已完成 | ALS8215-王鑫 | 待复核 |  |  |  | 2026/6/3 17:13:53 | 2026/6/3 17:16:43
2026/6/3 | 日常巡查 |  | 日常巡查 | TJ4-CSBT | 监察部 | ALS12899-谷磊 | 227实验室 | 2号通风橱下柜张贴的物料清单过期未盘点 正确做法：储存化学品、物料等的区域需张贴清单并每月盘点一次《科研人员手册》 | 化学品管理 |  | 一般风险 | TJ4-CSBT | 细胞合成技术平台 | ABT0135-关莹 | ABT0042-赵军旗 | 否 | 人员遗漏 | 人的原因 | 立即更换 | 晨会强调 | N/A | 2026/6/4 0:00:00 | 已完成 | ABT0135-关莹 | 已完成整改 | ALS12899-谷磊 |  |  | 2026/6/3 17:13:08 | 2026/6/5 17:06:04
2026/6/3 | 日常巡查 |  | 日常巡查 | DH2 | 监察部 | BDH0071-王志鑫 | 十车间 | 十车间三层西侧臭氧管路氮气稀释气动阀的气源管漏气，现场使用拉扣 | 跑冒滴漏 |  | 一般风险 | DH2 | 生产部>十车间 | FX1345-齐大志 | BDH0145-李国犇 | 否 | 气源管路破损，临时使用扎带 | 设备设施原因 | 现场已更换完毕 | 对于气源管路破损及时更换 | 0 | 2026/6/4 0:00:00 | 已完成 | BDH0145-李国犇 | 已完成整改 | BDH0389-李浩 |  |  | 2026/6/3 17:12:48 | 2026/6/14 17:27:41
2026/6/3 | 日常巡查 |  | 日常巡查 | TJ4-CSBT | 监察部 | ALS12899-谷磊 | 237离心间 | 安全确认版本未使用最新版 正确做法：安全确认版本更新后使用最新版 | 文件记录 |  | 一般风险 | TJ4-CSBT | 细胞合成技术平台 | ABT0172-石诚诚 | ABT0111-孙莹莹 | 否 | 未及时更新 | 人的原因 | 更新最新版本 | 及时关注 | N/A | 2026/6/5 0:00:00 | 已完成 |  | 已完成整改 | ALS12899-谷磊 |  |  | 2026/6/3 17:11:32 | 2026/6/5 17:07:27
2026/6/3 | 日常巡查 |  | 日常巡查 | TJ4-CSBT | 监察部 | ALS12899-谷磊 | 227实验室 | 安全确认版本未使用最新版 正确做法：安全确认版本更新后使用最新版 | 文件记录 |  | 一般风险 | TJ4-CSBT | 细胞合成技术平台 | ABT0135-关莹 | ABT0042-赵军旗 | 否 | 更新版本的实验室一场等级检查要点在安全检查表的第一页，在日常书写中被顶替到中间页 | 人的原因 | 已在所有检查页的反面增加实验室一场等级检查要点 | 晨会强调 | N/A | 2026/6/4 0:00:00 | 已完成 | ABT0135-关莹 | 已完成整改 | ALS12899-谷磊 |  |  | 2026/6/3 17:09:42 | 2026/6/5 17:07:40
2026/6/3 | 日常巡查 |  | 日常巡查 | TJ4-CSBT | 监察部 | ALS12899-谷磊 | 238摇床间 | 安全确认版本未使用最新版 正确做法：安全确认版本更新后使用最新版 | 文件记录 |  | 一般风险 | TJ4-CSBT | 细胞合成技术平台 | ABT0159-吕晓东 | ABT0046-崔毅 | 否 | 未及时更新 | 人的原因 | 更新 | 更新 | N/A | 2026/6/3 0:00:00 | 已完成 | ABT0046-崔毅 | 已完成整改 | ALS12899-谷磊 |  |  | 2026/6/3 17:08:38 | 2026/6/4 8:38:22
2026/6/3 | 日常巡查 |  | 公司生产管理红线 | TJ4-CMMD | 生产部 | ALS8215-王鑫 | 4号楼2-87 | CMM-402-R02反应釜checklist中氧气含量未填写 | 文件记录 |  | 一般风险 | TJ4-CMMD | 生产部 | ALS6563-田志勇 | ALS8215-王鑫 |  | 操作人员在MOR上书写氧含量后忘记在checklist上填写 | 人的原因 | 已告知操作人员及时进行填写 | 对操作人员进行培训 | N/A | 2026/6/3 0:00:00 | 已完成 | ALS8215-王鑫 | 待复核 |  |  |  | 2026/6/3 17:05:53 | 2026/6/4 13:08:08
2026/6/3 | 日常巡查 |  | 日常巡查 | TJ4-CSBT | 监察部 | ALS12899-谷磊 | 225实验室 | 洗眼器喷头防尘盖未盖 正确做法：洗眼器喷头防尘盖保持关闭，防止灰尘堵塞喷头 | 消防应急 |  | 一般风险 | TJ4-CSBT | 酶技术平台 | ABT0561-庞会宁 | ABT0010-刘芳 | 否 | 5S负责人进行洗眼器每周检查后，忘记盖上防尘盖 | 人的原因 | 盖上洗眼器防尘盖 | 晨会强调 | N/A | 2026/6/3 0:00:00 | 已完成 | ABT0561-庞会宁 | 已完成整改 | ALS12899-谷磊 |  |  | 2026/6/3 16:59:54 | 2026/6/4 8:38:39
2026/6/3 | 日常巡查 |  | 日常巡查 | TJ4-CSBT | 监察部 | ALS12899-谷磊 | 225实验室 | 多个冰箱张贴的物料清单过期未盘点 正确做法：储存化学品、物料等的区域需张贴清单并每月盘点一次《科研人员手册》 | 化学品管理 |  | 一般风险 | TJ4-CSBT | 酶技术平台 | ABT0561-庞会宁 | ABT0010-刘芳 | 否 | 5S负责人未对储存化学品、物料等进行每月一次盘点 | 人的原因 | 盘点物料、更新清单 | 晨会强调 | N/A | 2026/6/3 0:00:00 | 已完成 | ABT0561-庞会宁 | 已完成整改 | ALS12899-谷磊 |  |  | 2026/6/3 16:58:28 | 2026/6/4 8:38:53
2026/6/3 | 日常巡查 | 承包商排查 | 承包商排查 | DH1 | 监察部 | ADH6623-柳金裕 | 工程设备投资部 | 6号库吉林医药现场的1个电动扳手无入厂检查合格签 | 特殊作业及承包商管理 |  | 一般风险 | DH1 | 工程设备投资部 | ADH5015-杜元好 | ADH5015-杜元好 | 否 | 入厂设备检查不到位 | 人的原因 | 加强入厂设备检查，及时粘贴标签内 | 加强入厂设备检查，及时粘贴标签内 | 0 | 2026/6/3 0:00:00 | 已完成 |  | 已完成整改 | ADH6623-柳金裕 | 2026/6/3 0:00:00 |  | 2026/6/3 16:57:32 | 2026/6/3 17:34:56
2026/6/3 | 日常巡查 | 承包商排查 | 承包商排查 | DH1 | 监察部 | ADH6623-柳金裕 | 工程设备投资部 | 6号库吉林医药使用的配电箱未上锁，巡检电工吉林医药李春龙，电箱内接地端子连接的接地线未用线鼻子连接 | 特殊作业及承包商管理 |  | 一般风险 | DH1 | 工程设备投资部 | ADH5015-杜元好 | ADH5015-杜元好 | 否 | 临时用电设备检查不到位 | 人的原因 | 及时整改临时用电设备 | 及时整改临时用电设备 | 0 | 2026/6/3 0:00:00 | 已完成 |  | 已完成整改 | ADH6623-柳金裕 | 2026/6/3 0:00:00 |  | 2026/6/3 16:57:32 | 2026/6/3 17:34:42
2026/6/3 | 日常巡查 | 承包商排查 | 承包商排查 | DH1 | 监察部 | ADH6623-柳金裕 | 生产设备部 | 5号楼北侧嘉晟公司管廊下动火作业，灭火器放置超5米过远 | 特殊作业及承包商管理 |  | 一般风险 | DH1 | 生产设备部 | ADH6788-怀睿 | ADH1098-孟庆斌 | 否 | 已整改 | 人的原因 | 人员携带灭火器 | N/A | N/A | 2026/6/3 0:00:00 | 已完成 | ADH1098-孟庆斌 | 已完成整改 | ADH6623-柳金裕 | 2026/6/4 0:00:00 |  | 2026/6/3 16:57:32 | 2026/6/4 12:45:24
2026/6/3 | 日常巡查 | 承包商排查 | 承包商排查 | DH1 | 监察部 | ADH6623-柳金裕 | 生产设备部 | 5号楼东侧外墙安亿装饰现场使用的发电机连接的民用插排，并且插头处线路绝缘皮裸漏花线 | 特殊作业及承包商管理 |  | 一般风险 | DH1 | 生产设备部 | ADH5542-陆金鑫 | ADH1859-周震 | 否 | 施工作业电气工器具不合格 | 设备设施原因 | 已更换合格电气设备 | 加强作业前检查 | 0 | 2026/6/4 0:00:00 | 已完成 |  | 已完成整改 | ADH6623-柳金裕 | 2026/6/4 0:00:00 |  | 2026/6/3 16:57:32 | 2026/6/4 12:46:06
2026/6/3 | 日常巡查 | 承包商排查 | 承包商排查 | DH1 | 监察部 | ADH6623-柳金裕 | 生产设备部 | 5号楼东侧外墙安亿装饰现场使用的安全带2条无日期，1条缺少腰带。需要立即更换。 | 特殊作业及承包商管理 |  | 一般风险 | DH1 | 生产设备部 | ADH5542-陆金鑫 | ADH1859-周震 | 否 | 施工作业工器具劳保不合格 | 设备设施原因 | 已更换合格工器具 | 加强作业前检查 | 0 | 2026/6/4 0:00:00 | 已完成 |  | 已完成整改 | ADH6623-柳金裕 | 2026/6/4 0:00:00 |  | 2026/6/3 16:57:32 | 2026/6/4 12:42:15
2026/6/3 | 专业性排查 |  | 承包商巡查 | DH3 | 监察部 | CDH0126-马士国 | 厂房5东侧 | 建设区域厂房5东侧围挡被打开，与生产区域联通，沟通工程部处理 | 设备设施 |  | 一般风险 | DH3 | 工程设备投资部 | ADH5015-杜元好 | ALS7897-郝亮亮 | [7 empty] | 进行中 |  | 待复核 |  |  |  | 2026/6/3 16:57:32 | 2026/6/3 16:57:32
2026/6/3 | 日常巡查 |  | 日常巡查 | TJ4-CSBT | 监察部 | ALS12899-谷磊 | 221实验室 | 一号通风橱中纸箱上放置盛有水相的玻璃三角瓶（2L）未设置二级防护 正确做法：盛有化学品、物料等的容器需设置二级防 | 化学品管理 |  | 一般风险 | TJ4-CSBT | 生物合成工艺 | ABT0032-杜鑫 | ABT0016-吕顺兴 | 否 | 人员意思差 | 人的原因 | 增加二级防护 | 加强培训及巡查 | 0 | 2026/6/6 0:00:00 | 已完成 | ABT0032-杜鑫 | 已完成整改 | ALS12899-谷磊 |  |  | 2026/6/3 16:56:18 | 2026/7/7 13:53:13
2026/6/3 | 日常巡查 |  | 日常巡查 | TJ4-CSBT | 监察部 | ALS12857-马涛 | 3号9车间后处理 | 检修时踩生产管线，有跑冒滴漏风险，破坏保温层 正确做法：管线禁止踩踏，会影响管路坡度。 | 行为/操作 |  | 一般风险 | TJ4-CSBT | 生产平台 | ABT0105-白宝龙,ABT0682-徐秋军 | ABT0004-王百双 | 否 | 机修维护人员违反要求 | 人的原因 | 立即联系维护组负责人对此人员进行批评 | 要求机修人员按照要求执行 | N/A | 2026/6/3 0:00:00 | 已完成 | ABT0105-白宝龙 | 已完成整改 | ALS12857-马涛 |  |  | 2026/6/3 16:50:06 | 2026/6/3 17:17:46
2026/6/3 | 日常巡查 |  | 日常巡查 | TJ4-CSBT | 监察部 | ALS12857-马涛 | 污水站2楼 | 消防防火常闭门未关闭，如遇到紧急事件无法起到防火作用。 正确做法：消防防火门保持常闭状态。 | 消防应急 |  | 一般风险 | TJ4-CSBT | 污水站 | ACT2196-任洪发,ALS12471-鲁双波 | ALS6668-刘文龙 | 否 | 人员安全意识薄弱 | 人的原因 | 防火门常闭 | 组会强调 | N/A | 2026/6/4 0:00:00 | 已完成 | ACT2196-任洪发 | 已完成整改 | ALS12857-马涛 |  |  | 2026/6/3 16:44:27 | 2026/6/10 15:38:37
2026/6/3 | 日常巡查 |  | 日常巡查 | TJ4-CSBT | 监察部 | ALS12857-马涛 | 3号楼8车间后处理 | 搅拌电机保护壳螺丝缺失 正确做法：定期检查，维修后确认避免缺失。 | 设备设施 |  | 一般风险 | TJ4-CSBT | 生产平台 | ABT0029-张成林 | ALS2543-闫中健 | 否 | 安装缺失 | 设备设施原因 | 安装螺栓 | 同类排查 | N/A | 2026/6/5 0:00:00 | 已完成 | ABT0029-张成林 | 已完成整改 | ALS12857-马涛 |  |  | 2026/6/3 16:38:48 | 2026/6/11 16:57:43
2026/6/2 | 日常巡查 |  | 日常巡查 | TJ2 | 监察部>现场组 | ALS14213-刘妍 | 1-308 | 14:25, 试用期员工张晓梅使用LDA，淬灭前化学品风险告知卡未划到高风险，已现场整改（低风险71条） | 化学品管理 |  | 一般风险 | TJ2 | 小分子事业部一 | ALS11257-刘峰 | ALS6017-金帅明 |  | 未根据实际情况，及时划改 | 人的原因 | 已划改 | 根据实际情况，及时划改及复原 | N/A | 2026/6/4 0:00:00 | 已完成 | ALS16385-张晓梅 | 已完成整改 | ALS14213-刘妍 | 2026/6/4 0:00:00 |  | 2026/6/3 16:20:30 | 2026/6/4 16:18:51
2026/6/2 | 日常巡查 |  | 日常巡查 | DH2 | 监察部 | BDH0423-鹿彬 | 设备部 | 电工使用的充电式锂电钻，工器具检查合格标签缺失，需要重新检查并粘贴合格标签 | 设备设施 |  | 一般风险 | DH2 | 生产设备部 | BDH0135-张羽霄 | BDH0658-刘俊楠 |  | 在使用过程中脱落遗失 | 方法原因 | 对标签位置，粘贴程度进行加固调整 | 将标签粘贴牢固，不易遗失显眼位置 | 0 | 2026/6/7 0:00:00 | 已完成 |  | 已完成整改 | BDH0644-吴霞 |  |  | 2026/6/3 15:05:44 | 2026/6/8 8:52:41
2026/6/2 | 日常巡查 | 防火巡查 | 防火巡查 | TJ2 | 监察部>消防组 | ALS8691-朱浩晨 | 3号楼阀室 | 堆货遮挡报警阀室 | 消防应急 |  | 一般风险 | TJ2 | 制剂部 | ALS15434-谭静 | ALS15434-谭静 | 否 | 人员堆放时未注意到消防阀室 | 人的原因 | 立即整改 | 加强巡查 | 0 | 2026/6/5 0:00:00 | 已完成 |  | 已完成整改 | ALS3646-孙玉潇 | 2026/6/9 0:00:00 |  | 2026/6/3 10:29:46 | 2026/6/9 17:14:23
2026/6/1 | 日常巡查 | 防火巡查 | 防火巡查 | TJ2 | 监察部>消防组 | ALS6550-贾刚 | 2号楼一层过道 | 应急疏散指示标识脱落 | 设备设施 |  | 一般风险 | TJ2 | 监察部>消防组 | ALS3646-孙玉潇 | ALS3646-孙玉潇 | 否 | 设备原因，固定胶老化脱落 | 设备设施原因 | 重新固定安装 | 加强巡查 | 0 | 2026/6/3 0:00:00 | 已完成 |  | 已完成整改 | ALS3646-孙玉潇 | 2026/6/3 0:00:00 |  | 2026/6/3 10:28:38 | 2026/6/3 10:31:42
2026/6/2 | 日常巡查 |  | 日常巡查 | DH1 | 监察部 | ADH2818-焦世杰 | M13 | 13车间废液间的深冷储罐转移泵，没有接地 | 电气仪表 |  | 一般风险 | DH1 | 生产部>B4 | ADH2252-唐嘉健 | ADH2252-唐嘉健 |  | 转移泵缺少接地 | 设备设施原因 | 已整改完毕 | N/A | N/A | 2026/6/4 0:00:00 | 已完成 |  | 已完成整改 | ADH3957-殷瑞东 | 2026/6/5 0:00:00 |  | 2026/6/3 8:32:45 | 2026/6/5 9:35:17
2026/6/2 | 日常巡查 |  | 日常巡查 | DH3 | 监察部 | CDH0657-刘惠文 | 一车间 | 一车间一层物料暂存区丙二酸二乙酯桶盖未紧固，已告知属地 | 化学品管理 |  | 一般风险 | DH3 | 生产部>一号楼 | FX2695-李建军 | ADH0759-杜成文 |  | 紧固不及时彻底 | 方法原因 | 现场进行紧固 | 班前会进行通报，使用完毕及时紧固 | 0 | 2026/6/3 0:00:00 | 已完成 |  | 已完成整改 |  |  |  | 2026/6/3 8:32:13 | 2026/6/4 8:24:15
2026/6/2 | 日常巡查 |  | 日常巡查 | DH3 | 监察部 | CDH0657-刘惠文 | 三车间 | 三车间三层103-R19加料车手套缺少O型圈，已告知代宇哲 | 设备设施 |  | 一般风险 | DH3 | 生产部>一号楼 | CDH0212-代宇哲 | ACT828-李文月 |  | 缺少O型圈 | 设备设施原因 | 进行增加 | 车间排查 | 0 | 2026/6/4 0:00:00 | 已完成 |  | 已完成整改 |  |  |  | 2026/6/3 8:32:13 | 2026/6/4 8:24:24
2026/6/2 | 日常巡查 |  | 日常巡查 | DH3 | 监察部 | CDH0657-刘惠文 | 三车间 | 三车间四层北侧溢出桶内缺少吸收棉，已告知属地 | 消防应急 |  | 一般风险 | DH3 | 生产部>一号楼 | CDH0212-代宇哲 | ACT828-李文月 |  | 溢出桶缺少吸收棉 | 设备设施原因 | 进行增加 | 车间排查 | 0 | 2026/6/4 0:00:00 | 已完成 |  | 已完成整改 |  |  |  | 2026/6/3 8:32:13 | 2026/6/4 8:24:33
2026/6/2 | 日常巡查 |  | 日常巡查 | DH3 | 监察部 | CDH0707-马春旭 | 焚烧炉 | 焚烧炉一期急冷塔内承包商在脚手架上进行高处作业，脚手架只铺设一块承装木板，现场告知进行添加。 | 特殊作业及承包商管理 |  | 一般风险 | DH3 | 生产部>一号楼 | CDH0099-陈国林 | FX2724-张洪涛 |  | 人员安全意识不足 | 人的原因 | 现在增加至5块跳板 | 人员培训监护人员进行跟踪 | 无 | 2026/6/3 0:00:00 | 已完成 | FX2724-张洪涛 | 已完成整改 |  |  |  | 2026/6/3 8:32:13 | 2026/6/8 3:44:38
2026/6/2 | 日常巡查 |  | 日常巡查 | DH3 | 监察部 | CDH0707-马春旭 | 三车间 | 三车间三层北侧消防沙箱周围未配备铁锹 | 消防应急 |  | 一般风险 | DH3 | 生产部>一号楼 | CDH0212-代宇哲 | ACT828-李文月 |  | 铁锹在消防沙后面 | 设备设施原因 | 铁锹在消防沙后面 | 铁锹在消防沙后面 | 0 | 2026/6/4 0:00:00 | 已完成 |  | 已完成整改 |  |  |  | 2026/6/3 8:32:13 | 2026/6/8 3:44:53
2026/6/2 | 监控巡查 |  | 监控巡查 | DH3 | 监察部 | ACT365-于立权 | 一车间 | 监控回放06/02/2026，15:51一车间二层釜下口放料管路从桶上掉落地面有液体流出 | 跑冒滴漏 |  | 一般风险 | DH3 | 生产部>一号楼 | FX2695-李建军 | ADH0759-杜成文 |  | 管壁残留少许控干不彻底 | 方法原因 | 管操作进行培训操作标准 | 班前会进行通报，操作细节控干后抽出 | 0 | 2026/6/3 0:00:00 | 已完成 |  | 已完成整改 | ACT365-于立权 | 2026/6/4 0:00:00 |  | 2026/6/3 8:32:13 | 2026/6/4 17:35:08
2026/6/2 | 监控巡查 |  | 监控巡查 | DH3 | 监察部 | ACT365-于立权 | 二车间 | 监控回放06/02/2026，05:49二车间一层连续化区域人员插底管未连接静电导线就插入桶内 | 行为/操作 |  | 一般风险 | DH3 | 生产部>一号楼 | CDH0095-韩立峰 | CDH0111-陈栋 |  | 该连续化区域目前由二车间人员打料 | 人的原因 | N/A | N/A | 0 | 2026/6/4 0:00:00 | 已完成 | CDH0095-韩立峰 | 已完成整改 | ACT365-于立权 | 2026/6/4 0:00:00 |  | 2026/6/3 8:32:13 | 2026/6/4 17:35:42
2026/6/2 | 专业性排查 |  | 专业性排查 | DH3 | 监察部 | ACT365-于立权 | 一车间 | 二层东侧101-F09压滤罐的氮气管路在101-Ce04间内的针形阀连接处漏气； 二层R35旁导热油回管路气动阀的空压软管连接处漏气； 二层Ce07间内人用空压减压阀处漏气； | 跑冒滴漏 |  | 一般风险 | DH3 | 生产部>一号楼 | FX2695-李建军 | ADH0759-杜成文 |  | 连接微松动 | 方法原因 | 现场进行紧固 | 车间整体进行排查 | 0 | 2026/6/3 0:00:00 | 已完成 |  | 已完成整改 | ACT365-于立权 | 2026/6/4 0:00:00 |  | 2026/6/3 8:32:13 | 2026/6/4 17:36:04
2026/6/2 | 专业性排查 |  | 专业性排查 | DH3 | 监察部 | ACT365-于立权 | 二车间 | 二层东侧102-Tr025储罐旁空压软管三通处漏气； 二层R24下口连接的气动阀空压软管连接处漏气 | 跑冒滴漏 |  | 一般风险 | DH3 | 生产部>一号楼 | CDH0249-孙壮 | CDH0090-彭孝鑫 |  | 使用时间长导致弹簧松动 | 设备设施原因 | 已进行更换新的三通 | 巡查注意此项事宜 | N/A | 2026/6/3 0:00:00 | 已完成 |  | 已完成整改 | ACT365-于立权 | 2026/6/4 0:00:00 |  | 2026/6/3 8:32:13 | 2026/6/4 17:36:28
2026/6/2 | 专业性排查 |  | 专业性排查 | DH3 | 监察部 | ACT365-于立权 | 三车间 | 二层换热间东侧乙二醇管路气动阀减压阀处漏气 | 跑冒滴漏 |  | 一般风险 | DH3 | 生产部>一号楼 | CDH0212-代宇哲 | ACT828-李文月 |  | 起源漏气 | 设备设施原因 | 进行禁锢 | 车间进行排查 | 0 | 2026/6/4 0:00:00 | 已完成 |  | 已完成整改 | ACT365-于立权 | 2026/6/4 0:00:00 |  | 2026/6/3 8:32:13 | 2026/6/4 17:36:52
2026/6/2 | 专业性排查 |  | 专业性排查 | DH3 | 监察部 | CDH1131-张博远 | 一车间 | 一车间三层R29釜旁4789项目空压管漏气 一车间四层R16釜氮气管路漏气 一车间四层R07釜处3774项目溶剂专用泵空压管路漏气 一车间四层分布器间R12循环水进空压管路漏气 | 跑冒滴漏 |  | 一般风险 | DH3 | 生产部>一号楼 | FX2695-李建军 | ADH0759-杜成文 |  | 2，3，4气源投损坏，1位置不详细现场检查未见 | 设备设施原因 | 气源头损坏，进行更换维修处理完毕 | 车间整体排查 | 0 | 2026/6/3 0:00:00 | 已完成 |  | 已完成整改 |  |  |  | 2026/6/3 8:32:13 | 2026/6/4 18:41:11
2026/6/2 | 专业性排查 |  | 专业性排查 | DH3 | 监察部 | CDH1131-张博远 | 二车间 | 二车间三层R17釜氮气流量计法兰处漏气 二车间三层分布器间R23釜热水进气动阀空压漏气，且热水管路标签方向错误 二车间四层分布器间R07压回乙二醇空压管路漏气 二车间四层分布器间R11压回乙二醇空压管路漏气 | 跑冒滴漏 |  | 一般风险 | DH3 | 生产部>一号楼 | CDH0249-孙壮 | CDH0090-彭孝鑫 |  | 起源松动 | 设备设施原因 | 进行紧固完毕 | 车间整体排查整改 | N/A | 2026/6/3 0:00:00 | 已完成 |  | 已完成整改 |  |  |  | 2026/6/3 8:32:13 | 2026/6/4 18:40:58
2026/6/2 | 专业性排查 |  | 专业性排查 | DH3 | 监察部 | CDH1131-张博远 | 三车间 | 三车间三层R26釜氮气流量计位置漏气 三车间三层R24釜处空压三通漏气 三车间三层分布器间R18釜循环水回气动阀空压漏气 三车间四层分布器间R09蒸汽进空压管路漏气 三车间四层R01釜计量泵气动阀空压漏气 三车间二层R18釜Tr01氮气入口处管路断开，罐内溶剂缺少氮气保护 | 跑冒滴漏 |  | 一般风险 | DH3 | 生产部>一号楼 | CDH0212-代宇哲 | ACT828-李文月 |  | 气源漏气 | 设备设施原因 | 进行禁锢 | 车间进行禁锢 | 0 | 2026/6/4 0:00:00 | 已完成 |  | 已完成整改 |  |  |  | 2026/6/3 8:32:13 | 2026/6/4 18:40:47
2026/6/2 | 日常巡查 |  | 日常巡查 | DH3 | 监察部 | CDH1131-张博远 | 二车间 | 二车间三层R21釜盲板处有物料痕迹 | 跑冒滴漏 |  | 一般风险 | DH3 | 生产部>一号楼 | CDH0249-孙壮 | CDH0090-彭孝鑫 |  | 人员手套配料后触摸盲板导致 | 人的原因 | 已进行擦拭清理 | 班前会强调人员的日常操作习惯 | N/A | 2026/6/3 0:00:00 | 已完成 |  | 已完成整改 |  |  |  | 2026/6/3 8:32:13 | 2026/6/4 18:40:38
2026/6/2 | 日常巡查 |  | 日常巡查 | DH3 | 监察部 | CDH1131-张博远 | 一车间 | 一车间三层R17釜下方管路使用绑带连接 | 设备设施 |  | 一般风险 | DH3 | 生产部>一号楼 | FX2695-李建军 | ADH0759-杜成文 |  | 管路连接中 | 方法原因 | 使用后及时拆卸，预计明日拆除 | 管路安装后及时增加吊挂 | 0 | 2026/6/3 0:00:00 | 已完成 |  | 已完成整改 |  |  |  | 2026/6/3 8:32:13 | 2026/6/4 18:40:29
2026/6/2 | 日常巡查 |  | 日常巡查 | DH3 | 监察部 | CDH1131-张博远 | 三车间 | 三车间四层R06釜9057项目滴加正庚烷管路连接釜的法兰缺少静电跨接，R06釜回流管路有物料痕迹 | 跑冒滴漏 |  | 一般风险 | DH3 | 生产部>一号楼 | CDH0212-代宇哲 | ACT828-李文月 |  | 缺少静电跨接 | 设备设施原因 | 进行增加 | 车间进行排查 | 0 | 2026/6/4 0:00:00 | 已完成 |  | 已完成整改 |  |  |  | 2026/6/3 8:32:13 | 2026/6/4 18:39:18
2026/6/2 | 监控巡查 |  | 监控巡查 | DH3 | 监察部 | CDH1131-张博远 | 一车间 | 监控回放06/02/2026，13:24一车间三层操作人员违规登高，踩在管道和试镜上 | 行为/操作 |  | 一般风险 | DH3 | 生产部>一号楼 | FX2695-李建军 | ADH0759-杜成文 |  | 位置不便，操作 | 方法原因 | 责任人进行培训 | 班前会进行通报此类操作找人监护 | 0 | 2026/6/3 0:00:00 | 已完成 |  | 已完成整改 |  |  |  | 2026/6/3 8:32:13 | 2026/6/4 18:39:09
2026/6/2 | 监控巡查 |  | 监控巡查 | DH3 | 监察部 | CDH1131-张博远 | 一车间 | 监控回放06/02/2026，09:48一车间三层西侧，操作人员安装釜下口盲板未使用扳手紧固 | 行为/操作 |  | 一般风险 | DH3 | 生产部>一号楼 | FX2695-李建军 | ADH0759-杜成文 |  | 操作方法错误 | 方法原因 | 盲板安装需要进行紧固处理 | 人员盲板安装再培训 | 0 | 2026/6/3 0:00:00 | 已完成 |  | 已完成整改 |  |  |  | 2026/6/3 8:32:13 | 2026/6/4 18:39:01
2026/6/2 | 日常巡查 |  | 日常巡查 | DH3 | 监察部 | ACT365-于立权 | 一车间 | 二层R34下口存放的两个200L塑料桶表面未粘贴物料标签 | 标识标牌 |  | 一般风险 | DH3 | 生产部>一号楼 | FX2695-李建军 | ADH0759-杜成文 |  | 现场检查有标签，粘贴不及时 | 方法原因 | 放桶后标签及时粘贴 | 车间进行培训再强调标签及时粘贴 | 0 | 2026/6/3 0:00:00 | 已完成 |  | 已完成整改 | ACT365-于立权 | 2026/6/4 0:00:00 |  | 2026/6/3 8:32:13 | 2026/6/4 17:37:17
2026/6/2 | 监控巡查 |  | 监控巡查 | DH3 | 监察部 | FX1544-李铁 | 三车间 | 三车间103-R08釜，连接的流体过滤器处于倾斜状态，压力表卡在旁边的泵体上，存在受力过程将压力表弄坏的风险，需要制作固定支架 | 设备设施 |  | 一般风险 | DH3 | 生产部>一号楼 | CDH0212-代宇哲 | ACT828-李文月 |  | 流体过滤器倾斜 | 设备设施原因 | 联系机修制作支架 | 车间进行培训，第一时间直走支架 | 0 | 2026/6/4 0:00:00 | 已完成 |  | 已完成整改 | ACT365-于立权 | 2026/6/21 0:00:00 |  | 2026/6/3 8:32:13 | 2026/6/21 18:10:14
2026/6/2 | 日常巡查 |  | 日常巡查 | TJ3 | 监察部 | AMM5085-王均铂 | 7号楼 | 7号楼四层一车间平台灭火器型号不统一，请排查此原因并及时更换 | 消防应急 |  | 一般风险 | TJ3 | 生产部>7号楼 | AMM0198-赵中阳 | AMM0198-赵中阳 |  | 没气后进行更换与原来大小不统一 | 设备设施原因 | 已联系EHS进行替换 | 更换完成后找主任进行审批确认 | 0 | 2026/6/3 0:00:00 | 已完成 | AMM0198-赵中阳 | 已完成整改 | AMM5085-王均铂 | 2026/6/3 0:00:00 |  | 2026/6/3 7:53:31 | 2026/6/12 8:06:16
2026/6/2 | 监控巡查 |  | 监控巡查 | TJ3 | 监察部 | AMM3826-魏学宇 | 9号楼 | 视频回放巡查发现20：52分9号楼2F 902-Fd03过滤干燥间有黄色溶液流出，沟通现场及时清理 | 其他 |  | 一般风险 | TJ3 | 生产部>9号楼 | AMM1890-蒋月明 | AMM1890-蒋月明 | 否 | 设备遇冷，乙二醇固定管路有沙眼，已安排打卡子处理，待使用结束后焊接 | 设备设施原因 | 已清理，打卡子 | 巡查 | N/A | 2026/6/3 0:00:00 | 已完成 | AMM1890-蒋月明 | 已完成整改 | AMM3826-魏学宇 | 2026/6/6 0:00:00 |  | 2026/6/3 7:53:31 | 2026/6/6 20:14:28
2026/6/2 | 日常巡查 |  | 日常巡查 | TJ3 | 监察部 | AMM5119-曾金龙 | 7号楼赵新民班组 | 巡查发现7号楼二层2-1离心机控制面板上急停按钮保护盒开胶，已沟通赵强主任打胶处理 | 设备设施 |  | 一般风险 | TJ3 | 生产部>7号楼 | AMM0198-赵中阳 | AMM0198-赵中阳 |  | 粘胶脱落 | 设备设施原因 | 已要求维护组重新进行张贴 | 维护组日常巡查及时解决 | 0 | 2026/6/3 0:00:00 | 已完成 | AMM0198-赵中阳 | 已完成整改 | AMM5119-曾金龙 | 2026/6/3 0:00:00 |  | 2026/6/3 7:53:31 | 2026/6/11 8:28:48
2026/6/2 | 日常巡查 |  | 日常巡查 | TJ3 | 监察部 | AMM5119-曾金龙 | 7号楼赵新民班组 | 巡查发现7号楼二层2-2离心机淋洗球接头处出现黄色锈蚀，已沟通赵强主任处理 | 设备设施 |  | 一般风险 | TJ3 | 生产部>7号楼 | AMM0198-赵中阳 | AMM0198-赵中阳 |  | 离心机清场不彻底 | 设备设施原因 | 已安排人员打磨处理 | 5S人员定期清理检查 | 0 | 2026/6/3 0:00:00 | 已完成 | AMM0198-赵中阳 | 已完成整改 | AMM5119-曾金龙 | 2026/6/3 0:00:00 |  | 2026/6/3 7:53:31 | 2026/6/11 8:29:06
2026/6/2 | 日常巡查 |  | 日常巡查 | TJ3 | 监察部 | AMM5119-曾金龙 | 8号楼 | 巡查发现8号楼5-1三合一手套箱处塑料袋破损，已沟通刘云超主任处理 | 其他 |  | 一般风险 | TJ3 | 生产部>8号楼 | AMM1108-王克振 | AMM1108-王克振 |  | 长时间使用磨损导致 | 设备设施原因 | 已进行更换 | 对长时间使用或大量投料的设备进行排查更换 | N/A | 2026/6/4 0:00:00 | 已完成 | AMM1108-王克振 | 已完成整改 | AMM5119-曾金龙 | 2026/6/5 0:00:00 |  | 2026/6/3 7:53:31 | 2026/6/5 8:43:56
2026/6/2 | 日常巡查 |  | 日常巡查 | TJ3 | 监察部 | AMM5119-曾金龙 | 9号楼乔阳阔班组 | 巡查发现9号楼4-9釜管路法兰处缺少破漆片，已沟通乔阳阔班长处理 | 设备设施 |  | 一般风险 | TJ3 | 生产部>9号楼 | AMM1890-蒋月明 | AMM1890-蒋月明 | 否 | 现场检查此处为白钢材质，因审计整体维护喷漆导致，已安排增加 | 设备设施原因 | 已增加清理 | 巡查 | N/A | 2026/6/4 0:00:00 | 已完成 | AMM1890-蒋月明 | 已完成整改 | AMM5119-曾金龙 | 2026/6/5 0:00:00 |  | 2026/6/3 7:53:31 | 2026/6/5 8:43:32
2026/6/2 | 日常巡查 |  | 日常巡查 | TJ3 | 监察部 | AMM2420-赵文杰 | 12号楼殷嘉琪班组 | 12号楼中试车间三层，1200-N04压滤罐螺栓松动，现场已与殷嘉琪班长沟通，及时紧固 | 设备设施 |  | 一般风险 | TJ3 | 生产部>12号楼 | AMM4188-于波 | AMM4188-于波 |  | 设备转运过程中震动导致松动。 | 设备设施原因 | 已重新进行紧固 | 转运后当层楼层负责人进行确认 | 0 | 2026/6/6 0:00:00 | 已完成 |  | 已完成整改 | AMM2420-赵文杰 | 2026/6/6 0:00:00 |  | 2026/6/3 7:53:31 | 2026/6/9 7:18:12
2026/6/2 | 日常巡查 |  | 日常巡查 | FX2 | 监察部 | FX2495-刘旭洋 | 二车间四层 | 二车间四层902-R17釜对面有一氮气干燥塔下口阀门未关闭。 | 行为/操作 |  | 一般风险 | FX2 | 生产部>二车间 | FX2584-郑俊 | FX2541-左特,FX2805-伊洪泽,LFX370-韩伟哲 |  | 人员操作误碰导致干燥塔阀门被打开 | 人的原因 | 已安排人员将干燥塔阀门关闭 | N/A | 0 | 2026/6/3 0:00:00 | 已完成 | LFX370-韩伟哲 | 已完成整改 | FX2532-朱振兴 | 2026/6/3 0:00:00 |  | 2026/6/3 7:44:40 | 2026/6/3 17:03:12
2026/6/2 | 日常巡查 |  | 日常巡查 | FX2 | 监察部 | FX086-王占海 | 二车间四层 | 二车间四层902-R15釜旁一接收罐液位计处搭放一根白钢插底管，存在液位计触碰破损的风险 | 行为/操作 |  | 一般风险 | FX2 | 生产部>二车间 | FX2584-郑俊 | FX2541-左特,FX2805-伊洪泽,LFX370-韩伟哲 |  | 人员操作行为不规范，插底管随意放置存在磕碰损坏液位计风险 | 人的原因 | 责任人进行内部积分处罚，进行批评教育，插底管已放至插底管支架 | 涉及插底管等配件存放，必须存放至车间专用配件存放处，严禁随意存放 | 0 | 2026/6/3 0:00:00 | 已完成 | LFX370-韩伟哲 | 已完成整改 | FX2532-朱振兴 | 2026/6/3 0:00:00 |  | 2026/6/3 7:44:40 | 2026/6/3 16:58:42
2026/6/2 | 日常巡查 |  | 日常巡查 | FX2 | 监察部 | FX086-王占海 | 二车间三层 | 二车间三层平板离心机间西墙外应急灯静电接地线脱落 | 电气仪表 |  | 一般风险 | FX2 | 生产部>二车间 | FX2584-郑俊 | FX2541-左特,FX2805-伊洪泽,LFX370-韩伟哲 |  | 应急灯静电接地线老化受力脱落 | 设备设施原因 | 已安排人员对该应急灯静电接地线重新连接完毕 | 操作区域内发现设备静电接地线缺失、脱落情况，及时沟通处理解决 | 0 | 2026/6/3 0:00:00 | 已完成 | LFX370-韩伟哲 | 已完成整改 | FX2532-朱振兴 | 2026/6/3 0:00:00 |  | 2026/6/3 7:44:40 | 2026/6/3 16:59:17
2026/6/2 | 日常巡查 |  | 日常巡查 | FX2 | 监察部 | FX086-王占海 | 一车间二层 | 一车间二层R28釜上口投料管路连接的插底管未封口（20：50分） | 行为/操作 |  | 一般风险 | FX2 | 生产部>一车间 | FX2464-王海峰 | FX2568-张超,FX2536-于晓明,FX057-刘林,FX1897-张良 |  | 未按照操作要求执行 | 人的原因 | R28釜操作人员王磊，操作区域插底管未及时封口，价值积分处罚，并将管路进行封口。 | 班前会要求使用后的管路及时进行封口处理。 | 0 | 2026/6/3 0:00:00 | 已完成 | FX057-刘林 | 已完成整改 | FX2532-朱振兴 | 2026/6/3 0:00:00 |  | 2026/6/3 7:44:40 | 2026/6/3 16:59:54
2026/6/2 | 日常巡查 |  | 日常巡查 | FX2 | 监察部 | LFX308-王鹏 | 一车间 | 一车间三层101-R04釜下方磁力泵，设备铭牌被胶带覆盖。已与王杨沟通处理 | 标识标牌 |  | 一般风险 | FX2 | 生产部>一车间 | FX2464-王海峰 | FX2568-张超,FX2536-于晓明,FX057-刘林,FX1897-张良 |  | 刷漆时将设备铭牌粘贴覆盖，刷漆结束未及时清除 | 方法原因 | 已将三层R04下磁力泵设备铭牌粘贴得美纹纸清除完毕。 | 要求刷漆后及时将名牌覆盖得美纹纸清除干净，避免遗漏。 | 0 | 2026/6/3 0:00:00 | 已完成 | FX057-刘林 | 已完成整改 | FX2532-朱振兴 | 2026/6/3 0:00:00 |  | 2026/6/3 7:44:40 | 2026/6/3 17:09:45
2026/6/2 | 日常巡查 |  | 日常巡查 | FX2 | 监察部 | LFX308-王鹏 | 三废车间 | 三废车间废液储罐201-TS02，温度变送器接线软管脱落。 | 电气仪表 |  | 一般风险 | FX2 | 生产部>三废车间 | FX1600-许彦超 | FX2534-李超逸,FX059-李白 |  | 室外环境电源护套线腐蚀脱落 | 环境原因 | 已联系电工重新将电源护套线进行维修完毕 | 排查现场其他仪表电源护套线是否存在腐蚀破损情况一并进行维修 | N/A | 2026/6/3 0:00:00 | 已完成 | FX2534-李超逸 | 已完成整改 | FX2532-朱振兴 | 2026/6/5 0:00:00 |  | 2026/6/3 7:44:40 | 2026/6/6 9:23:49
2026/6/2 | 日常巡查 |  | 过夜实验巡查 | TJ3 | 监察部 | AMM2420-赵文杰 | 416实验室 | 416-10通风橱有白色残留，需清理 | 其他 |  | 一般风险 | TJ3 | 项目工艺开发中心 | AMM3180-王国鹏 | AMM3180-王国鹏 |  | 有少量白色痕迹 | 人的原因 | 擦拭 | 注意台面卫生，有无机盐及时用水擦拭 | N/A | 2026/6/3 0:00:00 | 已完成 | AMM3180-王国鹏 | 已完成整改 | AMM2420-赵文杰 | 2026/6/3 0:00:00 |  | 2026/6/3 7:15:13 | 2026/6/5 7:08:11
2026/6/2 | 日常巡查 |  | 过夜实验巡查 | TJ3 | 监察部 | AMM2420-赵文杰 | 418实验室 | 418-02通风橱脏，需清理 | 其他 |  | 一般风险 | TJ3 | 项目工艺开发中心 | AMM2866-邓伟,AMM3876-尚振鹏 | AMM2866-邓伟,AMM3876-尚振鹏 | 否 | 通风橱长时间无人使用没有进行打扫清理 | 人的原因 | 对通风橱进行打扫 | 和实验室人员强调注意长时间未使用的通风橱的卫生情况，即使打扫 | 0 | 2026/6/3 0:00:00 | 已完成 | AMM2866-邓伟 | 已完成整改 | AMM2420-赵文杰 | 2026/6/3 0:00:00 |  | 2026/6/3 7:15:13 | 2026/6/5 7:08:25
2026/6/2 | 日常巡查 |  | 过夜实验巡查 | TJ3 | 监察部 | AMM2420-赵文杰 | 517实验室 | 517废液桶敞口放置，未密封处理，现场已恢复 | 其他 |  | 一般风险 | TJ3 | 小分子事业部二 | AMM2892-郭征征,AMM2908-韩海龙 | AMM2892-郭征征,AMM2908-韩海龙 |  | 责任人吕行，倒完废液盖了漏斗盖，但是没有检查是否盖严。没注意到之前损坏的挡板卡住了桶盖，导致没有盖严。6/3号损坏的挡板已经更换。 | 人的原因 | 已处理，并已更换损坏的挡板 | 人员倒完废液盖上漏斗盖后，也需要进行检查确认。 | N/A | 2026/6/3 0:00:00 | 已完成 |  | 已完成整改 | AMM2420-赵文杰 | 2026/6/3 0:00:00 |  | 2026/6/3 7:15:13 | 2026/6/5 7:08:43
2026/6/2 | 日常巡查 |  | 过夜实验巡查 | TJ3 | 监察部 | AMM2420-赵文杰 | 618实验室 | 618-13通风橱内有白色残留，需清理 | 其他 |  | 一般风险 | TJ3 | 小分子事业部二 | AMM2986-王哲仑 | AMM2986-王哲仑 | 否 | 操作人员朱迅未清理干净通风橱台面，导致有少量白色物料残留通风橱内 | 人的原因 | 通知相关人员立即整改清理 | 对相关人员进行强调，晨会强调 | N/A | 2026/6/3 0:00:00 | 已完成 |  | 已完成整改 | AMM2420-赵文杰 | 2026/6/3 0:00:00 |  | 2026/6/3 7:15:13 | 2026/6/5 7:09:00
2026/6/2 | 日常巡查 |  | 日常巡查 | TJ3 | 监察部 | AMM2477-杨博茗 | 620实验室 | 现场监管620实验室项目人员使用氟化氢吡啶，人员操作规范，化学品处置正确 | 化学品管理 |  | 良好作业实践 | TJ3 | 小分子事业部二 | AMM3029-黄志诚 | AMM3029-黄志诚 | [7 empty] | N/A |  | 待复核 | AMM2477-杨博茗 |  |  | 2026/6/3 7:15:13 | 2026/6/3 7:15:13
2026/6/2 | 日常巡查 |  | 日常巡查 | TJ4-CMMD | 监察部 | ALS14054-贾福来 | 11号楼一层 | 9：07 11号楼1-17间R03釜接液球还有溶剂，放液口需加盲板，防止漏液。 | 设备设施 |  | 一般风险 | TJ4-CMMD | 生产部 | ACT337-张文科 | ACT337-张文科 |  | 浓缩完没有及时上盲板，实验室人员安全意识薄弱 | 人的原因 | 已经加盲板 | 同类排查 | N/A | 2026/6/3 0:00:00 | 已完成 | ACT337-张文科 | 已完成整改 |  |  |  | 2026/6/3 7:01:31 | 2026/6/4 6:43:14
2026/6/2 | 日常巡查 |  | 日常巡查 | TJ4-CMMD | 监察部 | ALS14054-贾福来 | 11号楼二层 | 13：25 11号楼2-03间吉林医药人员带蓝牙耳机进入车间，已责令其带出。 | 特殊作业及承包商管理 |  | 一般风险 | TJ4-CMMD | 生产部 | ALS3717-梁光强 | ADH2765-李晓刚 |  | 人员安全意识不足，对其进行培训教育 | 人的原因 | 人员安全意识不足，对其进行培训教育 | 人员安全意识不足，对其进行培训教育 | 0 | 2026/6/3 0:00:00 | 已完成 |  | 已完成整改 |  |  |  | 2026/6/3 7:01:31 | 2026/6/4 6:43:28
2026/6/2 | 日常巡查 |  | 日常巡查 | TJ4-CMMD | 监察部 | ALS14054-贾福来 | 12号楼四层 | 14：10 12号楼4-19间西侧氮气连接处漏气。正确做法：及时紧固，避免漏气。 | 跑冒滴漏 |  | 一般风险 | TJ4-CMMD | 生产部 | LFX023-代海鑫 | ALS12705-姜良衢,AMM3993-陶子明 | 否 | 操作人员使用过程中碰撞导致松动漏气 | 人的原因 | 及时安排人员进行紧固 | 安排人员定期排查，同类整改 | N/A | 2026/6/3 0:00:00 | 已完成 |  | 已完成整改 | ALS14054-贾福来 | 2026/6/8 0:00:00 |  | 2026/6/3 7:01:31 | 2026/6/8 6:52:01
2026/6/2 | 监控巡查 |  | 日常巡查 | TJ4-CMMD | 监察部 | ALS14054-贾福来 | 11号楼四层 | 06/02/2026 11:07 11号楼4-10间施工人员点焊未佩戴防护面罩。 | 特殊作业及承包商管理 |  | 一般风险 | TJ4-CMMD | 生产部 | ALS3717-梁光强 | ADH2765-李晓刚 |  | 人员安全意识不足，对其进行培训教育 | 人的原因 | 人员安全意识不足，对其进行培训教育 | 人员安全意识不足，对其进行培训教育 | 0 | 2026/6/3 0:00:00 | 已完成 |  | 已完成整改 |  |  |  | 2026/6/3 7:01:31 | 2026/6/4 6:43:40
2026/6/2 | 日常巡查 |  | 日常巡查 | TJ4-CMMD | 监察部 | ALS15833-杨日涵 | 12号楼三层 | 12号楼3-20无操作引风罩未关闭。正确做法：引风罩未使用时及时关闭，避免影响其他风量。 | 能力意识 |  | 一般风险 | TJ4-CMMD | 生产部 | LFX023-代海鑫 | ALS12705-姜良衢,AMM3993-陶子明 |  | 操作人员使用后未及时关闭 | 人的原因 | 及时安排人员关闭引风罩 | 对相应人员进行培训，操作结束后及时关闭引风罩，避免影响其他风量 | N/A | 2026/6/3 0:00:00 | 已完成 |  | 已完成整改 |  |  |  | 2026/6/3 7:01:31 | 2026/6/14 9:23:04
2026/6/2 | 日常巡查 |  | 日常巡查 | TJ4-CMMD | 监察部 | ALS15833-杨日涵 | 12号楼三层 | 12号楼3-52间危化品警示标识未及时撤走。正确做法：不存放危化品时应撤走警示标识。 | 标识标牌 |  | 一般风险 | TJ4-CMMD | 生产部 | LFX023-代海鑫 | ALS12705-姜良衢,AMM3993-陶子明 | 否 | 人员未及时撤走警示标识 | 人的原因 | 及时安排人员撤走警示标识 | 对相应人员进行培训，不存放危化品时及时撤走警示标识 | N/A | 2026/6/3 0:00:00 | 已完成 |  | 已完成整改 |  |  |  | 2026/6/3 7:01:31 | 2026/6/14 9:24:11
2026/6/2 | 日常巡查 |  | 日常巡查 | TJ4-CMMD | 监察部 | ALS15833-杨日涵 | 12号楼三层 | 3-68呼吸空压未开启时压力表不自动归零。正确做法：及时检修。 | 电气仪表 |  | 一般风险 | TJ4-CMMD | 生产部 | LFX023-代海鑫 | ALS12705-姜良衢,AMM3993-陶子明 |  | 人员误开阀门导致憋压 | 人的原因 | 及时恢复 | 对相应使用人员进行培训 | N/A | 2026/6/3 0:00:00 | 已完成 |  | 已完成整改 |  |  |  | 2026/6/3 7:01:31 | 2026/6/14 9:24:20
2026/6/2 | 日常巡查 |  | 日常巡查 | TJ4-CMMD | 监察部 | ALS15833-杨日涵 | 12号楼三层 | 3-66间现场客户参观时有较浓气味。正确做法：确定气味来源，加以控制手段。 | 气味控制 |  | 一般风险 | TJ4-CMMD | 生产部 | LFX023-代海鑫 | ALS12705-姜良衢,AMM3993-陶子明 |  | 人员操作时未有效控制气味 | 人的原因 | 对现场操作人员进行培训 | 对相关操作人员定期培训，气味有效控制 | N/A | 2026/6/3 0:00:00 | 已完成 |  | 已完成整改 |  |  |  | 2026/6/3 7:01:31 | 2026/6/14 9:24:31
2026/6/2 | 日常巡查 |  | 日常巡查 | TJ4-CMMD | 监察部 | ALS8617-王博 | 4号楼四层 | 22：03 4号楼4-43间CMM-404-F09压滤罐静电卡子虚接。正确做法：及时更正，确保静电有效导出 | 电气仪表 |  | 一般风险 | TJ4-CMMD | 生产部 | ALS3510-ALS3510刘磊 | ACT2027-王家伟,ALS10327-李董明 |  | 设备距离较远，静电夹子长度不够 | 人的原因 | 及时牢固连接静电夹子 | 更换静电夹子 | N/A | 2026/6/3 0:00:00 | 已完成 |  | 已完成整改 | ALS8617-王博 | 2026/6/7 0:00:00 |  | 2026/6/3 7:01:31 | 2026/6/7 0:59:04
2026/6/2 | 日常巡查 |  | 日常巡查 | TJ4-CMMD | 监察部 | ALS8617-王博 | 4号楼四层 | 22：16 4号楼4-15间门口走廊处68%硝酸缺少红色重点管控标签破损。正确做法：危化品需粘贴红色重点管控标签 | 标识标牌 |  | 一般风险 | TJ4-CMMD | 生产部 | ALS3510-ALS3510刘磊 | ACT2027-王家伟,ALS10327-李董明 |  | 物料搬运使用，磨损损坏 | 人的原因 | 及时粘贴新的标识 | 加固标签 | N/A | 2026/6/3 0:00:00 | 已完成 |  | 已完成整改 | ALS8617-王博 | 2026/6/7 0:00:00 |  | 2026/6/3 7:01:31 | 2026/6/7 0:59:20
2026/6/2 | 日常巡查 |  | 日常巡查 | TJ4-CMMD | 监察部 | ALS8617-王博 | 4号楼三层 | 23：25 4号楼3-07间CMM-403-Sy05-T05乙腈储罐液位计缺少上限标识。正确做法：及时添加 | 设备设施 |  | 一般风险 | TJ4-CMMD | 生产部 | ALS3510-ALS3510刘磊 | ALS6830-李国强,ALS10327-李董明 |  | 4号楼3-07间CMM-403-Sy05-T05乙腈储罐液位计缺少上限标识。 | 人的原因 | 正确做法：及时添加 | N/A | N/A | 2026/6/12 0:00:00 | 已完成 | ALS6830-李国强 | 已完成整改 | ALS8617-王博 | 2026/6/15 0:00:00 |  | 2026/6/3 7:01:31 | 2026/6/15 1:56:48
2026/6/2 | 监控巡查 |  | 日常巡查 | TJ4-CMMD | 监察部 | ALS8617-王博 | 4号楼四层 | 22：48 4号楼4-16间人员脱除劳保流程有误。正确做法：应按照丁腈手套-防护服-全面罩-一次性手套的流程 | 行为/操作 |  | 一般风险 | TJ4-CMMD | 生产部 | ALS3510-ALS3510刘磊 | ACT2027-王家伟,ALS10327-李董明 |  | 人员操作不规范， | 人的原因 | 正确佩戴防护服 | 加强人员操作 | N/A | 2026/6/3 0:00:00 | 已完成 |  | 已完成整改 | ALS8617-王博 | 2026/6/7 0:00:00 |  | 2026/6/3 7:01:31 | 2026/6/7 0:59:37
2026/6/2 | 日常巡查 |  | 日常巡查 | TJ4-CMMD | 监察部 | ALS13111-邳聪彪 | 12号楼四层 | 21：51 12号楼四层4-20间钢平台上TJ4S-1213-Sy13合成仪旁呼吸空压缺少防护罩。正确做法:及时添加，避免污染阀口。 | 设备设施 |  | 一般风险 | TJ4-CMMD | 生产部 | LFX023-代海鑫 | ALS12705-姜良衢,AMM3993-陶子明 | 否 | 操作人员使用空压后未及时恢复防护罩 | 人的原因 | 及时安排人员添加防护罩防止污染 | 对相应人员进行培训，使用后及时恢复防护壳，安排人员定期排查 | N/A | 2026/6/3 0:00:00 | 已完成 |  | 已完成整改 | ALS13111-邳聪彪 | 2026/6/6 0:00:00 |  | 2026/6/3 7:01:31 | 2026/6/6 20:12:13
2026/6/2 | 日常巡查 |  | 日常巡查 | TJ4-CMMD | 监察部 | ALS13111-邳聪彪 | 12号楼四层 | 21：56 12号楼四层4-04间TJ4S-1213-Sy03-R01激活罐下方电子秤缺少防护壳。正确做法:及时添加，避免污染称头。 | 设备设施 |  | 一般风险 | TJ4-CMMD | 生产部 | LFX023-代海鑫 | ALS12705-姜良衢,AMM3993-陶子明 | 否 | 秤头校验后防护壳丢失未及时添加 | 人的原因 | 及时安排人员添加防护壳 | 对相应人员进行培训，秤头校验安装后及时添加防护壳 | N/A | 2026/6/3 0:00:00 | 已完成 |  | 已完成整改 | ALS13111-邳聪彪 | 2026/6/6 0:00:00 |  | 2026/6/3 7:01:31 | 2026/6/6 20:12:38
2026/6/2 | 监控巡查 |  | 日常巡查 | TJ4-CMMD | 监察部 | ALS13111-邳聪彪 | 11号楼四层 | 20：50 11号楼4-15间人员脱除劳保流程有误。正确做法：应按照丁腈手套-防护服-全面罩-一次性手套的流程 | 行为/操作 |  | 一般风险 | TJ4-CMMD | 生产部 | AMM0875-门学友 | ACT844-安林波,LFX853-迟国庆 |  | 人员意识不足，进行培训 | 人的原因 | 已整改完毕，同类问题排查，人员进行培训 | 已整改完毕，同类问题排查，人员进行培训 | 0 | 2026/6/3 0:00:00 | 已完成 |  | 已完成整改 | ALS13111-邳聪彪 | 2026/6/6 0:00:00 |  | 2026/6/3 7:01:31 | 2026/6/6 20:13:07
2026/6/3 | 日常巡查 |  | 日常巡查 | DH1 | 监察部 | ADH5302-李金祥 | M5 | 305-Ce05悬挂灭火器上方棚顶有黑色液体滴漏，疑似夹层内渗漏，已沟通车间处理 | 跑冒滴漏 |  | 一般风险 | DH1 | 生产部>B3 | ADH0416-施国明 | ADH0416-施国明 |  | 四楼热水站漏水，从夹层上滴漏 | 设备设施原因 | 已更换管路 | 车间损坏设备设施及时更换 | 0 | 2026/6/3 0:00:00 | 已完成 | ADH0416-施国明 | 已完成整改 | ADH6208-张宝平 | 2026/6/4 0:00:00 |  | 2026/6/3 7:00:52 | 2026/6/4 7:00:23
2026/6/3 | 日常巡查 |  | 日常巡查 | DH1 | 监察部 | ADH5302-李金祥 | M3 | 303-R16釜接收离心母液阀门下方变径法兰处有物料渗漏，已沟通车间人员处理 | 跑冒滴漏 |  | 一般风险 | DH1 | 生产部>B3 | ADH2757-许文涛 | ADH2757-许文涛 |  | 垫片损坏 | 设备设施原因 | 已更换 | N/A | 0 | 2026/6/3 0:00:00 | 已完成 | ADH2757-许文涛 | 已完成整改 | ADH6208-张宝平 | 2026/6/4 0:00:00 |  | 2026/6/3 7:00:52 | 2026/6/4 7:00:42
2026/6/3 | 日常巡查 |  | 日常巡查 | DH1 | 监察部 | ADH5302-李金祥 | M2 | 302-R03釜CPo147453-01-C2-08项目首批使用滴加溴化镍络合物溶液，紧急降温连锁设置32℃，前面批次要求设置38℃，连锁设置不正确；询问操作人员李阳，反馈知道有联锁不清楚设置多少，以为与超温报警设置相同，明显培训不到位，且现场也无工艺控制卡，需要加强人员培训 | 工艺安全 |  | 一般风险 | DH1 | 生产部>B3 | ADH1133-刘海洋 | ADH1133-刘海洋 |  | 项目生产前已进行培训，培训效果不佳 | 人的原因 | 已重新进行培训并添加工艺控制卡 | N/A | N/A | 2026/6/3 0:00:00 | 已完成 | ADH1133-刘海洋 | 已完成整改 | ADH6208-张宝平 | 2026/6/4 0:00:00 |  | 2026/6/3 7:00:52 | 2026/6/4 7:01:00
2026/6/3 | 日常巡查 |  | 日常巡查 | DH1 | 监察部 | ADH5302-李金祥 | M2 | 302-R09加料车手套有破损 | 其他 |  | 一般风险 | DH1 | 生产部>B3 | ADH1133-刘海洋 | ADH1133-刘海洋 |  | 手套长时间使用导致 | 设备设施原因 | 已进行更换 | N/A | N/A | 2026/6/3 0:00:00 | 已完成 | ADH1133-刘海洋 | 已完成整改 | ADH6208-张宝平 | 2026/6/4 0:00:00 |  | 2026/6/3 7:00:52 | 2026/6/4 7:01:19
2026/6/3 | 日常巡查 |  | 日常巡查 | DH1 | 监察部 | ADH5302-李金祥 | M3 | 303-R05冷凝器下方管路支撑倾倒，已现场恢复 | 其他 |  | 一般风险 | DH1 | 生产部>B3 | ADH2757-许文涛 | ADH2757-许文涛 |  | 误碰导致 | 设备设施原因 | 已恢复 | N/A | 0 | 2026/6/3 0:00:00 | 已完成 | ADH2757-许文涛 | 已完成整改 | ADH6208-张宝平 | 2026/6/4 0:00:00 |  | 2026/6/3 7:00:52 | 2026/6/4 7:01:39
2026/6/3 | 日常巡查 |  | 日常巡查 | DH1 | 监察部 | ADH5302-李金祥 | M2 | 302-FD05-Tr01下口阀门处有物料渗漏痕迹 | 跑冒滴漏 |  | 一般风险 | DH1 | 生产部>B3 | ADH1133-刘海洋 | ADH1133-刘海洋 |  | 管路沙眼更换后地面未清理干净 | 设备设施原因 | 已重新清理 | N/A | N/A | 2026/6/3 0:00:00 | 已完成 | ADH1133-刘海洋 | 已完成整改 | ADH6208-张宝平 | 2026/6/4 0:00:00 |  | 2026/6/3 7:00:52 | 2026/6/4 7:01:56
2026/6/3 | 日常巡查 |  | 日常巡查 | DH1 | 监察部 | ADH5302-李金祥 | M2 | 302-Drc03门口声光报警器报警不好使，既不亮也不响 | 电气仪表 |  | 一般风险 | DH1 | 生产部>B3 | ADH1133-刘海洋 | ADH1133-刘海洋 |  | 声光报警器损坏 | 设备设施原因 | 出库后进行更换 | N/A | N/A | 2026/6/10 0:00:00 | 进行中 | ADH1133-刘海洋 | 待复核 |  |  |  | 2026/6/3 7:00:52 | 2026/6/5 17:47:18
2026/6/3 | 日常巡查 |  | 日常巡查 | DH1 | 监察部 | ADH4479-黄朕 | M10 | 410-R09旁一个计量泵电线挠性管断裂，需要进行更换 | 设备设施 |  | 一般风险 | DH1 | 生产部>B4 | ADH1427-单良 | ADH1427-单良 |  | 现场整改完成 | 设备设施原因 | 整改完成 | N/A | N/A | 2026/6/3 0:00:00 | 已完成 |  | 已完成整改 | ADH3957-殷瑞东 | 2026/6/3 0:00:00 |  | 2026/6/3 6:54:27 | 2026/6/4 6:26:50
2026/6/3 | 日常巡查 |  | 日常巡查 | DH1 | 监察部 | ADH4479-黄朕 | M10 | 410-R06加料漏斗手套破损漏洞，车间及时更换 | PPE管理 |  | 一般风险 | DH1 | 生产部>B4 | ADH1427-单良 | ADH1427-单良 |  | 现场更换完成 | 设备设施原因 | 整改完成 | N/A | N/A | 2026/6/3 0:00:00 | 已完成 |  | 已完成整改 | ADH3957-殷瑞东 | 2026/6/3 0:00:00 |  | 2026/6/3 6:54:27 | 2026/6/4 6:28:21
2026/6/3 | 日常巡查 |  | 日常巡查 | DH1 | 监察部 | ADH4479-黄朕 | M10 | 4号楼溶剂间溶剂插底管压力表部分常压下示数不为零，需要整体排查处理 | 设备设施 |  | 一般风险 | DH1 | 生产部>B4 | ADH1427-单良 | ADH1427-单良 |  | 现场进行更换整改完成 | 设备设施原因 | 整改完成 | N/A | N/A | 2026/6/3 0:00:00 | 已完成 |  | 已完成整改 | ADH3957-殷瑞东 | 2026/6/3 0:00:00 |  | 2026/6/3 6:54:27 | 2026/6/4 6:29:42
2026/6/3 | 日常巡查 |  | 日常巡查 | DH1 | 监察部 | ADH4479-黄朕 | M13 | 413-R02接受罐真空视镜位置有渗漏痕迹，车间及时排查清理 | 其他 |  | 一般风险 | DH1 | 生产部>B4 | ADH2252-唐嘉健 | ADH2252-唐嘉健 |  | 真空管路碱液残留导致 | 设备设施原因 | 已整改完毕 | N/A | N/A | 2026/6/3 0:00:00 | 已完成 |  | 已完成整改 | ADH3957-殷瑞东 | 2026/6/3 0:00:00 |  | 2026/6/3 6:54:27 | 2026/6/4 6:30:42
2026/6/3 | 日常巡查 |  | 日常巡查 | DH1 | 监察部 | ADH4479-黄朕 | M10 | 10车间三层压滤罐尾气气源管腐蚀严重，管路里有物料残留，已沟通车间人员清理出车间 | 其他 |  | 一般风险 | DH1 | 生产部>B4 | ADH1427-单良 | ADH1427-单良 |  | 现场更换整改完成 | 设备设施原因 | 整改完成 | N/A | N/A | 2026/6/3 0:00:00 | 已完成 |  | 已完成整改 | ADH3957-殷瑞东 | 2026/6/3 0:00:00 |  | 2026/6/3 6:54:27 | 2026/6/4 6:31:41
2026/6/3 | 日常巡查 |  | 日常巡查 | DH1 | 监察部 | ADH4479-黄朕 | M14 | 514-R12一根插底管有白色物料附着，已沟通车间人员使用密封袋密封 | 其他 |  | 一般风险 | DH1 | 生产部>B5 | ADH1693-党宝权 | ADH1693-党宝权 |  | 未进行清洁 | 设备设施原因 | 已进行清理 | N/A | 0 | 2026/6/3 0:00:00 | 已完成 |  | 已完成整改 | ADH3957-殷瑞东 | 2026/6/3 0:00:00 |  | 2026/6/3 6:54:27 | 2026/6/4 6:35:53
2026/6/3 | 日常巡查 |  | 日常巡查 | DH1 | 监察部 | ADH4479-黄朕 | M16 | 516-R21釜表面有白色物料痕迹，已沟通车间人员进行清理 | 其他 |  | 一般风险 | DH1 | 生产部>B5 | ADH7065-常运达 | ADH7065-常运达 |  | 未清洁彻底 | 人的原因 | 清洁 | 跟踪保洁日常工作及班组日常清洁 | N/A | 2026/6/3 0:00:00 | 已完成 |  | 已完成整改 | ADH3957-殷瑞东 | 2026/6/4 0:00:00 |  | 2026/6/3 6:54:27 | 2026/6/4 6:36:42
2026/6/3 | 日常巡查 |  | 日常巡查 | DH1 | 监察部 | ADH4479-黄朕 | M16 | 516-R20接受罐液位计缺少上限标识，车间及时添加 | 标识标牌 |  | 一般风险 | DH1 | 生产部>B5 | ADH7065-常运达 | ADH7065-常运达 |  | 标识脱落 | 设备设施原因 | 粘贴标识 | 日常巡检 | N/A | 2026/6/3 0:00:00 | 已完成 |  | 已完成整改 | ADH3957-殷瑞东 | 2026/6/4 0:00:00 |  | 2026/6/3 6:54:27 | 2026/6/4 6:37:56
2026/6/3 | 日常巡查 |  | 日常巡查 | DH1 | 监察部 | ADH4479-黄朕 | M14 | 五号楼液氮乙醇进管路安全阀位置漏气，怀疑安全阀位置垫片低温冻坏，需要及时排查处理 | 设备设施 |  | 一般风险 | DH1 | 生产部>B5 | ADH1693-党宝权 | ADH1693-党宝权 |  | 阀门垫片损坏 | 设备设施原因 | 沟通更换紧固 | N/A | 0 | 2026/6/3 0:00:00 | 已完成 |  | 已完成整改 | ADH3957-殷瑞东 | 2026/6/4 0:00:00 |  | 2026/6/3 6:54:27 | 2026/6/4 6:38:37
2026/6/3 | 日常巡查 |  | 日常巡查 | DH1 | 监察部 | ADH0178-曲玉超 | M6/9 | 209-R07-Tr01接收罐液位计断层。 | 设备设施 |  | 一般风险 | DH1 | 生产部>B2 | ADH1201-张晓飞 | ADH1201-张晓飞 |  | 浮子卡壳导致 | 设备设施原因 | 已整改 | 同步排查车间内整体液位计，统一整改 | 0 | 2026/6/3 0:00:00 | 已完成 | ADH2184-邹光乐 | 已完成整改 | ADH6249-金伟涵 | 2026/6/4 0:00:00 |  | 2026/6/3 5:49:21 | 2026/6/4 7:32:46
2026/6/3 | 日常巡查 |  | 日常巡查 | DH1 | 监察部 | ADH0178-曲玉超 | M6/9 | 206-R16-Tr01尾气吸收罐插底管缺少标识，液位计断层。 | 标识标牌 |  | 一般风险 | DH1 | 生产部>B2 | ADH1201-张晓飞 | ADH1201-张晓飞 |  | 浮子卡壳导致 | 设备设施原因 | 已进行处理 | 同步排查车间内液位计，进行整改 | 0 | 2026/6/3 0:00:00 | 已完成 | ADH2184-邹光乐 | 已完成整改 | ADH6249-金伟涵 | 2026/6/4 0:00:00 |  | 2026/6/3 5:49:21 | 2026/6/4 7:32:36
2026/6/3 | 日常巡查 |  | 日常巡查 | DH1 | 监察部 | ADH0178-曲玉超 | M7 | 207-R19旁穿层管路需封堵。 | 设备设施 |  | 一般风险 | DH1 | 生产部>B2 | ADH0738-谷建成 | ADH0738-谷建成 |  | 管路拆卸后未及时封堵 | 方法原因 | 已封堵 | 对车间人员进行强调，管路拆卸后及时进行封堵 | 0 | 2026/6/3 0:00:00 | 已完成 | ADH0738-谷建成 | 已完成整改 | ADH0178-曲玉超 | 2026/6/5 0:00:00 |  | 2026/6/3 5:49:21 | 2026/6/5 0:21:35
2026/6/3 | 日常巡查 |  | 日常巡查 | DH1 | 监察部 | ADH0178-曲玉超 | M7 | 207-FD05-Tr01转移磁力泵底座和地面上有物料痕迹，需清理 | 其他 |  | 一般风险 | DH1 | 生产部>B2 | ADH0738-谷建成 | ADH0738-谷建成 |  | 磁力泵维修时里面残留物料滴落导致 | 方法原因 | 已清理 | 对保全进行传达，设备维修后现场及时进行清理 | 0 | 2026/6/3 0:00:00 | 已完成 | ADH0738-谷建成 | 已完成整改 | ADH0178-曲玉超 | 2026/6/5 0:00:00 |  | 2026/6/3 5:49:21 | 2026/6/5 0:22:15
2026/6/3 | 日常巡查 |  | 日常巡查 | DH1 | 监察部 | ADH0178-曲玉超 | M7 | 207-FD04-Tr01磁力泵出口上方阀门29法兰静电跨接断了 | 设备设施 |  | 一般风险 | DH1 | 生产部>B2 | ADH0738-谷建成 | ADH0738-谷建成 |  | 长期使用导致 | 设备设施原因 | 已进行更换 | 车间日常巡查中，发现跨接有破损的及时安排进行更换 | 0 | 2026/6/3 0:00:00 | 已完成 | ADH0738-谷建成 | 已完成整改 | ADH6249-金伟涵 | 2026/6/4 0:00:00 |  | 2026/6/3 5:49:21 | 2026/6/4 7:33:03
2026/6/2 | 日常巡查 |  | 日常巡查 | DH1 | 监察部 | ADH3716-王绍勇 | M22 | 复核722-Ce03离心机复核检查发现，盖子上视镜两颗螺丝松动，下口阀门底部边缘有物料析出。已沟通当班班长慕怀尧安排清理，确认密封性，防止再次有物料析出 | 跑冒滴漏 |  | 一般风险 | DH1 | 生产部>B7 | ADH5756-刘国锋 | ADH5756-刘国锋 |  | 螺丝使用中因震动松动，人员未及时发现，下口收料阀门处人员收料后未清理彻底，有物料残留 | 方法原因 | 螺丝现已紧固，阀门处物料已清理完毕 | 车间及时排查，发现问题及时处理 | 0 | 2026/6/3 0:00:00 | 已完成 |  | 已完成整改 | ADH6956-钱钰琪 | 2026/6/4 0:00:00 |  | 2026/6/3 4:40:47 | 2026/6/4 7:40:09
2026/6/2 | 日常巡查 |  | 日常巡查 | DH1 | 监察部 | ADH3716-王绍勇 | M22 | 检查722-R31下口检测器有示数。已沟通现场班长慕怀尧安排确认 | 设备设施 |  | 一般风险 | DH1 | 生产部>B7 | ADH5756-刘国锋 | ADH5756-刘国锋 |  | 使用中损坏有示数，现场使用其它氰化氢检测器检测无异常 | 设备设施原因 | 现已停用，使用其它检测器 | 车间加强排查，及时发现及时解决 | 0 | 2026/6/3 0:00:00 | 已完成 |  | 已完成整改 | ADH6956-钱钰琪 | 2026/6/4 0:00:00 |  | 2026/6/3 4:40:47 | 2026/6/4 7:40:29
2026/6/2 | 日常巡查 |  | 日常巡查 | DH1 | 监察部 | ADH3716-王绍勇 | M22 | 检查722-R16下口放桶、静电卡子没有合格签、已沟通现场整改、现场操作人员：郭思宇 | 电气仪表 |  | 一般风险 | DH1 | 生产部>B7 | ADH5756-刘国锋 | ADH5756-刘国锋 |  | 合格标签使用中丢失，人员未识别 | 方法原因 | 现已补充 | 车间加强排查，及时发现及时解决 | 0 | 2026/6/3 0:00:00 | 已完成 |  | 已完成整改 | ADH6956-钱钰琪 | 2026/6/4 0:00:00 |  | 2026/6/3 4:40:47 | 2026/6/4 7:40:49
2026/6/2 | 日常巡查 |  | 日常巡查 | DH1 | 监察部 | ADH3716-王绍勇 | M22 | 检查22车间班组活动记录5月份还是空白、还需车间尽快补齐记录 | 文件记录 |  | 一般风险 | DH1 | 生产部>B7 | ADH5756-刘国锋 | ADH5756-刘国锋 |  | 未及时进行记录书写 | 人的原因 | 现已书写完毕 | 培训完毕及时进行记录书写 | 0 | 2026/6/3 0:00:00 | 已完成 |  | 已完成整改 | ADH3716-王绍勇 | 2026/6/5 0:00:00 |  | 2026/6/3 4:40:47 | 2026/6/5 4:50:49
2026/6/2 | 日常巡查 |  | 日常巡查 | DH2 | 监察部 | BDH0601-张佳旭 | 动力中心 | 地下泵房配电箱箱门脱落，需维修 | 设备设施 |  | 一般风险 | DH2 | 生产设备部 | BDH0135-张羽霄 | BDH0658-刘俊楠 | 否 | 合页老化损坏 | 设备设施原因 | 更换合页 | N/A | 0 | 2026/6/7 0:00:00 | 已完成 | BDH0658-刘俊楠 | 已完成整改 | BDH0644-吴霞 |  |  | 2026/6/3 0:40:20 | 2026/6/8 8:53:00
2026/6/2 | 日常巡查 |  | 日常巡查 | TJ2 | 监察部>现场组 | ALS13970-焦萌 | 2-314 | 检查曹鹏伟实验室记录本，未发现漏报情况（项目主管赵玉龙） | 文件记录 |  | 良好作业实践 | TJ2 | 工艺科学中心 | ALS5329-曹鹏伟 | ALS2286-袁龙 | 否 | [6 empty] | N/A |  | 待复核 | ALS13970-焦萌 |  |  | 2026/6/2 19:28:45 | 2026/6/2 19:28:45
2026/6/2 | 日常巡查 |  | 日常巡查 | TJ2 | 监察部>现场组 | ALS13970-焦萌 | 5-401 | 11：00，急救药品箱未执行每月检查，已告知实验室人员（提醒88条 | 其他 |  | 一般风险 | TJ2 | 分析研究与开发部 | ALS3267-高洪宇 | ALS14814-李明达 |  | 人员检查落实不到位 | 人的原因 | 已完成检查药品箱 | N/A | N/A | 2026/6/2 0:00:00 | 已完成 | ALS3267-高洪宇 | 已完成整改 | AMM3215-陈作文 |  |  | 2026/6/2 19:28:44 | 2026/6/5 17:40:29
2026/6/2 | 日常巡查 |  | 日常巡查 | TJ2 | 监察部>现场组 | AMM3215-陈作文 | 1-302 | 检查张茳贤实验室记录本，未发现漏报情况（项目主管赵立野） | 文件记录 |  | 良好作业实践 | TJ2 | 小分子事业部一 | ALS3719-董辰君 | ALS6017-金帅明 | 否 | [6 empty] | N/A |  | 待复核 | ALS13970-焦萌 |  |  | 2026/6/2 19:27:04 | 2026/6/2 19:27:04
2026/6/2 | 日常巡查 |  | 日常巡查 | TJ2 | 监察部>现场组 | AMM3215-陈作文 | 4-305 | 10：30，防爆冰箱内过氧化物前体三溴丙烯未进行每月盘点（上次盘点日期：04/29/2026），同时未粘贴对应的警示标签，已和实验室人员沟通（低风险73条 | 文件记录 |  | 一般风险 | TJ2 | 商业化项目事业部 | ALS13036-张红进 | ALS13036-张红进 | 否 | 上次五一假期前集中盘点，到期未及时进行盘点；实验人员使用时取下标识未进行复位。 | 人的原因 | 进行盘点和贴对应标识 | 组内重申过氧化物管控措施 | N/A | 2026/6/3 0:00:00 | 已完成 |  | 已完成整改 | AMM3215-陈作文 |  |  | 2026/6/2 19:26:52 | 2026/6/3 9:21:41
2026/6/1 | 日常巡查 |  | 夜间巡查 | TJ2 | 监察部>现场组 | ALS14053-田昊宇 | 4-104 | 4-104实验室有过夜实验，门口的过夜实验状态告知卡未进行划改（提醒45条 | 其他 |  | 一般风险 | TJ2 | 早期临床项目研发中心 | ALS11934-牛犇 | ALS0659-王金泉 | 否 | 一线确认人员下班没有认真逐项检查。 | 人的原因 | 一线确认人员下班前需要逐项认真巡查 | 每日管理确认人员，和一线确认人员每天双人一起检查 | 0 | 2026/6/2 0:00:00 | 已完成 |  | 已完成整改 | ALS14033-于秋扬 |  |  | 2026/6/2 19:25:04 | 2026/6/8 14:21:07
2026/6/1 | 日常巡查 |  | 夜间巡查 | TJ2 | 监察部>现场组 | ALS14053-田昊宇 | 4-305 | 01：10，4-305-02加热过夜实验温度65℃左右，使用的上限为50℃的温度计，超量程使用温度计（低风险100条 | 行为/操作 |  | 一般风险 | TJ2 | 商业化项目事业部 | ALS13036-张红进 | ALS13036-张红进 |  | 实验人员朱自胜投该反应，初期采用低温，后期后处理阶段需要回温，未及时更换温度计。 | 人的原因 | 及时进行温度计更换；对当事人进行批评教育 | 组内进行培训说明 | N/A | 2026/6/3 0:00:00 | 已完成 |  | 已完成整改 | AMM3215-陈作文 |  |  | 2026/6/2 19:23:06 | 2026/6/3 9:24:49
2026/6/1 | 日常巡查 |  | 夜间巡查 | TJ2 | 监察部>现场组 | ALS13484-曹义航 | 4-309 | 4-309的废液柜中存放了一桶甲醇溶剂，未放回至防火溶剂柜中。（低风险57条) | 化学品管理 |  | 一般风险 | TJ2 | 商业化项目事业部 | ALS13281-张伟 | ALS13281-张伟 |  | 最后走的人巡检没有看到 | 人的原因 | 人离开要及时把溶剂桶放回溶剂柜 | 组内做好培训 | N/A | 2026/6/2 0:00:00 | 已完成 |  | 已完成整改 | AMM3215-陈作文 |  |  | 2026/6/2 19:21:03 | 2026/6/3 9:26:16
2026/6/1 | 日常巡查 |  | 夜间巡查 | TJ2 | 监察部>现场组 | ALS13484-曹义航 | 1-202 | 20：37，1-202-02通风橱中循环机管路与夹套瓶接口未使用拉扣进行固定。（提醒8条 | 其他 |  | 一般风险 | TJ2 | 小分子事业部一 | ALS12221-毕增梁 | ALS0929-贾明月 |  | 合成人员冯金亮对过夜反应设备检查不充分，忽略了夹套循环管路的固定；复核人员易程波现场复核关注了氮气管路链接，搅拌稳定性等高风险位点，漏检了夹套循环管路固定 | 人的原因 | 立即增加管路固定环扣 | 晨会和组会对该问题进行讲解，明确过夜反应合成人员，复核人员的职责要求 | 无 | 2026/6/2 0:00:00 | 已完成 | ALS12221-毕增梁 | 已完成整改 | AMM3215-陈作文 | 2026/6/4 0:00:00 |  | 2026/6/2 19:09:09 | 2026/6/4 16:16:51
2026/6/1 | 日常巡查 |  | 夜间巡查 | TJ2 | 监察部>现场组 | ALS13484-曹义航 | 2-116 | 22：16，09通风橱内高低温循环机管路断裂，循环机内介质撒漏台面，已联系实验申请人，在其授意下对其进行断电处理。（低风险60条） | 跑冒滴漏 |  | 一般风险 | TJ2 | 工艺工程技术中心 | ALS6588-孙盼盼 | ALS6175-于海金 | 否 | 实验采用高温硅油，循环机自带管路在高温下脆化开裂 | 设备设施原因 | 使用高温硅油时，应把所有管路（自带管+外接管）均替换为耐高温管。 | 加强高温硅油使用安全培训和内部强调 | 0 | 2026/6/3 0:00:00 | 已完成 |  | 已完成整改 | AMM3215-陈作文 |  |  | 2026/6/2 19:07:25 | 2026/6/4 9:28:41
2026/6/2 | 日常巡查 |  | 日常巡查 | DH2 | 监察部 | BDH0071-王志鑫 | 七车间 | 七车间二层TCU设备间的急停按钮防护罩使用拉扣勒死，应急情况无法第一时间按下 | 行为/操作 |  | 高风险隐患 | DH2 | 生产部>七车间 | FX1345-齐大志 | BDH0145-李国犇 |  | 出厂自带拉扣，未进行处理 | 设备设施原因 | 现场已将拉扣全部去掉 | 对于车间急停按钮统一排查，进行处理完毕 | 0 | 2026/6/4 0:00:00 | 已完成 | BDH0145-李国犇 | 已完成整改 | BDH0071-王志鑫 | 2026/6/8 0:00:00 |  | 2026/6/2 17:25:59 | 2026/6/8 15:15:00
2026/6/2 | 监控巡查 |  | 监控巡查 | DH2 | 监察部 | BDH0071-王志鑫 | 三车间 | 三车间一层双锥收料期间登高车使用期间一面护栏未使用 | 行为/操作 |  | 一般风险 | DH2 | 生产部>三车间 | FX1345-齐大志 | BDH0145-李国犇 |  | 新采买的登高梯可以三面进行拆卸，临时拆卸使用 | 设备设施原因 | 车间进行培训强调，对于登高提必须使用护栏，禁止拆卸使用 | 对于车间不不合理地方进行整改 | 0 | 2026/6/8 0:00:00 | 已完成 | BDH0145-李国犇 | 已完成整改 | BDH0389-李浩 |  |  | 2026/6/2 17:25:59 | 2026/6/14 17:27:56
2026/6/2 | 日常巡查 |  | 日常巡查 | DH2 | 监察部 | BDH0071-王志鑫 | 三车间 | 三车间一层Ce03离心机间飞碟下口管路只有快开卡子没有盲板 | 设备设施 |  | 一般风险 | DH2 | 生产部>三车间 | FX1345-齐大志 | BDH0145-李国犇 |  | 下口缺少两寸快开盲板 | 设备设施原因 | 飞碟拆卸清洗，已转移至清洗间暂存 | N/A | 0 | 2026/6/4 0:00:00 | 已完成 | BDH0145-李国犇 | 已完成整改 | BDH0389-李浩 |  |  | 2026/6/2 17:25:59 | 2026/6/14 17:28:10
2026/6/2 | 日常巡查 |  | 日常巡查 | DH2 | 监察部 | BDH0071-王志鑫 | 七车间 | 七车间二层门口新增加的人员数量控制显示器电箱部分螺栓垫片未压紧 | 电气仪表 |  | 一般风险 | DH2 | 生产部>七车间 | FX1345-齐大志 | BDH0145-李国犇 |  | 控制器电箱部分螺丝垫片未确认 | 设备设施原因 | 现场已重新禁锢完毕 | 对于车间新增设备进行检查确认 | 0 | 2026/6/4 0:00:00 | 已完成 | BDH0145-李国犇 | 已完成整改 | BDH0389-李浩 |  |  | 2026/6/2 17:25:59 | 2026/6/14 17:28:30
2026/6/2 | 日常巡查 |  | 日常巡查 | TJ4-CSBT | 监察部 | ALS12899-谷磊 | 128实验室 | 洗眼器喷头防尘盖未盖 正确做法：洗眼器喷头防尘盖保持关闭，防止灰尘堵塞喷头 | 消防应急 |  | 一般风险 | TJ4-CSBT | 药用蛋白&菌种管理 | ABT0028-王吉忠 | ABT0009-李少贺 | 否 | 人员在检测洗眼器出水是否正常后，疏忽未及时将洗眼器的盖盖上 | 人的原因 | 立即盖上 | 晨会强调 | 0 | 2026/6/3 0:00:00 | 已完成 | ABT0028-王吉忠 | 已完成整改 | ALS12899-谷磊 |  |  | 2026/6/2 17:07:25 | 2026/6/3 13:56:36
2026/6/2 | 日常巡查 |  | 日常巡查 | TJ4-CSBT | 监察部 | ALS12899-谷磊 | 224实验室 | 紧急喷淋及洗眼器到期未检查 正确做法：紧急喷淋及洗眼器须每周进行检查并填写记录 | 消防应急 |  | 一般风险 | TJ4-CSBT | 生物合成工艺 | ABT0020-赵佳东 | ABT0008-崔瑜霞 | 否 | 忘记巡查 | 人的原因 | 及时巡查 | 安排专人 | N/A | 2026/6/2 0:00:00 | 已完成 | ABT0020-赵佳东 | 已完成整改 | ALS12899-谷磊 |  |  | 2026/6/2 17:05:37 | 2026/6/3 13:56:54
2026/6/2 | 日常巡查 |  | 日常巡查 | TJ4-CSBT | 监察部 | ALS12899-谷磊 | 411暂存间 | 推车及杂物遮挡电箱 正确做法：电箱0.5米范围内禁止遮挡 | 电气仪表 |  | 一般风险 | TJ4-CSBT | 微生物实验室 | ABT0706-张雅静 | ABT0040-李静 | 否 | 临时存放 | 方法原因 | 已粘贴禁止存放物品标识 | 已培训相关人员 | 0 | 2026/6/14 0:00:00 | 已完成 |  | 已完成整改 | ALS12899-谷磊 |  |  | 2026/6/2 17:03:41 | 2026/6/15 8:47:54
2026/6/2 | 日常巡查 | 承包商排查 | 承包商排查 | DH1 | 监察部 | ADH6623-柳金裕,ADH6630-赵阳 | 工程设备投资部 | 6号库吉林医药现场的1个安全帽已过保质期，1条安全带无生产日期，现场手电钻，电扳手、角磨机无工器具检查合格签 | 特殊作业及承包商管理 |  | 一般风险 | DH1 | 工程设备投资部 | ADH5015-杜元好 | ADH5015-杜元好 | 否 | 劳动防护用品检查不到位，工器具检查不到位 | 人的原因 | 及时检查劳动防护用品及工器具 | 及时检查劳动防护用品及工器具 | 0 | 2026/6/2 0:00:00 | 已完成 |  | 已完成整改 | ADH6623-柳金裕 | 2026/6/3 0:00:00 |  | 2026/6/2 16:55:39 | 2026/6/3 17:35:08
2026/6/2 | 日常巡查 | 承包商排查 | 承包商排查 | DH1 | 监察部 | ADH6623-柳金裕,ADH6630-赵阳 | 工程设备投资部 | 6号库外吉林诚达使用登高车人员未签署登高车培训单就登高作业 | 特殊作业及承包商管理 |  | 一般风险 | DH1 | 工程设备投资部 | ADH5015-杜元好 | ADH5015-杜元好 | 否 | 施工人员培训资料签署不到位 | 人的原因 | 及时签署培训资料 | 及时签署培训资料 | 0 | 2026/6/2 0:00:00 | 已完成 |  | 已完成整改 | ADH6623-柳金裕 | 2026/6/3 0:00:00 |  | 2026/6/2 16:55:39 | 2026/6/3 17:35:54
2026/6/2 | 日常巡查 | 承包商排查 | 承包商排查 | DH1 | 监察部 | ADH6623-柳金裕,ADH6630-赵阳 | 工程设备投资部 | 4号楼管廊处吉林诚达6个施工人员安全帽已过保质期，需要更换并同步排查 | 特殊作业及承包商管理 |  | 一般风险 | DH1 | 工程设备投资部 | ADH4148-于天齐 | ADH5015-杜元好 | 否 | 入厂劳动防护用品检查不到位 | 人的原因 | 及时更换不合格劳动防护用品 | 及时更换不合格劳动防护用品 | 0 | 2026/6/2 0:00:00 | 已完成 |  | 已完成整改 | ADH6623-柳金裕 | 2026/6/3 0:00:00 |  | 2026/6/2 16:55:39 | 2026/6/3 17:36:33
2026/6/2 | 日常巡查 | 承包商排查 | 承包商排查 | DH1 | 监察部 | ADH6623-柳金裕,ADH6630-赵阳 | 工程设备投资部 | 6号库吉林医药使用的插排插入两个用电设备 | 特殊作业及承包商管理 |  | 一般风险 | DH1 | 工程设备投资部 | ADH5015-杜元好 | ADH5015-杜元好 | 否 | 临时用电工器具使用不到位 | 人的原因 | 及时清理不合格设备 | 及时清理不合格设备 | 0 | 2026/6/2 0:00:00 | 已完成 |  | 已完成整改 | ADH6623-柳金裕 | 2026/6/3 0:00:00 |  | 2026/6/2 16:55:39 | 2026/6/3 17:37:03
2026/6/2 | 日常巡查 | 承包商排查 | 承包商排查 | DH1 | 监察部 | ADH6623-柳金裕,ADH6630-赵阳 | 工程设备投资部 | 4号楼管廊吉林医药拽线用的大绳已断丝开花，需要更换 | 特殊作业及承包商管理 |  | 一般风险 | DH1 | 工程设备投资部 | ADH4148-于天齐 | ADH5015-杜元好 | 否 | 工器具检查不到位 | 人的原因 | 及时更换不合格设备 | 及时更换不合格设备 | 0 | 2026/6/2 0:00:00 | 已完成 |  | 已完成整改 | ADH6623-柳金裕 | 2026/6/3 0:00:00 |  | 2026/6/2 16:55:39 | 2026/6/3 17:37:32
2026/6/2 | 日常巡查 | 承包商排查 | 承包商排查 | DH1 | 监察部 | ADH6623-柳金裕,ADH6630-赵阳 | 工程设备投资部 | 6号库诚达焊机及电钻无入厂检查合格签，插排无防护盖需要维修或更换 | 特殊作业及承包商管理 |  | 一般风险 | DH1 | 工程设备投资部 | ADH5015-杜元好 | ADH5015-杜元好 | 否 | 检查合格签粘贴不到位，插排无防护盖需要维修或更换 | 人的原因 | 检查合格签粘贴，维修插排无防护盖 | 检查合格签粘贴，维修插排无防护盖 | 0 | 2026/6/2 0:00:00 | 已完成 |  | 已完成整改 | ADH6623-柳金裕 | 2026/6/5 0:00:00 |  | 2026/6/2 16:55:39 | 2026/6/5 15:24:16
2026/6/1 | 综合排查 |  | 承包商专项排查 | TJ2 | 监察部>消防组 | ALS3663-付华晟 | 动力站屋面 | 气瓶缺少防倾倒措施 | 特殊作业及承包商管理 |  | 一般风险 | TJ2 | 工程设备投资部 | ALS12121-郭睿 | ALS12121-郭睿 | 否 | 使用中未及时固定 | 人的原因 | 使用气瓶专用小推车 | 使用气瓶专用小推车 | 0 | 2026/6/17 0:00:00 | 已完成 |  | 已完成整改 | ALS3663-付华晟 | 2026/7/29 0:00:00 |  | 2026/6/2 16:45:12 | 2026/7/29 10:50:56
2026/6/1 | 综合排查 |  | 承包商专项排查 | TJ2 | 监察部>消防组 | ALS3663-付华晟 | 4号楼1层 | 动火点下方存在可燃物 | 特殊作业及承包商管理 |  | 一般风险 | TJ2 | 工程设备投资部 | ACT1956-张大卫 | ACT1956-张大卫 | 否 | 动火现场可燃材料未及时清理 | 环境原因 | 及时清理现场可燃物 | 给建嘉现场负责人拆除后的可燃物品及时处理 | N/A | 2026/6/4 0:00:00 | 已完成 | ACT1956-张大卫 | 已完成整改 | ALS3663-付华晟 | 2026/6/17 0:00:00 |  | 2026/6/2 16:45:12 | 2026/6/17 11:29:22
2026/6/1 | 综合排查 |  | 承包商专项排查 | TJ2 | 监察部>消防组 | ALS3663-付华晟 | 4号楼1层 | 配电箱未检查并上锁 | 特殊作业及承包商管理 |  | 一般风险 | TJ2 | 工程设备投资部 | ACT1956-张大卫 | ACT1956-张大卫 | 否 | 承包商现场负责人未对电箱进行检查及上锁 | 人的原因 | 及时安排检查并进行上锁 | 给建嘉现场负责人侯工现场强调及交底，要求每天对电箱进行检查确认 | N/A | 2026/6/4 0:00:00 | 已完成 | ACT1956-张大卫 | 已完成整改 | ALS3663-付华晟 | 2026/6/17 0:00:00 |  | 2026/6/2 16:45:12 | 2026/6/17 11:29:42
2026/6/1 | 综合排查 |  | 承包商专项排查 | TJ2 | 监察部>消防组 | ALS3663-付华晟 | 5号楼北侧 | 接地线选择的接地点未进行破漆处理 | 特殊作业及承包商管理 |  | 一般风险 | TJ2 | 工程设备投资部 | ALS4708-李洪胜 | ALS4708-李洪胜 | 否 | 未辨识到风险 | 人的原因 | 更换接地点 | 接地前检查触电是否有漆面 | 0 | 2026/6/17 0:00:00 | 已完成 | ALS4708-李洪胜 | 已完成整改 | ALS3663-付华晟 | 2026/7/29 0:00:00 |  | 2026/6/2 16:45:12 | 2026/7/29 10:48:08
2026/6/1 | 综合排查 |  | 承包商专项排查 | TJ2 | 监察部>消防组 | ALS3663-付华晟 | 5号楼北侧 | 使用的线板不符合一机一闸一保护 | 特殊作业及承包商管理 |  | 一般风险 | TJ2 | 工程设备投资部 | ALS3910-何亮 | ALS3910-何亮 | 否 | 线排有2个插座接口，未布置2个独立的漏点保护装置 | 设备设施原因 | 更换符合要求的插线板 | 对工人培训，进出工具测试贴签 | N/A | 2026/6/11 0:00:00 | 已完成 |  | 已完成整改 | ALS3663-付华晟 | 2026/6/17 0:00:00 |  | 2026/6/2 16:45:12 | 2026/6/17 11:30:00
2026/6/1 | 综合排查 |  | 承包商专项排查 | TJ2 | 监察部>消防组 | ALS3663-付华晟 | 5号楼北侧 | 灯杆因磕碰有晃动现象 | 特殊作业及承包商管理 |  | 一般风险 | TJ2 | 工程设备投资部 | ALS7581-刘伍明 | ALS7581-刘伍明 | 否 | 吊装物体摆动，误碰杆体 | 方法原因 | 电杆底座焊接加固 | 吊装作业与障碍物保持安全距离 | N/A | 2026/6/10 0:00:00 | 已完成 | ALS7581-刘伍明 | 已完成整改 | ALS3663-付华晟 | 2026/6/10 0:00:00 |  | 2026/6/2 16:45:12 | 2026/6/10 17:45:32
2026/6/1 | 综合排查 |  | 承包商专项排查 | TJ2 | 监察部>消防组 | ALS3663-付华晟 | 5号楼北侧 | 现场施工垃圾需要及时清理 | 特殊作业及承包商管理 |  | 一般风险 | TJ2 | 工程设备投资部 | ALS1475-宋小旭 | ALS1475-宋小旭 | 否 | 未及时清理 | 人的原因 | 已安排清理 | 已安排清理 | N/A | 2026/6/3 0:00:00 | 已完成 | ALS1475-宋小旭 | 已完成整改 | ALS3663-付华晟 | 2026/6/3 0:00:00 |  | 2026/6/2 16:45:12 | 2026/6/3 17:17:04
2026/6/1 | 综合排查 |  | 承包商专项排查 | TJ2 | 监察部>消防组 | ALS3663-付华晟 | 5号楼北侧 | 临时线路搭在围挡上 | 特殊作业及承包商管理 |  | 一般风险 | TJ2 | 工程设备投资部 | ALS12121-郭睿 | ALS12121-郭睿 | 否 | 使用后随意搭设 | 人的原因 | 增设绝缘挂钩 | N/A | N/A | 2026/6/17 0:00:00 | 已完成 | ALS12121-郭睿 | 已完成整改 | ALS3663-付华晟 | 2026/6/17 0:00:00 |  | 2026/6/2 16:45:12 | 2026/6/17 12:07:35
2026/6/2 | 季节性排查 |  | 4#防尘防毒&夏季管控 | TJ4-CMMD | 监察部 | ACT2027-王家伟,ALS6830-李国强,ALS13416-孙凤毅 | 4号楼4-40 | 二层配电箱开关未安装防护罩 | 其他 |  | 一般风险 | TJ4-CMMD | 生产部 | ALS3510-ALS3510刘磊 | ACT2027-王家伟 |  | 设备挪动使用不慎剐蹭掉落 | 人的原因 | 及时添加保护壳 | 及时检查 | N/A | 2026/6/3 0:00:00 | 已完成 |  | 已完成整改 | ALS13416-孙凤毅 |  |  | 2026/6/2 15:54:57 | 2026/6/4 17:06:52
2026/6/2 | 季节性排查 |  | 4#防尘防毒&夏季管控 | TJ4-CMMD | 监察部 | ACT2027-王家伟,ALS6830-李国强,ALS13416-孙凤毅 | 4号楼4-41 | CMM-404-R29，玻璃釜搅拌开关无防护罩 | 其他 |  | 一般风险 | TJ4-CMMD | 生产部 | ALS3510-ALS3510刘磊 | ACT2027-王家伟 |  | 设备维护使用，未及时加装 | 人的原因 | 及时添加 | 及时检查 | N/A | 2026/6/3 0:00:00 | 已完成 |  | 已完成整改 | ALS13416-孙凤毅 |  |  | 2026/6/2 15:54:57 | 2026/6/4 17:07:07
2026/6/2 | 季节性排查 |  | 4#防尘防毒&夏季管控 | TJ4-CMMD | 监察部 | ACT2027-王家伟,ALS6830-李国强,ALS13416-孙凤毅 | 4号楼4-25 | CMM-404-SY03-701搅拌防护罩破损，保护层失效 正确做法：报修重新制作安装 | 设备设施 |  | 一般风险 | TJ4-CMMD | 生产部 | ALS3510-ALS3510刘磊 | ACT2027-王家伟 |  | 人员搬运设备，不慎剐蹭损坏 | 人的原因 | 及时维修 | 加强人员安全意识 | N/A | 2026/6/3 0:00:00 | 已完成 |  | 已完成整改 | ALS13416-孙凤毅 |  |  | 2026/6/2 15:54:57 | 2026/6/4 17:07:19
2026/6/2 | 季节性排查 |  | 4#防尘防毒&夏季管控 | TJ4-CMMD | 监察部 | ACT2027-王家伟,ALS6830-李国强,ALS13416-孙凤毅 | 4号楼4-45 | 使用中的CMM-404-R31,鼓泡器缺少石蜡油 正确做法：《安全标准化文件》里要求1~2cm | 行为/操作 |  | 一般风险 | TJ4-CMMD | 生产部 | ALS3510-ALS3510刘磊 | ACT2027-王家伟 |  | 人员操作不规范 | 人的原因 | 及时添加 | 及时检查 | N/A | 2026/6/3 0:00:00 | 已完成 |  | 已完成整改 | ALS13416-孙凤毅 |  |  | 2026/6/2 15:54:57 | 2026/6/4 17:07:33
2026/6/2 | 季节性排查 |  | 4#防尘防毒&夏季管控 | TJ4-CMMD | 监察部 | ACT2027-王家伟,ALS6830-李国强,ALS13416-孙凤毅 | 4号楼4-63 | 良好实践：车间对乙腈、二氯甲烷等物料，先放在物流通道静置到室内温度后再使用 | 其他 |  | 良好作业实践 | TJ4-CMMD | 生产部 | ALS3510-ALS3510刘磊 | ACT2027-王家伟 | [7 empty] | N/A |  | 待复核 |  |  |  | 2026/6/2 15:54:57 | 2026/6/2 15:54:57
2026/6/2 | 季节性排查 |  | 4#防尘防毒&夏季管控 | TJ4-CMMD | 监察部 | ACT2027-王家伟,ALS6830-李国强,ALS13416-孙凤毅 | 4号楼3-23 | SY10合成仪控制箱开关缺少防护罩 | 其他 |  | 一般风险 | TJ4-CMMD | 生产部 | ALS3510-ALS3510刘磊 | ALS6830-李国强 |  | SY10合成仪控制箱开关缺少防护罩 | 人的原因 | 及时添加 | N/A | N/A | 2026/6/16 0:00:00 | 已完成 | ALS6830-李国强 | 已完成整改 | ALS13416-孙凤毅 |  |  | 2026/6/2 15:54:57 | 2026/6/17 9:10:55
2026/6/2 | 季节性排查 |  | 4#防尘防毒&夏季管控 | TJ4-CMMD | 监察部 | ACT2027-王家伟,ALS6830-李国强,ALS13416-孙凤毅 | 4号楼3-24 | DLX31通风橱3#防爆配电箱拆除后的线缆未有效密封，并粘贴标签 正确做法：拆除后的线缆应有效密封，绝缘，且电工粘贴标签（操作人、操作时间） | 电气仪表 |  | 一般风险 | TJ4-CMMD | 生产部 | ALS3510-ALS3510刘磊 | ALS6830-李国强 |  | DLX31通风橱3#防爆配电箱拆除后的线缆未有效密封，并粘贴标签 | 人的原因 | 正确做法：拆除后的线缆应有效密封，绝缘，且电工粘贴标签（操作人、操作时间） | N/A | N/A | 2026/6/2 0:00:00 | 已完成 | ALS6830-李国强 | 已完成整改 | ALS13416-孙凤毅 |  |  | 2026/6/2 15:54:57 | 2026/6/4 17:07:47
2026/6/1 | 日常巡查 | 日常巡查 | 日常巡查 | DH3 | 监察部 | FX2753-石海迪 | 二车间 | 二车间一层连续化200L桶投料现场物料过多，超出四桶要求。 | 化学品管理 |  | 一般风险 | DH3 | 生产部>一号楼 | CDH0249-孙壮 | CDH0090-彭孝鑫 |  | 一楼暂存物料较多，导致显得投料时混乱 | 方法原因 | 已进行清理完毕， | 要求人员后续投料前现场留四个桶 | N/A | 2026/6/2 0:00:00 | 已完成 |  | 已完成整改 | ACT365-于立权 | 2026/6/21 0:00:00 |  | 2026/6/2 8:45:40 | 2026/6/21 18:11:04
2026/6/1 | 日常巡查 | 日常巡查 | 日常巡查 | DH3 | 监察部 | FX2753-石海迪 | 一车间 | 一车间二层筛分间内筛分机内部电线连接不规范，无法防爆，间内的可燃和氧含量检测器处于断电状态，现场沟通杜成文。 | 电气仪表 |  | 一般风险 | DH3 | 生产部>一号楼 | FX2695-李建军 | ADH0759-杜成文 |  | 误碰操作 | 方法原因 | 已增加禁止关闭标识 | 后续安装此类设备，第一时间增加标签标识 | 0 | 2026/6/2 0:00:00 | 已完成 |  | 已完成整改 | ACT365-于立权 | 2026/6/21 0:00:00 |  | 2026/6/2 8:45:40 | 2026/6/21 18:10:40
2026/6/1 | 日常巡查 | 日常巡查 | 日常巡查 | DH3 | 监察部 | FX2753-石海迪 | 一车间 | 一车间溴素罐尾气缓冲罐内有小半罐液体，可能为挥发的二氯甲烷，现场沟通石杰男处理。 | 其他 |  | 一般风险 | DH3 | 生产部>一号楼 | FX2695-李建军 | ADH0759-杜成文 |  | 挥发二氯甲烷 | 物料原因 | 储罐结束转移破坏液 | 后续根据项目制定尾气罐配置 | 0 | 2026/6/18 0:00:00 | 已完成 |  | 已完成整改 | ACT365-于立权 | 2026/6/21 0:00:00 |  | 2026/6/2 8:45:40 | 2026/6/21 18:11:34
2026/6/1 | 日常巡查 | 日常巡查 | 日常巡查 | DH3 | 监察部 | FX2753-石海迪 | 一车间 | 一车间二层三台压滤罐使用一个过滤器，下口无单向阀，之前二厂出过事故，现场沟通杜成文。 | 设备设施 |  | 一般风险 | DH3 | 生产部>一号楼 | FX2695-李建军 | ADH0759-杜成文 |  | 安装缺少，后增加压滤罐 | 设备设施原因 | 设备安装前进行增加单向阀避免回流 | 沟通设备组，批次结束后进行增加 | 0 | 2026/6/8 0:00:00 | 已完成 |  | 已完成整改 | ACT365-于立权 | 2026/6/21 0:00:00 |  | 2026/6/2 8:45:40 | 2026/6/21 18:12:06
2026/6/1 | 日常巡查 | 日常巡查 | 日常巡查 | DH3 | 监察部 | FX2752-侯宝明 | 设备部 | 三车间三层R20釜对面的一可燃气体检测器未固定，现场沟通车间人员处理 | 其他 |  | 一般风险 | DH3 | 生产设备部 | BDH0070-闫肃 | CDH0005-宿元彬 |  | 车间人员刷漆时弄掉 | 人的原因 | 进行固定 | N/A | 0 | 2026/6/4 0:00:00 | 已完成 | BDH0070-闫肃 | 已完成整改 | ACT365-于立权 | 2026/6/21 0:00:00 |  | 2026/6/2 8:45:40 | 2026/6/21 18:12:34
2026/6/1 | 日常巡查 | 日常巡查 | 日常巡查 | DH3 | 监察部 | FX2752-侯宝明 | 三车间 | 三车间三层R20釜对面的应急洗眼器上有大面积白色物料痕迹，需要处理 | 消防应急 |  | 一般风险 | DH3 | 生产部>一号楼 | CDH0212-代宇哲 | ACT828-李文月 |  | 有白色物料痕迹 | 设备设施原因 | 进行清理 | 进行清理 | 0 | 2026/6/3 0:00:00 | 已完成 |  | 已完成整改 | ACT365-于立权 | 2026/6/21 0:00:00 |  | 2026/6/2 8:45:40 | 2026/6/21 18:13:05
2026/6/1 | 日常巡查 | 日常巡查 | 日常巡查 | DH3 | 监察部 | CDH1135-刘帅 | 一车间 | 一车间二层102-R20-Tr01储罐液位计断层 一车间二层101-R27-Tr01储罐液位计断层，储罐上口所连接物料转移管路使用绑带固定 一车间三层101-R17釜下方物料管路使用绑带进行固定 | 设备设施 |  | 一般风险 | DH3 | 生产部>一号楼 | FX2695-李建军 | ADH0759-杜成文 |  | 液位计显示轮卡顿 | 设备设施原因 | 现场进行维修处理 | 车间整体进行排查，设备清洗时进行检查 | 0 | 2026/6/2 0:00:00 | 已完成 |  | 已完成整改 |  |  |  | 2026/6/2 8:45:40 | 2026/6/14 23:58:06
2026/6/1 | 日常巡查 | 日常巡查 | 日常巡查 | DH3 | 监察部 | CDH1135-刘帅 | 连续化组 | 一车间四层连续化，在盛装格氏试剂的200L桶上表面发现有白色晶体物料痕迹，现场告知赵子强。 | 跑冒滴漏 |  | 一般风险 | DH3 | 生产部>一号楼 | CDH0095-韩立峰 | CDH0111-陈栋 |  | 格式试剂滴落桶上导致晶体 | 人的原因 | 现场进行清理完毕 | 对于连续化小组人员强调换桶要求 | 0 | 2026/6/2 0:00:00 | 已完成 | CDH0095-韩立峰 | 已完成整改 |  |  |  | 2026/6/2 8:45:40 | 2026/6/14 23:59:18
2026/6/1 | 日常巡查 | 日常巡查 | 日常巡查 | DH3 | 监察部 | CDH1135-刘帅 | 二车间 | 二车间三层102-R21釜旁氮气管路有漏气现象，已沟通现场人员进行处理 | 跑冒滴漏 |  | 一般风险 | DH3 | 生产部>一号楼 | CDH0249-孙壮 | CDH0090-彭孝鑫 |  | 紧固有松动 | 设备设施原因 | 已进行禁锢完毕 | 车间整体排查 | N/A | 2026/6/2 0:00:00 | 已完成 |  | 已完成整改 |  |  |  | 2026/6/2 8:45:40 | 2026/6/14 23:58:38
2026/6/1 | 日常巡查 | 日常巡查 | 日常巡查 | DH3 | 监察部 | CDH1135-刘帅 | 一车间 | 一车间二层101-F09压滤罐旁现场气味大，与现场人员沟通查找原因是压滤罐进行吹干操作导致有气味扩散，已沟通进行整改 | 气味控制 |  | 一般风险 | DH3 | 生产部>一号楼 | FX2695-李建军 | ADH0759-杜成文 |  | 尾气阀门开度过大 | 方法原因 | 现场进行调节阀门 | 班前会进行通报，排压时注意尾气阀门开度调节， | 0 | 2026/6/2 0:00:00 | 已完成 |  | 已完成整改 |  |  |  | 2026/6/2 8:45:40 | 2026/6/14 23:58:48
2026/6/1 | 监控巡查 | 监控巡查 | 监控巡查 | DH3 | 监察部 | CDH1135-刘帅 | 三车间 | 06/01/2026 14：11 三车间四层人员登高操作时未借助合理的设备辅助登高，方式错误。 | 行为/操作 |  | 一般风险 | DH3 | 生产部>一号楼 | CDH0212-代宇哲 | ACT828-李文月 |  | 人员操作不规范 | 人的原因 | 对人员进行培训 | 班组会前强调 | 0 | 2026/6/3 0:00:00 | 已完成 |  | 已完成整改 |  |  |  | 2026/6/2 8:45:40 | 2026/6/15 0:00:42
2026/6/1 | 监控巡查 | 监控巡查 | 监控巡查 | DH3 | 监察部 | CDH1135-刘帅 | 二车间 | 06/01/2026 23：14 二车间一层操作人员在放桶操作时未使用静电检测器测量静电导线阻值。 | 行为/操作 |  | 一般风险 | DH3 | 生产部>一号楼 | CDH0249-孙壮 | CDH0090-彭孝鑫 |  | 静电一直连接着，所以人员未检测 | 方法原因 | 以对人员进行传达每桶都要检测 | 班前会进行传达 | N/A | 2026/6/2 0:00:00 | 已完成 |  | 已完成整改 |  |  |  | 2026/6/2 8:45:40 | 2026/6/15 0:00:00
2026/6/1 | 日常巡查 | 日常巡查 | 日常巡查 | DH3 | 监察部 | CDH0556-吴晓强 | 一车间 | 一车间三层9376溴素二氯甲烷储罐尾气管路视镜有液体，需要进行清理。 | 其他 |  | 一般风险 | DH3 | 生产部>一号楼 | CDH0095-韩立峰 | CDH0111-陈栋 |  | 产品溶剂为DCM溶剂挥发导致尾气视镜有液体 | 物料原因 | 现场进行排空破坏处理 | 对于连续化小组人员强调尾气及时排净 | 0 | 2026/6/2 0:00:00 | 已完成 | CDH0095-韩立峰 | 已完成整改 |  |  |  | 2026/6/2 8:45:40 | 2026/6/5 11:15:28
2026/6/1 | 日常巡查 | 日常巡查 | 日常巡查 | DH3 | 监察部 | CDH0556-吴晓强 | 一车间 | 一车间二层4789连续化萃取后水相储罐缺少氮气保护，已告知班长进行添加。 | 其他 |  | 一般风险 | DH3 | 生产部>一号楼 | FX2695-李建军 | ADH0759-杜成文 |  | 尾气脱落 | 方法原因 | 现场进行连接 | 沟通机修对管路进行改造 | 0 | 2026/6/2 0:00:00 | 已完成 |  | 已完成整改 |  |  |  | 2026/6/2 8:45:40 | 2026/6/5 11:15:42
2026/6/1 | 日常巡查 | 日常巡查 | 日常巡查 | DH3 | 监察部 | CDH0556-吴晓强 | 实验室 | 实验室FH06通风橱内CPr127531-04-step3n4过夜实验申请单缺少审批人签字。 | 文件记录 |  | 一般风险 | DH3 | 生产部>一号楼 | CDH0173-吕玲 | CDH0009-谭政 |  | 审批人检查后忘记签字 | 人的原因 | 后续要求项目组检查过夜反应流程是否完成 | 要求项目组登记过夜反应清单 | 0 | 2026/6/2 0:00:00 | 已完成 | CDH0173-吕玲 | 已完成整改 |  |  |  | 2026/6/2 8:45:40 | 2026/6/5 11:15:55
2026/6/1 | 监控巡查 | 监控巡查 | 监控巡查 | DH3 | 监察部 | CDH0556-吴晓强 | 二车间 | 06/01/2026 22:04 二车间三层R07釜放分液水相时200L桶缺少氮气保护，已对讲告知。 | 行为/操作 |  | 一般风险 | DH3 | 生产部>一号楼 | CDH0249-孙壮 | CDH0090-彭孝鑫 |  | 人的原因 | 人的原因 | 对人员进行批评 | 全员通报实施奖惩 | N/A | 2026/6/2 0:00:00 | 已完成 |  | 已完成整改 |  |  |  | 2026/6/2 8:45:40 | 2026/6/5 11:16:07
2026/6/1 | 监控巡查 | 监控巡查 | 监控巡查 | DH3 | 监察部 | CDH0556-吴晓强 | 一车间 | 06/01/2026 18:48 一车间三层R12釜操作人员放桶时放料软管未进行试密。 | 行为/操作 |  | 一般风险 | DH3 | 生产部>一号楼 | FX2695-李建军 | ADH0759-杜成文 |  | 操作新人遗忘 | 方法原因 | 软管连接使用前进行打压试密，避免渗泄露 | 班组进行通报，操作新人进行强调操作标准，班长对新人操作进行重点跟踪， | 0 | 2026/6/2 0:00:00 | 已完成 |  | 已完成整改 |  |  |  | 2026/6/2 8:45:40 | 2026/6/5 11:16:23
2026/6/1 | 日常巡查 |  | 日常巡查 | FX2 | 监察部 | LFX813-李新宇 | 60立罐区 | 60立罐区东南角消火栓箱门脱落。 | 消防应急 |  | 一般风险 | FX2 | 生产部>60立罐区 | FX1600-许彦超 | FX2534-李超逸 |  | 腐蚀损坏 | 环境原因 | 进修修复加固 | 定期确认状态，异常及时处置 | 0 | 2026/6/5 0:00:00 | 已完成 | FX1600-许彦超 | 已完成整改 | FX2532-朱振兴 | 2026/7/6 0:00:00 |  | 2026/6/2 8:09:49 | 2026/7/6 16:00:26
2026/6/1 | 日常巡查 |  | 日常巡查 | FX2 | 监察部 | FX397-叶立峰 | 二车间一层 | 一层902-Ce03离心机间内平台上有一个装有滤布（已使用过）的塑料袋，塑料袋上没有标签。（19：39分） | 标识标牌 |  | 一般风险 | FX2 | 生产部>二车间 | FX2584-郑俊 | FX2541-左特,FX2805-伊洪泽,LFX370-韩伟哲 |  | 人员离心袋子装袋后未及时添加项目信息标识 | 人的原因 | 责任人李宇昇进行内部积分处罚，已安排人员对离心袋子张贴标签完毕 | 内部群对标签张贴要求进行强调，执行不到位进行处罚 | 0 | 2026/6/2 0:00:00 | 已完成 | LFX370-韩伟哲 | 已完成整改 | FX2532-朱振兴 | 2026/6/3 0:00:00 |  | 2026/6/2 8:09:49 | 2026/6/3 17:15:37
2026/6/1 | 日常巡查 |  | 日常巡查 | FX2 | 监察部 | FX397-叶立峰 | 二车间二层 | 二层902-R33釜使用白钢固体加料箱投离心固体（CPr124706-08-01-14批），加料箱门内壁的密封胶条缺失，易造成物料粉尘及气味逸出。（20：35分） | 设备设施 |  | 一般风险 | FX2 | 生产部>二车间 | FX2584-郑俊 | FX2541-左特,FX2805-伊洪泽,LFX370-韩伟哲 |  | 加料箱密封条老化损坏脱落 | 设备设施原因 | 已安排对加料箱密封条进行添加完毕 | 对车间加料箱进行排查确认，存在密封条老化情况进行处理 | 0 | 2026/6/2 0:00:00 | 已完成 | LFX370-韩伟哲 | 已完成整改 | FX2532-朱振兴 | 2026/6/12 0:00:00 |  | 2026/6/2 8:09:49 | 2026/6/12 13:51:06
2026/6/1 | 日常巡查 |  | 日常巡查 | FX2 | 监察部 | FX397-叶立峰 | 一车间二层 | 二层101-R21釜下方，某项目体系压滤，接收压滤母液的白钢接收罐上没有连接氮气保护。（21：00） | 行为/操作 |  | 一般风险 | FX2 | 生产部>一车间 | FX2464-王海峰 | FX2568-张超,FX2536-于晓明,FX057-刘林,FX1897-张良 |  | 未按照要求执行 | 人的原因 | 压滤操作人王磊压滤过程接收罐未进行氮气保护，违反EHS奖惩条例，按照制度进行处罚。 | 班前会对班组人员进行常规操作氮气保护、尾气吸收、静电防护及人员劳保佩戴等基本要求回顾，并要求操作前逐一检查对照，避免遗漏。 | 0 | 2026/6/2 0:00:00 | 已完成 | FX057-刘林 | 已完成整改 | FX2532-朱振兴 | 2026/6/3 0:00:00 |  | 2026/6/2 8:09:49 | 2026/6/3 17:15:55
2026/6/1 | 日常巡查 |  | 日常巡查 | FX2 | 监察部 | FX2660-杨志斌 | 二车间四层 | 四点班，二车间四层，R15釜防爆溢出管路末端法兰安装盲板，盲板法兰螺栓均松动未紧固。已与李楠沟通处理。 | 行为/操作 |  | 一般风险 | FX2 | 生产部>二车间 | FX2584-郑俊 | FX2541-左特,FX2805-伊洪泽,LFX370-韩伟哲 |  | 人员安全意识淡薄，R15釜防爆溢出管路恢复期间临时调整进行其他操作，盲板松动后未及时进行紧固 | 人的原因 | 责任人根据车间制度进行处罚 | 涉及防爆溢出管路临时断口盲板安装必须紧固到位，执行不到位进行处罚 | 0 | 2026/6/2 0:00:00 | 已完成 | LFX370-韩伟哲 | 已完成整改 | FX2532-朱振兴 | 2026/6/3 0:00:00 |  | 2026/6/2 8:09:49 | 2026/6/3 17:16:20
2026/6/1 | 日常巡查 |  | 日常巡查 | FX2 | 监察部 | FX2660-杨志斌 | 一车间二层 | 零点班，一车间二层，R21釜下口鼓氮气法兰处，有渗漏液体凝固后物料痕迹。已与任强沟通处理。 | 其他 |  | 一般风险 | FX2 | 生产部>一车间 | FX2464-王海峰 | FX2568-张超,FX2536-于晓明,FX057-刘林,FX1897-张良 |  | 四通管路涉及下口鼓氮气、下口分液、体系转移四通阀各口均使用，最后放水相拆卸氮气口，恢复后翻遍管存在泄漏隐患未识别。 | 方法原因 | 已将R21釜下口鼓氮气管路进行检查并再次紧固，沟通设备组增加放水相固定口。班长设备检查和异常处理反馈不及时，价值积分处罚。 | 沟通设备组设备准备考虑增加固定放料口，避免管路频繁拆装存在渗漏隐患。 | 0 | 2026/6/2 0:00:00 | 已完成 | FX057-刘林 | 已完成整改 | FX2532-朱振兴 | 2026/6/3 0:00:00 |  | 2026/6/2 8:09:49 | 2026/6/3 17:16:44
2026/6/1 | 日常巡查 |  | 日常巡查 | FX2 | 监察部 | FX2660-杨志斌 | 污水站北侧 | 零点班，污水站北侧，楼梯下方放置的灭火器，灭火器检查签已过下次检查日期，05/12/2026。已与陈春雷沟通处理。 | 标识标牌 |  | 一般风险 | FX2 | 生产部>三废车间 | FX1600-许彦超 | FX2534-李超逸,FX059-李白 |  | 已重新更新标签 | 人的原因 | 区域负责人进行积分处罚，现场人员已重新进行检查和标签填写 | 要求车间助工每月对消防应急设施进行检查复核 | N/A | 2026/6/2 0:00:00 | 已完成 | FX2534-李超逸 | 已完成整改 | FX2532-朱振兴 | 2026/6/5 0:00:00 |  | 2026/6/2 8:09:49 | 2026/6/6 9:24:03
2026/6/1 | 日常巡查 |  | 日常巡查 | TJ3 | 监察部 | AMM3977-杨铭浩 | 7号楼赵新民班组 | 7号楼2层701-FD04房间，有水滴到三合一的操作面板上，有触电风险 | 其他 |  | 一般风险 | TJ3 | 生产部>7号楼 | AMM0198-赵中阳 | AMM0198-赵中阳 |  | 调节阀外漏 | 设备设施原因 | 已安排人员领用并重新更换新的调节阀 | 班长副主任巡查发现及时解决 | 0 | 2026/6/3 0:00:00 | 已完成 | AMM0198-赵中阳 | 已完成整改 | AMM3977-杨铭浩 | 2026/6/12 0:00:00 |  | 2026/6/2 7:42:22 | 2026/6/12 8:06:51
2026/6/1 | 日常巡查 |  | 日常巡查 | TJ3 | 监察部 | AMM3977-杨铭浩 | 7号楼赵新民班组 | 1、701-R01滴加操作，操作人员在场，溶剂桶氮气、尾气、静电卡子连接完好，现场未见异常情况 2、B7-N08收料操作，操作人员穿戴白色防化服、正压呼吸器、黄胶手套，使用的工具静电连接完好，现场未见异常情况 3、702-R06滴加操作，操作人员在场，溶剂桶氮气、尾气、静电卡子连接完好，现场未见异常情况 4、701-CE02收料操作，操作人员穿戴白色防化服、正压呼吸器、黄胶手套，使用的工具静电连接完好，现场未见异常情况 | 行为/操作 |  | 良好作业实践 | TJ3 | 生产部>7号楼 | AMM0198-赵中阳 | AMM0198-赵中阳 | [7 empty] | N/A |  | 待复核 | AMM3977-杨铭浩 |  |  | 2026/6/2 7:42:22 | 2026/6/2 7:42:22
2026/6/1 | 日常巡查 |  | 日常巡查 | TJ3 | 监察部 | AMM3977-杨铭浩 | 9号楼张长宾班组 | 902-FD03房间，地面有黄色液体未及时清理，询问现场人员，黄色液体为冷凝水 | 其他 |  | 一般风险 | TJ3 | 生产部>9号楼 | AMM1890-蒋月明 | AMM1890-蒋月明 | 否 | 设备遇冷，乙二醇固定管路有沙眼，已安排打卡子处理，待使用结束后焊接 | 设备设施原因 | 已清理，打卡子 | 巡查 | N/A | 2026/6/3 0:00:00 | 已完成 | AMM1890-蒋月明 | 已完成整改 | AMM3977-杨铭浩 | 2026/6/6 0:00:00 |  | 2026/6/2 7:42:22 | 2026/6/6 8:13:18
2026/6/1 | 日常巡查 |  | 日常巡查 | TJ3 | 监察部 | AMM3977-杨铭浩 | 9号楼张长宾班组 | 9号楼4层4车间，900-TR047接受罐，液位计上缺少高限标识 | 标识标牌 |  | 一般风险 | TJ3 | 生产部>9号楼 | AMM1890-蒋月明 | AMM1890-蒋月明 | 否 | 标识背胶不粘了，导致脱落，已安排重新粘贴 | 设备设施原因 | 已粘贴 | 巡查 | N/A | 2026/6/3 0:00:00 | 已完成 | AMM1890-蒋月明 | 已完成整改 | AMM3977-杨铭浩 | 2026/6/6 0:00:00 |  | 2026/6/2 7:42:22 | 2026/6/6 8:13:29
2026/6/1 | 日常巡查 |  | 日常巡查 | TJ3 | 监察部 | AMM3977-杨铭浩 | 9号楼张长宾班组 | 1、900-N03取样操作，操作人员穿戴白色防化服、正压呼吸器、黄胶手套，使用的工具静电连接完好，现场未见异常情况 2、询问新入职员工（覃路程）有关于反应釜下口阀门锁相关问题，人员知晓 3、900-CE02、900-CE03使用中，check已做，现场未见异常情况 | 行为/操作 |  | 良好作业实践 | TJ3 | 生产部>9号楼 | AMM1890-蒋月明 | AMM1890-蒋月明 | [7 empty] | N/A |  | 待复核 | AMM3977-杨铭浩 |  |  | 2026/6/2 7:42:22 | 2026/6/2 7:42:22
2026/6/1 | 日常巡查 |  | 日常巡查 | TJ3 | 监察部 | AMM3977-杨铭浩 | 8号楼丁宏伟班组 | 8号楼4层，PID图（CPo125104-09-1Cb）安装后确认一栏，生产经理未签字 | 其他 |  | 一般风险 | TJ3 | 生产部>8号楼 | AMM1108-王克振 | AMM1108-王克振 |  | 安装完成后遗漏签字 | 人的原因 | 已补充 | 对涉及人员进行培训，及时进行签字 | N/A | 2026/6/2 0:00:00 | 已完成 | AMM1108-王克振 | 已完成整改 | AMM3977-杨铭浩 | 2026/6/6 0:00:00 |  | 2026/6/2 7:42:22 | 2026/6/6 8:13:40
2026/6/1 | 日常巡查 |  | 日常巡查 | TJ3 | 监察部 | AMM3977-杨铭浩 | 8号楼丁宏伟班组 | 1、804-FD01收料操作，操作人员穿戴白色防化服、正压呼吸器、黄胶手套，使用的工具静电连接完好，现场未见异常情况 2、801-R04使用漏斗投固体物料操作，操作人员穿戴黄色防化服、正压呼吸器、黄胶手套，漏斗氮气、尾气、静电卡子连接完好，现场未见异常情况 3、807-CE01使用中，check已做，现场未见异常情况 | 行为/操作 |  | 良好作业实践 | TJ3 | 生产部>8号楼 | AMM1108-王克振 | AMM1108-王克振 | [7 empty] | N/A |  | 待复核 | AMM3977-杨铭浩 |  |  | 2026/6/2 7:42:22 | 2026/6/2 7:42:22
2026/6/2 | 日常巡查 |  | 日常巡查 | DH1 | 监察部 | ADH6249-金伟涵 | M6/9 | 209-T014下方有白色物料痕迹，请及时清理 | 跑冒滴漏 |  | 一般风险 | DH1 | 生产部>B2 | ADH1201-张晓飞 | ADH1201-张晓飞 |  | 碱液物料析出所致 | 物料原因 | 已清理 | 重新紧固试密 | 0 | 2026/6/2 0:00:00 | 已完成 | ADH2471-张立鹏 | 已完成整改 | ADH0178-曲玉超 | 2026/6/2 0:00:00 |  | 2026/6/2 7:32:38 | 2026/6/2 23:12:37
2026/6/2 | 日常巡查 |  | 日常巡查 | DH1 | 监察部 | ADH6249-金伟涵 | M6/9 | 206-R14视孔灯电线防爆挠性管脱节 | 电气仪表 |  | 一般风险 | DH1 | 生产部>B2 | ADH1201-张晓飞 | ADH1201-张晓飞 |  | 长时间使用所致 | 设备设施原因 | 已联系电工修复 | 定期排查，发现问题及时整改 | 0 | 2026/6/2 0:00:00 | 已完成 | ADH2471-张立鹏 | 已完成整改 | ADH0178-曲玉超 | 2026/6/2 0:00:00 |  | 2026/6/2 7:32:38 | 2026/6/2 23:13:07
2026/6/2 | 日常巡查 |  | 日常巡查 | DH1 | 监察部 | ADH6249-金伟涵 | M7 | 207-R03后方管路法兰静电跨接断裂 | 设备设施 |  | 一般风险 | DH1 | 生产部>B2 | ADH0738-谷建成 | ADH0738-谷建成 |  | 静电跨接损坏 | 设备设施原因 | 进行更换 | 每次使用进行检查确认 | 0 | 2026/6/3 0:00:00 | 已完成 | ADH0738-谷建成 | 已完成整改 | ADH0178-曲玉超 | 2026/6/2 0:00:00 |  | 2026/6/2 7:32:38 | 2026/6/2 23:13:30
2026/6/2 | 日常巡查 |  | 日常巡查 | DH1 | 监察部 | ADH6249-金伟涵 | M7 | 207-R19搅拌防护罩拆卸未进行恢复 | 设备设施 |  | 一般风险 | DH1 | 生产部>B2 | ADH0738-谷建成 | ADH0738-谷建成 |  | 拆卸后未及时恢复 | 方法原因 | 进行防护罩恢复 | 人员进行要求，机锋防护罩没记检查后需要及时恢复 | 0 | 2026/6/3 0:00:00 | 已完成 | ADH0738-谷建成 | 已完成整改 | ADH0178-曲玉超 | 2026/6/2 0:00:00 |  | 2026/6/2 7:32:38 | 2026/6/2 23:13:55
2026/6/2 | 日常巡查 |  | 日常巡查 | DH1 | 监察部 | ADH6249-金伟涵 | M6/9 | 206-Ce05尾气吸收罐下方有碱液结晶，现场已沟通人员清理 | 跑冒滴漏 |  | 一般风险 | DH1 | 生产部>B2 | ADH1201-张晓飞 | ADH1201-张晓飞 |  | 碱液物料析出导致 | 物料原因 | 已清理 | 重新紧固试密 | 0 | 2026/6/2 0:00:00 | 已完成 | ADH2471-张立鹏 | 已完成整改 | ADH0178-曲玉超 | 2026/6/2 0:00:00 |  | 2026/6/2 7:32:38 | 2026/6/2 23:14:17
2026/6/2 | 日常巡查 |  | 日常巡查 | DH1 | 监察部 | ADH6249-金伟涵 | M7 | 207-FD01-Tr01下方与液位计下口处有白色物料痕迹，请及时清理 | 跑冒滴漏 |  | 一般风险 | DH1 | 生产部>B2 | ADH0738-谷建成 | ADH0738-谷建成 |  | 液位计下方渗漏导致 | 设备设施原因 | 现场进行清理 | 阀门进行处理更换 | 0 | 2026/6/3 0:00:00 | 已完成 | ADH0738-谷建成 | 已完成整改 | ADH0178-曲玉超 | 2026/6/2 0:00:00 |  | 2026/6/2 7:32:38 | 2026/6/2 23:14:40
2026/6/2 | 日常巡查 |  | 日常巡查 | DH1 | 监察部 | ADH6249-金伟涵 | M7 | 7车间三层207-T018接地线脱落 | 设备设施 |  | 一般风险 | DH1 | 生产部>B2 | ADH0738-谷建成 | ADH0738-谷建成 |  | 接地线损坏， | 设备设施原因 | 重新进行安装， | 每次使用进行检查确认 | 0 | 2026/6/3 0:00:00 | 已完成 | ADH0738-谷建成 | 已完成整改 | ADH0178-曲玉超 | 2026/6/2 0:00:00 |  | 2026/6/2 7:32:38 | 2026/6/2 23:15:17
2026/6/2 | 日常巡查 |  | 日常巡查 | DH1 | 监察部 | ADH6249-金伟涵 | M7 | 21：35EHS人员巡查发现207-R05投料人赵帅白色连体服袖子在投料时串到手肘附近，上前叫停操作并要求人员将连体服袖子拉下来并用手套包紧固定后再进行投料 | PPE管理 |  | 一般风险 | DH1 | 生产部>B2 | ADH0738-谷建成 | ADH0738-谷建成 |  | 加料过程加料车手套较紧，操作导致 | 设备设施原因 | 重新进行劳保整理，连接处进行胶带密封 | 事项车间内进行传达，后续同步要求执行。 | 0 | 2026/6/3 0:00:00 | 已完成 | ADH0738-谷建成 | 已完成整改 | ADH0178-曲玉超 | 2026/6/2 0:00:00 |  | 2026/6/2 7:32:38 | 2026/6/2 23:15:44
2026/6/2 | 监控巡查 |  | 监控巡查 | DH1 | 监察部 | ADH1184-王兴海 | M6/9 | 6:02:01监控 B2M6-4F-走廊北 现保洁车遮挡消火栓，已沟通车间整改 | 消防应急 |  | 一般风险 | DH1 | 生产部>B2 | ADH1201-张晓飞 | ADH1201-张晓飞 |  | 保洁车摆放位置不正确 | 方法原因 | 已挪开 | 要求保洁下班前把车放在洁具架位置 | 0 | 2026/6/2 0:00:00 | 已完成 | ADH2471-张立鹏 | 已完成整改 | ADH0178-曲玉超 | 2026/6/2 0:00:00 |  | 2026/6/2 7:31:53 | 2026/6/5 9:33:12
2026/6/1 | 日常巡查 |  | 日常巡查 | TJ4-CMMD | 监察部 | ALS8617-王博 | 4号楼四层 | 14：07 4号楼4-27间CMM-404-R63釜电机上方缺少防护罩。正确做法：及时添加 | 设备设施 |  | 一般风险 | TJ4-CMMD | 生产部 | ALS3510-ALS3510刘磊 | ACT2027-王家伟,ALS10165-王永乐 |  | 保护罩损坏已送去维修， | 人的原因 | 及时加装防护 | 及时检查 | N/A | 2026/6/3 0:00:00 | 已完成 |  | 已完成整改 | ALS8617-王博 | 2026/6/7 0:00:00 |  | 2026/6/2 7:15:09 | 2026/6/7 0:59:54
2026/6/1 | 日常巡查 |  | 日常巡查 | TJ4-CMMD | 监察部 | ALS8617-王博 | 4号楼三层 | 15：58 4号楼3-09间TJ4S-403-Ola02在线氨解系统循环釜上压力表缺少上限标识。正确做法：及时添加 | 标识标牌 |  | 一般风险 | TJ4-CMMD | 生产部 | ALS3510-ALS3510刘磊 | ALS6830-李国强,ALS10165-王永乐 |  | 4号楼3-09间TJ4S-403-Ola02在线氨解系统循环釜上压力表缺少上限标识。 | 人的原因 | 正确做法：及时添加 | N/A | N/A | 2026/6/2 0:00:00 | 已完成 | ALS6830-李国强 | 已完成整改 | ALS8617-王博 | 2026/6/7 0:00:00 |  | 2026/6/2 7:15:09 | 2026/6/7 1:00:12
2026/6/1 | 日常巡查 |  | 日常巡查 | TJ4-CMMD | 监察部 | ALS8617-王博 | 4号楼四层 | 16: 09 4号楼四层中间走廊西侧车间人员使用登高车未固定，移动过程中一名人员站在登高车上，另一人推行。正确: 推行时严禁站人，登高车固定好再使用 | 行为/操作 |  | 一般风险 | TJ4-CMMD | 生产部 | ALS3510-ALS3510刘磊 | ACT2027-王家伟,ALS10327-李董明 |  | 人员安全意识淡薄， | 人的原因 | 已及时加强教育 | 加强安全教育 | N/A | 2026/6/3 0:00:00 | 已完成 |  | 已完成整改 | ALS8617-王博 | 2026/6/7 0:00:00 |  | 2026/6/2 7:15:09 | 2026/6/7 1:00:37
2026/6/1 | 日常巡查 |  | 日常巡查 | TJ4-CMMD | 监察部 | ALS8617-王博 | 4号楼四层 | 13：57 4号楼四层中间走廊西侧车间人员佩戴一次性手套开关门。正确做法：佩戴手套禁止开关门 | 行为/操作 |  | 一般风险 | TJ4-CMMD | 生产部 | ALS3510-ALS3510刘磊 | ACT2027-王家伟,ALS10165-王永乐 |  | 人员规范操作意识淡薄 | 人的原因 | 及时劝阻 | 加强人员操作规范 | N/A | 2026/6/3 0:00:00 | 已完成 |  | 已完成整改 | ALS8617-王博 | 2026/6/7 0:00:00 |  | 2026/6/2 7:15:09 | 2026/6/7 1:00:57
2026/6/1 | 日常巡查 |  | 日常巡查 | TJ4-CMMD | 监察部 | ALS13111-邳聪彪 | 11号楼一层 | 09：02 11号楼公斤级1-11间蠕动泵亚克力板损坏。正确做法:及时维修，确保蠕动泵防护性。 | 设备设施 |  | 一般风险 | TJ4-CMMD | 生产部 | ACT337-张文科 | ACT337-张文科 |  | 亚克力板时间较长，变脆如果操作不当，就会导致破损 | 设备设施原因 | 已经更换 | 及时更换，同类排查 | N/A | 2026/6/2 0:00:00 | 已完成 | ACT337-张文科 | 已完成整改 | ALS13111-邳聪彪 | 2026/6/3 0:00:00 |  | 2026/6/2 7:15:09 | 2026/6/3 7:03:23
2026/6/1 | 日常巡查 |  | 日常巡查 | TJ4-CMMD | 监察部 | ALS13111-邳聪彪 | 12号楼四层 | 09：25 12号楼四层4-20间钢平台上西侧呼吸空压缺少防护罩。正确做法:及时添加，避免阀口污染。 | 设备设施 |  | 一般风险 | TJ4-CMMD | 生产部 | LFX023-代海鑫 | ALS12705-姜良衢,ALS14566-黄宣童 |  | 操作人员使用后未及时用密封盖进行防护 | 人的原因 | 及时安排人员添加密封盖 | 对相应操作人员进行培训，使用空压后及时使用密封盖进行防护，安排人员定期排查 | N/A | 2026/6/2 0:00:00 | 已完成 |  | 已完成整改 | ALS13111-邳聪彪 | 2026/6/3 0:00:00 |  | 2026/6/2 7:15:09 | 2026/6/3 7:03:42
2026/6/1 | 日常巡查 |  | 日常巡查 | TJ4-CMMD | 监察部 | ALS13111-邳聪彪 | 12号楼四层 | 09：28 12号楼四层4-20间TJ4S-1213-Sy15合成仪加料口有残留物料。正确做法:及时清理，避免物料暴露。 | 跑冒滴漏 |  | 一般风险 | TJ4-CMMD | 生产部 | LFX023-代海鑫 | ALS12705-姜良衢,ALS14566-黄宣童 |  | 操作人员投料后未将投料口清理干净 | 人的原因 | 及时安排人员对投料口进行清洁 | 对相应人员进行培训，投料后及时将投料口清洁干净，避免物料暴露，负责人复核检查 | N/A | 2026/6/2 0:00:00 | 已完成 |  | 已完成整改 | ALS13111-邳聪彪 | 2026/6/3 0:00:00 |  | 2026/6/2 7:15:09 | 2026/6/3 7:04:00
2026/6/1 | 日常巡查 |  | 日常巡查 | TJ4-CMMD | 监察部 | ALS13111-邳聪彪 | 12号楼四层 | 14：03 12号楼4-17间承包商人员焊接未佩戴防护面具。 | 特殊作业及承包商管理 |  | 一般风险 | TJ4-CMMD | 生产部 | LFX023-代海鑫 | ALS15021-庞同庆 |  | 人员马虎，焊接觉得就一个点，图省事就未佩戴防护面具。 | 人的原因 | 立刻佩戴防护面具在进行焊接作业 | 现场监护人严格管控作业过程 | 0 | 2026/6/2 0:00:00 | 已完成 |  | 已完成整改 | ALS13111-邳聪彪 | 2026/6/3 0:00:00 |  | 2026/6/2 7:15:09 | 2026/6/3 7:04:22
2026/6/1 | 日常巡查 |  | 日常巡查 | TJ4-CMMD | 监察部 | ALS9944-李超 | 4号楼三层 | 22：35 4号楼3-22间 黄色盛放溶剂桶槽盘内灰尘垃圾较多，及时清洁，确保现场5S卫生管理 | 能力意识 |  | 一般风险 | TJ4-CMMD | 生产部 | ALS3510-ALS3510刘磊 | ALS6830-李国强,ALS10327-李董明 |  | 4号楼3-22间 黄色盛放溶剂桶槽盘内灰尘垃圾较多， | 人的原因 | 及时清洁，确保现场5S卫生管理 | N/A | N/A | 2026/6/2 0:00:00 | 已完成 | ALS6830-李国强 | 已完成整改 | ALS9944-李超 | 2026/6/9 0:00:00 |  | 2026/6/2 7:15:09 | 2026/6/9 21:16:05
2026/6/1 | 日常巡查 |  | 日常巡查 | TJ4-CMMD | 监察部 | ALS9944-李超 | 4号楼三层 | 22：40 4号楼3-09间 氨解釜TJ4S-404-R88控制箱开关按钮缺少防护壳，正确做法：及时添加，防止误碰 | 设备设施 |  | 一般风险 | TJ4-CMMD | 生产部 | ALS3510-ALS3510刘磊 | ALS6830-李国强,ALS10327-李董明 |  | 4号楼3-09间 氨解釜TJ4S-404-R88控制箱开关按钮缺少防护壳， | 人的原因 | 正确做法：及时添加，防止误碰 | N/A | N/A | 2026/6/2 0:00:00 | 已完成 | ALS6830-李国强 | 已完成整改 | ALS9944-李超 | 2026/6/9 0:00:00 |  | 2026/6/2 7:15:09 | 2026/6/9 21:15:44
2026/6/1 | 日常巡查 |  | 日常巡查 | TJ4-CMMD | 监察部 | ALS9944-李超 | 4号楼四层 | 22：52 4号楼4-44至4-45间穿墙孔洞未及时盲堵，正确做法：孔洞管路拆除后及时盲堵，防止影响房间压差 | 其他 |  | 一般风险 | TJ4-CMMD | 生产部 | ALS3510-ALS3510刘磊 | ACT2027-王家伟,ALS10327-李董明 |  | 设备管路穿墙作业，未及时加装盲板 | 人的原因 | 及时加盖盲板 | 及时检查 | N/A | 2026/6/3 0:00:00 | 已完成 |  | 已完成整改 | ALS9944-李超 | 2026/6/9 0:00:00 |  | 2026/6/2 7:15:09 | 2026/6/9 21:15:19
2026/6/1 | 日常巡查 |  | 日常巡查 | TJ4-CMMD | 监察部 | ALS9944-李超 | 5号楼一层 | 06/01/2026 21:05 5号楼1-04间 规定灭火器位置缺少灭火器，正确做法：确认是否缺失或转移，及时归位或补充 | 消防应急 |  | 一般风险 | TJ4-CMMD | 生产部 | ALS13752-刘亚庆 | ACT2467-杨一利,AMM0574-雷晓琦 | 否 | 区域改造，移动位置后未及时粘贴标识 | 人的原因 | 粘贴标识 | 移动后及时粘贴标识 | 0 | 2026/6/4 0:00:00 | 已完成 | AMM0574-雷晓琦 | 已完成整改 | ALS9944-李超 | 2026/6/9 0:00:00 |  | 2026/6/2 7:15:09 | 2026/6/9 21:14:47
2026/6/1 | 日常巡查 |  | 日常巡查 | TJ4-CMMD | 监察部 | ALS13195-杨强 | 12号楼四层 | 22：05 12号楼4-38间，sy17激活罐后方氮气管路软管连接处漏气，需要及时进行紧固。 | 跑冒滴漏 |  | 一般风险 | TJ4-CMMD | 生产部 | LFX023-代海鑫 | ALS12705-姜良衢,AMM3993-陶子明 |  | 人员使用过程中碰撞导致连接处松动漏气 | 人的原因 | 及时安排人员进行紧固 | 安排人员进行定期排查，同类问题进行整改 | N/A | 2026/6/2 0:00:00 | 已完成 |  | 已完成整改 | ALS13195-杨强 | 2026/6/6 0:00:00 |  | 2026/6/2 7:15:09 | 2026/6/6 7:21:11
2026/6/1 | 日常巡查 |  | 日常巡查 | TJ4-CMMD | 监察部 | ALS13195-杨强 | 12号楼四层 | 22：14 12号楼4-20，灭火器未在指定位置放置，需要及时恢复。 | 消防应急 |  | 一般风险 | TJ4-CMMD | 生产部 | LFX023-代海鑫 | ALS12705-姜良衢,AMM3993-陶子明 |  | 人员校验后未及时归位 | 人的原因 | 及时安排人员恢复 | 对相关人员进行培训，校验后及时归位 | N/A | 2026/6/2 0:00:00 | 已完成 |  | 已完成整改 | ALS13195-杨强 | 2026/6/6 0:00:00 |  | 2026/6/2 7:15:09 | 2026/6/6 7:21:26
2026/6/1 | 日常巡查 |  | 日常巡查 | TJ4-CMMD | 监察部 | ALS13195-杨强 | 12号楼三层 | 22：21 12号楼3-20间，移动接收罐R03-Tr01磁翻板液位计断层，需要及时进行校准。 | 电气仪表 |  | 一般风险 | TJ4-CMMD | 生产部 | LFX023-代海鑫 | ALS12705-姜良衢,AMM3993-陶子明 |  | 设备原因 | 设备设施原因 | 已联系相关人员进行校准维护并完成 | 安排人员定期巡查 | N/A | 2026/6/2 0:00:00 | 已完成 |  | 已完成整改 | ALS13195-杨强 | 2026/6/6 0:00:00 |  | 2026/6/2 7:15:09 | 2026/6/6 7:21:42
2026/6/1 | 日常巡查 |  | 日常巡查 | TJ4-CMMD | 监察部 | ALS13195-杨强 | 5号楼三层 | 21：02 5号楼4-63间，溶剂桶遮挡排风口。 | 消防应急 |  | 一般风险 | TJ4-CMMD | 生产部 | ALS13752-刘亚庆 | ACT2467-杨一利,AMM0574-雷晓琦 | 否 | 溶剂桶未按要求摆放 | 人的原因 | 已转移 | 排风口禁止遮挡 | 0 | 2026/6/4 0:00:00 | 已完成 | AMM0574-雷晓琦 | 已完成整改 | ALS13195-杨强 | 2026/6/6 0:00:00 |  | 2026/6/2 7:15:09 | 2026/6/6 7:21:59
2026/6/1 | 日常巡查 |  | 日常巡查 | DH1 | 监察部 | ADH3957-殷瑞东 | M14 | 514-R06浓缩中接收罐液位计断层需处理 | 设备设施 |  | 一般风险 | DH1 | 生产部>B5 | ADH1693-党宝权 | ADH1693-党宝权 |  | 液位计真空度问题，导致浮子上下跳动，导致断层 | 设备设施原因 | 使用磁铁复位 | N/A | 0 | 2026/6/2 0:00:00 | 已完成 |  | 已完成整改 | ADH4479-黄朕 | 2026/6/3 0:00:00 |  | 2026/6/2 7:08:28 | 2026/6/3 6:51:47
2026/6/1 | 日常巡查 |  | 日常巡查 | DH1 | 监察部 | ADH3957-殷瑞东 | M15 | 5号楼四层溶剂间平台下中间位置及编织软管下方俩可燃表名称标识缺失 | 消防应急 |  | 一般风险 | DH1 | 生产部>B5 | ADH1693-党宝权 | ADH1693-党宝权 |  | 标识脱落 | 设备设施原因 | 已进行粘贴 | N/A | 0 | 2026/6/2 0:00:00 | 已完成 |  | 已完成整改 | ADH4479-黄朕 | 2026/6/3 0:00:00 |  | 2026/6/2 7:08:28 | 2026/6/3 6:52:01
2026/6/1 | 日常巡查 |  | 日常巡查 | DH1 | 监察部 | ADH3957-殷瑞东 | M16 | 516-R17对面空压管路锁盒不匹配无法有效上锁需整改 | 设备设施 |  | 一般风险 | DH1 | 生产部>B5 | ADH7065-常运达 | ADH7065-常运达 |  | 锁盒不匹配 | 人的原因 | 更换锁盒 | N/A | N/A | 2026/6/2 0:00:00 | 已完成 |  | 已完成整改 | ADH4479-黄朕 | 2026/6/3 0:00:00 |  | 2026/6/2 7:08:28 | 2026/6/3 6:52:14
2026/6/1 | 日常巡查 |  | 日常巡查 | DH1 | 监察部 | ADH3957-殷瑞东 | M15 | 515-R05下口储罐515-T005液位计缺少上限标识 | 标识标牌 |  | 一般风险 | DH1 | 生产部>B5 | ADH1693-党宝权 | ADH1693-党宝权 |  | 标识脱落 | 设备设施原因 | 已进行粘贴 | N/A | 0 | 2026/6/2 0:00:00 | 已完成 |  | 已完成整改 | ADH4479-黄朕 | 2026/6/3 0:00:00 |  | 2026/6/2 7:08:28 | 2026/6/3 6:52:29
2026/6/1 | 日常巡查 |  | 日常巡查 | DH1 | 监察部 | ADH3957-殷瑞东 | M15 | 15车间三层聚丙罐515-T013下口出口法兰跨接未连接 | 设备设施 |  | 一般风险 | DH1 | 生产部>B5 | ADH1693-党宝权 | ADH1693-党宝权 |  | 跨接脱落 | 设备设施原因 | 已进行安装 | N/A | 0 | 2026/6/2 0:00:00 | 已完成 |  | 已完成整改 | ADH4479-黄朕 | 2026/6/3 0:00:00 |  | 2026/6/2 7:08:28 | 2026/6/3 6:52:42
2026/6/1 | 日常巡查 |  | 日常巡查 | DH1 | 监察部 | ADH3957-殷瑞东 | M15 | 515-R11后方可燃表名称标识脱落 | 消防应急 |  | 一般风险 | DH1 | 生产部>B5 | ADH1693-党宝权 | ADH1693-党宝权 |  | 标识脱落 | 设备设施原因 | 已进行安装 | N/A | 0 | 2026/6/2 0:00:00 | 已完成 |  | 已完成整改 | ADH4479-黄朕 | 2026/6/3 0:00:00 |  | 2026/6/2 7:08:28 | 2026/6/3 6:52:56
2026/6/1 | 日常巡查 |  | 日常巡查 | DH1 | 监察部 | ADH3957-殷瑞东 | M15 | 515-R11视孔灯需进行固定 | 设备设施 |  | 一般风险 | DH1 | 生产部>B5 | ADH1693-党宝权 | ADH1693-党宝权 |  | 视孔灯脱落 | 设备设施原因 | 已进行安装 | N/A | 0 | 2026/6/2 0:00:00 | 已完成 |  | 已完成整改 | ADH4479-黄朕 | 2026/6/3 0:00:00 |  | 2026/6/2 7:08:28 | 2026/6/3 6:53:12
2026/6/1 | 日常巡查 |  | 日常巡查 | DH1 | 监察部 | ADH3957-殷瑞东 | M14 | 514-R17流体过滤器上方缺少压力表 | 设备设施 |  | 一般风险 | DH1 | 生产部>B5 | ADH1693-党宝权 | ADH1693-党宝权 |  | 压力表脱落 | 设备设施原因 | 已进行安装 | N/A | 0 | 2026/6/2 0:00:00 | 已完成 |  | 已完成整改 | ADH4479-黄朕 | 2026/6/3 0:00:00 |  | 2026/6/2 7:08:28 | 2026/6/3 6:53:26
2026/6/1 | 日常巡查 |  | 日常巡查 | DH1 | 监察部 | ADH3957-殷瑞东 | M14 | 514-T002液位计上限标识缺失 | 标识标牌 |  | 一般风险 | DH1 | 生产部>B5 | ADH1693-党宝权 | ADH1693-党宝权 |  | 标识脱落 | 设备设施原因 | 已进行整改 | N/A | 0 | 2026/6/2 0:00:00 | 已完成 |  | 已完成整改 | ADH4479-黄朕 | 2026/6/3 0:00:00 |  | 2026/6/2 7:08:28 | 2026/6/3 6:53:39
2026/6/1 | 日常巡查 |  | 日常巡查 | DH1 | 监察部 | ADH3957-殷瑞东 | M14 | 514-R07-Tr01后方可燃表螺栓松动需重新进行固定 | 消防应急 |  | 一般风险 | DH1 | 生产部>B5 | ADH1693-党宝权 | ADH1693-党宝权 |  | 螺丝松动 | 设备设施原因 | 已进行安装 | N/A | 0 | 2026/6/2 0:00:00 | 已完成 |  | 已完成整改 | ADH4479-黄朕 | 2026/6/3 0:00:00 |  | 2026/6/2 7:08:28 | 2026/6/3 6:53:51
2026/6/2 | 日常巡查 |  | 日常巡查 | DH1 | 监察部 | ADH3957-殷瑞东 | M13 | 13车间一层水相间存放卡子桶内放有物料桶表面无标签 | 化学品管理 |  | 一般风险 | DH1 | 生产部>B4 | ADH2252-唐嘉健 | ADH2252-唐嘉健 |  | 掏出酶废渣 | 设备设施原因 | 已整改完毕 | N/A | N/A | 2026/6/2 0:00:00 | 已完成 |  | 已完成整改 | ADH4479-黄朕 | 2026/6/3 0:00:00 |  | 2026/6/2 7:08:28 | 2026/6/3 6:50:52
2026/6/2 | 日常巡查 |  | 日常巡查 | DH1 | 监察部 | ADH3957-殷瑞东 | M10 | 10车间泵房地面积水较多需清理，积水已蔓延至厂房一楼内 | 其他 |  | 一般风险 | DH1 | 生产部>B4 | ADH1427-单良 | ADH1427-单良 |  | 现场清理完成 | 设备设施原因 | 整改完成 | N/A | N/A | 2026/6/3 0:00:00 | 已完成 |  | 已完成整改 | ADH3957-殷瑞东 | 2026/6/3 0:00:00 |  | 2026/6/2 7:08:28 | 2026/6/4 6:33:15
2026/6/2 | 日常巡查 |  | 日常巡查 | DH1 | 监察部 | ADH3957-殷瑞东 | M10 | 410-R16-Tr01后方彩钢板上黄色痕迹需清理 | 其他 |  | 一般风险 | DH1 | 生产部>B4 | ADH1427-单良 | ADH1427-单良 |  | 现场整改完成 | 设备设施原因 | 整改完成 | N/A | N/A | 2026/6/3 0:00:00 | 已完成 |  | 已完成整改 | ADH3957-殷瑞东 | 2026/6/3 0:00:00 |  | 2026/6/2 7:08:28 | 2026/6/4 6:34:08
2026/6/2 | 日常巡查 |  | 日常巡查 | DH1 | 监察部 | ADH6208-张宝平 | M1 | 301-R07第一批甲醇钠操作规范后处理阶段未填写 | 文件记录 |  | 一般风险 | DH1 | 生产部>B3 | ADH0416-施国明 | ADH0995-张锡诚 |  | 此后处理阶段与硼氢化钠后处理重复 | 方法原因 | 已整改完毕 | 后续此类同时投料操作规范书写到一起 | 0 | 2026/6/2 0:00:00 | 已完成 | ADH0416-施国明 | 已完成整改 | ADH5302-李金祥 | 2026/6/3 0:00:00 |  | 2026/6/2 7:06:48 | 2026/6/3 6:57:16
2026/6/2 | 日常巡查 |  | 日常巡查 | DH1 | 监察部 | ADH6208-张宝平 | M5 | 305-ce05上盖处有物料残留，已沟通车间处理 | 跑冒滴漏 |  | 一般风险 | DH1 | 生产部>B3 | ADH0416-施国明 | ADH0995-张锡诚 |  | 离心机物料残留未清理干净 | 人的原因 | 已重新进行清理 | N/a | 0 | 2026/6/2 0:00:00 | 已完成 | ADH0416-施国明 | 已完成整改 | ADH5302-李金祥 | 2026/6/3 0:00:00 |  | 2026/6/2 7:06:48 | 2026/6/3 6:57:33
2026/6/2 | 日常巡查 |  | 日常巡查 | DH1 | 监察部 | ADH6208-张宝平 | M2 | 三车间三层聚丙罐515-T001(二车间使用）下口管路法兰阀门间有白色物料，且静电跨接脱落 | 跑冒滴漏 |  | 一般风险 | DH1 | 生产部>B3 | ADH1133-刘海洋 | ADH1133-刘海洋 |  | 清理不彻底 | 物料原因 | 已重新处理 | N/A | N/A | 2026/6/2 0:00:00 | 已完成 | ADH1133-刘海洋 | 已完成整改 | ADH5302-李金祥 | 2026/6/3 0:00:00 |  | 2026/6/2 7:06:48 | 2026/6/3 6:57:50
2026/6/2 | 日常巡查 |  | 日常巡查 | DH1 | 监察部 | ADH6208-张宝平 | M3 | 3车间四楼拆卸后冷凝器上有物料残留，已沟通车间处理 | 跑冒滴漏 |  | 一般风险 | DH1 | 生产部>B3 | ADH2757-许文涛 | ADH2757-许文涛 |  | 临时存放 | 方法原因 | 已清理 | N/A | 0 | 2026/6/5 0:00:00 | 已完成 | ADH2757-许文涛 | 已完成整改 | ADH6208-张宝平 | 2026/6/5 0:00:00 |  | 2026/6/2 7:06:48 | 2026/6/6 6:45:54
2026/6/2 | 日常巡查 |  | 日常巡查 | DH1 | 监察部 | ADH6208-张宝平 | M1 | 301-R10加料漏斗表面有物料残留 | 跑冒滴漏 |  | 一般风险 | DH1 | 生产部>B3 | ADH0416-施国明 | ADH0995-张锡诚 |  | 人员投碱液清理后有印记残留 | 设备设施原因 | 已重新清理完毕 | N/A | 0 | 2026/6/2 0:00:00 | 已完成 | ADH0416-施国明 | 已完成整改 | ADH5302-李金祥 | 2026/6/3 0:00:00 |  | 2026/6/2 7:06:48 | 2026/6/3 6:58:11
2026/6/2 | 日常巡查 |  | 日常巡查 | DH1 | 监察部 | ADH6956-钱钰琪 | M21 | 721-Ce04现场Ck发现，离心机放料管路阀门53上螺栓固定位置，螺栓未露头，丝数不够，721-R07上搅拌电机防爆挠性管脱落 | 设备设施 |  | 一般风险 | DH1 | 生产部>B7 | ADH2656-尹筵博 | ADH2656-尹筵博 |  | 人员安装时未按照标准执行 | 人的原因 | 已完成更换和维修 | N/A | 0 | 2026/6/3 0:00:00 | 已完成 |  | 已完成整改 | ADH3716-王绍勇 | 2026/6/5 0:00:00 |  | 2026/6/2 7:02:50 | 2026/6/5 4:30:00
2026/6/2 | 日常巡查 |  | 日常巡查 | DH1 | 监察部 | ADH6956-钱钰琪 | M22 | 722-R17前计量泵上加料管路法兰跨接断裂，计量泵压力表漏油，722-R16-Tr01接收罐尾气管路弯头视镜缺少丝堵 | 设备设施 |  | 一般风险 | DH1 | 生产部>B7 | ADH5756-刘国锋 | ADH5756-刘国锋 |  | 法兰跨接使用中损坏，计量泵压力表使用中漏油 接收罐尾气U型弯丝堵使用中人员排积液丢失 | 设备设施原因 | 跨接已进行更换，压力表漏油处已联系保全维修完毕 丝堵已补充完毕 | 车间加强排查，及时发现问题及时整改 | 0 | 2026/6/2 0:00:00 | 已完成 |  | 已完成整改 | ADH3716-王绍勇 | 2026/6/3 0:00:00 |  | 2026/6/2 7:02:50 | 2026/6/3 1:16:45
2026/6/2 | 日常巡查 |  | 日常巡查 | DH1 | 监察部 | ADH6956-钱钰琪 | M22 | 722-F01上热滤管路弯头法兰位置有物料渗出痕迹，722-R12前计量泵下口位置有渗漏 | 跑冒滴漏 |  | 一般风险 | DH1 | 生产部>B7 | ADH5756-刘国锋 | ADH5756-刘国锋 |  | F01管路堵塞，人员拆卸清洗管路堵塞时有物料痕迹，未开始清理，刚恢复完 计量泵下口有物料侵蚀 | 方法原因 | 现场已清理完毕 下口已清理，并且管路重新试密 | 及时发现及时解决 | 0 | 2026/6/2 0:00:00 | 已完成 |  | 已完成整改 | ADH3716-王绍勇 | 2026/6/3 0:00:00 |  | 2026/6/2 7:02:50 | 2026/6/3 1:16:59
2026/6/2 | 日常巡查 |  | 日常巡查 | DH1 | 监察部 | ADH6956-钱钰琪 | M22 | 722-R27、722-R31下口、722-R25下口氰化钠检测点位，检测器缺失，不在检测状态 | 工艺安全 |  | 一般风险 | DH1 | 生产部>B7 | ADH5756-刘国锋 | ADH5756-刘国锋 |  | 使用中没电，因一个充电时间较长，所以悬挂不及时 | 方法原因 | 现已补充完毕 | 及时排查解决 | 0 | 2026/6/2 0:00:00 | 已完成 |  | 已完成整改 | ADH3716-王绍勇 | 2026/6/3 0:00:00 |  | 2026/6/2 7:02:50 | 2026/6/5 16:43:36
2026/6/2 | 日常巡查 |  | 日常巡查 | DH1 | 监察部 | ADH6956-钱钰琪 | M19 | Cpo135673-03-05-04 619-FD07耙料 1.54，人员樊晓宇未穿戴劳保，直接接触物料粉尘，清理现场 | 行为/操作 |  | 一般风险 | DH1 | 生产部>B6 | ADH0789-孙金亮 | ADH0789-孙金亮 |  | 人员操作不当，未按照要求进行 | 人的原因 | 重新进行培训 | N/A | N/A | 2026/6/2 0:00:00 | 已完成 | ADH0789-孙金亮 | 已完成整改 | ADH3716-王绍勇 | 2026/6/3 0:00:00 |  | 2026/6/2 7:02:50 | 2026/6/3 1:15:50
2026/6/1 | 日常巡查 |  | 日常巡查 | TJ3 | 监察部 | AMM2477-杨博茗 | 易制毒易制爆间 | 易制毒易制爆间准入酸柜清单放在一个卡套里，观看不方便，需补充卡套，使清单一目了然 | 化学品管理 |  | 一般风险 | TJ3 | 小分子事业部二 | AMM2982-苏晓会 | AMM2982-苏晓会 | 否 | 未及时更换 | 人的原因 | 已更换 | N/A | N/A | 2026/6/4 0:00:00 | 已完成 | AMM2982-苏晓会 | 已完成整改 | AMM2477-杨博茗 | 2026/6/8 0:00:00 |  | 2026/6/2 6:43:34 | 2026/6/8 11:58:59
2026/6/1 | 日常巡查 |  | 过夜实验巡查 | TJ3 | 监察部 | AMM4309-王建鹏 | 733实验室 | 733实验室13通风橱内1L的过夜反应体系过满（化学过程）（20：33） | 其他 |  | 一般风险 | TJ3 | 小分子事业部二 | AMM3062-韩志强 | AMM3062-韩志强 |  | 计算体积未加上固体，导致投料后液面偏高 | 人的原因 | 加强看管，待反应完成后及时处理 | 对相关人员进行通知，加强此类事件的预防 | 0 | 2026/6/2 0:00:00 | 已完成 | AMM3263-田祝昕 | 已完成整改 | AMM4309-王建鹏 | 2026/6/4 0:00:00 |  | 2026/6/2 6:43:34 | 2026/6/4 7:15:38
2026/6/1 | 日常巡查 |  | 过夜实验巡查 | TJ3 | 监察部 | AMM4309-王建鹏 | 735实验室 | 735-04通风橱内使用的油浴锅上“上限140摄氏度，可用于过夜”标签字迹已严重褪色，建议更换新标签（20：38） | 标识标牌 |  | 一般风险 | TJ3 | 小分子事业部二 | ALS5909-王杰,AMM3066-王慧东 | ALS5909-王杰,AMM3066-王慧东 |  | 标签年久失修，未能及时发现 | 人的原因 | 更换标签 | 频繁更换标签 | N/A | 2026/6/2 0:00:00 | 已完成 | AMM3129-刘小汉 | 已完成整改 | AMM4309-王建鹏 | 2026/6/4 0:00:00 |  | 2026/6/2 6:43:34 | 2026/6/4 7:16:06
2026/6/1 | 日常巡查 |  | 过夜实验巡查 | TJ3 | 监察部 | AMM4309-王建鹏 | 620实验室 | 620-14通风橱过夜反应使用的高低温循环机内介质过满，已有渗漏现象，后续介质微微超过加热套圈即可（20：43） | 设备设施 |  | 一般风险 | TJ3 | 小分子事业部二 | ALS13934-王利平 | ALS13934-王利平 |  | 白天进行了多釜串联，循环液稍微多了一些。人员未及时去掉部分循环液。 | 人的原因 | 去掉多余循环液 | 告知实验员下班之前多查看，保证循环液在合理区间范围 | N/A | 2026/6/2 0:00:00 | 已完成 | ALS13934-王利平 | 已完成整改 | AMM4309-王建鹏 | 2026/6/4 0:00:00 |  | 2026/6/2 6:43:34 | 2026/6/4 7:16:28
2026/6/1 | 日常巡查 |  | 过夜实验巡查 | TJ3 | 监察部 | AMM4309-王建鹏 | 617实验室 | 617-07存放EHS重点关注化学品通风橱内化学品存放清单内大多化学品填写的存放有效期至04/30/2026；请更新清单（20：50） | 文件记录 |  | 一般风险 | TJ3 | 小分子事业部二 | AMM3024-田松涛,AMM3025-贾晓亮 | AMM3024-田松涛,AMM3025-贾晓亮 | 否 | 物料清单内物料开封后有效日期为及时更新 | 人的原因 | 已更新 | 对通风橱负责人强调，后续及时更新 | 0 | 2026/6/2 0:00:00 | 已完成 | AMM3024-田松涛 | 已完成整改 | AMM4309-王建鹏 | 2026/6/4 0:00:00 |  | 2026/6/2 6:43:34 | 2026/6/4 7:16:44
2026/6/1 | 日常巡查 |  | 过夜实验巡查 | TJ3 | 监察部 | AMM4309-王建鹏 | 516实验室 | 516-05通风橱过夜反应夹套上管路断裂导致高低温循环机介质喷出，现场沟通研发加班人员代为处理（20：58） | 跑冒滴漏 |  | 一般风险 | TJ3 | 小分子事业部二 | AMM2793-张晓杰,AMM4545-王俊英 | AMM2793-张晓杰,AMM4545-王俊英 |  | 使用前已检查，未发现异常。使用中管路逐步老化； | 设备设施原因 | 更换新的耐高温导管 | 增加耐高温导管更换的频率，降低风险 | N/A | 2026/6/2 0:00:00 | 已完成 | AMM2911-王志民 | 已完成整改 | AMM4309-王建鹏 | 2026/6/4 0:00:00 |  | 2026/6/2 6:43:34 | 2026/6/4 7:17:18
2026/6/1 | 日常巡查 |  | 日常巡查 | TJ3 | 监察部 | AMM2477-杨博茗 | 732实验室 | 现场监管732实验室146143项目人员使用易致敏物料碘乙烷，人员操作规范，化学品处置正确 | 化学品管理 |  | 良好作业实践 | TJ3 | 小分子事业部二 | AMM3010-刘亮 | AMM3010-刘亮 | [7 empty] | N/A |  | 待复核 | AMM2477-杨博茗 |  |  | 2026/6/2 6:43:34 | 2026/6/2 6:43:34
2026/6/2 | 专业性排查 |  | 05月份南侧分析部简报核查 | TJ3 | 监察部 | AMM2145-李浩 | 南侧综合楼实验室 | 现场人员操作时通风橱打开过高，拉至红色区域 | 行为/操作 |  | 一般风险 | TJ3 | 分析部 | AMM0111-窦忠义 | AMM0111-窦忠义 |  | 通风橱使用过程中开启幅度在红色区域 | 人的原因 | 通风橱开启幅度降低至绿色区域 | 晨会对分析员进行强调，通风橱使用要求，使用中需要提至安全位置使用，使用后需要拉至最低； | 0 | 2026/6/2 0:00:00 | 已完成 | AMM0111-窦忠义 | 已完成整改 | AMM2145-李浩 | 2026/6/26 0:00:00 |  | 2026/6/2 3:35:05 | 2026/6/26 6:20:20
2026/6/1 | 日常巡查 |  | 日常巡查 | TJ2 | 监察部 | ALS13971-温梓昂 | 2-316 | 检查实验室记录本，未发现漏报情况（项目主管陈辉） | 文件记录 |  | 良好作业实践 | TJ2 | 工艺科学中心 | ALS11122-李秋豪 | ALS2286-袁龙 | [7 empty] | N/A |  | 待复核 | ALS13971-温梓昂 |  |  | 2026/6/1 19:19:08 | 2026/6/1 19:19:08
2026/6/1 | 日常巡查 |  | 日常巡查 | TJ2 | 监察部 | ALS13971-温梓昂 | 2-306 | 15：46，04橱未使用的静电卡子过期未校验（下次校验日期05/31/2026），提醒 | 电气仪表 |  | 一般风险 | TJ2 | 工艺科学中心 | ALS7073-张锟 | ALS2286-袁龙 | 否 | 文员收集卡子时，该卡子遗漏未能及时回收校验 | 人的原因 | 已现场整改，转交文员校验 | 静电卡子提前校验，按照编号仔细检查有无遗漏 | n/a | 2026/6/2 0:00:00 | 已完成 | ALS7073-张锟 | 已完成整改 | ALS13971-温梓昂 |  |  | 2026/6/1 19:17:55 | 2026/6/2 17:04:23
2026/6/1 | 日常巡查 |  | 日常巡查 | TJ2 | 监察部 | ALS13971-温梓昂 | 4-311 | 14：25，01橱高低温循环机使用前未检查，屏幕显示 损坏，低风险96条 | 行为/操作 |  | 一般风险 | TJ2 | 商业化项目事业部 | ALS3452-程宾 | ALS2212-刘照强 | 否 | 当时用的时候是正常的，使用过程中没有注意观察； | 人的原因 | 使用过程中也要仔细观察设备是否正常使用 | 仔细检查 | 0 | 2026/6/2 0:00:00 | 已完成 |  | 已完成整改 | ALS14033-于秋扬 |  |  | 2026/6/1 19:15:49 | 2026/6/2 17:07:59
2026/6/1 | 日常巡查 |  | 夜间巡查 | TJ2 | 监察部 | ALS11239-尚炳泽 | 5-201 | 21：20，白天有作业活动，未进行每日安全确认（5-203实验室人员借用），低风险44条 | 行为/操作 |  | 一般风险 | TJ2 | 早期临床项目研发中心 | ALS4905-赵鹏飞 | ALS9921-梁浩 | 否 | 周日取别的实验室浓缩，走的时候后忘记巡查确认 | 人的原因 | 无 | 加强培训，强调巡查的作用和要求 | 无 | 2026/6/2 0:00:00 | 已完成 |  | 已完成整改 | ALS14033-于秋扬 |  |  | 2026/6/1 19:12:40 | 2026/6/2 13:31:02
2026/6/1 | 日常巡查 |  | 高温天气&防尘防毒&容易发生误触&人机工效学&行为操作专项排查 | TJ4-CMMD | 监察部 | ACT844-安林波,ALS13347-张泽恩,ALS15385-柯圣涛 | 11号楼四层 | 4-43间罐TJ4S-1108-T02物料管路气动阀的减压阀表盘污染需更换 | 设备设施 |  | 一般风险 | TJ4-CMMD | 生产部 | AMM0875-门学友 | ACT844-安林波 |  | 已更换完毕 | 人的原因 | 已整改完毕，同类问题排查，人员进行培训 | 已整改完毕，同类问题排查，人员进行培训 | 0 | 2026/6/3 0:00:00 | 已完成 |  | 已完成整改 | ALS13347-张泽恩 |  |  | 2026/6/1 18:28:46 | 2026/6/3 13:23:22
2026/6/1 | 日常巡查 |  | 高温天气&防尘防毒&容易发生误触&人机工效学&行为操作专项排查 | TJ4-CMMD | 监察部 | ACT844-安林波,ALS13347-张泽恩,ALS15385-柯圣涛 | 11号楼四层 | 4-43间泵TJ4S-1108-T02-D01上方法兰螺栓露出少于两齿，需同步排查整改其他区域 | 设备设施 |  | 一般风险 | TJ4-CMMD | 生产部 | AMM0875-门学友 | ACT844-安林波 |  | 法兰长度比较特殊，采购异形螺栓进行更换 | 人的原因 | 已整改完毕，同类问题排查，人员进行培训 | 已整改完毕，同类问题排查，人员进行培训 | 0 | 2026/6/3 0:00:00 | 已完成 |  | 已完成整改 | ALS13347-张泽恩 |  |  | 2026/6/1 18:28:46 | 2026/6/3 13:28:20
2026/6/1 | 日常巡查 |  | 高温天气&防尘防毒&容易发生误触&人机工效学&行为操作专项排查 | TJ4-CMMD | 监察部 | ACT844-安林波,ALS13347-张泽恩,ALS15385-柯圣涛 | 11号楼四层 | 4-16间通风口缺少禁止遮挡标识 | 标识标牌 |  | 一般风险 | TJ4-CMMD | 生产部 | AMM0875-门学友 | ACT844-安林波 |  | 刷漆后未及时粘贴 | 人的原因 | 已整改完毕，同类问题排查，人员进行培训 | 已整改完毕，同类问题排查，人员进行培训 | 0 | 2026/6/1 0:00:00 | 已完成 |  | 已完成整改 | ALS13347-张泽恩 |  |  | 2026/6/1 18:28:46 | 2026/6/3 13:24:16
2026/6/1 | 日常巡查 |  | 高温天气&防尘防毒&容易发生误触&人机工效学&行为操作专项排查 | TJ4-CMMD | 监察部 | ACT844-安林波,ALS13347-张泽恩,ALS15385-柯圣涛 | 11号楼三层 | 3-67间废液罐TJ4S-1107-HPPC02-WTK01废液管路泵上方法兰螺栓露出小于两齿，需同步排查整改其他区域 | 设备设施 |  | 一般风险 | TJ4-CMMD | 生产部 | ALS3717-梁光强 | ADH2765-李晓刚 |  | 法兰螺栓露出少于两齿 | 设备设施原因 | 已现场整改完成 | N/A | 0 | 2026/6/2 0:00:00 | 已完成 | ALS15385-柯圣涛 | 已完成整改 | ALS13347-张泽恩 |  |  | 2026/6/1 18:28:46 | 2026/6/3 13:24:49
2026/6/1 | 日常巡查 |  | 日常巡查 | DH2 | 监察部 | BDH0423-鹿彬 | 10m³罐区 | 罐区丙酮放桶操作，作业期间插底管与200L桶之间密封不严，溶剂气味溢出 | 行为/操作 |  | 一般风险 | DH2 | 生产部>10立罐区 | FX1345-齐大志 | BDH0542-朱云峰 |  | 操作人员确认桶内物料数量临时开启桶盖 | 方法原因 | 将插底管密闭连接 | 根据液体密度计算重量根据电子秤数量判断 | 0 | 2026/6/2 0:00:00 | 已完成 | BDH0542-朱云峰 | 已完成整改 | BDH0423-鹿彬 |  |  | 2026/6/1 16:58:05 | 2026/6/8 8:36:30
2026/6/1 | 日常巡查 |  | 日常巡查 | DH2 | 监察部 | BDH0423-鹿彬 | 四车间 | 四车间反应釜操作柱，转速仪操作旋钮拆卸，现场操作柱留有空隙 | 电气仪表 |  | 一般风险 | DH2 | 生产部>三车间 | FX1345-齐大志 | BDH0145-李国犇 |  | 现场粘贴掉落 | 设备设施原因 | 现场已粘贴标识遮挡 | 对于标识掉落及时进行恢复 | 0 | 2026/6/4 0:00:00 | 已完成 | BDH0145-李国犇 | 已完成整改 | BDH0071-王志鑫 |  |  | 2026/6/1 16:55:47 | 2026/6/30 9:26:45
2026/6/1 | 日常巡查 |  | 日常巡查 | TJ2 | 监察部>现场组 | ALS6086-张雪丰 | 2-216 | 15:00，人员离开3号通风橱挡风玻璃未下拉，橱内的液体物料未盖盖（氢氧化钠标准溶液），和使用人：刘立杰现场沟通，和李传增主管钉钉沟通。（提醒15条&提醒10条） | 行为/操作 |  | 一般风险 | TJ2 | 制剂部>分析&QC&微生物 | ALS3852-李冠业 | ALS3324-曹欢 | 否 | 分析员刘立杰，在实验室操作过程中离开操作岗位去洗手间，由于个人疏忽，未按照要求拉下通风橱挡风玻璃，及将氢氧化钠滴定液盖盖。 | 人的原因 | 现场进行整改 | 对刘立杰本人进行面对面培训，使其意识到问题严重性。 | 0 | 2026/6/1 0:00:00 | 已完成 | ALS3852-李冠业 | 已完成整改 | ALS6086-张雪丰 |  |  | 2026/6/1 16:43:16 | 2026/6/2 17:08:23
2026/6/1 | 日常巡查 |  | 日常巡查 | TJ2 | 监察部>现场组 | ALS14213-刘妍 | 1-308 | 14：30，02橱存放EHS重点关注化学品N，O-二甲基羟胺盐酸盐，未张贴象形图（低风险71条） | 化学品管理 |  | 一般风险 | TJ2 | 小分子事业部一 | ALS11257-刘峰 | ALS6017-金帅明 |  | 称量后未及时归位 | 人的原因 | 试剂归位 | 及时归位 | 0 | 2026/6/1 0:00:00 | 已完成 | ALS16113-李宜阶 | 已完成整改 | ALS14213-刘妍 | 2026/6/2 0:00:00 |  | 2026/6/1 15:51:23 | 2026/6/2 14:54:58
2026/6/1 | 日常巡查 |  | 日常巡查 | TJ2 | 监察部>现场组 | ALS14213-刘妍 | 1-106 | 15：10，张章使用正丁基锂（正己烷溶液），化学品风险告知卡未划改至高风险（低风险71条） | 化学品管理 |  | 一般风险 | TJ2 | 小分子事业部一 | ALS0921-孙兴芳 | ALS0921-孙兴芳 | 否 | 责任人张章，本人反馈忘记了。没有养成良好的习惯 | 人的原因 | 已现场改正 | 加强对当事人的监督 | N/A | 2026/6/2 0:00:00 | 已完成 | ALS0921-孙兴芳 | 已完成整改 | ALS14213-刘妍 | 2026/6/2 0:00:00 |  | 2026/6/1 15:47:59 | 2026/6/2 14:55:37
2026/6/1 | 日常巡查 |  | 日常巡查 | DH1 | 监察部 | ADH1230-韩德顺 | M2 | 二车间设备准备人员陈启明在18釜安装管路过程,双脚踩到防爆溢出管路上进行安装工作,未正确使用登高工具.还请车间按照EHS奖惩条例对责任人下发奖惩. | 行为/操作 |  | 高风险隐患 | DH1 | 生产部>B3 | ADH1133-刘海洋 | ADH1133-刘海洋 |  | 人员连接管路未使用登高梯 | 人的原因 | 人员进行面谈下发奖惩 | 对人员进行制度重申 | N/A | 2026/6/1 0:00:00 | 已完成 | ADH1133-刘海洋 | 已完成整改 | ADH6208-张宝平 | 2026/6/2 0:00:00 |  | 2026/6/1 11:41:50 | 2026/6/2 7:10:43
2026/6/1 | 日常巡查 |  | 日常巡查 | DH1 | 监察部 | ADH4479-黄朕 | M10 | 410-R01后方6910项目转移管路德阀位置有渗漏痕迹，车间及时排查处理 | 其他 |  | 一般风险 | DH1 | 生产部>B4 | ADH1427-单良 | ADH1427-单良 |  | 现场清理整改完成 | 设备设施原因 | 整改完成 | N/A | N/A | 2026/6/1 0:00:00 | 已完成 |  | 已完成整改 | ADH3957-殷瑞东 | 2026/6/2 0:00:00 |  | 2026/6/1 7:03:17 | 2026/6/2 6:57:23
2026/6/1 | 日常巡查 |  | 日常巡查 | DH1 | 监察部 | ADH4479-黄朕 | M11 | 411-R05上一根6834项目转移管路标签信息错误，已沟通车间人员处理 | 标识标牌 |  | 一般风险 | DH1 | 生产部>B4 | ADH0206-尹海朋 | ADH0206-尹海朋 |  | 标签错误 | 设备设施原因 | 进行相应的标签更改处理 | 车间整体排查及时进行处理整改 | 0 | 2026/6/1 0:00:00 | 已完成 |  | 已完成整改 | ADH3957-殷瑞东 | 2026/6/2 0:00:00 |  | 2026/6/1 7:03:17 | 2026/6/2 6:57:52
2026/6/1 | 日常巡查 |  | 日常巡查 | DH1 | 监察部 | ADH4479-黄朕 | M13 | 413-R04旁计量泵漏油较多，车间及时排查处理 | 设备设施 |  | 一般风险 | DH1 | 生产部>B4 | ADH2252-唐嘉健 | ADH2252-唐嘉健 |  | 计量泵漏油需要维修 | 设备设施原因 | 已整改完毕 | N/A | N/A | 2026/6/1 0:00:00 | 已完成 |  | 已完成整改 | ADH4479-黄朕 | 2026/6/3 0:00:00 |  | 2026/6/1 7:03:17 | 2026/6/3 6:51:19
2026/6/1 | 日常巡查 |  | 日常巡查 | DH1 | 监察部 | ADH4479-黄朕 | M13 | 413-R08加料车手套破损漏洞，车间及时更换 | PPE管理 |  | 一般风险 | DH1 | 生产部>B4 | ADH2252-唐嘉健 | ADH2252-唐嘉健 |  | 手套损坏 | 设备设施原因 | 已整改完毕 | N/A | N/A | 2026/6/1 0:00:00 | 已完成 |  | 已完成整改 | ADH3957-殷瑞东 | 2026/6/2 0:00:00 |  | 2026/6/1 7:03:17 | 2026/6/2 7:00:48
2026/6/1 | 日常巡查 |  | 日常巡查 | DH1 | 监察部 | ADH4479-黄朕 | M10 | 10车间二层压滤罐410-F03母液管路焊口位置出现砂眼，车间及时处理 | 其他 |  | 一般风险 | DH1 | 生产部>B4 | ADH1427-单良 | ADH1427-单良 |  | 现场处理整改完成 | 设备设施原因 | 整改完成 | N/A | N/A | 2026/6/1 0:00:00 | 已完成 |  | 已完成整改 | ADH3957-殷瑞东 |  |  | 2026/6/1 7:03:17 | 2026/6/2 7:04:19
2026/6/1 | 日常巡查 |  | 日常巡查 | DH1 | 监察部 | ADH4479-黄朕 | M13 | 13车间清洗间空压管路在针型阀位置未紧，管路可以随意晃动，现场空压渗漏已沟通车间人员进行处理 | 其他 |  | 一般风险 | DH1 | 生产部>B4 | ADH2252-唐嘉健 | ADH2252-唐嘉健 |  | 空压管路渗漏未及时禁锢 | 设备设施原因 | 已整改完毕 | N/A | N/A | 2026/6/1 0:00:00 | 已完成 |  | 已完成整改 | ADH3957-殷瑞东 | 2026/6/2 0:00:00 |  | 2026/6/1 7:03:17 | 2026/6/2 7:04:46
2026/6/1 | 日常巡查 |  | 日常巡查 | DH1 | 监察部 | ADH4479-黄朕 | M16 | 516-R13和516-R16加料车手套破损漏洞，车间及时更换 | PPE管理 |  | 一般风险 | DH1 | 生产部>B5 | ADH7065-常运达 | ADH7065-常运达 |  | 项目完成，加料车预处理完成待清洁，破损手套未换新 | 人的原因 | 清洁换新 | N/A | N/A | 2026/6/1 0:00:00 | 已完成 |  | 已完成整改 | ADH3957-殷瑞东 | 2026/6/1 0:00:00 |  | 2026/6/1 7:03:17 | 2026/6/2 7:07:13
2026/6/1 | 日常巡查 |  | 日常巡查 | DH1 | 监察部 | ADH4479-黄朕 | M16 | 516-R10-Tr01尾气视镜有渗漏痕迹，现场视镜松动，车间需要紧固处理 | 设备设施 |  | 一般风险 | DH1 | 生产部>B5 | ADH7065-常运达 | ADH7065-常运达 |  | 螺丝松动 | 设备设施原因 | 禁锢 | 日常巡查 | N/A | 2026/6/1 0:00:00 | 已完成 |  | 已完成整改 | ADH3957-殷瑞东 | 2026/6/1 0:00:00 |  | 2026/6/1 7:03:17 | 2026/6/2 7:07:30
2026/6/1 | 日常巡查 |  | 日常巡查 | DH1 | 监察部 | ADH4479-黄朕 | M15 | 515-R02加料车静电接地脱落，车间及时处理 | 设备设施 |  | 一般风险 | DH1 | 生产部>B5 | ADH1693-党宝权 | ADH1693-党宝权 |  | 静电接地脱落 | 设备设施原因 | 接地脱落已进行安装 | N/A | 0 | 2026/6/2 0:00:00 | 已完成 |  | 已完成整改 | ADH4479-黄朕 | 2026/6/3 0:00:00 |  | 2026/6/1 7:03:17 | 2026/6/3 6:54:03
2026/6/1 | 日常巡查 |  | 日常巡查 | DH1 | 监察部 | ADH4479-黄朕 | M14 | 514-R16尾气视镜内有液体，已沟通车间人员穿戴劳保进行处理 | 其他 |  | 一般风险 | DH1 | 生产部>B5 | ADH1693-党宝权 | ADH1693-党宝权 |  | 尾气视镜积液 | 设备设施原因 | 进行排放吹扫 | N/A | 0 | 2026/6/2 0:00:00 | 已完成 |  | 已完成整改 | ADH4479-黄朕 | 2026/6/3 0:00:00 |  | 2026/6/1 7:03:17 | 2026/6/3 6:54:16
2026/6/1 | 日常巡查 |  | 日常巡查 | DH1 | 监察部 | ADH5302-李金祥 | M1 | 一车间一层原D级区入口缓冲间门上有物料痕迹 | 跑冒滴漏 |  | 一般风险 | DH1 | 生产部>B3 | ADH0416-施国明 | ADH0416-施国明 |  | 人员操作沾染 | 人的原因 | 已清理完毕 | N/A | 0 | 2026/6/1 0:00:00 | 已完成 | ADH0416-施国明 | 已完成整改 | ADH6208-张宝平 | 2026/6/2 0:00:00 |  | 2026/6/1 7:00:25 | 2026/6/2 7:11:00
2026/6/1 | 日常巡查 |  | 日常巡查 | DH1 | 监察部 | ADH5302-李金祥 | M1 | 301-R13冷凝器至接收罐管路低点排净阀有物料滴漏痕迹 | 跑冒滴漏 |  | 一般风险 | DH1 | 生产部>B3 | ADH0416-施国明 | ADH0416-施国明 |  | 最低点试镜密封不严 | 设备设施原因 | 已重新处理完毕 | N/A | 0 | 2026/6/1 0:00:00 | 已完成 | ADH0416-施国明 | 已完成整改 | ADH6208-张宝平 | 2026/6/2 0:00:00 |  | 2026/6/1 7:00:25 | 2026/6/2 7:11:16
2026/6/1 | 日常巡查 |  | 日常巡查 | DH1 | 监察部 | ADH5302-李金祥 | M3 | 303-R11旁编号为303-Tr03的储罐下口盲板处有物料渗漏痕迹 | 跑冒滴漏 |  | 一般风险 | DH1 | 生产部>B3 | ADH2757-许文涛 | ADH2757-许文涛 |  | 垫片损坏 | 设备设施原因 | 已更换 | N/A | 0 | 2026/6/1 0:00:00 | 已完成 | ADH2757-许文涛 | 已完成整改 | ADH6208-张宝平 | 2026/6/2 0:00:00 |  | 2026/6/1 7:00:25 | 2026/6/2 7:10:22
2026/6/1 | 日常巡查 |  | 日常巡查 | DH1 | 监察部 | ADH5302-李金祥 | M2 | 302-R01-Tr01接收罐后方转移管路弯头位置有物料渗漏痕迹，管路试密签为301-R13至301-FD01转移管路 | 跑冒滴漏 |  | 一般风险 | DH1 | 生产部>B3 | ADH1133-刘海洋 | ADH1133-刘海洋 |  | 垫片变形严重导致渗漏 | 设备设施原因 | 已更换垫片 | N/A | N/A | 2026/6/1 0:00:00 | 已完成 | ADH1133-刘海洋 | 已完成整改 | ADH6208-张宝平 | 2026/6/2 0:00:00 |  | 2026/6/1 7:00:25 | 2026/6/2 7:10:05
2026/6/1 | 日常巡查 |  | 日常巡查 | DH1 | 监察部 | ADH5302-李金祥 | M2 | 302-R07下口管路支撑倾倒，已沟通车间人员恢复 | 其他 |  | 一般风险 | DH1 | 生产部>B3 | ADH1133-刘海洋 | ADH1133-刘海洋 |  | 支撑不牢固 | 设备设施原因 | 已重新支撑 | N/A | N/A | 2026/6/1 0:00:00 | 已完成 | ADH1133-刘海洋 | 已完成整改 | ADH6208-张宝平 | 2026/6/2 0:00:00 |  | 2026/6/1 7:00:25 | 2026/6/2 7:09:21
2026/6/1 | 日常巡查 |  | 日常巡查 | DH1 | 监察部 | ADH5302-李金祥 | M1 | 一车间三层东侧反应区应急洗眼器旁灭火器标识牌脱落 | 标识标牌 |  | 一般风险 | DH1 | 生产部>B3 | ADH0416-施国明 | ADH0416-施国明 |  | 标识脱落 | 环境原因 | 已重新黏贴 | N/A | 0 | 2026/6/1 0:00:00 | 已完成 | ADH0416-施国明 | 已完成整改 | ADH6208-张宝平 | 2026/6/2 0:00:00 |  | 2026/6/1 7:00:25 | 2026/6/2 7:09:37
2026/6/1 | 日常巡查 |  | 日常巡查 | DH1 | 监察部 | ADH5302-李金祥 | M5 | 305-Ce05母液转移泵有物料渗漏痕迹 | 跑冒滴漏 |  | 一般风险 | DH1 | 生产部>B3 | ADH0416-施国明 | ADH0416-施国明 |  | 在线氧含量预处理罐渗漏 | 设备设施原因 | 已重新更换垫片 | N/A | 0 | 2026/6/1 0:00:00 | 已完成 | ADH0416-施国明 | 已完成整改 | ADH6208-张宝平 | 2026/6/2 0:00:00 |  | 2026/6/1 7:00:25 | 2026/6/2 7:09:03
2026/6/1 | 日常巡查 |  | 日常巡查 | DH1 | 监察部 | ADH5302-李金祥 | M1 | 301-R24加料泵聚乙烯管路末端未套袋封口且未固定，易出现人员勿碰导致管内残留物料撒漏 | 跑冒滴漏 |  | 一般风险 | DH1 | 生产部>B3 | ADH0416-施国明 | ADH0416-施国明 |  | 人员操作后未进行固定密封 | 人的原因 | 已重新固定密封 | 对操作人员培训强调，聚乙烯管使用要求，传到到车间 | 0 | 2026/6/1 0:00:00 | 已完成 | ADH0416-施国明 | 已完成整改 | ADH6208-张宝平 | 2026/6/2 0:00:00 |  | 2026/6/1 7:00:25 | 2026/6/2 7:08:41
2026/6/1 | 日常巡查 |  | 日常巡查 | DH1 | 监察部 | ADH5302-李金祥 | M2 | 302-R15下口电导率仪接地线未连接 | 电气仪表 |  | 一般风险 | DH1 | 生产部>B3 | ADH1133-刘海洋 | ADH1133-刘海洋 |  | 接地线脱落 | 设备设施原因 | 已连接 | N/A | N/A | 2026/6/1 0:00:00 | 已完成 | ADH1133-刘海洋 | 已完成整改 | ADH6208-张宝平 | 2026/6/2 0:00:00 |  | 2026/6/1 7:00:25 | 2026/6/2 7:08:25
2026/6/1 | 日常巡查 |  | 日常巡查 | DH1 | 监察部 | ADH5302-李金祥 | M3 | 303-Ce02离心机上机械压力表缺少合格签 | 标识标牌 |  | 一般风险 | DH1 | 生产部>B3 | ADH2757-许文涛 | ADH2757-许文涛 |  | 标识脱落 | 设备设施原因 | 已恢复 | N/A | 0 | 2026/6/1 0:00:00 | 已完成 | ADH2757-许文涛 | 已完成整改 | ADH6208-张宝平 | 2026/6/2 0:00:00 |  | 2026/6/1 7:00:25 | 2026/6/2 7:08:05
2026/6/1 | 日常巡查 |  | 日常巡查 | DH1 | 监察部 | ADH0178-曲玉超 | M6/9 | 溶剂输送间TF14至206-R17连接的打乙醇管路法兰处静电跨接断了，需更换 | 设备设施 |  | 一般风险 | DH1 | 生产部>B2 | ADH1201-张晓飞 | ADH1201-张晓飞 |  | 连接完毕复核不到位 | 方法原因 | 已连接 | 连接完毕使用双人复核 | 0 | 2026/6/1 0:00:00 | 已完成 | ADH2471-张立鹏 | 已完成整改 | ADH6249-金伟涵 | 2026/6/2 0:00:00 |  | 2026/6/1 6:00:26 | 2026/6/2 7:32:28
2026/6/1 | 日常巡查 |  | 日常巡查 | DH1 | 监察部 | ADH0178-曲玉超 | M7 | 207-T029储罐旁尾气管路末端加盲板螺栓未紧固。 | 行为/操作 |  | 一般风险 | DH1 | 生产部>B2 | ADH0738-谷建成 | ADH0738-谷建成 |  | 盲板螺栓未紧固 | 方法原因 | 进行紧固 | 人员进行强调，每次使用后安装需要重点检查确认 | 0 | 2026/6/2 0:00:00 | 已完成 | ADH0738-谷建成 | 已完成整改 | ADH0178-曲玉超 | 2026/6/2 0:00:00 |  | 2026/6/1 6:00:26 | 2026/6/2 23:16:41
2026/6/1 | 日常巡查 |  | 日常巡查 | DH1 | 监察部 | ADH0178-曲玉超 | M7 | 207-R02投料软管没有物料标识。 | 标识标牌 |  | 一般风险 | DH1 | 生产部>B2 | ADH0738-谷建成 | ADH0738-谷建成 |  | 标签脱落 | 设备设施原因 | 重新悬挂 | 每次使用进行检查确认 | 0 | 2026/6/2 0:00:00 | 已完成 | ADH0738-谷建成 | 已完成整改 | ADH6249-金伟涵 | 2026/6/4 0:00:00 |  | 2026/6/1 6:00:26 | 2026/6/4 7:33:17
2026/6/1 | 日常巡查 |  | 日常巡查 | DH1 | 监察部 | ADH0178-曲玉超 | M7 | 207-R10-Tr01接收罐尾气视镜有液体，需排净。 | 设备设施 |  | 一般风险 | DH1 | 生产部>B2 | ADH0738-谷建成 | ADH0738-谷建成 |  | 尾气管路冷凝导致 | 物料原因 | 进行排放 | 使用过程进行排查确认 | 0 | 2026/6/2 0:00:00 | 已完成 | ADH0738-谷建成 | 已完成整改 | ADH6249-金伟涵 | 2026/6/4 0:00:00 |  | 2026/6/1 6:00:26 | 2026/6/4 7:33:34
2026/6/1 | 日常巡查 |  | 日常巡查 | DH1 | 监察部 | ADH0178-曲玉超 | M6/9 | 209-R05防爆溢出管路侧口快开球阀阀门堵需更换成盲板。 | 能力意识 |  | 一般风险 | DH1 | 生产部>B2 | ADH1201-张晓飞 | ADH1201-张晓飞 |  | 使用完毕恢复不及时 | 方法原因 | 已更换盲板 | 使用完毕及时盲板封堵 | 0 | 2026/6/1 0:00:00 | 已完成 | ADH2471-张立鹏 | 已完成整改 | ADH6249-金伟涵 | 2026/6/2 0:00:00 |  | 2026/6/1 6:00:26 | 2026/6/2 7:32:16