## 统一日常值班报告0
统一日常值班报告
厂区 | 巡查人 | 值班日期 | 属地 | 责任区域 | 巡查类别 | 第一责任人 | 责任人 | 隐患分级 | 原因分类 | 发现项 | 整改状态 | 整改结果 | 备注
DH1 | ADH0594-刘长伟 | 2026/7/13 0:00:00 | B2 | M7 | 生产值班 | ADH0738-谷建成 | ADH0738-谷建成 | 一般隐患 | 设备设施原因 | 207-R10进料管路阀门空压接头漏气严重 | 已完成 | 已整改
DH1 | ADH0594-刘长伟 | 2026/7/13 0:00:00 | B2 | M7 | 生产值班 | ADH0738-谷建成 | ADH0738-谷建成 | 一般隐患 | 方法原因 | 207-R10地面抹布，百洁布等杂物待清理 | 已完成 | 已进行清理
DH1 | ADH0594-刘长伟 | 2026/7/13 0:00:00 | B2 | M7 | 生产值班 | ADH0738-谷建成 | ADH0738-谷建成 | 一般隐患 | 设备设施原因 | 207-T031为1000L罐，液位上限位置明显超过80%，位置不合理 | 已完成 | 已更改位置
DH1 | ADH0594-刘长伟 | 2026/7/13 0:00:00 | B2 | M6 | 生产值班 | ADH1201-张晓飞 | ADH1201-张晓飞 | 一般隐患 |  | 206-R17-Tr01液位计断层
DH1 | ADH0594-刘长伟 | 2026/7/13 0:00:00 | B3 | M3 | 生产值班 | ADH2757-许文涛 | ADH2757-许文涛 | 一般隐患 |  | 303-R22附件EA，THF气味严重，已安排车间进行检查处理
DH1 | ADH0594-刘长伟 | 2026/7/13 0:00:00 | B3 | M1 | 生产值班 | ADH0416-施国明 | ADH0416-施国明 | 一般隐患 |  | 5车间现场杂物垃圾较多需要清理
DH1 | ADH0594-刘长伟 | 2026/7/13 0:00:00 | B3 | M2 | 生产值班 | ADH1133-刘海洋 | ADH1133-刘海洋 | 一般隐患 |  | 302-Ce02-Tr01液位计断层，液位已超上限，已安排班组处理
DH1 | ADH0594-刘长伟 | 2026/7/13 0:00:00 | B3 | M1 | 生产值班 | ADH0416-施国明 | ADH0416-施国明 | 一般隐患 |  | 305-R02-Tr01下口有物料痕迹
DH1 | ADH0594-刘长伟 | 2026/7/13 0:00:00 | B3 | M1 | 生产值班 | ADH0416-施国明 | ADH0416-施国明 | 一般隐患 |  | 一二车间北侧大门全部开启状态，需要关闭并强调人员习惯
DH1 | ADH0788-刘彬 | 2026/7/13 0:00:00 | B7 | M22 | 生产值班 | ADH5756-刘国锋 | ADH5756-刘国锋 | 一般隐患 |  | 722-E02重组分接收罐尾气视镜积液，通知班组及时排放 | 已完成 | 已处理完毕
DH1 | ADH0788-刘彬 | 2026/7/13 0:00:00 | B7 | M22 | 生产值班 | ADH5756-刘国锋 | ADH5756-刘国锋 | 一般隐患 |  | 22车间多个纯化水管路阀门手轮损坏，及时维修更换 | 已完成 | 已更换
DH1 | ADH0788-刘彬 | 2026/7/13 0:00:00 | B7 | M22 | 生产值班 | ADH5756-刘国锋 | ADH5756-刘国锋 | 一般隐患 |  | 722-R08反应区域上锈严重，需要及时除锈 | 已完成 | 已处理完毕
DH1 | ADH0788-刘彬 | 2026/7/13 0:00:00 | B7 | M22 | 生产值班 | ADH5756-刘国锋 | ADH5756-刘国锋 | 一般隐患 |  | 722-R03/R21视孔灯损坏，需要及时更换 | 已完成 | 已返厂维修
DH1 | ADH0788-刘彬 | 2026/7/13 0:00:00 | B6 | M20 | 生产值班 | ADH3773-ADH3773张健 | ADH3773-ADH3773张健 | 一般隐患 | 设备设施原因 | 620-R22浓缩管路上螺丝上锈严重，及时清理 | 已完成 | 已完成
DH1 | ADH0788-刘彬 | 2026/7/13 0:00:00 | B6 | M20 | 生产值班 | ADH3773-ADH3773张健 | ADH3773-ADH3773张健 | 一般隐患 | 人的原因 | 620-R12接收罐尾气试镜积液 | 已完成 | 已完成
DH1 | ADH0788-刘彬 | 2026/7/13 0:00:00 | B6 | M20 | 生产值班 | ADH3773-ADH3773张健 | ADH3773-ADH3773张健 | 一般隐患 | 设备设施原因 | 20车间四层酸尾间至走廊，地面有碱液，及时清理 | 已完成 | 已完成 | N/A
DH1 | ADH0788-刘彬 | 2026/7/13 0:00:00 | B6 | M18 | 生产值班 | ADH0789-孙金亮 | ADH0789-孙金亮 | 一般隐患 |  | 618-R06加料白钢编制软管无标签标识
DH1 | ADH0788-刘彬 | 2026/7/13 0:00:00 | B6 | M18 | 生产值班 | ADH0789-孙金亮 | ADH0789-孙金亮 | 一般隐患 |  | 618-R01/02房间门口白色物料，已告知当班人员进行清理
DH1 | ADH0788-刘彬 | 2026/7/13 0:00:00 | B6 | M18 | 生产值班 | ADH0789-孙金亮 | ADH0789-孙金亮 | 一般隐患 |  | 618-R04尾气下方地面有白色物料痕迹
DH1 | ADH5623-郑国建 | 2026/7/14 0:00:00 | B5 | M16 | 生产值班 |  | ADH1427-单良 | 一般隐患 |  | 516-FD03废液管库缺少盲板 | 已完成 | 已整改完成
DH1 | ADH5623-郑国建 | 2026/7/14 0:00:00 | B5 | M16 | 生产值班 |  | ADH1427-单良 | 一般隐患 |  | 516-CE03氧含量箱内减压阀漏气 | 已完成 | 已整改完成
DH1 | ADH5623-郑国建 | 2026/7/14 0:00:00 | B5 | M15 | 生产值班 |  | ADH1693-党宝权 | 一般隐患 |  | 514-R15插地管缺少阀门 | 已完成 | 已完成整改
DH1 | ADH5623-郑国建 | 2026/7/14 0:00:00 | B5 | M15 | 生产值班 |  | ADH1693-党宝权 | 一般隐患 |  | 515-R01转速接触连锁需要调查原因 | 已完成 | 已完成整改
DH1 | ADH5623-郑国建 | 2026/7/14 0:00:00 | B5 | M15 | 生产值班 |  | ADH1693-党宝权 | 一般隐患 |  | 515-R05搅拌异响严重 | 已完成 | 已完成整改
DH1 | ADH5623-郑国建 | 2026/7/14 0:00:00 | B4 | M13 | 生产值班 |  | ADH2252-唐嘉健 | 一般隐患 |  | 6910-A-8压滤罐后流体过滤器压力表缺少标识 | 已完成 | 已整改完毕
DH1 | ADH5623-郑国建 | 2026/7/14 0:00:00 | B4 | M13 | 生产值班 |  | ADH2252-唐嘉健 | 一般隐患 |  | 6910-B操作规范缺少巡查人员签字 | 已完成 | 已整改完毕
DH1 | ADH5623-郑国建 | 2026/7/14 0:00:00 | B4 | M13 | 生产值班 |  | ADH0800-董春亮 | 一般隐患 |  | 412D级区淌泵接收设备上的软管缺少球阀 | 已完成 | 已整改完毕
DH1 | ADH5623-郑国建 | 2026/7/14 0:00:00 | B4 | M11 | 生产值班 |  | ADH1698-林志新 | 一般隐患 |  | 蠕动泵ck凡士林使用结束时间多处空白 | 已完成 | 已经整改完毕 | N/A
DH1 | ADH5623-郑国建 | 2026/7/14 0:00:00 | B4 | M11 | 生产值班 |  | ADH1698-林志新 | 一般隐患 |  | 411-R11-TR01下口缺少盲板 | 已完成 | 现场安装完毕 | N/A
DH1 | ADH5623-郑国建 | 2026/7/14 0:00:00 | B4 | M10 | 生产值班 |  | ADH1698-林志新 | 一般隐患 |  | 410-FD03取样杯出料口渗漏需要处理 | 已完成 | 现场已经清理 | N/A
DH1 | ADH5623-郑国建 | 2026/7/14 0:00:00 | B4 | M10 | 生产值班 |  | ADH1698-林志新 | 一般隐患 |  | 溶剂间甲醇管路静电跨接断裂 | 已完成 | 已经更换完毕 | N/A
DH1 | ADH5623-郑国建 | 2026/7/14 0:00:00 | B4 | M10 | 生产值班 |  | ADH1698-林志新 | 一般隐患 |  | 410-R02旁固定电子秤称量器具清单损坏严重 | 已完成 | 已经安排更换 | N/A
DH1 | ADH1215-曹祚铖 | 2026/7/13 0:00:00 | 研发实验室 | 研发实验室 | 生产值班 | ADH0477-姜洪峰 |  | 一般隐患 | 人的原因 | 实验室共计6个过夜反映，lab-026过夜反应单20-22点空白 | 已完成 | 人员在车间工作，过夜单中已备注
DH1 | ADH1215-曹祚铖 | 2026/7/13 0:00:00 | 焚烧炉&污水站 | 焚烧炉&污水站 | 生产值班 | ADH0396-姜龙 |  | 一般隐患 | 人的原因 | 污水站门口摆有6桶淤泥堵塞门口，要求全部运走 | 已完成 | 已清理
DH1 | ADH1215-曹祚铖 | 2026/7/13 0:00:00 | 设备部 | 设备部 | 生产值班 |  |  | 一般隐患 | 设备设施原因 | 厂区内多处道路无照明，马路维修地面有很多坑，人员走路易摔倒，叉车运输易颠簸 | 进行中
DH1 | ADH1252-邹纯利 | 2026/7/12 0:00:00 | AC | AC | 生产值班 | ADH0456-王治国 | ADH0456-王治国 | 一般隐患 |  | 实验台的二级防护槽放置的容量瓶有倾倒的，已告知现场分析员进行处理；
DH1 | ADH1252-邹纯利 | 2026/7/12 0:00:00 | AC | AC | 生产值班 | ADH0456-王治国 | ADH0456-王治国 | 一般隐患 |  | 9-231试剂柜门处于敞开状态；
DH1 | ADH1252-邹纯利 | 2026/7/12 0:00:00 | QC | QC | 生产值班 | ADH0456-王治国 | ADH6537-陈秭祎 | 一般隐患 | 人的原因 | 9-210废液桶未进行静电连接； | 已完成 | 已处理 | 废液桶使用时需要连接静电
DH1 | ADH1252-邹纯利 | 2026/7/12 0:00:00 | QC | QC | 生产值班 | ADH0456-王治国 | ADH6537-陈秭祎 | 一般隐患 | 人的原因 | 9-205配夜间Ⅰ，通风橱有2个试剂瓶开口，现场已告知现场人员，进行处理； | 已完成 | 已处理
DH1 | ADH1252-邹纯利 | 2026/7/12 0:00:00 | QC | QC | 生产值班 | ADH0456-王治国 | ADH6537-陈秭祎 | 一般隐患 | 人的原因 | 9-204试剂间Ⅰ，试剂柜门处于敞开状态，试剂柜上面放置屈臣氏水空瓶 | 已完成 | 已处理
DH1 | ADH1252-邹纯利 | 2026/7/12 0:00:00 | 研发实验室 | 研发实验室 | 生产值班 | ADH0477-姜洪峰 | ADH0477-姜洪峰 | 一般隐患 | 设备设施原因 | 储物间地面存在积水 | 已完成 | 已清理完毕
DH1 | ADH1252-邹纯利 | 2026/7/12 0:00:00 | 研发实验室 | 研发实验室 | 生产值班 | ADH0477-姜洪峰 | ADH0477-姜洪峰 | 一般隐患 | 设备设施原因 | 9-102实验室共计3个实验台有过夜反应，无异常情况；实验台LAB-018前地面存在积水，现场人员反馈存在堵塞，反水。需要属地确认排查 | 已完成 | 设备部正在处理
DH1 | ADH1252-邹纯利 | 2026/7/12 0:00:00 | 研发实验室 | 研发实验室 | 生产值班 | ADH0477-姜洪峰 | ADH0477-姜洪峰 | 一般隐患 | 人的原因 | 9-101实验室共计1个实验台有过夜反应，现场无人，无异常情况；超声波清洗机，使用完毕后未断电； | 已完成 | 现场已断开电源
DH1 | ADH1252-邹纯利 | 2026/7/12 0:00:00 | 设备部 | 设备部 | 生产值班 | ADH1264-邓哲 | ADH1264-邓哲 | 一般隐患 | 人的原因 | 地面存在较多积水，无相关报警； | 已完成 | 清理积水 | N/A
DH1 | ADH1252-邹纯利 | 2026/7/12 0:00:00 | 设备部 | 设备部 | 生产值班 | ADH1264-邓哲 | ADH1264-邓哲 | 一般隐患 | 人的原因 | 地面存在少量积水，无相关报警； | 已完成 | 清理积水 | N/A
DH1 | ADH1252-邹纯利 | 2026/7/12 0:00:00 | 设备部 | 设备部 | 生产值班 | ADH1264-邓哲 | ADH1264-邓哲 | 一般隐患 | 人的原因 | 3号楼动力站大门开启，无人员在现场，地面有少量积水无相关报警； | 已完成 | 关闭大门 | N/A
DH1 | ADH1873-赵东 | 2026/7/12 0:00:00 | B7 | M22 | 生产值班 | ADH5756-刘国锋 | ADH5756-刘国锋 | 一般隐患 |  | 722二层薄膜重组分罐尾气试镜积液 | 已完成 | 使用中积液，现已排放
DH1 | ADH1873-赵东 | 2026/7/12 0:00:00 | B7 | M22 | 生产值班 | ADH5756-刘国锋 | ADH5756-刘国锋 | 一般隐患 |  | 722-R22釜旁一桶物料无标签，已告知当班人员及时贴签 | 已完成 | 人员未及时粘贴标签，现已补充
DH1 | ADH1873-赵东 | 2026/7/12 0:00:00 | B7 | M22 | 生产值班 | ADH5756-刘国锋 | ADH5756-刘国锋 | 一般隐患 |  | 722-R08反应釜及管路多处锈蚀 | 已完成 | 使用中投酸性物料上锈，现已处理
DH1 | ADH1873-赵东 | 2026/7/12 0:00:00 | B7 | M21 | 生产值班 | ADH2656-尹筵博 | ADH2656-尹筵博 | 一般隐患 | 设备设施原因 | 721二层薄膜重组分罐不锈钢软管静电跨接断裂 | 已完成 | 已更换完成 | N/A
DH1 | ADH1873-赵东 | 2026/7/12 0:00:00 | B7 | M21 | 生产值班 | ADH2656-尹筵博 | ADH2656-尹筵博 | 一般隐患 | 物料原因 | 21四层01釜反应区氰化钾包装桶未退库 | 已完成 | 已经处理破坏完毕，已退走 | N/A
DH1 | ADH1873-赵东 | 2026/7/12 0:00:00 | B7 | M21 | 生产值班 | ADH2656-尹筵博 | ADH2656-尹筵博 | 一般隐患 | 设备设施原因 | 721-R05静电卡子无合格签，需要确认是否进行校验 | 已完成 | 已更换为有合格签的静电卡子 | N/A
DH1 | ADH1873-赵东 | 2026/7/12 0:00:00 | B6 | M20 | 生产值班 | ADH3773-ADH3773张健 | ADH3773-ADH3773张健 | 一般隐患 |  | 四层电梯前室 空桶较多，已沟通内部物流及时清理 | 已完成 | 已完成
DH1 | ADH1873-赵东 | 2026/7/12 0:00:00 | B6 | M20 | 生产值班 | ADH3773-ADH3773张健 | ADH3773-ADH3773张健 | 一般隐患 |  | 二层压滤罐掏罐物料现场堆放，已告知当班人员及时装桶 | 已完成 | 已完成
DH1 | ADH1873-赵东 | 2026/7/12 0:00:00 | B6 | M20 | 生产值班 | ADH3773-ADH3773张健 | ADH3773-ADH3773张健 | 一般隐患 |  | 620-R16下口地面物料残留较多 | 已完成 | 已完成
DH1 | ADH1873-赵东 | 2026/7/12 0:00:00 | B6 | M18 | 生产值班 | ADH0789-孙金亮 | ADH0789-孙金亮 | 一般隐患 |  | 18车间艾默生系统多个设备，旁路处于选中状态已沟通DCS控制室解除 | 已完成 | 已完成
DH1 | ADH1873-赵东 | 2026/7/12 0:00:00 | B6 | M18 | 生产值班 | ADH0789-孙金亮 | ADH0789-孙金亮 | 一般隐患 |  | 6号楼溶剂间内多根软管缺少阀门堵 | 已完成 | 已完成
DH1 | ADH1873-赵东 | 2026/7/12 0:00:00 | B6 | M18 | 生产值班 | ADH0789-孙金亮 | ADH0789-孙金亮 | 一般隐患 |  | 618-R14釜上不锈钢编制软管表面有物料渗出 | 已完成 | 已完成
DH1 | ADH1132-李冰 | 2026/7/12 0:00:00 | B2 | M7 | 生产值班 | ADH0738-谷建成 | ADH0738-谷建成 | 一般隐患 | 设备设施原因 | 207-R17 三废加料泵，加料泵发料处有白色物料，现场要求助工进行处理 | 已完成 | 已进行清理
DH1 | ADH1132-李冰 | 2026/7/12 0:00:00 | B2 | M7 | 生产值班 | ADH0738-谷建成 | ADH0738-谷建成 | 一般隐患 | 方法原因 | 207-FD04收料中，操作人员更换塑料袋时，有少量屋里撒漏地面，已经要求操作人员立即处理。 | 已完成 | 已对车间人员重新进行更换塑料袋的培训，放置粉尘暴露
DH1 | ADH1132-李冰 | 2026/7/12 0:00:00 | B2 | M6 | 生产值班 | ADH1201-张晓飞 | ADH5806-王东旭 | 一般隐患 |  | 6车间三层连续化改造区域，4个气体钢瓶，其中1个未固定直立在地面。 | 已完成 | 已进行处理，重点要求施工单位工作习惯
DH1 | ADH1132-李冰 | 2026/7/12 0:00:00 | B2 | M6 | 生产值班 | ADH1201-张晓飞 | ADH5806-王东旭 | 一般隐患 |  | 6车间3层207-F03夹套温度计处渗漏水，已沟通班长侯文龙处置 | 已完成 | 已进行处理整改
DH1 | ADH1132-李冰 | 2026/7/12 0:00:00 | B3 | M3 | 生产值班 | ADH2757-许文涛 | ADH2757-许文涛 | 一般隐患 |  | CPr129517-04-04-10两个压滤罐合格正在收料，压滤罐为喷涂材质，or上注明湿品固体ph=2.5~3.0，现场收料人员使用不锈钢铲子收料，现场与班长，当班工程师沟通，均补清除是否兼容，需要管理人员进一步确认材质兼容性 | 已完成 | 材质兼容性使用白钢对产品无影响，白钢静电风险低无异常
DH1 | ADH1132-李冰 | 2026/7/12 0:00:00 | B3 | M2 | 生产值班 | ADH1133-刘海洋 | ADH1133-刘海洋 | 一般隐患 |  | 302-R13体系暂存，OR要求体系温度20~30 报警设置22~29，报警上限设置错误，现场沟通班长修改完毕 | 已完成 | 已整改 | N/A
DH1 | ADH1132-李冰 | 2026/7/12 0:00:00 | B3 | M2 | 生产值班 | ADH1133-刘海洋 | ADH1133-刘海洋 | 一般隐患 |  | 302-N03 掏料进行一半，现场掏料铲子的静电卡子被收走。 | 已完成 | 现场未进行掏罐，卡子用于其他操作 | N/A
DH1 | ADH1132-李冰 | 2026/7/12 0:00:00 | B3 | M1 | 生产值班 | ADH0416-施国明 | ADH0416-施国明 | 一般隐患 |  | R23下口夹套漏水严重，沟通操作人员将夹套水压空后，待白班根据情况进行动火维修
DH1 | ADH1132-李冰 | 2026/7/12 0:00:00 | B3 | M1 | 生产值班 | ADH0416-施国明 | ADH0416-施国明 | 一般隐患 |  | R04釜上连接的一台用于加磷酸的防腐隔膜泵，进料口法兰处有白色物料痕迹，已经沟通当班班长郝阔现场处理并确认是否渗漏。
DH1 | ADH1021-吕彦宏 | 2026/7/13 0:00:00 | B4 | M13 | 生产值班 |  | ADH2252-唐嘉健 | 一般隐患 |  | 413-R 10溶剂间管路吹扫记录7/10/2026吹扫结束无复核人 | 已完成 | 已整改完毕
DH1 | ADH1021-吕彦宏 | 2026/7/13 0:00:00 | B5 | M16 | 生产值班 |  | ADH1427-单良 | 一般隐患 |  | 516-R18卸氮气动阀连接空压管路气源接头漏气，需整体排查车间其他设备同样问题 | 已完成 | 整改完成已采购接头全部进行更换
DH1 | ADH1021-吕彦宏 | 2026/7/13 0:00:00 | B5 | M15 | 生产值班 |  | ADH1693-党宝权 | 一般隐患 |  | 515-R02-tr01真空阻位器试镜物料已发绿需要及时清理 | 已完成 | 已完成整改
DH1 | ADH1021-吕彦宏 | 2026/7/13 0:00:00 | B5 | M14 | 生产值班 |  | ADH1693-党宝权 | 一般隐患 |  | 514-T002尾气试镜无丝堵 | 已完成 | 已完成整改
DH1 | ADH1021-吕彦宏 | 2026/7/13 0:00:00 | B5 | M15 | 生产值班 |  | ADH1693-党宝权 | 一般隐患 |  | 514-R06清洗记录P21夹1张纸条：写着投入量及日期04:01 7、11、2026需确认设备是否已进行回流，确认如此书写原因 | 已完成 | 已完成整改
DH1 | ADH1021-吕彦宏 | 2026/7/13 0:00:00 | B4 | M12 | 生产值班 |  | ADH1698-林志新 | 一般隐患 |  | 10车间三层登高梯未见使用前检查ck本 | 已完成 | 这个需要检查什么，后续进行补充 | N/A
DH1 | ADH1021-吕彦宏 | 2026/7/13 0:00:00 | B4 | M10 | 生产值班 |  | ADH1698-林志新 | 一般隐患 |  | 410-FD04 check本P33页使用时间空白，墙上高压氮气使用完未及时上锁 | 已完成 | 不需要上锁 | N/A
DH1 | ADH1021-吕彦宏 | 2026/7/13 0:00:00 | B4 | M10 | 生产值班 |  | ADH1698-林志新 | 一般隐患 |  | 411-DrC01进行4326项目装料操作，现场设备已出现锈迹需清理 | 已完成 | 车间逐步安排清理 | N/A
DH1 | ADH1021-吕彦宏 | 2026/7/13 0:00:00 | B4 | M10 | 生产值班 |  | ADH1698-林志新 | 一般隐患 |  | 411-R11釜下口有白色物料痕迹 | 已完成 | 现场清理完毕 | N/A
DH1 | ADH1021-吕彦宏 | 2026/7/13 0:00:00 | B4 | M10 | 生产值班 |  | ADH1698-林志新 | 一般隐患 |  | 410-R09釜溶液转移结束后未及时恢复供氮卸氮 | 已完成 | 已经整体进行检查恢复 | N/A
DH1 | ADH1021-吕彦宏 | 2026/7/13 0:00:00 | B4 | M10 | 生产值班 |  | ADH1698-林志新 | 一般隐患 |  | 410-R13-tr01到410-R08釜转移管路已部分拆卸，剩余磁力泵前转移阀门处于开启状态需规范人员操作习惯 | 已完成 | 车间已经强调完毕 | N/A
DH1 | ADH1427-单良 | 2026/7/10 0:00:00 | B5 | M16 | 生产值班 | ADH1427-单良 | ADH1427-单良 | 一般隐患 |  | 酸尾吸收排空需要持续排空避免电机损坏 | 已完成 | 整改完成
DH1 | ADH1427-单良 | 2026/7/10 0:00:00 | B5 | M16 | 生产值班 | ADH1427-单良 | ADH1427-单良 | 一般隐患 |  | 516-R10 尾气视镜位置渗漏现场操作人员处理完成 | 已完成 | 整改完成
DH1 | ADH1427-单良 | 2026/7/10 0:00:00 | B5 | M15 | 生产值班 | ADH1693-党宝权 | ADH1693-党宝权 | 一般隐患 |  | 515-R08 放料压滤罐状态较差需要处理下口支撑需要加强 | 已完成 | 整改完成
DH1 | ADH1427-单良 | 2026/7/10 0:00:00 | B5 | M14 | 生产值班 | ADH1693-党宝权 | ADH1693-党宝权 | 一般隐患 |  | 5309 放桶管路缺少固定需要增加标识提示 | 已完成 | 整改完成
DH1 | ADH1427-单良 | 2026/7/10 0:00:00 | B5 | M16 | 生产值班 | ADH2252-唐嘉健 | ADH2252-唐嘉健 | 一般隐患 |  | 13车间2层连续化加料200L桶缺少静电接地使用需要连接 | 已完成 | 整改完成
DH1 | ADH1427-单良 | 2026/7/10 0:00:00 | B4 | M13 | 生产值班 | ADH2252-唐嘉健 | ADH2252-唐嘉健 | 一般隐患 |  | 413-BLD07 缓霜滴水严重保温需要重新处理 | 已完成 | 已整改完毕
DH1 | ADH1427-单良 | 2026/7/10 0:00:00 | B4 | M13 | 生产值班 | ADH2252-唐嘉健 | ADH2252-唐嘉健 | 一般隐患 |  | 三层4641 加LDA 球阀位置物料析出明显需要处理 | 已完成 | 已整改完毕
DH1 | ADH1427-单良 | 2026/7/10 0:00:00 | B4 | M13 | 生产值班 | ADH2252-唐嘉健 | ADH2252-唐嘉健 | 一般隐患 |  | 413-R10 连接溶剂管路一静电跨接断裂 | 已完成 | 已整改完毕
DH1 | ADH1427-单良 | 2026/7/10 0:00:00 | B4 | M10 | 生产值班 | ADH1698-林志新 | ADH1698-林志新 | 一般隐患 |  | 410-R17釜温度传感器挠线管脱节 | 已完成 | 已经沟通处理完毕 | N/A
DH1 | ADH1427-单良 | 2026/7/10 0:00:00 | B4 | M10 | 生产值班 | ADH1698-林志新 | ADH1698-林志新 | 一般隐患 |  | 410-R01 下口未上锁设备状态当班人员不清晰 | 已完成 | 设备自循环中 | N/A
DH1 | ADH1427-单良 | 2026/7/10 0:00:00 | B4 | M12 | 生产值班 | ADH1698-林志新 | ADH1698-林志新 | 一般隐患 |  | 412-R08 下口未上锁，阀门手柄不匹配 | 已完成 | 已经处理完毕 | N/A
DH1 | ADH1427-单良 | 2026/7/10 0:00:00 | B4 | M10 | 生产值班 | ADH1698-林志新 | ADH1698-林志新 | 一般隐患 |  | 410-SCB001 未连接氮气保护 | 已完成 | 已经连接完毕 | N/A
DH1 | ADH1427-单良 | 2026/7/10 0:00:00 | B4 | M10 | 生产值班 | ADH1698-林志新 | ADH1698-林志新 | 一般隐患 |  | 410-R01 旁储罐液位计为玻璃管且液位计阀门未开启 | 已完成 | 现场已经开启 | N/A
DH1 | ADH2252-唐嘉健 | 2026/7/11 0:00:00 | B5 | M16 | 生产值班 | ADH1427-单良 | ADH1427-单良 | 一般隐患 |  | 516-R11下口盲板拆卸后有白色物料痕迹放置记录桌子上 | 已完成 | 整改完成
DH1 | ADH2252-唐嘉健 | 2026/7/11 0:00:00 | B5 | M17 | 生产值班 | ADH1427-单良 | ADH1427-单良 | 一般隐患 |  | 517-T007吹扫管路给桶，氮气点位漏气需要处理 | 已完成 | 整改完成
DH1 | ADH2252-唐嘉健 | 2026/7/11 0:00:00 | B5 | M17 | 生产值班 | ADH1427-单良 | ADH1427-单良 | 一般隐患 |  | 517-R07-Tr02尾气试镜有物料痕迹 | 已完成 | 整改完成
DH1 | ADH2252-唐嘉健 | 2026/7/11 0:00:00 | B5 | M14 | 生产值班 | ADH1693-党宝权 | ADH1693-党宝权 | 一般隐患 |  | 四层物料电梯门口有8桶溶剂空桶存放及时清理 | 已完成 | 已完成整改
DH1 | ADH2252-唐嘉健 | 2026/7/11 0:00:00 | B4 | M13 | 生产值班 | ADH2252-唐嘉健 | ADH2252-唐嘉健 | 一般隐患 |  | 413二层连续化LDA储罐氮气保护无异常，现场泵模块，亚克力盒损坏需要更换 | 已完成 | 已整改完毕
DH1 | ADH2252-唐嘉健 | 2026/7/11 0:00:00 | B4 | M13 | 生产值班 | ADH2252-唐嘉健 | ADH2252-唐嘉健 | 一般隐患 |  | 413-R07加料车物料残留较多，已告知清理干净 | 已完成 | 已整改完毕
DH1 | ADH2252-唐嘉健 | 2026/7/11 0:00:00 | B4 | M13 | 生产值班 | ADH2252-唐嘉健 | ADH2252-唐嘉健 | 一般隐患 |  | 413三层改造区域，登高车表面需要清理，4641step1打料模块下方漏油已沟通保全检查维修 | 已完成 | 已整改完毕
DH1 | ADH2252-唐嘉健 | 2026/7/11 0:00:00 | B4 | M11 | 生产值班 | ADH1698-林志新 | ADH1698-林志新 | 一般隐患 |  | 411-R05-Tr01接收罐液位计有白色物料痕迹需要清理 | 已完成 | 已经安排清理完毕 | N/A
DH1 | ADH2252-唐嘉健 | 2026/7/11 0:00:00 | B4 | M10 | 生产值班 | ADH1698-林志新 | ADH1698-林志新 | 一般隐患 |  | 410-R10对面异丙醇桶装溶剂缺失静电卡子 | 已完成 | 现场已整改 | N/A
DH1 | ADH2252-唐嘉健 | 2026/7/11 0:00:00 | B4 | M12 | 生产值班 | ADH1698-林志新 | ADH1698-林志新 | 一般隐患 |  | 412-R05下口分布器保温需要恢复，夹套缺少丝堵 | 已完成 | 已经安排清理添加完毕 | N/A
DH1 | ADH2252-唐嘉健 | 2026/7/11 0:00:00 | B4 | M10 | 生产值班 | ADH1698-林志新 | ADH1698-林志新 | 一般隐患 |  | 10车间四层薄膜间，410-E02-Tc01阀门下方有物料污染痕迹需要排查处理 | 已完成 | 已经检查处理完毕 | N/A
DH1 | ADH2252-唐嘉健 | 2026/7/11 0:00:00 | B4 | M10 | 生产值班 | ADH1698-林志新 | ADH1698-林志新 | 一般隐患 |  | 10四层反应区410-R02/03/01操作柱，后方平台有黄色痕迹需要清理 | 已完成 | 现场清理完成 | N/A
DH1 | ADH2252-唐嘉健 | 2026/7/11 0:00:00 | B4 | M10 | 生产值班 | ADH1698-林志新 | ADH1698-林志新 | 一般隐患 |  | 410-R06对面记录桌下方滴加管随意摆放 | 已完成 | 现场清理完毕 | N/A
DH1 | ADH2757-许文涛 | 2026/7/10 0:00:00 | B3 | M3 | 生产值班 | ADH2757-许文涛 | ADH2757-许文涛 | 一般隐患 |  | 303-R22后方一根聚乙烯管路较长在半空悬挂，需重新规划制作 | 已完成 | 已安排拆除完毕
DH1 | ADH2757-许文涛 | 2026/7/10 0:00:00 | B3 | M3 | 生产值班 | ADH2757-许文涛 | ADH2757-许文涛 | 一般隐患 |  | 溶剂间门口钥匙盒锁损坏无法上锁，需及时更换 | 已完成 | 已更换完成
DH1 | ADH2757-许文涛 | 2026/7/10 0:00:00 | B3 | M3 | 生产值班 | ADH2757-许文涛 | ADH2757-许文涛 | 一般隐患 |  | 三车间南侧05釜导热油独立换热循环管路高温需增加保温，悬挂高温标识 | 已完成 | 已使用警戒带隔离
DH1 | ADH2757-许文涛 | 2026/7/10 0:00:00 | B3 | M2 | 生产值班 | ADH1133-刘海洋 | ADH1133-刘海洋 | 一般隐患 |  | 302-R11一根聚乙烯管路未封口，需拆除或制作中悬挂标识 | 已完成 | 已悬挂标识 | N/A
DH1 | ADH2757-许文涛 | 2026/7/10 0:00:00 | B3 | M2 | 生产值班 | ADH1133-刘海洋 | ADH1133-刘海洋 | 一般隐患 |  | 二层薄膜分液聚乙烯管路需增加支撑，三通较多 | 已完成 | 已添加 | N/A
DH1 | ADH2757-许文涛 | 2026/7/10 0:00:00 | B3 | M2 | 生产值班 | ADH1133-刘海洋 | ADH1133-刘海洋 | 一般隐患 |  | 四层东侧反应区灯管不亮，沟通电工处理 | 已完成 | 已处理 | N/A
DH1 | ADH2757-许文涛 | 2026/7/10 0:00:00 | B3 | M1 | 生产值班 | ADH0416-施国明 | ADH0416-施国明 | 一般隐患 |  | 301-R12下口转移管路温度低凝水滴落严重，建议增加保温 | 已完成 | 反应釜低温，天气潮湿吸热凝水导致
DH1 | ADH2757-许文涛 | 2026/7/10 0:00:00 | B3 | M1 | 生产值班 | ADH0416-施国明 | ADH0416-施国明 | 一般隐患 |  | 301-Drc03独立换热间内积水，已安排人员清理 | 已完成 | 已清理完毕
DH1 | ADH1149-刘文宾 | 2026/7/11 0:00:00 | B2 | M6 | 生产值班 | ADH1201-张晓飞 | ADH1201-张晓飞 | 一般隐患 |  | 206-R10至层析柱管路三层部分有一个快开连接，需整改换成法兰连接
DH1 | ADH1149-刘文宾 | 2026/7/11 0:00:00 | B2 | M6 | 生产值班 | ADH1201-张晓飞 | ADH1201-张晓飞 | 一般隐患 |  | 206-SCB002尾气管路缺少国标标识
DH1 | ADH1149-刘文宾 | 2026/7/11 0:00:00 | B3 | M2 | 生产值班 | ADH1133-刘海洋 | ADH1133-刘海洋 | 一般隐患 |  | 302-R14需安装丝堵 | 已完成 | 已添加 | N/A
DH1 | ADH1149-刘文宾 | 2026/7/11 0:00:00 | B3 | M2 | 生产值班 | ADH1133-刘海洋 | ADH1133-刘海洋 | 一般隐患 |  | 302-N03（302-R18旁）执行掏罐操作，现场氮气保护开启较小，且白钢铲子，耙子未连接静电 | 已完成 | 已对人员进行面谈教育 | N/A
DH1 | ADH1149-刘文宾 | 2026/7/11 0:00:00 | B3 | M2 | 生产值班 | ADH1133-刘海洋 | ADH1133-刘海洋 | 一般隐患 |  | 302-R18回流甲醇质量为180kg，单位不准确 | 已完成 | 已整改 | N/A
DH1 | ADH1149-刘文宾 | 2026/7/11 0:00:00 | B3 | M2 | 生产值班 | ADH1133-刘海洋 | ADH1133-刘海洋 | 一般隐患 |  | 2-4-19取样分装间中氧含量报警检测器无实数， | 已完成 | 已维修 | N/A
DH1 | ADH1149-刘文宾 | 2026/7/11 0:00:00 | B3 | M1 | 生产值班 | ADH0416-施国明 | ADH0416-施国明 | 一般隐患 |  | 301-R18旁积水较多，及时清理 | 已完成 | 已清理
DH1 | ADH0155-杜金亮 | 2026/7/10 0:00:00 | B7 | M22 | 生产值班 | ADH5756-刘国锋 | ADH5756-刘国锋 | 一般隐患 |  | 722-R19釜尾气管路卸氮阀门缺少配件，需要进行恢复 | 已完成 | 已恢复完毕
DH1 | ADH0155-杜金亮 | 2026/7/10 0:00:00 | B7 | M22 | 生产值班 | ADH5756-刘国锋 | ADH5756-刘国锋 | 一般隐患 |  | 722-R07釜温度计静电断裂，沟通电工进行恢复 | 已完成 | 已恢复完毕
DH1 | ADH0155-杜金亮 | 2026/7/10 0:00:00 | B7 | M22 | 生产值班 | ADH5756-刘国锋 | ADH5756-刘国锋 | 一般隐患 |  | 722-R06釜尾气管路损坏，需要进行维修 | 已完成 | 使用中损坏，现已维修完毕
DH1 | ADH0155-杜金亮 | 2026/7/10 0:00:00 | B7 | M21 | 生产值班 | ADH2656-尹筵博 | ADH2656-尹筵博 | 一般隐患 | 环境原因 | 721-R13釜下口地面积水，安排人员进行清理 | 已完成 | 已完成清理积水 | N/A
DH1 | ADH0155-杜金亮 | 2026/7/10 0:00:00 | B7 | M21 | 生产值班 | ADH2656-尹筵博 | ADH2656-尹筵博 | 一般隐患 | 人的原因 | 721-R19釜下口配件需要进行清理 | 已完成 | 已完成清理 | N/A
DH1 | ADH0155-杜金亮 | 2026/7/10 0:00:00 | B7 | M21 | 生产值班 | ADH2656-尹筵博 | ADH2656-尹筵博 | 一般隐患 | 人的原因 | 721-R06釜前配重桶需要进行归位 | 已完成 | 已完成归位 | N/A
DH1 | ADH0155-杜金亮 | 2026/7/10 0:00:00 | B6 | M20 | 生产值班 | ADH3773-ADH3773张健 | ADH3773-ADH3773张健 | 一般隐患 |  | 620-R15-Tr01储罐空压漏气，通知班组进行处理 | 已完成 | 已完成
DH1 | ADH0155-杜金亮 | 2026/7/10 0:00:00 | B6 | M20 | 生产值班 | ADH3773-ADH3773张健 | ADH3773-ADH3773张健 | 一般隐患 |  | 620-R21釜下口地面有黑色印记，需要排查原因 | 已完成 | 已完成
DH1 | ADH0155-杜金亮 | 2026/7/10 0:00:00 | B6 | M20 | 生产值班 | ADH3773-ADH3773张健 | ADH3773-ADH3773张健 | 一般隐患 |  | 620-R09釜下口缺少管路支架 | 已完成 | 已完成
DH1 | ADH0155-杜金亮 | 2026/7/10 0:00:00 | B6 | M18 | 生产值班 | ADH0789-孙金亮 | ADH0789-孙金亮 | 一般隐患 |  | 618-R12釜尾气聚乙烯管路缺少标识
DH1 | ADH0155-杜金亮 | 2026/7/10 0:00:00 | B6 | M18 | 生产值班 | ADH0789-孙金亮 | ADH0789-孙金亮 | 一般隐患 |  | 618-T019聚丙储罐下口缺少支架
DH1 | ADH0155-杜金亮 | 2026/7/10 0:00:00 | B6 | M19 | 生产值班 | ADH0789-孙金亮 | ADH0789-孙金亮 | 一般隐患 |  | 619-R05釜前流体过滤器压力表损坏，需要进行更换
DH1 | ADH0789-孙金亮 | 2026/7/11 0:00:00 | B7 | M22 | 生产值班 | ADH5756-刘国锋 | ADH5756-刘国锋 | 一般隐患 |  | 722-R28加料阀门未关闭 | 已完成 | 已关闭
DH1 | ADH0789-孙金亮 | 2026/7/11 0:00:00 | B7 | M22 | 生产值班 | ADH5756-刘国锋 | ADH5756-刘国锋 | 一般隐患 |  | 项目组人员722-R06前坐着，现场进行纠正 | 已完成 | 人员行为习惯差，已沟通项目组领导进行处理
DH1 | ADH0789-孙金亮 | 2026/7/11 0:00:00 | B7 | M22 | 生产值班 | ADH5756-刘国锋 | ADH5756-刘国锋 | 一般隐患 |  | 722-R008釜加料车氮气保护未开启 | 已完成 | 现已正常开启
DH1 | ADH0789-孙金亮 | 2026/7/11 0:00:00 | B7 | M21 | 生产值班 | ADH2656-尹筵博 | ADH2656-尹筵博 | 一般隐患 | 设备设施原因 | 721-Ce07接收罐泵出口止逆阀位置漏料较多 | 已完成 | 止逆阀已清理，重新禁锢试密完毕 | N/A
DH1 | ADH0789-孙金亮 | 2026/7/11 0:00:00 | B7 | M21 | 生产值班 | ADH2656-尹筵博 | ADH2656-尹筵博 | 一般隐患 | 设备设施原因 | 21车间三层619-T017加料管路物料残留 | 已完成 | 加料软管已清理 | N/A
DH1 | ADH0789-孙金亮 | 2026/7/11 0:00:00 | B7 | M21 | 生产值班 | ADH2656-尹筵博 | ADH2656-尹筵博 | 一般隐患 | 设备设施原因 | 721-R05静电卡子无合格签，需要确认是否进行校验 | 已完成 | 标签脱落，已完成增补 | N/A
DH1 | ADH0789-孙金亮 | 2026/7/11 0:00:00 | B6 | M20 | 生产值班 | ADH3773-ADH3773张健 | ADH3773-ADH3773张健 | 一般隐患 |  | 氯化亚砜加料间锈蚀严重 | 已完成 | 已完成
DH1 | ADH0789-孙金亮 | 2026/7/11 0:00:00 | B6 | M20 | 生产值班 | ADH3773-ADH3773张健 | ADH3773-ADH3773张健 | 一般隐患 |  | 二层压滤罐掏罐未使用多形环 | 已完成 | 已完成
DH1 | ADH0789-孙金亮 | 2026/7/11 0:00:00 | B6 | M20 | 生产值班 | ADH3773-ADH3773张健 | ADH3773-ADH3773张健 | 一般隐患 |  | 620-R18-Tr01下地面物料残留较多 | 已完成 | 已完成
DH1 | ADH0789-孙金亮 | 2026/7/11 0:00:00 | B6 | M19 | 生产值班 | ADH0789-孙金亮 | ADH0789-孙金亮 | 一般隐患 |  | 619-R04现场油漆塑料袋未及时清理 | 已完成 | 已完成
DH1 | ADH0789-孙金亮 | 2026/7/11 0:00:00 | B6 | M18 | 生产值班 | ADH0789-孙金亮 | ADH0789-孙金亮 | 一般隐患 |  | 618-R17插底管压力表缺少玻璃罩 | 已完成 | 已完成
DH1 | ADH0789-孙金亮 | 2026/7/11 0:00:00 | B6 | M18 | 生产值班 | ADH0789-孙金亮 | ADH0789-孙金亮 | 一般隐患 |  | 618-T011加水，直接插在阀门内，未连接固定加水 | 已完成 | 已完成
DH1 | ADH1333-徐博 | 2026/7/11 0:00:00 | 研发实验室 | 研发实验室 | 生产值班 |  | ADH0477-姜洪峰 | 一般隐患 | 人的原因 | 实验台放一大包插座，需要及时收起。 | 已完成 | 更换插座使用，已收起
DH1 | ADH1333-徐博 | 2026/7/11 0:00:00 | 研发实验室 | 研发实验室 | 生产值班 |  | ADH0477-姜洪峰 | 一般隐患 | 设备设施原因 | 废液罐使用的静电架子无合格签。 | 已完成 | 已安排校验完毕
DH1 | ADH1333-徐博 | 2026/7/11 0:00:00 | 研发实验室 | 研发实验室 | 生产值班 |  | ADH0477-姜洪峰 | 一般隐患 | 设备设施原因 | 实验室多处顶棚漏雨 | 已完成 | 实验室正在做防水
DH1 | ADH1333-徐博 | 2026/7/11 0:00:00 | QC | QC | 生产值班 |  | ADH0456-王治国 | 一般隐患 | 人的原因 | 现场更换灯具，桌子上大量脚印，地面多出垃圾需要及时清理。 | 已完成 | 已清理
DH1 | ADH1333-徐博 | 2026/7/11 0:00:00 | QC | QC | 生产值班 |  | ADH0456-王治国 | 一般隐患 | 人的原因 | GC实验室一台仪器报警，询问现场人员为验证期间，报警原因不清楚 | 已完成 | 已处理
DH1 | ADH1333-徐博 | 2026/7/11 0:00:00 | QC | QC | 生产值班 |  | ADH0456-王治国 | 一般隐患 | 人的原因 | 办公室检查期间无人员逗留，办工桌上有大量文件，需要做好防汛管控。 | 已完成 | 已通知处理
DH1 | ADH1333-徐博 | 2026/7/11 0:00:00 | 焚烧炉&污水站 | 焚烧炉&污水站 | 生产值班 |  | ADH0396-姜龙 | 一般隐患 | 人的原因 | 进门处顶棚漏雨腐蚀。 | 进行中 | 设备部已上报维修
DH1 | ADH1333-徐博 | 2026/7/11 0:00:00 | 研发实验室 | 研发实验室 | 生产值班 |  | ADH0477-姜洪峰 | 一般隐患 | 人的原因 | 办公室内有生产OR，需要及时存档，做好防汛管控。 | 已完成 | 已清理完毕
DH1 | ADH1333-徐博 | 2026/7/11 0:00:00 | 研发实验室 | 研发实验室 | 生产值班 |  | ADH0477-姜洪峰 | 一般隐患 | 人的原因 | 现场无人员逗留，生产经理区域办公桌有部分记录和送样单。 | 已完成 | 已清理完毕
DH1 | ADH1333-徐博 | 2026/7/11 0:00:00 | 外围 | 罐区 | 生产值班 |  | ADH1333-徐博 | 一般隐患 | 人的原因 | 50立泵房内的仪表及时清理走，更换的丝堵及时清理。 | 已完成 | 要求人员进行清理
DH1 | ADH1333-徐博 | 2026/7/11 0:00:00 | 外围 | 罐区 | 生产值班 |  | ADH1333-徐博 | 一般隐患 | 设备设施原因 | 6号楼平台监控被尾气风管挡住，需要移位 | 已完成 | 对监控报修，挪移位置
DH1 | ADH1333-徐博 | 2026/7/11 0:00:00 | 外围 | 罐区 | 生产值班 |  | ADH1333-徐博 | 一般隐患 | 人的原因 | 50立门口分装溶剂未及时入库。 | 已完成 | 要求人员进行清理
DH1 | ADH1333-徐博 | 2026/7/11 0:00:00 | 外围 | 罐区 | 生产值班 |  | ADH1333-徐博 | 重大隐患 | 人的原因 | 3车间南侧有空桶，未沟通车间及时运进车间。 | 已完成 | 要求人员进行清理
DH1 | ADH6458-王猛 | 2026/7/9 0:00:00 | B5 | M16 | 生产值班 | ADH1427-单良 | ADH1427-单良 | 一般隐患 |  | 516-R03-Tr01接收罐缺少液位计 | 已完成 | 已整改完成
DH1 | ADH6458-王猛 | 2026/7/9 0:00:00 | B5 | M17 | 生产值班 | ADH1427-单良 | ADH1427-单良 | 一般隐患 |  | 517-T031储罐下口阀门未关闭 | 已完成 | 已整改完成
DH1 | ADH6458-王猛 | 2026/7/9 0:00:00 | B5 | M14 | 生产值班 | ADH1693-党宝权 | ADH1693-党宝权 | 一般隐患 |  | 514-R16接收罐尾气视镜有液体滴落 | 已完成 | 已完成整改
DH1 | ADH6458-王猛 | 2026/7/9 0:00:00 | B5 | M14 | 生产值班 | ADH1693-党宝权 | ADH1693-党宝权 | 一般隐患 |  | 二层514-FD06门口压滤罐垫圈处有物料痕迹，下批生产需要重新处理，并打压试密 | 已完成 | 已完成整改
DH1 | ADH6458-王猛 | 2026/7/9 0:00:00 | B5 | M15 | 生产值班 | ADH1693-党宝权 | ADH1693-党宝权 | 一般隐患 |  | 515-T016储罐缺少静电导出 | 已完成 | 已完成整改
DH1 | ADH6458-王猛 | 2026/7/9 0:00:00 | B5 | M15 | 生产值班 | ADH1693-党宝权 | ADH1693-党宝权 | 一般隐患 |  | 515-T007储罐清洗，液位报警器未恢复 | 已完成 | 已完成整改
DH1 | ADH6458-王猛 | 2026/7/9 0:00:00 | B4 | M13 | 生产值班 | ADH2252-唐嘉健 | ADH2252-唐嘉健 | 一般隐患 |  | 413-Ce01储罐液位计断层 | 已完成 | 已整改完毕
DH1 | ADH6458-王猛 | 2026/7/9 0:00:00 | B4 | M13 | 生产值班 | ADH2252-唐嘉健 | ADH2252-唐嘉健 | 一般隐患 |  | 413-E02液位报警功能失效 | 已完成 | 已整改完毕
DH1 | ADH6458-王猛 | 2026/7/9 0:00:00 | B4 | M12 | 生产值班 | ADH1698-林志新 | ADH1698-林志新 | 一般隐患 |  | 412-R10滴加碱液中，蠕动泵下口地面有黑色印记确认是否有物料撒漏 | 已完成 | 现场清理完毕 | N/A
DH1 | ADH6458-王猛 | 2026/7/9 0:00:00 | B4 | M11 | 生产值班 | ADH1698-林志新 | ADH1698-林志新 | 一般隐患 |  | 411-R04计量泵压力表损坏 | 已完成 | 已经安排处理 | N/A
DH1 | ADH6458-王猛 | 2026/7/9 0:00:00 | B4 | M11 | 生产值班 | ADH1698-林志新 | ADH1698-林志新 | 一般隐患 |  | 411-R03计量泵下方有物料腐蚀痕迹，疑似漏酸污染，需要检查计量泵渗漏位置 | 已完成 | 已经处理完毕 | N/A
DH1 | ADH6458-王猛 | 2026/7/9 0:00:00 | B4 | M10 | 生产值班 | ADH1698-林志新 | ADH1698-林志新 | 一般隐患 |  | 10车间四层721-T011储罐无静电导出，液位计为玻璃管液位计，液位计阀门为关闭状态 | 已完成 | 已经安排安装 | N/A
DH1 | ADH6458-王猛 | 2026/7/9 0:00:00 | B4 | M11 | 生产值班 | ADH1698-林志新 | ADH1698-林志新 | 一般隐患 |  | 11车间三层D级区操作人员王伟琪执行滴加操作，巡查时人员蹲在角落看秤，没有佩戴帽子和眼镜，现场进行纠正其操作 | 已完成 | 现场该整 | N/A
DH1 | ADH1502-郭志杰 | 2026/7/9 0:00:00 | B2 | M7 | 生产值班 | ADH0738-谷建成 | ADH0738-谷建成 | 一般隐患 |  | 7车间4层分布器间，改造的阀门放置于地面，需要及时清理 | 已完成 | 待安装阀门，已安排人员边缘存放，优先完成改造、安装工作。 | N/A
DH1 | ADH1502-郭志杰 | 2026/7/9 0:00:00 | B2 | M7 | 生产值班 | ADH0738-谷建成 | ADH0738-谷建成 | 一般隐患 |  | 207-FD07现场缓冲间有滴水，需要及时清理。 | 已完成 | 现场已进行清理，二层管路缓水导致，持续关注 | N/A
DH1 | ADH1502-郭志杰 | 2026/7/9 0:00:00 | B2 | M6 | 生产值班 | ADH1201-张晓飞 | ADH1201-张晓飞 | 一般隐患 |  | 206-F01压滤至白钢顿罐中，吨罐有变形迹象，且尾气位置有漏气，现场联系当班助工处理 | 已完成 | 已处理完毕
DH1 | ADH1502-郭志杰 | 2026/7/9 0:00:00 | B2 | M6 | 生产值班 | ADH1201-张晓飞 | ADH1201-张晓飞 | 一般隐患 |  | 206-r04分布器间热水管路未包保温，需要及时恢复。 | 已完成 | 已联系设备部维修完毕
DH1 | ADH1502-郭志杰 | 2026/7/9 0:00:00 | B2 | M6 | 生产值班 | ADH1201-张晓飞 | ADH1201-张晓飞 | 一般隐患 |  | 206-Drc02现场放置真空包布头及滤芯儿，未安装，应放置非化间。 | 已完成 | 已安装完毕
DH1 | ADH1502-郭志杰 | 2026/7/9 0:00:00 | B3 | M3 | 生产值班 | ADH2757-许文涛 | ADH2757-许文涛 | 一般隐患 |  | 三车间南侧分布器滴水，需要及时清理 | 已完成 | 冷媒主管路管路支架位置保温破损凝水低落已沟通保温修复
DH1 | ADH1502-郭志杰 | 2026/7/9 0:00:00 | B3 | M2 | 生产值班 | ADH1133-刘海洋 | ADH1133-刘海洋 | 一般隐患 |  | 2车间09记录桌上纯化水管路编号为260659，已过期于05/23/2026 | 已完成 | 已更换 | N/A
DH1 | ADH1502-郭志杰 | 2026/7/9 0:00:00 | B3 | M2 | 生产值班 | ADH1133-刘海洋 | ADH1133-刘海洋 | 一般隐患 |  | 2车间03釜泵前加料软管使用聚乙烯管路，管路内有液体且前方未使用管套进行密封，泵后使用白钢管路，需要对材质一致性进行评估确认 | 已完成 | 溶剂为塑料桶承装 | N/A
DH1 | ADH1502-郭志杰 | 2026/7/9 0:00:00 | B3 | M2 | 生产值班 | ADH1133-刘海洋 | ADH1133-刘海洋 | 一般隐患 |  | 302-R22反应釜下口滴水，使用小白钢桶进行承接，需要及时处理。 | 已完成 | 已清理 | N/A
DH1 | ADH1502-郭志杰 | 2026/7/9 0:00:00 | B3 | M1 | 生产值班 | ADH0416-施国明 | ADH0416-施国明 | 一般隐患 |  | 三层压滤罐收料连续塑料袋使用拉扣固定，需更换为多型环 | 已完成 | 一车间没有压滤罐收料操作
DH1 | ADH1502-郭志杰 | 2026/7/9 0:00:00 | B3 | M1 | 生产值班 | ADH0416-施国明 | ADH0416-施国明 | 一般隐患 |  | 一车间南侧分布器间儿往外淌水，需要及时清理。 | 已完成 | 已清理完毕
DH1 | ADH1502-郭志杰 | 2026/7/9 0:00:00 | B3 | M1 | 生产值班 | ADH0416-施国明 | ADH0416-施国明 | 一般隐患 |  | 301-R19反应釜下口使用连续塑料袋，承接夹套污水，待及时处理。 | 已完成 | 已处理完毕
DH1 | ADH1502-郭志杰 | 2026/7/9 0:00:00 | B1 | B1 | 生产值班 | ADH0734-闫学友 | ADH0734-闫学友 | 一般隐患 |  | 101-N12出料口存在快开。应更换为已经更换为螺丝快开。
DH1 | ADH1502-郭志杰 | 2026/7/9 0:00:00 | B1 | B1 | 生产值班 | ADH0734-闫学友 | ADH0734-闫学友 | 一般隐患 |  | 101-R09反应釜下口阀门锁及钥匙悬挂于现场，未进行上锁，且地面放置白钢托盘，未及时清理·
DH1 | ADH5756-刘国锋 | 2026/7/9 0:00:00 | B6 | M20 | 生产值班 | ADH3773-ADH3773张健 | ADH3773-ADH3773张健 | 一般隐患 | 方法原因 | 620-R20下口压滤罐掏出物料未及时称重装桶，放置现场 | 已完成 | 已完成
DH1 | ADH5756-刘国锋 | 2026/7/9 0:00:00 | B6 | M20 | 生产值班 | ADH3773-ADH3773张健 | ADH3773-ADH3773张健 | 一般隐患 | 设备设施原因 | 620-T013至620-R12转移聚乙烯管路法兰盘处弯折，有折断风险，建议重新制作更换 | 已完成 | 已完成
DH1 | ADH5756-刘国锋 | 2026/7/9 0:00:00 | B6 | M20 | 生产值班 | ADH3773-ADH3773张健 | ADH3773-ADH3773张健 | 一般隐患 | 物料原因 | 620-R07上加料软管快开球阀处无盲板，且物料痕迹严重 | 已完成 | 已完成
DH1 | ADH5756-刘国锋 | 2026/7/9 0:00:00 | B6 | M20 | 生产值班 | ADH3773-ADH3773张健 | ADH3773-ADH3773张健 | 一般隐患 | 人的原因 | 新人许鑫投酒石酸中，现场物料暴露明显，需提升人员操作规范 | 已完成 | 已完成
DH1 | ADH5756-刘国锋 | 2026/7/9 0:00:00 | B6 | M18 | 生产值班 | ADH0789-孙金亮 | ADH0789-孙金亮 | 一般隐患 | 方法原因 | 618-R13接收罐U型弯处尾气德阀开启状态，现场已恢复 | 已完成 | 已完成
DH1 | ADH5756-刘国锋 | 2026/7/9 0:00:00 | B6 | M18 | 生产值班 | ADH0789-孙金亮 | ADH0789-孙金亮 | 一般隐患 | 设备设施原因 | 3楼循环水主管路漏水，现场保全处理中，原因为垫片偏移，已喊班长进行现场处理 | 已完成 | 已完成
DH1 | ADH5756-刘国锋 | 2026/7/9 0:00:00 | B6 | M18 | 生产值班 | ADH0789-孙金亮 | ADH0789-孙金亮 | 一般隐患 | 方法原因 | 619-R08阀门24缺少盲板，需补充添加 | 已完成 | 已完成
DH1 | ADH5756-刘国锋 | 2026/7/9 0:00:00 | B6 | M18 | 生产值班 | ADH0789-孙金亮 | ADH0789-孙金亮 | 一般隐患 | 人的原因 | 619-R06对面人员全面罩及手套使用完毕放在记录桌上，使用完毕及时收起 | 已完成 | 已完成
DH1 | ADH5756-刘国锋 | 2026/7/9 0:00:00 | B7 | M22 | 生产值班 | ADH5756-刘国锋 | ADH5756-刘国锋 | 一般隐患 | 方法原因 | 722-R16/17/18接收罐循环水、冷媒管路国标标识进行恢复 | 已完成 | 已恢复完毕
DH1 | ADH5756-刘国锋 | 2026/7/9 0:00:00 | B7 | M22 | 生产值班 | ADH5756-刘国锋 | ADH5756-刘国锋 | 一般隐患 | 方法原因 | 二层走廊溶剂管路国标标识损坏，整体更换 | 已完成 | 已更换完毕
DH1 | ADH5756-刘国锋 | 2026/7/9 0:00:00 | B7 | M22 | 生产值班 | ADH5756-刘国锋 | ADH5756-刘国锋 | 一般隐患 | 方法原因 | 722-R18/17新换反应釜缺少插低管与延伸管标识 | 已完成 | 已制作并且进行悬挂
DH1 | ADH5756-刘国锋 | 2026/7/9 0:00:00 | B7 | M22 | 生产值班 | ADH5756-刘国锋 | ADH5756-刘国锋 | 一般隐患 | 人的原因 | 722-R24夹套排空被人勿碰，现场滴落乙二醇，已安排人员处理 | 已完成 | 现场已处理完毕
DH1 | ADH5756-刘国锋 | 2026/7/9 0:00:00 | B7 | M21 | 生产值班 | ADH2656-尹筵博 | ADH2656-尹筵博 | 一般隐患 | 设备设施原因 | 4号楼梯防火门把手损坏，进行维修 | 已完成 | 已经沟通维修完毕 | N/A
DH1 | ADH5756-刘国锋 | 2026/7/9 0:00:00 | B7 | M21 | 生产值班 | ADH2656-尹筵博 | ADH2656-尹筵博 | 一般隐患 | 方法原因 | 721-R14上加料箱安装倾斜，需重新确认 | 已完成 | 已拆除 | N/A
DH1 | ADH5756-刘国锋 | 2026/7/9 0:00:00 | B7 | M21 | 生产值班 | ADH2656-尹筵博 | ADH2656-尹筵博 | 一般隐患 | 方法原因 | 721-R15对面配重桶有液体需处理，车间配重桶不应用于其它用途 | 已完成 | 已清理完毕 | N/A
DH1 | ADH5756-刘国锋 | 2026/7/9 0:00:00 | B7 | M21 | 生产值班 | ADH2656-尹筵博 | ADH2656-尹筵博 | 一般隐患 | 设备设施原因 | 721-R03万象集气罩损坏，现场有擦拭酸性物料抹布，已安排人员处理 | 已完成 | 已进行清理，填报更换 | N/A
DH1 | ADH3773-ADH3773张健 | 2026/7/8 0:00:00 | B7 | M22 | 生产值班 | ADH5756-刘国锋 | ADH5756-刘国锋 | 一般隐患 |  | 722-R06万象集气罩损坏维修 | 已完成 | 使用中损坏，现已更换维修
DH1 | ADH3773-ADH3773张健 | 2026/7/8 0:00:00 | B7 | M22 | 生产值班 | ADH5756-刘国锋 | ADH5756-刘国锋 | 一般隐患 |  | 722-R14流体过滤器压力表不归零需维修更换 | 已完成 | 使用中损坏，现已更换
DH1 | ADH3773-ADH3773张健 | 2026/7/8 0:00:00 | B7 | M22 | 生产值班 | ADH5756-刘国锋 | ADH5756-刘国锋 | 一般隐患 |  | 722-R13加料泵管路无标识 | 已完成 | 人员未及时添加标识，现已补充添加
DH1 | ADH3773-ADH3773张健 | 2026/7/8 0:00:00 | B7 | M21 | 生产值班 | ADH2656-尹筵博 | ADH2656-尹筵博 | 一般隐患 | 设备设施原因 | 721-R03回流管路静电跨接断裂 | 已完成 | 已更换 | N/A
DH1 | ADH3773-ADH3773张健 | 2026/7/8 0:00:00 | B7 | M21 | 生产值班 | ADH2656-尹筵博 | ADH2656-尹筵博 | 一般隐患 | 人的原因 | 721-R16反应釜大标识贴反 | 已完成 | 已进行整改 | N/A
DH1 | ADH3773-ADH3773张健 | 2026/7/8 0:00:00 | B7 | M21 | 生产值班 | ADH2656-尹筵博 | ADH2656-尹筵博 | 一般隐患 | 设备设施原因 | 721-E02-Tr02转移管路无丝堵 | 已完成 | 已进行补充 | N/A
DH1 | ADH3773-ADH3773张健 | 2026/7/8 0:00:00 | B6 | M20 | 生产值班 | ADH3773-ADH3773张健 | ADH3773-ADH3773张健 | 一般隐患 |  | 20车间四层酸尾间压力较高，已沟通班长处理 | 已完成 | 已完成
DH1 | ADH3773-ADH3773张健 | 2026/7/8 0:00:00 | B6 | M20 | 生产值班 | ADH3773-ADH3773张健 | ADH3773-ADH3773张健 | 一般隐患 |  | 620-R18投料完毕空调转移不及时 | 已完成 | 已完成
DH1 | ADH3773-ADH3773张健 | 2026/7/8 0:00:00 | B6 | M20 | 生产值班 | ADH3773-ADH3773张健 | ADH3773-ADH3773张健 | 一般隐患 |  | 620-R08加料阀门螺栓锈迹严重 | 已完成 | 已完成
DH1 | ADH3773-ADH3773张健 | 2026/7/8 0:00:00 | B6 | M19 | 生产值班 | ADH0789-孙金亮 | ADH0789-孙金亮 | 一般隐患 |  | 619-R12搅拌存在异常待沟通维修 | 已完成 | 已完成
DH1 | ADH3773-ADH3773张健 | 2026/7/8 0:00:00 | B6 | M18 | 生产值班 | ADH0789-孙金亮 | ADH0789-孙金亮 | 一般隐患 |  | 618-R16使用软管无标示 | 已完成 | 已完成
DH1 | ADH3773-ADH3773张健 | 2026/7/8 0:00:00 | B6 | M18 | 生产值班 | ADH0789-孙金亮 | ADH0789-孙金亮 | 一般隐患 |  | 618-R02下口角落有多余拆卸管路 | 已完成 | 已完成
DH1 | ADH0485-解永东 | 2026/7/8 0:00:00 | B5 | M15 | 生产值班 | ADH1693-党宝权 | ADH1693-党宝权 | 一般隐患 |  | 515-R05尾气视镜及尾气管路有挥发溶剂，及时清理 | 已完成 | 已完成整改
DH1 | ADH0485-解永东 | 2026/7/8 0:00:00 | B5 | M14 | 生产值班 | ADH1693-党宝权 | ADH1693-党宝权 | 一般隐患 |  | 514-R04加料泵电线绕行线管脱节，及时维修 | 已完成 | 已完成整改
DH1 | ADH0485-解永东 | 2026/7/8 0:00:00 | B5 | M15 | 生产值班 | ADH1693-党宝权 | ADH1693-党宝权 | 一般隐患 |  | 515-R02釜上加料箱残留物料，缺少氮气保护 | 已完成 | 已完成整改
DH1 | ADH0485-解永东 | 2026/7/8 0:00:00 | B4 | M13 | 生产值班 | ADH2252-唐嘉健 | ADH2252-唐嘉健 | 一般隐患 |  | 413-R03加纯化水，水表防爆外壳拆卸进行使用，破坏防爆性，强调使用方式 | 已完成 | 已整改完毕
DH1 | ADH0485-解永东 | 2026/7/8 0:00:00 | B4 | M10 | 生产值班 | ADH1698-林志新 | ADH1698-林志新 | 一般隐患 |  | 410-R15上夹层漏水，地面积水清理 | 已完成 | 现场已经清理完毕 | N/A
DH1 | ADH0485-解永东 | 2026/7/8 0:00:00 | B4 | M11 | 生产值班 | ADH1698-林志新 | ADH1698-林志新 | 一般隐患 |  | 411-R03尾气视镜有液体，及时清理 | 已完成 | 现场排放完毕 | N/A
DH1 | ADH0485-解永东 | 2026/7/8 0:00:00 | B4 | M11 | 生产值班 | ADH1698-林志新 | ADH1698-林志新 | 一般隐患 |  | 11车间四层分布器间地漏反水，渗漏到反应区，及时清理 | 已完成 | 已经清理完毕 | N/A
DH1 | ADH0485-解永东 | 2026/7/8 0:00:00 | B4 | M10 | 生产值班 | ADH1698-林志新 | ADH1698-林志新 | 一般隐患 |  | 410-R08下口压滤罐阀门处于开启状态，已通知当班班长进行关闭 | 已完成 | 已经整改 | N/A
DH1 | ADH0485-解永东 | 2026/7/8 0:00:00 | B4 | M11 | 生产值班 | ADH1698-林志新 | ADH1698-林志新 | 一般隐患 |  | 411-R03尾气视镜有物料 | 已完成 | 现场已经清理 | N/A
DH1 | ADH0485-解永东 | 2026/7/8 0:00:00 | B4 | M11 | 生产值班 | ADH1698-林志新 | ADH1698-林志新 | 一般隐患 |  | 11车间四层放置大量过滤器滤芯，及时存放非化间，现领现用 | 已完成 | 现场清理完毕 | N/A
DH1 | ADH0485-解永东 | 2026/7/8 0:00:00 | B4 | M10 | 生产值班 | ADH1698-林志新 | ADH1698-林志新 | 一般隐患 |  | 410-R03视孔灯缺少支架，使用拉扣固定 | 已完成 | 已经清理完毕 | N/A
DH1 | ADH0485-解永东 | 2026/7/8 0:00:00 | B4 | M12 | 生产值班 | ADH1698-林志新 | ADH1698-林志新 | 一般隐患 |  | 412-R10蠕动泵滴加，地面物料撒漏腐蚀，及时处理 | 已完成 | 已经处理完毕 | N/A
DH1 | ADH1133-刘海洋 | 2026/7/8 0:00:00 | B2 | M7 | 生产值班 | ADH0738-谷建成 | ADH0738-谷建成 | 一般隐患 | 设备设施原因 | 207-R08回流四通多个阀门缺少锁片需及时进行添加 | 已完成 | 锁片已购买
DH1 | ADH1133-刘海洋 | 2026/7/8 0:00:00 | B2 | M7 | 生产值班 | ADH0738-谷建成 | ADH0738-谷建成 | 一般隐患 | 设备设施原因 | 207-R05-C02旁放置一根插底管缺少上限标识且无C类标签 | 已完成 | 已添加
DH1 | ADH1133-刘海洋 | 2026/7/8 0:00:00 | B2 | M6 | 生产值班 | ADH1201-张晓飞 | ADH1201-张晓飞 | 一般隐患 |  | 207-F01压力表上限标识不正确，需进行整改 | 已完成 | 已整改，重新标定
DH1 | ADH1133-刘海洋 | 2026/7/8 0:00:00 | B2 | M6 | 生产值班 | ADH1201-张晓飞 | ADH1201-张晓飞 | 一般隐患 |  | 二楼缓冲间2-19门上放报警灯无标识，需进行添加 | 已完成 | 今日亚克力标识已做回，已添加
DH1 | ADH1133-刘海洋 | 2026/7/8 0:00:00 | B3 | M3 | 生产值班 | ADH2757-许文涛 | ADH2757-许文涛 | 一般隐患 |  | 303-R22釜旁边有一串钥匙，需要规范钥匙的使用 | 已完成 | 已规范钥匙存放处
DH1 | ADH1133-刘海洋 | 2026/7/8 0:00:00 | B3 | M3 | 生产值班 | ADH2757-许文涛 | ADH2757-许文涛 | 一般隐患 |  | 303-R11釜上软管无管路标签 | 已完成 | 已增加标识
DH1 | ADH1133-刘海洋 | 2026/7/8 0:00:00 | B3 | M2 | 生产值班 | ADH1133-刘海洋 | ADH1133-刘海洋 | 一般隐患 |  | 302-R12-Tr01接收罐压力变送器缺少C类标识 | 已完成 | 已添加 | N/A
DH1 | ADH1133-刘海洋 | 2026/7/8 0:00:00 | B3 | M2 | 生产值班 | ADH1133-刘海洋 | ADH1133-刘海洋 | 一般隐患 |  | 303-R01釜加料计量泵管路缺少管路标签 | 已完成 | 已添加 | N/A
DH1 | ADH1133-刘海洋 | 2026/7/8 0:00:00 | B3 | M2 | 生产值班 | ADH1133-刘海洋 | ADH1133-刘海洋 | 一般隐患 |  | 4号真空泵处于使用中，巡查发现报警旋钮未打开，已沟通人员开启 | 已完成 | 已开启 | N/A
DH1 | ADH1133-刘海洋 | 2026/7/8 0:00:00 | B3 | M1 | 生产值班 | ADH0416-施国明 | ADH0416-施国明 | 一般隐患 |  | 5车间分布器地面有锈水需及时进行清理 | 已完成 | 已清理
DH1 | ADH1133-刘海洋 | 2026/7/8 0:00:00 | B3 | M1 | 生产值班 | ADH0416-施国明 | ADH0416-施国明 | 一般隐患 |  | 301-R10加料泵缺少静电接地 | 已完成 | 已连接完毕
DH1 | ADH1133-刘海洋 | 2026/7/8 0:00:00 | B3 | M1 | 生产值班 | ADH0416-施国明 | ADH0416-施国明 | 一般隐患 |  | 301-R01白钢板被腐蚀变黑需及时进行清理 | 已完成 | 已清理瓦尼
DH1 | ADH1133-刘海洋 | 2026/7/8 0:00:00 | B1 | B1 | 生产值班 | ADH0734-闫学友 | ADH0734-闫学友 | 一般隐患 |  | 清洗间配件箱内同时放置B1类压力表和C类压力表，需规范放置 | 已完成 | 已整改 | N/A
DH1 | ADH1133-刘海洋 | 2026/7/8 0:00:00 | B1 | B1 | 生产值班 | ADH0734-闫学友 | ADH0734-闫学友 | 一般隐患 |  | 03母液间劳保柜上方有两块盲板，需进行清理 | 已完成 | 已整改 | N/A
DH1 | ADH0456-王治国 | 2026/7/8 0:00:00 | QC | QC | 生产值班 | ADH5559-傅强 | ADH6537-陈秭祎 | 一般隐患 | 人的原因 | QC2实验室多个门敞开未关。 | 已完成 | 已处理
DH1 | ADH0456-王治国 | 2026/7/8 0:00:00 | QC | QC | 生产值班 | ADH5559-傅强 | ADH6537-陈秭祎 | 一般隐患 | 人的原因 | QC2中控组仪器台面多瓶流动相无二级防护，沟通现场人员处理 | 已完成 | 已处理
DH1 | ADH0456-王治国 | 2026/7/8 0:00:00 | QC | QC | 生产值班 | ADH0456-王治国 | ADH1191-刘思明 | 一般隐患 | 设备设施原因 | 样品室5（9-238）上方棚顶龙骨脱落，需要属地联系维修。 | 已完成 | 已维修
DH1 | ADH0456-王治国 | 2026/7/8 0:00:00 | 研发实验室 | 研发实验室 | 生产值班 | ALS0788-王致 | ADH0477-姜洪峰 | 一般隐患 | 人的原因 | CPo129517-04项目Lab-037通风橱内一500ml样品底部碎裂，且无标识，不但有安全隐患，还有质量隐患。同事时橱内垃圾需要及时清理。 | 已完成 | 已清理完毕
DH1 | ADH0456-王治国 | 2026/7/8 0:00:00 | 研发实验室 | 研发实验室 | 生产值班 | ALS0788-王致 | ADH0477-姜洪峰 | 一般隐患 | 人的原因 | Lab-004通风橱CPo124583-10项目。实际反映三个，过夜反应单巡查漏掉一个。 | 已完成 | 后续巡查结果正常
DH1 | ADH0456-王治国 | 2026/7/8 0:00:00 | 外围 | 罐区 | 生产值班 | FX2727-于太明 | ADH1333-徐博 | 一般隐患 |  | 2号楼10立罐区，个别压力表缺少黄色标签。 | 已完成 | 进行排查，补充标识。
DH1 | ADH0456-王治国 | 2026/7/8 0:00:00 | 外围 | 罐区 | 生产值班 | FX2727-于太明 | ADH1333-徐博 | 一般隐患 |  | 7号楼室10立罐区氮气氮气快插头漏气，沟通现场人员。 | 已完成 | 现场更换插头。
DH1 | ADH0456-王治国 | 2026/7/8 0:00:00 | 外围 | 罐区 | 生产值班 | FX2727-于太明 | ADH1333-徐博 | 一般隐患 |  | 暂存区地面多个方槽。现场人员反馈，计划后半夜装车外委。 | 已完成 | N/A
DH1 | ADH0456-王治国 | 2026/7/8 0:00:00 | 外围 | 罐区 | 生产值班 | FX2727-于太明 | ADH1333-徐博 | 一般隐患 |  | 暂存区库房地面积水，属地确认是否需要进行维护。 | 已完成 | 清理地面积水，已沟通设备部进行提供整改方案。
DH1 | ADH0456-王治国 | 2026/7/8 0:00:00 | 外围 | 罐区 | 生产值班 | FX2727-于太明 | ADH1333-徐博 | 一般隐患 |  | 50立罐区TF-08备用罐显示-1和0，需要属地确认仪表是否有异常。 | 已完成 | 仪表有浮动，正常情况
DH1 | ADH0456-王治国 | 2026/7/8 0:00:00 | 设备部 | 设备部 | 生产值班 | ADH0066-李功 | ADH1264-邓哲 | 一般隐患 | 人的原因 | 4号楼西侧液氮乙二醇区域较大雾气，影响叉车运输。有一定安全隐患。 | 已完成 | 调整液氮阀门开度 | N/A
DH1 | ADH2439-陈永新 | 2026/7/7 0:00:00 | 设备部 | 设备部 | 生产值班 | ADH7025-张志勇 | ADH7025-张志勇 | 一般隐患 | 人的原因 | 脱硫除硝间地面白色印记清洁 | 已完成 | 已清理 | N/A
DH1 | ADH2439-陈永新 | 2026/7/7 0:00:00 | 设备部 | 设备部 | 生产值班 | ADH1264-邓哲 | ADH1264-邓哲 | 一般隐患 | 设备设施原因 | 17号动力站空调冷水机组维护保养时间到已预警，沟通厂家报警消除。 | 已完成 | 消除保养报警 | N/A
DH1 | ADH2439-陈永新 | 2026/7/7 0:00:00 | 设备部 | 设备部 | 生产值班 | ADH1264-邓哲 | ADH1264-邓哲 | 一般隐患 | 设备设施原因 | 7号楼动力站部分冰机破损保温未恢复 | 已完成 | 已上报预算，审批后执行 | N/A
DH1 | ADH2439-陈永新 | 2026/7/7 0:00:00 | 设备部 | 设备部 | 生产值班 | ADH1098-孟庆斌 | ADH1098-孟庆斌 | 一般隐患 | 人的原因 | 巡查机修班组区域焊工作业证展板，复印证件已上墙管理，合规正常。 | 已完成 | 长期合规执行 | N/A
DH1 | ADH2439-陈永新 | 2026/7/7 0:00:00 | 设备部 | 设备部 | 生产值班 | ADH1264-邓哲 | ADH1264-邓哲 | 一般隐患 | 环境原因 | 3号楼动力站二楼环境温度较高，虚加强巡查关注空压机设备运行工况 | 已完成 | 要求人员按时巡查 | N/A
DH1 | ADH2439-陈永新 | 2026/7/7 0:00:00 | 焚烧炉&污水站 | 焚烧炉&污水站 | 生产值班 | ADH0396-姜龙 | ADH0396-姜龙 | 一般隐患 |  | 2号污水站加药间碱液罐外表面白色碱液印记较多，安排清理 | 已完成 | 已清理
DH1 | ADH2439-陈永新 | 2026/7/7 0:00:00 | 研发实验室 | 研发实验室 | 生产值班 | ADH0477-姜洪峰 | ADH0477-姜洪峰 | 一般隐患 | 人的原因 | 废液罐盖未密封，注意操作合规性 | 已完成 | 现场已密封
DH1 | ADH2439-陈永新 | 2026/7/7 0:00:00 | 研发实验室 | 研发实验室 | 生产值班 | ADH0477-姜洪峰 | ADH0477-姜洪峰 | 一般隐患 | 人的原因 | 研发实验室通风橱做多起过夜反应项目，记录及时，但台面试剂瓶摆放有些乱，注意操作规程要求执行！ | 已完成 | 通风橱已清理
DH1 | ADH2439-陈永新 | 2026/7/7 0:00:00 | 研发实验室 | 研发实验室 | 生产值班 | ADH0477-姜洪峰 | ADH0477-姜洪峰 | 一般隐患 | 人的原因 | 旋蒸通风橱-01正在氮气吹扫干燥物料，台面摆放很多使用过抹布，未按要求密封袋保存或报废处理。 | 已完成 | 已清理完毕
DH1 | ADH2782-冉东 | 2026/7/7 0:00:00 | B7 | M22 | 生产值班 | ADH5756-刘国锋 | ADH5756-刘国锋 | 一般隐患 |  | 722-R12转移结束阀门未及时关闭，已沟通班长处理 | 已完成 | 持续转移中，人员未及时关闭，现已关闭
DH1 | ADH2782-冉东 | 2026/7/7 0:00:00 | B7 | M22 | 生产值班 | ADH5756-刘国锋 | ADH5756-刘国锋 | 一般隐患 |  | 722-R14加料管路三通锁具未及时上锁 | 已完成 | 人员使用中未及时上锁，现已上锁完毕
DH1 | ADH2782-冉东 | 2026/7/7 0:00:00 | B7 | M22 | 生产值班 | ADH5756-刘国锋 | ADH5756-刘国锋 | 一般隐患 |  | 722-FD01放料管路门口法兰处有物料渗漏痕迹 | 已完成 | 使用中有物料渗漏，现管路已使用完毕，已拆卸完毕
DH1 | ADH2782-冉东 | 2026/7/7 0:00:00 | B7 | M21 | 生产值班 | ADH2656-尹筵博 | ADH2656-尹筵博 | 一般隐患 | 设备设施原因 | 721-R02下口分液试镜阀门缺少盲板 | 已完成 | 已进行安装 | N/A
DH1 | ADH2782-冉东 | 2026/7/7 0:00:00 | B7 | M21 | 生产值班 | ADH2656-尹筵博 | ADH2656-尹筵博 | 一般隐患 | 人的原因 | 721-R13下口转移结束下口锁挂上边未上及时锁 | 已完成 | 已对人员进行强调，已进行上锁 | N/A
DH1 | ADH2782-冉东 | 2026/7/7 0:00:00 | B7 | M21 | 生产值班 | ADH2656-尹筵博 | ADH2656-尹筵博 | 一般隐患 | 设备设施原因 | 721-FD01地面有大量三合一缓霜冷凝水，需及时处理，避免人员滑倒 | 已完成 | 已进行清理 | N/A
DH1 | ADH2782-冉东 | 2026/7/7 0:00:00 | B6 | M20 | 生产值班 | ADH3773-ADH3773张健 | ADH3773-ADH3773张健 | 一般隐患 |  | 20车间四层溶剂间有甲苯气味，已沟通班长处理 | 已完成 | 已完成
DH1 | ADH2782-冉东 | 2026/7/7 0:00:00 | B6 | M20 | 生产值班 | ADH3773-ADH3773张健 | ADH3773-ADH3773张健 | 一般隐患 |  | 620-R22下口缺少盲板 | 已完成 | 已完成
DH1 | ADH2782-冉东 | 2026/7/7 0:00:00 | B6 | M20 | 生产值班 | ADH3773-ADH3773张健 | ADH3773-ADH3773张健 | 一般隐患 |  | 620-R17下口电导率仪安装倾斜不稳定，有掉落风险 | 已完成 | 已完成
DH1 | ADH2782-冉东 | 2026/7/7 0:00:00 | B6 | M19 | 生产值班 | ADH0789-孙金亮 | ADH0789-孙金亮 | 一般隐患 |  | 19车间一层电梯口大白墙面污染，应及时维护处理 | 已完成 | 已完成
DH1 | ADH2782-冉东 | 2026/7/7 0:00:00 | B6 | M18 | 生产值班 | ADH0789-孙金亮 | ADH0789-孙金亮 | 一般隐患 |  | 618-FD04三合一棚顶有水低落，现场排查处理中 | 已完成 | 已完成
DH1 | ADH2782-冉东 | 2026/7/7 0:00:00 | B6 | M18 | 生产值班 | ADH0789-孙金亮 | ADH0789-孙金亮 | 一般隐患 |  | 18车间一层非化间地面有乙二醇，现场已沟通班长处理 | 已完成 | 已完成
DH1 | ADH1334-李金健 | 2026/7/7 0:00:00 | B2 | M7 | 生产值班 | ADH0738-谷建成 | ADH0738-谷建成 | 一般隐患 | 设备设施原因 | 207-R06釜 供泄氮阀门故障，需要及时维修 | 已完成 | 已通知保全进行维修
DH1 | ADH1334-李金健 | 2026/7/7 0:00:00 | B2 | M7 | 生产值班 | ADH0738-谷建成 | ADH0738-谷建成 | 一般隐患 | 设备设施原因 | 207-FD07 门关闭不严，现场安排沟通保全维修 | 已完成 | 已通知保全进行维修
DH1 | ADH1334-李金健 | 2026/7/7 0:00:00 | B2 | M7 | 生产值班 | ADH0738-谷建成 | ADH0738-谷建成 | 一般隐患 | 方法原因 | 四层分布器间拆卸的阀门需要及时清理，分布器更换管路后保温需要及时恢复 | 已完成 | 后续还需要恢复安装，临时存放至分布器间
DH1 | ADH1334-李金健 | 2026/7/7 0:00:00 | B2 | M6 | 生产值班 | ADH1201-张晓飞 | ADH1201-张晓飞 | 一般隐患 |  | 209-R06 搅拌长期不用，未及时关闭，安排现场人员沟通电工关闭 | 已完成 | 已关闭，并提醒操作人员使用结束后及时关闭
DH1 | ADH1334-李金健 | 2026/7/7 0:00:00 | B2 | M6 | 生产值班 | ADH1201-张晓飞 | ADH1201-张晓飞 | 一般隐患 |  | 206-R01现场危化车进行检查，下面放置的碳酸钠，柠檬酸存在禁忌，还有一袋无标签固体，安排当班助工进行清理,需要规范使用 | 已完成 | 已进行禁忌存放区分
DH1 | ADH1334-李金健 | 2026/7/7 0:00:00 | B3 | M3 | 生产值班 | ADH2757-许文涛 | ADH2757-许文涛 | 一般隐患 |  | 303-R05 12584-11-03-01 ins2 记录中加入三氯氧磷合计错误，2772.4 写错为3772.4kg，及时整改 | 已完成 | 已安排人员进行整改
DH1 | ADH1334-李金健 | 2026/7/7 0:00:00 | B3 | M3 | 生产值班 | ADH2757-许文涛 | ADH2757-许文涛 | 一般隐患 |  | 303-R16 下口膜堆螺栓安装不规范，有俩个未露出丝扣，需要统一螺栓标准 | 已完成 | 已进行拆卸
DH1 | ADH1334-李金健 | 2026/7/7 0:00:00 | B3 | M2 | 生产值班 | ADH1133-刘海洋 | ADH1133-刘海洋 | 一般隐患 |  | 303-R02 清场记录未填写，清洗记录对应空白未划去，记录需要及时填写 | 已完成 | 已划去 | N/A
DH1 | ADH1334-李金健 | 2026/7/7 0:00:00 | B3 | M2 | 生产值班 | ADH1133-刘海洋 | ADH1133-刘海洋 | 一般隐患 |  | 302-Ce03门口三个加料箱，配件和物品摆放较乱，需要及时清洗完成，安装。 | 已完成 | 已清理 | N/A
DH1 | ADH1334-李金健 | 2026/7/7 0:00:00 | B3 | M2 | 生产值班 | ADH1133-刘海洋 | ADH1133-刘海洋 | 一般隐患 |  | 302-R18 安装的雷达液位计缺少丝堵，防爆性能缺失，需要及时补充 | 已完成 | 已添加 | N/A
DH1 | ADH1334-李金健 | 2026/7/7 0:00:00 | B3 | M2 | 生产值班 | ADH1133-刘海洋 | ADH1133-刘海洋 | 一般隐患 |  | 四层中间区域两名操作人员安全帽眼镜未佩戴，现场教育整改，注意人员习惯规范 | 已完成 | 已进行面谈教育 | N/A
DH1 | ADH1334-李金健 | 2026/7/7 0:00:00 | B3 | M1 | 生产值班 | ADH0416-施国明 | ADH0416-施国明 | 一般隐患 |  | 301-R12 生产日志5728项目使用用途，四批填写都不一样，需要规范填写 | 已完成 | 已培训完毕
DH1 | ADH1334-李金健 | 2026/7/7 0:00:00 | B3 | M1 | 生产值班 | ADH0416-施国明 | ADH0416-施国明 | 一般隐患 |  | 301-CE08 下口变径处有物料渗漏痕迹，需要清理确认 | 已完成 | 已清理干净
DH1 | ADH1334-李金健 | 2026/7/7 0:00:00 | B3 | M1 | 生产值班 | ADH0416-施国明 | ADH0416-施国明 | 一般隐患 |  | 301-R24 直排管路氮气稀释气源嘴漏气，需要进行更换 | 已完成 | 已使用完毕，拆除
DH1 | ADH1334-李金健 | 2026/7/7 0:00:00 | B1 | B1 | 生产值班 | ADH0734-闫学友 | ADH0734-闫学友 | 一般隐患 |  | 更衣柜上方多个位置工作服存放，需要及时收起 | 已完成 | 已整改 | N/A
DH1 | ADH1334-李金健 | 2026/7/7 0:00:00 | B1 | B1 | 生产值班 | ADH0734-闫学友 | ADH0734-闫学友 | 一般隐患 |  | 101-R25 生产日志封皮无下发人和日期，及时整改 | 已完成 | 已整改 | N/A
DH1 | ADH1212-柳英雪 | 2026/7/7 0:00:00 | B5 | M15 | 生产值班 | ADH1693-党宝权 | ADH1693-党宝权 | 一般隐患 |  | 514-R16下口地面腐蚀 | 已完成 | 已完成整改
DH1 | ADH1212-柳英雪 | 2026/7/7 0:00:00 | B5 | M15 | 生产值班 | ADH1693-党宝权 | ADH1693-党宝权 | 一般隐患 |  | 514-R14下口压滤罐外表面有物料未清理干净 | 已完成 | 已完成整改
DH1 | ADH1212-柳英雪 | 2026/7/7 0:00:00 | B5 | M15 | 生产值班 | ADH1693-党宝权 | ADH1693-党宝权 | 一般隐患 |  | 514-R14下口两个压滤罐用一个流体过滤器转移，三通位置上锁管理 | 已完成 | 已完成整改
DH1 | ADH1212-柳英雪 | 2026/7/7 0:00:00 | B5 | M15 | 生产值班 | ADH1693-党宝权 | ADH1693-党宝权 | 一般隐患 |  | 514-R12过滤器压力表朝向上方，建议更换，现在不方便人员查看 | 已完成 | 已完成整改
DH1 | ADH1212-柳英雪 | 2026/7/7 0:00:00 | B5 | M15 | 生产值班 | ADH1693-党宝权 | ADH1693-党宝权 | 一般隐患 |  | 515-R05加料箱子手轮损坏 | 已完成 | 已完成整改
DH1 | ADH1212-柳英雪 | 2026/7/7 0:00:00 | B4 | M13 | 生产值班 | ADH2252-唐嘉健 | ADH2252-唐嘉健 | 一般隐患 |  | 413-R03加料泵管路缺少管路标签，泵未连接静电接地 | 已完成 | 已整改完毕
DH1 | ADH1212-柳英雪 | 2026/7/7 0:00:00 | B4 | M13 | 生产值班 | ADH2252-唐嘉健 | ADH2252-唐嘉健 | 一般隐患 |  | 十三车间三层反应区吊架缺失 | 已完成 | 已整改完毕
DH1 | ADH1212-柳英雪 | 2026/7/7 0:00:00 | B4 | M11 | 生产值班 | ADH1698-林志新 | ADH1698-林志新 | 一般隐患 |  | 412-R18浓缩管路试镜物料清理 | 已完成 | 现场已经清理完毕 | N/A
DH1 | ADH1212-柳英雪 | 2026/7/7 0:00:00 | B4 | M11 | 生产值班 | ADH1698-林志新 | ADH1698-林志新 | 一般隐患 |  | 411-R01旁穿层管路直段歪 | 已完成 | 现场已经整改 | N/A
DH1 | ADH1212-柳英雪 | 2026/7/7 0:00:00 | B4 | M11 | 生产值班 | ADH1698-林志新 | ADH1698-林志新 | 一般隐患 |  | 411-R01旁膜堆压力表缺少球阀 | 已完成 | 已经安装完毕 | N/A
DH1 | ADH1212-柳英雪 | 2026/7/7 0:00:00 | B4 | M10 | 生产值班 | ADH1698-林志新 | ADH1698-林志新 | 一般隐患 |  | 十车间三层两步梯外表面锈蚀 | 已完成 | 已经报废处理 | N/A
DH1 | ADH1212-柳英雪 | 2026/7/7 0:00:00 | B4 | M10 | 生产值班 | ADH1698-林志新 | ADH1698-林志新 | 一般隐患 |  | 410-R11固定取样器下方阀门为关闭状态，取样器安装方向不对 | 已完成 | 已经整改 | N/A
DH1 | ADH1212-柳英雪 | 2026/7/7 0:00:00 | B4 | M10 | 生产值班 | ADH1698-林志新 | ADH1698-林志新 | 一般隐患 |  | 410-R01旁2000L白钢储罐缺少氮气尾气 | 已完成 | 现场安装完毕 | N/A
DH1 | ADH1212-柳英雪 | 2026/7/7 0:00:00 | B4 | M10 | 生产值班 | ADH1698-林志新 | ADH1698-林志新 | 一般隐患 |  | 410-R01旁溢出桶缺少定位 | 已完成 | 现场定位完毕 | N/A
DH1 | ADH1212-柳英雪 | 2026/7/7 0:00:00 | B4 | M10 | 生产值班 | ADH1698-林志新 | ADH1698-林志新 | 一般隐患 |  | 410-R02旁电子秤信息标签破损腐蚀，更换 | 已完成 | 已经更换完毕 | N/A
DH1 | ADH1212-柳英雪 | 2026/7/7 0:00:00 | B4 | M10 | 生产值班 | ADH1698-林志新 | ADH1698-林志新 | 一般隐患 |  | 410-R03加料泵缺少静电接地 | 已完成 | 已经沟通添加完毕 | N/A
DH1 | ADH1212-柳英雪 | 2026/7/7 0:00:00 | B4 | M10 | 生产值班 | ADH1698-林志新 | ADH1698-林志新 | 一般隐患 |  | 410-R05加料箱子剩余物料未清理干净 | 已完成 | 已经清理完毕 | N/A
DH1 | ADH0807-刘强 | 2026/7/6 0:00:00 | 焚烧炉&污水站 | 焚烧炉&污水站 | 生产值班 | ADH0396-姜龙 | ADH0396-姜龙 | 一般隐患 |  | 吉HC0129叉车上雪糕皮及时清理 | 已完成 | 已清理
DH1 | ADH0807-刘强 | 2026/7/6 0:00:00 | 焚烧炉&污水站 | 焚烧炉&污水站 | 生产值班 | ADH0396-姜龙 | ADH0396-姜龙 | 一般隐患 |  | 吉HC0129叉车灭火器缺少编号及检查合格签 | 已完成 | 合格签脱落，已恢复
DH1 | ADH0807-刘强 | 2026/7/6 0:00:00 | 外围 | 罐区 | 生产值班 | ADH1333-徐博 | ADH1333-徐博 | 一般隐患 |  | 37号库灭火器缺少标识及定位 | 已完成 | 粘贴标识
DH1 | ADH0807-刘强 | 2026/7/6 0:00:00 | 外围 | 罐区 | 生产值班 | ADH1333-徐博 | ADH1333-徐博 | 一般隐患 |  | 吉HA0390叉车上使用过的蓝色报废标签及时清理 | 已完成 | 现场清理完毕
DH1 | ADH0807-刘强 | 2026/7/6 0:00:00 | 设备部 | 设备部 | 生产值班 | ADH7025-张志勇 | ADH7025-张志勇 | 一般隐患 | 人的原因 | 锅炉房尿素溶解罐旁液体需检查确认及时清理 | 已完成 | 尿素溶解罐缓水，已清理 | N/A
DH1 | ADH0807-刘强 | 2026/7/6 0:00:00 | 研发实验室 | 研发实验室 | 生产值班 | ADH6537-陈秭祎 | ADH6537-陈秭祎 | 一般隐患 | 人的原因 | 研发实验室R&D Lab 9-103现场人员操作状态无异常，窗台茉莉花茶要求清理出实验室区域 | 已完成 | 已清理完毕
DH1 | ADH0807-刘强 | 2026/7/6 0:00:00 | 研发实验室 | 研发实验室 | 生产值班 | ADH6537-陈秭祎 | ADH6537-陈秭祎 | 一般隐患 | 人的原因 | LAB-028、LAB-034通风橱内来及及时清理 | 已完成 | 已清理完毕
DH1 | ADH0807-刘强 | 2026/7/6 0:00:00 | 研发实验室 | 研发实验室 | 生产值班 | ADH6537-陈秭祎 | ADH6537-陈秭祎 | 一般隐患 | 人的原因 | CPo124583-10项目过夜反应缺少接班人员签字，沟通项目组确认 | 已完成 | 现场已签署完成
DH1 | ADH0807-刘强 | 2026/7/6 0:00:00 | QC | QC | 生产值班 | ADH0456-王治国 | ADH6537-陈秭祎 | 一般隐患 | 人的原因 | 9-214仪器室I使用过的清洁纸放置在桌面，沟通现场人员清理 | 已完成 | 已清理
DH1 | ADH0807-刘强 | 2026/7/6 0:00:00 | 供应部 | 供应部 | 生产值班 | ADH0166-王宏宝 | ADH0166-王宏宝 | 一般隐患 |  | 吉HA0247叉车灭火器缺少检查合格签，车上CPo8665-09项目样品及入库单及时收好入库 | 已完成 | 现场确认，标签脱落、已经悬挂
DH1 | ADH0807-刘强 | 2026/7/6 0:00:00 | 供应部 | 供应部 | 生产值班 | ADH0166-王宏宝 | ADH0166-王宏宝 | 一般隐患 |  | 13号库大门中间关闭不严，及时修护 | 已完成 | 已经处理
DH1 | ADH0807-刘强 | 2026/7/6 0:00:00 | 供应部 | 供应部 | 生产值班 | ADH0166-王宏宝 | ADH0166-王宏宝 | 一般隐患 |  | 4、5、29号库更换新门后，门禁及标识及时恢复 | 已完成 | 查找标牌，带处理
DH1 | ADH1486-付在勇 | 2026/7/6 0:00:00 | B2 | M7 | 生产值班 | ADH0738-谷建成 | ADH0738-谷建成 | 一般隐患 | 方法原因 | 207-R22下口第一个阀门未锁，第二个阀门上锁 | 已完成 | 已整改
DH1 | ADH1486-付在勇 | 2026/7/6 0:00:00 | B2 | M7 | 生产值班 | ADH0738-谷建成 | ADH0738-谷建成 | 一般隐患 | 设备设施原因 | 207-FD02缓冲间门关闭不严需要维修 | 已完成 | 已通知保全维修
DH1 | ADH1486-付在勇 | 2026/7/6 0:00:00 | B2 | M7 | 生产值班 | ADH0738-谷建成 | ADH0738-谷建成 | 一般隐患 | 人的原因 | 207-FD08至207-FD09中间门全部开启，已关闭，需要规范人员操作习惯 | 已完成 | 已关闭
DH1 | ADH1486-付在勇 | 2026/7/6 0:00:00 | B2 | M6 | 生产值班 | ADH1201-张晓飞 | ADH1201-张晓飞 | 一般隐患 |  | 206-R09加料箱内状态较差，玻璃上较多物料，及时清理 | 已完成 | 已清理
DH1 | ADH1486-付在勇 | 2026/7/6 0:00:00 | B2 | M6 | 生产值班 | ADH1201-张晓飞 | ADH1201-张晓飞 | 一般隐患 |  | 206-R11旁滴加泵管路内残留物料及时清理 | 已完成 | 清理完毕
DH1 | ADH1486-付在勇 | 2026/7/6 0:00:00 | B2 | M6 | 生产值班 | ADH1201-张晓飞 | ADH1201-张晓飞 | 一般隐患 |  | 206-R21-Tr01液位上限标识损坏需要更换 | 已完成 | 已更换完毕
DH1 | ADH1486-付在勇 | 2026/7/6 0:00:00 | B3 | M3 | 生产值班 | ADH2757-许文涛 | ADH2757-许文涛 | 一般隐患 |  | 三车间三层溶剂间存放一块压力表指针0.4MPa不归零， | 已完成 | 已拆卸计划出库更换
DH1 | ADH1486-付在勇 | 2026/7/6 0:00:00 | B3 | M3 | 生产值班 | ADH2757-许文涛 | ADH2757-许文涛 | 一般隐患 |  | 303-R20旁电子秤表面有白色粉尘 | 已完成 | 已安排清理
DH1 | ADH1486-付在勇 | 2026/7/6 0:00:00 | B3 | M3 | 生产值班 | ADH2757-许文涛 | ADH2757-许文涛 | 一般隐患 |  | 三车间二层南侧一根断开白钢管路搭在消防管路上，消防管路受力，不使用及时拆除 | 已完成 | 已安排拆卸
DH1 | ADH1486-付在勇 | 2026/7/6 0:00:00 | B3 | M2 | 生产值班 | ADH1133-刘海洋 | ADH1133-刘海洋 | 一般隐患 |  | 302-R15下口白钢管路缺少标签 | 已完成 | 已添加 | N/A
DH1 | ADH1486-付在勇 | 2026/7/6 0:00:00 | B3 | M2 | 生产值班 | ADH1133-刘海洋 | ADH1133-刘海洋 | 一般隐患 |  | 302-Ce03门口三个加料箱，一个已清洁，两个清洗中，规范功能间和清洗间的使用 | 已完成 | 已清理 | N/A
DH1 | ADH1486-付在勇 | 2026/7/6 0:00:00 | B3 | M2 | 生产值班 | ADH1133-刘海洋 | ADH1133-刘海洋 | 一般隐患 |  | 302-R02计量泵静电接地线脱落，302-R02计量泵泵进口阀门跨接未接，已人员连接 | 已完成 | 已处理 | N/A
DH1 | ADH1486-付在勇 | 2026/7/6 0:00:00 | B3 | M1 | 生产值班 | ADH0416-施国明 | ADH0416-施国明 | 一般隐患 |  | 5车间四层缓冲间门多个开启，已让四层操作人员关闭 | 已完成 | 车间炎热，人员未按GMP要求随手关门，现场关门
DH1 | ADH1486-付在勇 | 2026/7/6 0:00:00 | B3 | M1 | 生产值班 | ADH0416-施国明 | ADH0416-施国明 | 一般隐患 |  | 301-R22吸收罐使用中，罐无压力表和氮气吹扫口 | 已完成 | 目前设备采用正压排放，压力与反应釜一致
DH1 | ADH1486-付在勇 | 2026/7/6 0:00:00 | B3 | M1 | 生产值班 | ADH0416-施国明 | ADH0416-施国明 | 一般隐患 |  | 301-Drc05电子秤上有白色物料 | 已完成 | 已处理完毕
DH1 | ADH1486-付在勇 | 2026/7/6 0:00:00 | B1 | B1 | 生产值班 | ADH0734-闫学友 | ADH0734-闫学友 | 一般隐患 |  | 101-N12压滤罐常压，使用流体过滤器指针不归零，需要确认更换 | 已完成 | 已整改 | N/A
DH1 | ADH1486-付在勇 | 2026/7/6 0:00:00 | B1 | B1 | 生产值班 | ADH0734-闫学友 | ADH0734-闫学友 | 一般隐患 |  | 101-R09下口聚乙烯管路外套袋沾染物料变色及时更换 | 已完成 | 已整改 | N/A
DH1 | ADH1486-付在勇 | 2026/7/6 0:00:00 | B1 | B1 | 生产值班 | ADH0734-闫学友 | ADH0734-闫学友 | 一般隐患 |  | 一层交接班记录桌存放5个无标签仪表 | 已完成 | 已整改 | N/A
DH1 | ADH1207-王帅 | 2026/7/6 0:00:00 | B7 | M22 | 生产值班 | ADH5756-刘国锋 | ADH5756-刘国锋 | 一般隐患 | 人的原因 | R26人孔大垫有物料痕迹，需要处理 | 已完成 | 已处理完毕
DH1 | ADH1207-王帅 | 2026/7/6 0:00:00 | B7 | M22 | 生产值班 | ADH5756-刘国锋 | ADH5756-刘国锋 | 一般隐患 | 设备设施原因 | R22旁纯水端口阀门损坏 | 已完成 | 使用中损坏，纯化水消毒时进行更换
DH1 | ADH1207-王帅 | 2026/7/6 0:00:00 | B7 | M22 | 生产值班 | ADH5756-刘国锋 | ADH5756-刘国锋 | 一般隐患 | 人的原因 | R06前计量泵静电脱落，已告知整改 | 已完成 | 使用中脱落，现已整改
DH1 | ADH1207-王帅 | 2026/7/6 0:00:00 | B7 | M22 | 生产值班 | ADH5756-刘国锋 | ADH5756-刘国锋 | 一般隐患 | 设备设施原因 | E01供氮阀故障，需要维修 | 已完成 | 使用中损坏，现已维修完毕
DH1 | ADH1207-王帅 | 2026/7/6 0:00:00 | B7 | M21 | 生产值班 | ADH2656-尹筵博 | ADH2656-尹筵博 | 一般隐患 | 设备设施原因 | R13尾气管路打卡子，需要处理 | 已完成 | 已预制，空后进行更换 | N/A
DH1 | ADH1207-王帅 | 2026/7/6 0:00:00 | B7 | M21 | 生产值班 | ADH2656-尹筵博 | ADH2656-尹筵博 | 一般隐患 | 人的原因 | T05旁管路较乱，需要制作标识 | 已完成 | 已制作标识 | N/A
DH1 | ADH1207-王帅 | 2026/7/6 0:00:00 | B7 | M21 | 生产值班 | ADH2656-尹筵博 | ADH2656-尹筵博 | 一般隐患 | 环境原因 | E03重组分保温破损 | 已完成 | 已进行维修 | N/A
DH1 | ADH1207-王帅 | 2026/7/6 0:00:00 | B7 | M21 | 生产值班 | ADH2656-尹筵博 | ADH2656-尹筵博 | 一般隐患 | 人的原因 | R08釜上一阀门无标签 | 已完成 | 已完成添加 | N/A
DH1 | ADH1207-王帅 | 2026/7/6 0:00:00 | B6 | M20 | 生产值班 | ADH3773-ADH3773张健 | ADH3773-ADH3773张健 | 一般隐患 | 人的原因 | 620-R06下口连接一软管端口无盲板，无阀门，已告知现场进行整改 | 已完成 | 已完成
DH1 | ADH1207-王帅 | 2026/7/6 0:00:00 | B6 | M20 | 生产值班 | ADH3773-ADH3773张健 | ADH3773-ADH3773张健 | 一般隐患 | 方法原因 | 620-R06一阀门为佳破漆垫片 | 已完成 | 已完成
DH1 | ADH1207-王帅 | 2026/7/6 0:00:00 | B6 | M20 | 生产值班 | ADH3773-ADH3773张健 | ADH3773-ADH3773张健 | 一般隐患 | 人的原因 | 620-R04为尾气吸收釜，釜上一盲板为禁锢，现场已告知进行禁锢 | 已完成 | 已完成
DH1 | ADH1207-王帅 | 2026/7/6 0:00:00 | B6 | M18 | 生产值班 | ADH0789-孙金亮 | ADH0789-孙金亮 | 一般隐患 | 设备设施原因 | 619-R08釜上缺少盲板，同步排查其他反应釜 | 已完成 | 已完成
DH1 | ADH1207-王帅 | 2026/7/6 0:00:00 | B6 | M18 | 生产值班 | ADH0789-孙金亮 | ADH0789-孙金亮 | 一般隐患 | 设备设施原因 | 618-R10釜上加料车无仪表 | 已完成 | 已完成
DH1 | ADH1207-王帅 | 2026/7/6 0:00:00 | B6 | M18 | 生产值班 | ADH0789-孙金亮 | ADH0789-孙金亮 | 一般隐患 | 环境原因 | 1楼电梯门口通向室外门一直开着，可能会有害虫进入，目前已关闭 | 已完成 | 已完成
DH1 | ADH1693-党宝权 | 2026/7/6 0:00:00 | B5 | M16 | 生产值班 | ADH1427-单良 | ADH1427-单良 | 一般隐患 |  | 516-R20釜表面有酸性物料腐蚀印记需要处理 | 已完成 | 现场整改完成
DH1 | ADH1693-党宝权 | 2026/7/6 0:00:00 | B5 | M16 | 生产值班 | ADH1427-单良 | ADH1427-单良 | 一般隐患 |  | 517-R07夹套排空漏导热油,已沟通紧固处理 | 已完成 | 现场整改完成
DH1 | ADH1693-党宝权 | 2026/7/6 0:00:00 | B5 | M14 | 生产值班 | ADH1693-党宝权 | ADH1693-党宝权 | 一般隐患 |  | 三层二层TCU间地面存在乙二醇残留整体清洁 | 已完成 | 已完成整改
DH1 | ADH1693-党宝权 | 2026/7/6 0:00:00 | B5 | M14 | 生产值班 | ADH1693-党宝权 | ADH1693-党宝权 | 一般隐患 |  | 515-R08下口软管无管路标识 | 已完成 | 已完成整改
DH1 | ADH1693-党宝权 | 2026/7/6 0:00:00 | B5 | M14 | 生产值班 | ADH1693-党宝权 | ADH1693-党宝权 | 一般隐患 |  | 515-R12乙醇钠乙醇软管未悬挂黄色标识,管路未固定 | 已完成 | 已完成整改
DH1 | ADH1693-党宝权 | 2026/7/6 0:00:00 | B5 | M14 | 生产值班 | ADH1693-党宝权 | ADH1693-党宝权 | 一般隐患 |  | 514-FD03现场取样器使用完毕存在物料残留 | 已完成 | 已完成整改
DH1 | ADH1693-党宝权 | 2026/7/6 0:00:00 | B4 | M13 | 生产值班 | ADH2252-唐嘉健 | ADH2252-唐嘉健 | 一般隐患 |  | 413-R02打二甲基四氢呋喃完毕,现场流体过滤器后阀门半开未上锁 | 已完成 | 已整改完毕
DH1 | ADH1693-党宝权 | 2026/7/6 0:00:00 | B4 | M13 | 生产值班 | ADH2252-唐嘉健 | ADH2252-唐嘉健 | 一般隐患 |  | 三层二层连续化的现场需要重点清理，现场杂物较多不满足标准 | 已完成 | 已整改完毕
DH1 | ADH1693-党宝权 | 2026/7/6 0:00:00 | B4 | M13 | 生产值班 | ADH2252-唐嘉健 | ADH2252-唐嘉健 | 一般隐患 |  | B4-048编号的应急灯损坏，需要维修 | 已完成 | 已整改完毕
DH1 | ADH1693-党宝权 | 2026/7/6 0:00:00 | B4 | M11 | 生产值班 | ADH1698-林志新 | ADH1698-林志新 | 一般隐患 |  | 三层清洗间验收区现场状态较差同时角落存在杂物未清理 | 已完成 | 现场清理完毕 | N/A
DH1 | ADH1693-党宝权 | 2026/7/6 0:00:00 | B4 | M11 | 生产值班 | ADH1698-林志新 | ADH1698-林志新 | 一般隐患 |  | 411-R11加纯化水使用自来水管路，需要纠正行为习惯 | 已完成 | 纯水验证，排空钝化柠檬酸 | N/A
DH1 | ADH1693-党宝权 | 2026/7/6 0:00:00 | B4 | M11 | 生产值班 | ADH1698-林志新 | ADH1698-林志新 | 一般隐患 |  | 三层走廊洗眼器冒蒸汽，查找是独立换热蒸汽直通导致，需要改造 | 已完成 | 现场已经改正 | N/A
DH1 | ADH1693-党宝权 | 2026/6/27 0:00:00 | B4 | M10 | 生产值班 | ADH1698-林志新 | ADH1698-林志新 | 一般隐患 |  | 410-T008摆放在角落缺少盲板同时玻璃液位计需要更换 | 已完成 | 已经安排进行更换 | N/A
DH1 | ADH1693-党宝权 | 2026/6/27 0:00:00 | B4 | M10 | 生产值班 | ADH1698-林志新 | ADH1698-林志新 | 一般隐患 |  | 10车间四层薄膜储罐尾气阀门的直排管路阀门和泄氮阀门同时开启，已进行沟通关闭 | 已完成 | 现场整改完毕 | N/A
DH1 | ADH1693-党宝权 | 2026/6/27 0:00:00 | B4 | M10 | 生产值班 | ADH1698-林志新 | ADH1698-林志新 | 一般隐患 |  | 4号楼人员电梯特种设备使用证过期需要更换 | 已完成 | 已经沟通设备部进行更换 | N/A
DH1 | ADH1693-党宝权 | 2026/6/27 0:00:00 | B4 | M10 | 生产值班 | ADH1698-林志新 | ADH1698-林志新 | 一般隐患 |  | 4号楼溶剂输送间溶剂软管摆放混乱，端口未进行密封,氮气吹扫走直通未走流量计 | 已完成 | 现场改正完毕 | N/A
DH1 | ADH0800-董春亮 | 2026/7/6 0:00:00 | B5 | M14 | 生产值班 | ADH1693-党宝权 | ADH1693-党宝权 | 一般隐患 | 设备设施原因 | 514-R07前电子秤称头腐蚀破损，需要更换 | 已完成 | 已完成整改
DH1 | ADH0800-董春亮 | 2026/7/6 0:00:00 | B5 | M14 | 生产值班 | ADH1693-党宝权 | ADH1693-党宝权 | 一般隐患 | 人的原因 | 514-R08人孔盖上有一卷标签贴纸需要进行清理 | 已完成 | 已完成整改
DH1 | ADH0800-董春亮 | 2026/7/6 0:00:00 | B5 | M15 | 生产值班 | ADH1693-党宝权 | ADH1693-党宝权 | 一般隐患 | 物料原因 | 515-R02釜加水和二氧六环管路锈蚀严重，需要处理 | 已完成 | 已完成整改
DH1 | ADH0800-董春亮 | 2026/7/6 0:00:00 | B5 | M14 | 生产值班 | ADH1693-党宝权 | ADH1693-党宝权 | 一般隐患 | 人的原因 | 514-FD07缓冲间放置的OEB4收料工具未下发编号，需及时下发打码 | 已完成 | 已完成整改
DH1 | ADH0800-董春亮 | 2026/7/6 0:00:00 | B4 | M13 | 生产值班 | ADH2252-唐嘉健 | ADH2252-唐嘉健 | 一般隐患 | 物料原因 | 413-R0 7尾气视镜内内有液体，需及时排空 | 已完成 | 已整改完毕
DH1 | ADH0800-董春亮 | 2026/7/6 0:00:00 | B4 | M13 | 生产值班 | ADH2252-唐嘉健 | ADH2252-唐嘉健 | 一般隐患 | 设备设施原因 | 13车间06釜、05釜夹套排空得罚，缺少丝堵。 | 已完成 | 已整改完毕
DH1 | ADH0800-董春亮 | 2026/7/6 0:00:00 | B4 | M13 | 生产值班 | ADH2252-唐嘉健 | ADH2252-唐嘉健 | 一般隐患 | 设备设施原因 | 13车间反应间4-32地漏缺少地漏盖需补充 | 已完成 | 已整改完毕
DH1 | ADH0800-董春亮 | 2026/7/6 0:00:00 | B4 | M12 | 生产值班 | ADH1698-林志新 | ADH1698-林志新 | 一般隐患 | 设备设施原因 | 412-R19人孔垫使用生料带缠绕，需进行更换 | 已完成 | 后续进行清洗更换 | N/A
DH1 | ADH0800-董春亮 | 2026/7/6 0:00:00 | B4 | M10 | 生产值班 | ADH1698-林志新 | ADH1698-林志新 | 一般隐患 | 人的原因 | 410-R19上加料车400-SCB001尾气过滤器未安装滤芯 | 已完成 | 已经使用完毕，待清洗 | N/A
DH1 | ADH0800-董春亮 | 2026/7/6 0:00:00 | B4 | M10 | 生产值班 | ADH1698-林志新 | ADH1698-林志新 | 一般隐患 | 人的原因 | 410-R0 5釜上有哨头子、盲板和氮气过滤器未收起，需要及时处理 | 已完成 | 人员收起不及时现场已经清理完毕 | N/A
DH1 | ADH0800-董春亮 | 2026/7/6 0:00:00 | B4 | M10 | 生产值班 | ADH1698-林志新 | ADH1698-林志新 | 一般隐患 | 人的原因 | 410-R10对面公用工程管路国标标识腐蚀破损严重需要更换 | 已完成 | 车间正在加班进行更换 | N/A
DH1 | ADH0800-董春亮 | 2026/7/6 0:00:00 | B4 | M10 | 生产值班 | ADH1698-林志新 | ADH1698-林志新 | 一般隐患 | 设备设施原因 | 410-R05釜浓缩和回流管路螺栓锈蚀严重需要更换处理 | 已完成 | 设备拆洗时进行统一更换 | N/A
DH1 | ADH0212-苗伟钢 | 2026/7/5 0:00:00 | B7 | M22 | 生产值班 | ADH5756-刘国锋 | ADH5756-刘国锋 | 一般隐患 | 人的原因 | 722-R16供氮阀横向安装，安装不规范 | 已完成 | 蒸馏管路过低，安装不规范，待自动控压到货后更换
DH1 | ADH0212-苗伟钢 | 2026/7/5 0:00:00 | B7 | M22 | 生产值班 | ADH5756-刘国锋 | ADH5756-刘国锋 | 一般隐患 | 人的原因 | 722-R32搅拌参数大于等于92，实际设置-1.0-100，设置不规范 | 已完成 | 人员设置不准确，现已重新设置
DH1 | ADH0212-苗伟钢 | 2026/7/5 0:00:00 | B7 | M22 | 生产值班 | ADH5756-刘国锋 | ADH5756-刘国锋 | 一般隐患 | 设备设施原因 | 722-R08一氧化碳检测器没电，沟通向EHS借用更换 | 已完成 | 使用中没电，现已更换
DH1 | ADH0212-苗伟钢 | 2026/7/5 0:00:00 | B7 | M22 | 生产值班 | ADH5756-刘国锋 | ADH5756-刘国锋 | 重大隐患 | 人的原因 | 722-R08，200L塑料桶加料，氮气尾气虚接，需要更换标准接头 | 已完成 | 人员连接不规范，现已重新连接，并且对人员下发奖惩
DH1 | ADH0212-苗伟钢 | 2026/7/5 0:00:00 | B7 | M21 | 生产值班 | ADH2656-尹筵博 | ADH2656-尹筵博 | 重大隐患 | 人的原因 | 721-R13加料塑料桶使用白钢插底管，物料暴露 | 已完成 | 改变加料方式，制作合适的加料头子和插底管 | N/A
DH1 | ADH0212-苗伟钢 | 2026/7/5 0:00:00 | B7 | M21 | 生产值班 | ADH2656-尹筵博 | ADH2656-尹筵博 | 一般隐患 | 人的原因 | 721-R10下口未上锁 | 已完成 | 已上锁 | N/A
DH1 | ADH0212-苗伟钢 | 2026/7/5 0:00:00 | B7 | M21 | 生产值班 | ADH2656-尹筵博 | ADH2656-尹筵博 | 重大隐患 | 人的原因 | 721-R06压力变送器，微负压不显示数值，需要校准。 | 已完成 | 已进行调试 | N/A
DH1 | ADH0212-苗伟钢 | 2026/7/5 0:00:00 | B6 | M20 | 生产值班 | ADH3773-ADH3773张健 | ADH3773-ADH3773张健 | 重大隐患 | 人的原因 | 620-R10反应釜接收体系，未开氮气保护 | 已完成 | 已完成
DH1 | ADH0212-苗伟钢 | 2026/7/5 0:00:00 | B6 | M20 | 生产值班 | ADH3773-ADH3773张健 | ADH3773-ADH3773张健 | 一般隐患 | 人的原因 | 620-FD05在四层薄膜加料罐间阀门未加盲板 | 已完成 | 已完成
DH1 | ADH0212-苗伟钢 | 2026/7/5 0:00:00 | B6 | M20 | 生产值班 | ADH3773-ADH3773张健 | ADH3773-ADH3773张健 | 一般隐患 | 人的原因 | 620-R11釜上漏斗，尾气过滤器内无滤芯 | 已完成 | 已完成
DH1 | ADH0212-苗伟钢 | 2026/7/5 0:00:00 | B6 | M20 | 生产值班 | ADH3773-ADH3773张健 | ADH3773-ADH3773张健 | 重大隐患 | 人的原因 | 620-R16反应釜下口内漏，釜空后需要更换阀门和下口氮气阀门 | 已完成 | 已完成
DH1 | ADH0212-苗伟钢 | 2026/7/5 0:00:00 | B6 | M19 | 生产值班 | ADH0789-孙金亮 | ADH0789-孙金亮 | 一般隐患 | 人的原因 | 618-R05分布器调节阀大量漏空压，需要更换配件 | 已完成 | 已完成
DH1 | ADH0212-苗伟钢 | 2026/7/5 0:00:00 | B6 | M18 | 生产值班 | ADH0789-孙金亮 | ADH0789-孙金亮 | 一般隐患 | 人的原因 | 618-R05白钢平台白色物料未清理，现场沟通清理。 | 已完成 | 已完成
DH1 | ADH0212-苗伟钢 | 2026/7/5 0:00:00 | B6 | M18 | 生产值班 | ADH0789-孙金亮 | ADH0789-孙金亮 | 一般隐患 | 人的原因 | 618-R10蒸出管路盲板标识脱落。 | 已完成 | 已完成
DH1 | ADH0212-苗伟钢 | 2026/7/5 0:00:00 | B6 | M18 | 生产值班 | ADH0789-孙金亮 | ADH0789-孙金亮 | 一般隐患 | 人的原因 | 18车间4-12设备间地面积水需要及时清理现场 | 已完成 | 已完成
DH1 | ADH0423-刘宇欣 | 2026/7/5 0:00:00 | 其他 | 其他 | 生产值班 | ADH1333-徐博 | FX2727-于太明 | 一般隐患 | 人的原因 | 50立罐区装车CK本23页已经执行完操作及复核的部分缺少司机非防爆设备检查及司机签字确认，记录存在空白情况 | 已完成 | 要求司机及时签字。
DH1 | ADH0423-刘宇欣 | 2026/7/5 0:00:00 | 设备部 | 设备部 | 生产值班 | ADH5557-韩成龙 | ADH0066-李功 | 一般隐患 | 设备设施原因 | 16号楼变电所3DA-2无功补偿控制器过压报警组织电工排查 | 进行中 | 仪表损坏，需整体断电更换，需要窗口期 | N/A
DH1 | ADH0423-刘宇欣 | 2026/7/5 0:00:00 | 设备部 | 设备部 | 生产值班 | ADH5557-韩成龙 | ADH0066-李功 | 一般隐患 | 设备设施原因 | 16号楼变电所5AN5进线柜电气火灾监控器报警立即组织当班电工排查 | 已完成 | 仪表重启后正常 | N/A
DH1 | ADH0423-刘宇欣 | 2026/7/5 0:00:00 | 其他 | 其他 | 生产值班 | ADH0380-魏春财 | FX2727-于太明 | 一般隐患 | 人的原因 | 巡查至厂房6活性炭解析，活性炭解析人员在岗，纠正安全帽佩戴不规范 | 已完成 | 对操作人员批评教育 上报处罚
DH1 | ADH0423-刘宇欣 | 2026/7/5 0:00:00 | 设备部 | 设备部 | 生产值班 | ADH1859-周震 | ADH0066-李功 | 一般隐患 | 人的原因 | 厂房6活性炭解析东侧道路上搅拌使用后木箱需要及时清理 | 已完成 | 现场已完成清理 | N/A
DH1 | ADH0423-刘宇欣 | 2026/7/5 0:00:00 | 设备部 | 设备部 | 生产值班 | ADH1264-邓哲 | ADH0066-李功 | 一般隐患 | 人的原因 | 22号楼动力站西门外放置一桶维保机油，桶上部有机油残留液安排人员清理防止撒漏 | 已完成 | 清理残留机油 | N/A
DH1 | ADH0423-刘宇欣 | 2026/7/5 0:00:00 | 焚烧炉&污水站 | 焚烧炉&污水站 | 生产值班 | ADH0396-姜龙 | FX2727-于太明 | 一般隐患 | 物料原因 | 二号污水站东侧有掏出的废渣桶需要及时处理 | 已完成 | 已装车处理
DH1 | ADH0423-刘宇欣 | 2026/7/5 0:00:00 | 焚烧炉&污水站 | 焚烧炉&污水站 | 生产值班 | ADH0396-姜龙 | FX2727-于太明 | 一般隐患 | 设备设施原因 | 焚烧炉废液池西侧放置有一个化料槽子需要及时清理转运 | 已完成 | 已沟通库房清理
DH1 | ADH0423-刘宇欣 | 2026/7/5 0:00:00 | 设备部 | 设备部 | 生产值班 | ADH7025-张志勇 | ADH0066-李功 | 一般隐患 | 设备设施原因 | 燃煤锅炉脱硫间内部空压机排气温度高报警停机立即组织当班人员处置 | 已完成 | 除尘降温 | N/A
DH1 | ADH0423-刘宇欣 | 2026/7/5 0:00:00 | 设备部 | 设备部 | 生产值班 | ADH7025-张志勇 | ADH0066-李功 | 一般隐患 | 设备设施原因 | 生活用水间内部水管缓水间内大白脱落严重需要处理 | 已完成 | 清理脱落大白 | N/A
DH1 | ADH0423-刘宇欣 | 2026/7/5 0:00:00 | 设备部 | 设备部 | 生产值班 | ADH7025-张志勇 | ADH0066-李功 | 一般隐患 | 人的原因 | 燃气锅炉巡查人员安全帽佩戴不规范进行指正 | 已完成 | 严格监管劳动正确保护佩戴 | N/A
DH1 | ADH0423-刘宇欣 | 2026/7/5 0:00:00 | 供应部 | 供应部 | 生产值班 | ADH1252-邹纯利 | ADH0094-孙云峰 | 重大隐患 | 物料原因 | 化料槽子内部物料桶为漂浮且出料口已水平倾斜向下，有固定不好撒漏物料风险 | 已完成 | 现场已经确认，没有异常
DH1 | ADH5623-郑国建 | 2026/7/3 0:00:00 | B5 | M16 | 生产值班 |  | ADH1427-单良 | 一般隐患 |  | 油炉排气缓冲罐连接的尾气未开启 | 已完成 | 整改完成
DH1 | ADH5623-郑国建 | 2026/7/3 0:00:00 | B5 | M16 | 生产值班 |  | ADH1427-单良 | 一般隐患 |  | 516-R 18氮气自动系统空压管接口漏气严重需要更换 | 已完成 | 整改完成
DH1 | ADH5623-郑国建 | 2026/7/3 0:00:00 | B5 | M15 | 生产值班 |  | ADH1693-党宝权 | 一般隐患 |  | 514-R14软管缺少标识 | 已完成 | 已完成整改
DH1 | ADH5623-郑国建 | 2026/7/3 0:00:00 | B5 | M15 | 生产值班 |  | ADH1693-党宝权 | 一般隐患 |  | 515-R03下口未上锁 | 已完成 | 已完成整改
DH1 | ADH5623-郑国建 | 2026/7/3 0:00:00 | B5 | M15 | 生产值班 |  | ADH1693-党宝权 | 一般隐患 |  | 514-R02加氢氧化钠口表面有物料痕迹 | 已完成 | 已完成整改
DH1 | ADH5623-郑国建 | 2026/7/3 0:00:00 | B4 | M13 | 生产值班 |  | ADH2252-唐嘉健 | 一般隐患 |  | 13车间四层现场气味较大，做法发现413-E01溢出，排查呼吸阀门是否有堵塞 | 已完成 | 已整改完毕
DH1 | ADH5623-郑国建 | 2026/7/3 0:00:00 | B4 | M13 | 生产值班 |  | ADH2252-唐嘉健 | 一般隐患 |  | 413-R09浓缩中，夹套表断线需要维修 | 已完成 | 已整改完毕
DH1 | ADH5623-郑国建 | 2026/7/3 0:00:00 | B4 | M13 | 生产值班 |  | ADH2252-唐嘉健 | 一般隐患 |  | 413-R02加料车内有物料残留已沟通现场人员处理干净 | 已完成 | 已整改完毕
DH1 | ADH5623-郑国建 | 2026/7/3 0:00:00 | B4 | M13 | 生产值班 |  | ADH2252-唐嘉健 | 一般隐患 |  | 413-R05区域有明显溶剂气味需要查找原位 | 已完成 | 已整改完毕
DH1 | ADH5623-郑国建 | 2026/7/3 0:00:00 | B4 | M12 | 生产值班 |  | ADH1698-林志新 | 一般隐患 | 设备设施原因 | 412-E02搅拌异响 | 已完成 | 保全已拆卸维修 | N/A
DH1 | ADH5623-郑国建 | 2026/7/3 0:00:00 | B4 | M12 | 生产值班 |  | ADH1698-林志新 | 一般隐患 | 人的原因 | 412-R10-Tr01下口缺少盲板 | 已完成 | 已安装 | N/A
DH1 | ADH5623-郑国建 | 2026/7/3 0:00:00 | B4 | M10 | 生产值班 |  | ADH1698-林志新 | 一般隐患 | 设备设施原因 | 410-FD03冲机械杂质其中有一个球阀外漏已紧固不上，需要更换 | 已完成 | 已更换 | N/A
DH1 | ADH5623-郑国建 | 2026/7/3 0:00:00 | B4 | M10 | 生产值班 |  | ADH1698-林志新 | 一般隐患 | 人的原因 | 410-CE01门口上方阀门外漏有物料析出需要更换 | 已完成 | 已清理并紧固 | N/A
DH1 | ADH5623-郑国建 | 2026/7/3 0:00:00 | B4 | M10 | 生产值班 |  | ADH1698-林志新 | 一般隐患 | 人的原因 | 410-R17釜上多个压力表无上限标识 | 已完成 | 已添加 | N/A
DH1 | ADH2652-陈伟 | 2026/7/2 0:00:00 | B2 | M7 | 生产值班 |  | ADH0738-谷建成 | 一般隐患 | 方法原因 | 207-R11加料箱未连接尾气，已沟通现场操作人员及时处理 | 已完成 | 已整改
DH1 | ADH2652-陈伟 | 2026/7/2 0:00:00 | B2 | M7 | 生产值班 |  | ADH0738-谷建成 | 一般隐患 | 设备设施原因 | 207-R06冷凝器下方黑色液体滴落，已沟通现场操作人员及时处理 | 已完成 | 冷凝器缓水导致
DH1 | ADH2652-陈伟 | 2026/7/2 0:00:00 | B2 | M7 | 生产值班 |  | ADH0738-谷建成 | 一般隐患 |  | 207-R04/206-F06后方过滤器无任何标识 | 已完成 | 已整改
DH1 | ADH2652-陈伟 | 2026/7/2 0:00:00 | B2 | M6 | 生产值班 |  | ADH1201-张晓飞 | 一般隐患 |  | 206-R05下口锁盒处于无效状态，已沟通班长解决 | 已完成 | 已整改，更换锁具
DH1 | ADH2652-陈伟 | 2026/7/2 0:00:00 | B2 | M6 | 生产值班 |  | ADH1201-张晓飞 | 一般隐患 |  | 209-R06防爆溢出侧口快开盲板无快开卡子 | 已完成 | 已添加
DH1 | ADH2652-陈伟 | 2026/7/2 0:00:00 | B3 | M3 | 生产值班 |  | ADH2757-许文涛 | 一般隐患 |  | 303-R13接收罐上方有一个阀门缺少盲板 | 已完成 | 已安排增加
DH1 | ADH2652-陈伟 | 2026/7/2 0:00:00 | B3 | M3 | 生产值班 |  | ADH2757-许文涛 | 一般隐患 |  | 303-R15下口侧口阀门缺少盲板 | 已完成 | 已增加完毕
DH1 | ADH2652-陈伟 | 2026/7/2 0:00:00 | B3 | M2 | 生产值班 |  | ADH1133-刘海洋 | 一般隐患 |  | 302-R19加料管路无管路标识 | 已完成 | 已悬挂标识 | N/A
DH1 | ADH2652-陈伟 | 2026/7/2 0:00:00 | B3 | M2 | 生产值班 |  | ADH1133-刘海洋 | 一般隐患 |  | 302-R02加料时插底管上压力表无标识 | 已完成 | 已添加 | N/A
DH1 | ADH2652-陈伟 | 2026/7/2 0:00:00 | B3 | M1 | 生产值班 |  | ADH0416-施国明 | 一般隐患 |  | 301-Ce08上方聚乙烯管路无任何标识 | 已完成 | 已拆除完毕
DH1 | ADH2652-陈伟 | 2026/7/2 0:00:00 | B3 | M1 | 生产值班 |  | ADH0416-施国明 | 一般隐患 |  | 305-FD03平台上方地面及设备表面有水需清理 | 已完成 | 已清理完毕
DH1 | ADH2652-陈伟 | 2026/7/2 0:00:00 | B1 | B1 | 生产值班 |  | ADH0734-闫学友 | 一般隐患 |  | 101-R01生产区域，P-2-021回风口处于打开状态，已沟通班长解决 | 已完成 | 已整改 | N/A
DH1 | ADH1215-曹祚铖 | 2026/7/2 0:00:00 | 供应部 | 供应部 | 生产值班 |  | ADH0166-王宏宝 | 一般隐患 | 方法原因 | 南厂库房库门口有物料未及时收入库内。 | 已完成 | 车间退回的甲基环己烷空罐
DH1 | ADH1215-曹祚铖 | 2026/7/2 0:00:00 | 外围 | 罐区 | 生产值班 |  | ADH5557-韩成龙 | 一般隐患 | 人的原因 | 50立现场一名人员正在打料四氢呋喃，记录填写无异常，积算仪数值设置正确。 | 已完成 | 系统录入错误
DH1 | ADH1215-曹祚铖 | 2026/7/2 0:00:00 | 供应部 | 供应部 | 生产值班 |  | ADH0166-王宏宝 | 一般隐患 | 方法原因 | 5#库库门敞开，现场未见人员发料，库内地面tAA桶上有积水。 | 已完成 | 夜班1人，执行同一建筑毗邻房间物料备货、没有脱岗；
DH1 | ADH1215-曹祚铖 | 2026/7/2 0:00:00 | 外围 | 罐区 | 生产值班 |  | ADH1333-徐博 | 一般隐患 |  | 暂存区现场卸车三废，人员操作正常，桶夹使用规范。 | 已完成
DH1 | ADH1215-曹祚铖 | 2026/7/2 0:00:00 | 外围 | 罐区 | 生产值班 |  | ADH5557-韩成龙 | 一般隐患 | 人的原因 | 50立罐区装车做checklist中，检查项目正常，装车物料为废溶剂。 | 已完成 | 系统录入错误
DH1 | ADH1215-曹祚铖 | 2026/7/2 0:00:00 | 焚烧炉&污水站 | 焚烧炉&污水站 | 生产值班 |  | ADH0396-姜龙 | 一般隐患 |  | 焚烧炉办公室电脑下班后未关闭，空调开启状态并且空调有异响。 | 已完成 | 空调异响已报维修，电脑使用后及时关闭
DH1 | ADH1215-曹祚铖 | 2026/7/2 0:00:00 | 研发实验室 | 研发实验室 | 生产值班 |  | ADH0477-姜洪峰 | 一般隐患 | 人的原因 | 共计6个实验台有过夜反应，lab001 002 005 过夜反应08-22点无巡查记录。 | 已完成 | 人员在车间工作，过夜单中已备注
DH1 | ADH1215-曹祚铖 | 2026/7/2 0:00:00 | 研发实验室 | 研发实验室 | 生产值班 |  | ADH0477-姜洪峰 | 一般隐患 | 设备设施原因 | 西面实验室地面有积水 | 已完成 | 已清理完毕
DH1 | ADH1215-曹祚铖 | 2026/7/2 0:00:00 | B3 | M4 | 生产值班 |  | ADH1333-徐博 | 一般隐患 |  | 四车间R04放桶中，桶checklist已做，监察部现场复核，人员劳动保护佩戴齐全。 | 已完成 | N/A
DH1 | ADH1215-曹祚铖 | 2026/7/2 0:00:00 | 设备部 | 设备部 | 生产值班 | ADH5557-韩成龙 | ADH1264-邓哲 | 一般隐患 | 设备设施原因 | 厂区主干道缺少照明。 | 进行中 | 已统计完毕，正在梳理上报概算，审批后执行 | N/A
DH1 | ADH1215-曹祚铖 | 2026/7/2 0:00:00 | 设备部 | 设备部 | 生产值班 | ADH1264-邓哲 | ADH1264-邓哲 | 一般隐患 | 人的原因 | 三号楼冰机地面有大量积水，瓷砖地面湿滑人员易摔倒。 | 已完成 | 清理现场积水 | N/A
DH1 | ADH0789-孙金亮 | 2026/7/2 0:00:00 | B7 | M22 | 生产值班 |  | ADH5756-刘国锋 | 一般隐患 |  | 722-R22前放置一袋掏出来的钯碳未放置二级防护桶里 | 已完成 | 已经装桶，进入暂存区
DH1 | ADH0789-孙金亮 | 2026/7/2 0:00:00 | B7 | M22 | 生产值班 |  | ADH5756-刘国锋 | 一般隐患 |  | 722-R31釜上残留物料未清理 | 已完成 | 已经清理完成
DH1 | ADH0789-孙金亮 | 2026/7/2 0:00:00 | B7 | M22 | 生产值班 |  | ADH5756-刘国锋 | 一般隐患 |  | 722-R05、06压滤罐未连接静电接地 | 已完成 | 已经连接静电
DH1 | ADH0789-孙金亮 | 2026/7/2 0:00:00 | B7 | M21 | 生产值班 |  | ADH2656-尹筵博 | 一般隐患 | 设备设施原因 | 二层薄膜接收罐间，管路多数跨接断裂 | 已完成 | 已进行更换 | N/A
DH1 | ADH0789-孙金亮 | 2026/7/2 0:00:00 | B7 | M21 | 生产值班 |  | ADH2656-尹筵博 | 一般隐患 | 人的原因 | 二层压滤罐掏罐未使用多形环 | 已完成 | 已对人员进行强调多行环使用 | N/A
DH1 | ADH0789-孙金亮 | 2026/7/2 0:00:00 | B7 | M21 | 生产值班 |  | ADH2656-尹筵博 | 一般隐患 | 人的原因 | 721-R04下口未上锁 | 已完成 | 已上锁 | N/A
DH1 | ADH0789-孙金亮 | 2026/7/2 0:00:00 | B6 | M20 | 生产值班 |  | ADH3773-ADH3773张健 | 一般隐患 |  | 三层电梯门口物料较多超过4桶 | 已完成 | 已完成
DH1 | ADH0789-孙金亮 | 2026/7/2 0:00:00 | B6 | M20 | 生产值班 |  | ADH3773-ADH3773张健 | 一般隐患 |  | 三层改造区域灭火器未放在指定位置 | 已完成 | 已完成
DH1 | ADH0789-孙金亮 | 2026/7/2 0:00:00 | B6 | M20 | 生产值班 |  | ADH3773-ADH3773张健 | 一般隐患 |  | 平台一袋物料无标签，且未放置在二级防护桶内 | 已完成 | 已完成
DH1 | ADH0789-孙金亮 | 2026/7/2 0:00:00 | B6 | M18 | 生产值班 |  | ADH0789-孙金亮 | 一般隐患 |  | 619-R12前流体过滤器排气，物料喷洒到现场 | 已完成 | 已完成
DH1 | ADH0789-孙金亮 | 2026/7/2 0:00:00 | B6 | M18 | 生产值班 |  | ADH0789-孙金亮 | 一般隐患 |  | 618-R01、02房间地面有白色物料未清理 | 已完成 | 已完成
DH1 | ADH0789-孙金亮 | 2026/7/2 0:00:00 | B6 | M18 | 生产值班 |  | ADH0789-孙金亮 | 一般隐患 |  | 618-R05前压滤罐缺少静电接地 | 已完成 | 已完成
DH1 | ADH1021-吕彦宏 | 2026/7/2 0:00:00 | B5 | M15 | 生产值班 |  | ADH1693-党宝权 | 一般隐患 |  | 136910-02-BP-03,P57空白未划去 | 已完成 | 已完成整改
DH1 | ADH1021-吕彦宏 | 2026/7/2 0:00:00 | B5 | M15 | 生产值班 |  | ADH1427-单良 | 一般隐患 |  | 515-R10在线循环取样器，取样杯存液体需要清理 | 已完成 | 整改完成
DH1 | ADH1021-吕彦宏 | 2026/7/2 0:00:00 | B4 | M13 | 生产值班 |  | ADH2252-唐嘉健 | 一般隐患 |  | 3-39现场角落放置纯化水流量计不使用及时放回校验间 | 已完成 | 已整改完毕
DH1 | ADH1021-吕彦宏 | 2026/7/2 0:00:00 | B4 | M13 | 生产值班 |  | ADH2252-唐嘉健 | 一般隐患 |  | 13车间四层来回走的门，需要随走随关，规范人员习惯 | 已完成 | 已整改完毕
DH1 | ADH1021-吕彦宏 | 2026/7/2 0:00:00 | B4 | M13 | 生产值班 |  | ADH2252-唐嘉健 | 一般隐患 |  | 124641-05-01-06 P68项目人记录书写文字不规范 | 已完成 | 已整改完毕
DH1 | ADH1021-吕彦宏 | 2026/7/2 0:00:00 | B4 | M10 | 生产值班 |  | ADH1698-林志新 | 一般隐患 |  | 410-R14釜巡查期间独立换热泵漏水，保全查看处理中 | 已完成 | 已经维修完成 | N/A
DH1 | ADH1021-吕彦宏 | 2026/7/2 0:00:00 | B4 | M12 | 生产值班 |  | ADH1698-林志新 | 一般隐患 |  | 411-R05釜洁净设备，氮气管路无尾气过滤器，釜上安装的除菌氮气过滤器无压力表 | 已完成 | 现场已经处理 | N/A
DH1 | ADH1021-吕彦宏 | 2026/7/2 0:00:00 | B4 | M12 | 生产值班 |  | ADH1698-林志新 | 一般隐患 |  | 412-E02-TC01氮气针形阀漏气，沟通当班班长处理 | 已完成 | 已经维修完成 | N/A
DH1 | ADH1021-吕彦宏 | 2026/7/2 0:00:00 | B4 | M11 | 生产值班 |  | ADH1698-林志新 | 一般隐患 |  | 411-R12接收离心机母液，现场转移过程有轻微气味查看尾气发现未开直排管路 | 已完成 | 现场整改完毕 | N/A
DH1 | ADH1021-吕彦宏 | 2026/7/2 0:00:00 | B4 | M12 | 生产值班 |  | ADH1698-林志新 | 一般隐患 |  | 412-R06-tr01真空阻位器视镜有黄色物料需清理 | 已完成 | 已经安排清理完毕 | N/A
DH1 | ADH1021-吕彦宏 | 2026/7/2 0:00:00 | B4 | M12 | 生产值班 |  | ADH1698-林志新 | 一般隐患 |  | 412-R05压力变送器示数0，1来回跳动，（氮气关闭后依然跳动）需联系电工排查原因 | 已完成 | 已经处理完毕 | N/A
DH1 | ADH1021-吕彦宏 | 2026/7/2 0:00:00 | B4 | M10 | 生产值班 |  | ADH1698-林志新 | 一般隐患 |  | 412-E01四层薄膜报警灯报警，沟通当班班长反馈，浓缩结束夹套未及时温度上涨，已安排现场降温 | 已完成 | 现场处理完毕 | N/A
DH1 | ADH1021-吕彦宏 | 2026/7/2 0:00:00 | B4 | M10 | 生产值班 |  | ADH1698-林志新 | 一般隐患 |  | Cpo145474-01-03-02，P93，加料泵编号空白，要求人员现成整改 | 已完成 | 现场整改完毕 | N/A
DH1 | ADH1021-吕彦宏 | 2026/7/2 0:00:00 | B4 | M10 | 生产值班 |  | ADH1698-林志新 | 一般隐患 |  | 410-R04釜下口到410-R03釜转移管路，三通位置安装八字盲板，无已加盲板标识，需确认是否开证 | 已完成 | 已经拆除 | N/A
DH1 | ADH1021-吕彦宏 | 2026/7/2 0:00:00 | B4 | M10 | 生产值班 |  | ADH1698-林志新 | 一般隐患 |  | 溶剂输送间TF09已更换未异丙醇管路，原丙酮标识需要去掉进行更换，避免人员误操作 | 已完成 | 标识已经重新悬挂 | N/A
DH1 | ADH1021-吕彦宏 | 2026/7/2 0:00:00 | B4 | M10 | 生产值班 |  | ADH1698-林志新 | 一般隐患 |  | 410-R07釜已清洁设备，现场尾气走直通，且同层其他设备有类似情况，安排车间班长整体排查整改 | 已完成 | 整体排查完毕 | N/A
DH1 | ADH1252-邹纯利 | 2026/7/1 0:00:00 | QC | QC | 生产值班 |  | ADH0456-王治国 | 一般隐患 | 人的原因 | 实验台的二级防护槽放置的容量瓶有倾倒的，已告知现场分析员进行处理； | 已完成 | 已处理
DH1 | ADH1252-邹纯利 | 2026/7/1 0:00:00 | QC | QC | 生产值班 |  | ADH0456-王治国 | 一般隐患 | 人的原因 | 9-126空压机间有空纸箱，需要及时清理； | 已完成 | 已清理
DH1 | ADH1252-邹纯利 | 2026/7/1 0:00:00 | QC | QC | 生产值班 |  | ADH0456-王治国 | 一般隐患 | 人的原因 | 9-204试剂间Ⅰ，试剂柜门处于敞开状态，试剂柜上面放置屈臣氏水空瓶，地面有孔纸箱，需要及时清理； | 已完成 | 已清理
DH1 | ADH1252-邹纯利 | 2026/7/1 0:00:00 | 研发实验室 | 研发实验室 | 生产值班 |  | ADH0477-姜洪峰 | 一般隐患 | 环境原因 | 溶剂暂存间和酸性物料暂存间风口灰尘较大，需要清洁； | 已完成 | 已安排清理
DH1 | ADH1252-邹纯利 | 2026/7/1 0:00:00 | 设备部 | 设备部 | 生产值班 | ADH1264-邓哲 | ADH1264-邓哲 | 一般隐患 | 人的原因 | 地面存在较多积水，无相关报警； | 已完成 | 清理积水 | N/A
DH1 | ADH1252-邹纯利 | 2026/7/1 0:00:00 | 设备部 | 设备部 | 生产值班 | ADH1264-邓哲 | ADH1264-邓哲 | 一般隐患 | 人的原因 | 地面存在少量积水，地面放置1桶油，无相关报警； | 已完成 | 清理地面积水及废机油 | N/A
DH1 | ADH1252-邹纯利 | 2026/7/1 0:00:00 | 外围 |  | 生产值班 |  | ADH0380-魏春财 | 一般隐患 |  | 7号楼尾气间外部仪表显示时间与北京时间相差10min，需要调整
DH1 | ADH1252-邹纯利 | 2026/7/1 0:00:00 | 设备部 | 设备部 | 生产值班 | ADH1264-邓哲 | ADH1264-邓哲 | 一般隐患 | 人的原因 | 3号楼动力站大门开启，无人员在现场，无相关报警； | 已完成 | 环境温度高，开启大门散热，现场关闭大门 | N/A
DH1 | ADH0485-解永东 | 2026/7/1 0:00:00 | B5 | M16 | 生产值班 |  | ADH1427-单良 | 一般隐患 |  | 516-R10釜上加料漏斗有物料残留缺少氮气保护 | 已完成 | 已整改完成
DH1 | ADH0485-解永东 | 2026/7/1 0:00:00 | B5 | M16 | 生产值班 |  | ADH1427-单良 | 一般隐患 |  | 514-R 06尾气视镜密封不严，下地面有物料 | 已完成 | 已整改完成
DH1 | ADH0485-解永东 | 2026/7/1 0:00:00 | B5 | M14 | 生产值班 |  | ADH1693-党宝权 | 一般隐患 |  | 514-R14下口非标压滤罐悬吊螺栓缺少螺丝帽固定，有安全风险 | 已完成 | 已完成整改
DH1 | ADH0485-解永东 | 2026/7/1 0:00:00 | B5 | M14 | 生产值班 |  | ADH1693-党宝权 | 一般隐患 |  | 514-R17下口首阀下法兰连接处有明显物料，地面有物料，确认管路试密是否异常 | 已完成 | 已完成整改
DH1 | ADH0485-解永东 | 2026/7/1 0:00:00 | B5 | M14 | 生产值班 |  | ADH1693-党宝权 | 一般隐患 |  | 514-FD 04有生产，现场地面大面积污染变黑，处理 | 已完成 | 已完成整改
DH1 | ADH0485-解永东 | 2026/7/1 0:00:00 | B4 | M13 | 生产值班 |  | ADH2252-唐嘉健 | 一般隐患 | 设备设施原因 | 13车间四层现场气味较大，做法发现413-E01溢出，排查呼吸阀门是否有堵塞 | 已完成 | 排查呼吸阀无异常，尾气吸收量小导致 | N/A
DH1 | ADH0485-解永东 | 2026/7/1 0:00:00 | B4 | M13 | 生产值班 |  | ADH2252-唐嘉健 | 一般隐患 | 物料原因 | 413-R03尾气视镜有物料 | 已完成 | 重新清理完成 | N/A
DH1 | ADH0485-解永东 | 2026/7/1 0:00:00 | B4 | M13 | 生产值班 |  | ADH2252-唐嘉健 | 一般隐患 | 设备设施原因 | 413-CEX05出口管路震动幅度偏大，，固定 | 已完成 | 处理完成 | N/A
DH1 | ADH0485-解永东 | 2026/7/1 0:00:00 | B4 | M13 | 生产值班 |  | ADH2252-唐嘉健 | 一般隐患 | 设备设施原因 | 413-E01液位计断层，及时维修 | 已完成 | 重新处理完成 | N/A
DH1 | ADH0485-解永东 | 2026/7/1 0:00:00 | B4 | M11 | 生产值班 |  | ADH1698-林志新 | 一般隐患 |  | 411-R03旁边泵物料及时清理 | 已完成 | 现场清理完毕 | N/A
DH1 | ADH0485-解永东 | 2026/7/1 0:00:00 | B4 | M12 | 生产值班 |  | ADH1698-林志新 | 一般隐患 |  | 412-R02加异丙醇，开始加料快开球阀外漏，现场制止更换后投料 | 已完成 | 现场已经更嗨完成,继续操作 | N/A
DH1 | ADH0485-解永东 | 2026/7/1 0:00:00 | B4 | M10 | 生产值班 |  | ADH1698-林志新 | 一般隐患 |  | 更衣柜，鞋柜多个门开启状态，衣服悬挂在门上，有异味，检查送、排风是否异常 | 已完成 | 现场已经处理完毕 | N/A
DH1 | ADH0485-解永东 | 2026/7/1 0:00:00 | B4 | M10 | 生产值班 |  | ADH1698-林志新 | 一般隐患 |  | 10车间四层管路冲杂质，管路蹦开，地面大量积水清理，规范冲杂志方式，避免发生 | 已完成 | 现场已经处理完毕 | N/A
DH1 | ADH0485-解永东 | 2026/7/1 0:00:00 | B4 | M10 | 生产值班 |  | ADH1698-林志新 | 一般隐患 |  | 410-R14加桶装三废，现场有气味。现场强调人员排压及时带尾气 | 已完成 | 现场处理完毕 | N/A
DH1 | ADH0155-杜金亮 | 2026/7/1 0:00:00 | B7 | M22 | 生产值班 |  | ADH5756-刘国锋 | 一般隐患 |  | 722-FD03间尾气管路断裂，需要及时进行恢复 | 已完成 | 使用中断裂，现已恢复完毕
DH1 | ADH0155-杜金亮 | 2026/7/1 0:00:00 | B7 | M22 | 生产值班 |  | ADH5756-刘国锋 | 一般隐患 |  | 722-R24釜冷凝器下方有物料痕迹，需要查找漏点禁锢试密 | 已完成 | 已处理完毕
DH1 | ADH0155-杜金亮 | 2026/7/1 0:00:00 | B7 | M22 | 生产值班 |  | ADH5756-刘国锋 | 一般隐患 |  | 722-R05釜尾气管路存在临时卡子，需要及时进行焊接处理 | 已完成 | 已处理完毕
DH1 | ADH0155-杜金亮 | 2026/7/1 0:00:00 | B7 | M21 | 生产值班 |  | ADH2656-尹筵博 | 一般隐患 | 设备设施原因 | 721-R13釜旁等闪烁，沟通电工进行更换 | 已完成 | 已沟通进行更换 | N/A
DH1 | ADH0155-杜金亮 | 2026/7/1 0:00:00 | B7 | M21 | 生产值班 |  | ADH2656-尹筵博 | 一般隐患 | 人的原因 | 721-R19釜下口配件较多，安排人员进行清理 | 已完成 | 已进行清理 | N/A
DH1 | ADH0155-杜金亮 | 2026/7/1 0:00:00 | B7 | M21 | 生产值班 |  | ADH2656-尹筵博 | 一般隐患 | 人的原因 | 721-R05釜管路缺少管路标识 | 已完成 | 已制作并悬挂 | N/A
DH1 | ADH0155-杜金亮 | 2026/7/1 0:00:00 | B6 | M20 | 生产值班 |  | ADH3773-ADH3773张健 | 一般隐患 |  | 620-R19-Tr01转移管路试镜碎裂，需要及时进行更换 | 已完成 | 已完成
DH1 | ADH0155-杜金亮 | 2026/7/1 0:00:00 | B6 | M20 | 生产值班 |  | ADH3773-ADH3773张健 | 一般隐患 |  | 620-R12-Tr01真空止逆阀失效，需要及时进行处理 | 已完成 | 已完成
DH1 | ADH0155-杜金亮 | 2026/7/1 0:00:00 | B6 | M20 | 生产值班 |  | ADH3773-ADH3773张健 | 一般隐患 |  | 620-R01釜旁一根电线绕行软管脱落，沟通电工及时进行维护 | 已完成 | 已完成
DH1 | ADH0155-杜金亮 | 2026/7/1 0:00:00 | B6 | M18 | 生产值班 |  | ADH0789-孙金亮 | 一般隐患 |  | 618-R16釜尾气试镜积液，沟通班组及时进行清理 | 已完成 | 已完成
DH1 | ADH0155-杜金亮 | 2026/7/1 0:00:00 | B6 | M18 | 生产值班 |  | ADH0789-孙金亮 | 一般隐患 |  | 618-R17釜安装循环取样器底座法兰有物料，需要进行禁锢重新打压试密 | 已完成 | 已完成
DH1 | ADH0155-杜金亮 | 2026/7/1 0:00:00 | B6 | M18 | 生产值班 |  | ADH0789-孙金亮 | 一般隐患 |  | 618-R05釜前流体过滤器压力表损坏使用前需要进行更换 | 已完成 | 已完成
DH1 | ADH1149-刘文宾 | 2026/7/1 0:00:00 | B2 | M7 | 生产值班 |  | ADH0738-谷建成 | 一般隐患 |  | 207-T028储罐下口转移管路阀门处有碱液析出，已沟通车间人员进行处理 | 已完成 | 现场已进行清理完成
DH1 | ADH1149-刘文宾 | 2026/7/1 0:00:00 | B2 | M7 | 生产值班 |  | ADH0738-谷建成 | 一般隐患 |  | 207-R03加料车连续化塑料袋上有物料痕迹，已沟通车间人员进行处理 | 已完成 | 已进行更换清理完成
DH1 | ADH1149-刘文宾 | 2026/7/1 0:00:00 | B2 | M7 | 生产值班 |  | ADH0738-谷建成 | 一般隐患 |  | 207-FD07接收罐下口白钢软管末端需封堵 | 已完成 | 已添加盲板完成
DH1 | ADH1149-刘文宾 | 2026/7/1 0:00:00 | B2 | M6 | 生产值班 |  | ADH1201-张晓飞 | 一般隐患 |  | 6车间2层定位胶带破损重新更换 | 已完成 | 已更换
DH1 | ADH1149-刘文宾 | 2026/7/1 0:00:00 | B2 | M6 | 生产值班 |  | ADH1201-张晓飞 | 一般隐患 |  | 206-R14-Tr01接收罐液位计断层，安排助工进行解决 | 已完成 | 已整改
DH1 | ADH1149-刘文宾 | 2026/7/1 0:00:00 | B3 | M2 | 生产值班 |  | ADH1133-刘海洋 | 一般隐患 |  | 301-N01到302-R03管路只用试密标签，及时添加黄色管路标签 | 已完成 | 已添加 | N/A
DH1 | ADH1149-刘文宾 | 2026/7/1 0:00:00 | B3 | M2 | 生产值班 |  | ADH1133-刘海洋 | 一般隐患 |  | 301-N05至302-R03执行DMAC趟洗管路操作，现场使用塑料桶接收，并使用不锈钢插底管，与桶口密封不严有气味溢出风险，已沟通班长解决 | 已完成 | 已整改 | N/A
DH1 | ADH1149-刘文宾 | 2026/7/1 0:00:00 | B3 | M2 | 生产值班 |  | ADH1133-刘海洋 | 一般隐患 |  | 302-N05出料口位置有沙眼，已打完卡子仍有物料析出，及时清理 | 已完成 | 已清理 | N/A
DH1 | ADH1149-刘文宾 | 2026/7/1 0:00:00 | B3 | M2 | 生产值班 |  | ADH1133-刘海洋 | 一般隐患 |  | 302-R19旁地面上有渗出的夹套循化水，需及时清洗，夹套出口不用的时候需添加丝堵 | 已完成 | 已添加 | N/A
DH1 | ADH1132-李冰 | 2026/6/30 0:00:00 | B2 | M7 | 生产值班 | ADH0738-谷建成 | ADH0738-谷建成 | 一般隐患 | 方法原因 | 氢气站25气体操作间使用气体状态标识与现场不一致，现场已整改 | 已完成 | 已整改
DH1 | ADH1132-李冰 | 2026/6/30 0:00:00 | B2 | M7 | 生产值班 | ADH0738-谷建成 | ADH0738-谷建成 | 一般隐患 | 方法原因 | 金检间一桶5673固体料 暂存签破损，批号等信息已经缺失，使用前需要确认好信息 | 已完成 | 已整改
DH1 | ADH1132-李冰 | 2026/6/30 0:00:00 | B2 | M6 | 生产值班 | ADH1201-张晓飞 | ADH1201-张晓飞 | 一般隐患 |  | 6车间非化间门口放置一袋滤布滤芯 | 已完成 | 已存入暂存间
DH1 | ADH1132-李冰 | 2026/6/30 0:00:00 | B2 | M6 | 生产值班 | ADH1201-张晓飞 | ADH1201-张晓飞 | 一般隐患 |  | 6车间3层207-F03夹套温度计处渗漏水，已沟通班长侯文龙处置 | 已完成 | 已整改紧固
DH1 | ADH1132-李冰 | 2026/6/30 0:00:00 | B1 | B1 | 生产值班 | ADH0734-闫学友 | ADH0734-闫学友 | 一般隐患 |  | 氢气站25气体操作间使用气体状态标识与现场不一致，现场已整改 | 已完成 | 已整改 | N/A
DH1 | ADH1132-李冰 | 2026/6/30 0:00:00 | B3 | M3 | 生产值班 | ADH2757-许文涛 | ADH2757-许文涛 | 一般隐患 |  | 301-R19排氢管路视镜内有液体，需要排净 | 已完成 | 设备使用完毕，安排处理后拆除
DH1 | ADH1132-李冰 | 2026/6/30 0:00:00 | B3 | M3 | 生产值班 | ADH2757-许文涛 | ADH2757-许文涛 | 重大隐患 |  | 303-F03压滤罐压力加至0.37MPa，查询ck试密压力0.2MPa，现场安排操作人员立即进行排压处置 | 已完成 | 已现场排压处理
DH1 | ADH1132-李冰 | 2026/6/30 0:00:00 | B3 | M2 | 生产值班 | ADH1133-刘海洋 | ADH1133-刘海洋 | 一般隐患 |  | 302-R04 进行三废处理，现场未见三废or | 已完成 | 更换新的三废OR | N/A
DH1 | ADH1132-李冰 | 2026/6/30 0:00:00 | B3 | M2 | 生产值班 | ADH1133-刘海洋 | ADH1133-刘海洋 | 一般隐患 |  | 2车间物流通道两道门全开，现在已经关闭 | 已完成 | 已关闭 | N/A
DH1 | ADH1132-李冰 | 2026/6/30 0:00:00 | B3 | M1 | 生产值班 | ADH0416-施国明 | ADH0416-施国明 | 一般隐患 |  | 301-R18 夹套下口漏水需要处理 | 已完成 | 反应釜使用液氮乙醇缓霜化得水，已沟通三维人员重新 包保温
DH1 | ADH1132-李冰 | 2026/6/30 0:00:00 | B3 | M1 | 生产值班 | ADH0416-施国明 | ADH0416-施国明 | 一般隐患 |  | 305-R05 加料管路标签上沾染物料字迹目胡，需要更换 | 已完成 | 已重新更换标识
DH1 | ADH2252-唐嘉健 | 2026/6/30 0:00:00 | B5 | M16 | 生产值班 |  | ADH1427-单良 | 一般隐患 | 设备设施原因 | 517-R07下口锁失效，一拉就开，存在问题隐患，车间排查及时更换 | 已完成 | 已整改完成
DH1 | ADH2252-唐嘉健 | 2026/6/30 0:00:00 | B5 | M16 | 生产值班 |  | ADH1427-单良 | 一般隐患 | 设备设施原因 | 516-R18氮气调节阀空压漏气严重需要处理 | 已完成 | 已整改完成
DH1 | ADH2252-唐嘉健 | 2026/6/30 0:00:00 | B5 | M16 | 生产值班 |  | ADH1427-单良 | 一般隐患 | 设备设施原因 | 516-R13下口压滤罐过滤器使用变径管路支撑，需要更换专用支撑卡子 | 已完成 | 已整改完成
DH1 | ADH2252-唐嘉健 | 2026/6/30 0:00:00 | B5 | M16 | 生产值班 |  | ADH1427-单良 | 一般隐患 | 设备设施原因 | 516-R10-Tr01接收罐尾气试镜有黑色液体残留，已告知当班处理排净 | 已完成 | 已整改完成
DH1 | ADH2252-唐嘉健 | 2026/6/30 0:00:00 | B5 | M14 | 生产值班 |  | ADH1693-党宝权 | 一般隐患 | 设备设施原因 | 515-R11下口转移，设备下口无人看管，设备下口阀门开启状态 | 已完成 | 设备已转空，人员准备关闭，告知及时关闭
DH1 | ADH2252-唐嘉健 | 2026/6/30 0:00:00 | B5 | M16 | 生产值班 |  | ADH1427-单良 | 一般隐患 | 设备设施原因 | 16车间四层高温油炉有桶2甲基四氢呋喃溶液，尾气连接在尾气试镜排净点处，连接错误 | 已完成 | 已整改完成
DH1 | ADH2252-唐嘉健 | 2026/6/30 0:00:00 | B5 | M14 | 生产值班 |  | ADH1693-党宝权 | 一般隐患 | 设备设施原因 | 515-R08暂存溶剂，氮气直通半开，尾气走直排，釜内溶液一直属于氮气吹扫状态，已告知当班切换流量计保护 | 已完成 | 现场已处理，人员培训
DH1 | ADH2252-唐嘉健 | 2026/6/30 0:00:00 | B5 | M14 | 生产值班 |  | ADH1693-党宝权 | 一般隐患 | 设备设施原因 | 514-R06加料车平台劳保随意摆放，手套污染变色严重，全面罩没及时收纳密封，现场有卡子桶没及时清理 | 已完成 | 现场已整改
DH1 | ADH2252-唐嘉健 | 2026/6/30 0:00:00 | B5 | M14 | 生产值班 |  | ADH1693-党宝权 | 一般隐患 | 设备设施原因 | 514-E05薄膜液位计四氟处有物料痕迹需要清理 | 已完成 | 已处理
DH1 | ADH2252-唐嘉健 | 2026/6/30 0:00:00 | B5 | M14 | 生产值班 |  | ADH1693-党宝权 | 一般隐患 | 设备设施原因 | 514-E04-Tc01下口未及时上锁管理 | 已完成 | 已处理
DH1 | ADH2252-唐嘉健 | 2026/6/30 0:00:00 | B4 | M13 | 生产值班 |  | ADH2252-唐嘉健 | 一般隐患 | 设备设施原因 | 十三车间二层LDA储罐下放趟洗软管需要清理 | 已完成 | 已整改完毕
DH1 | ADH2252-唐嘉健 | 2026/6/30 0:00:00 | B4 | M13 | 生产值班 |  | ADH2252-唐嘉健 | 一般隐患 | 设备设施原因 | 413-Drc01配重桶状态较差需要清理 | 已完成 | 已整改完毕
DH1 | ADH2252-唐嘉健 | 2026/6/30 0:00:00 | B4 | M13 | 生产值班 |  | ADH2252-唐嘉健 | 一般隐患 | 设备设施原因 | 十三车间2层连续化区域2-me-THF 尾气连接排净点，已告知整改 | 已完成 | 已整改完毕
DH1 | ADH2252-唐嘉健 | 2026/6/30 0:00:00 | B4 | M11 | 生产值班 |  | ADH1698-林志新 | 一般隐患 | 设备设施原因 | 411-R05待加乙醇配消毒水，现场加料管路标识缺少 | 已完成 | 已经悬挂完毕 | N/A
DH1 | ADH2252-唐嘉健 | 2026/6/30 0:00:00 | B4 | M10 | 生产值班 |  | ADH1698-林志新 | 一般隐患 | 设备设施原因 | 412-R02反应中，保温损坏，需要重新处理 | 已完成 | 已经沟通进行处理 | N/A
DH1 | ADH2252-唐嘉健 | 2026/6/30 0:00:00 | B4 | M10 | 生产值班 |  | ADH1698-林志新 | 一般隐患 | 设备设施原因 | 412-R02保温0-10℃，目前体现5.8，夹套为乙二醇，转速92，压力显示-0.001，设备走的供卸氮，进行询问，人员反馈表有问题，车间需要及时维修 | 已完成 | 已经沟通进行检查确认 | N/A
DH1 | ADH2252-唐嘉健 | 2026/6/30 0:00:00 | B4 | M10 | 生产值班 |  | ADH1698-林志新 | 一般隐患 | 设备设施原因 | 410-R13，12500设备拆卸清洗，人孔位置没及时扣盖遮挡，防止人员掉落 | 已完成 | 现场已经处理完毕 | N/A
DH1 | ADH2252-唐嘉健 | 2026/6/30 0:00:00 | B4 | M10 | 生产值班 |  | ADH1698-林志新 | 一般隐患 | 设备设施原因 | 412-R01加料管路缺少固定，加料阀门没有盲板 | 已完成 | 已经处理完毕 | N/A
DH1 | ADH2252-唐嘉健 | 2026/6/30 0:00:00 | B4 | M10 | 生产值班 |  | ADH1698-林志新 | 一般隐患 | 设备设施原因 | 410-R04下口压滤罐缺少支撑 | 已完成 | 已经使用完毕，马上进行拆除 | N/A
DH1 | ADH2252-唐嘉健 | 2026/6/30 0:00:00 | B4 | M10 | 生产值班 |  | ADH1698-林志新 | 一般隐患 | 设备设施原因 | 410-R03现在劳保放置地面需要对人员进行要求 | 已完成 | 现场进行整改完毕 | N/A
DH1 | ADH5756-刘国锋 | 2026/6/30 0:00:00 | B6 | M20 | 生产值班 | ADH3773-ADH3773张健 | ADH3773-ADH3773张健 | 一般隐患 | 物料原因 | 620-T025聚丙罐尾气试镜积液，现场尾气管路中也有液体，已告知清理 | 已完成 | 已完成
DH1 | ADH5756-刘国锋 | 2026/6/30 0:00:00 | B6 | M20 | 生产值班 | ADH3773-ADH3773张健 | ADH3773-ADH3773张健 | 一般隐患 | 方法原因 | 620-R21现场投料中，人员踩在釜面上，有滑落风险，实际漏斗高度满足投料需求，现场告知人员禁止踩在釜面上 | 已完成 | 已完成
DH1 | ADH5756-刘国锋 | 2026/6/30 0:00:00 | B6 | M20 | 生产值班 | ADH3773-ADH3773张健 | ADH3773-ADH3773张健 | 一般隐患 | 设备设施原因 | 620-R08浓缩中液位计断层,现场已处理 | 已完成 | 已完成
DH1 | ADH5756-刘国锋 | 2026/6/30 0:00:00 | B6 | M20 | 生产值班 | ADH3773-ADH3773张健 | ADH3773-ADH3773张健 | 一般隐患 | 设备设施原因 | 620-R05上方照明灯闪烁进行更换 | 已完成 | 已完成
DH1 | ADH5756-刘国锋 | 2026/6/30 0:00:00 | B6 | M18 | 生产值班 | ADH0789-孙金亮 | ADH0789-孙金亮 | 一般隐患 | 方法原因 | 查看619-F02CK，有个别批次项目批号未进行填写 | 已完成 | 已完成
DH1 | ADH5756-刘国锋 | 2026/6/30 0:00:00 | B6 | M18 | 生产值班 | ADH0789-孙金亮 | ADH0789-孙金亮 | 一般隐患 | 人的原因 | 618-Ce01缓冲间混乱，劳保悬挂门上，已告知处理 | 已完成 | 已完成
DH1 | ADH5756-刘国锋 | 2026/6/30 0:00:00 | B6 | M18 | 生产值班 | ADH0789-孙金亮 | ADH0789-孙金亮 | 一般隐患 | 方法原因 | 三层所有区域门均开启状态，已告知班长关闭，随时关门 | 已完成 | 已完成
DH1 | ADH5756-刘国锋 | 2026/6/30 0:00:00 | B6 | M18 | 生产值班 | ADH0789-孙金亮 | ADH0789-孙金亮 | 一般隐患 | 设备设施原因 | 618-F01压滤罐收料口处有液体析出，现场告知班长本罐压滤完毕进行检查重新试密 | 已完成 | 已完成
DH1 | ADH5756-刘国锋 | 2026/6/30 0:00:00 | B7 | M22 | 生产值班 | ADH5756-刘国锋 | ADH5756-刘国锋 | 一般隐患 | 设备设施原因 | 1-76压滤间固定式氧含量检测器损坏，监察部更换探头无效果，应为芯片损坏，已张贴停用告知卡，并且现场悬挂氧含量检测器进行监测 | 已完成 | 使用中损坏，已联系消防控制室处理
DH1 | ADH5756-刘国锋 | 2026/6/30 0:00:00 | B7 | M22 | 生产值班 | ADH5756-刘国锋 | ADH5756-刘国锋 | 一般隐患 | 物料原因 | 722-R32釜低温人孔处缓水严重积液上锈处理 | 已完成 | 缓水导致上锈，现场已处理完毕
DH1 | ADH5756-刘国锋 | 2026/6/30 0:00:00 | B7 | M22 | 生产值班 | ADH5756-刘国锋 | ADH5756-刘国锋 | 一般隐患 | 方法原因 | 车间2770项目缺少管路标识，进行制作悬挂 | 已完成 | 人员未及时制作，现已进行制作
DH1 | ADH5756-刘国锋 | 2026/6/30 0:00:00 | B7 | M22 | 生产值班 | ADH5756-刘国锋 | ADH5756-刘国锋 | 一般隐患 | 设备设施原因 | 722-R10万象集气罩损坏进行维修更换 | 已完成 | 使用中损坏，现已更换
DH1 | ADH5756-刘国锋 | 2026/6/30 0:00:00 | B7 | M21 | 生产值班 | ADH2656-尹筵博 | ADH2656-尹筵博 | 一般隐患 | 设备设施原因 | 1-38外包装间有灯闪烁严重，待更换 | 已完成 | 已更换灯管 | N/A
DH1 | ADH5756-刘国锋 | 2026/6/30 0:00:00 | B7 | M21 | 生产值班 | ADH2656-尹筵博 | ADH2656-尹筵博 | 一般隐患 | 物料原因 | 721-R19前方地面有盐类固体料，现场已告知清理 | 已完成 | 现场已进行清理 | N/A
DH1 | ADH5756-刘国锋 | 2026/6/30 0:00:00 | B7 | M21 | 生产值班 | ADH2656-尹筵博 | ADH2656-尹筵博 | 一般隐患 | 物料原因 | 619-T017尾气管路中有物料，堵塞管路，现场已告知整改 | 已完成 | 已进行更换 | N/A
DH1 | ADH5756-刘国锋 | 2026/6/30 0:00:00 | B7 | M21 | 生产值班 | ADH2656-尹筵博 | ADH2656-尹筵博 | 一般隐患 | 设备设施原因 | 721-R08视孔灯损坏 | 已完成 | 已上报电工进行维修，正常出件 | N/A
DH1 | ADH1333-徐博 | 2026/6/30 0:00:00 | 研发实验室 | 研发实验室 | 生产值班 |  | ADH0477-姜洪峰 | 一般隐患 | 人的原因 | 102实验室的废液间较脏，地面有积水，废液间内有一条裤子，表面有物料。 | 已完成 | 已安排清理完毕
DH1 | ADH1333-徐博 | 2026/6/30 0:00:00 | 研发实验室 | 研发实验室 | 生产值班 |  | ADH0477-姜洪峰 | 一般隐患 | 人的原因 | 007实验台，表面有物料，要求现场人员进行清理。 | 已完成 | 已清理完毕
DH1 | ADH1333-徐博 | 2026/6/30 0:00:00 | 研发实验室 | 研发实验室 | 生产值班 |  | ADH0477-姜洪峰 | 一般隐患 | 人的原因 | 020实验台杂乱，表面有使用完的手套、抹布等未清理 | 已完成 | 已清理完毕
DH1 | ADH1333-徐博 | 2026/6/30 0:00:00 | QC | QC | 生产值班 |  | ADH0456-王治国 | 一般隐患 | 人的原因 | 提升机未使用，停留在二楼，未按照要求降至一楼。 | 已完成 | 已整改 | 已经通知保洁经理和当事人，避免类似情况发生。
DH1 | ADH1333-徐博 | 2026/6/30 0:00:00 | 设备部 | 设备部 | 生产值班 | ADH1264-邓哲 | ADH1264-邓哲 | 一般隐患 | 设备设施原因 | 南侧液氮区域缺少照明，上次发现项未整改。 | 已完成 | 安装照明 | N/A
DH1 | ADH1333-徐博 | 2026/6/30 0:00:00 | 其他 | 其他 | 生产值班 |  | ADH5015-杜元好 | 重大隐患 | 人的原因 | 南侧库房桥架进行电缆施工，夜班现场无人员，无区域境界和照明，人员和车辆经过有风险。
DH1 | ADH1333-徐博 | 2026/6/30 0:00:00 | B2 | M7 | 生产值班 |  | ADH1201-张晓飞 | 一般隐患 | 人的原因 | 车间产出一个连续塑料袋包装的生产垃圾，长度约2-3m，不便转移和存放。 | 已完成 | 已整改
DH1 | ADH1333-徐博 | 2026/6/30 0:00:00 | B6 | M18 | 生产值班 |  | ADH0596-尚东宇 | 一般隐患 | 人的原因 | 18车间放料的一个方槽，表面有白色物料，沟通车间进行清理。 | 已完成 | 已完成
DH1 | ADH1333-徐博 | 2026/6/30 0:00:00 | 外围 |  | 生产值班 |  | ADH1333-徐博 | 一般隐患 | 人的原因 | 5号楼平台物料较多，现场要求物流沟通车间尽快转移。 | 已完成 | 要求人员进行清理
DH1 | ADH6458-王猛 | 2026/6/29 0:00:00 | B5 | M16 | 生产值班 |  | ADH1427-单良 | 一般隐患 |  | 516-R03-Tr01储罐确认液位计 | 已完成 | 已整改完成
DH1 | ADH6458-王猛 | 2026/6/29 0:00:00 | B5 | M16 | 生产值班 |  | ADH1427-单良 | 一般隐患 |  | 516-R06下口质量流量计挠性软管弯折大于90度，需要调整 | 已完成 | 已整改完成
DH1 | ADH6458-王猛 | 2026/6/29 0:00:00 | B5 | M16 | 生产值班 |  | ADH1427-单良 | 一般隐患 |  | 516-R16下口侧通有物料痕迹，现场使用抹布包裹，已沟通班长处理， | 已完成 | 已整改完成
DH1 | ADH6458-王猛 | 2026/6/29 0:00:00 | B5 | M14 | 生产值班 |  | ADH1693-党宝权 | 一般隐患 |  | 514-R14蒸出管路位置有物料析出 | 已完成 | 已整改完成
DH1 | ADH6458-王猛 | 2026/6/29 0:00:00 | B5 | M14 | 生产值班 |  | ADH1693-党宝权 | 一般隐患 |  | 515-R05下口地面有白色物料痕迹，需要调查责任人进行处罚 | 已完成 | 现场已处理
DH1 | ADH6458-王猛 | 2026/6/29 0:00:00 | B5 | M14 | 生产值班 |  | ADH1693-党宝权 | 一般隐患 |  | 515-T011、12、13、14聚丙储罐尾气视镜下方没有丝堵 | 已完成 | 已添加
DH1 | ADH6458-王猛 | 2026/6/29 0:00:00 | B5 | M14 | 生产值班 |  | ADH1693-党宝权 | 一般隐患 |  | 515-R06加料箱中有物料残留，但未开启氮气保护 | 已完成 | 已处理
DH1 | ADH6458-王猛 | 2026/6/29 0:00:00 | B5 | M14 | 生产值班 |  | ADH1693-党宝权 | 一般隐患 |  | 514-E04-Tc01储罐进料口阀门物料附着，有物料渗漏痕迹 | 已完成 | 已处理，现场紧固后，持续观察
DH1 | ADH6458-王猛 | 2026/6/29 0:00:00 | B4 | M13 | 生产值班 |  | ADH2252-唐嘉健 | 一般隐患 |  | 413-E01-Tc01下口地面起皮粘手，目前储罐已空，下批进罐之前需要检查此处是否有渗漏。 | 已完成 | 已整改完毕
DH1 | ADH6458-王猛 | 2026/6/29 0:00:00 | B4 | M13 | 生产值班 |  | ADH2252-唐嘉健 | 一般隐患 |  | 413-E02-Tc01下口静电导出线断裂 | 已完成 | 已整改完毕
DH1 | ADH6458-王猛 | 2026/6/29 0:00:00 | B4 | M13 | 生产值班 |  | ADH2252-唐嘉健 | 一般隐患 |  | 巡查至13车间二层，项目人正在取样检测，现场溶剂气味扩散，现场有白钢桶和白钢烘盘中有液体。现场已沟通班长去协助处理，白天需要回顾整个过程。 | 已完成 | 已整改完毕
DH1 | ADH6458-王猛 | 2026/6/29 0:00:00 | B4 | M12 | 生产值班 |  | ADH1698-林志新 | 一般隐患 |  | 412-Ce01离心机磁力泵出口连接的流体过滤器已倾倒，需要增加固定 | 已完成 | 现场已经固定完毕 | N/A
DH1 | ADH6458-王猛 | 2026/6/29 0:00:00 | B4 | M12 | 生产值班 |  | ADH1698-林志新 | 一般隐患 |  | 412-E02-Tr03使用中，液位计上限被人为调高，达到80%不会发生报警 | 已完成 | 现场已经重新调整 | N/A
DH1 | ADH6458-王猛 | 2026/6/29 0:00:00 | B4 | M12 | 生产值班 |  | ADH1698-林志新 | 一般隐患 |  | 412-R13下口侧通无盲板 | 已完成 | 现场安装完毕 | N/A
DH1 | ADH6458-王猛 | 2026/6/29 0:00:00 | B4 | M12 | 生产值班 |  | ADH1698-林志新 | 一般隐患 |  | 12车间2-4层现场有较大溶剂气味，已沟通保全和班长排查处理，现味道已减轻，白天需要重点排查原因 | 已完成 | 尾气已经处理完毕 | N/A
DH1 | ADH6458-王猛 | 2026/6/29 0:00:00 | B4 | M10 | 生产值班 |  | ADH1698-林志新 | 一般隐患 |  | 410-R16-Tr01储罐尾气视镜被物料糊死需要确认原因 | 已完成 | 现场已经重新清理 | N/A
DH1 | ADH6458-王猛 | 2026/6/29 0:00:00 | B4 | M10 | 生产值班 |  | ADH1698-林志新 | 一般隐患 |  | 410-R19下口固定可燃检测器无静电导出线 | 已完成 | 现场已经添加完毕 | N/A
DH1 | ADH6458-王猛 | 2026/6/29 0:00:00 | B4 | M10 | 生产值班 |  | ADH1698-林志新 | 一般隐患 |  | 410-R06下口磁力泵出口连接方式为聚乙烯管，阀门误关易造成管路憋爆 | 已完成 | 使用完毕后拆除 | N/A
DH1 | ADH6458-王猛 | 2026/6/29 0:00:00 | B4 | M10 | 生产值班 |  | ADH1698-林志新 | 一般隐患 |  | 410-R06冷凝器下口滴落液体，地面腐蚀起皮 | 已完成 | 本次使用完毕进行拆卸检查 | N/A
DH1 | ADH6458-王猛 | 2026/6/29 0:00:00 | B4 | M10 | 生产值班 |  | ADH1698-林志新 | 一般隐患 |  | 10车间四层薄膜间地面有白色物料 | 已完成 | 现场清理完毕 | N/A
DH1 | ADH2757-许文涛 | 2026/6/29 0:00:00 | B2 | M7 | 生产值班 |  | ADH0738-谷建成 | 一般隐患 | 方法原因 | 7车间14釜大阀门上有物料痕迹 | 已完成 | 已进行清理
DH1 | ADH2757-许文涛 | 2026/6/29 0:00:00 | B2 | M6 | 生产值班 |  | ADH1201-张晓飞 | 一般隐患 |  | 危险化学品车内物品未按照标识进行摆放 | 已完成 | 已清理整改完毕
DH1 | ADH2757-许文涛 | 2026/6/29 0:00:00 | B3 | M3 | 生产值班 |  | ADH2757-许文涛 | 一般隐患 |  | 三车间南侧聚乙烯管路走向杂乱，缺少管路标识 | 已完成 | 已安排助工整改
DH1 | ADH2757-许文涛 | 2026/6/29 0:00:00 | B3 | M2 | 生产值班 |  | ADH1133-刘海洋 | 一般隐患 |  | 302-R07下口放置热风枪，已安排放置到机修区域 | 已完成 | 已清理 | N/A
DH1 | ADH2757-许文涛 | 2026/6/29 0:00:00 | B3 | M2 | 生产值班 |  | ADH1133-刘海洋 | 一般隐患 |  | 302-R15附近有溶剂气味，已沟通班长查找原因，现场无开放性操作 | 已完成 | 已排查釜内有轻微物料味道已进行处理 | N/A
DH1 | ADH2757-许文涛 | 2026/6/29 0:00:00 | B3 | M1 | 生产值班 |  | ADH0416-施国明 | 一般隐患 |  | 301-R23放桶使用老式气源接头，已告知人员更换 | 已完成 | 已要求人员进行更换
DH1 | ADH2757-许文涛 | 2026/6/29 0:00:00 | B3 | M1 | 生产值班 |  | ADH0416-施国明 | 一般隐患 |  | 301-R02现场地面放置连体服，已告知人员清理 | 已完成 | 已清理完毕
DH1 | ADH1207-王帅 | 2026/6/29 0:00:00 | B7 | M22 | 生产值班 | ADH5756-刘国锋 | ADH5756-刘国锋 | 一般隐患 | 人的原因 | R03浓缩设备本身与吸收阀门均开启，现场已关闭。 | 已完成 | 人员未及时关闭阀门，现已关闭
DH1 | ADH1207-王帅 | 2026/6/29 0:00:00 | B7 | M22 | 生产值班 | ADH5756-刘国锋 | ADH5756-刘国锋 | 一般隐患 | 设备设施原因 | 722-R24前电子秤静电跨接脱落 | 已完成 | 使用中脱落，现已处理完毕
DH1 | ADH1207-王帅 | 2026/6/29 0:00:00 | B7 | M22 | 生产值班 | ADH5756-刘国锋 | ADH5756-刘国锋 | 一般隐患 | 人的原因 | 722-R27旁储罐氮气保护未开启，现场已开启 | 已完成 | 已处理完毕
DH1 | ADH1207-王帅 | 2026/6/29 0:00:00 | B7 | M22 | 生产值班 | ADH5756-刘国锋 | ADH5756-刘国锋 | 一般隐患 | 设备设施原因 | 722-R09供氮阀压力表故障 | 已完成 | 使用损坏，现已处理
DH1 | ADH1207-王帅 | 2026/6/29 0:00:00 | B7 | M21 | 生产值班 | ADH2656-尹筵博 | ADH2656-尹筵博 | 一般隐患 | 设备设施原因 | 721-R16上淋洗管路上一静电跨接脱落 | 已完成 | 已进行更换 | N/A
DH1 | ADH1207-王帅 | 2026/6/29 0:00:00 | B7 | M21 | 生产值班 | ADH2656-尹筵博 | ADH2656-尹筵博 | 一般隐患 | 设备设施原因 | 721-R12前619-T017尾气管路赃物，需要更换，有污染风险 | 已完成 | 气源管已更换 | N/A
DH1 | ADH1207-王帅 | 2026/6/29 0:00:00 | B7 | M21 | 生产值班 | ADH2656-尹筵博 | ADH2656-尹筵博 | 一般隐患 | 设备设施原因 | R17-Tr01液位计故障 | 已完成 | 已进行刷新浮子 | N/A
DH1 | ADH1207-王帅 | 2026/6/29 0:00:00 | B7 | M21 | 生产值班 | ADH2656-尹筵博 | ADH2656-尹筵博 | 一般隐患 | 人的原因 | R06计量泵加料管路有液体未处理干净 | 已完成 | 已进行处理 | N/A
DH1 | ADH1207-王帅 | 2026/6/29 0:00:00 | B6 | M20 | 生产值班 | ADH3773-ADH3773张健 | ADH3773-ADH3773张健 | 一般隐患 | 方法原因 | R02下口软管弯折，端口封堵方式不对 | 已完成 | 已完成
DH1 | ADH1207-王帅 | 2026/6/29 0:00:00 | B6 | M20 | 生产值班 | ADH3773-ADH3773张健 | ADH3773-ADH3773张健 | 一般隐患 | 设备设施原因 | 620-R26供氮阀故障 | 已完成 | 已完成
DH1 | ADH1207-王帅 | 2026/6/29 0:00:00 | B6 | M20 | 生产值班 | ADH3773-ADH3773张健 | ADH3773-ADH3773张健 | 一般隐患 | 人的原因 | 620-R05上真空管路未封堵 | 已完成 | 已完成
DH1 | ADH1207-王帅 | 2026/6/29 0:00:00 | B6 | M20 | 生产值班 | ADH3773-ADH3773张健 | ADH3773-ADH3773张健 | 一般隐患 | 方法原因 | 620-R08旁泵进口管路用吸收棉封堵 | 已完成 | 已完成
DH1 | ADH1207-王帅 | 2026/6/29 0:00:00 | B6 | M18 | 生产值班 | ADH0789-孙金亮 | ADH0789-孙金亮 | 一般隐患 | 人的原因 | 619-R13前泵上软管端口有物料 | 已完成 | 已完成
DH1 | ADH1207-王帅 | 2026/6/29 0:00:00 | B6 | M18 | 生产值班 | ADH0789-孙金亮 | ADH0789-孙金亮 | 一般隐患 | 人的原因 | 618-R06釜上加料软管端口无阀门 | 已完成 | 已完成
DH1 | ADH1207-王帅 | 2026/6/29 0:00:00 | B6 | M18 | 生产值班 | ADH0789-孙金亮 | ADH0789-孙金亮 | 一般隐患 | 人的原因 | 619-R06上缺少盲板 | 已完成 | 已完成
DH1 | ADH1207-王帅 | 2026/6/29 0:00:00 | B6 | M18 | 生产值班 | ADH0789-孙金亮 | ADH0789-孙金亮 | 一般隐患 | 人的原因 | 618-R06釜上加料软管端口无阀门，无盲板 | 已完成 | 已完成
DH1 | ADH2782-冉东 | 2026/6/28 0:00:00 | B7 | M22 | 生产值班 |  | ADH5756-刘国锋 | 一般隐患 |  | 7号楼平台空桶堆积较多，应及时处理 | 已完成 | 人员为及时转移，现已转移完毕
DH1 | ADH2782-冉东 | 2026/6/28 0:00:00 | B7 | M22 | 生产值班 |  | ADH5756-刘国锋 | 一般隐患 |  | 22车间2-37门口夹层有液体渗漏 | 已完成 | 乙二醇管路缓水导致夹层积水，现已处理完毕
DH1 | ADH2782-冉东 | 2026/6/28 0:00:00 | B7 | M22 | 生产值班 |  | ADH5756-刘国锋 | 一般隐患 |  | 722-R29加料车手套状态较差 | 已完成 | 投活性炭导致变色严重，现已更换新手套
DH1 | ADH2782-冉东 | 2026/6/28 0:00:00 | B6 | M20 | 生产值班 |  | ADH3773-ADH3773张健 | 一般隐患 |  | 620-R16下口氮气法兰连接处有物料渗漏，已沟通班长处理 | 已完成 | 已完成
DH1 | ADH2782-冉东 | 2026/6/28 0:00:00 | B6 | M20 | 生产值班 |  | ADH3773-ADH3773张健 | 一般隐患 |  | 620-R08加料车手套状态较差 | 已完成 | 已完成
DH1 | ADH2782-冉东 | 2026/6/28 0:00:00 | B6 | M20 | 生产值班 |  | ADH3773-ADH3773张健 | 一般隐患 |  | 620-R07/R09下口未及时上锁，已沟通当班助工上锁处理 | 已完成 | 已完成
DH1 | ADH2782-冉东 | 2026/6/28 0:00:00 | B6 | M19 | 生产值班 |  | ADH0789-孙金亮 | 一般隐患 |  | 619-FD01收料现场设备表面有粉尘，现场人员处理中 | 已完成 | 已完成
DH1 | ADH2782-冉东 | 2026/6/28 0:00:00 | B6 | M18 | 生产值班 |  | ADH0789-孙金亮 | 一般隐患 |  | 618-FD04收料现场物料堆积较多 | 已完成 | 已完成
DH1 | ADH2782-冉东 | 2026/6/28 0:00:00 | B6 | M18 | 生产值班 |  | ADH0789-孙金亮 | 一般隐患 |  | 618-R01加料软管缺少球阀，现场已沟通处理 | 已完成 | 已完成
DH1 | ADH0995-张锡诚 | 2026/6/28 0:00:00 | B2 | M7 | 生产值班 |  | ADH0738-谷建成 | 一般隐患 | 人的原因 | 7车间01釜回流管路阀门未关闭 | 已完成 | 现场已关闭
DH1 | ADH0995-张锡诚 | 2026/6/28 0:00:00 | B2 | M7 | 生产值班 |  | ADH0738-谷建成 | 一般隐患 | 设备设施原因 | 7车间08釜下口夹套管路末端盲板处渗漏 | 已完成 | 已整改
DH1 | ADH0995-张锡诚 | 2026/6/28 0:00:00 | B2 | M6 | 生产值班 |  | ADH1201-张晓飞 | 一般隐患 |  | 206-R06接收罐前电子秤电源未关闭 | 已完成 | 已关闭
DH1 | ADH0995-张锡诚 | 2026/6/28 0:00:00 | B2 | M6 | 生产值班 |  | ADH1201-张晓飞 | 一般隐患 |  | 危险化学品车内物品未按照标识进行摆放 | 已完成 | 已清理整改完毕
DH1 | ADH0995-张锡诚 | 2026/6/28 0:00:00 | B3 | M3 | 生产值班 |  | ADH2757-许文涛 | 一般隐患 |  | 三楼防火门打开状态，检查使用螺丝阻挡自行关闭！ | 已完成 | 已整改完毕
DH1 | ADH0995-张锡诚 | 2026/6/28 0:00:00 | B3 | M3 | 生产值班 |  | ADH2757-许文涛 | 一般隐患 |  | 303-R22待分液，记录部分空白，已告知操作人员进行整改 | 已完成 | 已对责任人进行面谈
DH1 | ADH0995-张锡诚 | 2026/6/28 0:00:00 | B3 | M2 | 生产值班 |  | ADH1133-刘海洋 | 一般隐患 |  | 302-R05待离心，现场查看OR上一个操作结束后空白为及时划去 | 已完成 | 已划去 | N/A
DH1 | ADH0995-张锡诚 | 2026/6/28 0:00:00 | B3 | M2 | 生产值班 |  | ADH1133-刘海洋 | 一般隐患 |  | 302-R13浓缩中，温度记录已超时，巡查时间为20：23，上次记录时间为19：00 | 已完成 | 已要求及时记录 | N/A
DH1 | ADH0995-张锡诚 | 2026/6/28 0:00:00 | B3 | M1 | 生产值班 |  | ADH0416-施国明 | 一般隐患 |  | 301-R14保温反应中，现场查看记录要求搅拌80-120rpm，实际搅拌未开启，现场沟通操作人员已开启 | 已完成 | 已处理完毕
DH1 | ADH0995-张锡诚 | 2026/6/28 0:00:00 | B3 | M1 | 生产值班 |  | ADH0416-施国明 | 一般隐患 |  | 301-R23搅拌待静止分液，温度记录已超时，巡查时间未20：56，上次温度记录为19：00现场已告知操作人员及时记录 | 已完成 | 已登记完毕
DH1 | ADH1427-单良 | 2026/6/28 0:00:00 | B5 | M16 | 生产值班 |  | ADH1427-单良 | 一般隐患 |  | 516-R21釜放料软管需要及时拆除 | 已完成 | 已整改完成
DH1 | ADH1427-单良 | 2026/6/28 0:00:00 | B5 | M16 | 生产值班 |  | ADH1427-单良 | 一般隐患 |  | 16车间部分视孔灯未进行固定需要整体排查处理 | 已完成 | 已整改完成
DH1 | ADH1427-单良 | 2026/6/28 0:00:00 | B5 | M16 | 生产值班 |  | ADH1427-单良 | 一般隐患 |  | 516-R19釜送风口位置杂物需要清理 | 已完成 | 已整改完成
DH1 | ADH1427-单良 | 2026/6/28 0:00:00 | B5 | M16 | 生产值班 |  | ADH1427-单良 | 一般隐患 |  | 516-R03 接收罐液位计借用16车间 审计前需要归还 | 已完成 | 已整改完成
DH1 | ADH1427-单良 | 2026/6/28 0:00:00 | B5 | M14 | 生产值班 |  | ADH1693-党宝权 | 一般隐患 |  | 514-R15 下口位置锈蚀严重下口压滤罐整体状态较差需要处理 | 已完成 | 已处理，酸性物料持续跟踪现场状态
DH1 | ADH1427-单良 | 2026/6/28 0:00:00 | B5 | M14 | 生产值班 |  | ADH1693-党宝权 | 一般隐患 |  | 514-R12釜下口管路带着三通冲杂质已加盲板无标识，釜浓缩中此操作需要避免和注意 | 已完成 | 已处理，人员培训
DH1 | ADH1427-单良 | 2026/6/28 0:00:00 | B5 | M14 | 生产值班 |  | ADH1693-党宝权 | 一般隐患 |  | 514-R15 酸尾气吸收聚乙烯管路中液体较多需要排放 | 已完成 | 已处理，持续观察处理
DH1 | ADH1427-单良 | 2026/6/28 0:00:00 | B5 | M14 | 生产值班 |  | ADH1693-党宝权 | 一般隐患 |  | 514-R17 釜流体过滤器中间位置有物料痕迹需要确认现场未使用未发现渗漏，使用前需要确认 | 已完成 | 持续观察
DH1 | ADH1427-单良 | 2026/6/28 0:00:00 | B4 | M13 | 生产值班 |  | ADH2252-唐嘉健 | 一般隐患 |  | 413-R05 釜设备粘贴项目信息错误，班长王超现场处理 | 已完成 | 已整改完毕
DH1 | ADH1427-单良 | 2026/6/28 0:00:00 | B4 | M13 | 生产值班 |  | ADH2252-唐嘉健 | 一般隐患 |  | 十三车间413-R10 旁压滤罐支架失效需要重新制作支撑 | 已完成 | 已整改完毕
DH1 | ADH1427-单良 | 2026/6/28 0:00:00 | B4 | M13 | 生产值班 |  | ADH2252-唐嘉健 | 一般隐患 |  | 125474 -01sfcl 413-R11 放桶后检查位置空白 | 已完成 | 已整改完毕
DH1 | ADH1427-单良 | 2026/6/28 0:00:00 | B4 | M13 | 生产值班 |  | ADH2252-唐嘉健 | 一般隐患 |  | 十三车间2层连续化区域2-me-THF 氮气尾气连接在一个口上 | 已完成 | 已整改完毕
DH1 | ADH1427-单良 | 2026/6/28 0:00:00 | B4 | M12 | 生产值班 |  | ADH1698-林志新 | 一般隐患 |  | 412-R04釜减压烘釜大阀门位置为烘需要确认 | 已完成 | 无异常 | N/A
DH1 | ADH1427-单良 | 2026/6/28 0:00:00 | B4 | M12 | 生产值班 |  | ADH1698-林志新 | 一般隐患 |  | 12车间三层登高梯未见使用前检查ck本 | 已完成 | 登高梯需要这个东西么，车间为准备 | N/A
DH1 | ADH1427-单良 | 2026/6/28 0:00:00 | B4 | M11 | 生产值班 |  | ADH1698-林志新 | 一般隐患 |  | 411-R07 下口未进行上锁，部分锁柄与下口阀门不适配需要进行更换 | 已完成 | 已经进行处理完毕 | N/A
DH1 | ADH1427-单良 | 2026/6/28 0:00:00 | B4 | M10 | 生产值班 |  | ADH1698-林志新 | 一般隐患 |  | 410-R06釜冷凝器位置溶剂气味明显，需要对碟冷进行检查 | 已完成 | 以及该沟通拆卸检查 | N/A
DH1 | ADH1427-单良 | 2026/6/28 0:00:00 | B4 | M10 | 生产值班 |  | ADH1698-林志新 | 一般隐患 |  | 410-Fd03 出料口下方氮气打压位置物料明显，需要确认出料口位置垫圈物料是否清理彻底密封有效 | 已完成 | 现场处理完毕 | N/A
DH1 | ADH1427-单良 | 2026/6/28 0:00:00 | B4 | M10 | 生产值班 |  | ADH1698-林志新 | 一般隐患 |  | 12248 -05-04sfcl 预冷氮气吹扫气源管有溶剂腐蚀情况需要进行确认 | 已完成 | 已经更换完毕 | N/A
DH1 | ADH1427-单良 | 2026/6/28 0:00:00 | B4 | M10 | 生产值班 |  | ADH1698-林志新 | 一般隐患 |  | 410-R06搅拌异响严重需要设备间隙尽快完成维修 | 已完成 | 已经沟通处理 | N/A
DH1 | ADH0477-姜洪峰 | 2026/6/28 0:00:00 | 设备部 | 设备部 | 生产值班 | ADH0423-刘宇欣 | ADH0423-刘宇欣 | 一般隐患 | 设备设施原因 | 冷凝器冰机配电箱DH1-17-PS-RM03未上锁 | 已完成 | 配电箱上锁管理 | N/A
DH1 | ADH0477-姜洪峰 | 2026/6/28 0:00:00 | 其他 | 其他 | 生产值班 | ADH0380-魏春财 | ADH0380-魏春财 | 一般隐患 |  | 4号楼活性炭吸附区域内当心坠落标识放置在地面，需要悬挂在对应位置
DH1 | ADH0477-姜洪峰 | 2026/6/28 0:00:00 | 供应部 | 供应部 | 生产值班 | ADH1252-邹纯利 | ADH0166-王宏宝 | 一般隐患 |  | 21号库东侧小门未关严，为门变形导致无法自然关严，需要维修，已告知现场人员使用时关注此门状态 | 已完成 | 已经现场处理
DH1 | ADH0477-姜洪峰 | 2026/6/28 0:00:00 | 焚烧炉&污水站 | 焚烧炉&污水站 | 生产值班 | ADH0396-姜龙 | ADH0396-姜龙 | 一般隐患 | 人的原因 | 污水站实验室内1名人员正在检测样品，工作服袖子挽起，现场已指正 | 已完成 | 交接班重点交接劳保正确使用方法
DH1 | ADH0477-姜洪峰 | 2026/6/28 0:00:00 | 研发实验室 | 研发实验室 | 生产值班 | ADH0477-姜洪峰 | ADH0477-姜洪峰 | 一般隐患 | 方法原因 | 小高压釜区域无反应，房间挂完大白，地面及现场管路表面有大白印记，需要清理 | 已完成 | 已安排人员对区域进行清理
DH1 | ADH0477-姜洪峰 | 2026/6/28 0:00:00 | 研发实验室 | 研发实验室 | 生产值班 | ADH0477-姜洪峰 | ADH0477-姜洪峰 | 一般隐患 | 设备设施原因 | 015通风橱过夜反应搅拌显示转速为0，实际搅拌正常转动，需要更换维修 | 已完成 | 设备已停止使用，沟通维修
DH1 | ADH0477-姜洪峰 | 2026/6/28 0:00:00 | 研发实验室 | 研发实验室 | 生产值班 | ADH0477-姜洪峰 | ADH0477-姜洪峰 | 一般隐患 | 人的原因 | 研发分析室现场2名人员正在操作，佩戴无线耳机，现场已指正 | 已完成 | 现场已要求人员拆除耳机
DH1 | ADH0477-姜洪峰 | 2026/6/28 0:00:00 | QC | QC | 生产值班 | ADH5559-傅强 | ADH6537-陈秭祎 | 一般隐患 | 设备设施原因 | 钢瓶区域内部分锁链直接搭放在架子上，未做有效固定 | 已完成 | 已完成
DH1 | ADH1212-柳英雪 | 2026/6/27 0:00:00 | B5 | M16 | 生产值班 | ADH1427-单良 | ADH1427-单良 | 一般隐患 |  | 十六车间二层516-R21接收罐旁彩板孔洞未封堵 | 已完成 | 已整改完成
DH1 | ADH1212-柳英雪 | 2026/6/27 0:00:00 | B5 | M16 | 生产值班 | ADH1427-单良 | ADH1427-单良 | 一般隐患 |  | 十六车间四层压滤罐515-F02后流体过滤器压力表缺少球阀 | 已完成 | 已整改完成
DH1 | ADH1212-柳英雪 | 2026/6/27 0:00:00 | B5 | M15 | 生产值班 | ADH1693-党宝权 | ADH1693-党宝权 | 一般隐患 |  | 514-R14下口热滤压滤罐上下口盖子连接处渗漏，使用结束后重新试密 | 已完成 | 已紧固完成，持续观察
DH1 | ADH1212-柳英雪 | 2026/6/27 0:00:00 | B5 | M15 | 生产值班 | ADH1693-党宝权 | ADH1693-党宝权 | 一般隐患 |  | 514-R07旁电子秤面板腐蚀严重，更换 | 已完成 | 面板填更换
DH1 | ADH1212-柳英雪 | 2026/6/27 0:00:00 | B5 | M15 | 生产值班 | ADH1693-党宝权 | ADH1693-党宝权 | 一般隐患 |  | 515-T015液位计下方阀门物料腐蚀 | 已完成 | 已处理
DH1 | ADH1212-柳英雪 | 2026/6/27 0:00:00 | B5 | M15 | 生产值班 | ADH1693-党宝权 | ADH1693-党宝权 | 一般隐患 |  | 514-R09旁电子秤缺少固定或移动电子秤标签 | 已完成 | 已处理
DH1 | ADH1212-柳英雪 | 2026/6/27 0:00:00 | B5 | M15 | 生产值班 | ADH1693-党宝权 | ADH1693-党宝权 | 一般隐患 |  | 515-R05人孔视镜物料附着 | 已完成 | 已处理
DH1 | ADH1212-柳英雪 | 2026/6/27 0:00:00 | B4 | M13 | 生产值班 | ADH2252-唐嘉健 | ADH2252-唐嘉健 | 一般隐患 |  | 413-Drc01双锥机锋异常，保全现场维修中 | 已完成 | 已整改完毕
DH1 | ADH1212-柳英雪 | 2026/6/27 0:00:00 | B4 | M13 | 生产值班 | ADH2252-唐嘉健 | ADH2252-唐嘉健 | 一般隐患 |  | 十三车间三层走廊堆积白钢管路 | 已完成 | 已整改完毕
DH1 | ADH1212-柳英雪 | 2026/6/27 0:00:00 | B4 | M13 | 生产值班 | ADH2252-唐嘉健 | ADH2252-唐嘉健 | 一般隐患 |  | 413-R05 02下口管路缺少管路标签 | 已完成 | 已整改完毕
DH1 | ADH1212-柳英雪 | 2026/6/27 0:00:00 | B4 | M13 | 生产值班 | ADH2252-唐嘉健 | ADH2252-唐嘉健 | 一般隐患 |  | 十三车间三层连续化413-CSTR18夹套管路阀门结冰，重新包保温 | 已完成 | 已整改完毕
DH1 | ADH1212-柳英雪 | 2026/6/27 0:00:00 | B4 | M13 | 生产值班 | ADH2252-唐嘉健 | ADH2252-唐嘉健 | 一般隐患 |  | 413-R04旁加料泵接地线未连接 | 已完成 | 已整改完毕
DH1 | ADH1212-柳英雪 | 2026/6/27 0:00:00 | B4 | M13 | 生产值班 | ADH2252-唐嘉健 | ADH2252-唐嘉健 | 一般隐患 |  | 十三车间四层反应釜粘贴项目号标识更新 | 已完成 | 已整改完毕
DH1 | ADH1212-柳英雪 | 2026/6/27 0:00:00 | B4 | M11 | 生产值班 | ADH1698-林志新 | ADH1698-林志新 | 一般隐患 |  | 412-R13旁固定电子秤缺少定位 | 已完成 | 现场整改完毕 | N/A
DH1 | ADH1212-柳英雪 | 2026/6/27 0:00:00 | B4 | M10 | 生产值班 | ADH1698-林志新 | ADH1698-林志新 | 一般隐患 |  | 412-R01下口在线氧含量的尾气气源管直接插入DN40阀门尾气中，连接方式不对 | 已完成 | 已经整改完毕 | N/A
DH1 | ADH1212-柳英雪 | 2026/6/27 0:00:00 | B4 | M10 | 生产值班 | ADH1698-林志新 | ADH1698-林志新 | 一般隐患 |  | 412-R05下方换热器两处法兰结冰严重，需要重新包保温 | 已完成 | 已经沟通制作 | N/A
DH1 | ADH1212-柳英雪 | 2026/6/27 0:00:00 | B4 | M10 | 生产值班 | ADH1698-林志新 | ADH1698-林志新 | 一般隐患 |  | 410-R12上方灯罩发黄，清理 | 已完成 | 系那场已经清理 | N/A
DH1 | ADH1212-柳英雪 | 2026/6/27 0:00:00 | B4 | M10 | 生产值班 | ADH1698-林志新 | ADH1698-林志新 | 一般隐患 |  | 410-R04上方管路吊架缺少支架 | 已完成 | 已经安装完毕 | N/A
DH1 | ADH1212-柳英雪 | 2026/6/27 0:00:00 | B4 | M10 | 生产值班 | ADH1698-林志新 | ADH1698-林志新 | 一般隐患 |  | 410-R05人孔试镜有物料附着 | 已完成 | 已经清理完毕 | N/A
DH1 | ADH1212-柳英雪 | 2026/6/27 0:00:00 | B4 | M10 | 生产值班 | ADH1698-林志新 | ADH1698-林志新 | 一般隐患 |  | 410-R06加料泵出口快开连接，联系法兰连接 | 已完成 | 已经停止使用 | N/A
DH1 | ADH0456-王治国 | 2026/6/27 0:00:00 | QC | QC | 生产值班 | ADH0456-王治国 | ADH1191-刘思明 | 一般隐患 | 人的原因 | QC1现场流动相瓶未使用盖子密封。沟通现场人员处理。 | 已完成 | 已处理
DH1 | ADH0456-王治国 | 2026/6/27 0:00:00 | QC | QC | 生产值班 | ADH5559-傅强 | ADH6537-陈秭祎 | 一般隐患 | 人的原因 | QC2溶液配制通风橱拉门未关闭。 | 已完成 | 已整改
DH1 | ADH0456-王治国 | 2026/6/27 0:00:00 | 供应部 | 供应部 | 生产值班 | ADH0094-孙云峰 | ADH0166-王宏宝 | 一般隐患 |  | 气瓶存放区，1瓶氦气气瓶未固定。现场进行处理。 | 已完成 | 空瓶已返厂，现场存放已重新固定
DH1 | ADH0456-王治国 | 2026/6/27 0:00:00 | 供应部 | 供应部 | 生产值班 | ADH0094-孙云峰 | ADH0166-王宏宝 | 一般隐患 |  | 气瓶存放区，库房氯化氢和氮气各1个气瓶未固定。 | 已完成 | 均为空瓶，已返厂
DH1 | ADH0456-王治国 | 2026/6/27 0:00:00 | 研发实验室 | 研发实验室 | 生产值班 | ALS0788-王致 | ADH0477-姜洪峰 | 一般隐患 | 人的原因 | lab-017通风橱项目人员，处理过滤固体室，通风橱拉门高于上限。 | 已完成 | 现场已指定，并要求人员按照要求处理
DH1 | ADH0456-王治国 | 2026/6/27 0:00:00 | 外围 | 罐区 | 生产值班 | FX2727-于太明 | ADH1333-徐博 | 一般隐患 |  | 3号楼10立罐区，10立TF-EDP-P02隔膜泵法兰静电跨接一段未连接。 | 已完成 | 进行更换完毕。
DH1 | ADH0456-王治国 | 2026/6/27 0:00:00 | 外围 | 罐区 | 生产值班 | FX2727-于太明 | ADH1333-徐博 | 一般隐患 |  | 6号楼10立罐区西侧静电接地处于报警状态。沟通现场人员处理。 | 已完成 | 接触不良，现场进行重新固定。
DH1 | ADH0456-王治国 | 2026/6/27 0:00:00 | 焚烧炉&污水站 | 焚烧炉&污水站 | 生产值班 | FX2727-于太明 | ADH0396-姜龙 | 一般隐患 |  | 焚烧炉，布袋卸料间儿西侧布袋内带有少量物料。 | 已完成 | 已清理
DH1 | ADH0456-王治国 | 2026/6/27 0:00:00 | 外围 | 罐区 | 生产值班 | FX2727-于太明 | ADH1333-徐博 | 一般隐患 |  | 50立罐区南侧地面钢板翘边严重，有划破轮胎和绊倒风险。 | 已完成 | 设备部进行处理地面，已沟通设备部整改。
DH1 | ADH0456-王治国 | 2026/6/27 0:00:00 | 供应部 | 供应部 | 生产值班 | ADH0094-孙云峰 | ADH0166-王宏宝 | 一般隐患 |  | 21号库东门没上锁，现场发现上锁困难，建议属地组织维修。 | 已完成 | 东小门通过维修完毕后，可正常关闭
DH1 | ADH0456-王治国 | 2026/6/27 0:00:00 | 外围 | 罐区 | 生产值班 | FX2727-于太明 | ADH1333-徐博 | 一般隐患 |  | DH1-10立-TF-P36磁力泵，电线管路有物料，建议属地及时清理。 | 已完成 | 现场清理完毕。
DH1 | ADH0456-王治国 | 2026/6/27 0:00:00 | 供应部 | 供应部 | 生产值班 | ADH0094-孙云峰 | ADH0166-王宏宝 | 一般隐患 |  | 吉HB0333叉车上有写了溶剂数量的单页纸，请属地确认是否合规。 | 已完成 | 现场标签已及时销毁处理
DH1 | ADH0456-王治国 | 2026/6/27 0:00:00 | 外围 | 罐区 | 生产值班 | FX2727-于太明 | ADH1333-徐博 | 一般隐患 |  | 物流，吉HA0246叉车停车未熄火，提醒现场人员及时出处理。 | 已完成 | 叉车临时停车，司机不离开可以不熄火，拉手刹，挂空挡。
DH1 | ADH0212-苗伟钢 | 2026/6/26 0:00:00 | B7 | M22 | 生产值班 | ADH5756-刘国锋 | ADH5756-刘国锋 | 一般隐患 | 人的原因 | 722-R08-Tr01泵下方地面污染需要及时刷漆。 | 已完成 | 使用中物料掉落地面侵蚀地面，现已刷漆处理完毕
DH1 | ADH0212-苗伟钢 | 2026/6/26 0:00:00 | B7 | M22 | 生产值班 | ADH5756-刘国锋 | ADH5756-刘国锋 | 一般隐患 | 人的原因 | 22车间酸性尾气间二级降膜接收罐液位计断层，现场复位失败，需要及时维修。 | 已完成 | 已处理完毕
DH1 | ADH0212-苗伟钢 | 2026/6/26 0:00:00 | B7 | M22 | 生产值班 | ADH5756-刘国锋 | ADH5756-刘国锋 | 一般隐患 | 人的原因 | 722-R15棚顶有乙二醇滴落，已沟通班长检查上方分布器 | 已完成 | 四楼现场已处理完毕，现已清理
DH1 | ADH0212-苗伟钢 | 2026/6/26 0:00:00 | B7 | M22 | 生产值班 | ADH5756-刘国锋 | ADH5756-刘国锋 | 重大隐患 | 人的原因 | 22车间三层吊装口敞口，紧有两根钢管横在吊装口，缝隙很大，人员有跌落风险 | 已完成 | 现场已整改
DH1 | ADH0212-苗伟钢 | 2026/6/26 0:00:00 | B6 | M20 | 生产值班 | ADH3773-ADH3773张健 | ADH3773-ADH3773张健 | 一般隐患 | 人的原因 | 620-R03电线断开使用绝缘胶布，未使用绝缘袋密封。 | 已完成 | 已完成
DH1 | ADH0212-苗伟钢 | 2026/6/26 0:00:00 | B6 | M20 | 生产值班 | ADH3773-ADH3773张健 | ADH3773-ADH3773张健 | 一般隐患 | 人的原因 | 620-R19泄氮阀和尾气直通一同开启，现场已整改 | 已完成 | 已完成
DH1 | ADH0212-苗伟钢 | 2026/6/26 0:00:00 | B6 | M20 | 生产值班 | ADH3773-ADH3773张健 | ADH3773-ADH3773张健 | 一般隐患 | 人的原因 | 620-T023下口无盲板 | 已完成 | 已完成
DH1 | ADH0212-苗伟钢 | 2026/6/26 0:00:00 | B6 | M20 | 生产值班 | ADH3773-ADH3773张健 | ADH3773-ADH3773张健 | 一般隐患 | 人的原因 | 20车间酸性尾气间碱吸收塔下方磁力泵压力表物料附着，需要重新安装试密。 | 已完成 | 已完成
DH1 | ADH0212-苗伟钢 | 2026/6/26 0:00:00 | B6 | M19 | 生产值班 | ADH0789-孙金亮 | ADH0789-孙金亮 | 一般隐患 | 人的原因 | 619-R12-Tr01尾气视镜有液体，需要及时清理。 | 已完成 | 已完成
DH1 | ADH0212-苗伟钢 | 2026/6/26 0:00:00 | B6 | M18 | 生产值班 | ADH0789-孙金亮 | ADH0789-孙金亮 | 一般隐患 | 人的原因 | 618-R02白钢平台白色物料未清理，现场沟通清理。 | 已完成 | 已完成
DH1 | ADH0212-苗伟钢 | 2026/6/26 0:00:00 | B6 | M18 | 生产值班 | ADH0789-孙金亮 | ADH0789-孙金亮 | 一般隐患 | 人的原因 | 618-R09酸性尾气和尾气直排同时开启，现场沟通整改 | 已完成 | 已完成
DH1 | ADH0212-苗伟钢 | 2026/6/26 0:00:00 | B6 | M18 | 生产值班 | ADH0789-孙金亮 | ADH0789-孙金亮 | 一般隐患 | 人的原因 | 618-R09白钢平台白色物料未清理，现场沟通清理。 | 已完成 | 已完成
DH1 | ADH1693-党宝权 | 2026/6/27 0:00:00 | B5 | M16 | 生产值班 | ADH1427-单良 | ADH1427-单良 | 一般隐患 |  | 517-R07现场釜卡子只有8个，需要增加到至少10个， | 已完成 | 已整改完成
DH1 | ADH1693-党宝权 | 2026/6/27 0:00:00 | B5 | M16 | 生产值班 | ADH1427-单良 | ADH1427-单良 | 一般隐患 |  | 516-R13下口登高梯护栏损坏，需要维修，操作人员辛聪使用登高梯进行登高已叫停，更换登高梯后进行 | 已完成 | 已整改完成
DH1 | ADH1693-党宝权 | 2026/6/27 0:00:00 | B5 | M14 | 生产值班 | ADH1693-党宝权 | ADH1693-党宝权 | 一般隐患 |  | 四层清洗间用于存放清洗中配件配件车清理不彻底，需要整体清洁确认现场状态 | 已完成 | 已完成整改
DH1 | ADH1693-党宝权 | 2026/6/27 0:00:00 | B5 | M14 | 生产值班 | ADH1693-党宝权 | ADH1693-党宝权 | 一般隐患 |  | 514-R16下口压滤罐后袋式过滤器未预留吹扫阀门设计不合理，安排班组吹干增加阀门用于堵塞吹扫 | 已完成 | 已完成整改
DH1 | ADH1693-党宝权 | 2026/6/27 0:00:00 | B5 | M14 | 生产值班 | ADH1693-党宝权 | ADH1693-党宝权 | 一般隐患 |  | 五号楼平台风幕机不工作，物流通道门下封条损坏沟通维修 | 已完成 | 已完成整改
DH1 | ADH1693-党宝权 | 2026/6/27 0:00:00 | B5 | M14 | 生产值班 | ADH1693-党宝权 | ADH1693-党宝权 | 一般隐患 |  | 515-R02现场清理后工具以及螺丝未及时清理，要求车间副主任对现场进行恢复 | 已完成 | 已完成整改
DH1 | ADH1693-党宝权 | 2026/6/27 0:00:00 | B5 | M14 | 生产值班 | ADH1693-党宝权 | ADH1693-党宝权 | 一般隐患 |  | 514-FD05现场配重桶清理不彻底存在物料痕迹 | 已完成 | 已完成整改
DH1 | ADH1693-党宝权 | 2026/6/27 0:00:00 | B4 | M13 | 生产值班 | ADH2252-唐嘉健 | ADH2252-唐嘉健 | 一般隐患 |  | 413-T004下口无盲板，物料暴露沟通处理 | 已完成 | 已整改 | N/A
DH1 | ADH1693-党宝权 | 2026/6/27 0:00:00 | B4 | M13 | 生产值班 | ADH2252-唐嘉健 | ADH2252-唐嘉健 | 一般隐患 | 设备设施原因 | 413-E02-Tr03有体系但未开氮气保护，已沟通处理 | 已完成 | 已整改 | N/A
DH1 | ADH1693-党宝权 | 2026/6/27 0:00:00 | B4 | M13 | 生产值班 | ADH2252-唐嘉健 | ADH2252-唐嘉健 | 一般隐患 | 设备设施原因 | 三层4641连续化地面存在积水，沟通班组清理 | 已完成 | 已清理 | N/A
DH1 | ADH1693-党宝权 | 2026/6/27 0:00:00 | B4 | M11 | 生产值班 | ADH1698-林志新 | ADH1698-林志新 | 一般隐患 | 人的原因 | 2-17D级区设备间摆放杂乱，需要整体清理 | 已完成 | 已通知人员清理 | N/A
DH1 | ADH1693-党宝权 | 2026/6/27 0:00:00 | B4 | M11 | 生产值班 | ADH1698-林志新 | ADH1698-林志新 | 一般隐患 | 人的原因 | 2-49暂存间多个设备使用塑料布封堵或者未进行封堵，其中存放蠕动泵和气源管需要清理，同时一个固体加料箱子上方存在较多锈迹 | 已完成 | 已封堵并清理完成 | N/A
DH1 | ADH1693-党宝权 | 2026/6/27 0:00:00 | B4 | M10 | 生产值班 | ADH1698-林志新 | ADH1698-林志新 | 一般隐患 | 设备设施原因 | 410-E01后独立换热储罐液位计断层，同时循环磁力泵异响沟通确认维修 | 已完成 | 已检查恢复 | N/A
DH1 | ADH1693-党宝权 | 2026/6/27 0:00:00 | B4 | M10 | 生产值班 | ADH1698-林志新 | ADH1698-林志新 | 一般隐患 | 人的原因 | 410-R03甲醇打料完成管路吹扫，王照其未使用氮气流量计，使用直通吹扫，记录填写14立方米/小时，存在虚假记录情况需要面谈确认，411-R03釜上加料软管无标识 | 已完成 | 已对人员进行面谈具体操作细节进行核实 | N/A
DH1 | ADH1693-党宝权 | 2026/6/27 0:00:00 | B4 | M10 | 生产值班 | ADH1698-林志新 | ADH1698-林志新 | 一般隐患 | 设备设施原因 | 4号楼溶剂输送间软管多个没有封堵，平台上棚顶两个静电接地报警器没有合格签 | 已完成 | 管路封堵尺寸有差异无法固定，月预算采购管路封盖，合格签已更新 | N/A
DH1 | ADH1693-党宝权 | 2026/6/27 0:00:00 | B4 | M10 | 生产值班 | ADH1698-林志新 | ADH1698-林志新 | 一般隐患 | 设备设施原因 | 4号楼人员电梯四层位置高出地面5cm，需要沟通维修，四号楼平台风幕机不工作，卷帘门开启中，需要维修开启控制害虫 | 已完成 | 风幕机维修中，已要求人员及时关闭卷帘门 | N/A
DH1 | ADH2439-陈永新 | 2026/6/26 0:00:00 | 设备部 | 设备部 | 生产值班 | ADH5557-韩成龙 | ADH5557-韩成龙 | 一般隐患 | 设备设施原因 | 液氮汽化回收装置目前暂不具备测试条件，控制箱电源断掉。 | 已完成 | 控制箱断电 | N/A
DH1 | ADH2439-陈永新 | 2026/6/26 0:00:00 | 焚烧炉&污水站 | 焚烧炉&污水站 | 生产值班 | FX2727-于太明 | ADH0396-姜龙 | 一般隐患 | 方法原因 | 2号污水站罗茨风机润滑油变色需更换 | 进行中 | 沟通保全进行更换
DH1 | ADH2439-陈永新 | 2026/6/26 0:00:00 | 研发实验室 | 研发实验室 | 生产值班 | ALS0788-王致 | ADH0477-姜洪峰 | 一般隐患 | 设备设施原因 | 研发实验室公斤级实验室中央台一个水池下水堵塞，需疏通。 | 已完成 | 已处理完毕
DH1 | ADH0807-刘强 | 2026/6/25 0:00:00 | 焚烧炉&污水站 | 焚烧炉&污水站 | 生产值班 |  | ADH0396-姜龙 | 一般隐患 |  | 14号危废库签多袋垃圾，及时清理 | 已完成 | 每天周转清理
DH1 | ADH0807-刘强 | 2026/6/25 0:00:00 | 焚烧炉&污水站 | 焚烧炉&污水站 | 生产值班 |  | ADH0396-姜龙 | 一般隐患 |  | 氨水储罐旁灭火器区域缺少定位标识及名牌指示标识 | 已完成 | 重新粘贴标识
DH1 | ADH0807-刘强 | 2026/6/25 0:00:00 | 设备部 | 设备部 | 生产值班 | ADH7025-张志勇 | ADH7025-张志勇 | 一般隐患 | 设备设施原因 | 锅炉房尿素溶解罐旁液体及时清理 | 已完成 | 已处理 | N/A
DH1 | ADH0807-刘强 | 2026/6/25 0:00:00 | 设备部 | 设备部 | 生产值班 | ADH5557-韩成龙 | ADH5557-韩成龙 | 一般隐患 | 设备设施原因 | 50立罐区至厂区南门，12号楼西侧至锅炉房栅栏一侧缺少照明，行人、行车路面辨识不清 | 进行中 | 正在统计，完成后维修
DH1 | ADH0807-刘强 | 2026/6/25 0:00:00 | 设备部 | 设备部 | 生产值班 | ADH0066-李功 | ADH0066-李功 | 一般隐患 | 人的原因 | 设备部办公室多台电脑未断电，下班及时关电脑断电 | 已完成 | 下班关闭电脑 | N/A
DH1 | ADH0807-刘强 | 2026/6/25 0:00:00 | 研发实验室 | 研发实验室 | 生产值班 | ADH0477-姜洪峰 | ADH0477-姜洪峰 | 一般隐患 | 设备设施原因 | 实验室高压釜间地面纸壳箱垃圾及时清理，内部检测器一台无示数，另有一台缺少合格签 | 已完成 | 新安装检测器，尚未完成调试和校验
DH1 | ADH0807-刘强 | 2026/6/25 0:00:00 | 研发实验室 | 研发实验室 | 生产值班 | ADH0477-姜洪峰 | ADH0477-姜洪峰 | 一般隐患 | 人的原因 | 研发实验室R&D Lab 9-102现场人员操作状态无异常，窗台矿泉水要求清理出实验室区域 | 已完成 | 已清理完毕
DH1 | ADH0807-刘强 | 2026/6/25 0:00:00 | 研发实验室 | 研发实验室 | 生产值班 | ADH0477-姜洪峰 | ADH0477-姜洪峰 | 一般隐患 | 人的原因 | LAB-029、LAB-032通风橱内来及及时清理 | 已完成 | 已清理完毕
DH1 | ADH0807-刘强 | 2026/6/25 0:00:00 | 研发实验室 | 研发实验室 | 生产值班 | ADH0477-姜洪峰 | ADH0477-姜洪峰 | 一般隐患 | 人的原因 | 研发实验室R&D Lab 9-102实验室地面积水，沟通现场人员清理 | 已完成 | 已清理完毕
DH1 | ADH0807-刘强 | 2026/6/25 0:00:00 | QC | QC | 生产值班 | ADH0456-王治国 | ADH6537-陈秭祎 | 一般隐患 | 人的原因 | 9-128办公室I人员下班及时关闭电脑，照明断电 | 已完成 | 部门涉及夜班，样品检测过程中需要使用办公电脑。
DH1 | ADH0807-刘强 | 2026/6/25 0:00:00 | QC | QC | 生产值班 | ADH0456-王治国 | ADH6537-陈秭祎 | 一般隐患 | 人的原因 | 9-214仪器室I使用过的一次性手套放置在桌面，沟通现场人员清理 | 已完成 | 已清理
DH1 | ADH0807-刘强 | 2026/6/25 0:00:00 | 供应部 | 供应部 | 生产值班 | ADH0166-王宏宝 | ADH0166-王宏宝 | 一般隐患 |  | 走货材料距离雨棚边缘过近，向雨棚内转移 | 已完成 | 已经处理
DH1 | ADH3773-ADH3773张健 | 2026/6/25 0:00:00 | B7 | M22 | 生产值班 | ADH5756-刘国锋 | ADH5756-刘国锋 | 一般隐患 |  | 722R21排氢管路未连接氮气稀释须确认使用情况 | 已完成 | 还未使用未连接，现已连接完毕
DH1 | ADH3773-ADH3773张健 | 2026/6/25 0:00:00 | B7 | M22 | 生产值班 | ADH5756-刘国锋 | ADH5756-刘国锋 | 一般隐患 |  | 22车间物料平台活性炭，氢氧化钠，氯化钠混放已沟通立即分类存放 | 已完成 | 人员未分类摆放，现已处理完毕
DH1 | ADH3773-ADH3773张健 | 2026/6/25 0:00:00 | B7 | M22 | 生产值班 | ADH5756-刘国锋 | ADH5756-刘国锋 | 一般隐患 |  | 二十二车间06/25/2026 17区域受限空间作业结束后检查记录未书写， | 已完成 | 外包人员未及时填写，现已补充完毕
DH1 | ADH3773-ADH3773张健 | 2026/6/25 0:00:00 | B7 | M22 | 生产值班 | ADH5756-刘国锋 | ADH5756-刘国锋 | 一般隐患 |  | 722-R10与722-R09连接管路无使用标识试密标签 | 已完成 | 人员连接临时管路未及时悬挂，使用前已试密，管路已使用完毕，现已拆卸
DH1 | ADH3773-ADH3773张健 | 2026/6/25 0:00:00 | B7 | M21 | 生产值班 | ADH2656-尹筵博 | ADH2656-尹筵博 | 一般隐患 | 人的原因 | 721-Ce02收料结束现场清理不到位 | 已完成 | 已完成清理 | N/A
DH1 | ADH3773-ADH3773张健 | 2026/6/25 0:00:00 | B7 | M21 | 生产值班 | ADH2656-尹筵博 | ADH2656-尹筵博 | 一般隐患 | 设备设施原因 | 721-R07滴加口缺少盲板法兰断有明显物料残留 | 已完成 | 已清理并添加盲板 | N/A
DH1 | ADH3773-ADH3773张健 | 2026/6/25 0:00:00 | B7 | M21 | 生产值班 | ADH2656-尹筵博 | ADH2656-尹筵博 | 一般隐患 | 人的原因 | 721-R08旁计量泵软管无项目管路使用标识 | 已完成 | 标识已进行悬挂 | N/A
DH1 | ADH3773-ADH3773张健 | 2026/6/25 0:00:00 | B7 | M21 | 生产值班 | ADH2656-尹筵博 | ADH2656-尹筵博 | 一般隐患 | 设备设施原因 | 721-T01供氮卸氮阀门异常，现场一直供氮中，待沟通维修 | 已完成 | 已沟通保全出膜片进行维修 | N/A
DH1 | ADH3773-ADH3773张健 | 2026/6/25 0:00:00 | B6 | M20 | 生产值班 | ADH3773-ADH3773张健 | ADH3773-ADH3773张健 | 一般隐患 |  | 620-R04自循环管路下方地面有碱洗析出，已告知清理 | 已完成 | 已完成
DH1 | ADH3773-ADH3773张健 | 2026/6/25 0:00:00 | B6 | M20 | 生产值班 | ADH3773-ADH3773张健 | ADH3773-ADH3773张健 | 一般隐患 |  | 620-R23下口换釜改造中施工完毕未进行有效隔离警戒现场已沟通整改 | 已完成 | 已完成
DH1 | ADH3773-ADH3773张健 | 2026/6/25 0:00:00 | B6 | M20 | 生产值班 | ADH3773-ADH3773张健 | ADH3773-ADH3773张健 | 一般隐患 |  | 620-R08区域设备锈迹严重需进行彻底排查清理 | 已完成 | 已完成
DH1 | ADH3773-ADH3773张健 | 2026/6/25 0:00:00 | B6 | M20 | 生产值班 | ADH3773-ADH3773张健 | ADH3773-ADH3773张健 | 一般隐患 |  | 二十车间酸性尾气间尾气压力不满足使用需求已要求人员进行排凝确认 | 已完成 | 已完成
DH1 | ADH3773-ADH3773张健 | 2026/6/25 0:00:00 | B6 | M19 | 生产值班 | ADH0789-孙金亮 | ADH0789-孙金亮 | 一般隐患 |  | 619-R12加料车尾气连接不到位，已沟通操作人员现场整改 | 已完成 | 已完成
DH1 | ADH3773-ADH3773张健 | 2026/6/25 0:00:00 | B6 | M19 | 生产值班 | ADH0789-孙金亮 | ADH0789-孙金亮 | 一般隐患 |  | 619-E04-Tc01下口转移阀门阀芯渗漏，已沟通现场人员重新禁锢试密清理 | 已完成 | 已完成
DH1 | ADH3773-ADH3773张健 | 2026/6/25 0:00:00 | B6 | M18 | 生产值班 | ADH0789-孙金亮 | ADH0789-孙金亮 | 一般隐患 |  | 618-Mst005压力表损坏待更换 | 已完成 | 已完成
DH1 | ADH3773-ADH3773张健 | 2026/6/25 0:00:00 | B6 | M19 | 生产值班 | ADH0789-孙金亮 | ADH0789-孙金亮 | 一般隐患 |  | 619-R08已转空，搅拌未及时关闭已沟通车间关闭，注意节能降耗控制 | 已完成 | 已完成
DH1 | ADH1133-刘海洋 | 2026/6/25 0:00:00 | B3 | M3 | 生产值班 | ADH2757-许文涛 | ADH2757-许文涛 | 一般隐患 |  | 303-R22釜鼓泡器石蜡油缺少 | 已完成 | 已增加
DH1 | ADH1133-刘海洋 | 2026/6/25 0:00:00 | B3 | M3 | 生产值班 | ADH2757-许文涛 | ADH2757-许文涛 | 一般隐患 |  | 303-R24釜上三通锁盒失效需重新上锁 | 已完成 | 已重新上锁
DH1 | ADH1133-刘海洋 | 2026/6/25 0:00:00 | B3 | M2 | 生产值班 | ADH1133-刘海洋 | ADH1133-刘海洋 | 一般隐患 |  | 302-N03试密后未排压,需及时排压 | 已完成 | 已排压 | N/A
DH1 | ADH1133-刘海洋 | 2026/6/25 0:00:00 | B3 | M2 | 生产值班 | ADH1133-刘海洋 | ADH1133-刘海洋 | 一般隐患 |  | 302-R04下口管路无标签 | 已完成 | 已添加 | N/A
DH1 | ADH1133-刘海洋 | 2026/6/25 0:00:00 | B3 | M1 | 生产值班 | ADH0416-施国明 | ADH0416-施国明 | 一般隐患 |  | 301-R15釜计量泵旁插底管袋较脏需更换 | 已完成 | 已清理完毕
DH1 | ADH1133-刘海洋 | 2026/6/25 0:00:00 | B3 | M1 | 生产值班 | ADH0416-施国明 | ADH0416-施国明 | 一般隐患 |  | 305-R06下口未上锁 | 已完成 | 人员放桶打开，现已上锁完毕
DH1 | ADH1133-刘海洋 | 2026/6/25 0:00:00 | B2 | M7 | 生产值班 | ADH0738-谷建成 | ADH0738-谷建成 | 一般隐患 | 设备设施原因 | 207-f01和206-f06后流体过滤器压力表无c类标签 | 已完成 | 已悬挂
DH1 | ADH1133-刘海洋 | 2026/6/25 0:00:00 | B2 | M7 | 生产值班 | ADH0738-谷建成 | ADH0738-谷建成 | 一般隐患 | 人的原因 | 207-R06釜上200L桶加料管路阀门未关，已沟通操作人员关闭 | 已完成 | 现场已关闭
DH1 | ADH1133-刘海洋 | 2026/6/25 0:00:00 | B2 | M6 | 生产值班 | ADH1201-张晓飞 | ADH1201-张晓飞 | 一般隐患 |  | 三层分布器漏水需要清理 | 已完成 | 已清理
DH1 | ADH1133-刘海洋 | 2026/6/25 0:00:00 | B2 | M6 | 生产值班 | ADH1201-张晓飞 | ADH1201-张晓飞 | 一般隐患 |  | 溶剂间新鲜四氢呋喃插底管压力表无上限标识且有两个c类位置标签和监督性管理标签 | 已完成 | 已整改
DH1 | ADH1132-李冰 | 2026/6/13 0:00:00 | B2 | M6 | 生产值班 | ADH1201-张晓飞 | ADH1201-张晓飞 | 一般隐患 |  | 三层分布器漏水需要清理 | 已完成 | 已清理
DH1 | ADH1132-李冰 | 2026/6/13 0:00:00 | B2 | M6 | 生产值班 | ADH1201-张晓飞 | ADH1201-张晓飞 | 一般隐患 |  | 溶剂间新鲜四氢呋喃插底管压力表无上限标识且有两个c类位置标签和监督性管理标签 | 已完成 | 已整改
DH1 | ADH1132-李冰 | 2026/6/13 0:00:00 | B3 | M3 | 生产值班 | ADH2757-许文涛 | ADH2757-许文涛 | 一般隐患 |  | 303-R22釜鼓泡器石蜡油缺少 | 已完成 | 已增加
DH1 | ADH1132-李冰 | 2026/6/13 0:00:00 | B3 | M3 | 生产值班 | ADH2757-许文涛 | ADH2757-许文涛 | 一般隐患 |  | 303-R24釜上三通锁盒失效需重新上锁 | 已完成 | 已重新上锁完毕
DH1 | ADH1132-李冰 | 2026/6/13 0:00:00 | B3 | M2 | 生产值班 | ADH1133-刘海洋 | ADH1133-刘海洋 | 一般隐患 |  | 302-N03试密后未排压,需及时排压 | 已完成 | 已排压 | N/A
DH1 | ADH1132-李冰 | 2026/6/13 0:00:00 | B3 | M2 | 生产值班 | ADH1133-刘海洋 | ADH1133-刘海洋 | 一般隐患 |  | 302-R04下口管路无标签 | 已完成 | 已添加 | N/A
DH1 | ADH1132-李冰 | 2026/6/13 0:00:00 | B3 | M1 | 生产值班 | ADH0416-施国明 | ADH0416-施国明 | 一般隐患 |  | 301-R15釜计量泵旁插底管袋较脏需更换 | 已完成 | 已清理
DH1 | ADH1132-李冰 | 2026/6/13 0:00:00 | B3 | M1 | 生产值班 | ADH0416-施国明 | ADH0416-施国明 | 一般隐患 |  | 305-R06下口未上锁 | 已完成 | 已处理完毕
DH1 | ADH1198-付子健 | 2026/6/25 0:00:00 | B4 | M12 | 生产值班 |  | ADH1698-林志新 | 一般隐患 |  | 12车间四层122248三废处理回收使用气源管给压滤罐低温换热，现场气源管结冰达40mm管径，需要制作保温处理，防止管路断裂 | 已完成 | 已经完成整改 | N/A
DH1 | ADH1198-付子健 | 2026/6/25 0:00:00 | B5 | M16 | 生产值班 |  | ADH1427-单良 | 一般隐患 |  | 16车间三层新员工何磊进行桶check时，溶剂气味扩散，通知人员对松动的插底管和尾气管路紧固后气味降低，对于新人需增强培训 | 已完成 | 已整改完成
DH1 | ADH1198-付子健 | 2026/6/25 0:00:00 | B5 | M16 | 生产值班 |  | ADH1427-单良 | 一般隐患 |  | 16车间楼梯间四层2盏照明灯均损坏不亮，需要维修处理，防止光照不足人员受伤 | 已完成 | 已整改完成
DH1 | ADH1198-付子健 | 2026/6/25 0:00:00 | B5 | M15 | 生产值班 |  | ADH1693-党宝权 | 一般隐患 |  | 515-R05记录架上1份终产品检查清单填写不完整，缺少车间管理人员复核 | 已完成 | 已完成整改
DH1 | ADH1198-付子健 | 2026/6/25 0:00:00 | B5 | M15 | 生产值班 |  | ADH1693-党宝权 | 一般隐患 |  | 515-R02现场整体设备冷凝器，蒸出管路，螺栓等锈蚀严重，需要重点除锈处理 | 已完成 | 已完成整改
DH1 | ADH1198-付子健 | 2026/6/25 0:00:00 | B5 | M14 | 生产值班 |  | ADH1693-党宝权 | 一般隐患 |  | 14车间四层真空系统监测画面中使用中真空泵压力报警多个设备未开启报警，需要重点对于此情况做好班组交接培训 | 已完成 | 已完成整改
DH1 | ADH1198-付子健 | 2026/6/25 0:00:00 | B5 | M15 | 生产值班 |  | ADH1693-党宝权 | 一般隐患 |  | 515-R05TCU独立换热泵进口法兰松动导致乙二醇渗漏，现场通知当班孙智慧处理收集 | 已完成 | 已完成整改
DH1 | ADH1198-付子健 | 2026/6/25 0:00:00 | B5 | M14 | 生产值班 |  | ADH1693-党宝权 | 一般隐患 |  | 514-FD03夹套温度变送器现场标签06/24/2026超期，需要同步排查车间相关仪表，同步发起校准 | 已完成 | 已完成整改
DH1 | ADH1198-付子健 | 2026/6/25 0:00:00 | B4 | M13 | 生产值班 |  | ADH2252-唐嘉健 | 一般隐患 |  | 平台上有多桶物料堆积当班人员及时周转处理 | 已完成 | 已整改完毕
DH1 | ADH1198-付子健 | 2026/6/25 0:00:00 | B4 | M13 | 生产值班 |  | ADH2252-唐嘉健 | 一般隐患 |  | 13车间四层连续化发料区域现场有酸性气味，人员反馈地面处理刷胶导致，跟踪下地面干后气味情况进行处理 | 已完成 | 已整改完毕
DH1 | ADH1198-付子健 | 2026/6/25 0:00:00 | B4 | M12 | 生产值班 |  | ADH1698-林志新 | 一般隐患 |  | 12车间三层145474进D级区前管路制作标准不满足坡度要求，管路悬空出现弯折 | 已完成 | 已经要求重新处理 | N/A
DH1 | ADH1198-付子健 | 2026/6/25 0:00:00 | B4 | M10 | 生产值班 |  | ADH1698-林志新 | 一般隐患 |  | 410-R04釜cmb清洗记录51页缺少氮气吹扫，设备放行了level1，需要对照清洗方案确认氮气吹扫是否被省略 | 已完成 | 现场以及那个处理完毕，执行无异常 | N/A
DH1 | ADH1198-付子健 | 2026/6/25 0:00:00 | B4 | M10 | 生产值班 |  | ADH1698-林志新 | 一般隐患 |  | 10车间四层反应区410-R01对面门上方夹层漏水需要处理 | 已完成 | 现场处理完毕 | N/A
DH1 | ADH0656-周云龙 | 2026/6/24 0:00:00 | B3 | M3 | 生产值班 | ADH2757-许文涛 | ADH2757-许文涛 | 一般隐患 |  | 303-R09鼓泡器缺少石蜡油 | 已完成 | 已增加
DH1 | ADH0656-周云龙 | 2026/6/24 0:00:00 | B3 | M3 | 生产值班 | ADH2757-许文涛 | ADH2757-许文涛 | 一般隐患 |  | CPo130387-05-02-13，Ro操作3空白未划去 | 已完成 | 已进行整改
DH1 | ADH0656-周云龙 | 2026/6/24 0:00:00 | B3 | M2 | 生产值班 | ADH1133-刘海洋 | ADH1133-刘海洋 | 一般隐患 |  | CPO120188-16-04-16，OR记录操作43搅拌速度复核人空白 | 已完成 | 已整改 | N/A
DH1 | ADH0656-周云龙 | 2026/6/24 0:00:00 | B3 | M2 | 生产值班 | ADH1133-刘海洋 | ADH1133-刘海洋 | 一般隐患 |  | 302-R12现场有轻微氨味 | 已完成 | 更换氨甲醇罐子导致有气味 | N/A
DH1 | ADH0656-周云龙 | 2026/6/24 0:00:00 | B3 | M1 | 生产值班 | ADH0416-施国明 | ADH0416-施国明 | 一般隐患 |  | 301-R04反应釜上方连接白钢软管，法兰处书写漏字，需确认管路状态。 | 已完成 | 已确认无异常
DH1 | ADH0656-周云龙 | 2026/6/24 0:00:00 | B3 | M1 | 生产值班 | ADH0416-施国明 | ADH0416-施国明 | 一般隐患 |  | 301-R07加料箱有白色物料痕迹 | 已完成 | 已清理完毕
DH1 | ADH0656-周云龙 | 2026/6/24 0:00:00 | B2 | M7 | 生产值班 | ADH0738-谷建成 | ADH0738-谷建成 | 一般隐患 | 方法原因 | 207-R15反应釜前方计量泵滴油，使用小抹布接收。 | 已完成 | 已整改
DH1 | ADH0656-周云龙 | 2026/6/24 0:00:00 | B2 | M7 | 生产值班 | ADH0738-谷建成 | ADH0738-谷建成 | 一般隐患 | 设备设施原因 | 207-R15计量泵加料管无密封 | 已完成 | 已添加
DH1 | ADH0656-周云龙 | 2026/6/24 0:00:00 | B2 | M6 | 生产值班 | ADH1201-张晓飞 | ADH1201-张晓飞 | 一般隐患 |  | 6车间2层白钢夹料夹套罐，液位计断层，需要及时处理。 | 已完成 | 已联系保全处理完毕
DH1 | ADH0656-周云龙 | 2026/6/24 0:00:00 | B2 | M6 | 生产值班 | ADH1201-张晓飞 | ADH1201-张晓飞 | 一般隐患 |  | 206-R12加无水乙醇中，检查 加料插底管上压力表上限标识为0.08mpa实际要求0.03mpa现场告知操作人员压力要求禁止超压操作， | 已完成 | 已整改
DH1 | ADH0788-刘彬 | 2026/6/24 0:00:00 | B7 | M22 | 生产值班 | ADH5756-刘国锋 | ADH5756-刘国锋 | 一般隐患 |  | 722-R21旁配重桶被挪走使用 | 已完成 | 已恢复完毕
DH1 | ADH0788-刘彬 | 2026/6/24 0:00:00 | B7 | M22 | 生产值班 | ADH5756-刘国锋 | ADH5756-刘国锋 | 一般隐患 |  | 22车间多个纯化水管路阀门手轮损坏，及时维修更换 | 已完成 | 已更换
DH1 | ADH0788-刘彬 | 2026/6/24 0:00:00 | B7 | M22 | 生产值班 | ADH5756-刘国锋 | ADH5756-刘国锋 | 一般隐患 |  | 722-R11接收罐液位计断层，已处理 | 已完成 | 使用中断层，已处理
DH1 | ADH0788-刘彬 | 2026/6/24 0:00:00 | B7 | M22 | 生产值班 | ADH5756-刘国锋 | ADH5756-刘国锋 | 一般隐患 |  | 722-R03/R21视孔灯损坏，需要及时更换 | 已完成 | 已进行返厂维修
DH1 | ADH0788-刘彬 | 2026/6/24 0:00:00 | B7 | M21 | 生产值班 | ADH2656-尹筵博 | ADH2656-尹筵博 | 一般隐患 | 设备设施原因 | 721-E03重组分接收罐尾气试镜积液 | 已完成 | 已进行排放 | N/A
DH1 | ADH0788-刘彬 | 2026/6/24 0:00:00 | B7 | M21 | 生产值班 | ADH2656-尹筵博 | ADH2656-尹筵博 | 一般隐患 | 设备设施原因 | 721-R17下口放料管路跨接断裂，缺少跨接 | 已完成 | 已进行更换 | N/A
DH1 | ADH0788-刘彬 | 2026/6/24 0:00:00 | B7 | M21 | 生产值班 | ADH2656-尹筵博 | ADH2656-尹筵博 | 一般隐患 | 人的原因 | 721-R01/02下口阀门无盲板 | 已完成 | 已完成盲板安装 | N/A
DH1 | ADH0788-刘彬 | 2026/6/24 0:00:00 | B7 | M21 | 生产值班 | ADH2656-尹筵博 | ADH2656-尹筵博 | 一般隐患 | 人的原因 | 721-R04清洗中，釜口敞开状态，需要遮挡 | 已完成 | 已进行遮挡 | N/A
DH1 | ADH0788-刘彬 | 2026/6/24 0:00:00 | B6 | M20 | 生产值班 | ADH3773-ADH3773张健 | ADH3773-ADH3773张健 | 一般隐患 |  | 620-R04自循环管路下方地面有碱洗析出，已告知清理 | 已完成 | 已完成
DH1 | ADH0788-刘彬 | 2026/6/24 0:00:00 | B6 | M20 | 生产值班 | ADH3773-ADH3773张健 | ADH3773-ADH3773张健 | 一般隐患 |  | 620-R20旁地面腐蚀严重 | 已完成 | 已完成
DH1 | ADH0788-刘彬 | 2026/6/24 0:00:00 | B6 | M20 | 生产值班 | ADH3773-ADH3773张健 | ADH3773-ADH3773张健 | 一般隐患 |  | 620-R08加料车手套腐蚀且破损，及时更换 | 已完成 | 已完成
DH1 | ADH0788-刘彬 | 2026/6/24 0:00:00 | B6 | M20 | 生产值班 | ADH3773-ADH3773张健 | ADH3773-ADH3773张健 | 一般隐患 |  | 620-R07釜上循环取样器法兰跨接断裂 | 已完成 | 已完成
DH1 | ADH0788-刘彬 | 2026/6/24 0:00:00 | B6 | M19 | 生产值班 | ADH0789-孙金亮 | ADH0789-孙金亮 | 一般隐患 |  | 619-R05下口大阀门未关，已沟通操作人员及时关闭 | 已完成 | 已完成
DH1 | ADH0788-刘彬 | 2026/6/24 0:00:00 | B6 | M18 | 生产值班 | ADH0789-孙金亮 | ADH0789-孙金亮 | 一般隐患 |  | 18车间四层记录桌上放置两瓶无标签的溶剂，需要处理 | 已完成 | 已完成
DH1 | ADH0788-刘彬 | 2026/6/24 0:00:00 | B6 | M19 | 生产值班 | ADH0789-孙金亮 | ADH0789-孙金亮 | 一般隐患 |  | 619-R06釜上放置多余螺丝且生锈，及时清理 | 已完成 | 已完成
DH1 | ADH0788-刘彬 | 2026/6/24 0:00:00 | B6 | M19 | 生产值班 | ADH0789-孙金亮 | ADH0789-孙金亮 | 一般隐患 |  | 619-R07阀门上静电跨接断裂 | 已完成 | 已完成
DH1 | ADH1165-王强 | 2026/6/24 0:00:00 | B5 | M16 | 生产值班 | ADH1427-单良 | ADH1427-单良 | 一般隐患 |  | 1层连续化预留区域烟感报警，现场查看无异常 | 已完成 | 已整改完成
DH1 | ADH1165-王强 | 2026/6/24 0:00:00 | B5 | M16 | 生产值班 | ADH1427-单良 | ADH1427-单良 | 一般隐患 |  | 1层连续化区域堆放油漆 | 已完成 | 已整改完成
DH1 | ADH1165-王强 | 2026/6/24 0:00:00 | B5 | M16 | 生产值班 | ADH1427-单良 | ADH1427-单良 | 一般隐患 |  | 516-R13旁插底管上缺少配件 | 已完成 | 已整改完成
DH1 | ADH1165-王强 | 2026/6/24 0:00:00 | B5 | M14 | 生产值班 | ADH1693-党宝权 | ADH1693-党宝权 | 一般隐患 |  | 514-R12釜上多个阀门缺少标签 | 已完成 | 已完成整改
DH1 | ADH1165-王强 | 2026/6/24 0:00:00 | B5 | M14 | 生产值班 | ADH1693-党宝权 | ADH1693-党宝权 | 一般隐患 |  | 514-R14釜上安装机械压力表，无C类标识 | 已完成 | 已完成整改
DH1 | ADH1165-王强 | 2026/6/24 0:00:00 | B5 | M14 | 生产值班 | ADH1693-党宝权 | ADH1693-党宝权 | 一般隐患 |  | 514-R04下口侧通阀门未关严，现场已沟通当班班长进行处理 | 已完成 | 已完成整改
DH1 | ADH1165-王强 | 2026/6/24 0:00:00 | B5 | M14 | 生产值班 | ADH1693-党宝权 | ADH1693-党宝权 | 一般隐患 |  | 514-R14上口阀门无盲板 | 已完成 | 已完成整改
DH1 | ADH1165-王强 | 2026/6/24 0:00:00 | B5 | M15 | 生产值班 | ADH1693-党宝权 | ADH1693-党宝权 | 一般隐患 |  | 15车间4-06反应区反应釜及管路腐蚀严重 | 已完成 | 已完成整改
DH1 | ADH1165-王强 | 2026/6/24 0:00:00 | B4 | M13 | 生产值班 | ADH2252-唐嘉健 | ADH2252-唐嘉健 | 一般隐患 |  | 13车间纯化水管路使用后未及时存放相应地点，随意丢弃在4层走廊 | 已完成 | 已整改完毕
DH1 | ADH1165-王强 | 2026/6/24 0:00:00 | B4 | M13 | 生产值班 | ADH2252-唐嘉健 | ADH2252-唐嘉健 | 一般隐患 |  | 13车间3层连续化储罐纯化水加料管路阀门渗漏 | 已完成 | 已整改完毕
DH1 | ADH1165-王强 | 2026/6/24 0:00:00 | B4 | M13 | 生产值班 | ADH2252-唐嘉健 | ADH2252-唐嘉健 | 一般隐患 |  | 13车间3层连续化储罐压力表无上限标识 | 已完成 | 已整改完毕
DH1 | ADH1165-王强 | 2026/6/24 0:00:00 | B4 | M13 | 生产值班 | ADH2252-唐嘉健 | ADH2252-唐嘉健 | 一般隐患 |  | 413-R08下口储罐未安装压力表 | 已完成 | 已整改完毕
DH1 | ADH1165-王强 | 2026/6/24 0:00:00 | B4 | M11 | 生产值班 | ADH1698-林志新 | ADH1698-林志新 | 一般隐患 |  | 411-R12回流管路倾斜严重 | 已完成 | 已经安排处理 | N/A
DH1 | ADH1165-王强 | 2026/6/24 0:00:00 | B4 | M12 | 生产值班 | ADH1698-林志新 | ADH1698-林志新 | 一般隐患 |  | 412-E02-Tr02真空阻液器内有物料 | 已完成 | 现场已经清理 | N/A
DH1 | ADH1165-王强 | 2026/6/24 0:00:00 | B4 | M10 | 生产值班 | ADH1698-林志新 | ADH1698-林志新 | 一般隐患 |  | 410-E02-C01旁穿层管路未封堵 | 已完成 | 现场真该完毕 | N/A
DH1 | ADH1165-王强 | 2026/6/24 0:00:00 | B4 | M10 | 生产值班 | ADH1698-林志新 | ADH1698-林志新 | 一般隐患 |  | 410-R09-Tr01液位计断层 | 已完成 | 现场已经处理完毕 | N/A
DH1 | ADH1165-王强 | 2026/6/24 0:00:00 | B4 | M10 | 生产值班 | ADH1698-林志新 | ADH1698-林志新 | 一般隐患 |  | 410-R02旁储罐液位计断层 | 已完成 | 现场已经恢复 | N/A
DH1 | ADH1165-王强 | 2026/6/24 0:00:00 | B4 | M10 | 生产值班 | ADH1698-林志新 | ADH1698-林志新 | 一般隐患 |  | 410-E01-Tc01进料管路阀门未关闭 | 已完成 | 现场已经关闭 | N/A
DH1 | ADH0423-刘宇欣 | 2026/6/24 0:00:00 | QC | QC | 生产值班 | ADH0456-王治国 | ADH5559-傅强 | 一般隐患 | 设备设施原因 | 分析室气体间内部矿棉板吊顶有漏水变形情况需要维修 | 已完成 | 目前不影响使用，暂不维修
DH1 | ADH0423-刘宇欣 | 2026/6/24 0:00:00 | QC | QC | 生产值班 | ADH0456-王治国 | ADH5559-傅强 | 一般隐患 | 设备设施原因 | 分析室空压机间内部第二台空压机设备运行空滤报警需要处理 | 已完成 | 已处理
DH1 | ADH0423-刘宇欣 | 2026/6/24 0:00:00 | 供应部 | 供应部 | 生产值班 | ADH0166-王宏宝 | ADH0166-王宏宝 | 一般隐患 | 人的原因 | 巡查至供应部办公室屋内地面放置有一袋未处理的纸版文件，其中含有受控标识等需尽快处理 | 已完成 | 夜班产出文件，第二天处理
DH1 | ADH0423-刘宇欣 | 2026/6/24 0:00:00 | 设备部 | 设备部 | 生产值班 | ADH7025-张志勇 | ADH0066-李功 | 一般隐患 | 设备设施原因 | 燃煤锅炉脱硫塔南侧围堰外部粉化损坏需要修补 | 进行中 | 锅炉年修时，彻底处理 | N/A
DH1 | ADH0423-刘宇欣 | 2026/6/24 0:00:00 | 设备部 | 设备部 | 生产值班 | ADH7025-张志勇 | ADH0066-李功 | 一般隐患 | 设备设施原因 | 生活用水间1号泵机封区域存在渗漏需要排查维修 | 已完成 | 更换机封 | N/A
DH1 | ADH0423-刘宇欣 | 2026/6/24 0:00:00 | 设备部 | 设备部 | 生产值班 | ADH7025-张志勇 | ADH0066-李功 | 一般隐患 | 设备设施原因 | 二号燃气锅炉上端压力下端存在渗漏痕迹 | 已完成 | 已完成 | N/A
DH1 | ADH0423-刘宇欣 | 2026/6/24 0:00:00 | 设备部 | 设备部 | 生产值班 | ADH7025-张志勇 | ADH0066-李功 | 一般隐患 | 设备设施原因 | 燃气锅炉值班区消防报警存在温感报警立即组织人员排查处理 | 已完成 | 已完成 | N/A
DH1 | ADH0423-刘宇欣 | 2026/6/24 0:00:00 | 焚烧炉&污水站 | 焚烧炉&污水站 | 生产值班 | ADH0396-姜龙 | FX2727-于太明 | 重大隐患 | 设备设施原因 | 焚烧炉柴油罐间的油罐上口连接存在渗漏，且间内无固定氧气检测器保护需要确认；立即组织属地人员到场处置同步通知至EHS此项隐患，目前间内应急排风已经持续启动。 | 进行中 | 上报设备部提概算进行整改
DH1 | ADH0423-刘宇欣 | 2026/6/24 0:00:00 | 焚烧炉&污水站 | 焚烧炉&污水站 | 生产值班 | ADH0396-姜龙 | FX2727-于太明 | 一般隐患 | 设备设施原因 | 焚烧炉柴油储罐氮气全开满流量供应保护确认是否需要，油箱下口阀门端口缺少盲板。 | 已完成 | 氮气流量已关且增加盲板
DH1 | ADH0789-孙金亮 | 2026/6/23 0:00:00 | B7 | M22 | 生产值班 | ADH5756-刘国锋 | ADH5756-刘国锋 | 一般隐患 |  | 三层吊装口未封堵 | 已完成 | 使用完毕进行封堵
DH1 | ADH0789-孙金亮 | 2026/6/23 0:00:00 | B7 | M22 | 生产值班 | ADH5756-刘国锋 | ADH5756-刘国锋 | 一般隐患 |  | 722-R31前DCS操作屏上阀门螺栓锈蚀 | 已完成 | 使用中锈蚀，现已处理完毕
DH1 | ADH0789-孙金亮 | 2026/6/23 0:00:00 | B7 | M22 | 生产值班 | ADH5756-刘国锋 | ADH5756-刘国锋 | 一般隐患 |  | 三层地面积水 | 已完成 | 接收罐缓水积水，现已处理完毕
DH1 | ADH0789-孙金亮 | 2026/6/23 0:00:00 | B7 | M21 | 生产值班 | ADH2656-尹筵博 | ADH2656-尹筵博 | 一般隐患 | 设备设施原因 | 二层尾气管路损坏 | 已完成 | 已完成更换 | N/A
DH1 | ADH0789-孙金亮 | 2026/6/23 0:00:00 | B7 | M21 | 生产值班 | ADH2656-尹筵博 | ADH2656-尹筵博 | 一般隐患 | 人的原因 | 三层使用配重桶接水 | 已完成 | 现场已清理，已对车间人员进行强调 | N/A
DH1 | ADH0789-孙金亮 | 2026/6/23 0:00:00 | B7 | M21 | 生产值班 | ADH2656-尹筵博 | ADH2656-尹筵博 | 一般隐患 | 人的原因 | 四层现场较乱，物品随意放置 | 已完成 | 现场已进行清理，已对车间人员进行强调 | N/A
DH1 | ADH0789-孙金亮 | 2026/6/23 0:00:00 | B6 | M20 | 生产值班 | ADH3773-ADH3773张健 | ADH3773-ADH3773张健 | 一般隐患 | 设备设施原因 | 620-R17大阀门螺栓锈蚀 | 已完成 | 已完成
DH1 | ADH0789-孙金亮 | 2026/6/23 0:00:00 | B6 | M20 | 生产值班 | ADH3773-ADH3773张健 | ADH3773-ADH3773张健 | 一般隐患 | 设备设施原因 | 620-R23釜表面物料痕迹较多 | 已完成 | 已完成
DH1 | ADH0789-孙金亮 | 2026/6/23 0:00:00 | B6 | M20 | 生产值班 | ADH3773-ADH3773张健 | ADH3773-ADH3773张健 | 一般隐患 | 设备设施原因 | 二层纯化水点位使用塑料袋封堵 | 已完成 | 已完成
DH1 | ADH0789-孙金亮 | 2026/6/23 0:00:00 | B6 | M18 | 生产值班 | ADH0789-孙金亮 | ADH0789-孙金亮 | 一般隐患 |  | 纳滤机电导率仪线管脱落 | 已完成 | 已完成
DH1 | ADH0789-孙金亮 | 2026/6/23 0:00:00 | B6 | M18 | 生产值班 | ADH0789-孙金亮 | ADH0789-孙金亮 | 一般隐患 |  | 618-Ce01检测器没电需要更换 | 已完成 | 已完成
DH1 | ADH0789-孙金亮 | 2026/6/23 0:00:00 | B6 | M18 | 生产值班 | ADH0789-孙金亮 | ADH0789-孙金亮 | 一般隐患 |  | 18车间二层TCU间需要清理干净 | 已完成 | 已完成
DH1 | ADH0431-郭军 | 2026/6/23 0:00:00 | B3 | M3 | 生产值班 | ADH2757-许文涛 | ADH2757-许文涛 | 一般隐患 |  | 三车间23釜下口记录桌上的未使用完毕的黄色物料标识需要及时清理 | 已完成 | 已安排清理完毕
DH1 | ADH0431-郭军 | 2026/6/23 0:00:00 | B3 | M1 | 生产值班 | ADH0416-施国明 | ADH0416-施国明 | 一般隐患 |  | 305-FD03三合一上方棚板有渗出的黄色液体，需要白天进入夹层排查漏点 | 已完成 | 已处理完毕
DH1 | ADH0431-郭军 | 2026/6/23 0:00:00 | B3 | M2 | 生产值班 | ADH1133-刘海洋 | ADH1133-刘海洋 | 一般隐患 |  | 302-R22加盐酸调PH中，蠕动泵处乳胶管使用的塑料袋未承接不到位，已让操作工重新整改完成 | 已完成 | 已整改 | N/A
DH1 | ADH0431-郭军 | 2026/6/23 0:00:00 | B3 | M2 | 生产值班 | ADH1133-刘海洋 | ADH1133-刘海洋 | 一般隐患 |  | 302-R22分布器有沙眼，操作人员已临时打卡子，人员进行清理地面积水 | 已完成 | 已打卡子 | N/A
DH1 | ADH0431-郭军 | 2026/6/23 0:00:00 | B3 | M2 | 生产值班 | ADH1133-刘海洋 | ADH1133-刘海洋 | 一般隐患 |  | 302-R01间内有轻微MTBE气味，沟通操作人员反馈管路吹扫时氮气过大导致，现已停止吹扫 | 已完成 | 已停止吹扫 | N/A
DH1 | ADH0431-郭军 | 2026/6/23 0:00:00 | B2 | M7 | 生产值班 | ADH0738-谷建成 | ADH0738-谷建成 | 一般隐患 | 设备设施原因 | 207-F06使用的静电卡子缺少合格签 | 已完成 | 标签脱落，已悬挂
DH1 | ADH0431-郭军 | 2026/6/23 0:00:00 | B2 | M7 | 生产值班 | ADH0738-谷建成 | ADH0738-谷建成 | 一般隐患 | 方法原因 | 207-R23反应釜试镜有白色物料痕迹 | 已完成 | 已清理
DH1 | ADH0431-郭军 | 2026/6/23 0:00:00 | B2 | M7 | 生产值班 | ADH0738-谷建成 | ADH0738-谷建成 | 一般隐患 | 设备设施原因 | 207-R04加料箱手套破损已沟通杨磊更换完毕 | 已完成 | 现场已更换
DH1 | ADH0431-郭军 | 2026/6/23 0:00:00 | B2 | M6 | 生产值班 | ADH1201-张晓飞 | ADH1201-张晓飞 | 一般隐患 |  | 9车间改造区域楼梯与护栏处未焊接完全，需要及时焊接，防止人员上下时刮伤 | 已完成 | 已焊接护栏
DH1 | ADH0982-王华涛 | 2026/6/23 0:00:00 | B5 | M16 | 生产值班 |  | ADH1427-单良 | 一般隐患 |  | 516-R12接收罐下口放料管路缺少管路标识 | 已完成 | 现场整改完成
DH1 | ADH0982-王华涛 | 2026/6/23 0:00:00 | B5 | M16 | 生产值班 |  | ADH1427-单良 | 一般隐患 |  | 516-R19真空管路阀门缺少快开卡子 | 已完成 | 现场整改完成
DH1 | ADH0982-王华涛 | 2026/6/23 0:00:00 | B5 | M14 | 生产值班 |  | ADH1693-党宝权 | 重大隐患 |  | 15车间2层走廊摆放有8个200L桶放出的物料，均未粘贴物料标签，未进行及时周转，其中1桶摆放位置已阻挡走廊消火栓，沟通当班班长反馈为白班加班人员放出的三废，温度高，放车间里自然降温，未粘贴标签情况已告知当班助工及时进行确认粘贴 | 已完成 | 已完成整改
DH1 | ADH0982-王华涛 | 2026/6/23 0:00:00 | B5 | M14 | 生产值班 |  | ADH1693-党宝权 | 一般隐患 |  | 514-R14釜上阀门缺少盲板 | 已完成 | 已完成整改
DH1 | ADH0982-王华涛 | 2026/6/23 0:00:00 | B5 | M14 | 生产值班 |  | ADH1693-党宝权 | 一般隐患 |  | 514-R14釜上加料车516-SCB004缺少固定支撑，加料车液压支撑有明显下沉趋势 | 已完成 | 已完成整改
DH1 | ADH0982-王华涛 | 2026/6/23 0:00:00 | B5 | M14 | 生产值班 |  | ADH1693-党宝权 | 一般隐患 |  | 514-R01釜上加料漏斗固定卡子处有白色物料残留 | 已完成 | 已完成整改
DH1 | ADH0982-王华涛 | 2026/6/23 0:00:00 | B4 | M13 | 生产值班 |  | ADH2252-唐嘉健 | 一般隐患 |  | CPo124641-05-02-01连续化打料温度记录不及时 | 已完成 | 已整改完毕
DH1 | ADH0982-王华涛 | 2026/6/23 0:00:00 | B4 | M13 | 生产值班 |  | ADH2252-唐嘉健 | 一般隐患 |  | 413-R10-Tr01乙二醇进管路下方弯头出有黑色液体流出，滴落至地面，已告知当班助工进行现场查看 | 已完成 | 已整改完毕
DH1 | ADH0982-王华涛 | 2026/6/23 0:00:00 | B4 | M13 | 生产值班 |  | ADH2252-唐嘉健 | 一般隐患 |  | 413-R08釜旁地面有积水，已告知现场操作人员及时清理 | 已完成 | 已整改完毕
DH1 | ADH0982-王华涛 | 2026/6/23 0:00:00 | B4 | M12 | 生产值班 |  | ADH1698-林志新 | 一般隐患 |  | 412-R13接收管液位计断层 | 已完成 | 现场已经处理完毕 | N/A
DH1 | ADH0982-王华涛 | 2026/6/23 0:00:00 | B4 | M12 | 生产值班 |  | ADH1698-林志新 | 一般隐患 |  | 412-R16釜上口阀门缺少盲板 | 已完成 | 现场安装完毕 | N/A
DH1 | ADH0982-王华涛 | 2026/6/23 0:00:00 | B4 | M11 | 生产值班 |  | ADH1698-林志新 | 一般隐患 |  | 411-R03前方有一满桶纯化水,未及时粘贴物料标签 | 已完成 | 现场已经要求粘贴完毕 | N/A
DH1 | ADH0982-王华涛 | 2026/6/23 0:00:00 | B4 | M11 | 生产值班 |  | ADH1698-林志新 | 一般隐患 |  | 12车间四层411-F03附件夹套管路缓水，地面有积水，已告知现场操作人员及时清理 | 已完成 | 现场清理完毕 | N/A
DH1 | ADH0982-王华涛 | 2026/6/23 0:00:00 | B4 | M10 | 生产值班 |  | ADH1698-林志新 | 一般隐患 |  | 410-R14现场放桶中，现场桶数量较多，已告知人员及时进行清理转移 | 已完成 | 现场已经全部清理完毕 | N/A
DH1 | ADH0982-王华涛 | 2026/6/23 0:00:00 | B4 | M10 | 生产值班 |  | ADH1698-林志新 | 一般隐患 |  | 410-R16前方电动蠕动泵泵头损坏，及时进行维修 | 已完成 | 已经清除，报废 | N/A
DH1 | ADH1215-曹祚铖 | 2026/6/23 0:00:00 | 外围 | 罐区 | 生产值班 | ADH1333-徐博 |  | 一般隐患 | 人的原因 | 37#库地面有积水，已安排进行清理 | 已完成 | 已进行清理
DH1 | ADH1215-曹祚铖 | 2026/6/23 0:00:00 | 焚烧炉&污水站 | 焚烧炉&污水站 | 生产值班 | ADH0396-姜龙 |  | 一般隐患 | 人的原因 | 污水站大门处有废固桶遮挡，需要清理 | 已完成 | 已清理
DH1 | ADH1215-曹祚铖 | 2026/6/23 0:00:00 | 焚烧炉&污水站 | 焚烧炉&污水站 | 生产值班 | ADH0396-姜龙 |  | 一般隐患 | 设备设施原因 | 污水池两个照明损坏不亮。 | 进行中 | 沟通电工更换照明
DH1 | ADH1215-曹祚铖 | 2026/6/23 0:00:00 | 研发实验室 | 研发实验室 | 生产值班 | ADH0477-姜洪峰 |  | 一般隐患 | 人的原因 | 部分实验台内垃圾袋未清理，手套标签放置比较乱。 | 已完成 | 夜班使用，已清理完毕
DH1 | ADH1215-曹祚铖 | 2026/6/23 0:00:00 | 设备部 | 设备部 | 生产值班 | ADH5557-韩成龙 |  | 一般隐患 | 设备设施原因 | 厂区主干道缺少照明。 | 进行中 | 正在排查并上报费用 | N/A
DH1 | ADH2439-陈永新 | 2026/6/22 0:00:00 | 设备部 | 设备部 | 生产值班 | ADH1264-邓哲 | ADH1264-邓哲 | 一般隐患 | 人的原因 | 锅炉脱硫除硝间地面白色印记较多，安排清洗 | 已完成 | 清理地面 | N/A
DH1 | ADH2439-陈永新 | 2026/6/22 0:00:00 | 设备部 | 设备部 | 生产值班 | ADH1264-邓哲 | ADH1264-邓哲 | 一般隐患 | 设备设施原因 | 2号楼动力站空压机全部运行，夏季散热较高，持续重点关注环境高温对空压机冷凝器工况衰减影响 | 已完成 | 定期进行维保，要求班组人员重点关注 | N/A
DH1 | ADH2439-陈永新 | 2026/6/22 0:00:00 | 设备部 | 设备部 | 生产值班 | ADH1264-邓哲 | ADH1264-邓哲 | 一般隐患 | 设备设施原因 | 3号楼动力站一二层风机温度较高，尽快申请排风改造，保障冰机和电气运行安全 | 已完成 | 已提报概算，审批后执行 | N/A
DH1 | ADH2439-陈永新 | 2026/6/22 0:00:00 | 设备部 | 设备部 | 生产值班 | ADH1264-邓哲 | ADH1264-邓哲 | 一般隐患 | 设备设施原因 | 17动力站冰机蒸发器保温破损，制定计划恢复 | 已完成 | 恢复保温 | N/A
DH1 | ADH2439-陈永新 | 2026/6/22 0:00:00 | 焚烧炉&污水站 | 焚烧炉&污水站 | 生产值班 | ADH0396-姜龙 | ADH0396-姜龙 | 一般隐患 |  | 二号污水站光催化氧化设备上盖缝隙漏风，需要密封条密封。 | 进行中 | 沟通保全重新密封
DH1 | ADH2439-陈永新 | 2026/6/22 0:00:00 | 研发实验室 | 研发实验室 | 生产值班 | ADH0477-姜洪峰 | ADH0477-姜洪峰 | 一般隐患 |  | 生产技术部办公室多台电脑未关机 | 已完成 | 夜班人员正常使用，不需要关闭
DH1 | ADH2439-陈永新 | 2026/6/22 0:00:00 | 研发实验室 | 研发实验室 | 生产值班 | ADH0477-姜洪峰 | ADH0477-姜洪峰 | 一般隐患 | 人的原因 | 研发实验室通风橱台面基本都有胶皮手套，基本普遍裸露放在台面上，未放到密闭袋保存 | 已完成 | 临时可以搭放在通风橱中，已告知实验室人员不使用的收起
DH1 | ADH2439-陈永新 | 2026/6/22 0:00:00 | 研发实验室 | 研发实验室 | 生产值班 | ADH0477-姜洪峰 | ADH0477-姜洪峰 | 一般隐患 | 环境原因 | LAB-002通风橱正在做过夜反应CPo147453-01项目实验，通风橱使用项目卡片信息是CPo128411-01；CPo128412-01，重点关注过夜反应信息一致性。 | 已完成 | 项目组临时借用通风橱
DH1 | ADH2439-陈永新 | 2026/6/22 0:00:00 | 研发实验室 | 研发实验室 | 生产值班 | ADH0477-姜洪峰 | ADH0477-姜洪峰 | 一般隐患 | 人的原因 | LAB-001通风橱正在做过夜反应CPo147453-01项目实验，台面仪器摆满且很乱，重点关注通风橱操作规范及安全管控。 | 已完成 | 已要求项目负责人每天亲自检查确认
DH1 | ADH2439-陈永新 | 2026/6/22 0:00:00 | 研发实验室 | 研发实验室 | 生产值班 | ADH0477-姜洪峰 | ADH0477-姜洪峰 | 一般隐患 | 人的原因 | LAB9-101间一台超声波清洗机无人操作，未断电源。 | 已完成 | 现场已完成断电
DH1 | ADH2439-陈永新 | 2026/6/22 0:00:00 | 研发实验室 | 研发实验室 | 生产值班 | ADH0477-姜洪峰 | ADH0477-姜洪峰 | 一般隐患 | 人的原因 | LAB-007通风橱台面上的手套未放密封袋保存 | 已完成 | 已收起
DH1 | ADH2439-陈永新 | 2026/6/22 0:00:00 | 研发实验室 | 研发实验室 | 生产值班 | ADH0477-姜洪峰 | ADH0477-姜洪峰 | 一般隐患 | 人的原因 | LAB-006通风橱未使用，照明灯未关闭断电 | 已完成 | 夜班人员正常使用
DH1 | ADH2439-陈永新 | 2026/6/22 0:00:00 | 研发实验室 | 研发实验室 | 生产值班 | ADH0477-姜洪峰 | ADH0477-姜洪峰 | 一般隐患 | 人的原因 | LAB-009通风橱没有项目操作，风机在持续运行，照明灯未关闭。 | 已完成 | 实验室通风橱排风不需要关闭
DH1 | ADH2439-陈永新 | 2026/6/22 0:00:00 | QC | QC | 生产值班 | ADH5559-傅强 | ADH0140-党宝玉 | 一般隐患 | 设备设施原因 | 微生物实验室空调机组配套臭氧发生器动力电未接，评估是否继续使用？ | 已完成 | 需要使用 | 微生物实验室先提交变更，然后设备部进行安装、确认等工作。
DH1 | ADH2439-陈永新 | 2026/6/22 0:00:00 | QC | QC | 生产值班 | ADH5559-傅强 | ADH0140-党宝玉 | 一般隐患 |  | 微生物实验室DH-HVAC02空调机组出口送风管道保温外皮开裂。
DH1 | ADH1334-李金健 | 2026/6/22 0:00:00 | B3 | M3 | 生产值班 | ADH2757-许文涛 | ADH2757-许文涛 | 一般隐患 |  | 303-R17 项目使用未及时登记生产日志 沟通进行整改 | 已完成 | 已安排进行登记
DH1 | ADH1334-李金健 | 2026/6/22 0:00:00 | B3 | M3 | 生产值班 | ADH2757-许文涛 | ADH2757-许文涛 | 一般隐患 |  | 303-R01 已经使用，对应清洗记录空白未划去，需要及时完善记录。 | 已完成 | 已沟通二车间反馈
DH1 | ADH1334-李金健 | 2026/6/22 0:00:00 | B3 | M2 | 生产值班 | ADH1133-刘海洋 | ADH1133-刘海洋 | 一般隐患 |  | 302-R15 下口一个三废聚乙烯管路贴地走，影响人员通行，需要及时处理 | 已完成 | 已清理 | N/A
DH1 | ADH1334-李金健 | 2026/6/22 0:00:00 | B3 | M2 | 生产值班 | ADH1133-刘海洋 | ADH1133-刘海洋 | 一般隐患 |  | 二车间一层物料通道内200桶10个，沟通现场人员及时转移中间体入库。 | 已完成 | 已入库 | N/A
DH1 | ADH1334-李金健 | 2026/6/22 0:00:00 | B3 | M1 | 生产值班 | ADH0416-施国明 | ADH0416-施国明 | 一般隐患 |  | 301-R13 釜 冷凝器下快开阀门缺少盲板，有少量物料残留，需要处理。 减压浓缩中，人员未及时关闭回流阀门，现场沟通关闭。 | 已完成 | 已处理完毕
DH1 | ADH1334-李金健 | 2026/6/22 0:00:00 | B3 | M1 | 生产值班 | ADH0416-施国明 | ADH0416-施国明 | 一般隐患 |  | 五车间四楼现场四根纯化水管路，两根没有标签，需要及时补充 | 已完成 | 已更换完毕
DH1 | ADH1334-李金健 | 2026/6/22 0:00:00 | B2 | M7 | 生产值班 | ADH0738-谷建成 | ADH0738-谷建成 | 一般隐患 | 人的原因 | 207-F02 母液接收罐206-Tr01 生产日志未登记 告知责任人进行整改。 207-R10 碱洗收罐碱液较少，安排当班人员进行补充。 | 已完成 | 已整改
DH1 | ADH1334-李金健 | 2026/6/22 0:00:00 | B2 | M7 | 生产值班 | ADH0738-谷建成 | ADH0738-谷建成 | 一般隐患 | 方法原因 | 四层非化间塑料袋领用记录部分项目填写错误，不全，告知现场助工整改，跟踪整改情况 | 已完成 | 已整改
DH1 | ADH1334-李金健 | 2026/6/22 0:00:00 | B2 | M6 | 生产值班 | ADH1201-张晓飞 | ADH1201-张晓飞 | 一般隐患 |  | 二层入户氮气两个分支过滤器同时开启，安排现场关闭1侧，做好备用和滤芯更换。 | 已完成 | 已整改
DH1 | ADH1334-李金健 | 2026/6/22 0:00:00 | B2 | M6 | 生产值班 | ADH1201-张晓飞 | ADH1201-张晓飞 | 一般隐患 |  | 9车间四层动火区域涉及项目水溶液配置，平台护栏和扶手需要及时恢复，避免人员受伤 | 已完成 | 已整改
DH1 | ADH0155-杜金亮 | 2026/6/22 0:00:00 | B7 | M22 | 生产值班 | ADH5756-刘国锋 | ADH5756-刘国锋 | 一般隐患 |  | 722-R11-Tr01液位计断层 | 已完成 | 使用中断层，现已恢复
DH1 | ADH0155-杜金亮 | 2026/6/22 0:00:00 | B7 | M22 | 生产值班 | ADH5756-刘国锋 | ADH5756-刘国锋 | 一般隐患 |  | 722-R27釜上流体过滤器压力表损坏，需要进行更换 | 已完成 | 使用中损坏，已进行更换
DH1 | ADH0155-杜金亮 | 2026/6/22 0:00:00 | B7 | M22 | 生产值班 | ADH5756-刘国锋 | ADH5756-刘国锋 | 一般隐患 |  | 722-R09釜至722-R10釜聚乙烯管路缺少管路标识 | 已完成 | 人员未及时悬挂标识，现已补充完毕
DH1 | ADH0155-杜金亮 | 2026/6/22 0:00:00 | B7 | M21 | 生产值班 | ADH2656-尹筵博 | ADH2656-尹筵博 | 一般隐患 | 设备设施原因 | 721-R15釜彩钢棚顶需要及时进行恢复 | 已完成 | 已进行沟通恢复 | N/A
DH1 | ADH0155-杜金亮 | 2026/6/22 0:00:00 | B7 | M21 | 生产值班 | ADH2656-尹筵博 | ADH2656-尹筵博 | 一般隐患 | 设备设施原因 | 721-R07釜下口积水，安排人员进行清理 | 已完成 | 已进行清理 | N/A
DH1 | ADH0155-杜金亮 | 2026/6/22 0:00:00 | B7 | M21 | 生产值班 | ADH2656-尹筵博 | ADH2656-尹筵博 | 一般隐患 | 设备设施原因 | 二层走廊DCS灯不亮，沟通电工进行更换 | 已完成 | 已进行更换 | N/A
DH1 | ADH0155-杜金亮 | 2026/6/22 0:00:00 | B6 | M20 | 生产值班 | ADH3773-ADH3773张健 | ADH3773-ADH3773张健 | 一般隐患 | 设备设施原因 | 620-T026下口法兰有物料痕迹，安排人员进行处理 | 已完成 | 已完成
DH1 | ADH0155-杜金亮 | 2026/6/22 0:00:00 | B6 | M20 | 生产值班 | ADH3773-ADH3773张健 | ADH3773-ADH3773张健 | 一般隐患 | 设备设施原因 | 620-R05釜旁灯闪烁，沟通电工进行更换 | 已完成 | 已完成
DH1 | ADH0155-杜金亮 | 2026/6/22 0:00:00 | B6 | M20 | 生产值班 | ADH3773-ADH3773张健 | ADH3773-ADH3773张健 | 一般隐患 | 设备设施原因 | 620-R09釜氮气流量计浮子卡顿，需要进行处理 | 已完成 | 已完成
DH1 | ADH0155-杜金亮 | 2026/6/22 0:00:00 | B6 | M18 | 生产值班 | ADH0789-孙金亮 | ADH0789-孙金亮 | 一般隐患 |  | 619-FD06物料直接放置地面，已经让其收入 桶中 | 已完成 | 已完成
DH1 | ADH0155-杜金亮 | 2026/6/22 0:00:00 | B6 | M18 | 生产值班 | ADH0789-孙金亮 | ADH0789-孙金亮 | 一般隐患 |  | 619-R05釜电子秤需要进行归位 | 已完成 | 已完成
DH1 | ADH0155-杜金亮 | 2026/6/22 0:00:00 | B6 | M18 | 生产值班 | ADH0789-孙金亮 | ADH0789-孙金亮 | 一般隐患 |  | 618-R02釜加料箱有快卡卡子，且表面粘有物料，已经安排进行清理 | 已完成 | 已完成
DH1 | ADH2594-麻晓星 | 2026/6/22 0:00:00 | B5 | M16 | 生产值班 | ADH1427-单良 | ADH1427-单良 | 一般隐患 |  | 516-R19下口缺盲板 | 已完成 | 已整改完成
DH1 | ADH2594-麻晓星 | 2026/6/22 0:00:00 | B5 | M16 | 生产值班 | ADH1427-单良 | ADH1427-单良 | 一般隐患 |  | 17车间3层泵模块下方电线管路散乱 | 已完成 | 已整改完成
DH1 | ADH2594-麻晓星 | 2026/6/22 0:00:00 | B5 | M16 | 生产值班 | ADH1427-单良 | ADH1427-单良 | 一般隐患 |  | 517-T007旁电子秤蒙皮翘边 | 已完成 | 已整改完成
DH1 | ADH2594-麻晓星 | 2026/6/22 0:00:00 | B5 | M14 | 生产值班 | ADH1693-党宝权 | ADH1693-党宝权 | 一般隐患 |  | 515-R12下口放置白钢软管，人员已处理 | 已完成 | 已完成整改
DH1 | ADH2594-麻晓星 | 2026/6/22 0:00:00 | B5 | M14 | 生产值班 | ADH1693-党宝权 | ADH1693-党宝权 | 一般隐患 |  | 514-R10临时软管无标签未固定 | 已完成 | 已完成整改
DH1 | ADH2594-麻晓星 | 2026/6/22 0:00:00 | B5 | M14 | 生产值班 | ADH1693-党宝权 | ADH1693-党宝权 | 一般隐患 |  | 4层物料电梯旁角落内存放钢瓶及钢瓶车，已清理 | 已完成 | 已完成整改
DH1 | ADH2594-麻晓星 | 2026/6/22 0:00:00 | B4 | M13 | 生产值班 | ADH2252-唐嘉健 | ADH2252-唐嘉健 | 一般隐患 |  | 413-R02下口加料车内有物料残留下口未封堵 | 已完成 | 已整改完毕
DH1 | ADH2594-麻晓星 | 2026/6/22 0:00:00 | B4 | M13 | 生产值班 | ADH2252-唐嘉健 | ADH2252-唐嘉健 | 一般隐患 |  | 722-STA001搅拌罐表面锈多 | 已完成 | 已整改完毕
DH1 | ADH2594-麻晓星 | 2026/6/22 0:00:00 | B4 | M13 | 生产值班 | ADH2252-唐嘉健 | ADH2252-唐嘉健 | 一般隐患 |  | 413-T070尾气吸收管路末端有液体 | 已完成 | 已整改完毕
DH1 | ADH2594-麻晓星 | 2026/6/22 0:00:00 | B4 | M11 | 生产值班 | ADH1698-林志新 | ADH1698-林志新 | 一般隐患 |  | 412-R14下口编号260924纯化水管路表面脏 | 已完成 | 现场清理完毕 | N/A
DH1 | ADH2594-麻晓星 | 2026/6/22 0:00:00 | B4 | M11 | 生产值班 | ADH1698-林志新 | ADH1698-林志新 | 一般隐患 |  | DCS2-0PS99后盖板未安装到位 | 已完成 | 现场已经重新安装完毕 | N/A
DH1 | ADH2594-麻晓星 | 2026/6/22 0:00:00 | B4 | M10 | 生产值班 | ADH1698-林志新 | ADH1698-林志新 | 一般隐患 |  | 410-R19加料车上放置盲板较脏 | 已完成 | 现场清理完毕 | N/A
DH1 | ADH2594-麻晓星 | 2026/6/22 0:00:00 | B4 | M10 | 生产值班 | ADH1698-林志新 | ADH1698-林志新 | 一般隐患 |  | 410-R13阀门13静电跨接断裂淋洗球需增加跨接 | 已完成 | 已经更换完毕 | N/A
DH1 | ADH2594-麻晓星 | 2026/6/22 0:00:00 | B4 | M10 | 生产值班 | ADH1698-林志新 | ADH1698-林志新 | 一般隐患 |  | 410-R06竹节尾气脱落 | 已完成 | 现场恢复完毕 | N/A
DH1 | ADH2439-陈永新 | 2026/6/22 0:00:00 | 设备部 | 设备部 | 生产值班 | ADH5559-傅强 | ADH5559-傅强 | 一般隐患 | 设备设施原因 | 微生物实验室DH-HVAC02空调机组风机运行声音异响，沟通保全排产维护。 | 已完成 | 已排查设备运行无异常，持续观测
DH1 | ADH2439-陈永新 | 2026/6/22 0:00:00 | 设备部 | 设备部 | 生产值班 | ADH1264-邓哲 | ADH1264-邓哲 | 一般隐患 | 设备设施原因 | 17号动力站空调冷水机组报警显示维护时间到，沟通厂家密码进入后台消除 | 已完成 | 消除报警 | N/A
DH1 | ADH2439-陈永新 | 2026/6/22 0:00:00 | 设备部 | 设备部 | 生产值班 | ADH5557-韩成龙 | ADH5557-韩成龙 | 一般隐患 | 方法原因 | 1号楼动力站二楼柴油发电机蓄电池安排测试容量，任何时候需要保障柴发能自动启动。 | 已完成 | 定期启动检测 | N/A
DH1 | ADH2439-陈永新 | 2026/6/22 0:00:00 | 设备部 | 设备部 | 生产值班 | ADH1264-邓哲 | ADH1264-邓哲 | 一般隐患 | 设备设施原因 | 22号楼夹套乙二醇泵很久没有维修，调查原因？ | 已完成 | 缺少泵轴，已上报预算采购，到货后进行更换 | N/A
DH1 | ADH0693-吴道靓 | 2026/6/21 0:00:00 | B7 | M22 | 生产值班 | ADH5756-刘国锋 | ADH5756-刘国锋 | 一般隐患 |  | 三层走廊至31釜前白色物料痕迹告知人员清理 | 已完成 | 现已清理完毕
DH1 | ADH0693-吴道靓 | 2026/6/21 0:00:00 | B7 | M22 | 生产值班 | ADH5756-刘国锋 | ADH5756-刘国锋 | 一般隐患 |  | 722-R05釜接收罐缓霜滴水较多及时清理 | 已完成 | 已处理完毕
DH1 | ADH0693-吴道靓 | 2026/6/21 0:00:00 | B7 | M22 | 生产值班 | ADH5756-刘国锋 | ADH5756-刘国锋 | 一般隐患 |  | 722-FD01溶剂管路链接软管球阀挂在静电跨接线上告知人员拆除 | 已完成 | 已拆除完毕
DH1 | ADH0693-吴道靓 | 2026/6/21 0:00:00 | B7 | M21 | 生产值班 | ADH2656-尹筵博 | ADH2656-尹筵博 | 一般隐患 | 设备设施原因 | 721-R11釜前放置盲板及时归位放置 | 已完成 | 已进行归位 | N/A
DH1 | ADH0693-吴道靓 | 2026/6/21 0:00:00 | B7 | M21 | 生产值班 | ADH2656-尹筵博 | ADH2656-尹筵博 | 一般隐患 | 设备设施原因 | 20釜接收罐上防止梢头、桶盖等杂物告知人员清理 | 已完成 | 已进行清理 | N/A
DH1 | ADH0693-吴道靓 | 2026/6/21 0:00:00 | B7 | M21 | 生产值班 | ADH2656-尹筵博 | ADH2656-尹筵博 | 一般隐患 | 设备设施原因 | 721-R15釜上2处阀门无盲板 | 已完成 | 已安装完毕 | N/A
DH1 | ADH0693-吴道靓 | 2026/6/21 0:00:00 | B6 | M20 | 生产值班 | ADH3773-ADH3773张健 | ADH3773-ADH3773张健 | 一般隐患 | 设备设施原因 | 620-R04釜下口磁力泵下白色物料痕迹清理 | 已完成 | 已完成
DH1 | ADH0693-吴道靓 | 2026/6/21 0:00:00 | B6 | M20 | 生产值班 | ADH3773-ADH3773张健 | ADH3773-ADH3773张健 | 一般隐患 | 人的原因 | 620-R07下口电子秤上防止螺栓球阀及时清理 | 已完成 | 已完成
DH1 | ADH0693-吴道靓 | 2026/6/21 0:00:00 | B6 | M20 | 生产值班 | ADH3773-ADH3773张健 | ADH3773-ADH3773张健 | 一般隐患 | 设备设施原因 | 620-R06釜下口阀门无盲板 | 已完成 | 已完成
DH1 | ADH0693-吴道靓 | 2026/6/21 0:00:00 | B6 | M18 | 生产值班 | ADH0789-孙金亮 | ADH0789-孙金亮 | 一般隐患 |  | 618-T015液位计上限标识脱落 | 已完成 | 已完成
DH1 | ADH0693-吴道靓 | 2026/6/21 0:00:00 | B6 | M18 | 生产值班 | ADH0789-孙金亮 | ADH0789-孙金亮 | 一般隐患 |  | 618-R16釜前地面放置红胶手套及时收起 | 已完成 | 已完成
DH1 | ADH0693-吴道靓 | 2026/6/21 0:00:00 | B6 | M18 | 生产值班 | ADH0789-孙金亮 | ADH0789-孙金亮 | 一般隐患 |  | 618-R09釜下口计量泵进口未安装盲板 | 已完成 | 已完成
DH1 | ADH1786-汪龙 | 2026/6/21 0:00:00 | B3 | M3 | 生产值班 | ADH2757-许文涛 | ADH2757-许文涛 | 一般隐患 |  | 303-R20操作柱上挂着一个连体服，存放位置不规范 | 已完成 | 已安排清理
DH1 | ADH1786-汪龙 | 2026/6/21 0:00:00 | B3 | M3 | 生产值班 | ADH2757-许文涛 | ADH2757-许文涛 | 一般隐患 |  | 4层物料未使用隔离带进行隔离 | 已完成 | 已对其进行重点强调
DH1 | ADH1786-汪龙 | 2026/6/21 0:00:00 | B3 | M2 | 生产值班 | ADH1133-刘海洋 | ADH1133-刘海洋 | 一般隐患 |  | 302-R09投料箱内有较多物料，现场氮气保护未开启 | 已完成 | 项目结束已清理 | N/A
DH1 | ADH1786-汪龙 | 2026/6/21 0:00:00 | B3 | M2 | 生产值班 | ADH1133-刘海洋 | ADH1133-刘海洋 | 一般隐患 |  | 302-E03薄膜上方检修口未恢复 | 已完成 | 已恢复 | N/A
DH1 | ADH1786-汪龙 | 2026/6/21 0:00:00 | B3 | M1 | 生产值班 | ADH0416-施国明 | ADH0416-施国明 | 一般隐患 |  | 301-R19上方夹层漏水，现场正在处理 | 已完成 | 管路已焊接完毕
DH1 | ADH1786-汪龙 | 2026/6/21 0:00:00 | B3 | M1 | 生产值班 | ADH0416-施国明 | ADH0416-施国明 | 一般隐患 |  | 301-R16怕纯化水点位连接一个水管状态检查已变黄，且没有水管标签 | 已完成 | 已更换完毕，并重新贴签
DH1 | ADH1786-汪龙 | 2026/6/21 0:00:00 | B2 | M7 | 生产值班 | ADH0738-谷建成 | ADH0738-谷建成 | 一般隐患 | 方法原因 | 207-R04至207-Ce04离心母液管路2楼位置阀门未关闭已告知班长进行关闭 | 已完成 | 已关闭
DH1 | ADH1786-汪龙 | 2026/6/21 0:00:00 | B2 | M7 | 生产值班 | ADH0738-谷建成 | ADH0738-谷建成 | 一般隐患 | 设备设施原因 | 207-R14釜夹套上排空漏水现场已通知操作人员进行清理 | 已完成 | 已进行处理
DH1 | ADH1786-汪龙 | 2026/6/21 0:00:00 | B2 | M6 | 生产值班 | ADH1201-张晓飞 | ADH1201-张晓飞 | 一般隐患 |  | 206-R20回流，温度记录不及时 | 已完成 | 已整改培训
DH1 | ADH1786-汪龙 | 2026/6/21 0:00:00 | B2 | M6 | 生产值班 | ADH1201-张晓飞 | ADH1201-张晓飞 | 一般隐患 |  | 206-R22投料漏斗多型环未卡进凹槽内 | 已完成 | 已整改
DH1 | ADH1786-汪龙 | 2026/6/21 0:00:00 | B1 | B1 | 生产值班 | ADH0734-闫学友 | ADH0734-闫学友 | 一般隐患 |  | 1-49间内有一个未使用的压滤罐，罐内有压力未排放，已通知排放 | 已完成 | 已整改 | N/A
DH1 | ADH1786-汪龙 | 2026/6/21 0:00:00 | B1 | B1 | 生产值班 | ADH0734-闫学友 | ADH0734-闫学友 | 一般隐患 |  | 设备清洗间水槽子内有较多物料未清理 | 已完成 | 已整改 | N/A
DH1 | ADH2642-孟伟 | 2026/6/21 0:00:00 | B5 | M17 | 生产值班 | ADH1427-单良 | ADH1427-单良 | 一般隐患 |  | 517-T001 下口无管路支架，需添加 | 已完成 | 已整改完成
DH1 | ADH2642-孟伟 | 2026/6/21 0:00:00 | B5 | M14 | 生产值班 | ADH1693-党宝权 | ADH1693-党宝权 | 一般隐患 |  | 514三层反应去，现场杂乱需清理 | 已完成 | 已完成整改
DH1 | ADH2642-孟伟 | 2026/6/21 0:00:00 | B5 | M14 | 生产值班 | ADH1693-党宝权 | ADH1693-党宝权 | 一般隐患 |  | 514-DRC02现场筛料，粉尘加多，需清理 | 已完成 | 已完成整改
DH1 | ADH2642-孟伟 | 2026/6/21 0:00:00 | B4 | M13 | 生产值班 | ADH2252-唐嘉健 | ADH2252-唐嘉健 | 一般隐患 |  | 410-R09未走供泄氮，现场指正更改 | 已完成 | 已整改完毕
DH1 | ADH2642-孟伟 | 2026/6/21 0:00:00 | B4 | M13 | 生产值班 | ADH2252-唐嘉健 | ADH2252-唐嘉健 | 一般隐患 |  | 410-R08一处盲板编号为410-R10码 | 已完成 | 已整改完毕
DH1 | ADH2642-孟伟 | 2026/6/21 0:00:00 | B4 | M13 | 生产值班 | ADH2252-唐嘉健 | ADH2252-唐嘉健 | 一般隐患 |  | 413-R09一处盲板静电断裂，需更换 | 已完成 | 已整改完毕
DH1 | ADH2642-孟伟 | 2026/6/21 0:00:00 | B4 | M11 | 生产值班 | ADH1698-林志新 | ADH1698-林志新 | 一般隐患 |  | 412-R11下口压滤灌套料后，出料口清理不彻底，与操作工告知后继续清理 | 已完成 | 现场清理完毕 | N/A
DH1 | ADH2642-孟伟 | 2026/6/21 0:00:00 | B4 | M10 | 生产值班 | ADH1698-林志新 | ADH1698-林志新 | 一般隐患 |  | 410-R17尾气视镜有液体，告知操作工排净 | 已完成 | 现场排放完毕 | N/A
DH1 | ADH2642-孟伟 | 2026/6/21 0:00:00 | B4 | M10 | 生产值班 | ADH1698-林志新 | ADH1698-林志新 | 一般隐患 |  | 410-R17上夹套排空阀误碰开冒水，现场操作工整改完成 | 已完成 | 现场处理完毕 | N/A
DH1 | ADH1215-曹祚铖 | 2026/6/21 0:00:00 | 外围 | 罐区 | 生产值班 | ADH1333-徐博 | ADH1333-徐博 | 一般隐患 |  | 50立灌区溢出桶上未使用的标签已要求人员收走。 | 已完成 | 现场人员已收走。
DH1 | ADH1215-曹祚铖 | 2026/6/21 0:00:00 | 外围 | 罐区 | 生产值班 | ADH1333-徐博 | ADH1333-徐博 | 一般隐患 |  | 50立罐区文件筐内有操作记录考核试卷，要求将无关文件清理干净 | 已完成 | 现场清理完毕
DH1 | ADH1215-曹祚铖 | 2026/6/21 0:00:00 | 外围 | 罐区 | 生产值班 | ADH1333-徐博 | ADH1333-徐博 | 一般隐患 |  | 50立现场IPAC装车中，一名人员正在打料，记录复核无异常 | 已完成 | N/A
DH1 | ADH1215-曹祚铖 | 2026/6/21 0:00:00 | 供应部 | 供应部 | 生产值班 | ADH0166-王宏宝 | ADH0166-王宏宝 | 一般隐患 |  | 1#库地面有标签废纸未清理，已告知其清理。 | 已完成 | 已经处理
DH1 | ADH1215-曹祚铖 | 2026/6/21 0:00:00 | 供应部 | 供应部 | 生产值班 | ADH0166-王宏宝 | ADH0166-王宏宝 | 一般隐患 |  | 1人在1#库发放物料，人员无异常。 | 已完成 | ——
DH1 | ADH1215-曹祚铖 | 2026/6/21 0:00:00 | 外围 | 罐区 | 生产值班 | ADH1333-徐博 | ADH1333-徐博 | 一般隐患 |  | 37#库现场发料中，记录填写正确无异常。 | 已完成 | 现场进行更改
DH1 | ADH1215-曹祚铖 | 2026/6/21 0:00:00 | 焚烧炉&污水站 | 焚烧炉&污水站 | 生产值班 | ADH0396-姜龙 | ADH0396-姜龙 | 一般隐患 |  | 2#库溢出桶检查标签过期。 | 已完成 | 已更换
DH1 | ADH1215-曹祚铖 | 2026/6/21 0:00:00 | 焚烧炉&污水站 | 焚烧炉&污水站 | 生产值班 | ADH0396-姜龙 | ADH0396-姜龙 | 一般隐患 |  | 2#库现场入库上货架中无异常。 | 已完成 | 无异常
DH1 | ADH1215-曹祚铖 | 2026/6/21 0:00:00 | AC | AC | 生产值班 | ADH0456-王治国 | ADH0456-王治国 | 一般隐患 | 人的原因 | 打印机上文件较多告知现场人员清理。 | 已完成 | 已清理
DH1 | ADH1215-曹祚铖 | 2026/6/21 0:00:00 | 研发实验室 | 研发实验室 | 生产值班 | ADH0477-姜洪峰 | ADH0477-姜洪峰 | 一般隐患 | 人的原因 | 钢瓶废弃标签贴在钢瓶架上，需要对废弃标签妥善保管。 | 已完成 | 已清理完毕
DH1 | ADH1215-曹祚铖 | 2026/6/21 0:00:00 | 研发实验室 | 研发实验室 | 生产值班 | ADH0477-姜洪峰 | ADH0477-姜洪峰 | 一般隐患 |  | 共计3个实验台有过夜反应，记录填写正确，无异常 | 已完成 | 无异常，无需反馈
DH1 | ADH1215-曹祚铖 | 2026/6/21 0:00:00 | 研发实验室 | 研发实验室 | 生产值班 | ADH0477-姜洪峰 | ADH0477-姜洪峰 | 一般隐患 | 设备设施原因 | Lab-9-103北侧走廊地面有积水。 | 已完成 | 下雨漏水，地面已清理完毕
DH1 | ADH1215-曹祚铖 | 2026/6/21 0:00:00 | B3 | M4 | 生产值班 | ADH1333-徐博 | ADH0148-赵立文 | 一般隐患 |  | 四车间二层有多个木质托盘，已要求人员清理。 | 已完成 | 现场进行清理。
DH1 | ADH1215-曹祚铖 | 2026/6/21 0:00:00 | B3 | M4 | 生产值班 | ADH1333-徐博 | ADH0148-赵立文 | 一般隐患 |  | 四车间一人转移解析废水中，无异常。 | 已完成 | N/A
DH1 | ADH1215-曹祚铖 | 2026/6/21 0:00:00 | 设备部 | 设备部 | 生产值班 | ADH7025-张志勇 | ADH7025-张志勇 | 一般隐患 | 人的原因 | 脱硫除硝室1#加药箱手套已老化破损，需要更换。 | 已完成 | 更换 | N/A
DH1 | ADH1252-邹纯利 | 2026/6/20 0:00:00 | 外围 | 罐区 | 生产值班 | ADH1333-徐博 | ADH1333-徐博 | 一般隐患 | 人的原因 | 4人在岗，其中罐区门口放置3桶溶剂，已告知当班人员及时进行转移 | 已完成 | 已处理
DH1 | ADH1252-邹纯利 | 2026/6/20 0:00:00 | 焚烧炉&污水站 | 焚烧炉&污水站 | 生产值班 | ADH0396-姜龙 | ADH0396-姜龙 | 一般隐患 |  | 燃煤锅炉值班室2名人员在岗，值班室内存在明显的气味，值班人员反馈执行脱硫操作，为尿素气味；
DH1 | ADH1252-邹纯利 | 2026/6/20 0:00:00 | AC | AC | 生产值班 | ADH0456-王治国 | ADH0456-王治国 | 一般隐患 | 人的原因 | 实验台的二级防护槽放置的容量瓶有倾倒的，已告知现场分析员进行处理； | 已完成 | 已清理
DH1 | ADH1252-邹纯利 | 2026/6/20 0:00:00 | AC | AC | 生产值班 | ADH0456-王治国 | ADH0456-王治国 | 一般隐患 | 人的原因 | 试剂柜门处于敞开状态； | 已完成 | 已关闭
DH1 | ADH1252-邹纯利 | 2026/6/20 0:00:00 | QC | QC | 生产值班 | ADH5559-傅强 | ADH6537-陈秭祎 | 一般隐患 | 设备设施原因 | 9-208清洗间Ⅰ，静电接电点有效期为：04/19/2026，需要属地确认进行重新校准或更换标签； | 已完成 | 已整改
DH1 | ADH1252-邹纯利 | 2026/6/20 0:00:00 | QC | QC | 生产值班 | ADH5559-傅强 | ADH6537-陈秭祎 | 一般隐患 | 人的原因 | 9-205配夜间Ⅰ，通风橱有一个试剂瓶开口，现场已告知现场人员，进行处理； | 已完成 | 已处理
DH1 | ADH1252-邹纯利 | 2026/6/20 0:00:00 | QC | QC | 生产值班 | ADH5559-傅强 | ADH6537-陈秭祎 | 一般隐患 | 人的原因 | 9-204试剂间Ⅰ，试剂柜门处于敞开状态，试剂柜上面放置屈臣氏水空瓶 | 已完成 | 已处理
DH1 | ADH1252-邹纯利 | 2026/6/20 0:00:00 | 研发实验室 | 研发实验室 | 生产值班 | ADH0477-姜洪峰 | ADH0477-姜洪峰 | 一般隐患 | 设备设施原因 | 小高压釜实验室无过夜反应，其中反应区03和07两个压力表有效期06/22/2026，需要属地确认仪表及时校准或更换标签 | 已完成 | 已沟通校验
DH1 | ADH1252-邹纯利 | 2026/6/20 0:00:00 | 研发实验室 | 研发实验室 | 生产值班 | ADH0477-姜洪峰 | ADH0477-姜洪峰 | 一般隐患 | 人的原因 | 9-101实验室共计4个实验台有过夜反应，无异常情况；实验台LAB-005无反应，存在设备未断电，已告知其他人员进行处置； | 已完成 | 现场已断电
DH1 | ADH1252-邹纯利 | 2026/6/20 0:00:00 | 设备部 | 设备部 | 生产值班 | ADH1264-邓哲 | ADH1264-邓哲 | 一般隐患 | 设备设施原因 | 6号楼动力站地面存在较多积水，无相关报警； | 已完成 | 已清理完成 | N/A
DH1 | ADH1252-邹纯利 | 2026/6/20 0:00:00 | 设备部 | 设备部 | 生产值班 | ADH1264-邓哲 | ADH1264-邓哲 | 一般隐患 | 设备设施原因 | 4号楼动力站地面存在少量积水，地面放置2罐氟利昂，无相关报警； | 已完成 | 已清理完成 | N/A
DH1 | ADH1252-邹纯利 | 2026/6/20 0:00:00 | 设备部 | 设备部 | 生产值班 | ADH1264-邓哲 | ADH1264-邓哲 | 一般隐患 | 人的原因 | 3号楼动力站大门开启，无人员在现场，地面放置2罐氟利昂，3个200L空桶，无相关报警； | 已完成 | 已清理完成 | N/A
DH1 | ADH0594-刘长伟 | 2026/6/20 0:00:00 | B3 | M3 | 生产值班 | ADH2757-许文涛 | ADH2757-许文涛 | 一般隐患 |  | 303-R17反应釜常压保温反应，釜上压力表显示-0.035，不归0 | 已完成 | 微负压已安排处理
DH1 | ADH0594-刘长伟 | 2026/6/20 0:00:00 | B3 | M3 | 生产值班 | ADH2757-许文涛 | ADH2757-许文涛 | 一般隐患 |  | 303-R17加料漏斗303-Fsa01手套位置只有一个多型环，需要添加 | 已完成 | 已安排增加完毕
DH1 | ADH0594-刘长伟 | 2026/6/20 0:00:00 | B3 | M3 | 生产值班 | ADH2757-许文涛 | ADH2757-许文涛 | 一般隐患 |  | 303-R20反应釜氮气德阀漏气，已沟通班长处理完毕 | 已完成 | 已处理
DH1 | ADH0594-刘长伟 | 2026/6/20 0:00:00 | B3 | M2 | 生产值班 | ADH1133-刘海洋 | ADH1133-刘海洋 | 一般隐患 |  | 303-R01/R02间内杂物较多，物品需要分类摆放，现场整体需要清理 | 已完成 | 已清理 | N/A
DH1 | ADH0594-刘长伟 | 2026/6/20 0:00:00 | B3 | M2 | 生产值班 | ADH1133-刘海洋 | ADH1133-刘海洋 | 一般隐患 |  | 302-R09釜夹套漏，现场已临时处置完毕，已不再渗漏，白天进行焊接处理 | 已完成 | 预处理后焊接 | N/A
DH1 | ADH0594-刘长伟 | 2026/6/20 0:00:00 | B3 | M2 | 生产值班 | ADH1133-刘海洋 | ADH1133-刘海洋 | 一般隐患 |  | 302-R07记录卓上插底管，扳手，电池等杂物较多，需要清理并强调人员操作习惯 | 已完成 | 已清理 | N/A
DH1 | ADH0594-刘长伟 | 2026/6/20 0:00:00 | B3 | M2 | 生产值班 | ADH1133-刘海洋 | ADH1133-刘海洋 | 一般隐患 |  | 302-R24现场电子秤上 | 已完成 | N/A | N/A
DH1 | ADH0594-刘长伟 | 2026/6/20 0:00:00 | B3 | M5 | 生产值班 | ADH0416-施国明 | ADH0416-施国明 | 一般隐患 |  | 305-R07氮气过滤器后端氮气针型阀柄丢失，人员操作不方便，需要及时添加 | 已完成 | 已添加完毕
DH1 | ADH0594-刘长伟 | 2026/6/20 0:00:00 | B2 | M7 | 生产值班 | ADH0738-谷建成 | ADH0738-谷建成 | 一般隐患 | 设备设施原因 | 206-F02/F06压滤罐接收罐下口聚乙烯管路弯折严重，需要重新制作或更换弯头 | 已完成 | 已整改
DH1 | ADH0594-刘长伟 | 2026/6/20 0:00:00 | B2 | M7 | 生产值班 | ADH0738-谷建成 | ADH0738-谷建成 | 一般隐患 | 方法原因 | 207-R13-Tr01罐即将漫灌，已告知班组人员提前准备好转移 | 已完成 | 已转空
DH1 | ADH0594-刘长伟 | 2026/6/20 0:00:00 | B2 | M7 | 生产值班 | ADH0738-谷建成 | ADH0738-谷建成 | 一般隐患 | 方法原因 | 207-R13釜上口四通盲板未紧固 | 已完成 | 已进行紧固
DH1 | ADH0594-刘长伟 | 2026/6/20 0:00:00 | B2 | M6 | 生产值班 | ADH1201-张晓飞 | ADH1201-张晓飞 | 一般隐患 |  | 九车间四层R05/R06生产现场与施工现场存在混放，施工工具设备需要下班前收起清理 | 已完成 | 已进行重点要求施工单位重点执行清理
DH1 | ADH0594-刘长伟 | 2026/6/20 0:00:00 | B1 | B1 | 生产值班 | ADH0734-闫学友 | ADH0734-闫学友 | 一般隐患 |  | 101-R25釜旁边多余配件已告知班长及时收起 | 已完成 | 已整改 | N/A
DH1 | ADH0594-刘长伟 | 2026/6/20 0:00:00 | B1 | B1 | 生产值班 | ADH0734-闫学友 | ADH0734-闫学友 | 一般隐患 |  | 101-R25全面罩使用完毕未密封，未及时收起，同时与存在物料的胶手套放在一起，已告知班长清理 | 已完成 | 已整改 | N/A
DH1 | ADH2782-冉东 | 2026/6/20 0:00:00 | B7 | M22 | 生产值班 | ADH5756-刘国锋 | ADH5756-刘国锋 | 一般隐患 |  | 一层1-68筛料间地面有物料痕迹 | 已完成 | 已清理完毕
DH1 | ADH2782-冉东 | 2026/6/20 0:00:00 | B7 | M22 | 生产值班 | ADH5756-刘国锋 | ADH5756-刘国锋 | 一般隐患 |  | 22车间溶剂间TF07口缺少盲板 | 已完成 | 人员未及时安装补充，现已安装完毕
DH1 | ADH2782-冉东 | 2026/6/20 0:00:00 | B7 | M22 | 生产值班 | ADH5756-刘国锋 | ADH5756-刘国锋 | 一般隐患 |  | 22车间溶剂间二氯软管放置处放有一挂有黄色空白管路标签、外表面状态较差的防爆编制软管，需确认其用途 | 已完成 | 已处理完毕
DH1 | ADH2782-冉东 | 2026/6/20 0:00:00 | B7 | M21 | 生产值班 | ADH2656-尹筵博 | ADH2656-尹筵博 | 一般隐患 | 设备设施原因 | 721-R09釜上加料插底管压力表无C类标识，且无上限标识 | 已完成 | 已完成添加标识 | N/A
DH1 | ADH2782-冉东 | 2026/6/20 0:00:00 | B7 | M21 | 生产值班 | ADH2656-尹筵博 | ADH2656-尹筵博 | 一般隐患 | 人的原因 | 21车间溶剂管路未进行盲板封堵 | 已完成 | 已进行封堵 | N/A
DH1 | ADH2782-冉东 | 2026/6/20 0:00:00 | B7 | M21 | 生产值班 | ADH2656-尹筵博 | ADH2656-尹筵博 | 一般隐患 | 设备设施原因 | 721-R07溶剂管路淋洗球上阀门缺少盲板 | 已完成 | 已安装 | N/A
DH1 | ADH2782-冉东 | 2026/6/20 0:00:00 | B6 | M20 | 生产值班 | ADH3773-ADH3773张健 | ADH3773-ADH3773张健 | 一般隐患 | 人的原因 | 620-R17地漏配件放置在一旁，应及时安装并进行液封处理 | 已完成 | 已完成
DH1 | ADH2782-冉东 | 2026/6/20 0:00:00 | B6 | M20 | 生产值班 | ADH3773-ADH3773张健 | ADH3773-ADH3773张健 | 一般隐患 | 人的原因 | 620-T025前面地面污染变色，需及时维护处理 | 已完成 | 已完成
DH1 | ADH2782-冉东 | 2026/6/20 0:00:00 | B6 | M20 | 生产值班 | ADH3773-ADH3773张健 | ADH3773-ADH3773张健 | 一般隐患 | 人的原因 | 620-R20前记录卓放置有取样管、物料标签等杂物，应及时处理 | 已完成 | 已完成
DH1 | ADH2782-冉东 | 2026/6/20 0:00:00 | B6 | M19 | 生产值班 | ADH0789-孙金亮 | ADH0789-孙金亮 | 一般隐患 |  | 19车间薄膜加料间地漏配件放置在一旁，应及时安装并进行液封处理 | 已完成 | 已完成
DH1 | ADH2782-冉东 | 2026/6/20 0:00:00 | B6 | M18 | 生产值班 | ADH0789-孙金亮 | ADH0789-孙金亮 | 一般隐患 |  | 618-R04地面有白色物料痕迹 | 已完成 | 已完成
DH1 | ADH2782-冉东 | 2026/6/20 0:00:00 | B6 | M18 | 生产值班 | ADH0789-孙金亮 | ADH0789-孙金亮 | 一般隐患 |  | 618-R01加料软管缺少球阀，现场已沟通处理 | 已完成 | 已完成
DH1 | ADH5623-郑国建 | 2026/6/20 0:00:00 | B5 | M16 | 生产值班 |  | ADH1427-单良 | 一般隐患 |  | 516-R11下口存放多桶放出三废，已安排人员进行清理 | 已完成 | 已整改完成
DH1 | ADH5623-郑国建 | 2026/6/20 0:00:00 | B5 | M16 | 生产值班 |  | ADH1427-单良 | 一般隐患 |  | 516走廊应急柜缺少吸收棉 | 已完成 | 已整改完成
DH1 | ADH5623-郑国建 | 2026/6/20 0:00:00 | B5 | M15 | 生产值班 |  | ADH1693-党宝权 | 一般隐患 |  | 515-R01-TR01由于操作人员开错阀门导致液体从视镜滴落现场已处理干净 | 已完成 | 已完成整改
DH1 | ADH5623-郑国建 | 2026/6/20 0:00:00 | B5 | M14 | 生产值班 |  | ADH1693-党宝权 | 一般隐患 |  | 514-R07旁放了5桶溶剂已告知拉走一桶 | 已完成 | 已完成整改
DH1 | ADH5623-郑国建 | 2026/6/20 0:00:00 | B5 | M14 | 生产值班 |  | ADH1693-党宝权 | 一般隐患 |  | 514-R01-tr01尾气管路有液体已排净 | 已完成 | 已完成整改
DH1 | ADH5623-郑国建 | 2026/6/20 0:00:00 | B4 | M13 | 生产值班 |  | ADH2252-唐嘉健 | 一般隐患 |  | 413-SCB004/413-SCB005手套状态极差需要更换 | 已完成 | 已整改完毕
DH1 | ADH5623-郑国建 | 2026/6/20 0:00:00 | B4 | M13 | 生产值班 |  | ADH2252-唐嘉健 | 一般隐患 |  | Cpo125474-01-01尾气吸收管路有液体现场告知操作人员排净 | 已完成 | 已整改完毕
DH1 | ADH5623-郑国建 | 2026/6/20 0:00:00 | B4 | M13 | 生产值班 |  | ADH2252-唐嘉健 | 一般隐患 |  | 4641-step01用于顶料正庚烷氮气尾气连反已改正 | 已完成 | 已整改完毕
DH1 | ADH5623-郑国建 | 2026/6/20 0:00:00 | B4 | M12 | 生产值班 |  | ADH1698-林志新 | 一般隐患 |  | Cpr122248-05-04asfcl-01 浓缩结束时间未及时书写，现场已整改 | 已完成 | 现场整改完毕 | N/A
DH1 | ADH5623-郑国建 | 2026/6/20 0:00:00 | B4 | M12 | 生产值班 |  | ADH1698-林志新 | 一般隐患 |  | 412-E01-TC02使用后未及时上锁，现场已告知上锁 | 已完成 | 现场上锁完毕 | N/A
DH1 | ADH5623-郑国建 | 2026/6/20 0:00:00 | B4 | M10 | 生产值班 |  | ADH1698-林志新 | 一般隐患 |  | 410-R13尾气吸收管路有液体需放出 | 已完成 | 现场排放完毕 | N/A
DH1 | ADH5623-郑国建 | 2026/6/20 0:00:00 | B4 | M10 | 生产值班 |  | ADH1698-林志新 | 一般隐患 |  | 410-R04投碳酸钾溶液将塑料袋掉入釜中已取出 | 已完成 | 现场取出完毕 | N/A
DH1 | ADH5806-王东旭 | 2026/6/17 0:00:00 | B2 | M7 | 生产值班 | ADH0738-谷建成 | ADH0738-谷建成 | 一般隐患 |  | 移动电子秤水平气泡仪丢失，现场未使用，要求当班人员增加 | 已完成 | 已完成补充
DH1 | ADH5806-王东旭 | 2026/6/17 0:00:00 | B2 | M7 | 生产值班 | ADH0738-谷建成 | ADH0738-谷建成 | 一般隐患 |  | 207-F02放料管路有记号笔书写字迹，非工艺管路编码，需去除 | 已完成 | 已进行清理
DH1 | ADH5806-王东旭 | 2026/6/17 0:00:00 | B2 | M7 | 生产值班 | ADH0738-谷建成 | ADH0738-谷建成 | 一般隐患 |  | 207-Dtu008压力表不归零，未使用，需整体排查更换压力表，部分缺少表盖需增加 | 已完成 | 更换完成
DH1 | ADH5806-王东旭 | 2026/6/17 0:00:00 | B2 | M6 | 生产值班 | ADH1201-张晓飞 | ADH1201-张晓飞 | 一般隐患 |  | 4楼分布器间，顶棚漏水，需白天联系人员进行维修 | 已完成 | 已维修
DH1 | ADH5806-王东旭 | 2026/6/17 0:00:00 | B2 | M6 | 生产值班 | ADH1201-张晓飞 | ADH1201-张晓飞 | 一般隐患 |  | 206-FL013手套破损，物料残留腐蚀，现场安排人员进行清理更换完成 | 已完成 | 已清理
DH1 | ADH5806-王东旭 | 2026/6/17 0:00:00 | B2 | M6 | 生产值班 | ADH1201-张晓飞 | ADH1201-张晓飞 | 一般隐患 |  | 206-SCB001设备状态与实际不符，包括现场的反应釜、袋式过滤器，现场已整改 | 已完成 | 已整改
DH1 | ADH5806-王东旭 | 2026/6/17 0:00:00 | B3 | M3 | 生产值班 | ADH2757-许文涛 | ADH2757-许文涛 | 一般隐患 |  | 303-R20釜体晃动严重，导致加料箱一起晃动，体系较满，是否超过装载量，需确认 | 已完成 | 检查釜内体系未超80%，沟通设备部检查确认
DH1 | ADH5806-王东旭 | 2026/6/17 0:00:00 | B3 | M3 | 生产值班 | ADH2757-许文涛 | ADH2757-许文涛 | 一般隐患 |  | 302-Mpu008泵头有渗漏，物料析出，需维修 | 已完成 | 已清理完毕并禁锢
DH1 | ADH5806-王东旭 | 2026/6/17 0:00:00 | B3 | M3 | 生产值班 | ADH2757-许文涛 | ADH2757-许文涛 | 一般隐患 |  | 303-R15减速机机封漏油，需处理 | 已完成 | 已沟通设备部空档期进行更换油封垫
DH1 | ADH5806-王东旭 | 2026/6/17 0:00:00 | B3 | M2 | 生产值班 | ADH1133-刘海洋 | ADH1133-刘海洋 | 一般隐患 |  | 302-FD01-sd01已使用，现场使用的保护袋上有QA合格签粘贴，未去除 | 已完成 | 已清除 | N/A
DH1 | ADH5806-王东旭 | 2026/6/17 0:00:00 | B3 | M2 | 生产值班 | ADH1133-刘海洋 | ADH1133-刘海洋 | 一般隐患 |  | 303-SCB001投料后加料想无氮气滤芯，未安装 | 已完成 | 设备待清洗 | N/A
DH1 | ADH5806-王东旭 | 2026/6/17 0:00:00 | B3 | M2 | 生产值班 | ADH1133-刘海洋 | ADH1133-刘海洋 | 一般隐患 |  | 人员通道EL-B3-46位置顶棚漏水，应急出口灯闪烁，需维修 | 已完成 | 已维修 | N/A
DH1 | ADH5806-王东旭 | 2026/6/17 0:00:00 | B3 | M1 | 生产值班 | ADH0416-施国明 | ADH0416-施国明 | 一般隐患 |  | 301-R19釜下口转移磁力泵体有渗漏，有物料析出，需维修 | 已完成 | 已维修完毕
DH1 | ADH5806-王东旭 | 2026/6/17 0:00:00 | B3 | M1 | 生产值班 | ADH0416-施国明 | ADH0416-施国明 | 一般隐患 |  | CPo127237-03-05 301-E04至303-R14管路断开，无支架，现场管路歪斜，需固定 | 已完成 | 已固定完毕
DH1 | ADH5806-王东旭 | 2026/6/17 0:00:00 | B3 | M1 | 生产值班 | ADH0416-施国明 | ADH0416-施国明 | 一般隐患 |  | CPo120188-16-06&07-08项目结束后，301-R04ck未结束，需关注记录完整性 | 已完成 | 已处理完毕
DH1 | ADH5806-王东旭 | 2026/6/17 0:00:00 | B1 | B1 | 生产值班 | ADH0734-闫学友 | ADH0734-闫学友 | 一般隐患 |  | 101-R06加料洗釜溶剂使用气动隔膜泵，需更换为白钢计量泵 | 已完成 | N/A | N/A
DH1 | ADH5806-王东旭 | 2026/6/17 0:00:00 | B1 | B1 | 生产值班 | ADH0734-闫学友 | ADH0734-闫学友 | 一般隐患 |  | 101-R04-Tr02机械压力表与数显压力表示数不一致，需排查 | 已完成 | 已整改 | N/A
DH1 | ADH5806-王东旭 | 2026/6/17 0:00:00 | B1 | B1 | 生产值班 | ADH0734-闫学友 | ADH0734-闫学友 | 一般隐患 |  | 101-R15生产区域插底管，德阀位置有可见生料带，需去除 | 已完成 | 已整改 | N/A
DH1 | ADH4142-孙小东 | 2026/6/17 0:00:00 | B7 | M22 | 生产值班 | ADH5756-刘国锋 | ADH5756-刘国锋 | 一般隐患 |  | 722-R26釜下口三通缺少啥盲板 | 已完成 | 已补充
DH1 | ADH4142-孙小东 | 2026/6/17 0:00:00 | B7 | M22 | 生产值班 | ADH5756-刘国锋 | ADH5756-刘国锋 | 一般隐患 |  | 722-R01釜后方地面有大白未清理 | 已完成 | 已处理完毕
DH1 | ADH4142-孙小东 | 2026/6/17 0:00:00 | B7 | M22 | 生产值班 | ADH5756-刘国锋 | ADH5756-刘国锋 | 一般隐患 |  | 722-E03储罐供氮阀少开一个阀门，已通知车间班长 | 已完成 | 已处理完毕
DH1 | ADH4142-孙小东 | 2026/6/17 0:00:00 | B7 | M21 | 生产值班 | ADH2656-尹筵博 | ADH2656-尹筵博 | 一般隐患 | 人的原因 | 721-FD03有使用完的气源盘未收起 | 已完成 | 已收起 | N/A
DH1 | ADH4142-孙小东 | 2026/6/17 0:00:00 | B7 | M21 | 生产值班 | ADH2656-尹筵博 | ADH2656-尹筵博 | 一般隐患 | 设备设施原因 | 溶剂间TF18新鲜甲基基叔丁基醚打料管路静电跨接断裂 | 已完成 | 已更换 | N/A
DH1 | ADH4142-孙小东 | 2026/6/17 0:00:00 | B7 | M21 | 生产值班 | ADH2656-尹筵博 | ADH2656-尹筵博 | 一般隐患 | 设备设施原因 | 721-R02加料管路标识污损待更换 | 已完成 | 已更换 | N/A
DH1 | ADH4142-孙小东 | 2026/6/17 0:00:00 | B6 | M20 | 生产值班 | ADH3773-ADH3773张健 | ADH3773-ADH3773张健 | 一般隐患 |  | 620-FD03接收罐旁有使用完的螺丝未清走 | 已完成 | 已完成
DH1 | ADH4142-孙小东 | 2026/6/17 0:00:00 | B6 | M20 | 生产值班 | ADH3773-ADH3773张健 | ADH3773-ADH3773张健 | 一般隐患 |  | 620-R18釜前方有拆卸完的管路未清走 | 已完成 | 已完成
DH1 | ADH4142-孙小东 | 2026/6/17 0:00:00 | B6 | M20 | 生产值班 | ADH3773-ADH3773张健 | ADH3773-ADH3773张健 | 一般隐患 |  | 分布器间地面有积水待清理 | 已完成 | 已完成
DH1 | ADH4142-孙小东 | 2026/6/17 0:00:00 | B6 | M18 | 生产值班 | ADH0789-孙金亮 | ADH0789-孙金亮 | 一般隐患 |  | 618-E04储罐进穿层管路上静电跨接未连接 | 已完成 | 已完成
DH1 | ADH4142-孙小东 | 2026/6/17 0:00:00 | B6 | M18 | 生产值班 | ADH0789-孙金亮 | ADH0789-孙金亮 | 一般隐患 |  | 618-R06接收罐真空止逆阀按反 | 已完成 | 已完成
DH1 | ADH4142-孙小东 | 2026/6/17 0:00:00 | B6 | M18 | 生产值班 | ADH0789-孙金亮 | ADH0789-孙金亮 | 一般隐患 |  | 618-R02釜尾气管路上静电跨接断裂 | 已完成 | 已完成
DH1 | ADH0231-柏庆洋 | 2026/6/18 0:00:00 | B5 | M14 | 生产值班 | ADH1693-党宝权 | ADH1693-党宝权 | 一般隐患 |  | 514-R05周围管路有锈迹，需进行清理 | 已完成 | 已完成整改
DH1 | ADH0231-柏庆洋 | 2026/6/18 0:00:00 | B5 | M15 | 生产值班 | ADH1693-党宝权 | ADH1693-党宝权 | 一般隐患 |  | 515-R06加料箱上方无氮气保护 | 已完成 | 已完成整改
DH1 | ADH0231-柏庆洋 | 2026/6/18 0:00:00 | B5 | M14 | 生产值班 | ADH1693-党宝权 | ADH1693-党宝权 | 一般隐患 |  | 514-R12反应釜尾气U型弯试镜地漏凝液，已通知班长进行处理 | 已完成 | 已完成整改
DH1 | ADH0231-柏庆洋 | 2026/6/18 0:00:00 | B5 | M15 | 生产值班 | ADH1693-党宝权 | ADH1693-党宝权 | 一般隐患 |  | 15车间三层聚丙罐氮气保护正常开启，无异常 | 已完成 | 已完成整改
DH1 | ADH0231-柏庆洋 | 2026/6/18 0:00:00 | B5 | M16 | 生产值班 | ADH1427-单良 | ADH1427-单良 | 一般隐患 |  | 16车间二层2-82房间门上方漏水，已通知班组人员进行查看原因 | 已完成 | 已整改完成
DH1 | ADH0231-柏庆洋 | 2026/6/18 0:00:00 | B5 | M16 | 生产值班 | ADH1427-单良 | ADH1427-单良 | 一般隐患 |  | 516-R06釜氮气管路上氮气过滤器漏气 | 已完成 | 已整改完成
DH1 | ADH0231-柏庆洋 | 2026/6/18 0:00:00 | B4 | M13 | 生产值班 | ADH2252-唐嘉健 | ADH2252-唐嘉健 | 一般隐患 |  | 413-R02投丙酮桶装溶剂无异常 | 已完成 | 已整改完毕
DH1 | ADH0231-柏庆洋 | 2026/6/18 0:00:00 | B4 | M13 | 生产值班 | ADH2252-唐嘉健 | ADH2252-唐嘉健 | 一般隐患 |  | 413-R10 反应釜转移空后搅拌未关闭，通知操作人员进行关闭 | 已完成 | 已整改完毕
DH1 | ADH0231-柏庆洋 | 2026/6/18 0:00:00 | B4 | M13 | 生产值班 | ADH2252-唐嘉健 | ADH2252-唐嘉健 | 一般隐患 |  | 413-E01-Tr01薄膜加料罐周围MTBE 气味较大，通知班长查看原因并解决 | 已完成 | 已整改完毕
DH1 | ADH0231-柏庆洋 | 2026/6/18 0:00:00 | B4 | M13 | 生产值班 | ADH2252-唐嘉健 | ADH2252-唐嘉健 | 一般隐患 |  | 413-STa001搅拌罐搅拌风头出气口漏油 | 已完成 | 已整改完毕
DH1 | ADH0231-柏庆洋 | 2026/6/18 0:00:00 | B4 | M13 | 生产值班 | ADH2252-唐嘉健 | ADH2252-唐嘉健 | 一般隐患 |  | 413-Ce01氮气流量箱内电磁阀损坏，已沟通电工进行更换 | 已完成 | 已整改完毕
DH1 | ADH0231-柏庆洋 | 2026/6/18 0:00:00 | B4 | M11 | 生产值班 | ADH1698-林志新 | ADH1698-林志新 | 一般隐患 |  | 11车间411-R12釜投正庚烷现场无异常 | 已完成 | 无异常 | N/A
DH1 | ADH0231-柏庆洋 | 2026/6/18 0:00:00 | B4 | M12 | 生产值班 | ADH1698-林志新 | ADH1698-林志新 | 一般隐患 |  | 12车间四层反应区有两桶2-THF 未进行静电导出，已沟通班长进行处理 | 已完成 | 现场整改完毕 | N/A
DH1 | ADH0231-柏庆洋 | 2026/6/18 0:00:00 | B4 | M11 | 生产值班 | ADH1698-林志新 | ADH1698-林志新 | 一般隐患 |  | 411-Ce01间内聚乙烯管路末端未进行填加盲板封堵 | 已完成 | 现场封堵完成 | N/A
DH1 | ADH0231-柏庆洋 | 2026/6/18 0:00:00 | B4 | M10 | 生产值班 | ADH1698-林志新 | ADH1698-林志新 | 一般隐患 |  | 410-E01-TC02管路下方彩板有物料残留痕迹 | 已完成 | 现场已清理 | N/A
DH1 | ADH0231-柏庆洋 | 2026/6/18 0:00:00 | B4 | M10 | 生产值班 | ADH1698-林志新 | ADH1698-林志新 | 一般隐患 |  | 410-R06下口聚乙烯放料管路未悬挂试密标识，已告知班长放料时进行试密 | 已完成 | 现场十米完毕，转移无异常 | N/A
DH1 | ADH0231-柏庆洋 | 2026/6/18 0:00:00 | B4 | M10 | 生产值班 | ADH1698-林志新 | ADH1698-林志新 | 一般隐患 |  | 410-R06旁取样瓶存有取样体系，取样瓶未进行密封，全面罩放置地面上已沟通操作人员进行处理 | 已完成 | 现场处理完毕 | N/A
DH1 | ADH0231-柏庆洋 | 2026/6/18 0:00:00 | B4 | M10 | 生产值班 | ADH1698-林志新 | ADH1698-林志新 | 一般隐患 |  | 410-SCB008加料箱内残留物料，加料箱氮气、尾气口未密封，已通知班长进行处理 | 已完成 | 现场处理完毕 | N/A
DH1 | ADH0416-施国明 | 2026/6/18 0:00:00 | B3 | M1 | 生产值班 | ADH0416-施国明 | ADH0416-施国明 | 一般隐患 |  | R07釜下口棚顶滴水，需要确认原因 | 已完成 | 已处理完毕
DH1 | ADH0416-施国明 | 2026/6/18 0:00:00 | B2 | M6 | 生产值班 | ADH1201-张晓飞 | ADH1201-张晓飞 | 一般隐患 |  | 206-Ce05白钢罩子脱落需要恢复 | 已完成 | 已恢复完毕
DH1 | ADH0416-施国明 | 2026/6/18 0:00:00 | B2 | M6 | 生产值班 | ADH1201-张晓飞 | ADH1201-张晓飞 | 一般隐患 |  | 209-T01人员准备放桶，压力为0.18Mpa，要求操作人员现场牌压 | 已完成 | 已对人员进行培训
DH1 | ADH0416-施国明 | 2026/6/18 0:00:00 | B2 | M6 | 生产值班 | ADH1201-张晓飞 | ADH1201-张晓飞 | 一般隐患 |  | 209连续施工区域，配电箱安全巡查记录表检查签字未06/19/2026 超前一天，虚假检查 | 已完成 | 已整改，并对外包人员进行培训
DH1 | ADH0416-施国明 | 2026/6/18 0:00:00 | B2 | M7 | 生产值班 | ADH0738-谷建成 | ADH0738-谷建成 | 一般隐患 |  | 207-T028 接收罐0.09Mpa，超过压力表上限，氮气减压阀为0.06MPa，需要确认原因 | 已完成 | 重新调整完成
DH1 | ADH0416-施国明 | 2026/6/18 0:00:00 | B3 | M3 | 生产值班 | ADH2757-许文涛 | ADH2757-许文涛 | 一般隐患 |  | Ce02离心机彩板墙上贴有拒收标识的离心机袋子标签 | 已完成 | 已清理完毕
DH1 | ADH0416-施国明 | 2026/6/18 0:00:00 | B3 | M3 | 生产值班 | ADH2757-许文涛 | ADH2757-许文涛 | 一般隐患 |  | 三层聚丙罐下口法兰有白色物料 | 已完成 | 聚丙罐上方凝水滴落导致
DH1 | ADH0416-施国明 | 2026/6/18 0:00:00 | B3 | M3 | 生产值班 | ADH2757-许文涛 | ADH2757-许文涛 | 一般隐患 |  | R22釜转移水相有机相多通转移管路上未及时上锁 | 已完成 | 已对车间人员整体要求
DH1 | ADH0416-施国明 | 2026/6/18 0:00:00 | B3 | M3 | 生产值班 | ADH2757-许文涛 | ADH2757-许文涛 | 一般隐患 |  | R04釜阀门未增加盲板 | 已完成 | 已完成安装
DH1 | ADH0416-施国明 | 2026/6/18 0:00:00 | B3 | M2 | 生产值班 | ADH1133-刘海洋 | ADH1133-刘海洋 | 一般隐患 |  | 303-R01釜溶剂管路吹扫中，现场四氢呋喃气味较大，可燃气体示数为4，已沟通当班工程师查看原因 | 已完成 | 阀门内漏已整改 | N/A
DH1 | ADH4978-金子洋 | 2026/6/19 0:00:00 | B7 | M22 | 生产值班 | ADH5756-刘国锋 | ADH5756-刘国锋 | 一般隐患 |  | 722-R19釜前计量泵泵出口法兰位置有物料撒漏痕迹需清理确认管路气密性 | 已完成 | 已处理完毕
DH1 | ADH4978-金子洋 | 2026/6/19 0:00:00 | B7 | M22 | 生产值班 | ADH5756-刘国锋 | ADH5756-刘国锋 | 一般隐患 |  | 722-R11浓缩中，接收罐液位计分层失去有效性，需确认 | 已完成 | 已处理完毕
DH1 | ADH4978-金子洋 | 2026/6/19 0:00:00 | B7 | M22 | 生产值班 | ADH5756-刘国锋 | ADH5756-刘国锋 | 一般隐患 |  | 722-R02釜前配重桶未作有效定位 | 已完成 | 已重新固定
DH1 | ADH4978-金子洋 | 2026/6/19 0:00:00 | B7 | M21 | 生产值班 | ADH2656-尹筵博 | ADH2656-尹筵博 | 一般隐患 | 设备设施原因 | 721-R09釜上加料插底管压力表无C类标识，且无上限标识 | 已完成 | 已完成添加标识 | N/A
DH1 | ADH4978-金子洋 | 2026/6/19 0:00:00 | B7 | M21 | 生产值班 | ADH2656-尹筵博 | ADH2656-尹筵博 | 一般隐患 | 设备设施原因 | 721-R06反应釜拆卸清洗，溶剂管路未进行盲板封堵 | 已完成 | 现场已经完成封堵完成 | N/A
DH1 | ADH4978-金子洋 | 2026/6/19 0:00:00 | B7 | M21 | 生产值班 | ADH2656-尹筵博 | ADH2656-尹筵博 | 一般隐患 | 设备设施原因 | 721-R02釜旁静电卡子防拽绳脱落需进行更换 | 已完成 | 已完成固定 | N/A
DH1 | ADH4978-金子洋 | 2026/6/19 0:00:00 | B6 | M20 | 生产值班 | ADH3773-ADH3773张健 | ADH3773-ADH3773张健 | 一般隐患 |  | 620-R15釜接收罐真空止逆阀垫圈损坏需更换 | 已完成 | 已完成
DH1 | ADH4978-金子洋 | 2026/6/19 0:00:00 | B6 | M20 | 生产值班 | ADH3773-ADH3773张健 | ADH3773-ADH3773张健 | 一般隐患 |  | 2-64房间内工具，收料袋，静电卡子随意摆放 | 已完成 | 已完成
DH1 | ADH4978-金子洋 | 2026/6/19 0:00:00 | B6 | M20 | 生产值班 | ADH3773-ADH3773张健 | ADH3773-ADH3773张健 | 一般隐患 |  | 620-R03釜旁地面有明显白色物料痕迹未清理 | 已完成 | 已完成
DH1 | ADH4978-金子洋 | 2026/6/19 0:00:00 | B6 | M18 | 生产值班 | ADH0789-孙金亮 | ADH0789-孙金亮 | 一般隐患 |  | 618-R13釜内暂存三废体系，反应釜未执行供氮泄氮 | 已完成 | 已完成
DH1 | ADH4978-金子洋 | 2026/6/19 0:00:00 | B6 | M18 | 生产值班 | ADH0789-孙金亮 | ADH0789-孙金亮 | 一般隐患 |  | 618-R02釜上加料仓门未闭严，且外表面物料明显 | 已完成 | 已完成
DH1 | ADH4978-金子洋 | 2026/6/19 0:00:00 | B6 | M18 | 生产值班 | ADH0789-孙金亮 | ADH0789-孙金亮 | 一般隐患 |  | 618-R05釜外表面白色物料较多需清理 | 已完成 | 已完成
DH1 | ADH1502-郭志杰 | 2026/6/19 0:00:00 | B3 | M3 | 生产值班 | ADH2757-许文涛 | ADH2757-许文涛 | 一般隐患 |  | 303-R24反应釜溶剂管路悬空放置，需重新进行悬挂固定。 | 已完成 | 沟通机修制作吊架
DH1 | ADH1502-郭志杰 | 2026/6/19 0:00:00 | B3 | M3 | 生产值班 | ADH2757-许文涛 | ADH2757-许文涛 | 一般隐患 |  | 303-R15反应釜连接加料软管，无管路标签。 | 已完成 | 已增加完成
DH1 | ADH1502-郭志杰 | 2026/6/19 0:00:00 | B3 | M3 | 生产值班 | ADH2757-许文涛 | ADH2757-许文涛 | 一般隐患 |  | 303-R11加纯化水，现场水桶无物料标签，现场要求整改 | 已完成 | 临时使用新鲜溶剂桶滴加纯化水 后续领用纯化水桶下发标识
DH1 | ADH1502-郭志杰 | 2026/6/19 0:00:00 | B3 | M2 | 生产值班 | ADH1133-刘海洋 | ADH1133-刘海洋 | 一般隐患 |  | 302-R13夹套使用数显表，现场反馈由于数显表打开设置属于非防爆设备，需要更换仪表进行 | 已完成 | N/A | N/A
DH1 | ADH1502-郭志杰 | 2026/6/19 0:00:00 | B3 | M2 | 生产值班 | ADH1133-刘海洋 | ADH1133-刘海洋 | 一般隐患 |  | 302-R09反应釜后方放置淋洗球于地面，且淋洗球上有物料痕迹。 | 已完成 | 已清理 | N/A
DH1 | ADH1502-郭志杰 | 2026/6/19 0:00:00 | B3 | M2 | 生产值班 | ADH1133-刘海洋 | ADH1133-刘海洋 | 一般隐患 |  | 302-R24反应釜放分液水相槽子未使用专用连接头，现场有溶剂气味。现场已要求人员整改 | 已完成 | 已整改 | N/A
DH1 | ADH1502-郭志杰 | 2026/6/19 0:00:00 | B3 | M1 | 生产值班 | ADH0416-施国明 | ADH0416-施国明 | 一般隐患 |  | 301-R15反应釜机封漏油，需及时检查处理。 | 已完成 | 已处理完毕
DH1 | ADH1502-郭志杰 | 2026/6/19 0:00:00 | B3 | M5 | 生产值班 | ADH0416-施国明 | ADH0416-施国明 | 一般隐患 |  | 四层反应区门口三桶乙酸异丙酯空桶标签未及时划去。 | 已完成 | 已清理干净
DH1 | ADH1502-郭志杰 | 2026/6/19 0:00:00 | B3 | M1 | 生产值班 | ADH0416-施国明 | ADH0416-施国明 | 一般隐患 |  | 301-R04反应釜上方连接白钢软管，法兰处书写漏字，需确认管路状态。 | 已完成 | 已更换完毕
DH1 | ADH1502-郭志杰 | 2026/6/19 0:00:00 | B2 | M7 | 生产值班 | ADH0738-谷建成 | ADH0738-谷建成 | 一般隐患 |  | 207-R11-Tr01接收罐前方长纯化水水管放置于地面上，且无管路标签。 | 已完成 | 已进行悬挂，放置在配件车
DH1 | ADH1502-郭志杰 | 2026/6/19 0:00:00 | B2 | M7 | 生产值班 | ADH0738-谷建成 | ADH0738-谷建成 | 一般隐患 |  | 207-R15反应釜前方计量泵滴油，使用小抹布接收。 | 已完成 | 维修中
DH1 | ADH1502-郭志杰 | 2026/6/19 0:00:00 | B2 | M7 | 生产值班 | ADH0738-谷建成 | ADH0738-谷建成 | 一般隐患 |  | 207-E01三楼平台上有连续塑料袋，未及时清理。 | 已完成 | 现场已进行清理
DH1 | ADH1502-郭志杰 | 2026/6/19 0:00:00 | B2 | M6 | 生产值班 | ADH1201-张晓飞 | ADH1201-张晓飞 | 一般隐患 |  | 6车间2层白钢夹料夹套罐，液位计断层，需要及时处理。 | 已完成 | 已处理维修完毕
DH1 | ADH1502-郭志杰 | 2026/6/19 0:00:00 | B2 | M6 | 生产值班 | ADH1201-张晓飞 | ADH1201-张晓飞 | 一般隐患 |  | 6车间3楼洁净间，向外流出少量水渍，需要及时清理。 | 已完成 | 已清理
DH1 | ADH1502-郭志杰 | 2026/6/19 0:00:00 | B2 | M6 | 生产值班 | ADH1201-张晓飞 | ADH1201-张晓飞 | 一般隐患 |  | 3楼清洗班前方搪瓷罐，下口阀门处有物料痕迹需及时处理 | 已完成 | 已清理
DH1 | ADH1502-郭志杰 | 2026/6/19 0:00:00 | B1 | B1 | 生产值班 | ADH0734-闫学友 | ADH0734-闫学友 | 一般隐患 |  | 101-R07接收罐液位计断层，现场已整改。 | 已完成 | 已整改 | N/A
DH1 | ADH1502-郭志杰 | 2026/6/19 0:00:00 | B1 | B1 | 生产值班 | ADH0734-闫学友 | ADH0734-闫学友 | 一般隐患 |  | 101-N10压滤罐使用中，收料口使用老式快开卡子连接。需更换为新采买形式卡子。 | 已完成 | 已整改 | N/A
DH1 | ADH1502-郭志杰 | 2026/6/19 0:00:00 | B1 | B1 | 生产值班 | ADH0734-闫学友 | ADH0734-闫学友 | 一般隐患 |  | 氢化连续化设备加料，使用氮气过滤器过滤进行加料，需要更换合适过滤器进行 | 已完成 | 已整改 | N/A
DH1 | ADH4517-李晓强 | 2026/6/19 0:00:00 | B5 | M16 | 生产值班 | ADH1427-单良 | ADH1427-单良 | 一般隐患 |  | 516-R10下口几桶物料桶面有物料 | 已完成 | 现场整改完成
DH1 | ADH4517-李晓强 | 2026/6/19 0:00:00 | B5 | M16 | 生产值班 | ADH1427-单良 | ADH1427-单良 | 一般隐患 |  | 516-R21加料管路无标识 | 已完成 | 现场整改完成
DH1 | ADH4517-李晓强 | 2026/6/19 0:00:00 | B5 | M14 | 生产值班 | ADH1693-党宝权 | ADH1693-党宝权 | 一般隐患 |  | 514-R11釜边多桶溶剂，需要隔离 | 已完成 | 已完成整改
DH1 | ADH4517-李晓强 | 2026/6/19 0:00:00 | B5 | M14 | 生产值班 | ADH1693-党宝权 | ADH1693-党宝权 | 一般隐患 |  | 514-R12尾气试镜有物料，需要清理 | 已完成 | 已完成整改
DH1 | ADH4517-李晓强 | 2026/6/19 0:00:00 | B5 | M14 | 生产值班 | ADH1693-党宝权 | ADH1693-党宝权 | 一般隐患 |  | 515-R02釜上锈蚀严重，需要清理 | 已完成 | 已完成整改
DH1 | ADH4517-李晓强 | 2026/6/19 0:00:00 | B5 | M14 | 生产值班 | ADH1693-党宝权 | ADH1693-党宝权 | 一般隐患 |  | 515-R05地面污染 | 已完成 | 已完成整改
DH1 | ADH4517-李晓强 | 2026/6/19 0:00:00 | B4 | M13 | 生产值班 | ADH2252-唐嘉健 | ADH2252-唐嘉健 | 一般隐患 | 设备设施原因 | 413-R02釜边杂物，加料车锈蚀严重，需要清理 | 已完成 | 已清理 | N/A
DH1 | ADH4517-李晓强 | 2026/6/19 0:00:00 | B4 | M13 | 生产值班 | ADH2252-唐嘉健 | ADH2252-唐嘉健 | 一般隐患 | 物料原因 | 413-R06两种物料需要做好隔离 | 已完成 | 已重新隔离区分 | N/A
DH1 | ADH4517-李晓强 | 2026/6/19 0:00:00 | B4 | M13 | 生产值班 | ADH2252-唐嘉健 | ADH2252-唐嘉健 | 一般隐患 | 设备设施原因 | 413-R03加料软管有渗漏痕迹，需要更换 | 已完成 | 已处理完成 | N/A
DH1 | ADH4517-李晓强 | 2026/6/19 0:00:00 | B4 | M11 | 生产值班 | ADH1698-林志新 | ADH1698-林志新 | 一般隐患 | 人的原因 | 412-R03下口有物料痕迹，聚乙烯管路等需要清理 | 已完成 | 已清理 | N/A
DH1 | ADH4517-李晓强 | 2026/6/19 0:00:00 | B4 | M11 | 生产值班 | ADH1698-林志新 | ADH1698-林志新 | 一般隐患 | 设备设施原因 | 412-R12釜上阀门锈蚀严重，需要清理 | 已完成 | 已清理 | N/A
DH1 | ADH4517-李晓强 | 2026/6/19 0:00:00 | B4 | M11 | 生产值班 | ADH1698-林志新 | ADH1698-林志新 | 一般隐患 | 人的原因 | 411-R11下口磁力泵聚乙烯管路弯折 | 已完成 | 已更换 | N/A
DH1 | ADH4517-李晓强 | 2026/6/19 0:00:00 | B4 | M11 | 生产值班 | ADH1698-林志新 | ADH1698-林志新 | 一般隐患 | 物料原因 | 411-R11釜上加料漏斗有活性炭粉尘，需要清理 | 已完成 | 已清理 | N/A
DH1 | ADH4517-李晓强 | 2026/6/19 0:00:00 | B4 | M10 | 生产值班 | ADH1698-林志新 | ADH1698-林志新 | 一般隐患 | 物料原因 | 410-R01-Tr01真空阻液器试镜有物料，需要清理 | 已完成 | 浓缩结束后拆卸清洗 | N/A
DH1 | ADH4517-李晓强 | 2026/6/19 0:00:00 | B4 | M10 | 生产值班 | ADH1698-林志新 | ADH1698-林志新 | 一般隐患 | 人的原因 | 410-R03加料车玻璃，手套物料附着模糊看不清，需要清理 | 已完成 | 已清理 | N/A
DH1 | ADH1333-徐博 | 2026/6/19 0:00:00 | 研发实验室 | 研发实验室 | 生产值班 |  | ADH0477-姜洪峰 | 一般隐患 | 人的原因 | 两个物料空瓶，放在碎玻璃桶旁边。 | 已完成 | 已清理完毕
DH1 | ADH1333-徐博 | 2026/6/19 0:00:00 | QC | QC | 生产值班 |  | ADH0456-王治国 | 一般隐患 | 人的原因 | 各区域大门全部开启状态。 | 已完成 | 已处理
DH1 | ADH1333-徐博 | 2026/6/19 0:00:00 | QC | QC | 生产值班 |  | ADH0456-王治国 | 一般隐患 | 人的原因 | 无人员逗留，部分电脑未关机。 | 已完成 | 已处理
DH1 | ADH1333-徐博 | 2026/6/19 0:00:00 | 设备部 | 设备部 | 生产值班 | ADH1264-邓哲 | ADH1264-邓哲 | 一般隐患 | 设备设施原因 | 四号楼液氮乙醇区域缺少照明 | 已完成 | 采购射灯进行安装 | N/A
DH1 | ADH1333-徐博 | 2026/6/19 0:00:00 | 焚烧炉&污水站 | 焚烧炉&污水站 | 生产值班 |  | ADH0396-姜龙 | 一般隐患 | 设备设施原因 | 东南角顶棚腐蚀严重，已漏雨，需要维修。 | 进行中 | 沟通保全处理，已上报预算
DH1 | ADH1333-徐博 | 2026/6/19 0:00:00 | 研发实验室 | 研发实验室 | 生产值班 |  | ADH0477-姜洪峰 | 一般隐患 | 人的原因 | 无人员逗留，部分电脑未关机。 | 已完成 | 电脑夜班使用
DH1 | ADH1333-徐博 | 2026/6/19 0:00:00 | 研发实验室 | 研发实验室 | 生产值班 |  | ADH0477-姜洪峰 | 一般隐患 | 人的原因 | 无人员逗留，部分电脑未关机。 | 已完成 | 电脑夜班使用
DH1 | ADH1333-徐博 | 2026/6/19 0:00:00 | 供应部 | 供应部 | 生产值班 | ADH0166-王宏宝 | ADH1252-邹纯利 | 重大隐患 | 人的原因 | 库房夜班不接收中间体，多个车间的中间体对方在物流门外。 | 已完成 | 返库的中间体静静接收
DH1 | ADH1333-徐博 | 2026/6/19 0:00:00 | 外围 | 罐区 | 生产值班 |  | ADH1333-徐博 | 一般隐患 | 设备设施原因 | 4号楼10立南侧第一台磁力泵表面有锈，需要除锈刷漆。 | 已完成 | 现场清理刷漆
DH1 | ADH1333-徐博 | 2026/6/19 0:00:00 | 外围 | 罐区 | 生产值班 |  | ADH1333-徐博 | 一般隐患 | 设备设施原因 | 空方槽较多，部分存放不下，需要存放空间周转走。 | 已完成 | 需要寻找存放区域进行储存
DH1 | ADH1333-徐博 | 2026/6/19 0:00:00 | 外围 | 罐区 | 生产值班 |  | ADH1333-徐博 | 一般隐患 | 人的原因 | 4号楼送的卡子桶表面较脏，现场要求拒收，物流进行清理干净。 | 已完成 | 要求人员进行清理积水
DH1 | ADH1333-徐博 | 2026/6/19 0:00:00 | B3 | M2 | 生产值班 |  | ADH1133-刘海洋 | 一般隐患 | 人的原因 | 车间投料完毕的叔丁醇桶未拧紧桶盖，三废桶表面有物料。 | 已完成 | 未投叔丁醇钾 | N/A
DH1 | ADH5756-刘国锋 | 2026/6/18 0:00:00 | B6 | M20 | 生产值班 | ADH3773-ADH3773张健 | ADH3773-ADH3773张健 | 一般隐患 | 设备设施原因 | 620-R04倒淋管路有白色物料痕迹，现场已告知人员处理 | 已完成 | 已完成
DH1 | ADH5756-刘国锋 | 2026/6/18 0:00:00 | B6 | M20 | 生产值班 | ADH3773-ADH3773张健 | ADH3773-ADH3773张健 | 一般隐患 | 物料原因 | 620-R05上方灯闪，现场已告联系电工整改 | 已完成 | 已完成
DH1 | ADH5756-刘国锋 | 2026/6/18 0:00:00 | B6 | M20 | 生产值班 | ADH3773-ADH3773张健 | ADH3773-ADH3773张健 | 一般隐患 | 物料原因 | 620-R04釜上有螺丝静电跨接等配件，现在已告知并处理完毕 | 已完成 | 已完成
DH1 | ADH5756-刘国锋 | 2026/6/18 0:00:00 | B6 | M20 | 生产值班 | ADH3773-ADH3773张健 | ADH3773-ADH3773张健 | 一般隐患 | 方法原因 | 620-R02上107阀门未安装盲板，现场已告知并整改完毕 | 已完成 | 已完成
DH1 | ADH5756-刘国锋 | 2026/6/18 0:00:00 | B6 | M18 | 生产值班 | ADH0789-孙金亮 | ADH0789-孙金亮 | 一般隐患 | 设备设施原因 | 618-FD03房间内灯闪烁，需更换 | 已完成 | 已完成
DH1 | ADH5756-刘国锋 | 2026/6/18 0:00:00 | B6 | M18 | 生产值班 | ADH0789-孙金亮 | ADH0789-孙金亮 | 一般隐患 | 人的原因 | 618-R13接收罐液位计断层，现场已整改 | 已完成 | 已完成
DH1 | ADH5756-刘国锋 | 2026/6/18 0:00:00 | B6 | M18 | 生产值班 | ADH0789-孙金亮 | ADH0789-孙金亮 | 一般隐患 | 方法原因 | 618-FD02接收罐下口转移管路缺少禁止踩踏标识，需制作 | 已完成 | 已完成
DH1 | ADH5756-刘国锋 | 2026/6/18 0:00:00 | B6 | M18 | 生产值班 | ADH0789-孙金亮 | ADH0789-孙金亮 | 一般隐患 | 方法原因 | 618-R06氮气进管路上球阀盲板未安装，现场已告知整改 | 已完成 | 已完成
DH1 | ADH5756-刘国锋 | 2026/6/18 0:00:00 | B7 | M22 | 生产值班 | ADH5756-刘国锋 | ADH5756-刘国锋 | 一般隐患 | 方法原因 | 722-R27接收罐缓水，地面积水，现场已让人员处理 | 已完成 | 现已处理完毕
DH1 | ADH5756-刘国锋 | 2026/6/18 0:00:00 | B7 | M22 | 生产值班 | ADH5756-刘国锋 | ADH5756-刘国锋 | 一般隐患 | 方法原因 | 722-R28反应釜排空阀被人勿碰漏乙二醇，现场已处理 | 已完成 | 已处理完毕
DH1 | ADH5756-刘国锋 | 2026/6/18 0:00:00 | B7 | M22 | 生产值班 | ADH5756-刘国锋 | ADH5756-刘国锋 | 一般隐患 | 方法原因 | 722-R32釜对面记录桌记录摆放混乱，现场已安排人员整改 | 已完成 | 已处理完毕
DH1 | ADH5756-刘国锋 | 2026/6/18 0:00:00 | B7 | M22 | 生产值班 | ADH5756-刘国锋 | ADH5756-刘国锋 | 一般隐患 | 设备设施原因 | 722-R08冷凝器检查完毕保温进行恢复，已联系保温明天恢复 | 已完成 | 已恢复
DH1 | ADH5756-刘国锋 | 2026/6/18 0:00:00 | B7 | M21 | 生产值班 | ADH2656-尹筵博 | ADH2656-尹筵博 | 一般隐患 | 人的原因 | 101-Tr01吨罐插底管法兰处及罐体有物料痕迹，现场操作工已处理 | 已完成 | 已清洁处理 | N/A
DH1 | ADH5756-刘国锋 | 2026/6/18 0:00:00 | B7 | M21 | 生产值班 | ADH2656-尹筵博 | ADH2656-尹筵博 | 一般隐患 | 设备设施原因 | 721-FD02接收罐下口处被侵蚀，需重新刷漆处理 | 已完成 | 已安排重新进行刷漆处理 | N/A
DH1 | ADH5756-刘国锋 | 2026/6/18 0:00:00 | B7 | M21 | 生产值班 | ADH2656-尹筵博 | ADH2656-尹筵博 | 一般隐患 | 设备设施原因 | 721-R04视孔灯损坏待维修，已告知班长联系电工维修 | 已完成 | 已告知维修 | N/A
DH1 | ADH5756-刘国锋 | 2026/6/18 0:00:00 | B7 | M21 | 生产值班 | ADH2656-尹筵博 | ADH2656-尹筵博 | 一般隐患 | 物料原因 | 721-R01加料管路球阀有白色物料残留，现场已安排操作人员整改 | 已完成 | 已完成清洁 | N/A
DH1 | ADH0477-姜洪峰 | 2026/6/18 0:00:00 | 供应部 | 供应部 | 生产值班 | ADH1252-邹纯利 | ADH0166-王宏宝 | 一般隐患 |  | 给分析分装的清洗乙醇放置在库外，需要及时转移至使用部门 | 已完成 | 已经再次通知分析室转移
DH1 | ADH0477-姜洪峰 | 2026/6/18 0:00:00 | 其他 | 其他 | 生产值班 | ADH0380-魏春财 | ADH0380-魏春财 | 一般隐患 |  | 4号楼活性炭乙二醇管路上压力表红线在最大量程0.6MPa位置，现场实际压力接近0.4MPa，接近量程的2/3，需属地确认是否需要更换量程再大些的压力表
DH1 | ADH0477-姜洪峰 | 2026/6/18 0:00:00 | 外围 | 罐区 | 生产值班 | ADH1333-徐博 | ADH1333-徐博 | 一般隐患 |  | 5号楼10立罐区DH1-500-PL04悬挂已停用大签，现场使用软管连接至5号楼投料管路2，已告知现场人员确认后再执行 | 已完成 | 现场确认，将标识清除。
DH1 | ADH0477-姜洪峰 | 2026/6/18 0:00:00 | 焚烧炉&污水站 | 焚烧炉&污水站 | 生产值班 | ADH0396-姜龙 | ADH0396-姜龙 | 一般隐患 |  | 污泥转移管路泵前后阀门均半开，存在泵憋压风险，已告知现场人员进行检查，需要属地确认更安全的控速方式 | 已完成 | 交接班重点交接转移泵使用方式及控速方式
DH1 | ADH0477-姜洪峰 | 2026/6/18 0:00:00 | 焚烧炉&污水站 | 焚烧炉&污水站 | 生产值班 | ADH0396-姜龙 | ADH0396-姜龙 | 一般隐患 |  | 应急洗眼器下次检测日期为06/13，未及时检查，已告知现场人员进行检查 | 已完成 | 已已检查并更新检查日期
DH1 | ADH0477-姜洪峰 | 2026/6/18 0:00:00 | 设备部 | 设备部 | 生产值班 | ADH0423-刘宇欣 | ADH0423-刘宇欣 | 一般隐患 | 人的原因 | 22号楼动力站巡查记录18:00~20:00未进行填写，现场地面存在较多空气冷凝水，需要及时清理防止积水人员滑倒 | 已完成 | 人员处理2号楼循环泵异常导致未按要求及时巡检，已要求当班人员按时巡检并填写相关记录，同时清理现场积水 | N/A
DH1 | ADH0477-姜洪峰 | 2026/6/18 0:00:00 | 研发实验室 | 研发实验室 | 生产值班 | ADH0477-姜洪峰 | ADH0477-姜洪峰 | 一般隐患 | 人的原因 | 02号高压釜压力表未粘贴红线，并且现场只悬挂合格签未悬挂B1类仪表标签 | 已完成 | 人员忘记粘贴及悬挂标识，已同步排查高压釜区域内其他压力表情况
DH1 | ADH0477-姜洪峰 | 2026/6/18 0:00:00 | 研发实验室 | 研发实验室 | 生产值班 | ADH0477-姜洪峰 | ADH0477-姜洪峰 | 一般隐患 | 方法原因 | 9-101 OEB4实验室 01，02通风橱对面中间水槽中有明显物料痕迹，需要清理并进行调查原因 | 已完成 | 取样管堵塞，使用水冲取样管，取样管中残留物导致，已对水槽进行清理，已同步要求不可以使用自来水冲带有明显物料的取样管
DH1 | ADH0477-姜洪峰 | 2026/6/18 0:00:00 | AC | AC | 生产值班 | ADH0456-王治国 | ADH0456-王治国 | 一般隐患 |  | 紫外灭蝇灯UV-DH1-QC-03未开启
DH1 | ADH0477-姜洪峰 | 2026/6/18 0:00:00 | QC | QC | 生产值班 | ADH5559-傅强 | ADH6537-陈秭祎 | 一般隐患 | 人的原因 | 提升机悬停在2层，未按照要求不使用试停放在1层 | 已完成 | 已经处理
DH1 | ADH0477-姜洪峰 | 2026/6/18 0:00:00 | QC | QC | 生产值班 | ADH5559-傅强 | ADH6537-陈秭祎 | 一般隐患 | 人的原因 | GC实验室内一名人员白大褂袖子挽起，现场已指正 | 已完成 | 已经通知各组晨会强调
DH1 | ADH0477-姜洪峰 | 2026/6/18 0:00:00 | QC | QC | 生产值班 | ADH5559-傅强 | ADH6537-陈秭祎 | 一般隐患 | 人的原因 | 试剂间内溶剂柜阻火器QC-07检测人空白未填写 | 已完成 | 已完善
DH1 | ADH0477-姜洪峰 | 2026/6/18 0:00:00 | QC | QC | 生产值班 | ADH5559-傅强 | ADH6537-陈秭祎 | 一般隐患 | 设备设施原因 | 空压机间闭门器脱落，需要维修 | 已完成 | 已维修
DH1 | ADH1021-吕彦宏 | 2026/6/18 0:00:00 | B5 | M15 | 生产值班 |  | ADH1693-党宝权 | 一般隐患 |  | 514-R16-tr01旁流体过滤器上口无阀门及压力表 | 已完成 | 已完成整改
DH1 | ADH1021-吕彦宏 | 2026/6/18 0:00:00 | B5 | M15 | 生产值班 |  | ADH1693-党宝权 | 一般隐患 |  | 514-R17-tr01吸收罐尾气试镜有液体已沟通清理 | 已完成 | 已完成整改
DH1 | ADH1021-吕彦宏 | 2026/6/18 0:00:00 | B5 | M15 | 生产值班 |  | ADH1693-党宝权 | 一般隐患 |  | 514-STa005连接的盘管乙二醇固定管路少保温 | 已完成 | 已完成整改
DH1 | ADH1021-吕彦宏 | 2026/6/18 0:00:00 | B5 | M15 | 生产值班 |  | ADH1693-党宝权 | 一般隐患 |  | 515-R01上插底管无密封袋 | 已完成 | 已完成整改
DH1 | ADH1021-吕彦宏 | 2026/6/18 0:00:00 | B5 | M15 | 生产值班 |  | ADH1693-党宝权 | 一般隐患 |  | 515-R02釜上加料软管有锈迹 | 已完成 | 已完成整改
DH1 | ADH1021-吕彦宏 | 2026/6/18 0:00:00 | B5 | M15 | 生产值班 |  | ADH1693-党宝权 | 一般隐患 |  | 四层走廊放置带纸壳包装的128604项目膜堆滤芯，外部纸壳及时清理 | 已完成 | 已完成整改
DH1 | ADH1021-吕彦宏 | 2026/6/18 0:00:00 | B5 | M16 | 生产值班 |  | ADH1427-单良 | 一般隐患 |  | 二层走廊火灾显示盘设备异常报警需维修 | 已完成 | 已整改完成
DH1 | ADH1021-吕彦宏 | 2026/6/18 0:00:00 | B5 | M16 | 生产值班 |  | ADH1427-单良 | 一般隐患 |  | 516-R21-tr01阻位器有物料痕迹 | 已完成 | 已整改完成
DH1 | ADH1021-吕彦宏 | 2026/6/18 0:00:00 | B5 | M16 | 生产值班 |  | ADH1427-单良 | 一般隐患 |  | 516-R17-tr01气动调节阀空压管路漏气 | 已完成 | 已整改完成
DH1 | ADH1021-吕彦宏 | 2026/6/18 0:00:00 | B4 | M13 | 生产值班 |  | ADH2252-唐嘉健 | 一般隐患 |  | 305-CE06审计区域现场需清理 | 已完成 | 已整改完毕
DH1 | ADH1021-吕彦宏 | 2026/6/18 0:00:00 | B4 | M13 | 生产值班 |  | ADH2252-唐嘉健 | 一般隐患 |  | 2-26门把手脱落需维修 | 已完成 | 已整改完毕
DH1 | ADH1021-吕彦宏 | 2026/6/18 0:00:00 | B4 | M13 | 生产值班 |  | ADH2252-唐嘉健 | 一般隐患 |  | 413-R08-tr01真空阻位器缺失 | 已完成 | 已整改完毕
DH1 | ADH1021-吕彦宏 | 2026/6/18 0:00:00 | B4 | M13 | 生产值班 |  | ADH2252-唐嘉健 | 一般隐患 |  | 413-FD01-tr01放料软管无标识 | 已完成 | 已整改完毕
DH1 | ADH1021-吕彦宏 | 2026/6/18 0:00:00 | B4 | M13 | 生产值班 |  | ADH2252-唐嘉健 | 一般隐患 |  | 413-R09釜下口储罐无压力表 | 已完成 | 已整改完毕
DH1 | ADH1021-吕彦宏 | 2026/6/18 0:00:00 | B4 | M13 | 生产值班 |  | ADH2252-唐嘉健 | 一般隐患 |  | 13车间一层连续化梯子上放置的螺丝不使用及时放指定位置 | 已完成 | 已整改完毕
DH1 | ADH1021-吕彦宏 | 2026/6/18 0:00:00 | B4 | M10 | 生产值班 |  | ADH1698-林志新 | 一般隐患 |  | 410-R19-tr01后面地角线发黄需清理 | 已完成 | 现场清理完毕 | N/A
DH1 | ADH1021-吕彦宏 | 2026/6/18 0:00:00 | B4 | M10 | 生产值班 |  | ADH1698-林志新 | 一般隐患 |  | 410-CE03项目已结束现场锈迹重点进行清理 | 已完成 | 现场清理中，设备开始重新清洗 | N/A
DH1 | ADH1021-吕彦宏 | 2026/6/18 0:00:00 | B4 | M10 | 生产值班 |  | ADH1698-林志新 | 一般隐患 |  | 410-DrC01现场锈迹需清理 | 已完成 | 现场已经清理 | N/A
DH1 | ADH1021-吕彦宏 | 2026/6/18 0:00:00 | B4 | M10 | 生产值班 |  | ADH1698-林志新 | 一般隐患 |  | 410-R14-tr01旁磁力泵下方白色印记需清理，泵重新试密 | 已完成 | 现场已经沟通宝权处理 | N/A
DH1 | ADH1021-吕彦宏 | 2026/6/18 0:00:00 | B4 | M10 | 生产值班 |  | ADH1698-林志新 | 一般隐患 |  | 410-R06釜下口压滤罐无B类压力表 | 已完成 | 现场安装完毕 | N/A
DH1 | ADH1486-付在勇 | 2026/6/16 0:00:00 | B2 | M7 | 生产值班 | ADH0738-谷建成 | ADH0738-谷建成 | 一般隐患 | 方法原因 | 四层包装间，包装二级保护桶内有一袋物料包装完毕未封口，现场无操作人员，已沟通夜班工程师及时封口避免物料吸潮 | 已完成 | 已整改
DH1 | ADH1486-付在勇 | 2026/6/16 0:00:00 | B2 | M7 | 生产值班 | ADH0738-谷建成 | ADH0738-谷建成 | 一般隐患 | 方法原因 | 207-FD02取样器待验收状态，取样器放置在地面上，需要规范人员操作习惯 | 已完成 | 已整改
DH1 | ADH1486-付在勇 | 2026/6/16 0:00:00 | B2 | M7 | 生产值班 | ADH0738-谷建成 | ADH0738-谷建成 | 一般隐患 | 设备设施原因 | 207-FD08体系压滤中，接收罐液位计断层，已处理，压滤管路有较多凝水滴落 | 已完成 | 已整改
DH1 | ADH1486-付在勇 | 2026/6/16 0:00:00 | B2 | M7 | 生产值班 | ADH0738-谷建成 | ADH0738-谷建成 | 一般隐患 | 方法原因 | 207-FD04清洗中，部分配件摆放在电子秤，地面上，二级保护桶内配件球阀有物料未密封 207-FD05清洗中，文件框内存放螺丝，压力表，垫片视镜等配件，垫片挂在呼吸空压阀柄上，缺少房间状态标识 | 已完成 | 已整改
DH1 | ADH1486-付在勇 | 2026/6/16 0:00:00 | B2 | M6 | 生产值班 | ADH1201-张晓飞 | ADH1201-张晓飞 | 一般隐患 |  | 206-R08下口排水完毕，下口阀门开启，氮气吹扫烘釜中，氮气顺排水管路从地漏排放，已现场纠正拆除水管连接尾气烘釜 | 已完成 | 已重新培训操作人员氮气吹扫方式
DH1 | ADH1486-付在勇 | 2026/6/16 0:00:00 | B2 | M6 | 生产值班 | ADH1201-张晓飞 | ADH1201-张晓飞 | 一般隐患 |  | 206-R22暂存甲醇体系，现场氮气保护未开，已现场沟通班长开启 | 已完成 | 已开启
DH1 | ADH1486-付在勇 | 2026/6/16 0:00:00 | B2 | M6 | 生产值班 | ADH1201-张晓飞 | ADH1201-张晓飞 | 一般隐患 |  | 206-Ce05离心加甲叔醚淋洗液完毕，现场恢复管路中，有溶剂气味， | 已完成 | 督处人员溶剂现场控制
DH1 | ADH1486-付在勇 | 2026/6/16 0:00:00 | B2 | M6 | 生产值班 | ADH1201-张晓飞 | ADH1201-张晓飞 | 一般隐患 |  | 206-Drc02连接静电卡子无检验合格签 | 已完成 | 已更换
DH1 | ADH1486-付在勇 | 2026/6/16 0:00:00 | B1 | B1 | 生产值班 | ADH0734-闫学友 | ADH0734-闫学友 | 一般隐患 |  | 101-R07釜酸洗收管路缺少管路走向以及项目标签 | 已完成 | 已整改 | N/A
DH1 | ADH1486-付在勇 | 2026/6/16 0:00:00 | B1 | B1 | 生产值班 | ADH0734-闫学友 | ADH0734-闫学友 | 一般隐患 |  | 氢气站西侧操作间内防爆灯不亮 | 已完成 | 已整改 | N/A
DH1 | ADH1486-付在勇 | 2026/6/16 0:00:00 | B3 | M3 | 生产值班 | ADH2757-许文涛 | ADH2757-许文涛 | 一般隐患 |  | 303-R24下口其中磁力泵缺少静电接地线 | 已完成 | 磁力泵静电线断裂 已沟通电工连接
DH1 | ADH1486-付在勇 | 2026/6/16 0:00:00 | B3 | M3 | 生产值班 | ADH2757-许文涛 | ADH2757-许文涛 | 一般隐患 |  | 二层压滤罐掏罐中，现场附近设备表面有打磨地面的绿色油漆粉尘，打磨完毕需及时清理，防止开放性操作交叉污染 | 已完成 | 陆续清理中 掏料未执行开放性
DH1 | ADH1486-付在勇 | 2026/6/16 0:00:00 | B3 | M3 | 生产值班 | ADH2757-许文涛 | ADH2757-许文涛 | 一般隐患 |  | 303-R20压力连锁报警巡查现场报警灯亮，无声音，发现报警消音被关闭，已打开并沟通现场操作人员禁止关闭，建议增加禁止关闭标识 | 已完成 | 已安排增加标识
DH1 | ADH1486-付在勇 | 2026/6/16 0:00:00 | B3 | M3 | 生产值班 | ADH2757-许文涛 | ADH2757-许文涛 | 一般隐患 |  | 303-DrC03收料完毕，收料头上残存物料敞口存放未密封，已沟通班长进行处理 | 已完成 | 已处理
DH1 | ADH1486-付在勇 | 2026/6/16 0:00:00 | B3 | M3 | 生产值班 | ADH2757-许文涛 | ADH2757-许文涛 | 一般隐患 |  | 一层3-1-11缓冲间内存放聚乙烯管路，过滤制品灯灯罩等物品，需规范功能间的使用 | 已完成 | 临时存放 后续要求固定存放位置
DH1 | ADH1486-付在勇 | 2026/6/16 0:00:00 | B3 | M3 | 生产值班 | ADH2757-许文涛 | ADH2757-许文涛 | 一般隐患 |  | 303-Ce02离心机起锅完毕，地面有物料粉尘，已联系操作人员第一时间处理 | 已完成 | 已对车间人员进行重点强调
DH1 | ADH1486-付在勇 | 2026/6/16 0:00:00 | B3 | M2 | 生产值班 | ADH1133-刘海洋 | ADH1133-刘海洋 | 一般隐患 |  | 302-R04下口存放较多项目周转空桶，及时清理 | 已完成 | 已清理 | N/A
DH1 | ADH1486-付在勇 | 2026/6/16 0:00:00 | B3 | M2 | 生产值班 | ADH1133-刘海洋 | ADH1133-刘海洋 | 一般隐患 |  | 302-Fd02烘料中，接收罐无压力表无法观察接收罐真实压力 | 已完成 | 已添加 | N/A
DH1 | ADH1486-付在勇 | 2026/6/16 0:00:00 | B3 | M2 | 生产值班 | ADH1133-刘海洋 | ADH1133-刘海洋 | 一般隐患 |  | 302-R22釜下口有凝水滴落，地面油漆变色，已沟通临时使用桶承接，地面需要补漆处理 | 已完成 | 已临时清理 | N/A
DH1 | ADH1486-付在勇 | 2026/6/16 0:00:00 | B3 | M2 | 生产值班 | ADH1133-刘海洋 | ADH1133-刘海洋 | 一般隐患 |  | 302-R23下口一个磁力泵泵头处较多物料，已找班长清理， | 已完成 | 已清理 | N/A
DH1 | ADH1486-付在勇 | 2026/6/16 0:00:00 | B3 | M2 | 生产值班 | ADH1133-刘海洋 | ADH1133-刘海洋 | 一般隐患 |  | 302-R24下口转移聚乙烯管路过长搭在地面上，已沟通人员处理 | 已完成 | 已处理 | N/A
DH1 | ADH1486-付在勇 | 2026/6/16 0:00:00 | B3 | M1 | 生产值班 | ADH0416-施国明 | ADH0416-施国明 | 一般隐患 |  | 301-Fd04现场无操作，记录桌上存放取样瓶，连续塑料袋等工具，联系班长清理 | 已完成 | 已清理完毕
DH1 | ADH1486-付在勇 | 2026/6/16 0:00:00 | B3 | M1 | 生产值班 | ADH0416-施国明 | ADH0416-施国明 | 一般隐患 |  | 一车间溶剂间10立回车间打溶剂管路缺少氮气吹扫口，现场人员反馈切管路有吹扫不干撒漏风险 | 已完成 | 吹扫从10立罐区吹扫，车间重新改管
DH1 | ADH1486-付在勇 | 2026/6/16 0:00:00 | B3 | M1 | 生产值班 | ADH0416-施国明 | ADH0416-施国明 | 一般隐患 |  | 301-R15计量泵上悬挂两根插底管字迹模糊无法辨认用途 | 已完成 | 已处理完毕
DH1 | ADH1486-付在勇 | 2026/6/16 0:00:00 | B3 | M1 | 生产值班 | ADH0416-施国明 | ADH0416-施国明 | 一般隐患 |  | 301-Fd02记录桌上除本设备记录外，有两本不同项目的清洗方案，不是本设备阀门标签，终产品验收Check等，需要规范人员习惯，使用完毕及时收走 | 已完成 | 已清理完毕
DH1 | ADH1486-付在勇 | 2026/6/16 0:00:00 | B3 | M1 | 生产值班 | ADH0416-施国明 | ADH0416-施国明 | 一般隐患 |  | 301-Ce06间内有积水，巡查发现从二层滴落，沟通班长查看为二层反应釜排空滴落已处理 | 已完成 | 已清理完毕
DH1 | ADH1486-付在勇 | 2026/6/16 0:00:00 | B3 | M1 | 生产值班 | ADH0416-施国明 | ADH0416-施国明 | 一般隐患 |  | 301-Fd01间内空压漏气，德阀内漏，丝堵未紧固。已现场沟通人员处理 | 已完成 | 已处理完毕
DH1 | ADH1486-付在勇 | 2026/6/16 0:00:00 | B3 | M1 | 生产值班 | ADH0416-施国明 | ADH0416-施国明 | 一般隐患 |  | 一车间一层包装间门把手悬挂一个带物流丝光方巾，呼吸空压阀柄处悬挂连体服，钳子，剪刀等筛包工具，已沟通管理人员处理 | 已完成 | 已处理完毕
DH1 | ADH2720-纪小龙 | 2026/6/16 0:00:00 | B7 | M22 | 生产值班 | ADH5756-刘国锋 | ADH5756-刘国锋 | 一般隐患 |  | 22车间二层改造区域未悬挂标识 | 已完成 | 未及时悬挂标识，现已悬挂完毕
DH1 | ADH2720-纪小龙 | 2026/6/16 0:00:00 | B7 | M22 | 生产值班 | ADH5756-刘国锋 | ADH5756-刘国锋 | 一般隐患 |  | 22车间三层6#楼梯间防爆圆灯闪烁需维修更换 | 已完成 | 使用损坏，已更换完毕
DH1 | ADH2720-纪小龙 | 2026/6/16 0:00:00 | B7 | M22 | 生产值班 | ADH5756-刘国锋 | ADH5756-刘国锋 | 一般隐患 |  | 22车间四层走廊夹层滴水需排查处理 | 已完成 | 楼顶漏水，已上报概算进行维修
DH1 | ADH2720-纪小龙 | 2026/6/16 0:00:00 | B7 | M21 | 生产值班 | ADH2656-尹筵博 | ADH2656-尹筵博 | 一般隐患 | 设备设施原因 | 21车间721-T011使用玻璃管液位计需要更换 | 已完成 | 储罐已使用完毕，后续补充 | N/A
DH1 | ADH2720-纪小龙 | 2026/6/16 0:00:00 | B7 | M21 | 生产值班 | ADH2656-尹筵博 | ADH2656-尹筵博 | 一般隐患 | 人的原因 | 21车间721-04釜上摆放配件，冷凝器下方积水地面变色 | 已完成 | 现场已清理完毕 | N/A
DH1 | ADH2720-纪小龙 | 2026/6/16 0:00:00 | B7 | M21 | 生产值班 | ADH2656-尹筵博 | ADH2656-尹筵博 | 一般隐患 | 人的原因 | 21车间721-Fd02至E01转移管路法兰处缺少静电跨接 | 已完成 | 已完成补充 | N/A
DH1 | ADH2720-纪小龙 | 2026/6/16 0:00:00 | B6 | M20 | 生产值班 | ADH3773-ADH3773张健 | ADH3773-ADH3773张健 | 一般隐患 |  | 20车间二层更换反应釜关闭多处照明灯未悬挂标识 | 已完成 | 已完成
DH1 | ADH2720-纪小龙 | 2026/6/16 0:00:00 | B6 | M20 | 生产值班 | ADH3773-ADH3773张健 | ADH3773-ADH3773张健 | 一般隐患 |  | 20车间620-10下口阀门缺少盲板 | 已完成 | 已完成
DH1 | ADH2720-纪小龙 | 2026/6/16 0:00:00 | B6 | M20 | 生产值班 | ADH3773-ADH3773张健 | ADH3773-ADH3773张健 | 一般隐患 |  | 20车间620-Fd06至E02、E03转移管路法兰缺少静电跨接 | 已完成 | 已完成
DH1 | ADH2720-纪小龙 | 2026/6/16 0:00:00 | B6 | M18 | 生产值班 | ADH0789-孙金亮 | ADH0789-孙金亮 | 一般隐患 |  | 18车间618-01下口储罐液位计断层 | 已完成 | 已完成
DH1 | ADH2720-纪小龙 | 2026/6/16 0:00:00 | B6 | M18 | 生产值班 | ADH0789-孙金亮 | ADH0789-孙金亮 | 一般隐患 |  | 18车间618-T017尾气试镜缺少丝堵 | 已完成 | 已完成
DH1 | ADH2720-纪小龙 | 2026/6/16 0:00:00 | B6 | M18 | 生产值班 | ADH0789-孙金亮 | ADH0789-孙金亮 | 一般隐患 |  | 18车间618-09加料车缺少支撑杆 | 已完成 | 已完成
DH1 | ADH2252-唐嘉健 | 2026/6/16 0:00:00 | B5 | M16 | 生产值班 |  | ADH1427-单良 | 一般隐患 | 设备设施原因 | 516-R22搅拌异响严重，告知沟通保全检查维修 | 已完成 | 已整改完成
DH1 | ADH2252-唐嘉健 | 2026/6/16 0:00:00 | B5 | M16 | 生产值班 |  | ADH1427-单良 | 一般隐患 | 设备设施原因 | 516-R04下口压滤罐取样中，人员劳保无异常，下方地面有物料痕迹，已告知清理干净。 | 已完成 | 已整改完成
DH1 | ADH2252-唐嘉健 | 2026/6/16 0:00:00 | B5 | M16 | 生产值班 |  | ADH1427-单良 | 一般隐患 | 设备设施原因 | 516-R12尾气试镜有液体残留需要清理处理 | 已完成 | 已整改完成
DH1 | ADH2252-唐嘉健 | 2026/6/16 0:00:00 | B5 | M14 | 生产值班 |  | ADH1693-党宝权 | 一般隐患 | 设备设施原因 | 515-R10对面塑料袋装黑色物料，无标签标识，没有密封，旁有废液桶没及时清理 | 已完成 | 已整改完成
DH1 | ADH2252-唐嘉健 | 2026/6/16 0:00:00 | B5 | M14 | 生产值班 |  | ADH1693-党宝权 | 一般隐患 | 设备设施原因 | 514-R11人员加料中，劳保无异常，加料泵头前缺少支撑 | 已完成 | 已完成整改
DH1 | ADH2252-唐嘉健 | 2026/6/16 0:00:00 | B5 | M14 | 生产值班 |  | ADH1693-党宝权 | 一般隐患 | 设备设施原因 | 515-R01加料白钢插底管使用聚乙烯短接进行延伸使用。 | 已完成 | 已完成整改
DH1 | ADH2252-唐嘉健 | 2026/6/16 0:00:00 | B5 | M14 | 生产值班 |  | ADH1693-党宝权 | 一般隐患 | 设备设施原因 | 515-R05加料隔膜泵使用聚乙烯管路，缺少白钢编织软管保护 | 已完成 | 已完成整改
DH1 | ADH2252-唐嘉健 | 2026/6/16 0:00:00 | B4 | M13 | 生产值班 |  | ADH2252-唐嘉健 | 一般隐患 | 设备设施原因 | 413-R02反投固体加料箱手套变色严重已告知及时更换 | 已完成 | 已整改完毕
DH1 | ADH2252-唐嘉健 | 2026/6/16 0:00:00 | B4 | M13 | 生产值班 |  | ADH2252-唐嘉健 | 一般隐患 | 设备设施原因 | 413-FD01收料中，收料中，空压服需要更换，现场氮气保护无异常，静电卡子在收料口处，无异常，200L桶表面有物料已告知清理干净。 | 已完成 | 已整改完毕
DH1 | ADH2252-唐嘉健 | 2026/6/16 0:00:00 | B4 | M11 | 生产值班 |  | ADH1698-林志新 | 一般隐患 | 设备设施原因 | 412-E01-Tc01下口没及时上锁，同时E02-Tc01/Tc02下口同时开启进行浓缩 | 已完成 | 现场已经上锁完毕 | N/A
DH1 | ADH2252-唐嘉健 | 2026/6/16 0:00:00 | B4 | M11 | 生产值班 |  | ADH1698-林志新 | 一般隐患 | 设备设施原因 | 412-R12浓缩中，夹套45.4℃，体系15.5℃，OR要求体系≤45，夹套参考≤60℃，夹套报警设置hh100℃，h58℃，报警设置错误 | 已完成 | 现场已经整改完比 | N/A
DH1 | ADH2252-唐嘉健 | 2026/6/16 0:00:00 | B4 | M10 | 生产值班 |  | ADH1698-林志新 | 一般隐患 | 设备设施原因 | 410-R06冷凝器下方地面起皮严重及时维修处理 | 已完成 | 已经沟通处理 | N/A
DH1 | ADH2252-唐嘉健 | 2026/6/16 0:00:00 | B4 | M10 | 生产值班 |  | ADH1698-林志新 | 一般隐患 | 设备设施原因 | 410-R02浓缩中，下口为四通，侧口半开，最下口半开进行冲水操作，存在阀门内漏，水进釜风险，已告知当班人员停止操作。 | 已完成 | 现场整改完毕 | N/A
DH1 | ADH2252-唐嘉健 | 2026/6/16 0:00:00 | B4 | M10 | 生产值班 |  | ADH1698-林志新 | 一般隐患 | 设备设施原因 | 410-R09下口聚乙烯管路弯折严重，同时储罐有30液位，氮气直通一直吹扫，尾气长开，已沟通班组确认，走流量计保护 | 已完成 | 现场已经处理 | N/A
DH1 | ADH2252-唐嘉健 | 2026/6/16 0:00:00 | B4 | M10 | 生产值班 |  | ADH1698-林志新 | 一般隐患 | 设备设施原因 | 410-R04转移至410-R12中，下口转移管路标签标识错误，410-R04至410-R11 | 已完成 | 已经要求更换完毕 | N/A
DH1 | ADH2252-唐嘉健 | 2026/6/16 0:00:00 | B4 | M10 | 生产值班 |  | ADH1698-林志新 | 一般隐患 | 设备设施原因 | 410-R03反应体系合格转移410-R16中，温度报警设置无异常，转移管路缓水严重 | 已完成 | 无异常 | N/A
DH1 | ADH2252-唐嘉健 | 2026/6/16 0:00:00 | B4 | M10 | 生产值班 |  | ADH1698-林志新 | 一般隐患 | 设备设施原因 | 410-R03投危化叔丁醇甲加料车玻璃沾染物料严重 | 已完成 | 现场已经安排处理 | N/A
DH1 | ADH0456-王治国 | 2026/6/16 0:00:00 | AC | AC | 生产值班 | ADH0456-王治国 | ADH1191-刘思明 | 一般隐患 |  | QC1实验室台面一瓶流动相敞口放在现场，要求现场人员及时处理。 | 已完成 | 已处理
DH1 | ADH0456-王治国 | 2026/6/16 0:00:00 | 供应部 | 供应部 | 生产值班 | ADH0094-孙云峰 | ADH0166-王宏宝 | 一般隐患 |  | 气瓶存放区两瓶氮气未固定。 | 已完成 | 已经联系沟通收货阶段进行固定
DH1 | ADH0456-王治国 | 2026/6/16 0:00:00 | 研发实验室 | 研发实验室 | 生产值班 | ALS0788-王致 | ADH0477-姜洪峰 | 一般隐患 | 人的原因 | CPo137591-01过夜反应单值班人未签字，交接时间、第一次巡查均未写。 | 已完成 | 已要求项目重新培训过夜反应单填写
DH1 | ADH0456-王治国 | 2026/6/16 0:00:00 | 研发实验室 | 研发实验室 | 生产值班 | ALS0788-王致 | ADH0477-姜洪峰 | 一般隐患 | 设备设施原因 | CPo6688-11项目，通风橱014，左侧搅拌有异响，需要组织处理。 | 已完成 | 已更换搅拌，异响搅拌后续送出维修
DH1 | ADH0456-王治国 | 2026/6/16 0:00:00 | 研发实验室 | 研发实验室 | 生产值班 | ALS0788-王致 | ADH0477-姜洪峰 | 一般隐患 | 人的原因 | CPo147452-03项目，过夜单交接人均为签字。现场反馈白班还未下班。 | 已完成 | 过夜单中后续部分已完成正常填写
DH1 | ADH0456-王治国 | 2026/6/16 0:00:00 | 外围 | 罐区 | 生产值班 | FX2727-于太明 | ADH1333-徐博 | 一般隐患 |  | 3号楼罐区，DH1-10立-TF-P17磁力泵缺少静电跨接，现场沟通人员处理。 | 已完成 | 现场人员及时更换
DH1 | ADH0456-王治国 | 2026/6/16 0:00:00 | 外围 | 罐区 | 生产值班 | FX2727-于太明 | ADH1333-徐博 | 一般隐患 |  | 7号楼罐区，DH1-10立-TF-P53磁力泵一静电跨接一端断裂，现场沟通人员处理。 | 已完成 | 现场人员及时处理
DH1 | ADH0456-王治国 | 2026/6/16 0:00:00 | 外围 | 罐区 | 生产值班 | FX2727-于太明 | ADH1333-徐博 | 一般隐患 |  | 暂存区南侧地面较多方槽。 | 已完成 | 水相称重操作
DH1 | ADH0456-王治国 | 2026/6/16 0:00:00 | 外围 | 罐区 | 生产值班 | FX2727-于太明 | ADH1333-徐博 | 一般隐患 |  | 50立罐区泵房门口一200L空桶，建议及时处理。 | 已完成 | 放桶使用，使用完清走
DH1 | ADH0456-王治国 | 2026/6/16 0:00:00 | 供应部 | 供应部 | 生产值班 | ADH0094-孙云峰 | ADH0166-王宏宝 | 一般隐患 |  | 库房编号为Reefer-DH-09的集装箱未上锁。沟通夜班处理。 | 已完成 | 现场发料，已经完成锁定
DH1 | ADH0456-王治国 | 2026/6/16 0:00:00 | 供应部 | 供应部 | 生产值班 | ADH0094-孙云峰 | ADH0166-王宏宝 | 一般隐患 |  | 吉H B0333叉车灭火器到期未检查。 | 已完成 | 已经完成检查，标签进行更换
DH1 | ADH0456-王治国 | 2026/6/16 0:00:00 | 设备部 | 设备部 | 生产值班 | ADH0066-李功 | ADH1264-邓哲 | 一般隐患 | 环境原因 | 17号楼动力站，2层中间位置漏雨。 | 已完成 | 屋面防水渗漏导致，维修防水 | N/A
DH1 | ADH0066-李功 | 2026/6/15 0:00:00 | 外围 | 罐区 | 生产值班 | ADH1333-徐博 | ADH1333-徐博 | 一般隐患 |  | 物流叉车速度超过厂区地标限速15要求，提醒叉车司机注意控制车速 | 已完成 | 对司机培训，减少车速
DH1 | ADH0066-李功 | 2026/6/15 0:00:00 | 其他 | 其他 | 生产值班 | ALS11272-史航 | ALS11272-史航 | 一般隐患 |  | 厂区西侧厂界围栏，部分防跨越尖刺变形倒伏，局部护栏已腐蚀蜂窝状，局部腐蚀断，需要尽快维修
DH1 | ADH0066-李功 | 2026/6/15 0:00:00 | 其他 | 其他 | 生产值班 | ALS11272-史航 | ALS11272-史航 | 一般隐患 |  | 北门卫门前道路积水较多，排水不畅，需要沟通市政疏通道路通往江堤雨水管网
DH1 | ADH0066-李功 | 2026/6/15 0:00:00 | 设备部 | 设备部 | 生产值班 | ADH5557-韩成龙 | ADH5557-韩成龙 | 一般隐患 | 设备设施原因 | 三号变柴油间门口警示标识与国标不符部分已完成更换，但有部分老化褪色，需要尽快更换 | 已完成 | 已更换 | N/A
DH1 | ADH0066-李功 | 2026/6/15 0:00:00 | 设备部 | 设备部 | 生产值班 | ADH7025-张志勇 | ADH7025-张志勇 | 一般隐患 | 设备设施原因 | 煤场遮阳网局部风化裸漏煤堆，需要尽快全部遮盖 | 已完成 | 重新遮盖遮阳网 | N/A
DH1 | ADH0066-李功 | 2026/6/15 0:00:00 | 设备部 | 设备部 | 生产值班 | ADH7025-张志勇 | ADH7025-张志勇 | 一般隐患 | 人的原因 | 煤炉脱硫人员在操作区未佩戴防护眼镜，现场纠正 | 已完成 | 对未佩戴防护眼镜人员进行面谈，现场严格管控操作人员劳动保护正确穿戴 | N/A
DH1 | ADH0066-李功 | 2026/6/15 0:00:00 | 设备部 | 设备部 | 生产值班 | ADH1264-邓哲 | ADH1264-邓哲 | 一般隐患 | 设备设施原因 | 22号楼动力站大门雨搭下照明灯闪烁，安排夜班电工检查处理 | 已完成 | 更换照明 | N/A
DH1 | ADH0066-李功 | 2026/6/15 0:00:00 | 设备部 | 设备部 | 生产值班 | ADH1264-邓哲 | ADH1264-邓哲 | 一般隐患 | 设备设施原因 | 22号楼动力站溢流沟两块篦子凸起，与沟槽不匹配，需要处理，避免人员绊倒 | 已完成 | 规整溢流沟水篦子 | N/A
DH1 | ADH0066-李功 | 2026/6/15 0:00:00 | 设备部 | 设备部 | 生产值班 | ADH1264-邓哲 | ADH1264-邓哲 | 一般隐患 | 人的原因 | 22号楼动力站西侧路边电机尽快外送维修，废弃三角带安排当班人员清理 | 已完成 | 电机外送维修 | N/A
DH1 | ADH0066-李功 | 2026/6/15 0:00:00 | 设备部 | 设备部 | 生产值班 | ADH1264-邓哲 | ADH1264-邓哲 | 一般隐患 | 设备设施原因 | 动力站新维修的管道保温局部还有缓水情况，负责人沟通施工整改 | 已完成 | 已上报保温概算，审批后进行维修处理 | N/A
DH1 | ADH0066-李功 | 2026/6/15 0:00:00 | 设备部 | 设备部 | 生产值班 | ADH1264-邓哲 | ADH1264-邓哲 | 一般隐患 | 设备设施原因 | 动力站部分设备标签标识脏污破损，并且功能性不清晰，需要替换 | 已完成 | 更换标识 | N/A
DH1 | ADH0066-李功 | 2026/6/15 0:00:00 | 设备部 | 设备部 | 生产值班 | ADH1264-邓哲 | ADH1264-邓哲 | 一般隐患 | 人的原因 | 三号楼动力站一层空调冷机长时间开启，安排人员确认二号楼D级区温度是否需要长时间的开始空调冷机 | 已完成 | 根据暖通需求进行开停机操作，对班组人员培训强调 | N/A
DH1 | ADH0066-李功 | 2026/6/15 0:00:00 | 设备部 | 设备部 | 生产值班 | ADH1264-邓哲 | ADH1264-邓哲 | 一般隐患 | 设备设施原因 | 三号楼动力站进门东侧靠墙消防管路末端只有一个德氏球阀，需要增加盲堵，防止误碰阀柄造成消防失水 | 已完成 | 增加丝堵 | N/A
DH1 | ADH2184-邹光乐 | 2026/6/15 0:00:00 | B2 | M7 | 生产值班 | ADH0738-谷建成 | ADH0738-谷建成 | 一般隐患 | 设备设施原因 | 207-R15冷凝器下口处多处锈蚀严重，需进行清理 | 已完成 | 已进行维护
DH1 | ADH2184-邹光乐 | 2026/6/15 0:00:00 | B2 | M7 | 生产值班 | ADH0738-谷建成 | ADH0738-谷建成 | 一般隐患 | 方法原因 | 207-R01上方加料箱内物料未清理干净，需及时处理 | 已完成 | 已清理
DH1 | ADH2184-邹光乐 | 2026/6/15 0:00:00 | B2 | M7 | 生产值班 | ADH0738-谷建成 | ADH0738-谷建成 | 一般隐患 | 设备设施原因 | 207-R13釜旁尾气集齐罩脏，需及时进行处理 | 已完成 | 已清理
DH1 | ADH2184-邹光乐 | 2026/6/15 0:00:00 | B2 | M6 | 生产值班 | ADH1201-张晓飞 | ADH1201-张晓飞 | 一般隐患 |  | 206-Co01接收罐液位计卡塞，现场不准，固体析出，现场需要关注液位 | 已完成 | 已维修
DH1 | ADH2184-邹光乐 | 2026/6/15 0:00:00 | B2 | M6 | 生产值班 | ADH1201-张晓飞 | ADH1201-张晓飞 | 一般隐患 |  | 2层TCU间有维修泵体，现场罗列较乱，需清理 | 已完成 | 已整改
DH1 | ADH2184-邹光乐 | 2026/6/15 0:00:00 | B2 | M6 | 生产值班 | ADH1201-张晓飞 | ADH1201-张晓飞 | 一般隐患 |  | 206-R19前吊架损坏，需维修 | 已完成 | 已维修完毕
DH1 | ADH2184-邹光乐 | 2026/6/15 0:00:00 | B3 | M3 | 生产值班 | ADH2757-许文涛 | ADH2757-许文涛 | 一般隐患 |  | 三车间二层走廊地面有破损需及时维护 | 已完成 | 正在维护中
DH1 | ADH2184-邹光乐 | 2026/6/15 0:00:00 | B3 | M3 | 生产值班 | ADH2757-许文涛 | ADH2757-许文涛 | 一般隐患 |  | 303-R22下口管路管路标识不清晰，需重新悬挂 | 已完成 | 已增加标识
DH1 | ADH2184-邹光乐 | 2026/6/15 0:00:00 | B3 | M3 | 生产值班 | ADH2757-许文涛 | ADH2757-许文涛 | 一般隐患 |  | 303-R22下口排净处缺少盲板封堵 | 已完成 | 已增加
DH1 | ADH2184-邹光乐 | 2026/6/15 0:00:00 | B3 | M2 | 生产值班 | ADH1133-刘海洋 | ADH1133-刘海洋 | 一般隐患 |  | 302-FD01桌面物品凌乱，需规整摆放 | 已完成 | 已清理 | N/A
DH1 | ADH2184-邹光乐 | 2026/6/15 0:00:00 | B3 | M2 | 生产值班 | ADH1133-刘海洋 | ADH1133-刘海洋 | 一般隐患 |  | 302-R17上口缺少盲板封堵 | 已完成 | 已添加 | N/A
DH1 | ADH2184-邹光乐 | 2026/6/15 0:00:00 | B3 | M2 | 生产值班 | ADH1133-刘海洋 | ADH1133-刘海洋 | 一般隐患 |  | 302-R09下口处转移管路气动阀气源处漏气严重，需进行维护 | 已完成 | 已维修 | N/A
DH1 | ADH2184-邹光乐 | 2026/6/15 0:00:00 | B3 | M1 | 生产值班 | ADH0416-施国明 | ADH0416-施国明 | 一般隐患 |  | 301-R13下口锁上锁偏移，已安排人员恢复 | 已完成 | 已处理完毕
DH1 | ADH2184-邹光乐 | 2026/6/15 0:00:00 | B3 | M1 | 生产值班 | ADH0416-施国明 | ADH0416-施国明 | 一般隐患 |  | 301-R17防爆片标识掉落，需重新安装 | 已完成 | 已重新安装完毕
DH1 | ADH2184-邹光乐 | 2026/6/15 0:00:00 | B3 | M1 | 生产值班 | ADH0416-施国明 | ADH0416-施国明 | 一般隐患 |  | 301-R19上方棚板开胶需重新维护 | 已完成 | 已重新打胶完毕
DH1 | ADH1873-赵东 | 2026/6/15 0:00:00 | B7 | M22 | 生产值班 | ADH5756-刘国锋 | ADH5756-刘国锋 | 一般隐患 |  | 722-E02-Tr03尾气试镜积液，已沟通带班班长处理 | 已完成 | 使用中积液，现已排放完毕
DH1 | ADH1873-赵东 | 2026/6/15 0:00:00 | B7 | M22 | 生产值班 | ADH5756-刘国锋 | ADH5756-刘国锋 | 一般隐患 |  | 722-R31前有杂物需清理 | 已完成 | 已清理完毕
DH1 | ADH1873-赵东 | 2026/6/15 0:00:00 | B7 | M22 | 生产值班 | ADH5756-刘国锋 | ADH5756-刘国锋 | 一般隐患 |  | 722-R31前静电卡子损坏 需及时更换 | 已完成 | 使用中损坏，现已更换完毕
DH1 | ADH1873-赵东 | 2026/6/15 0:00:00 | B7 | M21 | 生产值班 | ADH2656-尹筵博 | ADH2656-尹筵博 | 一般隐患 | 设备设施原因 | 721-E03-Tr01 保温损坏严重 | 已完成 | 保温已沟通设备部， | N/A
DH1 | ADH1873-赵东 | 2026/6/15 0:00:00 | B7 | M21 | 生产值班 | ADH2656-尹筵博 | ADH2656-尹筵博 | 一般隐患 | 设备设施原因 | 721-R11尾气试镜积液，已沟通带班班长处理 | 已完成 | 已完成处理 | N/A
DH1 | ADH1873-赵东 | 2026/6/15 0:00:00 | B7 | M21 | 生产值班 | ADH2656-尹筵博 | ADH2656-尹筵博 | 一般隐患 | 设备设施原因 | 21车间备料区夹层漏水，及时处理 | 已完成 | 已完成处理 | N/A
DH1 | ADH1873-赵东 | 2026/6/15 0:00:00 | B6 | M20 | 生产值班 | ADH3773-ADH3773张健 | ADH3773-ADH3773张健 | 一般隐患 |  | 620 2层薄膜重组分罐多个标识污染 | 已完成 | 已完成
DH1 | ADH1873-赵东 | 2026/6/15 0:00:00 | B6 | M20 | 生产值班 | ADH3773-ADH3773张健 | ADH3773-ADH3773张健 | 一般隐患 |  | 620-R17旁保温铁皮待恢复 | 已完成 | 已完成
DH1 | ADH1873-赵东 | 2026/6/15 0:00:00 | B6 | M20 | 生产值班 | ADH3773-ADH3773张健 | ADH3773-ADH3773张健 | 一般隐患 |  | 620-R06前计量泵漏油 | 已完成 | 已完成
DH1 | ADH1873-赵东 | 2026/6/15 0:00:00 | B6 | M18 | 生产值班 | ADH0789-孙金亮 | ADH0789-孙金亮 | 一般隐患 |  | 618 3层反应区易致敏标识为手写需更换 | 已完成 | 已完成
DH1 | ADH1873-赵东 | 2026/6/15 0:00:00 | B6 | M19 | 生产值班 | ADH0789-孙金亮 | ADH0789-孙金亮 | 一般隐患 |  | 619-R16前配件车有杂物 | 已完成 | 已完成
DH1 | ADH1873-赵东 | 2026/6/15 0:00:00 | B6 | M19 | 生产值班 | ADH0789-孙金亮 | ADH0789-孙金亮 | 一般隐患 |  | 19车间薄膜间618-MST005压力表指针不归零 | 已完成 | 已完成
DH1 | ADH1427-单良 | 2026/6/15 0:00:00 | B5 | M14 | 生产值班 |  | ADH1427-单良 | 一般隐患 | 设备设施原因 | 四层物料电梯缓冲间门锁损坏需要维修 | 已完成 | 已完成整改
DH1 | ADH1427-单良 | 2026/6/15 0:00:00 | B4 | M13 | 生产值班 |  | ADH1427-单良 | 一般隐患 | 设备设施原因 | 516-Fd03 循环泵拆除需要恢复 | 已完成 | 已整改完毕
DH1 | ADH1427-单良 | 2026/6/15 0:00:00 | B4 | M13 | 生产值班 |  | ADH1427-单良 | 一般隐患 | 设备设施原因 | 16车间三层压滤罐阀门静电跨接断裂 | 已完成 | 已整改完毕
DH1 | ADH1427-单良 | 2026/6/15 0:00:00 | B4 | M13 | 生产值班 |  | ADH1427-单良 | 一般隐患 | 设备设施原因 | 16车间三层516-R21 釜碱液标识缺失现场整改完成 | 已完成 | 已整改完毕
DH1 | ADH1427-单良 | 2026/6/15 0:00:00 | B4 | M13 | 生产值班 |  | ADH1693-党宝权 | 一般隐患 | 人的原因 | 515-FD01出料口粉尘残留需要清理 | 已完成 | 已整改完毕
DH1 | ADH1427-单良 | 2026/6/15 0:00:00 | B4 | M13 | 生产值班 |  | ADH1693-党宝权 | 一般隐患 | 设备设施原因 | 515-R04计量泵静电接地脱落 | 已完成 | 已整改完毕
DH1 | ADH1427-单良 | 2026/6/15 0:00:00 | B4 | M11 | 生产值班 |  | ADH1693-党宝权 | 一般隐患 | 人的原因 | 514-R16反应釜受限空间标识模糊 | 已完成 | 已完成整改
DH1 | ADH1427-单良 | 2026/6/15 0:00:00 | B4 | M11 | 生产值班 |  | ADH1693-党宝权 | 一般隐患 | 人的原因 | 514-R11尾气视镜积液 | 已完成 | 已完成整改
DH1 | ADH1427-单良 | 2026/6/15 0:00:00 | B4 | M11 | 生产值班 |  | ADH1427-单良 | 一般隐患 | 设备设施原因 | 516-R10 旁暂存物料桶需要清理 | 已完成 | 已整改完成
DH1 | ADH1427-单良 | 2026/6/15 0:00:00 | B4 | M11 | 生产值班 |  | ADH1427-单良 | 一般隐患 | 方法原因 | 516-R10 旁加料漏斗使用完毕需要拆除 | 已完成 | 已整改完成
DH1 | ADH1427-单良 | 2026/6/15 0:00:00 | B4 | M10 | 生产值班 |  | ADH1698-林志新 | 一般隐患 | 方法原因 | 410-R02后方墙面大片污染 | 已完成 | 已经粉刷完毕 | N/A
DH1 | ADH1427-单良 | 2026/6/15 0:00:00 | B4 | M10 | 生产值班 |  | ADH1698-林志新 | 一般隐患 | 方法原因 | 410-R06下方压滤罐表面有物料需清理 | 已完成 | 现场清理完毕 | N/A
DH1 | ADH1427-单良 | 2026/6/15 0:00:00 | B4 | M10 | 生产值班 |  | ADH1698-林志新 | 一般隐患 | 方法原因 | 410-R07旁一个未使用的加料车内有物料未氮气保护，加料仓门缺少垫片，仓门上有物料痕迹 | 已完成 | 现场已经处理完毕 | N/A
DH1 | ADH1427-单良 | 2026/6/15 0:00:00 | B4 | M10 | 生产值班 |  | ADH1698-林志新 | 一般隐患 | 方法原因 | 410-R05下口放料管路法兰位置渗漏 | 已完成 | 现场处理完毕 | N/A
DH1 | ADH1427-单良 | 2026/6/15 0:00:00 | B4 | M10 | 生产值班 |  | ADH1698-林志新 | 一般隐患 | 物料原因 | 410-R12/R13尾气视镜有液体 | 已完成 | 现场排放完毕 | N/A
DH1 | ADH0423-刘宇欣 | 2026/6/13 0:00:00 | 设备部 | 设备部 | 生产值班 | ADH1264-邓哲 | ADH1264-邓哲 | 一般隐患 | 设备设施原因 | 2号楼冰机动力站放置的离心机电控柜门锁损坏未锁闭。 | 已完成 | 维修柜门锁 | N/A
DH1 | ADH0423-刘宇欣 | 2026/6/13 0:00:00 | 设备部 | 设备部 | 生产值班 | ADH1264-邓哲 | ADH1264-邓哲 | 一般隐患 | 设备设施原因 | 22号楼动力站一层东北侧XL-21动力柜内部电气发生模块防护罩缺失 | 已完成 | 增加防护罩 | N/A
DH1 | ADH0423-刘宇欣 | 2026/6/13 0:00:00 | 设备部 | 设备部 | 生产值班 | ADH7025-张志勇 | ADH7025-张志勇 | 一般隐患 | 人的原因 | 燃煤锅炉脱硫区尿素加料区底部有尿素残留需要处理 | 已完成 | 已完成 | N/A
DH1 | ADH0423-刘宇欣 | 2026/6/13 0:00:00 | 设备部 | 设备部 | 生产值班 | ADH7025-张志勇 | ADH7025-张志勇 | 一般隐患 | 设备设施原因 | 燃煤锅炉脱硫区空压机报警显示油滤到期需要及时维护 | 已完成 | 已完成 | N/A
DH1 | ADH0423-刘宇欣 | 2026/6/13 0:00:00 | 设备部 | 设备部 | 生产值班 | ADH7025-张志勇 | ADH7025-张志勇 | 一般隐患 | 人的原因 | 燃煤锅炉引风机电机外壳缺少接地 | 已完成 | 已完成 | N/A
DH1 | ADH0423-刘宇欣 | 2026/6/13 0:00:00 | 设备部 | 设备部 | 生产值班 | ADH7025-张志勇 | ADH7025-张志勇 | 一般隐患 | 设备设施原因 | 燃气锅炉2号上端的压力表阀门处有渗漏 | 已完成 | 更换三通旋塞阀门 | N/A
DH1 | ADH0423-刘宇欣 | 2026/6/13 0:00:00 | 设备部 | 设备部 | 生产值班 | ADH7025-张志勇 | ADH7025-张志勇 | 一般隐患 | 设备设施原因 | 燃气锅炉原去往1号软化水箱的凝水回收废弃管道未拆除 | 已完成 | 已完成 | N/A
DH1 | ADH0423-刘宇欣 | 2026/6/13 0:00:00 | 设备部 | 设备部 | 生产值班 | ADH7025-张志勇 | ADH7025-张志勇 | 一般隐患 | 设备设施原因 | 燃气锅炉温感故障需要维修处理 | 已完成 | 已完成 | N/A
DH1 | ADH0423-刘宇欣 | 2026/6/13 0:00:00 | 其他 | 其他 | 生产值班 | ADH5015-杜元好 | ADH5015-杜元好 | 一般隐患 |  | 22号楼动力站西侧厂界废弃的红外防入侵未拆除
DH1 | ADH0423-刘宇欣 | 2026/6/13 0:00:00 | 其他 | 其他 | 生产值班 | ADH0025-冯晓晨 | ALS11272-史航 | 一般隐患 |  | 厂区22号楼西侧的部分绿化树树枝与厂区界外高压线较近需要进一步确认处置
DH1 | ADH0423-刘宇欣 | 2026/6/13 0:00:00 | 其他 | 其他 | 生产值班 | ADH0025-冯晓晨 | ALS11272-史航 | 一般隐患 |  | 厂区道路各区域的路灯杆存在锈蚀情况需要统一处理
DH1 | ADH0423-刘宇欣 | 2026/6/13 0:00:00 | 焚烧炉&污水站 | 焚烧炉&污水站 | 生产值班 | ADH0396-姜龙 | ADH0396-姜龙 | 一般隐患 |  | 焚烧炉西侧外墙管道保温橡塑脱离 | 进行中 | 沟通保全进行处理
DH1 | ADH0423-刘宇欣 | 2026/6/13 0:00:00 | 焚烧炉&污水站 | 焚烧炉&污水站 | 生产值班 | ADH0396-姜龙 | ADH0396-姜龙 | 一般隐患 |  | 焚烧炉废碱液间有油漆粉刷容器开口放置 | 已完成 | 油漆开口容器已清理
DH1 | ADH0423-刘宇欣 | 2026/6/13 0:00:00 | 焚烧炉&污水站 | 焚烧炉&污水站 | 生产值班 | ADH0396-姜龙 | ADH0396-姜龙 | 一般隐患 |  | 废液库更衣区现场杂物较多现场卫生状态需要清理 | 已完成 | 更衣区现场卫生已清理
DH1 | ADH0423-刘宇欣 | 2026/6/13 0:00:00 | 焚烧炉&污水站 | 焚烧炉&污水站 | 生产值班 | ADH0396-姜龙 | ADH0396-姜龙 | 一般隐患 |  | 废液库东侧窗台玻璃破裂 | 进行中 | 已沟通保全处理
DH1 | ADH0423-刘宇欣 | 2026/6/13 0:00:00 | 焚烧炉&污水站 | 焚烧炉&污水站 | 生产值班 | ADH0396-姜龙 | ADH0396-姜龙 | 一般隐患 |  | 废液库屋内东侧棚顶岩棉已经脱离需要处理防止坠物伤人 | 进行中 | 已沟通保全处理
DH1 | ADH6458-王猛 | 2026/6/14 0:00:00 | B5 | M16 | 生产值班 | ADH1427-单良 | ADH1427-单良 | 一般隐患 |  | 16车间三层压滤罐车轮需要锁定 | 已完成 | 已整改完成
DH1 | ADH6458-王猛 | 2026/6/14 0:00:00 | B5 | M15 | 生产值班 | ADH1693-党宝权 | ADH1693-党宝权 | 一般隐患 |  | 16车间四层加料车塑料袋封口位置需要清理 | 已完成 | 已整改完成
DH1 | ADH6458-王猛 | 2026/6/14 0:00:00 | B5 | M15 | 生产值班 | ADH1693-党宝权 | ADH1693-党宝权 | 一般隐患 |  | 515-R12下口地面有物料痕迹需要检查漏点并处理 | 已完成 | 已完成整改
DH1 | ADH6458-王猛 | 2026/6/14 0:00:00 | B5 | M14 | 生产值班 | ADH1693-党宝权 | ADH1693-党宝权 | 一般隐患 |  | 15车间三层515-R09反应区由大量桶，需要及时周转 | 已完成 | 已完成整改
DH1 | ADH6458-王猛 | 2026/6/14 0:00:00 | B5 | M14 | 生产值班 | ADH1693-党宝权 | ADH1693-党宝权 | 一般隐患 |  | 514-R03釜后方墙面污染需要处理 | 已完成 | 已完成整改
DH1 | ADH6458-王猛 | 2026/6/14 0:00:00 | B4 | M13 | 生产值班 | ADH2252-唐嘉健 | ADH2252-唐嘉健 | 一般隐患 |  | 413-R03DN125阀门有锈迹清理 | 已完成 | 已整改完毕
DH1 | ADH6458-王猛 | 2026/6/14 0:00:00 | B4 | M13 | 生产值班 | ADH2252-唐嘉健 | ADH2252-唐嘉健 | 一般隐患 |  | 413四层连续化打料中，正丁基锂切换无异常 | 已完成 | 已整改完毕
DH1 | ADH6458-王猛 | 2026/6/14 0:00:00 | B4 | M12 | 生产值班 | ADH1698-林志新 | ADH1698-林志新 | 一般隐患 |  | 412-R14釜上阀门跨接断裂 | 已完成 | 现场更换完毕 | N/A
DH1 | ADH6458-王猛 | 2026/6/14 0:00:00 | B4 | M12 | 生产值班 | ADH1698-林志新 | ADH1698-林志新 | 一般隐患 |  | 412-ce02地面物料痕迹 | 已完成 | 现场已经清理完成 | N/A
DH1 | ADH6458-王猛 | 2026/6/14 0:00:00 | B4 | M12 | 生产值班 | ADH1698-林志新 | ADH1698-林志新 | 一般隐患 |  | 411-R03计量泵漏油 | 已完成 | 现场已经处理完成 | N/A
DH1 | ADH6458-王猛 | 2026/6/14 0:00:00 | B4 | M10 | 生产值班 | ADH1698-林志新 | ADH1698-林志新 | 一般隐患 |  | 410-R06下方压滤罐表面有物料需清理 | 已完成 | 现场清理完成 | N/A
DH1 | ADH6458-王猛 | 2026/6/14 0:00:00 | B4 | M10 | 生产值班 | ADH1698-林志新 | ADH1698-林志新 | 一般隐患 |  | 410-R02竹节尾气需清理 | 已完成 | 已经清理完毕 | N/A
DH1 | ADH6458-王猛 | 2026/6/14 0:00:00 | B4 | M10 | 生产值班 | ADH1698-林志新 | ADH1698-林志新 | 一般隐患 |  | 410-R19-Tr01下方地面需重新刷漆 | 已完成 | 已经刷漆，后续整体刷 | N/A
DH1 | ADH6458-王猛 | 2026/6/14 0:00:00 | B4 | M10 | 生产值班 | ADH1698-林志新 | ADH1698-林志新 | 一般隐患 |  | 410-CE03间内需出锈清理 | 已完成 | 现场情理中 | N/A
DH1 | ADH0807-刘强 | 2026/6/14 0:00:00 | 研发实验室 | 研发实验室 | 生产值班 | ADH0477-姜洪峰 | ADH0477-姜洪峰 | 一般隐患 | 人的原因 | R&D Lab 9-102实验室窗台上摆放半瓶矿泉水，及时移出实验室区域 | 已完成 | 已清理完毕
DH1 | ADH0807-刘强 | 2026/6/14 0:00:00 | 外围 | 罐区 | 生产值班 | ADH1333-徐博 | ADH1333-徐博 | 一般隐患 |  | 吉HA0390叉车车载灭火器压力表脱落，需及时更换灭火器，保证消防设施处于可用状态 | 已完成 | 更换灭火器
DH1 | ADH0807-刘强 | 2026/6/14 0:00:00 | 外围 | 罐区 | 生产值班 | ADH1333-徐博 | ADH1333-徐博 | 一般隐患 |  | 吉HB0234叉车后轮轮胎出现较大豁口，需及时更换处理 | 已完成 | 更换轮胎
DH1 | ADH0807-刘强 | 2026/6/14 0:00:00 | 外围 | 罐区 | 生产值班 | ADH1333-徐博 | ADH1333-徐博 | 一般隐患 | 设备设施原因 | 37号库西侧爬梯防护网脱钩，需重新固定 | 已完成 | 重新固定
DH1 | ADH0807-刘强 | 2026/6/14 0:00:00 | 其他 | 其他 | 生产值班 | ADH0025-冯晓晨 | ALS11272-史航 | 一般隐患 |  | 12号楼与污水站之间路面大面积出坑，现场积水严重，需处理
DH1 | ADH0807-刘强 | 2026/6/14 0:00:00 | 焚烧炉&污水站 | 焚烧炉&污水站 | 生产值班 | ADH0396-姜龙 | ADH0396-姜龙 | 一般隐患 |  | 14号危废库房门未关，现场将其关闭 | 已完成 | 使用后的库房及时关闭
DH1 | ADH0807-刘强 | 2026/6/30 0:00:00 | 供应部 | 供应部 | 生产值班 | ADH0166-王宏宝 | ADH0166-王宏宝 | 一般隐患 |  | 3号库门前照明开关小雨搭仍漏水，需重新密封 | 已完成 | 已经上报预算申请，晴天后施工更换
DH1 | ADH0807-刘强 | 2026/6/14 0:00:00 | 供应部 | 供应部 | 生产值班 | ADH0166-王宏宝 | ADH0166-王宏宝 | 一般隐患 |  | 吉HA0247叉车上摆放有可口可乐，现场移出叉车 | 已完成 | 已经现场处理
DH1 | ADH5691-马春旭 | 2026/6/14 0:00:00 | B7 | M22 | 生产值班 | ADH5756-刘国锋 | ADH5756-刘国锋 | 一般隐患 | 人的原因 | 722-R21前计量泵加料白钢软管外表面有白色物料，清理检查是否损坏 | 已完成 | 现已处理完毕
DH1 | ADH5691-马春旭 | 2026/6/14 0:00:00 | B7 | M22 | 生产值班 | ADH5756-刘国锋 | ADH5756-刘国锋 | 一般隐患 | 人的原因 | 722-R09视孔灯电线防爆挠性软管脱落，及时维修 | 已完成 | 使用中脱落，现已维修完毕
DH1 | ADH5691-马春旭 | 2026/6/14 0:00:00 | B7 | M22 | 生产值班 | ADH5756-刘国锋 | ADH5756-刘国锋 | 一般隐患 | 人的原因 | 722-R02釜签施工后及时清理灰尘及定位胶带等杂物 | 已完成 | 已清理完毕
DH1 | ADH5691-马春旭 | 2026/6/14 0:00:00 | B7 | M21 | 生产值班 | ADH2656-尹筵博 | ADH2656-尹筵博 | 一般隐患 | 人的原因 | 721-E01-Tr02前物料管路球阀阀芯出渗漏物料，及时清理更换 | 已完成 | 已完成清理试密 | N/A
DH1 | ADH5691-马春旭 | 2026/6/14 0:00:00 | B7 | M21 | 生产值班 | ADH2656-尹筵博 | ADH2656-尹筵博 | 一般隐患 | 人的原因 | 721-R05前夹层漏水，及时处理维修 | 已完成 | 已完成维修 | N/A
DH1 | ADH5691-马春旭 | 2026/6/14 0:00:00 | B7 | M21 | 生产值班 | ADH2656-尹筵博 | ADH2656-尹筵博 | 一般隐患 | 人的原因 | 21车间备料区夹层漏水，及时处理，灯罩中水清理 | 已完成 | 已完成处理 | N/A
DH1 | ADH5691-马春旭 | 2026/6/14 0:00:00 | B6 | M20 | 生产值班 | ADH3773-ADH3773张健 | ADH3773-ADH3773张健 | 一般隐患 | 人的原因 | 620-E04-Tr01下口有物料渗漏，及时清理 | 已完成 | 已完成
DH1 | ADH5691-马春旭 | 2026/6/14 0:00:00 | B6 | M20 | 生产值班 | ADH3773-ADH3773张健 | ADH3773-ADH3773张健 | 一般隐患 | 人的原因 | 620-R03釜表面有物料痕迹，需清理 | 已完成 | 已完成
DH1 | ADH5691-马春旭 | 2026/6/14 0:00:00 | B6 | M20 | 生产值班 | ADH3773-ADH3773张健 | ADH3773-ADH3773张健 | 一般隐患 | 人的原因 | 620-R07固体加料箱新装手套破损，使用前及时更换 | 已完成 | 已完成
DH1 | ADH5691-马春旭 | 2026/6/14 0:00:00 | B6 | M18 | 生产值班 | ADH0789-孙金亮 | ADH0789-孙金亮 | 一般隐患 | 人的原因 | 618-R02固体加料箱氮气尾气过滤器装反，需调换 | 已完成 | 已完成
DH1 | ADH5691-马春旭 | 2026/6/14 0:00:00 | B6 | M18 | 生产值班 | ADH0789-孙金亮 | ADH0789-孙金亮 | 一般隐患 | 人的原因 | 619-E03外表面有物料流淌痕迹，及时清理 | 已完成 | 已完成
DH1 | ADH5691-马春旭 | 2026/6/14 0:00:00 | B6 | M18 | 生产值班 | ADH0789-孙金亮 | ADH0789-孙金亮 | 一般隐患 | 人的原因 | 6号楼备料区管路箱子上存放18车间带有物料的管路，及时清理装箱 | 已完成 | 已完成
DH1 | ADH0351-武志民 | 2026/6/14 0:00:00 | B2 | M7 | 生产值班 | ADH0738-谷建成 | ADH0738-谷建成 | 一般隐患 | 方法原因 | 207-R05接受罐尾气试镜下方丝堵位置有物料痕迹 | 已完成 | 已进行清理
DH1 | ADH0351-武志民 | 2026/6/14 0:00:00 | B2 | M7 | 生产值班 | ADH0738-谷建成 | ADH0738-谷建成 | 一般隐患 | 方法原因 | 207-R11釜冷凝器冷媒阀门位置被铁皮遮挡，不易操作 | 已完成 | 已整改
DH1 | ADH0351-武志民 | 2026/6/14 0:00:00 | B2 | M7 | 生产值班 | ADH0738-谷建成 | ADH0738-谷建成 | 一般隐患 | 方法原因 | 207-E03-Tr02下口前穿层无盲板 | 已完成 | 已封堵
DH1 | ADH0351-武志民 | 2026/6/14 0:00:00 | B2 | M6 | 生产值班 | ADH1201-张晓飞 | ADH1201-张晓飞 | 一般隐患 | 方法原因 | 206-R07接受罐溶剂国标标识脱落 | 已完成 | 已更换
DH1 | ADH0351-武志民 | 2026/6/14 0:00:00 | B2 | M6 | 生产值班 | ADH1201-张晓飞 | ADH1201-张晓飞 | 一般隐患 | 方法原因 | 206-R11釜视孔灯未固定 | 已完成 | 已联系电工进行重新固定
DH1 | ADH0351-武志民 | 2026/6/14 0:00:00 | B2 | M6 | 生产值班 | ADH1201-张晓飞 | ADH1201-张晓飞 | 一般隐患 | 方法原因 | 206-R06接收罐地面凝水堆积较多，进行清理 | 已完成 | 已清理
DH1 | ADH0351-武志民 | 2026/6/14 0:00:00 | B3 | M3 | 生产值班 | ADH2757-许文涛 | ADH2757-许文涛 | 一般隐患 | 设备设施原因 | 303-R05人孔视镜螺栓油漆覆盖严重 | 已完成 | 出库人孔垫后更换
DH1 | ADH0351-武志民 | 2026/6/14 0:00:00 | B3 | M3 | 生产值班 | ADH2757-许文涛 | ADH2757-许文涛 | 一般隐患 | 方法原因 | 303-R10旁穿层管路无盲板 | 已完成 | 管路已拆除
DH1 | ADH0351-武志民 | 2026/6/14 0:00:00 | B3 | M3 | 生产值班 | ADH2757-许文涛 | ADH2757-许文涛 | 一般隐患 | 环境原因 | 三车间三层配件箱内物品杂乱 | 已完成 | 已安排进行清理
DH1 | ADH0351-武志民 | 2026/6/14 0:00:00 | B3 | M2 | 生产值班 | ADH1133-刘海洋 | ADH1133-刘海洋 | 一般隐患 | 设备设施原因 | 二车间R23上口管路缺少管路标签 | 已完成 | 已完成
DH1 | ADH0351-武志民 | 2026/6/14 0:00:00 | B3 | M2 | 生产值班 | ADH1133-刘海洋 | ADH1133-刘海洋 | 一般隐患 | 方法原因 | 302-R14旁吨罐氮气口焊口开裂 | 已完成 | 已处理
DH1 | ADH0351-武志民 | 2026/6/14 0:00:00 | B3 | M2 | 生产值班 | ADH1133-刘海洋 | ADH1133-刘海洋 | 一般隐患 | 方法原因 | 302-R23下口蒸汽凝水管路砂眼，漏蒸汽 | 已完成 | 已处理
DH1 | ADH0351-武志民 | 2026/6/14 0:00:00 | B3 | M1 | 生产值班 | ADH0416-施国明 | ADH0416-施国明 | 一般隐患 | 设备设施原因 | 301-R23白钢板积水，需查清漏点 | 已完成 | 已确认完毕
DH1 | ADH0351-武志民 | 2026/6/14 0:00:00 | B3 | M1 | 生产值班 | ADH0416-施国明 | ADH0416-施国明 | 一般隐患 | 设备设施原因 | 301-R22冷凝器滴水 | 已完成 | 已处理完毕
DH1 | ADH0351-武志民 | 2026/6/14 0:00:00 | B3 | M1 | 生产值班 | ADH0416-施国明 | ADH0416-施国明 | 一般隐患 | 方法原因 | 301-R24下口工艺转移磁力泵无状态标识 | 已完成 | 已添加完毕
DH1 | ADH0351-武志民 | 2026/6/14 0:00:00 | B1 | B1 | 生产值班 | ADH0734-闫学友 | ADH0734-闫学友 | 一般隐患 | 方法原因 | R08 釜上投料口静电阀门断裂 | 已完成 | 已整改
DH1 | ADH0351-武志民 | 2026/6/14 0:00:00 | B1 | B1 | 生产值班 | ADH0734-闫学友 | ADH0734-闫学友 | 一般隐患 | 方法原因 | R04 高压釜旁边的大白墙面有破损，需补大白。 | 已完成 | 已整改
DH1 | ADH0351-武志民 | 2026/6/14 0:00:00 | B1 | B1 | 生产值班 | ADH0734-闫学友 | ADH0734-闫学友 | 一般隐患 | 方法原因 | R05釜下口的循环水出，保温铁皮开裂需要更换 | 已完成 | 已整改 | N/A
DH1 | ADH1207-王帅 | 2026/6/13 0:00:00 | B7 | M22 | 生产值班 | ADH5756-刘国锋 | ADH5756-刘国锋 | 一般隐患 | 设备设施原因 | 部分接收管缓水，已安排清理 | 已完成 | 已清理完毕
DH1 | ADH1207-王帅 | 2026/6/13 0:00:00 | B7 | M22 | 生产值班 | ADH5756-刘国锋 | ADH5756-刘国锋 | 一般隐患 | 设备设施原因 | R13对面二级防护桶上有一静电检测器合格签脱落 | 已完成 | 已重新固定
DH1 | ADH1207-王帅 | 2026/6/13 0:00:00 | B7 | M22 | 生产值班 | ADH5756-刘国锋 | ADH5756-刘国锋 | 一般隐患 | 设备设施原因 | R10釜旁白钢板被污染 | 已完成 | 已清理完毕
DH1 | ADH1207-王帅 | 2026/6/13 0:00:00 | B7 | M22 | 生产值班 | ADH5756-刘国锋 | ADH5756-刘国锋 | 一般隐患 | 人的原因 | R02釜旁抹布未收集 | 已完成 | 现已处理完毕
DH1 | ADH1207-王帅 | 2026/6/13 0:00:00 | B7 | M21 | 生产值班 | ADH2656-尹筵博 | ADH2656-尹筵博 | 一般隐患 | 人的原因 | 1-26房间氧含量架子上有白色粉末 | 已完成 | 已清理 | N/A
DH1 | ADH1207-王帅 | 2026/6/13 0:00:00 | B7 | M21 | 生产值班 | ADH2656-尹筵博 | ADH2656-尹筵博 | 一般隐患 | 人的原因 | R20-Tr01上一白钢贴片未处理 | 已完成 | 已处理 | N/A
DH1 | ADH1207-王帅 | 2026/6/13 0:00:00 | B7 | M21 | 生产值班 | ADH2656-尹筵博 | ADH2656-尹筵博 | 一般隐患 | 环境原因 | R10房间内杂物较多 | 已完成 | 已重新进行规划整理 | N/A
DH1 | ADH1207-王帅 | 2026/6/13 0:00:00 | B7 | M21 | 生产值班 | ADH2656-尹筵博 | ADH2656-尹筵博 | 一般隐患 | 设备设施原因 | R15旁计量泵电线需及时拆除 | 已完成 | 已拆除 | N/A
DH1 | ADH1207-王帅 | 2026/6/13 0:00:00 | B6 | M20 | 生产值班 | ADH3773-ADH3773张健 | ADH3773-ADH3773张健 | 一般隐患 | 人的原因 | 620-R07-Tr01上一氮气使用透明软管 | 已完成 | 已完成
DH1 | ADH1207-王帅 | 2026/6/13 0:00:00 | B6 | M20 | 生产值班 | ADH3773-ADH3773张健 | ADH3773-ADH3773张健 | 一般隐患 | 方法原因 | 4-33间内电子秤无四角定位 | 已完成 | 已完成
DH1 | ADH1207-王帅 | 2026/6/13 0:00:00 | B6 | M20 | 生产值班 | ADH3773-ADH3773张健 | ADH3773-ADH3773张健 | 一般隐患 | 方法原因 | R08釜上循环取样器取样口无封堵 | 已完成 | 已完成
DH1 | ADH1207-王帅 | 2026/6/13 0:00:00 | B6 | M20 | 生产值班 | ADH3773-ADH3773张健 | ADH3773-ADH3773张健 | 一般隐患 | 人的原因 | DH1-620-SDS-17-L03 在12号打料完毕，至今清洁后为复核 | 已完成 | 已完成
DH1 | ADH1207-王帅 | 2026/6/13 0:00:00 | B6 | M18 | 生产值班 | ADH0789-孙金亮 | ADH0789-孙金亮 | 一般隐患 | 人的原因 | 619-T016上一插底管状态差 | 已完成 | 已完成
DH1 | ADH1207-王帅 | 2026/6/13 0:00:00 | B6 | M18 | 生产值班 | ADH0789-孙金亮 | ADH0789-孙金亮 | 一般隐患 | 人的原因 | 3-09间内一水管插在地漏中，未收集 | 已完成 | 已完成
DH1 | ADH1207-王帅 | 2026/6/13 0:00:00 | B6 | M18 | 生产值班 | ADH0789-孙金亮 | ADH0789-孙金亮 | 一般隐患 | 人的原因 | 618-R05盘管乙醇进上一根软管端口未封堵 | 已完成 | 已完成
DH1 | ADH1207-王帅 | 2026/6/13 0:00:00 | B6 | M18 | 生产值班 | ADH0789-孙金亮 | ADH0789-孙金亮 | 一般隐患 | 人的原因 | 4-28房间内一尾气阀门未关闭 | 已完成 | 已完成
DH1 | ADH1165-王强 | 2026/6/13 0:00:00 | B5 | M16 | 生产值班 | ADH1427-单良 | ADH1427-单良 | 一般隐患 |  | 516-R13下口鼓氮气管路有沙眼 | 已完成 | 已整改完成
DH1 | ADH1165-王强 | 2026/6/13 0:00:00 | B5 | M15 | 生产值班 | ADH1693-党宝权 | ADH1693-党宝权 | 一般隐患 |  | DH1-515-R05下口，3层有白色物料痕迹 | 已完成 | 已完成整改
DH1 | ADH1165-王强 | 2026/6/13 0:00:00 | B5 | M15 | 生产值班 | ADH1693-党宝权 | ADH1693-党宝权 | 一般隐患 |  | DH1-515-R07回流管路上有法兰静电跨接断裂 | 已完成 | 已完成整改
DH1 | ADH1165-王强 | 2026/6/13 0:00:00 | B5 | M14 | 生产值班 | ADH1693-党宝权 | ADH1693-党宝权 | 一般隐患 |  | DH1-514-R01加料漏斗有白色物料痕迹，需清理 | 已完成 | 已完成整改
DH1 | ADH1165-王强 | 2026/6/13 0:00:00 | B5 | M14 | 生产值班 | ADH1693-党宝权 | ADH1693-党宝权 | 一般隐患 |  | DH1-514-R05釜上有螺丝随意摆放，取样口未上盲板， | 已完成 | 已完成整改
DH1 | ADH1165-王强 | 2026/6/13 0:00:00 | B4 | M13 | 生产值班 | ADH2252-唐嘉健 | ADH2252-唐嘉健 | 一般隐患 |  | 413-Ce06现场清理中，清洁工具使用结束及时清场 | 已完成 | 已整改完毕
DH1 | ADH1165-王强 | 2026/6/13 0:00:00 | B4 | M13 | 生产值班 | ADH2252-唐嘉健 | ADH2252-唐嘉健 | 一般隐患 |  | 413-R08旁地面积水，需要清理，尾气试镜有液体残留 | 已完成 | 已整改完毕
DH1 | ADH1165-王强 | 2026/6/13 0:00:00 | B4 | M13 | 生产值班 | ADH2252-唐嘉健 | ADH2252-唐嘉健 | 一般隐患 |  | 413四层连续化，正丁基锂打料中，现场无异常 | 已完成 | 已整改完毕
DH1 | ADH1165-王强 | 2026/6/13 0:00:00 | B4 | M13 | 生产值班 | ADH2252-唐嘉健 | ADH2252-唐嘉健 | 一般隐患 |  | 413-R03加料车手套多次套用变色需要及时更换 | 已完成 | 已整改完毕
DH1 | ADH1165-王强 | 2026/6/13 0:00:00 | B4 | M12 | 生产值班 | ADH1698-林志新 | ADH1698-林志新 | 一般隐患 |  | 十二车间二层应急柜内缺少吸收棉 | 已完成 | 现场补充完毕 | N/A
DH1 | ADH1165-王强 | 2026/6/13 0:00:00 | B4 | M12 | 生产值班 | ADH1698-林志新 | ADH1698-林志新 | 一般隐患 |  | 十二车间二层12釜接收罐下口放料管路缺少标签 | 已完成 | 现场悬挂完毕 | N/A
DH1 | ADH1165-王强 | 2026/6/13 0:00:00 | B4 | M10 | 生产值班 | ADH1698-林志新 | ADH1698-林志新 | 一般隐患 |  | 十车间三层09釜接收罐尾气视镜内有液体 | 已完成 | 现场已经排放完毕 | N/A
DH1 | ADH1165-王强 | 2026/6/13 0:00:00 | B4 | M10 | 生产值班 | ADH1698-林志新 | ADH1698-林志新 | 一般隐患 |  | 十车间二层19釜下口转移泵地面污染 | 已完成 | 已经临时处理完毕，后续现场清理进行刷漆 | N/A
DH1 | ADH1165-王强 | 2026/6/13 0:00:00 | B4 | M10 | 生产值班 | ADH1698-林志新 | ADH1698-林志新 | 一般隐患 |  | 十车间二层16釜接收罐液位计缺少上限标识 | 已完成 | 现场已经添加 | N/A
DH1 | ADH1165-王强 | 2026/6/13 0:00:00 | B4 | M10 | 生产值班 | ADH1698-林志新 | ADH1698-林志新 | 一般隐患 |  | 十车间二层13釜接收罐下口阀门静电跨接掉落 | 已完成 | 现场已经更换完比 | N/A
DH1 | ADH1132-李冰 | 2026/6/13 0:00:00 | B2 | M7 | 生产值班 | ADH0738-谷建成 | ADH0738-谷建成 | 一般隐患 | 方法原因 | DH1-207-R16下口采用梢头+快开软管方式连接需要更换 | 已完成 | 已更换
DH1 | ADH1132-李冰 | 2026/6/13 0:00:00 | B2 | M7 | 生产值班 | ADH0738-谷建成 | ADH0738-谷建成 | 一般隐患 | 方法原因 | DH1-207-R03投料口DN80阀门方向装反 | 已完成 | 设备空档期进行调换方向
DH1 | ADH1132-李冰 | 2026/6/13 0:00:00 | B2 | M7 | 生产值班 | ADH0738-谷建成 | ADH0738-谷建成 | 一般隐患 | 设备设施原因 | DH1-207-R05前一台计量泵泵头拆开，用整理箱子接油 | 已完成 | 计量泵损坏，已更换承接工具
DH1 | ADH1132-李冰 | 2026/6/13 0:00:00 | B2 | M6 | 生产值班 | ADH1201-张晓飞 | ADH1201-张晓飞 | 一般隐患 |  | 6车间2层溢出桶封条破损 | 已完成 | 已更换
DH1 | ADH1132-李冰 | 2026/6/13 0:00:00 | B2 | M6 | 生产值班 | ADH1201-张晓飞 | ADH1201-张晓飞 | 一般隐患 |  | DH1-206-R18碟冷下口三通处多个螺丝松动，且螺纹露出长度不足 | 已完成 | 已更换
DH1 | ADH1132-李冰 | 2026/6/13 0:00:00 | B2 | M6 | 生产值班 | ADH1201-张晓飞 | ADH1201-张晓飞 | 一般隐患 |  | DH1-206-LF002压力表不归零 | 已完成 | 已整改
DH1 | ADH1132-李冰 | 2026/6/13 0:00:00 | B1 | B1 | 生产值班 | ADH0734-闫学友 | ADH0734-闫学友 | 一般隐患 |  | N06表面有锈，需要清理 | 已完成 | 已整改 | N/A
DH1 | ADH1132-李冰 | 2026/6/13 0:00:00 | B1 | B1 | 生产值班 | ADH0734-闫学友 | ADH0734-闫学友 | 一般隐患 |  | 清洗间压力表压力上限用记号笔在玻璃表面画的需要在内部粘贴压力上限指示 | 已完成 | 已整改 | N/A
DH1 | ADH1132-李冰 | 2026/6/13 0:00:00 | B1 | B1 | 生产值班 | ADH0734-闫学友 | ADH0734-闫学友 | 一般隐患 |  | 04门前管路断开未封堵 | 已完成 | 已整改 | N/A
DH1 | ADH1132-李冰 | 2026/6/13 0:00:00 | B3 | M3 | 生产值班 | ADH2757-许文涛 | ADH2757-许文涛 | 一般隐患 |  | 303-R24鼓泡器缺少石蜡油 | 已完成 | 已添加
DH1 | ADH1132-李冰 | 2026/6/13 0:00:00 | B3 | M3 | 生产值班 | ADH2757-许文涛 | ADH2757-许文涛 | 一般隐患 |  | 5728二层白钢罐粘贴的有机相及水相标识脱落 | 已完成 | 已张贴
DH1 | ADH1132-李冰 | 2026/6/13 0:00:00 | B3 | M3 | 生产值班 | ADH2757-许文涛 | ADH2757-许文涛 | 一般隐患 |  | 303-R07釜旁放置加料箱未安装，加料车上放置长胶手套标签 | 已完成 | 已清理
DH1 | ADH1132-李冰 | 2026/6/13 0:00:00 | B3 | M2 | 生产值班 | ADH1133-刘海洋 | ADH1133-刘海洋 | 一般隐患 |  | 一层灭蝇灯不亮 | 已完成 | 已更换完毕
DH1 | ADH1132-李冰 | 2026/6/13 0:00:00 | B3 | M2 | 生产值班 | ADH1133-刘海洋 | ADH1133-刘海洋 | 一般隐患 |  | 302-R10下口软管有物料 | 已完成 | 已清理完毕
DH1 | ADH1132-李冰 | 2026/6/13 0:00:00 | B3 | M2 | 生产值班 | ADH1133-刘海洋 | ADH1133-刘海洋 | 一般隐患 |  | 302-R23上口管路缺少标签 | 已完成 | 已处理完毕
DH1 | ADH1132-李冰 | 2026/6/13 0:00:00 | B3 | M1 | 生产值班 | ADH0416-施国明 | ADH0416-施国明 | 一般隐患 |  | 301-R04鼓泡器缺少石蜡油 | 已完成 | 已添加
DH1 | ADH1132-李冰 | 2026/6/13 0:00:00 | B3 | M1 | 生产值班 | ADH0416-施国明 | ADH0416-施国明 | 一般隐患 |  | 301-R12下口旁有穿墙孔洞未封堵 | 已完成 | 已封堵完毕
DH1 | ADH1132-李冰 | 2026/6/13 0:00:00 | B3 | M1 | 生产值班 | ADH0416-施国明 | ADH0416-施国明 | 一般隐患 |  | 301-R17：引风罩外表面有蓝漆和积灰残留；视孔灯未固定 | 已完成 | 已处理完毕
DH1 | ADH2757-许文涛 | 2026/6/10 0:00:00 | B1 | B1 | 生产值班 | ADH0734-闫学友 | ADH0734-闫学友 | 一般隐患 |  | 05压滤间插底管有白色物料需要处理 | 已完成 | 已清理
DH1 | ADH2757-许文涛 | 2026/6/10 0:00:00 | B1 | B1 | 生产值班 | ADH0734-闫学友 | ADH0734-闫学友 | 一般隐患 |  | 101-R25压滤放吨罐，吨罐外表面下半部分较赃，需要清理 | 已完成 | 已清理
DH1 | ADH2757-许文涛 | 2026/6/10 0:00:00 | B1 | B1 | 生产值班 | ADH0734-闫学友 | ADH0734-闫学友 | 一般隐患 |  | 101-N06外表面状态差有锈迹需要处理 | 已完成 | 已清理
DH1 | ADH2757-许文涛 | 2026/6/10 0:00:00 | B3 | M3 | 生产值班 | ADH2757-许文涛 | ADH2757-许文涛 | 一般隐患 |  | 三层溶剂间门口钥匙盒需更换勾头锁 | 已完成 | 已更换
DH1 | ADH2757-许文涛 | 2026/6/10 0:00:00 | B3 | M3 | 生产值班 | ADH2757-许文涛 | ADH2757-许文涛 | 一般隐患 |  | 三层南侧薄膜位置聚乙烯搭在蒸汽管路需重新制作固定 | 已完成 | 已处理
DH1 | ADH2757-许文涛 | 2026/6/10 0:00:00 | B3 | M3 | 生产值班 | ADH2757-许文涛 | ADH2757-许文涛 | 一般隐患 |  | 车间三层南侧走廊灯管需更换 | 已完成 | 已更换
DH1 | ADH2757-许文涛 | 2026/6/10 0:00:00 | B3 | M2 | 生产值班 | ADH1133-刘海洋 | ADH1133-刘海洋 | 一般隐患 |  | 302-R24下口未上锁，沟通工程师反馈需分液，及时上锁 | 已完成 | 已上锁 | N/A
DH1 | ADH2757-许文涛 | 2026/6/10 0:00:00 | B3 | M2 | 生产值班 | ADH1133-刘海洋 | ADH1133-刘海洋 | 一般隐患 |  | 302-R21下口管路吊架位置多个阀门悬空有脱落风险，需重新固定 | 已完成 | 已固定 | N/A
DH1 | ADH2757-许文涛 | 2026/6/10 0:00:00 | B3 | M2 | 生产值班 | ADH1133-刘海洋 | ADH1133-刘海洋 | 一般隐患 |  | 302-R14口较多三废桶，及时清理 | 已完成 | 已清理 | N/A
DH1 | ADH2757-许文涛 | 2026/6/10 0:00:00 | B3 | M2 | 生产值班 | ADH1133-刘海洋 | ADH1133-刘海洋 | 一般隐患 |  | 302-R03旁加料箱内遗留较多物料 | 已完成 | 已清理 | N/A
DH1 | ADH2757-许文涛 | 2026/6/10 0:00:00 | B3 | M2 | 生产值班 | ADH1133-刘海洋 | ADH1133-刘海洋 | 一般隐患 |  | 302-R23下口管路缺少标签 | 已完成 | 已添加 | N/A
DH1 | ADH2757-许文涛 | 2026/6/10 0:00:00 | B3 | M1 | 生产值班 | ADH0416-施国明 | ADH0416-施国明 | 一般隐患 |  | 301-R23下口未上锁，现场无人员现场监管 | 已完成 | 已处理完毕
DH1 | ADH2757-许文涛 | 2026/6/10 0:00:00 | B3 | M1 | 生产值班 | ADH0416-施国明 | ADH0416-施国明 | 一般隐患 |  | 301-R24夹套漏需查找漏点 | 已完成 | 已维修完毕
DH1 | ADH2757-许文涛 | 2026/6/10 0:00:00 | B3 | M1 | 生产值班 | ADH0416-施国明 | ADH0416-施国明 | 一般隐患 |  | R22下口洗眼喷淋接水盘水满，下水堵塞需处理 | 已完成 | 已处理完毕
DH1 | ADH1212-柳英雪 | 2026/6/10 0:00:00 | B5 | M16 | 生产值班 | ADH1427-单良 | ADH1427-单良 | 一般隐患 |  | 516-R17接收罐真空阻液器清理 | 已完成 | 已整改完成
DH1 | ADH1212-柳英雪 | 2026/6/10 0:00:00 | B5 | M16 | 生产值班 | ADH1427-单良 | ADH1427-单良 | 一般隐患 |  | 516-21上口阀门缺少盲板 | 已完成 | 已整改完成
DH1 | ADH1212-柳英雪 | 2026/6/10 0:00:00 | B4 | M11 | 生产值班 | ADH1698-林志新 | ADH1698-林志新 | 一般隐患 |  | 十一车间三层溢出桶缺少定位标识 | 已完成 | 现场已经重新定位完毕 | N/A
DH1 | ADH1212-柳英雪 | 2026/6/10 0:00:00 | B4 | M11 | 生产值班 | ADH1698-林志新 | ADH1698-林志新 | 一般隐患 |  | 十一车间四层走廊洗眼喷淋里放两个标签未清理 | 已完成 | 已经清理完毕 | N/A
DH1 | ADH1212-柳英雪 | 2026/6/10 0:00:00 | B4 | M12 | 生产值班 | ADH1698-林志新 | ADH1698-林志新 | 一般隐患 |  | 十二车间四层薄膜储罐后穿层管路拆卸未清理 | 已完成 | 现场清理完成 | N/A
DH1 | ADH1212-柳英雪 | 2026/6/10 0:00:00 | B4 | M10 | 生产值班 | ADH1698-林志新 | ADH1698-林志新 | 一般隐患 |  | 410-R08上加料漏斗外表面物料未清理干净 | 已完成 | 现场已经重新清理完毕 | N/A
DH1 | ADH2524-孙瑛琦 | 2026/6/10 0:00:00 | B7 | M22 | 生产值班 | ADH5756-刘国锋 | ADH5756-刘国锋 | 一般隐患 |  | 22车间3层722-R29旁地面有物料印记，需进行清理 | 已完成 | 已处理完毕
DH1 | ADH2524-孙瑛琦 | 2026/6/10 0:00:00 | B7 | M22 | 生产值班 | ADH5756-刘国锋 | ADH5756-刘国锋 | 一般隐患 |  | 22车间4层722-R11釜回流管路标识破损需要更换 | 已完成 | 已更换完毕
DH1 | ADH2524-孙瑛琦 | 2026/6/10 0:00:00 | B7 | M22 | 生产值班 | ADH5756-刘国锋 | ADH5756-刘国锋 | 一般隐患 |  | 22车间2层722-E02重组分接收罐尾气视镜积液，及时排放 | 已完成 | 已排放完毕
DH1 | ADH2524-孙瑛琦 | 2026/6/10 0:00:00 | B7 | M22 | 生产值班 | ADH5756-刘国锋 | ADH5756-刘国锋 | 一般隐患 |  | 22车间3层722-R19旁工艺管路堆积需进行清理 | 已完成 | 已清理完毕
DH1 | ADH2524-孙瑛琦 | 2026/6/10 0:00:00 | B7 | M21 | 生产值班 | ADH2656-尹筵博 | ADH2656-尹筵博 | 一般隐患 | 设备设施原因 | 21车间2层721-R20接收罐阀门静电跨接断裂，需更换 | 已完成 | 已完成更换 | N/A
DH1 | ADH2524-孙瑛琦 | 2026/6/10 0:00:00 | B7 | M21 | 生产值班 | ADH2656-尹筵博 | ADH2656-尹筵博 | 一般隐患 | 设备设施原因 | 21车间3层721-T011下方万向轮状态较差，需清理 | 已完成 | 已清理 | N/A
DH1 | ADH2524-孙瑛琦 | 2026/6/10 0:00:00 | B7 | M21 | 生产值班 | ADH2656-尹筵博 | ADH2656-尹筵博 | 一般隐患 | 设备设施原因 | 21车间2层721-R14下口倒淋保温有锈迹，需清理 | 已完成 | 已完成清理 | N/A
DH1 | ADH2524-孙瑛琦 | 2026/6/10 0:00:00 | B7 | M21 | 生产值班 | ADH2656-尹筵博 | ADH2656-尹筵博 | 一般隐患 | 环境原因 | 21车间4层围堰内状态较差，需进行清理 | 已完成 | 已完成清理 | N/A
DH1 | ADH2524-孙瑛琦 | 2026/6/10 0:00:00 | B6 | M20 | 生产值班 | ADH3773-ADH3773张健 | ADH3773-ADH3773张健 | 一般隐患 |  | 20车间2层620-FD02接收罐真空视镜有物料，需进行清理 | 已完成 | 已完成
DH1 | ADH2524-孙瑛琦 | 2026/6/10 0:00:00 | B6 | M20 | 生产值班 | ADH3773-ADH3773张健 | ADH3773-ADH3773张健 | 一般隐患 |  | 20车间3层620-R13接收罐液位计异常，需进行处理 | 已完成 | 已完成
DH1 | ADH2524-孙瑛琦 | 2026/6/10 0:00:00 | B6 | M20 | 生产值班 | ADH3773-ADH3773张健 | ADH3773-ADH3773张健 | 一般隐患 |  | 20车间4层620-R08旁电子称上悬挂反应釜垫 | 已完成 | 已完成
DH1 | ADH2524-孙瑛琦 | 2026/6/10 0:00:00 | B6 | M20 | 生产值班 | ADH3773-ADH3773张健 | ADH3773-ADH3773张健 | 一般隐患 |  | 20车间4层620-R08清洗中，部分釜口未做到有效遮挡 | 已完成 | 已完成
DH1 | ADH2524-孙瑛琦 | 2026/6/10 0:00:00 | B6 | M18 | 生产值班 | ADH0789-孙金亮 | ADH0789-孙金亮 | 一般隐患 |  | 18车间3层618-R17釜上放万象集气罩破损，需维修 | 已完成 | 已完成
DH1 | ADH2524-孙瑛琦 | 2026/6/10 0:00:00 | B6 | M18 | 生产值班 | ADH0789-孙金亮 | ADH0789-孙金亮 | 一般隐患 |  | 18车间3层618-R16上加料车缺少固定氮气尾气 | 已完成 | 已完成
DH1 | ADH2524-孙瑛琦 | 2026/6/10 0:00:00 | B6 | M18 | 生产值班 | ADH0789-孙金亮 | ADH0789-孙金亮 | 一般隐患 |  | 6号楼4层溶剂间部分插地管压力表不归零 | 已完成 | 已完成
DH1 | ADH2524-孙瑛琦 | 2026/6/10 0:00:00 | B6 | M18 | 生产值班 | ADH0789-孙金亮 | ADH0789-孙金亮 | 一般隐患 |  | 18车间4层618-R10旁清洗车上气动泵状态较差，锈蚀严重 | 已完成 | 已完成
DH1 | ADH7025-张志勇 | 2026/6/11 0:00:00 | 设备部 | 设备部 | 生产值班 | ADH7025-张志勇 | ADH7025-张志勇 | 一般隐患 | 设备设施原因 | 燃气锅炉房屋顶排查，有彩板未固定，油漆脱落，彩板未固定隐患 | 已完成 | 粉刷防腐油漆，彩板加固 | N/A
DH1 | ADH1264-邓哲 | 2026/6/11 0:00:00 | 设备部 | 设备部 | 生产值班 | ADH1264-邓哲 | ADH1264-邓哲 | 一般隐患 | 设备设施原因 | 2号楼动力站区域存在彩瓦腐蚀、固定螺栓脱落情况 | 已完成 | 对螺栓进行紧固 | N/A
DH1 | ADH0066-李功 | 2026/6/11 0:00:00 | 外围 | 罐区 | 生产值班 | ADH1333-徐博 | ADH1333-徐博 | 一般隐患 |  | 物流司机将叉车停在供应部办公室门口，下车进入室内沟通事宜，叉车上多个纸板桶物料，且未熄火，现场指正 | 已完成 | 要求拉手刹，空挡
DH1 | ADH0066-李功 | 2026/6/11 0:00:00 | 研发实验室 | 研发实验室 | 生产值班 | ADH0477-姜洪峰 | ADH0477-姜洪峰 | 一般隐患 | 设备设施原因 | 高压釜间内氨味明显，与研发人员确认为当日下午投料，需要确认间内排风，同时已电话沟通实验室管理人员确认 | 已完成 | 已经沟通设备部排查高压釜区域送排风，已恢复正常
DH1 | ADH0066-李功 | 2026/6/11 0:00:00 | 研发实验室 | 研发实验室 | 生产值班 | ADH0477-姜洪峰 | ADH0477-姜洪峰 | 一般隐患 | 环境原因 | 研发实验室室外钢瓶区灭火器箱体锈蚀严重，需要处理 | 已完成 | 已处理完毕
DH1 | ADH0066-李功 | 2026/6/11 0:00:00 | 设备部 | 设备部 | 生产值班 | ADH5557-韩成龙 | ADH5557-韩成龙 | 一般隐患 | 人的原因 | 10号楼综合楼配电室门口警示标识部分不是最新国标标识，需要尽快更换完成 | 已完成 | 更换标识 | N/A
DH1 | ADH0066-李功 | 2026/6/11 0:00:00 | 供应部 | 供应部 | 生产值班 | ADH0166-王宏宝 | ADH0166-王宏宝 | 一般隐患 | 人的原因 | 厂区南侧21号溶剂液体原料库库门未上锁，库内没有库管人员 | 已完成 | 人员在23号库发料
DH1 | ADH0066-李功 | 2026/6/30 0:00:00 | 供应部 | 供应部 | 生产值班 | ADH0166-王宏宝 | ADH0166-王宏宝 | 一般隐患 |  | 厂区南侧集装箱一个温度控制箱箱门门锁损坏需要维修 | 已完成 | 设备部电工组，查找配件后更换
DH1 | ADH0066-李功 | 2026/6/22 0:00:00 | 供应部 | 供应部 | 生产值班 | ADH0166-王宏宝 | ADH0166-王宏宝 | 一般隐患 |  | 厂区南侧集装箱处电缆桥架盖板密封不好，局部有缺失，需要维修 | 已完成 | 设备部电工组，查找配件后更换； 厂区电工已经处理
DH1 | ADH0066-李功 | 2026/6/11 0:00:00 | 设备部 | 设备部 | 生产值班 | ADH1859-周震 | ADH1859-周震 | 一般隐患 | 人的原因 | 三维空间维护记录柜子内存放一桶食品机润滑油，相关负责人需要合理制定润滑油脂存放和消耗计划 | 已完成 | 制定油品使用计划 | N/A
DH1 | ADH0066-李功 | 2026/6/11 0:00:00 | 设备部 | 设备部 | 生产值班 | ADH7025-张志勇 | ADH7025-张志勇 | 一般隐患 | 人的原因 | 燃气锅炉软化水转移泵控制开关接地线沿地面布线较长，需要将静电扁铁延长至开关下方地面处，重新安装接地线 | 已完成 | 已经整改 | N/A
DH1 | ADH0066-李功 | 2026/6/11 0:00:00 | 设备部 | 设备部 | 生产值班 | ADH7025-张志勇 | ADH7025-张志勇 | 一般隐患 | 人的原因 | 燃气锅炉记录桌腿处贴地面电缆桥架盖移位，需要修复固定 | 已完成 | 已完成 | N/A
DH1 | ADH0066-李功 | 2026/6/11 0:00:00 | 设备部 | 设备部 | 生产值班 | ADH5557-韩成龙 | ADH5557-韩成龙 | 一般隐患 | 人的原因 | 锅炉配电室检查表设计不合理，执行勾选不全面，需要更新检查表 | 已完成 | 已经在7月表格中更新 | N/A
DH1 | ADH0066-李功 | 2026/6/11 0:00:00 | 设备部 | 设备部 | 生产值班 | ADH5557-韩成龙 | ADH3076-肖川皓 | 一般隐患 | 人的原因 | 五号楼和利时自控系统UPS柜内接线端子间没有挡弧板，需要整改 | 已完成 | 增加挡弧板 | N/A
DH1 | ADH0066-李功 | 2026/6/11 0:00:00 | 设备部 | 设备部 | 生产值班 | ADH1264-邓哲 | ADH1264-邓哲 | 一般隐患 | 设备设施原因 | 17号楼动力站二层循环水循环泵运行中，出口压力表压力较低，压力表故障，需要确认更换 | 已完成 | 压力表故障，更换压力表 | N/A
DH1 | ADH0066-李功 | 2026/6/11 0:00:00 | 设备部 | 设备部 | 生产值班 | ADH1264-邓哲 | ADH1264-邓哲 | 一般隐患 | 设备设施原因 | 17号楼动力站二层制氮机间内高空电缆桥架盖板错位，未完全密封固定，需要整改 | 已完成 | 恢复桥架盖板
DH1 | ADH0066-李功 | 2026/6/11 0:00:00 | 设备部 | 设备部 | 生产值班 | ADH1264-邓哲 | ADH1264-邓哲 | 一般隐患 | 设备设施原因 | 17号楼动力站二层空压系统，空气过滤器滤芯临近更换日期，需要属地负责人重点关注跟踪 | 已完成 | 临近到期更换滤芯及零部件标签 | N/A
DH1 | ADH0066-李功 | 2026/6/11 0:00:00 | 设备部 | 设备部 | 生产值班 | ADH1264-邓哲 | ADH1264-邓哲 | 一般隐患 | 方法原因 | 17号楼动力站二层空压系统，操作屏界面显示压力单位为bar，设备表面粘贴压力警示压力参数单位为Mpa，需要统一 | 已完成 | 重新制作并粘贴标识 | N/A
DH1 | ADH0066-李功 | 2026/6/11 0:00:00 | 设备部 | 设备部 | 生产值班 | ADH1264-邓哲 | ADH1264-邓哲 | 一般隐患 | 人的原因 | 17号楼动力站西南侧高空管廊天梯防护格栅施工结束后未恢复安装，同时管廊基础处一根挠性管脱扣，需要处理 | 已完成 | 恢复防护格栅，清理挠性管 | N/A
DH1 | ADH1693-党宝权 | 2026/6/11 0:00:00 | B5 | M16 | 生产值班 | ADH7065-常运达 | ADH1427-单良 | 一般隐患 |  | 二层连续化区域有溶剂气味需要排查 | 已完成 | 已整改完成
DH1 | ADH1693-党宝权 | 2026/6/11 0:00:00 | B5 | M16 | 生产值班 | ADH7065-常运达 | ADH1427-单良 | 一般隐患 |  | 516-R02固体加料箱子残留物料较多沟通清理 | 已完成 | 已完成整改
DH1 | ADH1693-党宝权 | 2026/6/11 0:00:00 | B5 | M14 | 生产值班 | ADH1693-党宝权 | ADH1693-党宝权 | 一般隐患 |  | 二层物料电梯门口物料及时清理 | 已完成 | 已完成整改
DH1 | ADH1693-党宝权 | 2026/6/11 0:00:00 | B5 | M14 | 生产值班 | ADH1693-党宝权 | ADH1693-党宝权 | 一般隐患 |  | 515-R02反应釜上锈严重组织人员清理 | 已完成 | 已完成整改
DH1 | ADH1693-党宝权 | 2026/6/11 0:00:00 | B5 | M14 | 生产值班 | ADH1693-党宝权 | ADH1693-党宝权 | 一般隐患 |  | 514-R16冷凝器漏气沟通保全处理完成 | 已完成 | 已完成整改
DH1 | ADH1693-党宝权 | 2026/6/11 0:00:00 | B5 | M14 | 生产值班 | ADH1693-党宝权 | ADH1693-党宝权 | 一般隐患 |  | 514-R11反应釜附近上锈需要清理 | 已完成 | 已完成整改
DH1 | ADH1693-党宝权 | 2026/6/11 0:00:00 | B5 | M14 | 生产值班 | ADH1693-党宝权 | ADH1693-党宝权 | 一般隐患 |  | 515-R11下口地面污染需要清理 | 已完成 | 已完成整改
DH1 | ADH1693-党宝权 | 2026/6/11 0:00:00 | B4 | M13 | 生产值班 | ADH2252-唐嘉健 | ADH2252-唐嘉健 | 一般隐患 | 物料原因 | 413-FD02手套箱内推料口物料残留 | 已完成 | 已清理完成 | N/A
DH1 | ADH1693-党宝权 | 2026/6/11 0:00:00 | B4 | M13 | 生产值班 | ADH2252-唐嘉健 | ADH2252-唐嘉健 | 一般隐患 | 设备设施原因 | 413-R08固体加料箱缺少支撑 | 已完成 | 已整改完成 | N/A
DH1 | ADH1693-党宝权 | 2026/6/11 0:00:00 | B4 | M13 | 生产值班 | ADH2252-唐嘉健 | ADH2252-唐嘉健 | 一般隐患 | 设备设施原因 | 413-R05接收罐下方地面污染需要维护，撒漏位置需要试密 | 已完成 | 已重新试密 | N/A
DH1 | ADH1693-党宝权 | 2026/6/11 0:00:00 | B4 | M11 | 生产值班 | ADH1698-林志新 | ADH1698-林志新 | 一般隐患 |  | 11车间泵房地面积水需要清理 | 已完成 | 已经清理完毕 | N/A
DH1 | ADH1693-党宝权 | 2026/6/11 0:00:00 | B4 | M11 | 生产值班 | ADH1698-林志新 | ADH1698-林志新 | 一般隐患 |  | 411-R10接收罐下方地面需要清理刷漆 | 已完成 | 现场已经清理，后续进行刷漆 | N/A
DH1 | ADH1693-党宝权 | 2026/6/11 0:00:00 | B4 | M11 | 生产值班 | ADH1698-林志新 | ADH1698-林志新 | 一般隐患 |  | 411-R11反应釜大阀门法兰位置物料痕迹未清理 | 已完成 | 现场清理完毕 | N/A
DH1 | ADH1693-党宝权 | 2026/6/11 0:00:00 | B4 | M11 | 生产值班 | ADH1698-林志新 | ADH1698-林志新 | 一般隐患 |  | 411-Ce02接收罐液位计丝堵渗漏已进行沟通处理 | 已完成 | 现场已经处理完毕 | N/A
DH1 | ADH1693-党宝权 | 2026/5/24 0:00:00 | B4 | M10 | 生产值班 | ADH1698-林志新 | ADH1698-林志新 | 一般隐患 |  | 410-Ce03现场锈迹比较严重需要清洁 | 已完成 | 明日开始整体清洁 | N/A
DH1 | ADH1693-党宝权 | 2026/5/24 0:00:00 | B4 | M10 | 生产值班 | ADH1698-林志新 | ADH1698-林志新 | 一般隐患 |  | 410-R06下口保温材料需要转移出车间存放 | 已完成 | 已经处理完毕 | N/A
DH1 | ADH1693-党宝权 | 2026/5/24 0:00:00 | B4 | M10 | 生产值班 | ADH1698-林志新 | ADH1698-林志新 | 一般隐患 |  | 410-R03下口仪表空压气动三原件漏气 | 已完成 | 已经沟通维修完毕 | N/A
DH1 | ADH1693-党宝权 | 2026/5/24 0:00:00 | B4 | M10 | 生产值班 | ADH1698-林志新 | ADH1698-林志新 | 一般隐患 |  | 410-R01反应釜尾气视镜积液 | 已完成 | 现场已经排放完毕 | N/A
DH1 | ADH0431-郭军 | 2026/6/11 0:00:00 | B3 | M3 | 生产值班 | ADH2757-许文涛 | ADH2757-许文涛 | 一般隐患 |  | 三车间二三层溢出桶垃圾桶位置需要恢复 | 已完成 | 已恢复
DH1 | ADH0431-郭军 | 2026/6/11 0:00:00 | B3 | M3 | 生产值班 | ADH2757-许文涛 | ADH2757-许文涛 | 一般隐患 |  | 三车间二三层围堰需要恢复 | 已完成 | 已恢复
DH1 | ADH0431-郭军 | 2026/6/11 0:00:00 | B3 | M3 | 生产值班 | ADH2757-许文涛 | ADH2757-许文涛 | 一般隐患 |  | 303-R03疏水阀旁的阀门缝隙处渗漏 | 已完成 | 已处理
DH1 | ADH0431-郭军 | 2026/6/11 0:00:00 | B3 | M2 | 生产值班 | ADH1133-刘海洋 | ADH1133-刘海洋 | 一般隐患 |  | 302-T007聚丙罐液位计超上限，需要及时进行周转 | 已完成 | 已进行周转 | N/A
DH1 | ADH0431-郭军 | 2026/6/11 0:00:00 | B3 | M2 | 生产值班 | ADH1133-刘海洋 | ADH1133-刘海洋 | 一般隐患 |  | 302-R09-Tr01液位计断层 | 已完成 | 已处理 | N/A
DH1 | ADH0431-郭军 | 2026/6/11 0:00:00 | B3 | M2 | 生产值班 | ADH1133-刘海洋 | ADH1133-刘海洋 | 一般隐患 |  | 302-R24釜旁尾气喇叭口缺少脱落 | 已完成 | 已添加 | N/A
DH1 | ADH0431-郭军 | 2026/6/11 0:00:00 | B3 | M1 | 生产值班 | ADH0416-施国明 | ADH0416-施国明 | 一般隐患 |  | 301-R22-Tr01接收罐地面有油渍容易让人滑到摔伤 | 已完成 | 已清理
DH1 | ADH0431-郭军 | 2026/6/11 0:00:00 | B3 | M1 | 生产值班 | ADH0416-施国明 | ADH0416-施国明 | 一般隐患 |  | 301-R214釜旁渗漏冷媒需要及时清理 | 已完成 | 已清理
DH1 | ADH0431-郭军 | 2026/6/11 0:00:00 | B3 | M1 | 生产值班 | ADH0416-施国明 | ADH0416-施国明 | 一般隐患 |  | 301-R21釜旁固定电子秤被移动，使用前需要重新校准 | 已完成 | 已处理完毕
DH1 | ADH0431-郭军 | 2026/6/11 0:00:00 | B2 | M7 | 生产值班 | ADH0738-谷建成 | ADH0738-谷建成 | 一般隐患 | 方法原因 | 207-R10接收罐压力表处的快开球阀缺少快开盲板 | 已完成 | 已添加
DH1 | ADH0431-郭军 | 2026/6/11 0:00:00 | B2 | M7 | 生产值班 | ADH0738-谷建成 | ADH0738-谷建成 | 一般隐患 | 方法原因 | 七车间三层碱吸收罐上缺少盲板 | 已完成 | 已添加
DH1 | ADH0431-郭军 | 2026/6/11 0:00:00 | B2 | M7 | 生产值班 | ADH0738-谷建成 | ADH0738-谷建成 | 一般隐患 | 物料原因 | 207-R22釜处的两个压滤罐上的的尾气状态不好需要及时更换 | 已完成 | 已进行更换
DH1 | ADH0431-郭军 | 2026/6/11 0:00:00 | B2 | M6 | 生产值班 | ADH1201-张晓飞 | ADH1201-张晓飞 | 一般隐患 |  | 206-R12加料管路球阀未封堵 | 已完成 | 已添加
DH1 | ADH0431-郭军 | 2026/6/11 0:00:00 | B2 | M6 | 生产值班 | ADH1201-张晓飞 | ADH1201-张晓飞 | 一般隐患 |  | 206-R21搪瓷件刷漆后胶带需去除 | 已完成 | 已去除
DH1 | ADH0431-郭军 | 2026/6/11 0:00:00 | B2 | M6 | 生产值班 | ADH1201-张晓飞 | ADH1201-张晓飞 | 一般隐患 |  | 206-R08釜面打胶后灰尘需处理干净 | 已完成 | 已清理干净
DH1 | ADH0212-苗伟钢 | 2026/6/10 0:00:00 | B7 | M22 | 生产值班 | ADH5756-刘国锋 | ADH5756-刘国锋 | 一般隐患 | 人的原因 | 22车间清洗班尾气罩脱落，需要及时维修。 | 已完成 | 使用中脱落，人员未及时安装，现已安装完毕
DH1 | ADH0212-苗伟钢 | 2026/6/10 0:00:00 | B7 | M22 | 生产值班 | ADH5756-刘国锋 | ADH5756-刘国锋 | 一般隐患 | 人的原因 | 722-E04-MP01磁力泵上方管路静电导线断裂。 | 已完成 | 使用中断裂，现已连接完毕
DH1 | ADH0212-苗伟钢 | 2026/6/10 0:00:00 | B7 | M22 | 生产值班 | ADH5756-刘国锋 | ADH5756-刘国锋 | 一般隐患 | 人的原因 | 722-R21尾气视镜内有液体，需要及时清理。 | 已完成 | 使用中积液，未及时清理，现已清理完毕
DH1 | ADH0212-苗伟钢 | 2026/6/10 0:00:00 | B7 | M22 | 生产值班 | ADH5756-刘国锋 | ADH5756-刘国锋 | 一般隐患 | 人的原因 | 722-R03后方白色物料未进行清理。 | 已完成 | 现已清理完毕
DH1 | ADH0212-苗伟钢 | 2026/6/10 0:00:00 | B6 | M20 | 生产值班 | ADH3773-ADH3773张健 | ADH3773-ADH3773张健 | 一般隐患 | 人的原因 | 620-R17棚顶滴水，需确认管路漏点。 | 已完成 | 已完成
DH1 | ADH0212-苗伟钢 | 2026/6/10 0:00:00 | B6 | M20 | 生产值班 | ADH3773-ADH3773张健 | ADH3773-ADH3773张健 | 一般隐患 | 人的原因 | 620-E04电线管路断开，密封未使用绝缘袋。 | 已完成 | 已完成
DH1 | ADH0212-苗伟钢 | 2026/6/10 0:00:00 | B6 | M20 | 生产值班 | ADH3773-ADH3773张健 | ADH3773-ADH3773张健 | 一般隐患 | 人的原因 | 20车间酸性尾气间风机法兰漏液体 | 已完成 | 已完成
DH1 | ADH0212-苗伟钢 | 2026/6/10 0:00:00 | B6 | M20 | 生产值班 | ADH3773-ADH3773张健 | ADH3773-ADH3773张健 | 一般隐患 | 人的原因 | 620-R08TCU气动阀大量漏气，需要维修 | 已完成 | 已完成
DH1 | ADH0212-苗伟钢 | 2026/6/10 0:00:00 | B6 | M19 | 生产值班 | ADH0789-孙金亮 | ADH0789-孙金亮 | 一般隐患 | 人的原因 | 2-17楼梯缓冲间内衣带垃圾未清理。 | 已完成 | 已完成
DH1 | ADH0212-苗伟钢 | 2026/6/10 0:00:00 | B6 | M18 | 生产值班 | ADH0789-孙金亮 | ADH0789-孙金亮 | 一般隐患 | 人的原因 | 618-R09取样器视盅外壳碎裂，需要更换。 | 已完成 | 已完成
DH1 | ADH0212-苗伟钢 | 2026/6/10 0:00:00 | B6 | M18 | 生产值班 | ADH0789-孙金亮 | ADH0789-孙金亮 | 一般隐患 | 人的原因 | 618-FD02-Tr01液位计断层 | 已完成 | 已完成
DH1 | ADH0212-苗伟钢 | 2026/6/10 0:00:00 | B6 | M18 | 生产值班 | ADH0789-孙金亮 | ADH0789-孙金亮 | 一般隐患 | 人的原因 | 619-R04回流视镜螺丝未紧固 | 已完成 | 已完成
DH1 | ADH1198-付子健 | 2026/6/10 0:00:00 | B5 | M16 | 生产值班 |  | ADH1427-单良 | 一般隐患 |  | 516-R22下口出的物流门棚顶滴水，需要查找漏点处理 | 已完成 | 已整改完成
DH1 | ADH1198-付子健 | 2026/6/10 0:00:00 | B5 | M16 | 生产值班 |  | ADH1427-单良 | 一般隐患 |  | 17车间一层水相罐间内地面撒漏损坏，需要调查处理 | 已完成 | 已整改完成
DH1 | ADH1198-付子健 | 2026/6/10 0:00:00 | B5 | M14 | 生产值班 |  | ADH1693-党宝权 | 一般隐患 |  | 514-R08反应釜缓冲间地面有白色印记，该设备为氰化钠加料区域，需要确认地面为破坏液印记还是有氰化钠洒落，降低物料毒性对人的危害 | 已完成 | 已完成整改
DH1 | ADH1198-付子健 | 2026/6/10 0:00:00 | B5 | M15 | 生产值班 |  | ADH1693-党宝权 | 一般隐患 |  | 515-R05搅拌连接处有异响，需要排查处理 | 已完成 | 已完成整改
DH1 | ADH1198-付子健 | 2026/6/10 0:00:00 | B5 | M15 | 生产值班 |  | ADH1693-党宝权 | 一般隐患 |  | 15车间四层分装见内分装记录缺少06/09/2026的操作记录人签字 | 已完成 | 已完成整改
DH1 | ADH1198-付子健 | 2026/6/10 0:00:00 | B5 | M15 | 生产值班 |  | ADH1693-党宝权 | 一般隐患 |  | 515-R06釜尾气诗经腐蚀生锈需要清理 | 已完成 | 已完成整改
DH1 | ADH1198-付子健 | 2026/6/10 0:00:00 | B5 | M14 | 生产值班 |  | ADH1693-党宝权 | 一般隐患 |  | 14&15车间一层地面一道30米左右滑腻的拖布拖过液体痕迹。需要清洁处理 | 已完成 | 已完成整改
DH1 | ADH1198-付子健 | 2026/6/10 0:00:00 | B4 | M13 | 生产值班 |  | ADH2252-唐嘉健 | 一般隐患 |  | 13车间三层413-R06釜接收罐附近地面被污染，需要调查处理 | 已完成 | 已整改完毕
DH1 | ADH1198-付子健 | 2026/6/10 0:00:00 | B4 | M13 | 生产值班 |  | ADH2252-唐嘉健 | 一般隐患 |  | 13车间四层正丁基锂加料区域，操作规范换班操作期间缺少人员签字，已现场让当班朱庆贺补充完整 | 已完成 | 已整改完毕
DH1 | ADH1198-付子健 | 2026/6/10 0:00:00 | B4 | M13 | 生产值班 |  | ADH2252-唐嘉健 | 一般隐患 |  | 13车间四层氮气管路墙边有漏气声音，通知当班班长进行处理 | 已完成 | 已整改完毕
DH1 | ADH1198-付子健 | 2026/6/10 0:00:00 | B4 | M11 | 生产值班 |  | ADH1698-林志新 | 一般隐患 |  | 11车间二层中间D级区门口上方穿墙管路使用塑料袋密封需要更换为盲板 | 已完成 | 现场已经整改完毕 | N/A
DH1 | ADH1198-付子健 | 2026/6/10 0:00:00 | B4 | M12 | 生产值班 |  | ADH1698-林志新 | 一般隐患 |  | 412-R14釜上多数螺栓锈蚀，需要进行处理 | 已完成 | 现场已经更换 | N/A
DH1 | ADH1198-付子健 | 2026/6/10 0:00:00 | B4 | M11 | 生产值班 |  | ADH1698-林志新 | 一般隐患 |  | 411-R06釜上阀门缺少盲板 | 已完成 | 现场安装完毕 | N/A
DH1 | ADH1198-付子健 | 2026/6/10 0:00:00 | B4 | M12 | 生产值班 |  | ADH1698-林志新 | 一般隐患 |  | 12车间四层清洗配件堆积较多需要及时周转 | 已完成 | 已经安排清洗 | N/A
DH1 | ADH1198-付子健 | 2026/6/10 0:00:00 | B4 | M10 | 生产值班 |  | ADH1698-林志新 | 一般隐患 |  | 10车间北侧反应区门口夹层滴水，需要查找漏点进行处理 | 已完成 | 现场已经处理完毕 | N/A
DH1 | ADH1198-付子健 | 2026/6/10 0:00:00 | B4 | M10 | 生产值班 |  | ADH1698-林志新 | 一般隐患 |  | 410-R06下口保温材料需要转移出车间存放 | 已完成 | 已经转移完毕 | N/A
DH1 | ADH1198-付子健 | 2026/6/10 0:00:00 | B4 | M10 | 生产值班 |  | ADH1698-林志新 | 一般隐患 |  | 溶剂间插底管部分压力表指针不归零，需要进行更换 | 已完成 | 车间已经排查更换 | N/A
DH1 | ADH1198-付子健 | 2026/6/10 0:00:00 | B4 | M10 | 生产值班 |  | ADH1698-林志新 | 一般隐患 |  | 10车间145472-01-04n05项目OR有2页损坏，需要沟通QA商量处理异常 | 已完成 | 已经沟通完毕 | N/A
DH1 | ADH0591-刘志新 | 2026/6/10 0:00:00 | B2 | M6 | 生产值班 | ADH1201-张晓飞 | ADH1201-张晓飞 |  |  | 206-Fd03液压管连接三合一处渗油 | 已完成 | 已联系保全维修完毕
DH1 | ADH0591-刘志新 | 2026/6/10 0:00:00 | B2 | M6 | 生产值班 | ADH1201-张晓飞 | ADH1201-张晓飞 |  |  | 207-F01压滤罐轱辘位置有物料未清理干净 | 已完成 | 已清理
DH1 | ADH0591-刘志新 | 2026/6/10 0:00:00 | B2 | M6 | 生产值班 | ADH1201-张晓飞 | ADH1201-张晓飞 |  |  | 206-R12加料箱O形圈损坏 | 已完成 | 已进行更换
DH1 | ADH0591-刘志新 | 2026/6/10 0:00:00 | B1 | B1 | 生产值班 | ADH0734-闫学友 | ADH0734-闫学友 |  |  | 101-R04放料管路缺少管路标签 | 已完成 | 已整改 | N/A
DH1 | ADH0591-刘志新 | 2026/6/10 0:00:00 | B1 | B1 | 生产值班 | ADH0734-闫学友 | ADH0734-闫学友 |  |  | 101-R26釜上尾气视镜有液体需要排净 | 已完成 | 已整改 | N/A
DH1 | ADH0591-刘志新 | 2026/6/10 0:00:00 | B1 | B1 | 生产值班 | ADH0734-闫学友 | ADH0734-闫学友 |  |  | 101-R28釜上静电报警器损坏需要更换 | 已完成 | 已整改 | N/A
DH1 | ADH0591-刘志新 | 2026/6/10 0:00:00 | B3 | M3 | 生产值班 | ADH2757-许文涛 | ADH2757-许文涛 |  |  | 303-R22上口管路无管路标识 | 已完成 | 已增加标识
DH1 | ADH0591-刘志新 | 2026/6/10 0:00:00 | B3 | M3 | 生产值班 | ADH2757-许文涛 | ADH2757-许文涛 |  |  | 三层薄膜处聚乙烯管路走向较乱，需固定 | 已完成 | 已重新固定
DH1 | ADH0591-刘志新 | 2026/6/10 0:00:00 | B3 | M2 | 生产值班 | ADH1133-刘海洋 | ADH1133-刘海洋 |  |  | 302-Ce03门口暂存较多空桶，及时清理 | 已完成 | 已清理 | N/A
DH1 | ADH0591-刘志新 | 2026/6/10 0:00:00 | B3 | M2 | 生产值班 | ADH1133-刘海洋 | ADH1133-刘海洋 |  |  | 302-R28清洗中，上口缺少配件，敞口状态 | 已完成 | 已处理 | N/A
DH1 | ADH0591-刘志新 | 2026/6/10 0:00:00 | B3 | M2 | 生产值班 | ADH1133-刘海洋 | ADH1133-刘海洋 |  |  | 303-R02上口部分管路缺少标签 | 已完成 | 已整改 | N/A
DH1 | ADH0591-刘志新 | 2026/6/10 0:00:00 | B3 | M1 | 生产值班 | ADH0416-施国明 | ADH0416-施国明 |  |  | 非化间内有未存入的塑料袋 | 已完成 | 已清理完毕
DH1 | ADH0591-刘志新 | 2026/6/10 0:00:00 | B3 | M1 | 生产值班 | ADH0416-施国明 | ADH0416-施国明 |  |  | 301-R04釜下口电导率仪法兰处有渗漏痕迹 | 已完成 | 已处理完毕
DH1 | ADH0591-刘志新 | 2026/6/10 0:00:00 | B3 | M1 | 生产值班 | ADH0416-施国明 | ADH0416-施国明 |  |  | 301-R12釜旁地面有物料残留需清理 | 已完成 | 已处理完毕
DH1 | ADH1215-曹祚铖 | 2026/6/10 0:00:00 | 外围 | 罐区 | 生产值班 | ADH1215-曹祚铖 |  | 一般隐患 | 环境原因 | 卸料区鹤管间有蜘蛛网，已安排人员清理 | 已完成 | 已清理
DH1 | ADH1215-曹祚铖 | 2026/6/10 0:00:00 | B7 |  | 生产值班 |  |  | 一般隐患 | 人的原因 | 七号楼废液间两方槽敞口放置，无人员放水相，现场有气味
DH1 | ADH1215-曹祚铖 | 2026/6/10 0:00:00 | 供应部 | 供应部 | 生产值班 | ADH0166-王宏宝 |  | 一般隐患 | 人的原因 | 34#库门口散落有废弃标签垃圾，需要清理 | 已完成 | 物料人员运输散落的标签，已经处理
DH1 | ADH1215-曹祚铖 | 2026/6/10 0:00:00 | 研发实验室 | 研发实验室 | 生产值班 | ADH0477-姜洪峰 |  | 一般隐患 | 人的原因 | Lab-009 实验台上有一瓶白色固体，瓶子上无标识 | 已完成 | 现场已清理完毕
DH1 | ADH1252-邹纯利 | 2026/6/11 0:00:00 | 外围 | 罐区 | 生产值班 | ADH1333-徐博 | ADH1333-徐博 | 一般隐患 |  | 暂存区一层存放纸板桶物料，其中一桶侧躺放置，需要重新摆放 | 已完成 | 现场处理完毕
DH1 | ADH1252-邹纯利 | 2026/6/11 0:00:00 | 外围 | 罐区 | 生产值班 | ADH1333-徐博 | ADH1333-徐博 | 一般隐患 |  | 37号库地面存在积水，需要及时清理 | 已完成 | 现场清理完毕
DH1 | ADH1252-邹纯利 | 2026/6/11 0:00:00 | 研发实验室 | 研发实验室 | 生产值班 | ADH0477-姜洪峰 | ADH0477-姜洪峰 | 一般隐患 | 设备设施原因 | 实验室温度报警显示屏时间与北京时间相差3分钟，时间需要及时调整。 | 已完成 | 已沟通设备部处理完毕
DH1 | ADH1252-邹纯利 | 2026/6/11 0:00:00 | 研发实验室 | 研发实验室 | 生产值班 | ADH0477-姜洪峰 | ADH0477-姜洪峰 | 一般隐患 | 人的原因 | 小高压釜实验室存在非常刺激的四氢呋喃气味，并且操作台有几处少量液体，需要属地确认气味来源 | 已完成 | 夜班人员使用溶剂清理高压釜区域导致，已处理完毕
DH1 | ADH1252-邹纯利 | 2026/6/11 0:00:00 | QC | QC | 生产值班 | ADH0456-王治国 | ADH6537-陈秭祎 | 一般隐患 | 人的原因 | QC实验室试剂柜门前放置一些试剂空纸箱，需要及时清理 | 已完成 | 已清理
DH1 | ADH1252-邹纯利 | 2026/6/11 0:00:00 | QC | QC | 生产值班 | ADH0456-王治国 | ADH6537-陈秭祎 | 一般隐患 | 设备设施原因 | QC实验室废固暂存间可燃气体检测器显示示数1，需要属地确认仪表是否异常 | 已完成 | 已处理
DH1 | ADH1252-邹纯利 | 2026/6/30 0:00:00 | 供应部 | 供应部 | 生产值班 | ADH0166-王宏宝 | ADH0166-王宏宝 | 一般隐患 | 设备设施原因 | 集装箱悬挂的控温范围标识及设备状态标识需要外定正式标识。 | 已完成 | 已经沟通定做；到货后进行更换
DH1 | ADH1252-邹纯利 | 2026/6/11 0:00:00 | 供应部 | 供应部 | 生产值班 | ADH0166-王宏宝 | ADH0166-王宏宝 | 一般隐患 | 设备设施原因 | 集装箱区域触发报警，经过现场查看，为冷冻集装箱RC07自动化霜，化霜结束后温度恢复正常 | 已完成 | 不涉及整改；设备自动运行
DH1 | ADH0788-刘彬 | 2026/6/11 0:00:00 | B7 | M22 | 生产值班 | ADH5756-刘国锋 | ADH5756-刘国锋 | 一般隐患 |  | 722-Ce02间内连接高压清洗机，不使用及时拆线 | 已完成 | 未使用人员未及时拆电，现已拆完
DH1 | ADH0788-刘彬 | 2026/6/11 0:00:00 | B7 | M22 | 生产值班 | ADH5756-刘国锋 | ADH5756-刘国锋 | 一般隐患 |  | 722-E02重组分接收罐尾气视镜积液，及时排放 | 已完成 | 已排放完毕
DH1 | ADH0788-刘彬 | 2026/6/11 0:00:00 | B7 | M22 | 生产值班 | ADH5756-刘国锋 | ADH5756-刘国锋 | 一般隐患 |  | 22车间多个纯化水管路阀门手轮损坏，及时维修更换 | 已完成 | 纯化水消毒时进行更换
DH1 | ADH0788-刘彬 | 2026/6/11 0:00:00 | B7 | M22 | 生产值班 | ADH5756-刘国锋 | ADH5756-刘国锋 | 一般隐患 |  | 722-R08接收罐下口法兰跨接断裂 | 已完成 | 使用中损坏，已更换
DH1 | ADH0788-刘彬 | 2026/6/11 0:00:00 | B7 | M22 | 生产值班 | ADH5756-刘国锋 | ADH5756-刘国锋 | 一般隐患 |  | 722-R03/R21视孔灯损坏，需要及时更换 | 已完成 | 已返厂维修
DH1 | ADH0788-刘彬 | 2026/6/11 0:00:00 | B7 | M21 | 生产值班 | ADH2656-尹筵博 | ADH2656-尹筵博 | 一般隐患 | 设备设施原因 | 721-R20接收罐上阀门静电跨接断裂 | 已完成 | 已更换 | N/A
DH1 | ADH0788-刘彬 | 2026/6/11 0:00:00 | B7 | M21 | 生产值班 | ADH2656-尹筵博 | ADH2656-尹筵博 | 一般隐患 | 设备设施原因 | 721-R17下口放料管路缺少跨接 | 已完成 | 已填加 | N/A
DH1 | ADH0788-刘彬 | 2026/6/11 0:00:00 | B7 | M21 | 生产值班 | ADH2656-尹筵博 | ADH2656-尹筵博 | 一般隐患 | 人的原因 | 721-R21釜上加料软管无标签标识 | 已完成 | 已填加 | N/A
DH1 | ADH0788-刘彬 | 2026/6/11 0:00:00 | B7 | M21 | 生产值班 | ADH2656-尹筵博 | ADH2656-尹筵博 | 一般隐患 | 物料原因 | 721-R02釜上悬挂插底管，表面有物料，状态差 | 已完成 | 已进行清洁 | N/A
DH1 | ADH0788-刘彬 | 2026/6/11 0:00:00 | B6 | M20 | 生产值班 | ADH3773-ADH3773张健 | ADH3773-ADH3773张健 | 一般隐患 |  | 620-R15釜上加料车手套破损，需更换 | 已完成 | 已完成
DH1 | ADH0788-刘彬 | 2026/6/11 0:00:00 | B6 | M20 | 生产值班 | ADH3773-ADH3773张健 | ADH3773-ADH3773张健 | 一般隐患 |  | 620-R16下口无盲板，阀门滴液体 | 已完成 | 已完成
DH1 | ADH0788-刘彬 | 2026/6/11 0:00:00 | B6 | M20 | 生产值班 | ADH3773-ADH3773张健 | ADH3773-ADH3773张健 | 一般隐患 |  | 620-R05未打溶剂，溶剂管路阀门开启状态及时关闭 | 已完成 | 已完成
DH1 | ADH0788-刘彬 | 2026/6/11 0:00:00 | B6 | M20 | 生产值班 | ADH3773-ADH3773张健 | ADH3773-ADH3773张健 | 一般隐患 |  | 620-R07釜上循环取样器法兰跨接断裂 | 已完成 | 已完成
DH1 | ADH0788-刘彬 | 2026/6/11 0:00:00 | B6 | M18 | 生产值班 | ADH0789-孙金亮 | ADH0789-孙金亮 | 一般隐患 |  | 618-FD03母液管路视镜破裂，及时更换 | 已完成 | 已完成
DH1 | ADH0788-刘彬 | 2026/6/11 0:00:00 | B6 | M18 | 生产值班 | ADH0789-孙金亮 | ADH0789-孙金亮 | 一般隐患 |  | 618-R10接收罐液位计断层 | 已完成 | 已完成
DH1 | ADH0788-刘彬 | 2026/6/11 0:00:00 | B6 | M18 | 生产值班 | ADH0789-孙金亮 | ADH0789-孙金亮 | 一般隐患 |  | 618-R02釜上加料白钢管路无标签标识 | 已完成 | 已完成
DH1 | ADH0788-刘彬 | 2026/6/11 0:00:00 | B6 | M19 | 生产值班 | ADH0789-孙金亮 | ADH0789-孙金亮 | 一般隐患 |  | 619-R05在线取样器上静电跨接断裂 | 已完成 | 已完成
DH1 | ADH0738-谷建成 | 2026/6/11 0:00:00 | B2 | M6 | 生产值班 | ADH1201-张晓飞 | ADH1201-张晓飞 | 一般隐患 |  | 12反应釜下口阀门锁，锁在下口三通侧通处，上锁失效 | 已完成 | 锁具损坏，已进行更换
DH1 | ADH0738-谷建成 | 2026/6/11 0:00:00 | B2 | M7 | 生产值班 | ADH0738-谷建成 | ADH0738-谷建成 | 一般隐患 | 设备设施原因 | R12旁放置清洗完成管路，需要及时验收存放 | 已完成 | 已封存
DH1 | ADH0738-谷建成 | 2026/6/11 0:00:00 | B2 | M7 | 生产值班 | ADH0738-谷建成 | ADH0738-谷建成 | 一般隐患 | 设备设施原因 | R16旁插底管表面有物料痕迹，已通知班长进行清理 | 已完成 | 已进行清理
DH1 | ADH0738-谷建成 | 2026/6/11 0:00:00 | B2 | M7 | 生产值班 | ADH0738-谷建成 | ADH0738-谷建成 | 一般隐患 | 方法原因 | R03加料车内物料变色，已要求班长进行清理 | 已完成 | 已进行清理
DH1 | ADH0738-谷建成 | 2026/6/11 0:00:00 | B2 | M7 | 生产值班 | ADH0738-谷建成 | ADH0738-谷建成 | 一般隐患 | 方法原因 | R02加料软管缺少工艺管路标签 | 已完成 | 已添加
DH1 | ADH0738-谷建成 | 2026/6/11 0:00:00 | B3 | M3 | 生产值班 | ADH2757-许文涛 | ADH2757-许文涛 | 一般隐患 |  | 2层聚丙罐液位计断层需要进行处理，确认实际液位情况。 | 已完成 | 已处理
DH1 | ADH0738-谷建成 | 2026/6/11 0:00:00 | B3 | M3 | 生产值班 | ADH2757-许文涛 | ADH2757-许文涛 | 一般隐患 |  | 3号双锥抽料车管路敞口放置，存在物料暴露，需要进行密封。 | 已完成 | 已封堵
DH1 | ADH0738-谷建成 | 2026/6/11 0:00:00 | B3 | M3 | 生产值班 | ADH2757-许文涛 | ADH2757-许文涛 | 一般隐患 |  | 一层人员进行方槽转移，直接在地面拖拽，需要规范人员操作习惯。 | 已完成 | 已强调
DH1 | ADH0738-谷建成 | 2026/6/11 0:00:00 | B3 | M2 | 生产值班 | ADH1133-刘海洋 | ADH1133-刘海洋 | 一般隐患 |  | 21反应釜加料中，插底管氮气漏气明显，已要求现场人员立即处理。 | 已完成 | 已处理 | N/A
DH1 | ADH0738-谷建成 | 2026/6/11 0:00:00 | B3 | M2 | 生产值班 | ADH1133-刘海洋 | ADH1133-刘海洋 | 一般隐患 |  | 04反应釜下口阀门缺少阀门柄 | 已完成 | 已添加 | N/A
DH1 | ADH0738-谷建成 | 2026/6/11 0:00:00 | B3 | M2 | 生产值班 | ADH1133-刘海洋 | ADH1133-刘海洋 | 一般隐患 |  | 3层南侧反应区缓冲间内氧含量报警器报警中，现场人员反馈接班后持续报警，需要及时进行处理。 | 已完成 | 仪表故障已处理 | N/A
DH1 | ADH0738-谷建成 | 2026/6/11 0:00:00 | B3 | M1 | 生产值班 | ADH0416-施国明 | ADH0416-施国明 | 一般隐患 |  | 06反应釜下口泵自循环中，泵机封位置有物料渗漏痕迹。已通知班长现场进行处置 | 已完成 | 已维修完毕
DH1 | ADH0738-谷建成 | 2026/6/11 0:00:00 | B3 | M1 | 生产值班 | ADH0416-施国明 | ADH0416-施国明 | 一般隐患 |  | 16反应釜操作柱上放置一小玻璃瓶液体，无任何标识。 | 已完成 | 已清理完毕
DH1 | ADH0738-谷建成 | 2026/6/11 0:00:00 | B3 | M1 | 生产值班 | ADH0416-施国明 | ADH0416-施国明 | 一般隐患 |  | 4层南侧走廊放置纯化水桶，自产纯化水物料标签5月23号已过期，已超期，需要及时排放。 | 已完成 | 已处理完毕
DH1 | ADH0485-解永东 | 2026/6/9 0:00:00 | B5 | M16 | 生产值班 | ADH1427-单良 | ADH1427-单良 | 一般隐患 |  | 516-R16附近不使用得静电导线及时清理 | 已完成 | 已整改完成
DH1 | ADH0485-解永东 | 2026/6/9 0:00:00 | B5 | M16 | 生产值班 | ADH1427-单良 | ADH1427-单良 | 一般隐患 |  | 516-R09尾气视镜下法兰地漏，地面物料清理 | 已完成 | 已整改完成
DH1 | ADH0485-解永东 | 2026/6/9 0:00:00 | B5 | M16 | 生产值班 | ADH1427-单良 | ADH1427-单良 | 一般隐患 |  | 516-R10下口地面污染，划痕 | 已完成 | 已整改完成
DH1 | ADH0485-解永东 | 2026/6/9 0:00:00 | B5 | M16 | 生产值班 | ADH1427-单良 | ADH1427-单良 | 一般隐患 |  | 16车间三层1kg电子秤表面有白色粉尘物料，清理 | 已完成 | 已整改完成
DH1 | ADH0485-解永东 | 2026/6/9 0:00:00 | B5 | M14 | 生产值班 | ADH1693-党宝权 | ADH1693-党宝权 | 一般隐患 |  | 515-R02接收罐聚乙烯尾气管路有黑色液体物料聚集 | 已完成 | 已完成整改
DH1 | ADH0485-解永东 | 2026/6/9 0:00:00 | B5 | M14 | 生产值班 | ADH1693-党宝权 | ADH1693-党宝权 | 一般隐患 |  | 514-R01加料漏斗侧面缺少盲板封堵 | 已完成 | 已完成整改
DH1 | ADH0485-解永东 | 2026/6/9 0:00:00 | B5 | M14 | 生产值班 | ADH1693-党宝权 | ADH1693-党宝权 | 一般隐患 |  | 515-R02釜表面，螺栓锈蚀，冷凝器后墙面污染 | 已完成 | 已完成整改
DH1 | ADH0485-解永东 | 2026/6/9 0:00:00 | B5 | M14 | 生产值班 | ADH1693-党宝权 | ADH1693-党宝权 | 一般隐患 |  | 515-R05前地面腐蚀 | 已完成 | 已完成整改
DH1 | ADH0485-解永东 | 2026/6/9 0:00:00 | B4 | M13 | 生产值班 | ADH2252-唐嘉健 | ADH2252-唐嘉健 | 一般隐患 |  | 14车间四层电梯口固体料直接至于地面，保洁小车，空桶等及时清理 | 已完成 | 已整改完毕
DH1 | ADH0485-解永东 | 2026/6/9 0:00:00 | B4 | M11 | 生产值班 | ADH1698-林志新 | ADH1698-林志新 | 一般隐患 |  | 13车间四层分布器间漏水至生产区域，02前积水清理 | 已完成 | 现场清理完毕 | N/A
DH1 | ADH0485-解永东 | 2026/6/9 0:00:00 | B4 | M11 | 生产值班 | ADH1698-林志新 | ADH1698-林志新 | 一般隐患 |  | 412-R01接收罐放桶管路缺少球阀，缺少封堵 | 已完成 | 已经等都完毕 | N/A
DH1 | ADH0485-解永东 | 2026/6/9 0:00:00 | B4 | M10 | 生产值班 | ADH1698-林志新 | ADH1698-林志新 | 一般隐患 |  | 412-R01冷凝器保温破损，维修 | 已完成 | 已经维修完毕 | N/A
DH1 | ADH0485-解永东 | 2026/6/9 0:00:00 | B4 | M10 | 生产值班 | ADH1698-林志新 | ADH1698-林志新 | 一般隐患 |  | 410-R04上方夹层漏水。地面积水清理 | 已完成 | 现场清理完毕 | N/A
DH1 | ADH0485-解永东 | 2026/6/9 0:00:00 | B4 | M10 | 生产值班 | ADH1698-林志新 | ADH1698-林志新 | 一般隐患 |  | 410R09前地面有白色物料 | 已完成 | 现场清理完毕 | N/A
DH1 | ADH0485-解永东 | 2026/6/9 0:00:00 | B4 | M10 | 生产值班 | ADH1698-林志新 | ADH1698-林志新 | 一般隐患 |  | 410-R01旁有黑色液体物料，地面腐蚀 | 已完成 | 现场已整改 | N/A
DH1 | ADH0485-解永东 | 2026/6/9 0:00:00 | B4 | M10 | 生产值班 | ADH1698-林志新 | ADH1698-林志新 | 一般隐患 |  | 410-R02冷凝器表面锈蚀 | 已完成 | 现场清理完毕 | N/A
DH1 | ADH0995-张锡诚 | 2026/6/8 0:00:00 | B2 | M7 | 生产值班 | ADH0738-谷建成 | ADH0738-谷建成 | 一般隐患 | 方法原因 | 车间2层，现场无人操作，一个全面罩无任何密封防护，需要规范人员操作习惯 | 已完成 | 已收起
DH1 | ADH0995-张锡诚 | 2026/6/8 0:00:00 | B2 | M7 | 生产值班 | ADH0738-谷建成 | ADH0738-谷建成 | 一般隐患 | 方法原因 | 207-R09釜地面刷漆维护后 定位胶带需及时维护 | 已完成 | 已去除
DH1 | ADH0995-张锡诚 | 2026/6/8 0:00:00 | B2 | M7 | 生产值班 | ADH0738-谷建成 | ADH0738-谷建成 | 一般隐患 | 方法原因 | 207-FD09记录桌有杂物需及时收起 | 已完成 | 已收起
DH1 | ADH0995-张锡诚 | 2026/6/8 0:00:00 | B2 | M6 | 生产值班 | ADH1201-张晓飞 | ADH1201-张晓飞 | 一般隐患 |  | 车间四层4-41反应区内墙角处有一无编号，无标签的插底管， | 已完成 | 已清理
DH1 | ADH0995-张锡诚 | 2026/6/8 0:00:00 | B2 | M6 | 生产值班 | ADH1201-张晓飞 | ADH1201-张晓飞 | 一般隐患 |  | 车间四层4-08包装间内电子秤底座铭牌无任何信息 | 已完成 | 已添加
DH1 | ADH0995-张锡诚 | 2026/6/8 0:00:00 | B2 | M6 | 生产值班 | ADH1201-张晓飞 | ADH1201-张晓飞 | 一般隐患 |  | 9车间R05上加料漏斗开放性端口使用塑料袋密封 | 已完成 | 已封堵
DH1 | ADH0995-张锡诚 | 2026/6/8 0:00:00 | B3 | M3 | 生产值班 | ADH2757-许文涛 | ADH2757-许文涛 | 一般隐患 |  | 303-R09桌子上放置一压力表，无合格签 | 已完成 | 已收起
DH1 | ADH0995-张锡诚 | 2026/6/8 0:00:00 | B3 | M3 | 生产值班 | ADH2757-许文涛 | ADH2757-许文涛 | 一般隐患 |  | 三车间303-TS08爬梯松动，需固定 | 已完成 | 已禁锢
DH1 | ADH0995-张锡诚 | 2026/6/8 0:00:00 | B3 | M3 | 生产值班 | ADH2757-许文涛 | ADH2757-许文涛 | 一般隐患 |  | 三车间303-R22釜管路支架未固定 | 已完成 | 以固定
DH1 | ADH0995-张锡诚 | 2026/6/8 0:00:00 | B3 | M2 | 生产值班 | ADH1133-刘海洋 | ADH1133-刘海洋 | 一般隐患 |  | 二车间北门物流通道存放成卷贴皮彩钢板需及时清走 | 已完成 | 已清理 | N/A
DH1 | ADH0995-张锡诚 | 2026/6/8 0:00:00 | B3 | M2 | 生产值班 | ADH1133-刘海洋 | ADH1133-刘海洋 | 一般隐患 |  | 302-FD05缓冲间内棚顶检修口彩钢板不完整 | 已完成 | 已处理 | N/A
DH1 | ADH0995-张锡诚 | 2026/6/8 0:00:00 | B3 | M2 | 生产值班 | ADH1133-刘海洋 | ADH1133-刘海洋 | 一般隐患 |  | 302-R21下口地面油漆变色 | 已完成 | 已刷漆 | N/A
DH1 | ADH0995-张锡诚 | 2026/6/8 0:00:00 | B3 | M1 | 生产值班 | ADH0416-施国明 | ADH0416-施国明 | 一般隐患 |  | 一车间三层301-R16防爆片标识掉落 | 已完成 | 已处理
DH1 | ADH0995-张锡诚 | 2026/6/8 0:00:00 | B3 | M1 | 生产值班 | ADH0416-施国明 | ADH0416-施国明 | 一般隐患 |  | 一车间四层漏水 | 已完成 | 已处理完毕
DH1 | ADH0995-张锡诚 | 2026/6/8 0:00:00 | B3 | M1 | 生产值班 | ADH0416-施国明 | ADH0416-施国明 | 一般隐患 |  | 一车间二层配件间有外放杂物 | 已完成 | 已清理完毕
DH1 | ADH0982-王华涛 | 2026/6/8 0:00:00 | B5 | M16 | 生产值班 | ADH1427-单良 | ADH1427-单良 | 一般隐患 |  | 516-FD02间管路未安装盲板，地面下方有垫片未清理 | 已完成 | 已整改完成
DH1 | ADH0982-王华涛 | 2026/6/8 0:00:00 | B5 | M16 | 生产值班 | ADH1427-单良 | ADH1427-单良 | 一般隐患 |  | 516-R11前方电子秤未定位 | 已完成 | 已整改完成
DH1 | ADH0982-王华涛 | 2026/6/8 0:00:00 | B5 | M15 | 生产值班 | ADH1693-党宝权 | ADH1693-党宝权 | 一般隐患 |  | 515-SCB004加料箱箱内存放残留物料，箱体缺少尾气 | 已完成 | 已完成整改
DH1 | ADH0982-王华涛 | 2026/6/8 0:00:00 | B5 | M15 | 生产值班 | ADH1693-党宝权 | ADH1693-党宝权 | 一般隐患 |  | 515-R12前方溢出桶缺少定位胶带 | 已完成 | 已完成整改
DH1 | ADH0982-王华涛 | 2026/6/8 0:00:00 | B5 | M14 | 生产值班 | ADH1693-党宝权 | ADH1693-党宝权 | 一般隐患 |  | 514-FD03间内有一放倒的钢瓶 | 已完成 | 已完成整改
DH1 | ADH0982-王华涛 | 2026/6/8 0:00:00 | B5 | M14 | 生产值班 | ADH1693-党宝权 | ADH1693-党宝权 | 一般隐患 |  | 514-3层TCU间地面有积水 | 已完成 | 已完成整改
DH1 | ADH0982-王华涛 | 2026/6/8 0:00:00 | B4 | M13 | 生产值班 | ADH2252-唐嘉健 | ADH2252-唐嘉健 | 一般隐患 |  | 413-Ce01间锈蚀管路严重 | 已完成 | 已整改完毕
DH1 | ADH0982-王华涛 | 2026/6/8 0:00:00 | B4 | M13 | 生产值班 | ADH2252-唐嘉健 | ADH2252-唐嘉健 | 一般隐患 |  | 3-58间地面堆放配件，间内白钢储罐锈蚀严重 | 已完成 | 已整改完毕
DH1 | ADH0982-王华涛 | 2026/6/8 0:00:00 | B4 | M13 | 生产值班 | ADH2252-唐嘉健 | ADH2252-唐嘉健 | 一般隐患 |  | 13车间3层电子秤未定位 | 已完成 | 已整改完毕
DH1 | ADH0982-王华涛 | 2026/6/8 0:00:00 | B4 | M13 | 生产值班 | ADH2252-唐嘉健 | ADH2252-唐嘉健 | 一般隐患 |  | 十三车间一层FD02接收罐下口阀门缺少盲板 | 已完成 | 已整改完毕
DH1 | ADH0982-王华涛 | 2026/6/8 0:00:00 | B4 | M12 | 生产值班 | ADH1698-林志新 | ADH1698-林志新 | 一般隐患 |  | 412-R16插底管上方阀门缺少盲板 | 已完成 | 现场安装完毕 | N/A
DH1 | ADH0982-王华涛 | 2026/6/8 0:00:00 | B4 | M11 | 生产值班 | ADH1698-林志新 | ADH1698-林志新 | 一般隐患 |  | 411-R12下口管路缺少管路标签 | 已完成 | 已经悬挂完毕 | N/A
DH1 | ADH0982-王华涛 | 2026/6/8 0:00:00 | B4 | M11 | 生产值班 | ADH1698-林志新 | ADH1698-林志新 | 一般隐患 |  | 411-Ce02间门口上方吊架缺少螺栓 | 已完成 | 现场补充完毕 | N/A
DH1 | ADH0982-王华涛 | 2026/6/8 0:00:00 | B4 | M11 | 生产值班 | ADH1698-林志新 | ADH1698-林志新 | 一般隐患 |  | 411-R12釜前地面有积水 | 已完成 | 现场已经清理完成 | N/A
DH1 | ADH0982-王华涛 | 2026/6/8 0:00:00 | B4 | M10 | 生产值班 | ADH1698-林志新 | ADH1698-林志新 | 一般隐患 |  | 十车间二层Ce03离心机间尾气管路损坏掉落 | 已完成 | 已经上报预算购买 | N/A
DH1 | ADH0982-王华涛 | 2026/6/8 0:00:00 | B4 | M10 | 生产值班 | ADH1698-林志新 | ADH1698-林志新 | 一般隐患 |  | 十车间二层16釜接收罐液位计缺少上限标识 | 已完成 | 现场补充完毕 | N/A
DH1 | ADH0982-王华涛 | 2026/6/8 0:00:00 | B4 | M10 | 生产值班 | ADH1698-林志新 | ADH1698-林志新 | 一般隐患 |  | 410-Drc01间地面有发黄，彩钢门上黄印进行清理 | 已完成 | 现场清理完毕 | N/A
DH1 | ADH3773-ADH3773张健 | 2026/6/8 0:00:00 | B7 | M22 | 生产值班 | ADH5756-刘国锋 | ADH5756-刘国锋 | 一般隐患 |  | 722-R08螺栓锈迹严重须更换 | 已完成 | 已更换完毕
DH1 | ADH3773-ADH3773张健 | 2026/6/8 0:00:00 | B7 | M22 | 生产值班 | ADH5756-刘国锋 | ADH5756-刘国锋 | 一般隐患 |  | 722-R10人孔处多余静电卡子 | 已完成 | 已处理完毕
DH1 | ADH3773-ADH3773张健 | 2026/6/8 0:00:00 | B7 | M22 | 生产值班 | ADH5756-刘国锋 | ADH5756-刘国锋 | 一般隐患 |  | 722-R02计量泵管路无标识 | 已完成 | 无项目使用，现已处理完毕
DH1 | ADH3773-ADH3773张健 | 2026/6/8 0:00:00 | B7 | M22 | 生产值班 | ADH5756-刘国锋 | ADH5756-刘国锋 | 一般隐患 |  | 722-R02前地面孔洞须封堵 | 已完成 | 进行吊装使用，使用完毕进行封堵
DH1 | ADH3773-ADH3773张健 | 2026/6/8 0:00:00 | B7 | M21 | 生产值班 | ADH2656-尹筵博 | ADH2656-尹筵博 | 一般隐患 | 人的原因 | 721-R01前危化六甲基二硅胺烷未有效隔离 | 已完成 | 物料加毕，已对班组进行宣讲强调 | N/A
DH1 | ADH3773-ADH3773张健 | 2026/6/8 0:00:00 | B7 | M21 | 生产值班 | ADH2656-尹筵博 | ADH2656-尹筵博 | 一般隐患 | 人的原因 | 721-R13旁配重桶缺失补充 | 已完成 | 已补充 | N/A
DH1 | ADH3773-ADH3773张健 | 2026/6/8 0:00:00 | B7 | M21 | 生产值班 | ADH2656-尹筵博 | ADH2656-尹筵博 | 一般隐患 | 人的原因 | 721-R09氮气点位多余气源管未清理 | 已完成 | 已进行清理 | N/A
DH1 | ADH3773-ADH3773张健 | 2026/6/8 0:00:00 | B7 | M21 | 生产值班 | ADH2656-尹筵博 | ADH2656-尹筵博 | 一般隐患 | 人的原因 | 721-R01加料软管无管路标识 | 已完成 | 已填加管路标识 | N/A
DH1 | ADH3773-ADH3773张健 | 2026/6/8 0:00:00 | B6 | M20 | 生产值班 | ADH3773-ADH3773张健 | ADH3773-ADH3773张健 | 一般隐患 |  | 620-FD07耙料毕现场需清理 | 已完成 | 已完成
DH1 | ADH3773-ADH3773张健 | 2026/6/8 0:00:00 | B6 | M20 | 生产值班 | ADH3773-ADH3773张健 | ADH3773-ADH3773张健 | 一般隐患 |  | 620-R10加料管路缺少标识 | 已完成 | 已完成
DH1 | ADH3773-ADH3773张健 | 2026/6/8 0:00:00 | B6 | M20 | 生产值班 | ADH3773-ADH3773张健 | ADH3773-ADH3773张健 | 一般隐患 |  | 620-R15加料车氮气尾气管路配置不齐全 | 已完成 | 已完成
DH1 | ADH3773-ADH3773张健 | 2026/6/8 0:00:00 | B6 | M20 | 生产值班 | ADH3773-ADH3773张健 | ADH3773-ADH3773张健 | 一般隐患 |  | 620-R10设备间门锁损坏 | 已完成 | 已完成
DH1 | ADH3773-ADH3773张健 | 2026/6/8 0:00:00 | B6 | M18 | 生产值班 | ADH0789-孙金亮 | ADH0789-孙金亮 | 一般隐患 |  | 618-R02管路无试密标签 | 已完成 | 已完成
DH1 | ADH3773-ADH3773张健 | 2026/6/8 0:00:00 | B6 | M18 | 生产值班 | ADH0789-孙金亮 | ADH0789-孙金亮 | 一般隐患 |  | 618-R01前储罐加料软管无标识 | 已完成 | 已完成
DH1 | ADH3773-ADH3773张健 | 2026/6/8 0:00:00 | B6 | M18 | 生产值班 | ADH0789-孙金亮 | ADH0789-孙金亮 | 一般隐患 |  | 618-R05前记录桌杂物较多须清理 | 已完成 | 已完成
DH1 | ADH3773-ADH3773张健 | 2026/6/8 0:00:00 | B6 | M19 | 生产值班 | ADH0789-孙金亮 | ADH0789-孙金亮 | 一般隐患 |  | 619-R06加料软管无标识 | 已完成 | 已完成
DH1 | ADH0982-王华涛 | 2026/5/23 0:00:00 | B5 | M15 | 生产值班 |  | ADH1693-党宝权 | 一般隐患 |  | 515-SCB004加料箱箱内存放残留物料，箱体缺少尾气 | 已完成 | 已完成整改
DH1 | ADH0982-王华涛 | 2026/5/23 0:00:00 | B5 | M15 | 生产值班 |  | ADH1693-党宝权 | 一般隐患 |  | 515-R12前方溢出桶缺少定位胶带 | 已完成 | 已完成整改
DH1 | ADH0982-王华涛 | 2026/5/23 0:00:00 | B5 | M14 | 生产值班 |  | ADH1693-党宝权 | 一般隐患 |  | 514-FD03间内有一放倒的钢瓶 | 已完成 | 已完成整改
DH1 | ADH0982-王华涛 | 2026/5/23 0:00:00 | B5 | M14 | 生产值班 |  | ADH1693-党宝权 | 一般隐患 |  | 514-3层TCU间地面有积水 | 已完成 | 已完成整改
DH1 | ADH0982-王华涛 | 2026/5/23 0:00:00 | B4 | M13 | 生产值班 |  | ADH2252-唐嘉健 | 一般隐患 |  | 413-Ce01间锈蚀管路严重 | 已完成 | 已整改完毕
DH1 | ADH0982-王华涛 | 2026/5/23 0:00:00 | B4 | M13 | 生产值班 |  | ADH2252-唐嘉健 | 一般隐患 |  | 3-58间地面堆放配件，间内白钢储罐锈蚀严重 | 已完成 | 已整改完毕
DH1 | ADH0982-王华涛 | 2026/5/23 0:00:00 | B4 | M13 | 生产值班 |  | ADH2252-唐嘉健 | 一般隐患 |  | 13车间3层电子秤未定位 | 已完成 | 已整改完毕
DH1 | ADH0982-王华涛 | 2026/5/23 0:00:00 | B4 | M13 | 生产值班 |  | ADH2252-唐嘉健 | 一般隐患 |  | 十三车间一层FD02接收罐下口阀门缺少盲板 | 已完成 | 已整改完毕
DH1 | ADH1333-徐博 | 2026/6/8 0:00:00 | 外围 | 罐区 | 生产值班 |  | ADH1333-徐博 | 一般隐患 | 人的原因 | 7号楼二层地面有螺丝垫片需要及时收起。 | 已完成 | 现场人员进行清理
DH1 | ADH1333-徐博 | 2026/6/8 0:00:00 | 外围 | 罐区 | 生产值班 |  | ADH1333-徐博 | 一般隐患 | 人的原因 | 4号楼10立放水相管路需要及时收起。 | 已完成 | 要求现场进行处理
DH1 | ADH1333-徐博 | 2026/6/8 0:00:00 | 外围 | 罐区 | 生产值班 |  | ADH1333-徐博 | 一般隐患 | 设备设施原因 | 5号楼10立顶棚漏雨，需要尽快维修。 | 已完成 | 沟通保全进行报修
DH1 | ADH1333-徐博 | 2026/6/8 0:00:00 | 外围 | 罐区 | 生产值班 |  | ADH1333-徐博 | 一般隐患 | 设备设施原因 | 装车管路的流量计故障卡顿，需要维修。 | 已完成 | 维修流量计进行处理
DH1 | ADH1333-徐博 | 2026/6/8 0:00:00 | 外围 | 罐区 | 生产值班 |  | ADH1333-徐博 | 一般隐患 | 设备设施原因 | 50立罐区泵房电气桥架漏水，需要处理。 | 已完成 | 沟通保全进行维修
DH1 | ADH1333-徐博 | 2026/6/8 0:00:00 | 外围 | 罐区 | 生产值班 |  | ADH1333-徐博 | 一般隐患 | 设备设施原因 | 空方槽部分下口阀门缺少盲堵，需要及时补充。 | 已完成 | 现场对下口进行盲堵
DH1 | ADH1333-徐博 | 2026/6/8 0:00:00 | 外围 | 罐区 | 生产值班 |  | ADH1333-徐博 | 一般隐患 | 设备设施原因 | 37号库门口有积水，需要及时清理。 | 已完成 | 要求人员进行清理积水
DH1 | ADH1333-徐博 | 2026/6/8 0:00:00 | 外围 | 罐区 | 生产值班 |  | ADH1333-徐博 | 一般隐患 | 人的原因 | 暂存区地面水相方槽较多，需要及时称重入库。 | 已完成 | 现场要求称重入库
DH1 | ADH0231-柏庆洋 | 2026/6/7 0:00:00 | B5 | M16 | 生产值班 | ADH1427-单良 | ADH1427-单良 | 一般隐患 |  | 516-R15反应釜插底管阀门阀芯处渗漏 | 已完成 | 已完成
DH1 | ADH0231-柏庆洋 | 2026/6/7 0:00:00 | B5 | M16 | 生产值班 | ADH1427-单良 | ADH1427-单良 | 一般隐患 |  | 516-R11-Tr01接收罐表面有物料撒漏 | 已完成 | 已完成
DH1 | ADH0231-柏庆洋 | 2026/6/7 0:00:00 | B5 | M16 | 生产值班 | ADH1427-单良 | ADH1427-单良 | 一般隐患 |  | 516-R10-Tr01接收罐上方阀门状态锈蚀需清理 | 已完成 | 已完成
DH1 | ADH0231-柏庆洋 | 2026/6/7 0:00:00 | B5 | M14 | 生产值班 | ADH1693-党宝权 | ADH1693-党宝权 | 一般隐患 |  | 514-R17流体过滤器上方缺少压力表 | 已完成 | 已完成整改
DH1 | ADH0231-柏庆洋 | 2026/6/7 0:00:00 | B5 | M14 | 生产值班 | ADH1693-党宝权 | ADH1693-党宝权 | 一般隐患 |  | 514-R08手套箱手套破损需更换 | 已完成 | 已完成整改
DH1 | ADH0231-柏庆洋 | 2026/6/7 0:00:00 | B4 | M13 | 生产值班 | ADH2252-唐嘉健 | ADH2252-唐嘉健 | 一般隐患 |  | 13车间二层413-R10-Tr01接收罐真空试镜内有物料析出 | 已完成 | 已整改完毕
DH1 | ADH0231-柏庆洋 | 2026/6/7 0:00:00 | B4 | M13 | 生产值班 | ADH2252-唐嘉健 | ADH2252-唐嘉健 | 一般隐患 |  | 13车间二层413-Ce01间彩板门附着物料需清理 | 已完成 | 已整改完毕
DH1 | ADH0231-柏庆洋 | 2026/6/7 0:00:00 | B4 | M13 | 生产值班 | ADH2252-唐嘉健 | ADH2252-唐嘉健 | 一般隐患 |  | 13车间三层连续化区域管路保温放置现场地面未清理 | 已完成 | 已整改完毕
DH1 | ADH0231-柏庆洋 | 2026/6/7 0:00:00 | B4 | M13 | 生产值班 | ADH2252-唐嘉健 | ADH2252-唐嘉健 | 一般隐患 |  | 413-R02冷凝器后方大白污染 | 已完成 | 已整改完毕
DH1 | ADH0231-柏庆洋 | 2026/6/7 0:00:00 | B4 | M13 | 生产值班 | ADH2252-唐嘉健 | ADH2252-唐嘉健 | 一般隐患 |  | 13车间3层413-R05-Tr01接收罐尾气试镜有凝液 | 已完成 | 已整改完毕
DH1 | ADH0231-柏庆洋 | 2026/6/7 0:00:00 | B4 | M11 | 生产值班 | ADH1698-林志新 | ADH1698-林志新 | 一般隐患 | 人的原因 | 412-R01下口地面破损，需重新制作 | 已完成 | 已清理完成 | N/A
DH1 | ADH0231-柏庆洋 | 2026/6/7 0:00:00 | B4 | M11 | 生产值班 | ADH1698-林志新 | ADH1698-林志新 | 一般隐患 | 人的原因 | 412-E01-Tr03转移管路渗漏需重新试密 | 已完成 | 已紧固试密 | N/A
DH1 | ADH0231-柏庆洋 | 2026/6/7 0:00:00 | B4 | M11 | 生产值班 | ADH1698-林志新 | ADH1698-林志新 | 一般隐患 | 物料原因 | 411-R02釜附近有氨味 | 已完成 | 已要求人员做好尾气吸收 | N/A
DH1 | ADH0231-柏庆洋 | 2026/6/7 0:00:00 | B4 | M10 | 生产值班 | ADH1698-林志新 | ADH1698-林志新 | 一般隐患 | 人的原因 | 410-R16-Tr01后方彩钢板上黄色痕迹需清理 | 已完成 | 现场已清理 | N/A
DH1 | ADH0231-柏庆洋 | 2026/6/7 0:00:00 | B4 | M10 | 生产值班 | ADH1698-林志新 | ADH1698-林志新 | 一般隐患 | 人的原因 | 410-R02-Tr01右侧转移泵架子状态不好，油漆锈迹附着 | 已完成 | 已清理完成 | N/A
DH1 | ADH0231-柏庆洋 | 2026/6/7 0:00:00 | B4 | M10 | 生产值班 | ADH1698-林志新 | ADH1698-林志新 | 一般隐患 | 人的原因 | 410-R01釜上方投料软管没有进行固定 | 已完成 | 已固定完成 | N/A
DH1 | ADH0789-孙金亮 | 2026/6/7 0:00:00 | B7 | M22 | 生产值班 | ADH5756-刘国锋 | ADH5756-刘国锋 | 一般隐患 |  | 三层纯化水管路缺少梢头子 | 已完成 | 使用中损坏丢失，现已补充
DH1 | ADH0789-孙金亮 | 2026/6/7 0:00:00 | B7 | M22 | 生产值班 | ADH5756-刘国锋 | ADH5756-刘国锋 | 一般隐患 |  | 722-R08釜螺栓锈蚀严重 | 已完成 | 房间内酸性物料腐蚀上锈，现已处理完毕
DH1 | ADH0789-孙金亮 | 2026/6/7 0:00:00 | B7 | M22 | 生产值班 | ADH5756-刘国锋 | ADH5756-刘国锋 | 一般隐患 |  | 722-E02-Tr02液位计漏液，地面污染 | 已完成 | 使用中人员误碰滴漏，现已处理完毕
DH1 | ADH0789-孙金亮 | 2026/6/7 0:00:00 | B7 | M21 | 生产值班 | ADH2656-尹筵博 | ADH2656-尹筵博 | 一般隐患 | 设备设施原因 | 721-R13插底管缺少上线标识 | 已完成 | 已完成添加 | N/A
DH1 | ADH0789-孙金亮 | 2026/6/7 0:00:00 | B7 | M21 | 生产值班 | ADH2656-尹筵博 | ADH2656-尹筵博 | 一般隐患 | 设备设施原因 | 721-R08釜边地面污染 | 已完成 | 已安排重新进行刷漆 | N/A
DH1 | ADH0789-孙金亮 | 2026/6/7 0:00:00 | B7 | M21 | 生产值班 | ADH2656-尹筵博 | ADH2656-尹筵博 | 一般隐患 | 设备设施原因 | 721-R01尾气视镜漏MTBE房间气味儿较大 | 已完成 | 已完成清理 | N/A
DH1 | ADH0789-孙金亮 | 2026/6/7 0:00:00 | B6 | M20 | 生产值班 | ADH3773-ADH3773张健 | ADH3773-ADH3773张健 | 一般隐患 |  | 620-R10加料管路缺少标识 | 已完成 | 已完成
DH1 | ADH0789-孙金亮 | 2026/6/7 0:00:00 | B6 | M20 | 生产值班 | ADH3773-ADH3773张健 | ADH3773-ADH3773张健 | 一般隐患 |  | 620-R16溶剂淋洗管路阀门半开未关闭 | 已完成 | 已完成
DH1 | ADH0789-孙金亮 | 2026/6/7 0:00:00 | B6 | M20 | 生产值班 | ADH3773-ADH3773张健 | ADH3773-ADH3773张健 | 一般隐患 |  | 620-T027聚丙罐下口滴漏 | 已完成 | 已完成
DH1 | ADH0789-孙金亮 | 2026/6/7 0:00:00 | B6 | M18 | 生产值班 | ADH0789-孙金亮 | ADH0789-孙金亮 | 一般隐患 |  | DH1-618-R16下口清洁白钢桶表面物料残留 | 已完成 | 已完成
DH1 | ADH0789-孙金亮 | 2026/6/7 0:00:00 | B6 | M18 | 生产值班 | ADH0789-孙金亮 | ADH0789-孙金亮 | 一般隐患 |  | 618-R09边线管未进行盲堵 | 已完成 | 已完成
DH1 | ADH0789-孙金亮 | 2026/6/7 0:00:00 | B6 | M18 | 生产值班 | ADH0789-孙金亮 | ADH0789-孙金亮 | 一般隐患 |  | 618-R01前加料计量泵管路未封堵 | 已完成 | 已完成
DH1 | ADH0789-孙金亮 | 2026/6/7 0:00:00 | B6 | M18 | 生产值班 | ADH0789-孙金亮 | ADH0789-孙金亮 | 一般隐患 |  | 618-R03溶剂淋洗管路跨接断裂 | 已完成 | 已完成
DH1 | ADH1334-李金健 | 2026/6/7 0:00:00 | B2 | M7 | 生产值班 | ADH0738-谷建成 | ADH0738-谷建成 | 一般隐患 | 方法原因 | 207-R18 缓冲间洗手流程缺少复核人。 | 已完成 | 已进行复核
DH1 | ADH1334-李金健 | 2026/6/7 0:00:00 | B2 | M7 | 生产值班 | ADH0738-谷建成 | ADH0738-谷建成 | 一般隐患 | 方法原因 | 207-CE04 钢平台上风口缺少编号 | 已完成 | 已添加
DH1 | ADH1334-李金健 | 2026/6/7 0:00:00 | B2 | M7 | 生产值班 | ADH0738-谷建成 | ADH0738-谷建成 | 一般隐患 | 方法原因 | 207-R22旁压滤罐缺少受限空间标识和特种设备使用标志。 | 已完成 | 已整改
DH1 | ADH1334-李金健 | 2026/6/7 0:00:00 | B2 | M6 | 生产值班 | ADH1201-张晓飞 | ADH1201-张晓飞 | 一般隐患 |  | 六车间2层206-R20 下口压滤罐吹扫，尾气气源管中有冷凝液体，及时清理 | 已完成 | 已清理
DH1 | ADH1334-李金健 | 2026/6/7 0:00:00 | B2 | M6 | 生产值班 | ADH1201-张晓飞 | ADH1201-张晓飞 | 一般隐患 |  | 一层人员通道旁应急门未关闭，需要规范人员习惯，及时关闭，避免进入蚊虫。 | 已完成 | 已整改，车间人员进行通告
DH1 | ADH1334-李金健 | 2026/6/7 0:00:00 | B2 | M6 | 生产值班 | ADH1201-张晓飞 | ADH1201-张晓飞 | 一般隐患 |  | 206-R19 氮气过滤器使用批次登记不全 | 已完成 | 已填写
DH1 | ADH1334-李金健 | 2026/6/7 0:00:00 | B3 | M3 | 生产值班 | ADH2757-许文涛 | ADH2757-许文涛 | 一般隐患 |  | 303-R15 独立换热漏水，房间门口积水需要及时清理 | 已完成 | 已清理
DH1 | ADH1334-李金健 | 2026/6/7 0:00:00 | B3 | M3 | 生产值班 | ADH2757-许文涛 | ADH2757-许文涛 | 一般隐患 |  | 303-R12 漏斗加碳酸钠中，人员未佩戴呼吸防护，现场叫停，佩戴劳动保护后进行操作，需要规范人员习惯 | 已完成 | 已对强调
DH1 | ADH1334-李金健 | 2026/6/7 0:00:00 | B3 | M3 | 生产值班 | ADH2757-许文涛 | ADH2757-许文涛 | 一般隐患 |  | 303-R03，07，08 鼓泡器缺少石蜡油 | 已完成 | 已添加
DH1 | ADH1334-李金健 | 2026/6/7 0:00:00 | B3 | M2 | 生产值班 | ADH1133-刘海洋 | ADH1133-刘海洋 | 一般隐患 |  | 302-R15 下口压滤罐301-N01 缺少受限空间标识 | 已完成 | 已添加 | N/A
DH1 | ADH1334-李金健 | 2026/6/7 0:00:00 | B3 | M2 | 生产值班 | ADH1133-刘海洋 | ADH1133-刘海洋 | 一般隐患 |  | 302- R21 接收罐人孔处漏气，需要处理。 | 已完成 | 已处理 | N/A
DH1 | ADH1334-李金健 | 2026/6/7 0:00:00 | B3 | M2 | 生产值班 | ADH1133-刘海洋 | ADH1133-刘海洋 | 一般隐患 |  | 302-R24 进料管路和加料软管缺少标识 | 已完成 | 已添加 | N/A
DH1 | ADH1334-李金健 | 2026/6/7 0:00:00 | B3 | M1 | 生产值班 | ADH0416-施国明 | ADH0416-施国明 | 一般隐患 |  | 305-FD03 已清洁房间，地面放有多个抹布，记录桌上有快开软管，抹布需要清理。 | 已完成 | 已处理完毕
DH1 | ADH1334-李金健 | 2026/6/7 0:00:00 | B3 | M1 | 生产值班 | ADH0416-施国明 | ADH0416-施国明 | 一般隐患 |  | 305-R05 人孔处渗漏，釜表面腐蚀，需要及时处理。 | 已完成 | 已处理完毕
DH1 | ADH1334-李金健 | 2026/6/7 0:00:00 | B3 | M1 | 生产值班 | ADH0416-施国明 | ADH0416-施国明 | 一般隐患 |  | 301-R04 搅拌电机处滴水，需要及时清理，开盖确认无异常后启动搅拌 | 已完成 | 已处理完毕
DH1 | ADH1334-李金健 | 2026/6/7 0:00:00 | B1 | B1 | 生产值班 | ADH0734-闫学友 | ADH0734-闫学友 | 一般隐患 |  | 充电柜房间门未关闭，多个充电柜子未关闭，房间内有配电柜需要进行权限管理，避免异常。 | 已完成 | 已整改 | N/A
DH1 | ADH1334-李金健 | 2026/6/7 0:00:00 | B1 | B1 | 生产值班 | ADH0734-闫学友 | ADH0734-闫学友 | 一般隐患 |  | 更衣室柜子上多个工作服，需要及时清理，门口清洗衣服箱子已满，及时清洗 | 已完成 | 已整改 | N/A
DH1 | ADH1334-李金健 | 2026/6/7 0:00:00 | B1 | B1 | 生产值班 | ADH0734-闫学友 | ADH0734-闫学友 | 一般隐患 |  | 101-R28 缓冲间过滤器前管路标签信息不全，过滤器后软管无管路标签 | 已完成 | 已整改 | N/A
DH1 | ADH0477-姜洪峰 | 2026/6/7 0:00:00 | 供应部 | 供应部 | 生产值班 | ADH1252-邹纯利 | ADH0166-王宏宝 | 一般隐患 | 环境原因 | 取样区DH1-W-MSTr01东侧门口粘鼠板放置在静电扁铁上远离地面，未放置在指定区域内 | 已完成 | 夜间大雨，取样车存在漏水情况、临时转移；雨停已恢复
DH1 | ADH0477-姜洪峰 | 2026/6/7 0:00:00 | 焚烧炉&污水站 | 焚烧炉&污水站 | 生产值班 | ADH0396-姜龙 | ADH0396-姜龙 | 一般隐患 |  | 硫酸存放柜中2个硫酸瓶存放在PP槽外，现场人员反馈为使用后空瓶，废弃空瓶包装需要及时处理 | 已完成 | 废弃空瓶及包装已清理完成
DH1 | ADH0477-姜洪峰 | 2026/6/7 0:00:00 | 焚烧炉&污水站 | 焚烧炉&污水站 | 生产值班 | ADH0396-姜龙 | ADH0396-姜龙 | 一般隐患 |  | 空调旁25L桶内存放纯化水，现场标签缺失严重，已沟通现场人员重新粘贴标签 | 已完成 | 标签破损,已进行更换
DH1 | ADH0477-姜洪峰 | 2026/6/7 0:00:00 | 设备部 | 设备部 | 生产值班 | ADH0423-刘宇欣 | ADH0423-刘宇欣 | 一般隐患 | 设备设施原因 | 22号楼动力站东侧照明灯闪烁，需要维修 | 已完成 | 更换照明 | N/A
DH1 | ADH0477-姜洪峰 | 2026/6/7 0:00:00 | 研发实验室 | 研发实验室 | 生产值班 | ADH0477-姜洪峰 | ADH0477-姜洪峰 | 一般隐患 | 人的原因 | 多名项目组人员边走路边看手机，现场已指正 | 已完成 | 现场已指正，将要求发送至钉钉群内
DH1 | ADH0477-姜洪峰 | 2026/6/7 0:00:00 | 研发实验室 | 研发实验室 | 生产值班 | ADH0477-姜洪峰 | ADH0477-姜洪峰 | 一般隐患 | 人的原因 | 014，015过夜反应未开启氮气保护，现场已开启氮气保护 | 已完成 | 现场已开启氮气保护
DH1 | ADH0477-姜洪峰 | 2026/6/7 0:00:00 | 研发实验室 | 研发实验室 | 生产值班 | ADH0477-姜洪峰 | ADH0477-姜洪峰 | 一般隐患 | 方法原因 | 小高压釜间内无反应进行，现场部分系统氮气管路阀门堵丝使用完毕未恢复 | 已完成 | 已恢复完成
DH1 | ADH0477-姜洪峰 | 2026/6/7 0:00:00 | AC | AC | 生产值班 | ADH0456-王治国 | ADH0456-王治国 | 一般隐患 | 设备设施原因 | 溶剂柜阻火阀过期未检查 | 已完成 | 已完成检查
DH1 | ADH0477-姜洪峰 | 2026/6/7 0:00:00 | QC | QC | 生产值班 | ADH5559-傅强 | ADH6537-陈秭祎 | 一般隐患 | 设备设施原因 | 废液柜旁可燃气体检测器示数为1，现场未见其他异常，需要属地确认检测器是否正常 | 已完成 | 已处理
DH1 | ADH0477-姜洪峰 | 2026/6/7 0:00:00 | QC | QC | 生产值班 | ADH5559-傅强 | ADH6537-陈秭祎 | 一般隐患 | 人的原因 | 移液枪悬挂在通风橱玻璃把手上，现场已沟通人员取下 | 已完成 | 已处理
DH1 | ADH0477-姜洪峰 | 2026/6/7 0:00:00 | QC | QC | 生产值班 | ADH5559-傅强 | ADH6537-陈秭祎 | 一般隐患 | 人的原因 | 手套箱氮气双阀现场只关闭一个，另一个未关闭 | 已完成 | 已处理
DH1 | ADH0477-姜洪峰 | 2026/6/7 0:00:00 | QC | QC | 生产值班 | ADH5559-傅强 | ADH6537-陈秭祎 | 一般隐患 | 设备设施原因 | 试剂间内溶剂柜阻火阀过期未检查 | 已完成 | 已检查
DH1 | ADH0477-姜洪峰 | 2026/6/7 0:00:00 | QC | QC | 生产值班 | ADH5559-傅强 | ADH6537-陈秭祎 | 一般隐患 | 人的原因 | 空压机间内存放的屈臣氏蒸馏水放置在门口，妨碍人员进出，需要转移 | 已完成 | 已处理
DH1 | ADH2594-麻晓星 | 2026/6/6 0:00:00 | B5 | M16 | 生产值班 | ADH7065-常运达 | ADH1427-单良 | 一般隐患 |  | 516-R21-TR01泵上方四通阀门盲板装反 | 已完成 | 已完成
DH1 | ADH2594-麻晓星 | 2026/6/6 0:00:00 | B5 | M16 | 生产值班 | ADH7065-常运达 | ADH1427-单良 | 一般隐患 |  | 516-R21旁物料桶表面脏且标识被划去，无新标识 | 已完成 | 整改已完成
DH1 | ADH2594-麻晓星 | 2026/6/6 0:00:00 | B5 | M16 | 生产值班 | ADH7065-常运达 | ADH1427-单良 | 一般隐患 |  | 516-R03下口软管无标签无盲板 | 已完成 | 整改已完成
DH1 | ADH2594-麻晓星 | 2026/6/6 0:00:00 | B5 | M16 | 生产值班 | ADH7065-常运达 | ADH1427-单良 | 一般隐患 |  | 17车间4层连续化白钢地台包角脱落 | 已完成 | 已完成
DH1 | ADH2594-麻晓星 | 2026/6/6 0:00:00 | B5 | M16 | 生产值班 | ADH7065-常运达 | ADH1427-单良 | 一般隐患 |  | 516-R09-TR01气动阀挠性软管脱节 | 已完成 | 已完成
DH1 | ADH2594-麻晓星 | 2026/6/6 0:00:00 | B5 | M14 | 生产值班 | ADH1693-党宝权 | ADH1693-党宝权 | 一般隐患 |  | 515-R02釜周边有锈需重点清理 | 已完成 | 已完成整改
DH1 | ADH2594-麻晓星 | 2026/6/6 0:00:00 | B5 | M14 | 生产值班 | ADH1693-党宝权 | ADH1693-党宝权 | 一般隐患 |  | 514-R02蠕动泵下方地面有白色物料痕迹，已告知人员清理 | 已完成 | 已完成整改
DH1 | ADH2594-麻晓星 | 2026/6/6 0:00:00 | B5 | M14 | 生产值班 | ADH1693-党宝权 | ADH1693-党宝权 | 一般隐患 |  | 514-R06-TR01液位计无上限标识，液位计断层 | 已完成 | 已完成整改
DH1 | ADH2594-麻晓星 | 2026/6/6 0:00:00 | B5 | M14 | 生产值班 | ADH1693-党宝权 | ADH1693-党宝权 | 一般隐患 |  | 4楼清洗间内配件车表面有锈迹 | 已完成 | 已完成整改
DH1 | ADH2594-麻晓星 | 2026/6/6 0:00:00 | B4 | M13 | 生产值班 | ADH2252-唐嘉健 | ADH2252-唐嘉健 | 一般隐患 |  | 13车间2层走廊一处灯管闪烁 | 已完成 | 已整改完毕
DH1 | ADH2594-麻晓星 | 2026/6/6 0:00:00 | B4 | M13 | 生产值班 | ADH2252-唐嘉健 | ADH2252-唐嘉健 | 一般隐患 |  | 413-R08前方加料车内有物料残留，下口未密封完全 | 已完成 | 已整改完毕
DH1 | ADH2594-麻晓星 | 2026/6/6 0:00:00 | B4 | M13 | 生产值班 | ADH2252-唐嘉健 | ADH2252-唐嘉健 | 一般隐患 |  | 413-R05-TR01后方墙面脏 | 已完成 | 已整改完毕
DH1 | ADH2594-麻晓星 | 2026/6/6 0:00:00 | B4 | M13 | 生产值班 | ADH2252-唐嘉健 | ADH2252-唐嘉健 | 一般隐患 |  | 13车间3层5823连续化地面需维护 | 已完成 | 已整改完毕
DH1 | ADH2594-麻晓星 | 2026/6/6 0:00:00 | B4 | M11 | 生产值班 | ADH0206-尹海朋 | ADH1698-林志新 | 一般隐患 | 人的原因 | 12车间清洗间内烘干间地面脏 | 已完成 | 已清理 | N/A
DH1 | ADH2594-麻晓星 | 2026/6/6 0:00:00 | B4 | M11 | 生产值班 | ADH0206-尹海朋 | ADH1698-林志新 | 一般隐患 | 人的原因 | 412-F02压力表缺少上限标识 | 已完成 | 已安装完成 | N/A
DH1 | ADH2594-麻晓星 | 2026/6/6 0:00:00 | B4 | M11 | 生产值班 | ADH0206-尹海朋 | ADH1698-林志新 | 一般隐患 | 物料原因 | 411-R02釜附近有氨味 | 已完成 | 已做好尾气吸收 | N/A
DH1 | ADH2594-麻晓星 | 2026/6/6 0:00:00 | B4 | M10 | 生产值班 | ADH1427-单良 | ADH1698-林志新 | 一般隐患 | 环境原因 | 10车间3层DCS操作屏85键盘有锈 | 已完成 | 已清洁 | N/A
DH1 | ADH2594-麻晓星 | 2026/6/6 0:00:00 | B4 | M10 | 生产值班 | ADH1427-单良 | ADH1698-林志新 | 一般隐患 | 人的原因 | 410-R16釜表面有物料痕迹 | 已完成 | 现场已清理 | N/A
DH1 | ADH2594-麻晓星 | 2026/6/6 0:00:00 | B4 | M10 | 生产值班 | ADH1427-单良 | ADH1698-林志新 | 一般隐患 | 人的原因 | 410-R06上方蒸馏管路标识破损 | 已完成 | 已更换完成 | N/A
DH1 | ADH2594-麻晓星 | 2026/6/6 0:00:00 | B4 | M10 | 生产值班 | ADH1427-单良 | ADH1698-林志新 | 一般隐患 | 人的原因 | 410-R08前方加料车内有物料残留上方氮气口缺封堵 | 已完成 | 现场已添加 | N/A
DH1 | ADH1502-郭志杰 | 2026/6/6 0:00:00 | B3 | M3 | 生产值班 | ADH2757-许文涛 | ADH2757-许文涛 | 一般隐患 | 人的原因 | 303-R15加料软管缺少管路标签 | 已完成 | 已张贴
DH1 | ADH1502-郭志杰 | 2026/6/6 0:00:00 | B3 | M3 | 生产值班 | ADH2757-许文涛 | ADH2757-许文涛 | 一般隐患 | 人的原因 | 303-R12反应釜穿层管路处于开口状态，无盲板。 | 已完成 | 未使用
DH1 | ADH1502-郭志杰 | 2026/6/6 0:00:00 | B3 | M3 | 生产值班 | ADH2757-许文涛 | ADH2757-许文涛 | 一般隐患 | 设备设施原因 | 303-R04反应釜旁加水流量计放置于架子上，未进行固定，有倾落风险。 | 已完成 | 以固定
DH1 | ADH1502-郭志杰 | 2026/6/6 0:00:00 | B3 | M2 | 生产值班 | ADH1133-刘海洋 | ADH1133-刘海洋 | 一般隐患 | 人的原因 | 302-R24反应釜下口三通法兰处有渗漏液体，需要重新处理，紧固后重新试密使用。 | 已完成 | 表面没处理干净，已处理 | N/A
DH1 | ADH1502-郭志杰 | 2026/6/6 0:00:00 | B3 | M2 | 生产值班 | ADH1133-刘海洋 | ADH1133-刘海洋 | 一般隐患 | 人的原因 | 302- R21反应釜下口锁处于开启状态，阀门锁失效。 | 已完成 | 下口分液后已进行关闭 | N/A
DH1 | ADH1502-郭志杰 | 2026/6/6 0:00:00 | B3 | M2 | 生产值班 | ADH1133-刘海洋 | ADH1133-刘海洋 | 一般隐患 | 人的原因 | 302-fd02-tr01接收罐下口阀门处于开启状态。 | 已完成 | 转移完成后已关闭 | N/A
DH1 | ADH1502-郭志杰 | 2026/6/6 0:00:00 | B3 | M1 | 生产值班 | ADH0416-施国明 | ADH0416-施国明 | 一般隐患 | 人的原因 | 301-R11反应釜房地面腐蚀，需及时处理。 | 已完成 | 已清理完毕
DH1 | ADH1502-郭志杰 | 2026/6/6 0:00:00 | B3 | M1 | 生产值班 | ADH0416-施国明 | ADH0416-施国明 | 一般隐患 | 人的原因 | 301-R23反应釜下口靠墙放置白钢配件，需要及时清理。 | 已完成 | 已清理完毕
DH1 | ADH1502-郭志杰 | 2026/6/6 0:00:00 | B3 | M1 | 生产值班 | ADH0416-施国明 | ADH0416-施国明 | 一般隐患 | 人的原因 | 301-R24反应釜下口夹套漏水，使用小白色桶接住。 | 已完成 | 已维修完毕
DH1 | ADH1502-郭志杰 | 2026/6/6 0:00:00 | B2 | M7 | 生产值班 | ADH0738-谷建成 | ADH0738-谷建成 | 一般隐患 | 人的原因 | 一层冻干机门口走廊地面划痕严重，需要重新处理 | 已完成 | 已维护
DH1 | ADH1502-郭志杰 | 2026/6/6 0:00:00 | B2 | M7 | 生产值班 | ADH0738-谷建成 | ADH0738-谷建成 | 一般隐患 | 人的原因 | 207-FD07房间内灭火器胶套内无检查合格签 | 已完成 | 已整改
DH1 | ADH1502-郭志杰 | 2026/6/6 0:00:00 | B2 | M7 | 生产值班 | ADH0738-谷建成 | ADH0738-谷建成 | 一般隐患 | 人的原因 | 207-R22下口第二个阀门手柄中间位置有物料析出痕迹 | 已完成 | 已清理
DH1 | ADH1502-郭志杰 | 2026/6/6 0:00:00 | B2 | M6 | 生产值班 | ADH1201-张晓飞 | ADH1201-张晓飞 | 一般隐患 | 人的原因 | 六车间三层206-R21左侧电子秤外表面有白色点状印记，水平气泡不在中央 | 已完成 | 已清理，水平气泡仪已进行调整
DH1 | ADH1502-郭志杰 | 2026/6/6 0:00:00 | B2 | M6 | 生产值班 | ADH1201-张晓飞 | ADH1201-张晓飞 | 一般隐患 | 设备设施原因 | 九车间4层206-T014液位计下方德阀缺少丝堵 | 已完成 | 已添加
DH1 | ADH1502-郭志杰 | 2026/6/6 0:00:00 | B2 | M6 | 生产值班 | ADH1201-张晓飞 | ADH1201-张晓飞 | 一般隐患 | 人的原因 | 六车间4层206-R13釜上铂电阻防爆绕性软管脱节 | 已完成 | 已联系电工进行维修完毕
DH1 | ADH1502-郭志杰 | 2026/6/6 0:00:00 | B1 | B1 | 生产值班 | ADH0734-闫学友 | ADH0734-闫学友 | 一般隐患 | 人的原因 | 101-R05加氨水，现场无吸收罐且氨水气味严重。 | 已完成 | 已整改 | N/a
DH1 | ADH1502-郭志杰 | 2026/6/6 0:00:00 | B1 | B1 | 生产值班 | ADH0734-闫学友 | ADH0734-闫学友 | 一般隐患 | 人的原因 | 101-R27反应釜间内多个阀门放于梯子上方，需放置于配件车上，有倾倒风险。 | 已完成 | 已整改 | N/A
DH1 | ADH1502-郭志杰 | 2026/6/6 0:00:00 | B1 | B1 | 生产值班 | ADH0734-闫学友 | ADH0734-闫学友 | 一般隐患 | 设备设施原因 | 101-Lf006后方连接的软管无管路标签。 | 已完成 | 已整改 | N/A
DH1 | ADH0656-周云龙 | 2026/6/5 0:00:00 | B2 | M7 | 生产值班 | ADH0738-谷建成 | ADH0738-谷建成 | 一般隐患 | 设备设施原因 | 07-Ce02上盖卡扣有一个破损，需进行更换 | 已完成 | 已更换
DH1 | ADH0656-周云龙 | 2026/6/5 0:00:00 | B2 | M7 | 生产值班 | ADH0738-谷建成 | ADH0738-谷建成 | 一般隐患 | 方法原因 | 2-30区域穿层管路未封堵，需要进行封堵 | 已完成 | 已整改
DH1 | ADH0656-周云龙 | 2026/6/5 0:00:00 | B2 | M6 | 生产值班 | ADH1201-张晓飞 | ADH1201-张晓飞 | 一般隐患 |  | 206-F03后方有玻璃取样器，需要清理完成 | 已完成 | 已进行清理
DH1 | ADH0656-周云龙 | 2026/6/5 0:00:00 | B2 | M6 | 生产值班 | ADH1201-张晓飞 | ADH1201-张晓飞 | 一般隐患 |  | 206-R22旁尾气集气罩外表面有污渍需清洁 | 已完成 | 已进行清理
DH1 | ADH0656-周云龙 | 2026/6/5 0:00:00 | B3 | M3 | 生产值班 | ADH2757-许文涛 | ADH2757-许文涛 | 一般隐患 |  | 303-T002上方尾气管路脱落，需固定 | 已完成 | 以固定
DH1 | ADH0656-周云龙 | 2026/6/5 0:00:00 | B3 | M3 | 生产值班 | ADH2757-许文涛 | ADH2757-许文涛 | 一般隐患 |  | 303-R05旁电子秤头损坏，需维修 | 已完成 | 已维修
DH1 | ADH0656-周云龙 | 2026/6/5 0:00:00 | B3 | M3 | 生产值班 | ADH2757-许文涛 | ADH2757-许文涛 | 一般隐患 |  | 记录桌上梢头子未使用，有物料，需清理 | 已完成 | 已清理
DH1 | ADH0656-周云龙 | 2026/6/5 0:00:00 | B3 | M2 | 生产值班 | ADH1133-刘海洋 | ADH1133-刘海洋 | 一般隐患 |  | 302-R08旁电子城水平气泡仪不在中心 | 已完成 | 已调整 | N/A
DH1 | ADH0656-周云龙 | 2026/6/5 0:00:00 | B3 | M2 | 生产值班 | ADH1133-刘海洋 | ADH1133-刘海洋 | 一般隐患 |  | 302-FL012压力表缺少C类位置使用标签，需增加 | 已完成 | 已添加 | N/A
DH1 | ADH0656-周云龙 | 2026/6/5 0:00:00 | B3 | M2 | 生产值班 | ADH1133-刘海洋 | ADH1133-刘海洋 | 一般隐患 |  | 302-R06上漏斗尾气过滤器无刻码，需要刻码 | 已完成 | 已打码 | N/A
DH1 | ADH0656-周云龙 | 2026/6/5 0:00:00 | B3 | M1 | 生产值班 | ADH0416-施国明 | ADH0416-施国明 | 一般隐患 |  | 4层分布器间气动阀门脱落，仅用气源管做支撑，现场已经告知人员进行维修 | 已完成 | 已沟通保全维修
DH1 | ADH0656-周云龙 | 2026/6/5 0:00:00 | B3 | M1 | 生产值班 | ADH0416-施国明 | ADH0416-施国明 | 一般隐患 |  | 301-R07工艺管路无标签，需增加 | 已完成 | 已添加完毕
DH1 | ADH0656-周云龙 | 2026/6/5 0:00:00 | B3 | M1 | 生产值班 | ADH0416-施国明 | ADH0416-施国明 | 一般隐患 |  | 301-R12 125阀门处有物料，需清理 | 已完成 | 已清理赶紧
DH1 | ADH0656-周云龙 | 2026/6/5 0:00:00 | B1 | B1 | 生产值班 | ADH0734-闫学友 | ADH0734-闫学友 | 一般隐患 |  | 101-LF01上无压力表，需增加 | 已完成 | 已整改 | N/A
DH1 | ADH0155-杜金亮 | 2026/6/5 0:00:00 | B7 | M22 | 生产值班 | ADH5756-刘国锋 | ADH5756-刘国锋 | 一般隐患 |  | 722-R05-Tr01液位计断层 | 已完成 | 已恢复完毕
DH1 | ADH0155-杜金亮 | 2026/6/5 0:00:00 | B7 | M22 | 生产值班 | ADH5756-刘国锋 | ADH5756-刘国锋 | 一般隐患 |  | 722-R08釜前尾气管路需要进行维修 | 已完成 | 使用中损坏，已维修完毕
DH1 | ADH0155-杜金亮 | 2026/6/5 0:00:00 | B7 | M22 | 生产值班 | ADH5756-刘国锋 | ADH5756-刘国锋 | 一般隐患 |  | 722-R01釜前插地管袋需要进行更换 | 已完成 | 使用中损坏，已更换
DH1 | ADH0155-杜金亮 | 2026/6/5 0:00:00 | B7 | M21 | 生产值班 | ADH2656-尹筵博 | ADH2656-尹筵博 | 一般隐患 | 设备设施原因 | 721-R20釜液位计断层 | 已完成 | 已完成恢复
DH1 | ADH0155-杜金亮 | 2026/6/5 0:00:00 | B7 | M21 | 生产值班 | ADH2656-尹筵博 | ADH2656-尹筵博 | 一般隐患 | 人的原因 | 721-R08釜下口配件需要进行清理 | 已完成 | 现场已清理
DH1 | ADH0155-杜金亮 | 2026/6/5 0:00:00 | B7 | M21 | 生产值班 | ADH2656-尹筵博 | ADH2656-尹筵博 | 一般隐患 | 环境原因 | 721-R13釜下口地面积水安排人员清理 | 已完成 | 现场已清理
DH1 | ADH0155-杜金亮 | 2026/6/5 0:00:00 | B6 | M20 | 生产值班 | ADH3773-ADH3773张健 | ADH3773-ADH3773张健 | 一般隐患 |  | 620-T027聚丙储罐下口渗漏需要进行处理 | 已完成 | 已完成
DH1 | ADH0155-杜金亮 | 2026/6/5 0:00:00 | B6 | M20 | 生产值班 | ADH3773-ADH3773张健 | ADH3773-ADH3773张健 | 一般隐患 |  | 620-R19釜尾气试镜积液 | 已完成 | 已完成
DH1 | ADH0155-杜金亮 | 2026/6/5 0:00:00 | B6 | M20 | 生产值班 | ADH3773-ADH3773张健 | ADH3773-ADH3773张健 | 一般隐患 |  | 620-R18釜地面积水 | 已完成 | 已完成
DH1 | ADH0155-杜金亮 | 2026/6/5 0:00:00 | B6 | M19 | 生产值班 | ADH0789-孙金亮 | ADH0789-孙金亮 | 一般隐患 |  | DH1-619-T006液位计断层 | 已完成 | 已完成
DH1 | ADH0155-杜金亮 | 2026/6/5 0:00:00 | B6 | M18 | 生产值班 | ADH0789-孙金亮 | ADH0789-孙金亮 | 一般隐患 |  | 618-R12釜下口压滤罐有物料需要进行处理 | 已完成 | 已完成
DH1 | ADH0155-杜金亮 | 2026/6/5 0:00:00 | B6 | M18 | 生产值班 | ADH0789-孙金亮 | ADH0789-孙金亮 | 一般隐患 |  | 618-R02釜前管路需要进行处理 | 已完成 | 已完成
DH1 | ADH0155-杜金亮 | 2026/6/5 0:00:00 | B6 | M19 | 生产值班 | ADH0789-孙金亮 | ADH0789-孙金亮 | 一般隐患 |  | 619-R08TCU气动阀漏气严重 | 已完成 | 已完成
DH1 | ADH7065-常运达 | 2026/6/5 0:00:00 | B5 | M16 | 生产值班 | ADH1427-单良 | ADH1427-单良 | 一般隐患 |  | 一层廊道摆放二十几根管子需及时清走。 | 已完成 | 已完成
DH1 | ADH7065-常运达 | 2026/6/5 0:00:00 | B5 | M16 | 生产值班 | ADH1427-单良 | ADH1427-单良 | 一般隐患 |  | 一层物流缓冲间有一组等不亮。 | 已完成 | 已完成
DH1 | ADH7065-常运达 | 2026/6/5 0:00:00 | B5 | M16 | 生产值班 | ADH1427-单良 | ADH1427-单良 | 一般隐患 |  | 517-R07-Tr01尾气试镜有物料。 | 已完成 | 已完成
DH1 | ADH7065-常运达 | 2026/6/5 0:00:00 | B5 | M14 | 生产值班 | ADH1693-党宝权 | ADH1693-党宝权 | 一般隐患 |  | 514-Ce02离心机下口敞开，未安装密封装置。 | 已完成 | 已完成整改
DH1 | ADH7065-常运达 | 2026/6/5 0:00:00 | B5 | M14 | 生产值班 | ADH1693-党宝权 | ADH1693-党宝权 | 一般隐患 |  | 514-R09下口塘瓷罐未安装液位计。 | 已完成 | 已完成整改
DH1 | ADH7065-常运达 | 2026/6/5 0:00:00 | B5 | M14 | 生产值班 | ADH1693-党宝权 | ADH1693-党宝权 | 一般隐患 |  | 515-R11下口聚乙烯管连接混乱，磁力泵未固定。 | 已完成 | 已完成整改
DH1 | ADH7065-常运达 | 2026/6/5 0:00:00 | B4 | M13 | 生产值班 | ADH2252-唐嘉健 | ADH2252-唐嘉健 | 一般隐患 |  | 四层连续化200L桶氮气尾气使用同一个口同一个插底管，有氮气保护不过桶风险。 | 已完成 | 已整改完毕
DH1 | ADH7065-常运达 | 2026/6/5 0:00:00 | B4 | M13 | 生产值班 | ADH2252-唐嘉健 | ADH2252-唐嘉健 | 一般隐患 |  | 413-R11空间酸气很大需排查。 | 已完成 | 已整改完毕
DH1 | ADH7065-常运达 | 2026/6/5 0:00:00 | B4 | M13 | 生产值班 | ADH2252-唐嘉健 | ADH2252-唐嘉健 | 一般隐患 |  | 413-R02试孔灯需固定。 | 已完成 | 已整改完毕
DH1 | ADH7065-常运达 | 2026/6/5 0:00:00 | B4 | M11 | 生产值班 | ADH1698-林志新 | ADH1698-林志新 | 一般隐患 | 人的原因 | 412-R02下口地面上放置多根敞口软管需收走避免错用混淆。 | 已完成 | 已分类存放 | N/A
DH1 | ADH7065-常运达 | 2026/6/5 0:00:00 | B4 | M11 | 生产值班 | ADH1698-林志新 | ADH1698-林志新 | 一般隐患 | 物料原因 | 412-R08真空试镜存满絮状液体。 | 已完成 | 已清理 | N/A
DH1 | ADH7065-常运达 | 2026/6/5 0:00:00 | B4 | M11 | 生产值班 | ADH1698-林志新 | ADH1698-林志新 | 一般隐患 | 人的原因 | 2-24反应区6910重组分转移桶在做桶CK，氮气吹的满房间都是物料气味。 | 已完成 | 已进行批评教育 | N/A
DH1 | ADH7065-常运达 | 2026/6/5 0:00:00 | B4 | M10 | 生产值班 | ADH1698-林志新 | ADH1698-林志新 | 一般隐患 | 设备设施原因 | 410-R01区域摆放2台计量泵且现场电源线、静电导线、气源管密布，需整体合理排布。 | 已完成 | 已整改 | N/A
DH1 | ADH7065-常运达 | 2026/6/5 0:00:00 | B4 | M10 | 生产值班 | ADH1698-林志新 | ADH1698-林志新 | 一般隐患 | 物料原因 | 410-R01-Tr01侧锈蚀严重。 | 已完成 | 已清理 | N/A
DH1 | ADH7065-常运达 | 2026/6/5 0:00:00 | B4 | M10 | 生产值班 | ADH1698-林志新 | ADH1698-林志新 | 一般隐患 | 设备设施原因 | 3-12反应区进门处顶棚渗漏乙二醇且地面已积存不少乙二醇。 | 已完成 | 已清理 | N/A
DH1 | ADH0456-王治国 | 2026/6/5 0:00:00 | QC | QC | 生产值班 | ADH5559-傅强 | ADH6537-陈秭祎 | 一般隐患 | 人的原因 | QC2实验室现空纸箱放置现场，还请相关负责人及时清理。 | 已完成 | 已处理
DH1 | ADH0456-王治国 | 2026/6/5 0:00:00 | 研发实验室 | 研发实验室 | 生产值班 | ALS0788-王致 | ADH0477-姜洪峰 | 一般隐患 |  | CPo120188-16项目，氮气吹瓶子，现场无人看管。 | 已完成 | 已整理完毕
DH1 | ADH0456-王治国 | 2026/6/5 0:00:00 | 研发实验室 | 研发实验室 | 生产值班 | ALS0788-王致 | ADH0477-姜洪峰 | 一般隐患 | 人的原因 | CPo127237-03项目全面罩上滤毒盒未拆下，一起保存。 | 已完成 | 已单独保存
DH1 | ADH0456-王治国 | 2026/6/5 0:00:00 | 研发实验室 | 研发实验室 | 生产值班 | ALS0788-王致 | ADH0477-姜洪峰 | 一般隐患 | 人的原因 | CPo147453-01项目人员AMM4997实验室内检查反应，未佩戴防护眼镜。 | 已完成 | 现场已指导
DH1 | ADH0456-王治国 | 2026/6/5 0:00:00 | 设备部 | 设备部 | 生产值班 | ADH0066-李功 | ADH1264-邓哲 | 一般隐患 | 设备设施原因 | 2号楼动力站，压力表指针生锈(待安装电机旁)，建议属地进行更换。 | 已完成 | 更换压力表 | N/A
DH1 | ADH0456-王治国 | 2026/6/5 0:00:00 | 外围 | 罐区 | 生产值班 | FX2727-于太明 | ADH1333-徐博 | 一般隐患 |  | 6号楼10立罐区，DH1-10立-TF-P46压力表上的标签上疑似漏油，沟通现场人员处理。 | 已完成 | 标签破损，已更换完毕
DH1 | ADH0456-王治国 | 2026/6/5 0:00:00 | 外围 | 罐区 | 生产值班 | FX2727-于太明 | ADH1333-徐博 | 一般隐患 |  | 物流编号为吉HA039叉车钥匙挂在车内。 | 已完成 | 制度要求悬挂车内。
DH1 | ADH0456-王治国 | 2026/6/5 0:00:00 | 供应部 | 供应部 | 生产值班 | ADH0094-孙云峰 | ADH0166-王宏宝 | 一般隐患 | 人的原因 | 库房编号为吉HC0118叉车。上有多瓶自喷漆，易燃物品不建议放在车内。 | 已完成 | 已经按照建议进行转移
DH1 | ADH0456-王治国 | 2026/6/5 0:00:00 | 焚烧炉&污水站 | 焚烧炉&污水站 | 生产值班 | FX2727-于太明 | ADH0396-姜龙 | 一般隐患 | 人的原因 | 焚烧炉&污水站，14号库未关门，随手关好。还请属地加强管理 | 已完成 | 对班组培训随手关门
DH1 | ADH0456-王治国 | 2026/6/5 0:00:00 | 外围 | 罐区 | 生产值班 | FX2727-于太明 | ADH1333-徐博 | 一般隐患 |  | 50立罐区南侧管廊下跨路的临时用的电线悬挂略低，同时没有标识，夜里不易识别。大车通过易刮到。建议相关施工单位联系处理。 | 已完成 | 沟通设备部怀睿进行处理
DH1 | ADH0456-王治国 | 2026/6/5 0:00:00 | 外围 | 罐区 | 生产值班 | FX2727-于太明 | ADH1333-徐博 | 一般隐患 |  | 4号楼10立罐区，DH1-10立TF-P35，盲板螺丝松动，现场人员进行紧固。 | 已完成 | 现场已进行禁锢
DH1 | ADH0456-王治国 | 2026/6/5 0:00:00 | 设备部 | 设备部 | 生产值班 | ADH0066-李功 | ADH1859-周震 | 一般隐患 | 设备设施原因 | 5号楼北侧两台真空泵报警，现场联系相关人员处理。同时日期显示为2000-01-4需要属地调节。 | 已完成 | 真空泵目前已维修完成，运行稳定
DH1 | ADH0066-李功 | 2026/6/4 0:00:00 | 外围 | 罐区 | 生产值班 | ADH1333-徐博 | ADH1333-徐博 | 一般隐患 |  | 50立罐区消防改造，现场作业证已开完，由于天气下雨，配电箱未送电，施工监管人已告知施工暂停不能动火，等雨停再进行。随后施工监管人离开施工现场，随后现场施工人员私自使用发电机送电，使用角磨切割管道，违规人员已清除厂区并沟通EHS加入黑名单，针对施工单位下处罚 | 已完成 | 下雨已暂停施工
DH1 | ADH0066-李功 | 2026/6/4 0:00:00 | 设备部 | 设备部 | 生产值班 | ADH1264-邓哲 | ADH1264-邓哲 | 一般隐患 | 环境原因 | 24号楼制氮机房楼梯间地面有棉絮，需要清理，保持现场整洁 | 已完成 | 清理柳絮 | N/A
DH1 | ADH0066-李功 | 2026/6/4 0:00:00 | 设备部 | 设备部 | 生产值班 | ADH1264-邓哲 | ADH1264-邓哲 | 一般隐患 | 设备设施原因 | 24号楼制氮机房内空压机底部基座有油渍，安排当班人员检查处理 | 已完成 | 清理油渍 | N/A
DH1 | ADH0066-李功 | 2026/6/4 0:00:00 | 设备部 | 设备部 | 生产值班 | ADH1264-邓哲 | ADH1264-邓哲 | 一般隐患 | 方法原因 | 24号楼制氮机房内墙上粘贴的展板翘边，需要维修处理 | 已完成 | 重新粘贴展板 | N/A
DH1 | ADH0066-李功 | 2026/6/4 0:00:00 | 设备部 | 设备部 | 生产值班 | ADH1859-周震 | ADH1859-周震 | 一般隐患 | 人的原因 | 参与保全交接班，南区白班保全由于串休，人员协调失误，造成无人接班，请相关负责人调查并提供处理意见 | 已完成 | 加强保全班组人员管理，相关责任人已经进行处罚。
DH1 | ADH0066-李功 | 2026/6/4 0:00:00 | 设备部 | 设备部 | 生产值班 | ADH1859-周震 | ADH1859-周震 | 一般隐患 | 人的原因 | 参与保全班前会，对于之前预防性维护出现的典型案例进行回顾询问，部分维护人员对案例经过及原因仍比较模糊，要求负责人今天重新培训 | 已完成 | 加强维护人员日常培训管理，对维护出现的日常典型问题进行滚动培训传达。
DH1 | ADH0066-李功 | 2026/6/4 0:00:00 | 设备部 | 设备部 | 生产值班 | ADH1859-周震 | ADH1859-周震 | 一般隐患 | 人的原因 | 夜班保全人员在机修焊接工位上逗留，手机在看钉钉信息，请分管负责人核实监控调查人员逗留情况 | 已完成 | 对人员劳动纪律进行传达，加强夜班人员管理
DH1 | ADH0066-李功 | 2026/6/4 0:00:00 | 设备部 | 设备部 | 生产值班 | ADH1264-邓哲 | ADH1264-邓哲 | 一般隐患 | 设备设施原因 | 17号楼动力站冰机循环水管路法兰缺少螺栓，安排当班人员补全 | 已完成 | 增加并紧固螺栓 | N/A
DH1 | ADH0066-李功 | 2026/6/4 0:00:00 | 设备部 | 设备部 | 生产值班 | ADH1264-邓哲 | ADH1264-邓哲 | 一般隐患 | 方法原因 | 17号楼动力站2号变电所屋面防水卷材有局部褶皱卷起情况，需要修复 | 已完成 | 维修防水卷材 | N/A
DH1 | ADH0066-李功 | 2026/6/4 0:00:00 | 设备部 | 设备部 | 生产值班 | ADH1264-邓哲 | ADH1264-邓哲 | 一般隐患 | 设备设施原因 | 17号楼动力站二层空压机冷干机晃电后断电未开启，安排当班人员人员确认 | 已完成 | 重新送电开机冷干机 | N/A
DH1 | ADH0066-李功 | 2026/6/4 0:00:00 | 设备部 | 设备部 | 生产值班 | ADH1264-邓哲 | ADH1264-邓哲 | 一般隐患 | 设备设施原因 | 17号楼动力站一层冰机油泵转动部位机械防护不全，需要尽快修复 | 已完成 | 增加机械防护 | N/A
DH1 | ADH0066-李功 | 2026/6/4 0:00:00 | 设备部 | 设备部 | 生产值班 | ADH1264-邓哲 | ADH1264-邓哲 | 一般隐患 | 人的原因 | 22号楼动力站一层溢流沟局脏污，需要清理 | 已完成 | 清理溢流沟 | N/A
DH1 | ADH0066-李功 | 2026/6/4 0:00:00 | 设备部 | 设备部 | 生产值班 | ADH1264-邓哲 | ADH1264-邓哲 | 一般隐患 | 设备设施原因 | 3号楼动力站一层乙二醇循环泵基础有油和锈渍，安排当班人员确认 | 已完成 | 清理锈渍和油渍 | N/A
DH1 | ADH0066-李功 | 2026/6/4 0:00:00 | 设备部 | 设备部 | 生产值班 | ADH1264-邓哲 | ADH1264-邓哲 | 一般隐患 | 环境原因 | 3号楼动力站屋面凉水塔下方杂物需要继续清理 | 已完成 | 清理杂物 | N/A
DH1 | ADH0066-李功 | 2026/6/4 0:00:00 | 设备部 | 设备部 | 生产值班 | ADH1264-邓哲 | ADH1264-邓哲 | 一般隐患 | 设备设施原因 | 3号楼动力站一层冰机电源线护套管破损，安排电工更换 | 已完成 | 更换电源线护套管 | N/A
DH1 | ADH1786-汪龙 | 2026/6/4 0:00:00 | B2 | M7 | 生产值班 | ADH0738-谷建成 | ADH0738-谷建成 | 一般隐患 | 方法原因 | 207-R16下口第二个阀门未关平 | 已完成 | 已整改
DH1 | ADH1786-汪龙 | 2026/6/4 0:00:00 | B2 | M7 | 生产值班 | ADH0738-谷建成 | ADH0738-谷建成 | 一般隐患 | 方法原因 | 溶剂间内部分软管缺少封堵 | 已完成 | 已进行封堵
DH1 | ADH1786-汪龙 | 2026/6/4 0:00:00 | B2 | M7 | 生产值班 | ADH0738-谷建成 | ADH0738-谷建成 | 一般隐患 | 方法原因 | 207-FD08间内地面有一堆螺丝，应及时收起 | 已完成 | 已清理
DH1 | ADH1786-汪龙 | 2026/6/4 0:00:00 | B2 | M6 | 生产值班 | ADH1201-张晓飞 | ADH1201-张晓飞 | 一般隐患 |  | 压滤间内压滤灌试镜上面放置螺丝、垫片应及时收起 | 已完成 | 已进行清理
DH1 | ADH1786-汪龙 | 2026/6/4 0:00:00 | B2 | M6 | 生产值班 | ADH1201-张晓飞 | ADH1201-张晓飞 | 一般隐患 |  | 六车间3层12釜对面电子秤表面有粉尘残留 | 已完成 | 已进行清理
DH1 | ADH1786-汪龙 | 2026/6/4 0:00:00 | B2 | M6 | 生产值班 | ADH1201-张晓飞 | ADH1201-张晓飞 | 一般隐患 |  | 206-Ce03间内配重桶盖与桶身尺寸不匹配 | 已完成 | 已进行整改
DH1 | ADH1786-汪龙 | 2026/6/4 0:00:00 | B3 | M3 | 生产值班 | ADH2757-许文涛 | ADH2757-许文涛 | 一般隐患 |  | 303-R14下口处放置连体服，不适用应及时报废处理 | 已完成 | 已处理
DH1 | ADH1786-汪龙 | 2026/6/4 0:00:00 | B3 | M3 | 生产值班 | ADH2757-许文涛 | ADH2757-许文涛 | 一般隐患 |  | 303-R15下口地面有积水需及时清理 | 已完成 | 已清理
DH1 | ADH1786-汪龙 | 2026/6/4 0:00:00 | B3 | M2 | 生产值班 | ADH1133-刘海洋 | ADH1133-刘海洋 | 一般隐患 |  | 二层部分定位胶带状态不好，需更换 | 已完成 | 已更换 | N/A
DH1 | ADH1786-汪龙 | 2026/6/4 0:00:00 | B3 | M2 | 生产值班 | ADH1133-刘海洋 | ADH1133-刘海洋 | 一般隐患 |  | 302-R03旁记录桌上面记录摆放较乱 | 已完成 | 已清理 | N/A
DH1 | ADH1786-汪龙 | 2026/6/4 0:00:00 | B3 | M2 | 生产值班 | ADH1133-刘海洋 | ADH1133-刘海洋 | 一般隐患 |  | 3层门部分未关闭 | 已完成 | 已关闭，对全员进行再培训 | N/A
DH1 | ADH1786-汪龙 | 2026/6/4 0:00:00 | B3 | M1 | 生产值班 | ADH0416-施国明 | ADH0416-施国明 | 一般隐患 |  | 301-R23旁放置全面罩未密封 | 已完成 | 使用完毕，已收起
DH1 | ADH1786-汪龙 | 2026/6/4 0:00:00 | B3 | M1 | 生产值班 | ADH0416-施国明 | ADH0416-施国明 | 一般隐患 |  | 1车间溶剂间溶剂软管部分未封堵 | 已完成 | 已封堵
DH1 | ADH1786-汪龙 | 2026/6/4 0:00:00 | B3 | M1 | 生产值班 | ADH0416-施国明 | ADH0416-施国明 | 一般隐患 |  | 301-R10旁穿层孔洞未封堵 | 已完成 | 已封堵完毕
DH1 | ADH1786-汪龙 | 2026/6/4 0:00:00 | B1 | B1 | 生产值班 | ADH0734-闫学友 | ADH0734-闫学友 | 一般隐患 |  | 1-28房间有两根转移管路使用地支进行支撑，建议更换吊架 | 已完成 | 已整改 | N/A
DH1 | ADH1786-汪龙 | 2026/6/4 0:00:00 | B1 | B1 | 生产值班 | ADH0734-闫学友 | ADH0734-闫学友 | 一般隐患 |  | 入户门厅承装衣物整理箱遮挡消火栓，需转移 | 已完成 | 已整改 | N/A
DH1 | ADH4517-李晓强 | 2026/6/4 0:00:00 | B5 | M16 | 生产值班 | ADH7065-常运达 | ADH1427-单良 | 一般隐患 |  | 516-R16下口放料管路无标识 | 已完成 | 已完成
DH1 | ADH4517-李晓强 | 2026/6/4 0:00:00 | B5 | M16 | 生产值班 | ADH7065-常运达 | ADH1427-单良 | 一般隐患 |  | 516-R15擦底管上阀门渗漏 | 已完成 | 已完成
DH1 | ADH4517-李晓强 | 2026/6/4 0:00:00 | B5 | M14 | 生产值班 | ADH1693-党宝权 | ADH1693-党宝权 | 一般隐患 |  | 514-FD07设备清洗中，现场地面污染严重需要处理 | 已完成 | 已完成整改
DH1 | ADH4517-李晓强 | 2026/6/4 0:00:00 | B5 | M14 | 生产值班 | ADH1693-党宝权 | ADH1693-党宝权 | 一般隐患 |  | 515-R10下口阀门有物料痕迹 | 已完成 | 已完成整改
DH1 | ADH4517-李晓强 | 2026/6/4 0:00:00 | B5 | M14 | 生产值班 | ADH1693-党宝权 | ADH1693-党宝权 | 一般隐患 |  | 515-R02蒸出管路大量锈迹需要处理 | 已完成 | 已完成整改
DH1 | ADH4517-李晓强 | 2026/6/4 0:00:00 | B5 | M14 | 生产值班 | ADH1693-党宝权 | ADH1693-党宝权 | 一般隐患 |  | 514-R11釜下口地面污染，需要清理 | 已完成 | 已完成整改
DH1 | ADH4517-李晓强 | 2026/6/4 0:00:00 | B4 | M13 | 生产值班 | ADH2252-唐嘉健 | ADH2252-唐嘉健 | 一般隐患 |  | 413-Drc01快开卡子位置有物料渗漏 | 已完成 | 已整改完毕
DH1 | ADH4517-李晓强 | 2026/6/4 0:00:00 | B4 | M13 | 生产值班 | ADH2252-唐嘉健 | ADH2252-唐嘉健 | 一般隐患 |  | 413-R10接收罐下方有物料滴漏 | 已完成 | 已整改完毕
DH1 | ADH4517-李晓强 | 2026/6/4 0:00:00 | B4 | M11 | 生产值班 | ADH0206-尹海朋 | ADH1698-林志新 | 一般隐患 | 人的原因 | 12车间2楼多条聚乙烯管路，现场较乱，需要规整 | 已完成 | 已整理 | N/A
DH1 | ADH4517-李晓强 | 2026/6/4 0:00:00 | B4 | M11 | 生产值班 | ADH0206-尹海朋 | ADH1698-林志新 | 一般隐患 | 人的原因 | 411-ce02-tr01尾气试镜有物料痕迹 | 已完成 | 已排空 | N/A
DH1 | ADH4517-李晓强 | 2026/6/4 0:00:00 | B4 | M10 | 生产值班 | ADH1427-单良 | ADH1698-林志新 | 一般隐患 | 人的原因 | 410-R13-tr01转移磁力泵弯头处有物料痕迹 | 已完成 | 已清理 | N/A
DH1 | ADH4517-李晓强 | 2026/6/4 0:00:00 | B4 | M10 | 生产值班 | ADH1427-单良 | ADH1698-林志新 | 一般隐患 | 设备设施原因 | 410-R17加料漏斗手套破损，有物料痕迹，需要更换 | 已完成 | 已拆卸清洗 | N/A
DH1 | ADH4517-李晓强 | 2026/6/4 0:00:00 | B4 | M10 | 生产值班 | ADH1427-单良 | ADH1698-林志新 | 一般隐患 | 人的原因 | 410-R19加料车后釜上有物料粉尘 | 已完成 | 已清理 | N/A
DH1 | ADH0693-吴道靓 | 2026/6/4 0:00:00 | B7 | M22 | 生产值班 | ADH5756-刘国锋 | ADH5756-刘国锋 | 一般隐患 | 人的原因 | 22车间四层保洁车上抹布百洁布堆放较乱 | 已完成 | 人员随意摆放，现已清理
DH1 | ADH0693-吴道靓 | 2026/6/4 0:00:00 | B7 | M22 | 生产值班 | ADH5756-刘国锋 | ADH5756-刘国锋 | 一般隐患 | 设备设施原因 | 4号薄膜轻组分接收罐万向集气罩外表面较脏需清洁 | 已完成 | 使用完毕有物料沾染较脏，人员未清理彻底，现已清理完毕
DH1 | ADH0693-吴道靓 | 2026/6/4 0:00:00 | B7 | M22 | 生产值班 | ADH5756-刘国锋 | ADH5756-刘国锋 | 一般隐患 | 设备设施原因 | 722-R18釜接收罐液位计断层需恢复 | 已完成 | 已恢复
DH1 | ADH0693-吴道靓 | 2026/6/4 0:00:00 | B7 | M21 | 生产值班 | ADH0935-张汝波 | ADH2656-尹筵博 | 一般隐患 | 设备设施原因 | 721-R12下口溢出桶无标识 | 已完成 | 已填加
DH1 | ADH0693-吴道靓 | 2026/6/4 0:00:00 | B7 | M21 | 生产值班 | ADH0935-张汝波 | ADH2656-尹筵博 | 一般隐患 | 设备设施原因 | 721-Drc03间内静电卡子连接线断裂需维修 | 已完成 | 已更换
DH1 | ADH0693-吴道靓 | 2026/6/4 0:00:00 | B7 | M21 | 生产值班 | ADH0935-张汝波 | ADH2656-尹筵博 | 一般隐患 | 人的原因 | 721-R16釜下口磁力泵上放置配件及时收起 | 已完成 | 已清理
DH1 | ADH0693-吴道靓 | 2026/6/4 0:00:00 | B6 | M20 | 生产值班 | ADH3773-ADH3773张健 | ADH3773-ADH3773张健 | 一般隐患 | 人的原因 | 20车间清洗间压滤罐下方活性炭需清理 | 已完成 | 已完成
DH1 | ADH0693-吴道靓 | 2026/6/4 0:00:00 | B6 | M20 | 生产值班 | ADH3773-ADH3773张健 | ADH3773-ADH3773张健 | 一般隐患 | 物料原因 | 620-E05重组分罐下口白色物料痕迹需清理 | 已完成 | 已完成
DH1 | ADH0693-吴道靓 | 2026/6/4 0:00:00 | B6 | M20 | 生产值班 | ADH3773-ADH3773张健 | ADH3773-ADH3773张健 | 一般隐患 | 人的原因 | 620-R06接收罐下口地面放置盲板需收起 | 已完成 | 已完成
DH1 | ADH0693-吴道靓 | 2026/6/4 0:00:00 | B6 | M18 | 生产值班 | ADH0789-孙金亮 | ADH0789-孙金亮 | 一般隐患 | 设备设施原因 | 618-T020旁配件车较乱需整理 | 已完成 | 已完成
DH1 | ADH0693-吴道靓 | 2026/6/4 0:00:00 | B6 | M18 | 生产值班 | ADH0789-孙金亮 | ADH0789-孙金亮 | 一般隐患 | 设备设施原因 | 618-R10下口侧通阀门无盲板 | 已完成 | 已完成
DH1 | ADH0693-吴道靓 | 2026/6/4 0:00:00 | B6 | M18 | 生产值班 | ADH0789-孙金亮 | ADH0789-孙金亮 | 一般隐患 | 人的原因 | 618-R04釜前地面放置管路需收起 | 已完成 | 已完成
DH1 | ADH0807-刘强 | 2026/6/3 0:00:00 | 焚烧炉&污水站 | 焚烧炉&污水站 | 生产值班 | ADH0396-姜龙 | ADH0396-姜龙 | 一般隐患 |  | 叉车吉HC0129灭火器缺少编号及检查合格签 | 已完成 | 合格签脱落，已重新悬挂
DH1 | ADH0807-刘强 | 2026/6/3 0:00:00 | 焚烧炉&污水站 | 焚烧炉&污水站 | 生产值班 | ADH0396-姜龙 | ADH0396-姜龙 | 一般隐患 |  | 叉车吉HC0129人员操作完毕离开钥匙未拔 | 已完成 | 交接班做好叉车使用规范
DH1 | ADH0807-刘强 | 2026/6/3 0:00:00 | 焚烧炉&污水站 | 焚烧炉&污水站 | 生产值班 | ADH0396-姜龙 | ADH0396-姜龙 | 一般隐患 |  | 2号危废库安全门钱DH-MT-WH07捕鼠笼缺少标盘 | 已完成 | 已重新制作标签并粘贴
DH1 | ADH0807-刘强 | 2026/6/3 0:00:00 | 研发实验室 | 研发实验室 | 生产值班 | ADH0477-姜洪峰 | ADH0477-姜洪峰 | 一般隐患 |  | LAB-028、LAB-018通风橱操作台白色物料及颗粒及时清理干净 | 已完成 | 已清理完毕
DH1 | ADH0807-刘强 | 2026/6/3 0:00:00 | 研发实验室 | 研发实验室 | 生产值班 | ADH0477-姜洪峰 | ADH0477-姜洪峰 | 一般隐患 |  | CPo145474-01、CPr136910-02、CPo6834-04项目过夜反应超2H未进行检查复核，沟通现场人员检查确认 | 已完成 | 人员在车间工作，过夜单中已备注
DH1 | ADH0807-刘强 | 2026/6/3 0:00:00 | 研发实验室 | 研发实验室 | 生产值班 | ADH0477-姜洪峰 | ADH0477-姜洪峰 | 一般隐患 |  | LAB-006、LAB-016、LAB-028、LAB-029人员操作完毕离开，垃圾及时清理 | 已完成 | 已清理完毕
DH1 | ADH0807-刘强 | 2026/6/3 0:00:00 | 研发实验室 | 研发实验室 | 生产值班 | ADH0477-姜洪峰 | ADH0477-姜洪峰 | 一般隐患 |  | 洗眼喷淋EW-ES-LAB-001、EW-ES-LAB-002、EW-ES-LAB-003，下次检查日期06/03/2026，及时检查更新标签 | 已完成 | 已完成检查
DH1 | ADH0807-刘强 | 2026/6/3 0:00:00 | 供应部 | 供应部 | 生产值班 | ADH0166-王宏宝 | ADH0166-王宏宝 | 一般隐患 |  | 25号库门前5%碳酸氢钠溶液桶变形，配置时间超一年，需重新配置更新 | 已完成 | 已经重新处理
DH1 | ADH0594-刘长伟 | 2026/6/3 0:00:00 | B2 | M7 | 生产值班 | ADH0738-谷建成 | ADH0738-谷建成 | 一般隐患 | 方法原因 | 7车间4层洁具架上放置3个淋洗球，不使用应及时收 | 已完成 | 已收起
DH1 | ADH0594-刘长伟 | 2026/6/3 0:00:00 | B2 | M7 | 生产值班 | ADH0738-谷建成 | ADH0738-谷建成 | 一般隐患 | 设备设施原因 | 7车间13釜下口地面腐蚀，应进行维护 | 已完成 | 已进行维护
DH1 | ADH0594-刘长伟 | 2026/6/3 0:00:00 | B2 | M7 | 生产值班 | ADH0738-谷建成 | ADH0738-谷建成 | 一般隐患 | 设备设施原因 | 207-Ce02上盖卡扣有一个破损，需进行更换 | 已完成 | 已更换完成
DH1 | ADH0594-刘长伟 | 2026/6/3 0:00:00 | B2 | M6 | 生产值班 | ADH1201-张晓飞 | ADH1201-张晓飞 | 一般隐患 |  | 六车间二层ce02门口溢出桶盖上方有棕色印记 | 已完成 | 已进行清理
DH1 | ADH0594-刘长伟 | 2026/6/3 0:00:00 | B2 | M6 | 生产值班 | ADH1201-张晓飞 | ADH1201-张晓飞 | 一般隐患 |  | 六车间 二层206-r21-Tr01接收罐下口地面发白 | 已完成 | 已进行清理
DH1 | ADH0594-刘长伟 | 2026/6/3 0:00:00 | B2 | M6 | 生产值班 | ADH1201-张晓飞 | ADH1201-张晓飞 | 一般隐患 |  | 六车间三层206-r22釜视孔灯防爆软管脱节 | 已完成 | 已联系电工进行处理
DH1 | ADH0594-刘长伟 | 2026/6/3 0:00:00 | B3 | M3 | 生产值班 | ADH2757-许文涛 | ADH2757-许文涛 | 一般隐患 |  | 303-R08待投危化，记录桌上杂物较乱，面罩未密封 | 已完成 | 已清理
DH1 | ADH0594-刘长伟 | 2026/6/3 0:00:00 | B3 | M3 | 生产值班 | ADH2757-许文涛 | ADH2757-许文涛 | 一般隐患 |  | 二层顶棚多个不使用吊架需要清理，新制作管路无吊架 | 已完成 | 已清理
DH1 | ADH0594-刘长伟 | 2026/6/3 0:00:00 | B3 | M3 | 生产值班 | ADH2757-许文涛 | ADH2757-许文涛 | 一般隐患 |  | 二层现场打磨地面杂物，其他杂物等需要清理分类 | 已完成 | 已清理
DH1 | ADH0594-刘长伟 | 2026/6/3 0:00:00 | B3 | M2 | 生产值班 | ADH1133-刘海洋 | ADH1133-刘海洋 | 一般隐患 |  | 302-R01记录桌上配件未清理 | 已完成 | 已清理 | N/A
DH1 | ADH0594-刘长伟 | 2026/6/3 0:00:00 | B3 | M2 | 生产值班 | ADH1133-刘海洋 | ADH1133-刘海洋 | 一般隐患 |  | 303-R01间内氨转移体系吨罐变形严重，上面配件等杂物需要清理 | 已完成 | 已清理 | N/A
DH1 | ADH0594-刘长伟 | 2026/6/3 0:00:00 | B3 | M2 | 生产值班 | ADH1133-刘海洋 | ADH1133-刘海洋 | 一般隐患 |  | 二车间四层投剧毒物料，现场无隔离措施，门未关闭 | 已完成 | 无剧毒物料 | N/A
DH1 | ADH0594-刘长伟 | 2026/6/3 0:00:00 | B3 | M1 | 生产值班 | ADH0416-施国明 | ADH0416-施国明 | 一般隐患 |  | 301-R24操作柱上仪表需要及时收起 | 已完成 | 已收起
DH1 | ADH0594-刘长伟 | 2026/6/3 0:00:00 | B3 | M1 | 生产值班 | ADH0416-施国明 | ADH0416-施国明 | 一般隐患 |  | 301-R16釜上口缺少盲板 | 已完成 | 已添加完毕
DH1 | ADH0594-刘长伟 | 2026/6/3 0:00:00 | B3 | M1 | 生产值班 | ADH0416-施国明 | ADH0416-施国明 | 一般隐患 |  | 301-R04记录桌上放置流量计等杂物 | 已完成 | 已清理完毕
DH1 | ADH0594-刘长伟 | 2026/6/3 0:00:00 | B1 | B1 | 生产值班 | ADH0734-闫学友 | ADH0734-闫学友 | 一般隐患 |  | 101-R08下口CPo137973-08-04RP体系转移吨罐变形严重，上面鼓起严重 | 已完成 | 已整改 | N/A
DH1 | ADH0594-刘长伟 | 2026/6/3 0:00:00 | B1 | B1 | 生产值班 | ADH0734-闫学友 | ADH0734-闫学友 | 一般隐患 |  | 101-R27间内有轻微丁酸气味，间内一不锈钢小桶内气味较重需要清理 | 已完成 | 已整改 | N/A
DH1 | ADH0594-刘长伟 | 2026/6/3 0:00:00 | B1 | B1 | 生产值班 | ADH0734-闫学友 | ADH0734-闫学友 | 一般隐患 |  | 101-R27釜间至缓冲间管路缺少盲板 | 已完成 | 已整改 | N/A
DH1 | ADH5623-郑国建 | 2026/6/4 0:00:00 | B5 | M16 | 生产值班 | ADH1427-单良 | ADH7065-常运达 | 一般隐患 |  | 416-FD02放料管路跨接断裂 | 已完成 | 已完成
DH1 | ADH5623-郑国建 | 2026/6/4 0:00:00 | B5 | M16 | 生产值班 | ADH1427-单良 | ADH7065-常运达 | 一般隐患 |  | 16车间酸尾气间地面腐蚀严重 | 已完成 | 已完成
DH1 | ADH5623-郑国建 | 2026/6/4 0:00:00 | B5 | M16 | 生产值班 | ADH1427-单良 | ADH7065-常运达 | 一般隐患 |  | 516-R10-tr01尾气管路状态较差需要处理 | 已完成 | 已完成
DH1 | ADH5623-郑国建 | 2026/6/4 0:00:00 | B5 | M14 | 生产值班 |  | ADH1693-党宝权 | 一般隐患 |  | 15车间四楼反应区需要除锈 | 已完成 | 已进行整改
DH1 | ADH5623-郑国建 | 2026/6/4 0:00:00 | B5 | M14 | 生产值班 |  | ADH1693-党宝权 | 一般隐患 |  | 514-R12插底管缺少密封袋 | 已完成 | 已进行整改
DH1 | ADH5623-郑国建 | 2026/6/4 0:00:00 | B5 | M15 | 生产值班 |  | ADH1693-党宝权 | 一般隐患 |  | 515-R01釜表面较差已安排人处理 | 已完成 | 已进行整改
DH1 | ADH5623-郑国建 | 2026/6/4 0:00:00 | B4 | M13 | 生产值班 |  | ADH2252-唐嘉健 | 一般隐患 |  | 413-R02釜上软管缺少标识 | 已完成 | 已整改完毕
DH1 | ADH5623-郑国建 | 2026/6/4 0:00:00 | B4 | M13 | 生产值班 |  | ADH2252-唐嘉健 | 一般隐患 |  | 413-R01釜对面地上有一堆体系表需要安装设备或者存入校验间 | 已完成 | 已整改完毕
DH1 | ADH5623-郑国建 | 2026/6/4 0:00:00 | B4 | M13 | 生产值班 |  | ADH2252-唐嘉健 | 一般隐患 |  | 413-E02夹套表闪烁需要维修 | 已完成 | 已整改完毕
DH1 | ADH5623-郑国建 | 2026/6/4 0:00:00 | B4 | M12 | 生产值班 | ADH1698-林志新 | ADH0206-尹海朋 | 一般隐患 |  | 412-R14釜上口缺少盲板 | 已完成 | 进行相应整改处理完成
DH1 | ADH5623-郑国建 | 2026/6/4 0:00:00 | B4 | M12 | 生产值班 | ADH1698-林志新 | ADH0206-尹海朋 | 一般隐患 |  | 412-E01-TC01下口未上锁 | 已完成 | 进行相应整改处理完成
DH1 | ADH5623-郑国建 | 2026/6/4 0:00:00 | B4 | M11 | 生产值班 | ADH1698-林志新 | ADH0206-尹海朋 | 一般隐患 |  | 412-F03真空管路未走吊架 | 已完成 | 进行相应整改处理完成
DH1 | ADH5623-郑国建 | 2026/6/4 0:00:00 | B4 | M10 | 生产值班 | ADH1698-林志新 | ADH1427-单良 | 一般隐患 |  | 410-R08白钢管路无标识 | 已完成 | 现场已经悬挂完毕 | N/A
DH1 | ADH5623-郑国建 | 2026/6/4 0:00:00 | B4 | M10 | 生产值班 | ADH1698-林志新 | ADH1427-单良 | 一般隐患 |  | 410-R01表面有物料痕迹 | 已完成 | 现场清理完成 | N/A
DH1 | ADH5623-郑国建 | 2026/6/4 0:00:00 | B4 | M10 | 生产值班 | ADH1698-林志新 | ADH1427-单良 | 一般隐患 |  | 410-FD02地面有水需要清理 | 已完成 | 现场清理完毕 | N/A
DH1 | ADH5691-马春旭 | 2026/6/3 0:00:00 | B7 | M22 | 生产值班 | ADH5756-刘国锋 | ADH5756-刘国锋 | 一般隐患 | 人的原因 | 722-R24冷凝器循环水管路德阀丝堵处滴漏循环水，紧需固 | 已完成 | 使用中人员误碰德阀导致漏水，现已紧固完毕
DH1 | ADH5691-马春旭 | 2026/6/3 0:00:00 | B7 | M22 | 生产值班 | ADH5756-刘国锋 | ADH5756-刘国锋 | 一般隐患 | 人的原因 | 722-E05-Tc01液位计下口法兰出渗漏白色物料，紧固清理 | 已完成 | 已清理完毕
DH1 | ADH5691-马春旭 | 2026/6/3 0:00:00 | B7 | M22 | 生产值班 | ADH5756-刘国锋 | ADH5756-刘国锋 | 一般隐患 | 人的原因 | 722-R19分布器渗漏乙二醇，及时排查清理 | 已完成 | 小循环泵机封损坏渗漏，现已处理完毕
DH1 | ADH5691-马春旭 | 2026/6/3 0:00:00 | B7 | M21 | 生产值班 | ADH1698-林志新 | ADH2656-尹筵博 | 一般隐患 | 人的原因 | 721-R11固体加料箱手套破损，及时更换 | 已完成 | 已更换完成
DH1 | ADH5691-马春旭 | 2026/6/3 0:00:00 | B7 | M21 | 生产值班 | ADH1698-林志新 | ADH2656-尹筵博 | 一般隐患 | 人的原因 | 721-R14旁计量泵转移管路弯头静电跨接断裂，及时更换 | 已完成 | 已更换完成
DH1 | ADH5691-马春旭 | 2026/6/3 0:00:00 | B7 | M21 | 生产值班 | ADH1698-林志新 | ADH2656-尹筵博 | 一般隐患 | 人的原因 | 721-R07固体加料漏斗下方有白色物料撒漏，及时清理 | 已完成 | 已清理
DH1 | ADH5691-马春旭 | 2026/6/3 0:00:00 | B6 | M20 | 生产值班 | ADH3773-ADH3773张健 | ADH3773-ADH3773张健 | 一般隐患 | 人的原因 | 620-E05-Tr01下口有白色物料，及时清理 | 已完成 | 已完成
DH1 | ADH5691-马春旭 | 2026/6/3 0:00:00 | B6 | M20 | 生产值班 | ADH3773-ADH3773张健 | ADH3773-ADH3773张健 | 一般隐患 | 人的原因 | 620-R11接收罐液位计下口球阀缺少盲板，及时补充 | 已完成 | 已完成
DH1 | ADH5691-马春旭 | 2026/6/3 0:00:00 | B6 | M20 | 生产值班 | ADH3773-ADH3773张健 | ADH3773-ADH3773张健 | 一般隐患 | 人的原因 | 620-R02旁纯化水点位手阀缺少手轮，及时补充 | 已完成 | 已完成
DH1 | ADH5691-马春旭 | 2026/6/3 0:00:00 | B6 | M18 | 生产值班 | ADH0789-孙金亮 | ADH0789-孙金亮 | 一般隐患 | 人的原因 | 618-R01下口电导率仪电线挠行软管脱落，及时维护 | 已完成 | 已完成
DH1 | ADH5691-马春旭 | 2026/6/3 0:00:00 | B6 | M18 | 生产值班 | ADH0789-孙金亮 | ADH0789-孙金亮 | 一般隐患 | 人的原因 | 619-R06固体加料车手套破损，及时更换 | 已完成 | 已完成
DH1 | ADH5691-马春旭 | 2026/6/3 0:00:00 | B6 | M18 | 生产值班 | ADH0789-孙金亮 | ADH0789-孙金亮 | 一般隐患 | 人的原因 | 618-R02前至设备间衬四氟管路已断开，不用及时拆卸 | 已完成 | 已完成
DH1 | ADH0423-刘宇欣 | 2026/6/2 0:00:00 | 设备部 | 设备部 | 生产值班 | ADH1264-邓哲 | ADH1264-邓哲 | 一般隐患 | 设备设施原因 | 1号楼动力站冰机橡塑保温表面老化严重，部分区域保温密封不严 | 已完成 | 更换橡塑海绵 | N/A
DH1 | ADH0423-刘宇欣 | 2026/6/2 0:00:00 | 设备部 | 设备部 | 生产值班 | ADH5557-韩成龙 | ADH5557-韩成龙 | 一般隐患 | 设备设施原因 | 16号变电所5AN1,5AN3配电柜安装的组合式电气火灾监控探测器显示故障需排查维修 | 已完成 | 未使用回路报警 | N/A
DH1 | ADH0423-刘宇欣 | 2026/6/2 0:00:00 | 设备部 | 设备部 | 生产值班 | ADH5557-韩成龙 | ADH5557-韩成龙 | 一般隐患 | 设备设施原因 | 16号楼变电所内西侧有两台降温空调机报故障需排查 | 进行中 | 已经上报工作流维修 | N/A
DH1 | ADH0423-刘宇欣 | 2026/6/2 0:00:00 | 设备部 | 设备部 | 生产值班 | ADH5557-韩成龙 | ADH5557-韩成龙 | 一般隐患 | 设备设施原因 | 16号楼变电所柴油发电机房内部照明损坏 | 已完成 | 已更换灯管 | N/A
DH1 | ADH0423-刘宇欣 | 2026/6/2 0:00:00 | 设备部 | 设备部 | 生产值班 | ADH7025-张志勇 | ADH7025-张志勇 | 一般隐患 | 设备设施原因 | 燃煤锅炉脱硫区西侧地面沙化返碱严重需要维修 | 已完成 | 完成 | N/A
DH1 | ADH0423-刘宇欣 | 2026/6/2 0:00:00 | 设备部 | 设备部 | 生产值班 | ADH7025-张志勇 | ADH7025-张志勇 | 一般隐患 | 人的原因 | 燃气锅炉软水箱底部及北侧现场有杂物、药剂需要规整放置 | 已完成 | 已整理 | N/A
DH1 | ADH0423-刘宇欣 | 2026/6/2 0:00:00 | 设备部 | 设备部 | 生产值班 | ADH7025-张志勇 | ADH7025-张志勇 | 一般隐患 | 人的原因 | 燃气锅炉北侧通行门区域更换门后的土建地面坑洞未修补 | 已完成 | 已完成 | N/A
DH1 | ADH0423-刘宇欣 | 2026/6/2 0:00:00 | 设备部 | 设备部 | 生产值班 | ADH7025-张志勇 | ADH7025-张志勇 | 一般隐患 | 人的原因 | 燃气锅炉现场粘贴的PID图与现场不符未更换 | 已完成 | 已完成 | N/A
DH1 | ADH0423-刘宇欣 | 2026/6/2 0:00:00 | 设备部 | 设备部 | 生产值班 | ADH7025-张志勇 | ADH7025-张志勇 | 一般隐患 | 人的原因 | 生活用水间棚顶照明损坏需要维修更换，东侧地面有拆除的射灯未处理 | 已完成 | 已完成 | N/A
DH1 | ADH0423-刘宇欣 | 2026/6/2 0:00:00 | 设备部 | 设备部 | 生产值班 | ADH7025-张志勇 | ADH7025-张志勇 | 一般隐患 | 人的原因 | 生活用水间屋内潮湿大白大面积脱落需要处理 | 已完成 | 已完成 | N/A
DH1 | ADH0423-刘宇欣 | 2026/6/2 0:00:00 | 外围 | 罐区 | 生产值班 | ADH1333-徐博 | ADH1333-徐博 | 一般隐患 |  | 棚库区西侧雨搭上端状态较差锈蚀严重施工垃圾未清理整改 | 已完成 | 安排人员进行清理
DH1 | ADH0423-刘宇欣 | 2026/6/2 0:00:00 | 焚烧炉&污水站 | 焚烧炉&污水站 | 生产值班 | ADH0396-姜龙 | ADH0396-姜龙 | 一般隐患 |  | 19号楼废液罐间东门被撞变形需要维修 | 进行中 | 沟通保全进行维修
DH1 | ADH1427-单良 | 2026/6/2 0:00:00 | B5 | M15 | 生产值班 | ADH1693-党宝权 | ADH1693-党宝权 | 一般隐患 |  | 515-FD01上口进料阀门静电跨接断裂 | 已完成 | 已完成整改
DH1 | ADH1427-单良 | 2026/6/2 0:00:00 | B5 | M15 | 生产值班 | ADH1693-党宝权 | ADH1693-党宝权 | 一般隐患 |  | 515-R12冷凝器最低点排净阀渗漏 | 已完成 | 已完成整改
DH1 | ADH1427-单良 | 2026/6/2 0:00:00 | B5 | M14 | 生产值班 | ADH1693-党宝权 | ADH1693-党宝权 | 一般隐患 |  | 514-R08现场计量泵拆除，地面未进行维护 | 已完成 | 已完成整改
DH1 | ADH1427-单良 | 2026/6/2 0:00:00 | B5 | M14 | 生产值班 | ADH1693-党宝权 | ADH1693-党宝权 | 一般隐患 |  | 14车间三层514-R15前两个搪瓷罐液位超上限 | 已完成 | 已完成整改
DH1 | ADH1427-单良 | 2026/6/2 0:00:00 | B4 | M13 | 生产值班 | ADH2252-唐嘉健 | ADH2252-唐嘉健 | 一般隐患 |  | 413-R02接受罐真空视镜位置物料痕迹需要清理 | 已完成 | 已整改完毕
DH1 | ADH1427-单良 | 2026/6/2 0:00:00 | B4 | M13 | 生产值班 | ADH2252-唐嘉健 | ADH2252-唐嘉健 | 一般隐患 |  | 13车间三层检修口未及时恢复 | 已完成 | 已整改完毕
DH1 | ADH1427-单良 | 2026/6/2 0:00:00 | B4 | M13 | 生产值班 | ADH2252-唐嘉健 | ADH2252-唐嘉健 | 一般隐患 |  | 2层压滤罐后侧管路断开未添加盲板 | 已完成 | 已整改完毕
DH1 | ADH1427-单良 | 2026/6/2 0:00:00 | B4 | M13 | 生产值班 | ADH2252-唐嘉健 | ADH2252-唐嘉健 | 一般隐患 |  | 410-R09 下口地面位置物料痕迹需要清理 | 已完成 | 已整改完毕
DH1 | ADH1427-单良 | 2026/6/2 0:00:00 | B4 | M13 | 生产值班 | ADH2252-唐嘉健 | ADH2252-唐嘉健 | 一般隐患 |  | 413-R10 下口阀门锁上锁松动 | 已完成 | 已整改完毕
DH1 | ADH1427-单良 | 2026/6/2 0:00:00 | B4 | M12 | 生产值班 | ADH0206-尹海朋 | ADH1698-林志新 | 一般隐患 |  | 12车间四层压滤罐掏料耙子密封不到位 | 已完成 | 进行相应整改处理完成
DH1 | ADH1427-单良 | 2026/6/2 0:00:00 | B4 | M11 | 生产值班 | ADH0206-尹海朋 | ADH1698-林志新 | 一般隐患 |  | 411-R04 釜上取样盘使用后需要及时恢复 | 已完成 | 进行相应整改处理完成
DH1 | ADH1427-单良 | 2026/6/2 0:00:00 | B4 | M11 | 生产值班 | ADH0206-尹海朋 | ADH1698-林志新 | 一般隐患 |  | 411-R11釜在线氧含量架子上杂物需要清理 | 已完成 | 进行相应整改处理完成
DH1 | ADH1427-单良 | 2026/6/2 0:00:00 | B4 | M11 | 生产值班 | ADH0206-尹海朋 | ADH1698-林志新 | 一般隐患 |  | 411-R05 /R04 下口软管需要固定且缺少标识 | 已完成 | 进行相应整改处理完成
DH1 | ADH1427-单良 | 2026/6/2 0:00:00 | B4 | M12 | 生产值班 | ADH0206-尹海朋 | ADH1698-林志新 | 一般隐患 |  | 412-R14 旁流体过滤器端口缺少盲板 | 已完成 | 进行相应整改处理完成
DH1 | ADH1427-单良 | 2026/6/2 0:00:00 | B4 | M12 | 生产值班 | ADH0206-尹海朋 | ADH1698-林志新 | 一般隐患 |  | 412-R14 上放棚顶滴水需要检查处理 | 已完成 | 进行相应整改处理完成
DH1 | ADH1427-单良 | 2026/6/2 0:00:00 | B4 | M10 | 生产值班 | ADH1427-单良 | ADH1698-林志新 | 一般隐患 |  | 410-FD04 氮气加热吹扫气源嘴位置漏气 | 已完成 | 已整改完成
DH1 | ADH1427-单良 | 2026/6/2 0:00:00 | B4 | M10 | 生产值班 | ADH1427-单良 | ADH1698-林志新 | 一般隐患 |  | 410-R18 釜上排空位置滴水需要处理 | 已完成 | 已整改完成
DH1 | ADH1427-单良 | 2026/6/2 0:00:00 | B4 | M10 | 生产值班 | ADH1427-单良 | ADH1698-林志新 | 一般隐患 |  | 410-R02 下口压滤罐表面锈蚀需要清理 | 已完成 | 已整改完成
DH1 | ADH1427-单良 | 2026/6/2 0:00:00 | B4 | M10 | 生产值班 | ADH1427-单良 | ADH1698-林志新 | 一般隐患 |  | 410-R09计量泵电线挠性管断裂 | 已完成 | 已整改完成
DH1 | ADH1427-单良 | 2026/6/2 0:00:00 | B4 | M10 | 生产值班 | ADH1427-单良 | ADH1698-林志新 | 一般隐患 |  | 410-R16下口压滤罐静电跨接断裂现场操作人员更换完成 | 已完成 | 已整改完成
DH1 | ADH1427-单良 | 2026/6/2 0:00:00 | B4 | M10 | 生产值班 | ADH1427-单良 | ADH1698-林志新 | 一般隐患 |  | 410-Ce02 设备清洗下卸料锥体积水需要清理 | 已完成 | 已整改完成
DH1 | ADH4978-金子洋 | 2026/6/2 0:00:00 | B7 | M22 | 生产值班 | ADH5756-刘国锋 | ADH5756-刘国锋 | 一般隐患 |  | 722-R31视孔灯固定支架缺失需补充 | 已完成 | 已补充固定完毕
DH1 | ADH4978-金子洋 | 2026/6/2 0:00:00 | B7 | M22 | 生产值班 | ADH5756-刘国锋 | ADH5756-刘国锋 | 一般隐患 |  | 722-F06连接静电卡子断裂需更换 | 已完成 | 已更换完毕
DH1 | ADH4978-金子洋 | 2026/6/2 0:00:00 | B7 | M22 | 生产值班 | ADH5756-刘国锋 | ADH5756-刘国锋 | 一般隐患 |  | 722-R08旁电子秤外校签脱落需重新固定 | 已完成 | 已重新固定完毕
DH1 | ADH4978-金子洋 | 2026/6/2 0:00:00 | B7 | M21 | 生产值班 | ADH1698-林志新 | ADH2656-尹筵博 | 一般隐患 | 设备设施原因 | 721-R04加料车手套破损需更换 | 已完成 | 已完成更换
DH1 | ADH4978-金子洋 | 2026/6/2 0:00:00 | B7 | M21 | 生产值班 | ADH1698-林志新 | ADH2656-尹筵博 | 一般隐患 |  | 721-R08视孔灯固定支架缺失需补充 | 已完成 | 已完成补充 | N/A
DH1 | ADH4978-金子洋 | 2026/6/2 0:00:00 | B7 | M21 | 生产值班 | ADH1698-林志新 | ADH2656-尹筵博 | 一般隐患 |  | 721-R09釜前操作柱后方堆积正压呼吸器气源管 | 已完成 | 已完成清理 | N/A
DH1 | ADH4978-金子洋 | 2026/6/2 0:00:00 | B6 | M20 | 生产值班 | ADH3773-ADH3773张健 | ADH3773-ADH3773张健 | 一般隐患 |  | 620-R20/R17前登高梯锈迹严重需清理 | 已完成 | 已完成
DH1 | ADH4978-金子洋 | 2026/6/2 0:00:00 | B6 | M20 | 生产值班 | ADH3773-ADH3773张健 | ADH3773-ADH3773张健 | 一般隐患 |  | 620-R04前计量泵固定电线管路倾斜严重 | 已完成 | 已完成
DH1 | ADH4978-金子洋 | 2026/6/2 0:00:00 | B6 | M20 | 生产值班 | ADH3773-ADH3773张健 | ADH3773-ADH3773张健 | 一般隐患 |  | 620-R16盐酸滴加阀门锈蚀严重 | 已完成 | 已完成
DH1 | ADH4978-金子洋 | 2026/6/2 0:00:00 | B6 | M18 | 生产值班 | ADH0789-孙金亮 | ADH0789-孙金亮 | 一般隐患 |  | 619-R12釜旁插底管压力表未使用状态不归零 | 已完成 | 已完成
DH1 | ADH4978-金子洋 | 2026/6/2 0:00:00 | B6 | M18 | 生产值班 | ADH0789-孙金亮 | ADH0789-孙金亮 | 一般隐患 |  | 619-R13釜前泵至釜加料管路无试密签 | 已完成 | 已完成
DH1 | ADH4978-金子洋 | 2026/6/2 0:00:00 | B6 | M18 | 生产值班 | ADH0789-孙金亮 | ADH0789-孙金亮 | 一般隐患 |  | 618-R14防爆片用拉扣固定需整改 | 已完成 | 已完成
DH1 | ADH5806-王东旭 | 2026/6/2 0:00:00 | B2 | M7 | 生产值班 | ADH0738-谷建成 | ADH0738-谷建成 | 一般隐患 | 设备设施原因 | 207-R18的TCU降温程序异常，助工现场处理中 | 已完成 | 已处理完成
DH1 | ADH5806-王东旭 | 2026/6/2 0:00:00 | B2 | M7 | 生产值班 | ADH0738-谷建成 | ADH0738-谷建成 | 一般隐患 | 方法原因 | 2-30区域穿层管路未封堵，需要进行封堵 | 已完成 | 已进行封堵
DH1 | ADH5806-王东旭 | 2026/6/2 0:00:00 | B2 | M7 | 生产值班 | ADH0738-谷建成 | ADH0738-谷建成 | 一般隐患 | 方法原因 | 207-R19下口管路缺少工艺管路标签，需增加 | 已完成 | 已添加
DH1 | ADH5806-王东旭 | 2026/6/2 0:00:00 | B2 | M6 | 生产值班 | ADH1201-张晓飞 | ADH1201-张晓飞 | 一般隐患 |  | 206-F03后方有玻璃取样器，需要清理完成 | 已完成 | 已安排人员处理
DH1 | ADH5806-王东旭 | 2026/6/2 0:00:00 | B2 | M6 | 生产值班 | ADH1201-张晓飞 | ADH1201-张晓飞 | 一般隐患 |  | 206-R15旁尾气吸收缓冲罐上方三通位置缺少阀门，会出现尾气乱串情况 | 已完成 | 已进行改造
DH1 | ADH5806-王东旭 | 2026/6/2 0:00:00 | B2 | M6 | 生产值班 | ADH1201-张晓飞 | ADH1201-张晓飞 | 一般隐患 |  | 6车间4楼分布器间照明灯管损坏，需要更换 | 已完成 | 已进行更换
DH1 | ADH5806-王东旭 | 2026/6/2 0:00:00 | B3 | M3 | 生产值班 | ADH2757-许文涛 | ADH2757-许文涛 | 一般隐患 |  | 303-T002上方尾气管路脱落，需固定 | 已完成 | 已整改
DH1 | ADH5806-王东旭 | 2026/6/2 0:00:00 | B3 | M3 | 生产值班 | ADH2757-许文涛 | ADH2757-许文涛 | 一般隐患 |  | 303-R05旁电子秤头损坏，需维修 | 已完成 | 已维修
DH1 | ADH5806-王东旭 | 2026/6/2 0:00:00 | B3 | M3 | 生产值班 | ADH2757-许文涛 | ADH2757-许文涛 | 一般隐患 |  | 记录桌上梢头子未使用，有物料，需清理 | 已完成 | 已清理
DH1 | ADH5806-王东旭 | 2026/6/2 0:00:00 | B3 | M2 | 生产值班 | ADH1133-刘海洋 | ADH1133-刘海洋 | 一般隐患 |  | 302-R08旁电子城水平气泡仪不在中心 | 已完成 | 已调整 | N/A
DH1 | ADH5806-王东旭 | 2026/6/2 0:00:00 | B3 | M2 | 生产值班 | ADH1133-刘海洋 | ADH1133-刘海洋 | 一般隐患 |  | 302-FL012压力表缺少C类位置使用标签，需增加 | 已完成 | 已添加 | N/A
DH1 | ADH5806-王东旭 | 2026/6/2 0:00:00 | B3 | M2 | 生产值班 | ADH1133-刘海洋 | ADH1133-刘海洋 | 一般隐患 |  | 302-R06上漏斗尾气过滤器无刻码，需要刻码 | 已完成 | 已打码 | N/A
DH1 | ADH5806-王东旭 | 2026/6/2 0:00:00 | B3 | M1 | 生产值班 | ADH0416-施国明 | ADH0416-施国明 | 一般隐患 |  | 4层分布器间气动阀门脱落，仅用气源管做支撑，现场已经告知人员进行维修 | 已完成 | 已沟通保全进行维修
DH1 | ADH5806-王东旭 | 2026/6/2 0:00:00 | B3 | M1 | 生产值班 | ADH0416-施国明 | ADH0416-施国明 | 一般隐患 |  | 301-R07工艺管路无标签，需增加 | 已完成 | 已添加完毕
DH1 | ADH5806-王东旭 | 2026/6/2 0:00:00 | B3 | M1 | 生产值班 | ADH0416-施国明 | ADH0416-施国明 | 一般隐患 |  | 301-R12 125阀门处有物料，需清理 | 已完成 | 已清理完成
DH1 | ADH5806-王东旭 | 2026/6/2 0:00:00 | B1 | B1 | 生产值班 | ADH0734-闫学友 | ADH0734-闫学友 | 一般隐患 |  | 101-LF01上无压力表，需增加 | 已完成 | 已整改 | N/A
DH1 | ADH5806-王东旭 | 2026/6/2 0:00:00 | B1 | B1 | 生产值班 | ADH0734-闫学友 | ADH0734-闫学友 | 一般隐患 |  | 1-43区域防爆灯管损坏，需更换 | 已完成 | 已整改 | N/A
DH1 | ADH5806-王东旭 | 2026/6/2 0:00:00 | B1 | B1 | 生产值班 | ADH0734-闫学友 | ADH0734-闫学友 | 一般隐患 |  | 101-R09釜下口静电断裂，需维修 | 已完成 | 已整改 | N/A
DH1 | ADH5756-刘国锋 | 2026/6/1 0:00:00 | B6 | M20 | 生产值班 | ADH3773-ADH3773张健 | ADH3773-ADH3773张健 | 一般隐患 | 设备设施原因 | 620-R11减速机漏油，需处理 | 已完成 | 已完成
DH1 | ADH5756-刘国锋 | 2026/6/1 0:00:00 | B6 | M20 | 生产值班 | ADH3773-ADH3773张健 | ADH3773-ADH3773张健 | 一般隐患 | 物料原因 | 620-R04下口阀门处有物料痕迹 | 已完成 | 已完成
DH1 | ADH5756-刘国锋 | 2026/6/1 0:00:00 | B6 | M20 | 生产值班 | ADH3773-ADH3773张健 | ADH3773-ADH3773张健 | 一般隐患 | 物料原因 | 620-E01-Tr03下口地面有物料痕迹，需清理 | 已完成 | 已完成
DH1 | ADH5756-刘国锋 | 2026/6/1 0:00:00 | B6 | M20 | 生产值班 | ADH3773-ADH3773张健 | ADH3773-ADH3773张健 | 一般隐患 | 方法原因 | 620-E03-Tr01下口侧口DN25阀门无盲板，需添加 | 已完成 | 已完成
DH1 | ADH5756-刘国锋 | 2026/6/1 0:00:00 | B6 | M18 | 生产值班 | ADH0789-孙金亮 | ADH0789-孙金亮 | 一般隐患 | 设备设施原因 | 618-R01后墙面大白发黄且破皮损坏,需维护 | 已完成 | 已完成
DH1 | ADH5756-刘国锋 | 2026/6/1 0:00:00 | B6 | M18 | 生产值班 | ADH0789-孙金亮 | ADH0789-孙金亮 | 一般隐患 | 人的原因 | 618-R09上在线循环取样器盲板处缺少一根螺丝 | 已完成 | 已完成
DH1 | ADH5756-刘国锋 | 2026/6/1 0:00:00 | B6 | M18 | 生产值班 | ADH0789-孙金亮 | ADH0789-孙金亮 | 一般隐患 | 方法原因 | 618-T001储罐缺少静电接地需连接 | 已完成 | 已完成
DH1 | ADH5756-刘国锋 | 2026/6/1 0:00:00 | B6 | M18 | 生产值班 | ADH0789-孙金亮 | ADH0789-孙金亮 | 一般隐患 | 方法原因 | 618-R03下口梢头子缺少盲板 | 已完成 | 已完成
DH1 | ADH5756-刘国锋 | 2026/6/1 0:00:00 | B7 | M22 | 生产值班 | ADH5756-刘国锋 | ADH5756-刘国锋 | 一般隐患 | 方法原因 | 车间接收罐多个固定氮气管气源接头脱落，重新梳理固定 | 已完成 | 已重新梳理固定
DH1 | ADH5756-刘国锋 | 2026/6/1 0:00:00 | B7 | M22 | 生产值班 | ADH5756-刘国锋 | ADH5756-刘国锋 | 一般隐患 | 方法原因 | 722-R05真空管路U型弯德阀处缺少丝堵，需进行添加 | 已完成 | 已补充
DH1 | ADH5756-刘国锋 | 2026/6/1 0:00:00 | B7 | M22 | 生产值班 | ADH5756-刘国锋 | ADH5756-刘国锋 | 一般隐患 | 方法原因 | 722-R14旁电子秤表面有磨痕，需进行处理 | 已完成 | 人员清理不到位，现已清理完毕
DH1 | ADH5756-刘国锋 | 2026/6/1 0:00:00 | B7 | M22 | 生产值班 | ADH5756-刘国锋 | ADH5756-刘国锋 | 一般隐患 | 设备设施原因 | 22车间4-24固定氧含量数值不准，需更换探头重新校准 | 已完成 | 已重新校准
DH1 | ADH5756-刘国锋 | 2026/6/1 0:00:00 | B7 | M21 | 生产值班 | ADH1698-林志新 | ADH1698-林志新 | 一般隐患 | 设备设施原因 | 721-R20接收罐液位计断层，需处理 | 已完成 | 现场处理完成 | N/A
DH1 | ADH5756-刘国锋 | 2026/6/1 0:00:00 | B7 | M21 | 生产值班 | ADH1698-林志新 | ADH1698-林志新 | 一般隐患 | 设备设施原因 | 721-R11釜上灯闪烁，需更换 | 已完成 | 现场已经更换 | N/A
DH1 | ADH5756-刘国锋 | 2026/6/1 0:00:00 | B7 | M21 | 生产值班 | ADH1698-林志新 | ADH1698-林志新 | 一般隐患 | 人的原因 | 721-R06人员全面罩使用完毕未放置密封袋密封，放在现场暂存 | 已完成 | 现场处理完毕 | N/A
DH1 | ADH5756-刘国锋 | 2026/6/1 0:00:00 | B7 | M21 | 生产值班 | ADH1698-林志新 | ADH1698-林志新 | 一般隐患 | 方法原因 | 721-R01电线管路国标标识脱落，需更换 | 已完成 | 现场更换完毕 | N/A
DH1 | ADH1021-吕彦宏 | 2026/6/1 0:00:00 | B5 | M15 | 生产值班 |  | ADH1693-党宝权 | 一般隐患 |  | 515-R04尾气视镜有液体需及时清理 | 已完成 | 已完成整改
DH1 | ADH1021-吕彦宏 | 2026/6/1 0:00:00 | B5 | M16 | 生产值班 |  | ADH7065-常运达 | 一般隐患 |  | 516-R05尾气视镜丝堵缺少及时补充 | 已完成 | 已完成
DH1 | ADH1021-吕彦宏 | 2026/6/1 0:00:00 | B4 | M13 | 生产值班 |  | ADH2252-唐嘉健 | 一般隐患 |  | 413-R04釜上加的淋洗球需安装到阀门下面，目前安装反应釜阀门上，反应釜阀门无法关闭 | 已完成 | 已整改完毕
DH1 | ADH1021-吕彦宏 | 2026/6/1 0:00:00 | B4 | M13 | 生产值班 |  | ADH2252-唐嘉健 | 一般隐患 |  | 13车间413-R10釜旁地面积水需清理 | 已完成 | 已整改完毕
DH1 | ADH1021-吕彦宏 | 2026/6/1 0:00:00 | B4 | M13 | 生产值班 |  | ADH2252-唐嘉健 | 一般隐患 |  | 413-T002尾气试镜有锈迹 | 已完成 | 已整改完毕
DH1 | ADH1021-吕彦宏 | 2026/6/1 0:00:00 | B4 | M13 | 生产值班 |  | ADH2252-唐嘉健 | 一般隐患 |  | 413-T005尾气试镜有物料痕迹 | 已完成 | 已整改完毕
DH1 | ADH1021-吕彦宏 | 2026/6/1 0:00:00 | B4 | M13 | 生产值班 |  | ADH2252-唐嘉健 | 一般隐患 |  | 413-R09釜下口聚乙烯转移管路需有走固定吊架 | 已完成 | 已整改完毕
DH1 | ADH1021-吕彦宏 | 2026/6/1 0:00:00 | B4 | M13 | 生产值班 |  | ADH2252-唐嘉健 | 一般隐患 |  | 413-E01-Tr03重组分转移管路无标识 | 已完成 | 已整改完毕
DH1 | ADH1021-吕彦宏 | 2026/6/1 0:00:00 | B4 | M11 | 生产值班 |  | ADH0206-尹海朋 | 一般隐患 |  | 412-R12-tr01表面蓝漆破损需重新刷漆 | 已完成 | 进行相应整改处理完成
DH1 | ADH1021-吕彦宏 | 2026/6/1 0:00:00 | B4 | M11 | 生产值班 |  | ADH0206-尹海朋 | 一般隐患 |  | 411-ce02-tr01磁力泵转移的固定电源需恢复 | 已完成 | 进行相应整改处理完成
DH1 | ADH1021-吕彦宏 | 2026/6/1 0:00:00 | B4 | M11 | 生产值班 |  | ADH0206-尹海朋 | 一般隐患 |  | 411-R03CMB处理完下口到离心机聚乙烯管路及时恢复 | 已完成 | 进行相应整改处理完成
DH1 | ADH1021-吕彦宏 | 2026/6/1 0:00:00 | B4 | M11 | 生产值班 |  | ADH0206-尹海朋 | 一般隐患 |  | 411-Drc01记录桌上不使用合格签及时清理 | 已完成 | 进行相应整改处理完成
DH1 | ADH1021-吕彦宏 | 2026/6/1 0:00:00 | B4 | M10 | 生产值班 |  | ADH1427-单良 | 一般隐患 |  | 410-R16釜上大阀门静电跨接断裂 | 已完成 | 已整改完成
DH1 | ADH1021-吕彦宏 | 2026/6/1 0:00:00 | B4 | M10 | 生产值班 |  | ADH1427-单良 | 一般隐患 |  | 410-R01釜上口加料泵转移管路无标识 | 已完成 | 已整改完成
DH1 | ADH1021-吕彦宏 | 2026/6/1 0:00:00 | B4 | M10 | 生产值班 |  | ADH1427-单良 | 一般隐患 |  | 410-FD04墙上氮气点位未及时上锁 | 已完成 | 已整改完成
DH1 | ADH1021-吕彦宏 | 2026/6/1 0:00:00 | B4 | M10 | 生产值班 |  | ADH1427-单良 | 一般隐患 |  | 1层吊装口位置放置一个表面书写纯化水字迹的，70L塑料桶需清理 | 已完成 | 已整改完成
DH1 | ADH1021-吕彦宏 | 2026/6/1 0:00:00 | B4 | M10 | 生产值班 |  | ADH1427-单良 | 一般隐患 |  | 410-R13釜Dcs操作键盘锈迹需清理 | 已完成 | 已整改完成
DH1 | ADH2184-邹光乐 | 2026/5/31 0:00:00 | B2 | M7 | 生产值班 | ADH0738-谷建成 | ADH0738-谷建成 | 一般隐患 |  | 207-R20前地面损坏，需及时恢复。 | 已完成 | 已进行维修完成
DH1 | ADH2184-邹光乐 | 2026/5/31 0:00:00 | B2 | M7 | 生产值班 | ADH0738-谷建成 | ADH0738-谷建成 | 一般隐患 |  | 206-R11釜地面刷漆维护后 定位胶带需及时维护 | 已完成 | 已进行恢复
DH1 | ADH2184-邹光乐 | 2026/5/31 0:00:00 | B2 | M7 | 生产值班 | ADH0738-谷建成 | ADH0738-谷建成 | 一般隐患 |  | 207-FD05记录桌有杂物需及时收起 | 已完成 | 已进行清理
DH1 | ADH2184-邹光乐 | 2026/5/31 0:00:00 | B2 | M6 | 生产值班 | ADH1201-张晓飞 | ADH1201-张晓飞 | 一般隐患 |  | 206-R22旁尾气集气罩外表面有污渍需清洁 | 已完成 | 已清理
DH1 | ADH2184-邹光乐 | 2026/5/31 0:00:00 | B2 | M6 | 生产值班 | ADH1201-张晓飞 | ADH1201-张晓飞 | 一般隐患 |  | 六车间三层搪瓷罐无液位计需及时添加 | 已完成 | 已添加
DH1 | ADH2184-邹光乐 | 2026/5/31 0:00:00 | B2 | M6 | 生产值班 | ADH1201-张晓飞 | ADH1201-张晓飞 | 一般隐患 |  | 206-R06下口地面污染需及时维护 | 已完成 | 已刷漆
DH1 | ADH2184-邹光乐 | 2026/5/31 0:00:00 | B3 | M3 | 生产值班 | ADH2757-许文涛 | ADH2757-许文涛 | 一般隐患 |  | 301-R15-TR01液位计显示异常需进行检查维修 | 已完成 | 已处理
DH1 | ADH2184-邹光乐 | 2026/5/31 0:00:00 | B3 | M3 | 生产值班 | ADH2757-许文涛 | ADH2757-许文涛 | 一般隐患 |  | 303-R05下口有物料痕迹需及时进行清理 | 已完成 | 已清理
DH1 | ADH2184-邹光乐 | 2026/5/31 0:00:00 | B3 | M3 | 生产值班 | ADH2757-许文涛 | ADH2757-许文涛 | 一般隐患 |  | 302-R03-tr01液位计盲板无静电跨接 | 已完成 | 已添加
DH1 | ADH2184-邹光乐 | 2026/5/31 0:00:00 | B3 | M2 | 生产值班 | ADH1133-刘海洋 | ADH1133-刘海洋 | 一般隐患 |  | 303-R12旁穿层管路未使用盲板进行封堵 | 已完成 | 已封堵 | N/A
DH1 | ADH2184-邹光乐 | 2026/5/31 0:00:00 | B3 | M2 | 生产值班 | ADH1133-刘海洋 | ADH1133-刘海洋 | 一般隐患 |  | 302-R20处地面腐蚀需及时维护 | 已完成 | 已维护 | N/A
DH1 | ADH2184-邹光乐 | 2026/5/31 0:00:00 | B3 | M2 | 生产值班 | ADH1133-刘海洋 | ADH1133-刘海洋 | 一般隐患 |  | 302-R14尾气集气罩损坏需及时维护 | 已完成 | 已维修 | N/A
DH1 | ADH2184-邹光乐 | 2026/5/31 0:00:00 | B3 | M1 | 生产值班 | ADH0416-施国明 | ADH0416-施国明 | 一般隐患 |  | 301-R13下口阀门未安装盲板 | 已完成 | 已安装完毕
DH1 | ADH2184-邹光乐 | 2026/5/31 0:00:00 | B3 | M1 | 生产值班 | ADH0416-施国明 | ADH0416-施国明 | 一般隐患 |  | 301-R12旁转移管路静电跨接断裂需及时进行更换 | 已完成 | 已经更换完毕
DH1 | ADH2184-邹光乐 | 2026/5/31 0:00:00 | B3 | M1 | 生产值班 | ADH0416-施国明 | ADH0416-施国明 | 一般隐患 |  | 301-R18-TR01下口无禁止踩踏标识 | 已完成 | 已处理完成
DH1 | ADH2439-陈永新 | 2026/5/31 0:00:00 | 设备部 | 设备部 | 生产值班 | ADH7025-张志勇 | ADH7025-张志勇 | 一般隐患 | 设备设施原因 | 锅炉脱硫除硝间压滤机液压站安排一次换油保养 | 已完成 | 已完成换油 | N/A
DH1 | ADH2439-陈永新 | 2026/5/31 0:00:00 | 设备部 | 设备部 | 生产值班 | ADH1264-邓哲 | ADH1264-邓哲 | 一般隐患 | 设备设施原因 | 氢化车间空压机油分报警，排查更换维保运行时间，安排更换。 | 已完成 | 3月份已维保完成，清除维保到期时间 | N/A
DH1 | ADH2439-陈永新 | 2026/5/31 0:00:00 | 设备部 | 设备部 | 生产值班 | ADH1264-邓哲 | ADH1264-邓哲 | 一般隐患 | 环境原因 | 2号楼动力站空压机间温度高，排风口下排和进风口进形成短路，进风温度高，做风罩阻断短路循环。 | 已完成 | 更改送排风口 | N/A
DH1 | ADH2439-陈永新 | 2026/5/31 0:00:00 | 设备部 | 设备部 | 生产值班 | ADH1264-邓哲 | ADH1264-邓哲 | 一般隐患 | 设备设施原因 | 22动力站小冰机单间温度较高，主电缆桥架经过此房间，边墙风机未启动降温，排查原因？ | 已完成 | 启动边墙风机散热 | N/A
DH1 | ADH2439-陈永新 | 2026/5/31 0:00:00 | 设备部 | 设备部 | 生产值班 | ADH1264-邓哲 | ADH1264-邓哲 | 一般隐患 | 设备设施原因 | 22动力站夹套乙二醇外循环备用泵抢修中，尽快组织完成安装，保障备用泵待用完好 | 已完成 | 维修循环泵 | N/A
DH1 | ADH2439-陈永新 | 2026/5/31 0:00:00 | 焚烧炉&污水站 | 焚烧炉&污水站 | 生产值班 | ADH0396-姜龙 | ADH0396-姜龙 | 一般隐患 |  | 2号污水站鼓风机室罗茨风机设备表面油渍飞溅较多需清洁 | 已完成 | 已清理
DH1 | ADH2439-陈永新 | 2026/5/31 0:00:00 | 焚烧炉&污水站 | 焚烧炉&污水站 | 生产值班 | ADH0396-姜龙 | ADH0396-姜龙 | 一般隐患 |  | 2号污水站尾气间光催化氧化设备箱门和上盖密封有漏汽紧固处理 | 已完成 | 沟通保全处理
DH1 | ADH2439-陈永新 | 2026/5/31 0:00:00 | 焚烧炉&污水站 | 焚烧炉&污水站 | 生产值班 | ADH0396-姜龙 | ADH0396-姜龙 | 一般隐患 |  | 2号污水站尾气间碱喷淋塔循环泵入口Y型过滤器安装方向错误。 | 已完成 | 方向已调整
DH1 | ADH2439-陈永新 | 2026/5/31 0:00:00 | 焚烧炉&污水站 | 焚烧炉&污水站 | 生产值班 | ADH0396-姜龙 | ADH0396-姜龙 | 一般隐患 |  | 2号污水站尾气排放筒，底部排凝管室外电伴热带已缠绕完成，缺少隔热棉和外皮防护。 | 已完成 | 已沟通保全重新整理
DH1 | ADH1207-王帅 | 2026/5/31 0:00:00 | B7 | M22 | 生产值班 | ADH5756-刘国锋 | ADH5756-刘国锋 | 一般隐患 | 人的原因 | R21下口地面污染 | 已完成 | 放桶，人员拔插底管侵蚀地面，现已处理
DH1 | ADH1207-王帅 | 2026/5/31 0:00:00 | B7 | M22 | 生产值班 | ADH5756-刘国锋 | ADH5756-刘国锋 | 一般隐患 | 人的原因 | R17前计量泵插底管套损坏 | 已完成 | 使用中损坏，现已更换完毕
DH1 | ADH1207-王帅 | 2026/5/31 0:00:00 | B7 | M22 | 生产值班 | ADH5756-刘国锋 | ADH5756-刘国锋 | 一般隐患 | 设备设施原因 | E06加料罐液位计断层 | 已完成 | 使用中断层，现已处理完毕
DH1 | ADH1207-王帅 | 2026/5/31 0:00:00 | B7 | M22 | 生产值班 | ADH5756-刘国锋 | ADH5756-刘国锋 | 一般隐患 | 设备设施原因 | R02,R03,R21视孔灯故障 | 已完成 | 使用中损坏，已联系电工维修
DH1 | ADH1207-王帅 | 2026/5/31 0:00:00 | B7 | M21 | 生产值班 | ADH1698-林志新 | ADH1698-林志新 | 一般隐患 | 人的原因 | E02重保温损坏 | 已完成 | 已经沟通维修 | N/A
DH1 | ADH1207-王帅 | 2026/5/31 0:00:00 | B7 | M21 | 生产值班 | ADH1698-林志新 | ADH1698-林志新 | 一般隐患 | 设备设施原因 | R09倒淋滴水 | 已完成 | 现场处理完毕 | N/A
DH1 | ADH1207-王帅 | 2026/5/31 0:00:00 | B7 | M21 | 生产值班 | ADH1698-林志新 | ADH1698-林志新 | 一般隐患 | 人的原因 | R13旁地面一抹布未收集 | 已完成 | 已经处理完毕 | N/A
DH1 | ADH1207-王帅 | 2026/5/31 0:00:00 | B7 | M21 | 生产值班 | ADH1698-林志新 | ADH1698-林志新 | 一般隐患 | 设备设施原因 | R10视孔灯故障 | 已完成 | 已经购买维修 | N/A
DH1 | ADH1207-王帅 | 2026/5/31 0:00:00 | B6 | M20 | 生产值班 | ADH3773-ADH3773张健 | ADH3773-ADH3773张健 | 一般隐患 | 人的原因 | 620FD03缓冲间铁皮需清走 | 已完成 | 已完成
DH1 | ADH1207-王帅 | 2026/5/31 0:00:00 | B6 | M20 | 生产值班 | ADH3773-ADH3773张健 | ADH3773-ADH3773张健 | 一般隐患 | 人的原因 | 620R12后纯水管用完应放回非化间 | 已完成 | 已完成
DH1 | ADH1207-王帅 | 2026/5/31 0:00:00 | B6 | M20 | 生产值班 | ADH3773-ADH3773张健 | ADH3773-ADH3773张健 | 一般隐患 | 物料原因 | 620R02前蠕动泵状态差需清理 | 已完成 | 已完成
DH1 | ADH1207-王帅 | 2026/5/31 0:00:00 | B6 | M18 | 生产值班 | ADH0789-孙金亮 | ADH0789-孙金亮 | 一般隐患 | 人的原因 | 618CE03杂物需清理 | 已完成 | 已完成
DH1 | ADH1207-王帅 | 2026/5/31 0:00:00 | B6 | M18 | 生产值班 | ADH0789-孙金亮 | ADH0789-孙金亮 | 一般隐患 | 设备设施原因 | 618R11尾气试镜积液 | 已完成 | 已完成
DH1 | ADH1207-王帅 | 2026/5/31 0:00:00 | B6 | M18 | 生产值班 | ADH0789-孙金亮 | ADH0789-孙金亮 | 一般隐患 | 设备设施原因 | 618R04溶剂管路静电跨接断裂 | 已完成 | 已完成
DH1 | ADH1212-柳英雪 | 2026/5/31 0:00:00 | B5 | M16 | 生产值班 | ADH7065-常运达 | ADH7065-常运达 | 一般隐患 |  | 516-R13上安装氮气过滤器编号为515-SCB006 | 已完成 | 已完成
DH1 | ADH1212-柳英雪 | 2026/5/31 0:00:00 | B5 | M16 | 生产值班 | ADH7065-常运达 | ADH7065-常运达 | 一般隐患 |  | 516-R11旁放25kg砝码在地面，不使用及时清理 | 已完成 | 已完成
DH1 | ADH1212-柳英雪 | 2026/5/31 0:00:00 | B5 | M15 | 生产值班 | ADH1693-党宝权 | ADH1693-党宝权 | 一般隐患 |  | 515-R04上流体过滤器压力表缺少球阀 | 已完成 | 已完成整改
DH1 | ADH1212-柳英雪 | 2026/5/31 0:00:00 | B5 | M15 | 生产值班 | ADH1693-党宝权 | ADH1693-党宝权 | 一般隐患 |  | 515-R02加料箱子手套状态较差，更换 | 已完成 | 已完成整改
DH1 | ADH1212-柳英雪 | 2026/5/31 0:00:00 | B4 | M13 | 生产值班 | ADH2252-唐嘉健 | ADH2252-唐嘉健 | 一般隐患 |  | 十三车间四层连续化地面放置仪表，及时安装 | 已完成 | 已整改完毕
DH1 | ADH1212-柳英雪 | 2026/5/31 0:00:00 | B4 | M13 | 生产值班 | ADH2252-唐嘉健 | ADH2252-唐嘉健 | 一般隐患 |  | 413-R06机锋罩子锈蚀，及时清理 | 已完成 | 已整改完毕
DH1 | ADH1212-柳英雪 | 2026/5/31 0:00:00 | B4 | M13 | 生产值班 | ADH2252-唐嘉健 | ADH2252-唐嘉健 | 一般隐患 |  | 413-R03加料软管缺少管路标签，加料阀门缺少盲板 | 已完成 | 已整改完毕
DH1 | ADH1212-柳英雪 | 2026/5/31 0:00:00 | B4 | M13 | 生产值班 | ADH2252-唐嘉健 | ADH2252-唐嘉健 | 一般隐患 |  | 413-R02粘贴项目号不对，及时更新 | 已完成 | 已整改完毕
DH1 | ADH1212-柳英雪 | 2026/5/31 0:00:00 | B4 | M11 | 生产值班 | ADH0206-尹海朋 | ADH0206-尹海朋 | 一般隐患 |  | 411-R03加料泵进口缺少盲板 | 已完成 | 进行相应的整改处理完成
DH1 | ADH1212-柳英雪 | 2026/5/31 0:00:00 | B4 | M11 | 生产值班 | ADH0206-尹海朋 | ADH0206-尹海朋 | 一般隐患 |  | 十一车间四层溢出桶标识脱落，重新固定 | 已完成 | 进行相应的整改处理完成
DH1 | ADH1212-柳英雪 | 2026/5/31 0:00:00 | B4 | M11 | 生产值班 | ADH0206-尹海朋 | ADH0206-尹海朋 | 一般隐患 |  | 412-R08下口固定电子秤不在原位 | 已完成 | 进行相应的整改处理完成
DH1 | ADH1212-柳英雪 | 2026/5/31 0:00:00 | B4 | M11 | 生产值班 | ADH0206-尹海朋 | ADH0206-尹海朋 | 一般隐患 |  | 411-F04下口缺少盲板 | 已完成 | 进行相应的整改处理完成
DH1 | ADH1212-柳英雪 | 2026/5/31 0:00:00 | B4 | M11 | 生产值班 | ADH0206-尹海朋 | ADH0206-尹海朋 | 一般隐患 |  | 412-F01后流体过滤器压力表有示数，设备未进行使用，确认压力表是否损坏 | 已完成 | 进行相应的整改处理完成
DH1 | ADH1212-柳英雪 | 2026/5/31 0:00:00 | B4 | M11 | 生产值班 | ADH0206-尹海朋 | ADH0206-尹海朋 | 一般隐患 |  | 十二车间四层411-F03压滤罐上下体连接处有物料未清理干净 | 已完成 | 进行相应的整改处理完成
DH1 | ADH1212-柳英雪 | 2026/5/31 0:00:00 | B4 | M10 | 生产值班 | ADH1427-单良 | ADH1427-单良 | 一般隐患 |  | 410-E02-C01 冷凝器外表面物料残留清理 | 已完成 | 现场整改完成
DH1 | ADH1212-柳英雪 | 2026/5/31 0:00:00 | B4 | M10 | 生产值班 | ADH1427-单良 | ADH1427-单良 | 一般隐患 |  | 十车间三层反应区加料箱子515-SCB017 外表面锈蚀 | 已完成 | 现场整改完成
DH1 | ADH1212-柳英雪 | 2026/5/31 0:00:00 | B4 | M10 | 生产值班 | ADH1427-单良 | ADH1427-单良 | 一般隐患 |  | 410-R01下口穿层管路未封堵 | 已完成 | 现场整改完成
DH1 | ADH1212-柳英雪 | 2026/5/31 0:00:00 | B4 | M10 | 生产值班 | ADH1427-单良 | ADH1427-单良 | 一般隐患 |  | 410-R01上方多处国标标识状态模糊，更换 | 已完成 | 现场整改完成
DH1 | ADH1212-柳英雪 | 2026/5/31 0:00:00 | B4 | M10 | 生产值班 | ADH1427-单良 | ADH1427-单良 | 一般隐患 |  | 410-R04上口聚乙烯管尾气有液体 | 已完成 | 现场整改完成
DH1 | ADH1212-柳英雪 | 2026/5/31 0:00:00 | B4 | M10 | 生产值班 | ADH1427-单良 | ADH1427-单良 | 一般隐患 |  | 410-R06搅拌电机接地线太长，整理后重新固定 | 已完成 | 现场整改完成
DH1 | ADH2642-孟伟 | 2026/5/30 0:00:00 | B5 | M14 | 生产值班 |  | ADH1693-党宝权 | 一般隐患 |  | 514-FD05-TR01尾气视镜有液体流出，已沟通车间处理 | 已完成 | 现场已整改
DH1 | ADH2642-孟伟 | 2026/5/30 0:00:00 | B5 | M14 | 生产值班 |  | ADH1693-党宝权 | 一般隐患 |  | 514-FD05-TR01下口管路Y型过滤器有滴漏痕迹，需确认垫片是否完整 | 已完成 | 现场已整改
DH1 | ADH2642-孟伟 | 2026/5/30 0:00:00 | B5 | M15 | 生产值班 |  | ADH1693-党宝权 | 一般隐患 |  | 514--R10-tr01真空阻液球附着物料粘连住需清理 | 已完成 | 现场已整改
DH1 | ADH2642-孟伟 | 2026/5/30 0:00:00 | B5 | M15 | 生产值班 |  | ADH1693-党宝权 | 一般隐患 |  | 515-R04釜上流体过滤器无上限标识 | 已完成 | 现场已整改
DH1 | ADH2642-孟伟 | 2026/5/30 0:00:00 | B4 | M13 | 生产值班 |  | ADH2252-唐嘉健 | 一般隐患 |  | 413-F04无静电接地 | 已完成 | 已整改完毕
DH1 | ADH2642-孟伟 | 2026/5/30 0:00:00 | B4 | M13 | 生产值班 |  | ADH2252-唐嘉健 | 一般隐患 |  | 413-FD01-TR01旁泵后放地面腐蚀需重新刷漆 | 已完成 | 已整改完毕
DH1 | ADH2642-孟伟 | 2026/5/30 0:00:00 | B4 | M13 | 生产值班 |  | ADH2252-唐嘉健 | 一般隐患 |  | 413-R08大阀门旁釜表面有白色物料痕迹 | 已完成 | 已整改完毕
DH1 | ADH2642-孟伟 | 2026/5/30 0:00:00 | B4 | M13 | 生产值班 |  | ADH2252-唐嘉健 | 一般隐患 |  | 413-R02阀门07静电跨接断裂 | 已完成 | 已整改完毕
DH1 | ADH2642-孟伟 | 2026/5/30 0:00:00 | B4 | M12 | 生产值班 |  | ADH0206-尹海朋 | 一般隐患 |  | 412-R12旁穿层管路未加盲板，且管路内测有物料 | 已完成 | 进行相应清理处理完成
DH1 | ADH2642-孟伟 | 2026/5/30 0:00:00 | B4 | M11 | 生产值班 |  | ADH0206-尹海朋 | 一般隐患 |  | 411-R04加料车大阀门处有黄色物料 | 已完成 | 进行相应清理处理完成
DH1 | ADH2642-孟伟 | 2026/5/30 0:00:00 | B4 | M11 | 生产值班 |  | ADH0206-尹海朋 | 一般隐患 |  | 411-R03-tr01下口地面有物料滴漏痕迹 | 已完成 | 进行相应清理处理完成
DH1 | ADH2642-孟伟 | 2026/5/30 0:00:00 | B4 | M12 | 生产值班 |  | ADH0206-尹海朋 | 一般隐患 |  | 412-R01下口聚乙烯管路无管路标识 | 已完成 | 进行相应清理处理完成
DH1 | ADH2642-孟伟 | 2026/5/30 0:00:00 | B4 | M12 | 生产值班 |  | ADH0206-尹海朋 | 一般隐患 |  | 412-R07下口未上锁 | 已完成 | 进行相应清理处理完成
DH1 | ADH2642-孟伟 | 2026/5/30 0:00:00 | B4 | M10 | 生产值班 |  | ADH1427-单良 | 一般隐患 |  | 410-CE03-Tr01尾气视镜下方德阀缺少丝堵 | 已完成 | 已整改完成
DH1 | ADH2642-孟伟 | 2026/5/30 0:00:00 | B4 | M10 | 生产值班 |  | ADH1427-单良 | 一般隐患 |  | 410-R02下口压滤罐出料口有粉尘未清理到位，已沟通车间操作工处理 | 已完成 | 已整改完成
DH1 | ADH2642-孟伟 | 2026/5/30 0:00:00 | B4 | M10 | 生产值班 |  | ADH1427-单良 | 一般隐患 |  | 410-CE03视镜里有液体，已沟通班长处理 | 已完成 | 已整改完成
DH1 | ADH2642-孟伟 | 2026/5/30 0:00:00 | B4 | M10 | 生产值班 |  | ADH1427-单良 | 一般隐患 |  | 410-R06下口搪瓷罐表面腐蚀痕迹需清理 | 已完成 | 已整改完成
DH1 | ADH1215-曹祚铖 | 2026/5/30 0:00:00 | 焚烧炉&污水站 | 焚烧炉&污水站 | 生产值班 | ADH0396-姜龙 |  | 一般隐患 | 设备设施原因 | 焚烧炉部分受限空间标识被油漆覆盖，需要重新粘贴。 | 已完成 | 重新更换标识
DH1 | ADH1215-曹祚铖 | 2026/5/30 0:00:00 | 外围 | 罐区 | 生产值班 | ADH1215-曹祚铖 |  | 一般隐患 | 人的原因 | 09A中一个固体卡子桶桶盖未盖严，已安排处理。 | 已完成 | 已处理
DH1 | ADH1215-曹祚铖 | 2026/5/30 0:00:00 | B1 | B1 | 生产值班 | ADH0734-闫学友 |  | 一般隐患 | 人的原因 | 北门物流通道两桶固体无标签 | 已完成 | 已整改 | N/A
DH1 | ADH1215-曹祚铖 | 2026/5/30 0:00:00 | 外围 | 罐区 | 生产值班 | ADH1215-曹祚铖 |  | 一般隐患 | 人的原因 | 50立罐区泵房地面临时管路未收起，已安排收入柜中。 | 已完成 | 已清理
DH1 | ADH1215-曹祚铖 | 2026/5/30 0:00:00 | 外围 | 罐区 | 生产值班 | ADH1215-曹祚铖 |  | 一般隐患 | 人的原因 | 四号楼平台垃圾较多，已安排清理 | 已完成 | 已清理
DH1 | ADH0351-武志民 | 2026/5/30 0:00:00 | B2 | M7 | 生产值班 | ADH0738-谷建成 | ADH0738-谷建成 | 一般隐患 | 方法原因 | 车间2层，现场无人操作，一个全面罩无任何密封防护，需要规范人员操作习惯 | 已完成 | 已收起
DH1 | ADH0351-武志民 | 2026/5/30 0:00:00 | B2 | M7 | 生产值班 | ADH0738-谷建成 | ADH0738-谷建成 | 一般隐患 | 方法原因 | 207-R09釜地面刷漆维护后 定位胶带需及时维护 | 已完成 | 已去除
DH1 | ADH0351-武志民 | 2026/5/30 0:00:00 | B2 | M7 | 生产值班 | ADH0738-谷建成 | ADH0738-谷建成 | 一般隐患 | 方法原因 | 207-FD09记录桌有杂物需及时收起 | 已完成 | 已进行清理
DH1 | ADH0351-武志民 | 2026/5/30 0:00:00 | B2 | M6 | 生产值班 | ADH1201-张晓飞 | ADH1201-张晓飞 | 一般隐患 | 方法原因 | 车间四层4-41反应区内墙角处有一无编号，无标签的插底管， | 已完成 | 已进行处理整改
DH1 | ADH0351-武志民 | 2026/5/30 0:00:00 | B2 | M6 | 生产值班 | ADH1201-张晓飞 | ADH1201-张晓飞 | 一般隐患 | 方法原因 | 车间四层4-08包装间内电子秤底座铭牌无任何信息 | 已完成 | 已进行更换粘贴
DH1 | ADH0351-武志民 | 2026/5/30 0:00:00 | B2 | M6 | 生产值班 | ADH1201-张晓飞 | ADH1201-张晓飞 | 一般隐患 | 方法原因 | 9车间R05上加料漏斗开放性端口使用塑料袋密封 | 已完成 | 已进行更换处理
DH1 | ADH0351-武志民 | 2026/5/30 0:00:00 | B1 | B1 | 生产值班 | ADH0734-闫学友 | ADH0734-闫学友 | 一般隐患 | 方法原因 | 101-R03釜间墙边平台下地脚线缺失 | 已完成 | 已整改 | N/A
DH1 | ADH0351-武志民 | 2026/5/30 0:00:00 | B3 | M3 | 生产值班 | ADH2757-许文涛 | ADH2757-许文涛 | 一般隐患 | 设备设施原因 | 303-R09桌子上放置一压力表，无合格签 | 已完成 | 已清理
DH1 | ADH0351-武志民 | 2026/5/30 0:00:00 | B3 | M3 | 生产值班 | ADH2757-许文涛 | ADH2757-许文涛 | 一般隐患 | 方法原因 | 三车间303-TS08爬梯松动，需固定 | 已完成 | 已固定
DH1 | ADH0351-武志民 | 2026/5/30 0:00:00 | B3 | M3 | 生产值班 | ADH2757-许文涛 | ADH2757-许文涛 | 一般隐患 | 环境原因 | 三车间303-R22釜管路支架未固定 | 已完成 | 已固定
DH1 | ADH0351-武志民 | 2026/5/30 0:00:00 | B3 | M2 | 生产值班 | ADH1133-刘海洋 | ADH1133-刘海洋 | 一般隐患 | 设备设施原因 | 二车间北门物流通道存放成卷贴皮彩钢板需及时清走 | 已完成 | 已清理
DH1 | ADH0351-武志民 | 2026/5/30 0:00:00 | B3 | M2 | 生产值班 | ADH1133-刘海洋 | ADH1133-刘海洋 | 一般隐患 | 方法原因 | 302-FD05缓冲间内棚顶检修口彩钢板不完整 | 已完成 | 已恢复
DH1 | ADH0351-武志民 | 2026/5/30 0:00:00 | B3 | M2 | 生产值班 | ADH1133-刘海洋 | ADH1133-刘海洋 | 一般隐患 | 方法原因 | 302-R21下口地面油漆变色 | 已完成 | 已刷漆处理
DH1 | ADH0351-武志民 | 2026/5/30 0:00:00 | B3 | M1 | 生产值班 | ADH0416-施国明 | ADH0416-施国明 | 一般隐患 | 设备设施原因 | 一车间三层301-R16防爆片标识掉落 | 已完成 | 已添加完毕
DH1 | ADH0351-武志民 | 2026/5/30 0:00:00 | B3 | M1 | 生产值班 | ADH0416-施国明 | ADH0416-施国明 | 一般隐患 | 设备设施原因 | 一车间三层设备暂存间内有超清洁有效期设备 | 已完成 | 已重新分类
DH1 | ADH0351-武志民 | 2026/5/30 0:00:00 | B3 | M1 | 生产值班 | ADH0416-施国明 | ADH0416-施国明 | 一般隐患 | 方法原因 | 一车间二层非化间有未存入的塑料袋滤芯 | 已完成 | 已填写完毕
DH1 | ADH1252-邹纯利 | 2026/5/29 0:00:00 | 外围 | 罐区 | 生产值班 | ADH1333-徐博 | ADH1333-徐博 | 一般隐患 |  | 暂存区至罐区方向，存在明显气味，需要控制。 | 已完成 | 巡查现场，将有气味扩散可能的进行处置
DH1 | ADH1252-邹纯利 | 2026/5/29 0:00:00 | 外围 | 罐区 | 生产值班 | ADH1333-徐博 | ADH1333-徐博 | 一般隐患 |  | 暂存区06B一层放置白色镀锌桶地面存在变形，需要属地确认是否存在隐患 | 已完成 | 沟通车间进行处理完毕
DH1 | ADH1252-邹纯利 | 2026/5/29 0:00:00 | 研发实验室 | 研发实验室 | 生产值班 | ADH0477-姜洪峰 | ADH0477-姜洪峰 | 一般隐患 |  | 实验室门口放置一袋垃圾，需要及时清理 | 已完成 | 已清理完毕
DH1 | ADH1252-邹纯利 | 2026/5/29 0:00:00 | 研发实验室 | 研发实验室 | 生产值班 | ADH0477-姜洪峰 | ADH0477-姜洪峰 | 一般隐患 | 人的原因 | LAB-007实验台未有过夜反应，设备未断电，已跟告知现场人员及时处理 | 已完成 | 现场已完成断电
DH1 | ADH1252-邹纯利 | 2026/5/29 0:00:00 | QC | QC | 生产值班 | ADH5559-傅强 | ADH6537-陈秭祎 | 一般隐患 | 人的原因 | QC实验室试剂柜门前放置一些试剂空纸箱，需要及时清理 | 已完成 | 已处理
DH1 | ADH1252-邹纯利 | 2026/5/29 0:00:00 | QC | QC | 生产值班 | ADH5559-傅强 | ADH6537-陈秭祎 | 一般隐患 | 人的原因 | QC实验室区域灭火器05/28/2026到达检查日期，需要及时检查，并填写检查卡信息 | 已完成 | 已整改
DH1 | ADH1252-邹纯利 | 2026/5/29 0:00:00 | 供应部 | 供应部 | 生产值班 | ADH1252-邹纯利 | ADH0166-王宏宝 | 一般隐患 |  | 11、13、23号楼静电释放器06/04/2026到达校准日期，需要沟通电工尽快进行校准 | 已完成 | 已经联系校验：现阶段没有过期；
DH1 | ADH1252-邹纯利 | 2026/5/29 0:00:00 | 供应部 | 供应部 | 生产值班 | ADH1252-邹纯利 | ADH0166-王宏宝 | 一般隐患 |  | 集装箱区域触发报警，经过现场查看，为冷冻集装箱DH-12自动化霜，化霜结束后温度恢复正常 | 已完成 | 系统自动执行问题，不是异常
DH1 | ADH3773-ADH3773张健 | 2026/5/29 0:00:00 | B7 | M22 | 生产值班 | ADH5756-刘国锋 | ADH5756-刘国锋 | 一般隐患 |  | 722-R23加料车手套污染严重须更换 | 已完成 | 使用中，活性炭侵蚀，现已更换
DH1 | ADH3773-ADH3773张健 | 2026/5/29 0:00:00 | B7 | M22 | 生产值班 | ADH5756-刘国锋 | ADH5756-刘国锋 | 一般隐患 |  | 722-R09计量泵管路螺栓生锈严重 | 已完成 | 使用中酸性气体侵蚀生锈，现已更换
DH1 | ADH3773-ADH3773张健 | 2026/5/29 0:00:00 | B7 | M22 | 生产值班 | ADH5756-刘国锋 | ADH5756-刘国锋 | 一般隐患 |  | 722-R02计量泵软管无标识 | 已完成 | 人员未及时悬挂，现已悬挂
DH1 | ADH3773-ADH3773张健 | 2026/5/29 0:00:00 | B7 | M21 | 生产值班 | ADH1698-林志新 | ADH1698-林志新 | 一般隐患 |  | 21车间721-Ce04电子秤缺少标签 | 已完成 | 已完成补充 | N/A
DH1 | ADH3773-ADH3773张健 | 2026/5/29 0:00:00 | B7 | M21 | 生产值班 | ADH1698-林志新 | ADH1698-林志新 | 一般隐患 |  | 21车间721-11尾气试镜积液 | 已完成 | 已完成清理 | N/A
DH1 | ADH3773-ADH3773张健 | 2026/5/29 0:00:00 | B7 | M21 | 生产值班 | ADH1698-林志新 | ADH1698-林志新 | 一般隐患 |  | 721-R14计量泵多余静电卡子未清理 | 已完成 | 现场已清理 | N/A
DH1 | ADH3773-ADH3773张健 | 2026/5/29 0:00:00 | B6 | M20 | 生产值班 | ADH3773-ADH3773张健 | ADH3773-ADH3773张健 | 一般隐患 |  | 620-FD02缓冲间需清理 | 已完成 | 已完成
DH1 | ADH3773-ADH3773张健 | 2026/5/29 0:00:00 | B6 | M20 | 生产值班 | ADH3773-ADH3773张健 | ADH3773-ADH3773张健 | 一般隐患 |  | 620-R12计量泵制作固定电源 | 已完成 | 已完成
DH1 | ADH3773-ADH3773张健 | 2026/5/29 0:00:00 | B6 | M20 | 生产值班 | ADH3773-ADH3773张健 | ADH3773-ADH3773张健 | 一般隐患 |  | 620-R04接收罐尾气视镜需清理 | 已完成 | 已完成
DH1 | ADH3773-ADH3773张健 | 2026/5/29 0:00:00 | B6 | M18 | 生产值班 | ADH0789-孙金亮 | ADH0789-孙金亮 | 一般隐患 |  | 618-FD07缓冲间杂物较多 | 已完成 | 已完成
DH1 | ADH3773-ADH3773张健 | 2026/5/29 0:00:00 | B6 | M18 | 生产值班 | ADH0789-孙金亮 | ADH0789-孙金亮 | 一般隐患 |  | 618-Ce03房间有锈迹需清理 | 已完成 | 已完成
DH1 | ADH3773-ADH3773张健 | 2026/5/29 0:00:00 | B6 | M19 | 生产值班 | ADH0789-孙金亮 | ADH0789-孙金亮 | 一般隐患 |  | 19车间四层薄膜间膜堆压力表损坏 | 已完成 | 已完成
DH1 | ADH6458-王猛 | 2026/5/29 0:00:00 | B5 | M16 | 生产值班 | ADH7065-常运达 | ADH7065-常运达 | 一般隐患 |  | 516-R10乙醇自循环管线泵进出口及泵体固定导线杂乱且有绊倒人风险 | 已完成 | 已完成
DH1 | ADH6458-王猛 | 2026/5/29 0:00:00 | B5 | M16 | 生产值班 | ADH7065-常运达 | ADH7065-常运达 | 一般隐患 |  | 一层走廊白钢关键大面积锈蚀需要彻底清理 | 已完成 | 已完成
DH1 | ADH6458-王猛 | 2026/5/29 0:00:00 | B5 | M16 | 生产值班 | ADH7065-常运达 | ADH7065-常运达 | 一般隐患 |  | 516-R03投料完毕后现场杂物没有及时清理 | 已完成 | 已完成
DH1 | ADH6458-王猛 | 2026/5/29 0:00:00 | B5 | M15 | 生产值班 | ADH1693-党宝权 | ADH1693-党宝权 | 一般隐患 |  | 515-R06下方储罐缺少盲板 | 已完成 | 已完成整改
DH1 | ADH6458-王猛 | 2026/5/29 0:00:00 | B5 | M14 | 生产值班 | ADH1693-党宝权 | ADH1693-党宝权 | 一般隐患 |  | 514-T003\T004储罐上方管路需要增加支撑，有机械砸落风险 | 已完成 | 已完成整改
DH1 | ADH6458-王猛 | 2026/5/29 0:00:00 | B5 | M15 | 生产值班 | ADH1693-党宝权 | ADH1693-党宝权 | 一般隐患 |  | 515-R03区域锈迹比较明显，需要彻底除锈 | 已完成 | 已完成整改
DH1 | ADH6458-王猛 | 2026/5/29 0:00:00 | B5 | M15 | 生产值班 | ADH1693-党宝权 | ADH1693-党宝权 | 一般隐患 |  | 515-R11下口碱吸收罐上方有物料痕迹，检查渗漏位置已安排禁锢 | 已完成 | 已完成整改
DH1 | ADH6458-王猛 | 2026/5/29 0:00:00 | B4 | M13 | 生产值班 | ADH2252-唐嘉健 | ADH2252-唐嘉健 | 一般隐患 |  | 热水站施工配件人员正在清理，现场已断电无异常 | 已完成 | 已整改完毕
DH1 | ADH6458-王猛 | 2026/5/29 0:00:00 | B4 | M13 | 生产值班 | ADH2252-唐嘉健 | ADH2252-唐嘉健 | 一般隐患 |  | 413-R09转移管路静电跨接损坏 | 已完成 | 已整改完毕
DH1 | ADH6458-王猛 | 2026/5/29 0:00:00 | B4 | M13 | 生产值班 | ADH2252-唐嘉健 | ADH2252-唐嘉健 | 一般隐患 |  | 413-R05加料管路缺少标识，冷凝器下方需要清理 | 已完成 | 已整改完毕
DH1 | ADH6458-王猛 | 2026/5/29 0:00:00 | B4 | M13 | 生产值班 | ADH2252-唐嘉健 | ADH2252-唐嘉健 | 一般隐患 |  | 413-T060储罐下口缺失盲板 | 已完成 | 已整改完毕
DH1 | ADH6458-王猛 | 2026/5/29 0:00:00 | B4 | M13 | 生产值班 | ADH2252-唐嘉健 | ADH2252-唐嘉健 | 一般隐患 |  | 四层连续化改造区域，无异常，管理人员监管 | 已完成 | 已整改完毕
DH1 | ADH6458-王猛 | 2026/5/29 0:00:00 | B4 | M12 | 生产值班 | ADH0206-尹海朋 | ADH0206-尹海朋 | 一般隐患 |  | 412-R12下口配件摆放混乱，没有及时收回 | 已完成 | 进行现场清理处理完成
DH1 | ADH6458-王猛 | 2026/5/29 0:00:00 | B4 | M11 | 生产值班 | ADH0206-尹海朋 | ADH0206-尹海朋 | 一般隐患 |  | 411-R09下口静电跨接断裂 | 已完成 | 进行现场清理处理完成
DH1 | ADH6458-王猛 | 2026/5/29 0:00:00 | B4 | M12 | 生产值班 | ADH0206-尹海朋 | ADH0206-尹海朋 | 一般隐患 |  | 412-R01釜上口有物料痕迹 | 已完成 | 进行现场清理处理完成
DH1 | ADH6458-王猛 | 2026/5/29 0:00:00 | B4 | M10 | 生产值班 | ADH1427-单良 | ADH1427-单良 | 一般隐患 |  | 410-R18釜加料车手套需要更换 | 已完成 | 已整改完成
DH1 | ADH6458-王猛 | 2026/5/29 0:00:00 | B4 | M10 | 生产值班 | ADH1427-单良 | ADH1427-单良 | 一般隐患 |  | 410-R17釜伴热排空位置渗漏 | 已完成 | 已整改完成
DH1 | ADH6458-王猛 | 2026/5/29 0:00:00 | B4 | M10 | 生产值班 | ADH1427-单良 | ADH1427-单良 | 一般隐患 |  | 410-R06下口搪瓷罐需要刷漆 | 已完成 | 已整改完成
DH1 | ADH6458-王猛 | 2026/5/29 0:00:00 | B4 | M10 | 生产值班 | ADH1427-单良 | ADH1427-单良 | 一般隐患 |  | 410-R02锈蚀需要清理 | 已完成 | 已整改完成
DH1 | ADH0794-ADH0794张健 | 2026/5/29 0:00:00 | B2 | M7 | 生产值班 | ADH0738-谷建成 | ADH0738-谷建成 | 一般隐患 | 方法原因 | 207-R07防爆溢出管路侧口快开阀门缺少盲板。 | 已完成 | 已添加
DH1 | ADH0794-ADH0794张健 | 2026/5/29 0:00:00 | B2 | M7 | 生产值班 | ADH0738-谷建成 | ADH0738-谷建成 | 一般隐患 | 方法原因 | 207-R07旁穿层孔洞需封堵。 | 已完成 | 已进行封堵
DH1 | ADH0794-ADH0794张健 | 2026/5/29 0:00:00 | B2 | M7 | 生产值班 | ADH0738-谷建成 | ADH0738-谷建成 | 一般隐患 | 设备设施原因 | 207-FD04-Tr01阀门29上方管路静电跨接断裂， | 已完成 | 已更换
DH1 | ADH0794-ADH0794张健 | 2026/5/29 0:00:00 | B2 | M6 | 生产值班 | ADH1201-张晓飞 | ADH1201-张晓飞 | 一般隐患 |  | 206-R08-Tr接收罐尾气视镜破裂需进行更换 | 已完成 | 已更换
DH1 | ADH0794-ADH0794张健 | 2026/5/29 0:00:00 | B2 | M6 | 生产值班 | ADH1201-张晓飞 | ADH1201-张晓飞 | 一般隐患 |  | 6车间走廊药品箱缺少酒精，碘伏和创可贴。 | 已完成 | 已补充
DH1 | ADH0794-ADH0794张健 | 2026/5/29 0:00:00 | B2 | M6 | 生产值班 | ADH1201-张晓飞 | ADH1201-张晓飞 | 一般隐患 |  | 206-R09防爆溢出管路侧口快开阀门缺少盲板。 | 已完成 | 盲板已添加
DH1 | ADH0794-ADH0794张健 | 2026/5/29 0:00:00 | B1 | B1 | 生产值班 | ADH0734-闫学友 | ADH0734-闫学友 | 一般隐患 |  | 物料管路末端缺少阀门 | 已完成 | 安装中管路，已安装盲板
DH1 | ADH0794-ADH0794张健 | 2026/5/29 0:00:00 | B1 | B1 | 生产值班 | ADH0734-闫学友 | ADH0734-闫学友 | 一般隐患 |  | 走廊一个灯管不亮 | 已完成 | 已更换
DH1 | ADH0794-ADH0794张健 | 2026/5/29 0:00:00 | B1 | B1 | 生产值班 | ADH0734-闫学友 | ADH0734-闫学友 | 一般隐患 |  | 垃圾桶缺少编号标识 | 已完成 | 已粘贴
DH1 | ADH0794-ADH0794张健 | 2026/5/29 0:00:00 | B3 | M3 | 生产值班 | ADH2757-许文涛 | ADH2757-许文涛 | 一般隐患 |  | 4楼尾气视镜缺少石蜡油液封 | 已完成 | 已添加
DH1 | ADH0794-ADH0794张健 | 2026/5/29 0:00:00 | B3 | M3 | 生产值班 | ADH2757-许文涛 | ADH2757-许文涛 | 一般隐患 |  | 管路国标存在破损及时更换 | 已完成 | 已更换
DH1 | ADH0794-ADH0794张健 | 2026/5/29 0:00:00 | B3 | M3 | 生产值班 | ADH2757-许文涛 | ADH2757-许文涛 | 一般隐患 |  | 3楼的消防栓检查单日期写错 | 已完成 | 已改正
DH1 | ADH0794-ADH0794张健 | 2026/5/29 0:00:00 | B3 | M2 | 生产值班 | ADH1133-刘海洋 | ADH1133-刘海洋 | 一般隐患 |  | 反应釜上方夹层开启孔洞需及时关闭 | 已完成 | 已关闭 | N/A
DH1 | ADH0794-ADH0794张健 | 2026/5/29 0:00:00 | B3 | M2 | 生产值班 | ADH1133-刘海洋 | ADH1133-刘海洋 | 一般隐患 |  | 4楼压滤罐受限标识缺少编号 | 已完成 | 已添加 | N/A
DH1 | ADH0794-ADH0794张健 | 2026/5/29 0:00:00 | B3 | M2 | 生产值班 | ADH1133-刘海洋 | ADH1133-刘海洋 | 一般隐患 |  | 302-R10釜上口连接的快开管路缺少管路标签 | 已完成 | 已添加 | N/A
DH1 | ADH0794-ADH0794张健 | 2026/5/29 0:00:00 | B3 | M1 | 生产值班 | ADH0416-施国明 | ADH0416-施国明 | 一般隐患 |  | 3楼加料箱手套变色严重需要重新进行更换 | 已完成 | 已经更换
DH1 | ADH0794-ADH0794张健 | 2026/5/29 0:00:00 | B3 | M1 | 生产值班 | ADH0416-施国明 | ADH0416-施国明 | 一般隐患 |  | 3楼反应釜尾气视镜缺少石蜡油液封， | 已完成 | 已添加石蜡油
DH1 | ADH0794-ADH0794张健 | 2026/5/29 0:00:00 | B3 | M1 | 生产值班 | ADH0416-施国明 | ADH0416-施国明 | 一般隐患 |  | 1楼物流间物品较多及时清理 | 已完成 | 现场已经清理，车间传达及时运输物料
DH1 | ADH1486-付在勇 | 2026/5/28 0:00:00 | B1 | B1 | 生产值班 | ADH0734-闫学友 | ADH0734-闫学友 | 一般隐患 |  | 04釜间1个7973吨罐表面有泥需要清理 | 已完成 | 已清理
DH1 | ADH1486-付在勇 | 2026/5/28 0:00:00 | B1 | B1 | 生产值班 | ADH0734-闫学友 | ADH0734-闫学友 | 一般隐患 |  | 101-R07上口阀门有白色物料 | 已完成 | 已清理
DH1 | ADH1486-付在勇 | 2026/5/28 0:00:00 | B1 | B1 | 生产值班 | ADH0734-闫学友 | ADH0734-闫学友 | 一般隐患 |  | 101-R02下口二级保护桶雷尼镍黑水没粘贴标签 | 已完成 | 已处理
DH1 | ADH1486-付在勇 | 2026/5/28 0:00:00 | B2 | M7 | 生产值班 | ADH0738-谷建成 | ADH0738-谷建成 | 一般隐患 | 方法原因 | 207-FD08冲杂志地面有积水 | 已完成 | 已进行清理
DH1 | ADH1486-付在勇 | 2026/5/28 0:00:00 | B2 | M7 | 生产值班 | ADH0738-谷建成 | ADH0738-谷建成 | 一般隐患 | 设备设施原因 | 207-FD06纯化水下方地面油漆变色 | 已完成 | 已完成整改
DH1 | ADH1486-付在勇 | 2026/5/28 0:00:00 | B2 | M6 | 生产值班 | ADH1201-张晓飞 | ADH1201-张晓飞 | 一般隐患 |  | 分布器间内空压管路有漏气，气源接头需要更换 | 已完成 | 已更换
DH1 | ADH1486-付在勇 | 2026/5/28 0:00:00 | B2 | M6 | 生产值班 | ADH1201-张晓飞 | ADH1201-张晓飞 | 一般隐患 |  | 206-R16加料设备有粉尘 | 已完成 | 已清理
DH1 | ADH1486-付在勇 | 2026/5/28 0:00:00 | B3 | M3 | 生产值班 | ADH2757-许文涛 | ADH2757-许文涛 | 一般隐患 |  | 303-R06釜上口加料管路无管路标识 | 已完成 | 已增加标识
DH1 | ADH1486-付在勇 | 2026/5/28 0:00:00 | B3 | M3 | 生产值班 | ADH2757-许文涛 | ADH2757-许文涛 | 一般隐患 |  | 303-R30上口聚乙烯管路弯折 | 已完成 | 已重新固定
DH1 | ADH1486-付在勇 | 2026/5/28 0:00:00 | B3 | M3 | 生产值班 | ADH2757-许文涛 | ADH2757-许文涛 | 一般隐患 |  | 303-R12下口地面滴水 | 已完成 | 上排空位置未关严已处理
DH1 | ADH1486-付在勇 | 2026/5/28 0:00:00 | B3 | M2 | 生产值班 | ADH1133-刘海洋 | ADH1133-刘海洋 | 一般隐患 |  | 302-FD04呼吸空压管路面罩有物料，及时清理 | 已完成 | 已清理 | N/A
DH1 | ADH1486-付在勇 | 2026/5/28 0:00:00 | B3 | M2 | 生产值班 | ADH1133-刘海洋 | ADH1133-刘海洋 | 一般隐患 |  | 302-R04下口压滤罐清洗中，下体拆卸倾斜，下体轱辘需要维修处理 | 已完成 | 已处理 | N/A
DH1 | ADH1486-付在勇 | 2026/5/28 0:00:00 | B3 | M2 | 生产值班 | ADH1133-刘海洋 | ADH1133-刘海洋 | 一般隐患 |  | 302-R11上方管路缺少管路标签 | 已完成 | 已添加 | N/A
DH1 | ADH1486-付在勇 | 2026/5/28 0:00:00 | B3 | M1 | 生产值班 | ADH0416-施国明 | ADH0416-施国明 | 一般隐患 |  | 301-R16/R20下口聚乙烯管路使用完毕，及时拆除 | 已完成 | 未使用完毕，用完后即使拆除
DH1 | ADH1486-付在勇 | 2026/5/28 0:00:00 | B3 | M1 | 生产值班 | ADH0416-施国明 | ADH0416-施国明 | 一般隐患 |  | 301-R04鼓泡器内无石蜡油 | 已完成 | 已添加
DH1 | ADH1486-付在勇 | 2026/5/28 0:00:00 | B3 | M1 | 生产值班 | ADH0416-施国明 | ADH0416-施国明 | 一般隐患 |  | 301-R06下口磁力泵接的临时电源，长期使用需制作固定电源 | 已完成 | 已制作固定电源
DH1 | ADH2720-纪小龙 | 2026/5/28 0:00:00 | B7 | M22 | 生产值班 | ADH5756-刘国锋 | ADH5756-刘国锋 | 一般隐患 |  | 22车间722-23釜加料车手套破损 | 已完成 | 使用中破损，现已更换完毕
DH1 | ADH2720-纪小龙 | 2026/5/28 0:00:00 | B7 | M22 | 生产值班 | ADH5756-刘国锋 | ADH5756-刘国锋 | 一般隐患 |  | 22车间722-21加料管路无支撑放置计量泵上 | 已完成 | 未及时安装支撑，现已安装完毕
DH1 | ADH2720-纪小龙 | 2026/5/28 0:00:00 | B7 | M22 | 生产值班 | ADH5756-刘国锋 | ADH5756-刘国锋 | 一般隐患 |  | 22车间722-09釜人口螺丝锈迹 | 已完成 | 使用中锈迹，现已处理完毕
DH1 | ADH2720-纪小龙 | 2026/5/28 0:00:00 | B7 | M21 | 生产值班 | ADH1698-林志新 | ADH1698-林志新 | 一般隐患 |  | 21车间721-Ce04电子秤缺少标签 | 已完成 | 现场补充完毕 | N/A
DH1 | ADH2720-纪小龙 | 2026/5/28 0:00:00 | B7 | M21 | 生产值班 | ADH1698-林志新 | ADH1698-林志新 | 一般隐患 |  | 21车间721-11尾气试镜积液 | 已完成 | 现场排放完毕 | N/A
DH1 | ADH2720-纪小龙 | 2026/5/28 0:00:00 | B7 | M21 | 生产值班 | ADH1698-林志新 | ADH1698-林志新 | 一般隐患 |  | 21车间721-04釜后地面积水 | 已完成 | 现场清理完毕 | N/A
DH1 | ADH2720-纪小龙 | 2026/5/28 0:00:00 | B6 | M20 | 生产值班 | ADH3773-ADH3773张健 | ADH3773-ADH3773张健 | 一般隐患 |  | 20车间620-13下口处静电跨接断裂 | 已完成 | 已完成
DH1 | ADH2720-纪小龙 | 2026/5/28 0:00:00 | B6 | M20 | 生产值班 | ADH3773-ADH3773张健 | ADH3773-ADH3773张健 | 一般隐患 |  | 20车间620-02记录桌地面摆放蠕动泵滴加管路 | 已完成 | 已完成
DH1 | ADH2720-纪小龙 | 2026/5/28 0:00:00 | B6 | M20 | 生产值班 | ADH3773-ADH3773张健 | ADH3773-ADH3773张健 | 一般隐患 |  | 20车间620-E01加料软管无盲板封堵 | 已完成 | 已完成
DH1 | ADH2720-纪小龙 | 2026/5/28 0:00:00 | B6 | M18 | 生产值班 | ADH0789-孙金亮 | ADH0789-孙金亮 | 一般隐患 |  | 18车间618-09下口地面发白 | 已完成 | 已完成
DH1 | ADH2720-纪小龙 | 2026/5/28 0:00:00 | B6 | M18 | 生产值班 | ADH0789-孙金亮 | ADH0789-孙金亮 | 一般隐患 |  | 18车间618-02下口摆放排水管路 | 已完成 | 已完成
DH1 | ADH2720-纪小龙 | 2026/5/28 0:00:00 | B6 | M19 | 生产值班 | ADH0789-孙金亮 | ADH0789-孙金亮 | 一般隐患 |  | 19车间619-Co03下口缺少盲板 | 已完成 | 已完成
DH1 | ADH1333-徐博 | 2026/5/28 0:00:00 | 外围 | 罐区 | 生产值班 |  | ADH1333-徐博 | 一般隐患 | 设备设施原因 | 7号楼放水相，管路处理后需要摆放好。 | 已完成 | 现场清理
DH1 | ADH1333-徐博 | 2026/5/28 0:00:00 | 设备部 | 设备部 | 生产值班 |  | ADH5557-韩成龙 | 一般隐患 | 设备设施原因 | 厂区多处路灯不亮，需要尽快维修。 | 进行中 | 制定方案中 | N/A
DH1 | ADH1333-徐博 | 2026/5/28 0:00:00 | 焚烧炉&污水站 | 焚烧炉&污水站 | 生产值班 |  | ADH0380-魏春财 | 一般隐患 | 设备设施原因 | 现场配件清理中 | 已完成 | 已清理完毕
DH1 | ADH1333-徐博 | 2026/5/28 0:00:00 | 研发实验室 | 研发实验室 | 生产值班 |  | ADH0477-姜洪峰 | 一般隐患 | 设备设施原因 | 废液桶太脏需要清理活更换。 | 已完成 | 正在采购中，预计6月份完成更换
DH1 | ADH1333-徐博 | 2026/5/28 0:00:00 | 研发实验室 | 研发实验室 | 生产值班 |  | ADH0477-姜洪峰 | 一般隐患 | 人的原因 | 平台的垃圾需要等物流到再运出。 | 已完成 | 已清理完毕
DH1 | ADH1333-徐博 | 2026/5/28 0:00:00 | 外围 | 罐区 | 生产值班 |  | ADH1333-徐博 | 一般隐患 | 设备设施原因 | 空桶区一个方槽缺少上盖。 | 已完成 | 现场进行补充
DH1 | ADH0485-解永东 | 2026/5/28 0:00:00 | B5 | M16 | 生产值班 | ADH7065-常运达 | ADH7065-常运达 | 一般隐患 |  | 516-R03接收罐附近10L 白钢桶有无色液体，及时清理 | 已完成 | 已完成
DH1 | ADH0485-解永东 | 2026/5/28 0:00:00 | B5 | M16 | 生产值班 | ADH7065-常运达 | ADH7065-常运达 | 一般隐患 |  | 16车间四层1公斤电子秤，摆放不规范 | 已完成 | 已完成
DH1 | ADH0485-解永东 | 2026/5/28 0:00:00 | B5 | M16 | 生产值班 | ADH7065-常运达 | ADH7065-常运达 | 一般隐患 |  | 516-R11尾气视镜有物料 | 已完成 | 已完成
DH1 | ADH0485-解永东 | 2026/5/28 0:00:00 | B5 | M14 | 生产值班 | ADH1693-党宝权 | ADH1693-党宝权 | 一般隐患 |  | 515-R01下口地面破损 | 已完成 | 已进行整改
DH1 | ADH0485-解永东 | 2026/5/28 0:00:00 | B5 | M14 | 生产值班 | ADH1693-党宝权 | ADH1693-党宝权 | 一般隐患 |  | 515-R10/515-R11加料箱残留物料比较多，及时清理 | 已完成 | 已进行整改
DH1 | ADH0485-解永东 | 2026/5/28 0:00:00 | B5 | M14 | 生产值班 | ADH1693-党宝权 | ADH1693-党宝权 | 一般隐患 |  | 514-R10保温拆卸，及时恢复 | 已完成 | 已进行整改
DH1 | ADH0485-解永东 | 2026/5/28 0:00:00 | B5 | M14 | 生产值班 | ADH1693-党宝权 | ADH1693-党宝权 | 一般隐患 |  | 515-R12接收罐液位计断层 | 已完成 | 已进行整改
DH1 | ADH0485-解永东 | 2026/5/28 0:00:00 | B4 | M13 | 生产值班 | ADH2252-唐嘉健 | ADH2252-唐嘉健 | 一般隐患 |  | 413-T093储罐缺少液位计 | 已完成 | 已整改完毕
DH1 | ADH0485-解永东 | 2026/5/28 0:00:00 | B4 | M11 | 生产值班 | ADH0206-尹海朋 | ADH0206-尹海朋 | 一般隐患 |  | 411-R03釜上加料车有残留物料，处于负压抽得状态，需要做好氮气尾气得气流平衡 | 已完成 | 进行现场整改处理完成
DH1 | ADH0485-解永东 | 2026/5/28 0:00:00 | B4 | M11 | 生产值班 | ADH0206-尹海朋 | ADH0206-尹海朋 | 一般隐患 |  | 411-R03釜加料计量泵外壳锈蚀严重 | 已完成 | 进行现场整改处理完成
DH1 | ADH0485-解永东 | 2026/5/28 0:00:00 | B4 | M10 | 生产值班 | ADH1427-单良 | ADH1427-单良 | 一般隐患 |  | 410-R11前三桶物料混放，做好区分 | 已完成 | 整改完成
DH1 | ADH0485-解永东 | 2026/5/28 0:00:00 | B4 | M10 | 生产值班 | ADH1427-单良 | ADH1427-单良 | 一般隐患 |  | 410-R02下口三个压滤罐表面锈蚀 | 已完成 | 整改完成
DH1 | ADH0485-解永东 | 2026/5/28 0:00:00 | B4 | M10 | 生产值班 | ADH1427-单良 | ADH1427-单良 | 一般隐患 |  | 410-R09加料管路缺少标识 | 已完成 | 整改完成
DH1 | ADH0485-解永东 | 2026/5/28 0:00:00 | B4 | M10 | 生产值班 | ADH1427-单良 | ADH1427-单良 | 一般隐患 |  | 410-R04尾气聚乙烯管路有积液 | 已完成 | 整改完成
DH1 | ADH0485-解永东 | 2026/5/28 0:00:00 | B4 | M10 | 生产值班 | ADH1427-单良 | ADH1427-单良 | 一般隐患 |  | 更衣室杂物较多，多个柜门处于开启状态 | 已完成 | 整改完成
DH1 | ADH4142-孙小东 | 2026/5/27 0:00:00 | B7 | M22 | 生产值班 | ADH5756-刘国锋 | ADH5756-刘国锋 | 一般隐患 |  | 722-E05重组份磁力泵固定接地线断裂 | 已完成 | 使用中断裂，现已更换
DH1 | ADH4142-孙小东 | 2026/5/27 0:00:00 | B7 | M22 | 生产值班 | ADH5756-刘国锋 | ADH5756-刘国锋 | 一般隐患 |  | 722-R06接收罐尾气视镜有物料 | 已完成 | 尾气积液，排放后有残留，现已清理完毕
DH1 | ADH4142-孙小东 | 2026/5/27 0:00:00 | B7 | M22 | 生产值班 | ADH5756-刘国锋 | ADH5756-刘国锋 | 一般隐患 |  | 722-R11前方点位进阀门盲板处漏丝松动 | 已完成 | 使用中盲板松动，现已重新紧固
DH1 | ADH4142-孙小东 | 2026/5/27 0:00:00 | B7 | M21 | 生产值班 | ADH1698-林志新 | ADH1698-林志新 | 一般隐患 |  | 21车间LF18溶剂管路拆除一端放在放在白钢平台上未拆除 | 已完成 | 现场已经拆除完毕 | N/A
DH1 | ADH4142-孙小东 | 2026/5/27 0:00:00 | B7 | M21 | 生产值班 | ADH1698-林志新 | ADH1698-林志新 | 一般隐患 |  | 721-R13尾气视镜有液体 | 已完成 | 现场排放完毕 | N/A
DH1 | ADH4142-孙小东 | 2026/5/27 0:00:00 | B7 | M21 | 生产值班 | ADH1698-林志新 | ADH1698-林志新 | 一般隐患 |  | 721-R01釜有使用完氮气管路未收起 | 已完成 | 现场已经收起 | N/A
DH1 | ADH4142-孙小东 | 2026/5/27 0:00:00 | B6 | M20 | 生产值班 | ADH3773-ADH3773张健 | ADH3773-ADH3773张健 | 一般隐患 |  | 620-R07釜接收罐下方阀门处缺少静电跨接 | 已完成 | 已完成
DH1 | ADH4142-孙小东 | 2026/5/27 0:00:00 | B6 | M20 | 生产值班 | ADH3773-ADH3773张健 | ADH3773-ADH3773张健 | 一般隐患 |  | 620-R06釜前计量泵阀门处缺少静电跨接 | 已完成 | 已完成
DH1 | ADH4142-孙小东 | 2026/5/27 0:00:00 | B6 | M20 | 生产值班 | ADH3773-ADH3773张健 | ADH3773-ADH3773张健 | 一般隐患 |  | 20车间溶剂间TF05使用完未上锁 | 已完成 | 已完成
DH1 | ADH4142-孙小东 | 2026/5/27 0:00:00 | B6 | M18 | 生产值班 | ADH3773-ADH3773张健 | ADH3773-ADH3773张健 | 一般隐患 | 人的原因 | 618-R17釜接收管尾气视镜里有物料 | 已完成 | 已完成
DH1 | ADH4142-孙小东 | 2026/5/27 0:00:00 | B6 | M19 | 生产值班 | ADH3773-ADH3773张健 | ADH3773-ADH3773张健 | 一般隐患 |  | 619-R13釜旁有使用完管路支架未收走 | 已完成 | 已完成
DH1 | ADH4142-孙小东 | 2026/5/27 0:00:00 | B6 | M18 | 生产值班 | ADH3773-ADH3773张健 | ADH3773-ADH3773张健 | 一般隐患 |  | 618-R01釜溶剂管路阀门处静电跨接未连接 | 已完成 | 已完成
DH1 | ADH0477-姜洪峰 | 2026/5/27 0:00:00 | 供应部 | 供应部 | 生产值班 | ADH1252-邹纯利 | ADH0166-王宏宝 | 一般隐患 | 人的原因 | 23号楼通往楼顶爬梯的防坠网放置在地面，需要确认后安装恢复 | 已完成 | 环保部门人员操作中，已经沟通及时恢复
DH1 | ADH0477-姜洪峰 | 2026/5/27 0:00:00 | 研发实验室 | 研发实验室 | 生产值班 | ADH0477-姜洪峰 | ADH0477-姜洪峰 | 一般隐患 | 设备设施原因 | 小高压釜更换标识，表面残留胶印，需要清理 | 已完成 | 已清理完毕
DH1 | ADH0477-姜洪峰 | 2026/5/27 0:00:00 | 研发实验室 | 研发实验室 | 生产值班 | ADH0477-姜洪峰 | ADH0477-姜洪峰 | 一般隐患 | 设备设施原因 | 06小高压釜过夜单要求压力0.4~0.5MPa，现场实际压力0.75MPa，电话沟通反应负责人后排压至0.5MPa，需要确认原因 | 已完成 | 体系使用雷尼镍部分残留导致阀门无法关严，已经更换拆卸清洗
DH1 | ADH0477-姜洪峰 | 2026/5/27 0:00:00 | 研发实验室 | 研发实验室 | 生产值班 | ADH0477-姜洪峰 | ADH0477-姜洪峰 | 一般隐患 | 设备设施原因 | 真空干燥箱真空管路老化，需要进行更换 | 已完成 | 管路已更换完成
DH1 | ADH0477-姜洪峰 | 2026/5/27 0:00:00 | 研发实验室 | 研发实验室 | 生产值班 | ADH0477-姜洪峰 | ADH0477-姜洪峰 | 一般隐患 | 人的原因 | 06通风橱内1袋物料无标签，现场已要求人员粘贴标签 | 已完成 | 车间取回样品，已粘贴完毕标签
DH1 | ADH0477-姜洪峰 | 2026/5/27 0:00:00 | 研发实验室 | 研发实验室 | 生产值班 | ADH0477-姜洪峰 | ADH0477-姜洪峰 | 一般隐患 | 人的原因 | 03通风橱反应取样后体系敞口放置，现场已要求人员密封 | 已完成 | 人员取样后着急检测结果，未及时密封，现场已密封
DH1 | ADH0477-姜洪峰 | 2026/5/27 0:00:00 | QC | QC | 生产值班 | ADH5559-傅强 | ADH6537-陈秭祎 | 一般隐患 | 设备设施原因 | 通风橱插座防水盖缺失，需要补充 | 已完成 | 已完成
DH1 | ADH0477-姜洪峰 | 2026/5/27 0:00:00 | QC | QC | 生产值班 | ADH5559-傅强 | ADH6537-陈秭祎 | 一般隐患 | 人的原因 | QC2废液瓶敞口放置，现场已加盖密封 | 已完成 | 已完成整改
DH1 | ADH0738-谷建成 | 2026/5/27 0:00:00 | B2 | M6 | 生产值班 | ADH1201-张晓飞 | ADH1201-张晓飞 | 一般隐患 | 方法原因 | 12反应釜加料车，物料残留较多，需要进行清理。 | 已完成 | 已清理
DH1 | ADH0738-谷建成 | 2026/5/27 0:00:00 | B2 | M6 | 生产值班 | ADH1201-张晓飞 | ADH1201-张晓飞 | 一般隐患 | 设备设施原因 | E01-Tr03液位计断层。 | 已完成 | 已恢复
DH1 | ADH0738-谷建成 | 2026/5/27 0:00:00 | B2 | M6 | 生产值班 | ADH1201-张晓飞 | ADH1201-张晓飞 | 一般隐患 | 方法原因 | 6车间反应釜下口阀门部分设备缺少固定阀柄，不满足紧急状态快速关闭阀门要求（15和19釜等），需要同步排查后进行安装固定 | 已完成 | 均已添加
DH1 | ADH0738-谷建成 | 2026/5/27 0:00:00 | B2 | M7 | 生产值班 | ADH0738-谷建成 | ADH1201-张晓飞 | 一般隐患 | 设备设施原因 | R12氮封阀损坏漏气，需要进行处理 | 已完成 | 已联系保全处理完毕
DH1 | ADH0738-谷建成 | 2026/5/27 0:00:00 | B2 | M7 | 生产值班 | ADH0738-谷建成 | ADH0738-谷建成 | 一般隐患 | 人的原因 | R12至R22转移管路缺少工艺管路标签 | 已完成 | 已添加
DH1 | ADH0738-谷建成 | 2026/5/27 0:00:00 | B2 | M7 | 生产值班 | ADH0738-谷建成 | ADH0738-谷建成 | 一般隐患 | 设备设施原因 | R02转移管路静电跨接断裂，需要进行更换 | 已完成 | 已更换
DH1 | ADH0738-谷建成 | 2026/5/27 0:00:00 | B2 | M7 | 生产值班 | ADH0738-谷建成 | ADH0738-谷建成 | 一般隐患 | 设备设施原因 | 04釜插底管法兰缝隙物料清理 | 已完成 | 已进行清理
DH1 | ADH0738-谷建成 | 2026/5/27 0:00:00 | B3 | M3 | 生产值班 | ADH2757-许文涛 | ADH2757-许文涛 | 一般隐患 | 方法原因 | Ce01间内配重桶内白色物料，需要进行清理 | 已完成 | 已安排进行清理完毕
DH1 | ADH0738-谷建成 | 2026/5/27 0:00:00 | B3 | M3 | 生产值班 | ADH2757-许文涛 | ADH2757-许文涛 | 一般隐患 | 设备设施原因 | 溶剂间管路静电跨接断裂，需要更换 | 已完成 | 以整体将管路拆除，安装跨接
DH1 | ADH0738-谷建成 | 2026/5/27 0:00:00 | B3 | M3 | 生产值班 | ADH2757-许文涛 | ADH2757-许文涛 | 一般隐患 | 方法原因 | 四层推车灭火器管路缠绕放置，应急情况不便于使用 | 已完成 | 已重新缠绕
DH1 | ADH0738-谷建成 | 2026/5/27 0:00:00 | B3 | M2 | 生产值班 | ADH1133-刘海洋 | ADH1133-刘海洋 | 一般隐患 | 方法原因 | 20反应釜回流管路最低点u型弯视镜下口直接连接盲板，视镜内已灌满液体，存在死角无法排空，拆卸时存在撒漏风险。 | 已完成 | 已处理
DH1 | ADH0738-谷建成 | 2026/5/27 0:00:00 | B3 | M2 | 生产值班 | ADH1133-刘海洋 | ADH1133-刘海洋 | 一般隐患 | 方法原因 | 08、17反应釜下口阀门缺少阀门柄，车间内需要整体排查 | 已完成 | 已添加
DH1 | ADH0738-谷建成 | 2026/5/27 0:00:00 | B3 | M2 | 生产值班 | ADH1133-刘海洋 | ADH1133-刘海洋 | 一般隐患 | 设备设施原因 | 03反应釜氮气管路针型阀处漏气 | 已完成 | 已处理
DH1 | ADH0738-谷建成 | 2026/5/27 0:00:00 | B3 | M1 | 生产值班 | ADH0416-施国明 | ADH0416-施国明 | 一般隐患 | 设备设施原因 | 09、12反应釜下口阀门缺少阀门柄，车间内需要整体排查 | 已完成 | 已添加完毕
DH1 | ADH0738-谷建成 | 2026/5/27 0:00:00 | B3 | M1 | 生产值班 | ADH0416-施国明 | ADH0416-施国明 | 一般隐患 | 方法原因 | 5号7号真空泵使用中，报警监测未开启。 | 已完成 | 已开启完毕
DH1 | ADH0738-谷建成 | 2026/5/27 0:00:00 | B3 | M1 | 生产值班 | ADH0416-施国明 | ADH0416-施国明 | 一般隐患 | 人的原因 | fd03取样器已使用，取样器密封袋上仍保留合格标签 | 已完成 | 已处理完毕
DH1 | ADH0738-谷建成 | 2026/5/27 0:00:00 | B1 | B1 | 生产值班 | ADH0734-闫学友 | ADH0734-闫学友 | 一般隐患 | 人的原因 | 更衣室饮用水桶放置在回风口处，阻挡回风口。 | 已完成 | 已更换位置
DH1 | ADH0738-谷建成 | 2026/5/27 0:00:00 | B1 | B1 | 生产值班 | ADH0734-闫学友 | ADH0734-闫学友 | 一般隐患 | 方法原因 | 1-26压力罐后流体过滤器压力表缺少上限标识。 | 已完成 | 已粘贴
DH1 | ADH0738-谷建成 | 2026/5/27 0:00:00 | B1 | B1 | 生产值班 | ADH0734-闫学友 | ADH0734-闫学友 | 重大隐患 | 物料原因 | 1-26纯化水桶内水为5月22号接取，已超72小时； | 已完成 | 水桶已经报废
DH1 | ADH2594-麻晓星 | 2026/5/27 0:00:00 | B5 | M16 | 生产值班 | ADH7065-常运达 | ADH7065-常运达 | 一般隐患 |  | 17车间4层存放加料车内有物料残留上方有敞口，已沟通左激鹏处理 | 已完成 | 已完成
DH1 | ADH2594-麻晓星 | 2026/5/27 0:00:00 | B5 | M16 | 生产值班 | ADH7065-常运达 | ADH7065-常运达 | 一般隐患 |  | 517-T043下口至410-F01软管无标识，上方有弯折现象 | 已完成 | 已完成
DH1 | ADH2594-麻晓星 | 2026/5/27 0:00:00 | B5 | M16 | 生产值班 | ADH7065-常运达 | ADH7065-常运达 | 一般隐患 |  | 516-R11釜平台右侧地面有白色物料痕迹，已沟通现场人员处理 | 已完成 | 已完成
DH1 | ADH2594-麻晓星 | 2026/5/27 0:00:00 | B5 | M16 | 生产值班 | ADH7065-常运达 | ADH7065-常运达 | 一般隐患 |  | 516-R09-TR01尾气试镜内黑色固体 | 已完成 | 已完成
DH1 | ADH2594-麻晓星 | 2026/5/27 0:00:00 | B5 | M14 | 生产值班 | ADH1693-党宝权 | ADH1693-党宝权 | 一般隐患 |  | 514-FD07表面锈迹需处理 | 已完成 | 已进行整改
DH1 | ADH2594-麻晓星 | 2026/5/27 0:00:00 | B5 | M14 | 生产值班 | ADH1693-党宝权 | ADH1693-党宝权 | 一般隐患 |  | 514-R03记录桌乱，不使用文件过多 | 已完成 | 已进行整改
DH1 | ADH2594-麻晓星 | 2026/5/27 0:00:00 | B5 | M14 | 生产值班 | ADH1693-党宝权 | ADH1693-党宝权 | 一般隐患 |  | 514-R08间内计量泵开关铭牌脱落，同时需确认信息是否正确 | 已完成 | 已进行整改
DH1 | ADH2594-麻晓星 | 2026/5/27 0:00:00 | B5 | M14 | 生产值班 | ADH1693-党宝权 | ADH1693-党宝权 | 一般隐患 |  | 514-R01釜旁穿层管路盲板孔洞需封堵 | 已完成 | 已进行整改
DH1 | ADH2594-麻晓星 | 2026/5/27 0:00:00 | B4 | M13 | 生产值班 | ADH2252-唐嘉健 | ADH2252-唐嘉健 | 一般隐患 |  | 413-DRC01内卡子桶过多需及时清理 | 已完成 | 已整改完毕
DH1 | ADH2594-麻晓星 | 2026/5/27 0:00:00 | B4 | M13 | 生产值班 | ADH2252-唐嘉健 | ADH2252-唐嘉健 | 一般隐患 |  | 2层连续化泵模块下方有抹布，拆卸的配件置于一旁 | 已完成 | 已整改完毕
DH1 | ADH2594-麻晓星 | 2026/5/27 0:00:00 | B4 | M13 | 生产值班 | ADH2252-唐嘉健 | ADH2252-唐嘉健 | 一般隐患 |  | 413-R07地面存放2根软管加料车上有配件 | 已完成 | 已整改完毕
DH1 | ADH2594-麻晓星 | 2026/5/27 0:00:00 | B4 | M13 | 生产值班 | ADH2252-唐嘉健 | ADH2252-唐嘉健 | 一般隐患 |  | 13车间4层吊装口跨门电线无防夹 | 已完成 | 已整改完毕
DH1 | ADH2594-麻晓星 | 2026/5/27 0:00:00 | B4 | M11 | 生产值班 | ADH0206-尹海朋 | ADH0206-尹海朋 | 一般隐患 |  | 11车间安全文件柜柜门损坏 | 已完成 | 进行相应采买
DH1 | ADH2594-麻晓星 | 2026/5/27 0:00:00 | B4 | M11 | 生产值班 | ADH0206-尹海朋 | ADH0206-尹海朋 | 一般隐患 |  | 412-R14釜旁及前方压滤下方地面有白色痕迹 | 已完成 | 进行物料清理完毕
DH1 | ADH2594-麻晓星 | 2026/5/27 0:00:00 | B4 | M11 | 生产值班 | ADH0206-尹海朋 | ADH0206-尹海朋 | 一般隐患 |  | 4层反应区内门口配件车表面脏 | 已完成 | 进行清理完毕
DH1 | ADH2594-麻晓星 | 2026/5/27 0:00:00 | B4 | M11 | 生产值班 | ADH0206-尹海朋 | ADH0206-尹海朋 | 一般隐患 |  | 411-F03下方地面有白色印记，过滤器管路无标识无盲板 | 已完成 | 进行物料清理，添加标识及盲板
DH1 | ADH2594-麻晓星 | 2026/5/27 0:00:00 | B4 | M10 | 生产值班 | ADH1427-单良 | ADH1427-单良 | 一般隐患 |  | 410-R16上方夹层滴水 | 已完成 | 整改完成
DH1 | ADH2594-麻晓星 | 2026/5/27 0:00:00 | B4 | M10 | 生产值班 | ADH1427-单良 | ADH1427-单良 | 一般隐患 |  | 410-R03前方地面积水，已告知人员排查分布器间 | 已完成 | 整改完成
DH1 | ADH2594-麻晓星 | 2026/5/27 0:00:00 | B4 | M10 | 生产值班 | ADH1427-单良 | ADH1427-单良 | 一般隐患 |  | 410-R06釜白钢平台有物料痕迹且锈蚀 | 已完成 | 整改完成
DH1 | ADH2594-麻晓星 | 2026/5/27 0:00:00 | B4 | M10 | 生产值班 | ADH1427-单良 | ADH1427-单良 | 一般隐患 |  | 410-R07旁地面有白色物料痕迹，角线一块缺失 | 已完成 | 整改完成
DH1 | ADH2757-许文涛 | 2026/5/26 0:00:00 | B1 | B1 | 生产值班 | ADH0734-闫学友 | ADH0734-闫学友 | 一般隐患 |  | 101-R07下口压滤罐放料管路球阀有白色物料 | 已完成 | 已处理
DH1 | ADH2757-许文涛 | 2026/5/26 0:00:00 | B1 | B1 | 生产值班 | ADH0734-闫学友 | ADH0734-闫学友 | 一般隐患 |  | 搪瓷釜间楼上记录桌配件车摆放杂乱需要整理 | 已完成 | 已整理
DH1 | ADH2757-许文涛 | 2026/5/26 0:00:00 | B1 | B1 | 生产值班 | ADH0734-闫学友 | ADH0734-闫学友 | 一般隐患 |  | 101-R09雷达液位计外线皮破损，需要更换 | 已完成 | 已沟通电工处理完毕 | N/A
DH1 | ADH2757-许文涛 | 2026/5/26 0:00:00 | B3 | M3 | 生产值班 | ADH2757-许文涛 | ADH2757-许文涛 | 一般隐患 |  | 四层放置不用物料桶较多，沟通工程师及时退库 | 已完成 | 已退库
DH1 | ADH2757-许文涛 | 2026/5/26 0:00:00 | B3 | M3 | 生产值班 | ADH2757-许文涛 | ADH2757-许文涛 | 一般隐患 |  | 二层北侧一台灭火器未放置定位胶带内，已整改 | 已完成 | 已整改完毕
DH1 | ADH2757-许文涛 | 2026/5/26 0:00:00 | B3 | M3 | 生产值班 | ADH2757-许文涛 | ADH2757-许文涛 | 一般隐患 |  | 二层地面处理灰尘较大，现场建筑垃圾需及时沟通外包做日清日结 | 已完成 | 已进行除尘，建筑垃圾及时清理
DH1 | ADH2757-许文涛 | 2026/5/26 0:00:00 | B3 | M3 | 生产值班 | ADH2757-许文涛 | ADH2757-许文涛 | 一般隐患 |  | 303-R20尾气管路连接在线氧含量软管有溶剂残留需清理 | 已完成 | 已安排清理
DH1 | ADH2757-许文涛 | 2026/5/26 0:00:00 | B3 | M3 | 生产值班 | ADH2757-许文涛 | ADH2757-许文涛 | 一般隐患 |  | 303-R12鼓泡器石蜡油变色需更换 | 已完成 | 已安排更换
DH1 | ADH2757-许文涛 | 2026/5/26 0:00:00 | B3 | M3 | 生产值班 | ADH2757-许文涛 | ADH2757-许文涛 | 一般隐患 |  | 303-R19冷凝器下方放置拆卸的鼓泡器需清理 | 已完成 | 已清理完毕
DH1 | ADH2757-许文涛 | 2026/5/26 0:00:00 | B3 | M3 | 生产值班 | ADH2757-许文涛 | ADH2757-许文涛 | 一般隐患 |  | 303-R14下口白钢管路无标签标识 | 已完成 | 已增加标识
DH1 | ADH2757-许文涛 | 2026/5/26 0:00:00 | B3 | M3 | 生产值班 | ADH2757-许文涛 | ADH2757-许文涛 | 一般隐患 |  | 303-R11加料箱无支架 | 已完成 | 已增加支架
DH1 | ADH2757-许文涛 | 2026/5/26 0:00:00 | B3 | M3 | 生产值班 | ADH2757-许文涛 | ADH2757-许文涛 | 一般隐患 |  | 三层南侧围堰处有黄色物料痕迹需清理 | 已完成 | 已安排保洁清理完毕
DH1 | ADH2757-许文涛 | 2026/5/26 0:00:00 | B3 | M2 | 生产值班 | ADH1133-刘海洋 | ADH1133-刘海洋 | 一般隐患 |  | 302-Fd04间内较多空桶，及时清理 | 已完成 | 已清理
DH1 | ADH2757-许文涛 | 2026/5/26 0:00:00 | B3 | M2 | 生产值班 | ADH1133-刘海洋 | ADH1133-刘海洋 | 一般隐患 |  | 302-R07-Tr01缺少尾气管路 | 已完成 | 已制作
DH1 | ADH2757-许文涛 | 2026/5/26 0:00:00 | B3 | M2 | 生产值班 | ADH1133-刘海洋 | ADH1133-刘海洋 | 一般隐患 |  | 302-R03下口缺少标签 | 已完成 | 已悬挂标签
DH1 | ADH2757-许文涛 | 2026/5/26 0:00:00 | B3 | M1 | 生产值班 | ADH0416-施国明 | ADH0416-施国明 | 一般隐患 |  | 三层靠近南侧位置聚乙烯管路无标识 | 已完成 | 已添加完毕
DH1 | ADH2757-许文涛 | 2026/5/26 0:00:00 | B3 | M1 | 生产值班 | ADH0416-施国明 | ADH0416-施国明 | 一般隐患 |  | 301-R22下口配件车上方堆放杂乱，需要清理 | 已完成 | 已清理
DH1 | ADH2757-许文涛 | 2026/5/26 0:00:00 | B3 | M1 | 生产值班 | ADH0416-施国明 | ADH0416-施国明 | 一般隐患 |  | 一车间南侧走廊墙面有黄色漏水痕迹需清理 | 已完成 | 已处理完毕
DH1 | ADH0212-苗伟钢 | 2026/5/26 0:00:00 | B7 | M22 | 生产值班 | ADH5756-刘国锋 | ADH5756-刘国锋 | 一般隐患 | 人的原因 | 22车间三层尾气间内管路等杂物堆积。 | 已完成 | 583项目制作固定尾气管路时，将原有尾气管路拆除放置在酸尾间暂存，防止丢失，现已清理
DH1 | ADH0212-苗伟钢 | 2026/5/26 0:00:00 | B7 | M22 | 生产值班 | ADH5756-刘国锋 | ADH5756-刘国锋 | 一般隐患 | 人的原因 | 722-R28白钢平台有白色物料痕迹。 | 已完成 | 有物料滴落未及时清理，现已清理完毕
DH1 | ADH0212-苗伟钢 | 2026/5/26 0:00:00 | B7 | M22 | 生产值班 | ADH5756-刘国锋 | ADH5756-刘国锋 | 一般隐患 | 人的原因 | 722-R01尾气开启，氮气保护未开启 | 已完成 | 现已恢复
DH1 | ADH0212-苗伟钢 | 2026/5/26 0:00:00 | B7 | M22 | 生产值班 | ADH5756-刘国锋 | ADH5756-刘国锋 | 一般隐患 | 人的原因 | 722-SCB006氮气过滤器一端连接氮气，一端无盲板， | 已完成 | 尾气末端连接固定尾气，三通处用于测氧含量，人员连接万象集气罩，未及时安装盲板，现已安装
DH1 | ADH0212-苗伟钢 | 2026/5/26 0:00:00 | B7 | M21 | 生产值班 | ADH1698-林志新 | ADH1698-林志新 | 一般隐患 | 人的原因 | 721-R16旁电子秤上有白色物料。 | 已完成 | 现场清理完毕 | N/A
DH1 | ADH0212-苗伟钢 | 2026/5/26 0:00:00 | B7 | M21 | 生产值班 | ADH1698-林志新 | ADH1698-林志新 | 一般隐患 | 人的原因 | 721-SCB002下方缝隙有白色物料，需及时清理。 | 已完成 | 已经清理完毕 | N/A
DH1 | ADH0212-苗伟钢 | 2026/5/26 0:00:00 | B7 | M21 | 生产值班 | ADH1698-林志新 | ADH1698-林志新 | 一般隐患 | 人的原因 | 721-R04加料箱内吸潮，湿润。 | 已完成 | 已经拆卸清理完毕 | N/A
DH1 | ADH0212-苗伟钢 | 2026/5/26 0:00:00 | B7 | M21 | 生产值班 | ADH1698-林志新 | ADH1698-林志新 | 一般隐患 | 人的原因 | 721-R07冷凝器保温变形严重。 | 已完成 | 已经沟通维修 | N/A
DH1 | ADH0212-苗伟钢 | 2026/5/26 0:00:00 | B6 | M20 | 生产值班 | ADH3773-ADH3773张健 | ADH3773-ADH3773张健 | 一般隐患 | 人的原因 | 620-R17穿层未封堵，开口较大。 | 已完成 | 已完成
DH1 | ADH0212-苗伟钢 | 2026/5/26 0:00:00 | B6 | M20 | 生产值班 | ADH3773-ADH3773张健 | ADH3773-ADH3773张健 | 一般隐患 | 人的原因 | 620-R03万象集气罩有黑色液体滴出。 | 已完成 | 已完成
DH1 | ADH0212-苗伟钢 | 2026/5/26 0:00:00 | B6 | M20 | 生产值班 | ADH3773-ADH3773张健 | ADH3773-ADH3773张健 | 一般隐患 | 人的原因 | 620-R08电子秤电源未连接，在外暴露。 | 已完成 | 已完成
DH1 | ADH0212-苗伟钢 | 2026/5/26 0:00:00 | B6 | M20 | 生产值班 | ADH3773-ADH3773张健 | ADH3773-ADH3773张健 | 一般隐患 | 人的原因 | 620-E01-Tc01软管无阀门，无盲板。 | 已完成 | 已完成
DH1 | ADH0212-苗伟钢 | 2026/5/26 0:00:00 | B6 | M19 | 生产值班 | ADH0789-孙金亮 | ADH0789-孙金亮 | 一般隐患 | 人的原因 | 618-R02-Tr01前方地面污染。 | 已完成 | 已完成
DH1 | ADH0212-苗伟钢 | 2026/5/26 0:00:00 | B6 | M18 | 生产值班 | ADH0789-孙金亮 | ADH0789-孙金亮 | 一般隐患 | 人的原因 | 619-R05-Tr01阀门37跨接安装一半 | 已完成 | 已完成
DH1 | ADH0212-苗伟钢 | 2026/5/26 0:00:00 | B6 | M18 | 生产值班 | ADH0789-孙金亮 | ADH0789-孙金亮 | 一般隐患 | 人的原因 | 6-HVAC-08空调预热段积水 | 已完成 | 已完成
DH1 | ADH0212-苗伟钢 | 2026/5/26 0:00:00 | B6 | M18 | 生产值班 | ADH0789-孙金亮 | ADH0789-孙金亮 | 一般隐患 | 人的原因 | 618-R04现场拆釜配件散落。防爆溢出管路8个螺丝只安装四个 | 已完成 | 已完成
DH1 | ADH1212-柳英雪 | 2026/5/26 0:00:00 | B5 | M16 | 生产值班 | ADH7065-常运达 | ADH7065-常运达 | 一般隐患 |  | 516-R05旁放置20kg砝码在地面，使用后及时清理 | 已完成 | 已完成
DH1 | ADH1212-柳英雪 | 2026/5/26 0:00:00 | B5 | M16 | 生产值班 | ADH7065-常运达 | ADH7065-常运达 | 一般隐患 |  | 516-R05下口流体过滤器缺少球阀 | 已完成 | 已完成
DH1 | ADH1212-柳英雪 | 2026/5/26 0:00:00 | B5 | M15 | 生产值班 | ADH1693-党宝权 | ADH1693-党宝权 | 一般隐患 |  | 515-R03加料漏斗手套状态差，更换 | 已完成 | 已处理
DH1 | ADH1212-柳英雪 | 2026/5/26 0:00:00 | B5 | M15 | 生产值班 | ADH1693-党宝权 | ADH1693-党宝权 | 一般隐患 |  | 514-R01釜垫子发黄，清理 | 已完成 | 现场已清理
DH1 | ADH1212-柳英雪 | 2026/5/26 0:00:00 | B4 | M13 | 生产值班 | ADH2252-唐嘉健 | ADH2252-唐嘉健 | 一般隐患 |  | 413-R09穿层管路未封堵 | 已完成 | 已整改完毕
DH1 | ADH1212-柳英雪 | 2026/5/26 0:00:00 | B4 | M13 | 生产值班 | ADH2252-唐嘉健 | ADH2252-唐嘉健 | 一般隐患 |  | 413-R11竹节尾气罩损坏 | 已完成 | 已整改完毕
DH1 | ADH1212-柳英雪 | 2026/5/26 0:00:00 | B4 | M13 | 生产值班 | ADH2252-唐嘉健 | ADH2252-唐嘉健 | 一般隐患 |  | 十三车间四层连续化改造使用的仪表使用整理箱放置 | 已完成 | 已整改完毕
DH1 | ADH1212-柳英雪 | 2026/5/26 0:00:00 | B4 | M13 | 生产值班 | ADH2252-唐嘉健 | ADH2252-唐嘉健 | 一般隐患 |  | 一层水相间里取样箱使用后及时清理 | 已完成 | 已整改完毕
DH1 | ADH1212-柳英雪 | 2026/5/26 0:00:00 | B4 | M13 | 生产值班 | ADH2252-唐嘉健 | ADH2252-唐嘉健 | 一般隐患 |  | 413-R06旁防腐泵拆除清洗 | 已完成 | 已整改完毕
DH1 | ADH1212-柳英雪 | 2026/5/26 0:00:00 | B4 | M11 | 生产值班 | ADH0206-尹海朋 | ADH0206-尹海朋 | 一般隐患 |  | 412-R13 上方管路和吊架锈蚀，除锈 | 已完成 | 进行相应除锈清理
DH1 | ADH1212-柳英雪 | 2026/5/26 0:00:00 | B4 | M11 | 生产值班 | ADH0206-尹海朋 | ADH0206-尹海朋 | 一般隐患 |  | 411-R02接收罐真空阻液器有物料附着，待清理 | 已完成 | 进行阻液器物料清理
DH1 | ADH1212-柳英雪 | 2026/5/26 0:00:00 | B4 | M11 | 生产值班 | ADH0206-尹海朋 | ADH0206-尹海朋 | 一般隐患 |  | 411-R03加料出口管路悬挂试密标签，泵进口缺少管路，连接后重新试密 | 已完成 | 进行标识去除，使用前再次及逆行试密
DH1 | ADH1212-柳英雪 | 2026/5/26 0:00:00 | B4 | M11 | 生产值班 | ADH0206-尹海朋 | ADH0206-尹海朋 | 一般隐患 |  | 412-R10下口固定电子秤缺少定位标识 | 已完成 | 进行标识粘贴
DH1 | ADH1212-柳英雪 | 2026/5/26 0:00:00 | B4 | M11 | 生产值班 | ADH0206-尹海朋 | ADH0206-尹海朋 | 一般隐患 |  | 十二车间四层412-R04下方管路吊架缺少螺丝 | 已完成 | 进行螺丝补充完毕
DH1 | ADH1212-柳英雪 | 2026/5/26 0:00:00 | B4 | M11 | 生产值班 | ADH0206-尹海朋 | ADH0206-尹海朋 | 一般隐患 |  | 十二车间四层压滤罐缺少盲板 | 已完成 | 进行盲板补充添加
DH1 | ADH1212-柳英雪 | 2026/5/26 0:00:00 | B4 | M10 | 生产值班 | ADH1427-单良 | ADH1427-单良 | 一般隐患 |  | 410-R13接收罐真空阻液器有物料清理 | 已完成 | 已整改完成
DH1 | ADH1212-柳英雪 | 2026/5/26 0:00:00 | B4 | M10 | 生产值班 | ADH1427-单良 | ADH1427-单良 | 一般隐患 |  | 410-R14接收罐聚乙烯管拆除后，法兰盘还在现场 | 已完成 | 已整改完成
DH1 | ADH1212-柳英雪 | 2026/5/26 0:00:00 | B4 | M10 | 生产值班 | ADH1427-单良 | ADH1427-单良 | 一般隐患 |  | 410-R01旁穿墙孔洞管路拆除后未封堵 | 已完成 | 已整改完成
DH1 | ADH1212-柳英雪 | 2026/5/26 0:00:00 | B4 | M10 | 生产值班 | ADH1427-单良 | ADH1427-单良 | 一般隐患 |  | 410-R02排氢管路U型弯德阀打开状态，现场沟通人员关闭 | 已完成 | 已整改完成
DH1 | ADH1212-柳英雪 | 2026/5/26 0:00:00 | B4 | M10 | 生产值班 | ADH1427-单良 | ADH1427-单良 | 一般隐患 |  | 410-R04加料漏斗手套状态较差，建议更换 | 已完成 | 已整改完成
DH1 | ADH0800-董春亮 | 2026/5/26 0:00:00 | B7 | M22 | 生产值班 | ADH0935-张汝波 | ADH5756-刘国锋 | 一般隐患 | 设备设施原因 | 722-E02进料管路打卡子处附近有物料析出，需要及时清理,并对沙眼重新处理 | 已完成 | 现已处理完毕，重新更换管路
DH1 | ADH0800-董春亮 | 2026/5/26 0:00:00 | B7 | M22 | 生产值班 | ADH0935-张汝波 | ADH5756-刘国锋 | 一般隐患 | 人的原因 | 722-E02-Tc01下口放置一白钢三通需及时清理 | 已完成 | 已清理完毕
DH1 | ADH0800-董春亮 | 2026/5/26 0:00:00 | B7 | M22 | 生产值班 | ADH0935-张汝波 | ADH5756-刘国锋 | 一般隐患 | 物料原因 | 722-E04-TC01尾气U型弯处视镜下方排净阀有焦油吸出，需要及时处理 | 已完成 | 使用中有焦油析出，未及时发现解决，现已处理完毕
DH1 | ADH0800-董春亮 | 2026/5/26 0:00:00 | B7 | M22 | 生产值班 | ADH0935-张汝波 | ADH5756-刘国锋 | 一般隐患 | 人的原因 | 二十二车间四楼北侧薄膜加料罐间，可移动电子秤B类标识破损严重需要进行更换 | 已完成 | 使用中损坏，现已更换
DH1 | ADH0800-董春亮 | 2026/5/26 0:00:00 | B7 | M21 | 生产值班 | ADH1698-林志新 | ADH1698-林志新 | 一般隐患 | 设备设施原因 | 721-FD02接收罐转移管路，氮气吹扫针型阀位置渗漏，现场有物料析出，地面腐蚀变色，需及时处理，放料软管的球阀标签为721-FD03，与现场设备不符，需处理 | 已完成 | 现场已经处理完毕 | N/A
DH1 | ADH0800-董春亮 | 2026/5/26 0:00:00 | B7 | M21 | 生产值班 | ADH1698-林志新 | ADH1698-林志新 | 一般隐患 | 环境原因 | 721-Ce02氧含量箱子上方有一个四氟垫片，未进行清理。钢平台上方的排风口P-7-21-031滤网脏需及时清理 | 已完成 | 现场已经清理完毕 | N/A
DH1 | ADH0800-董春亮 | 2026/5/26 0:00:00 | B7 | M21 | 生产值班 | ADH1698-林志新 | ADH1698-林志新 | 一般隐患 | 人的原因 | 721-R08对面纯化水点位使用小白盖封堵，需要注意避免微生物滋生 | 已完成 | 现场已经拆除 | N/A
DH1 | ADH0800-董春亮 | 2026/5/26 0:00:00 | B7 | M21 | 生产值班 | ADH1698-林志新 | ADH1698-林志新 | 一般隐患 | 物料原因 | 721-R02釜尾气试镜内有液体需要及时处理 | 已完成 | 现场已经清理完毕 | N/A
DH1 | ADH0800-董春亮 | 2026/5/26 0:00:00 | B6 | M20 | 生产值班 | ADH3773-ADH3773张健 | ADH3773-ADH3773张健 | 一般隐患 | 设备设施原因 | 620-R02釜后方的纯化水阀门手轮缺失需要进行补充 | 已完成 | 已完成
DH1 | ADH0800-董春亮 | 2026/5/26 0:00:00 | B6 | M20 | 生产值班 | ADH3773-ADH3773张健 | ADH3773-ADH3773张健 | 一般隐患 | 设备设施原因 | 620-R06釜上加料箱手套多形环胶圈有一个折了,需要及时进行更换补充 | 已完成 | 已完成
DH1 | ADH0800-董春亮 | 2026/5/26 0:00:00 | B6 | M20 | 生产值班 | ADH3773-ADH3773张健 | ADH3773-ADH3773张健 | 一般隐患 | 设备设施原因 | 620-SCB026固体加料箱手套多形环胶圈缺少一个，需要补充 | 已完成 | 已完成
DH1 | ADH0800-董春亮 | 2026/5/26 0:00:00 | B6 | M20 | 生产值班 | ADH3773-ADH3773张健 | ADH3773-ADH3773张健 | 一般隐患 | 设备设施原因 | 620-Drc01护栏门禁互锁不好使，需及时处理 | 已完成 | 已完成
DH1 | ADH0800-董春亮 | 2026/5/26 0:00:00 | B6 | M19 | 生产值班 | ADH0789-孙金亮 | ADH0789-孙金亮 | 一般隐患 | 人的原因 | 19车间16釜墙边的尾气点位处的阀门未加标识，需要及时补充，防止有人员不清楚，关闭后导致R16釜憋压 | 已完成 | 已完成
DH1 | ADH0800-董春亮 | 2026/5/26 0:00:00 | B6 | M19 | 生产值班 | ADH0789-孙金亮 | ADH0789-孙金亮 | 一般隐患 | 设备设施原因 | 619-R12釜视孔灯静电导出线未进行连接，需要及时固定 | 已完成 | 已完成
DH1 | ADH0800-董春亮 | 2026/5/26 0:00:00 | B6 | M18 | 生产值班 | ADH0789-孙金亮 | ADH0789-孙金亮 | 一般隐患 | 人的原因 | 618-R09釜浓缩试镜视盅上下无静电跨接，需补充。 | 已完成 | 已完成
DH1 | ADH0800-董春亮 | 2026/5/26 0:00:00 | B6 | M18 | 生产值班 | ADH0789-孙金亮 | ADH0789-孙金亮 | 一般隐患 | 设备设施原因 | 618-R02视孔灯静电导出线脱落需要重新固定 | 已完成 | 已完成
DH1 | ADH1132-李冰 | 2026/5/25 0:00:00 | B2 | M7 | 生产值班 | ADH0738-谷建成 | ADH0738-谷建成 | 一般隐患 | 方法原因 | 207-R06 釜上加料管路缺少标签 | 已完成 | 已整改
DH1 | ADH1132-李冰 | 2026/5/25 0:00:00 | B2 | M7 | 生产值班 | ADH0738-谷建成 | ADH0738-谷建成 | 一般隐患 | 方法原因 | 207-R04-Tr01接收罐液位计上悬挂一根插底管表面有白色物料，指针不归零 | 已完成 | 已清理
DH1 | ADH1132-李冰 | 2026/5/25 0:00:00 | B2 | M7 | 生产值班 | ADH0738-谷建成 | ADH0738-谷建成 | 一般隐患 | 方法原因 | 207-FD08间内地面有积水有泥状态差 | 已完成 | 已进行清理
DH1 | ADH1132-李冰 | 2026/5/25 0:00:00 | B2 | M6 | 生产值班 | ADH1201-张晓飞 | ADH1201-张晓飞 | 一般隐患 |  | 206-R19旁穿层管路上标签塑封膜破损 | 已完成 | 已更换
DH1 | ADH1132-李冰 | 2026/5/25 0:00:00 | B2 | M6 | 生产值班 | ADH1201-张晓飞 | ADH1201-张晓飞 | 一般隐患 |  | 9车间2层刚平台旁已停用空压气源未封堵，上锁 | 已完成 | 已上锁
DH1 | ADH1132-李冰 | 2026/5/25 0:00:00 | B2 | M6 | 生产值班 | ADH1201-张晓飞 | ADH1201-张晓飞 | 一般隐患 |  | 209-CSTR04-Tr01衬哈罐上口阀门有白色物料，盲板搭在上方未紧固 | 已完成 | 已清理并紧固
DH1 | ADH1132-李冰 | 2026/5/25 0:00:00 | B1 | B1 | 生产值班 | ADH0734-闫学友 | ADH0734-闫学友 | 一般隐患 |  | 03釜内9517吨罐表面有泥溅上去的痕迹，需要清理 | 已完成 | 已清理
DH1 | ADH1132-李冰 | 2026/5/25 0:00:00 | B1 | B1 | 生产值班 | ADH0734-闫学友 | ADH0734-闫学友 | 一般隐患 |  | 05内二级保护桶有硅藻土粉末需要清理 | 已完成 | 已清理
DH1 | ADH1132-李冰 | 2026/5/25 0:00:00 | B1 | B1 | 生产值班 | ADH0734-闫学友 | ADH0734-闫学友 | 一般隐患 |  | 514-F06下口视镜有渗漏，已安排处理 | 已完成 | 已紧固
DH1 | ADH1132-李冰 | 2026/5/25 0:00:00 | B3 | M3 | 生产值班 | ADH2757-许文涛 | ADH2757-许文涛 | 一般隐患 |  | 303-R14釜上管路缺少标识 | 已完成 | 已增加标识
DH1 | ADH1132-李冰 | 2026/5/25 0:00:00 | B3 | M3 | 生产值班 | ADH2757-许文涛 | ADH2757-许文涛 | 一般隐患 |  | 19釜上排空位置积水 | 已完成 | 已安排清理
DH1 | ADH1132-李冰 | 2026/5/25 0:00:00 | B3 | M3 | 生产值班 | ADH2757-许文涛 | ADH2757-许文涛 | 一般隐患 |  | 303-R08加料箱缺少静电接地 | 已完成 | 已恢复完成
DH1 | ADH1132-李冰 | 2026/5/25 0:00:00 | B3 | M2 | 生产值班 | ADH1133-刘海洋 | ADH1133-刘海洋 | 一般隐患 |  | 302-R02加料箱内残留较多物料 | 已完成 | 已清理完毕
DH1 | ADH1132-李冰 | 2026/5/25 0:00:00 | B3 | M2 | 生产值班 | ADH1133-刘海洋 | ADH1133-刘海洋 | 一般隐患 |  | 302-R15电子秤电源线断，需要维修 | 已完成 | 已维修完毕
DH1 | ADH1132-李冰 | 2026/5/25 0:00:00 | B3 | M2 | 生产值班 | ADH1133-刘海洋 | ADH1133-刘海洋 | 一般隐患 |  | 302-R18上方管路缺少标签 | 已完成 | 已悬挂完毕
DH1 | ADH1132-李冰 | 2026/5/25 0:00:00 | B3 | M1 | 生产值班 | ADH0416-施国明 | ADH0416-施国明 | 一般隐患 |  | 305-R03下口管路缺少标签 | 已完成 | 已添加完毕
DH1 | ADH1132-李冰 | 2026/5/25 0:00:00 | B3 | M1 | 生产值班 | ADH0416-施国明 | ADH0416-施国明 | 一般隐患 |  | 4层薄膜加料间有MTBE气味，已经沟通人员处理 | 已完成 | 已处理完毕
DH1 | ADH1132-李冰 | 2026/5/25 0:00:00 | B3 | M1 | 生产值班 | ADH0416-施国明 | ADH0416-施国明 | 一般隐患 |  | 301-N04压滤罐后视镜方向为垂直易存物料，建议更换为水平连接 | 已完成 | 不接收建议，垂直连接便于观察
DH1 | ADH1021-吕彦宏 | 2026/5/25 0:00:00 | B5 | M15 | 生产值班 |  | ADH1693-党宝权 | 一般隐患 |  | 514-FD02间内放置空桶较多需及时清理 | 已完成 | 收料使用，及时处理
DH1 | ADH1021-吕彦宏 | 2026/5/25 0:00:00 | B5 | M16 | 生产值班 |  | ADH7065-常运达 | 一般隐患 |  | 16车间1层改造区域现场下班前及时清理 | 已完成 | 已完成
DH1 | ADH1021-吕彦宏 | 2026/5/25 0:00:00 | B4 | M13 | 生产值班 |  | ADH2252-唐嘉健 | 一般隐患 | 设备设施原因 | 413-R10釜下口编制软管无标识 | 已完成 | 已整改增加标识 | N/A
DH1 | ADH1021-吕彦宏 | 2026/5/25 0:00:00 | B4 | M13 | 生产值班 |  | ADH2252-唐嘉健 | 一般隐患 | 设备设施原因 | 413-R05上压力变送器电线裸露 | 已完成 | 已更换 | N/A
DH1 | ADH1021-吕彦宏 | 2026/5/25 0:00:00 | B4 | M13 | 生产值班 |  | ADH2252-唐嘉健 | 一般隐患 |  | 413-R05-TR01真空管路无阻位器使用白钢管路连接需更换 | 已完成 | 已整改 | N/A
DH1 | ADH1021-吕彦宏 | 2026/5/25 0:00:00 | B4 | M13 | 生产值班 |  | ADH2252-唐嘉健 | 一般隐患 | 人的原因 | 13车间3层薄膜旁独立换热测温表5/21/2026已过期 | 已完成 | 已整改 | N/A
DH1 | ADH1021-吕彦宏 | 2026/5/25 0:00:00 | B4 | M13 | 生产值班 |  | ADH2252-唐嘉健 | 一般隐患 | 设备设施原因 | 13车间二层薄膜储罐磁力泵三通转移管路无盲板 | 已完成 | 已整改 | N/A
DH1 | ADH1021-吕彦宏 | 2026/5/25 0:00:00 | B4 | M13 | 生产值班 |  | ADH2252-唐嘉健 | 一般隐患 | 人的原因 | 13车间二层薄膜间聚乙烯转移管路无标识 | 已完成 | 已整改 | N/A
DH1 | ADH1021-吕彦宏 | 2026/5/25 0:00:00 | B4 | M11 | 生产值班 |  | ADH0206-尹海朋 | 一般隐患 |  | 12车间四楼分布器切换循环水导致三楼411-R11釜旁积水安排当班班长清理中 | 已完成 | 漏点进行处理
DH1 | ADH1021-吕彦宏 | 2026/5/25 0:00:00 | B4 | M11 | 生产值班 |  | ADH0206-尹海朋 | 一般隐患 |  | 1层走廊地面聚乙烯管路不使用及时清理 | 已完成 | 进行清理完毕
DH1 | ADH1021-吕彦宏 | 2026/5/25 0:00:00 | B4 | M11 | 生产值班 |  | ADH0206-尹海朋 | 一般隐患 |  | 411-E01薄膜储罐静电跨接断裂 | 已完成 | 进行跨接线更换
DH1 | ADH1021-吕彦宏 | 2026/5/25 0:00:00 | B4 | M10 | 生产值班 |  | ADH1427-单良 | 一般隐患 |  | 410-R11旁压料管无密封袋 | 已完成 | 已整改完成
DH1 | ADH1021-吕彦宏 | 2026/5/25 0:00:00 | B4 | M10 | 生产值班 |  | ADH1427-单良 | 一般隐患 |  | 2层2-50间夹纸张文件夹及时清理出车间 | 已完成 | 已整改完成
DH1 | ADH1021-吕彦宏 | 2026/5/25 0:00:00 | B4 | M10 | 生产值班 |  | ADH1427-单良 | 一般隐患 |  | 410-R06釜上压力变送器连接电线裸漏需及时更换 | 已完成 | 已整改完成
DH1 | ADH1021-吕彦宏 | 2026/5/25 0:00:00 | B4 | M10 | 生产值班 |  | ADH1427-单良 | 一般隐患 |  | 2层走廊文件门损坏需维修 | 已完成 | 已整改完成
DH1 | ADH1021-吕彦宏 | 2026/5/25 0:00:00 | B4 | M10 | 生产值班 |  | ADH1427-单良 | 一般隐患 |  | 410-FD02墙上高压氮气未上锁 | 已完成 | 已整改完成
DH1 | ADH1021-吕彦宏 | 2026/5/25 0:00:00 | B4 | M10 | 生产值班 |  | ADH1427-单良 | 一般隐患 |  | 410-R14DCS键盘连键,需采购更换避免人员操作产生报警 | 已完成 | 已整改完成
DH1 | ADH0456-王治国 | 2026/5/25 0:00:00 | QC | QC | 生产值班 | ADH5559-傅强 | ADH6537-陈秭祎 | 一般隐患 | 人的原因 | QC2液相实验室东门关不严，属地需要组织维修。 | 已完成 | 已完成
DH1 | ADH0456-王治国 | 2026/5/25 0:00:00 | 研发实验室 | 研发实验室 | 生产值班 | ALS0788-王致 | ADH0477-姜洪峰 | 一般隐患 | 设备设施原因 | 高压釜釜反应区，07号反应自来水阀门漏水，还请书属地进行维修。 | 已完成 | 丝扣连接处滴漏，已重新紧固完毕
DH1 | ADH0456-王治国 | 2026/5/25 0:00:00 | 研发实验室 | 研发实验室 | 生产值班 | ALS0788-王致 | ADH0477-姜洪峰 | 一般隐患 | 人的原因 | Lab-030通风橱，CPr136910-02项目通风橱内垃有较多的垃圾和溶液瓶，建议项目清理。 | 已完成 | 已清理完毕
DH1 | ADH0456-王治国 | 2026/5/25 0:00:00 | 研发实验室 | 研发实验室 | 生产值班 | ALS0788-王致 | ADH0477-姜洪峰 | 一般隐患 | 人的原因 | Lab-020通风橱，CPo139291-02项目通风橱物料多，器具多，建议项目组进行清理。 | 已完成 | 已清理完毕
DH1 | ADH0456-王治国 | 2026/5/25 0:00:00 | AC | AC | 生产值班 | ADH0456-王治国 | ADH2858-李嘉伟 | 一般隐患 | 人的原因 | 研发检测室， pH电极减少水浸泡时间，不用时放在电极保护液中。 | 已完成 | 已整改
DH1 | ADH0456-王治国 | 2026/5/25 0:00:00 | 外围 | 罐区 | 生产值班 | FX2727-于太明 | ADH1333-徐博 | 一般隐患 |  | 吉H B0032叉车钥匙挂在现场。 | 已完成 | 叉车在固定区域，人员使用牵引车周转，到位置使用叉车，钥匙在车上。
DH1 | ADH0456-王治国 | 2026/5/25 0:00:00 | 焚烧炉&污水站 | 焚烧炉&污水站 | 生产值班 | FX2727-于太明 | ADH0396-姜龙 | 一般隐患 |  | 焚烧炉新做地面上的静电扁铁，建议尽快需要固定，防止人员行走时绊倒。 | 已完成 | 已重新固定
DH1 | ADH0456-王治国 | 2026/5/25 0:00:00 | 外围 | 罐区 | 生产值班 | FX2727-于太明 | ADH1333-徐博 | 一般隐患 |  | 50立灌区，可燃气体报警器标识牌建议增加报警限指要求。 | 已完成 | 下发有标牌进行标注。
DH1 | ADH0456-王治国 | 2026/5/25 0:00:00 | 设备部 | 设备部 | 生产值班 | ADH0066-李功 | ADH1098-孟庆斌 | 一般隐患 | 人的原因 | 机修门口电动车占用马路，切手刹未拉。 | 已完成 | 电动车不用时，推进机修间内存放，并拉手刹 | N/A
DH1 | ADH0456-王治国 | 2026/5/25 0:00:00 | 供应部 | 供应部 | 生产值班 | ADH0094-孙云峰 | ADH0166-王宏宝 | 一般隐患 |  | 库房南侧中间无纸记录仪终端箱锁损坏，请属地确认是否需要维修。 | 已完成 | 已沟通电工人员现场进行维修更换
DH1 | ADH0456-王治国 | 2026/5/25 0:00:00 | 其他 | 其他 | 生产值班 | ADH0025-冯晓晨 | ADH0025-冯晓晨 | 一般隐患 |  | 南门卫至50立罐区段、50立罐区至锅炉段路灯不亮，夜班人员骑直行车有安全隐患。
DH1 | ADH0456-王治国 | 2026/5/25 0:00:00 | 其他 | 其他 | 生产值班 | FX2727-于太明 | ADH0380-魏春财 | 一般隐患 |  | 5号楼活性炭区。完成刷漆后，灭火器标识牌需要属地组织粘贴。 | 已完成 | 已安排人员处理
DH1 | ADH0066-李功 | 2026/5/24 0:00:00 | 焚烧炉&污水站 | 焚烧炉&污水站 | 生产值班 | ADH0396-姜龙 | ADH0396-姜龙 | 一般隐患 |  | 污水站更衣室门口垃圾袋破损，里面垃圾被风刮至操作区，沟通属地清理 | 已完成 | 垃圾已清理
DH1 | ADH0066-李功 | 2026/5/24 0:00:00 | 设备部 | 设备部 | 生产值班 | ADH1264-邓哲 | ADH1264-邓哲 | 一般隐患 | 设备设施原因 | 二号楼动力站外墙之前穿墙废弃凝水管路拆除后，需要土建封堵外墙 | 已完成 | 封堵土建外墙 | N/A
DH1 | ADH0066-李功 | 2026/5/24 0:00:00 | 设备部 | 设备部 | 生产值班 | ADH7025-张志勇 | ADH7025-张志勇 | 一般隐患 | 人的原因 | 锅炉脱硫人员现场劳动保护佩戴不规范，安全帽带没有拉到下颌位置，同时防护眼镜放在投料箱上面，现场指正 | 已完成 | 严格监管操作人员劳动保护穿戴 | N/A
DH1 | ADH0066-李功 | 2026/5/24 0:00:00 | 设备部 | 设备部 | 生产值班 | ADH7025-张志勇 | ADH7025-张志勇 | 一般隐患 | 设备设施原因 | 煤场围挡局部移位歪斜，缝隙较大，属地安排维修 | 已完成 | 围挡加固 | N/A
DH1 | ADH0066-李功 | 2026/5/24 0:00:00 | 设备部 | 设备部 | 生产值班 | ADH7025-张志勇 | ADH7025-张志勇 | 一般隐患 | 设备设施原因 | 入户锅炉房燃气主阀门静电跨接线老旧，状态较差，需要更换 | 已完成 | 更换完成 | N/A
DH1 | ADH0066-李功 | 2026/5/24 0:00:00 | 设备部 | 设备部 | 生产值班 | ADH7025-张志勇 | ADH7025-张志勇 | 一般隐患 | 设备设施原因 | 燃气锅炉门口污水井外表有破损，属地安排修复 | 已完成 | 已修复 | N/A
DH1 | ADH0066-李功 | 2026/5/24 0:00:00 | 设备部 | 设备部 | 生产值班 | ADH7025-张志勇 | ADH7025-张志勇 | 一般隐患 | 设备设施原因 | 生活用水室外管道保温破损需要修复 | 已完成 | 维修完成 | N/A
DH1 | ADH0066-李功 | 2026/5/24 0:00:00 | 设备部 | 设备部 | 生产值班 | ADH7025-张志勇 | ADH7025-张志勇 | 一般隐患 | 设备设施原因 | 厂区生活用水间内湿度较大，里面电气需要检查确认一下 | 已完成 | 已确认 | N/A
DH1 | ADH0066-李功 | 2026/5/24 0:00:00 | 设备部 | 设备部 | 生产值班 | ADH7025-张志勇 | ADH7025-张志勇 | 一般隐患 | 设备设施原因 | 六七号楼自来水备用泵故障维修中，现场拆卸配件及螺栓需要规整 | 已完成 | 维修完成 | N/A
DH1 | ADH0066-李功 | 2026/5/24 0:00:00 | 设备部 | 设备部 | 生产值班 | ADH7025-张志勇 | ADH7025-张志勇 | 一般隐患 | 人的原因 | 生活用水间一个空的纸板桶需要清理掉 | 已完成 | 已清理 | N/A
DH1 | ADH2524-孙瑛琦 | 2026/5/24 0:00:00 | B7 | M22 | 生产值班 | ADH5756-刘国锋 | ADH5756-刘国锋 | 一般隐患 |  | 22车间1层物料平台同一拍子上放四种不同物料 | 已完成 | 人员未按照要求摆放，现已处理完毕
DH1 | ADH2524-孙瑛琦 | 2026/5/24 0:00:00 | B7 | M22 | 生产值班 | ADH5756-刘国锋 | ADH5756-刘国锋 | 一般隐患 |  | 22车间3层722-R21上方万象集气罩破损，需更换维修 | 已完成 | 使用中损坏，现已维修完毕
DH1 | ADH2524-孙瑛琦 | 2026/5/24 0:00:00 | B7 | M22 | 生产值班 | ADH5756-刘国锋 | ADH5756-刘国锋 | 一般隐患 |  | 22车间4层722-R09前计量泵漏油，需维修 | 已完成 | 使用中漏油，现已处理完毕
DH1 | ADH2524-孙瑛琦 | 2026/5/24 0:00:00 | B7 | M22 | 生产值班 | ADH5756-刘国锋 | ADH5756-刘国锋 | 一般隐患 |  | 22车间4层溶剂间整理箱内存放破损标识 | 已完成 | 人员随意丢弃，现已处理，并告知人员禁止随意扔标签标识
DH1 | ADH2524-孙瑛琦 | 2026/5/24 0:00:00 | B7 | M21 | 生产值班 | ADH1698-林志新 | ADH1698-林志新 | 一般隐患 |  | 21车间3层721-R11前待清洗配件车上放置质量流量计和雷达液位计 | 已完成 | 现场已经清理,仪表存入校验间 | N/A
DH1 | ADH2524-孙瑛琦 | 2026/5/24 0:00:00 | B7 | M21 | 生产值班 | ADH1698-林志新 | ADH1698-林志新 | 一般隐患 |  | 21车间4层721-R08白钢平台上放置闲置砝码 | 已完成 | 现场已经归位 | N/A
DH1 | ADH2524-孙瑛琦 | 2026/5/24 0:00:00 | B7 | M21 | 生产值班 | ADH1698-林志新 | ADH1698-林志新 | 一般隐患 |  | 21车间4层721-R07前涡轮流量计上悬挂纯化水管路 | 已完成 | 已经要求存入校验间 | N/A
DH1 | ADH2524-孙瑛琦 | 2026/5/24 0:00:00 | B7 | M21 | 生产值班 | ADH1698-林志新 | ADH1698-林志新 | 一般隐患 |  | 21车间4层721-R07对面物料放置于地面 | 已完成 | 现场纠正,已经完成操作,车间后续强调执行要求 | N/A
DH1 | ADH2524-孙瑛琦 | 2026/5/24 0:00:00 | B6 | M20 | 生产值班 | ADH3773-ADH3773张健 | ADH3773-ADH3773张健 | 一般隐患 |  | 20车间1层备料区7237碱液桶表面有物料，需进行清理 | 已完成 | 已完成
DH1 | ADH2524-孙瑛琦 | 2026/5/24 0:00:00 | B6 | M20 | 生产值班 | ADH3773-ADH3773张健 | ADH3773-ADH3773张健 | 一般隐患 |  | 20车间3层620-R13接收罐液位计断层 | 已完成 | 已完成
DH1 | ADH2524-孙瑛琦 | 2026/5/24 0:00:00 | B6 | M20 | 生产值班 | ADH3773-ADH3773张健 | ADH3773-ADH3773张健 | 一般隐患 |  | 20车间4层620-R02对面记录桌内存放取样管 | 已完成 | 已完成
DH1 | ADH2524-孙瑛琦 | 2026/5/24 0:00:00 | B6 | M20 | 生产值班 | ADH3773-ADH3773张健 | ADH3773-ADH3773张健 | 一般隐患 |  | 20车间4层吊装口彩板拆除，无警戒标识 | 已完成 | 已完成
DH1 | ADH2524-孙瑛琦 | 2026/5/24 0:00:00 | B6 | M18 | 生产值班 | ADH0789-孙金亮 | ADH0789-孙金亮 | 一般隐患 |  | 18车间3层618-R11减速机缺少算料视窗，裸漏中 | 已完成 | 已完成
DH1 | ADH2524-孙瑛琦 | 2026/5/24 0:00:00 | B6 | M19 | 生产值班 | ADH0789-孙金亮 | ADH0789-孙金亮 | 一般隐患 |  | 19车间3层树脂柱下方配件车上放置带有物料的下水管，需清理 | 已完成 | 已完成
DH1 | ADH2524-孙瑛琦 | 2026/5/24 0:00:00 | B6 | M18 | 生产值班 | ADH0789-孙金亮 | ADH0789-孙金亮 | 一般隐患 |  | 18车间4层618-R06大片地面有活性炭粉尘，需进行清理 | 已完成 | 已完成
DH1 | ADH2524-孙瑛琦 | 2026/5/24 0:00:00 | B6 | M18 | 生产值班 | ADH0789-孙金亮 | ADH0789-孙金亮 | 一般隐患 |  | 18车间4层618-R03清洗中，部分釜口未进行有效遮挡 | 已完成 | 已完成
DH1 | ADH0995-张锡诚 | 2026/5/24 0:00:00 | B1 | B1 | 生产值班 | ADH0734-闫学友 | ADH0734-闫学友 | 一般隐患 |  | 清洗间使用完毕物品及时归位。 | 已完成
DH1 | ADH0995-张锡诚 | 2026/5/24 0:00:00 | B2 | M8 | 生产值班 | ADH0594-刘长伟 | ADH0594-刘长伟 | 一般隐患 | 设备设施原因 | 一层多处需要增加防止撞头，小心脚下标识 | 已完成 | 已完成
DH1 | ADH0995-张锡诚 | 2026/5/24 0:00:00 | B2 | M7 | 生产值班 | ADH0738-谷建成 | ADH0738-谷建成 | 一般隐患 |  | 三层反应去配件车上杂物较多，较乱。 | 已完成 | 已进行清理完成
DH1 | ADH0995-张锡诚 | 2026/5/24 0:00:00 | B2 | M7 | 生产值班 | ADH0738-谷建成 | ADH0738-谷建成 | 一般隐患 |  | 207-R09上加料箱位密封 | 已完成 | 已进行密封
DH1 | ADH0995-张锡诚 | 2026/5/24 0:00:00 | B2 | M7 | 生产值班 | ADH0738-谷建成 | ADH0738-谷建成 | 一般隐患 |  | 207-R04上口三通未上锁。 | 已完成 | 设备清洗中，已进行上锁
DH1 | ADH0995-张锡诚 | 2026/5/24 0:00:00 | B2 | M6 | 生产值班 | ADH1201-张晓飞 | ADH1201-张晓飞 | 一般隐患 |  | 溶剂间多个插地管上压力表上线标识错误。 | 已完成 | 已更换，并通知七车间同步进行更换
DH1 | ADH0995-张锡诚 | 2026/5/24 0:00:00 | B2 | M6 | 生产值班 | ADH1201-张晓飞 | ADH1201-张晓飞 | 一般隐患 |  | DH1-209-T014下口管路缺少标识 | 已完成 | 已添加
DH1 | ADH0995-张锡诚 | 2026/5/24 0:00:00 | B2 | M6 | 生产值班 | ADH1201-张晓飞 | ADH1201-张晓飞 | 一般隐患 |  | 四层人员电梯出来防火门门锁需要维修 | 已完成 | 已联系保全维修完毕
DH1 | ADH0995-张锡诚 | 2026/5/24 0:00:00 | B3 | M3 | 生产值班 | ADH2757-许文涛 | ADH2757-许文涛 | 一般隐患 |  | 三车间一层物流通道放置货运电梯防护栏。 | 已完成 | 已焊接安装
DH1 | ADH0995-张锡诚 | 2026/5/24 0:00:00 | B3 | M3 | 生产值班 | ADH2757-许文涛 | ADH2757-许文涛 | 一般隐患 |  | 各层配件收集箱状态差 | 已完成 | 已安排清理
DH1 | ADH0995-张锡诚 | 2026/5/24 0:00:00 | B3 | M3 | 生产值班 | ADH2757-许文涛 | ADH2757-许文涛 | 一般隐患 |  | 303-R07下口管路需要悬挂小心碰头警示 | 已完成 | 已安排悬挂
DH1 | ADH0995-张锡诚 | 2026/5/24 0:00:00 | B3 | M2 | 生产值班 | ADH1133-刘海洋 | ADH1133-刘海洋 | 一般隐患 |  | 二车间物流通道物品较多，需要及时清理。 | 已完成 | 已清理
DH1 | ADH0995-张锡诚 | 2026/5/24 0:00:00 | B3 | M2 | 生产值班 | ADH1133-刘海洋 | ADH1133-刘海洋 | 一般隐患 |  | 302-R15边电子称位置移动，使用前需要重新校准 | 已完成 | 已校准
DH1 | ADH0995-张锡诚 | 2026/5/24 0:00:00 | B3 | M2 | 生产值班 | ADH1133-刘海洋 | ADH1133-刘海洋 | 一般隐患 |  | 302-R14釜温度下限报警，人员正在处理 | 已完成 | 已处理
DH1 | ADH0995-张锡诚 | 2026/5/24 0:00:00 | B3 | M1 | 生产值班 | ADH0416-施国明 | ADH0416-施国明 | 一般隐患 |  | 五车间四层08釜附近地面有污染痕迹，需要及时清理 | 已完成 | 已清理
DH1 | ADH0995-张锡诚 | 2026/5/24 0:00:00 | B3 | M1 | 生产值班 | ADH0416-施国明 | ADH0416-施国明 | 一般隐患 |  | 一车间南侧吊装口有杂物 | 已完成 | 已清理完毕
DH1 | ADH0995-张锡诚 | 2026/5/24 0:00:00 | B3 | M1 | 生产值班 | ADH0416-施国明 | ADH0416-施国明 | 一般隐患 |  | 301-R24下口聚乙烯管路搪瓷直段状态差。 | 已完成 | 已处理完毕
DH1 | ADH1693-党宝权 | 2026/5/24 0:00:00 | B5 | M16 | 生产值班 | ADH7065-常运达 | ADH7065-常运达 | 一般隐患 |  | 三层连续化拆走的CUTR处地面有十几根电源线杂乱放在地上，需整改 | 已完成 | 已完成
DH1 | ADH1693-党宝权 | 2026/5/24 0:00:00 | B5 | M16 | 生产值班 | ADH7065-常运达 | ADH7065-常运达 | 一般隐患 |  | 516-R20 区域投甲叔醚，现场13个桶堆积，需及时清理 | 已完成 | 已完成
DH1 | ADH1693-党宝权 | 2026/5/24 0:00:00 | B5 | M16 | 生产值班 | ADH7065-常运达 | ADH7065-常运达 | 一般隐患 |  | 一层改造区域现场需要进行整理，物品摆放杂乱，检修口未封堵 | 已完成 | 已完成
DH1 | ADH1693-党宝权 | 2026/5/24 0:00:00 | B5 | M14 | 生产值班 | ADH1693-党宝权 | ADH1693-党宝权 | 一般隐患 |  | 四层515-R06反应区地面需要维护 | 已完成 | 已处理
DH1 | ADH1693-党宝权 | 2026/5/24 0:00:00 | B5 | M14 | 生产值班 | ADH1693-党宝权 | ADH1693-党宝权 | 一般隐患 |  | 三层515-R09固体大阀门缝隙存在物料 | 已完成 | 已处理
DH1 | ADH1693-党宝权 | 2026/5/24 0:00:00 | B5 | M14 | 生产值班 | ADH1693-党宝权 | ADH1693-党宝权 | 一般隐患 |  | 一层泵房地面维修真空泵螺丝需要清理 | 已完成 | 已处理
DH1 | ADH1693-党宝权 | 2026/5/24 0:00:00 | B5 | M14 | 生产值班 | ADH1693-党宝权 | ADH1693-党宝权 | 一般隐患 |  | 一层东侧D级区地面积水，排查二层TCU漏水沟通处理 | 已完成 | 已处理
DH1 | ADH1693-党宝权 | 2026/5/24 0:00:00 | B4 | M13 | 生产值班 | ADH2252-唐嘉健 | ADH2252-唐嘉健 | 一般隐患 |  | 南侧吊装口拆卸配件及时清理 | 已完成 | 已整改完毕
DH1 | ADH1693-党宝权 | 2026/5/24 0:00:00 | B4 | M13 | 生产值班 | ADH2252-唐嘉健 | ADH2252-唐嘉健 | 一般隐患 |  | 热水站动火区域，电箱已断电，无异常 | 已完成 | 已整改完毕
DH1 | ADH1693-党宝权 | 2026/5/24 0:00:00 | B4 | M13 | 生产值班 | ADH2252-唐嘉健 | ADH2252-唐嘉健 | 一般隐患 |  | 四层空调间动火区域已停电，现场无异常 | 已完成 | 已整改完毕
DH1 | ADH1693-党宝权 | 2026/5/24 0:00:00 | B4 | M13 | 生产值班 | ADH2252-唐嘉健 | ADH2252-唐嘉健 | 一般隐患 |  | 4层连续化人员水冲夹套，现场地面积水及时清理 | 已完成 | 已整改完毕
DH1 | ADH1693-党宝权 | 2026/5/24 0:00:00 | B4 | M11 | 生产值班 | ADH0206-尹海朋 | ADH0206-尹海朋 | 一般隐患 |  | 411-R11上方夹层滴水，需要排查 | 已完成 | 进行处理完成
DH1 | ADH1693-党宝权 | 2026/5/24 0:00:00 | B4 | M11 | 生产值班 | ADH0206-尹海朋 | ADH0206-尹海朋 | 一般隐患 |  | 412-R14釜上缺少盲板，取样滴加盘有物料痕迹 | 已完成 | 进行盲板补充，物料进行清理
DH1 | ADH1693-党宝权 | 2026/5/24 0:00:00 | B4 | M11 | 生产值班 | ADH0206-尹海朋 | ADH0206-尹海朋 | 一般隐患 |  | 412-R02下口三通无盲板，有物料痕迹 | 已完成 | 进行盲板补充，物料进行清理
DH1 | ADH1693-党宝权 | 2026/5/24 0:00:00 | B4 | M10 | 生产值班 | ADH1427-单良 | ADH1427-单良 | 一般隐患 |  | 410-R11釜加料车手套损坏需要更换 | 已完成 | 已整改完成
DH1 | ADH1693-党宝权 | 2026/5/24 0:00:00 | B4 | M10 | 生产值班 | ADH1427-单良 | ADH1427-单良 | 一般隐患 |  | 410-R01冷凝器下楼位置地面污染需要刷漆维护 | 已完成 | 已整改完成
DH1 | ADH1693-党宝权 | 2026/5/24 0:00:00 | B4 | M10 | 生产值班 | ADH1427-单良 | ADH1427-单良 | 一般隐患 |  | 410-R17上排空丝堵渗漏，沟通班组清理 | 已完成 | 已整改完成
DH1 | ADH1693-党宝权 | 2026/5/24 0:00:00 | B4 | M10 | 生产值班 | ADH1427-单良 | ADH1427-单良 | 一般隐患 |  | 410-R02釜表面锈蚀严重需要清理 | 已完成 | 已整改完成
DH1 | ADH1693-党宝权 | 2026/5/24 0:00:00 | B4 | M10 | 生产值班 | ADH1427-单良 | ADH1427-单良 | 一般隐患 |  | 410-R19釜下口拌热管路杂乱需要清理 | 已完成 | 已整改完成
DH1 | ADH0416-施国明 | 2026/5/23 0:00:00 | 设备部 | 设备部 | 生产值班 | ADH5557-韩成龙 | ADH5557-韩成龙 | 一般隐患 | 设备设施原因 | 16号楼门前明铺草坪上的路灯线需要尽快规范整改 | 进行中 | 正在梳理执行 | N/A
DH1 | ADH0416-施国明 | 2026/5/23 0:00:00 | 设备部 | 设备部 | 生产值班 | ADH1264-邓哲 | ADH1264-邓哲 | 一般隐患 | 设备设施原因 | 22号楼三号变电所直流屏报故障需要排查 | 进行中 | 输出母线绝缘降低，已经沟通厂家检查，需要停电执行，不影响目前使用 | N/A
DH1 | ADH0416-施国明 | 2026/5/23 0:00:00 | 设备部 | 设备部 | 生产值班 | ADH1264-邓哲 | ADH1264-邓哲 | 一般隐患 | 设备设施原因 | 22号楼三号变电所内部第一台空调降温效果差需要尽快维修。 | 已完成 | 已维修完毕，整体是因为区域空调不足，已经询价提报概算执行 | N/A
DH1 | ADH0416-施国明 | 2026/5/23 0:00:00 | 设备部 | 设备部 | 生产值班 | ADH1264-邓哲 | ADH1264-邓哲 | 一般隐患 | 设备设施原因 | 22号楼动力站乙二醇泵壳缓水建议在泵壳外部不影响拆卸检修部位增加局部保温 | 已完成 | 增加保温 | N/A
DH1 | ADH0416-施国明 | 2026/5/23 0:00:00 | 设备部 | 设备部 | 生产值班 | ADH1264-邓哲 | ADH1264-邓哲 | 一般隐患 | 设备设施原因 | 22号楼动力站值班室的弱电机的柜后端盘布多根电缆需要整理 | 已完成 | 规整电缆 | N/A
DH1 | ADH0416-施国明 | 2026/5/23 0:00:00 | 设备部 | 设备部 | 生产值班 | ADH7025-张志勇 | ADH7025-张志勇 | 一般隐患 | 设备设施原因 | 燃煤锅炉除渣机转动部位防护罩使用铁线绑扎且未完全防护需重新制作安装防护罩 | 已完成 | 整改完成 | N/A
DH1 | ADH0416-施国明 | 2026/5/23 0:00:00 | 设备部 | 设备部 | 生产值班 | ADH7025-张志勇 | ADH7025-张志勇 | 一般隐患 | 人的原因 | 燃煤锅炉脱硫区冷干机后端有黑胶管等杂物需要处理，脱硫区部分支吊架锈蚀严重需除锈刷漆 | 已完成 | 整改完成 | N/A
DH1 | ADH0416-施国明 | 2026/5/23 0:00:00 | 焚烧炉&污水站 | 焚烧炉&污水站 | 生产值班 | ADH0396-姜龙 | ADH0396-姜龙 | 一般隐患 |  | 焚烧炉废碱液间放置有多桶开口油漆使用后需要规范存放 | 已完成 | 已清理
DH1 | ADH0416-施国明 | 2026/5/23 0:00:00 | 焚烧炉&污水站 | 焚烧炉&污水站 | 生产值班 | ADH0396-姜龙 | ADH0396-姜龙 | 一般隐患 |  | 焚烧炉空压机缓冲罐压力容器上压力表无仪表合格签 | 已完成 | 已重新悬挂合格签
DH1 | ADH0416-施国明 | 2026/5/23 0:00:00 | 焚烧炉&污水站 | 焚烧炉&污水站 | 生产值班 | FX2727-于太明 | ADH2508-王海龙 | 一般隐患 | 人的原因 | 焚烧炉空压机间内部白钢槽子中放置有活性炭空袋，白钢工具柜后端纸壳等易燃物需要处理 | 已完成 | 已清理
DH1 | ADH0416-施国明 | 2026/5/23 0:00:00 | 设备部 | 设备部 | 生产值班 | ADH7025-张志勇 | ADH7025-张志勇 | 一般隐患 | 设备设施原因 | 燃气锅炉白钢软水箱北侧通行门底部腐蚀严重需要更换 | 已完成 | 已申报采购中,到货及时更换 | N/A
DH1 | ADH0416-施国明 | 2026/5/23 0:00:00 | 设备部 | 设备部 | 生产值班 | ADH7025-张志勇 | ADH7025-张志勇 | 一般隐患 | 人的原因 | 燃气锅炉值班室柜子中放置有粘贴26年2月份的水样需要确认处置 | 已完成 | 已完成 | N/A
DH1 | ADH0416-施国明 | 2026/5/23 0:00:00 | 设备部 | 设备部 | 生产值班 | ADH7025-张志勇 | ADH7025-张志勇 | 一般隐患 | 人的原因 | 燃气锅炉已完成了低氮改造现场系统PID图需要更新 | 已完成 | 已完成 | N/A
DH1 | ADH0416-施国明 | 2026/5/23 0:00:00 | 设备部 | 设备部 | 生产值班 | ADH0423-刘宇欣 | ADH0423-刘宇欣 | 一般隐患 | 设备设施原因 | 生活用水间去往燃煤锅炉的自来水管道缺少保温缓水严重。 | 已完成 | 已完成 | N/A
DH1 | ADH0416-施国明 | 2026/5/23 0:00:00 | B3 | M1 | 生产值班 | ADH0416-施国明 | ADH0416-施国明 | 一般隐患 |  | 301-R01釜旁计量泵电线脱节，需要及时维修 | 已完成 | 已维修完毕
DH1 | ADH0416-施国明 | 2026/5/23 0:00:00 | B2 | M7 | 生产值班 | ADH0738-谷建成 | ADH0738-谷建成 | 一般隐患 |  | 207-R08 旁管路标签缺失需要补充 | 已完成 | 已进行补充悬挂完成
DH1 | ADH0416-施国明 | 2026/5/23 0:00:00 | B2 | M7 | 生产值班 | ADH0738-谷建成 | ADH0738-谷建成 | 一般隐患 |  | 207-R22防爆溢出管路标识破损 | 已完成 | 已进行更换
DH1 | ADH0416-施国明 | 2026/5/23 0:00:00 | B2 | M7 | 生产值班 | ADH0738-谷建成 | ADH0738-谷建成 | 一般隐患 |  | 207-Ce04离心机现场有溶剂气味 | 已完成 | 现场处理完成
DH1 | ADH0416-施国明 | 2026/5/23 0:00:00 | B2 | M6 | 生产值班 | ADH1201-张晓飞 | ADH1201-张晓飞 | 一般隐患 |  | 隔爆柜上标签标识翘边严重，需更换 | 已完成 | 已进行处理
DH1 | ADH0416-施国明 | 2026/5/23 0:00:00 | B2 | M6 | 生产值班 | ADH1201-张晓飞 | ADH1201-张晓飞 | 一般隐患 |  | 物料平台200L桶较多，需及时周转清理 | 已完成 | 已进行处理
DH1 | ADH0416-施国明 | 2026/5/23 0:00:00 | B3 | M3 | 生产值班 | ADH2757-许文涛 | ADH2757-许文涛 | 一般隐患 |  | 04接收罐下口管路缺少支撑 | 已完成 | 已增加支撑
DH1 | ADH0416-施国明 | 2026/5/23 0:00:00 | B3 | M3 | 生产值班 | ADH2757-许文涛 | ADH2757-许文涛 | 一般隐患 |  | 303-R30釜上尾气管路变形，需要更换处理 | 已完成 | 已更换处理
DH1 | ADH0416-施国明 | 2026/5/23 0:00:00 | B3 | M3 | 生产值班 | ADH2757-许文涛 | ADH2757-许文涛 | 一般隐患 |  | 303-R06釜滴加氯化亚砜现场确认超温报警无异常 | 已完成 | 无异常
DH1 | ADH0416-施国明 | 2026/5/23 0:00:00 | B3 | M2 | 生产值班 | ADH1133-刘海洋 | ADH1133-刘海洋 | 一般隐患 |  | 南侧设备通道紫外灭蝇灯的灯管不亮，需要处理 | 已完成 | 已更换
DH1 | ADH0416-施国明 | 2026/5/23 0:00:00 | B3 | M2 | 生产值班 | ADH1133-刘海洋 | ADH1133-刘海洋 | 一般隐患 |  | Fd02的氧含量报警中，需要维修 | 已完成 | 已维修
DH1 | ADH0416-施国明 | 2026/5/23 0:00:00 | B3 | M1 | 生产值班 | ADH0416-施国明 | ADH0416-施国明 | 一般隐患 |  | 三层放置的彩钢板皮子，需要清理走 | 已完成 | 已清理
DH1 | ADH0416-施国明 | 2026/5/23 0:00:00 | B3 | M1 | 生产值班 | ADH0416-施国明 | ADH0416-施国明 | 一般隐患 |  | Fd01使用的冷媒管路需要拆除 | 已完成 | 已拆除完毕
DH1 | ADH0416-施国明 | 2026/5/23 0:00:00 | B3 | M1 | 生产值班 | ADH0416-施国明 | ADH0416-施国明 | 一般隐患 |  | 305-Ce05离心机间状态较差，需要及时清理 | 已完成 | 已安排保洁清理
DH1 | ADH1873-赵东 | 2026/5/23 0:00:00 | B7 | M22 | 生产值班 | ADH5756-刘国锋 | ADH5756-刘国锋 | 一般隐患 |  | 722-R15/R16下口地面状态差 | 已完成 | 已处理完毕
DH1 | ADH1873-赵东 | 2026/5/23 0:00:00 | B7 | M22 | 生产值班 | ADH5756-刘国锋 | ADH5756-刘国锋 | 一般隐患 |  | 722-E02/E03重组分罐尾气试镜有积液 | 已完成 | 使用中积液，已排空
DH1 | ADH1873-赵东 | 2026/5/23 0:00:00 | B7 | M22 | 生产值班 | ADH5756-刘国锋 | ADH5756-刘国锋 | 一般隐患 |  | 722-R13釜上缺少盲板 | 已完成 | 人员管路拆除完毕，未及时安装，现已安装完毕
DH1 | ADH1873-赵东 | 2026/5/23 0:00:00 | B7 | M21 | 生产值班 | ADH1698-林志新 | ADH1698-林志新 | 一般隐患 |  | 721-R12接收罐液位计下方有印记 | 已完成 | 现场已经清理完毕 | N/A
DH1 | ADH1873-赵东 | 2026/5/23 0:00:00 | B7 | M21 | 生产值班 | ADH1698-林志新 | ADH1698-林志新 | 一般隐患 |  | 721-R11前计量泵漏油需处理 | 已完成 | 现场已经同保全处理完毕 | N/A
DH1 | ADH1873-赵东 | 2026/5/23 0:00:00 | B6 | M20 | 生产值班 | ADH3773-ADH3773张健 | ADH3773-ADH3773张健 | 一般隐患 |  | 620-R10对面小间插底管有白色物料 已告知班长清洗 | 已完成 | 已完成
DH1 | ADH1873-赵东 | 2026/5/23 0:00:00 | B6 | M20 | 生产值班 | ADH3773-ADH3773张健 | ADH3773-ADH3773张健 | 一般隐患 |  | 620-E01重组分罐储罐液位计断层 | 已完成 | 已完成
DH1 | ADH1873-赵东 | 2026/5/23 0:00:00 | B6 | M20 | 生产值班 | ADH3773-ADH3773张健 | ADH3773-ADH3773张健 | 一般隐患 |  | 620-R04加碱液电子秤下发白 | 已完成 | 已完成
DH1 | ADH1873-赵东 | 2026/5/23 0:00:00 | B6 | M18 | 生产值班 | ADH0789-孙金亮 | ADH0789-孙金亮 | 一般隐患 |  | 618-R15反应区地面有活性炭 | 已完成 | 已完成
DH1 | ADH1873-赵东 | 2026/5/23 0:00:00 | B6 | M18 | 生产值班 | ADH0789-孙金亮 | ADH0789-孙金亮 | 一般隐患 |  | 618-R10釜上缺少盲板 | 已完成 | 已完成
DH1 | ADH1873-赵东 | 2026/5/23 0:00:00 | B6 | M18 | 生产值班 | ADH0789-孙金亮 | ADH0789-孙金亮 | 一般隐患 |  | 618-Drc02缓冲间塑料袋未收起 | 已完成 | 已完成
DH1 | ADH0788-刘彬 | 2026/5/23 0:00:00 | B7 | M22 | 生产值班 | ADH5756-刘国锋 | ADH5756-刘国锋 | 一般隐患 |  | 722-R28下口自循环管路缓霜，包保温 | 已完成 | 人员未及时包保温，现已重新包裹
DH1 | ADH0788-刘彬 | 2026/5/23 0:00:00 | B7 | M22 | 生产值班 | ADH5756-刘国锋 | ADH5756-刘国锋 | 一般隐患 |  | 722-E02重组分接收罐尾气视镜积液，及时排放 | 已完成 | 使用中积液，已排放
DH1 | ADH0788-刘彬 | 2026/5/23 0:00:00 | B7 | M22 | 生产值班 | ADH5756-刘国锋 | ADH5756-刘国锋 | 一般隐患 |  | 22车间多个纯化水管路阀门手轮损坏，及时维修更换 | 已完成 | 使用中损坏，已报临时采购购买更换
DH1 | ADH0788-刘彬 | 2026/5/23 0:00:00 | B7 | M22 | 生产值班 | ADH5756-刘国锋 | ADH5756-刘国锋 | 一般隐患 |  | 722-R29/30前电子秤，固定电源坏了 | 已完成 | 使用中电源损坏，已联系电工维修完毕
DH1 | ADH0788-刘彬 | 2026/5/23 0:00:00 | B7 | M22 | 生产值班 | ADH5756-刘国锋 | ADH5756-刘国锋 | 一般隐患 |  | 722-R03/R21视孔灯损坏，需要及时更换 | 已完成 | 使用中损坏，已联系电工维修完毕
DH1 | ADH0788-刘彬 | 2026/5/23 0:00:00 | B7 | M21 | 生产值班 | ADH1698-林志新 | ADH1698-林志新 | 一般隐患 |  | 721-R10前存放较多编制软管，及时清洗 | 已完成 | 已经清理完毕 | N/A
DH1 | ADH0788-刘彬 | 2026/5/23 0:00:00 | B7 | M21 | 生产值班 | ADH1698-林志新 | ADH1698-林志新 | 一般隐患 |  | 721-R13釜上拆卸的螺丝及时清理 | 已完成 | 现场已经清理完毕 | N/A
DH1 | ADH0788-刘彬 | 2026/5/23 0:00:00 | B7 | M21 | 生产值班 | ADH1698-林志新 | ADH1698-林志新 | 一般隐患 |  | 721-R04冷凝器缓水，及时处理，配重桶未在原位 | 已完成 | 已经回复完毕 | N/A
DH1 | ADH0788-刘彬 | 2026/5/23 0:00:00 | B7 | M21 | 生产值班 | ADH1698-林志新 | ADH1698-林志新 | 一般隐患 |  | 721-R03溶剂管路淋洗阀门跨接断裂 | 已完成 | 现场已经更换完毕 | N/A
DH1 | ADH0788-刘彬 | 2026/5/23 0:00:00 | B6 | M20 | 生产值班 | ADH3773-ADH3773张健 | ADH3773-ADH3773张健 | 一般隐患 |  | 620-R10下口地面腐蚀 | 已完成 | 已完成
DH1 | ADH0788-刘彬 | 2026/5/23 0:00:00 | B6 | M20 | 生产值班 | ADH3773-ADH3773张健 | ADH3773-ADH3773张健 | 一般隐患 |  | 620-R06加料车长胶手套破损，及时更换 | 已完成 | 已完成
DH1 | ADH0788-刘彬 | 2026/5/23 0:00:00 | B6 | M20 | 生产值班 | ADH3773-ADH3773张健 | ADH3773-ADH3773张健 | 一般隐患 |  | 620-R07釜上循环取样器法兰跨接断裂 | 已完成 | 已完成
DH1 | ADH0788-刘彬 | 2026/5/23 0:00:00 | B6 | M18 | 生产值班 | ADH0789-孙金亮 | ADH0789-孙金亮 | 一般隐患 |  | 618-R06釜表面有活性炭清理不彻底 | 已完成 | 已完成
DH1 | ADH0788-刘彬 | 2026/5/23 0:00:00 | B6 | M18 | 生产值班 | ADH0789-孙金亮 | ADH0789-孙金亮 | 一般隐患 |  | 618-R10下口计量泵漏油，已让车间及时清理 | 已完成 | 已完成
DH1 | ADH0788-刘彬 | 2026/5/23 0:00:00 | B6 | M19 | 生产值班 | ADH0789-孙金亮 | ADH0789-孙金亮 | 一般隐患 |  | 619-R07釜上加料管路静电跨接断裂 | 已完成 | 已完成
DH1 | ADH1502-郭志杰 | 2026/5/23 0:00:00 | B1 | B1 | 生产值班 | ADH0734-闫学友 | ADH0734-闫学友 | 一般隐患 |  | 101-R27反应釜间内有明显臭味，需要及时清理确认 | 已完成
DH1 | ADH1502-郭志杰 | 2026/5/23 0:00:00 | B1 | B1 | 生产值班 | ADH0734-闫学友 | ADH0734-闫学友 | 一般隐患 |  | 101-201缓冲间放置吨罐101-Tr05储罐上方有类似鸟屎状异物，且通罐变形严重，需及时处理。 | 已完成
DH1 | ADH1502-郭志杰 | 2026/5/23 0:00:00 | B1 | B1 | 生产值班 | ADH0734-闫学友 | ADH0734-闫学友 | 一般隐患 |  | 101-R28反应缓冲间内使用吨罐法兰处书写漏字，有物料痕迹，需要及时处理 | 已完成
DH1 | ADH1502-郭志杰 | 2026/5/23 0:00:00 | B2 | M7 | 生产值班 | ADH0738-谷建成 | ADH0738-谷建成 | 一般隐患 |  | 207-R10反应釜上体系铂电组接线另一头未封堵。 | 已完成 | 已沟通电工封堵完成
DH1 | ADH1502-郭志杰 | 2026/5/23 0:00:00 | B2 | M7 | 生产值班 | ADH0738-谷建成 | ADH0738-谷建成 | 一般隐患 |  | 207-R10反应釜旁在线氧含量，进气管路变形腐蚀，需要及时更换 | 已完成 | 更换管路完成
DH1 | ADH1502-郭志杰 | 2026/5/23 0:00:00 | B2 | M7 | 生产值班 | ADH0738-谷建成 | ADH0738-谷建成 | 一般隐患 |  | 207-R05反应釜前计量泵漏油，使用抹布承接。 | 已完成 | 已维修完成
DH1 | ADH1502-郭志杰 | 2026/5/23 0:00:00 | B2 | M6 | 生产值班 | ADH1201-张晓飞 | ADH1201-张晓飞 | 一般隐患 |  | 206-R15反应釜下口溢出桶标识破损，需要更换。 | 已完成 | 已进行更换处理
DH1 | ADH1502-郭志杰 | 2026/5/23 0:00:00 | B2 | M6 | 生产值班 | ADH1201-张晓飞 | ADH1201-张晓飞 | 一般隐患 |  | 206-R01反应釜烘釜中使用氮气吹至反应釜，下口阀门直接排至大气中，现场已通知当班助工整改 | 已完成 | 已进行处理
DH1 | ADH1502-郭志杰 | 2026/5/23 0:00:00 | B2 | M6 | 生产值班 | ADH1201-张晓飞 | ADH1201-张晓飞 | 一般隐患 |  | 206-R14接收罐液位计断层，现场浓缩中已联系人员整改 | 已完成 | 已进行处理
DH1 | ADH1502-郭志杰 | 2026/5/23 0:00:00 | B3 | M3 | 生产值班 | ADH2757-许文涛 | ADH2757-许文涛 | 一般隐患 |  | 三车间南侧聚丙罐三层下口有白色物料痕迹，需确认储罐下口及阀门是否完好。 | 已完成 | 储罐已停用 一安排清理
DH1 | ADH1502-郭志杰 | 2026/5/23 0:00:00 | B3 | M3 | 生产值班 | ADH2757-许文涛 | ADH2757-许文涛 | 一般隐患 |  | 三车间南侧反应区分布器上方风管向下滴落液体，下方使用小水桶承接。 | 已完成 | 07夹套沙眼打卡子处理 已更换完成
DH1 | ADH1502-郭志杰 | 2026/5/23 0:00:00 | B3 | M3 | 生产值班 | ADH2757-许文涛 | ADH2757-许文涛 | 一般隐患 |  | 303-R13反应釜上蒸出管路处于悬空状态且处于开口 | 已完成 | 高冷已安排封堵
DH1 | ADH1502-郭志杰 | 2026/5/23 0:00:00 | B3 | M2 | 生产值班 | ADH1133-刘海洋 | ADH1133-刘海洋 | 一般隐患 |  | 302-Ce01接收罐后方连接袋式过滤器软管，无管路标签。 | 已完成 | 已悬挂标签
DH1 | ADH1502-郭志杰 | 2026/5/23 0:00:00 | B3 | M2 | 生产值班 | ADH1133-刘海洋 | ADH1133-刘海洋 | 一般隐患 |  | 302-F04白钢压力罐，下口三处处于开启状态，里面残存物料。需要及时封堵。 | 已完成 | 已处理
DH1 | ADH1502-郭志杰 | 2026/5/23 0:00:00 | B3 | M2 | 生产值班 | ADH1133-刘海洋 | ADH1133-刘海洋 | 一般隐患 |  | 302-R13反应釜上方连接白钢软管，无管路标签，且连接软管下方使用插底管管路，无标签标识。 | 已完成 | 已添加标签
DH1 | ADH1502-郭志杰 | 2026/5/23 0:00:00 | B3 | M1 | 生产值班 | ADH0416-施国明 | ADH0416-施国明 | 一般隐患 |  | 溶剂间连接吹氮气压力表现场悬挂B1标识，实际应该应为B2类。 | 已完成 | 已处理完毕
DH1 | ADH1502-郭志杰 | 2026/5/23 0:00:00 | B3 | M1 | 生产值班 | ADH0416-施国明 | ADH0416-施国明 | 一般隐患 |  | 305-R08上方悬挂纯化水管，有效期截止05/23/2026，马上超有效期，需及时更换。 | 已完成 | 已更换完毕
DH1 | ADH1502-郭志杰 | 2026/5/23 0:00:00 | B3 | M1 | 生产值班 | ADH0416-施国明 | ADH0416-施国明 | 一般隐患 |  | 301-R09反应釜附近有溶剂气味，需排查后及时处理。 | 已完成 | 已处理完毕
DH1 | ADH0982-王华涛 | 2026/5/23 0:00:00 | B5 | M16 | 生产值班 |  | ADH7065-常运达 | 一般隐患 |  | 516-FD02间放料软管阀门缺少盲板 | 已完成 | 已完成
DH1 | ADH0982-王华涛 | 2026/5/23 0:00:00 | B5 | M16 | 生产值班 |  | ADH7065-常运达 | 一般隐患 |  | 516-R21釜前方压滤罐上口缺少盲板 | 已完成 | 已完成
DH1 | ADH0982-王华涛 | 2026/5/23 0:00:00 | B5 | M16 | 生产值班 |  | ADH7065-常运达 | 一般隐患 |  | 516-R13前方压滤罐上口缺少盲板 | 已完成 | 已完成
DH1 | ADH0982-王华涛 | 2026/5/23 0:00:00 | B5 | M16 | 生产值班 |  | ADH7065-常运达 | 一般隐患 |  | 516-R04釜上缺少盲板，釜前电子秤未归位 | 已完成 | 已完成
DH1 | ADH0982-王华涛 | 2026/5/23 0:00:00 | B5 | M15 | 生产值班 |  | ADH1693-党宝权 | 一般隐患 |  | 515-R10前方蓝色移动储罐下口管路缺少管路标识 | 已完成 | 已处理
DH1 | ADH0982-王华涛 | 2026/5/23 0:00:00 | B5 | M14 | 生产值班 |  | ADH1693-党宝权 | 一般隐患 |  | 514-R02进行投固体物料，人员劳保穿戴无异常 | 已完成
DH1 | ADH0982-王华涛 | 2026/5/23 0:00:00 | B5 | M14 | 生产值班 |  | ADH1693-党宝权 | 一般隐患 |  | 514-Fd02收料中，人员劳保穿戴无异常 | 已完成
DH1 | ADH0982-王华涛 | 2026/5/23 0:00:00 | B5 | M14 | 生产值班 |  | ADH1693-党宝权 | 一般隐患 |  | 514-R12上口阀门缺少盲板 | 已完成 | 已处理
DH1 | ADH0982-王华涛 | 2026/5/23 0:00:00 | B4 | M13 | 生产值班 |  | ADH2252-唐嘉健 | 一般隐患 |  | 413-Ce06间螺栓锈蚀严重，进行清洁 | 已完成 | 已整改完毕
DH1 | ADH0982-王华涛 | 2026/5/23 0:00:00 | B4 | M13 | 生产值班 |  | ADH2252-唐嘉健 | 一般隐患 |  | 3层PAT分析室灭火器未定位 | 已完成 | 已整改完毕
DH1 | ADH0982-王华涛 | 2026/5/23 0:00:00 | B4 | M13 | 生产值班 |  | ADH2252-唐嘉健 | 一般隐患 |  | 4-33反应区进行管路拆卸，地面配件及螺丝杂乱 | 已完成 | 已整改完毕
DH1 | ADH0982-王华涛 | 2026/5/23 0:00:00 | B4 | M13 | 生产值班 |  | ADH2252-唐嘉健 | 一般隐患 |  | 413-R02釜上连接的加料软管无管路标签 | 已完成 | 已整改完毕
DH1 | ADH0982-王华涛 | 2026/5/23 0:00:00 | B4 | M13 | 生产值班 |  | ADH2252-唐嘉健 | 一般隐患 |  | 4-32反应区，釜下口聚乙烯管路缺少管路标签 | 已完成 | 已整改完毕
DH1 | ADH0982-王华涛 | 2026/5/23 0:00:00 | B4 | M12 | 生产值班 |  | ADH0206-尹海朋 | 一般隐患 |  | 412-R18釜上排空位置地面有积液 | 已完成 | 进行地面清理完成
DH1 | ADH0982-王华涛 | 2026/5/23 0:00:00 | B4 | M12 | 生产值班 |  | ADH0206-尹海朋 | 一般隐患 |  | 3-24分布期间门口管路上方黄色锈迹进行清理 | 已完成 | 进行锈迹处理完毕
DH1 | ADH0982-王华涛 | 2026/5/23 0:00:00 | B4 | M12 | 生产值班 |  | ADH0206-尹海朋 | 一般隐患 |  | 412-R17下口电子秤未定位 | 已完成 | 进行电子秤归位
DH1 | ADH0982-王华涛 | 2026/5/23 0:00:00 | B4 | M10 | 生产值班 |  | ADH1427-单良 | 一般隐患 |  | 2-20反应区螺栓锈迹较多，进行清理 | 已完成 | 已整改完成
DH1 | ADH0982-王华涛 | 2026/5/23 0:00:00 | B4 | M10 | 生产值班 |  | ADH1427-单良 | 一般隐患 |  | 3-12反应区放置一个L型加料车，支腿倾斜 | 已完成 | 已整改完成
DH1 | ADH0982-王华涛 | 2026/5/23 0:00:00 | B4 | M10 | 生产值班 |  | ADH1427-单良 | 一般隐患 |  | 4层溶剂间多跟溶剂管路封堵盖脱落 | 已完成 | 已整改完成
DH1 | ADH1165-王强 | 2026/5/22 0:00:00 | B5 | M16 | 生产值班 | ADH7065-常运达 | ADH7065-常运达 | 一般隐患 |  | 16车间1层走廊气味较大，排查原因 | 已完成 | 已完成
DH1 | ADH1165-王强 | 2026/5/22 0:00:00 | B5 | M16 | 生产值班 | ADH7065-常运达 | ADH7065-常运达 | 一般隐患 |  | 516-R03-TR01旁地面堆放管路配件，及时清理 | 已完成 | 已完成
DH1 | ADH1165-王强 | 2026/5/22 0:00:00 | B5 | M15 | 生产值班 | ADH1693-党宝权 | ADH1693-党宝权 | 一般隐患 |  | 514-R08新改造间内孔洞需封堵 | 已完成 | 已处理
DH1 | ADH1165-王强 | 2026/5/22 0:00:00 | B5 | M15 | 生产值班 | ADH1693-党宝权 | ADH1693-党宝权 | 一般隐患 |  | 3楼聚丙罐上方静电跨接断裂 | 已完成 | 已处理
DH1 | ADH1165-王强 | 2026/5/22 0:00:00 | B5 | M15 | 生产值班 | ADH1693-党宝权 | ADH1693-党宝权 | 一般隐患 |  | 514-R13釜面及配重桶表面有锈迹 | 已完成 | 已处理
DH1 | ADH1165-王强 | 2026/5/22 0:00:00 | B5 | M15 | 生产值班 | ADH1693-党宝权 | ADH1693-党宝权 | 一般隐患 |  | 溶剂间515-R12盲板螺丝一颗未露牙 | 已完成 | 已处理
DH1 | ADH1165-王强 | 2026/5/22 0:00:00 | B4 | M13 | 生产值班 | ADH2252-唐嘉健 | ADH2252-唐嘉健 | 一般隐患 |  | 三层连续化区域改造，现场管路及时清理 | 已完成 | 已整改完毕
DH1 | ADH1165-王强 | 2026/5/22 0:00:00 | B4 | M13 | 生产值班 | ADH2252-唐嘉健 | ADH2252-唐嘉健 | 一般隐患 |  | 413-R05浓缩中，冷凝器后端保温缺失 | 已完成 | 已整改完毕
DH1 | ADH1165-王强 | 2026/5/22 0:00:00 | B4 | M13 | 生产值班 | ADH2252-唐嘉健 | ADH2252-唐嘉健 | 一般隐患 |  | 413-四层连续化改造，现场保温钉需要清扫 | 已完成 | 已整改完毕
DH1 | ADH1165-王强 | 2026/5/22 0:00:00 | B4 | M13 | 生产值班 | ADH2252-唐嘉健 | ADH2252-唐嘉健 | 一般隐患 |  | 413-Ce01万象尾气损坏 | 已完成 | 已整改完毕
DH1 | ADH1165-王强 | 2026/5/22 0:00:00 | B4 | M12 | 生产值班 | ADH0206-尹海朋 | ADH0206-尹海朋 | 一般隐患 |  | 十二车间二层14釜下口地面有物料痕迹 | 已完成 | 进行整改处理完成
DH1 | ADH1165-王强 | 2026/5/22 0:00:00 | B4 | M12 | 生产值班 | ADH0206-尹海朋 | ADH0206-尹海朋 | 一般隐患 |  | 十二车间二层E02-Tr03储罐上方阀门缺少盲板 | 已完成 | 进行整改处理完成
DH1 | ADH1165-王强 | 2026/5/22 0:00:00 | B4 | M10 | 生产值班 | ADH1427-单良 | ADH1427-单良 | 一般隐患 |  | R02循环水标识破损，需更换 | 已完成 | 已整改完成
DH1 | ADH1165-王强 | 2026/5/22 0:00:00 | B4 | M10 | 生产值班 | ADH1427-单良 | ADH1427-单良 | 一般隐患 |  | R13下口地面有黑色印记，需要处理 | 已完成 | 已整改完成
DH1 | ADH1165-王强 | 2026/5/22 0:00:00 | B4 | M10 | 生产值班 | ADH1427-单良 | ADH1427-单良 | 一般隐患 |  | R01反应表面有锈，需要清理 | 已完成 | 已整改完成
DH1 | ADH0656-周云龙 | 2026/5/21 0:00:00 | B2 | M7 | 生产值班 | ADH0738-谷建成 | ADH0738-谷建成 | 一般隐患 | 设备设施原因 | 207-R08 加料管路标签破损，需要更换 | 已完成 | 已更换
DH1 | ADH0656-周云龙 | 2026/5/21 0:00:00 | B2 | M7 | 生产值班 | ADH0738-谷建成 | ADH0738-谷建成 | 一般隐患 | 设备设施原因 | 207-R21 加料管路缺少管路标签 | 已完成 | 已添加标签
DH1 | ADH0656-周云龙 | 2026/5/21 0:00:00 | B2 | M7 | 生产值班 | ADH0738-谷建成 | ADH0738-谷建成 | 一般隐患 | 设备设施原因 | 207-T028 下口阀门中间有固体析出，需要处理 | 已完成 | 已紧固并清理
DH1 | ADH0656-周云龙 | 2026/5/21 0:00:00 | B2 | M6 | 生产值班 | ADH1201-张晓飞 | ADH1201-张晓飞 | 一般隐患 |  | 206-R11 设备状态标识显示釜规格和实际不一致，需要更换 | 已完成 | 已更换
DH1 | ADH0656-周云龙 | 2026/5/21 0:00:00 | B2 | M6 | 生产值班 | ADH1201-张晓飞 | ADH1201-张晓飞 | 一般隐患 |  | 纯化水点位02 管路标签卷边，需要处理 | 已完成 | 已处理
DH1 | ADH0656-周云龙 | 2026/5/21 0:00:00 | B2 | M6 | 生产值班 | ADH1201-张晓飞 | ADH1201-张晓飞 | 一般隐患 |  | 209-R05 分布器气源三通漏气，需要处理 | 已完成 | 已处理
DH1 | ADH0656-周云龙 | 2026/5/21 0:00:00 | B1 | B1 | 生产值班 | ADH0734-闫学友 | ADH0734-闫学友 | 一般隐患 |  | 101-R25 压滤中，设备状态标识未调整 | 已完成
DH1 | ADH0656-周云龙 | 2026/5/21 0:00:00 | B1 | B1 | 生产值班 | ADH0734-闫学友 | ADH0734-闫学友 | 一般隐患 |  | 101-R02 压滤罐尾气视镜液体需要排放 | 已完成
DH1 | ADH0656-周云龙 | 2026/5/21 0:00:00 | B3 | M3 | 生产值班 | ADH2757-许文涛 | ADH2757-许文涛 | 一般隐患 |  | 303-R12独立换热蒸汽调节阀损坏 | 已完成 | 已更换完成
DH1 | ADH0656-周云龙 | 2026/5/21 0:00:00 | B3 | M3 | 生产值班 | ADH2757-许文涛 | ADH2757-许文涛 | 一般隐患 |  | 303-R19加料箱缺少支架 | 已完成 | 已增加支架完毕
DH1 | ADH0656-周云龙 | 2026/5/21 0:00:00 | B3 | M2 | 生产值班 | ADH1133-刘海洋 | ADH1133-刘海洋 | 一般隐患 |  | 303-R01 旁两个磁力泵入口软管缺少管路标签 | 已完成 | 已添加 | N/A
DH1 | ADH0656-周云龙 | 2026/5/21 0:00:00 | B3 | M2 | 生产值班 | ADH1133-刘海洋 | ADH1133-刘海洋 | 一般隐患 |  | 302-R17 接收罐压力表缺少C类标签 | 已完成 | 已添加 | N/A
DH1 | ADH0656-周云龙 | 2026/5/21 0:00:00 | B3 | M2 | 生产值班 | ADH1133-刘海洋 | ADH1133-刘海洋 | 一般隐患 |  | 302-R22下口流体过滤器压力表上限标识错误 | 已完成 | 已更改 | N/A
DH1 | ADH0656-周云龙 | 2026/5/21 0:00:00 | B3 | M1 | 生产值班 | ADH0416-施国明 | ADH0416-施国明 | 一般隐患 |  | 301-R02-Tr01上口管路缺少支架 | 已完成 | 已添加完毕
DH1 | ADH0656-周云龙 | 2026/5/21 0:00:00 | B3 | M1 | 生产值班 | ADH0416-施国明 | ADH0416-施国明 | 一般隐患 |  | 301-R24下口气动阀气源漏气 | 已完成 | 已处理完毕
DH1 | ADH0656-周云龙 | 2026/5/21 0:00:00 | B3 | M1 | 生产值班 | ADH0416-施国明 | ADH0416-施国明 | 一般隐患 |  | 301-Ce02-Tr01袋式过滤器无压力表 | 已完成 | 已添加完毕
DH1 | ADH0789-孙金亮 | 2026/5/21 0:00:00 | B7 | M22 | 生产值班 | ADH5756-刘国锋 | ADH5756-刘国锋 | 一般隐患 |  | 722-R04釜前地面积水 | 已完成 | 现已清理完毕
DH1 | ADH0789-孙金亮 | 2026/5/21 0:00:00 | B7 | M22 | 生产值班 | ADH5756-刘国锋 | ADH5756-刘国锋 | 一般隐患 |  | 722-R23釜加料车压差计缺少C类标识 | 已完成 | 已添加完毕
DH1 | ADH0789-孙金亮 | 2026/5/21 0:00:00 | B7 | M22 | 生产值班 | ADH5756-刘国锋 | ADH5756-刘国锋 | 一般隐患 |  | 722-R13釜上缺少盲板 | 已完成 | 已添加完毕
DH1 | ADH0789-孙金亮 | 2026/5/21 0:00:00 | B7 | M21 | 生产值班 | ADH1698-林志新 | ADH1698-林志新 | 一般隐患 |  | 清洗间地面积水待清理 | 已完成 | 现场清理完毕
DH1 | ADH0789-孙金亮 | 2026/5/21 0:00:00 | B7 | M21 | 生产值班 | ADH1698-林志新 | ADH1698-林志新 | 一般隐患 |  | 721-R13前记录桌需要清理 | 已完成 | 已经清理完毕 | N/A
DH1 | ADH0789-孙金亮 | 2026/5/21 0:00:00 | B7 | M21 | 生产值班 | ADH1698-林志新 | ADH1698-林志新 | 一般隐患 |  | 721-R02-Tr01接收罐地面积水 | 已完成 | 现场清理完毕 | N/A
DH1 | ADH0789-孙金亮 | 2026/5/21 0:00:00 | B6 | M20 | 生产值班 | ADH3773-ADH3773张健 | ADH3773-ADH3773张健 | 一般隐患 |  | 620-R04螺栓锈蚀，需要更换 | 已完成 | 已完成
DH1 | ADH0789-孙金亮 | 2026/5/21 0:00:00 | B6 | M20 | 生产值班 | ADH3773-ADH3773张健 | ADH3773-ADH3773张健 | 一般隐患 |  | 620-R15-Tr01储罐液位计断层 | 已完成 | 已完成
DH1 | ADH0789-孙金亮 | 2026/5/21 0:00:00 | B6 | M20 | 生产值班 | ADH3773-ADH3773张健 | ADH3773-ADH3773张健 | 一般隐患 |  | 620-R07下口聚乙烯管路较乱 | 已完成 | 已完成
DH1 | ADH0789-孙金亮 | 2026/5/21 0:00:00 | B6 | M18 | 生产值班 | ADH0789-孙金亮 | ADH0789-孙金亮 | 一般隐患 |  | 618-R01釜上锈蚀 | 已完成 | 已完成
DH1 | ADH0789-孙金亮 | 2026/5/21 0:00:00 | B6 | M18 | 生产值班 | ADH0789-孙金亮 | ADH0789-孙金亮 | 一般隐患 |  | 纳滤机地面水泡起皮需要处理 | 已完成 | 已完成
DH1 | ADH0789-孙金亮 | 2026/5/21 0:00:00 | B6 | M18 | 生产值班 | ADH0789-孙金亮 | ADH0789-孙金亮 | 一般隐患 |  | 618-R06-Tr01尾气缺少丝堵 | 已完成 | 已完成
DH1 | ADH0789-孙金亮 | 2026/5/21 0:00:00 | B6 | M18 | 生产值班 | ADH0789-孙金亮 | ADH0789-孙金亮 | 一般隐患 |  | 618-R01软管缺少标签 | 已完成 | 已完成
DH1 | ADH7065-常运达 | 2026/5/21 0:00:00 | B5 | M16 | 生产值班 | ADH7065-常运达 | ADH7065-常运达 | 一般隐患 |  | 516-FD03接收罐转移管线下沉。 | 已完成 | 已完成
DH1 | ADH7065-常运达 | 2026/5/21 0:00:00 | B5 | M16 | 生产值班 | ADH7065-常运达 | ADH7065-常运达 | 一般隐患 |  | 二层连续化后侧泵组区域有顶料剩余的溶剂需清理移出现场。 | 已完成 | 已完成
DH1 | ADH7065-常运达 | 2026/5/21 0:00:00 | B5 | M16 | 生产值班 | ADH7065-常运达 | ADH7065-常运达 | 一般隐患 |  | 517-R07PLC急停旋钮护罩脱落需固定。 | 已完成 | 已完成
DH1 | ADH7065-常运达 | 2026/5/21 0:00:00 | B5 | M14 | 生产值班 | ADH1693-党宝权 | ADH1693-党宝权 | 一般隐患 |  | 聚丙罐区域气味大辣眼睛。 | 已完成 | 现场巡查未发现异常，持续观察
DH1 | ADH7065-常运达 | 2026/5/21 0:00:00 | B5 | M14 | 生产值班 | ADH1693-党宝权 | ADH1693-党宝权 | 一般隐患 |  | 4-18分装间可燃气体探测器、氧含量检测器未固定到墙面散落在地上。 | 已完成 | 改造中
DH1 | ADH7065-常运达 | 2026/5/21 0:00:00 | B5 | M14 | 生产值班 | ADH1693-党宝权 | ADH1693-党宝权 | 一般隐患 |  | 515-R05侧纯化水管标签开口破损且管口接触地面放置。 | 已完成 | 已处理
DH1 | ADH7065-常运达 | 2026/5/21 0:00:00 | B4 | M13 | 生产值班 | ADH2252-唐嘉健 | ADH2252-唐嘉健 | 一般隐患 |  | 413-R02尾气视镜状态差。 | 已完成 | 已整改完毕
DH1 | ADH7065-常运达 | 2026/5/21 0:00:00 | B4 | M13 | 生产值班 | ADH2252-唐嘉健 | ADH2252-唐嘉健 | 一般隐患 |  | 413-R07-Tr01下口阀门法兰开放性端口且无静电导线，地面散落两个断裂的静电导线。 | 已完成 | 已整改完毕
DH1 | ADH7065-常运达 | 2026/5/21 0:00:00 | B4 | M13 | 生产值班 | ADH2252-唐嘉健 | ADH2252-唐嘉健 | 一般隐患 |  | 413-R05加氢化转移体系吨罐氮气尾气口相邻，有氮气保护不过罐的风险。 | 已完成 | 已整改完毕
DH1 | ADH7065-常运达 | 2026/5/21 0:00:00 | B4 | M11 | 生产值班 | ADH0206-尹海朋 | ADH0206-尹海朋 | 一般隐患 |  | 411-R12在线氧含量电源线裸漏未密封保护。 | 已完成 | 进行整改处理完成
DH1 | ADH7065-常运达 | 2026/5/21 0:00:00 | B4 | M11 | 生产值班 | ADH0206-尹海朋 | ADH0206-尹海朋 | 一般隐患 |  | 4-03区域高压氮气阀门接口处松动漏气。 | 已完成 | 进行整改处理完成
DH1 | ADH7065-常运达 | 2026/5/21 0:00:00 | B4 | M11 | 生产值班 | ADH0206-尹海朋 | ADH0206-尹海朋 | 一般隐患 |  | 101-N11压滤罐在遇冷使用但未连接静电导线。 | 已完成 | 进行整改处理完成
DH1 | ADH7065-常运达 | 2026/5/21 0:00:00 | B4 | M10 | 生产值班 | ADH1427-单良 | ADH1427-单良 | 一般隐患 |  | 410-FD03地面有物料痕迹。 | 已完成 | 已整改完成
DH1 | ADH7065-常运达 | 2026/5/21 0:00:00 | B4 | M10 | 生产值班 | ADH1427-单良 | ADH1427-单良 | 一般隐患 |  | 410-R14区域盐酸气重。 | 已完成 | 已整改完成
DH1 | ADH7065-常运达 | 2026/5/21 0:00:00 | B4 | M10 | 生产值班 | ADH1427-单良 | ADH1427-单良 | 一般隐患 |  | 4-15反应区进门处存放危险化学品叔丁醇锂区域未见破坏液。 | 已完成 | 已整改完成
DH1 | ADH0231-柏庆洋 | 2026/5/20 0:00:00 | B5 | M16 | 生产值班 | ADH7065-常运达 | ADH7065-常运达 | 一般隐患 |  | 16车间三层04釜下口夹层滴水，需要排查漏点进行处理 | 已完成 | 已完成
DH1 | ADH0231-柏庆洋 | 2026/5/20 0:00:00 | B5 | M16 | 生产值班 | ADH7065-常运达 | ADH7065-常运达 | 一般隐患 |  | 16车间二层热水站内地面存有水，查看热水站系统是否渗漏，并清理 | 已完成 | 已完成
DH1 | ADH0231-柏庆洋 | 2026/5/20 0:00:00 | B5 | M16 | 生产值班 | ADH7065-常运达 | ADH7065-常运达 | 一般隐患 |  | 16车间一层清洗间地面有污染痕迹，需重新刷漆 | 已完成 | 已整改
DH1 | ADH0231-柏庆洋 | 2026/5/20 0:00:00 | B5 | M14 | 生产值班 | ADH1693-党宝权 | ADH1693-党宝权 | 一般隐患 |  | 514-R01下口消防喷淋滴漏 | 已完成 | 已紧固处理
DH1 | ADH0231-柏庆洋 | 2026/5/20 0:00:00 | B5 | M14 | 生产值班 | ADH1693-党宝权 | ADH1693-党宝权 | 一般隐患 |  | 515-R03转移514-E05的流体过滤器有物料痕迹 | 已完成 | 已处理
DH1 | ADH0231-柏庆洋 | 2026/5/20 0:00:00 | B5 | M14 | 生产值班 | ADH1693-党宝权 | ADH1693-党宝权 | 一般隐患 |  | 514-Ce02万象集气罩脱落 | 已完成 | 已处理
DH1 | ADH0231-柏庆洋 | 2026/5/20 0:00:00 | B4 | M13 | 生产值班 | ADH2252-唐嘉健 | ADH2252-唐嘉健 | 一般隐患 |  | 305-Ce06间内状态较差，需要进行清理，配重桶装离心机袋子 | 已完成 | 已整改完毕
DH1 | ADH0231-柏庆洋 | 2026/5/20 0:00:00 | B4 | M13 | 生产值班 | ADH2252-唐嘉健 | ADH2252-唐嘉健 | 一般隐患 |  | 413-R08釜冷凝器后方锈蚀严重 | 已完成 | 已整改完毕
DH1 | ADH0231-柏庆洋 | 2026/5/20 0:00:00 | B4 | M13 | 生产值班 | ADH2252-唐嘉健 | ADH2252-唐嘉健 | 一般隐患 |  | 413-R08-Tr01接收罐下方地面污染，后方彩板有明显污渍 | 已完成 | 已整改完毕
DH1 | ADH0231-柏庆洋 | 2026/5/20 0:00:00 | B4 | M11 | 生产值班 | ADH0206-尹海朋 | ADH0206-尹海朋 | 一般隐患 |  | 412-R02旁穿层管路没有封堵 | 已完成 | 进行现场整改处理完成
DH1 | ADH0231-柏庆洋 | 2026/5/20 0:00:00 | B4 | M12 | 生产值班 | ADH0206-尹海朋 | ADH0206-尹海朋 | 一般隐患 |  | 412-R18下口三通侧口安装一个梢头，无盲板 | 已完成 | 进行现场整改处理完成
DH1 | ADH0231-柏庆洋 | 2026/5/20 0:00:00 | B4 | M10 | 生产值班 | ADH1427-单良 | ADH1427-单良 | 一般隐患 |  | 410-R02气动阀一处法兰静电跨接断裂需更换 | 已完成 | 已整改完成
DH1 | ADH0231-柏庆洋 | 2026/5/20 0:00:00 | B4 | M10 | 生产值班 | ADH1427-单良 | ADH1427-单良 | 一般隐患 |  | 10车间二层部分房门未及时关闭 强调随手关门习惯 | 已完成 | 已整改完成
DH1 | ADH0155-杜金亮 | 2026/5/20 0:00:00 | B7 | M22 | 生产值班 | ADH5756-刘国锋 | ADH5756-刘国锋 | 一般隐患 |  | 722-R31釜前地面活性炭需要进行清理 | 已完成 | 已清理完毕
DH1 | ADH0155-杜金亮 | 2026/5/20 0:00:00 | B7 | M22 | 生产值班 | ADH5756-刘国锋 | ADH5756-刘国锋 | 一般隐患 |  | 722-R19釜前地面有白色印记，需要进行清理 | 已完成 | 已清理完毕
DH1 | ADH0155-杜金亮 | 2026/5/20 0:00:00 | B7 | M22 | 生产值班 | ADH5756-刘国锋 | ADH5756-刘国锋 | 一般隐患 |  | 722-R16釜前尾气管路损坏需要进行维修 | 已完成 | 使用中损坏，已维修完成
DH1 | ADH0155-杜金亮 | 2026/5/20 0:00:00 | B7 | M21 | 生产值班 | ADH1698-林志新 | ADH1698-林志新 | 一般隐患 |  | 721-R16釜前物料桶较多，需要进行处理 | 已完成 | 现场安排清理完成 | N/A
DH1 | ADH0155-杜金亮 | 2026/5/20 0:00:00 | B7 | M21 | 生产值班 | ADH1698-林志新 | ADH1698-林志新 | 一般隐患 |  | 721-R13釜前配件需要及时进行清理 | 已完成 | 现场已经清理完毕 | N/A
DH1 | ADH0155-杜金亮 | 2026/5/20 0:00:00 | B7 | M21 | 生产值班 | ADH1698-林志新 | ADH1698-林志新 | 一般隐患 |  | 721-R08-Tr01储罐地面积水 | 已完成 | 现场清理完毕 | N/A
DH1 | ADH0155-杜金亮 | 2026/5/20 0:00:00 | B6 | M20 | 生产值班 | ADH3773-ADH3773张健 | ADH3773-ADH3773张健 | 一般隐患 |  | 620-R01上口一管路缺少忙满，且阀门内漏需要进行处理 | 已完成 | 已完成
DH1 | ADH0155-杜金亮 | 2026/5/20 0:00:00 | B6 | M20 | 生产值班 | ADH3773-ADH3773张健 | ADH3773-ADH3773张健 | 一般隐患 |  | 620-R12-Tr01储罐液位计断层 | 已完成 | 已完成
DH1 | ADH0155-杜金亮 | 2026/5/20 0:00:00 | B6 | M20 | 生产值班 | ADH3773-ADH3773张健 | ADH3773-ADH3773张健 | 一般隐患 |  | 620-R19釜尾气三通缺少盲板 | 已完成 | 已完成
DH1 | ADH0155-杜金亮 | 2026/5/20 0:00:00 | B6 | M19 | 生产值班 | ADH0789-孙金亮 | ADH0789-孙金亮 | 一般隐患 |  | DH1-619-R16氮气漏气 | 已完成 | 已完成
DH1 | ADH0155-杜金亮 | 2026/5/20 0:00:00 | B6 | M18 | 生产值班 | ADH0789-孙金亮 | ADH0789-孙金亮 | 一般隐患 |  | 618-R16釜前保温皮需要及时进行清理 | 已完成 | 已完成
DH1 | ADH0155-杜金亮 | 2026/5/20 0:00:00 | B6 | M18 | 生产值班 | ADH0789-孙金亮 | ADH0789-孙金亮 | 一般隐患 |  | 618-R10-Tr01接收罐液位计缺少丝堵 | 已完成 | 已完成
DH1 | ADH0155-杜金亮 | 2026/5/20 0:00:00 | B6 | M19 | 生产值班 | ADH0789-孙金亮 | ADH0789-孙金亮 | 一般隐患 |  | 619-FD01-Tr01尾气试镜积液，需要进行处理 | 已完成 | 已完成
DH1 | ADH2439-陈永新 | 2026/5/20 0:00:00 | 设备部 | 设备部 | 生产值班 | ADH5559-傅强 | ADH5559-傅强 | 一般隐患 | 设备设施原因 | 锅炉脱硝间脱硫循环泵抢修，安排保全加快维修。 | 已完成 | 维修完成 | N/A
DH1 | ADH2439-陈永新 | 2026/5/20 0:00:00 | QC | QC | 生产值班 | ADH5559-傅强 | ADH5559-傅强 | 一般隐患 | 方法原因 | 微生物空调间臭氧发生器电未安装，建议悬挂"正在安装中"标识 | 已完成 | 已组织处理
DH1 | ADH2439-陈永新 | 2026/5/20 0:00:00 | 设备部 | 设备部 | 生产值班 | ADH5557-韩成龙 | ADH3076-肖川皓 | 一般隐患 | 设备设施原因 | 24号楼抗暴机柜间门把手开关异响，加点润滑油保养 | 已完成 | 门体机械结构，已增加润滑 | N/A
DH1 | ADH2439-陈永新 | 2026/5/20 0:00:00 | 设备部 | 设备部 | 生产值班 | ADH5557-韩成龙 | ADH3076-肖川皓 | 一般隐患 | 设备设施原因 | 抗暴机柜间空调机组风机沟通保全风机打油润换保养 | 已完成 | 已保养完毕 | N/A
DH1 | ADH2439-陈永新 | 2026/5/20 0:00:00 | 设备部 | 设备部 | 生产值班 | ADH1859-周震 | ADH1859-周震 | 一般隐患 | 方法原因 | 保全区存放2台卫生级泵，需挂状态标识。 | 已完成 | 已悬挂标签 | N/A
DH1 | ADH2439-陈永新 | 2026/5/20 0:00:00 | 设备部 | 设备部 | 生产值班 | ADH1859-周震 | ADH1859-周震 | 一般隐患 | 设备设施原因 | 保全区侧墙更衣柜摆放参差不齐，需规整。 | 已完成 | 已重新规整，已完成 | N/A
DH1 | ADH2439-陈永新 | 2026/5/20 0:00:00 | 设备部 | 设备部 | 生产值班 | ADH1264-邓哲 | ADH1264-邓哲 | 一般隐患 | 人的原因 | 17动力站压力冰机容器检测后，部分保温未恢复 | 已完成 | 已沟通陆金鑫安排保温人员进行保温，重点跟进 | N/A
DH1 | ADH2439-陈永新 | 2026/5/20 0:00:00 | 设备部 | 设备部 | 生产值班 | ADH1264-邓哲 | ADH1264-邓哲 | 一般隐患 | 设备设施原因 | 17动力站空调冷机循环水进端管道吊架和管道悬空，管托缺少。 | 已完成 | 安装支架 | N/A
DH1 | ADH2439-陈永新 | 2026/5/20 0:00:00 | 设备部 | 设备部 | 生产值班 | ADH1264-邓哲 | ADH1264-邓哲 | 一般隐患 | 设备设施原因 | 17号楼动力站控制室2组灯不亮 | 已完成 | 更换灯管 | N/A
DH1 | ADH0431-郭军 | 2026/5/20 0:00:00 | B1 | B1 | 生产值班 | ADH0734-闫学友 | ADH0734-闫学友 | 一般隐患 |  | 氢化多个压滤罐的排空管路使用非耐压管路当做尾气管路，并且两端均有阀门控制，建议尾气端的阀门拆除或悬挂标识防止有人关闭导致非耐压管路承压 | 已完成 | 专门用作尾气的 | N/A
DH1 | ADH0431-郭军 | 2026/5/20 0:00:00 | B3 | M3 | 生产值班 | ADH2757-许文涛 | ADH2757-许文涛 | 一般隐患 |  | 303-R03下口地漏缺少盖板 | 已完成 | 已增加
DH1 | ADH0431-郭军 | 2026/5/20 0:00:00 | B3 | M3 | 生产值班 | ADH2757-许文涛 | ADH2757-许文涛 | 一般隐患 |  | 303-E02-Tr01旁小围堰破损需要及时维修 | 已完成 | 外包人员后续进行维修
DH1 | ADH0431-郭军 | 2026/5/20 0:00:00 | B3 | M3 | 生产值班 | ADH2757-许文涛 | ADH2757-许文涛 | 一般隐患 |  | 303-E01-Tr03液位计断层 | 进行中 | 待放空后拆卸清洗维修
DH1 | ADH0431-郭军 | 2026/5/20 0:00:00 | B3 | M2 | 生产值班 | ADH1133-刘海洋 | ADH1133-刘海洋 | 一般隐患 |  | 302-R14釜声光报警灯音量很小几乎停不到，人员无法快速反应，需要更换 | 已完成 | 已更换 | N/A
DH1 | ADH0431-郭军 | 2026/5/20 0:00:00 | B3 | M2 | 生产值班 | ADH1133-刘海洋 | ADH1133-刘海洋 | 一般隐患 |  | 302-R19下口转移管路至磁力泵的支架缺少半月弧进行固定 | 已完成 | 已添加 | N/A
DH1 | ADH0431-郭军 | 2026/5/20 0:00:00 | B3 | M2 | 生产值班 | ADH1133-刘海洋 | ADH1133-刘海洋 | 一般隐患 |  | 302-E01-Tr01试镜表面有有状物料 | 已完成 | 已清理 | N/A
DH1 | ADH0431-郭军 | 2026/5/20 0:00:00 | B3 | M1 | 生产值班 | ADH0416-施国明 | ADH0416-施国明 | 一般隐患 |  | 301-R07釜下口缺少阀门锁 | 已完成 | 设备清洗中，已按装完毕
DH1 | ADH0431-郭军 | 2026/5/20 0:00:00 | B3 | M1 | 生产值班 | ADH0416-施国明 | ADH0416-施国明 | 一般隐患 |  | 301-R22釜冷凝器乙二醇进口管路上缺少丝堵和快开卡子 | 已完成 | 已添加完毕
DH1 | ADH0431-郭军 | 2026/5/20 0:00:00 | B3 | M1 | 生产值班 | ADH0416-施国明 | ADH0416-施国明 | 一般隐患 |  | 301-R14接收罐上搭已跟固定白钢管路一端未进行连接放置在储罐人孔盖上 | 已完成 | 已处理完毕
DH1 | ADH0431-郭军 | 2026/5/20 0:00:00 | B2 | M7 | 生产值班 | ADH0738-谷建成 | ADH0738-谷建成 | 一般隐患 | 设备设施原因 | 207-R07釜上的雷达液位计电线接口缺少丝堵 | 已完成 | 已完成
DH1 | ADH0431-郭军 | 2026/5/20 0:00:00 | B2 | M7 | 生产值班 | ADH0738-谷建成 | ADH0738-谷建成 | 一般隐患 | 设备设施原因 | 207-R02独立换热液位计无上限标识 | 已完成 | 已完成
DH1 | ADH0431-郭军 | 2026/5/20 0:00:00 | B2 | M7 | 生产值班 | ADH0738-谷建成 | ADH0738-谷建成 | 一般隐患 | 设备设施原因 | 207-R05对面有台计量泵地面有少许油，需要及时清理防止人员滑到 | 已完成 | 已维修
DH1 | ADH0431-郭军 | 2026/5/20 0:00:00 | B2 | M6 | 生产值班 | ADH1201-张晓飞 | ADH1201-张晓飞 | 一般隐患 |  | 9车间二层的自来水阀门内漏需要及时进行更换或增加阀门 | 已完成 | 已更换
DH1 | ADH0431-郭军 | 2026/5/20 0:00:00 | B2 | M6 | 生产值班 | ADH1201-张晓飞 | ADH1201-张晓飞 | 一般隐患 |  | 206-R11釜上的氮气过滤器的快开卡盘为开口卡子，需要尽快改造成闭口，并且排查车间是否有相同的氮气快开卡子 | 已完成 | 已更换
DH1 | ADH0431-郭军 | 2026/5/20 0:00:00 | B2 | M6 | 生产值班 | ADH1201-张晓飞 | ADH1201-张晓飞 | 一般隐患 |  | 206-R11釜使用φ10的快开头当丝堵 | 已完成 | 已更换
DH1 | ADH1334-李金健 | 2026/5/19 0:00:00 | B2 | M7 | 生产值班 | ADH0738-谷建成 | ADH0738-谷建成 | 一般隐患 | 设备设施原因 | 207-R08 加料管路标签破损，需要更换 | 已完成 | 已整改
DH1 | ADH1334-李金健 | 2026/5/19 0:00:00 | B2 | M7 | 生产值班 | ADH0738-谷建成 | ADH0738-谷建成 | 一般隐患 | 设备设施原因 | 207-R21 加料管路缺少管路标签 | 已完成 | 已整改
DH1 | ADH1334-李金健 | 2026/5/19 0:00:00 | B2 | M7 | 生产值班 | ADH0738-谷建成 | ADH0738-谷建成 | 一般隐患 | 设备设施原因 | 207-T028 下口阀门中间有固体析出，需要处理 | 已完成 | 已整改
DH1 | ADH1334-李金健 | 2026/5/19 0:00:00 | B2 | M6 | 生产值班 | ADH1201-张晓飞 | ADH1201-张晓飞 | 一般隐患 |  | 206-R11 设备状态标识显示釜规格和实际不一致，需要更换 | 已完成 | 已进行更换
DH1 | ADH1334-李金健 | 2026/5/19 0:00:00 | B2 | M6 | 生产值班 | ADH1201-张晓飞 | ADH1201-张晓飞 | 一般隐患 |  | 纯化水点位02 管路标签卷边，需要处理 | 已完成 | 已进行更换
DH1 | ADH1334-李金健 | 2026/5/19 0:00:00 | B2 | M6 | 生产值班 | ADH1201-张晓飞 | ADH1201-张晓飞 | 一般隐患 |  | 209-R05 分布器气源三通漏气，需要处理 | 已完成 | 已进行更换
DH1 | ADH1334-李金健 | 2026/5/19 0:00:00 | B1 | B1 | 生产值班 | ADH0734-闫学友 | ADH0734-闫学友 | 一般隐患 |  | 101-R25 压滤中，设备状态标识未调整 | 已完成 | 已整改 | N/A
DH1 | ADH1334-李金健 | 2026/5/19 0:00:00 | B1 | B1 | 生产值班 | ADH0734-闫学友 | ADH0734-闫学友 | 一般隐患 |  | 101-R02 压滤罐尾气视镜液体需要排放 | 已完成 | 已整改 | N/A
DH1 | ADH1334-李金健 | 2026/5/19 0:00:00 | B3 | M3 | 生产值班 | ADH2757-许文涛 | ADH2757-许文涛 | 一般隐患 |  | 303-R18 换釜 附近需要增加警示标识 | 已完成 | 已增加完毕
DH1 | ADH1334-李金健 | 2026/5/19 0:00:00 | B3 | M3 | 生产值班 | ADH2757-许文涛 | ADH2757-许文涛 | 一般隐患 |  | 303-SCB007手套状态较差，需更换 | 已完成 | 已安排更换
DH1 | ADH1334-李金健 | 2026/5/19 0:00:00 | B3 | M2 | 生产值班 | ADH1133-刘海洋 | ADH1133-刘海洋 | 一般隐患 |  | 303-R01 旁两个磁力泵入口软管缺少管路标签 | 已完成 | 已添加 | N/A
DH1 | ADH1334-李金健 | 2026/5/19 0:00:00 | B3 | M2 | 生产值班 | ADH1133-刘海洋 | ADH1133-刘海洋 | 一般隐患 |  | 302-R17 接收罐压力表缺少C类标签 | 已完成 | 已添加 | N/A
DH1 | ADH1334-李金健 | 2026/5/19 0:00:00 | B3 | M2 | 生产值班 | ADH1133-刘海洋 | ADH1133-刘海洋 | 一般隐患 |  | 303-R01 /02 操作柱夹套数显表和夹套温度计B类标识错误，应为B2 | 已完成 | 已整改 | N/A
DH1 | ADH1334-李金健 | 2026/5/19 0:00:00 | B3 | M1 | 生产值班 | ADH0416-施国明 | ADH0416-施国明 | 一般隐患 |  | 305-R05.06 上安装过滤器夹套未使用，缺少快开盲板。 | 已完成 | 已密封完毕
DH1 | ADH1334-李金健 | 2026/5/19 0:00:00 | B3 | M1 | 生产值班 | ADH0416-施国明 | ADH0416-施国明 | 一般隐患 |  | 305- 四层静电卡子05/19/2026 到期，状态较差，需要及时确认处理 | 已完成 | 已重新清理校验
DH1 | ADH1334-李金健 | 2026/5/19 0:00:00 | B3 | M1 | 生产值班 | ADH0416-施国明 | ADH0416-施国明 | 一般隐患 |  | 305-R05旁操作柱需要清洗，上面放有过滤器，插低管等配件 | 已完成 | 已清理完毕
DH1 | ADH0693-吴道靓 | 2026/5/19 0:00:00 | B7 | M22 | 生产值班 | ADH5756-刘国锋 | ADH5756-刘国锋 | 一般隐患 | 人的原因 | 722-Drc01缓冲间整理箱内较乱需整理 | 已完成 | 已清理完毕
DH1 | ADH0693-吴道靓 | 2026/5/19 0:00:00 | B7 | M22 | 生产值班 | ADH5756-刘国锋 | ADH5756-刘国锋 | 一般隐患 | 设备设施原因 | 722-R27釜旁储罐氮气，尾气国标需更新 | 已完成 | 已更新完毕
DH1 | ADH0693-吴道靓 | 2026/5/19 0:00:00 | B7 | M22 | 生产值班 | ADH5756-刘国锋 | ADH5756-刘国锋 | 一般隐患 | 设备设施原因 | 722-R10接收罐旁磁力泵架子白色物料痕迹 | 已完成 | 已清理完毕
DH1 | ADH0693-吴道靓 | 2026/5/19 0:00:00 | B7 | M21 | 生产值班 | ADH1698-林志新 | ADH1698-林志新 | 一般隐患 | 人的原因 | 721-R14旁电子秤较脏需清洁 | 已完成 | 已经清洁完毕 | N/A
DH1 | ADH0693-吴道靓 | 2026/5/19 0:00:00 | B7 | M21 | 生产值班 | ADH1698-林志新 | ADH1698-林志新 | 一般隐患 | 设备设施原因 | 721-R12接收罐旁门把手需修理 | 已完成 | 已经修理完成 | N/A
DH1 | ADH0693-吴道靓 | 2026/5/19 0:00:00 | B7 | M21 | 生产值班 | ADH1698-林志新 | ADH1698-林志新 | 一般隐患 | 人的原因 | 721-R01釜加料车上杂物需清理 | 已完成 | 现场清理完毕 | N/A
DH1 | ADH0693-吴道靓 | 2026/5/19 0:00:00 | B6 | M20 | 生产值班 | ADH3773-ADH3773张健 | ADH3773-ADH3773张健 | 一般隐患 | 设备设施原因 | 620-R20加料编织软管一端无球阀盲板封堵 | 已完成 | 已完成
DH1 | ADH0693-吴道靓 | 2026/5/19 0:00:00 | B6 | M20 | 生产值班 | ADH3773-ADH3773张健 | ADH3773-ADH3773张健 | 一般隐患 | 方法原因 | 620-R09穿层护套管无封堵 | 已完成 | 已完成
DH1 | ADH0693-吴道靓 | 2026/5/19 0:00:00 | B6 | M20 | 生产值班 | ADH3773-ADH3773张健 | ADH3773-ADH3773张健 | 一般隐患 | 物料原因 | 620-R15釜接收罐尾气试镜接口物料痕迹需清理 | 已完成 | 已完成
DH1 | ADH0693-吴道靓 | 2026/5/19 0:00:00 | B6 | M18 | 生产值班 | ADH0789-孙金亮 | ADH0789-孙金亮 | 一般隐患 | 设备设施原因 | 618-R17釜下口变径未安装静电跨接线 | 已完成 | 已完成
DH1 | ADH0693-吴道靓 | 2026/5/19 0:00:00 | B6 | M18 | 生产值班 | ADH0789-孙金亮 | ADH0789-孙金亮 | 一般隐患 | 设备设施原因 | 618-F02压滤罐上25盲板未安装螺丝禁锢 | 已完成 | 已完成
DH1 | ADH0693-吴道靓 | 2026/5/19 0:00:00 | B6 | M18 | 生产值班 | ADH0789-孙金亮 | ADH0789-孙金亮 | 一般隐患 | 设备设施原因 | 618-R13釜回流四通上阀门盲板无静电跨接线未紧固 | 已完成 | 已完成
DH1 | ADH4517-李晓强 | 2026/5/19 0:00:00 | B5 | M16 | 生产值班 | ADH7065-常运达 | ADH7065-常运达 | 一般隐患 |  | 517三楼电梯口物料桶较多混放，需要及时清理 | 已完成 | 已完成
DH1 | ADH4517-李晓强 | 2026/5/19 0:00:00 | B5 | M16 | 生产值班 | ADH7065-常运达 | ADH7065-常运达 | 一般隐患 |  | 516-R13对面配重桶里有物料，需要清理 | 已完成 | 已完成
DH1 | ADH4517-李晓强 | 2026/5/19 0:00:00 | B5 | M16 | 生产值班 | ADH7065-常运达 | ADH7065-常运达 | 一般隐患 |  | 516-R10加料临时管路无标识 | 已完成 | 已完成
DH1 | ADH4517-李晓强 | 2026/5/19 0:00:00 | B5 | M14 | 生产值班 | ADH1693-党宝权 | ADH1693-党宝权 | 一般隐患 |  | 514-R01下口消防喷淋滴漏 | 已完成 | 已处理
DH1 | ADH4517-李晓强 | 2026/5/19 0:00:00 | B5 | M14 | 生产值班 | ADH1693-党宝权 | ADH1693-党宝权 | 一般隐患 |  | 514-R07记录桌上杂物较多，标签标识，记录摆放杂乱 | 已完成 | 已处理
DH1 | ADH4517-李晓强 | 2026/5/19 0:00:00 | B5 | M14 | 生产值班 | ADH1693-党宝权 | ADH1693-党宝权 | 一般隐患 |  | 514-R08地面白色物料痕迹，需要清理 | 已完成 | 已处理
DH1 | ADH4517-李晓强 | 2026/5/19 0:00:00 | B4 | M13 | 生产值班 | ADH2252-唐嘉健 | ADH2252-唐嘉健 | 一般隐患 |  | 413-R10下口聚乙烯管路走向贴地，需要固定 | 已完成 | 已整改完毕
DH1 | ADH4517-李晓强 | 2026/5/19 0:00:00 | B4 | M13 | 生产值班 | ADH2252-唐嘉健 | ADH2252-唐嘉健 | 一般隐患 |  | 413-R05-Tr01下口有渗漏，需要清理 | 已完成 | 已整改完毕
DH1 | ADH4517-李晓强 | 2026/5/19 0:00:00 | B4 | M11 | 生产值班 | ADH0206-尹海朋 | ADH0206-尹海朋 | 一般隐患 |  | 412-R12下口聚乙烯管路无盲板，需要拆除，屋内压滤罐管路同样需要拆除 | 已完成 | 进行相应整改处理完成
DH1 | ADH4517-李晓强 | 2026/5/19 0:00:00 | B4 | M11 | 生产值班 | ADH0206-尹海朋 | ADH0206-尹海朋 | 一般隐患 |  | 411-R12下口磁力泵有物料痕迹，配件螺丝需要收拾 | 已完成 | 进行相应整改处理完成
DH1 | ADH4517-李晓强 | 2026/5/19 0:00:00 | B4 | M10 | 生产值班 | ADH1427-单良 | ADH1427-单良 | 一般隐患 |  | 410-R11加料车手套破损，需要更换 | 已完成 | 已整改完成
DH1 | ADH4517-李晓强 | 2026/5/19 0:00:00 | B4 | M10 | 生产值班 | ADH1427-单良 | ADH1427-单良 | 一般隐患 |  | 410-R06计量泵聚乙烯管套有物料，破损需要更换 | 已完成 | 已整改完成
DH1 | ADH1215-曹祚铖 | 2026/5/19 0:00:00 | 其他 | 其他 | 生产值班 | ADH0380-魏春财 |  | 一般隐患 | 设备设施原因 | 四号楼罐区北侧活性炭靠墙照明灯损坏，一直在闪烁。
DH1 | ADH1215-曹祚铖 | 2026/5/19 0:00:00 | 供应部 | 供应部 | 生产值班 | ADH0166-王宏宝 |  | 一般隐患 | 设备设施原因 | 21号库西面大门左下角密封未做好，透光。 | 已完成 | 现场已经处理
DH1 | ADH1215-曹祚铖 | 2026/5/19 0:00:00 | 供应部 | 供应部 | 生产值班 | ADH0166-王宏宝 |  | 一般隐患 | 设备设施原因 | 25号库门口应急柜粘贴标识是劳保柜，没有检查合格签，吸收棉已风化需更换。 | 已完成 | 这个是劳保柜+工具柜：不涉及合格签； 吸污带已经处理，柜子已经处理
DH1 | ADH1215-曹祚铖 | 2026/5/19 0:00:00 | 外围 | 罐区 | 生产值班 | ADH1215-曹祚铖 | ADH1333-徐博 | 一般隐患 | 环境原因 | 50立罐区泵房棚顶有蜘蛛网，已安排清理 | 已完成 | 已安排清理
DH1 | ADH5806-王东旭 | 2026/5/18 0:00:00 | B2 | M7 | 生产值班 | ADH0738-谷建成 | ADH0738-谷建成 | 一般隐患 | 方法原因 | 207-R22下口工艺管路无标签，需增加 | 已完成 | 已添加
DH1 | ADH5806-王东旭 | 2026/5/18 0:00:00 | B2 | M7 | 生产值班 | ADH0738-谷建成 | ADH0738-谷建成 | 一般隐患 | 设备设施原因 | 207-F06收料口位置有物料痕迹，需清理 | 已完成 | 已清理
DH1 | ADH5806-王东旭 | 2026/5/18 0:00:00 | B2 | M7 | 生产值班 | ADH0738-谷建成 | ADH0738-谷建成 | 一般隐患 | 设备设施原因 | 207-R15回流管路静电跨接损坏，需更换 | 已完成 | 已更换
DH1 | ADH5806-王东旭 | 2026/5/18 0:00:00 | B2 | M6 | 生产值班 | ADH1201-张晓飞 | ADH1201-张晓飞 | 一般隐患 |  | 206-Drc03外表面有锈迹，需清理 | 已完成 | 已清理完毕
DH1 | ADH5806-王东旭 | 2026/5/18 0:00:00 | B2 | M6 | 生产值班 | ADH1201-张晓飞 | ADH1201-张晓飞 | 一般隐患 |  | 206-R11尾气管理快开处有物料析出，需清理 | 已完成 | 已清理完毕
DH1 | ADH5806-王东旭 | 2026/5/18 0:00:00 | B2 | M6 | 生产值班 | ADH1201-张晓飞 | ADH1201-张晓飞 | 一般隐患 |  | 206-R02进釜夹套管路上方放置盲板未使用，需清理 | 已完成 | 已清理
DH1 | ADH5806-王东旭 | 2026/5/18 0:00:00 | B1 | B1 | 生产值班 | ADH0734-闫学友 | ADH0734-闫学友 | 一般隐患 |  | 101-R02生产区域插底管较脏且无保护套 | 已完成 | 已整改 | N/A
DH1 | ADH5806-王东旭 | 2026/5/18 0:00:00 | B1 | B1 | 生产值班 | ADH0734-闫学友 | ADH0734-闫学友 | 一般隐患 |  | 101-LF002上方无压力表，需增加 | 已完成 | 已整改 | N/A
DH1 | ADH5806-王东旭 | 2026/5/18 0:00:00 | B3 | M3 | 生产值班 | ADH2757-许文涛 | ADH2757-许文涛 | 一般隐患 |  | 303-R06操作柱上方杂物，需清理 | 已完成 | 已安排清理
DH1 | ADH5806-王东旭 | 2026/5/18 0:00:00 | B3 | M3 | 生产值班 | ADH2757-许文涛 | ADH2757-许文涛 | 一般隐患 |  | 303-SCB007手套状态较差，需更换 | 已完成 | 已要求更换
DH1 | ADH5806-王东旭 | 2026/5/18 0:00:00 | B3 | M2 | 生产值班 | ADH1133-刘海洋 | ADH1133-刘海洋 | 一般隐患 |  | 302-R02旁计量泵工艺管路，无工艺管路标签，需增加 | 已完成 | 已添加 | N/A
DH1 | ADH5806-王东旭 | 2026/5/18 0:00:00 | B3 | M2 | 生产值班 | ADH1133-刘海洋 | ADH1133-刘海洋 | 一般隐患 |  | 302-R07冷凝器下方尾气管路快开球阀有物料析出，需清理 | 已完成 | 已清理 | N/A
DH1 | ADH5806-王东旭 | 2026/5/18 0:00:00 | B3 | M2 | 生产值班 | ADH1133-刘海洋 | ADH1133-刘海洋 | 一般隐患 |  | 302-R03旁计量泵连接翻边短接，无盲板，未使用，需拆除 | 已完成 | 已拆除 | N/A
DH1 | ADH5806-王东旭 | 2026/5/18 0:00:00 | B3 | M1 | 生产值班 | ADH0416-施国明 | ADH0416-施国明 | 一般隐患 |  | 301-R07表面有胶迹，需清理 | 已完成 | 已清理完毕
DH1 | ADH5806-王东旭 | 2026/5/18 0:00:00 | B3 | M1 | 生产值班 | ADH0416-施国明 | ADH0416-施国明 | 一般隐患 |  | 301-Drc02外表面有锈迹，需清理 | 已完成 | 已清理完毕
DH1 | ADH5806-王东旭 | 2026/5/18 0:00:00 | B3 | M1 | 生产值班 | ADH0416-施国明 | ADH0416-施国明 | 一般隐患 |  | 301-R04旁气动泵表面状态较差，需要进行清理 | 已完成 | 已清理完毕
DH1 | ADH4543-汤朝奉 | 2026/5/18 0:00:00 | B7 | M22 | 生产值班 | ADH5756-刘国锋 | ADH5756-刘国锋 | 一般隐患 |  | 722-R 18釜旁配电箱下方黑色印记需处理 | 已完成 | 现场清理清洁完成 | N/A
DH1 | ADH4543-汤朝奉 | 2026/5/18 0:00:00 | B7 | M22 | 生产值班 | ADH5756-刘国锋 | ADH5756-刘国锋 | 一般隐患 |  | 722-R 17下口磁力泵盲板缺少螺丝 | 已完成 | 安装禁锢完成 | N/A
DH1 | ADH4543-汤朝奉 | 2026/5/18 0:00:00 | B7 | M22 | 生产值班 | ADH5756-刘国锋 | ADH5756-刘国锋 | 一般隐患 |  | 722-R 19釜下口二级保护桶未定位存放 | 已完成 | 归位放置完成 | N/A
DH1 | ADH4543-汤朝奉 | 2026/5/18 0:00:00 | B7 | M21 | 生产值班 | ADH1698-林志新 | ADH1698-林志新 | 一般隐患 |  | 721-R08下口压滤罐夹套管路凝水滴落，现场要求人员按时清理 | 已完成 | 已完成清理
DH1 | ADH4543-汤朝奉 | 2026/5/18 0:00:00 | B7 | M21 | 生产值班 | ADH1698-林志新 | ADH1698-林志新 | 一般隐患 |  | 721-FD01门前登高梯摆放位置影响通行，需定位存放 | 已完成 | 已完成清理
DH1 | ADH4543-汤朝奉 | 2026/5/18 0:00:00 | B7 | M21 | 生产值班 | ADH1698-林志新 | ADH1698-林志新 | 一般隐患 |  | 721-R21下口定位标识清除不彻底 | 已完成 | 已完成清理
DH1 | ADH4543-汤朝奉 | 2026/5/18 0:00:00 | B6 | M20 | 生产值班 | ADH3773-ADH3773张健 | ADH3773-ADH3773张健 | 一般隐患 |  | 620-R01液氮分布器氮气管路国标破损 | 已完成 | 已完成
DH1 | ADH4543-汤朝奉 | 2026/5/18 0:00:00 | B6 | M20 | 生产值班 | ADH3773-ADH3773张健 | ADH3773-ADH3773张健 | 一般隐患 |  | 20车间三层空调间内有保温棉未清理 | 已完成 | 已完成
DH1 | ADH4543-汤朝奉 | 2026/5/18 0:00:00 | B6 | M20 | 生产值班 | ADH3773-ADH3773张健 | ADH3773-ADH3773张健 | 一般隐患 |  | 620-R14旁电子秤记录盒锈迹严重 | 已完成 | 已完成
DH1 | ADH4543-汤朝奉 | 2026/5/18 0:00:00 | B6 | M18 | 生产值班 | ADH0789-孙金亮 | ADH0789-孙金亮 | 一般隐患 |  | 618-Ce01劳保柜内物品摆放混乱 | 已完成 | 已完成
DH1 | ADH4543-汤朝奉 | 2026/5/18 0:00:00 | B6 | M19 | 生产值班 | ADH0789-孙金亮 | ADH0789-孙金亮 | 一般隐患 |  | 619-Fd06缓冲间悬挂连体服 | 已完成 | 已完成
DH1 | ADH4543-汤朝奉 | 2026/5/18 0:00:00 | B6 | M19 | 生产值班 | ADH0789-孙金亮 | ADH0789-孙金亮 | 一般隐患 |  | 619-R07前聚乙烯管未套袋 | 已完成 | 已完成
DH1 | ADH5623-郑国建 | 2026/5/18 0:00:00 | B5 | M16 | 生产值班 |  | ADH7065-常运达 | 一般隐患 |  | 4层走廊应急柜缺少吸收棉 | 已完成 | 已完成
DH1 | ADH5623-郑国建 | 2026/5/18 0:00:00 | B5 | M16 | 生产值班 |  | ADH7065-常运达 | 一般隐患 |  | 516-R16至410-F01管路缺标识 | 已完成 | 已完成
DH1 | ADH5623-郑国建 | 2026/5/18 0:00:00 | B5 | M16 | 生产值班 |  | ADH7065-常运达 | 一般隐患 |  | 516-R03下口未上锁 | 已完成 | 已完成
DH1 | ADH5623-郑国建 | 2026/5/18 0:00:00 | B5 | M14 | 生产值班 |  | ADH1693-党宝权 | 一般隐患 |  | 15车间四楼反应区需要除锈 | 已完成 | 已清理
DH1 | ADH5623-郑国建 | 2026/5/18 0:00:00 | B5 | M14 | 生产值班 |  | ADH1693-党宝权 | 一般隐患 |  | 515-R09旁固定电子秤电源被拆除 | 已完成 | 已处理
DH1 | ADH5623-郑国建 | 2026/5/18 0:00:00 | B5 | M15 | 生产值班 |  | ADH1693-党宝权 | 一般隐患 |  | 515-R09循环取样器缺取样杯 | 已完成 | 已处理
DH1 | ADH5623-郑国建 | 2026/5/18 0:00:00 | B4 | M13 | 生产值班 |  | ADH2252-唐嘉健 | 一般隐患 |  | 413-R07釜上盲板静电跨接断裂 | 已完成 | 已整改完毕
DH1 | ADH5623-郑国建 | 2026/5/18 0:00:00 | B4 | M13 | 生产值班 |  | ADH2252-唐嘉健 | 一般隐患 |  | 413-R01釜表面较差需要清理 | 已完成 | 已整改完毕
DH1 | ADH5623-郑国建 | 2026/5/18 0:00:00 | B4 | M13 | 生产值班 |  | ADH2252-唐嘉健 | 一般隐患 |  | 413-R08釜上管路无标识 | 已完成 | 已整改完毕
DH1 | ADH5623-郑国建 | 2026/5/18 0:00:00 | B4 | M12 | 生产值班 |  | ADH0206-尹海朋 | 一般隐患 |  | 412-R19下口未上锁 | 已完成 | 进行上锁完毕
DH1 | ADH5623-郑国建 | 2026/5/18 0:00:00 | B4 | M12 | 生产值班 |  | ADH0206-尹海朋 | 一般隐患 |  | 412-R13釜上插底管缺少盲板 | 已完成 | 盲板添加完毕
DH1 | ADH5623-郑国建 | 2026/5/18 0:00:00 | B4 | M11 | 生产值班 |  | ADH0206-尹海朋 | 一般隐患 |  | 411-R01对面溢出桶标识未固定放置桶盖上 | 已完成 | 进行标识粘贴固定
DH1 | ADH5623-郑国建 | 2026/5/18 0:00:00 | B4 | M10 | 生产值班 |  | ADH1427-单良 | 一般隐患 |  | 410-R17尾气视镜有液体 | 已完成 | 已整改完成
DH1 | ADH5623-郑国建 | 2026/5/18 0:00:00 | B4 | M10 | 生产值班 |  | ADH1427-单良 | 一般隐患 |  | 410-R04在线取样器缺少取样杯 | 已完成 | 已整改完成
DH1 | ADH5623-郑国建 | 2026/5/18 0:00:00 | B4 | M10 | 生产值班 |  | ADH1427-单良 | 一般隐患 |  | 410-R06/R07/R08内容物更新 | 已完成 | 已整改完成
DH1 | ADH0594-刘长伟 | 2026/5/17 0:00:00 | B2 | M7 | 生产值班 | ADH0738-谷建成 | ADH0738-谷建成 | 一般隐患 | 设备设施原因 | 207-R12冷凝器前方的循环水标签破损，需要更换。循环水下方的阀门外表面锈蚀较严重，需要清理 | 已完成 | 已更换
DH1 | ADH0594-刘长伟 | 2026/5/17 0:00:00 | B2 | M7 | 生产值班 | ADH0738-谷建成 | ADH0738-谷建成 | 一般隐患 | 方法原因 | 207-R04釜氮封阀下方的溶剂管路法兰片位置有油漆及白色印记，需清理 | 已完成 | 已清理
DH1 | ADH0594-刘长伟 | 2026/5/17 0:00:00 | B2 | M7 | 生产值班 | ADH0738-谷建成 | ADH0738-谷建成 | 一般隐患 | 设备设施原因 | 207-FD07接收罐液位计分层。接收罐外表面有白色印记，需要清理。接收罐下口阀门，个别螺丝和螺栓锈蚀。下方管路支架外表面有白色粉尘和绿色油漆。接收罐后方墙壁穿墙管路未封堵。 | 已完成 | 已完成整改
DH1 | ADH0594-刘长伟 | 2026/5/17 0:00:00 | B2 | M6 | 生产值班 | ADH1201-张晓飞 | ADH1201-张晓飞 | 一般隐患 |  | 206-R12加料管路球阀未封堵 | 已完成 | 已添加
DH1 | ADH0594-刘长伟 | 2026/5/17 0:00:00 | B2 | M6 | 生产值班 | ADH1201-张晓飞 | ADH1201-张晓飞 | 一般隐患 |  | 206-R21搪瓷件刷漆后胶带需去除 | 已完成 | 已去除
DH1 | ADH0594-刘长伟 | 2026/5/17 0:00:00 | B2 | M6 | 生产值班 | ADH1201-张晓飞 | ADH1201-张晓飞 | 一般隐患 |  | 206-R16釜上方检修口为开启状态，确认无操作，需打胶重新进行处理 | 已完成 | 已打胶封堵
DH1 | ADH0594-刘长伟 | 2026/5/17 0:00:00 | B1 | B1 | 生产值班 | ADH0734-闫学友 | ADH0734-闫学友 | 一般隐患 |  | 101-R26间内及走廊有轻微的氨臭味 | 已完成 | 已整改 | N/A
DH1 | ADH0594-刘长伟 | 2026/5/17 0:00:00 | B1 | B1 | 生产值班 | ADH0734-闫学友 | ADH0734-闫学友 | 一般隐患 |  | 101-R06记录桌上工具，配件，记录以及待物料的手套混放，需要及时清理 | 已完成 | 已整改 | N/A
DH1 | ADH0594-刘长伟 | 2026/5/17 0:00:00 | B3 | M3 | 生产值班 | ADH2757-许文涛 | ADH2757-许文涛 | 一般隐患 |  | 二层排风间门开启，现场有轻微谜类，呋喃类混合气味 | 已完成 | 排风机帆布损坏 已上报预算更换
DH1 | ADH0594-刘长伟 | 2026/5/17 0:00:00 | B3 | M3 | 生产值班 | ADH2757-许文涛 | ADH2757-许文涛 | 一般隐患 |  | 303-R19夹套漏乙二醇，现场使用不锈钢小桶承装，需要处理 | 已完成 | 夹套沙眼临时处置 夹套为循环水
DH1 | ADH0594-刘长伟 | 2026/5/17 0:00:00 | B3 | M2 | 生产值班 | ADH1133-刘海洋 | ADH1133-刘海洋 | 一般隐患 |  | 302-R21-C01封头保温半挂在封头及铁皮上，存在脱落风险 | 已完成 | 已处理 | N/A
DH1 | ADH0594-刘长伟 | 2026/5/17 0:00:00 | B3 | M2 | 生产值班 | ADH1133-刘海洋 | ADH1133-刘海洋 | 一般隐患 |  | 302-R02-C02冷凝器封头保温脱落 | 已完成 | 已整改 | N/A
DH1 | ADH0594-刘长伟 | 2026/5/17 0:00:00 | B3 | M2 | 生产值班 | ADH1133-刘海洋 | ADH1133-刘海洋 | 一般隐患 |  | 302-E02-Tr02无液位上限标识，储罐内承装液体目视已超过80% | 已完成 | 已处理 | N/A
DH1 | ADH0594-刘长伟 | 2026/5/17 0:00:00 | B3 | M2 | 生产值班 | ADH1133-刘海洋 | ADH1133-刘海洋 | 一般隐患 |  | 305-R10后面不使用管路需要及时清理 | 已完成 | 已清理 | N/A
DH1 | ADH0594-刘长伟 | 2026/5/17 0:00:00 | B3 | M1 | 生产值班 | ADH0416-施国明 | ADH0416-施国明 | 一般隐患 |  | 一车间西侧人员电梯内放置一个DH1-400-T008的搪瓷接收罐，此电梯为人员电梯，存在人物混放 | 已完成 | 已处理完毕
DH1 | ADH0594-刘长伟 | 2026/5/17 0:00:00 | B3 | M1 | 生产值班 | ADH0416-施国明 | ADH0416-施国明 | 一般隐患 |  | 中式车间与一车间三层走廊内放置一个空桶，上面明显的物料痕迹 | 已完成 | 已清理完毕
DH1 | ADH2642-孟伟 | 2026/5/17 0:00:00 | B5 | M14 | 生产值班 |  | ADH1693-党宝权 | 一般隐患 |  | 514-R11阀门37静电跨接断裂请处理 | 已完成 | 已处理
DH1 | ADH2642-孟伟 | 2026/5/17 0:00:00 | B5 | M15 | 生产值班 |  | ADH1693-党宝权 | 一般隐患 |  | 15车间2楼D级区有积水需要及时清理 | 已完成 | 已处理
DH1 | ADH2642-孟伟 | 2026/5/17 0:00:00 | B5 | M15 | 生产值班 |  | ADH1693-党宝权 | 一般隐患 |  | DH1-515-FD01下方有积水需要及时清理 | 已完成 | 已处理
DH1 | ADH2642-孟伟 | 2026/5/17 0:00:00 | B4 | M13 | 生产值班 |  | ADH2252-唐嘉健 | 一般隐患 |  | 一层水相间打料，酶柱子表面需要清理 | 已完成 | 已整改完毕
DH1 | ADH2642-孟伟 | 2026/5/17 0:00:00 | B4 | M13 | 生产值班 |  | ADH2252-唐嘉健 | 一般隐患 |  | 413-R10回流管路破漆垫片损坏 | 已完成 | 已整改完毕
DH1 | ADH2642-孟伟 | 2026/5/17 0:00:00 | B4 | M13 | 生产值班 |  | ADH2252-唐嘉健 | 一般隐患 |  | 413-R07加料车尾气损坏 | 已完成 | 已整改完毕
DH1 | ADH2642-孟伟 | 2026/5/17 0:00:00 | B4 | M13 | 生产值班 |  | ADH2252-唐嘉健 | 一般隐患 |  | 413-E01三层分液管路需要制作固定 | 已完成 | 已整改完毕
DH1 | ADH2642-孟伟 | 2026/5/17 0:00:00 | B4 | M11 | 生产值班 |  | ADH0206-尹海朋 | 一般隐患 |  | 411-R03-TR01下口法兰处有物料滴漏痕迹 | 已完成 | 现场清理完毕
DH1 | ADH2642-孟伟 | 2026/5/17 0:00:00 | B4 | M11 | 生产值班 |  | ADH0206-尹海朋 | 一般隐患 |  | 411-R03下口流体过滤器表面物料痕迹 | 已完成 | 物料清理完毕
DH1 | ADH2642-孟伟 | 2026/5/17 0:00:00 | B4 | M11 | 生产值班 |  | ADH0206-尹海朋 | 一般隐患 |  | 411-R03下口压滤灌轮子处有物料痕迹 | 已完成 | 物料清理完毕
DH1 | ADH2642-孟伟 | 2026/5/17 0:00:00 | B4 | M12 | 生产值班 |  | ADH0206-尹海朋 | 一般隐患 |  | 412-F03外表面锈迹较多需处理 | 已完成 | 进行锈迹清理
DH1 | ADH2642-孟伟 | 2026/5/17 0:00:00 | B4 | M12 | 生产值班 |  | ADH0206-尹海朋 | 一般隐患 |  | 412-R12上方压力表上限标错，应为0.2MPA | 已完成 | 进行红线调整
DH1 | ADH2642-孟伟 | 2026/5/17 0:00:00 | B4 | M12 | 生产值班 |  | ADH0206-尹海朋 | 一般隐患 |  | 412-R13-TR01/412-R12-TR01下方阀门未加盲板 | 已完成 | 进行盲板补充添加
DH1 | ADH2642-孟伟 | 2026/5/17 0:00:00 | B4 | M10 | 生产值班 |  | ADH1427-单良 | 一般隐患 |  | 410-R14上方滴水需处理 | 已完成 | 已整改完成
DH1 | ADH2642-孟伟 | 2026/5/17 0:00:00 | B4 | M10 | 生产值班 |  | ADH1427-单良 | 一般隐患 |  | 410-R07机锋罩胶开裂需重新打胶 | 已完成 | 已整改完成
DH1 | ADH2642-孟伟 | 2026/5/17 0:00:00 | B4 | M10 | 生产值班 |  | ADH1427-单良 | 一般隐患 |  | 410-R06釜表面取样滴落物料痕迹，已沟通处理 | 已完成 | 已整改完成
DH1 | ADH2642-孟伟 | 2026/5/17 0:00:00 | B4 | M10 | 生产值班 |  | ADH1427-单良 | 一般隐患 |  | 410-R01尾气德法缺少丝堵 | 已完成 | 已整改完成
DH1 | ADH5691-马春旭 | 2026/5/17 0:00:00 | B7 | M22 | 生产值班 | ADH5756-刘国锋 | ADH5756-刘国锋 | 一般隐患 | 人的原因 | DH1-722-R06反应釜人孔位置与搅拌机封外壳连接处外表面有白色印记 | 已完成 | 使用中有白色印记残留，现已清理完毕
DH1 | ADH5691-马春旭 | 2026/5/17 0:00:00 | B7 | M22 | 生产值班 | ADH5756-刘国锋 | ADH5756-刘国锋 | 一般隐患 | 人的原因 | DH1-722-R04反应釜人孔垫片外表面有黄色印记 | 已完成 | 使用中，发黄，有印记，现已清理完毕
DH1 | ADH5691-马春旭 | 2026/5/17 0:00:00 | B7 | M22 | 生产值班 | ADH5756-刘国锋 | ADH5756-刘国锋 | 一般隐患 | 人的原因 | DH1-722-R03设备列管冷凝器下方的循环水连接口的法兰锈蚀严重 | 已完成 | 已处理我完毕
DH1 | ADH5691-马春旭 | 2026/5/17 0:00:00 | B7 | M21 | 生产值班 | ADH1698-林志新 | ADH1698-林志新 | 一般隐患 | 人的原因 | 721-R01固体加料箱进料口合页开焊，及时维修 | 已完成 | 已完成维修
DH1 | ADH5691-马春旭 | 2026/5/17 0:00:00 | B7 | M21 | 生产值班 | ADH1698-林志新 | ADH1698-林志新 | 一般隐患 | 人的原因 | 21车间废液间前静电球间歇闪烁，及时维修 | 已完成 | 已完成禁锢
DH1 | ADH5691-马春旭 | 2026/5/17 0:00:00 | B7 | M21 | 生产值班 | ADH1698-林志新 | ADH1698-林志新 | 一般隐患 | 人的原因 | 721-R19下口聚乙烯管路中有物料残留，后方无阀门，需及时处理 | 已完成 | 已完成处理
DH1 | ADH5691-马春旭 | 2026/5/17 0:00:00 | B6 | M20 | 生产值班 | ADH3773-ADH3773张健 | ADH3773-ADH3773张健 | 一般隐患 | 人的原因 | 620-R16固体加料箱手套破损，需更换 | 已完成 | 已完成
DH1 | ADH5691-马春旭 | 2026/5/17 0:00:00 | B6 | M20 | 生产值班 | ADH3773-ADH3773张健 | ADH3773-ADH3773张健 | 一般隐患 | 人的原因 | 620-R18压力变送器电线管路缺少国标，及时补充 | 已完成 | 已完成
DH1 | ADH5691-马春旭 | 2026/5/17 0:00:00 | B6 | M20 | 生产值班 | ADH3773-ADH3773张健 | ADH3773-ADH3773张健 | 一般隐患 | 人的原因 | 620-R03固体加料箱进料口垫圈脱落，需及时恢复 | 已完成 | 已完成
DH1 | ADH5691-马春旭 | 2026/5/17 0:00:00 | B6 | M18 | 生产值班 | ADH0789-孙金亮 | ADH0789-孙金亮 | 一般隐患 | 人的原因 | 618-R16后方静电扁铁校验签过期，及时检验更换 | 已完成 | 已完成
DH1 | ADH5691-马春旭 | 2026/5/17 0:00:00 | B6 | M18 | 生产值班 | ADH0789-孙金亮 | ADH0789-孙金亮 | 一般隐患 | 人的原因 | 618-FD01接收罐表面有白色物料，需及时清理 | 已完成 | 已完成
DH1 | ADH5691-马春旭 | 2026/5/17 0:00:00 | B6 | M18 | 生产值班 | ADH0789-孙金亮 | ADH0789-孙金亮 | 一般隐患 | 人的原因 | 619-FD06房间内电子秤上有绿色油漆，需及时除去 | 已完成 | 已完成
DH1 | ADH1333-徐博 | 2026/5/17 0:00:00 | 外围 | 罐区 | 生产值班 |  | ADH1333-徐博 | 一般隐患 | 设备设施原因 | 7号楼磁力泵维修后，泵头支架未恢复。 | 已完成 | 沟通保全进行维修
DH1 | ADH1333-徐博 | 2026/5/17 0:00:00 | 外围 | 罐区 | 生产值班 |  | ADH1333-徐博 | 一般隐患 | 人的原因 | 7号楼10立罐区记录存在划改未签名，要求错误人有进行修改记录。 | 已完成 | 错误人员进行修改记录完毕
DH1 | ADH1333-徐博 | 2026/5/17 0:00:00 | 外围 | 罐区 | 生产值班 |  | ADH1333-徐博 | 一般隐患 | 设备设施原因 | 3号楼10立罐区地面有裂缝，需要处理。 | 已完成 | 罐区人员自行修补
DH1 | ADH1333-徐博 | 2026/5/17 0:00:00 | 焚烧炉&污水站 | 焚烧炉&污水站 | 生产值班 |  | ADH0380-魏春财 | 一般隐患 | 设备设施原因 | 3号楼活性炭解析区域报警，沟通现场人员处置。 | 已完成 | 现场人员已处置
DH1 | ADH1333-徐博 | 2026/5/17 0:00:00 | 外围 | 罐区 | 生产值班 |  | ADH1333-徐博 | 一般隐患 | 设备设施原因 | 棚库区焚烧水相积压，需要沟通尽快处理。 | 已完成 | 沟通进行外委
DH1 | ADH1333-徐博 | 2026/5/17 0:00:00 | 外围 | 罐区 | 生产值班 |  | ADH1333-徐博 | 一般隐患 | 人的原因 | 空桶区危废桶较多，需要尽快外委处置。 | 已完成 | 沟通进行外委
DH1 | ADH1333-徐博 | 2026/5/17 0:00:00 | 外围 | 罐区 | 生产值班 |  | ADH1333-徐博 | 一般隐患 | 人的原因 | 37号库鼠笼子变形，需要更换。 | 已完成 | 更换鼠笼子
DH1 | ADH1333-徐博 | 2026/5/17 0:00:00 | 外围 | 罐区 | 生产值班 |  | ADH1333-徐博 | 一般隐患 | 设备设施原因 | 棚库区外墙掉色，墙皮裂缝需要维修。 | 已完成 | 沟通维修刷漆
DH1 | ADH1198-付子健 | 2026/5/16 0:00:00 | B5 | M16 | 生产值班 |  | ADH7065-常运达 | 一般隐患 |  | 16车间一层包装间缓冲间内有坐垫放置在工具箱下部，需要规范包装人员行为 | 已完成 | 已完成
DH1 | ADH1198-付子健 | 2026/5/16 0:00:00 | B5 | M16 | 生产值班 |  | ADH7065-常运达 | 一般隐患 |  | 16车间金检机间地面磨损严重，间内地脚线破损翘边，需要整体维护 | 已完成 | 已完成
DH1 | ADH1198-付子健 | 2026/5/16 0:00:00 | B5 | M16 | 生产值班 |  | ADH7065-常运达 | 一般隐患 |  | 16车间516-R03后方可燃气体检测器有数值，需要看下仪表问题 | 已完成 | 已完成
DH1 | ADH1198-付子健 | 2026/5/16 0:00:00 | B5 | M15 | 生产值班 |  | ADH1693-党宝权 | 一般隐患 |  | 515-R02接收罐上方真空阻液器缺少浮球，相关配件腐蚀严重，需要清理 | 已完成 | 已处理
DH1 | ADH1198-付子健 | 2026/5/16 0:00:00 | B5 | M14 | 生产值班 |  | ADH1693-党宝权 | 一般隐患 |  | 515-R02釜上加料箱合页损坏，之前值班巡查项，过去时间较久，需要确认整改未完成原因 | 已完成 | 已处理
DH1 | ADH1198-付子健 | 2026/5/16 0:00:00 | B5 | M15 | 生产值班 |  | ADH1693-党宝权 | 一般隐患 |  | 5号楼各层平面图展板缺少设备部主管复核签字 | 已完成 | 已处理
DH1 | ADH1198-付子健 | 2026/5/16 0:00:00 | B4 | M13 | 生产值班 |  | ADH2252-唐嘉健 | 一般隐患 |  | 13车间三层5823区域PLC操作柱键盘连接线进入机柜内部接口缺少密封，防爆操作柱防爆性缺失 | 已完成 | 已整改完毕
DH1 | ADH1198-付子健 | 2026/5/16 0:00:00 | B4 | M13 | 生产值班 |  | ADH2252-唐嘉健 | 一般隐患 |  | 13车间三层薄膜处独立换热罐无溢出管路，设备运行存在憋压风险 | 已完成 | 已整改完毕
DH1 | ADH1198-付子健 | 2026/5/16 0:00:00 | B4 | M13 | 生产值班 |  | ADH2252-唐嘉健 | 一般隐患 |  | 413-R02釜接收罐下口缺少支架 | 已完成 | 已整改完毕
DH1 | ADH1198-付子健 | 2026/5/16 0:00:00 | B4 | M13 | 生产值班 |  | ADH2252-唐嘉健 | 一般隐患 |  | 13车间3-91间内溢出桶无定位及位置标签 | 已完成 | 已整改完毕
DH1 | ADH1198-付子健 | 2026/5/16 0:00:00 | B4 | M12 | 生产值班 |  | ADH0206-尹海朋 | 一般隐患 |  | 11车间二层区域地面聚乙烯管路，不锈钢软管较多，需要规范悬挂使用 | 已完成 | 进行相应规整
DH1 | ADH1198-付子健 | 2026/5/16 0:00:00 | B4 | M12 | 生产值班 |  | ADH0206-尹海朋 | 一般隐患 |  | 11车间三层128604涉及使用的聚乙烯管路缺少工艺管路标签 | 已完成 | 进行管路标签悬挂
DH1 | ADH1198-付子健 | 2026/5/16 0:00:00 | B4 | M11 | 生产值班 |  | ADH0206-尹海朋 | 一般隐患 |  | 12车间三层压滤罐表面锈蚀严重 | 已完成 | 进行外表除锈清理
DH1 | ADH1198-付子健 | 2026/5/16 0:00:00 | B4 | M10 | 生产值班 |  | ADH1427-单良 | 一般隐患 |  | 410-R17釜暂存甲苯体系，现场冷凝器开启温度室温出现出流现象，回流阀未开启，通知现场孙明辉开启回流，防止冷凝器溢出溶剂，后续批次需要对人员进行好暂存的培训 | 已完成 | 已整改完成
DH1 | ADH1198-付子健 | 2026/5/16 0:00:00 | B4 | M10 | 生产值班 |  | ADH1427-单良 | 一般隐患 |  | 410-R06釜接收罐真空阻液器试镜绿色物料附着 | 已完成 | 已整改完成
DH1 | ADH1198-付子健 | 2026/5/16 0:00:00 | B4 | M10 | 生产值班 |  | ADH1427-单良 | 一般隐患 |  | 10车间14釜上方夹层滴水 | 已完成 | 已整改完成
DH1 | ADH1198-付子健 | 2026/5/16 0:00:00 | B4 | M10 | 生产值班 |  | ADH1427-单良 | 一般隐患 |  | 10车间14釜下口地面变色需要维护 | 已完成 | 已整改完成
DH1 | ADH4978-金子洋 | 2026/5/16 0:00:00 | B7 | M22 | 生产值班 | ADH5756-刘国锋 | ADH5756-刘国锋 | 一般隐患 | 人的原因 | 722-R30下口大面积积水未清理 | 已完成 | 接收罐缓水导致，现已清理
DH1 | ADH4978-金子洋 | 2026/5/16 0:00:00 | B7 | M22 | 生产值班 | ADH5756-刘国锋 | ADH5756-刘国锋 | 一般隐患 | 设备设施原因 | 722-R17下口可燃气报警器标识脱落 | 已完成 | 使用中脱落，现已重新悬挂
DH1 | ADH4978-金子洋 | 2026/5/16 0:00:00 | B7 | M22 | 生产值班 | ADH5756-刘国锋 | ADH5756-刘国锋 | 一般隐患 | 人的原因 | 722-R16接收罐悬挂插底管且有物料 | 已完成 | 已处理完毕
DH1 | ADH4978-金子洋 | 2026/5/16 0:00:00 | B7 | M21 | 生产值班 | ADH1698-林志新 | ADH1698-林志新 | 一般隐患 | 设备设施原因 | 721-E03-Tr03储罐液位计断层 | 已完成 | 已恢复
DH1 | ADH4978-金子洋 | 2026/5/16 0:00:00 | B7 | M21 | 生产值班 | ADH1698-林志新 | ADH1698-林志新 | 一般隐患 | 人的原因 | 721-FD03接收罐母液转移聚乙烯管辂无标识且阀门未关闭 | 已完成 | 已清理
DH1 | ADH4978-金子洋 | 2026/5/16 0:00:00 | B7 | M21 | 生产值班 | ADH1698-林志新 | ADH1698-林志新 | 一般隐患 | 人的原因 | 721-Ce04房间内配重桶锈迹严重需清理 | 已完成 | 已清理
DH1 | ADH4978-金子洋 | 2026/5/16 0:00:00 | B6 | M20 | 生产值班 | ADH3773-ADH3773张健 | ADH3773-ADH3773张健 | 一般隐患 | 人的原因 | 620-Drc01房间内登高梯锈迹严重需清理 | 已完成 | 已完成
DH1 | ADH4978-金子洋 | 2026/5/16 0:00:00 | B6 | M20 | 生产值班 | ADH3773-ADH3773张健 | ADH3773-ADH3773张健 | 一般隐患 | 人的原因 | 620-Ce06放料管路阀门锈迹严重且无阀门标签 | 已完成 | 已完成
DH1 | ADH4978-金子洋 | 2026/5/16 0:00:00 | B6 | M20 | 生产值班 | ADH3773-ADH3773张健 | ADH3773-ADH3773张健 | 一般隐患 | 设备设施原因 | 620-R17循环取样器渗漏物料需清理 | 已完成 | 已完成
DH1 | ADH4978-金子洋 | 2026/5/16 0:00:00 | B6 | M18 | 生产值班 | ADH0789-孙金亮 | ADH0789-孙金亮 | 一般隐患 | 设备设施原因 | 619-R13釜后穿层孔洞未及时进行封堵 | 已完成 | 已完成
DH1 | ADH4978-金子洋 | 2026/5/16 0:00:00 | B6 | M18 | 生产值班 | ADH0789-孙金亮 | ADH0789-孙金亮 | 一般隐患 | 人的原因 | 618-R14前电子秤称头物料严重需清理 | 已完成 | 已完成
DH1 | ADH4978-金子洋 | 2026/5/16 0:00:00 | B6 | M18 | 生产值班 | ADH0789-孙金亮 | ADH0789-孙金亮 | 一般隐患 | 人的原因 | 618-Drc02房间内电子秤记录盒锈迹严重需清理 | 已完成 | 已完成
DH1 | ADH1786-汪龙 | 2026/5/16 0:00:00 | B3 | M3 | 生产值班 | ADH2757-许文涛 | ADH2757-许文涛 | 一般隐患 | 设备设施原因 | 17釜冷凝器上方照明不亮 | 已完成 | 设备部反馈灯具预计18号发货 出库后更换
DH1 | ADH1786-汪龙 | 2026/5/16 0:00:00 | B3 | M3 | 生产值班 | ADH2757-许文涛 | ADH2757-许文涛 | 一般隐患 | 设备设施原因 | 20釜釜面大面积破损需要维修 | 已完成 | 已安排车间人员内部维修
DH1 | ADH1786-汪龙 | 2026/5/16 0:00:00 | B1 | B1 | 生产值班 | ADH0734-闫学友 | ADH0734-闫学友 | 一般隐患 | 人的原因 | 1-30间内电子秤配种桶未定位 | 已完成 | 已整改
DH1 | ADH1786-汪龙 | 2026/5/16 0:00:00 | B1 | B1 | 生产值班 | ADH0734-闫学友 | ADH0734-闫学友 | 一般隐患 | 方法原因 | 1-48间内地面多余定位胶带需去除 | 已完成 | N/A
DH1 | ADH1786-汪龙 | 2026/5/16 0:00:00 | B3 | M2 | 生产值班 | ADH1133-刘海洋 | ADH1133-刘海洋 | 一般隐患 | 方法原因 | 302-N05压滤罐压力表上限标识不正确 | 已完成 | 已修改 | N/A
DH1 | ADH1786-汪龙 | 2026/5/16 0:00:00 | B3 | M2 | 生产值班 | ADH1133-刘海洋 | ADH1133-刘海洋 | 一般隐患 | 方法原因 | 302-R14釜加料泵进口管路缺少管路标签 | 已完成 | 已添加 | N/A
DH1 | ADH1786-汪龙 | 2026/5/16 0:00:00 | B3 | M2 | 生产值班 | ADH1133-刘海洋 | ADH1133-刘海洋 | 一般隐患 | 人的原因 | 302-R16前记录桌上全面罩未密封 | 已完成 | 已清理 | N/A
DH1 | ADH1786-汪龙 | 2026/5/16 0:00:00 | B3 | M1 | 生产值班 | ADH0416-施国明 | ADH0416-施国明 | 一般隐患 | 人的原因 | 1车间2层废弃标签箱上放置地脚线，需清走 | 已完成 | 已清理完毕
DH1 | ADH1786-汪龙 | 2026/5/16 0:00:00 | B3 | M1 | 生产值班 | ADH0416-施国明 | ADH0416-施国明 | 一般隐患 | 方法原因 | 301-R19下口聚乙烯管路内残留液体，且管路挂在静电跨接上，有撒漏风险 | 已完成 | 已处理完毕
DH1 | ADH1786-汪龙 | 2026/5/16 0:00:00 | B3 | M1 | 生产值班 | ADH0416-施国明 | ADH0416-施国明 | 一般隐患 | 方法原因 | 301-E02薄膜主体热水进保温管路上面存在大面积白漆 | 已完成 | 已处理完毕
DH1 | ADH1786-汪龙 | 2026/5/16 0:00:00 | B2 | M7 | 生产值班 | ADH0738-谷建成 | ADH0738-谷建成 | 一般隐患 | 方法原因 | 207-FD07记录桌未在定位内 | 已完成 | 已进行恢复
DH1 | ADH1786-汪龙 | 2026/5/16 0:00:00 | B2 | M7 | 生产值班 | ADH0738-谷建成 | ADH0738-谷建成 | 一般隐患 | 方法原因 | 207-R23旁蠕动泵缺少定位 | 已完成 | 已整改
DH1 | ADH1786-汪龙 | 2026/5/16 0:00:00 | B2 | M7 | 生产值班 | ADH0738-谷建成 | ADH0738-谷建成 | 一般隐患 | 方法原因 | 207-R11对面配件车需要清理 | 已完成 | 已进行清理
DH1 | ADH1786-汪龙 | 2026/5/16 0:00:00 | B2 | M6 | 生产值班 | ADH1201-张晓飞 | ADH1201-张晓飞 | 一般隐患 | 物料原因 | 206-R22尾气罩内外表面存在白色粉尘。 | 已完成 | 已清理
DH1 | ADH1786-汪龙 | 2026/5/16 0:00:00 | B2 | M6 | 生产值班 | ADH1201-张晓飞 | ADH1201-张晓飞 | 一般隐患 | 设备设施原因 | 参观通道房门上的孔洞需进行封堵 | 已完成 | 整改完毕
DH1 | ADH1786-汪龙 | 2026/5/16 0:00:00 | B2 | M6 | 生产值班 | ADH1201-张晓飞 | ADH1201-张晓飞 | 一般隐患 | 方法原因 | 206-Ce05现场的房间内容物标识制作错误 | 已完成 | 已更换完毕
DH1 | ADH0477-姜洪峰 | 2026/5/16 0:00:00 | 设备部 | 设备部 | 生产值班 | ADH0423-刘宇欣 | ADH0423-刘宇欣 | 一般隐患 | 人的原因 | 17号楼循环水箱下有饮料瓶，保温棉放在管路上，需要清理 | 已完成 | 清理杂物 | N/A
DH1 | ADH0477-姜洪峰 | 2026/5/16 0:00:00 | 焚烧炉&污水站 | 焚烧炉&污水站 | 生产值班 | ADH0396-姜龙 | ADH0396-姜龙 | 一般隐患 |  | 应急洗眼器下次检查日期05/16/2026，未及时检查，已告知现场人员检查 | 已完成 | 已完成
DH1 | ADH0477-姜洪峰 | 2026/5/16 0:00:00 | 供应部 | 供应部 | 生产值班 | ADH1252-邹纯利 | ADH0166-王宏宝 | 一般隐患 |  | DH1-WH-RC12，DH1-WH-RC13集装箱未上锁，已告知现场人员上锁 | 已完成 | 人员加班执行工作，进行中事项：已经完成处理
DH1 | ADH0477-姜洪峰 | 2026/5/16 0:00:00 | 研发实验室 | 研发实验室 | 生产值班 | ADH0477-姜洪峰 | ADH0477-姜洪峰 | 一般隐患 | 方法原因 | 清洗小高压釜的橱子杂物多，需要清理 | 已完成 | 已安排清理
DH1 | ADH0477-姜洪峰 | 2026/5/16 0:00:00 | 研发实验室 | 研发实验室 | 生产值班 | ADH0477-姜洪峰 | ADH0477-姜洪峰 | 一般隐患 | 人的原因 | 147452取样箱中放置手套没有密封，全面罩放在取样箱中，已安排现场人员处理 | 已完成 | 现场人员已清理完毕
DH1 | ADH0477-姜洪峰 | 2026/5/16 0:00:00 | AC | AC | 生产值班 | ADH0456-王治国 | ADH0456-王治国 | 一般隐患 | 物料原因 | 物料柜中存放库房分装的环戊基甲醚，粘贴的是仅限使用性实验/研发使用的标签，需要确认是否合规 | 已完成 | 化学残留检测方法开发使用，无问题。
DH1 | ADH0477-姜洪峰 | 2026/5/16 0:00:00 | AC | AC | 生产值班 | ADH0456-王治国 | ADH0456-王治国 | 一般隐患 | 人的原因 | 一瓶纯化水使用记号笔在瓶身书写，无标签，敞口放置，现场人员已处理 | 已完成 | 已处置
DH1 | ADH0477-姜洪峰 | 2026/5/16 0:00:00 | QC | QC | 生产值班 | ADH5559-傅强 | ADH6537-陈秭祎 | 一般隐患 | 人的原因 | 多个废液瓶敞口放置，现场已加盖密封 | 已完成 | 已整改
DH1 | ADH0477-姜洪峰 | 2026/5/16 0:00:00 | QC | QC | 生产值班 | ADH5559-傅强 | ADH6537-陈秭祎 | 一般隐患 | 人的原因 | 实验室内非化堆放在地面，需要及时放至对应位置 | 已完成 | 已整理
DH1 | ADH2252-唐嘉健 | 2026/5/16 0:00:00 | B5 | M16 | 生产值班 |  | ADH7065-常运达 | 一般隐患 | 设备设施原因 | 516-R21釜上取样卡盘缺少丝堵 | 已完成 | 已完成
DH1 | ADH2252-唐嘉健 | 2026/5/16 0:00:00 | B5 | M16 | 生产值班 |  | ADH7065-常运达 | 一般隐患 | 设备设施原因 | 16车间四层压滤罐上方使用快开盲板需要更换 | 已完成 | 已完成
DH1 | ADH2252-唐嘉健 | 2026/5/16 0:00:00 | B5 | M16 | 生产值班 |  | ADH7065-常运达 | 一般隐患 | 设备设施原因 | 516-R14加料管路缺少标签，和固定 | 已完成 | 已完成
DH1 | ADH2252-唐嘉健 | 2026/5/16 0:00:00 | B5 | M14 | 生产值班 |  | ADH1693-党宝权 | 一般隐患 | 设备设施原因 | 515-R12前计量泵管法兰存在物料痕迹 | 已完成 | 已处理
DH1 | ADH2252-唐嘉健 | 2026/5/16 0:00:00 | B5 | M14 | 生产值班 |  | ADH1693-党宝权 | 一般隐患 | 设备设施原因 | 515-R02尾气视镜积液沟通清理 | 已完成 | 已处理
DH1 | ADH2252-唐嘉健 | 2026/5/16 0:00:00 | B5 | M14 | 生产值班 |  | ADH1693-党宝权 | 一般隐患 | 设备设施原因 | 515-R11下口磁力泵静电接地脱落 | 已完成 | 已处理
DH1 | ADH2252-唐嘉健 | 2026/5/16 0:00:00 | B5 | M14 | 生产值班 |  | ADH1693-党宝权 | 一般隐患 | 设备设施原因 | 514-FD01冷凝器保温破损 地面积水及时处理 | 已完成 | 已处理
DH1 | ADH2252-唐嘉健 | 2026/5/16 0:00:00 | B4 | M13 | 生产值班 |  | ADH2252-唐嘉健 | 一般隐患 | 设备设施原因 | 413-T081储罐液位计静电跨接损坏 | 已完成 | 已整改完毕
DH1 | ADH2252-唐嘉健 | 2026/5/16 0:00:00 | B4 | M13 | 生产值班 |  | ADH2252-唐嘉健 | 一般隐患 | 设备设施原因 | 413-R06插底管缺少防尘袋防护 | 已完成 | 已整改完毕
DH1 | ADH2252-唐嘉健 | 2026/5/16 0:00:00 | B4 | M13 | 生产值班 |  | ADH2252-唐嘉健 | 一般隐患 | 设备设施原因 | 413-FD02收料完毕，现场手电检查有粉尘清理不彻底 | 已完成 | 已整改完毕
DH1 | ADH2252-唐嘉健 | 2026/5/16 0:00:00 | B4 | M13 | 生产值班 |  | ADH2252-唐嘉健 | 一般隐患 | 设备设施原因 | 四层连续化改造保温黑面及时清理 | 已完成 | 已整改完毕
DH1 | ADH2252-唐嘉健 | 2026/5/16 0:00:00 | B4 | M13 | 生产值班 |  | ADH2252-唐嘉健 | 一般隐患 | 设备设施原因 | 413-R02使用完吸收罐及时清理 | 已完成 | 已整改完毕
DH1 | ADH2252-唐嘉健 | 2026/5/16 0:00:00 | B4 | M11 | 生产值班 |  | ADH0206-尹海朋 | 一般隐患 | 设备设施原因 | 412-R12旁固定电子秤位置被移动 | 已完成 | 进行电子秤归为完毕
DH1 | ADH2252-唐嘉健 | 2026/5/16 0:00:00 | B4 | M11 | 生产值班 |  | ADH0206-尹海朋 | 一般隐患 | 设备设施原因 | 412-R10下方有白色物料痕迹及时清理 | 已完成 | 物料清理完毕
DH1 | ADH2252-唐嘉健 | 2026/5/16 0:00:00 | B4 | M11 | 生产值班 |  | ADH0206-尹海朋 | 一般隐患 | 设备设施原因 | 412-R07下方地面疑似物料撒漏造成污染，及时处理 | 已完成 | 污染地面进行刷漆
DH1 | ADH2252-唐嘉健 | 2026/5/16 0:00:00 | B4 | M11 | 生产值班 |  | ADH0206-尹海朋 | 一般隐患 | 设备设施原因 | 411-R03加料泵下方地面污染需要及时处理 | 已完成 | 相应地面进行刷漆
DH1 | ADH2252-唐嘉健 | 2026/5/16 0:00:00 | B4 | M11 | 生产值班 |  | ADH0206-尹海朋 | 一般隐患 | 设备设施原因 | 411- R01对面危化车里面有白色物料需要清理 | 已完成 | 进行物料清理完毕
DH1 | ADH2252-唐嘉健 | 2026/5/16 0:00:00 | B4 | M10 | 生产值班 |  | ADH1427-单良 | 一般隐患 | 设备设施原因 | 410-R12报警现场人员正在处理降温 | 已完成 | 已整改完成
DH1 | ADH2252-唐嘉健 | 2026/5/16 0:00:00 | B4 | M10 | 生产值班 |  | ADH1427-单良 | 一般隐患 | 设备设施原因 | 410-R19旁有个阀门标签脱落及时处理 | 已完成 | 已整改完成
DH1 | ADH2252-唐嘉健 | 2026/5/16 0:00:00 | B4 | M10 | 生产值班 |  | ADH1427-单良 | 一般隐患 | 设备设施原因 | 410-E01储罐下方有一捆气软管，没及时清理 | 已完成 | 已整改完成
DH1 | ADH2252-唐嘉健 | 2026/5/16 0:00:00 | B4 | M10 | 生产值班 |  | ADH1427-单良 | 一般隐患 | 设备设施原因 | 410-R01加料车手套破损更换 | 已完成 | 已整改完成
DH1 | ADH2252-唐嘉健 | 2026/5/16 0:00:00 | B4 | M10 | 生产值班 |  | ADH1427-单良 | 一般隐患 | 设备设施原因 | 410-R07防爆断路器电线拆除，未使用皮革袋 | 已完成 | 已整改完成
DH1 | ADH5756-刘国锋 | 2026/5/15 0:00:00 | B6 | M20 | 生产值班 | ADH3773-ADH3773张健 | ADH3773-ADH3773张健 | 一般隐患 | 设备设施原因 | 620-R24下口点位氮气丝堵处有物料痕迹，需清理 | 已完成 | 已完成
DH1 | ADH5756-刘国锋 | 2026/5/15 0:00:00 | B6 | M20 | 生产值班 | ADH3773-ADH3773张健 | ADH3773-ADH3773张健 | 一般隐患 | 设备设施原因 | 620-R21釜上万向集气罩损坏使用美纹纸缠绕，需更换 | 已完成 | 已完成
DH1 | ADH5756-刘国锋 | 2026/5/15 0:00:00 | B6 | M20 | 生产值班 | ADH3773-ADH3773张健 | ADH3773-ADH3773张健 | 一般隐患 | 方法原因 | 620-R02接收罐上投料完毕红胶手套有物料沾染使用完毕及时处理 | 已完成 | 已完成
DH1 | ADH5756-刘国锋 | 2026/5/15 0:00:00 | B6 | M20 | 生产值班 | ADH3773-ADH3773张健 | ADH3773-ADH3773张健 | 一般隐患 | 方法原因 | 620-R11上阀门19无盲板，需添加 | 已完成 | 已完成
DH1 | ADH5756-刘国锋 | 2026/5/15 0:00:00 | B6 | M18 | 生产值班 | ADH0789-孙金亮 | ADH0789-孙金亮 | 一般隐患 | 方法原因 | 620-F01掏料口盲板处有物料痕迹需清理 | 已完成 | 已完成
DH1 | ADH5756-刘国锋 | 2026/5/15 0:00:00 | B6 | M18 | 生产值班 | ADH0789-孙金亮 | ADH0789-孙金亮 | 一般隐患 | 设备设施原因 | 619-R05分布器漏乙二醇，通知班长排查处理 | 已完成 | 已完成
DH1 | ADH5756-刘国锋 | 2026/5/15 0:00:00 | B6 | M18 | 生产值班 | ADH0789-孙金亮 | ADH0789-孙金亮 | 一般隐患 | 物料原因 | 618-R06上加料箱手套状态较差建议更换 | 已完成 | 已完成
DH1 | ADH5756-刘国锋 | 2026/5/15 0:00:00 | B6 | M18 | 生产值班 | ADH0789-孙金亮 | ADH0789-孙金亮 | 一般隐患 | 方法原因 | 619-E05下口锁带有logo标识，需清除 | 已完成 | 已完成
DH1 | ADH5756-刘国锋 | 2026/5/15 0:00:00 | B7 | M22 | 生产值班 | ADH5756-刘国锋 | ADH5756-刘国锋 | 一般隐患 | 物料原因 | 722-E02重组分罐尾气视镜积液，已告知人员排放 | 已完成 | 使用中积液，现已排空
DH1 | ADH5756-刘国锋 | 2026/5/15 0:00:00 | B7 | M22 | 生产值班 | ADH5756-刘国锋 | ADH5756-刘国锋 | 一般隐患 | 设备设施原因 | 722-R03对面可燃检测器有数值，现场无问题，已联系EHS处理 | 已完成 | 已处理完毕
DH1 | ADH5756-刘国锋 | 2026/5/15 0:00:00 | B7 | M22 | 生产值班 | ADH5756-刘国锋 | ADH5756-刘国锋 | 一般隐患 | 方法原因 | 722-R05冷凝器下方地面刷漆完毕被水侵蚀变色，需重新刷漆 | 已完成 | 已重新刷漆
DH1 | ADH5756-刘国锋 | 2026/5/15 0:00:00 | B7 | M22 | 生产值班 | ADH5756-刘国锋 | ADH5756-刘国锋 | 一般隐患 | 方法原因 | 722-R12上插底管使用完毕及时收走 | 已完成 | 已处理完毕
DH1 | ADH5756-刘国锋 | 2026/5/15 0:00:00 | B7 | M21 | 生产值班 | ADH1698-林志新 | ADH1698-林志新 | 一般隐患 | 设备设施原因 | 721-FL007固体加料漏斗手套损坏，需更换 | 已完成 | 已更换手套
DH1 | ADH5756-刘国锋 | 2026/5/15 0:00:00 | B7 | M21 | 生产值班 | ADH1698-林志新 | ADH1698-林志新 | 一般隐患 | 方法原因 | 721-R07接收罐上有拆除的盲板及螺丝，拆除完毕及时清理 | 已完成 | 已清理
DH1 | ADH5756-刘国锋 | 2026/5/15 0:00:00 | B7 | M21 | 生产值班 | ADH1698-林志新 | ADH1698-林志新 | 一般隐患 | 物料原因 | 721-R11上加料车内部及手套状态较差需清洗更换 | 已完成 | 三废使用，未破损，已更换
DH1 | ADH5756-刘国锋 | 2026/5/15 0:00:00 | B7 | M21 | 生产值班 | ADH1698-林志新 | ADH1698-林志新 | 一般隐患 | 方法原因 | 721-R08后装饰管放置地面，拆除需及时处理 | 已完成 | 已处理
DH1 | ADH0591-刘志新 | 2026/5/15 0:00:00 | B2 | M7 | 生产值班 | ADH0738-谷建成 | ADH0738-谷建成 | 一般隐患 | 物料原因 | 207-R04上加料箱内物料残留较多 | 已完成 | 由于物料性质不变清理干净，全程氮气保护
DH1 | ADH0591-刘志新 | 2026/5/15 0:00:00 | B2 | M7 | 生产值班 | ADH0738-谷建成 | ADH0738-谷建成 | 一般隐患 | 方法原因 | 207-R02上方尾气罩内粉尘残留严重，需重新清理 | 已完成 | 已进行清理
DH1 | ADH0591-刘志新 | 2026/5/15 0:00:00 | B2 | M7 | 生产值班 | ADH0738-谷建成 | ADH0738-谷建成 |  | 人的原因 | 207-R03对面操作柱报警设置要求，复核人字迹不清，需重新签署 | 已完成 | 已整改
DH1 | ADH0591-刘志新 | 2026/5/15 0:00:00 | B2 | M6 | 生产值班 | ADH1201-张晓飞 | ADH1201-张晓飞 |  |  | 206-R08釜体四周的打胶存在开裂的情况，需重新打胶。反应釜上方氮气管路国标标识，标签覆盖标签 | 已完成 | 已进行更换
DH1 | ADH0591-刘志新 | 2026/5/15 0:00:00 | B2 | M6 | 生产值班 | ADH1201-张晓飞 | ADH1201-张晓飞 |  |  | 206-R12釜上方的固体加料箱外表面整体进行清理除锈，手套状态差需重新进行更换，反应釜上方管路表面的字迹需整体去除 | 已完成 | 已清理，并更换标识
DH1 | ADH0591-刘志新 | 2026/5/15 0:00:00 | B2 | M6 | 生产值班 | ADH1201-张晓飞 | ADH1201-张晓飞 |  |  | 206-R16釜上方检修口为开启状态，确认无操作，需打胶重新进行处理 | 已完成 | 已进行打胶
DH1 | ADH0591-刘志新 | 2026/5/15 0:00:00 | B1 | B1 | 生产值班 | ADH0734-闫学友 | ADH0734-闫学友 |  |  | 101-R25-Tr02缓冲罐编号标签破损 | 已完成 | 已整改 | N/A
DH1 | ADH0591-刘志新 | 2026/5/15 0:00:00 | B1 | B1 | 生产值班 | ADH0734-闫学友 | ADH0734-闫学友 |  |  | 101-R27 排氢管路视镜内有液体需要处理 | 已完成 | 已整改 | N/A
DH1 | ADH0591-刘志新 | 2026/5/15 0:00:00 | B3 | M2 | 生产值班 | ADH1133-刘海洋 | ADH1133-刘海洋 |  |  | 溶剂输送间：白钢软管于10-29-2025验收完毕开始使用，半年有效期至04/28/2026，现已超期 | 已完成 | 已整改 | N/A
DH1 | ADH0591-刘志新 | 2026/5/15 0:00:00 | B3 | M3 | 生产值班 | ADH2757-许文涛 | ADH2757-许文涛 |  |  | 3层清洗中压滤罐无设备状态标识 | 已完成 | 已安排增加
DH1 | ADH0591-刘志新 | 2026/5/15 0:00:00 | B3 | M2 | 生产值班 | ADH1133-刘海洋 | ADH1133-刘海洋 |  |  | 2-4-17:呼吸空压下方静电扁铁无合格签 | 已完成 | 已添加 | N/A
DH1 | ADH0591-刘志新 | 2026/5/15 0:00:00 | B3 | M2 | 生产值班 | ADH1133-刘海洋 | ADH1133-刘海洋 |  |  | 302-Ce03门口多个设备待清洗状态，需放置在清洗班待清洗区域 | 已完成 | 已清理 | N/A
DH1 | ADH0591-刘志新 | 2026/5/15 0:00:00 | B3 | M2 | 生产值班 | ADH1133-刘海洋 | ADH1133-刘海洋 |  |  | 302-R24下口磁力泵电源线连接不美观，阻碍人员同行 | 已完成 | 已整改 | N/A
DH1 | ADH0591-刘志新 | 2026/5/15 0:00:00 | B3 | M1 | 生产值班 | ADH0416-施国明 | ADH0416-施国明 | 一般隐患 |  | 301-R05夹套数显表缺少位置标签。旁边墙壁上粘贴了一个旧版的设备状态管理标识 | 已完成 | 已处理完毕
DH1 | ADH0591-刘志新 | 2026/5/15 0:00:00 | B3 | M1 | 生产值班 | ADH0416-施国明 | ADH0416-施国明 | 一般隐患 |  | 301-N04压力表使用生料带，连接的流体过滤器压力表也使用生料带。压滤罐标识英文错误 | 已完成 | 已更换完毕
DH1 | ADH0591-刘志新 | 2026/5/15 0:00:00 | B3 | M1 | 生产值班 | ADH0416-施国明 | ADH0416-施国明 | 一般隐患 |  | 301-Drc06温湿度计无范围标识 | 已完成 | 已添加完毕
DH1 | ADH0591-刘志新 | 2026/5/15 0:00:00 | B3 | M1 | 生产值班 | ADH0416-施国明 | ADH0416-施国明 | 一般隐患 |  | 一车间一层照度不足，需更换灯管或灯罩 | 已完成 | 已沟通电工增加人员整改
DH1 | ADH1427-单良 | 2026/5/14 0:00:00 | B5 | M15 | 生产值班 | ADH1693-党宝权 | ADH1693-党宝权 | 一般隐患 |  | 515-R11下口磁力泵未进行固定 | 已完成 | 已处理
DH1 | ADH1427-单良 | 2026/5/14 0:00:00 | B5 | M16 | 生产值班 | ADH7065-常运达 | ADH7065-常运达 | 一般隐患 |  | 二层电梯门口物料以及龙门摆放杂乱及时进行清理 | 已完成 | 已完成
DH1 | ADH1427-单良 | 2026/5/14 0:00:00 | B5 | M16 | 生产值班 | ADH7065-常运达 | ADH7065-常运达 | 一般隐患 |  | 516-R08接收罐尾气视镜有液体 | 已完成 | 已完成
DH1 | ADH1427-单良 | 2026/5/14 0:00:00 | B5 | M15 | 生产值班 | ADH1693-党宝权 | ADH1693-党宝权 | 一般隐患 |  | 515-R11尾气外接气源管内有液体 | 已完成 | 现场已清理
DH1 | ADH1427-单良 | 2026/5/14 0:00:00 | B5 | M14 | 生产值班 | ADH1693-党宝权 | ADH1693-党宝权 | 一般隐患 |  | 514-FD02接收罐液位计缺少上限标识 | 已完成 | 已恢复
DH1 | ADH1427-单良 | 2026/5/14 0:00:00 | B5 | M15 | 生产值班 | ADH1693-党宝权 | ADH1693-党宝权 | 一般隐患 |  | 515-R09地面破损需要维修 | 已完成 | 已处理
DH1 | ADH1427-单良 | 2026/5/14 0:00:00 | B5 | M14 | 生产值班 | ADH1693-党宝权 | ADH1693-党宝权 | 一般隐患 |  | 514-FD05上表面有较多物料粉尘 | 已完成 | 已处理
DH1 | ADH1427-单良 | 2026/5/14 0:00:00 | B4 | M13 | 生产值班 | ADH2252-唐嘉健 | ADH2252-唐嘉健 | 一般隐患 |  | 413-R10 尾气引风罩掉落需要维修 | 已完成 | 已整改完毕
DH1 | ADH1427-单良 | 2026/5/14 0:00:00 | B4 | M13 | 生产值班 | ADH2252-唐嘉健 | ADH2252-唐嘉健 | 一般隐患 |  | 413-SCB001 加料车缺少舱门 | 已完成 | 已整改完毕
DH1 | ADH1427-单良 | 2026/5/14 0:00:00 | B4 | M13 | 生产值班 | ADH2252-唐嘉健 | ADH2252-唐嘉健 | 一般隐患 |  | 413-R02 接收罐压力表损坏 | 已完成 | 已整改完毕
DH1 | ADH1427-单良 | 2026/5/14 0:00:00 | B4 | M13 | 生产值班 | ADH2252-唐嘉健 | ADH2252-唐嘉健 | 一般隐患 |  | 413-F04 后侧连接流体过滤器缺少上限标识 | 已完成 | 已整改完毕
DH1 | ADH1427-单良 | 2026/5/14 0:00:00 | B4 | M13 | 生产值班 | ADH2252-唐嘉健 | ADH2252-唐嘉健 | 一般隐患 |  | 413-Ce01大盖开启只使用一个安全栓 | 已完成 | 已整改完毕
DH1 | ADH1427-单良 | 2026/5/14 0:00:00 | B4 | M13 | 生产值班 | ADH2252-唐嘉健 | ADH2252-唐嘉健 | 一般隐患 |  | 413-E01 泄氮阀门直排阀门同时开启 | 已完成 | 已整改完毕
DH1 | ADH1427-单良 | 2026/5/14 0:00:00 | B4 | M11 | 生产值班 | ADH0206-尹海朋 | ADH0206-尹海朋 | 一般隐患 |  | 411-R12釜加料聚乙烯管路缺少密封 下口到淋位置保温损坏 | 已完成 | 进行相应整改处理完成
DH1 | ADH1427-单良 | 2026/5/14 0:00:00 | B4 | M11 | 生产值班 | ADH0206-尹海朋 | ADH0206-尹海朋 | 一般隐患 |  | 411-R03 下口三通位置一阀门缺少盲板 | 已完成 | 进行相应整改处理完成
DH1 | ADH1427-单良 | 2026/5/14 0:00:00 | B4 | M12 | 生产值班 | ADH0206-尹海朋 | ADH0206-尹海朋 | 一般隐患 |  | 412-R11釜上四通视镜无盲板变径位置白色物料痕迹明显 | 已完成 | 进行相应整改处理完成
DH1 | ADH1427-单良 | 2026/5/14 0:00:00 | B4 | M12 | 生产值班 | ADH0206-尹海朋 | ADH0206-尹海朋 | 一般隐患 |  | 412-R13 压力表无标识拆卸放置在投料大阀门位置 | 已完成 | 进行相应整改处理完成
DH1 | ADH1427-单良 | 2026/5/14 0:00:00 | B4 | M12 | 生产值班 | ADH0206-尹海朋 | ADH0206-尹海朋 | 一般隐患 |  | 412-F03 表面锈蚀严重需要清理 | 已完成 | 进行相应整改处理完成
DH1 | ADH1427-单良 | 2026/5/14 0:00:00 | B4 | M10 | 生产值班 | ADH1427-单良 | ADH1427-单良 | 一般隐患 |  | 410-R17 釜在线氧含量管路需要固定 | 已完成 | 已整改完成
DH1 | ADH1427-单良 | 2026/5/14 0:00:00 | B4 | M10 | 生产值班 | ADH1427-单良 | ADH1427-单良 | 一般隐患 |  | 410-R02釜加料泵需要连接静电接地 | 已完成 | 已整改完成
DH1 | ADH1427-单良 | 2026/5/14 0:00:00 | B4 | M10 | 生产值班 | ADH1427-单良 | ADH1427-单良 | 一般隐患 |  | 三层410-R13釜加料蠕动泵使用结束需要及时拆除 | 已完成 | 已整改完成
DH1 | ADH1427-单良 | 2026/5/14 0:00:00 | B4 | M10 | 生产值班 | ADH1427-单良 | ADH1427-单良 | 一般隐患 |  | 410-R18 下口气源管连接伴热位置滴水 | 已完成 | 已整改完成
DH1 | ADH1427-单良 | 2026/5/14 0:00:00 | B4 | M10 | 生产值班 | ADH1427-单良 | ADH1427-单良 | 一般隐患 |  | 410-FD04 夹层检修口位置需要打胶 | 已完成 | 已整改完成
DH1 | ADH2184-邹光乐 | 2026/5/14 0:00:00 | B2 | M7 | 生产值班 | ADH0738-谷建成 | ADH0738-谷建成 | 一般隐患 | 方法原因 | 207-R22釜上仪表标签的拉扣留有尾巴 | 已完成 | 已整改去除
DH1 | ADH2184-邹光乐 | 2026/5/14 0:00:00 | B2 | M7 | 生产值班 | ADH0738-谷建成 | ADH0738-谷建成 | 一般隐患 | 设备设施原因 | 固体加料漏斗DH1-207-FL006安装的手套损坏，请及时更换 | 已完成 | 已更换
DH1 | ADH2184-邹光乐 | 2026/5/14 0:00:00 | B2 | M7 | 生产值班 | ADH0738-谷建成 | ADH0738-谷建成 | 一般隐患 | 设备设施原因 | 固体加料漏斗DH1-207-FL005无设备状态标识 | 已完成 | 已添加
DH1 | ADH2184-邹光乐 | 2026/5/14 0:00:00 | B2 | M6 | 生产值班 | ADH1201-张晓飞 | ADH1201-张晓飞 | 一般隐患 |  | 机封铁皮网状外罩有少量锈蚀 | 已完成 | 已清理
DH1 | ADH2184-邹光乐 | 2026/5/14 0:00:00 | B2 | M6 | 生产值班 | ADH1201-张晓飞 | ADH1201-张晓飞 | 一般隐患 |  | 206-R06接收罐上方穿层管路未完全封堵 | 已完成 | 已封堵
DH1 | ADH2184-邹光乐 | 2026/5/14 0:00:00 | B2 | M6 | 生产值班 | ADH1201-张晓飞 | ADH1201-张晓飞 | 一般隐患 |  | 206-R07下口连接白钢软管无管路标签 | 已完成 | 已粘贴
DH1 | ADH2184-邹光乐 | 2026/5/14 0:00:00 | B3 | M3 | 生产值班 | ADH2757-许文涛 | ADH2757-许文涛 | 一般隐患 |  | 303-R22下口无管路标识 | 已完成 | 已增加标识
DH1 | ADH2184-邹光乐 | 2026/5/14 0:00:00 | B3 | M3 | 生产值班 | ADH2757-许文涛 | ADH2757-许文涛 | 一般隐患 |  | 三车间四层走廊地面破损需及时维护 | 已完成 | 概算已审批
DH1 | ADH2184-邹光乐 | 2026/5/14 0:00:00 | B3 | M2 | 生产值班 | ADH1133-刘海洋 | ADH1133-刘海洋 | 一般隐患 |  | 302-R06釜面较脏，上方彩板需进行修复 | 已完成 | 已处理
DH1 | ADH2184-邹光乐 | 2026/5/14 0:00:00 | B3 | M2 | 生产值班 | ADH1133-刘海洋 | ADH1133-刘海洋 | 一般隐患 |  | 302-FD01物品需规整摆放 | 已完成 | 已清理 | N/A
DH1 | ADH2184-邹光乐 | 2026/5/14 0:00:00 | B3 | M2 | 生产值班 | ADH1133-刘海洋 | ADH1133-刘海洋 | 一般隐患 |  | 302-R22下口阀门无阀门标签 | 已完成 | 已添加 | N/A
DH1 | ADH2184-邹光乐 | 2026/5/14 0:00:00 | B3 | M1 | 生产值班 | ADH0416-施国明 | ADH0416-施国明 | 一般隐患 |  | 301-R10上方彩板需修复 | 已完成 | 已沟通设备部修复
DH1 | ADH2184-邹光乐 | 2026/5/14 0:00:00 | B3 | M1 | 生产值班 | ADH0416-施国明 | ADH0416-施国明 | 一般隐患 |  | 301-R21使用的加料箱手套有破损 | 已完成 | 已维修处理完毕
DH1 | ADH4142-孙小东 | 2026/5/14 0:00:00 | B7 | M22 | 生产值班 | ADH5756-刘国锋 | ADH5756-刘国锋 | 一般隐患 |  | 722-R06釜大尾气管路里有白色物料 | 已完成 | 人员使用完毕有物料沾染，未清理彻底，现已清理完毕
DH1 | ADH4142-孙小东 | 2026/5/14 0:00:00 | B7 | M22 | 生产值班 | ADH5756-刘国锋 | ADH5756-刘国锋 | 一般隐患 |  | 722-R10釜加料车门未安装O型圈 | 已完成 | 人员使用完毕未及时安装，现已安装完毕
DH1 | ADH4142-孙小东 | 2026/5/14 0:00:00 | B7 | M22 | 生产值班 | ADH5756-刘国锋 | ADH5756-刘国锋 | 一般隐患 |  | 722-R01釜下口缺少盲板 | 已完成 | 人员管路拆卸完毕，未及时安装盲板，现已安装完毕
DH1 | ADH4142-孙小东 | 2026/5/14 0:00:00 | B7 | M21 | 生产值班 | ADH1698-林志新 | ADH1698-林志新 | 一般隐患 |  | 721-R01打尾气管路上缺少螺丝 | 已完成 | 已完成添加
DH1 | ADH4142-孙小东 | 2026/5/14 0:00:00 | B7 | M21 | 生产值班 | ADH1698-林志新 | ADH1698-林志新 | 一般隐患 |  | 721-R06釜旁有使用完空压服未收走 | 已完成 | 已清理
DH1 | ADH4142-孙小东 | 2026/5/14 0:00:00 | B7 | M21 | 生产值班 | ADH1698-林志新 | ADH1698-林志新 | 一般隐患 |  | 721-E01重组份尾气视镜里有物料 | 已完成 | 已清理
DH1 | ADH4142-孙小东 | 2026/5/14 0:00:00 | B6 | M20 | 生产值班 | ADH3773-ADH3773张健 | ADH3773-ADH3773张健 | 一般隐患 |  | 620-R02釜前方有使用完砝码未收走 | 已完成 | 已完成
DH1 | ADH4142-孙小东 | 2026/5/14 0:00:00 | B6 | M20 | 生产值班 | ADH3773-ADH3773张健 | ADH3773-ADH3773张健 | 一般隐患 |  | 620-E03主体旁管路静电跨接未安装 | 已完成 | 已完成
DH1 | ADH4142-孙小东 | 2026/5/14 0:00:00 | B6 | M20 | 生产值班 | ADH3773-ADH3773张健 | ADH3773-ADH3773张健 | 一般隐患 |  | 620-R10釜下口放料管路缺少静电跨接 | 已完成 | 已完成
DH1 | ADH4142-孙小东 | 2026/5/14 0:00:00 | B6 | M19 | 生产值班 | ADH0789-孙金亮 | ADH0789-孙金亮 | 一般隐患 |  | 619-R13釜加料管路缺少静电跨接 | 已完成 | 已完成
DH1 | ADH4142-孙小东 | 2026/5/14 0:00:00 | B6 | M19 | 生产值班 | ADH0789-孙金亮 | ADH0789-孙金亮 | 一般隐患 |  | 619-R13釜接收管下方地面有冷凝积水 | 已完成 | 已完成
DH1 | ADH4142-孙小东 | 2026/5/14 0:00:00 | B6 | M18 | 生产值班 | ADH0789-孙金亮 | ADH0789-孙金亮 | 一般隐患 |  | 618-R05釜旁有地面上有垃圾未收起 | 已完成 | 已完成
DH1 | ADH0456-王治国 | 2026/5/14 0:00:00 | QC | QC | 生产值班 | ADH5559-傅强 | ADH0732-ADH0732李哲 | 一般隐患 | 人的原因 | 液相室使用完毕的4L空试剂瓶放在地面，沟通现场人员及时处理。 | 已完成 | 已清理
DH1 | ADH0456-王治国 | 2026/5/14 0:00:00 | 研发实验室 | 研发实验室 | 生产值班 | ALS0788-王致 | ADH0477-姜洪峰 | 一般隐患 | 人的原因 | Lab-024、Lab-027通风橱内的反应未开氮气保护。 | 已完成 | 现场已开启氮气保护
DH1 | ADH0456-王治国 | 2026/5/14 0:00:00 | 其他 | 其他 | 生产值班 | ADH0099-陈佐慧 | ADH0099-陈佐慧 | 一般隐患 |  | 设备暂存区，MT-DH1-ETSA-02捕鼠笼未启用。
DH1 | ADH0456-王治国 | 2026/5/14 0:00:00 | 设备部 | 设备部 | 生产值班 | ADH0066-李功 | ADH1098-孟庆斌 | 一般隐患 | 人的原因 | 机修南侧建筑材料放在路边。需要属地联系清理。 | 已完成 | 材料全部清理规整 | N/A
DH1 | ADH0456-王治国 | 2026/5/14 0:00:00 | 供应部 | 供应部 | 生产值班 | ADH0094-孙云峰 | ADH0166-王宏宝 | 一般隐患 |  | 库房办公室门口，为研发分装的物料直接放在地面，建议属地放在二级防护内。 | 已完成 | 已经完成处理
DH1 | ADH0456-王治国 | 2026/5/14 0:00:00 | 供应部 | 供应部 | 生产值班 | ADH0094-孙云峰 | ADH0166-王宏宝 | 一般隐患 |  | 34号库门前货架，需属地及时清理。 | 已完成 | 计划安装在29号库的架子临时存放，已经转移
DH1 | ADH0456-王治国 | 2026/5/14 0:00:00 | 供应部 | 供应部 | 生产值班 | ADH0094-孙云峰 | ADH0166-王宏宝 | 一般隐患 | 方法原因 | 35号库门前两排物料，还请属地及时处理。 | 已完成 | 现场整改，物料临时调整：已经处理
DH1 | ADH0456-王治国 | 2026/5/14 0:00:00 | 其他 | 其他 | 生产值班 | FX2727-于太明 | ADH0380-魏春财 | 一般隐患 | 人的原因 | 活性炭解析区域现场喷漆前准备，提醒现场人员做好劳保。 | 已完成 | 已同人员强调
DH1 | ADH0456-王治国 | 2026/5/14 0:00:00 | 外围 | 罐区 | 生产值班 | FX2727-于太明 | ADH1333-徐博 | 一般隐患 | 设备设施原因 | 磁力驱动泵DH1-10立TF-P31，静电跨接断开。沟通现场人员及时更换。 | 已完成 | 静电跨接已更换完毕
DH1 | ADH1486-付在勇 | 2026/5/13 0:00:00 | B2 | M7 | 生产值班 | ADH0738-谷建成 | ADH0738-谷建成 | 一般隐患 | 方法原因 | 207-F04罐有黄色粉尘 | 已完成 | 已进行清理
DH1 | ADH1486-付在勇 | 2026/5/13 0:00:00 | B2 | M7 | 生产值班 | ADH0738-谷建成 | ADH0738-谷建成 | 一般隐患 | 方法原因 | 207-R14釜上检修口需要打胶 | 已完成 | 已进行打胶
DH1 | ADH1486-付在勇 | 2026/5/13 0:00:00 | B2 | M7 | 生产值班 | ADH0738-谷建成 | ADH0738-谷建成 | 一般隐患 | 方法原因 | 207-R17铂电阻有生料带需要去除 | 已完成 | 已清理
DH1 | ADH1486-付在勇 | 2026/5/13 0:00:00 | B2 | M6 | 生产值班 | ADH1201-张晓飞 | ADH1201-张晓飞 | 一般隐患 |  | 206-R02尾气管路标签褪色，空压管路标签翘边 | 已完成 | 已进行整体处理
DH1 | ADH1486-付在勇 | 2026/5/13 0:00:00 | B2 | M6 | 生产值班 | ADH1201-张晓飞 | ADH1201-张晓飞 | 一般隐患 |  | 206-R03下口螺丝腐蚀 | 已完成 | 已进行整体清理
DH1 | ADH1486-付在勇 | 2026/5/13 0:00:00 | B2 | M6 | 生产值班 | ADH1201-张晓飞 | ADH1201-张晓飞 | 一般隐患 |  | 206-R10夹套数显，压力表有生料带需要处理 | 已完成 | 已进行处理
DH1 | ADH1486-付在勇 | 2026/5/13 0:00:00 | B1 | B1 | 生产值班 | ADH0734-闫学友 | ADH0734-闫学友 | 一般隐患 |  | 101-N12压滤罐下口球阀快开卡子上有白色物料 | 已完成 | 已整改 | N/A
DH1 | ADH1486-付在勇 | 2026/5/13 0:00:00 | B1 | B1 | 生产值班 | ADH0734-闫学友 | ADH0734-闫学友 | 一般隐患 |  | 搪瓷釜间墙边转移管路国标签箭头方向反了 | 已完成 | 已整改 | N/A
DH1 | ADH1486-付在勇 | 2026/5/13 0:00:00 | B3 | M3 | 生产值班 | ADH2757-许文涛 | ADH2757-许文涛 | 一般隐患 |  | 303-R15下口无管路走向标识 | 已完成 | 已增加
DH1 | ADH1486-付在勇 | 2026/5/13 0:00:00 | B3 | M3 | 生产值班 | ADH2757-许文涛 | ADH2757-许文涛 | 一般隐患 |  | 三车间四层分布器地面有积水 | 已完成 | 已清理
DH1 | ADH1486-付在勇 | 2026/5/13 0:00:00 | B3 | M2 | 生产值班 | ADH1133-刘海洋 | ADH1133-刘海洋 | 一般隐患 |  | 302-R09釜面较脏，有物料脚印 | 已完成 | 已清理 | N/A
DH1 | ADH1486-付在勇 | 2026/5/13 0:00:00 | B3 | M2 | 生产值班 | ADH1133-刘海洋 | ADH1133-刘海洋 | 一般隐患 |  | 302-FD02清洗中状态，拆卸配件放置在平台上，需及时清理 | 已完成 | 已清理 | N/A
DH1 | ADH1486-付在勇 | 2026/5/13 0:00:00 | B3 | M2 | 生产值班 | ADH1133-刘海洋 | ADH1133-刘海洋 | 一般隐患 |  | 302-R24下口聚乙烯管路缺少标签 | 已完成 | 已整改 | N/A
DH1 | ADH1486-付在勇 | 2026/5/13 0:00:00 | B3 | M1 | 生产值班 | ADH0416-施国明 | ADH0416-施国明 | 一般隐患 |  | 301-R12操作柱旁边连接了一个仪表，仅有一张监督性管理的标签无任何的其他标识，无法确定具体的用途和是否经过校准。 | 已完成 | 已处理完毕
DH1 | ADH1486-付在勇 | 2026/5/13 0:00:00 | B3 | M1 | 生产值班 | ADH0416-施国明 | ADH0416-施国明 | 一般隐患 |  | 301-R21使用的加料箱玻璃上缺少一个螺丝 | 已完成 | 已处理完毕
DH1 | ADH6458-王猛 | 2026/5/13 0:00:00 | B5 | M16 | 生产值班 | ADH7065-常运达 | ADH7065-常运达 | 一般隐患 |  | 516-R17下口收料完成，物料及时转走 | 已完成 | 已完成
DH1 | ADH6458-王猛 | 2026/5/13 0:00:00 | B5 | M16 | 生产值班 | ADH7065-常运达 | ADH7065-常运达 | 一般隐患 |  | 516-FD02 地面积水需要及时清理 | 已完成 | 已完成
DH1 | ADH6458-王猛 | 2026/5/13 0:00:00 | B5 | M16 | 生产值班 | ADH7065-常运达 | ADH7065-常运达 | 一般隐患 |  | 516-R16下口压滤罐尾气溢散气味，需要检查尾气 | 已完成 | 已完成
DH1 | ADH6458-王猛 | 2026/5/13 0:00:00 | B5 | M15 | 生产值班 | ADH1693-党宝权 | ADH1693-党宝权 | 一般隐患 |  | 515-R11冷凝器保温需要恢复 | 已完成 | 已处理
DH1 | ADH6458-王猛 | 2026/5/13 0:00:00 | B5 | M14 | 生产值班 | ADH1693-党宝权 | ADH1693-党宝权 | 一般隐患 |  | 二层TCU间循环泵震动剧烈，已沟通班长紧固螺栓 | 已完成 | 已处理
DH1 | ADH6458-王猛 | 2026/5/13 0:00:00 | B5 | M15 | 生产值班 | ADH1693-党宝权 | ADH1693-党宝权 | 一般隐患 |  | 515-R11釜配件没有及时收起 | 已完成 | 已处理
DH1 | ADH6458-王猛 | 2026/5/13 0:00:00 | B5 | M15 | 生产值班 | ADH1693-党宝权 | ADH1693-党宝权 | 一般隐患 |  | 515-FD01地面污染需要处理 | 已完成 | 已处理
DH1 | ADH6458-王猛 | 2026/5/13 0:00:00 | B4 | M13 | 生产值班 | ADH2252-唐嘉健 | ADH2252-唐嘉健 | 一般隐患 | 设备设施原因 | 305-Ce06转移管路房间区域缺少标识 | 已完成 | 已整改 | N/A
DH1 | ADH6458-王猛 | 2026/5/13 0:00:00 | B4 | M13 | 生产值班 | ADH2252-唐嘉健 | ADH2252-唐嘉健 | 一般隐患 | 设备设施原因 | 413-Ce01现场配件及时清洗安装 | 已完成 | 已清洗 | N/A
DH1 | ADH6458-王猛 | 2026/5/13 0:00:00 | B4 | M13 | 生产值班 | ADH2252-唐嘉健 | ADH2252-唐嘉健 | 一般隐患 | 物料原因 | 413-R08人口位置有白色痕迹 | 已完成 | 已清理 | N/A
DH1 | ADH6458-王猛 | 2026/5/13 0:00:00 | B4 | M13 | 生产值班 | ADH2252-唐嘉健 | ADH2252-唐嘉健 | 一般隐患 | 设备设施原因 | 413-R05循环磁力泵未接静电 | 已完成 | 已整改 | N/A
DH1 | ADH6458-王猛 | 2026/5/13 0:00:00 | B4 | M11 | 生产值班 | ADH0206-尹海朋 | ADH0206-尹海朋 | 一般隐患 |  | 411-R03地面污染 | 已完成 | 进行现场处理整改完成
DH1 | ADH6458-王猛 | 2026/5/13 0:00:00 | B4 | M12 | 生产值班 | ADH0206-尹海朋 | ADH0206-尹海朋 | 一般隐患 |  | 412-R11下口地面物料痕迹，需要清理 | 已完成 | 进行现场处理整改完成
DH1 | ADH6458-王猛 | 2026/5/13 0:00:00 | B4 | M12 | 生产值班 | ADH0206-尹海朋 | ADH0206-尹海朋 | 一般隐患 |  | 412-R11管路无标识 | 已完成 | 进行现场处理整改完成
DH1 | ADH6458-王猛 | 2026/5/13 0:00:00 | B4 | M11 | 生产值班 | ADH0206-尹海朋 | ADH0206-尹海朋 | 一般隐患 |  | 411-R11上口试镜处缺少盲板 | 已完成 | 进行现场处理整改完成
DH1 | ADH6458-王猛 | 2026/5/13 0:00:00 | B4 | M10 | 生产值班 | ADH1427-单良 | ADH1427-单良 | 一般隐患 |  | 410-R09计量泵上有一瓶乙醇 | 已完成 | 已整改完成
DH1 | ADH6458-王猛 | 2026/5/13 0:00:00 | B4 | M10 | 生产值班 | ADH1427-单良 | ADH1427-单良 | 一般隐患 |  | 410-R07漏斗缺少氮气保护 | 已完成 | 已整改完成
DH1 | ADH6458-王猛 | 2026/5/13 0:00:00 | B4 | M10 | 生产值班 | ADH1427-单良 | ADH1427-单良 | 一般隐患 |  | 三层411-Tr02储罐上方有物料痕迹 | 已完成 | 已整改完成
DH1 | ADH6458-王猛 | 2026/5/13 0:00:00 | B4 | M10 | 生产值班 | ADH1427-单良 | ADH1427-单良 | 一般隐患 |  | 410-18下楼拌热管路漏水 | 已完成 | 已整改完成
DH1 | ADH6458-王猛 | 2026/5/13 0:00:00 | B4 | M10 | 生产值班 | ADH1427-单良 | ADH1427-单良 | 一般隐患 |  | 410-R06下口缓冲罐缺少标识 | 已完成 | 已整改完成
DH1 | ADH0066-李功 | 2026/5/13 0:00:00 | 研发实验室 | 研发实验室 | 生产值班 | ADH0477-姜洪峰 | ADH0477-姜洪峰 | 一般隐患 | 人的原因 | 研发人员在实验室走廊边走路边看手机，现场纠正行为规范 | 已完成 | 已在钉钉群内强调此事项
DH1 | ADH0066-李功 | 2026/5/13 0:00:00 | 设备部 | 设备部 | 生产值班 | ADH1098-孟庆斌 | ADH1098-孟庆斌 | 一般隐患 | 设备设施原因 | 厂区北侧预留区围挡局部损坏倾倒，需要修复 | 已完成 | 05/15整体完成焊接安装 | N/A
DH1 | ADH0066-李功 | 2026/5/13 0:00:00 | B6 | M18 | 生产值班 | ADH0596-尚东宇 | ADH0596-尚东宇 | 一般隐患 |  | 六号楼西北侧排氢管路附近外墙污渍明显，需要重新刷漆 | 已完成 | 已完成
DH1 | ADH0066-李功 | 2026/5/13 0:00:00 | 设备部 | 设备部 | 生产值班 | ADH5557-韩成龙 | ADH5557-韩成龙 | 一般隐患 | 设备设施原因 | 六号楼配电室正门和应急门上标牌形式不一致，同时配电室内当班人员在清理卫生，开启窗户，窗户上未安装纱窗，有蚊虫飞鸟进入风险，沟通人员将窗户关闭，属地负责人确认安装纱窗 | 进行中 | 原标牌损坏，临时更换，沟通制作新版标识牌 | N/A
DH1 | ADH0066-李功 | 2026/5/13 0:00:00 | 设备部 | 设备部 | 生产值班 | ADH1859-周震 | ADH1859-周震 | 一般隐患 | 设备设施原因 | 三号变电所柴发间门口警示标识部分褪色严重，需要更新 | 已完成 | 联系外包制作后安装，已完成 | N/A
DH1 | ADH0066-李功 | 2026/5/13 0:00:00 | 设备部 | 设备部 | 生产值班 | ADH1264-邓哲 | ADH1264-邓哲 | 一般隐患 | 设备设施原因 | 四号楼至17号楼动力站高空管廊上敷设机柜间迁移桥架，有两处桥架搭在管廊上，没有固定，需要工程部尽快固定 | 已完成 | 固定桥架 | N/A
DH1 | ADH0066-李功 | 2026/5/13 0:00:00 | 设备部 | 设备部 | 生产值班 | ADH1264-邓哲 | ADH1264-邓哲 | 一般隐患 | 人的原因 | 24号楼制氮机房地漏内壁有锈渍，有垃圾，需要清理 | 已完成 | 清理地漏 | N/A
DH1 | ADH0066-李功 | 2026/5/13 0:00:00 | 设备部 | 设备部 | 生产值班 | ADH1264-邓哲 | ADH1264-邓哲 | 一般隐患 | 设备设施原因 | 24号楼制氮机房防蚊虫网下面窗台灰尘较大，防蚊虫网内有垃圾及灰尘，需要清理 | 已完成 | 清理窗台及防虫网 | N/A
DH1 | ADH0066-李功 | 2026/5/13 0:00:00 | 设备部 | 设备部 | 生产值班 | ADH1264-邓哲 | ADH1264-邓哲 | 一般隐患 | 设备设施原因 | 24号楼制氮机房内设备表面灰尘需要清理，同时局部标签有翘边，需要重新粘贴 | 已完成 | 设备表面除尘，更换标签 | N/A
DH1 | ADH0066-李功 | 2026/5/13 0:00:00 | 设备部 | 设备部 | 生产值班 | ADH1264-邓哲 | ADH1264-邓哲 | 一般隐患 | 环境原因 | 24号楼制氮机房排风风道内通过百叶能够看到灰尘较大，需要清理 | 已完成 | 清理风道内灰尘 | N/A
DH1 | ADH2720-纪小龙 | 2026/5/13 0:00:00 | B7 | M22 | 生产值班 | ADH5756-刘国锋 | ADH5756-刘国锋 | 一般隐患 |  | 22车间722-16前地面摆放装饰管路 | 已完成 | 拆除未及时收起，现已处理完毕
DH1 | ADH2720-纪小龙 | 2026/5/13 0:00:00 | B7 | M22 | 生产值班 | ADH5756-刘国锋 | ADH5756-刘国锋 | 一般隐患 |  | 22车间722-17旁插底管压力表损坏 | 已完成 | 使用中损坏，现已更换
DH1 | ADH2720-纪小龙 | 2026/5/13 0:00:00 | B7 | M22 | 生产值班 | ADH5756-刘国锋 | ADH5756-刘国锋 | 一般隐患 |  | 22车间722-08釜后管路支架支撑不固定 | 已完成 | 人员安装不稳，现已重新安装，重新固定完毕
DH1 | ADH2720-纪小龙 | 2026/5/13 0:00:00 | B7 | M21 | 生产值班 | ADH1698-林志新 | ADH1698-林志新 | 一般隐患 |  | 21车间721-E02-Tr01转移管路静电跨接断裂 | 已完成 | 已经更换完成 | N/A
DH1 | ADH2720-纪小龙 | 2026/5/13 0:00:00 | B7 | M21 | 生产值班 | ADH1698-林志新 | ADH1698-林志新 | 一般隐患 |  | 21车间721-18前移动储罐液位计断层 | 已完成 | 现场处理完毕 | N/A
DH1 | ADH2720-纪小龙 | 2026/5/13 0:00:00 | B7 | M21 | 生产值班 | ADH1698-林志新 | ADH1698-林志新 | 一般隐患 |  | 21车间721-01旁柜子内劳保混放杂乱 | 已完成 | 现场清理完毕 | N/A
DH1 | ADH2720-纪小龙 | 2026/5/13 0:00:00 | B6 | M20 | 生产值班 | ADH3773-ADH3773张健 | ADH3773-ADH3773张健 | 一般隐患 |  | 20车间620-FD06出料口处油管漏油 | 已完成 | 已完成
DH1 | ADH2720-纪小龙 | 2026/5/13 0:00:00 | B6 | M20 | 生产值班 | ADH3773-ADH3773张健 | ADH3773-ADH3773张健 | 一般隐患 |  | 20车间620-24下口电导率处有物料痕迹 | 已完成 | 已完成
DH1 | ADH2720-纪小龙 | 2026/5/13 0:00:00 | B6 | M20 | 生产值班 | ADH3773-ADH3773张健 | ADH3773-ADH3773张健 | 一般隐患 |  | 20车间四层物料电梯口摆放多种物料 | 已完成 | 已完成
DH1 | ADH2720-纪小龙 | 2026/5/13 0:00:00 | B6 | M18 | 生产值班 | ADH0789-孙金亮 | ADH0789-孙金亮 | 一般隐患 |  | 18车间618-12下口旁废液间管路静电跨接断裂 | 已完成 | 已完成
DH1 | ADH2720-纪小龙 | 2026/5/13 0:00:00 | B6 | M18 | 生产值班 | ADH0789-孙金亮 | ADH0789-孙金亮 | 一般隐患 |  | 18车间618-05釜旁劳保随意摆放 | 已完成 | 已完成
DH1 | ADH2720-纪小龙 | 2026/5/13 0:00:00 | B6 | M19 | 生产值班 | ADH0789-孙金亮 | ADH0789-孙金亮 | 一般隐患 |  | 19车间4层薄膜记录桌上摆放无用管路标签 | 已完成 | 已完成
DH1 | ADH0807-刘强 | 2026/5/12 0:00:00 | 焚烧炉&污水站 | 焚烧炉&污水站 | 生产值班 | ADH0396-姜龙 | ADH0396-姜龙 | 一般隐患 |  | 吉HC0129叉车灭火器每月检查下次检查日期05/04/2026，已过期 | 已完成 | 已检查更新
DH1 | ADH0807-刘强 | 2026/5/12 0:00:00 | 研发实验室 | 研发实验室 | 生产值班 | ADH0396-姜龙 | ADH0396-姜龙 | 一般隐患 | 人的原因 | 实验室高压釜间左右侧门标志从中间门进入，现场检查仍有操作人员从最左侧门进入 | 已完成 | 已要求人员重中间门进入
DH1 | ADH0807-刘强 | 2026/5/12 0:00:00 | 研发实验室 | 研发实验室 | 生产值班 | ADH0396-姜龙 | ADH0396-姜龙 | 一般隐患 | 人的原因 | R&D Lab 9-102实验室门前窗台摆放个人物品及矿泉水，移出实验室区域 | 已完成 | 已清理完毕
DH1 | ADH0807-刘强 | 2026/5/12 0:00:00 | 研发实验室 | 研发实验室 | 生产值班 | ADH0396-姜龙 | ADH0396-姜龙 | 一般隐患 | 人的原因 | CPo139192-04项目过夜反应超2H未进行检查复核，沟通现场人员检查确认 | 已完成 | 人员在车间工作，后续过夜单中已进行备注
DH1 | ADH0807-刘强 | 2026/5/12 0:00:00 | 研发实验室 | 研发实验室 | 生产值班 | ADH0396-姜龙 | ADH0396-姜龙 | 一般隐患 | 人的原因 | LAB-023人员操作完毕离开，垃圾及时清理 | 已完成 | 已清理完毕
DH1 | ADH0807-刘强 | 2026/5/12 0:00:00 | 研发实验室 | 研发实验室 | 生产值班 | ADH0396-姜龙 | ADH0396-姜龙 | 一般隐患 | 人的原因 | LAB-006通风橱内无操作设备处于通电状态，沟通现场人员检查确认断电 | 已完成 | 已断电完毕
DH1 | ADH0807-刘强 | 2026/5/12 0:00:00 | 供应部 | 供应部 | 生产值班 | ADH0166-王宏宝 | ADH0166-王宏宝 | 一般隐患 |  | 12号楼西侧爬梯锈蚀，及时刷漆维护 | 已完成 | 此设备是环保部门负责；现场已经反馈
DH1 | ADH0807-刘强 | 2026/5/12 0:00:00 | 外围 | 罐区 | 生产值班 | ADH1333-徐博 | ADH1333-徐博 | 一般隐患 |  | 吉HA0390叉车缺少车载灭火器 | 已完成 | 水基灭火器到期进行更换，叉车当日进行停用
DH1 | ADH1873-赵东 | 2026/5/12 0:00:00 | B7 | M22 | 生产值班 | ADH5756-刘国锋 | ADH5756-刘国锋 | 一般隐患 |  | 722-E02-Tr03尾气试镜积液 | 已完成 | 使用中积液，现已排放
DH1 | ADH1873-赵东 | 2026/5/12 0:00:00 | B7 | M22 | 生产值班 | ADH5756-刘国锋 | ADH5756-刘国锋 | 一般隐患 |  | 722-32泵前聚乙烯管袋物料残留 | 已完成 | 人员加料完毕，管路有物料残留，导致聚乙烯管袋物料残留，现已清理完毕
DH1 | ADH1873-赵东 | 2026/5/12 0:00:00 | B7 | M22 | 生产值班 | ADH5756-刘国锋 | ADH5756-刘国锋 | 一般隐患 |  | 722-16釜前灭火器旁有安全带未收 | 已完成 | 人员夜间开釜下口使用，未及时收起，现已整理完毕
DH1 | ADH1873-赵东 | 2026/5/12 0:00:00 | B7 | M21 | 生产值班 | ADH1698-林志新 | ADH1698-林志新 | 一般隐患 |  | 721二层靠近薄膜一侧门上护套管有滑落风险 | 已完成 | 现场已经固定 | N/A
DH1 | ADH1873-赵东 | 2026/5/12 0:00:00 | B7 | M21 | 生产值班 | ADH1698-林志新 | ADH1698-林志新 | 一般隐患 |  | 721-12接收罐二次冷凝管路保温状态差 | 已完成 | 现场已经处理 | N/A
DH1 | ADH1873-赵东 | 2026/5/12 0:00:00 | B6 | M20 | 生产值班 | ADH3773-ADH3773张健 | ADH3773-ADH3773张健 | 一般隐患 |  | 620-FD01接收罐真空试镜物料较多 | 已完成 | 已完成
DH1 | ADH1873-赵东 | 2026/5/12 0:00:00 | B6 | M20 | 生产值班 | ADH3773-ADH3773张健 | ADH3773-ADH3773张健 | 一般隐患 |  | 620-R10对面小屋地面状态差 | 已完成 | 已完成
DH1 | ADH1873-赵东 | 2026/5/12 0:00:00 | B6 | M20 | 生产值班 | ADH3773-ADH3773张健 | ADH3773-ADH3773张健 | 一般隐患 |  | 620-04接收罐液位计下方地面腐蚀 | 已完成 | 已完成
DH1 | ADH1873-赵东 | 2026/5/12 0:00:00 | B6 | M20 | 生产值班 | ADH3773-ADH3773张健 | ADH3773-ADH3773张健 | 一般隐患 |  | 20车间03釜旁计量泵下方有白色物料 | 已完成 | 已完成
DH1 | ADH1873-赵东 | 2026/5/12 0:00:00 | B6 | M18 | 生产值班 | ADH0789-孙金亮 | ADH0789-孙金亮 | 一般隐患 |  | 618-R06下方地面状态差 | 已完成 | 已完成
DH1 | ADH1873-赵东 | 2026/5/12 0:00:00 | B6 | M18 | 生产值班 | ADH0789-孙金亮 | ADH0789-孙金亮 | 一般隐患 |  | 18车间R17前电子秤下方状态差 | 已完成 | 已完成
DH1 | ADH1873-赵东 | 2026/5/12 0:00:00 | B6 | M19 | 生产值班 | ADH0789-孙金亮 | ADH0789-孙金亮 | 一般隐患 |  | 19-E03加料罐下口地面腐蚀变色 | 已完成 | 已完成
DH1 | ADH1873-赵东 | 2026/5/12 0:00:00 | B6 | M19 | 生产值班 | ADH0789-孙金亮 | ADH0789-孙金亮 | 一般隐患 |  | 19车间树脂柱旁溢出桶上有配件 | 已完成 | 已完成
DH1 | ADH1786-汪龙 | 2026/5/12 0:00:00 | B3 | M3 | 生产值班 | ADH2757-许文涛 | ADH2757-许文涛 | 一般隐患 | 人的原因 | 303-R14下口旧的连体服存放至记录桌抽屉内 | 已完成 | 已清理完毕
DH1 | ADH1786-汪龙 | 2026/5/12 0:00:00 | B3 | M3 | 生产值班 | ADH2757-许文涛 | ADH2757-许文涛 | 一般隐患 | 设备设施原因 | 303-R15下口地面有积水需及时清理 | 已完成 | 已清理完毕
DH1 | ADH1786-汪龙 | 2026/5/12 0:00:00 | B1 | B1 | 生产值班 | ADH0734-闫学友 | ADH0734-闫学友 | 一般隐患 | 方法原因 | 入户门厅承装衣物整理箱遮挡灭火器，需转移 | 已完成 | 已清理 | N/A
DH1 | ADH1786-汪龙 | 2026/5/12 0:00:00 | B1 | B1 | 生产值班 | ADH0734-闫学友 | ADH0734-闫学友 | 一般隐患 | 方法原因 | 1-28房间有两根转移管路使用地支进行支撑，建议更换吊架 | 已完成 | 已整改 | N/A
DH1 | ADH1786-汪龙 | 2026/5/12 0:00:00 | B3 | M2 | 生产值班 | ADH1133-刘海洋 | ADH1133-刘海洋 | 一般隐患 | 人的原因 | 302-R13下口登高梯存放处放置三废电子秤，与区域不符 | 已完成 | 已清理 | N/A
DH1 | ADH1786-汪龙 | 2026/5/12 0:00:00 | B3 | M2 | 生产值班 | ADH1133-刘海洋 | ADH1133-刘海洋 | 重大隐患 | 人的原因 | 302-R03下口锁上锁失效，阀门开关完全露出 | 已完成 | 已整改 | N/A
DH1 | ADH1786-汪龙 | 2026/5/12 0:00:00 | B3 | M2 | 生产值班 | ADH1133-刘海洋 | ADH1133-刘海洋 | 重大隐患 | 人的原因 | 302-R02下口未上锁 | 已完成 | 反应釜待转移淋洗液 | N/A
DH1 | ADH1786-汪龙 | 2026/5/12 0:00:00 | B3 | M1 | 生产值班 | ADH0416-施国明 | ADH0416-施国明 | 一般隐患 | 设备设施原因 | 301-E02-Tr01上口试镜破损 | 已完成 | 已更换完毕
DH1 | ADH1786-汪龙 | 2026/5/12 0:00:00 | B3 | M1 | 生产值班 | ADH0416-施国明 | ADH0416-施国明 | 一般隐患 | 设备设施原因 | 1车间溶剂间溶剂软管部分未封堵 | 已完成 | 已整改完毕
DH1 | ADH1786-汪龙 | 2026/5/12 0:00:00 | B3 | M1 | 生产值班 | ADH0416-施国明 | ADH0416-施国明 | 一般隐患 | 方法原因 | 301-R10下口穿层孔洞未封堵 | 已完成 | 已封堵完毕
DH1 | ADH1786-汪龙 | 2026/5/12 0:00:00 | B2 | M7 | 生产值班 | ADH0738-谷建成 | ADH0738-谷建成 | 一般隐患 | 设备设施原因 | 207-R02雷达液位计合格签、位置签状态不好需清理 | 已完成 | 已进行清理
DH1 | ADH1786-汪龙 | 2026/5/12 0:00:00 | B2 | M7 | 生产值班 | ADH0738-谷建成 | ADH0738-谷建成 | 一般隐患 | 设备设施原因 | 207-R01投料箱缺少一个螺丝，需补充 | 已完成 | 已添加
DH1 | ADH1786-汪龙 | 2026/5/12 0:00:00 | B2 | M7 | 生产值班 | ADH0738-谷建成 | ADH0738-谷建成 | 一般隐患 | 人的原因 | 207-R18，19中间清洗水槽状态较差，需要清理 | 已完成 | 已清理
DH1 | ADH1786-汪龙 | 2026/5/12 0:00:00 | B2 | M6 | 生产值班 | ADH1201-张晓飞 | ADH1201-张晓飞 | 一般隐患 | 方法原因 | 二楼九车间纯化水槽子摆放较乱，耽误人员行走 | 已完成 | 已整改
DH1 | ADH1786-汪龙 | 2026/5/12 0:00:00 | B2 | M6 | 生产值班 | ADH1201-张晓飞 | ADH1201-张晓飞 | 一般隐患 | 方法原因 | 206-R01下口球阀缺少封堵 | 已完成 | 已添加
DH1 | ADH1786-汪龙 | 2026/4/16 0:00:00 | B3 | M3 | 生产值班 | ADH2757-许文涛 | ADH2757-许文涛 | 一般隐患 | 方法原因 | 303-R14下口旧的连体服存放至记录桌抽屉内 | 已完成 | 已清理完毕
DH1 | ADH1786-汪龙 | 2026/4/16 0:00:00 | B3 | M3 | 生产值班 | ADH2757-许文涛 | ADH2757-许文涛 | 一般隐患 | 设备设施原因 | 303-R15下口地面有积水需及时清理 | 已完成 | 已清理
DH1 | ADH1786-汪龙 | 2026/4/16 0:00:00 | B3 | M2 | 生产值班 | ADH1133-刘海洋 | ADH1133-刘海洋 | 一般隐患 | 人的原因 | 302-R13下口登高梯存放处放置三废电子秤，与区域不符 | 已完成 | 已清理 | N/A
DH1 | ADH1786-汪龙 | 2026/4/16 0:00:00 | B3 | M2 | 生产值班 | ADH1133-刘海洋 | ADH1133-刘海洋 | 重大隐患 | 人的原因 | 302-R03下口锁上锁失效，阀门开关完全露出 | 已完成 | 已重新上锁 | N/A
DH1 | ADH1786-汪龙 | 2026/4/16 0:00:00 | B3 | M2 | 生产值班 | ADH1133-刘海洋 | ADH1133-刘海洋 | 重大隐患 | 方法原因 | 302-R02下口未上锁 | 已完成 | 反应釜间歇性鼓下口 | N/A
DH1 | ADH1786-汪龙 | 2026/4/16 0:00:00 | B3 | M1 | 生产值班 | ADH0416-施国明 | ADH0416-施国明 | 一般隐患 | 人的原因 | 301-E02-Tr01上口试镜破损 | 已完成
DH1 | ADH1786-汪龙 | 2026/4/16 0:00:00 | B3 | M1 | 生产值班 | ADH0416-施国明 | ADH0416-施国明 | 一般隐患 | 方法原因 | 1车间溶剂间溶剂软管部分未封堵 | 已完成
DH1 | ADH1786-汪龙 | 2026/4/16 0:00:00 | B3 | M1 | 生产值班 | ADH0416-施国明 | ADH0416-施国明 | 一般隐患 | 设备设施原因 | 301-R10下口穿层孔洞未封堵 | 已完成
DH1 | ADH1786-汪龙 | 2026/4/16 0:00:00 | B2 | M6 | 生产值班 | ADH1201-张晓飞 | ADH1201-张晓飞 | 一般隐患 | 方法原因 | 三楼分布器间灭火器需定位 | 已完成 | 已定位
DH1 | ADH1786-汪龙 | 2026/4/16 0:00:00 | B2 | M6 | 生产值班 | ADH1201-张晓飞 | ADH1201-张晓飞 | 一般隐患 | 人的原因 | 二楼九车间纯化水槽子摆放较乱，耽误人员行走 | 已完成 | 已整改
DH1 | ADH1786-汪龙 | 2026/4/16 0:00:00 | B2 | M6 | 生产值班 | ADH1201-张晓飞 | ADH1201-张晓飞 | 一般隐患 | 方法原因 | 206-R01下口球阀缺少封堵 | 已完成 | 已添加
DH1 | ADH1212-柳英雪 | 2026/5/12 0:00:00 | B5 | M16 | 生产值班 | ADH7065-常运达 | ADH7065-常运达 | 一般隐患 |  | 516-R06接收罐上方压力表缺少上限标识 | 已完成 | 已完成
DH1 | ADH1212-柳英雪 | 2026/5/12 0:00:00 | B5 | M16 | 生产值班 | ADH7065-常运达 | ADH7065-常运达 | 一般隐患 |  | 516-R17后流体过滤器缺少压力表 | 已完成 | 项目完成待拆除，不涉及使用
DH1 | ADH1212-柳英雪 | 2026/5/12 0:00:00 | B5 | M15 | 生产值班 | ADH1693-党宝权 | ADH1693-党宝权 | 一般隐患 |  | 515-R09门口侧夹层检修口上方盖板未扣 | 已完成 | 已处理
DH1 | ADH1212-柳英雪 | 2026/5/12 0:00:00 | B5 | M15 | 生产值班 | ADH1693-党宝权 | ADH1693-党宝权 | 一般隐患 |  | 515-R02接收罐上方白钢配件锈蚀严重，清理 | 已完成 | 已清理
DH1 | ADH1212-柳英雪 | 2026/5/12 0:00:00 | B5 | M15 | 生产值班 | ADH1693-党宝权 | ADH1693-党宝权 | 一般隐患 |  | 十五车间三层515-T013液位计断层 | 已完成 | 已处理
DH1 | ADH1212-柳英雪 | 2026/5/12 0:00:00 | B4 | M13 | 生产值班 | ADH2252-唐嘉健 | ADH2252-唐嘉健 | 一般隐患 |  | 413-R03液位计位置挂插底管，清理 | 已完成 | 已整改完毕
DH1 | ADH1212-柳英雪 | 2026/5/12 0:00:00 | B4 | M13 | 生产值班 | ADH2252-唐嘉健 | ADH2252-唐嘉健 | 一般隐患 |  | 413-R05旁穿层管路未封堵 | 已完成 | 已整改完毕
DH1 | ADH1212-柳英雪 | 2026/5/12 0:00:00 | B4 | M13 | 生产值班 | ADH2252-唐嘉健 | ADH2252-唐嘉健 | 一般隐患 |  | 413-R03加料箱子玻璃缺少螺丝 | 已完成 | 已整改完毕
DH1 | ADH1212-柳英雪 | 2026/5/12 0:00:00 | B4 | M11 | 生产值班 | ADH0206-尹海朋 | ADH0206-尹海朋 | 一般隐患 |  | 411-R03上方管吊架缺少支架 | 已完成 | 进行相应的整改处理完成
DH1 | ADH1212-柳英雪 | 2026/5/12 0:00:00 | B4 | M11 | 生产值班 | ADH0206-尹海朋 | ADH0206-尹海朋 | 一般隐患 |  | 十一车间四层溢出桶标识脱落 | 已完成 | 进行相应的整改处理完成
DH1 | ADH1212-柳英雪 | 2026/5/12 0:00:00 | B4 | M11 | 生产值班 | ADH0206-尹海朋 | ADH0206-尹海朋 | 一般隐患 |  | 十二车间四层101-N08压滤罐压力显示0.16mpa，确认是否试密未排压 | 已完成 | 进行相应的整改处理完成
DH1 | ADH1212-柳英雪 | 2026/5/12 0:00:00 | B4 | M11 | 生产值班 | ADH0206-尹海朋 | ADH0206-尹海朋 | 一般隐患 |  | 412-R05下口加料200L桶插底管压力表缺少C类标识 | 已完成 | 进行相应的整改处理完成
DH1 | ADH1212-柳英雪 | 2026/5/12 0:00:00 | B4 | M11 | 生产值班 | ADH0206-尹海朋 | ADH0206-尹海朋 | 一般隐患 |  | 十二车间四层50L压滤罐下口缺少盲板 | 已完成 | 进行相应的整改处理完成
DH1 | ADH1212-柳英雪 | 2026/5/12 0:00:00 | B4 | M10 | 生产值班 | ADH1427-单良 | ADH1427-单良 | 一般隐患 |  | 410-R18后在线氧含量箱子清理 | 已完成 | 整改完成
DH1 | ADH1212-柳英雪 | 2026/5/12 0:00:00 | B4 | M10 | 生产值班 | ADH1427-单良 | ADH1427-单良 | 一般隐患 |  | 410-R03放料软管缺少盲板 | 已完成 | 整改完成
DH1 | ADH1212-柳英雪 | 2026/5/12 0:00:00 | B4 | M10 | 生产值班 | ADH1427-单良 | ADH1427-单良 | 一般隐患 |  | 410-R02旁DCS操作柱后盖松动 | 已完成 | 整改完成
DH1 | ADH1212-柳英雪 | 2026/5/12 0:00:00 | B4 | M10 | 生产值班 | ADH1427-单良 | ADH1427-单良 | 一般隐患 |  | 410-R03上加料漏斗手套多型环开裂 | 已完成 | 整改完成
DH1 | ADH1212-柳英雪 | 2026/5/12 0:00:00 | B4 | M10 | 生产值班 | ADH1427-单良 | ADH1427-单良 | 一般隐患 |  | 410-R09旁电子秤未在固定位置 | 已完成 | 整改完成
DH1 | ADH0423-刘宇欣 | 2026/5/11 0:00:00 | 供应部 | 供应部 | 生产值班 | ADH0166-王宏宝 | ADH0166-王宏宝 | 一般隐患 |  | 5号库门口一警示标识缺失需补充 | 已完成 | 重新粘贴完成；追究恶意破坏人员责任
DH1 | ADH0423-刘宇欣 | 2026/5/11 0:00:00 | 设备部 | 设备部 | 生产值班 | ADH1264-邓哲 | ADH1264-邓哲 | 一般隐患 | 设备设施原因 | 22号楼动力站东侧区域管廊顶端电气桥架盖板锈蚀严重 | 已完成 | 已安排人员除锈，雨天未进行作业 | N/A
DH1 | ADH0423-刘宇欣 | 2026/5/11 0:00:00 | 设备部 | 设备部 | 生产值班 | ADH1264-邓哲 | ADH1264-邓哲 | 一般隐患 | 设备设施原因 | 22号楼三号变电所附属氟利昂空调外管道及电缆保护套损坏未处理 | 已完成 | 已沟通空调外包协调材料，到货后施工 | N/A
DH1 | ADH0423-刘宇欣 | 2026/5/11 0:00:00 | 设备部 | 设备部 | 生产值班 | ADH7025-张志勇 | ADH7025-张志勇 | 一般隐患 | 人的原因 | 燃气锅炉值班室文件柜内部有25年度散页的燃气公司检查单需要处理 | 已完成 | 清理检查单 | N/A
DH1 | ADH0423-刘宇欣 | 2026/5/11 0:00:00 | 设备部 | 设备部 | 生产值班 | ADH7025-张志勇 | ADH7025-张志勇 | 一般隐患 | 设备设施原因 | 巡查发现燃煤锅炉脱硫区空压机高温报警停机，立即组织当班人员处理 | 已完成 | 检查空压机报警原因，并处理 | N/A
DH1 | ADH0423-刘宇欣 | 2026/5/11 0:00:00 | 外围 | 罐区 | 生产值班 | ADH1333-徐博 | ADH1333-徐博 | 一般隐患 |  | 棚库区后端雨搭及桥架上端有管道废料及保温废料未清理，上端棚面锈蚀严重。 | 已完成 | 安排临时工进行清理。
DH1 | ADH0423-刘宇欣 | 2026/5/11 0:00:00 | 焚烧炉&污水站 | 焚烧炉&污水站 | 生产值班 | ADH0396-姜龙 | ADH0396-姜龙 | 一般隐患 |  | 生活污水收集池区域配电箱钥匙在配电箱上，内部直流电源未被固定直接放置在箱内，电柜内部存在电气施工垃圾 | 已完成 | 沟通电工整理
DH1 | ADH0423-刘宇欣 | 2026/5/11 0:00:00 | 焚烧炉&污水站 | 焚烧炉&污水站 | 生产值班 | ADH0396-姜龙 | ADH0396-姜龙 | 一般隐患 |  | 污水站东侧地面有未去除的预埋铁管，且临近区域地面存在坑洼存在行车风险 | 已完成 | 地面已填平
DH1 | ADH0423-刘宇欣 | 2026/5/11 0:00:00 | 焚烧炉&污水站 | 焚烧炉&污水站 | 生产值班 | ADH0396-姜龙 | ADH0396-姜龙 | 一般隐患 |  | 二号收集池顶部有铁管及抹布杂物需要清理 | 已完成 | 已清理
DH1 | ADH0423-刘宇欣 | 2026/5/11 0:00:00 | 焚烧炉&污水站 | 焚烧炉&污水站 | 生产值班 | ADH0396-姜龙 | ADH0396-姜龙 | 一般隐患 |  | 焚烧炉布袋除尘器下端彩板房内部桥架损坏严重电缆散落未整改 | 进行中 | 已沟通韩成龙上报统一更换桥架
DH1 | ADH0423-刘宇欣 | 2026/5/11 0:00:00 | 焚烧炉&污水站 | 焚烧炉&污水站 | 生产值班 | ADH0396-姜龙 | ADH0396-姜龙 | 一般隐患 |  | 二号污水站东南角桥架缺少盖板 | 已完成 | 沟通机修制作盖板
DH1 | ADH0423-刘宇欣 | 2026/5/11 0:00:00 | 焚烧炉&污水站 | 焚烧炉&污水站 | 生产值班 | ADH0396-姜龙 | ADH0396-姜龙 | 一般隐患 |  | 焚烧炉急冷塔附属爬梯护笼未锁定 | 已完成 | 已恢复
DH1 | ADH0789-孙金亮 | 2026/5/11 0:00:00 | B7 | M22 | 生产值班 | ADH5756-刘国锋 | ADH5756-刘国锋 | 一般隐患 |  | 722-17釜边物料残留 | 已完成 | 使用中有物料残留未清理彻底，现已清理完毕
DH1 | ADH0789-孙金亮 | 2026/5/11 0:00:00 | B7 | M22 | 生产值班 | ADH5756-刘国锋 | ADH5756-刘国锋 | 一般隐患 |  | 722-08插底管袋物料残留 | 已完成 | 人员使用中有物料残留，未更换插地官袋，现已更换完毕
DH1 | ADH0789-孙金亮 | 2026/5/11 0:00:00 | B7 | M22 | 生产值班 | ADH5756-刘国锋 | ADH5756-刘国锋 | 一般隐患 |  | 722-01上软管缺少标识 | 已完成 | 未及时悬挂标识，现已悬挂
DH1 | ADH0789-孙金亮 | 2026/5/11 0:00:00 | B7 | M21 | 生产值班 | ADH1698-林志新 | ADH1698-林志新 | 一般隐患 |  | 721-16加料插底管压力表缺少上线标识 | 已完成 | 现场已经粘贴完毕 | N/A
DH1 | ADH0789-孙金亮 | 2026/5/11 0:00:00 | B7 | M21 | 生产值班 | ADH1698-林志新 | ADH1698-林志新 | 一般隐患 |  | 721-10上聚乙烯管路弯折 | 已完成 | 已经重新处理完毕 | N/A
DH1 | ADH0789-孙金亮 | 2026/5/11 0:00:00 | B7 | M21 | 生产值班 | ADH1698-林志新 | ADH1698-林志新 | 一般隐患 |  | 721-06大阀门上有油漆 | 已完成 | 现场清理完毕 | N/A
DH1 | ADH0789-孙金亮 | 2026/5/11 0:00:00 | B6 | M20 | 生产值班 | ADH3773-ADH3773张健 | ADH3773-ADH3773张健 | 一般隐患 |  | 620-FD01接收罐真空试镜物料较多 | 已完成 | 已完成
DH1 | ADH0789-孙金亮 | 2026/5/11 0:00:00 | B6 | M20 | 生产值班 | ADH3773-ADH3773张健 | ADH3773-ADH3773张健 | 一般隐患 |  | 620-03加料，压料管压力表缺少上线标识 | 已完成 | 已完成
DH1 | ADH0789-孙金亮 | 2026/5/11 0:00:00 | B6 | M20 | 生产值班 | ADH3773-ADH3773张健 | ADH3773-ADH3773张健 | 一般隐患 |  | 620-12对面点位管路缺少盲板 | 已完成 | 已完成
DH1 | ADH0789-孙金亮 | 2026/5/11 0:00:00 | B6 | M20 | 生产值班 | ADH3773-ADH3773张健 | ADH3773-ADH3773张健 | 一般隐患 |  | 20车间三层分装厨缺少待安装标识 | 已完成 | 已完成
DH1 | ADH0789-孙金亮 | 2026/5/11 0:00:00 | B6 | M18 | 生产值班 | ADH0789-孙金亮 | ADH0789-孙金亮 | 一般隐患 |  | 618-14对面聚丙罐下状态差 | 已完成 | 已完成
DH1 | ADH0789-孙金亮 | 2026/5/11 0:00:00 | B6 | M18 | 生产值班 | ADH0789-孙金亮 | ADH0789-孙金亮 | 一般隐患 |  | 18车间05釜表面状态较差 | 已完成 | 已完成
DH1 | ADH0789-孙金亮 | 2026/5/11 0:00:00 | B6 | M19 | 生产值班 | ADH0789-孙金亮 | ADH0789-孙金亮 | 一般隐患 |  | 19-E03加料罐下口地面腐蚀变色 | 已完成 | 已完成
DH1 | ADH0789-孙金亮 | 2026/5/11 0:00:00 | B6 | M19 | 生产值班 | ADH0789-孙金亮 | ADH0789-孙金亮 | 一般隐患 |  | 19车间树脂柱上管路塌腰 | 已完成 | 已完成
DH1 | ADH0485-解永东 | 2026/5/11 0:00:00 | B5 | M16 | 生产值班 | ADH7065-常运达 | ADH7065-常运达 | 一般隐患 |  | 1层物流平台门开关困难 | 已完成 | 已完成
DH1 | ADH0485-解永东 | 2026/5/11 0:00:00 | B5 | M16 | 生产值班 | ADH7065-常运达 | ADH7065-常运达 | 一般隐患 |  | 516-R18釜上缺少盲板 | 已完成 | 已完成
DH1 | ADH0485-解永东 | 2026/5/11 0:00:00 | B5 | M16 | 生产值班 | ADH7065-常运达 | ADH7065-常运达 | 一般隐患 |  | 516-R20加料车安装倾斜 | 已完成 | 已完成
DH1 | ADH0485-解永东 | 2026/5/11 0:00:00 | B5 | M14 | 生产值班 | ADH1693-党宝权 | ADH1693-党宝权 | 一般隐患 |  | 15车间三层电梯口桶堆积严重，处理 | 已完成 | 已处理
DH1 | ADH0485-解永东 | 2026/5/11 0:00:00 | B5 | M14 | 生产值班 | ADH1693-党宝权 | ADH1693-党宝权 | 一般隐患 |  | 515-R10附近地面较脏，处理 | 已完成 | 已处理
DH1 | ADH0485-解永东 | 2026/5/11 0:00:00 | B4 | M13 | 生产值班 | ADH2252-唐嘉健 | ADH2252-唐嘉健 | 一般隐患 |  | 413-E01加料罐下口地面腐蚀 | 已完成 | 已整改完毕
DH1 | ADH0485-解永东 | 2026/5/11 0:00:00 | B4 | M13 | 生产值班 | ADH2252-唐嘉健 | ADH2252-唐嘉健 | 一般隐患 |  | 413-R06釜上加料车安装不规范 | 已完成 | 已整改完毕
DH1 | ADH0485-解永东 | 2026/5/11 0:00:00 | B4 | M13 | 生产值班 | ADH2252-唐嘉健 | ADH2252-唐嘉健 | 一般隐患 |  | 413-R02尾气视镜法兰锈蚀 | 已完成 | 已整改完毕
DH1 | ADH0485-解永东 | 2026/5/11 0:00:00 | B4 | M11 | 生产值班 | ADH0206-尹海朋 | ADH0206-尹海朋 | 一般隐患 |  | 411-R05 下口有物料 | 已完成 | 进行现场物料清理完毕
DH1 | ADH0485-解永东 | 2026/5/11 0:00:00 | B4 | M11 | 生产值班 | ADH0206-尹海朋 | ADH0206-尹海朋 | 一般隐患 |  | 412-R12前高压氮气管路漏气 | 已完成 | 进行管路禁锢
DH1 | ADH0485-解永东 | 2026/5/11 0:00:00 | B4 | M11 | 生产值班 | ADH0206-尹海朋 | ADH0206-尹海朋 | 一般隐患 |  | 412-R01冷凝器保温破损，维修 | 已完成 | 进行相应保温维修
DH1 | ADH0485-解永东 | 2026/5/11 0:00:00 | B4 | M11 | 生产值班 | ADH0206-尹海朋 | ADH0206-尹海朋 | 一般隐患 |  | 412-R09下口聚乙烯管路杂乱，不使用及时清理 | 已完成 | 进行现场管路清理
DH1 | ADH0485-解永东 | 2026/5/11 0:00:00 | B4 | M10 | 生产值班 | ADH1427-单良 | ADH1427-单良 | 一般隐患 |  | 410-R09 釜上固体加料漏斗缺少氮气保护 | 已完成 | 现场整改完成
DH1 | ADH0485-解永东 | 2026/5/11 0:00:00 | B4 | M10 | 生产值班 | ADH1427-单良 | ADH1427-单良 | 一般隐患 |  | 410-R05前地面有物料 | 已完成 | 现场整改完成
DH1 | ADH0485-解永东 | 2026/5/11 0:00:00 | B4 | M10 | 生产值班 | ADH1427-单良 | ADH1427-单良 | 一般隐患 |  | 410-R02前自来水一阀门处于半开状态 | 已完成 | 现场整改完成
DH1 | ADH0351-武志民 | 2026/5/11 0:00:00 | B2 | M7 | 生产值班 | ADH0738-谷建成 | ADH0738-谷建成 | 一般隐患 | 设备设施原因 | 207-R05加料泵下方放置，上配件，注意现场处理。 | 已完成 | 已清理
DH1 | ADH0351-武志民 | 2026/5/11 0:00:00 | B2 | M7 | 生产值班 | ADH0738-谷建成 | ADH0738-谷建成 | 一般隐患 | 设备设施原因 | 电梯缓冲间放置压滤罐，配件车，配件等，及时转至清洗间处理。 | 已完成 | 已清理
DH1 | ADH0351-武志民 | 2026/5/11 0:00:00 | B2 | M7 | 生产值班 | ADH0738-谷建成 | ADH0738-谷建成 | 一般隐患 | 设备设施原因 | 207-R11-Tr01旁搪瓷罐放料管路拖地放置，残留液体， | 已完成 | 已进行排空
DH1 | ADH0351-武志民 | 2026/5/11 0:00:00 | B2 | M6 | 生产值班 | ADH1201-张晓飞 | ADH1201-张晓飞 | 一般隐患 | 设备设施原因 | 2层压滤间，管架上放置一根两米软管，无管路标签标识 | 已完成 | 已清理
DH1 | ADH0351-武志民 | 2026/5/11 0:00:00 | B2 | M6 | 生产值班 | ADH1201-张晓飞 | ADH1201-张晓飞 | 一般隐患 | 设备设施原因 | 206-R06上方尾气管路阀门有物料析出 | 已完成 | 已清理完毕
DH1 | ADH0351-武志民 | 2026/5/11 0:00:00 | B2 | M6 | 生产值班 | ADH1201-张晓飞 | ADH1201-张晓飞 | 一般隐患 | 设备设施原因 | 2层防爆溢出间两根白钢软管无管路标签标识。 | 已完成 | 已添加
DH1 | ADH0351-武志民 | 2026/5/11 0:00:00 | B1 | B1 | 生产值班 | ADH0734-闫学友 | ADH2757-许文涛 | 一般隐患 | 设备设施原因 | 西侧楼口一桶物料无标识，现场人员反馈未污水，已现场联系人员进行确认和标签粘贴 | 已完成 | 已清理 | N/A
DH1 | ADH0351-武志民 | 2026/5/11 0:00:00 | B3 | M3 | 生产值班 | ADH2757-许文涛 | ADH2757-许文涛 | 一般隐患 | 设备设施原因 | 303- R09下口处转移管路气动阀漏气严重 | 已完成 | 已处理完毕
DH1 | ADH0351-武志民 | 2026/5/11 0:00:00 | B3 | M3 | 生产值班 | ADH2757-许文涛 | ADH2757-许文涛 | 一般隐患 | 设备设施原因 | 303-Drc03收料现场较乱，已沟通清理 | 已完成 | 已收料完毕
DH1 | ADH0351-武志民 | 2026/5/11 0:00:00 | B3 | M2 | 生产值班 | ADH1133-刘海洋 | ADH1133-刘海洋 | 一般隐患 | 设备设施原因 | 二车间二层南侧独立换热间有一组灯管不亮，需要更换 | 已完成 | 已更换 | N/A
DH1 | ADH0351-武志民 | 2026/5/11 0:00:00 | B3 | M2 | 生产值班 | ADH1133-刘海洋 | ADH1133-刘海洋 | 一般隐患 | 设备设施原因 | 二车间一层北门物流通道处两卷铁皮遮挡 | 已完成 | 已清理 | N/A
DH1 | ADH0351-武志民 | 2026/5/11 0:00:00 | B3 | M2 | 生产值班 | ADH1133-刘海洋 | ADH1133-刘海洋 | 一般隐患 | 设备设施原因 | FD03灭火器偏移，需及时恢复。 | 已完成 | 已恢复 | N/A
DH1 | ADH0351-武志民 | 2026/5/11 0:00:00 | B3 | M1 | 生产值班 | ADH0416-施国明 | ADH0416-施国明 | 一般隐患 | 设备设施原因 | 07釜地面刷漆维护后 定位胶带需及时维护 | 已完成 | 已处理完毕
DH1 | ADH0351-武志民 | 2026/5/11 0:00:00 | B3 | M1 | 生产值班 | ADH0416-施国明 | ADH0416-施国明 | 一般隐患 | 设备设施原因 | 07釜地面刷漆维护后 定位胶带需及时维护 | 已完成 | 已黏贴完毕
DH1 | ADH0351-武志民 | 2026/5/11 0:00:00 | B3 | M1 | 生产值班 | ADH0416-施国明 | ADH0416-施国明 | 一般隐患 | 设备设施原因 | FD04记录桌有杂物需及时收起 | 已完成 | 已处理完毕
DH1 | ADH1693-党宝权 | 2026/5/10 0:00:00 | B5 | M16 | 生产值班 | ADH7065-常运达 | ADH7065-常运达 | 一般隐患 |  | 516-R04溶剂管路没有国标标签 | 已完成 | 已完成
DH1 | ADH1693-党宝权 | 2026/5/10 0:00:00 | B5 | M16 | 生产值班 | ADH7065-常运达 | ADH7065-常运达 | 一般隐患 |  | 516-R16回流管路阀门位置缺少静电跨接 | 已完成 | 已完成
DH1 | ADH1693-党宝权 | 2026/5/10 0:00:00 | B5 | M16 | 生产值班 | ADH7065-常运达 | ADH7065-常运达 | 一般隐患 |  | 516-R13人孔位置物料残留未进行清理 | 已完成 | 已完成
DH1 | ADH1693-党宝权 | 2026/5/10 0:00:00 | B5 | M16 | 生产值班 | ADH7065-常运达 | ADH7065-常运达 | 一般隐患 |  | 二层连续化使用完的溶剂桶摆放杂乱未及时清理 | 已完成 | 已完成
DH1 | ADH1693-党宝权 | 2026/5/10 0:00:00 | B5 | M14 | 生产值班 | ADH1693-党宝权 | ADH1693-党宝权 | 一般隐患 |  | 515-R05前白钢立式储罐摆放位置不合理沟通转移 | 已完成 | 已处理
DH1 | ADH1693-党宝权 | 2026/5/10 0:00:00 | B5 | M14 | 生产值班 | ADH1693-党宝权 | ADH1693-党宝权 | 一般隐患 |  | 515-R05现场缺少蓝色大标识沟通制作 | 已完成 | 已处理
DH1 | ADH1693-党宝权 | 2026/5/10 0:00:00 | B5 | M14 | 生产值班 | ADH1693-党宝权 | ADH1693-党宝权 | 一般隐患 |  | 515-R12下口保温变形沟通陆金鑫维修 | 已完成 | 已沟通处理
DH1 | ADH1693-党宝权 | 2026/5/10 0:00:00 | B5 | M15 | 生产值班 | ADH1693-党宝权 | ADH1693-党宝权 | 一般隐患 |  | 515-R04现场后方地面污染刷漆处理 | 已完成 | 现场已处理
DH1 | ADH1693-党宝权 | 2026/5/10 0:00:00 | B4 | M13 | 生产值班 | ADH2252-唐嘉健 | ADH2252-唐嘉健 | 一般隐患 |  | 一层水相间保护桶工具需要整理 | 已完成 | 已整改完毕
DH1 | ADH1693-党宝权 | 2026/5/10 0:00:00 | B4 | M13 | 生产值班 | ADH2252-唐嘉健 | ADH2252-唐嘉健 | 一般隐患 |  | 413-R10-Tr01尾气缺少静电跨接 | 已完成 | 已整改完毕
DH1 | ADH1693-党宝权 | 2026/5/10 0:00:00 | B4 | M13 | 生产值班 | ADH2252-唐嘉健 | ADH2252-唐嘉健 | 一般隐患 |  | 413-R08人口边有物料及时清理 | 已完成 | 已整改完毕
DH1 | ADH1693-党宝权 | 2026/5/10 0:00:00 | B4 | M13 | 生产值班 | ADH2252-唐嘉健 | ADH2252-唐嘉健 | 一般隐患 |  | 413-R02氢气检测器标识模糊重新制作 | 已完成 | 已整改完毕
DH1 | ADH1693-党宝权 | 2026/5/10 0:00:00 | B4 | M12 | 生产值班 | ADH0206-尹海朋 | ADH0206-尹海朋 | 一般隐患 |  | 411-R01现场受限空间标识磨损，编号无法查看 | 已完成 | 进行更换完毕
DH1 | ADH1693-党宝权 | 2026/5/10 0:00:00 | B4 | M12 | 生产值班 | ADH0206-尹海朋 | ADH0206-尹海朋 | 一般隐患 |  | 412-R03现场尾气视镜积液 | 已完成 | 进行清理完毕
DH1 | ADH1693-党宝权 | 2026/5/10 0:00:00 | B4 | M10 | 生产值班 | ADH1427-单良 | ADH1427-单良 | 一般隐患 |  | 410-R01加料车手套破损需要更换 | 已完成 | 已整改完成
DH1 | ADH1693-党宝权 | 2026/5/10 0:00:00 | B4 | M10 | 生产值班 | ADH1427-单良 | ADH1427-单良 | 一般隐患 |  | 410-R14旁彩板滴水需要清理 | 已完成 | 已整改完成
DH1 | ADH1693-党宝权 | 2026/5/10 0:00:00 | B4 | M10 | 生产值班 | ADH1427-单良 | ADH1427-单良 | 一般隐患 |  | 410-R06下口吸收罐标识脱落 | 已完成 | 已整改完成
DH1 | ADH1693-党宝权 | 2026/5/10 0:00:00 | B4 | M10 | 生产值班 | ADH1427-单良 | ADH1427-单良 | 一般隐患 |  | 410-R01在线氧含量连接气源管需要固定 | 已完成 | 已整改完成
DH1 | ADH2524-孙瑛琦 | 2026/5/10 0:00:00 | B7 | M22 | 生产值班 | ADH5756-刘国锋 | ADH5756-刘国锋 | 一般隐患 | 方法原因 | 7号楼物料平台同一拍子上放置三种不同物料，需分类摆放 | 已完成 | 外包人员摆放问题，车间未及时复核，现已培训，并且整改完毕
DH1 | ADH2524-孙瑛琦 | 2026/5/10 0:00:00 | B7 | M21 | 生产值班 | ADH1698-林志新 | ADH3773-ADH3773张健 | 一般隐患 | 设备设施原因 | 21车间2层721-R17接收罐保温破损，需处理 | 已完成 | 现场处理完毕 | N/A
DH1 | ADH2524-孙瑛琦 | 2026/5/10 0:00:00 | B7 | M21 | 生产值班 | ADH1698-林志新 | ADH3773-ADH3773张健 | 一般隐患 | 方法原因 | 21车间4层721-R07白钢平台上放置砝码 | 已完成 | 已经安排收起 | N/A
DH1 | ADH2524-孙瑛琦 | 2026/5/10 0:00:00 | B7 | M21 | 生产值班 | ADH1698-林志新 | ADH3773-ADH3773张健 | 一般隐患 | 人的原因 | 21车间4层721-T01未开启氮气保护 | 已完成 | 现场已经开启 | N/A
DH1 | ADH2524-孙瑛琦 | 2026/5/10 0:00:00 | B7 | M21 | 生产值班 | ADH1698-林志新 | ADH0789-孙金亮 | 一般隐患 | 设备设施原因 | 21车间4层721-R01/R02三通未上锁 | 已完成 | 现场上锁完毕 | N/A
DH1 | ADH2524-孙瑛琦 | 2026/5/10 0:00:00 | B6 | M20 | 生产值班 | ADH3773-ADH3773张健 | ADH0789-孙金亮 | 一般隐患 | 人的原因 | 20车间2层620-R22下口夹套进滴漏，需处理 | 已完成 | 已完成
DH1 | ADH2524-孙瑛琦 | 2026/5/10 0:00:00 | B6 | M20 | 生产值班 | ADH3773-ADH3773张健 | ADH0789-孙金亮 | 一般隐患 | 方法原因 | 20车间3层620-R16前储罐上悬挂插地管 | 已完成 | 已完成
DH1 | ADH2524-孙瑛琦 | 2026/5/10 0:00:00 | B6 | M20 | 生产值班 | ADH3773-ADH3773张健 | ADH0738-谷建成 | 一般隐患 | 环境原因 | 20车间4层620-R04计量泵上放置吸收棉 | 已完成 | 已完成
DH1 | ADH2524-孙瑛琦 | 2026/5/10 0:00:00 | B6 | M20 | 生产值班 | ADH3773-ADH3773张健 | ADH0738-谷建成 | 一般隐患 | 方法原因 | 20车间4层620-R02前涡轮流量计上悬挂纯化水管路 | 已完成 | 已完成
DH1 | ADH2524-孙瑛琦 | 2026/5/10 0:00:00 | B6 | M18 | 生产值班 | ADH0789-孙金亮 | ADH0738-谷建成 | 一般隐患 | 人的原因 | 18车间3层618-R16旁地面污染，需重新处理 | 已完成 | 已完成
DH1 | ADH2524-孙瑛琦 | 2026/5/10 0:00:00 | B6 | M18 | 生产值班 | ADH0789-孙金亮 | ADH0789-孙金亮 | 一般隐患 | 方法原因 | 18车间4层618-R06前隔间内地面放置塑料袋，里面存放pvcc手套 | 已完成 | 已完成
DH1 | ADH2524-孙瑛琦 | 2026/5/10 0:00:00 | B6 | M19 | 生产值班 | ADH0789-孙金亮 | ADH0789-孙金亮 | 一般隐患 | 方法原因 | 19车间4层619-E02液位计断层 | 已完成 | 已完成
DH1 | ADH2524-孙瑛琦 | 2026/5/10 0:00:00 | B6 | M19 | 生产值班 | ADH0789-孙金亮 | ADH0789-孙金亮 | 一般隐患 | 方法原因 | 19车间4层619-R07前电动隔膜泵加料管路无标识 | 已完成 | 已完成
DH1 | ADH1132-李冰 | 2026/5/10 0:00:00 | B2 | M7 | 生产值班 | ADH0738-谷建成 | ADH0738-谷建成 | 一般隐患 | 方法原因 | 207-R05接收罐上挂着的插底管有白色物料保护袋破损，压力表无c类合格签 | 已完成 | 已完成整改
DH1 | ADH1132-李冰 | 2026/5/10 0:00:00 | B2 | M7 | 生产值班 | ADH0738-谷建成 | ADH0738-谷建成 | 一般隐患 | 人的原因 | 206-R11加料泵泵头上有白色物料痕迹 | 已完成 | 已清理干净
DH1 | ADH1132-李冰 | 2026/5/10 0:00:00 | B2 | M7 | 生产值班 | ADH0738-谷建成 | ADH0738-谷建成 | 一般隐患 | 设备设施原因 | 207-R19-Tr01接收罐下方地面有水，需要处理 | 已完成 | 已进行清理
DH1 | ADH1132-李冰 | 2026/5/10 0:00:00 | B2 | M6 | 生产值班 | ADH1201-张晓飞 | ADH1201-张晓飞 | 一般隐患 |  | 6车间2层20釜下，2个砝码缺少编号 | 已完成 | 已添加
DH1 | ADH1132-李冰 | 2026/5/10 0:00:00 | B2 | M6 | 生产值班 | ADH1201-张晓飞 | ADH1201-张晓飞 | 一般隐患 |  | 206-R12-Tr01接收罐视镜自身缺少静电跨接 | 已完成 | 已添加
DH1 | ADH1132-李冰 | 2026/5/10 0:00:00 | B2 | M6 | 生产值班 | ADH1201-张晓飞 | ADH1201-张晓飞 | 一般隐患 |  | 207-R06旁边登高梯上有白色物料痕迹 | 已完成 | 已清理
DH1 | ADH1132-李冰 | 2026/5/10 0:00:00 | B1 | B1 | 生产值班 | ADH0734-闫学友 | ADH0734-闫学友 | 一般隐患 |  | 25压滤间母液接收罐阻液器球上有大量锈渣子 | 已完成 | 已整改 | N/A
DH1 | ADH1132-李冰 | 2026/5/10 0:00:00 | B1 | B1 | 生产值班 | ADH0734-闫学友 | ADH0734-闫学友 | 一般隐患 |  | 101-N04下口阀门缺少标签 | 已完成 | 已整改 | N/A
DH1 | ADH1132-李冰 | 2026/5/10 0:00:00 | B3 | M3 | 生产值班 | ADH2757-许文涛 | ADH2757-许文涛 | 一般隐患 |  | 15釜下口白钢管路无管路标识 | 已完成 | 已安排增加
DH1 | ADH1132-李冰 | 2026/5/10 0:00:00 | B3 | M3 | 生产值班 | ADH2757-许文涛 | ADH2757-许文涛 | 一般隐患 |  | 一层清洗间配件摆放杂乱需要整理 | 已完成 | 已安排清理
DH1 | ADH1132-李冰 | 2026/5/10 0:00:00 | B3 | M3 | 生产值班 | ADH2757-许文涛 | ADH2757-许文涛 | 一般隐患 |  | 303-R15旁放置未使用气动阀需清理 | 已完成 | 已清理完毕
DH1 | ADH1132-李冰 | 2026/5/10 0:00:00 | B3 | M2 | 生产值班 | ADH1486-付在勇 | ADH1486-付在勇 | 一般隐患 |  | 2-2-09反应区门下方缺少密封条，剩有万能胶的印记，不美观 | 已完成
DH1 | ADH1132-李冰 | 2026/5/10 0:00:00 | B3 | M2 | 生产值班 | ADH1486-付在勇 | ADH1486-付在勇 | 一般隐患 |  | 302-R10接收罐浓缩管路缺少国标标识。 | 已完成
DH1 | ADH1132-李冰 | 2026/5/10 0:00:00 | B3 | M2 | 生产值班 | ADH1486-付在勇 | ADH1486-付在勇 | 一般隐患 |  | 301-FD01仪表清单与仪表更换记录信息不一致 | 已完成
DH1 | ADH1132-李冰 | 2026/5/10 0:00:00 | B3 | M1 | 生产值班 | ADH0416-施国明 | ADH0416-施国明 | 一般隐患 |  | 301-Ce08缓冲间内电子秤无定位胶带氮气流量计上方挂有合格签和b2使用位置标签 | 已完成 | 已处理完毕
DH1 | ADH1132-李冰 | 2026/5/10 0:00:00 | B3 | M1 | 生产值班 | ADH0416-施国明 | ADH0416-施国明 | 一般隐患 |  | 非化间 物品架S-01-11滤布整理箱内D126010330未登记在物料进出登记表中 | 已完成 | 已登记完毕
DH1 | ADH1132-李冰 | 2026/5/10 0:00:00 | B3 | M1 | 生产值班 | ADH0416-施国明 | ADH0416-施国明 | 一般隐患 |  | 301-R20计量泵未连接静电接地 | 已完成 | 此计量泵未使用
DH1 | ADH2757-许文涛 | 2026/5/9 0:00:00 | B2 | M7 | 生产值班 | ADH0738-谷建成 | ADH0738-谷建成 | 一般隐患 | 方法原因 | 207-FD02操作后现场 塑料袋内物料未密封 | 已完成 | 已进行清理
DH1 | ADH2757-许文涛 | 2026/5/9 0:00:00 | B2 | M7 | 生产值班 | ADH0738-谷建成 | ADH0738-谷建成 | 一般隐患 | 方法原因 | 207-R22下口连接快开软管末端球阀有物料痕迹，未安装盲板 | 已完成 | 已进行整改
DH1 | ADH2757-许文涛 | 2026/5/9 0:00:00 | B2 | M6 | 生产值班 | ADH1201-张晓飞 | ADH1201-张晓飞 | 一般隐患 |  | 209-C02下口拆卸阀门位置有物料渗漏痕迹 | 已完成 | 已完成
DH1 | ADH2757-许文涛 | 2026/5/9 0:00:00 | B2 | M6 | 生产值班 | ADH1201-张晓飞 | ADH1201-张晓飞 | 一般隐患 |  | 206-Ce02离心机上盖卡子靠近液压缸位置变形 | 已完成 | 已处理
DH1 | ADH2757-许文涛 | 2026/5/9 0:00:00 | B2 | M6 | 生产值班 | ADH1201-张晓飞 | ADH1201-张晓飞 | 一般隐患 |  | 206-R20-Tr01氮气管路弯折严重 | 已完成 | 已恢复
DH1 | ADH2757-许文涛 | 2026/5/9 0:00:00 | B3 | M3 | 生产值班 | ADH2757-许文涛 | ADH2757-许文涛 | 一般隐患 |  | 四层薄膜围堰内有积水，现场已安排清理 | 已完成 | 已安排清理
DH1 | ADH2757-许文涛 | 2026/5/9 0:00:00 | B3 | M3 | 生产值班 | ADH2757-许文涛 | ADH2757-许文涛 | 一般隐患 |  | 303-R10旁穿层管路无盲板 | 已完成 | 已计划拆除
DH1 | ADH2757-许文涛 | 2026/5/9 0:00:00 | B3 | M3 | 生产值班 | ADH2757-许文涛 | ADH2757-许文涛 | 一般隐患 |  | 303-R14旁白钢管路倾斜未安装，不使用需拆除 | 已完成 | 已安排拆除
DH1 | ADH2757-许文涛 | 2026/5/9 0:00:00 | B3 | M2 | 生产值班 | ADH1133-刘海洋 | ADH1133-刘海洋 | 一般隐患 |  | 302-R05/06上口管路缺少管路标签 | 已完成 | 已悬挂 | N/A
DH1 | ADH2757-许文涛 | 2026/5/9 0:00:00 | B3 | M2 | 生产值班 | ADH1133-刘海洋 | ADH1133-刘海洋 | 一般隐患 |  | 302-R17数显表需及时回装 | 已完成 | 已安装 | N/A
DH1 | ADH2757-许文涛 | 2026/5/9 0:00:00 | B3 | M2 | 生产值班 | ADH1133-刘海洋 | ADH1133-刘海洋 | 一般隐患 |  | 302-R06最低点排净未安装丝堵 | 已完成 | 已添加 | N/A
DH1 | ADH2757-许文涛 | 2026/5/9 0:00:00 | B3 | M1 | 生产值班 | ADH0416-施国明 | ADH0416-施国明 | 一般隐患 |  | 301-R09电导率仪静电接地脱落 | 已完成 | 已重新连接完毕
DH1 | ADH2757-许文涛 | 2026/5/9 0:00:00 | B3 | M1 | 生产值班 | ADH0416-施国明 | ADH0416-施国明 | 一般隐患 |  | 一车间溶剂间氮气切断阀气源漏气 | 已完成 | 已处理完毕
DH1 | ADH2757-许文涛 | 2026/5/9 0:00:00 | B3 | M1 | 生产值班 | ADH0416-施国明 | ADH0416-施国明 | 一般隐患 |  | 溶剂间TF15甲醇锁具处于打开状态，现场已处理 | 已完成 | 已处理完毕
DH1 | ADH0155-杜金亮 | 2026/5/9 0:00:00 | B7 | M22 | 生产值班 | ADH0935-张汝波 | ADH0935-张汝波 | 一般隐患 |  | 722-R08釜前计量泵聚乙烯管路缺少标签 | 已完成 | 进行标签悬挂完成 | N/A
DH1 | ADH0155-杜金亮 | 2026/5/9 0:00:00 | B7 | M22 | 生产值班 | ADH0935-张汝波 | ADH0935-张汝波 | 一般隐患 |  | 722-R32釜前登高梯需要进行固定 | 已完成 | 压滤罐登高梯拆卸临时放置，进行恢复安装 | N/A
DH1 | ADH0155-杜金亮 | 2026/5/9 0:00:00 | B7 | M22 | 生产值班 | ADH0935-张汝波 | ADH0935-张汝波 | 一般隐患 |  | 722-R03-Tr01液位计断层 | 已完成 | 翻版断层进行恢复完成 | N/A
DH1 | ADH0155-杜金亮 | 2026/5/9 0:00:00 | B7 | M22 | 生产值班 | ADH0935-张汝波 | ADH0935-张汝波 | 一般隐患 |  | 三层走廊空压服使用完毕需要及时清理收起 | 已完成 | 进行整理放置完成 | N/A
DH1 | ADH0155-杜金亮 | 2026/5/9 0:00:00 | B7 | M21 | 生产值班 | ADH1698-林志新 | ADH1698-林志新 | 一般隐患 |  | 721-R14釜前管路缺少标签 | 已完成 | 现场已经安排悬挂完毕 | N/A
DH1 | ADH0155-杜金亮 | 2026/5/9 0:00:00 | B7 | M21 | 生产值班 | ADH1698-林志新 | ADH1698-林志新 | 一般隐患 |  | 721-R16釜前地面脏，安排人员进行清理 | 已完成 | 已经刷漆处理 | N/A
DH1 | ADH0155-杜金亮 | 2026/5/9 0:00:00 | B7 | M21 | 生产值班 | ADH1698-林志新 | ADH1698-林志新 | 一般隐患 |  | 721-R14釜下口地面积水，安排进行清理 | 已完成 | 已经清理完成 | N/A
DH1 | ADH0155-杜金亮 | 2026/5/9 0:00:00 | B7 | M21 | 生产值班 | ADH1698-林志新 | ADH1698-林志新 | 一般隐患 |  | 721-R13釜前配件安排人员进行清理 | 已完成 | 现场清理完毕 | N/A
DH1 | ADH0155-杜金亮 | 2026/5/9 0:00:00 | B6 | M20 | 生产值班 | ADH3773-ADH3773张健 | ADH3773-ADH3773张健 | 一般隐患 | 人的原因 | 620-R19釜尾气试镜积液，需要进行处理 | 已完成 | 已完成
DH1 | ADH0155-杜金亮 | 2026/5/9 0:00:00 | B6 | M20 | 生产值班 | ADH3773-ADH3773张健 | ADH3773-ADH3773张健 | 一般隐患 | 人的原因 | 620-T028储罐压力表缺少标识 | 已完成 | 已完成
DH1 | ADH0155-杜金亮 | 2026/5/9 0:00:00 | B6 | M20 | 生产值班 | ADH3773-ADH3773张健 | ADH3773-ADH3773张健 | 一般隐患 | 人的原因 | 620-R02釜表面有白色物料需要及时进行清理 | 已完成 | 已完成
DH1 | ADH0155-杜金亮 | 2026/5/9 0:00:00 | B6 | M20 | 生产值班 | ADH3773-ADH3773张健 | ADH3773-ADH3773张健 | 一般隐患 | 人的原因 | 620-R05釜旁配重桶缺失 | 已完成 | 已完成
DH1 | ADH0155-杜金亮 | 2026/5/9 0:00:00 | B6 | M18 | 生产值班 | ADH0789-孙金亮 | ADH0789-孙金亮 | 一般隐患 | 设备设施原因 | 618-R07-Tr01接收罐氮气漏气需要进行处理 | 已完成 | 已完成
DH1 | ADH0155-杜金亮 | 2026/5/9 0:00:00 | B6 | M18 | 生产值班 | ADH0789-孙金亮 | ADH0789-孙金亮 | 一般隐患 | 设备设施原因 | 618-R08-tr01接收罐液位计下方德阀处有物料渗漏 | 已完成 | 已完成
DH1 | ADH0155-杜金亮 | 2026/5/9 0:00:00 | B6 | M18 | 生产值班 | ADH0789-孙金亮 | ADH0789-孙金亮 | 一般隐患 |  | 618-R17-Tr01接收罐液位计缺少丝堵 | 已完成 | 已完成
DH1 | ADH0155-杜金亮 | 2026/5/9 0:00:00 | B6 | M19 | 生产值班 | ADH0789-孙金亮 | ADH0789-孙金亮 | 一般隐患 |  | 619-R08釜下口磁力泵管路缺少支架 | 已完成 | 已完成
DH1 | ADH0982-王华涛 | 2026/5/9 0:00:00 | B5 | M16 | 生产值班 |  | ADH7065-常运达 | 一般隐患 |  | 516-R17尾气视镜内较脏，有液体残留 | 已完成 | 已完成
DH1 | ADH0982-王华涛 | 2026/5/9 0:00:00 | B5 | M16 | 生产值班 |  | ADH7065-常运达 | 一般隐患 |  | 516-FD02气动泵三通位置缺少快开盲板 | 已完成 | 已完成
DH1 | ADH0982-王华涛 | 2026/5/9 0:00:00 | B5 | M16 | 生产值班 |  | ADH7065-常运达 | 一般隐患 |  | 1层内包装间地面上有白色物料痕迹，进行相应清理 | 已完成 | 已完成
DH1 | ADH0982-王华涛 | 2026/5/9 0:00:00 | B5 | M16 | 生产值班 |  | ADH7065-常运达 | 一般隐患 |  | 4层压滤罐表面有物料残留，进行清理 | 已完成 | 已完成
DH1 | ADH0982-王华涛 | 2026/5/9 0:00:00 | B5 | M14 | 生产值班 |  | ADH1693-党宝权 | 一般隐患 |  | 4层施工区地面摆放大量保温棉，影响通行 | 已完成 | 已使用
DH1 | ADH0982-王华涛 | 2026/5/9 0:00:00 | B5 | M14 | 生产值班 |  | ADH1693-党宝权 | 一般隐患 |  | 514-R12尾气管路缺少喇叭口 | 已完成 | 已添加
DH1 | ADH0982-王华涛 | 2026/5/9 0:00:00 | B5 | M14 | 生产值班 |  | ADH1693-党宝权 | 一般隐患 |  | 514-FD03下口收料桶缺少定位框线 | 已完成 | 已处理
DH1 | ADH0982-王华涛 | 2026/5/9 0:00:00 | B4 | M13 | 生产值班 |  | ADH2252-唐嘉健 | 一般隐患 |  | 3-58间地面上有脱落的C类标签，进行粘贴固定 | 已完成 | 已整改完毕
DH1 | ADH0982-王华涛 | 2026/5/9 0:00:00 | B4 | M13 | 生产值班 |  | ADH2252-唐嘉健 | 一般隐患 |  | 3层走廊地面划痕较长，进行相应修补 | 已完成 | 已整改完毕
DH1 | ADH0982-王华涛 | 2026/5/9 0:00:00 | B4 | M13 | 生产值班 |  | ADH2252-唐嘉健 | 一般隐患 |  | 4-32间釜下口管路缺少管路标识 | 已完成 | 已整改完毕
DH1 | ADH0982-王华涛 | 2026/5/9 0:00:00 | B4 | M11 | 生产值班 |  | ADH0206-尹海朋 | 一般隐患 |  | 2层走廊部分照明灯管不亮，进行更换 | 已完成 | 进行灯管更换
DH1 | ADH0982-王华涛 | 2026/5/9 0:00:00 | B4 | M11 | 生产值班 |  | ADH0206-尹海朋 | 一般隐患 |  | 411-Drc01间门口上方有锈水痕迹 | 已完成 | 进行清理完毕
DH1 | ADH0982-王华涛 | 2026/5/9 0:00:00 | B4 | M12 | 生产值班 |  | ADH0206-尹海朋 | 一般隐患 |  | 12车间2层反应区薄膜重组分罐附近灯管有损坏不亮，进行更换 | 已完成 | 进行灯管更换
DH1 | ADH0982-王华涛 | 2026/5/9 0:00:00 | B4 | M12 | 生产值班 |  | ADH0206-尹海朋 | 一般隐患 |  | 4-22设备暂存间内灯罩脏， 需要清理 | 已完成 | 进行相应清理
DH1 | ADH0982-王华涛 | 2026/5/9 0:00:00 | B4 | M10 | 生产值班 |  | ADH1427-单良 | 一般隐患 |  | 410-R13旁穿层孔洞需要封堵 | 已完成 | 已整改完成
DH1 | ADH0982-王华涛 | 2026/5/9 0:00:00 | B4 | M10 | 生产值班 |  | ADH1427-单良 | 一般隐患 |  | 410-R13尾气罩上有白色物料，需要清理 | 已完成 | 已整改完成
DH1 | ADH0982-王华涛 | 2026/5/9 0:00:00 | B4 | M10 | 生产值班 |  | ADH1427-单良 | 一般隐患 |  | 410-R06检修口周围需要重新打胶 | 已完成 | 已整改完成
DH1 | ADH0982-王华涛 | 2026/5/9 0:00:00 | B4 | M10 | 生产值班 |  | ADH1427-单良 | 一般隐患 |  | 410-R18-Tr01夹套管路无标识 | 已完成 | 已整改完成
DH1 | ADH2439-陈永新 | 2026/5/9 0:00:00 | 设备部 | 设备部 | 生产值班 | ADH0423-刘宇欣 | ADH0423-刘宇欣 | 一般隐患 | 设备设施原因 | 25号楼抗暴机柜间空调机组电极加湿故障代码3，显示注水超时，排查原因。 | 已完成 | 为自来水供应压力变化导致加水超时，已经处置恢复
DH1 | ADH2439-陈永新 | 2026/5/9 0:00:00 | 设备部 | 设备部 | 生产值班 | ADH1264-邓哲 | ADH1264-邓哲 | 一般隐患 | 设备设施原因 | 17号动力站5号楼2号冰机电机电流传感器故障 | 已完成 | 维修冰机电流传感器 | N/A
DH1 | ADH2439-陈永新 | 2026/5/9 0:00:00 | 设备部 | 设备部 | 生产值班 | ADH1264-邓哲 | ADH1264-邓哲 | 一般隐患 | 设备设施原因 | 17号动力站5号楼2号冰机冷媒温度传感器故障 | 已完成 | 维修冷媒温度传感器 | N/A
DH1 | ADH1165-王强 | 2026/5/8 0:00:00 | B5 | M16 | 生产值班 | ADH7065-常运达 | ADH7065-常运达 | 一般隐患 |  | 516-Fd02缓冲间内隔膜泵出口断裂 | 已完成 | 已完成
DH1 | ADH1165-王强 | 2026/5/8 0:00:00 | B5 | M15 | 生产值班 | ADH1693-党宝权 | ADH1693-党宝权 | 一般隐患 |  | 514-R09釜上阀门37静电跨接断裂 | 已完成 | 已处理
DH1 | ADH1165-王强 | 2026/5/8 0:00:00 | B5 | M15 | 生产值班 | ADH1693-党宝权 | ADH1693-党宝权 | 一般隐患 |  | 515-R05尾气试镜发现有溶剂残留 | 已完成 | 已整改完成
DH1 | ADH1165-王强 | 2026/5/8 0:00:00 | B5 | M15 | 生产值班 | ADH1693-党宝权 | ADH1693-党宝权 | 一般隐患 |  | 515-R12的釜上有物料残留，请及时清理 | 已完成 | 已清理
DH1 | ADH1165-王强 | 2026/5/8 0:00:00 | B5 | M15 | 生产值班 | ADH1693-党宝权 | ADH1693-党宝权 | 一般隐患 |  | 515-R01加料车有物料残留需要 | 已完成 | 已处理
DH1 | ADH1165-王强 | 2026/5/8 0:00:00 | B5 | M15 | 生产值班 | ADH1693-党宝权 | ADH1693-党宝权 | 一般隐患 |  | DH1-515-R04尾气试镜有液体需及时排放 | 已完成 | 已处理
DH1 | ADH1165-王强 | 2026/5/8 0:00:00 | B4 | M13 | 生产值班 | ADH2252-唐嘉健 | ADH2252-唐嘉健 | 一般隐患 |  | 413-R10旁塑料空桶及时清理 | 已完成 | 已整改完毕
DH1 | ADH1165-王强 | 2026/5/8 0:00:00 | B4 | M13 | 生产值班 | ADH2252-唐嘉健 | ADH2252-唐嘉健 | 一般隐患 |  | 305-Ce06起锅中，现场配重桶及时清理 | 已完成 | 已整改完毕
DH1 | ADH1165-王强 | 2026/5/8 0:00:00 | B4 | M13 | 生产值班 | ADH2252-唐嘉健 | ADH2252-唐嘉健 | 一般隐患 |  | 413-R06加料车支撑倾斜度过大 | 已完成 | 已整改完毕
DH1 | ADH1165-王强 | 2026/5/8 0:00:00 | B4 | M11 | 生产值班 | ADH0206-尹海朋 | ADH0206-尹海朋 | 一般隐患 |  | 十一车间四层07釜夹套排空丝堵渗漏，彩板上有液体 | 已完成 | 处理完成
DH1 | ADH1165-王强 | 2026/5/8 0:00:00 | B4 | M12 | 生产值班 | ADH0206-尹海朋 | ADH0206-尹海朋 | 一般隐患 |  | 十二车间二层412-F02压滤罐表面有白色物料痕迹，还请及时清理 | 已完成 | 物料进行清理完毕
DH1 | ADH1165-王强 | 2026/5/8 0:00:00 | B4 | M10 | 生产值班 | ADH1427-单良 | ADH1427-单良 | 一般隐患 |  | 410-E02-tr03尾气视镜需清理 | 已完成 | 已整改完成
DH1 | ADH1165-王强 | 2026/5/8 0:00:00 | B4 | M10 | 生产值班 | ADH1427-单良 | ADH1427-单良 | 一般隐患 |  | 410-R19加料车无支腿 | 已完成 | 已整改完成
DH1 | ADH1165-王强 | 2026/5/8 0:00:00 | B4 | M10 | 生产值班 | ADH1427-单良 | ADH1427-单良 | 一般隐患 |  | 410-R01釜上加料软管标识掉落 | 已完成 | 已整改完成
DH1 | ADH1165-王强 | 2026/5/8 0:00:00 | B4 | M10 | 生产值班 | ADH1427-单良 | ADH1427-单良 | 一般隐患 |  | 410-R02三处静电跨接断裂 | 已完成 | 已整改完成
DH1 | ADH1165-王强 | 2026/5/8 0:00:00 | B4 | M10 | 生产值班 | ADH1427-单良 | ADH1427-单良 | 一般隐患 |  | 410-R12-tr01液位计无上限标识 | 已完成 | 已整改完成
DH1 | ADH1502-郭志杰 | 2026/5/8 0:00:00 | B3 | M3 | 生产值班 | ADH2757-许文涛 | ADH2757-许文涛 | 一般隐患 | 人的原因 | 三车间三层压滤罐放料，使用，流量计架子当梯子使用。 | 已完成 | 已清理增加两步梯
DH1 | ADH1502-郭志杰 | 2026/5/8 0:00:00 | B3 | M3 | 生产值班 | ADH2757-许文涛 | ADH2757-许文涛 | 一般隐患 | 人的原因 | 303-R13反应釜上方连接软管无阀门控制。 | 已完成 | 已拆除进行恢复
DH1 | ADH1502-郭志杰 | 2026/5/8 0:00:00 | B3 | M3 | 生产值班 | ADH2757-许文涛 | ADH2757-许文涛 | 一般隐患 | 设备设施原因 | 三车间4层有酸性气味。 | 已完成 | 现场加丁酸体系有气味轻微溢出，以通风处理
DH1 | ADH1502-郭志杰 | 2026/5/8 0:00:00 | B3 | M2 | 生产值班 | ADH1133-刘海洋 | ADH1133-刘海洋 | 一般隐患 | 人的原因 | 302-R14反应釜下口锁具上锁，但锁柄暴露在外，锁具失效 | 已完成 | 已重新上锁 | N/A
DH1 | ADH1502-郭志杰 | 2026/5/8 0:00:00 | B3 | M2 | 生产值班 | ADH1133-刘海洋 | ADH1133-刘海洋 | 一般隐患 | 人的原因 | 302-R04反应釜下口连接软管，软管末端无阀门、无盲板，末端处于开口状态。 | 已完成 | 反应釜清洗中 | N/A
DH1 | ADH1502-郭志杰 | 2026/5/8 0:00:00 | B3 | M2 | 生产值班 | ADH1133-刘海洋 | ADH1133-刘海洋 | 一般隐患 | 人的原因 | 302-R24反应釜下口分液阀门处于开启状态，其他阀门处于关闭状态。阀门使用后未及时关闭 | 已完成 | 管路制作中已关闭 | N/A
DH1 | ADH1502-郭志杰 | 2026/5/8 0:00:00 | B3 | M1 | 生产值班 | ADH0416-施国明 | ADH0416-施国明 | 一般隐患 | 人的原因 | 305-R01反应釜下口未进行上锁。 | 已完成 | 设备转移中，已上锁完毕
DH1 | ADH1502-郭志杰 | 2026/5/8 0:00:00 | B3 | M1 | 生产值班 | ADH0416-施国明 | ADH0416-施国明 | 一般隐患 | 人的原因 | 305-R01反应釜下口y型过滤器处有物料渗漏痕迹，需要及时清理并处理。 | 已完成 | 已清理完毕
DH1 | ADH1502-郭志杰 | 2026/5/8 0:00:00 | B3 | M1 | 生产值班 | ADH0416-施国明 | ADH0416-施国明 | 一般隐患 | 人的原因 | 301-R08反应釜上方尾气标签书写涂抹严重。 | 已完成 | 已处理完成
DH1 | ADH1502-郭志杰 | 2026/5/8 0:00:00 | B2 | M7 | 生产值班 | ADH0738-谷建成 | ADH0738-谷建成 | 一般隐患 | 人的原因 | 207-R11反应釜旁计量泵未放置于定位胶带内 | 已完成 | 已调整位置完成
DH1 | ADH1502-郭志杰 | 2026/5/8 0:00:00 | B2 | M7 | 生产值班 | ADH0738-谷建成 | ADH0738-谷建成 | 一般隐患 | 人的原因 | 207-R15反应釜上尾气断裂，需及时恢复安装 | 已完成 | 已安装完成
DH1 | ADH1502-郭志杰 | 2026/5/8 0:00:00 | B2 | M7 | 生产值班 | ADH0738-谷建成 | ADH0738-谷建成 | 一般隐患 | 人的原因 | 2号楼溶剂间甲叔醚管路200-BP013无管路标签，另一根无编号无标签，需要整体排查补充 | 已完成 | 排查添加完成
DH1 | ADH1502-郭志杰 | 2026/5/8 0:00:00 | B2 | M6 | 生产值班 | ADH1201-张晓飞 | ADH1201-张晓飞 | 一般隐患 | 人的原因 | 6车间2层压滤间207-F01上方锁具锁口位置变形、失效，需要更换。 | 已完成 | 已更换完毕
DH1 | ADH1502-郭志杰 | 2026/5/8 0:00:00 | B2 | M6 | 生产值班 | ADH1201-张晓飞 | ADH1201-张晓飞 | 一般隐患 | 设备设施原因 | 206-R12反应釜下口蒸汽管路需要及时恢复保温。防止人员触碰导致烫伤。 | 已完成 | 已整改
DH1 | ADH1502-郭志杰 | 2026/5/8 0:00:00 | B2 | M6 | 生产值班 | ADH1201-张晓飞 | ADH1201-张晓飞 | 一般隐患 | 人的原因 | 六车间四层DH1-101-Tr08大盖及尾气管路阀门上均有物料析出，需要及时清理 | 已完成 | 已清理完毕
DH1 | ADH1502-郭志杰 | 2026/5/8 0:00:00 | B1 | B1 | 生产值班 | ADH0734-闫学友 | ADH0734-闫学友 | 一般隐患 | 人的原因 | 101-R01缓冲间内插的管，管套内有液体，需要及时更换插底管套。 | 已完成 | 已整改 | N/A
DH1 | ADH1502-郭志杰 | 2026/5/8 0:00:00 | B1 | B1 | 生产值班 | ADH0734-闫学友 | ADH0734-闫学友 | 一般隐患 | 设备设施原因 | 101-N12压力罐上方氮气嘴子破损，需要更换。 | 已完成 | 已整改 | N/A
DH1 | ADH0800-董春亮 | 2026/5/8 0:00:00 | B7 | M22 | 生产值班 | ADH0935-张汝波 | ADH0935-张汝波 | 一般隐患 | 环境原因 | 22车间E05液位计下口德阀缺少丝堵，需要补充。 | 已完成 | 进行安装禁锢完成 | N/A
DH1 | ADH0800-董春亮 | 2026/5/8 0:00:00 | B7 | M22 | 生产值班 | ADH0935-张汝波 | ADH0935-张汝波 | 一般隐患 | 设备设施原因 | 722-R13釜下口电导率仪法兰上有物料痕迹需及时清理 | 已完成 | 进行清理清洁完成 | N/A
DH1 | ADH0800-董春亮 | 2026/5/8 0:00:00 | B7 | M22 | 生产值班 | ADH0935-张汝波 | ADH0935-张汝波 | 一般隐患 | 人的原因 | 722-R23釜上方加料车手套多循环黑圈老化严重需要更换。 | 已完成 | 橡皮筋老化开裂进行检查更换 | N/A
DH1 | ADH0800-董春亮 | 2026/5/8 0:00:00 | B7 | M22 | 生产值班 | ADH0935-张汝波 | ADH0935-张汝波 | 一般隐患 | 人的原因 | 722-R14釜浓缩试剂缺少静电跨接，需要补充 | 已完成 | 安装遗漏，进行安装完成 | N/A
DH1 | ADH0800-董春亮 | 2026/5/8 0:00:00 | B7 | M21 | 生产值班 | ADH1698-林志新 | ADH1698-林志新 | 一般隐患 | 设备设施原因 | 721-R08釜安装中，但现场试孔灯未见有静电导出线，需要确认是否连接 | 已完成 | 内置静电导出，无需进行外接
DH1 | ADH0800-董春亮 | 2026/5/8 0:00:00 | B7 | M21 | 生产值班 | ADH1698-林志新 | ADH1698-林志新 | 一般隐患 | 设备设施原因 | 721-R14釜旁边电子秤配重桶缺少桶盖，附近未见着，需要及时补充 | 已完成 | 以补充
DH1 | ADH0800-董春亮 | 2026/5/8 0:00:00 | B7 | M21 | 生产值班 | ADH1698-林志新 | ADH1698-林志新 | 一般隐患 | 设备设施原因 | 721-R06上加料箱，620-SCB006手套多行环黑圈老化破损严重，需要进行更换。 | 已完成
DH1 | ADH0800-董春亮 | 2026/5/8 0:00:00 | B7 | M21 | 生产值班 | ADH1698-林志新 | ADH1698-林志新 | 一般隐患 | 设备设施原因 | 721-R02釜溶剂管路上方挂着一个插底管压力无C列标识 | 已完成 | 已清理
DH1 | ADH0800-董春亮 | 2026/5/8 0:00:00 | B6 | M19 | 生产值班 | ADH0800-董春亮 | ADH0800-董春亮 | 一般隐患 | 人的原因 | 619-Drc01设备表面有水渍痕迹需要进行清理 | 已完成 | 设备表面已清理
DH1 | ADH0800-董春亮 | 2026/5/8 0:00:00 | B6 | M20 | 生产值班 | ADH3773-ADH3773张健 | ADH3773-ADH3773张健 | 一般隐患 | 环境原因 | 20车间一楼清洗间门口上方彩板腐蚀变色，需要进行清理维护 | 已完成 | 已完成
DH1 | ADH0800-董春亮 | 2026/5/8 0:00:00 | B6 | M20 | 生产值班 | ADH3773-ADH3773张健 | ADH3773-ADH3773张健 | 一般隐患 | 人的原因 | 20车间4-34设备间内电子秤未进行定位 | 已完成 | 已完成
DH1 | ADH0800-董春亮 | 2026/5/8 0:00:00 | B6 | M20 | 生产值班 | ADH3773-ADH3773张健 | ADH3773-ADH3773张健 | 一般隐患 | 人的原因 | 20车间酸尾间PLC操作站上放置盲板和自喷漆等杂物，需要及时处理 | 已完成 | 已完成
DH1 | ADH0800-董春亮 | 2026/5/8 0:00:00 | B6 | M19 | 生产值班 | ADH0800-董春亮 | ADH0800-董春亮 | 一般隐患 | 人的原因 | 二十车间外包装间缓冲间柜子后边放置一根灯管需要及时清理 | 已完成 | 已清理
DH1 | ADH0800-董春亮 | 2026/5/8 0:00:00 | B6 | M18 | 生产值班 | ADH0789-孙金亮 | ADH0789-孙金亮 | 一般隐患 | 设备设施原因 | 树脂柱619-CO02夹套回保温破损需要维修。 | 已完成 | 已完成
DH1 | ADH0800-董春亮 | 2026/5/8 0:00:00 | B6 | M18 | 生产值班 | ADH0789-孙金亮 | ADH0789-孙金亮 | 一般隐患 | 设备设施原因 | 618-R04蒸出管路保温破损，需要进行维修维护 | 已完成 | 已完成
DH1 | ADH0800-董春亮 | 2026/5/8 0:00:00 | B6 | M18 | 生产值班 | ADH0789-孙金亮 | ADH0789-孙金亮 | 一般隐患 | 人的原因 | 618-R08反应釜拆卸清洗,釜罩子上有垫片\防爆片,白钢平台有螺栓,未进行规范放置 | 已完成 | 已完成
DH1 | ADH1215-曹祚铖 | 2026/5/8 0:00:00 | 设备部 | 设备部 | 生产值班 | ADH5557-韩成龙 | ADH5557-韩成龙 | 一般隐患 | 设备设施原因 | 厂区内主干道路灯多处不亮 | 进行中 | 正在制定方案后执行 | N/A
DH1 | ADH1215-曹祚铖 | 2026/5/8 0:00:00 | 焚烧炉&污水站 | 焚烧炉&污水站 | 生产值班 | ADH0396-姜龙 | ADH0396-姜龙 | 一般隐患 | 人的原因 | 可回收垃圾纸箱散落地面，大门掉落需要维修。 | 已完成 | 已焊接
DH1 | ADH1215-曹祚铖 | 2026/5/8 0:00:00 | 研发实验室 | 研发实验室 | 生产值班 | ADH0477-姜洪峰 | ADH0477-姜洪峰 | 一般隐患 | 人的原因 | 实验室桌面散落有标签和废纸，需要清理 | 已完成 | 实验室人员日常使用，使用完毕后已清理完毕
DH1 | ADH1215-曹祚铖 | 2026/5/8 0:00:00 | 外围 | 罐区 | 生产值班 | ADH1333-徐博 | ADH1333-徐博 | 一般隐患 | 人的原因 | 实验室和平台垃圾较多，已安排物流清理。 | 已完成 | 已经安排人员清理
DH1 | ADH1215-曹祚铖 | 2026/5/8 0:00:00 | 外围 | 罐区 | 生产值班 | ADH1333-徐博 | ADH1333-徐博 | 一般隐患 | 人的原因 | 四车间门口有箱垃圾，已要求车间沟通拉走。 | 已完成 | 已经安排人员清理
DH1 | ADH0807-刘强 | 2026/5/7 0:00:00 | 供应部 | 供应部 | 生产值班 | ADH0166-王宏宝 | ADH0166-王宏宝 | 一般隐患 |  | DH1-WH-MSTr02取样车车门呈开启状态，取样完毕确认现场状态正常后及时关闭车门 | 已完成 | 已经反馈分析：取样后及时关闭车门
DH1 | ADH0807-刘强 | 2026/5/7 0:00:00 | 外围 | 罐区 | 生产值班 | ADH1333-徐博 |  | 一般隐患 |  | 37号库门呈开启状态，库内积水严重，及时清理关闭库门 | 已完成 | 及时关闭库门
DH1 | ADH0807-刘强 | 2026/5/7 0:00:00 | 其他 | 其他 | 生产值班 | ALS11272-史航 | ALS11272-史航 | 一般隐患 |  | 11号楼西侧与暂存区之间有井盖塌陷，需尽快处理维修
DH1 | ADH0807-刘强 | 2026/5/7 0:00:00 | 研发实验室 | 研发实验室 | 生产值班 | ADH0477-姜洪峰 | ADH0477-姜洪峰 | 一般隐患 | 人的原因 | CPo127237-03、CPo135673-03项目过夜反应超2H未进行检查复核 | 已完成 | 人员在车间工作，过夜单中以备注
DH1 | ADH0807-刘强 | 2026/5/7 0:00:00 | 研发实验室 | 研发实验室 | 生产值班 | ADH0477-姜洪峰 | ADH0477-姜洪峰 | 一般隐患 | 人的原因 | LAB-022人员操作完毕离开，垃圾及时清理 | 已完成 | 已清理完毕
DH1 | ADH0807-刘强 | 2026/5/7 0:00:00 | 研发实验室 | 研发实验室 | 生产值班 | ADH0477-姜洪峰 | ADH0477-姜洪峰 | 一般隐患 | 设备设施原因 | R&D Lab 9-101西侧走廊棚顶漏水，及时维修 | 已完成 | 已沟通设备部确认完毕。后续一起做防水
DH1 | ADH0212-苗伟钢 | 2026/5/7 0:00:00 | B7 | M22 | 生产值班 | ADH5756-刘国锋 | ADH5756-刘国锋 | 一般隐患 | 人的原因 | 22车间620-SCB005加料箱手套黑色物料，需要更新手套。 | 已完成 | 活性炭物料使用后变黑，车间及时检查使用状态 | N/A
DH1 | ADH0212-苗伟钢 | 2026/5/7 0:00:00 | B7 | M22 | 生产值班 | ADH5756-刘国锋 | ADH5756-刘国锋 | 一般隐患 | 人的原因 | 722-T001压力表无使用上限标识。 | 已完成 | 未及时进行粘贴，进行粘贴完成 | N/A
DH1 | ADH0212-苗伟钢 | 2026/5/7 0:00:00 | B7 | M22 | 生产值班 | ADH5756-刘国锋 | ADH5756-刘国锋 | 一般隐患 | 人的原因 | 722-R01未使用供氮泄氮使用流量计氮气保护。 | 已完成 | 人员未进行使用，车间传达使用氮封阀 | N/A
DH1 | ADH0212-苗伟钢 | 2026/5/7 0:00:00 | B7 | M22 | 生产值班 | ADH5756-刘国锋 | ADH5756-刘国锋 | 一般隐患 | 人的原因 | 722-R04减速机罩子标识破损，玻璃胶损坏。 | 已完成 | 胶开裂进行打胶处理完成 | N/A
DH1 | ADH0212-苗伟钢 | 2026/5/7 0:00:00 | B7 | M21 | 生产值班 | ADH1698-林志新 | ADH1698-林志新 | 一般隐患 | 人的原因 | 721-R17尾气视镜静电跨接大，不匹配，需要更换。 | 已完成 | 这已经是最小的跨界了 车间后续注意安装方式 | N/A
DH1 | ADH0212-苗伟钢 | 2026/5/7 0:00:00 | B7 | M21 | 生产值班 | ADH1698-林志新 | ADH1698-林志新 | 一般隐患 | 人的原因 | 721-R13冷凝器下方物料，需要及时清理。 | 已完成 | 现场清理完毕 | N/A
DH1 | ADH0212-苗伟钢 | 2026/5/7 0:00:00 | B7 | M21 | 生产值班 | ADH1698-林志新 | ADH1698-林志新 | 一般隐患 | 人的原因 | 21车间四层薄膜围堰水泥破损，需要修补。 | 已完成 | 已经安排刷漆处理 | N/A
DH1 | ADH0212-苗伟钢 | 2026/5/7 0:00:00 | B7 | M21 | 生产值班 | ADH1698-林志新 | ADH1698-林志新 | 一般隐患 | 人的原因 | 721-R08R09中间地面破损，需要重新修补。 | 已完成 | 现场修补完毕 | N/A
DH1 | ADH0212-苗伟钢 | 2026/5/7 0:00:00 | B6 | M20 | 生产值班 | ADH3773-ADH3773张健 | ADH3773-ADH3773张健 | 一般隐患 | 人的原因 | 620-R16对面卧式储罐下口没有盲板。 | 已完成 | 已完成
DH1 | ADH0212-苗伟钢 | 2026/5/7 0:00:00 | B6 | M20 | 生产值班 | ADH3773-ADH3773张健 | ADH3773-ADH3773张健 | 一般隐患 | 人的原因 | 620-SCB027玻璃缺啥螺丝，不符合机械完整性。 | 已完成 | 已完成
DH1 | ADH0212-苗伟钢 | 2026/5/7 0:00:00 | B6 | M20 | 生产值班 | ADH3773-ADH3773张健 | ADH3773-ADH3773张健 | 一般隐患 | 人的原因 | 20车间薄膜接收罐间氮气软管使用完毕未关，一直向车间吹气 | 已完成 | 已完成
DH1 | ADH0212-苗伟钢 | 2026/5/7 0:00:00 | B6 | M20 | 生产值班 | ADH3773-ADH3773张健 | ADH3773-ADH3773张健 | 一般隐患 | 人的原因 | 20车间溶剂间多跟软管没有阀门堵。 | 已完成 | 已完成
DH1 | ADH0212-苗伟钢 | 2026/5/7 0:00:00 | B6 | M19 | 生产值班 | ADH0789-孙金亮 | ADH0789-孙金亮 | 一般隐患 | 人的原因 | 618-R06尾气视镜内有液体需要清理。 | 已完成 | 已完成
DH1 | ADH0212-苗伟钢 | 2026/5/7 0:00:00 | B6 | M18 | 生产值班 | ADH0789-孙金亮 | ADH0789-孙金亮 | 一般隐患 | 人的原因 | 618-R03减速机罩子大片物料，需要清理。 | 已完成 | 已完成
DH1 | ADH0212-苗伟钢 | 2026/5/7 0:00:00 | B6 | M18 | 生产值班 | ADH0789-孙金亮 | ADH0789-孙金亮 | 一般隐患 | 人的原因 | 618-R04釜上DN40阀门缺少盲板。 | 已完成 | 已完成
DH1 | ADH0212-苗伟钢 | 2026/5/7 0:00:00 | B6 | M18 | 生产值班 | ADH0789-孙金亮 | ADH0789-孙金亮 | 一般隐患 | 人的原因 | 618-R05计量泵下方污染，需要重新刷漆。 | 已完成 | 已完成
DH1 | ADH1198-付子健 | 2026/5/7 0:00:00 | B5 | M17 | 生产值班 |  | ADH7065-常运达 | 一般隐患 |  | 一层内包装间1-119区域内夹层有嗡嗡的连续异响，需要排查原因 | 已完成 | 已完成
DH1 | ADH1198-付子健 | 2026/5/7 0:00:00 | B5 | M17 | 生产值班 |  | ADH7065-常运达 | 一般隐患 |  | 一层走廊一地漏被重物压塌陷，需要进行维修 | 已完成 | 已整改完成
DH1 | ADH1198-付子健 | 2026/5/7 0:00:00 | B5 | M17 | 生产值班 |  | ADH7065-常运达 | 一般隐患 |  | 一层吊装孔区域棚板由于下雨漏水，上方灯具需要断电，同时四层顶板需要沟通封堵 | 已完成 | 已完成
DH1 | ADH1198-付子健 | 2026/5/7 0:00:00 | B5 | M14 | 生产值班 |  | ADH1693-党宝权 | 重大隐患 |  | 515-R09、10釜下口视镜内有较多拉扣，需要对于人员投料做好控制，避免拉扣被溶剂溶解引入杂质 | 已完成 | 已处理
DH1 | ADH1198-付子健 | 2026/5/7 0:00:00 | B5 | M15 | 生产值班 |  | ADH1693-党宝权 | 一般隐患 |  | 515-R07釜浓缩中，碟冷漏气声音明显，需要排查 | 已完成 | 已处理
DH1 | ADH1198-付子健 | 2026/5/7 0:00:00 | B4 | M13 | 生产值班 |  | ADH2252-唐嘉健 | 一般隐患 |  | 13车间四层连续化区域模块的缠绕膜及时去除，需要安排保洁重点除尘 | 已完成 | 已整改完毕
DH1 | ADH1198-付子健 | 2026/5/7 0:00:00 | B4 | M13 | 生产值班 |  | ADH2252-唐嘉健 | 一般隐患 |  | 413-R07釜减速机上方白钢外罩缺少散热开孔，长期使用容易出现损坏风险 | 已完成 | 已整改完毕
DH1 | ADH1198-付子健 | 2026/5/7 0:00:00 | B4 | M13 | 生产值班 |  | ADH2252-唐嘉健 | 一般隐患 |  | 13车间金检机间内电子秤存放位置错误，应在外包装间内固定电子秤进行二次称重环节 | 已完成 | 已整改完毕
DH1 | ADH1198-付子健 | 2026/5/7 0:00:00 | B4 | M13 | 生产值班 |  | ADH2252-唐嘉健 | 一般隐患 |  | 413-Ce01设备进料气动阀未安装盲板封堵 | 已完成 | 已整改完毕
DH1 | ADH1198-付子健 | 2026/5/7 0:00:00 | B4 | M12 | 生产值班 |  | ADH0206-尹海朋 | 一般隐患 |  | 12车间四层操作柱旁防爆控制箱多根线路缠绕混乱，不使用需要及时拆除 | 已完成 | 进行相应的处理整改完成
DH1 | ADH1198-付子健 | 2026/5/7 0:00:00 | B4 | M12 | 生产值班 |  | ADH0206-尹海朋 | 一般隐患 |  | 412-Drc02双锥下方收料位置多处地脚线发黄，需要进行清理或者更换 | 已完成 | 进行相应的处理整改完成
DH1 | ADH1198-付子健 | 2026/5/7 0:00:00 | B4 | M11 | 生产值班 |  | ADH0206-尹海朋 | 一般隐患 |  | 411-Ce01间电子秤上方放置胶枪抹布等工具，需要规范人员习惯进行清理 | 已完成 | 进行相应的处理整改完成
DH1 | ADH1198-付子健 | 2026/5/7 0:00:00 | B4 | M11 | 生产值班 |  | ADH0206-尹海朋 | 一般隐患 |  | 二层走廊sop阅读电脑缺失，现场标识及相关账户使用说明仍黏贴在墙上 | 已完成 | 进行相应的处理整改完成
DH1 | ADH1198-付子健 | 2026/5/7 0:00:00 | B4 | M10 | 生产值班 |  | ADH1427-单良 | 一般隐患 |  | 3-40内包装间内包装箱上方全是水渍印记，需要清洁 | 已完成 | 已整改完成
DH1 | ADH1198-付子健 | 2026/5/7 0:00:00 | B4 | M10 | 生产值班 |  | ADH1427-单良 | 一般隐患 |  | 410-R17釜下口聚乙烯管路缺少管路标识 | 已完成 | 已整改完成
DH1 | ADH1198-付子健 | 2026/5/7 0:00:00 | B4 | M10 | 生产值班 |  | ADH1427-单良 | 一般隐患 |  | 人员通道驱鼠器异响，需要排查原因维修 | 已完成 | 已整改完成
DH1 | ADH0431-郭军 | 2026/5/7 0:00:00 | B3 | M3 | 生产值班 | ADH2757-许文涛 | ADH2757-许文涛 | 一般隐患 |  | 二层南侧地面破损坑洼较多需要及时维修防止人员崴脚扭伤 | 已完成 | 概算已审批完成 待施工
DH1 | ADH0431-郭军 | 2026/5/7 0:00:00 | B3 | M3 | 生产值班 | ADH2757-许文涛 | ADH2757-许文涛 | 一般隐患 |  | 303-R24釜下口阀门内漏，并且盲板缝隙有物料析出 | 已完成 | 已处理完毕
DH1 | ADH0431-郭军 | 2026/5/7 0:00:00 | B3 | M3 | 生产值班 | ADH2757-许文涛 | ADH2757-许文涛 | 一般隐患 |  | 303-R23釜下口旁的灯闪烁需要及时更换灯管 | 已完成 | 已更换完成
DH1 | ADH0431-郭军 | 2026/5/7 0:00:00 | B3 | M2 | 生产值班 | ADH1133-刘海洋 | ADH1133-刘海洋 | 一般隐患 |  | 302-R24釜下口管路的阀门缺少静电跨接 | 已完成 | 已添加 | N/A
DH1 | ADH0431-郭军 | 2026/5/7 0:00:00 | B3 | M2 | 生产值班 | ADH1133-刘海洋 | ADH1133-刘海洋 | 一般隐患 |  | 302-R20回流弯管路上的试镜下方直接使用盲板连接，中间缺少阀门 | 已完成 | 已添加 | N/A
DH1 | ADH0431-郭军 | 2026/5/7 0:00:00 | B3 | M2 | 生产值班 | ADH1133-刘海洋 | ADH1133-刘海洋 | 一般隐患 |  | 302-R20处的301-N01压滤罐下口管路的管路支架高度不匹配并且缺少半月弧 | 已完成 | 已添加 | N/A
DH1 | ADH0431-郭军 | 2026/5/7 0:00:00 | B3 | M1 | 生产值班 | ADH0416-施国明 | ADH0416-施国明 | 一般隐患 |  | 301-R24釜接收罐上的压力表缺少上限标识 | 已完成 | 已处理完毕
DH1 | ADH0431-郭军 | 2026/5/7 0:00:00 | B3 | M1 | 生产值班 | ADH0416-施国明 | ADH0416-施国明 | 一般隐患 |  | 一车间三层R18旁桶表面有物料痕迹 | 已完成 | 已清理完毕
DH1 | ADH0431-郭军 | 2026/5/7 0:00:00 | B3 | M1 | 生产值班 | ADH0416-施国明 | ADH0416-施国明 | 一般隐患 |  | 301-R22釜真空尾气盲板使用的是开口卡子 | 已完成 | 已处理完毕
DH1 | ADH0431-郭军 | 2026/5/7 0:00:00 | B2 | M7 | 生产值班 | ADH0738-谷建成 | ADH0738-谷建成 | 一般隐患 |  | 207-R12负的穿层管路通体使用的是快卡软管建议更换成固定管路 | 已完成 | 管路制作中，验收后更换
DH1 | ADH0431-郭军 | 2026/5/7 0:00:00 | B2 | M7 | 生产值班 | ADH0738-谷建成 | ADH0738-谷建成 | 一般隐患 | 方法原因 | 207-R20釜旁又跟放料管路使用多跟拉扣固定在爬梯旁，是要使用正确的固定方式 | 已完成 | 已整改
DH1 | ADH0431-郭军 | 2026/5/7 0:00:00 | B2 | M7 | 生产值班 | ADH0738-谷建成 | ADH0738-谷建成 | 一般隐患 | 设备设施原因 | 207-R02独立换热的储罐上压力表缺少表蒙 | 已完成 | 已添加
DH1 | ADH0431-郭军 | 2026/5/7 0:00:00 | B2 | M6 | 生产值班 | ADH1201-张晓飞 | ADH1201-张晓飞 | 一般隐患 |  | 6车间二层压滤间的压滤罐夹套用φ16的软连接接头使用的是快卡式建议更换成白钢式可防止崩开和渗漏热水 | 已完成 | 已更换
DH1 | ADH0431-郭军 | 2026/5/7 0:00:00 | B2 | M6 | 生产值班 | ADH1201-张晓飞 | ADH1201-张晓飞 | 一般隐患 |  | 206-R20釜旁的压滤罐刚掏完料地面有少量物料人员进行清理中 | 已完成 | 已清理
DH1 | ADH0431-郭军 | 2026/5/7 0:00:00 | B2 | M6 | 生产值班 | ADH1201-张晓飞 | ADH1201-张晓飞 | 一般隐患 |  | 206-R06四层半空压管路直接缺少螺丝固定 | 已完成 | 已添加
DH1 | ADH0788-刘彬 | 2026/5/6 0:00:00 | B7 | M22 | 生产值班 | ADH5756-刘国锋 | ADH5756-刘国锋 | 一般隐患 |  | 722-R31/R32旁电子秤配重桶均不在现场，使用后及时放回 | 已完成 | 人员使用后未归位，归位放置完成 | N/A
DH1 | ADH0788-刘彬 | 2026/5/6 0:00:00 | B7 | M22 | 生产值班 | ADH5756-刘国锋 | ADH5756-刘国锋 | 一般隐患 |  | 722-E02重组分接收罐尾气视镜积液，及时排放 | 已完成 | 试镜积液进行排放完成 | N/A
DH1 | ADH0788-刘彬 | 2026/5/6 0:00:00 | B7 | M22 | 生产值班 | ADH5756-刘国锋 | ADH5756-刘国锋 | 一般隐患 |  | 22车间北侧分布器间夹层滴水，需要确认进行维护 | 已完成 | 棚顶漏水，已沟通设备部维修处理 | N/A
DH1 | ADH0788-刘彬 | 2026/5/6 0:00:00 | B7 | M22 | 生产值班 | ADH5756-刘国锋 | ADH5756-刘国锋 | 一般隐患 |  | 722-R08前地面腐蚀，及时刷漆 | 已完成 | 漆面腐蚀变色，进行维护处理 | N/A
DH1 | ADH0788-刘彬 | 2026/5/6 0:00:00 | B7 | M22 | 生产值班 | ADH5756-刘国锋 | ADH5756-刘国锋 | 一般隐患 |  | 722-R03/R21视孔灯损坏，需要及时更换 | 已完成 | 视灯损坏不亮，沟通电工进行维修 | N/A
DH1 | ADH0788-刘彬 | 2026/5/6 0:00:00 | B7 | M21 | 生产值班 | ADH1698-林志新 | ADH1698-林志新 | 一般隐患 |  | 721-R13前存放较多塑料桶，及时清理 | 已完成 | 车间放桶，已经安排清理完毕 | N/A
DH1 | ADH0788-刘彬 | 2026/5/6 0:00:00 | B7 | M21 | 生产值班 | ADH1698-林志新 | ADH1698-林志新 | 一般隐患 |  | 721-R08釜上插底管袋里积存液体 | 已完成 | 现场已经更换完毕 | N/A
DH1 | ADH0788-刘彬 | 2026/5/6 0:00:00 | B7 | M21 | 生产值班 | ADH1698-林志新 | ADH1698-林志新 | 一般隐患 |  | 721-R04冷凝器缓水，及时处理，配重桶未在原位 | 已完成 | 现场回复完毕 | N/A
DH1 | ADH0788-刘彬 | 2026/5/6 0:00:00 | B7 | M21 | 生产值班 | ADH1698-林志新 | ADH1698-林志新 | 一般隐患 |  | 721-R01/02现场杂乱，破抹布，配件等需要清理 | 已完成 | 已经清理完毕 | N/A
DH1 | ADH0788-刘彬 | 2026/5/6 0:00:00 | B6 | M20 | 生产值班 | ADH3773-ADH3773张健 | ADH3773-ADH3773张健 | 一般隐患 |  | 620-R23下口连接管路法兰跨接断裂 | 已完成 | 已完成
DH1 | ADH0788-刘彬 | 2026/5/6 0:00:00 | B6 | M20 | 生产值班 | ADH3773-ADH3773张健 | ADH3773-ADH3773张健 | 一般隐患 |  | 620-R03对面有一根坏了的过期纯化水管，需要更换 | 已完成 | 已完成
DH1 | ADH0788-刘彬 | 2026/5/6 0:00:00 | B6 | M20 | 生产值班 | ADH3773-ADH3773张健 | ADH3773-ADH3773张健 | 一般隐患 |  | 620-R04/05旁电子秤配重桶丢失 | 已完成 | 已完成
DH1 | ADH0788-刘彬 | 2026/5/6 0:00:00 | B6 | M20 | 生产值班 | ADH3773-ADH3773张健 | ADH3773-ADH3773张健 | 一般隐患 |  | 620-R09接收罐尾气试镜积满液体，及时排放 | 已完成 | 已完成
DH1 | ADH0788-刘彬 | 2026/5/6 0:00:00 | B6 | M18 | 生产值班 | ADH0789-孙金亮 | ADH0789-孙金亮 | 一般隐患 |  | 618-R13在线取样人法兰跨接断裂 | 已完成 | 已完成
DH1 | ADH0788-刘彬 | 2026/5/6 0:00:00 | B6 | M18 | 生产值班 | ADH0789-孙金亮 | ADH0789-孙金亮 | 一般隐患 |  | 618-R06釜表面有活性炭清理不彻底 | 已完成 | 已完成
DH1 | ADH0788-刘彬 | 2026/5/6 0:00:00 | B6 | M18 | 生产值班 | ADH0789-孙金亮 | ADH0789-孙金亮 | 一般隐患 |  | 618-R07浓缩试镜有物料痕迹 | 已完成 | 已完成
DH1 | ADH0788-刘彬 | 2026/5/6 0:00:00 | B6 | M18 | 生产值班 | ADH0789-孙金亮 | ADH0789-孙金亮 | 一般隐患 |  | 618-R05前地面腐蚀，及时刷漆 | 已完成 | 已完成
DH1 | ADH7065-常运达 | 2026/5/6 0:00:00 | B5 | M16 | 生产值班 | ADH7065-常运达 | ADH7065-常运达 | 一般隐患 |  | 517-PFR21上放置3张A5标识，该标识分属两个项目。 | 已完成 | 已完成
DH1 | ADH7065-常运达 | 2026/5/6 0:00:00 | B5 | M16 | 生产值班 | ADH7065-常运达 | ADH7065-常运达 | 一般隐患 |  | 516-R14 地上放置一个插底管，不使用收走，避免交叉污染风险 | 已完成 | 已完成
DH1 | ADH7065-常运达 | 2026/5/6 0:00:00 | B5 | M16 | 生产值班 | ADH7065-常运达 | ADH7065-常运达 | 一般隐患 |  | 516-R01乙醇自循环管线固定静电导线多股分散杂乱。 | 已完成 | 已完成
DH1 | ADH7065-常运达 | 2026/5/6 0:00:00 | B5 | M14 | 生产值班 | ADH1693-党宝权 | ADH1693-党宝权 | 一般隐患 |  | 515-R05现场换釜，下口拆卸后下口不停的滴答液体。 | 已完成 | 已处理
DH1 | ADH7065-常运达 | 2026/5/6 0:00:00 | B5 | M14 | 生产值班 | ADH1693-党宝权 | ADH1693-党宝权 | 一般隐患 |  | 515-R09计量泵固定静电导线扁铁接口处脱落。 | 已完成 | 已处理
DH1 | ADH7065-常运达 | 2026/5/6 0:00:00 | B5 | M14 | 生产值班 | ADH1693-党宝权 | ADH1693-党宝权 | 一般隐患 |  | 514-R05转移聚乙烯管线大幅度弯曲，有折及窝管风险。 | 已完成 | 已进行整改
DH1 | ADH7065-常运达 | 2026/5/6 0:00:00 | B4 | M13 | 生产值班 | ADH2252-唐嘉健 | ADH2252-唐嘉健 | 一般隐患 |  | 413-R03后侧电箱一电源线仅缠绝缘胶带未密封封口保护。 | 已完成 | 已整改完毕
DH1 | ADH7065-常运达 | 2026/5/6 0:00:00 | B4 | M13 | 生产值班 | ADH2252-唐嘉健 | ADH2252-唐嘉健 | 一般隐患 |  | 413-F04压滤罐无固定静电导线。 | 已完成 | 已整改完毕
DH1 | ADH7065-常运达 | 2026/5/6 0:00:00 | B4 | M13 | 生产值班 | ADH2252-唐嘉健 | ADH2252-唐嘉健 | 一般隐患 |  | 4层洗眼器位置有积水 | 已完成 | 已整改完毕
DH1 | ADH7065-常运达 | 2026/5/6 0:00:00 | B4 | M11 | 生产值班 | ADH0206-尹海朋 | ADH0206-尹海朋 | 一般隐患 |  | 3-11进门处摆放的隔离桩、聚乙烯管、闲置泵阻挡灭火器。 | 已完成 | 进行现场清理
DH1 | ADH7065-常运达 | 2026/5/6 0:00:00 | B4 | M11 | 生产值班 | ADH0206-尹海朋 | ADH0206-尹海朋 | 一般隐患 |  | 廊道上有一桶环丙基硼酸，桶上摞着两袋碳酸钾，物料应区分隔离放置。 | 已完成 | 进行运输及存储要求培训
DH1 | ADH7065-常运达 | 2026/5/6 0:00:00 | B4 | M11 | 生产值班 | ADH0206-尹海朋 | ADH0206-尹海朋 | 一般隐患 |  | 412-R10-Tr01下口溶剂味大且有散落的弯头、管线、试镜在地面。 | 已完成 | 进行现场清理完成
DH1 | ADH7065-常运达 | 2026/5/6 0:00:00 | B4 | M10 | 生产值班 | ADH1427-单良 | ADH1427-单良 | 一般隐患 |  | 410-R01后侧地面有溶剂味且地面油漆损坏翻起。 | 已完成 | 已整改完成
DH1 | ADH7065-常运达 | 2026/5/6 0:00:00 | B4 | M10 | 生产值班 | ADH1427-单良 | ADH1427-单良 | 一般隐患 |  | 410-R09尾气试镜状态差有固体。 | 已完成 | 已整改完成
DH1 | ADH7065-常运达 | 2026/5/6 0:00:00 | B4 | M10 | 生产值班 | ADH1427-单良 | ADH1427-单良 | 一般隐患 |  | 410-R14后侧电箱外一电源线芯线裸露未缠绝缘胶布及密封封口保护。 | 已完成 | 已整改完成
DH1 | ADH0416-施国明 | 2026/5/6 0:00:00 | B2 | M7 | 生产值班 | ADH0738-谷建成 | ADH0738-谷建成 | 一般隐患 | 方法原因 | 七车间三层薄膜位置堆放一车带清洗配件 | 已完成 | 管路清洗中，清洗完成后封存
DH1 | ADH0416-施国明 | 2026/5/6 0:00:00 | B2 | M7 | 生产值班 | ADH0738-谷建成 | ADH0738-谷建成 | 一般隐患 | 方法原因 | 七车间四楼薄膜围堰处有两本未使用的三废工艺，同时有人员坐过的痕迹，需要调查 | 已完成 | 三维工艺为待使用的
DH1 | ADH0416-施国明 | 2026/5/6 0:00:00 | B2 | M7 | 生产值班 | ADH0738-谷建成 | ADH0738-谷建成 | 一般隐患 | 方法原因 | 7车间06釜槽子的纯化水已经超三天未使用，未及时处理 | 已完成 | 已进行整改
DH1 | ADH0416-施国明 | 2026/5/6 0:00:00 | B2 | M7 | 生产值班 | ADH0738-谷建成 | ADH0738-谷建成 | 一般隐患 | 设备设施原因 | 207-10釜进水管路滴漏水 | 已完成 | 已整改
DH1 | ADH0416-施国明 | 2026/5/6 0:00:00 | B2 | M6 | 生产值班 | ADH1201-张晓飞 | ADH1201-张晓飞 | 一般隐患 |  | 三楼209-C02转移管路三通位置法兰有物料痕迹 | 已完成 | 已清理完毕
DH1 | ADH0416-施国明 | 2026/5/6 0:00:00 | B2 | M6 | 生产值班 | ADH1201-张晓飞 | ADH1201-张晓飞 | 一般隐患 |  | 二楼207-F01压滤罐夹套温度变送器B1仪表，挂着B2的位置标签 | 已完成 | 已更换，已整改
DH1 | ADH0416-施国明 | 2026/5/6 0:00:00 | B2 | M6 | 生产值班 | ADH1201-张晓飞 | ADH1201-张晓飞 | 一般隐患 |  | 六车间三层压滤罐后面流体过滤器悬空安装中，需要增加支撑 | 已完成 | 已添加完毕
DH1 | ADH0416-施国明 | 2026/5/6 0:00:00 | B3 | M3 | 生产值班 | ADH2757-许文涛 | ADH2757-许文涛 | 一般隐患 |  | 3车间14旁聚乙烯管路SEA没有静电接地 | 已完成 | 已增加完成
DH1 | ADH0416-施国明 | 2026/5/6 0:00:00 | B3 | M3 | 生产值班 | ADH2757-许文涛 | ADH2757-许文涛 | 一般隐患 |  | 四楼13釜旁独立换热管路有沙眼，现场地面有液体 | 已完成 | 已预制更换完成
DH1 | ADH0416-施国明 | 2026/5/6 0:00:00 | B3 | M3 | 生产值班 | ADH2757-许文涛 | ADH2757-许文涛 | 一般隐患 |  | 三车间29釜拆除中，现场较乱 | 已完成 | 每天现场日清日结
DH1 | ADH0416-施国明 | 2026/5/6 0:00:00 | B3 | M2 | 生产值班 | ADH1133-刘海洋 | ADH1133-刘海洋 | 一般隐患 |  | 二车间白钢釜间可燃气体检测器有示数 | 已完成 | 已处理 | N/A
DH1 | ADH0416-施国明 | 2026/5/6 0:00:00 | B3 | M2 | 生产值班 | ADH1133-刘海洋 | ADH1133-刘海洋 | 一般隐患 |  | 09釜下口电导率仪气源漏气 | 已完成 | 已处理 | N/A
DH1 | ADH0416-施国明 | 2026/5/6 0:00:00 | B3 | M2 | 生产值班 | ADH1133-刘海洋 | ADH1133-刘海洋 | 一般隐患 |  | 二车间非化间塑料袋外包装未清除 | 已完成 | 使用完成后进行更换 | N/A
DH1 | ADH0416-施国明 | 2026/5/6 0:00:00 | B3 | M2 | 生产值班 | ADH1133-刘海洋 | ADH1133-刘海洋 | 一般隐患 |  | 二车间白钢釜桌子上放置损坏的尾气罩子 | 已完成 | 已恢复 | N/A
DH1 | ADH0416-施国明 | 2026/5/6 0:00:00 | B3 | M1 | 生产值班 | ADH0416-施国明 | ADH0416-施国明 | 一般隐患 |  | 一车间FD04收料，物料状态较湿，车间工程师上报异常沟通中 | 已完成 | 已重新进行烘料
DH1 | ADH0416-施国明 | 2026/5/6 0:00:00 | B3 | M1 | 生产值班 | ADH0416-施国明 | ADH0416-施国明 | 一般隐患 |  | 一车间17釜氮气管路上有铁链，车间需要统一排查去除 | 已完成 | 已处理完毕
DH1 | ADH1333-徐博 | 2026/5/6 0:00:00 | 外围 | 罐区 | 生产值班 |  | ADH1333-徐博 | 一般隐患 | 设备设施原因 | 5号楼10立围顶棚漏雨需要维修。 | 已完成 | 沟通保全进行维修
DH1 | ADH1333-徐博 | 2026/5/6 0:00:00 | 外围 | 罐区 | 生产值班 |  | ADH1333-徐博 | 一般隐患 | 人的原因 | 3号楼10立罐区的地面需要维修。 | 已完成 | 沟通保全进行维修
DH1 | ADH1333-徐博 | 2026/5/6 0:00:00 | 外围 | 罐区 | 生产值班 |  | ADH1333-徐博 | 一般隐患 | 设备设施原因 | 50立TF19罐上方尾气连接处断开。 | 已完成 | 沟通保全进行维修完毕
DH1 | ADH1333-徐博 | 2026/5/6 0:00:00 | 外围 | 罐区 | 生产值班 |  | ADH1333-徐博 | 一般隐患 | 设备设施原因 | 50立卸料区鹤管改造后，拉断阀拉筋连接处需要补漆。 | 已完成 | 进行补漆
DH1 | ADH1333-徐博 | 2026/5/6 0:00:00 | 外围 | 罐区 | 生产值班 |  | ADH1333-徐博 | 一般隐患 | 设备设施原因 | 暂存区下方马路地面井盖损坏。 | 已完成 | 临时使用托盘警示，后续沟通生产办公司进行处理
DH1 | ADH1333-徐博 | 2026/5/6 0:00:00 | 外围 | 罐区 | 生产值班 |  | ADH1333-徐博 | 一般隐患 | 人的原因 | 7、8地面的托盘摆放不整齐。 | 已完成 | 将托盘摆放整齐
DH1 | ADH1333-徐博 | 2026/5/6 0:00:00 | 外围 | 罐区 | 生产值班 |  | ADH1333-徐博 | 一般隐患 | 人的原因 | 37号库门口鼠笼子标识脱落 | 已完成 | 重新制作标识进行粘贴
DH1 | ADH1333-徐博 | 2026/5/6 0:00:00 | 外围 | 罐区 | 生产值班 |  | ADH1333-徐博 | 一般隐患 | 设备设施原因 | 9、10地面堆积较多，需要及时上货架。 | 已完成 | 及时上货架摆放
DH1 | ADH0656-周云龙 | 2026/5/5 0:00:00 | B2 | M6 | 生产值班 | ADH1201-张晓飞 | ADH1201-张晓飞 | 一般隐患 |  | R16旁白色物料痕迹，需要进行清理。 | 已完成 | 已清理完毕
DH1 | ADH0656-周云龙 | 2026/5/5 0:00:00 | B2 | M6 | 生产值班 | ADH1201-张晓飞 | ADH1201-张晓飞 | 一般隐患 |  | 206-R06接收罐液位计德阀有物料析出，需拆卸清理 | 已完成 | 已清理完毕
DH1 | ADH0656-周云龙 | 2026/5/5 0:00:00 | B2 | M7 | 生产值班 | ADH0738-谷建成 | ADH0738-谷建成 | 一般隐患 | 方法原因 | 4层电梯口配件车上白钢配件有物料。 | 已完成 | 已进行清理
DH1 | ADH0656-周云龙 | 2026/5/5 0:00:00 | B2 | M7 | 生产值班 | ADH0738-谷建成 | ADH0738-谷建成 | 一般隐患 | 方法原因 | 4楼班组柜物品杂乱需及进行整理 | 已完成 | 已进行整理
DH1 | ADH0656-周云龙 | 2026/5/5 0:00:00 | B2 | M7 | 生产值班 | ADH0738-谷建成 | ADH0738-谷建成 | 一般隐患 | 方法原因 | 7车间12釜投料车缺少支撑，需增加 | 已完成 | 已添加
DH1 | ADH0656-周云龙 | 2026/5/5 0:00:00 | B3 | M3 | 生产值班 | ADH2757-许文涛 | ADH2757-许文涛 | 一般隐患 | 设备设施原因 | 15釜面需要清理 | 已完成 | 已清理
DH1 | ADH0656-周云龙 | 2026/5/5 0:00:00 | B3 | M3 | 生产值班 | ADH2757-许文涛 | ADH2757-许文涛 | 一般隐患 | 方法原因 | 各层尾气间大白需要清理 | 已完成 | 已清理
DH1 | ADH0656-周云龙 | 2026/5/5 0:00:00 | B3 | M3 | 生产值班 | ADH2757-许文涛 | ADH2757-许文涛 | 一般隐患 | 方法原因 | 24釜冷凝器下方不使用管路需要清理 | 已完成 | 已清理
DH1 | ADH0656-周云龙 | 2026/5/5 0:00:00 | B3 | M2 | 生产值班 | ADH1133-刘海洋 | ADH1133-刘海洋 | 一般隐患 |  | 302-N03下口流体过滤器压力表无上限标识 | 已完成 | 已添加 | N/A
DH1 | ADH0656-周云龙 | 2026/5/5 0:00:00 | B3 | M2 | 生产值班 | ADH1133-刘海洋 | ADH1133-刘海洋 | 一般隐患 |  | 302-R04下口压滤罐上方确认盲板 | 已完成 | 已确认 | N/A
DH1 | ADH0656-周云龙 | 2026/5/5 0:00:00 | B3 | M2 | 生产值班 | ADH1133-刘海洋 | ADH1133-刘海洋 | 一般隐患 |  | 302-R06-Tr01压力表无上限标识 | 已完成 | 已添加 | N/A
DH1 | ADH0656-周云龙 | 2026/5/5 0:00:00 | B3 | M1 | 生产值班 | ADH0416-施国明 | ADH0416-施国明 | 一般隐患 |  | 301-R19现场聚乙烯管路和伴热管路混乱 | 已完成 | 已清理完毕
DH1 | ADH0656-周云龙 | 2026/5/5 0:00:00 | B3 | M1 | 生产值班 | ADH0416-施国明 | ADH0416-施国明 | 一般隐患 |  | 301-R16上方一处阀门未关闭 | 已完成 | 已关闭
DH1 | ADH0656-周云龙 | 2026/5/5 0:00:00 | B3 | M1 | 生产值班 | ADH0416-施国明 | ADH0416-施国明 | 一般隐患 |  | 301-R22下口聚乙烯管路快开球阀未加盲板 | 已完成 | 已添加完毕
DH1 | ADH0656-周云龙 | 2026/5/5 0:00:00 | B1 | B1 | 生产值班 | ADH0734-闫学友 | ADH0734-闫学友 | 一般隐患 |  | 25釜上尾气管路缺少管路标签 | 已完成 | 已整改 | N/A
DH1 | ADH0656-周云龙 | 2026/5/5 0:00:00 | B1 | B1 | 生产值班 | ADH0734-闫学友 | ADH0734-闫学友 | 一般隐患 |  | 1-28压滤罐下口管路缺少支撑 | 已完成 | 已整改 | N/A
DH1 | ADH3773-ADH3773张健 | 2026/5/5 0:00:00 | B7 | M22 | 生产值班 | ADH5756-刘国锋 | ADH5756-刘国锋 | 一般隐患 |  | 722R10釜上悬挂多根未使用纯化水管 | 已完成 | 使用后未及时收起，放置暂存间完成
DH1 | ADH3773-ADH3773张健 | 2026/5/5 0:00:00 | B7 | M22 | 生产值班 | ADH5756-刘国锋 | ADH5756-刘国锋 | 一般隐患 |  | 22车间薄膜加料间聚乙烯管路无试密标签 | 已完成 | 标签悬挂较少进行标签悬挂完成
DH1 | ADH3773-ADH3773张健 | 2026/5/5 0:00:00 | B7 | M22 | 生产值班 | ADH5756-刘国锋 | ADH5756-刘国锋 | 一般隐患 |  | 722-R14流体过滤器压力表损坏 | 已完成 | 使用中损坏压力表更换安装
DH1 | ADH3773-ADH3773张健 | 2026/5/5 0:00:00 | B7 | M22 | 生产值班 | ADH5756-刘国锋 | ADH5756-刘国锋 | 一般隐患 |  | 722-R04下口地面有粉尘残留 | 已完成 | 进行清理整理
DH1 | ADH3773-ADH3773张健 | 2026/5/5 0:00:00 | B7 | M21 | 生产值班 | ADH1698-林志新 | ADH1698-林志新 | 一般隐患 |  | 721-R04人孔盖上有大块布 | 已完成 | 现场清理完毕 | N/A
DH1 | ADH3773-ADH3773张健 | 2026/5/5 0:00:00 | B7 | M21 | 生产值班 | ADH1698-林志新 | ADH1698-林志新 | 一般隐患 |  | 721-R19前聚乙烯管路内物料残留 | 已完成 | 现场已经吹扫完毕 | N/A
DH1 | ADH3773-ADH3773张健 | 2026/5/5 0:00:00 | B7 | M21 | 生产值班 | ADH1698-林志新 | ADH1698-林志新 | 一般隐患 |  | 721-R04下口连接多根软管无标识 | 已完成 | 现场使用完毕，计划进行拆除 | N/A
DH1 | ADH3773-ADH3773张健 | 2026/5/5 0:00:00 | B6 | M20 | 生产值班 | ADH3773-ADH3773张健 | ADH3773-ADH3773张健 | 一般隐患 |  | 620-FD02缓冲间记录桌杂物较多 | 已完成 | 已完成
DH1 | ADH3773-ADH3773张健 | 2026/5/5 0:00:00 | B6 | M20 | 生产值班 | ADH3773-ADH3773张健 | ADH3773-ADH3773张健 | 一般隐患 |  | 620-R15旁隔膜泵地面需维修 | 已完成 | 已完成
DH1 | ADH3773-ADH3773张健 | 2026/5/5 0:00:00 | B6 | M20 | 生产值班 | ADH3773-ADH3773张健 | ADH3773-ADH3773张健 | 一般隐患 |  | 620-R05加料口三通处有塑料袋需清理 | 已完成 | 已完成
DH1 | ADH3773-ADH3773张健 | 2026/5/5 0:00:00 | B6 | M20 | 生产值班 | ADH3773-ADH3773张健 | ADH3773-ADH3773张健 | 一般隐患 |  | 620-R01供氮泄氮系统异常需维修现场持续供氮 | 已完成 | 已完成
DH1 | ADH3773-ADH3773张健 | 2026/5/5 0:00:00 | B6 | M19 | 生产值班 | ADH0789-孙金亮 | ADH0789-孙金亮 | 一般隐患 |  | 619-R06加料车o型圈损坏 | 已完成 | 已完成
DH1 | ADH3773-ADH3773张健 | 2026/5/5 0:00:00 | B6 | M18 | 生产值班 | ADH0789-孙金亮 | ADH0789-孙金亮 | 一般隐患 |  | 618-R03釜上使用多根软管无标识 | 已完成 | 已完成
DH1 | ADH3773-ADH3773张健 | 2026/5/5 0:00:00 | B6 | M19 | 生产值班 | ADH0789-孙金亮 | ADH0789-孙金亮 | 一般隐患 |  | 19车间四层薄膜间膜堆压力表损坏 | 已完成 | 已完成
DH1 | ADH3773-ADH3773张健 | 2026/5/5 0:00:00 | B6 | M18 | 生产值班 | ADH0789-孙金亮 | ADH0789-孙金亮 | 一般隐患 |  | 618-R05前地面污染 | 已完成 | 已完成
DH1 | ADH0477-姜洪峰 | 2026/5/5 0:00:00 | 外围 | 罐区 | 生产值班 | ADH1333-徐博 | ADH1333-徐博 | 一般隐患 |  | 物流平板车反光贴掉色缺失严重，需要补充 | 已完成 | 重新进行粘贴反光贴
DH1 | ADH0477-姜洪峰 | 2026/5/5 0:00:00 | 供应部 | 供应部 | 生产值班 | ADH1252-邹纯利 | ADH0166-王宏宝 | 一般隐患 |  | 22号库西侧门口位置人体静电释放器倾斜严重，需要维修 | 已完成 | 已经处理
DH1 | ADH0477-姜洪峰 | 2026/5/5 0:00:00 | 供应部 | 供应部 | 生产值班 | ADH1252-邹纯利 | ADH0166-王宏宝 | 一般隐患 | 人的原因 | DH1-WH-RC12未上锁，已告知现场人员上锁 | 已完成 | 现场已经完成处理：人员在南部厂区发料&收料
DH1 | ADH0477-姜洪峰 | 2026/5/5 0:00:00 | 外围 | 罐区 | 生产值班 | ADH1333-徐博 | ADH1333-徐博 | 一般隐患 |  | 50立罐区DCM打料中，压力表压力~0.7MPa，达到压力表量程的三分之二，现场人员确认之前使用也是这个压力，需要确认压力表选择是否合理 | 已完成 | 后续更换防震压力表
DH1 | ADH0477-姜洪峰 | 2026/5/5 0:00:00 | 外围 | 罐区 | 生产值班 | ADH1333-徐博 | ADH1333-徐博 | 一般隐患 |  | 5号楼10立罐区P28,P29转移泵未使用，压力表未归零，P28压力0.45MPa，超出上限红线，已沟通现场人员确认处理 | 已完成 | 压力表故障进行更换
DH1 | ADH0477-姜洪峰 | 2026/5/5 0:00:00 | 研发实验室 | 研发实验室 | 生产值班 | ADH0477-姜洪峰 | ADH0477-姜洪峰 | 一般隐患 | 人的原因 | OEB4实验室内各通风橱杂乱，需要清理 | 已完成 | 已经完成清理
DH1 | ADH0477-姜洪峰 | 2026/5/5 0:00:00 | 研发实验室 | 研发实验室 | 生产值班 | ADH0477-姜洪峰 | ADH0477-姜洪峰 | 一般隐患 | 方法原因 | 酸性物料暂存间内待处理物料，需要及时处理 | 已完成 | 已完成清理
DH1 | ADH0477-姜洪峰 | 2026/5/5 0:00:00 | 研发实验室 | 研发实验室 | 生产值班 | ADH0477-姜洪峰 | ADH0477-姜洪峰 | 一般隐患 | 人的原因 | 026，032通风橱反应没开氮气保护，现场已开启氮气保护 | 已完成 | 现场已开启氮气保护
DH1 | ADH0477-姜洪峰 | 2026/5/5 0:00:00 | AC | AC | 生产值班 | ADH0456-王治国 | ADH0456-王治国 | 一般隐患 | 人的原因 | 2个样品瓶无标签，已经沟通现场人员确认处理 | 已完成 | 已经处理
DH1 | ADH0477-姜洪峰 | 2026/5/5 0:00:00 | QC | QC | 生产值班 | ADH5559-傅强 | ADH6537-陈秭祎 | 一般隐患 | 人的原因 | 实验室内废弃纸箱包装较多，需要及时清理 | 已完成 | 已清理
DH1 | ADH0738-谷建成 | 2026/5/4 0:00:00 | B2 | M6 | 生产值班 | ADH1201-张晓飞 | ADH1201-张晓飞 | 重大隐患 | 方法原因 | 3层薄膜旁配件车上放置配面有白色物料，需要进行清理。 | 已完成 | 清理完毕，已清洗
DH1 | ADH0738-谷建成 | 2026/5/4 0:00:00 | B2 | M6 | 生产值班 | ADH1201-张晓飞 | ADH1201-张晓飞 | 一般隐患 | 方法原因 | 101-N08连接夹套管路法兰处漏水，需要进行处理。 | 已完成 | 已紧固
DH1 | ADH0738-谷建成 | 2026/5/4 0:00:00 | B2 | M6 | 生产值班 | ADH1201-张晓飞 | ADH1201-张晓飞 | 一般隐患 | 方法原因 | R16旁白色物料痕迹，需要进行清理。 | 已完成 | 已清理完毕
DH1 | ADH0738-谷建成 | 2026/5/4 0:00:00 | B2 | M6 | 生产值班 | ADH1201-张晓飞 | ADH1201-张晓飞 | 一般隐患 | 人的原因 | R08膜盒压力表缺少上限标识。 | 已完成 | 标识已添加
DH1 | ADH0738-谷建成 | 2026/5/4 0:00:00 | B2 | M7 | 生产值班 | ADH0738-谷建成 | ADH0738-谷建成 | 一般隐患 | 物料原因 | 10釜下口氮气过滤器法兰处白色物料。 | 已完成 | 已进行清理完成
DH1 | ADH0738-谷建成 | 2026/5/4 0:00:00 | B2 | M7 | 生产值班 | ADH0738-谷建成 | ADH0738-谷建成 | 重大隐患 | 方法原因 | 4层电梯口配件车上白钢配件有物料。 | 已完成 | 已进行清理 人员进行要求重申
DH1 | ADH0738-谷建成 | 2026/5/4 0:00:00 | B2 | M7 | 生产值班 | ADH0738-谷建成 | ADH0738-谷建成 | 一般隐患 | 方法原因 | 04反应釜三乙酰氧基硼氢化钠缺少重点关注化学品标签。 | 已完成 | 已进行粘贴完成
DH1 | ADH0738-谷建成 | 2026/5/4 0:00:00 | B2 | M7 | 生产值班 | ADH0738-谷建成 | ADH0738-谷建成 | 一般隐患 | 人的原因 | 10连接软管缺少工艺管路标签。 | 已完成 | 已进行悬挂完成
DH1 | ADH0738-谷建成 | 2026/5/4 0:00:00 | B3 | M3 | 生产值班 | ADH2757-许文涛 | ADH2757-许文涛 | 一般隐患 | 人的原因 | Ce01物料直接放置在拍子上，缺少二级保护。现场氧含量检测器箱上方放置一个快开卡子，有白色物料。离心机下口盲板处白色物料，配重桶白色物料需要进行清理。 | 已完成 | 已处理
DH1 | ADH0738-谷建成 | 2026/5/4 0:00:00 | B3 | M3 | 生产值班 | ADH2757-许文涛 | ADH2757-许文涛 | 一般隐患 | 物料原因 | R23下口地面有液体，且地面有滴漏痕迹，需要进行排查确认。 | 已完成 | 已处理
DH1 | ADH0738-谷建成 | 2026/5/4 0:00:00 | B3 | M3 | 生产值班 | ADH2757-许文涛 | ADH2757-许文涛 | 一般隐患 | 人的原因 | 物流通道200升桶表面白色物料需要进行清理。 | 已完成 | 已清理
DH1 | ADH0738-谷建成 | 2026/5/4 0:00:00 | B3 | M2 | 生产值班 | ADH1133-刘海洋 | ADH1133-刘海洋 | 重大隐患 | 人的原因 | Drc02 5月4号执行了取样操作，check list未见到取样前检查记录。 | 已完成 | Drc02未使用无操作 | N/A
DH1 | ADH0738-谷建成 | 2026/5/4 0:00:00 | B3 | M2 | 生产值班 | ADH1133-刘海洋 | ADH1133-刘海洋 | 一般隐患 | 设备设施原因 | R24下口万向集气罩缺少绿色检查标签。 | 已完成 | 已整改 | N/A
DH1 | ADH0738-谷建成 | 2026/5/4 0:00:00 | B3 | M2 | 生产值班 | ADH1133-刘海洋 | ADH1133-刘海洋 | 一般隐患 | 方法原因 | R21下口阀门缺少阀门柄，下口连接放料管路，缺少工艺管路标签。 | 已完成 | 已整改 | N/A
DH1 | ADH0738-谷建成 | 2026/5/4 0:00:00 | B3 | M1 | 生产值班 | ADH0416-施国明 | ADH0416-施国明 | 重大隐患 | 设备设施原因 | R24下口聚丙罐ts28下口焊口处存在物料渗漏痕迹，已通知班长、助工现场共同确认，设备即将分液使用，已要求停用，白班需要重点处理。 | 已完成 | 设备损坏，已停用
DH1 | ADH0738-谷建成 | 2026/5/4 0:00:00 | B3 | M1 | 生产值班 | ADH0416-施国明 | ADH0416-施国明 | 一般隐患 | 设备设施原因 | Ce01接收罐液位计断层，使用时需要重点确认 | 已完成 | 改造完毕后进行调试合格后使用
DH1 | ADH0738-谷建成 | 2026/5/4 0:00:00 | B3 | M1 | 生产值班 | ADH0416-施国明 | ADH0416-施国明 | 一般隐患 | 方法原因 | FD02接收罐尾气视镜损坏，需要更换。液位计缺少上限标识。 | 已完成 | 已处理完毕
DH1 | ADH0738-谷建成 | 2026/5/4 0:00:00 | B1 | B1 | 生产值班 | ADH0734-闫学友 | ADH0734-闫学友 | 一般隐患 | 设备设施原因 | 1-43电子秤配重桶内放置使用后塑料袋，需要及时清理。 | 已完成 | 已整改 | N/A
DH1 | ADH0738-谷建成 | 2026/5/4 0:00:00 | B1 | B1 | 生产值班 | ADH0734-闫学友 | ADH0734-闫学友 | 一般隐患 | 物料原因 | 1-28压滤罐下口管路缺少支撑 | 已完成 | 已整改 | N/A
DH1 | ADH4517-李晓强 | 2026/5/3 0:00:00 | B5 | M16 | 生产值班 | ADH7065-常运达 | ADH7065-常运达 | 一般隐患 |  | 516-R02/R03/R19/R22下口临时管路均无标识 | 已完成 | 已完成
DH1 | ADH4517-李晓强 | 2026/5/3 0:00:00 | B5 | M16 | 生产值班 | ADH7065-常运达 | ADH7065-常运达 | 一般隐患 |  | 516-R01下口压滤罐流体过滤器出口有物料痕迹，压滤罐上收料工具有物料，无密封 | 已完成 | 已完成
DH1 | ADH4517-李晓强 | 2026/5/3 0:00:00 | B5 | M16 | 生产值班 | ADH7065-常运达 | ADH7065-常运达 | 一般隐患 |  | 516-R15加料管路无标识，釜上滴加转移管路阻碍通行 | 已完成 | 已完成
DH1 | ADH4517-李晓强 | 2026/5/3 0:00:00 | B5 | M16 | 生产值班 | ADH7065-常运达 | ADH7065-常运达 | 一般隐患 |  | 516-R11-tr01放料管路无标识 | 已完成 | 已完成
DH1 | ADH4517-李晓强 | 2026/5/3 0:00:00 | B5 | M14 | 生产值班 | ADH1693-党宝权 | ADH1693-党宝权 | 一般隐患 |  | 515-R09/R10下口试镜里有拉扣 | 已完成 | 已进行整改
DH1 | ADH4517-李晓强 | 2026/5/3 0:00:00 | B5 | M14 | 生产值班 | ADH1693-党宝权 | ADH1693-党宝权 | 一般隐患 |  | 515-FD01间内擦地管有物料滴漏，卡子桶面有物料粉尘 | 已完成 | 已进行整改
DH1 | ADH4517-李晓强 | 2026/5/3 0:00:00 | B5 | M14 | 生产值班 | ADH1693-党宝权 | ADH1693-党宝权 | 一般隐患 |  | 514-R12尾气试镜有物料喷出痕迹，需要清理 | 已完成 | 已进行整改
DH1 | ADH4517-李晓强 | 2026/5/3 0:00:00 | B5 | M14 | 生产值班 | ADH1693-党宝权 | ADH1693-党宝权 | 一般隐患 |  | 514-R12下口试镜，三通，管路有物料渗漏 | 已完成 | 已进行整改
DH1 | ADH4517-李晓强 | 2026/5/3 0:00:00 | B5 | M14 | 生产值班 | ADH1693-党宝权 | ADH1693-党宝权 | 一般隐患 |  | 514-R08人孔试镜渗漏，有物料痕迹 | 已完成 | 已进行整改
DH1 | ADH4517-李晓强 | 2026/5/3 0:00:00 | B4 | M13 | 生产值班 | ADH2252-唐嘉健 | ADH2252-唐嘉健 | 一般隐患 | 人的原因 | 413-R09加料管路无标识 | 已完成 | 已整改 | N/A
DH1 | ADH4517-李晓强 | 2026/5/3 0:00:00 | B4 | M13 | 生产值班 | ADH2252-唐嘉健 | ADH2252-唐嘉健 | 一般隐患 | 人的原因 | 413-R006釜上加料管路无标识 | 已完成 | 已整改 | N/A
DH1 | ADH4517-李晓强 | 2026/5/3 0:00:00 | B4 | M11 | 生产值班 | ADH0206-尹海朋 | ADH0206-尹海朋 | 一般隐患 |  | 411-R02下口2个压滤罐地面状态差，有物料痕迹 | 已完成 | 进行地面及物料清理完毕
DH1 | ADH4517-李晓强 | 2026/5/3 0:00:00 | B4 | M11 | 生产值班 | ADH0206-尹海朋 | ADH0206-尹海朋 | 一般隐患 |  | 412-R10接收罐聚乙烯管脱落有物料痕迹 | 已完成 | 进行管路塑料袋更换完毕
DH1 | ADH4517-李晓强 | 2026/5/3 0:00:00 | B4 | M10 | 生产值班 | ADH1427-单良 | ADH1427-单良 | 一般隐患 |  | 410-drc02地面积水需要排查夹层漏点 | 已完成 | 已整改完成
DH1 | ADH4517-李晓强 | 2026/5/3 0:00:00 | B4 | M10 | 生产值班 | ADH1427-单良 | ADH1427-单良 | 一般隐患 |  | 410-R06釜周围作业后现场地面状态差 | 已完成 | 已整改完成
DH1 | ADH0693-吴道靓 | 2026/5/3 0:00:00 | B7 | M22 | 生产值班 | ADH5756-刘国锋 | ADH5756-刘国锋 | 一般隐患 | 设备设施原因 | 722-E05加料罐液位计排净阀法兰处渗漏，排净阀无丝堵 | 已完成 | 法兰缝隙渗漏，进行禁锢处理完成
DH1 | ADH0693-吴道靓 | 2026/5/3 0:00:00 | B7 | M22 | 生产值班 | ADH5756-刘国锋 | ADH5756-刘国锋 | 一般隐患 | 人的原因 | 722-R29釜上蒸出管路旁阀门盲板螺丝过长需更换 | 已完成 | 螺栓安装不匹配，车间进行强调，进行更换安装
DH1 | ADH0693-吴道靓 | 2026/5/3 0:00:00 | B7 | M22 | 生产值班 | ADH5756-刘国锋 | ADH5756-刘国锋 | 一般隐患 | 人的原因 | 722-R30釜前计量泵上放置螺栓及时清理 | 已完成 | 人员使用后未及时收起，现场进行清理完成
DH1 | ADH0693-吴道靓 | 2026/5/3 0:00:00 | B7 | M21 | 生产值班 | ADH1698-林志新 | ADH1698-林志新 | 一般隐患 | 方法原因 | 721-E02加料罐下口放料管路球阀无盲板 | 已完成 | 现场已经按住安装完毕 | N/A
DH1 | ADH0693-吴道靓 | 2026/5/3 0:00:00 | B7 | M21 | 生产值班 | ADH1698-林志新 | ADH1698-林志新 | 一般隐患 | 方法原因 | 721-R05釜白钢罩上放置盲板及时收起 | 已完成 | 现场已经收起 | N/A
DH1 | ADH0693-吴道靓 | 2026/5/3 0:00:00 | B7 | M21 | 生产值班 | ADH1698-林志新 | ADH1698-林志新 | 一般隐患 | 人的原因 | 721-R15釜上淋洗管路上挂有插底管及时收起 | 已完成 | 现场已经收起完毕 | N/A
DH1 | ADH0693-吴道靓 | 2026/5/3 0:00:00 | B6 | M20 | 生产值班 | ADH3773-ADH3773张健 | ADH3773-ADH3773张健 | 一般隐患 | 方法原因 | 620-R20釜接收罐磁力泵上阀门无盲板 | 已完成 | 已完成
DH1 | ADH0693-吴道靓 | 2026/5/3 0:00:00 | B6 | M20 | 生产值班 | ADH3773-ADH3773张健 | ADH3773-ADH3773张健 | 一般隐患 | 方法原因 | 620-R20釜对面储罐下口无盲板 | 已完成 | 已完成
DH1 | ADH0693-吴道靓 | 2026/5/3 0:00:00 | B6 | M20 | 生产值班 | ADH3773-ADH3773张健 | ADH3773-ADH3773张健 | 一般隐患 | 人的原因 | 620-R02釜下口旁放置配件泵架子及时收起 | 已完成 | 已完成
DH1 | ADH0693-吴道靓 | 2026/5/3 0:00:00 | B6 | M18 | 生产值班 | ADH0789-孙金亮 | ADH0789-孙金亮 | 一般隐患 | 人的原因 | 619-FD01二级保护桶上放置球阀 | 已完成 | 已完成
DH1 | ADH0693-吴道靓 | 2026/5/3 0:00:00 | B6 | M18 | 生产值班 | ADH0789-孙金亮 | ADH0789-孙金亮 | 一般隐患 | 人的原因 | 618-R16釜前压滤罐上放置盲板及时收起 | 已完成 | 已完成
DH1 | ADH0693-吴道靓 | 2026/5/3 0:00:00 | B6 | M18 | 生产值班 | ADH0789-孙金亮 | ADH0789-孙金亮 | 一般隐患 | 人的原因 | 618-R01釜前地面放置配件及时收起 | 已完成 | 已完成
DH1 | ADH0066-李功 | 2026/5/2 0:00:00 | QC | QC | 生产值班 | ADH0456-王治国 | ADH0456-王治国 | 一般隐患 | 人的原因 | QC一层办公室办公桌上放置印有公司受限机密文件，处于不受控状态 | 已完成
DH1 | ADH0066-李功 | 2026/5/2 0:00:00 | 供应部 | 供应部 | 生产值班 | ADH0166-王宏宝 | ADH0166-王宏宝 | 一般隐患 | 设备设施原因 | 南侧阳光房内集装箱旁氮气钢瓶缺失手柄，同时减压表后端气带为非专用承压气带并且老化痕迹明显，需要更换 | 已完成 | 现场已经联系供应商添加，遗漏的钢瓶为添加手轮；
DH1 | ADH0066-李功 | 2026/5/2 0:00:00 | 供应部 | 供应部 | 生产值班 | ADH0166-王宏宝 | ADH0166-王宏宝 | 一般隐患 | 设备设施原因 | 南侧集装箱温度配电箱开箱把手损坏缺失，需要维修 | 已完成 | 已经联系设备部，帮助添加：查找了配件、外库，没有合适配件；此位置为丙类区域，门子能够关闭；暂不整改
DH1 | ADH0066-李功 | 2026/5/2 0:00:00 | 供应部 | 供应部 | 生产值班 | ADH0166-王宏宝 | ADH0166-王宏宝 | 一般隐患 | 设备设施原因 | 21号库房尾气风机未开启，请属地检查确认 | 已完成 | 白班现场确认风机已经开启，检查未见异常
DH1 | ADH0066-李功 | 2026/5/2 0:00:00 | 供应部 | 供应部 | 生产值班 | ADH0166-王宏宝 | ADH0166-王宏宝 | 一般隐患 | 方法原因 | 12号库门口雨搭下面大量固体原料存放 | 已完成 | 已经现场确认物料周转情况 | 雨搭下临时周转发放： 此事项在讨论阶段、变更审批阶段：都讨论确认过。 此操作也会考虑阴雨天气存放等执行情况
DH1 | ADH0066-李功 | 2026/5/2 0:00:00 | 焚烧炉&污水站 | 焚烧炉&污水站 | 生产值班 | ADH0396-姜龙 | ADH0396-姜龙 | 一般隐患 | 设备设施原因 | 1号污水站好氧池鼓风机B漏油，需要检查维护 | 已完成 | 沟通保全检查维修
DH1 | ADH0066-李功 | 2026/5/2 0:00:00 | 焚烧炉&污水站 | 焚烧炉&污水站 | 生产值班 | ADH0396-姜龙 | ADH0396-姜龙 | 一般隐患 | 人的原因 | 1号污水站内小门可通往配电室，小门处挡鼠板被挪开，此门需要锁闭，按照配电室管理要求执行 | 已完成 | 已恢复原处 门已关闭
DH1 | ADH0066-李功 | 2026/5/2 0:00:00 | 焚烧炉&污水站 | 焚烧炉&污水站 | 生产值班 | ADH0396-姜龙 | ADH0396-姜龙 | 一般隐患 | 设备设施原因 | 1号污水站污泥转子泵接线套管弯头处脱落，配电柜门上按钮缺失，留有孔洞 | 已完成 | 沟通电工处理
DH1 | ADH0066-李功 | 2026/5/2 0:00:00 | 设备部 | 设备部 | 生产值班 | ADH5557-韩成龙 | ADH5557-韩成龙 | 一般隐患 | 设备设施原因 | 25号楼抗爆机柜间电缆沟室外排气孔外边锈渍，需要除锈刷漆，同时进入雨季，需要确认沟内潜水泵是否正常以及排水去向 | 已完成 | 水泵运行正常 | N/A
DH1 | ADH0066-李功 | 2026/5/2 0:00:00 | 设备部 | 设备部 | 生产值班 | ADH5557-韩成龙 | ADH5557-韩成龙 | 一般隐患 | 人的原因 | 25号楼抗爆机柜间空调未粘贴初中效阻力值，同时现场没有空调运行记录，请负责人参照空调管控方式 | 进行中 | 增加运行记录 | N/A
DH1 | ADH0066-李功 | 2026/5/2 0:00:00 | 设备部 | 设备部 | 生产值班 | ADH1264-邓哲 | ADH1264-邓哲 | 一般隐患 | 设备设施原因 | 3号楼动力站二层新装仪表空压机管路有漏气情况，安排当班人员处理，同时分管负责人确认施工管路试密情况 | 已完成 | 已处理完毕 | N/A
DH1 | ADH0066-李功 | 2026/5/2 0:00:00 | 设备部 | 设备部 | 生产值班 | ADH1264-邓哲 | ADH1264-邓哲 | 一般隐患 | 人的原因 | 17号楼动力站保全更衣室，对讲机，红外热成像仪，手电充电区域，插排线路乱套，需要规整，不用的线路清理掉 | 已完成 | 已处理完毕 | N/A
DH1 | ADH0066-李功 | 2026/5/2 0:00:00 | 设备部 | 设备部 | 生产值班 | ADH1264-邓哲 | ADH1264-邓哲 | 一般隐患 | 人的原因 | 22号楼动力站二层，施工完成后，现场清理不彻底，沟通施工负责人继续清理 | 已完成 | 已清理完毕 | N/A
DH1 | ADH0066-李功 | 2026/5/2 0:00:00 | 设备部 | 设备部 | 生产值班 | ADH7025-张志勇 | ADH7025-张志勇 | 一般隐患 | 人的原因 | 煤炉引风机入口温度传感器接口另一端有未使用线管，用绝缘胶带密封，确认无用需拆除 | 已完成 | 已处理完毕 | N/A
DH1 | ADH0066-李功 | 2026/5/2 0:00:00 | 设备部 | 设备部 | 生产值班 | ADH7025-张志勇 | ADH7025-张志勇 | 一般隐患 | 人的原因 | 煤炉脱硫间压滤机周围地面白色污渍，脱硫液撒漏所致，需要清理干净 | 已完成 | 已处理完毕 | N/A
DH1 | ADH0066-李功 | 2026/5/2 0:00:00 | 设备部 | 设备部 | 生产值班 | ADH7025-张志勇 | ADH7025-张志勇 | 一般隐患 | 人的原因 | 煤炉脱硫间洗眼喷淋检查标签过期，手动测试洗眼器喷水过大，需要调整 | 已完成 | 已处理完毕 | N/A
DH1 | ADH0066-李功 | 2026/5/2 0:00:00 | 设备部 | 设备部 | 生产值班 | ADH7025-张志勇 | ADH7025-张志勇 | 一般隐患 | 设备设施原因 | 煤炉脱硫反冲洗泵机械防护罩一边断开翘起，需要修复 | 已完成 | 已处理完毕 | N/A
DH1 | ADH0066-李功 | 2026/5/2 0:00:00 | 设备部 | 设备部 | 生产值班 | ADH7025-张志勇 | ADH7025-张志勇 | 一般隐患 | 设备设施原因 | 煤炉烟筒检修口密封垫老化，有渗漏，属地需要更换密封垫并刷漆 | 已完成 | 已处理 | N/A
DH1 | ADH0794-ADH0794张健 | 2026/5/2 0:00:00 | B2 | M7 | 生产值班 | ADH0738-谷建成 | ADH0738-谷建成 | 一般隐患 |  | 207-R09后方夹套铂电阻防爆挠性管断裂破损 | 已完成 | 已进行维修
DH1 | ADH0794-ADH0794张健 | 2026/5/2 0:00:00 | B2 | M7 | 生产值班 | ADH0738-谷建成 | ADH0738-谷建成 | 一般隐患 |  | 207-R15回流管路阀门静电跨接断裂 | 已完成 | 已进行更换
DH1 | ADH0794-ADH0794张健 | 2026/5/2 0:00:00 | B2 | M7 | 生产值班 | ADH0738-谷建成 | ADH0738-谷建成 | 一般隐患 |  | 207-T030自来水管路需要增加盲板 | 已完成 | 盲板安装完成
DH1 | ADH0794-ADH0794张健 | 2026/5/2 0:00:00 | B2 | M6 | 生产值班 | ADH1201-张晓飞 | ADH1201-张晓飞 | 一般隐患 |  | 206-R08-Tr接收罐尾气视镜破裂需进行更换 | 已完成 | 更换完毕
DH1 | ADH0794-ADH0794张健 | 2026/5/2 0:00:00 | B2 | M6 | 生产值班 | ADH1201-张晓飞 | ADH1201-张晓飞 | 一般隐患 |  | 6车间二层层析柱门口氮气止逆阀处漏氮气 | 已完成 | 已重新修复完毕
DH1 | ADH0794-ADH0794张健 | 2026/5/2 0:00:00 | B2 | M6 | 生产值班 | ADH1201-张晓飞 | ADH1201-张晓飞 | 一般隐患 |  | 206-R21加料漏斗表面有白色物料粉尘残留，现场已沟通人员清理 | 已完成 | 已清理
DH1 | ADH0794-ADH0794张健 | 2026/5/2 0:00:00 | B1 | B1 | 生产值班 | ADH0734-闫学友 | ADH0734-闫学友 | 一般隐患 |  | 物料管路末端缺少阀门 | 已完成
DH1 | ADH0794-ADH0794张健 | 2026/5/2 0:00:00 | B1 | B1 | 生产值班 | ADH0734-闫学友 | ADH0734-闫学友 | 一般隐患 |  | 101-R0旁有配件及时清理 | 已完成
DH1 | ADH0794-ADH0794张健 | 2026/5/2 0:00:00 | B1 | B1 | 生产值班 | ADH0734-闫学友 | ADH0734-闫学友 | 一般隐患 |  | 垃圾桶缺少编号标识 | 已完成
DH1 | ADH0794-ADH0794张健 | 2026/5/2 0:00:00 | B3 | M3 | 生产值班 | ADH2757-许文涛 | ADH2757-许文涛 | 一般隐患 |  | 4楼尾气视镜缺少石蜡油液封 | 已完成 | 已添加
DH1 | ADH0794-ADH0794张健 | 2026/5/2 0:00:00 | B3 | M3 | 生产值班 | ADH2757-许文涛 | ADH2757-许文涛 | 一般隐患 |  | 303-R10管路国标存在破损及时更换 | 已完成 | 已更换
DH1 | ADH0794-ADH0794张健 | 2026/5/2 0:00:00 | B3 | M3 | 生产值班 | ADH2757-许文涛 | ADH2757-许文涛 | 一般隐患 |  | 4楼的消防栓检查单日期写错 | 已完成 | 已更改
DH1 | ADH0794-ADH0794张健 | 2026/5/2 0:00:00 | B3 | M2 | 生产值班 | ADH1133-刘海洋 | ADH1133-刘海洋 | 一般隐患 |  | 反应釜上方夹层开启孔洞需及时关闭 | 已完成 | 已关闭 | N/A
DH1 | ADH0794-ADH0794张健 | 2026/5/2 0:00:00 | B3 | M2 | 生产值班 | ADH1133-刘海洋 | ADH1133-刘海洋 | 一般隐患 |  | 2楼压滤罐受限标识缺少编号 | 已完成 | 已填写 | N/A
DH1 | ADH0794-ADH0794张健 | 2026/5/2 0:00:00 | B3 | M2 | 生产值班 | ADH1133-刘海洋 | ADH1133-刘海洋 | 一般隐患 |  | 302-R02反应釜阀门缺少盲板及时增加 | 已完成 | 已添加 | N/A
DH1 | ADH0794-ADH0794张健 | 2026/5/2 0:00:00 | B3 | M1 | 生产值班 | ADH0416-施国明 | ADH0416-施国明 | 一般隐患 |  | 301-R12反应釜旁有配件及时清理 | 已完成 | 已清理完毕
DH1 | ADH0794-ADH0794张健 | 2026/5/2 0:00:00 | B3 | M1 | 生产值班 | ADH0416-施国明 | ADH0416-施国明 | 一般隐患 |  | 4楼反应釜尾气视镜石蜡油液封漏油及时处理 | 已完成 | 已处理完毕
DH1 | ADH0794-ADH0794张健 | 2026/5/2 0:00:00 | B3 | M1 | 生产值班 | ADH0416-施国明 | ADH0416-施国明 | 一般隐患 |  | 301-R08反应釜缺少标识 | 已完成 | 已添加完毕
DH1 | ADH1207-王帅 | 2026/5/2 0:00:00 | B7 | M22 | 生产值班 | ADH5756-刘国锋 | ADH5756-刘国锋 | 一般隐患 | 人的原因 | R20釜上一阀门静电跨接未连接 | 已完成 | 使用中断裂，现已重新连接
DH1 | ADH1207-王帅 | 2026/5/2 0:00:00 | B7 | M22 | 生产值班 | ADH5756-刘国锋 | ADH5756-刘国锋 | 一般隐患 | 方法原因 | R11前计量泵管套中有液体 | 已完成 | 有液体残留，未及时处理，现已处理完毕
DH1 | ADH1207-王帅 | 2026/5/2 0:00:00 | B7 | M22 | 生产值班 | ADH5756-刘国锋 | ADH5756-刘国锋 | 一般隐患 | 设备设施原因 | R03视孔灯损坏 | 已完成 | 使用中损坏，现已更换处理
DH1 | ADH1207-王帅 | 2026/5/2 0:00:00 | B7 | M22 | 生产值班 | ADH5756-刘国锋 | ADH5756-刘国锋 | 一般隐患 | 人的原因 | R04万象集气罩损坏 | 已完成 | 使用中损坏，现已更换
DH1 | ADH1207-王帅 | 2026/5/2 0:00:00 | B7 | M21 | 生产值班 | ADH1698-林志新 | ADH1698-林志新 | 一般隐患 | 设备设施原因 | R02下口罐有物料痕迹 | 已完成 | 现场已经清理完毕 | N/A
DH1 | ADH1207-王帅 | 2026/5/2 0:00:00 | B7 | M21 | 生产值班 | ADH1698-林志新 | ADH1698-林志新 | 一般隐患 | 人的原因 | R14电子秤上有脚印，需要处理 | 已完成 | 现场i清理完毕 | N/A
DH1 | ADH1207-王帅 | 2026/5/2 0:00:00 | B7 | M21 | 生产值班 | ADH1698-林志新 | ADH1698-林志新 | 一般隐患 | 环境原因 | 4楼走廊滴水 | 已完成 | 设备部已经将三通进行更换 | N/A
DH1 | ADH1207-王帅 | 2026/5/2 0:00:00 | B7 | M21 | 生产值班 | ADH1698-林志新 | ADH1698-林志新 | 一般隐患 | 人的原因 | R04打法们无标签 | 已完成 | 现场安装完毕 | N/A
DH1 | ADH1207-王帅 | 2026/5/2 0:00:00 | B6 | M20 | 生产值班 | ADH3773-ADH3773张健 | ADH3773-ADH3773张健 | 一般隐患 | 人的原因 | 3楼一穿墙未封堵 | 已完成 | 已完成
DH1 | ADH1207-王帅 | 2026/5/2 0:00:00 | B6 | M20 | 生产值班 | ADH3773-ADH3773张健 | ADH3773-ADH3773张健 | 一般隐患 | 人的原因 | R22上一软管无标识 | 已完成 | 已完成
DH1 | ADH1207-王帅 | 2026/5/2 0:00:00 | B6 | M20 | 生产值班 | ADH3773-ADH3773张健 | ADH3773-ADH3773张健 | 一般隐患 | 人的原因 | R11釜上一阀门无盲板 | 已完成 | 已完成
DH1 | ADH1207-王帅 | 2026/5/2 0:00:00 | B6 | M20 | 生产值班 | ADH3773-ADH3773张健 | ADH3773-ADH3773张健 | 一般隐患 | 方法原因 | 4-32状态标识错误 | 已完成 | 已完成
DH1 | ADH1207-王帅 | 2026/5/2 0:00:00 | B6 | M18 | 生产值班 | ADH0789-孙金亮 | ADH0789-孙金亮 | 一般隐患 | 设备设施原因 | 619-T006静电跨接脱落 | 已完成 | 已完成
DH1 | ADH1207-王帅 | 2026/5/2 0:00:00 | B6 | M18 | 生产值班 | ADH0789-孙金亮 | ADH0789-孙金亮 | 一般隐患 | 人的原因 | 3楼个房间关门习惯不好 | 已完成 | 已完成
DH1 | ADH1207-王帅 | 2026/5/2 0:00:00 | B6 | M18 | 生产值班 | ADH0789-孙金亮 | ADH0789-孙金亮 | 一般隐患 | 人的原因 | R06加料箱手套外侧较脏 | 已完成 | 已完成
DH1 | ADH1207-王帅 | 2026/5/2 0:00:00 | B6 | M18 | 生产值班 | ADH0789-孙金亮 | ADH0789-孙金亮 | 一般隐患 | 设备设施原因 | E04供氮阀故障 | 已完成 | 已完成
DH1 | ADH5623-郑国建 | 2026/5/2 0:00:00 | B5 | M16 | 生产值班 |  | ADH7065-常运达 | 一般隐患 |  | 516-R22对面压滤罐表面有物料痕迹 | 已完成 | 已整改
DH1 | ADH5623-郑国建 | 2026/5/2 0:00:00 | B5 | M16 | 生产值班 |  | ADH7065-常运达 | 一般隐患 |  | 16车间走廊应急柜缺少吸收棉 | 已完成 | 已完成
DH1 | ADH5623-郑国建 | 2026/5/2 0:00:00 | B5 | M16 | 生产值班 |  | ADH7065-常运达 | 一般隐患 |  | 516-R05釜上50阀门缺少破漆垫片 | 已完成 | 已完成
DH1 | ADH5623-郑国建 | 2026/5/2 0:00:00 | B5 | M14 | 生产值班 |  | ADH1693-党宝权 | 一般隐患 |  | 414-FD05接收罐上使用的氮气点位使用中漏气 | 已完成 | 已进行整改
DH1 | ADH5623-郑国建 | 2026/5/2 0:00:00 | B5 | M14 | 生产值班 |  | ADH1693-党宝权 | 一般隐患 |  | 514-R01釜上加料漏斗手套破损 | 已完成 | 已进行整改
DH1 | ADH5623-郑国建 | 2026/5/2 0:00:00 | B5 | M15 | 生产值班 |  | ADH1693-党宝权 | 一般隐患 |  | 514-FD03-Tr01至514-R08管路缺少标签 | 已完成 | 已进行整改
DH1 | ADH5623-郑国建 | 2026/5/2 0:00:00 | B4 | M13 | 生产值班 |  | ADH2252-唐嘉健 | 一般隐患 | 物料原因 | 6910酶柱子下方有物料痕迹需清理 | 已完成 | 已清理完成 | N/A
DH1 | ADH5623-郑国建 | 2026/5/2 0:00:00 | B4 | M13 | 生产值班 |  | ADH2252-唐嘉健 | 一般隐患 | 人的原因 | 306-CE02接收罐上有一取样瓶瓶内有液体 | 已完成 | 已清理完成 | N/A
DH1 | ADH5623-郑国建 | 2026/5/2 0:00:00 | B4 | M13 | 生产值班 |  | ADH2252-唐嘉健 | 一般隐患 | 人的原因 | 413-R10聚乙烯管路缺少标识 | 已完成 | 已整改完成 | N/A
DH1 | ADH5623-郑国建 | 2026/5/2 0:00:00 | B4 | M12 | 生产值班 |  | ADH0206-尹海朋 | 一般隐患 |  | 412-Tr03为玻璃液位计需及时更换 | 已完成 | 预算进行相应物资采买
DH1 | ADH5623-郑国建 | 2026/5/2 0:00:00 | B4 | M12 | 生产值班 |  | ADH0206-尹海朋 | 一般隐患 |  | 411-CE02接收罐上插地罐表面有物料痕迹 | 已完成 | 将插底管进行清理清洗
DH1 | ADH5623-郑国建 | 2026/5/2 0:00:00 | B4 | M11 | 生产值班 |  | ADH0206-尹海朋 | 一般隐患 |  | 411-R11质量流量计缺少合格签 | 已完成 | 进行相应标识悬挂
DH1 | ADH5623-郑国建 | 2026/5/2 0:00:00 | B4 | M10 | 生产值班 |  | ADH1427-单良 | 一般隐患 |  | 410薄膜间地面漆面损坏严重 | 已完成 | 已完成
DH1 | ADH5623-郑国建 | 2026/5/2 0:00:00 | B4 | M10 | 生产值班 |  | ADH1427-单良 | 一般隐患 |  | 410薄膜间转移管路静电跨接断裂 | 已完成 | 已完成
DH1 | ADH5623-郑国建 | 2026/5/2 0:00:00 | B4 | M10 | 生产值班 |  | ADH1427-单良 | 一般隐患 |  | 410-R09釜上插底管标签磨损严重需要更换 | 已完成 | 已完成
DH1 | ADH0807-刘强 | 2026/5/1 0:00:00 | 设备部 | 设备部 | 生产值班 | ADH5557-韩成龙 | ADH5557-韩成龙 | 一般隐患 | 人的原因 | 设备部办公室至50立罐区泵房区域缺少照明，有自行车横在路上，夜间叉车及行人通过辨识不清易照成伤害，需规范停车增加照明 | 进行中 | 重新制定方案后执行 | N/A
DH1 | ADH0807-刘强 | 2026/5/1 0:00:00 | 外围 | 罐区 | 生产值班 | ADH1333-徐博 | ADH1333-徐博 | 一般隐患 |  | 37号库门前MT-DH1-WH-37-01捕鼠笼缺少点位标识 | 已完成 | 重新粘贴标识
DH1 | ADH0807-刘强 | 2026/5/1 0:00:00 | QC | QC | 生产值班 | ADH0456-王治国 | ADH6537-陈秭祎 | 一般隐患 | 设备设施原因 | 空压机间对面门口大白随着开关门大面积脱落，及时清理维修 | 已完成 | 已处理
DH1 | ADH0807-刘强 | 2026/5/1 0:00:00 | QC | QC | 生产值班 | ADH0456-王治国 | ADH6537-陈秭祎 | 一般隐患 | 设备设施原因 | 9-225送样间II，走廊等闪烁时而不亮，及时检查维修 | 已完成 | 已维修
DH1 | ADH0807-刘强 | 2026/5/1 0:00:00 | 研发实验室 | 研发实验室 | 生产值班 | ADH0477-姜洪峰 | ADH0477-姜洪峰 | 一般隐患 | 人的原因 | LAB-029、LAB-030、LAB-035通风橱操作台分别有白色物料和碎标签，及时清理 | 已完成 | 已处理完毕
DH1 | ADH0807-刘强 | 2026/5/1 0:00:00 | 研发实验室 | 研发实验室 | 生产值班 | ADH0477-姜洪峰 | ADH0477-姜洪峰 | 一般隐患 | 人的原因 | R&D Lab 9-101实验室现场两人正在操作，实验室内弥漫刺激性气味，且刺激眼睛，人员进入眼睛睁不开，及时检查气味来源并处理 | 已完成 | 已处理完毕
DH1 | ADH4543-汤朝奉 | 2026/5/1 0:00:00 | B7 | M22 | 生产值班 | ADH5756-刘国锋 | ADH5756-刘国锋 | 一般隐患 |  | 722-R05接受罐尾气视镜丝堵未安装 | 已完成 | 尾气排液完毕，未及时安装，现已补充完毕
DH1 | ADH4543-汤朝奉 | 2026/5/1 0:00:00 | B7 | M22 | 生产值班 | ADH5756-刘国锋 | ADH5756-刘国锋 | 一般隐患 |  | 722-R14前照明灯灯管闪烁需更换 | 已完成 | 使用中损坏，现已更换
DH1 | ADH4543-汤朝奉 | 2026/5/1 0:00:00 | B7 | M22 | 生产值班 | ADH5756-刘国锋 | ADH5756-刘国锋 | 一般隐患 |  | 722-R10釜万向集气罩未使用阀门未关闭 | 已完成 | 人员使用完毕未及时关闭，现已关闭
DH1 | ADH4543-汤朝奉 | 2026/5/1 0:00:00 | B7 | M21 | 生产值班 | ADH1698-林志新 | ADH1698-林志新 | 一般隐患 | 设备设施原因 | 721-R18下口穿层管路装饰盖脱落 | 已完成 | 已固定完成 | N/A
DH1 | ADH4543-汤朝奉 | 2026/5/1 0:00:00 | B7 | M21 | 生产值班 | ADH1698-林志新 | ADH1698-林志新 | 一般隐患 | 人的原因 | 721-R09下口压滤罐出料口快开卡子未紧固 | 已完成 | 已紧固 | N/A
DH1 | ADH4543-汤朝奉 | 2026/5/1 0:00:00 | B7 | M21 | 生产值班 | ADH1698-林志新 | ADH1698-林志新 | 一般隐患 | 人的原因 | 721-R01加料车底座上放置使用后方巾需清理 | 已完成 | 已清理 | N/A
DH1 | ADH4543-汤朝奉 | 2026/5/1 0:00:00 | B6 | M20 | 生产值班 | ADH3773-ADH3773张健 | ADH3773-ADH3773张健 | 一般隐患 |  | 620-R24釜接收罐尾气视镜缺少丝堵 | 已完成 | 已完成
DH1 | ADH4543-汤朝奉 | 2026/5/1 0:00:00 | B6 | M20 | 生产值班 | ADH3773-ADH3773张健 | ADH3773-ADH3773张健 | 一般隐患 |  | 620-R03釜加料车上玻璃胶需清除 | 已完成 | 已完成
DH1 | ADH4543-汤朝奉 | 2026/5/1 0:00:00 | B6 | M20 | 生产值班 | ADH3773-ADH3773张健 | ADH3773-ADH3773张健 | 一般隐患 |  | 620-R07前隔膜泵下口阀门无盲板 | 已完成 | 已完成
DH1 | ADH4543-汤朝奉 | 2026/5/1 0:00:00 | B6 | M18 | 生产值班 | ADH0789-孙金亮 | ADH0789-孙金亮 | 一般隐患 |  | 618-FD01间内人员全面罩未密封储存 | 已完成 | 已完成
DH1 | ADH4543-汤朝奉 | 2026/5/1 0:00:00 | B6 | M18 | 生产值班 | ADH0789-孙金亮 | ADH0789-孙金亮 | 一般隐患 |  | 618-R01釜计量泵加料罐未使用护套袋密封 | 已完成 | 已完成
DH1 | ADH4543-汤朝奉 | 2026/5/1 0:00:00 | B6 | M19 | 生产值班 | ADH0789-孙金亮 | ADH0789-孙金亮 | 一般隐患 |  | 619-R07釜上延伸管阀门跨接断裂 | 已完成 | 已完成
DH1 | ADH0594-刘长伟 | 2026/5/1 0:00:00 | B2 | M7 | 生产值班 | ADH0738-谷建成 | ADH0738-谷建成 | 一般隐患 |  | 7车间10釜旁穿层内有一根管路，需及时抽出，有脱落风险 | 已完成 | 已进行抽出
DH1 | ADH0594-刘长伟 | 2026/5/1 0:00:00 | B2 | M7 | 生产值班 | ADH0738-谷建成 | ADH0738-谷建成 | 一般隐患 |  | 7车间3层12釜旁地面污染 | 已完成 | 已进行清理
DH1 | ADH0594-刘长伟 | 2026/5/1 0:00:00 | B2 | M7 | 生产值班 | ADH0738-谷建成 | ADH0738-谷建成 | 一般隐患 |  | 7车间23釜旁蠕动泵架子上有物料痕迹 | 已完成 | 已进行清理
DH1 | ADH0594-刘长伟 | 2026/5/1 0:00:00 | B2 | M6 | 生产值班 | ADH1201-张晓飞 | ADH1201-张晓飞 | 一般隐患 |  | 206-R05氮气管路盲板未安装卡子 | 已完成 | 已安装
DH1 | ADH0594-刘长伟 | 2026/5/1 0:00:00 | B2 | M6 | 生产值班 | ADH1201-张晓飞 | ADH1201-张晓飞 | 一般隐患 |  | 平台纯化水标识已于04/13/2026过期未更换 | 已完成 | 已更换
DH1 | ADH0594-刘长伟 | 2026/5/1 0:00:00 | B2 | M6 | 生产值班 | ADH1201-张晓飞 | ADH1201-张晓飞 | 一般隐患 |  | 六车间二层离心机间外堆放梯子，清洗工具，一体机等杂物，不利于人员通行 | 已完成 | 已清理
DH1 | ADH0594-刘长伟 | 2026/5/1 0:00:00 | B1 | B1 | 生产值班 | ADH0734-闫学友 | ADH0734-闫学友 | 一般隐患 |  | 记录桌上工具，面罩放至一起，面罩未密封 | 已完成
DH1 | ADH0594-刘长伟 | 2026/5/1 0:00:00 | B1 | B1 | 生产值班 | ADH0734-闫学友 | ADH0734-闫学友 | 一般隐患 |  | 101-R27已投完雷尼镍，釜上仪表与3号过期，需要及时更换 | 已完成
DH1 | ADH0594-刘长伟 | 2026/5/1 0:00:00 | B3 | M3 | 生产值班 | ADH2757-许文涛 | ADH2757-许文涛 | 一般隐患 |  | 三层薄膜围堰内杂物，配件较乱，需要清理 | 已完成 | 已安排人员进行清理处置
DH1 | ADH0594-刘长伟 | 2026/5/1 0:00:00 | B3 | M3 | 生产值班 | ADH2757-许文涛 | ADH2757-许文涛 | 一般隐患 |  | 三层一200L桶开口，桶上面一白钢桶，整体有明显的气味 | 已完成 | 已安排清场清洗完毕
DH1 | ADH0594-刘长伟 | 2026/5/1 0:00:00 | B3 | M2 | 生产值班 | ADH1133-刘海洋 | ADH1133-刘海洋 | 一般隐患 |  | 二层西侧区域取样器上拉扣绑着百洁布工具需要清理 | 已完成 | 已清理 | N/A
DH1 | ADH0594-刘长伟 | 2026/5/1 0:00:00 | B3 | M2 | 生产值班 | ADH1133-刘海洋 | ADH1133-刘海洋 | 一般隐患 |  | 二层东侧区域墙体孔洞未封堵 | 已完成 | 已封堵 | N/A
DH1 | ADH0594-刘长伟 | 2026/5/1 0:00:00 | B3 | M2 | 生产值班 | ADH1133-刘海洋 | ADH1133-刘海洋 | 一般隐患 |  | 2-2-42 302-Ce01离心机间内人员坐在地上，已叫起进行离心监管 | 已完成 | 已对人员面谈教育 | N/A
DH1 | ADH0594-刘长伟 | 2026/5/1 0:00:00 | B3 | M1 | 生产值班 | ADH0416-施国明 | ADH0416-施国明 | 一般隐患 |  | 301-R1619:12至20:12未记录，现场低温报警中，已通知三层人员处理 | 已完成 | 已处理完毕
DH1 | ADH0594-刘长伟 | 2026/5/1 0:00:00 | B3 | M1 | 生产值班 | ADH0416-施国明 | ADH0416-施国明 | 一般隐患 |  | 301-R19 20:06搅转速为99 r/Min，记录连续记录90r/Min，现场温度为41.5℃，上限为41℃，记录温度为40.4℃ | 已完成 | 已调整完毕
DH1 | ADH0594-刘长伟 | 2026/5/1 0:00:00 | B3 | M1 | 生产值班 | ADH0416-施国明 | ADH0416-施国明 | 一般隐患 |  | 二层北侧有明显的甲基叔丁基醚气味 | 已完成 | 已处理完毕
DH1 | ADH2642-孟伟 | 2026/5/1 0:00:00 | B5 | M16 | 生产值班 |  | ADH7065-常运达 | 一般隐患 |  | 516-R01穿层管路未加盲板，管路有物料暴露痕迹 | 已完成 | 已整改
DH1 | ADH2642-孟伟 | 2026/5/1 0:00:00 | B5 | M14 | 生产值班 |  | ADH1693-党宝权 | 一般隐患 |  | 514-R15对面墙上高压氮气未使用且未上锁 | 已完成 | 已进行整改
DH1 | ADH2642-孟伟 | 2026/5/1 0:00:00 | B5 | M15 | 生产值班 |  | ADH1693-党宝权 | 一般隐患 |  | 515-R07-tr01下口泵上方快开软管球阀处物料析出滴落地面，需处理 | 已完成 | 已进行整改
DH1 | ADH2642-孟伟 | 2026/5/1 0:00:00 | B5 | M15 | 生产值班 |  | ADH1693-党宝权 | 一般隐患 |  | 514-R07叔丁醇钾无异常 | 已完成 | 已进行整改
DH1 | ADH2642-孟伟 | 2026/5/1 0:00:00 | B4 | M13 | 生产值班 |  | ADH2252-唐嘉健 | 一般隐患 | 设备设施原因 | 413-R02鼓下口未使用穿层管路，下口三桶直接链接氮气 | 已完成 | 已整改 | N/A
DH1 | ADH2642-孟伟 | 2026/5/1 0:00:00 | B4 | M13 | 生产值班 |  | ADH2252-唐嘉健 | 一般隐患 | 设备设施原因 | 413-R08对面墙上高压氮气漏气严重 | 已完成 | 已整改 | N/A
DH1 | ADH2642-孟伟 | 2026/5/1 0:00:00 | B4 | M13 | 生产值班 |  | ADH2252-唐嘉健 | 一般隐患 | 设备设施原因 | 413-R08对面墙上空压未上锁 | 已完成 | 已整改完成 | N/A
DH1 | ADH2642-孟伟 | 2026/5/1 0:00:00 | B4 | M13 | 生产值班 |  | ADH2252-唐嘉健 | 一般隐患 | 物料原因 | 413-R10釜面上物料痕迹较多需及时清理 | 已完成 | 已清理完成 | N/A
DH1 | ADH2642-孟伟 | 2026/5/1 0:00:00 | B4 | M12 | 生产值班 |  | ADH0206-尹海朋 | 一般隐患 |  | 四楼12车间压滤罐101-N09压力表无上限标识 | 已完成 | 上限标识进行添加完毕
DH1 | ADH2642-孟伟 | 2026/5/1 0:00:00 | B4 | M12 | 生产值班 |  | ADH0206-尹海朋 | 一般隐患 |  | 412-R07对面墙上高压氮气未上锁 | 已完成 | 点位上锁完成
DH1 | ADH2642-孟伟 | 2026/5/1 0:00:00 | B4 | M12 | 生产值班 |  | ADH0206-尹海朋 | 一般隐患 |  | 412-R07烘釜下口未上锁 | 已完成 | 设备烘釜中，完毕后第一时间上锁
DH1 | ADH2642-孟伟 | 2026/5/1 0:00:00 | B4 | M12 | 生产值班 |  | ADH0206-尹海朋 | 一般隐患 |  | 412-R01下口未上锁 | 已完成 | 进行下口上锁完成
DH1 | ADH2642-孟伟 | 2026/5/1 0:00:00 | B4 | M11 | 生产值班 |  | ADH0206-尹海朋 | 一般隐患 |  | 411-R03视孔灯支架损坏 | 已完成 | 进行更换新的支架固定
DH1 | ADH2642-孟伟 | 2026/5/1 0:00:00 | B4 | M10 | 生产值班 |  | ADH1427-单良 | 一般隐患 |  | 410-R06液位计上限标识掉落 | 已完成 | 已整改完成
DH1 | ADH2642-孟伟 | 2026/5/1 0:00:00 | B4 | M10 | 生产值班 |  | ADH1427-单良 | 一般隐患 |  | 410-R15可燃气体检测器标签掉落 | 已完成 | 已整改完成
DH1 | ADH2642-孟伟 | 2026/5/1 0:00:00 | B4 | M10 | 生产值班 |  | ADH1427-单良 | 一般隐患 |  | 410-R12下口阀门一处静电跨接断裂 | 已完成 | 已整改完成
DH1 | ADH2642-孟伟 | 2026/5/1 0:00:00 | B4 | M10 | 生产值班 |  | ADH1427-单良 | 一般隐患 |  | 410-R06地面范白需处理 | 已完成 | 已整改完成
DH1 | ADH0423-刘宇欣 | 2026/4/30 0:00:00 | 供应部 | 供应部 | 生产值班 | ADH0166-王宏宝 | ADH0166-王宏宝 | 一般隐患 | 方法原因 | 12号楼西侧各库房门口放置有大量多种类固体物料 | 已完成 | 超出雨搭外的物料已经处理；此事项在讨论阶段、变更审批阶段：都讨论确认过。
DH1 | ADH0423-刘宇欣 | 2026/4/30 0:00:00 | 设备部 | 设备部 | 生产值班 | ADH5557-韩成龙 | ADH5557-韩成龙 | 一般隐患 | 人的原因 | 16号楼变电所时间核查记录缺少复核签字 | 已完成 | 对人员进行相关培训，书写规范 | N/A
DH1 | ADH0423-刘宇欣 | 2026/4/30 0:00:00 | 设备部 | 设备部 | 生产值班 | ADH1264-邓哲 | ADH1264-邓哲 | 一般隐患 | 设备设施原因 | 22号楼动力站东侧大门上部门板开焊需要维修 | 已完成 | 已沟通机修进行焊接 | N/A
DH1 | ADH0423-刘宇欣 | 2026/4/30 0:00:00 | 设备部 | 设备部 | 生产值班 | ADH1264-邓哲 | ADH1264-邓哲 | 一般隐患 | 设备设施原因 | 22号楼三号变电所附属氟利昂空调外管道及电缆保护套损坏 | 已完成 | 已上报费用维修 | N/A
DH1 | ADH0423-刘宇欣 | 2026/4/30 0:00:00 | 设备部 | 设备部 | 生产值班 | ADH1264-邓哲 | ADH1264-邓哲 | 一般隐患 | 设备设施原因 | 生活用水一号水泵机封有渗漏需要排查 | 已完成 | 已处理完毕 | N/A
DH1 | ADH0423-刘宇欣 | 2026/4/30 0:00:00 | 设备部 | 设备部 | 生产值班 | ADH7025-张志勇 | ADH7025-张志勇 | 一般隐患 | 人的原因 | 燃气锅炉区域白钢软化水箱连接位置有渗漏痕迹需要处理 | 已完成 | 已维修 | N/A
DH1 | ADH0423-刘宇欣 | 2026/4/30 0:00:00 | 设备部 | 设备部 | 生产值班 | ADH7025-张志勇 | ADH7025-张志勇 | 一般隐患 | 设备设施原因 | 燃煤锅炉脱硫区脱硫池的搅拌机晃动需要检修 | 已完成 | 加固完成 | N/A
DH1 | ADH0423-刘宇欣 | 2026/4/30 0:00:00 | 外围 | 罐区 | 生产值班 | ADH1333-徐博 | ADH1333-徐博 | 一般隐患 |  | 棚库区后端雨搭棚顶顶部及管廊上端存有管道废料及保温废料需要清理 | 已完成 | 安排人员进行清理
DH1 | ADH0423-刘宇欣 | 2026/4/30 0:00:00 | 焚烧炉&污水站 | 焚烧炉&污水站 | 生产值班 | ADH0396-姜龙 | ADH0396-姜龙 | 一般隐患 |  | 二号污水站南墙入户管线保温拆除及电伴热散开需要尽快维修 | 已完成 | 已上报设备部安排整改
DH1 | ADH0423-刘宇欣 | 2026/4/30 0:00:00 | 焚烧炉&污水站 | 焚烧炉&污水站 | 生产值班 | ADH0396-姜龙 | ADH0396-姜龙 | 一般隐患 |  | 污水站东侧室外地面有未去除的预埋铁管，且临近区域地面存在坑洼存在行车风险需要处理 | 已完成 | 地面已填平
DH1 | ADH0423-刘宇欣 | 2026/4/30 0:00:00 | 焚烧炉&污水站 | 焚烧炉&污水站 | 生产值班 | ADH0396-姜龙 | ADH0396-姜龙 | 一般隐患 |  | 一号楼污水站屋面有施工遗留的风道及玻璃钢管段需要清理 | 已完成 | 已完成
DH1 | ADH0423-刘宇欣 | 2026/4/30 0:00:00 | 焚烧炉&污水站 | 焚烧炉&污水站 | 生产值班 | ADH0396-姜龙 | ADH0396-姜龙 | 一般隐患 |  | 焚烧炉布袋除尘器下端彩板房内部桥架腐蚀损坏严重电缆散落需要处理 | 进行中 | 已加入概算中
DH1 | ADH0423-刘宇欣 | 2026/4/30 0:00:00 | 焚烧炉&污水站 | 焚烧炉&污水站 | 生产值班 | ADH0396-姜龙 | ADH0396-姜龙 | 一般隐患 |  | 焚烧炉余热锅炉底部地面有白色跑漏痕迹需要处理 | 已完成 | 已清理
DH1 | ADH0423-刘宇欣 | 2026/4/30 0:00:00 | 焚烧炉&污水站 | 焚烧炉&污水站 | 生产值班 | ADH0396-姜龙 | ADH0396-姜龙 | 一般隐患 |  | 焚烧炉空压机间北门雨搭磕碰变形需要处理 | 已完成 | 上报设备部维修完毕
DH1 | ADH5691-马春旭 | 2026/4/30 0:00:00 | B7 | M22 | 生产值班 | ADH5756-刘国锋 | ADH5756-刘国锋 | 一般隐患 | 设备设施原因 | 722-E05薄膜加料罐液位计下口法兰处渗漏物料，需清洗紧固 | 已完成 | 使用中渗漏，现已清洗处理并且紧固完毕
DH1 | ADH5691-马春旭 | 2026/4/30 0:00:00 | B7 | M22 | 生产值班 | ADH5756-刘国锋 | ADH5756-刘国锋 | 一般隐患 | 人的原因 | 722-E01旁722-Ce01转移管路阀门经典跨接未连接，需整改 | 已完成 | 使用中断裂，现已更换
DH1 | ADH5691-马春旭 | 2026/4/30 0:00:00 | B7 | M22 | 生产值班 | ADH5756-刘国锋 | ADH5756-刘国锋 | 一般隐患 | 设备设施原因 | 722-R02前计量泵泵头耐震压力表损坏漏油，需更换 | 已完成 | 使用中损坏漏油，现已更换完毕
DH1 | ADH5691-马春旭 | 2026/4/30 0:00:00 | B7 | M21 | 生产值班 | ADH1698-林志新 | ADH1698-林志新 | 一般隐患 | 设备设施原因 | 21车间四层反应区二4-08门锁损坏，无法正常关门，需维修 | 已完成 | 已经维修完毕 | N/A
DH1 | ADH5691-马春旭 | 2026/4/30 0:00:00 | B7 | M21 | 生产值班 | ADH1698-林志新 | ADH1698-林志新 | 一般隐患 | 人的原因 | 721-E01薄膜加料罐旁，721-FD02转移管路球阀外表面有物料，需清理 | 已完成 | 现场已经清理完毕 | N/A
DH1 | ADH5691-马春旭 | 2026/4/30 0:00:00 | B7 | M21 | 生产值班 | ADH1698-林志新 | ADH1698-林志新 | 一般隐患 | 设备设施原因 | 721-R01分布器间内部循环水管路漏水，已告知班长 | 已完成 | 现场已经处理完毕 | N/A
DH1 | ADH5691-马春旭 | 2026/4/30 0:00:00 | B6 | M20 | 生产值班 | ADH3773-ADH3773张健 | ADH3773-ADH3773张健 | 一般隐患 | 人的原因 | 620-R24下口转移聚乙烯管路中有物料残留，需转移干净 | 已完成 | 已完成
DH1 | ADH5691-马春旭 | 2026/4/30 0:00:00 | B6 | M20 | 生产值班 | ADH3773-ADH3773张健 | ADH3773-ADH3773张健 | 一般隐患 | 人的原因 | 620-R05尾气万向集气罩罩头缺失，使用定位胶带缠绕，需恢复 | 已完成 | 已完成
DH1 | ADH5691-马春旭 | 2026/4/30 0:00:00 | B6 | M20 | 生产值班 | ADH3773-ADH3773张健 | ADH3773-ADH3773张健 | 一般隐患 | 设备设施原因 | 20车间4-33设备间氧含量数值不对，建议更换探头 | 已完成 | 已完成
DH1 | ADH5691-马春旭 | 2026/4/30 0:00:00 | B6 | M18 | 生产值班 | ADH0789-孙金亮 | ADH0789-孙金亮 | 一般隐患 | 人的原因 | 619-R16下口氮气管路渗漏物料，已析出，已告知当班人员清理 | 已完成 | 已完成
DH1 | ADH5691-马春旭 | 2026/4/30 0:00:00 | B6 | M18 | 生产值班 | ADH0789-孙金亮 | ADH0789-孙金亮 | 一般隐患 | 物料原因 | 618-R02固体加料箱手套状态不好，腐蚀有破损风险 | 已完成 | 已完成
DH1 | ADH5691-马春旭 | 2026/4/30 0:00:00 | B6 | M18 | 生产值班 | ADH0789-孙金亮 | ADH0789-孙金亮 | 一般隐患 | 设备设施原因 | 619-R03前电子秤称头螺丝脱落，需维修 | 已完成 | 已完成
DH1 | ADH1021-吕彦宏 | 2026/4/30 0:00:00 | B5 | M15 | 生产值班 |  | ADH1693-党宝权 | 一般隐患 |  | 515-R02-tr01接收罐吸收罐外表烫手建议找夹套罐替换 | 已完成 | 已进行整改
DH1 | ADH1021-吕彦宏 | 2026/4/30 0:00:00 | B5 | M15 | 生产值班 |  | ADH1693-党宝权 | 一般隐患 |  | 515-R09对面修整地面隔离使用隔离桩 | 已完成 | 已进行整改
DH1 | ADH1021-吕彦宏 | 2026/4/30 0:00:00 | B5 | M15 | 生产值班 |  | ADH1693-党宝权 | 一般隐患 |  | 15车间二层1243236项目转移管路涉及2个三通阀门管路建议上锁管理 | 已完成 | 已进行整改
DH1 | ADH1021-吕彦宏 | 2026/4/30 0:00:00 | B5 | M15 | 生产值班 |  | ADH1693-党宝权 | 一般隐患 |  | 514-FD03间内放置空桶较多需及时清理 | 已完成 | 已进行整改
DH1 | ADH1021-吕彦宏 | 2026/4/30 0:00:00 | B5 | M16 | 生产值班 |  | ADH7065-常运达 | 一般隐患 |  | 16车间一层1-118暂存间门口有白色印记 | 已完成 | 已整改
DH1 | ADH1021-吕彦宏 | 2026/4/30 0:00:00 | B4 | M13 | 生产值班 |  | ADH2252-唐嘉健 | 一般隐患 | 设备设施原因 | 413-FD02出料口缺少盲板 | 已完成 | 已整改 | N/A
DH1 | ADH1021-吕彦宏 | 2026/4/30 0:00:00 | B4 | M13 | 生产值班 |  | ADH2252-唐嘉健 | 一般隐患 | 物料原因 | 413-R06-Tr01真空阻位器试镜有物料印记 | 已完成 | 已清理完成 | N/A
DH1 | ADH1021-吕彦宏 | 2026/4/30 0:00:00 | B4 | M13 | 生产值班 |  | ADH2252-唐嘉健 | 一般隐患 | 设备设施原因 | 413-R08加料车无氮气保护 | 已完成 | 氯化钠固体，无需氮气保护 | N/A
DH1 | ADH1021-吕彦宏 | 2026/4/30 0:00:00 | B4 | M13 | 生产值班 |  | ADH2252-唐嘉健 | 一般隐患 | 设备设施原因 | 413-R10分液转移聚乙烯管路无标识 | 已完成 | 已增加标识完成 | N/A
DH1 | ADH1021-吕彦宏 | 2026/4/30 0:00:00 | B4 | M13 | 生产值班 |  | ADH2252-唐嘉健 | 一般隐患 | 物料原因 | 413-FD02真空阻位器有物料痕迹 | 已完成 | 已清理完成 | N/A
DH1 | ADH1021-吕彦宏 | 2026/4/30 0:00:00 | B4 | M13 | 生产值班 |  | ADH2252-唐嘉健 | 一般隐患 | 设备设施原因 | 413-R05自循环管路无标识 | 已完成 | 设备未进行使用，管路制作中 | N/A
DH1 | ADH1021-吕彦宏 | 2026/4/30 0:00:00 | B4 | M11 | 生产值班 |  | ADH0206-尹海朋 | 一般隐患 |  | 411-R05釜下口转移磁力泵无静电接地 | 已完成 | 进行相应的整改处理完成
DH1 | ADH1021-吕彦宏 | 2026/4/30 0:00:00 | B4 | M11 | 生产值班 |  | ADH0206-尹海朋 | 一般隐患 |  | 412-R 14釜防爆片名牌脱落需处理 | 已完成 | 进行相应的整改处理完成
DH1 | ADH1021-吕彦宏 | 2026/4/30 0:00:00 | B4 | M11 | 生产值班 |  | ADH0206-尹海朋 | 一般隐患 |  | 412-R12下口转移管路无标识 | 已完成 | 进行相应的整改处理完成
DH1 | ADH1021-吕彦宏 | 2026/4/30 0:00:00 | B4 | M10 | 生产值班 |  | ADH1427-单良 | 一般隐患 |  | 410-R18加料漏斗手套破损 | 已完成 | 已整改完成
DH1 | ADH1021-吕彦宏 | 2026/4/30 0:00:00 | B4 | M10 | 生产值班 |  | ADH1427-单良 | 一般隐患 |  | 410-FD01墙上高压氮气未上锁 | 已完成 | 已整改完成
DH1 | ADH1021-吕彦宏 | 2026/4/30 0:00:00 | B4 | M10 | 生产值班 |  | ADH1427-单良 | 一般隐患 |  | 410-FD04地面从泵房流过来积水需清理 | 已完成 | 已整改完成
DH1 | ADH1021-吕彦宏 | 2026/4/30 0:00:00 | B4 | M10 | 生产值班 |  | ADH1427-单良 | 一般隐患 |  | 410-R06釜下口电动蠕动泵损坏需维修 | 已完成 | 已整改完成
DH1 | ADH1021-吕彦宏 | 2026/4/30 0:00:00 | B4 | M10 | 生产值班 |  | ADH1427-单良 | 一般隐患 |  | 410-R09釜上流体过滤器压力表显示负压需排查釜上阀门是否内漏 | 已完成 | 已整改完成
DH1 | ADH1021-吕彦宏 | 2026/4/30 0:00:00 | B4 | M10 | 生产值班 |  | ADH1427-单良 | 一般隐患 |  | 410-R01釜上淋洗球没有标识 | 已完成 | 已整改完成
DH1 | ADH0591-刘志新 | 2026/4/30 0:00:00 | B2 | M7 | 生产值班 | ADH0738-谷建成 | ADH0738-谷建成 |  |  | 207-FD05电子秤缺少水平气泡仪 | 已完成 | 补充安装完成
DH1 | ADH0591-刘志新 | 2026/4/30 0:00:00 | B2 | M7 | 生产值班 | ADH0738-谷建成 | ADH0738-谷建成 |  |  | 207-R04投硼氢化钠现场气味明显，氢气检测器报警，显示136PPM | 已完成 | 现场处理完成，更新控制措施，全员培训
DH1 | ADH0591-刘志新 | 2026/4/30 0:00:00 | B2 | M6 | 生产值班 | ADH1201-张晓飞 | ADH1201-张晓飞 |  |  | 206-R12上加料箱，氮气、尾气安反 | 已完成 | 已进行现场确认，氮气、尾气安装无异常
DH1 | ADH0591-刘志新 | 2026/4/30 0:00:00 | B2 | M6 | 生产值班 | ADH1201-张晓飞 | ADH1201-张晓飞 |  |  | 4-09反应区内有个氢化压滤罐，其上方压力表上限标识为0.4MPA,压力罐打压试密为0.2PMA | 已完成 | 车间内要求，项目使用时有超过0.2MPA情况，试密阶段试密0.4MPA
DH1 | ADH0591-刘志新 | 2026/4/30 0:00:00 | B2 | M6 | 生产值班 | ADH1201-张晓飞 | ADH1201-张晓飞 |  |  | 206-FD03卸料口缺少压力表 | 已完成 | 设备预处理中，防止压力表进液体损坏
DH1 | ADH0591-刘志新 | 2026/4/30 0:00:00 | B1 | B1 | 生产值班 | ADH0734-闫学友 | ADH0734-闫学友 |  |  | 废弃标签箱子上有一袋废弃标签，未处理 | 已完成 | 已清理 | N/A
DH1 | ADH0591-刘志新 | 2026/4/30 0:00:00 | B1 | B1 | 生产值班 | ADH0734-闫学友 | ADH0734-闫学友 |  |  | 28压滤间流体过滤器压力表缺少压力上限指示 | 已完成 | 已整改 | N/A
DH1 | ADH0591-刘志新 | 2026/4/30 0:00:00 | B1 | B1 | 生产值班 | ADH0734-闫学友 | ADH0734-闫学友 |  |  | 101-R07下口放料管路缺少管路标签 | 已完成 | 已整改 | N/A
DH1 | ADH0591-刘志新 | 2026/4/30 0:00:00 | B3 | M3 | 生产值班 | ADH2757-许文涛 | ADH2757-许文涛 |  |  | 三层302-T002 搪瓷罐上压力表无上限标识 | 已完成 | 已增加完毕
DH1 | ADH0591-刘志新 | 2026/4/30 0:00:00 | B3 | M3 | 生产值班 | ADH2757-许文涛 | ADH2757-许文涛 |  |  | 三层反应区内有个氮气钢瓶平躺放置在地面上 | 已完成 | 已放钢瓶车
DH1 | ADH0591-刘志新 | 2026/4/30 0:00:00 | B3 | M2 | 生产值班 | ADH1133-刘海洋 | ADH1133-刘海洋 |  |  | 302-R09接收罐缺少真空止逆阀 | 已完成 | 已添加 | N/A
DH1 | ADH0591-刘志新 | 2026/4/30 0:00:00 | B3 | M2 | 生产值班 | ADH1133-刘海洋 | ADH1133-刘海洋 |  |  | 302-R07上加料箱，氮气、尾气安反 | 已完成 | 已整改 | N/A
DH1 | ADH0591-刘志新 | 2026/4/30 0:00:00 | B3 | M2 | 生产值班 | ADH1133-刘海洋 | ADH1133-刘海洋 |  |  | 302-R05加料漏斗缺少尾气滤芯 | 已完成 | 已添加 | N/A
DH1 | ADH0591-刘志新 | 2026/4/30 0:00:00 | B3 | M1 | 生产值班 | ADH0416-施国明 | ADH0416-施国明 |  |  | 301-R20缺少工艺控制卡 | 已完成 | 已添加完毕
DH1 | ADH0591-刘志新 | 2026/4/30 0:00:00 | B3 | M1 | 生产值班 | ADH0416-施国明 | ADH0416-施国明 |  |  | 301-R12供氮卸氮阀膜片损坏 | 已完成 | 已维修完毕
DH1 | ADH5806-王东旭 | 2026/4/29 0:00:00 | B2 | M6 | 生产值班 | ADH1201-张晓飞 | ADH1201-张晓飞 | 一般隐患 |  | 206-R21下口顶棚彩板脱落、吊架脱落，需及时处理 | 已完成 | 已联系设备部进行维修完毕
DH1 | ADH5806-王东旭 | 2026/4/29 0:00:00 | B2 | M6 | 生产值班 | ADH1201-张晓飞 | ADH1201-张晓飞 | 一般隐患 |  | 206-R06接收罐液位计德阀有物料析出，需拆卸清理 | 已完成 | 已清理
DH1 | ADH5806-王东旭 | 2026/4/29 0:00:00 | B2 | M6 | 生产值班 | ADH1201-张晓飞 | ADH1201-张晓飞 | 一般隐患 |  | 206-R01下口放置蠕动泵管箱子，需要整理，使用完成的，需要报废 | 已完成 | 已清理
DH1 | ADH5806-王东旭 | 2026/4/29 0:00:00 | B2 | M7 | 生产值班 | ADH0738-谷建成 | ADH0738-谷建成 | 一般隐患 | 方法原因 | 207-FD01房间内有两车清洗后的配件，需及时清理 | 已完成 | 已清理
DH1 | ADH5806-王东旭 | 2026/4/29 0:00:00 | B2 | M7 | 生产值班 | ADH0738-谷建成 | ADH0738-谷建成 | 一般隐患 | 方法原因 | 7车间12釜投料车缺少支撑，需增加 | 已完成 | 已添加
DH1 | ADH5806-王东旭 | 2026/4/29 0:00:00 | B2 | M7 | 生产值班 | ADH0738-谷建成 | ADH0738-谷建成 | 一般隐患 | 方法原因 | 7车间4层电梯口有两个使用完的计量泵，应及时清洗存放 | 已完成 | 已清洗
DH1 | ADH5806-王东旭 | 2026/4/29 0:00:00 | B2 | M7 | 生产值班 | ADH0738-谷建成 | ADH0738-谷建成 | 一般隐患 | 方法原因 | 207-R23釜旁蠕动泵，墙上有存放处标识，地面上缺少定位标识 | 已完成 | 已添加
DH1 | ADH5806-王东旭 | 2026/4/29 0:00:00 | B3 | M3 | 生产值班 | ADH2757-许文涛 | ADH2757-许文涛 | 一般隐患 |  | 303-R04后方放置已翻边聚乙烯管管路，需要及时清走 | 已完成 | 临时准备 已完成清理
DH1 | ADH5806-王东旭 | 2026/4/29 0:00:00 | B3 | M3 | 生产值班 | ADH2757-许文涛 | ADH2757-许文涛 | 一般隐患 |  | 303-R10加料磺酰氯，现场气味较大，已告知现场人员控制与排查 | 已完成 | 此项目已生产完毕
DH1 | ADH5806-王东旭 | 2026/4/29 0:00:00 | B3 | M3 | 生产值班 | ADH2757-许文涛 | ADH2757-许文涛 | 一般隐患 |  | 303-E04区域存在积水，需排查漏水，及时清理 | 已完成 | 分布器循环水主管路沙眼导致，已完成动火焊接
DH1 | ADH5806-王东旭 | 2026/4/29 0:00:00 | B3 | M2 | 生产值班 | ADH1133-刘海洋 | ADH1133-刘海洋 | 一般隐患 |  | 301-Fsa10已使用，未安置氮气尾气滤芯，存在物料暴漏风险 | 已完成 | 已整改 | N/A
DH1 | ADH5806-王东旭 | 2026/4/29 0:00:00 | B3 | M2 | 生产值班 | ADH1133-刘海洋 | ADH1133-刘海洋 | 一般隐患 |  | 2-4-20区域堆放杂物，需清理 | 已完成 | 已清理 | N/A
DH1 | ADH5806-王东旭 | 2026/4/29 0:00:00 | B3 | M2 | 生产值班 | ADH1133-刘海洋 | ADH1133-刘海洋 | 一般隐患 |  | 302-R02压力报警装置架子上，存在未使用气动阀，需收起 | 已完成 | 已清理 | N/A
DH1 | ADH5806-王东旭 | 2026/4/29 0:00:00 | B3 | M1 | 生产值班 | ADH0416-施国明 | ADH0416-施国明 | 一般隐患 |  | 危化车内有一袋物料，无标签、标识，无法确认成分，存在使用错误风险，需增加标识 | 已完成 | 该物料为氯化钠，代替消防沙使用
DH1 | ADH5806-王东旭 | 2026/4/29 0:00:00 | B3 | M1 | 生产值班 | ADH0416-施国明 | ADH0416-施国明 | 一般隐患 |  | 301-Fsa05已使用，未安置氮气尾气滤芯，存在物料暴漏风险 | 已完成 | 安装毕
DH1 | ADH5806-王东旭 | 2026/4/29 0:00:00 | B3 | M1 | 生产值班 | ADH0416-施国明 | ADH0416-施国明 | 一般隐患 |  | 301-R05墙角放置的蠕动泵管路，使用与未使用放置在一个袋子内，需收起 | 已完成 | 已分开存放
DH1 | ADH5806-王东旭 | 2026/4/29 0:00:00 | B1 | B1 | 生产值班 | ADH0734-闫学友 | ADH0734-闫学友 | 一般隐患 |  | 101-LF009流体过滤器后方连接软管无工艺管路标签，需增加 | 已完成 | 已整改 | N/A
DH1 | ADH5806-王东旭 | 2026/4/29 0:00:00 | B1 | B1 | 生产值班 | ADH0734-闫学友 | ADH0734-闫学友 | 一般隐患 |  | 1-41尾气管路有物料残留，需清理 | 已完成 | 已整改 | N/A
DH1 | ADH4978-金子洋 | 2026/4/29 0:00:00 | B7 | M22 | 生产值班 | ADH5756-刘国锋 | ADH5756-刘国锋 | 一般隐患 | 设备设施原因 | 722-R04下口从夹层滴水，现场正在处理 | 已完成 | 排空阀误碰漏乙二醇，现已处理
DH1 | ADH4978-金子洋 | 2026/4/29 0:00:00 | B7 | M22 | 生产值班 | ADH5756-刘国锋 | ADH5756-刘国锋 | 一般隐患 | 设备设施原因 | 722-R31视孔灯单侧固定需整改 | 已完成 | 使用中固定螺丝掉，现已重新固定
DH1 | ADH4978-金子洋 | 2026/4/29 0:00:00 | B7 | M22 | 生产值班 | ADH5756-刘国锋 | ADH5756-刘国锋 | 一般隐患 | 设备设施原因 | 722-R10防爆片过期需更换 | 已完成 | 使用中过期，未及时更换，现已更换
DH1 | ADH4978-金子洋 | 2026/4/29 0:00:00 | B7 | M21 | 生产值班 | ADH1698-林志新 | ADH1698-林志新 | 一般隐患 | 人的原因 | 721-R04反应釜后方积水未清理 | 已完成 | 现场已经清理完毕 | N/A
DH1 | ADH4978-金子洋 | 2026/4/29 0:00:00 | B7 | M21 | 生产值班 | ADH1698-林志新 | ADH1698-林志新 | 一般隐患 | 人的原因 | 721-R11接收罐尾气试镜内积液未排放 | 已完成 | 现场排放完毕 | N/A
DH1 | ADH4978-金子洋 | 2026/4/29 0:00:00 | B7 | M21 | 生产值班 | ADH1698-林志新 | ADH1698-林志新 | 一般隐患 | 设备设施原因 | 721-Ce04房间内电子秤缺少校验合格签 | 已完成 | 现场粘贴完毕 | N/A
DH1 | ADH4978-金子洋 | 2026/4/29 0:00:00 | B6 | M20 | 生产值班 | ADH3773-ADH3773张健 | ADH3773-ADH3773张健 | 一般隐患 | 设备设施原因 | 620-E02薄膜主体放料管路试镜法兰有褐色物料 | 已完成 | 已完成
DH1 | ADH4978-金子洋 | 2026/4/29 0:00:00 | B6 | M20 | 生产值班 | ADH3773-ADH3773张健 | ADH3773-ADH3773张健 | 一般隐患 | 设备设施原因 | 620-R11加料车未做氮气尾气管路 | 已完成 | 已完成
DH1 | ADH4978-金子洋 | 2026/4/29 0:00:00 | B6 | M20 | 生产值班 | ADH3773-ADH3773张健 | ADH3773-ADH3773张健 | 一般隐患 | 设备设施原因 | 620-Co01/Co02夹套上排空口未使用阀门 | 已完成 | 已完成
DH1 | ADH4978-金子洋 | 2026/4/29 0:00:00 | B6 | M18 | 生产值班 | ADH0789-孙金亮 | ADH0789-孙金亮 | 一般隐患 | 设备设施原因 | 四层薄膜加料间内磁力泵未作静电接地 | 已完成 | 已完成
DH1 | ADH4978-金子洋 | 2026/4/29 0:00:00 | B6 | M18 | 生产值班 | ADH0789-孙金亮 | ADH0789-孙金亮 | 一般隐患 | 人的原因 | 619-R08釜上异性四通阀门盲板使用一颗螺丝固定 | 已完成 | 已完成
DH1 | ADH4978-金子洋 | 2026/4/29 0:00:00 | B6 | M18 | 生产值班 | ADH0789-孙金亮 | ADH0789-孙金亮 | 一般隐患 | 设备设施原因 | 618-R07釜上滴加管路端口仅用盲板封堵 | 已完成 | 已完成
DH1 | ADH2252-唐嘉健 | 2026/4/29 0:00:00 | B5 | M16 | 生产值班 |  | ADH7065-常运达 | 一般隐患 | 设备设施原因 | 515-F02下口管路缺少支撑 | 已完成 | 已整改
DH1 | ADH2252-唐嘉健 | 2026/4/29 0:00:00 | B5 | M16 | 生产值班 |  | ADH7065-常运达 | 一般隐患 | 设备设施原因 | 515-SCB014加料车物料残留需要清理 | 已完成 | 已整改
DH1 | ADH2252-唐嘉健 | 2026/4/29 0:00:00 | B5 | M14 | 生产值班 |  | ADH1693-党宝权 | 一般隐患 | 设备设施原因 | 515-R12夹套上排空，方向需要调整 | 已完成 | 已处理
DH1 | ADH2252-唐嘉健 | 2026/4/29 0:00:00 | B5 | M14 | 生产值班 |  | ADH1693-党宝权 | 一般隐患 | 设备设施原因 | 514-R10下口磁力泵缺少固定 | 已完成 | 已处理
DH1 | ADH2252-唐嘉健 | 2026/4/29 0:00:00 | B5 | M14 | 生产值班 |  | ADH1693-党宝权 | 一般隐患 | 设备设施原因 | 清洗间配件车配件需要及时清洗验收 | 已完成 | 已处理
DH1 | ADH2252-唐嘉健 | 2026/4/29 0:00:00 | B4 | M13 | 生产值班 |  | ADH2252-唐嘉健 | 一般隐患 | 设备设施原因 | 413-FD02二级保护桶上有配件 | 已完成 | 已整改完毕
DH1 | ADH2252-唐嘉健 | 2026/4/29 0:00:00 | B4 | M13 | 生产值班 |  | ADH2252-唐嘉健 | 一般隐患 | 设备设施原因 | 413-R10投氯化钠，现场有包装套未清理 | 已完成 | 已整改完毕
DH1 | ADH2252-唐嘉健 | 2026/4/29 0:00:00 | B4 | M13 | 生产值班 |  | ADH2252-唐嘉健 | 一般隐患 | 设备设施原因 | 413-R02投硼氢化钠，现场班长王超进行，报警设置连锁无异常 | 已完成 | 已整改完毕
DH1 | ADH2252-唐嘉健 | 2026/4/29 0:00:00 | B4 | M11 | 生产值班 |  | ADH0206-尹海朋 | 一般隐患 | 设备设施原因 | 412-R14釜上保温外壳需要重新制作安装 | 已完成 | 进行统计进行制作更换
DH1 | ADH2252-唐嘉健 | 2026/4/29 0:00:00 | B4 | M11 | 生产值班 |  | ADH0206-尹海朋 | 一般隐患 | 设备设施原因 | 412-R19下口管路需要重新定位固定 | 已完成 | 进行规整完毕
DH1 | ADH2252-唐嘉健 | 2026/4/29 0:00:00 | B4 | M11 | 生产值班 |  | ADH0206-尹海朋 | 一般隐患 | 设备设施原因 | 412-R08接收罐下方地面污染 | 已完成 | 进行统计地面刷漆
DH1 | ADH2252-唐嘉健 | 2026/4/29 0:00:00 | B4 | M11 | 生产值班 |  | ADH0206-尹海朋 | 一般隐患 | 设备设施原因 | 411-F02压滤罐下口缺少盲板 | 已完成 | 进行补充添加
DH1 | ADH2252-唐嘉健 | 2026/4/29 0:00:00 | B4 | M11 | 生产值班 |  | ADH0206-尹海朋 | 一般隐患 | 设备设施原因 | 12车间四层现场配件需要清理 | 已完成 | 车间进行现场整理清洁
DH1 | ADH2252-唐嘉健 | 2026/4/29 0:00:00 | B4 | M11 | 生产值班 |  | ADH0206-尹海朋 | 一般隐患 | 设备设施原因 | 411-R01加料管路缺少标签 | 已完成 | 进行标识添加
DH1 | ADH2252-唐嘉健 | 2026/4/29 0:00:00 | B4 | M10 | 生产值班 |  | ADH1427-单良 | 一般隐患 | 设备设施原因 | 十车间一层走廊地面积水 | 已完成 | 已整改完成
DH1 | ADH2252-唐嘉健 | 2026/4/29 0:00:00 | B4 | M10 | 生产值班 |  | ADH1427-单良 | 一般隐患 | 设备设施原因 | 410-R16釜下方地面锈蚀，需要清理 | 已完成 | 已整改完成
DH1 | ADH2252-唐嘉健 | 2026/4/29 0:00:00 | B4 | M10 | 生产值班 |  | ADH1427-单良 | 一般隐患 | 设备设施原因 | 410-R15接收管表面有白色痕迹，需要清理 | 已完成 | 已整改完成
DH1 | ADH2252-唐嘉健 | 2026/4/29 0:00:00 | B4 | M10 | 生产值班 |  | ADH1427-单良 | 一般隐患 | 设备设施原因 | 410-Fd02储罐下方污染需要处理 | 已完成 | 已整改完成
DH1 | ADH2252-唐嘉健 | 2026/4/29 0:00:00 | B4 | M10 | 生产值班 |  | ADH1427-单良 | 一般隐患 | 设备设施原因 | 410-R01机封位置有黄色液体 | 已完成 | 已整改完成
DH1 | ADH2252-唐嘉健 | 2026/4/29 0:00:00 | B4 | M10 | 生产值班 |  | ADH1427-单良 | 一般隐患 | 设备设施原因 | 410-R01投料拍子上有物料，及时清理 | 已完成 | 已整改完成
DH1 | ADH0738-谷建成 | 2026/4/28 0:00:00 | B2 | M6 | 生产值班 | ADH1201-张晓飞 | ADH1201-张晓飞 | 一般隐患 | 方法原因 | R15、R16接收罐液位计较长，液位上限标识粘贴位置与接收罐上沿持平，需要调整。 | 已完成 | 已调整
DH1 | ADH0738-谷建成 | 2026/4/28 0:00:00 | B2 | M6 | 生产值班 | ADH1201-张晓飞 | ADH1201-张晓飞 | 一般隐患 | 方法原因 | R03、R04下口阀门缺少阀门柄 | 已完成 | 阀门更换后未及时补充，已进行补充
DH1 | ADH0738-谷建成 | 2026/4/28 0:00:00 | B2 | M6 | 生产值班 | ADH1201-张晓飞 | ADH1201-张晓飞 | 一般隐患 | 人的原因 | R09加料软管缺少盲板 | 已完成 | 已进行添加整改
DH1 | ADH0738-谷建成 | 2026/4/28 0:00:00 | B2 | M7 | 生产值班 | ADH0738-谷建成 | ADH0738-谷建成 | 一般隐患 | 物料原因 | FD07至薄膜管路憋压，需要每班检查确认 | 已完成 | 已完成
DH1 | ADH0738-谷建成 | 2026/4/28 0:00:00 | B2 | M7 | 生产值班 | ADH0738-谷建成 | ADH0738-谷建成 | 一般隐患 | 方法原因 | R03下口白钢罐缺少氮气管路 | 已完成 | 已添加
DH1 | ADH0738-谷建成 | 2026/4/28 0:00:00 | B2 | M7 | 生产值班 | ADH0738-谷建成 | ADH0738-谷建成 | 一般隐患 | 方法原因 | R22釜表面黄色印记需要清洗 | 已完成 | 已清理
DH1 | ADH0738-谷建成 | 2026/4/28 0:00:00 | B2 | M7 | 生产值班 | ADH0738-谷建成 | ADH0738-谷建成 | 一般隐患 | 人的原因 | R09至R12管路缺少工艺管路标签 | 已完成 | 已添加
DH1 | ADH0738-谷建成 | 2026/4/28 0:00:00 | B3 | M3 | 生产值班 | ADH2757-许文涛 | ADH2757-许文涛 | 一般隐患 | 人的原因 | 07反应釜温度记录不及时 | 已完成 | 已要求班组人员整改
DH1 | ADH0738-谷建成 | 2026/4/28 0:00:00 | B3 | M3 | 生产值班 | ADH2757-许文涛 | ADH2757-许文涛 | 一般隐患 | 物料原因 | Ce01离心机氧含量检测器气源管内有明显液体，已通知现场人员及时排放。 | 已完成 | 已安排关注排放
DH1 | ADH0738-谷建成 | 2026/4/28 0:00:00 | B3 | M3 | 生产值班 | ADH2757-许文涛 | ADH2757-许文涛 | 一般隐患 | 人的原因 | 4层项目人员坐在围堰上未佩戴眼镜，已现场进行指正。 | 已完成 | 已对接项目主管 提供处理意见
DH1 | ADH0738-谷建成 | 2026/4/28 0:00:00 | B3 | M2 | 生产值班 | ADH1133-刘海洋 | ADH1133-刘海洋 | 重大隐患 | 人的原因 | 3层，操作人员单人进行分液操作，现场进行询问，人员反馈。领导传达要求，可以单人进行操作，此项需要重点进行确认。 | 已完成 | 见邮件 | N/A
DH1 | ADH0738-谷建成 | 2026/4/28 0:00:00 | B3 | M2 | 生产值班 | ADH1133-刘海洋 | ADH1133-刘海洋 | 重大隐患 | 人的原因 | 14反应釜，新员工现场独立操作，反应釜加纯化水中，开启人孔盖向釜内加水，叫来带其工作人员，反馈为反应釜执行冲釜操作，操作后直接在此位置记性了加料，已要求其进行更改，车间需规范人员能操作。 | 已完成 | 见邮件
DH1 | ADH0738-谷建成 | 2026/4/28 0:00:00 | B3 | M2 | 生产值班 | ADH1133-刘海洋 | ADH1133-刘海洋 | 一般隐患 | 方法原因 | 3层18反应釜旁电子配重桶桶身编号为CWB003，桶盖编号为4206524900025电子秤编号为2201050003。 | 已完成 | 已整改 | N/A
DH1 | ADH0738-谷建成 | 2026/4/28 0:00:00 | B3 | M1 | 生产值班 | ADH0416-施国明 | ADH0416-施国明 | 一般隐患 | 物料原因 | 23反应釜旁计量泵下方地面白色痕迹，已通知现场操作人员进行清理。 | 已完成 | 已处理完毕
DH1 | ADH0738-谷建成 | 2026/4/28 0:00:00 | B3 | M1 | 生产值班 | ADH0416-施国明 | ADH0416-施国明 | 一般隐患 | 设备设施原因 | E03重组分罐试镜损坏。静电跨接断裂。 | 已完成 | 已更换完毕
DH1 | ADH0738-谷建成 | 2026/4/28 0:00:00 | B3 | M1 | 生产值班 | ADH0416-施国明 | ADH0416-施国明 | 一般隐患 | 设备设施原因 | 05反应釜旁伴热管路夹套滴水，需要进行处理。 | 已完成 | 已处理完毕
DH1 | ADH0738-谷建成 | 2026/4/28 0:00:00 | B3 | M1 | 生产值班 | ADH0416-施国明 | ADH0416-施国明 | 一般隐患 | 方法原因 | 10反应釜旁地面黄色液体需要进行清理。 | 已完成 | 已处理完毕
DH1 | ADH0738-谷建成 | 2026/4/28 0:00:00 | B1 | B1 | 生产值班 | ADH0734-闫学友 | ADH0734-闫学友 | 一般隐患 | 设备设施原因 | 101-N12收料中，下口收料工具不匹配，塑料袋安装后，多形环位置连接较少，操作过程部分脱落，已现场叫停进行处理，需要确认配置匹配工具。 | 已完成 | 已整改 | N/A
DH1 | ADH0738-谷建成 | 2026/4/28 0:00:00 | B1 | B1 | 生产值班 | ADH0734-闫学友 | ADH0734-闫学友 | 一般隐患 | 物料原因 | 101-lF005不锈钢过滤器连接尾气管路，视镜内有液体需要处理。 | 已完成 | 已整改 | N/A
DH1 | ADH5756-刘国锋 | 2026/4/28 0:00:00 | B6 | M20 | 生产值班 | ADH3773-ADH3773张健 | ADH3773-ADH3773张健 | 一般隐患 | 方法原因 | 721-F02掏料口处盲板有物料，需清理 | 已完成 | 已完成
DH1 | ADH5756-刘国锋 | 2026/4/28 0:00:00 | B6 | M20 | 生产值班 | ADH3773-ADH3773张健 | ADH3773-ADH3773张健 | 一般隐患 | 方法原因 | 620-FD02接收罐下口DN25阀门处无盲板，需添加 | 已完成 | 已完成
DH1 | ADH5756-刘国锋 | 2026/4/28 0:00:00 | B6 | M20 | 生产值班 | ADH3773-ADH3773张健 | ADH3773-ADH3773张健 | 一般隐患 | 设备设施原因 | 620-sd02在线循环取样器法兰连接处静电跨接断裂 | 已完成 | 已完成
DH1 | ADH5756-刘国锋 | 2026/4/28 0:00:00 | B6 | M18 | 生产值班 | ADH0789-孙金亮 | ADH0789-孙金亮 | 一般隐患 | 设备设施原因 | 618-R15下磁力泵619-MPu011上阀门处静电跨接断裂，需更换 | 已完成 | 已完成
DH1 | ADH5756-刘国锋 | 2026/4/28 0:00:00 | B6 | M18 | 生产值班 | ADH0789-孙金亮 | ADH0789-孙金亮 | 一般隐患 | 设备设施原因 | 618-R09上在线循环取样器泵渗漏油，需维修处理 | 已完成 | 已完成
DH1 | ADH5756-刘国锋 | 2026/4/28 0:00:00 | B6 | M18 | 生产值班 | ADH0789-孙金亮 | ADH0789-孙金亮 | 一般隐患 | 方法原因 | 618-R04前上加料车支撑无效，需重新安装 | 已完成 | 已完成
DH1 | ADH5756-刘国锋 | 2026/4/28 0:00:00 | B7 | M22 | 生产值班 | ADH5756-刘国锋 | ADH5756-刘国锋 | 一般隐患 | 设备设施原因 | 三楼走廊一灯管损坏不亮，需更换 | 已完成 | 使用中损坏，现已更换
DH1 | ADH5756-刘国锋 | 2026/4/28 0:00:00 | B7 | M22 | 生产值班 | ADH5756-刘国锋 | ADH5756-刘国锋 | 一般隐患 | 方法原因 | 4-27区域门口洗眼喷淋，自来水国标标识模糊，需更换，车间整体排查 | 已完成 | 使用中磨损，未及时更换，现已更换完毕
DH1 | ADH5756-刘国锋 | 2026/4/28 0:00:00 | B7 | M22 | 生产值班 | ADH5756-刘国锋 | ADH5756-刘国锋 | 一般隐患 | 物料原因 | 722-R05后冷凝器下地面水浸泡起皮，需重新刷漆 | 已完成 | 冷凝器缓水长时间浸泡起皮，现已重新刷漆
DH1 | ADH5756-刘国锋 | 2026/4/28 0:00:00 | B7 | M21 | 生产值班 | ADH1698-林志新 | ADH1698-林志新 | 一般隐患 | 设备设施原因 | 721-R11接收罐液位计断层 | 已完成 | 现场已经处理完毕 | N/A
DH1 | ADH5756-刘国锋 | 2026/4/28 0:00:00 | B7 | M21 | 生产值班 | ADH1698-林志新 | ADH1698-林志新 | 一般隐患 | 方法原因 | 721-T11接收罐下口无地支，需补充安装 | 已完成 | 现场安装完毕 | N/A
DH1 | ADH5756-刘国锋 | 2026/4/28 0:00:00 | B7 | M21 | 生产值班 | ADH1698-林志新 | ADH1698-林志新 | 一般隐患 | 设备设施原因 | 721-R05上溶剂淋洗管路法兰跨接静电断裂，需更换 | 已完成 | 现场更换完毕 | N/A
DH1 | ADH1427-单良 | 2026/4/28 0:00:00 | B5 | M14 | 生产值班 |  | ADH1693-党宝权 | 一般隐患 | 设备设施原因 | 515-FD01 溶剂桶表面白色物料痕迹需要清理 | 已完成 | 已处理
DH1 | ADH1427-单良 | 2026/4/28 0:00:00 | B5 | M14 | 生产值班 |  | ADH1693-党宝权 | 一般隐患 | 设备设施原因 | 514-FD01 出料口位置为开启状态 | 已完成 | 已处理
DH1 | ADH1427-单良 | 2026/4/28 0:00:00 | B5 | M14 | 生产值班 |  | ADH1693-党宝权 | 一般隐患 | 设备设施原因 | 515-FD04 收料结束现场需要彻底清理 | 已完成 | 已处理
DH1 | ADH1427-单良 | 2026/4/28 0:00:00 | B4 | M13 | 生产值班 |  | ADH2252-唐嘉健 | 一般隐患 | 设备设施原因 | 413-R03 地面白色痕迹需要清理 | 已完成 | 已整改完毕
DH1 | ADH1427-单良 | 2026/4/28 0:00:00 | B4 | M13 | 生产值班 |  | ADH2252-唐嘉健 | 一般隐患 | 设备设施原因 | 413-R03-Tr01 接收罐真空阻液球碎裂 | 已完成 | 已整改完毕
DH1 | ADH1427-单良 | 2026/4/28 0:00:00 | B4 | M13 | 生产值班 |  | ADH2252-唐嘉健 | 一般隐患 | 设备设施原因 | 413-SCB001 加料车缺少舱门 | 已完成 | 已整改完毕
DH1 | ADH1427-单良 | 2026/4/28 0:00:00 | B4 | M13 | 生产值班 |  | ADH2252-唐嘉健 | 一般隐患 | 人的原因 | 413-R09 尾气视镜位置需要清理 | 已完成 | 已整改完毕
DH1 | ADH1427-单良 | 2026/4/28 0:00:00 | B4 | M13 | 生产值班 |  | ADH2252-唐嘉健 | 一般隐患 | 设备设施原因 | 413-R10 下口阀门缺少阀门手柄 | 已完成 | 已整改完毕
DH1 | ADH1427-单良 | 2026/4/28 0:00:00 | B4 | M11 | 生产值班 |  | ADH2765-李晓刚 | 一般隐患 | 人的原因 | 11车间三层压滤罐预冷接口位置渗漏冷媒 | 已完成 | 进行相应处理完成
DH1 | ADH1427-单良 | 2026/4/28 0:00:00 | B4 | M11 | 生产值班 |  | ADH2765-李晓刚 | 一般隐患 | 人的原因 | 412-R18 下口三通位置未安装盲板 | 已完成 | 进行相应处理完成
DH1 | ADH1427-单良 | 2026/4/28 0:00:00 | B4 | M11 | 生产值班 |  | ADH2765-李晓刚 | 一般隐患 | 设备设施原因 | 411-Fl007 漏斗合页位置缺少螺栓 | 已完成 | 进行相应处理完成
DH1 | ADH1427-单良 | 2026/4/28 0:00:00 | B4 | M11 | 生产值班 |  | ADH2765-李晓刚 | 一般隐患 | 方法原因 | 101-N09 下口缺少支架 | 已完成 | 进行相应处理完成
DH1 | ADH1427-单良 | 2026/4/28 0:00:00 | B4 | M11 | 生产值班 |  | ADH2765-李晓刚 | 一般隐患 | 人的原因 | 12车间四层高低温一体机漏水需要确认使用情况 | 已完成 | 进行相应处理完成
DH1 | ADH1427-单良 | 2026/4/28 0:00:00 | B4 | M11 | 生产值班 |  | ADH2765-李晓刚 | 一般隐患 | 设备设施原因 | 412-R14 下口压滤罐法兰位置滴漏 | 已完成 | 进行相应处理完成
DH1 | ADH1427-单良 | 2026/4/28 0:00:00 | B4 | M10 | 生产值班 |  | ADH1427-单良 | 一般隐患 | 方法原因 | 410-R16釜压力传感器送修需要及时恢复 | 已完成 | 已整改完成
DH1 | ADH1427-单良 | 2026/4/28 0:00:00 | B4 | M10 | 生产值班 |  | ADH1427-单良 | 一般隐患 | 方法原因 | 410-R01加料后溶剂空桶需要及时清理 | 已完成 | 已整改完成
DH1 | ADH1427-单良 | 2026/4/28 0:00:00 | B4 | M10 | 生产值班 |  | ADH1427-单良 | 一般隐患 | 方法原因 | 410-R16 下口地面锈蚀 传感器位置滴水 | 已完成 | 已整改完成
DH1 | ADH1427-单良 | 2026/4/28 0:00:00 | B4 | M10 | 生产值班 |  | ADH1427-单良 | 一般隐患 | 方法原因 | 410-R15釜插底管位置缺少阀门 | 已完成 | 已整改完成
DH1 | ADH1427-单良 | 2026/4/28 0:00:00 | B4 | M10 | 生产值班 |  | ADH1427-单良 | 一般隐患 | 物料原因 | 410-R06加料泵上方阀门连接软管法兰间静电跨接断裂 | 已完成 | 已整改完成
DH1 | ADH2439-陈永新 | 2026/4/28 0:00:00 | 设备部 | 设备部 | 生产值班 | ADH7025-张志勇 | ADH7025-张志勇 | 一般隐患 | 方法原因 | 锅炉上煤间氧含量控制箱积灰较大安排清洁。 | 已完成 | 清理现场积灰 | N/A
DH1 | ADH2439-陈永新 | 2026/4/28 0:00:00 | 设备部 | 设备部 | 生产值班 | ADH7025-张志勇 | ADH7025-张志勇 | 一般隐患 | 设备设施原因 | 锅炉脱硫除硝间临时自吸泵电源线拆除 | 已完成 | 拆除临时电源线 | N/A
DH1 | ADH2439-陈永新 | 2026/4/28 0:00:00 | 设备部 | 设备部 | 生产值班 | ADH1264-邓哲 | ADH1264-邓哲 | 一般隐患 | 设备设施原因 | 1号楼动力站循环水和乙二醇水溶液管道流量计、温度计缺少仪表签 | 已完成 | 增加仪表标签 | N/A
DH1 | ADH2439-陈永新 | 2026/4/28 0:00:00 | 设备部 | 设备部 | 生产值班 | ADH1264-邓哲 | ADH1264-邓哲 | 一般隐患 | 设备设施原因 | 22动力站小冰机间空油漆桶安排登记报废。 | 已完成 | 清理空油漆桶 | N/A
DH1 | ADH2439-陈永新 | 2026/4/28 0:00:00 | 设备部 | 设备部 | 生产值班 | ADH1264-邓哲 | ADH1264-邓哲 | 一般隐患 | 设备设施原因 | 17动力站4号楼冷凝器备用冰机保温破损需要恢复完整。 | 已完成 | 恢复保温 | N/A
DH1 | ADH1252-邹纯利 | 2026/4/27 0:00:00 | 其他 | 其他 | 生产值班 | ADH0025-冯晓晨 | ALS11272-史航 | 一般隐患 |  | 罐区南侧道路路灯损坏，需要维护恢复
DH1 | ADH1252-邹纯利 | 2026/4/27 0:00:00 | 研发实验室 | 研发实验室 | 生产值班 | ADH0477-姜洪峰 | ADH0477-姜洪峰 | 一般隐患 | 人的原因 | 超声波清洗机使用完毕后未断电，LAB-002/018实验台有电气未断电，已跟告知现场人员关注处理 | 已完成 | 现场已完成断电
DH1 | ADH1252-邹纯利 | 2026/4/27 0:00:00 | QC | QC | 生产值班 | ADH0456-王治国 | ADH6537-陈秭祎 | 一般隐患 | 人的原因 | 试剂柜应急设施上方放置几个空的蒸馏水瓶 | 已完成
DH1 | ADH1252-邹纯利 | 2026/4/27 0:00:00 | AC | AC | 生产值班 | ADH0456-王治国 | ADH0456-王治国 | 一般隐患 | 人的原因 | 试剂柜门使用完毕未及时关闭 | 已完成 | 已经关闭
DH1 | ADH1252-邹纯利 | 2026/4/27 0:00:00 | 供应部 | 供应部 | 生产值班 | ADH0166-王宏宝 | ADH0166-王宏宝 | 一般隐患 |  | 液体南侧、北侧取样车地面需要维护刷漆 | 已完成 | 取样车地面已刷漆完成
DH1 | ADH1252-邹纯利 | 2026/4/27 0:00:00 | 供应部 | 供应部 | 生产值班 | ADH0166-王宏宝 | ADH0166-王宏宝 | 一般隐患 |  | 集装箱区域触发报警，经过现场查看，为冷冻集装箱RC08自动化霜，化霜结束后温度恢复正常 | 已完成 | 集装箱自动化霜
DH1 | ADH6458-王猛 | 2026/4/27 0:00:00 | B5 | M16 | 生产值班 | ADH7065-常运达 | ADH7065-常运达 | 一般隐患 |  | 516-R13上口静电跨接线快断了，需要更换 | 已完成 | 已整改
DH1 | ADH6458-王猛 | 2026/4/27 0:00:00 | B5 | M16 | 生产值班 | ADH7065-常运达 | ADH7065-常运达 | 一般隐患 |  | 516-R20上楼口两个开放性端口未安转盲板 | 已完成 | 已整改
DH1 | ADH6458-王猛 | 2026/4/27 0:00:00 | B5 | M16 | 生产值班 | ADH7065-常运达 | ADH7065-常运达 | 一般隐患 |  | 516-R20上楼口两个开放性端口未安转盲板 | 已完成 | 已整改
DH1 | ADH6458-王猛 | 2026/4/27 0:00:00 | B5 | M15 | 生产值班 | ADH1693-党宝权 | ADH1693-党宝权 | 一般隐患 |  | 515-R02釜接收罐真空阻尼器阻尼球裂开 | 已完成 | 已完成整改
DH1 | ADH6458-王猛 | 2026/4/27 0:00:00 | B5 | M14 | 生产值班 | ADH1693-党宝权 | ADH1693-党宝权 | 一般隐患 |  | 514-R12釜多点滴加口缺少标识 | 已完成 | 已完成整改
DH1 | ADH6458-王猛 | 2026/4/27 0:00:00 | B5 | M14 | 生产值班 | ADH1693-党宝权 | ADH1693-党宝权 | 一般隐患 |  | 514-R11试镜下方螺栓处有物料痕迹，需要检查渗漏来源并处理 | 已完成 | 已完成整改
DH1 | ADH6458-王猛 | 2026/4/27 0:00:00 | B4 | M13 | 生产值班 | ADH2252-唐嘉健 | ADH2252-唐嘉健 | 一般隐患 |  | 一层水相间连续化计量泵有异响需要检查 | 已完成 | 已整改完毕
DH1 | ADH6458-王猛 | 2026/4/27 0:00:00 | B4 | M13 | 生产值班 | ADH2252-唐嘉健 | ADH2252-唐嘉健 | 一般隐患 |  | 一层水相间连续化计量泵有异响需要检查 | 已完成 | 已整改完毕
DH1 | ADH6458-王猛 | 2026/4/27 0:00:00 | B4 | M13 | 生产值班 | ADH2252-唐嘉健 | ADH2252-唐嘉健 | 一般隐患 |  | 413-R03上方检修口未及时打胶 | 已完成 | 已整改完毕
DH1 | ADH6458-王猛 | 2026/4/27 0:00:00 | B4 | M13 | 生产值班 | ADH2252-唐嘉健 | ADH2252-唐嘉健 | 一般隐患 |  | 413-R02加料漏斗尾气氮气位置需要调换 | 已完成 | 已整改完毕
DH1 | ADH6458-王猛 | 2026/4/27 0:00:00 | B4 | M11 | 生产值班 | ADH0206-尹海朋 | ADH0206-尹海朋 | 一般隐患 |  | 411-R02下口压滤罐有物料粉尘 | 已完成 | 进行相应整改处理完成
DH1 | ADH6458-王猛 | 2026/4/27 0:00:00 | B4 | M12 | 生产值班 | ADH0206-尹海朋 | ADH0206-尹海朋 | 一般隐患 |  | 412-R13上口白钢管路无管路标签 | 已完成 | 进行相应整改处理完成
DH1 | ADH6458-王猛 | 2026/4/27 0:00:00 | B4 | M11 | 生产值班 | ADH0206-尹海朋 | ADH0206-尹海朋 | 一般隐患 |  | 411-R07加料漏斗手套破损，有物料痕迹 | 已完成 | 进行相应整改处理完成
DH1 | ADH6458-王猛 | 2026/4/27 0:00:00 | B4 | M12 | 生产值班 | ADH0206-尹海朋 | ADH0206-尹海朋 | 一般隐患 |  | 412-R02下口有物料痕迹 | 已完成 | 进行相应整改处理完成
DH1 | ADH6458-王猛 | 2026/4/27 0:00:00 | B4 | M10 | 生产值班 | ADH1427-单良 | ADH1427-单良 | 一般隐患 |  | 410-R11-tr01尾气缺少丝堵 | 已完成 | 已整改完成
DH1 | ADH6458-王猛 | 2026/4/27 0:00:00 | B4 | M10 | 生产值班 | ADH1427-单良 | ADH1427-单良 | 一般隐患 |  | 410-R11回流管路两处阀门缺少阀门标签 | 已完成 | 已整改完成
DH1 | ADH6458-王猛 | 2026/4/27 0:00:00 | B4 | M10 | 生产值班 | ADH1427-单良 | ADH1427-单良 | 一般隐患 |  | 410-R06-tro1液位计缺少上线标识 | 已完成 | 已整改完成
DH1 | ADH4142-孙小东 | 2026/4/27 0:00:00 | B7 | M22 | 生产值班 | ADH5756-刘国锋 | ADH5756-刘国锋 | 一般隐患 |  | 722-R17釜接收罐前方放料管路上静电跨接线断裂 | 已完成 | 使用中磨损损坏，现已更换完毕
DH1 | ADH4142-孙小东 | 2026/4/27 0:00:00 | B7 | M22 | 生产值班 | ADH5756-刘国锋 | ADH5756-刘国锋 | 一般隐患 |  | 722-R07釜接收罐尾气视镜有物料 | 已完成 | 使用中积液，排液后有物料残留，现已清理完毕
DH1 | ADH4142-孙小东 | 2026/4/27 0:00:00 | B7 | M22 | 生产值班 | ADH5756-刘国锋 | ADH5756-刘国锋 | 一般隐患 |  | 722-R14釜上转移阀门锁钥匙未收起 | 已完成 | 人员使用完毕未及时收起，现已收起，并已与人员强调行为习惯
DH1 | ADH4142-孙小东 | 2026/4/27 0:00:00 | B7 | M21 | 生产值班 | ADH1698-林志新 | ADH1698-林志新 | 一般隐患 |  | 721-R19釜下口未上锁 | 已完成 | 设备清洗中，已经上锁完毕 | N/A
DH1 | ADH4142-孙小东 | 2026/4/27 0:00:00 | B7 | M21 | 生产值班 | ADH1698-林志新 | ADH1698-林志新 | 一般隐患 |  | 721-R11釜尾气视镜有物料 | 已完成 | 现场已经清理完毕 | N/A
DH1 | ADH4142-孙小东 | 2026/4/27 0:00:00 | B7 | M21 | 生产值班 | ADH1698-林志新 | ADH1698-林志新 | 一般隐患 |  | 721-R07釜加料漏斗手套破损需安排人员更换 | 已完成 | 已经填取更换 | N/A
DH1 | ADH4142-孙小东 | 2026/4/27 0:00:00 | B6 | M20 | 生产值班 | ADH3773-ADH3773张健 | ADH3773-ADH3773张健 | 一般隐患 |  | 620-R12釜接收罐真空阻液器球体缺少失 | 已完成 | 已完成
DH1 | ADH4142-孙小东 | 2026/4/27 0:00:00 | B6 | M20 | 生产值班 | ADH3773-ADH3773张健 | ADH3773-ADH3773张健 | 一般隐患 |  | 620-R05釜尾气管路掉落 | 已完成 | 已完成
DH1 | ADH4142-孙小东 | 2026/4/27 0:00:00 | B6 | M20 | 生产值班 | ADH3773-ADH3773张健 | ADH3773-ADH3773张健 | 一般隐患 |  | 20车间溶剂间TF06正庚烷溶剂管路未上锁 | 已完成 | 已完成
DH1 | ADH4142-孙小东 | 2026/4/27 0:00:00 | B6 | M18 | 生产值班 | ADH0789-孙金亮 | ADH0789-孙金亮 | 一般隐患 |  | 18车间四楼中间洗眼器未进行标识填写 | 已完成 | 已完成
DH1 | ADH4142-孙小东 | 2026/4/27 0:00:00 | B6 | M19 | 生产值班 | ADH0789-孙金亮 | ADH0789-孙金亮 | 一般隐患 |  | 19车间反应区门左边上方管路缺少静电跨接线 | 已完成 | 已完成
DH1 | ADH4142-孙小东 | 2026/4/27 0:00:00 | B6 | M18 | 生产值班 | ADH0789-孙金亮 | ADH0789-孙金亮 | 一般隐患 |  | 18车间 4-06反应区门左边洗眼器标识掉落 | 已完成 | 已完成
DH1 | ADH0485-解永东 | 2026/4/26 0:00:00 | B5 | M16 | 生产值班 | ADH7065-常运达 | ADH7065-常运达 | 一般隐患 |  | 4516-R03冷凝器下地面污染变黑 | 已完成 | 已完成
DH1 | ADH0485-解永东 | 2026/4/26 0:00:00 | B5 | M16 | 生产值班 | ADH7065-常运达 | ADH7065-常运达 | 一般隐患 |  | 516-R07釜表面有白色物料 | 已完成 | 已完成
DH1 | ADH0485-解永东 | 2026/4/26 0:00:00 | B5 | M16 | 生产值班 | ADH7065-常运达 | ADH7065-常运达 | 一般隐患 |  | 516-R02釜上放置一插底管未密封 | 已完成 | 已完成
DH1 | ADH0485-解永东 | 2026/4/26 0:00:00 | B5 | M16 | 生产值班 | ADH7065-常运达 | ADH7065-常运达 | 一般隐患 |  | 516-R04视孔灯支架未固定 | 已完成 | 已完成
DH1 | ADH0485-解永东 | 2026/4/26 0:00:00 | B5 | M14 | 生产值班 | ADH1693-党宝权 | ADH1693-党宝权 | 一般隐患 |  | 14车间四层走廊洗眼器漏水 | 已完成 | 已进行整改
DH1 | ADH0485-解永东 | 2026/4/26 0:00:00 | B5 | M14 | 生产值班 | ADH1693-党宝权 | ADH1693-党宝权 | 一般隐患 |  | 514-R08釜表面及上方管路螺栓锈蚀 | 已完成 | 已进行整改
DH1 | ADH0485-解永东 | 2026/4/26 0:00:00 | B5 | M14 | 生产值班 | ADH1693-党宝权 | ADH1693-党宝权 | 一般隐患 |  | 514-R10尾气损坏 | 已完成 | 已进行整改
DH1 | ADH0485-解永东 | 2026/4/26 0:00:00 | B5 | M14 | 生产值班 | ADH1693-党宝权 | ADH1693-党宝权 | 一般隐患 |  | 514-R01旁边三步梯表面锈蚀 | 已完成 | 已进行整改
DH1 | ADH0485-解永东 | 2026/4/26 0:00:00 | B5 | M14 | 生产值班 | ADH1693-党宝权 | ADH1693-党宝权 | 一般隐患 |  | 515-R05区域照明较差，环境较暗 | 已完成 | 已进行整改
DH1 | ADH0485-解永东 | 2026/4/26 0:00:00 | B4 | M13 | 生产值班 | ADH2252-唐嘉健 | ADH2252-唐嘉健 | 一般隐患 |  | 413-R09 尾气损坏 | 已完成 | 已整改完毕
DH1 | ADH0485-解永东 | 2026/4/26 0:00:00 | B4 | M13 | 生产值班 | ADH2252-唐嘉健 | ADH2252-唐嘉健 | 一般隐患 |  | 413-R05尾气视镜有深色物料，清理 | 已完成 | 已整改完毕
DH1 | ADH0485-解永东 | 2026/4/26 0:00:00 | B4 | M11 | 生产值班 | ADH0206-尹海朋 | ADH0206-尹海朋 | 一般隐患 |  | 411-R02 尾气视镜阀门误碰半开 | 已完成 | 进行阀门关闭完成
DH1 | ADH0485-解永东 | 2026/4/26 0:00:00 | B4 | M10 | 生产值班 | ADH1427-单良 | ADH1427-单良 | 一般隐患 |  | 410-R13棚顶漏水 | 已完成 | 已整改完成
DH1 | ADH0485-解永东 | 2026/4/26 0:00:00 | B4 | M10 | 生产值班 | ADH1427-单良 | ADH1427-单良 | 一般隐患 |  | 410-R10加料管路缺少标识 | 已完成 | 已整改完成
DH1 | ADH0485-解永东 | 2026/4/26 0:00:00 | B4 | M10 | 生产值班 | ADH1427-单良 | ADH1427-单良 | 一般隐患 |  | 410-R10冷凝器保温未恢复 | 已完成 | 已整改完成
DH1 | ADH1212-柳英雪 | 2026/4/25 0:00:00 | B5 | M16 | 生产值班 | ADH7065-常运达 | ADH7065-常运达 | 一般隐患 |  | 516-R01上加料箱子玻璃缺少螺丝 | 已完成 | 已整改
DH1 | ADH1212-柳英雪 | 2026/4/25 0:00:00 | B5 | M16 | 生产值班 | ADH7065-常运达 | ADH7065-常运达 | 一般隐患 |  | 516-R04接收罐压力表C类标识掉落 | 已完成 | 已整改
DH1 | ADH1212-柳英雪 | 2026/4/25 0:00:00 | B5 | M15 | 生产值班 | ADH1693-党宝权 | ADH1693-党宝权 | 一般隐患 |  | 515-R02加料箱子铭牌编号锈蚀严重，清理 | 已完成 | 已进行整改
DH1 | ADH1212-柳英雪 | 2026/4/25 0:00:00 | B5 | M15 | 生产值班 | ADH1693-党宝权 | ADH1693-党宝权 | 一般隐患 |  | 515-R06上口聚乙烯管路残留体系较多，确认室温条件体系是否稳定 | 已完成 | 已进行整改
DH1 | ADH1212-柳英雪 | 2026/4/25 0:00:00 | B4 | M13 | 生产值班 | ADH2252-唐嘉健 | ADH2252-唐嘉健 | 一般隐患 |  | 413--E01-Tc02粘贴不合格体系，标签更换 | 已完成 | 已整改完毕
DH1 | ADH1212-柳英雪 | 2026/4/25 0:00:00 | B4 | M13 | 生产值班 | ADH2252-唐嘉健 | ADH2252-唐嘉健 | 一般隐患 |  | 413-R04旁穿层管路缺少盲板 | 已完成 | 已整改完毕
DH1 | ADH1212-柳英雪 | 2026/4/25 0:00:00 | B4 | M13 | 生产值班 | ADH2252-唐嘉健 | ADH2252-唐嘉健 | 一般隐患 |  | 413-SCB004加料箱子手轮损坏 | 已完成 | 已整改完毕
DH1 | ADH1212-柳英雪 | 2026/4/25 0:00:00 | B4 | M13 | 生产值班 | ADH2252-唐嘉健 | ADH2252-唐嘉健 | 一般隐患 |  | 413-R03旁储罐液位计倾斜，需固定 | 已完成 | 已整改完毕
DH1 | ADH1212-柳英雪 | 2026/4/25 0:00:00 | B4 | M11 | 生产值班 | ADH0206-尹海朋 | ADH0206-尹海朋 | 一般隐患 |  | 412-R13接收罐旁转移磁力泵泵头缺少配件，及时维修 | 已完成 | 预算进行提报缺失配件
DH1 | ADH1212-柳英雪 | 2026/4/25 0:00:00 | B4 | M11 | 生产值班 | ADH0206-尹海朋 | ADH0206-尹海朋 | 一般隐患 |  | 412-R14旁穿层未封堵 | 已完成 | 进行封堵完成
DH1 | ADH1212-柳英雪 | 2026/4/25 0:00:00 | B4 | M11 | 生产值班 | ADH0206-尹海朋 | ADH0206-尹海朋 | 一般隐患 |  | 412-R12防爆溢出管路螺栓朝向不一致，设备完整性缺陷 | 已完成 | 设备使用结束后进行调整，对设备人员进行相应培训
DH1 | ADH1212-柳英雪 | 2026/4/25 0:00:00 | B4 | M11 | 生产值班 | ADH0206-尹海朋 | ADH0206-尹海朋 | 一般隐患 |  | 412-R07下口固定电子秤位置偏移，重新定位 | 已完成 | 进行定位调整
DH1 | ADH1212-柳英雪 | 2026/4/25 0:00:00 | B4 | M11 | 生产值班 | ADH0206-尹海朋 | ADH0206-尹海朋 | 一般隐患 |  | 十二车间四层压滤罐411-F03收料口有白色物料未清理干净 | 已完成 | 进行物料清理完毕
DH1 | ADH1212-柳英雪 | 2026/4/25 0:00:00 | B4 | M10 | 生产值班 | ADH1427-单良 | ADH1427-单良 | 一般隐患 |  | 410-R17接收罐放置插底管，未封堵 | 已完成 | 已整改完成
DH1 | ADH1212-柳英雪 | 2026/4/25 0:00:00 | B4 | M10 | 生产值班 | ADH1427-单良 | ADH1427-单良 | 一般隐患 |  | 410-R14上加料漏斗手套发黑，状态较差，更换 | 已完成 | 已整改完成
DH1 | ADH1212-柳英雪 | 2026/4/25 0:00:00 | B4 | M10 | 生产值班 | ADH1427-单良 | ADH1427-单良 | 一般隐患 |  | 410-R14上方棚板滴水 | 已完成 | 已整改完成
DH1 | ADH1212-柳英雪 | 2026/4/25 0:00:00 | B4 | M10 | 生产值班 | ADH1427-单良 | ADH1427-单良 | 一般隐患 |  | 410-R11冷凝器未使用，下方使用塑料袋接水，及时清理 | 已完成 | 已整改完成
DH1 | ADH1212-柳英雪 | 2026/4/25 0:00:00 | B4 | M10 | 生产值班 | ADH1427-单良 | ADH1427-单良 | 一般隐患 |  | 十车间四层分布器保温外壳恢复 | 已完成 | 已整改完成
DH1 | ADH1212-柳英雪 | 2026/4/25 0:00:00 | B4 | M10 | 生产值班 | ADH1427-单良 | ADH1427-单良 | 一般隐患 |  | 410-R10冷凝器保温恢复 | 已完成 | 已整改完成
DH1 | ADH1132-李冰 | 2026/4/24 0:00:00 | B2 | M7 | 生产值班 | ADH0738-谷建成 | ADH0738-谷建成 | 一般隐患 | 设备设施原因 | 207-FD05间地面有油需要处理，房间内配件车上流量计合格签看不清信息 | 已完成 | 已清理，标签已更换
DH1 | ADH1132-李冰 | 2026/4/24 0:00:00 | B2 | M7 | 生产值班 | ADH0738-谷建成 | ADH0738-谷建成 | 一般隐患 | 设备设施原因 | 207-R12加料计量泵入口下方有液体，漏油，需要处理 | 已完成 | 已进行维修
DH1 | ADH1132-李冰 | 2026/4/24 0:00:00 | B2 | M7 | 生产值班 | ADH0738-谷建成 | ADH0738-谷建成 | 一般隐患 | 设备设施原因 | 7车间2层防爆溢出罐间地面有积水 | 已完成 | 已进行清理
DH1 | ADH1132-李冰 | 2026/4/24 0:00:00 | B2 | M6 | 生产值班 | ADH1201-张晓飞 | ADH1201-张晓飞 | 一般隐患 |  | 209-Co09-Tr01阀门标签与设备编号不符，液位计无上限标识 | 已完成 | 已整改，标识已粘贴
DH1 | ADH1132-李冰 | 2026/4/24 0:00:00 | B2 | M6 | 生产值班 | ADH1201-张晓飞 | ADH1201-张晓飞 | 一般隐患 |  | 206-R13-Tr01下口一根转移管路法兰处有液体渗出需要处理 | 已完成 | 已处理
DH1 | ADH1132-李冰 | 2026/4/24 0:00:00 | B2 | M6 | 生产值班 | ADH1201-张晓飞 | ADH1201-张晓飞 | 一般隐患 |  | 206-Drc02-Tb01液位计上有液体物料洒落痕迹，需要清理 | 已完成 | 清理完毕
DH1 | ADH1132-李冰 | 2026/4/24 0:00:00 | B1 | B1 | 生产值班 | ADH0734-闫学友 | ADH0734-闫学友 | 一般隐患 |  | 04母液间插底管快开口处有物料需要清理 | 已完成 | 已清理 | N/A
DH1 | ADH1132-李冰 | 2026/4/24 0:00:00 | B1 | B1 | 生产值班 | ADH0734-闫学友 | ADH0734-闫学友 | 一般隐患 |  | 28加料泵文件袋上有白色物料 | 已完成 | 已清理 | N/A
DH1 | ADH1132-李冰 | 2026/4/24 0:00:00 | B1 | B1 | 生产值班 | ADH0734-闫学友 | ADH0734-闫学友 | 一般隐患 |  | 25釜上尾气管路缺少管路标签 | 已完成 | 已整改 | N/A
DH1 | ADH1132-李冰 | 2026/4/24 0:00:00 | B3 | M3 | 生产值班 | ADH2757-许文涛 | ADH2757-许文涛 | 一般隐患 |  | 二层14釜下口200L桶承装水相，桶面有物料残留 | 已完成 | 已清理并清出车间
DH1 | ADH1132-李冰 | 2026/4/24 0:00:00 | B3 | M3 | 生产值班 | ADH2757-许文涛 | ADH2757-许文涛 | 一般隐患 |  | 一层南侧吊装口放置一个机械抱桶车，遮挡通道 | 已完成 | 已安排进行清理
DH1 | ADH1132-李冰 | 2026/4/24 0:00:00 | B3 | M3 | 生产值班 | ADH2757-许文涛 | ADH2757-许文涛 | 一般隐患 |  | 303-R07上方聚乙烯管路未连接 无标识 | 已完成 | 已增加标识
DH1 | ADH1132-李冰 | 2026/4/24 0:00:00 | B3 | M2 | 生产值班 | ADH1486-付在勇 | ADH1486-付在勇 | 一般隐患 |  | 302-FD03间内管路缺少标签 | 已完成 | 已添加
DH1 | ADH1132-李冰 | 2026/4/24 0:00:00 | B3 | M2 | 生产值班 | ADH1486-付在勇 | ADH1486-付在勇 | 一般隐患 |  | 302-FD01车贴破损需要更换 | 已完成 | 已更换
DH1 | ADH1132-李冰 | 2026/4/24 0:00:00 | B3 | M2 | 生产值班 | ADH1486-付在勇 | ADH1486-付在勇 | 一般隐患 |  | 302-R24下口磁力泵缺少盲板 | 已完成 | 已添加 | N/A
DH1 | ADH1132-李冰 | 2026/4/24 0:00:00 | B3 | M1 | 生产值班 | ADH0416-施国明 | ADH0416-施国明 | 一般隐患 |  | 三层物料分装间分装用铲子使用后无密封 | 已完成 | 已密封完毕
DH1 | ADH1132-李冰 | 2026/4/24 0:00:00 | B3 | M1 | 生产值班 | ADH0416-施国明 | ADH0416-施国明 | 一般隐患 |  | 301-R02漏斗缺少氮气、尾气过滤器滤芯 | 已完成 | 已增加完毕
DH1 | ADH1132-李冰 | 2026/4/24 0:00:00 | B3 | M1 | 生产值班 | ADH0416-施国明 | ADH0416-施国明 | 一般隐患 |  | 301-R20计量泵未连接静电接地 | 已完成 | 计量泵未使用状态，已重新连接
DH1 | ADH1693-党宝权 | 2026/4/24 0:00:00 | B5 | M16 | 生产值班 | ADH7065-常运达 | ADH7065-常运达 | 一般隐患 |  | 一层酸尾气间地面腐蚀需要处理 | 已完成 | 已整改
DH1 | ADH1693-党宝权 | 2026/4/24 0:00:00 | B5 | M16 | 生产值班 | ADH7065-常运达 | ADH7065-常运达 | 一般隐患 |  | 四楼电梯口物料过多及时处理 | 已完成 | 已整改
DH1 | ADH1693-党宝权 | 2026/4/24 0:00:00 | B5 | M16 | 生产值班 | ADH7065-常运达 | ADH7065-常运达 | 一般隐患 |  | 516-R05尾气自控阀气源接头漏气 | 已完成 | 已整改
DH1 | ADH1693-党宝权 | 2026/4/24 0:00:00 | B5 | M16 | 生产值班 | ADH7065-常运达 | ADH7065-常运达 | 一般隐患 |  | 515-F02 现场准备好了导线但未连接，尽快找电工安装固定导线 | 已完成 | 已整改
DH1 | ADH1693-党宝权 | 2026/4/24 0:00:00 | B5 | M14 | 生产值班 | ADH1693-党宝权 | ADH1693-党宝权 | 一般隐患 |  | 15车间11釜固体加料箱子底部残留物料 | 已完成 | 已完成整改
DH1 | ADH1693-党宝权 | 2026/4/24 0:00:00 | B5 | M14 | 生产值班 | ADH1693-党宝权 | ADH1693-党宝权 | 一般隐患 |  | 515-R02现场固体加料箱子残留物料较多 | 已完成 | 已完成整改
DH1 | ADH1693-党宝权 | 2026/4/24 0:00:00 | B5 | M14 | 生产值班 | ADH1693-党宝权 | ADH1693-党宝权 | 一般隐患 |  | 514-R07部分阀门缺少锁片 | 已完成 | 已完成整改
DH1 | ADH1693-党宝权 | 2026/4/24 0:00:00 | B5 | M14 | 生产值班 | ADH1693-党宝权 | ADH1693-党宝权 | 一般隐患 |  | 514-R07蒸出管路其中一颗螺丝未紧固 | 已完成 | 已完成整改
DH1 | ADH1693-党宝权 | 2026/4/24 0:00:00 | B5 | M14 | 生产值班 | ADH1693-党宝权 | ADH1693-党宝权 | 一般隐患 |  | 514-R02氮封阀螺丝未漏出两个牙 | 已完成 | 已完成整改
DH1 | ADH1693-党宝权 | 2026/4/24 0:00:00 | B4 | M13 | 生产值班 | ADH2252-唐嘉健 | ADH2252-唐嘉健 | 一般隐患 | 设备设施原因 | 413-FD01顶部有锈迹、电子秤和文件架有灰尘 | 已完成 | 已清理完成 | N/A
DH1 | ADH1693-党宝权 | 2026/4/24 0:00:00 | B4 | M13 | 生产值班 | ADH2252-唐嘉健 | ADH2252-唐嘉健 | 一般隐患 | 设备设施原因 | 二层薄膜间储罐后面大白脱落 | 已完成 | 已处理完成 | N/A
DH1 | ADH1693-党宝权 | 2026/4/24 0:00:00 | B4 | M13 | 生产值班 | ADH2252-唐嘉健 | ADH2252-唐嘉健 | 一般隐患 | 设备设施原因 | 一层水相间桶没有标识，梯子不稳 | 已完成 | 已处理完成 | N/A
DH1 | ADH1693-党宝权 | 2026/4/24 0:00:00 | B4 | M13 | 生产值班 | ADH2252-唐嘉健 | ADH2252-唐嘉健 | 一般隐患 | 设备设施原因 | 4楼的这2个亚克力拆除，这个不是最新的。 | 已完成 | 已整改 | N/A
DH1 | ADH1693-党宝权 | 2026/4/24 0:00:00 | B4 | M13 | 生产值班 | ADH2252-唐嘉健 | ADH2252-唐嘉健 | 一般隐患 | 设备设施原因 | 物流平台，箱子擦干净放干净的工具 | 已完成 | 已整改 | N/A
DH1 | ADH1693-党宝权 | 2026/4/24 0:00:00 | B4 | M10 | 生产值班 | ADH1427-单良 | ADH1427-单良 | 一般隐患 |  | 411-F02出料口以及大腰存在物料痕迹待清理 | 已完成 | 已整改完成
DH1 | ADH1693-党宝权 | 2026/4/24 0:00:00 | B4 | M10 | 生产值班 | ADH1427-单良 | ADH1427-单良 | 一般隐患 |  | 410-R08 伴热连接气源管使用完毕需要及时拆除 | 已完成 | 已整改完成
DH1 | ADH1693-党宝权 | 2026/4/24 0:00:00 | B4 | M10 | 生产值班 | ADH1427-单良 | ADH1427-单良 | 一般隐患 |  | 410-R14接受罐位置渗漏需要刷漆 | 已完成 | 已整改完成
DH1 | ADH1693-党宝权 | 2026/4/24 0:00:00 | B4 | M10 | 生产值班 | ADH1427-单良 | ADH1427-单良 | 一般隐患 |  | 10车间1曾金检机检修口标识缺失 | 已完成 | 已整改完成
DH1 | ADH1693-党宝权 | 2026/4/24 0:00:00 | B4 | M10 | 生产值班 | ADH1427-单良 | ADH1427-单良 | 一般隐患 |  | 410-R15釜插地官位置需要重新打胶 | 已完成 | 已整改完成
DH1 | ADH1693-党宝权 | 2026/4/24 0:00:00 | B4 | M10 | 生产值班 | ADH1427-单良 | ADH1427-单良 | 一般隐患 |  | 10车间410-R12釜表面锈蚀 需要清理 | 已完成 | 已整改完成
DH1 | ADH0477-姜洪峰 | 2026/4/24 0:00:00 | 焚烧炉&污水站 | 焚烧炉&污水站 | 生产值班 | ADH0396-姜龙 | ADH0396-姜龙 | 一般隐患 | 设备设施原因 | 污水站实验室内木门门锁损坏，需要维修 | 已完成 | 已沟通设备部安排维修
DH1 | ADH0477-姜洪峰 | 2026/4/24 0:00:00 | 供应部 | 供应部 | 生产值班 | ADH1252-邹纯利 | ADH0166-王宏宝 | 一般隐患 |  | 11号库内氢气检测缺少标识 | 已完成 | 区域位置较高：标识、检测信息已经集中悬挂； 现场不缺少
DH1 | ADH0477-姜洪峰 | 2026/4/24 0:00:00 | 其他 | 其他 | 生产值班 | ALS11272-史航 | ALS11272-史航 | 一般隐患 |  | 11号库对面厂区护栏有缺口，需要维修
DH1 | ADH0477-姜洪峰 | 2026/4/24 0:00:00 | 设备部 | 设备部 | 生产值班 | ADH0423-刘宇欣 | ADH0423-刘宇欣 | 一般隐患 | 人的原因 | 22号楼动力站值班室内非化放置在地面电线桥架上，未及时整理 | 已完成 | 清理桥架上方杂物 | N/A
DH1 | ADH0477-姜洪峰 | 2026/4/24 0:00:00 | 研发实验室 | 研发实验室 | 生产值班 | ADH0477-姜洪峰 | ADH0477-姜洪峰 | 一般隐患 | 人的原因 | 研发实验室内001，022通风橱反应未开启氮气保护 | 已完成 | 现场已开启氮气保护，钉钉群内通知实验室人员后续统计处罚
DH1 | ADH0477-姜洪峰 | 2026/4/24 0:00:00 | 研发实验室 | 研发实验室 | 生产值班 | ADH0477-姜洪峰 | ADH0477-姜洪峰 | 一般隐患 | 人的原因 | 研发实验室内005，035通风橱电气设备使用完毕后未断电 | 已完成 | 现场已断电，钉钉群内通知实验室人员后续统计处罚
DH1 | ADH0477-姜洪峰 | 2026/4/24 0:00:00 | QC | QC | 生产值班 | ADH5559-傅强 | ADH6537-陈秭祎 | 一般隐患 | 人的原因 | 2层楼梯处存放大量废弃包装，未及时清理 | 已完成
DH1 | ADH0477-姜洪峰 | 2026/4/24 0:00:00 | QC | QC | 生产值班 | ADH5559-傅强 | ADH6537-陈秭祎 | 一般隐患 | 人的原因 | 多个废液瓶敞口放置，现场已密封 | 已完成
DH1 | ADH0477-姜洪峰 | 2026/4/24 0:00:00 | QC | QC | 生产值班 | ADH0456-王治国 | ADH0456-王治国 | 一般隐患 | 设备设施原因 | 更衣室门口灭火器铅封缺失，压力正常，需要补充铅封 | 已完成
DH1 | ADH1198-付子健 | 2026/4/23 0:00:00 | B5 | M16 | 生产值班 |  | ADH7065-常运达 | 一般隐患 |  | 16车间一层内包装间缓冲间有门禁设置，现场打卡器指示灯频繁闪烁，该区域无需配置门禁，考虑拆除 | 已完成 | 已完成
DH1 | ADH1198-付子健 | 2026/4/23 0:00:00 | B5 | M17 | 生产值班 |  | ADH7065-常运达 | 一般隐患 |  | 17车间四层光化学区域一台设备急停按钮使用亚克力外罩上锁控制，现场钥匙在锁具上放置 | 已完成 | 已完成
DH1 | ADH1198-付子健 | 2026/4/23 0:00:00 | B5 | M16 | 生产值班 |  | ADH7065-常运达 | 一般隐患 |  | 16车间三层多个门锁手动上锁位置锁芯缺失，需要维修补充 | 已完成 | 已完成
DH1 | ADH1198-付子健 | 2026/4/23 0:00:00 | B5 | M17 | 生产值班 |  | ADH7065-常运达 | 一般隐患 |  | 17车间一层酸性尾气间内有桶装酸水相存放，未粘贴标签需要及时周转 | 已完成 | 已完成
DH1 | ADH1198-付子健 | 2026/4/23 0:00:00 | B5 | M15 | 生产值班 |  | ADH1693-党宝权 | 一般隐患 |  | 15车间02釜上方固体加料箱箱门合页脱落，需要进行维修 | 已完成 | 已处理
DH1 | ADH1198-付子健 | 2026/4/23 0:00:00 | B5 | M14 | 生产值班 |  | ADH1693-党宝权 | 一般隐患 |  | 514-R06釜搅拌机封处异响声音较大，需要排查处理 | 已完成 | 已沟通保全处理
DH1 | ADH1198-付子健 | 2026/4/23 0:00:00 | B5 | M15 | 生产值班 |  | ADH1693-党宝权 | 一般隐患 |  | 515-R09区域地面一吊装孔洞需要回填处理 | 已完成 | 暂未使用完毕，已封堵
DH1 | ADH1198-付子健 | 2026/4/23 0:00:00 | B5 | M15 | 生产值班 |  | ADH1693-党宝权 | 一般隐患 |  | 15车间4326中间体周转桶进入车间过脏，桶盖尘土较多，需要对人员做好培训 | 已完成 | 已清理
DH1 | ADH1198-付子健 | 2026/4/23 0:00:00 | B4 | M13 | 生产值班 |  | ADH2252-唐嘉健 | 一般隐患 |  | 13车间四层薄膜罐旁门损坏，需要维修 | 已完成 | 已整改完毕
DH1 | ADH1198-付子健 | 2026/4/23 0:00:00 | B4 | M13 | 生产值班 |  | ADH2252-唐嘉健 | 一般隐患 |  | 13车间四层空调间内413-R05独立换热泵循环异响严重，四层夹层全为震动声，需要排查原因 | 已完成 | 已整改完毕
DH1 | ADH1198-付子健 | 2026/4/23 0:00:00 | B4 | M13 | 生产值班 |  | ADH2252-唐嘉健 | 一般隐患 |  | 13车间四层暂存间内送风明显异常，房间对走廊压力过大 | 已完成 | 沟通暖通进行调整
DH1 | ADH1198-付子健 | 2026/4/23 0:00:00 | B4 | M12 | 生产值班 |  | ADH0206-尹海朋 | 一般隐患 |  | 12车间四层人员对于桶装溶剂验料前使用气源管接收尾气，无法做到气味降低挥发，需要对墙边固定尾气制作个集气罩便于人员操作 | 已完成 | 月预算进行物资购买，到货后进行安装
DH1 | ADH1198-付子健 | 2026/4/23 0:00:00 | B4 | M12 | 生产值班 |  | ADH0206-尹海朋 | 一般隐患 |  | 12车间四层高低温一体机使用需要进行静电接地线的补充 | 已完成 | 一体机接地线已安装
DH1 | ADH1198-付子健 | 2026/4/23 0:00:00 | B4 | M11 | 生产值班 |  | ADH0206-尹海朋 | 一般隐患 |  | 411-R03釜上加料箱内固体投料后蓝色物料残留较多，需要清理 | 已完成 | 进行投料后清理要求
DH1 | ADH1198-付子健 | 2026/4/23 0:00:00 | B4 | M12 | 生产值班 |  | ADH0206-尹海朋 | 一般隐患 |  | 412-R13釜旁在线氧含量使用喉箍悬挂固定，需要制作固定螺栓固定 | 已完成 | 设备使用完毕进行相应整改制作
DH1 | ADH1198-付子健 | 2026/4/23 0:00:00 | B4 | M10 | 生产值班 |  | ADH1427-单良 | 一般隐患 |  | 10车间一层走廊从地漏返水，需要跟踪废水COD及时进行排放 | 已完成 | 已整改完成
DH1 | ADH1198-付子健 | 2026/4/23 0:00:00 | B4 | M10 | 生产值班 |  | ADH1427-单良 | 一般隐患 |  | 10车间三层薄膜处存放一卷聚乙烯管路，需要转移至暂存间内 | 已完成 | 已整改完成
DH1 | ADH1198-付子健 | 2026/4/23 0:00:00 | B4 | M10 | 生产值班 |  | ADH1427-单良 | 一般隐患 |  | 410-R15接收罐前磁力泵泵头缺少盲板且有物料残留 | 已完成 | 已整改完成
DH1 | ADH2524-孙瑛琦 | 2026/4/23 0:00:00 | B7 | M22 | 生产值班 | ADH5756-刘国锋 | ADH5756-刘国锋 | 一般隐患 | 设备设施原因 | 22车间3层钥匙盒未上锁 | 已完成 | 人员使用完毕未及时上锁，违反良好行为，已对人员进行批评教育
DH1 | ADH2524-孙瑛琦 | 2026/4/23 0:00:00 | B7 | M22 | 生产值班 | ADH5756-刘国锋 | ADH5756-刘国锋 | 一般隐患 | 环境原因 | 22车间3层722-R21平台一隔膜泵进口有液体地漏 | 已完成 | 使用中损坏，滴漏，现已处理完毕
DH1 | ADH2524-孙瑛琦 | 2026/4/23 0:00:00 | B7 | M22 | 生产值班 | ADH5756-刘国锋 | ADH5756-刘国锋 | 一般隐患 | 设备设施原因 | 22车间4层722-R08前一盐酸桶表面盐酸溶液 | 已完成 | 人员备料桶表面有物料残留未及时清理，现已清理完毕
DH1 | ADH2524-孙瑛琦 | 2026/4/23 0:00:00 | B7 | M22 | 生产值班 | ADH5756-刘国锋 | ADH5756-刘国锋 | 一般隐患 | 方法原因 | 22车间溶剂见万象集气罩破损 | 已完成 | 使用中损坏，现已更换完毕
DH1 | ADH2524-孙瑛琦 | 2026/4/23 0:00:00 | B7 | M21 | 生产值班 | ADH1698-林志新 | ADH1698-林志新 | 一般隐患 | 方法原因 | 21车间2层721-R12接收罐保温脱落 | 已完成 | 现场已经处理 | N/A
DH1 | ADH2524-孙瑛琦 | 2026/4/23 0:00:00 | B7 | M21 | 生产值班 | ADH1698-林志新 | ADH1698-林志新 | 一般隐患 | 人的原因 | 21车间4层分布期间循环水管路有沙眼 | 已完成 | 已经上报审批，明日完成焊接，已经打卡子处理 | N/A
DH1 | ADH2524-孙瑛琦 | 2026/4/23 0:00:00 | B7 | M21 | 生产值班 | ADH1698-林志新 | ADH1698-林志新 | 一般隐患 | 设备设施原因 | 21车间3层721-R19加料车悬挂插地管，下口未密封 | 已完成 | 已经套袋完毕 | N/A
DH1 | ADH2524-孙瑛琦 | 2026/4/23 0:00:00 | B7 | M21 | 生产值班 | ADH1698-林志新 | ADH1698-林志新 | 一般隐患 | 设备设施原因 | 21车间4层721-R01加料软管无标签 | 已完成 | 现场已经悬挂完毕 | N/A
DH1 | ADH2524-孙瑛琦 | 2026/4/23 0:00:00 | B6 | M20 | 生产值班 | ADH3773-ADH3773张健 | ADH3773-ADH3773张健 | 一般隐患 | 设备设施原因 | 20车间2层620-R15接收罐保温破损 | 已完成 | 已完成
DH1 | ADH2524-孙瑛琦 | 2026/4/23 0:00:00 | B6 | M20 | 生产值班 | ADH3773-ADH3773张健 | ADH3773-ADH3773张健 | 一般隐患 | 方法原因 | 20车间2层620-R15下口地面污染 | 已完成 | 已完成
DH1 | ADH2524-孙瑛琦 | 2026/4/23 0:00:00 | B6 | M20 | 生产值班 | ADH3773-ADH3773张健 | ADH3773-ADH3773张健 | 一般隐患 | 方法原因 | 20车间3层620-R15加料车缺少固定氮气尾气 | 已完成 | 已完成
DH1 | ADH2524-孙瑛琦 | 2026/4/23 0:00:00 | B6 | M20 | 生产值班 | ADH3773-ADH3773张健 | ADH3773-ADH3773张健 | 一般隐患 | 人的原因 | 20车间3层620-R07下口管路塌腰严重 | 已完成 | 已完成
DH1 | ADH2524-孙瑛琦 | 2026/4/23 0:00:00 | B6 | M18 | 生产值班 | ADH0789-孙金亮 | ADH0789-孙金亮 | 一般隐患 | 设备设施原因 | 18车间4层618-R02加料箱内部分物料变色 | 已完成 | 已完成
DH1 | ADH2524-孙瑛琦 | 2026/4/23 0:00:00 | B6 | M18 | 生产值班 | ADH0789-孙金亮 | ADH0789-孙金亮 | 一般隐患 | 设备设施原因 | 19车间3层树脂柱下配件车上放置流体过滤器状态标识卡 | 已完成 | 已完成
DH1 | ADH2524-孙瑛琦 | 2026/4/23 0:00:00 | B6 | M18 | 生产值班 | ADH0789-孙金亮 | ADH0789-孙金亮 | 一般隐患 | 人的原因 | 18车间3层618-R15旁纯化水流量计架子锈蚀严重 | 已完成 | 已完成
DH1 | ADH2524-孙瑛琦 | 2026/4/23 0:00:00 | B6 | M18 | 生产值班 | ADH0789-孙金亮 | ADH0789-孙金亮 | 一般隐患 | 方法原因 | 18车间4层618-R03上加料软管无标签 | 已完成 | 已完成
DH1 | ADH1502-郭志杰 | 2026/4/22 0:00:00 | B3 | M3 | 生产值班 | ADH2757-许文涛 | ADH2757-许文涛 | 一般隐患 | 设备设施原因 | 三层爬梯松动，固定不完全 | 已完成 | 已完成禁锢
DH1 | ADH1502-郭志杰 | 2026/4/22 0:00:00 | B3 | M3 | 生产值班 | ADH2757-许文涛 | ADH2757-许文涛 | 一般隐患 | 人的原因 | 303-R08后方聚乙烯管路未固定 | 已完成 | 已安排固定
DH1 | ADH1502-郭志杰 | 2026/4/22 0:00:00 | B3 | M3 | 生产值班 | ADH2757-许文涛 | ADH2757-许文涛 | 一般隐患 | 人的原因 | 303-R16前方放置一段聚乙烯管未使用，需要及时清理。 | 已完成 | 已拆除报废
DH1 | ADH1502-郭志杰 | 2026/4/22 0:00:00 | B3 | M2 | 生产值班 | ADH1133-刘海洋 | ADH1133-刘海洋 | 一般隐患 | 人的原因 | 302-R04反应釜下口连接软管至301-N02无管路标签，无试密标签。 | 已完成 | 已整改 | N/A
DH1 | ADH1502-郭志杰 | 2026/4/22 0:00:00 | B3 | M2 | 生产值班 | ADH1133-刘海洋 | ADH1133-刘海洋 | 一般隐患 | 人的原因 | 302-R15反应釜旁电子秤为固定电子秤，但电子秤未在定位标识内。 | 已完成 | 已归位 | N/A
DH1 | ADH1502-郭志杰 | 2026/4/22 0:00:00 | B3 | M2 | 生产值班 | ADH1133-刘海洋 | ADH1133-刘海洋 | 一般隐患 | 人的原因 | 二车间北门人员通道处两卷铁皮遮挡 | 已完成 | 已清理 | N/A
DH1 | ADH1502-郭志杰 | 2026/4/22 0:00:00 | B3 | M1 | 生产值班 | ADH0416-施国明 | ADH0416-施国明 | 一般隐患 | 环境原因 | 一车间三层走廊溶剂气味，需要排查气味来源并及时处理 | 已完成 | 已处理完毕
DH1 | ADH1502-郭志杰 | 2026/4/22 0:00:00 | B3 | M1 | 生产值班 | ADH0416-施国明 | ADH0416-施国明 | 一般隐患 | 人的原因 | 305-R03下口未上锁且无盲板，下口滴水至地面需要及时清理 | 已完成 | 反应釜清洗，已打压试密完毕
DH1 | ADH1502-郭志杰 | 2026/4/22 0:00:00 | B3 | M1 | 生产值班 | ADH0416-施国明 | ADH0416-施国明 | 一般隐患 | 人的原因 | 一车间西侧楼口一桶物料无标识，现场人员反馈未污水，已现场联系人员进行确认和标签粘贴 | 已完成 | 车间地漏无法使用废水进桶
DH1 | ADH1502-郭志杰 | 2026/4/22 0:00:00 | B2 | M7 | 生产值班 | ADH0738-谷建成 | ADH0738-谷建成 | 一般隐患 | 人的原因 | 七车间一层西侧，走廊地面被划痕被划严重，需要重新处理。 | 已完成 | 已整改
DH1 | ADH1502-郭志杰 | 2026/4/22 0:00:00 | B2 | M7 | 生产值班 | ADH0738-谷建成 | ADH0738-谷建成 | 一般隐患 | 人的原因 | 7车间2层包装间前墙面被污染，需及时清理，并调查原因。 | 已完成 | 已进行清理
DH1 | ADH1502-郭志杰 | 2026/4/22 0:00:00 | B2 | M7 | 生产值班 | ADH0738-谷建成 | ADH0738-谷建成 | 一般隐患 | 人的原因 | 207-E04-Tc 01至E03-Tc02下口连接软管，无管路标识，无试密标签。 | 已完成 | 已添加
DH1 | ADH1502-郭志杰 | 2026/4/22 0:00:00 | B2 | M6 | 生产值班 | ADH1201-张晓飞 | ADH1201-张晓飞 | 一般隐患 | 人的原因 | 6车间2层防爆溢出间两根白钢软管无管路标签标识。 | 已完成 | 已粘贴
DH1 | ADH1502-郭志杰 | 2026/4/22 0:00:00 | B2 | M6 | 生产值班 | ADH1201-张晓飞 | ADH1201-张晓飞 | 一般隐患 | 人的原因 | 6车间2层压滤间，管架上放置一根两米软管，无管路标签标识且管路状态较脏 | 已完成 | 已粘贴，已清理
DH1 | ADH1502-郭志杰 | 2026/4/22 0:00:00 | B2 | M6 | 生产值班 | ADH1201-张晓飞 | ADH1201-张晓飞 | 一般隐患 | 人的原因 | 209-r06反应釜下方电子秤表盘脏污，需要及时更换。 | 已完成 | 更换完毕
DH1 | ADH1502-郭志杰 | 2026/4/22 0:00:00 | B1 | B1 | 生产值班 | ADH0734-闫学友 | ADH0734-闫学友 | 一般隐患 | 人的原因 | 101-R01反应釜间外放置自给式供氧呼吸器呼吸器，无定位标识。 | 已完成 | 已整改 | N/A
DH1 | ADH3484-李雨欣 | 2026/4/22 0:00:00 | B5 | M16 | 生产值班 |  | ADH7065-常运达 | 一般隐患 |  | 516-R21旁地面污染变蓝 | 已完成 | 已处理整改完成
DH1 | ADH3484-李雨欣 | 2026/4/22 0:00:00 | B5 | M16 | 生产值班 |  | ADH7065-常运达 | 一般隐患 |  | 516-R17釜上加料软管缺少标签 | 已完成 | 已处理
DH1 | ADH3484-李雨欣 | 2026/4/22 0:00:00 | B5 | M16 | 生产值班 |  | ADH7065-常运达 | 一般隐患 |  | 16车间一层清洗间门口地面污染变蓝 | 已完成 | 已处理整改完成
DH1 | ADH3484-李雨欣 | 2026/4/22 0:00:00 | B5 | M14 | 生产值班 |  | ADH1693-党宝权 | 一般隐患 |  | 514-FD07现场除锈 | 已完成 | 已处理
DH1 | ADH3484-李雨欣 | 2026/4/22 0:00:00 | B5 | M14 | 生产值班 |  | ADH1693-党宝权 | 一般隐患 |  | 514-R14旁计量泵漏油 | 已完成 | 已处理
DH1 | ADH3484-李雨欣 | 2026/4/22 0:00:00 | B5 | M14 | 生产值班 |  | ADH1693-党宝权 | 一般隐患 |  | 514-R01-Tr01液位计阀门芯滴漏 | 已完成 | 已处理
DH1 | ADH3484-李雨欣 | 2026/4/22 0:00:00 | B5 | M14 | 生产值班 |  | ADH1693-党宝权 | 一般隐患 |  | 514-FD05门口地面有物料标签 | 已完成 | 已清理完毕
DH1 | ADH3484-李雨欣 | 2026/4/22 0:00:00 | B4 | M13 | 生产值班 |  | ADH2252-唐嘉健 | 一般隐患 |  | 413-R04尾气罩有白色物料 | 已完成 | 已整改完毕
DH1 | ADH3484-李雨欣 | 2026/4/22 0:00:00 | B4 | M13 | 生产值班 |  | ADH2252-唐嘉健 | 一般隐患 |  | 305-Ce06间白钢平台除锈 | 已完成 | 已整改完毕
DH1 | ADH3484-李雨欣 | 2026/4/22 0:00:00 | B4 | M13 | 生产值班 |  | ADH2252-唐嘉健 | 一般隐患 |  | 一层水相间地面划痕，刷漆处理 | 已完成 | 已整改完毕
DH1 | ADH3484-李雨欣 | 2026/4/22 0:00:00 | B4 | M11 | 生产值班 |  | ADH0206-尹海朋 | 一般隐患 |  | 四层压滤罐缺少静电接地 | 已完成 | 静电接地安装完成
DH1 | ADH3484-李雨欣 | 2026/4/22 0:00:00 | B4 | M11 | 生产值班 |  | ADH0206-尹海朋 | 一般隐患 |  | 411-R04上管路缺少标识 | 已完成 | 进行标识添加完成
DH1 | ADH3484-李雨欣 | 2026/4/22 0:00:00 | B4 | M12 | 生产值班 |  | ADH0206-尹海朋 | 一般隐患 |  | 412-R16下口地面腐蚀发蓝 | 已完成 | 统一进行地面刷漆
DH1 | ADH3484-李雨欣 | 2026/4/22 0:00:00 | B4 | M12 | 生产值班 |  | ADH0206-尹海朋 | 一般隐患 |  | 412-R08接收罐地面有白色物料印记 | 已完成 | 物料清理完毕
DH1 | ADH3484-李雨欣 | 2026/4/22 0:00:00 | B4 | M11 | 生产值班 |  | ADH0206-尹海朋 | 一般隐患 |  | 411-R11加料车表面有粉尘 | 已完成 | 进行清理完毕
DH1 | ADH3484-李雨欣 | 2026/4/22 0:00:00 | B4 | M10 | 生产值班 |  | ADH1427-单良 | 一般隐患 |  | 410-R11釜上缺少盲板 | 已完成 | 已安装
DH1 | ADH3484-李雨欣 | 2026/4/22 0:00:00 | B4 | M10 | 生产值班 |  | ADH1427-单良 | 一般隐患 |  | 4层墙边地面有水 | 已完成 | 已清理
DH1 | ADH3484-李雨欣 | 2026/4/22 0:00:00 | B4 | M10 | 生产值班 |  | ADH1427-单良 | 一般隐患 |  | 410-R05旁穿层孔洞缺少封堵 | 已完成 | 已封堵
DH1 | ADH3484-李雨欣 | 2026/4/22 0:00:00 | B4 | M10 | 生产值班 |  | ADH1427-单良 | 一般隐患 |  | 410-R08计量泵管路缺少标识 | 已完成 | 已添加标识
DH1 | ADH0456-王治国 | 2026/4/22 0:00:00 | QC | QC | 生产值班 | ADH5559-傅强 | ADH0140-党宝玉 | 一般隐患 | 人的原因 | QC2实验室，现场通风橱需要清理。 | 已完成
DH1 | ADH0456-王治国 | 2026/4/22 0:00:00 | AC | AC | 生产值班 | ADH0456-王治国 | ADH2858-李嘉伟 | 一般隐患 | 人的原因 | 研发检测室，桌面流动相瓶要求现场人员进行处理。 | 已完成
DH1 | ADH0456-王治国 | 2026/4/22 0:00:00 | AC | AC | 生产值班 | ADH0456-王治国 | ADH1035-冯立辉 | 一般隐患 | 人的原因 | QC1实验室，现场容量瓶直接放在台面，要求现场人员及时处理。 | 已完成
DH1 | ADH0456-王治国 | 2026/4/22 0:00:00 | 研发实验室 | 研发实验室 | 生产值班 | ALS0788-王致 | ADH0477-姜洪峰 | 一般隐患 | 人的原因 | Lab-032通风橱，CPs147617-02项目过夜单，巡查时间段20.00-22.00，巡查人及时间遗漏。同时未进行氮气保护。 | 已完成 | 人员在车间，无法按时巡查，已在过夜单中进行备注 氮气保护已再钉钉群内进行通报，要求项目组进行培训强调
DH1 | ADH0456-王治国 | 2026/4/22 0:00:00 | 研发实验室 | 研发实验室 | 生产值班 | ALS0788-王致 | ADH0477-姜洪峰 | 一般隐患 | 人的原因 | 旋蒸通风橱-03，旋蒸仪水浴锅内有白色物料，需要清理。 | 已完成 | 吹料盒子拿去物料是撒落，已清理完毕
DH1 | ADH0456-王治国 | 2026/4/22 0:00:00 | 研发实验室 | 研发实验室 | 生产值班 | ALS0788-王致 | ADH0477-姜洪峰 | 一般隐患 | 人的原因 | Lab-022通风橱，CPo127237-03项目，反应未进行氮气保护。同时搅拌摩擦冷凝水橡胶管。 | 已完成 | 已在钉钉群内通报，要求项目组进行氮气保护培训强调，冷凝管等需要审批时进行确认
DH1 | ADH0456-王治国 | 2026/4/22 0:00:00 | 焚烧炉&污水站 | 焚烧炉&污水站 | 生产值班 | FX2727-于太明 | ADH0396-姜龙 | 一般隐患 |  | 垃圾站门口暂存多个纸板桶。 | 已完成 | 已清理
DH1 | ADH0456-王治国 | 2026/4/22 0:00:00 | 外围 | 罐区 | 生产值班 | FX2727-于太明 | ADH1333-徐博 | 一般隐患 |  | 50立罐区，5号楼装车管路阀门处法兰静电跨接一端未连。 | 已完成 | 现场已更换静电跨接
DH1 | ADH0456-王治国 | 2026/4/22 0:00:00 | 外围 | 罐区 | 生产值班 | FX2727-于太明 | ADH1333-徐博 | 一般隐患 |  | 50立灌区泵房，TF02-P01打料过程中，压力表的指针超过表上红色标识的上限，需属地进行确认。 | 已完成 | 压力表上限是按照要求，根据磁力泵扬程计算的
DH1 | ADH0456-王治国 | 2026/4/22 0:00:00 | 外围 | 罐区 | 生产值班 | FX2727-于太明 | ADH1333-徐博 | 一般隐患 |  | 5号楼10立罐区。北侧人体静电消除器，未见校验合格签。 | 已完成 | 5号楼罐区共有4台人体静电消除器，全部08/27/2026到期，其中这个合格签由双面胶粘贴，合格签脱落，目前已有EHS重新下发合格标签，粘贴完毕
DH1 | ADH0456-王治国 | 2026/4/22 0:00:00 | 供应部 | 供应部 | 生产值班 | ADH0094-孙云峰 | ADH0166-王宏宝 | 一般隐患 |  | 33号库门口待安装货架，明天审计，请属地及时处理。 | 已完成 | 事项孙总已经报备，暂时保留&不进行调整
DH1 | ADH0066-李功 | 2026/4/21 0:00:00 | 设备部 | 设备部 | 生产值班 | ADH1264-邓哲 | ADH1264-邓哲 | 一般隐患 | 人的原因 | 检查4号楼设备维护记录，部分人员书写潦草，日清日结复核人未有效核查及上报沟通，分管负责人提供处理意见 | 已完成 | 对人员培训，规范书写，并上报处罚 | N/A
DH1 | ADH0066-李功 | 2026/4/21 0:00:00 | 设备部 | 设备部 | 生产值班 | ADH1264-邓哲 | ADH1264-邓哲 | 一般隐患 | 人的原因 | 17号楼动力站二层制氮机设备基座下面地面需要清理刷漆，同时一根空管管路未使用蓝色专用管 | 已完成 | 管路和基座除锈刷漆 | N/A
DH1 | ADH0066-李功 | 2026/4/21 0:00:00 | 设备部 | 设备部 | 生产值班 | ADH1264-邓哲 | ADH1264-邓哲 | 一般隐患 | 人的原因 | 17号楼动力站保全区域配件存放区域物资杂乱，安排各负责人清理整顿 | 已完成 | 规整保全小库 | N/A
DH1 | ADH0066-李功 | 2026/4/21 0:00:00 | 设备部 | 设备部 | 生产值班 | ADH1264-邓哲 | ADH1264-邓哲 | 一般隐患 | 人的原因 | 17号楼动力站机修应急通道门口被3号楼动力站待更换的乙二醇泵遮挡，安排转移位置 | 已完成 | 转移乙二醇泵 | N/A
DH1 | ADH0066-李功 | 2026/4/21 0:00:00 | 设备部 | 设备部 | 生产值班 | ADH1264-邓哲 | ADH1264-邓哲 | 一般隐患 | 设备设施原因 | 22号楼动力站旁循环水泵房内压力表玻璃罩破损，需要更换 | 已完成 | 更换压力表 | N/A
DH1 | ADH0066-李功 | 2026/4/21 0:00:00 | 设备部 | 设备部 | 生产值班 | ADH1264-邓哲 | ADH1264-邓哲 | 一般隐患 | 人的原因 | 24号楼制氮机房北侧预留区围挡破损，局部位置无遮挡，需要修复 | 已完成 | 恢复围挡 | N/A
DH1 | ADH0066-李功 | 2026/4/21 0:00:00 | 设备部 | 设备部 | 生产值班 | ADH1264-邓哲 | ADH1264-邓哲 | 一般隐患 | 人的原因 | 24号楼制单机房空压机高低压限值需要明确粘贴在设备上，方便巡查人员第一时间发现是否异常 | 已完成 | 粘贴限位标识 | N/A
DH1 | ADH0066-李功 | 2026/4/21 0:00:00 | 设备部 | 设备部 | 生产值班 | ADH1264-邓哲 | ADH1264-邓哲 | 一般隐患 | 人的原因 | 24号楼制单机房内空压机排凝管路支架偏移，需要重新固定 | 已完成 | 调整管路支架 | N/A
DH1 | ADH0066-李功 | 2026/4/21 0:00:00 | 设备部 | 设备部 | 生产值班 | ADH1264-邓哲 | ADH1264-邓哲 | 一般隐患 | 人的原因 | 24号楼制单机房内氮气总出过滤器滤芯更换时间及灭火器检查时间临近，请属地注意检查和更换 | 已完成 | 到期前及时巡检并填写绿签 | N/A
DH1 | ADH0066-李功 | 2026/4/21 0:00:00 | 设备部 | 设备部 | 生产值班 | ADH7025-张志勇 | ADH7025-张志勇 | 一般隐患 | 环境原因 | 煤场围挡由于风大局部被刮倒，安排当班人员恢复固定 | 已完成 | 恢复围挡 | N/A
DH1 | ADH0800-董春亮 | 2026/4/21 0:00:00 | B7 | M22 | 生产值班 | ADH0935-张汝波 | ADH0935-张汝波 | 一般隐患 | 环境原因 | 722-R 23釜上加料箱的固定氮气和尾气管路的装饰盖脱落，需及时补充 | 已完成 | 已处理完毕
DH1 | ADH0800-董春亮 | 2026/4/21 0:00:00 | B7 | M22 | 生产值班 | ADH0935-张汝波 | ADH0935-张汝波 | 一般隐患 | 设备设施原因 | 722-R11接收罐乙二醇回管路保温弯头处损坏需及时维修 | 已完成 | 使用中损坏，现已维修完毕
DH1 | ADH0800-董春亮 | 2026/4/21 0:00:00 | B7 | M22 | 生产值班 | ADH0935-张汝波 | ADH0935-张汝波 | 一般隐患 | 人的原因 | 722-R13釜上连接的静电卡子过期，需及时处理 | 已完成 | 已处理完毕
DH1 | ADH0800-董春亮 | 2026/4/21 0:00:00 | B7 | M22 | 生产值班 | ADH0935-张汝波 | ADH0935-张汝波 | 一般隐患 | 人的原因 | 722-R10 上投料软管无标签标识，需进行补充 | 已完成 | 未及时悬挂，现已补充完毕
DH1 | ADH0800-董春亮 | 2026/4/21 0:00:00 | B7 | M21 | 生产值班 | ADH1698-林志新 | ADH1698-林志新 | 一般隐患 | 设备设施原因 | 721-R07旁边的计量泵泵头套的防护塑料袋内有润滑油，需要及时清理。。 | 已完成 | 泵头外送喷涂，油已经清理 | N/A
DH1 | ADH0800-董春亮 | 2026/4/21 0:00:00 | B7 | M21 | 生产值班 | ADH1698-林志新 | ADH1698-林志新 | 一般隐患 | 设备设施原因 | 721-R15旁边照明灯管不亮需及时更换 | 已完成 | 已经沟通电工更换 | N/A
DH1 | ADH0800-董春亮 | 2026/4/21 0:00:00 | B7 | M21 | 生产值班 | ADH1698-林志新 | ADH1698-林志新 | 一般隐患 | 设备设施原因 | 二十一车间备料平台门把手损坏需及时更换 | 已完成 | 已经沟通保全维修完毕 | N/A
DH1 | ADH0800-董春亮 | 2026/4/21 0:00:00 | B7 | M21 | 生产值班 | ADH1698-林志新 | ADH1698-林志新 | 一般隐患 | 环境原因 | 七号楼参观通道侧面粘鼠板表面有大白掉落的粉尘、较脏，需要进行更换 | 已完成 | 现场已经更换完毕 | N/A
DH1 | ADH0800-董春亮 | 2026/4/21 0:00:00 | B6 | M20 | 生产值班 | ADH3773-ADH3773张健 | ADH3773-ADH3773张健 | 一般隐患 | 设备设施原因 | 4-34设备间房间固定电子秤未进行定位 | 已完成 | 已完成
DH1 | ADH0800-董春亮 | 2026/4/21 0:00:00 | B6 | M20 | 生产值班 | ADH3773-ADH3773张健 | ADH3773-ADH3773张健 | 一般隐患 | 人的原因 | 620-R15加料箱的尾气管路连接的气源嘴螺母未进行紧固，需要有效固定 | 已完成 | 已完成
DH1 | ADH0800-董春亮 | 2026/4/21 0:00:00 | B6 | M20 | 生产值班 | ADH3773-ADH3773张健 | ADH3773-ADH3773张健 | 一般隐患 | 人的原因 | 620-R07的回流阀门，使用完毕需要及时关闭 | 已完成 | 已完成
DH1 | ADH0800-董春亮 | 2026/4/21 0:00:00 | B6 | M20 | 生产值班 | ADH3773-ADH3773张健 | ADH3773-ADH3773张健 | 一般隐患 | 人的原因 | 二十车间薄膜间E03储罐前方架子上搭了一个编织软管，容易掉落，需要及时收起 | 已完成 | 已完成
DH1 | ADH0800-董春亮 | 2026/4/21 0:00:00 | B6 | M18 | 生产值班 | ADH0789-孙金亮 | ADH0789-孙金亮 | 一般隐患 | 设备设施原因 | 十八车间三楼走廊灯管有不亮的整体照明较暗，需要及时进行更换 | 已完成 | 已完成
DH1 | ADH0800-董春亮 | 2026/4/21 0:00:00 | B6 | M18 | 生产值班 | ADH0789-孙金亮 | ADH0789-孙金亮 | 一般隐患 | 设备设施原因 | 4-28设备间内固定电子秤缺少定位标识。 | 已完成 | 已完成
DH1 | ADH0800-董春亮 | 2026/4/21 0:00:00 | B6 | M18 | 生产值班 | ADH0789-孙金亮 | ADH0789-孙金亮 | 一般隐患 | 人的原因 | 618-R08在暂存间投料的插底管压力表无C类标识，需及时补充 | 已完成 | 已完成
DH1 | ADH0800-董春亮 | 2026/4/21 0:00:00 | B6 | M18 | 生产值班 | ADH0789-孙金亮 | ADH0789-孙金亮 | 一般隐患 | 环境原因 | 618-R08人孔附近白钢罩子表面较脏，需要及时清理 | 已完成 | 已完成
DH1 | ADH0982-王华涛 | 2026/4/21 0:00:00 | B5 | M16 | 生产值班 |  | ADH7065-常运达 | 一般隐患 |  | 516-R21设备状态标识为“使用中”，现场人口盖子固定螺栓全部打开，与状态不符 | 已完成 | 已整改
DH1 | ADH0982-王华涛 | 2026/4/21 0:00:00 | B5 | M16 | 生产值班 |  | ADH7065-常运达 | 一般隐患 |  | 516-R22冷凝器循环水装饰盖脱落 | 已完成 | 已完成
DH1 | ADH0982-王华涛 | 2026/4/21 0:00:00 | B5 | M16 | 生产值班 |  | ADH7065-常运达 | 一般隐患 |  | 516-R12釜上加料箱门盖合页缺少固定螺栓 | 已完成 | 已完成
DH1 | ADH0982-王华涛 | 2026/4/21 0:00:00 | B5 | M15 | 生产值班 |  | ADH1693-党宝权 | 一般隐患 |  | 3层物料电梯门口堆放14个4326项目周转桶，进入车间前未进行清理，桶身及桶盖上边灰尘较多 | 已完成 | 已完成整改
DH1 | ADH0982-王华涛 | 2026/4/21 0:00:00 | B5 | M15 | 生产值班 |  | ADH1693-党宝权 | 一般隐患 |  | 515-SCB015加料车上多处手套出现小孔洞，进行更换 | 已完成 | 已完成整改
DH1 | ADH0982-王华涛 | 2026/4/21 0:00:00 | B5 | M15 | 生产值班 |  | ADH1693-党宝权 | 一般隐患 |  | 515-T006液位上限报警磁性开关倾斜松动 | 已完成 | 已完成整改
DH1 | ADH0982-王华涛 | 2026/4/21 0:00:00 | B5 | M15 | 生产值班 |  | ADH1693-党宝权 | 一般隐患 |  | 515-R09加料车门盖上方又白色粉末附着 | 已完成 | 已完成整改
DH1 | ADH0982-王华涛 | 2026/4/21 0:00:00 | B5 | M15 | 生产值班 |  | ADH1693-党宝权 | 一般隐患 |  | 515-R08釜上插底管未套袋密封 | 已完成 | 已完成整改
DH1 | ADH0982-王华涛 | 2026/4/21 0:00:00 | B5 | M15 | 生产值班 |  | ADH1693-党宝权 | 一般隐患 |  | 4层走廊上方溶剂管路锈迹较多，安排进行清理 | 已完成 | 已整改完成
DH1 | ADH0982-王华涛 | 2026/4/21 0:00:00 | B4 | M11 | 生产值班 |  | ADH0206-尹海朋 | 一般隐患 |  | 411-R05尾气喇叭口上有白色物料痕迹 | 已完成 | 进行物料清理完成
DH1 | ADH0982-王华涛 | 2026/4/21 0:00:00 | B4 | M11 | 生产值班 |  | ADH0206-尹海朋 | 一般隐患 |  | 411-R03上排空阀门标签状态差，进行更换 | 已完成 | 阀门标签进行更换完毕
DH1 | ADH0982-王华涛 | 2026/4/21 0:00:00 | B4 | M12 | 生产值班 |  | ADH0206-尹海朋 | 一般隐患 |  | 412-R11下口压滤罐表面有物料痕迹 | 已完成 | 进行物料清理完成
DH1 | ADH0982-王华涛 | 2026/4/21 0:00:00 | B4 | M12 | 生产值班 |  | ADH0206-尹海朋 | 一般隐患 |  | 2层重组分罐表面灰尘较多，梯子下方需要进行清理 | 已完成 | 进行灰尘清理完成
DH1 | ADH0982-王华涛 | 2026/4/21 0:00:00 | B4 | M12 | 生产值班 |  | ADH0206-尹海朋 | 一般隐患 |  | 412-R13尾气视镜需要清理 | 已完成 | 进行拆卸清洗完毕
DH1 | ADH0982-王华涛 | 2026/4/21 0:00:00 | B4 | M10 | 生产值班 |  | ADH1427-单良 | 一般隐患 |  | 410-R15设备拆洗，从蒸馏阀门位置有液体滴出，蒸馏口变径位置未进行遮盖 | 已完成 | 已整改完成
DH1 | ADH0982-王华涛 | 2026/4/21 0:00:00 | B4 | M10 | 生产值班 |  | ADH1427-单良 | 一般隐患 |  | 3-12反应区门上方滴水 | 已完成 | 已整改完成
DH1 | ADH0982-王华涛 | 2026/4/21 0:00:00 | B4 | M10 | 生产值班 |  | ADH1427-单良 | 一般隐患 |  | 10车间一层走廊漏水 | 已完成 | 已整改完成
DH1 | ADH0982-王华涛 | 2026/4/21 0:00:00 | B4 | M10 | 生产值班 |  | ADH1427-单良 | 一般隐患 |  | 410-R12下口疏水阀缺少阀门标签 | 已完成 | 已整改完成
DH1 | ADH0807-刘强 | 2026/4/20 0:00:00 | QC | QC | 生产值班 | ADH0456-王治国 | ADH0456-王治国 | 一般隐患 | 人的原因 | QC二楼试剂空箱垃圾及时清理，日清日结 | 已完成
DH1 | ADH0807-刘强 | 2026/4/20 0:00:00 | 外围 | 罐区 | 生产值班 | ADH1333-徐博 | ADH1333-徐博 | 一般隐患 |  | 暂存区9、10列架子地面一桶含钯滤饼沾染物，纸板桶已湿透，需检查更换包装确认湿水情况 | 已完成 | 沟通车间进行处理，更换防护桶
DH1 | ADH0807-刘强 | 2026/4/20 0:00:00 | 外围 | 罐区 | 生产值班 | ADH1333-徐博 | ADH1333-徐博 | 一般隐患 |  | 暂存区1号架子一层贴有蓝色报废标签的二级防护桶内存放有绑带，建议更换标签 | 已完成 | 将标签清理完毕
DH1 | ADH0807-刘强 | 2026/4/20 0:00:00 | 研发实验室 | 研发实验室 | 生产值班 | ADH0477-姜洪峰 | ADH0477-姜洪峰 | 一般隐患 | 人的原因 | LAB-024通风橱操作台面有白色固体物料粉末未清理干净 | 已完成 | 已清理完毕
DH1 | ADH0807-刘强 | 2026/4/20 0:00:00 | 研发实验室 | 研发实验室 | 生产值班 | ADH0477-姜洪峰 | ADH0477-姜洪峰 | 一般隐患 | 人的原因 | LAB-006、LAB-028、LAB-036通风橱内垃圾或使用过的一次性手套垃圾未及时清理 | 已完成 | 已清理完毕
DH1 | ADH0807-刘强 | 2026/4/20 0:00:00 | 研发实验室 | 研发实验室 | 生产值班 | ADH0477-姜洪峰 | ADH0477-姜洪峰 | 一般隐患 |  | 一具正压呼吸器，未见编号及检查合格签 | 已完成 | 日常投料使用，非应急物资，使用前检查，不需要编号及合格签
DH1 | ADH0807-刘强 | 2026/4/20 0:00:00 | 研发实验室 | 研发实验室 | 生产值班 | ADH0477-姜洪峰 | ADH0477-姜洪峰 | 一般隐患 | 人的原因 | LAB-006通风橱内有一袋固体物料无任何标签标识，现场无操作人员做好确认避免误用 | 已完成 | 已清理完成
DH1 | ADH2184-邹光乐 | 2026/4/20 0:00:00 | B2 | M7 | 生产值班 | ADH0738-谷建成 | ADH0738-谷建成 | 一般隐患 | 方法原因 | 207-FD03灭火器偏移，需及时恢复。 | 已完成 | 已整改
DH1 | ADH2184-邹光乐 | 2026/4/20 0:00:00 | B2 | M7 | 生产值班 | ADH0738-谷建成 | ADH0738-谷建成 | 一般隐患 | 方法原因 | 07釜地面刷漆维护后 定位胶带需及时维护 | 已完成 | 已进行整改
DH1 | ADH2184-邹光乐 | 2026/4/20 0:00:00 | B2 | M7 | 生产值班 | ADH0738-谷建成 | ADH0738-谷建成 | 一般隐患 | 方法原因 | FD09记录桌有杂物需及时收起 | 已完成 | 已进行清理
DH1 | ADH2184-邹光乐 | 2026/4/20 0:00:00 | B2 | M6 | 生产值班 | ADH1201-张晓飞 | ADH1201-张晓飞 | 一般隐患 |  | 206-R20旁纯化水桶外表面需清洁 | 已完成 | 已清理
DH1 | ADH2184-邹光乐 | 2026/4/20 0:00:00 | B2 | M6 | 生产值班 | ADH1201-张晓飞 | ADH1201-张晓飞 | 一般隐患 |  | 六车间三层搪瓷罐无液位计需及时添加 | 已完成 | 已添加
DH1 | ADH2184-邹光乐 | 2026/4/20 0:00:00 | B2 | M6 | 生产值班 | ADH1201-张晓飞 | ADH1201-张晓飞 | 一般隐患 |  | 206-R06下口地面污染需及时维护 | 已完成 | 已刷漆
DH1 | ADH2184-邹光乐 | 2026/4/20 0:00:00 | B1 | B1 | 生产值班 | ADH0734-闫学友 | ADH0734-闫学友 | 一般隐患 |  | 101-T17上方尾气管路阀门有物料析出 | 已完成 | 已整改 | N/A
DH1 | ADH2184-邹光乐 | 2026/4/20 0:00:00 | B1 | B1 | 生产值班 | ADH0734-闫学友 | ADH0734-闫学友 | 一般隐患 |  | 101-TB02液位计上限标识粘贴错误 | 已完成 | 已整改 | N/A
DH1 | ADH2184-邹光乐 | 2026/4/20 0:00:00 | B1 | B1 | 生产值班 | ADH0734-闫学友 | ADH0734-闫学友 | 一般隐患 |  | 101-T07标识损坏需及时进行更换 | 已完成 | 已整改 | N/A
DH1 | ADH2184-邹光乐 | 2026/4/20 0:00:00 | B3 | M3 | 生产值班 | ADH2757-许文涛 | ADH2757-许文涛 | 一般隐患 |  | 303-R15上口加料箱手轮损坏需更换 | 已完成 | 设备部刘一桥经理已出库，其他加料箱有同样问题 同步整改
DH1 | ADH2184-邹光乐 | 2026/4/20 0:00:00 | B3 | M3 | 生产值班 | ADH2757-许文涛 | ADH2757-许文涛 | 一般隐患 |  | 303-R22下口排净阀处缺少盲板 | 已完成 | 已增加
DH1 | ADH2184-邹光乐 | 2026/4/20 0:00:00 | B3 | M3 | 生产值班 | ADH2757-许文涛 | ADH2757-许文涛 | 一般隐患 |  | 303-DRC01尾气集气罩脱节 | 已完成 | 已进行重新禁锢
DH1 | ADH2184-邹光乐 | 2026/4/20 0:00:00 | B3 | M2 | 生产值班 | ADH1133-刘海洋 | ADH1133-刘海洋 | 一般隐患 |  | 302-R09下口处转移管路气动阀漏气严重 | 已完成 | 已处理 | N/A
DH1 | ADH2184-邹光乐 | 2026/4/20 0:00:00 | B3 | M2 | 生产值班 | ADH1133-刘海洋 | ADH1133-刘海洋 | 一般隐患 |  | 302-CWB003配重桶上方有物料粉尘需清理 | 已完成 | 已清理 | N/A
DH1 | ADH2184-邹光乐 | 2026/4/20 0:00:00 | B3 | M2 | 生产值班 | ADH1133-刘海洋 | ADH1133-刘海洋 | 一般隐患 |  | 302-R19上方彩板有脚印需清理 | 已完成 | 已清理 | N/A
DH1 | ADH2184-邹光乐 | 2026/4/20 0:00:00 | B3 | M1 | 生产值班 | ADH0416-施国明 | ADH0416-施国明 | 一般隐患 |  | 301-R13下口锁上锁无效 | 已完成 | 已处理完毕
DH1 | ADH2184-邹光乐 | 2026/4/20 0:00:00 | B3 | M1 | 生产值班 | ADH0416-施国明 | ADH0416-施国明 | 一般隐患 |  | 303-F03下口无支撑 | 已完成 | 已添加完毕
DH1 | ADH2184-邹光乐 | 2026/4/20 0:00:00 | B3 | M1 | 生产值班 | ADH0416-施国明 | ADH0416-施国明 | 一般隐患 |  | 301-R17防爆片标识掉落 | 已完成 | 已重新安装
DH1 | ADH0212-苗伟钢 | 2026/4/20 0:00:00 | B7 | M22 | 生产值班 | ADH5756-刘国锋 | ADH5756-刘国锋 | 一般隐患 | 人的原因 | 722-R19下口放料管路静电卡子断裂损坏。 | 已完成 | 使用中断裂，现已更换完毕
DH1 | ADH0212-苗伟钢 | 2026/4/20 0:00:00 | B7 | M22 | 生产值班 | ADH5756-刘国锋 | ADH5756-刘国锋 | 一般隐患 | 人的原因 | 722-R20在氮气口边上的快开加水，操作不合规。 | 已完成 | 人员选择错误，已对人员进行培训
DH1 | ADH0212-苗伟钢 | 2026/4/20 0:00:00 | B7 | M22 | 生产值班 | ADH5756-刘国锋 | ADH5756-刘国锋 | 一般隐患 | 人的原因 | 722-R07釜边上白色物料，未清理。 | 已完成 | 人员加料完毕现场未清理干净，现已全部清理完毕
DH1 | ADH0212-苗伟钢 | 2026/4/20 0:00:00 | B7 | M22 | 生产值班 | ADH5756-刘国锋 | ADH5756-刘国锋 | 一般隐患 | 人的原因 | 722-R10未使用供氮泄氮，使用流量计氮气保护，釜上压力0.000Mpa | 已完成 | 人员选择错误，已对人员培训
DH1 | ADH0212-苗伟钢 | 2026/4/20 0:00:00 | B7 | M21 | 生产值班 | ADH1698-林志新 | ADH1698-林志新 | 一般隐患 | 人的原因 | 721-R19加料箱负压，箱内有少量物料残留。 | 已完成 | 现场整改完毕 | N/A
DH1 | ADH0212-苗伟钢 | 2026/4/20 0:00:00 | B7 | M21 | 生产值班 | ADH1698-林志新 | ADH1698-林志新 | 一般隐患 | 人的原因 | 721-R20加料箱负压，箱内有少量物料残留。 | 已完成 | 现场清理完毕 | N/A
DH1 | ADH0212-苗伟钢 | 2026/4/20 0:00:00 | B7 | M21 | 生产值班 | ADH1698-林志新 | ADH1698-林志新 | 一般隐患 | 人的原因 | 721-Ce02清洗现场未清理，离心机上盖未关闭。 | 已完成 | 现场清理完毕，车间已经告知后续处理方式 | N/A
DH1 | ADH0212-苗伟钢 | 2026/4/20 0:00:00 | B7 | M21 | 生产值班 | ADH1698-林志新 | ADH1698-林志新 | 一般隐患 | 人的原因 | 721-R03未使用供氮泄氮，釜上压力-0.002Mpa | 已完成 | 现场整改完毕 | N/A
DH1 | ADH0212-苗伟钢 | 2026/4/20 0:00:00 | B6 | M20 | 生产值班 | ADH3773-ADH3773张健 | ADH3773-ADH3773张健 | 一般隐患 | 人的原因 | 620-R15白钢平台有白色物料痕迹，未清理。 | 已完成 | 已完成
DH1 | ADH0212-苗伟钢 | 2026/4/20 0:00:00 | B6 | M20 | 生产值班 | ADH3773-ADH3773张健 | ADH3773-ADH3773张健 | 一般隐患 | 人的原因 | 620-R05加料阀门侧口阀门使用塑料袋密封。 | 已完成 | 已完成
DH1 | ADH0212-苗伟钢 | 2026/4/20 0:00:00 | B6 | M20 | 生产值班 | ADH3773-ADH3773张健 | ADH3773-ADH3773张健 | 一般隐患 | 人的原因 | 620-R10未使用供氮泄氮，开启氮气直通保护。 | 已完成 | 已完成
DH1 | ADH0212-苗伟钢 | 2026/4/20 0:00:00 | B6 | M20 | 生产值班 | ADH3773-ADH3773张健 | ADH3773-ADH3773张健 | 一般隐患 | 人的原因 | 620-R20R22溶剂间管路阀门未封堵。 | 已完成 | 已完成
DH1 | ADH0212-苗伟钢 | 2026/4/20 0:00:00 | B6 | M19 | 生产值班 | ADH0789-孙金亮 | ADH0789-孙金亮 | 一般隐患 | 人的原因 | 618-R03取样未使用循环取样器，停搅拌插管抽样。。 | 已完成 | 已完成
DH1 | ADH0212-苗伟钢 | 2026/4/20 0:00:00 | B6 | M18 | 生产值班 | ADH0789-孙金亮 | ADH0789-孙金亮 | 一般隐患 | 人的原因 | 618-R01尾气直排最低点德式球阀半开，丝堵渗漏，外表面物料腐蚀。 | 已完成 | 已完成
DH1 | ADH0212-苗伟钢 | 2026/4/20 0:00:00 | B6 | M18 | 生产值班 | ADH0789-孙金亮 | ADH0789-孙金亮 | 一般隐患 | 人的原因 | 618-R11视孔灯电线封口不合规，扔在地上。 | 已完成 | 已完成
DH1 | ADH0212-苗伟钢 | 2026/4/20 0:00:00 | B6 | M18 | 生产值班 | ADH0789-孙金亮 | ADH0789-孙金亮 | 一般隐患 | 人的原因 | 618-R10旁可燃气体检测器被清洗小车遮挡。 | 已完成 | 已完成
DH1 | ADH7065-常运达 | 2026/4/20 0:00:00 | B5 | M16 | 生产值班 | ADH7065-常运达 | ADH7065-常运达 | 一般隐患 |  | 2层人流口有维修墙体的大白石膏未清理，通道状态差。 | 已完成 | 已整改
DH1 | ADH7065-常运达 | 2026/4/20 0:00:00 | B5 | M16 | 生产值班 | ADH7065-常运达 | ADH7065-常运达 | 一般隐患 |  | 2层连续化517-TEX017 自控阀气源接头处漏气严重。 | 已完成 | 已整改
DH1 | ADH7065-常运达 | 2026/4/20 0:00:00 | B5 | M16 | 生产值班 | ADH7065-常运达 | ADH7065-常运达 | 一般隐患 |  | 516-R10下口连接软管开放性端口且无阀门。 | 已完成 | 已整改
DH1 | ADH7065-常运达 | 2026/4/20 0:00:00 | B5 | M16 | 生产值班 | ADH7065-常运达 | ADH7065-常运达 | 一般隐患 |  | 516-R08 下口尾气气动阀电源线管路防爆挠线管接头处有裸漏。 | 已完成 | 已整改
DH1 | ADH7065-常运达 | 2026/4/20 0:00:00 | B5 | M14 | 生产值班 | ADH1693-党宝权 | ADH1693-党宝权 | 一般隐患 |  | 三层聚丙烯储罐区气味大且呛眼睛需排查。 | 已完成 | 已处理
DH1 | ADH7065-常运达 | 2026/4/20 0:00:00 | B5 | M14 | 生产值班 | ADH1693-党宝权 | ADH1693-党宝权 | 一般隐患 |  | 4-17 防爆门斗灯罩有污渍需清理。 | 已完成 | 已清理
DH1 | ADH7065-常运达 | 2026/4/20 0:00:00 | B5 | M14 | 生产值班 | ADH1693-党宝权 | ADH1693-党宝权 | 一般隐患 |  | 514-R16、17 尾气无集气罩。 | 已完成 | 已处理
DH1 | ADH7065-常运达 | 2026/4/20 0:00:00 | B4 | M13 | 生产值班 | ADH2252-唐嘉健 | ADH2252-唐嘉健 | 一般隐患 |  | 413-R10-Tr01 磁翻板液位计下有黑色油状液体，需排查是否液位计有漏点。 | 已完成 | 已整改完毕
DH1 | ADH7065-常运达 | 2026/4/20 0:00:00 | B4 | M13 | 生产值班 | ADH2252-唐嘉健 | ADH2252-唐嘉健 | 一般隐患 |  | 413-T021 尾气气动阀前法兰漏气。 | 已完成 | 已整改完毕
DH1 | ADH7065-常运达 | 2026/4/20 0:00:00 | B4 | M13 | 生产值班 | ADH2252-唐嘉健 | ADH2252-唐嘉健 | 一般隐患 |  | 413-R04转移管线状态差，有捆在上面的气源管。 | 已完成 | 已整改完毕
DH1 | ADH7065-常运达 | 2026/4/20 0:00:00 | B4 | M13 | 生产值班 | ADH2252-唐嘉健 | ADH2252-唐嘉健 | 一般隐患 |  | 413-R05电线管路显示已断电，但接线口未封堵且没有有效固定或拆卸移除现场。 | 已完成 | 已整改完毕
DH1 | ADH7065-常运达 | 2026/4/20 0:00:00 | B4 | M11 | 生产值班 | ADH0206-尹海朋 | ADH0206-尹海朋 | 一般隐患 |  | 411-Ce01-Tr01地面状态差，有铁锈及地面粘脚，需清理。 | 已完成 | 现场地面清理完毕
DH1 | ADH7065-常运达 | 2026/4/20 0:00:00 | B4 | M11 | 生产值班 | ADH0206-尹海朋 | ADH0206-尹海朋 | 一般隐患 |  | 514-F05压滤罐压滤收桶用的插底管封盖处拿定位胶带缠着厚厚一层，如若有漏点杜绝使用。 | 已完成 | 插底管与桶口不匹配，进行相应采买
DH1 | ADH7065-常运达 | 2026/4/20 0:00:00 | B4 | M11 | 生产值班 | ADH0206-尹海朋 | ADH0206-尹海朋 | 一般隐患 |  | 4-03反应区门前堆放10个200L桶、门内堆放4个200L桶，且门内桶周围地面有油状液体。 | 已完成 | 现场清理完毕，避免物料积压
DH1 | ADH7065-常运达 | 2026/4/20 0:00:00 | B4 | M11 | 生产值班 | ADH0206-尹海朋 | ADH0206-尹海朋 | 一般隐患 |  | 412-R09下口蠕动泵气源接口处漏气严重。 | 已完成 | 气源接头重新缠生料带进行禁锢
DH1 | ADH7065-常运达 | 2026/4/20 0:00:00 | B4 | M10 | 生产值班 | ADH1427-单良 | ADH1427-单良 | 一般隐患 |  | 410-R12下口锁盒、锁及钥匙放置再地面，且周围无操作人员，存在风险。 | 已完成 | 已整改完成
DH1 | ADH7065-常运达 | 2026/4/20 0:00:00 | B4 | M10 | 生产值班 | ADH1427-单良 | ADH1427-单良 | 一般隐患 |  | 410-R16尾气管线法兰静电跨接断裂需恢复。 | 已完成 | 已整改完成
DH1 | ADH7065-常运达 | 2026/4/20 0:00:00 | B4 | M10 | 生产值班 | ADH1427-单良 | ADH1427-单良 | 一般隐患 |  | 3-12反应区进门处顶棚滴答乙二醇，且不间断滴答，散落地面较大区域，部分地面区域渗透至二楼。 | 已完成 | 已整改完成
DH1 | ADH0423-刘宇欣 | 2026/4/19 0:00:00 | AC | AC | 生产值班 | ADH0456-王治国 | ADH0456-王治国 | 一般隐患 | 设备设施原因 | 分析室钢瓶间内部钢瓶安全阀出口连接的泄放管道使用气源管承插连接，因异常泄放会带压需要更换为钢制管道牢固连接 | 已完成 | 无需整改。 | 钢制管路连接安全阀，一是不方便连接，二是一旦气瓶微小移动会会导致安全阀手里，有损坏安全阀风险，从而导致安全事故发生。 另一端与室外相连。泄压后直接排到室外，不存储高压情况。
DH1 | ADH0423-刘宇欣 | 2026/4/19 0:00:00 | 研发实验室 | 研发实验室 | 生产值班 | ADH0477-姜洪峰 | ADH0477-姜洪峰 | 一般隐患 | 设备设施原因 | 研发实验室南侧风管道弯头腐蚀渗漏需更换 | 已完成 | 设备部已经看完现场，已经上报预算进行更换
DH1 | ADH0423-刘宇欣 | 2026/4/19 0:00:00 | 供应部 | 供应部 | 生产值班 | ADH0166-王宏宝 | ADH0166-王宏宝 | 一般隐患 |  | 12号楼北侧外墙的电缆桥架盖板开口需要重新密封 | 已完成 | 设备部反馈已经密封
DH1 | ADH0423-刘宇欣 | 2026/4/19 0:00:00 | 外围 | 罐区 | 生产值班 | ADH1333-徐博 | ADH1333-徐博 | 一般隐患 |  | 棚库区后端北侧的高空防护美格网变形未维修 | 已完成 | 对美格网进行维修。
DH1 | ADH0423-刘宇欣 | 2026/4/19 0:00:00 | 设备部 | 设备部 | 生产值班 | ADH1264-邓哲 | ADH1264-邓哲 | 一般隐患 | 设备设施原因 | 生活用水自来水泵出口管道缓水严重考虑增加保温 | 已完成 | 已提报陆金鑫进行管路保温施工 | N/A
DH1 | ADH0423-刘宇欣 | 2026/4/19 0:00:00 | 设备部 | 设备部 | 生产值班 | ADH7025-张志勇 | ADH7025-张志勇 | 一般隐患 | 设备设施原因 | 燃气锅炉南侧房檐铁皮脱落需要处理 | 已完成 | 已拆除 | N/A
DH1 | ADH0423-刘宇欣 | 2026/4/19 0:00:00 | 设备部 | 设备部 | 生产值班 | ADH7025-张志勇 | ADH7025-张志勇 | 一般隐患 | 设备设施原因 | 燃气锅炉软化器区域积水需要排查处理 | 已完成 | 已完成 | N/A
DH1 | ADH0423-刘宇欣 | 2026/4/19 0:00:00 | 设备部 | 设备部 | 生产值班 | ADH7025-张志勇 | ADH7025-张志勇 | 一般隐患 | 设备设施原因 | 燃煤锅炉北侧二层脱硫液进口法兰有渗漏 | 已完成 | 碳钢材质连接口腐蚀，已经胶粘进行堵漏，待锅炉停炉重新制作新连接口 | N/A
DH1 | ADH0423-刘宇欣 | 2026/4/19 0:00:00 | 设备部 | 设备部 | 生产值班 | ADH7025-张志勇 | ADH7025-张志勇 | 一般隐患 | 设备设施原因 | 燃煤锅炉空预器渗漏需维修 | 已完成 | 待蒸汽需求降低，申请停炉进行维修 | N/A
DH1 | ADH0423-刘宇欣 | 2026/4/19 0:00:00 | 焚烧炉&污水站 | 焚烧炉&污水站 | 生产值班 | ADH0396-姜龙 | ADH0396-姜龙 | 一般隐患 |  | 焚烧炉布袋操作间电控柜下端桥架腐蚀损坏电缆散落需要处理 | 已完成 | 沟通电工重新整理
DH1 | ADH0423-刘宇欣 | 2026/4/19 0:00:00 | 焚烧炉&污水站 | 焚烧炉&污水站 | 生产值班 | ADH0396-姜龙 | ADH0396-姜龙 | 一般隐患 |  | 焚烧炉空压机间棚顶南侧岩棉板脱落需要处理 | 已完成 | 上报设备部整改
DH1 | ADH0423-刘宇欣 | 2026/4/19 0:00:00 | 焚烧炉&污水站 | 焚烧炉&污水站 | 生产值班 | ADH0396-姜龙 | ADH0396-姜龙 | 一般隐患 |  | 焚烧炉空压机间卷帘门报警需要处理 | 已完成 | 沟通保全检查确认维修
DH1 | ADH0423-刘宇欣 | 2026/4/19 0:00:00 | 焚烧炉&污水站 | 焚烧炉&污水站 | 生产值班 | ADH0396-姜龙 | ADH0396-姜龙 | 一般隐患 |  | 焚烧炉空压机间北侧大门损坏掉落及时维修 | 已完成 | 大门已更换
DH1 | ADH2594-麻晓星 | 2026/4/19 0:00:00 | B5 | M16 | 生产值班 | ADH7065-常运达 | ADH7065-常运达 | 一般隐患 |  | 17车间2层连续化保洁车阻挡灭火器、可燃检测器 | 已完成 | 已整改
DH1 | ADH2594-麻晓星 | 2026/4/19 0:00:00 | B5 | M16 | 生产值班 | ADH7065-常运达 | ADH7065-常运达 | 一般隐患 |  | 516-R20旁穿层孔洞需增加盲板 | 已完成 | 已整改
DH1 | ADH2594-麻晓星 | 2026/4/19 0:00:00 | B5 | M16 | 生产值班 | ADH7065-常运达 | ADH7065-常运达 | 一般隐患 |  | 516-R16-TR01尾气未连接到位 | 已完成 | 已整改
DH1 | ADH2594-麻晓星 | 2026/4/19 0:00:00 | B5 | M16 | 生产值班 | ADH7065-常运达 | ADH7065-常运达 | 一般隐患 |  | 516-R09倒淋管路、夹套管路缺少标识 | 已完成 | 已整改
DH1 | ADH2594-麻晓星 | 2026/4/19 0:00:00 | B5 | M14 | 生产值班 | ADH1693-党宝权 | ADH1693-党宝权 | 一般隐患 |  | 514-R05溢出管路下方白钢平台有白色物料印记 | 已完成 | 重复
DH1 | ADH2594-麻晓星 | 2026/4/19 0:00:00 | B5 | M14 | 生产值班 | ADH1693-党宝权 | ADH1693-党宝权 | 一般隐患 |  | 514-R09溶剂管路表面一层酸蚀痕迹 | 已完成 | 重复
DH1 | ADH2594-麻晓星 | 2026/4/19 0:00:00 | B5 | M14 | 生产值班 | ADH1693-党宝权 | ADH1693-党宝权 | 一般隐患 |  | 薄膜间地面扔着一块未使用盲板 | 已完成 | 重复
DH1 | ADH2594-麻晓星 | 2026/4/19 0:00:00 | B5 | M14 | 生产值班 | ADH1693-党宝权 | ADH1693-党宝权 | 一般隐患 |  | 15车间4层物料电梯前存放5桶固体料，如不用请勿过早备入车间 | 已完成 | 重复
DH1 | ADH2594-麻晓星 | 2026/4/19 0:00:00 | B5 | M14 | 生产值班 | ADH1693-党宝权 | ADH1693-党宝权 | 一般隐患 |  | 男更洗手池前方灯管一根不亮 | 已完成 | 重复
DH1 | ADH2594-麻晓星 | 2026/4/19 0:00:00 | B4 | M13 | 生产值班 | ADH2252-唐嘉健 | ADH2252-唐嘉健 | 一般隐患 |  | 平台1-48废液输送间棚顶渗水已告知当班工程师 | 已完成 | 已整改完毕
DH1 | ADH2594-麻晓星 | 2026/4/19 0:00:00 | B4 | M13 | 生产值班 | ADH2252-唐嘉健 | ADH2252-唐嘉健 | 一般隐患 |  | 413-R10下口软管无标签、无盲板 | 已完成 | 已整改完毕
DH1 | ADH2594-麻晓星 | 2026/4/19 0:00:00 | B4 | M13 | 生产值班 | ADH2252-唐嘉健 | ADH2252-唐嘉健 | 一般隐患 |  | 413-R06-TR01尾气试镜锈蚀 | 已完成 | 已整改完毕
DH1 | ADH2594-麻晓星 | 2026/4/19 0:00:00 | B4 | M13 | 生产值班 | ADH2252-唐嘉健 | ADH2252-唐嘉健 | 一般隐患 |  | 413-R06周围有不明气味 | 已完成 | 已整改完毕
DH1 | ADH2594-麻晓星 | 2026/4/19 0:00:00 | B4 | M13 | 生产值班 | ADH2252-唐嘉健 | ADH2252-唐嘉健 | 一般隐患 |  | 413-E02-TC01罐上状态标识脱落 | 已完成 | 已整改完毕
DH1 | ADH2594-麻晓星 | 2026/4/19 0:00:00 | B4 | M11 | 生产值班 | ADH0206-尹海朋 | ADH0206-尹海朋 | 一般隐患 |  | 411-R03下口聚乙烯管无管路标签 | 已完成 | 进行标识添加完毕
DH1 | ADH2594-麻晓星 | 2026/4/19 0:00:00 | B4 | M11 | 生产值班 | ADH0206-尹海朋 | ADH0206-尹海朋 | 一般隐患 |  | 411-R04回流四通上方缺少盲板 | 已完成 | 进行盲板补充添加
DH1 | ADH2594-麻晓星 | 2026/4/19 0:00:00 | B4 | M11 | 生产值班 | ADH0206-尹海朋 | ADH0206-尹海朋 | 一般隐患 |  | 411-R03对面悬挂纯化水管路接头缺少一个，还需调查是否被拆卸用作他处 | 已完成 | 进行补充完毕
DH1 | ADH2594-麻晓星 | 2026/4/19 0:00:00 | B4 | M11 | 生产值班 | ADH0206-尹海朋 | ADH0206-尹海朋 | 一般隐患 |  | 411-R02釜面有白色粉尘，上方检修口需打胶 | 已完成 | 进行粉末清理，检修口进行打胶
DH1 | ADH2594-麻晓星 | 2026/4/19 0:00:00 | B4 | M11 | 生产值班 | ADH0206-尹海朋 | ADH0206-尹海朋 | 一般隐患 |  | 411-R01釜前方地面摆放一个物料碾子 | 已完成 | 进行清理完毕
DH1 | ADH2594-麻晓星 | 2026/4/19 0:00:00 | B4 | M10 | 生产值班 | ADH1427-单良 | ADH1427-单良 | 一般隐患 |  | 410-R13上方夹层滴水 | 已完成 | 已整改完成
DH1 | ADH2594-麻晓星 | 2026/4/19 0:00:00 | B4 | M10 | 生产值班 | ADH1427-单良 | ADH1427-单良 | 一般隐患 |  | 410-R09加料车内有残留物料未连接氮气 | 已完成 | 已整改完成
DH1 | ADH2594-麻晓星 | 2026/4/19 0:00:00 | B4 | M10 | 生产值班 | ADH1427-单良 | ADH1427-单良 | 一般隐患 |  | 410-R06搅拌声音大 | 已完成 | 已整改完成
DH1 | ADH2594-麻晓星 | 2026/4/19 0:00:00 | B4 | M10 | 生产值班 | ADH1427-单良 | ADH1427-单良 | 一般隐患 |  | 410-R08前方蠕动泵头损坏及时维修 | 已完成 | 已整改完成
DH1 | ADH2594-麻晓星 | 2026/4/19 0:00:00 | B4 | M10 | 生产值班 | ADH1427-单良 | ADH1427-单良 | 一般隐患 |  | 4层人员电梯门前地面有多处白点 | 已完成 | 已整改完成
DH1 | ADH0788-刘彬 | 2026/4/19 0:00:00 | B7 | M22 | 生产值班 | ADH5756-刘国锋 | ADH5756-刘国锋 | 一般隐患 |  | 22车间一层压滤罐缓冲间杂乱 | 已完成 | 人员摆放混乱，未及时归位，现已全部归位清理
DH1 | ADH0788-刘彬 | 2026/4/19 0:00:00 | B7 | M22 | 生产值班 | ADH5756-刘国锋 | ADH5756-刘国锋 | 一般隐患 |  | 722-E02重组分接收罐尾气视镜积液，及时排放 | 已完成 | 使用中积液，现已排放完毕
DH1 | ADH0788-刘彬 | 2026/4/19 0:00:00 | B7 | M22 | 生产值班 | ADH5756-刘国锋 | ADH5756-刘国锋 | 一般隐患 |  | 722-R17夹套缓水，及时清理 | 已完成 | 使用中缓水，现场已清理完毕
DH1 | ADH0788-刘彬 | 2026/4/19 0:00:00 | B7 | M22 | 生产值班 | ADH5756-刘国锋 | ADH5756-刘国锋 | 一般隐患 |  | 722-R10旁流量计阀门堵扔在地上，需要规范摆放 | 已完成 | 人员行为不规范，现已对人员要求，已重新摆放
DH1 | ADH0788-刘彬 | 2026/4/19 0:00:00 | B7 | M22 | 生产值班 | ADH5756-刘国锋 | ADH5756-刘国锋 | 一般隐患 |  | 722-R01配重桶使用后未放回原位 | 已完成 | 人员使用完毕未及时归位，现已归位
DH1 | ADH0788-刘彬 | 2026/4/19 0:00:00 | B7 | M21 | 生产值班 | ADH1698-林志新 | ADH1698-林志新 | 一般隐患 |  | 721-R19连接管路无标签标识 | 已完成 | 现场已经整改完毕 | N/A
DH1 | ADH0788-刘彬 | 2026/4/19 0:00:00 | B7 | M21 | 生产值班 | ADH1698-林志新 | ADH1698-林志新 | 一般隐患 |  | 721-R13尾气视镜积液，及时排放 | 已完成 | 现场已经排放完毕 | N/A
DH1 | ADH0788-刘彬 | 2026/4/19 0:00:00 | B7 | M21 | 生产值班 | ADH1698-林志新 | ADH1698-林志新 | 一般隐患 |  | 721-R04釜溶剂管路阀门开启一半，人员误碰，沟通关闭 | 已完成 | 打料完毕吹扫，现场已经关闭 | N/A
DH1 | ADH0788-刘彬 | 2026/4/19 0:00:00 | B7 | M21 | 生产值班 | ADH1698-林志新 | ADH1698-林志新 | 一般隐患 |  | 721-R20分布器蒸汽管路渗水，检查维修 | 已完成 | 阀门问题，已经领出，审计完毕后进行更换 | N/A
DH1 | ADH0788-刘彬 | 2026/4/19 0:00:00 | B7 | M21 | 生产值班 | ADH1698-林志新 | ADH1698-林志新 | 一般隐患 |  | 721-R08釜上多余配件及时清理 | 已完成 | 现场已经清理完毕 | N/A
DH1 | ADH0788-刘彬 | 2026/4/19 0:00:00 | B6 | M20 | 生产值班 | ADH3773-ADH3773张健 | ADH3773-ADH3773张健 | 一般隐患 |  | 620-R23釜上阀门无盲板，且有物料残留 | 已完成 | 已完成
DH1 | ADH0788-刘彬 | 2026/4/19 0:00:00 | B6 | M20 | 生产值班 | ADH3773-ADH3773张健 | ADH3773-ADH3773张健 | 一般隐患 |  | 620-R15下口地面腐蚀，重新刷漆 | 已完成 | 已完成
DH1 | ADH0788-刘彬 | 2026/4/19 0:00:00 | B6 | M20 | 生产值班 | ADH3773-ADH3773张健 | ADH3773-ADH3773张健 | 一般隐患 |  | 20车间四层放置的聚乙烯管路，不使用及时收起 | 已完成 | 已完成
DH1 | ADH0788-刘彬 | 2026/4/19 0:00:00 | B6 | M20 | 生产值班 | ADH3773-ADH3773张健 | ADH3773-ADH3773张健 | 一般隐患 |  | 20车间四层薄膜罐间拆卸的螺丝，配件等需要清理 | 已完成 | 已完成
DH1 | ADH0788-刘彬 | 2026/4/19 0:00:00 | B6 | M18 | 生产值班 | ADH0789-孙金亮 | ADH0789-孙金亮 | 一般隐患 |  | 618-R06加料车长胶手套已经变色，及时更换 | 已完成 | 已完成
DH1 | ADH0788-刘彬 | 2026/4/19 0:00:00 | B6 | M19 | 生产值班 | ADH0789-孙金亮 | ADH0789-孙金亮 | 一般隐患 |  | 619-E05大罐下口阀门未安装盲板 | 已完成 | 已完成
DH1 | ADH0788-刘彬 | 2026/4/19 0:00:00 | B6 | M18 | 生产值班 | ADH0789-孙金亮 | ADH0789-孙金亮 | 一般隐患 |  | 18车间三层掏罐完毕，现场活性炭及时清理 | 已完成 | 已完成
DH1 | ADH0788-刘彬 | 2026/4/19 0:00:00 | B6 | M18 | 生产值班 | ADH0789-孙金亮 | ADH0789-孙金亮 | 一般隐患 |  | 618-R03连接白钢编织软管无标签标识 | 已完成 | 已完成
DH1 | ADH2594-麻晓星 | 2026/4/6 0:00:00 | B5 | M16 | 生产值班 | ADH7065-常运达 | ADH7065-常运达 |  |  | 17车间2层连续化保洁车阻挡灭火器、可燃检测器 | 已完成 | 已整改完成
DH1 | ADH2594-麻晓星 | 2026/4/6 0:00:00 | B5 | M16 | 生产值班 | ADH7065-常运达 | ADH7065-常运达 |  |  | 516-R20旁穿层孔洞需增加盲板 | 已完成 | 已整改完成
DH1 | ADH2594-麻晓星 | 2026/4/6 0:00:00 | B5 | M16 | 生产值班 | ADH7065-常运达 | ADH7065-常运达 |  |  | 516-R16-TR01尾气未连接到位 | 已完成 | 已整改完成
DH1 | ADH2594-麻晓星 | 2026/4/6 0:00:00 | B5 | M16 | 生产值班 | ADH7065-常运达 | ADH7065-常运达 |  |  | 516-R09倒淋管路、夹套管路缺少标识 | 已完成 | 已整改完成
DH1 | ADH2594-麻晓星 | 2026/4/6 0:00:00 | B5 | M14 | 生产值班 | ADH1693-党宝权 | ADH1693-党宝权 |  |  | 514-R05溢出管路下方白钢平台有白色物料印记 | 已完成 | 已处理
DH1 | ADH2594-麻晓星 | 2026/4/6 0:00:00 | B5 | M14 | 生产值班 | ADH1693-党宝权 | ADH1693-党宝权 |  |  | 514-R09溶剂管路表面一层酸蚀痕迹 | 已完成 | 已清理
DH1 | ADH2594-麻晓星 | 2026/4/6 0:00:00 | B5 | M14 | 生产值班 | ADH1693-党宝权 | ADH1693-党宝权 |  |  | 薄膜间地面扔着一块未使用盲板 | 已完成 | 已处理
DH1 | ADH2594-麻晓星 | 2026/4/6 0:00:00 | B5 | M14 | 生产值班 | ADH1693-党宝权 | ADH1693-党宝权 |  |  | 15车间4层物料电梯前存放5桶固体料，如不用请勿过早备入车间 | 已完成 | 已告知相关人员
DH1 | ADH2594-麻晓星 | 2026/4/6 0:00:00 | B5 | M14 | 生产值班 | ADH1693-党宝权 | ADH1693-党宝权 |  |  | 男更洗手池前方灯管一根不亮 | 已完成 | 已处理
DH1 | ADH2594-麻晓星 | 2026/4/6 0:00:00 | B4 | M13 | 生产值班 | ADH2252-唐嘉健 | ADH2252-唐嘉健 |  |  | 平台1-48废液输送间棚顶渗水已告知当班工程师 | 已完成 | 已整改完毕
DH1 | ADH2594-麻晓星 | 2026/4/6 0:00:00 | B4 | M13 | 生产值班 | ADH2252-唐嘉健 | ADH2252-唐嘉健 |  |  | 413-R10下口软管无标签、无盲板 | 已完成 | 已整改完毕
DH1 | ADH2594-麻晓星 | 2026/4/6 0:00:00 | B4 | M13 | 生产值班 | ADH2252-唐嘉健 | ADH2252-唐嘉健 |  |  | 413-R06-TR01尾气试镜锈蚀 | 已完成 | 已整改完毕
DH1 | ADH2594-麻晓星 | 2026/4/6 0:00:00 | B4 | M13 | 生产值班 | ADH2252-唐嘉健 | ADH2252-唐嘉健 |  |  | 413-R06周围有不明气味 | 已完成 | 已整改完毕
DH1 | ADH2594-麻晓星 | 2026/4/6 0:00:00 | B4 | M13 | 生产值班 | ADH2252-唐嘉健 | ADH2252-唐嘉健 |  |  | 413-E02-TC01罐上状态标识脱落 | 已完成 | 已整改完毕
DH1 | ADH2594-麻晓星 | 2026/4/6 0:00:00 | B4 | M11 | 生产值班 | ADH0206-尹海朋 | ADH0206-尹海朋 |  |  | 411-R03下口聚乙烯管无管路标签 | 已完成 | 进行标识添加完毕
DH1 | ADH2594-麻晓星 | 2026/4/6 0:00:00 | B4 | M11 | 生产值班 | ADH0206-尹海朋 | ADH0206-尹海朋 |  |  | 411-R04回流四通上方缺少盲板 | 已完成 | 进行盲板补充添加
DH1 | ADH2594-麻晓星 | 2026/4/6 0:00:00 | B4 | M11 | 生产值班 | ADH0206-尹海朋 | ADH0206-尹海朋 |  |  | 411-R03对面悬挂纯化水管路接头缺少一个，还需调查是否被拆卸用作他处 | 已完成 | 进行补充完毕
DH1 | ADH2594-麻晓星 | 2026/4/6 0:00:00 | B4 | M11 | 生产值班 | ADH0206-尹海朋 | ADH0206-尹海朋 |  |  | 411-R02釜面有白色粉尘，上方检修口需打胶 | 已完成 | 进行粉末清理，检修口进行打胶
DH1 | ADH2594-麻晓星 | 2026/4/6 0:00:00 | B4 | M11 | 生产值班 | ADH0206-尹海朋 | ADH0206-尹海朋 |  |  | 411-R01釜前方地面摆放一个物料碾子 | 已完成 | 进行清理完毕
DH1 | ADH2594-麻晓星 | 2026/4/6 0:00:00 | B4 | M10 | 生产值班 | ADH1427-单良 | ADH1427-单良 |  |  | 410-R13上方夹层滴水 | 已完成 | 已整改完成
DH1 | ADH2594-麻晓星 | 2026/4/6 0:00:00 | B4 | M10 | 生产值班 | ADH1427-单良 | ADH1427-单良 |  |  | 410-R09加料车内有残留物料未连接氮气 | 已完成 | 已整改完成
DH1 | ADH2594-麻晓星 | 2026/4/6 0:00:00 | B4 | M10 | 生产值班 | ADH1427-单良 | ADH1427-单良 |  |  | 410-R06搅拌声音大 | 已完成 | 已整改完成
DH1 | ADH2594-麻晓星 | 2026/4/6 0:00:00 | B4 | M10 | 生产值班 | ADH1427-单良 | ADH1427-单良 |  |  | 410-R08前方蠕动泵头损坏及时维修 | 已完成 | 已整改完成
DH1 | ADH2594-麻晓星 | 2026/4/6 0:00:00 | B4 | M10 | 生产值班 | ADH1427-单良 | ADH1427-单良 |  |  | 4层人员电梯门前地面有多处白点 | 已完成 | 已整改完成
DH1 | ADH0591-刘志新 | 2026/4/19 0:00:00 | B2 | M7 | 生产值班 | ADH0738-谷建成 | ADH0738-谷建成 | 一般隐患 | 方法原因 | 分装间无分装工具，分装方式执行不合理，记录书写不正确 | 已完成 | 目前分装已投固体料的方式进行分装，将整袋物料放入分装箱内，一点点往下方出料口倒进行分装，记录已通知相应人员进行整改
DH1 | ADH0591-刘志新 | 2026/4/19 0:00:00 | B2 | M7 | 生产值班 | ADH0738-谷建成 | ADH0738-谷建成 | 一般隐患 | 设备设施原因 | 溶剂间氮气流量计悬挂B2类标识，校验有效期为2年，应为三年， | 已完成 | 已整改
DH1 | ADH0591-刘志新 | 2026/4/19 0:00:00 | B2 | M7 | 生产值班 | ADH0738-谷建成 | ADH0738-谷建成 | 一般隐患 | 设备设施原因 | 207-R03/R04上加料箱氮气/尾气装反，氮气进应安装至加料仓，尾气出应安装至缓冲仓 | 已完成 | 安装无问题，氮气进在缓冲仓，尾气出在投料仓，防止投料仓粉尘吹到缓冲仓
DH1 | ADH0591-刘志新 | 2026/4/19 0:00:00 | B2 | M6 | 生产值班 | ADH1201-张晓飞 | ADH1201-张晓飞 |  |  | 4-41反应区内墙角处有一无编号，无标签的插底管，且表面有物料痕迹 | 已完成 | 已清理
DH1 | ADH0591-刘志新 | 2026/4/19 0:00:00 | B2 | M6 | 生产值班 | ADH1201-张晓飞 | ADH1201-张晓飞 |  |  | 4-08包装间内电子秤底座铭牌无任何信息，无编号 | 已完成 | 已整改
DH1 | ADH0591-刘志新 | 2026/4/19 0:00:00 | B2 | M6 | 生产值班 | ADH1201-张晓飞 | ADH1201-张晓飞 |  |  | 209-R05上加料漏斗开放性端口使用塑料袋密封 | 已完成 | 已整改，更换
DH1 | ADH0591-刘志新 | 2026/4/19 0:00:00 | B1 | B1 | 生产值班 | ADH0734-闫学友 | ADH0734-闫学友 |  |  | 03釜间墙边平台下地脚线缺失 | 已完成 | 已整改 | N/A
DH1 | ADH0591-刘志新 | 2026/4/19 0:00:00 | B1 | B1 | 生产值班 | ADH0734-闫学友 | ADH0734-闫学友 |  |  | 26釜上一个灯管不亮 | 已完成 | 已整改 | N/A
DH1 | ADH0591-刘志新 | 2026/4/19 0:00:00 | B1 | B1 | 生产值班 | ADH0734-闫学友 | ADH0734-闫学友 |  |  | 01釜鼓泡器两边视镜都有液体，且液位不足 | 已完成 | 已整改 | N/A
DH1 | ADH0591-刘志新 | 2026/4/19 0:00:00 | B3 | M3 | 生产值班 | ADH2757-许文涛 | ADH2757-许文涛 |  |  | 303-R15桌子上放置一铂电阻，无合格签 | 已完成 | 已清理完毕
DH1 | ADH0591-刘志新 | 2026/4/19 0:00:00 | B3 | M3 | 生产值班 | ADH2757-许文涛 | ADH2757-许文涛 |  |  | 303-TS08爬梯松动，固定不完全 | 已完成 | 已完成禁锢
DH1 | ADH0591-刘志新 | 2026/4/19 0:00:00 | B3 | M3 | 生产值班 | ADH2757-许文涛 | ADH2757-许文涛 |  |  | 303-R22釜管路支架未固定 | 已完成 | 已固定完成
DH1 | ADH0591-刘志新 | 2026/4/19 0:00:00 | B3 | M2 | 生产值班 | ADH1133-刘海洋 | ADH1133-刘海洋 |  |  | 302-R07下口分液管路，有机相走的四通下侧，水相走侧通，易造成有机相混水，分液不完全 | 已完成 | 已整改 | N/A
DH1 | ADH0591-刘志新 | 2026/4/19 0:00:00 | B3 | M2 | 生产值班 | ADH1133-刘海洋 | ADH1133-刘海洋 |  |  | 302-R07下口地面油漆变色 | 已完成 | 已处理 | N/A
DH1 | ADH0591-刘志新 | 2026/4/19 0:00:00 | B3 | M2 | 生产值班 | ADH1133-刘海洋 | ADH1133-刘海洋 |  |  | 302-N03压滤罐CK时打压试密为0.2Mpa,其安装的压力表上限标识为0.3Mpa | 已完成 | 已调整 | N/A
DH1 | ADH0591-刘志新 | 2026/4/19 0:00:00 | B3 | M2 | 生产值班 | ADH1133-刘海洋 | ADH1133-刘海洋 |  |  | 302-Ce01离心机间内棚顶彩钢板不完整 | 已完成 | 已处理 | N/A
DH1 | ADH0591-刘志新 | 2026/4/19 0:00:00 | B3 | M1 | 生产值班 | ADH0416-施国明 | ADH0416-施国明 |  |  | 三层设备暂存间内有超清洁有效期设备，已让人员隔离，单独存放，并将状态标识更换成待清洗 | 已完成
DH1 | ADH0591-刘志新 | 2026/4/19 0:00:00 | B3 | M1 | 生产值班 | ADH0416-施国明 | ADH0416-施国明 |  |  | 二层非化间架子上有未存入的离心机袋子 | 已完成 | 已处理完毕
DH1 | ADH0656-周云龙 | 2026/4/18 0:00:00 | B2 | M7 | 生产值班 | ADH0738-谷建成 | ADH0738-谷建成 | 一般隐患 | 方法原因 | 207-R11体系温度上限报警，操作人员处理中 | 已完成 | 现场已调整至无异常
DH1 | ADH0656-周云龙 | 2026/4/18 0:00:00 | B2 | M7 | 生产值班 | ADH0738-谷建成 | ADH0738-谷建成 | 一般隐患 | 方法原因 | 207-FD04间现场三维空间施工较乱，需清理。 | 已完成 | 已进行清理
DH1 | ADH0656-周云龙 | 2026/4/18 0:00:00 | B2 | M7 | 生产值班 | ADH0738-谷建成 | ADH0738-谷建成 | 一般隐患 | 方法原因 | 207-R11下口管路缺少工艺管路标签。 | 已完成 | 已添加
DH1 | ADH0656-周云龙 | 2026/4/18 0:00:00 | B2 | M6 | 生产值班 | ADH1201-张晓飞 | ADH1201-张晓飞 | 一般隐患 |  | 209-R05釜万象集气罩表面较脏，需要及时处理 | 已完成 | 已清理完毕
DH1 | ADH0656-周云龙 | 2026/4/18 0:00:00 | B2 | M6 | 生产值班 | ADH1201-张晓飞 | ADH1201-张晓飞 | 一般隐患 |  | 209-CSTR07间地面腐蚀白色痕迹，需要刷漆 | 已完成 | 已刷漆维护
DH1 | ADH0656-周云龙 | 2026/4/18 0:00:00 | B2 | M6 | 生产值班 | ADH1201-张晓飞 | ADH1201-张晓飞 | 一般隐患 |  | 6车间二层压滤间固定共同工程管路表面有粉尘，需要及时清理 | 已完成 | 已清理
DH1 | ADH0656-周云龙 | 2026/4/18 0:00:00 | B2 | M8 | 生产值班 | ADH0594-刘长伟 | ADH0594-刘长伟 | 一般隐患 | 设备设施原因 | 二层储罐下口均无禁止踩踏标识 | 已完成 | 已完成 | 车间二层管路为贴地制作，以防止踩踏
DH1 | ADH0656-周云龙 | 2026/4/18 0:00:00 | B1 | B1 | 生产值班 | ADH0734-闫学友 | ADH0734-闫学友 | 一般隐患 |  | 人员通道闭门器失效无法关闭 | 已完成 | 已整改 | N/A
DH1 | ADH0656-周云龙 | 2026/4/18 0:00:00 | B3 | M3 | 生产值班 | ADH2757-许文涛 | ADH2757-许文涛 | 一般隐患 |  | 303-R13下口聚乙烯管路无标识 | 已完成 | 已增加标识
DH1 | ADH0656-周云龙 | 2026/4/18 0:00:00 | B3 | M3 | 生产值班 | ADH2757-许文涛 | ADH2757-许文涛 | 一般隐患 |  | R22釜上口排空阀突扣 | 已完成 | 已上报动火焊接完毕
DH1 | ADH0656-周云龙 | 2026/4/18 0:00:00 | B3 | M3 | 生产值班 | ADH2757-许文涛 | ADH2757-许文涛 | 一般隐患 |  | 303-R21夹套铂电阻挠性软管脱节 | 已完成 | 已下发派单进行整改
DH1 | ADH0656-周云龙 | 2026/4/18 0:00:00 | B3 | M2 | 生产值班 | ADH1133-刘海洋 | ADH1133-刘海洋 | 一般隐患 |  | 二车间二层302-R22冷凝器上方窜层管路三通无盲板 | 已完成 | 已添加 | N/A
DH1 | ADH0656-周云龙 | 2026/4/18 0:00:00 | B3 | M2 | 生产值班 | ADH1133-刘海洋 | ADH1133-刘海洋 | 一般隐患 |  | 302-R20鼓下口管路未连接静电跨接 | 已完成 | 已添加 | N/A
DH1 | ADH0656-周云龙 | 2026/4/18 0:00:00 | B3 | M2 | 生产值班 | ADH1133-刘海洋 | ADH1133-刘海洋 | 一般隐患 |  | 302-Ce01离心机电机罩子无盖板 | 已完成 | 已安装 | N/A
DH1 | ADH0656-周云龙 | 2026/4/18 0:00:00 | B3 | M1 | 生产值班 | ADH0416-施国明 | ADH0416-施国明 | 一般隐患 |  | R19釜旁尾气管路损坏需要进行维修 | 已完成 | 已维修完毕
DH1 | ADH0656-周云龙 | 2026/4/18 0:00:00 | B3 | M1 | 生产值班 | ADH0416-施国明 | ADH0416-施国明 | 一般隐患 |  | 301-R22-Tr01后方软管无标识 | 已完成 | 已添加完毕
DH1 | ADH0656-周云龙 | 2026/4/18 0:00:00 | B3 | M1 | 生产值班 | ADH0416-施国明 | ADH0416-施国明 | 一般隐患 |  | 301-R23-Tr01旁计量泵上方阀门有物料痕迹 | 已完成 | 已处理完毕
DH1 | ADH0789-孙金亮 | 2026/4/18 0:00:00 | B7 | M22 | 生产值班 | ADH5756-刘国锋 | ADH5756-刘国锋 | 一般隐患 |  | 722-E02重组分罐上物料残留 | 已完成 | 人员放桶，有物料残留附着上，未清理彻底，现已清理完毕
DH1 | ADH0789-孙金亮 | 2026/4/18 0:00:00 | B7 | M22 | 生产值班 | ADH5756-刘国锋 | ADH5756-刘国锋 | 一般隐患 |  | 722-32搅拌异响 | 已完成 | 已联系保全维修完毕
DH1 | ADH0789-孙金亮 | 2026/4/18 0:00:00 | B7 | M22 | 生产值班 | ADH5756-刘国锋 | ADH5756-刘国锋 | 一般隐患 |  | 722-07加料车手轮损坏 | 已完成 | 使用中损坏，现已更换
DH1 | ADH0789-孙金亮 | 2026/4/18 0:00:00 | B7 | M21 | 生产值班 | ADH1698-林志新 | ADH1698-林志新 | 一般隐患 |  | 721-12接收罐边磁力泵管路断开，未加盲板 | 已完成 | 现场安装完毕 | N/A
DH1 | ADH0789-孙金亮 | 2026/4/18 0:00:00 | B7 | M21 | 生产值班 | ADH1698-林志新 | ADH1698-林志新 | 一般隐患 |  | 21车间三层下口拆卸管路物料滴漏 | 已完成 | 现场已经清理完毕 | N/A
DH1 | ADH0789-孙金亮 | 2026/4/18 0:00:00 | B7 | M21 | 生产值班 | ADH1698-林志新 | ADH1698-林志新 | 一般隐患 |  | 721-07旁计量泵套塑料袋残留液体 | 已完成 | 现场已经清理，密封袋更换完成 | N/A
DH1 | ADH0789-孙金亮 | 2026/4/18 0:00:00 | B6 | M20 | 生产值班 | ADH3773-ADH3773张健 | ADH3773-ADH3773张健 | 一般隐患 |  | 620-10前流体过滤器缺少上线标识 | 已完成 | 已完成
DH1 | ADH0789-孙金亮 | 2026/4/18 0:00:00 | B6 | M20 | 生产值班 | ADH3773-ADH3773张健 | ADH3773-ADH3773张健 | 一般隐患 |  | 620-E02出口断管未增加盲板 | 已完成 | 已完成
DH1 | ADH0789-孙金亮 | 2026/4/18 0:00:00 | B6 | M20 | 生产值班 | ADH3773-ADH3773张健 | ADH3773-ADH3773张健 | 一般隐患 |  | 620-19前聚丙罐缺少孤立导体 | 已完成 | 已完成
DH1 | ADH0789-孙金亮 | 2026/4/18 0:00:00 | B6 | M20 | 生产值班 | ADH3773-ADH3773张健 | ADH3773-ADH3773张健 | 一般隐患 |  | 620-04前200L桶物料残留 | 已完成 | 已完成
DH1 | ADH0789-孙金亮 | 2026/4/18 0:00:00 | B6 | M19 | 生产值班 | ADH0789-孙金亮 | ADH0789-孙金亮 | 一般隐患 |  | 619-R06加料车o型圈损坏 | 已完成 | 已完成
DH1 | ADH0789-孙金亮 | 2026/4/18 0:00:00 | B6 | M18 | 生产值班 | ADH0789-孙金亮 | ADH0789-孙金亮 | 一般隐患 |  | 618-T020下口缺少支撑 | 已完成 | 已完成
DH1 | ADH0789-孙金亮 | 2026/4/18 0:00:00 | B6 | M18 | 生产值班 | ADH0789-孙金亮 | ADH0789-孙金亮 | 一般隐患 |  | 618-03取样器软管未连接 | 已完成 | 已完成
DH1 | ADH0789-孙金亮 | 2026/4/18 0:00:00 | B6 | M19 | 生产值班 | ADH0789-孙金亮 | ADH0789-孙金亮 | 一般隐患 |  | 619-E04.5下口缺少盲板 | 已完成 | 已完成
DH1 | ADH0231-柏庆洋 | 2026/4/18 0:00:00 | B5 | M16 | 生产值班 | ADH7065-常运达 | ADH7065-常运达 | 一般隐患 |  | 16车间516-FD03反应区溶剂未进行静电连接 | 已完成 | 使用完成，已移除反应区。
DH1 | ADH0231-柏庆洋 | 2026/4/18 0:00:00 | B5 | M16 | 生产值班 | ADH7065-常运达 | ADH7065-常运达 | 一般隐患 |  | 16车间三层411-F01压滤罐表面有物料撒漏痕迹 | 已完成 | 已整改
DH1 | ADH0231-柏庆洋 | 2026/4/18 0:00:00 | B5 | M14 | 生产值班 | ADH1693-党宝权 | ADH1693-党宝权 | 一般隐患 |  | 14车间泵房地面有水未进行清理 | 已完成 | 已处理
DH1 | ADH0231-柏庆洋 | 2026/4/18 0:00:00 | B5 | M14 | 生产值班 | ADH1693-党宝权 | ADH1693-党宝权 | 一般隐患 |  | 十四车间三层04釜下口过滤器球阀丝堵有白色物料痕迹 | 已完成 | 已处理
DH1 | ADH0231-柏庆洋 | 2026/4/18 0:00:00 | B4 | M13 | 生产值班 | ADH2252-唐嘉健 | ADH2252-唐嘉健 | 一般隐患 |  | 413-R04釜旁计量泵盲板形式错误 | 已完成 | 已整改完毕
DH1 | ADH0231-柏庆洋 | 2026/4/18 0:00:00 | B4 | M13 | 生产值班 | ADH2252-唐嘉健 | ADH2252-唐嘉健 | 一般隐患 |  | 413-T009白钢储罐尾气阀门未开启 | 已完成 | 已整改完毕
DH1 | ADH0231-柏庆洋 | 2026/4/18 0:00:00 | B4 | M13 | 生产值班 | ADH2252-唐嘉健 | ADH2252-唐嘉健 | 一般隐患 |  | 413-T112下口法兰位置有白色物料 | 已完成 | 已整改完毕
DH1 | ADH0231-柏庆洋 | 2026/4/18 0:00:00 | B4 | M13 | 生产值班 | ADH2252-唐嘉健 | ADH2252-唐嘉健 | 一般隐患 |  | 413-R08-Tr01接收罐尾气试镜漏气 | 已完成 | 已整改完毕
DH1 | ADH0231-柏庆洋 | 2026/4/18 0:00:00 | B4 | M12 | 生产值班 | ADH0206-尹海朋 | ADH0206-尹海朋 | 一般隐患 |  | 12-E01-Tc01左侧流体过滤器上方压力表快开阀衔接处有物料渗出痕迹 | 已完成 | 进行物料清理，渗漏位置进行处理
DH1 | ADH0231-柏庆洋 | 2026/4/18 0:00:00 | B4 | M10 | 生产值班 | ADH1427-单良 | ADH1427-单良 | 一般隐患 |  | 410-R08加料车一只手套漏洞较大 | 已完成 | 已整改完成
DH1 | ADH0231-柏庆洋 | 2026/4/18 0:00:00 | B4 | M10 | 生产值班 | ADH1427-单良 | ADH1427-单良 | 一般隐患 |  | 410-R02下口转移管路SEA位置有白色物料痕迹，怀疑出现渗漏 | 已完成 | 已整改完成
DH1 | ADH0231-柏庆洋 | 2026/4/18 0:00:00 | B4 | M10 | 生产值班 | ADH1427-单良 | ADH1427-单良 | 一般隐患 |  | 410-R11接收罐浓缩管路视镜有两处裂纹，设备清洗中及时进行更换 | 已完成 | 已整改完成
DH1 | FX2727-于太明 | 2026/4/18 0:00:00 | B4 | M10 | 生产值班 | ADH1859-周震 | ADH1859-周震 | 一般隐患 | 人的原因 | 厂房四北侧泵房东侧门敞开状态，气味溢出 | 已完成 | 已关闭 | N/A
DH1 | FX2727-于太明 | 2026/4/18 0:00:00 | B6 | M20 | 生产值班 | ADH1859-周震 | ADH1859-周震 | 一般隐患 | 人的原因 | 厂房六东侧泵房东侧门敞开状态，气味溢出 | 已完成 | 已关闭 | N/A
DH1 | FX2727-于太明 | 2026/4/18 0:00:00 | 其他 | 其他 | 生产值班 | ADH0380-魏春财 | ADH0380-魏春财 | 一般隐患 | 设备设施原因 | 厂房六活性炭入户空压三联件有漏气现象 | 已完成 | 已维修
DH1 | FX2727-于太明 | 2026/4/18 0:00:00 | 其他 | 其他 | 生产值班 | ALS11272-史航 | ALS11272-史航 | 一般隐患 | 设备设施原因 | 垃圾站可回收物品储存区铁门掉落，需要修复焊接
DH1 | FX2727-于太明 | 2026/4/18 0:00:00 | 研发实验室 | 研发实验室 | 生产值班 | ALS0788-王致 | ALS0788-王致 | 重大隐患 | 设备设施原因 | 实验室通风橱氮气鼓泡器需要检查有效性，部分鼓泡器没有冒泡现象，氮气无法确认氮封 | 已完成 | 氮气保护已经重点强调要求，后续日常检查是否有效
DH1 | FX2727-于太明 | 2026/4/18 0:00:00 | 研发实验室 | 研发实验室 | 生产值班 | ALS0788-王致 | ALS0788-王致 | 一般隐患 | 人的原因 | 实验室更衣室各个更衣柜门上挂着衣服，柜子上面有帽子、水瓶等物品 | 已完成 | 已对更衣室进行清理工作
DH1 | FX2727-于太明 | 2026/4/18 0:00:00 | 供应部 | 供应部 | 生产值班 | ADH0166-王宏宝 | ADH0166-王宏宝 | 重大隐患 | 设备设施原因 | 11号设备库内氢气报警器有数值，3块仪表，门口位置仪表有报警，没有达到报警值，中控室人员知晓关注中，门已经打开，另外进门处一台清洁车挡住消防器材 | 已完成 | 清洁车已经处理； 检测器经过设计、与风机链锁运行，使用无异常
DH1 | ADH3484-李雨欣 | 2026/4/17 0:00:00 | B5 | M16 | 生产值班 |  | ADH7065-常运达 | 一般隐患 |  | 413-F02表面有粉尘物料 | 已完成 | 已整改
DH1 | ADH3484-李雨欣 | 2026/4/17 0:00:00 | B5 | M16 | 生产值班 |  | ADH7065-常运达 | 一般隐患 |  | 516-R03下口聚乙烯管路缺少标识 | 已完成 | 已整改
DH1 | ADH3484-李雨欣 | 2026/4/17 0:00:00 | B5 | M16 | 生产值班 |  | ADH7065-常运达 | 一般隐患 |  | 516-R01投料完成后及时清理现场 | 已完成 | 已整改
DH1 | ADH3484-李雨欣 | 2026/4/17 0:00:00 | B5 | M14 | 生产值班 |  | ADH1693-党宝权 | 一般隐患 |  | 515-R10反应区除锈 | 已完成 | 已处理
DH1 | ADH3484-李雨欣 | 2026/4/17 0:00:00 | B5 | M15 | 生产值班 |  | ADH1693-党宝权 | 一般隐患 |  | 4层走廊夹层漏水 | 已完成 | 已处理
DH1 | ADH3484-李雨欣 | 2026/4/17 0:00:00 | B5 | M14 | 生产值班 |  | ADH1693-党宝权 | 一般隐患 |  | 515-R02投料现场及时清理 | 已完成 | 已清理
DH1 | ADH3484-李雨欣 | 2026/4/17 0:00:00 | B4 | M13 | 生产值班 |  | ADH2252-唐嘉健 | 重大隐患 |  | 13车间四层反应区有溶剂气味，查找漏点 | 已完成 | 已整改完毕
DH1 | ADH3484-李雨欣 | 2026/4/17 0:00:00 | B4 | M13 | 生产值班 |  | ADH2252-唐嘉健 | 一般隐患 |  | 413-R06前方地面污染 | 已完成 | 已整改完毕
DH1 | ADH3484-李雨欣 | 2026/4/17 0:00:00 | B4 | M13 | 生产值班 |  | ADH2252-唐嘉健 | 一般隐患 |  | 517-R06下口泵使用后及时拆除清洗 | 已完成 | 已整改完毕
DH1 | ADH3484-李雨欣 | 2026/4/17 0:00:00 | B4 | M13 | 生产值班 |  | ADH2252-唐嘉健 | 一般隐患 |  | 305-Ce06间白钢平台除锈 | 已完成 | 已整改完毕
DH1 | ADH3484-李雨欣 | 2026/4/17 0:00:00 | B4 | M13 | 生产值班 |  | ADH2252-唐嘉健 | 一般隐患 |  | 一层水相间地面划痕，刷漆处理 | 已完成 | 已整改完毕
DH1 | ADH3484-李雨欣 | 2026/4/17 0:00:00 | B4 | M11 | 生产值班 |  | ADH0206-尹海朋 | 一般隐患 |  | 四层压滤罐缺少静电接地 | 已完成 | 进行相应整改处理完成
DH1 | ADH3484-李雨欣 | 2026/4/17 0:00:00 | B4 | M11 | 生产值班 |  | ADH0206-尹海朋 | 一般隐患 |  | 411-R12地面白色物料印记 | 已完成 | 进行相应整改处理完成
DH1 | ADH3484-李雨欣 | 2026/4/17 0:00:00 | B4 | M11 | 生产值班 |  | ADH0206-尹海朋 | 一般隐患 |  | 412-R16下口地面腐蚀发蓝 | 已完成 | 进行相应整改处理完成
DH1 | ADH3484-李雨欣 | 2026/4/17 0:00:00 | B4 | M11 | 生产值班 |  | ADH0206-尹海朋 | 一般隐患 |  | 412-R08接收罐地面有白色物料印记 | 已完成 | 进行相应整改处理完成
DH1 | ADH3484-李雨欣 | 2026/4/17 0:00:00 | B4 | M11 | 生产值班 |  | ADH0206-尹海朋 | 一般隐患 |  | 411-R04釜旁有白色物料印记 | 已完成 | 进行相应整改处理完成
DH1 | ADH3484-李雨欣 | 2026/4/17 0:00:00 | B4 | M10 | 生产值班 |  | ADH1427-单良 | 一般隐患 |  | 410-R11旁地面放置盲板 | 已完成 | 已整改完成
DH1 | ADH3484-李雨欣 | 2026/4/17 0:00:00 | B4 | M10 | 生产值班 |  | ADH1427-单良 | 一般隐患 |  | 4层分布器地面积水 | 已完成 | 已整改完成
DH1 | ADH3484-李雨欣 | 2026/4/17 0:00:00 | B4 | M10 | 生产值班 |  | ADH1427-单良 | 一般隐患 |  | 410-R04旁穿层孔洞缺少封堵 | 已完成 | 已整改完成
DH1 | ADH2439-陈永新 | 2026/4/17 0:00:00 | 设备部 | 设备部 | 生产值班 | ADH5557-韩成龙 | ADH5557-韩成龙 | 一般隐患 | 设备设施原因 | 25抗暴机柜间的空调电极加湿外壳未做保护接地 | 已完成 | 安装接地线 | N/A
DH1 | ADH2439-陈永新 | 2026/4/17 0:00:00 | 设备部 | 设备部 | 生产值班 | ADH5557-韩成龙 | ADH5557-韩成龙 | 一般隐患 | 设备设施原因 | 机修区砂轮机控制箱外壳未做保护接地。 | 进行中 | 安装接地线 | N/A
DH1 | ADH2439-陈永新 | 2026/4/17 0:00:00 | 设备部 | 设备部 | 生产值班 | ADH1264-邓哲 | ADH1264-邓哲 | 一般隐患 | 设备设施原因 | 2号楼动力站空压机间温度高，CAS04机组风冷散热管道需恢复和空压机排风对接； | 已完成 | 风道过细，连接后会导致排风不畅，影响设备运行 | N/A
DH1 | ADH0155-杜金亮 | 2026/4/16 0:00:00 | B7 | M22 | 生产值班 | ADH5756-刘国锋 | ADH5756-刘国锋 | 一般隐患 |  | 722-R16釜接收罐真空试镜安装接地线螺栓长度不足 | 已完成 | 人员选择不正确，现已更换
DH1 | ADH0155-杜金亮 | 2026/4/16 0:00:00 | B7 | M22 | 生产值班 | ADH5756-刘国锋 | ADH5756-刘国锋 | 一般隐患 |  | 722-R19釜接收罐放桶管路无固定避免碰掉 | 已完成 | 人员未及时固定，现已安装固定措施，现已固定
DH1 | ADH0155-杜金亮 | 2026/4/16 0:00:00 | B7 | M22 | 生产值班 | ADH5756-刘国锋 | ADH5756-刘国锋 | 一般隐患 |  | 722-R03釜对面储罐液位计下无丝堵 | 已完成 | 使用中丢失，现已安装完毕
DH1 | ADH0155-杜金亮 | 2026/4/16 0:00:00 | B7 | M21 | 生产值班 | ADH1698-林志新 | ADH1698-林志新 | 一般隐患 |  | 721-R19釜旁计量泵静电脱落，安排进行处理 | 已完成 | 现场处理完毕 | N/A
DH1 | ADH0155-杜金亮 | 2026/4/16 0:00:00 | B7 | M21 | 生产值班 | ADH1698-林志新 | ADH1698-林志新 | 一般隐患 |  | 721-R13接收罐存在配件，安排人员清理 | 已完成 | 现场清理完毕 | N/A
DH1 | ADH0155-杜金亮 | 2026/4/16 0:00:00 | B7 | M21 | 生产值班 | ADH1698-林志新 | ADH1698-林志新 | 一般隐患 |  | 721-R04釜冷凝器缓霜滴水，安排 人员处理 | 已完成 | 人员现场清理完毕 | N/A
DH1 | ADH0155-杜金亮 | 2026/4/16 0:00:00 | B6 | M20 | 生产值班 | ADH3773-ADH3773张健 | ADH3773-ADH3773张健 | 一般隐患 |  | 620-FD03平台上方可然报警器脱落未固定 | 已完成 | 已完成
DH1 | ADH0155-杜金亮 | 2026/4/16 0:00:00 | B6 | M20 | 生产值班 | ADH3773-ADH3773张健 | ADH3773-ADH3773张健 | 一般隐患 |  | 620-E04加料罐链接使用完毕水管未及时拆除 | 已完成 | 已完成
DH1 | ADH0155-杜金亮 | 2026/4/16 0:00:00 | B6 | M20 | 生产值班 | ADH3773-ADH3773张健 | ADH3773-ADH3773张健 | 一般隐患 |  | 620-R15加料车氮气尾气未连接气源 | 已完成 | 已完成
DH1 | ADH0155-杜金亮 | 2026/4/16 0:00:00 | B6 | M18 | 生产值班 | ADH0789-孙金亮 | ADH0789-孙金亮 | 一般隐患 |  | 618-R13真空视镜处静电跨界断裂 | 已完成 | 已完成
DH1 | ADH0155-杜金亮 | 2026/4/16 0:00:00 | B6 | M19 | 生产值班 | ADH0789-孙金亮 | ADH0789-孙金亮 | 一般隐患 |  | 619-R12接收罐尾气视镜有液体 | 已完成 | 已完成
DH1 | ADH0155-杜金亮 | 2026/4/16 0:00:00 | B6 | M18 | 生产值班 | ADH0789-孙金亮 | ADH0789-孙金亮 | 一般隐患 |  | 618-R02下口储罐上摆放一根快开软管 | 已完成 | 已完成
DH1 | ADH0155-杜金亮 | 2026/4/16 0:00:00 | B6 | M19 | 生产值班 | ADH0789-孙金亮 | ADH0789-孙金亮 | 一般隐患 |  | 619车间薄膜加料罐间摆放一黄色连体服 | 已完成 | 已完成
DH1 | ADH1427-单良 | 2026/4/16 0:00:00 | B5 | M16 | 生产值班 |  | ADH7065-常运达 | 一般隐患 | 设备设施原因 | 516-Fd02 空压管路需要重新固定 | 已完成 | 清洗完拆除
DH1 | ADH1427-单良 | 2026/4/16 0:00:00 | B5 | M14 | 生产值班 |  | ADH1693-党宝权 | 一般隐患 | 设备设施原因 | 十四车间三层04釜下口过滤器球阀丝堵有白色物料痕迹，还请及时清理。 | 已完成 | 已处理
DH1 | ADH1427-单良 | 2026/4/16 0:00:00 | B5 | M14 | 生产值班 |  | ADH1693-党宝权 | 一般隐患 | 设备设施原因 | 514-Fd05 接受罐卷管器需要固定 | 已完成 | 已处理
DH1 | ADH1427-单良 | 2026/4/16 0:00:00 | B4 | M13 | 生产值班 |  | ADH1693-党宝权 | 一般隐患 | 设备设施原因 | 514-R 01釜接收罐液位计断层 | 已完成 | 已整改完毕
DH1 | ADH1427-单良 | 2026/4/16 0:00:00 | B4 | M11 | 生产值班 |  | ADH2765-李晓刚 | 一般隐患 | 设备设施原因 | 12车间R14接受罐液位计断层 | 已完成 | 进行处理完毕
DH1 | ADH1427-单良 | 2026/4/16 0:00:00 | B4 | M13 | 生产值班 |  | ADH2252-唐嘉健 | 一般隐患 | 设备设施原因 | 413-R10 接收罐上阀门缺少盲板 | 已完成 | 已整改完毕
DH1 | ADH1427-单良 | 2026/4/16 0:00:00 | B4 | M13 | 生产值班 |  | ADH2252-唐嘉健 | 一般隐患 | 人的原因 | 413-R02 尾气视镜松动有漏气声音 | 已完成 | 已整改完毕
DH1 | ADH1427-单良 | 2026/4/16 0:00:00 | B4 | M13 | 生产值班 |  | ADH2252-唐嘉健 | 一般隐患 | 设备设施原因 | 413-R04 旁气动泵软管缺少标识 | 已完成 | 已整改完毕
DH1 | ADH1427-单良 | 2026/4/16 0:00:00 | B4 | M13 | 生产值班 |  | ADH2252-唐嘉健 | 一般隐患 | 人的原因 | 413F04 压滤罐上口梢头未添加盲板 下口阀门为开启状态 | 已完成 | 已整改完毕
DH1 | ADH1427-单良 | 2026/4/16 0:00:00 | B4 | M13 | 生产值班 |  | ADH2252-唐嘉健 | 一般隐患 | 人的原因 | 413二层废液管路三通位置有物料痕迹现场清理完成 | 已完成 | 已整改完毕
DH1 | ADH1427-单良 | 2026/4/16 0:00:00 | B4 | M11 | 生产值班 |  | ADH2765-李晓刚 | 一般隐患 | 设备设施原因 | 11车间2层压滤罐收料位置有物料痕迹需要清理 | 已完成 | 物料清理完毕
DH1 | ADH1427-单良 | 2026/4/16 0:00:00 | B4 | M11 | 生产值班 |  | ADH2765-李晓刚 | 一般隐患 | 方法原因 | 411-Ce02 接收罐上方管路吊架缺少裸栓 | 已完成 | 进行螺栓补充完毕
DH1 | ADH1427-单良 | 2026/4/16 0:00:00 | B4 | M11 | 生产值班 |  | ADH2765-李晓刚 | 一般隐患 | 人的原因 | 11车间压滤罐下方管路支撑离下口位置距离过远失去下口位置支撑作用 | 已完成 | 进行支架补充安装完毕
DH1 | ADH1427-单良 | 2026/4/16 0:00:00 | B4 | M11 | 生产值班 |  | ADH2765-李晓刚 | 一般隐患 | 设备设施原因 | 411-LF005 法兰位置轻微脱哈 拆卸需要检查设备内部哈拉情况 | 已完成 | 使用完毕后进行检查确认，如损坏进行重新喷涂
DH1 | ADH1427-单良 | 2026/4/16 0:00:00 | B4 | M10 | 生产值班 |  | ADH1427-单良 | 一般隐患 | 方法原因 | 410-R11 拆卸后釜口位置密封不到位 | 已完成 | 已整改完成
DH1 | ADH1427-单良 | 2026/4/16 0:00:00 | B4 | M10 | 生产值班 |  | ADH1427-单良 | 一般隐患 | 方法原因 | 410-R19 下口白钢管路盲板位置需要重新紧固 现场处理完成 | 已完成 | 已整改完成
DH1 | ADH1427-单良 | 2026/4/16 0:00:00 | B4 | M10 | 生产值班 |  | ADH1427-单良 | 一般隐患 | 方法原因 | 410-R15釜冷凝器整出管路锈蚀严重需要清理 | 已完成 | 已整改完成
DH1 | ADH1427-单良 | 2026/4/16 0:00:00 | B4 | M10 | 生产值班 |  | ADH1427-单良 | 一般隐患 | 方法原因 | 410-R13釜加料软管趟洗后需要及时拆除 | 已完成 | 已整改完成
DH1 | ADH1427-单良 | 2026/4/16 0:00:00 | B4 | M10 | 生产值班 |  | ADH1427-单良 | 一般隐患 | 物料原因 | 410-R07 冷凝器改造遗留管路需要彻底拆除 | 已完成 | 已整改完成
DH1 | ADH1786-汪龙 | 2026/4/16 0:00:00 | B3 | M3 | 生产值班 | ADH2757-许文涛 | ADH2757-许文涛 | 一般隐患 | 方法原因 | 303-R06温度下限报警， | 已完成 | 现场人员调整
DH1 | ADH1786-汪龙 | 2026/4/16 0:00:00 | B3 | M3 | 生产值班 | ADH2757-许文涛 | ADH2757-许文涛 | 一般隐患 | 设备设施原因 | 303-R02旁地面破损需维修 | 已完成 | 已安排人员进行维护
DH1 | ADH1786-汪龙 | 2026/4/16 0:00:00 | B1 | B1 | 生产值班 | ADH0734-闫学友 | ADH0734-闫学友 | 一般隐患 | 方法原因 | 1-45间内插底管端口未密封 | 已完成 | 未及时密封 | 已整改
DH1 | ADH1786-汪龙 | 2026/4/16 0:00:00 | B1 | B1 | 生产值班 | ADH0734-闫学友 | ADH0734-闫学友 | 一般隐患 | 方法原因 | 1-21暂存间内地面当时滤芯以及塑料袋，需及时放置到整理箱内 | 已完成 | 已处理
DH1 | ADH1786-汪龙 | 2026/4/16 0:00:00 | B3 | M2 | 生产值班 | ADH1133-刘海洋 | ADH1133-刘海洋 | 一般隐患 | 方法原因 | 302-R19-Tr01旁穿层管路未封堵 | 已完成 | 已封堵
DH1 | ADH1786-汪龙 | 2026/4/16 0:00:00 | B3 | M2 | 生产值班 | ADH1133-刘海洋 | ADH1133-刘海洋 | 重大隐患 | 人的原因 | 302-R07下口无操作，下口未上锁 | 已完成 | 已处理
DH1 | ADH1786-汪龙 | 2026/4/16 0:00:00 | B3 | M2 | 生产值班 | ADH1133-刘海洋 | ADH1133-刘海洋 | 重大隐患 | 人的原因 | 302-R19温度记录要求10到20分钟记一次，现场记录写到19:46巡查时间20:15，已超时未填写 | 已完成 | 已整改 | N/A
DH1 | ADH1786-汪龙 | 2026/4/16 0:00:00 | B3 | M2 | 生产值班 | ADH1133-刘海洋 | ADH1133-刘海洋 | 一般隐患 | 方法原因 | 302-R11釜浓缩，要求体系温度小于30℃，现场已经29.8度 | 已完成 | 已进行降温 | N/A
DH1 | ADH1786-汪龙 | 2026/4/16 0:00:00 | B3 | M1 | 生产值班 | ADH0416-施国明 | ADH0416-施国明 | 一般隐患 | 方法原因 | 301-R26体系温度高报，现场未见OR | 已完成 | 已处理完毕
DH1 | ADH1786-汪龙 | 2026/4/16 0:00:00 | B3 | M1 | 生产值班 | ADH0416-施国明 | ADH0416-施国明 | 一般隐患 | 人的原因 | 301-R06釜前方地面放置热风枪，未收起管控 | 已完成 | 已收起
DH1 | ADH1786-汪龙 | 2026/4/16 0:00:00 | B3 | M1 | 生产值班 | ADH0416-施国明 | ADH0416-施国明 | 一般隐患 | 方法原因 | 301-R24夹套上排空未添加封堵 | 已完成 | 已添加完毕
DH1 | ADH1786-汪龙 | 2026/4/16 0:00:00 | B3 | M1 | 生产值班 | ADH0416-施国明 | ADH0416-施国明 | 一般隐患 | 设备设施原因 | 301-R13接收罐旁氮气点位阀门48处，阀门柄处漏气 | 已完成 | 已处理完毕
DH1 | ADH1786-汪龙 | 2026/4/16 0:00:00 | B2 | M7 | 生产值班 | ADH0738-谷建成 | ADH0738-谷建成 | 一般隐患 | 方法原因 | 05釜缓冲间存放8509空压服的整理箱，不使用需及时清走 | 已完成 | 已清理
DH1 | ADH1786-汪龙 | 2026/4/16 0:00:00 | B2 | M7 | 生产值班 | ADH0738-谷建成 | ADH0738-谷建成 | 重大隐患 | 人的原因 | 207-FD08,207-FD09中间设备器具暂存间地面放置状态较差的下水管以及未清洗的氮气过滤器，存在房间混用 | 已完成 | 已进行清理
DH1 | ADH1786-汪龙 | 2026/4/16 0:00:00 | B2 | M7 | 生产值班 | ADH0738-谷建成 | ADH0738-谷建成 | 一般隐患 | 人的原因 | 7车间一层物料电梯口有清洗车，应放置相应区域 | 已完成 | 已进行清理
DH1 | ADH1786-汪龙 | 2026/4/16 0:00:00 | B2 | M7 | 生产值班 | ADH0738-谷建成 | ADH0738-谷建成 | 一般隐患 | 人的原因 | 4层走廊有彩板皮，不使用应及时清走 | 已完成 | 已清理
DH1 | ADH1786-汪龙 | 2026/4/16 0:00:00 | B2 | M6 | 生产值班 | ADH1201-张晓飞 | ADH1201-张晓飞 | 一般隐患 | 方法原因 | 206-Ce05接收罐爬梯上放置抹布，不使用应及时清理 | 已完成 | 已清理
DH1 | ADH1786-汪龙 | 2026/4/16 0:00:00 | B2 | M6 | 生产值班 | ADH1201-张晓飞 | ADH1201-张晓飞 | 一般隐患 | 方法原因 | 206-R20加料泵缺少静电接地 | 已完成 | 已联系电工连接完毕
DH1 | ADH1786-汪龙 | 2026/4/16 0:00:00 | B2 | M6 | 生产值班 | ADH1201-张晓飞 | ADH1201-张晓飞 | 一般隐患 | 人的原因 | 206-R19旁穿层孔洞未封堵使用 | 已完成 | 已封堵
DH1 | ADH1786-汪龙 | 2026/4/16 0:00:00 | B2 | M6 | 生产值班 | ADH1201-张晓飞 | ADH1201-张晓飞 | 一般隐患 | 方法原因 | 206-R16釜旁一根电线拆除后未使用专用袋包装 | 已完成 | 已联系电工整改完毕
DH1 | ADH1215-曹祚铖 | 2026/4/16 0:00:00 | 设备部 | 设备部 | 生产值班 | ADH5557-韩成龙 |  | 一般隐患 | 设备设施原因 | 厂区内主干道路灯多处不亮 | 进行中 | 重新规划路灯维修方案 | N/A
DH1 | ADH1215-曹祚铖 | 2026/4/16 0:00:00 | 外围 | 罐区 | 生产值班 | ADH1215-曹祚铖 |  | 一般隐患 | 人的原因 | 实验室垃圾和废溶剂比较多，已安排及时转移 | 已完成 | 已进行清理
DH1 | ADH1215-曹祚铖 | 2026/4/16 0:00:00 | 外围 | 罐区 | 生产值班 | ADH1215-曹祚铖 |  | 一般隐患 | 人的原因 | 暂存区09J四层缠绕膜掉落，已安排重新捆扎。 | 已完成 | 已进行清理
DH1 | ADH1215-曹祚铖 | 2026/4/16 0:00:00 | 外围 | 罐区 | 生产值班 | ADH1215-曹祚铖 |  | 一般隐患 | 人的原因 | 暂存区37#库地面有积水，已安排清理 | 已完成 | 已进行清理
DH1 | ADH1215-曹祚铖 | 2026/4/16 0:00:00 | 外围 | 罐区 | 生产值班 | ADH1215-曹祚铖 |  | 一般隐患 | 人的原因 | 泵房门口棚上有蜘蛛网，已安排清理 | 已完成 | 已进行清理
DH1 | ADH1252-邹纯利 | 2026/4/15 0:00:00 | 研发实验室 | 研发实验室 | 生产值班 | ADH0477-姜洪峰 | ADH0477-姜洪峰 | 一般隐患 | 方法原因 | 小高压釜实验室墙面悬挂3个仪表合格标签，未发现具体是哪些仪表标签，需属地确认 | 已完成 | 屋顶氢气检测器合格签，因位置太高无法悬挂在检测上，已重新表明仪表位置
DH1 | ADH1252-邹纯利 | 2026/4/15 0:00:00 | 研发实验室 | 研发实验室 | 生产值班 | ADH0477-姜洪峰 | ADH0477-姜洪峰 | 一般隐患 | 人的原因 | LAB-032实验台未实验操作，存在设备未断电，已跟告知现场其他人员关注处理 | 已完成 | 人员使用完毕后未及时拔掉电源，钉钉群内已重现强调电气设备使用要求
DH1 | ADH1252-邹纯利 | 2026/4/15 0:00:00 | 研发实验室 | 研发实验室 | 生产值班 | ADH0477-姜洪峰 | ADH0477-姜洪峰 | 一般隐患 | 人的原因 | LAB-024实验室将物料托盘放置自封袋使用实验台气管进行冲撒，实验台面有白色物料痕迹，现场无人监管。 | 已完成 | 人员未按照要求使用吹料盒子吹料，项目负责人进行面谈
DH1 | ADH1252-邹纯利 | 2026/4/15 0:00:00 | 研发实验室 | 研发实验室 | 生产值班 | ADH0477-姜洪峰 | ADH0477-姜洪峰 | 一般隐患 | 人的原因 | LAB-004存在实验反应操作，未发现现场悬挂过夜反应单 | 已完成 | 经过监控核查，22点已停止反应
DH1 | ADH1252-邹纯利 | 2026/4/15 0:00:00 | 研发实验室 | 研发实验室 | 生产值班 | ADH0477-姜洪峰 | ADH0477-姜洪峰 | 一般隐患 | 人的原因 | 超声波清洗机使用完毕后未断电，已跟告知现场人员关注处理 | 已完成 | 人员使用完毕后未及时拔掉电源，钉钉群内已重现强调电气设备使用要求
DH1 | ADH1252-邹纯利 | 2026/4/15 0:00:00 | QC | QC | 生产值班 | ADH0456-王治国 | ADH0456-王治国 | 一般隐患 | 人的原因 | 分析室2楼电梯口地面堆放一些控纸箱，需要及时清理 | 已完成
DH1 | ADH1252-邹纯利 | 2026/4/15 0:00:00 | 设备部 | 设备部 | 生产值班 | ADH1264-邓哲 | ADH1264-邓哲 | 一般隐患 | 人的原因 | 6号楼动力站地面放置一台设备，需要转移指定位置存放 | 已完成 | 循环泵头已维修完成 | N/A
DH1 | ADH1252-邹纯利 | 2026/4/15 0:00:00 | 供应部 | 供应部 | 生产值班 | ADH0166-王宏宝 | ADH0166-王宏宝 | 一般隐患 |  | 13号库无纸记录仪下端绕线管距离暖气片较近，需要现场排查确认 | 已完成
DH1 | ADH1252-邹纯利 | 2026/4/15 0:00:00 | 供应部 | 供应部 | 生产值班 | ADH0166-王宏宝 | ADH0166-王宏宝 | 一般隐患 |  | 集装箱区域触发报警，经过现场查看，为冷冻集装箱RC07自动化霜，化霜结束后温度恢复正常 | 已完成 | 恢复正常
DH1 | ADH5806-王东旭 | 2026/4/15 0:00:00 | B2 | M7 | 生产值班 | ADH0738-谷建成 | ADH0738-谷建成 | 一般隐患 | 方法原因 | 207-R17配置氢氧化钠溶液，现场有一车裸漏的管路，存在粉尘污染的情况 | 已完成 | 管路已重新清洗
DH1 | ADH5806-王东旭 | 2026/4/15 0:00:00 | B2 | M7 | 生产值班 | ADH0738-谷建成 | ADH0738-谷建成 | 一般隐患 | 人的原因 | 207-R08工艺管路上有记号笔书写字迹未去除 | 已完成 | 已去除
DH1 | ADH5806-王东旭 | 2026/4/15 0:00:00 | B2 | M7 | 生产值班 | ADH0738-谷建成 | ADH0738-谷建成 | 一般隐患 | 方法原因 | 207-T030使用正庚烷，现场QA放行标签为1月份，4月份未更换 | 已完成 | 已进行整改
DH1 | ADH5806-王东旭 | 2026/4/15 0:00:00 | B2 | M7 | 生产值班 | ADH0738-谷建成 | ADH0738-谷建成 | 一般隐患 | 方法原因 | 207-E01/E02放料管路标签为R16至桶，现场使用不匹配 | 已完成 | 已更换
DH1 | ADH5806-王东旭 | 2026/4/15 0:00:00 | B2 | M7 | 生产值班 | ADH0738-谷建成 | ADH0738-谷建成 | 一般隐患 | 方法原因 | 207-R14下口放料管路无工艺管路标签 | 已完成 | 已添加
DH1 | ADH5806-王东旭 | 2026/4/15 0:00:00 | B2 | M6 | 生产值班 | ADH1201-张晓飞 | ADH1201-张晓飞 | 一般隐患 |  | 危化车需要整体清理，内部状态较差 | 已完成 | 已整改，已清理
DH1 | ADH5806-王东旭 | 2026/4/15 0:00:00 | B2 | M6 | 生产值班 | ADH1201-张晓飞 | ADH1201-张晓飞 | 一般隐患 |  | 206-FD03液位计标识太大，无法判断80%液位重点 | 已完成 | 已整改
DH1 | ADH5806-王东旭 | 2026/4/15 0:00:00 | B2 | M6 | 生产值班 | ADH1201-张晓飞 | ADH1201-张晓飞 | 一般隐患 |  | 6车间三层R13接收罐上方尾气管路有物料，需清理 | 已完成 | 清理完毕
DH1 | ADH5806-王东旭 | 2026/4/15 0:00:00 | B2 | M6 | 生产值班 | ADH1201-张晓飞 | ADH1201-张晓飞 | 一般隐患 |  | 206-Ce05新制作淋洗管路需增加支架，不能管路耷拉在地上 | 已完成 | 已添加支撑，已整改
DH1 | ADH5806-王东旭 | 2026/4/15 0:00:00 | B1 | B1 | 生产值班 | ADH0734-闫学友 | ADH0734-闫学友 | 一般隐患 |  | 101-T06尾气管路下方德阀有物料析出，需清理 | 已完成 | 已整改 | N/A
DH1 | ADH5806-王东旭 | 2026/4/15 0:00:00 | B1 | B1 | 生产值班 | ADH0734-闫学友 | ADH0734-闫学友 | 一般隐患 |  | 101-R06屋内放置一车未使用管路，需放置指定位置 | 已完成 | N/A | 已整改
DH1 | ADH5806-王东旭 | 2026/4/15 0:00:00 | B3 | M3 | 生产值班 | ADH2757-许文涛 | ADH2757-许文涛 | 一般隐患 |  | 303-R22前放桶管路无工艺管路标签 | 已完成 | 已增加标识
DH1 | ADH5806-王东旭 | 2026/4/15 0:00:00 | B3 | M3 | 生产值班 | ADH2757-许文涛 | ADH2757-许文涛 | 一般隐患 |  | 303-R23釜旁氮气管路无标签 | 已完成 | 已增加国标标识
DH1 | ADH5806-王东旭 | 2026/4/15 0:00:00 | B3 | M3 | 生产值班 | ADH2757-许文涛 | ADH2757-许文涛 | 一般隐患 |  | 303-FL001锈蚀严重，需清理 | 已完成 | 已安排加班进行除锈
DH1 | ADH5806-王东旭 | 2026/4/15 0:00:00 | B3 | M2 | 生产值班 | ADH1133-刘海洋 | ADH1133-刘海洋 | 一般隐患 |  | 302-R23下口管路无支架，使用板车当做支架使用 | 已完成 | 已整改 | N/A
DH1 | ADH5806-王东旭 | 2026/4/15 0:00:00 | B3 | M2 | 生产值班 | ADH1133-刘海洋 | ADH1133-刘海洋 | 一般隐患 |  | 302-FD05底盘夹套管路使用定位胶带固定 | 已完成 | 已整改 | N/A
DH1 | ADH5806-王东旭 | 2026/4/15 0:00:00 | B3 | M2 | 生产值班 | ADH1133-刘海洋 | ADH1133-刘海洋 | 一般隐患 |  | 302-R22冷凝器后方阀门有物料痕迹，需清理 | 已完成 | 已清理 | N/A
DH1 | ADH5806-王东旭 | 2026/4/15 0:00:00 | B3 | M1 | 生产值班 | ADH0416-施国明 | ADH0416-施国明 | 一般隐患 |  | 301-Ce08转移管路无工艺管路标签 | 已完成 | 已添加完毕
DH1 | ADH5806-王东旭 | 2026/4/15 0:00:00 | B3 | M1 | 生产值班 | ADH0416-施国明 | ADH0416-施国明 | 一般隐患 |  | 301-R22回流标签下方存在标签，需清理 | 已完成 | 已清理完毕
DH1 | ADH5806-王东旭 | 2026/4/15 0:00:00 | B3 | M1 | 生产值班 | ADH0416-施国明 | ADH0416-施国明 | 一般隐患 |  | 301-R24尾气罩内存在物料，需清理 | 已完成 | 已处理完毕
DH1 | ADH0693-吴道靓 | 2026/4/15 0:00:00 | B7 | M22 | 生产值班 | ADH5756-刘国锋 | ADH5756-刘国锋 | 一般隐患 | 设备设施原因 | 722-R14釜前插底管压力表表盘脏不清污需更换 | 已完成 | 使用中脏污，人员未清理，现已清理完毕
DH1 | ADH0693-吴道靓 | 2026/4/15 0:00:00 | B7 | M22 | 生产值班 | ADH5756-刘国锋 | ADH5756-刘国锋 | 一般隐患 | 设备设施原因 | 722-R11釜接收罐下口25阀门盲板静电跨接线脱落 | 已完成 | 使用中脱落，现已重新连接
DH1 | ADH0693-吴道靓 | 2026/4/15 0:00:00 | B7 | M22 | 生产值班 | ADH5756-刘国锋 | ADH5756-刘国锋 | 一般隐患 | 方法原因 | 722-E01薄膜加料罐尾气视镜下无丝堵 | 已完成 | 已添加完毕
DH1 | ADH0693-吴道靓 | 2026/4/15 0:00:00 | B7 | M21 | 生产值班 | ADH1698-林志新 | ADH1698-林志新 | 一般隐患 | 人的原因 | 21车间4号楼梯口放置平板车阻挡消防通道告知人员转移放置 | 已完成 | 现场转移完毕 | N/A
DH1 | ADH0693-吴道靓 | 2026/4/15 0:00:00 | B7 | M21 | 生产值班 | ADH1698-林志新 | ADH1698-林志新 | 一般隐患 | 方法原因 | 721-R19釜上安装梢头无盲板 | 已完成 | 已经安装完毕 | N/A
DH1 | ADH0693-吴道靓 | 2026/4/15 0:00:00 | B7 | M21 | 生产值班 | ADH1698-林志新 | ADH1698-林志新 | 一般隐患 | 人的原因 | 721-R09下口压滤罐压力表无上限标识 | 已完成 | 现场已经安装完毕 | N/A
DH1 | ADH0693-吴道靓 | 2026/4/15 0:00:00 | B6 | M20 | 生产值班 | ADH3773-ADH3773张健 | ADH3773-ADH3773张健 | 一般隐患 | 设备设施原因 | 620-R20釜接收罐上气动阀漏气需处理 | 已完成 | 已完成
DH1 | ADH0693-吴道靓 | 2026/4/15 0:00:00 | B6 | M20 | 生产值班 | ADH3773-ADH3773张健 | ADH3773-ADH3773张健 | 一般隐患 | 人的原因 | 620-R16釜前记录桌较乱地面放置编织软管 | 已完成 | 已完成
DH1 | ADH0693-吴道靓 | 2026/4/15 0:00:00 | B6 | M20 | 生产值班 | ADH3773-ADH3773张健 | ADH3773-ADH3773张健 | 一般隐患 | 方法原因 | 620-R08釜上循环取样器侧口阀门无盲板 | 已完成 | 已完成
DH1 | ADH0693-吴道靓 | 2026/4/15 0:00:00 | B6 | M18 | 生产值班 | ADH0789-孙金亮 | ADH0789-孙金亮 | 一般隐患 | 设备设施原因 | 618-R13釜接收罐液位计翻板显示断层 | 已完成 | 已完成
DH1 | ADH0693-吴道靓 | 2026/4/15 0:00:00 | B6 | M18 | 生产值班 | ADH0789-孙金亮 | ADH0789-孙金亮 | 一般隐患 | 方法原因 | 619-R07下口管路高度较低需悬挂当心碰头标识 | 已完成 | 已完成
DH1 | ADH0693-吴道靓 | 2026/4/15 0:00:00 | B6 | M18 | 生产值班 | ADH0789-孙金亮 | ADH0789-孙金亮 | 一般隐患 | 人的原因 | 618-R01釜前计量泵上放置配件百洁布及时清理 | 已完成 | 已完成
DH1 | ADH2642-孟伟 | 2026/4/15 0:00:00 | B5 | M16 | 生产值班 |  | ADH7065-常运达 | 一般隐患 |  | 16车间三层多个压滤罐缺少固定静电接地 | 已完成 | 已完成
DH1 | ADH2642-孟伟 | 2026/4/15 0:00:00 | B5 | M14 | 生产值班 |  | ADH1693-党宝权 | 一般隐患 |  | 514-R11釜上阀门26静电跨接断裂，请及时更换 | 已完成 | 已更换
DH1 | ADH2642-孟伟 | 2026/4/15 0:00:00 | B5 | M15 | 生产值班 |  | ADH1693-党宝权 | 一般隐患 |  | 515-R05尾气试镜发现有溶剂残留，请处理。 | 已完成 | 已清理
DH1 | ADH2642-孟伟 | 2026/4/15 0:00:00 | B5 | M15 | 生产值班 |  | ADH1693-党宝权 | 一般隐患 |  | 515-R11的釜上有物料残留，请及时清理。 | 已完成 | 已处理完毕
DH1 | ADH2642-孟伟 | 2026/4/15 0:00:00 | B5 | M15 | 生产值班 |  | ADH1693-党宝权 | 一般隐患 |  | 515-R09加料车有物料残留需要清理。 | 已完成 | 已清理完成
DH1 | ADH2642-孟伟 | 2026/4/15 0:00:00 | B4 | M13 | 生产值班 |  | ADH2252-唐嘉健 | 一般隐患 |  | 413-E01-Tr03储罐，清洗后现场螺丝配件及时清理 | 已完成 | 已整改完毕
DH1 | ADH2642-孟伟 | 2026/4/15 0:00:00 | B4 | M13 | 生产值班 |  | ADH2252-唐嘉健 | 一般隐患 |  | 413-R08下口压滤罐，轮子没进行锁死，需要及时锁死 | 已完成 | 已整改完毕
DH1 | ADH2642-孟伟 | 2026/4/15 0:00:00 | B4 | M13 | 生产值班 |  | ADH2252-唐嘉健 | 一般隐患 |  | 413一层1-83白钢架子缺少对应标识编号 | 已完成 | 已整改完毕
DH1 | ADH2642-孟伟 | 2026/4/15 0:00:00 | B4 | M13 | 生产值班 |  | ADH2252-唐嘉健 | 一般隐患 |  | 413四层连续化改造，区域电线管路需要拆除 | 已完成 | 已整改完毕
DH1 | ADH2642-孟伟 | 2026/4/15 0:00:00 | B4 | M12 | 生产值班 |  | ADH0206-尹海朋 | 一般隐患 |  | 412-E02-TR03下口法兰渗漏，有物料析出 | 已完成 | 进行螺栓禁锢，物料进行清理
DH1 | ADH2642-孟伟 | 2026/4/15 0:00:00 | B4 | M12 | 生产值班 |  | ADH0206-尹海朋 | 一般隐患 |  | 412-R12-TR01下口转移泵下方物料痕迹较多，需清理 | 已完成 | 保洁进行清理完毕
DH1 | ADH2642-孟伟 | 2026/4/15 0:00:00 | B4 | M11 | 生产值班 |  | ADH0206-尹海朋 | 一般隐患 |  | 411--R11釜旁计量泵漏油，需处理 | 已完成 | 联系保全进行维修
DH1 | ADH2642-孟伟 | 2026/4/15 0:00:00 | B4 | M11 | 生产值班 |  | ADH0206-尹海朋 | 一般隐患 |  | 411-R02下口压滤罐下口阀门下方地面有物料滴漏痕迹，需确认阀门是否渗漏 | 已完成 | 进行物料清理，阀门进行检查
DH1 | ADH2642-孟伟 | 2026/4/15 0:00:00 | B4 | M11 | 生产值班 |  | ADH0206-尹海朋 | 一般隐患 |  | 411-R04下口压滤罐下口管路需加支撑架，防止人员踩踏 | 已完成 | 车间进行支架制作补充
DH1 | ADH2642-孟伟 | 2026/4/15 0:00:00 | B4 | M10 | 生产值班 |  | ADH1427-单良 | 一般隐患 |  | 410-R13尾气视镜状态较差需清理 | 已完成 | 现场整改完成
DH1 | ADH2642-孟伟 | 2026/4/15 0:00:00 | B4 | M10 | 生产值班 |  | ADH1427-单良 | 一般隐患 |  | 410-R12爆破片名牌掉落需处理 | 已完成 | 现场整改完成
DH1 | ADH2642-孟伟 | 2026/4/15 0:00:00 | B4 | M10 | 生产值班 |  | ADH1427-单良 | 一般隐患 |  | 410-R07釜上多出静电跨接断裂 | 已完成 | 现场整改完成
DH1 | ADH4543-汤朝奉 | 2026/4/14 0:00:00 | B7 | M22 | 生产值班 | ADH5756-刘国锋 | ADH5756-刘国锋 | 一般隐患 |  | 722-R22接收罐下口管路支架脱落，失去支撑作用 | 已完成 | 使用中脱落，未及时发现并支撑，先已恢复完毕
DH1 | ADH4543-汤朝奉 | 2026/4/14 0:00:00 | B7 | M22 | 生产值班 | ADH5756-刘国锋 | ADH5756-刘国锋 | 一般隐患 |  | 722-R11接收罐悬挂大块布，需规范人员使用 | 已完成 | 人员使用完毕未及时收起，随意悬挂，行为规范差，已对人员进行重新培训
DH1 | ADH4543-汤朝奉 | 2026/4/14 0:00:00 | B7 | M22 | 生产值班 | ADH5756-刘国锋 | ADH5756-刘国锋 | 一般隐患 |  | 722-R01釜旁静电卡子头有物料需清理 | 已完成 | 使用完毕有物料残留，人员未清理彻底，现已重新清理完毕
DH1 | ADH4543-汤朝奉 | 2026/4/14 0:00:00 | B7 | M21 | 生产值班 | ADH1698-林志新 | ADH1698-林志新 | 一般隐患 |  | 721-R17下口灯管损坏一根需更换 | 已完成 | 已经沟通电工更换完成 | N/A
DH1 | ADH4543-汤朝奉 | 2026/4/14 0:00:00 | B7 | M21 | 生产值班 | ADH1698-林志新 | ADH1698-林志新 | 一般隐患 |  | 721-R19前物料桶较多，现场要求人员及时转移 | 已完成 | 现场已经转移，车间进行强调此事宜 | N/A
DH1 | ADH4543-汤朝奉 | 2026/4/14 0:00:00 | B7 | M21 | 生产值班 | ADH1698-林志新 | ADH1698-林志新 | 一般隐患 |  | 721-R02釜旁插底管护套袋脱落未密封 | 已完成 | 已经安装完毕 | N/A
DH1 | ADH4543-汤朝奉 | 2026/4/14 0:00:00 | B6 | M20 | 生产值班 | ADH3773-ADH3773张健 | ADH3773-ADH3773张健 | 一般隐患 |  | 620-R21万象集气罩喇叭口脱落 | 已完成 | 已完成
DH1 | ADH4543-汤朝奉 | 2026/4/14 0:00:00 | B6 | M20 | 生产值班 | ADH3773-ADH3773张健 | ADH3773-ADH3773张健 | 一般隐患 |  | 620-R04前计量泵记录盒未固定 | 已完成 | 已完成
DH1 | ADH4543-汤朝奉 | 2026/4/14 0:00:00 | B6 | M20 | 生产值班 | ADH3773-ADH3773张健 | ADH3773-ADH3773张健 | 一般隐患 |  | 620-R08加料车放置插底管且压力表无C类标签 | 已完成 | 已完成
DH1 | ADH4543-汤朝奉 | 2026/4/14 0:00:00 | B6 | M18 | 生产值班 | ADH0789-孙金亮 | ADH0789-孙金亮 | 一般隐患 |  | 618-R11釜旁穿层管路未封堵 | 已完成 | 已完成
DH1 | ADH4543-汤朝奉 | 2026/4/14 0:00:00 | B6 | M18 | 生产值班 | ADH0789-孙金亮 | ADH0789-孙金亮 | 一般隐患 |  | 618-T010氮气流量计C类标签污染，需更换 | 已完成 | 已完成
DH1 | ADH4543-汤朝奉 | 2026/4/14 0:00:00 | B6 | M18 | 生产值班 | ADH0789-孙金亮 | ADH0789-孙金亮 | 一般隐患 |  | 619-R04釜上延伸管阀门使用阀门堵，应更换盲板 | 已完成 | 已完成
DH1 | ADH4517-李晓强 | 2026/4/14 0:00:00 | B5 | M16 | 生产值班 | ADH7065-常运达 | ADH7065-常运达 | 一般隐患 |  | 516-FD02-tr01转移管路法兰静电跨接断裂 | 已完成 | 已整改
DH1 | ADH4517-李晓强 | 2026/4/14 0:00:00 | B5 | M16 | 生产值班 | ADH7065-常运达 | ADH7065-常运达 | 一般隐患 |  | 516-R17下口聚乙烯管路管套破损需要更换 | 已完成 | 已整改
DH1 | ADH4517-李晓强 | 2026/4/14 0:00:00 | B5 | M16 | 生产值班 | ADH7065-常运达 | ADH7065-常运达 | 一般隐患 |  | 516-R21釜周围地面有白色物料痕迹 | 已完成 | 已整改
DH1 | ADH4517-李晓强 | 2026/4/14 0:00:00 | B5 | M14 | 生产值班 | ADH1693-党宝权 | ADH1693-党宝权 | 一般隐患 |  | 514-FD01间内记录桌摆放入库标签，干燥剂，取样瓶等杂物 | 已完成 | 已处理
DH1 | ADH4517-李晓强 | 2026/4/14 0:00:00 | B5 | M14 | 生产值班 | ADH1693-党宝权 | ADH1693-党宝权 | 一般隐患 |  | 515-FD01间内插底管有物料滴落痕迹 | 已完成 | 析出固体已清理
DH1 | ADH4517-李晓强 | 2026/4/14 0:00:00 | B5 | M14 | 生产值班 | ADH1693-党宝权 | ADH1693-党宝权 | 一般隐患 |  | 15车间2-35有桶污水无标签标识，桶盖未盖，沟通班长处理 | 已完成 | 已贴签处理
DH1 | ADH4517-李晓强 | 2026/4/14 0:00:00 | B5 | M14 | 生产值班 | ADH1693-党宝权 | ADH1693-党宝权 | 一般隐患 |  | 515-R05釜上加料车氮气气源管断开状态，无有效的氮气保护 | 已完成 | 已恢复完成
DH1 | ADH4517-李晓强 | 2026/4/14 0:00:00 | B4 | M13 | 生产值班 | ADH2252-唐嘉健 | ADH2252-唐嘉健 | 一般隐患 |  | 413-F01，413-R10釜边计量泵无静电接地 | 已完成 | 已整改完毕
DH1 | ADH4517-李晓强 | 2026/4/14 0:00:00 | B4 | M13 | 生产值班 | ADH2252-唐嘉健 | ADH2252-唐嘉健 | 一般隐患 |  | 413-R01釜边计量泵漏油 | 已完成 | 已整改完毕
DH1 | ADH4517-李晓强 | 2026/4/14 0:00:00 | B4 | M13 | 生产值班 | ADH2252-唐嘉健 | ADH2252-唐嘉健 | 一般隐患 |  | 413-R02釜上加料车有活性炭粉尘，需要清理 | 已完成 | 已整改完毕
DH1 | ADH4517-李晓强 | 2026/4/14 0:00:00 | B4 | M11 | 生产值班 | ADH0206-尹海朋 | ADH0206-尹海朋 | 一般隐患 |  | 12车间18接收罐下方有白色物料痕迹 | 已完成 | 物料清理完毕
DH1 | ADH4517-李晓强 | 2026/4/14 0:00:00 | B4 | M11 | 生产值班 | ADH0206-尹海朋 | ADH0206-尹海朋 | 一般隐患 |  | 11车间09至04聚乙烯管路走向需要固定在吊架 | 已完成 | 进行相应固定完成
DH1 | ADH4517-李晓强 | 2026/4/14 0:00:00 | B4 | M11 | 生产值班 | ADH0206-尹海朋 | ADH0206-尹海朋 | 一般隐患 |  | 411-R02釜计量泵泵头处快开位置有黄色物料痕迹 | 已完成 | 物料清理完毕
DH1 | ADH4517-李晓强 | 2026/4/14 0:00:00 | B4 | M10 | 生产值班 | ADH1427-单良 | ADH1427-单良 | 一般隐患 |  | 410-R12釜上加料漏斗老化严重，有物料粉尘 | 已完成 | 已整改完成
DH1 | ADH0416-施国明 | 2026/4/14 0:00:00 | B2 | M7 | 生产值班 | ADH0738-谷建成 | ADH0738-谷建成 | 一般隐患 | 方法原因 | 隔离器间内，电子秤旁边有使用完毕的垃圾未及时清理 | 已完成 | 已清理
DH1 | ADH0416-施国明 | 2026/4/14 0:00:00 | B2 | M7 | 生产值班 | ADH0738-谷建成 | ADH0738-谷建成 | 一般隐患 | 设备设施原因 | Fd04母液管路支架脱落，搭在照明灯上方 | 已完成 | 已进行清理
DH1 | ADH0416-施国明 | 2026/4/14 0:00:00 | B2 | M7 | 生产值班 | ADH0738-谷建成 | ADH0738-谷建成 | 一般隐患 | 设备设施原因 | Fd04后方流体过滤器压力上限标识为0.08Mpa需要确认合理性 | 已完成 | 已更改至0.0Mpa处
DH1 | ADH0416-施国明 | 2026/4/14 0:00:00 | B2 | M7 | 生产值班 | ADH0738-谷建成 | ADH0738-谷建成 | 一般隐患 | 方法原因 | R08釜旁边的塑料拍子上有白色物料 | 已完成 | 已清理
DH1 | ADH0416-施国明 | 2026/4/14 0:00:00 | B2 | M6 | 生产值班 | ADH1201-张晓飞 | ADH1201-张晓飞 | 一般隐患 |  | 隔爆柜上标签标识翘边严重，需更换 | 已完成 | 已进行更换
DH1 | ADH0416-施国明 | 2026/4/14 0:00:00 | B2 | M6 | 生产值班 | ADH1201-张晓飞 | ADH1201-张晓飞 | 一般隐患 |  | 溶剂间12跟溶剂管路连接使用中，其中TF15管路断开状态，阀门未上锁 | 已完成 | 七车间管理区域，已通知七车间进行整改
DH1 | ADH0416-施国明 | 2026/4/14 0:00:00 | B3 | M3 | 生产值班 | ADH2757-许文涛 | ADH2757-许文涛 | 一般隐患 |  | 04接收罐下口管路缺少支撑 | 已完成 | 已增加支撑完成
DH1 | ADH0416-施国明 | 2026/4/14 0:00:00 | B3 | M3 | 生产值班 | ADH2757-许文涛 | ADH2757-许文涛 | 一般隐患 |  | 四层薄膜储罐后方可燃气体检测脱落，数值显示4个3 | 已完成 | 已联系消防进行探头更换
DH1 | ADH0416-施国明 | 2026/4/14 0:00:00 | B3 | M3 | 生产值班 | ADH2757-许文涛 | ADH2757-许文涛 | 一般隐患 |  | 303-R10釜滴加管路上的拉扣尾巴未清理掉 | 已完成 | 已安排清理
DH1 | ADH0416-施国明 | 2026/4/14 0:00:00 | B3 | M2 | 生产值班 | ADH1133-刘海洋 | ADH1133-刘海洋 | 一般隐患 |  | 南侧设备通道紫外灭蝇灯的电管脱节，需要处理 | 已完成 | 已更换 | N/A
DH1 | ADH0416-施国明 | 2026/4/14 0:00:00 | B3 | M2 | 生产值班 | ADH1133-刘海洋 | ADH1133-刘海洋 | 一般隐患 |  | Fd02的氧含量报警中，需要维修 | 已完成 | 已更换探头 | N/A
DH1 | ADH1333-徐博 | 2026/4/14 0:00:00 | 外围 | 罐区 | 生产值班 |  | ADH1333-徐博 | 一般隐患 | 设备设施原因 | 50立尾气管路一处静电跨接破损。 | 已完成 | 更换静电跨接
DH1 | ADH1333-徐博 | 2026/4/14 0:00:00 | 外围 | 罐区 | 生产值班 |  | ADH1333-徐博 | 一般隐患 | 人的原因 | 7号楼10立围堰内拆除的管路需要收起。 | 已完成 | 清理现场管路
DH1 | ADH1333-徐博 | 2026/4/14 0:00:00 | 外围 | 罐区 | 生产值班 |  | ADH1333-徐博 | 一般隐患 | 设备设施原因 | 5号楼10立罐区的磁力泵需要补漆。 | 已完成 | 后续进行除锈刷漆
DH1 | ADH1333-徐博 | 2026/4/14 0:00:00 | 外围 | 罐区 | 生产值班 |  | ADH1333-徐博 | 一般隐患 | 设备设施原因 | 4号楼10立罐T012进料阀门芯子有溶剂印记。 | 已完成 | 清理现场物料印记
DH1 | ADH1333-徐博 | 2026/4/14 0:00:00 | 外围 | 罐区 | 生产值班 |  | ADH1333-徐博 | 一般隐患 | 设备设施原因 | 4号楼10立罐T009下口阀门芯子渗溶剂。 | 已完成 | 对阀门芯子紧固
DH1 | ADH1333-徐博 | 2026/4/14 0:00:00 | 外围 | 罐区 | 生产值班 |  | ADH1333-徐博 | 一般隐患 | 人的原因 | 暂存区后方空方槽未及时转移进空桶区。 | 已完成 | 现场物流及时运输收起
DH1 | ADH1333-徐博 | 2026/4/14 0:00:00 | 外围 | 罐区 | 生产值班 |  | ADH1333-徐博 | 一般隐患 | 人的原因 | 叉车后座的绑带需要及时收起 | 已完成 | 现场人员进行清理
DH1 | ADH1333-徐博 | 2026/4/14 0:00:00 | 外围 | 罐区 | 生产值班 |  | ADH1333-徐博 | 一般隐患 | 设备设施原因 | 牵引车轮胎破损，需要更换。 | 已完成 | 更换轮胎
DH1 | ADH0594-刘长伟 | 2026/4/13 0:00:00 | B2 | M7 | 生产值班 | ADH0738-谷建成 | ADH0738-谷建成 | 一般隐患 | 设备设施原因 | 7车间20釜上静电跨接断裂，需进行更换 | 已完成 | 已进行更换
DH1 | ADH0594-刘长伟 | 2026/4/13 0:00:00 | B2 | M7 | 生产值班 | ADH0738-谷建成 | ADH0738-谷建成 | 一般隐患 | 方法原因 | 7车间滤芯等非化放在4层班组柜上，应及时存入至配件间 | 已完成 | 已存入配件间
DH1 | ADH0594-刘长伟 | 2026/4/13 0:00:00 | B2 | M7 | 生产值班 | ADH0738-谷建成 | ADH0738-谷建成 | 一般隐患 | 方法原因 | 7车间4层23釜旁，蠕动泵放置地面，需合理存放 | 已完成 | 已收起
DH1 | ADH0594-刘长伟 | 2026/4/13 0:00:00 | B2 | M6 | 生产值班 | ADH1201-张晓飞 | ADH1201-张晓飞 | 一般隐患 |  | 二楼空调间独立换热有一废水桶需及时清走 | 已完成 | 已处理
DH1 | ADH0594-刘长伟 | 2026/4/13 0:00:00 | B2 | M6 | 生产值班 | ADH1201-张晓飞 | ADH1201-张晓飞 | 一般隐患 |  | 206-R05-Tr01液位计断层需整改 | 已完成 | 已联系保全处理完毕
DH1 | ADH0594-刘长伟 | 2026/4/13 0:00:00 | B2 | M6 | 生产值班 | ADH1201-张晓飞 | ADH1201-张晓飞 | 一般隐患 |  | 206-F03夹套管路断开后，需加盲板 | 已完成 | 管路已恢复
DH1 | ADH0594-刘长伟 | 2026/4/13 0:00:00 | B1 | B1 | 生产值班 | ADH0734-闫学友 | ADH0734-闫学友 | 一般隐患 |  | 氢化车间1-49间内，101-N01氮气吹扫中，间内有明显的呋喃气味 | 已完成 | 压滤罐氮气吹扫速度过快导致的，已整改 | N/A
DH1 | ADH0594-刘长伟 | 2026/4/13 0:00:00 | B3 | M3 | 生产值班 | ADH2757-许文涛 | ADH2757-许文涛 | 一般隐患 |  | 三车间一层离心机间3-1-17内离心机上有洗洁精等清洗物品未清理 | 已完成 | 已安排清理
DH1 | ADH0594-刘长伟 | 2026/4/13 0:00:00 | B3 | M3 | 生产值班 | ADH2757-许文涛 | ADH2757-许文涛 | 一般隐患 |  | 三车间二层大白材料等使用完毕需要及时清理 | 已完成 | 已清理完毕
DH1 | ADH0594-刘长伟 | 2026/4/13 0:00:00 | B3 | M3 | 生产值班 | ADH2757-许文涛 | ADH2757-许文涛 | 一般隐患 |  | 303-R08下口鼓氮气管路缺少止逆阀 | 已完成 | 后续领出安装
DH1 | ADH0594-刘长伟 | 2026/4/13 0:00:00 | B3 | M2 | 生产值班 | ADH1133-刘海洋 | ADH1133-刘海洋 | 一般隐患 |  | 302-Ce01记录桌上气源管等杂物需要及时清理，地面螺丝，垫片等物品需要分类存放 | 已完成 | 已清理 | N/A
DH1 | ADH0594-刘长伟 | 2026/4/13 0:00:00 | B3 | M2 | 生产值班 | ADH1133-刘海洋 | ADH1133-刘海洋 | 一般隐患 |  | 二车间四层纯化水接口位置连接着自来水管进行接水使用 | 已完成 | 已清理 | N/A
DH1 | ADH0594-刘长伟 | 2026/4/13 0:00:00 | B3 | M2 | 生产值班 | ADH1133-刘海洋 | ADH1133-刘海洋 | 一般隐患 |  | 二车间四层清洗流量计连接着一段纯化水管，同时连接一段4分自来水管，出现混用情况 | 已完成 | 已整改 | N/A
DH1 | ADH0594-刘长伟 | 2026/4/13 0:00:00 | B3 | M1 | 生产值班 | ADH0416-施国明 | ADH0416-施国明 | 一般隐患 |  | 一车间北侧各层彩板材料，地脚线材料需要及时清理 | 已完成 | 已处理完毕
DH1 | ADH0594-刘长伟 | 2026/4/13 0:00:00 | B3 | M1 | 生产值班 | ADH0416-施国明 | ADH0416-施国明 | 一般隐患 |  | 305-Ce07已开始离心，离心机使用前检查CK无复核人 | 已完成 | 人员现场已复核完毕，照片反馈完，未及时签字，已处理完毕
DH1 | ADH0594-刘长伟 | 2026/4/13 0:00:00 | B3 | M1 | 生产值班 | ADH0416-施国明 | ADH0416-施国明 | 一般隐患 |  | 305-Ce07间内掏出固体未放置二级保护桶内 | 已完成 | 已处理完毕
DH1 | ADH5691-马春旭 | 2026/4/13 0:00:00 | B7 | M22 | 生产值班 | ADH5756-刘国锋 | ADH5756-刘国锋 | 一般隐患 | 人的原因 | 722-R24反应釜前地面有大量玻璃胶碎屑及少量螺母等，需清理 | 已完成 | 人员未清理干净，现已清理
DH1 | ADH5691-马春旭 | 2026/4/13 0:00:00 | B7 | M22 | 生产值班 | ADH5756-刘国锋 | ADH5756-刘国锋 | 一般隐患 | 人的原因 | 722-R13固体加料箱手套状态不好，需更换 | 已完成 | 已更换完毕
DH1 | ADH5691-马春旭 | 2026/4/13 0:00:00 | B7 | M22 | 生产值班 | ADH5756-刘国锋 | ADH5756-刘国锋 | 一般隐患 | 人的原因 | 22车间3层走廊吊装孔位置存放废弃彩板、地脚线等，需清理 | 已完成 | 人员未清理，现已清理完毕
DH1 | ADH5691-马春旭 | 2026/4/13 0:00:00 | B7 | M21 | 生产值班 | ADH1698-林志新 | ADH1698-林志新 | 一般隐患 | 人的原因 | 721-R12-Tr01旁分液水相磁力泵未连接静电导出线，需连接 | 已完成 | 现场已经沟通电工进行连接，车间准备时遗漏，后续严格进行检查 | N/A
DH1 | ADH5691-马春旭 | 2026/4/13 0:00:00 | B7 | M21 | 生产值班 | ADH1698-林志新 | ADH1698-林志新 | 一般隐患 | 人的原因 | 721-FD03地面存放水管、小白布、快开卡子等冲杂质物品，需清理 | 已完成 | 现场冲机械杂质中，已经告知工程师注意现场要求 | N/A
DH1 | ADH5691-马春旭 | 2026/4/13 0:00:00 | B7 | M21 | 生产值班 | ADH1698-林志新 | ADH1698-林志新 | 一般隐患 | 人的原因 | 21车间4层4#楼梯口配件车上用纸壳箱存放玻璃胶和大块布，需清理 | 已完成 | 现场已经完毕，此处为三维空间，后续严格要求现场准备标准 | N/A
DH1 | ADH5691-马春旭 | 2026/4/13 0:00:00 | B6 | M20 | 生产值班 | ADH3773-ADH3773张健 | ADH3773-ADH3773张健 | 一般隐患 | 人的原因 | 620-R20反应釜尾气点位国标标识箭头方向贴反，需重贴 | 已完成 | 已完成
DH1 | ADH5691-马春旭 | 2026/4/13 0:00:00 | B6 | M20 | 生产值班 | ADH3773-ADH3773张健 | ADH3773-ADH3773张健 | 一般隐患 | 人的原因 | 620-R17釜前储罐液位计下方地面破损，需维修刷漆 | 已完成 | 已完成
DH1 | ADH5691-马春旭 | 2026/4/13 0:00:00 | B6 | M20 | 生产值班 | ADH3773-ADH3773张健 | ADH3773-ADH3773张健 | 一般隐患 | 人的原因 | 20车间三层薄膜流量控制PLC的电线管路缺少国标，需补充 | 已完成 | 已完成
DH1 | ADH5691-马春旭 | 2026/4/13 0:00:00 | B6 | M18 | 生产值班 | ADH0789-孙金亮 | ADH0789-孙金亮 | 一般隐患 | 人的原因 | 619-R12-Tr01尾气管路有黄色物料渗出，接收罐表面有物料痕迹，需排查清理 | 已完成 | 已完成
DH1 | ADH5691-马春旭 | 2026/4/13 0:00:00 | B6 | M18 | 生产值班 | ADH0789-孙金亮 | ADH0789-孙金亮 | 一般隐患 | 人的原因 | 618-R09固体加料箱手套破损，需更换 | 已完成 | 已完成
DH1 | ADH5691-马春旭 | 2026/4/13 0:00:00 | B6 | M18 | 生产值班 | ADH0789-孙金亮 | ADH0789-孙金亮 | 一般隐患 | 人的原因 | 618-R02固体加料箱氮气过滤器表面有黄色物料流淌痕迹，需清理 | 已完成 | 已完成
DH1 | ADH0477-姜洪峰 | 2026/4/13 0:00:00 | 供应部 | 供应部 | 生产值班 | ADH1252-邹纯利 | ADH0166-王宏宝 | 一般隐患 | 方法原因 | 02取样区内静电卡子合格签过期，需要重新校验 | 已完成 | 区域静电扁铁已经完成校验，有效期07/25/2026； 静电卡子是分析室拿来的：现场没有及时反馈相应部门，现阶段已经完成处理
DH1 | ADH0477-姜洪峰 | 2026/4/13 0:00:00 | 供应部 | 供应部 | 生产值班 | ADH1252-邹纯利 | ADH0166-王宏宝 | 一般隐患 | 人的原因 | 09集装箱未上锁，已告知现场人员上锁 | 已完成 | 已经完成整改，现场人员离开为及时上锁
DH1 | ADH0477-姜洪峰 | 2026/4/13 0:00:00 | 外围 | 罐区 | 生产值班 | ADH1333-徐博 | ADH1333-徐博 | 一般隐患 |  | 50立罐区门锁锁芯脱落，已告知现场人员需要进行维修 | 已完成 | 更换锁芯完毕
DH1 | ADH0477-姜洪峰 | 2026/4/13 0:00:00 | 研发实验室 | 研发实验室 | 生产值班 | ADH0477-姜洪峰 | ADH0477-姜洪峰 | 一般隐患 | 设备设施原因 | 028通风橱插座防水盖缺失，需要进行更换 | 已完成 | 已更换完毕
DH1 | ADH0477-姜洪峰 | 2026/4/13 0:00:00 | 研发实验室 | 研发实验室 | 生产值班 | ADH0477-姜洪峰 | ADH0477-姜洪峰 | 一般隐患 | 人的原因 | 06高压釜使用完毕后未排压，现场已完成排压 | 已完成 | 现场已沟通项目组进行排压完毕
DH1 | ADH0477-姜洪峰 | 2026/4/13 0:00:00 | 研发实验室 | 研发实验室 | 生产值班 | ADH0477-姜洪峰 | ADH0477-姜洪峰 | 一般隐患 | 方法原因 | 溶剂暂存间，酸性物料暂存间地面灰尘较大，需要清理 | 已完成 | 已清理完毕，已要求保洁人员每天查看，每周大清理一次
DH1 | ADH0477-姜洪峰 | 2026/4/13 0:00:00 | QC | QC | 生产值班 | ADH5559-傅强 | ADH6537-陈秭祎 | 一般隐患 | 人的原因 | 通风橱内废液瓶敞口放置，现场人员已完成密封 | 已完成
DH1 | ADH1021-吕彦宏 | 2026/4/13 0:00:00 | B5 | M16 | 生产值班 |  | ADH7065-常运达 | 一般隐患 |  | 516-R20上口安装的转移四通阀门需上锁管理 | 已完成 | 已整改
DH1 | ADH1021-吕彦宏 | 2026/4/13 0:00:00 | B5 | M16 | 生产值班 |  | ADH7065-常运达 | 一般隐患 |  | 516-R19局部引风合格签脱落 | 已完成 | 已整改
DH1 | ADH1021-吕彦宏 | 2026/4/13 0:00:00 | B5 | M15 | 生产值班 |  | ADH1693-党宝权 | 一般隐患 |  | 515-scb002加料车缺少氮气保护 | 已完成 | 已添加
DH1 | ADH1021-吕彦宏 | 2026/4/13 0:00:00 | B4 | M13 | 生产值班 |  | ADH2252-唐嘉健 | 一般隐患 |  | 413-R01上加料车无固定氮气尾气，设备需在使用前准备完成 | 已完成 | 已整改完毕
DH1 | ADH1021-吕彦宏 | 2026/4/13 0:00:00 | B4 | M13 | 生产值班 |  | ADH2252-唐嘉健 | 一般隐患 |  | 413-.R09/413-R10转移管路无标识 | 已完成 | 已整改完毕
DH1 | ADH1021-吕彦宏 | 2026/4/13 0:00:00 | B4 | M13 | 生产值班 |  | ADH2252-唐嘉健 | 一般隐患 |  | 413-E01-Tr03对面墙上固定氮气漏气 | 已完成 | 已整改完毕
DH1 | ADH1021-吕彦宏 | 2026/4/13 0:00:00 | B4 | M13 | 生产值班 |  | ADH2252-唐嘉健 | 一般隐患 |  | 13车间一层水相间3000L立式储罐需安装固定爬梯，便于人员操作 | 已完成 | 已整改完毕
DH1 | ADH1021-吕彦宏 | 2026/4/13 0:00:00 | B4 | M13 | 生产值班 |  | ADH2252-唐嘉健 | 一般隐患 |  | 13车间到薄膜转移管路无标识 | 已完成 | 已整改完毕
DH1 | ADH1021-吕彦宏 | 2026/4/13 0:00:00 | B4 | M10 | 生产值班 |  | ADH1427-单良 | 一般隐患 |  | 412-R07下口待使用计量泵，无静电接地 | 已完成 | 已整改完成
DH1 | ADH1021-吕彦宏 | 2026/4/13 0:00:00 | B4 | M11 | 生产值班 |  | ADH0206-尹海朋 | 一般隐患 |  | 412-R18釜上盲板静电跨接断裂 | 已完成 | 进行相应整改处理完成
DH1 | ADH1021-吕彦宏 | 2026/4/13 0:00:00 | B4 | M11 | 生产值班 |  | ADH0206-尹海朋 | 一般隐患 |  | 11车间3层11釜对面文件框中物流单，工艺控制卡放到固定位置 | 已完成 | 进行相应整改处理完成
DH1 | ADH1021-吕彦宏 | 2026/4/13 0:00:00 | B4 | M11 | 生产值班 |  | ADH0206-尹海朋 | 一般隐患 |  | 411-R01_Tr01到10立罐区管路缺少丝堵 | 已完成 | 进行相应整改处理完成
DH1 | ADH1021-吕彦宏 | 2026/4/13 0:00:00 | B4 | M10 | 生产值班 |  | ADH1427-单良 | 一般隐患 |  | 410-FD03真空阻位器试镜有物料痕迹 | 已完成 | 已整改完成
DH1 | ADH1021-吕彦宏 | 2026/4/13 0:00:00 | B4 | M10 | 生产值班 |  | ADH1427-单良 | 一般隐患 |  | 410-FD04墙上高压氮气未上锁 | 已完成 | 已整改完成
DH1 | ADH1021-吕彦宏 | 2026/4/13 0:00:00 | B4 | M10 | 生产值班 |  | ADH1427-单良 | 一般隐患 |  | 三楼410-R16釜对面电子秤固定电源线破损需更换 | 已完成 | 已整改完成
DH1 | ADH1021-吕彦宏 | 2026/4/13 0:00:00 | B4 | M10 | 生产值班 |  | ADH1427-单良 | 一般隐患 |  | 410-R10釜下口转移到18釜管路无标识 | 已完成 | 已整改完成
DH1 | ADH1021-吕彦宏 | 2026/4/13 0:00:00 | B4 | M10 | 生产值班 |  | ADH1427-单良 | 一般隐患 |  | 10车间四楼薄膜储罐已切换项目管路标识保留上一个项目编号需及时更换 | 已完成 | 已整改完成
DH1 | ADH1021-吕彦宏 | 2026/4/13 0:00:00 | B4 | M10 | 生产值班 |  | ADH1427-单良 | 一般隐患 |  | 10车间四层危化车标识放置杂乱 | 已完成 | 已整改完成
DH1 | ADH4978-金子洋 | 2026/4/12 0:00:00 | B7 | M22 | 生产值班 | ADH5756-刘国锋 | ADH5756-刘国锋 | 一般隐患 |  | 722-R19接收罐上放置盲板需及时收走 | 已完成 | 人员拆除，未及时收走，放在现场，现已处理完毕
DH1 | ADH4978-金子洋 | 2026/4/12 0:00:00 | B7 | M22 | 生产值班 | ADH5756-刘国锋 | ADH5756-刘国锋 | 一般隐患 |  | 722-R30接收罐转移磁力泵静电导出线脱落 | 已完成 | 使用中脱落，未及时整改，现已处理完毕
DH1 | ADH4978-金子洋 | 2026/4/12 0:00:00 | B7 | M22 | 生产值班 | ADH5756-刘国锋 | ADH5756-刘国锋 | 一般隐患 |  | 722-R01旁配件车上配件需分类摆放 | 已完成 | 人员随意摆放，现已重新摆放
DH1 | ADH4978-金子洋 | 2026/4/12 0:00:00 | B7 | M21 | 生产值班 | ADH1698-林志新 | ADH1698-林志新 | 一般隐患 |  | 721-R07列管冷凝器底座位置抹布未及时清理 | 已完成 | 已经清理完毕 | N/A
DH1 | ADH4978-金子洋 | 2026/4/12 0:00:00 | B7 | M21 | 生产值班 | ADH1698-林志新 | ADH1698-林志新 | 一般隐患 |  | 721-T01储罐供氮阀压力表阀门关闭需确认储罐状态 | 已完成 | 人员操作失误，现场已经开启，设备氮气尾气正常使用供氮阀 | N/A
DH1 | ADH4978-金子洋 | 2026/4/12 0:00:00 | B7 | M21 | 生产值班 | ADH1698-林志新 | ADH1698-林志新 | 一般隐患 |  | 721-R09旁计量泵加料管路固定在静电跨接位置需整改 | 已完成 | 已经重新连接完毕 | N/A
DH1 | ADH4978-金子洋 | 2026/4/12 0:00:00 | B6 | M20 | 生产值班 | ADH3773-ADH3773张健 | ADH3773-ADH3773张健 | 一般隐患 |  | 620-R23氮气进调节阀气源管损坏漏气需更换 | 已完成 | 已完成
DH1 | ADH4978-金子洋 | 2026/4/12 0:00:00 | B6 | M20 | 生产值班 | ADH3773-ADH3773张健 | ADH3773-ADH3773张健 | 一般隐患 |  | 620-R22加料车拆除后底座未及时清理 | 已完成 | 已完成
DH1 | ADH4978-金子洋 | 2026/4/12 0:00:00 | B6 | M20 | 生产值班 | ADH3773-ADH3773张健 | ADH3773-ADH3773张健 | 一般隐患 |  | 620-Ce06氮气进管路法兰跨接断裂 | 已完成 | 已完成
DH1 | ADH4978-金子洋 | 2026/4/12 0:00:00 | B6 | M18 | 生产值班 | ADH0789-孙金亮 | ADH0789-孙金亮 | 一般隐患 |  | 3#楼梯间四层至三层缓台处照明灯损坏需更换 | 已完成 | 已完成
DH1 | ADH4978-金子洋 | 2026/4/12 0:00:00 | B6 | M18 | 生产值班 | ADH0789-孙金亮 | ADH0789-孙金亮 | 一般隐患 |  | 619-R05釜上异性四通阀门存在白色物料 | 已完成 | 已完成
DH1 | ADH4978-金子洋 | 2026/4/12 0:00:00 | B6 | M18 | 生产值班 | ADH0789-孙金亮 | ADH0789-孙金亮 | 一般隐患 |  | 618-T019聚丙罐孤立导体静电导出线存在脱落 | 已完成 | 已完成
DH1 | ADH2184-邹光乐 | 2026/4/12 0:00:00 | B2 | M7 | 生产值班 | ADH0738-谷建成 | ADH0738-谷建成 | 一般隐患 | 设备设施原因 | 207-R03上方加料箱手轮损坏需及时进行更换维护 | 已完成 | 已月预算购买，到后后安装
DH1 | ADH2184-邹光乐 | 2026/4/12 0:00:00 | B2 | M7 | 生产值班 | ADH0738-谷建成 | ADH0738-谷建成 | 一般隐患 | 方法原因 | 207-R08上口雷达液位计无静电导出 | 已完成 | 已整改
DH1 | ADH2184-邹光乐 | 2026/4/12 0:00:00 | B2 | M7 | 生产值班 | ADH0738-谷建成 | ADH0738-谷建成 | 一般隐患 | 人的原因 | 车间内全面罩随意放置班组柜上方，需规范车间人员 | 已完成 | 已对人员进行强调
DH1 | ADH2184-邹光乐 | 2026/4/12 0:00:00 | B2 | M6 | 生产值班 | ADH1201-张晓飞 | ADH1201-张晓飞 | 一般隐患 |  | 六车间四层206-R15尾气集齐罩脱节，需及时修复 | 已完成 | 已修复
DH1 | ADH2184-邹光乐 | 2026/4/12 0:00:00 | B2 | M6 | 生产值班 | ADH1201-张晓飞 | ADH1201-张晓飞 | 一般隐患 |  | 6六车间二层薄膜接收罐间地面让循环水污染变色，需及时维护 | 已完成 | 已处理完毕
DH1 | ADH2184-邹光乐 | 2026/4/12 0:00:00 | B2 | M6 | 生产值班 | ADH1201-张晓飞 | ADH1201-张晓飞 | 一般隐患 |  | 六车间三层R14下口旁有循环水滴落，已告知班长进行解决 | 已完成 | 已整改
DH1 | ADH2184-邹光乐 | 2026/4/12 0:00:00 | B1 | B1 | 生产值班 | ADH0734-闫学友 | ADH0734-闫学友 | 一般隐患 |  | DH1-101-LF004旁压滤罐上方阀门无阀门标签 | 已完成 | 已整改 | N/A
DH1 | ADH2184-邹光乐 | 2026/4/12 0:00:00 | B3 | M3 | 生产值班 | ADH2757-许文涛 | ADH2757-许文涛 | 一般隐患 |  | 303-R05下口裸漏，未安装盲板 | 已完成 | 设备正在准备当中今日完成整改
DH1 | ADH2184-邹光乐 | 2026/4/12 0:00:00 | B3 | M3 | 生产值班 | ADH2757-许文涛 | ADH2757-许文涛 | 一般隐患 |  | 302-CE07-tr01液位计盲板无静电跨接 | 已完成 | 设备处于未使用状态 已安排进行添加
DH1 | ADH2184-邹光乐 | 2026/4/12 0:00:00 | B3 | M3 | 生产值班 | ADH2757-许文涛 | ADH2757-许文涛 | 一般隐患 |  | 303-R12旁穿层管路未使用盲板进行封堵 | 已完成 | 穿层管路已进行处理 车间盲板不足 未增加盲板
DH1 | ADH2184-邹光乐 | 2026/4/12 0:00:00 | B3 | M2 | 生产值班 | ADH1133-刘海洋 | ADH1133-刘海洋 | 一般隐患 |  | 302-R23旁电子秤显示膜腐蚀需及时更换 | 已完成 | 已更换 | N/A
DH1 | ADH2184-邹光乐 | 2026/4/12 0:00:00 | B3 | M2 | 生产值班 | ADH1133-刘海洋 | ADH1133-刘海洋 | 一般隐患 |  | 302-R17尾气集气罩损坏需及时维护 | 已完成 | 已维修 | N/A
DH1 | ADH2184-邹光乐 | 2026/4/12 0:00:00 | B3 | M2 | 生产值班 | ADH1133-刘海洋 | ADH1133-刘海洋 | 一般隐患 |  | 302-R13下口阀门未安装盲板 | 已完成 | 已添加盲板 | N/A
DH1 | ADH2184-邹光乐 | 2026/4/12 0:00:00 | B3 | M1 | 生产值班 | ADH0416-施国明 | ADH0416-施国明 | 一般隐患 |  | 301-R18旁转移管路静电跨接断裂需及时进行更换 | 已完成 | 已更换完毕
DH1 | ADH2184-邹光乐 | 2026/4/12 0:00:00 | B3 | M1 | 生产值班 | ADH0416-施国明 | ADH0416-施国明 | 一般隐患 |  | 301-R18-TR01下口无支撑 | 已完成 | 已添加完毕
DH1 | ADH2252-唐嘉健 | 2026/4/12 0:00:00 | B5 | M16 | 生产值班 |  | ADH7065-常运达 | 一般隐患 | 设备设施原因 | 516-R04记录桌上全面罩没及时密封袋 | 已完成 | 已整改
DH1 | ADH2252-唐嘉健 | 2026/4/12 0:00:00 | B5 | M14 | 生产值班 |  | ADH1693-党宝权 | 一般隐患 | 设备设施原因 | 514-R01下口2000L搪瓷罐液位计上限标识脱落 | 已完成 | 已完成整改
DH1 | ADH2252-唐嘉健 | 2026/4/12 0:00:00 | B5 | M14 | 生产值班 |  | ADH1693-党宝权 | 一般隐患 | 设备设施原因 | 514-FD04底盘下方有物料痕迹，需要检查 | 已完成 | 已完成整改
DH1 | ADH2252-唐嘉健 | 2026/4/12 0:00:00 | B5 | M14 | 生产值班 |  | ADH1693-党宝权 | 一般隐患 | 设备设施原因 | 14车间二层聚乙烯管路较多，需要进行捆绑固定 | 已完成 | 已完成整改
DH1 | ADH2252-唐嘉健 | 2026/4/12 0:00:00 | B5 | M14 | 生产值班 |  | ADH1693-党宝权 | 一般隐患 | 设备设施原因 | 515-R02使用完毕的管路未及时拆卸，管路无支撑 | 已完成 | 已完成整改
DH1 | ADH2252-唐嘉健 | 2026/4/12 0:00:00 | B4 | M13 | 生产值班 |  | ADH2252-唐嘉健 | 一般隐患 | 设备设施原因 | 413-T090液位计静电跨接损坏，需要及时更换 | 已完成 | 已整改完毕
DH1 | ADH2252-唐嘉健 | 2026/4/12 0:00:00 | B4 | M13 | 生产值班 |  | ADH2252-唐嘉健 | 一般隐患 | 设备设施原因 | 413-R04压滤罐淋洗中，淋洗溶剂及时处理 | 已完成 | 已整改完毕
DH1 | ADH2252-唐嘉健 | 2026/4/12 0:00:00 | B4 | M11 | 生产值班 |  | ADH0206-尹海朋 | 一般隐患 | 设备设施原因 | 11车间三层反应区桶堆积需要清理 | 已完成 | 进行及时处理整改完成
DH1 | ADH2252-唐嘉健 | 2026/4/12 0:00:00 | B4 | M11 | 生产值班 |  | ADH0206-尹海朋 | 一般隐患 | 设备设施原因 | 411三层压滤罐连接氮气接头处漏气严重 | 已完成 | 进行及时处理整改完成
DH1 | ADH2252-唐嘉健 | 2026/4/12 0:00:00 | B4 | M11 | 生产值班 |  | ADH0206-尹海朋 | 一般隐患 | 设备设施原因 | 411-R04加料车物料残留需要清理处理 | 已完成 | 进行及时处理整改完成
DH1 | ADH2252-唐嘉健 | 2026/4/12 0:00:00 | B4 | M11 | 生产值班 |  | ADH0206-尹海朋 | 一般隐患 | 设备设施原因 | 412-E01-Tc02下口后方管路缺少盲板 | 已完成 | 进行及时处理整改完成
DH1 | ADH2252-唐嘉健 | 2026/4/12 0:00:00 | B4 | M11 | 生产值班 |  | ADH0206-尹海朋 | 一般隐患 | 设备设施原因 | 412-R07放料管路缺少标识 | 已完成 | 进行及时处理整改完成
DH1 | ADH2252-唐嘉健 | 2026/4/12 0:00:00 | B4 | M11 | 生产值班 |  | ADH0206-尹海朋 | 一般隐患 | 设备设施原因 | 12车间四层反应区配件车未及时清理 | 已完成 | 进行及时处理整改完成
DH1 | ADH2252-唐嘉健 | 2026/4/12 0:00:00 | B4 | M10 | 生产值班 |  | ADH1427-单良 | 一般隐患 | 设备设施原因 | 410-Fd02地盘进回软管漏，需更换 | 已完成 | 软管损坏渗漏现场更换完成
DH1 | ADH2252-唐嘉健 | 2026/4/12 0:00:00 | B4 | M10 | 生产值班 |  | ADH1427-单良 | 一般隐患 | 设备设施原因 | 410-R10冷凝器下方杂物需清理 | 已完成 | 冷凝器保温重新制作现场整改完成
DH1 | ADH2252-唐嘉健 | 2026/4/12 0:00:00 | B4 | M10 | 生产值班 |  | ADH1427-单良 | 一般隐患 | 设备设施原因 | 410-CE02门对面墙上高压氮气未上锁 | 已完成 | 现场整改完成
DH1 | ADH2252-唐嘉健 | 2026/4/12 0:00:00 | B4 | M10 | 生产值班 |  | ADH1427-单良 | 一般隐患 | 设备设施原因 | 410-R11釜旁灯管较多，车间不亮灯管及时更换 | 已完成 | 车间审计区域备用更换 审计前完成更换
DH1 | ADH2252-唐嘉健 | 2026/4/12 0:00:00 | B4 | M10 | 生产值班 |  | ADH1427-单良 | 一般隐患 | 设备设施原因 | 410-R03加料车安装角度倾斜需要调整 | 已完成 | 现场整改完成
DH1 | ADH2252-唐嘉健 | 2026/4/12 0:00:00 | B4 | M10 | 生产值班 |  | ADH1427-单良 | 一般隐患 | 设备设施原因 | 410-R06物料缺少静电卡子连接 | 已完成 | 整改完成
DH1 | ADH5756-刘国锋 | 2026/4/11 0:00:00 | B6 | M20 | 生产值班 | ADH3773-ADH3773张健 | ADH3773-ADH3773张健 | 一般隐患 | 方法原因 | 620-R05加料箱下三通管路上阀门现场使用塑料袋密封，需更换成盲板 | 已完成 | 已完成
DH1 | ADH5756-刘国锋 | 2026/4/11 0:00:00 | B6 | M20 | 生产值班 | ADH3773-ADH3773张健 | ADH3773-ADH3773张健 | 一般隐患 | 方法原因 | 620-FD04清洗现场地面有大量白色痕迹，且使用连体服未收起，悬挂现场，需与清洗班人员强调下班后现场清理 | 已完成 | 已完成
DH1 | ADH5756-刘国锋 | 2026/4/11 0:00:00 | B6 | M20 | 生产值班 | ADH3773-ADH3773张健 | ADH3773-ADH3773张健 | 一般隐患 | 设备设施原因 | 620-R10上固体加料箱手套破损，需更换 | 已完成 | 已完成
DH1 | ADH5756-刘国锋 | 2026/4/11 0:00:00 | B6 | M18 | 生产值班 | ADH0789-孙金亮 | ADH0789-孙金亮 | 一般隐患 | 人的原因 | 618-T012尾气吸收罐下口未安装盲板，需补充 | 已完成 | 已完成
DH1 | ADH5756-刘国锋 | 2026/4/11 0:00:00 | B6 | M18 | 生产值班 | ADH0789-孙金亮 | ADH0789-孙金亮 | 一般隐患 | 设备设施原因 | 618-FD04手套箱手套破损，需更换 | 已完成 | 已完成
DH1 | ADH5756-刘国锋 | 2026/4/11 0:00:00 | B6 | M18 | 生产值班 | ADH0789-孙金亮 | ADH0789-孙金亮 | 一般隐患 | 物料原因 | 619-R05前地面物料侵蚀，需重新刷漆 | 已完成 | 已完成
DH1 | ADH5756-刘国锋 | 2026/4/11 0:00:00 | B7 | M22 | 生产值班 | ADH5756-刘国锋 | ADH5756-刘国锋 | 一般隐患 | 设备设施原因 | 722-R32前计量泵上管路静电跨接断裂，需更换 | 已完成 | 更换完成
DH1 | ADH5756-刘国锋 | 2026/4/11 0:00:00 | B7 | M22 | 生产值班 | ADH5756-刘国锋 | ADH5756-刘国锋 | 一般隐患 | 人的原因 | 车间三楼彩板维修的废垃圾装袋未及时清理，需与外包人员强调下班之前需将垃圾清理，禁止堆放 | 已完成 | 同人员进行强调
DH1 | ADH5756-刘国锋 | 2026/4/11 0:00:00 | B7 | M22 | 生产值班 | ADH5756-刘国锋 | ADH5756-刘国锋 | 一般隐患 | 设备设施原因 | 泵房压力传感器多个防爆挠性软管损坏，需联系电工整体排查维修 | 已完成 | 已维修完毕
DH1 | ADH5756-刘国锋 | 2026/4/11 0:00:00 | B7 | M21 | 生产值班 | ADH1698-林志新 | ADH1698-林志新 | 一般隐患 | 人的原因 | 721-R21上36阀门盲板安装只安装两个螺丝，无法密闭，已告知人员现场整改 | 已完成 | 设备清洗中，已经整改 | N/A
DH1 | ADH5756-刘国锋 | 2026/4/11 0:00:00 | B7 | M21 | 生产值班 | ADH1698-林志新 | ADH1698-林志新 | 一般隐患 | 方法原因 | 721-R19对面柜子暂存多套使用完毕连体服，使用完毕清除，避免人员使用物料沾染 | 已完成 | 现场已经清理完毕 | N/A
DH1 | ADH5756-刘国锋 | 2026/4/11 0:00:00 | B7 | M21 | 生产值班 | ADH1698-林志新 | ADH1698-林志新 | 一般隐患 | 方法原因 | 721-R03旁配重桶使用完毕未归位，现场只有桶盖，需与操作人员强调使用完毕归位 | 已完成 | 已经整改完成，全部归为 | N/A
DH1 | ADH5623-郑国建 | 2026/4/11 0:00:00 | B5 | M16 | 生产值班 |  | ADH7065-常运达 | 一般隐患 |  | 516-R16釜大卡子松动 | 已完成 | 已整改
DH1 | ADH5623-郑国建 | 2026/4/11 0:00:00 | B5 | M16 | 生产值班 |  | ADH7065-常运达 | 一般隐患 |  | 516-R18对面压滤罐压力表缺上线标识 | 已完成 | 已整改
DH1 | ADH5623-郑国建 | 2026/4/11 0:00:00 | B5 | M16 | 生产值班 |  | ADH7065-常运达 | 一般隐患 |  | 516-R19-TR01泵后盲板螺丝未禁锢 | 已完成 | 已整改
DH1 | ADH5623-郑国建 | 2026/4/11 0:00:00 | B5 | M14 | 生产值班 |  | ADH1693-党宝权 | 一般隐患 |  | 514-R01-TR01缺少盲板 | 已完成 | 已完成整改
DH1 | ADH5623-郑国建 | 2026/4/11 0:00:00 | B5 | M14 | 生产值班 |  | ADH1693-党宝权 | 一般隐患 |  | 514-R17接收罐至10立管路静电跨界断裂 | 已完成 | 已完成整改
DH1 | ADH5623-郑国建 | 2026/4/11 0:00:00 | B5 | M14 | 生产值班 |  | ADH1693-党宝权 | 一般隐患 |  | 514-R01搅拌异响 | 已完成 | 已完成整改
DH1 | ADH5623-郑国建 | 2026/4/11 0:00:00 | B5 | M15 | 生产值班 |  | ADH1693-党宝权 | 一般隐患 |  | 515-SCB002手套破损 | 已完成 | 已完成整改
DH1 | ADH5623-郑国建 | 2026/4/11 0:00:00 | B4 | M13 | 生产值班 |  | ADH2252-唐嘉健 | 一般隐患 |  | 400-CWB014配重桶状态较差 | 已完成 | 已整改完毕
DH1 | ADH5623-郑国建 | 2026/4/11 0:00:00 | B4 | M13 | 生产值班 |  | ADH2252-唐嘉健 | 一般隐患 |  | 413-R10接收罐下口缺少盲板 | 已完成 | 已整改完毕
DH1 | ADH5623-郑国建 | 2026/4/11 0:00:00 | B4 | M13 | 生产值班 |  | ADH2252-唐嘉健 | 一般隐患 |  | 413一楼应急柜吸收棉需要补充 | 已完成 | 已整改完毕
DH1 | ADH5623-郑国建 | 2026/4/11 0:00:00 | B4 | M13 | 生产值班 |  | ADH2252-唐嘉健 | 一般隐患 |  | 413-R02接收罐软管缺少标识 | 已完成 | 已整改完毕
DH1 | ADH5623-郑国建 | 2026/4/11 0:00:00 | B4 | M11 | 生产值班 |  | ADH0206-尹海朋 | 一般隐患 |  | 411-R04在线氧含量尾气管使用气源三通进行接口，不使用的一端禁止使用拉扣封堵 | 已完成 | 进行整改处理完成
DH1 | ADH5623-郑国建 | 2026/4/11 0:00:00 | B4 | M11 | 生产值班 |  | ADH0206-尹海朋 | 一般隐患 |  | 411-SCB001加料车缺少支架 | 已完成 | 进行整改处理完成
DH1 | ADH5623-郑国建 | 2026/4/11 0:00:00 | B4 | M12 | 生产值班 |  | ADH0206-尹海朋 | 一般隐患 |  | 412-R13接收罐尾气视镜需清理 | 已完成 | 进行整改处理完成
DH1 | ADH5623-郑国建 | 2026/4/11 0:00:00 | B4 | M12 | 生产值班 |  | ADH0206-尹海朋 | 一般隐患 |  | 412-R14釜上有物料痕迹状态较差 | 已完成 | 进行整改处理完成
DH1 | ADH5623-郑国建 | 2026/4/11 0:00:00 | B4 | M10 | 生产值班 |  | ADH1427-单良 | 一般隐患 |  | 410-R15釜对面送回风口更换后及时清走 | 已完成 | 已整改完成
DH1 | ADH5623-郑国建 | 2026/4/11 0:00:00 | B4 | M10 | 生产值班 |  | ADH1427-单良 | 一般隐患 |  | 410-R16釜旁计量泵不使用及时清走 | 已完成 | 已整改完成
DH1 | ADH5623-郑国建 | 2026/4/11 0:00:00 | B4 | M10 | 生产值班 |  | ADH1427-单良 | 一般隐患 |  | 410-R12釜上有活性炭粉尘，白钢罩子打胶处已污染需要彻底清理， | 已完成 | 已整改完成
DH1 | ADH5623-郑国建 | 2026/4/11 0:00:00 | B4 | M10 | 生产值班 |  | ADH1427-单良 | 一般隐患 |  | 410-R03-TR01尾气视镜状态较差 | 已完成 | 已整改完成
DH1 | ADH0456-王治国 | 2026/4/11 0:00:00 | QC | QC | 生产值班 | ADH5559-傅强 | ADH6537-陈秭祎 | 一般隐患 | 人的原因 | QC2实验台面放置流动相瓶，还请组内进行强调。 | 已完成
DH1 | ADH0456-王治国 | 2026/4/11 0:00:00 | AC | AC | 生产值班 | ADH0456-王治国 | ADH1191-刘思明 | 一般隐患 | 人的原因 | QC1色谱实验用完手套放在台面，要求现场人员及时处理。 | 已完成
DH1 | ADH0456-王治国 | 2026/4/11 0:00:00 | AC | AC | 生产值班 | ADH0456-王治国 | ADH1191-刘思明 | 一般隐患 | 设备设施原因 | QC1样品室4，送风控制箱故障指示灯亮起，需要联系维修。 | 已完成
DH1 | ADH0456-王治国 | 2026/4/11 0:00:00 | 设备部 | 设备部 | 生产值班 | ADH0066-李功 | ADH5557-韩成龙 | 一般隐患 | 设备设施原因 | 9号楼，校验间旁配电室有报警，联系电工处理。 | 已完成 | 因原电缆故障，当前电缆采用临时电缆供电，导致测量仪表测量不准，产生报警 | N/A
DH1 | ADH0456-王治国 | 2026/4/11 0:00:00 | 研发实验室 | 研发实验室 | 生产值班 | ALS0788-王致 | ADH0477-姜洪峰 | 一般隐患 | 环境原因 | 9-103实验室南侧水槽上方应急灯进水，需要处理。 | 已完成 | 房顶漏水导致，房顶做完防水后进行维修
DH1 | ADH0456-王治国 | 2026/4/11 0:00:00 | 外围 | 罐区 | 生产值班 | FX2727-于太明 | ADH1333-徐博 | 一般隐患 |  | 2号楼10立罐区，静电卡子上钢丝绳存在不同程度的断裂，细小钢丝有扎手风险，建议属地进行更换。 | 已完成 | 更换静电卡子
DH1 | ADH0456-王治国 | 2026/4/11 0:00:00 | 设备部 | 设备部 | 生产值班 | ADH0066-李功 | ADH1264-邓哲 | 一般隐患 | 人的原因 | 22号楼动力站打乙二醇软管，对破损部位使用绝缘胶带缠绕，建议更换。 | 已完成 | 更换补加乙二醇软管 | N/A
DH1 | ADH0456-王治国 | 2026/4/11 0:00:00 | 焚烧炉&污水站 | 焚烧炉&污水站 | 生产值班 | FX2727-于太明 | ADH0396-姜龙 | 一般隐患 | 设备设施原因 | 焚烧炉区氨水罐围堰内报警器报警，现场沟通人员进行处理。 | 已完成 | 沟通消防人员检查报警器探头，已恢复正常状态
DH1 | ADH0456-王治国 | 2026/4/11 0:00:00 | 外围 | 罐区 | 生产值班 | FX2727-于太明 | ADH1333-徐博 | 一般隐患 |  | 50立罐区泵房门口左侧静电接地到期未校验。 | 已完成 | 已校验完毕，更换合格签
DH1 | ADH0456-王治国 | 2026/4/11 0:00:00 | 供应部 | 供应部 | 生产值班 | ADH0094-孙云峰 | ADH0166-王宏宝 | 一般隐患 |  | 21号库门口有两桶MTBE；1号库门口有5桶乙酸乙酯，需要及时运走。 | 已完成 | 夜间发料人员已及时转运到车间
DH1 | ADH0456-王治国 | 2026/4/11 0:00:00 | 供应部 | 供应部 | 生产值班 | ADH0094-孙云峰 | ADH0166-王宏宝 | 重大隐患 |  | 34号库门口火灾手动报警器，火警灯不闪烁，沟通相关负责人进行处理。 | 已完成 | 已沟通消防人员查看确认处理
DH1 | ADH0456-王治国 | 2026/4/11 0:00:00 | 设备部 | 设备部 | 生产值班 | ADH0066-李功 | ADH5557-韩成龙 | 一般隐患 | 人的原因 | 4号楼旁柴油发电机组附近放置四桶柴油，还请属地及时处理。 | 已完成 | 已转移完毕 | N/A
DH1 | ADH0351-武志民 | 2026/4/11 0:00:00 | B2 | M7 | 生产值班 | ADH0738-谷建成 | ADH0738-谷建成 | 一般隐患 | 方法原因 | 207-R11体系温度上限报警，操作人员处理中 | 已完成 | 已整改完成
DH1 | ADH0351-武志民 | 2026/4/11 0:00:00 | B2 | M7 | 生产值班 | ADH0738-谷建成 | ADH0738-谷建成 | 一般隐患 | 方法原因 | 207-FD04间现场三维空间施工较乱，需清理。 | 已完成 | 已进行清理
DH1 | ADH0351-武志民 | 2026/4/11 0:00:00 | B2 | M7 | 生产值班 | ADH0738-谷建成 | ADH0738-谷建成 | 一般隐患 | 方法原因 | 207-R11下口管路缺少工艺管路标签。 | 已完成 | 已填加
DH1 | ADH0351-武志民 | 2026/4/11 0:00:00 | B2 | M6 | 生产值班 | ADH1201-张晓飞 | ADH1201-张晓飞 | 一般隐患 | 方法原因 | 209-R05釜万象集气罩表面较脏，需要及时处理 | 已完成 | 已进行清理
DH1 | ADH0351-武志民 | 2026/4/11 0:00:00 | B2 | M6 | 生产值班 | ADH1201-张晓飞 | ADH1201-张晓飞 | 一般隐患 | 方法原因 | 209-CSTR07间地面腐蚀白色痕迹，需要刷漆 | 已完成 | 已进行处理维护
DH1 | ADH0351-武志民 | 2026/4/11 0:00:00 | B2 | M6 | 生产值班 | ADH1201-张晓飞 | ADH1201-张晓飞 | 一般隐患 | 方法原因 | 6车间二层压滤间固定共同工程管路表面有粉尘，需要及时清理 | 已完成 | 已进行清理同时重点要求收料人员及带班班长复核确认
DH1 | ADH0351-武志民 | 2026/4/11 0:00:00 | B1 | B1 | 生产值班 | ADH0734-闫学友 | ADH0734-闫学友 | 一般隐患 | 方法原因 | 人员通道闭门器失效无法关闭 | 已完成 | 已整改 | N/A
DH1 | ADH0351-武志民 | 2026/4/11 0:00:00 | B3 | M3 | 生产值班 | ADH2757-许文涛 | ADH2757-许文涛 | 一般隐患 | 设备设施原因 | 303-R09尾气视镜缺少石蜡油液封 | 已完成 | 已出库石蜡油安排补充
DH1 | ADH0351-武志民 | 2026/4/11 0:00:00 | B3 | M3 | 生产值班 | ADH2757-许文涛 | ADH2757-许文涛 | 一般隐患 | 方法原因 | R22釜下口盲板无静电跨接线 | 已完成 | 已安装完毕
DH1 | ADH0351-武志民 | 2026/4/11 0:00:00 | B3 | M3 | 生产值班 | ADH2757-许文涛 | ADH2757-许文涛 | 一般隐患 | 环境原因 | 303-R21夹套铂电阻挠性软管脱节 | 已完成 | 防爆软管长期使用老化已联系电工更换
DH1 | ADH0351-武志民 | 2026/4/11 0:00:00 | B3 | M2 | 生产值班 | ADH1133-刘海洋 | ADH1133-刘海洋 | 一般隐患 | 设备设施原因 | R01釜加料漏斗无固定氮气 | 已完成 | 已处理
DH1 | ADH0351-武志民 | 2026/4/11 0:00:00 | B3 | M2 | 生产值班 | ADH1133-刘海洋 | ADH1133-刘海洋 | 一般隐患 | 方法原因 | R03釜下口桶多，安排人员进行清理 | 已完成 | 已处理
DH1 | ADH0351-武志民 | 2026/4/11 0:00:00 | B3 | M2 | 生产值班 | ADH1133-刘海洋 | ADH1133-刘海洋 | 一般隐患 | 方法原因 | R07釜手套坏，安排人员进行更换 | 已完成 | 已处理
DH1 | ADH0351-武志民 | 2026/4/11 0:00:00 | B3 | M1 | 生产值班 | ADH0416-施国明 | ADH0416-施国明 | 一般隐患 | 设备设施原因 | R19釜旁尾气管路损坏需要进行维修 | 已完成 | 已维修完毕
DH1 | ADH0351-武志民 | 2026/4/11 0:00:00 | B3 | M1 | 生产值班 | ADH0416-施国明 | ADH0416-施国明 | 一般隐患 | 设备设施原因 | R07下口磁力泵表面有白色粉末 | 已完成 | 已清理完毕
DH1 | ADH0351-武志民 | 2026/4/11 0:00:00 | B3 | M1 | 生产值班 | ADH0416-施国明 | ADH0416-施国明 | 一般隐患 | 方法原因 | E04轻组分罐尾气视镜积液 | 已完成 | 已清理完毕
DH1 | ADH2720-纪小龙 | 2026/4/9 0:00:00 | B7 | M22 | 生产值班 | ADH5756-刘国锋 | ADH5756-刘国锋 | 一般隐患 |  | 22车间Fd07液压油管漏油 | 已完成 | 使用中渗漏，已联系保全维修完毕
DH1 | ADH2720-纪小龙 | 2026/4/9 0:00:00 | B7 | M22 | 生产值班 | ADH5756-刘国锋 | ADH5756-刘国锋 | 一般隐患 |  | 22车间Fd03缓冲间掏料耙子未放回手套箱 | 已完成 | 人员使用完毕，未及时收起
DH1 | ADH2720-纪小龙 | 2026/4/9 0:00:00 | B7 | M22 | 生产值班 | ADH5756-刘国锋 | ADH5756-刘国锋 | 一般隐患 |  | 22车间15下口管车上配件有物料残留 | 已完成 | 人员管路拆卸完毕，未及时清洗及清理彻底，现已清理完毕
DH1 | ADH2720-纪小龙 | 2026/4/9 0:00:00 | B7 | M22 | 生产值班 | ADH5756-刘国锋 | ADH5756-刘国锋 | 一般隐患 |  | 22车间11釜下口25阀门缺少静电跨接 | 已完成 | 使用中断裂丢失，现已补充
DH1 | ADH2720-纪小龙 | 2026/4/9 0:00:00 | B7 | M21 | 生产值班 | ADH1698-林志新 | ADH1698-林志新 | 一般隐患 | 人的原因 | 21车间2层走廊记录桌放有耙子 | 已完成 | 已定位存放
DH1 | ADH2720-纪小龙 | 2026/4/9 0:00:00 | B7 | M21 | 生产值班 | ADH1698-林志新 | ADH1698-林志新 | 一般隐患 | 人的原因 | 21车间R14白钢平台有物料 | 已完成 | 现场已清理
DH1 | ADH2720-纪小龙 | 2026/4/9 0:00:00 | B7 | M21 | 生产值班 | ADH1698-林志新 | ADH1698-林志新 | 一般隐患 | 人的原因 | 21车间R01尾气试镜缺少丝堵 | 已完成 | 已安装
DH1 | ADH2720-纪小龙 | 2026/4/9 0:00:00 | B6 | M20 | 生产值班 | ADH3773-ADH3773张健 | ADH3773-ADH3773张健 | 一般隐患 |  | 20车间R24下口静电跨接断裂 | 已完成 | 已完成
DH1 | ADH2720-纪小龙 | 2026/4/9 0:00:00 | B6 | M20 | 生产值班 | ADH3773-ADH3773张健 | ADH3773-ADH3773张健 | 一般隐患 |  | 20车间620-SCB015加料车手套破损 | 已完成 | 已完成
DH1 | ADH2720-纪小龙 | 2026/4/9 0:00:00 | B6 | M20 | 生产值班 | ADH3773-ADH3773张健 | ADH3773-ADH3773张健 | 一般隐患 |  | 20车间R12旁电动隔膜泵加料管路无标识 | 已完成 | 已完成
DH1 | ADH2720-纪小龙 | 2026/4/9 0:00:00 | B6 | M20 | 生产值班 | ADH3773-ADH3773张健 | ADH3773-ADH3773张健 | 一般隐患 |  | 20车间R04对面警示标识掉落 | 已完成 | 已完成
DH1 | ADH2720-纪小龙 | 2026/4/9 0:00:00 | B6 | M18 | 生产值班 | ADH0789-孙金亮 | ADH0789-孙金亮 | 一般隐患 |  | 18车间Ce03缓冲间有杂物 | 已完成 | 已完成
DH1 | ADH2720-纪小龙 | 2026/4/9 0:00:00 | B6 | M18 | 生产值班 | ADH0789-孙金亮 | ADH0789-孙金亮 | 一般隐患 |  | 18车间2层压滤罐掏料耙子未清理 | 已完成 | 已完成
DH1 | ADH2720-纪小龙 | 2026/4/9 0:00:00 | B6 | M18 | 生产值班 | ADH0789-孙金亮 | ADH0789-孙金亮 | 一般隐患 |  | 18车间4层R06溶剂管路静电跨接断裂 | 已完成 | 已完成
DH1 | ADH2720-纪小龙 | 2026/4/9 0:00:00 | B6 | M18 | 生产值班 | ADH0789-孙金亮 | ADH0789-孙金亮 | 一般隐患 |  | 18车间4层R01前电子秤有物料 | 已完成 | 已完成
DH1 | ADH1486-付在勇 | 2026/4/9 0:00:00 | B2 | M7 | 生产值班 | ADH0738-谷建成 | ADH0738-谷建成 | 一般隐患 | 方法原因 | 207-R12接收罐上聚乙烯管路缺少管路标签 | 已完成 | 已添加
DH1 | ADH1486-付在勇 | 2026/4/9 0:00:00 | B2 | M7 | 生产值班 | ADH0738-谷建成 | ADH0738-谷建成 | 一般隐患 | 方法原因 | 207-FD08间文件筐存放较多空白物料标签，红色大标签，清洗方案等 | 已完成 | 已进行清理
DH1 | ADH1486-付在勇 | 2026/4/9 0:00:00 | B2 | M7 | 生产值班 | ADH0738-谷建成 | ADH0738-谷建成 | 一般隐患 | 设备设施原因 | 207-FD06纯化水点位下方地面变色 | 已完成 | 已进行清理
DH1 | ADH1486-付在勇 | 2026/4/9 0:00:00 | B2 | M6 | 生产值班 | ADH1201-张晓飞 | ADH1201-张晓飞 | 一般隐患 |  | 206-R18-Tr01旁溢出桶，非紧急情况使用标识损坏需更换，桶内表面有白色粉尘 | 已完成 | 已进行整改
DH1 | ADH1486-付在勇 | 2026/4/9 0:00:00 | B2 | M6 | 生产值班 | ADH1201-张晓飞 | ADH1201-张晓飞 | 一般隐患 |  | 三层分布器地面积水，灯罩内有积水 | 已完成 | 已进行维护清理
DH1 | ADH1486-付在勇 | 2026/4/9 0:00:00 | B2 | M6 | 生产值班 | ADH1201-张晓飞 | ADH1201-张晓飞 | 一般隐患 |  | 206-F03压滤罐掏罐后，地面较多物料粉尘，带物料视镜放置在地面 | 已完成 | 车间内已重点进行要求，同时要求人员重点清理
DH1 | ADH1486-付在勇 | 2026/4/9 0:00:00 | B1 | B1 | 生产值班 | ADH0734-闫学友 | ADH0734-闫学友 | 一般隐患 |  | 101-R04压滤间加料插底管保护袋未完全包裹插底管，且表面有物料 | 已完成 | 已清理 | N/A
DH1 | ADH1486-付在勇 | 2026/4/9 0:00:00 | B1 | B1 | 生产值班 | ADH0734-闫学友 | ADH0734-闫学友 | 一般隐患 |  | 06釜穿墙管路留下的窟窿需要封堵 | 已完成 | 已整改 | N/A
DH1 | ADH1486-付在勇 | 2026/4/9 0:00:00 | B1 | B1 | 生产值班 | ADH0734-闫学友 | ADH0734-闫学友 | 一般隐患 |  | 101-R09下口加料泵固定管路需要有管路支撑 | 已完成 | 已整改 | N/A
DH1 | ADH1486-付在勇 | 2026/4/9 0:00:00 | B3 | M3 | 生产值班 | ADH2757-许文涛 | ADH2757-许文涛 | 一般隐患 |  | 一层北侧拆卸的聚乙烯管路需及时报废处理 | 已完成 | 已报废处理
DH1 | ADH1486-付在勇 | 2026/4/9 0:00:00 | B3 | M3 | 生产值班 | ADH2757-许文涛 | ADH2757-许文涛 | 一般隐患 |  | 303-R13下口分液聚乙烯管路缺少标识 | 已完成 | 已增加标识
DH1 | ADH1486-付在勇 | 2026/4/9 0:00:00 | B3 | M3 | 生产值班 | ADH2757-许文涛 | ADH2757-许文涛 | 一般隐患 |  | 303-R13上口一段白钢管路歪斜无支撑需拆除 | 已完成 | 已拆除
DH1 | ADH1486-付在勇 | 2026/4/9 0:00:00 | B3 | M2 | 生产值班 | ADH1133-刘海洋 | ADH1133-刘海洋 | 一般隐患 |  | 302-R19下口管路缺少管路标签 | 已完成 | 已悬挂标识
DH1 | ADH1486-付在勇 | 2026/4/9 0:00:00 | B3 | M2 | 生产值班 | ADH1133-刘海洋 | ADH1133-刘海洋 | 一般隐患 |  | 二层南走廊独立换热间棚顶墙板塌陷，需要维修恢复 | 已完成 | 已沟通维修
DH1 | ADH1486-付在勇 | 2026/4/9 0:00:00 | B3 | M2 | 生产值班 | ADH1133-刘海洋 | ADH1133-刘海洋 | 一般隐患 |  | 三层07/09下口区域墙面多数穿墙孔洞没有护套封堵 | 已完成 | 已处理
DH1 | ADH1486-付在勇 | 2026/4/9 0:00:00 | B3 | M1 | 生产值班 | ADH0416-施国明 | ADH0416-施国明 | 一般隐患 |  | 溶剂间插底管有生料带痕迹 | 已完成 | 已清理完毕
DH1 | ADH1486-付在勇 | 2026/4/9 0:00:00 | B3 | M1 | 生产值班 | ADH0416-施国明 | ADH0416-施国明 | 一般隐患 |  | 301-R10旁电子秤秤头连着电线断裂，无法使用 | 已完成 | 已停用
DH1 | ADH1486-付在勇 | 2026/4/9 0:00:00 | B3 | M1 | 生产值班 | ADH0416-施国明 | ADH0416-施国明 | 一般隐患 |  | 4层真空报警PLC屏幕上的时间与实际时间相差10分钟 | 已完成 | 已调整完毕
DH1 | ADH0807-刘强 | 2026/4/9 0:00:00 |  |  | 生产值班 | ADH0166-王宏宝 | ADH0166-王宏宝 | 一般隐患 | 人的原因 | 13号库安全门前、更衣室前，空纸壳箱及一袋子垃圾未清理，日清日结 | 已完成 | 完成清理
DH1 | ADH0807-刘强 | 2026/4/9 0:00:00 | 外围 | 罐区 | 生产值班 | ADH1333-徐博 | ADH1333-徐博 | 一般隐患 |  | 物流叉车加油采油储存区域地面有油渍 | 已完成 | 清理现场油渍，同时加油注意控制现场卫生。
DH1 | ADH0807-刘强 | 2026/4/9 0:00:00 | 外围 | 罐区 | 生产值班 | ADH1333-徐博 | ADH1333-徐博 | 一般隐患 |  | 物流板车，人员未在现场，车钥匙未拔离车辆 | 已完成 | 对人员进行谈话和班组传达要求
DH1 | ADH0807-刘强 | 2026/4/9 0:00:00 | 研发实验室 | 研发实验室 | 生产值班 | ADH0477-姜洪峰 | ADH0477-姜洪峰 | 一般隐患 | 人的原因 | LAB-021、LAB-020通风橱内垃圾未清理 | 已完成 | 已清理完毕
DH1 | ADH0807-刘强 | 2026/4/9 0:00:00 | 研发实验室 | 研发实验室 | 生产值班 | ADH0477-姜洪峰 | ADH0477-姜洪峰 | 一般隐患 |  | 一具正压呼吸器，未见检查合格签 | 已完成 | 实验室日常使用，非应急物资，不需要合格签
DH1 | ADH0807-刘强 | 2026/4/9 0:00:00 | 研发实验室 | 研发实验室 | 生产值班 | ADH0477-姜洪峰 | ADH0477-姜洪峰 | 一般隐患 | 人的原因 | CPr122723-11项目过夜反应超2H无人复核 | 已完成 | 过夜单中已进行备注
DH1 | ADH0485-解永东 | 2026/4/9 0:00:00 | B5 | M16 | 生产值班 | ADH7065-常运达 | ADH7065-常运达 | 一般隐患 |  | 516-R12附近有玻璃胶碎屑 | 已完成 | 已整改
DH1 | ADH0485-解永东 | 2026/4/9 0:00:00 | B5 | M16 | 生产值班 | ADH7065-常运达 | ADH7065-常运达 | 一般隐患 |  | 16车间四层电梯口物料分区定位胶带破损 | 已完成 | 已整改
DH1 | ADH0485-解永东 | 2026/4/9 0:00:00 | B5 | M16 | 生产值班 | ADH7065-常运达 | ADH7065-常运达 | 一般隐患 |  | 516-R07配套气动阀空压漏气严重 | 已完成 | 已整改
DH1 | ADH0485-解永东 | 2026/4/9 0:00:00 | B5 | M14 | 生产值班 | ADH1693-党宝权 | ADH1693-党宝权 | 一般隐患 |  | 515-R05视孔灯架脱落 | 已完成 | 已恢复
DH1 | ADH0485-解永东 | 2026/4/9 0:00:00 | B5 | M14 | 生产值班 | ADH1693-党宝权 | ADH1693-党宝权 | 一般隐患 |  | 4-26房间压差不满足要求 | 已完成 | 已处理
DH1 | ADH0485-解永东 | 2026/4/9 0:00:00 | B5 | M14 | 生产值班 | ADH1693-党宝权 | ADH1693-党宝权 | 一般隐患 |  | 515-R01冷凝器下方有物料 | 已完成 | 已处理
DH1 | ADH0485-解永东 | 2026/4/9 0:00:00 | B5 | M14 | 生产值班 | ADH1693-党宝权 | ADH1693-党宝权 | 一般隐患 |  | 514-R05尾气视镜充满黄色液体 | 已完成 | 已处理
DH1 | ADH0485-解永东 | 2026/4/9 0:00:00 | B5 | M14 | 生产值班 | ADH1693-党宝权 | ADH1693-党宝权 | 一般隐患 |  | 514-R04下口地面有白色物料，及时清理 | 已完成 | 已处理
DH1 | ADH0485-解永东 | 2026/4/9 0:00:00 | B5 | M14 | 生产值班 | ADH1693-党宝权 | ADH1693-党宝权 | 一般隐患 |  | 3-05间内200L桶较多，及时清理 | 已完成 | 待使用
DH1 | ADH0485-解永东 | 2026/4/9 0:00:00 | B4 | M13 | 生产值班 | ADH2252-唐嘉健 | ADH2252-唐嘉健 | 一般隐患 |  | 413-R09釜上多处螺栓锈蚀 | 已完成 | 已整改完毕
DH1 | ADH0485-解永东 | 2026/4/9 0:00:00 | B4 | M13 | 生产值班 | ADH2252-唐嘉健 | ADH2252-唐嘉健 | 一般隐患 |  | 413-R05真空管路内壁附着较厚白色物料 | 已完成 | 已整改完毕
DH1 | ADH0485-解永东 | 2026/4/9 0:00:00 | B4 | M13 | 生产值班 | ADH2252-唐嘉健 | ADH2252-唐嘉健 | 一般隐患 |  | 413-R02釜加料车安装规范 | 已完成 | 已整改完毕 | 已整改完毕
DH1 | ADH0485-解永东 | 2026/4/9 0:00:00 | B4 | M11 | 生产值班 | ADH0206-尹海朋 | ADH0206-尹海朋 | 一般隐患 |  | 412-R02加料管路缺少标识 | 已完成 | 进行相应整改处理完成
DH1 | ADH0485-解永东 | 2026/4/9 0:00:00 | B4 | M11 | 生产值班 | ADH0206-尹海朋 | ADH0206-尹海朋 | 一般隐患 |  | 412-R02下口有水管，白钢管，抹布等杂物 | 已完成 | 进行相应整改处理完成
DH1 | ADH0485-解永东 | 2026/4/9 0:00:00 | B4 | M11 | 生产值班 | ADH0206-尹海朋 | ADH0206-尹海朋 | 一般隐患 |  | 412-F01放料管路压滤罐端阀门未关闭 | 已完成 | 进行相应整改处理完成
DH1 | ADH0485-解永东 | 2026/4/9 0:00:00 | B4 | M11 | 生产值班 | ADH0206-尹海朋 | ADH0206-尹海朋 | 一般隐患 |  | 412-R07/R08下口聚乙烯管路杂乱，缺少醒目标识 | 已完成 | 进行相应整改处理完成
DH1 | ADH0485-解永东 | 2026/4/9 0:00:00 | B4 | M11 | 生产值班 | ADH0206-尹海朋 | ADH0206-尹海朋 | 一般隐患 |  | 11车间三层压滤罐表面有白色物料 | 已完成 | 进行相应整改处理完成
DH1 | ADH0485-解永东 | 2026/4/9 0:00:00 | B4 | M10 | 生产值班 | ADH1427-单良 | ADH1427-单良 | 一般隐患 |  | 410-R13上方夹层漏水 | 已完成 | 已整改完成
DH1 | ADH0485-解永东 | 2026/4/9 0:00:00 | B4 | M10 | 生产值班 | ADH1427-单良 | ADH1427-单良 | 一般隐患 |  | 410-R10冷凝器夹套管路未恢复，地面污染 | 已完成 | 已整改完成
DH1 | ADH0485-解永东 | 2026/4/9 0:00:00 | B4 | M10 | 生产值班 | ADH1427-单良 | ADH1427-单良 | 一般隐患 |  | 410-R04前转管器使用不规范 | 已完成 | 已整改完成
DH1 | ADH0485-解永东 | 2026/4/9 0:00:00 | B4 | M10 | 生产值班 | ADH1427-单良 | ADH1427-单良 | 一般隐患 |  | 410-R03加料车承重支架弯曲 | 已完成 | 已整改完成
DH1 | ADH0423-刘宇欣 | 2026/4/8 0:00:00 | 设备部 | 设备部 | 生产值班 | ADH5557-韩成龙 | ADH5557-韩成龙 | 一般隐患 | 设备设施原因 | 16号楼变电所三号变压器无功补偿控制器显示异常需要排查维修 | 进行中 | 负荷开关损坏，停电期间维修 | N/A
DH1 | ADH0423-刘宇欣 | 2026/4/8 0:00:00 | 设备部 | 设备部 | 生产值班 | ADH1264-邓哲 | ADH1264-邓哲 | 一般隐患 | 人的原因 | 15号楼制氮机北侧通风口封扣的保温棉破损脱落 | 已完成 | 已完成 | N/A
DH1 | ADH0423-刘宇欣 | 2026/4/8 0:00:00 | 设备部 | 设备部 | 生产值班 | ADH1264-邓哲 | ADH1264-邓哲 | 一般隐患 | 人的原因 | 22号楼动力站内部东北角墙面循环水渍需要清理 | 已完成 | 已完成 | N/A
DH1 | ADH0423-刘宇欣 | 2026/4/8 0:00:00 | 设备部 | 设备部 | 生产值班 | ADH1264-邓哲 | ADH1264-邓哲 | 一般隐患 | 方法原因 | 22号楼动力站6/7号楼夹套冰机存在设备保冷不严缓冻情况 | 已完成 | 保温拆除，等待压力容器检验后及时恢复 | N/A
DH1 | ADH0423-刘宇欣 | 2026/4/8 0:00:00 | 设备部 | 设备部 | 生产值班 | ADH7025-张志勇 | ADH7025-张志勇 | 一般隐患 | 设备设施原因 | 燃煤锅炉脱硫间浆液循环泵电气镀锌线管弯折变形需要处理。间内桥架腐蚀需要除锈刷漆 | 已完成 | 已完成 | N/A
DH1 | ADH0423-刘宇欣 | 2026/4/8 0:00:00 | 设备部 | 设备部 | 生产值班 | ADH7025-张志勇 | ADH7025-张志勇 | 一般隐患 | 人的原因 | 燃煤锅炉脱硫塔贴近窗户南侧存在渗漏需要排查维修 | 已完成 | 维修完成 | N/A
DH1 | ADH0423-刘宇欣 | 2026/4/8 0:00:00 | 焚烧炉&污水站 | 焚烧炉&污水站 | 生产值班 | ADH0396-姜龙 | ADH0396-姜龙 | 一般隐患 |  | 污水站配电室西门口大门损坏严重无法关门需要尽快维修 | 已完成 | 已更换
DH1 | ADH0423-刘宇欣 | 2026/4/8 0:00:00 | 焚烧炉&污水站 | 焚烧炉&污水站 | 生产值班 | ADH0396-姜龙 | ADH0396-姜龙 | 一般隐患 |  | 废碱液间存放有多桶油漆，部分油漆桶开口放置需要处理 | 已完成 | 已清理
DH1 | ADH0423-刘宇欣 | 2026/4/8 0:00:00 | 焚烧炉&污水站 | 焚烧炉&污水站 | 生产值班 | ADH0396-姜龙 | ADH0396-姜龙 | 一般隐患 |  | 焚烧炉废液间东南角屋顶彩瓦贴皮脱落且已透光 | 进行中 | 已经上报邮件审批
DH1 | ADH0423-刘宇欣 | 2026/4/8 0:00:00 | 焚烧炉&污水站 | 焚烧炉&污水站 | 生产值班 | ADH0396-姜龙 | ADH0396-姜龙 | 一般隐患 |  | 老焚烧炉东门侧面的双头应急灯分线盒未封扣 | 已完成 | 沟通电工处理
DH1 | ADH1873-赵东 | 2026/4/8 0:00:00 | B7 | M22 | 生产值班 | ADH5756-刘国锋 | ADH5756-刘国锋 | 一般隐患 |  | 22车间2层薄膜重组分尾气试镜积液已告知班组及时排净 | 已完成 | 使用中积液，未及时排净，现已排空
DH1 | ADH1873-赵东 | 2026/4/8 0:00:00 | B7 | M22 | 生产值班 | ADH5756-刘国锋 | ADH5756-刘国锋 | 一般隐患 |  | 22车间20釜下口电导率仪架子需清理 | 已完成 | 使用中脏污，未及时清理，现已清理完毕
DH1 | ADH1873-赵东 | 2026/4/8 0:00:00 | B7 | M22 | 生产值班 | ADH5756-刘国锋 | ADH5756-刘国锋 | 一般隐患 |  | 22车间2地面有更换的彩钢板垃圾未清理 | 已完成 | 外包贴完彩板未及时清理，现已清理完毕
DH1 | ADH1873-赵东 | 2026/4/8 0:00:00 | B7 | M22 | 生产值班 | ADH5756-刘国锋 | ADH5756-刘国锋 | 一般隐患 |  | 22车间08釜前配件车较乱 | 已完成 | 摆放较为混乱，现已重新整理
DH1 | ADH1873-赵东 | 2026/4/8 0:00:00 | B7 | M21 | 生产值班 | ADH1698-林志新 | ADH1698-林志新 | 一般隐患 |  | 21车间3层721-R16下口溢出桶定位标识破损 | 已完成 | 已经更换完毕 | N/A
DH1 | ADH1873-赵东 | 2026/4/8 0:00:00 | B7 | M21 | 生产值班 | ADH1698-林志新 | ADH1698-林志新 | 一般隐患 |  | 21车间3层721-R21釜前插底管压力表损坏 | 已完成 | 已经更换完毕 | N/A
DH1 | ADH1873-赵东 | 2026/4/8 0:00:00 | B7 | M21 | 生产值班 | ADH1698-林志新 | ADH1698-林志新 | 一般隐患 |  | 21车间R06平台存放白钢管路标签未拆除 | 已完成 | 现场整改完毕 | N/A
DH1 | ADH1873-赵东 | 2026/4/8 0:00:00 | B6 | M20 | 生产值班 | ADH3773-ADH3773张健 | ADH3773-ADH3773张健 | 一般隐患 |  | 20车间2层薄膜间E03轻组分玻璃转子流量计漏气 | 已完成 | 已完成
DH1 | ADH1873-赵东 | 2026/4/8 0:00:00 | B6 | M20 | 生产值班 | ADH3773-ADH3773张健 | ADH3773-ADH3773张健 | 一般隐患 |  | 20车间3层620-R19反应釜白钢平台有聚乙烯管 | 已完成 | 已完成
DH1 | ADH1873-赵东 | 2026/4/8 0:00:00 | B6 | M20 | 生产值班 | ADH3773-ADH3773张健 | ADH3773-ADH3773张健 | 一般隐患 |  | 20车间2层薄膜间万象集气罩损坏 | 已完成 | 已完成
DH1 | ADH1873-赵东 | 2026/4/8 0:00:00 | B6 | M20 | 生产值班 | ADH3773-ADH3773张健 | ADH3773-ADH3773张健 | 一般隐患 |  | 20车间4层薄膜间围堰内有大块布 | 已完成 | 已完成
DH1 | ADH1873-赵东 | 2026/4/8 0:00:00 | B6 | M18 | 生产值班 | ADH0789-孙金亮 | ADH0789-孙金亮 | 一般隐患 |  | 18车间11接收罐地面白色物料 | 已完成 | 已完成
DH1 | ADH1873-赵东 | 2026/4/8 0:00:00 | B6 | M18 | 生产值班 | ADH0789-孙金亮 | ADH0789-孙金亮 | 一般隐患 |  | 18车间618-R11下口转移管路静电跨接断裂 | 已完成 | 已完成
DH1 | ADH1873-赵东 | 2026/4/8 0:00:00 | B6 | M18 | 生产值班 | ADH0789-孙金亮 | ADH0789-孙金亮 | 一般隐患 |  | 18车间4层618-R10反应釜上缺少盲板 | 已完成 | 已完成
DH1 | ADH1873-赵东 | 2026/4/8 0:00:00 | B6 | M18 | 生产值班 | ADH0789-孙金亮 | ADH0789-孙金亮 | 一般隐患 |  | 18车间4层618-R02加料现场清理不彻底 | 已完成 | 已完成
DH1 | ADH1212-柳英雪 | 2026/4/8 0:00:00 | B5 | M16 | 生产值班 | ADH7065-常运达 | ADH7065-常运达 | 一般隐患 |  | 516-R04接收罐真空阻液器玻璃有黄色物料，待清理 | 已完成 | 已整改
DH1 | ADH1212-柳英雪 | 2026/4/8 0:00:00 | B5 | M16 | 生产值班 | ADH7065-常运达 | ADH7065-常运达 | 一般隐患 |  | 516-R01上加料箱子玻璃缺少螺丝 | 已完成 | 已整改
DH1 | ADH1212-柳英雪 | 2026/4/8 0:00:00 | B5 | M15 | 生产值班 | ADH1693-党宝权 | ADH1693-党宝权 | 一般隐患 |  | 514-R14上流体过滤器压力表缺少球阀 | 已完成 | 已完成
DH1 | ADH1212-柳英雪 | 2026/4/8 0:00:00 | B5 | M15 | 生产值班 | ADH1693-党宝权 | ADH1693-党宝权 | 一般隐患 |  | 515-R04冷凝器下方锈蚀，除锈清理 | 已完成 | 已清理
DH1 | ADH1212-柳英雪 | 2026/4/8 0:00:00 | B4 | M13 | 生产值班 | ADH2252-唐嘉健 | ADH2252-唐嘉健 | 一般隐患 |  | 十三车间一层泵房循环水跑水，现场清理中 | 已完成 | 已整改完毕
DH1 | ADH1212-柳英雪 | 2026/4/8 0:00:00 | B4 | M13 | 生产值班 | ADH2252-唐嘉健 | ADH2252-唐嘉健 | 一般隐患 |  | 十三车间三层走廊地面划痕，待处理 | 已完成 | 已整改完毕
DH1 | ADH1212-柳英雪 | 2026/4/8 0:00:00 | B4 | M13 | 生产值班 | ADH2252-唐嘉健 | ADH2252-唐嘉健 | 一般隐患 |  | 十三车间三层反应釜放置一流体过滤器，使用后及时清洗 | 已完成 | 已整改完毕
DH1 | ADH1212-柳英雪 | 2026/4/8 0:00:00 | B4 | M13 | 生产值班 | ADH2252-唐嘉健 | ADH2252-唐嘉健 | 一般隐患 |  | 十三车间三层E01旁换热储罐缺少液位计 | 已完成 | 已整改完毕
DH1 | ADH1212-柳英雪 | 2026/4/8 0:00:00 | B4 | M13 | 生产值班 | ADH2252-唐嘉健 | ADH2252-唐嘉健 | 一般隐患 |  | 十三车间三层压滤罐未使用，下口缺少盲板 | 已完成 | 已整改完毕
DH1 | ADH1212-柳英雪 | 2026/4/8 0:00:00 | B4 | M11 | 生产值班 | ADH0206-尹海朋 | ADH0206-尹海朋 | 一般隐患 |  | 411-R03接收罐浓缩管路一段白钢管，确认材质兼容是否可以使用 | 已完成 | 进行相应整改处理完成
DH1 | ADH1212-柳英雪 | 2026/4/8 0:00:00 | B4 | M11 | 生产值班 | ADH0206-尹海朋 | ADH0206-尹海朋 | 一般隐患 |  | 411-R03下口软管使用快开连接 | 已完成 | 进行相应整改处理完成
DH1 | ADH1212-柳英雪 | 2026/4/8 0:00:00 | B4 | M11 | 生产值班 | ADH0206-尹海朋 | ADH0206-尹海朋 | 一般隐患 |  | 十一车间三层1000L喷涂压滤罐外表面锈蚀，清理 | 已完成 | 进行相应整改处理完成
DH1 | ADH1212-柳英雪 | 2026/4/8 0:00:00 | B4 | M11 | 生产值班 | ADH0206-尹海朋 | ADH0206-尹海朋 | 一般隐患 |  | 412-R14接收罐真空阻液器试镜物料附着，清理 | 已完成 | 进行相应整改处理完成
DH1 | ADH1212-柳英雪 | 2026/4/8 0:00:00 | B4 | M11 | 生产值班 | ADH0206-尹海朋 | ADH0206-尹海朋 | 一般隐患 |  | 412-R19下口地面腐蚀 | 已完成 | 进行相应整改处理完成
DH1 | ADH1212-柳英雪 | 2026/4/8 0:00:00 | B4 | M11 | 生产值班 | ADH0206-尹海朋 | ADH0206-尹海朋 | 一般隐患 |  | 412-R18下口固定电子秤缺少定位标识 | 已完成 | 进行相应整改处理完成
DH1 | ADH1212-柳英雪 | 2026/4/8 0:00:00 | B4 | M10 | 生产值班 | ADH1427-单良 | ADH1427-单良 | 一般隐患 |  | 十车间三层反应区棚板漏水，分布器循环水沙眼，现场处理中 | 已完成 | 已整改完成
DH1 | ADH1212-柳英雪 | 2026/4/8 0:00:00 | B4 | M10 | 生产值班 | ADH1427-单良 | ADH1427-单良 | 一般隐患 |  | 410-R16釜上电线管路挂着B类位置合格签，去除 | 已完成 | 已整改完成
DH1 | ADH1212-柳英雪 | 2026/4/8 0:00:00 | B4 | M10 | 生产值班 | ADH1427-单良 | ADH1427-单良 | 一般隐患 |  | 410-R17上方固定管路螺丝锈蚀严重，清理 | 已完成 | 已整改完成
DH1 | ADH1212-柳英雪 | 2026/4/8 0:00:00 | B4 | M10 | 生产值班 | ADH1427-单良 | ADH1427-单良 | 一般隐患 |  | 410-R19旁电子称缺少定位 | 已完成 | 已整改完成
DH1 | ADH1212-柳英雪 | 2026/4/8 0:00:00 | B4 | M10 | 生产值班 | ADH1427-单良 | ADH1427-单良 | 一般隐患 |  | 410-R10旁穿层管路缺少盲板 | 已完成 | 已整改完成
DH1 | ADH1212-柳英雪 | 2026/4/8 0:00:00 | B4 | M10 | 生产值班 | ADH1427-单良 | ADH1427-单良 | 一般隐患 |  | 410-R19上加料箱子内部残留物料较多，需清理 | 已完成 | 已整改完成
DH1 | ADH1132-李冰 | 2026/4/8 0:00:00 | B2 | M7 | 生产值班 | ADH0738-谷建成 | ADH0738-谷建成 | 一般隐患 | 方法原因 | 7车间FD05转移泵从下到上氮气吹扫溶剂转移管路，氮气管路上需要有止逆阀 | 已完成 | 氮气点位主管线上有止逆阀
DH1 | ADH1132-李冰 | 2026/4/8 0:00:00 | B2 | M7 | 生产值班 | ADH0738-谷建成 | ADH0738-谷建成 | 一般隐患 | 方法原因 | 7车间3层搪瓷罐410-T006液位计缺少上限标识 | 已完成 | 已添加
DH1 | ADH1132-李冰 | 2026/4/8 0:00:00 | B2 | M7 | 生产值班 | ADH0738-谷建成 | ADH0738-谷建成 | 一般隐患 | 方法原因 | 207-R07加料车的尾气使用气源管连接至排氢管路，若尾气有氢气易产生静电，建议使用不锈钢管路 | 已完成 | 后续制作白钢管路
DH1 | ADH1132-李冰 | 2026/4/8 0:00:00 | B2 | M6 | 生产值班 | ADH1201-张晓飞 | ADH1201-张晓飞 | 一般隐患 |  | 6车间3层衬哈压滤罐，207-F05夹套温度变送器处夹套渗水 | 已完成 | 已紧固
DH1 | ADH1132-李冰 | 2026/4/8 0:00:00 | B2 | M6 | 生产值班 | ADH1201-张晓飞 | ADH1201-张晓飞 | 一般隐患 |  | 6车间2层D级区物料进出口记录桌上喷壶有白色物料痕迹 | 已完成 | 已清理
DH1 | ADH1132-李冰 | 2026/4/8 0:00:00 | B2 | M6 | 生产值班 | ADH1201-张晓飞 | ADH1201-张晓飞 | 一般隐患 |  | 206-R08后流体过滤器压力表快开接口处有白色物料，需要处理 | 已完成 | 已清理完毕
DH1 | ADH1132-李冰 | 2026/4/8 0:00:00 | B1 | B1 | 生产值班 | ADH0734-闫学友 | ADH0734-闫学友 | 一般隐患 |  | 101-T08储罐压力表指针上限0.2MPa，且无受限空间标识 | 已完成 | 已整改 | N/A
DH1 | ADH1132-李冰 | 2026/4/8 0:00:00 | B1 | B1 | 生产值班 | ADH0734-闫学友 | ADH0734-闫学友 | 一般隐患 |  | 25楼上一个灯管不亮 | 已完成 | 已整改 | N/A
DH1 | ADH1132-李冰 | 2026/4/8 0:00:00 | B1 | B1 | 生产值班 | ADH0734-闫学友 | ADH0734-闫学友 | 一般隐患 |  | 10排氢管路有液体渗出，需要处理 | 已完成 | 已整改 | N/A
DH1 | ADH1132-李冰 | 2026/4/8 0:00:00 | B3 | M3 | 生产值班 | ADH2757-许文涛 | ADH2757-许文涛 | 一般隐患 |  | 303-R23釜附近铁板状态较差需维护 | 已完成 | 已安排刷漆维护
DH1 | ADH1132-李冰 | 2026/4/8 0:00:00 | B3 | M3 | 生产值班 | ADH2757-许文涛 | ADH2757-许文涛 | 一般隐患 |  | 303-R05下口管路缺少标识 | 已完成 | 已增加标识
DH1 | ADH1132-李冰 | 2026/4/8 0:00:00 | B3 | M3 | 生产值班 | ADH2757-许文涛 | ADH2757-许文涛 | 一般隐患 |  | 303-R13、19下口有两台未连接磁力泵，不适用需及时拆除 | 已完成 | 已拆除 后续清理
DH1 | ADH1132-李冰 | 2026/4/8 0:00:00 | B3 | M2 | 生产值班 | ADH1486-付在勇 | ADH1486-付在勇 | 一般隐患 |  | 302-E04重组分罐液位计处地面腐蚀变色，需查找漏点 | 已完成 | 已处理
DH1 | ADH1132-李冰 | 2026/4/8 0:00:00 | B3 | M2 | 生产值班 | ADH1486-付在勇 | ADH1486-付在勇 | 一般隐患 |  | 302-R07上口三通处连接软管无盲板 | 已完成 | 已添加盲板
DH1 | ADH1132-李冰 | 2026/4/8 0:00:00 | B3 | M2 | 生产值班 | ADH1486-付在勇 | ADH1486-付在勇 | 一般隐患 |  | 302-R09下口地面放置一个气动阀，及时清理 | 已完成 | 已处理
DH1 | ADH1132-李冰 | 2026/4/8 0:00:00 | B3 | M1 | 生产值班 | ADH0416-施国明 | ADH0416-施国明 | 一般隐患 |  | 305-R06下口放料管路无标签标识 | 已完成 | 已添加完毕
DH1 | ADH1132-李冰 | 2026/4/8 0:00:00 | B3 | M1 | 生产值班 | ADH0416-施国明 | ADH0416-施国明 | 一般隐患 |  | 301-R15打回收溶剂管路存在沙眼 | 已完成 | 已焊接完毕
DH1 | ADH1132-李冰 | 2026/4/8 0:00:00 | B3 | M1 | 生产值班 | ADH0416-施国明 | ADH0416-施国明 | 一般隐患 |  | 301-R03至301-R04转移聚乙烯管路弯折需整改 | 已完成 | 已拆除完毕
DH1 | ADH1693-党宝权 | 2026/4/7 0:00:00 | B5 | M16 | 生产值班 | ADH7065-常运达 | ADH7065-常运达 | 一般隐患 |  | 光化学后侧泵组处汤洗溶剂及插底管不用及时收走 | 已完成 | 已整改
DH1 | ADH1693-党宝权 | 2026/4/7 0:00:00 | B5 | M16 | 生产值班 | ADH7065-常运达 | ADH7065-常运达 | 一般隐患 |  | 516-R10下口尾气自控阀气源漏气 | 已完成 | 已整改
DH1 | ADH1693-党宝权 | 2026/4/7 0:00:00 | B5 | M16 | 生产值班 | ADH7065-常运达 | ADH7065-常运达 | 一般隐患 |  | 四层分布期间保温材料在地面上，需及时恢复保温 | 已完成 | 已整改
DH1 | ADH1693-党宝权 | 2026/4/7 0:00:00 | B5 | M16 | 生产值班 | ADH7065-常运达 | ADH7065-常运达 | 一般隐患 |  | 三楼连续化罐区因地面刷漆，灭火器没有放到指定位置 | 已完成 | 已整改
DH1 | ADH1693-党宝权 | 2026/4/7 0:00:00 | B5 | M14 | 生产值班 | ADH1693-党宝权 | ADH1693-党宝权 | 一般隐患 |  | 514-R17分布器循环水阀门内漏，及时更换 | 已完成 | 已处理
DH1 | ADH1693-党宝权 | 2026/4/7 0:00:00 | B5 | M14 | 生产值班 | ADH1693-党宝权 | ADH1693-党宝权 | 一般隐患 |  | 515-R12降膜蒸发器大阀门使用自制盲板封堵，临时采购的盲板已到货，领出更换 | 已完成 | 已处理
DH1 | ADH1693-党宝权 | 2026/4/7 0:00:00 | B5 | M14 | 生产值班 | ADH1693-党宝权 | ADH1693-党宝权 | 一般隐患 |  | 514-FD01现场遇冷中，地面积水安排班组定期清理 | 已完成 | 已清理
DH1 | ADH1693-党宝权 | 2026/4/7 0:00:00 | B5 | M14 | 生产值班 | ADH1693-党宝权 | ADH1693-党宝权 | 一般隐患 |  | 三层514-T002连接管路承装水相，储罐未粘相关标识 | 已完成 | 已添加
DH1 | ADH1693-党宝权 | 2026/4/7 0:00:00 | B5 | M14 | 生产值班 | ADH1693-党宝权 | ADH1693-党宝权 | 一般隐患 |  | 514-R08固体加料漏斗附近的物料粉尘较多，沟通更换固体加料车，避免粉尘暴漏 | 已完成 | 已清理
DH1 | ADH1693-党宝权 | 2026/4/7 0:00:00 | B5 | M14 | 生产值班 | ADH1693-党宝权 | ADH1693-党宝权 | 一般隐患 |  | 14车间2层现场状态较差，晓星重点和保洁经理确认整改 | 已完成 | 已进行清理，持续关注二层现场
DH1 | ADH1693-党宝权 | 2026/4/7 0:00:00 | B4 | M13 | 生产值班 | ADH2252-唐嘉健 | ADH2252-唐嘉健 | 一般隐患 | 物料原因 | 413-Ce01现场地面污染，区域上锈严重，需要组织力量除锈 | 已完成 | 已清理 | N/A
DH1 | ADH1693-党宝权 | 2026/4/7 0:00:00 | B4 | M13 | 生产值班 | ADH2252-唐嘉健 | ADH2252-唐嘉健 | 一般隐患 | 物料原因 | 413-R02投活性炭，现场加料车需要清理 | 已完成 | 已清理完成 | N/A
DH1 | ADH1693-党宝权 | 2026/4/7 0:00:00 | B4 | M13 | 生产值班 | ADH2252-唐嘉健 | ADH2252-唐嘉健 | 一般隐患 | 设备设施原因 | 413-R07区域地面需要刷漆处理 | 已完成 | 现场地面已清理 | N/A
DH1 | ADH1693-党宝权 | 2026/4/7 0:00:00 | B4 | M13 | 生产值班 | ADH2252-唐嘉健 | ADH2252-唐嘉健 | 一般隐患 | 设备设施原因 | 一层水相间，连续化打料三步梯需要清理 | 已完成 | 已清理 | N/A
DH1 | ADH1693-党宝权 | 2026/4/7 0:00:00 | B4 | M11 | 生产值班 | ADH0206-尹海朋 | ADH0206-尹海朋 | 一般隐患 |  | 411-R03加料车下方大阀门缝隙存在粉尘暴漏，沟通班组清洁 | 已完成 | 进行相应整改处理完成
DH1 | ADH1693-党宝权 | 2026/4/7 0:00:00 | B4 | M10 | 生产值班 | ADH1427-单良 | ADH1427-单良 | 一般隐患 |  | 410-R01尾气视镜存液沟通班组排放 | 已完成 | 已整改完成
DH1 | ADH1693-党宝权 | 2026/4/7 0:00:00 | B4 | M10 | 生产值班 | ADH1427-单良 | ADH1427-单良 | 一般隐患 |  | 410-R06对侧彩板门锁损坏需要维修 | 已完成 | 已整改完成
DH1 | ADH1693-党宝权 | 2026/4/7 0:00:00 | B4 | M10 | 生产值班 | ADH1427-单良 | ADH1427-单良 | 一般隐患 |  | 3层分布器间地面漏水需要处理 | 已完成 | 已整改完成
DH1 | ADH1693-党宝权 | 2026/4/7 0:00:00 | B4 | M10 | 生产值班 | ADH1427-单良 | ADH1427-单良 | 一般隐患 |  | 410R10釜尾气试镜需要清理 | 已完成 | 已整改完成
DH1 | ADH1693-党宝权 | 2026/4/7 0:00:00 | B4 | M10 | 生产值班 | ADH1427-单良 | ADH1427-单良 | 一般隐患 |  | 410-R16釜聚乙烯管路需要重新固定 | 已完成 | 已整改完成
DH1 | ADH1693-党宝权 | 2026/4/7 0:00:00 | B4 | M10 | 生产值班 | ADH1427-单良 | ADH1427-单良 | 一般隐患 |  | 410-E01加料罐软管拆卸后需要及时清理 | 已完成 | 已整改完成
DH1 | FX2727-于太明 | 2026/4/7 0:00:00 | 供应部 | 供应部 | 生产值班 | ADH0166-王宏宝 | ADH0166-王宏宝 | 一般隐患 | 人的原因 | 11号设备库内有化学品小包装存放，放在小车上，需要放置指定区域，不能随意存放化学品 | 已完成 | 已经对临时存放的丙类无机盐进行转移
DH1 | FX2727-于太明 | 2026/4/7 0:00:00 | 焚烧炉&污水站 | 焚烧炉&污水站 | 生产值班 | ADH0396-姜龙 | ADH0396-姜龙 | 一般隐患 | 人的原因 | 2号污水站好氧池及水解酸化池，观察口敞开状态，需要规范人员操作习惯，及时关闭避免气味溢出 | 已完成 | 观察口及时关闭
DH1 | FX2727-于太明 | 2026/4/7 0:00:00 | 研发实验室 | 研发实验室 | 生产值班 | FX2723-李振伟 Li Zhenwei | FX2723-李振伟 Li Zhenwei | 一般隐患 | 设备设施原因 | 储物间外房顶有漏水现象 | 已完成 | 设备部已查看现场完毕，正在上报预算
DH1 | FX2727-于太明 | 2026/4/7 0:00:00 | 设备部 | 设备部 | 生产值班 | ADH0066-李功 | ADH0066-李功 | 一般隐患 | 设备设施原因 | 50立东、南两侧路灯不亮，需要检查维修恢复 | 进行中 | 转暖后重新提报概算执行 | N/A
DH1 | FX2727-于太明 | 2026/4/7 0:00:00 | 设备部 | 设备部 | 生产值班 | ADH0066-李功 | ADH0066-李功 | 重大隐患 | 设备设施原因 | 锅炉省煤器有漏水现象，询问现场人员得知相关信息 | 已完成 | 待蒸汽需求降低，备用锅炉满足厂区蒸汽需求，及时申请停炉进行维修 | N/A
DH1 | FX2727-于太明 | 2026/4/7 0:00:00 | 设备部 | 设备部 | 生产值班 | ADH0066-李功 | ADH0066-李功 | 一般隐患 | 人的原因 | 厂房七泵房门敞口状态，需要保持随时关闭，避免有气味泄漏 | 已完成 | 保持随时关闭 | N/A
DH1 | ADH2594-麻晓星 | 2026/4/6 0:00:00 | B5 | M16 | 生产值班 | ADH7065-常运达 | ADH7065-常运达 |  |  | 酸尾间碱吸收PH计不准，及时维修 | 已完成 | 已整改
DH1 | ADH2594-麻晓星 | 2026/4/6 0:00:00 | B5 | M16 | 生产值班 | ADH7065-常运达 | ADH7065-常运达 |  |  | 516-R04下口四通左侧阀门连接梢头无盲板 | 已完成 | 已整改
DH1 | ADH2594-麻晓星 | 2026/4/6 0:00:00 | B5 | M16 | 生产值班 | ADH7065-常运达 | ADH7065-常运达 |  |  | 516-R17四通碳酸氢钠加料口无盲板 | 已完成 | 已整改
DH1 | ADH2594-麻晓星 | 2026/4/6 0:00:00 | B5 | M16 | 生产值班 | ADH7065-常运达 | ADH7065-常运达 |  |  | 516-R17减速机架表面脏 | 已完成 | 已整改
DH1 | ADH2594-麻晓星 | 2026/4/6 0:00:00 | B5 | M16 | 生产值班 | ADH7065-常运达 | ADH7065-常运达 |  |  | 17车间4层老光化学设备配套管路支撑不足、后方电线管路未密封 | 已完成 | 已整改
DH1 | ADH2594-麻晓星 | 2026/4/6 0:00:00 | B5 | M16 | 生产值班 | ADH7065-常运达 | ADH7065-常运达 |  |  | 16车间四层分布器间内地面有保温棉等垃圾 | 已完成 | 已整改
DH1 | ADH2594-麻晓星 | 2026/4/6 0:00:00 | B5 | M14 | 生产值班 | ADH1693-党宝权 | ADH1693-党宝权 | 一般隐患 |  | 515-R06下口计量泵上摆放螺丝及盲板及时清理 | 已完成 | 已清理
DH1 | ADH2594-麻晓星 | 2026/4/6 0:00:00 | B5 | M14 | 生产值班 | ADH1693-党宝权 | ADH1693-党宝权 | 一般隐患 |  | 515-R03大真空管路盲板未安装 | 已完成 | 已恢复
DH1 | ADH2594-麻晓星 | 2026/4/6 0:00:00 | B5 | M14 | 生产值班 | ADH1693-党宝权 | ADH1693-党宝权 | 一般隐患 |  | 514-FD02卸料口位置有物料痕迹未清理彻底 | 已完成 | 已清洁
DH1 | ADH2594-麻晓星 | 2026/4/6 0:00:00 | B5 | M14 | 生产值班 | ADH1693-党宝权 | ADH1693-党宝权 | 一般隐患 |  | 514-R03旁计量泵电线线头未密封 | 已完成 | 已处理
DH1 | ADH2594-麻晓星 | 2026/4/6 0:00:00 | B5 | M14 | 生产值班 | ADH1693-党宝权 | ADH1693-党宝权 | 一般隐患 |  | 514-R10供氮阀漏气，已沟通夜间保全更换膜片完毕 | 已完成 | 已维修
DH1 | ADH2594-麻晓星 | 2026/4/6 0:00:00 | B5 | M14 | 生产值班 | ADH1693-党宝权 | ADH1693-党宝权 | 一般隐患 |  | 14车间4层物料电梯前三个塑料桶不使用及时清走 | 已完成 | 已完成整改
DH1 | ADH2594-麻晓星 | 2026/4/6 0:00:00 | B4 | M13 | 生产值班 | ADH2252-唐嘉健 | ADH2252-唐嘉健 |  |  | 2-67间门后摆放多个仪表，及时处理 | 已完成 | 已整改完毕
DH1 | ADH2594-麻晓星 | 2026/4/6 0:00:00 | B4 | M13 | 生产值班 | ADH2252-唐嘉健 | ADH2252-唐嘉健 |  |  | 306-Ce06-Tr01至413-T050尾气管路开放端口 | 已完成 | 已整改完毕
DH1 | ADH2594-麻晓星 | 2026/4/6 0:00:00 | B4 | M13 | 生产值班 | ADH2252-唐嘉健 | ADH2252-唐嘉健 |  |  | 413-T068下口阀门无盲板 | 已完成 | 已整改完毕
DH1 | ADH2594-麻晓星 | 2026/4/6 0:00:00 | B4 | M13 | 生产值班 | ADH2252-唐嘉健 | ADH2252-唐嘉健 |  |  | 413-R05氮气管路下方有白色物料痕迹 | 已完成 | 已整改完毕
DH1 | ADH2594-麻晓星 | 2026/4/6 0:00:00 | B4 | M13 | 生产值班 | ADH2252-唐嘉健 | ADH2252-唐嘉健 |  |  | 413-R03氮气管路球阀及针形阀上锈多 | 已完成 | 已整改完毕
DH1 | ADH2594-麻晓星 | 2026/4/6 0:00:00 | B4 | M13 | 生产值班 | ADH2252-唐嘉健 | ADH2252-唐嘉健 |  |  | 413-R06加料泵分线盒盖打开状态 | 已完成 | 已整改完毕
DH1 | ADH2594-麻晓星 | 2026/4/6 0:00:00 | B4 | M11 | 生产值班 | ADH0206-尹海朋 | ADH0206-尹海朋 |  |  | 412-R14下口软管无标识、无盲板 | 已完成 | 进行相应整改处理完成
DH1 | ADH2594-麻晓星 | 2026/4/6 0:00:00 | B4 | M11 | 生产值班 | ADH0206-尹海朋 | ADH0206-尹海朋 |  |  | 4层暂存间内412-FL002尾气过滤器未封堵 | 已完成 | 进行相应整改处理完成
DH1 | ADH2594-麻晓星 | 2026/4/6 0:00:00 | B4 | M11 | 生产值班 | ADH0206-尹海朋 | ADH0206-尹海朋 |  |  | 412-R11-TR02旁角落存放黑色保温棉 | 已完成 | 进行相应整改处理完成
DH1 | ADH2594-麻晓星 | 2026/4/6 0:00:00 | B4 | M11 | 生产值班 | ADH0206-尹海朋 | ADH0206-尹海朋 |  |  | 412-R05下口摆放4个配件车还请及时清理 | 已完成 | 进行相应整改处理完成
DH1 | ADH2594-麻晓星 | 2026/4/6 0:00:00 | B4 | M11 | 生产值班 | ADH0206-尹海朋 | ADH0206-尹海朋 |  |  | 412-R01上方65阀门无盲板 | 已完成 | 进行相应整改处理完成
DH1 | ADH2594-麻晓星 | 2026/4/6 0:00:00 | B4 | M11 | 生产值班 | ADH0206-尹海朋 | ADH0206-尹海朋 |  |  | 411-R03加料车内残留物料，未连接尾气，已告知车间人员恢复 | 已完成 | 进行相应整改处理完成
DH1 | ADH2594-麻晓星 | 2026/4/6 0:00:00 | B4 | M10 | 生产值班 | ADH1427-单良 | ADH1427-单良 |  |  | 410-R01尾气下方地面损坏需及时维护 | 已完成 | 已整改完成
DH1 | ADH2594-麻晓星 | 2026/4/6 0:00:00 | B4 | M10 | 生产值班 | ADH1427-单良 | ADH1427-单良 |  |  | 410-R03四通上方加料软管无标识 | 已完成 | 已整改完成
DH1 | ADH2594-麻晓星 | 2026/4/6 0:00:00 | B4 | M10 | 生产值班 | ADH1427-单良 | ADH1427-单良 |  |  | 410-R06釜旁墙面一处孔洞未封堵 | 已完成 | 已整改完成
DH1 | ADH2594-麻晓星 | 2026/4/6 0:00:00 | B4 | M10 | 生产值班 | ADH1427-单良 | ADH1427-单良 |  |  | 410-R06釜旁地面放置插底管较脏，已于车间人员沟通处理 | 已完成 | 已整改完成
DH1 | ADH2594-麻晓星 | 2026/4/6 0:00:00 | B4 | M10 | 生产值班 | ADH1427-单良 | ADH1427-单良 |  |  | 410-R10釜白钢罩上有白色物料痕迹 | 已完成 | 已整改完成
DH1 | ADH2594-麻晓星 | 2026/4/6 0:00:00 | B4 | M10 | 生产值班 | ADH1427-单良 | ADH1427-单良 |  |  | 人员入户门上方未连接电线需密封 | 已完成 | 已整改完成
DH1 | ADH2439-陈永新 | 2026/4/6 0:00:00 | 设备部 | 设备部 | 生产值班 | ADH5557-韩成龙 | ADH5557-韩成龙 | 一般隐患 | 设备设施原因 | 3号变电所1#变压器有视窗半脱落状态，恢复加固维修。 | 已完成 | 已处理完毕 | N/A
DH1 | ADH2439-陈永新 | 2026/4/6 0:00:00 | 设备部 | 设备部 | 生产值班 | ADH1264-邓哲 | ADH1264-邓哲 | 一般隐患 | 设备设施原因 | 2号楼动力站Cas04仪表空压机配套的冷冻机控制面板故障维修； | 已完成 | 维修完成 | N/A
DH1 | ADH2524-孙瑛琦 | 2026/4/5 0:00:00 | B7 | M22 | 生产值班 | ADH5756-刘国锋 | ADH5756-刘国锋 | 一般隐患 | 设备设施原因 | 22车间4层722-R11前过滤器后三通一阀门未上锁 | 已完成 | 人员使用中，未及时上锁
DH1 | ADH2524-孙瑛琦 | 2026/4/5 0:00:00 | B7 | M22 | 生产值班 | ADH5756-刘国锋 | ADH5756-刘国锋 | 一般隐患 | 环境原因 | 22车间4层溶剂间记录桌上放置无标签溶剂 | 已完成 | 人员取样完毕未及时粘贴标签，现已粘贴完毕
DH1 | ADH2524-孙瑛琦 | 2026/4/5 0:00:00 | B7 | M22 | 生产值班 | ADH5756-刘国锋 | ADH5756-刘国锋 | 一般隐患 | 设备设施原因 | 22车间4层722-R14前记录桌上放置全面罩未有效密封 | 已完成 | 人员未及时密封，现已密封完毕，跟人员培训强调
DH1 | ADH2524-孙瑛琦 | 2026/4/5 0:00:00 | B7 | M22 | 生产值班 | ADH5756-刘国锋 | ADH5756-刘国锋 | 一般隐患 | 环境原因 | 22车间4层722-R08旁配件车上放置闲置玻璃转子流量计 | 已完成 | 人员未及时清理，随意放置，现已收起
DH1 | ADH2524-孙瑛琦 | 2026/4/5 0:00:00 | B7 | M22 | 生产值班 | ADH5756-刘国锋 | ADH5756-刘国锋 | 一般隐患 | 方法原因 | 22车间4层722-R01上方连接加料软管无标签 | 已完成 | 人员未及时悬挂标签，现已悬挂完毕
DH1 | ADH2524-孙瑛琦 | 2026/4/5 0:00:00 | B7 | M21 | 生产值班 | ADH1698-林志新 | ADH1698-林志新 | 一般隐患 | 方法原因 | 21车间2层721-Ce05缓冲间记录框内放置透明气源管 | 已完成 | 现场清理完毕 | N/A
DH1 | ADH2524-孙瑛琦 | 2026/4/5 0:00:00 | B7 | M21 | 生产值班 | ADH1698-林志新 | ADH1698-林志新 | 一般隐患 | 方法原因 | 21车间3层721-R11上聚乙烯管路弯折，需进行固定 | 已完成 | 已经更换完毕 | N/A
DH1 | ADH2524-孙瑛琦 | 2026/4/5 0:00:00 | B7 | M21 | 生产值班 | ADH1698-林志新 | ADH1698-林志新 | 一般隐患 | 人的原因 | 21车间3层721-R10前配件车上部分管路有物料需进行清理 | 已完成 | 已经清理完成 | N/A
DH1 | ADH2524-孙瑛琦 | 2026/4/5 0:00:00 | B7 | M21 | 生产值班 | ADH1698-林志新 | ADH1698-林志新 | 一般隐患 | 设备设施原因 | 21车间4层721-T01未开启供氮泄氮 | 已完成 | 现场开启完毕 | N/A
DH1 | ADH2524-孙瑛琦 | 2026/4/5 0:00:00 | B6 | M20 | 生产值班 | ADH3773-ADH3773张健 | ADH3773-ADH3773张健 | 一般隐患 | 设备设施原因 | 20车间2层620-E04轻组分罐下方放置损坏万象集气罩管路，需清理 | 已完成 | 已完成
DH1 | ADH2524-孙瑛琦 | 2026/4/5 0:00:00 | B6 | M20 | 生产值班 | ADH3773-ADH3773张健 | ADH3773-ADH3773张健 | 一般隐患 | 方法原因 | 20车间3层620-T025前电动隔膜泵连接闲置管路需拆除 | 已完成 | 已完成
DH1 | ADH2524-孙瑛琦 | 2026/4/5 0:00:00 | B6 | M20 | 生产值班 | ADH3773-ADH3773张健 | ADH3773-ADH3773张健 | 一般隐患 | 设备设施原因 | 20车间3层620-R18搅拌保护罩脱落，夹套回管路保护罩开胶 | 已完成 | 已完成
DH1 | ADH2524-孙瑛琦 | 2026/4/5 0:00:00 | B6 | M20 | 生产值班 | ADH3773-ADH3773张健 | ADH3773-ADH3773张健 | 一般隐患 | 方法原因 | 20车间3层吊装口彩板拆除，未做有效隔挡 | 已完成 | 已完成
DH1 | ADH2524-孙瑛琦 | 2026/4/5 0:00:00 | B6 | M20 | 生产值班 | ADH3773-ADH3773张健 | ADH3773-ADH3773张健 | 一般隐患 | 人的原因 | 20车间4层620-R01白钢平台上放置拆釜螺丝 | 已完成 | 已完成
DH1 | ADH2524-孙瑛琦 | 2026/4/5 0:00:00 | B6 | M18 | 生产值班 | ADH0789-孙金亮 | ADH0789-孙金亮 | 一般隐患 | 设备设施原因 | 18车间3层618-R01下口619-T016储罐液位计断层 | 已完成 | 已完成
DH1 | ADH2524-孙瑛琦 | 2026/4/5 0:00:00 | B6 | M18 | 生产值班 | ADH0789-孙金亮 | ADH0789-孙金亮 | 一般隐患 | 设备设施原因 | 19车间4层619-R04前地面污染，需进行处理 | 已完成 | 已完成
DH1 | ADH2524-孙瑛琦 | 2026/4/5 0:00:00 | B6 | M18 | 生产值班 | ADH0789-孙金亮 | ADH0789-孙金亮 | 一般隐患 | 人的原因 | 18车间4层618-R10旁清洗车上清洁桶和水管状态较差 | 已完成 | 已完成
DH1 | ADH2524-孙瑛琦 | 2026/4/5 0:00:00 | B6 | M18 | 生产值班 | ADH0789-孙金亮 | ADH0789-孙金亮 | 一般隐患 | 方法原因 | 18车间4层618-R01计量泵前加料管路无标签 | 已完成 | 已完成
DH1 | ADH7065-常运达 | 2026/4/5 0:00:00 | B5 | M16 | 生产值班 | ADH7065-常运达 | ADH7065-常运达 | 一般隐患 |  | 16/17车间清洗间门前待清洗小车上摆放的管线过长，对消防栓有遮挡。 | 已完成 | 已整改
DH1 | ADH7065-常运达 | 2026/4/5 0:00:00 | B5 | M16 | 生产值班 | ADH7065-常运达 | ADH7065-常运达 | 一般隐患 |  | 十七车间三层连续化劳保柜侧地面有黄色液体痕迹，需查明上方乙二醇及乙醇管路是否有漏点。 | 已完成 | 已整改
DH1 | ADH7065-常运达 | 2026/4/5 0:00:00 | B5 | M16 | 生产值班 | ADH7065-常运达 | ADH7065-常运达 | 一般隐患 |  | 516-R17视孔灯支架仅有一端固定，需补全。 | 已完成 | 已整改
DH1 | ADH7065-常运达 | 2026/4/5 0:00:00 | B5 | M16 | 生产值班 | ADH7065-常运达 | ADH7065-常运达 | 一般隐患 |  | 516-R03蒸出视镜有液体需放出。 | 已完成 | 已整改
DH1 | ADH7065-常运达 | 2026/4/5 0:00:00 | B5 | M14 | 生产值班 | ADH1693-党宝权 | ADH1693-党宝权 | 一般隐患 |  | 515-R05加料车缺少支架。 | 已完成 | 已处理
DH1 | ADH7065-常运达 | 2026/4/5 0:00:00 | B5 | M14 | 生产值班 | ADH1693-党宝权 | ADH1693-党宝权 | 一般隐患 |  | 3-04门斗处照明灯不亮。 | 已完成 | 动火区域一条线路，因动火临时断电
DH1 | ADH7065-常运达 | 2026/4/5 0:00:00 | B5 | M14 | 生产值班 | ADH1693-党宝权 | ADH1693-党宝权 | 一般隐患 |  | 4-01反应区气味重且呛眼睛，需查明原因。 | 已完成 | 现场检查未发现异常，持续关注中
DH1 | ADH7065-常运达 | 2026/4/5 0:00:00 | B5 | M14 | 生产值班 | ADH1693-党宝权 | ADH1693-党宝权 | 一般隐患 |  | 514-FD02室内有13个桶阻碍通道。 | 已完成 | 收出固体，7桶临时存放
DH1 | ADH7065-常运达 | 2026/4/5 0:00:00 | B5 | M14 | 生产值班 | ADH1693-党宝权 | ADH1693-党宝权 | 一般隐患 |  | 514-R09酸性尾气聚乙烯管翻边处下方地面有溶剂痕迹且发黑，需检查是否有漏点。 | 已完成 | 已处理
DH1 | ADH7065-常运达 | 2026/4/5 0:00:00 | B4 | M13 | 生产值班 | ADH2252-唐嘉健 | ADH2252-唐嘉健 | 一般隐患 |  | 十三车间二层物流电梯口摆放一过滤器，过滤器表面锈迹严重且手擦拭即掉。 | 已完成 | 已整改完毕
DH1 | ADH7065-常运达 | 2026/4/5 0:00:00 | B4 | M13 | 生产值班 | ADH2252-唐嘉健 | ADH2252-唐嘉健 | 一般隐患 |  | 413-E02-Tr03 上口视镜满液体且下口单阀门，单阀门出口端无盲板，容易单阀门内漏溶解泄露。 | 已完成 | 已整改完毕
DH1 | ADH7065-常运达 | 2026/4/5 0:00:00 | B4 | M13 | 生产值班 | ADH2252-唐嘉健 | ADH2252-唐嘉健 | 一般隐患 |  | 413-R03-C01尾气视镜有液体，且视镜状态较差需要排空清洁。 | 已完成 | 已整改完毕
DH1 | ADH7065-常运达 | 2026/4/5 0:00:00 | B4 | M13 | 生产值班 | ADH2252-唐嘉健 | ADH2252-唐嘉健 | 一般隐患 |  | 413-F01收料毕，现场压滤罐和地面有物料散落。 | 已完成 | 已整改完毕
DH1 | ADH7065-常运达 | 2026/4/5 0:00:00 | B4 | M13 | 生产值班 | ADH2252-唐嘉健 | ADH2252-唐嘉健 | 一般隐患 |  | 413-R02上口进料管无管道标签和试密标签。 | 已完成 | 已整改完毕
DH1 | ADH7065-常运达 | 2026/4/5 0:00:00 | B4 | M11 | 生产值班 | ADH0206-尹海朋 | ADH0206-尹海朋 | 一般隐患 |  | 412-R05下口有三车待清洗管间堵塞通道，且应急柜摆放在立柱边上，门无法打开，紧急时无法及时取出物资使用。 | 已完成 | 进行相应整改处理完成
DH1 | ADH7065-常运达 | 2026/4/5 0:00:00 | B4 | M11 | 生产值班 | ADH0206-尹海朋 | ADH0206-尹海朋 | 一般隐患 |  | 11/12车间二层应急柜处自给式空气呼吸器摆放在地面上，如未使用需摆放原处，如若使用需及时沟通跟换或补充至规定压力。 | 已完成 | 进行相应整改处理完成
DH1 | ADH7065-常运达 | 2026/4/5 0:00:00 | B4 | M11 | 生产值班 | ADH0206-尹海朋 | ADH0206-尹海朋 | 一般隐患 |  | 411-Ce01-Tr01处有两根无任何标识的翻边聚乙烯管散落，且泵、过滤器和储罐下口开放式无盲板。 | 已完成 | 进行相应整改处理完成
DH1 | ADH7065-常运达 | 2026/4/5 0:00:00 | B4 | M10 | 生产值班 | ADH1427-单良 | ADH1427-单良 | 一般隐患 |  | 410-R12周围有4块已使用的抹布散落地面，需尽快收走，防止混用擦拭造成污染风险。 | 已完成 | 已整改完成
DH1 | ADH7065-常运达 | 2026/4/5 0:00:00 | B4 | M10 | 生产值班 | ADH1427-单良 | ADH1427-单良 | 一般隐患 |  | 410-R14下口溶剂气味中，需核查是否有溶剂逸散处。 | 已完成 | 已整改完成
DH1 | ADH7065-常运达 | 2026/4/5 0:00:00 | B4 | M10 | 生产值班 | ADH1427-单良 | ADH1427-单良 | 一般隐患 |  | 410-R04转移物料至410-R03过程中，410-R03-C01尾气管线抖动幅度大，尾气管线视镜有碎裂风险。 | 已完成 | 已整改完成
DH1 | ADH1502-郭志杰 | 2026/4/4 0:00:00 | B3 | M3 | 生产值班 | ADH2757-许文涛 | ADH2757-许文涛 | 一般隐患 | 人的原因 | 303-R01反应釜旁袋式过滤器上方放置配件螺丝，需要及时清理。法兰处黄色管路标签褶皱，疑似溶剂泡坏，需及时更换。 | 已完成 | 已安排拆卸完成
DH1 | ADH1502-郭志杰 | 2026/4/4 0:00:00 | B3 | M3 | 生产值班 | ADH2757-许文涛 | ADH2757-许文涛 | 一般隐患 | 人的原因 | 303-R02反应釜清洗状态中，大人口盖处于打开状态，未关闭未设置隔离带，有人员坠落风险。 | 已完成 | 已沟通二车间进行整改
DH1 | ADH1502-郭志杰 | 2026/4/4 0:00:00 | B3 | M3 | 生产值班 | ADH2757-许文涛 | ADH2757-许文涛 | 一般隐患 | 人的原因 | 303-R13反应釜上冷凝器，蒸出管路处于开放无盲板，且无吊架无支撑，处于悬空状态。 | 已完成 | 已安排拆卸
DH1 | ADH1502-郭志杰 | 2026/4/4 0:00:00 | B3 | M2 | 生产值班 | ADH1133-刘海洋 | ADH1133-刘海洋 | 一般隐患 | 人的原因 | 302-R22反应釜下口位置吊架处。一聚乙烯管连接阀门盲板处有物料痕迹，需要及时清理，不使用管路需要及时拆除。 | 已完成 | 已拆除
DH1 | ADH1502-郭志杰 | 2026/4/4 0:00:00 | B3 | M2 | 生产值班 | ADH1133-刘海洋 | ADH1133-刘海洋 | 一般隐患 | 人的原因 | 302-fd04房间内手套箱上方放置不使用法兰及标签，需要及时清理。 | 已完成 | 清理完毕
DH1 | ADH1502-郭志杰 | 2026/4/4 0:00:00 | B3 | M2 | 生产值班 | ADH1133-刘海洋 | ADH1133-刘海洋 | 一般隐患 | 人的原因 | 302-R24反应釜下口放水相，操作人员使用电子秤无电源，电子秤无示数，使用手电观察，需要规范人员操作 | 已完成 | 已处理
DH1 | ADH1502-郭志杰 | 2026/4/4 0:00:00 | B3 | M1 | 生产值班 | ADH0416-施国明 | ADH0416-施国明 | 一般隐患 | 人的原因 | 三层中试车间位置有溶剂气味， | 已完成 | 离心机起锅导致有气味，起锅完毕已消除
DH1 | ADH1502-郭志杰 | 2026/4/4 0:00:00 | B3 | M1 | 生产值班 | ADH0416-施国明 | ADH0416-施国明 | 一般隐患 | 人的原因 | 301-R14反应釜上方质量流量计前端弯头无管路标签。 | 已完成 | 已添加完毕
DH1 | ADH1502-郭志杰 | 2026/4/4 0:00:00 | B3 | M1 | 生产值班 | ADH0416-施国明 | ADH0416-施国明 | 一般隐患 | 人的原因 | 301-R04反应釜上电机扇叶异响严重。 | 已完成 | 已处理完毕
DH1 | ADH1502-郭志杰 | 2026/4/4 0:00:00 | B2 | M7 | 生产值班 | ADH0738-谷建成 | ADH0738-谷建成 | 一般隐患 | 人的原因 | 207- 207-E03薄膜轻组分间地面多出污染需要重新刷漆处理 | 已完成 | 已进行清理待刷漆
DH1 | ADH1502-郭志杰 | 2026/4/4 0:00:00 | B2 | M7 | 生产值班 | ADH0738-谷建成 | ADH0738-谷建成 | 一般隐患 | 人的原因 | 207-R12前白干钢管路处于悬空状态需要有效支撑 ，207-R05下口管路处于悬空状态，有掉落风险 | 已完成 | 已添加支架固定
DH1 | ADH1502-郭志杰 | 2026/4/4 0:00:00 | B2 | M7 | 生产值班 | ADH0738-谷建成 | ADH0738-谷建成 | 一般隐患 | 人的原因 | 207-R06压力变送器绕性线管接口处脱落，需要重新处理 | 已完成 | 以维修
DH1 | ADH1502-郭志杰 | 2026/4/4 0:00:00 | B2 | M6 | 生产值班 | ADH1201-张晓飞 | ADH1201-张晓飞 | 一般隐患 | 人的原因 | 206-Ce05接收罐位置磁力泵未有效固定，现场有偏移痕迹，且电源开关防护罩 锁具脱落，失去上锁意义 | 已完成 | 已整改
DH1 | ADH1502-郭志杰 | 2026/4/4 0:00:00 | B2 | M6 | 生产值班 | ADH1201-张晓飞 | ADH1201-张晓飞 | 一般隐患 | 人的原因 | 六车间二层走廊洁具架上悬挂小水桶内脏污，需要及时清理 | 已完成 | 已清理完毕
DH1 | ADH1502-郭志杰 | 2026/4/4 0:00:00 | B2 | M6 | 生产值班 | ADH1201-张晓飞 | ADH1201-张晓飞 | 一般隐患 | 人的原因 | 六车间四层小分布器间地面积水需要及时处理 | 已完成 | 已清理
DH1 | ADH1502-郭志杰 | 2026/4/4 0:00:00 | B1 | B1 | 生产值班 | ADH0734-闫学友 | ADH0734-闫学友 | 一般隐患 | 人的原因 | 101-r01反应釜缓冲间，电子秤电源静电扁铁脱落，需要重新连接。 | 已完成 | 已整改 | N/A
DH1 | ADH1502-郭志杰 | 2026/4/4 0:00:00 | B1 | B1 | 生产值班 | ADH0734-闫学友 | ADH0734-闫学友 | 一般隐患 | 人的原因 | 101-201反应釜房间内物品架缺少位置限位标识。 | 已完成 | 已整改 | N/A
DH1 | ADH1502-郭志杰 | 2026/4/4 0:00:00 | B1 | B1 | 生产值班 | ADH0734-闫学友 | ADH0734-闫学友 | 一般隐患 | 人的原因 | 101-R02反应釜房间内垫片配件放置于地面，需要及时清理。 | 已完成 | 已整改 | N/A
DH1 | ADH0982-王华涛 | 2026/4/4 0:00:00 | B5 | M16 | 生产值班 |  | ADH7065-常运达 | 一般隐患 |  | 一层物料电梯通往备料区的门把手损坏 | 已完成 | 更换把手已完成
DH1 | ADH0982-王华涛 | 2026/4/4 0:00:00 | B5 | M16 | 生产值班 |  | ADH7065-常运达 | 一般隐患 |  | 三层411-F01出料口多型环破损，并由物料残留 | 已完成 | 清洗更换
DH1 | ADH0982-王华涛 | 2026/4/4 0:00:00 | B5 | M16 | 生产值班 |  | ADH7065-常运达 | 一般隐患 |  | 4层514-F02压滤罐压力表缺少上限标识，掏料口多型环破损 | 已完成 | 清洗更换
DH1 | ADH0982-王华涛 | 2026/4/4 0:00:00 | B5 | M16 | 生产值班 |  | ADH7065-常运达 | 一般隐患 |  | 516-R10釜上安装的加料箱投料仓一处手套破损 | 已完成 | 清洗更换
DH1 | ADH0982-王华涛 | 2026/4/4 0:00:00 | B5 | M16 | 生产值班 |  | ADH7065-常运达 | 一般隐患 |  | 516-R03真空管路缺少快开卡子 | 已完成 | 增加快开卡子
DH1 | ADH0982-王华涛 | 2026/4/4 0:00:00 | B5 | M14 | 生产值班 |  | ADH1693-党宝权 | 重大隐患 |  | 515-R06至废液间放槽子，检查废液间槽子Checklist，当日检查记录空白，现场已经放了7槽子并粘贴蓝色物料标签，询问现场放槽子人员贺建英，反馈放料之前以进行槽子检查，但检查记录空白，车间进行调查 | 已完成 | 该人员为专业放槽子人员，每次都进行检查，已对该人员进行培训记录完成后在进行操作。
DH1 | ADH0982-王华涛 | 2026/4/4 0:00:00 | B5 | M16 | 生产值班 |  | ADH7065-常运达 | 一般隐患 |  | 备料区污染大白需及时处理 | 已完成 | 大白修补完成
DH1 | ADH0982-王华涛 | 2026/4/4 0:00:00 | B5 | M14 | 生产值班 |  | ADH1693-党宝权 | 一般隐患 |  | 3层物料电梯口物料积压较多 | 已完成 | 4326需连续投料，提前备好连投使用
DH1 | ADH0982-王华涛 | 2026/4/4 0:00:00 | B5 | M14 | 生产值班 |  | ADH1693-党宝权 | 一般隐患 |  | 515-R09釜上加料箱出杂口多型环安装不规范 | 已完成 | 已处理
DH1 | ADH0982-王华涛 | 2026/4/4 0:00:00 | B4 | M13 | 生产值班 |  | ADH2252-唐嘉健 | 一般隐患 |  | 413-R10釜旁地面有积水，尾气管路检查签脱落 | 已完成 | 已整改完毕
DH1 | ADH0982-王华涛 | 2026/4/4 0:00:00 | B4 | M13 | 生产值班 |  | ADH2252-唐嘉健 | 一般隐患 |  | 413-R05安装的加料车缺少支撑，加料箱尾气未连接 | 已完成 | 已整改完毕
DH1 | ADH0982-王华涛 | 2026/4/4 0:00:00 | B4 | M13 | 生产值班 |  | ADH2252-唐嘉健 | 一般隐患 |  | 413-R02釜上连接的软管无管路标签，加料箱上有双面胶印 | 已完成 | 已整改完毕
DH1 | ADH0982-王华涛 | 2026/4/4 0:00:00 | B4 | M13 | 生产值班 |  | ADH2252-唐嘉健 | 一般隐患 |  | 413-R01前尤油漆车未放到指定区域 | 已完成 | 已整改完毕
DH1 | ADH0982-王华涛 | 2026/4/4 0:00:00 | B4 | M11 | 生产值班 |  | ADH0206-尹海朋 | 一般隐患 |  | 11车间3层电线管路、气源管进行规整，现场乱 | 已完成 | 进行相应规整处理
DH1 | ADH0982-王华涛 | 2026/4/4 0:00:00 | B4 | M11 | 生产值班 |  | ADH0206-尹海朋 | 一般隐患 |  | 411-R12下口电线管路使用多根扎带固定，更换为S勾 | 已完成 | 进行更换完成
DH1 | ADH0982-王华涛 | 2026/4/4 0:00:00 | B4 | M11 | 生产值班 |  | ADH0206-尹海朋 | 一般隐患 |  | 411-R05真空管路缺少快开盲板 | 已完成 | 进行补充安装完成
DH1 | ADH0982-王华涛 | 2026/4/4 0:00:00 | B4 | M11 | 生产值班 |  | ADH0206-尹海朋 | 一般隐患 |  | 411-R07下口管路进行增加支架，防止管路沉坠 | 已完成 | 进行制作补充添加完毕
DH1 | ADH0982-王华涛 | 2026/4/4 0:00:00 | B4 | M12 | 生产值班 |  | ADH0206-尹海朋 | 一般隐患 |  | 412-R04下口配件车内四氟管及塑料袋清理 | 已完成 | 进行清理完毕
DH1 | ADH0982-王华涛 | 2026/4/4 0:00:00 | B4 | M10 | 生产值班 |  | ADH1427-单良 | 一般隐患 |  | 410-R06釜下口温度计丝扣处渗漏，滴至地面 | 已完成 | 已整改完成
DH1 | ADH0982-王华涛 | 2026/4/4 0:00:00 | B4 | M10 | 生产值班 |  | ADH1427-单良 | 一般隐患 |  | 410-R04釜上加料箱氮气保护中，尾气过滤器处无引风罩或尾气管 | 已完成 | 已整改完成
DH1 | ADH0982-王华涛 | 2026/4/4 0:00:00 | B4 | M10 | 生产值班 |  | ADH1427-单良 | 一般隐患 |  | 410-R03釜上加料箱缺少氮气保护 | 已完成 | 已整改完成
DH1 | ADH0800-董春亮 | 2026/4/4 0:00:00 | B7 | M22 | 生产值班 | ADH0935-张汝波 | ADH0935-张汝波 | 一般隐患 | 环境原因 | 722-R16釜连接的加料软管无标识 | 已完成 | 悬挂标识完成
DH1 | ADH0800-董春亮 | 2026/4/4 0:00:00 | B7 | M22 | 生产值班 | ADH0935-张汝波 | ADH0935-张汝波 | 一般隐患 | 设备设施原因 | 722-R11接收罐液位计断层需及时处理 | 已完成 | 进行恢复完成
DH1 | ADH0800-董春亮 | 2026/4/4 0:00:00 | B7 | M22 | 生产值班 | ADH0935-张汝波 | ADH0935-张汝波 | 一般隐患 | 人的原因 | 722-R23釜上加料车手套破损，需要及时更换。 | 已完成 | 更换完成
DH1 | ADH0800-董春亮 | 2026/4/4 0:00:00 | B7 | M22 | 生产值班 | ADH0935-张汝波 | ADH0935-张汝波 | 一般隐患 | 设备设施原因 | 722-R10-Tr01接收罐吹管路氮气的接头无丝扣，需要及时补充 | 已完成 | 安装完成
DH1 | ADH0800-董春亮 | 2026/4/4 0:00:00 | B6 |  | 生产值班 | ADH0935-张汝波 | ADH0935-张汝波 | 一般隐患 | 环境原因 | 722-R01视孔灯静电接地线脱落，未进行固定
DH1 | ADH0800-董春亮 | 2026/4/4 0:00:00 | B7 | M21 | 生产值班 | ADH1698-林志新 | ADH1698-林志新 | 一般隐患 | 设备设施原因 | 721- R03接收罐液位计断层需及时处理 | 已完成 | 已完成处理
DH1 | ADH0800-董春亮 | 2026/4/4 0:00:00 | B7 | M21 | 生产值班 | ADH1698-林志新 | ADH1698-林志新 | 一般隐患 | 物料原因 | 721-R05-Tr01接受罐下口搪瓷与阀门连接处无破漆垫片，需要补充，并且安装时需要注意。 | 已完成 | 已处理
DH1 | ADH0800-董春亮 | 2026/4/4 0:00:00 | B7 | M21 | 生产值班 | ADH1698-林志新 | ADH1698-林志新 | 一般隐患 | 设备设施原因 | 21车间R14、15釜中间白钢板和14釜白钢罩有白色物料痕迹，需要及时清理。 | 已完成 | 已完成清理
DH1 | ADH0800-董春亮 | 2026/4/4 0:00:00 | B6 | M20 | 生产值班 | ADH3773-ADH3773张健 | ADH3773-ADH3773张健 | 一般隐患 | 人的原因 | 二十车间薄膜重组份间门口记录桌挪移，遮挡排风口和灭火器，需要及时归位。 | 已完成 | 已完成
DH1 | ADH0800-董春亮 | 2026/4/4 0:00:00 | B6 | M20 | 生产值班 | ADH3773-ADH3773张健 | ADH3773-ADH3773张健 | 一般隐患 | 人的原因 | 620-R14下口氮气管路遮挡620-R15釜下口阀门，制作管路时需要注意 避让设备下口 | 已完成 | 已完成
DH1 | ADH0800-董春亮 | 2026/4/4 0:00:00 | B6 | M18 | 生产值班 | ADH3773-ADH3773张健 | ADH3773-ADH3773张健 | 一般隐患 | 物料原因 | 溶剂间整理箱内放置一个使用过的滤芯，需要及时处理 | 已完成 | 已完成
DH1 | ADH0800-董春亮 | 2026/4/4 0:00:00 | B6 | M20 | 生产值班 | ADH3773-ADH3773张健 | ADH3773-ADH3773张健 | 一般隐患 | 设备设施原因 | 620-R05釜上加料车手套破损，需要更换 | 已完成 | 已完成
DH1 | ADH0800-董春亮 | 2026/4/4 0:00:00 | B6 | M18 | 生产值班 | ADH0789-孙金亮 | ADH0789-孙金亮 | 一般隐患 | 人的原因 | 十八车间R02釜上加料车618-SCB003手套箱手套破损需要更换 | 已完成 | 已完成
DH1 | ADH0800-董春亮 | 2026/4/4 0:00:00 | B6 | M18 | 生产值班 | ADH0789-孙金亮 | ADH0789-孙金亮 | 一般隐患 | 设备设施原因 | 十八车间R08釜在线取样器。外罩破损需要及时更换 | 已完成 | 已完成
DH1 | ADH0800-董春亮 | 2026/4/4 0:00:00 | B6 | M18 | 生产值班 | ADH0789-孙金亮 | ADH0789-孙金亮 | 一般隐患 | 设备设施原因 | 十八车间R04、05釜中间地面有白色物料痕迹，需要及时清理 | 已完成 | 已完成
DH1 | ADH0800-董春亮 | 2026/4/4 0:00:00 | B6 | M18 | 生产值班 | ADH0789-孙金亮 | ADH0789-孙金亮 | 一般隐患 | 环境原因 | 十九车间四楼走廊，电梯缓冲间对面地脚线瓷砖破损，需要维修 | 已完成 | 已完成
DH1 | ADH1165-王强 | 2026/4/3 0:00:00 | B5 | M16 | 生产值班 | ADH7065-常运达 | ADH7065-常运达 | 一般隐患 |  | 516-R22釜旁压滤罐氮气气源嘴渗漏 | 已完成 | 已整改
DH1 | ADH1165-王强 | 2026/4/3 0:00:00 | B5 | M16 | 生产值班 | ADH7065-常运达 | ADH7065-常运达 | 一般隐患 |  | 516-CE01-TR01液位计缺少上限标识 | 已完成 | 已整改
DH1 | ADH1165-王强 | 2026/4/3 0:00:00 | B5 | M17 | 生产值班 | ADH7065-常运达 | ADH7065-常运达 | 一般隐患 |  | 517-T008下口无盲板 | 已完成 | 已整改
DH1 | ADH1165-王强 | 2026/4/3 0:00:00 | B5 | M16 | 生产值班 | ADH7065-常运达 | ADH7065-常运达 | 一般隐患 |  | 16车间三层非化间缺少记录框，记录随意摆放 | 已完成 | 已整改
DH1 | ADH1165-王强 | 2026/4/3 0:00:00 | B5 | M15 | 生产值班 | ADH1693-党宝权 | ADH1693-党宝权 | 一般隐患 |  | 515-SCB014加料箱内有明显物料残留，现场未开启氮气保护 | 已完成 | 已处理
DH1 | ADH1165-王强 | 2026/4/3 0:00:00 | B5 | M14 | 生产值班 | ADH1693-党宝权 | ADH1693-党宝权 | 一般隐患 |  | 514-R14旁穿层管路未封堵 | 已完成 | 已处理
DH1 | ADH1165-王强 | 2026/4/3 0:00:00 | B5 | M15 | 生产值班 | ADH1693-党宝权 | ADH1693-党宝权 | 一般隐患 |  | 515-R12下口盲板松动，地面有物料痕迹 | 已完成 | 已处理
DH1 | ADH1165-王强 | 2026/4/3 0:00:00 | B5 | M15 | 生产值班 | ADH1693-党宝权 | ADH1693-党宝权 | 一般隐患 |  | 515-R02上方加料软管无标识 | 已完成 | 已处理
DH1 | ADH1165-王强 | 2026/4/3 0:00:00 | B4 | M13 | 生产值班 | ADH2252-唐嘉健 | ADH2252-唐嘉健 | 一般隐患 |  | 413-R02降温操作，反应釜压力表显示负压，现场尾气走直通，现场已要求操作人员切换供卸氮 | 已完成 | 已整改完毕
DH1 | ADH1165-王强 | 2026/4/3 0:00:00 | B4 | M12 | 生产值班 | ADH0206-尹海朋 | ADH0206-尹海朋 | 一般隐患 |  | 412-R12釜附近有明显MTBE溶剂气味，需要排查具体原因 | 已完成 | 进行排查完毕，尾气排气量过大导致
DH1 | ADH1165-王强 | 2026/4/3 0:00:00 | B4 | M12 | 生产值班 | ADH0206-尹海朋 | ADH0206-尹海朋 | 一般隐患 |  | 12车间四层反应区堆放配件/杂物 | 已完成 | 进行规范摆放，部分进行清理
DH1 | ADH1165-王强 | 2026/4/3 0:00:00 | B4 | M11 | 生产值班 | ADH0206-尹海朋 | ADH0206-尹海朋 | 一般隐患 |  | 4号楼2层物料电梯缓冲间照明灯开关脱落 | 已完成 | 以进行整改固定
DH1 | ADH1165-王强 | 2026/4/3 0:00:00 | B4 | M10 | 生产值班 | ADH1427-单良 | ADH1427-单良 | 一般隐患 |  | 4号楼溶剂间甲醇专用插底管压力表损坏 | 已完成 | 已整改完成
DH1 | ADH1165-王强 | 2026/4/3 0:00:00 | B4 | M10 | 生产值班 | ADH1427-单良 | ADH1427-单良 | 一般隐患 |  | 4号楼更衣柜上方杂物较多，需清理 | 已完成 | 已整改完成
DH1 | ADH0591-刘志新 | 2026/4/3 0:00:00 | B2 | M7 | 生产值班 | ADH0738-谷建成 | ADH0738-谷建成 |  |  | 207-R01冷凝器至接收罐最低点无视镜确认溶剂排空情况 | 已完成 | 浓缩管路配置管路视镜，接收罐收口进料口上方配置板视镜，可实现确认。
DH1 | ADH0591-刘志新 | 2026/4/3 0:00:00 | B2 | M7 | 生产值班 | ADH0738-谷建成 | ADH0738-谷建成 |  |  | 207-R20旁纯化水槽子无纯化水专用标签 | 已完成 | 标识已进行更换
DH1 | ADH0591-刘志新 | 2026/4/3 0:00:00 | B2 | M6 | 生产值班 | ADH1201-张晓飞 | ADH1201-张晓飞 |  |  | 206-R10接收罐无真空止逆阀 | 已完成 | 已整改
DH1 | ADH0591-刘志新 | 2026/4/3 0:00:00 | B2 | M6 | 生产值班 | ADH1201-张晓飞 | ADH1201-张晓飞 |  |  | 206-FD03收料口未安装压力表 | 已完成 | 已处理
DH1 | ADH0591-刘志新 | 2026/4/3 0:00:00 | B2 | M6 | 生产值班 | ADH1201-张晓飞 | ADH1201-张晓飞 |  |  | 206-R21分布器三联件漏气严重 | 已完成 | 已更换
DH1 | ADH0591-刘志新 | 2026/4/3 0:00:00 | B1 | B1 | 生产值班 | ADH0734-闫学友 | ADH0734-闫学友 | 一般隐患 |  | 北门一个捕鼠笼子缺少标签 | 已完成 | 已整改
DH1 | ADH0591-刘志新 | 2026/4/3 0:00:00 | B1 | B1 | 生产值班 | ADH0734-闫学友 | ADH0734-闫学友 | 一般隐患 |  | 04压滤间电子秤不在定位胶带内 | 已完成 | 已经放置原位
DH1 | ADH0591-刘志新 | 2026/4/3 0:00:00 | B1 | B1 | 生产值班 | ADH0734-闫学友 | ADH0734-闫学友 | 一般隐患 |  | 28压滤间尾气管路视镜内有液体需要清理 | 已完成 | 已安排清理
DH1 | ADH0591-刘志新 | 2026/4/3 0:00:00 | B3 | M3 | 生产值班 | ADH2757-许文涛 | ADH2757-许文涛 |  |  | 车间二层废水桶，使用完毕及时清走 | 已完成 | 班组已清理完毕
DH1 | ADH0591-刘志新 | 2026/4/3 0:00:00 | B3 | M3 | 生产值班 | ADH2757-许文涛 | ADH2757-许文涛 |  |  | 303-R17加料箱缺少固定静电接地 | 已完成 | 已安排增加
DH1 | ADH0591-刘志新 | 2026/4/3 0:00:00 | B3 | M2 | 生产值班 | ADH0351-武志民 | ADH0351-武志民 | 一般隐患 |  | 302-R19下口存放一个袋式过滤器，上下口未封堵，无标牌 | 已完成 | 已处理
DH1 | ADH0591-刘志新 | 2026/4/3 0:00:00 | B3 | M2 | 生产值班 | ADH0351-武志民 | ADH0351-武志民 | 一般隐患 |  | 302-Ce01拆卸彩钢板，现场灰尘较多未处理 | 已完成 | 已处理
DH1 | ADH0591-刘志新 | 2026/4/3 0:00:00 | B3 | M1 | 生产值班 | ADH0416-施国明 | ADH0416-施国明 | 一般隐患 |  | 301-P05泵房缓冲罐有液体，已联系班长放空 | 已完成 | 已处理完毕
DH1 | ADH0591-刘志新 | 2026/4/3 0:00:00 | B3 | M1 | 生产值班 | ADH0416-施国明 | ADH0416-施国明 | 一般隐患 |  | 301-R19上雷达液位计无液位标定标签，需制作 | 已完成 | 已制作完毕
DH1 | ADH0591-刘志新 | 2026/4/3 0:00:00 | B3 | M1 | 生产值班 | ADH0416-施国明 | ADH0416-施国明 | 一般隐患 |  | 301-R12釜上口尾气吸收管路弯折严重,需整改 | 已完成 | 已处理完毕
DH1 | ADH0212-苗伟钢 | 2026/4/2 0:00:00 | B7 | M22 | 生产值班 | ADH5756-刘国锋 | ADH5756-刘国锋 | 一般隐患 | 人的原因 | 722-FD07缓冲间劳保柜内劳保使用完毕及时处理。 | 已完成 | 已处理完毕
DH1 | ADH0212-苗伟钢 | 2026/4/2 0:00:00 | B7 | M22 | 生产值班 | ADH5756-刘国锋 | ADH5756-刘国锋 | 一般隐患 | 人的原因 | 一楼备料区地漏盖脏污严重，且有漆残留，物料平台有积水，需处理 | 已完成 | 已处理完毕
DH1 | ADH0212-苗伟钢 | 2026/4/2 0:00:00 | B7 | M22 | 生产值班 | ADH5756-刘国锋 | ADH5756-刘国锋 | 一般隐患 | 人的原因 | 722-R24尾气管路有滴落情况，需核实是否有沙眼，进行处理 | 已完成 | 已处理完毕
DH1 | ADH0212-苗伟钢 | 2026/4/2 0:00:00 | B7 | M21 | 生产值班 | ADH1698-林志新 | ADH1698-林志新 | 一般隐患 | 人的原因 | 721-R21加料软管未安装盲板。 | 已完成 | 已经安装完毕 | N/A
DH1 | ADH0212-苗伟钢 | 2026/4/2 0:00:00 | B7 | M21 | 生产值班 | ADH1698-林志新 | ADH1698-林志新 | 一般隐患 | 人的原因 | 721-Ce05尾气视镜积液，需要及时清理 | 已完成 | 现场已经排孔 | N/A
DH1 | ADH0212-苗伟钢 | 2026/4/2 0:00:00 | B7 | M21 | 生产值班 | ADH1698-林志新 | ADH1698-林志新 | 一般隐患 | 人的原因 | 721-Ce04尾气视镜积液，需要及时清理 | 已完成 | 现场清理完毕 | N/A
DH1 | ADH0212-苗伟钢 | 2026/4/2 0:00:00 | B6 | M20 | 生产值班 | ADH3773-ADH3773张健 | ADH3773-ADH3773张健 | 一般隐患 | 人的原因 | 620-SCB015加料车手套破损，需要及时更换。 | 已完成 | 已完成
DH1 | ADH0212-苗伟钢 | 2026/4/2 0:00:00 | B6 | M20 | 生产值班 | ADH3773-ADH3773张健 | ADH3773-ADH3773张健 | 一般隐患 | 人的原因 | 620-R04设备改造，爆破片8个螺栓只安装4个，不符合机械完整性。 | 已完成 | 已完成
DH1 | ADH0212-苗伟钢 | 2026/4/2 0:00:00 | B6 | M20 | 生产值班 | ADH3773-ADH3773张健 | ADH3773-ADH3773张健 | 一般隐患 | 人的原因 | 20车间酸性尾气间内有一个塑料凳子，需要及时清理。 | 已完成 | 已完成
DH1 | ADH0212-苗伟钢 | 2026/4/2 0:00:00 | B6 | M18 | 生产值班 | ADH0789-孙金亮 | ADH0789-孙金亮 | 一般隐患 | 设备设施原因 | 618-R01计量泵手柄使用抹布缠绕，需要确认是否渗漏。 | 已完成 | 已完成
DH1 | ADH0212-苗伟钢 | 2026/4/2 0:00:00 | B6 | M18 | 生产值班 | ADH0789-孙金亮 | ADH0789-孙金亮 | 一般隐患 | 人的原因 | 618-R08旁地面刷漆使用砝码拦路。 | 已完成 | 已完成
DH1 | ADH0212-苗伟钢 | 2026/4/2 0:00:00 | B6 | M18 | 生产值班 | ADH0789-孙金亮 | ADH0789-孙金亮 | 一般隐患 | 人的原因 | 618-R08旁穿层未封堵，人员有踩入风险。 | 已完成 | 已完成
DH1 | ADH1198-付子健 | 2026/4/2 0:00:00 | B5 | M17 | 生产值班 |  | ADH7065-常运达 | 一般隐患 |  | 16车间反应区内气动调节阀及开关阀使用的气源接头仍为塑料接口材质，需要更换为不锈钢材质 | 已完成 | 上报配件，领出后更换
DH1 | ADH1198-付子健 | 2026/4/2 0:00:00 | B5 | M17 | 生产值班 |  | ADH7065-常运达 | 一般隐患 |  | 16车间四层04釜旁墙边空压点位内积水，安排现场操作人员进行排空处理 | 已完成 | 已整改
DH1 | ADH1198-付子健 | 2026/4/2 0:00:00 | B5 | M14 | 生产值班 |  | ADH1693-党宝权 | 一般隐患 |  | 514-FD03出料口下方二级防火桶表面有白色物料残留 | 已完成 | 已清理
DH1 | ADH1198-付子健 | 2026/4/2 0:00:00 | B5 | M14 | 生产值班 |  | ADH1693-党宝权 | 一般隐患 |  | 514-R02釜下口三通需要进行上锁 | 已完成 | 已处理
DH1 | ADH1198-付子健 | 2026/4/2 0:00:00 | B5 | M14 | 生产值班 |  | ADH1693-党宝权 | 一般隐患 |  | 514-R09釜上溶剂口缺少盲板 | 已完成 | 已处理
DH1 | ADH1198-付子健 | 2026/4/2 0:00:00 | B4 | M13 | 生产值班 |  | ADH2252-唐嘉健 | 一般隐患 | 人的原因 | 413-R05接收罐尾气视镜装在了U型弯上方 | 已完成 | 已更换位置
DH1 | ADH1198-付子健 | 2026/4/2 0:00:00 | B4 | M13 | 生产值班 |  | ADH2252-唐嘉健 | 一般隐患 | 人的原因 | 13车间四层分布器间地面杂物较多，需要排查清理 | 已完成 | 现场已清理完成
DH1 | ADH1198-付子健 | 2026/4/2 0:00:00 | B4 | M13 | 生产值班 |  | ADH2252-唐嘉健 | 一般隐患 | 人的原因 | 413-R04釜拆卸清洗，人口垫放置不锈钢平台上方，反应釜人口已关闭，搪瓷直接接触，有爆瓷风险 | 已完成 | 已添加防护物
DH1 | ADH1198-付子健 | 2026/4/2 0:00:00 | B4 | M13 | 生产值班 |  | ADH2252-唐嘉健 | 一般隐患 | 设备设施原因 | 413-R03釜上加料箱多行环开裂需要更换 | 已完成 | 已更换完成
DH1 | ADH1198-付子健 | 2026/4/2 0:00:00 | B4 | M13 | 生产值班 |  | ADH2252-唐嘉健 | 一般隐患 | 人的原因 | 13车间普通塑料袋已全部领出，现场仍放有旧放行标签，需要报废处理 | 已完成 | 标识已去除
DH1 | ADH1198-付子健 | 2026/4/2 0:00:00 | B4 | M11 | 生产值班 |  | ADH0206-尹海朋 | 一般隐患 |  | 11车间三层两个洁净压滤罐，只安装有氮气过滤器，缺少尾气过滤器 | 已完成 | 进行相应处理整改完成
DH1 | ADH1198-付子健 | 2026/4/2 0:00:00 | B4 | M11 | 生产值班 |  | ADH0206-尹海朋 | 一般隐患 |  | 11/12车间部分回流视镜缺失护罩，需要进行补充 | 已完成 | 进行相应处理整改完成
DH1 | ADH1198-付子健 | 2026/4/2 0:00:00 | B4 | M11 | 生产值班 |  | ADH0206-尹海朋 | 一般隐患 |  | 411-R05釜上氮气过滤器现场缺少使用记录，使用完毕后未进行完整性检测 | 已完成 | 进行相应处理整改完成
DH1 | ADH1198-付子健 | 2026/4/2 0:00:00 | B4 | M12 | 生产值班 |  | ADH0206-尹海朋 | 一般隐患 |  | 412-R03接收罐缺少液位计 | 已完成 | 进行相应处理整改完成
DH1 | ADH1198-付子健 | 2026/4/2 0:00:00 | B4 | M11 | 生产值班 |  | ADH0206-尹海朋 | 一般隐患 |  | 411-R12釜上加料箱缺少固定支架 | 已完成 | 进行相应处理整改完成
DH1 | ADH1198-付子健 | 2026/4/2 0:00:00 | B4 | M10 | 生产值班 |  | ADH1427-单良 | 一般隐患 |  | 410-R19转移140400step3盐溶液，管路使用的step1的管路，流经18釜三通转移，18已经使用完毕，阀门内漏有进入18釜的可能，管路制作需要车间做好要求 | 已完成 | 已整改完成
DH1 | ADH1198-付子健 | 2026/4/2 0:00:00 | B4 | M10 | 生产值班 |  | ADH1427-单良 | 一般隐患 |  | 溶剂间内多根专用溶剂软管使用完毕后缺少封堵 | 已完成 | 已整改完成
DH1 | ADH1198-付子健 | 2026/4/2 0:00:00 | B4 | M10 | 生产值班 |  | ADH1427-单良 | 一般隐患 |  | 410-R10釜上加料箱内使用后残留白色固体较多，缺少氮气保护 | 已完成 | 已整改完成
DH1 | ADH0477-姜洪峰 | 2026/4/2 0:00:00 | 9号综合楼 | 9号综合楼 | 生产值班 | ALS11272-史航 | ALS11272-史航 | 一般隐患 |  | 9号楼西侧门，闭门器损坏，需要维修
DH1 | ADH0477-姜洪峰 | 2026/4/2 0:00:00 | 供应部 | 供应部 | 生产值班 | ADH1252-邹纯利 | ADH1252-邹纯利 | 一般隐患 |  | 18号库门禁损坏，需要维修 | 已完成 | 已完成维修
DH1 | ADH0477-姜洪峰 | 2026/4/2 0:00:00 | 设备部 | 设备部 | 生产值班 | ADH0423-刘宇欣 | ADH7025-张志勇 | 一般隐患 | 人的原因 | 燃气锅炉施工电源线经过操作室门，电线无防护，需要增加 | 已完成 | 已重新接线 | N/A
DH1 | ADH0477-姜洪峰 | 2026/4/2 0:00:00 | 研发实验室 | 研发实验室 | 生产值班 | ADH0477-姜洪峰 | ADH0477-姜洪峰 | 一般隐患 | 人的原因 | 139291通风橱LAB-020单口瓶无标签，通风橱杂乱，已通知项目人员整改 | 已完成 | 现场已清理完毕
DH1 | ADH0477-姜洪峰 | 2026/4/2 0:00:00 | 外围 | 罐区 | 生产值班 | ADH1333-徐博 | ADH1333-徐博 | 一般隐患 | 设备设施原因 | 5号楼10立罐区南侧人体静电释放器与底座脱离，需要维修 | 已完成 | 底座膨胀螺栓松动，已进行禁锢
DH1 | ADH0477-姜洪峰 | 2026/4/2 0:00:00 | AC | AC | 生产值班 | ADH0456-王治国 | ADH0456-王治国 | 一般隐患 | 设备设施原因 | 更衣室门口灭火器铅封缺失，压力正常，需要补充铅封 | 已完成
DH1 | ADH0477-姜洪峰 | 2026/4/2 0:00:00 | AC | AC | 生产值班 | ADH0456-王治国 | ADH0456-王治国 | 一般隐患 | 人的原因 | 液相机器上流动相敞口放置，已要求现场人员密封 | 已完成
DH1 | ADH0477-姜洪峰 | 2026/4/2 0:00:00 | QC | QC | 生产值班 | ADH5559-傅强 | ADH6537-陈秭祎 | 一般隐患 | 人的原因 | 通风橱内试剂瓶无标签，已要求现场人员添加 | 已完成
DH1 | ADH0231-柏庆洋 | 2026/4/1 0:00:00 | B5 | M16 | 生产值班 | ADH7065-常运达 | ADH7065-常运达 | 一般隐患 |  | 五号楼物料暂存间漏水 | 已完成 | 已整改
DH1 | ADH0231-柏庆洋 | 2026/4/1 0:00:00 | B5 | M16 | 生产值班 | ADH7065-常运达 | ADH7065-常运达 | 一般隐患 |  | 16车间516-FD03反应区溶剂未进行静电连接 | 已完成 | 已整改
DH1 | ADH0231-柏庆洋 | 2026/4/1 0:00:00 | B5 | M16 | 生产值班 | ADH7065-常运达 | ADH7065-常运达 | 一般隐患 |  | 16车间三层411-F01压滤罐表面有物料撒漏痕迹 | 已完成 | 已整改
DH1 | ADH0231-柏庆洋 | 2026/4/1 0:00:00 | B5 | M14 | 生产值班 | ADH1693-党宝权 | ADH1693-党宝权 | 一般隐患 |  | 514-R16旁插底管表面物料未清理彻底 | 已完成 | 已处理
DH1 | ADH0231-柏庆洋 | 2026/4/1 0:00:00 | B5 | M15 | 生产值班 | ADH1693-党宝权 | ADH1693-党宝权 | 一般隐患 |  | 515-T009独立换热溢流罐上方SEA法兰渗漏 | 已完成 | 已处理
DH1 | ADH0231-柏庆洋 | 2026/4/1 0:00:00 | B4 | M13 | 生产值班 | ADH2252-唐嘉健 | ADH2252-唐嘉健 | 一般隐患 |  | 413-CE01反应间地面污染 | 已完成 | 已整改完毕
DH1 | ADH0231-柏庆洋 | 2026/4/1 0:00:00 | B4 | M13 | 生产值班 | ADH2252-唐嘉健 | ADH2252-唐嘉健 | 一般隐患 |  | 413-T009白钢储罐尾气阀门未开启 | 已完成 | 已整改完毕
DH1 | ADH0231-柏庆洋 | 2026/4/1 0:00:00 | B4 | M13 | 生产值班 | ADH2252-唐嘉健 | ADH2252-唐嘉健 | 一般隐患 |  | 413-R05、R06接收罐尾气拆卸后，尾气法兰未加盲板 | 已完成 | 已整改完毕
DH1 | ADH0231-柏庆洋 | 2026/4/1 0:00:00 | B4 | M13 | 生产值班 | ADH2252-唐嘉健 | ADH2252-唐嘉健 | 一般隐患 |  | 413-T068储罐尾气U型弯试镜下方缺少阀门 | 已完成 | 已整改完毕
DH1 | ADH0231-柏庆洋 | 2026/4/1 0:00:00 | B4 | M12 | 生产值班 | ADH0206-尹海朋 | ADH0206-尹海朋 | 一般隐患 |  | 4-14分布器间12车间独立换热储罐液位计护套规格不对应 | 已完成 | 进行更换匹配护套管
DH1 | ADH0231-柏庆洋 | 2026/4/1 0:00:00 | B4 | M11 | 生产值班 | ADH0206-尹海朋 | ADH0206-尹海朋 | 一般隐患 |  | 11车间11釜冷凝器下方地面污染，需要清理 | 已完成 | 车间进行地面刷漆处理
DH1 | ADH0231-柏庆洋 | 2026/4/1 0:00:00 | B4 | M10 | 生产值班 | ADH1427-单良 | ADH1427-单良 | 一般隐患 |  | 410-R06下口蠕动泵固定松动，有脱落风险 | 已完成 | 已整改完成
DH1 | ADH0231-柏庆洋 | 2026/4/1 0:00:00 | B4 | M10 | 生产值班 | ADH1427-单良 | ADH1427-单良 | 一般隐患 |  | 410-R06釜旁插底管及盲板放置地面上，未进行收纳 | 已完成 | 已整改完成
DH1 | ADH3773-ADH3773张健 | 2026/4/1 0:00:00 | B7 | M22 | 生产值班 | ADH5756-刘国锋 | ADH5756-刘国锋 | 一般隐患 |  | 22车间1-47暂存间白钢架子横称上灰尘 | 已完成 | 未清理干净，现已清理完毕
DH1 | ADH3773-ADH3773张健 | 2026/4/1 0:00:00 | B7 | M22 | 生产值班 | ADH5756-刘国锋 | ADH5756-刘国锋 | 一般隐患 |  | 722- 22釜前计量泵白钢标牌和记录盒子锈迹清理 | 已完成 | 使用中有锈迹未及时清理，现已清理完毕
DH1 | ADH3773-ADH3773张健 | 2026/4/1 0:00:00 | B7 | M22 | 生产值班 | ADH5756-刘国锋 | ADH5756-刘国锋 | 一般隐患 |  | 722- 10釜接收罐循环水乙二醇管路架子上灰尘清洁 | 已完成 | 未及时清理，已清理完毕
DH1 | ADH3773-ADH3773张健 | 2026/4/1 0:00:00 | B7 | M21 | 生产值班 | ADH1698-林志新 | ADH1698-林志新 | 一般隐患 |  | 721-FD02母液管路视镜跨接未更换 | 已完成 | 已经更换完毕 | N/A
DH1 | ADH3773-ADH3773张健 | 2026/4/1 0:00:00 | B7 | M21 | 生产值班 | ADH1698-林志新 | ADH1698-林志新 | 一般隐患 |  | 721-Ce06护栏平台处有粉尘，需要清理 | 已完成 | 已经清理完毕 | N/A
DH1 | ADH3773-ADH3773张健 | 2026/4/1 0:00:00 | B7 | M21 | 生产值班 | ADH1698-林志新 | ADH1698-林志新 | 一般隐患 |  | 721-R09人口视镜处，存在白色粉色颗粒，需要安排清洁 | 已完成 | 已经清理完毕 | N/A
DH1 | ADH3773-ADH3773张健 | 2026/4/1 0:00:00 | B6 | M20 | 生产值班 | ADH3773-ADH3773张健 | ADH3773-ADH3773张健 | 一般隐患 |  | 620-R11加料口位置存在氯化钠粉尘为清理 | 已完成 | 已完成
DH1 | ADH3773-ADH3773张健 | 2026/4/1 0:00:00 | B6 | M20 | 生产值班 | ADH3773-ADH3773张健 | ADH3773-ADH3773张健 | 一般隐患 |  | 2层薄膜间E04轻组份罐下方地面有物料痕迹未清理，房间整体静电扁铁油漆清理不彻底 | 已完成 | 已完成
DH1 | ADH3773-ADH3773张健 | 2026/4/1 0:00:00 | B6 | M20 | 生产值班 | ADH3773-ADH3773张健 | ADH3773-ADH3773张健 | 一般隐患 |  | 反应釜620-R04接收罐转移磁力泵底座锈迹严重，泵下方未进行清理 | 已完成 | 已完成
DH1 | ADH3773-ADH3773张健 | 2026/4/1 0:00:00 | B6 | M18 | 生产值班 | ADH0789-孙金亮 | ADH0789-孙金亮 | 一般隐患 |  | 618-R06滴加泵标识脱落。 | 已完成 | 已完成
DH1 | ADH3773-ADH3773张健 | 2026/4/1 0:00:00 | B6 | M18 | 生产值班 | ADH0789-孙金亮 | ADH0789-孙金亮 | 一般隐患 |  | 618-R06 对面彩板上06-10釜状态标识和设备实际状态不一致，文件放的比较乱，需要统一规整 | 已完成 | 已完成
DH1 | ADH3773-ADH3773张健 | 2026/4/1 0:00:00 | B6 | M19 | 生产值班 | ADH0789-孙金亮 | ADH0789-孙金亮 | 一般隐患 |  | 619-R04 流体过滤器压力表位置和排净位置安装开口快开卡子，需要更换。 | 已完成 | 已完成
DH1 | ADH1786-汪龙 | 2026/4/1 0:00:00 | B1 | B1 | 生产值班 | ADH0734-闫学友 | ADH0734-闫学友 | 一般隐患 | 人的原因 | 101-R01下口溢出桶偏移未在定位内 | 已完成 | 已整改 | N/A
DH1 | ADH1786-汪龙 | 2026/4/1 0:00:00 | B1 | B1 | 生产值班 | ADH0734-闫学友 | ADH0734-闫学友 | 一般隐患 | 方法原因 | 1-35间内200L桶上一个全面罩未使用，未及时密封 | 已完成 | 已整改 | N/A
DH1 | ADH1786-汪龙 | 2026/4/1 0:00:00 | B3 | M2 | 生产值班 | ADH1133-刘海洋 | ADH1133-刘海洋 | 一般隐患 | 人的原因 | 302-EC02-Tr01现场放桶，插底管直接插入桶内未有效密封，人员存在违规情况 | 已完成 | 已对人员进行强调
DH1 | ADH1786-汪龙 | 2026/4/1 0:00:00 | B3 | M2 | 生产值班 | ADH1133-刘海洋 | ADH1133-刘海洋 | 一般隐患 | 人的原因 | 2车间吊装口边上走廊地面放置多个铁板以及配电箱，木头箱子，通道已备堵死。 | 已完成 | 已处理
DH1 | ADH1786-汪龙 | 2026/4/1 0:00:00 | B3 | M2 | 生产值班 | ADH1133-刘海洋 | ADH1133-刘海洋 | 一般隐患 | 设备设施原因 | 302-R10夹套上排空漏水，需及时处理 | 已完成 | 已处理
DH1 | ADH1786-汪龙 | 2026/4/1 0:00:00 | B3 | M1 | 生产值班 | ADH0416-施国明 | ADH0416-施国明 | 一般隐患 | 设备设施原因 | 301-R15旁地面孔洞需封堵 | 已完成 | 已封堵
DH1 | ADH1786-汪龙 | 2026/4/1 0:00:00 | B3 | M1 | 生产值班 | ADH0416-施国明 | ADH0416-施国明 | 一般隐患 | 方法原因 | 305-R04-Tr01后方防爆断路器上挂着一个黄色连体服，不使用需及时收走 | 已完成 | 已清理完毕
DH1 | ADH1786-汪龙 | 2026/4/1 0:00:00 | B3 | M1 | 生产值班 | ADH0416-施国明 | ADH0416-施国明 | 一般隐患 | 方法原因 | 301-R03釜体系铂电阻上有记号笔写的字迹，应去除 | 已完成 | 已处理完毕
DH1 | ADH1786-汪龙 | 2026/4/1 0:00:00 | B2 | M7 | 生产值班 | ADH0738-谷建成 | ADH0738-谷建成 | 一般隐患 | 人的原因 | 7车间2层药品箱内缺少创可贴，需及时补充 | 已完成 | 已补充
DH1 | ADH1786-汪龙 | 2026/4/1 0:00:00 | B2 | M7 | 生产值班 | ADH0738-谷建成 | ADH0738-谷建成 | 一般隐患 | 方法原因 | 207-R11旁有一车配件需要及时清理规整 | 已完成 | 已进行清理
DH1 | ADH1786-汪龙 | 2026/4/1 0:00:00 | B2 | M6 | 生产值班 | ADH1201-张晓飞 | ADH1201-张晓飞 | 一般隐患 | 设备设施原因 | 206-R11氮气针形阀，阀门柄脱落 | 已完成 | 已维修完毕
DH1 | ADH1786-汪龙 | 2026/4/1 0:00:00 | B2 | M6 | 生产值班 | ADH1201-张晓飞 | ADH1201-张晓飞 | 一般隐患 | 人的原因 | 一层Drc03门未关闭 | 已完成 | 已整改
DH1 | ADH1786-汪龙 | 2026/4/1 0:00:00 | B2 | M6 | 生产值班 | ADH1201-张晓飞 | ADH1201-张晓飞 | 一般隐患 | 方法原因 | 206-R03后方有垫片，气源嘴杂物，需及时清理 | 已完成 | 已清理
DH1 | ADH0456-王治国 | 2026/3/31 0:00:00 | 研发实验室 | 研发实验室 | 生产值班 | ADH0477-姜洪峰 | ADH0477-姜洪峰 | 一般隐患 | 人的原因 | 研发检测室，液相色谱仪上同时放多瓶流动下，现场沟通及时处理。 | 已完成 | 已处理完毕
DH1 | ADH0456-王治国 | 2026/3/31 0:00:00 | QC | QC | 生产值班 | ADH0456-王治国 | ADH6537-陈秭祎 | 一般隐患 | 设备设施原因 | QC2实验室，DH1-HPLC-007旁有液体，现场沟通人员处理。 | 已完成
DH1 | ADH0456-王治国 | 2026/3/31 0:00:00 | 研发实验室 | 研发实验室 | 生产值班 | ADH0477-姜洪峰 | ADH0477-姜洪峰 | 一般隐患 | 人的原因 | Lab-006、Lab-007、Lab-008，Lab-031通风橱。CPo124326-05项目，过夜反应单，交接时间和值守人员处空白。 | 已完成 | 已完成调查
DH1 | ADH0456-王治国 | 2026/3/31 0:00:00 | 研发实验室 | 研发实验室 | 生产值班 | ADH0477-姜洪峰 | ADH0477-姜洪峰 | 一般隐患 | 人的原因 | Lab-002、Lab-002通风橱。没有过夜反应单。 | 已完成 | 临时新增非过夜反应，晚上已处理完毕
DH1 | ADH0456-王治国 | 2026/3/31 0:00:00 | 焚烧炉&污水站 | 焚烧炉&污水站 | 生产值班 | ADH0396-姜龙 | ADH0396-姜龙 | 一般隐患 |  | 焚烧炉值班室一块烧壶运行指示灯显示工作中。现场沟通人员及时处理。 | 已完成 | 烧水壶已收
DH1 | ADH0456-王治国 | 2026/3/31 0:00:00 | 供应部 | 供应部 | 生产值班 | ADH0166-王宏宝 | ADH0166-王宏宝 | 一般隐患 |  | 库房办公室门口平板车，库房人员到办公室处处理工作，平板车未熄火。 | 已完成 | 平板为物流人员，现场已告知物流人员停车后及时熄火
DH1 | ADH0456-王治国 | 2026/3/31 0:00:00 | 设备部 | 设备部 | 生产值班 | ADH1264-邓哲 | ADH1264-邓哲 | 一般隐患 | 设备设施原因 | 7号楼动力站，7号楼循环水液位南报警，现场沟通处理。 | 已完成 | 排放循环水 | N/A
DH1 | ADH0456-王治国 | 2026/3/31 0:00:00 | 设备部 | 设备部 | 生产值班 | ADH1264-邓哲 | ADH1264-邓哲 | 一般隐患 | 人的原因 | 4号楼动力站，纯化水的取样车上有一包小吃，请属地处理。 | 已完成 | 清理杂物 | N/A
DH1 | ADH0456-王治国 | 2026/3/31 0:00:00 | 外围 | 罐区 | 生产值班 | ADH1333-徐博 | ADH1333-徐博 | 一般隐患 |  | 3号楼10立罐区静电卡子没有校验标签。 | 已完成 | 该绿色静电卡子有合格标签，有效期至07/06/2026，绿色合格签使用拉扣连接在静电线上，被静电线阻挡，巡查人员未发现
DH1 | ADH0456-王治国 | 2026/3/31 0:00:00 | 外围 | 罐区 | 生产值班 | ADH1333-徐博 | ADH1333-徐博 | 一般隐患 | 设备设施原因 | 6号楼10立罐区。氮气管路快插头位置漏气。现场沟通人员处理。 | 已完成 | 气源接头为快插式接头，接头老化，更换气源接头
DH1 | ADH1334-李金健 | 2026/3/31 0:00:00 | B7 | M22 | 生产值班 | ADH5756-刘国锋 | ADH5756-刘国锋 | 一般隐患 |  | 722-R04 加料箱下部分粉尘，需要清理 | 已完成 | 人员清理不彻底，现已清理完毕
DH1 | ADH1334-李金健 | 2026/3/31 0:00:00 | B7 | M22 | 生产值班 | ADH5756-刘国锋 | ADH5756-刘国锋 | 一般隐患 |  | 722-R08 加料管路无标识 | 已完成 | 人员未及时悬挂，现已补充完毕
DH1 | ADH1334-李金健 | 2026/3/31 0:00:00 | B7 | M21 | 生产值班 | ADH1698-林志新 | ADH1698-林志新 | 一般隐患 |  | 721-R03 静电卡子无合格签 | 已完成 | 已经校验粘贴完毕 | N/A
DH1 | ADH1334-李金健 | 2026/3/31 0:00:00 | B7 | M21 | 生产值班 | ADH1698-林志新 | ADH1698-林志新 | 一般隐患 |  | 721-DRC03 房间和设备状态标识与日志状态不一致，需要及时调整 | 已完成 | 已经调整完毕 | N/A
DH1 | ADH1334-李金健 | 2026/3/31 0:00:00 | B7 | M21 | 生产值班 | ADH1698-林志新 | ADH1698-林志新 | 一般隐患 |  | 721—1-45包装间钟表年份显示2027，星期3 与实际不一致，需要及时调整。 | 已完成 | 已经沟通电工调整 | N/A
DH1 | ADH1334-李金健 | 2026/3/31 0:00:00 | B6 | M20 | 生产值班 | ADH3773-ADH3773张健 | ADH3773-ADH3773张健 | 一般隐患 |  | 20车间620-R05 加料管路无标识 | 已完成 | 已完成
DH1 | ADH1334-李金健 | 2026/3/31 0:00:00 | B6 | M20 | 生产值班 | ADH3773-ADH3773张健 | ADH3773-ADH3773张健 | 一般隐患 |  | 20车间 620-R07 下口固定静电接地点，和静电卡子合格签过期，需要及时检验更换。 | 已完成 | 已完成
DH1 | ADH1334-李金健 | 2026/3/31 0:00:00 | B6 | M20 | 生产值班 | ADH3773-ADH3773张健 | ADH3773-ADH3773张健 | 一般隐患 |  | 20车间620-R02-Tr01尾气视镜积液，需要及时处理 | 已完成 | 已完成
DH1 | ADH1334-李金健 | 2026/3/31 0:00:00 | B6 | M18 | 生产值班 | ADH0789-孙金亮 | ADH0789-孙金亮 | 一般隐患 |  | 618-R04釜前电子秤B类位置签过期版本，需要更换。 | 已完成 | 已完成
DH1 | ADH1334-李金健 | 2026/3/31 0:00:00 | B6 | M18 | 生产值班 | ADH0789-孙金亮 | ADH0789-孙金亮 | 一般隐患 |  | 四层房间131605项目工艺控制卡无制作人，复核人签字。 | 已完成 | 已完成
DH1 | ADH1334-李金健 | 2026/3/31 0:00:00 | B6 | M18 | 生产值班 | ADH0789-孙金亮 | ADH0789-孙金亮 | 一般隐患 |  | 人员通道门口固定人体静电释放球合格签过期需要更换标签 | 已完成 | 已完成
DH1 | ADH1334-李金健 | 2026/3/31 0:00:00 | B2 | M7 | 生产值班 | ADH0738-谷建成 | ADH0738-谷建成 | 一般隐患 | 设备设施原因 | 7车间207-R21门口吊架装饰盖脱落，需要打胶固定 | 已完成 | 已重新安装
DH1 | ADH1334-李金健 | 2026/3/31 0:00:00 | B2 | M7 | 生产值班 | ADH0738-谷建成 | ADH0738-谷建成 | 一般隐患 | 方法原因 | 7车间207-R07釜 拆卸的搪瓷变径放到地面上，未及时清理。 | 已完成 | 已收起
DH1 | ADH1334-李金健 | 2026/3/31 0:00:00 | B2 | M7 | 生产值班 | ADH0738-谷建成 | ADH0738-谷建成 | 一般隐患 | 设备设施原因 | 7车间FD07上方尾气管路断开，需要及时恢复 | 已完成 | 已进行恢复
DH1 | ADH1334-李金健 | 2026/3/31 0:00:00 | B2 | M6 | 生产值班 | ADH1201-张晓飞 | ADH1201-张晓飞 | 一般隐患 |  | 209-R04搅拌响动较大，需要排查原因 | 已完成 | 已联系设备部进行维护
DH1 | ADH1334-李金健 | 2026/3/31 0:00:00 | B2 | M6 | 生产值班 | ADH1201-张晓飞 | ADH1201-张晓飞 | 一般隐患 |  | 206-R12上加料阀门不兼容，进行更换。 | 已完成 | 已进行更换
DH1 | ADH1334-李金健 | 2026/3/31 0:00:00 | B2 | M6 | 生产值班 | ADH1201-张晓飞 | ADH1201-张晓飞 | 一般隐患 |  | 四层吊装口部分设备转移，状态标识还在现场，需要和设备放置一起。 | 已完成 | 已进行整改
DH1 | ADH0656-周云龙 | 2026/3/31 0:00:00 | B1 | B1 | 生产值班 | ADH0734-闫学友 | ADH0734-闫学友 | 一般隐患 |  | 04楼上氮气流量计关闭后，浮子卡住，不归位 | 已完成 | 已整改 | N/A
DH1 | ADH0656-周云龙 | 2026/3/31 0:00:00 | B3 | M3 | 生产值班 | ADH2757-许文涛 | ADH2757-许文涛 | 一般隐患 |  | 303-Ce01下口一处静电跨接断裂 | 已完成 | 已更换
DH1 | ADH0656-周云龙 | 2026/3/31 0:00:00 | B3 | M3 | 生产值班 | ADH2757-许文涛 | ADH2757-许文涛 | 一般隐患 |  | 二层暂存间乱需要清理 | 已完成 | 已清理
DH1 | ADH0656-周云龙 | 2026/3/31 0:00:00 | B3 | M3 | 生产值班 | ADH2757-许文涛 | ADH2757-许文涛 | 一般隐患 |  | Ce07上方吊筋需要拆除 | 已完成 | 已清理
DH1 | ADH0656-周云龙 | 2026/3/31 0:00:00 | B3 | M2 | 生产值班 | ADH1133-刘海洋 | ADH1133-刘海洋 | 一般隐患 |  | 302-R28下口无锁 | 已完成 | 已安装
DH1 | ADH0656-周云龙 | 2026/3/31 0:00:00 | B3 | M2 | 生产值班 | ADH1133-刘海洋 | ADH1133-刘海洋 | 一般隐患 |  | 302-R28-Tr01下口聚乙烯管路无封口 | 已完成 | 已封堵
DH1 | ADH0656-周云龙 | 2026/3/31 0:00:00 | B3 | M2 | 生产值班 | ADH1133-刘海洋 | ADH1133-刘海洋 | 一般隐患 |  | 二车间四层北走廊一个200L桶表面有大量灰尘 | 已完成 | 已清理
DH1 | ADH0656-周云龙 | 2026/3/31 0:00:00 | B3 | M1 | 生产值班 | ADH0416-施国明 | ADH0416-施国明 | 一般隐患 |  | 301-R22下口杂物较多 | 已完成 | 已清理完毕
DH1 | ADH0656-周云龙 | 2026/3/31 0:00:00 | B3 | M1 | 生产值班 | ADH0416-施国明 | ADH0416-施国明 | 一般隐患 |  | 301-R23下口一气动阀漏气 | 已完成 | 已沟通保全出配件维修
DH1 | ADH0656-周云龙 | 2026/3/31 0:00:00 | B3 | M1 | 生产值班 | ADH0416-施国明 | ADH0416-施国明 | 一般隐患 |  | 301-R24下口一磁力泵缺少静电接地 | 已完成 | 已添加完毕
DH1 | ADH4517-李晓强 | 2026/3/31 0:00:00 | B5 | M16 | 生产值班 | ADH7065-常运达 | ADH7065-常运达 | 一般隐患 |  | 516-R12下口压滤罐收料口快开位置有物料渗出 | 已完成 | 已整改
DH1 | ADH4517-李晓强 | 2026/3/31 0:00:00 | B5 | M16 | 生产值班 | ADH7065-常运达 | ADH7065-常运达 | 一般隐患 |  | 516-R03下口搪瓷罐液位计有滴漏 | 已完成 | 已整改
DH1 | ADH4517-李晓强 | 2026/3/31 0:00:00 | B5 | M14 | 生产值班 | ADH1693-党宝权 | ADH1693-党宝权 | 一般隐患 |  | 514-R05尾气试镜有液体 | 已完成 | 已处理
DH1 | ADH4517-李晓强 | 2026/3/31 0:00:00 | B5 | M14 | 生产值班 | ADH1693-党宝权 | ADH1693-党宝权 | 一般隐患 |  | 二层走廊723离心管路三通阀门处物料附着 | 已完成 | 已处理
DH1 | ADH4517-李晓强 | 2026/3/31 0:00:00 | B5 | M14 | 生产值班 | ADH1693-党宝权 | ADH1693-党宝权 | 一般隐患 |  | 515-R09下口物料痕迹 | 已完成 | 已处理
DH1 | ADH4517-李晓强 | 2026/3/31 0:00:00 | B5 | M14 | 生产值班 | ADH1693-党宝权 | ADH1693-党宝权 | 一般隐患 |  | 514-R01搅拌有异响 | 已完成 | 已处理
DH1 | ADH4517-李晓强 | 2026/3/31 0:00:00 | B4 | M13 | 生产值班 | ADH2252-唐嘉健 | ADH2252-唐嘉健 | 一般隐患 |  | 413-R02加料漏斗手套有破损 | 已完成 | 已整改完毕
DH1 | ADH4517-李晓强 | 2026/3/31 0:00:00 | B4 | M13 | 生产值班 | ADH2252-唐嘉健 | ADH2252-唐嘉健 | 一般隐患 |  | 413-R05下口放料软管无管路标识 | 已完成 | 已整改完毕
DH1 | ADH4517-李晓强 | 2026/3/31 0:00:00 | B4 | M11 | 生产值班 | ADH0206-尹海朋 | ADH0206-尹海朋 | 一般隐患 |  | 11车间三楼压滤罐无静电导线 | 已完成 | 压滤罐接地线连接完毕
DH1 | ADH4517-李晓强 | 2026/3/31 0:00:00 | B4 | M11 | 生产值班 | ADH0206-尹海朋 | ADH0206-尹海朋 | 一般隐患 |  | 11车间3层4层固定电子秤不在固定区域，需要归位 | 已完成 | 进行归位完毕
DH1 | ADH4517-李晓强 | 2026/3/31 0:00:00 | B4 | M11 | 生产值班 | ADH0206-尹海朋 | ADH0206-尹海朋 | 一般隐患 |  | 11车间11釜冷凝器下方地面污染，需要清理 | 已完成 | 后续进行刷漆
DH1 | ADH4517-李晓强 | 2026/3/31 0:00:00 | B4 | M10 | 生产值班 | ADH1427-单良 | ADH1427-单良 | 一般隐患 |  | 410-R08-tr01真空试镜污染模糊，需要清理 | 已完成 | 已整改完成
DH1 | ADH4517-李晓强 | 2026/3/31 0:00:00 | B4 | M10 | 生产值班 | ADH1427-单良 | ADH1427-单良 | 一般隐患 |  | 410-R03-tr02下口有标签标识等杂物需要清理 | 已完成 | 已整改完成
DH1 | ADH0066-李功 | 2026/3/30 0:00:00 | 焚烧炉&污水站 | 焚烧炉&污水站 | 生产值班 | ADH0396-姜龙 | ADH0396-姜龙 | 一般隐患 |  | 二号污水站压泥间内两处照明灯管损坏，联系电工维修 | 已完成 | 沟通电工更换灯管
DH1 | ADH0066-李功 | 2026/3/30 0:00:00 | 焚烧炉&污水站 | 焚烧炉&污水站 | 生产值班 | ADH0396-姜龙 | ADH0396-姜龙 | 一般隐患 |  | 二号污水站废水管路伴热带需要规整 | 已完成 | 已沟通电工整理
DH1 | ADH0066-李功 | 2026/3/30 0:00:00 | 焚烧炉&污水站 | 焚烧炉&污水站 | 生产值班 | ADH0396-姜龙 | ADH0396-姜龙 | 一般隐患 |  | 一号污水站污泥转子泵接地线布线不规范，需要规整 | 已完成 | 沟通电工整改
DH1 | ADH0066-李功 | 2026/3/30 0:00:00 | 焚烧炉&污水站 | 焚烧炉&污水站 | 生产值班 | ADH0396-姜龙 | ADH0396-姜龙 | 一般隐患 |  | 一号污水站门口电动隔膜泵地面有渗漏痕迹，需要检查确认 | 已完成 | 已清理
DH1 | ADH0066-李功 | 2026/3/30 0:00:00 | 焚烧炉&污水站 | 焚烧炉&污水站 | 生产值班 | ADH0396-姜龙 | ADH0396-姜龙 | 一般隐患 | 设备设施原因 | 焚烧炉配电室阀门有腐蚀，状态较差，需要维修更换 | 进行中 | 配电室大门设备部已上报更换
DH1 | ADH0066-李功 | 2026/3/30 0:00:00 | 焚烧炉&污水站 | 焚烧炉&污水站 | 生产值班 | ADH0396-姜龙 | ADH0396-姜龙 | 一般隐患 |  | 焚烧炉室外操作柱接地线过长且较乱，同时接线端子处有锈蚀，需要检查维护 | 已完成 | 现场已整理
DH1 | ADH0066-李功 | 2026/3/30 0:00:00 | 研发实验室 | 研发实验室 | 生产值班 | ADH0477-姜洪峰 | ADH0477-姜洪峰 | 一般隐患 | 人的原因 | LAB-007以及008通风橱台面垃圾较多 | 已完成 | 已清理完毕
DH1 | ADH0066-李功 | 2026/3/30 0:00:00 | 研发实验室 | 研发实验室 | 生产值班 | ADH0477-姜洪峰 | ADH0477-姜洪峰 | 一般隐患 | 人的原因 | LAB-019通风橱内物品及物料摆放混乱 | 已完成 | 已清理完毕
DH1 | ADH0066-李功 | 2026/3/30 0:00:00 | 设备部 | 设备部 | 生产值班 | ADH1264-邓哲 | ADH1264-邓哲 | 一般隐患 | 人的原因 | 17号楼动力站保全设备维修区物资摆放混乱，分管负责人做好分类摆放安排 | 已完成 | 现场物资规整摆放 | N/A
DH1 | ADH0066-李功 | 2026/3/30 0:00:00 | 设备部 | 设备部 | 生产值班 | ADH1264-邓哲 | ADH1264-邓哲 | 一般隐患 | 人的原因 | 17号楼动力站五号楼新装深冷乙二醇泵还未连接接地线，分管负责人沟通电气人员安装 | 已完成 | 安装接地线 | N/A
DH1 | ADH0066-李功 | 2026/3/30 0:00:00 | 设备部 | 设备部 | 生产值班 | ADH1264-邓哲 | ADH1264-邓哲 | 一般隐患 | 人的原因 | 22号楼动力站乙二醇水箱后面一段循环水管路保温外皮存放，需要确认使用位置 | 已完成 | 清理保温外皮 | N/A
DH1 | ADH0066-李功 | 2026/3/30 0:00:00 | 设备部 | 设备部 | 生产值班 | ADH1264-邓哲 | ADH1264-邓哲 | 一般隐患 | 人的原因 | 22号楼动力站交接班记录中冷媒温度要求没有明确，与工作要求不符，管理人员调查确认 | 已完成 | 对人员培训，明确交接班完整记录情况 | N/A
DH1 | ADH0066-李功 | 2026/3/30 0:00:00 | 设备部 | 设备部 | 生产值班 | ADH7025-张志勇 | ADH7025-张志勇 | 一般隐患 | 人的原因 | 煤厂进煤后，需要及时遮盖，避免煤粉暴露 | 已完成 | 新进煤完成传堆部位，及时遮盖遮阳网 | N/A
DH1 | ADH0066-李功 | 2026/3/30 0:00:00 | 设备部 | 设备部 | 生产值班 | ADH7025-张志勇 | ADH7025-张志勇 | 一般隐患 | 人的原因 | 锅炉脱硫间设备表面及地面污渍需要清理干净，日常做好现场维护 | 已完成 | 及时清理现场卫生 | N/A
DH1 | ADH0066-李功 | 2026/3/30 0:00:00 | 设备部 | 设备部 | 生产值班 | ADH5557-韩成龙 | ADH5557-韩成龙 | 一般隐患 | 人的原因 | 二号污水站配电室门未上锁，门口挡鼠板未规范放置，同时间内没有巡检记录 | 已完成 | 安装挡鼠板 | N/A
DH1 | ADH0066-李功 | 2026/3/30 0:00:00 | 设备部 | 设备部 | 生产值班 | ADH5557-韩成龙 | ADH5557-韩成龙 | 一般隐患 | 人的原因 | 一号变电所值班室内无法维修的电器元件尽快按照流程报废处理 | 已完成 | 损坏元件返厂维修 | N/A
DH1 | ADH0789-孙金亮 | 2026/3/30 0:00:00 | B7 | M22 | 生产值班 | ADH5756-刘国锋 | ADH5756-刘国锋 | 一般隐患 |  | 722-R21前加料箱使用完毕需清走，禁止堆放 | 已完成 | 已清理完毕，现已清走
DH1 | ADH0789-孙金亮 | 2026/3/30 0:00:00 | B7 | M22 | 生产值班 | ADH5756-刘国锋 | ADH5756-刘国锋 | 一般隐患 |  | 722-R32尾气视镜积液需及时排放 | 已完成 | 人员未及时排放，现已排放完毕
DH1 | ADH0789-孙金亮 | 2026/3/30 0:00:00 | B7 | M22 | 生产值班 | ADH5756-刘国锋 | ADH5756-刘国锋 | 一般隐患 |  | 722-R31至722-R32转移管路无标识，需悬挂 | 已完成 | 人员未及时悬挂标识现已悬挂完毕
DH1 | ADH0789-孙金亮 | 2026/3/30 0:00:00 | B7 | M21 | 生产值班 | ADH1698-林志新 | ADH1698-林志新 | 一般隐患 |  | 721-R05上加料漏斗手套损坏，需要更换 | 已完成 | 已经拆卸清洗 | N/A
DH1 | ADH0789-孙金亮 | 2026/3/30 0:00:00 | B7 | M21 | 生产值班 | ADH1698-林志新 | ADH1698-林志新 | 一般隐患 |  | 721-Ce05门口包装桶，表面标签清理不彻底，需要重新清理 | 已完成 | 已经全部清理完毕 | N/A
DH1 | ADH0789-孙金亮 | 2026/3/30 0:00:00 | B7 | M21 | 生产值班 | ADH1698-林志新 | ADH1698-林志新 | 一般隐患 |  | 721-R03浓缩中。接受罐未开启冷媒，需要确认 | 已完成 | 现场已经处理完毕 | N/A
DH1 | ADH0789-孙金亮 | 2026/3/30 0:00:00 | B6 | M20 | 生产值班 | ADH3773-ADH3773张健 | ADH3773-ADH3773张健 | 一般隐患 | 人的原因 | 20车间02下口管路悬挂一把锁不使用需要及时收起 | 已完成 | 已完成
DH1 | ADH0789-孙金亮 | 2026/3/30 0:00:00 | B6 | M20 | 生产值班 | ADH3773-ADH3773张健 | ADH3773-ADH3773张健 | 一般隐患 | 设备设施原因 | 20车间05下口缺少盲板 | 已完成 | 已完成
DH1 | ADH0789-孙金亮 | 2026/3/30 0:00:00 | B6 | M20 | 生产值班 | ADH3773-ADH3773张健 | ADH3773-ADH3773张健 | 一般隐患 | 人的原因 | 20车间三层吊装口需要加装围栏 | 已完成 | 已完成
DH1 | ADH0789-孙金亮 | 2026/3/30 0:00:00 | B6 | M18 | 生产值班 | ADH0789-孙金亮 | ADH0789-孙金亮 | 一般隐患 |  | 18-01管支架安装错误 | 已完成 | 已完成
DH1 | ADH0789-孙金亮 | 2026/3/30 0:00:00 | B6 | M18 | 生产值班 | ADH0789-孙金亮 | ADH0789-孙金亮 | 一般隐患 |  | 柱子下口残留树脂需要及时清理 | 已完成 | 已完成
DH1 | ADH0789-孙金亮 | 2026/3/30 0:00:00 | B6 | M18 | 生产值班 | ADH0789-孙金亮 | ADH0789-孙金亮 | 一般隐患 |  | 固定静电接地过期需要更换标签 | 已完成 | 已完成
DH1 | ADH0789-孙金亮 | 2026/3/30 0:00:00 | B2 | M7 | 生产值班 | ADH0738-谷建成 | ADH0738-谷建成 | 一般隐患 | 方法原因 | 7车间05釜间内中间地面有定位，不使用需及时去除 | 已完成 | 已去除
DH1 | ADH0789-孙金亮 | 2026/3/30 0:00:00 | B2 | M7 | 生产值班 | ADH0738-谷建成 | ADH0738-谷建成 | 一般隐患 | 设备设施原因 | 7车间4层应急通道防火门闭门器损坏，需维修 | 已完成 | 已通知保全维修完成
DH1 | ADH0789-孙金亮 | 2026/3/30 0:00:00 | B2 | M7 | 生产值班 | ADH0738-谷建成 | ADH0738-谷建成 | 一般隐患 | 人的原因 | 7车间FD02配种桶内有塑料袋，需要清理 | 已完成 | 已进行清理
DH1 | ADH0789-孙金亮 | 2026/3/30 0:00:00 | B2 | M6 | 生产值班 | ADH1201-张晓飞 | ADH1201-张晓飞 | 一般隐患 |  | 206-R05釜下口放置较多方槽及时转移 | 已完成 | 已清理
DH1 | ADH0789-孙金亮 | 2026/3/30 0:00:00 | B2 | M6 | 生产值班 | ADH1201-张晓飞 | ADH1201-张晓飞 | 一般隐患 |  | 206-R10上真空管路阀门缺少快开盲板 | 已完成 | 已添加
DH1 | ADH0789-孙金亮 | 2026/3/30 0:00:00 | B2 | M6 | 生产值班 | ADH1201-张晓飞 | ADH1201-张晓飞 | 一般隐患 |  | 206-R12下口静电跨接断裂需更换。 | 已完成 | 已更换
DH1 | ADH1486-付在勇 | 2026/3/30 0:00:00 | B1 | B1 | 生产值班 | ADH0734-闫学友 | ADH0734-闫学友 | 一般隐患 |  | 纯水间地面有水撒漏需要清理 | 已完成 | 已清理 | N/A
DH1 | ADH1486-付在勇 | 2026/3/30 0:00:00 | B1 | B1 | 生产值班 | ADH0734-闫学友 | ADH0734-闫学友 | 一般隐患 |  | 101-R02加料管路缺少管路标签 | 已完成 | 已整改 | N/A
DH1 | ADH1486-付在勇 | 2026/3/30 0:00:00 | B3 | M3 | 生产值班 | ADH2757-许文涛 | ADH2757-许文涛 | 一般隐患 |  | 303-R12蒸出管路保温缺失 | 已完成 | 已整改完成
DH1 | ADH1486-付在勇 | 2026/3/30 0:00:00 | B3 | M3 | 生产值班 | ADH2757-许文涛 | ADH2757-许文涛 | 一般隐患 |  | 303-E01三层法兰渗漏，现场沟通禁锢 | 已完成 | 已进行拆卸清理并重新禁锢
DH1 | ADH1486-付在勇 | 2026/3/30 0:00:00 | B3 | M3 | 生产值班 | ADH2757-许文涛 | ADH2757-许文涛 | 一般隐患 |  | 303-R16操作柱数显表合格签脱落 | 已完成 | 已补充完毕
DH1 | ADH1486-付在勇 | 2026/3/30 0:00:00 | B3 | M2 | 生产值班 | ADH1133-刘海洋 | ADH1133-刘海洋 | 一般隐患 |  | 302-R13蒸汽管路缺少保温，现场管路锈蚀严重 | 已完成 | 已处理
DH1 | ADH1486-付在勇 | 2026/3/30 0:00:00 | B3 | M2 | 生产值班 | ADH1133-刘海洋 | ADH1133-刘海洋 | 一般隐患 |  | 302-R19下口压滤罐缺少标签 | 已完成 | 已处理
DH1 | ADH1486-付在勇 | 2026/3/30 0:00:00 | B3 | M2 | 生产值班 | ADH1133-刘海洋 | ADH1133-刘海洋 | 一般隐患 |  | 302-R07下口压滤罐，下口无盲板 | 已完成 | 已处理
DH1 | ADH1486-付在勇 | 2026/3/30 0:00:00 | B3 | M1 | 生产值班 | ADH0416-施国明 | ADH0416-施国明 | 一般隐患 |  | 301-R13上有开放性端口 | 已完成 | 已处理完毕
DH1 | ADH1486-付在勇 | 2026/3/30 0:00:00 | B3 | M1 | 生产值班 | ADH0416-施国明 | ADH0416-施国明 | 一般隐患 |  | 301-E01下口计量泵静电接线断裂 | 已完成 | 已重新连接完毕
DH1 | ADH1486-付在勇 | 2026/3/30 0:00:00 | B3 | M1 | 生产值班 | ADH0416-施国明 | ADH0416-施国明 | 一般隐患 |  | 301-R02蒸汽管路加盲板缺少标识 | 已完成 | 已处理完毕
DH1 | ADH5623-郑国建 | 2026/3/30 0:00:00 | B5 | M16 | 生产值班 |  | ADH7065-常运达 | 一般隐患 |  | 516-CE01-TR01缺少盲板 | 已完成 | 已整改
DH1 | ADH5623-郑国建 | 2026/3/30 0:00:00 | B5 | M17 | 生产值班 |  | ADH7065-常运达 | 一般隐患 |  | 517-T078缺少盲板 | 已完成 | 已整改
DH1 | ADH5623-郑国建 | 2026/3/30 0:00:00 | B5 | M16 | 生产值班 |  | ADH7065-常运达 | 一般隐患 |  | 516-R16下口法兰有物料痕迹 | 已完成 | 已整改
DH1 | ADH5623-郑国建 | 2026/3/30 0:00:00 | B5 | M15 | 生产值班 |  | ADH1693-党宝权 | 一般隐患 |  | 515-LF008表面有物料痕迹 | 已完成 | 已处理
DH1 | ADH5623-郑国建 | 2026/3/30 0:00:00 | B5 | M14 | 生产值班 |  | ADH1693-党宝权 | 一般隐患 |  | 515-R03至514-E05-TC01缺少管路标签 | 已完成 | 已处理
DH1 | ADH5623-郑国建 | 2026/3/30 0:00:00 | B5 | M14 | 生产值班 |  | ADH1693-党宝权 | 一般隐患 |  | 514-R06釜状态较差需要清理 | 已完成 | 已处理
DH1 | ADH5623-郑国建 | 2026/3/30 0:00:00 | B4 | M13 | 生产值班 |  | ADH2252-唐嘉健 | 一般隐患 |  | 413-R10-TR01压力表上线标识不多 | 已完成 | 已整改完毕
DH1 | ADH5623-郑国建 | 2026/3/30 0:00:00 | B4 | M13 | 生产值班 |  | ADH2252-唐嘉健 | 一般隐患 |  | 413-R10釜后方墙板顺着夹层滴水 | 已完成 | 已整改完毕
DH1 | ADH5623-郑国建 | 2026/3/30 0:00:00 | B4 | M13 | 生产值班 |  | ADH2252-唐嘉健 | 一般隐患 |  | 413-R03釜上软管缺少标识 | 已完成 | 已整改完毕
DH1 | ADH5623-郑国建 | 2026/3/30 0:00:00 | B4 | M11 | 生产值班 |  | ADH0206-尹海朋 | 一般隐患 |  | 411-R05-TR01下方有物料痕迹 | 已完成 | 进行整改处理完成
DH1 | ADH5623-郑国建 | 2026/3/30 0:00:00 | B4 | M12 | 生产值班 |  | ADH0206-尹海朋 | 一般隐患 |  | 412-R01釜上盲板静电跨接一端未链接 | 已完成 | 进行整改处理完成
DH1 | ADH5623-郑国建 | 2026/3/30 0:00:00 | B4 | M12 | 生产值班 |  | ADH0206-尹海朋 | 一般隐患 |  | 412-R02釜上软管缺少黄色管路标识 | 已完成 | 进行整改处理完成
DH1 | ADH5623-郑国建 | 2026/3/30 0:00:00 | B4 | M12 | 生产值班 |  | ADH0206-尹海朋 | 一般隐患 |  | 412-R01釜上缺少盲板 | 已完成 | 进行整改处理完成
DH1 | ADH5623-郑国建 | 2026/3/30 0:00:00 | B4 | M10 | 生产值班 |  | ADH1427-单良 | 一般隐患 |  | 410-R02釜上DN40梢头子缺少快开盲板 | 已完成 | 已整改完成
DH1 | ADH5623-郑国建 | 2026/3/30 0:00:00 | B4 | M10 | 生产值班 |  | ADH1427-单良 | 一般隐患 |  | 410-R10旁固定电子称水平气泡仪未在中心 | 已完成 | 已整改完成
DH1 | ADH5623-郑国建 | 2026/3/30 0:00:00 | B4 | M10 | 生产值班 |  | ADH1427-单良 | 一般隐患 |  | 410-R03电机风扇异响 | 已完成 | 已整改完成
DH1 | ADH0807-刘强 | 2026/3/29 0:00:00 | 供应部 | 供应部 | 生产值班 | ADH0166-王宏宝 | ADH0166-王宏宝 | 一般隐患 |  | 15号库门前走货托盘、盖板、捆扎带淋雨，及时转移做好防护 | 已完成 | 走货托盘已转移库内已清洁后发货使用
DH1 | ADH0807-刘强 | 2026/3/29 0:00:00 | 焚烧炉&污水站 | 焚烧炉&污水站 | 生产值班 | ADH0396-姜龙 | ADH0396-姜龙 | 一般隐患 |  | 叉车吉HC0129右后轮胎压明显不足，出车前仔细检查确认 | 已完成 | 叉车右后轮漏气轮胎已维修
DH1 | ADH0807-刘强 | 2026/3/29 0:00:00 | 研发实验室 | 研发实验室 | 生产值班 | ADH0477-姜洪峰 | ADH0477-姜洪峰 | 一般隐患 | 人的原因 | LAB-008通风橱内垃圾未清理 | 已完成 | 已清理完毕
DH1 | ADH0807-刘强 | 2026/3/29 0:00:00 | 研发实验室 | 研发实验室 | 生产值班 | ADH0477-姜洪峰 | ADH0477-姜洪峰 | 一般隐患 | 人的原因 | R&D Lab-102实验室窗台上存放1瓶哇哈哈矿泉水，及时清理 | 已完成 | 已清理完毕
DH1 | ADH0807-刘强 | 2026/3/29 0:00:00 | 研发实验室 | 研发实验室 | 生产值班 | ADH0477-姜洪峰 | ADH0477-姜洪峰 | 一般隐患 | 人的原因 | LAB-028通风橱垃圾袋内有1袋白色固体没有任何标签 | 已完成 | 报废物料无需标签
DH1 | ADH0807-刘强 | 2026/3/29 0:00:00 | AC | AC | 生产值班 | ADH0456-王治国 | ADH0456-王治国 | 一般隐患 | 设备设施原因 | 9-213GC实验室，门禁失效 | 已完成 | 已经沟通工程投资部进行维修
DH1 | ADH0807-刘强 | 2026/3/29 0:00:00 | 设备部 | 设备部 | 生产值班 | ADH5557-韩成龙 | ADH5557-韩成龙 | 一般隐患 | 设备设施原因 | 37号库南侧至草还单栅栏区域，道路狭窄缺少照明，夜间作业存在风险 | 进行中 | 提报概算整改 | N/A
DH1 | ADH2642-孟伟 | 2026/3/29 0:00:00 | B5 | M16 | 生产值班 | ADH7065-常运达 | ADH7065-常运达 | 一般隐患 |  | 516-R19接收罐大盖垫片腐蚀严重 | 已完成 | 已完成
DH1 | ADH2642-孟伟 | 2026/3/29 0:00:00 | B5 | M16 | 生产值班 |  | ADH7065-常运达 | 一般隐患 |  | 物料平台缓冲间大白污染。 | 已完成 | 已整改
DH1 | ADH2642-孟伟 | 2026/3/29 0:00:00 | B5 | M15 | 生产值班 |  | ADH1693-党宝权 | 一般隐患 |  | DH1-515-R11尾气试镜有液体残留，请及时处理 | 已完成 | 已处理
DH1 | ADH2642-孟伟 | 2026/3/29 0:00:00 | B5 | M14 | 生产值班 |  | ADH1693-党宝权 | 一般隐患 |  | DH1-514-R17阀门70尾气已安装盲板但阀门却开着，请确认原因，确认是否误触。 | 已完成 | 已处理
DH1 | ADH2642-孟伟 | 2026/3/29 0:00:00 | B5 | M14 | 生产值班 |  | ADH1693-党宝权 | 一般隐患 |  | DH1-514-R16阀门37静电跨接断裂，请及时更换 | 已完成 | 已处理
DH1 | ADH2642-孟伟 | 2026/3/29 0:00:00 | B5 | M14 | 生产值班 |  | ADH1693-党宝权 | 一般隐患 |  | DH1-514-R17下口有水渍，物料痕迹，请及时清理 | 已完成 | 已处理
DH1 | ADH2642-孟伟 | 2026/3/29 0:00:00 | B4 | M13 | 生产值班 |  | ADH2252-唐嘉健 | 一般隐患 |  | 413-R03叫料软管缺少标识 | 已完成 | 已整改完毕
DH1 | ADH2642-孟伟 | 2026/3/29 0:00:00 | B4 | M13 | 生产值班 |  | ADH2252-唐嘉健 | 一般隐患 |  | 13车间一层清洗间待清洗配件车上配件有少量物料需清理 | 已完成 | 已整改完毕
DH1 | ADH2642-孟伟 | 2026/3/29 0:00:00 | B4 | M13 | 生产值班 |  | ADH2252-唐嘉健 | 一般隐患 |  | 十三车间物料电梯内杂物较多需清理 | 已完成 | 已整改完毕
DH1 | ADH2642-孟伟 | 2026/3/29 0:00:00 | B4 | M11 | 生产值班 |  | ADH0206-尹海朋 | 一般隐患 |  | 411-R01液位计上线标识掉落 | 已完成 | 进行相应的整改处理完成
DH1 | ADH2642-孟伟 | 2026/3/29 0:00:00 | B4 | M12 | 生产值班 |  | ADH0206-尹海朋 | 一般隐患 |  | 412-R12加料车损坏，需要更换 | 已完成 | 进行相应的整改处理完成
DH1 | ADH2642-孟伟 | 2026/3/29 0:00:00 | B4 | M11 | 生产值班 |  | ADH0206-尹海朋 | 一般隐患 |  | 411-R05聚乙烯管路裸漏需要拆除 | 已完成 | 进行相应的整改处理完成
DH1 | ADH2642-孟伟 | 2026/3/29 0:00:00 | B4 | M11 | 生产值班 |  | ADH0206-尹海朋 | 一般隐患 |  | 411-R03加料车无支架 | 已完成 | 进行相应的整改处理完成
DH1 | ADH2642-孟伟 | 2026/3/29 0:00:00 | B4 | M10 | 生产值班 |  | ADH1427-单良 | 一般隐患 |  | 410-R13-TR01转10立管路需支架 | 已完成 | 已整改完成
DH1 | ADH2642-孟伟 | 2026/3/29 0:00:00 | B4 | M10 | 生产值班 |  | ADH1427-单良 | 一般隐患 |  | 410-FD04-TR01尾气视镜需清理 | 已完成 | 已整改完成
DH1 | ADH2642-孟伟 | 2026/3/29 0:00:00 | B4 | M10 | 生产值班 |  | ADH1427-单良 | 一般隐患 |  | 410-R09下口登高梯表面较差，有物料痕迹，需清理 | 已完成 | 已整改完成
DH1 | ADH2642-孟伟 | 2026/3/29 0:00:00 | B4 | M10 | 生产值班 |  | ADH1427-单良 | 一般隐患 |  | 410-R11旁三废电子秤表面需清洁 | 已完成 | 已整改完成
DH1 | ADH2642-孟伟 | 2026/3/29 0:00:00 | B4 | M10 | 生产值班 |  | ADH1427-单良 | 一般隐患 |  | 410-R11一处盲板缺少螺丝 | 已完成 | 已整改完成
DH1 | ADH1132-李冰 | 2026/3/29 0:00:00 | B1 | B1 | 生产值班 | ADH0734-闫学友 | ADH0734-闫学友 | 一般隐患 |  | 514-F06压滤罐尾气管路缺少标签 | 已完成 | 已整改 | N/A
DH1 | ADH1132-李冰 | 2026/3/29 0:00:00 | B1 | B1 | 生产值班 | ADH0734-闫学友 | ADH0734-闫学友 | 一般隐患 |  | 04楼上氮气流量计关闭后，浮子卡住，不归位 | 已完成 | 已整改 | N/A
DH1 | ADH1132-李冰 | 2026/3/29 0:00:00 | B1 | B1 | 生产值班 | ADH0734-闫学友 | ADH0734-闫学友 | 一般隐患 |  | 28压滤间内催化剂黑水没有粘贴物料标签 | 已完成 | 已整改 | N/A
DH1 | ADH1132-李冰 | 2026/3/29 0:00:00 | B3 | M3 | 生产值班 | ADH2757-许文涛 | ADH2757-许文涛 | 一般隐患 |  | 二层整体地面状态较差，需整体清洁 | 已完成 | 正在清理
DH1 | ADH1132-李冰 | 2026/3/29 0:00:00 | B3 | M3 | 生产值班 | ADH2757-许文涛 | ADH2757-许文涛 | 一般隐患 |  | 一层较多纸板桶物料需及时处理 | 已完成 | 待装料完毕进行处理
DH1 | ADH1132-李冰 | 2026/3/29 0:00:00 | B3 | M3 | 生产值班 | ADH2757-许文涛 | ADH2757-许文涛 | 一般隐患 |  | 二层离心机棚顶电线管路、尾气风箱需拆除 | 已完成 | 已下派单处理
DH1 | ADH1132-李冰 | 2026/3/29 0:00:00 | B3 | M2 | 生产值班 | ADH1486-付在勇 | ADH1133-刘海洋 | 一般隐患 |  | 302-R23加盐酸管路贴地面存放 | 已完成 | 已处理
DH1 | ADH1132-李冰 | 2026/3/29 0:00:00 | B3 | M2 | 生产值班 | ADH1486-付在勇 | ADH1133-刘海洋 | 一般隐患 |  | 302-ce13/ce14间内管路坍陷无支架 | 已完成 | 已完成
DH1 | ADH1132-李冰 | 2026/3/29 0:00:00 | B3 | M2 | 生产值班 | ADH1486-付在勇 | ADH1133-刘海洋 | 一般隐患 |  | 302-R10旁预留区暂存较多格式试剂空桶，及时破坏处理 | 已完成 | 已转移
DH1 | ADH1132-李冰 | 2026/3/29 0:00:00 | B3 | M1 | 生产值班 | ADH0416-施国明 | ADH0416-施国明 | 一般隐患 |  | 301-R16上计量泵无静电接地 | 已完成 | 已添加
DH1 | ADH1132-李冰 | 2026/3/29 0:00:00 | B3 | M1 | 生产值班 | ADH0416-施国明 | ADH0416-施国明 | 一般隐患 |  | 301-R16无工艺控制卡 | 已完成 | 已添加完毕
DH1 | ADH1132-李冰 | 2026/3/29 0:00:00 | B3 | M1 | 生产值班 | ADH0416-施国明 | ADH0416-施国明 | 一般隐患 |  | 305-Ce07接收罐后方流体过滤器压力表异常，需检查是否损坏 | 已完成 | 已处理完毕
DH1 | ADH0693-吴道靓 | 2026/3/29 0:00:00 | B7 | M22 | 生产值班 | ADH5756-刘国锋 | ADH5756-刘国锋 | 一般隐患 | 人的原因 | 722-R19釜旁放置螺丝盒子较乱需收起整理 | 已完成 | 摆放混乱，现已整理完毕
DH1 | ADH0693-吴道靓 | 2026/3/29 0:00:00 | B7 | M22 | 生产值班 | ADH5756-刘国锋 | ADH5756-刘国锋 | 一般隐患 | 人的原因 | 722-R31釜前刷漆后现场物品及时归位放置 | 已完成 | 漆未干，未及时归位，现已归位
DH1 | ADH0693-吴道靓 | 2026/3/29 0:00:00 | B7 | M22 | 生产值班 | ADH5756-刘国锋 | ADH5756-刘国锋 | 一般隐患 | 人的原因 | 722-R01釜后地面放置穿层护套管及时归位放置 | 已完成 | 人员放置未及时归位，现已归位
DH1 | ADH0693-吴道靓 | 2026/3/29 0:00:00 | B7 | M21 | 生产值班 | ADH1698-林志新 | ADH1698-林志新 | 一般隐患 | 环境原因 | 721-R18釜加料漏斗多行环缝隙处物料清理 | 已完成 | 已经清理完毕 | N/A
DH1 | ADH0693-吴道靓 | 2026/3/29 0:00:00 | B7 | M21 | 生产值班 | ADH1698-林志新 | ADH1698-林志新 | 一般隐患 | 设备设施原因 | 721-E02-Tr01下口放料管路无盲板 | 已完成 | 现场已经安装完毕 | N/A
DH1 | ADH0693-吴道靓 | 2026/3/29 0:00:00 | B7 | M21 | 生产值班 | ADH1698-林志新 | ADH1698-林志新 | 一般隐患 | 人的原因 | 721-R03釜后放置加料车平台及时收起 | 已完成 | 已经收起 | N/A
DH1 | ADH0693-吴道靓 | 2026/3/29 0:00:00 | B6 | M20 | 生产值班 | ADH3773-ADH3773张健 | ADH3773-ADH3773张健 | 一般隐患 | 设备设施原因 | 4-28房间可燃报警器数值异常 | 已完成 | 已完成
DH1 | ADH0693-吴道靓 | 2026/3/29 0:00:00 | B6 | M20 | 生产值班 | ADH3773-ADH3773张健 | ADH3773-ADH3773张健 | 一般隐患 | 设备设施原因 | 3-23彩板门上方穿墙空洞未封堵 | 已完成 | 已完成
DH1 | ADH0693-吴道靓 | 2026/3/29 0:00:00 | B6 | M20 | 生产值班 | ADH3773-ADH3773张健 | ADH3773-ADH3773张健 | 一般隐患 | 方法原因 | 620-R15冷凝器两端盲板无盲板标识 | 已完成 | 已完成
DH1 | ADH0693-吴道靓 | 2026/3/29 0:00:00 | B6 | M18 | 生产值班 | ADH0789-孙金亮 | ADH0789-孙金亮 | 一般隐患 | 设备设施原因 | 619-R08接收罐上真空气动阀漏气需维修 | 已完成 | 已完成
DH1 | ADH0693-吴道靓 | 2026/3/29 0:00:00 | B6 | M18 | 生产值班 | ADH0789-孙金亮 | ADH0789-孙金亮 | 一般隐患 | 人的原因 | 618-R06釜刚平台后方放置螺丝垫片及时清理 | 已完成 | 已完成
DH1 | ADH0693-吴道靓 | 2026/3/29 0:00:00 | B6 | M18 | 生产值班 | ADH0789-孙金亮 | ADH0789-孙金亮 | 一般隐患 | 设备设施原因 | 619-R04釜上加料阀门无盲板 | 已完成 | 已完成
DH1 | ADH0693-吴道靓 | 2026/3/29 0:00:00 | B2 | M7 | 生产值班 | ADH0738-谷建成 | ADH0738-谷建成 | 一般隐患 | 人的原因 | 207-FD05缓冲间地面放置盲板定位胶带等杂物需收起 | 已完成 | 已进行清理
DH1 | ADH0693-吴道靓 | 2026/3/29 0:00:00 | B2 | M7 | 生产值班 | ADH0738-谷建成 | ADH0738-谷建成 | 一般隐患 | 人的原因 | 207-R13釜下口地面放置配件需收起 | 已完成 | 已收起
DH1 | ADH0693-吴道靓 | 2026/3/29 0:00:00 | B2 | M7 | 生产值班 | ADH0738-谷建成 | ADH0738-谷建成 | 一般隐患 | 人的原因 | 207-R12釜前配件车较乱需整理 | 已完成 | 已进行清理
DH1 | ADH0693-吴道靓 | 2026/3/29 0:00:00 | B2 | M6 | 生产值班 | ADH1201-张晓飞 | ADH1201-张晓飞 | 一般隐患 | 物料原因 | 206-R20釜下口放置较多方槽及时转移 | 已完成 | 已转移，已清理
DH1 | ADH0693-吴道靓 | 2026/3/29 0:00:00 | B2 | M6 | 生产值班 | ADH1201-张晓飞 | ADH1201-张晓飞 | 一般隐患 | 设备设施原因 | 206-R15上真空管路阀门缺少快开盲板 | 已完成 | 已添加
DH1 | ADH0693-吴道靓 | 2026/3/29 0:00:00 | B2 | M6 | 生产值班 | ADH1201-张晓飞 | ADH1201-张晓飞 | 一般隐患 | 设备设施原因 | 206-R04下口静电跨接断裂需更换。 | 已完成 | 已更换
DH1 | ADH5756-刘国锋 | 2026/3/27 0:00:00 | B2 | M7 | 生产值班 | ADH0738-谷建成 | ADH0738-谷建成 | 一般隐患 | 方法原因 | 207-R05釜间内放置一个使用完毕的加料箱，需及时清洗 | 已完成 | 已进行清洗
DH1 | ADH5756-刘国锋 | 2026/3/27 0:00:00 | B2 | M7 | 生产值班 | ADH0738-谷建成 | ADH0738-谷建成 | 一般隐患 | 方法原因 | 7车间一层物料电梯口登高梯上有一根管路需及时收起 | 已完成 | 已收走
DH1 | ADH5756-刘国锋 | 2026/3/27 0:00:00 | B2 | M7 | 生产值班 | ADH0738-谷建成 | ADH0738-谷建成 | 一般隐患 | 方法原因 | 3层走廊穿上护套未封堵，需及时封堵 | 已完成 | 已进行封堵
DH1 | ADH5756-刘国锋 | 2026/3/27 0:00:00 | B2 | M6 | 生产值班 | ADH1201-张晓飞 | ADH1201-张晓飞 | 一般隐患 | 设备设施原因 | 206-Ce02急停按钮防护罩脱落，需处理，避免人员使用过程中误操作 | 已完成 | 已进行维护
DH1 | ADH5756-刘国锋 | 2026/3/27 0:00:00 | B2 | M6 | 生产值班 | ADH1201-张晓飞 | ADH1201-张晓飞 | 一般隐患 | 设备设施原因 | 206-R15旁计量泵设备状态标识损坏，需更换新的 | 已完成 | 已进行更换
DH1 | ADH5756-刘国锋 | 2026/3/27 0:00:00 | B2 | M6 | 生产值班 | ADH1201-张晓飞 | ADH1201-张晓飞 | 一般隐患 | 物料原因 | 206-R01下口地面腐蚀，需刷漆处理 | 已完成 | 已进行整改
DH1 | ADH5756-刘国锋 | 2026/3/27 0:00:00 | B6 | M20 | 生产值班 | ADH3773-ADH3773张健 | ADH3773-ADH3773张健 | 一般隐患 | 物料原因 | 620-FD04真空视镜内存在明显物料需清理，需清理 | 已完成 | 已完成
DH1 | ADH5756-刘国锋 | 2026/3/27 0:00:00 | B6 | M20 | 生产值班 | ADH3773-ADH3773张健 | ADH3773-ADH3773张健 | 一般隐患 | 设备设施原因 | 620-FD01房间内固定静电报警器报警异常，需联系处理 | 已完成 | 已完成
DH1 | ADH5756-刘国锋 | 2026/3/27 0:00:00 | B6 | M20 | 生产值班 | ADH3773-ADH3773张健 | ADH3773-ADH3773张健 | 一般隐患 | 设备设施原因 | 3-27房间压差表脱落，未有效固定 | 已完成 | 已完成
DH1 | ADH5756-刘国锋 | 2026/3/27 0:00:00 | B6 | M18 | 生产值班 | ADH0789-孙金亮 | ADH0789-孙金亮 | 一般隐患 | 方法原因 | 618-R14接收罐旁摆放一根排水管，需归位 | 已完成 | 已完成
DH1 | ADH5756-刘国锋 | 2026/3/27 0:00:00 | B6 | M18 | 生产值班 | ADH0789-孙金亮 | ADH0789-孙金亮 | 一般隐患 | 设备设施原因 | 618-R11旁静电接地断裂，需更换 | 已完成 | 已完成
DH1 | ADH5756-刘国锋 | 2026/3/27 0:00:00 | B6 | M18 | 生产值班 | ADH0789-孙金亮 | ADH0789-孙金亮 | 一般隐患 | 物料原因 | 619-R07接收罐尾气视镜有液体，需排放 | 已完成 | 已完成
DH1 | ADH5756-刘国锋 | 2026/3/27 0:00:00 | B7 | M22 | 生产值班 | ADH5756-刘国锋 | ADH5756-刘国锋 | 一般隐患 | 方法原因 | 722-R21前加料箱拆卸完毕需处理 | 已完成 | 人员未及时请走，现已清理完毕
DH1 | ADH5756-刘国锋 | 2026/3/27 0:00:00 | B7 | M22 | 生产值班 | ADH5756-刘国锋 | ADH5756-刘国锋 | 一般隐患 | 方法原因 | 722-R31前地面有物料痕迹，需刷漆 | 已完成 | 物料侵蚀，现已处理完毕
DH1 | ADH5756-刘国锋 | 2026/3/27 0:00:00 | B7 | M22 | 生产值班 | ADH5756-刘国锋 | ADH5756-刘国锋 | 一般隐患 | 设备设施原因 | 722-R26房间内有乙二醇滴落，需检查分布器间是否有渗漏处 | 已完成 | 现场已处理完毕，设备并已处理完毕
DH1 | ADH5756-刘国锋 | 2026/3/27 0:00:00 | B7 | M21 | 生产值班 | ADH1698-林志新 | ADH1698-林志新 | 一般隐患 | 设备设施原因 | 721-Ce04房间内电子秤存放处标识损坏需更换 | 已完成 | 已恢复
DH1 | ADH5756-刘国锋 | 2026/3/27 0:00:00 | B7 | M21 | 生产值班 | ADH1698-林志新 | ADH1698-林志新 | 一般隐患 | 物料原因 | 721-R11万向集气罩有物料，需清理 | 已完成 | 已完成清理
DH1 | ADH5756-刘国锋 | 2026/3/27 0:00:00 | B7 | M21 | 生产值班 | ADH1698-林志新 | ADH1698-林志新 | 一般隐患 | 设备设施原因 | 721-R06上方减速机挠性软管脱落，失去防爆性能需恢复 | 已完成 | 已完成恢复
DH1 | ADH1021-吕彦宏 | 2026/3/27 0:00:00 | B4 | M13 | 生产值班 |  | ADH2252-唐嘉健 | 一般隐患 |  | 413-R08釜旁处理三废蠕动泵滴加管旋挂管路标识 | 已完成 | 已整改完毕
DH1 | ADH1021-吕彦宏 | 2026/3/27 0:00:00 | B4 | M13 | 生产值班 |  | ADH2252-唐嘉健 | 一般隐患 |  | 413-Ce01-ttr01到磁力泵到413-R11釜转移聚乙烯无转移管路标识 | 已完成 | 已整改完毕
DH1 | ADH1021-吕彦宏 | 2026/3/27 0:00:00 | B4 | M13 | 生产值班 |  | ADH2252-唐嘉健 | 一般隐患 |  | 413-R09-tr01到10立罐区管路外丝管路德阀缺少丝堵 | 已完成 | 已整改完毕
DH1 | ADH1021-吕彦宏 | 2026/3/27 0:00:00 | B4 | M13 | 生产值班 |  | ADH2252-唐嘉健 | 一般隐患 |  | 413-T093液位计阀门缺少盲板 | 已完成 | 已整改完毕
DH1 | ADH1021-吕彦宏 | 2026/3/27 0:00:00 | B4 | M13 | 生产值班 |  | ADH2252-唐嘉健 | 一般隐患 |  | 413-R07釜上流体过滤器进料口连接的加料管路缺少项目标识 | 已完成 | 已整改完毕
DH1 | ADH1021-吕彦宏 | 2026/3/27 0:00:00 | B4 | M13 | 生产值班 |  | ADH2252-唐嘉健 | 一般隐患 |  | 413-E02-tr01转移管路吹扫口缺少盲板 | 已完成 | 已整改完毕
DH1 | ADH1021-吕彦宏 | 2026/3/27 0:00:00 | B4 | M10 | 生产值班 |  | ADH1427-单良 | 一般隐患 |  | 410-Fd03钢平台上面放置设备固定快开直段 | 已完成 | 已整改完成
DH1 | ADH1021-吕彦宏 | 2026/3/27 0:00:00 | B4 | M11 | 生产值班 |  | ADH0206-尹海朋 | 一般隐患 |  | 411-R11-tr01固定氮气漏气已沟通当班班长处理 | 已完成 | 进行相应的整改处理完成
DH1 | ADH1021-吕彦宏 | 2026/3/27 0:00:00 | B4 | M11 | 生产值班 |  | ADH0206-尹海朋 | 一般隐患 |  | 412-E02-tc01下口阀门静电跨接断裂 | 已完成 | 进行相应的整改处理完成
DH1 | ADH1021-吕彦宏 | 2026/3/27 0:00:00 | B4 | M11 | 生产值班 |  | ADH0206-尹海朋 | 一般隐患 |  | 411-R04下口编织软管无标识 | 已完成 | 进行相应的整改处理完成
DH1 | ADH1021-吕彦宏 | 2026/3/27 0:00:00 | B4 | M10 | 生产值班 |  | ADH1427-单良 | 一般隐患 |  | 410-Fd01墙上高压氮气未上锁，出料口限位开关未连接 | 已完成 | 已整改完成
DH1 | ADH1021-吕彦宏 | 2026/3/27 0:00:00 | B4 | M10 | 生产值班 |  | ADH1427-单良 | 一般隐患 |  | 410-R17釜独立换热蒸汽气动阀控温不稳定，缓慢超温，确认气动阀是否内漏 | 已完成 | 已整改完成
DH1 | ADH1021-吕彦宏 | 2026/3/27 0:00:00 | B4 | M10 | 生产值班 |  | ADH1427-单良 | 一般隐患 |  | 410-ce02洁净设备冲杂质拆下来的管路需用塑料袋密封，螺丝随意摆放电子秤上 | 已完成 | 已整改完成
DH1 | ADH1021-吕彦宏 | 2026/3/27 0:00:00 | B4 | M10 | 生产值班 |  | ADH1427-单良 | 一般隐患 |  | 二层物料电梯门口放置的抽料车验收完放到固定位置 | 已完成 | 已整改完成
DH1 | ADH1021-吕彦宏 | 2026/3/27 0:00:00 | B4 | M10 | 生产值班 |  | ADH1427-单良 | 一般隐患 |  | 410-FD04墙上高压氮气未上锁，收料工具上3米黄色气源管放置收料工具桶上 | 已完成 | 已整改完成
DH1 | ADH1021-吕彦宏 | 2026/3/27 0:00:00 | B4 | M10 | 生产值班 |  | ADH1427-单良 | 一般隐患 |  | 410-Drc02门上粘贴项目标识步骤号错误，此设备用于第2步生产 | 已完成 | 已整改完成
DH1 | ADH2252-唐嘉健 | 2026/3/26 0:00:00 | B5 | M16 | 生产值班 | ADH7065-常运达 | ADH7065-常运达 | 一般隐患 |  | 光化学后侧罐区灭火器没在限位位置 | 已完成 | 地面刷漆后，放回原位
DH1 | ADH2252-唐嘉健 | 2026/3/26 0:00:00 | B5 | M16 | 生产值班 | ADH7065-常运达 | ADH7065-常运达 | 一般隐患 |  | 516-R04至516-R20聚乙烯转移管路内有物料 | 已完成 | 已完成
DH1 | ADH2252-唐嘉健 | 2026/3/26 0:00:00 | B5 | M14 | 生产值班 | ADH1693-党宝权 | ADH1693-党宝权 | 一般隐患 |  | 514-FD05下口配重桶内需要清洁 | 已完成 | 已处理
DH1 | ADH2252-唐嘉健 | 2026/3/26 0:00:00 | B5 | M15 | 生产值班 | ADH1693-党宝权 | ADH1693-党宝权 | 一般隐患 |  | 515-09下口分液视镜下法兰物料痕迹为清理 | 已完成 | 已处理
DH1 | ADH2252-唐嘉健 | 2026/3/26 0:00:00 | B5 | M14 | 生产值班 | ADH1693-党宝权 | ADH1693-党宝权 | 一般隐患 |  | 514-16釜下口磁力泵端口物料痕迹未清洁 | 已完成 | 已处理
DH1 | ADH2252-唐嘉健 | 2026/3/26 0:00:00 | B5 | M14 | 生产值班 | ADH1693-党宝权 | ADH1693-党宝权 | 一般隐患 |  | 514-R09反应釜回流管路静电跨接断裂 | 已完成 | 已处理
DH1 | ADH2252-唐嘉健 | 2026/3/26 0:00:00 | B4 | M13 | 生产值班 | ADH2252-唐嘉健 | ADH2252-唐嘉健 | 一般隐患 |  | 413-R08上方检修口需要打胶处理 | 已完成 | 已整改完毕
DH1 | ADH2252-唐嘉健 | 2026/3/26 0:00:00 | B4 | M13 | 生产值班 | ADH2252-唐嘉健 | ADH2252-唐嘉健 | 一般隐患 |  | 四层连续化打料无异常，正丁基锂已退库，现场顶料中 | 已完成 | 已整改完毕
DH1 | ADH2252-唐嘉健 | 2026/3/26 0:00:00 | B4 | M13 | 生产值班 | ADH2252-唐嘉健 | ADH2252-唐嘉健 | 一般隐患 |  | 413-R06冷凝器下放视镜护套损坏 | 已完成 | 已整改完毕
DH1 | ADH2252-唐嘉健 | 2026/3/26 0:00:00 | B4 | M13 | 生产值班 | ADH2252-唐嘉健 | ADH2252-唐嘉健 | 一般隐患 |  | 413-R03投氯化亚砜，现场危化车吸收棉缺失 | 已完成 | 已整改完毕
DH1 | ADH2252-唐嘉健 | 2026/3/26 0:00:00 | B4 | M11 | 生产值班 | ADH0206-尹海朋 | ADH0206-尹海朋 | 一般隐患 |  | 411-R03加料泵管路缺少标识 | 已完成 | 进行相应的整改处理完成
DH1 | ADH2252-唐嘉健 | 2026/3/26 0:00:00 | B4 | M11 | 生产值班 | ADH0206-尹海朋 | ADH0206-尹海朋 | 一般隐患 |  | 411四层加料泵电线管路需要制作固定管路 | 已完成 | 进行相应的整改处理完成
DH1 | ADH2252-唐嘉健 | 2026/3/26 0:00:00 | B4 | M12 | 生产值班 | ADH0206-尹海朋 | ADH0206-尹海朋 | 一般隐患 |  | 412-E01-TC02下方管路缺少盲板 | 已完成 | 进行相应的整改处理完成
DH1 | ADH2252-唐嘉健 | 2026/3/26 0:00:00 | B4 | M12 | 生产值班 | ADH0206-尹海朋 | ADH0206-尹海朋 | 一般隐患 |  | 412-F01压滤罐缺少盲板 | 已完成 | 进行相应的整改处理完成
DH1 | ADH2252-唐嘉健 | 2026/3/26 0:00:00 | B4 | M10 | 生产值班 | ADH1427-单良 | ADH1427-单良 | 一般隐患 |  | 410-mpu-012加料泵，聚乙烯管路弯折 | 已完成 | 已整改完成
DH1 | ADH2252-唐嘉健 | 2026/3/26 0:00:00 | B4 | M10 | 生产值班 | ADH1427-单良 | ADH1427-单良 | 一般隐患 |  | 410-R03釜下口气动阀门白色腐蚀印记需要清理 | 已完成 | 已整改完成
DH1 | ADH2252-唐嘉健 | 2026/3/26 0:00:00 | B4 | M10 | 生产值班 | ADH1427-单良 | ADH1427-单良 | 一般隐患 |  | 410-R10加料插底管有物料痕迹 | 已完成 | 已整改完成
DH1 | ADH2252-唐嘉健 | 2026/3/26 0:00:00 | B4 | M10 | 生产值班 | ADH1427-单良 | ADH1427-单良 | 一般隐患 |  | 410-R01搅拌异响已告知车间排查设备 | 已完成 | 已整改完成
DH1 | ADH2252-唐嘉健 | 2026/3/26 0:00:00 | B4 | M10 | 生产值班 | ADH1427-单良 | ADH1427-单良 | 一般隐患 |  | 410-R02加料车缺少支撑 | 已完成 | 已整改完成
DH1 | ADH0995-张锡诚 | 2026/3/26 0:00:00 | B3 | M3 | 生产值班 | ADH2757-许文涛 | ADH2757-许文涛 | 一般隐患 |  | 清洗间状态较差 | 已完成 | 已安排人整改
DH1 | ADH0995-张锡诚 | 2026/3/26 0:00:00 | B3 | M3 | 生产值班 | ADH2757-许文涛 | ADH2757-许文涛 | 一般隐患 |  | 二层地面破损较多，及时清理 | 已完成 | 正在维修
DH1 | ADH0995-张锡诚 | 2026/3/26 0:00:00 | B3 | M3 | 生产值班 | ADH2757-许文涛 | ADH2757-许文涛 | 一般隐患 |  | 各层配件收集箱物品乱 | 已完成 | 已清理完毕
DH1 | ADH0995-张锡诚 | 2026/3/26 0:00:00 | B3 | M2 | 生产值班 | ADH1133-刘海洋 | ADH1133-刘海洋 | 一般隐患 |  | 二车间一层动火区域地面附近灰尘及时清理 | 已完成 | 已处理
DH1 | ADH0995-张锡诚 | 2026/3/26 0:00:00 | B3 | M2 | 生产值班 | ADH1133-刘海洋 | ADH1133-刘海洋 | 一般隐患 |  | 二车间清洗间漏水 | 已完成 | 已处理
DH1 | ADH0995-张锡诚 | 2026/3/26 0:00:00 | B3 | M2 | 生产值班 | ADH1133-刘海洋 | ADH1133-刘海洋 | 一般隐患 |  | 二车间三层南侧走廊放置地脚线，及时清理 | 已完成 | 已处理
DH1 | ADH0995-张锡诚 | 2026/3/26 0:00:00 | B3 | M1 | 生产值班 | ADH0416-施国明 | ADH0416-施国明 | 一般隐患 |  | 一车间三层分布器间放置喷壶 | 已完成 | 已清理
DH1 | ADH0995-张锡诚 | 2026/3/26 0:00:00 | B3 | M1 | 生产值班 | ADH0416-施国明 | ADH0416-施国明 | 一般隐患 |  | 一车间三层15釜上受限空间入口状态差 | 已完成 | 已处理
DH1 | ADH0995-张锡诚 | 2026/3/26 0:00:00 | B3 | M1 | 生产值班 | ADH0416-施国明 | ADH0416-施国明 | 一般隐患 |  | 三层薄膜罐转移管路有渗漏痕迹 | 已完成 | 已处理完毕
DH1 | ADH2439-陈永新 | 2026/3/26 0:00:00 | 设备部 | 设备部 | 生产值班 | ADH7025-张志勇 | ADH7025-张志勇 | 一般隐患 | 人的原因 | 锅炉脱硫除硝间地面白色析晶痕迹，安排清洗地面。 | 已完成 | 清理地面污渍 | N/A
DH1 | ADH2439-陈永新 | 2026/3/26 0:00:00 | 焚烧炉&污水站 | 焚烧炉&污水站 | 生产值班 | ADH0396-姜龙 | ADH0396-姜龙 | 一般隐患 |  | 1号污水站尾气间喷淋塔周围污渍印记明显，建议地面做一次彻底清扫。 | 已完成 | 已清理
DH1 | ADH2439-陈永新 | 2026/3/26 0:00:00 | 焚烧炉&污水站 | 焚烧炉&污水站 | 生产值班 | ADH0396-姜龙 | ADH0396-姜龙 | 一般隐患 |  | 1号污水站配电室通往室外门损坏，没有维修价值，建议换新。 | 已完成 | 已更换
DH1 | ADH2439-陈永新 | 2026/3/26 0:00:00 | 焚烧炉&污水站 | 焚烧炉&污水站 | 生产值班 | ADH0396-姜龙 | ADH0396-姜龙 | 一般隐患 |  | 2号污水站加药罐围堰内地面白色印记，安排清洁干净。 | 已完成 | 已清理
DH1 | ADH2439-陈永新 | 2026/3/26 0:00:00 | 设备部 | 设备部 | 生产值班 | ADH1264-邓哲 | ADH1264-邓哲 | 一般隐患 | 人的原因 | 6号楼动力站夹套乙二醇外循环备用泵抢修，重点关注维修进度，确保备用设备完好状态。 | 已完成 | 维修乙二醇泵 | N/A
DH1 | ADH2439-陈永新 | 2026/3/26 0:00:00 | 设备部 | 设备部 | 生产值班 | ADH1264-邓哲 | ADH1264-邓哲 | 一般隐患 | 人的原因 | 3号楼动力站5#冷凝器冰机蒸发器部分保温损坏，安排恢复保温完整性。 | 已完成 | 维修保温 | N/A
DH1 | ADH2439-陈永新 | 2026/3/26 0:00:00 | 设备部 | 设备部 | 生产值班 | ADH1264-邓哲 | ADH1264-邓哲 | 一般隐患 | 人的原因 | 1号楼动力站空压机间地面污渍印记明显安排清洁。 | 已完成 | 清理地面污渍 | N/A
DH1 | ADH2439-陈永新 | 2026/3/26 0:00:00 | 设备部 | 设备部 | 生产值班 | ADH1264-邓哲 | ADH1264-邓哲 | 一般隐患 | 设备设施原因 | 2号楼动力站Cas04仪表空压机油滤使用6434小时，提示使用时间到，沟通第三方维保单位执行保养计划。 | 已完成 | 对空压机进行维保 | N/A
DH1 | ADH5691-马春旭 | 2026/3/26 0:00:00 | B7 | M22 | 生产值班 | ADH5756-刘国锋 | ADH5756-刘国锋 | 一般隐患 | 人的原因 | 22备料区存放配件车放油配件和泵，及时清理 | 已完成 | 人员随意摆放未及时清理，现已重新归位清理
DH1 | ADH5691-马春旭 | 2026/3/26 0:00:00 | B7 | M22 | 生产值班 | ADH5756-刘国锋 | ADH5756-刘国锋 | 一般隐患 | 人的原因 | 722-R27对面防爆溢出桶上存放热风枪，需清走 | 已完成 | 人员放置未及时清理走，现已清理完毕
DH1 | ADH5691-马春旭 | 2026/3/26 0:00:00 | B7 | M22 | 生产值班 | ADH5756-刘国锋 | ADH5756-刘国锋 | 一般隐患 | 人的原因 | 722-R04固体加料箱手套破损，需更换 | 已完成 | 使用中破损，现已更换完毕
DH1 | ADH5691-马春旭 | 2026/3/26 0:00:00 | B7 | M21 | 生产值班 | ADH1698-林志新 | ADH1698-林志新 | 一般隐患 | 人的原因 | 721-R04温度变送器防爆挠性管脱落，需整改 | 已完成 | 已经沟通整改完毕 | N/A
DH1 | ADH5691-马春旭 | 2026/3/26 0:00:00 | B7 | M21 | 生产值班 | ADH1698-林志新 | ADH1698-林志新 | 一般隐患 | 人的原因 | 721-R01后固定可燃气体检测器脱落需固定 | 已完成 | 已经重新固定 | N/A
DH1 | ADH5691-马春旭 | 2026/3/26 0:00:00 | B7 | M21 | 生产值班 | ADH1698-林志新 | ADH1698-林志新 | 一般隐患 | 人的原因 | 721-R09三乙胺加料口搪瓷变径缺少破漆垫片，需补充 | 已完成 | 已经补充完毕 | N/A
DH1 | ADH5691-马春旭 | 2026/3/26 0:00:00 | B6 | M20 | 生产值班 | ADH3773-ADH3773张健 | ADH3773-ADH3773张健 | 一般隐患 | 人的原因 | 620-R20操作柱后方氮气点位漏气，需整改 | 已完成 | 已完成
DH1 | ADH5691-马春旭 | 2026/3/26 0:00:00 | B6 | M20 | 生产值班 | ADH3773-ADH3773张健 | ADH3773-ADH3773张健 | 一般隐患 | 人的原因 | 620-R04视孔灯防爆挠性软管脱落，需整改 | 已完成 | 已完成
DH1 | ADH5691-马春旭 | 2026/3/26 0:00:00 | B6 | M20 | 生产值班 | ADH3773-ADH3773张健 | ADH3773-ADH3773张健 | 一般隐患 | 人的原因 | 620-R07固体加料箱下方球阀静电跨接断开，需更换 | 已完成 | 已完成
DH1 | ADH5691-马春旭 | 2026/3/26 0:00:00 | B6 | M18 | 生产值班 | ADH0789-孙金亮 | ADH0789-孙金亮 | 一般隐患 | 人的原因 | 619-T016液位计缺少C类标签，需补充 | 已完成 | 已完成
DH1 | ADH5691-马春旭 | 2026/3/26 0:00:00 | B6 | M18 | 生产值班 | ADH0789-孙金亮 | ADH0789-孙金亮 | 一般隐患 | 人的原因 | 619-R04防爆溢出管路法兰静电跨接断开，需更换 | 已完成 | 已完成
DH1 | ADH5691-马春旭 | 2026/3/26 0:00:00 | B6 | M18 | 生产值班 | ADH0789-孙金亮 | ADH0789-孙金亮 | 一般隐患 | 人的原因 | 619-R03旁纯化水点位链接自来水管使用，需整改 | 已完成 | 已完成
DH1 | ADH5691-马春旭 | 2026/3/26 0:00:00 | B2 | M7 | 生产值班 | ADH0738-谷建成 | ADH0738-谷建成 | 一般隐患 | 人的原因 | 207-Drc02缓冲间存放配件车及配件，需清走 | 已完成 | 已清理
DH1 | ADH5691-马春旭 | 2026/3/26 0:00:00 | B2 | M7 | 生产值班 | ADH0738-谷建成 | ADH0738-谷建成 | 一般隐患 | 人的原因 | 7车间3-30废弃标签箱上存放杂物，需清走 | 已完成 | 已清理
DH1 | ADH5691-马春旭 | 2026/3/26 0:00:00 | B2 | M7 | 生产值班 | ADH0738-谷建成 | ADH0738-谷建成 | 一般隐患 | 人的原因 | 207-R04加料车下方搪瓷变径上有少量白色物料，需清理 | 已完成 | 已清理
DH1 | ADH5691-马春旭 | 2026/3/26 0:00:00 | B2 | M6 | 生产值班 | ADH1201-张晓飞 | ADH1201-张晓飞 | 一般隐患 | 人的原因 | 206-E01-Tr02外表面有物料流淌痕迹，需清理 | 已完成 | 已进行整改
DH1 | ADH5691-马春旭 | 2026/3/26 0:00:00 | B2 | M6 | 生产值班 | ADH1201-张晓飞 | ADH1201-张晓飞 | 一般隐患 | 人的原因 | 6车间D级区2-08缓冲间酒精瓶缺少试剂标签，需补充 | 已完成 | 已进行添加
DH1 | ADH5691-马春旭 | 2026/3/26 0:00:00 | B2 | M6 | 生产值班 | ADH1201-张晓飞 | ADH1201-张晓飞 | 一般隐患 | 人的原因 | 206-R12夹套温度变送器防爆挠性管脱落，需整改 | 已完成 | 已整改
DH1 | ADH4978-金子洋 | 2026/3/25 0:00:00 | B7 | M22 | 生产值班 | ADH5756-刘国锋 | ADH5756-刘国锋 | 一般隐患 |  | 722-R32釜接收罐前压力表上限标识粘贴错误需整改 | 已完成 | 人员粘贴错误，现已整改完毕
DH1 | ADH4978-金子洋 | 2026/3/25 0:00:00 | B7 | M22 | 生产值班 | ADH5756-刘国锋 | ADH5756-刘国锋 | 一般隐患 |  | 722-R15釜对面两个配重桶需归位放置 | 已完成 | 人员使用完毕未及时归位，现已重新归位
DH1 | ADH4978-金子洋 | 2026/3/25 0:00:00 | B7 | M22 | 生产值班 | ADH5756-刘国锋 | ADH5756-刘国锋 | 一般隐患 |  | 722-R16釜尾气试镜下盲板螺丝锈迹需清理 | 已完成 | 使用中有锈迹，未及时清理，现已清理完毕
DH1 | ADH4978-金子洋 | 2026/3/25 0:00:00 | B7 | M21 | 生产值班 | ADH1698-林志新 | ADH1698-林志新 | 一般隐患 |  | 721-Ce07万象集气罩固定螺丝脱落 | 已完成 | 已经处理完毕 | N/A
DH1 | ADH4978-金子洋 | 2026/3/25 0:00:00 | B7 | M21 | 生产值班 | ADH1698-林志新 | ADH1698-林志新 | 一般隐患 |  | 721-R16釜加料大阀门扳手表面及缝隙有物料残留 | 已完成 | 现场已经要求重新清理完毕 | N/A
DH1 | ADH4978-金子洋 | 2026/3/25 0:00:00 | B7 | M21 | 生产值班 | ADH1698-林志新 | ADH1698-林志新 | 一般隐患 |  | 721-R04釜表面有白色粉尘 | 已完成 | 已经清理完毕 | N/A
DH1 | ADH4978-金子洋 | 2026/3/25 0:00:00 | B6 | M20 | 生产值班 | ADH3773-ADH3773张健 | ADH3773-ADH3773张健 | 一般隐患 |  | 620-R16冷凝器两端盲板缺少标识 | 已完成 | 已完成
DH1 | ADH4978-金子洋 | 2026/3/25 0:00:00 | B6 | M20 | 生产值班 | ADH3773-ADH3773张健 | ADH3773-ADH3773张健 | 一般隐患 |  | 620-R15万象集气罩脱落，需固定 | 已完成 | 已完成
DH1 | ADH4978-金子洋 | 2026/3/25 0:00:00 | B6 | M20 | 生产值班 | ADH3773-ADH3773张健 | ADH3773-ADH3773张健 | 一般隐患 |  | 4-36房间内黄色连体服，气源管未清理 | 已完成 | 已完成
DH1 | ADH4978-金子洋 | 2026/3/25 0:00:00 | B6 | M18 | 生产值班 | ADH0789-孙金亮 | ADH0789-孙金亮 | 一般隐患 |  | 一层筛包间无用空桶未清理 | 已完成 | 已完成
DH1 | ADH4978-金子洋 | 2026/3/25 0:00:00 | B6 | M18 | 生产值班 | ADH0789-孙金亮 | ADH0789-孙金亮 | 一般隐患 |  | 618-Ce01接受罐液位报警松动，需重新固定 | 已完成 | 已完成
DH1 | ADH4978-金子洋 | 2026/3/25 0:00:00 | B6 | M18 | 生产值班 | ADH0789-孙金亮 | ADH0789-孙金亮 | 一般隐患 |  | 618-R12区域刷漆后物品未归位 | 已完成 | 已完成
DH1 | ADH4978-金子洋 | 2026/3/25 0:00:00 | B2 | M7 | 生产值班 | ADH7065-常运达 | ADH7065-常运达 | 一般隐患 | 设备设施原因 | 7车间一层物料电梯口地面破损，需进行维护 | 已完成 | 已进行维护
DH1 | ADH4978-金子洋 | 2026/3/25 0:00:00 | B2 | M7 | 生产值班 | ADH7065-常运达 | ADH7065-常运达 | 一般隐患 | 设备设施原因 | 207-FD06间内尾气管路表面有水锈，需清理 | 已完成 | 已进行清理
DH1 | ADH4978-金子洋 | 2026/3/25 0:00:00 | B2 | M6 | 生产值班 | ADH7065-常运达 | ADH7065-常运达 | 一般隐患 |  | 四楼连续化换热罐后方垃圾存放，需清理 | 已完成 | 已清理
DH1 | ADH4978-金子洋 | 2026/3/25 0:00:00 | B2 | M6 | 生产值班 | ADH7065-常运达 | ADH7065-常运达 | 一般隐患 |  | 二楼走廊存放小块彩板皮需清理 | 已完成 | 已清理
DH1 | ADH4978-金子洋 | 2026/3/25 0:00:00 | B2 | M6 | 生产值班 | ADH7065-常运达 | ADH7065-常运达 | 一般隐患 |  | 九车间二楼层析柱下方灯管闪烁需更换 | 已完成 | 已更换
DH1 | ADH1427-单良 | 2026/3/25 0:00:00 | B5 | M16 | 生产值班 | ADH7065-常运达 | ADH7065-常运达 | 一般隐患 |  | 516-R20质量流量计使用完毕及时拆除 | 已完成 | 已整改
DH1 | ADH1427-单良 | 2026/3/25 0:00:00 | B5 | M15 | 生产值班 | ADH1693-党宝权 | ADH1693-党宝权 | 一般隐患 |  | 14车间三层走廊穿层孔洞未封堵 | 已完成 | 已处理
DH1 | ADH1427-单良 | 2026/3/25 0:00:00 | B5 | M14 | 生产值班 | ADH1693-党宝权 | ADH1693-党宝权 | 一般隐患 |  | 515-R04冷凝器下方地面变色需处理 | 已完成 | 已处理
DH1 | ADH1427-单良 | 2026/3/25 0:00:00 | B5 | M14 | 生产值班 | ADH1693-党宝权 | ADH1693-党宝权 | 一般隐患 |  | 514-R17冷凝器保温及外壳未恢复 | 已完成 | 已处理
DH1 | ADH1427-单良 | 2026/3/25 0:00:00 | B5 | M14 | 生产值班 | ADH1693-党宝权 | ADH1693-党宝权 | 一般隐患 |  | 305-Ce06配重桶及时归位缺少定位 | 已完成 | 已处理
DH1 | ADH1427-单良 | 2026/3/25 0:00:00 | B5 | M14 | 生产值班 | ADH1693-党宝权 | ADH1693-党宝权 | 一般隐患 |  | 14车间三层走廊穿层孔洞未封堵 | 已完成 | 已处理
DH1 | ADH1427-单良 | 2026/3/25 0:00:00 | B4 | M13 | 生产值班 | ADH2252-唐嘉健 | ADH2252-唐嘉健 | 一般隐患 |  | 514-R16下口压滤罐阻挡人员通行 | 已完成 | 已整改完毕
DH1 | ADH1427-单良 | 2026/3/25 0:00:00 | B4 | M13 | 生产值班 | ADH2252-唐嘉健 | ADH2252-唐嘉健 | 一般隐患 |  | 413-E01地面需要刷漆维护 | 已完成 | 已整改完毕
DH1 | ADH1427-单良 | 2026/3/25 0:00:00 | B4 | M13 | 生产值班 | ADH2252-唐嘉健 | ADH2252-唐嘉健 | 一般隐患 |  | 413-FD02液压机上方补油口有油，需要清理 | 已完成 | 已整改完毕
DH1 | ADH1427-单良 | 2026/3/25 0:00:00 | B4 | M13 | 生产值班 | ADH2252-唐嘉健 | ADH2252-唐嘉健 | 一般隐患 |  | 413-R06回流试镜有液体残留，需要处理 | 已完成 | 已整改完毕
DH1 | ADH1427-单良 | 2026/3/25 0:00:00 | B4 | M13 | 生产值班 | ADH2252-唐嘉健 | ADH2252-唐嘉健 | 一般隐患 |  | 413-R03尾气视镜缺少丝堵 | 已完成 | 已整改完毕
DH1 | ADH1427-单良 | 2026/3/25 0:00:00 | B4 | M13 | 生产值班 | ADH2252-唐嘉健 | ADH2252-唐嘉健 | 一般隐患 |  | 413-R02加料漏斗漏斗缺少密封垫片 | 已完成 | 已整改完毕
DH1 | ADH1427-单良 | 2026/3/25 0:00:00 | B4 | M11 | 生产值班 | ADH0206-尹海朋 | ADH0206-尹海朋 | 一般隐患 |  | 四层搪瓷罐阀门缺少盲板 | 已完成 | 进行相应处理添加完成
DH1 | ADH1427-单良 | 2026/3/25 0:00:00 | B4 | M11 | 生产值班 | ADH0206-尹海朋 | ADH0206-尹海朋 | 一般隐患 |  | 411-R12加料泵缺少静电接地 | 已完成 | 进行相应处理添加完成
DH1 | ADH1427-单良 | 2026/3/25 0:00:00 | B4 | M11 | 生产值班 | ADH0206-尹海朋 | ADH0206-尹海朋 | 一般隐患 |  | 411-R07加料漏斗和反应釜盲板上有白色物料残留 | 已完成 | 进行相应处理添加完成
DH1 | ADH1427-单良 | 2026/3/25 0:00:00 | B4 | M10 | 生产值班 | ADH1427-单良 | ADH1427-单良 | 一般隐患 |  | 410-R03釜区域刷漆灭火器需要及时归位 | 已完成 | 已整改完成
DH1 | ADH1427-单良 | 2026/3/25 0:00:00 | B4 | M10 | 生产值班 | ADH1427-单良 | ADH1427-单良 | 一般隐患 |  | 410-R10釜加料车设备状态标识需要更新 | 已完成 | 已整改完成
DH1 | ADH1427-单良 | 2026/3/25 0:00:00 | B4 | M10 | 生产值班 | ADH1427-单良 | ADH1427-单良 | 一般隐患 |  | 410-R12釜三废管路缺少标识 | 已完成 | 已整改完成
DH1 | ADH1427-单良 | 2026/3/25 0:00:00 | B4 | M10 | 生产值班 | ADH1427-单良 | ADH1427-单良 | 一般隐患 |  | 410-FD01 缓冲间门口地面损坏需要重新维修 | 已完成 | 已整改完成
DH1 | ADH0351-武志民 | 2026/3/25 0:00:00 | B3 | M3 | 生产值班 | ADH2757-许文涛 | ADH2757-许文涛 | 一般隐患 | 设备设施原因 | 二层E04轻组分下口地面损坏，需要维修 | 已完成 | 已完成维修
DH1 | ADH0351-武志民 | 2026/3/25 0:00:00 | B3 | M3 | 生产值班 | ADH2757-许文涛 | ADH2757-许文涛 | 一般隐患 | 方法原因 | 303-Drc01吸收罐上阀门有渗漏痕迹，白色物料附着 | 已完成 | Drc01无吸收罐 未找到此位置
DH1 | ADH0351-武志民 | 2026/3/25 0:00:00 | B3 | M3 | 生产值班 | ADH2757-许文涛 | ADH2757-许文涛 | 一般隐患 | 环境原因 | 二层18釜下口压滤罐掏料口法兰渗漏 | 已完成 | 现场查看无渗漏 近期无掏罐操作
DH1 | ADH0351-武志民 | 2026/3/25 0:00:00 | B3 | M2 | 生产值班 | ADH1133-刘海洋 | ADH1133-刘海洋 | 一般隐患 | 设备设施原因 | 302-R09操作柱缝隙较大，失去防爆性能，需及时紧固 | 已完成 | 已紧固完毕
DH1 | ADH0351-武志民 | 2026/3/25 0:00:00 | B3 | M2 | 生产值班 | ADH1133-刘海洋 | ADH1133-刘海洋 | 一般隐患 | 方法原因 | 302-R04后方地面孔洞/302-R21前方地面孔洞封堵 | 已完成 | 已封堵完毕
DH1 | ADH0351-武志民 | 2026/3/25 0:00:00 | B3 | M2 | 生产值班 | ADH1133-刘海洋 | ADH1133-刘海洋 | 一般隐患 | 方法原因 | 302-R01整体蒸出管路保温表面有粉尘，需清理 | 已完成 | 已进行清理
DH1 | ADH0351-武志民 | 2026/3/25 0:00:00 | B3 | M1 | 生产值班 | ADH0416-施国明 | ADH0416-施国明 | 一般隐患 | 设备设施原因 | 301-R17釜电子秤配重桶内外表面较脏，需及时清理 | 已完成 | 已处理完成
DH1 | ADH0351-武志民 | 2026/3/25 0:00:00 | B3 | M1 | 生产值班 | ADH0416-施国明 | ADH0416-施国明 | 一般隐患 | 设备设施原因 | 301-R08操作柱夹套显示位置标签错误，应为B2类 | 已完成 | 已处理完毕
DH1 | ADH0351-武志民 | 2026/3/25 0:00:00 | B3 | M1 | 生产值班 | ADH0416-施国明 | ADH0416-施国明 | 一般隐患 | 方法原因 | 301-R07电子秤表面有物料痕迹 | 已完成 | 已清理干净
DH1 | ADH1215-曹祚铖 | 2026/3/25 0:00:00 | 其他 | 其他 | 生产值班 | ADH1274-张东升 |  | 一般隐患 | 设备设施原因 | 2号楼平台对面消防站封条破损
DH1 | ADH1215-曹祚铖 | 2026/3/25 0:00:00 | 研发实验室 | 研发实验室 | 生产值班 | ADH0477-姜洪峰 |  | 一般隐患 | 人的原因 | Lab33试剂瓶滴管使用标签贴纸固定，标签使用不规范。 | 已完成 | 已清理完毕
DH1 | ADH1215-曹祚铖 | 2026/3/25 0:00:00 | B5 | M16 | 生产值班 | ADH7065-常运达 | ADH7065-常运达 | 一般隐患 | 人的原因 | 五号楼放水相区域，现场方槽敞口，无人员操作。 | 已完成 | 已整改完成
DH1 | ADH1215-曹祚铖 | 2026/3/25 0:00:00 | 供应部 | 供应部 | 生产值班 | ADH0166-王宏宝 |  | 一般隐患 | 人的原因 | 24号库西门门口摆有8桶异丙醇，现场无人员。 | 已完成 | 24号库门口8桶异丙醇为夜间发放物料，物流当班已及时送至车间
DH1 | ADH1215-曹祚铖 | 2026/3/25 0:00:00 | 设备部 | 设备部 | 生产值班 | ADH5557-韩成龙 |  | 一般隐患 | 设备设施原因 | 南厂区域主干道和库房周围无路灯 | 进行中 | 天气转暖后执行 | N/A
DH1 | ADH1252-邹纯利 | 2026/3/24 0:00:00 | 供应部 | 供应部 | 生产值班 | ADH0166-王宏宝 | ADH0166-王宏宝 | 一般隐患 |  | 冷藏集装箱RC07报警，经过现场查看确认为设备自动化霜，化霜结束后温度已恢复正常 | 已完成 | 设备自动化霜，已恢复
DH1 | ADH1252-邹纯利 | 2026/3/24 0:00:00 | AC | AC | 生产值班 | ADH0456-王治国 | ADH0456-王治国 | 一般隐患 | 人的原因 | 分析室门口堆放空纸箱，需要及时清理； | 已完成
DH1 | ADH1252-邹纯利 | 2026/3/24 0:00:00 | 研发实验室 | 研发实验室 | 生产值班 | ADH0477-姜洪峰 | ADH0477-姜洪峰 | 一般隐患 | 环境原因 | 实验室储物间门口存在滴水情况，需要沟通维修 | 已完成 | 设备部已经现场确认完毕，需要上报预算维修
DH1 | ADH1252-邹纯利 | 2026/3/24 0:00:00 | 研发实验室 | 研发实验室 | 生产值班 | ADH0477-姜洪峰 | ADH0477-姜洪峰 | 一般隐患 | 人的原因 | 实验室LAB-028无过夜反应，设备未断电，已告知现场实验室人员不使用及时断电 | 已完成 | 现场已完成断电
DH1 | ADH1252-邹纯利 | 2026/3/24 0:00:00 | 研发实验室 | 研发实验室 | 生产值班 | ADH0477-姜洪峰 | ADH0477-姜洪峰 | 一般隐患 | 设备设施原因 | 9-102实验室个别悬挂式灭火器指针处于红色区域，请属地再次确认后进行更换 | 已完成 | 已完成更换
DH1 | ADH1252-邹纯利 | 2026/3/24 0:00:00 | 研发实验室 | 研发实验室 | 生产值班 | ADH0477-姜洪峰 | ADH0477-姜洪峰 | 一般隐患 | 方法原因 | 实验室门口堆放黑色垃圾袋，需要及时清理； | 已完成 | 已清理完毕
DH1 | ADH6458-王猛 | 2026/3/24 0:00:00 | B5 | M16 | 生产值班 | ADH7065-常运达 | ADH7065-常运达 | 一般隐患 |  | 516-R16 及压滤罐区域零食临时导线过多杂乱需固定 | 已完成 | 已整改
DH1 | ADH6458-王猛 | 2026/3/24 0:00:00 | B5 | M16 | 生产值班 | ADH7065-常运达 | ADH7065-常运达 | 一般隐患 |  | 二层物料电梯前室积压大量物料，需要及时周转 | 已完成 | 已整改
DH1 | ADH6458-王猛 | 2026/3/24 0:00:00 | B5 | M15 | 生产值班 | ADH1693-党宝权 | ADH1693-党宝权 | 一般隐患 |  | 515-R01 TCU调节阀漏冷媒，已沟通保全处理 | 已完成 | 已处理
DH1 | ADH6458-王猛 | 2026/3/24 0:00:00 | B5 | M15 | 生产值班 | ADH1693-党宝权 | ADH1693-党宝权 | 一般隐患 |  | 515-R02釜压力变送器损坏，现场使用机械压力表，需要维修处理 | 已完成 | 已处理
DH1 | ADH6458-王猛 | 2026/3/24 0:00:00 | B5 | M14 | 生产值班 | ADH1693-党宝权 | ADH1693-党宝权 | 一般隐患 |  | 514-R08冷凝器下方有污水，需要处理。 | 已完成 | 已处理
DH1 | ADH6458-王猛 | 2026/3/24 0:00:00 | B5 | M15 | 生产值班 | ADH1693-党宝权 | ADH1693-党宝权 | 一般隐患 |  | 515-R09下口磁力泵没有及时恢复 | 已完成 | 已处理
DH1 | ADH6458-王猛 | 2026/3/24 0:00:00 | B5 | M14 | 生产值班 | ADH1693-党宝权 | ADH1693-党宝权 | 一般隐患 |  | 514-R16下口压滤罐阻挡人员通行 | 已完成 | 及时拆走
DH1 | ADH6458-王猛 | 2026/3/24 0:00:00 | B5 | M15 | 生产值班 | ADH1693-党宝权 | ADH1693-党宝权 | 一般隐患 |  | 515-R06设备接线搭在蒸馏管路上需调整 | 已完成 | 已处理
DH1 | ADH6458-王猛 | 2026/3/24 0:00:00 | B4 | M13 | 生产值班 | ADH2252-唐嘉健 | ADH2252-唐嘉健 | 一般隐患 |  | 305-Ce06聚乙烯管路缺少标识，连接不规整如使用完毕及时清理 | 已完成 | 已整改完毕
DH1 | ADH6458-王猛 | 2026/3/24 0:00:00 | B4 | M13 | 生产值班 | ADH2252-唐嘉健 | ADH2252-唐嘉健 | 一般隐患 |  | 413-R04加料车，玻璃上有物料沾染需要清理 | 已完成 | 已整改完毕
DH1 | ADH6458-王猛 | 2026/3/24 0:00:00 | B4 | M13 | 生产值班 | ADH2252-唐嘉健 | ADH2252-唐嘉健 | 一般隐患 |  | 2层连续化仪表检验，仪表没有及时清理直接放置在现场 | 已完成 | 已整改完毕
DH1 | ADH6458-王猛 | 2026/3/24 0:00:00 | B4 | M13 | 生产值班 | ADH2252-唐嘉健 | ADH2252-唐嘉健 | 一般隐患 |  | 413-R10釜上标识缺失，没有指向，尾气管路视镜有物料 | 已完成 | 已整改完毕
DH1 | ADH6458-王猛 | 2026/3/24 0:00:00 | B4 | M11 | 生产值班 | ADH0206-尹海朋 | ADH0206-尹海朋 | 一般隐患 |  | 411-R04釜边在线氧含量气源管路较乱，不易捋清走向，需要规整 | 已完成 | 进行重新整理梳理完成
DH1 | ADH6458-王猛 | 2026/3/24 0:00:00 | B4 | M11 | 生产值班 | ADH0206-尹海朋 | ADH0206-尹海朋 | 一般隐患 |  | 411-R03加料车无支架 | 已完成 | 进行支架添加完成
DH1 | ADH6458-王猛 | 2026/3/24 0:00:00 | B4 | M11 | 生产值班 | ADH0206-尹海朋 | ADH0206-尹海朋 | 一般隐患 |  | 411-R03下口管路无标识 | 已完成 | 进行标识添加完毕
DH1 | ADH6458-王猛 | 2026/3/24 0:00:00 | B4 | M10 | 生产值班 | ADH1427-单良 | ADH1427-单良 | 一般隐患 |  | 410-R11回流管路破漆垫片一处装反需要处理，并给清洗人员培训 | 已完成 | 已整改完成
DH1 | ADH6458-王猛 | 2026/3/24 0:00:00 | B4 | M10 | 生产值班 | ADH1427-单良 | ADH1427-单良 | 一般隐患 |  | 410-R19搪瓷件漆色不同，建议统一颜色 | 已完成 | 已整改完成
DH1 | ADH6458-王猛 | 2026/3/24 0:00:00 | B4 | M10 | 生产值班 | ADH1427-单良 | ADH1427-单良 | 一般隐患 |  | 410-R13下口侧阀门盲板螺丝顶牙法兰口有物料析出 | 已完成 | 已整改完成
DH1 | ADH6458-王猛 | 2026/3/24 0:00:00 | B4 | M10 | 生产值班 | ADH1427-单良 | ADH1427-单良 | 一般隐患 |  | 410-R12下口视镜下方阀门芯有物料痕迹 | 已完成 | 已整改完成
DH1 | ADH2184-邹光乐 | 2026/3/24 0:00:00 | B7 | M22 | 生产值班 | ADH5756-刘国锋 | ADH5756-刘国锋 | 一般隐患 |  | 溶剂间内插底管 缺少气源嘴及阀门堵 | 已完成 | 使用丢失未及时补充，现已补充完毕
DH1 | ADH2184-邹光乐 | 2026/3/24 0:00:00 | B7 | M22 | 生产值班 | ADH5756-刘国锋 | ADH5756-刘国锋 | 一般隐患 |  | 722- R 32釜下口管路静电跨接线损坏 | 已完成 | 使用中丢失，现已更换
DH1 | ADH2184-邹光乐 | 2026/3/24 0:00:00 | B7 | M22 | 生产值班 | ADH5756-刘国锋 | ADH5756-刘国锋 | 一般隐患 |  | 溶剂间TF01管路缺少盲板需及时添加 | 已完成 | 人员未及时添加，现已补充
DH1 | ADH2184-邹光乐 | 2026/3/24 0:00:00 | B7 | M21 | 生产值班 | ADH1698-林志新 | ADH1698-林志新 | 一般隐患 |  | 1-50缓冲间门密封条损坏需维修 | 已完成 | 已经维修完毕 | N/A
DH1 | ADH2184-邹光乐 | 2026/3/24 0:00:00 | B7 | M21 | 生产值班 | ADH1698-林志新 | ADH1698-林志新 | 一般隐患 |  | 721-R 19釜接收罐旁静电卡子连接线断裂需维修 | 已完成 | 已经维修完毕 | N/A
DH1 | ADH2184-邹光乐 | 2026/3/24 0:00:00 | B7 | M21 | 生产值班 | ADH1698-林志新 | ADH1698-林志新 | 一般隐患 |  | 721-R 02釜接收罐上插底管袋较脏需更换 | 已完成 | 已经更换完毕 | N/A
DH1 | ADH2184-邹光乐 | 2026/3/24 0:00:00 | B6 | M20 | 生产值班 | ADH3773-ADH3773张健 | ADH3773-ADH3773张健 | 一般隐患 |  | 620-SCB015加料车手套破损需更换 | 已完成 | 已完成
DH1 | ADH2184-邹光乐 | 2026/3/24 0:00:00 | B6 | M20 | 生产值班 | ADH3773-ADH3773张健 | ADH3773-ADH3773张健 | 一般隐患 |  | 620-R 14蒸馏管路处吊架管支架除锈 | 已完成 | 已完成
DH1 | ADH2184-邹光乐 | 2026/3/24 0:00:00 | B6 | M20 | 生产值班 | ADH3773-ADH3773张健 | ADH3773-ADH3773张健 | 一般隐患 |  | 620-R 05接收罐尾气管路重新安装固定 | 已完成 | 已完成
DH1 | ADH2184-邹光乐 | 2026/3/24 0:00:00 | B6 | M18 | 生产值班 | ADH0789-孙金亮 | ADH0789-孙金亮 | 一般隐患 |  | 619-R07下口需要清理 | 已完成 | 已完成
DH1 | ADH2184-邹光乐 | 2026/3/24 0:00:00 | B6 | M18 | 生产值班 | ADH0789-孙金亮 | ADH0789-孙金亮 | 一般隐患 |  | 618-R07冷凝器下螺栓有油漆 | 已完成 | 已完成
DH1 | ADH2184-邹光乐 | 2026/3/24 0:00:00 | B6 | M18 | 生产值班 | ADH0789-孙金亮 | ADH0789-孙金亮 | 一般隐患 |  | 618-Ce01表面物料残留 | 已完成 | 已完成
DH1 | ADH2184-邹光乐 | 2026/3/24 0:00:00 | B2 | M7 | 生产值班 | ADH0738-谷建成 | ADH0738-谷建成 | 一般隐患 | 方法原因 | 7车间溶剂间，溶剂软管部分缺少封堵，需整改 | 已完成 | 已进行添加
DH1 | ADH2184-邹光乐 | 2026/3/24 0:00:00 | B2 | M7 | 生产值班 | ADH0738-谷建成 | ADH0738-谷建成 | 一般隐患 | 设备设施原因 | 7车间Ce04间玻璃状态不好，需进行整改 | 已完成 | 已进行清理
DH1 | ADH2184-邹光乐 | 2026/3/24 0:00:00 | B2 | M7 | 生产值班 | ADH0738-谷建成 | ADH0738-谷建成 | 一般隐患 | 方法原因 | 7车间3层分布器间，14釜独立换热周围有水迹，需查找原因 | 已完成 | 更换阀门导致，已进行清理
DH1 | ADH2184-邹光乐 | 2026/3/24 0:00:00 | B2 | M6 | 生产值班 | ADH1201-张晓飞 | ADH1201-张晓飞 | 一般隐患 |  | 206-R20下口管路未安装盲板 | 已完成 | 已整改
DH1 | ADH2184-邹光乐 | 2026/3/24 0:00:00 | B2 | M6 | 生产值班 | ADH1201-张晓飞 | ADH1201-张晓飞 | 一般隐患 |  | 六车间三层分布器间地面发黄需即使维护 | 已完成 | 已告知保洁进行清理完毕
DH1 | ADH2184-邹光乐 | 2026/3/24 0:00:00 | B2 | M6 | 生产值班 | ADH1201-张晓飞 | ADH1201-张晓飞 | 一般隐患 |  | 206-CE05尾气透明气源管腐蚀裂痕，需及时进行更换 | 已完成 | 已整改
DH1 | ADH0591-刘志新 | 2026/3/24 0:00:00 | B1 | B1 | 生产值班 | ADH0734-闫学友 | ADH0734-闫学友 |  |  | 101-R04电子秤未定位 | 已完成 | 已整改
DH1 | ADH0591-刘志新 | 2026/3/24 0:00:00 | B1 | B1 | 生产值班 | ADH0734-闫学友 | ADH0734-闫学友 |  |  | 物料分装间有一桶铂碳滤饼需要规范存放 | 已完成 | 已整改
DH1 | ADH0591-刘志新 | 2026/3/24 0:00:00 | B1 | B1 | 生产值班 | ADH0734-闫学友 | ADH0734-闫学友 | 一般隐患 |  | 101-R27房间内插底管保护袋内有棕色物料，需要处理 | 已完成 | 已整改
DH1 | ADH0591-刘志新 | 2026/3/24 0:00:00 | B3 | M3 | 生产值班 | ADH2757-许文涛 | ADH2757-许文涛 |  |  | 303-R01下口管缺少标示 | 已完成 | 已增加标识
DH1 | ADH0591-刘志新 | 2026/3/24 0:00:00 | B3 | M3 | 生产值班 | ADH2757-许文涛 | ADH2757-许文涛 |  |  | 303-R22下口放料聚乙烯管路内有残留，未密封 | 已完成 | 已密封完毕
DH1 | ADH0591-刘志新 | 2026/3/24 0:00:00 | B3 | M3 | 生产值班 | ADH2757-许文涛 | ADH2757-许文涛 |  |  | 四楼西北侧有一个灯管不亮，需要维修 | 已完成 | 正在逐步更换灯管
DH1 | ADH0591-刘志新 | 2026/3/24 0:00:00 | B3 | M2 | 生产值班 | ADH1133-刘海洋 | ADH1133-刘海洋 | 一般隐患 |  | 302-Ce13/Ce14间地面状态较差 | 已完成 | 已处理
DH1 | ADH0591-刘志新 | 2026/3/24 0:00:00 | B3 | M2 | 生产值班 | ADH1133-刘海洋 | ADH1133-刘海洋 | 一般隐患 |  | 301-Ts27储罐尾气处开焊，需处理 | 已完成 | 已处理
DH1 | ADH0591-刘志新 | 2026/3/24 0:00:00 | B3 | M2 | 生产值班 | ADH1133-刘海洋 | ADH1133-刘海洋 | 一般隐患 |  | 303-R01釜压力变送器无合格签 | 已完成 | 已粘贴
DH1 | ADH0591-刘志新 | 2026/3/24 0:00:00 | B3 | M1 | 生产值班 | ADH0416-施国明 | ADH0416-施国明 | 一般隐患 |  | 301-R05 缺少工艺控制卡 | 已完成 | 已添加完毕
DH1 | ADH0591-刘志新 | 2026/3/24 0:00:00 | B3 | M1 | 生产值班 | ADH0416-施国明 | ADH0416-施国明 | 一般隐患 |  | 301-R13下口两个压滤罐需制作固定尾气 | 已完成 | 已出材料制作中，目前有临时气源管
DH1 | ADH0591-刘志新 | 2026/3/24 0:00:00 | B3 | M1 | 生产值班 | ADH0416-施国明 | ADH0416-施国明 | 一般隐患 |  | 301-R26至301-R05/R08转移淋洗液，三通处需上锁管理 | 已完成 | 已添加完毕
DH1 | ADH4543-汤朝奉 | 2026/3/23 0:00:00 | B2 | M6 | 生产值班 | ADH1201-张晓飞 | ADH1201-张晓飞 | 一般隐患 |  | 206-R10釜前记录桌有使用完国标和大块布未及时收走 | 已完成 | 已处理
DH1 | ADH4543-汤朝奉 | 2026/3/23 0:00:00 | B2 | M6 | 生产值班 | ADH1201-张晓飞 | ADH1201-张晓飞 | 一般隐患 |  | 人员电梯口防火门门把手损坏需维修 | 已完成 | 已更换
DH1 | ADH4543-汤朝奉 | 2026/3/23 0:00:00 | B2 | M6 | 生产值班 | ADH1201-张晓飞 | ADH1201-张晓飞 | 一般隐患 |  | 206-R16下口升降梯状态较差，需进行清理 | 已完成 | 已清理
DH1 | ADH4543-汤朝奉 | 2026/3/23 0:00:00 | B2 | M7 | 生产值班 | ADH0738-谷建成 | ADH0738-谷建成 | 一般隐患 | 方法原因 | 207-R22釜旁灭火器缺少定位 | 已完成 | 已进行粘贴
DH1 | ADH4543-汤朝奉 | 2026/3/23 0:00:00 | B2 | M7 | 生产值班 | ADH0738-谷建成 | ADH0738-谷建成 | 一般隐患 | 方法原因 | 207-R14釜回流三通处阀门盲板螺丝松动 | 已完成 | 已进行紧固
DH1 | ADH4543-汤朝奉 | 2026/3/23 0:00:00 | B2 | M7 | 生产值班 | ADH0738-谷建成 | ADH0738-谷建成 | 一般隐患 | 方法原因 | 207-R08接收罐转移管路德阀处缺少丝堵 | 已完成 | 已填加
DH1 | ADH4543-汤朝奉 | 2026/3/23 0:00:00 | B6 | M20 | 生产值班 | ADH3773-ADH3773张健 | ADH3773-ADH3773张健 | 一般隐患 |  | 620-SCB015加料车手套破损需更换 | 已完成 | 已完成
DH1 | ADH4543-汤朝奉 | 2026/3/23 0:00:00 | B6 | M20 | 生产值班 | ADH3773-ADH3773张健 | ADH3773-ADH3773张健 | 一般隐患 |  | 620-R04对面警示标识脱落未固定 | 已完成 | 已完成
DH1 | ADH4543-汤朝奉 | 2026/3/23 0:00:00 | B6 | M20 | 生产值班 | ADH3773-ADH3773张健 | ADH3773-ADH3773张健 | 一般隐患 |  | 620-R12旁电动隔膜泵加料管无标识 | 已完成 | 已完成
DH1 | ADH4543-汤朝奉 | 2026/3/23 0:00:00 | B6 | M18 | 生产值班 | ADH0789-孙金亮 | ADH0789-孙金亮 | 一般隐患 |  | 619-R04接收罐旁放置清洗水管状态较差需更换 | 已完成 | 已完成
DH1 | ADH4543-汤朝奉 | 2026/3/23 0:00:00 | B6 | M18 | 生产值班 | ADH0789-孙金亮 | ADH0789-孙金亮 | 一般隐患 |  | 618-R17旁低温恒温浴下方积水需及时清理 | 已完成 | 已完成
DH1 | ADH4543-汤朝奉 | 2026/3/23 0:00:00 | B6 | M18 | 生产值班 | ADH0789-孙金亮 | ADH0789-孙金亮 | 一般隐患 |  | 618-T019储罐下口支架未有效支撑，地面有白色印迹需查明原因 | 已完成 | 已完成
DH1 | ADH4543-汤朝奉 | 2026/3/23 0:00:00 | B7 | M21 | 生产值班 | ADH1698-林志新 | ADH1698-林志新 | 一般隐患 |  | 721-R12旁整理箱上临时存放物料暂存签 | 已完成 | 现场已经清理完毕 | N/A
DH1 | ADH4543-汤朝奉 | 2026/3/23 0:00:00 | B7 | M21 | 生产值班 | ADH1698-林志新 | ADH1698-林志新 | 一般隐患 |  | 721-R14接收罐转移管路上悬挂尾气管需清理 | 已完成 | 现场已经清理完毕 | N/A
DH1 | ADH4543-汤朝奉 | 2026/3/23 0:00:00 | B7 | M21 | 生产值班 | ADH1698-林志新 | ADH1698-林志新 | 一般隐患 |  | 721-R06前记录桌标识脱落需恢复 | 已完成 | 已经恢复完毕 | N/A
DH1 | ADH4543-汤朝奉 | 2026/3/23 0:00:00 | B7 | M22 | 生产值班 | ADH5756-刘国锋 | ADH5756-刘国锋 | 一般隐患 |  | 722-R17釜接收罐氮气吹扫气源头缺失需补充 | 已完成 | 使用中丢失，现已补充完毕
DH1 | ADH4543-汤朝奉 | 2026/3/23 0:00:00 | B7 | M22 | 生产值班 | ADH5756-刘国锋 | ADH5756-刘国锋 | 一般隐患 |  | 722- R11釜接收罐液位计断层告知人员恢复 | 已完成 | 使用中断层，已恢复
DH1 | ADH4543-汤朝奉 | 2026/3/23 0:00:00 | B7 | M22 | 生产值班 | ADH5756-刘国锋 | ADH5756-刘国锋 | 一般隐患 |  | 722-R04接收罐真空试镜U型弯下无丝堵 | 已完成 | 使用中丢失，未及时补充，现已补充完毕
DH1 | ADH0656-周云龙 | 2026/3/23 0:00:00 | B3 | M3 | 生产值班 | ADH2757-许文涛 | ADH2757-许文涛 | 一般隐患 |  | E02冷凝器保温破损需要清理 | 已完成 | 已清理完毕
DH1 | ADH0656-周云龙 | 2026/3/23 0:00:00 | B3 | M3 | 生产值班 | ADH2757-许文涛 | ADH2757-许文涛 | 一般隐患 |  | 三层5号独立换热泵无静电接地 | 已完成 | 已增加完成
DH1 | ADH0656-周云龙 | 2026/3/23 0:00:00 | B3 | M3 | 生产值班 | ADH2757-许文涛 | ADH2757-许文涛 | 一般隐患 |  | 08/06釜下口保温需要及时恢复 | 已完成 | 已恢复完毕
DH1 | ADH0656-周云龙 | 2026/3/23 0:00:00 | B3 | M2 | 生产值班 | ADH1133-刘海洋 | ADH1133-刘海洋 | 一般隐患 |  | DH1-302-Co01-Tr01上连接的聚乙烯管路无标识 | 已完成 | 已整改 | N/A
DH1 | ADH0656-周云龙 | 2026/3/23 0:00:00 | B3 | M2 | 生产值班 | ADH1133-刘海洋 | ADH1133-刘海洋 | 一般隐患 |  | 二车间一层南侧楼梯下方有门帘需要清理 | 已完成 | 已整改 | N/A
DH1 | ADH0656-周云龙 | 2026/3/23 0:00:00 | B3 | M2 | 生产值班 | ADH1133-刘海洋 | ADH1133-刘海洋 | 一般隐患 |  | 302-R23/24-Tr01氮气阀门无阀炳 | 已完成 | 已整改 | N/A
DH1 | ADH0656-周云龙 | 2026/3/23 0:00:00 | B3 | M1 | 生产值班 | ADH0416-施国明 | ADH0416-施国明 | 一般隐患 |  | DH1-301-Ce08-Tr01上阀门无锁片 | 已完成 | 已添加完毕
DH1 | ADH0656-周云龙 | 2026/3/23 0:00:00 | B3 | M1 | 生产值班 | ADH0416-施国明 | ADH0416-施国明 | 一般隐患 |  | 301-Ce01-Tr01上氮气管路漏气 | 已完成 | 已处理完成
DH1 | ADH0656-周云龙 | 2026/3/23 0:00:00 | B3 | M1 | 生产值班 | ADH0416-施国明 | ADH0416-施国明 | 一般隐患 |  | 301-R22下口快开软管无盲板 | 已完成 | 已添加完毕
DH1 | ADH0485-解永东 | 2026/3/23 0:00:00 | B5 | M16 | 生产值班 | ADH7065-常运达 | ADH7065-常运达 | 一般隐患 |  | 516-R10下口地面污染，清理 | 已完成 | 已清理
DH1 | ADH0485-解永东 | 2026/3/23 0:00:00 | B5 | M16 | 生产值班 | ADH7065-常运达 | ADH7065-常运达 | 一般隐患 |  | 516-R10旁静电卡子至于地面，清理存放至指定位置 | 已完成 | 已整改
DH1 | ADH0485-解永东 | 2026/3/23 0:00:00 | B5 | M14 | 生产值班 | ADH1693-党宝权 | ADH1693-党宝权 | 一般隐患 |  | 14车间三楼走廊尽头有孔洞平及时处理 | 已完成 | 已处理
DH1 | ADH0485-解永东 | 2026/3/23 0:00:00 | B5 | M14 | 生产值班 | ADH1693-党宝权 | ADH1693-党宝权 | 一般隐患 |  | 514-FD06地面有孔洞 | 已完成 | 已处理
DH1 | ADH0485-解永东 | 2026/3/23 0:00:00 | B5 | M14 | 生产值班 | ADH1693-党宝权 | ADH1693-党宝权 | 一般隐患 |  | 514-R10阀门32静电跨界断裂，及时处理 | 已完成 | 已处理
DH1 | ADH0485-解永东 | 2026/3/23 0:00:00 | B5 | M14 | 生产值班 | ADH1693-党宝权 | ADH1693-党宝权 | 一般隐患 |  | 514-R05尾气试镜有残存液体，及时清理 | 已完成 | 已处理
DH1 | ADH0485-解永东 | 2026/3/23 0:00:00 | B4 | M13 | 生产值班 | ADH2252-唐嘉健 | ADH2252-唐嘉健 | 一般隐患 |  | 413-T096储罐上阀门未关闭 | 已完成 | 已整改完毕
DH1 | ADH0485-解永东 | 2026/3/23 0:00:00 | B4 | M13 | 生产值班 | ADH2252-唐嘉健 | ADH2252-唐嘉健 | 一般隐患 |  | 413-R06尾气视镜有红棕色物料，需处理 | 已完成 | 已整改完毕
DH1 | ADH0485-解永东 | 2026/3/23 0:00:00 | B4 | M13 | 生产值班 | ADH2252-唐嘉健 | ADH2252-唐嘉健 | 一般隐患 |  | 413-R06釜上加料车缺少支撑 | 已完成 | 已整改完毕
DH1 | ADH0485-解永东 | 2026/3/23 0:00:00 | B4 | M11 | 生产值班 | ADH0206-尹海朋 | ADH0206-尹海朋 | 一般隐患 |  | 411-R05下口地面物料污染，及时清理 | 已完成 | 进行相应整改处理完成
DH1 | ADH0485-解永东 | 2026/3/23 0:00:00 | B4 | M10 | 生产值班 | ADH1427-单良 | ADH1427-单良 | 一般隐患 |  | 410-R04前高压氮气管路连接处漏气 | 已完成 | 已整改完成
DH1 | ADH0485-解永东 | 2026/3/23 0:00:00 | B4 | M10 | 生产值班 | ADH1427-单良 | ADH1427-单良 | 一般隐患 |  | 410-R02前人员空压仪表损坏 | 已完成 | 已整改完成
DH1 | ADH0485-解永东 | 2026/3/23 0:00:00 | B4 | M10 | 生产值班 | ADH1427-单良 | ADH1427-单良 | 一般隐患 |  | 410-R01尾气管路盲板处缺少螺栓 | 已完成 | 已整改完成
DH1 | ADH0485-解永东 | 2026/3/23 0:00:00 | B4 | M10 | 生产值班 | ADH1427-单良 | ADH1427-单良 | 一般隐患 |  | 410-R01穿层孔洞未封堵 | 已完成 | 已整改完成
DH1 | ADH0485-解永东 | 2026/3/23 0:00:00 | B4 | M10 | 生产值班 | ADH1427-单良 | ADH1427-单良 | 一般隐患 |  | 更衣间地面有食品垃圾袋，地面破损 | 已完成 | 已整改完成
DH1 | ADH1333-徐博 | 2026/3/23 0:00:00 | 外围 | 罐区 | 生产值班 |  | ADH1333-徐博 | 一般隐患 | 环境原因 | 50立TF16罐大标识翘边，需要重新粘贴。 | 已完成 | 重新进行粘贴完毕
DH1 | ADH1333-徐博 | 2026/3/23 0:00:00 | 外围 | 罐区 | 生产值班 |  | ADH1333-徐博 | 一般隐患 | 环境原因 | 50立卸料区的静电跨接进行更换。 | 已完成 | 更换静电跨接
DH1 | ADH1333-徐博 | 2026/3/23 0:00:00 | 外围 | 罐区 | 生产值班 |  | ADH1333-徐博 | 一般隐患 | 人的原因 | 6号楼磁力泵区域顶棚的立柱需要补漆。 | 已完成 | 后续进行除锈刷漆
DH1 | ADH1333-徐博 | 2026/3/23 0:00:00 | 外围 | 罐区 | 生产值班 |  | ADH1333-徐博 | 一般隐患 | 人的原因 | 3号楼10立罐区地面沙化需要进行清理。 | 已完成 | 现场人员进行清理
DH1 | ADH1333-徐博 | 2026/3/23 0:00:00 | 外围 | 罐区 | 生产值班 |  | ADH1333-徐博 | 一般隐患 | 设备设施原因 | 牵引车防火帽损坏进行更换。 | 已完成 | 更换防火帽
DH1 | ADH1333-徐博 | 2026/3/23 0:00:00 | 外围 | 罐区 | 生产值班 |  | ADH1333-徐博 | 一般隐患 | 设备设施原因 | 外委处置的水相，标签需要进行处理。 | 已完成 | 清理标签
DH1 | ADH1333-徐博 | 2026/3/23 0:00:00 | 外围 | 罐区 | 生产值班 |  | ADH1333-徐博 | 一般隐患 | 人的原因 | 37号库托盘2桶的物料要求放置一层 | 已完成 | 将托盘放置一层
DH1 | ADH1333-徐博 | 2026/3/23 0:00:00 | 外围 | 罐区 | 生产值班 |  | ADH1333-徐博 | 一般隐患 | 设备设施原因 | 空桶区破坏的空桶表面有白色物料痕迹。 | 已完成 | 现场人员进行清理
DH1 | ADH1486-付在勇 | 2026/3/22 0:00:00 | B1 | B1 | 生产值班 | ADH0734-闫学友 | ADH0734-闫学友 | 一般隐患 |  | 物流通道门栓损坏需要更换 | 已完成 | 已整改 | N/A
DH1 | ADH1486-付在勇 | 2026/3/22 0:00:00 | B1 | B1 | 生产值班 | ADH0734-闫学友 | ADH0734-闫学友 | 一般隐患 |  | 入户门闭门器无法关紧 | 已完成 | 已整改 | N/A
DH1 | ADH1486-付在勇 | 2026/3/22 0:00:00 | B1 | B1 | 生产值班 | ADH0734-闫学友 | ADH0734-闫学友 | 一般隐患 |  | 09釜下口袋式过滤器有2个白钢标牌，需要确认实际编号 | 已完成 | 已整改 | N/A
DH1 | ADH1486-付在勇 | 2026/3/22 0:00:00 | B3 | M3 | 生产值班 | ADH2757-许文涛 | ADH2757-许文涛 | 一般隐患 |  | 303-ce16离心机现场有物料粉尘，安排当班班长清理 | 已完成 | 已现场清理
DH1 | ADH1486-付在勇 | 2026/3/22 0:00:00 | B3 | M3 | 生产值班 | ADH2757-许文涛 | ADH2757-许文涛 | 一般隐患 |  | 303-R17加料箱缺少支架 | 已完成 | 已增加支架
DH1 | ADH1486-付在勇 | 2026/3/22 0:00:00 | B3 | M3 | 生产值班 | ADH2757-许文涛 | ADH2757-许文涛 | 一般隐患 |  | 303-R01至303-R22管路缺少标识 | 已完成 | 已增加标识
DH1 | ADH1486-付在勇 | 2026/3/22 0:00:00 | B3 | M2 | 生产值班 | ADH1133-刘海洋 | ADH1133-刘海洋 | 一般隐患 |  | 302-R23上口聚乙烯管路未加盲板，无标签 | 已完成 | 已整改 | N/A
DH1 | ADH1486-付在勇 | 2026/3/22 0:00:00 | B3 | M2 | 生产值班 | ADH1133-刘海洋 | ADH1133-刘海洋 | 一般隐患 |  | 302-R11下口一个白钢桶，桶内有物料无标签标识 | 已完成 | 已整改 | N/A
DH1 | ADH1486-付在勇 | 2026/3/22 0:00:00 | B3 | M2 | 生产值班 | ADH1133-刘海洋 | ADH1133-刘海洋 | 一般隐患 |  | 302-R14下口流体过滤器转移过程中晃动，管路焊口有开焊风险，需增加支架固定 | 已完成 | 已整改 | N/A
DH1 | ADH1486-付在勇 | 2026/3/22 0:00:00 | B3 | M1 | 生产值班 | ADH0416-施国明 | ADH0416-施国明 | 一般隐患 |  | 301-R09-Tr01转移缩出溶剂时现场气味明显，需检查试密情况 | 已完成 | 已处理完毕
DH1 | ADH1486-付在勇 | 2026/3/22 0:00:00 | B3 | M1 | 生产值班 | ADH0416-施国明 | ADH0416-施国明 | 一般隐患 |  | 305-ce07-Tr01母液转移泵缺少静电接地 | 已完成 | 已添加完毕
DH1 | ADH1486-付在勇 | 2026/3/22 0:00:00 | B3 | M1 | 生产值班 | ADH0416-施国明 | ADH0416-施国明 | 一般隐患 |  | 301-R24减速机漏油需检查 | 已完成 | 已检查完毕
DH1 | ADH1693-党宝权 | 2026/3/22 0:00:00 | B5 | M16 | 生产值班 | ADH7065-常运达 | ADH7065-常运达 | 一般隐患 |  | 二层连续化离心萃取机附近气味较大，检查气密性排查紧固 | 已完成 | 已紧固完毕
DH1 | ADH1693-党宝权 | 2026/3/22 0:00:00 | B5 | M16 | 生产值班 | ADH7065-常运达 | ADH7065-常运达 | 一般隐患 |  | 516-R04釜上受限空间标识模糊，需要查询补充 | 已完成 | 已更换
DH1 | ADH1693-党宝权 | 2026/3/22 0:00:00 | B5 | M14 | 生产值班 | ADH1693-党宝权 | ADH1693-党宝权 | 一般隐患 |  | 515-R04固体加料箱子内改性碳投料后清洁不彻底 | 已完成 | 已处理
DH1 | ADH1693-党宝权 | 2026/3/22 0:00:00 | B5 | M14 | 生产值班 | ADH1693-党宝权 | ADH1693-党宝权 | 一般隐患 |  | 515-R12上方固体加料漏斗表面存在碱液痕迹 | 已完成 | 已处理
DH1 | ADH1693-党宝权 | 2026/3/22 0:00:00 | B5 | M14 | 生产值班 | ADH1693-党宝权 | ADH1693-党宝权 | 一般隐患 |  | 514-R02人孔位置存在氯化铵粉尘残留沟通清洁 | 已完成 | 已处理
DH1 | ADH1693-党宝权 | 2026/3/22 0:00:00 | B5 | M14 | 生产值班 | ADH1693-党宝权 | ADH1693-党宝权 | 一般隐患 |  | 514-R16下口压滤罐收料口存在物料痕迹，需要清洁 | 已完成 | 已处理
DH1 | ADH1693-党宝权 | 2026/3/22 0:00:00 | B4 | M13 | 生产值班 | ADH2252-唐嘉健 | ADH2252-唐嘉健 | 一般隐患 |  | 413-R05物料加料软管未进行固定，未悬挂试密标签 | 已完成 | 已整改完毕
DH1 | ADH1693-党宝权 | 2026/3/22 0:00:00 | B4 | M13 | 生产值班 | ADH2252-唐嘉健 | ADH2252-唐嘉健 | 一般隐患 |  | 413-R03反应釜大阀门法兰处存在物料残留，沟通清洁紧固 | 已完成 | 已整改完毕
DH1 | ADH1693-党宝权 | 2026/3/22 0:00:00 | B4 | M11 | 生产值班 | ADH0206-尹海朋 | ADH0206-尹海朋 | 一般隐患 |  | 412-R12釜上取样口盲板松动，已沟通紧固 | 已完成 | 进行现场整改处理完成
DH1 | ADH1693-党宝权 | 2026/3/22 0:00:00 | B4 | M11 | 生产值班 | ADH0206-尹海朋 | ADH0206-尹海朋 | 一般隐患 |  | 412-R11尾气视镜存液，沟通班组排放 | 已完成 | 进行现场整改处理完成
DH1 | ADH1693-党宝权 | 2026/3/22 0:00:00 | B4 | M12 | 生产值班 | ADH0206-尹海朋 | ADH0206-尹海朋 | 一般隐患 |  | 412-R04视孔灯脱落重新固定 | 已完成 | 进行现场整改处理完成
DH1 | ADH1693-党宝权 | 2026/3/22 0:00:00 | B4 | M12 | 生产值班 | ADH0206-尹海朋 | ADH0206-尹海朋 | 一般隐患 |  | 412-R03反应釜人孔处卡子一个松动，已沟通处理 | 已完成 | 进行现场整改处理完成
DH1 | ADH1693-党宝权 | 2026/3/22 0:00:00 | B4 | M10 | 生产值班 | ADH1427-单良 | ADH1427-单良 | 一般隐患 |  | 410-R17 上方夹层滴水需要查找漏点，沟通反馈空调风管冷凝导致，沟通处理 | 已完成 | 已整改完成
DH1 | ADH1693-党宝权 | 2026/3/22 0:00:00 | B4 | M10 | 生产值班 | ADH1427-单良 | ADH1427-单良 | 一般隐患 |  | 410-R11 接收罐真空视镜螺栓未紧固，沟通当班班组长进行处理，确认气密性 | 已完成 | 已整改完成
DH1 | ADH1693-党宝权 | 2026/3/22 0:00:00 | B4 | M10 | 生产值班 | ADH1427-单良 | ADH1427-单良 | 一般隐患 |  | 410-FD03 接收罐下方存在物料附着痕迹，需要清理 | 已完成 | 已整改完成
DH1 | ADH1693-党宝权 | 2026/3/22 0:00:00 | B4 | M10 | 生产值班 | ADH1427-单良 | ADH1427-单良 | 一般隐患 |  | 10车间08釜下口梯子表面有物料印记需要彻底清理 | 已完成 | 已整改完成
DH1 | ADH1502-郭志杰 | 2026/3/23 0:00:00 | B7 | M22 | 生产值班 | ADH5756-刘国锋 | ADH5756-刘国锋 | 一般隐患 | 人的原因 | 722-R32记录桌杂物较多需要及时清理 | 已完成 | 人员随意摆放未及时清理，现已清理完毕
DH1 | ADH1502-郭志杰 | 2026/3/23 0:00:00 | B7 | M22 | 生产值班 | ADH5756-刘国锋 | ADH5756-刘国锋 | 一般隐患 | 人的原因 | 722- R09冷凝器下方积水，需要及时处理 | 已完成 | 使用中积水，现已清理完毕
DH1 | ADH1502-郭志杰 | 2026/3/23 0:00:00 | B7 | M22 | 生产值班 | ADH5756-刘国锋 | ADH5756-刘国锋 | 一般隐患 | 人的原因 | 722-R03视孔灯故障，需要维修 | 已完成 | 使用中损坏，现已维修
DH1 | ADH1502-郭志杰 | 2026/3/23 0:00:00 | B7 | M21 | 生产值班 | ADH1698-林志新 | ADH1698-林志新 | 一般隐患 | 人的原因 | 721-R02前方地面污染需要及时处理 | 已完成 | 现场已经处理完毕 | N/A
DH1 | ADH1502-郭志杰 | 2026/3/23 0:00:00 | B7 | M21 | 生产值班 | ADH1698-林志新 | ADH1698-林志新 | 一般隐患 | 人的原因 | 721-R13上口阀门缺少盲板密封 | 已完成 | 已经添加盲板 | N/A
DH1 | ADH1502-郭志杰 | 2026/3/23 0:00:00 | B7 | M21 | 生产值班 | ADH1698-林志新 | ADH1698-林志新 | 一般隐患 | 人的原因 | 四层围堰旁放置杂物需要清理 | 已完成 | 已经清理完成 | N/A
DH1 | ADH1502-郭志杰 | 2026/3/23 0:00:00 | B6 | M20 | 生产值班 | ADH3773-ADH3773张健 | ADH3773-ADH3773张健 | 一般隐患 | 人的原因 | 620-R10接收罐上压力表无上限标识 | 已完成 | 已完成
DH1 | ADH1502-郭志杰 | 2026/3/23 0:00:00 | B6 | M20 | 生产值班 | ADH3773-ADH3773张健 | ADH3773-ADH3773张健 | 一般隐患 | 人的原因 | 620-R14防爆片铭牌脱落，需要重新固定处理 | 已完成 | 已完成
DH1 | ADH1502-郭志杰 | 2026/3/23 0:00:00 | B6 | M20 | 生产值班 | ADH3773-ADH3773张健 | ADH3773-ADH3773张健 | 一般隐患 | 人的原因 | 620-R21至620-T027聚乙烯管路弯折，需要重新固定 | 已完成 | 已完成
DH1 | ADH1502-郭志杰 | 2026/3/23 0:00:00 | B6 | M18 | 生产值班 | ADH0789-孙金亮 | ADH0789-孙金亮 | 一般隐患 | 人的原因 | 618-fd02尾气视镜破损 | 已完成 | 已完成
DH1 | ADH1502-郭志杰 | 2026/3/23 0:00:00 | B6 | M19 | 生产值班 | ADH0789-孙金亮 | ADH0789-孙金亮 | 一般隐患 | 人的原因 | 619-R13转移至619-R12管路静电跨接断开，需要更换处理 | 已完成 | 已完成
DH1 | ADH1502-郭志杰 | 2026/3/23 0:00:00 | B6 | M18 | 生产值班 | ADH0789-孙金亮 | ADH0789-孙金亮 | 一般隐患 | 人的原因 | 618-R12旁白钢踏板摆放混乱 | 已完成 | 已完成
DH1 | ADH1502-郭志杰 | 2026/3/23 0:00:00 | B2 | M7 | 生产值班 | ADH0738-谷建成 | ADH0738-谷建成 | 一般隐患 | 人的原因 | 207-R21下口防爆断路器点位编号使用记号笔标记，需要打印标识粘贴 | 已完成 | 已进行粘贴完成
DH1 | ADH1502-郭志杰 | 2026/3/23 0:00:00 | B2 | M7 | 生产值班 | ADH0738-谷建成 | ADH0738-谷建成 | 一般隐患 | 人的原因 | 207-R15计量泵下方地面腐蚀，且存在白色粉末，需要及时清理 | 已完成 | 泵头损坏导致，已进行维修
DH1 | ADH1502-郭志杰 | 2026/3/23 0:00:00 | B2 | M7 | 生产值班 | ADH0738-谷建成 | ADH0738-谷建成 | 一般隐患 | 人的原因 | 207-R22前纯化水点位下方地面腐蚀需要及时处理 | 已完成 | 已安排重新进行刷漆
DH1 | ADH1502-郭志杰 | 2026/3/23 0:00:00 | B2 | M6 | 生产值班 | ADH1201-张晓飞 | ADH1201-张晓飞 | 一般隐患 | 人的原因 | 206-R19下方阀门手柄悬放于法兰上，存在掉落伤人风险 | 已完成 | 已处理
DH1 | ADH1502-郭志杰 | 2026/3/23 0:00:00 | B2 | M6 | 生产值班 | ADH1201-张晓飞 | ADH1201-张晓飞 | 一般隐患 | 人的原因 | 三层分布器间管路滴水，需要及时处理 | 已完成 | 已清理
DH1 | ADH1502-郭志杰 | 2026/3/23 0:00:00 | B2 | M6 | 生产值班 | ADH1201-张晓飞 | ADH1201-张晓飞 | 一般隐患 | 人的原因 | 六车间三层清洗班间内灭火器下次检查日期显示“03/20/2026”，需要车间整体排查是否存在消防设备未检查情况 | 已完成 | 已整改
DH1 | ADH0477-姜洪峰 | 2026/3/22 0:00:00 | 其他 | 其他 | 生产值班 | ALS11272-史航 | ALS11272-史航 | 一般隐患 |  | 厂区内多处路灯不亮，需要检查确认
DH1 | ADH0477-姜洪峰 | 2026/3/22 0:00:00 | 供应部 | 供应部 | 生产值班 | ADH1252-邹纯利 | ADH1252-邹纯利 | 一般隐患 |  | 清洗乙醇（QC）桶内装满乙醇，需要及时转移至使用部门 | 已完成 | 分析室人员已安排人员领取
DH1 | ADH0477-姜洪峰 | 2026/3/22 0:00:00 | 设备部 | 设备部 | 生产值班 | ADH0423-刘宇欣 | ADH7025-张志勇 | 一般隐患 | 人的原因 | 燃气锅炉风险告知卡翘边，需要重新粘贴 | 已完成 | 粘贴完成 | N/A
DH1 | ADH0477-姜洪峰 | 2026/3/22 0:00:00 | 设备部 | 设备部 | 生产值班 | ADH0423-刘宇欣 | ADH7025-张志勇 | 一般隐患 | 人的原因 | 脱硫除硝室内洗眼器到期未及时检查 | 已完成 | 洗眼器检查完成 | N/A
DH1 | ADH0477-姜洪峰 | 2026/3/22 0:00:00 | 外围 | 罐区 | 生产值班 | ADH1333-徐博 | ADH1333-徐博 | 一般隐患 |  | 6号楼10立罐区P41泵正在转移，压力表粘贴的使用上限0.4Mpa，现场实际显示0.5MPa，超出使用上限标识 | 已完成 | 查看磁力泵规格，确定上限标识。
DH1 | ADH0477-姜洪峰 | 2026/3/22 0:00:00 | QC | QC | 生产值班 | ADH5559-傅强 | ADH6537-陈秭祎 | 一般隐患 | 人的原因 | 提升机在2楼停滞未使用，未放到1楼 | 已完成
DH1 | ADH0477-姜洪峰 | 2026/3/22 0:00:00 | QC | QC | 生产值班 | ADH5559-傅强 | ADH6537-陈秭祎 | 一般隐患 | 人的原因 | 现场多个废液瓶敞口放置，未进行密封 | 已完成
DH1 | ADH0477-姜洪峰 | 2026/3/22 0:00:00 | QC | QC | 生产值班 | ADH5559-傅强 | ADH6537-陈秭祎 | 一般隐患 | 设备设施原因 | 清洗间1内可燃气体检测器显示示数为1，现场无异常，需要确认是否检测器是否正常 | 已完成
DH1 | ADH1132-李冰 | 2026/3/21 0:00:00 | B1 | B1 | 生产值班 | ADH0734-闫学友 | ADH0734-闫学友 | 一般隐患 |  | 27釜排氢管路，尾气液体有液体，安排放出 | 已完成 | 已整改 | N/A
DH1 | ADH1132-李冰 | 2026/3/21 0:00:00 | B1 | B1 | 生产值班 | ADH0734-闫学友 | ADH0734-闫学友 | 一般隐患 |  | N10压滤罐，压力表指针有2道指线 | 已完成 | 已整改 | N/A
DH1 | ADH1132-李冰 | 2026/3/21 0:00:00 | B1 | B1 | 生产值班 | ADH0734-闫学友 | ADH0734-闫学友 | 一般隐患 |  | 09下袋式过滤器其中一角缺少吊环螺栓使用普通螺母，已经安排使用吊环螺栓重新试密，上下口阀门缺少标签，已经安排悬挂 | 已完成 | 已整改 | N/A
DH1 | ADH1132-李冰 | 2026/3/21 0:00:00 | B3 | M3 | 生产值班 | ADH2757-许文涛 | ADH2757-许文涛 | 一般隐患 |  | 17釜上加料箱无静电接地 | 已完成 | 已拆除
DH1 | ADH1132-李冰 | 2026/3/21 0:00:00 | B3 | M3 | 生产值班 | ADH2757-许文涛 | ADH2757-许文涛 | 一般隐患 |  | 303-R14旁一根白钢管路缺少盲板 | 已完成 | 已安排增加
DH1 | ADH1132-李冰 | 2026/3/21 0:00:00 | B3 | M3 | 生产值班 | ADH2757-许文涛 | ADH2757-许文涛 | 一般隐患 |  | 303-R17下口白钢管路无标识 | 已完成 | 已增加标识
DH1 | ADH1132-李冰 | 2026/3/21 0:00:00 | B3 | M2 | 生产值班 |  | ADH1133-刘海洋 | 一般隐患 |  | 302R27下口存放配件班车，管路配件摆放较乱 | 已完成 | 已整改 | N/A
DH1 | ADH1132-李冰 | 2026/3/21 0:00:00 | B3 | M2 | 生产值班 |  | ADH1133-刘海洋 | 一般隐患 |  | 302R14下口四通缺少盲板 | 已完成 | 已整改 | N/A
DH1 | ADH1132-李冰 | 2026/3/21 0:00:00 | B3 | M2 | 生产值班 |  | ADH1133-刘海洋 | 一般隐患 |  | 302R20门口灯闪烁，灯管损坏需要更换 | 已完成 | 已整改 | N/A
DH1 | ADH1132-李冰 | 2026/3/21 0:00:00 | B3 | M1 | 生产值班 | ADH0416-施国明 | ADH0416-施国明 | 一般隐患 |  | 305-CE07现场有粉尘暴露，需清洁 | 已完成 | 已处理完毕
DH1 | ADH1132-李冰 | 2026/3/21 0:00:00 | B3 | M1 | 生产值班 | ADH0416-施国明 | ADH0416-施国明 | 一般隐患 |  | 301-R12下口氮气管路未安装止逆阀 | 已完成 | 已安装完毕
DH1 | ADH1132-李冰 | 2026/3/21 0:00:00 | B3 | M1 | 生产值班 | ADH0416-施国明 | ADH0416-施国明 | 一般隐患 |  | 四层北侧走廊安全走口指示灯不亮 | 已完成 | 已处理完毕
DH1 | ADH1212-柳英雪 | 2026/3/21 0:00:00 | B5 | M16 | 生产值班 | ADH7065-常运达 | ADH7065-常运达 | 一般隐患 |  | 连续化二层离心萃取机视镜清理 | 已完成 | 已完成
DH1 | ADH1212-柳英雪 | 2026/3/21 0:00:00 | B5 | M16 | 生产值班 | ADH7065-常运达 | ADH7065-常运达 | 一般隐患 |  | 连续化二层保温铁皮部分凹陷，修复 | 已完成 | 已整改
DH1 | ADH1212-柳英雪 | 2026/3/21 0:00:00 | B5 | M15 | 生产值班 | ADH1693-党宝权 | ADH1693-党宝权 | 一般隐患 |  | 15车间四层管路吊架缺少螺丝 | 已完成 | 已完成整改
DH1 | ADH1212-柳英雪 | 2026/3/21 0:00:00 | B5 | M15 | 生产值班 | ADH1693-党宝权 | ADH1693-党宝权 | 一般隐患 |  | 15车间三层穿墙孔洞未封堵 | 已完成 | 已完成整改
DH1 | ADH1212-柳英雪 | 2026/3/21 0:00:00 | B4 | M13 | 生产值班 | ADH2252-唐嘉健 | ADH2252-唐嘉健 | 一般隐患 | 设备设施原因 | 413- R06冷凝器循环水阀门螺丝锈蚀 | 已完成 | 已整改 | N/A
DH1 | ADH1212-柳英雪 | 2026/3/21 0:00:00 | B4 | M13 | 生产值班 | ADH2252-唐嘉健 | ADH2252-唐嘉健 | 一般隐患 | 设备设施原因 | 十三车间四层反应区413-R01对面喷淋头锈蚀 | 已完成 | 已整改 | N/A
DH1 | ADH1212-柳英雪 | 2026/3/21 0:00:00 | B4 | M13 | 生产值班 | ADH2252-唐嘉健 | ADH2252-唐嘉健 | 一般隐患 | 设备设施原因 | 413-R05加料软管缺少垫圈 | 已完成 | 已整改 | N/A
DH1 | ADH1212-柳英雪 | 2026/3/21 0:00:00 | B4 | M13 | 生产值班 | ADH2252-唐嘉健 | ADH2252-唐嘉健 | 一般隐患 | 设备设施原因 | 413-R01固定氮气头子缺失 | 已完成 | 已整改 | N/A
DH1 | ADH1212-柳英雪 | 2026/3/21 0:00:00 | B4 | M11 | 生产值班 | ADH0206-尹海朋 | ADH0206-尹海朋 | 一般隐患 |  | 412-R13接收罐液位计下方缺少丝堵 | 已完成 | 进行丝堵补充完毕
DH1 | ADH1212-柳英雪 | 2026/3/21 0:00:00 | B4 | M11 | 生产值班 | ADH0206-尹海朋 | ADH0206-尹海朋 | 一般隐患 |  | 412-R11接收罐真空阻液器清理 | 已完成 | 进行清理完毕
DH1 | ADH1212-柳英雪 | 2026/3/21 0:00:00 | B4 | M11 | 生产值班 | ADH0206-尹海朋 | ADH0206-尹海朋 | 一般隐患 |  | 十二车间四层压滤罐缺少盲板 | 已完成 | 进行盲板补充
DH1 | ADH1212-柳英雪 | 2026/3/21 0:00:00 | B4 | M11 | 生产值班 | ADH0206-尹海朋 | ADH0206-尹海朋 | 一般隐患 |  | 十一车间四层分布器间地面积水清理 | 已完成 | 进行积水清理完毕
DH1 | ADH1212-柳英雪 | 2026/3/21 0:00:00 | B4 | M10 | 生产值班 | ADH1427-单良 | ADH1427-单良 | 一般隐患 |  | 10车间二层上方喷淋头锈蚀 | 已完成 | 已整改完成
DH1 | ADH1212-柳英雪 | 2026/3/21 0:00:00 | B4 | M10 | 生产值班 | ADH1427-单良 | ADH1427-单良 | 一般隐患 |  | 10四层反应釜穿层管路未封堵 | 已完成 | 已整改完成
DH1 | ADH1212-柳英雪 | 2026/3/21 0:00:00 | B4 | M10 | 生产值班 | ADH1427-单良 | ADH1427-单良 | 一般隐患 |  | 410-R14冷凝器保温下方架子锈蚀 | 已完成 | 已整改完成
DH1 | ADH1212-柳英雪 | 2026/3/21 0:00:00 | B4 | M10 | 生产值班 | ADH1427-单良 | ADH1427-单良 | 一般隐患 |  | 410-R10-Tr01尾气视镜脏，待处理 | 已完成 | 已整改完成
DH1 | ADH1198-付子健 | 2026/3/20 0:00:00 | B5 | M17 | 生产值班 |  | ADH7065-常运达 | 一般隐患 |  | 17车间3-28内存放有物料周转桶和滴加管路，蠕动泵等需要明确此房间的暂存用途 | 已完成 | 此房间为暂存间，正常存放使用，已整改
DH1 | ADH1198-付子健 | 2026/3/20 0:00:00 | B5 | M14 | 生产值班 |  | ADH1693-党宝权 | 一般隐患 |  | 515-R04釜上L型双仓加料箱仅连接一套氮气尾气过滤器，需要打开中间舱门进行置换，不满足使用要求 | 已完成 | 已完成整改
DH1 | ADH1198-付子健 | 2026/3/20 0:00:00 | B5 | M14 | 生产值班 |  | ADH1693-党宝权 | 一般隐患 |  | 15车间二层TCU间保温有变形需要维护，地面有冷凝液残留 | 已完成 | 保温已沟通设备部处理
DH1 | ADH1198-付子健 | 2026/3/20 0:00:00 | B5 | M14 | 生产值班 |  | ADH1693-党宝权 | 一般隐患 |  | 15车间三层灭火器未及时归位 | 已完成 | 已处理
DH1 | ADH1198-付子健 | 2026/3/20 0:00:00 | B4 | M13 | 生产值班 |  | ADH2252-唐嘉健 | 一般隐患 |  | 13车间三层聚乙烯管路缺少工艺管路标签 | 已完成 | 已整改完毕
DH1 | ADH1198-付子健 | 2026/3/20 0:00:00 | B4 | M13 | 生产值班 |  | ADH2252-唐嘉健 | 一般隐患 |  | 3-63间内地面白色痕迹较多，需要注意清理 | 已完成 | 已整改完毕
DH1 | ADH1198-付子健 | 2026/3/20 0:00:00 | B4 | M13 | 生产值班 |  | ADH2252-唐嘉健 | 一般隐患 |  | 13车间一层针粉设备物料堵塞，人员佩戴劳保清理 | 已完成 | 已整改完毕
DH1 | ADH1198-付子健 | 2026/3/20 0:00:00 | B4 | M13 | 生产值班 |  | ADH2252-唐嘉健 | 一般隐患 |  | 413-FD02墙边固定静电检测器缺少校验标签 | 已完成 | 已整改完毕
DH1 | ADH1198-付子健 | 2026/3/20 0:00:00 | B4 | M11 | 生产值班 |  | ADH0206-尹海朋 | 一般隐患 |  | 11车间三层粘贴的打磨地面粉尘防护需要去除同时进行粉尘的清理 | 已完成 | 进行相应整改处理完成
DH1 | ADH1198-付子健 | 2026/3/20 0:00:00 | B4 | M11 | 生产值班 |  | ADH0206-尹海朋 | 一般隐患 |  | 412-R11反应釜供氮阀损坏泄露氮气，需要停止使用进行维修 | 已完成 | 进行相应整改处理完成
DH1 | ADH1198-付子健 | 2026/3/20 0:00:00 | B4 | M11 | 生产值班 |  | ADH0206-尹海朋 | 一般隐患 |  | 412-F01压滤罐缺少盲板较多，需要添加 | 已完成 | 进行相应整改处理完成
DH1 | ADH1198-付子健 | 2026/3/20 0:00:00 | B4 | M10 | 生产值班 |  | ADH1427-单良 | 一般隐患 |  | 10车间二层消防喷淋头尚未恢复，需要跟踪安装恢复 | 已完成 | 已完成整改
DH1 | ADH1198-付子健 | 2026/3/20 0:00:00 | B4 | M10 | 生产值班 |  | ADH1427-单良 | 一般隐患 |  | 10车间四层打磨地面后，有粉尘残留设备表面，需要及时清理现场，避免物料污染 | 已完成 | 已完成整改
DH1 | ADH1198-付子健 | 2026/3/20 0:00:00 | B4 | M10 | 生产值班 |  | ADH1427-单良 | 一般隐患 |  | 10车间纯化水管路标签为新入职员工填写，人员应缺少相关记录填写培训 | 已完成 | 已完成整改
DH1 | ADH1198-付子健 | 2026/3/20 0:00:00 | B4 | M10 | 生产值班 |  | ADH1427-单良 | 一般隐患 |  | 10车间二层喷淋漏水导致泵房积水，需要尽快清理 | 已完成 | 已完成整改
DH1 | ADH1198-付子健 | 2026/3/20 0:00:00 | B4 | M10 | 生产值班 |  | ADH1427-单良 | 一般隐患 |  | 410-Drc02双锥间一温度校验仪表合格签悬挂在空压软管上，需要悬挂回仪表位置 | 已完成 | 已完成整改
DH1 | ADH0456-王治国 | 2026/3/20 0:00:00 | AC | AC | 生产值班 | ADH0456-王治国 | ADH1191-刘思明 | 一般隐患 | 人的原因 | 色谱实验室大门未关。 | 已完成
DH1 | ADH0456-王治国 | 2026/3/20 0:00:00 | QC | QC | 生产值班 | ADH5559-傅强 | ADH6537-陈秭祎 | 一般隐患 | 人的原因 | 试剂间溶剂箱未及时清理。 | 已完成
DH1 | ADH0456-王治国 | 2026/3/20 0:00:00 | QC | QC | 生产值班 | ADH5559-傅强 | ADH0732-ADH0732李哲 | 一般隐患 | 人的原因 | 公共仪器室，红外旁边半容量瓶乙醇，未放二级防护槽。 | 已完成
DH1 | ADH0456-王治国 | 2026/3/20 0:00:00 | 研发实验室 | 研发实验室 | 生产值班 | FX2723-李振伟 Li Zhenwei | ADH0477-姜洪峰 | 一般隐患 | 人的原因 | 高压釜间，CPr122469-02，压力表大于1 MPa(需求0.5 MPa)，沟通项目人员及时处理。 | 已完成 | 人员阀门未关严导致，已对人员重新培训
DH1 | ADH0456-王治国 | 2026/3/20 0:00:00 | 研发实验室 | 研发实验室 | 生产值班 | FX2723-李振伟 Li Zhenwei | ADH0477-姜洪峰 | 一般隐患 | 人的原因 | Lab-035，CPr122718-12项目通风橱内有两个硬纸箱，还请及时处理。 | 已完成 | 已处理完毕
DH1 | ADH0456-王治国 | 2026/3/20 0:00:00 | 焚烧炉&污水站 | 焚烧炉&污水站 | 生产值班 | FX2727-于太明 | ADH0396-姜龙 | 一般隐患 |  | 焚烧炉，门口地面清洗桶的水已经结冰，现场沟通人及时处理，防止人员滑倒。 | 已完成 | 已清理
DH1 | ADH0456-王治国 | 2026/3/20 0:00:00 |  |  | 生产值班 | ADH0094-孙云峰 | ADH0166-王宏宝 | 一般隐患 |  | 篮球场气瓶存放区，两瓶氮气未固定。 | 已完成 | 为夜间退回，白班人员已及时江空瓶返回供应商
DH1 | ADH0456-王治国 | 2026/3/20 0:00:00 |  |  | 生产值班 | ADH0094-孙云峰 | ADH0166-王宏宝 | 一般隐患 |  | Reefer-DH-09集装箱未上锁。 | 已完成 | 锁头损坏，已更换新锁
DH1 | ADH0456-王治国 | 2026/3/20 0:00:00 |  |  | 生产值班 | ADH0094-孙云峰 | ADH0166-王宏宝 | 一般隐患 |  | 36号库房左侧配电柜。柜门可以打开，请属地进行确认。 | 已完成 | 已跟电工人员确认，已上锁处理
DH1 | ADH0456-王治国 | 2026/3/20 0:00:00 | 设备部 | 设备部 | 生产值班 | ADH0066-李功 | ADH5557-韩成龙 | 一般隐患 | 人的原因 | 4号楼动力站，柴油发电机旁，200升油桶用完后未及时用盖子密封。沟通现场进行处理。 | 已完成 | 已处理完毕 | N/A
DH1 | ADH0456-王治国 | 2026/3/20 0:00:00 | 设备部 | 设备部 | 生产值班 | ADH0066-李功 | ADH1264-邓哲 | 一般隐患 | 人的原因 | 4号楼动力站，门口放出乙二醇，需要及时转走。 | 已完成 | 补加完毕后转移 | N/A
DH1 | ADH0456-王治国 | 2026/3/20 0:00:00 | 外围 | 罐区 | 生产值班 | FX2727-于太明 | ADH1333-徐博 | 一般隐患 |  | 6号楼10立罐区。磁力泵转移物料过程中，压力超过表上的红色上线，现场人员进行监督。 | 已完成 | 初步判断压力表故障，对压力表进行更换。
DH1 | ADH0456-王治国 | 2026/3/20 0:00:00 | 外围 | 罐区 | 生产值班 | FX2727-于太明 | ADH1333-徐博 | 一般隐患 |  | 50立泵房，TF18-P01磁力泵，防爆电线接头破裂，沟通现场人员处理。 | 已完成 | 沟通电工进行更换完毕
DH1 | ADH0416-施国明 | 2026/3/19 0:00:00 | B3 | M3 | 生产值班 | ADH2757-许文涛 | ADH2757-许文涛 | 一般隐患 |  | 三车间24釜挡板未刷漆，需要及时处理 | 已完成 | 已安排处理
DH1 | ADH0416-施国明 | 2026/3/19 0:00:00 | B3 | M3 | 生产值班 | ADH2757-许文涛 | ADH2757-许文涛 | 一般隐患 |  | 三车间23釜釜面破损严重 | 已完成 | 已纳入维护区域
DH1 | ADH0416-施国明 | 2026/3/19 0:00:00 | B3 | M3 | 生产值班 | ADH2757-许文涛 | ADH2757-许文涛 | 一般隐患 |  | 三车间二层放置一个损坏的电子秤，需要及时维修 | 已完成 | 已安排维修
DH1 | ADH0416-施国明 | 2026/3/19 0:00:00 | B3 | M2 | 生产值班 | ADH1133-刘海洋 | ADH1133-刘海洋 | 一般隐患 |  | 二车间南侧走廊放置的地脚线需要及时清理 | 已完成 | 已清理 | N/A
DH1 | ADH0416-施国明 | 2026/3/19 0:00:00 | B3 | M2 | 生产值班 | ADH1133-刘海洋 | ADH1133-刘海洋 | 一般隐患 |  | 二层管式离心机间内，可燃气体报警器没有合格签 | 已完成 | 校验合格，待出签 | N/A
DH1 | ADH0416-施国明 | 2026/3/19 0:00:00 | B3 | M2 | 生产值班 | ADH1133-刘海洋 | ADH1133-刘海洋 | 一般隐患 |  | 二车间二层管式离心机底座有物料痕迹 | 已完成 | 已清理 | N/A
DH1 | ADH0416-施国明 | 2026/3/19 0:00:00 | B3 | M1 | 生产值班 | ADH0416-施国明 | ADH0416-施国明 | 一般隐患 |  | 01接收罐试镜垫片实心 | 已完成 | 已整改完毕
DH1 | ADH0416-施国明 | 2026/3/19 0:00:00 | B3 | M1 | 生产值班 | ADH0416-施国明 | ADH0416-施国明 | 一般隐患 |  | 5车间03接收罐尾气视镜螺丝松动 | 已完成 | 已添加完毕
DH1 | ADH0066-李功 | 2026/3/19 0:00:00 | 其他 | 其他 | 生产值班 | ADH0380-魏春财 | ADH0380-魏春财 | 一般隐患 |  | 二号楼活性炭报警，沟通当班人员检查处理
DH1 | ADH0066-李功 | 2026/3/19 0:00:00 | 外围 | 罐区 | 生产值班 | ADH1333-徐博 | ADH1333-徐博 | 一般隐患 | 人的原因 | 物流牵引车在棚库区北侧道路停放，车上没有司机，车未熄火 | 已完成 | 人员进行卸车，牵引车已拉手刹，挂空挡。
DH1 | ADH0066-李功 | 2026/3/19 0:00:00 | 研发实验室 | 研发实验室 | 生产值班 | ADH0477-姜洪峰 | ADH0477-姜洪峰 | 一般隐患 | 人的原因 | LAB-025通风橱内台面较多试验垃圾及手套未清理 | 已完成 | 已清理完毕
DH1 | ADH0066-李功 | 2026/3/19 0:00:00 | 研发实验室 | 研发实验室 | 生产值班 | ADH0477-姜洪峰 | ADH0477-姜洪峰 | 一般隐患 | 方法原因 | 三废柜内台面及废液桶表面有明显白色物料痕迹未清理，不符合三废柜使用要求 | 已完成 | 已清理完毕
DH1 | ADH0066-李功 | 2026/3/19 0:00:00 | 研发实验室 | 研发实验室 | 生产值班 | ADH0477-姜洪峰 | ADH0477-姜洪峰 | 一般隐患 | 环境原因 | 研发实验室内温度较高，沟通当班人员调整空调送风温度 | 已完成 | 已调整完毕
DH1 | ADH0066-李功 | 2026/3/19 0:00:00 | 设备部 | 设备部 | 生产值班 | ADH1264-邓哲 | ADH1264-邓哲 | 一般隐患 | 人的原因 | 24号楼制氮机房设备表面灰尘需要清理，同时局部设备及管道标识粘贴不牢 | 已完成 | 清理现场，粘贴标识 | N/A
DH1 | ADH0066-李功 | 2026/3/19 0:00:00 | 设备部 | 设备部 | 生产值班 | ADH1264-邓哲 | ADH1264-邓哲 | 一般隐患 | 人的原因 | 动力站当班巡检人员防护眼镜佩戴不规范，现场谈话教育 | 已完成 | 对人员重新培训 | N/A
DH1 | ADH0066-李功 | 2026/3/19 0:00:00 | 设备部 | 设备部 | 生产值班 | ADH1264-邓哲 | ADH1264-邓哲 | 一般隐患 | 方法原因 | 三号楼动力站高压冰机蒸发器保温扒开做探伤检测，完成后尽快回复保温 | 已完成 | 恢复保温 | N/A
DH1 | ADH0066-李功 | 2026/3/19 0:00:00 | 设备部 | 设备部 | 生产值班 | ADH1264-邓哲 | ADH1264-邓哲 | 一般隐患 | 人的原因 | 天气转暖，综合楼供暖换热机组需要调整设定温度 | 已完成 | 调整供暖机组温度 | N/A
DH1 | ADH0066-李功 | 2026/3/19 0:00:00 | 设备部 | 设备部 | 生产值班 | ADH1264-邓哲 | ADH1264-邓哲 | 一般隐患 | 人的原因 | 17号楼动力站二层空压机施工现场较乱，属地责任人要求施工单位每天下班前清理现场 | 已完成 | 清理施工现场 | N/A
DH1 | ADH0066-李功 | 2026/3/19 0:00:00 | 设备部 | 设备部 | 生产值班 | ADH5557-韩成龙 | ADH5557-韩成龙 | 一般隐患 | 人的原因 | 03/19日五号楼DCS系统点检未执行，负责人调查原因，同时之前点检记录书写不规范 | 已完成 | 因人员白天处理其他工作，未及时巡查，已移交夜班巡查，DCS点检一天一次。 | N/A
DH1 | ADH0066-李功 | 2026/3/19 0:00:00 | 设备部 | 设备部 | 生产值班 | ADH5557-韩成龙 | ADH5557-韩成龙 | 一般隐患 | 人的原因 | 变电所操作人员名单以及电气特种作业人员名单离职人员需要更新 | 已完成 | 已删除 | N/A
DH1 | ADH0066-李功 | 2026/3/19 0:00:00 | 设备部 | 设备部 | 生产值班 | ADH5557-韩成龙 | ADH5557-韩成龙 | 一般隐患 | 人的原因 | 二号变电所值班室直流电源柜后面电缆桥架盖板偏离，需要修复 | 已完成 | 已处理完毕 | N/A
DH1 | ADH4142-孙小东 | 2026/3/19 0:00:00 | B7 | M22 | 生产值班 | ADH5756-刘国锋 | ADH5756-刘国锋 | 一般隐患 |  | 722-R26釜大尾气装饰盖脱落 | 已完成 | 固定安装完成
DH1 | ADH4142-孙小东 | 2026/3/19 0:00:00 | B7 | M22 | 生产值班 | ADH5756-刘国锋 | ADH5756-刘国锋 | 一般隐患 |  | 722-R25釜大尾气管路损坏需要更换 | 已完成 | 重新更换完成
DH1 | ADH4142-孙小东 | 2026/3/19 0:00:00 | B7 | M22 | 生产值班 | ADH5756-刘国锋 | ADH5756-刘国锋 | 一般隐患 |  | 722-R14釜旁流体过滤器压力表标识有污渍 | 已完成 | 进行清理完成
DH1 | ADH4142-孙小东 | 2026/3/19 0:00:00 | B7 | M21 | 生产值班 | ADH1698-林志新 | ADH1698-林志新 | 一般隐患 |  | 721-R17釜后方白钢平台上有污渍 | 已完成 | 现场已经清理完毕 | N/A
DH1 | ADH4142-孙小东 | 2026/3/19 0:00:00 | B7 | M21 | 生产值班 | ADH1698-林志新 | ADH1698-林志新 | 一般隐患 |  | 721-R09釜旁计量泵缺少盲板 | 已完成 | 现场安装完毕 | N/A
DH1 | ADH4142-孙小东 | 2026/3/19 0:00:00 | B7 | M21 | 生产值班 | ADH1698-林志新 | ADH1698-林志新 | 一般隐患 |  | 721-R20釜加料车上方有污渍 | 已完成 | 现场清理完成 | N/A
DH1 | ADH4142-孙小东 | 2026/3/19 0:00:00 | B6 | M20 | 生产值班 | ADH3773-ADH3773张健 | ADH3773-ADH3773张健 | 一般隐患 |  | 620-E03轻组份罐旁废液桶表面有物料 | 已完成 | 已完成
DH1 | ADH4142-孙小东 | 2026/3/19 0:00:00 | B6 | M20 | 生产值班 | ADH3773-ADH3773张健 | ADH3773-ADH3773张健 | 一般隐患 |  | 620-R11釜后方穿层管路断开处缺少盲板 | 已完成 | 已完成
DH1 | ADH4142-孙小东 | 2026/3/19 0:00:00 | B6 | M20 | 生产值班 | ADH3773-ADH3773张健 | ADH3773-ADH3773张健 | 一般隐患 |  | 620-R20下口转移管路上缺少静电跨接 | 已完成 | 已完成
DH1 | ADH4142-孙小东 | 2026/3/19 0:00:00 | B6 | M18 | 生产值班 | ADH0789-孙金亮 | ADH0789-孙金亮 | 一般隐患 |  | 618-R13釜前地面打孔垃圾未及时清理 | 已完成 | 已完成
DH1 | ADH4142-孙小东 | 2026/3/19 0:00:00 | B6 | M19 | 生产值班 | ADH0789-孙金亮 | ADH0789-孙金亮 | 一般隐患 |  | 619-E01储罐下口三通阀门处缺少盲板 | 已完成 | 已完成
DH1 | ADH4142-孙小东 | 2026/3/19 0:00:00 | B6 | M19 | 生产值班 | ADH0789-孙金亮 | ADH0789-孙金亮 | 一般隐患 |  | 619-R08釜加纯化水管路流体过滤器阀门处缺少盲板 | 已完成 | 已完成
DH1 | ADH4142-孙小东 | 2026/3/19 0:00:00 | B2 | M7 | 生产值班 | ADH0738-谷建成 | ADH0738-谷建成 | 一般隐患 | 设备设施原因 | 207-R10试镜静电跨接断裂 | 已完成 | 已进行更换
DH1 | ADH4142-孙小东 | 2026/3/19 0:00:00 | B2 | M7 | 生产值班 | ADH0738-谷建成 | ADH0738-谷建成 | 一般隐患 | 设备设施原因 | 7车间一楼走廊地面有积水需进行清理 | 已完成 | 夹层管路沙眼，已处理完成
DH1 | ADH4142-孙小东 | 2026/3/19 0:00:00 | B2 | M7 | 生产值班 | ADH0738-谷建成 | ADH0738-谷建成 | 一般隐患 | 方法原因 | 207-R02釜穿层管路缺少盲板 | 已完成 | 已进行添加
DH1 | ADH4142-孙小东 | 2026/3/19 0:00:00 | B2 | M6 | 生产值班 | ADH1201-张晓飞 | ADH1201-张晓飞 | 一般隐患 |  | 206-R03下口聚乙烯管路缺少密封袋 | 已完成 | 已添加
DH1 | ADH4142-孙小东 | 2026/3/19 0:00:00 | B2 | M6 | 生产值班 | ADH1201-张晓飞 | ADH1201-张晓飞 | 一般隐患 |  | 206-R20釜后方及时关闭氮气阀门 | 已完成 | 已关闭
DH1 | ADH4142-孙小东 | 2026/3/19 0:00:00 | B2 | M6 | 生产值班 | ADH1201-张晓飞 | ADH1201-张晓飞 | 一般隐患 |  | 206-R10釜前记录桌有使用完国标和大块布未及时收走 | 已完成 | 已清理
DH1 | ADH1165-王强 | 2026/3/19 0:00:00 | B5 | M16 | 生产值班 | ADH7065-常运达 | ADH7065-常运达 | 一般隐患 |  | 516-R13真空阻液器缺少阻液球 | 已完成 | 已增加阻液球
DH1 | ADH1165-王强 | 2026/3/19 0:00:00 | B5 | M16 | 生产值班 | ADH7065-常运达 | ADH7065-常运达 | 一般隐患 |  | 516-R07尾气视镜损坏 | 已完成 | 已更换
DH1 | ADH1165-王强 | 2026/3/19 0:00:00 | B5 | M16 | 生产值班 | ADH7065-常运达 | ADH7065-常运达 | 一般隐患 |  | 1层物料平台缓冲间灯罩进水 | 已完成 | 整改完成
DH1 | ADH1165-王强 | 2026/3/19 0:00:00 | B5 | M16 | 生产值班 | ADH7065-常运达 | ADH7065-常运达 | 一般隐患 |  | 17车间四层光化学设备后方堆放杂物 | 已完成 | 已处理
DH1 | ADH1165-王强 | 2026/3/19 0:00:00 | B5 | M14 | 生产值班 | ADH1693-党宝权 | ADH1693-党宝权 | 一般隐患 |  | 515-R03旁电子秤静电脱落 | 已完成 | 已处理
DH1 | ADH1165-王强 | 2026/3/19 0:00:00 | B5 | M14 | 生产值班 | ADH1693-党宝权 | ADH1693-党宝权 | 一般隐患 |  | 515-R01加料箱上有粉尘 | 已完成 | 已处理
DH1 | ADH1165-王强 | 2026/3/19 0:00:00 | B5 | M15 | 生产值班 | ADH1693-党宝权 | ADH1693-党宝权 | 一般隐患 |  | 514-R11阀门22静电跨接断裂 | 已完成 | 已处理
DH1 | ADH1165-王强 | 2026/3/19 0:00:00 | B5 | M14 | 生产值班 | ADH1693-党宝权 | ADH1693-党宝权 | 一般隐患 |  | 514-R02下口夹套处缓水滴漏 | 已完成 | 已处理
DH1 | ADH1165-王强 | 2026/3/19 0:00:00 | B4 | M13 | 生产值班 | ADH2252-唐嘉健 | ADH2252-唐嘉健 | 一般隐患 |  | 十三车间一层Drc01间可燃气体报警器静电接地线松动 | 已完成 | 已整改完毕
DH1 | ADH1165-王强 | 2026/3/19 0:00:00 | B4 | M13 | 生产值班 | ADH2252-唐嘉健 | ADH2252-唐嘉健 | 一般隐患 |  | 十三车间一层1-48间地面有白色物料痕迹，还请及时清理 | 已完成 | 已整改完毕
DH1 | ADH1165-王强 | 2026/3/19 0:00:00 | B4 | M13 | 生产值班 | ADH2252-唐嘉健 | ADH2252-唐嘉健 | 一般隐患 |  | 十三车间二层10釜接收罐乙二醇管路渗漏，还请及时处理 | 已完成 | 已整改完毕
DH1 | ADH1165-王强 | 2026/3/19 0:00:00 | B4 | M12 | 生产值班 | ADH0206-尹海朋 | ADH0206-尹海朋 | 一般隐患 |  | 11 车间 3 层磨地面，现场回风口有灰尘， | 已完成 | 进行相应的整改处理完成
DH1 | ADH1165-王强 | 2026/3/19 0:00:00 | B4 | M12 | 生产值班 | ADH0206-尹海朋 | ADH0206-尹海朋 | 一般隐患 |  | 12 车间 4 层 10 釜墙面有黑印需要刷大白处理 | 已完成 | 进行相应的整改处理完成
DH1 | ADH1165-王强 | 2026/3/19 0:00:00 | B4 | M12 | 生产值班 | ADH0206-尹海朋 | ADH0206-尹海朋 | 一般隐患 |  | 12 车间 3 层及走廊多处穿层孔洞未封堵 | 已完成 | 进行相应的整改处理完成
DH1 | ADH1165-王强 | 2026/3/19 0:00:00 | B4 | M10 | 生产值班 | ADH1427-单良 | ADH1427-单良 | 一般隐患 |  | 十车间一层走廊药品箱缺少棉签 | 已完成 | 已整改完成
DH1 | ADH1165-王强 | 2026/3/19 0:00:00 | B4 | M10 | 生产值班 | ADH1427-单良 | ADH1427-单良 | 一般隐患 |  | 410-Ce03控制箱下方大白污染 | 已完成 | 已整改完成
DH1 | ADH1165-王强 | 2026/3/19 0:00:00 | B4 | M10 | 生产值班 | ADH1427-单良 | ADH1427-单良 | 一般隐患 |  | 410-R03真空阻液器球体开裂 | 已完成 | 已整改完成
DH1 | ADH1165-王强 | 2026/3/19 0:00:00 | B4 | M10 | 生产值班 | ADH1427-单良 | ADH1427-单良 | 一般隐患 |  | 410-R06真空阻液器视镜内有物料残留 | 已完成 | 已整改完成
DH1 | ADH0807-刘强 | 2026/3/18 0:00:00 | 研发实验室 | 研发实验室 | 生产值班 | ADH0477-姜洪峰 | ADH0477-姜洪峰 | 一般隐患 | 人的原因 | 洗眼喷淋EW-ES-LAB-003检查合格签损坏，字迹辨识不清，及时更换合格签 | 已完成 | 已更换
DH1 | ADH0807-刘强 | 2026/3/18 0:00:00 | 研发实验室 | 研发实验室 | 生产值班 | ADH0477-姜洪峰 | ADH0477-姜洪峰 | 一般隐患 | 人的原因 | LAB-014、LAB-016、LAB-023、LAB-021、通风橱内垃圾未清理 | 已完成 | 已清理完毕
DH1 | ADH0807-刘强 | 2026/3/18 0:00:00 | 研发实验室 | 研发实验室 | 生产值班 | ADH0477-姜洪峰 | ADH0477-姜洪峰 | 一般隐患 | 环境原因 | 实验室R&D Lab 9-103地面地砖空鼓开裂，及时维修维护 | 已完成 | 后续统一更换
DH1 | ADH0807-刘强 | 2026/3/18 0:00:00 | 研发实验室 | 研发实验室 | 生产值班 | ADH0477-姜洪峰 | ADH0477-姜洪峰 | 一般隐患 | 人的原因 | CPo127237-03项目使用通风台面液体及时清理 | 已完成 | 已清理完毕
DH1 | ADH0807-刘强 | 2026/3/18 0:00:00 | 研发实验室 | 研发实验室 | 生产值班 | ADH0477-姜洪峰 | ADH0477-姜洪峰 | 一般隐患 | 方法原因 | LAB-014及研发实验室清洗乙醇区域摆放有分装完溶剂丙酮，及时入易制毒柜内；N，N羰基二咪唑、六甲基二硅氮烷等禁忌物料混放 | 已完成 | 物料已清理完毕
DH1 | ADH0807-刘强 | 2026/3/18 0:00:00 | AC | AC | 生产值班 | ADH0456-王治国 | ADH0456-王治国 | 一般隐患 | 人的原因 | 9-213GC实验室，门禁失效 | 已完成
DH1 | ADH0807-刘强 | 2026/3/18 0:00:00 | 其他 | 其他 | 生产值班 | ALS11272-史航 | ALS11272-史航 | 一般隐患 |  | 篮球场西侧，缺少停车区域，自行车与垃圾收集车集中统一摆放
DH1 | ADH0807-刘强 | 2026/3/18 0:00:00 | 设备部 | 设备部 | 生产值班 | ADH5557-韩成龙 | ADH5557-韩成龙 | 一般隐患 | 设备设施原因 | 4号楼、13号楼到动力站区域照明路灯不亮 | 进行中 | 已经提报费用整改，等天气转暖后执行 | N/A
DH1 | ADH2720-纪小龙 | 2026/3/18 0:00:00 | B7 | M22 | 生产值班 | ADH5756-刘国锋 | ADH5756-刘国锋 | 一般隐患 |  | 722-R30下口点位真空尾气阀门无封堵 | 已完成 | 使用中丢失，已补充完毕
DH1 | ADH2720-纪小龙 | 2026/3/18 0:00:00 | B7 | M22 | 生产值班 | ADH5756-刘国锋 | ADH5756-刘国锋 | 一般隐患 |  | 722-R32釜前压滤罐旁流体过滤器压力表无上限标识 | 已完成 | 使用中丢失，已补充
DH1 | ADH2720-纪小龙 | 2026/3/18 0:00:00 | B7 | M22 | 生产值班 | ADH5756-刘国锋 | ADH5756-刘国锋 | 一般隐患 |  | 722-R19釜前棚上转移管路静电跨接损坏 | 已完成 | 使用中损坏，已更换
DH1 | ADH2720-纪小龙 | 2026/3/18 0:00:00 | B7 | M21 | 生产值班 | ADH1698-林志新 | ADH1698-林志新 | 一般隐患 |  | 721-Ce05记录桌移动后未归为且有杂物需清理 | 已完成 | 现场已经要求i清理完毕 | N/A
DH1 | ADH2720-纪小龙 | 2026/3/18 0:00:00 | B7 | M21 | 生产值班 | ADH1698-林志新 | ADH1698-林志新 | 一般隐患 |  | 721-R21前计量泵进出口阀未进行封堵 | 已完成 | 已经封堵完毕 | N/A
DH1 | ADH2720-纪小龙 | 2026/3/18 0:00:00 | B7 | M21 | 生产值班 | ADH1698-林志新 | ADH1698-林志新 | 一般隐患 |  | 721-R02加料车尾气过滤器气源嘴松动 | 已完成 | 禁锢完成 | N/A
DH1 | ADH2720-纪小龙 | 2026/3/18 0:00:00 | B6 | M20 | 生产值班 | ADH3773-ADH3773张健 | ADH3773-ADH3773张健 | 一般隐患 |  | 620-Fd01固定式静电报警器异常持续报警 | 已完成 | 已完成
DH1 | ADH2720-纪小龙 | 2026/3/18 0:00:00 | B6 | M20 | 生产值班 | ADH3773-ADH3773张健 | ADH3773-ADH3773张健 | 一般隐患 |  | 620-Co02夹套温度变送器静电导出线脱落 | 已完成 | 已完成
DH1 | ADH2720-纪小龙 | 2026/3/18 0:00:00 | B6 | M20 | 生产值班 | ADH3773-ADH3773张健 | ADH3773-ADH3773张健 | 一般隐患 |  | 620-E02/E03薄膜加料罐间可燃报警器脱落 | 已完成 | 已完成
DH1 | ADH2720-纪小龙 | 2026/3/18 0:00:00 | B6 | M18 | 生产值班 | ADH0789-孙金亮 | ADH0789-孙金亮 | 一般隐患 |  | 618-15下口转移管路静电跨接断裂 | 已完成 | 已完成
DH1 | ADH2720-纪小龙 | 2026/3/18 0:00:00 | B6 | M18 | 生产值班 | ADH0789-孙金亮 | ADH0789-孙金亮 | 一般隐患 |  | 618-13循环取样器上有物料 | 已完成 | 已完成
DH1 | ADH2720-纪小龙 | 2026/3/18 0:00:00 | B6 | M18 | 生产值班 | ADH0789-孙金亮 | ADH0789-孙金亮 | 一般隐患 |  | 618-R04尾气试镜有积液 | 已完成 | 已完成
DH1 | ADH2720-纪小龙 | 2026/3/18 0:00:00 | B2 | M7 | 生产值班 | ADH0738-谷建成 | ADH0738-谷建成 | 一般隐患 | 设备设施原因 | 207-20釜前地面破损污染需维修处理 | 已完成 | 已进行维护
DH1 | ADH2720-纪小龙 | 2026/3/18 0:00:00 | B2 | M7 | 生产值班 | ADH0738-谷建成 | ADH0738-谷建成 | 一般隐患 | 设备设施原因 | 7车间四层滴加管箱子上放有一袋滴加管路需合理摆放 | 已完成 | 已收起
DH1 | ADH2720-纪小龙 | 2026/3/18 0:00:00 | B2 | M7 | 生产值班 | ADH0738-谷建成 | ADH0738-谷建成 | 一般隐患 | 设备设施原因 | 207-12尾气管路井段跨接断裂需更换 | 已完成 | 已进行更换
DH1 | ADH2720-纪小龙 | 2026/3/18 0:00:00 | B2 | M6 | 生产值班 | ADH1201-张晓飞 | ADH1201-张晓飞 | 一般隐患 |  | 206-Drc02地面积水需进行清理 | 已完成 | 已清理
DH1 | ADH2720-纪小龙 | 2026/3/18 0:00:00 | B2 | M6 | 生产值班 | ADH1201-张晓飞 | ADH1201-张晓飞 | 一般隐患 |  | 206-ce05缓冲间地面打孔垃圾未清理 | 已完成 | 已清理
DH1 | ADH2720-纪小龙 | 2026/3/18 0:00:00 | B2 | M6 | 生产值班 | ADH1201-张晓飞 | ADH1201-张晓飞 | 一般隐患 |  | 206-R13加料泵阀门缺少封堵 | 已完成 | 已添加
DH1 | ADH0995-张锡诚 | 2026/3/18 0:00:00 | B3 | M3 | 生产值班 | ADH2757-许文涛 | ADH2757-许文涛 | 一般隐患 |  | 18下口压滤罐进料口阀门外漏 | 已完成 | 已更换完毕
DH1 | ADH0995-张锡诚 | 2026/3/18 0:00:00 | B3 | M3 | 生产值班 | ADH2757-许文涛 | ADH2757-许文涛 | 一般隐患 |  | 303-E03-Tr03重组分罐下口污染 | 已完成 | 已安排清理
DH1 | ADH0995-张锡诚 | 2026/3/18 0:00:00 | B3 | M3 | 生产值班 | ADH2757-许文涛 | ADH2757-许文涛 | 一般隐患 |  | 303-R 21釜法兰位置污染 | 已完成 | 已完成清理
DH1 | ADH0995-张锡诚 | 2026/3/18 0:00:00 | B3 | M2 | 生产值班 | ADH1133-刘海洋 | ADH1133-刘海洋 | 一般隐患 |  | 一层地面状态差，物流通道及时清理 | 已完成 | 已整改 | N/A
DH1 | ADH0995-张锡诚 | 2026/3/18 0:00:00 | B3 | M2 | 生产值班 | ADH1133-刘海洋 | ADH1133-刘海洋 | 一般隐患 |  | 302-Ce01改造，现场杂物较多 | 已完成 | 已整改 | N/A
DH1 | ADH0995-张锡诚 | 2026/3/18 0:00:00 | B3 | M2 | 生产值班 | ADH1133-刘海洋 | ADH1133-刘海洋 | 一般隐患 |  | 302-Fd03下方渗漏 | 已完成 | 已处理 | N/A
DH1 | ADH0995-张锡诚 | 2026/3/18 0:00:00 | B3 | M1 | 生产值班 | ADH0416-施国明 | ADH0416-施国明 | 一般隐患 |  | 301-R15接受罐下地面需要维修 | 已完成 | 已处理完毕
DH1 | ADH0995-张锡诚 | 2026/3/18 0:00:00 | B3 | M1 | 生产值班 | ADH0416-施国明 | ADH0416-施国明 | 一般隐患 |  | 五车间三层南走廊放置罐，需要请走 | 已完成 | 已处理完毕
DH1 | ADH0995-张锡诚 | 2026/3/18 0:00:00 | B3 | M1 | 生产值班 | ADH0416-施国明 | ADH0416-施国明 | 一般隐患 |  | 一楼清洗间门口有杂物 | 已完成 | 已清理完毕
DH1 | ADH0982-王华涛 | 2026/3/18 0:00:00 | B5 | M16 | 生产值班 |  | ADH7065-常运达 | 一般隐患 |  | 一层碱吸收槽内有白色碱液痕迹，进行清理 | 已完成 | 已清洁
DH1 | ADH0982-王华涛 | 2026/3/18 0:00:00 | B5 | M16 | 生产值班 |  | ADH7065-常运达 | 一般隐患 |  | 16车间3层压滤罐底部有黄色物料残留，进行清洁 | 已完成 | 项目套用，还有下一批
DH1 | ADH0982-王华涛 | 2026/3/18 0:00:00 | B5 | M16 | 生产值班 |  | ADH7065-常运达 | 一般隐患 |  | 517-T047液位计无上限标识 | 已完成 | 已处理
DH1 | ADH0982-王华涛 | 2026/3/18 0:00:00 | B5 | M16 | 生产值班 |  | ADH7065-常运达 | 一般隐患 |  | 516-R03人孔视镜被铁片遮挡 | 已完成 | 已处理
DH1 | ADH0982-王华涛 | 2026/3/18 0:00:00 | B5 | M14 | 生产值班 |  | ADH1693-党宝权 | 一般隐患 |  | 515-SCB014门盖上方有白色物料残留 | 已完成 | 已处理
DH1 | ADH0982-王华涛 | 2026/3/18 0:00:00 | B5 | M14 | 生产值班 |  | ADH1693-党宝权 | 一般隐患 |  | 514-R14尾气管路缺少喇叭口 | 已完成 | 已处理
DH1 | ADH0982-王华涛 | 2026/3/18 0:00:00 | B5 | M14 | 生产值班 |  | ADH1693-党宝权 | 一般隐患 |  | 514-R15釜上聚乙烯管路缺少管路标签 | 已完成 | 已处理
DH1 | ADH0982-王华涛 | 2026/3/18 0:00:00 | B5 | M14 | 生产值班 |  | ADH1693-党宝权 | 一般隐患 |  | 514-R02上连接的流体过滤器压力表无上限标识 | 已完成 | 已处理
DH1 | ADH0982-王华涛 | 2026/3/18 0:00:00 | B5 | M16 | 生产值班 |  | ADH7065-常运达 | 一般隐患 |  | 一层备料区内照明灯罩内积水 | 已完成 | 已整改
DH1 | ADH0982-王华涛 | 2026/3/18 0:00:00 | B4 | M13 | 生产值班 |  | ADH2252-唐嘉健 | 一般隐患 |  | 2层2-62反应区现场酸味较大，车间进行排查原因 | 已完成 | 已整改完毕
DH1 | ADH0982-王华涛 | 2026/3/18 0:00:00 | B4 | M13 | 生产值班 |  | ADH2252-唐嘉健 | 一般隐患 |  | 413-R10釜上聚乙烯管路未套袋，管路无管路标签 | 已完成 | 已整改完毕
DH1 | ADH0982-王华涛 | 2026/3/18 0:00:00 | B4 | M13 | 生产值班 |  | ADH2252-唐嘉健 | 一般隐患 |  | 413-T070液位计显示超过上限80%液位 | 已完成 | 已整改完毕
DH1 | ADH0982-王华涛 | 2026/3/18 0:00:00 | B4 | M13 | 生产值班 |  | ADH2252-唐嘉健 | 一般隐患 |  | 413-R03下口软管缺少管路标签 | 已完成 | 已整改完毕
DH1 | ADH0982-王华涛 | 2026/3/18 0:00:00 | B4 | M11 | 生产值班 |  | ADH0206-尹海朋 | 一般隐患 |  | 411-R05下口压滤罐腰线下方有物料痕迹，进行清理 | 已完成 | 进行相应处理处置完成
DH1 | ADH0982-王华涛 | 2026/3/18 0:00:00 | B4 | M12 | 生产值班 |  | ADH0206-尹海朋 | 一般隐患 |  | 412-R02接收罐后方防止插底管，进行清理 | 已完成 | 进行相应处理处置完成
DH1 | ADH0982-王华涛 | 2026/3/18 0:00:00 | B4 | M12 | 生产值班 |  | ADH0206-尹海朋 | 一般隐患 |  | 412-R11平台上有打胶后的残渣进行清理 | 已完成 | 进行相应处理处置完成
DH1 | ADH0982-王华涛 | 2026/3/18 0:00:00 | B4 | M12 | 生产值班 |  | ADH0206-尹海朋 | 一般隐患 |  | 412-R02下口疏水阀缺少阀门标签 | 已完成 | 进行相应处理处置完成
DH1 | ADH0982-王华涛 | 2026/3/18 0:00:00 | B4 | M12 | 生产值班 |  | ADH0206-尹海朋 | 一般隐患 |  | 412-E01-Tc02液位计磁性开关装反 | 已完成 | 进行相应处理处置完成
DH1 | ADH0982-王华涛 | 2026/3/18 0:00:00 | B4 | M10 | 生产值班 |  | ADH1427-单良 | 一般隐患 |  | 410-R14下口软管缺少管路标签 | 已完成 | 已整改完成
DH1 | ADH0982-王华涛 | 2026/3/18 0:00:00 | B4 | M10 | 生产值班 |  | ADH1427-单良 | 一般隐患 |  | 410-R16下口堆放聚乙烯管路，现场杂乱 | 已完成 | 已整改完成
DH1 | ADH0982-王华涛 | 2026/3/18 0:00:00 | B4 | M10 | 生产值班 |  | ADH1427-单良 | 一般隐患 |  | 410-R13尾气喇叭口处有白色物料残留 | 已完成 | 已整改完成
DH1 | ADH0982-王华涛 | 2026/3/18 0:00:00 | B4 | M10 | 生产值班 |  | ADH1427-单良 | 一般隐患 |  | 410-R09加料箱内有物料残留，现场加料箱缺少氮气保护 | 已完成 | 已整改完成
DH1 | ADH1873-赵东 | 2026/3/17 0:00:00 | B7 | M22 | 生产值班 | ADH5756-刘国锋 | ADH5756-刘国锋 | 一般隐患 |  | 722-R31前电子秤配重桶状态差，需清理 | 已完成 | 人员使用完毕未清理彻底，现已清理完毕
DH1 | ADH1873-赵东 | 2026/3/17 0:00:00 | B7 | M22 | 生产值班 | ADH5756-刘国锋 | ADH5756-刘国锋 | 一般隐患 |  | 722-R28接收罐后白色印记需清理 | 已完成 | 有物料残留未及时清理，现已清理完毕
DH1 | ADH1873-赵东 | 2026/3/17 0:00:00 | B7 | M22 | 生产值班 | ADH5756-刘国锋 | ADH5756-刘国锋 | 一般隐患 |  | 一层压滤间内多余纸板桶需清理 | 已完成 | 用于装活性炭使用的纸板桶，人员未及时清理，现已清理完毕
DH1 | ADH1873-赵东 | 2026/3/17 0:00:00 | B7 | M21 | 生产值班 | ADH1698-林志新 | ADH1698-林志新 | 一般隐患 |  | 721-R12接收罐液位计德阀缺少死丝堵 | 已完成 | 已经安装完成 | N/A
DH1 | ADH1873-赵东 | 2026/3/17 0:00:00 | B7 | M21 | 生产值班 | ADH1698-林志新 | ADH1698-林志新 | 一般隐患 |  | 721-R07前托盘状态较差使用后需清理 | 已完成 | 已经清理完毕 | N/A
DH1 | ADH1873-赵东 | 2026/3/17 0:00:00 | B7 | M21 | 生产值班 | ADH1698-林志新 | ADH1698-林志新 | 一般隐患 |  | 721-R05氮气点位针形阀漏气 | 已完成 | 现场处理完毕 | N/A
DH1 | ADH1873-赵东 | 2026/3/17 0:00:00 | B6 | M20 | 生产值班 | ADH3773-ADH3773张健 | ADH3773-ADH3773张健 | 一般隐患 |  | 620-E04磁力泵出口管路断开未添加盲板 | 已完成 | 已完成
DH1 | ADH1873-赵东 | 2026/3/17 0:00:00 | B6 | M20 | 生产值班 | ADH3773-ADH3773张健 | ADH3773-ADH3773张健 | 一般隐患 |  | 620二层薄膜间万象集气罩损坏需维修 | 已完成 | 已完成
DH1 | ADH1873-赵东 | 2026/3/17 0:00:00 | B6 | M20 | 生产值班 | ADH3773-ADH3773张健 | ADH3773-ADH3773张健 | 一般隐患 |  | 20车间三合一记录桌内标签需清理 | 已完成 | 已完成
DH1 | ADH1873-赵东 | 2026/3/17 0:00:00 | B6 | M18 | 生产值班 | ADH0789-孙金亮 | ADH0789-孙金亮 | 一般隐患 |  | 18车间R11旁空压连接未使用气源管 | 已完成 | 已完成
DH1 | ADH1873-赵东 | 2026/3/17 0:00:00 | B6 | M18 | 生产值班 | ADH0789-孙金亮 | ADH0789-孙金亮 | 一般隐患 |  | 18车间R10加料车投料后未清理干净 | 已完成 | 已完成
DH1 | ADH1873-赵东 | 2026/3/17 0:00:00 | B6 | M18 | 生产值班 | ADH0789-孙金亮 | ADH0789-孙金亮 | 一般隐患 |  | 618-R01下口储罐液位计不准 | 已完成 | 已完成
DH1 | ADH1873-赵东 | 2026/3/17 0:00:00 | B2 | M7 | 生产值班 | ADH0738-谷建成 | ADH0738-谷建成 | 一般隐患 | 设备设施原因 | 7车间FD09 分布器保温脱落需维修 | 已完成 | 已沟通设备部进行重新制作，安装
DH1 | ADH1873-赵东 | 2026/3/17 0:00:00 | B2 | M7 | 生产值班 | ADH0738-谷建成 | ADH0738-谷建成 | 一般隐患 | 设备设施原因 | 7车间 R11釜氮气点位需做支架固定 | 已完成 | 吊架制作中，制作完成后进行安装
DH1 | ADH1873-赵东 | 2026/3/17 0:00:00 | B2 | M7 | 生产值班 | ADH0738-谷建成 | ADH0738-谷建成 | 一般隐患 | 设备设施原因 | 7车间四层南侧反应区地面磨损严重 | 已完成 | 换釜导致磨损严重，设备空档期进行刷漆维护
DH1 | ADH1873-赵东 | 2026/3/17 0:00:00 | B2 | M6 | 生产值班 | ADH1201-张晓飞 | ADH1201-张晓飞 | 一般隐患 |  | 6车间2层吊装口地面打磨上方墙体粉尘严重 | 已完成 | 清理完毕
DH1 | ADH1873-赵东 | 2026/3/17 0:00:00 | B2 | M6 | 生产值班 | ADH1201-张晓飞 | ADH1201-张晓飞 | 一般隐患 |  | 6车间 ce04平台上方有油渍及时清理防止人员滑倒 | 已完成 | 清理完毕
DH1 | ADH1873-赵东 | 2026/3/17 0:00:00 | B2 | M6 | 生产值班 | ADH1201-张晓飞 | ADH1201-张晓飞 | 一般隐患 |  | 6车间3 层R16下口升降梯状态较差，需进行清理 | 已完成 | 清理完毕
DH1 | ADH0423-刘宇欣 | 2026/3/17 0:00:00 | 供应部 | 供应部 | 生产值班 | ADH0166-王宏宝 | ADH0166-王宏宝 | 一般隐患 |  | 11号设备库房内部预制的白钢自来水管道未支架固 | 已完成 | 已经沟通设备部保全人员进行处理，已经完成整改
DH1 | ADH0423-刘宇欣 | 2026/3/17 0:00:00 | 焚烧炉&污水站 | 焚烧炉&污水站 | 生产值班 | ADH0396-姜龙 | ADH0396-姜龙 | 一般隐患 |  | 焚烧炉西侧后端蒸汽管线法兰连接处渗漏蒸汽 | 已完成 | 蒸汽临时管理已拆除
DH1 | ADH0423-刘宇欣 | 2026/3/17 0:00:00 | 其他 | 其他 | 生产值班 | ADH1274-张东升 | ADH1274-张东升 | 一般隐患 |  | 棚库区后端报警阀室内部消防伴热控制箱数显表闪烁数值异常 | 已完成 | 已完成整改
DH1 | ADH0423-刘宇欣 | 2026/3/17 0:00:00 | 外围 | 罐区 | 生产值班 | ADH1333-徐博 | ADH1333-徐博 | 一般隐患 |  | 棚库区后端雨搭上端电气桥架锈蚀严重需要处理 | 已完成 | 沟通设备部进行保修更换。
DH1 | ADH0423-刘宇欣 | 2026/3/17 0:00:00 | 设备部 | 设备部 | 生产值班 | ADH5557-韩成龙 | ADH5557-韩成龙 | 一般隐患 | 人的原因 | 16号楼变电所内部粘贴的电气作业证清单中存在离职人员需更新 | 已完成 | 更新人员名单 | N/A
DH1 | ADH0423-刘宇欣 | 2026/3/17 0:00:00 | 设备部 | 设备部 | 生产值班 | ADH1264-邓哲 | ADH1264-邓哲 | 一般隐患 | 人的原因 | 生活用水间水箱周边、底部需要整体清理归整 | 已完成 | 清理杂物 | N/A
DH1 | ADH0423-刘宇欣 | 2026/3/17 0:00:00 | 设备部 | 设备部 | 生产值班 | ADH7025-张志勇 | ADH7025-张志勇 | 一般隐患 | 人的原因 | 天然气锅炉燃气月度检查标签卡二月份未检查确认，同时卡片上部基础信息缺失 | 已完成 | 完成检查，完整填写 | N/A
DH1 | ADH0423-刘宇欣 | 2026/3/17 0:00:00 | 设备部 | 设备部 | 生产值班 | ADH7025-张志勇 | ADH7025-张志勇 | 一般隐患 | 人的原因 | 燃气锅炉值班室钟表时间需要校正 | 已完成 | 完成 | N/A
DH1 | ADH0423-刘宇欣 | 2026/3/17 0:00:00 | 设备部 | 设备部 | 生产值班 | ADH7025-张志勇 | ADH7025-张志勇 | 一般隐患 | 设备设施原因 | 燃煤锅炉除渣机减速机防护罩脱落需维修 | 已完成 | 紧固安装完成 | N/A
DH1 | ADH0423-刘宇欣 | 2026/3/17 0:00:00 | 设备部 | 设备部 | 生产值班 | ADH1264-邓哲 | ADH1264-邓哲 | 一般隐患 | 设备设施原因 | 22号楼动力站南墙变电所附属空调室外机管线外部白色护套老化损坏需要处理 | 已完成 | 更换护套管 | N/A
DH1 | ADH0423-刘宇欣 | 2026/3/17 0:00:00 | 研发实验室 | 研发实验室 | 生产值班 | ADH0477-姜洪峰 | ADH0477-姜洪峰 | 一般隐患 | 人的原因 | 巡查期间项目人王硕寒使用手机看视频进行了纠正 | 已完成 | 根据公司制度下发处罚
DH1 | ADH0423-刘宇欣 | 2026/3/17 0:00:00 | 研发实验室 | 研发实验室 | 生产值班 | ADH0477-姜洪峰 | ADH0477-姜洪峰 | 一般隐患 | 人的原因 | LAB35通风橱台面量筒倾倒放置，量筒内部及台面白色物料需处理 | 已完成 | 已清理完毕
DH1 | ADH0423-刘宇欣 | 2026/3/17 0:00:00 | AC | AC | 生产值班 | ADH0456-王治国 | ADH0456-王治国 | 一般隐患 | 设备设施原因 | 分析室空压机间空压机报警需处置 | 已完成 | 空滤已经完成更换，报警同步消除
DH1 | ADH7065-常运达 | 2026/3/17 0:00:00 | B5 | M16 | 生产值班 | ADH7065-常运达 | ADH7065-常运达 | 一般隐患 |  | 516-R21 有水迹需清理。 | 已完成 | 已清理
DH1 | ADH7065-常运达 | 2026/3/17 0:00:00 | B5 | M16 | 生产值班 | ADH7065-常运达 | ADH7065-常运达 | 一般隐患 |  | 516-FD02 有物料痕迹需清理。 | 已完成 | 已清理
DH1 | ADH7065-常运达 | 2026/3/17 0:00:00 | B5 | M16 | 生产值班 | ADH7065-常运达 | ADH7065-常运达 | 一般隐患 |  | 516-R11 有杂物需清理。 | 已完成 | 已清理
DH1 | ADH7065-常运达 | 2026/3/17 0:00:00 | B5 | M16 | 生产值班 | ADH7065-常运达 | ADH7065-常运达 | 一般隐患 |  | 516-R08下口有水迹需清理。 | 已完成 | 已清理
DH1 | ADH7065-常运达 | 2026/3/17 0:00:00 | B5 | M14 | 生产值班 | ADH1693-党宝权 | ADH1693-党宝权 | 一般隐患 |  | 514-FD01 地面漏底需刷油漆。 | 已完成 | 已处理
DH1 | ADH7065-常运达 | 2026/3/17 0:00:00 | B5 | M14 | 生产值班 | ADH1693-党宝权 | ADH1693-党宝权 | 一般隐患 |  | 四楼非化间地面有黑点需清理。 | 已完成 | 已处理
DH1 | ADH7065-常运达 | 2026/3/17 0:00:00 | B5 | M14 | 生产值班 | ADH1693-党宝权 | ADH1693-党宝权 | 一般隐患 |  | 515-R09-Tr01 地面有杂物需清理。 | 已完成 | 已处理
DH1 | ADH7065-常运达 | 2026/3/17 0:00:00 | B5 | M14 | 生产值班 | ADH1693-党宝权 | ADH1693-党宝权 | 一般隐患 |  | 514-R11 地面有黑点需清理。 | 已完成 | 已处理
DH1 | ADH7065-常运达 | 2026/3/17 0:00:00 | B4 | M13 | 生产值班 | ADH2252-唐嘉健 | ADH2252-唐嘉健 | 一般隐患 |  | 413-TEX15 地面有杂物需清理。 | 已完成 | 已整改完毕
DH1 | ADH7065-常运达 | 2026/3/17 0:00:00 | B4 | M13 | 生产值班 | ADH2252-唐嘉健 | ADH2252-唐嘉健 | 一般隐患 |  | 413-R03 尾气视盅静电导线松动需恢复有效连接。 | 已完成 | 已整改完毕
DH1 | ADH7065-常运达 | 2026/3/17 0:00:00 | B4 | M13 | 生产值班 | ADH2252-唐嘉健 | ADH2252-唐嘉健 | 一般隐患 |  | 413-R01-Tr01 下方有水迹需清理。 | 已完成 | 已整改完毕
DH1 | ADH7065-常运达 | 2026/3/17 0:00:00 | B4 | M11 | 生产值班 | ADH0206-尹海朋 | ADH0206-尹海朋 | 一般隐患 |  | 412-E02-Tr03 地面有杂物需清理。 | 已完成 | 进行相应整改处理完成
DH1 | ADH7065-常运达 | 2026/3/17 0:00:00 | B4 | M11 | 生产值班 | ADH0206-尹海朋 | ADH0206-尹海朋 | 一般隐患 |  | 515-F02外表面有物料痕迹需清理。 | 已完成 | 进行相应整改处理完成
DH1 | ADH7065-常运达 | 2026/3/17 0:00:00 | B4 | M11 | 生产值班 | ADH0206-尹海朋 | ADH0206-尹海朋 | 一般隐患 |  | 411-F04 下口开放性端口，需加盲板。 | 已完成 | 进行相应整改处理完成
DH1 | ADH7065-常运达 | 2026/3/17 0:00:00 | B4 | M11 | 生产值班 | ADH0206-尹海朋 | ADH0206-尹海朋 |  |  | 411-R03地面有散落的螺丝、螺杆。 | 已完成 | 进行相应整改处理完成
DH1 | ADH7065-常运达 | 2026/3/17 0:00:00 | B4 | M10 | 生产值班 | ADH1427-单良 | ADH1427-单良 | 一般隐患 |  | 410-Ce01 地面有螺帽需清理。 | 已完成 | 已整改完成
DH1 | ADH7065-常运达 | 2026/3/17 0:00:00 | B4 | M10 | 生产值班 | ADH1427-单良 | ADH1427-单良 | 一般隐患 |  | 410-R09-Tr01 地面有杂物需清理。 | 已完成 | 已整改完成
DH1 | ADH7065-常运达 | 2026/3/17 0:00:00 | B4 | M10 | 生产值班 | ADH1427-单良 | ADH1427-单良 | 一般隐患 |  | 410-R05-Tr01后侧地面有脱落的大白需清理。 | 已完成 | 已整改完成
DH1 | ADH7065-常运达 | 2026/3/17 0:00:00 | B4 | M10 | 生产值班 | ADH1427-单良 | ADH1427-单良 | 一般隐患 |  | 410-R09 插底管口阀门静电导线一端松动需恢复有效连接。 | 已完成 | 已整改完成
DH1 | ADH0351-武志民 | 2026/3/17 0:00:00 | B1 | B1 | 生产值班 | ADH0734-闫学友 | ADH0734-闫学友 | 一般隐患 | 方法原因 | 搪瓷釜间内一辆清洗小车上管路，未清理彻底 | 已完成 | 已整改 | N/A
DH1 | ADH0351-武志民 | 2026/3/17 0:00:00 | B1 | B1 | 生产值班 | ADH0734-闫学友 | ADH0734-闫学友 | 一般隐患 | 方法原因 | 05压滤间插地管袋破损，需要更换 | 已完成 | 已整改 | N/A
DH1 | ADH0351-武志民 | 2026/3/17 0:00:00 | B3 | M3 | 生产值班 | ADH2757-许文涛 | ADH2757-许文涛 | 一般隐患 | 设备设施原因 | 三层物料暂存较多，需及时清理 | 已完成 | 已投料清理完成
DH1 | ADH0351-武志民 | 2026/3/17 0:00:00 | B3 | M3 | 生产值班 | ADH2757-许文涛 | ADH2757-许文涛 | 一般隐患 | 方法原因 | R03-TR01真空阻液球破损需更换 | 已完成 | 已维修
DH1 | ADH0351-武志民 | 2026/3/17 0:00:00 | B3 | M3 | 生产值班 | ADH2757-许文涛 | ADH2757-许文涛 | 一般隐患 | 环境原因 | R11穿层三通处需上锁管理，以免误操作 | 已完成 | 管路未使用后续拆除
DH1 | ADH0351-武志民 | 2026/3/17 0:00:00 | B3 | M2 | 生产值班 | ADH4886-孙明晖 | ADH4886-孙明晖 | 一般隐患 | 设备设施原因 | R01-TR01下口地面污染需刷漆 | 已完成 | 已完成
DH1 | ADH0351-武志民 | 2026/3/17 0:00:00 | B3 | M2 | 生产值班 | ADH4886-孙明晖 | ADH4886-孙明晖 | 一般隐患 | 方法原因 | 二车间三层层析柱管路法兰静电跨接断裂 | 已完成 | 已处理
DH1 | ADH0351-武志民 | 2026/3/17 0:00:00 | B3 | M2 | 生产值班 | ADH4886-孙明晖 | ADH4886-孙明晖 | 一般隐患 | 方法原因 | 阀门14无破漆垫片 | 已完成 | 已处理 | N/A
DH1 | ADH0351-武志民 | 2026/3/17 0:00:00 | B3 | M1 | 生产值班 | ADH0416-施国明 | ADH0416-施国明 | 一般隐患 | 设备设施原因 | R02回流管路一处法兰破漆垫片装反 | 已完成 | 已整改
DH1 | ADH0351-武志民 | 2026/3/17 0:00:00 | B3 | M1 | 生产值班 | ADH0416-施国明 | ADH0416-施国明 | 一般隐患 | 设备设施原因 | R02回流管路一处法兰静电跨接断裂需更换 | 已完成 | 已更换完毕
DH1 | ADH0351-武志民 | 2026/3/17 0:00:00 | B3 | M1 | 生产值班 | ADH0416-施国明 | ADH0416-施国明 | 一般隐患 | 方法原因 | R05旁流量计压力表指针为负数，需检查 | 已完成 | 已处理完毕
DH1 | ADH0591-刘志新 | 2026/3/16 0:00:00 | B1 | B1 | 生产值班 | ADH0734-闫学友 | ADH0734-闫学友 |  |  | 分装间配重桶内放有催化剂需要处理 | 已完成 | 已整改 | N/A
DH1 | ADH0591-刘志新 | 2026/3/16 0:00:00 | B1 | B1 | 生产值班 | ADH0734-闫学友 | ADH0734-闫学友 |  |  | 05压滤间接收罐止逆阀标签与其他止逆阀标签颜色不一样，为黄色，需要统一 | 已完成 | 已整改 | N/A
DH1 | ADH0591-刘志新 | 2026/3/16 0:00:00 | B3 | M3 | 生产值班 | ADH2757-许文涛 | ADH2757-许文涛 |  |  | R21下口拆卸管路配件需要收起 | 已完成 | 已安排清理
DH1 | ADH0591-刘志新 | 2026/3/16 0:00:00 | B3 | M3 | 生产值班 | ADH2757-许文涛 | ADH2757-许文涛 |  |  | R17加料泵需要增加固定静电接地 | 已完成 | 已安排增加
DH1 | ADH0591-刘志新 | 2026/3/16 0:00:00 | B3 | M3 | 生产值班 | ADH2757-许文涛 | ADH2757-许文涛 |  |  | 303-R23下口管路缺少标识 | 已完成 | 已增加标识
DH1 | ADH0591-刘志新 | 2026/3/16 0:00:00 | B3 | M2 | 生产值班 | ADH4886-孙明晖 | ADH4886-孙明晖 |  |  | 302-R23下口存放管路，200L铁桶，现场杂乱 | 已完成 | 已完成
DH1 | ADH0591-刘志新 | 2026/3/16 0:00:00 | B3 | M2 | 生产值班 | ADH4886-孙明晖 | ADH4886-孙明晖 |  |  | 302-Ce01改造，现场设备上方洒落灰尘需清理 | 已完成 | 已完成
DH1 | ADH0591-刘志新 | 2026/3/16 0:00:00 | B3 | M2 | 生产值班 | ADH4886-孙明晖 | ADH4886-孙明晖 |  |  | 302-R11下口连接快开白钢软管，需更换为法兰连接 | 已完成 | 已完成
DH1 | ADH0591-刘志新 | 2026/3/16 0:00:00 | B3 | M1 | 生产值班 | ADH0416-施国明 | ADH0416-施国明 |  |  | 301-R12下口鼓氮气穿层管路无盲板 | 已完成 | 已添加完毕
DH1 | ADH0591-刘志新 | 2026/3/16 0:00:00 | B3 | M1 | 生产值班 | ADH0416-施国明 | ADH0416-施国明 |  |  | 301-R24下口分液视镜水平安装，需重新安装 | 已完成 | 已调整完毕
DH1 | ADH0591-刘志新 | 2026/3/16 0:00:00 | B3 | M1 | 生产值班 | ADH0416-施国明 | ADH0416-施国明 |  |  | 301-R03釜上Y型过滤器方向装反，需重新安装 | 已完成 | 已处理完毕
DH1 | ADH2594-麻晓星 | 2026/3/16 0:00:00 | B5 | M16 | 生产值班 | ADH7065-常运达 | ADH7065-常运达 |  |  | 516-R21旁计量泵接地脱落 | 已完成 | 安装接地
DH1 | ADH2594-麻晓星 | 2026/3/16 0:00:00 | B5 | M16 | 生产值班 | ADH7065-常运达 | ADH7065-常运达 |  |  | 水吸收罐517-T037下口缺少盲板 | 已完成 | 安装盲板
DH1 | ADH2594-麻晓星 | 2026/3/16 0:00:00 | B5 | M16 | 生产值班 | ADH7065-常运达 | ADH7065-常运达 |  |  | 516-R13-TR01上方空压接头漏气 | 已完成 | 处置完成
DH1 | ADH2594-麻晓星 | 2026/3/16 0:00:00 | B5 | M16 | 生产值班 | ADH7065-常运达 | ADH7065-常运达 |  |  | 16车间物料电梯内存放杂物过多 | 已完成 | 处置完成
DH1 | ADH2594-麻晓星 | 2026/3/16 0:00:00 | B5 | M14 | 生产值班 | ADH1693-党宝权 | ADH1693-党宝权 |  |  | 514-R08鼓下口氮气软管过长杂乱 | 已完成 | 已处理
DH1 | ADH2594-麻晓星 | 2026/3/16 0:00:00 | B5 | M14 | 生产值班 | ADH1693-党宝权 | ADH1693-党宝权 |  |  | 薄膜间新制作管路穿墙孔洞未封堵 | 已完成 | 已处理
DH1 | ADH2594-麻晓星 | 2026/3/16 0:00:00 | B5 | M14 | 生产值班 | ADH1693-党宝权 | ADH1693-党宝权 |  |  | 514-CE02间内地面大白痕迹 | 已完成 | 已处理
DH1 | ADH2594-麻晓星 | 2026/3/16 0:00:00 | B5 | M14 | 生产值班 | ADH1693-党宝权 | ADH1693-党宝权 |  |  | 4层物料电梯前物料摆放过多 | 已完成 | 已处理
DH1 | ADH2594-麻晓星 | 2026/3/16 0:00:00 | B4 | M13 | 生产值班 | ADH2252-唐嘉健 | ADH2252-唐嘉健 |  |  | 3-55间内流体过滤器进料端缺少盲板 | 已完成 | 已整改完毕
DH1 | ADH2594-麻晓星 | 2026/3/16 0:00:00 | B4 | M13 | 生产值班 | ADH2252-唐嘉健 | ADH2252-唐嘉健 |  |  | 413-R06加料车手套、氯化亚砜加料软管表面有被喷溅状态 | 已完成 | 已整改完毕
DH1 | ADH2594-麻晓星 | 2026/3/16 0:00:00 | B4 | M13 | 生产值班 | ADH2252-唐嘉健 | ADH2252-唐嘉健 |  |  | 413-R11间内呼吸空压压力表面向墙，不便于观察 | 已完成 | 已整改完毕
DH1 | ADH2594-麻晓星 | 2026/3/16 0:00:00 | B4 | M13 | 生产值班 | ADH2252-唐嘉健 | ADH2252-唐嘉健 |  |  | 四层走廊应急柜、溢出桶未定位 | 已完成 | 已整改完毕
DH1 | ADH2594-麻晓星 | 2026/3/16 0:00:00 | B4 | M11 | 生产值班 | ADH0206-尹海朋 | ADH0206-尹海朋 |  |  | 411-R11-TR01拆卸的配件置于罐上 | 已完成 | 进行相应的配件清理完成
DH1 | ADH2594-麻晓星 | 2026/3/16 0:00:00 | B4 | M11 | 生产值班 | ADH0206-尹海朋 | ADH0206-尹海朋 |  |  | 411-R02下口软管无标识及盲板 | 已完成 | 进行相应的标识添加，盲板添加完成
DH1 | ADH2594-麻晓星 | 2026/3/16 0:00:00 | B4 | M11 | 生产值班 | ADH0206-尹海朋 | ADH0206-尹海朋 |  |  | 411-R04流体过滤器压力表球阀有物料析出 | 已完成 | 球阀表面进行清理处理完成
DH1 | ADH2594-麻晓星 | 2026/3/16 0:00:00 | B4 | M11 | 生产值班 | ADH0206-尹海朋 | ADH0206-尹海朋 |  |  | 411-R02对面砝码箱旁有垃圾 | 已完成 | 进行相应的整改处理完成
DH1 | ADH2594-麻晓星 | 2026/3/16 0:00:00 | B4 | M10 | 生产值班 | ADH1427-单良 | ADH1427-单良 |  |  | 410-R01-TR01旁溶剂管路国标标识及管路标识状态差 | 已完成 | 已整改完成
DH1 | ADH2594-麻晓星 | 2026/3/16 0:00:00 | B4 | M10 | 生产值班 | ADH1427-单良 | ADH1427-单良 |  |  | 410-R18前方地面油漆破损 | 已完成 | 已整改完成
DH1 | ADH2594-麻晓星 | 2026/3/16 0:00:00 | B4 | M10 | 生产值班 | ADH1427-单良 | ADH1427-单良 |  |  | 四层薄膜间内一根乙腈专用管路拆除状态挂在阀门上，现场已告知车间人员处理 | 已完成 | 已整改完成
DH1 | ADH2594-麻晓星 | 2026/3/16 0:00:00 | B4 | M10 | 生产值班 | ADH1427-单良 | ADH1427-单良 |  |  | 410-R03对面灭火器未在指定位置 | 已完成 | 已整改完成
DH1 | ADH0231-柏庆洋 | 2026/3/15 0:00:00 | B5 | M17 | 生产值班 | ADH7065-常运达 | ADH7065-常运达 | 一般隐患 |  | 17车间废液间地面污染，需重新刷漆 | 已完成 | 已完成
DH1 | ADH0231-柏庆洋 | 2026/3/15 0:00:00 | B5 | M14 | 生产值班 | ADH1693-党宝权 | ADH1693-党宝权 | 一般隐患 |  | 514-Ce02接收罐下口聚乙烯管路使用后未拆除 | 已完成 | 已处理
DH1 | ADH0231-柏庆洋 | 2026/3/15 0:00:00 | B5 | M14 | 生产值班 | ADH1693-党宝权 | ADH1693-党宝权 | 一般隐患 |  | 514-R03釜反应区投料间公用工程管路锈蚀 | 已完成 | 已处理
DH1 | ADH0231-柏庆洋 | 2026/3/15 0:00:00 | B4 | M13 | 生产值班 | ADH2252-唐嘉健 | ADH2252-唐嘉健 | 一般隐患 |  | 517-R07釜反应区整体锈蚀严重，需进行除锈清理 | 已完成 | 已整改完毕
DH1 | ADH0231-柏庆洋 | 2026/3/15 0:00:00 | B4 | M13 | 生产值班 | ADH2252-唐嘉健 | ADH2252-唐嘉健 | 一般隐患 |  | 413-R10-Tr01接收罐真空试镜有物料需清理 | 已完成 | 已整改完毕
DH1 | ADH0231-柏庆洋 | 2026/3/15 0:00:00 | B4 | M13 | 生产值班 | ADH2252-唐嘉健 | ADH2252-唐嘉健 | 一般隐患 |  | 413-R08接收罐下口地面有白色物料痕迹 | 已完成 | 已整改完毕
DH1 | ADH0231-柏庆洋 | 2026/3/15 0:00:00 | B4 | M13 | 生产值班 | ADH2252-唐嘉健 | ADH2252-唐嘉健 | 一般隐患 |  | 413-Ce01间内挠性软管接头锈蚀比较严重 | 已完成 | 已整改完毕
DH1 | ADH0231-柏庆洋 | 2026/3/15 0:00:00 | B4 | M12 | 生产值班 | ADH0206-尹海朋 | ADH0206-尹海朋 | 一般隐患 |  | 412-R17下方灯罩周围有水锈，黑色印记 | 已完成 | 进行相应处理完成
DH1 | ADH0231-柏庆洋 | 2026/3/15 0:00:00 | B4 | M12 | 生产值班 | ADH0206-尹海朋 | ADH0206-尹海朋 | 一般隐患 |  | 412-R07釜旁的压滤罐出料口物料未清理干净 | 已完成 | 进行相应处理完成
DH1 | ADH0231-柏庆洋 | 2026/3/15 0:00:00 | B4 | M11 | 生产值班 | ADH0206-尹海朋 | ADH0206-尹海朋 | 一般隐患 |  | 11车间三层登高车锈迹比较明显需进行清理 | 已完成 | 进行相应处理完成
DH1 | ADH0231-柏庆洋 | 2026/3/15 0:00:00 | B4 | M11 | 生产值班 | ADH0206-尹海朋 | ADH0206-尹海朋 | 一般隐患 |  | 411-R12釜万象集气罩内外有明显物料 | 已完成 | 进行相应处理完成
DH1 | ADH0231-柏庆洋 | 2026/3/15 0:00:00 | B4 | M10 | 生产值班 | ADH1427-单良 | ADH1427-单良 | 一般隐患 |  | 410-R12-Tr01真空试镜内部有白色物料 | 已完成 | 已整改完成
DH1 | ADH0231-柏庆洋 | 2026/3/15 0:00:00 | B4 | M10 | 生产值班 | ADH1427-单良 | ADH1427-单良 | 一般隐患 |  | 410-R17釜附近电子秤固定电线损坏 | 已完成 | 已整改完成
DH1 | ADH0231-柏庆洋 | 2026/3/15 0:00:00 | B4 | M10 | 生产值班 | ADH1427-单良 | ADH1427-单良 | 一般隐患 |  | 410-R09釜尾气试镜存有液体 | 已完成 | 已整改完成
DH1 | ADH1786-汪龙 | 2026/3/15 0:00:00 | B7 | M22 | 生产值班 | ADH5756-刘国锋 | ADH5756-刘国锋 | 一般隐患 |  | 2-56门前地面放置一袋非化，应及时存入至暂存间内 | 已完成 | 人员未及时存入非化间，现已存入完毕
DH1 | ADH1786-汪龙 | 2026/3/15 0:00:00 | B7 | M22 | 生产值班 | ADH5756-刘国锋 | ADH5756-刘国锋 | 一般隐患 |  | 722-R29投料箱手套变色严重，需更换 | 已完成 | 使用中手套变色，未及时更换，现已更换完毕
DH1 | ADH1786-汪龙 | 2026/3/15 0:00:00 | B7 | M22 | 生产值班 | ADH5756-刘国锋 | ADH5756-刘国锋 | 一般隐患 |  | 722-R09对面记录桌上全面罩未使用，未密封 | 已完成 | 人员使用完毕未及时密封，现已密封完毕
DH1 | ADH1786-汪龙 | 2026/3/15 0:00:00 | B7 | M21 | 生产值班 | ADH1698-林志新 | ADH1698-林志新 | 一般隐患 |  | 721-R12下口灯闪烁，需维修 | 已完成 | 已经更换完成 | N/A
DH1 | ADH1786-汪龙 | 2026/3/15 0:00:00 | B7 | M21 | 生产值班 | ADH1698-林志新 | ADH1698-林志新 | 一般隐患 |  | 721-Ce06间离心机上方空压未上锁，应及时上锁 | 已完成 | 已经上锁完毕 | N/A
DH1 | ADH1786-汪龙 | 2026/3/15 0:00:00 | B7 | M21 | 生产值班 | ADH1698-林志新 | ADH1698-林志新 | 一般隐患 |  | 721-R09釜上阀门40缺少阀门跨接 | 已完成 | 现场安装完成 | N/A
DH1 | ADH1786-汪龙 | 2026/3/15 0:00:00 | B6 | M20 | 生产值班 | ADH3773-ADH3773张健 | ADH3773-ADH3773张健 | 一般隐患 |  | 620-R22上加料软管缺少管路标签，且阀门上有物料痕迹 | 已完成 | 已完成
DH1 | ADH1786-汪龙 | 2026/3/15 0:00:00 | B6 | M20 | 生产值班 | ADH3773-ADH3773张健 | ADH3773-ADH3773张健 | 一般隐患 |  | 620-R10.投料车内残留固体较多 | 已完成 | 已完成
DH1 | ADH1786-汪龙 | 2026/3/15 0:00:00 | B6 | M20 | 生产值班 | ADH3773-ADH3773张健 | ADH3773-ADH3773张健 | 一般隐患 |  | 20车间溶剂间软管缺少封堵 | 已完成 | 已完成
DH1 | ADH1786-汪龙 | 2026/3/15 0:00:00 | B6 | M18 | 生产值班 | ADH0789-孙金亮 | ADH0789-孙金亮 | 一般隐患 |  | 618-R15上预留口上直接添加盲板，缺少阀门 | 已完成 | 已完成
DH1 | ADH1786-汪龙 | 2026/3/15 0:00:00 | B6 | M19 | 生产值班 | ADH0789-孙金亮 | ADH0789-孙金亮 | 一般隐患 |  | 619-R06和07中间地面腐蚀，需维护 | 已完成 | 已完成
DH1 | ADH1786-汪龙 | 2026/3/15 0:00:00 | B6 | M18 | 生产值班 | ADH0789-孙金亮 | ADH0789-孙金亮 | 一般隐患 |  | 618-R05前地面放置抹布，状态不好需进行处理 | 已完成 | 已完成
DH1 | ADH1786-汪龙 | 2026/3/15 0:00:00 | B2 | M7 | 生产值班 | ADH0738-谷建成 | ADH0738-谷建成 | 一般隐患 | 方法原因 | 206-F04下口缺少支架 | 已完成 | 已添加
DH1 | ADH1786-汪龙 | 2026/3/15 0:00:00 | B2 | M7 | 生产值班 | ADH0738-谷建成 | ADH0738-谷建成 | 一般隐患 | 方法原因 | 206-F06下口缺少支架 | 已完成 | 已添加
DH1 | ADH1786-汪龙 | 2026/3/15 0:00:00 | B2 | M7 | 生产值班 | ADH0738-谷建成 | ADH0738-谷建成 | 一般隐患 | 方法原因 | 207-T031下口缺少支架 | 已完成 | 已添加
DH1 | ADH1786-汪龙 | 2026/3/15 0:00:00 | B2 | M6 | 生产值班 | ADH1201-张晓飞 | ADH1201-张晓飞 | 一般隐患 |  | 209-R04下口有一计量泵头下口未封堵 | 已完成 | 已完成
DH1 | ADH1786-汪龙 | 2026/3/15 0:00:00 | B2 | M6 | 生产值班 | ADH1201-张晓飞 | ADH1201-张晓飞 | 一般隐患 |  | 人员电梯口防火门门把手损坏需维修 | 已完成 | 已维修
DH1 | ADH1786-汪龙 | 2026/3/15 0:00:00 | B2 | M6 | 生产值班 | ADH1201-张晓飞 | ADH1201-张晓飞 | 一般隐患 |  | 206-R20阀门34标签脱落 | 已完成 | 已恢复
DH1 | ADH0656-周云龙 | 2026/3/15 0:00:00 | B3 | M3 | 生产值班 | ADH2757-许文涛 | ADH2757-许文涛 | 一般隐患 |  | Ce12离心机无尾气应急 | 已完成 | 已增加临时尾气管路
DH1 | ADH0656-周云龙 | 2026/3/15 0:00:00 | B3 | M3 | 生产值班 | ADH2757-许文涛 | ADH2757-许文涛 | 一般隐患 |  | 二层气动泵损坏 | 已完成 | 保全已维修
DH1 | ADH0656-周云龙 | 2026/3/15 0:00:00 | B3 | M3 | 生产值班 | ADH2757-许文涛 | ADH2757-许文涛 | 一般隐患 |  | 15釜下口管路无支架 | 已完成 | 已增加支架
DH1 | ADH0656-周云龙 | 2026/3/15 0:00:00 | B3 | M2 | 生产值班 | ADH4886-孙明晖 | ADH4886-孙明晖 | 一般隐患 |  | 302-FD02棚顶漏水，询问班长地漏漏水导致，沟通处理 | 已完成 | 已完成
DH1 | ADH0656-周云龙 | 2026/3/15 0:00:00 | B3 | M2 | 生产值班 | ADH4886-孙明晖 | ADH4886-孙明晖 | 一般隐患 |  | 二层管式离心机地面铁皮有白色物料痕迹 | 已完成 | 已完成
DH1 | ADH0656-周云龙 | 2026/3/15 0:00:00 | B3 | M2 | 生产值班 | ADH4886-孙明晖 | ADH4886-孙明晖 | 一般隐患 |  | 302-R21换釜下口地面有搪瓷片，已沟通班长处理 | 已完成 | 已完成
DH1 | ADH0656-周云龙 | 2026/3/15 0:00:00 | B3 | M1 | 生产值班 | ADH0416-施国明 | ADH0416-施国明 | 一般隐患 |  | 305-R07-Tr01上口两处法兰无静电跨接 | 已完成 | 已添加完毕
DH1 | ADH0656-周云龙 | 2026/3/15 0:00:00 | B3 | M1 | 生产值班 | ADH0416-施国明 | ADH0416-施国明 | 一般隐患 |  | 301-R24下口支架不合规 | 已完成 | 已处理完毕
DH1 | ADH0656-周云龙 | 2026/3/15 0:00:00 | B3 | M1 | 生产值班 | ADH0416-施国明 | ADH0416-施国明 | 一般隐患 |  | 一车间南侧走廊有不使用聚乙烯需要清理 | 已完成 | 已清理完毕
DH1 | ADH2439-陈永新 | 2026/3/15 0:00:00 | 研发实验室 | 研发实验室 | 生产值班 | ADH0477-姜洪峰 | ADH0477-姜洪峰 | 一般隐患 | 设备设施原因 | 研发实验室真空泵间往复式单泵，电机散热叶片运行间隙大，和电机壳罩有轻微刮碰摩擦声音，安排保全排查维护。 | 已完成 | 已完成维修维护
DH1 | ADH2439-陈永新 | 2026/3/15 0:00:00 | 研发实验室 | 研发实验室 | 生产值班 | ADH0477-姜洪峰 | ADH0477-姜洪峰 | 一般隐患 | 人的原因 | 研发实验室Lab9-103三废柜内废液存储罐口敞开未按照制度要求密闭存储。 | 已完成 | 已关闭
DH1 | ADH2439-陈永新 | 2026/3/15 0:00:00 | 设备部 | 设备部 | 生产值班 | ADH7025-张志勇 | ADH7025-张志勇 | 一般隐患 | 人的原因 | 巡检草还丹租赁锅炉，运行无异常。 | 已完成 | 锅炉运行正常 | N/A
DH1 | ADH2439-陈永新 | 2026/3/15 0:00:00 | 设备部 | 设备部 | 生产值班 | ADH7025-张志勇 | ADH7025-张志勇 | 一般隐患 | 人的原因 | 锅炉脱硝除硫间地面白色析晶盐，安排彻底清洁。 | 已完成 | 已清理完成 | N/A
DH1 | ADH2439-陈永新 | 2026/3/15 0:00:00 | 焚烧炉&污水站 | 焚烧炉&污水站 | 生产值班 | ADH0396-姜龙 | ADH0396-姜龙 | 一般隐患 |  | 1号污水站尾气间碱液喷淋罐循环泵异响，排查泵轴承并润滑保养。 | 已完成 | 沟通保全检查维护循环泵
DH1 | ADH2439-陈永新 | 2026/3/15 0:00:00 | 焚烧炉&污水站 | 焚烧炉&污水站 | 生产值班 | ADH0396-姜龙 | ADH0396-姜龙 | 一般隐患 |  | 2号污水站加药间的碱加药罐搅拌电机异响，大概率轴承间隙大，安排保全排查维护。 | 已完成 | 沟通保全检查更换轴承对轮
DH1 | ADH2439-陈永新 | 2026/3/15 0:00:00 | 设备部 | 设备部 | 生产值班 | ADH1264-邓哲 | ADH1264-邓哲 | 一般隐患 | 人的原因 | 22号动力站夹套乙二醇外循环备用泵正在抢修，协调人员集中力量尽快完成维修，保障设备完好备用状态。 | 已完成 | 维修乙二醇泵 | N/A
DH1 | ADH2439-陈永新 | 2026/3/15 0:00:00 | 设备部 | 设备部 | 生产值班 | ADH1264-邓哲 | ADH1264-邓哲 | 一般隐患 | 人的原因 | 1号楼动力站空压机间地面上有3套防爆灯，确认是否换下来或准备更换的？安排妥善保管。 | 已完成 | 清理待维修防爆灯 | N/A
DH1 | ADH2439-陈永新 | 2026/3/15 0:00:00 | 设备部 | 设备部 | 生产值班 | ADH1264-邓哲 | ADH1264-邓哲 | 一般隐患 | 设备设施原因 | 2号楼动力站凉水塔补水电伴热显示12℃，排查传感器探头位置是否偏移或脱落。 | 已完成 | 电伴热检查无异常 | N/A
DH1 | ADH2439-陈永新 | 2026/3/15 0:00:00 | 设备部 | 设备部 | 生产值班 | ADH1264-邓哲 | ADH1264-邓哲 | 一般隐患 | 设备设施原因 | 2号楼动力站生产循环水凉水塔风机运行声音缺油，排查轴承并加油润滑。 | 已完成 | 轴承损坏导致，更换轴承 | N/A
DH1 | ADH1207-王帅 | 2026/3/14 0:00:00 | B7 | M22 | 生产值班 | ADH5756-刘国锋 | ADH5756-刘国锋 | 一般隐患 |  | R09上连接软管无标签，软管端口无盲板 | 已完成 | 未及时添加，现已添加完毕
DH1 | ADH1207-王帅 | 2026/3/14 0:00:00 | B7 | M22 | 生产值班 | ADH5756-刘国锋 | ADH5756-刘国锋 | 一般隐患 |  | R09前记录卓有杂物有收集 | 已完成 | 人员随意摆放未及时处理，现已处理完毕
DH1 | ADH1207-王帅 | 2026/3/14 0:00:00 | B7 | M22 | 生产值班 | ADH5756-刘国锋 | ADH5756-刘国锋 | 一般隐患 |  | R04前空压服未放置在指定位置 | 已完成 | 人员使用完毕未及时归位，现已归位
DH1 | ADH1207-王帅 | 2026/3/14 0:00:00 | B7 | M22 | 生产值班 | ADH5756-刘国锋 | ADH5756-刘国锋 | 一般隐患 |  | R21视孔灯故障 | 已完成 | 使用中损坏，现已联系保全维修
DH1 | ADH1207-王帅 | 2026/3/14 0:00:00 | B7 | M21 | 生产值班 | ADH1698-林志新 | ADH1698-林志新 | 一般隐患 |  | R14-Tr01异形四通有一阀门无阀门标签 | 已完成 | 已经重新悬挂完毕 | N/A
DH1 | ADH1207-王帅 | 2026/3/14 0:00:00 | B7 | M21 | 生产值班 | ADH1698-林志新 | ADH1698-林志新 | 一般隐患 |  | 3楼走廊地面有积水 | 已完成 | 无异常情况，已经清理完毕 | N/A
DH1 | ADH1207-王帅 | 2026/3/14 0:00:00 | B7 | M21 | 生产值班 | ADH1698-林志新 | ADH1698-林志新 | 一般隐患 |  | 721-E01-Tc01旁插底管为收集 | 已完成 | 现场已经收起 | N/A
DH1 | ADH1207-王帅 | 2026/3/14 0:00:00 | B6 | M20 | 生产值班 | ADH3773-ADH3773张健 | ADH3773-ADH3773张健 | 一般隐患 |  | 620-FD01缓冲间记录桌杂物需清理 | 已完成 | 已完成
DH1 | ADH1207-王帅 | 2026/3/14 0:00:00 | B6 | M20 | 生产值班 | ADH3773-ADH3773张健 | ADH3773-ADH3773张健 | 一般隐患 |  | 620-E05-Tr01液位计断层 | 已完成 | 已完成
DH1 | ADH1207-王帅 | 2026/3/14 0:00:00 | B6 | M20 | 生产值班 | ADH3773-ADH3773张健 | ADH3773-ADH3773张健 | 一般隐患 |  | 20车间2层薄膜间万象集气罩脱落需恢复 | 已完成 | 已完成
DH1 | ADH1207-王帅 | 2026/3/14 0:00:00 | B6 | M18 | 生产值班 | ADH0789-孙金亮 | ADH0789-孙金亮 | 一般隐患 |  | 18车间一层大白有循环水痕迹需重新刷 | 已完成 | 已完成
DH1 | ADH1207-王帅 | 2026/3/14 0:00:00 | B6 | M18 | 生产值班 | ADH0789-孙金亮 | ADH0789-孙金亮 | 一般隐患 |  | 618-R15夹套排空缺丝堵 | 已完成 | 已完成
DH1 | ADH1207-王帅 | 2026/3/14 0:00:00 | B6 | M18 | 生产值班 | ADH0789-孙金亮 | ADH0789-孙金亮 | 一般隐患 |  | 618-R03阀门18跨接断裂 | 已完成 | 已完成
DH1 | ADH1207-王帅 | 2026/3/14 0:00:00 | B2 | M7 | 生产值班 | ADH0738-谷建成 | ADH0738-谷建成 | 一般隐患 | 设备设施原因 | 206-E02薄膜主体锈迹严重，需清理 | 已完成 | 已进行清理
DH1 | ADH1207-王帅 | 2026/3/14 0:00:00 | B2 | M7 | 生产值班 | ADH0738-谷建成 | ADH0738-谷建成 | 一般隐患 | 方法原因 | 206-R09釜旁真空管路上真空止逆阀标签多余，需去除 | 已完成 | 已进行去除
DH1 | ADH1207-王帅 | 2026/3/14 0:00:00 | B2 | M7 | 生产值班 | ADH0738-谷建成 | ADH0738-谷建成 | 一般隐患 | 设备设施原因 | 206-R02下口溶剂转移管路国标标识脱落，需更换 | 已完成 | 已进行更换
DH1 | ADH1207-王帅 | 2026/3/14 0:00:00 | B2 | M6 | 生产值班 | ADH1201-张晓飞 | ADH1201-张晓飞 | 一般隐患 |  | 207-R03前聚乙烯管路悬空，需要及时连接或拆除 | 已完成 | 完成
DH1 | ADH1207-王帅 | 2026/3/14 0:00:00 | B2 | M6 | 生产值班 | ADH1201-张晓飞 | ADH1201-张晓飞 | 一般隐患 |  | 207-R08氮气针型阀手柄不匹配，需要更换 | 已完成 | 完成
DH1 | ADH1207-王帅 | 2026/3/14 0:00:00 | B2 | M6 | 生产值班 | ADH1201-张晓飞 | ADH1201-张晓飞 | 一般隐患 |  | 207-R22前纯化水点位下方地面污染，需要及时处理 | 已完成 | 已处理
DH1 | ADH1486-付在勇 | 2026/3/14 0:00:00 | B1 | B1 | 生产值班 | ADH0734-闫学友 | ADH0734-闫学友 | 一般隐患 |  | 暂存间有非化放在记录桌子上，需要及时登记存入 | 已完成 | 已整改 | N/A
DH1 | ADH1486-付在勇 | 2026/3/14 0:00:00 | B1 | B1 | 生产值班 | ADH0734-闫学友 | ADH0734-闫学友 | 一般隐患 |  | 04/05压滤间电子秤定位胶带，定位较宽，无法有效起到定位作用 | 已完成 | 已整改 | N/A
DH1 | ADH1486-付在勇 | 2026/3/14 0:00:00 | B1 | B1 | 生产值班 | ADH0734-闫学友 | ADH0734-闫学友 | 一般隐患 |  | 搪瓷釜间墙边一条转移管路缺少国标标签 | 已完成 | 已整改 | N/A
DH1 | ADH1486-付在勇 | 2026/3/14 0:00:00 | B3 | M3 | 生产值班 | ADH2757-许文涛 | ADH2757-许文涛 | 一般隐患 |  | 303-R21下口有水，沟通当班处理。 | 已完成 | 独立换热位置漏水导致，已维修完毕
DH1 | ADH1486-付在勇 | 2026/3/14 0:00:00 | B3 | M3 | 生产值班 | ADH2757-许文涛 | ADH2757-许文涛 | 一般隐患 |  | 303-R21釜面发白已沟通班长处理。 | 已完成 | 21使用氢氧化钠中和后处理完现场仍发白，今日再次清理完毕
DH1 | ADH1486-付在勇 | 2026/3/14 0:00:00 | B3 | M3 | 生产值班 | ADH2757-许文涛 | ADH2757-许文涛 | 一般隐患 |  | 303-R12旁边穿层管路标识脱落需要增加。 | 已完成 | 已增加完毕
DH1 | ADH1486-付在勇 | 2026/3/14 0:00:00 | B3 | M2 | 生产值班 | ADH4886-孙明晖 | ADH4886-孙明晖 | 一般隐患 |  | 南侧吊装口存放保温棉，需要清理 | 已完成 | 已完成
DH1 | ADH1486-付在勇 | 2026/3/14 0:00:00 | B3 | M2 | 生产值班 | ADH4886-孙明晖 | ADH4886-孙明晖 | 一般隐患 |  | 302-Drc01地脚线破损需要更换 | 已完成 | 已完成
DH1 | ADH1486-付在勇 | 2026/3/14 0:00:00 | B3 | M2 | 生产值班 | ADH4886-孙明晖 | ADH4886-孙明晖 | 一般隐患 |  | 302-R23上口阀门无盲板 | 已完成 | 已完成
DH1 | ADH1486-付在勇 | 2026/3/14 0:00:00 | B3 | M1 | 生产值班 | ADH0416-施国明 | ADH0416-施国明 | 一般隐患 |  | 301-R14回流管路国标标识脱落。 | 已完成 | 已处理完毕
DH1 | ADH1486-付在勇 | 2026/3/14 0:00:00 | B3 | M1 | 生产值班 | ADH0416-施国明 | ADH0416-施国明 | 一般隐患 |  | 301-R05下口阀门静电跨接断裂 | 已完成 | 已重新连接完毕
DH1 | ADH1486-付在勇 | 2026/3/14 0:00:00 | B3 | M1 | 生产值班 | ADH0416-施国明 | ADH0416-施国明 | 一般隐患 |  | 301-R26釜鼓泡器石蜡油液封不足，需要补充。 | 已完成 | 已添加完毕
DH1 | ADH4517-李晓强 | 2026/3/14 0:00:00 | B5 | M16 | 生产值班 | ADH7065-常运达 | ADH7065-常运达 | 一般隐患 |  | 516-R11釜上盲板未上盲板 | 已完成 | 已添加
DH1 | ADH4517-李晓强 | 2026/3/14 0:00:00 | B5 | M16 | 生产值班 | ADH7065-常运达 | ADH7065-常运达 | 一般隐患 |  | 516-FD02 放料管路静点跨接断裂，现场操作人员整改 | 已完成 | 已完成
DH1 | ADH4517-李晓强 | 2026/3/14 0:00:00 | B5 | M14 | 生产值班 | ADH1693-党宝权 | ADH1693-党宝权 | 一般隐患 |  | 15车间电梯门口物料需要及时周转 | 已完成 | 已处理
DH1 | ADH4517-李晓强 | 2026/3/14 0:00:00 | B5 | M14 | 生产值班 | ADH1693-党宝权 | ADH1693-党宝权 | 一般隐患 |  | 514-R05釜上有杂物，拉扣阀门签等 | 已完成 | 已处理
DH1 | ADH4517-李晓强 | 2026/3/14 0:00:00 | B5 | M14 | 生产值班 | ADH1693-党宝权 | ADH1693-党宝权 | 一般隐患 |  | 515-R10下口试镜有拉扣需要处理 | 已完成 | 已处理，每次分液均会产生，已和班组强调注意控制
DH1 | ADH4517-李晓强 | 2026/3/14 0:00:00 | B4 | M13 | 生产值班 | ADH2252-唐嘉健 | ADH2252-唐嘉健 | 一般隐患 | 人的原因 | 413-R06记录桌记录文件摆放杂乱，需要规整 | 已完成 | 已整改 | N/A
DH1 | ADH4517-李晓强 | 2026/3/14 0:00:00 | B4 | M13 | 生产值班 | ADH2252-唐嘉健 | ADH2252-唐嘉健 | 一般隐患 | 人的原因 | 413-R06加料软管无管路标识 | 已完成 | 已增添标识 | N/A
DH1 | ADH4517-李晓强 | 2026/3/14 0:00:00 | B4 | M12 | 生产值班 | ADH0206-尹海朋 | ADH0206-尹海朋 | 一般隐患 |  | 412-R08下口计量泵无静点导线 | 已完成 | 进行相应处理整改完成
DH1 | ADH4517-李晓强 | 2026/3/14 0:00:00 | B4 | M11 | 生产值班 | ADH0206-尹海朋 | ADH0206-尹海朋 | 一般隐患 |  | 411-R02下口管路无管路标识 | 已完成 | 进行相应处理整改完成
DH1 | ADH4517-李晓强 | 2026/3/14 0:00:00 | B4 | M12 | 生产值班 | ADH0206-尹海朋 | ADH0206-尹海朋 | 一般隐患 |  | 412-R08下口固定电子秤需要贴固定标识 | 已完成 | 进行相应处理整改完成
DH1 | ADH4517-李晓强 | 2026/3/14 0:00:00 | B4 | M10 | 生产值班 | ADH1427-单良 | ADH1427-单良 | 一般隐患 |  | 410-R07釜上加料漏斗有粉尘 | 已完成 | 已整改完成
DH1 | ADH4517-李晓强 | 2026/3/14 0:00:00 | B4 | M10 | 生产值班 | ADH1427-单良 | ADH1427-单良 | 一般隐患 |  | 410-R03釜对面灭火器不在固定标识内 | 已完成 | 已整改完成
DH1 | ADH1215-曹祚铖 | 2026/3/14 0:00:00 | 设备部 | 设备部 | 生产值班 |  |  | 一般隐患 | 设备设施原因 | 四号楼西侧管廊循环水管路多处漏水情况 | 已完成 | 活性炭循环水管道渗漏导致，维修循环水管道 | N/A
DH1 | ADH1215-曹祚铖 | 2026/3/14 0:00:00 | 其他 | 其他 | 生产值班 | ADH0380-魏春财 |  | 一般隐患 | 设备设施原因 | 5号楼活性炭爬梯护网掉落。
DH1 | ADH1215-曹祚铖 | 2026/3/14 0:00:00 | 外围 | 罐区 | 生产值班 | ADH1215-曹祚铖 |  | 一般隐患 | 设备设施原因 | 5号16 17罐泵前固定管路缺少标识。 | 已完成 | 已整改
DH1 | ADH1215-曹祚铖 | 2026/3/14 0:00:00 | 供应部 | 供应部 | 生产值班 | ADH0166-王宏宝 |  | 一般隐患 | 设备设施原因 | 集装箱区域有一个70L卡子桶物料放置在集装箱门口 | 已完成 | 该物料为车间退回的物料，夜间值班的人员收入对应的集装箱储存
DH1 | ADH1215-曹祚铖 | 2026/3/14 0:00:00 | 供应部 | 供应部 | 生产值班 | ADH0166-王宏宝 |  | 一般隐患 | 设备设施原因 | 25号库门口应急柜内胶手套和连体服有进水和风化情况，需要更换 | 已完成 | 已对应急柜的劳保进行检查，并进行更换。
DH1 | ADH1215-曹祚铖 | 2026/3/14 0:00:00 | 外围 | 罐区 | 生产值班 | ADH1215-曹祚铖 |  | 一般隐患 | 设备设施原因 | 应急管路有两条使用塑料阀门堵，需要统一使用塑料袋封口。 | 已完成 | 已整改
DH1 | ADH1132-李冰 | 2026/3/13 0:00:00 | B1 | B1 | 生产值班 | ADH0734-闫学友 | ADH0734-闫学友 | 一般隐患 |  | 101-R02门口上方管路国标标识箭头方向不一致 | 已完成 | 已整改 | N/A
DH1 | ADH1132-李冰 | 2026/3/13 0:00:00 | B1 | B1 | 生产值班 | ADH0734-闫学友 | ADH0734-闫学友 | 一般隐患 |  | 08釜下口固定电子秤缺少静电导出线 | 已完成 | 已整改 | N/A
DH1 | ADH1132-李冰 | 2026/3/13 0:00:00 | B1 | B1 | 生产值班 | ADH0734-闫学友 | ADH0734-闫学友 | 一般隐患 |  | 04压滤间放料管路缺少管路标签 | 已完成 | 已整改 | N/a
DH1 | ADH1132-李冰 | 2026/3/13 0:00:00 | B3 | M3 | 生产值班 | ADH2757-许文涛 | ADH2757-许文涛 | 一般隐患 |  | 24釜附近气源嘴漏气，需更换新型气源嘴 | 已完成 | 已更换气源接头
DH1 | ADH1132-李冰 | 2026/3/13 0:00:00 | B3 | M3 | 生产值班 | ADH2757-许文涛 | ADH2757-许文涛 | 一般隐患 |  | 二层南侧多个200L桶未张贴标签，已沟通班长 | 已完成 | 重组分掏罐置换的水 工程师已贴签转移
DH1 | ADH1132-李冰 | 2026/3/13 0:00:00 | B3 | M3 | 生产值班 | ADH2757-许文涛 | ADH2757-许文涛 | 一般隐患 |  | 二层薄膜下口保温缺失，需维修维护 | 已完成 | 已下派单维修
DH1 | ADH1132-李冰 | 2026/3/13 0:00:00 | B3 | M2 | 生产值班 | ADH4886-孙明晖 | ADH4886-孙明晖 | 一般隐患 |  | 302-Ce03间内、间外均有拆卸的加料箱，需确认原因 | 已完成 | 已完成
DH1 | ADH1132-李冰 | 2026/3/13 0:00:00 | B3 | M2 | 生产值班 | ADH4886-孙明晖 | ADH4886-孙明晖 | 一般隐患 |  | 三车间至302-R11管路缺少标签标识，需进行悬挂 | 已完成 | 已完成
DH1 | ADH1132-李冰 | 2026/3/13 0:00:00 | B3 | M2 | 生产值班 | ADH4886-孙明晖 | ADH4886-孙明晖 | 一般隐患 |  | 302-R05转移管路，流体过滤器前阀门阀芯有物料残留 | 已完成 | 已完成
DH1 | ADH1132-李冰 | 2026/3/13 0:00:00 | B3 | M1 | 生产值班 | ADH0416-施国明 | ADH0416-施国明 | 一般隐患 |  | 301-R07蒸出管路试镜处有生料带 | 已完成 | 已处理完毕
DH1 | ADH1132-李冰 | 2026/3/13 0:00:00 | B3 | M1 | 生产值班 | ADH0416-施国明 | ADH0416-施国明 | 一般隐患 |  | 301-Drc05氮气管路漏气 | 已完成 | 已处理完毕
DH1 | ADH1132-李冰 | 2026/3/13 0:00:00 | B3 | M1 | 生产值班 | ADH0416-施国明 | ADH0416-施国明 | 一般隐患 |  | 301-R14接收罐液位计漏气 | 已完成 | 已处理完毕
DH1 | ADH2757-许文涛 | 2026/3/12 0:00:00 | B1 | B1 | 生产值班 | ADH0734-闫学友 | ADH0734-闫学友 |  |  | 101-R05固定静电卡子一侧导线断裂 | 已完成 | 已整改 | N/A
DH1 | ADH2757-许文涛 | 2026/3/12 0:00:00 | B1 | B1 | 生产值班 | ADH0734-闫学友 | ADH0734-闫学友 |  |  | 101-R06压滤间电子秤静电导线断裂需要更换 | 已完成 | 已整改 | N/A
DH1 | ADH2757-许文涛 | 2026/3/12 0:00:00 | B1 | B1 | 生产值班 | ADH0734-闫学友 | ADH0734-闫学友 |  |  | 101-R05取样管路上氢气国标标签箭头反向 | 已完成 | 已整改 | N/A
DH1 | ADH2757-许文涛 | 2026/3/12 0:00:00 | B3 | M3 | 生产值班 | ADH2757-许文涛 | ADH2757-许文涛 |  |  | 四层北侧电子称未在定位区域内 | 已完成 | 已归位
DH1 | ADH2757-许文涛 | 2026/3/12 0:00:00 | B3 | M3 | 生产值班 | ADH2757-许文涛 | ADH2757-许文涛 |  |  | 303-R06夹套铂电阻防爆软管脱节 | 已完成 | 以沟通维修
DH1 | ADH2757-许文涛 | 2026/3/12 0:00:00 | B3 | M3 | 生产值班 | ADH2757-许文涛 | ADH2757-许文涛 |  |  | 一层烘房缓冲间内有未使用的离心机袋子 | 已完成 | 已放置三废暂存间
DH1 | ADH2757-许文涛 | 2026/3/12 0:00:00 | B3 | M2 | 生产值班 | ADH4886-孙明晖 | ADH4886-孙明晖 |  |  | 一层北走廊独立换热门口地面油漆泡掉色 | 已完成 | 已完成
DH1 | ADH2757-许文涛 | 2026/3/12 0:00:00 | B3 | M2 | 生产值班 | ADH4886-孙明晖 | ADH4886-孙明晖 |  |  | 302-R05上口管路标签模糊 | 已完成 | 已完成
DH1 | ADH2757-许文涛 | 2026/3/12 0:00:00 | B3 | M2 | 生产值班 | ADH4886-孙明晖 | ADH4886-孙明晖 |  |  | 302-R09旁加料箱内有物料残留 | 已完成 | 已完成
DH1 | ADH2757-许文涛 | 2026/3/12 0:00:00 | B3 | M1 | 生产值班 | ADH0416-施国明 | ADH0416-施国明 | 一般隐患 |  | R22釜接收罐下口地面腐蚀 | 已完成 | 已处理完毕
DH1 | ADH2757-许文涛 | 2026/3/12 0:00:00 | B3 | M1 | 生产值班 | ADH0416-施国明 | ADH0416-施国明 | 一般隐患 |  | 303-R12釜上阀门缺少锁片 | 已完成 | 已添加完毕
DH1 | ADH2757-许文涛 | 2026/3/12 0:00:00 | B3 | M1 | 生产值班 | ADH0416-施国明 | ADH0416-施国明 | 一般隐患 |  | 301-R23-Tr01接收罐上方阀门缺少阀门长跨 | 已完成 | 已添加完毕
DH1 | ADH1427-单良 | 2026/3/12 0:00:00 | B5 | M16 | 生产值班 | ADH7065-常运达 | ADH7065-常运达 | 一般隐患 |  | 516-DT01地面粉尘需清理 | 已完成 | 已完成
DH1 | ADH1427-单良 | 2026/3/12 0:00:00 | B5 | M16 | 生产值班 | ADH7065-常运达 | ADH7065-常运达 | 一般隐患 |  | 516-R13上缺少盲板 | 已完成 | 已完成
DH1 | ADH1427-单良 | 2026/3/12 0:00:00 | B5 | M16 | 生产值班 | ADH7065-常运达 | ADH7065-常运达 | 一般隐患 |  | 16车间废液间地面污染 | 已完成 | 已完成
DH1 | ADH1427-单良 | 2026/3/12 0:00:00 | B5 | M15 | 生产值班 | ADH1693-党宝权 | ADH1693-党宝权 |  |  | 515-R10电导率启动阀门需要清理 | 已完成 | 已处理
DH1 | ADH1427-单良 | 2026/3/12 0:00:00 | B4 | M13 | 生产值班 | ADH2252-唐嘉健 | ADH2252-唐嘉健 |  |  | 13车间06釜冷凝器保温需要及时恢复 | 已完成 | 已整改完毕
DH1 | ADH1427-单良 | 2026/3/12 0:00:00 | B4 | M13 | 生产值班 | ADH2252-唐嘉健 | ADH2252-唐嘉健 |  |  | 305-Ce06 穿墙孔洞需要封堵 | 已完成 | 已整改完毕
DH1 | ADH1427-单良 | 2026/3/12 0:00:00 | B4 | M13 | 生产值班 | ADH2252-唐嘉健 | ADH2252-唐嘉健 |  |  | 413-R06冷凝器保温拆卸检查没及时恢复 | 已完成 | 已整改完毕
DH1 | ADH1427-单良 | 2026/3/12 0:00:00 | B4 | M13 | 生产值班 | ADH2252-唐嘉健 | ADH2252-唐嘉健 |  |  | 413-R08下口转移磁力泵静电导线未连接 | 已完成 | 已整改完毕
DH1 | ADH1427-单良 | 2026/3/12 0:00:00 | B4 | M13 | 生产值班 | ADH2252-唐嘉健 | ADH2252-唐嘉健 |  |  | 一层水相酶反应柱倾斜，及时调整制作支撑 | 已完成 | 已整改完毕
DH1 | ADH1427-单良 | 2026/3/12 0:00:00 | B4 | M13 | 生产值班 | ADH2252-唐嘉健 | ADH2252-唐嘉健 |  |  | 413-T108下口软管缺少标识 | 已完成 | 已整改完毕
DH1 | ADH1427-单良 | 2026/3/12 0:00:00 | B4 | M11 | 生产值班 | ADH0206-尹海朋 | ADH0206-尹海朋 |  |  | 411-R04下口聚乙烯管路需要重新固定 | 已完成 | 进行相应固定完成
DH1 | ADH1427-单良 | 2026/3/12 0:00:00 | B4 | M10 | 生产值班 | ADH1427-单良 | ADH1427-单良 |  |  | 410-FD01 出料口位置白色物料痕迹清理不彻底 | 已完成 | 已整改完成
DH1 | ADH1427-单良 | 2026/3/12 0:00:00 | B4 | M10 | 生产值班 | ADH1427-单良 | ADH1427-单良 |  |  | 410-R19釜下口温度传感器丝扣位置需要重新紧固 | 已完成 | 已整改完成
DH1 | ADH1427-单良 | 2026/3/12 0:00:00 | B4 | M10 | 生产值班 | ADH1427-单良 | ADH1427-单良 |  |  | 410-R18釜计量泵状态差需要刷漆 | 已完成 | 已整改完成
DH1 | ADH1427-单良 | 2026/3/12 0:00:00 | B4 | M10 | 生产值班 | ADH1427-单良 | ADH1427-单良 |  |  | 10车间R12釜上方滴水处理完成 | 已完成 | 已整改完成
DH1 | ADH1427-单良 | 2026/3/12 0:00:00 | B4 | M10 | 生产值班 | ADH1427-单良 | ADH1427-单良 |  |  | 410-R15釜冷凝器下方德阀渗漏现场整改完成 | 已完成 | 已整改完成
DH1 | ADH2524-孙瑛琦 | 2026/3/12 0:00:00 | B7 | M22 | 生产值班 | ADH5756-刘国锋 | ADH5756-刘国锋 | 一般隐患 | 设备设施原因 | 22车间3层722-R02接收罐夹套管路需恢复 | 已完成 | 使用完毕未及时恢复，现已恢复完毕
DH1 | ADH2524-孙瑛琦 | 2026/3/12 0:00:00 | B7 | M22 | 生产值班 | ADH5756-刘国锋 | ADH5756-刘国锋 | 一般隐患 | 环境原因 | 22车间2层722-FD04平台上有刮大白留下的痕迹，未清理彻底，需重新清理 | 已完成 | 人员刮料完毕未清理彻底，现已清理完毕
DH1 | ADH2524-孙瑛琦 | 2026/3/12 0:00:00 | B7 | M22 | 生产值班 | ADH5756-刘国锋 | ADH5756-刘国锋 | 一般隐患 | 方法原因 | 22车间3层722-R31前计量泵聚乙烯管路上插底管袋损坏需更换 | 已完成 | 使用中损坏，未及时更换，现已更换完毕
DH1 | ADH2524-孙瑛琦 | 2026/3/12 0:00:00 | B7 | M21 | 生产值班 | ADH1698-林志新 | ADH1698-林志新 | 一般隐患 | 方法原因 | 21车间2层721-FD02接收罐的气源管有白色物料，需要清理 | 已完成 | 已经清理完毕 | N/A
DH1 | ADH2524-孙瑛琦 | 2026/3/12 0:00:00 | B7 | M21 | 生产值班 | ADH1698-林志新 | ADH1698-林志新 | 一般隐患 | 人的原因 | 21车间4层721-T05储罐下方管路末端阀门静电跨接断裂，需及时更换 | 已完成 | 更换完毕 | N/A
DH1 | ADH2524-孙瑛琦 | 2026/3/12 0:00:00 | B7 | M21 | 生产值班 | ADH1698-林志新 | ADH1698-林志新 | 一般隐患 | 设备设施原因 | 21车间2层721-R16加料管路末端缺少盲板 | 已完成 | 现场安装完毕 | N/A
DH1 | ADH2524-孙瑛琦 | 2026/3/12 0:00:00 | B6 | M20 | 生产值班 | ADH3773-ADH3773张健 | ADH3773-ADH3773张健 | 一般隐患 | 设备设施原因 | 20车间3层620-R24釜上阀门处放置取样管 | 已完成 | 已完成
DH1 | ADH2524-孙瑛琦 | 2026/3/12 0:00:00 | B6 | M20 | 生产值班 | ADH3773-ADH3773张健 | ADH3773-ADH3773张健 | 一般隐患 | 方法原因 | 20车间4层620-R04加料，使用氮气上有油漆 | 已完成 | 已完成
DH1 | ADH2524-孙瑛琦 | 2026/3/12 0:00:00 | B6 | M20 | 生产值班 | ADH3773-ADH3773张健 | ADH3773-ADH3773张健 | 一般隐患 | 人的原因 | 20车间4层620-R04记录桌上放置未使用全面罩 | 已完成 | 已完成
DH1 | ADH2524-孙瑛琦 | 2026/3/12 0:00:00 | B6 | M18 | 生产值班 | ADH0789-孙金亮 | ADH0789-孙金亮 | 一般隐患 | 设备设施原因 | 19车间3层619-R13泵前加料管路无标识 | 已完成 | 已完成
DH1 | ADH2524-孙瑛琦 | 2026/3/12 0:00:00 | B6 | M18 | 生产值班 | ADH0789-孙金亮 | ADH0789-孙金亮 | 一般隐患 | 人的原因 | 18车间4层618-R03洗釜中，部分釜口未进行有效遮挡 | 已完成 | 已完成
DH1 | ADH2524-孙瑛琦 | 2026/3/12 0:00:00 | B6 | M18 | 生产值班 | ADH0789-孙金亮 | ADH0789-孙金亮 | 一般隐患 | 方法原因 | 18车间4层618-R02前隔间内棚顶部分孔洞未封堵 | 已完成 | 已完成
DH1 | ADH2524-孙瑛琦 | 2026/3/12 0:00:00 | B2 | M7 | 生产值班 | ADH0738-谷建成 | ADH0738-谷建成 | 一般隐患 | 环境原因 | 7车间207-R12釜接收罐下口盲板编号为7-22应及时更换 | 已完成 | 已进行更换
DH1 | ADH2524-孙瑛琦 | 2026/3/12 0:00:00 | B2 | M7 | 生产值班 | ADH0738-谷建成 | ADH0738-谷建成 | 一般隐患 | 方法原因 | 7车间3层南侧反应区地面状态较差，应及时进行维护 | 已完成 | 已进行刷漆维护
DH1 | ADH2524-孙瑛琦 | 2026/3/12 0:00:00 | B2 | M7 | 生产值班 | ADH0738-谷建成 | ADH0738-谷建成 | 一般隐患 | 人的原因 | 7车间3层走廊有两个压滤罐，应及时转移到使用区域 | 已完成 | 已进行转移
DH1 | ADH2524-孙瑛琦 | 2026/3/12 0:00:00 | B2 | M6 | 生产值班 | ADH1201-张晓飞 | ADH1201-张晓飞 | 一般隐患 | 方法原因 | 6车间206-R21接收罐磁力泵泵头歪斜，需要处理 | 已完成 | 已处理，已摆正
DH1 | ADH2524-孙瑛琦 | 2026/3/12 0:00:00 | B2 | M6 | 生产值班 | ADH1201-张晓飞 | ADH1201-张晓飞 | 一般隐患 | 方法原因 | 6车间3层206-R13接收罐后方预留点位松动需要增加固定 | 已完成 | 已整改
DH1 | ADH2524-孙瑛琦 | 2026/3/12 0:00:00 | B2 | M6 | 生产值班 | ADH1201-张晓飞 | ADH1201-张晓飞 | 一般隐患 | 方法原因 | 9车间4层尾气间粉刷大白后现场需要清理 | 已完成 | 清理完毕
DH1 | ADH1333-徐博 | 2026/3/12 0:00:00 | 外围 |  | 生产值班 |  | ADH1333-徐博 | 一般隐患 | 环境原因 | 6号楼平台需要补漆 | 已完成 | 后续进行补漆
DH1 | ADH1333-徐博 | 2026/3/12 0:00:00 | 外围 |  | 生产值班 |  | ADH1333-徐博 | 一般隐患 | 人的原因 | 6号楼10立钢结构需要刷漆除锈 | 已完成 | 后续进行除锈刷漆
DH1 | ADH1333-徐博 | 2026/3/12 0:00:00 | 外围 |  | 生产值班 |  | ADH1333-徐博 | 一般隐患 | 人的原因 | 5号楼隔膜泵需要拆除。 | 已完成 | 白班进行拆除
DH1 | ADH1333-徐博 | 2026/3/12 0:00:00 | 外围 |  | 生产值班 |  | ADH1333-徐博 | 一般隐患 | 设备设施原因 | 3号楼10立罐区放桶，需要及时周转。 | 已完成 | 清理现场
DH1 | ADH1333-徐博 | 2026/3/12 0:00:00 | 外围 |  | 生产值班 |  | ADH1333-徐博 | 一般隐患 | 设备设施原因 | 暂存区下方GHS标识脱色。 | 已完成 | 采购标识进行更换
DH1 | ADH1333-徐博 | 2026/3/12 0:00:00 | 外围 |  | 生产值班 |  | ADH1333-徐博 | 一般隐患 | 人的原因 | 柴油桶下发的拍子有油渍，需要处理。 | 已完成 | 现场人员进行清理
DH1 | ADH1333-徐博 | 2026/3/12 0:00:00 | 外围 |  | 生产值班 |  | ADH1333-徐博 | 一般隐患 | 设备设施原因 | 空桶区有清理的废标识未清理 | 已完成 | 现场人员进行清理
DH1 | ADH0416-施国明 | 2026/3/11 0:00:00 | B3 | M3 | 生产值班 | ADH2757-许文涛 | ADH2757-许文涛 | 一般隐患 |  | 24旁设备需要摆放整齐 | 已完成 | 已安排重新整理
DH1 | ADH0416-施国明 | 2026/3/11 0:00:00 | B3 | M3 | 生产值班 | ADH2757-许文涛 | ADH2757-许文涛 | 一般隐患 |  | 三车间聚丙罐下口有白色印记 | 已完成 | 已安排清理
DH1 | ADH0416-施国明 | 2026/3/11 0:00:00 | B3 | M3 | 生产值班 | ADH2757-许文涛 | ADH2757-许文涛 | 一般隐患 |  | 二层地面状态较差，需要及时维修 | 已完成 | 正在维修中
DH1 | ADH0416-施国明 | 2026/3/11 0:00:00 | B3 | M2 | 生产值班 | ADH4886-孙明晖 | ADH4886-孙明晖 | 一般隐患 |  | 二车间08离心机间彩板较差 | 已完成 | 已完成
DH1 | ADH0416-施国明 | 2026/3/11 0:00:00 | B3 | M2 | 生产值班 | ADH4886-孙明晖 | ADH4886-孙明晖 | 一般隐患 |  | 三楼层析柱旁配件未及时收起 | 已完成 | 已完成
DH1 | ADH0416-施国明 | 2026/3/11 0:00:00 | B3 | M1 | 生产值班 | ADH0416-施国明 | ADH0416-施国明 | 一般隐患 |  | 一车间北侧走廊有大白 | 已完成 | 已清理
DH1 | ADH0416-施国明 | 2026/3/11 0:00:00 | B3 | M1 | 生产值班 | ADH0416-施国明 | ADH0416-施国明 | 一般隐患 |  | 一车间05釜转速仪报警不好使 | 已完成 | 已沟通电工处理完毕
DH1 | ADH0416-施国明 | 2026/3/11 0:00:00 | B3 | M1 | 生产值班 | ADH0416-施国明 | ADH0416-施国明 | 一般隐患 |  | 一车间四楼07旁的盲板螺丝缺少两个冒 | 已完成 | 已整改完毕
DH1 | ADH1698-林志新 | 2026/3/11 0:00:00 | B7 | M22 | 生产值班 | ADH5756-刘国锋 | ADH5756-刘国锋 | 一般隐患 | 设备设施原因 | 2号双锥间砝码存放处无定位 | 已完成 | 未及时安装定位胶带，现已安装完毕
DH1 | ADH1698-林志新 | 2026/3/11 0:00:00 | B7 | M22 | 生产值班 | ADH5756-刘国锋 | ADH5756-刘国锋 | 一般隐患 | 方法原因 | 2号薄膜接收罐尾气试镜积液 | 已完成 | 使用中积液，现已排放完毕
DH1 | ADH1698-林志新 | 2026/3/11 0:00:00 | B7 | M22 | 生产值班 | ADH5756-刘国锋 | ADH5756-刘国锋 | 一般隐患 | 人的原因 | 19釜门口转移管路装饰盖脱落 | 已完成 | 使用中脱落，现已重新安装
DH1 | ADH1698-林志新 | 2026/3/11 0:00:00 | B7 | M21 | 生产值班 | ADH1698-林志新 | ADH1698-林志新 | 一般隐患 | 人的原因 | 721-R01插地管未安装密封袋 | 已完成 | 现场安装完毕 | N/A
DH1 | ADH1698-林志新 | 2026/3/11 0:00:00 | B7 | M21 | 生产值班 | ADH1698-林志新 | ADH1698-林志新 | 一般隐患 | 方法原因 | 721-R21万向集气罩喇叭口处有玻璃胶，需要安排去除 | 已完成 | 已经安排出去完毕 | N/A
DH1 | ADH1698-林志新 | 2026/3/11 0:00:00 | B7 | M21 | 生产值班 | ADH1698-林志新 | ADH1698-林志新 | 一般隐患 | 人的原因 | 721-Ce05地面白色粉尘需要清理 | 已完成 | 现场已经清理完毕 | N/A
DH1 | ADH1698-林志新 | 2026/3/11 0:00:00 | B6 | M20 | 生产值班 | ADH3773-ADH3773张健 | ADH3773-ADH3773张健 | 一般隐患 | 设备设施原因 | 620FD02缓冲间杂物较多 | 已完成 | 已完成
DH1 | ADH1698-林志新 | 2026/3/11 0:00:00 | B6 | M20 | 生产值班 | ADH3773-ADH3773张健 | ADH3773-ADH3773张健 | 一般隐患 | 设备设施原因 | 620R23接收三废水相转移阀门未及时关闭 | 已完成 | 已完成
DH1 | ADH1698-林志新 | 2026/3/11 0:00:00 | B6 | M20 | 生产值班 | ADH3773-ADH3773张健 | ADH3773-ADH3773张健 | 一般隐患 | 方法原因 | 620R04加料车内部物料残留较多须清理 | 已完成 | 已完成
DH1 | ADH1698-林志新 | 2026/3/11 0:00:00 | B6 | M18 | 生产值班 | ADH0789-孙金亮 | ADH0789-孙金亮 | 一般隐患 | 人的原因 | 618Ce01现场需要清理 | 已完成 | 已完成
DH1 | ADH1698-林志新 | 2026/3/11 0:00:00 | B6 | M18 | 生产值班 | ADH0789-孙金亮 | ADH0789-孙金亮 | 一般隐患 | 人的原因 | 619-R05前地面腐蚀 | 已完成 | 已完成
DH1 | ADH1698-林志新 | 2026/3/11 0:00:00 | B6 | M18 | 生产值班 | ADH0789-孙金亮 | ADH0789-孙金亮 | 一般隐患 | 人的原因 | 618-R17压变示数不一致 | 已完成 | 已完成
DH1 | ADH1698-林志新 | 2026/3/11 0:00:00 | B2 | M7 | 生产值班 | ADH0738-谷建成 | ADH0738-谷建成 | 一般隐患 | 人的原因 | T017下口连接管路缺少工艺管路标签 | 已完成 | 已安排人员进行添加
DH1 | ADH1698-林志新 | 2026/3/11 0:00:00 | B2 | M7 | 生产值班 | ADH0738-谷建成 | ADH0738-谷建成 | 一般隐患 | 人的原因 | 20前地面变色，需要重新刷漆 | 已完成 | 更换反应釜导致磨损严重，设备空档期进行刷漆维护
DH1 | ADH1698-林志新 | 2026/3/11 0:00:00 | B2 | M7 | 生产值班 | ADH0738-谷建成 | ADH0738-谷建成 | 一般隐患 | 人的原因 | 22旁压滤罐下口管路缺少支撑 | 已完成 | 支架制作中，制作完毕后安装
DH1 | ADH1698-林志新 | 2026/3/11 0:00:00 | B2 | M6 | 生产值班 | ADH1201-张晓飞 | ADH1201-张晓飞 | 一般隐患 | 人的原因 | 6车间08釜下方低温一体机，罩子开裂，需要恢复 | 已完成 | 已恢复
DH1 | ADH1698-林志新 | 2026/3/11 0:00:00 | B2 | M6 | 生产值班 | ADH1201-张晓飞 | ADH1201-张晓飞 | 一般隐患 | 方法原因 | 9车间4层尾气监测独立换热保温状态较差，表面有油漆等杂物需要清理 | 已完成 | 已联系设备部进行更换
DH1 | ADH1698-林志新 | 2026/3/11 0:00:00 | B2 | M6 | 生产值班 | ADH1201-张晓飞 | ADH1201-张晓飞 | 一般隐患 | 方法原因 | 6车间0506中间配件车配件需要清理。摆放归位 | 已完成 | 已清理
DH1 | ADH3484-李雨欣 | 2026/3/11 0:00:00 | B5 | M16 | 生产值班 |  | ADH7065-常运达 | 一般隐患 |  | 516-R09万向集气罩内脏，需清洁 | 已完成 | 已整改
DH1 | ADH3484-李雨欣 | 2026/3/11 0:00:00 | B5 | M16 | 生产值班 |  | ADH7065-常运达 | 一般隐患 |  | 516-R10尾气视镜有积液 | 已完成 | 已整改
DH1 | ADH3484-李雨欣 | 2026/3/11 0:00:00 | B5 | M16 | 生产值班 |  | ADH7065-常运达 | 一般隐患 |  | 516-Ce03阀门标签有物料痕迹需更换 | 已完成 | 已整改
DH1 | ADH3484-李雨欣 | 2026/3/11 0:00:00 | B5 | M14 | 生产值班 |  | ADH1693-党宝权 | 一般隐患 |  | 514-R05投料现场杂乱，安排清理 | 已完成 | 已处理
DH1 | ADH3484-李雨欣 | 2026/3/11 0:00:00 | B5 | M15 | 生产值班 |  | ADH1693-党宝权 | 一般隐患 |  | 515-FD04-Tr01尾气视镜有液体 | 已完成 | 已处理
DH1 | ADH3484-李雨欣 | 2026/3/11 0:00:00 | B5 | M14 | 生产值班 |  | ADH1693-党宝权 | 一般隐患 |  | 514-FD03地面需清理 | 已完成 | 已处理
DH1 | ADH3484-李雨欣 | 2026/3/11 0:00:00 | B5 | M15 | 生产值班 |  | ADH1693-党宝权 | 一般隐患 |  | 515-R09釜上盲板静电跨接断裂 | 已完成 | 已处理
DH1 | ADH3484-李雨欣 | 2026/3/11 0:00:00 | B4 | M13 | 生产值班 |  | ADH2252-唐嘉健 | 一般隐患 |  | 13车间吊装口卡子桶及时清理 | 已完成 | 已整改完毕
DH1 | ADH3484-李雨欣 | 2026/3/11 0:00:00 | B4 | M13 | 生产值班 |  | ADH2252-唐嘉健 | 一般隐患 |  | 一层413-STa002旁磁力泵有白色物料痕迹 | 已完成 | 已整改完毕
DH1 | ADH3484-李雨欣 | 2026/3/11 0:00:00 | B4 | M13 | 生产值班 |  | ADH2252-唐嘉健 | 一般隐患 |  | 413-T108下口软管缺少标识 | 已完成 | 已整改完毕
DH1 | ADH3484-李雨欣 | 2026/3/11 0:00:00 | B4 | M11 | 生产值班 |  | ADH0206-尹海朋 | 一般隐患 |  | 411-R04下口聚乙烯管路缺少标识 | 已完成 | 进行相应处理完成
DH1 | ADH3484-李雨欣 | 2026/3/11 0:00:00 | B4 | M11 | 生产值班 |  | ADH0206-尹海朋 | 一般隐患 |  | 411-R04上固定管路缺少标识 | 已完成 | 进行相应处理完成
DH1 | ADH3484-李雨欣 | 2026/3/11 0:00:00 | B4 | M11 | 生产值班 |  | ADH0206-尹海朋 | 一般隐患 |  | 411-R05釜表面有水渍，需清洁 | 已完成 | 进行相应处理完成
DH1 | ADH3484-李雨欣 | 2026/3/11 0:00:00 | B4 | M11 | 生产值班 |  | ADH0206-尹海朋 | 一般隐患 |  | 411-R03对面配重桶缺失，只有桶盖，使用完毕及时归位 | 已完成 | 进行相应处理完成
DH1 | ADH3484-李雨欣 | 2026/3/11 0:00:00 | B4 | M10 | 生产值班 |  | ADH1427-单良 | 一般隐患 |  | 10车间四层分布器间冷媒渗漏，地面需清理 | 已完成 | 已整改完成
DH1 | ADH3484-李雨欣 | 2026/3/11 0:00:00 | B4 | M10 | 生产值班 |  | ADH1427-单良 | 一般隐患 |  | 410-R10附近有酸味，排查设备是否漏气 | 已完成 | 已整改完成
DH1 | ADH0477-姜洪峰 | 2026/3/11 0:00:00 | 设备部 | 设备部 | 生产值班 | ADH0423-刘宇欣 | ADH7025-张志勇 | 一般隐患 | 设备设施原因 | 燃气锅炉办公室内报警器报警，已告知现场人员排查确认 | 已完成 | 燃煤干燥。烘干区提前着火，引起炉门短时间冒烟，已处理完成 | N/A
DH1 | ADH0477-姜洪峰 | 2026/3/11 0:00:00 | 焚烧炉&污水站 | 焚烧炉&污水站 | 生产值班 | ADH0396-姜龙 | ADH0396-姜龙 | 一般隐患 |  | 配电柜间内二氧化碳灭火器需要配备手套，防止应急使用过程中冻伤 | 已完成 | 已配备
DH1 | ADH0477-姜洪峰 | 2026/3/11 0:00:00 | 供应部 | 供应部 | 生产值班 | ADH1252-邹纯利 | ADH1252-邹纯利 | 一般隐患 |  | 13号库门禁损坏，需要维修 | 已完成 | 已经沟通厂区弱电设备负责人，已经完成整改
DH1 | ADH0477-姜洪峰 | 2026/3/11 0:00:00 | 9号综合楼 | 9号综合楼 | 生产值班 | ALS11272-史航 | ALS11272-史航 | 一般隐患 |  | 9号楼东南侧小门轻微变形，需要维修
DH1 | ADH0477-姜洪峰 | 2026/3/11 0:00:00 | 研发实验室 | 研发实验室 | 生产值班 | ADH0477-姜洪峰 | ADH0477-姜洪峰 | 一般隐患 | 设备设施原因 | 102实验室015通风橱下漏水，维修通道内排水管路低，现场已垫高 | 已完成 | 现场已完成维修
DH1 | ADH0477-姜洪峰 | 2026/3/11 0:00:00 | 研发实验室 | 研发实验室 | 生产值班 | ADH0477-姜洪峰 | ADH0477-姜洪峰 | 一般隐患 | 人的原因 | 小桶溶剂放在室外，现场已转移至溶剂柜中 | 已完成 | 现场已完成转移
DH1 | ADH0477-姜洪峰 | 2026/3/11 0:00:00 | 研发实验室 | 研发实验室 | 生产值班 | ADH0477-姜洪峰 | ADH0477-姜洪峰 | 一般隐患 | 设备设施原因 | 高压釜间门把手损坏，需要维修 | 已完成 | 已沟通维修
DH1 | ADH0477-姜洪峰 | 2026/3/11 0:00:00 | AC | AC | 生产值班 | ADH0456-王治国 | ADH0456-王治国 | 一般隐患 | 设备设施原因 | 更衣室1门口灭火器合格签掉落，需要重新悬挂 | 已完成
DH1 | ADH0800-董春亮 | 2026/3/10 0:00:00 | B7 | M22 | 生产值班 | ADH0935-张汝波 | ADH0935-张汝波 | 一般隐患 | 人的原因 | 722-R13后彩板上有标记字迹未清理，需及时清理 | 已完成 | 已清理完毕
DH1 | ADH0800-董春亮 | 2026/3/10 0:00:00 | B7 | M22 | 生产值班 | ADH0935-张汝波 | ADH0935-张汝波 | 一般隐患 | 物料原因 | 722-R18氮气管路上有物料痕迹需要清理 | 已完成 | 已清理完毕
DH1 | ADH0800-董春亮 | 2026/3/10 0:00:00 | B7 | M22 | 生产值班 | ADH0935-张汝波 | ADH0935-张汝波 | 一般隐患 | 环境原因 | 722-R22前计量泵螺丝上锈严重需要处理 | 已完成 | 已处理完毕
DH1 | ADH0800-董春亮 | 2026/3/10 0:00:00 | B7 | M21 | 生产值班 | ADH1698-林志新 | ADH1698-林志新 | 一般隐患 | 设备设施原因 | 721-E03薄膜重组份罐，夹套出口保温破损，需要维修维护 | 已完成 | 已经维护完毕
DH1 | ADH0800-董春亮 | 2026/3/10 0:00:00 | B7 | M21 | 生产值班 | ADH1698-林志新 | ADH1698-林志新 | 一般隐患 | 人的原因 | 721-R10间边记录桌内放置一套黄色连体服，需要及时收起 | 已完成 | 已经收起 | N/A
DH1 | ADH0800-董春亮 | 2026/3/10 0:00:00 | B7 | M21 | 生产值班 | ADH1698-林志新 | ADH1698-林志新 | 一般隐患 | 设备设施原因 | 721-R05上固体加料漏斗手套破损，需要更换。 | 已完成 | 已经更换完毕 | N/A
DH1 | ADH0800-董春亮 | 2026/3/10 0:00:00 | B6 | M20 | 生产值班 | ADH3773-ADH3773张健 | ADH3773-ADH3773张健 | 一般隐患 | 环境原因 | 设备间4-33房间的空压管路标识脱落，自来水管路标识破损，需要更换 | 已完成 | 已完成
DH1 | ADH0800-董春亮 | 2026/3/10 0:00:00 | B6 | M20 | 生产值班 | ADH3773-ADH3773张健 | ADH3773-ADH3773张健 | 一般隐患 | 设备设施原因 | 620-R20转移到620R10的管路，四层床层位置保温破损，需要维修 | 已完成 | 已完成
DH1 | ADH0800-董春亮 | 2026/3/10 0:00:00 | B6 | M20 | 生产值班 | ADH3773-ADH3773张健 | ADH3773-ADH3773张健 | 一般隐患 | 物料原因 | 620-R09釜上压力变送器旁边的快开卡子有白色物料，需清理 | 已完成 | 已完成
DH1 | ADH0800-董春亮 | 2026/3/10 0:00:00 | B6 | M18 | 生产值班 | ADH0789-孙金亮 | ADH0789-孙金亮 | 一般隐患 | 设备设施原因 | 619-R16下口温度变送器绕性软管破损，需要维修 | 已完成 | 已完成
DH1 | ADH0800-董春亮 | 2026/3/10 0:00:00 | B6 | M18 | 生产值班 | ADH0789-孙金亮 | ADH0789-孙金亮 | 一般隐患 | 人的原因 | 十八车间四楼零一辅间危化柜杂乱，里边摆放物品与标识不符 | 已完成 | 已完成
DH1 | ADH0800-董春亮 | 2026/3/10 0:00:00 | B6 | M18 | 生产值班 | ADH0789-孙金亮 | ADH0789-孙金亮 | 一般隐患 | 人的原因 | 18车间四楼走廊一号劳保柜有多个柜门门锁损坏，开启未关闭，需及时维修 | 已完成 | 已完成
DH1 | ADH0800-董春亮 | 2026/3/10 0:00:00 | B2 | M7 | 生产值班 | ADH0738-谷建成 | ADH0738-谷建成 | 一般隐患 | 设备设施原因 | 207-R16釜冷凝器维修后，保温需及时恢复 | 已完成 | 已通知保全进行维修恢复
DH1 | ADH0800-董春亮 | 2026/3/10 0:00:00 | B2 | M7 | 生产值班 | ADH0738-谷建成 | ADH0738-谷建成 | 一般隐患 | 设备设施原因 | 207-FD02上方夹层漏水需进行检查维修 | 已完成 | 20釜夹套回水管路漏，已进行临时打卡子处理
DH1 | ADH0800-董春亮 | 2026/3/10 0:00:00 | B2 | M7 | 生产值班 | ADH0738-谷建成 | ADH0738-谷建成 | 一般隐患 | 人的原因 | 7车间3层地牛称未使用，需放置到指定区域 | 已完成 | 已归为
DH1 | ADH0800-董春亮 | 2026/3/10 0:00:00 | B2 | M6 | 生产值班 | ADH1201-张晓飞 | ADH1201-张晓飞 | 一般隐患 | 设备设施原因 | 6车间Ce05外侧孔洞较多,需要及时处理 | 已完成 | 已进行维护
DH1 | ADH0800-董春亮 | 2026/3/10 0:00:00 | B2 | M6 | 生产值班 | ADH1201-张晓飞 | ADH1201-张晓飞 | 一般隐患 | 设备设施原因 | 6车间3层薄膜主体后放渗水，现场保温以及彩板需要及时处理 | 已完成 | 已进行处置
DH1 | ADH0800-董春亮 | 2026/3/10 0:00:00 | B2 | M6 | 生产值班 | ADH1201-张晓飞 | ADH1201-张晓飞 | 一般隐患 | 环境原因 | 6车间尾气间打磨地面，走廊彩板灰尘需要及时安排清理 | 已完成 | 已进行清理
DH1 | ADH1021-吕彦宏 | 2026/3/10 0:00:00 | B5 | M16 | 生产值班 |  | ADH7065-常运达 | 一般隐患 |  | 17车间三层连续化项目人使用的一次性手套，放置车间固定位置 | 已完成 | 已整改
DH1 | ADH1021-吕彦宏 | 2026/3/10 0:00:00 | B5 | M14 | 生产值班 |  | ADH1693-党宝权 | 一般隐患 |  | 514-R03-tr01转移管路上溶剂管路国标破损 | 已完成 | 已处理
DH1 | ADH1021-吕彦宏 | 2026/3/10 0:00:00 | B5 | M14 | 生产值班 |  | ADH1693-党宝权 | 一般隐患 |  | 514-R03旁固定氮气管路有锈迹 | 已完成 | 已处理
DH1 | ADH1021-吕彦宏 | 2026/3/10 0:00:00 | B4 | M13 | 生产值班 |  | ADH2252-唐嘉健 | 一般隐患 |  | 413-R05釜旁4519项目结束的吸收聚乙烯管路不用及时拆除 | 已完成 | 已整改完毕
DH1 | ADH1021-吕彦宏 | 2026/3/10 0:00:00 | B4 | M13 | 生产值班 |  | ADH2252-唐嘉健 | 一般隐患 |  | 13车间二层09釜下口5823转移管路有白色物料 | 已完成 | 已整改完毕
DH1 | ADH1021-吕彦宏 | 2026/3/10 0:00:00 | B4 | M13 | 生产值班 |  | ADH2252-唐嘉健 | 一般隐患 |  | 413-FD01-tr01下口阀门无盲板 | 已完成 | 已整改完毕
DH1 | ADH1021-吕彦宏 | 2026/3/10 0:00:00 | B4 | M13 | 生产值班 |  | ADH2252-唐嘉健 | 一般隐患 |  | 305-ce06呼吸空压管路有锈迹 | 已完成 | 已整改完毕
DH1 | ADH1021-吕彦宏 | 2026/3/10 0:00:00 | B4 | M11 | 生产值班 |  | ADH0206-尹海朋 | 一般隐患 |  | 412-R16尾气试镜有裂痕 | 已完成 | 进行玻璃视镜领出后更换
DH1 | ADH1021-吕彦宏 | 2026/3/10 0:00:00 | B4 | M11 | 生产值班 |  | ADH0206-尹海朋 | 一般隐患 |  | 411-.ce02-tr01旁压料管无密封袋 | 已完成 | 管路进行密封完成
DH1 | ADH1021-吕彦宏 | 2026/3/10 0:00:00 | B4 | M11 | 生产值班 |  | ADH0206-尹海朋 | 一般隐患 |  | 11车间三层不使用的蠕动泵及时清理放在固定位置 | 已完成 | 使用结束后进行规范存放
DH1 | ADH1021-吕彦宏 | 2026/3/10 0:00:00 | B4 | M11 | 生产值班 |  | ADH0206-尹海朋 | 一般隐患 |  | 411-FD03压料管无密封袋 | 已完成 | 进行密封完成
DH1 | ADH1021-吕彦宏 | 2026/3/10 0:00:00 | B4 | M10 | 生产值班 |  | ADH1427-单良 | 一般隐患 |  | 410-R19釜真空阻位器试镜发黄 | 已完成 | 已整改完成
DH1 | ADH1021-吕彦宏 | 2026/3/10 0:00:00 | B4 | M10 | 生产值班 |  | ADH1427-单良 | 一般隐患 |  | 410-R12釜上房方5823转移管路无吊架支撑点 | 已完成 | 已整改完成
DH1 | ADH1021-吕彦宏 | 2026/3/10 0:00:00 | B4 | M10 | 生产值班 |  | ADH1427-单良 | 一般隐患 |  | 十车间三层7973项目，4个三合一接收罐汇口管路转移阀门无锁 | 已完成 | 已整改完成
DH1 | ADH1021-吕彦宏 | 2026/3/10 0:00:00 | B4 | M10 | 生产值班 |  | ADH1427-单良 | 一般隐患 |  | 410-R17旁三废电子秤称头缺少螺丝 | 已完成 | 已整改完成
DH1 | ADH1021-吕彦宏 | 2026/3/10 0:00:00 | B4 | M10 | 生产值班 |  | ADH1427-单良 | 一般隐患 |  | 410-ce01间不使用的管路及时清理 | 已完成 | 已整改完成
DH1 | ADH1021-吕彦宏 | 2026/3/10 0:00:00 | B4 | M10 | 生产值班 |  | ADH1427-单良 | 一般隐患 |  | 410-E01-Tr03液位计德法无丝堵 | 已完成 | 已整改完成
DH1 | ADH0995-张锡诚 | 2026/3/9 0:00:00 | B1 | B1 | 生产值班 | ADH0734-闫学友 | ADH0734-闫学友 | 一般隐患 |  | 清洗台使用完毕设备摆放整齐，地面积水及时清理 | 已完成 | 已整改 | N/A
DH1 | ADH0995-张锡诚 | 2026/3/9 0:00:00 | B3 | M3 | 生产值班 | ADH2757-许文涛 | ADH2757-许文涛 | 一般隐患 |  | 四层个别反应釜缺少石蜡油 | 已完成 | 已沟通采购石蜡油补充
DH1 | ADH0995-张锡诚 | 2026/3/9 0:00:00 | B3 | M3 | 生产值班 | ADH2757-许文涛 | ADH2757-许文涛 | 一般隐患 |  | 各层配件收集箱，配件状态差，部分物料残留 | 已完成 | 已安排人员 进行清理
DH1 | ADH0995-张锡诚 | 2026/3/9 0:00:00 | B3 | M3 | 生产值班 | ADH2757-许文涛 | ADH2757-许文涛 | 一般隐患 |  | 二层地面需要维修 | 已完成 | 正在维修中
DH1 | ADH0995-张锡诚 | 2026/3/9 0:00:00 | B3 | M2 | 生产值班 | ADH4886-孙明晖 | ADH4886-孙明晖 | 一般隐患 |  | 一层北走廊地面积水，地面油漆变色 | 已完成 | 已完成
DH1 | ADH0995-张锡诚 | 2026/3/9 0:00:00 | B3 | M2 | 生产值班 | ADH4886-孙明晖 | ADH4886-孙明晖 | 一般隐患 |  | 一层清洗间门口大白脱落 | 已完成 | 已完成
DH1 | ADH0995-张锡诚 | 2026/3/9 0:00:00 | B3 | M2 | 生产值班 | ADH4886-孙明晖 | ADH4886-孙明晖 | 一般隐患 |  | 二层08离心机间状态差 | 已完成 | 已完成
DH1 | ADH0995-张锡诚 | 2026/3/9 0:00:00 | B3 | M1 | 生产值班 | ADH0416-施国明 | ADH0416-施国明 | 一般隐患 |  | 四层01双锥间弯头有沙眼 | 已完成 | 已维修完成
DH1 | ADH0995-张锡诚 | 2026/3/9 0:00:00 | B3 | M1 | 生产值班 | ADH0416-施国明 | ADH0416-施国明 | 一般隐患 |  | 一层独立换热间漏水 | 已完成 | 已维修完毕
DH1 | ADH0995-张锡诚 | 2026/3/9 0:00:00 | B3 | M1 | 生产值班 | ADH0416-施国明 | ADH0416-施国明 | 一般隐患 |  | 一车间热水站凝水管路锈迹 | 已完成 | 已处理完毕
DH1 | ADH5806-王东旭 | 2026/3/9 0:00:00 | B7 | M22 | 生产值班 | ADH5756-刘国锋 | ADH5756-刘国锋 | 一般隐患 |  | 22车间内包装间缓冲间门条脱落，及时维护 | 已完成 | 已处理完毕
DH1 | ADH5806-王东旭 | 2026/3/9 0:00:00 | B7 | M22 | 生产值班 | ADH5756-刘国锋 | ADH5756-刘国锋 | 一般隐患 |  | 722-FD02间内物料卡子桶状态较差，需清理 | 已完成 | 已清理完毕
DH1 | ADH5806-王东旭 | 2026/3/9 0:00:00 | B7 | M22 | 生产值班 | ADH5756-刘国锋 | ADH5756-刘国锋 | 一般隐患 |  | 722-R15减速机漏油，检查维修 | 已完成 | 已处理完毕
DH1 | ADH5806-王东旭 | 2026/3/9 0:00:00 | B7 | M21 | 生产值班 | ADH1698-林志新 | ADH1698-林志新 | 一般隐患 |  | 721-R07接收罐乙二醇回管路保温表面物料痕迹，需清理 | 已完成 | 现场i清理完毕 | N/A
DH1 | ADH5806-王东旭 | 2026/3/9 0:00:00 | B7 | M21 | 生产值班 | ADH1698-林志新 | ADH1698-林志新 | 一般隐患 |  | 721-R17氮气管路三通有定位胶带及胶印，需清理 | 已完成 | 已经清理完毕 | N/A
DH1 | ADH5806-王东旭 | 2026/3/9 0:00:00 | B7 | M21 | 生产值班 | ADH1698-林志新 | ADH1698-林志新 | 一般隐患 |  | 721-R16加料箱轨道有油污，需清理 | 已完成 | 已经清理完成 | N/A
DH1 | ADH5806-王东旭 | 2026/3/9 0:00:00 | B6 | M20 | 生产值班 | ADH3773-ADH3773张健 | ADH3773-ADH3773张健 | 一般隐患 |  | 620-R16氮气开关气动三联件漏气，需维修 | 已完成 | 已完成
DH1 | ADH5806-王东旭 | 2026/3/9 0:00:00 | B6 | M20 | 生产值班 | ADH3773-ADH3773张健 | ADH3773-ADH3773张健 | 一般隐患 |  | 620-R06穿层下口多余配件虚挂未使用，需拆除 | 已完成 | 已完成
DH1 | ADH5806-王东旭 | 2026/3/9 0:00:00 | B6 | M20 | 生产值班 | ADH3773-ADH3773张健 | ADH3773-ADH3773张健 | 一般隐患 |  | 620-R19接收罐插底管已拆除，标识需及时去除 | 已完成 | 已完成
DH1 | ADH5806-王东旭 | 2026/3/9 0:00:00 | B6 | M20 | 生产值班 | ADH3773-ADH3773张健 | ADH3773-ADH3773张健 | 一般隐患 |  | 620-R18卷管器散落，需固定 | 已完成 | 已完成
DH1 | ADH5806-王东旭 | 2026/3/9 0:00:00 | B2 | M7 | 生产值班 | ADH0738-谷建成 | ADH0738-谷建成 | 一般隐患 | 设备设施原因 | 207-E01薄膜主体前地面一块污染，需及时维护 | 已完成 | 已进行刷漆维护
DH1 | ADH5806-王东旭 | 2026/3/9 0:00:00 | B2 | M7 | 生产值班 | ADH0738-谷建成 | ADH0738-谷建成 | 一般隐患 | 方法原因 | 207-R04釜旁有一根改造完多余的溶剂管路，需及时清理 | 已完成 | 已进行转移
DH1 | ADH5806-王东旭 | 2026/3/9 0:00:00 | B2 | M7 | 生产值班 | ADH0738-谷建成 | ADH0738-谷建成 | 一般隐患 | 设备设施原因 | 207-FD07分布器需及时添加保温措施 | 已完成 | 已通知保全进行恢复
DH1 | ADH5806-王东旭 | 2026/3/9 0:00:00 | B2 | M7 | 生产值班 | ADH0738-谷建成 | ADH0738-谷建成 | 一般隐患 | 方法原因 | 207-R05房间区域的尾气罩上存在OEB4物料致敏，需清理干净 | 已完成 | 已进行清理
DH1 | ADH5806-王东旭 | 2026/3/9 0:00:00 | B2 | M6 | 生产值班 | ADH1201-张晓飞 | ADH1201-张晓飞 | 一般隐患 |  | 206-Ce03房间内接收罐后方回风口较脏，需重点清理 | 已完成 | 已清理
DH1 | ADH5806-王东旭 | 2026/3/9 0:00:00 | B2 | M6 | 生产值班 | ADH1201-张晓飞 | ADH1201-张晓飞 | 一般隐患 |  | 206-R04上加料漏斗缺少设备状态标识，且无内容物 | 已完成 | 已添加放置现场
DH1 | ADH5806-王东旭 | 2026/3/9 0:00:00 | B2 | M6 | 生产值班 | ADH1201-张晓飞 | ADH1201-张晓飞 | 一般隐患 |  | 206-R06夹套上排空德阀渗漏，需更换 | 已完成 | 已更换完毕
DH1 | ADH5806-王东旭 | 2026/3/9 0:00:00 | B2 | M6 | 生产值班 | ADH1201-张晓飞 | ADH1201-张晓飞 | 一般隐患 |  | 206-R01下口变径螺丝有物料痕迹且锈蚀严重，需在批次间进行更换 | 已完成 | 已清理
DH1 | ADH2252-唐嘉健 | 2026/3/9 0:00:00 | B4 | M13 | 生产值班 | ADH2252-唐嘉健 | ADH2252-唐嘉健 | 一般隐患 |  | 413-T091储罐，液位计跨接破损，及时更换 | 已完成 | 已整改完毕
DH1 | ADH2252-唐嘉健 | 2026/3/9 0:00:00 | B4 | M13 | 生产值班 | ADH2252-唐嘉健 | ADH2252-唐嘉健 | 一般隐患 |  | 413-R10冷凝下放搪瓷直段，国标标识损坏 | 已完成 | 已整改完毕
DH1 | ADH2252-唐嘉健 | 2026/3/9 0:00:00 | B4 | M13 | 生产值班 | ADH2252-唐嘉健 | ADH2252-唐嘉健 | 一般隐患 |  | 413-R08尾气视镜跨接损坏 | 已完成 | 已整改完毕
DH1 | ADH2252-唐嘉健 | 2026/3/9 0:00:00 | B4 | M13 | 生产值班 | ADH2252-唐嘉健 | ADH2252-唐嘉健 | 一般隐患 |  | 四层连续化趟洗溶剂，使用结束及时清理 | 已完成 | 已整改完毕
DH1 | ADH2252-唐嘉健 | 2026/3/9 0:00:00 | B4 | M13 | 生产值班 | ADH2252-唐嘉健 | ADH2252-唐嘉健 | 一般隐患 |  | 413-R05拆卸清洗，现场蒸出管路有锈迹及时处理 | 已完成 | 已整改完毕
DH1 | ADH2252-唐嘉健 | 2026/3/9 0:00:00 | B4 | M12 | 生产值班 | ADH0206-尹海朋 | ADH0206-尹海朋 | 一般隐患 |  | 3层反应区，配件车配件及时清理处理 | 已完成 | 进行相应整改处理完成
DH1 | ADH2252-唐嘉健 | 2026/3/9 0:00:00 | B4 | M12 | 生产值班 | ADH0206-尹海朋 | ADH0206-尹海朋 | 一般隐患 |  | 412-R13接收罐真空阻尼器需要清理 | 已完成 | 进行相应整改处理完成
DH1 | ADH2252-唐嘉健 | 2026/3/9 0:00:00 | B4 | M12 | 生产值班 | ADH0206-尹海朋 | ADH0206-尹海朋 | 一般隐患 |  | 412-R14冷凝器盲板信息存在涂改，需要重新编写 | 已完成 | 进行相应整改处理完成
DH1 | ADH2252-唐嘉健 | 2026/3/9 0:00:00 | B4 | M12 | 生产值班 | ADH0206-尹海朋 | ADH0206-尹海朋 | 一般隐患 |  | 412-R13电机处有油，需要排查电机机锋油槽是否漏油 | 已完成 | 进行相应整改处理完成
DH1 | ADH2252-唐嘉健 | 2026/3/9 0:00:00 | B4 | M11 | 生产值班 | ADH0206-尹海朋 | ADH0206-尹海朋 | 一般隐患 |  | 411-R02-Tr01搪瓷弯头表面状态差需要重新喷漆 | 已完成 | 进行相应整改处理完成
DH1 | ADH2252-唐嘉健 | 2026/3/9 0:00:00 | B4 | M11 | 生产值班 | ADH0206-尹海朋 | ADH0206-尹海朋 | 一般隐患 |  | 411-R05接收罐真空阻液器试镜需要清理 | 已完成 | 进行相应整改处理完成
DH1 | ADH2252-唐嘉健 | 2026/3/9 0:00:00 | B4 | M10 | 生产值班 | ADH1427-单良 | ADH1427-单良 | 一般隐患 |  | 410-R01溢出桶标识损坏及时更换 | 已完成 | 已整改完成
DH1 | ADH2252-唐嘉健 | 2026/3/9 0:00:00 | B4 | M10 | 生产值班 | ADH1427-单良 | ADH1427-单良 | 一般隐患 |  | 三层反应区升降梯表面差，及时清理 | 已完成 | 已整改完成
DH1 | ADH2252-唐嘉健 | 2026/3/9 0:00:00 | B4 | M10 | 生产值班 | ADH1427-单良 | ADH1427-单良 | 一般隐患 |  | 4-14分布器间有积水，上方有水珠需要排查 | 已完成 | 已整改完成
DH1 | ADH2252-唐嘉健 | 2026/3/9 0:00:00 | B4 | M10 | 生产值班 | ADH1427-单良 | ADH1427-单良 | 一般隐患 |  | 410-R11搅拌异响，需排查设备 | 已完成 | 已整改完成
DH1 | ADH2252-唐嘉健 | 2026/3/9 0:00:00 | B4 | M10 | 生产值班 | ADH1427-单良 | ADH1427-单良 | 一般隐患 |  | 410-R12记录桌上全面罩剧毒盒缺少使用日期时间 | 已完成 | 已整改完成
DH1 | ADH2252-唐嘉健 | 2026/3/9 0:00:00 | B4 | M10 | 生产值班 | ADH1427-单良 | ADH1427-单良 | 一般隐患 |  | 410-R01-Tr01溶剂管路禁止踩踏标识需要重新制作 | 已完成 | 已整改完成
DH1 | ADH0456-王治国 | 2026/3/9 0:00:00 | QC | QC | 生产值班 | ADH0456-王治国 | ADH1191-刘思明 | 一般隐患 | 人的原因 | QC1实验室门未关闭。 | 已完成
DH1 | ADH0456-王治国 | 2026/3/9 0:00:00 | QC | QC | 生产值班 | ADH5559-傅强 | ADH6537-陈秭祎 | 一般隐患 | 设备设施原因 | QC气相室，送样台的门框松动，需要属地组织维修。 | 已完成
DH1 | ADH0456-王治国 | 2026/3/9 0:00:00 | 研发实验室 | 研发实验室 | 生产值班 | FX2723-李振伟 Li Zhenwei | ADH0477-姜洪峰 | 一般隐患 | 人的原因 | 137973项目，曹猛（ALS5111），在实验室内玩小游戏。现在要求盯紧项目。 | 已完成 | 根据公司规定下发处罚
DH1 | ADH0456-王治国 | 2026/3/9 0:00:00 | 其他 | 其他 | 生产值班 | ADH0099-陈佐慧 | ADH0099-陈佐慧 | 一般隐患 |  | 设备暂存区1捕鼠笼，未正常启用，请属地进行处理。
DH1 | ADH0456-王治国 | 2026/3/9 0:00:00 | 设备部 | 设备部 | 生产值班 | ADH0066-李功 | ADH1264-邓哲 | 一般隐患 | 设备设施原因 | 4号楼液氮区，个别警示标识损坏，建议属地组织更换。 | 已完成 | 更换损坏标识 | N/A
DH1 | ADH0456-王治国 | 2026/3/9 0:00:00 | 设备部 | 设备部 | 生产值班 | ADH0066-李功 | ADH2570-李云鹏 | 一般隐患 | 方法原因 | 值班室一氧化碳检测器，建议增加报警范围。 | 已完成 | 粘贴报警范围标识 | N/A
DH1 | ADH0456-王治国 | 2026/3/9 0:00:00 | 供应部 | 供应部 | 生产值班 | ADH0094-孙云峰 | ADH0166-王宏宝 | 一般隐患 |  | 22号溶剂库小门密封条脱落，需要进行维修。 | 已完成 | 已上报设备部进行重新封堵
DH1 | ADH0456-王治国 | 2026/3/9 0:00:00 | 外围 | 罐区 | 生产值班 | FX2727-于太明 | ADH1333-徐博 | 一般隐患 |  | 5号楼10立罐区，3台静电消除装置，到期未检查。 | 已完成 | 已校验完毕的，现场已粘贴标识。
DH1 | ADH0456-王治国 | 2026/3/9 0:00:00 | 设备部 | 设备部 | 生产值班 | ADH0066-李功 | ADH1264-邓哲 | 一般隐患 | 人的原因 | 17号楼动力站，现场有一个非防爆的手电，请属地注意使用区域，避免用在防爆区。 | 已完成 | 手电均在非防爆区使用 | N/A
DH1 | ADH0066-李功 | 2026/3/8 0:00:00 | 其他 | 其他 | 生产值班 | ADH0380-魏春财 | ADH0380-魏春财 | 一般隐患 |  | 七号楼活性炭解析在用黑胶管通蒸汽化冻，黑胶管有漏点，蒸汽浪费，属地更换黑胶管
DH1 | ADH0066-李功 | 2026/3/8 0:00:00 | 焚烧炉&污水站 | 焚烧炉&污水站 | 生产值班 | ADH0396-姜龙 | ADH0396-姜龙 | 一般隐患 |  | 二号污水站鼓风机室噪声较大，门口缺少耳塞 | 已完成 | 耳塞已填补
DH1 | ADH0066-李功 | 2026/3/8 0:00:00 | 焚烧炉&污水站 | 焚烧炉&污水站 | 生产值班 | ADH0396-姜龙 | ADH0396-姜龙 | 一般隐患 |  | 二号污水站Q103活性炭吸附箱风机有漏油痕迹，沟通保全检查处理 | 已完成 | 更换齿轮油未清理，现已重新清理
DH1 | ADH0066-李功 | 2026/3/8 0:00:00 | 焚烧炉&污水站 | 焚烧炉&污水站 | 生产值班 | ADH0396-姜龙 | ADH0396-姜龙 | 一般隐患 |  | 二号污水站尾气处理间对面墙体有泄露污渍，需要处理 | 已完成 | 墙体已清理
DH1 | ADH0066-李功 | 2026/3/8 0:00:00 | 设备部 | 设备部 | 生产值班 | ADH1264-邓哲 | ADH1264-邓哲 | 一般隐患 | 方法原因 | 24号楼制氮机房内东侧工艺流程图最下角开胶，粘贴不牢，安排当班人员处理 | 已完成 | 重新粘贴展板 | N/A
DH1 | ADH0066-李功 | 2026/3/8 0:00:00 | 设备部 | 设备部 | 生产值班 | ADH1264-邓哲 | ADH1264-邓哲 | 一般隐患 | 人的原因 | 24号楼制氮机房内地漏里面有杂物，需要清理 | 已完成 | 清理地漏 | N/A
DH1 | ADH0066-李功 | 2026/3/8 0:00:00 | 设备部 | 设备部 | 生产值班 | ADH1264-邓哲 | ADH1264-邓哲 | 一般隐患 | 设备设施原因 | 24号楼西侧门口捕鼠笼位置与外墙标识位置不符 | 已完成 | 更换标识 | N/A
DH1 | ADH0066-李功 | 2026/3/8 0:00:00 | 设备部 | 设备部 | 生产值班 | ADH5557-韩成龙 | ADH5557-韩成龙 | 一般隐患 | 设备设施原因 | 六号楼一层配电室外墙警示标识损坏，同时部分标识有污渍，及时维修处理 | 进行中 | 重新粘贴标识 | N/A
DH1 | ADH0066-李功 | 2026/3/8 0:00:00 | 设备部 | 设备部 | 生产值班 | ADH1264-邓哲 | ADH1264-邓哲 | 一般隐患 | 设备设施原因 | 17号楼动力站屋面化冻的雪水从雨排管流淌至主路面上，安排值班人员清理 | 已完成 | 清理现场积水 | N/A
DH1 | ADH0066-李功 | 2026/3/8 0:00:00 | 设备部 | 设备部 | 生产值班 | ADH1264-邓哲 | ADH1264-邓哲 | 一般隐患 | 设备设施原因 | 22号楼动力站室内循环水池与循环水管路楼板缝隙大盖板错位，需要修复 | 已完成 | 盖板恢复 | N/A
DH1 | ADH0066-李功 | 2026/3/8 0:00:00 | 设备部 | 设备部 | 生产值班 | ADH1264-邓哲 | ADH1264-邓哲 | 一般隐患 | 人的原因 | 22号动力站西门口对面草地里施工材料需要及时清理 | 已完成 | 清理施工垃圾 | N/A
DH1 | ADH0066-李功 | 2026/3/8 0:00:00 | 设备部 | 设备部 | 生产值班 | ADH7025-张志勇 | ADH7025-张志勇 | 一般隐患 | 人的原因 | 煤炉烟筒检修口位置有渗漏痕迹，需要检查密封垫情况，重新处理，并清理污渍 | 已完成 | 清理完成 | N/A
DH1 | ADH0066-李功 | 2026/3/8 0:00:00 | 设备部 | 设备部 | 生产值班 | ADH7025-张志勇 | ADH7025-张志勇 | 一般隐患 | 人的原因 | 煤炉鼓风机轴承座位置表面油污需要清理 | 已完成 | 清理完成 | N/A
DH1 | ADH0066-李功 | 2026/3/8 0:00:00 | 设备部 | 设备部 | 生产值班 | ADH1264-邓哲 | ADH1264-邓哲 | 一般隐患 | 设备设施原因 | 生活用水地下水池呼吸器在检查有效期，但表面状态较差，需要打开检查滤芯情况 | 已完成 | 检查更换滤芯 | N/A
DH1 | ADH1486-付在勇 | 2026/3/8 0:00:00 | B1 | B1 | 生产值班 | ADH0734-闫学友 | ADH0734-闫学友 | 一般隐患 |  | 101-R06鼓泡器液位不足 | 已完成 | 已完成 | N/A
DH1 | ADH1486-付在勇 | 2026/3/8 0:00:00 | B1 | B1 | 生产值班 | ADH0734-闫学友 | ADH0734-闫学友 | 一般隐患 |  | 101-R25接收罐视镜有液体需要清理 | 已完成 | 已整改 | N/A
DH1 | ADH1486-付在勇 | 2026/3/8 0:00:00 | B1 | B1 | 生产值班 | ADH0734-闫学友 | ADH0734-闫学友 | 一般隐患 |  | 北门一个捕鼠笼子缺少编号 | 已完成 | 已整改 | N/A
DH1 | ADH1486-付在勇 | 2026/3/8 0:00:00 | B3 | M3 | 生产值班 | ADH2757-许文涛 | ADH2757-许文涛 | 一般隐患 |  | 20釜尾气管路脱落，现场沟通班长恢复 | 已完成 | 已整改完毕
DH1 | ADH1486-付在勇 | 2026/3/8 0:00:00 | B3 | M3 | 生产值班 | ADH2757-许文涛 | ADH2757-许文涛 | 一般隐患 |  | 303-R14下口压滤罐使用临时尾气引风，需制做固定尾气管路 | 已完成 | 已制作完成
DH1 | ADH1486-付在勇 | 2026/3/8 0:00:00 | B3 | M3 | 生产值班 | ADH2757-许文涛 | ADH2757-许文涛 | 一般隐患 |  | 303-R14下口连接压滤罐软管无标签 | 已完成 | 已增加标识
DH1 | ADH1486-付在勇 | 2026/3/8 0:00:00 | B3 | M2 | 生产值班 | ADH4886-孙明晖 | ADH4886-孙明晖 | 一般隐患 |  | 一层北走廊地面积水，地面油漆变色 | 已完成 | 已完成
DH1 | ADH1486-付在勇 | 2026/3/8 0:00:00 | B3 | M2 | 生产值班 | ADH4886-孙明晖 | ADH4886-孙明晖 | 一般隐患 |  | 302-R03上下口管路缺少标签 | 已完成 | 已完成
DH1 | ADH1486-付在勇 | 2026/3/8 0:00:00 | B3 | M2 | 生产值班 | ADH4886-孙明晖 | ADH4886-孙明晖 | 一般隐患 |  | 二层空调间盘管砂眼漏水，蒸汽阀门已关闭处理 | 已完成 | 已完成
DH1 | ADH1486-付在勇 | 2026/3/8 0:00:00 | B3 | M1 | 生产值班 | ADH0416-施国明 | ADH0416-施国明 | 一般隐患 |  | 301-R08鼓下口管路穿层位置缺少盲板 | 已完成 | 已增加完毕
DH1 | ADH1486-付在勇 | 2026/3/8 0:00:00 | B3 | M1 | 生产值班 | ADH0416-施国明 | ADH0416-施国明 | 一般隐患 |  | 301-R12加盐酸管路釜上有探管缺少已加探管标识 | 已完成 | 已添加完毕
DH1 | ADH1486-付在勇 | 2026/3/8 0:00:00 | B3 | M1 | 生产值班 | ADH0416-施国明 | ADH0416-施国明 | 一般隐患 |  | 301-R12釜上加料箱玻璃四氟垫损坏，有活性炭粉尘 | 已完成 | 已清理完毕
DH1 | ADH2642-孟伟 | 2026/3/8 0:00:00 | B5 | M16 | 生产值班 |  | ADH7065-常运达 | 一般隐患 |  | 516-R09釜倒淋管路保温损坏。 | 已完成 | 修补完成
DH1 | ADH2642-孟伟 | 2026/3/8 0:00:00 | B5 | M16 | 生产值班 |  | ADH7065-常运达 | 一般隐患 |  | 516-R07釜表面有料 | 已完成 | 清理完成
DH1 | ADH2642-孟伟 | 2026/3/8 0:00:00 | B5 | M15 | 生产值班 |  | ADH1693-党宝权 | 一般隐患 |  | 14车间1层物料电梯旁粘鼠板上很多垃圾 | 已完成 | 已处理
DH1 | ADH2642-孟伟 | 2026/3/8 0:00:00 | B5 | M14 | 生产值班 |  | ADH1693-党宝权 | 一般隐患 |  | 515-R10机封罩胶开裂 | 已完成 | 已处理
DH1 | ADH2642-孟伟 | 2026/3/8 0:00:00 | B5 | M15 | 生产值班 |  | ADH1693-党宝权 | 一般隐患 |  | 515-R04冷凝器下方地面发白 | 已完成 | 已处理
DH1 | ADH2642-孟伟 | 2026/3/8 0:00:00 | B5 | M14 | 生产值班 |  | ADH1693-党宝权 | 一般隐患 |  | 人员通道灯罩内有水渍 | 已完成 | 已处理
DH1 | ADH2642-孟伟 | 2026/3/8 0:00:00 | B4 | M13 | 生产值班 |  | ADH2252-唐嘉健 | 一般隐患 |  | 413-R01夹套上排空误碰开漏水，已沟通班长处理 | 已完成 | 已整改完毕
DH1 | ADH2642-孟伟 | 2026/3/8 0:00:00 | B4 | M13 | 生产值班 |  | ADH2252-唐嘉健 | 一般隐患 |  | 413-R03尾气视镜有液体已沟通班组处理 | 已完成 | 已整改完毕
DH1 | ADH2642-孟伟 | 2026/3/8 0:00:00 | B4 | M11 | 生产值班 |  | ADH0206-尹海朋 | 一般隐患 |  | 411-R01-TR01液位计断层 | 已完成 | 进行相应的处理完成
DH1 | ADH2642-孟伟 | 2026/3/8 0:00:00 | B4 | M11 | 生产值班 |  | ADH0206-尹海朋 | 一般隐患 |  | 411-R03-TR01真空阻液球破损需更换 | 已完成 | 进行相应的处理完成
DH1 | ADH2642-孟伟 | 2026/3/8 0:00:00 | B4 | M11 | 生产值班 |  | ADH0206-尹海朋 | 一般隐患 |  | 411-R11穿层三通处需上锁管理，以免误操作 | 已完成 | 进行相应的处理完成
DH1 | ADH2642-孟伟 | 2026/3/8 0:00:00 | B4 | M10 | 生产值班 |  | ADH1427-单良 | 一般隐患 |  | 410-R01-TR01下口地面污染需刷漆 | 已完成 | 已整改完成
DH1 | ADH2642-孟伟 | 2026/3/8 0:00:00 | B4 | M10 | 生产值班 |  | ADH1427-单良 | 一般隐患 |  | 410-R02成层管路法兰静电跨接断裂 | 已完成 | 已整改完成
DH1 | ADH2642-孟伟 | 2026/3/8 0:00:00 | B4 | M10 | 生产值班 |  | ADH1427-单良 | 一般隐患 |  | 410-R02阀门14无破漆垫片 | 已完成 | 已整改完成
DH1 | ADH2642-孟伟 | 2026/3/8 0:00:00 | B4 | M10 | 生产值班 |  | ADH1427-单良 | 一般隐患 |  | 410-R02回流管路一处法兰破漆垫片装反 | 已完成 | 已整改完成
DH1 | ADH2642-孟伟 | 2026/3/8 0:00:00 | B4 | M10 | 生产值班 |  | ADH1427-单良 | 一般隐患 |  | 410-R02回流管路一处法兰静电跨接断裂需更换 | 已完成 | 已整改完成
DH1 | ADH2642-孟伟 | 2026/3/8 0:00:00 | B4 | M10 | 生产值班 |  | ADH1427-单良 | 一般隐患 |  | 410-R05旁流量计压力表指针为负数，需检查 | 已完成 | 已整改完成
DH1 | ADH0212-苗伟钢 | 2026/3/8 0:00:00 | B7 | M22 | 生产值班 | ADH5756-刘国锋 | ADH5756-刘国锋 | 一般隐患 | 人的原因 | 722-FD03三合一缓冲间较乱需整理 | 已完成 | 已重新清理完毕
DH1 | ADH0212-苗伟钢 | 2026/3/8 0:00:00 | B7 | M22 | 生产值班 | ADH5756-刘国锋 | ADH5756-刘国锋 | 一般隐患 | 人的原因 | 722-R15釜加料管路无支撑放置计量泵上需处理 | 已完成 | 人员未及时放置，现已处理完毕
DH1 | ADH0212-苗伟钢 | 2026/3/8 0:00:00 | B7 | M22 | 生产值班 | ADH5756-刘国锋 | ADH5756-刘国锋 | 一般隐患 | 人的原因 | 一层物料电梯缓冲间梯子及时清理 | 已完成 | 人员临时放置，未及时处理，现已清理完毕
DH1 | ADH0212-苗伟钢 | 2026/3/8 0:00:00 | B7 | M21 | 生产值班 | ADH1698-林志新 | ADH1698-林志新 | 一般隐患 | 人的原因 | 721-T01下口软管无盲板，需要及时添加。 | 已完成 | 管路已经安排拆除 | N/A
DH1 | ADH0212-苗伟钢 | 2026/3/8 0:00:00 | B7 | M21 | 生产值班 | ADH1698-林志新 | ADH1698-林志新 | 一般隐患 | 人的原因 | 721-R19接收罐插地管未及时收起。 | 已完成 | 已经收起 | N/A
DH1 | ADH0212-苗伟钢 | 2026/3/8 0:00:00 | B7 | M21 | 生产值班 | ADH1698-林志新 | ADH1698-林志新 | 一般隐患 | 人的原因 | 721-R20前方插地管有白色物料，需要清理 | 已完成 | 现场i清理完毕 | N/A
DH1 | ADH0212-苗伟钢 | 2026/3/8 0:00:00 | B6 | M20 | 生产值班 | ADH3773-ADH3773张健 | ADH3773-ADH3773张健 | 一般隐患 | 人的原因 | 620-SCB015加料车手套破损，需要及时更换。 | 已完成 | 已完成
DH1 | ADH0212-苗伟钢 | 2026/3/8 0:00:00 | B6 | M20 | 生产值班 | ADH3773-ADH3773张健 | ADH3773-ADH3773张健 | 一般隐患 | 人的原因 | 620-R08旁配重桶无四角定位，需要及时粘贴。 | 已完成 | 已完成
DH1 | ADH0212-苗伟钢 | 2026/3/8 0:00:00 | B6 | M20 | 生产值班 | ADH3773-ADH3773张健 | ADH3773-ADH3773张健 | 一般隐患 | 人的原因 | 20车间四层薄膜加料间E01/E02间可燃报警器脱落 | 已完成 | 已完成
DH1 | ADH0212-苗伟钢 | 2026/3/8 0:00:00 | B6 | M18 | 生产值班 | ADH0789-孙金亮 | ADH0789-孙金亮 | 一般隐患 | 人的原因 | 619-R16阀门标签脱落，需要及时更换。 | 已完成 | 已完成
DH1 | ADH0212-苗伟钢 | 2026/3/8 0:00:00 | B6 | M18 | 生产值班 | ADH0789-孙金亮 | ADH0789-孙金亮 | 一般隐患 | 人的原因 | 618-R18-04下口地面腐蚀，需要重新刷漆。 | 已完成 | 已完成
DH1 | ADH0212-苗伟钢 | 2026/3/8 0:00:00 | B6 | M18 | 生产值班 | ADH0789-孙金亮 | ADH0789-孙金亮 | 一般隐患 | 人的原因 | 618-01地面杂物，需要及时清理。 | 已完成 | 已完成
DH1 | ADH0212-苗伟钢 | 2026/3/8 0:00:00 | B2 | M7 | 生产值班 | ADH0738-谷建成 | ADH0738-谷建成 | 一般隐患 | 人的原因 | 207-R22釜旁放置配件车需要及时清理。 | 已完成 | 配件安装中
DH1 | ADH0212-苗伟钢 | 2026/3/8 0:00:00 | B2 | M7 | 生产值班 | ADH0738-谷建成 | ADH0738-谷建成 | 一般隐患 | 人的原因 | 207-SCB004缺少物理支撑，需要整改维护。 | 已完成 | 已进行添加
DH1 | ADH0212-苗伟钢 | 2026/3/8 0:00:00 | B2 | M7 | 生产值班 | ADH0738-谷建成 | ADH0738-谷建成 | 一般隐患 | 设备设施原因 | 207-R10釜搅拌风机异响，需要及时维修。 | 已完成 | 已通知电工进行维修
DH1 | ADH0212-苗伟钢 | 2026/3/8 0:00:00 | B2 | M6 | 生产值班 | ADH1201-张晓飞 | ADH1201-张晓飞 | 一般隐患 | 人的原因 | 206-R22冷凝器循环水管路支架断裂，需整改焊接。 | 已完成 | 已拆除，整改完毕
DH1 | ADH0212-苗伟钢 | 2026/3/8 0:00:00 | B2 | M6 | 生产值班 | ADH1201-张晓飞 | ADH1201-张晓飞 | 一般隐患 | 人的原因 | 206-R15上真空管路阀门缺少快开盲板。 | 已完成 | 已补充完毕
DH1 | ADH0212-苗伟钢 | 2026/3/8 0:00:00 | B2 | M6 | 生产值班 | ADH1201-张晓飞 | ADH1201-张晓飞 | 一般隐患 | 人的原因 | 206-R04下口静电跨接断裂需更换。 | 已完成 | 更换完毕
DH1 | ADH0807-刘强 | 2026/3/7 0:00:00 | 设备部 | 设备部 | 生产值班 | ADH5557-韩成龙 | ADH5557-韩成龙 | 一般隐患 | 设备设施原因 | 50立罐区东侧至液氮塔、11号楼南侧路灯均不亮，夜间走路辨识不清行人与自行车，存在误撞风险 | 进行中 | 路灯电缆损坏,需天气转暖回复 | N/A
DH1 | ADH0807-刘强 | 2026/3/7 0:00:00 | 外围 | 罐区 | 生产值班 | ADH1333-徐博 | ADH1333-徐博 | 一般隐患 |  | 原料低温储存库前物流叉车吉HA0246人员离开钥匙未拔，左后轮钢板螺丝丢失2枚，需停用维修 | 已完成 | 叉车已停用，维修完毕，进行恢复使用。
DH1 | ADH0807-刘强 | 2026/3/7 0:00:00 | 研发实验室 | 研发实验室 | 生产值班 | ADH0477-姜洪峰 | ADH0477-姜洪峰 | 一般隐患 | 人的原因 | LAB-019通风处垃圾袋内有大量白色固体暴漏放置及时处理 | 已完成 | 已清理完毕
DH1 | ADH0807-刘强 | 2026/3/7 0:00:00 | 研发实验室 | 研发实验室 | 生产值班 | ADH0477-姜洪峰 | ADH0477-姜洪峰 | 一般隐患 | 人的原因 | LAB-015、LAB-017、LAB-019、LAB-021、LAB-022、LAB-025、LAB-027、LAB-028、LAB-036通风橱内垃圾未清理 | 已完成 | 已清理完毕
DH1 | ADH0807-刘强 | 2026/3/7 0:00:00 | 研发实验室 | 研发实验室 | 生产值班 | ADH0477-姜洪峰 | ADH0477-姜洪峰 | 一般隐患 | 人的原因 | 实验室消防设施检查均为02/28/2026，下次检查日期有03/30/2026和03/31/2026不一致，检查间隔超过一个月 | 已完成 | 间隔一个月
DH1 | ADH0807-刘强 | 2026/3/7 0:00:00 | 研发实验室 | 研发实验室 | 生产值班 | ADH0477-姜洪峰 | ADH0477-姜洪峰 | 一般隐患 | 人的原因 | 研发实验室清洗乙醇区域摆放有分装完溶剂甲苯，及时入易制毒柜内 | 已完成 | 已完成
DH1 | ADH0807-刘强 | 2026/3/7 0:00:00 | 研发实验室 | 研发实验室 | 生产值班 | ADH0477-姜洪峰 | ADH0477-姜洪峰 | 一般隐患 | 人的原因 | 研发实验室9-103门前窗台摆放半瓶哇哈哈矿泉水，及时清理 | 已完成 | 已清理完毕
DH1 | ADH0807-刘强 | 2026/3/7 0:00:00 | QC | QC | 生产值班 | ADH5559-傅强 | ADH6537-陈秭祎 | 一般隐患 | 设备设施原因 | QC二楼紫外灭蝇灯UV-DH1-QC-01不亮 | 已完成
DH1 | ADH0807-刘强 | 2026/3/7 0:00:00 | 供应部 | 供应部 | 生产值班 | ADH0166-王宏宝 | ADH0166-王宏宝 | 一般隐患 |  | 12号楼雨棚滴水结冰，叉车行车不便，人员行走易滑倒，及时清理 | 已完成 | 已对结冰区域进行除冰处理
DH1 | ADH0807-刘强 | 2026/3/7 0:00:00 | 供应部 | 供应部 | 生产值班 | ADH0166-王宏宝 | ADH0166-王宏宝 | 一般隐患 |  | 13号库门前CPr124763-08-02-08中间体13桶及时放到4号库；CPo131605-04-05-05和CPo131605-04-02n03-01中间体各2桶，储存温度20~25℃，及时入库 | 已完成 | 库房人员已及时安排转移至库房存放
DH1 | ADH0788-刘彬 | 2026/3/7 0:00:00 | B7 | M22 | 生产值班 | ADH5756-刘国锋 | ADH5756-刘国锋 | 一般隐患 |  | 722-E02重组分罐尾气视镜积液，需要排放 | 已完成 | 已排放完毕
DH1 | ADH0788-刘彬 | 2026/3/7 0:00:00 | B7 | M22 | 生产值班 | ADH5756-刘国锋 | ADH5756-刘国锋 | 一般隐患 |  | 722-R15减速机漏油，检查维修 | 已完成 | 使用中漏油，已处理完毕
DH1 | ADH0788-刘彬 | 2026/3/7 0:00:00 | B7 | M22 | 生产值班 | ADH5756-刘国锋 | ADH5756-刘国锋 | 一般隐患 |  | 722四层配件车摆放混乱 | 已完成 | 已重新规整
DH1 | ADH0788-刘彬 | 2026/3/7 0:00:00 | B7 | M22 | 生产值班 | ADH5756-刘国锋 | ADH5756-刘国锋 | 一般隐患 |  | 722-R05釜旁抹布等及时清理 | 已完成 | 已清理完毕
DH1 | ADH0788-刘彬 | 2026/3/7 0:00:00 | B7 | M21 | 生产值班 | ADH1698-林志新 | ADH1698-林志新 | 一般隐患 |  | 721-R19下口维护工具及时清理 | 已完成 | 现场清理完成 | N/A
DH1 | ADH0788-刘彬 | 2026/3/7 0:00:00 | B7 | M21 | 生产值班 | ADH1698-林志新 | ADH1698-林志新 | 一般隐患 |  | 721-R21前地脚线破损尽快恢复 | 已完成 | 现场更换完毕 | N/A
DH1 | ADH0788-刘彬 | 2026/3/7 0:00:00 | B7 | M21 | 生产值班 | ADH1698-林志新 | ADH1698-林志新 | 一般隐患 |  | 721-R05接收罐下方地面变色，从新刷漆 | 已完成 | 已经安排处理完毕 | N/A
DH1 | ADH0788-刘彬 | 2026/3/7 0:00:00 | B6 | M20 | 生产值班 | ADH3773-ADH3773张健 | ADH3773-ADH3773张健 | 一般隐患 |  | 620-Ce06接收罐地面需重新维护 | 已完成 | 已完成
DH1 | ADH0788-刘彬 | 2026/3/7 0:00:00 | B6 | M20 | 生产值班 | ADH3773-ADH3773张健 | ADH3773-ADH3773张健 | 一般隐患 |  | 620-R13釜三废OR书写不及时 | 已完成 | 已完成
DH1 | ADH0788-刘彬 | 2026/3/7 0:00:00 | B6 | M20 | 生产值班 | ADH3773-ADH3773张健 | ADH3773-ADH3773张健 | 一般隐患 |  | 620-R07使用插底管压力表损坏 | 已完成 | 已完成
DH1 | ADH0788-刘彬 | 2026/3/7 0:00:00 | B6 | M18 | 生产值班 | ADH0789-孙金亮 | ADH0789-孙金亮 | 一般隐患 |  | 618二层房间门大部分为敞开状态，及时关闭 | 已完成 | 已完成
DH1 | ADH0788-刘彬 | 2026/3/7 0:00:00 | B6 | M19 | 生产值班 | ADH0789-孙金亮 | ADH0789-孙金亮 | 一般隐患 |  | 619-R13大阀门无盲板 | 已完成 | 已完成
DH1 | ADH0788-刘彬 | 2026/3/7 0:00:00 | B6 | M18 | 生产值班 | ADH0789-孙金亮 | ADH0789-孙金亮 | 一般隐患 |  | 618-R02下口无操作，阀门未关 | 已完成 | 已完成
DH1 | ADH0788-刘彬 | 2026/3/7 0:00:00 | B2 | M7 | 生产值班 | ADH0738-谷建成 | ADH0738-谷建成 | 一般隐患 |  | 207-R16釜下口一根软管拆除后未添加盲板，需及时添加 | 已完成
DH1 | ADH0788-刘彬 | 2026/3/7 0:00:00 | B2 | M7 | 生产值班 | ADH0738-谷建成 | ADH0738-谷建成 | 一般隐患 |  | 207-R11下口地面污染，需要重新刷漆处理 | 已完成
DH1 | ADH0788-刘彬 | 2026/3/7 0:00:00 | B2 | M7 | 生产值班 | ADH0738-谷建成 | ADH0738-谷建成 | 一般隐患 |  | 七车间E04-Tc01下口未上锁 | 已完成
DH1 | ADH0788-刘彬 | 2026/3/7 0:00:00 | B2 | M6 | 生产值班 | ADH1201-张晓飞 | ADH1201-张晓飞 | 一般隐患 |  | 9车间二楼层析柱上方管路有硅胶粉尘需要清理 | 已完成 | 清理完毕
DH1 | ADH0788-刘彬 | 2026/3/7 0:00:00 | B2 | M6 | 生产值班 | ADH1201-张晓飞 | ADH1201-张晓飞 | 一般隐患 |  | 6车间三四层吊装口恢复后现场彩板状态较差，胶印以及油渍等需要及时清理 | 已完成 | 清理完毕
DH1 | ADH0788-刘彬 | 2026/3/7 0:00:00 | B2 | M6 | 生产值班 | ADH1201-张晓飞 | ADH1201-张晓飞 | 一般隐患 |  | 6车间08釜放置多余配件弯头需要及时清理 | 已完成 | 清理完毕
DH1 | ADH0485-解永东 | 2026/3/7 0:00:00 | B5 | M16 | 生产值班 | ADH7065-常运达 | ADH7065-常运达 | 一般隐患 |  | 516-R12冷凝器下面地面腐蚀 | 已完成 | 已整改
DH1 | ADH0485-解永东 | 2026/3/7 0:00:00 | B5 | M16 | 生产值班 | ADH7065-常运达 | ADH7065-常运达 | 一般隐患 |  | 516-R12釜上插底管表面有物料 | 已完成 | 清理完成
DH1 | ADH0485-解永东 | 2026/3/7 0:00:00 | B5 | M16 | 生产值班 | ADH7065-常运达 | ADH7065-常运达 | 一般隐患 |  | 516-R10真空管路缺少盲板 | 已完成 | 增加盲板
DH1 | ADH0485-解永东 | 2026/3/7 0:00:00 | B5 | M14 | 生产值班 | ADH1693-党宝权 | ADH1693-党宝权 | 一般隐患 |  | 515-R09旁记录桌缺少定位 | 已完成 | 已处理
DH1 | ADH0485-解永东 | 2026/3/7 0:00:00 | B5 | M14 | 生产值班 | ADH1693-党宝权 | ADH1693-党宝权 | 一般隐患 |  | 514-R11/R12旁边饶性线管不使用及时拆除 | 已完成 | 已处理
DH1 | ADH0485-解永东 | 2026/3/7 0:00:00 | B5 | M14 | 生产值班 | ADH1693-党宝权 | ADH1693-党宝权 | 一般隐患 |  | 514-R08釜旁地面物料腐蚀 | 已完成 | 已处理
DH1 | ADH0485-解永东 | 2026/3/7 0:00:00 | B5 | M14 | 生产值班 | ADH1693-党宝权 | ADH1693-党宝权 | 一般隐患 |  | 515-R01旁电子秤表面有物料 | 已完成 | 已处理
DH1 | ADH0485-解永东 | 2026/3/7 0:00:00 | B4 | M13 | 生产值班 | ADH2252-唐嘉健 | ADH2252-唐嘉健 | 一般隐患 |  | 413-R08旁两车配间，及时清理 | 已完成 | 已整改完毕
DH1 | ADH0485-解永东 | 2026/3/7 0:00:00 | B4 | M13 | 生产值班 | ADH2252-唐嘉健 | ADH2252-唐嘉健 | 一般隐患 |  | 413-R09釜上漏斗缺少氮气保护，手套被尾气抽瘪 | 已完成 | 已整改完毕
DH1 | ADH0485-解永东 | 2026/3/7 0:00:00 | B4 | M13 | 生产值班 | ADH2252-唐嘉健 | ADH2252-唐嘉健 | 一般隐患 |  | 413-R03加料管路缺少标识 | 已完成 | 已整改完毕
DH1 | ADH0485-解永东 | 2026/3/7 0:00:00 | B4 | M11 | 生产值班 | ADH0206-尹海朋 | ADH0206-尹海朋 | 一般隐患 |  | 412-R14下口地面破损，修理 | 已完成 | 进行相应处理完成
DH1 | ADH0485-解永东 | 2026/3/7 0:00:00 | B4 | M11 | 生产值班 | ADH0206-尹海朋 | ADH0206-尹海朋 | 一般隐患 |  | 412-R14前有白色物料，及时清理 | 已完成 | 进行相应处理完成
DH1 | ADH0485-解永东 | 2026/3/7 0:00:00 | B4 | M11 | 生产值班 | ADH0206-尹海朋 | ADH0206-尹海朋 | 一般隐患 |  | 411-R08 下口管路支架无效 | 已完成 | 进行相应处理完成
DH1 | ADH0485-解永东 | 2026/3/7 0:00:00 | B4 | M11 | 生产值班 | ADH0206-尹海朋 | ADH0206-尹海朋 | 一般隐患 |  | 411-R03冷凝器保温断节 | 已完成 | 进行相应处理完成
DH1 | ADH0485-解永东 | 2026/3/7 0:00:00 | B4 | M10 | 生产值班 | ADH1427-单良 | ADH1427-单良 | 一般隐患 |  | 410-R07尾气视镜有物料 | 已完成 | 已整改完成
DH1 | ADH0591-刘志新 | 2026/3/7 0:00:00 | B1 | B1 | 生产值班 | ADH0734-闫学友 | ADH0734-闫学友 |  |  | 物流通道废弃标签箱子旁有一袋废弃标签，需要及时处理 | 已完成 | 已清理 | N/A
DH1 | ADH0591-刘志新 | 2026/3/7 0:00:00 | B1 | B1 | 生产值班 | ADH0734-闫学友 | ADH0734-闫学友 |  |  | 搪瓷釜间平台上地面发涩需要彻底清理 | 已完成 | 已清理 | N/A
DH1 | ADH0591-刘志新 | 2026/3/7 0:00:00 | B1 | B1 | 生产值班 | ADH0734-闫学友 | ADH0734-闫学友 |  |  | 101-R08加料管路上缺少标签 | 已完成 | 已整改 | N/A
DH1 | ADH0591-刘志新 | 2026/3/7 0:00:00 | B3 | M3 | 生产值班 | ADH2757-许文涛 | ADH2757-许文涛 |  |  | 二层R21旁边地面有污渍需要处理 | 已完成 | 已清理
DH1 | ADH0591-刘志新 | 2026/3/7 0:00:00 | B3 | M3 | 生产值班 | ADH2757-许文涛 | ADH2757-许文涛 |  |  | 303-R13下口加料软管使用完毕需要及时清走。 | 已完成 | 已清理完毕
DH1 | ADH0591-刘志新 | 2026/3/7 0:00:00 | B3 | M3 | 生产值班 | ADH2757-许文涛 | ADH2757-许文涛 |  |  | 303-R05下口管路需要增加走向标识。 | 已完成 | 已增加标识完成
DH1 | ADH0591-刘志新 | 2026/3/7 0:00:00 | B3 | M2 | 生产值班 | ADH4886-孙明晖 | ADH4886-孙明晖 |  |  | 302-R02磁力泵/302-R15蠕动泵临时线 | 已完成 | 已完成
DH1 | ADH0591-刘志新 | 2026/3/7 0:00:00 | B3 | M2 | 生产值班 | ADH4886-孙明晖 | ADH4886-孙明晖 |  |  | 302-R14下口至一车间转移管路大签设备编号写错 | 已完成 | 已完成
DH1 | ADH0591-刘志新 | 2026/3/7 0:00:00 | B3 | M2 | 生产值班 | ADH4886-孙明晖 | ADH4886-孙明晖 |  |  | 302-R14旁吨罐下口缺少盲板 | 已完成 | 已完成
DH1 | ADH0591-刘志新 | 2026/3/7 0:00:00 | B3 | M1 | 生产值班 | ADH0416-施国明 | ADH0416-施国明 | 一般隐患 |  | 301-R10/R14液位计漏气 | 已完成 | 已维修完毕
DH1 | ADH0591-刘志新 | 2026/3/7 0:00:00 | B3 | M1 | 生产值班 | ADH0416-施国明 | ADH0416-施国明 | 一般隐患 |  | 301-R26至301-R05/R08转移管路三通处需上锁管理 | 已完成 | 已添加完毕
DH1 | ADH0591-刘志新 | 2026/3/7 0:00:00 | B3 | M1 | 生产值班 | ADH0416-施国明 | ADH0416-施国明 | 一般隐患 |  | 301-R05/R08聚乙烯放料管路，使用前需连接静电导线 | 已完成 | 已添加完毕
DH1 | ADH0591-刘志新 | 2026/2/26 0:00:00 | B3 | M3 | 生产值班 | ADH2757-许文涛 | ADH2757-许文涛 |  |  | 二层R21旁边地面有污渍需要处理 | 已完成 | 已清理
DH1 | ADH0591-刘志新 | 2026/2/26 0:00:00 | B3 | M3 | 生产值班 | ADH2757-许文涛 | ADH2757-许文涛 |  |  | 303-R13下口加料软管使用完毕需要及时清走。 | 已完成 | 已清理完成
DH1 | ADH0591-刘志新 | 2026/2/26 0:00:00 | B3 | M3 | 生产值班 | ADH2757-许文涛 | ADH2757-许文涛 |  |  | 303-R05下口管路需要增加走向标识。 | 已完成 | 已悬挂完成
DH1 | ADH0591-刘志新 | 2026/2/26 0:00:00 | B3 | M2 | 生产值班 | ADH4886-孙明晖 | ADH4886-孙明晖 |  |  | 302-R02磁力泵/302-R15蠕动泵临时线 | 已完成 | 已处理 | N/A
DH1 | ADH0591-刘志新 | 2026/2/26 0:00:00 | B3 | M2 | 生产值班 | ADH4886-孙明晖 | ADH4886-孙明晖 |  |  | 302-R14下口至一车间转移管路大签设备编号写错 | 已完成 | 已更改 | N/A
DH1 | ADH0591-刘志新 | 2026/2/26 0:00:00 | B3 | M2 | 生产值班 | ADH4886-孙明晖 | ADH4886-孙明晖 |  |  | 302-R14旁吨罐下口缺少盲板 | 已完成 | 已添加 | N/A
DH1 | ADH1201-张晓飞 | 2026/3/5 0:00:00 | B7 | M22 | 生产值班 | ADH5756-刘国锋 | ADH5756-刘国锋 | 一般隐患 |  | 722-E04/05重组分接收罐上浓缩视镜渗漏有物料析出，需进行清理 | 已完成 | 已清理完毕
DH1 | ADH1201-张晓飞 | 2026/3/5 0:00:00 | B7 | M22 | 生产值班 | ADH5756-刘国锋 | ADH5756-刘国锋 | 一般隐患 |  | 722-R07下口快开软管状态较差，需重新清理 | 已完成 | 使用完毕未及时清理，现已清理完毕
DH1 | ADH1201-张晓飞 | 2026/3/5 0:00:00 | B7 | M22 | 生产值班 | ADH5756-刘国锋 | ADH5756-刘国锋 | 一般隐患 |  | 722-R02接收罐上插底罐袋有物料痕迹需要清理 | 已完成 | 人员使用完毕有物料沾染，现已处理完毕
DH1 | ADH1201-张晓飞 | 2026/3/5 0:00:00 | B7 | M21 | 生产值班 | ADH1698-林志新 | ADH1698-林志新 | 一般隐患 |  | 二层热水站地面积水，现场要求班长安排清理 | 已完成 | 现场清理完成 | N/A
DH1 | ADH1201-张晓飞 | 2026/3/5 0:00:00 | B7 | M21 | 生产值班 | ADH1698-林志新 | ADH1698-林志新 | 一般隐患 |  | 721-Ce05尾气视镜积液，需要进行处理 | 已完成 | 现场排放完毕 | N/A
DH1 | ADH1201-张晓飞 | 2026/3/5 0:00:00 | B7 | M21 | 生产值班 | ADH1698-林志新 | ADH1698-林志新 | 一般隐患 |  | 721-R01计量泵软管未安装盲板，需要及时添加 | 已完成 | 现场安装完毕 | N/A
DH1 | ADH1201-张晓飞 | 2026/3/5 0:00:00 | B6 | M20 | 生产值班 | ADH3773-ADH3773张健 | ADH3773-ADH3773张健 | 一般隐患 |  | 620-Ce06接收罐地面损坏，需重新维护 | 已完成 | 已完成
DH1 | ADH1201-张晓飞 | 2026/3/5 0:00:00 | B6 | M20 | 生产值班 | ADH3773-ADH3773张健 | ADH3773-ADH3773张健 | 一般隐患 |  | 620-R13三废OR书写不及时，需要进行人员强调 | 已完成 | 已完成
DH1 | ADH1201-张晓飞 | 2026/3/5 0:00:00 | B6 | M20 | 生产值班 | ADH3773-ADH3773张健 | ADH3773-ADH3773张健 | 一般隐患 |  | 620-R07使用的插底管压力表损坏，需要及时更换 | 已完成 | 已完成
DH1 | ADH1201-张晓飞 | 2026/3/5 0:00:00 | B6 | M18 | 生产值班 | ADH0789-孙金亮 | ADH0789-孙金亮 | 一般隐患 |  | 19车间三层配件车摆放杂乱，需要进行强调摆放整齐 | 已完成 | 已完成
DH1 | ADH1201-张晓飞 | 2026/3/5 0:00:00 | B6 | M18 | 生产值班 | ADH0789-孙金亮 | ADH0789-孙金亮 | 一般隐患 |  | 618-R14真空视镜积液，需要及时清理 | 已完成 | 已完成
DH1 | ADH1201-张晓飞 | 2026/3/5 0:00:00 | B6 | M18 | 生产值班 | ADH0789-孙金亮 | ADH0789-孙金亮 | 一般隐患 |  | 618-R03接收罐下口跨界损坏，需要及时更换 | 已完成 | 已完成
DH1 | ADH1201-张晓飞 | 2026/3/5 0:00:00 | B2 | M7 | 生产值班 | ADH0738-谷建成 | ADH0738-谷建成 | 一般隐患 | 方法原因 | 7车间06接收罐10立罐区管路，改造时可燃气体监测合格禁止使用的标识未拆除，需要整体排查 | 已完成 | 已去除
DH1 | ADH1201-张晓飞 | 2026/3/5 0:00:00 | B2 | M7 | 生产值班 | ADH0738-谷建成 | ADH0738-谷建成 | 一般隐患 | 方法原因 | 7车间4层分装间现场，有一个过期的合格签安装在电子秤白钢罩上。现场未见电子秤 | 已完成 | 已清楚
DH1 | ADH1201-张晓飞 | 2026/3/5 0:00:00 | B2 | M7 | 生产值班 | ADH0738-谷建成 | ADH0738-谷建成 | 一般隐患 | 设备设施原因 | 7车间4-28薄膜胶料罐间上方灯管有较多不亮或者损坏，需要及时更换，整个房间较暗，影响操作 | 已完成 | 已进行更换
DH1 | ADH1201-张晓飞 | 2026/3/5 0:00:00 | B2 | M6 | 生产值班 | ADH1201-张晓飞 | ADH1201-张晓飞 | 一般隐患 |  | 9车间4层连续化管路出现沙眼，已沟通班长处理。 | 已完成 | 处理完毕
DH1 | ADH1201-张晓飞 | 2026/3/5 0:00:00 | B2 | M6 | 生产值班 | ADH1201-张晓飞 | ADH1201-张晓飞 | 一般隐患 |  | 六车间4层走廊两根未使用的溶剂管路歪斜，需要增加支撑。同时3楼位置已经断开，需要找时间进行拆除。 | 已完成 | 已清理
DH1 | ADH1201-张晓飞 | 2026/3/5 0:00:00 | B2 | M6 | 生产值班 | ADH1201-张晓飞 | ADH1201-张晓飞 | 一般隐患 |  | 6车间3层4层吊装口，设备吊装完毕后，现场打胶以及踢脚线没有恢复。地面也需要重新刷漆。 | 已完成 | 刷漆完毕
DH1 | ADH1212-柳英雪 | 2026/3/5 0:00:00 | B5 | M16 | 生产值班 | ADH7065-常运达 | ADH7065-常运达 | 一般隐患 |  | 516-R18前地面有积水 | 已完成 | 已整改
DH1 | ADH1212-柳英雪 | 2026/3/5 0:00:00 | B5 | M16 | 生产值班 | ADH7065-常运达 | ADH7065-常运达 | 一般隐患 |  | 516-R20前配件车，若不使用及时清理 | 已完成 | 保温安装使用
DH1 | ADH1212-柳英雪 | 2026/3/5 0:00:00 | B4 | M13 | 生产值班 | ADH2252-唐嘉健 | ADH2252-唐嘉健 | 一般隐患 |  | 413-R06加料软管缺少盲板 | 已完成 | 已整改完毕
DH1 | ADH1212-柳英雪 | 2026/3/5 0:00:00 | B4 | M13 | 生产值班 | ADH2252-唐嘉健 | ADH2252-唐嘉健 | 一般隐患 |  | 十三车间四层连续化取样箱里有受控文件标签，沟通项目组清理 | 已完成 | 已整改完毕
DH1 | ADH1212-柳英雪 | 2026/3/5 0:00:00 | B4 | M13 | 生产值班 | ADH2252-唐嘉健 | ADH2252-唐嘉健 | 一般隐患 |  | 十三车间二层连续化乙醇管路保温外壳有残留水渍，状态较差，及时清理 | 已完成 | 已整改完毕
DH1 | ADH1212-柳英雪 | 2026/3/5 0:00:00 | B4 | M13 | 生产值班 | ADH2252-唐嘉健 | ADH2252-唐嘉健 | 一般隐患 |  | 十三车间一层泵房地面积水，清理 | 已完成 | 已整改完毕
DH1 | ADH1212-柳英雪 | 2026/3/5 0:00:00 | B4 | M13 | 生产值班 | ADH2252-唐嘉健 | ADH2252-唐嘉健 | 一般隐患 |  | 413-R06接收罐磁力泵进出口缺少盲板 | 已完成 | 已整改完毕
DH1 | ADH1212-柳英雪 | 2026/3/5 0:00:00 | B4 | M11 | 生产值班 | ADH0206-尹海朋 | ADH0206-尹海朋 | 一般隐患 |  | 412-R13后方墙孔洞未封堵 | 已完成 | 进行相应整改完成
DH1 | ADH1212-柳英雪 | 2026/3/5 0:00:00 | B4 | M11 | 生产值班 | ADH0206-尹海朋 | ADH0206-尹海朋 | 一般隐患 |  | 412-R14上方管路有物料痕迹 | 已完成 | 进行相应整改完成
DH1 | ADH1212-柳英雪 | 2026/3/5 0:00:00 | B4 | M11 | 生产值班 | ADH0206-尹海朋 | ADH0206-尹海朋 | 一般隐患 |  | 十二车间三层走廊溢出桶标识破损 | 已完成 | 进行相应整改完成
DH1 | ADH1212-柳英雪 | 2026/3/5 0:00:00 | B4 | M11 | 生产值班 | ADH0206-尹海朋 | ADH0206-尹海朋 | 一般隐患 |  | 411-R02加料箱子门缺少垫圈 | 已完成 | 进行相应整改完成
DH1 | ADH1212-柳英雪 | 2026/3/5 0:00:00 | B4 | M11 | 生产值班 | ADH0206-尹海朋 | ADH0206-尹海朋 | 一般隐患 |  | 十二车间四层固定电子秤不在原位置 | 已完成 | 进行相应整改完成
DH1 | ADH1212-柳英雪 | 2026/3/5 0:00:00 | B4 | M11 | 生产值班 | ADH0206-尹海朋 | ADH0206-尹海朋 | 一般隐患 |  | 十二车间四层50L压滤罐上口聚乙烯管未采用拆除法兰的方式，直接从法兰位置把聚乙烯管路割断 | 已完成 | 进行相应整改完成
DH1 | ADH1212-柳英雪 | 2026/3/5 0:00:00 | B4 | M10 | 生产值班 | ADH1427-单良 | ADH1427-单良 | 一般隐患 |  | 十车间三层管路吊架缺少支架 | 已完成 | 已整改完成
DH1 | ADH1212-柳英雪 | 2026/3/5 0:00:00 | B4 | M10 | 生产值班 | ADH1427-单良 | ADH1427-单良 | 一般隐患 |  | 十车间三层管路吊架缺少支架 | 已完成 | 已整改完成
DH1 | ADH1212-柳英雪 | 2026/3/5 0:00:00 | B4 | M10 | 生产值班 | ADH1427-单良 | ADH1427-单良 | 一般隐患 |  | 十车间四层分布器间地面放置保温外壳，及时恢复 | 已完成 | 已整改完成
DH1 | ADH1212-柳英雪 | 2026/3/5 0:00:00 | B4 | M10 | 生产值班 | ADH1427-单良 | ADH1427-单良 | 一般隐患 |  | 410-R07釜表面有物料粉尘未清理干净 | 已完成 | 已整改完成
DH1 | ADH1212-柳英雪 | 2026/3/5 0:00:00 | B4 | M10 | 生产值班 | ADH1427-单良 | ADH1427-单良 | 一般隐患 |  | 410-R07釜表面有物料粉尘未清理干净 | 已完成 | 已整改完成
DH1 | ADH1212-柳英雪 | 2026/3/5 0:00:00 | B4 | M10 | 生产值班 | ADH1427-单良 | ADH1427-单良 | 一般隐患 |  | 410-R10加料箱子手轮损坏 | 已完成 | 已整改完成
DH1 | FX2727-于太明 | 2026/3/5 0:00:00 | B4 | M10 | 生产值班 | ADH0133-于忠禹 | ADH0133-于忠禹 | 一般隐患 | 人的原因 | 四号楼10立罐区处，放水相槽子管路，使用完毕需要及时收起。 | 已完成 | 已整改完成
DH1 | FX2727-于太明 | 2026/3/5 0:00:00 | 外围 | 罐区 | 生产值班 | ADH0380-魏春财 | ADH0380-魏春财 | 一般隐患 | 人的原因 | 6号楼活性炭区域，蒸汽排凝管路保温缺失，有烫伤风险 | 已完成 | 已安排人员恢复保温 | N/A
DH1 | FX2727-于太明 | 2026/3/5 0:00:00 | 供应部 | 供应部 | 生产值班 | ADH0166-王宏宝 | ADH0166-王宏宝 | 一般隐患 | 设备设施原因 | 11号设备库，叉车充电，现场氢气报警器有数值，另外区域有油漆气味，现场有开口油漆，沟通部门负责人检查处置 | 已完成 | 现场确认：区域气味为叉车充电溢出的酸性气体气味——现场按照设计，已经配置换气排风联动系统； 现场油漆为刷漆后滚刷泡水情况、we第二天使用做准备。 | N/A
DH1 | FX2727-于太明 | 2026/3/5 0:00:00 | 供应部 | 供应部 | 生产值班 | ADH0166-王宏宝 | ADH0166-王宏宝 | 一般隐患 | 方法原因 | 12、13、14、18号库门口位置有部分固体物料放置外面 | 已完成 | 夜班进行物料收发操作，此区域涉及中间体发出；中间体返库需要登记后进行入库； 执行无异常 | N/A
DH1 | FX2727-于太明 | 2026/3/5 0:00:00 | 设备部 | 设备部 | 生产值班 | ADH0066-李功 | ADH0066-李功 | 一般隐患 | 设备设施原因 | 锅炉冲洗液位计一个阀门滴水，需要处理 | 已完成 | 维修完成 | N/A
DH1 | FX2727-于太明 | 2026/3/5 0:00:00 | 设备部 | 设备部 | 生产值班 | ADH0066-李功 | ADH0066-李功 | 一般隐患 | 设备设施原因 | 新消防水池地上旁边管廊位置，一个蒸汽排凝管路保温缺失，存在隐患。 | 已完成 | 制作保温外皮进行恢复安装 | N/A
DH1 | ADH0351-武志民 | 2026/3/5 0:00:00 | B1 | B1 | 生产值班 | ADH0734-闫学友 | ADH0734-闫学友 | 一般隐患 | 方法原因 | R06压滤间放料管路缺少管路编号 | 已完成 | N/A | 已整改
DH1 | ADH0351-武志民 | 2026/3/5 0:00:00 | B3 | M3 | 生产值班 | ADH2757-许文涛 | ADH2757-许文涛 | 一般隐患 | 设备设施原因 | R20下口桶装物料较多，需做好隔离 | 已完成 | 已做好区域隔离
DH1 | ADH0351-武志民 | 2026/3/5 0:00:00 | B3 | M3 | 生产值班 | ADH2757-许文涛 | ADH2757-许文涛 | 一般隐患 | 方法原因 | 303-R15下口管路缺少标识 | 已完成 | 已增加标识
DH1 | ADH0351-武志民 | 2026/3/5 0:00:00 | B3 | M3 | 生产值班 | ADH2757-许文涛 | ADH2757-许文涛 | 一般隐患 | 环境原因 | 三车间三层空桶，物料需要摆放整齐 | 已完成 | 已清理完成
DH1 | ADH0351-武志民 | 2026/3/5 0:00:00 | B3 | M2 | 生产值班 | ADH4886-孙明晖 | ADH4886-孙明晖 | 一般隐患 | 设备设施原因 | 二车间北门物流通道墙上结冰，需清理 | 已完成 | 已完成
DH1 | ADH0351-武志民 | 2026/3/5 0:00:00 | B3 | M2 | 生产值班 | ADH4886-孙明晖 | ADH4886-孙明晖 | 一般隐患 | 方法原因 | 302-FD05地面有积水，及时处理 | 已完成 | 已完成
DH1 | ADH0351-武志民 | 2026/3/5 0:00:00 | B3 | M2 | 生产值班 | ADH4886-孙明晖 | ADH4886-孙明晖 | 一般隐患 | 方法原因 | 302-R11阀门18静电跨接断裂 | 已完成 | 已完成
DH1 | ADH0351-武志民 | 2026/3/5 0:00:00 | B3 | M1 | 生产值班 |  | ADH0416-施国明 | 一般隐患 | 设备设施原因 | 301-R03加料车静电接地线脱落 | 已完成 | 已重新连接完毕
DH1 | ADH0351-武志民 | 2026/3/5 0:00:00 | B3 | M1 | 生产值班 |  | ADH0416-施国明 | 一般隐患 | 设备设施原因 | 301-R08接收罐后方有杂物及时清理 | 已完成 | 已清理完毕
DH1 | ADH0351-武志民 | 2026/3/5 0:00:00 | B3 | M1 | 生产值班 |  | ADH0416-施国明 | 一般隐患 | 方法原因 | 301-Ts08储罐下口放料管路缺少标签 | 已完成 | 已黏贴完毕
DH1 | ADH1334-李金健 | 2026/3/4 0:00:00 | B7 | M22 | 生产值班 | ADH5756-刘国锋 | ADH5756-刘国锋 | 一般隐患 |  | 722-R06/05 加料软管无管路标签。 | 已完成 | 工程师未及时添加，现已补充完毕
DH1 | ADH1334-李金健 | 2026/3/4 0:00:00 | B7 | M22 | 生产值班 | ADH5756-刘国锋 | ADH5756-刘国锋 | 一般隐患 |  | 一楼压滤间纸板桶摆放混乱且压滤罐有物料痕迹，需处理 | 已完成 | 摆放混乱，现已重新规整
DH1 | ADH1334-李金健 | 2026/3/4 0:00:00 | B7 | M22 | 生产值班 | ADH5756-刘国锋 | ADH5756-刘国锋 | 一般隐患 |  | 722-DRC02 已清洁状态，双锥一端敞口，未安装阀门或盲板。需要及时密封 | 已完成 | 已进行重新密封
DH1 | ADH1334-李金健 | 2026/3/4 0:00:00 | B7 | M21 | 生产值班 | ADH1698-林志新 | ADH1698-林志新 | 一般隐患 |  | 721-R01计量泵连接软管未安装盲板 | 已完成 | 现场安装完毕 | N/A
DH1 | ADH1334-李金健 | 2026/3/4 0:00:00 | B7 | M21 | 生产值班 | ADH1698-林志新 | ADH1698-林志新 | 一般隐患 |  | 721-R09 房间静电接地点两处标签显示过期，溶剂间固定静电器过期，需要及时校验更换。 | 已完成 | 现场已经校验完毕 | N/A
DH1 | ADH1334-李金健 | 2026/3/4 0:00:00 | B7 | M21 | 生产值班 | ADH1698-林志新 | ADH1698-林志新 | 一般隐患 |  | 721-DRC03 静电卡子03/02/2026 过期 | 已完成 | 已经更换完毕 | N/A
DH1 | ADH1334-李金健 | 2026/3/4 0:00:00 | B6 | M20 | 生产值班 | ADH3773-ADH3773张健 | ADH3773-ADH3773张健 | 一般隐患 |  | 620-溶剂间部分盲板未禁锢 | 已完成 | 已完成
DH1 | ADH1334-李金健 | 2026/3/4 0:00:00 | B6 | M20 | 生产值班 | ADH3773-ADH3773张健 | ADH3773-ADH3773张健 | 一般隐患 |  | 620-R08.09.11 设备状态标识和加料箱状态标识显示已清洁，与现场使用中不一致 | 已完成 | 已完成
DH1 | ADH1334-李金健 | 2026/3/4 0:00:00 | B6 | M20 | 生产值班 | ADH3773-ADH3773张健 | ADH3773-ADH3773张健 | 一般隐患 |  | 620-R07 循环取样器视镜防护罩碎裂，需要及时更换 | 已完成 | 已完成
DH1 | ADH1334-李金健 | 2026/3/4 0:00:00 | B6 | M18 | 生产值班 | ADH0789-孙金亮 | ADH0789-孙金亮 | 一般隐患 |  | 薄膜加料间4-10 618-mst006 下方有白色固体析出，需要及时清理 | 已完成 | 已完成
DH1 | ADH1334-李金健 | 2026/3/4 0:00:00 | B6 | M18 | 生产值班 | ADH0789-孙金亮 | ADH0789-孙金亮 | 一般隐患 |  | 618-R01釜 计量泵出口连续三个静电跨接断裂，需要及时更换 | 已完成 | 已完成
DH1 | ADH1334-李金健 | 2026/3/4 0:00:00 | B6 | M18 | 生产值班 | ADH0789-孙金亮 | ADH0789-孙金亮 | 一般隐患 |  | 619-FD07 钢平台上方大白墙壁有黄色水点污染墙面，约1平方，需要及时维护。 | 已完成 | 已完成
DH1 | ADH1334-李金健 | 2026/3/4 0:00:00 | B2 | M7 | 生产值班 | ADH0738-谷建成 | ADH0738-谷建成 | 一般隐患 | 设备设施原因 | 7车间207-R23分布器气动阀漏气，需要维修处理。 | 已完成 | 已通知保全进行维修
DH1 | ADH1334-李金健 | 2026/3/4 0:00:00 | B2 | M7 | 生产值班 | ADH0738-谷建成 | ADH0738-谷建成 | 一般隐患 | 设备设施原因 | 7车间R01釜溶剂管路缺少管支架固定 | 已完成 | 已通知机修制作
DH1 | ADH1334-李金健 | 2026/3/4 0:00:00 | B2 | M7 | 生产值班 | ADH0738-谷建成 | ADH0738-谷建成 | 一般隐患 | 方法原因 | 7车间E02-TC01 储罐使用前未进行check。 | 已完成 | 已对车间人员进行强调
DH1 | ADH1334-李金健 | 2026/3/4 0:00:00 | B2 | M6 | 生产值班 | ADH1201-张晓飞 | ADH1201-张晓飞 | 一般隐患 |  | 206-R08平台侧贴的电子秤管理标准2021年下发，部分内容过期，需要更换。 | 已完成 | 已进行制作更换
DH1 | ADH1334-李金健 | 2026/3/4 0:00:00 | B2 | M6 | 生产值班 | ADH1201-张晓飞 | ADH1201-张晓飞 | 一般隐患 |  | 六车间包装间连接的纯化水管路02/11/2026 已经过期，需要及时更换 | 已完成 | 已进行填取，进行更换
DH1 | ADH1334-李金健 | 2026/3/4 0:00:00 | B2 | M6 | 生产值班 | ADH1201-张晓飞 | ADH1201-张晓飞 | 一般隐患 |  | 206-R07 分布器乙二醇回气动阀漏气严重，需要及时维修。 | 已完成 | 已联系设备部人员进行填件维修
DH1 | ADH2439-陈永新 | 2026/3/4 0:00:00 | 设备部 | 设备部 | 生产值班 | ADH7025-张志勇 | ADH7025-张志勇 | 一般隐患 | 设备设施原因 | 锅炉脱硫备用泵正在维修，尽快抢点进度，确保备用泵设备完好。 | 已完成 | 维修完成 | N/A
DH1 | ADH2439-陈永新 | 2026/3/4 0:00:00 | 焚烧炉&污水站 | 焚烧炉&污水站 | 生产值班 | ADH0396-姜龙 | ADH0396-姜龙 | 一般隐患 | 设备设施原因 | 2号污水站活性炭箱子小门密封不严，找保全做一次策底维护整改。 | 已完成 | 沟通保全密封处理
DH1 | ADH2439-陈永新 | 2026/3/4 0:00:00 | 焚烧炉&污水站 | 焚烧炉&污水站 | 生产值班 | ADH0396-姜龙 | ADH0396-姜龙 | 一般隐患 |  | 2号污水站鼓风机室地面卫生较差，安排一次大清洁。 | 已完成 | 已清理
DH1 | ADH2439-陈永新 | 2026/3/4 0:00:00 | 设备部 | 设备部 | 生产值班 | ADH1264-邓哲 | ADH1264-邓哲 | 一般隐患 | 设备设施原因 | 22号动力站夹套乙二醇外循环备用泵正在维修，尽快抢进度，保障设备完好运行。 | 已完成 | 维修循环泵 | N/A
DH1 | ADH2439-陈永新 | 2026/3/4 0:00:00 | 设备部 | 设备部 | 生产值班 | ADH1264-邓哲 | ADH1264-邓哲 | 一般隐患 | 设备设施原因 | 22号动力站循环水池液位较高，注意关注近期液位变化，防止溢出，可安排适当转移污水站处理 | 已完成 | 转移循环水 | N/A
DH1 | ADH2439-陈永新 | 2026/3/4 0:00:00 | 设备部 | 设备部 | 生产值班 | ADH1264-邓哲 | ADH1264-邓哲 | 一般隐患 | 设备设施原因 | 1号楼动力站空压机区域照明灯不亮，安排电工换灯泡 | 已完成 | 更换照明 | N/A
DH1 | ADH2439-陈永新 | 2026/3/4 0:00:00 | 设备部 | 设备部 | 生产值班 | ADH1264-邓哲 | ADH1264-邓哲 | 一般隐患 | 人的原因 | 一号楼动力站二楼空压机区域地面泡水污垢，安排做卫生清洁 | 已完成 | 清理污垢 | N/A
DH1 | ADH2439-陈永新 | 2026/3/4 0:00:00 | 设备部 | 设备部 | 生产值班 | ADH1264-邓哲 | ADH1264-邓哲 | 一般隐患 | 人的原因 | 1号楼动力站一楼步梯表面污垢太多，表面做一次彻底清洁。 | 已完成 | 清理污垢 | N/A
DH1 | ADH2439-陈永新 | 2026/3/4 0:00:00 | 设备部 | 设备部 | 生产值班 | ADH1264-邓哲 | ADH1264-邓哲 | 一般隐患 | 设备设施原因 | 2号楼Cas04仪表空压机到维保时间报警，马上安排维保公司现场保养 | 已完成 | 维保概算已上报工作流，审批后执行 | N/A
DH1 | ADH2439-陈永新 | 2026/3/4 0:00:00 | 设备部 | 设备部 | 生产值班 | ADH1264-邓哲 | ADH1264-邓哲 | 一般隐患 | 设备设施原因 | 2号楼动力站原来给活性炭解析降温用循环水泵，目前闲置，安排拆卸运外库备用，现场腾出空间便于行走操作其它设备。 | 已完成 | 拆除闲置循环泵 | N/A
DH1 | ADH1132-李冰 | 2026/3/4 0:00:00 | B1 | B1 | 生产值班 | ADH0734-闫学友 | ADH0734-闫学友 | 一般隐患 |  | 101-R05压滤间门锁经常打不开需要维修 | 已完成 | 已整改 | N/A
DH1 | ADH1132-李冰 | 2026/3/4 0:00:00 | B1 | B1 | 生产值班 | ADH0734-闫学友 | ADH0734-闫学友 | 一般隐患 |  | 101-R02加料泵附近地面被污染需要处理 | 已完成 | 已整改 | N/A
DH1 | ADH1132-李冰 | 2026/3/4 0:00:00 | B1 | B1 | 生产值班 | ADH0734-闫学友 | ADH0734-闫学友 | 一般隐患 |  | 101-R02加料泵前管路阀门缺少阀门标签 | 已完成 | 已整改 | N/A
DH1 | ADH1132-李冰 | 2026/3/4 0:00:00 | B3 | M3 | 生产值班 | ADH2757-许文涛 | ADH2757-许文涛 | 一般隐患 |  | 二层R23和R24加料泵中间白钢软管使用完毕需要收起来 | 已完成 | 已清理完毕
DH1 | ADH1132-李冰 | 2026/3/4 0:00:00 | B3 | M3 | 生产值班 | ADH2757-许文涛 | ADH2757-许文涛 | 一般隐患 |  | 303-R23接收罐压罐管路法兰接口有物料痕迹，现场安排操作人员处理。 | 已完成 | 已现场完成清理
DH1 | ADH1132-李冰 | 2026/3/4 0:00:00 | B3 | M3 | 生产值班 | ADH2757-许文涛 | ADH2757-许文涛 | 一般隐患 |  | 303-R15放料管路标识脱落需要增加 | 已完成 | 已增加完毕
DH1 | ADH1132-李冰 | 2026/3/4 0:00:00 | B3 | M2 | 生产值班 | ADH4886-孙明晖 | ADH4886-孙明晖 | 一般隐患 |  | 302-N05压滤罐下口有积水，伴热管路查找漏点 | 已完成 | 已完成
DH1 | ADH1132-李冰 | 2026/3/4 0:00:00 | B3 | M2 | 生产值班 | ADH4886-孙明晖 | ADH4886-孙明晖 | 一般隐患 |  | 302-R14下口管路缺少标签 | 已完成 | 已完成
DH1 | ADH1132-李冰 | 2026/3/4 0:00:00 | B3 | M2 | 生产值班 | ADH4886-孙明晖 | ADH4886-孙明晖 | 一般隐患 |  | 302-R24上方彩板未恢复 | 已完成 | 已完成
DH1 | ADH1132-李冰 | 2026/3/4 0:00:00 | B3 | M1 | 生产值班 | ADH0416-施国明 | ADH0416-施国明 | 一般隐患 |  | 301-DT02缓冲间地面物料污染，需刷漆 | 已完成 | 已处理完毕
DH1 | ADH1132-李冰 | 2026/3/4 0:00:00 | B3 | M1 | 生产值班 | ADH0416-施国明 | ADH0416-施国明 | 一般隐患 |  | 三层设备暂存间内已放行膜堆缺少压力表 | 已完成 | 已添加完毕
DH1 | ADH1132-李冰 | 2026/3/4 0:00:00 | B3 | M1 | 生产值班 | ADH0416-施国明 | ADH0416-施国明 | 一般隐患 |  | 301-R02计量泵聚乙烯管路内又残留，有液体撒漏 | 已完成 | 已处理完毕
DH1 | ADH1693-党宝权 | 2026/3/4 0:00:00 | B5 | M16 | 生产值班 | ADH7065-常运达 | ADH7065-常运达 | 一般隐患 |  | 516-R01釜下口软管没有标签及时添加 | 已完成 | 下口软管增加标识。
DH1 | ADH1693-党宝权 | 2026/3/4 0:00:00 | B5 | M16 | 生产值班 | ADH7065-常运达 | ADH7065-常运达 | 一般隐患 |  | 二层连续化413-CEX10记录脱落，挂钩需要更换 | 已完成 | 挂钩更换
DH1 | ADH1693-党宝权 | 2026/3/4 0:00:00 | B5 | M16 | 生产值班 | ADH7065-常运达 | ADH7065-常运达 | 一般隐患 |  | 517-CEX07下口使用完毕抹布未及时清理 | 已完成 | 进行清理，对于保洁/操作人员进行培训。
DH1 | ADH1693-党宝权 | 2026/3/4 0:00:00 | B5 | M16 | 生产值班 | ADH7065-常运达 | ADH7065-常运达 | 一般隐患 |  | 516-R12反应釜缺少一个卡子 | 已完成 | 添加完毕
DH1 | ADH1693-党宝权 | 2026/3/4 0:00:00 | B5 | M14 | 生产值班 | ADH1693-党宝权 | ADH1693-党宝权 | 一般隐患 |  | 515-FD01浓缩视镜存在物料沟通清洁 | 已完成 | 已清理
DH1 | ADH1693-党宝权 | 2026/3/4 0:00:00 | B5 | M14 | 生产值班 | ADH1693-党宝权 | ADH1693-党宝权 | 一般隐患 |  | 515-R09投料现场地面物料残留沟通清洁 | 已完成 | 已处理
DH1 | ADH1693-党宝权 | 2026/3/4 0:00:00 | B4 | M13 | 生产值班 | ADH2252-唐嘉健 | ADH2252-唐嘉健 | 一般隐患 | 设备设施原因 | 413-R02受限空间标识编号模糊 | 已完成 | 已整改 | N/A
DH1 | ADH1693-党宝权 | 2026/3/4 0:00:00 | B4 | M13 | 生产值班 | ADH2252-唐嘉健 | ADH2252-唐嘉健 | 一般隐患 | 设备设施原因 | 413-R11视孔灯静电跨接断裂沟通维修 | 已完成 | 已整改 | N/A
DH1 | ADH1693-党宝权 | 2026/3/4 0:00:00 | B4 | M13 | 生产值班 | ADH2252-唐嘉健 | ADH2252-唐嘉健 | 一般隐患 | 设备设施原因 | 13车间一层泵房地面状态差 油水混合需要清理 | 已完成 | 已整改 | N/A
DH1 | ADH1693-党宝权 | 2026/3/4 0:00:00 | B4 | M13 | 生产值班 | ADH2252-唐嘉健 | ADH2252-唐嘉健 | 一般隐患 | 设备设施原因 | 13车间三层PAT分析间流体过滤器后方阀门未安装盲板 | 已完成 | 已整改 | N/A
DH1 | ADH1693-党宝权 | 2026/3/4 0:00:00 | B4 | M11 | 生产值班 | ADH0206-尹海朋 | ADH0206-尹海朋 | 一般隐患 |  | 411-R01反应釜尾气视镜积液沟通排放 | 已完成 | 进行相应的整改处理完成
DH1 | ADH1693-党宝权 | 2026/3/4 0:00:00 | B4 | M11 | 生产值班 | ADH0206-尹海朋 | ADH0206-尹海朋 | 一般隐患 |  | 12车间2-34存放计量泵和高压水枪及时清理转移 | 已完成 | 进行相应的整改处理完成
DH1 | ADH1693-党宝权 | 2026/3/4 0:00:00 | B4 | M11 | 生产值班 | ADH0206-尹海朋 | ADH0206-尹海朋 | 一般隐患 |  | 412-Drc01改造中现场需要清理 | 已完成 | 进行相应的整改处理完成
DH1 | ADH1693-党宝权 | 2026/3/4 0:00:00 | B4 | M10 | 生产值班 | ADH1427-单良 | ADH1427-单良 | 一般隐患 |  | 410-Drc02存放多个卡子桶未及时转移处理 | 已完成 | 已整改完成
DH1 | ADH1693-党宝权 | 2026/3/4 0:00:00 | B4 | M10 | 生产值班 | ADH1427-单良 | ADH1427-单良 | 一般隐患 |  | 410-Fd04收料中 现场物品摆放杂乱沟通整改 | 已完成 | 已整改完成
DH1 | ADH1215-曹祚铖 | 2026/3/3 0:00:00 | 外围 | 罐区 | 生产值班 | ADH1333-徐博 | ADH1333-徐博 | 一般隐患 |  |  | 已完成 | 已清理
DH1 | ADH1215-曹祚铖 | 2026/3/3 0:00:00 | 供应部 | 供应部 | 生产值班 | ADH0166-王宏宝 | ADH0166-王宏宝 | 一般隐患 |  | 23号库西侧门口灯未关闭 | 已完成 | 夜班人员发料完毕后，已及时关闭
DH1 | ADH1215-曹祚铖 | 2026/3/3 0:00:00 | 外围 | 罐区 | 生产值班 | ADH1333-徐博 | ADH1333-徐博 | 一般隐患 |  | 四号楼平台物料较多，已安排清理 | 已完成 | 已清理
DH1 | ADH1215-曹祚铖 | 2026/3/3 0:00:00 | 设备部 | 设备部 | 生产值班 | ADH5557-韩成龙 | ADH5557-韩成龙 | 一般隐患 | 设备设施原因 | 主干道上路灯不亮。 | 已完成 | 天气转暖后统一进行处理
DH1 | ADH1215-曹祚铖 | 2026/3/3 0:00:00 | B4 |  | 生产值班 |  |  | 一般隐患 |  | 四号楼在10立罐区放水相，四氟管放水相，四氟管使用拉扣固定在槽子上，固定方式不牢靠。
DH1 | ADH1215-曹祚铖 | 2026/3/3 0:00:00 | 外围 | 罐区 | 生产值班 | ADH1333-徐博 | ADH1333-徐博 | 一般隐患 |  | 5号楼罐区北侧黑胶管法兰杂乱，已安排班组清理 | 已完成 | 已清理
DH1 | ADH2757-许文涛 | 2026/3/3 0:00:00 | B1 | B1 | 生产值班 | ADH0734-闫学友 | ADH0734-闫学友 | 一般隐患 |  | 101-R06压滤间氮气流量计有漏气声音需要处理 | 已完成 | 已整改 | N/A
DH1 | ADH2757-许文涛 | 2026/3/3 0:00:00 | B1 | B1 | 生产值班 | ADH0734-闫学友 | ADH0734-闫学友 | 一般隐患 |  | 05釜间一个不锈钢吨罐外表面有灰尘状态较差需要清理 | 已完成 | 已清理 | N/A
DH1 | ADH2757-许文涛 | 2026/3/3 0:00:00 | B1 | B1 | 生产值班 | ADH0734-闫学友 | ADH0734-闫学友 | 一般隐患 | 方法原因 | 101-R02加料管路缺少管路标签 | 已完成 | 已清理 | N/A
DH1 | ADH2757-许文涛 | 2026/3/3 0:00:00 | B3 | M3 | 生产值班 | ADH2757-许文涛 | ADH2757-许文涛 | 一般隐患 |  | 二层多个200L满桶 需转移出车间 | 已完成 | 已转移出车间
DH1 | ADH2757-许文涛 | 2026/3/3 0:00:00 | B3 | M3 | 生产值班 | ADH2757-许文涛 | ADH2757-许文涛 | 一般隐患 |  | 二层23釜冷凝器上方白钢管路无支点塌腰，已临时增加支架，管路未连接需拆除 | 已完成 | 已拆卸完成
DH1 | ADH2757-许文涛 | 2026/3/3 0:00:00 | B3 | M3 | 生产值班 | ADH2757-许文涛 | ADH2757-许文涛 | 一般隐患 |  | 303-R16数显表合格签缺失 | 已完成 | 已重新出签张贴
DH1 | ADH2757-许文涛 | 2026/3/3 0:00:00 | B3 | M2 | 生产值班 | ADH4886-孙明晖 | ADH4886-孙明晖 | 一般隐患 |  | 302-FD05地面有黄色物料痕迹 | 已完成 | 已完成
DH1 | ADH2757-许文涛 | 2026/3/3 0:00:00 | B3 | M2 | 生产值班 | ADH4886-孙明晖 | ADH4886-孙明晖 | 一般隐患 |  | 302-R17下口管路缺少标签 | 已完成 | 已完成
DH1 | ADH2757-许文涛 | 2026/3/3 0:00:00 | B3 | M2 | 生产值班 | ADH4886-孙明晖 | ADH4886-孙明晖 | 一般隐患 |  | 302-R18浓缩，异性四通口缺少盲板，阀门内漏有抽气声 | 已完成 | 已完成
DH1 | ADH2757-许文涛 | 2026/3/3 0:00:00 | B3 | M1 | 生产值班 | ADH0416-施国明 | ADH0416-施国明 | 一般隐患 |  | 301-R22减速机漏油 | 已完成 | 已处理完成
DH1 | ADH2757-许文涛 | 2026/3/3 0:00:00 | B3 | M1 | 生产值班 | ADH0416-施国明 | ADH0416-施国明 | 一般隐患 |  | 305-R08电机断电需恢复 | 已完成 | 已恢复完毕
DH1 | ADH2757-许文涛 | 2026/3/3 0:00:00 | B3 | M1 | 生产值班 | ADH0416-施国明 | ADH0416-施国明 | 一般隐患 |  | 301-Fd01压力表异常，不归零 | 已完成 | 已处理完毕
DH1 | ADH0789-孙金亮 | 2026/3/3 0:00:00 | B7 | M22 | 生产值班 | ADH5756-刘国锋 | ADH5756-刘国锋 | 一般隐患 |  | 722-R17旁流体过滤器罐体析出物料痕迹，需检查垫圈是否损坏，重新试密 | 已完成 | 使用中渗漏，现已处理完毕
DH1 | ADH0789-孙金亮 | 2026/3/3 0:00:00 | B7 | M22 | 生产值班 | ADH5756-刘国锋 | ADH5756-刘国锋 | 一般隐患 |  | 一楼压滤间纸板桶摆放混乱且压滤罐有物料痕迹，需处理 | 已完成 | 已处理完毕
DH1 | ADH0789-孙金亮 | 2026/3/3 0:00:00 | B7 | M22 | 生产值班 | ADH5756-刘国锋 | ADH5756-刘国锋 | 一般隐患 |  | 722-R08接收罐磁力泵下方有物料痕迹，需清理 | 已完成 | 重新处理完毕
DH1 | ADH0789-孙金亮 | 2026/3/3 0:00:00 | B7 | M21 | 生产值班 | ADH1698-林志新 | ADH1698-林志新 | 一般隐患 |  | 721-R01计量泵连接软管未安装盲板 | 已完成 | 现场安装完毕 | N/A
DH1 | ADH0789-孙金亮 | 2026/3/3 0:00:00 | B7 | M21 | 生产值班 | ADH1698-林志新 | ADH1698-林志新 | 一般隐患 |  | 721-R16前电子秤秤头有白色粉尘，需要重新清理 | 已完成 | 已经清理完成 | N/A
DH1 | ADH0789-孙金亮 | 2026/3/3 0:00:00 | B7 | M21 | 生产值班 | ADH1698-林志新 | ADH1698-林志新 | 一般隐患 |  | 721-Ce05离心机磁力泵底座需要清理，建议打胶 | 已完成 | 已经清理完毕 | N/A
DH1 | ADH0789-孙金亮 | 2026/3/3 0:00:00 | B6 | M20 | 生产值班 | ADH3773-ADH3773张健 | ADH3773-ADH3773张健 | 一般隐患 |  | 620-R19尾气视镜积液 | 已完成 | 已完成
DH1 | ADH0789-孙金亮 | 2026/3/3 0:00:00 | B6 | M20 | 生产值班 | ADH3773-ADH3773张健 | ADH3773-ADH3773张健 | 一般隐患 |  | 620-R17现场状态较差 | 已完成 | 已完成
DH1 | ADH0789-孙金亮 | 2026/3/3 0:00:00 | B6 | M20 | 生产值班 | ADH3773-ADH3773张健 | ADH3773-ADH3773张健 | 一般隐患 |  | 620-R02上缺少盲板 | 已完成 | 已完成
DH1 | ADH0789-孙金亮 | 2026/3/3 0:00:00 | B6 | M18 | 生产值班 | ADH0789-孙金亮 | ADH0789-孙金亮 | 一般隐患 | 人的原因 | Ce03现场需要清理 | 已完成 | 已完成
DH1 | ADH0789-孙金亮 | 2026/3/3 0:00:00 | B6 | M18 | 生产值班 | ADH0789-孙金亮 | ADH0789-孙金亮 | 一般隐患 | 设备设施原因 | 618-R02加料间现场状态较差 | 已完成 | 已完成
DH1 | ADH0789-孙金亮 | 2026/3/3 0:00:00 | B6 | M18 | 生产值班 | ADH0789-孙金亮 | ADH0789-孙金亮 | 一般隐患 | 设备设施原因 | 三层tcu间内积水，安排人员进行清理 | 已完成 | 已完成
DH1 | ADH0789-孙金亮 | 2026/3/3 0:00:00 | B2 | M7 | 生产值班 | ADH0738-谷建成 | ADH0738-谷建成 | 一般隐患 | 设备设施原因 | 7车间1层备料区上方灯罩内较脏，需清理 | 已完成 | 已进行清理
DH1 | ADH0789-孙金亮 | 2026/3/3 0:00:00 | B2 | M7 | 生产值班 | ADH0738-谷建成 | ADH0738-谷建成 | 一般隐患 | 方法原因 | 7车间Ce04对面有2车配件需及时清理到合适位置存放 | 已完成 | 已进行清理
DH1 | ADH0789-孙金亮 | 2026/3/3 0:00:00 | B2 | M7 | 生产值班 | ADH0738-谷建成 | ADH0738-谷建成 | 一般隐患 | 方法原因 | 7车间E04重组分罐旁边有一堆铲子已用塑料布包装，但里面有较多物料残留，需要清理 | 已完成 | 已进行清理
DH1 | ADH0789-孙金亮 | 2026/3/3 0:00:00 | B2 | M6 | 生产值班 | ADH1201-张晓飞 | ADH1201-张晓飞 | 一般隐患 |  | 九车间06下口电子秤固定电源损坏，需要维修 | 已完成 | 已发派单进行维修
DH1 | ADH0789-孙金亮 | 2026/3/3 0:00:00 | B2 | M6 | 生产值班 | ADH1201-张晓飞 | ADH1201-张晓飞 | 一般隐患 |  | 六车间07釜白钢平台地面较脏，需要清理 | 已完成 | 已清理
DH1 | ADH0789-孙金亮 | 2026/3/3 0:00:00 | B2 | M6 | 生产值班 | ADH1201-张晓飞 | ADH1201-张晓飞 | 一般隐患 |  | 六车间11釜转速仪损坏并且安装位置不合理，需要处理 | 已完成 | 已处理完毕
DH1 | ADH1198-付子健 | 2026/3/3 0:00:00 | B5 | M17 | 生产值班 |  | ADH7065-常运达 | 一般隐患 | 人的原因 | 17车间三层连续化区域地面一根扁铁下方地面锈蚀痕迹明显，附近一处地面腐蚀变色 | 已完成 | 已完成
DH1 | ADH1198-付子健 | 2026/3/3 0:00:00 | B5 | M16 | 生产值班 |  | ADH7065-常运达 | 一般隐患 |  | 516-FD03固定淋洗管路缺失，需要进行恢复 | 已完成 | 管路恢复。
DH1 | ADH1198-付子健 | 2026/3/3 0:00:00 | B5 | M16 | 生产值班 |  | ADH7065-常运达 | 一般隐患 |  | 16车间真空泵房地面发黄变色严重，需要进行刷漆维护 | 已完成 | 刷漆维护完成。
DH1 | ADH1198-付子健 | 2026/3/3 0:00:00 | B5 | M16 | 生产值班 |  | ADH7065-常运达 | 一般隐患 |  | 16车间一层层流柜缺少安装手套，需要尽心补充 | 已完成 | 补充完成
DH1 | ADH1198-付子健 | 2026/3/3 0:00:00 | B5 | M14 | 生产值班 |  | ADH1693-党宝权 | 一般隐患 |  | 515-FD04进行耙料操作，出料口和地面有粉尘附着，操作人员进行清理 | 已完成 | 已处理
DH1 | ADH1198-付子健 | 2026/3/3 0:00:00 | B5 | M14 | 生产值班 |  | ADH1693-党宝权 | 一般隐患 |  | 14车间一层设备暂存间货架缺少货架编号及货架清洁状态标识 | 已完成 | 已处理
DH1 | ADH1198-付子健 | 2026/3/3 0:00:00 | B4 | M13 | 生产值班 |  | ADH2252-唐嘉健 | 一般隐患 |  | 13车间一层水相罐附近积水，墙边缺少部分地脚线需要清理安装 | 已完成 | 已整改完毕
DH1 | ADH1198-付子健 | 2026/3/3 0:00:00 | B4 | M13 | 生产值班 |  | ADH2252-唐嘉健 | 一般隐患 |  | 13车间一层部分灭火器检查日期到期需要及时检查 | 已完成 | 已整改完毕
DH1 | ADH1198-付子健 | 2026/3/3 0:00:00 | B4 | M13 | 生产值班 |  | ADH2252-唐嘉健 | 一般隐患 |  | 413-FD01出料口压力表损坏需要更换 | 已完成 | 已整改完毕
DH1 | ADH1198-付子健 | 2026/3/3 0:00:00 | B4 | M13 | 生产值班 |  | ADH2252-唐嘉健 | 一般隐患 |  | 13车间一层真空泵房地面积水需要查找漏点进行清理 | 已完成 | 已整改完毕
DH1 | ADH1198-付子健 | 2026/3/3 0:00:00 | B4 | M11 | 生产值班 |  | ADH0206-尹海朋 | 一般隐患 |  | 11车间清洗间地面有白色变色区域，近期审计前需要进行维护刷漆 | 已完成 | 进行相应的整改处理完成
DH1 | ADH1198-付子健 | 2026/3/3 0:00:00 | B4 | M12 | 生产值班 |  | ADH0206-尹海朋 | 一般隐患 |  | 12车间412-E02-Tr03接收罐下口地面变色，需要进行维护 | 已完成 | 进行相应的整改处理完成
DH1 | ADH1198-付子健 | 2026/3/3 0:00:00 | B4 | M12 | 生产值班 |  | ADH0206-尹海朋 | 一般隐患 |  | 412-Drc02间内尾气竹节管路有白色粉尘需要清理 | 已完成 | 进行相应的整改处理完成
DH1 | ADH1198-付子健 | 2026/3/3 0:00:00 | B4 | M11 | 生产值班 |  | ADH1427-单良 | 一般隐患 |  | 11车间三层包装间内货架缺少已清洁标识 | 已完成 | 进行相应的整改处理完成
DH1 | ADH1198-付子健 | 2026/3/3 0:00:00 | B4 | M10 | 生产值班 |  | ADH1427-单良 | 一般隐患 |  | 10车间溶剂间插底管部分压力表不准，需要进行更换 | 已完成 | 已整改完成
DH1 | ADH1198-付子健 | 2026/3/3 0:00:00 | B4 | M10 | 生产值班 |  | ADH1427-单良 | 一般隐患 |  | 10车间一层走廊积水，污水池满需要尽快排放 | 已完成 | 已整改完成
DH1 | ADH1252-邹纯利 | 2026/3/2 0:00:00 | 供应部 | 供应部 | 生产值班 | ADH0166-王宏宝 | ADH0166-王宏宝 | 一般隐患 |  | 9号库无纸记录仪报警去现场确认，温度报警已消除，空调启动电加热模式，温度波动 | 已完成 | 设备部已到现场进行查看，属于设备本身波动
DH1 | ADH1252-邹纯利 | 2026/3/2 0:00:00 | 供应部 | 供应部 | 生产值班 | ADH0166-王宏宝 | ADH0166-王宏宝 | 一般隐患 |  | 15号库顶棚平面板灯损坏，需要更换 | 已完成 | 电工人员已安排进行更换
DH1 | ADH1252-邹纯利 | 2026/3/2 0:00:00 | 供应部 | 供应部 | 生产值班 | ADH0166-王宏宝 | ADH0166-王宏宝 | 一般隐患 |  | 夜间水槽化料无异常 | 已完成 | 无异常
DH1 | ADH1252-邹纯利 | 2026/3/2 0:00:00 | AC | AC | 生产值班 | ADH0456-王治国 | ADH0456-王治国 | 一般隐患 | 人的原因 | 试剂柜使用完毕后，处于敞开状态，未及时关闭 | 已完成
DH1 | ADH1252-邹纯利 | 2026/3/2 0:00:00 | 研发实验室 | 研发实验室 | 生产值班 | ADH0477-姜洪峰 | ADH0477-姜洪峰 | 一般隐患 | 人的原因 | 超声波清洗机使用完毕后未断电，已告知现场实验室人员不使用及时断电 | 已完成 | 现场已断电
DH1 | ADH1252-邹纯利 | 2026/3/2 0:00:00 | 研发实验室 | 研发实验室 | 生产值班 | ADH0477-姜洪峰 | ADH0477-姜洪峰 | 一般隐患 | 人的原因 | 实验室LAB-029、LAB-032、LAB-033无实验反应现场设备未断电，已告知现场人员进行处理 | 已完成 | 现场已断开电源
DH1 | ADH1252-邹纯利 | 2026/3/2 0:00:00 | 研发实验室 | 研发实验室 | 生产值班 | ADH0477-姜洪峰 | ADH0477-姜洪峰 | 一般隐患 | 人的原因 | 实验室门口放置一袋垃圾，需要及时清理； | 已完成 | 已清理完毕
DH1 | ADH0155-杜金亮 | 2026/3/2 0:00:00 | B7 | M22 | 生产值班 | ADH5756-刘国锋 | ADH5756-刘国锋 | 一般隐患 |  | 溶剂间插底管缺少封堵和气源接头 | 已完成 | 配件不齐，已补充完毕
DH1 | ADH0155-杜金亮 | 2026/3/2 0:00:00 | B7 | M22 | 生产值班 | ADH5756-刘国锋 | ADH5756-刘国锋 | 一般隐患 |  | 09釜加料车外表面需清洁 | 已完成 | 清理不彻底，已重新清理完毕
DH1 | ADH0155-杜金亮 | 2026/3/2 0:00:00 | B7 | M22 | 生产值班 | ADH5756-刘国锋 | ADH5756-刘国锋 | 一般隐患 |  | 下口电导率仪侧口阀门物料痕迹需清洁 | 已完成 | 使用中有物料痕迹，已清理完毕
DH1 | ADH0155-杜金亮 | 2026/3/2 0:00:00 | B7 | M21 | 生产值班 | ADH1698-林志新 | ADH1698-林志新 | 一般隐患 | 人的原因 | 721- R14釜配件及时清理 | 已完成 | 已清理 | N/A
DH1 | ADH0155-杜金亮 | 2026/3/2 0:00:00 | B7 | M21 | 生产值班 | ADH1698-林志新 | ADH1698-林志新 | 一般隐患 | 人的原因 | 721-FD01桌子上需要进行清理 | 已完成 | 已整理 | N/A
DH1 | ADH0155-杜金亮 | 2026/3/2 0:00:00 | B7 | M21 | 生产值班 | ADH1698-林志新 | ADH1698-林志新 | 一般隐患 | 设备设施原因 | 721-R08釜下口积水 | 已完成 | 已清理 | N/A
DH1 | ADH0155-杜金亮 | 2026/3/2 0:00:00 | B6 | M20 | 生产值班 | ADH3773-ADH3773张健 | ADH3773-ADH3773张健 | 一般隐患 |  | 620-R23体系压力表表面有白色物料 | 已完成 | 已完成
DH1 | ADH0155-杜金亮 | 2026/3/2 0:00:00 | B6 | M20 | 生产值班 | ADH3773-ADH3773张健 | ADH3773-ADH3773张健 | 一般隐患 |  | 620-R17后方纯化水点位标识脱落 | 已完成 | 已完成
DH1 | ADH0155-杜金亮 | 2026/3/2 0:00:00 | B6 | M20 | 生产值班 | ADH3773-ADH3773张健 | ADH3773-ADH3773张健 | 一般隐患 |  | 620-R02下口DN40阀门阀芯处有物料析出 | 已完成 | 已完成
DH1 | ADH0155-杜金亮 | 2026/3/2 0:00:00 | B6 | M18 | 生产值班 | ADH0789-孙金亮 | ADH0789-孙金亮 | 一般隐患 |  | 618-R14下口夹层缓水 | 已完成 | 已完成
DH1 | ADH0155-杜金亮 | 2026/3/2 0:00:00 | B6 | M18 | 生产值班 | ADH0789-孙金亮 | ADH0789-孙金亮 | 一般隐患 |  | 618-R16淋洗管路静电跨接断裂 | 已完成 | 已完成
DH1 | ADH0155-杜金亮 | 2026/3/2 0:00:00 | B6 | M18 | 生产值班 | ADH0789-孙金亮 | ADH0789-孙金亮 | 一般隐患 |  | 4层tcu间内积水，安排人员进行清理 | 已完成 | 已完成
DH1 | ADH0155-杜金亮 | 2026/3/2 0:00:00 | B2 | M7 | 生产值班 | ADH0738-谷建成 | ADH0738-谷建成 | 一般隐患 | 方法原因 | 7车间4层分部器间10釜分部器下方放置2块盲板，需及时收起 | 已完成 | 已清理
DH1 | ADH0155-杜金亮 | 2026/3/2 0:00:00 | B2 | M7 | 生产值班 | ADH0738-谷建成 | ADH0738-谷建成 | 一般隐患 | 设备设施原因 | 7车间物料分装间分装箱手套的皮筋老化破裂，需要更换 | 已完成 | 已进行更换
DH1 | ADH0155-杜金亮 | 2026/3/2 0:00:00 | B2 | M7 | 生产值班 | ADH0738-谷建成 | ADH0738-谷建成 | 一般隐患 | 方法原因 | 04釜旁边有根多余的溶剂管路需进行清理 | 已完成 | 已清理
DH1 | ADH0155-杜金亮 | 2026/3/2 0:00:00 | B2 | M6 | 生产值班 | ADH1201-张晓飞 | ADH1201-张晓飞 | 一般隐患 |  | 六车间三层21釜加料泵需转移位置，摆放不合理 | 已完成 | 已调整摆放
DH1 | ADH0155-杜金亮 | 2026/3/2 0:00:00 | B2 | M6 | 生产值班 | ADH1201-张晓飞 | ADH1201-张晓飞 | 一般隐患 |  | 九车间四层07釜加料泵有物料痕迹需整体清理 | 已完成 | 清理完毕
DH1 | ADH0155-杜金亮 | 2026/3/2 0:00:00 | B2 | M6 | 生产值班 | ADH1201-张晓飞 | ADH1201-张晓飞 | 一般隐患 |  | 6车间四层15釜尾气集气罩内污渍需进行清理 | 已完成 | 清理完毕
DH1 | ADH1165-王强 | 2026/3/2 0:00:00 | B5 | M16 | 生产值班 | ADH7065-常运达 | ADH7065-常运达 | 一般隐患 |  | 17车间4层光化学管路架子有物料 | 已完成 | 光化学架子物料清理完毕。
DH1 | ADH1165-王强 | 2026/3/2 0:00:00 | B5 | M16 | 生产值班 | ADH7065-常运达 | ADH7065-常运达 | 一般隐患 |  | 516-R07浓缩视镜损坏 | 已完成 | 更换试镜。
DH1 | ADH1165-王强 | 2026/3/2 0:00:00 | B5 | M14 | 生产值班 | ADH1693-党宝权 | ADH1693-党宝权 | 一般隐患 |  | 3层TCU间514-R01泵静电接地线断裂，请及时处理 | 已完成 | 已处理
DH1 | ADH1165-王强 | 2026/3/2 0:00:00 | B5 | M15 | 生产值班 | ADH1693-党宝权 | ADH1693-党宝权 | 一般隐患 |  | 514-R05接收罐下口无支架，请及时添加 | 已完成 | 已处理
DH1 | ADH1165-王强 | 2026/3/2 0:00:00 | B5 | M14 | 生产值班 | ADH1693-党宝权 | ADH1693-党宝权 | 一般隐患 |  | 515-R05尾气视镜有液体，请及时排放 | 已完成 | 已处理
DH1 | ADH1165-王强 | 2026/3/2 0:00:00 | B5 | M14 | 生产值班 | ADH1693-党宝权 | ADH1693-党宝权 | 一般隐患 |  | 14-15车间泵房地面有污水，请及时清理 | 已完成 | 已处理
DH1 | ADH1165-王强 | 2026/3/2 0:00:00 | B4 | M13 | 生产值班 | ADH2252-唐嘉健 | ADH2252-唐嘉健 | 一般隐患 |  | 13车间二层4519项目使用的413-T121储罐下口阀门法兰有渗漏痕迹，车间及时排查处理 | 已完成 | 已整改完毕
DH1 | ADH1165-王强 | 2026/3/2 0:00:00 | B4 | M13 | 生产值班 | ADH2252-唐嘉健 | ADH2252-唐嘉健 | 一般隐患 |  | 13车间三层预留区5823项目暂存主料使用的搪瓷储罐下口放置的白钢托盘有物料痕迹，已沟通车间人员进行清理 | 已完成 | 已整改完毕
DH1 | ADH1165-王强 | 2026/3/2 0:00:00 | B4 | M13 | 生产值班 | ADH2252-唐嘉健 | ADH2252-唐嘉健 | 一般隐患 |  | 13车间四层三个薄膜加料罐下口阀门均未上锁管理，已沟通车间人员及时上锁 | 已完成 | 已整改完毕
DH1 | ADH1165-王强 | 2026/3/2 0:00:00 | B4 | M12 | 生产值班 | ADH0206-尹海朋 | ADH0206-尹海朋 | 一般隐患 |  | 412-R13加料车手套损坏，已沟通车间人员进行更换 | 已完成 | 进行相应整改处理完成
DH1 | ADH1165-王强 | 2026/3/2 0:00:00 | B4 | M10 | 生产值班 | ADH1427-单良 | ADH1427-单良 | 一般隐患 |  | 410-R06到410-R05穿墙孔洞需要封堵处理 | 已完成 | 已整改完成
DH1 | ADH1165-王强 | 2026/3/2 0:00:00 | B4 | M10 | 生产值班 | ADH1427-单良 | ADH1427-单良 | 一般隐患 |  | 410-R12表面有大量水印，现场沟通班组清理 | 已完成 | 已整改完成
DH1 | ADH1165-王强 | 2026/3/2 0:00:00 | B4 | M10 | 生产值班 | ADH1427-单良 | ADH1427-单良 | 一般隐患 |  | 410-R13下口电导率使用完需拆电或断开口处用盲板封堵 | 已完成 | 已整改完成
DH1 | ADH1165-王强 | 2026/3/2 0:00:00 | B4 | M10 | 生产值班 | ADH1427-单良 | ADH1427-单良 | 一般隐患 |  | 十车间三层分部器间门口有积水需排查 | 已完成 | 已整改完成
DH1 | ADH1165-王强 | 2026/3/2 0:00:00 | B4 | M10 | 生产值班 | ADH1427-单良 | ADH1427-单良 | 一般隐患 |  | 410-R03回流管路一处法兰缺少破漆垫片 | 已完成 | 已整改完成
DH1 | ADH0416-施国明 | 2026/3/2 0:00:00 | B3 | M3 | 生产值班 | ADH2757-许文涛 | ADH2757-许文涛 | 一般隐患 |  | 三车间10前面的可燃气体检测器有示数 | 已完成 | 已联系消防解决完毕
DH1 | ADH0416-施国明 | 2026/3/2 0:00:00 | B3 | M3 | 生产值班 | ADH2757-许文涛 | ADH2757-许文涛 | 一般隐患 |  | 三车间13釜下口保温未恢复 | 已完成 | 已恢复完成
DH1 | ADH0416-施国明 | 2026/3/2 0:00:00 | B3 | M3 | 生产值班 | ADH2757-许文涛 | ADH2757-许文涛 | 一般隐患 |  | 18釜旁电子秤放置物料无标签标识 | 已完成 | 已装至200L物料卡子桶
DH1 | ADH0416-施国明 | 2026/3/2 0:00:00 | B3 | M2 | 生产值班 | ADH4886-孙明晖 | ADH4886-孙明晖 | 一般隐患 |  | 二车间13釜加料箱手套变色 | 已完成 | 已完成
DH1 | ADH0416-施国明 | 2026/3/2 0:00:00 | B3 | M2 | 生产值班 | ADH4886-孙明晖 | ADH4886-孙明晖 | 一般隐患 |  | 二车间三楼薄膜蒸汽管路保温未恢复 | 已完成 | 已完成
DH1 | ADH0416-施国明 | 2026/3/2 0:00:00 | B3 | M2 | 生产值班 | ADH4886-孙明晖 | ADH4886-孙明晖 | 一般隐患 |  | 二车间20记录桌放有筛子未临时清理 | 已完成 | 已完成
DH1 | ADH0416-施国明 | 2026/3/2 0:00:00 | B3 | M1 | 生产值班 | ADH0416-施国明 | ADH0416-施国明 | 一般隐患 |  | 08釜夹套排空位置漏水 | 已完成 | 已处理完毕
DH1 | ADH0416-施国明 | 2026/3/2 0:00:00 | B3 | M1 | 生产值班 | ADH0416-施国明 | ADH0416-施国明 | 一般隐患 |  | 02釜有一搪瓷变径蓝漆变色需要处理 | 已完成 | 已重新刷漆完毕
DH1 | ADH0416-施国明 | 2026/3/2 0:00:00 | B3 | M1 | 生产值班 | ADH0416-施国明 | ADH0416-施国明 | 一般隐患 |  | 五车间10釜减速机罩子未恢复 | 已完成 | 已重新恢复完毕
DH1 | ADH0693-吴道靓 | 2026/3/1 0:00:00 | B7 | M22 | 生产值班 | ADH5756-刘国锋 | ADH5756-刘国锋 | 一般隐患 |  | 2号薄膜重组分接收罐尾气试镜积液告知人员排放 | 已完成 | 已排放完毕
DH1 | ADH0693-吴道靓 | 2026/3/1 0:00:00 | B7 | M22 | 生产值班 | ADH5756-刘国锋 | ADH5756-刘国锋 | 一般隐患 |  | 722-R 16釜前地面放置气源管及时收起 | 已完成 | 已清理完毕
DH1 | ADH0693-吴道靓 | 2026/3/1 0:00:00 | B7 | M22 | 生产值班 | ADH5756-刘国锋 | ADH5756-刘国锋 | 一般隐患 |  | 722-R 11釜前计量泵上插底管压力表损坏 | 已完成 | 已更换完毕
DH1 | ADH0693-吴道靓 | 2026/3/1 0:00:00 | B7 | M21 | 生产值班 | ADH1698-林志新 | ADH1698-林志新 | 一般隐患 |  | 721- R14釜接收罐液位计断层告知人员处理 | 已完成 | 已经处理完毕 | N/A
DH1 | ADH0693-吴道靓 | 2026/3/1 0:00:00 | B7 | M21 | 生产值班 | ADH1698-林志新 | ADH1698-林志新 | 一般隐患 |  | 1号三合一缓冲间记录桌上防化服卷管器及时清理 | 已完成 | 已经收起 | N/A
DH1 | ADH0693-吴道靓 | 2026/3/1 0:00:00 | B7 | M21 | 生产值班 | ADH1698-林志新 | ADH1698-林志新 | 一般隐患 |  | 721- R18釜下口放料球阀无盲板 | 已完成 | 现场已经安装 | N/A
DH1 | ADH0693-吴道靓 | 2026/3/1 0:00:00 | B6 | M20 | 生产值班 | ADH3773-ADH3773张健 | ADH3773-ADH3773张健 | 一般隐患 |  | 620-R21釜夹套倒淋气动阀漏气需处理 | 已完成 | 已完成
DH1 | ADH0693-吴道靓 | 2026/3/1 0:00:00 | B6 | M20 | 生产值班 | ADH3773-ADH3773张健 | ADH3773-ADH3773张健 | 一般隐患 |  | 620-R18釜前电子秤秤盘上放置无机盐告知人员放入二级保护桶 | 已完成 | 已完成
DH1 | ADH0693-吴道靓 | 2026/3/1 0:00:00 | B6 | M20 | 生产值班 | ADH3773-ADH3773张健 | ADH3773-ADH3773张健 | 一般隐患 |  | 620-T025储罐下口隔膜泵阀门物料痕迹需清理 | 已完成 | 已完成
DH1 | ADH0693-吴道靓 | 2026/3/1 0:00:00 | B6 | M18 | 生产值班 | ADH0789-孙金亮 | ADH0789-孙金亮 | 一般隐患 |  | 618-fd01配重桶有物料痕迹需清理 | 已完成 | 已完成
DH1 | ADH0693-吴道靓 | 2026/3/1 0:00:00 | B6 | M18 | 生产值班 | ADH0789-孙金亮 | ADH0789-孙金亮 | 一般隐患 |  | 618-R04尾气视镜有液体 | 已完成 | 已完成
DH1 | ADH0693-吴道靓 | 2026/3/1 0:00:00 | B6 | M18 | 生产值班 | ADH0789-孙金亮 | ADH0789-孙金亮 | 一般隐患 |  | 619-T004盲板螺丝松动 | 已完成 | 已完成
DH1 | ADH0693-吴道靓 | 2026/3/1 0:00:00 | B2 | M7 | 生产值班 | ADH0738-谷建成 | ADH0738-谷建成 | 一般隐患 | 方法原因 | 三层走廊洗眼喷淋拆除及时恢复 | 已完成 | 更换反应釜时拆卸，新釜安装完成后恢复
DH1 | ADH0693-吴道靓 | 2026/3/1 0:00:00 | B2 | M7 | 生产值班 | ADH0738-谷建成 | ADH0738-谷建成 | 一般隐患 | 方法原因 | 207-R02釜白钢平台放置配件需要清理或恢复 | 已完成 | 预制配件，待清洗验收后安装
DH1 | ADH0693-吴道靓 | 2026/3/1 0:00:00 | B2 | M7 | 生产值班 | ADH0738-谷建成 | ADH0738-谷建成 | 一般隐患 | 设备设施原因 | 207-R02接收罐旁地面放置筛子及时收起 | 已完成 | 已清理
DH1 | ADH0693-吴道靓 | 2026/3/1 0:00:00 | B2 | M6 | 生产值班 | ADH1201-张晓飞 | ADH1201-张晓飞 | 一般隐患 |  | 九车间四楼门把手锁块维修更换 | 已完成 | 维修完毕
DH1 | ADH0693-吴道靓 | 2026/3/1 0:00:00 | B2 | M6 | 生产值班 | ADH1201-张晓飞 | ADH1201-张晓飞 | 一般隐患 |  | 206-R14釜下口侧通阀门无盲板 | 已完成 | 已增加盲板
DH1 | ADH0693-吴道靓 | 2026/3/1 0:00:00 | B2 | M6 | 生产值班 | ADH1201-张晓飞 | ADH1201-张晓飞 | 一般隐患 |  | 206-R19釜下口聚乙烯管路未套保护袋 | 已完成 | 已添加保护套
DH1 | ADH4886-孙明晖 | 2026/3/1 0:00:00 | B1 | B1 | 生产值班 | ADH0734-闫学友 | ADH0734-闫学友 | 一般隐患 |  | 101-R26间内插底管缺少密封袋 | 已完成 | 已整改 | N/A
DH1 | ADH4886-孙明晖 | 2026/3/1 0:00:00 | B1 | B1 | 生产值班 | ADH0734-闫学友 | ADH0734-闫学友 | 一般隐患 |  | 101-R29间内多个200L桶，表面有物料需要处理 | 已完成 | 已整改 | N/A
DH1 | ADH4886-孙明晖 | 2026/3/1 0:00:00 | B1 | B1 | 生产值班 | ADH0734-闫学友 | ADH0734-闫学友 | 一般隐患 |  | 101-R05尾气管路缺少标签，及时进行悬挂 | 已完成 | 已整改 | N/A
DH1 | ADH4886-孙明晖 | 2026/3/1 0:00:00 | B3 | M3 | 生产值班 | ADH2757-许文涛 | ADH2757-许文涛 | 一般隐患 |  | 303-R15下口聚乙烯管路杂乱，需处理 | 已完成 | 已整理
DH1 | ADH4886-孙明晖 | 2026/3/1 0:00:00 | B3 | M3 | 生产值班 | ADH2757-许文涛 | ADH2757-许文涛 | 一般隐患 |  | 303-R09夹套铂电阻防爆绕性软管断裂 | 已完成 | 已联系电工整改
DH1 | ADH4886-孙明晖 | 2026/3/1 0:00:00 | B3 | M3 | 生产值班 | ADH2757-许文涛 | ADH2757-许文涛 | 一般隐患 |  | 303-R12鼓泡器缺少石蜡油 | 已完成 | 石蜡油到货补充
DH1 | ADH4886-孙明晖 | 2026/3/1 0:00:00 | B3 | M2 | 生产值班 | ADH4886-孙明晖 | ADH4886-孙明晖 | 一般隐患 |  | 302-R10夹层漏水，已沟通当班人员处理 | 已完成 | 已完成
DH1 | ADH4886-孙明晖 | 2026/3/1 0:00:00 | B3 | M2 | 生产值班 | ADH4886-孙明晖 | ADH4886-孙明晖 | 一般隐患 |  | 302-R21釜上四通转移管路法兰渗漏 | 已完成 | 已完成
DH1 | ADH4886-孙明晖 | 2026/3/1 0:00:00 | B3 | M2 | 生产值班 | ADH4886-孙明晖 | ADH4886-孙明晖 | 一般隐患 |  | 303-N04压滤罐表面及柱子有活性炭残留 | 已完成 | 已完成
DH1 | ADH4886-孙明晖 | 2026/3/1 0:00:00 | B3 | M1 | 生产值班 | ADH0416-施国明 | ADH0416-施国明 | 一般隐患 |  | 301-R22冷凝器后方滴水，需排查处理 | 已完成 | 已处理完毕
DH1 | ADH4886-孙明晖 | 2026/3/1 0:00:00 | B3 | M1 | 生产值班 | ADH0416-施国明 | ADH0416-施国明 | 一般隐患 |  | 301-R14后方空压管路未上锁 | 已完成 | 已处理完毕
DH1 | ADH4886-孙明晖 | 2026/3/1 0:00:00 | B3 | M1 | 生产值班 | ADH0416-施国明 | ADH0416-施国明 | 一般隐患 |  | 301-R13氮气流量计漏气，已沟通处理 | 已完成 | 已处理完毕
DH1 | ADH0982-王华涛 | 2026/3/1 0:00:00 | B5 | M16 | 生产值班 |  | ADH7065-常运达 | 一般隐患 |  | 十七车间三层连续化CEX03下口地面有白色物料痕迹 | 已完成 | 清理完成
DH1 | ADH0982-王华涛 | 2026/3/1 0:00:00 | B5 | M16 | 生产值班 |  | ADH7065-常运达 | 一般隐患 |  | 517-R07釜接收罐下口阀门法兰有渗漏痕迹，进行处理 | 已完成 | 清理完成。
DH1 | ADH0982-王华涛 | 2026/3/1 0:00:00 | B5 | M16 | 生产值班 |  | ADH7065-常运达 | 一般隐患 |  | 516-R11釜上球阀缺少盲板 | 已完成 | 增加盲板
DH1 | ADH0982-王华涛 | 2026/3/1 0:00:00 | B5 | M14 | 生产值班 |  | ADH1693-党宝权 | 一般隐患 |  | 514-R05接收罐地面有白色物料痕迹，进行清理 | 已完成 | 已处理
DH1 | ADH0982-王华涛 | 2026/3/1 0:00:00 | B5 | M14 | 生产值班 |  | ADH1693-党宝权 | 一般隐患 |  | 515-R01釜尾气视镜内有液体 | 已完成 | 已处理
DH1 | ADH0982-王华涛 | 2026/3/1 0:00:00 | B4 | M13 | 生产值班 |  | ADH2252-唐嘉健 | 一般隐患 |  | 3层3-59连续化间二级保护桶内液体无标识，200L镀锌桶表面有黄色物料痕迹，现场2个整理箱中存放杂物。 | 已完成 | 已整改完毕
DH1 | ADH0982-王华涛 | 2026/3/1 0:00:00 | B4 | M13 | 生产值班 |  | ADH2252-唐嘉健 | 一般隐患 |  | 413-R09尾气视镜下方缺少丝堵 | 已完成 | 已整改完毕
DH1 | ADH0982-王华涛 | 2026/3/1 0:00:00 | B4 | M13 | 生产值班 |  | ADH2252-唐嘉健 | 一般隐患 |  | 413-R03釜上放置仪表，进行规范存放 | 已完成 | 已整改完毕
DH1 | ADH0982-王华涛 | 2026/3/1 0:00:00 | B4 | M13 | 生产值班 |  | ADH2252-唐嘉健 | 一般隐患 |  | 4层走廊4-26门前灯管不亮，进行灯管更换 | 已完成 | 已整改完毕
DH1 | ADH0982-王华涛 | 2026/3/1 0:00:00 | B4 | M11 | 生产值班 |  | ADH0206-尹海朋 | 一般隐患 |  | 411-R03上加料车仓门软四氟进行更换为O型圈 | 已完成 | 进行相应整改处理
DH1 | ADH0982-王华涛 | 2026/3/1 0:00:00 | B4 | M12 | 生产值班 |  | ADH0206-尹海朋 | 一般隐患 |  | 12车间4层412-R07分布期旁独立换热泵出口管路进行恢复 | 已完成 | 进行相应整改处理完成
DH1 | ADH0982-王华涛 | 2026/3/1 0:00:00 | B4 | M12 | 生产值班 |  | ADH0206-尹海朋 | 一般隐患 |  | 412-R01旁穿层孔洞进行封堵 | 已完成 | 进行相应整改处理完成
DH1 | ADH0982-王华涛 | 2026/3/1 0:00:00 | B4 | M12 | 生产值班 |  | ADH0206-尹海朋 | 一般隐患 |  | 412-R11冷凝器保温进行沟通恢复 | 已完成 | 进行相应整改处理
DH1 | ADH0982-王华涛 | 2026/3/1 0:00:00 | B4 | M10 | 生产值班 |  | ADH1427-单良 | 一般隐患 |  | 410-R10旁加料泵聚乙烯管路缺少管路标签 | 已完成 | 已整改完成
DH1 | ADH0982-王华涛 | 2026/3/1 0:00:00 | B4 | M10 | 生产值班 |  | ADH1427-单良 | 一般隐患 |  | 410-R07聚乙烯管路缺少管路标识 | 已完成 | 已整改完成
DH1 | ADH0982-王华涛 | 2026/3/1 0:00:00 | B4 | M10 | 生产值班 |  | ADH1427-单良 | 一般隐患 |  | 410-R05旁计量泵软管无管路标签，旁边流体过滤器压力表缺少标签，压力表下方快开球阀未开启 | 已完成 | 已整改完成
DH1 | ADH0982-王华涛 | 2026/3/1 0:00:00 | B4 | M10 | 生产值班 |  | ADH1427-单良 | 一般隐患 |  | 410-R02人孔盖附近有物料痕迹，进行清理 | 已完成 | 已整改完成
DH1 | ADH0982-王华涛 | 2026/3/1 0:00:00 | B4 | M10 | 生产值班 |  | ADH1427-单良 | 一般隐患 |  | 410-R01尾气视镜法兰上有物料痕迹 | 已完成 | 已整改完成
DH1 | ADH1333-徐博 | 2026/3/1 0:00:00 | 外围 | 罐区 | 生产值班 |  | ADH1333-徐博 | 一般隐患 | 环境原因 | 装车管线上的气动阀喷油，需要维修 | 已完成 | 沟通保全进行维修。
DH1 | ADH1333-徐博 | 2026/3/1 0:00:00 | 外围 | 罐区 | 生产值班 |  | ADH1333-徐博 | 一般隐患 | 人的原因 | 槽车卸车后氮气管路、防滑枕木未及时清理 | 已完成 | 及时收起
DH1 | ADH1333-徐博 | 2026/3/1 0:00:00 | 外围 | 罐区 | 生产值班 |  | ADH1333-徐博 | 一般隐患 | 人的原因 | 4号楼磁力泵表面需要清理。 | 已完成 | 清理磁力泵
DH1 | ADH1333-徐博 | 2026/3/1 0:00:00 | 外围 | 罐区 | 生产值班 |  | ADH1333-徐博 | 一般隐患 | 设备设施原因 | 6号楼10立罐区法兰连接处地面有螺栓垫片未清理。 | 已完成 | 清理现场
DH1 | ADH1333-徐博 | 2026/3/1 0:00:00 | 外围 | 罐区 | 生产值班 |  | ADH1333-徐博 | 一般隐患 | 设备设施原因 | 3号楼10立罐区气源管使用完收起。 | 已完成 | 清理现场
DH1 | ADH1333-徐博 | 2026/3/1 0:00:00 | 外围 | 罐区 | 生产值班 |  | ADH1333-徐博 | 一般隐患 | 人的原因 | 空桶区的空桶和卡子桶需要摆放整齐。 | 已完成 | 现场要求人员摆放
DH1 | ADH1333-徐博 | 2026/3/1 0:00:00 | 外围 | 罐区 | 生产值班 |  | ADH1333-徐博 | 一般隐患 | 设备设施原因 | 清理捕鼠笼子区域雪和冰 | 已完成 | 清理积雪
DH1 | ADH1333-徐博 | 2026/3/1 0:00:00 | 外围 | 罐区 | 生产值班 |  | ADH1333-徐博 | 一般隐患 | 环境原因 | 牵引车拖板栏杆裂缝，需要白班焊补 | 已完成 | 沟通进行焊补
DH1 | ADH2642-孟伟 | 2026/2/28 0:00:00 | B5 | M16 | 生产值班 |  | ADH7065-常运达 | 一般隐患 |  | 516-CE02离心机尾气视镜有液体。 | 已完成 | 排尽
DH1 | ADH2642-孟伟 | 2026/2/28 0:00:00 | B5 | M16 | 生产值班 |  | ADH7065-常运达 | 一般隐患 |  | 516-R13釜浓缩视镜有裂纹 | 已完成 | 已整改
DH1 | ADH2642-孟伟 | 2026/2/28 0:00:00 | B5 | M16 | 生产值班 |  | ADH7065-常运达 | 一般隐患 |  | 516-R19釜上公用尾气管路缺少盲板 | 已完成 | 已整改
DH1 | ADH2642-孟伟 | 2026/2/28 0:00:00 | B5 | M14 | 生产值班 |  | ADH1693-党宝权 | 一般隐患 |  | 14-15车间应急通道外门封条应该及时清除 | 已完成 | 已处理
DH1 | ADH2642-孟伟 | 2026/2/28 0:00:00 | B5 | M14 | 生产值班 |  | ADH1693-党宝权 | 一般隐患 |  | 514-R15到514-R16中间位置堆放垃圾，请及时处理 | 已完成 | 已处理
DH1 | ADH2642-孟伟 | 2026/2/28 0:00:00 | B5 | M15 | 生产值班 |  | ADH1693-党宝权 | 一般隐患 |  | 515-R10加料箱静电接地线断裂，请及时处理 | 已完成 | 已处理
DH1 | ADH2642-孟伟 | 2026/2/28 0:00:00 | B5 | M14 | 生产值班 |  | ADH1693-党宝权 | 一般隐患 |  | 514-R09釜阀门21静电跨界断裂，请及时处理 | 已完成 | 已处理
DH1 | ADH2642-孟伟 | 2026/2/28 0:00:00 | B4 | M13 | 生产值班 |  | ADH2252-唐嘉健 | 一般隐患 |  | 413-R08左侧釜面有物料析出，需清理及时排查 | 已完成 | 已整改完毕
DH1 | ADH2642-孟伟 | 2026/2/28 0:00:00 | B4 | M13 | 生产值班 |  | ADH2252-唐嘉健 | 一般隐患 |  | 413-LLS05至413-R08釜上三通处一处法兰静电跨接虚连 | 已完成 | 已整改完毕
DH1 | ADH2642-孟伟 | 2026/2/28 0:00:00 | B4 | M13 | 生产值班 |  | ADH2252-唐嘉健 | 一般隐患 |  | 413-R10加料车手套多处破损需更换，且上方有物料粉尘 | 已完成 | 已整改完毕
DH1 | ADH2642-孟伟 | 2026/2/28 0:00:00 | B4 | M13 | 生产值班 |  | ADH2252-唐嘉健 | 一般隐患 |  | 413-R03回流四通上一处阀门未上盲板 | 已完成 | 已整改完毕
DH1 | ADH2642-孟伟 | 2026/2/28 0:00:00 | B4 | M13 | 生产值班 |  | ADH2252-唐嘉健 | 一般隐患 |  | 413-R02加料漏斗手套破损需更换 | 已完成 | 已整改完毕
DH1 | ADH2642-孟伟 | 2026/2/28 0:00:00 | B4 | M12 | 生产值班 |  | ADH0206-尹海朋 | 一般隐患 |  | 412-R12下口压滤罐下口未按盲板封堵 | 已完成 | 进行盲板补充完毕
DH1 | ADH2642-孟伟 | 2026/2/28 0:00:00 | B4 | M12 | 生产值班 |  | ADH0206-尹海朋 | 一般隐患 |  | 412-R14回流四通上方两处阀门无盲板，且阀门中间有物料 | 已完成 | 进行盲板补充完毕，物料清理完毕
DH1 | ADH2642-孟伟 | 2026/2/28 0:00:00 | B4 | M11 | 生产值班 |  | ADH0206-尹海朋 | 一般隐患 |  | 411-R03加料车上方有物料粉尘需处理 | 已完成 | 粉尘清理完毕
DH1 | ADH2642-孟伟 | 2026/2/28 0:00:00 | B4 | M11 | 生产值班 |  | ADH0206-尹海朋 | 一般隐患 |  | 411-R02旁计量泵有倾倒倾向，需整改以免反倒伤人 | 已完成 | 进行安装支架固定
DH1 | ADH2642-孟伟 | 2026/2/28 0:00:00 | B4 | M11 | 生产值班 |  | ADH0206-尹海朋 | 一般隐患 |  | 411-R05上隔膜泵管路无标识 | 已完成 | 进行标识添加完成
DH1 | ADH2642-孟伟 | 2026/2/28 0:00:00 | B4 | M10 | 生产值班 |  | ADH1427-单良 | 一般隐患 |  | 十车间一层金检机间上方漏水需处理 | 已完成 | 已整改完成
DH1 | ADH2642-孟伟 | 2026/2/28 0:00:00 | B4 | M10 | 生产值班 |  | ADH1427-单良 | 一般隐患 |  | 410-R04旁固定电源使用完毕后需及时拆除 | 已完成 | 已整改完成
DH1 | ADH2642-孟伟 | 2026/2/28 0:00:00 | B4 | M10 | 生产值班 |  | ADH1427-单良 | 一般隐患 |  | 410-R07阀门14缺少静电跨接 | 已完成 | 已整改完成
DH1 | ADH2642-孟伟 | 2026/2/28 0:00:00 | B4 | M10 | 生产值班 |  | ADH1427-单良 | 一般隐患 |  | 410-R08回流管路一处法兰破漆垫片装反 | 已完成 | 已整改完成
DH1 | ADH2642-孟伟 | 2026/2/28 0:00:00 | B4 | M10 | 生产值班 |  | ADH1427-单良 | 一般隐患 |  | 410-R10压力表下方一处法兰破漆垫片装反 | 已完成 | 已整改完成
DH1 | ADH0431-郭军 | 2026/2/28 0:00:00 | B7 | M22 | 生产值班 | ADH5756-刘国锋 | ADH5756-刘国锋 | 一般隐患 |  | 722-R19旁管车摆放混乱、有物料痕迹需及时处理 | 已完成 | 已处理完毕
DH1 | ADH0431-郭军 | 2026/2/28 0:00:00 | B7 | M22 | 生产值班 | ADH5756-刘国锋 | ADH5756-刘国锋 | 一般隐患 |  | 722-R09下口地面被物料污染需及时处理 | 已完成 | 已处理完毕
DH1 | ADH0431-郭军 | 2026/2/28 0:00:00 | B7 | M22 | 生产值班 | ADH5756-刘国锋 | ADH5756-刘国锋 | 一般隐患 |  | 722-R06前计量泵电线管路使用完毕及时拆除 | 已完成 | 已拆除
DH1 | ADH0431-郭军 | 2026/2/28 0:00:00 | B7 | M21 | 生产值班 | ADH1698-林志新 | ADH1698-林志新 | 一般隐患 |  | 721-FD01记录桌记录杂乱需定位存放 | 已完成 | 已完成整改 | N/A
DH1 | ADH0431-郭军 | 2026/2/28 0:00:00 | B7 | M21 | 生产值班 | ADH1698-林志新 | ADH1698-林志新 | 一般隐患 |  | 721-R12釜尾气视镜无丝堵 | 已完成 | 已经补充完毕 | N/A
DH1 | ADH0431-郭军 | 2026/2/28 0:00:00 | B7 | M21 | 生产值班 | ADH1698-林志新 | ADH1698-林志新 | 一般隐患 |  | 721-R06釜旁计量泵出口缺少盲板封堵 | 已完成 | 已经封堵完毕 | N/A
DH1 | ADH0431-郭军 | 2026/2/28 0:00:00 | B6 | M20 | 生产值班 | ADH3773-ADH3773张健 | ADH3773-ADH3773张健 | 一般隐患 |  | 620-R15前吊架缺螺栓 | 已完成 | 已完成
DH1 | ADH0431-郭军 | 2026/2/28 0:00:00 | B6 | M20 | 生产值班 | ADH3773-ADH3773张健 | ADH3773-ADH3773张健 | 一般隐患 |  | 620-T016上阀门物料残留严重 | 已完成 | 已完成
DH1 | ADH0431-郭军 | 2026/2/28 0:00:00 | B6 | M20 | 生产值班 | ADH3773-ADH3773张健 | ADH3773-ADH3773张健 | 一般隐患 |  | 620-E03后侧可燃气电源管路锈迹严重，周围彩板管路保温同步清理 | 已完成 | 已完成
DH1 | ADH0431-郭军 | 2026/2/28 0:00:00 | B6 | M18 | 生产值班 | ADH0789-孙金亮 | ADH0789-孙金亮 | 一般隐患 |  | 18车间多数管路缺少标签标识 | 已完成 | 已完成
DH1 | ADH0431-郭军 | 2026/2/28 0:00:00 | B6 | M19 | 生产值班 | ADH0789-孙金亮 | ADH0789-孙金亮 | 一般隐患 |  | 18车间纳滤机边聚乙烯管路需要封堵 | 已完成 | 已完成
DH1 | ADH0431-郭军 | 2026/2/28 0:00:00 | B6 | M18 | 生产值班 | ADH0789-孙金亮 | ADH0789-孙金亮 | 一般隐患 |  | 618-R17釜边配件较乱 | 已完成 | 已完成
DH1 | ADH0431-郭军 | 2026/2/28 0:00:00 | B2 | M7 | 生产值班 | ADH0738-谷建成 | ADH0738-谷建成 | 一般隐患 |  | 207-Ce04间内离心机底座旁穿层空洞需封堵 | 已完成
DH1 | ADH0431-郭军 | 2026/2/28 0:00:00 | B2 | M7 | 生产值班 | ADH0738-谷建成 | ADH0738-谷建成 | 一般隐患 |  | 7车间空调间地面积水，需及时清理 | 已完成
DH1 | ADH0431-郭军 | 2026/2/28 0:00:00 | B2 | M7 | 生产值班 | ADH0738-谷建成 | ADH0738-谷建成 | 一般隐患 |  | 207-FD02门口棚顶漏水，需要检查维修 | 已完成
DH1 | ADH0431-郭军 | 2026/2/28 0:00:00 | B2 | M6 | 生产值班 | ADH1201-张晓飞 | ADH1201-张晓飞 | 一般隐患 |  | 薄膜主体上方锈蚀严重，包括支架，需拆卸，清理完成后恢复 | 已完成 | 已清理完成恢复
DH1 | ADH0431-郭军 | 2026/2/28 0:00:00 | B2 | M6 | 生产值班 | ADH1201-张晓飞 | ADH1201-张晓飞 | 一般隐患 |  | 六车间的消防喷淋部分都上锈了，需整体去除锈迹 | 已完成 | 清理完毕
DH1 | ADH0431-郭军 | 2026/2/28 0:00:00 | B2 | M6 | 生产值班 | ADH1201-张晓飞 | ADH1201-张晓飞 | 一般隐患 |  | 206-R20釜旁尾气阀门缺少，快开盲板 | 已完成 | 已添加盲板
DH1 | ADH0477-姜洪峰 | 2026/2/28 0:00:00 | 焚烧炉&污水站 | 焚烧炉&污水站 | 生产值班 | ADH0396-姜龙 | ADH0396-姜龙 | 一般隐患 |  | 应急洗眼器02/28/2026检查，未及时检查更新，一个灭火器无合格签 | 已完成 | 已完成
DH1 | ADH0477-姜洪峰 | 2026/2/28 0:00:00 | 焚烧炉&污水站 | 焚烧炉&污水站 | 生产值班 | ADH0396-姜龙 | ADH0396-姜龙 | 一般隐患 |  | 乙醇与盐酸放置在防腐柜的同一PP槽内，现场已让人员将乙醇单独放置在通风橱中 | 已完成 | 已分类存放
DH1 | ADH0477-姜洪峰 | 2026/2/28 0:00:00 | 供应部 | 供应部 | 生产值班 | ADH1252-邹纯利 | ADH1252-邹纯利 | 一般隐患 |  | 29号库门未上锁 | 已完成 | 夜班人员发料完毕后，已及时去关闭处理。
DH1 | ADH0477-姜洪峰 | 2026/2/28 0:00:00 | 外围 | 罐区 | 生产值班 | ADH1333-徐博 | ADH1333-徐博 | 一般隐患 |  | 暂存区人体静电释放器无合格签 | 已完成 | 重新粘贴标签
DH1 | ADH0477-姜洪峰 | 2026/2/28 0:00:00 | 外围 | 罐区 | 生产值班 | ADH1333-徐博 | ADH1333-徐博 | 一般隐患 |  | 4号楼10立罐区2个可燃气体检测器其中1个显示示数为3，现场无操作及其他异常，需确认检测器是否异常 | 已完成 | 现场检查为仪表故障，沟通消防控制室进行校正
DH1 | ADH0477-姜洪峰 | 2026/2/28 0:00:00 | 研发实验室 | 研发实验室 | 生产值班 | ADH0477-姜洪峰 | ADH0477-姜洪峰 | 一般隐患 | 人的原因 | 消防设备02/28/2026检查，未及时检查更新 | 已完成 | 已重新检查完毕
DH1 | ADH0477-姜洪峰 | 2026/2/28 0:00:00 | 研发实验室 | 研发实验室 | 生产值班 | ADH0477-姜洪峰 | ADH0477-姜洪峰 | 一般隐患 | 设备设施原因 | 高压釜间北侧门禁无法开启，需要维修 | 已完成 | 已沟通维修
DH1 | ADH0477-姜洪峰 | 2026/2/28 0:00:00 | 研发实验室 | 研发实验室 | 生产值班 | ADH0477-姜洪峰 | ADH0477-姜洪峰 | 一般隐患 | 人的原因 | 高压釜间内部分系统氮气堵丝未安装严，还有使用完毕未安装堵丝情况 | 已完成 | 已重新安装完毕，要求使用后进行安装确认
DH1 | ADH0477-姜洪峰 | 2026/2/28 0:00:00 | QC | QC | 生产值班 | ADH5559-傅强 | ADH6537-陈秭祎 | 一般隐患 | 设备设施原因 | 清洗间1内空调和烘箱连接在一个插排上，插排连接通风橱插座，需要确认设备功率及通风橱电线允许功率 | 已完成 | 空调停用，若后续有使用需求，单独铺设空调电源
DH1 | ADH0477-姜洪峰 | 2026/2/28 0:00:00 | QC | QC | 生产值班 | ADH5559-傅强 | ADH6537-陈秭祎 | 一般隐患 | 设备设施原因 | 清洗间1内空调凝水下方放置插排，建议有效连接凝水管路 | 已完成
DH1 | ADH0477-姜洪峰 | 2026/2/28 0:00:00 | QC | QC | 生产值班 | ADH5559-傅强 | ADH6537-陈秭祎 | 一般隐患 | 设备设施原因 | 清洗间1内烘箱旁存放两个吸水纸缠绕一部分的壁纸刀片，容易出现刀片割破吸水纸划伤 | 已完成
DH1 | ADH3484-李雨欣 | 2026/2/27 0:00:00 | B5 | M16 | 生产值班 |  | ADH7065-常运达 | 一般隐患 |  | 17车间废液间聚乙烯管需清理 | 已完成 | 已整改
DH1 | ADH3484-李雨欣 | 2026/2/27 0:00:00 | B5 | M16 | 生产值班 |  | ADH7065-常运达 | 一般隐患 |  | 517-T031加料泵管路缺少标签 | 已完成 | 已整改
DH1 | ADH3484-李雨欣 | 2026/2/27 0:00:00 | B5 | M16 | 生产值班 |  | ADH7065-常运达 | 一般隐患 |  | 516-R06下口鼓氮气管路缺少国标标识 | 已完成 | 已整改
DH1 | ADH3484-李雨欣 | 2026/2/27 0:00:00 | B5 | M14 | 生产值班 |  | ADH1693-党宝权 | 一般隐患 |  | 515-R05加料车表面有粉尘，及时清理 | 已完成 | 已处理
DH1 | ADH3484-李雨欣 | 2026/2/27 0:00:00 | B5 | M15 | 生产值班 |  | ADH1693-党宝权 | 一般隐患 |  | 515-FD04-Tr01尾气视镜有液体 | 已完成 | 已处理
DH1 | ADH3484-李雨欣 | 2026/2/27 0:00:00 | B5 | M14 | 生产值班 |  | ADH1693-党宝权 | 一般隐患 |  | 514-R11阀门18静电跨接断裂 | 已完成 | 已处理
DH1 | ADH3484-李雨欣 | 2026/2/27 0:00:00 | B5 | M15 | 生产值班 |  | ADH1693-党宝权 | 一般隐患 |  | 515-R09加料车静电接地线脱落 | 已完成 | 已处理
DH1 | ADH3484-李雨欣 | 2026/2/27 0:00:00 | B4 | M13 | 生产值班 | ADH2252-唐嘉健 | ADH2252-唐嘉健 | 一般隐患 | 设备设施原因 | 410-Ts003储罐后方地面有物料痕迹，及时清理 | 已完成 | 物料已清理，现场查看无异常
DH1 | ADH3484-李雨欣 | 2026/2/27 0:00:00 | B4 | M13 | 生产值班 | ADH2252-唐嘉健 | ADH2252-唐嘉健 | 一般隐患 |  | 413-T108储罐下口放料管路缺少标签 | 已完成 | 管路标识已填加
DH1 | ADH3484-李雨欣 | 2026/2/27 0:00:00 | B4 | M13 | 生产值班 | ADH2252-唐嘉健 | ADH2252-唐嘉健 | 一般隐患 | 人的原因 | 413-R11釜间搅拌罐下口阀门缺少盲板 | 已完成 | 盲板已填加完成
DH1 | ADH3484-李雨欣 | 2026/2/27 0:00:00 | B4 | M13 | 生产值班 | ADH2252-唐嘉健 | ADH2252-唐嘉健 | 一般隐患 | 设备设施原因 | 十三车间3-91间管路渗漏，安排班长进行处理 | 已完成 | 管路已重新紧固试密
DH1 | ADH3484-李雨欣 | 2026/2/27 0:00:00 | B4 | M10 | 生产值班 |  | ADH1427-单良 | 一般隐患 |  | 十车间一层金检机间棚顶滴水 | 已完成 | 已整改完成
DH1 | ADH3484-李雨欣 | 2026/2/27 0:00:00 | B4 | M10 | 生产值班 |  | ADH1427-单良 | 一般隐患 |  | 4-20溶剂间插底管防尘袋破损 | 已完成 | 已整改完成
DH1 | ADH3484-李雨欣 | 2026/2/27 0:00:00 | B4 | M10 | 生产值班 |  | ADH1427-单良 | 一般隐患 |  | 410-FD04地面配件及时清理 | 已完成 | 已整改完成
DH1 | ADH3484-李雨欣 | 2026/2/27 0:00:00 | B4 | M10 | 生产值班 |  | ADH1427-单良 | 一般隐患 |  | 410-R11尾气视镜有液体，视镜较脏，及时排放并清理 | 已完成 | 已整改完成
DH1 | ADH3484-李雨欣 | 2026/2/27 0:00:00 | B4 | M10 | 生产值班 |  | ADH1427-单良 | 一般隐患 |  | 410-R03回流管路多处静电跨接断裂，及时更换 | 已完成 | 已整改完成
DH1 | ADH5691-马春旭 | 2026/2/26 0:00:00 | B7 | M22 | 生产值班 | ADH5756-刘国锋 | ADH5756-刘国锋 | 一般隐患 | 人的原因 | 722-FD07三合一电子秤无定位胶带 | 已完成 | 刷漆完毕未及时粘贴，现已补充完毕
DH1 | ADH5691-马春旭 | 2026/2/26 0:00:00 | B7 | M22 | 生产值班 | ADH5756-刘国锋 | ADH5756-刘国锋 | 一般隐患 | 人的原因 | 722-R21釜旁转移管路两处静电跨接线损坏需更换 | 已完成 | 使用中损坏断裂，现已更换
DH1 | ADH5691-马春旭 | 2026/2/26 0:00:00 | B7 | M22 | 生产值班 | ADH5756-刘国锋 | ADH5756-刘国锋 | 一般隐患 | 人的原因 | 722-R26釜区域地面较脏需清洁 | 已完成 | 换搅拌现场未及时进行清理，现已重新清理
DH1 | ADH5691-马春旭 | 2026/2/26 0:00:00 | B7 | M21 | 生产值班 | ADH1698-林志新 | ADH1698-林志新 | 一般隐患 | 人的原因 | 721-R21下口电导率仪上口管路缺少盲板 | 已完成 | 已经要求增加完毕 | N/A
DH1 | ADH5691-马春旭 | 2026/2/26 0:00:00 | B7 | M21 | 生产值班 | ADH1698-林志新 | ADH1698-林志新 | 一般隐患 | 人的原因 | 721-R17釜加料阀门阀门标签腐蚀破损需更换 | 已完成 | 已经更换完毕 | N/A
DH1 | ADH5691-马春旭 | 2026/2/26 0:00:00 | B7 | M21 | 生产值班 | ADH1698-林志新 | ADH1698-林志新 | 一般隐患 | 人的原因 | 721-R03前存放物料中转桶表面脏有物料粉尘 | 已完成 | 已经清理完毕 | N/A
DH1 | ADH5691-马春旭 | 2026/2/26 0:00:00 | B6 | M20 | 生产值班 | ADH3773-ADH3773张健 | ADH3773-ADH3773张健 | 一般隐患 | 人的原因 | 620-R21压力变送器表面有白色物料残留 | 已完成 | 已完成
DH1 | ADH5691-马春旭 | 2026/2/26 0:00:00 | B6 | M20 | 生产值班 | ADH3773-ADH3773张健 | ADH3773-ADH3773张健 | 一般隐患 | 人的原因 | 620-R22溶剂管路阀门处静电跨接断裂 | 已完成 | 已完成
DH1 | ADH5691-马春旭 | 2026/2/26 0:00:00 | B6 | M20 | 生产值班 | ADH3773-ADH3773张健 | ADH3773-ADH3773张健 | 一般隐患 | 人的原因 | 620-R06插底管阀门静电跨接缺少破漆垫片 | 已完成 | 已完成
DH1 | ADH5691-马春旭 | 2026/2/26 0:00:00 | B6 | M18 | 生产值班 | ADH0789-孙金亮 | ADH0789-孙金亮 | 一般隐患 | 人的原因 | 619-R05固体加料车压差计缺少C类标签 | 已完成 | 已完成
DH1 | ADH5691-马春旭 | 2026/2/26 0:00:00 | B6 | M18 | 生产值班 | ADH0789-孙金亮 | ADH0789-孙金亮 | 一般隐患 | 人的原因 | 618-R10固体加料车压差计拆除后的气源口未封堵 | 已完成 | 已完成
DH1 | ADH5691-马春旭 | 2026/2/26 0:00:00 | B6 | M18 | 生产值班 | ADH0789-孙金亮 | ADH0789-孙金亮 | 一般隐患 | 人的原因 | 618-R01釜前620-T002储罐液位计缺少液位上限标识 | 已完成 | 已完成
DH1 | ADH5691-马春旭 | 2026/2/26 0:00:00 | B2 | M7 | 生产值班 | ADH0738-谷建成 | ADH0738-谷建成 | 一般隐患 | 人的原因 | 7车间4层溶剂间溶剂管路未封堵 | 已完成 | 已进行封堵
DH1 | ADH5691-马春旭 | 2026/2/26 0:00:00 | B2 | M7 | 生产值班 | ADH0738-谷建成 | ADH0738-谷建成 | 一般隐患 | 人的原因 | 7车间12釜前方存放管路较多，需及时清洗进行存放 | 已完成 | 清洗完成，待验收后存入一层库房
DH1 | ADH5691-马春旭 | 2026/2/26 0:00:00 | B2 | M7 | 生产值班 | ADH0738-谷建成 | ADH0738-谷建成 | 一般隐患 | 人的原因 | 7车间4层走廊地面修补后需及时刷漆 | 已完成 | 地面修补中
DH1 | ADH5691-马春旭 | 2026/2/26 0:00:00 | B2 | M6 | 生产值班 | ADH1201-张晓飞 | ADH1201-张晓飞 | 一般隐患 | 人的原因 | 9车间2号层析柱接收罐下方有物料需要清理 | 已完成 | 清理完毕
DH1 | ADH5691-马春旭 | 2026/2/26 0:00:00 | B2 | M6 | 生产值班 | ADH1201-张晓飞 | ADH1201-张晓飞 | 一般隐患 | 人的原因 | 9车间04釜设备已清洁，但冷凝器封头在平台上方没有及时安装 | 已完成 | 已联系设备部恢复完毕
DH1 | ADH5691-马春旭 | 2026/2/26 0:00:00 | B2 | M6 | 生产值班 | ADH1201-张晓飞 | ADH1201-张晓飞 | 一般隐患 | 人的原因 | 6车间07接收罐以及电子秤旁地面腐蚀，需要及时维护 | 已完成 | 已刷漆
DH1 | ADH1021-吕彦宏 | 2026/2/26 0:00:00 | B5 | M16 | 生产值班 |  | ADH3484-李雨欣 | 一般隐患 |  | 三层连续化打料中，物料转移当班工程师现场监管无异常 | 已完成 | 已整改完成
DH1 | ADH1021-吕彦宏 | 2026/2/26 0:00:00 | B5 | M14 | 生产值班 |  | ADH1693-党宝权 | 一般隐患 |  | 514-R09釜阀门静电跨接断裂 | 已完成 | 已整改完成
DH1 | ADH1021-吕彦宏 | 2026/2/26 0:00:00 | B4 | M13 | 生产值班 |  | ADH2252-唐嘉健 | 一般隐患 |  | 413-R05釜旁计量泵损坏需及时维修 | 已完成 | 已整改完毕
DH1 | ADH1021-吕彦宏 | 2026/2/26 0:00:00 | B4 | M13 | 生产值班 |  | ADH2252-唐嘉健 | 一般隐患 |  | 13车间二层薄膜重组分罐转移磁力泵需制作固定电源线 | 已完成 | N/A
DH1 | ADH1021-吕彦宏 | 2026/2/26 0:00:00 | B4 | M13 | 生产值班 |  | ADH2252-唐嘉健 | 一般隐患 |  | 413-E02-tr03上盲板螺丝不全 | 已完成 | 已整改完毕
DH1 | ADH1021-吕彦宏 | 2026/2/26 0:00:00 | B4 | M13 | 生产值班 |  | ADH2252-唐嘉健 | 一般隐患 |  | 413-R05釜尾气视镜液体需清理 | 已完成 | 已整改完毕
DH1 | ADH1021-吕彦宏 | 2026/2/26 0:00:00 | B4 | M10 | 生产值班 |  | ADH1427-单良 | 一般隐患 |  | 410-R17釜旁真空管路盲板无快开卡子 | 已完成 | 已整改完成
DH1 | ADH1021-吕彦宏 | 2026/2/26 0:00:00 | B4 | M13 | 生产值班 |  | ADH2252-唐嘉健 | 一般隐患 |  | 413-E02-Tr01尾气试镜黄色物料痕迹 | 已完成 | 已整改完毕
DH1 | ADH1021-吕彦宏 | 2026/2/26 0:00:00 | B4 | M13 | 生产值班 |  | ADH2252-唐嘉健 | 一般隐患 |  | 413-E02-TC01尾气试镜有液体 | 已完成 | 已整改完毕
DH1 | ADH1021-吕彦宏 | 2026/2/26 0:00:00 | B4 | M11 | 生产值班 |  | ADH0206-尹海朋 | 一般隐患 |  | 411-R09釜下口盲板连接静电跨接断裂 | 已完成 | 进行相应整改处理
DH1 | ADH1021-吕彦宏 | 2026/2/26 0:00:00 | B4 | M11 | 生产值班 |  | ADH0206-尹海朋 | 一般隐患 |  | 四楼溶剂间5本管路吹扫记录使用完毕未及时复核 | 已完成 | 进行相应整改处理
DH1 | ADH1021-吕彦宏 | 2026/2/26 0:00:00 | B4 | M11 | 生产值班 |  | ADH0206-尹海朋 | 一般隐患 |  | 412-R01聚乙烯管路不使用及时清理 | 已完成 | 进行相应整改处理
DH1 | ADH1021-吕彦宏 | 2026/2/26 0:00:00 | B4 | M11 | 生产值班 |  | ADH0206-尹海朋 | 一般隐患 |  | 412-R12釜上旁计量泵无静电接地 | 已完成 | 进行相应整改处理
DH1 | ADH1021-吕彦宏 | 2026/2/26 0:00:00 | B4 | M10 | 生产值班 |  | ADH1427-单良 | 一般隐患 |  | 140400-step1项目转移管路无标识 | 已完成 | 已整改完成
DH1 | ADH1021-吕彦宏 | 2026/2/26 0:00:00 | B4 | M10 | 生产值班 |  | ADH1427-单良 | 一般隐患 |  | 410-FD01/410-FD02三合一出料口缺少球阀 | 已完成 | 已整改完成
DH1 | ADH1021-吕彦宏 | 2026/2/26 0:00:00 | B4 | M10 | 生产值班 |  | ADH1427-单良 | 一般隐患 |  | 10车间1层非化间过滤制品及时存入对应整理箱 | 已完成 | 已整改完成
DH1 | ADH1021-吕彦宏 | 2026/2/26 0:00:00 | B4 | M10 | 生产值班 |  | ADH1427-单良 | 一般隐患 |  | 410-drc01设备预处理，清洗记录中溶剂批号写成410-Drc02 | 已完成 | 已整改完成
DH1 | ADH1021-吕彦宏 | 2026/2/26 0:00:00 | B4 | M10 | 生产值班 |  | ADH1427-单良 | 一般隐患 |  | 410-Drc02记录桌上及文件框标签及时清理 | 已完成 | 已整改完成
DH1 | ADH0456-王治国 | 2026/2/26 0:00:00 | QC | QC | 生产值班 | ADH5559-傅强 | ADH6537-陈秭祎 | 一般隐患 | 人的原因 | QC2实验室，屈臣氏水箱放在路边，需及时运至指定位置。 | 已完成
DH1 | ADH0456-王治国 | 2026/2/26 0:00:00 | QC | QC | 生产值班 | ADH5559-傅强 | ADH6537-陈秭祎 | 一般隐患 | 人的原因 | QC2实验室配液间，通风橱内废液瓶未用盖子密封，通风橱拉门未关闭。 | 已完成
DH1 | ADH0456-王治国 | 2026/2/26 0:00:00 | AC | AC | 生产值班 | ADH0456-王治国 | ADH1191-刘思明 | 一般隐患 | 设备设施原因 | QC1实验室，送样间拉门破损，需尽快联系维修。 | 已完成
DH1 | ADH0456-王治国 | 2026/2/26 0:00:00 | 外围 | 罐区 | 生产值班 | FX2727-于太明 | ADH1333-徐博 | 一般隐患 |  | 实验室西侧垃圾和废液未及时运走。 | 已完成 | 运输完成
DH1 | ADH0456-王治国 | 2026/2/26 0:00:00 | 研发实验室 | 研发实验室 | 生产值班 | FX2723-李振伟 Li Zhenwei | ADH0477-姜洪峰 | 一般隐患 | 人的原因 | Lab-028，CPo122762-12，现场PP槽内较多物料，沟通现场人员处理。 | 已完成 | 已清理完毕
DH1 | ADH0456-王治国 | 2026/2/26 0:00:00 | 外围 | 罐区 | 生产值班 | FX2727-于太明 | ADH1333-徐博 | 一般隐患 |  | 暂存区，人体静电消除器，到期未进行检查。 | 已完成 | 标签脱落，已校验合格。
DH1 | ADH0456-王治国 | 2026/2/26 0:00:00 | 外围 | 罐区 | 生产值班 | FX2727-于太明 | ADH1333-徐博 | 一般隐患 |  | 50立罐区泵房，TF17-P02磁力驱动泵防爆电线开裂，现场人员沟通电工处理。 | 已完成 | 已更换
DH1 | ADH0456-王治国 | 2026/2/26 0:00:00 | 设备部 | 设备部 | 生产值班 | ADH0066-李功 | ADH1264-邓哲 | 一般隐患 | 人的原因 | 4号楼液氮塔区，应急柜到期未检查。 | 已完成 | 应急柜巡检并填写检查签 | N/A
DH1 | ADH0456-王治国 | 2026/2/26 0:00:00 | 设备部 | 设备部 | 生产值班 | ADH0066-李功 | ADH1859-周震 | 一般隐患 | 设备设施原因 | 4号楼真空泵房对面管廊法兰处向下滴水，需要保全组织处理。 | 已完成 | 4号楼活性炭循环水管路化冻处理，已完成 | N/A
DH1 | ADH0456-王治国 | 2026/2/26 0:00:00 | 设备部 | 设备部 | 生产值班 | ADH0066-李功 | ADH1264-邓哲 | 一般隐患 | 方法原因 | 4号楼动力站，一层暂存验证用冷媒方槽，请属地确认是否要清理。同时方槽内冷媒超出盛装上线限。 | 已完成 | 冷媒方槽清理 | N/A
DH1 | ADH0591-刘志新 | 2026/2/26 0:00:00 | B1 | B1 | 生产值班 | ADH0734-闫学友 | ADH0734-闫学友 |  |  | 纯化水间地面有积水需要处理 | 已完成 | 已整改 | N/A
DH1 | ADH0591-刘志新 | 2026/2/26 0:00:00 | B1 | B1 | 生产值班 | ADH0734-闫学友 | ADH0734-闫学友 |  |  | 101-R29压滤罐多个镀锌铁桶，表面有灰尘需要处理 | 已完成 | 已整改 | N/A
DH1 | ADH0591-刘志新 | 2026/2/26 0:00:00 | B1 | B1 | 生产值班 | ADH0734-闫学友 | ADH0734-闫学友 |  |  | 101-R05尾气管路缺少管路标签 | 已完成 | 已整改 | N/A
DH1 | ADH0591-刘志新 | 2026/2/26 0:00:00 | B3 | M3 | 生产值班 | ADH2757-许文涛 | ADH2757-许文涛 |  |  | 清洗间废水桶，桶表面有污水现场沟通人员处理 | 已完成 | 已现场清理
DH1 | ADH0591-刘志新 | 2026/2/26 0:00:00 | B3 | M3 | 生产值班 | ADH2757-许文涛 | ADH2757-许文涛 |  |  | 303-R06夹套铂电阻防爆绕性软管脱落，现场沟通人员整改 | 已完成 | 已联系电工整改
DH1 | ADH0591-刘志新 | 2026/2/26 0:00:00 | B3 | M3 | 生产值班 | ADH2757-许文涛 | ADH2757-许文涛 |  |  | 四层北侧门口照明灯管不亮，需要维修 | 已完成 | 已安排电工更换
DH1 | ADH0591-刘志新 | 2026/2/26 0:00:00 | B3 | M2 | 生产值班 | ADH4886-孙明晖 | ADH4886-孙明晖 |  |  | 302-FD04/302-FD05清洗中状态，现场有溶剂气味 | 已完成 | 已完成
DH1 | ADH0591-刘志新 | 2026/2/26 0:00:00 | B3 | M2 | 生产值班 | ADH4886-孙明晖 | ADH4886-孙明晖 |  |  | 302-R15旁白钢管路缺少标签 | 已完成 | 已完成
DH1 | ADH0591-刘志新 | 2026/2/26 0:00:00 | B3 | M2 | 生产值班 | ADH4886-孙明晖 | ADH4886-孙明晖 |  |  | 302-R19旁管路断开无支撑 | 已完成 | 已完成
DH1 | ADH0591-刘志新 | 2026/2/26 0:00:00 | B3 | M1 | 生产值班 | ADH0416-施国明 | ADH0416-施国明 | 一般隐患 |  | 301-E01加料罐液位报警器失灵，需检查维修 | 已完成 | 已维修完毕
DH1 | ADH0591-刘志新 | 2026/2/26 0:00:00 | B3 | M1 | 生产值班 | ADH0416-施国明 | ADH0416-施国明 | 一般隐患 |  | 301-R12下口电导率仪安装顺序错误 | 已完成 | 已改正完毕
DH1 | ADH0591-刘志新 | 2026/2/26 0:00:00 | B3 | M1 | 生产值班 | ADH0416-施国明 | ADH0416-施国明 | 一般隐患 |  | 301-R22下口聚丙罐无氮气管路，需制作 | 已完成 | 已制作完毕
DH1 | ADH0066-李功 | 2026/2/25 0:00:00 | 外围 | 罐区 | 生产值班 | ADH1333-徐博 | ADH1333-徐博 | 一般隐患 |  | 吉HA0390叉车停车未熄火，车上没有司机 | 已完成 | 天气原因，需要对不适用的叉车热车
DH1 | ADH0066-李功 | 2026/2/25 0:00:00 | 研发实验室 | 研发实验室 | 生产值班 | ADH0477-姜洪峰 | ADH0477-姜洪峰 | 一般隐患 | 设备设施原因 | 研发实验室南侧外墙雨排管，化冻淌水流到室外钢瓶区坡道位置，人员通行有滑倒风险，建议整改雨排管位置 | 已完成 | 排水管没有更好的位置，已经安排人员关注冰水情况，及时清理
DH1 | ADH0066-李功 | 2026/2/25 0:00:00 | 供应部 | 供应部 | 生产值班 | ADH0166-王宏宝 | ADH0166-王宏宝 | 一般隐患 |  | 13号库门口多桶成品及中间体室外存放未入库 | 已完成 | 夜班人员发料完成后，对退回物料已收入库房
DH1 | ADH0066-李功 | 2026/2/25 0:00:00 | 供应部 | 供应部 | 生产值班 | ADH0166-王宏宝 | ADH0166-王宏宝 | 一般隐患 |  | 六号库门把手异常，需要维修 | 已完成 | 已沟通设备部人员进行维修
DH1 | ADH0066-李功 | 2026/2/25 0:00:00 | 设备部 | 设备部 | 生产值班 | ADH1264-邓哲 | ADH1264-邓哲 | 一般隐患 | 人的原因 | 夜班保全交接班制度执行不到位，未做到记录、现场、设备三交接，现场谈话教育，相关负责人重新培训 | 已完成 | 对人员培训 | N/A
DH1 | ADH0066-李功 | 2026/2/25 0:00:00 | 设备部 | 设备部 | 生产值班 | ADH1264-邓哲 | ADH1264-邓哲 | 一般隐患 | 设备设施原因 | 22号楼动力站高压冰机内循环乙二醇泵数显表损坏，及时维修更换 | 已完成 | 更换数显表 | N/A
DH1 | ADH0066-李功 | 2026/2/25 0:00:00 | 设备部 | 设备部 | 生产值班 | ADH1264-邓哲 | ADH1264-邓哲 | 一般隐患 | 环境原因 | 22号楼动力站南侧小门门口捕鼠笼里面的树叶需要及时清理 | 已完成 | 清理捕鼠笼 | N/A
DH1 | ADH0066-李功 | 2026/2/25 0:00:00 | 设备部 | 设备部 | 生产值班 | ADH1264-邓哲 | ADH1264-邓哲 | 一般隐患 | 设备设施原因 | 二号楼动力站门口雨排管与墙体密封异常，化冻水沿外墙流淌，需要修复 | 已完成 | 维修雨水管 | N/A
DH1 | ADH0066-李功 | 2026/2/25 0:00:00 | 设备部 | 设备部 | 生产值班 | ADH1264-邓哲 | ADH1264-邓哲 | 一般隐患 | 设备设施原因 | 二号楼循环水凉水塔棚顶铁皮瓦脱落，需要修复 | 已完成 | 更换挡水棚 | N/A
DH1 | ADH0066-李功 | 2026/2/25 0:00:00 | 设备部 | 设备部 | 生产值班 | ADH1264-邓哲 | ADH1264-邓哲 | 一般隐患 | 设备设施原因 | 三号楼动力站二层空压机箱门关闭异常，安排当班人员处理 | 已完成 | 维修柜门 | N/A
DH1 | ADH0066-李功 | 2026/2/25 0:00:00 | 设备部 | 设备部 | 生产值班 | ADH1264-邓哲 | ADH1264-邓哲 | 一般隐患 | 人的原因 | 三号楼动力站二层拆除的废旧管路及风道，需要及时清理掉 | 已完成 | 清理管路及风道 | N/A
DH1 | ADH0066-李功 | 2026/2/25 0:00:00 | 设备部 | 设备部 | 生产值班 | ADH1264-邓哲 | ADH1264-邓哲 | 一般隐患 | 设备设施原因 | 三号楼动力站二层乙二醇水箱保温脱离箱体，需要修复 | 已完成 | 维修保温 | N/A
DH1 | ADH0066-李功 | 2026/2/25 0:00:00 | 设备部 | 设备部 | 生产值班 | ADH1264-邓哲 | ADH1264-邓哲 | 一般隐患 | 设备设施原因 | 17号楼南门口半截雨排管掉落碎裂，属地及时维修恢复 | 已完成 | 更换雨水管 | N/A
DH1 | ADH0066-李功 | 2026/2/25 0:00:00 | 设备部 | 设备部 | 生产值班 | ADH1264-邓哲 | ADH1264-邓哲 | 一般隐患 | 设备设施原因 | 四号楼冰机循环水管路上机械压力表显示异常，安排当班人员确认 | 已完成 | 更换压力表 | N/A
DH1 | ADH0066-李功 | 2026/2/25 0:00:00 | 设备部 | 设备部 | 生产值班 | ADH1264-邓哲 | ADH1264-邓哲 | 一般隐患 | 方法原因 | 17号楼二层暖气换热站设置温度偏高，安排当班人员调整，同步确认其他暖气换热站温度设置 | 已完成 | 调整换热站温度 | N/A
DH1 | ADH0066-李功 | 2026/2/25 0:00:00 | 设备部 | 设备部 | 生产值班 | ADH1264-邓哲 | ADH1264-邓哲 | 一般隐患 | 人的原因 | 保温施工用卷边机放置在17号楼西侧楼梯间下面，影响通行，安排转移放置 | 已完成 | 清理卷边机 | N/A
DH1 | ADH0066-李功 | 2026/2/25 0:00:00 | 设备部 | 设备部 | 生产值班 | ADH7025-张志勇 | ADH7025-张志勇 | 一般隐患 | 人的原因 | 燃气调压站围栏局部损坏，属地及时维修 | 已完成 | 维修完成 | N/A
DH1 | ADH0066-李功 | 2026/2/25 0:00:00 | 设备部 | 设备部 | 生产值班 | ADH7025-张志勇 | ADH7025-张志勇 | 一般隐患 |  | 煤炉脱硫间内脱硫泵春节期间故障，尽快完成维修 | 已完成 | 配件到货及时维修 | N/A
DH1 | ADH0066-李功 | 2026/2/25 0:00:00 | 设备部 | 设备部 | 生产值班 | ADH7025-张志勇 | ADH7025-张志勇 | 一般隐患 | 人的原因 | 煤堆局部遮阳网被风吹落，需要及时恢复 | 已完成 | 遮盖完成 | N/A
DH1 | ADH4978-金子洋 | 2026/2/25 0:00:00 | B7 | M22 | 生产值班 | ADH5756-刘国锋 | ADH5756-刘国锋 | 一般隐患 |  | 722-R20釜溶剂管路上阀门盲板螺丝长度不足需更换 | 已完成 | 人员选择错误，现已重新更换
DH1 | ADH4978-金子洋 | 2026/2/25 0:00:00 | B7 | M22 | 生产值班 | ADH5756-刘国锋 | ADH5756-刘国锋 | 一般隐患 |  | 722-R11釜接收罐下口25阀门静电跨接线脱落 | 已完成 | 使用中脱落，现已更换
DH1 | ADH4978-金子洋 | 2026/2/25 0:00:00 | B7 | M22 | 生产值班 | ADH5756-刘国锋 | ADH5756-刘国锋 | 一般隐患 |  | 722-R25釜前计量泵端口未封堵 | 已完成 | 人员未及时封堵，现已安装盲板
DH1 | ADH4978-金子洋 | 2026/2/25 0:00:00 | B7 | M21 | 生产值班 | ADH1698-林志新 | ADH1698-林志新 | 一般隐患 |  | 721-R18前记录桌缺少定位标识 | 已完成 | 已经补充完毕 | N/A
DH1 | ADH4978-金子洋 | 2026/2/25 0:00:00 | B7 | M21 | 生产值班 | ADH1698-林志新 | ADH1698-林志新 | 一般隐患 |  | 721-R18前记录桌缺少定位标识 | 已完成 | 已经粘贴完毕 | N/A
DH1 | ADH4978-金子洋 | 2026/2/25 0:00:00 | B7 | M21 | 生产值班 | ADH1698-林志新 | ADH1698-林志新 | 一般隐患 |  | 721-R02前存放多个200L铁皮桶，需清理 | 已完成 | 现场清理完毕 | N/A
DH1 | ADH4978-金子洋 | 2026/2/25 0:00:00 | B6 | M20 | 生产值班 | ADH3773-ADH3773张健 | ADH3773-ADH3773张健 | 一般隐患 |  | 四层酸尾间PLC操作柱上杂物需清理 | 已完成 | 已完成
DH1 | ADH4978-金子洋 | 2026/2/25 0:00:00 | B6 | M20 | 生产值班 | ADH3773-ADH3773张健 | ADH3773-ADH3773张健 | 一般隐患 |  | 620-R06接受罐尾气试镜有积液 | 已完成 | 已完成
DH1 | ADH4978-金子洋 | 2026/2/25 0:00:00 | B6 | M20 | 生产值班 | ADH3773-ADH3773张健 | ADH3773-ADH3773张健 | 一般隐患 |  | 620-R21接受罐上放置使用过的吸收棉需清理 | 已完成 | 已完成
DH1 | ADH4978-金子洋 | 2026/2/25 0:00:00 | B6 | M18 | 生产值班 | ADH0789-孙金亮 | ADH0789-孙金亮 | 一般隐患 |  | 618-R15下口有白色物料需清理 | 已完成 | 已完成
DH1 | ADH4978-金子洋 | 2026/2/25 0:00:00 | B6 | M18 | 生产值班 | ADH0789-孙金亮 | ADH0789-孙金亮 | 一般隐患 |  | 618-R05尾气视镜有液体需处理 | 已完成 | 已完成
DH1 | ADH4978-金子洋 | 2026/2/25 0:00:00 | B6 | M18 | 生产值班 | ADH0789-孙金亮 | ADH0789-孙金亮 | 一般隐患 |  | 618-R10釜面有物料粉尘需清理 | 已完成 | 已完成
DH1 | ADH4978-金子洋 | 2026/2/25 0:00:00 | B2 | M7 | 生产值班 | ADH0738-谷建成 | ADH0738-谷建成 | 一般隐患 | 方法原因 | 7车间4层蠕动泵架子上有物料痕迹，需清理 | 已完成 | 已进行清理
DH1 | ADH4978-金子洋 | 2026/2/25 0:00:00 | B2 | M7 | 生产值班 | ADH0738-谷建成 | ADH0738-谷建成 | 一般隐患 | 方法原因 | 207-Ce04间记录桌上杂物需清理 | 已完成 | 已清理
DH1 | ADH4978-金子洋 | 2026/2/25 0:00:00 | B2 | M6 | 生产值班 | ADH1201-张晓飞 | ADH1201-张晓飞 | 一般隐患 |  | 六车间四层走廊护套管路缺少走向标识 | 已完成 | 悬挂完毕
DH1 | ADH4978-金子洋 | 2026/2/25 0:00:00 | B2 | M6 | 生产值班 | ADH1201-张晓飞 | ADH1201-张晓飞 | 一般隐患 |  | 九车间尾气间地面积水需及时清理 | 已完成 | 已清理
DH1 | ADH4978-金子洋 | 2026/2/25 0:00:00 | B2 | M6 | 生产值班 | ADH1201-张晓飞 | ADH1201-张晓飞 | 一般隐患 |  | 206-Ce04地面油脂需清理 | 已完成 | 已清理
DH1 | ADH0656-周云龙 | 2026/2/25 0:00:00 | B1 | B1 | 生产值班 | ADH0734-闫学友 | ADH0734-闫学友 | 一般隐患 |  | 101-R02加料管路缺少管路标签 | 已完成 | 已整改 | N/A
DH1 | ADH0656-周云龙 | 2026/2/25 0:00:00 | B3 | M3 | 生产值班 | ADH2757-许文涛 | ADH2757-许文涛 | 一般隐患 |  | 303-DT01烘房电机异响 | 已完成 | 已维修完毕
DH1 | ADH0656-周云龙 | 2026/2/25 0:00:00 | B3 | M3 | 生产值班 | ADH2757-许文涛 | ADH2757-许文涛 | 一般隐患 |  | 303-Ce14减速机罩子未固定 | 已完成 | 已固定完毕
DH1 | ADH0656-周云龙 | 2026/2/25 0:00:00 | B3 | M3 | 生产值班 | ADH2757-许文涛 | ADH2757-许文涛 | 一般隐患 |  | 三车间二地面大面积破损 | 已完成 | 修补中
DH1 | ADH0656-周云龙 | 2026/2/25 0:00:00 | B3 | M2 | 生产值班 | ADH4886-孙明晖 | ADH4886-孙明晖 | 一般隐患 |  | 24上方检修口盖板未封堵 | 已完成 | 已完成
DH1 | ADH0656-周云龙 | 2026/2/25 0:00:00 | B3 | M2 | 生产值班 | ADH4886-孙明晖 | ADH4886-孙明晖 | 一般隐患 |  | R05鼓泡器焊口开焊脱落 | 已完成 | 已完成
DH1 | ADH0656-周云龙 | 2026/2/25 0:00:00 | B3 | M2 | 生产值班 | ADH4886-孙明晖 | ADH4886-孙明晖 | 一般隐患 |  | 15下口压滤罐管路缺少标签 | 已完成 | 已完成
DH1 | ADH0656-周云龙 | 2026/2/25 0:00:00 | B3 | M1 | 生产值班 | ADH0416-施国明 | ADH0416-施国明 | 一般隐患 |  | 一车间一层清洗间门口白钢板车上管路有物料痕迹 | 已完成 | 已清洗完毕
DH1 | ADH0656-周云龙 | 2026/2/25 0:00:00 | B3 | M1 | 生产值班 | ADH0416-施国明 | ADH0416-施国明 | 一般隐患 |  | 一车间南侧空调间漏水 | 已完成 | 已处理完毕
DH1 | ADH0656-周云龙 | 2026/2/25 0:00:00 | B3 | M1 | 生产值班 | ADH0416-施国明 | ADH0416-施国明 | 一般隐患 |  | 301-R17下口登高梯，记录桌未归位 | 已完成 | 已处理完毕
DH1 | ADH2252-唐嘉健 | 2026/2/25 0:00:00 | B5 | M14 | 生产值班 |  | ADH1693-党宝权 | 一般隐患 | 设备设施原因 | 514-SCB008加料车手套污染变色严重需要更换 | 已完成 | 活性炭加料车，使用后更换
DH1 | ADH2252-唐嘉健 | 2026/2/25 0:00:00 | B5 | M14 | 生产值班 |  | ADH1693-党宝权 | 一般隐患 | 设备设施原因 | 515-R09循环取样器，取样瓶有物料残留 | 已完成 | 使用前换新
DH1 | ADH2252-唐嘉健 | 2026/2/25 0:00:00 | B5 | M14 | 生产值班 |  | ADH1693-党宝权 | 一般隐患 | 设备设施原因 | 14车间三层物料电梯门口，200L卡子桶堆积，需要及时清理 | 已完成 | 已处理
DH1 | ADH2252-唐嘉健 | 2026/2/25 0:00:00 | B4 | M13 | 生产值班 |  | ADH2252-唐嘉健 | 一般隐患 | 设备设施原因 | 一层清洗班配件车管路，需要及时清理存放 | 已完成 | 已整改完毕
DH1 | ADH2252-唐嘉健 | 2026/2/25 0:00:00 | B4 | M13 | 生产值班 |  | ADH2252-唐嘉健 | 一般隐患 | 设备设施原因 | 413-T007尾气视镜液体，需要处理，已告知当班班长 | 已完成 | 已整改完毕
DH1 | ADH2252-唐嘉健 | 2026/2/25 0:00:00 | B4 | M11 | 生产值班 |  | ADH0206-尹海朋 | 一般隐患 | 设备设施原因 | 411-R12下口电导率仪配电箱，防爆接头松动 | 已完成 | 进行相应的整改处理完成
DH1 | ADH2252-唐嘉健 | 2026/2/25 0:00:00 | B4 | M11 | 生产值班 |  | ADH0206-尹海朋 | 一般隐患 | 设备设施原因 | 411-Tr01储罐下口有物料痕迹需要清理 | 已完成 | 进行相应的整改处理完成
DH1 | ADH2252-唐嘉健 | 2026/2/25 0:00:00 | B4 | M11 | 生产值班 |  | ADH0206-尹海朋 | 一般隐患 | 设备设施原因 | 412-R12旁固定电子秤被移动，需要及时归位。 | 已完成 | 进行相应的整改处理完成
DH1 | ADH2252-唐嘉健 | 2026/2/25 0:00:00 | B4 | M11 | 生产值班 |  | ADH0206-尹海朋 | 一般隐患 | 设备设施原因 | 514-F05掏料口，多形环有白色痕迹需要清理 | 已完成 | 进行相应的整改处理完成
DH1 | ADH2252-唐嘉健 | 2026/2/25 0:00:00 | B4 | M11 | 生产值班 |  | ADH0206-尹海朋 | 一般隐患 | 设备设施原因 | 411-R12加料泵管路没有标识，聚乙烯管路没固定 | 已完成 | 进行相应的整改处理完成
DH1 | ADH2252-唐嘉健 | 2026/2/25 0:00:00 | B4 | M10 | 生产值班 | ADH1427-单良 | ADH1427-单良 | 一般隐患 | 方法原因 | 10车间二层410-TS01防爆断路器上方有杂物螺丝需要清理 | 已完成 | 已整改完成 | 已完成
DH1 | ADH2252-唐嘉健 | 2026/2/25 0:00:00 | B4 | M10 | 生产值班 | ADH1427-单良 | ADH1427-单良 | 一般隐患 | 设备设施原因 | 410-R11记录框倾斜损坏，需要更换 | 已完成 | 已整改完成
DH1 | ADH2252-唐嘉健 | 2026/2/25 0:00:00 | B4 | M10 | 生产值班 | ADH1427-单良 | ADH1427-单良 | 一般隐患 | 设备设施原因 | 410-R11下口收料工具耙子有白色物料及时清理干净 | 已完成 | 已整改完成
DH1 | ADH2252-唐嘉健 | 2026/2/25 0:00:00 | B4 | M10 | 生产值班 | ADH1427-单良 | ADH1427-单良 | 一般隐患 | 设备设施原因 | 三层薄膜转移管路，分之阀门没及时上锁管控 | 已完成 | 已整改完成
DH1 | ADH2252-唐嘉健 | 2026/2/25 0:00:00 | B4 | M10 | 生产值班 | ADH1427-单良 | ADH1427-单良 | 一般隐患 | 设备设施原因 | 410-R15旁移动电子秤倾斜，需要重新摆正，水平气泡 | 已完成 | 已整改完成
DH1 | ADH0807-刘强 | 2026/2/24 0:00:00 | 设备部 | 设备部 | 生产值班 |  | ADH5557-韩成龙 | 一般隐患 | 设备设施原因 | 50立罐区东侧至液氮塔、11号楼南侧路灯均不亮，夜间走路辨识不清行人与自行车，存在误撞风险 | 进行中 | 因冬季电缆沉降导致电缆损坏，提报概算执行整改 | N/A
DH1 | ADH0807-刘强 | 2026/2/24 0:00:00 | 研发实验室 | 研发实验室 | 生产值班 | ADH0477-姜洪峰 | ADH0477-姜洪峰 | 一般隐患 |  | 应急洗眼器上次检查日期02/11/2026，下次检查日期02/25/2026，需确认时间间隔2周是否被允许 | 已完成 | 间隔为春节假期时间，无异常
DH1 | ADH0807-刘强 | 2026/2/24 0:00:00 | 研发实验室 | 研发实验室 | 生产值班 | ADH0477-姜洪峰 | ADH0477-姜洪峰 | 一般隐患 | 人的原因 | 实验室局部引风罩检查合格签日期格式不一致（2626年10月与10/10/2026同时存在），需统一格式 | 已完成 | 已沟通设备部进行确认
DH1 | ADH0807-刘强 | 2026/2/24 0:00:00 | AC | AC | 生产值班 | ADH0456-王治国 | ADH0456-王治国 | 一般隐患 | 人的原因 | EC-AC-001应急柜封条破损，及时更换 | 已完成
DH1 | ADH0807-刘强 | 2026/2/24 0:00:00 | QC | QC | 生产值班 | ADH5559-傅强 | ADH6537-陈秭祎 | 一般隐患 | 人的原因 | DH1-QC-015通风橱无人操作试剂及时盖盖密封，吸水纸使用完毕及时清理 | 已完成
DH1 | ADH0807-刘强 | 2026/2/24 0:00:00 | QC | QC | 生产值班 | ADH5559-傅强 | ADH6537-陈秭祎 | 一般隐患 | 设备设施原因 | QC 1楼半位置，楼梯扶手晃动，及时维护 | 已完成
DH1 | ADH0807-刘强 | 2026/2/24 0:00:00 | 供应部 | 供应部 | 生产值班 | ADH0166-王宏宝 | ADH0166-王宏宝 | 一般隐患 |  | 12号库门前，白色物料痕迹，及时清理 | 已完成 | 现场人员已及时清理
DH1 | ADH1486-付在勇 | 2026/2/24 0:00:00 | B1 | B1 | 生产值班 | ADH0734-闫学友 | ADH0734-闫学友 | 一般隐患 |  | 纯水间地面有水撒漏需要清理 | 已完成 | 已整改 | N/A
DH1 | ADH1486-付在勇 | 2026/2/24 0:00:00 | B1 | B1 | 生产值班 | ADH0734-闫学友 | ADH0734-闫学友 | 一般隐患 |  | 101-R02加料管路缺少管路标签 | 已完成 | 已整改 | N/A
DH1 | ADH1486-付在勇 | 2026/2/24 0:00:00 | B3 | M3 | 生产值班 | ADH2757-许文涛 | ADH2757-许文涛 | 一般隐患 |  | 303-R12蒸出管路保温缺失 | 已完成 | 已沟通三维人员维修
DH1 | ADH1486-付在勇 | 2026/2/24 0:00:00 | B3 | M3 | 生产值班 | ADH2757-许文涛 | ADH2757-许文涛 | 一般隐患 |  | 303-E01三层法兰渗漏，现场沟通禁锢 | 已完成 | 现场禁锢完毕
DH1 | ADH1486-付在勇 | 2026/2/24 0:00:00 | B3 | M3 | 生产值班 | ADH2757-许文涛 | ADH2757-许文涛 | 一般隐患 |  | 303-R16操作柱数显表合格签脱落 | 已完成 | 已补签
DH1 | ADH1486-付在勇 | 2026/2/24 0:00:00 | B3 | M2 | 生产值班 | ADH4886-孙明晖 | ADH4886-孙明晖 | 一般隐患 |  | 302-R13蒸汽管路缺少保温，现场管路锈蚀严重 | 已完成 | 已完成
DH1 | ADH1486-付在勇 | 2026/2/24 0:00:00 | B3 | M2 | 生产值班 | ADH4886-孙明晖 | ADH4886-孙明晖 | 一般隐患 |  | 302-R19下口压滤罐缺少标签 | 已完成 | 已完成
DH1 | ADH1486-付在勇 | 2026/2/24 0:00:00 | B3 | M2 | 生产值班 | ADH4886-孙明晖 | ADH4886-孙明晖 | 一般隐患 |  | 302-R07下口压滤罐，下口无盲板 | 已完成 | 已完成
DH1 | ADH1486-付在勇 | 2026/2/24 0:00:00 | B3 | M1 | 生产值班 | ADH0416-施国明 | ADH0416-施国明 | 一般隐患 |  | 301-R13上有开放性端口 | 已完成 | 已密封完毕
DH1 | ADH1486-付在勇 | 2026/2/24 0:00:00 | B3 | M1 | 生产值班 | ADH0416-施国明 | ADH0416-施国明 | 一般隐患 |  | 301-E01下口计量泵静电接线断裂 | 已完成 | 已重新连接完毕
DH1 | ADH1486-付在勇 | 2026/2/24 0:00:00 | B3 | M1 | 生产值班 | ADH0416-施国明 | ADH0416-施国明 | 一般隐患 |  | 301-R02蒸汽管路加盲板缺少标识 | 已完成 | 已处理完毕
DH1 | ADH2184-邹光乐 | 2026/2/24 0:00:00 | B7 | M22 | 生产值班 | ADH5756-刘国锋 | ADH5756-刘国锋 | 一般隐患 |  | 九车间四层地面漆面破损严重需要维护 | 已完成 | 维护刷漆完成
DH1 | ADH2184-邹光乐 | 2026/2/24 0:00:00 | B7 | M22 | 生产值班 | ADH5756-刘国锋 | ADH5756-刘国锋 | 一般隐患 |  | 溶剂间内插底管 缺少气源嘴及阀门堵。 | 已完成 | 进行补充完成
DH1 | ADH2184-邹光乐 | 2026/2/24 0:00:00 | B7 | M22 | 生产值班 | ADH5756-刘国锋 | ADH5756-刘国锋 | 一般隐患 |  | R08釜上口加料阀门使用完毕未关闭 | 已完成 | 进行关闭完成
DH1 | ADH2184-邹光乐 | 2026/2/24 0:00:00 | B7 | M22 | 生产值班 | ADH5756-刘国锋 | ADH5756-刘国锋 | 一般隐患 |  | R02釜前计量泵上阀门未关 | 已完成 | 进行关闭完成
DH1 | ADH2184-邹光乐 | 2026/2/24 0:00:00 | B7 | M21 | 生产值班 | ADH1698-林志新 | ADH1698-林志新 | 一般隐患 |  | 1-50缓冲间门密封条损坏需维修 | 已完成 | 已经处理完毕 | N/A
DH1 | ADH2184-邹光乐 | 2026/2/24 0:00:00 | B7 | M21 | 生产值班 | ADH1698-林志新 | ADH1698-林志新 | 一般隐患 |  | 02釜接收罐上插底管袋较脏需更换 | 已完成 | 已经更换完毕 | N/A
DH1 | ADH2184-邹光乐 | 2026/2/24 0:00:00 | B7 | M21 | 生产值班 | ADH1698-林志新 | ADH1698-林志新 | 一般隐患 |  | 01釜区域刷漆后及时恢复设备定位胶带 | 已完成 | 现场整改完毕 | N/A
DH1 | ADH2184-邹光乐 | 2026/2/24 0:00:00 | B6 | M20 | 生产值班 | ADH3773-ADH3773张健 | ADH3773-ADH3773张健 | 一般隐患 |  | 620-R17冷凝器冷媒保温除锈 | 已完成 | 已完成
DH1 | ADH2184-邹光乐 | 2026/2/24 0:00:00 | B6 | M20 | 生产值班 | ADH3773-ADH3773张健 | ADH3773-ADH3773张健 | 一般隐患 |  | 620-R04下口夹套排净保温阀门清理 | 已完成 | 已完成
DH1 | ADH2184-邹光乐 | 2026/2/24 0:00:00 | B6 | M20 | 生产值班 | ADH3773-ADH3773张健 | ADH3773-ADH3773张健 | 一般隐患 |  | 620-R05接收罐尾气管路重新安装固定 | 已完成 | 已完成
DH1 | ADH2184-邹光乐 | 2026/2/24 0:00:00 | B6 | M18 | 生产值班 | ADH0789-孙金亮 | ADH0789-孙金亮 | 一般隐患 |  | 618-R09.10表面螺栓锈蚀，需及时清理 | 已完成 | 已完成
DH1 | ADH2184-邹光乐 | 2026/2/24 0:00:00 | B6 | M19 | 生产值班 | ADH0789-孙金亮 | ADH0789-孙金亮 | 一般隐患 |  | 619-R07下口需要清理 | 已完成 | 已完成
DH1 | ADH2184-邹光乐 | 2026/2/24 0:00:00 | B6 | M18 | 生产值班 | ADH0789-孙金亮 | ADH0789-孙金亮 | 一般隐患 |  | 618-05釜表面白色污渍较多，需即使清理 | 已完成 | 已完成
DH1 | ADH2184-邹光乐 | 2026/2/24 0:00:00 | B2 | M7 | 生产值班 | ADH0738-谷建成 | ADH0738-谷建成 | 一般隐患 | 设备设施原因 | 7车间一层备料区棚顶漏水，需及时检查 | 已完成 | 已检查维修完成
DH1 | ADH2184-邹光乐 | 2026/2/24 0:00:00 | B2 | M7 | 生产值班 | ADH0738-谷建成 | ADH0738-谷建成 | 一般隐患 | 方法原因 | 7车间2层走廊压滤罐及时推走 | 已完成 | 已进行转移
DH1 | ADH2184-邹光乐 | 2026/2/24 0:00:00 | B2 | M7 | 生产值班 | ADH0738-谷建成 | ADH0738-谷建成 | 一般隐患 | 设备设施原因 | 7车间4层走廊地面多处沙华，需及时修补 | 已完成 | 地面修补中
DH1 | ADH2184-邹光乐 | 2026/2/24 0:00:00 | B2 | M6 | 生产值班 | ADH1201-张晓飞 | ADH1201-张晓飞 | 一般隐患 |  | 206-CE04现场配件需即时进行安装，或放置合理位置 | 已完成 | 已处理
DH1 | ADH2184-邹光乐 | 2026/2/24 0:00:00 | B2 | M6 | 生产值班 | ADH1201-张晓飞 | ADH1201-张晓飞 | 一般隐患 |  | 六车间三层压滤罐轮子损坏，需即使更换 | 已完成 | 已处理
DH1 | ADH2184-邹光乐 | 2026/2/24 0:00:00 | B2 | M6 | 生产值班 | ADH1201-张晓飞 | ADH1201-张晓飞 | 一般隐患 |  | 九车间四层地面漆面破损严重需要维护 | 已完成 | 已刷漆
DH1 | ADH0485-解永东 | 2026/2/24 0:00:00 | B5 | M16 | 生产值班 | ADH7065-常运达 | ADH7065-常运达 | 一般隐患 |  | 516-R10放桶聚乙烯管路弯折 | 已完成 | 已整改
DH1 | ADH0485-解永东 | 2026/2/24 0:00:00 | B5 | M16 | 生产值班 | ADH7065-常运达 | ADH7065-常运达 | 一般隐患 |  | 516-R13浓缩视镜破裂 | 已完成 | 已整改
DH1 | ADH0485-解永东 | 2026/2/24 0:00:00 | B5 | M16 | 生产值班 | ADH7065-常运达 | ADH7065-常运达 | 一般隐患 |  | 516-R08尾气视镜有黑色物料，清理 | 已完成 | 已整改
DH1 | ADH0485-解永东 | 2026/2/24 0:00:00 | B5 | M16 | 生产值班 | ADH7065-常运达 | ADH7065-常运达 | 一般隐患 |  | 516-R09前地面破损 | 已完成 | 已整改
DH1 | ADH0485-解永东 | 2026/2/24 0:00:00 | B5 | M14 | 生产值班 | ADH1693-党宝权 | ADH1693-党宝权 | 一般隐患 |  | 3-14间内多个压力表缺少C类，及时添加 | 已完成 | 已处理
DH1 | ADH0485-解永东 | 2026/2/24 0:00:00 | B5 | M14 | 生产值班 | ADH1693-党宝权 | ADH1693-党宝权 | 一般隐患 |  | 514-R11尾气下方地面腐蚀 | 已完成 | 已处理
DH1 | ADH0485-解永东 | 2026/2/24 0:00:00 | B5 | M14 | 生产值班 | ADH1693-党宝权 | ADH1693-党宝权 | 一般隐患 |  | 514-R05蒸出管路管卡子缺失一半，若不使用及时拆除 | 已完成 | 已处理
DH1 | ADH0485-解永东 | 2026/2/24 0:00:00 | B5 | M14 | 生产值班 | ADH1693-党宝权 | ADH1693-党宝权 | 一般隐患 |  | 515-R05冷凝器乙二醇管路保温脱节 | 已完成 | 已处理
DH1 | ADH0485-解永东 | 2026/2/24 0:00:00 | B4 | M13 | 生产值班 | ADH2252-唐嘉健 | ADH2252-唐嘉健 | 一般隐患 |  | 413-R06下口地面有物料 | 已完成 | 已整改完毕
DH1 | ADH0485-解永东 | 2026/2/24 0:00:00 | B4 | M13 | 生产值班 | ADH2252-唐嘉健 | ADH2252-唐嘉健 | 一般隐患 |  | 413-R05穿层管路缺少封堵 | 已完成 | 已整改完毕
DH1 | ADH0485-解永东 | 2026/2/24 0:00:00 | B4 | M13 | 生产值班 | ADH2252-唐嘉健 | ADH2252-唐嘉健 | 一般隐患 |  | 413-R04釜上螺栓锈蚀严重，清理 | 已完成 | 已整改完毕
DH1 | ADH0485-解永东 | 2026/2/24 0:00:00 | B4 | M13 | 生产值班 | ADH2252-唐嘉健 | ADH2252-唐嘉健 | 一般隐患 |  | 13车间四层连续化区域地面腐蚀变黑，补漆 | 已完成 | 已整改完毕
DH1 | ADH0485-解永东 | 2026/2/24 0:00:00 | B4 | M11 | 生产值班 | ADH0206-尹海朋 | ADH0206-尹海朋 | 一般隐患 |  | 412-R06前自来水管路漏水，地面有积水清理 | 已完成 | 进行相应处理完成
DH1 | ADH0485-解永东 | 2026/2/24 0:00:00 | B4 | M10 | 生产值班 | ADH1427-单良 | ADH1427-单良 | 一般隐患 |  | 410-R10前地面有白色物料 | 已完成 | 已整改完成
DH1 | ADH0485-解永东 | 2026/2/24 0:00:00 | B4 | M10 | 生产值班 | ADH1427-单良 | ADH1427-单良 | 一般隐患 |  | 410-R10氮气固定管路漏气 | 已完成 | 已整改完成
DH1 | ADH0485-解永东 | 2026/2/24 0:00:00 | B4 | M10 | 生产值班 | ADH1427-单良 | ADH1427-单良 | 一般隐患 |  | 410-R01 搅拌有异响 | 已完成 | 已整改完成
DH1 | ADH0485-解永东 | 2026/2/24 0:00:00 | B4 | M10 | 生产值班 | ADH1427-单良 | ADH1427-单良 | 一般隐患 |  | 更衣室地面杂乱，多处有乱扔的卫生纸，柜门不关悬挂衣服 | 已完成 | 已整改完成
DH1 | ADH2439-陈永新 | 2026/2/11 0:00:00 | 研发实验室 | 研发实验室 | 生产值班 | ADH0477-姜洪峰 | ADH0477-姜洪峰 |  | 人的原因 | 研发实验室Lab9-102对面走廊窗台摆放半瓶矿泉水，给予制度贯宣饮用矿泉水尽量不要带到现场。 | 已完成 | 已清理完毕
DH1 | ADH2439-陈永新 | 2026/2/11 0:00:00 | 研发实验室 | 研发实验室 | 生产值班 | ADH0477-姜洪峰 | ADH0477-姜洪峰 |  | 人的原因 | 节前放假前，对通风橱做一次彻底清洁，部分通风橱顶板已拆卸下来待清洁状态，尽快完成现场清洁，保持现场规整状态。 | 已完成 | 已清理完毕
DH1 | ADH2439-陈永新 | 2026/2/11 0:00:00 | 设备部 | 设备部 | 生产值班 | ADH7025-张志勇 | ADH7025-张志勇 | 一般隐患 | 人的原因 | 草还丹锅炉运行正常 | 已完成 | N/A | N/A
DH1 | ADH2439-陈永新 | 2026/2/11 0:00:00 | 设备部 | 设备部 | 生产值班 | ADH7025-张志勇 | ADH7025-张志勇 | 一般隐患 | 设备设施原因 | 锅炉除硝脱硫间的脱硫循环泵轴封冷却循环水软管老化，尽快更换 | 已完成 | 已完成 | N/A
DH1 | ADH2439-陈永新 | 2026/2/11 0:00:00 | 焚烧炉&污水站 | 焚烧炉&污水站 | 生产值班 | ADH0396-姜龙 | ADH0396-姜龙 | 一般隐患 | 设备设施原因 | 2号污水站鼓风机室里侧罗茨风机润滑油变色，建议找保全更换新的润滑油。 | 已完成 | 沟通保全更换
DH1 | ADH2439-陈永新 | 2026/2/11 0:00:00 | 设备部 | 设备部 | 生产值班 | ADH1264-邓哲 | ADH1264-邓哲 | 一般隐患 | 设备设施原因 | 6号楼动力站武冷备用冰机电机已维修返回，已安装就位，尽快恢复配电安装 | 已完成 | 恢复电机安装 | N/A
DH1 | ADH2439-陈永新 | 2026/2/11 0:00:00 | B1 | B1 | 生产值班 | ADH0734-闫学友 | ADH1264-邓哲 | 一般隐患 | 人的原因 | 1号楼氢化车间热水站储罐出口管道保温完好状态需维护，有一段保温缺少。 | 已完成 | 维修保温 | N/A
DH1 | ADH2439-陈永新 | 2026/2/11 0:00:00 | 其他 | 其他 | 生产值班 | ADH0380-魏春财 | ADH0380-魏春财 |  |  | 2号楼活性炭解析正压防爆控制柜需恢复氮气正压运行功能。
DH1 | ADH2439-陈永新 | 2026/2/11 0:00:00 | 设备部 | 设备部 | 生产值班 | ADH1264-邓哲 | ADH1264-邓哲 | 一般隐患 | 人的原因 | 2号动力站夹套乙二醇冰机备用泵出口一段管路需恢复保温 | 已完成 | 恢复保温 | N/A
DH1 | ADH0794-ADH0794张健 | 2026/2/11 0:00:00 | B2 | M6 | 生产值班 | ADH1201-张晓飞 | ADH1201-张晓飞 |  |  | 206-R11釜上摆放两根没有任何标识的40变快开管路，已告知操作人员挂签使用 | 已完成 | 已完成
DH1 | ADH0794-ADH0794张健 | 2026/2/11 0:00:00 | B2 | M6 | 生产值班 | ADH1201-张晓飞 | ADH1201-张晓飞 |  |  | 206-R10-Tr01接收罐上存放配件需及时清理 | 已完成 | 清理完毕
DH1 | ADH0794-ADH0794张健 | 2026/2/11 0:00:00 | B2 | M6 | 生产值班 | ADH1201-张晓飞 | ADH1201-张晓飞 |  |  | CPo145105-01-05-01批记录只有3张，其余OR页不在有丢失风险 | 已完成 | 已恢复
DH1 | ADH0794-ADH0794张健 | 2026/2/11 0:00:00 | B2 | M7 | 生产值班 | ADH0738-谷建成 | ADH0738-谷建成 |  | 方法原因 | 四层交班工具柜多个文件摆放杂乱 | 已完成 | 已进行整理
DH1 | ADH0794-ADH0794张健 | 2026/2/11 0:00:00 | B2 | M7 | 生产值班 | ADH0738-谷建成 | ADH0738-谷建成 |  | 方法原因 | 4楼OEB4生产区域多个门为敞开状态，需及时关闭 | 已完成 | 已关闭
DH1 | ADH0794-ADH0794张健 | 2026/2/11 0:00:00 | B2 | M7 | 生产值班 | ADH0738-谷建成 | ADH0738-谷建成 |  | 设备设施原因 | 207-R23加料漏斗手套变色严重需及时更换 | 已完成 | 已更换
DH1 | ADH0794-ADH0794张健 | 2026/2/11 0:00:00 | B2 | M7 | 生产值班 | ADH0738-谷建成 | ADH0738-谷建成 |  | 方法原因 | 618-Drc02地面有锈迹清理 | 已完成
DH1 | ADH0794-ADH0794张健 | 2026/2/11 0:00:00 | B6 | M20 | 生产值班 | ADH3773-ADH3773张健 | ADH3773-ADH3773张健 | 一般隐患 | 人的原因 | 620-Fd02地面水渍需清理 | 已完成 | 已完成
DH1 | ADH0794-ADH0794张健 | 2026/2/11 0:00:00 | B6 | M20 | 生产值班 | ADH3773-ADH3773张健 | ADH3773-ADH3773张健 | 一般隐患 | 人的原因 | 620-Fd01电子秤配重桶有物料痕迹 | 已完成 | 已完成
DH1 | ADH0794-ADH0794张健 | 2026/2/11 0:00:00 | B6 | M20 | 生产值班 | ADH3773-ADH3773张健 | ADH3773-ADH3773张健 | 一般隐患 | 设备设施原因 | 620-R12接收罐有锈迹 | 已完成 | 已完成
DH1 | ADH0794-ADH0794张健 | 2026/2/11 0:00:00 | B6 | M19 | 生产值班 | ADH0789-孙金亮 | ADH0789-孙金亮 |  |  | 618-R02釜表面有粉尘 | 已完成 | 已完成
DH1 | ADH0794-ADH0794张健 | 2026/2/11 0:00:00 | B6 | M18 | 生产值班 | ADH0789-孙金亮 | ADH0789-孙金亮 |  |  | 619-R05地面腐蚀 | 已完成 | 已完成
DH1 | ADH0794-ADH0794张健 | 2026/2/11 0:00:00 | B6 | M18 | 生产值班 | ADH0789-孙金亮 | ADH0789-孙金亮 |  |  | 618-R09加料车有物料粉尘 | 已完成 | 已完成
DH1 | ADH0794-ADH0794张健 | 2026/2/11 0:00:00 | B7 | M21 | 生产值班 | ADH1698-林志新 | ADH1698-林志新 |  |  | 721-R04接收罐尾气视镜缺少丝堵 | 已完成 | 已经补充完毕 | N/A
DH1 | ADH0794-ADH0794张健 | 2026/2/11 0:00:00 | B7 | M21 | 生产值班 | ADH1698-林志新 | ADH1698-林志新 |  |  | 721-R12/13釜中间地面有大白斑点未清理 | 已完成 | 已经处理完毕 | N/A
DH1 | ADH0794-ADH0794张健 | 2026/2/11 0:00:00 | B7 | M21 | 生产值班 | ADH1698-林志新 | ADH1698-林志新 |  |  | 721-R08前涡轮流量计上方悬挂纯化水管需清理 | 已完成 | 现场i清理完毕 | N/A
DH1 | ADH0794-ADH0794张健 | 2026/2/11 0:00:00 | B7 | M22 | 生产值班 | ADH5756-刘国锋 | ADH5756-刘国锋 |  |  | 620-Fd02地面水渍需清理 | 已完成 | 使用中积液，现已处理完毕
DH1 | ADH0794-ADH0794张健 | 2026/2/11 0:00:00 | B7 | M22 | 生产值班 | ADH5756-刘国锋 | ADH5756-刘国锋 |  |  | 620-Fd01电子秤配重桶有物料痕迹 | 已完成 | 使用完毕未清理彻底，现已清理完毕
DH1 | ADH0794-ADH0794张健 | 2026/2/11 0:00:00 | B7 | M22 | 生产值班 | ADH5756-刘国锋 | ADH5756-刘国锋 |  |  | 620-R12接收罐有锈迹 | 已完成 | 已处理完毕
DH1 | ADH1212-柳英雪 | 2026/2/10 0:00:00 | B5 | M16 | 生产值班 | ADH7065-常运达 | ADH7065-常运达 | 一般隐患 |  | 516-R12釜上加料车缺少支撑 | 已完成 | 已整改
DH1 | ADH1212-柳英雪 | 2026/2/10 0:00:00 | B5 | M14 | 生产值班 | ADH1693-党宝权 | ADH1693-党宝权 | 一般隐患 |  | 514-R14加料计量泵漏油，地面油渍清理 | 已完成 | 已完成整改
DH1 | ADH1212-柳英雪 | 2026/2/10 0:00:00 | B5 | M14 | 生产值班 | ADH1693-党宝权 | ADH1693-党宝权 | 一般隐患 |  | 514-R11尾气下口地面物料腐蚀 | 已完成 | 已完成整改
DH1 | ADH1212-柳英雪 | 2026/2/10 0:00:00 | B4 | M13 | 生产值班 | ADH2252-唐嘉健 | ADH2252-唐嘉健 | 一般隐患 |  | 十三车间三层5823连续化区域PFR30 下方控制柜电源办护罩掉落 | 已完成 | 已整改完毕
DH1 | ADH1212-柳英雪 | 2026/2/10 0:00:00 | B4 | M13 | 生产值班 | ADH2252-唐嘉健 | ADH2252-唐嘉健 | 一般隐患 |  | 413-R08对面地面污染，刷漆处理 | 已完成 | 已整改完毕
DH1 | ADH1212-柳英雪 | 2026/2/10 0:00:00 | B4 | M13 | 生产值班 | ADH2252-唐嘉健 | ADH2252-唐嘉健 | 一般隐患 |  | 413-R08竹节尾气短，不方便使用，更换 | 已完成 | 已整改完毕
DH1 | ADH1212-柳英雪 | 2026/2/10 0:00:00 | B4 | M13 | 生产值班 | ADH2252-唐嘉健 | ADH2252-唐嘉健 | 一般隐患 |  | 十三车间三层反应区磁力泵端口缺少盲板 | 已完成 | 已整改完毕
DH1 | ADH1212-柳英雪 | 2026/2/10 0:00:00 | B4 | M13 | 生产值班 | ADH2252-唐嘉健 | ADH2252-唐嘉健 | 一般隐患 |  | 十三车间三层管路吊架缺失 | 已完成 | 已整改完毕
DH1 | ADH1212-柳英雪 | 2026/2/10 0:00:00 | B4 | M11 | 生产值班 | ADH0206-尹海朋 | ADH0206-尹海朋 | 一般隐患 |  | 十二车间三层按摩试镜物料附着，清理 | 已完成 | 进行相应的整改处理完成
DH1 | ADH1212-柳英雪 | 2026/2/10 0:00:00 | B4 | M11 | 生产值班 | ADH0206-尹海朋 | ADH0206-尹海朋 | 一般隐患 |  | 412-R13加料箱子门缺少垫圈 | 已完成 | 进行相应的整改处理完成
DH1 | ADH1212-柳英雪 | 2026/2/10 0:00:00 | B4 | M11 | 生产值班 | ADH0206-尹海朋 | ADH0206-尹海朋 | 一般隐患 |  | 412-R13上流体过滤器缺少盲板 | 已完成 | 进行相应的整改处理完成
DH1 | ADH1212-柳英雪 | 2026/2/10 0:00:00 | B4 | M11 | 生产值班 | ADH0206-尹海朋 | ADH0206-尹海朋 | 一般隐患 |  | 412-E02-Tr01接收罐设备信息标识破损脱落，重新制作粘贴 | 已完成 | 进行相应的整改处理完成
DH1 | ADH1212-柳英雪 | 2026/2/10 0:00:00 | B4 | M10 | 生产值班 | ADH1427-单良 | ADH1427-单良 | 一般隐患 |  | 410--R11接收罐真空阻液器试镜较脏，清理 | 已完成 | 已整改完成
DH1 | ADH1212-柳英雪 | 2026/2/10 0:00:00 | B4 | M10 | 生产值班 | ADH1427-单良 | ADH1427-单良 | 一般隐患 |  | 410-R14釜项目标识水浸泡，重新更换 | 已完成 | 已整改完成
DH1 | ADH1212-柳英雪 | 2026/2/10 0:00:00 | B4 | M10 | 生产值班 | ADH1427-单良 | ADH1427-单良 | 一般隐患 |  | 十车间三层410-T006储罐在表面有物料残留，清理后刷漆 | 已完成 | 已整改完成
DH1 | ADH1212-柳英雪 | 2026/2/10 0:00:00 | B4 | M10 | 生产值班 | ADH1427-单良 | ADH1427-单良 | 一般隐患 |  | 410-R15加料泵出口管路建议内衬，聚乙烯管路不承压 | 已完成 | 已整改完成
DH1 | ADH2439-陈永新 | 2026/2/10 0:00:00 | 焚烧炉&污水站 | 焚烧炉&污水站 | 生产值班 | FX2727-于太明 | ADH0396-姜龙 | 一般隐患 | 设备设施原因 | 2号污水站鼓风机室里侧罗茨风机润滑油变色，建议找保全更换新的润滑油。。 | 已完成 | 沟通保全更换
DH1 | ADH2439-陈永新 | 2026/2/10 0:00:00 | 研发实验室 | 研发实验室 | 生产值班 | ALS0788-王致 | ADH0477-姜洪峰 | 重大隐患 | 人的原因 | 节前放假前，对通风橱做一次彻底清洁，部分通风橱顶板已拆卸下来待清洁状态，尽快完成现场清洁，保持现场规整状态。 | 已完成 | 已清理完毕
DH1 | ADH0423-刘宇欣 | 2026/2/9 0:00:00 | 设备部 | 设备部 | 生产值班 | ADH1264-邓哲 | ADH1264-邓哲 | 一般隐患 | 人的原因 | 生活用水间配电柜底部放置有蝶阀 | 已完成 | 已清理 | N/A
DH1 | ADH0423-刘宇欣 | 2026/2/9 0:00:00 | 设备部 | 设备部 | 生产值班 | ADH1264-邓哲 | ADH1264-邓哲 | 一般隐患 | 设备设施原因 | 生活用水间6号水泵出口漏水需处理 | 已完成 | 维修中 | N/A
DH1 | ADH0423-刘宇欣 | 2026/2/9 0:00:00 | 设备部 | 设备部 | 生产值班 | ADH1264-邓哲 | ADH1264-邓哲 | 一般隐患 | 人的原因 | 生活用水池人孔盖锁具未锁闭 | 已完成 | 已完成 | N/A
DH1 | ADH0423-刘宇欣 | 2026/2/9 0:00:00 | 设备部 | 设备部 | 生产值班 | ADH7025-张志勇 | ADH7025-张志勇 | 一般隐患 | 人的原因 | 燃气锅炉区域更换软化树脂现场有树脂撒漏需清理处置收集 | 已完成 | 清理完成 | N/A
DH1 | ADH0423-刘宇欣 | 2026/2/9 0:00:00 | 焚烧炉&污水站 | 焚烧炉&污水站 | 生产值班 | ADH0396-姜龙 | ADH0396-姜龙 | 一般隐患 | 设备设施原因 | 焚烧炉空压机北侧大门关闭不上使用阀门挡关需处理 | 已完成 | 沟通保全维修
DH1 | ADH0423-刘宇欣 | 2026/2/9 0:00:00 | 焚烧炉&污水站 | 焚烧炉&污水站 | 生产值班 | FX2727-于太明 | ADH2508-王海龙 | 一般隐患 |  | 焚烧炉空压机间南侧放置有较多聚乙烯管需处理 | 已完成 | 已清空
DH1 | ADH0423-刘宇欣 | 2026/2/9 0:00:00 | 设备部 | 设备部 | 生产值班 | ADH7025-张志勇 | ADH7025-张志勇 | 一般隐患 | 人的原因 | 燃燃煤锅炉脱硫区浆液循环压滤泵及出口阀门渗漏 | 已完成 | 维修完成 | N/A
DH1 | ADH0423-刘宇欣 | 2026/2/9 0:00:00 | 外围 | 罐区 | 生产值班 | ADH1333-徐博 | ADH1333-徐博 | 一般隐患 |  | 棚库区后端有一敞口放置的铁桶内部放置有抽油枪，且桶内有2公分柴油液位留存 | 已完成 | 盛放加油枪的桶，清理桶内柴油。
DH1 | ADH0423-刘宇欣 | 2026/2/9 0:00:00 | 焚烧炉&污水站 | 焚烧炉&污水站 | 生产值班 | ADH0396-姜龙 | ADH0396-姜龙 | 一般隐患 | 人的原因 | 二号污水池上端取样后的盖板未及时封扣 | 已完成 | 人员取样后未及时关闭盖板，班前会重点强调取样后及时关闭
DH1 | ADH0423-刘宇欣 | 2026/2/9 0:00:00 | 设备部 | 设备部 | 生产值班 | ADH1264-邓哲 | ADH1264-邓哲 | 一般隐患 | 人的原因 | 22号楼动力站西侧凉水塔运行有剐蹭异响需处置 | 已完成 | 维修凉水塔风扇 | N/A
DH1 | ADH0423-刘宇欣 | 2026/2/9 0:00:00 | 研发实验室 | 研发实验室 | 生产值班 | ADH0477-姜洪峰 | ADH0477-姜洪峰 | 一般隐患 | 设备设施原因 | 研发实验室溶剂暂存间门口人体导静电球校验有效期过期需校正 | 已完成 | 已沟通重新校验
DH1 | ADH0738-谷建成 | 2026/2/9 0:00:00 | B2 | M6 | 生产值班 | ADH1201-张晓飞 | ADH1201-张晓飞 | 一般隐患 |  | 22釜旁转移管路倾斜，涉及SEA，需要增加固定支撑 | 已完成 | 固定完毕
DH1 | ADH0738-谷建成 | 2026/2/9 0:00:00 | B2 | M6 | 生产值班 | ADH1201-张晓飞 | ADH1201-张晓飞 | 一般隐患 |  | 19釜下口倒淋保温较脏,需要及时清理 | 已完成 | 已清理
DH1 | ADH0738-谷建成 | 2026/2/9 0:00:00 | B2 | M6 | 生产值班 | ADH1201-张晓飞 | ADH1201-张晓飞 | 一般隐患 |  | Ce03电机夹缝处有物料,需要及时清理 | 已完成 | 已清理
DH1 | ADH0738-谷建成 | 2026/2/9 0:00:00 | B2 | M7 | 生产值班 | ADH0738-谷建成 | ADH0738-谷建成 | 一般隐患 | 设备设施原因 | 四层存放多个配件车配件需及时清洗验收封存 | 已完成 | 已进行清理
DH1 | ADH0738-谷建成 | 2026/2/9 0:00:00 | B2 | M7 | 生产值班 | ADH0738-谷建成 | ADH0738-谷建成 | 一般隐患 | 人的原因 | R23漏斗表面有盐，需要清理 | 已完成 | 已清理
DH1 | ADH0738-谷建成 | 2026/2/9 0:00:00 | B2 | M7 | 生产值班 | ADH0738-谷建成 | ADH0738-谷建成 | 一般隐患 | 设备设施原因 | 2、3、4层温度30以上，已要求班组沟通保全调整 | 已完成 | 已进行调整
DH1 | ADH0738-谷建成 | 2026/2/9 0:00:00 | B2 | M7 | 生产值班 | ADH0738-谷建成 | ADH0738-谷建成 | 一般隐患 | 方法原因 | 四层分布器间地面积水，拆除保温需及时清理 | 已完成 | 已清理
DH1 | ADH0738-谷建成 | 2026/2/9 0:00:00 | B6 | M20 | 生产值班 | ADH3773-ADH3773张健 | ADH3773-ADH3773张健 | 一般隐患 |  | FD02缓冲间杂物较多 | 已完成 | 已完成
DH1 | ADH0738-谷建成 | 2026/2/9 0:00:00 | B6 | M20 | 生产值班 | ADH3773-ADH3773张健 | ADH3773-ADH3773张健 | 一般隐患 |  | R12人口卡子无机盐残留须清理 | 已完成 | 已完成
DH1 | ADH0738-谷建成 | 2026/2/9 0:00:00 | B6 | M20 | 生产值班 | ADH3773-ADH3773张健 | ADH3773-ADH3773张健 | 一般隐患 |  | R08前电子秤定位胶带破损须更换 | 已完成 | 已完成
DH1 | ADH0738-谷建成 | 2026/2/9 0:00:00 | B6 | M19 | 生产值班 | ADH0789-孙金亮 | ADH0789-孙金亮 | 一般隐患 |  | R12下口磁力泵缺少配件 | 已完成 | 已完成
DH1 | ADH0738-谷建成 | 2026/2/9 0:00:00 | B6 | M18 | 生产值班 | ADH0789-孙金亮 | ADH0789-孙金亮 | 一般隐患 |  | R05前地面腐蚀 | 已完成 | 已完成
DH1 | ADH0738-谷建成 | 2026/2/9 0:00:00 | B6 | M18 | 生产值班 | ADH0789-孙金亮 | ADH0789-孙金亮 | 一般隐患 |  | R04釜上阀门缺少盲板 | 已完成 | 已完成
DH1 | ADH0738-谷建成 | 2026/2/9 0:00:00 | B7 | M21 | 生产值班 | ADH1698-林志新 | ADH1698-林志新 | 一般隐患 |  | R17漏斗表面白色粉尘，需要清理 | 已完成 | 已经清理完毕 | N/A
DH1 | ADH0738-谷建成 | 2026/2/9 0:00:00 | B7 | M21 | 生产值班 | ADH1698-林志新 | ADH1698-林志新 | 一般隐患 |  | R20分布器漏水，需要处理 | 已完成 | 已经处理完毕 | N/A
DH1 | ADH0738-谷建成 | 2026/2/9 0:00:00 | B7 | M21 | 生产值班 | ADH1698-林志新 | ADH1698-林志新 | 一般隐患 |  | R12下口一侧地面脚线位置发黑，需要处理 | 已完成 | 已经安排刷漆 | N/A
DH1 | ADH0738-谷建成 | 2026/2/9 0:00:00 | B7 | M22 | 生产值班 | ADH5756-刘国锋 | ADH5756-刘国锋 | 一般隐患 |  | R18下口磁力泵进出口管路直接连接聚乙烯管路，存在损坏风险 | 已完成 | 进行调整链接
DH1 | ADH0738-谷建成 | 2026/2/9 0:00:00 | B7 | M22 | 生产值班 | ADH5756-刘国锋 | ADH5756-刘国锋 | 一般隐患 |  | R11插底管使用完毕未固定，悬挂在管路上 | 已完成 | 归位放置完成
DH1 | ADH0738-谷建成 | 2026/2/9 0:00:00 | B7 | M22 | 生产值班 | ADH5756-刘国锋 | ADH5756-刘国锋 | 一般隐患 |  | R02接收罐至R16转移管路伴热管漏水，需处理 | 已完成 | 更换完成
DH1 | ADH0656-周云龙 | 2026/2/9 0:00:00 | B1 | B1 | 生产值班 | ADH0734-闫学友 | ADH0734-闫学友 | 一般隐患 |  | 搪瓷釜07旁穿层管路窟窿未封堵 | 已完成 | 已整改 | N/A
DH1 | ADH0656-周云龙 | 2026/2/9 0:00:00 | B3 | M3 | 生产值班 | ADH2757-许文涛 | ADH2757-许文涛 | 一般隐患 |  | 热水站蒸汽阀门外漏 | 已完成 | 更换阀门
DH1 | ADH0656-周云龙 | 2026/2/9 0:00:00 | B3 | M3 | 生产值班 | ADH2757-许文涛 | ADH2757-许文涛 | 一般隐患 |  | 二层地面破损较多 | 已完成 | 陆续维修中
DH1 | ADH0656-周云龙 | 2026/2/9 0:00:00 | B3 | M3 | 生产值班 | ADH2757-许文涛 | ADH2757-许文涛 | 一般隐患 |  | 三层提升机门损坏 | 已完成 | 已沟通陆金鑫进行维修
DH1 | ADH0656-周云龙 | 2026/2/9 0:00:00 | B3 | M2 | 生产值班 | ADH4886-孙明晖 | ADH4886-孙明晖 | 一般隐患 |  | 303-R07下口管路缺少标识 | 已完成 | 已完成
DH1 | ADH0656-周云龙 | 2026/2/9 0:00:00 | B3 | M2 | 生产值班 | ADH4886-孙明晖 | ADH4886-孙明晖 | 一般隐患 |  | 二车间三层南侧漏水 | 已完成 | 已完成
DH1 | ADH0656-周云龙 | 2026/2/9 0:00:00 | B3 | M2 | 生产值班 | ADH4886-孙明晖 | ADH4886-孙明晖 | 一般隐患 |  | 302-R02下口磁力泵上法兰不匹配 | 已完成 | 已完成
DH1 | ADH0656-周云龙 | 2026/2/9 0:00:00 | B3 | M1 | 生产值班 | ADH0416-施国明 | ADH0416-施国明 | 一般隐患 |  | 301-R05-Tr01有不使用的插底管 | 已完成 | 已清理完毕
DH1 | ADH0656-周云龙 | 2026/2/9 0:00:00 | B3 | M1 | 生产值班 | ADH0416-施国明 | ADH0416-施国明 | 一般隐患 |  | 301-R10-Tr01上阀门没有限位片 | 已完成 | 已安装完毕
DH1 | ADH0656-周云龙 | 2026/2/9 0:00:00 | B3 | M1 | 生产值班 | ADH0416-施国明 | ADH0416-施国明 | 一般隐患 |  | 301-R05-Tr01有不使用的插底管 | 已完成 | 已清理完毕
DH1 | ADH1198-付子健 | 2026/2/9 0:00:00 | B5 | M17 | 生产值班 |  | ADH7065-常运达 | 一般隐患 |  | 17车间三层3-21反应釜地面一圆形变色印记 | 已完成 | 已整改
DH1 | ADH1198-付子健 | 2026/2/9 0:00:00 | B5 | M16 | 生产值班 |  | ADH7065-常运达 | 一般隐患 |  | 516-FD02有2个监控角度被调整到了死角位置，需要重新调整位置已保证现场安全监控状态 | 已完成 | 已整改
DH1 | ADH1198-付子健 | 2026/2/9 0:00:00 | B5 | M16 | 生产值班 |  | ADH7065-常运达 | 一般隐患 |  | 缓冲间备料存放区现场多桶溶剂，需要连接静电卡子进行存放待用 | 已完成 | 已整改
DH1 | ADH1198-付子健 | 2026/2/9 0:00:00 | B5 | M17 | 生产值班 |  | ADH7065-常运达 | 一般隐患 |  | 17车间酸性尾气间内地面变色严重，需要查找漏点进行处理 | 已完成 | 已整改
DH1 | ADH1198-付子健 | 2026/2/9 0:00:00 | B5 | M14 | 生产值班 |  | ADH1693-党宝权 | 一般隐患 |  | 15车间二层储罐间内储罐试镜法兰为八孔，实际禁锢只能安装四个螺栓，存在使用与设计不匹配情况 | 已完成 | 已焊死
DH1 | ADH1198-付子健 | 2026/2/9 0:00:00 | B5 | M14 | 生产值班 |  | ADH1693-党宝权 | 一般隐患 |  | 514-Drc02现场地面磨损使用严重，使用空档期需要进行维护 | 已完成 | 空档期刷漆
DH1 | ADH1198-付子健 | 2026/2/9 0:00:00 | B4 | M13 | 生产值班 |  | ADH2252-唐嘉健 | 一般隐患 |  | 13车间四层连续化液液分离器413-LLS07底部出现沙眼渗漏，需要进行维修 | 已完成 | 已整改完毕
DH1 | ADH1198-付子健 | 2026/2/9 0:00:00 | B4 | M13 | 生产值班 |  | ADH2252-唐嘉健 | 一般隐患 |  | 13车间四层分布器间内有聚乙烯管路作为换热管线进行使用，考虑更换承压能力更好的固定管进行替换 | 已完成 | 已整改完毕
DH1 | ADH1198-付子健 | 2026/2/9 0:00:00 | B4 | M13 | 生产值班 |  | ADH2252-唐嘉健 | 一般隐患 |  | 413-Fd01竹节尾气上部有粉尘附着，需要注意检查清理 | 已完成 | 已整改完毕
DH1 | ADH1198-付子健 | 2026/2/9 0:00:00 | B4 | M13 | 生产值班 |  | ADH2252-唐嘉健 | 一般隐患 |  | 13车间一本内包装间放置有粉尘验证使用的锤粉，隔壁现场放有筛料包装使用的项目手套箱，需要进行转移使用避免交叉污染 | 已完成 | 已整改完毕
DH1 | ADH1198-付子健 | 2026/2/9 0:00:00 | B4 | M11 | 生产值班 |  | ADH0206-尹海朋 | 一般隐患 |  | 411-R09釜尾气卸氮阀处有阀门缺少盲板 | 已完成 | 进行相应整改处理
DH1 | ADH1198-付子健 | 2026/2/9 0:00:00 | B4 | M11 | 生产值班 |  | ADH0206-尹海朋 | 一般隐患 |  | 11车间三层管架上聚乙烯管路有未进行不锈钢套管情况，需要注意管路安装标准 | 已完成 | 进行相应整改处理
DH1 | ADH1198-付子健 | 2026/2/9 0:00:00 | B4 | M11 | 生产值班 |  | ADH0206-尹海朋 | 一般隐患 |  | 411-Drc01间内地面有白色物料痕迹未清理到位，需要进行现场清理 | 已完成 | 进行相应整改处理
DH1 | ADH1198-付子健 | 2026/2/9 0:00:00 | B4 | M10 | 生产值班 |  | ADH1427-单良 | 一般隐患 |  | 10车间二层暂存间内一新已清洁加料箱相关尾气控制配件未安装，有端口裸露 | 已完成 | 已整改完成
DH1 | ADH1198-付子健 | 2026/2/9 0:00:00 | B4 | M10 | 生产值班 |  | ADH1427-单良 | 一般隐患 |  | 410-FD02现场耙料后有粉尘暴露，操作人员佩戴劳保进行清理 | 已完成 | 已整改完成
DH1 | ADH1198-付子健 | 2026/2/9 0:00:00 | B4 | M10 | 生产值班 |  | ADH1427-单良 | 一般隐患 |  | 一层泵房向车间走廊渗水，需要注意污水池液位，防止跑水 | 已完成 | 已整改完成
DH1 | ADH1198-付子健 | 2026/2/9 0:00:00 | B4 | M10 | 生产值班 |  | ADH1427-单良 | 一般隐患 |  | 410-FD04现场放置的氮气管盘变色污染严重，需要进行更换避免造成使用污染 | 已完成 | 已整改完成
DH1 | ADH1252-邹纯利 | 2026/2/8 0:00:00 | 设备部 | 设备部 | 生产值班 | ADH1264-邓哲 | ADH1264-邓哲 | 一般隐患 | 人的原因 | 9号库消防阀室内电灯损坏，需要沟通维修。 | 已完成 | 维修照明 | N/A
DH1 | ADH1252-邹纯利 | 2026/2/8 0:00:00 | 设备部 | 设备部 | 生产值班 | ADH1264-邓哲 | ADH1264-邓哲 | 一般隐患 | 人的原因 | 3号楼动力站地面存在污渍需要进行清洁，大门门口处捕鼠笼处于关闭状态 | 已完成 | 清理污渍 | N/A
DH1 | ADH1252-邹纯利 | 2026/2/8 0:00:00 | AC | AC | 生产值班 | ADH0456-王治国 | ADH0456-王治国 | 一般隐患 | 人的原因 | 试剂柜使用完毕后，处于敞开状态，未及时关闭 | 已完成
DH1 | ADH1252-邹纯利 | 2026/2/8 0:00:00 | 研发实验室 | 研发实验室 | 生产值班 | ADH0477-姜洪峰 | ADH0477-姜洪峰 | 一般隐患 | 设备设施原因 | 研发实验室设备报警显示器显示时间与北京时间相差3分钟，属地需要确认是否需要时间核查与校准 | 已完成 | 时间已调整完毕
DH1 | ADH1252-邹纯利 | 2026/2/8 0:00:00 | 研发实验室 | 研发实验室 | 生产值班 | ADH0477-姜洪峰 | ADH0477-姜洪峰 | 一般隐患 | 设备设施原因 | 小高压釜实验室里面有1个灯管损坏，需要沟通维修更换 | 已完成 | 已沟通设备部进行更换
DH1 | ADH1252-邹纯利 | 2026/2/8 0:00:00 | 研发实验室 | 研发实验室 | 生产值班 | ADH0477-姜洪峰 | ADH0477-姜洪峰 | 一般隐患 | 人的原因 | 实验室LAB-003、030无实验反应现场设备未断电，已告知现场人员进行处理 | 已完成 | 现场已完成断电
DH1 | ADH1252-邹纯利 | 2026/2/8 0:00:00 | 研发实验室 | 研发实验室 | 生产值班 | ADH0477-姜洪峰 | ADH0477-姜洪峰 | 一般隐患 | 人的原因 | 实验室溶剂暂存间门口和钢瓶区的人体静电释放器02/07/2026到期，需要进行校准和更换合格标签 | 已完成 | 已沟通重新校验
DH1 | ADH0995-张锡诚 | 2026/2/8 0:00:00 | B1 | B1 | 生产值班 | ADH0734-闫学友 | ADH0734-闫学友 | 一般隐患 |  | 清洗间地面积水，配件车上配件需要及时清洗 | 已完成 | 已整改 | N/A
DH1 | ADH0995-张锡诚 | 2026/2/8 0:00:00 | B3 | M3 | 生产值班 | ADH2757-许文涛 | ADH2757-许文涛 | 一般隐患 |  | 303-R24反应釜需要清理 | 已完成 | 已清理完成
DH1 | ADH0995-张锡诚 | 2026/2/8 0:00:00 | B3 | M3 | 生产值班 | ADH2757-许文涛 | ADH2757-许文涛 | 一般隐患 |  | 三车间二层地面需要维护 | 已完成 | 正在维护
DH1 | ADH0995-张锡诚 | 2026/2/8 0:00:00 | B3 | M3 | 生产值班 | ADH2757-许文涛 | ADH2757-许文涛 | 一般隐患 |  | 三层溶剂间整理箱状态差 | 已完成 | 已清理完毕
DH1 | ADH0995-张锡诚 | 2026/2/8 0:00:00 | B3 | M2 | 生产值班 | ADH4886-孙明晖 | ADH4886-孙明晖 | 一般隐患 |  | 302-R01上下口管路缺少标签 | 已完成 | 已完成
DH1 | ADH0995-张锡诚 | 2026/2/8 0:00:00 | B3 | M2 | 生产值班 | ADH4886-孙明晖 | ADH4886-孙明晖 | 一般隐患 |  | 302-R09-Tr02下口缺少盲板 | 已完成 | 已完成
DH1 | ADH0995-张锡诚 | 2026/2/8 0:00:00 | B3 | M2 | 生产值班 | ADH4886-孙明晖 | ADH4886-孙明晖 | 一般隐患 |  | 一层302-R24下口较多槽子、空桶，及时清理 | 已完成 | 已完成
DH1 | ADH0995-张锡诚 | 2026/2/8 0:00:00 | B3 | M1 | 生产值班 | ADH0416-施国明 | ADH0416-施国明 | 一般隐患 |  | 一车间四层分布期间24釜漏水 | 已完成 | 已开动火焊接
DH1 | ADH0995-张锡诚 | 2026/2/8 0:00:00 | B3 | M1 | 生产值班 | ADH0416-施国明 | ADH0416-施国明 | 一般隐患 |  | 一车间三层地面多处坑，需要及时维护 | 已完成 | 车间已经进行维修中
DH1 | ADH0995-张锡诚 | 2026/2/8 0:00:00 | B3 | M1 | 生产值班 | ADH0416-施国明 | ADH0416-施国明 | 一般隐患 |  | 301-R20釜下口地面需要处理 | 已完成 | 已处理完毕
DH1 | ADH1693-党宝权 | 2026/2/8 0:00:00 | B5 | M16 | 生产值班 | ADH7065-常运达 | ADH7065-常运达 |  |  | 516-R18釜表面状态较差,需要保洁重点清洁 | 已完成 | 已整改
DH1 | ADH1693-党宝权 | 2026/2/8 0:00:00 | B5 | M16 | 生产值班 | ADH7065-常运达 | ADH7065-常运达 |  |  | 三层连续反应区地面有导热油未清洁干净 | 已完成 | 已整改
DH1 | ADH1693-党宝权 | 2026/2/8 0:00:00 | B5 | M16 | 生产值班 | ADH7065-常运达 | ADH7065-常运达 |  |  | 516-R03下口放桶软管拆除未及时转移 | 已完成 | 已整改
DH1 | ADH1693-党宝权 | 2026/2/8 0:00:00 | B5 | M14 | 生产值班 | ADH1693-党宝权 | ADH1693-党宝权 |  |  | 515-R04下口压滤罐外表面粉尘需要清洁 | 已完成 | 已处理
DH1 | ADH1693-党宝权 | 2026/2/8 0:00:00 | B5 | M14 | 生产值班 | ADH1693-党宝权 | ADH1693-党宝权 |  |  | 515-R01&515-R05固体加料箱子内部残留物料需要清理清洁 | 已完成 | 已处理
DH1 | ADH1693-党宝权 | 2026/2/8 0:00:00 | B5 | M14 | 生产值班 | ADH1693-党宝权 | ADH1693-党宝权 |  |  | 514-R16下口铁桶,梯子摆放杂乱需要清理 | 已完成 | 已处理
DH1 | ADH1693-党宝权 | 2026/2/8 0:00:00 | B5 | M14 | 生产值班 | ADH1693-党宝权 | ADH1693-党宝权 |  |  | 515-R12下口放桶地面状态较差,需要年前清洁 | 已完成 | 已处理
DH1 | ADH1693-党宝权 | 2026/2/8 0:00:00 | B4 | M13 | 生产值班 | ADH2252-唐嘉健 | ADH2252-唐嘉健 |  |  | 413-F02压滤罐吹扫，收料耙子需要清理 | 已完成 | 已整改完毕
DH1 | ADH1693-党宝权 | 2026/2/8 0:00:00 | B4 | M13 | 生产值班 | ADH2252-唐嘉健 | ADH2252-唐嘉健 |  |  | 413-R08三废处理，加料车手套变色严重及时更换' | 已完成 | 已整改完毕
DH1 | ADH1693-党宝权 | 2026/2/8 0:00:00 | B4 | M13 | 生产值班 | ADH2252-唐嘉健 | ADH2252-唐嘉健 |  |  | 三层连续化清洗中，现场管路需要及时清理 | 已完成 | 已整改完毕
DH1 | ADH1693-党宝权 | 2026/2/8 0:00:00 | B4 | M13 | 生产值班 | ADH2252-唐嘉健 | ADH2252-唐嘉健 |  |  | 413-R05下口双阀，盲板未及时安装 | 已完成 | 已整改完毕
DH1 | ADH1693-党宝权 | 2026/2/8 0:00:00 | B4 | M11 | 生产值班 | ADH0206-尹海朋 | ADH0206-尹海朋 |  |  | 412-R01反应釜罩子受限空间标识模糊 | 已完成 | 进行更换替换完成
DH1 | ADH1693-党宝权 | 2026/2/8 0:00:00 | B4 | M11 | 生产值班 | ADH0206-尹海朋 | ADH0206-尹海朋 |  |  | 411-R03尾气视镜积液 | 已完成 | 进行现场清理处理完成
DH1 | ADH1693-党宝权 | 2026/2/8 0:00:00 | B4 | M10 | 生产值班 | ADH1427-单良 | ADH1427-单良 |  |  | 410-R05 尾气视镜液体需要清理 | 已完成 | 已整改完成
DH1 | ADH1693-党宝权 | 2026/2/8 0:00:00 | B4 | M10 | 生产值班 | ADH1427-单良 | ADH1427-单良 |  |  | 410-E01 薄膜浓缩视镜物料痕迹需要清理 | 已完成 | 已整改完成
DH1 | ADH1693-党宝权 | 2026/2/8 0:00:00 | B4 | M10 | 生产值班 | ADH1427-单良 | ADH1427-单良 |  |  | 410-R16釜锈迹明显需要清理 | 已完成 | 已整改完成
DH1 | ADH1693-党宝权 | 2026/2/8 0:00:00 | B4 | M10 | 生产值班 | ADH1427-单良 | ADH1427-单良 |  |  | 410-R05 釜穿层管路需要封堵 | 已完成 | 已整改完成
DH1 | ADH1502-郭志杰 | 2026/2/8 0:00:00 | B7 | M22 | 生产值班 | ADH5756-刘国锋 | ADH5756-刘国锋 | 一般隐患 | 人的原因 | 722-R02前方电子秤未放至指定区域内 | 已完成 | 人员误碰挪动，现已恢复原位
DH1 | ADH1502-郭志杰 | 2026/2/8 0:00:00 | B7 | M22 | 生产值班 | ADH5756-刘国锋 | ADH5756-刘国锋 | 一般隐患 | 人的原因 | 722-R13加料软管无管路标签标识 | 已完成 | 未及时添加标识，现已补充
DH1 | ADH1502-郭志杰 | 2026/2/8 0:00:00 | B7 | M22 | 生产值班 | ADH5756-刘国锋 | ADH5756-刘国锋 | 一般隐患 | 人的原因 | 722-R03前方配重桶未放至指定区域内 | 已完成 | 人员使用完毕未恢复至原位置，现已恢复
DH1 | ADH1502-郭志杰 | 2026/2/8 0:00:00 | B7 | M21 | 生产值班 | ADH1698-林志新 | ADH1698-林志新 | 一般隐患 | 人的原因 | 21车间二层收料大剪刀无专用标识且无编号 | 已完成 | 已添加完成 | N/A
DH1 | ADH1502-郭志杰 | 2026/2/8 0:00:00 | B7 | M21 | 生产值班 | ADH1698-林志新 | ADH1698-林志新 | 一般隐患 | 人的原因 | 721-R03-Tr01接收罐液位计断层需要及时处理 | 已完成 | 已维护完成 | N/A
DH1 | ADH1502-郭志杰 | 2026/2/8 0:00:00 | B7 | M21 | 生产值班 | ADH1698-林志新 | ADH1698-林志新 | 一般隐患 | 人的原因 | 21车间4层溶剂间取样盒内放置一瓶样品无标签 | 已完成 | 已清理 | N/A
DH1 | ADH1502-郭志杰 | 2026/2/8 0:00:00 | B6 | M20 | 生产值班 | ADH3773-ADH3773张健 | ADH3773-ADH3773张健 | 一般隐患 | 人的原因 | 620-R15现场下口阀门缺少盲板 | 已完成 | 已完成
DH1 | ADH1502-郭志杰 | 2026/2/8 0:00:00 | B6 | M20 | 生产值班 | ADH3773-ADH3773张健 | ADH3773-ADH3773张健 | 一般隐患 | 人的原因 | 620-R02下口磁力泵三通阀门处阀门锁锁于静电跨接处，失去上锁意义 | 已完成 | 已完成
DH1 | ADH1502-郭志杰 | 2026/2/8 0:00:00 | B6 | M20 | 生产值班 | ADH3773-ADH3773张健 | ADH3773-ADH3773张健 | 一般隐患 | 人的原因 | 620-E01-Tc01房间放置两台不属于该位置的固定电子秤，需要及时恢复 | 已完成 | 已完成
DH1 | ADH1502-郭志杰 | 2026/2/8 0:00:00 | B6 | M18 | 生产值班 | ADH0789-孙金亮 | ADH0789-孙金亮 | 一般隐患 | 人的原因 | 618-R01加料管路无管路标签且法兰处静电跨接断裂 | 已完成 | 已完成
DH1 | ADH1502-郭志杰 | 2026/2/8 0:00:00 | B6 | M19 | 生产值班 | ADH0789-孙金亮 | ADH0789-孙金亮 | 一般隐患 | 人的原因 | 619-R06前方操作柱旁砝码未放至指定区域 | 已完成 | 已完成
DH1 | ADH1502-郭志杰 | 2026/2/8 0:00:00 | B6 | M18 | 生产值班 | ADH0789-孙金亮 | ADH0789-孙金亮 | 一般隐患 | 人的原因 | 618-To01下方放置一段聚乙烯管路及一段白钢管路于地面未及时清理 | 已完成 | 已完成
DH1 | ADH1502-郭志杰 | 2026/2/8 0:00:00 | B2 | M7 | 生产值班 | ADH0738-谷建成 | ADH0738-谷建成 | 重大隐患 | 设备设施原因 | 207-R22转移至207-R14管路法兰处使用新型静电跨接，出现断开情况，且近期多次出现该情况，需要重新评估新型静电跨接可靠及耐用性 | 已完成 | 已进行更换
DH1 | ADH1502-郭志杰 | 2026/2/8 0:00:00 | B2 | M7 | 生产值班 | ADH0738-谷建成 | ADH0738-谷建成 | 一般隐患 | 人的原因 | 四层蓝柜上非化外包装已打开使用，剩余非化未及时存入 | 已完成 | 已整改
DH1 | ADH1502-郭志杰 | 2026/2/8 0:00:00 | B2 | M7 | 生产值班 | ADH0738-谷建成 | ADH0738-谷建成 | 一般隐患 | 人的原因 | 207-R22反应釜拆卸，现场法兰口位置使用OEB4易致敏标签遮挡， | 已完成 | 已整改
DH1 | ADH1502-郭志杰 | 2026/2/8 0:00:00 | B2 | M6 | 生产值班 | ADH1201-张晓飞 | ADH1201-张晓飞 | 重大隐患 | 人的原因 | 209-Co04层析柱下试镜处存在漏料情况，需要及时处理 | 已完成 | 已清理
DH1 | ADH1502-郭志杰 | 2026/2/8 0:00:00 | B2 | M6 | 生产值班 | ADH1201-张晓飞 | ADH1201-张晓飞 | 一般隐患 | 人的原因 | 6车间3层配件车上放置已包装白钢管未粘贴合格签，执行逻辑存在问题 | 已完成 | 已粘贴封存
DH1 | ADH1502-郭志杰 | 2026/2/8 0:00:00 | B2 | M6 | 生产值班 | ADH1201-张晓飞 | ADH1201-张晓飞 | 一般隐患 | 人的原因 | 206-R11上连接聚乙烯管路标签上显示为尾气管路，阀门处于开启状态，需强调人员操作习惯，使用后阀门及时关闭 | 已完成 | 已整改
DH1 | ADH2524-孙瑛琦 | 2026/2/7 0:00:00 | B7 | M22 | 生产值班 | ADH5756-刘国锋 | ADH5756-刘国锋 | 一般隐患 |  | 22车间一楼压滤间缓冲间有多个纸板桶，需进行清理 | 已完成 | 已清理完毕
DH1 | ADH2524-孙瑛琦 | 2026/2/7 0:00:00 | B7 | M22 | 生产值班 | ADH5756-刘国锋 | ADH5756-刘国锋 | 一般隐患 |  | 22车间1层722-Fd05门口磁力泵上有物料，需进行清理 | 已完成 | 已处理完毕
DH1 | ADH2524-孙瑛琦 | 2026/2/7 0:00:00 | B7 | M22 | 生产值班 | ADH5756-刘国锋 | ADH5756-刘国锋 | 一般隐患 |  | 22车间1层722-Fd06楼梯扶手脱落，需维修 | 已完成 | 已维修
DH1 | ADH2524-孙瑛琦 | 2026/2/7 0:00:00 | B7 | M21 | 生产值班 | ADH1698-林志新 | ADH1698-林志新 | 一般隐患 |  | 21车间3层721-R13旁计量泵设备状态标识卡损坏 | 已完成 | 已经更换完毕 | N/A
DH1 | ADH2524-孙瑛琦 | 2026/2/7 0:00:00 | B7 | M21 | 生产值班 | ADH1698-林志新 | ADH1698-林志新 | 一般隐患 |  | 21车间3层721-R18万象集气罩断裂脱落 | 已完成 | 已经沟通维修完毕 | N/A
DH1 | ADH2524-孙瑛琦 | 2026/2/7 0:00:00 | B7 | M21 | 生产值班 | ADH1698-林志新 | ADH1698-林志新 | 一般隐患 |  | 21车间4层721-T01旁悬挂插底管，护套袋破损需更换 | 已完成 | 已经更换完毕 | N/A
DH1 | ADH2524-孙瑛琦 | 2026/2/7 0:00:00 | B6 | M20 | 生产值班 | ADH3773-ADH3773张健 | ADH3773-ADH3773张健 | 一般隐患 |  | 20车间2层620-FD01接收罐液位计不好使，需进行维修 | 已完成 | 已完成
DH1 | ADH2524-孙瑛琦 | 2026/2/7 0:00:00 | B6 | M20 | 生产值班 | ADH3773-ADH3773张健 | ADH3773-ADH3773张健 | 一般隐患 |  | 20车间4层620-R12上部分螺丝锈蚀严重，需进行清理 | 已完成 | 已完成
DH1 | ADH2524-孙瑛琦 | 2026/2/7 0:00:00 | B6 | M20 | 生产值班 | ADH3773-ADH3773张健 | ADH3773-ADH3773张健 | 一般隐患 |  | 20车间4层620-R10上加料车内物料较多，需进行清理 | 已完成 | 已完成
DH1 | ADH2524-孙瑛琦 | 2026/2/7 0:00:00 | B6 | M18 | 生产值班 | ADH0789-孙金亮 | ADH0789-孙金亮 | 一般隐患 |  | 18车间4层618-R10旁地面污染，需进行清理 | 已完成 | 已完成
DH1 | ADH2524-孙瑛琦 | 2026/2/7 0:00:00 | B6 | M18 | 生产值班 | ADH0789-孙金亮 | ADH0789-孙金亮 | 一般隐患 |  | 18车间3层618-R12拆卸清洗中，部分釜口未做到有效遮挡 | 已完成 | 已完成
DH1 | ADH2524-孙瑛琦 | 2026/2/7 0:00:00 | B6 | M18 | 生产值班 | ADH0789-孙金亮 | ADH0789-孙金亮 | 一般隐患 |  | 18车间4层压滤罐后转移管路缺少标识，需进行处理 | 已完成 | 已完成
DH1 | ADH2524-孙瑛琦 | 2026/2/7 0:00:00 | B2 | M7 | 生产值班 | ADH0738-谷建成 | ADH0738-谷建成 | 一般隐患 | 方法原因 | 7车间2层207-Ce04二层平台上可燃气体检测器缺少仪表标识 | 已完成 | 已添加
DH1 | ADH2524-孙瑛琦 | 2026/2/7 0:00:00 | B2 | M7 | 生产值班 | ADH0738-谷建成 | ADH0738-谷建成 | 一般隐患 | 人的原因 | 7车间4层分部器间地面有水，需清理 | 已完成 | 已清理
DH1 | ADH2524-孙瑛琦 | 2026/2/7 0:00:00 | B2 | M7 | 生产值班 | ADH0738-谷建成 | ADH0738-谷建成 | 一般隐患 | 人的原因 | 7车间4层滴加头存放箱里面有一根钢瓶气源管，应规范存放 | 已完成 | 已分类存放
DH1 | ADH2524-孙瑛琦 | 2026/2/7 0:00:00 | B2 | M6 | 生产值班 | ADH1201-张晓飞 | ADH1201-张晓飞 | 一般隐患 |  | 6车间2层206-FD03接受罐尾气试镜积液，需清理 | 已完成 | 已清理
DH1 | ADH2524-孙瑛琦 | 2026/2/7 0:00:00 | B2 | M6 | 生产值班 | ADH1201-张晓飞 | ADH1201-张晓飞 | 一般隐患 |  | 6车间3层207-F03收料口有渗漏，需处理 | 已完成 | 已清理并紧固
DH1 | ADH2524-孙瑛琦 | 2026/2/7 0:00:00 | B2 | M6 | 生产值班 | ADH1201-张晓飞 | ADH1201-张晓飞 | 一般隐患 |  | 6车间4层206-R11尾气管路聚乙烯管路标签模糊，无法确认使用用途，需更换 | 已完成 | 已进行更换
DH1 | ADH0982-王华涛 | 2026/2/7 0:00:00 | B5 | M16 | 生产值班 |  | ADH7065-常运达 | 一般隐患 |  | 516-R06下口地面有白色物料痕迹 | 已完成 | 已整改
DH1 | ADH0982-王华涛 | 2026/2/7 0:00:00 | B5 | M16 | 生产值班 |  | ADH7065-常运达 | 一般隐患 |  | 516-R12釜上加料插底管未密封 | 已完成 | 已整改
DH1 | ADH0982-王华涛 | 2026/2/7 0:00:00 | B5 | M14 | 生产值班 |  | ADH1693-党宝权 | 一般隐患 |  | 514-R12尾气试镜内有少量液体，进行处理 | 已完成 | 已处理
DH1 | ADH0982-王华涛 | 2026/2/7 0:00:00 | B5 | M14 | 生产值班 |  | ADH1693-党宝权 | 一般隐患 |  | 514-R14加料箱手套破损需及时更换 | 已完成 | 已处理
DH1 | ADH0982-王华涛 | 2026/2/7 0:00:00 | B5 | M14 | 生产值班 |  | ADH1693-党宝权 | 一般隐患 |  | 3层TCU间调节阀漏气 | 已完成 | 已处理
DH1 | ADH0982-王华涛 | 2026/2/7 0:00:00 | B4 | M13 | 生产值班 |  | ADH2252-唐嘉健 | 一般隐患 |  | 413-R05接收罐尾气视镜脏，下口阀门缺少盲板 | 已完成 | 已整改完毕
DH1 | ADH0982-王华涛 | 2026/2/7 0:00:00 | B4 | M13 | 生产值班 |  | ADH2252-唐嘉健 | 一般隐患 |  | 413-R06接收罐夹套进回管路缺少国标标识，氮气针型阀缺少手轮 | 已完成 | 已整改完毕
DH1 | ADH0982-王华涛 | 2026/2/7 0:00:00 | B4 | M13 | 生产值班 |  | ADH2252-唐嘉健 | 一般隐患 |  | 413-F03压滤罐阀门06静电跨接未安装 | 已完成 | 已整改完毕
DH1 | ADH0982-王华涛 | 2026/2/7 0:00:00 | B4 | M13 | 生产值班 |  | ADH2252-唐嘉健 | 一般隐患 |  | 413-T070储罐表面有白色物料痕迹 | 已完成 | 已整改完毕
DH1 | ADH0982-王华涛 | 2026/2/7 0:00:00 | B4 | M11 | 生产值班 |  | ADH0206-尹海朋 | 一般隐患 |  | 11车间三层聚乙烯管路进行规整，压滤罐表面有物料粉尘 | 已完成 | 聚乙烯管路已规整，压滤罐表面已清理
DH1 | ADH0982-王华涛 | 2026/2/7 0:00:00 | B4 | M11 | 生产值班 |  | ADH0206-尹海朋 | 一般隐患 |  | 411-R11尾气集气罩检查绿签脱落 | 已完成 | 已悬挂标签
DH1 | ADH0982-王华涛 | 2026/2/7 0:00:00 | B4 | M12 | 生产值班 |  | ADH0206-尹海朋 | 一般隐患 |  | 412-R18上口阀门缺少盲板 | 已完成 | 412-R18上口阀门已添加盲板
DH1 | ADH0982-王华涛 | 2026/2/7 0:00:00 | B4 | M12 | 生产值班 |  | ADH0206-尹海朋 | 一般隐患 |  | 412-R13插底管护罩需进行打胶 | 已完成 | 412-R13插底管护罩已打胶处理
DH1 | ADH0982-王华涛 | 2026/2/7 0:00:00 | B4 | M10 | 生产值班 |  | ADH1427-单良 | 一般隐患 |  | 410-R05下口地面污染 | 已完成 | 已整改完成
DH1 | ADH0982-王华涛 | 2026/2/7 0:00:00 | B4 | M10 | 生产值班 |  | ADH1427-单良 | 一般隐患 |  | 410-R13验证证书脱落，进行粘贴避免丢失 | 已完成 | 已整改完成
DH1 | ADH0982-王华涛 | 2026/2/7 0:00:00 | B4 | M10 | 生产值班 |  | ADH1427-单良 | 一般隐患 |  | 410-R01接收罐尾气视镜下方丝堵未安装 | 已完成 | 已整改完成
DH1 | ADH0982-王华涛 | 2026/2/7 0:00:00 | B4 | M10 | 生产值班 |  | ADH1427-单良 | 一般隐患 |  | 410-R11氮气管线上快开球阀缺少快开卡子 | 已完成 | 已整改完成
DH1 | ADH0982-王华涛 | 2026/2/7 0:00:00 | B4 | M10 | 生产值班 |  | ADH1427-单良 | 一般隐患 |  | 410-R12压力表旁快开球阀缺少快开卡子，真空管路阀门缺少快开卡子及盲板 | 已完成 | 已整改完成
DH1 | ADH1333-徐博 | 2026/2/7 0:00:00 | 外围 |  | 生产值班 |  | ADH1333-徐博 | 一般隐患 | 环境原因 | 4号楼10立下方有大量积冰，需要沟通处理 | 已完成 | 沟通厂区办公室人员处置
DH1 | ADH1333-徐博 | 2026/2/7 0:00:00 | 外围 |  | 生产值班 |  | ADH1333-徐博 | 一般隐患 | 人的原因 | 6号楼二层管路连接处有螺栓和垫片未及时收起。 | 已完成 | 现场人员进行清理完成
DH1 | ADH1333-徐博 | 2026/2/7 0:00:00 | 外围 |  | 生产值班 |  | ADH1333-徐博 | 一般隐患 | 人的原因 | 4号楼10立罐区法兰连接处地面有螺栓垫片未清理。 | 已完成 | 现场人员进行清理完成
DH1 | ADH1333-徐博 | 2026/2/7 0:00:00 | 外围 |  | 生产值班 |  | ADH1333-徐博 | 一般隐患 | 设备设施原因 | 4号楼可燃气体检测器有数值1，现场无操作，重新校验仪表后恢复。 | 已完成 | 现场确认重新校验仪表
DH1 | ADH1333-徐博 | 2026/2/7 0:00:00 | 外围 |  | 生产值班 |  | ADH1333-徐博 | 一般隐患 | 设备设施原因 | 过道有积雪和冰需要处理。 | 已完成 | 撒除雪剂，人员进行处理
DH1 | ADH1333-徐博 | 2026/2/7 0:00:00 | 外围 |  | 生产值班 |  | ADH1333-徐博 | 一般隐患 | 人的原因 | 卡子桶需要摆放整齐。 | 已完成 | 现场人员摆放完成
DH1 | ADH1333-徐博 | 2026/2/7 0:00:00 | 外围 |  | 生产值班 |  | ADH1333-徐博 | 一般隐患 | 设备设施原因 | 空桶区大门变形需要维修。 | 已完成 | 沟通设备部进行维修
DH1 | ADH1333-徐博 | 2026/2/7 0:00:00 | 外围 |  | 生产值班 |  | ADH1333-徐博 | 一般隐患 | 环境原因 | 方槽表面有白色化雪剂痕迹。 | 已完成 | 对方槽表面进行清理
DH1 | ADH0351-武志民 | 2026/2/7 0:00:00 | B3 | M3 | 生产值班 | ADH2757-许文涛 | ADH2757-许文涛 | 一般隐患 | 设备设施原因 | 三车间R15-C01下有乙二醇渗漏 | 已完成 | 现场已完成清理，夹套排空导致
DH1 | ADH0351-武志民 | 2026/2/7 0:00:00 | B3 | M3 | 生产值班 | ADH2757-许文涛 | ADH2757-许文涛 | 一般隐患 | 方法原因 | 三层溶剂输送间氧含量检测器探头故障，现场数值波动报警 | 已完成 | 现场无氧含量检测器，可燃报警器无异常
DH1 | ADH0351-武志民 | 2026/2/7 0:00:00 | B3 | M3 | 生产值班 | ADH2757-许文涛 | ADH2757-许文涛 | 一般隐患 | 环境原因 | 三车间18反应釜管路缺少工艺管路标签。 | 已完成 | 已增加完毕
DH1 | ADH0351-武志民 | 2026/2/7 0:00:00 | B3 | M2 | 生产值班 | ADH4886-孙明晖 | ADH4886-孙明晖 | 一般隐患 | 设备设施原因 | 二车间一层走廊内放置多个200L塑料桶，使用完成需要及时转移 | 已完成 | 已完成
DH1 | ADH0351-武志民 | 2026/2/7 0:00:00 | B3 | M2 | 生产值班 | ADH4886-孙明晖 | ADH4886-孙明晖 | 一般隐患 | 方法原因 | 二车间一层走廊楼梯间门口处放置配件车管路，需要转移至固定存放位置 | 已完成 | 已完成
DH1 | ADH0351-武志民 | 2026/2/7 0:00:00 | B3 | M2 | 生产值班 | ADH4886-孙明晖 | ADH4886-孙明晖 | 一般隐患 | 方法原因 | 二车间三层14釜旁放置二级保护桶，内外表面有白色物料 | 已完成 | 已完成
DH1 | ADH0351-武志民 | 2026/2/7 0:00:00 | B3 | M1 | 生产值班 |  | ADH0416-施国明 | 一般隐患 | 设备设施原因 | 一车间一层包装间内加料车。垃圾口使用单个多行环皮筋 | 已完成 | 已处理完毕
DH1 | ADH0351-武志民 | 2026/2/7 0:00:00 | B3 | M1 | 生产值班 |  | ADH0416-施国明 | 一般隐患 | 设备设施原因 | 一车间02反应釜加料管路使用支架支撑需要更换为固定吊架。 | 已完成 | 已处理完毕
DH1 | ADH0351-武志民 | 2026/2/7 0:00:00 | B3 | M1 | 生产值班 |  | ADH0416-施国明 | 一般隐患 | 方法原因 | 一车间设备清洗间，纯化水管路使用后未及时拆除，有滋生微生物风险。 | 已完成 | 已处理完毕
DH1 | ADH1165-王强 | 2026/2/6 0:00:00 | B5 | M15 | 生产值班 | ADH1693-党宝权 | ADH1693-党宝权 | 一般隐患 |  | DH1-515-R04加料车缺少氮气保护 | 已完成 | 已处理
DH1 | ADH1165-王强 | 2026/2/6 0:00:00 | B5 | M14 | 生产值班 | ADH1693-党宝权 | ADH1693-党宝权 | 一般隐患 |  | DH1-514-R03旁地面划痕，需要处理 | 已完成 | 已处理
DH1 | ADH1165-王强 | 2026/2/6 0:00:00 | B5 | M15 | 生产值班 | ADH1693-党宝权 | ADH1693-党宝权 | 一般隐患 |  | DH1-515-FD01收料现场地面有白色痕迹，请及时清理 | 已完成 | 已处理
DH1 | ADH1165-王强 | 2026/2/6 0:00:00 | B5 | M14 | 生产值班 | ADH1693-党宝权 | ADH1693-党宝权 | 一般隐患 |  | DH1-514-R09发现阀门38静电跨接断裂 | 已完成 | 已处理
DH1 | ADH1165-王强 | 2026/2/6 0:00:00 | B4 | M13 | 生产值班 | ADH2252-唐嘉健 | ADH2252-唐嘉健 | 一般隐患 | 物料原因 | 413-R09后方尾气视镜有液体，已告知清理 | 已完成 | 已整改 | N/A
DH1 | ADH1165-王强 | 2026/2/6 0:00:00 | B4 | M13 | 生产值班 | ADH2252-唐嘉健 | ADH2252-唐嘉健 | 一般隐患 | 设备设施原因 | 三层连续化区域，413-T067储罐下方静电跨接断裂 | 已完成 | 已整改 | N/A
DH1 | ADH1165-王强 | 2026/2/6 0:00:00 | B4 | M13 | 生产值班 | ADH2252-唐嘉健 | ADH2252-唐嘉健 | 一般隐患 | 设备设施原因 | 413-R01加料计量泵，阀门下方地面污染 | 已完成 | 已整改 | N/A
DH1 | ADH1165-王强 | 2026/2/6 0:00:00 | B4 | M13 | 生产值班 | ADH2252-唐嘉健 | ADH2252-唐嘉健 | 一般隐患 | 物料原因 | 413-F02压滤罐出料口，物料痕迹需要清理 | 已完成 | 已整改 | N/A
DH1 | ADH1165-王强 | 2026/2/6 0:00:00 | B4 | M11 | 生产值班 | ADH0206-尹海朋 | ADH0206-尹海朋 | 一般隐患 |  | 411-SCB001加料箱门板使用软四氟密封，需更换O型圈 | 已完成 | 上报领出安装
DH1 | ADH1165-王强 | 2026/2/6 0:00:00 | B4 | M10 | 生产值班 | ADH1427-单良 | ADH1427-单良 | 一般隐患 |  | 410-R08加料漏斗，溶剂管路法兰附近有明显物料痕迹 | 已完成 | 现场整改完成
DH1 | ADH1165-王强 | 2026/2/6 0:00:00 | B4 | M10 | 生产值班 | ADH1427-单良 | ADH1427-单良 | 一般隐患 |  | 410-R05计量泵加料软管缺少管路标识 | 已完成 | 现场整改完成
DH1 | ADH1165-王强 | 2026/2/6 0:00:00 | B4 | M10 | 生产值班 | ADH1427-单良 | ADH1427-单良 | 一般隐患 |  | 410-R04对面自来水阀门渗漏，及时更换 | 已完成 | 现场整改完成
DH1 | ADH1165-王强 | 2026/2/6 0:00:00 | B4 | M10 | 生产值班 | ADH1427-单良 | ADH1427-单良 | 一般隐患 |  | 410-R03地脚线损坏，维修或更换 | 已完成 | 现场整改完成
DH1 | ADH1165-王强 | 2026/2/6 0:00:00 | B4 | M10 | 生产值班 | ADH1427-单良 | ADH1427-单良 | 一般隐患 |  | 4-01门前放清洗车，油漆桶纯化水架子，不使用及时清理 | 已完成 | 现场整改完成
DH1 | ADH1698-林志新 | 2026/2/6 0:00:00 | B7 | M22 | 生产值班 | ADH5756-刘国锋 | ADH5756-刘国锋 | 一般隐患 | 设备设施原因 | 722-R03釜DN125阀门釜口有锈迹，需清理 | 已完成 | 现场清理完毕 | N/A
DH1 | ADH1698-林志新 | 2026/2/6 0:00:00 | B7 | M21 | 生产值班 | ADH1698-林志新 | ADH1698-林志新 | 一般隐患 | 人的原因 | 721-R18插底管螺栓锈蚀严重，需要更换 | 已完成 | 已经更换完成 | N/A
DH1 | ADH1698-林志新 | 2026/2/6 0:00:00 | B7 | M21 | 生产值班 | ADH1698-林志新 | ADH1698-林志新 | 一般隐患 | 方法原因 | 721-R18万向集气罩竹节接口位置需要重新处理，有锈迹 | 已完成 | 现场处理完毕 | N/A
DH1 | ADH1698-林志新 | 2026/2/6 0:00:00 | B7 | M21 | 生产值班 | ADH1698-林志新 | ADH1698-林志新 | 一般隐患 | 人的原因 | 721-R03分布器一调节阀渗漏，地面积水，需要处理 | 已完成 | 现场禁锢完毕，已经不在渗漏，地面已经要求班组人员清理完毕 | N/A
DH1 | ADH1698-林志新 | 2026/2/6 0:00:00 | B6 | M20 | 生产值班 | ADH3773-ADH3773张健 | ADH3773-ADH3773张健 | 一般隐患 | 设备设施原因 | 620FD02缓冲间杂物较多 | 已完成 | 已完成
DH1 | ADH1698-林志新 | 2026/2/6 0:00:00 | B6 | M20 | 生产值班 | ADH3773-ADH3773张健 | ADH3773-ADH3773张健 | 一般隐患 | 设备设施原因 | 620R23接收三废水相转移阀门未及时关闭 | 已完成 | 已完成
DH1 | ADH1698-林志新 | 2026/2/6 0:00:00 | B6 | M20 | 生产值班 | ADH3773-ADH3773张健 | ADH3773-ADH3773张健 | 一般隐患 | 方法原因 | 620R04加料车内部物料残留较多须清理 | 已完成 | 已完成
DH1 | ADH1698-林志新 | 2026/2/6 0:00:00 | B6 | M18 | 生产值班 | ADH0789-孙金亮 | ADH0789-孙金亮 | 一般隐患 | 人的原因 | 618Ce01现场需要清理 | 已完成 | 已完成
DH1 | ADH1698-林志新 | 2026/2/6 0:00:00 | B6 | M18 | 生产值班 | ADH0789-孙金亮 | ADH0789-孙金亮 | 一般隐患 | 人的原因 | 619-R05前地面腐蚀 | 已完成 | 已完成
DH1 | ADH1698-林志新 | 2026/2/6 0:00:00 | B6 | M18 | 生产值班 | ADH0789-孙金亮 | ADH0789-孙金亮 | 一般隐患 | 人的原因 | 618-R17压变示数不一致 | 已完成 | 已完成
DH1 | ADH1698-林志新 | 2026/2/6 0:00:00 | B2 | M7 | 生产值班 | ADH0738-谷建成 | ADH0738-谷建成 | 一般隐患 | 人的原因 | 22旁放置多个配件车，需要及时清理 | 已完成 | 管路制作中，
DH1 | ADH1698-林志新 | 2026/2/6 0:00:00 | B2 | M7 | 生产值班 | ADH0738-谷建成 | ADH0738-谷建成 | 一般隐患 | 人的原因 | 06加料车内物料残留较多需清理 | 已完成 | 已进行清理
DH1 | ADH1698-林志新 | 2026/2/6 0:00:00 | B2 | M7 | 生产值班 | ADH0738-谷建成 | ADH0738-谷建成 | 一般隐患 | 人的原因 | 21下楼聚乙烯管路无标识 | 已完成 | 已添加
DH1 | ADH1698-林志新 | 2026/2/6 0:00:00 | B2 | M6 | 生产值班 | ADH1201-张晓飞 | ADH1201-张晓飞 | 一般隐患 | 人的原因 | 六车间临时连接的尾气，需要安装标识 | 已完成 | 已整改
DH1 | ADH1698-林志新 | 2026/2/6 0:00:00 | B2 | M6 | 生产值班 | ADH1201-张晓飞 | ADH1201-张晓飞 | 一般隐患 | 方法原因 | 6车间0405反应釜安装确认完毕，但封头没有安装，需要及时处理。并强调标准 | 已完成 | 已安装
DH1 | ADH1698-林志新 | 2026/2/6 0:00:00 | B2 | M6 | 生产值班 | ADH1201-张晓飞 | ADH1201-张晓飞 | 一般隐患 | 方法原因 | 6车间16接收罐下口发白，应该是放碱液导致，需要及时清理 | 已完成 | 已清理
DH1 | ADH0591-刘志新 | 2026/2/6 0:00:00 | B1 | B1 | 生产值班 | ADH0734-闫学友 | ADH0734-闫学友 |  |  | 搪瓷釜07旁穿层管路窟窿未封堵 | 已完成 | 已整改 | N/A
DH1 | ADH0591-刘志新 | 2026/2/6 0:00:00 | B1 | B1 | 生产值班 | ADH0734-闫学友 | ADH0734-闫学友 |  |  | 101-R05高压釜间与母液间穿墙管路窟窿未封堵 | 已完成 | 已整改 | N/A
DH1 | ADH0591-刘志新 | 2026/2/6 0:00:00 | B1 | B1 | 生产值班 | ADH0734-闫学友 | ADH0734-闫学友 |  |  | 101-R02 放料管路缺少管路标签 | 已完成 | 已整改 | N/A
DH1 | ADH0591-刘志新 | 2026/2/6 0:00:00 | B3 | M3 | 生产值班 | ADH2757-许文涛 | ADH2757-许文涛 |  |  | 三车间二层地面需要破损严重，需要维护 | 已完成 | 正在维护中
DH1 | ADH0591-刘志新 | 2026/2/6 0:00:00 | B3 | M3 | 生产值班 | ADH2757-许文涛 | ADH2757-许文涛 |  |  | 303-R03减速机附近有油，需要沟通检查 | 已完成 | 已沟通保全检查
DH1 | ADH0591-刘志新 | 2026/2/6 0:00:00 | B3 | M3 | 生产值班 | ADH2757-许文涛 | ADH2757-许文涛 |  |  | 303-R07加料管路缺少标识 | 已完成 | 已增加标识
DH1 | ADH0591-刘志新 | 2026/2/6 0:00:00 | B3 | M2 | 生产值班 | ADH4886-孙明晖 | ADH4886-孙明晖 | 一般隐患 |  | 一层南侧走廊有较大气味，未运输槽子水相盖未禁锢严，有气味 | 已完成 | 已完成
DH1 | ADH0591-刘志新 | 2026/2/6 0:00:00 | B3 | M2 | 生产值班 | ADH4886-孙明晖 | ADH4886-孙明晖 | 一般隐患 |  | 302-R07上方管路无支架 | 已完成 | 已完成
DH1 | ADH0591-刘志新 | 2026/2/6 0:00:00 | B3 | M2 | 生产值班 | ADH4886-孙明晖 | ADH4886-孙明晖 | 一般隐患 |  | 302-R07下口压滤罐上下口无盲板 | 已完成 | 已完成
DH1 | ADH0591-刘志新 | 2026/2/6 0:00:00 | B3 | M1 | 生产值班 | ADH0416-施国明 | ADH0416-施国明 | 一般隐患 |  | 301-R14旁磁力泵是缺少静电接地 | 已完成 | 已连接完毕
DH1 | ADH0591-刘志新 | 2026/2/6 0:00:00 | B3 | M1 | 生产值班 | ADH0416-施国明 | ADH0416-施国明 | 一般隐患 |  | 301-R01下口膜堆渗漏需处理 | 已完成 | 已处理完毕
DH1 | ADH0591-刘志新 | 2026/2/6 0:00:00 | B3 | M1 | 生产值班 | ADH0416-施国明 | ADH0416-施国明 | 一般隐患 |  | 南门消防通道存放聚乙烯管路需清理 | 已完成 | 已清理完毕
DH1 | ADH0477-姜洪峰 | 2026/2/6 0:00:00 | 供应部 | 供应部 | 生产值班 | ADH1252-邹纯利 | ADH1252-邹纯利 | 一般隐患 |  | 29号库门口放置1桶磷酸，未放置到库房内 | 已完成 | 夜间值班人员已及时收入库房存放
DH1 | ADH0477-姜洪峰 | 2026/2/6 0:00:00 | 供应部 | 供应部 | 生产值班 | ADH1252-邹纯利 | ADH1252-邹纯利 | 一般隐患 |  | DH1-WH-MSTr02取样车门敞开状态，现场已关闭 | 已完成 | 值班去现场已关注和处理
DH1 | ADH0477-姜洪峰 | 2026/2/6 0:00:00 | 设备部 | 设备部 | 生产值班 | ADH0423-刘宇欣 | ADH0423-刘宇欣 | 一般隐患 | 人的原因 | 脱硫除硝室内一泵防护罩一面脱落，已沟通现场人员恢复 | 已完成 | 安装完成 | N/A
DH1 | ADH0477-姜洪峰 | 2026/2/6 0:00:00 | 外围 | 罐区 | 生产值班 | ADH1333-徐博 | ADH1333-徐博 | 一般隐患 |  | 4号楼10立罐区2个可燃气体检测器其中1个显示示数为1，现场人员确认无操作及其他异常，需确认检测器是否异常 | 已完成 | 现场对仪表重新校验
DH1 | ADH0477-姜洪峰 | 2026/2/6 0:00:00 | 外围 | 罐区 | 生产值班 | ADH1333-徐博 | ADH1333-徐博 | 一般隐患 |  | 7号楼10立罐区P52泵正在转移，压力表压力0.4MPa，压力表红线上限0.3MPa，现场其他压力表上限为0.4MPa，需属地确认压力表上限红线是否合理 | 已完成 | 重新确认上限，进行粘贴标签。
DH1 | ADH0477-姜洪峰 | 2026/2/6 0:00:00 | 研发实验室 | 研发实验室 | 生产值班 | ADH0477-姜洪峰 | ADH0477-姜洪峰 | 一般隐患 | 人的原因 | 034通风橱反应通气头未架设在冷凝管上，现场已调整 | 已完成 | 现场已完成调整
DH1 | ADH0477-姜洪峰 | 2026/2/6 0:00:00 | QC | QC | 生产值班 | ADH5559-傅强 | ADH6537-陈秭祎 | 一般隐患 | 人的原因 | 废液瓶敞口放置，现场已要求人员密封 | 已完成
DH1 | ADH0477-姜洪峰 | 2026/2/6 0:00:00 | QC | QC | 生产值班 | ADH5559-傅强 | ADH6537-陈秭祎 | 一般隐患 | 人的原因 | 试剂间地面大量试剂包装未清理 | 已完成
DH1 | ADH0800-董春亮 | 2026/2/5 0:00:00 | B7 | M22 | 生产值班 | ADH5756-刘国锋 | ADH5756-刘国锋 | 一般隐患 |  | 722-E02重组分罐尾气视镜积液需排放 | 已完成 | 已排放完毕
DH1 | ADH0800-董春亮 | 2026/2/5 0:00:00 | B7 | M22 | 生产值班 | ADH5756-刘国锋 | ADH5756-刘国锋 | 一般隐患 |  | 722-R08前计量泵聚乙烯加料管路状态差，需更换 | 已完成 | 已处理
DH1 | ADH0800-董春亮 | 2026/2/5 0:00:00 | B7 | M22 | 生产值班 | ADH5756-刘国锋 | ADH5756-刘国锋 | 一般隐患 |  | 722-R03接收罐下方地面被缓水泡的发白，需处理 | 已完成 | 已处理完毕
DH1 | ADH0800-董春亮 | 2026/2/5 0:00:00 | B7 | M21 | 生产值班 | ADH1698-林志新 | ADH1698-林志新 | 一般隐患 | 人的原因 | 三层物料电梯缓冲间内堆积200L桶需清理 | 已完成 | 已清理完成 | N/A
DH1 | ADH0800-董春亮 | 2026/2/5 0:00:00 | B7 | M21 | 生产值班 | ADH1698-林志新 | ADH1698-林志新 | 一般隐患 | 人的原因 | 721-R19前溢出桶上方放置全面罩未进行密封 | 已完成 | 现场已收起 | N/A
DH1 | ADH0800-董春亮 | 2026/2/5 0:00:00 | B7 | M21 | 生产值班 | ADH1698-林志新 | ADH1698-林志新 | 一般隐患 | 人的原因 | 721-R05旁薄膜围堰外部地面有物料需清理 | 已完成 | 现场已清理 | N/A
DH1 | ADH0800-董春亮 | 2026/2/5 0:00:00 | B6 | M20 | 生产值班 | ADH3773-ADH3773张健 | ADH3773-ADH3773张健 | 一般隐患 |  | 四楼溶剂间放软管架子的正庚烷标识掉落需要重新固定。 | 已完成 | 已完成
DH1 | ADH0800-董春亮 | 2026/2/5 0:00:00 | B6 | M20 | 生产值班 | ADH3773-ADH3773张健 | ADH3773-ADH3773张健 | 一般隐患 |  | 20车间4-35设备间，三废专用电子秤的小车上放置的是空压呼吸管和连体服，与标签不符。 | 已完成 | 已完成
DH1 | ADH0800-董春亮 | 2026/2/5 0:00:00 | B6 | M20 | 生产值班 | ADH3773-ADH3773张健 | ADH3773-ADH3773张健 | 一般隐患 |  | 620-E04加料软管无标签标识 | 已完成 | 已完成
DH1 | ADH0800-董春亮 | 2026/2/5 0:00:00 | B6 | M19 | 生产值班 | ADH0789-孙金亮 | ADH0789-孙金亮 | 一般隐患 |  | 19车间薄膜间溢出桶上放置抹布和洗瓶，需要及时清理 | 已完成 | 已完成
DH1 | ADH0800-董春亮 | 2026/2/5 0:00:00 | B6 | M18 | 生产值班 | ADH0789-孙金亮 | ADH0789-孙金亮 | 一般隐患 |  | 618-R01、R02上的加料软管没有标识,需要补充。 | 已完成 | 已完成
DH1 | ADH0800-董春亮 | 2026/2/5 0:00:00 | B6 | M18 | 生产值班 | ADH0789-孙金亮 | ADH0789-孙金亮 | 一般隐患 |  | 618-R04尾气视镜内有液体，操作人员正在排放 | 已完成 | 已完成
DH1 | ADH0800-董春亮 | 2026/2/5 0:00:00 | B2 | M7 | 生产值班 | ADH0738-谷建成 | ADH0738-谷建成 | 一般隐患 |  | 7车间二层17釜下口有一个风幕机带着包装纸壳需将包装去掉 | 已完成 | 以进行清理
DH1 | ADH0800-董春亮 | 2026/2/5 0:00:00 | B2 | M7 | 生产值班 | ADH0738-谷建成 | ADH0738-谷建成 | 一般隐患 |  | 7车间2层离心机间前方地面需刷漆维护 | 已完成
DH1 | ADH0800-董春亮 | 2026/2/5 0:00:00 | B2 | M7 | 生产值班 | ADH0738-谷建成 | ADH0738-谷建成 | 一般隐患 |  | 7车间4层清洗班用的工具车上物品摆放比较乱，需整理 | 已完成
DH1 | ADH0800-董春亮 | 2026/2/5 0:00:00 | B2 | M6 | 生产值班 | ADH1201-张晓飞 | ADH1201-张晓飞 | 一般隐患 |  | 6车间压滤间空压服袋子表面有物料，需要进行处理 | 已完成 | 已清理
DH1 | ADH0800-董春亮 | 2026/2/5 0:00:00 | B2 | M6 | 生产值班 | ADH1201-张晓飞 | ADH1201-张晓飞 | 一般隐患 |  | 6车间Ce03门口母液转移管路两处渗漏，下方溶剂管路富集物料需要清理 | 已完成 | 已清理
DH1 | ADH0800-董春亮 | 2026/2/5 0:00:00 | B2 | M6 | 生产值班 | ADH1201-张晓飞 | ADH1201-张晓飞 | 一般隐患 |  | 6车间05釜下方电子秤底较脏，车间同步排查 | 已完成 | 已清理
DH1 | ADH1427-单良 | 2026/2/5 0:00:00 | B5 | M16 | 生产值班 | ADH7065-常运达 | ADH7065-常运达 | 一般隐患 |  | 3楼连续化泵进口球阀缺少丝堵 | 已完成 | 已整改
DH1 | ADH1427-单良 | 2026/2/5 0:00:00 | B5 | M16 | 生产值班 | ADH7065-常运达 | ADH7065-常运达 | 一般隐患 |  | 17车间四层油炉液位计缺少液位上限标识 | 已完成 | 已整改
DH1 | ADH1427-单良 | 2026/2/5 0:00:00 | B5 | M16 | 生产值班 | ADH7065-常运达 | ADH7065-常运达 | 一般隐患 |  | 516-R03加料软管缺少标签 | 已完成 | 已整改
DH1 | ADH1427-单良 | 2026/2/5 0:00:00 | B5 | M15 | 生产值班 | ADH1693-党宝权 | ADH1693-党宝权 | 一般隐患 |  | 515-R05加料车表面有物料附着 | 已完成 | 已处理
DH1 | ADH1427-单良 | 2026/2/5 0:00:00 | B5 | M15 | 生产值班 | ADH1693-党宝权 | ADH1693-党宝权 | 一般隐患 |  | DH1-515-R12对面堆放多桶放出体系 | 已完成 | 已处理
DH1 | ADH1427-单良 | 2026/2/5 0:00:00 | B5 | M14 | 生产值班 | ADH1693-党宝权 | ADH1693-党宝权 | 一般隐患 |  | 14车间三楼TCU间一个200L铁桶无标签 | 已完成 | 已处理
DH1 | ADH1427-单良 | 2026/2/5 0:00:00 | B5 | M14 | 生产值班 | ADH1693-党宝权 | ADH1693-党宝权 | 一般隐患 |  | DH1-514-FD04现场地面有白色物料痕迹，请及时清理 | 已完成 | 已处理
DH1 | ADH1427-单良 | 2026/2/5 0:00:00 | B4 | M13 | 生产值班 | ADH2252-唐嘉健 | ADH2252-唐嘉健 | 一般隐患 |  | 413-R03 下口鼓氮气位置物料析出 | 已完成 | 已整改完毕
DH1 | ADH1427-单良 | 2026/2/5 0:00:00 | B4 | M13 | 生产值班 | ADH2252-唐嘉健 | ADH2252-唐嘉健 | 一般隐患 |  | 306-Ce06 大白印记需要处理 | 已完成 | 已整改完毕
DH1 | ADH1427-单良 | 2026/2/5 0:00:00 | B4 | M13 | 生产值班 | ADH2252-唐嘉健 | ADH2252-唐嘉健 | 一般隐患 |  | 413-R05加料软管无标识 | 已完成 | 已整改完毕
DH1 | ADH1427-单良 | 2026/2/5 0:00:00 | B4 | M13 | 生产值班 | ADH2252-唐嘉健 | ADH2252-唐嘉健 | 一般隐患 |  | 413-F03 后侧过滤器压力表缺少上线标识 | 已完成 | 已整改完毕
DH1 | ADH1427-单良 | 2026/2/5 0:00:00 | B4 | M13 | 生产值班 | ADH2252-唐嘉健 | ADH2252-唐嘉健 | 一般隐患 |  | 413-R03下口物料痕迹明显需要清理，聚乙烯管路需要固定 | 已完成 | 已整改完毕
DH1 | ADH1427-单良 | 2026/2/5 0:00:00 | B4 | M13 | 生产值班 | ADH2252-唐嘉健 | ADH2252-唐嘉健 | 一般隐患 |  | 13车间四层薄膜下口未上锁 | 已完成 | 已整改完毕
DH1 | ADH1427-单良 | 2026/2/5 0:00:00 | B4 | M11 | 生产值班 | ADH2252-唐嘉健 | ADH2252-唐嘉健 | 一般隐患 |  | 411-R04流体过滤器阀门处端口未加盲板 | 已完成 | 进行相应处理完成
DH1 | ADH1427-单良 | 2026/2/5 0:00:00 | B4 | M12 | 生产值班 | ADH2252-唐嘉健 | ADH2252-唐嘉健 | 一般隐患 |  | 412-R17下口三通阀门位置跨接断裂 | 已完成 | 进行相应处理完成
DH1 | ADH1427-单良 | 2026/2/5 0:00:00 | B4 | M11 | 生产值班 | ADH2252-唐嘉健 | ADH2252-唐嘉健 | 一般隐患 |  | 412-R12 泄氮阀直通同时开启 | 已完成 | 进行相应处理完成
DH1 | ADH1427-单良 | 2026/2/5 0:00:00 | B4 | M11 | 生产值班 | ADH2252-唐嘉健 | ADH2252-唐嘉健 | 一般隐患 |  | 412-R13 加料软管端口缺少盲板 | 已完成 | 进行相应处理完成
DH1 | ADH1427-单良 | 2026/2/5 0:00:00 | B4 | M11 | 生产值班 | ADH2252-唐嘉健 | ADH2252-唐嘉健 | 一般隐患 |  | 412-R14釜上阀门缺少盲板 | 已完成 | 进行相应处理完成
DH1 | ADH1427-单良 | 2026/2/5 0:00:00 | B4 | M11 | 生产值班 | ADH2252-唐嘉健 | ADH2252-唐嘉健 | 一般隐患 |  | 412-R13下口放料管路缺少标识 | 已完成 | 进行相应处理完成
DH1 | ADH1427-单良 | 2026/2/5 0:00:00 | B4 | M10 | 生产值班 | ADH1427-单良 | ADH1427-单良 | 一般隐患 |  | 410-R03釜加料漏斗手套白色物料需要清理 | 已完成 | 已整改完成
DH1 | ADH1427-单良 | 2026/2/5 0:00:00 | B4 | M10 | 生产值班 | ADH1427-单良 | ADH1427-单良 | 一般隐患 |  | 410-R03下口静电跨接断裂 | 已完成 | 已整改完成
DH1 | ADH1427-单良 | 2026/2/5 0:00:00 | B4 | M10 | 生产值班 | ADH1427-单良 | ADH1427-单良 | 一般隐患 |  | 410-Ce01 收料后现场清理不彻底缓冲间杂乱 | 已完成 | 已整改完成
DH1 | ADH1427-单良 | 2026/2/5 0:00:00 | B4 | M10 | 生产值班 | ADH1427-单良 | ADH1427-单良 | 一般隐患 |  | 410-R11接受罐后侧杂物需要清理 | 已完成 | 已整改完成
DH1 | ADH1427-单良 | 2026/2/5 0:00:00 | B4 | M10 | 生产值班 | ADH1427-单良 | ADH1427-单良 | 一般隐患 |  | 410-R06下口阀门法兰物料痕迹需要清理 | 已完成 | 已整改完成
DH1 | ADH4886-孙明晖 | 2026/2/5 0:00:00 | B1 | B1 | 生产值班 | ADH0734-闫学友 | ADH0734-闫学友 | 一般隐患 |  | 101-R29插底管保护袋内有物料，需要清理更换 | 已完成 | 已整改 | N/A
DH1 | ADH4886-孙明晖 | 2026/2/5 0:00:00 | B1 | B1 | 生产值班 | ADH0734-闫学友 | ADH0734-闫学友 | 一般隐患 |  | 走廊记录桌上一便携式氧含量上有物料浸泡痕迹，需要确认是否可用 | 已完成 | 已整改 | N/A
DH1 | ADH4886-孙明晖 | 2026/2/5 0:00:00 | B1 | B1 | 生产值班 | ADH0734-闫学友 | ADH0734-闫学友 | 一般隐患 |  | 101-R06压滤间放料管路缺少管路编号 | 已完成 | 已整改 | N/A
DH1 | ADH4886-孙明晖 | 2026/2/5 0:00:00 | B3 | M3 | 生产值班 | ADH2757-许文涛 | ADH2757-许文涛 | 一般隐患 |  | 三层R14旁聚乙烯管路使用完毕需要收起来。 | 已完成 | 已报废
DH1 | ADH4886-孙明晖 | 2026/2/5 0:00:00 | B3 | M3 | 生产值班 | ADH2757-许文涛 | ADH2757-许文涛 | 一般隐患 |  | 三车间一层南侧吊装口槽子/桶/物料需要及时运输 | 已完成 | 已安排清理
DH1 | ADH4886-孙明晖 | 2026/2/5 0:00:00 | B3 | M3 | 生产值班 | ADH2757-许文涛 | ADH2757-许文涛 | 一般隐患 |  | 303-R07下口管路缺少标识 | 已完成 | 已增加标识
DH1 | ADH4886-孙明晖 | 2026/2/5 0:00:00 | B3 | M2 | 生产值班 | ADH4886-孙明晖 | ADH4886-孙明晖 | 一般隐患 |  | 302-R12-Tr01后方藏有一70L卡子桶，内部装有127237更换滤芯 | 已完成 | 已完成
DH1 | ADH4886-孙明晖 | 2026/2/5 0:00:00 | B3 | M2 | 生产值班 | ADH4886-孙明晖 | ADH4886-孙明晖 | 一般隐患 |  | 303-N04现场仍有活性炭残留，还需继续处理 | 已完成 | 已完成
DH1 | ADH4886-孙明晖 | 2026/2/5 0:00:00 | B3 | M2 | 生产值班 | ADH4886-孙明晖 | ADH4886-孙明晖 | 一般隐患 |  | 302-R04下口压滤罐静电接地脱落 | 已完成 | 已完成
DH1 | ADH4886-孙明晖 | 2026/2/5 0:00:00 | B3 | M1 | 生产值班 | ADH0416-施国明 | ADH0416-施国明 | 一般隐患 |  | 二层南走廊有刮大白的白色印迹未清理干净 | 已完成 | 已清理完毕
DH1 | ADH4886-孙明晖 | 2026/2/5 0:00:00 | B3 | M1 | 生产值班 | ADH0416-施国明 | ADH0416-施国明 | 一般隐患 |  | 301-Dt02烘房缓冲间有不使用的卡子桶未清理 | 已完成 | 已清理完毕
DH1 | ADH4886-孙明晖 | 2026/2/5 0:00:00 | B3 | M1 | 生产值班 | ADH0416-施国明 | ADH0416-施国明 | 一般隐患 |  | 301-Ce03离心机流体过滤器缝隙有黄色物料 | 已完成 | 已清理完毕
DH1 | ADH0800-董春亮 | 2026/1/14 0:00:00 | B7 | M22 | 生产值班 | ADH0935-张汝波 | ADH0935-张汝波 | 一般隐患 | 人的原因 | 722-E02重组分罐尾气视镜积液需排放 | 已完成 | 已排放
DH1 | ADH0800-董春亮 | 2026/1/14 0:00:00 | B7 | M22 | 生产值班 | ADH0935-张汝波 | ADH0935-张汝波 | 一般隐患 | 物料原因 | 722-R08前计量泵聚乙烯加料管路状态差，需更换 | 已完成 | 已更换完毕
DH1 | ADH0800-董春亮 | 2026/1/14 0:00:00 | B7 | M22 | 生产值班 | ADH0935-张汝波 | ADH0935-张汝波 | 一般隐患 | 物料原因 | 722-R03接收罐下方地面被缓水泡的发白，需处理 | 已完成 | 已处理完毕
DH1 | ADH0800-董春亮 | 2026/1/14 0:00:00 | B7 | M21 | 生产值班 | ADH1698-林志新 | ADH1698-林志新 | 一般隐患 | 物料原因 | 三层物料电梯缓冲间内堆积200L桶需清理 | 已完成 | 现场已经清理完毕 | N/A
DH1 | ADH0800-董春亮 | 2026/1/14 0:00:00 | B7 | M21 | 生产值班 | ADH1698-林志新 | ADH1698-林志新 | 一般隐患 | 人的原因 | 721-R19前溢出桶上方放置全面罩未进行密封 | 已完成 | 现场处理完毕 | N/A
DH1 | ADH0800-董春亮 | 2026/1/14 0:00:00 | B7 | M21 | 生产值班 | ADH1698-林志新 | ADH1698-林志新 | 一般隐患 | 设备设施原因 | 721-R05旁薄膜围堰外部地面有物料需清理 | 已完成 | 现场已经清理完毕 | N/A
DH1 | ADH0800-董春亮 | 2026/1/14 0:00:00 | B6 | M20 | 生产值班 | ADH3773-ADH3773张健 | ADH3773-ADH3773张健 | 一般隐患 | 设备设施原因 | 四楼溶剂间放软管架子的正庚烷标识掉落需要重新固定。 | 已完成 | 已完成
DH1 | ADH0800-董春亮 | 2026/1/14 0:00:00 | B6 | M20 | 生产值班 | ADH3773-ADH3773张健 | ADH3773-ADH3773张健 | 一般隐患 | 人的原因 | 20车间4-35设备间，三废专用电子秤的小车上放置的是空压呼吸管和连体服，与标签不符。 | 已完成 | 已完成
DH1 | ADH0800-董春亮 | 2026/1/14 0:00:00 | B6 | M20 | 生产值班 | ADH3773-ADH3773张健 | ADH3773-ADH3773张健 | 一般隐患 | 设备设施原因 | 620-E04加料软管无标签标识 | 已完成 | 已完成
DH1 | ADH0800-董春亮 | 2026/1/14 0:00:00 | B6 | M18 | 生产值班 | ADH0789-孙金亮 | ADH0789-孙金亮 | 一般隐患 | 环境原因 | 19车间薄膜间溢出桶上放置抹布和洗瓶，需要及时清理
DH1 | ADH0800-董春亮 | 2026/1/14 0:00:00 | B6 | M18 | 生产值班 | ADH0789-孙金亮 | ADH0789-孙金亮 | 一般隐患 | 人的原因 | 618-R01、R02上的加料软管没有标识,需要补充。
DH1 | ADH0800-董春亮 | 2026/1/14 0:00:00 | B6 | M18 | 生产值班 | ADH0789-孙金亮 | ADH0789-孙金亮 | 一般隐患 | 人的原因 | 618-R04尾气视镜内有液体，操作人员正在排放
DH1 | ADH0800-董春亮 | 2026/1/14 0:00:00 | B2 | M7 | 生产值班 | ADH0738-谷建成 | ADH0738-谷建成 | 一般隐患 | 物料原因 | 7车间二层17釜下口有一个风幕机带着包装纸壳需将包装去掉 | 已完成 | 已整改
DH1 | ADH0800-董春亮 | 2026/1/14 0:00:00 | B2 | M7 | 生产值班 | ADH0738-谷建成 | ADH0738-谷建成 | 一般隐患 | 设备设施原因 | 7车间2层离心机间前方地面需刷漆维护 | 已完成 | 已进行刷漆维护
DH1 | ADH0800-董春亮 | 2026/1/14 0:00:00 | B2 | M7 | 生产值班 | ADH0738-谷建成 | ADH0738-谷建成 | 一般隐患 | 人的原因 | 7车间4层清洗班用的工具车上物品摆放比较乱，需整理 | 已完成 | 已清理
DH1 | ADH0800-董春亮 | 2026/1/14 0:00:00 | B2 | M6 | 生产值班 | ADH1201-张晓飞 | ADH1201-张晓飞 | 一般隐患 | 设备设施原因 | 6车间压滤间空压服袋子表面有物料，需要进行处理 | 已完成 | 已清理
DH1 | ADH0800-董春亮 | 2026/1/14 0:00:00 | B2 | M6 | 生产值班 | ADH1201-张晓飞 | ADH1201-张晓飞 | 一般隐患 | 设备设施原因 | 6车间Ce03门口母液转移管路两处渗漏，下方溶剂管路富集物料需要清理 | 已完成 | 已清理
DH1 | ADH0800-董春亮 | 2026/1/14 0:00:00 | B2 | M6 | 生产值班 | ADH1201-张晓飞 | ADH1201-张晓飞 | 一般隐患 | 环境原因 | 6车间05釜下方电子秤底较脏，车间同步排查 | 已完成 | 已清理
DH1 | ADH3773-ADH3773张健 | 2026/2/4 0:00:00 | B7 | M22 | 生产值班 | ADH5756-刘国锋 | ADH5756-刘国锋 | 一般隐患 |  | 722-R16釜计量泵上挂有插底管及时收起 | 已完成 | 已处理完毕
DH1 | ADH3773-ADH3773张健 | 2026/2/4 0:00:00 | B7 | M22 | 生产值班 | ADH5756-刘国锋 | ADH5756-刘国锋 | 一般隐患 |  | 722-R04釜接收罐磁力泵标牌电线管路需清洁 | 已完成 | 已清洁完毕
DH1 | ADH3773-ADH3773张健 | 2026/2/4 0:00:00 | B7 | M22 | 生产值班 | ADH5756-刘国锋 | ADH5756-刘国锋 | 一般隐患 |  | 722-E02号薄膜重组分接收罐吹扫管路无丝堵，Y型过滤器较脏 | 已完成 | 已清理完毕
DH1 | ADH3773-ADH3773张健 | 2026/2/4 0:00:00 | B7 | M21 | 生产值班 | ADH1698-林志新 | ADH1698-林志新 | 一般隐患 |  | 721-R06釜上加料箱尾气管路变色，需要检查更换 | 已完成 | 已经更换完毕 | N/A
DH1 | ADH3773-ADH3773张健 | 2026/2/4 0:00:00 | B7 | M21 | 生产值班 | ADH1698-林志新 | ADH1698-林志新 | 一般隐患 |  | 721-R08接受罐尾气视镜下方德阀缺少丝堵 | 已完成 | 现场已经安装完毕 | N/A
DH1 | ADH3773-ADH3773张健 | 2026/2/4 0:00:00 | B7 | M21 | 生产值班 | ADH1698-林志新 | ADH1698-林志新 | 一般隐患 |  | 21车间三层E01主体上方漏水，需要排查原因 | 已完成 | 22车间分布器，已经处理完毕 | N/A
DH1 | ADH3773-ADH3773张健 | 2026/2/4 0:00:00 | B6 | M20 | 生产值班 | ADH3773-ADH3773张健 | ADH3773-ADH3773张健 | 一般隐患 |  | 620-R10设备间锈迹需彻底清理。 | 已完成 | 已完成
DH1 | ADH3773-ADH3773张健 | 2026/2/4 0:00:00 | B6 | M20 | 生产值班 | ADH3773-ADH3773张健 | ADH3773-ADH3773张健 | 一般隐患 |  | 620-R12加料阀门有无机盐粉尘 | 已完成 | 已完成
DH1 | ADH3773-ADH3773张健 | 2026/2/4 0:00:00 | B6 | M20 | 生产值班 | ADH3773-ADH3773张健 | ADH3773-ADH3773张健 | 一般隐患 |  | 620-R04加料车清理不彻底。 | 已完成 | 已完成
DH1 | ADH3773-ADH3773张健 | 2026/2/4 0:00:00 | B6 | M18 | 生产值班 | ADH0789-孙金亮 | ADH0789-孙金亮 | 一般隐患 |  | 618-R14前插底管较脏，需要密封清理。 | 已完成 | 已完成
DH1 | ADH3773-ADH3773张健 | 2026/2/4 0:00:00 | B6 | M18 | 生产值班 | ADH0789-孙金亮 | ADH0789-孙金亮 | 一般隐患 |  | 618-R05前地面腐蚀，需要重新刷漆。 | 已完成 | 已完成
DH1 | ADH3773-ADH3773张健 | 2026/2/4 0:00:00 | B6 | M18 | 生产值班 | ADH0789-孙金亮 | ADH0789-孙金亮 | 一般隐患 |  | 618-R02房间硅藻土清理不彻底，需重新清理。 | 已完成 | 已完成
DH1 | ADH3773-ADH3773张健 | 2026/2/4 0:00:00 | B2 | M7 | 生产值班 | ADH0738-谷建成 | ADH0738-谷建成 | 一般隐患 | 设备设施原因 | 七车间三层11夹套管路漏水需要及时维修 | 已完成 | 管路已预制，重新焊接
DH1 | ADH3773-ADH3773张健 | 2026/2/4 0:00:00 | B2 | M7 | 生产值班 | ADH0738-谷建成 | ADH0738-谷建成 | 一般隐患 | 设备设施原因 | 207-R22旁地面损坏，需要维修 | 已完成 | 维修中
DH1 | ADH3773-ADH3773张健 | 2026/2/4 0:00:00 | B2 | M7 | 生产值班 | ADH0738-谷建成 | ADH0738-谷建成 | 一般隐患 |  | 207-R11连接管路缺少工艺管路标签 | 已完成 | 已添加
DH1 | ADH3773-ADH3773张健 | 2026/2/4 0:00:00 | B2 | M6 | 生产值班 | ADH1201-张晓飞 | ADH1201-张晓飞 | 一般隐患 |  | 6车间Xe05缓冲间玻璃损坏，需要及时更换。 | 已完成 | 离心机改造导致，已联系设备部进行采买更换
DH1 | ADH3773-ADH3773张健 | 2026/2/4 0:00:00 | B2 | M6 | 生产值班 | ADH1201-张晓飞 | ADH1201-张晓飞 | 一般隐患 |  | 6车间2层轻重组份罐间，灭火器表面有物料，需要及时处理。 | 已完成 | 已进行整体清理
DH1 | ADH3773-ADH3773张健 | 2026/2/4 0:00:00 | B2 | M6 | 生产值班 | ADH1201-张晓飞 | ADH1201-张晓飞 | 一般隐患 |  | 6车间13釜上方漏水，需要及时清理 | 已完成 | 吊装孔洞导致，已进行封堵
DH1 | ADH2642-孟伟 | 2026/2/4 0:00:00 | B5 | M16 | 生产值班 |  | ADH7065-常运达 | 一般隐患 | 方法原因 | 516-R22下口无盲板 | 已完成 | 添加盲板
DH1 | ADH2642-孟伟 | 2026/2/4 0:00:00 | B5 | M16 | 生产值班 |  | ADH7065-常运达 | 一般隐患 | 方法原因 | 516-R21阀门33无盲板且阀门中间物料暴露 | 已完成 | 清理后添加盲板
DH1 | ADH2642-孟伟 | 2026/2/4 0:00:00 | B5 | M16 | 生产值班 |  | ADH7065-常运达 | 一般隐患 | 方法原因 | 516-R12釜上加料插底管未密封且附着物料 | 已完成 | 清理
DH1 | ADH2642-孟伟 | 2026/2/4 0:00:00 | B5 | M15 | 生产值班 |  | ADH1693-党宝权 | 一般隐患 |  | 515-R09取样器循环管内有液体，下次使用前需先清理 | 已完成 | 使用前处理
DH1 | ADH2642-孟伟 | 2026/2/4 0:00:00 | B5 | M15 | 生产值班 |  | ADH1693-党宝权 | 一般隐患 |  | 515-R10加料箱手套破损需及时更换 | 已完成 | 已处理
DH1 | ADH2642-孟伟 | 2026/2/4 0:00:00 | B5 | M14 | 生产值班 |  | ADH1693-党宝权 | 一般隐患 |  | 514-R03搅拌异响需检查 | 已完成 | 已处理
DH1 | ADH2642-孟伟 | 2026/2/4 0:00:00 | B5 | M14 | 生产值班 |  | ADH1693-党宝权 | 一般隐患 |  | 514-R10视孔灯缺少支腿 | 已完成 | 已处理
DH1 | ADH2642-孟伟 | 2026/2/4 0:00:00 | B5 | M15 | 生产值班 |  | ADH1693-党宝权 | 一般隐患 |  | 515-R01加料箱缺少氮气保护 | 已完成 | 已处理
DH1 | ADH2642-孟伟 | 2026/2/4 0:00:00 | B4 | M13 | 生产值班 |  | ADH2252-唐嘉健 | 一般隐患 |  | 三层连续化离心萃取机下方有痕迹需要清理 | 已完成 | 已整改完毕
DH1 | ADH2642-孟伟 | 2026/2/4 0:00:00 | B4 | M13 | 生产值班 |  | ADH2252-唐嘉健 | 一般隐患 |  | 413-R08-Tr01尾气阀门缺失静电跨界 | 已完成 | 已整改完毕
DH1 | ADH2642-孟伟 | 2026/2/4 0:00:00 | B4 | M13 | 生产值班 |  | ADH2252-唐嘉健 | 一般隐患 |  | 413-R01阀门34静电跨界损坏 | 已完成 | 已整改完毕
DH1 | ADH2642-孟伟 | 2026/2/4 0:00:00 | B4 | M13 | 生产值班 |  | ADH2252-唐嘉健 | 一般隐患 |  | 413-R05滴加正庚烷，接电导出无异常 | 已完成 | 已整改完毕
DH1 | ADH2642-孟伟 | 2026/2/4 0:00:00 | B4 | M13 | 生产值班 |  | ADH2252-唐嘉健 | 一般隐患 |  | 四层连续化配件车及时i清理 | 已完成 | 已整改完毕
DH1 | ADH2642-孟伟 | 2026/2/4 0:00:00 | B4 | M11 | 生产值班 |  | ADH2252-唐嘉健 | 一般隐患 |  | 411-R04流体过滤器阀门处端口未加盲板 | 已完成 | 进行相应整改处理完成
DH1 | ADH2642-孟伟 | 2026/2/4 0:00:00 | B4 | M12 | 生产值班 |  | ADH0206-尹海朋 | 一般隐患 |  | 412-R03下口无盲板 | 已完成 | 进行相应整改处理完成
DH1 | ADH2642-孟伟 | 2026/2/4 0:00:00 | B4 | M11 | 生产值班 |  | ADH0206-尹海朋 | 一般隐患 |  | 411-R05加料车内有大量物料附着且无氮气保护 | 已完成 | 进行相应整改处理完成
DH1 | ADH2642-孟伟 | 2026/2/4 0:00:00 | B4 | M11 | 生产值班 |  | ADH0206-尹海朋 | 一般隐患 |  | 411-R04加料漏斗手套处有白色物料痕迹 | 已完成 | 进行相应整改处理完成
DH1 | ADH2642-孟伟 | 2026/2/4 0:00:00 | B4 | M11 | 生产值班 |  | ADH0206-尹海朋 | 一般隐患 |  | 411-R03计量泵管路无管路标识 | 已完成 | 进行相应整改处理完成
DH1 | ADH2642-孟伟 | 2026/2/4 0:00:00 | B4 | M11 | 生产值班 |  | ADH0206-尹海朋 | 一般隐患 |  | 411-R02计量泵管路无管路标识 | 已完成 | 进行相应整改处理完成
DH1 | ADH2642-孟伟 | 2026/2/4 0:00:00 | B4 | M10 | 生产值班 |  | ADH1427-单良 | 一般隐患 |  | 410-R08加料漏斗手套破损已沟通车间班长更换 | 已完成 | 已整改完成
DH1 | ADH2642-孟伟 | 2026/2/4 0:00:00 | B4 | M10 | 生产值班 |  | ADH1427-单良 | 一般隐患 |  | 410-R01回流管路一处法兰破漆垫片装反 | 已完成 | 已整改完成
DH1 | ADH2642-孟伟 | 2026/2/4 0:00:00 | B4 | M10 | 生产值班 |  | ADH1427-单良 | 一般隐患 |  | 410-R07阀门94静电跨接断裂 | 已完成 | 已整改完成
DH1 | ADH2642-孟伟 | 2026/2/4 0:00:00 | B4 | M10 | 生产值班 |  | ADH1427-单良 | 一般隐患 |  | 410-R08阀门19未加盲板 | 已完成 | 已整改完成
DH1 | ADH2642-孟伟 | 2026/2/4 0:00:00 | B4 | M10 | 生产值班 |  | ADH1427-单良 | 一般隐患 |  | 410-R08加料漏斗有白色物料痕迹 | 已完成 | 已整改完成
DH1 | ADH0456-王治国 | 2026/2/4 0:00:00 | QC | QC | 生产值班 | ADH5559-傅强 | ADH0732-ADH0732李哲,ADH0140-党宝玉 | 一般隐患 | 人的原因 | 现场2台烘箱无使用需求，未关闭电源。 | 已完成
DH1 | ADH0456-王治国 | 2026/2/4 0:00:00 | AC | AC | 生产值班 | ADH0456-王治国 | ADH1191-刘思明 | 一般隐患 | 人的原因 | 钢瓶区，一空氦气钢瓶未固定。 | 已完成
DH1 | ADH0456-王治国 | 2026/2/4 0:00:00 | 研发实验室 | 研发实验室 | 生产值班 | FX2723-李振伟 Li Zhenwei | ADH0477-姜洪峰 | 一般隐患 | 人的原因 | 旋蒸通风橱-04对面编号为EW-ES-LAB-003的洗眼器到期未检查 | 已完成 | 已完成检查
DH1 | ADH0456-王治国 | 2026/2/4 0:00:00 | 研发实验室 | 研发实验室 | 生产值班 | FX2723-李振伟 Li Zhenwei | ADH0477-姜洪峰 | 一般隐患 | 人的原因 | 143642项目人员（王小旭，AMM3903）在走廊看手机，现场要求盯着项目。 | 已完成 | 按照公司规定对人员下发处罚
DH1 | ADH0456-王治国 | 2026/2/4 0:00:00 | 外围 | 罐区 | 生产值班 | FX2727-于太明 | ADH1333-徐博 | 一般隐患 |  | 2号楼10立罐区，氮气管路破损，使用胶带处理，仍有漏气情况，需要更换。 | 已完成 | 更换氮气管路
DH1 | ADH0456-王治国 | 2026/2/4 0:00:00 | 供应部 | 供应部 | 生产值班 | ADH0094-孙云峰 | ADH0166-王宏宝 | 一般隐患 |  | 库房，4号库小门未上锁。现场及时处理。 | 已完成 | 值班人员已及时处理
DH1 | ADH0456-王治国 | 2026/2/4 0:00:00 | 供应部 | 供应部 | 生产值班 | ADH0094-孙云峰 | ADH0166-王宏宝 | 一般隐患 |  | 库房，1号库正门未锁。现场沟通，及时处理。 | 已完成 | 值班人员已及时处理
DH1 | ADH0456-王治国 | 2026/2/4 0:00:00 | 焚烧炉&污水站 | 焚烧炉&污水站 | 生产值班 | FX2727-于太明 | ADH0396-姜龙 | 一般隐患 | 人的原因 | 污水站，人员在开桶时未佩戴防护眼镜。现场叫停工作，并要求佩戴眼镜。 | 已完成 | 交接班重点传达焚烧炉&污水站劳动保护的正常佩戴；
DH1 | ADH0456-王治国 | 2026/2/4 0:00:00 | 焚烧炉&污水站 | 焚烧炉&污水站 | 生产值班 | FX2727-于太明 | ADH0396-姜龙 | 一般隐患 | 人的原因 | 焚烧炉办公室，现场无人但是电加热器仍在运行，沟通现场人员进行处理。 | 已完成 | 办公区域下班前需要做到人走关闭不必要的电源；
DH1 | ADH0456-王治国 | 2026/2/4 0:00:00 | 设备部 | 设备部 | 生产值班 | ADH0066-李功 | ADH1264-邓哲 | 一般隐患 | 设备设施原因 | 2号动力站，二层门口纱窗脱落，需要维修。 | 已完成 | 维修安装纱窗 | N/A
DH1 | ADH0456-王治国 | 2026/2/4 0:00:00 | 设备部 | 设备部 | 生产值班 | ADH0066-李功 | ADH7025-张志勇 | 一般隐患 | 设备设施原因 | 燃煤锅炉区，一台铲车，左侧红色尾灯不亮，需要维修。 | 已完成 | 维修完成 | N/A
DH1 | ADH0456-王治国 | 2026/2/4 0:00:00 | 设备部 | 设备部 | 生产值班 | ADH0066-李功 | ADH1264-邓哲 | 一般隐患 | 人的原因 | 4号楼动力站，夹套冰机配电柜以及其旁边的配电柜均未上锁。需属地进行确认。 | 已完成 | 配电柜上锁管理 | N/A
DH1 | ADH0066-李功 | 2026/2/4 0:00:00 | 供应部 | 供应部 | 生产值班 | ADH0166-王宏宝 | ADH0166-王宏宝 | 一般隐患 |  | 燃气锅炉南侧库房化料槽子仍然溢出热水，周围地面结冰，库房已安排转移槽子，并撒盐清冰 | 已完成 | 白班人员已对现场进行处置清理
DH1 | ADH0066-李功 | 2026/2/4 0:00:00 | 设备部 | 设备部 | 生产值班 | ADH1859-周震 | ADH1859-周震 | 一般隐患 | 人的原因 | 检查设备预防性维护记录柜，记录摆放整齐，较整洁，一车间储罐维护记录封面损坏，需要重新装订 | 已完成 | 完成 | N/A
DH1 | ADH0066-李功 | 2026/2/4 0:00:00 | 设备部 | 设备部 | 生产值班 | ADH5557-韩成龙 | ADH5557-韩成龙 | 一般隐患 | 设备设施原因 | 抗爆机柜间西侧入口门第一次门禁不好使，关门后重复刷门禁开门好使，请电仪人员检查确认 | 已完成 | 内部互锁门未关好，
DH1 | ADH0066-李功 | 2026/2/4 0:00:00 | 设备部 | 设备部 | 生产值班 | ADH1264-邓哲 | ADH1264-邓哲 | 一般隐患 | 人的原因 | 3号楼动力站五号冰机蒸发器保温棉脱落，需要尽快维修 | 已完成 | 维修保温棉 | N/A
DH1 | ADH0066-李功 | 2026/2/4 0:00:00 | 设备部 | 设备部 | 生产值班 | ADH1264-邓哲 | ADH1264-邓哲 | 一般隐患 | 设备设施原因 | 3号楼动力站空调冷机管路下面有积水未清理，安排当班人员确认积水原因 | 已完成 | 清理现场积水 | N/A
DH1 | ADH0066-李功 | 2026/2/4 0:00:00 | 设备部 | 设备部 | 生产值班 | ADH1264-邓哲 | ADH1264-邓哲 | 一般隐患 | 人的原因 | 22号动力站循环水溢出地面锈迹需要再次清理 | 已完成 | 清理锈迹 | N/A
DH1 | ADH0066-李功 | 2026/2/4 0:00:00 | 设备部 | 设备部 | 生产值班 | ADH1264-邓哲 | ADH1264-邓哲 | 一般隐患 | 设备设施原因 | 22号动力站冷凝器内外循环温度报警，沟通当班人员处置 | 已完成 | 维修冰机导致，已维修完成并开始降温 | N/A
DH1 | ADH0066-李功 | 2026/2/4 0:00:00 | 设备部 | 设备部 | 生产值班 | ADH7025-张志勇 | ADH7025-张志勇 | 一般隐患 | 人的原因 | 煤厂煤堆遮阳网遮盖不全，需要处置遮盖 | 已完成 | 已遮盖完成 | N/A
DH1 | ADH0066-李功 | 2026/2/4 0:00:00 | 设备部 | 设备部 | 生产值班 | ADH7025-张志勇 | ADH7025-张志勇 | 一般隐患 | 人的原因 | 脱硫除硝间内压路机滤布上残留较多，需要及时清理 | 已完成 | 已清理完成 | N/A
DH1 | ADH0066-李功 | 2026/2/4 0:00:00 | 设备部 | 设备部 | 生产值班 | ADH7025-张志勇 | ADH7025-张志勇 | 一般隐患 | 人的原因 | 燃煤锅炉房门外报警器无功能标识，需要完善 | 已完成 | 粘贴标识 | N/A
DH1 | ADH0066-李功 | 2026/2/4 0:00:00 | 设备部 | 设备部 | 生产值班 | ADH7025-张志勇 | ADH7025-张志勇 | 一般隐患 | 人的原因 | 草还丹锅炉维修，司炉人员劳动保护佩戴不规范，现场纠正 | 已完成 | 按要求佩戴劳保用品 | N/A
DH1 | ADH0212-苗伟钢 | 2026/2/3 0:00:00 | B7 | M22 | 生产值班 | ADH5756-刘国锋 | ADH5756-刘国锋 | 一般隐患 | 人的原因 | 722-R32万象集气罩损坏需要维修更换 | 已完成 | 使用中损坏，已更换完毕
DH1 | ADH0212-苗伟钢 | 2026/2/3 0:00:00 | B7 | M22 | 生产值班 | ADH5756-刘国锋 | ADH5756-刘国锋 | 一般隐患 | 人的原因 | 722-R08前计量泵管路无管路标识，需悬挂 | 已完成 | 人员未及时悬挂，现已悬挂完毕
DH1 | ADH0212-苗伟钢 | 2026/2/3 0:00:00 | B7 | M22 | 生产值班 | ADH5756-刘国锋 | ADH5756-刘国锋 | 一般隐患 | 人的原因 | 722-R29前电子秤有物料痕迹，需进行清理 | 已完成 | 已清理完毕
DH1 | ADH0212-苗伟钢 | 2026/2/3 0:00:00 | B7 | M21 | 生产值班 | ADH1698-林志新 | ADH1698-林志新 | 一般隐患 | 人的原因 | 721-R12釜旁防火门前地面污染需及时维护 | 已完成 | 已经刷漆处理 | N/A
DH1 | ADH0212-苗伟钢 | 2026/2/3 0:00:00 | B7 | M21 | 生产值班 | ADH1698-林志新 | ADH1698-林志新 | 一般隐患 | 人的原因 | 21车间三层薄膜区域存放使用过大块布等杂物需清理 | 已完成 | 已经清理完毕
DH1 | ADH0212-苗伟钢 | 2026/2/3 0:00:00 | B7 | M21 | 生产值班 | ADH1698-林志新 | ADH1698-林志新 | 一般隐患 | 人的原因 | 721-R08釜悬挂插底罐护套袋破损有物料痕迹 | 已完成 | 现场处理完毕 | N/A
DH1 | ADH0212-苗伟钢 | 2026/2/3 0:00:00 | B6 | M20 | 生产值班 | ADH3773-ADH3773张健 | ADH3773-ADH3773张健 | 一般隐患 | 人的原因 | 620-R08记录桌杂物较多，使用不规范。 | 已完成 | 已完成
DH1 | ADH0212-苗伟钢 | 2026/2/3 0:00:00 | B6 | M20 | 生产值班 | ADH3773-ADH3773张健 | ADH3773-ADH3773张健 | 一般隐患 | 人的原因 | 620-R01釜前计量泵悬挂不使用插底管未收回。 | 已完成 | 已完成
DH1 | ADH0212-苗伟钢 | 2026/2/3 0:00:00 | B6 | M20 | 生产值班 | ADH3773-ADH3773张健 | ADH3773-ADH3773张健 | 一般隐患 | 人的原因 | 620-R07下口物料暂存区域无标识。 | 已完成 | 已完成
DH1 | ADH0212-苗伟钢 | 2026/2/3 0:00:00 | B6 | M18 | 生产值班 | ADH0789-孙金亮 | ADH0789-孙金亮 | 一般隐患 | 人的原因 | 618-R14前插底管较脏，需要密封清理。 | 已完成 | 已完成
DH1 | ADH0212-苗伟钢 | 2026/2/3 0:00:00 | B6 | M18 | 生产值班 | ADH0789-孙金亮 | ADH0789-孙金亮 | 一般隐患 | 人的原因 | 618-R05前地面腐蚀，需要重新刷漆。 | 已完成 | 已完成
DH1 | ADH0212-苗伟钢 | 2026/2/3 0:00:00 | B6 | M18 | 生产值班 | ADH0789-孙金亮 | ADH0789-孙金亮 | 一般隐患 | 人的原因 | 618-R02房间硅藻土清理不彻底，需重新清理。 | 已完成 | 已完成
DH1 | ADH0212-苗伟钢 | 2026/2/3 0:00:00 | B2 | M7 | 生产值班 | ADH0738-谷建成 | ADH0738-谷建成 | 一般隐患 | 人的原因 | 207-R15旁地面腐蚀需要重新刷漆。 | 已完成 | 设备空档期进行刷漆维护
DH1 | ADH0212-苗伟钢 | 2026/2/3 0:00:00 | B2 | M7 | 生产值班 | ADH0738-谷建成 | ADH0738-谷建成 | 一般隐患 | 人的原因 | 207-R22旁放置多车清洗中管路，需要镜框完成清洗封存。 | 已完成 | 管路清洗中，清洗完成后验收封存
DH1 | ADH0212-苗伟钢 | 2026/2/3 0:00:00 | B2 | M7 | 生产值班 | ADH0738-谷建成 | ADH0738-谷建成 | 一般隐患 | 人的原因 | 207-R11下口管路缺少工艺管路标签。 | 已完成 | 已进行添加
DH1 | ADH0212-苗伟钢 | 2026/2/3 0:00:00 | B2 | M6 | 生产值班 | ADH1201-张晓飞 | ADH1201-张晓飞 | 一般隐患 | 人的原因 | 209-R05釜万象集气罩表面较脏，需要及时处理 | 已完成 | 处理完毕
DH1 | ADH0212-苗伟钢 | 2026/2/3 0:00:00 | B2 | M6 | 生产值班 | ADH1201-张晓飞 | ADH1201-张晓飞 | 一般隐患 | 人的原因 | 6车间三层空调间漏水，需要排查是否是空调原因 | 已完成 | 已清理
DH1 | ADH0212-苗伟钢 | 2026/2/3 0:00:00 | B2 | M6 | 生产值班 | ADH1201-张晓飞 | ADH1201-张晓飞 | 一般隐患 | 人的原因 | 6车间二层压滤间固定共同工程管路表面有粉尘，需要及时清理 | 已完成 | 处理完毕
DH1 | ADH1132-李冰 | 2026/2/3 0:00:00 | B1 | B1 | 生产值班 | ADH0734-闫学友 | ADH0734-闫学友 | 一般隐患 |  | 101-R09下口俩个流体过滤器上未加压力表 | 已完成 | 已整改 | N/A
DH1 | ADH1132-李冰 | 2026/2/3 0:00:00 | B1 | B1 | 生产值班 | ADH0734-闫学友 | ADH0734-闫学友 | 一般隐患 |  | 101-R26转移管路断开未加盲板 | 已完成 | 已整改 | N/A
DH1 | ADH1132-李冰 | 2026/2/3 0:00:00 | B1 | B1 | 生产值班 | ADH0734-闫学友 | ADH0734-闫学友 | 一般隐患 |  | 连续氢化原料泵损坏，临时切换移动的气动泵连接白钢软管未悬挂管路标签 | 已完成 | 已整改 | N/A
DH1 | ADH1132-李冰 | 2026/2/3 0:00:00 | B3 | M3 | 生产值班 | ADH2757-许文涛 | ADH2757-许文涛 | 一般隐患 |  | 303-R03下口盲板有物料痕迹。 | 已完成 | 已清理完毕
DH1 | ADH1132-李冰 | 2026/2/3 0:00:00 | B3 | M3 | 生产值班 | ADH2757-许文涛 | ADH2757-许文涛 | 一般隐患 |  | 303-ce16放料管路有弯折需要更换 | 已完成 | 已重新固定完成
DH1 | ADH1132-李冰 | 2026/2/3 0:00:00 | B3 | M3 | 生产值班 | ADH2757-许文涛 | ADH2757-许文涛 | 一般隐患 |  | 303-R17加料箱缺少固定静电接地 | 已完成 | 已增加完成
DH1 | ADH1132-李冰 | 2026/2/3 0:00:00 | B3 | M2 | 生产值班 | ADH4886-孙明晖 | ADH4886-孙明晖 | 一般隐患 |  | 302-R24旁聚乙烯管路过长，打圈缠绕 | 已完成 | 已完成
DH1 | ADH1132-李冰 | 2026/2/3 0:00:00 | B3 | M2 | 生产值班 | ADH4886-孙明晖 | ADH4886-孙明晖 | 一般隐患 |  | 南侧吊装口较多槽子，及时清理 | 已完成 | 已完成
DH1 | ADH1132-李冰 | 2026/2/3 0:00:00 | B3 | M2 | 生产值班 | ADH4886-孙明晖 | ADH4886-孙明晖 | 一般隐患 |  | 302-Ce13/ce14上方管路端口缺少盲板 | 已完成 | 已完成
DH1 | ADH1132-李冰 | 2026/2/3 0:00:00 | B3 | M1 | 生产值班 | ADH0416-施国明 | ADH0416-施国明 | 一般隐患 |  | 301-Dt02装料后现场清理不彻底，有黄色物料粉尘 | 已完成 | 已清理完毕
DH1 | ADH1132-李冰 | 2026/2/3 0:00:00 | B3 | M1 | 生产值班 | ADH0416-施国明 | ADH0416-施国明 | 一般隐患 |  | 301-Fd01使用盲板代替阀门 | 已完成 | 已更换完毕
DH1 | ADH1132-李冰 | 2026/2/3 0:00:00 | B3 | M1 | 生产值班 | ADH0416-施国明 | ADH0416-施国明 | 一般隐患 |  | 301-ce07在线氧含量无检验合格签 | 已完成 | 设备校验，合格签未出
DH1 | ADH1021-吕彦宏 | 2026/2/3 0:00:00 | B4 | M13 | 生产值班 |  | ADH2252-唐嘉健 | 一般隐患 |  | 13车间一层水相间磁力泵有物料痕迹 | 已完成 | 已整改完毕
DH1 | ADH1021-吕彦宏 | 2026/2/3 0:00:00 | B4 | M13 | 生产值班 |  | ADH2252-唐嘉健 | 一般隐患 |  | 413-R09-Tr01阀门静电跨接断裂 | 已完成 | 已整改完毕
DH1 | ADH1021-吕彦宏 | 2026/2/3 0:00:00 | B4 | M13 | 生产值班 |  | ADH2252-唐嘉健 | 一般隐患 |  | 413-R03釜尾气视镜玻璃有裂痕 | 已完成 | 已整改完毕
DH1 | ADH1021-吕彦宏 | 2026/2/3 0:00:00 | B4 | M13 | 生产值班 |  | ADH2252-唐嘉健 | 一般隐患 |  | 三层连续化地面有积水 | 已完成 | 已整改完毕
DH1 | ADH1021-吕彦宏 | 2026/2/3 0:00:00 | B4 | M13 | 生产值班 |  | ADH2252-唐嘉健 | 一般隐患 |  | 413-R05釜下口压滤罐无静电接地 | 已完成 | 已整改完毕
DH1 | ADH1021-吕彦宏 | 2026/2/3 0:00:00 | B4 | M10 | 生产值班 |  | ADH1427-单良 | 一般隐患 |  | 10车间06釜旁Dcs操作柱卡顿，键盘操作不灵敏需更换 | 已完成 | 已整改完成
DH1 | ADH1021-吕彦宏 | 2026/2/3 0:00:00 | B4 | M11 | 生产值班 |  | ADH0206-尹海朋 | 一般隐患 |  | 411-drc01现场放置的漏斗按照清洗情况尽快安排清洗放到指定位置 | 已完成 | 进行相应整改处理完成
DH1 | ADH1021-吕彦宏 | 2026/2/3 0:00:00 | B4 | M11 | 生产值班 |  | ADH0206-尹海朋 | 一般隐患 |  | 411-R02旁计量泵上管路安装吊架固定，泵上变径较多已倾斜 | 已完成 | 进行相应整改处理完成
DH1 | ADH1021-吕彦宏 | 2026/2/3 0:00:00 | B4 | M11 | 生产值班 |  | ADH0206-尹海朋 | 一般隐患 |  | 411-R04釜下口压滤罐转移管路无标识 | 已完成 | 进行相应整改处理完成
DH1 | ADH1021-吕彦宏 | 2026/2/3 0:00:00 | B4 | M11 | 生产值班 |  | ADH0206-尹海朋 | 一般隐患 |  | 412-E01轻组分罐尾气试镜有黄色痕迹 | 已完成 | 进行相应整改处理完成
DH1 | ADH1021-吕彦宏 | 2026/2/3 0:00:00 | B4 | M11 | 生产值班 |  | ADH0206-尹海朋 | 一般隐患 |  | 411-CE02离心机平台上多余快开卡子清理 | 已完成 | 进行相应整改处理完成
DH1 | ADH1021-吕彦宏 | 2026/2/3 0:00:00 | B4 | M11 | 生产值班 |  | ADH0206-尹海朋 | 一般隐患 |  | 411-ce01离心机接收罐后过聚丙过滤器转移管路，断开后流体过滤器法兰缺少盲板 | 已完成 | 进行相应整改处理完成
DH1 | ADH1021-吕彦宏 | 2026/2/3 0:00:00 | B4 | M10 | 生产值班 |  | ADH1427-单良 | 一般隐患 |  | 410-E01薄膜蒸发器三通下方软管缺少管路标识 | 已完成 | 已整改完成
DH1 | ADH1021-吕彦宏 | 2026/2/3 0:00:00 | B4 | M10 | 生产值班 |  | ADH1427-单良 | 一般隐患 |  | 410-R10旁隔门泵缺少静电接地，使用前及时添加 | 已完成 | 已整改完成
DH1 | ADH1021-吕彦宏 | 2026/2/3 0:00:00 | B4 | M10 | 生产值班 |  | ADH1427-单良 | 一般隐患 |  | 410-R09竹节尾气损坏，及时更换 | 已完成 | 已整改完成
DH1 | ADH1021-吕彦宏 | 2026/2/3 0:00:00 | B4 | M10 | 生产值班 |  | ADH1427-单良 | 一般隐患 |  | 410-R05上方夹层滴水，及时排查原因处理 | 已完成 | 已整改完成
DH1 | ADH1021-吕彦宏 | 2026/2/3 0:00:00 | B4 | M10 | 生产值班 |  | ADH1427-单良 | 一般隐患 |  | 410-R03加料漏斗附近有明显物料痕迹，及时清理 | 已完成 | 已整改完成
DH1 | ADH0807-刘强 | 2026/2/2 0:00:00 | 其他 | 其他 | 生产值班 | ALS11272-史航 | ALS11272-史航 | 一般隐患 |  | 6号楼平台下大面积结冰，物流叉车运输漂移起步，风险极高，及时清理
DH1 | ADH0807-刘强 | 2026/2/2 0:00:00 | 研发实验室 | 研发实验室 | 生产值班 | ADH0477-姜洪峰 | ADH0477-姜洪峰 | 一般隐患 | 设备设施原因 | LAB-001局部引风罩严重损坏，及时维修更换 | 已完成 | 已沟通设备部进行维修
DH1 | ADH0807-刘强 | 2026/2/2 0:00:00 | 研发实验室 | 研发实验室 | 生产值班 | ADH0477-姜洪峰 | ADH0477-姜洪峰 | 一般隐患 | 人的原因 | CPs131528-02项目过夜反应超2H无人巡查 | 已完成 | 人员在车间工作，过夜单中已备注
DH1 | ADH0807-刘强 | 2026/2/2 0:00:00 | 研发实验室 | 研发实验室 | 生产值班 | ADH0477-姜洪峰 | ADH0477-姜洪峰 | 一般隐患 | 人的原因 | LAB-034、LAB-037通风橱内垃圾未清理 | 已完成 | 已清理完毕
DH1 | ADH0807-刘强 | 2026/2/2 0:00:00 | 供应部 | 供应部 | 生产值班 | ADH0166-王宏宝 | ADH0166-王宏宝 | 一般隐患 |  | 非化学品库前空纸箱等垃圾及时清理，日清日结 | 已完成 | 白班人员到岗后，已及时转移走
DH1 | ADH0807-刘强 | 2026/2/2 0:00:00 | 供应部 | 供应部 | 生产值班 | ADH0166-王宏宝 | ADH0166-王宏宝 | 一般隐患 |  | CPo139291-02项目中间体CPo139291-02-01-02，CPo7702-19项目产品CP07702-19-03-02存放于13号库门前，储存温度要求10~30℃和20~25℃，及时入库 | 已完成 | 白班人员上班后已转移库房存放
DH1 | ADH0788-刘彬 | 2026/2/2 0:00:00 | B7 | M22 | 生产值班 | ADH5756-刘国锋 | ADH5756-刘国锋 | 一般隐患 |  | 722-E03重组分罐尾气视镜积液，需要排放 | 已完成 | 使用中积液，现已排放
DH1 | ADH0788-刘彬 | 2026/2/2 0:00:00 | B7 | M22 | 生产值班 | ADH5756-刘国锋 | ADH5756-刘国锋 | 一般隐患 |  | 722-R29前地面腐蚀，及时刷漆 | 已完成 | 投活性炭导致地面侵蚀，现已重新清理
DH1 | ADH0788-刘彬 | 2026/2/2 0:00:00 | B7 | M22 | 生产值班 | ADH5756-刘国锋 | ADH5756-刘国锋 | 一般隐患 |  | 722-R11接收罐液位计断层，及时处理 | 已完成 | 使用中断层，现已处理
DH1 | ADH0788-刘彬 | 2026/2/2 0:00:00 | B7 | M22 | 生产值班 | ADH5756-刘国锋 | ADH5756-刘国锋 | 一般隐患 |  | 722-R01/R02计量泵管路无标签标识 | 已完成 | 已进行悬挂
DH1 | ADH0788-刘彬 | 2026/2/2 0:00:00 | B7 | M21 | 生产值班 | ADH1698-林志新 | ADH1698-林志新 | 一般隐患 |  | 721-R17前配重桶使用完毕后未及时放回现场 | 已完成 | 现场已经归为 | N/A
DH1 | ADH0788-刘彬 | 2026/2/2 0:00:00 | B7 | M21 | 生产值班 | ADH1698-林志新 | ADH1698-林志新 | 一般隐患 |  | 721-R04加料软管无标签标识，插底管袋状态差 | 已完成 | 现场处理完毕 | N/A
DH1 | ADH0788-刘彬 | 2026/2/2 0:00:00 | B7 | M21 | 生产值班 | ADH1698-林志新 | ADH1698-林志新 | 一般隐患 |  | 721-T02下口阀门未上锁，未加盲板 | 已完成 | 现场处理完毕 | N/A
DH1 | ADH0788-刘彬 | 2026/2/2 0:00:00 | B6 | M20 | 生产值班 | ADH3773-ADH3773张健 | ADH3773-ADH3773张健 | 一般隐患 |  | 620-R22釜旁记录桌摆放混乱，及时清理 | 已完成 | 已完成
DH1 | ADH0788-刘彬 | 2026/2/2 0:00:00 | B6 | M20 | 生产值班 | ADH3773-ADH3773张健 | ADH3773-ADH3773张健 | 一般隐患 |  | 620-R10釜上加料车残存物料较多 | 已完成 | 已完成
DH1 | ADH0788-刘彬 | 2026/2/2 0:00:00 | B6 | M20 | 生产值班 | ADH3773-ADH3773张健 | ADH3773-ADH3773张健 | 一般隐患 |  | 620-R08釜上加料软管无标签标识 | 已完成 | 已完成
DH1 | ADH0788-刘彬 | 2026/2/2 0:00:00 | B6 | M18 | 生产值班 | ADH0789-孙金亮 | ADH0789-孙金亮 | 一般隐患 |  | 618-R05前压滤罐气体检测报警器报警 | 已完成 | 已完成
DH1 | ADH0788-刘彬 | 2026/2/2 0:00:00 | B6 | M19 | 生产值班 | ADH0789-孙金亮 | ADH0789-孙金亮 | 一般隐患 |  | 619-R04前地面及电子秤腐蚀，及时处理 | 已完成 | 已完成
DH1 | ADH0788-刘彬 | 2026/2/2 0:00:00 | B6 | M19 | 生产值班 | ADH0789-孙金亮 | ADH0789-孙金亮 | 一般隐患 |  | 619-R05上加料车有吸潮现象，未氮气保护开启 | 已完成 | 已完成
DH1 | ADH0788-刘彬 | 2026/2/2 0:00:00 | B2 | M7 | 生产值班 | ADH0738-谷建成 | ADH0738-谷建成 | 一般隐患 | 方法原因 | 207-R14釜上加料白钢软管无标签标识 | 已完成 | 已悬挂
DH1 | ADH0788-刘彬 | 2026/2/2 0:00:00 | B2 | M7 | 生产值班 | ADH0738-谷建成 | ADH0738-谷建成 | 一般隐患 | 方法原因 | 207-R10釜旁配件较多，及时清理 | 已完成 | 已清理
DH1 | ADH0788-刘彬 | 2026/2/2 0:00:00 | B2 | M7 | 生产值班 | ADH0738-谷建成 | ADH0738-谷建成 | 一般隐患 |  | 207-R13/R14旁可燃气体检测器异常报警，已沟通EHS | 已完成 | 已整改
DH1 | ADH0788-刘彬 | 2026/2/2 0:00:00 | B2 | M6 | 生产值班 | ADH1201-张晓飞 | ADH1201-张晓飞 | 一般隐患 |  | 6车间二层防爆溢出罐间积水，及时清理 | 已完成 | 已清理
DH1 | ADH0788-刘彬 | 2026/2/2 0:00:00 | B2 | M6 | 生产值班 | ADH1201-张晓飞 | ADH1201-张晓飞 | 一般隐患 |  | 206-Ce02房间内电子秤配重桶丢失 | 已完成 | 已恢复
DH1 | ADH0788-刘彬 | 2026/2/2 0:00:00 | B2 | M6 | 生产值班 | ADH1201-张晓飞 | ADH1201-张晓飞 | 一般隐患 |  | 206-R22接收罐憋压，氮气阀门内漏，及时更换修复 | 已完成 | 已修复
DH1 | ADH2252-唐嘉健 | 2026/2/2 0:00:00 | B5 | M14 | 生产值班 |  | ADH1693-党宝权 | 一般隐患 | 设备设施原因 | 515-R11循环取样器氮气接头存在物料残留 | 已完成 | 已处理
DH1 | ADH2252-唐嘉健 | 2026/2/2 0:00:00 | B5 | M14 | 生产值班 |  | ADH1693-党宝权 | 一般隐患 | 设备设施原因 | 514-R10现场固体加料漏斗存在粉尘残留 | 已完成 | 已处理
DH1 | ADH2252-唐嘉健 | 2026/2/2 0:00:00 | B5 | M14 | 生产值班 |  | ADH1693-党宝权 | 一般隐患 | 设备设施原因 | 514-R03尾气视镜积液 | 已完成 | 已处理
DH1 | ADH2252-唐嘉健 | 2026/2/2 0:00:00 | B4 | M11 | 生产值班 |  | ADH0206-尹海朋 | 一般隐患 | 设备设施原因 | 412-R13加丙酰氯，人员劳保无异常，报警设置无异常 | 已完成 | 进行相应整改处理完成
DH1 | ADH2252-唐嘉健 | 2026/2/2 0:00:00 | B4 | M11 | 生产值班 |  | ADH0206-尹海朋 | 一般隐患 | 设备设施原因 | 411-R05下口阀门缺少盲板，表面有物料痕迹 | 已完成 | 进行相应整改处理完成
DH1 | ADH2252-唐嘉健 | 2026/2/2 0:00:00 | B4 | M11 | 生产值班 |  | ADH0206-尹海朋 | 一般隐患 | 设备设施原因 | 514-SCB015加料车缺少长胶手套 | 已完成 | 进行相应整改处理完成
DH1 | ADH2252-唐嘉健 | 2026/2/2 0:00:00 | B4 | M11 | 生产值班 |  | ADH0206-尹海朋 | 一般隐患 | 设备设施原因 | 412-E01薄膜旁流体过滤器需要制作支撑 | 已完成 | 进行相应整改处理完成
DH1 | ADH2252-唐嘉健 | 2026/2/2 0:00:00 | B4 | M11 | 生产值班 |  | ADH0206-尹海朋 | 一般隐患 | 设备设施原因 | 412-R05下方配件及时清理 | 已完成 | 进行相应整改处理完成
DH1 | ADH2252-唐嘉健 | 2026/2/2 0:00:00 | B4 | M13 | 生产值班 |  | ADH2252-唐嘉健 | 一般隐患 | 设备设施原因 | 三层连续化趟洗管路，及时清理 | 已完成 | 已整改完毕
DH1 | ADH2252-唐嘉健 | 2026/2/2 0:00:00 | B4 | M13 | 生产值班 |  | ADH2252-唐嘉健 | 一般隐患 | 设备设施原因 | 413-R03下口转移管路使用结束及时拆除 | 已完成 | 已整改完毕
DH1 | ADH2252-唐嘉健 | 2026/2/2 0:00:00 | B4 | M10 | 生产值班 |  | ADH1427-单良 | 一般隐患 | 设备设施原因 | 410-R16釜多处静电跨接断裂 | 已完成 | 已整改完成
DH1 | ADH2252-唐嘉健 | 2026/2/2 0:00:00 | B4 | M10 | 生产值班 |  | ADH1427-单良 | 一般隐患 | 设备设施原因 | 410-R19下口地面物料污染粘稠需处理 | 已完成 | 已整改完成
DH1 | ADH2252-唐嘉健 | 2026/2/2 0:00:00 | B4 | M10 | 生产值班 |  | ADH1427-单良 | 一般隐患 | 设备设施原因 | 410-R19上方聚乙烯管路断开未加盲板 | 已完成 | 已整改完成
DH1 | ADH2252-唐嘉健 | 2026/2/2 0:00:00 | B4 | M10 | 生产值班 |  | ADH1427-单良 | 一般隐患 | 设备设施原因 | 410-R12下口使用完波纹软管及时清理 | 已完成 | 已整改完成
DH1 | ADH2252-唐嘉健 | 2026/2/2 0:00:00 | B4 | M10 | 生产值班 |  | ADH1427-单良 | 一般隐患 | 设备设施原因 | 410-E02-Tr03液位报警，已通知车间查看 | 已完成 | 已整改完成
DH1 | ADH2757-许文涛 | 2026/2/2 0:00:00 | B3 | M3 | 生产值班 |  | ADH2757-许文涛 | 一般隐患 |  | 303-R20下口桶装物料较多，需做好隔离 | 已完成 | 已安排隔离
DH1 | ADH2757-许文涛 | 2026/2/2 0:00:00 | B3 | M3 | 生产值班 |  | ADH2757-许文涛 | 一般隐患 |  | 303-Ce14离心机间内状态较差，离心机减速机罩子在维修完毕后需沟通有效安装 | 已完成 | 已现场清理
DH1 | ADH2757-许文涛 | 2026/2/2 0:00:00 | B3 | M3 | 生产值班 |  | ADH2757-许文涛 | 一般隐患 |  | 北门物流缓冲间内地面结冰需处理 | 已完成 | 已清除完成
DH1 | ADH2757-许文涛 | 2026/2/2 0:00:00 | B3 | M2 | 生产值班 |  | ADH4886-孙明晖 | 一般隐患 |  | 302-R16温度下限报警 | 已完成 | 已完成
DH1 | ADH2757-许文涛 | 2026/2/2 0:00:00 | B3 | M2 | 生产值班 |  | ADH4886-孙明晖 | 一般隐患 |  | 302-R04下口白钢管路缺少支架 | 已完成 | 已完成
DH1 | ADH2757-许文涛 | 2026/2/2 0:00:00 | B3 | M2 | 生产值班 |  | ADH4886-孙明晖 | 一般隐患 |  | 302-R24旁人员空压漏气需维修 | 已完成 | 已完成
DH1 | ADH2757-许文涛 | 2026/2/2 0:00:00 | B3 | M1 | 生产值班 |  | ADH0416-施国明 | 一般隐患 |  | 301-R17釜上流体过滤器德阀缺少丝堵 | 已完成 | 已添加完毕
DH1 | ADH2757-许文涛 | 2026/2/2 0:00:00 | B3 | M1 | 生产值班 |  | ADH0416-施国明 | 一般隐患 |  | 301-R19下口视镜上方缺少阀门，建议增加一道阀门控制 | 已完成 | 已增加完毕
DH1 | ADH2757-许文涛 | 2026/2/2 0:00:00 | B3 | M1 | 生产值班 |  | ADH0416-施国明 | 一般隐患 |  | 301-R19下方阀门阀芯渗漏 | 已完成 | 已处理完毕
DH1 | ADH2757-许文涛 | 2026/2/2 0:00:00 | B3 | M1 | 生产值班 |  | ADH0416-施国明 | 一般隐患 |  | 301-R23-Tr01接收罐U型弯打卡子，空档期尽快更换焊接 | 已完成 | 已焊接完毕
DH1 | ADH2757-许文涛 | 2026/2/2 0:00:00 | B3 | M1 | 生产值班 |  | ADH0416-施国明 | 一般隐患 |  | 301-R23-Tr01接收罐上方阀门缺少阀门长跨，同步排查其他设备 | 已完成 | 已添加完毕
DH1 | ADH1201-张晓飞 | 2026/2/2 0:00:00 | B7 | M22 | 生产值班 |  | ADH5756-刘国锋 | 一般隐患 |  | 722- R02 接收罐气动泵及管路没有标识，需要及时增加 | 已完成 | 人员未及时悬挂，现已增加
DH1 | ADH1201-张晓飞 | 2026/2/2 0:00:00 | B7 | M22 | 生产值班 |  | ADH5756-刘国锋 | 一般隐患 |  | 22车间四层分布器间地面有乙二醇地漏需要查找砂眼及时维修 | 已完成 | 小循环泵机锋损坏渗漏，现已处理完毕
DH1 | ADH1201-张晓飞 | 2026/2/2 0:00:00 | B7 | M22 | 生产值班 |  | ADH5756-刘国锋 | 一般隐患 |  | 722-R08 前方地面腐蚀，需要及时处理 | 已完成 | 使用中腐蚀，现场已清理完毕
DH1 | ADH1201-张晓飞 | 2026/2/2 0:00:00 | B7 | M21 | 生产值班 |  | ADH1698-林志新 | 一般隐患 |  | 721-Ce07上盖连接处有物料痕迹，需要及时清理 | 已完成 | 现场清理完毕 | N/A
DH1 | ADH1201-张晓飞 | 2026/2/2 0:00:00 | B7 | M21 | 生产值班 |  | ADH1698-林志新 | 一般隐患 |  | 21车间16釜尾气视镜液体充满，现场要求操作人员排放完毕 | 已完成 | 现场整改完毕 | N/A
DH1 | ADH1201-张晓飞 | 2026/2/2 0:00:00 | B7 | M21 | 生产值班 |  | ADH1698-林志新 | 一般隐患 |  | 21车间一层包装间加料箱外表面需要清理 | 已完成 | 现场已经清理完毕，房间重新清场 | N/A
DH1 | ADH1201-张晓飞 | 2026/2/2 0:00:00 | B6 | M20 | 生产值班 |  | ADH3773-ADH3773张健 | 一般隐患 |  | 620-R17加过氧化氢异丙苯管路有粉尘，需要及时清理 | 已完成 | 已完成
DH1 | ADH1201-张晓飞 | 2026/2/2 0:00:00 | B6 | M20 | 生产值班 |  | ADH3773-ADH3773张健 | 一般隐患 |  | 薄膜区域公用工程管路及保温锈迹严重明显，需要整体清理 | 已完成 | 已完成
DH1 | ADH1201-张晓飞 | 2026/2/2 0:00:00 | B6 | M20 | 生产值班 |  | ADH3773-ADH3773张健 | 一般隐患 |  | 620-E04减速机护罩状态较差，需要清理 | 已完成 | 已完成
DH1 | ADH1201-张晓飞 | 2026/2/2 0:00:00 | B6 | M18 | 生产值班 |  | ADH0789-孙金亮 | 一般隐患 |  | 618-FD04收料口有物料未清理干净，需要及时处理 | 已完成 | 已完成
DH1 | ADH1201-张晓飞 | 2026/2/2 0:00:00 | B6 | M18 | 生产值班 |  | ADH0789-孙金亮 | 一般隐患 |  | 618-R07下口地面腐蚀，需要确认原因并及时维护。 | 已完成 | 已完成
DH1 | ADH1201-张晓飞 | 2026/2/2 0:00:00 | B6 | M18 | 生产值班 |  | ADH0789-孙金亮 | 一般隐患 |  | 618-R03旁接收罐缺少液位计，需要及时安装。 | 已完成 | 已完成
DH1 | ADH1201-张晓飞 | 2026/2/2 0:00:00 | B2 | M7 | 生产值班 |  | ADH0738-谷建成 | 一般隐患 | 方法原因 | 四层E01-TC01 储罐标识项目更换，标签内容需要及时更换 | 已完成 | 已更换
DH1 | ADH1201-张晓飞 | 2026/2/2 0:00:00 | B2 | M7 | 生产值班 |  | ADH0738-谷建成 | 一般隐患 | 方法原因 | 207-E04锥体下方阀门悬挂禁止开启标识，现场阀门为开启状态，需要确认原因 | 已完成 | 已整改
DH1 | ADH1201-张晓飞 | 2026/2/2 0:00:00 | B2 | M7 | 生产值班 |  | ADH0738-谷建成 | 一般隐患 | 方法原因 | 7车间20接收罐转移10立罐区管路改造期间的警示标签需要及时拆除 | 已完成 | 已去除
DH1 | ADH1201-张晓飞 | 2026/2/2 0:00:00 | B2 | M6 | 生产值班 |  | ADH1201-张晓飞 | 一般隐患 |  | 9车间二层平台上方万象集气罩表面有硅胶未清理干净，同时又一根脱落损坏需要及时维修 | 已完成 | 清理完毕，损坏已维修
DH1 | ADH1201-张晓飞 | 2026/2/2 0:00:00 | B2 | M6 | 生产值班 |  | ADH1201-张晓飞 | 一般隐患 |  | 6车间3层标签箱门锁失效，需要及时维修 | 已完成 | 已维修
DH1 | ADH1201-张晓飞 | 2026/2/2 0:00:00 | B2 | M6 | 生产值班 |  | ADH1201-张晓飞 | 一般隐患 |  | 九车间1号层析柱视镜损坏进行更换，更换后的现场没有及时清理设备表面又较多物料，现场沟通班长进行处理。 | 已完成 | 已清理
DH1 | ADH0416-施国明 | 2026/2/1 0:00:00 | B3 | M3 | 生产值班 | ADH2757-许文涛 | ADH2757-许文涛 | 一般隐患 |  | 二楼17下口压滤罐，掏料口渗漏 | 已完成 | 掏料口位置上批未清理彻底 已重新清理试密无异常
DH1 | ADH0416-施国明 | 2026/2/1 0:00:00 | B3 | M3 | 生产值班 | ADH2757-许文涛 | ADH2757-许文涛 | 一般隐患 |  | 三车间14釜旁地面状态较差 | 已完成 | 已安排清理
DH1 | ADH0416-施国明 | 2026/2/1 0:00:00 | B3 | M3 | 生产值班 | ADH2757-许文涛 | ADH2757-许文涛 | 一般隐患 |  | 三车间热水站温控调节阀，接线盒损坏 | 已完成 | 待停蒸汽统一更换
DH1 | ADH0416-施国明 | 2026/2/1 0:00:00 | B3 | M2 | 生产值班 | ADH4886-孙明晖 | ADH4886-孙明晖 | 一般隐患 |  | 二车间08离心机间状态较差 | 已完成 | 已完成
DH1 | ADH0416-施国明 | 2026/2/1 0:00:00 | B3 | M2 | 生产值班 | ADH4886-孙明晖 | ADH4886-孙明晖 | 一般隐患 |  | 二层配件间门口放着纸箱，装有变频器 | 已完成 | 已完成
DH1 | ADH0416-施国明 | 2026/2/1 0:00:00 | B3 | M2 | 生产值班 | ADH4886-孙明晖 | ADH4886-孙明晖 | 一般隐患 |  | 二车间二层消防站的标识脱落 | 已完成 | 已完成
DH1 | ADH0416-施国明 | 2026/2/1 0:00:00 | B3 | M2 | 生产值班 | ADH4886-孙明晖 | ADH4886-孙明晖 | 一般隐患 |  | 二车间5号三合一放料管路有沙眼，支架变形 | 已完成 | 已完成
DH1 | ADH0416-施国明 | 2026/2/1 0:00:00 | B3 | M1 | 生产值班 | ADH0416-施国明 | ADH0416-施国明 | 一般隐患 |  | Ce05间内不使用的200L卡子桶及时清理出去 | 已完成 | 已清理完毕
DH1 | ADH0416-施国明 | 2026/2/1 0:00:00 | B3 | M1 | 生产值班 | ADH0416-施国明 | ADH0416-施国明 | 一般隐患 |  | 一车间Ce02离心机卸料间可燃气体检测器密封不严 | 已完成 | 已处理完毕
DH1 | ADH0416-施国明 | 2026/2/1 0:00:00 | B3 | M1 | 生产值班 | ADH0416-施国明 | ADH0416-施国明 | 一般隐患 |  | 一车间02离心机刚平台上有锈迹 | 已完成 | 已清理
DH1 | ADH3484-李雨欣 | 2026/2/1 0:00:00 | B5 | M16 | 生产值班 |  | ADH7065-常运达 | 一般隐患 | 设备设施原因 | 516-R01旁墙面需重新刷大白 | 已完成 | 完成
DH1 | ADH3484-李雨欣 | 2026/2/1 0:00:00 | B5 | M16 | 生产值班 |  | ADH7065-常运达 | 一般隐患 | 设备设施原因 | 516-R02计量泵制作固定电源 | 已完成 | 完成
DH1 | ADH3484-李雨欣 | 2026/2/1 0:00:00 | B5 | M16 | 生产值班 |  | ADH7065-常运达 | 一般隐患 | 方法原因 | 516-R14下口管路缺少标识 | 已完成 | 添加标识
DH1 | ADH3484-李雨欣 | 2026/2/1 0:00:00 | B5 | M16 | 生产值班 |  | ADH7065-常运达 | 一般隐患 | 方法原因 | 516-R17对面空桶摆放整齐 | 已完成 | 清理
DH1 | ADH3484-李雨欣 | 2026/2/1 0:00:00 | B5 | M14 | 生产值班 |  | ADH1693-党宝权 | 一般隐患 |  | 515-R05加料车表面有粉尘，及时清理 | 已完成 | 已处理
DH1 | ADH3484-李雨欣 | 2026/2/1 0:00:00 | B5 | M15 | 生产值班 |  | ADH1693-党宝权 | 一般隐患 |  | 515-FD04地面有粉尘，及时处理 | 已完成 | 已处理
DH1 | ADH3484-李雨欣 | 2026/2/1 0:00:00 | B5 | M14 | 生产值班 |  | ADH1693-党宝权 | 一般隐患 |  | 514-R11阀门18静电跨接断裂 | 已完成 | 已处理
DH1 | ADH3484-李雨欣 | 2026/2/1 0:00:00 | B5 | M15 | 生产值班 |  | ADH1693-党宝权 | 一般隐患 |  | 515-R09加料车静电接地线脱落 | 已完成 | 已处理
DH1 | ADH3484-李雨欣 | 2026/2/1 0:00:00 | B4 | M13 | 生产值班 |  | ADH2252-唐嘉健 | 一般隐患 |  | 413-R08旁缓冲罐后方有杂物及时清理 | 已完成 | 已整改完毕
DH1 | ADH3484-李雨欣 | 2026/2/1 0:00:00 | B4 | M13 | 生产值班 |  | ADH2252-唐嘉健 | 一般隐患 |  | 413-T108储罐下口放料管路缺少标签 | 已完成 | 已整改完毕
DH1 | ADH3484-李雨欣 | 2026/2/1 0:00:00 | B4 | M13 | 生产值班 |  | ADH2252-唐嘉健 | 一般隐患 |  | 413-R11釜间搅拌罐下口阀门缺少盲板 | 已完成 | 已整改完毕
DH1 | ADH3484-李雨欣 | 2026/2/1 0:00:00 | B4 | M13 | 生产值班 |  | ADH2252-唐嘉健 | 一般隐患 |  | 十三车间3-91间连续化打料泵渗漏，安排班长进行处理 | 已完成 | 已整改完毕
DH1 | ADH3484-李雨欣 | 2026/2/1 0:00:00 | B4 | M10 | 生产值班 |  | ADH1427-单良 | 一般隐患 |  | 410-Ce03地面刷漆干后，定位胶带应及时粘贴 | 已完成 | 已整改完成
DH1 | ADH3484-李雨欣 | 2026/2/1 0:00:00 | B4 | M10 | 生产值班 |  | ADH1427-单良 | 一般隐患 |  | 4-20溶剂间插底管防尘袋破损 | 已完成 | 已整改完成
DH1 | ADH3484-李雨欣 | 2026/2/1 0:00:00 | B4 | M10 | 生产值班 |  | ADH1427-单良 | 一般隐患 |  | 410-Fd02正在收料，收料口地面有明显物料痕迹，现场已沟通清理后继续收料 | 已完成 | 已整改完成
DH1 | ADH3484-李雨欣 | 2026/2/1 0:00:00 | B4 | M10 | 生产值班 |  | ADH1427-单良 | 一般隐患 |  | 410-R11尾气视镜有液体，视镜较脏，及时排放并清理 | 已完成 | 已整改完成
DH1 | ADH3484-李雨欣 | 2026/2/1 0:00:00 | B4 | M10 | 生产值班 |  | ADH1427-单良 | 一般隐患 |  | 410-R03回流管路多处静电跨接断裂，及时更换 | 已完成 | 已整改完成
DH1 | ADH1215-曹祚铖 | 2026/2/1 0:00:00 | B3 | M2 | 生产值班 | ADH4886-孙明晖 |  |  | 设备设施原因 | 三号楼北侧鼠笼多数损坏，需要更换 | 已完成 | 已完成
DH1 | ADH1215-曹祚铖 | 2026/2/1 0:00:00 | 外围 | 罐区 | 生产值班 | ADH1215-曹祚铖 | ADH1333-徐博 |  | 人的原因 | 2车间北门物料较多，需要清理 | 已完成 | 已安排物流清理
DH1 | ADH1215-曹祚铖 | 2026/2/1 0:00:00 | 其他 | 其他 | 生产值班 | ADH1274-张东升 |  |  | 设备设施原因 | 污水站东侧消防站封条风化脱落。
DH1 | ADH1215-曹祚铖 | 2026/2/1 0:00:00 | 研发实验室 | 研发实验室 | 生产值班 | ADH0477-姜洪峰 |  | 一般隐患 | 人的原因 | 9-102实验室废液柜里有一白钢盆装敞口放置的黄色液体物料 | 已完成 | 清洗废液人员临时放置，已处理完毕
DH1 | ADH1215-曹祚铖 | 2026/2/1 0:00:00 | 外围 | 罐区 | 生产值班 | ADH1215-曹祚铖 | ADH1333-徐博 |  | 设备设施原因 | 2.3号楼罐区缺少警示标识 | 已完成 | 已安排进行制作
DH1 | ADH1334-李金健 | 2026/1/31 0:00:00 | B7 | M22 | 生产值班 |  | ADH5756-刘国锋 | 一般隐患 | 环境原因 | 722-R01 加料管路无标识 | 已完成 | 未及时悬挂标识，现已补充
DH1 | ADH1334-李金健 | 2026/1/31 0:00:00 | B7 | M22 | 生产值班 |  | ADH5756-刘国锋 | 一般隐患 | 设备设施原因 | 722-4-26 房间多个计量泵状态标识与实际不一致，需要整体排查车间设备状态。 | 已完成 | 使用中状态不一致，车间未及时排查，现已重新排查完毕
DH1 | ADH1334-李金健 | 2026/1/31 0:00:00 | B7 | M22 | 生产值班 |  | ADH5756-刘国锋 | 一般隐患 | 设备设施原因 | 722-F05 过滤器表面有白色物料，需要清理 | 已完成 | 拆卸后有白色物料未清理，现已重新清理完毕
DH1 | ADH1334-李金健 | 2026/1/31 0:00:00 | B7 | M21 | 生产值班 |  | ADH1698-林志新 | 一般隐患 | 设备设施原因 | 721-FD03 气动调节阀漏气，需要处理 | 已完成 | 已经处理完毕 | N/A
DH1 | ADH1334-李金健 | 2026/1/31 0:00:00 | B7 | M21 | 生产值班 |  | ADH1698-林志新 | 一般隐患 | 环境原因 | 721-R09 旁静电卡子缺少合格签 | 已完成 | 已经重新校验悬挂完毕 | N/A
DH1 | ADH1334-李金健 | 2026/1/31 0:00:00 | B7 | M21 | 生产值班 |  | ADH1698-林志新 | 一般隐患 | 环境原因 | 721-R02 房间投料丙烯酸乙酯，气味较大，项目人员未佩戴劳动保护，要求人员佩戴劳动保护后进行物料复核。 | 已完成 | 现场处理完毕 | N/A
DH1 | ADH1334-李金健 | 2026/1/31 0:00:00 | B6 | M20 | 生产值班 |  | ADH3773-ADH3773张健 | 一般隐患 | 人的原因 | 620-R09 用于124326项目，设备状态标识显示已清洁，内容物还是5728项目内容，需要及时调整更换 | 已完成 | 已完成
DH1 | ADH1334-李金健 | 2026/1/31 0:00:00 | B6 | M20 | 生产值班 |  | ADH3773-ADH3773张健 | 一般隐患 | 设备设施原因 | 620-R02 加料箱状态标识破损，需要更换 | 已完成 | 已完成
DH1 | ADH1334-李金健 | 2026/1/31 0:00:00 | B6 | M20 | 生产值班 |  | ADH3773-ADH3773张健 | 一般隐患 | 人的原因 | 620-R09 用于124326项目，设备状态标识显示已清洁，内容物还是5728项目内容，需要及时调整更换 | 已完成 | 已完成
DH1 | ADH1334-李金健 | 2026/1/31 0:00:00 | B6 | M18 | 生产值班 |  | ADH0789-孙金亮 | 一般隐患 | 人的原因 | 走廊多个劳保柜未上锁，部分里面存在垃圾。 | 已完成 | 已完成
DH1 | ADH1334-李金健 | 2026/1/31 0:00:00 | B6 | M18 | 生产值班 |  | ADH0789-孙金亮 | 一般隐患 | 设备设施原因 | 618-R08 安装的循环取样器阀门未紧固 | 已完成 | 已完成
DH1 | ADH1334-李金健 | 2026/1/31 0:00:00 | B6 | M18 | 生产值班 |  | ADH0789-孙金亮 | 一般隐患 | 设备设施原因 | 四层电梯门口和走廊部分地面破损，需要处理 | 已完成 | 已完成
DH1 | ADH1334-李金健 | 2026/1/31 0:00:00 | B2 | M7 | 生产值班 |  | ADH0738-谷建成 | 一般隐患 | 环境原因 | 207-R15旁地面污染，需要及时维护，四层电梯门口和走廊部分地面破损，需要处理 | 已完成 | 地面维修中
DH1 | ADH1334-李金健 | 2026/1/31 0:00:00 | B2 | M7 | 生产值班 |  | ADH0738-谷建成 | 一般隐患 | 设备设施原因 | 四层E01-TC01 储罐标识项目更换，标签内容需要及时更换 | 已完成 | 已更换
DH1 | ADH1334-李金健 | 2026/1/31 0:00:00 | B2 | M7 | 生产值班 |  | ADH0738-谷建成 | 一般隐患 | 人的原因 | 二楼TCU 间207-R19,08,07 TCU使用结束未关闭，通知当班班长关闭 . | 已完成 | 已关闭
DH1 | ADH1334-李金健 | 2026/1/31 0:00:00 | B2 | M6 | 生产值班 |  | ADH1201-张晓飞 | 一般隐患 | 环境原因 | 206-FD03 取样器记录未登记 | 已完成 | 已进行整改，同时车间内重点要求
DH1 | ADH1334-李金健 | 2026/1/31 0:00:00 | B2 | M6 | 生产值班 |  | ADH1201-张晓飞 | 一般隐患 | 设备设施原因 | 209-R07下口尾气管，插底管，抹布需要及时清理 | 已完成 | 已完成，同时车间内重点强调
DH1 | ADH1334-李金健 | 2026/1/31 0:00:00 | B2 | M6 | 生产值班 |  | ADH1201-张晓飞 | 一般隐患 | 人的原因 | 二层207-F03压滤罐收出固体762 step3中间体，使用step4 中间体桶承装，存在步骤间交叉污染风险，需要规范人员行为。 | 已完成 | 已对人员进行重点要求
DH1 | ADH1212-柳英雪 | 2026/1/30 0:00:00 | B5 | M16 | 生产值班 | ADH7065-常运达 | ADH7065-常运达 | 一般隐患 | 物料原因 | 516-R10表面及螺栓有锈蚀 | 已完成 | 除锈
DH1 | ADH1212-柳英雪 | 2026/1/30 0:00:00 | B5 | M16 | 生产值班 | ADH7065-常运达 | ADH7065-常运达 | 一般隐患 | 方法原因 | 516-R14下口有物料 | 已完成 | 清理
DH1 | ADH1212-柳英雪 | 2026/1/30 0:00:00 | B5 | M14 | 生产值班 | ADH1693-党宝权 | ADH1693-党宝权 | 一般隐患 |  | 515-R03下口地面有物料 | 已完成 | 已处理
DH1 | ADH1212-柳英雪 | 2026/1/30 0:00:00 | B5 | M14 | 生产值班 | ADH1693-党宝权 | ADH1693-党宝权 | 一般隐患 |  | 514-R03前地面破损 | 已完成 | 已进行整改
DH1 | ADH1212-柳英雪 | 2026/1/30 0:00:00 | B4 | M13 | 生产值班 | ADH2252-唐嘉健 | ADH2252-唐嘉健 | 一般隐患 |  | 413-R09漏斗缺少氮气保护 | 已完成 | 已整改完毕
DH1 | ADH1212-柳英雪 | 2026/1/30 0:00:00 | B4 | M13 | 生产值班 | ADH2252-唐嘉健 | ADH2252-唐嘉健 | 一般隐患 |  | 十三车间四层连续化配件车管路清理 | 已完成 | 已整改完毕
DH1 | ADH1212-柳英雪 | 2026/1/30 0:00:00 | B4 | M13 | 生产值班 | ADH2252-唐嘉健 | ADH2252-唐嘉健 | 一般隐患 |  | 413-R05旁尾气吸收止逆阀处聚乙烯管路弯折 | 已完成 | 已整改完毕
DH1 | ADH1212-柳英雪 | 2026/1/30 0:00:00 | B4 | M13 | 生产值班 | ADH2252-唐嘉健 | ADH2252-唐嘉健 | 一般隐患 |  | 413-R03压力表恢复安装 | 已完成 | 已整改完毕
DH1 | ADH1212-柳英雪 | 2026/1/30 0:00:00 | B4 | M13 | 生产值班 | ADH2252-唐嘉健 | ADH2252-唐嘉健 | 一般隐患 |  | 413-R01旁碱吸收储罐标签更换 | 已完成 | 已整改完毕
DH1 | ADH1212-柳英雪 | 2026/1/30 0:00:00 | B4 | M11 | 生产值班 | ADH0206-尹海朋 | ADH0206-尹海朋 | 一般隐患 |  | 411-R03接收罐标识破损 | 已完成 | 进行相应的整改处理完成
DH1 | ADH1212-柳英雪 | 2026/1/30 0:00:00 | B4 | M11 | 生产值班 | ADH0206-尹海朋 | ADH0206-尹海朋 | 一般隐患 |  | 十一车间四层压滤罐412-F02夹套使用抹布封堵 | 已完成 | 进行相应的整改处理完成
DH1 | ADH1212-柳英雪 | 2026/1/30 0:00:00 | B4 | M11 | 生产值班 | ADH0206-尹海朋 | ADH0206-尹海朋 | 一般隐患 |  | 412-R03下口静电接地导出线使用后拆除 | 已完成 | 进行相应的整改处理完成
DH1 | ADH1212-柳英雪 | 2026/1/30 0:00:00 | B4 | M11 | 生产值班 | ADH0206-尹海朋 | ADH0206-尹海朋 | 一般隐患 |  | 十二车间四层墙面固定电线使用后拆除 | 已完成 | 进行相应的整改处理完成
DH1 | ADH1212-柳英雪 | 2026/1/30 0:00:00 | B4 | M11 | 生产值班 | ADH0206-尹海朋 | ADH0206-尹海朋 | 一般隐患 |  | 十二车间四层压滤罐缺少盲板 | 已完成 | 进行相应的整改处理完成
DH1 | ADH1212-柳英雪 | 2026/1/30 0:00:00 | B4 | M10 | 生产值班 | ADH1427-单良 | ADH1427-单良 | 一般隐患 |  | 410-R02插底管阀门螺丝锈蚀 | 已完成 | 已整改完成
DH1 | ADH1212-柳英雪 | 2026/1/30 0:00:00 | B4 | M10 | 生产值班 | ADH1427-单良 | ADH1427-单良 | 一般隐患 |  | 410-R03釜上加料漏斗有少量粉尘附着 | 已完成 | 已整改完成
DH1 | ADH1212-柳英雪 | 2026/1/30 0:00:00 | B4 | M10 | 生产值班 | ADH1427-单良 | ADH1427-单良 | 一般隐患 |  | 410- R05人孔试镜物料附着较多，看不清釜内体系状态 | 已完成 | 已整改完成
DH1 | ADH1212-柳英雪 | 2026/1/30 0:00:00 | B4 | M10 | 生产值班 | ADH1427-单良 | ADH1427-单良 | 一般隐患 |  | 410-R05加料泵软管球阀缺少盲板 | 已完成 | 已整改完成
DH1 | ADH1212-柳英雪 | 2026/1/30 0:00:00 | B4 | M10 | 生产值班 | ADH1427-单良 | ADH1427-单良 | 一般隐患 |  | 410-R05旁流体过滤器压力表显示负压，确认压力表是否损坏 | 已完成 | 已整改完成
DH1 | ADH1212-柳英雪 | 2026/1/30 0:00:00 | B4 | M10 | 生产值班 | ADH1427-单良 | ADH1427-单良 | 一般隐患 |  | 410-R06竹节尾气短，加料使用不方便，及时更换 | 已完成 | 已整改完成
DH1 | ADH2439-陈永新 | 2026/1/30 0:00:00 | 设备部 | 设备部 | 生产值班 | ADH2439-陈永新 | ADH5557-韩成龙 | 一般隐患 | 方法原因 | 1号楼动力站二楼空压机区域照明照度严重不足，需要更换该区域灯泡 | 已完成 | 增加照明 | N/A
DH1 | ADH2439-陈永新 | 2026/1/30 0:00:00 | 研发实验室 | 研发实验室 | 生产值班 | ALS0788-王致 | ADH0477-姜洪峰 | 一般隐患 | 设备设施原因 | 研发实验室LAB-031通风橱拉门脱轨，找保全工维修 | 已完成 | 已维修完毕
DH1 | ADH2439-陈永新 | 2026/1/30 0:00:00 | 研发实验室 | 研发实验室 | 生产值班 | ALS0788-王致 | ADH0477-姜洪峰 | 重大隐患 | 人的原因 | 研发实验室LAB-035通风橱拉无人操作，氮气吹扫盘管管路排放室内，拉门未关闭. 安排邻岗位研发人员及时关闭氮气阀。该项行为严重违规操作，浪费能源和窒息气体室内排放，请加强员工培训和贯宣警示！ | 已完成 | 钉钉群组内通知人员注意氮气的使用
DH1 | ADH0789-孙金亮 | 2026/1/29 0:00:00 | B7 | M22 | 生产值班 | ADH5756-刘国锋 | ADH5756-刘国锋 | 一般隐患 |  | 722-R32旁压滤罐有活性炭痕迹，需彻底清理 | 已完成 | 人员清理不彻底，现已清理完毕
DH1 | ADH0789-孙金亮 | 2026/1/29 0:00:00 | B7 | M22 | 生产值班 | ADH5756-刘国锋 | ADH5756-刘国锋 | 一般隐患 |  | 722-E02重组分接收罐视镜有液体，需排放 | 已完成 | 已排放
DH1 | ADH0789-孙金亮 | 2026/1/29 0:00:00 | B7 | M22 | 生产值班 | ADH5756-刘国锋 | ADH5756-刘国锋 | 一般隐患 |  | 722-R31下口转移管路法兰处有物料渗漏，需处理 | 已完成 | 现场已清理完毕，管路重新紧固试密完毕
DH1 | ADH0789-孙金亮 | 2026/1/29 0:00:00 | B7 | M21 | 生产值班 | ADH1698-林志新 | ADH1698-林志新 | 一般隐患 |  | 721-Drc02房间门口连体服等杂物需要清理 | 已完成 | 现场清理完毕 | N/A
DH1 | ADH0789-孙金亮 | 2026/1/29 0:00:00 | B7 | M21 | 生产值班 | ADH1698-林志新 | ADH1698-林志新 | 一般隐患 |  | 721-R17漏斗手套黑胶圈有白色物料，需要清理 | 已完成 | 现场清理完毕 | N/A
DH1 | ADH0789-孙金亮 | 2026/1/29 0:00:00 | B7 | M21 | 生产值班 | ADH1698-林志新 | ADH1698-林志新 | 一般隐患 |  | 721-FD03出料口有粉尘，清理不彻底 | 已完成 | 现场清理完毕 | N/A
DH1 | ADH0789-孙金亮 | 2026/1/29 0:00:00 | B6 | M20 | 生产值班 | ADH3773-ADH3773张健 | ADH3773-ADH3773张健 | 一般隐患 |  | 620-R11下口地面腐蚀 | 已完成 | 已完成
DH1 | ADH0789-孙金亮 | 2026/1/29 0:00:00 | B6 | M20 | 生产值班 | ADH3773-ADH3773张健 | ADH3773-ADH3773张健 | 一般隐患 |  | 620-E01轻组分罐尾气视镜积液 | 已完成 | 已完成
DH1 | ADH0789-孙金亮 | 2026/1/29 0:00:00 | B6 | M20 | 生产值班 | ADH3773-ADH3773张健 | ADH3773-ADH3773张健 | 一般隐患 |  | 620-R02加料车物料附着 | 已完成 | 已完成
DH1 | ADH0789-孙金亮 | 2026/1/29 0:00:00 | B6 | M18 | 生产值班 | ADH0789-孙金亮 | ADH0789-孙金亮 | 一般隐患 |  | 纳滤机位置物料附着，需要清理 | 已完成 | 已完成
DH1 | ADH0789-孙金亮 | 2026/1/29 0:00:00 | B6 | M18 | 生产值班 | ADH0789-孙金亮 | ADH0789-孙金亮 | 一般隐患 |  | 618-R17旁储罐缺少编号 | 已完成 | 已完成
DH1 | ADH0789-孙金亮 | 2026/1/29 0:00:00 | B6 | M18 | 生产值班 | ADH0789-孙金亮 | ADH0789-孙金亮 | 一般隐患 |  | 618-R02加料软管缺少标识 | 已完成 | 已完成
DH1 | ADH0789-孙金亮 | 2026/1/29 0:00:00 | B2 | M7 | 生产值班 | ADH0738-谷建成 | ADH0738-谷建成 | 一般隐患 | 方法原因 | R10下口管路确少工艺管路标签 | 已完成 | 已添加
DH1 | ADH0789-孙金亮 | 2026/1/29 0:00:00 | B2 | M7 | 生产值班 | ADH0738-谷建成 | ADH0738-谷建成 | 一般隐患 | 方法原因 | FD04地面状态较差需要重新刷漆 | 已完成 | 待设备空档期进行刷漆维护
DH1 | ADH0789-孙金亮 | 2026/1/29 0:00:00 | B2 | M7 | 生产值班 | ADH0738-谷建成 | ADH0738-谷建成 | 一般隐患 | 方法原因 | R02下口搪瓷罐无编号 | 已完成 | 已添加
DH1 | ADH0789-孙金亮 | 2026/1/29 0:00:00 | B2 | M6 | 生产值班 | ADH1201-张晓飞 | ADH1201-张晓飞 | 一般隐患 |  | 6车间ce03电机夹缝处有物料需要及时清理。 | 已完成 | 清理完毕
DH1 | ADH0789-孙金亮 | 2026/1/29 0:00:00 | B2 | M6 | 生产值班 | ADH1201-张晓飞 | ADH1201-张晓飞 | 一般隐患 |  | 9车间4楼06釜07釜下口，定位胶带被溶剂腐蚀，需要及时更换。以及周围地面需要及时维护。 | 已完成 | 更换完毕
DH1 | ADH0789-孙金亮 | 2026/1/29 0:00:00 | B2 | M6 | 生产值班 | ADH1201-张晓飞 | ADH1201-张晓飞 | 一般隐患 |  | 9车间2层层析柱下方地面状态较差，需要及时清理 | 已完成 | 清理完毕
DH1 | ADH0485-解永东 | 2026/1/29 0:00:00 | B5 | M16 | 生产值班 | ADH3484-李雨欣 | ADH7065-常运达 | 一般隐患 | 设备设施原因 | 516-R18竹节尾气管损坏 | 已完成 | 维修
DH1 | ADH0485-解永东 | 2026/1/29 0:00:00 | B5 | M16 | 生产值班 | ADH3484-李雨欣 | ADH7065-常运达 | 一般隐患 | 方法原因 | 516-R10真空阻液器有黄色物料 | 已完成 | 清理
DH1 | ADH0485-解永东 | 2026/1/29 0:00:00 | B5 | M16 | 生产值班 | ADH3484-李雨欣 | ADH7065-常运达 | 一般隐患 | 方法原因 | 516-R22附近穿层管路护套锈蚀，缺少盲板封堵 | 已完成 | 添加
DH1 | ADH0485-解永东 | 2026/1/29 0:00:00 | B5 | M16 | 生产值班 | ADH3484-李雨欣 | ADH7065-常运达 | 一般隐患 | 方法原因 | 514-R16下口地面有物料 | 已完成 | 清理
DH1 | ADH0485-解永东 | 2026/1/29 0:00:00 | B5 | M16 | 生产值班 | ADH3484-李雨欣 | ADH7065-常运达 | 一般隐患 | 方法原因 | 17车间四层油炉管路保温破损 | 已完成 | 修复
DH1 | ADH0485-解永东 | 2026/1/29 0:00:00 | B5 | M16 | 生产值班 | ADH3484-李雨欣 | ADH7065-常运达 | 一般隐患 | 设备设施原因 | 516-R07四层冷凝器回流管路固定管卡子开焊 | 已完成 | 维修
DH1 | ADH0485-解永东 | 2026/1/29 0:00:00 | B5 | M16 | 生产值班 | ADH3484-李雨欣 | ADH7065-常运达 | 一般隐患 | 设备设施原因 | 516-R03蒸出管路保温外壳脱节 | 已完成 | 修复
DH1 | ADH0485-解永东 | 2026/1/29 0:00:00 | B5 | M14 | 生产值班 | ADH1693-党宝权 | ADH1693-党宝权 | 一般隐患 |  | 514-R16冷凝器下口地面腐蚀破损 | 已完成 | 已进行整改
DH1 | ADH0485-解永东 | 2026/1/29 0:00:00 | B5 | M14 | 生产值班 | ADH1693-党宝权 | ADH1693-党宝权 | 一般隐患 |  | 514-R16冷凝器管路表面有黑面附着，及时清理或者增加保温 | 已完成 | 已处理
DH1 | ADH0485-解永东 | 2026/1/29 0:00:00 | B5 | M14 | 生产值班 | ADH1693-党宝权 | ADH1693-党宝权 | 一般隐患 |  | 514-R09加料箱门有物料残留 | 已完成 | 已处理
DH1 | ADH0485-解永东 | 2026/1/29 0:00:00 | B5 | M14 | 生产值班 | ADH1693-党宝权 | ADH1693-党宝权 | 一般隐患 |  | 515-T005搪瓷储罐使用聚乙烯管路作为液位计，需要规范液位计使用玻璃管或瓷翻板液位计 | 已完成 | 已进行整改
DH1 | ADH0485-解永东 | 2026/1/29 0:00:00 | B4 | M13 | 生产值班 | ADH2252-唐嘉健 | ADH2252-唐嘉健 | 一般隐患 |  | 413-R10竹节尾气罩使用定位胶带粘贴，及时维修 | 已完成 | 已整改完毕
DH1 | ADH0485-解永东 | 2026/1/29 0:00:00 | B4 | M13 | 生产值班 | ADH2252-唐嘉健 | ADH2252-唐嘉健 | 一般隐患 |  | 413-R09旁地面腐蚀，及时刷漆处理 | 已完成 | 已整改完毕
DH1 | ADH0485-解永东 | 2026/1/29 0:00:00 | B4 | M13 | 生产值班 | ADH2252-唐嘉健 | ADH2252-唐嘉健 | 一般隐患 |  | 413-R03下口聚乙烯管使用后及时拆除 | 已完成 | 已整改完毕
DH1 | ADH0485-解永东 | 2026/1/29 0:00:00 | B4 | M11 | 生产值班 | ADH0206-尹海朋 | ADH0206-尹海朋 | 一般隐患 |  | 12车间四层高低温一体机表面状态较差，需要处理 | 已完成 | 进行相应的整改处理完成
DH1 | ADH0485-解永东 | 2026/1/29 0:00:00 | B4 | M10 | 生产值班 | ADH1427-单良 | ADH1427-单良 | 一般隐患 |  | 410-R08釜上固体加料漏斗表面有物料 | 已完成 | 已整改完成
DH1 | ADH0485-解永东 | 2026/1/29 0:00:00 | B4 | M10 | 生产值班 | ADH1427-单良 | ADH1427-单良 | 一般隐患 |  | 410-R01上方管路有物料 | 已完成 | 已整改完成
DH1 | ADH0351-武志民 | 2026/1/29 0:00:00 | B3 | M3 | 生产值班 | ADH2757-许文涛 | ADH2757-许文涛 | 一般隐患 | 设备设施原因 | 三车间一层清洗间槽子状态较差，需要处理 | 已完成 | 已处理完毕
DH1 | ADH0351-武志民 | 2026/1/29 0:00:00 | B3 | M3 | 生产值班 | ADH2757-许文涛 | ADH2757-许文涛 | 一般隐患 | 方法原因 | 三车间Drc01间地面状态较差 | 已完成 | 已纳入维护区域
DH1 | ADH0351-武志民 | 2026/1/29 0:00:00 | B3 | M3 | 生产值班 | ADH2757-许文涛 | ADH2757-许文涛 | 一般隐患 | 环境原因 | 三车间R24放料管路缺少标识 | 已完成 | 已增加
DH1 | ADH0351-武志民 | 2026/1/29 0:00:00 | B3 | M2 | 生产值班 | ADH4886-孙明晖 | ADH4886-孙明晖 | 一般隐患 | 设备设施原因 | 二车间二层南侧独立换热间地面需清理，架子下方杂物较多，需清理 | 已完成 | 已完成
DH1 | ADH0351-武志民 | 2026/1/29 0:00:00 | B3 | M2 | 生产值班 | ADH4886-孙明晖 | ADH4886-孙明晖 | 一般隐患 | 方法原因 | 二车间三层空调间内有杂物，需清理 | 已完成 | 已完成
DH1 | ADH0351-武志民 | 2026/1/29 0:00:00 | B3 | M2 | 生产值班 | ADH4886-孙明晖 | ADH4886-孙明晖 | 一般隐患 | 方法原因 | 302-R11下口夹套漏水，需要上夹层查找处理 | 已完成 | 已完成
DH1 | ADH0351-武志民 | 2026/1/29 0:00:00 | B3 | M1 | 生产值班 |  | ADH0416-施国明 | 一般隐患 | 设备设施原因 | 301-R17 流体过滤器压力表位置和排净位置安装开口快开卡子，需要更换。 | 已完成 | 已更换完毕
DH1 | ADH0351-武志民 | 2026/1/29 0:00:00 | B3 | M1 | 生产值班 |  | ADH0416-施国明 | 一般隐患 | 设备设施原因 | 301-R22 浓缩管路白钢保温外壳有锈迹，水渍需要清理 | 已完成 | 已清理完毕
DH1 | ADH0351-武志民 | 2026/1/29 0:00:00 | B3 | M1 | 生产值班 |  | ADH0416-施国明 | 一般隐患 | 方法原因 | 301-R04 氮气管路装饰盖脱落，需要维护 | 已完成 | 已处理完毕
DH1 | ADH1215-曹祚铖 | 2026/1/29 0:00:00 | B4 | M10 | 生产值班 |  | ADH1427-单良 | 一般隐患 | 人的原因 | 四号楼在罐区放水相吹扫管路，现场氨味比较大，桶比较多 | 已完成 | 已整改完成
DH1 | ADH1215-曹祚铖 | 2026/1/29 0:00:00 | B4 | M10 | 生产值班 |  | ADH1427-单良 | 一般隐患 | 人的原因 | 四号楼平台垃圾中有物料标签 | 已完成 | 已整改完成
DH1 | ADH1215-曹祚铖 | 2026/1/29 0:00:00 | 设备部 | 设备部 | 生产值班 | ADH0066-李功 | ADH7025-张志勇 | 一般隐患 | 设备设施原因 | 锅炉房铲车铲煤渣区域缺少照明。现场如果有人员走动可能看不见。 | 已完成 | 煤渣棚保持夜间长明灯 | N/A
DH1 | ADH1215-曹祚铖 | 2026/1/29 0:00:00 | 供应部 | 供应部 | 生产值班 | ADH1252-邹纯利 | ADH0166-王宏宝 | 一般隐患 | 设备设施原因 | 12号库边上门外应急柜上面贴着劳保柜标识，没有应急物资清单和检查合格签。 | 已完成 | 12号库边上门外应急柜上面贴着劳保柜标识，无需检查标签。
DH1 | ADH1215-曹祚铖 | 2026/1/29 0:00:00 | 研发实验室 | 研发实验室 | 生产值班 | ADH0477-姜洪峰 |  | 一般隐患 | 设备设施原因 | 研发实验室溶剂储存间门口棚顶有黄色物料滴落，地上有一摊黄色液体，需要确认。 | 已完成 | 空调换热排轻微滴漏，已经沟通设备部维修
DH1 | ADH1215-曹祚铖 | 2026/1/29 0:00:00 | 外围 | 罐区 | 生产值班 | ADH1215-曹祚铖 |  | 一般隐患 | 设备设施原因 | 50立罐区连锁清单还有涡轮流量计描述，需要重新制作 | 已完成 | 已进行制作
DH1 | ADH1252-邹纯利 | 2026/1/28 0:00:00 | 供应部 | 供应部 | 生产值班 | ADH0166-王宏宝 | ADH0166-王宏宝 | 一般隐患 |  | 15号库大门锁芯锁坏，需要沟通维修更换 | 已完成 | 已沟通设备部人员进行维修
DH1 | ADH1252-邹纯利 | 2026/1/28 0:00:00 | 外围 | 罐区 | 生产值班 | ADH1333-徐博 | ADH1333-徐博 | 一般隐患 |  | 暂存区爬梯防护笼子处于打开状态，暂存区入口捕鼠笼处理关闭状态 | 已完成 | 护栏重新进行固定，恢复锁定状态，捕鼠笼机械能处理打开恢复状态。
DH1 | ADH1252-邹纯利 | 2026/1/28 0:00:00 | QC | QC | 生产值班 | ADH6537-陈秭祎 | ADH6537-陈秭祎 | 一般隐患 | 人的原因 | 试剂柜使用完毕后，柜门未及时关闭。 | 已完成
DH1 | ADH1252-邹纯利 | 2026/1/28 0:00:00 | QC | QC | 生产值班 | ADH6537-陈秭祎 | ADH6537-陈秭祎 | 一般隐患 | 设备设施原因 | 9-220样品室1，现场Visala报警，已告知现场人员进行查看处置 | 已完成
DH1 | ADH1252-邹纯利 | 2026/1/28 0:00:00 | 研发实验室 | 研发实验室 | 生产值班 | ADH0477-姜洪峰 | ADH0477-姜洪峰 | 一般隐患 | 设备设施原因 | 研发实验室设备报警显示器显示时间与北京时间相差3分钟，属地需要确认是否需要时间核查与校准 | 已完成 | 排风连锁PLC面板，与质量系统无关，不需要核查
DH1 | ADH1252-邹纯利 | 2026/1/28 0:00:00 | 研发实验室 | 研发实验室 | 生产值班 | ADH0477-姜洪峰 | ADH0477-姜洪峰 | 一般隐患 | 设备设施原因 | 小高压釜实验室里面有2个灯管损坏，需要沟通维修更换 | 已完成 | 已沟通设备部进行更换
DH1 | ADH1252-邹纯利 | 2026/1/28 0:00:00 | 研发实验室 | 研发实验室 | 生产值班 | ADH0477-姜洪峰 | ADH0477-姜洪峰 | 一般隐患 | 人的原因 | 实验室LAB-006、021无实验反应及超声波清洗机现场设备未断电，已告知现场人员进行处理 | 已完成 | 现场已断开电源
DH1 | ADH1252-邹纯利 | 2026/1/28 0:00:00 | 研发实验室 | 研发实验室 | 生产值班 | ADH0477-姜洪峰 | ADH0477-姜洪峰 | 一般隐患 | 人的原因 | 实验四楼梯入口处，存在一堆垃圾未及时清理 | 已完成 | 物流人员未及时转移，已转移完毕
DH1 | ADH1693-党宝权 | 2026/1/28 0:00:00 | B5 | M17 | 生产值班 | ADH7065-常运达 | ADH7065-常运达 | 一般隐患 | 方法原因 | 516-R18穿层管路管卡子脱落 | 已完成 | 已进行整改
DH1 | ADH1693-党宝权 | 2026/1/28 0:00:00 | B5 | M16 | 生产值班 | ADH7065-常运达 | ADH7065-常运达 | 一般隐患 | 设备设施原因 | 517-07 静电接地扁铁翘起，绊倒风险 | 已完成 | 已进行整改
DH1 | ADH1693-党宝权 | 2026/1/28 0:00:00 | B5 | M16 | 生产值班 | ADH7065-常运达 | ADH7065-常运达 | 一般隐患 | 方法原因 | 516-R20釜表面垫片未及时清理 | 已完成 | 已进行整改
DH1 | ADH1693-党宝权 | 2026/1/28 0:00:00 | B5 | M14 | 生产值班 | ADH1693-党宝权 | ADH1693-党宝权 | 一般隐患 |  | 515-R08循环取样器搪瓷配件未刷漆，标签不正确 | 已完成 | 已处理
DH1 | ADH1693-党宝权 | 2026/1/28 0:00:00 | B5 | M14 | 生产值班 | ADH1693-党宝权 | ADH1693-党宝权 | 一般隐患 |  | 514-FD04筛板大圈渗漏，沟通保全处理 | 已完成 | 已处理
DH1 | ADH1693-党宝权 | 2026/1/28 0:00:00 | B4 | M13 | 生产值班 | ADH2252-唐嘉健 | ADH2252-唐嘉健 | 一般隐患 |  | 413三层连续化离心萃取机进料管需要支撑 | 已完成 | 已整改完毕
DH1 | ADH1693-党宝权 | 2026/1/28 0:00:00 | B4 | M13 | 生产值班 | ADH2252-唐嘉健 | ADH2252-唐嘉健 | 一般隐患 |  | 三层连续化打料中，人员取样瓶需要及时清理 | 已完成 | 已整改完毕
DH1 | ADH1693-党宝权 | 2026/1/28 0:00:00 | B4 | M13 | 生产值班 | ADH2252-唐嘉健 | ADH2252-唐嘉健 | 一般隐患 |  | 413-R03冷凝器缩出溶剂管路静电跨接损坏 | 已完成 | 已整改完毕
DH1 | ADH1693-党宝权 | 2026/1/28 0:00:00 | B4 | M13 | 生产值班 | ADH2252-唐嘉健 | ADH2252-唐嘉健 | 一般隐患 |  | 413-E01-Tc01储罐后方止逆阀有痕迹及时清理 | 已完成 | 已整改完毕
DH1 | ADH1693-党宝权 | 2026/1/28 0:00:00 | B4 | M13 | 生产值班 | ADH2252-唐嘉健 | ADH2252-唐嘉健 | 一般隐患 |  | 413-R10加料车舱门损坏需要及时维修 | 已完成 | 已整改完毕
DH1 | ADH1693-党宝权 | 2026/1/28 0:00:00 | B4 | M11 | 生产值班 | ADH0206-尹海朋 | ADH0206-尹海朋 | 一般隐患 |  | 412-R01回流管路静电跨接断裂 | 已完成 | 进行相应整改处理完成
DH1 | ADH1693-党宝权 | 2026/1/28 0:00:00 | B4 | M11 | 生产值班 | ADH0206-尹海朋 | ADH0206-尹海朋 | 一般隐患 |  | 411-R08受限空间标识模糊 | 已完成 | 进行相应整改处理完成
DH1 | ADH1693-党宝权 | 2026/1/28 0:00:00 | B4 | M11 | 生产值班 | ADH0206-尹海朋 | ADH0206-尹海朋 | 一般隐患 |  | 411-R03尾气视镜积液 | 已完成 | 进行相应整改处理完成
DH1 | ADH1693-党宝权 | 2026/1/28 0:00:00 | B4 | M10 | 生产值班 | ADH1427-单良 | ADH1427-单良 | 一般隐患 |  | 410-R09釜尾气管路缺少标识 | 已完成 | 整改完成
DH1 | ADH1693-党宝权 | 2026/1/28 0:00:00 | B4 | M10 | 生产值班 | ADH1427-单良 | ADH1427-单良 | 一般隐患 |  | 410-R13旁管路缺少支架 | 已完成 | 整改完成
DH1 | ADH1693-党宝权 | 2026/1/28 0:00:00 | B4 | M10 | 生产值班 | ADH1427-单良 | ADH1427-单良 | 一般隐患 |  | 410-18釜聚乙烯管路需要重新固定 | 已完成 | 整改完成
DH1 | ADH1693-党宝权 | 2026/1/28 0:00:00 | B4 | M10 | 生产值班 | ADH1427-单良 | ADH1427-单良 | 一般隐患 |  | 410-FD04 物料桶使用结束需要及时清理 | 已完成 | 整改完成
DH1 | ADH0155-杜金亮 | 2026/1/28 0:00:00 | B7 | M22 | 生产值班 | ADH5756-刘国锋 | ADH5756-刘国锋 | 一般隐患 |  | 722-R 22釜下口盲板无静电跨接线 | 已完成 | 人员安装未及时安装，现已安装完毕
DH1 | ADH0155-杜金亮 | 2026/1/28 0:00:00 | B7 | M22 | 生产值班 | ADH5756-刘国锋 | ADH5756-刘国锋 | 一般隐患 |  | 722-FD05三合一溶剂管路上流体过滤器压力表损坏 | 已完成 | 使用中损坏，现已更换
DH1 | ADH0155-杜金亮 | 2026/1/28 0:00:00 | B7 | M22 | 生产值班 | ADH5756-刘国锋 | ADH5756-刘国锋 | 一般隐患 |  | 722-R27釜加料漏斗无固定氮气 | 已完成 | 未及时连接固定氮气，现已使用完毕已拆除
DH1 | ADH0155-杜金亮 | 2026/1/28 0:00:00 | B7 | M21 | 生产值班 | ADH1698-林志新 | ADH1698-林志新 | 一般隐患 |  | 721-R03釜下口桶多，安排人员进行清理 | 已完成 | 现场转移完毕 | N/A
DH1 | ADH0155-杜金亮 | 2026/1/28 0:00:00 | B7 | M21 | 生产值班 | ADH1698-林志新 | ADH1698-林志新 | 一般隐患 |  | 721-R14釜手套坏，安排人员进行更换 | 已完成 | 已经更换完成 | N/A
DH1 | ADH0155-杜金亮 | 2026/1/28 0:00:00 | B7 | M21 | 生产值班 | ADH1698-林志新 | ADH1698-林志新 | 一般隐患 |  | 721-R19釜旁尾气管路损坏需要进行维修 | 已完成 | 维修完毕 | N/A
DH1 | ADH0155-杜金亮 | 2026/1/28 0:00:00 | B6 | M20 | 生产值班 | ADH3773-ADH3773张健 | ADH3773-ADH3773张健 | 一般隐患 |  | 620-R17下口磁力泵表面有白色粉末 | 已完成 | 已完成
DH1 | ADH0155-杜金亮 | 2026/1/28 0:00:00 | B6 | M20 | 生产值班 | ADH3773-ADH3773张健 | ADH3773-ADH3773张健 | 一般隐患 |  | 620-E04轻组分罐尾气视镜积液 | 已完成 | 已完成
DH1 | ADH0155-杜金亮 | 2026/1/28 0:00:00 | B6 | M20 | 生产值班 | ADH3773-ADH3773张健 | ADH3773-ADH3773张健 | 一般隐患 |  | 620-R14釜上万象集气罩使用拉扣固定 | 已完成 | 已完成
DH1 | ADH0155-杜金亮 | 2026/1/28 0:00:00 | B6 | M18 | 生产值班 | ADH0789-孙金亮 | ADH0789-孙金亮 | 一般隐患 |  | 619-FD07缓冲罐无液位标签 | 已完成 | 已完成
DH1 | ADH0155-杜金亮 | 2026/1/28 0:00:00 | B6 | M18 | 生产值班 | ADH0789-孙金亮 | ADH0789-孙金亮 | 一般隐患 |  | 619-R12尾气视镜有液体，需要及时排放 | 已完成 | 已完成
DH1 | ADH0155-杜金亮 | 2026/1/28 0:00:00 | B6 | M18 | 生产值班 | ADH0789-孙金亮 | ADH0789-孙金亮 | 一般隐患 |  | 618-R02加料口静电跨接断裂 | 已完成 | 已完成
DH1 | ADH0155-杜金亮 | 2026/1/28 0:00:00 | B2 | M7 | 生产值班 | ADH0738-谷建成 | ADH0738-谷建成 | 一般隐患 |  | 3层走廊地面有两处破损，需及时维修 | 已完成 | 以维修
DH1 | ADH0155-杜金亮 | 2026/1/28 0:00:00 | B2 | M7 | 生产值班 | ADH0738-谷建成 | ADH0738-谷建成 | 一般隐患 |  | 207-R09釜旁计量泵漏油，需检查维修 | 已完成 | 以进行维修
DH1 | ADH0155-杜金亮 | 2026/1/28 0:00:00 | B2 | M7 | 生产值班 | ADH0738-谷建成 | ADH0738-谷建成 | 一般隐患 |  | 207-E03薄膜间袋式过滤器憋压至0.3，及时排压，且法兰连接处静电跨接断裂需更换 | 已完成 | 已排压，更换跨接
DH1 | ADH0155-杜金亮 | 2026/1/28 0:00:00 | B2 | M6 | 生产值班 | ADH1201-张晓飞 | ADH1201-张晓飞 | 一般隐患 |  | 九车间二层2号层析柱下方保温破损需及时维护 | 已完成 | 已修复完毕
DH1 | ADH0155-杜金亮 | 2026/1/28 0:00:00 | B2 | M6 | 生产值班 | ADH1201-张晓飞 | ADH1201-张晓飞 | 一般隐患 |  | 206-R15釜尾气集气罩损坏需及时修复 | 已完成 | 维修完毕
DH1 | ADH0155-杜金亮 | 2026/1/28 0:00:00 | B2 | M6 | 生产值班 | ADH1201-张晓飞 | ADH1201-张晓飞 | 一般隐患 |  | 三层薄膜主体上放置全面具及时收起 | 已完成 | 已处理
DH1 | ADH0591-刘志新 | 2026/1/28 0:00:00 | B3 | M3 | 生产值班 | ADH2757-许文涛 | ADH2757-许文涛 |  |  | 一层西侧空铁桶较多，不使用需及时清理 | 已完成 | 已清理完成
DH1 | ADH0591-刘志新 | 2026/1/28 0:00:00 | B3 | M3 | 生产值班 | ADH2757-许文涛 | ADH2757-许文涛 |  |  | 303-R14下口白钢软管无标识 | 已完成 | 已增加标识
DH1 | ADH0591-刘志新 | 2026/1/28 0:00:00 | B3 | M3 | 生产值班 | ADH2757-许文涛 | ADH2757-许文涛 |  |  | 303-R24下口有白色物料痕迹 | 已完成 | 已安排清理
DH1 | ADH0591-刘志新 | 2026/1/28 0:00:00 | B3 | M2 | 生产值班 | ADH4886-孙明晖 | ADH4886-孙明晖 |  |  | 302-R16旁二步梯上存放螺丝垫片，梯子状态较差 | 已完成 | 已完成
DH1 | ADH0591-刘志新 | 2026/1/28 0:00:00 | B3 | M2 | 生产值班 | ADH4886-孙明晖 | ADH4886-孙明晖 |  |  | 302-R18下口管路缺少管路标签 | 已完成 | 已完成
DH1 | ADH0591-刘志新 | 2026/1/28 0:00:00 | B3 | M2 | 生产值班 | ADH4886-孙明晖 | ADH4886-孙明晖 |  |  | 302-Co01/Co02清洗状态，多个口未封堵 | 已完成 | 已完成
DH1 | ADH0591-刘志新 | 2026/1/28 0:00:00 | B3 | M1 | 生产值班 | ADH0416-施国明 | ADH0416-施国明 |  |  | 物料分装箱使用完毕后清理不细致，有物料残留 | 已完成 | 已安排人员重新清理完毕
DH1 | ADH0591-刘志新 | 2026/1/28 0:00:00 | B3 | M1 | 生产值班 | ADH0416-施国明 | ADH0416-施国明 |  |  | 配件暂存间存放待校验仪表 | 已完成 | 已存校验检间
DH1 | ADH0591-刘志新 | 2026/1/28 0:00:00 | B3 | M1 | 生产值班 | ADH0416-施国明 | ADH0416-施国明 |  |  | 溶剂间管路吹扫未安装流量计 | 已完成 | 已安装完毕
DH1 | ADH1693-党宝权 | 2026/1/18 0:00:00 | B5 | M16 | 生产值班 | ADH7065-常运达 | ADH7065-常运达 |  |  | 516-R18穿层管路管卡子脱落 | 已完成 | 已整改
DH1 | ADH1693-党宝权 | 2026/1/18 0:00:00 | B5 | M16 | 生产值班 | ADH7065-常运达 | ADH7065-常运达 |  |  | 517-07 静电接地扁铁翘起，绊倒风险 | 已完成 | 已整改
DH1 | ADH1693-党宝权 | 2026/1/18 0:00:00 | B5 | M16 | 生产值班 | ADH7065-常运达 | ADH7065-常运达 |  |  | 516-R20釜表面垫片未及时清理 | 已完成 | 已整改
DH1 | ADH1693-党宝权 | 2026/1/18 0:00:00 | B5 | M14 | 生产值班 | ADH1693-党宝权 | ADH1693-党宝权 |  |  | 515-R08循环取样器搪瓷配件未刷漆，标签不正确 | 已完成 | 已处理
DH1 | ADH1693-党宝权 | 2026/1/18 0:00:00 | B5 | M14 | 生产值班 | ADH1693-党宝权 | ADH1693-党宝权 |  |  | 514-FD04筛板大圈渗漏，沟通保全处理 | 已完成 | 已处理
DH1 | ADH1693-党宝权 | 2026/1/18 0:00:00 | B4 | M13 | 生产值班 | ADH2252-唐嘉健 | ADH2252-唐嘉健 |  |  | 413三层连续化离心萃取机进料管需要支撑 | 已完成 | 已整改完毕
DH1 | ADH1693-党宝权 | 2026/1/18 0:00:00 | B4 | M13 | 生产值班 | ADH2252-唐嘉健 | ADH2252-唐嘉健 |  |  | 三层连续化打料中，人员取样瓶需要及时清理 | 已完成 | 已整改完毕
DH1 | ADH1693-党宝权 | 2026/1/18 0:00:00 | B4 | M13 | 生产值班 | ADH2252-唐嘉健 | ADH2252-唐嘉健 |  |  | 413-R03冷凝器缩出溶剂管路静电跨接损坏 | 已完成 | 已整改完毕
DH1 | ADH1693-党宝权 | 2026/1/18 0:00:00 | B4 | M13 | 生产值班 | ADH2252-唐嘉健 | ADH2252-唐嘉健 |  |  | 413-E01-Tc01储罐后方止逆阀有痕迹及时清理 | 已完成 | 已整改完毕
DH1 | ADH1693-党宝权 | 2026/1/18 0:00:00 | B4 | M13 | 生产值班 | ADH2252-唐嘉健 | ADH2252-唐嘉健 |  |  | 413-R10加料车舱门损坏需要及时维修 | 已完成 | 已整改完毕
DH1 | ADH1693-党宝权 | 2026/1/18 0:00:00 | B4 | M11 | 生产值班 | ADH0206-尹海朋 | ADH0206-尹海朋 |  |  | 412-R01回流管路静电跨接断裂 | 已完成 | 进行相应整改处理完成
DH1 | ADH1693-党宝权 | 2026/1/18 0:00:00 | B4 | M11 | 生产值班 | ADH0206-尹海朋 | ADH0206-尹海朋 |  |  | 411-R08受限空间标识模糊 | 已完成 | 进行相应整改处理完成
DH1 | ADH1693-党宝权 | 2026/1/18 0:00:00 | B4 | M11 | 生产值班 | ADH0206-尹海朋 | ADH0206-尹海朋 |  |  | 411-R03尾气视镜积液 | 已完成 | 进行相应整改处理完成
DH1 | ADH1693-党宝权 | 2026/1/18 0:00:00 | B4 | M10 | 生产值班 | ADH1427-单良 | ADH1427-单良 |  |  | 410-R09釜尾气管路缺少标识 | 已完成 | 已整改完成
DH1 | ADH1693-党宝权 | 2026/1/18 0:00:00 | B4 | M10 | 生产值班 | ADH1427-单良 | ADH1427-单良 |  |  | 410-R13旁管路缺少支架 | 已完成 | 已整改完成
DH1 | ADH1693-党宝权 | 2026/1/18 0:00:00 | B4 | M10 | 生产值班 | ADH1427-单良 | ADH1427-单良 |  |  | 410-18釜聚乙烯管路需要重新固定 | 已完成 | 已整改完成
DH1 | ADH1693-党宝权 | 2026/1/18 0:00:00 | B4 | M10 | 生产值班 | ADH1427-单良 | ADH1427-单良 |  |  | 410-FD04 物料桶使用结束需要及时清理 | 已完成 | 已整改完成
DH1 | ADH1198-付子健 | 2026/1/27 0:00:00 | B5 | M17 | 生产值班 | ADH7065-常运达 | ADH3484-李雨欣 | 一般隐患 | 方法原因 | 17车间三层辅助间内存放有连续化设备，计量泵，滴加管路等，需要做好分类验收存放 | 已完成 | 清洗后分类存放
DH1 | ADH1198-付子健 | 2026/1/27 0:00:00 | B5 | M16 | 生产值班 | ADH7065-常运达 | ADH3484-李雨欣 | 一般隐患 | 方法原因 | 516-FD03淋洗管路缺失，需要进行恢复 | 已完成 | 恢复
DH1 | ADH1198-付子健 | 2026/1/27 0:00:00 | B5 | M16 | 生产值班 | ADH7065-常运达 | ADH3484-李雨欣 | 一般隐患 | 方法原因 | 516-Dt01纯水点下方地面出现变色白印，需要进行处理，烘房仪表仅一个B类仪表标签，需要确认其他参数是否经过校准 | 已完成 | 重新确认
DH1 | ADH1198-付子健 | 2026/1/27 0:00:00 | B5 | M14 | 生产值班 |  | ADH1693-党宝权 | 一般隐患 |  | 514-R17釜上加料箱缺少氮气过滤器，安装两个尾气过滤器 | 已完成 | 已处理
DH1 | ADH1198-付子健 | 2026/1/27 0:00:00 | B5 | M14 | 生产值班 |  | ADH1693-党宝权 | 一般隐患 |  | 14车间一层设备暂存间内货架缺少货架编号及清洁状态标签 | 已完成 | 已处理
DH1 | ADH1198-付子健 | 2026/1/27 0:00:00 | B4 | M13 | 生产值班 |  | ADH2252-唐嘉健 | 一般隐患 |  | 13车间三层反应区升降加料车缺少高度固定支架，有液压升降故障风险 | 已完成 | 已整改完毕
DH1 | ADH1198-付子健 | 2026/1/27 0:00:00 | B4 | M13 | 生产值班 |  | ADH2252-唐嘉健 | 一般隐患 |  | 13车间二层2-67区域一溢出桶摆放在现场中间，无定位标识，需要恢复原定位 | 已完成 | 已整改完毕
DH1 | ADH1198-付子健 | 2026/1/27 0:00:00 | B4 | M13 | 生产值班 |  | ADH2252-唐嘉健 | 一般隐患 |  | 13车间二层原丙泊酚精馏釜平台上方地面锈蚀发黄，需要进行清洁 | 已完成 | 已整改完毕
DH1 | ADH1198-付子健 | 2026/1/27 0:00:00 | B4 | M13 | 生产值班 |  | ADH2252-唐嘉健 | 一般隐患 |  | 物料平台对于超过20桶物料及溶剂，通知各车间及时进行周转 | 已完成 | 已整改完毕
DH1 | ADH1198-付子健 | 2026/1/27 0:00:00 | B4 | M13 | 生产值班 |  | ADH2252-唐嘉健 | 一般隐患 |  | 13车间连续化打料区域使用的软管表面锈蚀严重，需要处理 | 已完成 | 已整改完毕
DH1 | ADH1198-付子健 | 2026/1/27 0:00:00 | B4 | M11 | 生产值班 |  | ADH0206-尹海朋 | 一般隐患 |  | 411-R12下口阀门缺少盲板 | 已完成 | 进行盲板添加完毕
DH1 | ADH1198-付子健 | 2026/1/27 0:00:00 | B4 | M11 | 生产值班 |  | ADH0206-尹海朋 | 一般隐患 |  | 411-FD03落底盘后表面有物料粉尘，需要进行现场清理 | 已完成 | 进行现场物料清理完毕
DH1 | ADH1198-付子健 | 2026/1/27 0:00:00 | B4 | M11 | 生产值班 |  | ADH0206-尹海朋 | 一般隐患 |  | 11车间三层北侧洗眼喷淋阀门被关闭，需要常开状态以保证应急处置 | 已完成 | 进行阀门开启完毕
DH1 | ADH1198-付子健 | 2026/1/27 0:00:00 | B4 | M10 | 生产值班 |  | ADH1427-单良 | 一般隐患 |  | 四层溶剂间多根溶剂软管阀门釜掉落在不锈钢地面上，需要对于人员做好溶剂管路使用完毕的密封培训 | 已完成 | 已整改完成
DH1 | ADH1198-付子健 | 2026/1/27 0:00:00 | B4 | M10 | 生产值班 |  | ADH1427-单良 | 一般隐患 |  | 410-Drc02间内电子秤配重桶放置在电子秤上，不使用期间配重桶需要单独定位摆放 | 已完成 | 已整改完成
DH1 | ADH1198-付子健 | 2026/1/27 0:00:00 | B4 | M10 | 生产值班 |  | ADH1427-单良 | 一般隐患 |  | 410-R03釜上盲板跨接断裂需要更换 | 已完成 | 已整改完成
DH1 | ADH1198-付子健 | 2026/1/27 0:00:00 | B4 | M10 | 生产值班 |  | ADH1427-单良 | 一般隐患 |  | 410-R08接收罐软管未悬挂标识 | 已完成 | 已整改完成
DH1 | ADH1333-徐博 | 2026/1/27 0:00:00 | 外围 | 罐区 | 生产值班 |  | ADH1333-徐博 | 一般隐患 | 环境原因 | 四号楼10立下方有大量积冰，需要沟通处理 | 已完成 | 沟通厂区办公室人员处置
DH1 | ADH1333-徐博 | 2026/1/27 0:00:00 | 外围 | 罐区 | 生产值班 |  | ADH1333-徐博 | 一般隐患 | 人的原因 | 6号楼10立罐区法兰连接处地面有螺栓垫片未清理。 | 已完成 | 现场人员进行清理完成
DH1 | ADH1333-徐博 | 2026/1/27 0:00:00 | 外围 | 罐区 | 生产值班 |  | ADH1333-徐博 | 一般隐患 | 人的原因 | 3号楼10立罐区状态标识有个别错误，需要重新确认。 | 已完成 | 现场人员进行逐个检查核对
DH1 | ADH1333-徐博 | 2026/1/27 0:00:00 | 外围 | 罐区 | 生产值班 |  | ADH1333-徐博 | 一般隐患 | 设备设施原因 | 污水池管路上冻，地面有积水需要处理。 | 已完成 | 清理四车间地面积水
DH1 | ADH1333-徐博 | 2026/1/27 0:00:00 | 外围 | 罐区 | 生产值班 |  | ADH1333-徐博 | 一般隐患 | 人的原因 | 37号库进口地面需要清理。 | 已完成 | 现场人员进行清理完成
DH1 | ADH1333-徐博 | 2026/1/27 0:00:00 | 外围 | 罐区 | 生产值班 |  | ADH1333-徐博 | 一般隐患 | 设备设施原因 | 牵引车拖车的护栏有破损变形，需要焊补。 | 已完成 | 沟通设备部进行焊补
DH1 | ADH1333-徐博 | 2026/1/27 0:00:00 | 外围 | 罐区 | 生产值班 |  | ADH1333-徐博 | 一般隐患 | 人的原因 | 暂存区后方的方槽水相堆积。 | 已完成 | 联系DH3尽快转移处置
DH1 | ADH0693-吴道靓 | 2026/1/27 0:00:00 | B7 | M22 | 生产值班 | ADH5756-刘国锋 | ADH5756-刘国锋 | 一般隐患 | 设备设施原因 | 722-R30釜冷凝器循环水管路国标标签翘边破损 | 已完成 | 使用中翘边破损，现已重新更换完毕
DH1 | ADH0693-吴道靓 | 2026/1/27 0:00:00 | B7 | M22 | 生产值班 | ADH5756-刘国锋 | ADH5756-刘国锋 | 一般隐患 | 设备设施原因 | 722-R02釜接收罐旁磁力泵进出口未封堵 | 已完成 | 人员管路拆卸完毕未及时封堵，现已重新封堵
DH1 | ADH0693-吴道靓 | 2026/1/27 0:00:00 | B7 | M22 | 生产值班 | ADH5756-刘国锋 | ADH5756-刘国锋 | 一般隐患 | 设备设施原因 | 722-R20下口电导率仪侧口盲板无静电跨接线 | 已完成 | 人员安装未进行安装，现已补充
DH1 | ADH0693-吴道靓 | 2026/1/27 0:00:00 | B7 | M21 | 生产值班 | ADH1698-林志新 | ADH1698-林志新 | 一般隐患 | 设备设施原因 | 721-R18万象集气罩巡检签脱落 | 已完成 | 现场已经恢复完毕 | N/A
DH1 | ADH0693-吴道靓 | 2026/1/27 0:00:00 | B7 | M21 | 生产值班 | ADH1698-林志新 | ADH1698-林志新 | 一般隐患 | 人的原因 | 721-R01前地面放着静电卡子抹布等杂物需清理 | 已完成 | 已经清理完毕 | N/A
DH1 | ADH0693-吴道靓 | 2026/1/27 0:00:00 | B7 | M21 | 生产值班 | ADH1698-林志新 | ADH1698-林志新 | 一般隐患 | 环境原因 | 721-R12前方地面孔洞未封堵 | 已完成 | 现场已经处理完毕 | N/A
DH1 | ADH0693-吴道靓 | 2026/1/27 0:00:00 | B6 | M20 | 生产值班 | ADH3773-ADH3773张健 | ADH3773-ADH3773张健 | 一般隐患 | 人的原因 | 620-R18釜上放置使用过PH试纸及时清理 | 已完成 | 已完成
DH1 | ADH0693-吴道靓 | 2026/1/27 0:00:00 | B6 | M20 | 生产值班 | ADH3773-ADH3773张健 | ADH3773-ADH3773张健 | 一般隐患 | 设备设施原因 | 620- FD03房间内缺少配重桶 | 已完成 | 已完成
DH1 | ADH0693-吴道靓 | 2026/1/27 0:00:00 | B6 | M20 | 生产值班 | ADH3773-ADH3773张健 | ADH3773-ADH3773张健 | 一般隐患 | 设备设施原因 | 620- FD01房间内可燃报警器脱落需固定 | 已完成 | 已完成
DH1 | ADH0693-吴道靓 | 2026/1/27 0:00:00 | B6 | M18 | 生产值班 | ADH0789-孙金亮 | ADH0789-孙金亮 | 一般隐患 | 设备设施原因 | 618-17釜淋洗管路静电跨接线断裂 | 已完成 | 已完成
DH1 | ADH0693-吴道靓 | 2026/1/27 0:00:00 | B6 | M18 | 生产值班 | ADH0789-孙金亮 | ADH0789-孙金亮 | 一般隐患 | 物料原因 | 619-05物料桶较多需隔离 | 已完成 | 已完成
DH1 | ADH0693-吴道靓 | 2026/1/27 0:00:00 | B6 | M18 | 生产值班 | ADH0789-孙金亮 | ADH0789-孙金亮 | 一般隐患 | 物料原因 | 618-05旁压滤罐上有粉尘需清理 | 已完成 | 已完成
DH1 | ADH0693-吴道靓 | 2026/1/27 0:00:00 | B2 | M7 | 生产值班 | ADH0738-谷建成 | ADH0738-谷建成 | 一般隐患 | 人的原因 | 207-R13釜下口墙边磁力泵配件螺丝等需收起 | 已完成 | 已收起
DH1 | ADH0693-吴道靓 | 2026/1/27 0:00:00 | B2 | M7 | 生产值班 | ADH0738-谷建成 | ADH0738-谷建成 | 一般隐患 | 设备设施原因 | 207-R04釜接收罐上保温及时恢复 | 已完成 | 已通知保全处理
DH1 | ADH0693-吴道靓 | 2026/1/27 0:00:00 | B2 | M7 | 生产值班 | ADH0738-谷建成 | ADH0738-谷建成 | 一般隐患 | 设备设施原因 | 207-R05釜加料箱手套破损需更换 | 已完成 | 已进行更换
DH1 | ADH0693-吴道靓 | 2026/1/27 0:00:00 | B2 | M6 | 生产值班 | ADH1201-张晓飞 | ADH1201-张晓飞 | 一般隐患 | 设备设施原因 | 九车间二层2号层析柱下方保温破损需及时维护 | 已完成 | 维护完毕
DH1 | ADH0693-吴道靓 | 2026/1/27 0:00:00 | B2 | M6 | 生产值班 | ADH1201-张晓飞 | ADH1201-张晓飞 | 一般隐患 | 设备设施原因 | 206-R15釜尾气集气罩损坏需及时修复 | 已完成 | 已修复
DH1 | ADH0693-吴道靓 | 2026/1/27 0:00:00 | B2 | M6 | 生产值班 | ADH1201-张晓飞 | ADH1201-张晓飞 | 一般隐患 | 人的原因 | 三层薄膜主体上放置全面具及时收起 | 已完成 | 已清理
DH1 | ADH0656-周云龙 | 2026/1/27 0:00:00 | B1 | B1 | 生产值班 | ADH0734-闫学友 | ADH0734-闫学友 | 一般隐患 |  | 04母液间自来水管路球阀内漏 | 已完成 | 已整改 | N/A
DH1 | ADH0656-周云龙 | 2026/1/27 0:00:00 | B3 | M3 | 生产值班 | ADH2757-许文涛 | ADH2757-许文涛 | 一般隐患 |  | 17釜边上拆下来的加料箱需要清洗 | 已完成 | 已清洗完毕
DH1 | ADH0656-周云龙 | 2026/1/27 0:00:00 | B3 | M3 | 生产值班 | ADH2757-许文涛 | ADH2757-许文涛 | 一般隐患 |  | 二层地面破损较多 | 已完成 | 已安排维修
DH1 | ADH0656-周云龙 | 2026/1/27 0:00:00 | B3 | M3 | 生产值班 | ADH2757-许文涛 | ADH2757-许文涛 | 一般隐患 |  | 一层提升机井需要清理 | 已完成 | 已清理
DH1 | ADH0656-周云龙 | 2026/1/27 0:00:00 | B3 | M2 | 生产值班 | ADH4886-孙明晖 | ADH4886-孙明晖 | 一般隐患 |  | 04釜尾气吸收口与氮气口共用一个三通，无法同时使用 | 已完成 | 已完成
DH1 | ADH0656-周云龙 | 2026/1/27 0:00:00 | B3 | M2 | 生产值班 | ADH4886-孙明晖 | ADH4886-孙明晖 | 一般隐患 |  | 二车间低温釜走廊白钢车有物料痕迹 | 已完成 | 已完成
DH1 | ADH0656-周云龙 | 2026/1/27 0:00:00 | B3 | M2 | 生产值班 | ADH4886-孙明晖 | ADH4886-孙明晖 | 一般隐患 |  | 302-R16旁计量泵下有物料痕迹 | 已完成 | 已完成
DH1 | ADH0656-周云龙 | 2026/1/27 0:00:00 | B3 | M1 | 生产值班 | ADH0416-施国明 | ADH0416-施国明 | 一般隐患 |  | 301-R02下口有不使用的聚乙烯管路 | 已完成 | 已处理完毕
DH1 | ADH0656-周云龙 | 2026/1/27 0:00:00 | B3 | M1 | 生产值班 | ADH0416-施国明 | ADH0416-施国明 | 一般隐患 |  | 301-R24釜万象集气罩在风管采用得加垫连接位置脱落 | 已完成 | 已处理完毕
DH1 | ADH0656-周云龙 | 2026/1/27 0:00:00 | B3 | M1 | 生产值班 | ADH0416-施国明 | ADH0416-施国明 | 一般隐患 |  | 301-R05/07釜使用加料箱箱内物料残留明显 | 已完成 | 已处理完毕
DH1 | ADH1165-王强 | 2026/1/26 0:00:00 | B5 | M16 | 生产值班 | ADH3484-李雨欣 | ADH7065-常运达 | 一般隐患 | 方法原因 | 516-Drc01取样口缺少盲板 | 已完成 | 完成
DH1 | ADH1165-王强 | 2026/1/26 0:00:00 | B5 | M16 | 生产值班 | ADH3484-李雨欣 | ADH7065-常运达 | 一般隐患 | 方法原因 | 16车间吊装口临时存放可移动设备，需清理 | 已完成 | 完成
DH1 | ADH1165-王强 | 2026/1/26 0:00:00 | B5 | M14 | 生产值班 | ADH1693-党宝权 | ADH1693-党宝权 | 一般隐患 |  | 14车间物料电梯前地面埋汰需清理 | 已完成 | 已处理
DH1 | ADH1165-王强 | 2026/1/26 0:00:00 | B5 | M14 | 生产值班 | ADH1693-党宝权 | ADH1693-党宝权 | 一般隐患 |  | 514-R15旁电子秤静电地线断裂，请及时处理 | 已完成 | 已处理
DH1 | ADH1165-王强 | 2026/1/26 0:00:00 | B5 | M15 | 生产值班 | ADH1693-党宝权 | ADH1693-党宝权 | 一般隐患 |  | 515-R08旁地面物料污染，请及时处理 | 已完成 | 已处理
DH1 | ADH1165-王强 | 2026/1/26 0:00:00 | B5 | M14 | 生产值班 | ADH1693-党宝权 | ADH1693-党宝权 | 一般隐患 |  | 514-E04-Tc01薄膜间罐下方有水渍，请及时处理 | 已完成 | 已处理
DH1 | ADH1165-王强 | 2026/1/26 0:00:00 | B5 | M14 | 生产值班 | ADH1693-党宝权 | ADH1693-党宝权 | 一般隐患 |  | 514-R05阀门79静电跨界断裂，请及时处理 | 已完成 | 已处理
DH1 | ADH1165-王强 | 2026/1/26 0:00:00 | B4 | M13 | 生产值班 | ADH2252-唐嘉健 | ADH2252-唐嘉健 | 一般隐患 |  | 二层空调间地面积水严重，考虑盘管损坏完成 | 已完成 | 已整改完毕
DH1 | ADH1165-王强 | 2026/1/26 0:00:00 | B4 | M13 | 生产值班 | ADH2252-唐嘉健 | ADH2252-唐嘉健 | 一般隐患 |  | 三层连续化现场废液桶表面需要清理 | 已完成 | 已整改完毕
DH1 | ADH1165-王强 | 2026/1/26 0:00:00 | B4 | M13 | 生产值班 | ADH2252-唐嘉健 | ADH2252-唐嘉健 | 一般隐患 |  | 413-F02压滤罐吹扫中，静电卡子需要有效，现场气软管需要整理 | 已完成 | 已整改完毕
DH1 | ADH1165-王强 | 2026/1/26 0:00:00 | B4 | M13 | 生产值班 | ADH2252-唐嘉健 | ADH2252-唐嘉健 | 一般隐患 |  | 413四层连续化俩车配件需要及时处理清理 | 已完成 | 已整改完毕
DH1 | ADH1165-王强 | 2026/1/26 0:00:00 | B4 | M13 | 生产值班 | ADH2252-唐嘉健 | ADH2252-唐嘉健 | 一般隐患 |  | 413-R01加料车玻璃密封不严，考虑粉尘暴露问题，及时整改 | 已完成 | 已整改完毕
DH1 | ADH1165-王强 | 2026/1/26 0:00:00 | B4 | M11 | 生产值班 | ADH0206-尹海朋 | ADH0206-尹海朋 | 一般隐患 |  | 十一车间四层01釜边地面积水，沟通车间人员进行查看和处理 | 已完成 | 进行相应处理
DH1 | ADH1165-王强 | 2026/1/26 0:00:00 | B4 | M12 | 生产值班 | ADH0206-尹海朋 | ADH0206-尹海朋 | 一般隐患 |  | 十二车间二层E01-Tr03储罐下口管路支架掉落缺少螺丝固定，还请及时处理。 | 已完成 | 进行相应处理
DH1 | ADH1165-王强 | 2026/1/26 0:00:00 | B4 | M10 | 生产值班 | ADH1427-单良 | ADH1427-单良 | 一般隐患 |  | 1-37金检机热风幕边缘结冰，及时处理做好保暖措施 | 已完成 | 已整改完成
DH1 | ADH1165-王强 | 2026/1/26 0:00:00 | B4 | M10 | 生产值班 | ADH1427-单良 | ADH1427-单良 | 一般隐患 |  | 410-R19下口夹层滴水，查明原因及时处理 | 已完成 | 已整改完成
DH1 | ADH1165-王强 | 2026/1/26 0:00:00 | B4 | M10 | 生产值班 | ADH1427-单良 | ADH1427-单良 | 一般隐患 |  | 410-R08/09中间上方消防喷淋装饰盖脱落，及时添加 | 已完成 | 已整改完成
DH1 | ADH1165-王强 | 2026/1/26 0:00:00 | B4 | M10 | 生产值班 | ADH1427-单良 | ADH1427-单良 | 一般隐患 |  | 410-R06蒸馏管路下方穿层管路口有锈迹 | 已完成 | 已整改完成
DH1 | ADH1165-王强 | 2026/1/26 0:00:00 | B4 | M10 | 生产值班 | ADH1427-单良 | ADH1427-单良 | 一般隐患 |  | 410-R04回流管路三处静电跨接断裂，及时更换 | 已完成 | 已整改完成
DH1 | ADH0431-郭军 | 2026/1/26 0:00:00 | B7 | M22 | 生产值班 | ADH5756-刘国锋 | ADH5756-刘国锋 | 一般隐患 |  | DH1-722-FD07劳保柜内劳保摆放混乱，需进行整理归纳 | 已完成 | 已重新整理完毕
DH1 | ADH0431-郭军 | 2026/1/26 0:00:00 | B7 | M22 | 生产值班 | ADH5756-刘国锋 | ADH5756-刘国锋 |  |  | DH1-722-R17旁流体过滤器上压力表连接处有物料析出，需排查处理 | 已完成 | 已处理完毕
DH1 | ADH0431-郭军 | 2026/1/26 0:00:00 | B7 | M22 | 生产值班 | ADH5756-刘国锋 | ADH5756-刘国锋 | 一般隐患 |  | DH1-722-R02接收罐前地面有物料痕迹，需处理 | 已完成 | 已清理完毕
DH1 | ADH0431-郭军 | 2026/1/26 0:00:00 | B7 | M21 | 生产值班 | ADH1698-林志新 | ADH1698-林志新 | 一般隐患 | 人的原因 | DH1-721-R21万向集气罩积灰，外表面需要清理，尤其每节接口缝隙处 | 已完成 | 已清理 | N/A
DH1 | ADH0431-郭军 | 2026/1/26 0:00:00 | B7 | M21 | 生产值班 | ADH1698-林志新 | ADH1698-林志新 | 一般隐患 | 人的原因 | DH1-721-R17氮气管路三通有定位胶带及胶印未进行清理 | 已完成 | 已清理 | N/A
DH1 | ADH0431-郭军 | 2026/1/26 0:00:00 | B7 | M21 | 生产值班 | ADH1698-林志新 | ADH1698-林志新 | 一般隐患 | 人的原因 | DH1-721-R03进门处，定位大圆柱的胶带未去除干净 | 已完成 | 已清除 | N/A
DH1 | ADH0431-郭军 | 2026/1/26 0:00:00 | B6 | M20 | 生产值班 | ADH3773-ADH3773张健 | ADH3773-ADH3773张健 |  |  | 620-T016罐下方死角位置有积水，需要进行清理 | 已完成 | 已完成
DH1 | ADH0431-郭军 | 2026/1/26 0:00:00 | B6 | M20 | 生产值班 | ADH3773-ADH3773张健 | ADH3773-ADH3773张健 | 一般隐患 |  | 620-SCB015加料车下层有不使用的螺丝需要进行清理，并且积灰严重 | 已完成 | 已完成
DH1 | ADH0431-郭军 | 2026/1/26 0:00:00 | B6 | M20 | 生产值班 | ADH3773-ADH3773张健 | ADH3773-ADH3773张健 | 一般隐患 |  | 620-Co01平台后方有杂物需要及时清理 | 已完成 | 已完成
DH1 | ADH0431-郭军 | 2026/1/26 0:00:00 | B6 | M18 | 生产值班 | ADH0789-孙金亮 | ADH0789-孙金亮 | 一般隐患 |  | 618-CE02平台有物料粉尘需要及时清理 | 已完成 | 已完成
DH1 | ADH0431-郭军 | 2026/1/26 0:00:00 | B6 | M19 | 生产值班 | ADH0789-孙金亮 | ADH0789-孙金亮 | 一般隐患 |  | 619-R04釜后面积水较多需要及时清理 | 已完成 | 已完成
DH1 | ADH0431-郭军 | 2026/1/26 0:00:00 | B6 | M18 | 生产值班 | ADH0789-孙金亮 | ADH0789-孙金亮 | 一般隐患 |  | 618-R02的加料车上有物料粉尘需要及时清理 | 已完成 | 已完成
DH1 | ADH0431-郭军 | 2026/1/26 0:00:00 | B2 | M7 | 生产值班 | ADH0738-谷建成 | ADH0738-谷建成 | 一般隐患 | 设备设施原因 | 207-R13釜下口电导率仪的分液试镜和地面均有白色物料需要进行缺少是否有渗漏情况 | 已完成 | 已进行清理
DH1 | ADH0431-郭军 | 2026/1/26 0:00:00 | B2 | M7 | 生产值班 | ADH0738-谷建成 | ADH0738-谷建成 | 一般隐患 | 设备设施原因 | 207-R15釜计量泵与釜阀门连接法兰处有绿色物料需要确认是否有渗漏情况 | 已完成 | 已整改
DH1 | ADH0431-郭军 | 2026/1/26 0:00:00 | B2 | M7 | 生产值班 | ADH0738-谷建成 | ADH0738-谷建成 | 一般隐患 | 方法原因 | 207-R20冷凝器的循环水管路和冷媒管路缺少丝堵，并且缺少国标标识 | 已完成 | 已添加
DH1 | ADH0431-郭军 | 2026/1/26 0:00:00 | B2 | M6 | 生产值班 | ADH1201-张晓飞 | ADH1201-张晓飞 | 一般隐患 |  | 209-CSTR06平台上有一个编织软管需要及时处理 | 已完成 | 已清理
DH1 | ADH0431-郭军 | 2026/1/26 0:00:00 | B2 | M6 | 生产值班 | ADH1201-张晓飞 | ADH1201-张晓飞 | 一般隐患 |  | 209-Ec02-Tr01液位计上限标识破损需要及时更换 | 已完成 | 已更换
DH1 | ADH0431-郭军 | 2026/1/26 0:00:00 | B2 | M6 | 生产值班 | ADH1201-张晓飞 | ADH1201-张晓飞 | 一般隐患 |  | 206-R04-Tr01液位计断层 | 已完成 | 已修复
DH1 | ADH0477-姜洪峰 | 2026/1/26 0:00:00 | 供应部 | 供应部 | 生产值班 | ADH1252-邹纯利 | ADH1252-邹纯利 | 一般隐患 |  | 集装箱Reefer-DH-12 未锁，已通知现场人员 | 已完成 | 现场纸板人员已及时上锁
DH1 | ADH0477-姜洪峰 | 2026/1/26 0:00:00 | 供应部 | 供应部 | 生产值班 | ADH1252-邹纯利 | ADH1252-邹纯利 | 一般隐患 |  | 36号库外氩气钢瓶无物料标签 | 已完成 | 物料标签已粘贴
DH1 | ADH0477-姜洪峰 | 2026/1/26 0:00:00 | 研发实验室 | 研发实验室 | 生产值班 | ADH0477-姜洪峰 | ADH0477-姜洪峰 | 一般隐患 | 设备设施原因 | 6号和8号高压釜夹套显示温度低于设定温度和体系温度，需要确认原因及维修 | 已完成 | 已沟通设备部进行确认
DH1 | ADH0477-姜洪峰 | 2026/1/26 0:00:00 | 研发实验室 | 研发实验室 | 生产值班 | ADH0477-姜洪峰 | ADH0477-姜洪峰 | 一般隐患 | 环境原因 | 2号气体站门口有冰堆阻碍开门，需要清理 | 已完成 | 已安排清理
DH1 | ADH0477-姜洪峰 | 2026/1/26 0:00:00 | QC | QC | 生产值班 | ADH5559-傅强 | ADH6537-陈秭祎 | 一般隐患 | 人的原因 | 空调机房有门禁，锁舌弹出阻碍门关闭 | 已完成
DH1 | ADH0477-姜洪峰 | 2026/1/26 0:00:00 | QC | QC | 生产值班 | ADH5559-傅强 | ADH6537-陈秭祎 | 一般隐患 | 人的原因 | 取样箱内放置液体样品及安全帽，一次性手套，劳动保护需要和样品分开放置 | 已完成
DH1 | ADH0477-姜洪峰 | 2026/1/26 0:00:00 | QC | QC | 生产值班 | ADH5559-傅强 | ADH6537-陈秭祎 | 一般隐患 | 人的原因 | 2层走量灭火器上搭放抹布 | 已完成
DH1 | ADH0477-姜洪峰 | 2026/1/26 0:00:00 | QC | QC | 生产值班 | ADH5559-傅强 | ADH6537-陈秭祎 | 一般隐患 | 设备设施原因 | 溶剂柜静电接地点合格签有效期11/20/2025，需要重新校验 | 已完成
DH1 | ADH0166-王宏宝 | 2026/1/25 0:00:00 | 设备部 | 设备部 | 生产值班 | ADH1264-邓哲 | ADH1264-邓哲 | 一般隐患 | 设备设施原因 | 18号库：压缩机异常，需要设备部维修 | 已完成 | 维修压缩机 | N/A
DH1 | ADH0166-王宏宝 | 2026/1/25 0:00:00 | 设备部 | 设备部 | 生产值班 | ADH1264-邓哲 | ADH1264-邓哲 | 一般隐患 | 设备设施原因 | 七号楼冷凝器循环压力不足，现场人员检查处理（泵后压力传感器屏幕异常） | 已完成 | 维修泵出口压力传感器 | N/A
DH1 | ADH1132-李冰 | 2026/1/25 0:00:00 | B1 | B1 | 生产值班 | ADH0734-闫学友 | ADH0734-闫学友 | 一般隐患 |  | 101-R09下口白钢软管缺少管路标签 | 已完成 | 已整改 | N/A
DH1 | ADH1132-李冰 | 2026/1/25 0:00:00 | B1 | B1 | 生产值班 | ADH0734-闫学友 | ADH0734-闫学友 | 一般隐患 |  | 人员通道风幕机连锁限位器上冻导致风幕机持续开启 | 已完成 | 已整改 | N/A
DH1 | ADH1132-李冰 | 2026/1/25 0:00:00 | B1 | B1 | 生产值班 | ADH0734-闫学友 | ADH0734-闫学友 | 一般隐患 |  | 101-R06间内地面污染需要处理 | 已完成 | 已整改 | N/A
DH1 | ADH1132-李冰 | 2026/1/25 0:00:00 | B3 | M3 | 生产值班 | ADH2757-许文涛 | ADH2757-许文涛 | 一般隐患 |  | 303-R09放料管路快开球阀上面有物料痕迹，现场沟通人员处理 | 已完成 | 已清理完成
DH1 | ADH1132-李冰 | 2026/1/25 0:00:00 | B3 | M3 | 生产值班 | ADH2757-许文涛 | ADH2757-许文涛 | 一般隐患 |  | 四层分布器使用完毕的管路需要及时拆除 | 已完成 | 后续安排拆除
DH1 | ADH1132-李冰 | 2026/1/25 0:00:00 | B3 | M3 | 生产值班 | ADH2757-许文涛 | ADH2757-许文涛 | 一般隐患 |  | 一层有较多槽子，使用完毕需要及时清走 | 已完成 | 一层槽子处理解析废水 需大量处理
DH1 | ADH1132-李冰 | 2026/1/25 0:00:00 | B3 | M2 | 生产值班 | ADH4886-孙明晖 | ADH4886-孙明晖 | 一般隐患 |  | 二层独立换热间内地面较多杂物 | 已完成 | 已完成
DH1 | ADH1132-李冰 | 2026/1/25 0:00:00 | B3 | M2 | 生产值班 | ADH4886-孙明晖 | ADH4886-孙明晖 | 一般隐患 |  | 302-R21上方管路标签字迹模糊 | 已完成 | 已完成
DH1 | ADH1132-李冰 | 2026/1/25 0:00:00 | B3 | M2 | 生产值班 | ADH4886-孙明晖 | ADH4886-孙明晖 | 一般隐患 |  | 302-R22后方空压管路漏气 | 已完成 | 已完成
DH1 | ADH1132-李冰 | 2026/1/25 0:00:00 | B3 | M1 | 生产值班 | ADH0416-施国明 | ADH0416-施国明 | 一般隐患 |  | FD01间内转移管路标签不全 | 已完成 | 已处理完毕
DH1 | ADH1132-李冰 | 2026/1/25 0:00:00 | B3 | M1 | 生产值班 | ADH0416-施国明 | ADH0416-施国明 | 一般隐患 |  | 5车间3层转移管路断开需要管路支撑 | 已完成 | 已处理完毕
DH1 | ADH1132-李冰 | 2026/1/25 0:00:00 | B3 | M1 | 生产值班 | ADH0416-施国明 | ADH0416-施国明 | 一般隐患 |  | 350-Ce03下口缺少盲板 | 已完成 | 已添加完毕
DH1 | ADH4543-汤朝奉 | 2026/1/25 0:00:00 | B7 | M22 | 生产值班 | ADH5756-刘国锋 | ADH5756-刘国锋 | 一般隐患 |  | 722-R31釜下口磁力泵接线处绕性软管接头松动 | 已完成 | 使用中松动，未及时紧固，现已联系电工处理完毕
DH1 | ADH4543-汤朝奉 | 2026/1/25 0:00:00 | B7 | M22 | 生产值班 | ADH5756-刘国锋 | ADH5756-刘国锋 | 一般隐患 |  | 722-R27釜前计量泵表面腐蚀需喷漆维护 | 已完成 | 使用中腐蚀，现已喷漆
DH1 | ADH4543-汤朝奉 | 2026/1/25 0:00:00 | B7 | M22 | 生产值班 | ADH5756-刘国锋 | ADH5756-刘国锋 | 一般隐患 |  | 722-R17釜接收罐尾气U型弯处脏污，排净阀门下方有物料痕迹 | 已完成 | 人员排净时有物料滴落未及时清理，现已全部清理完毕
DH1 | ADH4543-汤朝奉 | 2026/1/25 0:00:00 | B7 | M21 | 生产值班 | ADH1698-林志新 | ADH1698-林志新 | 一般隐患 | 设备设施原因 | 721-Ce07可燃气体检测器有示数，现场无异常，需校准 | 已完成 | 现场已进行校准 | N/A
DH1 | ADH4543-汤朝奉 | 2026/1/25 0:00:00 | B7 | M21 | 生产值班 | ADH1698-林志新 | ADH1698-林志新 | 一般隐患 | 人的原因 | 721-R19釜前危化柜物品存放杂乱 | 已完成 | 已进行清理清洁 | N/A
DH1 | ADH4543-汤朝奉 | 2026/1/25 0:00:00 | B7 | M21 | 生产值班 | ADH1698-林志新 | ADH1698-林志新 | 一般隐患 | 人的原因 | 四层真空报警监测未开启，现场要求班长开启监测 | 已完成 | 现场已开启 | N/A
DH1 | ADH4543-汤朝奉 | 2026/1/25 0:00:00 | B6 | M20 | 生产值班 | ADH3773-ADH3773张健 | ADH3773-ADH3773张健 | 一般隐患 |  | 620-R12釜上加料车氮气管路未连接 | 已完成 | 已完成
DH1 | ADH4543-汤朝奉 | 2026/1/25 0:00:00 | B6 | M20 | 生产值班 | ADH3773-ADH3773张健 | ADH3773-ADH3773张健 | 一般隐患 |  | 620-R18釜上真空点位盲板卡子松动未紧固 | 已完成 | 已完成
DH1 | ADH4543-汤朝奉 | 2026/1/25 0:00:00 | B6 | M20 | 生产值班 | ADH3773-ADH3773张健 | ADH3773-ADH3773张健 | 一般隐患 |  | 620-R04旁在线氧含量未连接静电接地 | 已完成 | 已完成
DH1 | ADH4543-汤朝奉 | 2026/1/25 0:00:00 | B6 | M18 | 生产值班 | ADH0789-孙金亮 | ADH0789-孙金亮 | 一般隐患 |  | 618-R14釜对面可燃气体检测器脱落 | 已完成 | 已完成
DH1 | ADH4543-汤朝奉 | 2026/1/25 0:00:00 | B6 | M18 | 生产值班 | ADH0789-孙金亮 | ADH0789-孙金亮 | 一般隐患 |  | 车间纳滤机进料管路快开卡子有滴漏痕迹 | 已完成 | 已完成
DH1 | ADH4543-汤朝奉 | 2026/1/25 0:00:00 | B6 | M18 | 生产值班 | ADH0789-孙金亮 | ADH0789-孙金亮 | 一般隐患 |  | 618-R10釜上部分螺栓锈蚀需更换 | 已完成 | 已完成
DH1 | ADH4543-汤朝奉 | 2026/1/25 0:00:00 | B2 | M7 | 生产值班 | ADH0738-谷建成 | ADH0738-谷建成 | 一般隐患 | 设备设施原因 | 207-R18接收罐地面积水需清理 | 已完成 | 已清理
DH1 | ADH4543-汤朝奉 | 2026/1/25 0:00:00 | B2 | M7 | 生产值班 | ADH0738-谷建成 | ADH0738-谷建成 | 一般隐患 | 人的原因 | 207-R15釜回流三通处阀门盲板螺丝松动 | 已完成 | 已紧固
DH1 | ADH4543-汤朝奉 | 2026/1/25 0:00:00 | B2 | M7 | 生产值班 | ADH0738-谷建成 | ADH0738-谷建成 | 一般隐患 | 物料原因 | 207-R10釜地面有大面积锈蚀，需维护 | 已完成 | 已进行除锈
DH1 | ADH4543-汤朝奉 | 2026/1/25 0:00:00 | B2 | M6 | 生产值班 | ADH1201-张晓飞 | ADH1201-张晓飞 | 一般隐患 |  | 6车间二楼空调间地面积水，及时清理 | 已完成 | 已清理
DH1 | ADH4543-汤朝奉 | 2026/1/25 0:00:00 | B2 | M6 | 生产值班 | ADH1201-张晓飞 | ADH1201-张晓飞 | 一般隐患 |  | 206-Ce03下口二级保护桶状态差，表面有物料，需要及时清理 | 已完成 | 已清理干净
DH1 | ADH4543-汤朝奉 | 2026/1/25 0:00:00 | B2 | M6 | 生产值班 | ADH1201-张晓飞 | ADH1201-张晓飞 | 一般隐患 |  | 206-R05旁纯化水管路使用完成后未及时归位 | 已完成 | 已清理
DH1 | ADH0982-王华涛 | 2026/1/25 0:00:00 | B5 | M16 | 生产值班 |  | ADH3484-李雨欣 | 一般隐患 | 方法原因 | 16车间一层走廊地面有多处白色物料痕迹 | 已完成 | 清理
DH1 | ADH0982-王华涛 | 2026/1/25 0:00:00 | B5 | M15 | 生产值班 |  | ADH1693-党宝权 | 重大隐患 |  | 515-R08浓缩中，接收罐下口阀门关闭，转移泵泵前及泵后阀门均处于开启状态，疑似转罐结束后未进行关闭。容易存在倒吸风险，请车间规范人员操作习惯 | 已完成 | 打开准备压罐，每日检查阀门
DH1 | ADH0982-王华涛 | 2026/1/25 0:00:00 | B5 | M14 | 生产值班 |  | ADH1693-党宝权 | 一般隐患 |  | 三层物料电梯门口旁堆积较多放出溶剂及物料，及时进行周转 | 已完成 | 及时周转
DH1 | ADH0982-王华涛 | 2026/1/25 0:00:00 | B5 | M16 | 生产值班 |  | ADH3484-李雨欣 | 一般隐患 |  | 物料平台防火门把手缺失 | 已完成
DH1 | ADH0982-王华涛 | 2026/1/25 0:00:00 | B5 | M14 | 生产值班 |  | ADH1693-党宝权 | 一般隐患 |  | 514-R02下口倒淋气动阀空压漏气 | 已完成 | 已完成
DH1 | ADH0982-王华涛 | 2026/1/25 0:00:00 | B4 | M13 | 生产值班 |  | ADH2252-唐嘉健 | 一般隐患 |  | 413-T099尾气管路视镜缺少丝堵 | 已完成 | 已整改完毕
DH1 | ADH0982-王华涛 | 2026/1/25 0:00:00 | B4 | M13 | 生产值班 |  | ADH2252-唐嘉健 | 一般隐患 |  | 2层走廊溢出桶被挪用未归位 | 已完成 | 已整改完毕
DH1 | ADH0982-王华涛 | 2026/1/25 0:00:00 | B4 | M13 | 生产值班 |  | ADH2252-唐嘉健 | 一般隐患 |  | 413-F03连接的流体过滤器压力表缺少上限 | 已完成 | 已整改完毕
DH1 | ADH0982-王华涛 | 2026/1/25 0:00:00 | B4 | M13 | 生产值班 |  | ADH2252-唐嘉健 | 一般隐患 |  | 413-R10人口盖下方有白色物料痕迹 | 已完成 | 已整改完毕
DH1 | ADH0982-王华涛 | 2026/1/25 0:00:00 | B4 | M12 | 生产值班 |  | ADH0206-尹海朋 | 一般隐患 |  | 411-R12-Tr01夹套进回管路阀门缺少阀门标签 | 已完成 | 进行相应的整改处理完成
DH1 | ADH0982-王华涛 | 2026/1/25 0:00:00 | B4 | M12 | 生产值班 |  | ADH0206-尹海朋 | 一般隐患 |  | 411-R11-Tr01旁磁力泵缺少静电接地线 | 已完成 | 进行相应的整改处理完成
DH1 | ADH0982-王华涛 | 2026/1/25 0:00:00 | B4 | M12 | 生产值班 |  | ADH0206-尹海朋 | 一般隐患 |  | 412-R12下口温度计挠线管脱节 | 已完成 | 进行相应的整改处理完成
DH1 | ADH0982-王华涛 | 2026/1/25 0:00:00 | B4 | M10 | 生产值班 |  | ADH1427-单良 | 一般隐患 |  | 410-R015下口门旁边配重桶缺少上盖 | 已完成 | 已整改完成
DH1 | ADH0982-王华涛 | 2026/1/25 0:00:00 | B4 | M10 | 生产值班 |  | ADH1427-单良 | 一般隐患 |  | 410-R18冷凝器下方放置四氟管未清理 | 已完成 | 已整改完成
DH1 | ADH0982-王华涛 | 2026/1/25 0:00:00 | B4 | M10 | 生产值班 |  | ADH1427-单良 | 一般隐患 |  | 410-R12釜表面有脚印，进行清理 | 已完成 | 已整改完成
DH1 | ADH0982-王华涛 | 2026/1/25 0:00:00 | B4 | M10 | 生产值班 |  | ADH1427-单良 | 一般隐患 |  | 410-R02-Tr01液位计断层 | 已完成 | 已整改完成
DH1 | ADH0982-王华涛 | 2026/1/25 0:00:00 | B4 | M10 | 生产值班 |  | ADH1427-单良 | 一般隐患 |  | 410-R11夹套排空上方釜表面有白色物料痕迹 | 已完成 | 已整改完成
DH1 | ADH2642-孟伟 | 2026/1/24 0:00:00 | B5 | M15 | 生产值班 |  | ADH1693-党宝权 | 一般隐患 |  | 2层热水站地面积水 | 已完成 | 已进行整改
DH1 | ADH2642-孟伟 | 2026/1/24 0:00:00 | B5 | M15 | 生产值班 |  | ADH1693-党宝权 | 一般隐患 |  | 514-R11下口管路有物料痕迹 | 已完成 | 已进行整改
DH1 | ADH2642-孟伟 | 2026/1/24 0:00:00 | B5 | M15 | 生产值班 |  | ADH1693-党宝权 | 一般隐患 |  | 515-R01TCU换热器保温需恢复 | 已完成 | 已进行整改
DH1 | ADH2642-孟伟 | 2026/1/24 0:00:00 | B5 | M15 | 生产值班 |  | ADH1693-党宝权 | 一般隐患 |  | 515-FD01白钢地面有大白印记 | 已完成 | 已进行整改
DH1 | ADH2642-孟伟 | 2026/1/24 0:00:00 | B4 | M13 | 生产值班 |  | ADH2252-唐嘉健 | 一般隐患 |  | 413-R10下口为加盲板 | 已完成 | 已整改完毕
DH1 | ADH2642-孟伟 | 2026/1/24 0:00:00 | B4 | M13 | 生产值班 |  | ADH2252-唐嘉健 | 一般隐患 |  | 413-R02取样盘使用完未及时更换盲板 | 已完成 | 已整改完毕
DH1 | ADH2642-孟伟 | 2026/1/24 0:00:00 | B4 | M12 | 生产值班 |  | ADH0206-尹海朋 | 一般隐患 |  | 412-E01-Tr01旁墙体大白变黄需处理 | 已完成 | 进行相应整改处理
DH1 | ADH2642-孟伟 | 2026/1/24 0:00:00 | B4 | M11 | 生产值班 |  | ADH0206-尹海朋 | 一般隐患 |  | 411-R03下口未上锁 | 已完成 | 进行相应整改处理
DH1 | ADH2642-孟伟 | 2026/1/24 0:00:00 | B4 | M12 | 生产值班 |  | ADH0206-尹海朋 | 一般隐患 |  | 412-R16下口未上锁 | 已完成 | 进行相应整改处理
DH1 | ADH2642-孟伟 | 2026/1/24 0:00:00 | B4 | M11 | 生产值班 |  | ADH0206-尹海朋 | 一般隐患 |  | 411-R02对面墙上自来水管路球阀滴水需处理 | 已完成 | 进行相应整改处理
DH1 | ADH2642-孟伟 | 2026/1/24 0:00:00 | B4 | M10 | 生产值班 |  | ADH1427-单良 | 一般隐患 |  | 十车间一层走廊有积水以沟通班组处理 | 已完成 | 已整改完成
DH1 | ADH2642-孟伟 | 2026/1/24 0:00:00 | B4 | M10 | 生产值班 |  | ADH1427-单良 | 一般隐患 |  | 410-R05回流管辂静电跨接断裂 | 已完成 | 已整改完成
DH1 | ADH2642-孟伟 | 2026/1/24 0:00:00 | B4 | M10 | 生产值班 |  | ADH1427-单良 | 一般隐患 |  | 十车间四分布器间有漏水点需处理 | 已完成 | 已整改完成
DH1 | ADH2642-孟伟 | 2026/1/24 0:00:00 | B4 | M10 | 生产值班 |  | ADH1427-单良 | 一般隐患 |  | 410-R14上方水锈印记，及时排查夹层管路 | 已完成 | 已整改完成
DH1 | ADH2642-孟伟 | 2026/1/24 0:00:00 | B4 | M10 | 生产值班 |  | ADH1427-单良 | 一般隐患 |  | 410-R02三处法兰静电跨接断裂需及时更换 | 已完成 | 已整改完成
DH1 | ADH5691-马春旭 | 2026/1/24 0:00:00 | B7 | M22 | 生产值班 | ADH5756-刘国锋 | ADH5756-刘国锋 | 一般隐患 | 人的原因 | 22车间二层薄膜接收罐尾气视镜积液及时清理 | 已完成 | 处理完成
DH1 | ADH5691-马春旭 | 2026/1/24 0:00:00 | B7 | M22 | 生产值班 | ADH5756-刘国锋 | ADH5756-刘国锋 | 一般隐患 | 人的原因 | 722-R09固体加料箱手套破损，需更换 | 已完成 | 更换完成
DH1 | ADH5691-马春旭 | 2026/1/24 0:00:00 | B7 | M22 | 生产值班 | ADH5756-刘国锋 | ADH5756-刘国锋 | 一般隐患 | 人的原因 | 722-R08-Tr01尾气视镜外表面被黑色物料糊住，及时清理 | 已完成 | 清理完成
DH1 | ADH5691-马春旭 | 2026/1/24 0:00:00 | B7 | M21 | 生产值班 | ADH1698-林志新 | ADH1698-林志新 | 一般隐患 | 人的原因 | 721-R09流体过滤器压力表缺少C类签，需补充 | 已完成 | 已悬挂完成 | N/A
DH1 | ADH5691-马春旭 | 2026/1/24 0:00:00 | B7 | M21 | 生产值班 | ADH1698-林志新 | ADH1698-林志新 | 一般隐患 | 人的原因 | 721-R02加料车氮气管路脏污，建议更换 | 已完成 | 已更换 | N/A
DH1 | ADH5691-马春旭 | 2026/1/24 0:00:00 | B7 | M21 | 生产值班 | ADH1698-林志新 | ADH1698-林志新 | 一般隐患 | 人的原因 | 271-R01后可燃气体检测器脱落，需固定 | 已完成 | 已重新进行固定 | N/A
DH1 | ADH5691-马春旭 | 2026/1/24 0:00:00 | B6 | M20 | 生产值班 | ADH3773-ADH3773张健 | ADH3773-ADH3773张健 | 一般隐患 | 人的原因 | 20车间3楼取样分装间温湿度计缺少位号，需补充 | 已完成 | 已完成
DH1 | ADH5691-马春旭 | 2026/1/24 0:00:00 | B6 | M20 | 生产值班 | ADH3773-ADH3773张健 | ADH3773-ADH3773张健 | 一般隐患 | 人的原因 | 620-R12下口氮气管路无国标，需补充 | 已完成 | 已完成
DH1 | ADH5691-马春旭 | 2026/1/24 0:00:00 | B6 | M20 | 生产值班 | ADH3773-ADH3773张健 | ADH3773-ADH3773张健 | 一般隐患 | 人的原因 | 620-R10溶剂管路静电跨接断裂，需更换 | 已完成 | 已完成
DH1 | ADH5691-马春旭 | 2026/1/24 0:00:00 | B6 | M18 | 生产值班 | ADH0789-孙金亮 | ADH0789-孙金亮 | 一般隐患 | 人的原因 | 618-R10大阀门盲板螺丝未紧固且缺少螺丝，需补充紧固 | 已完成 | 已完成
DH1 | ADH5691-马春旭 | 2026/1/24 0:00:00 | B6 | M18 | 生产值班 | ADH0789-孙金亮 | ADH0789-孙金亮 | 一般隐患 | 人的原因 | 618-R06质量流量计缺少B类使用位置标识，需补充 | 已完成 | 已完成
DH1 | ADH5691-马春旭 | 2026/1/24 0:00:00 | B6 | M18 | 生产值班 | ADH0789-孙金亮 | ADH0789-孙金亮 | 一般隐患 | 人的原因 | 618-R01前存放白钢软管，不用及时清理 | 已完成 | 已完成
DH1 | ADH5691-马春旭 | 2026/1/24 0:00:00 | B2 | M7 | 生产值班 | ADH0738-谷建成 | ADH0738-谷建成 | 一般隐患 | 人的原因 | 207-Drc02纯化水点位连接自来水管，及时拆除 | 已完成 | 已拆除
DH1 | ADH5691-马春旭 | 2026/1/24 0:00:00 | B2 | M7 | 生产值班 | ADH0738-谷建成 | ADH0738-谷建成 | 一般隐患 | 人的原因 | 207-R03加料箱手套缺少O型圈，需补充 | 已完成 | 已添加
DH1 | ADH5691-马春旭 | 2026/1/24 0:00:00 | B2 | M7 | 生产值班 | ADH0738-谷建成 | ADH0738-谷建成 | 一般隐患 | 人的原因 | 207-R07接收罐尾气视镜积液，及时清理 | 已完成 | 已进行排放
DH1 | ADH5691-马春旭 | 2026/1/24 0:00:00 | B2 | M6 | 生产值班 | ADH1201-张晓飞 | ADH1201-张晓飞 | 一般隐患 | 人的原因 | 6车间二层薄膜接收间里面有白色物料印记，及时清理 | 已完成 | 清理完毕
DH1 | ADH5691-马春旭 | 2026/1/24 0:00:00 | B2 | M6 | 生产值班 | ADH1201-张晓飞 | ADH1201-张晓飞 | 一般隐患 | 人的原因 | 206-Tc002质量流量计缺少B类使用位置标识，需补充 | 已完成 | 已添加
DH1 | ADH5691-马春旭 | 2026/1/24 0:00:00 | B2 | M6 | 生产值班 | ADH1201-张晓飞 | ADH1201-张晓飞 | 一般隐患 | 人的原因 | 206-R12旁存放管路，及时清理 | 已完成 | 已清理
DH1 | ADH0416-施国明 | 2026/1/23 0:00:00 | B3 | M3 | 生产值班 | ADH2757-许文涛 | ADH2757-许文涛 | 一般隐患 |  | 三车间二层地面破损需要维修 | 已完成 | 出库中途中 到货后进行修补
DH1 | ADH0416-施国明 | 2026/1/23 0:00:00 | B3 | M3 | 生产值班 | ADH4886-孙明晖 | ADH2757-许文涛 | 一般隐患 |  | 二层南侧小门口扔有配件 | 已完成 | 已完成清理
DH1 | ADH0416-施国明 | 2026/1/23 0:00:00 | B3 | M3 | 生产值班 | ADH0416-施国明 | ADH2757-许文涛 | 一般隐患 |  | 三车间24釜大阀门的阀门柄上有白色物料 | 已完成 | 已清理完成
DH1 | ADH0416-施国明 | 2026/1/23 0:00:00 | B3 | M2 | 生产值班 | ADH0416-施国明 | ADH4886-孙明晖 | 一般隐患 |  | 二车间08离心机间状态较差 | 已完成 | 已完成
DH1 | ADH0416-施国明 | 2026/1/23 0:00:00 | B3 | M2 | 生产值班 | ADH0416-施国明 | ADH4886-孙明晖 | 一般隐患 |  | 二层大压滤罐附近有乙酸叔丁酯的气味 | 已完成 | 已完成
DH1 | ADH0416-施国明 | 2026/1/23 0:00:00 | B3 | M2 | 生产值班 | ADH0416-施国明 | ADH4886-孙明晖 | 一般隐患 |  | 二车间20釜旁穿层管路未加盲板 | 已完成 | 已完成
DH1 | ADH0416-施国明 | 2026/1/23 0:00:00 | B3 | M1 | 生产值班 | ADH0416-施国明 | ADH0416-施国明 | 一般隐患 |  | 四层走廊有188使用完毕的纯化水桶未及时报废 | 已完成 | 已完成
DH1 | ADH0416-施国明 | 2026/1/23 0:00:00 | B3 | M1 | 生产值班 | ADH0416-施国明 | ADH0416-施国明 | 一般隐患 |  | 四层暂存间有使用完毕的物料未及时退库 | 已完成 | 已完成
DH1 | ADH0416-施国明 | 2026/1/23 0:00:00 | B3 | M1 | 生产值班 | ADH0416-施国明 | ADH0416-施国明 | 一般隐患 |  | Dt02独立换热机封损坏，保全维修中 | 已完成 | 已临时更换循环泵
DH1 | ADH0807-刘强 | 2026/1/22 0:00:00 | 设备部 | 设备部 | 生产值班 | ADH5557-韩成龙 | ADH5557-韩成龙 | 一般隐患 | 设备设施原因 | 50立罐区东侧、12号楼东侧路灯均不亮 | 进行中 | 预计天气转暖执行 | N/A
DH1 | ADH0807-刘强 | 2026/1/22 0:00:00 | AC | AC | 生产值班 | ADH0456-王治国 | ADH6537-陈秭祎 | 一般隐患 | 人的原因 | AC/QC局部引风罩下次检查日期均为12/2026，确认一下日期格式是否正确 | 已完成
DH1 | ADH0807-刘强 | 2026/1/22 0:00:00 | 研发实验室 | 研发实验室 | 生产值班 | ADH0477-姜洪峰 | ADH0477-姜洪峰 | 一般隐患 | 人的原因 | LAB-013局部引风罩下次检查日期10/27/2025，已过期2个月 | 已完成 | 已沟通设备部进行确认
DH1 | ADH0807-刘强 | 2026/1/22 0:00:00 | 研发实验室 | 研发实验室 | 生产值班 | ADH0477-姜洪峰 | ADH0477-姜洪峰 | 一般隐患 | 人的原因 | R&D Lab 9-102实验室门前摆放半瓶非常可乐，移除实验室区域 | 已完成 | 已清理完毕
DH1 | ADH0807-刘强 | 2026/1/22 0:00:00 | 研发实验室 | 研发实验室 | 生产值班 | ADH0477-姜洪峰 | ADH0477-姜洪峰 | 一般隐患 | 人的原因 | LAB-014、LAB-025通风橱操作台面存在白色固体物料，及时清理 | 已完成 | 已清理完毕
DH1 | ADH0807-刘强 | 2026/1/22 0:00:00 | 研发实验室 | 研发实验室 | 生产值班 | ADH0477-姜洪峰 | ADH0477-姜洪峰 | 一般隐患 | 人的原因 | CPo122762-13项目过夜反应超2H无人巡查 | 已完成 | 人员在车间工作，过夜单中已备注
DH1 | ADH0807-刘强 | 2026/1/22 0:00:00 | 研发实验室 | 研发实验室 | 生产值班 | ADH0477-姜洪峰 | ADH0477-姜洪峰 | 一般隐患 | 人的原因 | LAB-024通风橱内垃圾未清理 | 已完成 | 已清理完毕
DH1 | ADH0807-刘强 | 2026/1/22 0:00:00 |  |  | 生产值班 | ADH0166-王宏宝 | ADH0166-王宏宝 | 一般隐患 | 方法原因 | CPo124641-04项目液体中间体CPo124641-04-02-28摆放在13号库门口，及时入到4号液体物料库；CPs135772-04项目中间体CPs135772-04-01-05存放于13号库门前，储存温度要求2~8℃，及时入到集装箱 | 已完成 | 夜间返回物料，需要白班处理：已经完成
DH1 | ADH1486-付在勇 | 2026/1/22 0:00:00 | B1 | B1 | 生产值班 | ADH0734-闫学友 | ADH0734-闫学友 | 一般隐患 |  | 06压滤间地面状态差，需要维护 | 已完成 | 已整改 | N/A
DH1 | ADH1486-付在勇 | 2026/1/22 0:00:00 | B1 | B1 | 生产值班 | ADH0734-闫学友 | ADH0734-闫学友 | 一般隐患 |  | 电子秤信息清单外校过期 | 已完成 | 已整改 | N/A
DH1 | ADH1486-付在勇 | 2026/1/22 0:00:00 | B1 | B1 | 生产值班 | ADH0734-闫学友 | ADH0734-闫学友 | 一般隐患 | 设备设施原因 | 人员通道风幕机故障，需要维修 | 已完成 | 已整改 | N/A
DH1 | ADH1486-付在勇 | 2026/1/22 0:00:00 | B3 | M3 | 生产值班 | ADH2757-许文涛 | ADH2757-许文涛 | 一般隐患 |  | 二车间→303-R17管路缺少标识 | 已完成 | 已增加标识
DH1 | ADH1486-付在勇 | 2026/1/22 0:00:00 | B3 | M3 | 生产值班 | ADH2757-许文涛 | ADH2757-许文涛 | 一般隐患 |  | 303-R24下口新安装设备磁力泵缺少静电导出 | 已完成 | 已增加完毕
DH1 | ADH1486-付在勇 | 2026/1/22 0:00:00 | B3 | M3 | 生产值班 | ADH2757-许文涛 | ADH2757-许文涛 | 一般隐患 |  | 三车间三层北侧门口照明灯管损坏，需要更换 | 已完成 | 已下派单进行更换
DH1 | ADH1486-付在勇 | 2026/1/22 0:00:00 | B3 | M2 | 生产值班 | ADH4886-孙明晖 | ADH4886-孙明晖 | 一般隐患 |  | 302-R18下口地面油漆起皮需要维护， | 已完成 | 已完成
DH1 | ADH1486-付在勇 | 2026/1/22 0:00:00 | B3 | M2 | 生产值班 | ADH4886-孙明晖 | ADH4886-孙明晖 | 一般隐患 |  | 302-R04下口管路缺少标签 | 已完成 | 已完成
DH1 | ADH1486-付在勇 | 2026/1/22 0:00:00 | B3 | M2 | 生产值班 | ADH4886-孙明晖 | ADH4886-孙明晖 | 一般隐患 |  | 302-R20加料箱内残留较多物料需处理 | 已完成 | 已完成
DH1 | ADH1486-付在勇 | 2026/1/22 0:00:00 | B3 | M1 | 生产值班 | ADH0416-施国明 | ADH0416-施国明 | 一般隐患 |  | 北门有多袋半袋无机盐盐项目结束需及时报废 | 已完成 | 已处理完毕
DH1 | ADH1486-付在勇 | 2026/1/22 0:00:00 | B3 | M1 | 生产值班 | ADH0416-施国明 | ADH0416-施国明 | 一般隐患 |  | 301-R19下口三通有沙眼，有物料渗漏痕迹 | 已完成 | 已处理完毕
DH1 | ADH1486-付在勇 | 2026/1/22 0:00:00 | B3 | M1 | 生产值班 | ADH0416-施国明 | ADH0416-施国明 | 一般隐患 |  | 301-R02冷凝器上人员冻处理中，现场地面积水 | 已完成 | 已处理完毕
DH1 | ADH2184-邹光乐 | 2026/1/22 0:00:00 | B7 | M22 | 生产值班 | ADH5756-刘国锋 | ADH5756-刘国锋 | 一般隐患 |  | 32釜下口管路静电跨接线损坏 | 已完成 | 使用中损坏，已更换
DH1 | ADH2184-邹光乐 | 2026/1/22 0:00:00 | B7 | M22 | 生产值班 | ADH5756-刘国锋 | ADH5756-刘国锋 | 一般隐患 |  | 溶剂间TF01管路缺少盲板 | 已完成 | 人员未及时添加，现已补充
DH1 | ADH2184-邹光乐 | 2026/1/22 0:00:00 | B7 | M22 | 生产值班 | ADH5756-刘国锋 | ADH5756-刘国锋 | 一般隐患 |  | R01釜对面黄色防化服 用完未及时收纳 | 已完成 | 人员使用完毕未及时收起，现已处理完毕
DH1 | ADH2184-邹光乐 | 2026/1/22 0:00:00 | B7 | M21 | 生产值班 | ADH1698-林志新 | ADH1698-林志新 | 一般隐患 | 人的原因 | 17釜接收罐磁力泵上白色痕迹需清洁 | 已完成 | 现场已清理 | N/A
DH1 | ADH2184-邹光乐 | 2026/1/22 0:00:00 | B7 | M21 | 生产值班 | ADH1698-林志新 | ADH1698-林志新 | 一般隐患 | 设备设施原因 | 19釜接收罐旁静电卡子连接线断裂需维修 | 已完成 | 已维修更换 | N/A
DH1 | ADH2184-邹光乐 | 2026/1/22 0:00:00 | B7 | M21 | 生产值班 | ADH1698-林志新 | ADH1698-林志新 | 一般隐患 | 人的原因 | 04釜接收罐地面放置保温铁皮及时处理 | 已完成 | 已清理 | N/A
DH1 | ADH2184-邹光乐 | 2026/1/22 0:00:00 | B6 | M20 | 生产值班 | ADH3773-ADH3773张健 | ADH3773-ADH3773张健 | 一般隐患 |  | R17加过氧化氢异丙苯管路粉尘清理，机泵线管清理，格兰头喷漆 | 已完成 | 已完成
DH1 | ADH2184-邹光乐 | 2026/1/22 0:00:00 | B6 | M20 | 生产值班 | ADH3773-ADH3773张健 | ADH3773-ADH3773张健 | 一般隐患 |  | R05下口氮气阀门清理无手轮 | 已完成 | 已完成
DH1 | ADH2184-邹光乐 | 2026/1/22 0:00:00 | B6 | M20 | 生产值班 | ADH3773-ADH3773张健 | ADH3773-ADH3773张健 | 一般隐患 |  | R04下口夹套排净保温阀门清理 | 已完成 | 已完成
DH1 | ADH2184-邹光乐 | 2026/1/22 0:00:00 | B6 | M18 | 生产值班 | ADH0789-孙金亮 | ADH0789-孙金亮 | 一般隐患 |  | 619-R07下口需要清理 | 已完成 | 已完成
DH1 | ADH2184-邹光乐 | 2026/1/22 0:00:00 | B6 | M18 | 生产值班 | ADH0789-孙金亮 | ADH0789-孙金亮 | 一般隐患 |  | 619-R12下口地面污染，需及时维护 | 已完成 | 已完成
DH1 | ADH2184-邹光乐 | 2026/1/22 0:00:00 | B6 | M18 | 生产值班 | ADH0789-孙金亮 | ADH0789-孙金亮 | 一般隐患 |  | 618-05釜表面白色渣子较多,需及时清理 | 已完成 | 已完成
DH1 | ADH2184-邹光乐 | 2026/1/22 0:00:00 | B2 | M7 | 生产值班 | ADH0738-谷建成 | ADH0738-谷建成 | 重大隐患 |  | 207-R10釜夹套管路有漏点，需要及时处理 | 已完成 | 气源管密封不严以进行更换
DH1 | ADH2184-邹光乐 | 2026/1/22 0:00:00 | B2 | M7 | 生产值班 | ADH0738-谷建成 | ADH0738-谷建成 | 一般隐患 |  | 15釜投料箱有一个腿悬空，需增加底座 | 已完成 | 以进行增加
DH1 | ADH2184-邹光乐 | 2026/1/22 0:00:00 | B2 | M7 | 生产值班 | ADH0738-谷建成 | ADH0738-谷建成 | 一般隐患 |  | Ce02对面一根无用聚乙烯管路不使用需及时清理 | 已完成 | 以进行清理
DH1 | ADH2184-邹光乐 | 2026/1/22 0:00:00 | B2 | M6 | 生产值班 | ADH1201-张晓飞 | ADH1201-张晓飞 | 一般隐患 |  | 206-R01上方孔洞需进行处理 | 已完成 | 已打胶
DH1 | ADH2184-邹光乐 | 2026/1/22 0:00:00 | B2 | M6 | 生产值班 | ADH1201-张晓飞 | ADH1201-张晓飞 | 一般隐患 |  | 九车间二层楼梯下方可燃气体检测器脱落，需进行固定 | 已完成 | 已整改
DH1 | ADH2184-邹光乐 | 2026/1/22 0:00:00 | B2 | M6 | 生产值班 | ADH1201-张晓飞 | ADH1201-张晓飞 | 一般隐患 |  | 206-R11釜机锋异响，需要及时维护 | 已完成 | 保全处理完成
DH1 | ADH1021-吕彦宏 | 2026/1/22 0:00:00 | B4 | M13 | 生产值班 |  | ADH2252-唐嘉健 | 一般隐患 | 设备设施原因 | 413-R10釜上加料车手套破损需更换 | 已完成 | 已完成 | N/A
DH1 | ADH1021-吕彦宏 | 2026/1/22 0:00:00 | B4 | M13 | 生产值班 |  | ADH2252-唐嘉健 | 一般隐患 | 设备设施原因 | 13车间一层水相间不使用软管及时清理 | 已完成 | 已整改 | N/A
DH1 | ADH1021-吕彦宏 | 2026/1/22 0:00:00 | B4 | M13 | 生产值班 |  | ADH2252-唐嘉健 | 一般隐患 | 设备设施原因 | 13车间二层连续化地面积水需清理 | 已完成 | 已清理完成 | N/A
DH1 | ADH1021-吕彦宏 | 2026/1/22 0:00:00 | B4 | M13 | 生产值班 |  | ADH2252-唐嘉健 | 一般隐患 | 设备设施原因 | 413薄膜进料管路静电跨接断裂 | 已完成 | 已整改 | N/A
DH1 | ADH1021-吕彦宏 | 2026/1/22 0:00:00 | B4 | M13 | 生产值班 |  | ADH2252-唐嘉健 | 一般隐患 |  | 413-R02釜上连续化转移管路无标识 | 已完成 | 已整改 | N/A
DH1 | ADH1021-吕彦宏 | 2026/1/22 0:00:00 | B4 | M10 | 生产值班 |  | ADH1427-单良 | 一般隐患 |  | 410-FD01出料口由于新连接压力变送器连锁，设备只能初始密码登录，人员权限清单失效，需重新增加人员权限 | 已完成 | 已整改完成
DH1 | ADH1021-吕彦宏 | 2026/1/22 0:00:00 | B4 | M11 | 生产值班 |  | ADH0206-尹海朋 | 一般隐患 |  | 412-Ce02尾气视镜丝堵缺失 | 已完成 | 进行响应整改处理
DH1 | ADH1021-吕彦宏 | 2026/1/22 0:00:00 | B4 | M11 | 生产值班 |  | ADH0206-尹海朋 | 一般隐患 |  | 412-R18/412-R16釜下口聚乙烯管路无密封袋 | 已完成 | 进行响应整改处理
DH1 | ADH1021-吕彦宏 | 2026/1/22 0:00:00 | B4 | M11 | 生产值班 |  | ADH0206-尹海朋 | 一般隐患 |  | 12车间四层薄膜储罐分别进行一个项目不用功能，需粘贴标识做好区分 | 已完成 | 进行响应整改处理
DH1 | ADH1021-吕彦宏 | 2026/1/22 0:00:00 | B4 | M11 | 生产值班 |  | ADH0206-尹海朋 | 一般隐患 |  | 411-R11-tr01到411-R11釜上口转移管路无A5标识 | 已完成 | 进行响应整改处理
DH1 | ADH1021-吕彦宏 | 2026/1/22 0:00:00 | B4 | M11 | 生产值班 |  | ADH0206-尹海朋 | 一般隐患 |  | 411-Ce01离心机尾气视镜有液体 | 已完成 | 进行响应整改处理
DH1 | ADH1021-吕彦宏 | 2026/1/22 0:00:00 | B4 | M11 | 生产值班 |  | ADH0206-尹海朋 | 一般隐患 |  | 12车间二楼压滤罐法兰连接出静电跨接断裂 | 已完成 | 进行响应整改处理
DH1 | ADH1021-吕彦宏 | 2026/1/22 0:00:00 | B4 | M10 | 生产值班 |  | ADH1427-单良 | 一般隐患 |  | 1-37金检机间外缓冲间门结冰需要做保温处理 | 已完成 | 已整改完成
DH1 | ADH1021-吕彦宏 | 2026/1/22 0:00:00 | B4 | M10 | 生产值班 |  | ADH1427-单良 | 一般隐患 |  | 410-R17旁电线管路装饰盖脱落 | 已完成 | 已整改完成
DH1 | ADH1021-吕彦宏 | 2026/1/22 0:00:00 | B4 | M10 | 生产值班 |  | ADH1427-单良 | 一般隐患 |  | 410-R06旁流体过滤器法兰之间静电跨接断裂 | 已完成 | 已整改完成
DH1 | ADH1021-吕彦宏 | 2026/1/22 0:00:00 | B4 | M10 | 生产值班 |  | ADH1427-单良 | 一般隐患 |  | 410-R04加料漏斗法兰之间有物料痕迹。阀门也有明显物料 | 已完成 | 已整改完成
DH1 | ADH1021-吕彦宏 | 2026/1/22 0:00:00 | B4 | M10 | 生产值班 |  | ADH1427-单良 | 一般隐患 |  | 410-R01冷凝器下方油漆水泡，发白需要维护 | 已完成 | 已整改完成
DH1 | ADH2252-唐嘉健 | 2026/1/21 0:00:00 | 设备部 | 设备部 | 生产值班 | ADH1264-邓哲 | ADH1264-邓哲 | 一般隐患 | 设备设施原因 | 生活用水间内部03#水泵入口漏水 | 已完成 | 阀门内漏，申请阀门到货更换 | N/A
DH1 | ADH2252-唐嘉健 | 2026/1/21 0:00:00 | 设备部 | 设备部 | 生产值班 | ADH7025-张志勇 | ADH7025-张志勇 | 一般隐患 | 人的原因 | 燃气锅炉南侧通行门口区域的土建及保温施工垃圾清理 | 已完成 | 清理完成 | N/A
DH1 | ADH2252-唐嘉健 | 2026/1/21 0:00:00 | 设备部 | 设备部 | 生产值班 | ADH7025-张志勇 | ADH7025-张志勇 | 一般隐患 | 人的原因 | 燃气锅炉窗户粘贴的塑料布以及分汽缸区域的黑料软管需要清理 | 已完成 | 清理完成 | N/A
DH1 | ADH2252-唐嘉健 | 2026/1/21 0:00:00 | 设备部 | 设备部 | 生产值班 | ADH7025-张志勇 | ADH7025-张志勇 | 一般隐患 | 设备设施原因 | 燃燃煤锅炉脱硫区浆液循环压滤泵出口阀门渗漏 | 已完成 | 维修完成 | N/A
DH1 | ADH2252-唐嘉健 | 2026/1/21 0:00:00 | 焚烧炉&污水站 | 焚烧炉&污水站 | 生产值班 | FX2727-于太明 | ADH2508-王海龙 | 一般隐患 |  | 焚烧炉空压机间堆放较多成箱医用隔离衣及鞋套需要确认 | 已完成 | 已清理
DH1 | ADH2252-唐嘉健 | 2026/1/21 0:00:00 | AC | AC | 生产值班 | ADH0456-王治国 | ADH0456-王治国 | 一般隐患 | 设备设施原因 | 分析室一楼空压设备急停按钮无防护罩 | 已完成 | 防护罩采购中
DH1 | ADH2252-唐嘉健 | 2026/1/21 0:00:00 | QC | QC | 生产值班 | ADH5559-傅强 | ADH6537-陈秭祎 | 一般隐患 | 人的原因 | QC人员在小高压釜附属气瓶区使用个人手机照明操作气瓶，立即进行了制止并指示开启区域固定防爆照明后恢复操作 | 已完成
DH1 | ADH2252-唐嘉健 | 2026/1/21 0:00:00 | 研发实验室 | 研发实验室 | 生产值班 | ADH0477-姜洪峰 | ADH0477-姜洪峰 | 一般隐患 | 人的原因 | 研发实验室17#通风橱台面有物料痕迹，18#通风橱台面杂乱且有敞口粉末物料放置 | 已完成 | 已清理完毕
DH1 | ADH2252-唐嘉健 | 2026/1/21 0:00:00 | B3 | M3 | 生产值班 | ADH2757-许文涛 | ADH2757-许文涛 | 一般隐患 |  | 四层配件间摆放乱，配件车物料及时清理 | 已完成 | 已清理
DH1 | ADH2252-唐嘉健 | 2026/1/21 0:00:00 | B3 | M3 | 生产值班 | ADH2757-许文涛 | ADH2757-许文涛 | 一般隐患 |  | 车间多个不使用的尾气气源管悬挂，应该及时清理 | 已完成 | 已安排清理完毕
DH1 | ADH2252-唐嘉健 | 2026/1/21 0:00:00 | B3 | M3 | 生产值班 | ADH2757-许文涛 | ADH2757-许文涛 | 一般隐患 |  | 05釜上悬挂一根铁丝 | 已完成 | 已安排拆除
DH1 | ADH2252-唐嘉健 | 2026/1/21 0:00:00 | B3 | M2 | 生产值班 | ADH4886-孙明晖 | ADH4886-孙明晖 | 一般隐患 |  | 08离心机间现场较差 | 已完成 | 已完成
DH1 | ADH2252-唐嘉健 | 2026/1/21 0:00:00 | B3 | M2 | 生产值班 | ADH4886-孙明晖 | ADH4886-孙明晖 | 一般隐患 |  | 二车间整体温度较低，低于厂房要求温度，建议改造 | 已完成 | 已完成
DH1 | ADH2252-唐嘉健 | 2026/1/21 0:00:00 | B3 | M2 | 生产值班 | ADH4886-孙明晖 | ADH4886-孙明晖 | 一般隐患 |  | 四层03釜上口滴加法兰有物料残留 | 已完成 | 已完成
DH1 | ADH2252-唐嘉健 | 2026/1/21 0:00:00 | B3 | M1 | 生产值班 | ADH0416-施国明 | ADH0416-施国明 | 一般隐患 |  | 三层分布期间漏水，现场确认管路沙眼及时处理 | 已完成 | 已处理完毕
DH1 | ADH2252-唐嘉健 | 2026/1/21 0:00:00 | B3 | M1 | 生产值班 | ADH0416-施国明 | ADH0416-施国明 | 一般隐患 |  | 一车间三层洁具架水桶状态差 | 已完成 | 已处理完毕
DH1 | ADH2252-唐嘉健 | 2026/1/21 0:00:00 | B3 | M1 | 生产值班 | ADH0416-施国明 | ADH0416-施国明 | 一般隐患 |  | R23下口地面，07离心机间地面状态差 | 已完成 | 已处理完毕
DH1 | ADH2252-唐嘉健 | 2026/1/21 0:00:00 | B5 | M16 | 生产值班 | ADH3484-李雨欣 | ADH3484-李雨欣 | 一般隐患 | 方法原因 | 叠氮钠吸收罐需要刷漆维护 | 已完成 | 补漆
DH1 | ADH2252-唐嘉健 | 2026/1/21 0:00:00 | B5 | M14 | 生产值班 | ADH1693-党宝权 | ADH1693-党宝权 | 一般隐患 |  | 514-R02地面有冷媒需要及时清理 | 已完成 | 已处理
DH1 | ADH2252-唐嘉健 | 2026/1/21 0:00:00 | B5 | M16 | 生产值班 | ADH3484-李雨欣 | ADH3484-李雨欣 | 一般隐患 | 设备设施原因 | 物料平台物流门门锁损坏 | 已完成 | 更换
DH1 | ADH2252-唐嘉健 | 2026/1/21 0:00:00 | B5 | M15 | 生产值班 | ADH1693-党宝权 | ADH1693-党宝权 | 一般隐患 |  | 515-R06下口儿周转桶较多，及时周转 | 已完成 | 待使用
DH1 | ADH2252-唐嘉健 | 2026/1/21 0:00:00 | B5 | M14 | 生产值班 | ADH1693-党宝权 | ADH1693-党宝权 | 一般隐患 |  | 514-R16下口压力罐表面有活性炭 | 已完成 | 已处理
DH1 | ADH2252-唐嘉健 | 2026/1/21 0:00:00 | B4 | M13 | 生产值班 | ADH2252-唐嘉健 | ADH2252-唐嘉健 | 一般隐患 |  | 二层空调间积水，已沟通暖通 | 已完成 | 已整改完毕
DH1 | ADH2252-唐嘉健 | 2026/1/21 0:00:00 | B4 | M13 | 生产值班 | ADH2252-唐嘉健 | ADH2252-唐嘉健 | 一般隐患 |  | 413-R01加料泵电线管路标识缺少 | 已完成 | 已整改完毕
DH1 | ADH2252-唐嘉健 | 2026/1/21 0:00:00 | B4 | M13 | 生产值班 | ADH2252-唐嘉健 | ADH2252-唐嘉健 | 一般隐患 |  | 413-R03分液转移，转移管路无异常 | 已完成 | 已整改完毕
DH1 | ADH2252-唐嘉健 | 2026/1/21 0:00:00 | B4 | M13 | 生产值班 | ADH2252-唐嘉健 | ADH2252-唐嘉健 | 一般隐患 |  | 413-E01后方管路及时拆除，清理 | 已完成 | 已整改完毕
DH1 | ADH2252-唐嘉健 | 2026/1/21 0:00:00 | B4 | M13 | 生产值班 | ADH2252-唐嘉健 | ADH2252-唐嘉健 | 一般隐患 |  | 413-R09回流管路静电跨接损坏 | 已完成 | 已整改完毕
DH1 | ADH2252-唐嘉健 | 2026/1/21 0:00:00 | B4 | M11 | 生产值班 | ADH0206-尹海朋 | ADH0206-尹海朋 | 一般隐患 |  | 411-R09加料漏斗表面有白色物料残留，已沟通车间人员进行清理 | 已完成 | 进行相应的清理处理
DH1 | ADH2252-唐嘉健 | 2026/1/21 0:00:00 | B4 | M12 | 生产值班 | ADH0206-尹海朋 | ADH0206-尹海朋 | 一般隐患 |  | 412-E01薄膜加料罐下方需要刷漆处理 | 已完成 | 进行相应的清理处理
DH1 | ADH2252-唐嘉健 | 2026/1/21 0:00:00 | B4 | M11 | 生产值班 | ADH0206-尹海朋 | ADH0206-尹海朋 | 一般隐患 |  | 411-R12冷凝器后方有黄色痕迹需要及时处理 | 已完成 | 进行相应的清理处理
DH1 | ADH2252-唐嘉健 | 2026/1/21 0:00:00 | B4 | M11 | 生产值班 | ADH0206-尹海朋 | ADH0206-尹海朋 | 一般隐患 |  | 11车间二层配件需要及时清理 | 已完成 | 进行相应的清理处理
DH1 | ADH2252-唐嘉健 | 2026/1/21 0:00:00 | B4 | M10 | 生产值班 | ADH1427-单良 | ADH1427-单良 | 一般隐患 |  | 410-Drc02后方有不用编制软管，不使用及时清理 | 已完成 | 已整改完成
DH1 | ADH2252-唐嘉健 | 2026/1/21 0:00:00 | B4 | M10 | 生产值班 | ADH1427-单良 | ADH1427-单良 | 一般隐患 |  | 410-R11侧面墙大白发黄，及时粉刷 | 已完成 | 已整改完成
DH1 | ADH2252-唐嘉健 | 2026/1/21 0:00:00 | B4 | M10 | 生产值班 | ADH1427-单良 | ADH1427-单良 | 一般隐患 |  | 410-R10接收罐下方地面污染，刷漆维护 | 已完成 | 已整改完成
DH1 | ADH2252-唐嘉健 | 2026/1/21 0:00:00 | B4 | M10 | 生产值班 | ADH1427-单良 | ADH1427-单良 | 一般隐患 |  | 410-R03-Tr02真空阻液器球开裂，及时更换 | 已完成 | 已整改完成
DH1 | ADH2252-唐嘉健 | 2026/1/21 0:00:00 | B4 | M10 | 生产值班 | ADH1427-单良 | ADH1427-单良 | 一般隐患 |  | 410-R02尾气视镜脏并且有裂痕损坏，及时更换 | 已完成 | 已整改完成
DH1 | ADH5756-刘国锋 | 2026/1/21 0:00:00 | B2 | M7 | 生产值班 | ADH0738-谷建成 | ADH0738-谷建成 | 一般隐患 | 方法原因 | 207-R23减速机上方白色粉末需要清理 | 已完成 | 已进行清理
DH1 | ADH5756-刘国锋 | 2026/1/21 0:00:00 | B2 | M7 | 生产值班 | ADH0738-谷建成 | ADH0738-谷建成 | 一般隐患 | 设备设施原因 | 207-FD04房间内地面状态较差，需要进行维护 | 已完成 | 设备空档期进行维护刷漆
DH1 | ADH5756-刘国锋 | 2026/1/21 0:00:00 | B2 | M7 | 生产值班 | ADH0738-谷建成 | ADH0738-谷建成 | 一般隐患 | 方法原因 | 207-R04聚乙烯管路缺少工艺管路标签 | 已完成 | 已悬挂
DH1 | ADH5756-刘国锋 | 2026/1/21 0:00:00 | B2 | M6 | 生产值班 | ADH1201-张晓飞 | ADH1201-张晓飞 | 一般隐患 | 设备设施原因 | 209-R07釜上方转移管路支架松动，需要及时处理 | 已完成 | 处理完毕
DH1 | ADH5756-刘国锋 | 2026/1/21 0:00:00 | B2 | M6 | 生产值班 | ADH1201-张晓飞 | ADH1201-张晓飞 | 一般隐患 | 设备设施原因 | 9车间四层储罐后面静电扁铁从墙边翘起，需要重新固定，旁边地面膨胀螺丝需要处理拿出 | 已完成 | 已固定，处理完毕
DH1 | ADH5756-刘国锋 | 2026/1/21 0:00:00 | B2 | M6 | 生产值班 | ADH1201-张晓飞 | ADH1201-张晓飞 | 一般隐患 | 设备设施原因 | 206-R21釜机锋罩子开胶，需要及时维护 | 已完成 | 打胶完毕
DH1 | ADH5756-刘国锋 | 2026/1/21 0:00:00 | B6 | M20 | 生产值班 | ADH3773-ADH3773张健 | ADH3773-ADH3773张健 | 一般隐患 | 人的原因 | 620-R01蒸出管路盲板标识材质书写错误 | 已完成 | 已完成
DH1 | ADH5756-刘国锋 | 2026/1/21 0:00:00 | B6 | M20 | 生产值班 | ADH3773-ADH3773张健 | ADH3773-ADH3773张健 | 一般隐患 | 物料原因 | 620-E02轻组份罐尾气视镜有积液 | 已完成 | 已完成
DH1 | ADH5756-刘国锋 | 2026/1/21 0:00:00 | B6 | M20 | 生产值班 | ADH3773-ADH3773张健 | ADH3773-ADH3773张健 | 一般隐患 | 方法原因 | 620-R18旁纯化水点位悬挂纯化水管需及时清理 | 已完成 | 已完成
DH1 | ADH5756-刘国锋 | 2026/1/21 0:00:00 | B6 | M18 | 生产值班 | ADH0789-孙金亮 | ADH0789-孙金亮 | 一般隐患 | 方法原因 | 618-R12有根无用编织软管乱放,需规范摆放 | 已完成 | 已完成
DH1 | ADH5756-刘国锋 | 2026/1/21 0:00:00 | B6 | M18 | 生产值班 | ADH0789-孙金亮 | ADH0789-孙金亮 | 一般隐患 | 方法原因 | 618-R09下口缺少盲板 | 已完成 | 已完成
DH1 | ADH5756-刘国锋 | 2026/1/21 0:00:00 | B6 | M18 | 生产值班 | ADH0789-孙金亮 | ADH0789-孙金亮 | 一般隐患 | 物料原因 | 618-R01尾气视镜有液体,需排放 | 已完成 | 已完成
DH1 | ADH5756-刘国锋 | 2026/1/21 0:00:00 | B7 | M22 | 生产值班 | ADH5756-刘国锋 | ADH5756-刘国锋 | 一般隐患 | 设备设施原因 | 722-R11釜万向集气罩固定螺丝锈蚀更换 | 已完成 | 使用中锈蚀，现已重新清理完毕
DH1 | ADH5756-刘国锋 | 2026/1/21 0:00:00 | B7 | M22 | 生产值班 | ADH5756-刘国锋 | ADH5756-刘国锋 | 一般隐患 | 物料原因 | 备料区防撞带需更换下方需清洁 | 已完成 | 已进行重新清洁
DH1 | ADH5756-刘国锋 | 2026/1/21 0:00:00 | B7 | M22 | 生产值班 | ADH5756-刘国锋 | ADH5756-刘国锋 | 一般隐患 | 方法原因 | 722-FD05手套箱内部需清洁,有物料痕迹 | 已完成 | 使用完毕清理不彻底，现已重新清理完毕
DH1 | ADH5756-刘国锋 | 2026/1/21 0:00:00 | B7 | M21 | 生产值班 | ADH1698-林志新 | ADH1698-林志新 | 一般隐患 | 方法原因 | 721-R17釜漏斗下方白钢平台物料未清理 | 已完成 | 现场清理完毕 | N/A
DH1 | ADH5756-刘国锋 | 2026/1/21 0:00:00 | B7 | M21 | 生产值班 | ADH1698-林志新 | ADH1698-林志新 | 一般隐患 | 物料原因 | 721-R03万向集气罩有物料，需清理 | 已完成 | 已经清理完毕 | N/A
DH1 | ADH5756-刘国锋 | 2026/1/21 0:00:00 | B7 | M21 | 生产值班 | ADH1698-林志新 | ADH1698-林志新 | 一般隐患 | 设备设施原因 | 721-R07冷凝器乙二醇回管路保温脱落需恢复 | 已完成 | 已经处理完毕 | N/A
DH1 | ADH1427-单良 | 2026/1/20 0:00:00 | B5 | M16 | 生产值班 | ADH3484-李雨欣 | ADH3484-李雨欣 | 一般隐患 | 方法原因 | 516-R20对面吸收聚乙烯管路使用完毕及时拆除 | 已完成 | 项目结束后拆除
DH1 | ADH1427-单良 | 2026/1/20 0:00:00 | B5 | M16 | 生产值班 | ADH3484-李雨欣 | ADH3484-李雨欣 | 一般隐患 | 方法原因 | 516-R09白钢平台锈蚀需清洁 | 已完成 | 除锈
DH1 | ADH1427-单良 | 2026/1/20 0:00:00 | B5 | M16 | 生产值班 | ADH3484-李雨欣 | ADH3484-李雨欣 | 一般隐患 | 方法原因 | 516-R11对面空压标识破损需更换 | 已完成 | 更换
DH1 | ADH1427-单良 | 2026/1/20 0:00:00 | B5 | M15 | 生产值班 | ADH1693-党宝权 | ADH1693-党宝权 | 一般隐患 |  | 515-R12釜下口周转桶积压，需要及时周转 | 已完成 | 已完成整改
DH1 | ADH1427-单良 | 2026/1/20 0:00:00 | B5 | M14 | 生产值班 | ADH1693-党宝权 | ADH1693-党宝权 | 一般隐患 |  | 514-R17釜尾气视镜锈迹严重需要处理 | 已完成 | 已完成整改
DH1 | ADH1427-单良 | 2026/1/20 0:00:00 | B5 | M15 | 生产值班 | ADH1693-党宝权 | ADH1693-党宝权 | 一般隐患 |  | 515-R03下口膜堆压力表处渗漏 | 已完成 | 已完成整改
DH1 | ADH1427-单良 | 2026/1/20 0:00:00 | B5 | M14 | 生产值班 | ADH1693-党宝权 | ADH1693-党宝权 | 一般隐患 |  | 514-R02釜管路直接放置在地面 | 已完成 | 已完成整改
DH1 | ADH1427-单良 | 2026/1/20 0:00:00 | B4 | M10 | 生产值班 | ADH2252-唐嘉健 | ADH2252-唐嘉健 | 一般隐患 |  | 四层反应区门锁需要维修 | 已完成 | 已整改完成
DH1 | ADH1427-单良 | 2026/1/20 0:00:00 | B4 | M13 | 生产值班 | ADH2252-唐嘉健 | ADH2252-唐嘉健 | 一般隐患 |  | 413-R06 大真空位置缺少快开盲板 | 已完成 | 已整改完毕
DH1 | ADH1427-单良 | 2026/1/20 0:00:00 | B4 | M13 | 生产值班 | ADH2252-唐嘉健 | ADH2252-唐嘉健 | 一般隐患 |  | 413-R10 上方彩板孔洞需要封堵 | 已完成 | 已整改完毕
DH1 | ADH1427-单良 | 2026/1/20 0:00:00 | B4 | M13 | 生产值班 | ADH2252-唐嘉健 | ADH2252-唐嘉健 | 一般隐患 |  | 413-SCB001加料车缺少螺母需要补充 | 已完成 | 已整改完毕
DH1 | ADH1427-单良 | 2026/1/20 0:00:00 | B4 | M13 | 生产值班 | ADH2252-唐嘉健 | ADH2252-唐嘉健 | 一般隐患 |  | 413-R03 下口静电跨接断裂需要更换 | 已完成 | 已整改完毕
DH1 | ADH1427-单良 | 2026/1/20 0:00:00 | B4 | M11 | 生产值班 | ADH0206-尹海朋 | ADH0206-尹海朋 | 一般隐患 |  | 411-R05 后侧尾气管路拆卸需要恢复 | 已完成 | 进行相应的整改处理完成
DH1 | ADH1427-单良 | 2026/1/20 0:00:00 | B4 | M11 | 生产值班 | ADH0206-尹海朋 | ADH0206-尹海朋 | 一般隐患 |  | 411-MPU003 计量泵视窗位置腐蚀需要更换 | 已完成 | 进行相应的整改处理完成
DH1 | ADH1427-单良 | 2026/1/20 0:00:00 | B4 | M12 | 生产值班 | ADH0206-尹海朋 | ADH0206-尹海朋 | 一般隐患 |  | 412-R12釜冷凝器冷凝管路排空位置丝堵缺失 | 已完成 | 进行相应的整改处理完成
DH1 | ADH1427-单良 | 2026/1/20 0:00:00 | B4 | M12 | 生产值班 | ADH0206-尹海朋 | ADH0206-尹海朋 | 一般隐患 |  | 12车间412-R16 下口倒淋管路保温损坏 | 已完成 | 进行相应的整改处理完成
DH1 | ADH1427-单良 | 2026/1/20 0:00:00 | B4 | M10 | 生产值班 | ADH1427-单良 | ADH1427-单良 | 一般隐患 |  | 410-Ce03 视镜位置有物料痕迹 | 已完成 | 已整改完成
DH1 | ADH1427-单良 | 2026/1/20 0:00:00 | B4 | M10 | 生产值班 | ADH1427-单良 | ADH1427-单良 | 一般隐患 |  | 410-R11釜转移管路阻挡人员通行需要拆除 | 已完成 | 已整改完成
DH1 | ADH1427-单良 | 2026/1/20 0:00:00 | B4 | M10 | 生产值班 | ADH1427-单良 | ADH1427-单良 | 一般隐患 |  | 410-E01 轻组分阻液器需要清理 | 已完成 | 已整改完成
DH1 | ADH1427-单良 | 2026/1/20 0:00:00 | B4 | M10 | 生产值班 | ADH1427-单良 | ADH1427-单良 | 一般隐患 |  | 410-R19釜位置倒淋位置德阀渗漏需要处理 | 已完成 | 已整改完成
DH1 | ADH1427-单良 | 2026/1/20 0:00:00 | B4 | M10 | 生产值班 | ADH1427-单良 | ADH1427-单良 | 一般隐患 |  | 410-R05 转移管路标识错误需要更新 | 已完成 | 已整改完成
DH1 | ADH1502-郭志杰 | 2026/1/20 0:00:00 | B7 | M22 | 生产值班 | ADH5756-刘国锋 | ADH5756-刘国锋 | 一般隐患 | 人的原因 | 722-R16上雷达液位计接线口位置未封堵 | 已完成 | 已封堵完毕
DH1 | ADH1502-郭志杰 | 2026/1/20 0:00:00 | B7 | M22 | 生产值班 | ADH5756-刘国锋 | ADH5756-刘国锋 | 一般隐患 | 人的原因 | 722-R31浓缩试镜内存在绿色和无色液体分层，与反应釜内颜色不一致，需要确认对反应体系是否有影响 | 已完成 | 已排放完毕，无影响
DH1 | ADH1502-郭志杰 | 2026/1/20 0:00:00 | B7 | M22 | 生产值班 | ADH5756-刘国锋 | ADH5756-刘国锋 | 一般隐患 | 人的原因 | 722-R13搅拌有异响，需要排查确认及时维护 | 已完成 | 已联系保全处理完毕
DH1 | ADH1502-郭志杰 | 2026/1/20 0:00:00 | B7 | M21 | 生产值班 | ADH1698-林志新 | ADH1698-林志新 | 一般隐患 | 人的原因 | 721-E02-Tr01液位计存在断层情况 | 已完成 | 已恢复 | N/A
DH1 | ADH1502-郭志杰 | 2026/1/20 0:00:00 | B7 | M21 | 生产值班 | ADH1698-林志新 | ADH1698-林志新 | 一般隐患 | 人的原因 | 721-R14上加料软管无管路标签 | 已完成 | 已添加完成 | N/A
DH1 | ADH1502-郭志杰 | 2026/1/20 0:00:00 | B7 | M21 | 生产值班 | ADH1698-林志新 | ADH1698-林志新 | 一般隐患 | 人的原因 | 721-R02清洗现场使用现场配重桶，现场询问操作人员无水桶， | 已完成 | 已对人员进行批评教育，现场已更换 | N/A
DH1 | ADH1502-郭志杰 | 2026/1/20 0:00:00 | B6 | M20 | 生产值班 | ADH3773-ADH3773张健 | ADH3773-ADH3773张健 | 一般隐患 | 人的原因 | 620-R04现场有溶剂气味，将现场操作人员叫出操作区域， | 已完成 | 已完成
DH1 | ADH1502-郭志杰 | 2026/1/20 0:00:00 | B6 | M20 | 生产值班 | ADH3773-ADH3773张健 | ADH3773-ADH3773张健 | 一般隐患 | 人的原因 | 四层走廊分布器间连接电源走门未做包裹处理，现场电线有压痕，现场沟通及时断电拆除 | 已完成 | 已完成
DH1 | ADH1502-郭志杰 | 2026/1/20 0:00:00 | B6 | M20 | 生产值班 | ADH3773-ADH3773张健 | ADH3773-ADH3773张健 | 一般隐患 | 人的原因 | 620-R05上加料车内存在塑料筐，现场沟通班长取出处理 | 已完成 | 已完成
DH1 | ADH1502-郭志杰 | 2026/1/20 0:00:00 | B6 | M18 | 生产值班 | ADH0789-孙金亮 | ADH0789-孙金亮 | 一般隐患 | 人的原因 | 619-R13加丙酸加料桶已加空，暂存签未及时划叉祛除 | 已完成 | 已完成
DH1 | ADH1502-郭志杰 | 2026/1/20 0:00:00 | B6 | M19 | 生产值班 | ADH0789-孙金亮 | ADH0789-孙金亮 | 一般隐患 | 人的原因 | 618-R01加料管路气动阀处于关闭状态，手动阀未开启状态，转移罐下口阀门向内测，无法确认开关状态 | 已完成 | 已完成
DH1 | ADH1502-郭志杰 | 2026/1/20 0:00:00 | B6 | M19 | 生产值班 | ADH0789-孙金亮 | ADH0789-孙金亮 | 一般隐患 | 人的原因 | 四层走廊聚乙烯管路走廊随意摆放 | 已完成 | 已完成
DH1 | ADH1502-郭志杰 | 2026/1/20 0:00:00 | B2 | M7 | 生产值班 | ADH0738-谷建成 | ADH0738-谷建成 | 一般隐患 | 人的原因 | 二层配件车上已放行管路标签未清理放在白钢管件上，标签需要及时处理掉 | 已完成 | 已清理
DH1 | ADH1502-郭志杰 | 2026/1/20 0:00:00 | B2 | M7 | 生产值班 | ADH0738-谷建成 | ADH0738-谷建成 | 一般隐患 | 人的原因 | 三层电梯口122548项目配溶液桶使用手写A4标签粘贴，需要合规粘贴标签 | 已完成 | 已整改
DH1 | ADH1502-郭志杰 | 2026/1/20 0:00:00 | B2 | M7 | 生产值班 | ADH0738-谷建成 | ADH0738-谷建成 | 一般隐患 | 人的原因 | 四层电梯未使用计量泵需要及时清走 | 已完成 | 已进行转移
DH1 | ADH1502-郭志杰 | 2026/1/20 0:00:00 | B2 | M6 | 生产值班 | ADH1201-张晓飞 | ADH1201-张晓飞 | 重大隐患 | 人的原因 | 六车间物流平台运输物料，所有门均开启状态，现场温度较低，现场制止其操作 | 已完成 | 已整改
DH1 | ADH1502-郭志杰 | 2026/1/20 0:00:00 | B2 | M6 | 生产值班 | ADH1201-张晓飞 | ADH1201-张晓飞 | 一般隐患 | 人的原因 | 二层走廊多个穿墙未封堵 | 已完成 | 小白盖进行封堵
DH1 | ADH1502-郭志杰 | 2026/1/20 0:00:00 | B2 | M6 | 生产值班 | ADH1201-张晓飞 | ADH1201-张晓飞 | 一般隐患 | 人的原因 | 101-N08压滤罐下体使用多跟软管连接至固定真空管路上烘料，压滤罐根部无阀门控制 | 已完成 | 已整改
DH1 | FX2727-于太明 | 2026/1/20 0:00:00 | 供应部 | 供应部 | 生产值班 | ADH0166-王宏宝 | ADH0166-王宏宝 | 一般隐患 | 设备设施原因 | 13号、14号库门外中间位置，配电箱门坏，需要维修 | 已完成 | 电工人员已安排进行维修
DH1 | FX2727-于太明 | 2026/1/20 0:00:00 | QC | QC | 生产值班 | ADH5559-傅强 | ADH6537-陈秭祎 | 一般隐患 | 人的原因 | QC进出门没有关闭，门被人员强制把锁芯打开，防止门闭合 | 已完成
DH1 | FX2727-于太明 | 2026/1/20 0:00:00 | QC | QC | 生产值班 | ADH5559-傅强 | ADH6537-陈秭祎 | 一般隐患 | 人的原因 | QC检测完毕的样品，没有放到台面托盘中，直接放在台面上 | 已完成
DH1 | FX2727-于太明 | 2026/1/20 0:00:00 | QC | QC | 生产值班 | ADH5559-傅强 | ADH6537-陈秭祎 | 一般隐患 | 物料原因 | 试剂柜3打开门后有明显气味 | 已完成
DH1 | FX2727-于太明 | 2026/1/20 0:00:00 | 研发实验室 | 研发实验室 | 生产值班 | FX2723-李振伟 Li Zhenwei | ADH0477-姜洪峰 | 一般隐患 | 人的原因 | 更衣室柜子上面杂物较多，有帽子、矿泉水瓶、鞋等 | 已完成 | 已安排清理完毕
DH1 | FX2727-于太明 | 2026/1/20 0:00:00 | 研发实验室 | 研发实验室 | 生产值班 | FX2723-李振伟 Li Zhenwei | ADH0477-姜洪峰 | 一般隐患 | 设备设施原因 | 实验室部分通风橱内循环水管老化，并且没有固定 | 已完成 | 对老化管路更换
DH1 | FX2727-于太明 | 2026/1/20 0:00:00 | 研发实验室 | 研发实验室 | 生产值班 | FX2723-李振伟 Li Zhenwei | ADH0477-姜洪峰 | 一般隐患 | 人的原因 | 实验室LAB-016通风橱台面有白色物料没有清理 | 已完成 | 已清理完毕
DH1 | FX2727-于太明 | 2026/1/20 0:00:00 | 研发实验室 | 研发实验室 | 生产值班 | FX2723-李振伟 Li Zhenwei | ADH0477-姜洪峰 | 一般隐患 | 人的原因 | 实验室LAB-014通风橱台面较乱、物料杂物较多。 | 已完成 | 已清理完毕
DH1 | ADH0351-武志民 | 2026/1/20 0:00:00 | B1 | B1 | 生产值班 | ADH0734-闫学友 | ADH0734-闫学友 | 一般隐患 | 设备设施原因 | 28压滤间地面破损需要维护 | 已完成
DH1 | ADH0351-武志民 | 2026/1/20 0:00:00 | B1 | B1 | 生产值班 | ADH0734-闫学友 | ADH0734-闫学友 | 一般隐患 | 设备设施原因 | 06压滤间放料管路缺少管路标签 | 已完成
DH1 | ADH0351-武志民 | 2026/1/20 0:00:00 | B3 | M3 | 生产值班 | ADH2757-许文涛 | ADH2757-许文涛 | 一般隐患 | 设备设施原因 | 三车间4层南侧位置放置1个氮气钢瓶平躺，未放推车上 | 已完成 | 已清理
DH1 | ADH0351-武志民 | 2026/1/20 0:00:00 | B3 | M3 | 生产值班 | ADH2757-许文涛 | ADH2757-许文涛 | 一般隐患 | 方法原因 | R15加料车上手套坏，注意及时更换 | 已完成 | 已更换完成
DH1 | ADH0351-武志民 | 2026/1/20 0:00:00 | B3 | M3 | 生产值班 | ADH2757-许文涛 | ADH2757-许文涛 | 一般隐患 | 环境原因 | R18电机风扇有异响，需调查原因处理 | 已完成 | 已联系维修完成
DH1 | ADH0351-武志民 | 2026/1/20 0:00:00 | B3 | M2 | 生产值班 | ADH4886-孙明晖 | ADH4886-孙明晖 | 一般隐患 | 设备设施原因 | 一层南门门帘脱落需要处理 | 已完成 | 已完成
DH1 | ADH0351-武志民 | 2026/1/20 0:00:00 | B3 | M2 | 生产值班 | ADH4886-孙明晖 | ADH4886-孙明晖 | 一般隐患 | 方法原因 | 二车间四层筛料间加料箱表面粉尘需清理 | 已完成 | 已完成
DH1 | ADH0351-武志民 | 2026/1/20 0:00:00 | B3 | M2 | 生产值班 | ADH4886-孙明晖 | ADH4886-孙明晖 | 一般隐患 | 方法原因 | 303-R15至302-CE08管路聚乙烯磨损严重需要更换 | 已完成 | 已完成
DH1 | ADH0351-武志民 | 2026/1/20 0:00:00 | B3 | M1 | 生产值班 |  | ADH0416-施国明 | 一般隐患 | 设备设施原因 | 一车间三层西侧反应区门玻璃脏，需处理 | 已完成
DH1 | ADH0351-武志民 | 2026/1/20 0:00:00 | B3 | M1 | 生产值班 |  | ADH0416-施国明 | 一般隐患 | 设备设施原因 | 五车间FD02门口洗眼喷淋渗漏，需维修 | 已完成
DH1 | ADH0351-武志民 | 2026/1/20 0:00:00 | B3 | M1 | 生产值班 |  | ADH0416-施国明 | 一般隐患 | 方法原因 | 一车间四层西侧反应区地面开裂需维护 | 已完成
DH1 | ADH3773-ADH3773张健 | 2026/1/19 0:00:00 | B2 | M7 | 生产值班 | ADH0738-谷建成 | ADH0738-谷建成 | 一般隐患 | 设备设施原因 | 4楼反应区内有较大溶剂气味，尾气较小 | 已完成 | 活性炭阻或阀上冻导致，已恢复
DH1 | ADH3773-ADH3773张健 | 2026/1/19 0:00:00 | B2 | M6 | 生产值班 | ADH1201-张晓飞 | ADH1201-张晓飞 | 一般隐患 |  | 209-R04-Tr01接收罐的液位超过80%，连接的放料管路没有标识 | 已完成 | 已进行整改，对浓缩超液位人员进行处罚
DH1 | ADH3773-ADH3773张健 | 2026/1/19 0:00:00 | B2 | M6 | 生产值班 | ADH1201-张晓飞 | ADH1201-张晓飞 | 一般隐患 |  | 九车间尾气间地面有水，需清理 | 已完成 | 已清理
DH1 | ADH3773-ADH3773张健 | 2026/1/19 0:00:00 | B2 | M6 | 生产值班 | ADH1201-张晓飞 | ADH1201-张晓飞 | 一般隐患 |  | 六车间20釜防爆溢出法兰静电跨接断裂，需更换 | 已完成 | 已更换
DH1 | ADH3773-ADH3773张健 | 2026/1/19 0:00:00 | B2 | M6 | 生产值班 | ADH1201-张晓飞 | ADH1201-张晓飞 | 一般隐患 |  | 六车间二楼压滤间地面尾气管路标识模糊，需重新粘贴 | 已完成 | 已进行重新粘贴
DH1 | ADH3773-ADH3773张健 | 2026/1/19 0:00:00 | B2 | M6 | 生产值班 | ADH1201-张晓飞 | ADH1201-张晓飞 | 一般隐患 |  | 4楼待清洗配件车上放置已清洁配件 | 已完成 | 已清理
DH1 | ADH3773-ADH3773张健 | 2026/1/19 0:00:00 | B2 | M7 | 生产值班 | ADH0738-谷建成 | ADH0738-谷建成 | 一般隐患 | 方法原因 | 207-FD08间登高车腿上有白色物料，需清理 | 已完成 | 已进行清理
DH1 | ADH3773-ADH3773张健 | 2026/1/19 0:00:00 | B2 | M7 | 生产值班 | ADH0738-谷建成 | ADH0738-谷建成 | 一般隐患 | 方法原因 | 04反应釜下口管路使用白钢支架支撑，需要更换为固定吊架。 | 已完成 | 临时使用，已制作固定吊架进行替换
DH1 | ADH3773-ADH3773张健 | 2026/1/19 0:00:00 | B2 | M7 | 生产值班 | ADH0738-谷建成 | ADH0738-谷建成 | 一般隐患 | 设备设施原因 | 2层207-R05到207-FD04体系转移管路存在白色物料痕迹需要清理 | 已完成 | 已进行清理
DH1 | ADH3773-ADH3773张健 | 2026/1/19 0:00:00 | B6 | M20 | 生产值班 | ADH3773-ADH3773张健 | ADH3773-ADH3773张健 | 一般隐患 |  | R19釜面发白未处理干净 | 已完成 | 已完成
DH1 | ADH3773-ADH3773张健 | 2026/1/19 0:00:00 | B6 | M20 | 生产值班 | ADH3773-ADH3773张健 | ADH3773-ADH3773张健 | 一般隐患 |  | R09尾气视镜有液体 | 已完成 | 已完成
DH1 | ADH3773-ADH3773张健 | 2026/1/19 0:00:00 | B6 | M20 | 生产值班 | ADH3773-ADH3773张健 | ADH3773-ADH3773张健 | 一般隐患 |  | R12釜面有粉尘，需要进行清理 | 已完成 | 已完成
DH1 | ADH3773-ADH3773张健 | 2026/1/19 0:00:00 | B6 | M19 | 生产值班 | ADH0789-孙金亮 | ADH0789-孙金亮 | 一般隐患 |  | 楼梯间上方检修口状态较差需更换 | 已完成 | 已完成
DH1 | ADH3773-ADH3773张健 | 2026/1/19 0:00:00 | B6 | M18 | 生产值班 | ADH0789-孙金亮 | ADH0789-孙金亮 | 一般隐患 |  | 618-R12尾气视镜有液体已处理 | 已完成 | 已完成
DH1 | ADH3773-ADH3773张健 | 2026/1/19 0:00:00 | B6 | M18 | 生产值班 | ADH0789-孙金亮 | ADH0789-孙金亮 | 一般隐患 |  | 618-R06接收罐法兰静电跨接断裂，需更换 | 已完成 | 已完成
DH1 | ADH3773-ADH3773张健 | 2026/1/19 0:00:00 | B7 | M21 | 生产值班 | ADH1698-林志新 | ADH1698-林志新 | 一般隐患 |  | 721-R17气视镜积液，已安排清理 | 已完成 | 已经清理完毕 | N/A
DH1 | ADH3773-ADH3773张健 | 2026/1/19 0:00:00 | B7 | M21 | 生产值班 | ADH1698-林志新 | ADH1698-林志新 | 一般隐患 |  | 放置固体加料车，加料车门缝隙处有白色物料残留。 | 已完成 | 已经排查，处理完毕 | N/A
DH1 | ADH3773-ADH3773张健 | 2026/1/19 0:00:00 | B7 | M21 | 生产值班 | ADH1698-林志新 | ADH1698-林志新 | 一般隐患 |  | 10反应釜下口分液转移磁力泵出口法兰处滴漏，人员现场处理中。 | 已完成 | 现场处理完毕 | N/A
DH1 | ADH3773-ADH3773张健 | 2026/1/19 0:00:00 | B7 | M22 | 生产值班 | ADH5756-刘国锋 | ADH5756-刘国锋 | 一般隐患 |  | 722-R10法兰静电跨接断裂，需更换 | 已完成 | 使用中断裂，现已更换恢复
DH1 | ADH3773-ADH3773张健 | 2026/1/19 0:00:00 | B7 | M22 | 生产值班 | ADH5756-刘国锋 | ADH5756-刘国锋 | 一般隐患 |  | 722-Ce01间内地面状态差，重新刷漆 | 已完成 | 已重新清理完毕，待后期统一刷漆
DH1 | ADH3773-ADH3773张健 | 2026/1/19 0:00:00 | B7 | M22 | 生产值班 | ADH5756-刘国锋 | ADH5756-刘国锋 | 一般隐患 |  | 722-R16尾气视镜积液 | 已完成 | 使用中积液，现已排空
DH1 | ADH6458-王猛 | 2026/1/19 0:00:00 | B5 | M16 | 生产值班 | ADH3484-李雨欣 | ADH3484-李雨欣 | 一般隐患 | 方法原因 | 三层16车间两根白钢软管没有标识，连接完毕直接放置在地上 | 已完成 | 清理
DH1 | ADH6458-王猛 | 2026/1/19 0:00:00 | B5 | M17 | 生产值班 | ADH3484-李雨欣 | ADH3484-李雨欣 | 一般隐患 | 方法原因 | 517-CSTR11仪表直接放置在地上，没有收起 | 已完成 | 整理
DH1 | ADH6458-王猛 | 2026/1/19 0:00:00 | B5 | M17 | 生产值班 | ADH3484-李雨欣 | ADH3484-李雨欣 | 一般隐患 | 方法原因 | 517-CSTR05旁配件车上螺丝锈蚀严重，需要清洗 | 已完成 | 清洗
DH1 | ADH6458-王猛 | 2026/1/19 0:00:00 | B5 | M15 | 生产值班 | ADH1693-党宝权 | ADH1693-党宝权 | 一般隐患 |  | 514-FD06地面有吊装孔洞没有封堵 | 已完成 | 已完成整改
DH1 | ADH6458-王猛 | 2026/1/19 0:00:00 | B5 | M15 | 生产值班 | ADH1693-党宝权 | ADH1693-党宝权 | 一般隐患 |  | 物料平台大量周转桶没有及时周转，造成积压 | 已完成 | 已处理
DH1 | ADH6458-王猛 | 2026/1/19 0:00:00 | B5 | M15 | 生产值班 | ADH1693-党宝权 | ADH1693-党宝权 | 一般隐患 |  | 515-R09釜下口视镜中有大量扎带，注意投料细节。后期设备批次间清洗时进行处理 | 已完成 | 已完成整改
DH1 | ADH6458-王猛 | 2026/1/19 0:00:00 | B5 | M14 | 生产值班 | ADH1693-党宝权 | ADH1693-党宝权 | 一般隐患 |  | 巡查发现车间四层有气味，排查为尾气主管道堵塞导致，目前正在处理中 | 已完成 | 已完成整改
DH1 | ADH6458-王猛 | 2026/1/19 0:00:00 | B5 | M14 | 生产值班 | ADH1693-党宝权 | ADH1693-党宝权 | 一般隐患 |  | 514-Ce02离心机间下方护板锈蚀严重，需要处理 | 已完成 | 已完成整改
DH1 | ADH6458-王猛 | 2026/1/19 0:00:00 | B4 | M13 | 生产值班 | ADH2252-唐嘉健 | ADH2252-唐嘉健 | 一般隐患 |  | 413-T070碱吸收罐下口连接方式为快开&梢头连接 | 已完成 | 已整改完毕
DH1 | ADH6458-王猛 | 2026/1/19 0:00:00 | B4 | M13 | 生产值班 | ADH2252-唐嘉健 | ADH2252-唐嘉健 | 一般隐患 |  | 413-R07接收罐真空阻液器损坏，失去功能 | 已完成 | 已整改完毕
DH1 | ADH6458-王猛 | 2026/1/19 0:00:00 | B4 | M13 | 生产值班 | ADH2252-唐嘉健 | ADH2252-唐嘉健 | 一般隐患 |  | 413-R02搪瓷罐下方有配件没有收起 | 已完成 | 已整改完毕
DH1 | ADH6458-王猛 | 2026/1/19 0:00:00 | B4 | M13 | 生产值班 | ADH2252-唐嘉健 | ADH2252-唐嘉健 | 一般隐患 |  | 三层413-R08旁灭火器没有年检 | 已完成 | 已整改完毕
DH1 | ADH6458-王猛 | 2026/1/19 0:00:00 | B4 | M13 | 生产值班 | ADH2252-唐嘉健 | ADH2252-唐嘉健 | 一般隐患 |  | 413-DFR76下口地面腐蚀发黑，需要处理 | 已完成 | 已整改完毕
DH1 | ADH6458-王猛 | 2026/1/19 0:00:00 | B4 | M12 | 生产值班 | ADH0206-尹海朋 | ADH0206-尹海朋 | 一般隐患 |  | 412-R16釜下口阀门位置有白色物料 | 已完成 | 进行相应整改处理
DH1 | ADH6458-王猛 | 2026/1/19 0:00:00 | B4 | M12 | 生产值班 | ADH0206-尹海朋 | ADH0206-尹海朋 | 一般隐患 |  | 412-R03釜夹套仪表拆卸状态需要尽快恢复 | 已完成 | 进行相应整改处理
DH1 | ADH6458-王猛 | 2026/1/19 0:00:00 | B4 | M11 | 生产值班 | ADH0206-尹海朋 | ADH0206-尹海朋 | 一般隐患 |  | 11车间四层压滤罐夹套滴漏冷媒 | 已完成 | 进行相应整改处理
DH1 | ADH6458-王猛 | 2026/1/19 0:00:00 | B4 | M12 | 生产值班 | ADH0206-尹海朋 | ADH0206-尹海朋 | 一般隐患 |  | 412-R02釜下口地面有白色印迹 | 已完成 | 进行相应整改处理
DH1 | ADH6458-王猛 | 2026/1/19 0:00:00 | B4 | M10 | 生产值班 | ADH1427-单良 | ADH1427-单良 | 一般隐患 |  | 410-R06釜表面螺丝锈蚀需要清理 | 已完成 | 已整改完成
DH1 | ADH6458-王猛 | 2026/1/19 0:00:00 | B4 | M10 | 生产值班 | ADH1427-单良 | ADH1427-单良 | 一般隐患 |  | 410-R06 下口吸收罐缺少标识 | 已完成 | 已整改完成
DH1 | ADH6458-王猛 | 2026/1/19 0:00:00 | B4 | M10 | 生产值班 | ADH1427-单良 | ADH1427-单良 | 一般隐患 |  | 410-R11釜冷凝器下方地面污染 | 已完成 | 已整改完成
DH1 | ADH6458-王猛 | 2026/1/19 0:00:00 | B4 | M10 | 生产值班 | ADH1427-单良 | ADH1427-单良 | 一般隐患 |  | 410-R01 尾气视镜里有液体需要及时清理 | 已完成 | 已整改完成
DH1 | ADH2439-陈永新 | 2026/1/19 0:00:00 | 研发实验室 | 研发实验室 | 生产值班 | ADH0477-姜洪峰 | ADH0477-姜洪峰 | 一般隐患 | 人的原因 | 研发实验室LAB-028通风橱未使用，门未关严，操作台面未清洁，台面物品摆放有点杂乱。 | 已完成 | 已清理完毕
DH1 | ADH2439-陈永新 | 2026/1/19 0:00:00 | 研发实验室 | 研发实验室 | 生产值班 | ADH0477-姜洪峰 | ADH0477-姜洪峰 | 一般隐患 | 设备设施原因 | 研发实验室真空泵房单泵机油乳化状态，安排保全更换 | 已完成 | 已沟通人员更换
DH1 | ADH2439-陈永新 | 2026/1/19 0:00:00 | 设备部 | 设备部 | 生产值班 | ADH7025-张志勇 | ADH7025-张志勇 | 一般隐患 | 设备设施原因 | 脱硫除硝间罗茨风机需运行起来； | 进行中 | 脱硫间罗茨风机管路堵塞，需要待年修时，改造爆气管路完成 | N/A
DH1 | ADH2439-陈永新 | 2026/1/19 0:00:00 | 焚烧炉&污水站 | 焚烧炉&污水站 | 生产值班 | ADH0396-姜龙 | ADH0396-姜龙 | 一般隐患 | 设备设施原因 | 2号污水站尾气间照明配电箱未上锁 | 已完成 | 配电箱锁芯已更换
DH1 | ADH2439-陈永新 | 2026/1/19 0:00:00 | 设备部 | 设备部 | 生产值班 | ADH1264-邓哲 | ADH1264-邓哲 | 一般隐患 | 人的原因 | 22号楼动力站2台节电器未运行，排查原因并启动起来。 | 已完成 | 现场设备已经运行 | N/A
DH1 | ADH2439-陈永新 | 2026/1/19 0:00:00 | 设备部 | 设备部 | 生产值班 | ADH1264-邓哲 | ADH1264-邓哲 | 一般隐患 | 人的原因 | 2号楼动力站6车间冷凝器冷煤备用泵出口一段保温未恢复 | 已完成 | 恢复保温 | N/A
DH1 | ADH2439-陈永新 | 2026/1/19 0:00:00 | 设备部 | 设备部 | 生产值班 | ADH1264-邓哲 | ADH1264-邓哲 | 一般隐患 | 人的原因 | 1号楼动力站二楼空调间卫生，协调车间保洁给清理打扫一遍。 | 已完成 | 清理现场 | N/A
DH1 | ADH2439-陈永新 | 2026/1/8 0:00:00 | 设备部 | 设备部 | 生产值班 | ADH2439-陈永新 | ADH1264-邓哲 | 一般隐患 | 设备设施原因 | 2号楼动力站6车间冷凝器冷煤备用泵出口一段保温未恢复 | 已完成 | 恢复保温 | N/A
DH1 | ADH0591-刘志新 | 2026/1/19 0:00:00 | B1 | B1 | 生产值班 | ADH0734-闫学友 | ADH0734-闫学友 |  |  | 06压滤间地面破损需要维护 | 已完成 | 已整改 | N/A
DH1 | ADH0591-刘志新 | 2026/1/19 0:00:00 | B1 | B1 | 生产值班 | ADH0734-闫学友 | ADH0734-闫学友 |  |  | 101-R04压滤罐上口白钢软管缺少管路标签 | 已完成 | 已整改 | N/A
DH1 | ADH0591-刘志新 | 2026/1/19 0:00:00 | B1 | B1 | 生产值班 | ADH0734-闫学友 | ADH0734-闫学友 |  |  | 101-R08冷凝器冷媒管路渗漏，沟通班组处置 | 已完成 | 已整改 | N/A
DH1 | ADH0591-刘志新 | 2026/1/19 0:00:00 | B3 | M3 | 生产值班 | ADH2757-许文涛 | ADH2757-许文涛 |  |  | 二车间至三车间R17管路缺少标识 | 已完成 | 已增加标识
DH1 | ADH0591-刘志新 | 2026/1/19 0:00:00 | B3 | M3 | 生产值班 | ADH2757-许文涛 | ADH2757-许文涛 |  |  | 二层东侧地面有几个大坑需要修补 | 已完成 | 已安排出库中途修补
DH1 | ADH0591-刘志新 | 2026/1/19 0:00:00 | B3 | M3 | 生产值班 | ADH2757-许文涛 | ADH2757-许文涛 |  |  | 一层北门门帘脱落需要处理 | 已完成 | 已恢复完成
DH1 | ADH0591-刘志新 | 2026/1/19 0:00:00 | B3 | M2 | 生产值班 | ADH4886-孙明晖 | ADH4886-孙明晖 |  |  | 三层装管路板车上配件较乱，螺丝锈迹 | 已完成 | 已完成
DH1 | ADH0591-刘志新 | 2026/1/19 0:00:00 | B3 | M2 | 生产值班 | ADH4886-孙明晖 | ADH4886-孙明晖 |  |  | 302-R13下口聚乙烯管路缺少标识 | 已完成 | 已完成
DH1 | ADH0591-刘志新 | 2026/1/19 0:00:00 | B3 | M2 | 生产值班 | ADH4886-孙明晖 | ADH4886-孙明晖 |  |  | 302-Ce08到接收罐母液管路聚乙烯磨损严重需要更换 | 已完成 | 已完成
DH1 | ADH0591-刘志新 | 2026/1/19 0:00:00 | B3 | M1 | 生产值班 | ADH0416-施国明 | ADH0416-施国明 |  |  | 301-R19至10立罐区管路无标识 | 已完成 | 已黏贴完毕
DH1 | ADH0591-刘志新 | 2026/1/19 0:00:00 | B3 | M1 | 生产值班 | ADH0416-施国明 | ADH0416-施国明 |  |  | 301-R02下口压滤罐无静电接地，缺少氮气保护 | 已完成 | 已添加完毕
DH1 | ADH0591-刘志新 | 2026/1/19 0:00:00 | B3 | M1 | 生产值班 | ADH0416-施国明 | ADH0416-施国明 |  |  | 301-R04下口地面腐蚀，需维护 | 已完成 | 已处理完毕
DH1 | ADH0788-刘彬 | 2026/1/18 0:00:00 | B7 | M22 | 生产值班 | ADH5756-刘国锋 | ADH5756-刘国锋 | 一般隐患 |  | 722-E02/E03重组分罐尾气视镜积液，需要排放 | 已完成 | 使用中积液，现已排放完毕
DH1 | ADH0788-刘彬 | 2026/1/18 0:00:00 | B7 | M22 | 生产值班 | ADH5756-刘国锋 | ADH5756-刘国锋 | 一般隐患 |  | 722-R11接收罐液位计断层，及时处理 | 已完成 | 使用中断层，现已恢复
DH1 | ADH0788-刘彬 | 2026/1/18 0:00:00 | B7 | M22 | 生产值班 | ADH5756-刘国锋 | ADH5756-刘国锋 | 一般隐患 |  | 722-R08下口地面腐蚀，重新刷漆 | 已完成 | 使用中地面腐蚀，现已重新清理完毕
DH1 | ADH0788-刘彬 | 2026/1/18 0:00:00 | B7 | M22 | 生产值班 | ADH5756-刘国锋 | ADH5756-刘国锋 | 一般隐患 |  | 722-R02/R21视孔灯不亮，需要维修 | 已完成 | 使用中损坏，已进行维修
DH1 | ADH0788-刘彬 | 2026/1/18 0:00:00 | B7 | M21 | 生产值班 | ADH1698-林志新 | ADH1698-林志新 | 一般隐患 |  | 721-R17下口侧口管路法兰无静电跨接 | 已完成 | 现场安装完毕 | N/A
DH1 | ADH0788-刘彬 | 2026/1/18 0:00:00 | B7 | M21 | 生产值班 | ADH1698-林志新 | ADH1698-林志新 | 一般隐患 |  | 721-R13釜上加料车物料残留较多 | 已完成 | 现场清理完毕 | N/A
DH1 | ADH0788-刘彬 | 2026/1/18 0:00:00 | B7 | M21 | 生产值班 | ADH1698-林志新 | ADH1698-林志新 | 一般隐患 |  | 721-R15釜上连接软管无标签标识，及时添加 | 已完成 | 现场已经悬挂完毕 | N/A
DH1 | ADH0788-刘彬 | 2026/1/18 0:00:00 | B6 | M20 | 生产值班 | ADH3773-ADH3773张健 | ADH3773-ADH3773张健 | 一般隐患 |  | 620-R22接收罐尾气视镜有积液，及时排放 | 已完成 | 已完成
DH1 | ADH0788-刘彬 | 2026/1/18 0:00:00 | B6 | M20 | 生产值班 | ADH3773-ADH3773张健 | ADH3773-ADH3773张健 | 一般隐患 |  | 620-R24下口阀门无标签，及时悬挂 | 已完成 | 已完成
DH1 | ADH0788-刘彬 | 2026/1/18 0:00:00 | B6 | M20 | 生产值班 | ADH3773-ADH3773张健 | ADH3773-ADH3773张健 | 一般隐患 |  | 620-R19视孔灯脱落需要重新固定 | 已完成 | 已完成
DH1 | ADH0788-刘彬 | 2026/1/18 0:00:00 | B6 | M18 | 生产值班 | ADH0789-孙金亮 | ADH0789-孙金亮 | 一般隐患 |  | 619-R12接收罐尾气视镜积液，及时排放 | 已完成 | 已完成
DH1 | ADH0788-刘彬 | 2026/1/18 0:00:00 | B6 | M18 | 生产值班 | ADH0789-孙金亮 | ADH0789-孙金亮 | 一般隐患 |  | 618-R05前地面腐蚀，重新刷漆 | 已完成 | 已完成
DH1 | ADH0788-刘彬 | 2026/1/18 0:00:00 | B6 | M18 | 生产值班 | ADH0789-孙金亮 | ADH0789-孙金亮 | 一般隐患 |  | 618-R06尾气视镜积液，及时处理 | 已完成 | 已完成
DH1 | ADH0788-刘彬 | 2026/1/18 0:00:00 | B2 | M7 | 生产值班 | ADH0738-谷建成 | ADH0738-谷建成 | 一般隐患 | 人的原因 | 207-R01下口管路制作中，需要悬挂标识 | 已完成 | 已添加标识
DH1 | ADH0788-刘彬 | 2026/1/18 0:00:00 | B2 | M7 | 生产值班 | ADH0738-谷建成 | ADH0738-谷建成 | 一般隐患 | 方法原因 | 207-R06记录桌上盲板，不用及时收起 | 已完成 | 已收起
DH1 | ADH0788-刘彬 | 2026/1/18 0:00:00 | B2 | M7 | 生产值班 | ADH0738-谷建成 | ADH0738-谷建成 | 一般隐患 | 设备设施原因 | 207-R13下口地面状态较差 | 已完成 | 设备空档期进行维护刷漆
DH1 | ADH0788-刘彬 | 2026/1/18 0:00:00 | B2 | M6 | 生产值班 | ADH1201-张晓飞 | ADH1201-张晓飞 | 一般隐患 |  | 六车间101-N08连接的夹套管路连接点位过长，如不使用需要需拆除 | 已完成 | 已拆除
DH1 | ADH0788-刘彬 | 2026/1/18 0:00:00 | B2 | M6 | 生产值班 | ADH1201-张晓飞 | ADH1201-张晓飞 | 一般隐患 |  | 206-R08清洗记录level2后空白，需要完善记录 | 已完成 | 已整改
DH1 | ADH0788-刘彬 | 2026/1/18 0:00:00 | B2 | M6 | 生产值班 | ADH1201-张晓飞 | ADH1201-张晓飞 | 一般隐患 |  | 206-R05釜上加料漏斗有活性炭残留，清理不彻底 | 已完成 | 清理完毕
DH1 | ADH1693-党宝权 | 2026/1/18 0:00:00 | B5 | M16 | 生产值班 | ADH3484-李雨欣 | ADH3484-李雨欣 | 一般隐患 | 方法原因 | 四层电梯口物料较多，需要隔离带隔离 | 已完成 | 处理
DH1 | ADH1693-党宝权 | 2026/1/18 0:00:00 | B5 | M16 | 生产值班 | ADH3484-李雨欣 | ADH3484-李雨欣 | 一般隐患 | 方法原因 | 516-R02加料软管缺少标识 | 已完成 | 增加标识
DH1 | ADH1693-党宝权 | 2026/1/18 0:00:00 | B5 | M16 | 生产值班 | ADH3484-李雨欣 | ADH3484-李雨欣 | 一般隐患 | 方法原因 | 516-R17计量泵加料软管未进行固定 | 已完成 | 固定
DH1 | ADH1693-党宝权 | 2026/1/18 0:00:00 | B5 | M16 | 生产值班 | ADH3484-李雨欣 | ADH3484-李雨欣 | 一般隐患 | 方法原因 | 516-R09下口地面污染查找漏点 | 已完成
DH1 | ADH1693-党宝权 | 2026/1/18 0:00:00 | B5 | M14 | 生产值班 | ADH1693-党宝权 | ADH1693-党宝权 | 一般隐患 |  | 514-FD05后方取样箱卡子漏液 | 已完成 | 已处理
DH1 | ADH1693-党宝权 | 2026/1/18 0:00:00 | B5 | M14 | 生产值班 | ADH1693-党宝权 | ADH1693-党宝权 | 一般隐患 |  | 515-R11供氮阀膜片损坏使用漏气 | 已完成 | 已处理
DH1 | ADH1693-党宝权 | 2026/1/18 0:00:00 | B5 | M14 | 生产值班 | ADH1693-党宝权 | ADH1693-党宝权 | 一般隐患 |  | 514-R08反应釜尾气视镜破损及时更换 | 已完成 | 已处理
DH1 | ADH1693-党宝权 | 2026/1/18 0:00:00 | B5 | M14 | 生产值班 | ADH1693-党宝权 | ADH1693-党宝权 | 一般隐患 |  | 515-FD01接收罐后方视镜漏液及时处理 | 已完成 | 已处理
DH1 | ADH1693-党宝权 | 2026/1/18 0:00:00 | B5 | M15 | 生产值班 | ADH1693-党宝权 | ADH1693-党宝权 | 一般隐患 |  | 泵房尾气管路堵塞，车间生产受到影响及时处理 | 已完成 | 已处理
DH1 | ADH1693-党宝权 | 2026/1/18 0:00:00 | B4 | M13 | 生产值班 | ADH2252-唐嘉健 | ADH2252-唐嘉健 | 一般隐患 |  | 413-R10反应区临时的管线，氮气，聚乙烯管路，白钢软管杂乱及时清理 | 已完成 | 已整改完毕
DH1 | ADH1693-党宝权 | 2026/1/18 0:00:00 | B4 | M13 | 生产值班 | ADH2252-唐嘉健 | ADH2252-唐嘉健 | 一般隐患 |  | 四号楼平台物料较多及时清理 | 已完成 | 已整改完毕
DH1 | ADH1693-党宝权 | 2026/1/18 0:00:00 | B4 | M13 | 生产值班 | ADH2252-唐嘉健 | ADH2252-唐嘉健 | 一般隐患 |  | 13车间三层连续化区域塑料桶摆放杂乱 | 已完成 | 已整改完毕
DH1 | ADH1693-党宝权 | 2026/1/18 0:00:00 | B4 | M13 | 生产值班 | ADH2252-唐嘉健 | ADH2252-唐嘉健 | 一般隐患 |  | 13车间泵房地面污染及时清理 | 已完成 | 已整改完毕
DH1 | ADH1693-党宝权 | 2026/1/18 0:00:00 | B4 | M13 | 生产值班 | ADH2252-唐嘉健 | ADH2252-唐嘉健 | 一般隐患 |  | 备料区地面比较脏，未进行拖地 | 已完成 | 已整改完毕
DH1 | ADH1693-党宝权 | 2026/1/18 0:00:00 | B4 | M11 | 生产值班 | ADH0206-尹海朋 | ADH0206-尹海朋 | 一般隐患 |  | 412-R15现场状态较差，氮气管路，电线管路，加料软管杂乱 | 已完成 | 进行处理完成
DH1 | ADH1693-党宝权 | 2026/1/18 0:00:00 | B4 | M11 | 生产值班 | ADH0206-尹海朋 | ADH0206-尹海朋 | 一般隐患 |  | 411-R12反应区临时电线较多，依据项目安排制作固定 | 已完成 | 进行处理完成
DH1 | ADH1693-党宝权 | 2026/1/18 0:00:00 | B4 | M10 | 生产值班 | ADH0206-尹海朋 | ADH0206-尹海朋 | 一般隐患 |  | 泵房一桶废水未及时处理 | 已完成 | 进行清理处理完成
DH1 | ADH1693-党宝权 | 2026/1/18 0:00:00 | B4 | M10 | 生产值班 | ADH1427-单良 | ADH1427-单良 | 一般隐患 |  | 二层暂存间电导率仪上面放置杂物抱箍 | 已完成 | 已整改完成
DH1 | ADH1693-党宝权 | 2026/1/18 0:00:00 | B4 | M10 | 生产值班 | ADH1427-单良 | ADH1427-单良 | 一般隐患 |  | 三层包装间现场状态较差，架子上摆放抹布标签，拉扣，抱箍 | 已完成 | 已整改完成
DH1 | ADH1693-党宝权 | 2026/1/18 0:00:00 | B4 | M10 | 生产值班 | ADH1427-单良 | ADH1427-单良 | 一般隐患 |  | 410-R15蓝色大标识缺一块，固体加料箱内部存料，支架掉色 | 已完成 | 已整改完成
DH1 | ADH1693-党宝权 | 2026/1/18 0:00:00 | B4 | M10 | 生产值班 | ADH1427-单良 | ADH1427-单良 | 一般隐患 |  | 四层溶剂输送间软管，插底管摆放杂乱，部分软管没有封堵，标识不在一条线 | 已完成 | 已整改完成
DH1 | ADH0656-周云龙 | 2026/1/18 0:00:00 | B1 | B1 | 生产值班 | ADH0734-闫学友 | ADH0734-闫学友 | 一般隐患 |  | 04母液间自来水管路球阀内漏 | 已完成 | 已整改 | N/A
DH1 | ADH0656-周云龙 | 2026/1/18 0:00:00 | B3 | M3 | 生产值班 | ADH2757-许文涛 | ADH2757-许文涛 | 一般隐患 |  | 17釜边上拆下来的加料箱需要清洗 | 已完成 | 已安排清洗
DH1 | ADH0656-周云龙 | 2026/1/18 0:00:00 | B3 | M3 | 生产值班 | ADH2757-许文涛 | ADH2757-许文涛 | 一般隐患 |  | 二层地面破损较多 | 已完成 | 已出库中途维修
DH1 | ADH0656-周云龙 | 2026/1/18 0:00:00 | B3 | M3 | 生产值班 | ADH2757-许文涛 | ADH2757-许文涛 | 一般隐患 |  | 一层提升机井需要清理 | 已完成 | 已安排清洗
DH1 | ADH0656-周云龙 | 2026/1/18 0:00:00 | B3 | M2 | 生产值班 | ADH4886-孙明晖 | ADH4886-孙明晖 | 一般隐患 |  | 302-R09旁搪瓷罐上有不使用的螺栓需要清理 | 已完成 | 已完成
DH1 | ADH0656-周云龙 | 2026/1/18 0:00:00 | B3 | M2 | 生产值班 | ADH4886-孙明晖 | ADH4886-孙明晖 | 一般隐患 |  | 二车间低温釜走廊白钢车有物料痕迹 | 已完成 | 已完成
DH1 | ADH0656-周云龙 | 2026/1/18 0:00:00 | B3 | M2 | 生产值班 | ADH4886-孙明晖 | ADH4886-孙明晖 | 一般隐患 |  | 302-R16旁计量泵下有物料痕迹 | 已完成 | 已完成
DH1 | ADH0656-周云龙 | 2026/1/18 0:00:00 | B3 | M1 | 生产值班 | ADH0416-施国明 | ADH0416-施国明 | 一般隐患 |  | 301-R02下口有不使用的聚乙烯管路 | 已完成 | 已连接完毕
DH1 | ADH0656-周云龙 | 2026/1/18 0:00:00 | B3 | M1 | 生产值班 | ADH0416-施国明 | ADH0416-施国明 | 一般隐患 |  | 301-R22-Tr01上有不使用配件需要清理 | 已完成 | 已清理完毕
DH1 | ADH0656-周云龙 | 2026/1/18 0:00:00 | B3 | M1 | 生产值班 | ADH0416-施国明 | ADH0416-施国明 | 一般隐患 |  | 301-R22边上200L敞口桶有白色物料 | 已完成 | 配碱液使用，已处理完毕
DH1 | ADH1215-曹祚铖 | 2026/1/18 0:00:00 | 设备部 | 设备部 | 生产值班 | ADH0066-李功 | ADH1264-邓哲 | 一般隐患 | 人的原因 | 2号楼液氮应急柜检查日期和再检查签的2025年 | 已完成 | 日期写错，更改日期 | N/A
DH1 | ADH1215-曹祚铖 | 2026/1/18 0:00:00 | 供应部 | 供应部 | 生产值班 | ADH1252-邹纯利 | ADH0166-王宏宝 | 一般隐患 | 设备设施原因 | 13号库边上门外应急柜上面贴着劳保柜标识，没有应急物资清单和检查合格签。 柜内部分物资已经风化需要更换。 | 已完成 | 现场清单已更新，应急物资已更换
DH1 | ADH1215-曹祚铖 | 2026/1/18 0:00:00 | 研发实验室 | 研发实验室 | 生产值班 | ADH0477-姜洪峰 |  | 一般隐患 | 设备设施原因 | 南侧人员通道闭门器损坏，现场门无法关闭。 | 已完成 | 已沟通维修
DH1 | ADH1215-曹祚铖 | 2026/1/18 0:00:00 | 外围 | 罐区 | 生产值班 | ADH1215-曹祚铖 | ADH1333-徐博 | 一般隐患 | 设备设施原因 | 2.3号楼10立罐区 状态标识未更新。 | 已完成 | 已安排更新
DH1 | ADH1215-曹祚铖 | 2026/1/18 0:00:00 | 外围 | 罐区 | 生产值班 | ADH1215-曹祚铖 | ADH1333-徐博 | 一般隐患 | 人的原因 | 3号楼罐区混料位置空桶较多需要清理 | 已完成 | 已安排清理
DH1 | ADH1215-曹祚铖 | 2026/1/18 0:00:00 | 焚烧炉&污水站 | 焚烧炉&污水站 | 生产值班 | ADH0396-姜龙 | ADH0396-姜龙 | 一般隐患 | 设备设施原因 | 污水站北侧好氧曝气池受限空间标识损坏 | 已完成 | 标识已更换
DH1 | ADH1252-邹纯利 | 2026/1/17 0:00:00 | 外围 | 罐区 | 生产值班 | ADH1333-徐博 | ADH1333-徐博 | 一般隐患 |  | 叉车C0130和叉车A0390停止未熄火，未发现人员在叉车附近 | 已完成 | 叉车定期打火热车
DH1 | ADH1252-邹纯利 | 2026/1/17 0:00:00 | 外围 | 罐区 | 生产值班 | ADH1333-徐博 | ADH1333-徐博 | 一般隐患 |  | 暂存区2层以上2个纸板桶物料绑带脱落至桶底处，需要重新固定 | 已完成 | 重新进行固定
DH1 | ADH1252-邹纯利 | 2026/1/17 0:00:00 | 供应部 | 供应部 | 生产值班 |  | ADH0166-王宏宝 | 一般隐患 |  | 23号酸库吸收管路有碱液析出，需要进行清理 | 已完成 | 现场已完成清理工作
DH1 | ADH1252-邹纯利 | 2026/1/17 0:00:00 | 供应部 | 供应部 | 生产值班 |  | ADH0166-王宏宝 | 一般隐患 |  | 12号楼15号成品库大门锁芯损坏，需要进行维修 | 已完成 | 设备部人员已完成维修
DH1 | ADH1252-邹纯利 | 2026/1/17 0:00:00 | AC | AC | 生产值班 | ADH0456-王治国 | ADH0456-王治国 | 一般隐患 | 人的原因 | 分析实验室门口前放置4箱屈臣氏水，需要及时收起放置指定地点 | 已完成
DH1 | ADH1252-邹纯利 | 2026/1/17 0:00:00 | AC | AC | 生产值班 | ADH0456-王治国 | ADH1191-刘思明 | 一般隐患 | 设备设施原因 | 分析实验室楼梯入口处，其中一个灯管损坏，需要维护更换 | 已完成
DH1 | ADH1252-邹纯利 | 2026/1/17 0:00:00 | 研发实验室 | 研发实验室 | 生产值班 | ADH0477-姜洪峰 | ADH0477-姜洪峰 | 一般隐患 | 人的原因 | 实验室LAB-019、021无实验反应，现场设备未断电 | 已完成 | 现场已断电
DH1 | ADH1252-邹纯利 | 2026/1/17 0:00:00 | 研发实验室 | 研发实验室 | 生产值班 | ADH0477-姜洪峰 | ADH0477-姜洪峰 | 一般隐患 | 人的原因 | 实验四LAB-015有实验反应，未发现过夜反应巡查单 | 已完成 | 巡查期间人员交班，后续悬挂过夜单
DH1 | ADH5806-王东旭 | 2026/1/17 0:00:00 | B7 | M22 | 生产值班 | ADH5756-刘国锋 | ADH5756-刘国锋 | 一般隐患 | 人的原因 | 722-R09旁配件车上配件摆放较混乱，需进行统一归类摆放 | 已完成 | 进行摆放完成
DH1 | ADH5806-王东旭 | 2026/1/17 0:00:00 | B7 | M22 | 生产值班 | ADH5756-刘国锋 | ADH5756-刘国锋 | 一般隐患 | 人的原因 | 722-R18自循环管路淋洗球DN125大阀门位置缺少标签，建议增加禁止关闭阀门标识 | 已完成 | 进行标识悬挂
DH1 | ADH5806-王东旭 | 2026/1/17 0:00:00 | B7 | M22 | 生产值班 | ADH5756-刘国锋 | ADH5756-刘国锋 | 一般隐患 | 人的原因 | 722-R19旁压滤罐，罐顶有活性炭痕迹，需清理 | 已完成 | 进行清洁完成
DH1 | ADH5806-王东旭 | 2026/1/17 0:00:00 | B7 | M21 | 生产值班 | ADH1698-林志新 | ADH1698-林志新 | 一般隐患 |  | 721-R09前计量泵球阀缺少盲板，需要增加 | 已完成 | 现场安装完毕 | N/A
DH1 | ADH5806-王东旭 | 2026/1/17 0:00:00 | B7 | M21 | 生产值班 | ADH1698-林志新 | ADH1698-林志新 | 一般隐患 |  | 721-R11釜旁尾气管路损坏，需要及时维修 | 已完成 | 现场维修完毕 | N/A
DH1 | ADH5806-王东旭 | 2026/1/17 0:00:00 | B7 | M21 | 生产值班 | ADH1698-林志新 | ADH1698-林志新 | 一般隐患 |  | 721-R08釜下口接收罐缓霜滴水，需要及时处理 | 已完成 | 现场处理完毕 | N/A
DH1 | ADH5806-王东旭 | 2026/1/17 0:00:00 | B6 | M20 | 生产值班 | ADH3773-ADH3773张健 | ADH3773-ADH3773张健 | 一般隐患 |  | 620-E05放料管路有物料痕迹，需清理 | 已完成 | 已完成
DH1 | ADH5806-王东旭 | 2026/1/17 0:00:00 | B6 | M20 | 生产值班 | ADH3773-ADH3773张健 | ADH3773-ADH3773张健 | 一般隐患 |  | 620-R01下口穿层盲板锈迹严重，需清理 | 已完成 | 已完成
DH1 | ADH5806-王东旭 | 2026/1/17 0:00:00 | B6 | M20 | 生产值班 | ADH3773-ADH3773张健 | ADH3773-ADH3773张健 | 一般隐患 | 人的原因 | 620-T016上阀门物料残留严重,，需清理 | 已完成 | 已完成
DH1 | ADH5806-王东旭 | 2026/1/17 0:00:00 | B6 | M18 | 生产值班 | ADH0789-孙金亮 | ADH0789-孙金亮 | 一般隐患 |  | 车间人员李文龙在角落里坐着，询问工作为滴加，要求人员返岗进行滴加工作，后与当班班长再次返回其工作岗位区域，仍在角落里坐着，需进行调查 | 已完成 | 人员批评教育完成
DH1 | ADH5806-王东旭 | 2026/1/17 0:00:00 | B2 | M7 | 生产值班 | ADH0738-谷建成 | ADH0738-谷建成 | 一般隐患 | 方法原因 | 七车间部分接收罐液位存在标液位，是否有明确的液位标定记录，涉及溶剂液位判断的，如出现浮子卡涩，会对液位造成判断不准问题，容易出现超液位上限情况 | 已完成 | 已整改
DH1 | ADH5806-王东旭 | 2026/1/17 0:00:00 | B2 | M7 | 生产值班 | ADH0738-谷建成 | ADH0738-谷建成 | 一般隐患 | 设备设施原因 | 207-R11釜回流阀门旁边阀门静电跨接断开，需更换 | 已完成 | 已进行更换
DH1 | ADH5806-王东旭 | 2026/1/17 0:00:00 | B2 | M7 | 生产值班 | ADH0738-谷建成 | ADH0738-谷建成 | 一般隐患 | 方法原因 | 207-R14釜加料泵及管路状态较差，需清理 | 已完成 | 已进行清理
DH1 | ADH5806-王东旭 | 2026/1/17 0:00:00 | B2 | M7 | 生产值班 | ADH0738-谷建成 | ADH0738-谷建成 | 一般隐患 | 人的原因 | 207-R21前搪瓷罐上方聚乙烯管路无工艺管路标签，需增加 | 已完成 | 已添加
DH1 | ADH5806-王东旭 | 2026/1/17 0:00:00 | B2 | M6 | 生产值班 | ADH1201-张晓飞 | ADH1201-张晓飞 | 一般隐患 |  | 206-R07夹套数显表不显示示数，需要排查是否损坏 | 已完成 | 电工处理完毕
DH1 | ADH5806-王东旭 | 2026/1/17 0:00:00 | B2 | M6 | 生产值班 | ADH1201-张晓飞 | ADH1201-张晓飞 | 一般隐患 |  | 209-R07加料管路球阀物料未清理干净，物料OEB4，存在物料暴露情况 | 已完成 | 清理完毕
DH1 | ADH5806-王东旭 | 2026/1/17 0:00:00 | B2 | M6 | 生产值班 | ADH1201-张晓飞 | ADH1201-张晓飞 | 一般隐患 |  | 206-R12后方管路地支管路歪斜，需做吊架 | 已完成 | 已进行量尺制作，回来后安装
DH1 | ADH5806-王东旭 | 2026/1/17 0:00:00 | B2 | M6 | 生产值班 | ADH1201-张晓飞 | ADH1201-张晓飞 | 一般隐患 |  | 206-R19前真空管路球阀处渗液，锈蚀严重 | 已完成 | 清理完毕并紧固
DH1 | ADH4886-孙明晖 | 2026/1/17 0:00:00 | B1 | B1 | 生产值班 | ADH0734-闫学友 | ADH0734-闫学友 | 一般隐患 |  | 101-R25取样管路针形阀有物料渗出，已沟通现场人员处理 | 已完成 | 已整改 | N/A
DH1 | ADH4886-孙明晖 | 2026/1/17 0:00:00 | B1 | B1 | 生产值班 | ADH0734-闫学友 | ADH0734-闫学友 | 一般隐患 |  | 走廊北侧洗眼喷淋，接头处渗水，已沟通当班人员查看处置 | 已完成 | 已整改 | N/A
DH1 | ADH4886-孙明晖 | 2026/1/17 0:00:00 | B1 | B1 | 生产值班 | ADH0734-闫学友 | ADH0734-闫学友 | 一般隐患 |  | 101-R26釜压力变送器缺少B类位置标签 | 已完成 | 已整改 | N/A
DH1 | ADH4886-孙明晖 | 2026/1/17 0:00:00 | B3 | M3 | 生产值班 | ADH2757-许文涛 | ADH2757-许文涛 | 一般隐患 |  | 三层303-R14釜上端电线管脱节 | 已完成 | 已维修
DH1 | ADH4886-孙明晖 | 2026/1/17 0:00:00 | B3 | M3 | 生产值班 | ADH2757-许文涛 | ADH2757-许文涛 | 一般隐患 |  | 303-R05鼓泡器缺少石蜡油 | 已完成 | 已安排补充
DH1 | ADH4886-孙明晖 | 2026/1/17 0:00:00 | B3 | M3 | 生产值班 | ADH2757-许文涛 | ADH2757-许文涛 | 一般隐患 |  | 二层聚乙烯管路走向杂乱，需重新规整 | 已完成 | 已重新规整完毕
DH1 | ADH4886-孙明晖 | 2026/1/17 0:00:00 | B3 | M2 | 生产值班 | ADH4886-孙明晖 | ADH4886-孙明晖 | 一般隐患 |  | 302-Ce08隔膜泵缝隙处有物料残留，地面变色，需处理 | 已完成 | 已完成
DH1 | ADH4886-孙明晖 | 2026/1/17 0:00:00 | B3 | M2 | 生产值班 | ADH4886-孙明晖 | ADH4886-孙明晖 | 一般隐患 |  | 302-R10间内计量泵聚乙烯管路缺少密封袋 | 已完成 | 已完成
DH1 | ADH4886-孙明晖 | 2026/1/17 0:00:00 | B3 | M2 | 生产值班 | ADH4886-孙明晖 | ADH4886-孙明晖 | 一般隐患 |  | 302-R13下口制作管路，缺少标签标识 | 已完成 | 已完成
DH1 | ADH4886-孙明晖 | 2026/1/17 0:00:00 | B3 | M1 | 生产值班 | ADH0416-施国明 | ADH0416-施国明 | 一般隐患 |  | 301-Ce03间内卡子桶表面有黄色物料残留，已通知现场人员清理 | 已完成 | 已处理完毕
DH1 | ADH4886-孙明晖 | 2026/1/17 0:00:00 | B3 | M1 | 生产值班 | ADH0416-施国明 | ADH0416-施国明 | 一般隐患 |  | 301-R09夹套铂电阻防爆挠性软管断裂 | 已完成 | 已处理完毕
DH1 | ADH4886-孙明晖 | 2026/1/17 0:00:00 | B3 | M1 | 生产值班 | ADH0416-施国明 | ADH0416-施国明 | 一般隐患 |  | 301-R17冷凝器下方地面变色，需进行维护 | 已完成 | 已处理完毕
DH1 | ADH1212-柳英雪 | 2026/1/17 0:00:00 | B5 | M16 | 生产值班 | ADH3484-李雨欣 | ADH3484-李雨欣 | 一般隐患 | 方法原因 | 516-R21接收罐尾气 视镜充满深色液体，及时处理 | 已完成 | 破坏后清洗
DH1 | ADH1212-柳英雪 | 2026/1/17 0:00:00 | B5 | M16 | 生产值班 | ADH3484-李雨欣 | ADH3484-李雨欣 | 一般隐患 | 方法原因 | 516-R17前计量泵，车有白色物料 | 已完成 | 清理
DH1 | ADH1212-柳英雪 | 2026/1/17 0:00:00 | B5 | M14 | 生产值班 | ADH1693-党宝权 | ADH1693-党宝权 | 一般隐患 |  | 514-R01固定尾气视镜螺栓有物料，清理 | 已完成 | 已处理
DH1 | ADH1212-柳英雪 | 2026/1/17 0:00:00 | B5 | M14 | 生产值班 | ADH1693-党宝权 | ADH1693-党宝权 | 一般隐患 |  | 514-R02附近PP槽装有夹套积水，及时处理 | 已完成 | 已处理
DH1 | ADH1212-柳英雪 | 2026/1/17 0:00:00 | B4 | M13 | 生产值班 | ADH2252-唐嘉健 | ADH2252-唐嘉健 | 一般隐患 |  | 413-R08旁搪瓷储罐上方法兰螺丝锈蚀 | 已完成 | 已整改完毕
DH1 | ADH1212-柳英雪 | 2026/1/17 0:00:00 | B4 | M13 | 生产值班 | ADH2252-唐嘉健 | ADH2252-唐嘉健 | 一般隐患 |  | 413-R09旁固定电线不使用拆除 | 已完成 | 已整改完毕
DH1 | ADH1212-柳英雪 | 2026/1/17 0:00:00 | B4 | M13 | 生产值班 | ADH2252-唐嘉健 | ADH2252-唐嘉健 | 一般隐患 |  | 413-R05旁电子秤盘凹陷 | 已完成 | 已整改完毕
DH1 | ADH1212-柳英雪 | 2026/1/17 0:00:00 | B4 | M13 | 生产值班 | ADH2252-唐嘉健 | ADH2252-唐嘉健 | 一般隐患 |  | 413-R06白钢冷凝器编号采用塑封打印粘贴，外做标识更换 | 已完成 | 已整改完毕
DH1 | ADH1212-柳英雪 | 2026/1/17 0:00:00 | B4 | M13 | 生产值班 | ADH2252-唐嘉健 | ADH2252-唐嘉健 | 一般隐患 |  | 413-R04加料泵管路缺少标识 | 已完成 | 已整改完毕
DH1 | ADH1212-柳英雪 | 2026/1/17 0:00:00 | B4 | M12 | 生产值班 | ADH0206-尹海朋 | ADH0206-尹海朋 | 一般隐患 |  | 412- R05下口防火布清理 | 已完成 | 进行处理完成
DH1 | ADH1212-柳英雪 | 2026/1/17 0:00:00 | B4 | M12 | 生产值班 | ADH0206-尹海朋 | ADH0206-尹海朋 | 一般隐患 |  | 412- R05下口防火布清理 | 已完成 | 进行处理完成
DH1 | ADH1212-柳英雪 | 2026/1/17 0:00:00 | B4 | M12 | 生产值班 | ADH0206-尹海朋 | ADH0206-尹海朋 | 一般隐患 |  | 412- R05下口防火布清理 | 已完成 | 进行处理完成
DH1 | ADH1212-柳英雪 | 2026/1/17 0:00:00 | B4 | M12 | 生产值班 | ADH0206-尹海朋 | ADH0206-尹海朋 | 一般隐患 |  | 十二车间四层压滤罐412-F03未进行使用，压力0.1mpa，确认压力是否排空，压力表是有损坏 | 已完成 | 进行处理完成
DH1 | ADH1212-柳英雪 | 2026/1/17 0:00:00 | B4 | M12 | 生产值班 | ADH0206-尹海朋 | ADH0206-尹海朋 | 一般隐患 |  | 十二车间四层压滤罐缺少盲板 | 已完成 | 进行处理完成
DH1 | ADH1212-柳英雪 | 2026/1/17 0:00:00 | B4 | M10 | 生产值班 | ADH1427-单良 | ADH1427-单良 | 一般隐患 |  | 410-R10-Tr01液位计法兰位置有黄色印渍清理 | 已完成 | 已整改完成
DH1 | ADH1212-柳英雪 | 2026/1/17 0:00:00 | B4 | M10 | 生产值班 | ADH1427-单良 | ADH1427-单良 | 一般隐患 |  | 410-R10下口蒸汽倒淋外壳保温变形，锈蚀 | 已完成 | 已整改完成
DH1 | ADH1212-柳英雪 | 2026/1/17 0:00:00 | B4 | M10 | 生产值班 | ADH1427-单良 | ADH1427-单良 | 一般隐患 |  | 410-R02冷凝器外壳锈蚀 | 已完成 | 已整改完成
DH1 | ADH1212-柳英雪 | 2026/1/17 0:00:00 | B4 | M10 | 生产值班 | ADH1427-单良 | ADH1427-单良 | 一般隐患 |  | 410-R06尾气卸氮阀部分管路白钢材质，确认材质兼容性 | 已完成 | 已整改完成
DH1 | ADH1212-柳英雪 | 2026/1/17 0:00:00 | B4 | M10 | 生产值班 | ADH1427-单良 | ADH1427-单良 | 一般隐患 |  | 410-R08漏斗在表面少量粉尘清理 | 已完成 | 已整改完成
DH1 | ADH1212-柳英雪 | 2026/1/17 0:00:00 | B4 | M10 | 生产值班 | ADH1427-单良 | ADH1427-单良 | 一般隐患 |  | 410-R09旁雷达液位计不使用拆线，现场放在地面上 | 已完成 | 已整改完成
DH1 | ADH1132-李冰 | 2026/1/16 0:00:00 | B1 | B1 | 生产值班 | ADH0734-闫学友 | ADH0734-闫学友 | 一般隐患 |  | 溶剂输送间流量计接点后，电子显示为小数点后两位，打溶剂人员按照机械表进行估读1位小数，已经要求更正 | 已完成 | 已整改 | N/A
DH1 | ADH1132-李冰 | 2026/1/16 0:00:00 | B1 | B1 | 生产值班 | ADH0734-闫学友 | ADH0734-闫学友 | 一般隐患 |  | 04母液间压滤罐上下口连接管路无管路标签,且端口未密封 | 已完成 | 已整改 | N/A
DH1 | ADH1132-李冰 | 2026/1/16 0:00:00 | B1 | B1 | 生产值班 | ADH0734-闫学友 | ADH0734-闫学友 | 一般隐患 |  | 04母液间自来水管路球阀内漏 | 已完成 | 已整改 | N/A
DH1 | ADH1132-李冰 | 2026/1/16 0:00:00 | B3 | M3 | 生产值班 | ADH2757-许文涛 | ADH2757-许文涛 | 一般隐患 |  | 303-R21釜面有物料痕迹需要处理 | 已完成 | 已安排清理
DH1 | ADH1132-李冰 | 2026/1/16 0:00:00 | B3 | M3 | 生产值班 | ADH2757-许文涛 | ADH2757-许文涛 | 一般隐患 |  | 车间二层有较多废水桶，使用完毕尽快清走 | 已完成 | 已安排清理完毕
DH1 | ADH1132-李冰 | 2026/1/16 0:00:00 | B3 | M3 | 生产值班 | ADH2757-许文涛 | ADH2757-许文涛 | 一般隐患 |  | 303-R24夹套铂电阻防爆绕性软管脱节，沟通电工处理 | 已完成 | 已处理完成
DH1 | ADH1132-李冰 | 2026/1/16 0:00:00 | B3 | M2 | 生产值班 | ADH4886-孙明晖 | ADH4886-孙明晖 | 一般隐患 |  | 302-R10下方地面油漆泡腐蚀，需查找漏点 | 已完成 | 已完成
DH1 | ADH1132-李冰 | 2026/1/16 0:00:00 | B3 | M2 | 生产值班 | ADH4886-孙明晖 | ADH4886-孙明晖 | 一般隐患 |  | 302-R04下口压滤罐缺少盲板 | 已完成 | 已完成
DH1 | ADH1132-李冰 | 2026/1/16 0:00:00 | B3 | M2 | 生产值班 | ADH4886-孙明晖 | ADH4886-孙明晖 | 一般隐患 |  | 302-R13旁隔膜泵拆卸后配件未封，直接存放在地面上 | 已完成 | 已完成
DH1 | ADH1132-李冰 | 2026/1/16 0:00:00 | B3 | M1 | 生产值班 | ADH0416-施国明 | ADH0471-孙奇 | 一般隐患 |  | 四层东侧独立换热间管路漏液 | 已完成 | 已处理完毕
DH1 | ADH1132-李冰 | 2026/1/16 0:00:00 | B3 | M1 | 生产值班 | ADH0416-施国明 | ADH0471-孙奇 | 一般隐患 |  | 301-CE07上贴有302-CE02标识 | 已完成 | 已整改完毕
DH1 | ADH1132-李冰 | 2026/1/16 0:00:00 | B3 | M1 | 生产值班 | ADH0416-施国明 | ADH0471-孙奇 | 一般隐患 |  | 三号楼纯化水已恢复使用，各房间门上还贴有纯化水消毒禁止使用标识 | 已完成 | 已沟通冰机纯水负责人处理
DH1 | ADH2524-孙瑛琦 | 2026/1/16 0:00:00 | B7 | M22 | 生产值班 | ADH5756-刘国锋 | ADH5756-刘国锋 | 一般隐患 | 设备设施原因 | 22车间3层722-R19上加料漏斗使用完毕拆除 | 已完成 | 已拆除完毕
DH1 | ADH2524-孙瑛琦 | 2026/1/16 0:00:00 | B7 | M22 | 生产值班 | ADH5756-刘国锋 | ADH5756-刘国锋 | 一般隐患 | 环境原因 | 22车间3层722-R32旁压滤罐罐体有活性炭痕迹需清理 | 已完成 | 现已清理完毕
DH1 | ADH2524-孙瑛琦 | 2026/1/16 0:00:00 | B7 | M22 | 生产值班 | ADH5756-刘国锋 | ADH5756-刘国锋 | 一般隐患 | 方法原因 | 22车间4层722-R07接收罐附近有物料痕迹需清理 | 已完成 | 已清理完毕
DH1 | ADH2524-孙瑛琦 | 2026/1/16 0:00:00 | B7 | M21 | 生产值班 | ADH1698-林志新 | ADH1698-林志新 | 一般隐患 | 方法原因 | 21车间4层721-E01-Tc01下口阀门地面存在物料痕迹 | 已完成 | 已清理重新处理完毕
DH1 | ADH2524-孙瑛琦 | 2026/1/16 0:00:00 | B7 | M21 | 生产值班 | ADH1698-林志新 | ADH1698-林志新 | 一般隐患 | 人的原因 | 21车间4层721-T02处进门的管路，有一根上面贴着新鲜溶剂，需要去除更换 | 已完成 | 已重新进行粘贴标识
DH1 | ADH2524-孙瑛琦 | 2026/1/16 0:00:00 | B7 | M21 | 生产值班 | ADH1698-林志新 | ADH1698-林志新 | 一般隐患 | 设备设施原因 | 21车间721-R07后方排氢管路无盲板 | 已完成 | 已添加盲板
DH1 | ADH2524-孙瑛琦 | 2026/1/16 0:00:00 | B6 | M20 | 生产值班 | ADH3773-ADH3773张健 | ADH3773-ADH3773张健 | 一般隐患 | 设备设施原因 | 20车间2层薄膜加料罐间内万向集气罩破损 | 已完成 | 已完成
DH1 | ADH2524-孙瑛琦 | 2026/1/16 0:00:00 | B6 | M20 | 生产值班 | ADH3773-ADH3773张健 | ADH3773-ADH3773张健 | 一般隐患 | 方法原因 | 20车间4层620-R03接收罐液位计断层 | 已完成 | 已完成
DH1 | ADH2524-孙瑛琦 | 2026/1/16 0:00:00 | B6 | M20 | 生产值班 | ADH3773-ADH3773张健 | ADH3773-ADH3773张健 | 一般隐患 | 人的原因 | 20车间4楼620-R09前隔间内地面状态查，需进行处理 | 已完成 | 已完成
DH1 | ADH2524-孙瑛琦 | 2026/1/16 0:00:00 | B6 | M18 | 生产值班 | ADH0789-孙金亮 | ADH0789-孙金亮 | 一般隐患 | 设备设施原因 | 18车间三楼618-R17旁墙边防爆断路器未进行固定 | 已完成 | 新增断路器，已经重新固定
DH1 | ADH2524-孙瑛琦 | 2026/1/16 0:00:00 | B6 | M18 | 生产值班 | ADH0789-孙金亮 | ADH0789-孙金亮 | 一般隐患 | 人的原因 | 18车间4层618-R02上加料车缺少固定氮气尾气 | 已完成 | 安装完成，
DH1 | ADH2524-孙瑛琦 | 2026/1/16 0:00:00 | B6 | M18 | 生产值班 | ADH0789-孙金亮 | ADH0789-孙金亮 | 一般隐患 | 方法原因 | 18车间四楼配件车部分白钢管路表面需进行清理 | 已完成 | 已完成
DH1 | ADH2524-孙瑛琦 | 2026/1/16 0:00:00 | B2 | M7 | 生产值班 | ADH0738-谷建成 | ADH0738-谷建成 | 一般隐患 | 环境原因 | 7车间4层207-R05釜加料车内残留固体较多，需要清理 | 已完成 | 已开启氮气保护
DH1 | ADH2524-孙瑛琦 | 2026/1/16 0:00:00 | B2 | M7 | 生产值班 | ADH0738-谷建成 | ADH0738-谷建成 | 一般隐患 | 方法原因 | 7车间2层湿磨机空压管路使用白色气源管需要更换 | 已完成 | 已更换
DH1 | ADH2524-孙瑛琦 | 2026/1/16 0:00:00 | B2 | M7 | 生产值班 | ADH0738-谷建成 | ADH0738-谷建成 | 一般隐患 | 人的原因 | 7车间2层207-R18下口软管无工艺管路标签 | 已完成 | 已添加
DH1 | ADH2524-孙瑛琦 | 2026/1/16 0:00:00 | B2 | M6 | 生产值班 | ADH1201-张晓飞 | ADH1201-张晓飞 | 一般隐患 | 方法原因 | 6车间3层分布器间房间保温状态较差，需要及时修复 | 已完成 | 已联系设备部进行修复
DH1 | ADH2524-孙瑛琦 | 2026/1/16 0:00:00 | B2 | M6 | 生产值班 | ADH1201-张晓飞 | ADH1201-张晓飞 | 一般隐患 | 方法原因 | 6车间2层206-Ce02纯水管路侧钢平台上有打孔后的尘土，需要及时处理 | 已完成 | 已进行清理
DH1 | ADH2524-孙瑛琦 | 2026/1/16 0:00:00 | B2 | M6 | 生产值班 | ADH1201-张晓飞 | ADH1201-张晓飞 | 一般隐患 | 方法原因 | 6车间2层206-FD03底座腐蚀上锈需要及时清理 | 已完成 | 已进行清理
DH1 | ADH1333-徐博 | 2026/1/16 0:00:00 | 研发实验室 | 研发实验室 | 生产值班 |  | ADH0477-姜洪峰 | 一般隐患 | 人的原因 | LAB 9-103进门地面处有白色物料液滴。 | 已完成 | 已清理完毕
DH1 | ADH1333-徐博 | 2026/1/16 0:00:00 | 研发实验室 | 研发实验室 | 生产值班 |  | ADH0477-姜洪峰 | 一般隐患 | 人的原因 | LAB-018实验台处杂乱需要清理，LAB-035表面有物料痕迹。 | 已完成 | 已清理完毕
DH1 | ADH1333-徐博 | 2026/1/16 0:00:00 | AC | AC | 生产值班 |  | ADH0456-王治国 | 一般隐患 | 环境原因 | 温度报警，现场人员反馈需要挨个间查看温度，需要注意低温防冻。 | 已完成
DH1 | ADH1333-徐博 | 2026/1/16 0:00:00 | 其他 | 其他 | 生产值班 |  | ADH0380-魏春财 | 一般隐患 | 设备设施原因 | 四号楼深冷区域地面有大量积冰需要处理
DH1 | ADH1333-徐博 | 2026/1/16 0:00:00 | 外围 | 罐区 | 生产值班 |  | ADH1333-徐博 | 一般隐患 | 人的原因 | 6号楼10立罐区有螺栓和垫片未清理。 | 已完成 | 现场人员进行清理完成
DH1 | ADH1333-徐博 | 2026/1/16 0:00:00 | 外围 | 罐区 | 生产值班 |  | ADH1333-徐博 | 一般隐患 | 设备设施原因 | 4号楼10立处的临时管路需要清理。 | 已完成 | 现场人员进行清理完成
DH1 | ADH1333-徐博 | 2026/1/16 0:00:00 | 设备部 | 设备部 | 生产值班 | ADH1098-孟庆斌 | ADH1098-孟庆斌 | 一般隐患 | 环境原因 | 机修门口地面有冰，有搪瓷变径。 | 已完成 | 已全部清理 | N/A
DH1 | ADH1333-徐博 | 2026/1/16 0:00:00 | 外围 | 罐区 | 生产值班 |  | ADH1333-徐博 | 一般隐患 | 人的原因 | 37号库进口地面需要清理。 | 已完成 | 现场人员进行清理完成
DH1 | ADH1333-徐博 | 2026/1/16 0:00:00 | 外围 | 罐区 | 生产值班 |  | ADH1333-徐博 | 一般隐患 | 人的原因 | 空桶区的加油工具有油渍。 | 已完成 | 现场人员进行清理完成
DH1 | ADH1333-徐博 | 2026/1/16 0:00:00 | 外围 | 罐区 | 生产值班 |  | ADH1333-徐博 | 一般隐患 | 环境原因 | 牵引车拖板上有雪，现场要求人员清理。 | 已完成 | 现场人员进行清理完成
DH1 | ADH0485-解永东 | 2026/1/16 0:00:00 | B5 | M16 | 生产值班 | ADH3484-李雨欣 | ADH3484-李雨欣 | 一般隐患 | 方法原因 | 516-R17附近地面有白色物料。清理 | 已完成 | 完成
DH1 | ADH0485-解永东 | 2026/1/16 0:00:00 | B5 | M16 | 生产值班 | ADH3484-李雨欣 | ADH3484-李雨欣 | 一般隐患 | 方法原因 | 516-R01釜下口地面破损 | 已完成 | 补漆
DH1 | ADH0485-解永东 | 2026/1/16 0:00:00 | B5 | M16 | 生产值班 | ADH3484-李雨欣 | ADH3484-李雨欣 | 一般隐患 | 方法原因 | 516-R10前面有白色物料 | 已完成 | 处理
DH1 | ADH0485-解永东 | 2026/1/16 0:00:00 | B5 | M16 | 生产值班 | ADH3484-李雨欣 | ADH3484-李雨欣 | 一般隐患 | 设备设施原因 | 516-R20尾气吸收罐液位超上限，确认液位计是否好用 | 已完成 | 完好
DH1 | ADH0485-解永东 | 2026/1/16 0:00:00 | B5 | M14 | 生产值班 | ADH1693-党宝权 | ADH1693-党宝权 | 一般隐患 |  | 514-R11竹节尾气管缺少集气罩 | 已完成 | 已完成整改
DH1 | ADH0485-解永东 | 2026/1/16 0:00:00 | B5 | M14 | 生产值班 | ADH1693-党宝权 | ADH1693-党宝权 | 一般隐患 |  | 514-R13氮气鼓下口过滤器处漏氮气 | 已完成 | 已处理
DH1 | ADH0485-解永东 | 2026/1/16 0:00:00 | B5 | M14 | 生产值班 | ADH1693-党宝权 | ADH1693-党宝权 | 一般隐患 |  | 514-R09真空阻液器有破损垫片 | 已完成 | 已处理
DH1 | ADH0485-解永东 | 2026/1/16 0:00:00 | B5 | M14 | 生产值班 | ADH1693-党宝权 | ADH1693-党宝权 | 一般隐患 |  | 515-R02 液位计不准，有断层 | 已完成 | 已处理
DH1 | ADH0485-解永东 | 2026/1/16 0:00:00 | B4 | M13 | 生产值班 | ADH2252-唐嘉健 | ADH2252-唐嘉健 | 一般隐患 |  | 413-R09旁电线管路不用及时拆除 | 已完成 | 已整改完毕
DH1 | ADH0485-解永东 | 2026/1/16 0:00:00 | B4 | M13 | 生产值班 | ADH2252-唐嘉健 | ADH2252-唐嘉健 | 一般隐患 |  | 413-R05加料漏斗上有商量粉尘未清理干净 | 已完成 | 已整改完毕
DH1 | ADH0485-解永东 | 2026/1/16 0:00:00 | B4 | M13 | 生产值班 | ADH2252-唐嘉健 | ADH2252-唐嘉健 | 一般隐患 |  | 413-R01旁尾气吸收储罐缺少盲板 | 已完成 | 已整改完毕
DH1 | ADH0485-解永东 | 2026/1/16 0:00:00 | B4 | M13 | 生产值班 | ADH2252-唐嘉健 | ADH2252-唐嘉健 | 一般隐患 |  | 413-R01尾气集气罩缺少绿色检查标签 | 已完成 | 已整改完毕
DH1 | ADH0485-解永东 | 2026/1/16 0:00:00 | B4 | M11 | 生产值班 | ADH0206-尹海朋 | ADH0206-尹海朋 | 一般隐患 |  | 411-R05前压滤罐缺少固定静电导线 | 已完成 | 进行相应处理完成
DH1 | ADH0485-解永东 | 2026/1/16 0:00:00 | B4 | M11 | 生产值班 | ADH0206-尹海朋 | ADH0206-尹海朋 | 一般隐患 |  | 12车间四层文件框损坏 | 已完成 | 进行相应处理完成
DH1 | ADH0485-解永东 | 2026/1/16 0:00:00 | B4 | M10 | 生产值班 | ADH1427-单良 | ADH1427-单良 | 一般隐患 |  | 410-R01尾气视镜破损 | 已完成 | 已整改完成
DH1 | ADH1198-付子健 | 2026/1/15 0:00:00 | B5 | M16 | 生产值班 |  | ADH3484-李雨欣 | 重大隐患 | 方法原因 | 5号楼平台加料箱及溢流釜需要及时进行转移，避免在平台长时间存放 | 已完成 | 待破坏后清理
DH1 | ADH1198-付子健 | 2026/1/15 0:00:00 | B5 | M15 | 生产值班 |  | ADH1693-党宝权 | 一般隐患 |  | 514-Fd04，514- Ce02等多个设备间内竹节尾气缺少喇叭口，需要补充 | 已完成 | 已完成整改
DH1 | ADH1198-付子健 | 2026/1/15 0:00:00 | B5 | M16 | 生产值班 |  | ADH3484-李雨欣 | 一般隐患 | 方法原因 | 16车间真空泵房内多个废液桶暂存，需要清理 | 已完成 | 清理
DH1 | ADH1198-付子健 | 2026/1/15 0:00:00 | B5 | M17 | 生产值班 |  | ADH3484-李雨欣 | 一般隐患 | 方法原因 | 17车间废液间地面上大白散落，间内杂物水桶需要清理 | 已完成 | 清理
DH1 | ADH1198-付子健 | 2026/1/15 0:00:00 | B5 | M16 | 生产值班 |  | ADH3484-李雨欣 | 一般隐患 | 方法原因 | 16车间一层1-109房间地面状态较差，需要刷漆维护 | 已完成 | 生产结束后处理
DH1 | ADH1198-付子健 | 2026/1/15 0:00:00 | B5 | M15 | 生产值班 |  | ADH1693-党宝权 | 一般隐患 |  | 15车间D级区的金检机履带需要进行恢复 | 已完成 | 已完成整改
DH1 | ADH1198-付子健 | 2026/1/15 0:00:00 | B4 | M13 | 生产值班 |  | ADH2252-唐嘉健 | 一般隐患 |  | 305-Ce06离心机间内竹节尾气根部锈蚀发黄严重，需要清洁除锈 | 已完成 | 已整改完毕
DH1 | ADH1198-付子健 | 2026/1/15 0:00:00 | B4 | M13 | 生产值班 |  | ADH2252-唐嘉健 | 一般隐患 |  | 13车间四层分布器间地面积水，需要查找漏电进行处理 | 已完成 | 已整改完毕
DH1 | ADH1198-付子健 | 2026/1/15 0:00:00 | B4 | M13 | 生产值班 |  | ADH2252-唐嘉健 | 一般隐患 |  | 物料平台下方连续化设备储罐需要转移至设备暂存区暂存 | 已完成 | 已整改完毕
DH1 | ADH1198-付子健 | 2026/1/15 0:00:00 | B4 | M12 | 生产值班 |  | ADH0206-尹海朋 | 一般隐患 |  | 12车间二层现场压滤罐缺少盲板 | 已完成 | 已增加盲板 | N/A
DH1 | ADH1198-付子健 | 2026/1/15 0:00:00 | B4 | M11 | 生产值班 |  | ADH0206-尹海朋 | 一般隐患 |  | 12车间20釜操作柱屏幕卡顿，需要报修处理 | 已完成 | 进行相应处理完成
DH1 | ADH1198-付子健 | 2026/1/15 0:00:00 | B4 | M12 | 生产值班 |  | ADH0206-尹海朋 | 一般隐患 |  | 412-R01附近使用塑料袋存放配件放置在现场，需要进行清理 | 已完成 | 已清理 | N/A
DH1 | ADH1198-付子健 | 2026/1/15 0:00:00 | B4 | M11 | 生产值班 |  | ADH0206-尹海朋 | 一般隐患 |  | 411-R06釜上取样器固定支撑松动，四氟盖与取样管位置脱落 | 已完成 | 已整改 | N/A
DH1 | ADH1198-付子健 | 2026/1/15 0:00:00 | B4 | M10 | 生产值班 |  | ADH1427-单良 | 一般隐患 |  | 10车间二层暂存间内墙边大白有脱落情况，需要进行处理 | 已完成 | 已整改完成
DH1 | ADH1198-付子健 | 2026/1/15 0:00:00 | B4 | M10 | 生产值班 |  | ADH1427-单良 | 一般隐患 |  | 10车间三层包装间内一悬挂停用电子秤打印了多个称重条放置在现场，停用状态需要禁止使用 | 已完成 | 已整改完成
DH1 | ADH1198-付子健 | 2026/1/15 0:00:00 | B4 | M10 | 生产值班 |  | ADH1427-单良 | 一般隐患 |  | 10车间三层升降梯需要重点关注使用checklist执行，现场使用状态下，四个定位脚未完全展开 | 已完成 | 已整改完成
DH1 | ADH1198-付子健 | 2026/1/15 0:00:00 | B4 | M10 | 生产值班 |  | ADH1427-单良 | 一般隐患 |  | 溶剂间专用溶剂插底管有压力表指针不归零情况，需要更换 | 已完成 | 已整改完成
DH1 | ADH1198-付子健 | 2026/1/15 0:00:00 | B4 | M10 | 生产值班 |  | ADH1427-单良 | 一般隐患 |  | 410-R05釜上加料箱上方放置的锁具需要及时清理 | 已完成 | 已整改完成
DH1 | ADH2757-许文涛 | 2026/1/15 0:00:00 | B3 | M3 | 生产值班 |  | ADH2757-许文涛 | 一般隐患 |  | 车间照明状态较差，不亮灯管沟通更换 | 已完成 | 已下派单整改
DH1 | ADH2757-许文涛 | 2026/1/15 0:00:00 | B3 | M3 | 生产值班 |  | ADH2757-许文涛 | 一般隐患 |  | 303-R18下口压滤罐附近地面状态较差，需刷漆维护 | 已完成 | 已纳入维护区域
DH1 | ADH2757-许文涛 | 2026/1/15 0:00:00 | B3 | M3 | 生产值班 |  | ADH2757-许文涛 | 一般隐患 |  | 303-R05釜冷凝器保温破损 保温问题沟通维修维护 | 已完成 | 已下派单整改
DH1 | ADH2757-许文涛 | 2026/1/15 0:00:00 | B3 | M2 | 生产值班 |  | ADH4886-孙明晖 | 一般隐患 |  | 302-R20下口堆积放出报废溶剂桶及时清理，同时转移管路一处弯头处螺栓未露牙 | 已完成 | 已完成
DH1 | ADH2757-许文涛 | 2026/1/15 0:00:00 | B3 | M2 | 生产值班 |  | ADH4886-孙明晖 | 一般隐患 |  | 302-R13加料箱缺少O型圈 | 已完成 | 已完成
DH1 | ADH2757-许文涛 | 2026/1/15 0:00:00 | B3 | M2 | 生产值班 |  | ADH4886-孙明晖 | 一般隐患 |  | 302-R04下口聚乙烯管路缺少标签 | 已完成 | 已完成
DH1 | ADH2757-许文涛 | 2026/1/15 0:00:00 | B3 | M2 | 生产值班 |  | ADH4886-孙明晖 | 一般隐患 |  | 302-R17体系数显温度异常，需要检查 | 已完成 | 已完成
DH1 | ADH2757-许文涛 | 2026/1/15 0:00:00 | B3 | M2 | 生产值班 |  | ADH4886-孙明晖 | 一般隐患 |  | 二层南侧层析柱伴热管路较乱，项目已结束，拆除 | 已完成 | 已完成
DH1 | ADH2757-许文涛 | 2026/1/15 0:00:00 | B3 | M1 | 生产值班 |  | ADH0416-施国明 | 一般隐患 |  | 301-R08空压管路上锁钥匙未拔，上锁失效 | 已完成 | 已上锁完毕
DH1 | ADH2757-许文涛 | 2026/1/15 0:00:00 | B3 | M1 | 生产值班 |  | ADH0416-施国明 | 一般隐患 |  | 301-R13下口照明灯管不亮 | 已完成 | 已沟通电工更换
DH1 | ADH2757-许文涛 | 2026/1/15 0:00:00 | B3 | M1 | 生产值班 |  | ADH0416-施国明 | 一般隐患 |  | 301-R24旁四通无转移走向标识 | 已完成 | 已添加完毕
DH1 | ADH2757-许文涛 | 2026/1/15 0:00:00 | B3 | M1 | 生产值班 |  | ADH0416-施国明 | 一般隐患 |  | 301-R06压力变送器合格签过期 | 已完成 | 已更换完毕
DH1 | ADH2757-许文涛 | 2026/1/15 0:00:00 | B3 | M1 | 生产值班 |  | ADH0416-施国明 | 一般隐患 |  | 301-CE07间玻璃损坏，301-R22下口堆积管路 杂物较多 | 已完成 | 管路已清理，玻璃采购中
DH1 | ADH1698-林志新 | 2026/1/15 0:00:00 | B7 | M22 | 生产值班 | ADH5756-刘国锋 | ADH5756-刘国锋 | 一般隐患 | 设备设施原因 | 02釜接收罐放桶管路球阀无盲板 | 已完成 | 已添加完毕
DH1 | ADH1698-林志新 | 2026/1/15 0:00:00 | B7 | M22 | 生产值班 | ADH5756-刘国锋 | ADH5756-刘国锋 | 一般隐患 | 方法原因 | 7号三合一电子秤定位胶带破损 | 已完成 | 已重新更换完毕
DH1 | ADH1698-林志新 | 2026/1/15 0:00:00 | B7 | M22 | 生产值班 | ADH5756-刘国锋 | ADH5756-刘国锋 | 一般隐患 | 人的原因 | 16釜上流体过滤器压力表无上限标识 | 已完成 | 已添加完毕
DH1 | ADH1698-林志新 | 2026/1/15 0:00:00 | B7 | M21 | 生产值班 | ADH1698-林志新 | ADH1698-林志新 | 一般隐患 | 人的原因 | 721-Drc01门口放置耙子，需要及时收起 | 已完成 | 现场已经收起完毕 | N/A
DH1 | ADH1698-林志新 | 2026/1/15 0:00:00 | B7 | M21 | 生产值班 | ADH1698-林志新 | ADH1698-林志新 | 一般隐患 | 方法原因 | 01/02下口两处不使用电线未拆除 | 已完成 | 已经安排拆除 | N/A
DH1 | ADH1698-林志新 | 2026/1/15 0:00:00 | B7 | M21 | 生产值班 | ADH1698-林志新 | ADH1698-林志新 | 一般隐患 | 人的原因 | 三层走廊多处管支架未恢复常规安装形式，三层需要整体排查整改 | 已完成 | 已经整体整改完毕 | N/A
DH1 | ADH1698-林志新 | 2026/1/15 0:00:00 | B6 | M20 | 生产值班 | ADH3773-ADH3773张健 | ADH3773-ADH3773张健 | 一般隐患 | 设备设施原因 | E01放料管路沙眼弯头更换，放料管路整体清理 | 已完成 | 已完成
DH1 | ADH1698-林志新 | 2026/1/15 0:00:00 | B6 | M20 | 生产值班 | ADH3773-ADH3773张健 | ADH3773-ADH3773张健 | 一般隐患 | 设备设施原因 | E04旁棚顶记号笔清理 | 已完成 | 已完成
DH1 | ADH1698-林志新 | 2026/1/15 0:00:00 | B6 | M20 | 生产值班 | ADH3773-ADH3773张健 | ADH3773-ADH3773张健 | 一般隐患 | 方法原因 | E04减速机护罩清理， | 已完成 | 已完成
DH1 | ADH1698-林志新 | 2026/1/15 0:00:00 | B2 | M7 | 生产值班 | ADH0738-谷建成 | ADH0738-谷建成 | 一般隐患 | 人的原因 | 02离心机放料管路缺少工艺管路标签 | 已完成 | 已进行添加
DH1 | ADH1698-林志新 | 2026/1/15 0:00:00 | B2 | M7 | 生产值班 | ADH0738-谷建成 | ADH0738-谷建成 | 一般隐患 | 人的原因 | 03旁放置L型加料车，需要转移 | 已完成 | 已进行清走
DH1 | ADH1698-林志新 | 2026/1/15 0:00:00 | B2 | M7 | 生产值班 | ADH0738-谷建成 | ADH0738-谷建成 | 一般隐患 | 人的原因 | 19下口湿磨机地面白色物料 | 已完成 | 已进行清理
DH1 | ADH1698-林志新 | 2026/1/15 0:00:00 | B2 | M6 | 生产值班 | ADH1201-张晓飞 | ADH1201-张晓飞 | 一般隐患 | 人的原因 | 6车间2层19釜下方道林管路保温状态较差，需要及时清理。 | 已完成 | 已重新制作安装
DH1 | ADH1698-林志新 | 2026/1/15 0:00:00 | B2 | M6 | 生产值班 | ADH1201-张晓飞 | ADH1201-张晓飞 | 一般隐患 | 方法原因 | 6车间4层钢平台上方05与06釜中间有一袋填料，不使用，需要及时清理。 | 已完成 | 处理完毕
DH1 | ADH1698-林志新 | 2026/1/15 0:00:00 | B2 | M6 | 生产值班 | ADH1201-张晓飞 | ADH1201-张晓飞 | 一般隐患 | 方法原因 | 6车间2号双锥进水管路。因漏水导致下方白钢板以及彩钢板发黄，需要及时清理。 | 已完成 | 清理完毕
DH1 | ADH0477-姜洪峰 | 2026/1/15 0:00:00 | 设备部 | 设备部 | 生产值班 | ADH0423-刘宇欣 | ADH0423-刘宇欣 | 一般隐患 | 人的原因 | 燃煤锅炉新安装一检测器，无标识标标牌 | 已完成 | 粘贴标识 | N/A
DH1 | ADH0477-姜洪峰 | 2026/1/15 0:00:00 | 设备部 | 设备部 | 生产值班 | ALS7897-郝亮亮 | ALS7897-郝亮亮 | 一般隐患 |  | 5号楼10立罐区施工位置放置氩气钢瓶推车缺少一个轱辘，三点着地缺少一个支撑
DH1 | ADH0477-姜洪峰 | 2026/1/15 0:00:00 | 外围 | 罐区 | 生产值班 | ADH1333-徐博 | ADH1333-徐博 | 一般隐患 |  | 4号楼10立罐区现场放置IPAC桶标签划去，未粘贴新标签 | 已完成 | 分废溶剂桶，及时粘贴标签
DH1 | ADH0477-姜洪峰 | 2026/1/15 0:00:00 | 焚烧炉&污水站 | 焚烧炉&污水站 | 生产值班 | ADH0396-姜龙 | ADH0396-姜龙 | 一般隐患 | 环境原因 | 现场纯水桶标识破损，需要更换 | 已完成 | 纯水桶标识已进行更换
DH1 | ADH0477-姜洪峰 | 2026/1/15 0:00:00 | QC | QC | 生产值班 | ADH5559-傅强 | ADH6537-陈秭祎 | 一般隐患 | 人的原因 | 微生物实验室空调机房门口放置保温材料未清理 | 已完成
DH1 | ADH0477-姜洪峰 | 2026/1/15 0:00:00 | QC | QC | 生产值班 | ADH5559-傅强 | ADH6537-陈秭祎 | 一般隐患 | 人的原因 | 实验室内废液瓶敞口放置，未密封 | 已完成
DH1 | ADH0477-姜洪峰 | 2026/1/15 0:00:00 | QC | QC | 生产值班 | ADH5559-傅强 | ADH6537-陈秭祎 | 一般隐患 | 人的原因 | 库伦阳极液使用登记本，01/14/2026使用，保管人员未签字 | 已完成
DH1 | ADH0477-姜洪峰 | 2026/1/15 0:00:00 | QC | QC | 生产值班 | ADH5559-傅强 | ADH6537-陈秭祎 | 一般隐患 | 设备设施原因 | 清洗间静电卡子01/06/2026过期，需要重新校验 | 已完成
DH1 | ADH0477-姜洪峰 | 2026/1/15 0:00:00 | AC | AC | 生产值班 | ADH0456-王治国 | ADH0456-王治国 | 一般隐患 | 人的原因 | 纯水仪器旁放置插排，并且现场有蓝色小桶中存放水，存在小桶倾倒水漫延至插排短路触电风险 | 已完成
DH1 | ADH1165-王强 | 2026/1/14 0:00:00 | B5 | M14 | 生产值班 | ADH1693-党宝权 | ADH1693-党宝权 | 一般隐患 |  | DH1-514-E04静电地线脱落，需及时处理 | 已完成 | 已处理
DH1 | ADH1165-王强 | 2026/1/14 0:00:00 | B5 | M15 | 生产值班 | ADH1693-党宝权 | ADH1693-党宝权 | 一般隐患 |  | DH1-515-R08下口管路有物料痕迹，地面有物料痕迹，请及时清理 | 已完成 | 已处理
DH1 | ADH1165-王强 | 2026/1/14 0:00:00 | B5 | M14 | 生产值班 | ADH1693-党宝权 | ADH1693-党宝权 | 一般隐患 |  | DH1-514-FD06地面有物料痕迹，需要及时处理 | 已完成 | 已处理
DH1 | ADH1165-王强 | 2026/1/14 0:00:00 | B5 | M14 | 生产值班 | ADH1693-党宝权 | ADH1693-党宝权 | 一般隐患 |  | 14车间一楼走廊地面灰尘较多，需要清理。 | 已完成 | 已处理
DH1 | ADH1165-王强 | 2026/1/14 0:00:00 | B5 | M14 | 生产值班 | ADH1693-党宝权 | ADH1693-党宝权 | 一般隐患 |  | DH1-514-E04静电地线脱落，需及时处理 | 已完成 | 已处理
DH1 | ADH1165-王强 | 2026/1/14 0:00:00 | B5 | M15 | 生产值班 | ADH1693-党宝权 | ADH1693-党宝权 | 一般隐患 |  | DH1-515-R05尾气视镜充满液体，需确认及时排放 | 已完成 | 已处理
DH1 | ADH1165-王强 | 2026/1/14 0:00:00 | B4 | M13 | 生产值班 | ADH2252-唐嘉健 | ADH2252-唐嘉健 | 一般隐患 |  | 413热水站积水需要清理，疑似上方空调间导致 | 已完成 | 已整改完毕
DH1 | ADH1165-王强 | 2026/1/14 0:00:00 | B4 | M13 | 生产值班 | ADH2252-唐嘉健 | ADH2252-唐嘉健 | 一般隐患 |  | 413-三层连续打料，项目人现场，看管，废液桶表面有物料痕迹告知清理 | 已完成 | 已整改完毕
DH1 | ADH1165-王强 | 2026/1/14 0:00:00 | B4 | M13 | 生产值班 | ADH2252-唐嘉健 | ADH2252-唐嘉健 | 一般隐患 |  | 413-R08加料车需要清理，有白色痕迹 | 已完成 | 已整改完毕
DH1 | ADH1165-王强 | 2026/1/14 0:00:00 | B4 | M13 | 生产值班 | ADH2252-唐嘉健 | ADH2252-唐嘉健 | 一般隐患 |  | 四层连续化后方储罐，阀门缺失盲板 | 已完成 | 已整改完毕
DH1 | ADH1165-王强 | 2026/1/14 0:00:00 | B4 | M13 | 生产值班 | ADH2252-唐嘉健 | ADH2252-唐嘉健 | 一般隐患 |  | 413-R11LDA空桶需要及时清理，插底管需要清理 | 已完成 | 已整改完毕
DH1 | ADH1165-王强 | 2026/1/14 0:00:00 | B4 | M11 | 生产值班 | ADH0206-尹海朋 | ADH0206-尹海朋 | 一般隐患 |  | 11车间411-Ce01-Tr01下方有物料、尾气试镜有液体 | 已完成 | 进行相应整改处理完成
DH1 | ADH1165-王强 | 2026/1/14 0:00:00 | B4 | M12 | 生产值班 | ADH0206-尹海朋 | ADH0206-尹海朋 | 一般隐患 |  | 12车间2F走廊装饰盖打胶 | 已完成 | 进行相应整改处理完成
DH1 | ADH1165-王强 | 2026/1/14 0:00:00 | B4 | M11 | 生产值班 | ADH0206-尹海朋 | ADH0206-尹海朋 | 一般隐患 |  | 11车间3-41门前检修口无受限空间标识 | 已完成 | 进行相应整改处理完成
DH1 | ADH1165-王强 | 2026/1/14 0:00:00 | B4 | M10 | 生产值班 | ADH1427-单良 | ADH1427-单良 | 一般隐患 |  | 10车间2F薄膜上方检修口打胶密封 | 已完成 | 已整改完成
DH1 | ADH1165-王强 | 2026/1/14 0:00:00 | B4 | M10 | 生产值班 | ADH1427-单良 | ADH1427-单良 | 一般隐患 |  | 10车间410-R02周围管路上有记号笔痕迹 | 已完成 | 已整改完成
DH1 | ADH1165-王强 | 2026/1/14 0:00:00 | B4 | M10 | 生产值班 | ADH1427-单良 | ADH1427-单良 | 一般隐患 |  | 10车间410-R04后方地脚线污染，清理 | 已完成 | 已整改完成
DH1 | ADH1165-王强 | 2026/1/14 0:00:00 | B4 | M10 | 生产值班 | ADH1427-单良 | ADH1427-单良 | 一般隐患 |  | 10车间4F走廊溶剂管路有水印，整体清理 | 已完成 | 已整改完成
DH1 | ADH0416-施国明 | 2026/1/14 0:00:00 | B3 | M3 | 生产值班 | ADH2757-许文涛 | ADH2757-许文涛 | 一般隐患 |  | 二楼离心母液接收罐上面较脏 | 已完成 | 已清理
DH1 | ADH0416-施国明 | 2026/1/14 0:00:00 | B3 | M3 | 生产值班 | ADH2757-许文涛 | ADH2757-许文涛 | 一般隐患 |  | 04釜铂电阻线管镀锌管位置变形 | 已完成 | 铂电阻损坏 已安排更换
DH1 | ADH0416-施国明 | 2026/1/14 0:00:00 | B3 | M3 | 生产值班 | ADH2757-许文涛 | ADH2757-许文涛 | 一般隐患 |  | 三车间热水站上有白色晶体 | 已完成 | 大白脱落导致 已清理
DH1 | ADH0416-施国明 | 2026/1/14 0:00:00 | B3 | M2 | 生产值班 | ADH4886-孙明晖 | ADH4886-孙明晖 | 一般隐患 |  | 二车间三层热水站地面有积水 | 已完成 | 已完成
DH1 | ADH0416-施国明 | 2026/1/14 0:00:00 | B3 | M1 | 生产值班 | ADH0416-施国明 | ADH0416-施国明 | 一般隐患 |  | 一楼聚丙罐上，不使用的聚乙烯管需要拆除 | 已完成 | 已拆除
DH1 | ADH0416-施国明 | 2026/1/14 0:00:00 | B3 | M1 | 生产值班 | ADH0416-施国明 | ADH0416-施国明 | 一般隐患 |  | 车间电子称管理标准标识需要更换新版本 | 已完成 | 已处理完毕
DH1 | ADH0416-施国明 | 2026/1/14 0:00:00 | B3 | M1 | 生产值班 | ADH0416-施国明 | ADH0416-施国明 | 一般隐患 |  | 05釜冷凝器上方，原09釜的溶剂管路上有标识残留的胶，未清理干净，需清除 | 已完成 | 已处理完毕
DH1 | ADH0416-施国明 | 2026/1/14 0:00:00 | B3 | M1 | 生产值班 | ADH0416-施国明 | ADH0416-施国明 | 一般隐患 |  | 05釜上方的灯罩较脏，需要进行处理，同步排查车间其他灯罩 | 已完成 | 已清理完毕
DH1 | ADH0416-施国明 | 2026/1/14 0:00:00 | B3 | M1 | 生产值班 | ADH0416-施国明 | ADH0416-施国明 | 一般隐患 |  | R09釜旁穿层管路内壁较脏，需要处理，同步排查车间其他穿层管路内壁情况 | 已完成 | 已清理完毕
DH1 | ADH0416-施国明 | 2026/1/14 0:00:00 | B3 | M1 | 生产值班 | ADH0416-施国明 | ADH0416-施国明 | 一般隐患 |  | 二楼真空报警灯不亮 | 已完成 | 已沟通电工处理
DH1 | ADH0416-施国明 | 2026/1/14 0:00:00 | B3 | M1 | 生产值班 | ADH0416-施国明 | ADH0416-施国明 | 一般隐患 |  | 23/24下口的可燃报警器有示数，需要沟通检查部检查仪表 | 已完成 | 已沟通消防更换探头
DH1 | ADH0800-董春亮 | 2026/1/14 0:00:00 | B7 | M22 | 生产值班 | ADH0935-张汝波 | ADH0935-张汝波 | 一般隐患 | 人的原因 | 一楼压滤间纸板桶摆放杂乱，需确定用途及规整摆放 | 已完成 | 已重新整理完毕
DH1 | ADH0800-董春亮 | 2026/1/14 0:00:00 | B7 | M22 | 生产值班 | ADH0935-张汝波 | ADH0935-张汝波 | 一般隐患 | 物料原因 | 722-R18平台与釜罩子连接处有物料痕迹，需及时清理 | 已完成 | 现已清理完毕
DH1 | ADH0800-董春亮 | 2026/1/14 0:00:00 | B7 | M22 | 生产值班 | ADH0935-张汝波 | ADH0935-张汝波 | 一般隐患 | 物料原因 | 722-R24前配重桶内部有锈迹需清理 | 已完成 | 长时间不使用有水渍生锈，现已清理完毕
DH1 | ADH0800-董春亮 | 2026/1/14 0:00:00 | B7 | M21 | 生产值班 | ADH1698-林志新 | ADH1698-林志新 | 一般隐患 | 物料原因 | 721-R12下口电导率仪下方有白色物料痕迹 | 已完成 | 现场已经清理完毕 | N/A
DH1 | ADH0800-董春亮 | 2026/1/14 0:00:00 | B7 | M21 | 生产值班 | ADH1698-林志新 | ADH1698-林志新 | 一般隐患 | 人的原因 | 21车间一楼一号楼梯对面消火栓的检查标签丢失，需要及时补充。 | 已完成 | 已经安排补充完毕 | N/A
DH1 | ADH0800-董春亮 | 2026/1/14 0:00:00 | B7 | M21 | 生产值班 | ADH1698-林志新 | ADH1698-林志新 | 一般隐患 | 设备设施原因 | 721-R03接收罐尾气视镜缺少丝堵 | 已完成 | 现场安装完毕 | N/A
DH1 | ADH0800-董春亮 | 2026/1/14 0:00:00 | B6 | M20 | 生产值班 | ADH3773-ADH3773张健 | ADH3773-ADH3773张健 | 一般隐患 | 设备设施原因 | 四楼设备间4-35房间电子秤缺少水平气泡仪，应及时补充。 | 已完成 | 已完成
DH1 | ADH0800-董春亮 | 2026/1/14 0:00:00 | B6 | M20 | 生产值班 | ADH3773-ADH3773张健 | ADH3773-ADH3773张健 | 一般隐患 | 人的原因 | 四楼容器间北侧有两个灭火器，拿到酸尾间使用。夜班动火停止后未进行归位，应及时归位。 | 已完成 | 已完成
DH1 | ADH0800-董春亮 | 2026/1/14 0:00:00 | B6 | M20 | 生产值班 | ADH3773-ADH3773张健 | ADH3773-ADH3773张健 | 一般隐患 | 设备设施原因 | 四楼溶剂间，局部引风罩合格签过期，需及时进行检查并更新。 | 已完成 | 已完成
DH1 | ADH0800-董春亮 | 2026/1/14 0:00:00 | B6 | M18 | 生产值班 | ADH0789-孙金亮 | ADH0789-孙金亮 | 一般隐患 | 环境原因 | 18车间4楼4-28设备间地面腐蚀需要及时修补维护。 | 已完成 | 已完成
DH1 | ADH0800-董春亮 | 2026/1/14 0:00:00 | B6 | M18 | 生产值班 | ADH0789-孙金亮 | ADH0789-孙金亮 | 一般隐患 | 人的原因 | 618-R05旁边压力罐的进料管路安装位置不合适，法兰正好卡在龙门吊架上，需将管路更换一下位置, | 已完成 | 已完成
DH1 | ADH0800-董春亮 | 2026/1/14 0:00:00 | B6 | M18 | 生产值班 | ADH0789-孙金亮 | ADH0789-孙金亮 | 一般隐患 | 人的原因 | 619-E04薄膜加料罐旁边计量泵压力表的C类签掉落，需要重新悬挂。 | 已完成 | 已完成
DH1 | ADH0800-董春亮 | 2026/1/14 0:00:00 | B2 | M7 | 生产值班 | ADH0738-谷建成 | ADH0738-谷建成 | 一般隐患 | 物料原因 | 7车间四楼暂存间纯化水管接头卡盘有白色料痕，需要及时清理。 | 已完成 | 已进行清理
DH1 | ADH0800-董春亮 | 2026/1/14 0:00:00 | B2 | M7 | 生产值班 | ADH0738-谷建成 | ADH0738-谷建成 | 一般隐患 | 设备设施原因 | 7车间03釜投料箱手套破损，需进行更换 | 已完成 | 已更换
DH1 | ADH0800-董春亮 | 2026/1/14 0:00:00 | B2 | M7 | 生产值班 | ADH0738-谷建成 | ADH0738-谷建成 | 一般隐患 | 人的原因 | 7车间废液间聚乙烯管路摆放较乱，需进行规整 | 已完成 | 已进行规整
DH1 | ADH0800-董春亮 | 2026/1/14 0:00:00 | B2 | M6 | 生产值班 | ADH1201-张晓飞 | ADH1201-张晓飞 | 一般隐患 | 设备设施原因 | 9车间三楼209-T03罐旁的氮气管路阀门无标签，且德阀处有生料带裸露，需处理 | 已完成 | 标识粘贴完毕，生料带已去除
DH1 | ADH0800-董春亮 | 2026/1/14 0:00:00 | B2 | M6 | 生产值班 | ADH1201-张晓飞 | ADH1201-张晓飞 | 一般隐患 | 设备设施原因 | 6车间四楼进入走廊的门把手损坏，需要及时更换。 | 已完成 | 维修完毕
DH1 | ADH0800-董春亮 | 2026/1/14 0:00:00 | B2 | M6 | 生产值班 | ADH1201-张晓飞 | ADH1201-张晓飞 | 一般隐患 | 环境原因 | 9车间4楼操作台前方地面磨损变色，需及时处理 | 已完成 | 地面打磨后进行刷漆
DH1 | ADH0995-张锡诚 | 2026/1/13 0:00:00 | B3 | M3 | 生产值班 | ADH2757-许文涛 | ADH2757-许文涛 | 一般隐患 |  | 303-R12下口压滤罐螺栓处有渗漏痕迹 | 已完成 | 已整改
DH1 | ADH0995-张锡诚 | 2026/1/13 0:00:00 | B3 | M3 | 生产值班 | ADH2757-许文涛 | ADH2757-许文涛 | 一般隐患 |  | 三车间热水站漏水 | 已完成 | 已维修
DH1 | ADH0995-张锡诚 | 2026/1/13 0:00:00 | B3 | M3 | 生产值班 | ADH2757-许文涛 | ADH2757-许文涛 | 一般隐患 |  | 303-R05操作柱上有杂物，上方悬挂一根铁丝 | 已完成 | 已清理
DH1 | ADH0995-张锡诚 | 2026/1/13 0:00:00 | B3 | M2 | 生产值班 | ADH4886-孙明晖 | ADH4886-孙明晖 | 一般隐患 |  | 302-R04釜报警，铂电阻被拆除，需要及时恢复 | 已完成 | 已完成
DH1 | ADH0995-张锡诚 | 2026/1/13 0:00:00 | B3 | M2 | 生产值班 | ADH4886-孙明晖 | ADH4886-孙明晖 | 一般隐患 |  | 四层南侧放置铁皮，胶等工具，需要合规摆放，及时清理 | 已完成 | 已完成
DH1 | ADH0995-张锡诚 | 2026/1/13 0:00:00 | B3 | M2 | 生产值班 | ADH4886-孙明晖 | ADH4886-孙明晖 | 一般隐患 |  | 四层分布器间地面有阀门，及时清理 | 已完成 | 已完成
DH1 | ADH0995-张锡诚 | 2026/1/13 0:00:00 | B3 | M1 | 生产值班 | ADH0416-施国明 | ADH0416-施国明 | 一般隐患 |  | 一车间一层南侧走廊地面状态差，四层北侧走廊地面污染及时清理 | 已完成 | 已处理
DH1 | ADH0995-张锡诚 | 2026/1/13 0:00:00 | B3 | M1 | 生产值班 | ADH0416-施国明 | ADH0416-施国明 | 一般隐患 |  | 一车间Drc01分布器有水渍，需要检查漏点 | 已完成 | 已处理完毕
DH1 | ADH0995-张锡诚 | 2026/1/13 0:00:00 | B3 | M1 | 生产值班 | ADH0416-施国明 | ADH0416-施国明 | 一般隐患 |  | 一车间一层聚乙烯管路变色，不使用及时拆除 | 已完成 | 已拆除
DH1 | ADH1201-张晓飞 | 2026/1/13 0:00:00 | B7 | M22 | 生产值班 |  | ADH5756-刘国锋 | 一般隐患 |  | 722-R07固体加料箱上固定氮气尾气管路无装饰盖、且固定管路上锈严重需清理 | 已完成 | 已处理完毕
DH1 | ADH1201-张晓飞 | 2026/1/13 0:00:00 | B7 | M22 | 生产值班 |  | ADH5756-刘国锋 | 一般隐患 |  | 车间内部多个插底管随意摆放，需整体排查归位，悬挂标签 | 已完成 | 现已重新梳理完毕
DH1 | ADH1201-张晓飞 | 2026/1/13 0:00:00 | B7 | M22 | 生产值班 |  | ADH5756-刘国锋 | 一般隐患 |  | 722-R32釜前配重桶有物料痕迹，使用完毕需要彻底清理 | 已完成 | 现已清理完毕
DH1 | ADH1201-张晓飞 | 2026/1/13 0:00:00 | B7 | M21 | 生产值班 |  | ADH1698-林志新 | 一般隐患 |  | 721-Ce02上盖连接处有物料痕迹，需要及时清理 | 已完成 | 已经安排清理 | N/A
DH1 | ADH1201-张晓飞 | 2026/1/13 0:00:00 | B7 | M21 | 生产值班 |  | ADH1698-林志新 | 一般隐患 |  | 21车间21釜尾气视镜液体充满，现场要求操作人员排放完毕 | 已完成 | 现场整改完毕 | N/A
DH1 | ADH1201-张晓飞 | 2026/1/13 0:00:00 | B7 | M21 | 生产值班 |  | ADH1698-林志新 | 一般隐患 |  | 21车间一层包装间呼吸空压国标粘贴仪表空压，需要及时安排更换，避免人员混淆 | 已完成 | 已经更换完毕 | N/A
DH1 | ADH1201-张晓飞 | 2026/1/13 0:00:00 | B6 | M20 | 生产值班 |  | ADH3773-ADH3773张健 | 一般隐患 |  | 620-R17加过氧化氢异丙苯管路有粉尘，需要及时清理 | 已完成 | 已完成
DH1 | ADH1201-张晓飞 | 2026/1/13 0:00:00 | B6 | M20 | 生产值班 |  | ADH3773-ADH3773张健 | 一般隐患 |  | 薄膜区域公用工程管路及保温锈迹严重明显，需要整体清理 | 已完成 | 已完成
DH1 | ADH1201-张晓飞 | 2026/1/13 0:00:00 | B6 | M20 | 生产值班 |  | ADH3773-ADH3773张健 | 一般隐患 |  | 620-E04减速机护罩状态较差，需要清理 | 已完成 | 已完成
DH1 | ADH1201-张晓飞 | 2026/1/13 0:00:00 | B6 | M18 | 生产值班 |  | ADH0789-孙金亮 | 一般隐患 |  | 618-FD04收料口有物料未清理干净，需要及时处理 | 已完成 | 已完成
DH1 | ADH1201-张晓飞 | 2026/1/13 0:00:00 | B6 | M18 | 生产值班 |  | ADH0789-孙金亮 | 一般隐患 |  | 618-R07下口地面腐蚀，需要确认原因并及时维护。 | 已完成 | 已完成
DH1 | ADH1201-张晓飞 | 2026/1/13 0:00:00 | B6 | M18 | 生产值班 |  | ADH0789-孙金亮 | 一般隐患 |  | 618-R03旁接收罐缺少液位计，需要及时安装。 | 已完成 | 已完成
DH1 | ADH1201-张晓飞 | 2026/1/13 0:00:00 | B2 | M7 | 生产值班 |  | ADH0738-谷建成 | 一般隐患 |  | 7车间11釜旁上方灯管损坏，需要及时更换 | 已完成 | 已进行更换
DH1 | ADH1201-张晓飞 | 2026/1/13 0:00:00 | B2 | M7 | 生产值班 |  | ADH0738-谷建成 | 一般隐患 | 方法原因 | 车间11釜旁两台储罐下口缺少禁止踩踏标识漆 | 已完成 | 已添加
DH1 | ADH1201-张晓飞 | 2026/1/13 0:00:00 | B2 | M7 | 生产值班 |  | ADH0738-谷建成 | 一般隐患 | 设备设施原因 | 7车间ca02固定离心管路上方存在沙眼，需要及时焊接 | 已完成 | 已拆卸进行焊接
DH1 | ADH1201-张晓飞 | 2026/1/13 0:00:00 | B2 | M6 | 生产值班 |  | ADH1201-张晓飞 | 一般隐患 |  | 9车间3层101-N08设备状态标识卡为旧版本，需要及时更换 | 已完成 | 更换完毕
DH1 | ADH1201-张晓飞 | 2026/1/13 0:00:00 | B2 | M6 | 生产值班 |  | ADH1201-张晓飞 | 一般隐患 |  | 9车间3层连续化，储罐后方溶剂管路，以及对应储罐标识脱落，需要彻底清理胶印后重新粘贴 | 已完成 | 处理完毕
DH1 | ADH1201-张晓飞 | 2026/1/13 0:00:00 | B2 | M6 | 生产值班 |  | ADH1201-张晓飞 | 一般隐患 |  | 6车间4-10楼梯间儿，安全出口标识脱落，需要及时处理 | 已完成 | 处理完毕
DH1 | ADH0982-王华涛 | 2026/1/13 0:00:00 | B5 | M16 | 生产值班 |  | ADH3484-李雨欣 | 一般隐患 | 方法原因 | 516-R16冷凝器标识自制非公司统一模板标识，进行制作更换 | 已完成
DH1 | ADH0982-王华涛 | 2026/1/13 0:00:00 | B5 | M16 | 生产值班 |  | ADH3484-李雨欣 | 一般隐患 | 方法原因 | 4层走廊地面放置多本记录与仪表清单 | 已完成 | 已收走
DH1 | ADH0982-王华涛 | 2026/1/13 0:00:00 | B5 | M16 | 生产值班 |  | ADH3484-李雨欣 | 一般隐患 | 方法原因 | 516-R03尾气管路缺少快开卡子 | 已完成 | 补充卡子
DH1 | ADH0982-王华涛 | 2026/1/13 0:00:00 | B5 | M16 | 生产值班 |  | ADH3484-李雨欣 | 一般隐患 | 设备设施原因 | 16车间一层防火门两侧缺少门把手 | 已完成 | 已整改完成
DH1 | ADH0982-王华涛 | 2026/1/13 0:00:00 | B5 | M14 | 生产值班 |  | ADH1693-党宝权 | 一般隐患 |  | 514-R09接收罐真空阻液器内垫圈脱落与真空球卡滞 | 已完成 | 已完成整改
DH1 | ADH0982-王华涛 | 2026/1/13 0:00:00 | B5 | M14 | 生产值班 |  | ADH1693-党宝权 | 一般隐患 |  | 514-R10加料漏斗上盖有白色物料未清理干净 | 已完成 | 已处理
DH1 | ADH0982-王华涛 | 2026/1/13 0:00:00 | B5 | M14 | 生产值班 |  | ADH1693-党宝权 | 一般隐患 |  | 514-R09旁孤单七快插气源接头漏气严重 | 已完成 | 已完成整改
DH1 | ADH0982-王华涛 | 2026/1/13 0:00:00 | B5 | M14 | 生产值班 |  | ADH1693-党宝权 | 一般隐患 |  | 4层电子秤4208164100007 P10电子秤使用前检查记录有空白 | 已完成 | 已完成整改
DH1 | ADH0982-王华涛 | 2026/1/13 0:00:00 | B5 | M14 | 生产值班 |  | ADH1693-党宝权 | 一般隐患 |  | 514-R02清洗待安装，溶剂管路倾斜严重，未安装支架，设备状态标识显示使用中与釜状态不一致 | 已完成 | 已处理
DH1 | ADH0982-王华涛 | 2026/1/13 0:00:00 | B4 | M13 | 生产值班 |  | ADH2252-唐嘉健 | 一般隐患 |  | 413-R08釜上方有多出脚印及物料痕迹，进行清理 | 已完成 | 已整改完毕
DH1 | ADH0982-王华涛 | 2026/1/13 0:00:00 | B4 | M13 | 生产值班 |  | ADH2252-唐嘉健 | 一般隐患 |  | 413-R06接收罐夹套进回管路缺少国标标识 | 已完成 | 已整改完毕
DH1 | ADH0982-王华涛 | 2026/1/13 0:00:00 | B4 | M13 | 生产值班 |  | ADH2252-唐嘉健 | 一般隐患 |  | 413-R06分布器下方放置仪表、阀门等配件，进行合规存放 | 已完成 | 已整改完毕
DH1 | ADH0982-王华涛 | 2026/1/13 0:00:00 | B4 | M13 | 生产值班 |  | ADH2252-唐嘉健 | 一般隐患 |  | 413-r03冷凝器下方地面有白色痕迹，进行清理 | 已完成 | 已整改完毕
DH1 | ADH0982-王华涛 | 2026/1/13 0:00:00 | B4 | M12 | 生产值班 |  | ADH0206-尹海朋 | 一般隐患 |  | 412-R01视孔灯缺少支架 | 已完成 | 进行整改处理完成
DH1 | ADH0982-王华涛 | 2026/1/13 0:00:00 | B4 | M12 | 生产值班 |  | ADH0206-尹海朋 | 一般隐患 |  | 412-R08分布器循环水压回二位五通阀漏气，进行更换 | 已完成 | 进行相应整改处理完成
DH1 | ADH0982-王华涛 | 2026/1/13 0:00:00 | B4 | M12 | 生产值班 |  | ADH0206-尹海朋 | 一般隐患 |  | 412-R06围挡内夹套进管路进行检查有水渗出，地面积水，已告知现场人员进行清理 | 已完成 | 进行相应整改处理完成
DH1 | ADH0982-王华涛 | 2026/1/13 0:00:00 | B4 | M10 | 生产值班 |  | ADH1427-单良 | 一般隐患 |  | 410-R15接收罐尾气视镜内积存液体 | 已完成 | 已整改完成
DH1 | ADH0982-王华涛 | 2026/1/13 0:00:00 | B4 | M10 | 生产值班 |  | ADH1427-单良 | 一般隐患 |  | 410-R11上方灯管损坏，及时进行更换 | 已完成 | 已整改完成
DH1 | ADH0982-王华涛 | 2026/1/13 0:00:00 | B4 | M10 | 生产值班 |  | ADH1427-单良 | 一般隐患 |  | 410-R08螺栓锈蚀严重，重点进行清理 | 已完成 | 已整改完成
DH1 | ADH0982-王华涛 | 2026/1/13 0:00:00 | B4 | M10 | 生产值班 |  | ADH1427-单良 | 一般隐患 |  | 410-R05旁流体过滤器压力表安装方向不便于人员观察 | 已完成 | 已整改完成
DH1 | ADH0456-王治国 | 2026/1/13 0:00:00 | AC | AC | 生产值班 | ADH0456-王治国 | ADH1191-刘思明 | 一般隐患 | 人的原因 | 实验室现场一充电宝在充电，已经要求在办公室充电。 | 已完成
DH1 | ADH0456-王治国 | 2026/1/13 0:00:00 | AC | AC | 生产值班 | ADH0456-王治国 | ADH2858-李嘉伟 | 一般隐患 | 设备设施原因 | 研发分析室洗眼液仅配配置一瓶，需要再增加一瓶。 | 已完成
DH1 | ADH0456-王治国 | 2026/1/13 0:00:00 | QC | QC | 生产值班 | ADH5559-傅强 | ADH6537-陈秭祎 | 一般隐患 | 设备设施原因 | 废液间可燃气体检测器显示1，现场无异常气味。 | 已完成
DH1 | ADH0456-王治国 | 2026/1/13 0:00:00 | QC | QC | 生产值班 | ADH5559-傅强 | ADH6537-陈秭祎 | 一般隐患 | 人的原因 | 试剂间一箱乙醇未及时接收。 | 已完成
DH1 | ADH0456-王治国 | 2026/1/13 0:00:00 | 研发实验室 | 研发实验室 | 生产值班 | FX2723-李振伟 Li Zhenwei | ADH0477-姜洪峰 | 一般隐患 | 设备设施原因 | Lab-025，CPo120111-10项目，实验二搅拌脱落，现场沟通处理。 | 已完成 | 现场已重新固定
DH1 | ADH0456-王治国 | 2026/1/13 0:00:00 | 外围 | 罐区 | 生产值班 | FX2727-于太明 | ADH1333-徐博 | 一般隐患 |  | 3号楼南侧10立罐区，TF-EDP-P02电动隔膜泵静电跨接需要确认。 | 已完成 | 对接地和跨接进行检查紧固。
DH1 | ADH0456-王治国 | 2026/1/13 0:00:00 | 外围 | 罐区 | 生产值班 | FX2727-于太明 | ADH1333-徐博 | 一般隐患 |  | 50立罐区泵房，现场两个全面罩，滤镜盒上未写启用或者截止日期。 | 已完成 | 现场要求人员进行填写。
DH1 | ADH0456-王治国 | 2026/1/13 0:00:00 | 外围 | 罐区 | 生产值班 | FX2727-于太明 | ADH1333-徐博 | 一般隐患 |  | 50立罐区泵房，现场溶剂味较大，沟通现场人员排风处理。 | 已完成 | 现场进行溶剂分装，有气味立即停止，开启排风
DH1 | ADH0456-王治国 | 2026/1/13 0:00:00 | 外围 | 罐区 | 生产值班 | FX2727-于太明 | ADH1333-徐博 | 一般隐患 |  | 5号楼10立罐区，蒸汽软管漏气，建议处理。 | 已完成 | 更换蒸汽管路，将漏的进行报废处理。
DH1 | ADH0456-王治国 | 2026/1/13 0:00:00 | 设备部 | 设备部 | 生产值班 | ADH0066-李功 | ADH1264-邓哲 | 一般隐患 | 人的原因 | 4号楼动力站，靠近值班室溢流沟有杂物，建议清理。 | 已完成 | 清理溢流沟杂物 | N/A
DH1 | ADH0066-李功 | 2026/1/12 0:00:00 | 供应部 | 供应部 | 生产值班 | ADH0166-王宏宝 | ADH0166-王宏宝 | 一般隐患 |  | 13号库门前多桶中间体未入库 | 已完成 | 早班人员到岗后，第一时间已转移库房储存。
DH1 | ADH0066-李功 | 2026/1/12 0:00:00 | 供应部 | 供应部 | 生产值班 | ADH0166-王宏宝 | ADH0166-王宏宝 | 一般隐患 |  | 12号库门把手异常，需要检查维修 | 已完成 | 已沟通设备部人员进行维修查看
DH1 | ADH0066-李功 | 2026/1/12 0:00:00 | 供应部 | 供应部 | 生产值班 | ADH0166-王宏宝 | ADH0166-王宏宝 | 一般隐患 |  | 锅炉房对面化料槽子，水位溢出，周围地面结冰，需要库房人员加强巡查并关注水位 | 已完成 | 库房人员已将水槽水进行清理，蒸汽阀门已进行控制，并交接夜班人员进行定期查看
DH1 | ADH0066-李功 | 2026/1/12 0:00:00 | 研发实验室 | 研发实验室 | 生产值班 | ADH0140-党宝玉 | ADH0140-党宝玉 | 一般隐患 | 人的原因 | 研发实验室LAB-022通风橱5159项目正在做小试，但现场没有签批过夜反应单，沟通研发人员反馈确认后停掉反应 | 已完成 | 现场已停止反应
DH1 | ADH0066-李功 | 2026/1/12 0:00:00 | 研发实验室 | 研发实验室 | 生产值班 | ADH0140-党宝玉 | ADH0140-党宝玉 | 一般隐患 | 人的原因 | 研发实验室LAB-022通风橱电子天平上面较多白色物料，沟通研发人员及时清理 | 已完成 | 已清理完毕
DH1 | ADH0066-李功 | 2026/1/12 0:00:00 | 研发实验室 | 研发实验室 | 生产值班 | ADH0140-党宝玉 | ADH0140-党宝玉 | 一般隐患 | 人的原因 | 实验室研发人员在刷手机视频，沟通其回岗工作 | 已完成 | 已要求现场返岗工作，例会中强调工作纪律
DH1 | ADH0066-李功 | 2026/1/12 0:00:00 | 研发实验室 | 研发实验室 | 生产值班 | ADH0140-党宝玉 | ADH0140-党宝玉 | 一般隐患 | 设备设施原因 | 研发实验室高压釜间两盏照明损坏，需要更换 | 已完成 | 已沟通电工处理
DH1 | ADH0066-李功 | 2026/1/12 0:00:00 | QC | QC | 生产值班 | ADH0140-党宝玉,ADH5559-傅强 | ADH6537-陈秭祎 | 一般隐患 | 人的原因 | 微生物实验室空调间二号机组风机段检修门未关严，检修灯未关闭。同时改造现场比较乱，需要清理整顿 | 已完成
DH1 | ADH0066-李功 | 2026/1/12 0:00:00 | QC | QC | 生产值班 | ADH5559-傅强 | ADH6537-陈秭祎 | 一般隐患 | 人的原因 | 一层QC办公室桌面上多本分析员年度评价以及COQ自查及复核清单属于受控表格，未按照受控文件管理执行 | 已完成
DH1 | ADH0066-李功 | 2026/1/12 0:00:00 | 设备部 | 设备部 | 生产值班 | ADH1264-邓哲 | ADH1264-邓哲 | 一般隐患 | 人的原因 | 22号楼动力站循环水转移水带使用完毕，及时收起来，同时水带渗漏循环水的锈渍需要及时清理干净 | 已完成 | 清理水带，清理现场锈渍 | N/A
DH1 | ADH0066-李功 | 2026/1/12 0:00:00 | 设备部 | 设备部 | 生产值班 | ADH1264-邓哲 | ADH1264-邓哲 | 一般隐患 | 人的原因 | 17号楼动力站乙二醇槽车通过气动泵转移乙二醇至水箱，操作人员在值班室做记录，未在现场监管物料转移，现场协调人员做好转移监管 | 已完成 | 对班组人员强调，补加乙二醇期间禁止离场 | N/A
DH1 | ADH0066-李功 | 2026/1/12 0:00:00 | 设备部 | 设备部 | 生产值班 | ADH5557-韩成龙 | ADH5557-韩成龙 | 一般隐患 | 人的原因 | 一号变值班室无人，空调需要及时关闭，同时值班室现场电气元件需要清理干净 | 已完成 | 已清理完毕 | N/A
DH1 | ADH0066-李功 | 2026/1/12 0:00:00 | 设备部 | 设备部 | 生产值班 | ADH5557-韩成龙 | ADH5557-韩成龙 | 一般隐患 | 人的原因 | 污水站配电室检查记录只有复核人签字，没有检查人签字，需要调查记录真实性 | 进行中 | 表格填写错误，已沟通人员修正并培训 | N/A
DH1 | ADH0066-李功 | 2026/1/12 0:00:00 | 设备部 | 设备部 | 生产值班 | ADH7025-张志勇 | ADH7025-张志勇 | 一般隐患 | 设备设施原因 | 煤炉脱硫间三层脱硫泵有轻微异响，需要检查确认 | 已完成 | 维修完成 | N/A
DH1 | ADH2642-孟伟 | 2026/1/12 0:00:00 | B5 | M16 | 生产值班 |  | ADH3484-李雨欣 | 一般隐患 | 方法原因 | 一层走廊有大量积水需处理 | 已完成 | 完成
DH1 | ADH2642-孟伟 | 2026/1/12 0:00:00 | B5 | M14 | 生产值班 |  | ADH1693-党宝权 | 一般隐患 | 方法原因 | 515-08蒸馏管路下方有黑色固体 | 已完成 | 已完成整改
DH1 | ADH2642-孟伟 | 2026/1/12 0:00:00 | B5 | M14 | 生产值班 |  | ADH1693-党宝权 | 一般隐患 | 方法原因 | 514-R17接收罐下方地面有白色粉末 | 已完成 | 已完成整改
DH1 | ADH2642-孟伟 | 2026/1/12 0:00:00 | B5 | M14 | 生产值班 |  | ADH1693-党宝权 | 一般隐患 | 环境原因 | 515-11对面魔堆表面有物料痕迹 | 已完成 | 已完成整改
DH1 | ADH2642-孟伟 | 2026/1/12 0:00:00 | B5 | M14 | 生产值班 |  | ADH1693-党宝权 | 一般隐患 | 方法原因 | 514-14旁的梯子上方有物料痕迹 | 已完成 | 已完成整改
DH1 | ADH2642-孟伟 | 2026/1/12 0:00:00 | B4 | M13 | 生产值班 |  | ADH2252-唐嘉健 | 一般隐患 | 设备设施原因 | 413-R10-TR01真空视镜缺少真空阻液球 | 已完成 | 已整改完毕
DH1 | ADH2642-孟伟 | 2026/1/12 0:00:00 | B4 | M13 | 生产值班 |  | ADH2252-唐嘉健 | 一般隐患 | 方法原因 | 413-R09-TR01真空管路无真空视镜 | 已完成 | 已整改完毕
DH1 | ADH2642-孟伟 | 2026/1/12 0:00:00 | B4 | M13 | 生产值班 |  | ADH2252-唐嘉健 | 一般隐患 | 设备设施原因 | 413-SCB002一处手套破损需更换 | 已完成 | 已整改完毕
DH1 | ADH2642-孟伟 | 2026/1/12 0:00:00 | B4 | M12 | 生产值班 |  | ADH0206-尹海朋 | 一般隐患 | 物料原因 | 11车间三层临时电线管路较多需处理 | 已完成 | 进行现场整改处理完成
DH1 | ADH2642-孟伟 | 2026/1/12 0:00:00 | B4 | M12 | 生产值班 |  | ADH0206-尹海朋 | 一般隐患 | 物料原因 | 412-R14上方棚顶滴油痕迹需排查 | 已完成 | 进行现场整改处理完成
DH1 | ADH2642-孟伟 | 2026/1/12 0:00:00 | B4 | M12 | 生产值班 |  | ADH0206-尹海朋 | 一般隐患 | 设备设施原因 | 411-R03视孔灯缺少支腿固定 | 已完成 | 进行现场整改处理完成
DH1 | ADH2642-孟伟 | 2026/1/12 0:00:00 | B4 | M12 | 生产值班 |  | ADH0206-尹海朋 | 一般隐患 | 物料原因 | 411-R05爆破片临近日期需及时关注 | 已完成 | 进行现场整改处理完成
DH1 | ADH2642-孟伟 | 2026/1/12 0:00:00 | B4 | M12 | 生产值班 |  | ADH0206-尹海朋 | 一般隐患 | 物料原因 | 411-FL006加料漏斗手套处附着物料 | 已完成 | 进行现场整改处理完成
DH1 | ADH2642-孟伟 | 2026/1/12 0:00:00 | B4 | M13 | 生产值班 |  | ADH1212-柳英雪 | 一般隐患 | 设备设施原因 | 13车间连续化到410-E01薄膜加料管法兰处有物料痕迹，需要清理 | 已完成 | 已整改完毕
DH1 | ADH2642-孟伟 | 2026/1/12 0:00:00 | B4 | M10 | 生产值班 |  | ADH1427-单良 | 一般隐患 | 物料原因 | 410-R01回流管路一处法兰静电跨接断裂 | 已完成 | 已整改完成
DH1 | ADH2642-孟伟 | 2026/1/12 0:00:00 | B4 | M10 | 生产值班 |  | ADH1427-单良 | 一般隐患 | 方法原因 | 二层薄膜上方检修口需要重新打胶 | 已完成 | 已整改完成
DH1 | ADH2642-孟伟 | 2026/1/12 0:00:00 | B4 | M10 | 生产值班 |  | ADH1427-单良 | 一般隐患 | 方法原因 | 410-E02-TR03夹套进管路需要重新打胶 | 已完成 | 已整改完成
DH1 | ADH0212-苗伟钢 | 2026/1/12 0:00:00 | B7 | M22 | 生产值班 | ADH5756-刘国锋 | ADH5756-刘国锋 | 一般隐患 | 人的原因 | 722-R32旁压力罐掏料口位置渗漏，且有物料痕迹，现场查看垫圈损坏，需处理更换。 | 已完成 | 已处理完毕
DH1 | ADH0212-苗伟钢 | 2026/1/12 0:00:00 | B7 | M22 | 生产值班 | ADH5756-刘国锋 | ADH5756-刘国锋 | 一般隐患 | 人的原因 | 722-R04下口磁力泵有物料痕迹，需进行清理。 | 已完成 | 已重新清理完毕
DH1 | ADH0212-苗伟钢 | 2026/1/12 0:00:00 | B7 | M22 | 生产值班 | ADH5756-刘国锋 | ADH5756-刘国锋 | 一般隐患 | 人的原因 | 722-R02接收罐下口管路需恢复固定。 | 已完成 | 已重新固定
DH1 | ADH0212-苗伟钢 | 2026/1/12 0:00:00 | B7 | M21 | 生产值班 | ADH1698-林志新 | ADH1698-林志新 | 一般隐患 | 人的原因 | 721-Drc01设备清洗中，门口悬挂黄色连体服，未及时收起。 | 已完成 | 现场已经收起报废 | N/A
DH1 | ADH0212-苗伟钢 | 2026/1/12 0:00:00 | B7 | M21 | 生产值班 | ADH1698-林志新 | ADH1698-林志新 | 一般隐患 | 人的原因 | 721-R15加料软管未安装盲板，人员行为规范执行不标准。 | 已完成 | 现场安装完毕 | N/A
DH1 | ADH0212-苗伟钢 | 2026/1/12 0:00:00 | B7 | M21 | 生产值班 | ADH1698-林志新 | ADH1698-林志新 | 一般隐患 | 设备设施原因 | 721-Ce07尾气视镜积液，需要及时清理。 | 已完成 | 现场已经排空 | N/A
DH1 | ADH0212-苗伟钢 | 2026/1/12 0:00:00 | B6 | M20 | 生产值班 | ADH3773-ADH3773张健 | ADH3773-ADH3773张健 | 一般隐患 | 环境原因 | 620-R21蒸馏管路锈迹严重，需要及时清理。 | 已完成 | 已完成
DH1 | ADH0212-苗伟钢 | 2026/1/12 0:00:00 | B6 | M20 | 生产值班 | ADH3773-ADH3773张健 | ADH3773-ADH3773张健 | 一般隐患 | 人的原因 | 620-R13记录桌三废OR多本散页，人员行为规范不标准。 | 已完成 | 已完成
DH1 | ADH0212-苗伟钢 | 2026/1/12 0:00:00 | B6 | M20 | 生产值班 | ADH3773-ADH3773张健 | ADH3773-ADH3773张健 | 一般隐患 | 人的原因 | 620-R08对面呼吸空压管路有粉尘残留清理不彻底。 | 已完成 | 已完成
DH1 | ADH0212-苗伟钢 | 2026/1/12 0:00:00 | B6 | M18 | 生产值班 | ADH0789-孙金亮 | ADH0789-孙金亮 | 一般隐患 | 人的原因 | 618-R17下口地面腐蚀，需要重新刷漆。 | 已完成 | 已完成
DH1 | ADH0212-苗伟钢 | 2026/1/12 0:00:00 | B6 | M18 | 生产值班 | ADH0789-孙金亮 | ADH0789-孙金亮 | 一般隐患 | 人的原因 | 619-R12减速机罩子上有积水，需要确认原因。 | 已完成 | 已完成
DH1 | ADH0212-苗伟钢 | 2026/1/12 0:00:00 | B6 | M18 | 生产值班 | ADH0789-孙金亮 | ADH0789-孙金亮 | 一般隐患 | 人的原因 | 618-R03旁接收罐缺少液位计，需要及时安装。 | 已完成 | 已完成
DH1 | ADH0212-苗伟钢 | 2026/1/12 0:00:00 | B2 | M7 | 生产值班 | ADH0738-谷建成 | ADH0738-谷建成 | 一般隐患 | 人的原因 | 207-R11旁放置白钢管路需要清理。 | 已完成 | 已收起
DH1 | ADH0212-苗伟钢 | 2026/1/12 0:00:00 | B2 | M7 | 生产值班 | ADH0738-谷建成 | ADH0738-谷建成 | 一般隐患 | 人的原因 | 207-FD04流体过滤器下方地面腐蚀，需要重新刷漆。 | 已完成 | 设备空档期进行刷漆维护
DH1 | ADH0212-苗伟钢 | 2026/1/12 0:00:00 | B2 | M7 | 生产值班 | ADH0738-谷建成 | ADH0738-谷建成 | 一般隐患 | 人的原因 | 207-R14工艺管路无标签，需要悬挂。 | 已完成 | 已添加
DH1 | ADH0212-苗伟钢 | 2026/1/12 0:00:00 | B2 | M6 | 生产值班 | ADH1201-张晓飞 | ADH1201-张晓飞 | 一般隐患 | 人的原因 | 9车间2层层析柱接收罐到点位管路倾斜，需要增加支架支撑 | 已完成 | 已整改
DH1 | ADH0212-苗伟钢 | 2026/1/12 0:00:00 | B2 | M6 | 生产值班 | ADH1201-张晓飞 | ADH1201-张晓飞 | 一般隐患 | 人的原因 | 6车间20釜接收罐旁丢放弯头螺丝等配件，需要及时清理并进行人员强调 | 已完成 | 清理完毕
DH1 | ADH0212-苗伟钢 | 2026/1/12 0:00:00 | B2 | M6 | 生产值班 | ADH1201-张晓飞 | ADH1201-张晓飞 | 一般隐患 | 人的原因 | 6车间三层薄膜上方滴水，需要及时检查确认原因 | 已完成 | 夹层管路沙眼，已打卡子
DH1 | ADH4886-孙明晖 | 2026/1/12 0:00:00 | B3 | M3 | 生产值班 | ADH2757-许文涛 | ADH2757-许文涛 | 一般隐患 |  | 303-R12下口压滤罐螺栓处有渗漏痕迹 | 已完成 | 已清理
DH1 | ADH4886-孙明晖 | 2026/1/12 0:00:00 | B3 | M3 | 生产值班 | ADH2757-许文涛 | ADH2757-许文涛 | 一般隐患 |  | 三车间三层303-E04转移管路视镜上方管路阀门处有渗漏痕迹 | 已完成 | 已清理
DH1 | ADH4886-孙明晖 | 2026/1/12 0:00:00 | B3 | M3 | 生产值班 | ADH2757-许文涛 | ADH2757-许文涛 | 一般隐患 |  | 303-Ce14上卸料离心机离心时底座处有液体物料痕迹 | 已完成 | 已清理
DH1 | ADH4886-孙明晖 | 2026/1/12 0:00:00 | B3 | M2 | 生产值班 | ADH4886-孙明晖 | ADH4886-孙明晖 | 一般隐患 |  | 302-R07下口三通左侧法兰跨接处缺少破漆垫片 | 已完成 | 已完成
DH1 | ADH4886-孙明晖 | 2026/1/12 0:00:00 | B3 | M2 | 生产值班 | ADH4886-孙明晖 | ADH4886-孙明晖 | 一般隐患 |  | 302-R16旁302-R07至302-R16体系转移管路连接的流体过滤器有物料痕迹 | 已完成 | 已完成
DH1 | ADH4886-孙明晖 | 2026/1/12 0:00:00 | B3 | M2 | 生产值班 | ADH4886-孙明晖 | ADH4886-孙明晖 | 一般隐患 |  | 302-R20下口夹套管路滴漏褐色液体 | 已完成 | 已完成
DH1 | ADH4886-孙明晖 | 2026/1/12 0:00:00 | B3 | M1 | 生产值班 | ADH0416-施国明 | ADH0416-施国明 | 一般隐患 |  | 301-Ce03-Tr01至301-R11转移离心母液管路，在301-R12釜上法位置的法兰处有液体渗漏 | 已完成 | 已处理完毕
DH1 | ADH4886-孙明晖 | 2026/1/12 0:00:00 | B3 | M1 | 生产值班 | ADH0416-施国明 | ADH0416-施国明 | 一般隐患 |  | 一车间三层301-E02/03到一楼槽子转移管路上有物料渗漏，已沟通车间处理 | 已完成 | 已整改完毕
DH1 | ADH4886-孙明晖 | 2026/1/12 0:00:00 | B3 | M1 | 生产值班 | ADH0416-施国明 | ADH0416-施国明 | 一般隐患 |  | 一车间一层301-R23下口北侧悬挂灭火器绿签检查日期到期未填写 | 已完成 | 已填写完毕
DH1 | ADH0807-刘强 | 2026/1/11 0:00:00 | 外围 | 罐区 | 生产值班 | ADH1333-徐博 | ADH1333-徐博 | 一般隐患 |  | 叉车吉HA0130人员离开，叉车钥匙未带走 | 已完成 | 叉车冬天需要间歇性启动热车，现场启动热车中。
DH1 | ADH0807-刘强 | 2026/1/11 0:00:00 | 外围 | 罐区 | 生产值班 | ADH1333-徐博 | ADH1333-徐博 | 一般隐患 |  | 37号库门前捕鼠笼MT-DH1-WH-37-02被积雪覆盖，及时清理 | 已完成 | 进行清理处置，。
DH1 | ADH0807-刘强 | 2026/1/11 0:00:00 | 其他 | 其他 | 生产值班 | ADH0025-冯晓晨 | ALS11272-史航 | 一般隐患 |  | 4号楼西侧物流化水相，流水流淌到13号楼东侧大面积结冰，人员行走及叉车运行风险级高
DH1 | ADH0807-刘强 | 2026/1/11 0:00:00 | 研发实验室 | 研发实验室 | 生产值班 | ADH0477-姜洪峰 | ADH0477-姜洪峰 | 一般隐患 | 人的原因 | 局部引风罩LAB-013下次检查日期10/27/2025，已过期超2个月 | 已完成 | 设备部现场确认所有引风罩均在有效期内，无过期
DH1 | ADH0807-刘强 | 2026/1/11 0:00:00 | 研发实验室 | 研发实验室 | 生产值班 | ADH0477-姜洪峰 | ADH0477-姜洪峰 | 一般隐患 | 人的原因 | 研发实验室R&D Lab-103内，弥漫强烈的溴化苄刺激气味，人员进入无法睁开眼，及时检查确认 | 已完成 | 人员处理溴化苄包装导致，现场已处理完毕
DH1 | ADH0807-刘强 | 2026/1/11 0:00:00 | 研发实验室 | 研发实验室 | 生产值班 | ADH0477-姜洪峰 | ADH0477-姜洪峰 | 一般隐患 | 人的原因 | 研发实验室R&D Lab-102旁存放半瓶雪碧，及时清理避免实物及饮品出现在实验室现场 | 已完成 | 已经清理完毕
DH1 | ADH0807-刘强 | 2026/1/11 0:00:00 | 研发实验室 | 研发实验室 | 生产值班 | ADH0477-姜洪峰 | ADH0477-姜洪峰 | 一般隐患 | 人的原因 | CPo127237-03项目过夜反应超2H巡查未登记，提醒现场人员检查确认， | 已完成 | 人员在车间工作，过夜单中已备注
DH1 | ADH0807-刘强 | 2026/1/11 0:00:00 | 研发实验室 | 研发实验室 | 生产值班 | ADH0477-姜洪峰 | ADH0477-姜洪峰 | 一般隐患 | 人的原因 | LAB-028、LAB-029、LAB-034、LAB-035、LAB-036通风橱内垃圾未清理 | 已完成 | 已清理完毕
DH1 | ADH0807-刘强 | 2026/1/11 0:00:00 | 供应部 | 供应部 | 生产值班 | ADH0166-王宏宝 | ADH1252-邹纯利 | 一般隐患 |  | 15号库门前，走货产生的垃圾已收集到纸箱内，下班及时清走，日清日结 | 已完成 | 第二天上班一早已及时清理
DH1 | ADH0807-刘强 | 2026/1/11 0:00:00 | 供应部 | 供应部 | 生产值班 | ADH0166-王宏宝 | ADH1252-邹纯利 | 一般隐患 |  | 集装箱棚子内存放CPo127237-03项目中间体CPo127237-03-03-01批次3桶，储存温度要求2~8℃，及时放入集装箱 | 已完成 | 夜班人员已及时转移至对应2-8℃储存集装箱
DH1 | ADH6458-王猛 | 2026/1/11 0:00:00 | B5 | M17 | 生产值班 | ADH3484-李雨欣 | ADH6934-邵英明,ADH7065-常运达 | 一般隐患 | 方法原因 | 517二层连续化吨罐插底管阀门没有上锁管理。 | 已完成
DH1 | ADH6458-王猛 | 2026/1/11 0:00:00 | B5 | M16 | 生产值班 | ADH3484-李雨欣 | ADH6934-邵英明,ADH7065-常运达 | 一般隐患 | 方法原因 | 516-R21下口软管无标识 | 已完成
DH1 | ADH6458-王猛 | 2026/1/11 0:00:00 | B5 | M16 | 生产值班 | ADH3484-李雨欣 | ADH6934-邵英明,ADH7065-常运达 | 一般隐患 | 方法原因 | 516-R17釜表面有白色物料痕迹 | 已完成
DH1 | ADH6458-王猛 | 2026/1/11 0:00:00 | B5 | M15 | 生产值班 | ADH1693-党宝权 | ADH1693-党宝权 | 一般隐患 |  | 515-R11旁电子秤漏出金属板，确认防爆性能 | 已完成 | 已完成整改
DH1 | ADH6458-王猛 | 2026/1/11 0:00:00 | B5 | M15 | 生产值班 | ADH1693-党宝权 | ADH1693-党宝权 | 一般隐患 |  | 515-R04下口压滤罐后方流体过滤器压力表丝扣处物料痕迹 | 已完成 | 已处理
DH1 | ADH6458-王猛 | 2026/1/11 0:00:00 | B5 | M14 | 生产值班 | ADH1693-党宝权 | ADH1693-党宝权 | 一般隐患 |  | 514-R16下口，地面发黑 | 已完成 | 已处理
DH1 | ADH6458-王猛 | 2026/1/11 0:00:00 | B4 | M13 | 生产值班 | ADH2252-唐嘉健 | ADH2252-唐嘉健 | 一般隐患 |  | 413-R02旁两个碱吸收储罐管路制作中，储罐缺少碱吸收储罐名称 | 已完成 | 已整改完毕
DH1 | ADH6458-王猛 | 2026/1/11 0:00:00 | B4 | M13 | 生产值班 | ADH2252-唐嘉健 | ADH2252-唐嘉健 | 一般隐患 |  | 413-R10上口加料箱子外表面少量粉尘清理 | 已完成 | 已整改完毕
DH1 | ADH6458-王猛 | 2026/1/11 0:00:00 | B4 | M13 | 生产值班 | ADH2252-唐嘉健 | ADH2252-唐嘉健 | 一般隐患 |  | 413-R10下口固定管路缺少管路标签 | 已完成 | 已整改完毕
DH1 | ADH6458-王猛 | 2026/1/11 0:00:00 | B4 | M13 | 生产值班 | ADH2252-唐嘉健 | ADH2252-唐嘉健 | 一般隐患 |  | 5823三层连续化设备模块清理，部分设备有锈迹 | 已完成 | 已整改完毕
DH1 | ADH6458-王猛 | 2026/1/11 0:00:00 | B4 | M13 | 生产值班 | ADH2252-唐嘉健 | ADH2252-唐嘉健 | 一般隐患 |  | 413-T096储罐下口聚乙烯管弯折 | 已完成 | 已整改完毕
DH1 | ADH6458-王猛 | 2026/1/11 0:00:00 | B4 | M12 | 生产值班 | ADH0206-尹海朋 | ADH0206-尹海朋 | 一般隐患 |  | 12车间二层压滤操作，压滤进桶，需要确认此执行方式，桶容易溢出 | 已完成 | 进行相应的整改处理完成
DH1 | ADH6458-王猛 | 2026/1/11 0:00:00 | B4 | M12 | 生产值班 | ADH0206-尹海朋 | ADH0206-尹海朋 | 一般隐患 |  | 412-Ce01离心机间下口地面腐蚀 | 已完成 | 进行相应的整改处理完成
DH1 | ADH6458-王猛 | 2026/1/11 0:00:00 | B4 | M12 | 生产值班 | ADH0206-尹海朋 | ADH0206-尹海朋 | 一般隐患 |  | 412-R13下口阀门缺少阀门挡片 | 已完成 | 进行相应的整改处理完成
DH1 | ADH6458-王猛 | 2026/1/11 0:00:00 | B4 | M10 | 生产值班 | ADH1427-单良 | ADH1427-单良 | 一般隐患 |  | 410-R06上口取样盘有物料，需要清理 | 已完成 | 已整改完成
DH1 | ADH6458-王猛 | 2026/1/11 0:00:00 | B4 | M10 | 生产值班 | ADH1427-单良 | ADH1427-单良 | 一般隐患 |  | 410-R06下口搪瓷罐表面物料痕迹需要处理 | 已完成 | 已整改完成
DH1 | ADH6458-王猛 | 2026/1/11 0:00:00 | B4 | M10 | 生产值班 | ADH1427-单良 | ADH1427-单良 | 一般隐患 |  | 二层薄膜下口管路不符合人体工程学，需要改造 | 已完成 | 已整改完成
DH1 | ADH6458-王猛 | 2026/1/11 0:00:00 | B4 | M10 | 生产值班 | ADH1427-单良 | ADH1427-单良 | 一般隐患 |  | 410-R02真空管路上真空阻液试镜球体裂开，无法阻液 | 已完成 | 已整改完成
DH1 | ADH0738-谷建成 | 2026/1/11 0:00:00 | B2 | M6 | 生产值班 | ADH1201-张晓飞 | ADH1201-张晓飞 | 一般隐患 |  | R22下口滴水，通知当班人员进行排查确认 | 已完成 | 处理完毕
DH1 | ADH0738-谷建成 | 2026/1/11 0:00:00 | B2 | M6 | 生产值班 | ADH1201-张晓飞 | ADH1201-张晓飞 | 一般隐患 |  | 2层现场有明显氨气味，现场查看未发现异常，已沟通车间人员进行关注 | 已完成 | 已完成
DH1 | ADH0738-谷建成 | 2026/1/11 0:00:00 | B2 | M7 | 生产值班 | ADH0738-谷建成 | ADH0738-谷建成 | 一般隐患 | 方法原因 | 3层放置管路，配件需要尽快完成清洗封存 | 已完成 | 配件、管路清洗中，清完验收完成后存放
DH1 | ADH0738-谷建成 | 2026/1/11 0:00:00 | B2 | M7 | 生产值班 | ADH0738-谷建成 | ADH0738-谷建成 | 一般隐患 | 人的原因 | 22反应釜下口管路缺少工艺管路标签。 | 已完成 | 已进行添加
DH1 | ADH0738-谷建成 | 2026/1/11 0:00:00 | B2 | M7 | 生产值班 | ADH0738-谷建成 | ADH0738-谷建成 | 一般隐患 | 方法原因 | R07加料车内有物料残留，未开启氮气保护 | 已完成 | 已开启氮气保护
DH1 | ADH0738-谷建成 | 2026/1/11 0:00:00 | B2 | M7 | 生产值班 | ADH0738-谷建成 | ADH0738-谷建成 | 一般隐患 | 方法原因 | FD05电子秤未在固定位置 | 已完成 | 已进行整改
DH1 | ADH0738-谷建成 | 2026/1/11 0:00:00 | B6 | M20 | 生产值班 | ADH3773-ADH3773张健 | ADH3773-ADH3773张健 | 一般隐患 |  | 分装间加料车。使用单个多形环皮筋。不满足要求 | 已完成 | 已完成
DH1 | ADH0738-谷建成 | 2026/1/11 0:00:00 | B6 | M20 | 生产值班 | ADH3773-ADH3773张健 | ADH3773-ADH3773张健 | 一般隐患 |  | 一层走廊楼梯间门口处放置配件车管路，需要转移至固定存放位置 | 已完成 | 已完成
DH1 | ADH0738-谷建成 | 2026/1/11 0:00:00 | B6 | M20 | 生产值班 | ADH3773-ADH3773张健 | ADH3773-ADH3773张健 | 一般隐患 |  | 溶剂输送间平台整理箱内放置使用结束后的滤芯 | 已完成 | 已完成
DH1 | ADH0738-谷建成 | 2026/1/11 0:00:00 | B6 | M19 | 生产值班 | ADH0789-孙金亮 | ADH0789-孙金亮 | 一般隐患 |  | 05反应釜加热管路缺少工艺管路标签。 | 已完成 | 已完成
DH1 | ADH0738-谷建成 | 2026/1/11 0:00:00 | B6 | M18 | 生产值班 | ADH0789-孙金亮 | ADH0789-孙金亮 | 一般隐患 |  | 一层走廊内放置多个200L塑料桶，使用完成需要及时转移 | 已完成 | 已完成
DH1 | ADH0738-谷建成 | 2026/1/11 0:00:00 | B6 | M18 | 生产值班 | ADH0789-孙金亮 | ADH0789-孙金亮 | 一般隐患 |  | FD04人员清理现场眼镜悬挂至下巴处，未正确佩戴，需要规范人员操作习惯。 | 已完成 | 已完成
DH1 | ADH0738-谷建成 | 2026/1/11 0:00:00 | B7 | M21 | 生产值班 | ADH1698-林志新 | ADH1698-林志新 | 一般隐患 |  | 废液间内放置二级保护桶，内外表面有白色物料 | 已完成 | 已经安排清理完毕 | N/A
DH1 | ADH0738-谷建成 | 2026/1/11 0:00:00 | B7 | M21 | 生产值班 | ADH1698-林志新 | ADH1698-林志新 | 一般隐患 |  | 一层包装间内加料车。垃圾口使用单个多行环皮筋 | 已完成 | 现场整改完毕 | N/A
DH1 | ADH0738-谷建成 | 2026/1/11 0:00:00 | B7 | M21 | 生产值班 | ADH1698-林志新 | ADH1698-林志新 | 一般隐患 |  | 02反应釜加料管路使用支架支撑需要更换为固定吊架。 | 已完成 | 现场处理完毕 | N/A
DH1 | ADH0738-谷建成 | 2026/1/11 0:00:00 | B7 | M22 | 生产值班 | ADH5756-刘国锋 | ADH5756-刘国锋 | 一般隐患 |  | 设备清洗间，纯化水管路使用后未及时拆除，有滋生微生物风险。 | 已完成 | 人员使用完毕未及时拆除，现已拆除完毕
DH1 | ADH0738-谷建成 | 2026/1/11 0:00:00 | B7 | M22 | 生产值班 | ADH5756-刘国锋 | ADH5756-刘国锋 | 一般隐患 |  | 32反应釜旁固体物料直接放置在拍子上，缺少二级保护。 | 已完成 | 人员未及时装入二级保护，现已对人员培训
DH1 | ADH0738-谷建成 | 2026/1/11 0:00:00 | B7 | M22 | 生产值班 | ADH5756-刘国锋 | ADH5756-刘国锋 | 一般隐患 |  | 02反应釜加料换桶人员离开现场。泵前阀门反应釜上阀门未关闭。 | 已完成 | 人员阀门未及时关闭，现已对人员培训完毕
DH1 | ADH0351-武志民 | 2026/1/11 0:00:00 | B3 | M3 | 生产值班 | ADH2757-许文涛 | ADH2757-许文涛 | 一般隐患 | 设备设施原因 | 303-R22-Tr01氮气口漏气 | 已完成 | 已整改
DH1 | ADH0351-武志民 | 2026/1/11 0:00:00 | B3 | M3 | 生产值班 | ADH2757-许文涛 | ADH2757-许文涛 | 一般隐患 | 方法原因 | 303-R04釜氮气管路针型阀缺少手轮 | 已完成 | 已添加
DH1 | ADH0351-武志民 | 2026/1/11 0:00:00 | B3 | M3 | 生产值班 | ADH2757-许文涛 | ADH2757-许文涛 | 一般隐患 | 环境原因 | 303-R03釜表面开裂需要及时进行维护 | 已完成 | 已整改
DH1 | ADH0351-武志民 | 2026/1/11 0:00:00 | B3 | M2 | 生产值班 | ADH4886-孙明晖 | ADH4886-孙明晖 | 一般隐患 | 设备设施原因 | R07下口303-F03压力超过上限，需要进行排压处理 | 已完成 | 已完成
DH1 | ADH0351-武志民 | 2026/1/11 0:00:00 | B3 | M2 | 生产值班 | ADH4886-孙明晖 | ADH4886-孙明晖 | 一般隐患 | 方法原因 | 302-R15-Tr01尾气试镜需要进行清理 | 已完成 | 已完成
DH1 | ADH0351-武志民 | 2026/1/11 0:00:00 | B3 | M2 | 生产值班 | ADH4886-孙明晖 | ADH4886-孙明晖 | 一般隐患 | 方法原因 | 302-R10釜旁配件需要进行清理 | 已完成 | 已完成
DH1 | ADH0351-武志民 | 2026/1/11 0:00:00 | B3 | M1 | 生产值班 | ADH0471-孙奇 | ADH0471-孙奇 | 一般隐患 | 设备设施原因 | 301-R22釜下口储罐缺少支架 | 已完成 | 已添加
DH1 | ADH0351-武志民 | 2026/1/11 0:00:00 | B3 | M1 | 生产值班 | ADH0471-孙奇 | ADH0471-孙奇 | 一般隐患 | 设备设施原因 | 301-R19釜下口氮气缺少止逆阀 | 已完成 | 已添加
DH1 | ADH0351-武志民 | 2026/1/11 0:00:00 | B3 | M1 | 生产值班 | ADH0471-孙奇 | ADH0471-孙奇 | 一般隐患 | 方法原因 | 301-R12未使用供卸氮，沟通班组进行恢复 | 已完成
DH1 | ADH1766-董志辉 | 2026/1/10 0:00:00 | B7 | M22 | 生产值班 | ADH5756-刘国锋 | ADH5756-刘国锋 | 一般隐患 |  | 722-R08加料泵下方地面腐蚀需要维修 | 已完成 | 已维修完毕
DH1 | ADH1766-董志辉 | 2026/1/10 0:00:00 | B7 | M22 | 生产值班 | ADH5756-刘国锋 | ADH5756-刘国锋 | 一般隐患 |  | 722-R13减速机漏油需要维修 | 已完成 | 已维修完毕
DH1 | ADH1766-董志辉 | 2026/1/10 0:00:00 | B7 | M22 | 生产值班 | ADH5756-刘国锋 | ADH5756-刘国锋 | 一般隐患 |  | 22车间四层标签柜C类标签/回流管路抽屉内存放多种标识 | 已完成 | 已分类摆放
DH1 | ADH1766-董志辉 | 2026/1/10 0:00:00 | B7 | M21 | 生产值班 | ADH1698-林志新 | ADH1698-林志新 | 一般隐患 |  | 21车间1-27缓冲间内存放全面罩没有进行密封 | 已完成 | 现场处理完毕 | N/A
DH1 | ADH1766-董志辉 | 2026/1/10 0:00:00 | B7 | M21 | 生产值班 | ADH1698-林志新 | ADH1698-林志新 | 一般隐患 |  | 721-T01下口使用完毕未上锁 | 已完成 | 现场放桶中 | N/A
DH1 | ADH1766-董志辉 | 2026/1/10 0:00:00 | B7 | M21 | 生产值班 | ADH1698-林志新 | ADH1698-林志新 | 一般隐患 |  | 721-R08/R09加料计量泵未使用压力表不归零需要更换 | 已完成 | 已经更换完毕 | N/A
DH1 | ADH1766-董志辉 | 2026/1/10 0:00:00 | B6 | M20 | 生产值班 | ADH3773-ADH3773张健 | ADH3773-ADH3773张健 | 一般隐患 | 设备设施原因 | 620-R03机锋缺少防护罩 | 已完成 | 已完成
DH1 | ADH1766-董志辉 | 2026/1/10 0:00:00 | B6 | M20 | 生产值班 | ADH3773-ADH3773张健 | ADH3773-ADH3773张健 | 一般隐患 | 人的原因 | 620-R10釜上淋洗管路多个阀门使用完毕没有及时关闭，防爆片标识脱落 | 已完成 | 已完成
DH1 | ADH1766-董志辉 | 2026/1/10 0:00:00 | B6 | M18 | 生产值班 | ADH0789-孙金亮 | ADH0789-孙金亮 | 一般隐患 |  | 618-SCB011加料箱多型环黑色胶圈圈安装不规范 | 已完成 | 已完成
DH1 | ADH1766-董志辉 | 2026/1/10 0:00:00 | B6 | M18 | 生产值班 | ADH0789-孙金亮 | ADH0789-孙金亮 | 一般隐患 |  | 618-R05加料计量泵未使用，压力表不归零需要更换 | 已完成 | 已完成
DH1 | ADH1766-董志辉 | 2026/1/10 0:00:00 | B6 | M18 | 生产值班 | ADH0789-孙金亮 | ADH0789-孙金亮 | 一般隐患 |  | 619-R08-C02蒸出管路未安装悬挂在现场需要增加支架固定 | 已完成 | 已完成
DH1 | ADH1766-董志辉 | 2026/1/10 0:00:00 | B2 | M7 | 生产值班 | ADH0738-谷建成 | ADH0738-谷建成 | 一般隐患 |  | 207-SCB001加料箱手套多型环黑色胶圈部分有龟裂现象需及时更换 | 已完成 | 已进行更换
DH1 | ADH1766-董志辉 | 2026/1/10 0:00:00 | B2 | M7 | 生产值班 | ADH0738-谷建成 | ADH0738-谷建成 | 一般隐患 |  | 01釜操作柱摆放一个应急照明标识需要确认位置恢复 | 已完成 | 已进行恢复
DH1 | ADH1766-董志辉 | 2026/1/10 0:00:00 | B2 | M7 | 生产值班 | ADH0738-谷建成 | ADH0738-谷建成 | 一般隐患 |  | FD06平台上方喷淋装饰盖倾斜需要确认状态，装饰盖有锈迹需要更换 | 已完成 | 已进行清理
DH1 | ADH1766-董志辉 | 2026/1/10 0:00:00 | B2 | M6 | 生产值班 | ADH1201-张晓飞 | ADH1201-张晓飞 | 一般隐患 |  | 206-R22下口搪瓷罐支架缺少上半需要添加 | 已完成 | 已进行添加
DH1 | ADH1766-董志辉 | 2026/1/10 0:00:00 | B2 | M6 | 生产值班 | ADH1201-张晓飞 | ADH1201-张晓飞 | 一般隐患 |  | 206-Fd01接收罐母液管路SEA缺少跨接，下口转移泵缺少固定螺母 | 已完成 | 已进行整改
DH1 | ADH1766-董志辉 | 2026/1/10 0:00:00 | B2 | M6 | 生产值班 | ADH1201-张晓飞 | ADH1201-张晓飞 | 一般隐患 |  | 206-R22前搪瓷罐缺少编号，压力表，液位计，缺少静电接地 | 已完成 | 已进行整改
DH1 | ADH0423-刘宇欣 | 2026/1/10 0:00:00 | 外围 | 罐区 | 生产值班 | ADH1333-徐博 | ADH1333-徐博 | 一般隐患 |  | 巡查期间发现厂区多处物流运输车处于无人车辆启动运行中需确认是否正常 | 已完成 | 冬天物流没有车库，需要不定时对叉车启动热车。
DH1 | ADH0423-刘宇欣 | 2026/1/10 0:00:00 | 其他 | 其他 | 生产值班 | ADH0025-冯晓晨 | ALS11272-史航 | 一般隐患 |  | 厂区道路两侧堆积清理的雪堆需及时清运处理
DH1 | ADH0423-刘宇欣 | 2026/1/10 0:00:00 | 设备部 | 设备部 | 生产值班 | ADH1264-邓哲 | ADH1264-邓哲 | 一般隐患 | 人的原因 | 3号楼动力站拆除的空压设备需清理转移 | 已完成 | 清理空压设备 | N/A
DH1 | ADH0423-刘宇欣 | 2026/1/10 0:00:00 | 焚烧炉&污水站 | 焚烧炉&污水站 | 生产值班 | ADH0396-姜龙 | ADH0396-姜龙 | 一般隐患 | 设备设施原因 | 污水站配电室西侧通行门整体框架开裂损坏需要处理 | 已完成 | 已更换
DH1 | ADH0423-刘宇欣 | 2026/1/10 0:00:00 | 焚烧炉&污水站 | 焚烧炉&污水站 | 生产值班 | ADH0396-姜龙 | ADH0396-姜龙 | 一般隐患 | 设备设施原因 | 焚烧炉空压机间门口照明损坏 | 已完成 | 已沟通电工处理
DH1 | ADH0423-刘宇欣 | 2026/1/10 0:00:00 | 设备部 | 设备部 | 生产值班 | ADH7025-张志勇 | ADH7025-张志勇 | 一般隐患 | 人的原因 | 燃煤锅炉煤闸门升降指示表表盘损坏且有过热情况需要排查维修 | 已完成 | 安装表盘 | N/A
DH1 | ADH0423-刘宇欣 | 2026/1/10 0:00:00 | 设备部 | 设备部 | 生产值班 | ADH7025-张志勇 | ADH7025-张志勇 | 一般隐患 | 人的原因 | 一号燃气锅炉上端压力表阀门渗漏需要排查处理 | 已完成 | 更换三通旋塞阀门 | N/A
DH1 | ADH0423-刘宇欣 | 2026/1/10 0:00:00 | 设备部 | 设备部 | 生产值班 | ADH1264-邓哲 | ADH1264-邓哲 | 一般隐患 | 设备设施原因 | 生活用水两台泵处于维修中需要尽快维修完成 | 已完成 | 维修完成
DH1 | ADH0423-刘宇欣 | 2026/1/10 0:00:00 | 研发实验室 | 研发实验室 | 生产值班 | ADH0477-姜洪峰 | ADH0477-姜洪峰 | 一般隐患 | 设备设施原因 | 实验室真空泵出口尾气镀锌管开裂，需及时处置 | 已完成 | 已沟通设备部进行处理
DH1 | ADH0591-刘志新 | 2026/1/10 0:00:00 | B1 | B1 | 生产值班 | ADH0734-闫学友 | ADH0734-闫学友 | 一般隐患 |  | 101-R04盘管保温皮缺少一段需要恢复 | 已完成 | 已整改 | N/A
DH1 | ADH0591-刘志新 | 2026/1/10 0:00:00 | B1 | B1 | 生产值班 | ADH0734-闫学友 | ADH0734-闫学友 | 一般隐患 |  | 101-R02间内转移管路支架高度不够，管路塌陷 | 已完成 | 已整改 | N/A
DH1 | ADH0591-刘志新 | 2026/1/10 0:00:00 | B1 | B1 | 生产值班 | ADH0734-闫学友 | ADH0734-闫学友 | 一般隐患 |  | 101-R02不锈钢过滤器上软管缺少管路标签 | 已完成 | 已整改 | N/A
DH1 | ADH0591-刘志新 | 2026/1/10 0:00:00 | B3 | M3 | 生产值班 | ADH2757-许文涛 | ADH2757-许文涛 | 一般隐患 |  | 303-R13体系安装的温度变送器，仪表清单上显示热电阻，需更改 | 已完成 | 已在系统替换关联
DH1 | ADH0591-刘志新 | 2026/1/10 0:00:00 | B3 | M3 | 生产值班 | ADH2757-许文涛 | ADH2757-许文涛 | 一般隐患 |  | 303-R22下口放置聚乙烯管路，放置较乱，内部存有物料 | 已完成 | 已临时处理
DH1 | ADH0591-刘志新 | 2026/1/10 0:00:00 | B3 | M3 | 生产值班 | ADH2757-许文涛 | ADH2757-许文涛 | 一般隐患 |  | 303-R17上口新安装的加料箱需要增加静电导出 | 已完成 | 已增加完毕
DH1 | ADH0591-刘志新 | 2026/1/10 0:00:00 | B3 | M2 | 生产值班 | ADH4886-孙明晖 | ADH4886-孙明晖 | 一般隐患 |  | 302-R03/R04万象集气罩缺少局部引风检查卡 | 已完成 | 已完成 | N/A
DH1 | ADH0591-刘志新 | 2026/1/10 0:00:00 | B3 | M2 | 生产值班 | ADH4886-孙明晖 | ADH4886-孙明晖 | 一般隐患 |  | 302-R12分布器间气源接头漏气明显 | 已完成 | 已处理
DH1 | ADH0591-刘志新 | 2026/1/10 0:00:00 | B3 | M2 | 生产值班 | ADH4886-孙明晖 | ADH4886-孙明晖 | 一般隐患 |  | 302-R21换釜上下口现场脏乱，地面划痕，需清理 | 已完成 | 已清理
DH1 | ADH0591-刘志新 | 2026/1/10 0:00:00 | B3 | M1 | 生产值班 | ADH0416-施国明 | ADH0416-施国明 | 一般隐患 |  | 301-R06泠凝器尾气管路被拆除，尾气走接收罐中，需恢复 | 已完成 | 已恢复完毕
DH1 | ADH0591-刘志新 | 2026/1/10 0:00:00 | B3 | M1 | 生产值班 | ADH0416-施国明 | ADH0416-施国明 | 一般隐患 |  | 二层配件间放置一根项目使用中的软管，需清理 | 已完成 | 已清理完毕
DH1 | ADH0591-刘志新 | 2026/1/10 0:00:00 | B3 | M1 | 生产值班 | ADH0416-施国明 | ADH0416-施国明 | 一般隐患 |  | 301-R04鼓泡器内无石蜡油，尾气走直排中 | 已完成 | 已添加完毕
DH1 | ADH0591-刘志新 | 2026/1/10 0:00:00 | B3 | M1 | 生产值班 | ADH0416-施国明 | ADH0416-施国明 | 一般隐患 |  | 301-R16至301-R17釜上转移管路三通处未安装阀门，直接安装盲板，该盲板有被拆卸取样风险，需增加阀门 | 已完成 | 待项目本批生产完毕添加
DH1 | ADH1021-吕彦宏 | 2026/1/10 0:00:00 | B5 | M16 | 生产值班 |  | ADH3484-李雨欣 | 一般隐患 | 方法原因 | 17车间二层后方连续化区域517-MPu063计量泵打料管路阀门有物料渗漏痕迹，车间及时清理 | 已完成 | 清理干净
DH1 | ADH1021-吕彦宏 | 2026/1/10 0:00:00 | B5 | M15 | 生产值班 |  | ADH1693-党宝权 | 一般隐患 |  | 5号楼1层显示真空泵房烟感报警，实际现场无异常，需联系人对设备进行维修 | 已完成 | 蒸汽导致
DH1 | ADH1021-吕彦宏 | 2026/1/10 0:00:00 | B4 | M13 | 生产值班 |  | ADH2252-唐嘉健 | 一般隐患 |  | 413-R10-TR01加料后阀门未及时关闭 | 已完成 | 已整改 | N/A
DH1 | ADH1021-吕彦宏 | 2026/1/10 0:00:00 | B4 | M13 | 生产值班 |  | ADH2252-唐嘉健 | 一般隐患 |  | 413-T009液位计断层 | 已完成 | 已整改 | N/A
DH1 | ADH1021-吕彦宏 | 2026/1/10 0:00:00 | B4 | M13 | 生产值班 |  | ADH2252-唐嘉健 | 一般隐患 |  | 13车间二层连续化现场一桶乙腈无静电卡子 | 已完成 | 已整改 | N/A
DH1 | ADH1021-吕彦宏 | 2026/1/10 0:00:00 | B4 | M13 | 生产值班 |  | ADH2252-唐嘉健 | 一般隐患 |  | 413-R05-TR01真空阻位器试镜有黄色痕迹 | 已完成 | 已清理完成 | N/A
DH1 | ADH1021-吕彦宏 | 2026/1/10 0:00:00 | B4 | M13 | 生产值班 |  | ADH2252-唐嘉健 | 一般隐患 | 设备设施原因 | 413-R09尾气试镜无丝堵 | 已完成 | 已安装 | N/A
DH1 | ADH1021-吕彦宏 | 2026/1/10 0:00:00 | B4 | M11 | 生产值班 |  | ADH2252-唐嘉健 | 一般隐患 |  | 13车间到410-R19釜上口现场聚乙烯管路需悬挂制作中标识避免人员操作失误 | 已完成 | 进行相应的整改处理完成
DH1 | ADH1021-吕彦宏 | 2026/1/10 0:00:00 | B4 | M11 | 生产值班 |  | ADH0206-尹海朋 | 一般隐患 |  | 411-R06釜下口三通螺丝静电跨接断裂已沟通班组更换 | 已完成 | 进行相应的整改处理完成
DH1 | ADH1021-吕彦宏 | 2026/1/10 0:00:00 | B4 | M11 | 生产值班 |  | ADH0206-尹海朋 | 一般隐患 |  | 412-R16釜尾气试镜缺少丝堵 | 已完成 | 进行相应的整改处理完成
DH1 | ADH1021-吕彦宏 | 2026/1/10 0:00:00 | B4 | M11 | 生产值班 |  | ADH0206-尹海朋 | 一般隐患 |  | 412-R18釜真空阻位器试镜黄色印记需处理 | 已完成 | 进行相应的整改处理完成
DH1 | ADH1021-吕彦宏 | 2026/1/10 0:00:00 | B4 | M11 | 生产值班 |  | ADH0206-尹海朋 | 一般隐患 |  | 11车间二楼压滤罐无静电接地线 | 已完成 | 进行相应的整改处理完成
DH1 | ADH1021-吕彦宏 | 2026/1/10 0:00:00 | B4 | M10 | 生产值班 |  | ADH1427-单良 | 一般隐患 |  | 410-R02釜旁DCS键盘连键需采购新的进行更换 | 已完成 | 已整改完成
DH1 | ADH1021-吕彦宏 | 2026/1/10 0:00:00 | B4 | M10 | 生产值班 |  | ADH1427-单良 | 一般隐患 |  | 410-R16釜下口测温表损坏需及时维修 | 已完成 | 已整改完成
DH1 | ADH1021-吕彦宏 | 2026/1/10 0:00:00 | B4 | M10 | 生产值班 |  | ADH1427-单良 | 一般隐患 |  | 410-R15对面Dcs键盘腐蚀需更换 | 已完成 | 已整改完成
DH1 | ADH1021-吕彦宏 | 2026/1/10 0:00:00 | B4 | M10 | 生产值班 |  | ADH1427-单良 | 一般隐患 |  | 410-R15釜上放置的四氟盘使用完及时清走 | 已完成 | 已整改完成
DH1 | ADH1021-吕彦宏 | 2026/1/10 0:00:00 | B4 | M10 | 生产值班 |  | ADH1427-单良 | 一般隐患 |  | 410-R06-Tr01旁碱吸收尾气管路液体及时清理 | 已完成 | 已整改完成
DH1 | ADH1021-吕彦宏 | 2026/1/10 0:00:00 | B4 | M10 | 生产值班 |  | ADH1427-单良 | 一般隐患 |  | 10车间现场放置的清洗方案，下班前及时归位 | 已完成 | 已整改完成
DH1 | ADH1021-吕彦宏 | 2026/1/10 0:00:00 | B4 | M10 | 生产值班 |  | ADH1427-单良 | 一般隐患 |  | 410-R19-Tr01下口转移到10立罐区管路无支架 | 已完成 | 已整改完成
DH1 | ADH1021-吕彦宏 | 2026/1/10 0:00:00 | B4 | M10 | 生产值班 |  | ADH1427-单良 | 一般隐患 |  | 410-R18-Tr01下口转移到10立罐区管路无支架 | 已完成 | 已整改完成
DH1 | ADH0656-周云龙 | 2026/1/9 0:00:00 | B1 | B1 | 生产值班 | ADH0734-闫学友 | ADH0734-闫学友 | 一般隐患 |  | 101-R03压滤间过滤器前后阀门缺少标签 | 已完成 | 已完成
DH1 | ADH0656-周云龙 | 2026/1/9 0:00:00 | B3 | M3 | 生产值班 | ADH2757-许文涛 | ADH2757-许文涛 | 一般隐患 |  | 303-Ce14间母液泵法兰渗漏 | 已完成 | 已禁锢完毕
DH1 | ADH0656-周云龙 | 2026/1/9 0:00:00 | B3 | M3 | 生产值班 | ADH2757-许文涛 | ADH2757-许文涛 | 一般隐患 |  | 三车间废液间有不使用的聚乙烯管路需要清理 | 已完成 | 已安排清理
DH1 | ADH0656-周云龙 | 2026/1/9 0:00:00 | B3 | M3 | 生产值班 | ADH2757-许文涛 | ADH2757-许文涛 | 一般隐患 |  | 22釜下口上方一根不使用的白钢管路断裂 | 已完成 | 已更换完毕
DH1 | ADH0656-周云龙 | 2026/1/9 0:00:00 | B3 | M2 | 生产值班 | ADH4886-孙明晖 | ADH4886-孙明晖 | 一般隐患 |  | 302-R09-Tr02上有不使用的管路且有物料残留 | 已完成 | 已完成
DH1 | ADH0656-周云龙 | 2026/1/9 0:00:00 | B3 | M2 | 生产值班 | ADH4886-孙明晖 | ADH4886-孙明晖 | 一般隐患 |  | 302-R19边上计量泵聚乙烯管路未封堵 | 已完成 | 已完成
DH1 | ADH0656-周云龙 | 2026/1/9 0:00:00 | B3 | M2 | 生产值班 | ADH4886-孙明晖 | ADH4886-孙明晖 | 一般隐患 |  | 302-R10下口有不使用的聚乙烯管路需要及时清理 | 已完成 | 已完成
DH1 | ADH0656-周云龙 | 2026/1/9 0:00:00 | B3 | M1 | 生产值班 | ADH0416-施国明 | ADH0471-孙奇 | 一般隐患 |  | 301-R10-Tr01下口软管没有盲板 | 已完成 | 已添加完毕
DH1 | ADH0656-周云龙 | 2026/1/9 0:00:00 | B3 | M1 | 生产值班 | ADH0416-施国明 | ADH0471-孙奇 | 一般隐患 |  | 301-R17上方流体过滤器压力表无上限标识 | 已完成 | 已添加完毕
DH1 | ADH0656-周云龙 | 2026/1/9 0:00:00 | B3 | M1 | 生产值班 | ADH0416-施国明 | ADH0471-孙奇 | 一般隐患 |  | 301-R09下口有不使用聚乙烯管路需要清理 | 已完成 | 已清理完毕
DH1 | ADH1486-付在勇 | 2026/1/8 0:00:00 | B1 | B1 | 生产值班 | ADH0734-闫学友 | ADH0734-闫学友 | 一般隐患 |  | 101-R04扶梯上有白色物料需要清理 | 已完成 | 已完成
DH1 | ADH1486-付在勇 | 2026/1/8 0:00:00 | B1 | B1 | 生产值班 | ADH0734-闫学友 | ADH0734-闫学友 | 一般隐患 |  | 101-R25下保温皮裂开需要处理 | 已完成 | 已完成
DH1 | ADH1486-付在勇 | 2026/1/8 0:00:00 | B1 | B1 | 生产值班 | ADH0734-闫学友 | ADH0734-闫学友 | 一般隐患 |  | 101-R07至101-R28转移管路部分管线缺少管路标签 | 已完成 | 已完成
DH1 | ADH1486-付在勇 | 2026/1/8 0:00:00 | B3 | M3 | 生产值班 | ADH2757-许文涛 | ADH2757-许文涛 | 一般隐患 |  | 一层清洗间槽子状态较差，需要处理 | 已完成 | 已清出车间处理
DH1 | ADH1486-付在勇 | 2026/1/8 0:00:00 | B3 | M3 | 生产值班 | ADH2757-许文涛 | ADH2757-许文涛 | 一般隐患 |  | 303-Drc01间地面状态较差 | 已完成 | 已安排进行清理 后续刷漆处理
DH1 | ADH1486-付在勇 | 2026/1/8 0:00:00 | B3 | M3 | 生产值班 | ADH2757-许文涛 | ADH2757-许文涛 | 一般隐患 |  | 303-R24放料管路缺少标识 | 已完成 | 已悬挂标识 后续进行拆除
DH1 | ADH1486-付在勇 | 2026/1/8 0:00:00 | B3 | M2 | 生产值班 | ADH4886-孙明晖 | ADH4886-孙明晖 | 一般隐患 |  | 302-R09上口鼓氮气止逆阀螺丝未上全 | 已完成 | 已完成
DH1 | ADH1486-付在勇 | 2026/1/8 0:00:00 | B3 | M2 | 生产值班 | ADH4886-孙明晖 | ADH4886-孙明晖 | 一般隐患 |  | 302-R19管路无标签 | 已完成 | 已完成
DH1 | ADH1486-付在勇 | 2026/1/8 0:00:00 | B3 | M2 | 生产值班 | ADH4886-孙明晖 | ADH4886-孙明晖 | 一般隐患 |  | 302-R22上下口换釜区域地面状态差 | 已完成 | 已完成
DH1 | ADH1486-付在勇 | 2026/1/8 0:00:00 | B3 | M1 | 生产值班 | ADH0416-施国明 | ADH0416-施国明 | 一般隐患 |  | 四层中间分布器间管路漏冷媒 | 已完成 | 已处理完毕
DH1 | ADH1486-付在勇 | 2026/1/8 0:00:00 | B3 | M1 | 生产值班 | ADH0416-施国明 | ADH0416-施国明 | 一般隐患 |  | 301-R10下口鼓氮气气源管状态差，需更换 | 已完成 | 已更换完毕
DH1 | ADH1486-付在勇 | 2026/1/8 0:00:00 | B3 | M1 | 生产值班 | ADH0416-施国明 | ADH0416-施国明 | 一般隐患 |  | 301-R01接收罐液位计法兰处漏液 | 已完成 | 已处理完成
DH1 | ADH1427-单良 | 2026/1/8 0:00:00 | B4 | M13 | 生产值班 | ADH2252-唐嘉健 | ADH2252-唐嘉健 | 一般隐患 | 设备设施原因 | 13车间四层连续化聚乙烯管路缺少标识 | 已完成 | 已整改 | N/A
DH1 | ADH1427-单良 | 2026/1/8 0:00:00 | B4 | M13 | 生产值班 | ADH2252-唐嘉健 | ADH2252-唐嘉健 | 一般隐患 | 人的原因 | 413-R04 下口软管缺少标识下口未上锁 | 已完成 | 已整改 | N/A
DH1 | ADH1427-单良 | 2026/1/8 0:00:00 | B4 | M13 | 生产值班 | ADH2252-唐嘉健 | ADH2252-唐嘉健 | 一般隐患 | 物料原因 | 413-CSTR19旁视镜物料痕迹需要清理 | 已完成 | 已整改 | N/A
DH1 | ADH1427-单良 | 2026/1/8 0:00:00 | B4 | M13 | 生产值班 | ADH2252-唐嘉健 | ADH2252-唐嘉健 | 一般隐患 | 设备设施原因 | 4113-R05 压力传感器拆卸后未安装阀门堵 | 已完成 | 已整改 | N/A
DH1 | ADH1427-单良 | 2026/1/8 0:00:00 | B5 | M16 | 生产值班 | ADH6934-邵英明 | ADH6934-邵英明 | 一般隐患 | 方法原因 | 516-R17加料车状态标识缺少内容物 | 已完成 | 补充内容物
DH1 | ADH1427-单良 | 2026/1/8 0:00:00 | B5 | M16 | 生产值班 | ADH6934-邵英明 | ADH6934-邵英明 | 一般隐患 | 方法原因 | 16车间三层514-F02压滤罐缺少静电接地，收料口位置多型环较大不匹配 | 已完成 | 连接静电接地，多型环拆除
DH1 | ADH1427-单良 | 2026/1/8 0:00:00 | B5 | M16 | 生产值班 | ADH6934-邵英明 | ADH6934-邵英明 | 一般隐患 | 设备设施原因 | 516-R01加料车加料仓门缺少密封垫片，加料车缺少状态标识 | 已完成 | 补充
DH1 | ADH1427-单良 | 2026/1/8 0:00:00 | B5 | M14 | 生产值班 | ADH1693-党宝权 | ADH1693-党宝权 | 一般隐患 |  | 515-R12加料漏斗上有白色物料 | 已完成 | 已处理
DH1 | ADH1427-单良 | 2026/1/8 0:00:00 | B5 | M15 | 生产值班 | ADH1693-党宝权 | ADH1693-党宝权 | 一般隐患 |  | 515-R01加料车加料仓门缺少密封垫片 | 已完成 | 已处理
DH1 | ADH1427-单良 | 2026/1/8 0:00:00 | B4 | M13 | 生产值班 | ADH2252-唐嘉健 | ADH2252-唐嘉健 | 一般隐患 |  | 413-R03釜旁杂物需要清理 | 已完成 | 已整改完毕
DH1 | ADH1427-单良 | 2026/1/8 0:00:00 | B4 | M11 | 生产值班 | ADH0206-尹海朋 | ADH0206-尹海朋 | 一般隐患 |  | 411-R12釜上缺少盲板 | 已完成 | 已进行添加完毕
DH1 | ADH1427-单良 | 2026/1/8 0:00:00 | B4 | M11 | 生产值班 | ADH0206-尹海朋 | ADH0206-尹海朋 | 一般隐患 |  | 412-R12泄氮阀门直通同时开启 | 已完成 | 进行相应整改处理完成
DH1 | ADH1427-单良 | 2026/1/8 0:00:00 | B4 | M11 | 生产值班 | ADH0206-尹海朋 | ADH0206-尹海朋 | 一般隐患 |  | 12车间四层压滤罐下口未添加盲板 | 已完成 | 进行相应整改处理完成
DH1 | ADH1427-单良 | 2026/1/8 0:00:00 | B4 | M11 | 生产值班 | ADH0206-尹海朋 | ADH0206-尹海朋 | 一般隐患 |  | 412-R07 下口物料痕迹需要清理软管端口无盲板 | 已完成 | 进行相应整改处理完成
DH1 | ADH1427-单良 | 2026/1/8 0:00:00 | B4 | M11 | 生产值班 | ADH0206-尹海朋 | ADH0206-尹海朋 | 一般隐患 |  | 11车间07釜08釜下口未上锁 | 已完成 | 进行相应整改处理完成
DH1 | ADH1427-单良 | 2026/1/8 0:00:00 | B4 | M10 | 生产值班 | ADH1427-单良 | ADH1427-单良 | 一般隐患 |  | 410-R12釜取样管路需要清理 | 已完成 | 已整改完成
DH1 | ADH1427-单良 | 2026/1/8 0:00:00 | B4 | M10 | 生产值班 | ADH1427-单良 | ADH1427-单良 | 一般隐患 |  | 410-R10 釜表面需要清理 09釜螺丝除锈 | 已完成 | 已整改完成
DH1 | ADH1427-单良 | 2026/1/8 0:00:00 | B4 | M10 | 生产值班 | ADH1427-单良 | ADH1427-单良 | 一般隐患 |  | 410-R15釜加料车大阀门位置物料痕迹需要清理 | 已完成 | 已整改完成
DH1 | ADH1427-单良 | 2026/1/8 0:00:00 | B4 | M10 | 生产值班 | ADH1427-单良 | ADH1427-单良 | 一般隐患 |  | 410-FD04高低温一体机漏水现场处理完成 | 已完成 | 已整改完成
DH1 | ADH1427-单良 | 2026/1/8 0:00:00 | B4 | M10 | 生产值班 | ADH1427-单良 | ADH1427-单良 | 一般隐患 |  | 10车间410-R10 升温尾气吸收储罐需要及时降温 | 已完成 | 已整改完成
DH1 | ADH2439-陈永新 | 2026/1/8 0:00:00 | 焚烧炉&污水站 | 焚烧炉&污水站 | 生产值班 | ADH0396-姜龙 | ADH0396-姜龙 | 一般隐患 | 人的原因 | 锅炉房脱硫除硝间罗茨风机未启动，需排查原因； | 已完成 | 锅炉房脱硫除硝间不属于焚烧炉管辖
DH1 | ADH2439-陈永新 | 2026/1/8 0:00:00 | 焚烧炉&污水站 | 焚烧炉&污水站 | 生产值班 | ADH0396-姜龙 | ADH0396-姜龙 | 一般隐患 | 人的原因 | 2号污水站尾气间照明配电箱门未关，沟通电工上锁管理； | 已完成 | 已沟通电工上锁
DH1 | ADH2439-陈永新 | 2026/1/8 0:00:00 | 设备部 | 设备部 | 生产值班 | ADH1264-邓哲 | ADH1264-邓哲 | 一般隐患 | 人的原因 | 2号楼动力站摆放4个方槽子打冷媒，注意摆放位置，不要妨碍消防通道； | 已完成 | 清理方槽子 | N/A
DH1 | ADH2439-陈永新 | 2026/1/8 0:00:00 | 其他 | 其他 | 生产值班 | ADH0380-魏春财 | ADH0380-魏春财 | 一般隐患 |  | 2号楼活性炭解析干燥空冷器区域有一袋垃圾未处理。
DH1 | ADH2439-陈永新 | 2026/1/8 0:00:00 | 设备部 | 设备部 | 生产值班 | ADH1264-邓哲 | ADH1264-邓哲 | 一般隐患 | 人的原因 | 1号楼原来DCS机柜间，主机已迁移新建抗暴机柜间，现有房间是接电端子柜房间，需要和QA、属地车间确认改房间名称是否需要更名 | 已完成 | 跟QA确认无需更名 | N/A
DH1 | ADH2439-陈永新 | 2026/1/8 0:00:00 | 设备部 | 设备部 | 生产值班 | ADH1264-邓哲 | ADH1264-邓哲 | 一般隐患 | 人的原因 | 氢化车间空调间DH-HVAC-103空调系统正在抢修排凝管路安装，注意现场管路坡度要求，保障排水顺畅。 | 已完成 | 已告知施工单位保证坡度进行施工 | N/A
DH1 | ADH2439-陈永新 | 2026/1/8 0:00:00 | 设备部 | 设备部 | 生产值班 | ADH1264-邓哲 | ADH1264-邓哲 | 一般隐患 | 人的原因 | 1号动力站一楼氮气流量计未投运，排查原因 | 已完成 | 切换至流量计主路运行 | N/A
DH1 | ADH2439-陈永新 | 2026/1/8 0:00:00 | 设备部 | 设备部 | 生产值班 | ADH1264-邓哲 | ADH1264-邓哲 | 一般隐患 | 人的原因 | 3号楼动力站冰机降温循环水泵和基础需做卫生清洁。 | 已完成 | 现场卫生进行清理 | N/A
DH1 | ADH2439-陈永新 | 2026/1/8 0:00:00 | 设备部 | 设备部 | 生产值班 | ADH1264-邓哲 | ADH1264-邓哲 | 一般隐患 | 人的原因 | 3号楼动力站更换下来的旧空压管路安排现场还未清理； | 已完成 | 清理现场 | N/A
DH1 | ADH1334-李金健 | 2026/1/8 0:00:00 | B7 | M22 | 生产值班 |  | ADH5756-刘国锋 | 一般隐患 | 环境原因 | 四楼加料吨罐外表面有白色物料，反馈氢化转移体系，上口丝扣处有渗漏，沟通现场人员清理紧固。。 | 已完成 | 人员管路拆卸有物料撒漏未及时清理，现已清理完毕
DH1 | ADH1334-李金健 | 2026/1/8 0:00:00 | B7 | M22 | 生产值班 |  | ADH5756-刘国锋 | 一般隐患 | 设备设施原因 | 722-F01 压滤罐上口视镜漏气，压滤罐压滤0.15MPA 现场少量气味，沟通现场人员排压处理。 | 已完成 | 现已重新紧固处理完毕
DH1 | ADH1334-李金健 | 2026/1/8 0:00:00 | B7 | M22 | 生产值班 |  | ADH5756-刘国锋 | 一般隐患 | 设备设施原因 | 722-1-75 房间放置的插低管 上压力表缺少指针和表蒙子，需要及时更换。 | 已完成 | 已更换完毕
DH1 | ADH1334-李金健 | 2026/1/8 0:00:00 | B7 | M21 | 生产值班 |  | ADH1698-林志新 | 一般隐患 | 人的原因 | 721-DRC01 现场房间状态标识 设备状态标识显示已清洁，实际现场使用中，注意设备标识切换问题。 | 已完成 | 设备待清洗，状态标识已经切换 | N/A
DH1 | ADH1334-李金健 | 2026/1/8 0:00:00 | B7 | M21 | 生产值班 |  | ADH1698-林志新 | 一般隐患 | 环境原因 | 721-R09 上安装的过滤器压力表位置，和底座外壳处有黄色结晶物料附着，需要及时清理 | 已完成 | 已经重新处理清理完毕 | N/A
DH1 | ADH1334-李金健 | 2026/1/8 0:00:00 | B7 | M21 | 生产值班 |  | ADH1698-林志新 | 一般隐患 | 环境原因 | 721-R06投料后清理不彻底，釜表面和加料箱表面有白色粉尘，需要继续清理 | 已完成 | 已经重新清理完毕 | N/A
DH1 | ADH1334-李金健 | 2026/1/8 0:00:00 | B6 | M20 | 生产值班 |  | ADH3773-ADH3773张健 | 一般隐患 | 人的原因 | 620-R01-05 设备状态标识与设备实际状态不一致。需要及时调整 | 已完成 | 已完成
DH1 | ADH1334-李金健 | 2026/1/8 0:00:00 | B6 | M20 | 生产值班 |  | ADH3773-ADH3773张健 | 一般隐患 | 设备设施原因 | 620-R08 安装的循环取样器多处螺丝未紧固，反应釜内体系浓缩中，存在安全风险，需要及时紧固。 | 已完成 | 已完成
DH1 | ADH1334-李金健 | 2026/1/8 0:00:00 | B6 | M20 | 生产值班 |  | ADH3773-ADH3773张健 | 一般隐患 | 环境原因 | 620-溶剂间整理箱内物品混乱，有废弃纸壳，滤芯等杂物，需要清理 | 已完成 | 已完成
DH1 | ADH1334-李金健 | 2026/1/8 0:00:00 | B6 | M18 | 生产值班 |  | ADH0789-孙金亮 | 一般隐患 | 人的原因 | 618-R09 盐酸加料泵使用未登记。 | 已完成 | 已完成
DH1 | ADH1334-李金健 | 2026/1/8 0:00:00 | B6 | M18 | 生产值班 |  | ADH0789-孙金亮 | 一般隐患 | 环境原因 | 618-R06 对面彩板上06-10釜状态标识和设备实际状态不一致，文件放的比较乱，需要统一规整 | 已完成 | 已完成
DH1 | ADH1334-李金健 | 2026/1/8 0:00:00 | B6 | M18 | 生产值班 |  | ADH0789-孙金亮 | 一般隐患 | 设备设施原因 | 619-R04 流体过滤器压力表位置和排净位置安装开口快开卡子，需要更换。 | 已完成 | 已完成
DH1 | ADH1334-李金健 | 2026/1/8 0:00:00 | B2 | M7 | 生产值班 |  | ADH0738-谷建成 | 一般隐患 | 环境原因 | 207-R15 浓缩管路白钢保温外壳有锈迹，水渍需要清理 | 已完成 | 现场已进行清理
DH1 | ADH1334-李金健 | 2026/1/8 0:00:00 | B2 | M7 | 生产值班 |  | ADH0738-谷建成 | 一般隐患 | 环境原因 | 207-E04 氮气管路装饰盖脱落，需要维护 | 已完成 | 已恢复打胶密封
DH1 | ADH1334-李金健 | 2026/1/8 0:00:00 | B2 | M7 | 生产值班 |  | ADH0738-谷建成 | 一般隐患 | 环境原因 | 207-R02 蒸出管路标签贴的歪，管路下方有点状水渍需要清理 | 已完成 | 现场已进行清理
DH1 | ADH1334-李金健 | 2026/1/8 0:00:00 | B2 | M6 | 生产值班 |  | ADH1201-张晓飞 | 一般隐患 | 设备设施原因 | 206-R10/11上口缺少盲板 | 已完成 | 已增加盲板
DH1 | ADH1334-李金健 | 2026/1/8 0:00:00 | B2 | M6 | 生产值班 |  | ADH1201-张晓飞 | 一般隐患 | 设备设施原因 | 206-R01 下口活套法兰和搪瓷变径螺栓孔不匹配，需要评估更换。 | 已完成 | 已处理
DH1 | ADH1334-李金健 | 2026/1/8 0:00:00 | B2 | M6 | 生产值班 |  | ADH1201-张晓飞 | 一般隐患 | 环境原因 | 206-R06 下口废弃塑料布带合格签需要及时划去报废 | 已完成 | 处理完毕
DH1 | ADH0789-孙金亮 | 2026/1/7 0:00:00 | B7 | M22 | 生产值班 | ADH5756-刘国锋 | ADH5756-刘国锋 | 一般隐患 |  | 722-E02加料罐前计量泵加料软管快开球阀无盲板，需添加 | 已完成 | 人员未及时添加，现已添加完毕
DH1 | ADH0789-孙金亮 | 2026/1/7 0:00:00 | B7 | M22 | 生产值班 | ADH5756-刘国锋 | ADH5756-刘国锋 | 一般隐患 |  | 722-R06下口压滤罐掏罐完毕现场清理不彻底，需彻底清理 | 已完成 | 人员清理不彻底，已重新清理
DH1 | ADH0789-孙金亮 | 2026/1/7 0:00:00 | B7 | M22 | 生产值班 | ADH5756-刘国锋 | ADH5756-刘国锋 | 一般隐患 |  | 722-R15平台有物料痕迹需及时清理 | 已完成 | 取样完毕有物料撒漏，未及时清理，现已重新清理完毕
DH1 | ADH0789-孙金亮 | 2026/1/7 0:00:00 | B7 | M21 | 生产值班 | ADH1698-林志新 | ADH1698-林志新 | 一般隐患 |  | DH1-721-Drc03底座的左侧位置，有一道黄色印记，需要清理 | 已完成 | 已经清理完成 | N/A
DH1 | ADH0789-孙金亮 | 2026/1/7 0:00:00 | B7 | M21 | 生产值班 | ADH1698-林志新 | ADH1698-林志新 | 一般隐患 |  | DH1-721-R14接受罐旁纯水点位下方地面大白，需要安排清理 | 已完成 | 现场要求i清理完毕 | N/A
DH1 | ADH0789-孙金亮 | 2026/1/7 0:00:00 | B7 | M21 | 生产值班 | ADH1698-林志新 | ADH1698-林志新 | 一般隐患 |  | DH1-721-FD02接受罐下方清理不彻底，需要重新清理，有白色粉末装固体 | 已完成 | 现场已经清理完毕 | N/A
DH1 | ADH0789-孙金亮 | 2026/1/7 0:00:00 | B6 | M20 | 生产值班 | ADH3773-ADH3773张健 | ADH3773-ADH3773张健 | 一般隐患 |  | FD02门口窟窿需要处理， | 已完成 | 已完成
DH1 | ADH0789-孙金亮 | 2026/1/7 0:00:00 | B6 | M20 | 生产值班 | ADH3773-ADH3773张健 | ADH3773-ADH3773张健 | 一般隐患 |  | 620-R 05下口缺盲板 | 已完成 | 已完成
DH1 | ADH0789-孙金亮 | 2026/1/7 0:00:00 | B6 | M20 | 生产值班 | ADH3773-ADH3773张健 | ADH3773-ADH3773张健 | 一般隐患 |  | 三层走廊吊架生锈 | 已完成 | 已完成
DH1 | ADH0789-孙金亮 | 2026/1/7 0:00:00 | B6 | M18 | 生产值班 | ADH0789-孙金亮 | ADH0789-孙金亮 | 一般隐患 |  | 车间配件车较乱 | 已完成 | 已完成
DH1 | ADH0789-孙金亮 | 2026/1/7 0:00:00 | B6 | M18 | 生产值班 | ADH0789-孙金亮 | ADH0789-孙金亮 | 一般隐患 |  | 618-R01分布器待包保温 | 已完成 | 已完成
DH1 | ADH0789-孙金亮 | 2026/1/7 0:00:00 | B6 | M18 | 生产值班 | ADH0789-孙金亮 | ADH0789-孙金亮 | 一般隐患 |  | 618-R10下口倒淋物料残留 | 已完成 | 已完成
DH1 | ADH0789-孙金亮 | 2026/1/7 0:00:00 | B2 | M7 | 生产值班 | ADH0738-谷建成 | ADH0738-谷建成 | 一般隐患 | 方法原因 | R17下口地面孔洞需要封堵 | 已完成 | 已进行封堵
DH1 | ADH0789-孙金亮 | 2026/1/7 0:00:00 | B2 | M7 | 生产值班 | ADH0738-谷建成 | ADH0738-谷建成 | 一般隐患 | 方法原因 | R18下口管路缺少工艺管路标签 | 已完成 | 已添加
DH1 | ADH0789-孙金亮 | 2026/1/7 0:00:00 | B2 | M7 | 生产值班 | ADH0738-谷建成 | ADH0738-谷建成 | 一般隐患 | 人的原因 | R15计量泵下方地面腐蚀 | 已完成 | 设备空档期进行刷漆维护
DH1 | ADH0789-孙金亮 | 2026/1/7 0:00:00 | B2 | M6 | 生产值班 | ADH1201-张晓飞 | ADH1201-张晓飞 | 一般隐患 |  | 6车间2层设备夹层，照度较差，建议更换灯管。 | 已完成 | 更换完毕
DH1 | ADH0789-孙金亮 | 2026/1/7 0:00:00 | B2 | M6 | 生产值班 | ADH1201-张晓飞 | ADH1201-张晓飞 | 一般隐患 |  | 9车间3层新安装泵后，架子以及泵的状态需要及时清理。状态较差。 | 已完成 | 清理完毕
DH1 | ADH0789-孙金亮 | 2026/1/7 0:00:00 | B2 | M6 | 生产值班 | ADH1201-张晓飞 | ADH1201-张晓飞 | 一般隐患 |  | 6车间16釜下口支撑处以及附近地面状态交差，需要及时维护 | 已完成 | 已拆卸维修完毕
DH1 | ADH1215-曹祚铖 | 2026/1/7 0:00:00 | 设备部 | 设备部 | 生产值班 | ADH5557-韩成龙 | ADH5557-韩成龙 | 一般隐患 | 设备设施原因 | 50立东侧主干道部分路灯不亮。 | 进行中 | 罐区改造路灯线路损坏，春季进行维修 | N/A
DH1 | ADH1215-曹祚铖 | 2026/1/7 0:00:00 | 研发实验室 | 研发实验室 | 生产值班 | ADH0477-姜洪峰 | ADH0477-姜洪峰 | 一般隐患 | 设备设施原因 | Lab019 实验台上一个装满物料的分液漏斗下口密封不严，正在滴物料。 | 已完成 | 已处理完毕
DH1 | ADH1215-曹祚铖 | 2026/1/7 0:00:00 | 研发实验室 | 研发实验室 | 生产值班 | ADH0477-姜洪峰 | ADH0477-姜洪峰 | 一般隐患 | 设备设施原因 | 废液桶静电卡子合格签过期，废液桶上有白色无聊痕迹 | 已完成 | 已重新校验，废液桶已经处理干净
DH1 | ADH1215-曹祚铖 | 2026/1/7 0:00:00 | 外围 | 罐区 | 生产值班 | ADH1333-徐博 | ADH1333-徐博 | 一般隐患 |  | 应急管路从管路架上掉落，已安排重新摆放。 | 已完成 | 现场人员重新进行摆放。
DH1 | ADH1215-曹祚铖 | 2026/1/7 0:00:00 | 外围 | 罐区 | 生产值班 | ADH1333-徐博 | ADH1333-徐博 | 一般隐患 |  | 06A四层托盘卡货架边缘，已安排重新上架子。 | 已完成 | 重新上架子整理位置。
DH1 | ADH1215-曹祚铖 | 2026/1/7 0:00:00 | 外围 | 罐区 | 生产值班 | ADH1333-徐博 | ADH1333-徐博 | 一般隐患 |  | 暂存区北侧斜坡有冰，已安排撒盐并且当班人员当心驾驶、 | 已完成 | 安排人员撒盐除冰。
DH1 | ADH3484-李雨欣 | 2026/1/7 0:00:00 | B5 | M16 | 生产值班 |  | ADH6934-邵英明 | 一般隐患 | 设备设施原因 | 2楼CSTR搅拌异响 | 已完成 | 完成
DH1 | ADH3484-李雨欣 | 2026/1/7 0:00:00 | B5 | M16 | 生产值班 |  | ADH6934-邵英明 | 一般隐患 | 设备设施原因 | 3楼CSTR搅拌机封缺少护罩 | 已完成 | 添加
DH1 | ADH3484-李雨欣 | 2026/1/7 0:00:00 | B5 | M16 | 生产值班 |  | ADH6934-邵英明 | 一般隐患 | 方法原因 | 516-R17管路缺少标识 | 已完成 | 添加标识
DH1 | ADH3484-李雨欣 | 2026/1/7 0:00:00 | B5 | M16 | 生产值班 |  | ADH6934-邵英明 | 一般隐患 | 方法原因 | 四楼电梯口物料及时清理 | 已完成 | 清理
DH1 | ADH3484-李雨欣 | 2026/1/7 0:00:00 | B5 | M14 | 生产值班 |  | ADH1693-党宝权 | 一般隐患 |  | 514-Fd03间内清洗小车使用完及时推走 | 已完成 | 已处理
DH1 | ADH3484-李雨欣 | 2026/1/7 0:00:00 | B5 | M15 | 生产值班 |  | ADH1693-党宝权 | 一般隐患 |  | 515-12加料漏斗手套有白色物料痕迹 | 已完成 | 已处理
DH1 | ADH3484-李雨欣 | 2026/1/7 0:00:00 | B5 | M15 | 生产值班 |  | ADH1693-党宝权 | 一般隐患 |  | 515-05tcu保温拆卸放置地面 | 已完成 | 已完成整改
DH1 | ADH3484-李雨欣 | 2026/1/7 0:00:00 | B5 | M14 | 生产值班 |  | ADH1693-党宝权 | 一般隐患 |  | 514-Fd02放料管路快开球阀脏 | 已完成 | 已处理
DH1 | ADH3484-李雨欣 | 2026/1/7 0:00:00 | B4 | M13 | 生产值班 |  | ADH2252-唐嘉健 | 一般隐患 |  | 三层5823连续化废液桶存放及时清理 | 已完成 | 已整改完毕
DH1 | ADH3484-李雨欣 | 2026/1/7 0:00:00 | B4 | M13 | 生产值班 |  | ADH2252-唐嘉健 | 一般隐患 |  | 413-R05分布器间积水需要清理 | 已完成 | 已整改完毕
DH1 | ADH3484-李雨欣 | 2026/1/7 0:00:00 | B4 | M13 | 生产值班 |  | ADH2252-唐嘉健 | 一般隐患 |  | 413-R07叠氮钠检测器即将没电，需要及时充电 | 已完成 | 已整改完毕
DH1 | ADH3484-李雨欣 | 2026/1/7 0:00:00 | B4 | M10 | 生产值班 |  | ADH1427-单良 | 一般隐患 |  | 410-R11上方灯管损坏，及时更换 | 已完成 | 已整改完成
DH1 | ADH3484-李雨欣 | 2026/1/7 0:00:00 | B4 | M10 | 生产值班 |  | ADH1427-单良 | 一般隐患 |  | 410-R09尾气视镜有裂痕，及时更换 | 已完成 | 已整改完成
DH1 | ADH3484-李雨欣 | 2026/1/7 0:00:00 | B4 | M10 | 生产值班 |  | ADH1427-单良 | 一般隐患 |  | 410-R02真空阻液器球损坏，及时更换 | 已完成 | 已整改完成
DH1 | ADH3484-李雨欣 | 2026/1/7 0:00:00 | B4 | M10 | 生产值班 |  | ADH1427-单良 | 一般隐患 |  | 410-R12尾气视镜后方大白污染 | 已完成 | 已整改完成
DH1 | ADH3484-李雨欣 | 2026/1/7 0:00:00 | B4 | M10 | 生产值班 |  | ADH1427-单良 | 一般隐患 |  | 410-FD01夹套进球阀渗漏，及时维修跟换 | 已完成 | 已整改完成
DH1 | ADH3484-李雨欣 | 2026/1/7 0:00:00 | B4 | M10 | 生产值班 |  | ADH1427-单良 | 一般隐患 |  | 4-20溶剂间有个别插底管袋损坏，编制软管缺封堵 | 已完成 | 已整改完成
DH1 | ADH1132-李冰 | 2026/1/7 0:00:00 | B1 | B1 | 生产值班 | ADH0734-闫学友 | ADH0734-闫学友 | 一般隐患 |  | 101-R06压滤间地面修补后仍不平整，需要再次修补 | 已完成 | 已整改 | N/A
DH1 | ADH1132-李冰 | 2026/1/7 0:00:00 | B1 | B1 | 生产值班 | ADH0734-闫学友 | ADH0734-闫学友 | 一般隐患 |  | 101-R05加料泵后第一个阀门与三通之间法兰渗漏，已安排紧固 | 已完成 | 已整改 | n/a
DH1 | ADH1132-李冰 | 2026/1/7 0:00:00 | B1 | B1 | 生产值班 | ADH0734-闫学友 | ADH0734-闫学友 | 一般隐患 |  | 101-R03压滤间过滤器前后阀门缺少标签 | 已完成 | 已整改 | N/A
DH1 | ADH1132-李冰 | 2026/1/7 0:00:00 | B3 | M3 | 生产值班 | ADH2757-许文涛 | ADH2757-许文涛 | 一般隐患 |  | 一层303-R23下口夹套进管路上温度变送器防爆绕性软管脱节 | 已完成 | 已维修完毕
DH1 | ADH1132-李冰 | 2026/1/7 0:00:00 | B3 | M3 | 生产值班 | ADH2757-许文涛 | ADH2757-许文涛 | 一般隐患 |  | 车间一层槽子过多，使用完毕需要及时清理 | 已完成 | 已安排清理
DH1 | ADH1132-李冰 | 2026/1/7 0:00:00 | B3 | M3 | 生产值班 | ADH2757-许文涛 | ADH2757-许文涛 | 一般隐患 |  | 303-R19下口临时管路缺少标识 | 已完成 | 已增加完成
DH1 | ADH1132-李冰 | 2026/1/7 0:00:00 | B3 | M2 | 生产值班 | ADH4886-孙明晖 | ADH4886-孙明晖 | 一般隐患 |  | 302-R18清洗，釜口未罩 | 已完成 | 已完成
DH1 | ADH1132-李冰 | 2026/1/7 0:00:00 | B3 | M2 | 生产值班 | ADH4886-孙明晖 | ADH4886-孙明晖 | 一般隐患 |  | 302-R13下口管路缺少标签 | 已完成 | 已完成
DH1 | ADH1132-李冰 | 2026/1/7 0:00:00 | B3 | M2 | 生产值班 | ADH4886-孙明晖 | ADH4886-孙明晖 | 一般隐患 |  | 302-R05下方地面变色，查找漏点 | 已完成 | 已完成
DH1 | ADH1132-李冰 | 2026/1/7 0:00:00 | B3 | M1 | 生产值班 | ADH0416-施国明 | ADH0471-孙奇 | 一般隐患 |  | 301-R09下口计量泵无静电接地 | 已完成 | 已安装完毕
DH1 | ADH1132-李冰 | 2026/1/7 0:00:00 | B3 | M1 | 生产值班 | ADH0416-施国明 | ADH0471-孙奇 | 一般隐患 |  | 301-E03加料罐液位计断层需检查 | 已完成 | 已沟通保全处理
DH1 | ADH1132-李冰 | 2026/1/7 0:00:00 | B3 | M1 | 生产值班 | ADH0416-施国明 | ADH0471-孙奇 | 一般隐患 |  | 301-R08减速机漏油，需建立检查 | 已完成 | 已沟通保全进行检查
DH1 | ADH1252-邹纯利 | 2026/1/7 0:00:00 | 其他 | 其他 | 生产值班 | FX2727-于太明 | ADH0380-魏春财 | 一般隐患 |  | 7号楼活性炭解析检测数据的仪表显示时间与北京相差约8分钟，需要属地再次确认； | 已完成 | 已沟通厂家售后处理
DH1 | ADH1252-邹纯利 | 2026/1/7 0:00:00 | QC | QC | 生产值班 | ADH5559-傅强 | ADH5559-傅强 | 一般隐患 | 人的原因 | 9-204试剂柜试剂柜柜门处于打开状态，使用完毕未及时关闭 | 已完成
DH1 | ADH1252-邹纯利 | 2026/1/7 0:00:00 | 研发实验室 | 研发实验室 | 生产值班 | ADH0477-姜洪峰 | ADH0477-姜洪峰 | 一般隐患 | 设备设施原因 | 小高压釜房间标识脱落，需要重新粘贴 | 已完成 | 已重新固定完毕
DH1 | ADH1252-邹纯利 | 2026/1/7 0:00:00 | 研发实验室 | 研发实验室 | 生产值班 | ADH0477-姜洪峰 | ADH0477-姜洪峰 | 一般隐患 | 人的原因 | 研发实验室9-101超声波清洗机使用完毕后未及时断电 | 已完成 | 现场已断开电源
DH1 | ADH1252-邹纯利 | 2026/1/7 0:00:00 | 研发实验室 | 研发实验室 | 生产值班 | ADH0477-姜洪峰 | ADH0477-姜洪峰 | 一般隐患 | 人的原因 | 研发实验室9-101悬挂式灭火器检查卡下次检查日期填写01/30/2025，日期有误需要修改 | 已完成 | 已完成修改
DH1 | ADH1252-邹纯利 | 2026/1/7 0:00:00 | 研发实验室 | 研发实验室 | 生产值班 | ADH0477-姜洪峰 | ADH0477-姜洪峰 | 一般隐患 | 设备设施原因 | 研发实验室9-101悬挂式灭火器压力处于黄色和绿色交接处，需要属地再次检查确认 | 已完成 | 已和EHS确认无异常
DH1 | ADH1252-邹纯利 | 2026/1/7 0:00:00 | 研发实验室 | 研发实验室 | 生产值班 | ADH0477-姜洪峰 | ADH0477-姜洪峰 | 一般隐患 | 人的原因 | 实验室LAB-016、026、028、029无实验反应，现场设备未断电 | 已完成 | 钉钉群组内强调电气使用要求
DH1 | ADH1252-邹纯利 | 2026/1/7 0:00:00 | 研发实验室 | 研发实验室 | 生产值班 | ADH0477-姜洪峰 | ADH0477-姜洪峰 | 一般隐患 |  | 震荡旋涡仪使用完毕后未及时断电 | 已完成 | 小分析室发现项，需分析反馈
DH1 | ADH1212-柳英雪 | 2026/1/7 0:00:00 | B5 | M16 | 生产值班 | ADH3484-李雨欣 |  | 一般隐患 | 方法原因 | 十七车间二层连续化盘管仪表拆除后合格签遗留在电线管上 | 已完成 | 完成
DH1 | ADH1212-柳英雪 | 2026/1/7 0:00:00 | B5 | M16 | 生产值班 | ADH3484-李雨欣 |  | 一般隐患 | 方法原因 | 十六车间二层应急柜封条破损 | 已完成 | 更换
DH1 | ADH1212-柳英雪 | 2026/1/7 0:00:00 | B5 | M14 | 生产值班 | ADH1693-党宝权 |  | 一般隐患 |  | 515-R10下口分液试镜内部有多个拉扣，待处理 | 已完成 | 已处理
DH1 | ADH1212-柳英雪 | 2026/1/7 0:00:00 | B4 | M13 | 生产值班 | ADH2252-唐嘉健 |  | 一般隐患 |  | 十三车间三层413-T114储罐超液位上限 | 已完成 | 已整改完毕
DH1 | ADH1212-柳英雪 | 2026/1/7 0:00:00 | B4 | M13 | 生产值班 | ADH2252-唐嘉健 |  | 一般隐患 |  | 十三车间三层413-T114储罐超液位上限 | 已完成 | 已整改完毕
DH1 | ADH1212-柳英雪 | 2026/1/7 0:00:00 | B4 | M13 | 生产值班 | ADH2252-唐嘉健 |  | 一般隐患 |  | 十三车间三层413-T114储罐超液位上限 | 已完成 | 已整改完毕
DH1 | ADH1212-柳英雪 | 2026/1/7 0:00:00 | B4 | M13 | 生产值班 | ADH2252-唐嘉健 |  | 一般隐患 |  | 十三车间三层413-T114储罐超液位上限 | 已完成 | 已整改完毕
DH1 | ADH1212-柳英雪 | 2026/1/7 0:00:00 | B4 | M13 | 生产值班 | ADH2252-唐嘉健 |  | 一般隐患 |  | 十二车间二层压滤罐后流体过滤器表面有物料未清理干净 | 已完成 | 已整改完毕
DH1 | ADH1212-柳英雪 | 2026/1/7 0:00:00 | B4 | M13 | 生产值班 | ADH2252-唐嘉健 |  | 一般隐患 |  | 十二车间二层压滤罐后流体过滤器表面有物料未清理干净 | 已完成 | 已整改完毕
DH1 | ADH1212-柳英雪 | 2026/1/7 0:00:00 | B4 | M11 | 生产值班 | ADH0206-尹海朋 |  | 一般隐患 |  | 十二车间二层压滤罐后流体过滤器表面有物料未清理干净 | 已完成 | 进行相应整改处理完成
DH1 | ADH1212-柳英雪 | 2026/1/7 0:00:00 | B4 | M11 | 生产值班 | ADH0206-尹海朋 |  | 一般隐患 |  | 十二车间二层压滤罐后流体过滤器表面有物料未清理干净 | 已完成 | 进行相应整改处理完成
DH1 | ADH1212-柳英雪 | 2026/1/7 0:00:00 | B4 | M11 | 生产值班 | ADH0206-尹海朋 |  | 一般隐患 |  | 411-R11旁电子秤定位标识缺失 | 已完成 | 进行相应整改处理完成
DH1 | ADH1212-柳英雪 | 2026/1/7 0:00:00 | B4 | M11 | 生产值班 | ADH0206-尹海朋 |  | 一般隐患 |  | 411-R11旁电子秤定位标识缺失 | 已完成 | 进行相应整改处理完成
DH1 | ADH1212-柳英雪 | 2026/1/7 0:00:00 | B4 | M11 | 生产值班 | ADH0206-尹海朋 |  | 一般隐患 |  | 411-R02下口固定氮气管路缺少管路标签 | 已完成 | 进行相应整改处理完成
DH1 | ADH1212-柳英雪 | 2026/1/7 0:00:00 | B4 | M10 | 生产值班 | ADH1427-单良 |  | 一般隐患 |  | 410-R15加料箱子缺少垫圈 | 已完成 | 已整改完成
DH1 | ADH1212-柳英雪 | 2026/1/7 0:00:00 | B4 | M10 | 生产值班 | ADH1427-单良 |  | 一般隐患 |  | 410-R08缺少穿层管路，未封堵 | 已完成 | 已整改完成
DH1 | ADH1212-柳英雪 | 2026/1/7 0:00:00 | B4 | M10 | 生产值班 | ADH1427-单良 |  | 一般隐患 |  | 十车间薄膜夹套超温报警，现场人员处理中 | 已完成 | 已整改完成
DH1 | ADH1212-柳英雪 | 2026/1/7 0:00:00 | B4 | M10 | 生产值班 | ADH1427-单良 |  | 一般隐患 |  | 410-R07踢脚线破损十车间按摩夹套超温报警，现场人员处理中 | 已完成 | 已整改完成
DH1 | ADH1212-柳英雪 | 2026/1/7 0:00:00 | B4 | M10 | 生产值班 | ADH1427-单良 |  | 一般隐患 |  | 410-R08上方聚乙烯管路液体残留 | 已完成 | 已整改完成
DH1 | ADH2757-许文涛 | 2026/1/6 0:00:00 | B1 | B1 | 生产值班 |  | ADH0734-闫学友 | 一般隐患 |  | 04压滤间穿墙管路缺少盲板 | 已完成 | 已完成 | 已完成
DH1 | ADH2757-许文涛 | 2026/1/6 0:00:00 | B1 | B1 | 生产值班 |  | ADH0734-闫学友 | 一般隐患 |  | 06压滤间地面破损需要维护 | 已完成 | 已完成 | 已完成
DH1 | ADH2757-许文涛 | 2026/1/6 0:00:00 | B1 | B1 | 生产值班 |  | ADH0734-闫学友 | 一般隐患 |  | 28压滤间放料管路缺少管路标签 | 已完成 | 已完成 | N/A
DH1 | ADH2757-许文涛 | 2026/1/6 0:00:00 | B3 | M3 | 生产值班 |  | ADH2757-许文涛 | 一般隐患 |  | 一层吸烟喷淋循环水阀门未恢复，已要求班长进行恢复 | 已完成 | 已恢复
DH1 | ADH2757-许文涛 | 2026/1/6 0:00:00 | B3 | M3 | 生产值班 |  | ADH2757-许文涛 | 一般隐患 |  | 三层配件间管路部分存在物料，需清理 | 已完成 | 已安排清理
DH1 | ADH2757-许文涛 | 2026/1/6 0:00:00 | B3 | M3 | 生产值班 |  | ADH2757-许文涛 | 一般隐患 |  | 303-R19釜上阀门无管路标识 | 已完成 | 已增加标识完毕
DH1 | ADH2757-许文涛 | 2026/1/6 0:00:00 | B3 | M2 | 生产值班 |  | ADH4886-孙明晖 | 一般隐患 |  | 302-R13下口三通缺少盲板 | 已完成 | 已完成
DH1 | ADH2757-许文涛 | 2026/1/6 0:00:00 | B3 | M2 | 生产值班 |  | ADH4886-孙明晖 | 一般隐患 |  | 302-R15下口管路未挂标签 | 已完成 | 已完成
DH1 | ADH2757-许文涛 | 2026/1/6 0:00:00 | B3 | M2 | 生产值班 |  | ADH4886-孙明晖 | 一般隐患 |  | 一层清洗间两个聚丙过滤器，状态较差，外表面有黄料 | 已完成 | 已完成
DH1 | ADH2757-许文涛 | 2026/1/6 0:00:00 | B3 | M1 | 生产值班 |  | ADH0416-施国明 | 一般隐患 |  | 301-R04防腐隔膜泵法兰变形漏液 | 已完成 | 已处理完毕
DH1 | ADH2757-许文涛 | 2026/1/6 0:00:00 | B3 | M1 | 生产值班 |  | ADH0416-施国明 | 一般隐患 |  | 301-R12体系波电阻缺失 | 已完成 | 已沟通电工领出进行更换
DH1 | ADH2757-许文涛 | 2026/1/6 0:00:00 | B3 | M1 | 生产值班 |  | ADH0416-施国明 | 一般隐患 |  | 6688 step3生产结束，聚乙烯管路断开无盲板，管路中有液体，需拆除 | 已完成 | 已处理完毕
DH1 | ADH0693-吴道靓 | 2026/1/6 0:00:00 | B7 | M22 | 生产值班 | ADH5756-刘国锋 | ADH5756-刘国锋 | 一般隐患 | 人的原因 | 722-R01釜接收罐上挂有纯化水管及时收起 | 已完成 | 人员使用完毕未及时收起，现已全部收起，并对人员培训强调
DH1 | ADH0693-吴道靓 | 2026/1/6 0:00:00 | B7 | M22 | 生产值班 | ADH5756-刘国锋 | ADH5756-刘国锋 | 一般隐患 | 人的原因 | 722-R32釜下口侧通阀门无盲板 | 已完成 | 人员管路拆卸完毕未及时安装盲板，现已安装完毕
DH1 | ADH0693-吴道靓 | 2026/1/6 0:00:00 | B7 | M22 | 生产值班 | ADH5756-刘国锋 | ADH5756-刘国锋 | 一般隐患 | 人的原因 | 722-R02加料车未链接固定氮气 | 已完成 | 未及时安装，已连接完毕
DH1 | ADH0693-吴道靓 | 2026/1/6 0:00:00 | B7 | M21 | 生产值班 | ADH1698-林志新 | ADH1698-林志新 | 一般隐患 | 人的原因 | 721-T01下地面上法兰需收起 | 已完成 | 现场清理完毕 | N/A
DH1 | ADH0693-吴道靓 | 2026/1/6 0:00:00 | B7 | M21 | 生产值班 | ADH1698-林志新 | ADH1698-林志新 | 一般隐患 | 方法原因 | 721-R06旁计量泵法兰未封堵 | 已完成 | 现场封堵完毕 | N/A
DH1 | ADH0693-吴道靓 | 2026/1/6 0:00:00 | B7 | M21 | 生产值班 | ADH1698-林志新 | ADH1698-林志新 | 一般隐患 | 设备设施原因 | 721-R17接收罐夹套进管路保温外壳脱落 | 已完成 | 已经临时处理完毕 | N/A
DH1 | ADH0693-吴道靓 | 2026/1/6 0:00:00 | B6 | M20 | 生产值班 | ADH3773-ADH3773张健 | ADH3773-ADH3773张健 | 一般隐患 | 人的原因 | 620-R24下口阀门无标签 | 已完成 | 已完成
DH1 | ADH0693-吴道靓 | 2026/1/6 0:00:00 | B6 | M20 | 生产值班 | ADH3773-ADH3773张健 | ADH3773-ADH3773张健 | 一般隐患 | 设备设施原因 | 620-R19视孔灯脱落需重新固定 | 已完成 | 已完成
DH1 | ADH0693-吴道靓 | 2026/1/6 0:00:00 | B6 | M20 | 生产值班 | ADH3773-ADH3773张健 | ADH3773-ADH3773张健 | 一般隐患 | 设备设施原因 | 620-R22接收罐尾气视镜有积液 | 已完成 | 已完成
DH1 | ADH0693-吴道靓 | 2026/1/6 0:00:00 | B6 | M19 | 生产值班 | ADH0789-孙金亮 | ADH0789-孙金亮 | 一般隐患 | 设备设施原因 | 619-R13下口转移管路处静电跨接线断裂 | 已完成 | 已完成
DH1 | ADH0693-吴道靓 | 2026/1/6 0:00:00 | B6 | M19 | 生产值班 | ADH0789-孙金亮 | ADH0789-孙金亮 | 一般隐患 | 设备设施原因 | 618-R14尾气视镜有液体需排放 | 已完成 | 已完成
DH1 | ADH0693-吴道靓 | 2026/1/6 0:00:00 | B6 | M19 | 生产值班 | ADH0789-孙金亮 | ADH0789-孙金亮 | 一般隐患 | 环境原因 | 618-R10加料车有物料粉尘 | 已完成 | 已完成
DH1 | ADH0693-吴道靓 | 2026/1/6 0:00:00 | B2 | M7 | 生产值班 | ADH0738-谷建成 | ADH0738-谷建成 | 一般隐患 | 方法原因 | 207-FD06间电子秤无静电接地线 | 已完成 | 已安装
DH1 | ADH0693-吴道靓 | 2026/1/6 0:00:00 | B2 | M7 | 生产值班 | ADH0738-谷建成 | ADH0738-谷建成 | 一般隐患 | 人的原因 | 207-FD05缓冲间较乱需整理 | 已完成 | 已进行整理
DH1 | ADH0693-吴道靓 | 2026/1/6 0:00:00 | B2 | M7 | 生产值班 | ADH0738-谷建成 | ADH0738-谷建成 | 一般隐患 | 方法原因 | 207-F04压力表无上限标识 | 已完成 | 已添加
DH1 | ADH0693-吴道靓 | 2026/1/6 0:00:00 | B2 | M6 | 生产值班 | ADH1201-张晓飞 | ADH1201-张晓飞 | 一般隐患 | 方法原因 | 206-R20下口管路使用完毕需及时拆除 | 已完成 | 处理完毕
DH1 | ADH0693-吴道靓 | 2026/1/6 0:00:00 | B2 | M6 | 生产值班 | ADH1201-张晓飞 | ADH1201-张晓飞 | 一般隐患 | 方法原因 | 206-CE05间内较乱改造完成后间内及时清理 | 已完成 | 正在施工。完毕后清理
DH1 | ADH0693-吴道靓 | 2026/1/6 0:00:00 | B2 | M6 | 生产值班 | ADH1201-张晓飞 | ADH1201-张晓飞 | 一般隐患 | 人的原因 | 三层薄膜平台上放置全面具及时收起 | 已完成 | 已完成
DH1 | ADH0416-施国明 | 2026/1/5 0:00:00 | B3 | M3 | 生产值班 | ADH2757-许文涛 | ADH2757-许文涛 | 一般隐患 |  | 一层北侧蒸汽漏水，双锥间地面较脏，需要清理 | 已完成 | 已安排清理完毕
DH1 | ADH0416-施国明 | 2026/1/5 0:00:00 | B3 | M3 | 生产值班 | ADH2757-许文涛 | ADH2757-许文涛 | 一般隐患 |  | 04釜后面的蒸汽主管路使用的玻璃棉包裹，目前裸漏需要进行重新包裹 | 已完成 | 已出库进行重新保温
DH1 | ADH0416-施国明 | 2026/1/5 0:00:00 | B3 | M3 | 生产值班 | ADH2757-许文涛 | ADH2757-许文涛 | 一般隐患 |  | 三车间04釜铂电阻线管白刚管位置脱节 | 已完成 | 铂电阻损坏 出库后维修
DH1 | ADH0416-施国明 | 2026/1/5 0:00:00 | B3 | M3 | 生产值班 | ADH2757-许文涛 | ADH2757-许文涛 | 一般隐患 |  | 三车间三层溶剂间插底管压力表损坏 | 进行中 | 压力表领出后更换
DH1 | ADH0416-施国明 | 2026/1/5 0:00:00 | B3 | M2 | 生产值班 | ADH4886-孙明晖 | ADH4886-孙明晖 | 一般隐患 |  | 二车间3号三合一灯管闪烁 | 已完成 | 已完成
DH1 | ADH0416-施国明 | 2026/1/5 0:00:00 | B3 | M2 | 生产值班 | ADH4886-孙明晖 | ADH4886-孙明晖 | 一般隐患 |  | 二车间20釜间插底管挂在可燃气体检测器旁的操作柱上 | 已完成 | 已完成
DH1 | ADH0416-施国明 | 2026/1/5 0:00:00 | B3 | M1 | 生产值班 | ADH0416-施国明 | ADH0416-施国明 | 一般隐患 |  | 一车间二层南侧22缓冲间门内有灯罩需要清理 | 已完成 | 已清理完毕
DH1 | ADH0416-施国明 | 2026/1/5 0:00:00 | B3 | M1 | 生产值班 | ADH0416-施国明 | ADH0416-施国明 | 一般隐患 |  | 15接收罐转移管路沙眼 | 已完成 | 已重新焊接完毕
DH1 | ADH0416-施国明 | 2026/1/5 0:00:00 | B3 | M1 | 生产值班 | ADH0416-施国明 | ADH0416-施国明 | 一般隐患 |  | 三层西侧缓冲间门上随手关门，标识 | 已完成 | 已重新粘贴完毕
DH1 | ADH0485-解永东 | 2026/1/5 0:00:00 | B5 | M16 | 生产值班 | ADH3484-李雨欣 | ADH3484-李雨欣 | 一般隐患 | 物料原因 | 16车间反区3-35间内设备，管路锈蚀，及时除锈 | 已完成 | 除锈
DH1 | ADH0485-解永东 | 2026/1/5 0:00:00 | B5 | M16 | 生产值班 | ADH3484-李雨欣 | ADH3484-李雨欣 | 一般隐患 | 物料原因 | 16车间反区3-35间内设备，管路锈蚀，及时除锈 | 已完成 | 除锈
DH1 | ADH0485-解永东 | 2026/1/5 0:00:00 | B5 | M16 | 生产值班 | ADH3484-李雨欣 | ADH3484-李雨欣 | 一般隐患 | 方法原因 | 516-R11蒸出管路保温脱节，及时处理 | 已完成 | 恢复
DH1 | ADH0485-解永东 | 2026/1/5 0:00:00 | B5 | M16 | 生产值班 | ADH3484-李雨欣 | ADH3484-李雨欣 | 一般隐患 | 方法原因 | 516-R16下口地面腐蚀，补漆处理 | 已完成 | 补漆
DH1 | ADH0485-解永东 | 2026/1/5 0:00:00 | B5 | M14 | 生产值班 | ADH1693-党宝权 | ADH1693-党宝权 | 一般隐患 |  | 514-R17下口1000L搪瓷罐液位计有断层 | 已完成 | 已处理
DH1 | ADH0485-解永东 | 2026/1/5 0:00:00 | B5 | M14 | 生产值班 | ADH1693-党宝权 | ADH1693-党宝权 | 一般隐患 |  | 514-R01尾气视镜，尾气管路阀门有棕色物料，及时清理 | 已完成 | 已处理
DH1 | ADH0485-解永东 | 2026/1/5 0:00:00 | B5 | M14 | 生产值班 | ADH1693-党宝权 | ADH1693-党宝权 | 一般隐患 |  | 514-R11旁固定静电扁铁缺少固定 | 已完成 | 已处理
DH1 | ADH0485-解永东 | 2026/1/5 0:00:00 | B5 | M14 | 生产值班 | ADH1693-党宝权 | ADH1693-党宝权 | 一般隐患 |  | 14车间三层三废电子秤称头歪斜，三废电子秤车间需要定期维护 | 已完成 | 已处理
DH1 | ADH0485-解永东 | 2026/1/5 0:00:00 | B5 | M14 | 生产值班 | ADH1693-党宝权 | ADH1693-党宝权 | 一般隐患 |  | 514-R09下口地面有物料，及时清理 | 已完成 | 已处理
DH1 | ADH0485-解永东 | 2026/1/5 0:00:00 | B4 | M13 | 生产值班 | ADH2252-唐嘉健 | ADH2252-唐嘉健 | 一般隐患 |  | 413-R05尾气视镜脱落，密封不严 | 已完成 | 已整改完毕
DH1 | ADH0485-解永东 | 2026/1/5 0:00:00 | B4 | M13 | 生产值班 | ADH2252-唐嘉健 | ADH2252-唐嘉健 | 一般隐患 |  | 413-R04釜上加料漏斗表面有白色物料 | 已完成 | 已整改完毕
DH1 | ADH0485-解永东 | 2026/1/5 0:00:00 | B4 | M11 | 生产值班 | ADH0206-尹海朋 | ADH0206-尹海朋 | 一般隐患 |  | 12 车间 4 层反应区，铁桶较多，需和车间人员强调做好现场隔离 | 已完成 | 进行相应整改完成
DH1 | ADH0485-解永东 | 2026/1/5 0:00:00 | B4 | M11 | 生产值班 | ADH0206-尹海朋 | ADH0206-尹海朋 | 一般隐患 |  | 12 车间 13 釜顶上有水锈及时清理，并查找原因 | 已完成 | 进行相应整改完成
DH1 | ADH0485-解永东 | 2026/1/5 0:00:00 | B4 | M11 | 生产值班 | ADH0206-尹海朋 | ADH0206-尹海朋 | 一般隐患 |  | 3 层 11 车间防火门上孔洞及时封堵 | 已完成 | 进行相应封堵完成
DH1 | ADH0485-解永东 | 2026/1/5 0:00:00 | B4 | M10 | 生产值班 | ADH1427-单良 | ADH1427-单良 | 一般隐患 |  | 3-23间内聚乙烯管路，配件等杂乱，清理 | 已完成 | 现场整改完成
DH1 | ADH0485-解永东 | 2026/1/5 0:00:00 | B4 | M10 | 生产值班 | ADH1427-单良 | ADH1427-单良 | 一般隐患 |  | 410-R07釜流体过滤器压力表缺少C类标识 | 已完成 | 现场整改完成
DH1 | ADH1333-徐博 | 2026/1/5 0:00:00 | 外围 | 罐区 | 生产值班 |  | ADH1333-徐博 | 一般隐患 | 人的原因 | 2号楼10立阀门标签未悬挂完成。 | 已完成 | 安排人员进行悬挂标签
DH1 | ADH1333-徐博 | 2026/1/5 0:00:00 | 外围 | 罐区 | 生产值班 |  | ADH1333-徐博 | 一般隐患 | 人的原因 | 3号楼10立罐区平台有部分需要补充油漆 | 已完成 | 安排人员进行补漆
DH1 | ADH1333-徐博 | 2026/1/5 0:00:00 | 外围 | 罐区 | 生产值班 |  | ADH1333-徐博 | 一般隐患 | 人的原因 | 4号楼10立罐混料区域的空桶未及时清走。 | 已完成 | 现场要求进行清理
DH1 | ADH1333-徐博 | 2026/1/5 0:00:00 | 外围 | 罐区 | 生产值班 |  | ADH1333-徐博 | 一般隐患 | 设备设施原因 | 50立罐区东侧监控故障。 | 已完成 | 沟通设备部进行维修
DH1 | ADH1333-徐博 | 2026/1/5 0:00:00 | 外围 | 罐区 | 生产值班 |  | ADH1333-徐博 | 一般隐患 | 设备设施原因 | 37号库进料口缺少安全出口指示灯，需要尽快处理。 | 已完成 | 沟通设备部进行增加
DH1 | ADH1333-徐博 | 2026/1/5 0:00:00 | 外围 | 罐区 | 生产值班 |  | ADH1333-徐博 | 一般隐患 | 人的原因 | 空桶区的空铁桶有桶盖未拧紧。 | 已完成 | 现场人员进行拧紧
DH1 | ADH1333-徐博 | 2026/1/5 0:00:00 | 外围 | 罐区 | 生产值班 |  | ADH1333-徐博 | 一般隐患 | 设备设施原因 | 牵引车发动机漏机油，需要维修 | 已完成 | 沟通维修单位白天进行维修
DH1 | ADH1333-徐博 | 2026/1/5 0:00:00 | 外围 | 罐区 | 生产值班 |  | ADH1333-徐博 | 一般隐患 | 人的原因 | 暂存区托盘挡住消防通道，现场要求挪移位置。 | 已完成 | 现场人员进行挪移完成
DH1 | ADH0155-杜金亮 | 2026/1/5 0:00:00 | B7 | M22 | 生产值班 |  | ADH5756-刘国锋 | 一般隐患 | 设备设施原因 | 722-Ce01母液试镜外有物料需要进行处理 | 已完成 | 使用中有物料析出，未及时清理，现已清理完毕
DH1 | ADH0155-杜金亮 | 2026/1/5 0:00:00 | B7 | M22 | 生产值班 |  | ADH5756-刘国锋 | 一般隐患 | 设备设施原因 | 722-R03-Tr01接收罐液位计断层 | 已完成 | 使用中断层，现已处理
DH1 | ADH0155-杜金亮 | 2026/1/5 0:00:00 | B7 | M22 | 生产值班 |  | ADH5756-刘国锋 | 一般隐患 | 设备设施原因 | 722-SCB003手套损坏需要进行更换 | 已完成 | 使用中损坏，现已更换完毕
DH1 | ADH0155-杜金亮 | 2026/1/5 0:00:00 | B7 | M21 | 生产值班 |  | ADH1698-林志新 | 一般隐患 | 人的原因 | 721-R19釜下口地面脏，安排人员处理 | 已完成 | 已经处理完毕 | N/A
DH1 | ADH0155-杜金亮 | 2026/1/5 0:00:00 | B7 | M21 | 生产值班 |  | ADH1698-林志新 | 一般隐患 | 设备设施原因 | 721-R15釜下口配件需要及时进行清理 | 已完成 | 已经清理完毕 | N/A
DH1 | ADH0155-杜金亮 | 2026/1/5 0:00:00 | B7 | M21 | 生产值班 |  | ADH1698-林志新 | 一般隐患 | 设备设施原因 | 721-R01下口积水安排人员进行处理 | 已完成 | 已经清理完毕 | N/A
DH1 | ADH0155-杜金亮 | 2026/1/5 0:00:00 | B6 | M20 | 生产值班 |  | ADH3773-ADH3773张健 | 一般隐患 | 人的原因 | 620-R22-Tr01氮气口漏气 | 已完成 | 已完成
DH1 | ADH0155-杜金亮 | 2026/1/5 0:00:00 | B6 | M20 | 生产值班 |  | ADH3773-ADH3773张健 | 一般隐患 | 设备设施原因 | 620-E01-Tr03液位计断层 | 已完成 | 已完成
DH1 | ADH0155-杜金亮 | 2026/1/5 0:00:00 | B6 | M20 | 生产值班 |  | ADH3773-ADH3773张健 | 一般隐患 | 设备设施原因 | 620-R13釜尾气试镜积液需要进行处理 | 已完成 | 已完成
DH1 | ADH0155-杜金亮 | 2026/1/5 0:00:00 | B6 | M18 | 生产值班 |  | ADH0789-孙金亮 | 一般隐患 | 人的原因 | 氮气管路走4-07门无法进行关闭 | 已完成 | 已完成
DH1 | ADH0155-杜金亮 | 2026/1/5 0:00:00 | B6 | M18 | 生产值班 |  | ADH0789-孙金亮 | 一般隐患 | 物料原因 | 618-R04釜氮气管路针型阀缺少手轮 | 已完成 | 已完成
DH1 | ADH0155-杜金亮 | 2026/1/5 0:00:00 | B6 | M18 | 生产值班 |  | ADH0789-孙金亮 | 一般隐患 | 人的原因 | 618-R03釜表面胶开裂需要及时进行维护 | 已完成 | 已完成
DH1 | ADH0155-杜金亮 | 2026/1/5 0:00:00 | B2 | M7 | 生产值班 |  | ADH0738-谷建成 | 一般隐患 | 设备设施原因 | 207-Bf02压力超过上限，需要进行排压处理 | 已完成 | 已进行排压处理
DH1 | ADH0155-杜金亮 | 2026/1/5 0:00:00 | B2 | M7 | 生产值班 |  | ADH0738-谷建成 | 一般隐患 | 物料原因 | 207-R15-Tr01尾气试镜需要进行清理 | 已完成 | 已进行清理
DH1 | ADH0155-杜金亮 | 2026/1/5 0:00:00 | B2 | M7 | 生产值班 |  | ADH0738-谷建成 | 一般隐患 | 设备设施原因 | 207-R10釜旁配件需要进行清理 | 已完成 | 已进行清理
DH1 | ADH0155-杜金亮 | 2026/1/5 0:00:00 | B2 | M6 | 生产值班 |  | ADH1201-张晓飞 | 一般隐患 | 设备设施原因 | 206-R22釜下口储罐缺少支架 | 已完成 | 已联系机修进行制作安装
DH1 | ADH0155-杜金亮 | 2026/1/5 0:00:00 | B2 | M6 | 生产值班 |  | ADH1201-张晓飞 | 一般隐患 | 设备设施原因 | 206-R19釜下口氮气缺少止逆阀 | 已完成 | 此管路未吹扫管路，已安排人员 完成后进行拆除
DH1 | ADH0155-杜金亮 | 2026/1/5 0:00:00 | B2 | M6 | 生产值班 |  | ADH1201-张晓飞 | 一般隐患 | 设备设施原因 | 206-R12未使用供卸氮，沟通班组进行恢复 | 已完成 | 设备预处理中，已进行拆卸清洗
DH1 | ADH0431-郭军 | 2026/1/4 0:00:00 | B7 | M22 | 生产值班 | ADH5756-刘国锋 | ADH5756-刘国锋 | 一般隐患 |  | 722-R14尾气试镜中溶剂已满需要及时清理 | 已完成 | 已清理完毕
DH1 | ADH0431-郭军 | 2026/1/4 0:00:00 | B7 | M22 | 生产值班 | ADH5756-刘国锋 | ADH5756-刘国锋 |  |  | 722-R12接收罐进行缩出溶剂，储罐表面温度较高，需要及时关注冷凝效果，防止溶剂挥发 | 已完成 | 已开启冷媒循环
DH1 | ADH0431-郭军 | 2026/1/4 0:00:00 | B7 | M22 | 生产值班 | ADH5756-刘国锋 | ADH5756-刘国锋 | 一般隐患 |  | 722-R010插底管阀门开启，上有盲板封堵 | 已完成 | 已添加
DH1 | ADH0431-郭军 | 2026/1/4 0:00:00 | B7 | M21 | 生产值班 | ADH1698-林志新 | ADH1698-林志新 | 一般隐患 |  | 721-T01下口软管无盲板 | 已完成 | 现场安装完毕 | N/A
DH1 | ADH0431-郭军 | 2026/1/4 0:00:00 | B7 | M21 | 生产值班 | ADH1698-林志新 | ADH1698-林志新 | 一般隐患 |  | 721-R19接收罐插地管未及时收起 | 已完成 | 已经清理完毕 | N/A
DH1 | ADH0431-郭军 | 2026/1/4 0:00:00 | B7 | M21 | 生产值班 | ADH1698-林志新 | ADH1698-林志新 | 一般隐患 |  | 721-R20前方插地管有白色物料，需要清理 | 已完成 | 已经清洗完毕 | N/A
DH1 | ADH0431-郭军 | 2026/1/4 0:00:00 | B6 | M20 | 生产值班 | ADH3773-ADH3773张健 | ADH3773-ADH3773张健 |  |  | 20车间四层走廊有白钢搅拌阻挡了反应间门，需要及时移走 | 已完成 | 已完成
DH1 | ADH0431-郭军 | 2026/1/4 0:00:00 | B6 | M20 | 生产值班 | ADH3773-ADH3773张健 | ADH3773-ADH3773张健 | 一般隐患 |  | 620-R05氮气管路上的快开球阀和快开盲板之间缺少快开卡子固定 | 已完成 | 已完成
DH1 | ADH0431-郭军 | 2026/1/4 0:00:00 | B6 | M20 | 生产值班 | ADH3773-ADH3773张健 | ADH3773-ADH3773张健 | 一般隐患 |  | 620-R03物料管路的快开软管缺少快开球阀和快开盲板 | 已完成 | 已完成
DH1 | ADH0431-郭军 | 2026/1/4 0:00:00 | B6 | M18 | 生产值班 | ADH0789-孙金亮 | ADH0789-孙金亮 | 一般隐患 |  | 18车间薄膜加料间内有台计量泵缺少静电接地，已沟通班长进行整改 | 已完成 | 已完成
DH1 | ADH0431-郭军 | 2026/1/4 0:00:00 | B6 | M19 | 生产值班 | ADH0800-董春亮 | ADH0800-董春亮 | 一般隐患 |  | 619-R04阀门为四氟滴加板，需要更换白钢盲板 | 已完成 | 已完成
DH1 | ADH0431-郭军 | 2026/1/4 0:00:00 | B6 | M19 | 生产值班 | ADH0800-董春亮 | ADH0800-董春亮 | 一般隐患 |  | 619-R07加料车有抹布未及时清理 | 已完成 | 已完成
DH1 | ADH0431-郭军 | 2026/1/4 0:00:00 | B2 | M7 | 生产值班 | ADH0738-谷建成 | ADH0738-谷建成 | 一般隐患 | 方法原因 | 207-E02压力表为-0.08Mpa，需要及时更换好的压力表 | 已完成 | 浓缩中，无异常
DH1 | ADH0431-郭军 | 2026/1/4 0:00:00 | B2 | M7 | 生产值班 | ADH0738-谷建成 | ADH0738-谷建成 | 一般隐患 | 设备设施原因 | 207-R12下口管路吊架螺栓一根固定，需及时拆卸维修 | 已完成 | 已整改
DH1 | ADH0431-郭军 | 2026/1/4 0:00:00 | B2 | M7 | 生产值班 | ADH0738-谷建成 | ADH0738-谷建成 | 一般隐患 | 方法原因 | 7车间三层E03旁FD02至四层管路的SEA法兰的静电跨接使用错误 | 已完成 | 已整改
DH1 | ADH0431-郭军 | 2026/1/4 0:00:00 | B2 | M6 | 生产值班 | ADH1201-张晓飞 | ADH1201-张晓飞 | 一般隐患 |  | 206-R21碟片冷凝器保温未及时恢复 | 已完成 | 已联系人员进行恢复安装
DH1 | ADH0431-郭军 | 2026/1/4 0:00:00 | B2 | M6 | 生产值班 | ADH1201-张晓飞 | ADH1201-张晓飞 | 一般隐患 |  | 206-R21釜旁的地漏使用完毕后未及时封堵 | 已完成 | 已进行整改
DH1 | ADH0431-郭军 | 2026/1/4 0:00:00 | B2 | M6 | 生产值班 | ADH1201-张晓飞 | ADH1201-张晓飞 | 一般隐患 |  | 206-R16接收罐压力表不归零为-0.01Mpa | 已完成 | 已进行整改
DH1 | ADH1693-党宝权 | 2026/1/4 0:00:00 | B5 | M16 | 生产值班 | ADH3484-李雨欣 | ADH3484-李雨欣 | 一般隐患 | 方法原因 | 516-R22下口压滤罐附近有粉尘需要清理 | 已完成 | 清理
DH1 | ADH1693-党宝权 | 2026/1/4 0:00:00 | B5 | M16 | 生产值班 | ADH3484-李雨欣 | ADH3484-李雨欣 | 一般隐患 | 方法原因 | 2层连续化地面保温棉需要清理 | 已完成 | 整改后清理
DH1 | ADH1693-党宝权 | 2026/1/4 0:00:00 | B5 | M16 | 生产值班 | ADH3484-李雨欣 | ADH3484-李雨欣 | 一般隐患 | 设备设施原因 | 516-R11计量泵需要制作固定电源 | 已完成 | 联系制作
DH1 | ADH1693-党宝权 | 2026/1/4 0:00:00 | B5 | M16 | 生产值班 | ADH3484-李雨欣 | ADH3484-李雨欣 | 一般隐患 | 方法原因 | 516-R11加料软管缺少标识 | 已完成 | 补充
DH1 | ADH1693-党宝权 | 2026/1/4 0:00:00 | B5 | M14 | 生产值班 | ADH3484-李雨欣 | ADH1693-党宝权 |  |  | 515-R03转移514-E05的流体过滤器有物料痕迹 | 已完成 | 已处理
DH1 | ADH1693-党宝权 | 2026/1/4 0:00:00 | B5 | M14 | 生产值班 | ADH3484-李雨欣 | ADH1693-党宝权 |  |  | 514-FD06收料结束现场收料头存在粉尘及时清理 | 已完成 | 已处理
DH1 | ADH1693-党宝权 | 2026/1/4 0:00:00 | B4 | M13 | 生产值班 | ADH2252-唐嘉健 | ADH2252-唐嘉健 |  |  | 三层物料电梯门口较多物料及空桶未进行转移 | 已完成 | 已整改完毕
DH1 | ADH1693-党宝权 | 2026/1/4 0:00:00 | B4 | M13 | 生产值班 | ADH2252-唐嘉健 | ADH2252-唐嘉健 |  |  | 一层物料电梯损坏，沟通维保进行维修，现场的水桶进行清理 | 已完成 | 已整改完毕
DH1 | ADH1693-党宝权 | 2026/1/4 0:00:00 | B4 | M13 | 生产值班 | ADH2252-唐嘉健 | ADH2252-唐嘉健 |  |  | 三层连续化5823区域，泵模块下有物料痕迹及时处理 | 已完成 | 已整改完毕
DH1 | ADH1693-党宝权 | 2026/1/4 0:00:00 | B4 | M13 | 生产值班 | ADH2252-唐嘉健 | ADH2252-唐嘉健 |  |  | 413-R10旁氨水使用结束需要退库处理 | 已完成 | 已整改完毕
DH1 | ADH1693-党宝权 | 2026/1/4 0:00:00 | B4 | M13 | 生产值班 | ADH2252-唐嘉健 | ADH2252-唐嘉健 |  |  | 413-R07叠氮钠检测器即将没电需要充电 | 已完成 | 已整改完毕
DH1 | ADH1693-党宝权 | 2026/1/4 0:00:00 | B4 | M13 | 生产值班 | ADH2252-唐嘉健 | ADH2252-唐嘉健 |  |  | 413-R03冷凝器保温没及时恢复 | 已完成 | 已整改完毕
DH1 | ADH1693-党宝权 | 2026/1/4 0:00:00 | B4 | M11 | 生产值班 | ADH0206-尹海朋 | ADH0206-尹海朋 |  |  | 4-32房间接收罐上方放置胶手套 气源管等杂物 | 已完成 | 进行相应整改处理完成
DH1 | ADH1693-党宝权 | 2026/1/4 0:00:00 | B4 | M11 | 生产值班 | ADH0206-尹海朋 | ADH0206-尹海朋 |  |  | 4-27分布器间一个带弯头管路较长未做支撑 | 已完成 | 进行相应整改处理完成
DH1 | ADH1693-党宝权 | 2026/1/4 0:00:00 | B4 | M11 | 生产值班 | ADH0206-尹海朋 | ADH0206-尹海朋 |  |  | 12车间四层小压滤罐上方缺少盲板 | 已完成 | 进行相应整改处理完成
DH1 | ADH1693-党宝权 | 2026/1/4 0:00:00 | B4 | M11 | 生产值班 | ADH0206-尹海朋 | ADH0206-尹海朋 |  |  | 11车间二层聚乙烯管路未安装护套 走向杂乱 | 已完成 | 进行相应整改处理完成
DH1 | ADH1693-党宝权 | 2026/1/4 0:00:00 | B4 | M10 | 生产值班 | ADH1427-单良 | ADH1427-单良 |  |  | 410-R02对面自来水管路球阀漏水需检查或更换 | 已完成 | 现场整改完成
DH1 | ADH1693-党宝权 | 2026/1/4 0:00:00 | B4 | M10 | 生产值班 | ADH1427-单良 | ADH1427-单良 |  |  | 410-R10侧面墙面大白需要重新挂 | 已完成 | 现场整改完成
DH1 | ADH1693-党宝权 | 2026/1/4 0:00:00 | B4 | M10 | 生产值班 | ADH1427-单良 | ADH1427-单良 |  |  | 410-R16釜表面水渍较多需处理排查 | 已完成 | 现场整改完成
DH1 | ADH1693-党宝权 | 2026/1/4 0:00:00 | B4 | M10 | 生产值班 | ADH1427-单良 | ADH1427-单良 |  |  | 410-R15-tr01盖子一处卡子松动 | 已完成 | 现场整改完成
DH1 | ADH1693-党宝权 | 2026/1/4 0:00:00 | B4 | M10 | 生产值班 | ADH1427-单良 | ADH1427-单良 |  |  | 10车间二层部分房门未及时关闭 强调随手关门习惯 | 已完成 | 现场整改完成
DH1 | ADH1693-党宝权 | 2026/1/4 0:00:00 | B4 | M10 | 生产值班 | ADH1427-单良 | ADH1427-单良 |  |  | 3-40包装间加料箱子缺少抱箍 | 已完成 | 现场整改完成
DH1 | ADH0477-姜洪峰 | 2026/1/4 0:00:00 | 设备部 | 设备部 | 生产值班 | ADH0423-刘宇欣 | ADH1264-邓哲 | 一般隐患 | 人的原因 | 17号楼动力站内一黄色盖板标注禁止踩踏，盖板两端有锁，实际未上锁 | 已完成 | 人员观察液位后未及时锁闭，已重新上锁 | N/A
DH1 | ADH0477-姜洪峰 | 2026/1/4 0:00:00 | 焚烧炉&污水站 | 焚烧炉&污水站 | 生产值班 | ADH0396-姜龙 | ADH0396-姜龙 | 一般隐患 | 人的原因 | 应急洗眼器过期未检查，已和现场人员沟通检查 | 已完成 | 已完成
DH1 | ADH0477-姜洪峰 | 2026/1/4 0:00:00 | 外围 | 罐区 | 生产值班 | ADH1333-徐博 | ADH1333-徐博 | 一般隐患 |  | 50立罐区内部分压力表归零，部分不归零，不归零压力表示数也不相同，最大压力1.2MPa，已让现场人员确认是否异常 | 已完成 | 检查压力表，如故障进行更换。
DH1 | ADH0477-姜洪峰 | 2026/1/4 0:00:00 | 研发实验室 | 研发实验室 | 生产值班 | ADH0477-姜洪峰 | ADH0477-姜洪峰 | 一般隐患 | 设备设施原因 | 4号高压釜搅拌声音较大，需要确认维护 | 已完成 | 已对设备搅拌进行维护
DH1 | ADH0477-姜洪峰 | 2026/1/4 0:00:00 | QC | QC | 生产值班 | ADH5559-傅强 | ADH6537-陈秭祎 | 一般隐患 | 设备设施原因 | 空压机房间门口铺设地垫，妨碍开关门 | 已完成
DH1 | ADH0477-姜洪峰 | 2026/1/4 0:00:00 | QC | QC | 生产值班 | ADH5559-傅强 | ADH6537-陈秭祎 | 一般隐患 | 设备设施原因 | 9-219房间对面火灾报警按钮脱落，需要固定 | 已完成
DH1 | ADH0477-姜洪峰 | 2026/1/4 0:00:00 | AC | AC | 生产值班 | ADH0456-王治国 | ADH0456-王治国 | 一般隐患 | 设备设施原因 | 钢瓶内固定氧含量检测器显示示数为20.5，其他区域显示示数为20.9，需要确认是否检测器异常 | 已完成 | N/A | 无问题
DH1 | ADH0351-武志民 | 2026/1/4 0:00:00 | B1 | B1 | 生产值班 | ADH0734-闫学友 | ADH0734-闫学友 | 一般隐患 | 设备设施原因 | 101-03/04间地面变色，需要维护 | 已完成 | 已整改 | N/A
DH1 | ADH0351-武志民 | 2026/1/4 0:00:00 | B3 | M3 | 生产值班 | ADH2757-许文涛 | ADH2757-许文涛 | 一般隐患 | 设备设施原因 | 303-R16 鼓泡器视镜破裂需要更换 | 已完成 | 已更换完成
DH1 | ADH0351-武志民 | 2026/1/4 0:00:00 | B3 | M3 | 生产值班 | ADH2757-许文涛 | ADH2757-许文涛 | 一般隐患 | 方法原因 | 303-R24夹套铂电阻电线脱节，需维修 | 已完成 | 已维修完毕
DH1 | ADH0351-武志民 | 2026/1/4 0:00:00 | B3 | M3 | 生产值班 | ADH2757-许文涛 | ADH2757-许文涛 | 一般隐患 | 环境原因 | 303-R22旁一根管路末端无盲板 | 已完成 | 已增加盲板完成
DH1 | ADH0351-武志民 | 2026/1/4 0:00:00 | B3 | M2 | 生产值班 | ADH4886-孙明晖 | ADH4886-孙明晖 | 一般隐患 | 设备设施原因 | 二层三层302-Co01/302-Co02设备表面需要清理 | 已完成 | 已完成
DH1 | ADH0351-武志民 | 2026/1/4 0:00:00 | B3 | M2 | 生产值班 | ADH4886-孙明晖 | ADH4886-孙明晖 | 一般隐患 | 方法原因 | 二车间三层登高梯开焊，停用维修 | 已完成 | 已完成
DH1 | ADH0351-武志民 | 2026/1/4 0:00:00 | B3 | M2 | 生产值班 | ADH4886-孙明晖 | ADH4886-孙明晖 | 一般隐患 | 方法原因 | 二车间一层23/24釜下口独立换热施工现场脏乱需要处理 | 已完成 | 已完成
DH1 | ADH0351-武志民 | 2026/1/4 0:00:00 | B3 | M1 | 生产值班 |  | ADH0416-施国明 | 一般隐患 | 设备设施原因 | 1车间R22釜下口板车上管路杂乱，及时清理 | 已完成 | 已清理完毕
DH1 | ADH0351-武志民 | 2026/1/4 0:00:00 | B3 | M1 | 生产值班 |  | ADH0416-施国明 | 一般隐患 | 设备设施原因 | 301-Drc03现场装料有粉尘暴漏 | 已完成 | 已清理完毕
DH1 | ADH0351-武志民 | 2026/1/4 0:00:00 | B3 | M1 | 生产值班 |  | ADH0416-施国明 | 一般隐患 | 方法原因 | 五车间二层三合一门口洗眼器阀门处滴水，需要维修 | 已完成 | 已处理完毕
DH1 | ADH0995-张锡诚 | 2026/1/3 0:00:00 | B1 | B1 | 生产值班 | ADH0734-闫学友 | ADH0734-闫学友 | 一般隐患 |  | 03压滤间袋式过滤器下口阀门缺少盲板 | 已完成 | 已整改 | N/A
DH1 | ADH0995-张锡诚 | 2026/1/3 0:00:00 | B1 | B1 | 生产值班 | ADH0734-闫学友 | ADH0734-闫学友 | 一般隐患 |  | 101-R02地面放置杂物，铁皮需要收走 | 已完成 | 维修中 | N/A
DH1 | ADH0995-张锡诚 | 2026/1/3 0:00:00 | B3 | M3 | 生产值班 | ADH2757-许文涛 | ADH2757-许文涛 | 一般隐患 |  | 303-R04下口压滤罐已清洗，无压力表 | 已完成 | 已清洗未使用
DH1 | ADH0995-张锡诚 | 2026/1/3 0:00:00 | B3 | M3 | 生产值班 | ADH2757-许文涛 | ADH2757-许文涛 | 一般隐患 |  | 303-R16夹套，体系数显表合格签贴错位置，二者贴反了 | 已完成 | 已整改
DH1 | ADH0995-张锡诚 | 2026/1/3 0:00:00 | B3 | M3 | 生产值班 | ADH2757-许文涛 | ADH2757-许文涛 | 一般隐患 |  | 303-E04 加料罐罐底有沙眼，承装母液班组正在放桶 | 已完成 | 已动火完成
DH1 | ADH0995-张锡诚 | 2026/1/3 0:00:00 | B3 | M3 | 生产值班 | ADH2757-许文涛 | ADH2757-许文涛 | 一般隐患 |  | 303-R19旁边隔膜泵缺少静电接地 | 已完成 | 已连接完成
DH1 | ADH0995-张锡诚 | 2026/1/3 0:00:00 | B3 | M2 | 生产值班 | ADH4886-孙明晖 | ADH4886-孙明晖 | 一般隐患 |  | 302-Dt01后方电阻拆除，未封堵 | 已完成 | 已完成
DH1 | ADH0995-张锡诚 | 2026/1/3 0:00:00 | B3 | M2 | 生产值班 | ADH4886-孙明晖 | ADH4886-孙明晖 | 一般隐患 |  | 302-R16使用OBE4加料箱，其尾气滤芯为普通滤芯，需确认所投物料OEB等级 | 已完成 | 已完成
DH1 | ADH0995-张锡诚 | 2026/1/3 0:00:00 | B3 | M2 | 生产值班 | ADH4886-孙明晖 | ADH4886-孙明晖 | 一般隐患 |  | 302-R09下口压滤罐上口阀门均无盲板 | 已完成 | 已完成
DH1 | ADH0995-张锡诚 | 2026/1/3 0:00:00 | B3 | M1 | 生产值班 | ADH0416-施国明 | ADH0416-施国明 | 一般隐患 |  | 301-E03/E04加料罐无呼吸阀维护卡，无法确认是否维护 | 已完成 | 沟通保全检查，增加维护卡
DH1 | ADH0995-张锡诚 | 2026/1/3 0:00:00 | B3 | M1 | 生产值班 | ADH0416-施国明 | ADH0416-施国明 | 一般隐患 |  | 反应釜局部引风检查周期前后不一致，之前为半年一检查，现为一年一查，需确认设备部其检查周期 | 已完成 | 沟通设备部整改中
DH1 | ADH0995-张锡诚 | 2026/1/3 0:00:00 | B3 | M1 | 生产值班 | ADH0416-施国明 | ADH0416-施国明 | 一般隐患 |  | 301-R10鼓下口氮气管路状态差需更换 | 已完成 | 本批使用完毕后进行更换
DH1 | ADH0995-张锡诚 | 2026/1/3 0:00:00 | B3 | M1 | 生产值班 | ADH0416-施国明 | ADH0416-施国明 | 一般隐患 |  | 一五车间上卸料离心机需配备专用收料铲子，下发其辅助设备编号 | 已完成 | 车间沟通领出中
DH1 | ADH4543-汤朝奉 | 2026/1/3 0:00:00 | B7 | M22 | 生产值班 | ADH5756-刘国锋 | ADH5756-刘国锋 | 一般隐患 |  | 722-R11接收罐液位计断层 | 已完成 | 使用中断层，已处理完毕
DH1 | ADH4543-汤朝奉 | 2026/1/3 0:00:00 | B7 | M22 | 生产值班 | ADH5756-刘国锋 | ADH5756-刘国锋 | 一般隐患 |  | 722-R31计量泵加料管护套袋破损严重需更换 | 已完成 | 已更换
DH1 | ADH4543-汤朝奉 | 2026/1/3 0:00:00 | B7 | M22 | 生产值班 | ADH5756-刘国锋 | ADH5756-刘国锋 | 一般隐患 |  | 722-R01前纯化水管挂再点位上，地面存放卷管器需清理 | 已完成 | 已清理完毕
DH1 | ADH4543-汤朝奉 | 2026/1/3 0:00:00 | B7 | M21 | 生产值班 | ADH1698-林志新 | ADH1698-林志新 | 一般隐患 |  | 721-R20釜前电子秤盘有白色物料需清理 | 已完成 | 现场清理完毕 | N/A
DH1 | ADH4543-汤朝奉 | 2026/1/3 0:00:00 | B7 | M21 | 生产值班 | ADH1698-林志新 | ADH1698-林志新 | 一般隐患 |  | 721-R09釜流体过滤器记录袋破损需更换 | 已完成 | 吸纳行参观已经安排更换完毕 | N/A
DH1 | ADH4543-汤朝奉 | 2026/1/3 0:00:00 | B7 | M21 | 生产值班 | ADH1698-林志新 | ADH1698-林志新 | 一般隐患 |  | 四层真空泵监测未及时开启，现场要求开启 | 已完成 | 现场整改完毕 | N/A
DH1 | ADH4543-汤朝奉 | 2026/1/3 0:00:00 | B6 | M20 | 生产值班 | ADH3773-ADH3773张健 | ADH3773-ADH3773张健 | 一般隐患 |  | 620-FD01缓冲间内有杂物存放 | 已完成 | 已完成
DH1 | ADH4543-汤朝奉 | 2026/1/3 0:00:00 | B6 | M20 | 生产值班 | ADH3773-ADH3773张健 | ADH3773-ADH3773张健 | 一般隐患 | 人的原因 | 20车间三层物料电梯缓冲间物料桶需及时清运 | 已完成 | 已完成
DH1 | ADH4543-汤朝奉 | 2026/1/3 0:00:00 | B6 | M20 | 生产值班 | ADH3773-ADH3773张健 | ADH3773-ADH3773张健 | 一般隐患 | 人的原因 | 620-R0 8万象集气罩物料残留需清理 | 已完成 | 已完成
DH1 | ADH4543-汤朝奉 | 2026/1/3 0:00:00 | B6 | M18 | 生产值班 | ADH0789-孙金亮 | ADH0789-孙金亮 | 一般隐患 |  | 618-R15下口有白色物料痕迹 | 已完成 | 已完成
DH1 | ADH4543-汤朝奉 | 2026/1/3 0:00:00 | B6 | M18 | 生产值班 | ADH0789-孙金亮 | ADH0789-孙金亮 | 一般隐患 |  | 618-R05尾气视镜有液体 | 已完成 | 已完成
DH1 | ADH4543-汤朝奉 | 2026/1/3 0:00:00 | B6 | M18 | 生产值班 | ADH0789-孙金亮 | ADH0789-孙金亮 | 一般隐患 |  | 618-R10釜面有物料粉尘 | 已完成 | 已完成
DH1 | ADH4543-汤朝奉 | 2026/1/3 0:00:00 | B2 | M7 | 生产值班 | ADH0738-谷建成 | ADH0738-谷建成 | 一般隐患 | 方法原因 | 二层反应区部分门关闭不及时需强调 | 已完成 | 已对车间人员强调，随手关门
DH1 | ADH4543-汤朝奉 | 2026/1/3 0:00:00 | B2 | M7 | 生产值班 | ADH0738-谷建成 | ADH0738-谷建成 | 一般隐患 | 方法原因 | 207 -R22釜加料管路无标签 | 已完成 | 已添加
DH1 | ADH4543-汤朝奉 | 2026/1/3 0:00:00 | B2 | M7 | 生产值班 | ADH0738-谷建成 | ADH0738-谷建成 | 一般隐患 | 方法原因 | 207- R04加料车表面白色粉尘 | 已完成 | 加料箱未使用，表面为灰尘，已进行清理
DH1 | ADH4543-汤朝奉 | 2026/1/3 0:00:00 | B2 | M6 | 生产值班 | ADH1201-张晓飞 | ADH1201-张晓飞 | 一般隐患 |  | 206-R13-Tr01液位计处悬挂纯化水管，需定位存放 | 已完成 | 已进行处理整改，同时对班组人员重点要求
DH1 | ADH4543-汤朝奉 | 2026/1/3 0:00:00 | B2 | M6 | 生产值班 | ADH1201-张晓飞 | ADH1201-张晓飞 | 一般隐患 |  | 二楼薄膜接收间地面积水需清理 | 已完成 | 已进行排查处理
DH1 | ADH4543-汤朝奉 | 2026/1/3 0:00:00 | B2 | M6 | 生产值班 | ADH1201-张晓飞 | ADH1201-张晓飞 | 一般隐患 |  | 206-R21釜上方尾气管路缺少国标标签 | 已完成 | 标识掉落未及时补充，已整改
DH1 | ADH1198-付子健 | 2026/1/3 0:00:00 | B5 | M16 | 生产值班 |  | ADH3484-李雨欣 | 一般隐患 | 设备设施原因 | 16车间三层04釜下口夹层滴水，需要排查漏点进行处理 | 已完成 | 缓水
DH1 | ADH1198-付子健 | 2026/1/3 0:00:00 | B5 | M16 | 生产值班 |  | ADH3484-李雨欣 | 一般隐患 | 方法原因 | 16车间二层走廊氧含量报警器缺少范围标识 | 已完成 | 补充
DH1 | ADH1198-付子健 | 2026/1/3 0:00:00 | B5 | M14 | 生产值班 |  | ADH1693-党宝权 | 一般隐患 |  | 14车间物料及人员电梯由于喷淋冻裂进水，需要及时进行污水的转移 | 已完成 | 已处理
DH1 | ADH1198-付子健 | 2026/1/3 0:00:00 | B4 | M13 | 生产值班 |  | ADH2252-唐嘉健 | 一般隐患 |  | 13车间一层压差不满足要求，需要排查处理 | 已完成 | 已整改完毕
DH1 | ADH1198-付子健 | 2026/1/3 0:00:00 | B4 | M13 | 生产值班 |  | ADH2252-唐嘉健 | 重大隐患 |  | 413-FD02筛板上全是固体，设备各端口已拆卸清洗，母液口还在滴撒液体 | 已完成 | 已整改完毕
DH1 | ADH1198-付子健 | 2026/1/3 0:00:00 | B4 | M13 | 生产值班 |  | ADH2252-唐嘉健 | 一般隐患 |  | 13车间金检机间与外包装间温差较大，门缓霜滴水，需要检查外包装间空调是否有效送风 | 已完成 | 已整改完毕
DH1 | ADH1198-付子健 | 2026/1/3 0:00:00 | B4 | M13 | 生产值班 |  | ADH2252-唐嘉健 | 一般隐患 |  | 413-R03釜冷凝器保温需要及时恢复 | 已完成 | 已整改完毕
DH1 | ADH1198-付子健 | 2026/1/3 0:00:00 | B4 | M13 | 生产值班 |  | ADH2252-唐嘉健 | 一般隐患 |  | 13车间四层分布器间多个位置渗水，需要整体排查处理 | 已完成 | 已整改完毕
DH1 | ADH1198-付子健 | 2026/1/3 0:00:00 | B4 | M13 | 生产值班 |  | ADH2252-唐嘉健 | 一般隐患 |  | 413-R11釜间内竹节尾气断裂放置在地面，需要维修处理 | 已完成 | 已整改完毕
DH1 | ADH1198-付子健 | 2026/1/3 0:00:00 | B4 | M12 | 生产值班 |  | ADH0206-尹海朋 | 一般隐患 |  | 12车间二层压滤罐母液放桶，电子秤明显倾斜，需要对人员移动电子秤使用做好培训 | 已完成 | 进行相应整改处理完成
DH1 | ADH1198-付子健 | 2026/1/3 0:00:00 | B4 | M12 | 生产值班 |  | ADH0206-尹海朋 | 一般隐患 |  | 412-R13釜负压烘釜，泄氮阀相关手阀开启，人员操作方式错误 | 已完成 | 进行相应整改处理完成
DH1 | ADH1198-付子健 | 2026/1/3 0:00:00 | B4 | M11 | 生产值班 |  | ADH0206-尹海朋 | 一般隐患 |  | 411-R11釜液压加料车缺少支架支撑 | 已完成 | 进行相应整改处理完成
DH1 | ADH1198-付子健 | 2026/1/3 0:00:00 | B4 | M11 | 生产值班 |  | ADH0206-尹海朋 | 一般隐患 |  | 11车间四层砝码箱内放置阀门扳手及橡胶锤，需要做好分类存放 | 已完成 | 进行相应整改处理完成
DH1 | ADH1198-付子健 | 2026/1/3 0:00:00 | B4 | M11 | 生产值班 |  | ADH0206-尹海朋 | 一般隐患 |  | 411-FD03间内取样展板辅助作业编号为B7，需要对照辅助作业文件下发记录确定编号是否正确 | 已完成 | 进行相应整改处理完成
DH1 | ADH1198-付子健 | 2026/1/3 0:00:00 | B4 | M10 | 生产值班 |  | ADH1427-单良 | 一般隐患 |  | 410-R06下口四通管路需要进行上锁管控，避免开错 | 已完成 | 已整改完成
DH1 | ADH1198-付子健 | 2026/1/3 0:00:00 | B4 | M10 | 生产值班 |  | ADH1427-单良 | 一般隐患 |  | 410-Ce01离心机上盖一侧液压杆定位螺丝松动，通知现场操作人员处理 | 已完成 | 已整改完成
DH1 | ADH1198-付子健 | 2026/1/3 0:00:00 | B4 | M10 | 生产值班 |  | ADH1427-单良 | 一般隐患 |  | 10车间四层通风橱压差计缺少运行过程中压差使用范围标识 | 已完成 | 已整改完成
DH1 | ADH1198-付子健 | 2026/1/3 0:00:00 | B4 | M10 | 生产值班 |  | ADH1427-单良 | 一般隐患 |  | 410-DRC02墙边滴水，需要排查夹层漏水点处理 | 已完成 | 已整改完成
DH1 | ADH4886-孙明晖 | 2026/1/2 0:00:00 | B1 | B1 | 生产值班 | ADH0734-闫学友 | ADH0734-闫学友 | 一般隐患 |  | 暂存间配件车上验收配件与未验收混放 | 已完成 | 已整改 | N/A
DH1 | ADH4886-孙明晖 | 2026/1/2 0:00:00 | B1 | B1 | 生产值班 | ADH0734-闫学友 | ADH0734-闫学友 | 一般隐患 |  | 分装间手套箱上手套破损需要更换 | 已完成 | 已整改 | N/A
DH1 | ADH4886-孙明晖 | 2026/1/2 0:00:00 | B1 | B1 | 生产值班 | ADH0734-闫学友 | ADH0734-闫学友 | 一般隐患 |  | 101-R08上口缺少阀门标签 | 已完成 | 已整改 | N/A
DH1 | ADH4886-孙明晖 | 2026/1/2 0:00:00 | B3 | M3 | 生产值班 | ADH2757-许文涛 | ADH2757-许文涛 | 一般隐患 |  | 303-R17操作柱后侧电线绕性软管脱节 | 已完成 | 已更换完成
DH1 | ADH4886-孙明晖 | 2026/1/2 0:00:00 | B3 | M3 | 生产值班 | ADH2757-许文涛 | ADH2757-许文涛 | 一般隐患 |  | 303-R03下口地面状态较差 | 已完成 | 已刷漆处理
DH1 | ADH4886-孙明晖 | 2026/1/2 0:00:00 | B3 | M3 | 生产值班 | ADH2757-许文涛 | ADH2757-许文涛 | 一般隐患 |  | 四层R03旁边有一根跨车间管路缺少标识 | 已完成 | 已安排二车间增加
DH1 | ADH4886-孙明晖 | 2026/1/2 0:00:00 | B3 | M2 | 生产值班 | ADH4886-孙明晖 | ADH4886-孙明晖 | 一般隐患 |  | 302-R16四通阀门有物料残留、地面腐蚀变色 | 已完成 | 已完成
DH1 | ADH4886-孙明晖 | 2026/1/2 0:00:00 | B3 | M2 | 生产值班 | ADH4886-孙明晖 | ADH4886-孙明晖 | 一般隐患 |  | 302-R04软管放置于地面，已沟通人员收起 | 已完成 | 已完成
DH1 | ADH4886-孙明晖 | 2026/1/2 0:00:00 | B3 | M2 | 生产值班 | ADH4886-孙明晖 | ADH4886-孙明晖 | 一般隐患 |  | 三层独立换热间溢出水桶表面较脏，已沟通班长处理 | 已完成 | 已完成
DH1 | ADH4886-孙明晖 | 2026/1/2 0:00:00 | B3 | M1 | 生产值班 | ADH0416-施国明 | ADH0416-施国明 | 一般隐患 |  | 301-R19夹套铂电阻挠性软管脱节 | 已完成 | 已整改完毕
DH1 | ADH4886-孙明晖 | 2026/1/2 0:00:00 | B3 | M1 | 生产值班 | ADH0416-施国明 | ADH0416-施国明 | 一般隐患 |  | 301-R20换釜现场杂乱，现场围挡无标识 | 已完成 | 已处理完毕
DH1 | ADH4886-孙明晖 | 2026/1/2 0:00:00 | B3 | M1 | 生产值班 | ADH0416-施国明 | ADH0416-施国明 | 一般隐患 |  | 一车间母液接受间内温湿度仪表缺少仪表标识及位置签 | 已完成 | 已粘贴完毕
DH1 | ADH5691-马春旭 | 2026/1/2 0:00:00 | B7 | M22 | 生产值班 | ADH5756-刘国锋 | ADH5756-刘国锋 | 一般隐患 | 人的原因 | 722-R31旁涡轮流量计2201031的B类签显示已过期，需检查 | 已完成 | 已处理完毕
DH1 | ADH5691-马春旭 | 2026/1/2 0:00:00 | B7 | M22 | 生产值班 | ADH5756-刘国锋 | ADH5756-刘国锋 | 一般隐患 | 人的原因 | 722-R08对面自来水点位快开球阀内漏，需更换 | 已完成 | 已更换完毕
DH1 | ADH5691-马春旭 | 2026/1/2 0:00:00 | B7 | M22 | 生产值班 | ADH5756-刘国锋 | ADH5756-刘国锋 | 一般隐患 | 人的原因 | 722-R02前计量泵上存放拆卸的聚乙烯管路，不用及时清理 | 已完成 | 已清理完毕
DH1 | ADH5691-马春旭 | 2026/1/2 0:00:00 | B7 | M21 | 生产值班 | ADH1698-林志新 | ADH1698-林志新 | 一般隐患 | 人的原因 | 721-R10对面电线管路缺少国标，需补充 | 已完成 | 已补充 | N/A
DH1 | ADH5691-马春旭 | 2026/1/2 0:00:00 | B7 | M21 | 生产值班 | ADH1698-林志新 | ADH1698-林志新 | 一般隐患 | 人的原因 | 721-R09对面空压点位未上锁，需及时上锁 | 已完成 | 已完成上锁
DH1 | ADH5691-马春旭 | 2026/1/2 0:00:00 | B7 | M21 | 生产值班 | ADH1698-林志新 | ADH1698-林志新 | 一般隐患 | 人的原因 | 721-R02加料车玻璃缺少螺丝，系补充 | 已完成 | 已完成补充
DH1 | ADH5691-马春旭 | 2026/1/2 0:00:00 | B6 | M20 | 生产值班 | ADH3773-ADH3773张健 | ADH3773-ADH3773张健 | 一般隐患 | 人的原因 | 620-T014/T016的液位计缺少C类标签，需补充 | 已完成 | 已完成
DH1 | ADH5691-马春旭 | 2026/1/2 0:00:00 | B6 | M20 | 生产值班 | ADH3773-ADH3773张健 | ADH3773-ADH3773张健 | 一般隐患 | 人的原因 | 20车间三层洁具架标识脱落，需重新粘贴 | 已完成 | 已完成
DH1 | ADH5691-马春旭 | 2026/1/2 0:00:00 | B6 | M20 | 生产值班 | ADH3773-ADH3773张健 | ADH3773-ADH3773张健 | 一般隐患 | 人的原因 | 620-R26保温表面有白色物料析出，及时清理 | 已完成 | 已完成
DH1 | ADH5691-马春旭 | 2026/1/2 0:00:00 | B6 | M18 | 生产值班 | ADH0789-孙金亮 | ADH0789-孙金亮 | 一般隐患 | 人的原因 | 618-Mst007膜堆下方渗漏的物料痕迹，及时清理 | 已完成 | 已完成
DH1 | ADH5691-马春旭 | 2026/1/2 0:00:00 | B6 | M18 | 生产值班 | ADH0789-孙金亮 | ADH0789-孙金亮 | 一般隐患 | 人的原因 | 618-T013尾气管路，619-R08对面尾气点位国标标识贴反，需整改 | 已完成 | 已完成
DH1 | ADH5691-马春旭 | 2026/1/2 0:00:00 | B6 | M18 | 生产值班 | ADH0789-孙金亮 | ADH0789-孙金亮 | 一般隐患 | 设备设施原因 | 618-R06加料车的设备状态标识缺少标签，需补充 | 已完成 | 已完成
DH1 | ADH5691-马春旭 | 2026/1/2 0:00:00 | B2 | M7 | 生产值班 | ADH0738-谷建成 | ADH0738-谷建成 | 一般隐患 | 人的原因 | 207-Drc01房间内温湿度计、电子秤的电线管路缺少国标标识，需补充 | 已完成 | 已进行补充
DH1 | ADH5691-马春旭 | 2026/1/2 0:00:00 | B2 | M7 | 生产值班 | ADH0738-谷建成 | ADH0738-谷建成 | 一般隐患 | 人的原因 | 207-FD09-Tr01尾气视镜外表面有物料渗出残留，需清理 | 已完成 | 已进行清理
DH1 | ADH5691-马春旭 | 2026/1/2 0:00:00 | B2 | M7 | 生产值班 | ADH0738-谷建成 | ADH0738-谷建成 | 一般隐患 | 人的原因 | 207-FD03清洗中配件摆放混乱，需整理 | 已完成 | 已进行整理
DH1 | ADH5691-马春旭 | 2026/1/2 0:00:00 | B2 | M6 | 生产值班 | ADH1201-张晓飞 | ADH1201-张晓飞 | 一般隐患 | 人的原因 | 206-Ce02房间内尾气点位国标表示贴反，需整改 | 已完成 | 整改完毕
DH1 | ADH5691-马春旭 | 2026/1/2 0:00:00 | B2 | M6 | 生产值班 | ADH1201-张晓飞 | ADH1201-张晓飞 | 一般隐患 | 人的原因 | 206-E01-Tr01前地面大量积水，需清理 | 已完成 | 入户氮气缓水，一清理完毕
DH1 | ADH5691-马春旭 | 2026/1/2 0:00:00 | B2 | M6 | 生产值班 | ADH1201-张晓飞 | ADH1201-张晓飞 | 一般隐患 | 人的原因 | 206-Tc001后尾气管路缺少国标标识，需补充 | 已完成 | 已添加
DH1 | ADH0456-王治国 | 2026/1/2 0:00:00 | AC | AC | 生产值班 | ADH0456-王治国 | ADH1191-刘思明 | 一般隐患 | 人的原因 | 称量室台面有较多用过的手套未清理。 | 已完成
DH1 | ADH0456-王治国 | 2026/1/2 0:00:00 | QC | QC | 生产值班 | ADH5559-傅强 | ADH6537-陈秭祎 | 一般隐患 | 人的原因 | 公共仪器室一有两瓶乙醇放在现场无二级防护。 | 已完成
DH1 | ADH0456-王治国 | 2026/1/2 0:00:00 | 研发实验室 | 研发实验室 | 生产值班 | FX2723-李振伟 Li Zhenwei | ADH0477-姜洪峰 | 一般隐患 | 人的原因 | Lab-029，CPo131159-02项目，50度油浴锅正前方PP槽内有较多液体物料，有安全隐患。 | 已完成 | 已经清理完毕
DH1 | ADH0456-王治国 | 2026/1/2 0:00:00 | 研发实验室 | 研发实验室 | 生产值班 | FX2723-李振伟 Li Zhenwei | ADH0477-姜洪峰 | 一般隐患 | 人的原因 | Lab-032，CPr146222-01项目通风橱过乱，需要清理。 | 已完成 | 已清理完毕
DH1 | ADH0456-王治国 | 2026/1/2 0:00:00 | 外围 | 罐区 | 生产值班 | FX2727-于太明 | ADH1333-徐博 | 一般隐患 |  | 3号楼10立罐区，DH1-103-TF-P10泵上的法兰静电跨接未连接。 | 已完成 | 已完成更换
DH1 | ADH0456-王治国 | 2026/1/2 0:00:00 | 供应部 | 供应部 | 生产值班 | ADH0094-孙云峰 | ADH0166-王宏宝 | 一般隐患 |  | 10号库西侧安全门的西侧，编号为MT-DH1-WH-10-03捕鼠笼放反。 | 已完成 | 现场已重新摆放
DH1 | ADH0456-王治国 | 2026/1/2 0:00:00 | 设备部 | 设备部 | 生产值班 | ADH0066-李功 | ADH7025-张志勇 | 一般隐患 | 方法原因 | 一氧化碳检测器未固定，无合格标签，需要属地尽快组织处理。 | 已完成 | 一氧化碳检测器为新增，目前正在安装 | N/A
DH1 | ADH0456-王治国 | 2026/1/2 0:00:00 | 供应部 | 供应部 | 生产值班 | ADH0094-孙云峰 | ADH0166-王宏宝 | 一般隐患 |  | 设备库房对面化料槽子，蒸汽管道有破损，建议更换。 | 已完成 | 设备库房对面化料槽子，蒸汽管道已申请进行更换。
DH1 | ADH0456-王治国 | 2026/1/2 0:00:00 | 设备部 | 设备部 | 生产值班 | ADH0066-李功 | ADH3204-唐超 | 一般隐患 | 设备设施原因 | 4号楼西侧，10立灌区管廊蒸汽有冷凝水滴落，导致地面产生较多冰，建议处理。 | 已完成 | 维修漏点 | N/A
DH1 | ADH0456-王治国 | 2026/1/2 0:00:00 | 供应部 | 供应部 | 生产值班 | ADH0094-孙云峰 | ADH0166-王宏宝 | 一般隐患 |  | 21号库南侧，排风电机有异响。还请属地组织排查原因。 | 已完成 | 设备部经过排查确认，现场风机无问题
DH1 | ADH0456-王治国 | 2026/1/2 0:00:00 | 设备部 | 设备部 | 生产值班 | ADH0066-李功 | ADH3204-唐超 | 一般隐患 | 设备设施原因 | 四号楼动力站2层，换热机组两个温度表超过超过温度上限。夜班反馈表坏了，还请属地跟踪更换情况。 | 已完成 | 更换温度仪表 | N/A
DH1 | ADH0982-王华涛 | 2026/1/1 0:00:00 | B5 | M16 | 生产值班 |  | ADH3484-李雨欣 | 一般隐患 | 方法原因 | 516-R22上安装的加料漏斗固定上盖螺栓缺失2个 | 已完成 | 补充
DH1 | ADH0982-王华涛 | 2026/1/1 0:00:00 | B5 | M16 | 生产值班 |  | ADH3484-李雨欣 | 一般隐患 | 方法原因 | 517-T031储罐缺少液位上限标识 | 已完成 | 补充标识
DH1 | ADH0982-王华涛 | 2026/1/1 0:00:00 | B5 | M16 | 生产值班 |  | ADH3484-李雨欣 | 一般隐患 | 设备设施原因 | 17车间4层PLC01操作站一直在报警 | 已完成 | 设备调试
DH1 | ADH0982-王华涛 | 2026/1/1 0:00:00 | B5 | M16 | 生产值班 |  | ADH3484-李雨欣 | 一般隐患 | 设备设施原因 | 516-R11设备清洗中，防爆溢出管路与安装的盲板均为8孔，现场只安装了4颗螺栓。 | 已完成 | 设备清洗中
DH1 | ADH0982-王华涛 | 2026/1/1 0:00:00 | B5 | M15 | 生产值班 |  | ADH1693-党宝权 | 一般隐患 |  | 三层物料电梯旁防火门把手损坏，进行维修 | 已完成 | 已完成整改
DH1 | ADH0982-王华涛 | 2026/1/1 0:00:00 | B5 | M15 | 生产值班 |  | ADH1693-党宝权 | 一般隐患 |  | 515-R01TCU下地面有积水 | 已完成 | 已完成整改
DH1 | ADH0982-王华涛 | 2026/1/1 0:00:00 | B5 | M15 | 生产值班 |  | ADH1693-党宝权 | 一般隐患 |  | 3层走廊物料仝堆积较多，及时进行清理 | 已完成 | 已完成整改
DH1 | ADH0982-王华涛 | 2026/1/1 0:00:00 | B5 | M14 | 生产值班 |  | ADH1693-党宝权 | 一般隐患 |  | 514-R02福缺少受限空间标识 | 已完成 | 已完成整改
DH1 | ADH0982-王华涛 | 2026/1/1 0:00:00 | B4 | M13 | 生产值班 |  | ADH2252-唐嘉健 | 一般隐患 |  | 3层连续化413-PFR37下方地面有破损的亚克力盒子，3层地面积水进行清理 | 已完成 | 已整改完毕
DH1 | ADH0982-王华涛 | 2026/1/1 0:00:00 | B4 | M13 | 生产值班 |  | ADH2252-唐嘉健 | 一般隐患 |  | 413-R06-Tr01夹套进回管路缺少国标标识 | 已完成 | 已整改完毕
DH1 | ADH0982-王华涛 | 2026/1/1 0:00:00 | B4 | M13 | 生产值班 |  | ADH2252-唐嘉健 | 一般隐患 |  | 413-R04釜上加料漏斗文件袋表面白色物料附着 | 已完成 | 已整改完毕
DH1 | ADH0982-王华涛 | 2026/1/1 0:00:00 | B4 | M12 | 生产值班 |  | ADH0206-尹海朋 | 一般隐患 |  | 412-SCB003加料箱内门脱落，进行维修安装 | 已完成 | 进行维修完毕
DH1 | ADH0982-王华涛 | 2026/1/1 0:00:00 | B4 | M12 | 生产值班 |  | ADH0206-尹海朋 | 一般隐患 |  | 4层412-F02下口地面多余静电导线回收 | 已完成 | 进行清理完毕
DH1 | ADH0982-王华涛 | 2026/1/1 0:00:00 | B4 | M12 | 生产值班 |  | ADH0206-尹海朋 | 一般隐患 |  | 412-E01-Tc02液位磁性开关与其他储罐不一致，电线管路倾斜严重 | 已完成 | 进行位置调整更改
DH1 | ADH0982-王华涛 | 2026/1/1 0:00:00 | B4 | M12 | 生产值班 |  | ADH0206-尹海朋 | 一般隐患 |  | 412-R02、R03接收罐下口连接的软管无标签 | 已完成 | 进行标识添加
DH1 | ADH0982-王华涛 | 2026/1/1 0:00:00 | B4 | M10 | 生产值班 |  | ADH1427-单良 | 一般隐患 |  | 410-R18氮封阀位置有漏气声音，进行检查确认是否膜片损坏。漏气进行处理 | 已完成 | 已整改完成
DH1 | ADH0982-王华涛 | 2026/1/1 0:00:00 | B4 | M10 | 生产值班 |  | ADH1427-单良 | 一般隐患 |  | 410-R05福减压浓缩，釜上阀门07关闭状态，与其连接的流体过滤器514-LF026压力表指针压力与釜基本一致，阀门应是内漏，白天进行确认。 | 已完成 | 已整改完成
DH1 | ADH0982-王华涛 | 2026/1/1 0:00:00 | B4 | M10 | 生产值班 |  | ADH1427-单良 | 一般隐患 |  | 10车间多跟纯化水管路标签到期未更换 | 已完成 | 已整改完成
DH1 | ADH0591-刘志新 | 2026/1/1 0:00:00 | B1 | B1 | 生产值班 | ADH0734-闫学友 | ADH0734-闫学友 | 一般隐患 |  | 122762吨罐上口球阀有白色物料流淌痕迹需要处理 | 已完成 | 已整改 | N/A
DH1 | ADH0591-刘志新 | 2026/1/1 0:00:00 | B1 | B1 | 生产值班 | ADH0734-闫学友 | ADH0734-闫学友 | 一般隐患 |  | 暂存间管路验收完毕未封口包装 | 已完成 | 已整改 | N/A
DH1 | ADH0591-刘志新 | 2026/1/1 0:00:00 | B1 | B1 | 生产值班 | ADH0734-闫学友 | ADH0734-闫学友 | 一般隐患 |  | 人员通道内粘鼠板变形需要更换 | 已完成 | 已整改 | N/A
DH1 | ADH0591-刘志新 | 2026/1/1 0:00:00 | B3 | M3 | 生产值班 | ADH2757-许文涛 | ADH2757-许文涛 | 一般隐患 |  | 303-R13旁边电子秤定位线缺失 | 已完成 | 已补充
DH1 | ADH0591-刘志新 | 2026/1/1 0:00:00 | B3 | M3 | 生产值班 | ADH2757-许文涛 | ADH2757-许文涛 | 一般隐患 |  | 303-R03旁边地面有白色痕迹残留 | 已完成 | 已清理完毕
DH1 | ADH0591-刘志新 | 2026/1/1 0:00:00 | B3 | M3 | 生产值班 | ADH2757-许文涛 | ADH2757-许文涛 | 一般隐患 |  | 一层清洗间地面结冰， | 已完成 | 一层温度较低 控制南门
DH1 | ADH0591-刘志新 | 2026/1/1 0:00:00 | B3 | M2 | 生产值班 | ADH4886-孙明晖 | ADH4886-孙明晖 | 一般隐患 |  | 302-R22下口磁力泵泵头有物料，泵上有拆卸下配件未恢复 | 已完成 | 已完成
DH1 | ADH0591-刘志新 | 2026/1/1 0:00:00 | B3 | M2 | 生产值班 | ADH4886-孙明晖 | ADH4886-孙明晖 | 一般隐患 |  | 4层预留区内卡子桶外表面有粉尘需清理 | 已完成 | 已完成
DH1 | ADH0591-刘志新 | 2026/1/1 0:00:00 | B3 | M2 | 生产值班 | ADH4886-孙明晖 | ADH4886-孙明晖 | 一般隐患 |  | 302-R04下口压滤罐表面，地面有物料痕迹残留 | 已完成 | 已完成
DH1 | ADH0591-刘志新 | 2026/1/1 0:00:00 | B3 | M1 | 生产值班 | ADH0416-施国明 | ADH0416-施国明 | 一般隐患 | 人的原因 | 301-R13加料箱缓冲仓内物料明显，需清理 | 已完成 | 已重新清理完毕
DH1 | ADH0591-刘志新 | 2026/1/1 0:00:00 | B3 | M1 | 生产值班 | ADH0416-施国明 | ADH0416-施国明 | 一般隐患 |  | 305-R07-tr01真空管路无真空止逆阀 | 已完成 | 真空止逆阀领出后进行添加
DH1 | ADH0591-刘志新 | 2026/1/1 0:00:00 | B3 | M1 | 生产值班 | ADH0416-施国明 | ADH0416-施国明 | 一般隐患 |  | 305-R05溶剂管路断开，无盲板 | 已完成 | 现已添加完毕