## 巡查信息0
巡查信息
厂区 | 巡查人 | 日期 | 属地 | 责任区域 | 巡查类别 | 第一责任人 | 责任人 | 隐患分级 | 内容 | 巡查结果 | 整改状态 | 整改结果 | 备注
DH1 | ADH1698-林志新 | 2026/7/14 0:00:00 | B2 | M6 | 高管驻场 | ADH5806-王东旭 | ADH5806-王东旭 | 一般隐患 | 发现问题，隐患 | 206-R03设备下口开启，水管接入地漏，设备烘釜中，现场要求操作人员拆除排水管后关闭下口再继续进行操作 | 已完成 | 重点要求车间人员操作时行为规范
DH1 | ADH1698-林志新 | 2026/7/14 0:00:00 | B2 | M6 | 高管驻场 | ADH5806-王东旭 | ADH5806-王东旭 | 一般隐患 | 发现问题，隐患 | 206-R09釜上加料箱固定手套的黑胶圈未全部固定在多型环里面，安装方式错误 | 已完成 | 已进行处理，人员投料时导致
DH1 | ADH1698-林志新 | 2026/7/14 0:00:00 | B2 | M6 | 高管驻场 | ADH5806-王东旭 | ADH5806-王东旭 | 一般隐患 | 发现问题，隐患 | 206-R21现场投重点关注化学品，现场检查无异常，设备体系调温，操作规范第一桶加料前检查复核人处未复核，要求现场操作人员复核完毕，其余无异常 | 已完成 | 已整改
DH1 | ADH1698-林志新 | 2026/7/14 0:00:00 | B2 | M7 | 高管驻场 | ADH0738-谷建成 | ADH0738-谷建成 |  | 人员在岗情况 | 7人在岗，人员工作状态无异常 | 已完成
DH1 | ADH1698-林志新 | 2026/7/14 0:00:00 | B2 | M7 | 高管驻场 | ADH0738-谷建成 | ADH0738-谷建成 |  | 项目运行情况 | 7批次运行无异常，无异常报警 | 已完成
DH1 | ADH1698-林志新 | 2026/7/14 0:00:00 | B2 | M7 | 高管驻场 | ADH0738-谷建成 | ADH0738-谷建成 | 一般隐患 | 发现问题，隐患 | 207-R05前方计量泵清洗，泵头配件拆卸直接扔在地面上，平台上放置盲板阀门釜，需要规范日常清洗现场的清场习惯 | 已完成 | 已整改
DH1 | ADH1698-林志新 | 2026/7/14 0:00:00 | B2 | M7 | 高管驻场 | ADH0738-谷建成 | ADH0738-谷建成 | 一般隐患 | 发现问题，隐患 | 207-R16附近有溶剂气味，现场检查未发现设备漏点,要求班长继续排查，同时冷凝器下方大量积水，要求班长现场安排清理 | 已完成 | 已进行整改
DH1 | ADH1698-林志新 | 2026/7/14 0:00:00 | B2 | M7 | 高管驻场 | ADH0738-谷建成 | ADH0738-谷建成 | 一般隐患 | 发现问题，隐患 | 207-R22现场投固体料，加料设备chec执行无异常，人员劳动防护使用空压插入黄色连体服中，现场要求改正，更换劳保 | 已完成 | 已对操作人员重新进行劳保穿戴的培训
DH1 | ADH1698-林志新 | 2026/7/14 0:00:00 | B4 | M10 | 高管驻场 | ADH1698-林志新 | ADH1698-林志新 |  | 人员在岗情况 | 4人在岗，人员工作状态无异常 | 已完成 | N/A | N/A
DH1 | ADH1698-林志新 | 2026/7/14 0:00:00 | B4 | M10 | 高管驻场 | ADH1698-林志新 | ADH1698-林志新 |  | 项目运行情况 | 6批次运行无异常，无异常报警 | 已完成 | N/A | N/A
DH1 | ADH1698-林志新 | 2026/7/14 0:00:00 | B4 | M10 | 高管驻场 | ADH1698-林志新 | ADH1698-林志新 | 一般隐患 | 发现问题，隐患 | 10车间05棚板漏水，需要及时沟通做防水 | 已完成 | 已经沟通制作 | N/A
DH1 | ADH1698-林志新 | 2026/7/14 0:00:00 | B4 | M10 | 高管驻场 | ADH1698-林志新 | ADH1698-林志新 | 重大隐患 | 发现问题，隐患 | 410-R04旁计量泵泵头漏油，需要处理 | 已完成 | 已经处理完毕 | N/A
DH1 | ADH1698-林志新 | 2026/7/14 0:00:00 | B4 | M10 | 高管驻场 | ADH1698-林志新 | ADH1698-林志新 | 一般隐患 | 发现问题，隐患 | 10车间四层走廊最北侧，检修口盖板未恢复 | 已完成 | 现场处理完毕 | N/A
DH1 | ADH1698-林志新 | 2026/7/14 0:00:00 | B4 | M10 | 高管驻场 | ADH1698-林志新 | ADH1698-林志新 | 重大隐患 | 发现问题，隐患 | 410-Ce01门口弯头沙眼，存在物料痕迹，管路目前未使用，已经要求进行吹扫，白班需要断管拆除，重新补焊 | 已完成 | 已经完成补焊 | N/A
DH1 | ADH1698-林志新 | 2026/7/14 0:00:00 | B4 | M11 | 高管驻场 | ADH1698-林志新 | ADH1698-林志新 |  | 人员在岗情况 | 3人在岗，人员工作状态无异常 | 已完成 | N/A | N/A
DH1 | ADH1698-林志新 | 2026/7/14 0:00:00 | B4 | M11 | 高管驻场 | ADH1698-林志新 | ADH1698-林志新 |  | 项目运行情况 | 6批次运行无异常，无异常报警 | 已完成 | N/A | N/A
DH1 | ADH1698-林志新 | 2026/7/14 0:00:00 | B4 | M12 | 高管驻场 | ADH1698-林志新 | ADH1698-林志新 | 一般隐患 | 发现问题，隐患 | 12车间11接收罐下口三通法兰处沙眼，已经安排班长将设备排空吹扫，白班需要拆除焊接 | 已完成 | 已经完成焊接 | N/A
DH1 | ADH1698-林志新 | 2026/7/14 0:00:00 | B4 | M12 | 高管驻场 | ADH1698-林志新 | ADH1698-林志新 | 一般隐患 | 发现问题，隐患 | 12车间10釜浓缩管路漏，现场要求班长临时禁锢处理，佩戴劳动防护进行清理渗漏溶剂 | 已完成 | 现场处理完毕 | N/A
DH1 | ADH1698-林志新 | 2026/7/14 0:00:00 | B4 | M12 | 高管驻场 | ADH1698-林志新 | ADH1698-林志新 | 一般隐患 | 发现问题，隐患 | 12车间03釜接收罐尾气拆除，扔在地面上，现场管路杂乱，白班审计区域，现场要求班长开始清理 | 已完成 | 现场已经清理完毕 | N/A
DH1 | ADH1698-林志新 | 2026/7/14 0:00:00 | B6 | M20 | 高管驻场 | ADH3773-ADH3773张健 | ADH3773-ADH3773张健 | 一般隐患 | 发现问题，隐患 | 四层酸性尾气间，碱吸收塔底部积水，需要排查是否储罐渗漏，及时沟通维修，同时现场较大溶剂气味，操作人员现场佩戴全面罩检查，白班跟踪检查情况 | 已完成 | 已检查同步沟通设备部维修 | N/A
DH1 | ADH1698-林志新 | 2026/7/14 0:00:00 | B6 | M20 | 高管驻场 | ADH3773-ADH3773张健 | ADH3773-ADH3773张健 | 重大隐患 | 发现问题，隐患 | 620-R12釜前地面大白，地面积水，白钢平台及踢脚线白色印记严重，大块布扔在现场，现场无人操作，沟通班长及时处理现场问题 | 已完成 | 已批评教育人员及时清理现场 | N/A
DH1 | ADH1698-林志新 | 2026/7/14 0:00:00 | B6 | M20 | 高管驻场 | ADH3773-ADH3773张健 | ADH3773-ADH3773张健 | 一般隐患 | 发现问题，隐患 | 620-R20釜前聚乙烯管路弯折严重，需要处理 | 已完成 | 已通知现场人员及时固定处理 | N/A
DH1 | ADH1698-林志新 | 2026/7/14 0:00:00 | B6 | M20 | 高管驻场 | ADH3773-ADH3773张健 | ADH3773-ADH3773张健 | 重大隐患 | 发现问题，隐患 | 620-R20设备报警，现场要求吴佳琪进行处理，，反馈夹套控温不稳定，需要及时排查处理 | 已完成 | 已及时排查处理报警原因 | N/A
DH1 | ADH1698-林志新 | 2026/7/14 0:00:00 | B5 | M14 | 高管驻场 | ADH1693-党宝权 | ADH1693-党宝权 | 一般隐患 | 发现问题，隐患 | 514-R16-Tr01/514-R17-Tr01尾气视镜积满液体，现场视镜状态差，整体需要重点清理一下 | 已完成 | 已完成整改
DH1 | ADH2695-ADH2695李鹏 | 2026/7/13 0:00:00 | B1 | B1 | 高管驻场 | ADH0734-闫学友 | ADH0734-闫学友 |  | 人员在岗情况 | 4人在岗，人员工作状态无异常
DH1 | ADH2695-ADH2695李鹏 | 2026/7/13 0:00:00 | B1 | B1 | 高管驻场 | ADH0734-闫学友 | ADH0734-闫学友 |  | 项目运行情况 | 2批次运行无异常，无异常报警
DH1 | ADH2695-ADH2695李鹏 | 2026/7/13 0:00:00 | B2 | M6 | 高管驻场 | ADH5806-王东旭 | ADH5806-王东旭 |  | 人员在岗情况 | 6人在岗，人员工作状态无异常
DH1 | ADH2695-ADH2695李鹏 | 2026/7/13 0:00:00 | B2 | M6 | 高管驻场 | ADH5806-王东旭 | ADH5806-王东旭 |  | 项目运行情况 | 5批次运行无异常，无异常报警
DH1 | ADH2695-ADH2695李鹏 | 2026/7/13 0:00:00 | B2 | M6 | 高管驻场 | ADH5806-王东旭 | ADH5806-王东旭 | 一般隐患 | 发现问题，隐患 | 2号楼物流平台前面的管廊爬梯位置缺少当心坠落标识 | 进行中 | 标识已联系进行制作，制作完成后进行悬挂
DH1 | ADH2695-ADH2695李鹏 | 2026/7/13 0:00:00 | B2 | M6 | 高管驻场 | ADH5806-王东旭 | ADH5806-王东旭 | 一般隐患 | 发现问题，隐患 | 2号楼物流平台上灭火器7月13日到期，厂房内部部分灭火器也到期，整体安排检查 | 已完成 | 已进行整体排查，同时查漏补缺，按照清单整体对照整改
DH1 | ADH2695-ADH2695李鹏 | 2026/7/13 0:00:00 | B2 | M6 | 高管驻场 | ADH5806-王东旭 | ADH5806-王东旭 | 一般隐患 | 发现问题，隐患 | 6车间四层应急柜上方的药品箱位置，未看见药品使用登记表，7车间也是，需要同步增加，客户审计观察项，对应药品有效期无异常 | 已完成 | 药品箱使用记录在药品箱底部，已悬挂在外部，同时要求车间人员重点执行药品使用登记表
DH1 | ADH2695-ADH2695李鹏 | 2026/7/13 0:00:00 | B2 | M6 | 高管驻场 | ADH5806-王东旭 | ADH5806-王东旭 | 一般隐患 | 发现问题，隐患 | 6车间洗眼器检查日期过期，洗眼器防尘盖处于打开状态，各车间注意洗眼器日常管理标准 | 已完成 | 已对车间内重点要求，严格执行洗眼器的使用要求
DH1 | ADH2695-ADH2695李鹏 | 2026/7/13 0:00:00 | B2 | M6 | 高管驻场 | ADH5806-王东旭 | ADH5806-王东旭 | 重大隐患 | 发现问题，隐患 | 9车间四层连续化改造，9车间R06釜位置的万象集气罩没有进行防火封堵，现场使用的插排多孔但是只有一个漏保，后续使用只能连接一个用电设备，电线缠绕在了护栏上，需要使用绝缘勾，车间施工过程注意管理 | 已完成 | 已对连续化改造区域整体进行排查，外包单位进行重点要求，严禁此类事项再次发生
DH1 | ADH2695-ADH2695李鹏 | 2026/7/13 0:00:00 | B2 | M6 | 高管驻场 | ADH5806-王东旭 | ADH5806-王东旭 | 一般隐患 | 发现问题，隐患 | 2号楼人员电梯特种设备使用登记标志也过期，需要确认标签做错了还是把旧的贴上了 | 进行中 | 电梯6月17日就检测完毕，由于吉林省特检中心原因，导致今天电梯检验报告发给咱们公司，后续需要回执签字并加盖公章才能打印下发合格证，盖公章李总审批中，请领导知晓，检验报告发放后第一时间进行更换
DH1 | ADH2695-ADH2695李鹏 | 2026/7/13 0:00:00 | B2 | M6 | 高管驻场 | ADH5806-王东旭 | ADH5806-王东旭 | 一般隐患 | 发现问题，隐患 | 2号楼换衣间内地面杂物较多，饮料瓶子，碎纸和其他东西，需要打扫，注意现场管理 | 已完成 | 已对车间人员重点进行要求，后续严查此类事项，规范人员
DH1 | ADH2695-ADH2695李鹏 | 2026/7/13 0:00:00 | B2 | M7 | 高管驻场 | ADH0738-谷建成 | ADH0738-谷建成 |  | 人员在岗情况 | 7人在岗，人员工作状态无异常 | 已完成 | N/A
DH1 | ADH2695-ADH2695李鹏 | 2026/7/13 0:00:00 | B2 | M7 | 高管驻场 | ADH0738-谷建成 | ADH0738-谷建成 |  | 项目运行情况 | 7批次运行无异常，无异常报警 | 已完成 | N/A
DH1 | ADH2695-ADH2695李鹏 | 2026/7/13 0:00:00 | B2 | M7 | 高管驻场 | ADH0738-谷建成 | ADH0738-谷建成 | 一般隐患 | 发现问题，隐患 | 7车间R11釜门口位置仍着白色防化服，注意人员行为习惯 | 已完成 | 已进行清理，并对车间人员进行强调，使用完毕的连体服及时报废，或者进行收纳
DH1 | ADH2695-ADH2695李鹏 | 2026/7/13 0:00:00 | B3 | M1 | 高管驻场 | ADH0416-施国明 | ADH0416-施国明 |  | 人员在岗情况 | 5人在岗，人员工作状态无异常 | 已完成
DH1 | ADH2695-ADH2695李鹏 | 2026/7/13 0:00:00 | B3 | M1 | 高管驻场 | ADH0416-施国明 | ADH0416-施国明 |  | 项目运行情况 | 10批次运行无异常，相关报警正常处理 | 已完成
DH1 | ADH2695-ADH2695李鹏 | 2026/7/13 0:00:00 | B3 | M1 | 高管驻场 | ADH0416-施国明 | ADH0416-施国明 | 重大隐患 | 发现问题，隐患 | 1车间R21釜现场报警，查看设备未使用，体系21℃超PCL报警设置值，沟通处理 | 已完成 | 已调整完毕
DH1 | ADH2695-ADH2695李鹏 | 2026/7/13 0:00:00 | B3 | M1 | 高管驻场 | ADH0416-施国明 | ADH0416-施国明 | 一般隐患 | 发现问题，隐患 | 1车间10釜现场放置两桶硼氢化钠，暂存期间未使用隔离带进行隔离， 反应釜悬挂的氢气检测器未开机，目前还未投料，沟通当班后续投料前对照操作规范整体检查复核 | 已完成 | 因后处理设备故障，暂停投料
DH1 | ADH2695-ADH2695李鹏 | 2026/7/13 0:00:00 | B3 | M1 | 高管驻场 | ADH0416-施国明 | ADH0416-施国明 | 一般隐患 | 发现问题，隐患 | 1车间CE08现场离心中，离心机高速点不起来，震动报警，白天需要检查 | 已完成 | 已处理完毕
DH1 | ADH2695-ADH2695李鹏 | 2026/7/13 0:00:00 | B3 | M1 | 高管驻场 | ADH0416-施国明 | ADH0416-施国明 | 重大隐患 | 发现问题，隐患 | 1车间R15釜下口放桶，操作人员连接好管路后准备直接放桶，现场叫停要求重新检测静电和氧含量，现场已讲解做CK后管路断开和重新打开桶盖过程可能有氧气进入的风险，责任人池继微 | 已完成 | 已对责任人进行重新培训
DH1 | ADH2695-ADH2695李鹏 | 2026/7/13 0:00:00 | B3 | M1 | 高管驻场 | ADH0416-施国明 | ADH0416-施国明 | 一般隐患 | 发现问题，隐患 | 1车间04釜超温报警，现场操作人员进行处理，夹套切换介质降温，报警处置及时无异常 | 已完成 | 已处理完毕
DH1 | ADH2695-ADH2695李鹏 | 2026/7/13 0:00:00 | B3 | M2 | 高管驻场 | ADH1133-刘海洋 | ADH1133-刘海洋 |  | 人员在岗情况 | 4人在岗，人员工作状态无异常 | 已完成 | N/A | N/A
DH1 | ADH2695-ADH2695李鹏 | 2026/7/13 0:00:00 | B3 | M2 | 高管驻场 | ADH1133-刘海洋 | ADH1133-刘海洋 |  | 项目运行情况 | 3批次运行无异常，无异常报警 | 已完成 | N/A | N/A
DH1 | ADH2695-ADH2695李鹏 | 2026/7/13 0:00:00 | B3 | M2 | 高管驻场 | ADH1133-刘海洋 | ADH1133-刘海洋 | 一般隐患 | 发现问题，隐患 | 2车间CE02离心机运行中，现场查看氧含量内腔压力，震动情况无异常，间内有气味，离心机底部轴封位置气源管标签缺失，白天补充并查看下是否密封严密 | 已完成 | 已处理 | N/A
DH1 | ADH2695-ADH2695李鹏 | 2026/7/13 0:00:00 | B3 | M2 | 高管驻场 | ADH1133-刘海洋 | ADH1133-刘海洋 | 一般隐患 | 发现问题，隐患 | 2车间四层走廊有真空泵运行中，真空报警未投入使用，沟通当班操作人员进行设置 | 已完成 | 已投入 | N/A
DH1 | ADH2695-ADH2695李鹏 | 2026/7/13 0:00:00 | B3 | M2 | 高管驻场 | ADH1133-刘海洋 | ADH1133-刘海洋 | 一般隐患 | 发现问题，隐患 | 2车间R12釜加料箱手套位置多型环安装缺少一个，现场沟通人员补充完成 | 已完成 | 已整改 | N/A
DH1 | ADH2695-ADH2695李鹏 | 2026/7/13 0:00:00 | B3 | M3 | 高管驻场 | ADH2757-许文涛 | ADH2757-许文涛 |  | 人员在岗情况 | 5人在岗，人员工作状态无异常 | 已完成
DH1 | ADH2695-ADH2695李鹏 | 2026/7/13 0:00:00 | B3 | M3 | 高管驻场 | ADH2757-许文涛 | ADH2757-许文涛 |  | 项目运行情况 | 8批次运行无异常，无异常报警 | 已完成
DH1 | ADH2695-ADH2695李鹏 | 2026/7/13 0:00:00 | B3 | M3 | 高管驻场 | ADH2757-许文涛 | ADH2757-许文涛 | 一般隐患 | 发现问题，隐患 | 3车间四层分布器位置地面积水，沟通处理 | 已完成 | 已安排人员清理完毕
DH1 | ADH2695-ADH2695李鹏 | 2026/7/13 0:00:00 | B3 | M5 | 高管驻场 | ADH0416-施国明 | ADH0416-施国明 |  | 人员在岗情况 | 1人在岗，人员工作状态无异常 | 已完成
DH1 | ADH2695-ADH2695李鹏 | 2026/7/13 0:00:00 | B3 | M5 | 高管驻场 | ADH0416-施国明 | ADH0416-施国明 |  | 项目运行情况 | 4批次运行无异常，无异常报警 | 已完成
DH1 | ADH2695-ADH2695李鹏 | 2026/7/13 0:00:00 | B3 | M5 | 高管驻场 | ADH0416-施国明 | ADH0416-施国明 | 一般隐患 | 发现问题，隐患 | 5车间四层南侧走廊位置安全出口指示标识不亮，白天检查维修 | 进行中 | 已沟通电工处理，目前没有配件，出件后维修
DH1 | ADH2695-ADH2695李鹏 | 2026/7/13 0:00:00 | B3 | M5 | 高管驻场 | ADH0416-施国明 | ADH0416-施国明 | 一般隐患 | 发现问题，隐患 | 5车间R03釜下口未上锁，釜内有体系，沟通操作人员及时上锁完成 | 已完成 | 已处理完毕
DH1 | ADH2695-ADH2695李鹏 | 2026/7/13 0:00:00 | B3 | M5 | 高管驻场 | ADH0416-施国明 | ADH0416-施国明 | 一般隐患 | 发现问题，隐患 | 5车间四层分布器间里面堆放06釜拆卸下来的配件，螺栓和垫片等，未放在配件车上，需要注意配件管理 | 已完成 | 已清理完毕
DH1 | ADH2695-ADH2695李鹏 | 2026/7/13 0:00:00 | B3 | M5 | 高管驻场 | ADH0416-施国明 | ADH0416-施国明 | 一般隐患 | 发现问题，隐患 | 5车间R01釜上加料漏斗上方缺少快开盲板，设备完好性不全 | 已完成 | 已添加完毕
DH1 | ADH2695-ADH2695李鹏 | 2026/7/13 0:00:00 | B4 | M10 | 高管驻场 | ADH1698-林志新 | ADH1698-林志新 |  | 人员在岗情况 | 4人在岗，人员工作状态无异常 | 已完成 | N/A | N/A
DH1 | ADH2695-ADH2695李鹏 | 2026/7/13 0:00:00 | B4 | M10 | 高管驻场 | ADH1698-林志新 | ADH1698-林志新 |  | 项目运行情况 | 6批次运行无异常，无异常报警 | 已完成 | N/A | N/A
DH1 | ADH2695-ADH2695李鹏 | 2026/7/13 0:00:00 | B4 | M10 | 高管驻场 | ADH1698-林志新 | ADH1698-林志新 | 一般隐患 | 发现问题，隐患 | 换衣间内看见多个员工工作服非常脏，需要各车间及时给员工领取新衣服，保证换洗，避免员工潜在身体不适或过敏等 | 已完成 | 已经告知及时清洁自己衣服 | N/A
DH1 | ADH2695-ADH2695李鹏 | 2026/7/13 0:00:00 | B4 | M10 | 高管驻场 | ADH1698-林志新 | ADH1698-林志新 | 重大隐患 | 发现问题，隐患 | 10车间R10釜现场加桶装溶剂，插底管位置明显漏气，反应釜为负压，现场叫停，要求关闭反应釜加料阀门，开大反应釜氮气调整成微正压，桶插底管位置进行紧固，合格后再继续投料 | 已完成 | 车间已经强调供氮泄氮得使用要求 | N/A
DH1 | ADH2695-ADH2695李鹏 | 2026/7/13 0:00:00 | B4 | M10 | 高管驻场 | ADH1698-林志新 | ADH1698-林志新 | 重大隐患 | 发现问题，隐患 | 10车间CE02中速运行中，现场未进料，查看内腔压力无异常，氧含量显示17.8%，正常离心机氧含量不合格，中速运行不起来，现场沟通使用手持氧含量检测器进行标定，氧含量合格，怀疑固定仪表损坏，要求当班人员使用手持仪表每小时检测，同时白天尽快检查维修。 | 已完成 | 现场处理完毕 | N/A
DH1 | ADH2695-ADH2695李鹏 | 2026/7/13 0:00:00 | B4 | M10 | 高管驻场 | ADH1698-林志新 | ADH1698-林志新 | 一般隐患 | 发现问题，隐患 | 410-Ce01压力表指针掉落需要更换，气封罐缺水需要补水，离心机未使用，后续使用前需要处理完成 | 已完成 | 已经更换完毕 | N/A
DH1 | ADH2695-ADH2695李鹏 | 2026/7/13 0:00:00 | B4 | M10 | 高管驻场 | ADH1698-林志新 | ADH1698-林志新 | 一般隐患 | 发现问题，隐患 | 10车间R16釜使用中，釜上口阀门位置缺少盲板 | 已完成 | 已经安装完成 | N/A
DH1 | ADH2695-ADH2695李鹏 | 2026/7/13 0:00:00 | B4 | M10 | 高管驻场 | ADH1698-林志新 | ADH1698-林志新 | 一般隐患 | 发现问题，隐患 | 10车间R05釜流体过滤器上压力表数值为0.08MPa，反应釜微负压，沟通当班人员调整反应釜压力，检查压力表 | 已完成 | 没问题，自循环起压 | N/A
DH1 | ADH2695-ADH2695李鹏 | 2026/7/13 0:00:00 | B4 | M11 | 高管驻场 | ADH1698-林志新 | ADH1698-林志新 |  | 人员在岗情况 | 3人在岗，人员工作状态无异常 | 已完成 | N/A | N/A
DH1 | ADH2695-ADH2695李鹏 | 2026/7/13 0:00:00 | B4 | M11 | 高管驻场 | ADH1698-林志新 | ADH1698-林志新 |  | 项目运行情况 | 6批次运行无异常，无异常报警 | 已完成 | N/A | N/A
DH1 | ADH2695-ADH2695李鹏 | 2026/7/13 0:00:00 | B4 | M11 | 高管驻场 | ADH1698-林志新 | ADH1698-林志新 | 一般隐患 | 发现问题，隐患 | 物料平台位置放水相槽子，现场查看氮气尾气连接无异常，CK记录本中静电和氧含量检测数值为N/A，沟通操作人员反馈不清楚，现场氮气管线在穿墙的位置漏气，废液间内堆放两个其他的槽子，整体现场沟通处理，车间需要强调，针对槽子使用也同样需要检测静电和氧含量 | 已完成 | 车间已经强调完毕 | N/A
DH1 | ADH2695-ADH2695李鹏 | 2026/7/13 0:00:00 | B4 | M11 | 高管驻场 | ADH1698-林志新 | ADH1698-林志新 | 一般隐患 | 发现问题，隐患 | 4号楼人员电梯内的特种设备使用登记标志显示下次检验日期为2026年6月份，需要看下是标签过期的又放回来了还是新的标签制作错了，电梯内的属地负责人联络单需要更新，目前对应人员已调整到别的厂房了。 | 已完成 | 检验单位已经检验完毕，正在走流程出签 | N/A
DH1 | ADH2695-ADH2695李鹏 | 2026/7/13 0:00:00 | B4 | M11 | 高管驻场 | ADH1698-林志新 | ADH1698-林志新 | 一般隐患 | 发现问题，隐患 | 11车间四层分布器间4-04地漏堵塞喷水，需要进行疏通 | 已完成 | 正在上报费用进行疏通 | N/A
DH1 | ADH2695-ADH2695李鹏 | 2026/7/13 0:00:00 | B4 | M12 | 高管驻场 | ADH1698-林志新 | ADH1698-林志新 | 一般隐患 | 发现问题，隐患 | 412-R11接受罐下口阀门渗漏，现场较大气味，现场沟通车间处理 | 已完成 | 沙眼，已经要求防空吹扫后进行焊接 | N/A
DH1 | ADH2695-ADH2695李鹏 | 2026/7/13 0:00:00 | B4 | M11 | 高管驻场 | ADH1698-林志新 | ADH1698-林志新 | 重大隐患 | 发现问题，隐患 | 11车间R03釜现场加料泵电线分线盒位置原有电缆断裂在原处，电缆从别的分线盒接线位置连接，原有位置未使用防爆丝堵进行密封，现场沟通班长处理 | 已完成 | 现场处理完毕 | N/A
DH1 | ADH2695-ADH2695李鹏 | 2026/7/13 0:00:00 | B4 | M11 | 高管驻场 | ADH1698-林志新 | ADH1698-林志新 | 一般隐患 | 发现问题，隐患 | 11车间四层溢出桶上有项目执行前培训签到表，注意受控文件管理，不要随处乱放 | 已完成 | 已经整体清理完成 | N/A
DH1 | ADH2695-ADH2695李鹏 | 2026/7/13 0:00:00 | B4 | M12 | 高管驻场 | ADH1698-林志新 | ADH1698-林志新 | 一般隐患 | 发现问题，隐患 | 12车间E02薄膜浓缩，工艺要求小于35℃，实际PCL系统中温度设置为小于43℃，报警设置错误，现场沟通调整 | 已完成 | 现场整改完毕 | N/A
DH1 | ADH2695-ADH2695李鹏 | 2026/7/13 0:00:00 | B4 | M12 | 高管驻场 | ADH1698-林志新 | ADH1698-林志新 | 一般隐患 | 发现问题，隐患 | 12车间交接班记录中接班人位置缺少签字确认 | 已完成 | 现场签字完毕 | N/A
DH1 | ADH2695-ADH2695李鹏 | 2026/7/13 0:00:00 | B4 | M12 | 高管驻场 | ADH1698-林志新 | ADH1698-林志新 | 重大隐患 | 发现问题，隐患 | 12车间三层文件桌上一个四合一检测器缺少检测标签，三层钢平台下面氮气管路未上锁管理 | 已完成 | 现场整改完毕 | N/A
DH1 | ADH2695-ADH2695李鹏 | 2026/7/13 0:00:00 | B4 | M12 | 高管驻场 | ADH1698-林志新 | ADH1698-林志新 | 重大隐患 | 发现问题，隐患 | 12车间薄膜加料罐未走氮封系统，尾气走直通，整个四号楼关于各类设备氮封系统的投用执行的非常不好，包括10车间反应釜，13车间薄膜加料罐等，各个车间都有同类问题，需要厂房整体强调 | 已完成 | 车间已经强调完毕，后续重点抓执行 | N/A
DH1 | ADH2695-ADH2695李鹏 | 2026/7/13 0:00:00 | B4 | M13 | 高管驻场 | ADH2252-唐嘉健 | ADH2252-唐嘉健 |  | 人员在岗情况 | 4人在岗，人员工作状态无异常 | 已完成 | 已整改完毕
DH1 | ADH2695-ADH2695李鹏 | 2026/7/13 0:00:00 | B4 | M13 | 高管驻场 | ADH2252-唐嘉健 | ADH2252-唐嘉健 |  | 项目运行情况 | 8批次运行无异常，无异常报警 | 已完成 | 已整改完毕
DH1 | ADH2695-ADH2695李鹏 | 2026/7/13 0:00:00 | B4 | M13 | 高管驻场 | ADH2252-唐嘉健 | ADH2252-唐嘉健 | 重大隐患 | 发现问题，隐患 | 13车间四层连续化打料区域，现场缓水严重，地面都是积水，且丁基锂正在加料，沟通当班操作人员进行处理，后续保温需要尽快整改，现场二级CSTR温度高报，未超工艺上限，操作人员调整独立换热 | 已完成 | 已整改完毕
DH1 | ADH2695-ADH2695李鹏 | 2026/7/13 0:00:00 | B4 | M13 | 高管驻场 | ADH2252-唐嘉健 | ADH2252-唐嘉健 | 一般隐患 | 发现问题，隐患 | 13车间三层走廊防撞柱需要固定，目前有多个地脚螺栓没有 | 已完成 | 已整改完毕
DH1 | ADH2695-ADH2695李鹏 | 2026/7/13 0:00:00 | B4 | M13 | 高管驻场 | ADH2252-唐嘉健 | ADH2252-唐嘉健 | 重大隐患 | 发现问题，隐患 | 13车间三层连续化区域打料暂停中，甲基环己烷加料管路阀门位置物料析出严重，墙面刷大白后地面有部分被污染，白天及时检查处理 | 已完成 | 已整改完毕
DH1 | ADH2695-ADH2695李鹏 | 2026/7/13 0:00:00 | B4 | M13 | 高管驻场 | ADH2252-唐嘉健 | ADH2252-唐嘉健 | 一般隐患 | 发现问题，隐患 | 13车间R02釜加料箱废弃包装袋出口位置使用拉扣密封，安装不标准 | 已完成 | 已整改完毕
DH1 | ADH2695-ADH2695李鹏 | 2026/7/13 0:00:00 | B4 | M13 | 高管驻场 | ADH2252-唐嘉健 | ADH2252-唐嘉健 | 一般隐患 | 发现问题，隐患 | 13车间四层分布器间内有拆卸的管路，需要放到规定位置 | 已完成 | 已整改完毕
DH1 | ADH2695-ADH2695李鹏 | 2026/7/13 0:00:00 | B4 | M13 | 高管驻场 | ADH2252-唐嘉健 | ADH2252-唐嘉健 | 一般隐患 | 发现问题，隐患 | 13车间四层空调间门口钢瓶车把手需要添加防撞把手，固定铁链需要更换非金属材质 | 已完成 | 已整改完毕
DH1 | ADH2695-ADH2695李鹏 | 2026/7/13 0:00:00 | B4 | M13 | 高管驻场 | ADH2252-唐嘉健 | ADH2252-唐嘉健 | 一般隐患 | 发现问题，隐患 | 13车间四层空调间独立换热泵电缆线脱落，沟通电工处理 | 已完成 | 已整改完毕
DH1 | ADH2695-ADH2695李鹏 | 2026/7/13 0:00:00 | B4 | M13 | 高管驻场 | ADH2252-唐嘉健 | ADH2252-唐嘉健 | 一般隐患 | 发现问题，隐患 | 4号楼溶剂间最左侧两根管路一根未上锁，另外一根缺少盲板，现场查看无相关操作，注意溶剂输送间上锁管理，间内有两个插底管上压力表损坏，需要更换 | 已完成 | 已整改完毕
DH1 | ADH2695-ADH2695李鹏 | 2026/7/13 0:00:00 | B5 | M15 | 高管驻场 | ADH1693-党宝权 | ADH1693-党宝权 |  | 人员在岗情况 | 8人在岗，人员工作状态无异常
DH1 | ADH2695-ADH2695李鹏 | 2026/7/13 0:00:00 | B5 | M15 | 高管驻场 | ADH1693-党宝权 | ADH1693-党宝权 |  | 项目运行情况 | 8批次运行无异常，无异常报警
DH1 | ADH2695-ADH2695李鹏 | 2026/7/13 0:00:00 | B5 | M15 | 高管驻场 | ADH1693-党宝权 | ADH1693-党宝权 | 一般隐患 | 发现问题，隐患 | 15车间02釜加料氯化氢1，4二氧六环的泵进口聚乙烯管路位置有物料，管路敞口放置，溶剂挥发，现场沟通班组处理，泵旁边扔着使用后的手套，要求收起来 | 已完成 | 已完成整改
DH1 | ADH2695-ADH2695李鹏 | 2026/7/13 0:00:00 | B5 | M15 | 高管驻场 | ADH1693-党宝权 | ADH1693-党宝权 | 一般隐患 | 发现问题，隐患 | 15车间02釜现场负压，查看尾气走直通，与当班班组沟通反馈第五步投的固体料接触溶剂后在加料阀门位置堵塞，很难通开，后续无法投料，要求反应釜保持负压，需要想别的办法控制阀门位置物料残留，反应釜避免一直负压 | 已完成 | 已完成整改
DH1 | ADH2695-ADH2695李鹏 | 2026/7/13 0:00:00 | B5 | M15 | 高管驻场 | ADH1693-党宝权 | ADH1693-党宝权 | 重大隐患 | 发现问题，隐患 | 14车间二层操作人员邓天明执行200L桶CK操作，现场查看氮气位置从插底管连接且无阀门，插底管与桶连接位置未紧固，现场明显漏气，连接的静电卡子有一个没有校验合格签，使用的氧含量检测器，未检测的情况下数值19.5%，间内固定式氧含量检测器20.9%，便携式仪表失真，现场叫停沟通整改，查看200L桶厂区整体组织的考核清单，人员经过考核，但是操作不符合标准，现场已重新培训 | 已完成 | 已完成整改
DH1 | ADH2695-ADH2695李鹏 | 2026/7/13 0:00:00 | B5 | M15 | 高管驻场 | ADH1693-党宝权 | ADH1693-党宝权 | 一般隐患 | 发现问题，隐患 | 14车间室外废液间内放料管路上连接的静电卡子没有校验合格签，间内油漆桶等杂物未清理，防爆断路器底部密封位置使用的非防爆丝堵，防爆等级不符合要求，间内杂物需要规整 | 已完成 | 已完成整改
DH1 | ADH2695-ADH2695李鹏 | 2026/7/13 0:00:00 | B5 | M15 | 高管驻场 | ADH1693-党宝权 | ADH1693-党宝权 | 一般隐患 | 发现问题，隐患 | 14车间一层走廊摆放一个加料箱，车间需要强调设备定置摆放，不要随便放在走廊 | 已完成 | 已完成整改
DH1 | ADH2695-ADH2695李鹏 | 2026/7/13 0:00:00 | B5 | M15 | 高管驻场 | ADH1693-党宝权 | ADH1693-党宝权 | 一般隐患 | 发现问题，隐患 | 14车间CE02现场离心中，气封罐内没有液体，尾气液封失效，查看在线氧含量和氮气补偿以及离心机内腔压力无异常，询问操作人员张保国当班是否使用手持氧含量进行了检测，人员反馈没有，不知道这个要求，需要车间培训，安全管理制度穿透到一线每个人 | 已完成 | 已完成整改
DH1 | ADH2695-ADH2695李鹏 | 2026/7/13 0:00:00 | B5 | M15 | 高管驻场 | ADH1693-党宝权 | ADH1693-党宝权 | 一般隐患 | 发现问题，隐患 | 14车间二层TCU间内厂房氮气入户总管，低压氮气0.24MPa，低压氮气超压，需要白天检查减压阀并调整 | 已完成 | 已完成整改
DH1 | ADH2695-ADH2695李鹏 | 2026/7/13 0:00:00 | B5 | M15 | 高管驻场 | ADH1693-党宝权 | ADH1693-党宝权 | 一般隐患 | 发现问题，隐患 | 14车间07釜上加料箱氮气尾气安装位置不对，沟通调整 | 已完成 | 已完成整改
DH1 | ADH2695-ADH2695李鹏 | 2026/7/13 0:00:00 | B5 | M15 | 高管驻场 | ADH1693-党宝权 | ADH1693-党宝权 | 一般隐患 | 发现问题，隐患 | 14/15车间班组交接班记录，接班人位置多数未签字，要求当班做的CK和安全类记录登记在交接班记录本中，当班班组不知道相关要求，需要及时传达 | 已完成 | 已完成整改
DH1 | ADH2695-ADH2695李鹏 | 2026/7/13 0:00:00 | B5 | M17 | 高管驻场 | ADH1427-单良 | ADH1427-单良 |  | 人员在岗情况 | 1人在岗，人员工作状态无异常
DH1 | ADH2695-ADH2695李鹏 | 2026/7/13 0:00:00 | B5 | M17 | 高管驻场 | ADH1427-单良 | ADH1427-单良 |  | 项目运行情况 | 1批次运行无异常，无异常报警
DH1 | ADH2695-ADH2695李鹏 | 2026/7/13 0:00:00 | B5 | M17 | 高管驻场 | ADH1427-单良 | ADH1427-单良 | 一般隐患 | 发现问题，隐患 | 07釜精馏，查看油炉运行情况无异常 | 已完成 | 无异常
DH1 | ADH1201-张晓飞 | 2026/7/12 0:00:00 | B2 | M6 | 高管驻场 | ADH5806-王东旭 | ADH5806-王东旭 |  | 人员在岗情况 | 4人在岗，无异常
DH1 | ADH1201-张晓飞 | 2026/7/12 0:00:00 | B2 | M6 | 高管驻场 | ADH5806-王东旭 | ADH5806-王东旭 |  | 项目运行情况 | 7批次运行
DH1 | ADH1201-张晓飞 | 2026/7/12 0:00:00 | B2 | M6 | 高管驻场 | ADH5806-王东旭 | ADH5806-王东旭 | 一般隐患 | 发现问题，隐患 | 6车间4层反应釜吊点打孔处需要进行隔离围挡 | 已完成 | 已进行格挡，同时要求施工单位使用完成后及时恢复现场
DH1 | ADH1201-张晓飞 | 2026/7/12 0:00:00 | B2 | M6 | 高管驻场 | ADH5806-王东旭 | ADH5806-王东旭 | 一般隐患 | 发现问题，隐患 | 6车Ce04缓冲间彩板门损坏，需要非常用力才能打开，需要及时联系保全进行维修 | 已完成 | 已联系保全进行维护完成
DH1 | ADH1201-张晓飞 | 2026/7/12 0:00:00 | B2 | M6 | 高管驻场 | ADH5806-王东旭 | ADH5806-王东旭 | 一般隐患 | 发现问题，隐患 | 6车间尾气间以及包装间都从送风口处渗雨水，白天沟通暖通确认楼顶风箱是否存在进雨水现象 | 已完成 | 已联系设备部进行维护，已维护完成
DH1 | ADH1201-张晓飞 | 2026/7/12 0:00:00 | B2 | M7 | 高管驻场 | ADH0738-谷建成 | ADH0738-谷建成 |  | 人员在岗情况 | 5人在岗，无异常 | 已完成
DH1 | ADH1201-张晓飞 | 2026/7/12 0:00:00 | B2 | M7 | 高管驻场 | ADH0738-谷建成 | ADH0738-谷建成 |  | 项目运行情况 | 8批次运行 | 已完成
DH1 | ADH1201-张晓飞 | 2026/7/12 0:00:00 | B2 | M7 | 高管驻场 | ADH0738-谷建成 | ADH0738-谷建成 | 一般隐患 | 发现问题，隐患 | 7车间02釜放回流甲醇，人员执行200升桶放料操作，操作无异常 | 已完成 | N/A
DH1 | ADH1201-张晓飞 | 2026/7/12 0:00:00 | B2 | M7 | 高管驻场 | ADH0738-谷建成 | ADH0738-谷建成 | 一般隐患 | 发现问题，隐患 | 七车间21釜下口电导率旁彩板以及脚线整体状态较差，需要进行清理或更换 | 已完成 | 已进行更换
DH1 | ADH1201-张晓飞 | 2026/7/12 0:00:00 | B3 | M1 | 高管驻场 | ADH0416-施国明 | ADH0416-施国明 |  | 人员在岗情况 | 6人在岗，无异常 | 已完成
DH1 | ADH1201-张晓飞 | 2026/7/12 0:00:00 | B3 | M1 | 高管驻场 | ADH0416-施国明 | ADH0416-施国明 |  | 项目运行情况 | 9批次运行 | 已完成
DH1 | ADH1201-张晓飞 | 2026/7/12 0:00:00 | B3 | M1 | 高管驻场 | ADH0416-施国明 | ADH0416-施国明 | 重大隐患 | 发现问题，隐患 | 301-R11现场滴加硫酸使用白钢计量泵和白钢管路，需要确认材质兼容性，保证无水气进入 | 已完成 | 生产前已评估过，浓硫酸不腐蚀白钢，同时反应釜都是白钢釜，没有问题
DH1 | ADH1201-张晓飞 | 2026/7/12 0:00:00 | B3 | M1 | 高管驻场 | ADH0416-施国明 | ADH0416-施国明 | 一般隐患 | 发现问题，隐患 | 一车间06釜旁放置的涡轮流量计连接着长自来水管，应该为清洗专用，需要悬挂标识。同时连接的水管状态较差。需要更换 | 已完成 | 标识已粘贴，管路待领出后更换
DH1 | ADH1201-张晓飞 | 2026/7/12 0:00:00 | B3 | M1 | 高管驻场 | ADH0416-施国明 | ADH0416-施国明 | 一般隐患 | 发现问题，隐患 | 一车间3层22釜至26釜接收罐的尾气吸收聚乙烯管路直接跨过门进行连接，需要重新制作，按照要求在墙板上打孔安装护套 | 已完成 | 已处理完毕
DH1 | ADH1201-张晓飞 | 2026/7/12 0:00:00 | B3 | M1 | 高管驻场 | ADH0416-施国明 | ADH0416-施国明 |  |  | 301-R15正常执行放桶，人员劳保佩戴、200升桶操作无异常 | 已完成 | 无异常
DH1 | ADH1201-张晓飞 | 2026/7/12 0:00:00 | B3 | M2 | 高管驻场 | ADH1133-刘海洋 | ADH1133-刘海洋 |  | 人员在岗情况 | 4人在岗，无异常 | 已完成 | N/A | N/A
DH1 | ADH1201-张晓飞 | 2026/7/12 0:00:00 | B3 | M2 | 高管驻场 | ADH1133-刘海洋 | ADH1133-刘海洋 |  | 项目运行情况 | 6批次运行 | 已完成 | N/A | N/A
DH1 | ADH1201-张晓飞 | 2026/7/12 0:00:00 | B3 | M2 | 高管驻场 | ADH1133-刘海洋 | ADH1133-刘海洋 | 一般隐患 | 发现问题，隐患 | 二车间吊装口上方墙板渗水严重。巡查期间一层吊装口至双锥间都是积水，需要及时进行维修 | 已完成 | 已沟通维修 | N/A
DH1 | ADH1201-张晓飞 | 2026/7/12 0:00:00 | B4 | M10 | 高管驻场 | ADH1698-林志新 | ADH1698-林志新 | 一般隐患 | 发现问题，隐患 | 10车间01釜现场配备的滴加白钢罐，涉及转移，滴加以及自循环管路，建议三通处阀门上锁管理，同时储罐阻碍人员通行，建议重新弄规划位置 | 已完成 | 现场已经重新规划位置 | N/A
DH1 | ADH1201-张晓飞 | 2026/7/12 0:00:00 | B4 | M12 | 高管驻场 | ADH1698-林志新 | ADH1698-林志新 | 一般隐患 | 发现问题，隐患 | 12车间E02薄膜，搅拌异响严重 | 已完成 | 已经沟通保全进行处理 | N/A
DH1 | ADH1201-张晓飞 | 2026/7/12 0:00:00 | B4 | M13 | 高管驻场 | ADH2252-唐嘉健 | ADH2252-唐嘉健 | 一般隐患 | 发现问题，隐患 | 13车间连化打料，现场盘管反应器缓霜比较明显，下方计量泵等电气设备较多，需要确认保温制作的是否符合标准 | 已完成 | 已整改完毕
DH1 | ADH1201-张晓飞 | 2026/7/12 0:00:00 | B4 | M13 | 高管驻场 | ADH2252-唐嘉健 | ADH2252-唐嘉健 | 一般隐患 | 发现问题，隐患 | 13车间11釜，现场使用的气动泵泵前为快开口，加料管路使用聚乙烯配合喉箍进行紧固，需要更换连接方式 | 已完成 | 已整改完毕
DH1 | ADH0935-张汝波 | 2026/7/11 0:00:00 | B1 | B1 | 高管驻场 | ADH0734-闫学友 | ADH0734-闫学友 | 一般隐患 | 发现问题，隐患 | 101-R09下口前方万向尾气使用胶带缠绕绑定 | 已完成 | 已清理 | N/A
DH1 | ADH0935-张汝波 | 2026/7/11 0:00:00 | B2 | M6 | 高管驻场 | ADH5806-王东旭 | ADH5806-王东旭 | 一般隐患 | 发现问题，隐患 | 换釜区域防火布将垃圾桶包在里面，垃圾袋为可燃物，动火时需要转移 | 已完成 | 已整改，今早已将垃圾桶转出此区域
DH1 | ADH0935-张汝波 | 2026/7/11 0:00:00 | B2 | M7 | 高管驻场 | ADH0738-谷建成 | ADH0738-谷建成 | 一般隐患 | 发现问题，隐患 | 204-R04 加料车尾气连接排氢管路上，有氢气进入加料车的风险 | 已完成 | 加料箱氮气保护持续开启，无异常
DH1 | ADH0935-张汝波 | 2026/7/11 0:00:00 | B2 | M7 | 高管驻场 | ADH0738-谷建成 | ADH0738-谷建成 | 一般隐患 | 发现问题，隐患 | 207-R16前地漏塌陷，已经能看见夹层 | 已完成 | 已进行维修
DH1 | ADH0935-张汝波 | 2026/7/11 0:00:00 | B3 | M1 | 高管驻场 | ADH0416-施国明 | ADH0416-施国明 | 一般隐患 | 发现问题，隐患 | R23下口有一个钢瓶推车有铁链，车间已经禁止铁链存在 | 已完成 | 已处理完毕
DH1 | ADH0935-张汝波 | 2026/7/11 0:00:00 | B3 | M1 | 高管驻场 | ADH0416-施国明 | ADH0416-施国明 | 一般隐患 | 发现问题，隐患 | 301-R10加丙酸，加料头子与进料四氟管没有拧紧，管可以拔动 | 已完成 | 已更换加料头子
DH1 | ADH0935-张汝波 | 2026/7/11 0:00:00 | B3 | M1 | 高管驻场 | ADH0416-施国明 | ADH0416-施国明 | 一般隐患 | 发现问题，隐患 | 301-R04旁的防腐隔膜泵进料阀门开启状态，已经通知人员关闭 | 已完成 | 已处理完毕
DH1 | ADH0935-张汝波 | 2026/7/11 0:00:00 | B3 | M1 | 高管驻场 | ADH0416-施国明 | ADH0416-施国明 | 一般隐患 | 发现问题，隐患 | 三楼R24旁搪瓷三废储罐没有氮气连接 | 已完成 | 此设备为吸收，采用正压排放，氮气从反应供给
DH1 | ADH0935-张汝波 | 2026/7/11 0:00:00 | B3 | M2 | 高管驻场 | ADH1133-刘海洋 | ADH1133-刘海洋 | 一般隐患 | 发现问题，隐患 | 2-3-11缓冲间有一个白色连体服在地面上 | 已完成 | 已清理 | N/A
DH1 | ADH0935-张汝波 | 2026/7/11 0:00:00 | B3 | M2 | 高管驻场 | ADH1133-刘海洋 | ADH1133-刘海洋 | 一般隐患 | 发现问题，隐患 | 氰化钠区域有人员在进行压力罐压滤操作，建议将压滤罐放置其他区域减少人员在该区域操作时间 | 已完成 | 此区域为公共区域，人员进行操作时由班长进行现场监管 | N/A
DH1 | ADH0935-张汝波 | 2026/7/11 0:00:00 | B4 | M13 | 高管驻场 | ADH2252-唐嘉健 | ADH2252-唐嘉健 | 一般隐患 | 发现问题，隐患 | 413-CSTR19上温度传感器无法拧在设备上 | 已完成 | 已整改完毕
DH1 | ADH0935-张汝波 | 2026/7/11 0:00:00 | B4 | M13 | 高管驻场 | ADH2252-唐嘉健 | ADH2252-唐嘉健 | 一般隐患 | 发现问题，隐患 | Cpo124641-05-01 温度记录已超过一小时未进行记录 | 已完成 | 已整改完毕
DH1 | ADH0935-张汝波 | 2026/7/11 0:00:00 | B4 | M13 | 高管驻场 | ADH2252-唐嘉健 | ADH2252-唐嘉健 | 一般隐患 | 发现问题，隐患 | 丁基里区域放置两个氩气钢瓶一个使用白钢管路连接，一个使用气源管连接，且现场的静电卡子没有合格签 | 已完成 | 已整改完毕
DH1 | ADH0935-张汝波 | 2026/7/11 0:00:00 | B4 | M13 | 高管驻场 | ADH2252-唐嘉健 | ADH2252-唐嘉健 | 一般隐患 | 发现问题，隐患 | 班长在车间鞋没有提上，鞋脚跟位置踩下去穿着，已经现场要求穿上 | 已完成 | 已整改完毕
DH1 | ADH0935-张汝波 | 2026/7/11 0:00:00 | B4 | M10 | 高管驻场 | ADH1698-林志新 | ADH1698-林志新 | 一般隐患 | 发现问题，隐患 | 吊装孔位置有三页派单 | 已完成 | 已定位存放 | N/A
DH1 | ADH0935-张汝波 | 2026/7/11 0:00:00 | B4 | M10 | 高管驻场 | ADH1698-林志新 | ADH1698-林志新 | 一般隐患 | 发现问题，隐患 | 溢出桶SB-B4-M10-006封贴破损 | 已完成 | 已更换 | N/A
DH1 | ADH0935-张汝波 | 2026/7/11 0:00:00 | B4 | M10 | 高管驻场 | ADH1698-林志新 | ADH1698-林志新 | 一般隐患 | 发现问题，隐患 | 反应釜DCS上的一级安全联锁和二级安全连锁都是100℃，设置不合理 | 已完成 | 根据设置要求统一进行更正 | N/A
DH1 | ADH0935-张汝波 | 2026/7/11 0:00:00 | B4 | M10 | 高管驻场 | ADH1698-林志新 | ADH1698-林志新 | 一般隐患 | 发现问题，隐患 | 车将反应釜压力安全连锁部分设置-0.1Mpa，部分设置0.005Mpa，不合理 | 已完成 | 根据设置要求统一进行更改 | N/A
DH1 | ADH0935-张汝波 | 2026/7/11 0:00:00 | B4 | M10 | 高管驻场 | ADH1698-林志新 | ADH1698-林志新 | 一般隐患 | 发现问题，隐患 | 410-R18上氮气管路挂着盲板标识 | 已完成 | 已清除 | N/A
DH1 | ADH0935-张汝波 | 2026/7/11 0:00:00 | B4 | M10 | 高管驻场 | ADH1698-林志新 | ADH1698-林志新 | 一般隐患 | 发现问题，隐患 | 410-R08-Tr01下口针型阀位置使用铁链连着 | 已完成 | 现场已经去除 | N/A
DH1 | ADH0935-张汝波 | 2026/7/11 0:00:00 | B7 | M21 | 高管驻场 | ADH2656-尹筵博 | ADH2656-尹筵博 | 一般隐患 | 发现问题，隐患 | 721-Ce05灭火器位置上锈，需要处理 | 已完成 | 已进行清理 | N/A
DH1 | ADH0935-张汝波 | 2026/7/11 0:00:00 | B7 | M22 | 高管驻场 | ADH0935-张汝波 | ADH0935-张汝波 | 一般隐患 | 发现问题，隐患 | 722-R17 下口位置需要进行刷漆 | 已完成 | 现场已刷漆完成
DH1 | ADH0935-张汝波 | 2026/7/11 0:00:00 | B7 | M22 | 高管驻场 | ADH0935-张汝波 | ADH0935-张汝波 | 一般隐患 | 发现问题，隐患 | 722-R08尾气管路往下留有液体 | 已完成 | 已进行排查，夹层尾气管路已进行拆卸清洗，已处理完毕
DH1 | ADH0099-陈佐慧 | 2026/7/10 0:00:00 | B2 | M7 | 高管驻场 | ADH0738-谷建成 | ADH0738-谷建成 | 一般隐患 | 发现问题，隐患 | 207-R22下口区域的排污管路上的快开阀门表面有物料析出，及时进行清理 | 已完成 | 已进行清理完成
DH1 | ADH0099-陈佐慧 | 2026/7/10 0:00:00 | B2 | M7 | 高管驻场 | ADH0738-谷建成 | ADH0738-谷建成 | 一般隐患 | 发现问题，隐患 | 207-FD04， 三合一淋洗中，取样阀对应的设备表面和地面有液体物料析出，需要进行清理，下一批使用前进行检查取样阀垫片的完整性 | 已完成 | 现场已进行清理完成，本批次使用后重点进行试密确认
DH1 | ADH0099-陈佐慧 | 2026/7/10 0:00:00 | B2 | M6 | 高管驻场 | ADH1201-张晓飞 | ADH1201-张晓飞 | 一般隐患 | 发现问题，隐患 | 6车间R17接收罐没有启用，现场巡查发现液位计显示高液位，找来操作人员发馈液位计堵死，及时进行处理，维护 | 已完成 | 已进行整改
DH1 | ADH0099-陈佐慧 | 2026/7/10 0:00:00 | B3 | M1 | 高管驻场 | ADH0416-施国明 | ADH0416-施国明 | 一般隐患 | 发现问题，隐患 | 301-R15釜下口单阀，需要进行完善 | 已完成 | 已添加完毕
DH1 | ADH0099-陈佐慧 | 2026/7/10 0:00:00 | B3 | M2 | 高管驻场 | ADH1133-刘海洋 | ADH1133-刘海洋 | 一般隐患 | 发现问题，隐患 | 302-Ce11-Tr01,拆卸后的磁力泵泵出口有明显的物料析出，及时处理 | 已完成 | 已清理 | N/A
DH1 | ADH0099-陈佐慧 | 2026/7/10 0:00:00 | B3 | M2 | 高管驻场 | ADH1133-刘海洋 | ADH1133-刘海洋 | 一般隐患 | 发现问题，隐患 | 302-R22下口地面有明显的水锈蚀印记，要求操作人员进行清理 | 已完成 | 已清理 | N/A
DH1 | ADH0099-陈佐慧 | 2026/7/10 0:00:00 | B3 | M2 | 高管驻场 | ADH1133-刘海洋 | ADH1133-刘海洋 | 一般隐患 | 发现问题，隐患 | 302-FD03，下体筛板的固定螺丝有一处渗漏焦油状物料，地面需要清理，设备不使用后进行处理后重新打压试密 | 已完成 | 已处理 | N/A
DH1 | ADH0099-陈佐慧 | 2026/7/10 0:00:00 | B3 | M2 | 高管驻场 | ADH1133-刘海洋 | ADH1133-刘海洋 | 一般隐患 | 发现问题，隐患 | 302-R23体系数显表缺少合格签，及时补充 | 已完成 | 已添加 | N/A
DH1 | ADH0099-陈佐慧 | 2026/7/10 0:00:00 | B4 | M12 | 高管驻场 | ADH1698-林志新 | ADH1698-林志新 | 一般隐患 | 发现问题，隐患 | 411-R12下口未上锁 | 已完成 | 设备清洗 | N/A
DH1 | ADH0099-陈佐慧 | 2026/7/10 0:00:00 | B4 | M10 | 高管驻场 | ADH1698-林志新 | ADH1698-林志新 | 一般隐患 | 发现问题，隐患 | 410-FD04 压滤中，三合一取样阀法兰处有物料渗漏印记，及时清理，使用完毕及时进行重新试密 | 已完成 | 批次完成后拆卸处理 | N/A
DH1 | ADH0099-陈佐慧 | 2026/7/10 0:00:00 | B4 | M13 | 高管驻场 | ADH2252-唐嘉健 | ADH2252-唐嘉健 | 一般隐患 | 发现问题，隐患 | DH1-413-T110， 储罐接收水相，现场巡查发现现场储罐没有制作氮气管路，尾气管路，现场开启一个阀门直接排放在房间内，需要立即进行整改。 | 已完成 | 已整改完毕
DH1 | ADH0099-陈佐慧 | 2026/7/10 0:00:00 | B4 | M13 | 高管驻场 | ADH2252-唐嘉健 | ADH2252-唐嘉健 | 一般隐患 | 发现问题，隐患 | 413-R07釜上的漏斗，外表面有物料粉尘，及时进行清理 | 已完成 | 已整改完毕
DH1 | ADH0099-陈佐慧 | 2026/7/10 0:00:00 | B4 | M13 | 高管驻场 | ADH2252-唐嘉健 | ADH2252-唐嘉健 | 一般隐患 | 发现问题，隐患 | 13车间现场排查发现大部分的白钢管理和聚乙烯管路缺少管路标签，车间需要规范执行 | 已完成 | 已整改完毕
DH1 | ADH0099-陈佐慧 | 2026/7/10 0:00:00 | B4 | M13 | 高管驻场 | ADH2252-唐嘉健 | ADH2252-唐嘉健 | 一般隐患 | 发现问题，隐患 | 13车间3层连续化反应釜区域， 新改造完成的区域，连续萃取柱，上联通位置一处弯头开口，没有紧固和密封， 柱子上部一处不确定是安装压力表还是温度计的端口，直接开口，明显设备安装不完善，缺少相应的功能控制单元仪表 | 已完成 | 已整改完毕
DH1 | ADH0099-陈佐慧 | 2026/7/10 0:00:00 | B6 | M18 | 高管驻场 | ADH0789-孙金亮 | ADH0789-孙金亮 | 一般隐患 | 发现问题，隐患 | 6号楼物流电梯厅，1层的墙面被水锈锈蚀明显，及时维护 人员电梯的电梯门表面印记明显，及时清理 | 已完成 | 已完成
DH1 | ADH0099-陈佐慧 | 2026/7/10 0:00:00 | B6 | M18 | 高管驻场 | ADH0789-孙金亮 | ADH0789-孙金亮 | 一般隐患 | 发现问题，隐患 | 6号楼男更区域和3层走廊有明显的物料气味，现场未找到明显的气味来源，白天进行排查 | 已完成 | 已完成
DH1 | ADH0099-陈佐慧 | 2026/7/10 0:00:00 | B6 | M18 | 高管驻场 | ADH0789-孙金亮 | ADH0789-孙金亮 | 一般隐患 | 发现问题，隐患 | 19车间R15釜，现场有THF气味，操作人员反馈使用的软管有渗漏，要求及时进行更换，同时做好标识避免再次误用 | 已完成 | 已完成
DH1 | ADH0099-陈佐慧 | 2026/7/10 0:00:00 | B6 | M20 | 高管驻场 | ADH3773-ADH3773张健 | ADH3773-ADH3773张健 | 一般隐患 | 发现问题，隐患 | 20车间R21下口，掏压力罐区域，现场使用完毕的陶料工具，外表面全是物料，直接放在墙角未进行密封，现场无人操作，车间做好人员操作习惯的培训 同时，现场压滤罐边上使用一个配种桶倒扣再地面上，应该当作步梯登高使用，车间做好人员操作习惯的培训 | 已完成 | 已完成
DH1 | ADH0099-陈佐慧 | 2026/7/10 0:00:00 | B6 | M20 | 高管驻场 | ADH3773-ADH3773张健 | ADH3773-ADH3773张健 | 一般隐患 | 发现问题，隐患 | 620-FD01 现场下操作柱显示，故障灯闪烁，沟通操作人员找班长机械能排查确认，现场无明显异常 | 已完成 | 已完成
DH1 | ADH0099-陈佐慧 | 2026/7/10 0:00:00 | B6 | M20 | 高管驻场 | ADH3773-ADH3773张健 | ADH3773-ADH3773张健 | 一般隐患 | 发现问题，隐患 | 620-FD04， 有物料从卡盘处渗漏，地面析出物料需要清理，项目结束后及时进行筛板垫圈的检查是否完好， | 已完成 | 已完成
DH1 | ADH0099-陈佐慧 | 2026/7/10 0:00:00 | B5 | M14 | 高管驻场 | ADH1693-党宝权 | ADH1693-党宝权 | 一般隐患 | 发现问题，隐患 | 514-FD03 现场仪表清单中显示一个温度变送器有效期06/24过期，需要及时进行维护 | 已完成 | 已完成整改
DH1 | ADH0099-陈佐慧 | 2026/7/10 0:00:00 | B5 | M14 | 高管驻场 | ADH1693-党宝权 | ADH1693-党宝权 | 一般隐患 | 发现问题，隐患 | 514-R14釜下口摆放了两个压力罐，堵塞门口，影响人员日常通行，需要合理规划生产现场 | 已完成 | 已完成整改
DH1 | ADH0099-陈佐慧 | 2026/7/10 0:00:00 | B5 | M14 | 高管驻场 | ADH1693-党宝权 | ADH1693-党宝权 | 一般隐患 | 发现问题，隐患 | 515-R11-Tr01,转移管路上的Y型过滤器有物料析出，及时清理并重新紧固试密 | 已完成 | 已完成整改
DH1 | ADH0099-陈佐慧 | 2026/7/10 0:00:00 | B5 | M14 | 高管驻场 | ADH1693-党宝权 | ADH1693-党宝权 | 一般隐患 | 发现问题，隐患 | 515-FD01，间外放有11桶固体物料，及时进行转移入库或者物料暂存 | 已完成 | 已完成整改
DH1 | ADH0099-陈佐慧 | 2026/7/10 0:00:00 | B5 | M16 | 高管驻场 | ADH1427-单良 | ADH1427-单良 | 一般隐患 | 发现问题，隐患 | 517-T012，泵出口的软管出现渗漏，地面有物料析出，及时清理 | 已完成 | 现场整改弯沉
DH1 | ACT2137-周啸然 | 2026/7/9 0:00:00 | B2 | M6 | 高管驻场 | ADH1201-张晓飞 | ADH1201-张晓飞 |  | 人员在岗情况 | 4人在岗，状态正常
DH1 | ACT2137-周啸然 | 2026/7/9 0:00:00 | B2 | M6 | 高管驻场 | ADH1201-张晓飞 | ADH1201-张晓飞 | 重大隐患 | 发现问题，隐患 | 206-E02在车间三层进料管路的SEA法兰处有溶剂渗漏，现场气味大，操作人员清理中，安排将管道中溶剂先放空。 | 已完成 | 设备未使用，螺丝松动，以往批次浓缩试镜内残留滴漏，已安排设备准备人员进行紧固完毕
DH1 | ACT2137-周啸然 | 2026/7/9 0:00:00 | B2 | M6 | 高管驻场 | ADH1201-张晓飞 | ADH1201-张晓飞 | 一般隐患 | 发现问题，隐患 | 206车间二层层析柱间放置多个白钢架子放置加料漏斗和过滤器，功能不符，不要长时间放置。 | 已完成 | 该设备为二层吊装口（设备器具暂存间）物品，由于六车间20釜需要换釜使用二层吊装口进出设备，故先放置九车间二楼存放，待反应釜更换完毕立即归为
DH1 | ACT2137-周啸然 | 2026/7/9 0:00:00 | B2 | M7 | 高管驻场 | ADH0738-谷建成 | ADH0738-谷建成 | 一般隐患 | 发现问题，隐患 | 206车间三层D级区入口彩板墙有冷媒淌至地面。 | 已完成 | 已整改
DH1 | ACT2137-周啸然 | 2026/7/9 0:00:00 | B2 | M7 | 高管驻场 | ADH0738-谷建成 | ADH0738-谷建成 |  | 人员在岗情况 | 5人在岗，状态正常 | 已完成
DH1 | ACT2137-周啸然 | 2026/7/9 0:00:00 | B2 | M7 | 高管驻场 | ADH0738-谷建成 | ADH0738-谷建成 | 一般隐患 | 发现问题，隐患 | 207-R04加料三乙酰氧基硼氢化钠，操作规范检查无异常，现场记录不在，反馈项目人员拿走。操作记录需要随操作在现场。 | 已完成 | 记录在旁边记录桌上面
DH1 | ACT2137-周啸然 | 2026/7/9 0:00:00 | B2 | M7 | 高管驻场 | ADH0738-谷建成 | ADH0738-谷建成 | 重大隐患 | 发现问题，隐患 | 207-R11冷凝器至接受罐管道为聚乙烯材质，更换搪瓷管路。 | 已完成 | 设备空档期进行制作更换搪瓷管
DH1 | ACT2137-周啸然 | 2026/7/9 0:00:00 | B2 | M7 | 高管驻场 | ADH0738-谷建成 | ADH0738-谷建成 | 一般隐患 | 发现问题，隐患 | 207-R06下口放置已隔膜泵表面物料附着，及时清理。 | 已完成 | 已清理
DH1 | ACT2137-周啸然 | 2026/7/9 0:00:00 | B3 | M1 | 高管驻场 | ADH0416-施国明 | ADH0416-施国明 |  | 人员在岗情况 | 6人在岗，状态正常 | 已完成
DH1 | ACT2137-周啸然 | 2026/7/9 0:00:00 | B3 | M1 | 高管驻场 | ADH0416-施国明 | ADH0416-施国明 | 一般隐患 | 发现问题，隐患 | 301-R15-Tr01液位计为玻璃液位计，观察有气泡产生，有渗漏，及时更换。 | 已完成 | 现场排查15釜未使用，液位计无气泡产生，03釜有气泡，已沟沟通保全维修完毕
DH1 | ACT2137-周啸然 | 2026/7/9 0:00:00 | B3 | M5 | 高管驻场 | ADH0416-施国明 | ADH0416-施国明 | 一般隐患 | 发现问题，隐患 | 305车间二层顶棚多出漏水漏雨，305-Fd03门外彩板出渗出似冷媒。 | 已完成 | 已沟通设备部维修，彩板位置已清理
DH1 | ACT2137-周啸然 | 2026/7/9 0:00:00 | B3 | M2 | 高管驻场 | ADH1133-刘海洋 | ADH1133-刘海洋 |  | 人员在岗情况 | 5人在岗，状态正常 | 已完成 | N/A | N/A
DH1 | ACT2137-周啸然 | 2026/7/9 0:00:00 | B3 | M2 | 高管驻场 | ADH1133-刘海洋 | ADH1133-刘海洋 | 重大隐患 | 发现问题，隐患 | 302-R02 釜加某项目主料溶液，一桶为200L塑料桶，加料管路不匹配。要求先加铁桶包装物料。 | 已完成 | 已整改 | N/A
DH1 | ACT2137-周啸然 | 2026/7/9 0:00:00 | B3 | M3 | 高管驻场 | ADH2757-许文涛 | ADH2757-许文涛 |  | 人员在岗情况 | 5人在岗，状态正常 | 已完成
DH1 | ACT2137-周啸然 | 2026/7/9 0:00:00 | B3 | M3 | 高管驻场 | ADH2757-许文涛 | ADH2757-许文涛 | 一般隐患 | 发现问题，隐患 | 303-R03换釜周围没有放置护栏隔离，釜旁彩板虽然盖上了，但是并不严实有裂缝。 | 已完成 | 平台正在制作中，已加固完成待安装焊接拼接缝，临时安装正常使用也无异常护栏就未再进行安装
DH1 | ACT2137-周啸然 | 2026/7/9 0:00:00 | B3 | M3 | 高管驻场 | ADH2757-许文涛 | ADH2757-许文涛 | 重大隐患 | 发现问题，隐患 | 303四层烟感报警两次， 反馈为投酸性物料有渗漏，遇水成酸气触发烟感报警。 | 已完成 | 怀疑三氯氧磷达到沸点从加料箱溢出接触空气中的水汽冒烟导致，需继续调查
DH1 | ACT2137-周啸然 | 2026/7/9 0:00:00 | B4 | M11 | 高管驻场 | ADH1698-林志新 | ADH1698-林志新 | 一般隐患 | 发现问题，隐患 | 410-R05旁白钢台圆弧使用定位胶带粘贴 | 已完成 | 已经沟通处理 | N/A
DH1 | ACT2137-周啸然 | 2026/7/9 0:00:00 | B4 | M11 | 高管驻场 | ADH1698-林志新 | ADH1698-林志新 | 一般隐患 | 发现问题，隐患 | 410-R01旁2000L白港储罐使用地牛称称量，注意评估承装体系后底下两条方管称重能力。 | 已完成 | 没问题 | N/A
DH1 | ACT2137-周啸然 | 2026/7/9 0:00:00 | B4 | M11 | 高管驻场 | ADH1698-林志新 | ADH1698-林志新 | 一般隐患 | 发现问题，隐患 | 410-Ce03间放置整理箱和一袋非化，及时清走。 | 已完成 | 已经清理完毕 | N/A
DH1 | ACT2137-周啸然 | 2026/7/9 0:00:00 | B4 | M11 | 高管驻场 | ADH1698-林志新 | ADH1698-林志新 | 一般隐患 | 发现问题，隐患 | 412-R08附近地面大片腐蚀变黑。 | 已完成 | 后续设备清洗完毕进行刷漆 | N/A
DH1 | ACT2137-周啸然 | 2026/7/9 0:00:00 | B4 | M11 | 高管驻场 | ADH1698-林志新 | ADH1698-林志新 | 一般隐患 | 发现问题，隐患 | 412-Ce02彩板上开孔未封堵。 | 已完成 | 后续统一处理 | N/A
DH1 | ACT2137-周啸然 | 2026/7/9 0:00:00 | B4 | M13 | 高管驻场 | ADH2252-唐嘉健 | ADH2252-唐嘉健 | 一般隐患 | 发现问题，隐患 | 413四层丁基锂泵头有白色固体渗出，已顶料待维修泵。 | 已完成 | 已整改完毕
DH1 | ACT2137-周啸然 | 2026/7/9 0:00:00 | B4 | M13 | 高管驻场 | ADH2252-唐嘉健 | ADH2252-唐嘉健 | 一般隐患 | 发现问题，隐患 | 413-R03，R04旁计量泵上塑料袋，美纹纸都带着，电机护罩歪扭。 | 已完成 | 已整改完毕
DH1 | ACT2137-周啸然 | 2026/7/9 0:00:00 | B4 | M13 | 高管驻场 | ADH2252-唐嘉健 | ADH2252-唐嘉健 | 一般隐患 | 发现问题，隐患 | 413-R11釜间内扒下的设备保温堆放，电子秤等放置，现场凌乱。 | 已完成 | 已整改完毕
DH1 | ACT2137-周啸然 | 2026/7/9 0:00:00 | B4 | M13 | 高管驻场 | ADH2252-唐嘉健 | ADH2252-唐嘉健 | 一般隐患 | 发现问题，隐患 | 413-R10倒淋管道持续滴水，检查保温。 | 已完成 | 已整改完毕
DH1 | ACT2137-周啸然 | 2026/7/9 0:00:00 | B4 | M13 | 高管驻场 | ADH2252-唐嘉健 | ADH2252-唐嘉健 | 一般隐患 | 发现问题，隐患 | 413二层连续化区域堆放一车配件，角落散放管路和灯管等。 | 已完成 | 已整改完毕
DH1 | ACT2137-周啸然 | 2026/7/9 0:00:00 | B5 | M15 | 高管驻场 | ADH1693-党宝权 | ADH1693-党宝权 | 一般隐患 | 发现问题，隐患 | 514-R01人孔垫和附近白钢台锈迹。 | 已完成 | 已完成整改
DH1 | ACT2137-周啸然 | 2026/7/9 0:00:00 | B5 | M15 | 高管驻场 | ADH1693-党宝权 | ADH1693-党宝权 | 重大隐患 | 发现问题，隐患 | 515-R07进釜管道两个阀门未转移也未关闭。 | 已完成 | 已完成整改
DH1 | ACT2137-周啸然 | 2026/7/9 0:00:00 | B5 | M14 | 高管驻场 | ADH1693-党宝权 | ADH1693-党宝权 | 重大隐患 | 发现问题，隐患 | 515-R05下2000L搪瓷罐液位计80%的位置高过罐体，明显不合理。 | 已完成 | 已完成整改
DH1 | ACT2137-周啸然 | 2026/7/9 0:00:00 | B5 | M14 | 高管驻场 | ADH1693-党宝权 | ADH1693-党宝权 | 一般隐患 | 发现问题，隐患 | 515-R09釜上个项目的管道及时断开。 | 已完成 | 已完成整改
DH1 | ACT2137-周啸然 | 2026/7/9 0:00:00 | B5 | M14 | 高管驻场 | ADH1693-党宝权 | ADH1693-党宝权 | 重大隐患 | 发现问题，隐患 | 515-R07-Tr01泵出口软管有漏料，地面污染。 | 已完成 | 已完成整改
DH1 | ACT2137-周啸然 | 2026/7/9 0:00:00 | B5 | M15 | 高管驻场 | ADH1693-党宝权 | ADH1693-党宝权 | 一般隐患 | 发现问题，隐患 | 514-Fd03取样器未清洁就放置现场，要求操作人员及时清出现场。 | 已完成 | 已完成整改
DH1 | ADH0734-闫学友 | 2026/7/8 0:00:00 | B1 | B1 | 高管驻场 | ADH0734-闫学友 | ADH0734-闫学友 | 一般隐患 | 发现问题，隐患 | 夜间供气站照明和附近路灯未供电，通知夜班电工确认原因 | 已完成 | 已整改 | N/A
DH1 | ADH0734-闫学友 | 2026/7/8 0:00:00 | B6 | M18 | 高管驻场 | ADH0789-孙金亮 | ADH0789-孙金亮 | 一般隐患 | 发现问题，隐患 | 618-R10上使用的加料箱上方气源接头使用塑料袋缠绕的形式密封，且上方配件连接存在开口的快开卡子 | 已完成 | 已完成
DH1 | ADH0734-闫学友 | 2026/7/8 0:00:00 | B6 | M18 | 高管驻场 | ADH0789-孙金亮 | ADH0789-孙金亮 | 一般隐患 | 发现问题，隐患 | 618-R07旁电子秤，配重桶的定位胶带腐蚀褪色，需更换 | 已完成 | 已完成
DH1 | ADH0734-闫学友 | 2026/7/8 0:00:00 | B6 | M18 | 高管驻场 | ADH0789-孙金亮 | ADH0789-孙金亮 | 一般隐患 | 发现问题，隐患 | 618-R13连接的静电卡子已过期，巡查已不止一次发现该问题，加强静电卡子的管理 | 已完成 | 已完成
DH1 | ADH0734-闫学友 | 2026/7/8 0:00:00 | B6 | M19 | 高管驻场 | ADH0789-孙金亮 | ADH0789-孙金亮 |  | 发现问题，隐患 | 619-R06下口鼓气的氮气快开卡子处有物料析出的痕迹，需要清理干净巡查发现R06，R07，R08多个反应釜下口鼓氮气管路串联在一起，其他设备也有类似情况，误操作导致的交叉污染风险极高，且下口鼓氮气的管路均使用快开接口的形式连接，需要整javascript:;改 | 已完成 | 已完成
DH1 | ADH0734-闫学友 | 2026/7/8 0:00:00 | B6 | M18 | 高管驻场 | ADH0789-孙金亮 | ADH0789-孙金亮 | 一般隐患 | 发现问题，隐患 | 618-R01体系温度变送器被拔出一部分，未完全插入，影响体系测温的准确性，确认一下原因 | 已完成 | 已完成
DH1 | ADH0734-闫学友 | 2026/7/8 0:00:00 | B6 | M19 | 高管驻场 | ADH0789-孙金亮 | ADH0789-孙金亮 | 一般隐患 | 发现问题，隐患 | 619-F02压力表安装表弯存在验收死角压滤罐上表面有多个阀门未关闭，注意强调人员操作习惯 | 已完成 | 已完成
DH1 | ADH0734-闫学友 | 2026/7/8 0:00:00 | B6 | M20 | 高管驻场 | ADH3773-ADH3773张健 | ADH3773-ADH3773张健 | 一般隐患 | 发现问题，隐患 | 620-R09人员使用二级保护桶代替登高梯进行投料操作，现场令其更换正确的登高梯后再进行操作，避免人员受伤。 | 已完成 | 已完成
DH1 | ADH0734-闫学友 | 2026/7/8 0:00:00 | B6 | M20 | 高管驻场 | ADH3773-ADH3773张健 | ADH3773-ADH3773张健 | 一般隐患 | 发现问题，隐患 | 620-R04溶剂淋洗管路多处静电跨接脱落，且阀门管路表面有白色物料的印记 | 已完成 | 已完成
DH1 | ADH0734-闫学友 | 2026/7/8 0:00:00 | B6 | M20 | 高管驻场 | ADH3773-ADH3773张健 | ADH3773-ADH3773张健 | 一般隐患 | 发现问题，隐患 | 620-R21加料漏斗上盖连接处使用定位胶带进行缠绕密封，询问人员反馈密封不严，已告知其使用前更换密封垫。 | 已完成 | 已完成
DH1 | ADH0734-闫学友 | 2026/7/8 0:00:00 | B6 | M20 | 高管驻场 | ADH3773-ADH3773张健 | ADH3773-ADH3773张健 | 一般隐患 | 发现问题，隐患 | 620-R08下口鼓氮气管路针型阀缺少阀柄，人员操作不便 | 已完成 | 已完成
DH1 | ADH0734-闫学友 | 2026/7/8 0:00:00 | B7 | M21 | 高管驻场 | ADH5756-刘国锋 | ADH5756-刘国锋 | 一般隐患 | 发现问题，隐患 | 721-R07视孔灯的防爆挠性管脱节，现场接线长度明显存在问题，即使更换后，防爆挠性管仍然容易出现脱节的问题 | 已完成 | 使用中脱落，现场已处理完毕
DH1 | ADH0734-闫学友 | 2026/7/8 0:00:00 | B7 | M21 | 高管驻场 | ADH5756-刘国锋 | ADH5756-刘国锋 | 一般隐患 | 发现问题，隐患 | 514-F04使用中的压滤罐上表面阀门安装盲板未添加垫片 | 已完成 | 已进行补充
DH1 | ADH0734-闫学友 | 2026/7/8 0:00:00 | B7 | M21 | 高管驻场 | ADH5756-刘国锋 | ADH5756-刘国锋 | 一般隐患 | 发现问题，隐患 | 721-R22旁纯水管路阀门损坏，阀柄脱落，阀门内漏滴水 | 已完成 | 现场已处理，阀门柄待进行更换
DH1 | ADH0734-闫学友 | 2026/7/8 0:00:00 | B7 | M22 | 高管驻场 | ADH2656-尹筵博 | ADH2656-尹筵博 | 一般隐患 | 发现问题，隐患 | R22-R09已清洁试密的设备多个阀门未关闭，强调人员操作习惯，不使用的设备，阀门保持正确的开关状态 | 已完成 | 阀门已关闭，已对人员进行强调 | N/A
DH1 | ADH0734-闫学友 | 2026/7/8 0:00:00 | B7 | M22 | 高管驻场 | ADH2656-尹筵博 | ADH2656-尹筵博 | 一般隐患 | 发现问题，隐患 | 722-R23压力变送器防爆挠性线管脱节，现场使用胶带固定及时整改 | 已完成 | 已进行维修 | N/A
DH1 | ADH0734-闫学友 | 2026/7/8 0:00:00 | B7 | M22 | 高管驻场 | ADH2656-尹筵博 | ADH2656-尹筵博 | 一般隐患 | 发现问题，隐患 | 722-R22旁纯水管路阀门损坏，阀柄脱落，阀门内漏滴水 | 已完成 | 已进行更换 | N/A
DH1 | ADH0734-闫学友 | 2026/7/8 0:00:00 | B7 | M22 | 高管驻场 | ADH2656-尹筵博 | ADH2656-尹筵博 | 一般隐患 | 发现问题，隐患 | 722-Ce01离心机间内存放一桶甲醇溶剂，已告知班长及时清理，车间禁止暂存物料 | 已完成 | 已进行清理 | N/A
DH1 | ADH0734-闫学友 | 2026/7/8 0:00:00 | B7 | M22 | 高管驻场 | ADH2656-尹筵博 | ADH2656-尹筵博 | 一般隐患 | 发现问题，隐患 | 722-R32真空阻液器内较多溶剂，需要及时排出 | 已完成 | 已进行清理 | N/A
DH1 | ADH0734-闫学友 | 2026/7/8 0:00:00 | B7 | M22 | 高管驻场 | ADH2656-尹筵博 | ADH2656-尹筵博 | 一般隐患 | 发现问题，隐患 | 722-R17-Tr01接收罐上盖使用软四氟等多层垫片密封需要更换氮气管路的针型阀，缺少阀柄 | 已完成 | 已进行更换 | N/A
DH1 | ADH0734-闫学友 | 2026/7/8 0:00:00 | B3 | M2 | 高管驻场 | ADH1133-刘海洋 | ADH1133-刘海洋 | 一般隐患 | 发现问题，隐患 | 302-N05和302-N03两个压滤罐超过使用压力上限0.2mpa，压滤罐氮气阀门已关闭，现场人员反馈可能是氮气阀门内漏导致的，已要求其排压 | 已完成 | 已排压处理 | N/A
DH1 | ADH0734-闫学友 | 2026/7/8 0:00:00 | B3 | M2 | 高管驻场 | ADH1133-刘海洋 | ADH1133-刘海洋 | 一般隐患 | 发现问题，隐患 | 二车间三层南侧氨味较大，现场沟通班长进行查看，发现尾气吸收的聚乙烯管路弯折，尾气排放不畅导致的气味溢出，现场已整改，持续观察 | 已完成 | 已处理 | N/A
DH1 | ADH0734-闫学友 | 2026/7/8 0:00:00 | B3 | M1 | 高管驻场 | ADH0416-施国明 | ADH0416-施国明 | 一般隐患 | 发现问题，隐患 | 301-R011应急排氢手动阀建议悬挂禁止关闭字样的标识或上锁管理，避免人员误关闭同时釜上控制连锁的压力变送器无法读数，需要及时维修 | 已完成 | 已处理完毕
DH1 | ADH0734-闫学友 | 2026/7/8 0:00:00 | B3 | M1 | 高管驻场 | ADH0416-施国明 | ADH0416-施国明 | 一般隐患 | 发现问题，隐患 | 301-R08釜旁的计量泵轮子未进行锁止 | 已完成 | 已处理完毕
DH1 | ADH0734-闫学友 | 2026/7/8 0:00:00 | B4 | M10 | 高管驻场 | ADH1698-林志新 | ADH1698-林志新 | 一般隐患 | 发现问题，隐患 | 411-R12放置的插底管压力表使用上限不正确，缺少C类管理标识，德式球阀缺少阀柄 | 已完成 | 现场已经全部整改完毕 | N/A
DH1 | ADH0734-闫学友 | 2026/7/8 0:00:00 | B4 | M10 | 高管驻场 | ADH1698-林志新 | ADH1698-林志新 | 一般隐患 | 发现问题，隐患 | 410-F02压滤罐出料口盲板处有白色物料未清理 | 已完成 | 现场已经清理完毕 | N/A
DH1 | ADH0734-闫学友 | 2026/7/8 0:00:00 | B4 | M13 | 高管驻场 | ADH2252-唐嘉健 | ADH2252-唐嘉健 | 一般隐患 | 发现问题，隐患 | 413-R05釜放置的插底管缺少压力表 | 已完成 | 已整改完毕
DH1 | ADH0734-闫学友 | 2026/7/8 0:00:00 | B4 | M13 | 高管驻场 | ADH2252-唐嘉健 | ADH2252-唐嘉健 | 一般隐患 | 发现问题，隐患 | 413-R05釜人孔盖螺栓有多个松动，现场已要求操作人员进行紧固 | 已完成 | 已整改完毕
DH1 | ADH0734-闫学友 | 2026/7/8 0:00:00 | B4 | M13 | 高管驻场 | ADH2252-唐嘉健 | ADH2252-唐嘉健 | 一般隐患 | 发现问题，隐患 | 四层劳保柜内需要检查并清理，随机看了两个柜子，内部杂物明显较多 | 已完成 | 已整改完毕
DH1 | ADH0206-尹海朋 | 2026/7/7 0:00:00 | B3 | M1 | 高管驻场 | ADH0416-施国明 | ADH0416-施国明 | 重大隐患 | 发现问题，隐患 | 301-Ce08离心机报警灯响，标识显示的是液位报警，现场检查接收罐为空，对讲沟通带班班长郝阔反馈为氮气流量小导致的报警，针对该处标识需要及时更改 | 已完成 | 标识已经重新定制，到货后进行更换
DH1 | ADH0206-尹海朋 | 2026/7/7 0:00:00 | B3 | M1 | 高管驻场 | ADH0416-施国明 | ADH0416-施国明 | 一般隐患 | 发现问题，隐患 | 301-R24釜最低点排净位置渗水，使用2级桶进行承接，现场检查发现为釜的防护罩内部渗漏导致，需要白天排查具体原因 | 已完成 | 反应釜夹套损坏，设备已停用，待更换反应釜
DH1 | ADH0206-尹海朋 | 2026/7/7 0:00:00 | B3 | M1 | 高管驻场 | ADH0416-施国明 | ADH0416-施国明 | 重大隐患 | 发现问题，隐患 | 301-R11釜压力变送器表面油漆大面积被腐蚀，现场报警响起，釜内温度-23.3℃，工艺要求-20~-23℃，工艺要求范围较窄，安排当班助工进行温度调整，现场连接的一个氧含量损坏无示数需要维修 | 已完成 | 工艺已调整完毕，氧含量已停用
DH1 | ADH0206-尹海朋 | 2026/7/7 0:00:00 | B3 | M1 | 高管驻场 | ADH0416-施国明 | ADH0416-施国明 | 一般隐患 | 发现问题，隐患 | 302-R02釜投主原料中，现场核对CK，加料漏斗编号为301-FSa05漏斗，CK本为305-FSa05，需要对车间移动设备整体梳理，保证相关安全文件固定 | 已完成 | 已重新要求车间使用对应编号的CK记录本
DH1 | ADH0206-尹海朋 | 2026/7/7 0:00:00 | B3 | M1 | 高管驻场 | ADH0416-施国明 | ADH0416-施国明 | 一般隐患 | 发现问题，隐患 | 301-Drc02双锥进行使用前检查，双锥的夹套进管路法兰维系有滴水，同时该双锥的防护栏门插损坏 | 已完成 | 已处理完成
DH1 | ADH0206-尹海朋 | 2026/7/7 0:00:00 | B3 | M1 | 高管驻场 | ADH0416-施国明 | ADH0416-施国明 | 重大隐患 | 发现问题，隐患 | 5车间四层01釜下口存有一个200L镀锌铁通，桶上大标识显示为项目专用纯化水桶，该桶不满足使用标准以及要求，纯化水需要用专用纯化水桶，同时该桶的桶表面有白色的物料痕迹 | 已完成 | 此桶未项目专用纯化水桶，项目使用完毕 报废
DH1 | ADH0206-尹海朋 | 2026/7/7 0:00:00 | B3 | M1 | 高管驻场 | ADH0416-施国明 | ADH0416-施国明 | 一般隐患 | 发现问题，隐患 | 305-R05进行HCL气体钢瓶更换中，人员操作归还书写正常，劳动防护佩戴正常，现场对设备进行检查返现，该釜的冷凝器下方管路以及螺栓锈蚀严重，地面有明显黑色腐蚀印记，需要排查原因 | 已完成 | 冷凝器保温效果差，凝水滴漏导致地面腐蚀变黑
DH1 | ADH0206-尹海朋 | 2026/7/7 0:00:00 | B3 | M2 | 高管驻场 | ADH1133-刘海洋 | ADH1133-刘海洋 | 重大隐患 | 发现问题，隐患 | 301-Ce02离心机放料中，操作人现场进行监管，离心机氧含量合格，现场检查发现离心机的母液接收罐液位计损坏，告知操作人员适应手电在储罐试镜多做检查，同时白班需要尽快维修 | 已完成 | 已处理 | N/A
DH1 | ADH0206-尹海朋 | 2026/7/7 0:00:00 | B3 | M3 | 高管驻场 | ADH2757-许文涛 | ADH2757-许文涛 |  | 人员在岗情况 | 303-Ce02离心机收料完成，现场操作人员进行记录书写中 | 已完成 | text
DH1 | ADH0206-尹海朋 | 2026/7/7 0:00:00 | B2 | M6 | 高管驻场 | ADH1201-张晓飞 | ADH1201-张晓飞 |  | 人员在岗情况 | 9车间3层改造区检查，相关电源已经关闭，现场摆放有序 | 已完成 | 不涉及，N/A
DH1 | ADH0206-尹海朋 | 2026/7/7 0:00:00 | B2 | M6 | 高管驻场 | ADH1201-张晓飞 | ADH1201-张晓飞 | 重大隐患 | 发现问题，隐患 | 206-Ce05离心中，离心机表面有凝水，同时该间的淋洗管路断开状态但没安装盲板进行有效隔离，安排当班人员进行安装 | 已完成 | 经调查为淋洗管路拆卸，清理现场，未及时添加盲板。已告知人员管路拆卸后第一时间进行盲板添加再去做其他事情
DH1 | ADH0206-尹海朋 | 2026/7/7 0:00:00 | B2 | M6 | 高管驻场 | ADH1201-张晓飞 | ADH1201-张晓飞 | 一般隐患 | 发现问题，隐患 | 206-Drc02双锥进行清洗中，CK执行正常没，现场的劳动防护以及使用的配件清理不及时 | 已完成 | 已告知人员5S现场及时清理时摆放
DH1 | ADH0206-尹海朋 | 2026/7/7 0:00:00 | B2 | M7 | 高管驻场 | ADH0738-谷建成 | ADH0738-谷建成 | 一般隐患 | 发现问题，隐患 | 207-R22釜上排空螺丝位置渗水，冷凝器下方地面有酸污染印记 | 已完成 | 冷凝器缓霜导致，积水已进行清理
DH1 | ADH0206-尹海朋 | 2026/7/7 0:00:00 | B2 | M7 | 高管驻场 | ADH0738-谷建成 | ADH0738-谷建成 | 重大隐患 | 发现问题，隐患 | 207-R17釜对面滴漏旁地面出现教导的一个坑，人员容易误踩受伤，需要马上处理 | 已完成 | 已上报工作流，审批完成后第三方进行为序，已采取临时措施进行隔离
DH1 | ADH0206-尹海朋 | 2026/7/7 0:00:00 | B6 | M18 | 高管驻场 | ADH0789-孙金亮 | ADH0789-孙金亮 | 一般隐患 | 发现问题，隐患 | 1-48彩钢板门的闭门器损坏，同时间内从防火门上方滴水，大白已损坏 | 已完成 | 已完成
DH1 | ADH0206-尹海朋 | 2026/7/7 0:00:00 | B6 | M18 | 高管驻场 | ADH0789-孙金亮 | ADH0789-孙金亮 | 一般隐患 | 发现问题，隐患 | 618-R05釜周围地面有明显得白色印记，现场检查发现该反应釜的投料管端口存在明显的白色物料 | 已完成 | 已完成
DH1 | ADH0206-尹海朋 | 2026/7/7 0:00:00 | B6 | M18 | 高管驻场 | ADH0789-孙金亮 | ADH0789-孙金亮 | 一般隐患 | 发现问题，隐患 | 平台缓冲间有7袋子氢氧化难以及2个半袋的氢氧化钠，需要对这类物品及时进行周转处理 | 已完成 | 已完成
DH1 | ADH0206-尹海朋 | 2026/7/7 0:00:00 | B6 | M18 | 高管驻场 | ADH0789-孙金亮 | ADH0789-孙金亮 | 重大隐患 | 发现问题，隐患 | 一层废液间放槽子操作，放料管路为聚乙烯放料头为白钢材质，安排现场人员进行更换 | 已完成 | 已完成
DH1 | ADH0206-尹海朋 | 2026/7/7 0:00:00 | B6 | M20 | 高管驻场 | ADH3773-ADH3773张健 | ADH3773-ADH3773张健 | 一般隐患 | 发现问题，隐患 | 20车间3-22房间聚乙烯管路较多，需要重新规划固定 | 已完成 | 已完成
DH1 | ADH0206-尹海朋 | 2026/7/7 0:00:00 | B6 | M20 | 高管驻场 | ADH3773-ADH3773张健 | ADH3773-ADH3773张健 | 一般隐患 | 发现问题，隐患 | 620-T025聚丙罐下口阀门安装至隔膜泵进口，位置需要进行调整 | 已完成 | 已完成
DH1 | ADH0206-尹海朋 | 2026/7/7 0:00:00 | B6 | M20 | 高管驻场 | ADH3773-ADH3773张健 | ADH3773-ADH3773张健 | 一般隐患 | 发现问题，隐患 | 20车间清洗班水槽清洗水清理不及时，清洗车上的水管发黄需要进行更换 | 已完成 | 已完成
DH1 | ADH0206-尹海朋 | 2026/7/7 0:00:00 | B7 | M21 | 高管驻场 | ADH2656-尹筵博 | ADH2656-尹筵博 | 一般隐患 | 发现问题，隐患 | 721-R13釜下口凝水，正下方地面有黑色印记 | 已完成 | 已进行清理 | N/A
DH1 | ADH0206-尹海朋 | 2026/7/7 0:00:00 | B7 | M21 | 高管驻场 | ADH2656-尹筵博 | ADH2656-尹筵博 | 一般隐患 | 发现问题，隐患 | 721-Ce02进行离心机放料前检查工作，缓冲间存放电子称，电子称称头表面有黄色印记，记录桌有标签以及面罩 | 已完成 | 已进行清理 | N/A
DH1 | ADH0206-尹海朋 | 2026/7/7 0:00:00 | B7 | M22 | 高管驻场 | ADH0935-张汝波 | ADH0935-张汝波 | 一般隐患 | 发现问题，隐患 | 22车间大热水站大白墙面有黄色印记 | 已完成 | 水箱水流淌导致，现已处理完毕
DH1 | ADH0206-尹海朋 | 2026/7/7 0:00:00 | B7 | M22 | 高管驻场 | ADH0935-张汝波 | ADH0935-张汝波 | 一般隐患 | 发现问题，隐患 | 17釜下口地面变色，同时磨损情况严重 | 已完成 | 下口换釜磨损导致变色，磨损严重，该区域进行整体刷漆处理
DH1 | ADH0206-尹海朋 | 2026/7/7 0:00:00 | B7 | M22 | 高管驻场 | ADH0935-张汝波 | ADH0935-张汝波 | 一般隐患 | 发现问题，隐患 | 22车间2层走廊吊架位置滴水，使用塑料袋进行承接，白班需要排查处理 | 已完成 | 地面刷漆，管路低温转移缓水，防止滴落地面，临时使用塑料袋承接，现已处理完毕
DH1 | ADH0206-尹海朋 | 2026/7/7 0:00:00 | B7 | M22 | 高管驻场 | ADH0935-张汝波 | ADH0935-张汝波 | 一般隐患 | 发现问题，隐患 | 722-R22釜下口变径结冰滴水，下口使用二级桶承接，地面起皮，反应釜夹套进保温损坏需要维护 | 已完成 | 现场已清理完毕，整体进行维修维护
DH1 | ADH0206-尹海朋 | 2026/7/7 0:00:00 | B4 | M10 | 高管驻场 | ADH1698-林志新 | ADH1698-林志新 | 一般隐患 | 发现问题，隐患 | 410-Drc02双锥间存放使用完毕的空桶，安排当班班长清理完毕 | 已完成 | 现场已经清理完毕 | N/A
DH1 | ADH0206-尹海朋 | 2026/7/7 0:00:00 | B4 | M13 | 高管驻场 | ADH2252-唐嘉健 | ADH2252-唐嘉健 | 一般隐患 | 发现问题，隐患 | 厂房四物料平台有6桶待入库的物料，当班工程师沟通物流及时进行转移 | 已完成 | 已整改完毕
DH1 | ALS1311-李成印 | 2026/7/5 0:00:00 | B4 | M10 | 高管驻场 | ADH1698-林志新 | ADH1698-林志新 | 重大隐患 | 发现问题，隐患 | 10车间FD04三合一正在吹料操作 内压0.07MPa，取样杯位置法兰连接处有气泡 也有母液渗透出来已经通知尹海鹏安排处理。 | 已完成 | 现场已经重新紧固并清理完毕 | N/A
DH1 | ALS1311-李成印 | 2026/7/5 0:00:00 | B4 | M10 | 高管驻场 | ADH1698-林志新 | ADH1698-林志新 | 一般隐患 | 发现问题，隐患 | 10车间FD04三合一推料口箱子内有物料需要进行处理。 | 已完成 | 已经清理完毕 | N/A
DH1 | ALS1311-李成印 | 2026/7/5 0:00:00 | B4 | M10 | 高管驻场 | ADH1698-林志新 | ADH1698-林志新 | 一般隐患 | 发现问题，隐患 | 10车间Drc01双锥间有多个阀门标签脱落。 | 已完成 | 现场整改完毕 | N/A
DH1 | ALS1311-李成印 | 2026/7/5 0:00:00 | B4 | M10 | 高管驻场 | ADH1698-林志新 | ADH1698-林志新 | 重大隐患 | 发现问题，隐患 | 4楼桶装溶剂输送间存放的纯化水槽子上的内部纯化水物料标签日期已经过期失效 车间检查更换。 | 已完成 | 已经更换完毕 | N/A
DH1 | ALS1311-李成印 | 2026/7/5 0:00:00 | B4 | M13 | 高管驻场 | ADH2252-唐嘉健 | ADH2252-唐嘉健 | 一般隐患 | 发现问题，隐患 | 13车间4楼溶剂输送间放置的压料专用管路压力表已经损坏 请车间检查更换。 | 已完成 | 已整改完毕
DH1 | ALS1311-李成印 | 2026/7/5 0:00:00 | B4 | M13 | 高管驻场 | ADH2252-唐嘉健 | ADH2252-唐嘉健 | 一般隐患 | 发现问题，隐患 | 4楼13车间连续化打料区域正在使用丁基锂 检查氩气压力无异常。 | 已完成 | 已整改完毕
DH1 | ALS1311-李成印 | 2026/7/5 0:00:00 | B4 | M13 | 高管驻场 | ADH2252-唐嘉健 | ADH2252-唐嘉健 | 一般隐患 | 发现问题，隐患 | 13车间4楼班组柜子中物品需要整理清理。 | 已完成 | 已整改完毕
DH1 | ALS1311-李成印 | 2026/7/5 0:00:00 | B4 | M13 | 高管驻场 | ADH2252-唐嘉健 | ADH2252-唐嘉健 | 重大隐患 | 发现问题，隐患 | 3楼厂房南侧的配电室门未上锁 人员可以进入，车间确认未上锁的原因。 | 已完成 | 已整改完毕
DH1 | ALS1311-李成印 | 2026/7/5 0:00:00 | B4 | M10 | 高管驻场 | ADH1698-林志新 | ADH1698-林志新 | 重大隐患 | 发现问题，隐患 | 10车间R08釜接收罐下口链接的管路阀门上有白色物料析出，通知车间班长及时处理。 | 已完成 | 现场清理完毕 | N/A
DH1 | ALS1311-李成印 | 2026/7/5 0:00:00 | B4 | M10 | 高管驻场 | ADH1698-林志新 | ADH1698-林志新 | 重大隐患 | 发现问题，隐患 | 10车间FD03三合一间内电子秤缺少水平气泡仪 | 已完成 | 已经补充完毕 | N/A
DH1 | ALS1311-李成印 | 2026/7/5 0:00:00 | B4 | M10 | 高管驻场 | ADH1698-林志新 | ADH1698-林志新 | 一般隐患 | 发现问题，隐患 | 10车间R11釜接收罐尾气视镜内有褐色物料 车间检查清理。 | 已完成 | 已经清理完毕 | N/A
DH1 | ALS1311-李成印 | 2026/7/5 0:00:00 | B7 | M21 | 高管驻场 | ADH2656-尹筵博 | ADH2656-尹筵博 |  | 人员在岗情况 | 6人在岗，人员工作状态未见异 | 已完成 | N/A | N/A
DH1 | ALS1311-李成印 | 2026/7/5 0:00:00 | B7 | M21 | 高管驻场 | ADH2656-尹筵博 | ADH2656-尹筵博 | 一般隐患 | 发现问题，隐患 | 21车间R06釜尾气管路使用定位胶带缠绕固定，车间检查整改。 | 已完成 | 尾气管路用聚乙烯内衬，坏的已送走重新进行喷涂，下次使用前更换 | N/A
DH1 | ALS1311-李成印 | 2026/7/5 0:00:00 | B7 | M21 | 高管驻场 | ADH2656-尹筵博 | ADH2656-尹筵博 | 一般隐患 | 发现问题，隐患 | 21车间R06釜边上的加料泵静电跨接断裂开 车间检查恢复。 | 已完成 | 已更换完成 | N/A
DH1 | ALS1311-李成印 | 2026/7/5 0:00:00 | B7 | M22 | 高管驻场 | ADH0935-张汝波 | ADH0935-张汝波 |  | 人员在岗情况 | 5人在岗，人员工作状态未见异 | 已完成 | 已完成
DH1 | ALS1311-李成印 | 2026/7/5 0:00:00 | B7 | M22 | 高管驻场 | ADH0935-张汝波 | ADH0935-张汝波 | 一般隐患 | 发现问题，隐患 | 22车间R32釜尾气万向管路已经断裂开 车间检查更换。 | 已完成 | 使用中损坏，现已更换
DH1 | ALS1311-李成印 | 2026/7/5 0:00:00 | B7 | M22 | 高管驻场 | ADH0935-张汝波 | ADH0935-张汝波 | 一般隐患 | 发现问题，隐患 | 22车间R11釜接收罐液位计异常，中间断层 车间检查液位计问题 | 已完成 | 使用中断层，未及时处理，现已处理完毕
DH1 | ALS1311-李成印 | 2026/7/5 0:00:00 | B6 | M20 | 高管驻场 | ADH3773-ADH3773张健 | ADH3773-ADH3773张健 | 一般隐患 | 发现问题，隐患 | 20车间FD04间配重桶中放置2个半袋的氢氧化钠固体 车间检查清理。 | 已完成 | 已完成
DH1 | ALS1311-李成印 | 2026/7/5 0:00:00 | B6 | M20 | 高管驻场 | ADH3773-ADH3773张健 | ADH3773-ADH3773张健 | 一般隐患 | 发现问题，隐患 | 20车间FD04三合一后面缓冲罐地面循化水渗漏 检查清理。 | 已完成 | 已完成
DH1 | ALS1311-李成印 | 2026/7/5 0:00:00 | B2 | M7 | 高管驻场 | ADH0738-谷建成 | ADH0738-谷建成 | 重大隐患 | 发现问题，隐患 | 7车间的R12釜边上电子秤缺少水平气泡仪 | 已完成 | 已补充
DH1 | ALS1311-李成印 | 2026/7/5 0:00:00 | B2 | M7 | 高管驻场 | ADH0738-谷建成 | ADH0738-谷建成 | 重大隐患 | 发现问题，隐患 | 7车间的R22釜前面的电子秤缺少水平气泡仪 | 已完成 | 已补充
DH1 | ALS1311-李成印 | 2026/7/5 0:00:00 | B3 | M3 | 高管驻场 | ADH2757-许文涛 | ADH2757-许文涛 | 一般隐患 | 发现问题，隐患 | 3车间1楼清洗间槽子内阀门内漏水 车间检查更换。 | 已完成 | 阀门损坏寻找更换
DH1 | ALS1311-李成印 | 2026/7/5 0:00:00 | B3 | M3 | 高管驻场 | ADH2757-许文涛 | ADH2757-许文涛 | 一般隐患 | 发现问题，隐患 | 3车间R10釜超温报警 检查记录现场正在投碱液温度升高 现场人员调整问题。 | 已完成 | 人员现场调整
DH1 | ALS1311-李成印 | 2026/7/5 0:00:00 | B3 | M1 | 高管驻场 | ADH0416-施国明 | ADH0416-施国明 | 重大隐患 | 发现问题，隐患 | 1车间R09釜边上电子秤缺少水平气泡仪 | 已完成 | 已添加完毕
DH1 | ALS1311-李成印 | 2026/7/5 0:00:00 | B3 | M1 | 高管驻场 | ADH0416-施国明 | ADH0416-施国明 | 重大隐患 | 发现问题，隐患 | 1车间R09釜超温报警，检查记录温度超过上限0.1℃ 要求车间的班长和助工现场尽快调整。 | 已完成 | 已现场调温完毕
DH1 | ALS1311-李成印 | 2026/7/5 0:00:00 | B3 | M1 | 高管驻场 | ADH0416-施国明 | ADH0416-施国明 | 重大隐患 | 发现问题，隐患 | R19釜配溶液的温度记录存在人员未到岗写记录的逻辑问题， 零点班的人员替四点班的人员写配溶液的温度记录并签字，要求现场人员 班长 助工记录严禁改动，并上报车间管理人员和项目QA进行确认。 | 已完成 | 已沟通整改完毕
DH1 | ADH0156-邹华成 | 2026/7/4 0:00:00 | B1 | B1 | 高管驻场 | ADH0734-闫学友 | ADH0734-闫学友 | 一般隐患 | 发现问题，隐患 | 氢化101-R06高压釜的压滤罐虽然没有投用放置在现场四个滚轮有锁止功能，一个都没投用，需要投用。 | 已完成 | 已整改 | N/A
DH1 | ADH0156-邹华成 | 2026/7/4 0:00:00 | B3 | M1 | 高管驻场 | ADH0416-施国明 | ADH0416-施国明 |  | 人员在岗情况 | 5人在岗，无异常 | 已完成
DH1 | ADH0156-邹华成 | 2026/7/4 0:00:00 | B3 | M1 | 高管驻场 | ADH0416-施国明 | ADH0416-施国明 |  | 项目运行情况 | 15批料运行 | 已完成
DH1 | ADH0156-邹华成 | 2026/7/4 0:00:00 | B3 | M1 | 高管驻场 | ADH0416-施国明 | ADH0416-施国明 | 一般隐患 | 发现问题，隐患 | 301-Ce01母液接收罐磁翻板液位计上端连接至少2~3个四氟垫片，且垫片已错位偏心，需要调整 | 已完成 | 离心机暂未使用，清洗时进行拆除
DH1 | ADH0156-邹华成 | 2026/7/4 0:00:00 | B3 | M1 | 高管驻场 | ADH0416-施国明 | ADH0416-施国明 | 重大隐患 | 发现问题，隐患 | 一车间三层东北侧缓冲间放置三个工业氨水的桶，间内明显氨味，要求转移，并要求后续禁止在此类区域临存 | 已完成 | 已处理完毕
DH1 | ADH0156-邹华成 | 2026/7/4 0:00:00 | B3 | M1 | 高管驻场 | ADH0416-施国明 | ADH0416-施国明 | 一般隐患 | 发现问题，隐患 | 五车间三层东走廊和三车间车间内高空管路锈蚀明显，且有管路吊架，但是未使用U型卡子固定，需要立即处置并整改 | 已完成 | 已安排保洁逐步清理，每次起锅后都清理
DH1 | ADH0156-邹华成 | 2026/7/4 0:00:00 | B3 | M1 | 高管驻场 | ADH2757-许文涛 | ADH2757-许文涛 | 一般隐患 | 发现问题，隐患 | 三车间二层放置一个盛装车间废水的200L铁桶，安装有插底管，敞口状态，需要取缔，该方式无法保证不会逸散气味，比如车间沾有物料的清洗废水或擦洗设备表面的含料水相进入，需要考虑
DH1 | ADH0156-邹华成 | 2026/7/4 0:00:00 | B3 | M1 | 高管驻场 | ADH0416-施国明 | ADH0416-施国明 | 一般隐患 | 发现问题，隐患 | 一车间R23釜下口安装有气动阀，比较沉无支撑托举，同时连接的磁力泵泵头下方有物料附着，需要确认后及时处理修复完善 | 已完成 | 已处理完毕 并修复，
DH1 | ADH0156-邹华成 | 2026/7/4 0:00:00 | B3 | M2 | 高管驻场 | ADH1133-刘海洋 | ADH1133-刘海洋 |  | 人员在岗情况 | 5人在岗，无异常 | 已完成 | N/A | N/A
DH1 | ADH0156-邹华成 | 2026/7/4 0:00:00 | B3 | M2 | 高管驻场 | ADH1133-刘海洋 | ADH1133-刘海洋 |  | 项目运行情况 | 9批料运行 | 已完成 | N/A | N/A
DH1 | ADH0156-邹华成 | 2026/7/4 0:00:00 | B3 | M2 | 高管驻场 | ADH1133-刘海洋 | ADH1133-刘海洋 | 一般隐患 | 发现问题，隐患 | 二三车间真空泵房的污水收集池冒蒸汽，当即联系人员查找，系为3车间3层独立换热凝水管路旁通开启，未过疏水阀，导致部分蒸汽进去管路，现场已沟通班长关闭旁通，泵房已恢复正常，请厂房负责人组织统一排查，禁止蒸汽凝水直接进入车间污水收集池 | 已完成 | 3车间已处理 | N/A
DH1 | ADH0156-邹华成 | 2026/7/4 0:00:00 | B3 | M2 | 高管驻场 | ADH1133-刘海洋 | ADH1133-刘海洋 | 一般隐患 | 发现问题，隐患 | 二车间一层R21/22釜下口放置4个方槽子准备盛装三废，白天李总已明确指示后续必须在三废间放，方槽子或桶减少进入车间，还请厂房负责人快速响应从速落地 | 已完成 | 厂房推动中
DH1 | ADH0156-邹华成 | 2026/7/4 0:00:00 | B3 | M2 | 高管驻场 | ADH1133-刘海洋 | ADH1133-刘海洋 | 一般隐患 | 发现问题，隐患 | 302-FD03三合一间接收罐和三合一上表面有明显物料锈蚀痕迹，含高空部分管路，需要处理，同时进门上方一个SEA法兰及法兰连接的管路倾斜状态，缺少吊架或支撑，存在受力不均 | 已完成 | 已增加支架
DH1 | ADH0156-邹华成 | 2026/7/4 0:00:00 | B4 |  | 高管驻场 | ADH1698-林志新 | ADH1698-林志新 |  | 人员在岗情况 | 7人在岗，无异常 | 已完成 | N/A | N/A
DH1 | ADH0156-邹华成 | 2026/7/4 0:00:00 | B4 |  | 高管驻场 | ADH1698-林志新 | ADH1698-林志新 |  | 项目运行情况 | 11批运行，无异常 | 已完成 | N/A | N/A
DH1 | ADH0156-邹华成 | 2026/7/4 0:00:00 | B4 | M12 | 高管驻场 | ADH1698-林志新 | ADH1698-林志新 | 一般隐患 | 发现问题，隐患 | 412-R13釜下口压滤罐出口连接的流体过滤器压紧螺栓位置压紧白钢槽变形严重，需要类似原有快开卡子形式改为闭口模式，避免过度紧固出现变形，使用时间长了可能脱扣 | 已完成 | 设备目前使用中未出现渗漏情况，使用结束后进行改造 | N/A
DH1 | ADH0156-邹华成 | 2026/7/4 0:00:00 | B4 | M12 | 高管驻场 | ADH1698-林志新 | ADH1698-林志新 | 一般隐患 | 发现问题，隐患 | 412-R12-Tr01接收罐出口磁力泵泵头位置有物料附着，需要处理 | 已完成 | 已清理并紧固 | N/A
DH1 | ADH0156-邹华成 | 2026/7/4 0:00:00 | 外围 | 罐区 | 高管驻场 | FX2727-于太明 | ADH0380-魏春财 | 重大隐患 | 发现问题，隐患 | 07:00左右物流人员9频道喊4号楼活性炭大道上积水EHS现场查看沟通活性炭人员杨勇一起现场查看活性炭喷淋塔水箱加满水从水箱上盖溢出马上关闭加水阀门，液位计没有报警设置，加水满后溢出，物流发现对讲沟通活性炭，EHS到现场确认，现在路面积水基本清理完毕，请于太明主管确认按照事故上报通报和调查
DH1 | ADH0156-邹华成 | 2026/7/4 0:00:00 | B4 | M13 | 高管驻场 | ADH2252-唐嘉健 | ADH2252-唐嘉健 |  | 人员在岗情况 | 4人在岗，无异常 | 已完成 | 已整改完毕
DH1 | ADH0156-邹华成 | 2026/7/4 0:00:00 | B4 | M13 | 高管驻场 | ADH2252-唐嘉健 | ADH2252-唐嘉健 |  | 项目运行情况 | 4批料运行，无异常 | 已完成 | 已整改完毕
DH1 | ADH0156-邹华成 | 2026/7/4 0:00:00 | B4 | M13 | 高管驻场 | ADH2252-唐嘉健 | ADH2252-唐嘉健 | 重大隐患 | 发现问题，隐患 | 413-E01薄膜加料罐位置有四氢呋喃气味，当即沟通班长开展核查和调查，该罐正在连续进4641项目的2-MeTHF,一是调小氮气流量，二是佩戴PPE，联系环保借VOCs检测进料所有存在泄漏的管线，查找漏点。白天请车间确认是否整改彻底，避免气味再次外溢 | 已完成 | 已整改完毕
DH1 | ADH0156-邹华成 | 2026/7/4 0:00:00 | B4 | M13 | 高管驻场 | ADH2252-唐嘉健 | ADH2252-唐嘉健 | 重大隐患 | 发现问题，隐患 | 13车间三层连续化生产区域，413-P125泵出口的第二个阀门法兰位置有物料附着，告知当班人员处理 | 已完成 | 已整改完毕
DH1 | ADH0156-邹华成 | 2026/7/4 0:00:00 | B5 | M14 | 高管驻场 | ADH1693-党宝权 | ADH1693-党宝权 |  | 人员在岗情况 | 4人在岗，无异常 | 已完成
DH1 | ADH0156-邹华成 | 2026/7/4 0:00:00 | B5 | M14 | 高管驻场 | ADH1693-党宝权 | ADH1693-党宝权 |  | 项目运行情况 | 9批料运行，无异常 | 已完成
DH1 | ADH0156-邹华成 | 2026/7/4 0:00:00 | B5 | M14 | 高管驻场 | ADH1693-党宝权 | ADH1693-党宝权 | 一般隐患 | 发现问题，隐患 | 1-3废液间存在问题：1、聚乙烯管堆放地，现场乱；2、间内有各类油漆及自喷漆存放，与功能间不符；3、间内废液管路有金属和塑料管混合的插底管，该间是三废功能间，放料操作频繁，一些无关可燃物或管件不应在此设置存放区 | 已完成 | 已完成整改
DH1 | ADH0156-邹华成 | 2026/7/4 0:00:00 | B5 | M14 | 高管驻场 | ADH1693-党宝权 | ADH1693-党宝权 | 一般隐患 | 发现问题，隐患 | 14/15车间开放性审批单06/03\16、07/03两次合计4次开放性操作均审批，但是过程中和结束后检查空白，执行存在问题，说明不是个案，没有闭环执行起来，需要调查责任人追究车间管理人员的管理失职和相关执行人员责任，约谈并处罚，由厂房负责人上报处理意见。 | 已完成 | 已完成整改
DH1 | ADH0156-邹华成 | 2026/7/4 0:00:00 | B5 | M14 | 高管驻场 | ADH1693-党宝权 | ADH1693-党宝权 | 一般隐患 | 发现问题，隐患 | 514-R12进料管路是聚乙烯管翻边在高空管路分支口位置使用拉扣固定，聚乙烯管完全弯折，连接固定方式错误导致 | 已完成 | 已完成整改
DH1 | ADH0156-邹华成 | 2026/7/4 0:00:00 | B5 | M14 | 高管驻场 | ADH1693-党宝权 | ADH1693-党宝权 | 一般隐患 | 发现问题，隐患 | 车间200L桶CK执行，07/04/2026存在检查人未签字，复核人已签字复核完成，存在记录造假嫌疑，不复核操作逻辑，需要调查，无论什么原因，这种做法和风气坚决不能存在，请车间上报处理意见 | 已完成 | 已完成整改
DH1 | ADH0156-邹华成 | 2026/7/4 0:00:00 | B5 | M16 | 高管驻场 | ADH1427-单良 | ADH1427-单良 |  | 人员在岗情况 | 2人在岗，无异常
DH1 | ADH0156-邹华成 | 2026/7/4 0:00:00 | B5 | M16 | 高管驻场 | ADH1427-单良 | ADH1427-单良 |  | 项目运行情况 | 4批料运行，无异常
DH1 | ADH0156-邹华成 | 2026/7/4 0:00:00 | B5 | M17 | 高管驻场 | ADH1427-单良 | ADH1427-单良 | 重大隐患 | 发现问题，隐患 | 516-R10釜旁边的一个计量泵泵调节阀端与电机泵头呈90℃，泵头位置固定在支架上，对于调节阀端处于悬空状态，不平衡，需要增加支架托举调节阀端 | 已完成 | 整改制作支撑完成
DH1 | ADH0156-邹华成 | 2026/7/4 0:00:00 | B5 | M17 | 高管驻场 | ADH1427-单良 | ADH1427-单良 | 一般隐患 | 发现问题，隐患 | 17车间四层高温油炉运行中，高位槽连接的排气管通过200L桶接收，200L铁桶的尾气直接将517-R07-Tr01接收罐的尾气管路U型弯试镜下端采用气源管插入，这种方式和做法欠妥。 | 已完成 | 现场整改完成
DH1 | ADH0156-邹华成 | 2026/7/4 0:00:00 | B5 |  | 高管驻场 | ADH0736-李永杰 | ADH0736-李永杰 | 一般隐患 | 发现问题，隐患 | 物料电梯前室有临存物料区域，1、1，4-二氧六环与环戊基甲醚同颜色桶放置在一个隔断区间内；2、不同的物料如铁桶和塑料桶物料多处放置在一个区间内，请车间重新评估，避免物料禁忌混存和混用风险 | 已完成 | 物料已分离摆放，已对车间人员重新要求
DH1 | ADH0156-邹华成 | 2026/7/4 0:00:00 | B7 | M21 | 高管驻场 | ADH2656-尹筵博 | ADH2656-尹筵博 | 重大隐患 | 发现问题，隐患 | 721-R07釜搅拌电机防爆绕性软管在接头位置脱落，防爆性能失效，当即沟通当班操作人员联系电工处理 | 已完成 | 已恢复 | N/A
DH1 | ADH0156-邹华成 | 2026/7/4 0:00:00 | B7 | M22 | 高管驻场 | ADH0935-张汝波 | ADH0935-张汝波 |  | 人员在岗情况 | 5人在岗，无异常 | 已完成 | 已完成
DH1 | ADH0156-邹华成 | 2026/7/4 0:00:00 | B7 | M22 | 高管驻场 | ADH0935-张汝波 | ADH0935-张汝波 |  | 项目运行情况 | 12批料运行，无异常 | 已完成 | 已完成
DH1 | ADH0156-邹华成 | 2026/7/4 0:00:00 | B7 | M22 | 高管驻场 | ADH0066-李功 | ADH0066-李功 | 一般隐患 | 发现问题，隐患 | 722-R27釜旁边一个固定电源线末端连接设备拆除，末端未进行实性封堵，仅采用绝缘胶布缠绕，现场也无是否断电，谁断电的警示信息，请车间联系设备部调查，追责相关电工和设备部电气管理人员，该隐患至今仍未彻底改善和有效落实，请设备部负责人调查上报处理意见 | 已完成 | 现已处理完毕，并对电工进行要求
DH1 | ADH0156-邹华成 | 2026/7/4 0:00:00 | B7 | M22 | 高管驻场 | ADH0935-张汝波 | ADH0935-张汝波 | 一般隐患 | 发现问题，隐患 | 722-R25釜下口三个物料空桶使用完毕未及时转出车间，存放在现场，需要强化执行周转效率 | 已完成 | 该桶待进行使用，人员未及时周转，现已处理完毕
DH1 | ADH0156-邹华成 | 2026/7/4 0:00:00 | B7 | M22 | 高管驻场 | ADH0935-张汝波 | ADH0935-张汝波 | 重大隐患 | 发现问题，隐患 | 22车间一层内包装间一个包装的箱和加料箱一样，进箱体口的安装一个多行环错位状态紧固这连续性塑料袋，在卸料口位置明显有粉尘扩散外溢，外层仅用拉扣加塑料袋进行防护，密封方式无法避免粉尘扩散，车间对于粉尘暴漏控制管控未彻底落实相关措施，请车间上报处理意见 | 已完成 | 现场已处理完毕
DH1 | ADH1335-曲宝鑫 | 2026/7/3 0:00:00 | B3 | M1 | 高管驻场 | ADH0416-施国明 | ADH0416-施国明 |  | 人员在岗情况 | 4人在岗，无异常 | 已完成
DH1 | ADH1335-曲宝鑫 | 2026/7/3 0:00:00 | B3 | M1 | 高管驻场 | ADH0416-施国明 | ADH0416-施国明 | 一般隐患 | 发现问题，隐患 | 301-R02釜尾气视镜下方阀门接口严重变形 | 已完成 | 已更换完毕
DH1 | ADH1335-曲宝鑫 | 2026/7/3 0:00:00 | B3 | M1 | 高管驻场 | ADH0416-施国明 | ADH0416-施国明 | 重大隐患 | 发现问题，隐患 | 301-Drc02双锥间电子秤损坏需要悬挂停用标识及时维修，注意现场物料称重电子秤和房间逻辑性关系 | 已完成 | 已要求完毕，电子称沟通返厂维修
DH1 | ADH1335-曲宝鑫 | 2026/7/3 0:00:00 | B3 | M1 | 高管驻场 | ADH0416-施国明 | ADH0416-施国明 | 一般隐患 | 发现问题，隐患 | 301-R16釜下口法兰有物料渗漏需要处理后重新试密 | 已完成 | 已使用完毕，拆除完毕
DH1 | ADH1335-曲宝鑫 | 2026/7/3 0:00:00 | B3 | M2 | 高管驻场 | ADH1133-刘海洋 | ADH1133-刘海洋 |  | 人员在岗情况 | 3人在岗，无异常 | 已完成 | N/A | N/A
DH1 | ADH1335-曲宝鑫 | 2026/7/3 0:00:00 | B3 | M2 | 高管驻场 | ADH1133-刘海洋 | ADH1133-刘海洋 | 一般隐患 | 发现问题，隐患 | 302-R12釜尾气管路缺少标识三通位置不清楚管路用途 | 已完成 | 已添加标识 | N/A
DH1 | ADH1335-曲宝鑫 | 2026/7/3 0:00:00 | B3 | M2 | 高管驻场 | ADH1133-刘海洋 | ADH1133-刘海洋 | 一般隐患 | 发现问题，隐患 | 二层20000釜北侧缓冲间有4桶物料堵塞通道，安排现场人员马上进行清理，车间重申安全通道禁止堵塞 | 已完成 | 已清理 | N/A
DH1 | ADH1335-曲宝鑫 | 2026/7/3 0:00:00 | B3 | M2 | 高管驻场 | ADH1133-刘海洋 | ADH1133-刘海洋 | 一般隐患 | 发现问题，隐患 | 车间四层漏水，热水站补水导致，车间调查清楚原因 | 已完成 | 已清理 | N/A
DH1 | ADH1335-曲宝鑫 | 2026/7/3 0:00:00 | B3 | M3 | 高管驻场 | ADH2757-许文涛 | ADH2757-许文涛 |  | 人员在岗情况 | 4人在岗，无异常 | 已完成
DH1 | ADH1335-曲宝鑫 | 2026/7/3 0:00:00 | B3 | M3 | 高管驻场 | ADH2757-许文涛 | ADH2757-许文涛 | 一般隐患 | 发现问题，隐患 | 303-R08桶装物料滴加操作，氮气保护没有开启，沟通现场操作人员开启，沟通操作人员反馈操作人员去喝水，其协助监管操作，沟通班长不清楚人员离开没有告知，车间需要重新班组人员管理要求，对于操作人员行为提供处理意见 | 已完成 | 由于车间位置氮气点位问题，人员临时使用加料箱氮气进行加料，旁边釜压甲醇完毕后恢复加料箱氮气切换氮气点位后忘记开启，监控核查与人员面谈基本一致，对人员进行面谈教育
DH1 | ADH1335-曲宝鑫 | 2026/7/3 0:00:00 | B3 | M3 | 高管驻场 | ADH2757-许文涛 | ADH2757-许文涛 | 重大隐患 | 发现问题，隐患 | 303-R07釜接收罐浓缩管路有砂眼打卡子临时处理需要拆卸焊接；罐旁柱子上报警灯破碎，断路使用中粘贴已停用，标识错误 | 已完成 | 本批次使用完毕拆卸焊接，断路器标识更换，报警灯安排更换
DH1 | ADH1335-曲宝鑫 | 2026/7/3 0:00:00 | B3 | M3 | 高管驻场 | ADH2757-许文涛 | ADH2757-许文涛 | 一般隐患 | 发现问题，隐患 | 查看车间两台设备鼓泡内缺少石蜡油，每班需要检查并补充，重申要求 | 已完成 | 已安排添加
DH1 | ADH1335-曲宝鑫 | 2026/7/3 0:00:00 | B3 | M3 | 高管驻场 | ADH2757-许文涛 | ADH2757-许文涛 | 一般隐患 | 发现问题，隐患 | 303-R08接收罐上面40法兰位置有白色物料附着，需要查看原因处理 | 已完成 | 楼顶大白漏水导致已安排清理
DH1 | ADH1335-曲宝鑫 | 2026/7/3 0:00:00 | B2 | M6 | 高管驻场 | ADH1201-张晓飞 | ADH1201-张晓飞 |  | 人员在岗情况 | 4人在岗，无异常
DH1 | ADH1335-曲宝鑫 | 2026/7/3 0:00:00 | B2 | M6 | 高管驻场 | ADH1201-张晓飞 | ADH1201-张晓飞 | 一般隐患 | 发现问题，隐患 | 206-Ce05离心机上安装膜盒压力表指针损坏，常压状态仍然显示压力 | 已完成 | 已更换完毕，并对操作人员进行告知，仪表损坏设备禁止带病作业
DH1 | ADH1335-曲宝鑫 | 2026/7/3 0:00:00 | B2 | M6 | 高管驻场 | ADH1201-张晓飞 | ADH1201-张晓飞 | 一般隐患 | 发现问题，隐患 | 2-21储罐间当心窒息安全标识粘贴到在间内，需要调整到间外提醒人员进入人员 | 已完成 | 已整改完成
DH1 | ADH1335-曲宝鑫 | 2026/7/3 0:00:00 | B2 | M7 | 高管驻场 | ADH0738-谷建成 | ADH0738-谷建成 |  | 人员在岗情况 | 4人在岗，无异常 | 已完成
DH1 | ADH1335-曲宝鑫 | 2026/7/3 0:00:00 | B2 | M7 | 高管驻场 | ADH0738-谷建成 | ADH0738-谷建成 | 一般隐患 | 发现问题，隐患 | 207-R04接收罐U型弯视镜排净口有固体附着 | 已完成 | 已进行清理
DH1 | ADH1335-曲宝鑫 | 2026/7/3 0:00:00 | B2 | M7 | 高管驻场 | ADH0738-谷建成 | ADH0738-谷建成 | 重大隐患 | 发现问题，隐患 | 207-R13下口变径第一个阀门法兰口渗漏，车间需要检查处理后重新试密 | 已完成 | 已重新进行试密
DH1 | ADH1335-曲宝鑫 | 2026/7/3 0:00:00 | B2 | M7 | 高管驻场 | ADH0738-谷建成 | ADH0738-谷建成 | 重大隐患 | 发现问题，隐患 | 207-Ce04接收罐连接袋式过滤器上盖渗漏 | 已完成 | 已重新试密
DH1 | ADH1335-曲宝鑫 | 2026/7/3 0:00:00 | B4 | M10 | 高管驻场 | ADH1698-林志新 | ADH1698-林志新 |  | 人员在岗情况 | 4人在岗，无异常 | 已完成 | N/A | N/A
DH1 | ADH1335-曲宝鑫 | 2026/7/3 0:00:00 | B4 | M10 | 高管驻场 | ADH1698-林志新 | ADH1698-林志新 | 一般隐患 | 发现问题，隐患 | 410-R14釜下口地面大量白色物料痕迹车间查找原因及时处理 | 已完成 | 现场清理完毕 | N/A
DH1 | ADH1335-曲宝鑫 | 2026/7/3 0:00:00 | B4 | M10 | 高管驻场 | ADH1698-林志新 | ADH1698-林志新 | 一般隐患 | 发现问题，隐患 | 410-R15接收罐上方工艺转移管路静电跨接断裂 | 已完成 | 已经更换完毕 | N/A
DH1 | ADH1335-曲宝鑫 | 2026/7/3 0:00:00 | B4 | M10 | 高管驻场 | ADH1698-林志新 | ADH1698-林志新 | 一般隐患 | 发现问题，隐患 | 410-R15-Tr01接收罐尾气排放口管路上附着较多的黑色固体 | 已完成 | 现场已经清理完毕 | N/A
DH1 | ADH1335-曲宝鑫 | 2026/7/3 0:00:00 | B4 | M11 | 高管驻场 | ADH1698-林志新 | ADH1698-林志新 |  | 人员在岗情况 | 3人在岗，无异常 | 已完成 | N/A | N/A
DH1 | ADH1335-曲宝鑫 | 2026/7/3 0:00:00 | B4 | M11 | 高管驻场 | ADH1698-林志新 | ADH1698-林志新 | 一般隐患 | 发现问题，隐患 | 412-R14釜接收罐真空管路视镜出现裂纹，需要及时更换 | 已完成 | 已经更换完毕 | N/A
DH1 | ADH1335-曲宝鑫 | 2026/7/3 0:00:00 | B4 | M11 | 高管驻场 | ADH1698-林志新 | ADH1698-林志新 | 重大隐患 | 发现问题，隐患 | 11车间三层走廊应急洗眼喷淋返蒸汽，应急使用会导致人员二次伤害，应急设备功能失效，车间需要查找原因解决 | 已完成 | 阀门内漏导致,已经处理完毕 | N/A
DH1 | ADH1335-曲宝鑫 | 2026/7/3 0:00:00 | B4 | M13 | 高管驻场 | ADH2252-唐嘉健 | ADH2252-唐嘉健 |  | 人员在岗情况 | 3人在岗，无异常 | 已完成 | 已整改完毕
DH1 | ADH1335-曲宝鑫 | 2026/7/3 0:00:00 | B4 | M13 | 高管驻场 | ADH2252-唐嘉健 | ADH2252-唐嘉健 | 一般隐患 | 发现问题，隐患 | 413-R09-Tr01接收罐负压状态，下口地面有红褐色液体，车间需要查找原因 | 已完成 | 已整改完毕
DH1 | ADH1335-曲宝鑫 | 2026/7/3 0:00:00 | B5 | M14 | 高管驻场 | ADH1693-党宝权 | ADH1693-党宝权 |  | 人员在岗情况 | 7人在岗，无异常
DH1 | ADH1335-曲宝鑫 | 2026/7/3 0:00:00 | B5 | M14 | 高管驻场 | ADH1693-党宝权 | ADH1693-党宝权 | 一般隐患 | 发现问题，隐患 | 514-R14釜下口压滤罐手孔位置盲板渗漏固体附着，需要查看垫片处理后重新试密 | 已完成 | 已完成整改
DH1 | ADH1335-曲宝鑫 | 2026/7/3 0:00:00 | B5 | M14 | 高管驻场 | ADH1693-党宝权 | ADH1693-党宝权 | 重大隐患 | 发现问题，隐患 | 514-R10接收罐尾气口有物料痕迹，罐体和墙面采购被棕色物料污染 | 已完成 | 已完成整改
DH1 | ADH1335-曲宝鑫 | 2026/7/3 0:00:00 | B5 | M14 | 高管驻场 | ADH1693-党宝权 | ADH1693-党宝权 | 一般隐患 | 发现问题，隐患 | 514-R12釜上过滤器上压力表表面朝上，现场的位置人员无法观察到 | 已完成 | 已调整位置
DH1 | ADH1335-曲宝鑫 | 2026/7/3 0:00:00 | B5 | M14 | 高管驻场 | ADH1693-党宝权 | ADH1693-党宝权 | 重大隐患 | 发现问题，隐患 | 514-R17接收罐尾气口管路上附着较多固体 | 已完成 | 物料已清理，尾气管路已处理
DH1 | ADH1335-曲宝鑫 | 2026/7/3 0:00:00 | B5 | M15 | 高管驻场 | ADH1693-党宝权 | ADH1693-党宝权 | 重大隐患 | 发现问题，隐患 | 515-R10釜软管上安装卡箍球阀表面附着白色物料 | 已完成 | 管路已拆卸报废
DH1 | ADH1335-曲宝鑫 | 2026/7/3 0:00:00 | B6 | M18 | 高管驻场 | ADH0789-孙金亮 | ADH0789-孙金亮 |  | 人员在岗情况 | 4人在岗，无异常
DH1 | ADH1335-曲宝鑫 | 2026/7/3 0:00:00 | B6 | M18 | 高管驻场 | ADH0789-孙金亮 | ADH0789-孙金亮 | 一般隐患 | 发现问题，隐患 | 618-Ce03下口转移管路连接静电报警卡子无合格签 | 已完成 | 已完成
DH1 | ADH1335-曲宝鑫 | 2026/7/3 0:00:00 | B6 | M18 | 高管驻场 | ADH0789-孙金亮 | ADH0789-孙金亮 | 重大隐患 | 发现问题，隐患 | 618-R11压入乙腈，所投物料最后一桶，沟通操作人员200L桶和管路连接静电是否检测了，操作人员反馈第一桶检测后面没有检测反馈应该是合格的，现场已纠正车间需要调查第一桶是否执行静电检测，重申投料要求 | 已完成 | 已完成
DH1 | ADH1335-曲宝鑫 | 2026/7/3 0:00:00 | B6 | M19 | 高管驻场 | ADH0789-孙金亮 | ADH0789-孙金亮 | 重大隐患 | 发现问题，隐患 | 619-FD01母液接收罐下口管路吹扫阀门渗漏有固体附着 | 已完成 | 已完成
DH1 | ADH1335-曲宝鑫 | 2026/7/3 0:00:00 | B6 | M19 | 高管驻场 | ADH0789-孙金亮 | ADH0789-孙金亮 | 一般隐患 | 发现问题，隐患 | 车间二层2-64压滤罐掏罐，多袋固体直接堆积在地面上 | 已完成 | 已完成
DH1 | ADH1335-曲宝鑫 | 2026/7/3 0:00:00 | B6 | M20 | 高管驻场 | ADH3773-ADH3773张健 | ADH3773-ADH3773张健 | 一般隐患 | 发现问题，隐患 | 620-R17釜下口氮气鼓下口管路焊口有砂眼 | 已完成 | 已完成
DH1 | ADH1335-曲宝鑫 | 2026/7/3 0:00:00 | B6 | M20 | 高管驻场 | ADH3773-ADH3773张健 | ADH3773-ADH3773张健 | 重大隐患 | 发现问题，隐患 | 620-R04釜下口工艺管路砂眼打卡子处理，循环泵有异响 | 已完成 | 已完成
DH1 | ADH1335-曲宝鑫 | 2026/7/3 0:00:00 | B6 | M20 | 高管驻场 | ADH3773-ADH3773张健 | ADH3773-ADH3773张健 | 重大隐患 | 发现问题，隐患 | 620-R19釜接收罐下口管路视镜渗漏液体，沟通现场操作处理 | 已完成 | 已完成
DH1 | ADH1335-曲宝鑫 | 2026/7/3 0:00:00 | B6 | M20 | 高管驻场 | ADH3773-ADH3773张健 | ADH3773-ADH3773张健 | 一般隐患 | 发现问题，隐患 | 620-R17釜接收罐后方地面有白色物料 | 已完成 | 已完成
DH1 | ADH1335-曲宝鑫 | 2026/7/3 0:00:00 | B7 | M21 | 高管驻场 | ADH2656-尹筵博 | ADH2656-尹筵博 |  | 人员在岗情况 | 5人在岗，无异常 | 已完成 | N/A | N/A
DH1 | ADH1335-曲宝鑫 | 2026/7/3 0:00:00 | B7 | M21 | 高管驻场 | ADH2656-尹筵博 | ADH2656-尹筵博 | 重大隐患 | 发现问题，隐患 | 721-R13釜冷凝器下方安装报警静电卡子接头损坏，现场没有使用情况下持续报警 | 已完成 | 接头损坏，已上报进行维修。 | N/A
DH1 | ADH0419-任喜刚 | 2026/7/2 0:00:00 | B4 | M13 | 高管驻场 | ADH2252-唐嘉健 | ADH2252-唐嘉健 | 一般隐患 | 发现问题，隐患 | 06釜现场加124641主原料的插底管没有密封出口，插底管编号方式错误标签字迹不清晰 | 已完成 | 已进行改正 | N/A
DH1 | ADH0419-任喜刚 | 2026/7/2 0:00:00 | B5 | M15 | 高管驻场 | ADH1693-党宝权 | ADH1693-党宝权 |  | 人员在岗情况 | M14&M15合9人在岗，未发现违规行为 | 已完成
DH1 | ADH0419-任喜刚 | 2026/7/2 0:00:00 | B5 | M15 | 高管驻场 | ADH1693-党宝权 | ADH1693-党宝权 |  | 项目运行情况 | 9个项目批次运行，无异常 | 已完成
DH1 | ADH0419-任喜刚 | 2026/7/2 0:00:00 | B5 | M15 | 高管驻场 | ADH1693-党宝权 | ADH1693-党宝权 | 重大隐患 | 发现问题，隐患 | 07釜上一个搪瓷三通连接两条聚乙烯管路，竖直阀门阀芯有物料残留，搪瓷三通法兰侧面有物料残留，螺丝是松动的需要确认设备准备安装前配件的验收情况，质量风险较高 | 已完成 | 三废处理设备，无影响
DH1 | ADH0419-任喜刚 | 2026/7/2 0:00:00 | B5 | M15 | 高管驻场 | ADH1693-党宝权 | ADH1693-党宝权 | 一般隐患 | 发现问题，隐患 | 06釜加料箱内有使用后残留的白色物料，加料箱未连接氮气保护，只有尾气，存在进入潮湿空气潮解风险 | 已完成 | 项目已使用结束，未及时拆卸清洗
DH1 | ADH0419-任喜刚 | 2026/7/2 0:00:00 | B5 | M15 | 高管驻场 | ADH1693-党宝权 | ADH1693-党宝权 | 重大隐患 | 发现问题，隐患 | 巡查至05釜加叔戊醇已完成，但现场发现200L桶投料未按要求连接尾气，投完的叔戊醇200L空桶连接尾气的口密封盖均未拆开过，可以结合监控确认人员违规情况 | 已完成 | 调查责任人，进行处理
DH1 | ADH0419-任喜刚 | 2026/7/2 0:00:00 | B5 | M15 | 高管驻场 | ADH1693-党宝权 | ADH1693-党宝权 | 一般隐患 | 发现问题，隐患 | 05釜加叔戊醇，进料阀门处悬挂的标签是加纯化水口，白班需要进一步确认是否专用，加叔戊醇是否有物料禁忌？ | 已完成 | 管路为共用，互为不禁忌物料
DH1 | ADH0419-任喜刚 | 2026/7/2 0:00:00 | B6 | M18 | 高管驻场 | ADH0789-孙金亮 | ADH0789-孙金亮 |  | 人员在岗情况 | M18&M19合5人在岗，未发现违规行为 | 进行中
DH1 | ADH0419-任喜刚 | 2026/7/2 0:00:00 | B6 | M18 | 高管驻场 | ADH0789-孙金亮 | ADH0789-孙金亮 |  | 项目运行情况 | 5个项目批次运行，无异常 | 进行中
DH1 | ADH0419-任喜刚 | 2026/7/2 0:00:00 | B6 | M18 | 高管驻场 | ADH0789-孙金亮 | ADH0789-孙金亮 | 一般隐患 | 发现问题，隐患 | 三层14釜对面聚丙罐液位计显示液位与罐内实际液位不符，液位计内明显有固体存在堵塞需要处理 | 已完成 | 已完成
DH1 | ADH0419-任喜刚 | 2026/7/2 0:00:00 | B6 | M18 | 高管驻场 | ADH0789-孙金亮 | ADH0789-孙金亮 | 重大隐患 | 发现问题，隐患 | 11釜房间内131606尾气吸收搪瓷罐，罐底为是个胶质绝缘材质轮子，需要增加罐体的静电导出，15釜对面搪瓷罐T001标识为127237储存滤液使用，存在同样问题 | 已完成 | 已完成
DH1 | ADH0419-任喜刚 | 2026/7/2 0:00:00 | B6 | M20 | 高管驻场 | ADH3773-ADH3773张健 | ADH3773-ADH3773张健 |  | 人员在岗情况 | 5人在岗，未发现违规行为 | 进行中
DH1 | ADH0419-任喜刚 | 2026/7/2 0:00:00 | B6 | M20 | 高管驻场 | ADH3773-ADH3773张健 | ADH3773-ADH3773张健 |  | 项目运行情况 | 9个项目批次运行，无异常 | 已完成 | 已完成
DH1 | ADH0419-任喜刚 | 2026/7/2 0:00:00 | B6 | M20 | 高管驻场 | ADH3773-ADH3773张健 | ADH3773-ADH3773张健 | 一般隐患 | 发现问题，隐患 | 4号三合一西侧位置漏油，地面及设备表面有黄色液体类似液压油，需要检查设备 | 已完成 | 已完成
DH1 | ADH0419-任喜刚 | 2026/7/2 0:00:00 | B6 | M20 | 高管驻场 | ADH3773-ADH3773张健 | ADH3773-ADH3773张健 | 重大隐患 | 发现问题，隐患 | 一楼最东侧应急出口1-81门口存放一台压滤罐，影响应急疏散，需要结合白班人员立即转移 | 已完成 | 已完成
DH1 | ADH0419-任喜刚 | 2026/7/2 0:00:00 | B7 | M21 | 高管驻场 | ADH2656-尹筵博 | ADH2656-尹筵博 |  | 人员在岗情况 | 6人在岗，未发现违规行为 | 已完成 | N/A | N/A
DH1 | ADH0419-任喜刚 | 2026/7/2 0:00:00 | B7 | M21 | 高管驻场 | ADH2656-尹筵博 | ADH2656-尹筵博 |  | 项目运行情况 | 8个项目批次运行，无异常 | 已完成 | N/A | N/A
DH1 | ADH0419-任喜刚 | 2026/7/2 0:00:00 | B7 | M21 | 高管驻场 | ADH2656-尹筵博 | ADH2656-尹筵博 | 一般隐患 | 发现问题，隐患 | 班组共6人，5点50两人在车间外面板房里吃东西，一人坐着，一人站着，宋超，张博超，请车间结合更衣室监控确认二人离岗时间 | 已完成 | 已对二人进行面谈教育处罚，要求人员在夜班吃饭不允许时间过长，不允许两人同时吃饭 | N/A
DH1 | ADH0419-任喜刚 | 2026/7/2 0:00:00 | B7 | M21 | 高管驻场 | ADH2656-尹筵博 | ADH2656-尹筵博 | 一般隐患 | 发现问题，隐患 | T01白钢储罐，巡查发现供卸氮阀使用不规范，均开启直通，现场沟通操作人员纠正 | 已完成 | 现场已正确开启，对人员进行重新培训强调 | N/A
DH1 | ADH0419-任喜刚 | 2026/7/2 0:00:00 | B7 | M21 | 高管驻场 | ADH2656-尹筵博 | ADH2656-尹筵博 | 一般隐患 | 发现问题，隐患 | 05釜使用的白钢计量泵，缺少外壳导出连接线，现场管路和设备没有标识，无法判断加料种类 | 已完成 | 计量泵导出线已做，管路标识已悬挂 | N/A
DH1 | ADH0419-任喜刚 | 2026/7/2 0:00:00 | B7 | M22 | 高管驻场 | ADH0935-张汝波 | ADH0935-张汝波 |  | 人员在岗情况 | 7人在岗，未发现违规行为 | 已完成 | 已完成
DH1 | ADH0419-任喜刚 | 2026/7/2 0:00:00 | B7 | M22 | 高管驻场 | ADH0935-张汝波 | ADH0935-张汝波 |  | 项目运行情况 | 12个项目批次运行，无异常 | 已完成 | 已完成
DH1 | ADH0419-任喜刚 | 2026/7/2 0:00:00 | B7 | M22 | 高管驻场 | ADH0935-张汝波 | ADH0935-张汝波 | 一般隐患 | 发现问题，隐患 | 13釜使用的白钢计量泵，缺少外壳导出连接线，泵进口缺少盲板密封 | 已完成 | 计量泵管路制作中，未连线，制作清洗完毕，已整改完成
DH1 | ADH0419-任喜刚 | 2026/7/2 0:00:00 | B7 | M22 | 高管驻场 | ADH0935-张汝波 | ADH0935-张汝波 | 一般隐患 | 发现问题，隐患 | 07釜准备投122762粗品，其周转桶外表面仅有自制A4标识，没有物料标签和工艺周转桶标识，对于中间体卡子桶管理与使用不规范 | 已完成 | 物料周转桶，人员未及时贴标签，现已对人员培训完毕
DH1 | ADH0419-任喜刚 | 2026/7/2 0:00:00 | B7 | M22 | 高管驻场 | ADH0935-张汝波 | ADH0935-张汝波 | 重大隐患 | 发现问题，隐患 | 28釜满釜体系运转，氮气保护阀门未开，尾气卸氮阀直通开启，进氧风险较高，现场沟通操作人员立即整改并通知当班班长排查所有设备氮气保护问题 | 已完成 | 已开启完毕，并要求人员交接班进行交接
DH1 | ALS0788-王致 | 2026/7/1 0:00:00 | B3 | M1 | 高管驻场 | ADH0416-施国明 | ADH0416-施国明 |  | 人员在岗情况 | 6人在岗，未发现违规行为 | 已完成
DH1 | ALS0788-王致 | 2026/7/1 0:00:00 | B3 | M1 | 高管驻场 | ADH0416-施国明 | ADH0416-施国明 |  | 项目运行情况 | 14个项目批次运行，无异常 | 已完成
DH1 | ALS0788-王致 | 2026/7/1 0:00:00 | B3 | M1 | 高管驻场 | ADH0416-施国明 | ADH0416-施国明 | 一般隐患 | 发现问题，隐患 | E03薄膜重组份罐尾气U型弯最低点缺少视镜 | 已完成 | 已填试镜，到货后进行添加
DH1 | ALS0788-王致 | 2026/7/1 0:00:00 | B3 | M1 | 高管驻场 | ADH0416-施国明 | ADH0416-施国明 | 一般隐患 | 发现问题，隐患 | 14釜冷凝器循环水管路一进一回，其中一条贴的是冷媒标识，中间有盲板，需要确认 | 已完成 | 已处理完毕
DH1 | ALS0788-王致 | 2026/7/1 0:00:00 | B3 | M2 | 高管驻场 | ADH1133-刘海洋 | ADH1133-刘海洋 |  | 人员在岗情况 | 6人在岗，未发现违规行为 | 已完成 | N/A | N/A
DH1 | ALS0788-王致 | 2026/7/1 0:00:00 | B3 | M2 | 高管驻场 | ADH1133-刘海洋 | ADH1133-刘海洋 |  | 项目运行情况 | 7个项目批次运行，无异常 | 已完成 | N/A | N/A
DH1 | ALS0788-王致 | 2026/7/1 0:00:00 | B3 | M2 | 高管驻场 | ADH1133-刘海洋 | ADH1133-刘海洋 | 一般隐患 | 发现问题，隐患 | 02釜计量泵，外壳接电导出黄线未接入接地点 | 已完成 | 已连接 | N/A
DH1 | ALS0788-王致 | 2026/7/1 0:00:00 | B3 | M2 | 高管驻场 | ADH1133-刘海洋 | ADH1133-刘海洋 | 重大隐患 | 发现问题，隐患 | 二车间四层南侧通往三车间的防火门门锁损坏，从二车间这边关闭后无法打开，需要立即安排更换门锁 | 已完成 | 已更换 | N/A
DH1 | ALS0788-王致 | 2026/7/1 0:00:00 | B3 | M3 | 高管驻场 | ADH2757-许文涛 | ADH2757-许文涛 |  | 人员在岗情况 | 4人在岗，未发现违规行为 | 已完成
DH1 | ALS0788-王致 | 2026/7/1 0:00:00 | B3 | M3 | 高管驻场 | ADH2757-许文涛 | ADH2757-许文涛 |  | 项目运行情况 | 8个项目批次运行，无异常 | 已完成
DH1 | ALS0788-王致 | 2026/7/1 0:00:00 | B3 | M3 | 高管驻场 | ADH2757-许文涛 | ADH2757-许文涛 | 重大隐患 | 发现问题，隐患 | 三车间13釜鼓泡器渗漏石蜡油，旁边计量泵MPU002进料阀门有白色物料析出 | 已完成 | 已安排保洁清理完毕
DH1 | ALS0788-王致 | 2026/7/1 0:00:00 | B4 | M10 | 高管驻场 | ADH1698-林志新 | ADH1698-林志新 |  | 人员在岗情况 | M10合4人在岗，未发现违规行为 | 已完成 | N/A | N/A
DH1 | ALS0788-王致 | 2026/7/1 0:00:00 | B4 | M10 | 高管驻场 | ADH1698-林志新 | ADH1698-林志新 |  | 项目运行情况 | 4个项目批次运行，无异常 | 已完成 | N/A | N/A
DH1 | ALS0788-王致 | 2026/7/1 0:00:00 | B4 | M10 | 高管驻场 | ADH1698-林志新 | ADH1698-林志新 | 重大隐患 | 发现问题，隐患 | 06釜旁的计量泵MPU006已接电，泵出承压管路为2条快开连接方式的管路，此连接方式存在崩开的隐患需要更换法兰连接方式的管路 | 已完成 | 已经安排拆除 | N/A
DH1 | ALS0788-王致 | 2026/7/1 0:00:00 | B4 | M10 | 高管驻场 | ADH1698-林志新 | ADH1698-林志新 | 一般隐患 | 发现问题，隐患 | 05釜上流体过滤器表面，压盖螺丝以及上盖缝隙内残留白色物料痕迹，明显更换滤芯后未清理干净，现场有操作人员，已告知清理，白班跟踪结果 | 已完成 | 现场已经更换完毕 | N/A
DH1 | ALS0788-王致 | 2026/7/1 0:00:00 | B4 | M10 | 高管驻场 | ADH1698-林志新 | ADH1698-林志新 | 一般隐患 | 发现问题，隐患 | 四层5728到三合一的洁净管路，现场使用自来水冲机械杂质，车间纯化水钝化中，白班跟踪如何使用纯化水或溶剂置换检测 | 已完成 | 已经使用纯化水冲洗合格 | N/A
DH1 | ALS0788-王致 | 2026/7/1 0:00:00 | B4 | M11 | 高管驻场 | ADH1698-林志新 | ADH1698-林志新 |  | 人员在岗情况 | M11&12合4人在岗，未发现违规行为 | 已完成 | N/A | N/A
DH1 | ALS0788-王致 | 2026/7/1 0:00:00 | B4 | M11 | 高管驻场 | ADH1698-林志新 | ADH1698-林志新 |  | 项目运行情况 | 6个项目批次运行，无异常 | 已完成 | N/A | N/A
DH1 | ALS0788-王致 | 2026/7/1 0:00:00 | B4 | M11 | 高管驻场 | ADH1698-林志新 | ADH1698-林志新 | 一般隐患 | 发现问题，隐患 | 03釜和04釜使用的所有临时聚乙烯管，白钢软管均没有管路标签，未按照临时管路管理方式下发编号 | 已完成 | 已经整体全体悬挂完毕 | N/A
DH1 | ALS0788-王致 | 2026/7/1 0:00:00 | B4 | M12 | 高管驻场 | ADH1698-林志新 | ADH1698-林志新 | 一般隐患 | 发现问题，隐患 | 02釜侧口阀门表面有白色固体物料，现场联系班长进行处理，此阀门暂未开始使用，需要确认安装时是否经过验收 | 已完成 | 现场清理完毕 | N/A
DH1 | ALS0788-王致 | 2026/7/1 0:00:00 | B4 | M12 | 高管驻场 | ADH1698-林志新 | ADH1698-林志新 | 一般隐患 | 发现问题，隐患 | 02釜下口鼓氮气为快开连接结构，班长反馈为离心时使用，如果涉及承压，需要更改为法兰连接方式 | 已完成 | 已经要求更换 | N/A
DH1 | ALS0788-王致 | 2026/7/1 0:00:00 | B4 | M13 | 高管驻场 | ADH2252-唐嘉健 | ADH2252-唐嘉健 |  | 人员在岗情况 | M13合4人在岗，未发现违规行为 | 已完成 | 无异常 | N/A
DH1 | ALS0788-王致 | 2026/7/1 0:00:00 | B4 | M13 | 高管驻场 | ADH2252-唐嘉健 | ADH2252-唐嘉健 |  | 项目运行情况 | 5个项目批次运行，无异常 | 已完成 | 无异常 | N/A
DH1 | ALS0788-王致 | 2026/7/1 0:00:00 | B4 | M13 | 高管驻场 | ADH2252-唐嘉健 | ADH2252-唐嘉健 | 一般隐患 | 发现问题，隐患 | 01釜尾气卸氮阀使用不规范，尾气排放经过卸氮阀同时直通开启，现场要求操作人自行检查并整改 | 已完成 | 已整改完成 | N/A
DH1 | ALS0788-王致 | 2026/7/1 0:00:00 | B4 | M13 | 高管驻场 | ADH2252-唐嘉健 | ADH2252-唐嘉健 | 重大隐患 | 发现问题，隐患 | 03釜从回流四通加水，同一四通上回流管路阀门及去接收罐的浓缩管路阀门均未关闭，现场要求操作人员检查发现问题后关闭，操作人员需要加强培训 | 已完成 | 现场进行改正完成 | N/A
DH1 | ADH7104-桂景园 | 2026/6/30 0:00:00 | B2 | M6 | 高管驻场 | ADH1201-张晓飞 | ADH1201-张晓飞 |  | 人员在岗情况 | 5人在岗，人员工作状态未见异常
DH1 | ADH7104-桂景园 | 2026/6/30 0:00:00 | B2 | M6 | 高管驻场 | ADH1201-张晓飞 | ADH1201-张晓飞 |  | 项目运行情况 | 7批料运行，无异常报警
DH1 | ADH7104-桂景园 | 2026/6/30 0:00:00 | B2 | M6 | 高管驻场 | ADH1201-张晓飞 | ADH1201-张晓飞 | 一般隐患 | 发现问题，隐患 | 206-R14对面记录桌上全面罩未密封存放 | 已完成 | 班组人员进行班前会培训PPE的使用及存放
DH1 | ADH7104-桂景园 | 2026/6/30 0:00:00 | B2 | M6 | 高管驻场 | ADH1201-张晓飞 | ADH1201-张晓飞 | 一般隐患 | 发现问题，隐患 | 206-R01下口3桶THF未进行静电接地存放，已经通知现场操作人员立即整改 | 已完成 | 人员整体培训，涉及桶装溶剂进入车间必须静电导出
DH1 | ADH7104-桂景园 | 2026/6/30 0:00:00 | B2 | M7 | 高管驻场 | ADH0738-谷建成 | ADH0738-谷建成 |  | 人员在岗情况 | 5人在岗，人员工作状态未见异常 | 已完成
DH1 | ADH7104-桂景园 | 2026/6/30 0:00:00 | B2 | M7 | 高管驻场 | ADH0738-谷建成 | ADH0738-谷建成 |  | 项目运行情况 | 6批料运行，无异常报警 | 已完成
DH1 | ADH7104-桂景园 | 2026/6/30 0:00:00 | B2 | M7 | 高管驻场 | ADH0738-谷建成 | ADH0738-谷建成 | 一般隐患 | 发现问题，隐患 | 207-R06 一桶正庚烷未进行静电接地存放，已经通知现场操作人员立即整改 | 已完成 | 已进行整改
DH1 | ADH7104-桂景园 | 2026/6/30 0:00:00 | B2 | M7 | 高管驻场 | ADH0738-谷建成 | ADH0738-谷建成 | 重大隐患 | 发现问题，隐患 | 207-R04加料车缺失2个支撑脚，已通知现场人员投料前需要安装好 | 已完成 | 已整改
DH1 | ADH7104-桂景园 | 2026/6/30 0:00:00 | B2 | M7 | 高管驻场 | ADH0738-谷建成 | ADH0738-谷建成 | 重大隐患 | 发现问题，隐患 | 207-Tr04储罐上方顶棚出现锈蚀，有明显锈迹 | 已完成 | 已通知陆金鑫进行贴皮整改
DH1 | ADH7104-桂景园 | 2026/6/30 0:00:00 | B3 | M1 | 高管驻场 | ADH0416-施国明 | ADH0416-施国明 |  | 人员在岗情况 | 5人在岗，人员工作状态未见异常 | 已完成
DH1 | ADH7104-桂景园 | 2026/6/30 0:00:00 | B3 | M1 | 高管驻场 | ADH0416-施国明 | ADH0416-施国明 |  | 项目运行情况 | 10批次运行，无异常报警 | 已完成
DH1 | ADH7104-桂景园 | 2026/6/30 0:00:00 | B3 | M1 | 高管驻场 | ADH0416-施国明 | ADH0416-施国明 | 一般隐患 | 发现问题，隐患 | 305-R05取样器上取样瓶未拧紧且平内有物料存留 | 已完成 | 已处理完毕
DH1 | ADH7104-桂景园 | 2026/6/30 0:00:00 | B3 | M1 | 高管驻场 | ADH0416-施国明 | ADH0416-施国明 | 重大隐患 | 发现问题，隐患 | 301-R09 下方地面有不明液体，怀疑是夹套排空阀渗漏，已通知当班人员处理 | 已完成 | 已处理完毕
DH1 | ADH7104-桂景园 | 2026/6/30 0:00:00 | B3 | M2 | 高管驻场 | ADH1133-刘海洋 | ADH1133-刘海洋 |  | 人员在岗情况 | 5人在岗，人员工作状态未见异常，无脱岗睡岗情况 | 已完成 | N/A | N/A
DH1 | ADH7104-桂景园 | 2026/6/30 0:00:00 | B3 | M2 | 高管驻场 | ADH1133-刘海洋 | ADH1133-刘海洋 |  | 项目运行情况 | 6批料运行，无异常报警 | 已完成 | N/A | N/A
DH1 | ADH7104-桂景园 | 2026/6/30 0:00:00 | B3 | M2 | 高管驻场 | ADH1133-刘海洋 | ADH1133-刘海洋 | 重大隐患 | 发现问题，隐患 | 302-R15-Tr01接收罐 钢平台及地面有黄褐色液体 | 已完成 | 冷媒锈水已处理 | N/A
DH1 | ADH7104-桂景园 | 2026/6/30 0:00:00 | B3 | M2 | 高管驻场 | ADH1133-刘海洋 | ADH1133-刘海洋 | 一般隐患 | 发现问题，隐患 | 2车间4层换热间2-4-02 门口安全出口应急灯只亮一半 | 已完成 | 已维修 | N/A
DH1 | ADH7104-桂景园 | 2026/6/30 0:00:00 | B3 | M2 | 高管驻场 | ADH1133-刘海洋 | ADH1133-刘海洋 | 一般隐患 | 发现问题，隐患 | 2车间1层换泵房门口安全出口应急灯只亮一半 | 已完成 | 已维修 | N/A
DH1 | ADH7104-桂景园 | 2026/6/30 0:00:00 | B3 | M3 | 高管驻场 | ADH2757-许文涛 | ADH2757-许文涛 |  | 人员在岗情况 | 4人在岗，人员工作状态未见异常 | 已完成
DH1 | ADH7104-桂景园 | 2026/6/30 0:00:00 | B3 | M3 | 高管驻场 | ADH2757-许文涛 | ADH2757-许文涛 |  | 项目运行情况 | 9批料运行，1批次高温报警上限33℃，实际31.5℃，浓缩完毕取样等结果 | 已完成
DH1 | ADH7104-桂景园 | 2026/6/30 0:00:00 | B3 | M3 | 高管驻场 | ADH2757-许文涛 | ADH2757-许文涛 | 一般隐患 | 发现问题，隐患 | 3车间4层排风系统门口上方排风管道 有液体滴落 | 已完成 | 已完成清理完毕
DH1 | ADH7104-桂景园 | 2026/6/30 0:00:00 | B3 | M3 | 高管驻场 | ADH2757-许文涛 | ADH2757-许文涛 | 一般隐患 | 发现问题，隐患 | 303-R13釜旁计量泵下方有大量白色物料痕迹 | 已完成 | 使用碱液破话计量泵 管路未吹扫彻底导致 已进行处理
DH1 | ADH7104-桂景园 | 2026/6/30 0:00:00 | B4 | M13 | 高管驻场 | ADH2252-唐嘉健 | ADH2252-唐嘉健 |  | 人员在岗情况 | 5人在岗，人员工作状态未见异常 | 已完成 | 已整改完毕
DH1 | ADH7104-桂景园 | 2026/6/30 0:00:00 | B4 | M13 | 高管驻场 | ADH2252-唐嘉健 | ADH2252-唐嘉健 |  | 项目运行情况 | 7批料运行，无异常报警 | 已完成 | 已整改完毕
DH1 | ADH7104-桂景园 | 2026/6/30 0:00:00 | B4 | M13 | 高管驻场 | ADH2252-唐嘉健 | ADH2252-唐嘉健 | 重大隐患 | 发现问题，隐患 | 13车间反应区4-28 溶剂气味较大，现场人员反馈薄膜罐密封不严，需要调查进行整改 | 已完成 | 已整改完毕
DH1 | ADH7104-桂景园 | 2026/6/30 0:00:00 | B4 | M13 | 高管驻场 | ADH2252-唐嘉健 | ADH2252-唐嘉健 | 一般隐患 | 发现问题，隐患 | 413-T086连续化储罐阀门标签掉落，现场地面还有残留螺丝钉，需要彻底清扫 | 已完成 | 已整改完毕
DH1 | ADH7104-桂景园 | 2026/6/30 0:00:00 | B4 | M13 | 高管驻场 | ADH2252-唐嘉健 | ADH2252-唐嘉健 | 重大隐患 | 发现问题，隐患 | 13车间4641连续化设备 阀门273无盲板，2台连续萃取机下口阀门也无盲板 | 已完成 | 已整改完毕
DH1 | ADH7104-桂景园 | 2026/6/30 0:00:00 | B5 | M14 | 高管驻场 | ADH1693-党宝权 | ADH1693-党宝权 |  | 人员在岗情况 | 5人在岗，人员工作状态未见异常 | 已完成
DH1 | ADH7104-桂景园 | 2026/6/30 0:00:00 | B5 | M14 | 高管驻场 | ADH1693-党宝权 | ADH1693-党宝权 |  | 项目运行情况 | 8批料运行，无异常报警 | 已完成
DH1 | ADH7104-桂景园 | 2026/6/30 0:00:00 | B5 | M14 | 高管驻场 | ADH1693-党宝权 | ADH1693-党宝权 | 重大隐患 | 发现问题，隐患 | 514-R05釜上口阀门21无盲板 | 已完成 | 已添加
DH1 | ADH7104-桂景园 | 2026/6/30 0:00:00 | B5 | M14 | 高管驻场 | ADH1693-党宝权 | ADH1693-党宝权 | 重大隐患 | 发现问题，隐患 | 514-R04釜在线取样器侧通缺少盲板 | 已完成 | 已添加
DH1 | ADH7104-桂景园 | 2026/6/30 0:00:00 | B5 | M14 | 高管驻场 | ADH1693-党宝权 | ADH1693-党宝权 | 重大隐患 | 发现问题，隐患 | 514-R02称重投料NaOH未使用二级防护,固体洒落在电子秤上已经吸潮，已通知现场人员立即处理 | 已完成 | 现场已处理
DH1 | ADH7104-桂景园 | 2026/6/30 0:00:00 | B5 | M16 | 高管驻场 | ADH7065-常运达 | ADH7065-常运达 |  | 人员在岗情况 | 2人在岗，人员工作状态未见异常
DH1 | ADH7104-桂景园 | 2026/6/30 0:00:00 | B5 | M16 | 高管驻场 | ADH7065-常运达 | ADH7065-常运达 |  | 项目运行情况 | 3批料运行，无异常报警
DH1 | ADH7104-桂景园 | 2026/6/30 0:00:00 | B5 | M16 | 高管驻场 | ADH7065-常运达 | ADH7065-常运达 | 重大隐患 | 发现问题，隐患 | 515-F02压滤罐表面有白色物料痕迹 | 已完成 | 现场整改完成
DH1 | ADH7104-桂景园 | 2026/6/30 0:00:00 | B5 | M16 | 高管驻场 | ADH7065-常运达 | ADH7065-常运达 | 一般隐患 | 发现问题，隐患 | 517-T032储罐上方照明灯故障 | 已完成 | 现场整改完成
DH1 | ADH7104-桂景园 | 2026/6/30 0:00:00 | B5 | M16 | 高管驻场 | ADH7065-常运达 | ADH7065-常运达 | 一般隐患 | 发现问题，隐患 | 517-T008储罐液位计下端阀门有物料渗出痕迹 | 已完成 | 现场整改完成
DH1 | ADH7104-桂景园 | 2026/6/30 0:00:00 | B6 | M18 | 高管驻场 | ADH0789-孙金亮 | ADH0789-孙金亮 |  | 人员在岗情况 | 3人在岗，人员工作状态未见异常 | 已完成 | N/A
DH1 | ADH7104-桂景园 | 2026/6/30 0:00:00 | B6 | M18 | 高管驻场 | ADH0789-孙金亮 | ADH0789-孙金亮 |  | 项目运行情况 | 5批料运行，无异常报警 | 已完成 | N/A
DH1 | ADH7104-桂景园 | 2026/6/30 0:00:00 | B6 | M18 | 高管驻场 | ADH0789-孙金亮 | ADH0789-孙金亮 | 重大隐患 | 发现问题，隐患 | 618-Drc01 电子秤下方有大量物料残留 | 已完成 | 已完成
DH1 | ADH7104-桂景园 | 2026/6/30 0:00:00 | B6 | M18 | 高管驻场 | ADH0789-孙金亮 | ADH0789-孙金亮 | 一般隐患 | 发现问题，隐患 | 618-R04在线取样器侧通无盲板 | 已完成 | 已完成
DH1 | ADH7104-桂景园 | 2026/6/30 0:00:00 | B6 | M18 | 高管驻场 | ADH0789-孙金亮 | ADH0789-孙金亮 | 重大隐患 | 发现问题，隐患 | 619-R04釜上阀门缺少盲板，且加料箱内有物料残留 | 已完成 | 已完成
DH1 | ADH7104-桂景园 | 2026/6/30 0:00:00 | B6 | M20 | 高管驻场 | ADH3773-ADH3773张健 | ADH3773-ADH3773张健 |  | 人员在岗情况 | 4人在岗，人员工作状态未见异常
DH1 | ADH7104-桂景园 | 2026/6/30 0:00:00 | B6 | M20 | 高管驻场 | ADH3773-ADH3773张健 | ADH3773-ADH3773张健 |  | 项目运行情况 | 5批料运行，无异常报警 | 已完成 | 已完成
DH1 | ADH7104-桂景园 | 2026/6/30 0:00:00 | B6 | M20 | 高管驻场 | ADH3773-ADH3773张健 | ADH3773-ADH3773张健 | 一般隐患 | 发现问题，隐患 | 620-FD04缓冲间门未关闭 | 已完成 | 已完成
DH1 | ADH7104-桂景园 | 2026/6/30 0:00:00 | B6 | M20 | 高管驻场 | ADH3773-ADH3773张健 | ADH3773-ADH3773张健 | 重大隐患 | 发现问题，隐患 | 620-R05下方聚乙烯管路晃动严重，已通知现场人员注意穿层处避免磨损渗漏 | 已完成 | 已完成
DH1 | ADH7104-桂景园 | 2026/6/30 0:00:00 | B7 | M21 | 高管驻场 | ADH1698-林志新 | ADH1698-林志新 |  | 人员在岗情况 | 5人在岗，人员工作状态未见异常 | 已完成 | N/A | N/A
DH1 | ADH7104-桂景园 | 2026/6/30 0:00:00 | B7 | M22 | 高管驻场 | ADH0935-张汝波 | ADH0935-张汝波 |  | 人员在岗情况 | 7人在岗，人员工作状态未见异常，无脱岗睡岗情况 | 已完成 | 已完成
DH1 | ADH7104-桂景园 | 2026/6/30 0:00:00 | B7 | M22 | 高管驻场 | ADH0935-张汝波 | ADH0935-张汝波 |  | 项目运行情况 | 11批料运行，无异常报警 | 已完成 | 已完成
DH1 | ADH7104-桂景园 | 2026/6/30 0:00:00 | B7 | M22 | 高管驻场 | ADH0935-张汝波 | ADH0935-张汝波 | 重大隐患 | 发现问题，隐患 | 722-R15 上方顶棚有液体渗漏 | 已完成 | 上方夹层缓水导致，现已处理完毕
DH1 | ADH7104-桂景园 | 2026/6/30 0:00:00 | B7 | M22 | 高管驻场 | ADH0935-张汝波 | ADH0935-张汝波 | 一般隐患 | 发现问题，隐患 | 722-R10阀门10 有单独一致静电导线未连接，且多个阀门缺少盲板 | 已完成 | 该设备属于清洗中，未及时安装盲板，现已安装完毕
DH1 | ADH7104-桂景园 | 2026/6/30 0:00:00 | B7 | M22 | 高管驻场 | ADH0935-张汝波 | ADH0935-张汝波 | 重大隐患 | 发现问题，隐患 | 7号楼废液间墙面有明显物料喷出痕迹，地面腐蚀严重，顶棚腐蚀严重 | 已完成 | 现场已处理完毕
DH1 | ADH2695-ADH2695李鹏 | 2026/6/29 0:00:00 | B1 | B1 | 高管驻场 | ADH0734-闫学友 | ADH0734-闫学友 | 一般隐患 | 发现问题，隐患 | 连续氢化设备运行中，现场产品接收罐放桶中，查看吨罐CK，现场氮气尾气连接无异常，针对临时连接的软管打压试密没有看到标签或相关记录，同时DCS系统界面中有两处联锁未投入使用，人员反馈之前评估过，建议如果确实不适用，沟通优化DCS系统界面，不要出现有联锁逻辑但是未投用的情况。 | 已完成 | 已整改 | N/A
DH1 | ADH2695-ADH2695李鹏 | 2026/6/29 0:00:00 | B1 | B1 | 高管驻场 | ADH0734-闫学友 | ADH0734-闫学友 | 一般隐患 | 发现问题，隐患 | 氢化走廊的应急柜区域正压呼吸器缺少一个，同时车间把正压呼吸器放在了应急柜内，摆放不合理，现场沟通操作人员查找缺失的正压呼吸器进行恢复并正确摆放 | 已完成 | 已整改 | N/A
DH1 | ADH2695-ADH2695李鹏 | 2026/6/29 0:00:00 | B3 | M1 | 高管驻场 | ADH0416-施国明 | ADH0416-施国明 |  | 人员在岗情况 | 5人在岗，人员工作状态无异常 | 已完成
DH1 | ADH2695-ADH2695李鹏 | 2026/6/29 0:00:00 | B3 | M1 | 高管驻场 | ADH0416-施国明 | ADH0416-施国明 |  | 项目运行情况 | 9批次运行无异常，无异常报警 | 已完成
DH1 | ADH2695-ADH2695李鹏 | 2026/6/29 0:00:00 | B3 | M1 | 高管驻场 | ADH0416-施国明 | ADH0416-施国明 | 重大隐患 | 发现问题，隐患 | 1车间07釜某项目投硼氢化钠后保温反应中，现场查看超温报警设置，正常排氢及紧急排氢无异常，但是现场没有氢气检测器，在线氧含量未进行连接，检测器现场沟通添加，氧含量断开情况操作人员不清楚，需要核实，现场放置没有退库的硼氢化钠，操作人员反馈后续需要补加，现场安排做好隔离 | 已完成 | 07釜安全操作规范没有在线氧含量的要求，第一批投料后氧含量因溶剂腐蚀损坏，同时防爆箱内有氢气泄露情况，现场与EHS于文超沟通评估，在线氧含量可以不使用，氢气检测器问题是人员反应釜保温阶段，处于稳定状态，10釜投硼氢化钠时拿至10釜使用，补加前会按照操作规范再拿回现场
DH1 | ADH2695-ADH2695李鹏 | 2026/6/29 0:00:00 | B3 | M1 | 高管驻场 | ADH0416-施国明 | ADH0416-施国明 | 重大隐患 | 发现问题，隐患 | 1车间11釜某项目现场低温报警，操作人员现场监管中，操作为10向11釜滴加硼氢化钠溶液，现场也缺少氢气检测器，沟通增加完成并控制滴加速度，确保控温稳定。 | 已完成 | 已整改完成
DH1 | ADH2695-ADH2695李鹏 | 2026/6/29 0:00:00 | B3 | M1 | 高管驻场 | ADH0416-施国明 | ADH0416-施国明 | 一般隐患 | 发现问题，隐患 | 1车间02釜现场准备加桶装溶剂物料，准备的插底管压力表损坏，要求使用前更换 | 已完成 | 已更换完毕
DH1 | ADH2695-ADH2695李鹏 | 2026/6/29 0:00:00 | B3 | M2 | 高管驻场 | ADH1133-刘海洋 | ADH1133-刘海洋 |  | 人员在岗情况 | 5人在岗，人员工作状态无异常 | 已完成 | N/A | N/A
DH1 | ADH2695-ADH2695李鹏 | 2026/6/29 0:00:00 | B3 | M2 | 高管驻场 | ADH1133-刘海洋 | ADH1133-刘海洋 |  | 项目运行情况 | 5批次运行无异常，无异常报警 | 已完成 | N/A | N/A
DH1 | ADH2695-ADH2695李鹏 | 2026/6/29 0:00:00 | B3 | M2 | 高管驻场 | ADH1133-刘海洋 | ADH1133-刘海洋 | 重大隐患 | 发现问题，隐患 | 2车间14釜现场有很大溶剂味，现场巡查反应釜打溶剂后吹管中，且尾气快开位置密封不严，现场沟通处理 | 已完成 | 已处理 | N/A
DH1 | ADH2695-ADH2695李鹏 | 2026/6/29 0:00:00 | B3 | M2 | 高管驻场 | ADH1133-刘海洋 | ADH1133-刘海洋 | 一般隐患 | 发现问题，隐患 | 2车间09釜接收罐旁边顶棚漏水，现场使用白钢桶承接，白天及时维修 | 已完成 | 已焊接 | N/A
DH1 | ADH2695-ADH2695李鹏 | 2026/6/29 0:00:00 | B3 | M3 | 高管驻场 | ADH2757-许文涛 | ADH2757-许文涛 |  | 人员在岗情况 | 4人在岗，人员工作状态无异常 | 已完成
DH1 | ADH2695-ADH2695李鹏 | 2026/6/29 0:00:00 | B3 | M3 | 高管驻场 | ADH2757-许文涛 | ADH2757-许文涛 |  | 项目运行情况 | 8批次运行无异常，无异常报警 | 已完成
DH1 | ADH2695-ADH2695李鹏 | 2026/6/29 0:00:00 | B3 | M3 | 高管驻场 | ADH2757-许文涛 | ADH2757-许文涛 | 一般隐患 | 发现问题，隐患 | 一层男更换衣间内3车间操作人员坐在垃圾桶上刷手机视频，人员反馈下来喝水，现场要求立即返回车间监管项目 | 已完成 | 人员工作完毕后回更衣室喝水吃饭，期间查看手机已对人员面谈教育并将此事件内部通报，后续出现同类情况脱岗处理
DH1 | ADH2695-ADH2695李鹏 | 2026/6/29 0:00:00 | B3 | M3 | 高管驻场 | ADH2757-许文涛 | ADH2757-许文涛 | 重大隐患 | 发现问题，隐患 | 3车间14釜现场有很大溶剂气味，现场查看未发现漏点和异常，要求当班人员和EHS一起巡查是否有其他异常 | 已完成 | 沟通夜班班长反馈此期间尾气有倒灌可能，14釜正常氮气保护无其他操作
DH1 | ADH2695-ADH2695李鹏 | 2026/6/29 0:00:00 | B3 | M5 | 高管驻场 | ADH0416-施国明 | ADH0416-施国明 |  | 人员在岗情况 | 1人在岗，人员工作状态无异常 | 已完成
DH1 | ADH2695-ADH2695李鹏 | 2026/6/29 0:00:00 | B3 | M5 | 高管驻场 | ADH0416-施国明 | ADH0416-施国明 |  | 项目运行情况 | 4批次运行无异常，无异常报警 | 已完成
DH1 | ADH2695-ADH2695李鹏 | 2026/6/29 0:00:00 | B3 | M5 | 高管驻场 | ADH0416-施国明 | ADH0416-施国明 | 一般隐患 | 发现问题，隐患 | 5车间05釜现场没有操作，釜上流体过滤器压力表为负压，反应釜常压，需要检查压力表是否损坏 | 已完成 | 已处理完毕
DH1 | ADH2695-ADH2695李鹏 | 2026/6/29 0:00:00 | B3 | M5 | 高管驻场 | ADH0416-施国明 | ADH0416-施国明 | 一般隐患 | 发现问题，隐患 | 5车间四层南侧走廊安全出口指示灯不亮，及时安排维修 | 已完成 | 已沟通设备部维修完毕
DH1 | ADH2695-ADH2695李鹏 | 2026/6/29 0:00:00 | B4 | M10 | 高管驻场 | ADH1698-林志新 | ADH1698-林志新 |  | 人员在岗情况 | 4人在岗，人员工作状态无异常 | 已完成 | N/A | N/A
DH1 | ADH2695-ADH2695李鹏 | 2026/6/29 0:00:00 | B4 | M10 | 高管驻场 | ADH1698-林志新 | ADH1698-林志新 |  | 项目运行情况 | 2批次运行无异常，无异常报警 | 已完成 | N/A | N/A
DH1 | ADH2695-ADH2695李鹏 | 2026/6/29 0:00:00 | B4 | M10 | 高管驻场 | ADH1698-林志新 | ADH1698-林志新 | 重大隐患 | 发现问题，隐患 | 10车间三层人员电梯门口抽查7453项目使用的手机，查看非公司内部发放的手机，且外观没有防爆标识和公司下发的编号，需要核实手机是否在DH公司内登记且是否防爆 | 已完成 | 已经沟通项目组长进行调查确认 | N/A
DH1 | ADH2695-ADH2695李鹏 | 2026/6/29 0:00:00 | B4 | M10 | 高管驻场 | ADH1698-林志新 | ADH1698-林志新 | 一般隐患 | 发现问题，隐患 | 10车间四层10釜对面甲醇桶上放置整改巡查项零散纸张，对照整改后纸质文件及时报废 | 已完成 | 已经清理完毕 | N/A
DH1 | ADH2695-ADH2695李鹏 | 2026/6/29 0:00:00 | B4 | M10 | 高管驻场 | ADH1698-林志新 | ADH1698-林志新 | 重大隐患 | 发现问题，隐患 | 10车间四层06釜现场操作人员加压转移1，4二氧六环溶剂，现场查看桶身静电卡子未连接在扁铁上，和加料管路上的静电卡子串联，询问是否检测静电阻值反馈没检测，现场叫停操作，复测结果不合格，要求重新连接并对加料整体要求进行了重新培训，责任人候雷雨 | 已完成 | 人员执行异常，后续沟通更新操作规程 | N/A
DH1 | ADH2695-ADH2695李鹏 | 2026/6/29 0:00:00 | B4 | M10 | 高管驻场 | ADH1698-林志新 | ADH1698-林志新 | 一般隐患 | 发现问题，隐患 | 10车间FD04现场外接氮气对淋洗管路进行吹扫，查看压力无异常，三合一本身的氮气管路标识贴反，白天安排更换 | 已完成 | 已经安排排查更换 | N/A
DH1 | ADH2695-ADH2695李鹏 | 2026/6/29 0:00:00 | B4 | M10 | 高管驻场 | ADH1698-林志新 | ADH1698-林志新 | 一般隐患 | 发现问题，隐患 | 4号楼物料电梯特种设备使用登记证6月份到期，其他厂房如3号楼，5号楼等也有同类问题，安排及时更换 | 已完成 | 已经沟通校验 | N/A
DH1 | ADH2695-ADH2695李鹏 | 2026/6/29 0:00:00 | B4 | M10 | 高管驻场 | ADH1698-林志新 | ADH1698-林志新 | 一般隐患 | 发现问题，隐患 | 4号楼一层男更位置垃圾桶已经堆满，地面散落饮料瓶子和泡面桶，白天安排及时清理 | 已完成 | 已经清理完毕 | N/A
DH1 | ADH2695-ADH2695李鹏 | 2026/6/29 0:00:00 | B4 | M10 | 高管驻场 | ADH1698-林志新 | ADH1698-林志新 | 重大隐患 | 发现问题，隐患 | 4号楼一层男更出口防火门闭门器损坏，多次发现未维修，厂房整体注意防火门保持关闭和闭门器完好性管理 | 已完成 | 这个位置已经维修太多次了，不是未整改 | N/A
DH1 | ADH2695-ADH2695李鹏 | 2026/6/29 0:00:00 | B4 | M12 | 高管驻场 | ADH1698-林志新 | ADH1698-林志新 |  | 人员在岗情况 | 3人在岗，人员工作状态无异常 | 已完成 | N/A | N/A
DH1 | ADH2695-ADH2695李鹏 | 2026/6/29 0:00:00 | B4 | M12 | 高管驻场 | ADH1698-林志新 | ADH1698-林志新 |  | 项目运行情况 | 4批次运行无异常，无异常报警 | 已完成 | N/A | N/A
DH1 | ADH2695-ADH2695李鹏 | 2026/6/29 0:00:00 | B4 | M12 | 高管驻场 | ADH1698-林志新 | ADH1698-林志新 | 重大隐患 | 发现问题，隐患 | 12车间02釜上加料漏斗投料后表面有明显粉尘残留，现场沟通操作人员处理 | 已完成 | 现场清理完毕 | N/A
DH1 | ADH2695-ADH2695李鹏 | 2026/6/29 0:00:00 | B4 | M12 | 高管驻场 | ADH1698-林志新 | ADH1698-林志新 | 一般隐患 | 发现问题，隐患 | 12车间13釜加料箱氮气尾气连接反，与标准安装方式不符 | 已完成 | 现场已经调整完毕 | N/A
DH1 | ADH2695-ADH2695李鹏 | 2026/6/29 0:00:00 | B4 | M12 | 高管驻场 | ADH1698-林志新 | ADH1698-林志新 | 一般隐患 | 发现问题，隐患 | 12车间二层分布期间内有保温外皮等杂物未及时清理 | 已完成 | 现场清理完毕 | N/A
DH1 | ADH2695-ADH2695李鹏 | 2026/6/29 0:00:00 | B4 | M13 | 高管驻场 | ADH2252-唐嘉健 | ADH2252-唐嘉健 |  | 人员在岗情况 | 4人在岗，人员工作状态无异常 | 已完成 | 已整改完毕
DH1 | ADH2695-ADH2695李鹏 | 2026/6/29 0:00:00 | B4 | M13 | 高管驻场 | ADH2252-唐嘉健 | ADH2252-唐嘉健 |  | 项目运行情况 | 8批次运行无异常，无异常报警 | 已完成 | 已整改完毕
DH1 | ADH2695-ADH2695李鹏 | 2026/6/29 0:00:00 | B4 | M13 | 高管驻场 | ADH2252-唐嘉健 | ADH2252-唐嘉健 | 重大隐患 | 发现问题，隐患 | 13车间真空泵房灭火器位置缺少标识，VP001真空泵和VP006真空泵查看运行记录，多次运行出现温度超过140℃的情况，虽然当班沟通了切泵，建议后续对泵头进行拆卸检查阀片和腔体换热情况 | 已完成 | 已整改完毕
DH1 | ADH2695-ADH2695李鹏 | 2026/6/29 0:00:00 | B4 | M13 | 高管驻场 | ADH2252-唐嘉健 | ADH2252-唐嘉健 | 一般隐患 | 发现问题，隐患 | 4号楼物料平台内部物料暂存区堆放很多空的物料包装桶，堵塞疏散通道，安排及时清理 | 已完成 | 已整改完毕
DH1 | ADH2695-ADH2695李鹏 | 2026/6/29 0:00:00 | B4 | M13 | 高管驻场 | ADH2252-唐嘉健 | ADH2252-唐嘉健 | 一般隐患 | 发现问题，隐患 | 13车间四层空调间内有施工后留下来的配电箱配件等杂物，间内不进行施工，及时清理出车间 | 已完成 | 已整改完毕
DH1 | ADH2695-ADH2695李鹏 | 2026/6/29 0:00:00 | B4 | M13 | 高管驻场 | ADH2252-唐嘉健 | ADH2252-唐嘉健 | 一般隐患 | 发现问题，隐患 | 13车间三层某连续化项目打料中，无人在现场，沟通其他区域操作人员反馈项目组人员去2层处理其他事情，现场沟通当班操作人员和项目组人员需要协调好，保证现场必须有人一直在监管，区域内可燃气体探测器校验签和标识及时进行补充粘贴 | 已完成 | 已整改完毕
DH1 | ADH2695-ADH2695李鹏 | 2026/6/29 0:00:00 | B4 | M13 | 高管驻场 | ADH2252-唐嘉健 | ADH2252-唐嘉健 | 一般隐患 | 发现问题，隐患 | 13车间四层04釜投2，3丁二酮25L小塑料桶溶剂物料，现场使用的插底管为白钢材质且与物料桶不匹配，桶身没有尾气口，现场只能使用集气罩配合连续塑料袋密封进行加料，针对这种非常规桶装溶剂，车间需要想办法制作匹配的加料工具，确保氮气尾气插底管等满足加料使用要求 | 已完成 | 已整改完毕
DH1 | ADH2695-ADH2695李鹏 | 2026/6/29 0:00:00 | B5 | M15 | 高管驻场 | ADH1693-党宝权 | ADH1693-党宝权 |  | 人员在岗情况 | 4人在岗，人员工作状态无异常 | 已完成
DH1 | ADH2695-ADH2695李鹏 | 2026/6/29 0:00:00 | B5 | M15 | 高管驻场 | ADH1693-党宝权 | ADH1693-党宝权 |  | 项目运行情况 | 8批次运行无异常，无异常报警 | 已完成
DH1 | ADH2695-ADH2695李鹏 | 2026/6/29 0:00:00 | B5 | M15 | 高管驻场 | ADH1693-党宝权 | ADH1693-党宝权 | 一般隐患 | 发现问题，隐患 | 14车间07釜加料箱氮气保护管线被拆除，尾气集气罩位置使用错误，车间注意加料箱氮气尾气正确连接方式 | 已完成 | 已处理完成
DH1 | ADH2695-ADH2695李鹏 | 2026/6/29 0:00:00 | B5 | M15 | 高管驻场 | ADH1693-党宝权 | ADH1693-党宝权 | 一般隐患 | 发现问题，隐患 | 15车间05釜投二甲苯酮棕致敏物料，人员PPE，现场隔离，加料设备CK等执行无异常，操作规范为25日记录，人员反馈前几天由于其他原因未按时投料，现场要求当班重新针对各个环节进行检查并签字确认 | 已完成 | 已处理
DH1 | ADH2695-ADH2695李鹏 | 2026/6/29 0:00:00 | B5 | M15 | 高管驻场 | ADH1693-党宝权 | ADH1693-党宝权 | 一般隐患 | 发现问题，隐患 | 14车间R11釜旁白钢加料软管末端为使用盲板进行封堵，安排处理，间内多出一组3kg干粉灭火器，显示为17釜旁的，车间内正常都是8kg干粉灭火器，需要查看来源并及时归位 | 已完成 | 已处理
DH1 | ADH2695-ADH2695李鹏 | 2026/6/29 0:00:00 | B5 | M15 | 高管驻场 | ADH1693-党宝权 | ADH1693-党宝权 | 一般隐患 | 发现问题，隐患 | 14车间16釜对面5309尾气吸收罐后面灭火器被遮挡，应急情况下无法及时取出使用，已多次要求转移位置，满足应急使用要求，目前未整改 | 已完成 | 已转移至其余位置
DH1 | ADH2695-ADH2695李鹏 | 2026/6/29 0:00:00 | B5 | M15 | 高管驻场 | ADH1693-党宝权 | ADH1693-党宝权 | 一般隐患 | 发现问题，隐患 | 14车间FD07设备清洗中，配件车遮挡缓冲间的门，现场转移位置 | 已完成 | 已清理完成
DH1 | ADH2695-ADH2695李鹏 | 2026/6/29 0:00:00 | B5 | M15 | 高管驻场 | ADH1693-党宝权 | ADH1693-党宝权 | 一般隐患 | 发现问题，隐患 | 14车间二层某项目使用压滤罐加压向接收罐进行转移物料，需要热滤，压滤罐控温介质从14车间FD06夹套连接，控温45-55℃，但是三合一夹套没有根据控温要求设置超温报警，夹套温度已经到达56℃，现场对操作人员进行培训并设定参数 | 已完成 | 现场已处理，对涉及人员进行培训
DH1 | ADH2695-ADH2695李鹏 | 2026/6/29 0:00:00 | B5 | M15 | 高管驻场 | ADH1693-党宝权 | ADH1693-党宝权 | 一般隐患 | 发现问题，隐患 | 14车间12釜正在浓缩，接收罐上有阀门末端没有加盲板，如阀门内漏有抽入空气的风险，现场沟通操作人员增加盲板 | 已完成 | 已恢复原位
DH1 | ADH2695-ADH2695李鹏 | 2026/6/29 0:00:00 | B5 | M15 | 高管驻场 | ADH1693-党宝权 | ADH1693-党宝权 | 一般隐患 | 发现问题，隐患 | 14车间FD03现场有操作人员做在三合一钢平台上低头，安全帽放在地面上，沟通反馈上平台的时候磕到腿了休息一会，人员无大碍，三合一氮气加压进行吹扫未超过试密压力，三合一取样杯不在现场且取样口阀门末端未加盲板，沟通操作人员进行恢复，出料口位置压力表有压力，需要确认压力表是否损坏或者出料口位置密封不严 | 已完成 | 现场已恢复，现场检查压力表无异常
DH1 | ADH2695-ADH2695李鹏 | 2026/6/29 0:00:00 | B5 | M15 | 高管驻场 | ADH1693-党宝权 | ADH1693-党宝权 | 一般隐患 | 发现问题，隐患 | 14车间15釜下口电导率仪连接的断路器接电位置接线没有有效密封，防爆失效，沟通电工整改 | 已完成 | 已沟通电工整改
DH1 | ADH2695-ADH2695李鹏 | 2026/6/29 0:00:00 | B5 | M15 | 高管驻场 | ADH1693-党宝权 | ADH1693-党宝权 | 一般隐患 | 发现问题，隐患 | 14车间15釜下口某项目使用压滤罐，摆放位置影响人员疏散，项目即将使用结束，尽快转移 | 已完成 | 第一时间转移
DH1 | ADH2695-ADH2695李鹏 | 2026/6/29 0:00:00 | B5 | M15 | 高管驻场 | ADH1693-党宝权 | ADH1693-党宝权 | 重大隐患 | 发现问题，隐患 | 15车间四层垃圾桶内有使用过的粉体过滤器滤芯未密封，有粉尘暴漏风险，现场沟通处理，车间注意粉体物料相关配件的管控和报废密封管理 | 已完成 | 现场已处理，人员进行培训
DH1 | ADH2695-ADH2695李鹏 | 2026/6/29 0:00:00 | B5 | M15 | 高管驻场 | ADH1693-党宝权 | ADH1693-党宝权 | 重大隐患 | 发现问题，隐患 | 15车间二层TCU间公用工程氮气主管路低压氮气压力为0.28MPa，压力偏高，不满足公司要求0.12MPa左右，需要调整减压阀 | 已完成 | 已沟通设备部
DH1 | ADH2695-ADH2695李鹏 | 2026/6/29 0:00:00 | B5 | M15 | 高管驻场 | ADH1693-党宝权 | ADH1693-党宝权 | 一般隐患 | 发现问题，隐患 | 15车间三层TCU间内有一桶物料标签划去没有新增标识，无法确认桶内物料情况，现场沟通操作人员确认并及时转移，间内有保温外壳等杂物，需要及时清理 | 已完成 | 现场已处理
DH1 | ADH2695-ADH2695李鹏 | 2026/6/29 0:00:00 | B5 | M16 | 高管驻场 | ADH1427-单良 | ADH1427-单良 |  | 人员在岗情况 | 2人在岗，人员工作状态无异常
DH1 | ADH2695-ADH2695李鹏 | 2026/6/29 0:00:00 | B5 | M16 | 高管驻场 | ADH1427-单良 | ADH1427-单良 |  | 项目运行情况 | 1批次运行无异常，无异常报警
DH1 | ADH2695-ADH2695李鹏 | 2026/6/29 0:00:00 | B5 | M16 | 高管驻场 | ADH1427-单良 | ADH1427-单良 | 一般隐患 | 发现问题，隐患 | 5号楼16车间一层冻干机改造区域现场放置的空调排风百叶窗外包装塑料袋及时清理出现场，杜绝现场可燃物出现 | 已完成 |  | 现场整改完完成
DH1 | ADH2695-ADH2695李鹏 | 2026/6/29 0:00:00 | B5 | M16 | 高管驻场 | ADH1427-单良 | ADH1427-单良 | 一般隐患 | 发现问题，隐患 | 16车间一层半独立换热区域，编号为1号烘房的独立换热泵底部渗漏，现场积水，安排及时清理 | 已完成 | 现场整改完成
DH1 | ADH2695-ADH2695李鹏 | 2026/6/29 0:00:00 | B5 | M16 | 高管驻场 | ADH1427-单良 | ADH1427-单良 | 重大隐患 | 发现问题，隐患 | 通向16车间一层防火门不带闭门器的部分总是被打开，现场关闭，各车间培训防火门的管理要求 | 已完成 | 现场整改完成
DH1 | ADH2695-ADH2695李鹏 | 2026/6/29 0:00:00 | B5 | M16 | 高管驻场 | ADH1427-单良 | ADH1427-单良 | 一般隐患 | 发现问题，隐患 | 5号楼物料平台通向车间的大门常开，风幕机持续运行，现场关闭，车间注意夏季虫害控制，注意电气设备长期运行带来的过热烧坏风险 | 已完成 | 现场整改完成
DH1 | ADH2695-ADH2695李鹏 | 2026/6/29 0:00:00 | B5 | M16 | 高管驻场 | ADH1427-单良 | ADH1427-单良 | 一般隐患 | 发现问题，隐患 | 16车间深冷位置循环泵出口阀门压力表显示1.0MPa，压力表损坏，白天维修更换，旁边活性炭区域地面有油漆桶，及时安排清理 | 已完成 | 现场整改完成
DH1 | ADH0217-刘江 | 2026/6/28 0:00:00 | B3 | M1 | 高管驻场 |  | ADH0416-施国明 |  | 人员在岗情况 | 5人在岗，工作状态正常 | 已完成
DH1 | ADH0217-刘江 | 2026/6/28 0:00:00 | B3 | M1 | 高管驻场 |  | ADH0416-施国明 |  | 项目运行情况 | 共计12批料运行，查看各温度压力在工艺范围内，报警设置正确； | 已完成
DH1 | ADH0217-刘江 | 2026/6/28 0:00:00 | B3 | M1 | 高管驻场 |  | ADH0416-施国明 | 重大隐患 | 发现问题，隐患 | R04釜旁防腐泵的推车表面以及附近白钢波纹板表面有白色印记未清理干净，法兰位置存在过渗漏痕迹，安排清理干净； | 已完成 | 已清理完毕
DH1 | ADH0217-刘江 | 2026/6/28 0:00:00 | B3 | M2 | 高管驻场 |  | ADH1133-刘海洋 |  | 人员在岗情况 | 5人在岗，工作状态正常 | 已完成 | N/A | N/A
DH1 | ADH0217-刘江 | 2026/6/28 0:00:00 | B3 | M2 | 高管驻场 |  | ADH1133-刘海洋 |  | 项目运行情况 | 共计9批料运行，查看各温度压力在工艺范围内，报警设置正确； | 已完成 | N/A | N/A
DH1 | ADH0217-刘江 | 2026/6/28 0:00:00 | B3 | M2 | 高管驻场 |  | ADH1133-刘海洋 | 一般隐患 | 发现问题，隐患 | R24釜下口接受罐角落存放了一些聚乙烯管，这些管路状态较差，存放位置也不正确，安排报废处理； | 已完成 | 已处理 | N/A
DH1 | ADH0217-刘江 | 2026/6/28 0:00:00 | B3 | M2 | 高管驻场 |  | ADH1133-刘海洋 | 一般隐患 | 发现问题，隐患 | R22釜下口附近的管路吊架上，管路铺设标准较低，软管等使用长度较长整体感官状态差，车间安排重新布局； | 已完成 | 已处理 | N/A
DH1 | ADH0217-刘江 | 2026/6/28 0:00:00 | B3 | M2 | 高管驻场 |  | ADH1133-刘海洋 |  | 发现问题，隐患 | 查看R21釜正在执行非常规操作，由于项目分液体系有焦油，整体分液较慢，釜已经加压0.04MPa，现场合计2人执行操作，工程师带队执行中，查看整体设备状态以及人员资质和报批流程未见异常； | 已完成 | N/A | N/A
DH1 | ADH0217-刘江 | 2026/6/28 0:00:00 | B3 | M2 | 高管驻场 |  | ADH1133-刘海洋 | 重大隐患 | 发现问题，隐患 | R05釜旁放置一台使用完毕的加料箱，箱子废弃包装出料口连续袋扎口未按照标准执行，仅仅使用了拉扣密封，上口尾气过滤器上存在2个螺纹口使用螺栓密封，不满足机械完整性要求，车间主任提供调查和人员处理意见； | 已完成 | 已提供调查 | N/A
DH1 | ADH0217-刘江 | 2026/6/28 0:00:00 | B3 | M2 | 高管驻场 |  | ADH1133-刘海洋 | 重大隐患 | 发现问题，隐患 | R06釜旁存放一个使用完毕的加料箱，多处手套多行环仅仅使用了一个胶圈密封，还存在一个手套胶圈断裂的情况，箱子内部物料残留较多，调查清楚谁复核的；上口位置存在使用塑料盖用于密封，二车间整体加料箱使用存在普遍的机械完整性以及粉尘控制问题，厂房负责人约谈二车间相关管理人员，提供整体调查以及后续预防措施； | 已完成 | 已提供调查 | N/A
DH1 | ADH0217-刘江 | 2026/6/28 0:00:00 | B3 | M2 | 高管驻场 |  | ADH1133-刘海洋 | 一般隐患 | 发现问题，隐患 | R07釜计量泵架子腿上存在少量的白色物料印记，安排清理 | 已完成 | 已清理 | N/A
DH1 | ADH0217-刘江 | 2026/6/28 0:00:00 | B3 | M2 | 高管驻场 |  | ADH1133-刘海洋 | 重大隐患 | 发现问题，隐患 | R17釜巡查时正在进行浓缩操作，查看缩出溶剂无色透明出溜速度无异常，查看回流管路试镜内有半管棕红色液体，车间调查清楚，安排单独排放处置 | 已完成 | 已进行排空 | N/A
DH1 | ADH0217-刘江 | 2026/6/28 0:00:00 | B3 | M2 | 高管驻场 |  | ADH1133-刘海洋 | 重大隐患 | 发现问题，隐患 | R12釜下口压滤罐一处流体过滤器压力表显示超量程状态，现场确认已损坏，安排当班班长进行更换，同时改压滤罐连接的尾气软管明显被物料腐蚀变色，现场安排更换报废处理； | 已完成 | 已进行更换 | N/A
DH1 | ADH0217-刘江 | 2026/6/28 0:00:00 | B4 | M10 | 高管驻场 |  | ADH1698-林志新 |  | 人员在岗情况 | 3人在岗，工作状态正常 | 已完成 | N/A | N/A
DH1 | ADH0217-刘江 | 2026/6/28 0:00:00 | B4 | M10 | 高管驻场 |  | ADH1698-林志新 |  | 项目运行情况 | 共计2批料运行，查看各温度压力在工艺范围内，报警设置正确，无异常报警； | 已完成 | N/A | N/A
DH1 | ADH0217-刘江 | 2026/6/28 0:00:00 | B4 | M10 | 高管驻场 |  | ADH1698-林志新 | 一般隐患 | 发现问题，隐患 | R06釜冷凝器下方地面大面积腐蚀，角落里堆放保温外壳杂物，安排清理维护； | 已完成 | 现场清理完毕，保温后续沟通重新制作 | N/A
DH1 | ADH0217-刘江 | 2026/6/28 0:00:00 | B4 | M10 | 高管驻场 |  | ADH1698-林志新 | 一般隐患 | 发现问题，隐患 | R02釜压力传感器外壳接地脱落状态，接头已损坏，安排维护； | 已完成 | 现场已经处理完毕 | N/A
DH1 | ADH0217-刘江 | 2026/6/28 0:00:00 | B4 | M10 | 高管驻场 |  | ADH1698-林志新 | 一般隐患 | 发现问题，隐患 | R02釜旁边放置一台2000L接受罐，储罐液位计已经断层，该区域临时放置大型设备影响现场状态及通行，车间考虑固定位置存放； | 已完成 | 现场已经转移 | N/A
DH1 | ADH0217-刘江 | 2026/6/28 0:00:00 | B4 | M10 | 高管驻场 |  | ADH1698-林志新 | 重大隐患 | 发现问题，隐患 | 12车间E01-Tc01薄膜罐旁边正在运行一台转移泵，泵后房一台流体过滤器一台膜堆，流体过滤器压力表显示正常正压状态，膜堆压力表显示负压状态，仪表应该存在异常，安排查看更换，附近有水相气味，需要同步确认排查； | 已完成 | 现场无异常，气味已经排查处理完毕 | N/A
DH1 | ADH0217-刘江 | 2026/6/28 0:00:00 | B4 | M13 | 高管驻场 |  | ADH2252-唐嘉健 |  | 人员在岗情况 | 4人在岗，工作状态正常 | 已完成 | 已整改完毕
DH1 | ADH0217-刘江 | 2026/6/28 0:00:00 | B4 | M13 | 高管驻场 |  | ADH2252-唐嘉健 |  | 项目运行情况 | 共计3批料运行，查看各温度压力在工艺范围内，报警设置正确，无异常报警； | 已完成 | 已整改完毕
DH1 | ADH0217-刘江 | 2026/6/28 0:00:00 | B4 | M13 | 高管驻场 |  | ADH2252-唐嘉健 | 一般隐患 | 发现问题，隐患 | R01釜加料漏斗附近一处阀门周围有白色物料印记，阀门芯有白色物料析出的情况，阀门存在异常，找来附近的操作人员要求清理干净，人员未佩戴防护手套就要处置，现在立即阻止，要求佩戴劳保后再执行，车间加强此方向要求； | 已完成 | 已整改完毕
DH1 | ADH0217-刘江 | 2026/6/28 0:00:00 | B4 | M13 | 高管驻场 |  | ADH2252-唐嘉健 | 一般隐患 | 发现问题，隐患 | R06釜压力变送器被拆除放置在附近地面上，合格标签位置不合理，和已拆除的电线在一起，确认原因恢复； | 已完成 | 已整改完毕
DH1 | ADH0217-刘江 | 2026/6/28 0:00:00 | B4 | M13 | 高管驻场 |  | ADH2252-唐嘉健 | 重大隐患 | 发现问题，隐患 | 三层清洗间现场堆放了大量的待清洗配件，部分配件管路未封口，端口位置存在有物料残留暴漏的情况同时房间内还有多个压滤罐，存爱开口放置的情况，整体清洗间管理需要加强物料暴漏管控； | 已完成 | 已整改完毕
DH1 | ADH0217-刘江 | 2026/6/28 0:00:00 | B4 | M13 | 高管驻场 |  | ADH2252-唐嘉健 | 一般隐患 | 发现问题，隐患 | D级区3-49缓冲间巡查时门未关闭，安排关闭后发现门上方的压差计显示为0，白班安排调查确认，同时现场也没有任何报警； | 已完成 | 已整改完毕
DH1 | ADH0217-刘江 | 2026/6/28 0:00:00 | B4 | M13 | 高管驻场 |  | ADH2252-唐嘉健 | 一般隐患 | 发现问题，隐患 | R08釜附近地面有一滩水，查看附近设备未查到具体原因，车间安排清理并调查； | 已完成 | 已整改完毕
DH1 | ADH0217-刘江 | 2026/6/28 0:00:00 | B4 | M13 | 高管驻场 |  | ADH2252-唐嘉健 | 一般隐患 | 发现问题，隐患 | 413-T050储罐下方角落里存放一根使用完毕的淋洗球，设备表面有明显白色物料印记未清理干净也未密封处理，安排密封并清洗； | 已完成 | 已整改完毕
DH1 | ADH0217-刘江 | 2026/6/28 0:00:00 | B4 | M13 | 高管驻场 |  | ADH2252-唐嘉健 | 重大隐患 | 发现问题，隐患 | 413-F04压滤罐上口多出法兰开口存放，未看到压滤罐状态标识，外表面有棕色粉末残留，确认状态并处置； | 已完成 | 已整改完毕
DH1 | ADH0217-刘江 | 2026/6/28 0:00:00 | B7 | M21 | 高管驻场 |  | ADH2656-尹筵博 |  | 人员在岗情况 | 5人在岗，工作状态正常 | 已完成 | N/A
DH1 | ADH0217-刘江 | 2026/6/28 0:00:00 | B7 | M21 | 高管驻场 |  | ADH2656-尹筵博 |  | 项目运行情况 | 共计7批料运行，查看各温度压力在工艺范围内，报警设置正确，无异常报警； | 已完成 | N/A
DH1 | ADH0217-刘江 | 2026/6/28 0:00:00 | B7 | M21 | 高管驻场 |  | ADH2656-尹筵博 | 重大隐患 | 发现问题，隐患 | R08釜接受罐上悬挂一根使用完毕的插底管，密封袋状态较差，最下方有液体残留，整体安排清理和更换； | 已完成 | 进行检查更换
DH1 | ADH0217-刘江 | 2026/6/28 0:00:00 | B7 | M21 | 高管驻场 |  | ADH2656-尹筵博 | 重大隐患 | 发现问题，隐患 | R08釜下口法兰试镜于白刚软管连接处法兰有白色物料析出，车间安排清理干净，使用前重新试密确认； | 已完成 | 现场进行清理，禁锢试密
DH1 | ADH0217-刘江 | 2026/6/28 0:00:00 | B7 | M21 | 高管驻场 |  | ADH2656-尹筵博 | 重大隐患 | 发现问题，隐患 | R15釜对面放置一台已清洁的清洗车，车间堆放较多的配件以及保温材料，这些配件明显不是已清洁状态 | 已完成 | 清洗车未合理使用，清洗班进行强调，现场清理
DH1 | ADH0217-刘江 | 2026/6/28 0:00:00 | B7 | M22 | 高管驻场 |  | ADH0935-张汝波 |  | 人员在岗情况 | 5人在岗，工作状态正常 | 已完成 | 已完成
DH1 | ADH0217-刘江 | 2026/6/28 0:00:00 | B7 | M22 | 高管驻场 |  | ADH0935-张汝波 |  | 项目运行情况 | 共计13批料运行，查看各温度压力在工艺范围内，报警设置正确，无异常报警； | 已完成 | 已完成
DH1 | ADH0217-刘江 | 2026/6/28 0:00:00 | B7 | M22 | 高管驻场 |  | ADH0935-张汝波 | 重大隐患 | 发现问题，隐患 | R27投乙酸操作，现场投料设备以及管路均为白钢材质，找来夜班工程师反馈项目上整体有评估，安排确认加料泵后流体过滤器的压力表上限表示存在错位的情况，安排恢复； | 已完成 | 已处理完毕
DH1 | ADH0217-刘江 | 2026/6/28 0:00:00 | B7 | M22 | 高管驻场 |  | ADH0935-张汝波 | 重大隐患 | 发现问题，隐患 | R32釜对面的溢出桶无定位标识，上盖上存放较多杂物，该事件为重复事件，应急消防设施禁止阻挡和挪作他用，车间调查并加强管控； | 已完成 | 人员随意摆放，现已处理完毕，并且对车间人员整体培训
DH1 | ADH0217-刘江 | 2026/6/28 0:00:00 | B7 | M22 | 高管驻场 |  | ADH0935-张汝波 | 一般隐患 | 发现问题，隐患 | R05釜接受罐液位计大面积断层，确认原因报修； | 已完成 | 使用中真空抽断层，现已处理完毕
DH1 | ADH0217-刘江 | 2026/6/28 0:00:00 | B7 | M22 | 高管驻场 |  | ADH0935-张汝波 | 重大隐患 | 发现问题，隐患 | 3-14反应区整体地面维护人员无法进入巡查时内部有报警声响，找来夜班工程师核对DCS数据，原因是设备验证中，切换功能导致，验证文件设置报警不合理导致，确认清楚后已恢复现场； | 已完成 | 地面已全部刷漆，需从R15门进入，现场放应釜正在验证，现场已处理完毕
DH1 | ADH0420-范兴涛 | 2026/6/27 0:00:00 | B1 | B1 | 高管驻场 | ADH0734-闫学友 | ADH0734-闫学友 |  | 人员在岗情况 | 催化车间。搪瓷釜间压滤罐视镜位置使用垃圾袋罩着。需要更换为硬质白钢罩。 | 已完成 | 已整改 | N/A
DH1 | ADH0420-范兴涛 | 2026/6/27 0:00:00 | B1 | B1 | 高管驻场 | ADH0734-闫学友 | ADH0734-闫学友 |  | 人员在岗情况 | 催化氢化车间1-32房间电子秤未在四角定位内。1-47房间电子秤缺少四角定位。 | 已完成 | 已整改 | N/A
DH1 | ADH0420-范兴涛 | 2026/6/27 0:00:00 | B2 | M8 | 高管驻场 | ADH0594-刘长伟 | ADH0594-刘长伟 |  | 人员在岗情况 | 八车间一人在岗，人员工作状态无异常。 | 已完成 | N/A | N/A
DH1 | ADH0420-范兴涛 | 2026/6/27 0:00:00 | B2 | M7 | 高管驻场 | ADH0738-谷建成 | ADH0738-谷建成 |  | 人员在岗情况 | 7车间5人在岗，人员工作状态无异常。 | 已完成
DH1 | ADH0420-范兴涛 | 2026/6/27 0:00:00 | B2 | M7 | 高管驻场 | ADH0738-谷建成 | ADH0738-谷建成 |  | 项目运行情况 | 7车间6批料运转，工艺执行无异常。 | 已完成
DH1 | ADH0420-范兴涛 | 2026/6/27 0:00:00 | B2 | M7 | 高管驻场 | ADH0738-谷建成 | ADH0738-谷建成 |  | 人员在岗情况 | 7车间FD03缓冲间两扇门同时开启。 | 已完成 | 现场门已进行关闭，随手关门制度已再次重申。
DH1 | ADH0420-范兴涛 | 2026/6/27 0:00:00 | B2 | M7 | 高管驻场 | ADH0738-谷建成 | ADH0738-谷建成 |  | 人员在岗情况 | 七一车间FD09设备清洗，存在垫圈挂在人员呼吸空下阀门以及放在白钢平台上的情况，规范清洗人员配件摆放。 | 已完成 | 现场清理完成设备准备组进行要求重新培训
DH1 | ADH0420-范兴涛 | 2026/6/27 0:00:00 | B2 | M6 | 高管驻场 | ADH1201-张晓飞 | ADH1201-张晓飞 |  | 人员在岗情况 | 六、九车间5人在岗，人员工作状态无异常。
DH1 | ADH0420-范兴涛 | 2026/6/27 0:00:00 | B2 | M6 | 高管驻场 | ADH1201-张晓飞 | ADH1201-张晓飞 |  | 项目运行情况 | 6车间5批料运转，工艺执行无异常。
DH1 | ADH0420-范兴涛 | 2026/6/27 0:00:00 | B3 | M3 | 高管驻场 | ADH2757-许文涛 | ADH2757-许文涛 |  | 人员在岗情况 | 三车间5人在岗，人员工作状态无异常。 | 已完成
DH1 | ADH0420-范兴涛 | 2026/6/27 0:00:00 | B3 | M3 | 高管驻场 | ADH2757-许文涛 | ADH2757-许文涛 |  | 项目运行情况 | 三车间九批料运转，工艺执行无异常。 | 已完成
DH1 | ADH0420-范兴涛 | 2026/6/27 0:00:00 | B3 | M2 | 高管驻场 | ADH1133-刘海洋 | ADH1133-刘海洋 |  | 人员在岗情况 | 二车间4人在岗，人员工作状态无异常。 | 已完成 | N/A | N/A
DH1 | ADH0420-范兴涛 | 2026/6/27 0:00:00 | B3 | M2 | 高管驻场 | ADH1133-刘海洋 | ADH1133-刘海洋 |  | 项目运行情况 | 二车间4批料运转，工艺执行无异常。 | 已完成 | N/A | N/A
DH1 | ADH0420-范兴涛 | 2026/6/27 0:00:00 | B3 | M2 | 高管驻场 | ADH1133-刘海洋 | ADH1133-刘海洋 |  | 人员在岗情况 | 2车间06反应釜穿层给3楼釜下口使用的氮气气源接头处有氮气渗漏。告知现场人员处理。 | 已完成 | 已处理 | N/A
DH1 | ADH0420-范兴涛 | 2026/6/27 0:00:00 | B3 | M2 | 高管驻场 | ADH1133-刘海洋 | ADH1133-刘海洋 |  | 人员在岗情况 | 二车间R11浓缩中，要求浓缩剩余3.5~4V，具体的折算体积未填写。四点班及零点班记录中的真空度均为-0.081MPa，现场查看真空度是有波动的，需要确认执行的真实性。 | 已完成 | 已完成 | N/A
DH1 | ADH0420-范兴涛 | 2026/6/27 0:00:00 | B3 | M2 | 高管驻场 | ADH1133-刘海洋 | ADH1133-刘海洋 |  | 人员在岗情况 | 302-R17反应釜浓缩暂停阶段，查看反应釜接受罐，进料及尾气阀门都是关闭，氮气阀门有泄漏，储罐起压到0.02MPa。沟通车间人员立即进行排压处理解决。 | 已完成 | 压罐后未及时开启尾气阀门，已开启 | N/A
DH1 | ADH0420-范兴涛 | 2026/6/27 0:00:00 | B3 | M2 | 高管驻场 | ADH1133-刘海洋 | ADH1133-刘海洋 |  | 人员在岗情况 | 302-R07接收罐氮气缺少止逆阀。 | 已完成 | 已添加 | N/A
DH1 | ADH0420-范兴涛 | 2026/6/27 0:00:00 | B3 | M2 | 高管驻场 | ADH1133-刘海洋 | ADH1133-刘海洋 |  | 人员在岗情况 | 302-R24反应釜下口放置8个空桶，2个空槽子，另有1个200L卡子桶缺少标识，内部存放有物料。关注区域内同类的存放管理。 | 已完成 | 已进行清理 | N/A
DH1 | ADH0420-范兴涛 | 2026/6/27 0:00:00 | B3 | M1 | 高管驻场 | ADH0416-施国明 | ADH0416-施国明 |  | 人员在岗情况 | 1，5车间5人在岗，人员工作状态无异常。 | 已完成
DH1 | ADH0420-范兴涛 | 2026/6/27 0:00:00 | B3 | M1 | 高管驻场 | ADH0416-施国明 | ADH0416-施国明 |  | 项目运行情况 | 一车间9批料运转，工艺执行无异常。 | 已完成
DH1 | ADH0420-范兴涛 | 2026/6/27 0:00:00 | B3 | M1 | 高管驻场 | ADH0416-施国明 | ADH0416-施国明 |  | 人员在岗情况 | 5车间05反应釜通氯化氢气中。查看安全操作规范，执行无异常。更换钢瓶时需人员抱着钢瓶放入取出到加热的防护桶中，还是存在一定风险，需要考虑其他人体工效学方式。 | 已完成 | 目前暂无其他方式，同时人员无违规情况
DH1 | ADH0420-范兴涛 | 2026/6/27 0:00:00 | B3 | M1 | 高管驻场 | ADH0416-施国明 | ADH0416-施国明 |  | 人员在岗情况 | 一车间07反应釜进行分批加料硼氢化钠操作。温度记录在06:20巡查时仅记录到03:21，责任人张海达。现场喊来操作人员进行指正。加料漏斗下方短接，氮气、尾气气源管内有少量白色粉尘。尾气直接插入到尾气球阀内。需要增加过滤及固定密封。 | 已完成 | 对人员记录不及时问题进行处罚，尾气增加过滤
DH1 | ADH0420-范兴涛 | 2026/6/27 0:00:00 | B4 | M13 | 高管驻场 | ADH2252-唐嘉健 | ADH2252-唐嘉健 |  | 人员在岗情况 | 13车间5人在岗，人员工作状态无异常。 | 已完成 | 无异常 | N/A
DH1 | ADH0420-范兴涛 | 2026/6/27 0:00:00 | B4 | M13 | 高管驻场 | ADH2252-唐嘉健 | ADH2252-唐嘉健 |  | 项目运行情况 | 13车间两批料运转，工艺执行无异常。 | 已完成 | 无异常 | N/A
DH1 | ADH0420-范兴涛 | 2026/6/27 0:00:00 | B4 | M13 | 高管驻场 | ADH2252-唐嘉健 | ADH2252-唐嘉健 |  | 人员在岗情况 | 13车间03反应釜记录桌上有一份清洗方案，后面附加的培训签到表，讲师地点等表头信息缺失。内容6月22日有6人签字后，其他都是空白状态。 | 已完成 | 已整改完成 | N/A
DH1 | ADH0420-范兴涛 | 2026/6/27 0:00:00 | B4 | M12 | 高管驻场 | ADH1698-林志新 | ADH1698-林志新 |  | 人员在岗情况 | 12车间11反应釜执行完毕的溶剂试车文件，6月9号已经结束，需要及时存档。 | 已完成 | 已进行存档 | N/A
DH1 | ADH0420-范兴涛 | 2026/6/27 0:00:00 | B4 | M12 | 高管驻场 | ADH1698-林志新 | ADH1698-林志新 |  | 人员在岗情况 | 412-R13反应釜压力罐410-F04压滤中.查看压滤罐尾气排空阀门位置使用小白布过滤。要求现场操作人员更换过滤器。同时压滤罐缺少静电接地。现场要求立即增加。 | 已完成 | 人员已纠正错误做法 | N/A
DH1 | ADH0420-范兴涛 | 2026/6/27 0:00:00 | B4 | M12 | 高管驻场 | ADH1698-林志新 | ADH1698-林志新 |  | 人员在岗情况 | 12车间D级区一层包装间1-29地面有积水情况。需要确认渗漏位置，以及对地地区的影响破坏。沟通车间人员，临时清理。 | 已完成 | 积水已清理 | N/A
DH1 | ADH0420-范兴涛 | 2026/6/27 0:00:00 | B4 | M11 | 高管驻场 | ADH1698-林志新 | ADH1698-林志新 |  | 项目运行情况 | 11、 12车间三批料运转，工艺执行无异常。 | 已完成 | N/A | N/A
DH1 | ADH0420-范兴涛 | 2026/6/27 0:00:00 | B4 | M10 | 高管驻场 | ADH1698-林志新 | ADH1698-林志新 |  | 人员在岗情况 | 10 11 12车间4人在岗，人员工作状态无异常。 | 已完成 | N/A | N/A
DH1 | ADH0420-范兴涛 | 2026/6/27 0:00:00 | B4 | M10 | 高管驻场 | ADH1698-林志新 | ADH1698-林志新 |  | 项目运行情况 | 10车间两批料运转，工艺执行无异常。 | 已完成 | N/A | N/A
DH1 | ADH0736-李永杰 | 2026/6/26 0:00:00 | B1 | B1 | 高管驻场 | ADH0734-闫学友 | ADH0734-闫学友 | 一般隐患 | 发现问题，隐患 | 101-R07下口连接快开形式过滤器，确认用途和合规性 | 已完成 | 已整改 | N/A
DH1 | ADH0736-李永杰 | 2026/6/26 0:00:00 | B1 | B1 | 高管驻场 | ADH0734-闫学友 | ADH0734-闫学友 | 一般隐患 | 发现问题，隐患 | 101-R05压滤间内电子秤配重桶承装催化剂沾染物，需要专用 | 已完成 | 已清理 | N/A
DH1 | ADH0736-李永杰 | 2026/6/26 0:00:00 | B2 | M7 | 高管驻场 | ADH0738-谷建成 | ADH0738-谷建成 |  | 人员在岗情况 | 6人在岗，无异常 | 已完成
DH1 | ADH0736-李永杰 | 2026/6/26 0:00:00 | B2 | M7 | 高管驻场 | ADH0738-谷建成 | ADH0738-谷建成 |  | 发现问题，隐患 | 5批次生产中，无异常 | 已完成
DH1 | ADH0736-李永杰 | 2026/6/26 0:00:00 | B2 | M7 | 高管驻场 | ADH0738-谷建成 | ADH0738-谷建成 | 一般隐患 | 发现问题，隐患 | 207-R14反应釜清洗中，夹层入口未关闭 | 已完成 | 已关闭
DH1 | ADH0736-李永杰 | 2026/6/26 0:00:00 | B2 | M7 | 高管驻场 | ADH0738-谷建成 | ADH0738-谷建成 | 重大隐患 | 发现问题，隐患 | 207-T028转移氢氧化钠溶液，正压转移，储罐配置减压阀，操作人员反馈减压阀设置0.06Mpa，实际压力达到0.08Mpa，管理人员介入进行确认 | 已完成 | 已重新调试，并对车间人员进行培训强调
DH1 | ADH0736-李永杰 | 2026/6/26 0:00:00 | B2 | M6 | 高管驻场 | ADH1201-张晓飞 | ADH1201-张晓飞 | 一般隐患 | 发现问题，隐患 | 2762-13-06-01反应阶段温度记录超1h±15min | 已完成 | 已整改完毕
DH1 | ADH0736-李永杰 | 2026/6/26 0:00:00 | B2 | M6 | 高管驻场 | ADH1201-张晓飞 | ADH1201-张晓飞 | 一般隐患 | 发现问题，隐患 | 物料缓冲间前室存放6桶物料，要求及时转移 | 已完成 | 此物料为Cpo135673-03-06筛料包装物料，已运往四楼筛料间
DH1 | ADH0736-李永杰 | 2026/6/26 0:00:00 | B3 | M1 | 高管驻场 | ADH0416-施国明 | ADH0416-施国明 |  | 人员在岗情况 | 5人在岗，无异常 | 已完成
DH1 | ADH0736-李永杰 | 2026/6/26 0:00:00 | B3 | M1 | 高管驻场 | ADH0416-施国明 | ADH0416-施国明 |  | 发现问题，隐患 | 9批次生产中，无异常 | 已完成
DH1 | ADH0736-李永杰 | 2026/6/26 0:00:00 | B3 | M1 | 高管驻场 | ADH0416-施国明 | ADH0416-施国明 | 一般隐患 | 发现问题，隐患 | 301-R22下口体系转移吨罐静电跨接断裂，上口开放性端口使用阀门堵封堵，需要更换为盲板，下口配件车上管路三通等配件有固体物料残留，需要清理 | 已完成 | 已处理完毕
DH1 | ADH0736-李永杰 | 2026/6/26 0:00:00 | B3 | M5 | 高管驻场 | ADH0416-施国明 | ADH0416-施国明 | 一般隐患 | 发现问题，隐患 | 305-R04放桶，人员进行200L桶CK操作，尾气接头位置未紧固，区域内溶剂气味较大，叫停处理 | 已完成 | 已现场整改完毕，并提供调查报告
DH1 | ADH0736-李永杰 | 2026/6/26 0:00:00 | B3 | M5 | 高管驻场 | ADH0416-施国明 | ADH0416-施国明 | 一般隐患 | 发现问题，隐患 | 305-R05通氯化氢，釜面锈迹严重，需要处理 | 已完成 | 已安排保洁清理中
DH1 | ADH0736-李永杰 | 2026/6/26 0:00:00 | B3 | M5 | 高管驻场 | ADH0416-施国明 | ADH0416-施国明 | 一般隐患 | 发现问题，隐患 | 四层分布器间内漏水，放置一台蠕动泵，需要放置在设备暂存间或其他规定区域 | 已完成 | 已清理完毕
DH1 | ADH0736-李永杰 | 2026/6/26 0:00:00 | B3 | M1 | 高管驻场 | ADH0416-施国明 | ADH0416-施国明 | 一般隐患 | 发现问题，隐患 | 一车间四层北侧楼板打孔位置未进行封堵 | 已完成 | 已沟通施工负责人，施工后进行封堵
DH1 | ADH0736-李永杰 | 2026/6/26 0:00:00 | B3 | M1 | 高管驻场 | ADH0416-施国明 | ADH0416-施国明 | 一般隐患 | 发现问题，隐患 | 301-R15旁滴加管路上一个插底管物料残留很多，需要处理，注意劳保佩戴 | 已完成 | 已清理完毕
DH1 | ADH0736-李永杰 | 2026/6/26 0:00:00 | B3 | M1 | 高管驻场 | ADH0416-施国明 | ADH0416-施国明 | 重大隐患 | 发现问题，隐患 | 301-R11釜保温反应，现场超温报警中，现场温度-19，要求温度-20~-23，操作人员反馈控温区间较窄；操作柱无夹套温度显示，建议增加，便于人员操作判断 | 已完成 | 人员已调温完毕
DH1 | ADH0736-李永杰 | 2026/6/26 0:00:00 | B3 | M1 | 高管驻场 | ADH0416-施国明 | ADH0416-施国明 | 重大隐患 | 发现问题，隐患 | 301-R20加料箱死角位置有少量硼氢化钠残留，需要进行重点处理 | 已完成 | 已重新清理完毕
DH1 | ADH0736-李永杰 | 2026/6/26 0:00:00 | B3 | M2 | 高管驻场 | ADH1133-刘海洋 | ADH1133-刘海洋 |  | 人员在岗情况 | 4人在岗，无异常 | 已完成 | N/A | N/A
DH1 | ADH0736-李永杰 | 2026/6/26 0:00:00 | B3 | M2 | 高管驻场 | ADH1133-刘海洋 | ADH1133-刘海洋 |  | 发现问题，隐患 | 8批次生产中，无异常 | 已完成 | N/A | N/A
DH1 | ADH0736-李永杰 | 2026/6/26 0:00:00 | B3 | M2 | 高管驻场 | ADH1133-刘海洋 | ADH1133-刘海洋 | 一般隐患 | 发现问题，隐患 | 302-R01&302-R02釜中间有溶剂气味扩散，调查原因 | 已完成 | 已提供调查报告 | N/A
DH1 | ADH0736-李永杰 | 2026/6/26 0:00:00 | B3 | M2 | 高管驻场 | ADH1133-刘海洋 | ADH1133-刘海洋 | 一般隐患 | 发现问题，隐患 | 302-R10间内楼板打孔未封堵，需要进行处理 | 已完成 | 已封堵 | N/A
DH1 | ADH0736-李永杰 | 2026/6/26 0:00:00 | B3 | M2 | 高管驻场 | ADH1133-刘海洋 | ADH1133-刘海洋 | 重大隐患 | 发现问题，隐患 | 302-R12氨甲醇体系投料，现场检查反应釜未开启氮气保护，询问操作人员原因，反馈体系气味较大，要求投料完毕后复测氧含量，车间重点关注 | 已完成 | 已提供调查报告 | N/A
DH1 | ADH0736-李永杰 | 2026/6/26 0:00:00 | B3 | M3 | 高管驻场 | ADH2757-许文涛 | ADH2757-许文涛 |  | 人员在岗情况 | 5人在岗，无异常 | 已完成
DH1 | ADH0736-李永杰 | 2026/6/26 0:00:00 | B3 | M3 | 高管驻场 | ADH2757-许文涛 | ADH2757-许文涛 |  | 发现问题，隐患 | 12批次生产中，无异常 | 已完成
DH1 | ADH0736-李永杰 | 2026/6/26 0:00:00 | B4 | M10 | 高管驻场 | ADH1698-林志新 | ADH1698-林志新 | 重大隐患 | 发现问题，隐患 | 四层薄膜加料间FD03进E01加料罐阀门使用后未关闭 | 已完成 | 现场关闭完成 | N/A
DH1 | ADH0736-李永杰 | 2026/6/26 0:00:00 | B4 | M10 | 高管驻场 | ADH1698-林志新 | ADH1698-林志新 | 一般隐患 | 发现问题，隐患 | 410-R14下口转移中，夜班工程师监管，侧口阀门未完全关闭 | 已完成 | 问题现场进行整改 | N/A
DH1 | ADH0736-李永杰 | 2026/6/26 0:00:00 | B4 | M10 | 高管驻场 | ADH1698-林志新 | ADH1698-林志新 | 一般隐患 | 发现问题，隐患 | 410-R18反应釜下口阀门未但上锁，调查原因 | 已完成 | 设备分液，未及时关闭 | N/A
DH1 | ADH0736-李永杰 | 2026/6/26 0:00:00 | B4 | M10 | 高管驻场 | ADH1698-林志新 | ADH1698-林志新 | 重大隐患 | 发现问题，隐患 | 10车间三层11-15釜，5台反应釜压力表均显示微负压，需要确认供卸氮装置或压力变送器精度，保证体系微正压 | 已完成 | 车间已经排查沟通处理 | N/A
DH1 | ADH0736-李永杰 | 2026/6/26 0:00:00 | B4 | M11 | 高管驻场 | ADH1698-林志新 | ADH1698-林志新 | 重大隐患 | 发现问题，隐患 | 411-R03非浓缩状态负压密闭，调查原因，釜上加料软管缺少标识 | 已完成 | 离心放料导致成负压，最低压力-0.005 | N/A
DH1 | ADH0736-李永杰 | 2026/6/26 0:00:00 | B4 | M12 | 高管驻场 | ADH1698-林志新 | ADH1698-林志新 | 一般隐患 | 发现问题，隐患 | 设备拆卸安装Checklist，9393使用完毕后刘思雨执行拆卸检查，无人复核，记录空白 | 已完成 | 已经开始调查原因 | N/A
DH1 | ADH0736-李永杰 | 2026/6/26 0:00:00 | B4 | M12 | 高管驻场 | ADH1698-林志新 | ADH1698-林志新 | 一般隐患 | 发现问题，隐患 | 二层压滤罐压滤中，压滤罐尾气气源管插入到尾气管路阀门内，未实连，有气味扩散。 | 已完成 | 现场处理完毕 | N/A
DH1 | ADH0736-李永杰 | 2026/6/26 0:00:00 | B4 | M13 | 高管驻场 | ADH2252-唐嘉健 | ADH2252-唐嘉健 | 一般隐患 | 发现问题，隐患 | 四层操作人员准备放桶，询问是否做了CK，反馈四点班完成桶CK，交给零点班，200L桶开盖扣敞口放置，人员离开，要求重新吹扫，检测合格后使用，强调人员操作习惯 | 已完成 | 已整改完毕
DH1 | ADH0736-李永杰 | 2026/6/26 0:00:00 | B5 | M14 | 高管驻场 | ADH1693-党宝权 | ADH1693-党宝权 |  | 人员在岗情况 | 5人在岗，无异常 | 已完成
DH1 | ADH0736-李永杰 | 2026/6/26 0:00:00 | B5 | M14 | 高管驻场 | ADH1693-党宝权 | ADH1693-党宝权 |  | 项目运行情况 | 9批次生产中，无异常 | 已完成
DH1 | ADH0736-李永杰 | 2026/6/26 0:00:00 | B5 | M14 | 高管驻场 | ADH1693-党宝权 | ADH1693-党宝权 | 一般隐患 | 发现问题，隐患 | 515-R04穿层护套管中法兰渗漏，需要拆除检查，恢复，接收罐上大面积物料痕迹 | 已完成 | 已完成整改
DH1 | ADH0736-李永杰 | 2026/6/26 0:00:00 | B5 | M14 | 高管驻场 | ADH1693-党宝权 | ADH1693-党宝权 | 一般隐患 | 发现问题，隐患 | 一层物料缓冲间内酸性物料区域放置碱性物料溶液，给操作人员进行物料性质培训，同时加强监管 | 已完成 | 已完成整改
DH1 | ADH0736-李永杰 | 2026/6/26 0:00:00 | B5 | M14 | 高管驻场 | ADH1693-党宝权 | ADH1693-党宝权 | 重大隐患 | 发现问题，隐患 | 515-R03反应釜在线PH计位置渗漏，反应釜憋压后物料从PH计接口漏出，需要马上处理 | 已完成 | 已完成整改
DH1 | ADH0736-李永杰 | 2026/6/26 0:00:00 | B5 | M14 | 高管驻场 | ADH1693-党宝权 | ADH1693-党宝权 | 一般隐患 | 发现问题，隐患 | 车间3-4层锈迹问题严重，需要马上协调人员予以解决 | 已完成 | 已完成整改
DH1 | ADH0736-李永杰 | 2026/6/26 0:00:00 | B5 | M14 | 高管驻场 | ADH1693-党宝权 | ADH1693-党宝权 | 一般隐患 | 发现问题，隐患 | 515-R05安装L型加料箱，安装位置倾斜不符合标准，进行拆卸，地面腐蚀，需要刷漆 | 已完成 | 已完成整改
DH1 | ADH0736-李永杰 | 2026/6/26 0:00:00 | B5 | M14 | 高管驻场 | ADH1693-党宝权 | ADH1693-党宝权 | 一般隐患 | 发现问题，隐患 | 活性炭投料加料箱安装极其不合理，手套状态较差，需要更换 | 已完成 | 已完成整改
DH1 | ADH0736-李永杰 | 2026/6/26 0:00:00 | B5 | M16 | 高管驻场 | ADH1427-单良 | ADH1427-单良 | 一般隐患 | 发现问题，隐患 | 17车间一台加料箱子放置在连续化区域需要进行清理 | 已完成 | 现场整改完成
DH1 | ADH0736-李永杰 | 2026/6/26 0:00:00 | B5 | M16 | 高管驻场 | ADH1427-单良 | ADH1427-单良 |  | 项目运行情况 | 3批次运行中无异常
DH1 | ADH0736-李永杰 | 2026/6/26 0:00:00 | B5 | M16 | 高管驻场 | ADH1427-单良 | ADH1427-单良 |  | 人员在岗情况 | 3人在岗无异常
DH1 | ADH0736-李永杰 | 2026/6/26 0:00:00 | B5 | M16 | 高管驻场 | ADH1427-单良 | ADH1427-单良 | 一般隐患 | 发现问题，隐患 | 一层酸性尾气间内尾气管路法兰出现穿孔，需要进行焊接处理 | 已完成 | 现场整改完成
DH1 | ADH0736-李永杰 | 2026/6/26 0:00:00 | B5 | M16 | 高管驻场 | ADH1427-单良 | ADH1427-单良 | 一般隐患 | 发现问题，隐患 | 四层516-R08滴加泵直接安装在白钢平台上，管路和泵需要改至地面，增加弯头 | 已完成 | 现场整改完成
DH1 | ADH0802-于文超 | 2026/6/25 0:00:00 | B1 | B1 | 高管驻场 | ADH0734-闫学友 | ADH0734-闫学友 | 一般隐患 | 发现问题，隐患 | 氢化车间搪瓷釜间二层滴加盐酸1，4二氧六环的计量泵放在一个推车上，推车底部轮子其中一个严重偏移，随时有滑落风险，计量泵放置推车上，底部轮子无法判断是否为导静电材质，计量泵易形成孤立导体，现场告知当班班长接线环节将泵转移至地面进行接线 | 已完成 | 已整改 | N/A
DH1 | ADH0802-于文超 | 2026/6/25 0:00:00 | B1 | B1 | 高管驻场 | ADH0734-闫学友 | ADH0734-闫学友 | 一般隐患 | 发现问题，隐患 | 氢化车间搪瓷釜间101-R07-Tr01压滤罐进料管路阀门阀柄过长，阀门无法完全开启 | 已完成 | 已整改 | N/A
DH1 | ADH0802-于文超 | 2026/6/25 0:00:00 | B3 | M1 | 高管驻场 | ADH0416-施国明 | ADH0416-施国明 | 重大隐患 | 发现问题，隐患 | 一车间一层真空泵房1号真空泵拆卸维修，泵出口尾气管路分支中间法兰位置安装了一个插板盲板，现场未看到盲板标识 | 已完成 | 已沟通保全维修人员进行处理
DH1 | ADH0802-于文超 | 2026/6/25 0:00:00 | B3 | M1 | 高管驻场 | ADH0416-施国明 | ADH0416-施国明 | 一般隐患 | 发现问题，隐患 | 一车间一层Ce07房间门口，编号301-TS26吨罐氮气进口和尾气出口贴邻，氮气保护也有可能不过罐，需要看下是否可以优化 | 已完成 | 目前设备口有限，后续更换吨罐
DH1 | ADH0802-于文超 | 2026/6/25 0:00:00 | B3 | M1 | 高管驻场 | ADH0416-施国明 | ADH0416-施国明 | 重大隐患 | 发现问题，隐患 | 21：15，一车间R23釜下口放槽子，现场检查槽子checklist执行情况无异常，，下口区域堆放7个塑料槽子，操作区域通行区域被占用，现场要求班长进行转移 | 已完成 | 已转移完毕
DH1 | ADH0802-于文超 | 2026/6/25 0:00:00 | B3 | M1 | 高管驻场 | ADH0416-施国明 | ADH0416-施国明 | 一般隐患 | 发现问题，隐患 | 1车间R10釜供氮阀门膜片位置漏气明显，沟通当班助工进行处理 | 已完成 | 已沟通保全维修
DH1 | ADH0802-于文超 | 2026/6/25 0:00:00 | B3 | M1 | 高管驻场 | ADH0416-施国明 | ADH0416-施国明 | 一般隐患 | 发现问题，隐患 | 21：30，301-R10向301-R12转移还原剂中，R12釜上冷凝器氢气直排管路阀门处于半开状态，影响排气能力，现场要求助工进行全部打开 | 已完成 | 已全部开启完毕
DH1 | ADH0802-于文超 | 2026/6/25 0:00:00 | B3 | M1 | 高管驻场 | ADH0416-施国明 | ADH0416-施国明 | 一般隐患 | 发现问题，隐患 | 301-Drc03连接氮气气源软管半旋转烘料中，使用普通的气源接头，避免拉扯掉落空气进入双锥，需要更换卡套式接头 | 已完成 | 已更换完毕
DH1 | ADH0802-于文超 | 2026/6/25 0:00:00 | B3 | M5 | 高管驻场 | ADH0416-施国明 | ADH0416-施国明 | 一般隐患 | 发现问题，隐患 | 305-R09反应釜未使用，尾气阀门处于关闭状态，反应釜密闭。 305-R10 反应釜运行中，未正确使用反应釜供泄氮阀门，现场要求操作人员检查处置 | 已完成 | 已处理完毕
DH1 | ADH0802-于文超 | 2026/6/25 0:00:00 | B3 | M2 | 高管驻场 | ADH1133-刘海洋 | ADH1133-刘海洋 | 重大隐患 | 发现问题，隐患 | 21：40，二车间R09使用氮气吹扫反应釜可燃气体，隔壁房间尾气供泄氮阀组有明显甲基叔丁基醚气味，使用大流量氮气吹扫，供泄氮阀组全部处于打开状态，易造成膜片损坏，此外反应釜为空釜状态，搅拌一直处于运行的状态，现场要求调小氮气流量，关闭反应釜搅拌，需要车间针对供氮阀门使用工况整体进行培训。 | 已完成 | 已调整氮气大小 | N/A
DH1 | ADH0802-于文超 | 2026/6/25 0:00:00 | B3 | M3 | 高管驻场 | ADH2757-许文涛 | ADH2757-许文涛 | 一般隐患 | 发现问题，隐患 | 3车间四层R05某项目三废已经结束生产，三废操作记录需要及时退回 | 已完成 | 已清理
DH1 | ADH0802-于文超 | 2026/6/25 0:00:00 | B3 | M3 | 高管驻场 | ADH2757-许文涛 | ADH2757-许文涛 | 重大隐患 | 发现问题，隐患 | 22：10，三车间三层303-R15 0387项目处于高温回流反应中，反应釜角落直排管路氮气稀释气源管连接位置滴漏液体，地面上有腐蚀痕迹，连接的氮气气源管已经被溶剂灌满，管路氮气稀释阀门处于关闭的状态，现场要求操作人员进行排液处置并检查冷凝器循环能力 | 已完成 | 反应温度较高会带出一部分溶剂蒸汽，氮气稀释由于氮气使用点不足连接至303-R14位置悬挂标识，14釜由于密闭带负压氮气总阀被关闭，人员疏忽未考虑到，仅考虑氮气稀释阀门情况；已对车间整体进行培训
DH1 | ADH0802-于文超 | 2026/6/25 0:00:00 | B3 | M3 | 高管驻场 | ADH2757-许文涛 | ADH2757-许文涛 | 一般隐患 | 发现问题，隐患 | 303-R14 旁边吨罐下口转移至二楼聚乙烯管路楼板开眼的位置缺少护套管，开眼口径过大，有较大空隙未进行封堵，需要规范跨层管路铺设规范 | 已完成 | 已安排制作管路护套制作完毕后增加
DH1 | ADH0802-于文超 | 2026/6/25 0:00:00 | B3 | M3 | 高管驻场 | ADH2757-许文涛 | ADH2757-许文涛 | 一般隐患 | 发现问题，隐患 | 303-R15反应釜操作柱体系温度部分显示被遮挡，需要降低蹲下看到完整显示，需要开箱进行调整 | 已完成 | 沟通电工今日进行开箱调整
DH1 | ADH0802-于文超 | 2026/6/25 0:00:00 | B3 | M1 | 高管驻场 | ADH0416-施国明 | ADH0416-施国明 | 重大隐患 | 发现问题，隐患 | 3号楼液氮乙醇系统1，2车间同时使用中，现场检查PLC系统的参数设置情况，一车间循环回路使用的液氮乙醇储罐未按照现场粘贴的连锁报警参数一览表进行设置，现场压力报警设置为100kp,实际应为6kp，储罐为常压容器，出现憋压无法及时连锁自动排压，现场要求在场二车间工程师进行调整，使用前需要仔细核对各项参数报警 | 已完成 | 已调整完毕
DH1 | ADH0802-于文超 | 2026/6/25 0:00:00 | B3 | M2 | 高管驻场 | ADH1133-刘海洋 | ADH1133-刘海洋 | 重大隐患 | 发现问题，隐患 | 二车间北门新安装液氮乙醇喷淋电控蝶阀开关操作柜缺少标识，现场询问当班操作降温系统的工程师用途，反馈不清楚，对于区域内新增加的消防设施需要及时给操作人员进行培训，告知正确使用方法，现场需要增加标识，避免人员误操作，系统意外喷水 | 已完成 | 已进行增加标识 | N/A
DH1 | ADH0802-于文超 | 2026/6/25 0:00:00 | B2 | M6 | 高管驻场 | ADH1201-张晓飞 | ADH1201-张晓飞 | 一般隐患 | 发现问题，隐患 | 9车间四层连续化改造区域，玻璃房内的配件阀门外包装可燃物未去除清理现场，两个储罐液位计显示少量液位，需要再次核查储罐内状态信息，区域内记录桌上放置几页项目操作记录，安排车间人员收起避免缺失 | 已完成 | 储罐T013/T014罐内确认为空，已群内告知班组操作人员记录合规存放，禁止单页拿出记录
DH1 | ADH0802-于文超 | 2026/6/25 0:00:00 | B2 | M6 | 高管驻场 | ADH1201-张晓飞 | ADH1201-张晓飞 | 重大隐患 | 发现问题，隐患 | 6车间四层R14釜使用计量泵滴加吨罐转移吨罐体系，吨罐坐在地牛上未完全落到地面上进行操作，现场要求此操作人员整改 | 已完成 | 人员重新培训地牛及吨罐使用规程
DH1 | ADH0802-于文超 | 2026/6/25 0:00:00 | B2 | M6 | 高管驻场 | ADH1201-张晓飞 | ADH1201-张晓飞 | 一般隐患 | 发现问题，隐患 | 九车间三层连续化反应区防爆钟表使用铁丝拉拢固定，需要摘除 | 已完成 | 已整改，后续改造完毕后整体恢复
DH1 | ADH0802-于文超 | 2026/6/25 0:00:00 | B2 | M7 | 高管驻场 | ADH0738-谷建成 | ADH0738-谷建成 | 一般隐患 | 发现问题，隐患 | 7车间四层T029卧式储罐憋压转移中，储罐上方机械压力表压力为0.09MPA，储罐上安装了稳压阀，现场粘贴压力调节至0.06MPA标识，禁止私自调整，提醒操作人员注意，需要确认机械压力表以及稳压阀偏差情况 | 已完成 | 人员误碰导致，已重新调整
DH1 | ADH0802-于文超 | 2026/6/25 0:00:00 | B2 | M7 | 高管驻场 | ADH0738-谷建成 | ADH0738-谷建成 | 一般隐患 | 发现问题，隐患 | 七车间三层R05俯下口夹层漏水，现场使用铁桶进行承接，白天进入夹层检查确认 | 已完成 | 夹层蒸汽管路沙眼导致，已上报动火申请，审批后进行焊接
DH1 | ADH0802-于文超 | 2026/6/25 0:00:00 | B2 | M7 | 高管驻场 | ADH0738-谷建成 | ADH0738-谷建成 | 一般隐患 | 发现问题，隐患 | 七车间三层与6车间拐角交汇处一根软管连接两端管路弯折明显，需要改为直段连接，旁边顶棚菜板有两个开口孔洞未进行封堵 | 已完成 | 已拆除
DH1 | ADH0802-于文超 | 2026/6/25 0:00:00 | B4 | M10 | 高管驻场 | ADH1698-林志新 | ADH1698-林志新 | 一般隐患 | 发现问题，隐患 | 410-R02巡检通道上放置一个1000L白钢滴加储罐，下口已经连接釜上口转移管路，使用完毕需要及时转移 | 已完成 | 现场清理完毕 | N/A
DH1 | ADH0802-于文超 | 2026/6/25 0:00:00 | B4 | M12 | 高管驻场 | ADH1698-林志新 | ADH1698-林志新 | 一般隐患 | 发现问题，隐患 | 412-R07下口预冷的压滤罐，其中防静电轮子处于悬空的状态，压滤罐处于氮气吹料的状态，要求操作人员进行检查 | 已完成 | 现场已经处理完毕 | N/A
DH1 | ADH0802-于文超 | 2026/6/25 0:00:00 | B4 | M13 | 高管驻场 | ADH2252-唐嘉健 | ADH2252-唐嘉健 | 一般隐患 | 发现问题，隐患 | 13车间薄膜记录上放置散页的项目操作记录，现场设备未进行使用，沟通项目组及时收起 | 已完成 | 已整改完毕
DH1 | ADH0802-于文超 | 2026/6/25 0:00:00 | B4 | M13 | 高管驻场 | ADH2252-唐嘉健 | ADH2252-唐嘉健 | 一般隐患 | 发现问题，隐患 | 三层4641连续化生产区域，独立换热装置上方夹层口缺少盖子，对面的氮气点缺少阀门丝堵 | 已完成 | 已整改完毕
DH1 | ADH0802-于文超 | 2026/6/25 0:00:00 | B4 | M12 | 高管驻场 | ADH1698-林志新 | ADH1698-林志新 | 一般隐患 | 发现问题，隐患 | 412-E02薄膜设备运行中，机械压力表安装方向未朝向巡检通道，需要调整安装方向 | 已完成 | 现场处理完毕 | N/A
DH1 | ADH0802-于文超 | 2026/6/25 0:00:00 | B4 | M12 | 高管驻场 | ADH1698-林志新 | ADH1698-林志新 | 重大隐患 | 发现问题，隐患 | 12车间二层412-Ce02离心机缓冲间上方夹层有明显漏水，下方离心机缓冲间存放两个200L卡子桶，桶上标识信息为离心固体，标签信息为06/18/2026，另外一个桶身上没有任何标识，沟通班长为项目待报废物料，要求对地面积水进行处理，联系项目组对物料进行处理 | 已完成 | 现场清理完毕 | N/A
DH1 | ADH0802-于文超 | 2026/6/25 0:00:00 | 设备部 | 设备部 | 高管驻场 | ADH0066-李功 | ADH0066-李功 | 一般隐患 | 发现问题，隐患 | 6号楼真空泵房门口深冷装置压力表变送器处于超压报警状态，沟通当班EHS以及泵房人员检查处理，
DH1 | ADH0802-于文超 | 2026/6/25 0:00:00 | B7 | M21 | 高管驻场 | ADH2656-尹筵博 | ADH2656-尹筵博 | 重大隐患 | 发现问题，隐患 | 巡查至7号楼板房更衣室区域，21车间操作人员刘志恒做到板房地面上，沟通反馈刚刚吃完东西，要求立即返回工作岗位 | 已完成 | 已对人员进行批评教育 | N/A
DH1 | ADH0802-于文超 | 2026/6/25 0:00:00 | B7 | M22 | 高管驻场 | ADH0935-张汝波 | ADH0935-张汝波 | 一般隐患 | 发现问题，隐患 | 22车间R08釜运行中，查看OR操作记录已经打完溶剂，后续有滴加草酰氯危化操作，反应釜的设置的紧急泄放管路手动阀处于关闭状态，气动阀门气源未连接，滴加前需要进行核查 | 已完成 | 因未开始操作，所以未连接完全，现已连接完毕，
DH1 | ADH0802-于文超 | 2026/6/25 0:00:00 | B7 | M22 | 高管驻场 | ADH0935-张汝波 | ADH0935-张汝波 | 一般隐患 | 发现问题，隐患 | 二十二车间R07下口分液电导率模块仪挠性软管脱节 | 已完成 | 已恢复完毕
DH1 | ADH0802-于文超 | 2026/6/25 0:00:00 | B7 | M22 | 高管驻场 | ADH0935-张汝波 | ADH0935-张汝波 | 一般隐患 | 发现问题，隐患 | 722-R15反应釜机封罩子缺失，使用前需要恢复 | 已完成 | 人员拆卸检查未及时安装，现已安装完毕
DH1 | ADH0802-于文超 | 2026/6/25 0:00:00 | B7 | M22 | 高管驻场 | ADH0935-张汝波 | ADH0935-张汝波 | 一般隐患 | 发现问题，隐患 | 722-R24釜762项目三废记录，项目涉及合批浓缩处理，不超过10批，现场记录已经进行7批合批，已经进行降温，查看超温报警设置无异常，浓缩操作上记录密密麻麻全是人员签字，不便于记录查阅，要合理设上合批浓缩环节记录格式 | 已完成 | 由于活性炭超标，一直暂存，所以签字较多，现已结束，该三废已进行优化
DH1 | ADH0596-尚东宇 | 2026/6/24 0:00:00 | B3 | M1 | 高管驻场 | ADH0416-施国明 | ADH0416-施国明 | 一般隐患 | 发现问题，隐患 | 1车间1层离心机固体接收间3个房间门全部敞开状态，人员随手关门执行需要加强 | 已完成 | 已全部关闭。并对人员重新强调
DH1 | ADH0596-尚东宇 | 2026/6/24 0:00:00 | B3 | M1 | 高管驻场 | ADH0416-施国明 | ADH0416-施国明 | 一般隐患 | 发现问题，隐患 | 301-R24釜最低点排净位置根部滴漏乙二醇，现场使用二级保护桶盛接，白天需要维修检查。 | 已完成 | 已焊接完毕
DH1 | ADH0596-尚东宇 | 2026/6/24 0:00:00 | B3 | M1 | 高管驻场 | ADH0416-施国明 | ADH0416-施国明 | 一般隐患 | 发现问题，隐患 | 301-R23釜下口防腐磁力泵进口处敞开状态，内部有物料残留。 | 已完成 | 已处理完毕
DH1 | ADH0596-尚东宇 | 2026/6/24 0:00:00 | B3 | M1 | 高管驻场 | ADH0416-施国明 | ADH0416-施国明 | 重大隐患 | 发现问题，隐患 | 301-FD02电子秤固定电源专用接头缺失，现场裸漏铜线，需要立即停用整改 | 已完成 | 已整改完毕
DH1 | ADH0596-尚东宇 | 2026/6/24 0:00:00 | B3 | M1 | 高管驻场 | ADH0416-施国明 | ADH0416-施国明 | 重大隐患 | 发现问题，隐患 | 301-FD02下罐体底盘旋紧限位器未安装，现场接触钢片已经超过量程，需要维修，同时，出料口门盖及出料阀伸缩限位松动，未紧固。 | 已完成 | 设备维修完毕，目前配件不齐 待厂家到货后继续维修
DH1 | ADH0596-尚东宇 | 2026/6/24 0:00:00 | B3 | M1 | 高管驻场 | ADH0416-施国明 | ADH0416-施国明 | 重大隐患 | 发现问题，隐患 | 1车间物流通道小门上方墙砖已经掉落，现场靠墙位置1块红砖已经松动，安排班长现场隔离，悬挂标识，禁止通行，防止人员砸伤。 | 已完成 | 已沟通设备处理
DH1 | ADH0596-尚东宇 | 2026/6/24 0:00:00 | B3 | M1 | 高管驻场 | ADH0416-施国明 | ADH0416-施国明 | 一般隐患 | 发现问题，隐患 | 301-R11旁固定电子秤被移动至釜前方 | 已完成 | 人员移动后已校验完毕
DH1 | ADH0596-尚东宇 | 2026/6/24 0:00:00 | B3 | M2 | 高管驻场 | ADH1133-刘海洋 | ADH1133-刘海洋 | 一般隐患 | 发现问题，隐患 | 302-R09/R03釜固体加料箱套用状态，现场未连接氮气，尾气正常。 | 已完成 | 项目结束待清洗 | N/A
DH1 | ADH0596-尚东宇 | 2026/6/24 0:00:00 | B3 | M2 | 高管驻场 | ADH1133-刘海洋 | ADH1133-刘海洋 | 一般隐患 | 发现问题，隐患 | 302四层北侧楼道保洁清洁车上放置1个无标签的，撕掉商标的饮料瓶，内部有白色透明液体， | 已完成 | 已清理 | N/A
DH1 | ADH0596-尚东宇 | 2026/6/24 0:00:00 | B4 | M10 | 高管驻场 | ADH1698-林志新 | ADH1698-林志新 | 一般隐患 | 发现问题，隐患 | 413-PU009泵标牌及下方车间较多锈迹。 | 已完成 | 现场已经简单清理 | N/A
DH1 | ADH0596-尚东宇 | 2026/6/24 0:00:00 | B4 | M10 | 高管驻场 | ADH1698-林志新 | ADH1698-林志新 | 重大隐患 | 发现问题，隐患 | 410-R01釜清洗，旁边配件状态非常不好，其中1个DN125衬塑阀门内部大量裂纹，多个衬塑阀门内部呈现黄色或者褐色印记，现场查看已经浸到塑料防腐层内，需要更换 | 已完成 | 已经申请领出更换 | N/A
DH1 | ADH0596-尚东宇 | 2026/6/24 0:00:00 | B4 | M10 | 高管驻场 | ADH1698-林志新 | ADH1698-林志新 | 重大隐患 | 发现问题，隐患 | 现场查看7452项目叔丁醇钾操作规范，物料已经使用完成，加料箱已经不在现场，破坏位置记录空白。 第3批使用，记录中7.52物料转交位置缺少接受人员签字。 第4批使用，7.32物料是否暂存位置未勾选，7.51分装地点分装人位置空白， | 已完成 | 加料箱车间主管复核破坏，写在了第三批的操作规范，第四批操作规范设备正在处理，加料箱破坏花去不及时，已经要求操作规范的书写要求 | N/A
DH1 | ADH0596-尚东宇 | 2026/6/24 0:00:00 | B4 | M11 | 高管驻场 | ADH1698-林志新 | ADH1698-林志新 | 一般隐患 | 发现问题，隐患 | 411-MT01房间电子秤无定位 | 已完成 | 已经定位完毕 | N/A
DH1 | ADH0596-尚东宇 | 2026/6/24 0:00:00 | B4 | M11 | 高管驻场 | ADH1698-林志新 | ADH1698-林志新 | 一般隐患 | 发现问题，隐患 | 412-FD02人员呼吸空压调节阀卡在彩板上，无法方便调节，需要调整方向 | 已完成 | 已经处理完毕 | N/A
DH1 | ADH0596-尚东宇 | 2026/6/24 0:00:00 | B4 | M11 | 高管驻场 | ADH1698-林志新 | ADH1698-林志新 | 一般隐患 | 发现问题，隐患 | 412-FD02平衡管气动阀未连接，现场使用多股电线吊在阀门上，悬挂在半空中，及时整改。 | 已完成 | 已经沟通整改 | N/A
DH1 | ADH0596-尚东宇 | 2026/6/24 0:00:00 | B4 | M13 | 高管驻场 | ADH2252-唐嘉健 | ADH2252-唐嘉健 | 一般隐患 | 发现问题，隐患 | 413-CEX04萃取离心机离心机表面一片液体，检查发现上方位置管路位置滴漏，安排班长进行紧固，清理 | 已完成 | 已整改完毕
DH1 | ADH0596-尚东宇 | 2026/6/24 0:00:00 | B4 | M13 | 高管驻场 | ADH2252-唐嘉健 | ADH2252-唐嘉健 | 一般隐患 | 发现问题，隐患 | 4层4641连续化区域，现场2个200L顶料铁桶，进料管路，氮气尾气连接完成，尾气为开启状态，氮气未开启，现场要求开启氮气保护 | 已完成 | 已整改完毕
DH1 | ADH0596-尚东宇 | 2026/6/24 0:00:00 | B4 | M13 | 高管驻场 | ADH2252-唐嘉健 | ADH2252-唐嘉健 | 一般隐患 | 发现问题，隐患 | 正丁基锂储罐，进氩气位置使用开口快开卡子，需要在换罐时进行更换 | 已完成 | 已整改完毕
DH1 | ADH0596-尚东宇 | 2026/6/24 0:00:00 | B4 | M13 | 高管驻场 | ADH2252-唐嘉健 | ADH2252-唐嘉健 | 重大隐患 | 发现问题，隐患 | 正丁基锂操作规范中要求， 在反应过程中，每1~2h检查夹套循环，溢流釜压力，氮气保护，减速机/搅拌有无异响，现场记录中空白，无记录 | 已完成 | 已整改完毕
DH1 | ADH0596-尚东宇 | 2026/6/24 0:00:00 | B4 | M13 | 高管驻场 | ADH2252-唐嘉健 | ADH2252-唐嘉健 | 一般隐患 | 发现问题，隐患 | 136910-02-A-08打料中， 1、现场记录中INS.14打料，操作描述位置使用多个设备，设备大小，编号位置合计30个格空白，数据未填写。 2、温度流速记录位置，06/22/2026 07:20至06/23/2026 04:07位置空白，数据未填写。 3、巡查时05:14分，记录记到03:07记录未及时书写。 4、巡查时查看记录，已取样10，记录中样5.6.7结果未及时登记，现场送样单在记录桌上。 | 已完成 | 已整改完毕
DH1 | ADH0596-尚东宇 | 2026/6/24 0:00:00 | B5 | M14 | 高管驻场 | ADH1693-党宝权 | ADH1693-党宝权 | 一般隐患 | 发现问题，隐患 | 514-FD07间内放置小连续袋物料，疑似取样使固体，现场无标识 | 已完成 | 已完成整改
DH1 | ADH0596-尚东宇 | 2026/6/24 0:00:00 | B5 | M14 | 高管驻场 | ADH1693-党宝权 | ADH1693-党宝权 | 一般隐患 | 发现问题，隐患 | 515-R03记录桌上2份培训签到表，分别为05/04/2026，05/14/2026，及时存档 | 已完成 | 已完成整改
DH1 | ADH0596-尚东宇 | 2026/6/24 0:00:00 | B5 | M14 | 高管驻场 | ADH1693-党宝权 | ADH1693-党宝权 | 重大隐患 | 发现问题，隐患 | 515-R08釜现场氮气，尾气未开启，处于密闭状态，沟通班长反馈浓缩结束暂存，要求现场开启氮气、尾气，进行氮气保护 | 已完成 | 已完成整改
DH1 | ADH0596-尚东宇 | 2026/6/24 0:00:00 | B5 | M14 | 高管驻场 | ADH1693-党宝权 | ADH1693-党宝权 | 一般隐患 | 发现问题，隐患 | 514-STa002搅拌罐，上方1个25法兰裸漏，未安装阀门 | 已完成 | 已完成整改
DH1 | ADH0596-尚东宇 | 2026/6/24 0:00:00 | B5 | M16 | 高管驻场 | ADH1427-单良 | ADH1427-单良 | 重大隐患 | 发现问题，隐患 | 17车间4层连续化后方，喂料器配电柜上方放置1个普通的蓝牙鼠标，属于非防爆设备，调查处理 | 已完成 | 已整改完成
DH1 | ADH0596-尚东宇 | 2026/6/24 0:00:00 | B5 | M16 | 高管驻场 | ADH1427-单良 | ADH1427-单良 | 一般隐患 | 发现问题，隐患 | 16车间清洗间门前2个配件车状态较差，需要清理 | 已完成 | 已整改完成
DH1 | ADH0596-尚东宇 | 2026/6/24 0:00:00 | B5 | M16 | 高管驻场 | ADH1427-单良 | ADH1427-单良 | 一般隐患 | 发现问题，隐患 | 16车间1层多个彩钢门玻璃上以及应急救援玻璃上粘贴窗户纸，需要及时处理 | 已完成 | 改造区域 进行封堵
DH1 | ADH0596-尚东宇 | 2026/6/24 0:00:00 | B5 | M16 | 高管驻场 | ADH1427-单良 | ADH1427-单良 | 一般隐患 | 发现问题，隐患 | 辅助间1-110地面多处破损，及时维修 | 已完成 | 已整改完成
DH1 | ADH0596-尚东宇 | 2026/6/24 0:00:00 | B5 | M16 | 高管驻场 | ADH1427-单良 | ADH1427-单良 | 一般隐患 | 发现问题，隐患 | 一层改造区，走廊最北侧新增一扇门，未进行上锁，粘贴标识，现场看到走廊地面有人员从外侧进入走廊的脚印。 | 已完成 | 现场进行封堵
DH1 | ACT2137-周啸然 | 2026/6/23 0:00:00 | B2 | M6 | 高管驻场 | ADH1201-张晓飞 | ADH1201-张晓飞 |  | 人员在岗情况 | 5人在岗，状态正常
DH1 | ACT2137-周啸然 | 2026/6/23 0:00:00 | B2 | M6 | 高管驻场 | ADH1201-张晓飞 | ADH1201-张晓飞 |  | 项目运行情况 | 6批次运行，各批次运转正常，巡查期间一批次投桶装溶剂状态正常。
DH1 | ACT2137-周啸然 | 2026/6/23 0:00:00 | B2 | M7 | 高管驻场 | ADH0738-谷建成 | ADH0738-谷建成 | 一般隐患 | 发现问题，隐患 | 206车间四层筛包间内直桶加料箱进料口处物料撒漏，使用人员需要再培训避免物料暴漏 | 已完成 | 已对人员强调并进行培训
DH1 | ACT2137-周啸然 | 2026/6/23 0:00:00 | B2 | M7 | 高管驻场 | ADH0738-谷建成 | ADH0738-谷建成 |  | 人员在岗情况 | 6人在岗，状态正常 | 已完成
DH1 | ACT2137-周啸然 | 2026/6/23 0:00:00 | B2 | M7 | 高管驻场 | ADH0738-谷建成 | ADH0738-谷建成 |  | 项目运行情况 | 8批次运行，各批次运转正常，巡查期间一批投固体原料状态正常。 | 已完成
DH1 | ACT2137-周啸然 | 2026/6/23 0:00:00 | B2 | M7 | 高管驻场 | ADH0738-谷建成 | ADH0738-谷建成 | 一般隐患 | 发现问题，隐患 | 207-R08放出回流THF，个别包装未及时粘贴标签，桶上放置一带料插底管无密封。 | 已完成 | 已整改
DH1 | ACT2137-周啸然 | 2026/6/23 0:00:00 | B2 | M7 | 高管驻场 | ADH0738-谷建成 | ADH0738-谷建成 | 一般隐患 | 发现问题，隐患 | 2#一层放水相槽子，尾气管未使用卡子密封，仅将尾气管插在白钢管路中。 | 已完成 | 已对车间人员进行传达
DH1 | ACT2137-周啸然 | 2026/6/23 0:00:00 | B3 | M1 | 高管驻场 | ADH0416-施国明 | ADH0416-施国明 |  | 人员在岗情况 | 5人在岗，状态正常 | 已完成
DH1 | ACT2137-周啸然 | 2026/6/23 0:00:00 | B3 | M1 | 高管驻场 | ADH0416-施国明 | ADH0416-施国明 |  | 项目运行情况 | 10批次运行，各批次运转正常，一批次离心无法起中速物料不均偏心安排班长帮忙处理。 | 已完成 | 已处理完毕
DH1 | ACT2137-周啸然 | 2026/6/23 0:00:00 | B3 | M5 | 高管驻场 | ADH0416-施国明 | ADH0416-施国明 | 一般隐患 | 发现问题，隐患 | 305-Ce07 母液泵有渗漏，安排及时处理，离心机间内收料铲子带物料暴漏放置，安排及时密封。 | 已完成 | 已沟通机修处理完毕
DH1 | ACT2137-周啸然 | 2026/6/23 0:00:00 | B3 | M2 | 高管驻场 | ADH1133-刘海洋 | ADH1133-刘海洋 |  | 人员在岗情况 | 5人在岗，状态正常 | 已完成 | N/A | N/A
DH1 | ACT2137-周啸然 | 2026/6/23 0:00:00 | B3 | M2 | 高管驻场 | ADH1133-刘海洋 | ADH1133-刘海洋 |  | 项目运行情况 | 8批次运行，各批次运转正常，巡查期间无动态操作。 | 已完成 | N/A | N/A
DH1 | ACT2137-周啸然 | 2026/6/23 0:00:00 | B3 | M2 | 高管驻场 | ADH1133-刘海洋 | ADH1133-刘海洋 | 一般隐患 | 发现问题，隐患 | 302-E03三层附近吊架渗水，现场白钢桶接水，排查夹层漏点。 | 已完成 | 已焊接 | N/A
DH1 | ACT2137-周啸然 | 2026/6/23 0:00:00 | B3 | M3 | 高管驻场 | ADH2757-许文涛 | ADH2757-许文涛 |  | 项目运行情况 | 303-R07现场报警，体系24.5℃超预警报警上限24℃，未超工艺上限25℃，现场操作人员调温中 | 已完成 | 已处理
DH1 | ACT2137-周啸然 | 2026/6/23 0:00:00 | B3 | M3 | 高管驻场 | ADH2757-许文涛 | ADH2757-许文涛 | 一般隐患 | 发现问题，隐患 | 303-R07现场记录，34，35，38页均有内容空白，记录填写不及时。 | 已完成 | 已对责任人面谈下发奖惩，后续车间每天自查责任人奖惩下发
DH1 | ACT2137-周啸然 | 2026/6/23 0:00:00 | B3 | M3 | 高管驻场 | ADH2757-许文涛 | ADH2757-许文涛 | 重大隐患 | 发现问题，隐患 | 303-Ce02现场运行，房间内溶剂气味大，应是尾气排放不及，及时整改。 | 已完成 | 氮气保护流量过大，已安排保证在线氧含量合格条件下调低氮气保护流量
DH1 | ACT2137-周啸然 | 2026/6/23 0:00:00 | B4 | M11 | 高管驻场 | ADH1698-林志新 | ADH1698-林志新 | 一般隐患 | 发现问题，隐患 | 411-R02对面顶棚出滴漏液体，夹层乙二醇管路卡子漏，及时修复。 | 已完成 | 现场处理完毕 | N/A
DH1 | ACT2137-周啸然 | 2026/6/23 0:00:00 | B4 | M12 | 高管驻场 | ADH1698-林志新 | ADH1698-林志新 | 一般隐患 | 发现问题，隐患 | 412-R17收料固体气味大，操作人员反馈尾气排放不及，排查尾气问题。 | 已完成 | 现场处理完毕 | N/A
DH1 | ACT2137-周啸然 | 2026/6/23 0:00:00 | B4 | M13 | 高管驻场 | ADH2252-唐嘉健 | ADH2252-唐嘉健 | 重大隐患 | 发现问题，隐患 | 413四层空调机房内堆放杂物，外包配电箱，阀门管路等。 | 已完成 | 已整改完毕
DH1 | ACT2137-周啸然 | 2026/6/23 0:00:00 | B4 | M13 | 高管驻场 | ADH2252-唐嘉健 | ADH2252-唐嘉健 | 重大隐患 | 发现问题，隐患 | 413三层3-91间内堆放大量阀门配件等，此区域已经生产并且已划为液体加料区域，需要及时清理干净。 | 已完成 | 已整改完毕
DH1 | ACT2137-周啸然 | 2026/6/23 0:00:00 | B4 | M13 | 高管驻场 | ADH2252-唐嘉健 | ADH2252-唐嘉健 | 重大隐患 | 发现问题，隐患 | 413车间一层筛包间某项目仅项目人员操作筛料，现场加料箱门完全拆下，物料暴漏严重，叫停操作，安排属地管理人员现场组织处理。 | 已完成 | 已整改完毕
DH1 | ACT2137-周啸然 | 2026/6/23 0:00:00 | B5 | M15 | 高管驻场 | ADH1693-党宝权 | ADH1693-党宝权 | 一般隐患 | 发现问题，隐患 | 515-R03旁物料输送间内白钢管路，泵等表面锈蚀严重，及时处理。 | 已完成 | 已完成整改
DH1 | ACT2137-周啸然 | 2026/6/23 0:00:00 | B5 | M15 | 高管驻场 | ADH1693-党宝权 | ADH1693-党宝权 | 一般隐患 | 发现问题，隐患 | 515-R05下口聚丙罐内侧 堆放多个使用完毕的膜堆滤芯，和2个200L桶装液体无标签，及时清出现场。人员行为要求约束。 | 已完成 | 已完成整改
DH1 | ACT2137-周啸然 | 2026/6/23 0:00:00 | B5 | M14 | 高管驻场 | ADH1693-党宝权 | ADH1693-党宝权 | 重大隐患 | 发现问题，隐患 | 514-R07投料现场记录空白，现场包装袋随地丢弃，加料箱附近漏料至釜表面，现场操作执行水平差，重点培训提升并管控住。 | 已完成 | 已完成整改
DH1 | ACT2137-周啸然 | 2026/6/23 0:00:00 | B5 | M14 | 高管驻场 | ADH1693-党宝权 | ADH1693-党宝权 | 重大隐患 | 发现问题，隐患 | 514-Ce02卸料头上锈蚀严重，未清洁就进行收料使用，间内配重桶表面一滩锈水，现场执行标准低。 | 已完成 | 已完成整改
DH1 | ACT2137-周啸然 | 2026/6/23 0:00:00 | B5 | M14 | 高管驻场 | ADH1693-党宝权 | ADH1693-党宝权 | 一般隐患 | 发现问题，隐患 | 514-Fd07接受罐东侧有锈迹液体滴落痕迹，排查是有漏点还是冷却下来导致。 | 已完成 | 已完成整改
DH1 | ACT2137-周啸然 | 2026/6/23 0:00:00 | B5 | M15 | 高管驻场 | ADH1693-党宝权 | ADH1693-党宝权 | 一般隐患 | 发现问题，隐患 | 515-Fd04内一本5月份的三废OR未及时归档。 | 已完成 | 已完成整改
DH1 | ADH0132-ADH0132李鹏 | 2026/6/22 0:00:00 | B2 |  | 高管驻场 | ADH0420-范兴涛 | ADH1201-张晓飞 | 一般隐患 | 发现问题，隐患 | 2号楼内部备料区角落，一名天津惠联外包人员坐在角落，巡查时起身，反馈等待物料转移，核对监控调查存在脱岗情况，给与解聘处理 | 已完成 | 物流人员已联系外包公司解聘处理，当班班长巡查不到位，看管不严，同步进行处罚处理
DH1 | ADH0132-ADH0132李鹏 | 2026/6/22 0:00:00 | B2 | M7 | 高管驻场 | ADH0738-谷建成 | ADH0738-谷建成 | 一般隐患 | 发现问题，隐患 | 7车间二层15釜浓缩接收罐旁一台三废搪瓷储罐，储罐人口卡子出有渗漏导致储罐表面腐蚀，及时拆卸清理后处理； | 已完成 | 已进行处理
DH1 | ADH0132-ADH0132李鹏 | 2026/6/22 0:00:00 | B2 | M7 | 高管驻场 | ADH0738-谷建成 | ADH0738-谷建成 | 一般隐患 | 发现问题，隐患 | 7车间22釜搪瓷接收罐，现场巡查时人口盖放在地面上，并且有爆瓷漏铁情况，需要及时维修更换； | 已完成 | 已更换
DH1 | ADH0132-ADH0132李鹏 | 2026/6/22 0:00:00 | B2 | M7 | 高管驻场 | ADH0738-谷建成 | ADH0738-谷建成 | 一般隐患 | 发现问题，隐患 | 7车间03三合一房间内有多桶物料堆积现场（70L卡子桶承装），需要及时周转 | 已完成 | 已进行转移入库
DH1 | ADH0132-ADH0132李鹏 | 2026/6/22 0:00:00 | B3 | M1 | 高管驻场 | ADH0416-施国明 | ADH0416-施国明 | 一般隐患 | 发现问题，隐患 | 1车间24釜旁一台防腐计量泵，现场泵下方使用抹布承接，同时泵头处有明显渗漏痕迹，需要整体拆卸维修后在进行使用 | 已完成 | 已清理并维修完毕
DH1 | ADH0132-ADH0132李鹏 | 2026/6/22 0:00:00 | B3 | M1 | 高管驻场 | ADH0416-施国明 | ADH0416-施国明 | 一般隐患 | 发现问题，隐患 | 1车间20釜反应区，房间内放置8个200L铁桶存放，需要及时转移和周转；不使用及时清理出车间 | 已完成 | 已分开存放，并对车间人员强调使用要求
DH1 | ADH0132-ADH0132李鹏 | 2026/6/22 0:00:00 | B3 | M2 | 高管驻场 | ADH1133-刘海洋 | ADH1133-刘海洋 | 一般隐患 | 发现问题，隐患 | 2车间二层21釜对面区域角落，放置某项目配溶液的8个200L铁桶暂存，现场查看为空桶，不使用及时周转； | 已完成 | 已清理 | N/A
DH1 | ADH0132-ADH0132李鹏 | 2026/6/22 0:00:00 | B3 | M2 | 高管驻场 | ADH1133-刘海洋 | ADH1133-刘海洋 | 一般隐患 | 发现问题，隐患 | 2车间二层15釜下口地面一根聚乙烯管路直接放置里面连接，并且没有任何标识，需要规范管路连接方式，标签及时悬挂 | 已完成 | 临时管路已添加标签 | N/A
DH1 | ADH0132-ADH0132李鹏 | 2026/6/22 0:00:00 | B3 | M2 | 高管驻场 | ADH1133-刘海洋 | ADH1133-刘海洋 | 一般隐患 | 发现问题，隐患 | 2车间3层03薄膜夹层巡查时正在漏水，现场使用桶承接，需要确认夹层漏水原因，白天及时维修 | 已完成 | 管路沙眼已临时处理 | N/A
DH1 | ADH0132-ADH0132李鹏 | 2026/6/22 0:00:00 | B3 | M1 | 高管驻场 | ADH0416-施国明 | ADH0416-施国明 | 一般隐患 | 发现问题，隐患 | 1车间04釜旁一台气动隔膜泵有渗漏，泵有物料痕迹，下方反应釜白钢平台有物料痕迹，需要整体确认泵的密封性 | 已完成 | 已全部清理完毕，泵重新进行试密维修完毕
DH1 | ADH0132-ADH0132李鹏 | 2026/6/22 0:00:00 | B3 | M1 | 高管驻场 | ADH0416-施国明 | ADH0416-施国明 | 一般隐患 | 发现问题，隐患 | 1车间01釜现场巡查正在报警，查看反应釜内为空，要求操作人员进行调整报警设置 | 已完成 | 已调整完毕
DH1 | ADH0132-ADH0132李鹏 | 2026/6/22 0:00:00 | B3 | M2 | 高管驻场 | ADH1133-刘海洋 | ADH1133-刘海洋 | 一般隐患 | 发现问题，隐患 | 2车间02/03釜人口视镜内部位置有明显较多物料物料附着，需要及时清理，以免对反应造成影响； | 已完成 | 项目结束待进行拆卸清洗 | N/A
DH1 | ADH0132-ADH0132李鹏 | 2026/6/22 0:00:00 | B3 | M2 | 高管驻场 | ADH1133-刘海洋 | ADH1133-刘海洋 | 一般隐患 | 发现问题，隐患 | 2车间四层03薄膜加料储罐旁一台搪瓷储罐，下口地面有较大面积白色固体析出，查看为下口阀门有渗漏导致，需要整体清理以及阀门拆洗后检查恢复安装使用 | 已完成 | 接收管未使用已清理禁锢 | N/A
DH1 | ADH0132-ADH0132李鹏 | 2026/6/22 0:00:00 | B3 | M3 | 高管驻场 | ADH2757-许文涛 | ADH2757-许文涛 | 一般隐患 | 发现问题，隐患 | 3车间13釜旁安装一台白钢计量泵，出口连接釜使用白钢材质管路，但是进泵口处使用聚乙烯管路连接，两者材质不一致，需要确认原因以及泵的加料体系，是否满足材质兼容性要求 | 已完成 | 加料体系为醋酸，体系兼容已使用完毕后续拆卸
DH1 | ADH0132-ADH0132李鹏 | 2026/6/22 0:00:00 | B3 | M3 | 高管驻场 | ADH2757-许文涛 | ADH2757-许文涛 | 重大隐患 | 发现问题，隐患 | 3车间20釜现场查看夹套保温破坏被拆开，询问当班操作人员，反馈夹套有损坏，临时进行处理，现场某项目正在76度保温反应中，需要反应结束后及时维修，保证设备正常使用，需要重点关注 | 已完成 | 反应已合格降温处理
DH1 | ADH0132-ADH0132李鹏 | 2026/6/22 0:00:00 | B3 | M3 | 高管驻场 | ADH2757-许文涛 | ADH2757-许文涛 | 一般隐患 | 发现问题，隐患 | 3车间一层02双锥，地面较多积水需要及时处理，同时23釜下口堆积6个塑料方槽，现场没有使用和操作，不使用需要及时清理出车间； | 已完成 | 20釜夹套漏水导致，已安排清理
DH1 | ADH0132-ADH0132李鹏 | 2026/6/22 0:00:00 | B6 | M18 | 高管驻场 | ADH0789-孙金亮 | ADH0789-孙金亮 | 一般隐患 | 发现问题，隐患 | 18车间2层01离心机房间，现场某项目三甲基氰硅烷体系离心，现场破坏液破坏后物料残留明显，需要整体及逆行每次清理； | 已完成 | 已完成
DH1 | ADH0132-ADH0132李鹏 | 2026/6/22 0:00:00 | B6 | M20 | 高管驻场 | ADH3773-ADH3773张健 | ADH3773-ADH3773张健 | 一般隐患 | 发现问题，隐患 | 20车间18釜前地面较大面积腐蚀变色，明显被物料腐蚀，需要整体进行维护，同时调查原因 | 已完成 | 已完成
DH1 | ADH0132-ADH0132李鹏 | 2026/6/22 0:00:00 | B6 | M20 | 高管驻场 | ADH3773-ADH3773张健 | ADH3773-ADH3773张健 | 一般隐患 | 发现问题，隐患 | 6号楼20车间三层2台聚丙储罐前分液电导率仪，下方地面腐蚀变色，需要整体维护； | 已完成 | 已完成
DH1 | ADH0132-ADH0132李鹏 | 2026/6/22 0:00:00 | B5 | M14 | 高管驻场 | ADH1693-党宝权 | ADH1693-党宝权 | 一般隐患 | 发现问题，隐患 | 14车间04三合一房间，现场地面黑色明显，同时角落多处物料白色痕迹，需要及时清理，房间内整体地面需要清理维护，李永杰今天安排整体完成 | 已完成 | 已完成整改
DH1 | ADH0132-ADH0132李鹏 | 2026/6/22 0:00:00 | B5 | M14 | 高管驻场 | ADH1693-党宝权 | ADH1693-党宝权 | 一般隐患 | 发现问题，隐患 | 14车间02离心机，现场白钢管路腐蚀严重，接收罐等配件上锈明显，需要整体进行维护和清理； | 已完成 | 已完成整改
DH1 | ADH0132-ADH0132李鹏 | 2026/6/22 0:00:00 | B4 | M10 | 高管驻场 | ADH1698-林志新 | ADH1698-林志新 | 重大隐患 | 发现问题，隐患 | 10车间03三合一，现场正在体系过滤，巡查发现有气味，查看设备，发现出料口与三合一本体连接处 以及取样口与三合一本体连接处有不同程度渗漏，，现场叫来班长询问，反馈试密无问题，查看CK执行无问题，需要调去监控以及保压试密后台记录，同时要求操作人员马上进行处理和禁锢；白天重点调查 | 已完成 | 现场已经清理完毕，这批结束进行拆卸处理 | N/A
DH1 | ADH0132-ADH0132李鹏 | 2026/6/22 0:00:00 | B4 | M10 | 高管驻场 | ADH1698-林志新 | ADH1698-林志新 | 一般隐患 | 发现问题，隐患 | 10车间04釜人口盖垫片变色明显严重发黄，需要及时更换处理 | 已完成 | 设备清洗时更换 | N/A
DH1 | ADH0132-ADH0132李鹏 | 2026/6/22 0:00:00 | B4 | M10 | 高管驻场 | ADH1698-林志新 | ADH1698-林志新 | 一般隐患 | 发现问题，隐患 | 12车间05釜下方连接某项目的氮气预冷装置，以及压滤罐的体系半冷管路，现场缓水明显，同时没有任何保温，需要整体进行处理和保温的包裹 | 已完成 | 现场已经沟通处理 | N/A
DH1 | ADH0132-ADH0132李鹏 | 2026/6/22 0:00:00 | B4 | M13 | 高管驻场 | ADH2252-唐嘉健 | ADH2252-唐嘉健 | 一般隐患 | 发现问题，隐患 | 13车间03釜某项目加氯化亚砜管路，软管端口连接处明显变色严重，需要确认是否有渗漏，及时更换 | 已完成 | 已整改完毕
DH1 | ADH0935-张汝波 | 2026/6/21 0:00:00 | B1 | B1 | 高管驻场 | ADH0734-闫学友 | ADH0734-闫学友 | 一般隐患 | 发现问题，隐患 | 101-R09下口前方万向尾气使用胶带缠绕绑定 | 已完成 | 已整改 | N/A
DH1 | ADH0935-张汝波 | 2026/6/21 0:00:00 | B2 | M6 | 高管驻场 | ADH1201-张晓飞 | ADH1201-张晓飞 | 一般隐患 | 发现问题，隐患 | 206-R16-Tr01尾气席守液位计上口增加三通插底管尾气进口，有液位不准风险 | 已完成 | 已找工程师重新进行评估整改
DH1 | ADH0935-张汝波 | 2026/6/21 0:00:00 | B2 | M6 | 高管驻场 | ADH1201-张晓飞 | ADH1201-张晓飞 | 一般隐患 | 发现问题，隐患 | 206-R18前方纯化水点位阀门内漏 | 已完成 | 已联系设备部人员进行处理
DH1 | ADH0935-张汝波 | 2026/6/21 0:00:00 | B2 | M7 | 高管驻场 | ADH0738-谷建成 | ADH0738-谷建成 | 一般隐患 | 发现问题，隐患 | 207四楼应急柜子长胶手套检查日期2018年，确认是否需要更换 | 已完成 | 已进行整改
DH1 | ADH0935-张汝波 | 2026/6/21 0:00:00 | B2 | M7 | 高管驻场 | ADH0738-谷建成 | ADH0738-谷建成 | 一般隐患 | 发现问题，隐患 | 207-R04-Tr01乙二醇回管路标识写着禁止关闭，阀门关闭状态 | 已完成 | 已整改
DH1 | ADH0935-张汝波 | 2026/6/21 0:00:00 | B2 | M7 | 高管驻场 | ADH0738-谷建成 | ADH0738-谷建成 | 一般隐患 | 发现问题，隐患 | 207-R11 两个尾气公用一个吸收，一个需要真空一个需要尾气，需要制作标识明确 | 已完成 | 已整改
DH1 | ADH0935-张汝波 | 2026/6/21 0:00:00 | B3 | M1 | 高管驻场 | ADH0416-施国明 | ADH0416-施国明 | 一般隐患 | 发现问题，隐患 | 301-R22放槽子现场味很大，Check List只写了三个槽子已经放了6个 | 已完成 | 液位检查表格无位置，人员未进行登记
DH1 | ADH0935-张汝波 | 2026/6/21 0:00:00 | B3 | M1 | 高管驻场 | ADH0416-施国明 | ADH0416-施国明 | 一般隐患 | 发现问题，隐患 | 301-R24下口夹套漏液使用二级保护桶承接，已经满了 | 已完成 | 二级保护桶已经清理，待设备空闲时进行焊接
DH1 | ADH0935-张汝波 | 2026/6/21 0:00:00 | B3 | M1 | 高管驻场 | ADH0416-施国明 | ADH0416-施国明 | 一般隐患 | 发现问题，隐患 | 301-R06吸收循环有一个不知是延伸还是喷淋，需要制作标识 | 已完成 | 已增加完毕
DH1 | ADH0935-张汝波 | 2026/6/21 0:00:00 | B3 | M1 | 高管驻场 | ADH0416-施国明 | ADH0416-施国明 | 一般隐患 | 发现问题，隐患 | 301-R15加料白钢管路套个聚乙烯管路，形成孤立导体 | 已完成 | 已清除
DH1 | ADH0935-张汝波 | 2026/6/21 0:00:00 | B3 | M5 | 高管驻场 | ADH0416-施国明 | ADH0416-施国明 | 一般隐患 | 发现问题，隐患 | 五车间三层上锈严重 | 已完成 | 离心机故障导致酸气溢出，锈蚀导致，已安排保洁清理
DH1 | ADH0935-张汝波 | 2026/6/21 0:00:00 | B3 | M2 | 高管驻场 | ADH1133-刘海洋 | ADH1133-刘海洋 | 一般隐患 | 发现问题，隐患 | 302-R03下口未上锁 | 已完成 | 反应釜间歇性鼓下口 | N/A
DH1 | ADH0935-张汝波 | 2026/6/21 0:00:00 | B3 | M2 | 高管驻场 | ADH1133-刘海洋 | ADH1133-刘海洋 | 一般隐患 | 发现问题，隐患 | 302-Ec02-Tr02下口有白色物料 | 已完成 | 已清理 | N/A
DH1 | ADH0935-张汝波 | 2026/6/21 0:00:00 | B4 | M13 | 高管驻场 | ADH2252-唐嘉健 | ADH2252-唐嘉健 | 一般隐患 | 发现问题，隐患 | 413-R01 附近有较大溶剂气味，已让操作人员进行检查 | 已完成 | 已整改完毕
DH1 | ADH0935-张汝波 | 2026/6/21 0:00:00 | B4 | M13 | 高管驻场 | ADH2252-唐嘉健 | ADH2252-唐嘉健 | 一般隐患 | 发现问题，隐患 | 413-R04旁加料泵进料管路已将白钢板腐蚀 | 已完成 | 已整改完毕
DH1 | ADH0935-张汝波 | 2026/6/21 0:00:00 | B4 | M13 | 高管驻场 | ADH2252-唐嘉健 | ADH2252-唐嘉健 | 一般隐患 | 发现问题，隐患 | 断管CK第12页恢复部分空白，确实是否恢复 | 已完成 | 已整改完毕
DH1 | ADH0935-张汝波 | 2026/6/21 0:00:00 | B4 | M13 | 高管驻场 | ADH2252-唐嘉健 | ADH2252-唐嘉健 | 一般隐患 | 发现问题，隐患 | Cpo145474-01-01 尾气吸收有一个备用插底管，但是使用插底管没有标识 | 已完成 | N/A
DH1 | ADH0935-张汝波 | 2026/6/21 0:00:00 | B4 | M10 | 高管驻场 | ADH1698-林志新 | ADH1698-林志新 | 一般隐患 | 发现问题，隐患 | 412-R02加料车少了一个皮筋 | 已完成 | 现场已经安装完毕 | N/A
DH1 | ADH0935-张汝波 | 2026/6/21 0:00:00 | B4 | M10 | 高管驻场 | ADH1698-林志新 | ADH1698-林志新 | 一般隐患 | 发现问题，隐患 | 412-R03下口位置有棕色液体滴漏已沟通操作人员进行处理 | 已完成 | 现场已经处理完毕 | N/A
DH1 | ADH0935-张汝波 | 2026/6/21 0:00:00 | B4 | M10 | 高管驻场 | ADH1698-林志新 | ADH1698-林志新 | 一般隐患 | 发现问题，隐患 | 氨基乙醛缩二春安全操作规范PPE处理人复核人第一批位置空白，包装处理人复核人，第一批第二批均空白 | 已完成 | 现场已经整改完毕 | N/A
DH1 | ADH0935-张汝波 | 2026/6/21 0:00:00 | B4 | M10 | 高管驻场 | ADH1698-林志新 | ADH1698-林志新 | 一般隐患 | 发现问题，隐患 | 410-R03下口夹套进位置有凝水滴漏 | 已完成 | 现场已经处理完毕 | N/A
DH1 | ADH0935-张汝波 | 2026/6/21 0:00:00 | B4 | M10 | 高管驻场 | ADH1698-林志新 | ADH1698-林志新 | 一般隐患 | 发现问题，隐患 | 三楼电梯前室存放三个空桶，需要清理 | 已完成 | 现场已经清理完毕 | N/A
DH1 | ADH0935-张汝波 | 2026/6/21 0:00:00 | B6 | M18 | 高管驻场 | ADH0789-孙金亮 | ADH0789-孙金亮 | 一般隐患 | 发现问题，隐患 | 619-R13下口摆放插底管地面有物料渗漏痕迹，插底管袋内有液体，13接收罐下口盲板螺丝未拧紧， | 已完成 | 已完成
DH1 | ADH0935-张汝波 | 2026/6/21 0:00:00 | B6 | M18 | 高管驻场 | ADH0789-孙金亮 | ADH0789-孙金亮 | 一般隐患 | 发现问题，隐患 | 618-R04对面储罐T012表面有物料渗漏痕迹 | 已完成 | 已完成
DH1 | ADH0935-张汝波 | 2026/6/21 0:00:00 | B7 | M21 | 高管驻场 | ADH2656-尹筵博 | ADH2656-尹筵博 | 一般隐患 | 发现问题，隐患 | E03重组分保温需要进行恢复 | 已完成 | 已沟通保全进行恢复 | N/A
DH1 | ADH0935-张汝波 | 2026/6/21 0:00:00 | B7 | M21 | 高管驻场 | ADH2656-尹筵博 | ADH2656-尹筵博 | 一般隐患 | 发现问题，隐患 | E03重组分下口弯头有个砂眼打卡子中，快速拿出去焊接上 | 已完成 | 已完成焊接，已进行恢复 | N/A
DH1 | ADH0935-张汝波 | 2026/6/21 0:00:00 | B7 | M22 | 高管驻场 | ADH0935-张汝波 | ADH0935-张汝波 | 一般隐患 | 发现问题，隐患 | 三层动火区域防火布需要规整处理 | 已完成 | 现场摆放不整齐，现已处理完毕
DH1 | ADH0935-张汝波 | 2026/6/21 0:00:00 | B7 | M22 | 高管驻场 | ADH0935-张汝波 | ADH0935-张汝波 | 一般隐患 | 发现问题，隐患 | 722-R08-Tr01接收罐需要进行清洁 | 已完成 | 螺丝上锈，现已全部清理完毕
DH1 | ADH0099-陈佐慧 | 2026/6/20 0:00:00 | B2 | M7 | 高管驻场 | ADH0738-谷建成 | ADH0738-谷建成 | 一般隐患 | 发现问题，隐患 | 7车间溶剂间4条非专用溶剂管路12-14号使用完毕的，巡查时仍未有工程师进行签字确认吹干状态，及时规范执行 | 已完成 | 已进行吹扫 复核完成
DH1 | ADH0099-陈佐慧 | 2026/6/20 0:00:00 | B2 | M6 | 高管驻场 | ADH1201-张晓飞 | ADH1201-张晓飞 | 一般隐患 | 发现问题，隐患 | 6车间4-08间，缓冲间内地面角落扔有两密封袋样品，无任何标识，需要及时清理 劳保柜内有20多张卡子桶的合格签，及时规范使用 | 已完成 | 样品已处理，并告知现场筛料人员规范使用物品，日清日结
DH1 | ADH0099-陈佐慧 | 2026/6/20 0:00:00 | B2 | M6 | 高管驻场 | ADH1201-张晓飞 | ADH1201-张晓飞 | 一般隐患 | 发现问题，隐患 | 9车间现场动火区域进行排查，未见异常 | 已完成 | N/A
DH1 | ADH0099-陈佐慧 | 2026/6/20 0:00:00 | B3 | M1 | 高管驻场 | ADH0416-施国明 | ADH0416-施国明 | 一般隐患 | 发现问题，隐患 | 1车间R12釜下口阀阀芯处有物料析出，及时进行重新试密 | 已完成 | 设备清洗中，清洗完毕 打压试密
DH1 | ADH0099-陈佐慧 | 2026/6/20 0:00:00 | B3 | M1 | 高管驻场 | ADH0416-施国明 | ADH0416-施国明 | 一般隐患 | 发现问题，隐患 | 1车间离心机母液间放槽子，现场有明显的MTBE气味，现场班长反馈为分液水相，车间做好尾气控制 | 已完成 | 已要求班长检查尾气，处理完毕
DH1 | ADH0099-陈佐慧 | 2026/6/20 0:00:00 | B3 | M2 | 高管驻场 | ADH0416-施国明 | ADH0416-施国明 | 一般隐患 | 发现问题，隐患 | 2车间R17釜上的125大阀门，为302-R11的V09，阀门混用，车间做好要求的培训
DH1 | ADH0099-陈佐慧 | 2026/6/20 0:00:00 | B3 | M2 | 高管驻场 | ADH0416-施国明 | ADH0416-施国明 | 一般隐患 | 发现问题，隐患 | 3号楼2车间R20下口单阀
DH1 | ADH0099-陈佐慧 | 2026/6/20 0:00:00 | B4 | M12 | 高管驻场 | ADH1698-林志新 | ADH1698-林志新 | 一般隐患 | 发现问题，隐患 | 11车间R11釜下口转移物料的磁力泵的转移聚乙烯管路，已经对折状态，及时更换 | 已完成 | 已更换 | N/A
DH1 | ADH0099-陈佐慧 | 2026/6/20 0:00:00 | B4 | M10 | 高管驻场 | ADH1698-林志新 | ADH1698-林志新 | 一般隐患 | 发现问题，隐患 | 10车间FD02收料暂停状态，现场放有一个正压式连体服，外表面状态极差，及时更换 | 已完成 | 已清理 | N/A
DH1 | ADH0099-陈佐慧 | 2026/6/20 0:00:00 | B4 | M13 | 高管驻场 | ADH2252-唐嘉健 | ADH2252-唐嘉健 | 一般隐患 | 发现问题，隐患 | 13车间3层动火改造区域，现场有2桶物料均没有物料标签，车间白天做好确认再施工 | 已完成 | 已粘贴 | N/A
DH1 | ADH0099-陈佐慧 | 2026/6/20 0:00:00 | B4 | M13 | 高管驻场 | ADH2252-唐嘉健 | ADH2252-唐嘉健 | 一般隐患 | 发现问题，隐患 | 13车间FD01间内的电子秤无水平气泡仪，及时补充 | 已完成 | 已添加 | N/A
DH1 | ADH0099-陈佐慧 | 2026/6/20 0:00:00 | B4 | M13 | 高管驻场 | ADH2252-唐嘉健 | ADH2252-唐嘉健 | 一般隐患 | 发现问题，隐患 | 13车间1层两个柱子区域，413-StA002, 储罐的人孔法兰边缘有物料析出，及时清理， 现场填料床柱子为进行日志记录，已经进行到batch 7,现场日志还是2025年的已清洁状态 | 已完成 | 已整改 | N/A
DH1 | ADH0099-陈佐慧 | 2026/6/20 0:00:00 | B6 | M18 | 高管驻场 | ADH0789-孙金亮 | ADH0789-孙金亮 | 一般隐患 | 发现问题，隐患 | 618车间FD04 间内收料出来的物料，仅密封一层内袋，堆放再地面上，及时处理 | 已完成 | 已完成
DH1 | ADH0099-陈佐慧 | 2026/6/20 0:00:00 | B6 | M18 | 高管驻场 | ADH0789-孙金亮 | ADH0789-孙金亮 | 一般隐患 | 发现问题，隐患 | 619-R13釜下口现场无人操作，未上锁 | 已完成 | 已完成
DH1 | ADH0099-陈佐慧 | 2026/6/20 0:00:00 | B6 | M18 | 高管驻场 | ADH0789-孙金亮 | ADH0789-孙金亮 | 一般隐患 | 发现问题，隐患 | 1层筛包间1-34. 现场的配重桶，登高梯，锤式粉碎机表面均有黄色物料粉尘残留，未及时清理干净， 同时间内角落有一塑料袋的少量尾料，未封口扔在角落里，车间做好操作习惯的要求 | 已完成 | 已完成
DH1 | ADH0099-陈佐慧 | 2026/6/20 0:00:00 | B6 | M20 | 高管驻场 | ADH3773-ADH3773张健 | ADH3773-ADH3773张健 | 一般隐患 | 发现问题，隐患 | 20车间R16釜分液中，侧面阀门内漏，从氮气管路的止逆阀螺纹连接处滴漏物料，现场要求班长进行处理 先分液，项目组和车间一起未找到分液界面，电导率发生变化，沟通项目主管中，白天关注分液进展 | 已完成 | 已完成
DH1 | ADH0099-陈佐慧 | 2026/6/20 0:00:00 | B6 | M20 | 高管驻场 | ADH3773-ADH3773张健 | ADH3773-ADH3773张健 | 一般隐患 | 发现问题，隐患 | 20车间R18釜，边上地面有一小片白色物料析出，应该为撒料未清理彻底导致，及时清理 | 已完成 | 已完成
DH1 | ADH0099-陈佐慧 | 2026/6/20 0:00:00 | B5 | M15 | 高管驻场 | ADH1693-党宝权 | ADH1693-党宝权 | 一般隐患 | 发现问题，隐患 | 515-R05， 下口的魔堆法兰处析出固体，应该是拆卸后未清理干净的残留，及时清理 现场的合格签仍在记录中，设备状态与实际使用不一致，车间做好强调 | 已完成 | 已完成整改
DH1 | ADH0099-陈佐慧 | 2026/6/20 0:00:00 | B5 | M14 | 高管驻场 | ADH1693-党宝权 | ADH1693-党宝权 | 一般隐患 | 发现问题，隐患 | 515-R09釜边上的电子秤缺少水平气泡仪，最后一次使用显示为6月19号，车间做好调查，人员执行是否有违规 | 已完成 | 已完成整改
DH1 | ADH0099-陈佐慧 | 2026/6/20 0:00:00 | B5 | M14 | 高管驻场 | ADH1693-党宝权 | ADH1693-党宝权 | 一般隐患 | 发现问题，隐患 | 514-R11，洁净终产品反应釜，现场设备表面锈蚀明显，及时清理，避免影响产品质量 | 已完成 | 已完成整改
DH1 | ADH0099-陈佐慧 | 2026/6/20 0:00:00 | B5 | M14 | 高管驻场 | ADH1693-党宝权 | ADH1693-党宝权 | 一般隐患 | 发现问题，隐患 | 514-R12， 下口有一个拆卸下来的法兰， 有明显的物料扔在地面上，一个聚乙烯管路断管后，末端未及时盲板封堵，直接扔在地面上 | 已完成 | 已完成整改
DH1 | ADH0099-陈佐慧 | 2026/6/20 0:00:00 | B5 | M14 | 高管驻场 | ADH1693-党宝权 | ADH1693-党宝权 | 重大隐患 | 发现问题，隐患 | 2层三合一间内， 有一份安全操作规范，130533易致敏物料使用，实际物料已经进入三合一后处理，执行有如下问题： 1. 行动项的内容，显示王猛钉钉审批， 2. 投料前检查部分，投料后检查部分空白，未执行 3. PPE确认部分空白，未执行 | 已完成 | 已完成整改
DH1 | ADH0099-陈佐慧 | 2026/6/20 0:00:00 | B5 | M16 | 高管驻场 | ADH1427-单良 | ADH1427-单良 | 一般隐患 | 发现问题，隐患 | 16车间1层走廊的配件车上有明显的锈蚀配件，带有物料的配件，未及时处理，现场状态较差 | 已完成 | 现场整改完成
DH1 | ADH1698-林志新 | 2026/6/19 0:00:00 | B3 | M1 | 高管驻场 | ADH0416-施国明 | ADH0416-施国明 |  | 人员在岗情况 | 6人在岗，人员工作状态未见异常，无脱岗睡岗情况 | 已完成
DH1 | ADH1698-林志新 | 2026/6/19 0:00:00 | B3 | M1 | 高管驻场 | ADH0416-施国明 | ADH0416-施国明 |  | 项目运行情况 | 共计11批料运行，查看各温度压力在工艺范围内，报警设置正确，无异常报警 | 已完成
DH1 | ADH1698-林志新 | 2026/6/19 0:00:00 | B3 | M1 | 高管驻场 | ADH0416-施国明 | ADH0416-施国明 | 一般隐患 | 发现问题，隐患 | 301-R04憋压放料，压力上限设置0.09，要求操作人员按照上报的异常操作内容进行修改，现场设备报警，因为阀门问题，这个操作需要管理人员沟通解决，会导致设备参数报警而操作人员不知道不响应的情况 | 已完成 | 已调整完毕
DH1 | ADH1698-林志新 | 2026/6/19 0:00:00 | B3 | M1 | 高管驻场 | ADH0416-施国明 | ADH0416-施国明 | 一般隐患 | 发现问题，隐患 | 301热水站蒸汽倒淋旁通手阀需要更换，已经损坏冒蒸汽 | 已完成 | 已处理完毕
DH1 | ADH1698-林志新 | 2026/6/19 0:00:00 | B3 | M3 | 高管驻场 | ADH2757-许文涛 | ADH2757-许文涛 | 重大隐患 | 发现问题，隐患 | 303-Ce02离心放料中，人员在岗，在线氧含量数值为0，checklist执行无异常，现场离心机有些偏心，要求放料人员调整放料速度 | 已完成 | 已完成
DH1 | ADH1698-林志新 | 2026/6/19 0:00:00 | B3 | M2 | 高管驻场 | ADH1133-刘海洋 | ADH1133-刘海洋 |  | 人员在岗情况 | 5人在岗，人员工作状态未见异常，无脱岗睡岗情况 | 已完成 | N/A | N/A
DH1 | ADH1698-林志新 | 2026/6/19 0:00:00 | B3 | M2 | 高管驻场 | ADH1133-刘海洋 | ADH1133-刘海洋 |  | 项目运行情况 | 共计13批料运行，查看各温度压力在工艺范围内，报警设置正确，无异常报警 | 已完成 | N/A | N/A
DH1 | ADH1698-林志新 | 2026/6/19 0:00:00 | B3 | M2 | 高管驻场 | ADH1133-刘海洋 | ADH1133-刘海洋 | 一般隐患 | 发现问题，隐患 | 302-E01聚乙烯管路无任何标识，需要进行添加 | 已完成 | 已添加 | N/A
DH1 | ADH1698-林志新 | 2026/6/19 0:00:00 | B4 | M10 | 高管驻场 | ADH1698-林志新 | ADH1698-林志新 |  | 人员在岗情况 | 3人在岗，人员工作状态未见异常，无脱岗睡岗情况 | 已完成 | N/A | N/A
DH1 | ADH1698-林志新 | 2026/6/19 0:00:00 | B4 | M10 | 高管驻场 | ADH1698-林志新 | ADH1698-林志新 |  | 项目运行情况 | 共计6批料运行，查看各温度压力在工艺范围内，报警设置正确，无异常报警 | 已完成 | N/A | N/A
DH1 | ADH1698-林志新 | 2026/6/19 0:00:00 | B4 | M12 | 高管驻场 | ADH1698-林志新 | ADH1698-林志新 | 一般隐患 | 发现问题，隐患 | 12车间411-F03低温烘料，现场查看氮尾气无异常，200L上未连接静电卡子，现场要求添加完毕 | 已完成 | 现场整改完毕 | N/A
DH1 | ADH1698-林志新 | 2026/6/19 0:00:00 | B4 | M10 | 高管驻场 | ADH1698-林志新 | ADH1698-林志新 | 一般隐患 | 发现问题，隐患 | 10车间02釜储罐滴加正庚烷，现场人员在场，储罐静电接地无异常 | 已完成 | 无异常 | N/A
DH1 | ADH1698-林志新 | 2026/6/19 0:00:00 | B4 | M11 | 高管驻场 | ADH1698-林志新 | ADH1698-林志新 | 一般隐患 | 发现问题，隐患 | 11车间R05分布器阀排沙眼漏水严重，现场临时打卡子处理，需要进行更换 | 已完成 | 现场处理完毕 | N/A
DH1 | ADH1698-林志新 | 2026/6/19 0:00:00 | B4 | M13 | 高管驻场 | ADH2252-唐嘉健 | ADH2252-唐嘉健 |  | 人员在岗情况 | 4人在岗，人员工作状态未见异常，无脱岗睡岗情况 | 已完成 | 无异常 | N/A
DH1 | ADH1698-林志新 | 2026/6/19 0:00:00 | B4 | M13 | 高管驻场 | ADH2252-唐嘉健 | ADH2252-唐嘉健 |  | 项目运行情况 | 共计5批料运行，查看各温度压力在工艺范围内，报警设置正确，无异常报警 | 已完成 | 无异常 | N/A
DH1 | ADH1698-林志新 | 2026/6/19 0:00:00 | B4 | M13 | 高管驻场 | ADH2252-唐嘉健 | ADH2252-唐嘉健 | 一般隐患 | 发现问题，隐患 | 413-Ce01离心放料结束，现场操作人员正在起锅收料，劳保穿戴无异常 | 已完成 | 无异常 | N/A
DH1 | ADH1698-林志新 | 2026/6/19 0:00:00 | B5 | M14 | 高管驻场 | ADH1693-党宝权 | ADH1693-党宝权 | 一般隐患 | 发现问题，隐患 | 514-Ce02放料结束，离心高速种，现场无气味，无异常；转移管路阀门三通处未关闭，下口关闭上锁无异常 | 已完成 | 已完成整改
DH1 | ADH1698-林志新 | 2026/6/19 0:00:00 | B5 | M16 | 高管驻场 | ADH1427-单良 | ADH1427-单良 |  | 发现问题，隐患 | 516-R13现场取样，操作人员及项目人员劳保穿戴无异常 | 已完成 | 无异常
DH1 | ADH1698-林志新 | 2026/6/19 0:00:00 | B5 | M16 | 高管驻场 | ADH1427-单良 | ADH1427-单良 | 一般隐患 | 发现问题，隐患 | 516-R02桶装乙腈加料，插底管压力表未负压，桶内压力无异常，确认压力表损坏，要求班长更换插底管压力表后进行加料 | 已完成 | 已整改更换 | N/A
DH1 | ADH1698-林志新 | 2026/6/19 0:00:00 | B2 | M6 | 高管驻场 | ADH1201-张晓飞 | ADH1201-张晓飞 |  | 人员在岗情况 | 5人在岗，人员工作状态未见异常，无脱岗睡岗情况 | 已完成 | N/A | N/A
DH1 | ADH1698-林志新 | 2026/6/19 0:00:00 | B2 | M6 | 高管驻场 | ADH1201-张晓飞 | ADH1201-张晓飞 |  | 项目运行情况 | 共计8批料运行，查看各温度压力在工艺范围内，报警设置正确，无异常报警 | 已完成 | N/A | N/A
DH1 | ADH1698-林志新 | 2026/6/19 0:00:00 | B2 | M6 | 高管驻场 | ADH1201-张晓飞 | ADH1201-张晓飞 | 重大隐患 | 发现问题，隐患 | 2号楼污水池液位高限报警，已经溢出，现场要求助工进行沟通排放，及时送样检测 | 已完成 | 调查当日为冰机做水，排水流量较大，班组确认污水池并未溢出，地面水是真空泵降温循环水管路爆管导致，现已清理干净
DH1 | ADH1698-林志新 | 2026/6/19 0:00:00 | B6 | M18 | 高管驻场 | ADH0789-孙金亮 | ADH0789-孙金亮 |  | 人员在岗情况 | 5人在岗，人员工作状态未见异常，无脱岗睡岗情况 | 已完成 | N/A | N/A
DH1 | ADH1698-林志新 | 2026/6/19 0:00:00 | B6 | M18 | 高管驻场 | ADH0789-孙金亮 | ADH0789-孙金亮 |  | 项目运行情况 | 共计8批料运行，查看各温度压力在工艺范围内，报警设置正确，无异常报警 | 已完成 | N/A | N/A
DH1 | ADH1698-林志新 | 2026/6/19 0:00:00 | B6 | M18 | 高管驻场 | ADH0789-孙金亮 | ADH0789-孙金亮 | 重大隐患 | 发现问题，隐患 | 6号楼物料平台23桶二甲基四氢呋喃，现场要求助工转移，后续备料按照车间加料进度备料，禁止一次性备这么多 | 已完成 | N/A | N/A
DH1 | ADH1698-林志新 | 2026/6/19 0:00:00 | B7 | M21 | 高管驻场 | ADH2656-尹筵博 | ADH2656-尹筵博 |  | 人员在岗情况 | 6人在岗，人员工作状态未见异常，无脱岗睡岗情况 | 已完成 | N/A | N/A
DH1 | ADH1698-林志新 | 2026/6/19 0:00:00 | B7 | M21 | 高管驻场 | ADH2656-尹筵博 | ADH2656-尹筵博 |  | 项目运行情况 | 共计10批料运行，查看各温度压力在工艺范围内，报警设置正确，无异常报警 | 已完成 | N/A | N/A
DH1 | ADH1698-林志新 | 2026/6/19 0:00:00 | B7 | M21 | 高管驻场 | ADH2656-尹筵博 | ADH2656-尹筵博 | 重大隐患 | 发现问题，隐患 | 21车间2315筛料场地，房间门打开，发现间内有一只苍蝇，直接处理清出车间，需要注意包装场地的害虫及清洁问题 | 已完成 | 现场已经完成清理 | N/A
DH1 | ADH1698-林志新 | 2026/6/19 0:00:00 | B7 | M21 | 高管驻场 | ADH2656-尹筵博 | ADH2656-尹筵博 | 一般隐患 | 发现问题，隐患 | 721-R08釜上聚乙烯管路无标签标识 | 已完成 | 已完成添加标识
DH1 | ADH1698-林志新 | 2026/6/19 0:00:00 | B7 | M21 | 高管驻场 | ADH2656-尹筵博 | ADH2656-尹筵博 | 一般隐患 | 发现问题，隐患 | 721-R04冷凝器下方大量积水，地面变色，确认冷凝器保温是否有问题 | 已完成 | 冷凝器缓霜滴水，现场已经清理 | N/A
DH1 | ADH1698-林志新 | 2026/6/19 0:00:00 | B7 | M21 | 高管驻场 | ADH2656-尹筵博 | ADH2656-尹筵博 | 重大隐患 | 发现问题，隐患 | 721-R07靠进夹套温度上限浓缩，设备报警中，要求助工禁止离岗 | 已完成 | N/A | N/A
DH1 | ADH1698-林志新 | 2026/6/19 0:00:00 | B7 | M21 | 高管驻场 | ADH2656-尹筵博 | ADH2656-尹筵博 | 一般隐患 | 发现问题，隐患 | 七号楼废液间地面需要清理 | 已完成 | 现场已经完成清理 | N/A
DH1 | ADH1698-林志新 | 2026/6/19 0:00:00 | B7 | M22 | 高管驻场 | ADH0935-张汝波 | ADH0935-张汝波 |  | 发现问题，隐患 | 22车间一层掏罐中，人员劳保穿戴无异常，静电卡子使用无异常 | 已完成 | 已完成
DH1 | ADH1698-林志新 | 2026/6/19 0:00:00 | B7 | M22 | 高管驻场 | ADH0935-张汝波 | ADH0935-张汝波 | 一般隐患 | 发现问题，隐患 | 722-R25自循环管路建议增加保温，管路上霜严重 | 已完成 | 刚制作完毕，未及时包保温，现已保完毕
DH1 | ADH0734-闫学友 | 2026/6/18 0:00:00 | B1 | B1 | 高管驻场 | ADH0734-闫学友 | ADH0734-闫学友 | 一般隐患 | 发现问题，隐患 | 101-R06釜间灯罩内进水及时处理更换灯管 | 已完成 | 已整改 | N/A
DH1 | ADH0734-闫学友 | 2026/6/18 0:00:00 | B2 | M7 | 高管驻场 | ADH1201-张晓飞 | ADH1201-张晓飞 |  | 发现问题，隐患 | 206-Drc03间内氧含量报警器检验有效期到2月份，目前已过期需要及时校准 | 已完成 | 仪表为校准状态，合格签更换不及时，后续制定管控措施，粘贴合格签同时拍照反馈
DH1 | ADH0734-闫学友 | 2026/6/18 0:00:00 | B2 | M7 | 高管驻场 | ADH0738-谷建成 | ADH0738-谷建成 | 一般隐患 | 发现问题，隐患 | 207-Ce02离心机间电子秤配重秤内放置卸料工具等配件，需要合规存放 | 已完成 | 已进行清理
DH1 | ADH0734-闫学友 | 2026/6/18 0:00:00 | B2 | M7 | 高管驻场 | ADH0738-谷建成 | ADH0738-谷建成 | 一般隐患 | 发现问题，隐患 | 207-R13下口自来水阀门内漏滴水及时更换阀门 | 已完成 | 已进行更换
DH1 | ADH0734-闫学友 | 2026/6/18 0:00:00 | B2 | M7 | 高管驻场 | ADH0738-谷建成 | ADH0738-谷建成 | 一般隐患 | 发现问题，隐患 | 207-FD01-Tr01管底地面有物料痕迹，确认原因及时处理 | 已完成 | 现场已经清理完毕 | N/A
DH1 | ADH0734-闫学友 | 2026/6/18 0:00:00 | B6 | M18 | 高管驻场 | ADH0789-孙金亮 | ADH0789-孙金亮 | 一般隐患 | 发现问题，隐患 | 618-FD01-Tr01尾气视镜表面有物料析出 | 已完成 | 已完成
DH1 | ADH0734-闫学友 | 2026/6/18 0:00:00 | B6 | M18 | 高管驻场 | ADH0789-孙金亮 | ADH0789-孙金亮 | 一般隐患 | 发现问题，隐患 | 618-R15釜下口阀门未安装盲板 | 已完成 | 已完成
DH1 | ADH0734-闫学友 | 2026/6/18 0:00:00 | B6 | M18 | 高管驻场 | ADH0789-孙金亮 | ADH0789-孙金亮 | 一般隐患 | 发现问题，隐患 | 721-F04压滤罐下过滤器排净点有物料渗漏 | 已完成 | 已完成
DH1 | ADH0734-闫学友 | 2026/6/18 0:00:00 | B6 | M18 | 高管驻场 | ADH0789-孙金亮 | ADH0789-孙金亮 | 一般隐患 | 发现问题，隐患 | 618-FD04间内人用呼吸空压点位有一端缺少接头 | 已完成 | 已完成
DH1 | ADH0734-闫学友 | 2026/6/18 0:00:00 | B6 | M20 | 高管驻场 | ADH3773-ADH3773张健 | ADH3773-ADH3773张健 | 一般隐患 | 发现问题，隐患 | 620-R21釜上烟感报警，班长反馈投料过程釜内有气体产生导致粉尘暴露触发烟感报警，目前已上报车间领导，停止操作。 | 已完成 | 已完成
DH1 | ADH0734-闫学友 | 2026/6/18 0:00:00 | B6 | M20 | 高管驻场 | ADH3773-ADH3773张健 | ADH3773-ADH3773张健 | 一般隐患 | 发现问题，隐患 | 620-R22下口鼓氮气管路使用扎带固定，需整改 | 已完成 | 已完成
DH1 | ADH0734-闫学友 | 2026/6/18 0:00:00 | B6 | M20 | 高管驻场 | ADH3773-ADH3773张健 | ADH3773-ADH3773张健 | 一般隐患 | 发现问题，隐患 | 620-FD03-Tr01下口Y型过滤器螺纹处有物料析出 | 已完成 | 已完成
DH1 | ADH0734-闫学友 | 2026/6/18 0:00:00 | B3 | M2 | 高管驻场 | ADH1133-刘海洋 | ADH1133-刘海洋 | 一般隐患 | 发现问题，隐患 | 302-R15-TR01液位计排静点阀门缺少丝堵 | 已完成 | 已添加 | N/A
DH1 | ADH0734-闫学友 | 2026/6/18 0:00:00 | B3 | M2 | 高管驻场 | ADH1133-刘海洋 | ADH1133-刘海洋 | 一般隐患 | 发现问题，隐患 | 302-R24釜下口电导率仪电线挠性软管脱节 | 已完成 | 已维修 | N/A
DH1 | ADH0734-闫学友 | 2026/6/18 0:00:00 | B3 | M2 | 高管驻场 | ADH1133-刘海洋 | ADH1133-刘海洋 | 一般隐患 | 发现问题，隐患 | 302-R24釜上大白墙面和脚线污染变色及时维护 | 已完成 | 已维护 | N/A
DH1 | ADH0734-闫学友 | 2026/6/18 0:00:00 | B3 | M1 | 高管驻场 | ADH0416-施国明 | ADH0416-施国明 | 一般隐患 | 发现问题，隐患 | 301-R02-Tr01尾气视镜松动未紧固 | 已完成 | 已禁锢完毕
DH1 | ADH0734-闫学友 | 2026/6/18 0:00:00 | B3 | M1 | 高管驻场 | ADH0416-施国明 | ADH0416-施国明 | 一般隐患 | 发现问题，隐患 | 301-R14釜表面口部分阀门静电跨接未连接 | 已完成 | 已添加完毕
DH1 | ADH0734-闫学友 | 2026/6/18 0:00:00 | B3 | M1 | 高管驻场 | ADH0416-施国明 | ADH0416-施国明 | 一般隐患 | 发现问题，隐患 | 305-R07-Tr01液位计断层 | 已完成 | 已处理完毕
DH1 | ADH0734-闫学友 | 2026/6/18 0:00:00 | B3 | M1 | 高管驻场 | ADH0416-施国明 | ADH0416-施国明 | 一般隐患 | 发现问题，隐患 | 305-Ce07母液转移泵漏油及时维修 | 已完成 | 已维修完成
DH1 | ADH0734-闫学友 | 2026/6/18 0:00:00 | B3 | M1 | 高管驻场 | ADH0416-施国明 | ADH0416-施国明 | 一般隐患 | 发现问题，隐患 | 301-R21间内洗眼器存有锈水位及时排静置换 | 已完成 | 已处理完毕
DH1 | ADH0734-闫学友 | 2026/6/18 0:00:00 | B4 | M10 | 高管驻场 | ADH1698-林志新 | ADH1698-林志新 | 一般隐患 | 发现问题，隐患 | 410-R05釜后有一根管路缺少标识，无法确认用途 | 已完成 | 现场悬挂完毕 | N/A
DH1 | ADH0734-闫学友 | 2026/6/18 0:00:00 | B4 | M10 | 高管驻场 | ADH1698-林志新 | ADH1698-林志新 | 一般隐患 | 发现问题，隐患 | 410-R05釜夹套下口测温点接口处渗漏需要及时处理 | 已完成 | 釜内冷媒凝水 | N/A
DH1 | ADH0734-闫学友 | 2026/6/18 0:00:00 | B4 | M12 | 高管驻场 | ADH1698-林志新 | ADH1698-林志新 | 一般隐患 | 发现问题，隐患 | 410-R03-Tr01连接的静电卡子状态较差且缺少校验合格签 | 已完成 | 现场安装完毕 | N/A
DH1 | ADH0734-闫学友 | 2026/6/18 0:00:00 | B4 | M12 | 高管驻场 | ADH1698-林志新 | ADH1698-林志新 | 一般隐患 | 发现问题，隐患 | 410-E01-Tr01液位报警，沟通现场人员确认并处置 | 已完成 | 现场处置完成 | N/A
DH1 | ADH0734-闫学友 | 2026/6/18 0:00:00 | B4 | M12 | 高管驻场 | ADH1698-林志新 | ADH1698-林志新 | 一般隐患 | 发现问题，隐患 | 101-N08压滤罐下口管路缺少执行 | 已完成 | 现场处理完毕 | N/A
DH1 | ADH0734-闫学友 | 2026/6/18 0:00:00 | B4 | M13 | 高管驻场 | ADH2252-唐嘉健 | ADH2252-唐嘉健 | 一般隐患 | 发现问题，隐患 | 413-R03加料泵投料管路未清理干净地面花纹板有轻微腐蚀 | 已完成 | 已处理完成 | N/A
DH1 | ADH0734-闫学友 | 2026/6/18 0:00:00 | B4 | M13 | 高管驻场 | ADH2252-唐嘉健 | ADH2252-唐嘉健 | 一般隐患 | 发现问题，隐患 | 四层反应区4-32间内电子秤缺少内校合格签 | 已完成 | 已处理完成 | N/A
DH1 | ADH0734-闫学友 | 2026/6/18 0:00:00 | B4 | M13 | 高管驻场 | ADH2252-唐嘉健 | ADH2252-唐嘉健 | 一般隐患 | 发现问题，隐患 | 413-STa001人孔视镜处有物料析出 | 已完成 | 已清理完成 | N/A
DH1 | ADH0734-闫学友 | 2026/6/18 0:00:00 | B4 | M13 | 高管驻场 | ADH2252-唐嘉健 | ADH2252-唐嘉健 | 一般隐患 | 发现问题，隐患 | 413下口放置了一根白钢插底管，一端套有聚乙烯管，后续需要杜绝这种安装形式 | 已完成 | 已处理完成 | N/A
DH1 | ADH0734-闫学友 | 2026/6/18 0:00:00 | B4 | M13 | 高管驻场 | ADH2252-唐嘉健 | ADH2252-唐嘉健 | 一般隐患 | 发现问题，隐患 | 413-T095不锈钢搅拌罐气源管三通存在扎带折管的形式做封口的情况，相关要求是否传达到位 | 已完成 | 已整改 | N/A
DH1 | ADH0206-尹海朋 | 2026/6/17 0:00:00 | B3 | M1 | 高管驻场 | ADH0416-施国明 | ADH0416-施国明 | 一般隐患 | 发现问题，隐患 | 一车间南侧吊装口滴水使用二级防护桶进行承接，轻质顶棚需要维修 | 已完成 | 已多次沟通设备部维修中
DH1 | ADH0206-尹海朋 | 2026/6/17 0:00:00 | B3 | M1 | 高管驻场 | ADH0416-施国明 | ADH0416-施国明 | 一般隐患 | 发现问题，隐患 | 301-R23釜下口操作人员进行断管作业，现场询问原因，反馈是分液水相放槽子釜内有固体堵塞管路导致，需要从工艺端进行控制，现场核对断管作业CK以及方槽CK执行正常 | 已完成 | 项目组优化中
DH1 | ADH0206-尹海朋 | 2026/6/17 0:00:00 | B3 | M1 | 高管驻场 | ADH0416-施国明 | ADH0416-施国明 | 一般隐患 | 发现问题，隐患 | 五车间01至06釜进行断管作业，检查审批程序正常，询问现场人员断管作业的原因，反馈是管路使用完毕需要冲至中性，在管路设计时需要重点关注人员操作的便携性以及操作安全风险 | 已完成 | 管路需要冲洗至中性
DH1 | ADH0206-尹海朋 | 2026/6/17 0:00:00 | B3 | M1 | 高管驻场 | ADH0416-施国明 | ADH0416-施国明 | 一般隐患 | 发现问题，隐患 | 1车间14釜旁地面酸性腐蚀痕迹 | 已完成 | 已处理完毕
DH1 | ADH0206-尹海朋 | 2026/6/17 0:00:00 | B3 | M1 | 高管驻场 | ADH0416-施国明 | ADH0416-施国明 | 一般隐患 | 发现问题，隐患 | 1车间07釜投硼氢化钠后的保温操作，现场核对工艺参数设置正常，其中安全操作规范对体系保温设置要求是15~25，实际上应该为17~23，人员进行划改没有进行有效备注以及相关审批，需要对规范进行修正 | 已完成 | 已处理完成
DH1 | ADH0206-尹海朋 | 2026/6/17 0:00:00 | B3 | M1 | 高管驻场 | ADH0416-施国明 | ADH0416-施国明 | 一般隐患 | 发现问题，隐患 | 1车间08釜上加料车支架固定点偏导致加料车倾斜 | 已完成 | 已处理完毕
DH1 | ADH0206-尹海朋 | 2026/6/17 0:00:00 | B3 | M1 | 高管驻场 | ADH0416-施国明 | ADH0416-施国明 | 一般隐患 | 发现问题，隐患 | 13釜从16号白班开始未进行过温度记录，记录不及时 | 已完成 | 三废处理完成 带接收下批
DH1 | ADH0206-尹海朋 | 2026/6/17 0:00:00 | B3 | M2 | 高管驻场 | ADH1133-刘海洋 | ADH1133-刘海洋 | 一般隐患 | 发现问题，隐患 | 302-R03釜第11，12个操作管路编号未填写，询问操作人员反馈设备增加，管路编号未增加及时导致 | 已完成 | 已添加 | N/A
DH1 | ADH0206-尹海朋 | 2026/6/17 0:00:00 | B3 | M2 | 高管驻场 | ADH1133-刘海洋 | ADH1133-刘海洋 |  | 项目运行情况 | 302-R07釜进行叔丁醇的投料操作，现场监管投料一桶，执行无异常 | 已完成 | N/A | N/A
DH1 | ADH0206-尹海朋 | 2026/6/17 0:00:00 | B3 | M3 | 高管驻场 | ADH1133-刘海洋 | ADH2757-许文涛 |  | 项目运行情况 | 对3车间溶剂输送间进行检查，TF02进行管路吹扫，其余阀门关闭状态 | 已完成
DH1 | ADH0206-尹海朋 | 2026/6/17 0:00:00 | B3 | M3 | 高管驻场 | ADH1133-刘海洋 | ADH2757-许文涛 | 一般隐患 | 发现问题，隐患 | 303-Drc03双锥四点班收料结束，现场检查CK执行正常，现场地面存有白色物料痕迹，同时收料口正下方存在严重的磕碰痕迹 | 已完成 | 已对地面进行彻底处理
DH1 | ADH0206-尹海朋 | 2026/6/17 0:00:00 | B2 | M6 | 高管驻场 | ADH1201-张晓飞 | ADH1201-张晓飞 | 一般隐患 | 发现问题，隐患 | 连续化改造区域对面的报警灯颜色为蓝色，同时该点位无标签标识，出现问题无法第一时间判断报警位置 | 已完成 | 此报警灯为206-R17/18间内新安装固定氧含量检测报警灯，已临时制作小黄签标识粘贴，待亚克力标识到货进行更换
DH1 | ADH0206-尹海朋 | 2026/6/17 0:00:00 | B2 | M6 | 高管驻场 | ADH1201-张晓飞 | ADH1201-张晓飞 | 一般隐患 | 发现问题，隐患 | 206-Ce05离心收料完毕，离心机CK，断管作业执行正常，离心机尾气管路出现腐蚀情况需要更换，同时间内存有一个液位计以及防护罩等杂物 | 已完成 | 尾气管路已预制安装，杂物已清理
DH1 | ADH0206-尹海朋 | 2026/6/17 0:00:00 | B2 | M6 | 高管驻场 | ADH1201-张晓飞 | ADH1201-张晓飞 | 一般隐患 | 发现问题，隐患 | 206-R19釜下口夹套进保温损坏，下口预留点管路松动，丙炔预留点位无介质介绍 | 已完成 | 保温已联系设备部维修完毕，预留点位也固定并添加标识
DH1 | ADH0206-尹海朋 | 2026/6/17 0:00:00 | B2 | M7 | 高管驻场 | ADH0738-谷建成 | ADH0738-谷建成 |  | 项目运行情况 | 207-F03压滤罐准备放料操作，核对氮气尾气以及静电连接正常，由于该CK四点班已经完成，告知放料前复测氧含量 | 已完成 | 放料前已进行检测氧含量
DH1 | ADH0206-尹海朋 | 2026/6/17 0:00:00 | B6 | M18 | 高管驻场 | ADH0789-孙金亮 | ADH0789-孙金亮 | 重大隐患 | 发现问题，隐患 | 618-T017聚丙储罐液位计使用聚乙烯管路代替，需要尽快更换替换 | 已完成 | 已完成
DH1 | ADH0206-尹海朋 | 2026/6/17 0:00:00 | B6 | M18 | 高管驻场 | ADH0789-孙金亮 | ADH0789-孙金亮 |  | 项目运行情况 | 618-Ce01进行离心操作，使用碳酸钠水溶液破坏三甲基氰硅烷，现场核查人员劳保佩戴正常，氰化氢检测器无示数 | 已完成 | 已完成
DH1 | ADH0206-尹海朋 | 2026/6/17 0:00:00 | B6 | M20 | 高管驻场 | ADH3773-ADH3773张健 | ADH3773-ADH3773张健 | 一般隐患 | 发现问题，隐患 | 20车间18釜下口2个聚丙储罐未使用，相关的在线氧含量未投用 | 已完成 | 已完成
DH1 | ADH0206-尹海朋 | 2026/6/17 0:00:00 | B6 | M20 | 高管驻场 | ADH3773-ADH3773张健 | ADH3773-ADH3773张健 | 一般隐患 | 发现问题，隐患 | 19釜下口存放的待清洗管路存在物料情况，清洗不彻底 | 已完成 | 已完成
DH1 | ADH0206-尹海朋 | 2026/6/17 0:00:00 | B6 | M20 | 高管驻场 | ADH3773-ADH3773张健 | ADH3773-ADH3773张健 | 一般隐患 | 发现问题，隐患 | 20车间20釜下口压滤罐进行打压试密，现场核查完整性发现没有连接尾气，安排当班操作人员进行连接 | 已完成 | 已完成
DH1 | ADH0206-尹海朋 | 2026/6/17 0:00:00 | B7 | M21 | 高管驻场 | ADH2656-尹筵博 | ADH2656-尹筵博 | 一般隐患 | 发现问题，隐患 | 废液间内杂物较多，地面有明显的黑色痕迹，空桶较多 | 已完成 | 现场已清理
DH1 | ADH0206-尹海朋 | 2026/6/17 0:00:00 | B7 | M21 | 高管驻场 | ADH2656-尹筵博 | ADH2656-尹筵博 | 重大隐患 | 发现问题，隐患 | 721-Drc03双锥收料结束，记录重量填写不全，同时收料前检查复核人未签字，现场操作人反馈现场进行了复核签字不及时导致，核对监控人员反馈属实，当班助工进行了复核，但在开关阀门阶段踩踏整理箱，需要对人员进行教育整改 | 已完成 | 已完成补充 | N/A
DH1 | ADH0206-尹海朋 | 2026/6/17 0:00:00 | B7 | M21 | 高管驻场 | ADH2656-尹筵博 | ADH2656-尹筵博 |  | 项目运行情况 | Drc02双锥烘料中，报警设置正确，CK无异常 | 已完成 | N/A
DH1 | ADH0206-尹海朋 | 2026/6/17 0:00:00 | B4 | M10 | 高管驻场 | ADH1698-林志新 | ADH1698-林志新 | 一般隐患 | 发现问题，隐患 | 三层清洗间地面积水，有锈迹，安排人做整体清理并控制用水情况 | 已完成 | 现场清理完毕 | N/A
DH1 | ADH0206-尹海朋 | 2026/6/17 0:00:00 | B4 | M10 | 高管驻场 | ADH1698-林志新 | ADH1698-林志新 | 一般隐患 | 发现问题，隐患 | 410-R02釜后方墙面有黄印，脚线破损 | 已完成 | 现场处理完毕 | N/A
DH1 | ADH0206-尹海朋 | 2026/6/17 0:00:00 | B4 | M10 | 高管驻场 | ADH1698-林志新 | ADH1698-林志新 | 一般隐患 | 发现问题，隐患 | 410-Ce01离心机当班班长放料中，现场发现转移管路法兰位置滴漏，直接进行紧固处理完成 | 已完成 | 离心机震动导致，现场发现已经处理完毕 | N/A
DH1 | ADH0206-尹海朋 | 2026/6/17 0:00:00 | B4 | M10 | 高管驻场 | ADH1698-林志新 | ADH1698-林志新 | 一般隐患 | 发现问题，隐患 | 最北侧楼梯间墙面大白脱落 | 已完成 | 已经沟通粉刷 | N/A
DH1 | ADH0206-尹海朋 | 2026/6/17 0:00:00 | B4 | M13 | 高管驻场 | ADH2252-唐嘉健 | ADH2252-唐嘉健 | 一般隐患 | 发现问题，隐患 | 413-Ce01离心机间锈蚀，相关的软管配件安排车间领出新的进行替换以及更换，同时安排人员及时进行清理 | 已完成 | 已清理 | N/A
DH1 | ADH1201-张晓飞 | 2026/6/16 0:00:00 | B2 | M6 | 高管驻场 | ADH1201-张晓飞 | ADH1201-张晓飞 |  | 人员在岗情况 | 4人在岗，无异常
DH1 | ADH1201-张晓飞 | 2026/6/16 0:00:00 | B2 | M6 | 高管驻场 | ADH1201-张晓飞 | ADH1201-张晓飞 |  | 项目运行情况 | 7批次运行
DH1 | ADH1201-张晓飞 | 2026/6/16 0:00:00 | B2 | M6 | 高管驻场 | ADH1201-张晓飞 | ADH1201-张晓飞 | 一般隐患 | 发现问题，隐患 | 2层TCU间有维修泵体以及配件，现场罗列较乱，需清理同时做好日常巡查工作 | 已完成 | 七车间使用设备，已联系七车间沟通保全处理完毕
DH1 | ADH1201-张晓飞 | 2026/6/16 0:00:00 | B2 | M6 | 高管驻场 | ADH1201-张晓飞 | ADH1201-张晓飞 | 一般隐患 | 发现问题，隐患 | 6车间14釜搅拌异响，现场已要求班长沟通保全进行处理， | 已完成 | 保全排查，油封缺油，已沟通维护组打油维护完毕
DH1 | ADH1201-张晓飞 | 2026/6/16 0:00:00 | B2 | M6 | 高管驻场 | ADH1201-张晓飞 | ADH1201-张晓飞 | 一般隐患 | 发现问题，隐患 | 6车间01釜仪表清单以及验证证书缺失，需要确认原因并及时恢复 | 已完成 | 已找到并已粘贴
DH1 | ADH1201-张晓飞 | 2026/6/16 0:00:00 | B2 | M7 | 高管驻场 | ADH0738-谷建成 | ADH0738-谷建成 |  | 人员在岗情况 | 6人在岗，无异常 | 已完成
DH1 | ADH1201-张晓飞 | 2026/6/16 0:00:00 | B2 | M7 | 高管驻场 | ADH0738-谷建成 | ADH0738-谷建成 |  | 项目运行情况 | 8批次运行 | 已完成
DH1 | ADH1201-张晓飞 | 2026/6/16 0:00:00 | B2 | M7 | 高管驻场 | ADH0738-谷建成 | ADH0738-谷建成 | 一般隐患 | 发现问题，隐患 | 7车间10釜冷凝器下方地面污染，需要及时维护处理 | 已完成 | 设备空档期进行刷漆维护
DH1 | ADH1201-张晓飞 | 2026/6/16 0:00:00 | B2 | M7 | 高管驻场 | ADH0738-谷建成 | ADH0738-谷建成 |  |  | 7车间09釜放槽子，现场使用专用插底管，check执行无异常 | 已完成
DH1 | ADH1201-张晓飞 | 2026/6/16 0:00:00 | B2 | M7 | 高管驻场 | ADH0738-谷建成 | ADH0738-谷建成 | 一般隐患 | 发现问题，隐患 | 7车间11釜加料箱固定氮气管路倾斜，检查为夹层位置松动，需要进行紧固处理 | 已完成 | 已整改
DH1 | ADH1201-张晓飞 | 2026/6/16 0:00:00 | B3 | M1 | 高管驻场 | ADH0416-施国明 | ADH0416-施国明 | 重大隐患 | 发现问题，隐患 | 一车间17釜，巡查现场浓缩中，接收罐压力-0.085Mpa，反应釜压力传感器-0.1Mpa,需要对压力传感器重新进行标定校验 | 已完成 | ，传感器确认无问题，接收罐压力表显示与釜上压力传感器显示有误差
DH1 | ADH1201-张晓飞 | 2026/6/16 0:00:00 | B3 | M2 | 高管驻场 | ADH1133-刘海洋 | ADH1133-刘海洋 | 一般隐患 | 发现问题，隐患 | 二车间溶剂间送风口渗水，需要确认楼顶防水是否损坏 | 已完成 | 已处理 | N/A
DH1 | ADH1201-张晓飞 | 2026/6/16 0:00:00 | B3 | M2 | 高管驻场 | ADH1133-刘海洋 | ADH1133-刘海洋 | 一般隐患 | 发现问题，隐患 | 302-E02-Tr03下口管路拆卸后端口使用阀门堵进行封堵，地面滴漏黑色液体，需要清理并更换盲板封堵 | 已完成 | 已清理并进行封堵 | N/A
DH1 | ADH1201-张晓飞 | 2026/6/16 0:00:00 | B4 | M11 | 高管驻场 | ADH1698-林志新 | ADH1698-林志新 | 重大隐患 | 发现问题，隐患 | 巡查期间发现人员被困物料电梯，现场发现后立即沟通夜班管理人员进行救援，同时联系维保公司对电梯进行处理 | 已完成 | 设计人员已经面谈 | N/A
DH1 | ADH1201-张晓飞 | 2026/6/16 0:00:00 | B4 | M11 | 高管驻场 | ADH1698-林志新 | ADH1698-林志新 | 一般隐患 | 发现问题，隐患 | 巡查至四号楼一层时发现班组人员在清理地面积水。询问得知为污水池液位较高，溢出导致 | 已完成 | 现场清理完毕 | N/A
DH1 | ADH1201-张晓飞 | 2026/6/16 0:00:00 | B4 | M10 | 高管驻场 | ADH1698-林志新 | ADH1698-林志新 | 一般隐患 | 发现问题，隐患 | 410-R09-Tr01下口聚乙烯管路弯折严重，建议增加弯头 | 已完成 | 已经重新制作 | N/A
DH1 | ADH1201-张晓飞 | 2026/6/16 0:00:00 | B4 | M10 | 高管驻场 | ADH1698-林志新 | ADH1698-林志新 | 一般隐患 | 发现问题，隐患 | 410-R19接收罐下方地面以及脚线状态较差。需要及时维护清理 | 已完成 | 现场已经清理完毕 | N/A
DH1 | ADH1201-张晓飞 | 2026/6/16 0:00:00 | B6 | M18 | 高管驻场 | ADH0789-孙金亮 | ADH0789-孙金亮 |  | 人员在岗情况 | 5人在岗，无异常
DH1 | ADH1201-张晓飞 | 2026/6/16 0:00:00 | B6 | M18 | 高管驻场 | ADH0789-孙金亮 | ADH0789-孙金亮 |  | 项目运行情况 | 7批次运行
DH1 | ADH1201-张晓飞 | 2026/6/16 0:00:00 | B6 | M18 | 高管驻场 | ADH0789-孙金亮 | ADH0789-孙金亮 | 一般隐患 | 发现问题，隐患 | 619-E02-Tc01下口分液视镜使用普通试镜，建议更换耐压试镜 | 已完成 | 已完成
DH1 | ADH1201-张晓飞 | 2026/6/16 0:00:00 | B6 | M18 | 高管驻场 | ADH0789-孙金亮 | ADH0789-孙金亮 | 一般隐患 | 发现问题，隐患 | 19车间3层纳滤机管路拆卸，现场地面撒漏物料未清理，地面整体发白，需要及时处理 | 已完成 | 已完成
DH1 | ADH1201-张晓飞 | 2026/6/16 0:00:00 | B6 | M18 | 高管驻场 | ADH0789-孙金亮 | ADH0789-孙金亮 |  | 人员在岗情况 | 2人在岗，无异常
DH1 | ADH1201-张晓飞 | 2026/6/16 0:00:00 | B6 | M18 | 高管驻场 | ADH0789-孙金亮 | ADH0789-孙金亮 |  | 项目运行情况 | 3批次运行
DH1 | ADH1201-张晓飞 | 2026/6/16 0:00:00 | B6 | M20 | 高管驻场 | ADH3773-ADH3773张健 | ADH3773-ADH3773张健 | 一般隐患 | 发现问题，隐患 | 620-R03附近有乙酸乙酯气味，需要排查设备是否漏气 | 已完成 | 已完成
DH1 | ADH1201-张晓飞 | 2026/6/16 0:00:00 | B6 | M20 | 高管驻场 | ADH3773-ADH3773张健 | ADH3773-ADH3773张健 | 一般隐患 | 发现问题，隐患 | 620-R14拆卸清洗，釜口处未进行封堵，需要进行人员强调。 | 已完成 | 已完成
DH1 | ADH1201-张晓飞 | 2026/6/16 0:00:00 | B7 | M21 | 高管驻场 | ADH2656-尹筵博 | ADH2656-尹筵博 |  | 人员在岗情况 | 6人在岗，无异常 | 已完成 | N/A | N/A
DH1 | ADH1201-张晓飞 | 2026/6/16 0:00:00 | B7 | M21 | 高管驻场 | ADH2656-尹筵博 | ADH2656-尹筵博 |  | 项目运行情况 | 8批料运行，无异常 | 已完成 | N/A | N/A
DH1 | ADH1201-张晓飞 | 2026/6/16 0:00:00 | B7 | M21 | 高管驻场 | ADH2656-尹筵博 | ADH2656-尹筵博 | 一般隐患 | 发现问题，隐患 | 21车间二层FD01收出2315项目固体放置在门口，查看产出日期发现暂存时间过长，需要确认是否有物料暂存记录同时应规范存放 | 已完成 | 物料筛料完毕。已经完成物料处理 | N/A
DH1 | ADH1201-张晓飞 | 2026/6/16 0:00:00 | B7 | M22 | 高管驻场 | ADH0935-张汝波 | ADH0935-张汝波 |  | 人员在岗情况 | 6人在岗，无异常 | 已完成 | 已完成
DH1 | ADH1201-张晓飞 | 2026/6/16 0:00:00 | B7 | M22 | 高管驻场 | ADH0935-张汝波 | ADH0935-张汝波 |  | 项目运行情况 | 10批料运行，无异常 | 已完成 | 已完成
DH1 | ADH1201-张晓飞 | 2026/6/16 0:00:00 | B7 | M22 | 高管驻场 | ADH0935-张汝波 | ADH0935-张汝波 | 一般隐患 | 发现问题，隐患 | 22车间一层压滤间，两台并联的压力罐下口过滤器，一个为常压，一个为负压，需问确认负表负压仪表是否损坏 | 已完成 | 使用中损坏，现已更换完毕
DH1 | ADH2695-ADH2695李鹏 | 2026/6/14 0:00:00 | B1 | B1 | 高管驻场 | ADH0734-闫学友 | ADH0734-闫学友 | 一般隐患 | 发现问题，隐患 | 氢化车间使用的吨罐氮气进口和尾气出口贴邻，氮气保护也有可能不过罐，需要看下是否可以优化，后期购买吨罐应避免氮气进口和尾气出口设计在同一侧 | 已完成 | 已整改 | N/A
DH1 | ADH2695-ADH2695李鹏 | 2026/6/14 0:00:00 | B1 | B1 | 高管驻场 | ADH0734-闫学友 | ADH0734-闫学友 | 重大隐患 | 发现问题，隐患 | 氢化物料分装间现场分装氢氧化鈀碳，助工执行操作，现场不会使用分装箱，氮气保护连接在了尾气进口，且箱体没有连接尾气，没有连接静电，现场叫停操作，沟通当班班长过来处理，车间需要对分装箱标准使用流程对车间进行培训 | 已完成 | 已培训 | 已整改
DH1 | ADH2695-ADH2695李鹏 | 2026/6/14 0:00:00 | B2 | M6 | 高管驻场 | ADH1201-张晓飞 | ADH1201-张晓飞 |  | 人员在岗情况 | 4人在岗，人员工作状态无异常
DH1 | ADH2695-ADH2695李鹏 | 2026/6/14 0:00:00 | B2 | M6 | 高管驻场 | ADH1201-张晓飞 | ADH1201-张晓飞 |  | 项目运行情况 | 7批次运行无异常，无异常报警
DH1 | ADH2695-ADH2695李鹏 | 2026/6/14 0:00:00 | B2 | M6 | 高管驻场 | ADH1201-张晓飞 | ADH1201-张晓飞 | 一般隐患 | 发现问题，隐患 | 9车间四层夹层彩板拆除，现场堆积编织袋承装保温棉，可燃物日清日结，及时处理，车间内禁止堆放易燃物 | 已完成 | 已告知外包人员日常垃圾日清日结，再有此类事情发生，直接对承包商进行处罚
DH1 | ADH2695-ADH2695李鹏 | 2026/6/14 0:00:00 | B2 | M6 | 高管驻场 | ADH1201-张晓飞 | ADH1201-张晓飞 | 一般隐患 | 发现问题，隐患 | 6车间E02薄膜蒸发器使用中，搅拌异常，白天检查处理 | 已完成 | 已联系保全进行排查，流速过大产生大量异构物产生异响，已告知车间操作人员薄膜流速适当，禁止快速浓缩
DH1 | ADH2695-ADH2695李鹏 | 2026/6/14 0:00:00 | B2 | M7 | 高管驻场 | ADH0738-谷建成 | ADH0738-谷建成 |  | 人员在岗情况 | 6人在岗，人员工作状态无异常 | 已完成
DH1 | ADH2695-ADH2695李鹏 | 2026/6/14 0:00:00 | B2 | M7 | 高管驻场 | ADH0738-谷建成 | ADH0738-谷建成 |  | 项目运行情况 | 6批次运行无异常，无异常报警 | 已完成
DH1 | ADH2695-ADH2695李鹏 | 2026/6/14 0:00:00 | B2 | M7 | 高管驻场 | ADH0738-谷建成 | ADH0738-谷建成 | 重大隐患 | 发现问题，隐患 | 7车间12釜上加料箱内能明显看见有水滴和液体痕迹，白天确认下是物料变质还是淋洗加料箱了 | 已完成 | 已进行确认清理
DH1 | ADH2695-ADH2695李鹏 | 2026/6/14 0:00:00 | B3 | M1 | 高管驻场 | ADH0416-施国明 | ADH0416-施国明 |  | 人员在岗情况 | 5人在岗，人员工作状态无异常 | 已完成
DH1 | ADH2695-ADH2695李鹏 | 2026/6/14 0:00:00 | B3 | M1 | 高管驻场 | ADH0416-施国明 | ADH0416-施国明 |  | 项目运行情况 | 5批次运行无异常，无异常报警 | 已完成
DH1 | ADH2695-ADH2695李鹏 | 2026/6/14 0:00:00 | B3 | M1 | 高管驻场 | ADH0416-施国明 | ADH0416-施国明 | 一般隐患 | 发现问题，隐患 | 1车间09釜现场报警，查看工艺温度23.1℃，工艺报警设置17-23℃，沟通操作人员现场监管调整控温 | 已完成 | 已调整完毕
DH1 | ADH2695-ADH2695李鹏 | 2026/6/14 0:00:00 | B3 | M1 | 高管驻场 | ADH0416-施国明 | ADH0416-施国明 | 一般隐患 | 发现问题，隐患 | 1车间04操作人员刘忠胜向反应釜中氮气加压压料，现场考核氮气连接方式，氮气加压压力上限以及200L放料尾气连接方式等，人员回答不够清楚，掌握不熟练，已现场对其进行培训，后续车间需要持续培训和考核 | 已完成 | 已重新培训完毕
DH1 | ADH2695-ADH2695李鹏 | 2026/6/14 0:00:00 | B3 | M1 | 高管驻场 | ADH0416-施国明 | ADH0416-施国明 | 一般隐患 | 发现问题，隐患 | 1车间溶剂输送间向23釜转移管路中间有阀门没有关闭，沟通操作人员反馈之前试密忘记关了，现场沟通处理完成 | 已完成 | 已关闭完毕
DH1 | ADH2695-ADH2695李鹏 | 2026/6/14 0:00:00 | B3 | M2 | 高管驻场 | ADH1133-刘海洋 | ADH1133-刘海洋 |  | 人员在岗情况 | 6人在岗，人员工作状态无异常 | 已完成 | N/A | N/A
DH1 | ADH2695-ADH2695李鹏 | 2026/6/14 0:00:00 | B3 | M2 | 高管驻场 | ADH1133-刘海洋 | ADH1133-刘海洋 |  | 项目运行情况 | 12批次运行无异常，无异常报警 | 已完成 | N/A | N/A
DH1 | ADH2695-ADH2695李鹏 | 2026/6/14 0:00:00 | B3 | M2 | 高管驻场 | ADH1133-刘海洋 | ADH1133-刘海洋 | 一般隐患 | 发现问题，隐患 | 2车间三层独立换热间2-3-03间内有拆卸的保温铁皮和保温棉，需要及时清理 | 已完成 | 已清理
DH1 | ADH2695-ADH2695李鹏 | 2026/6/14 0:00:00 | B3 | M3 | 高管驻场 | ADH2757-许文涛 | ADH2757-许文涛 |  | 人员在岗情况 | 4人在岗，人员工作状态无异常 | 已完成
DH1 | ADH2695-ADH2695李鹏 | 2026/6/14 0:00:00 | B3 | M3 | 高管驻场 | ADH2757-许文涛 | ADH2757-许文涛 |  | 项目运行情况 | 10批次运行无异常，无异常报警 | 已完成
DH1 | ADH2695-ADH2695李鹏 | 2026/6/14 0:00:00 | B3 | M3 | 高管驻场 | ADH2757-许文涛 | ADH2757-许文涛 | 一般隐患 | 发现问题，隐患 | 3车间19釜夹套砂眼漏水，项目使用中，釜下口位置使用塑料袋承接，同时下口有OR记录，现场将OR转移到别处，避免淋湿，反应釜尽快安排维修 | 已完成 | 已处理
DH1 | ADH2695-ADH2695李鹏 | 2026/6/14 0:00:00 | B3 | M4 | 高管驻场 | ADH1333-徐博 | ADH1333-徐博 |  | 人员在岗情况 | 1人在岗，人员工作状态无异常
DH1 | ADH2695-ADH2695李鹏 | 2026/6/14 0:00:00 | B6 | M18 | 高管驻场 | ADH0789-孙金亮 | ADH0789-孙金亮 |  | 人员在岗情况 | 4人在岗，人员工作状态无异常
DH1 | ADH2695-ADH2695李鹏 | 2026/6/14 0:00:00 | B6 | M18 | 高管驻场 | ADH0789-孙金亮 | ADH0789-孙金亮 |  | 项目运行情况 | 4批次运行无异常，无异常报警
DH1 | ADH2695-ADH2695李鹏 | 2026/6/14 0:00:00 | B6 | M18 | 高管驻场 | ADH0789-孙金亮 | ADH0789-孙金亮 | 一般隐患 | 发现问题，隐患 | 18车间09釜下口计划放桶，桶表面全是灰，物流运输至车间前没有处理，车间重新对物流明确工作标准 | 已完成 | 已完成
DH1 | ADH2695-ADH2695李鹏 | 2026/6/14 0:00:00 | B6 | M18 | 高管驻场 | ADH0789-孙金亮 | ADH0789-孙金亮 | 一般隐患 | 发现问题，隐患 | 18车间03釜下口鼓氮气管路被断开未加盲板，前端阀门检查确认关闭，调查是否人员私自改动固定管线 | 已完成 | 已完成
DH1 | ADH2695-ADH2695李鹏 | 2026/6/14 0:00:00 | B6 | M19 | 高管驻场 | ADH0789-孙金亮 | ADH0789-孙金亮 | 一般隐患 | 发现问题，隐患 | 19车间13釜对面灭火器缺少定位标识 | 已完成 | 已完成
DH1 | ADH2695-ADH2695李鹏 | 2026/6/14 0:00:00 | B6 | M19 | 高管驻场 | ADH0789-孙金亮 | ADH0789-孙金亮 | 一般隐患 | 发现问题，隐患 | 19车间16釜小釜搅拌电机缺少静电接地 | 已完成 | 已完成
DH1 | ADH2695-ADH2695李鹏 | 2026/6/14 0:00:00 | B6 | M19 | 高管驻场 | ADH0789-孙金亮 | ADH0789-孙金亮 | 一般隐患 | 发现问题，隐患 | 19车间FD07三合一拆卸清洗，连体服挂在缓冲间门上，注意人员行为习惯 | 已完成 | 已完成
DH1 | ADH2695-ADH2695李鹏 | 2026/6/14 0:00:00 | B6 | M20 | 高管驻场 | ADH3773-ADH3773张健 | ADH3773-ADH3773张健 |  | 人员在岗情况 | 5人在岗，人员工作状态无异常
DH1 | ADH2695-ADH2695李鹏 | 2026/6/14 0:00:00 | B6 | M20 | 高管驻场 | ADH3773-ADH3773张健 | ADH3773-ADH3773张健 |  | 项目运行情况 | 5批次运行无异常，无异常报警
DH1 | ADH2695-ADH2695李鹏 | 2026/6/14 0:00:00 | B6 | M20 | 高管驻场 | ADH3773-ADH3773张健 | ADH3773-ADH3773张健 | 重大隐患 | 发现问题，隐患 | 20车间15釜滴加硼烷四氢呋喃溶液危险化学品，现场核查整体有如下问题：1、现场使用的钢瓶推车岛链缺失钢瓶缺少固定；2、使用氩气钢瓶复测二氧化碳安全小组执行无异常，操作规范中描述使用氢气检测器进行标定复测，需要更新操作规范；3、操作规范要求夹套打压试密至0.4MPa，信息要求记录在反应釜CK中，实际反应釜CK中没有记录；4、操作规范要求设置转速报警80-120rpm，实际DCS系统中为100-120rpm，两者不一致但是操作规范已签字确认；5、氩气钢瓶出口使用软管连接危化钢罐，反馈一直是软管，建议优化使用耐压不锈钢管；6、硼烷THF溶液钢罐上连接的静电卡子没有破漆，静电检测可能无效，现场要求使用嵌式电阻仪复测；7、滴加完的空罐周转退库不及时，从零点滴加完运输到平台至3点左右一直未转移走；车间反馈沟通物流3次；整体现场沟通安全小组和车间整改完成，后续车间整体梳理流程和调查 | 已完成 | 已完成
DH1 | ADH2695-ADH2695李鹏 | 2026/6/14 0:00:00 | B6 | M20 | 高管驻场 | ADH3773-ADH3773张健 | ADH3773-ADH3773张健 | 重大隐患 | 发现问题，隐患 | 20车间12釜加正庚烷的泵进口管路端口没有密封，容易气味扩散且有引入空气和残留物料反应风险，现场沟通处理 | 已完成 | 已完成
DH1 | ADH2695-ADH2695李鹏 | 2026/6/14 0:00:00 | B6 | M20 | 高管驻场 | ADH3773-ADH3773张健 | ADH3773-ADH3773张健 | 一般隐患 | 发现问题，隐患 | 20车间07釜聚乙烯管路转移溶液，现场管路没有物料标识，管路晃动严重，现场沟通操作人员确认并安排固定，补充标识 | 已完成 | 已完成
DH1 | ADH2695-ADH2695李鹏 | 2026/6/14 0:00:00 | B6 | M20 | 高管驻场 | ADH3773-ADH3773张健 | ADH3773-ADH3773张健 | 一般隐患 | 发现问题，隐患 | 20车间四层酸性尾气间，碱液吸收塔PH16.6，循环泵未开，查看吸收塔内液位不够，PH计已经检测不到液位且塔内碱液已经变红，白天安排及时补充碱液，并复测PH，循环泵需要开启，目前设备使用不正确，备用泵缺失，及时恢复 | 已完成 | 已完成
DH1 | ADH2695-ADH2695李鹏 | 2026/6/14 0:00:00 | B6 | M20 | 高管驻场 | ADH3773-ADH3773张健 | ADH3773-ADH3773张健 | 一般隐患 | 发现问题，隐患 | 6号楼一层人员电梯前面的角落里面有废铁皮，保温棉，铁桶等杂物需要清理 | 已完成 | 已完成
DH1 | ADH2695-ADH2695李鹏 | 2026/6/14 0:00:00 | B6 | M20 | 高管驻场 | ADH3773-ADH3773张健 | ADH3773-ADH3773张健 | 一般隐患 | 发现问题，隐患 | 6号楼一层物流平台内部桶装溶剂摆放混乱，有些没有按照定位标识储存，同时有丁二酮和DMF相似包装混放，有运错料风险，现场沟通隔离，现场放置的木箱遮挡灭火器，白天安排及时转走 | 已完成 | 已完成
DH1 | ADH2695-ADH2695李鹏 | 2026/6/14 0:00:00 | B6 | M20 | 高管驻场 | ADH3773-ADH3773张健 | ADH3773-ADH3773张健 | 一般隐患 | 发现问题，隐患 | 6号楼室外污水池转移泵运行过程异响，声音很大，白天需要沟通检查维修 | 已完成 | 已完成
DH1 | ADH2695-ADH2695李鹏 | 2026/6/14 0:00:00 | B7 | M21 | 高管驻场 | ADH2656-尹筵博 | ADH2656-尹筵博 |  | 人员在岗情况 | 5人在岗，人员工作状态无异常 | 已完成 | N/A | N/A
DH1 | ADH2695-ADH2695李鹏 | 2026/6/14 0:00:00 | B7 | M21 | 高管驻场 | ADH2656-尹筵博 | ADH2656-尹筵博 |  | 项目运行情况 | 7批次运行无异常，无异常报警 | 已完成 | N/A | N/A
DH1 | ADH2695-ADH2695李鹏 | 2026/6/14 0:00:00 | B7 | M21 | 高管驻场 | ADH2656-尹筵博 | ADH2656-尹筵博 | 重大隐患 | 发现问题，隐患 | 21车间09釜反应中，反应釜未走氮封系统，开的直通，现场沟通操作人员切换完成 | 已完成 | 已对车间人员进行强调 | N/A
DH1 | ADH2695-ADH2695李鹏 | 2026/6/14 0:00:00 | B7 | M21 | 高管驻场 | ADH2656-尹筵博 | ADH2656-尹筵博 | 一般隐患 | 发现问题，隐患 | 21车间溶剂输送间向10釜转移的管路阀门上有静电跨接断开，现场沟通处理 | 已完成 | 已更换 | N/A
DH1 | ADH2695-ADH2695李鹏 | 2026/6/14 0:00:00 | B7 | M21 | 高管驻场 | ADH2656-尹筵博 | ADH2656-尹筵博 | 一般隐患 | 发现问题，隐患 | 21车间CE04离心机运行中，现场检查腔体压力，氧含量，静电连接无异常，尾气与在线氧含量连接的管路颜色不对，出在线氧含量的排气口接在了尾气视镜位置，连接不标准，需要整改 | 已完成 | 管路已更换，连接处已修改 | N/A
DH1 | ADH2695-ADH2695李鹏 | 2026/6/14 0:00:00 | B7 | M21 | 高管驻场 | ADH2656-尹筵博 | ADH2656-尹筵博 | 一般隐患 | 发现问题，隐患 | 21车间三层走廊762项目人在走廊坐着，要求进入车间看项目 | 已完成 | 已告知对方领导，如有下次再犯，下奖惩处理。 | N/A
DH1 | ADH2695-ADH2695李鹏 | 2026/6/14 0:00:00 | B7 | M21 | 高管驻场 | ADH2656-尹筵博 | ADH2656-尹筵博 | 一般隐患 | 发现问题，隐患 | 21车间废液间门口放置的乙二醇二甲醚空桶标签全部都没有划去，注意标识管理 | 已完成 | 空标签已完成划改 | N/A
DH1 | ADH2695-ADH2695李鹏 | 2026/6/14 0:00:00 | B7 | M22 | 高管驻场 | ADH0935-张汝波 | ADH0935-张汝波 |  | 人员在岗情况 | 7人在岗，人员工作状态无异常 | 已完成 | 已完成
DH1 | ADH2695-ADH2695李鹏 | 2026/6/14 0:00:00 | B7 | M22 | 高管驻场 | ADH0935-张汝波 | ADH0935-张汝波 |  | 项目运行情况 | 11批次运行无异常，无异常报警 | 已完成 | 已完成
DH1 | ADH2695-ADH2695李鹏 | 2026/6/14 0:00:00 | B7 | M22 | 高管驻场 | ADH0935-张汝波 | ADH0935-张汝波 | 一般隐患 | 发现问题，隐患 | 22车间29釜分布器间位置漏空压，白天需要检查维修 | 已完成 | 使用中漏，现已重新紧固完毕
DH1 | ADH2695-ADH2695李鹏 | 2026/6/14 0:00:00 | B7 | M22 | 高管驻场 | ADH0935-张汝波 | ADH0935-张汝波 | 重大隐患 | 发现问题，隐患 | 22车间三层执行放桶操作，现场正在执行CK，使用的嵌式电阻仪没有校验合格签，复测阻值和氧含量合格，做完CK的桶，桶盖没有拧紧，现场培训风险点并沟通整改 | 已完成 | 合格签使用中丢失，现已重新补充，人员CK毕未及时拧紧，已对人员进行培训
DH1 | ADH2695-ADH2695李鹏 | 2026/6/14 0:00:00 | B7 | M22 | 高管驻场 | ADH0935-张汝波 | ADH0935-张汝波 | 一般隐患 | 发现问题，隐患 | 22车间走廊KB-12锁具盒未上锁，注意锁具受控管理 | 已完成 | 该锁盒已不使用，现已重新处理
DH1 | ADH2695-ADH2695李鹏 | 2026/6/14 0:00:00 | B7 | M22 | 高管驻场 | ADH0935-张汝波 | ADH0935-张汝波 | 一般隐患 | 发现问题，隐患 | 22车间30釜加料箱上氮气尾气连反，安装不标准 | 已完成 | 人员安装错误，现已重新改正
DH1 | ADH2695-ADH2695李鹏 | 2026/6/14 0:00:00 | B7 | M22 | 高管驻场 | ADH0935-张汝波 | ADH0935-张汝波 | 一般隐患 | 发现问题，隐患 | 22车间11釜浓缩中，接收罐液位计阀门开一半，现场沟通阀门全开 | 已完成 | 人员执行不规范，已处理
DH1 | ADH2695-ADH2695李鹏 | 2026/6/14 0:00:00 | B7 | M22 | 高管驻场 | ADH0935-张汝波 | ADH0935-张汝波 | 一般隐患 | 发现问题，隐患 | 22车间三层疏散楼梯门口地面放置国检记录表，要求操作人员收起，车间注意记录管理 | 已完成 | 人员随意放置，已处理完毕
DH1 | ADH2695-ADH2695李鹏 | 2026/6/14 0:00:00 | B7 | M22 | 高管驻场 | ADH0935-张汝波 | ADH0935-张汝波 | 一般隐患 | 发现问题，隐患 | 22车间07釜加料箱手套位置O型圈缺少一个，安装不标准 | 已完成 | 使用中丢失，已补充
DH1 | ADH2695-ADH2695李鹏 | 2026/6/14 0:00:00 | B7 | M22 | 高管驻场 | ADH0935-张汝波 | ADH0935-张汝波 | 重大隐患 | 发现问题，隐患 | 22车间04釜现场准备投固体料，巡查时操作人员脱掉安全帽坐在溢出桶上，加料箱内部角落位置物料已经变质，投料后物料残留较多，现场指正并要求操作人员戴好PPE先进行清理，然后再投料 | 已完成 | 人员劳保穿戴不规范，已对人员进行批评教育，加料箱已清理
DH1 | ADH2695-ADH2695李鹏 | 2026/6/14 0:00:00 | B7 | M22 | 高管驻场 | ADH0935-张汝波 | ADH0935-张汝波 | 重大隐患 | 发现问题，隐患 | 22车间疏散楼梯口2-48位置使用车推灭火器遮挡防火门，灭火器禁止随意私自挪用，防火门保持常闭，注意消防设施管理 | 已完成 | 人员执行不规范，已处理
DH1 | ADH2695-ADH2695李鹏 | 2026/6/14 0:00:00 | B7 | M22 | 高管驻场 | ADH0935-张汝波 | ADH0935-张汝波 | 重大隐患 | 发现问题，隐患 | 22车间二层吊装口前面放置的电动牵引车没有入场检查合格签，旁边配电箱巡检表6月13日没有记录，白天安排处理复查 | 已完成 | 使用中丢失，13号人员未使用该配电箱，现已处理完毕
DH1 | ADH2695-ADH2695李鹏 | 2026/6/14 0:00:00 | B7 | M22 | 高管驻场 | ADH0935-张汝波 | ADH0935-张汝波 | 重大隐患 | 发现问题，隐患 | 7号楼物料平台上放置的甲醇标识缺失，现场甲醇有部分没有放入对应位置，主原料塑料桶和甲醇桶混放，现场沟通物流定置定位，标识白天车间安排完善 | 已完成 | 人员摆放混乱，标识使用中丢失，已处理
DH1 | ADH2695-ADH2695李鹏 | 2026/6/14 0:00:00 | B7 | M22 | 高管驻场 | ADH0935-张汝波 | ADH0935-张汝波 | 一般隐患 | 发现问题，隐患 | 7号楼物料平台前面的管廊爬梯位置护笼缺少隔离网，管理措施未落实 | 已完成 | 已进行补充安装
DH1 | ADH2695-ADH2695李鹏 | 2026/6/14 0:00:00 | B7 | M22 | 高管驻场 | ADH0935-张汝波 | ADH0935-张汝波 | 一般隐患 | 发现问题，隐患 | 7号楼一层半原来的换衣间位置门上锁状态，需要确认是否正常 | 已完成 | 该位置现不用于更衣室，防止人员睡觉，所以进行上锁
DH1 | ADH2695-ADH2695李鹏 | 2026/6/14 0:00:00 | 9号综合楼 | 9号综合楼 | 高管驻场 | ADH0025-冯晓晨 | ADH0025-冯晓晨 | 一般隐患 | 发现问题，隐患 | 厂区南侧45号楼周边区域路灯有不亮的，需要维修
DH1 | ADH1335-曲宝鑫 | 2026/6/13 0:00:00 | B3 | M1 | 高管驻场 | ADH0416-施国明 | ADH0416-施国明 |  | 人员在岗情况 | 4人在岗，无异常 | 已完成
DH1 | ADH1335-曲宝鑫 | 2026/6/13 0:00:00 | B3 | M1 | 高管驻场 | ADH0416-施国明 | ADH0416-施国明 | 一般隐患 | 发现问题，隐患 | 301-R04釜下口四通阀门盲板有固体析出 | 已完成 | 已清理，并重新处理
DH1 | ADH1335-曲宝鑫 | 2026/6/13 0:00:00 | B3 | M1 | 高管驻场 | ADH0416-施国明 | ADH0416-施国明 | 重大隐患 | 发现问题，隐患 | 305-R06釜接收罐磁翻板液位计上法兰静电跨接断裂 | 已完成 | 已更换完毕
DH1 | ADH1335-曲宝鑫 | 2026/6/13 0:00:00 | B3 | M1 | 高管驻场 | ADH0416-施国明 | ADH0416-施国明 | 重大隐患 | 发现问题，隐患 | 305-R05釜下口白钢母液罐氮气流量计没有浮子，无法观察氮气流量 | 已完成 | 已重新弄更换完毕
DH1 | ADH1335-曲宝鑫 | 2026/6/13 0:00:00 | B3 | M2 | 高管驻场 | ADH1133-刘海洋 | ADH1133-刘海洋 |  | 人员在岗情况 | 3人在岗，无异常 | 已完成 | N/A | N/A
DH1 | ADH1335-曲宝鑫 | 2026/6/13 0:00:00 | B3 | M2 | 高管驻场 | ADH1133-刘海洋 | ADH1133-刘海洋 | 一般隐患 | 发现问题，隐患 | 302-R17釜记录桌焊口位置脱焊需要维修 | 已完成 | 已焊接 | N/A
DH1 | ADH1335-曲宝鑫 | 2026/6/13 0:00:00 | B3 | M2 | 高管驻场 | ADH1133-刘海洋 | ADH1133-刘海洋 | 一般隐患 | 发现问题，隐患 | 302-R07接收罐尾气视镜被腐蚀破裂，需要更换 | 已完成 | 已更换 | N/A
DH1 | ADH1335-曲宝鑫 | 2026/6/13 0:00:00 | B3 | M2 | 高管驻场 | ADH1133-刘海洋 | ADH1133-刘海洋 | 一般隐患 | 发现问题，隐患 | 303-R01釜加料箱两侧多型环损坏且只有一个黑色皮筋，设备状态标识内容物项目编号与实际不一致 | 已完成 | 已添加 | N/A
DH1 | ADH1335-曲宝鑫 | 2026/6/13 0:00:00 | B3 | M3 | 高管驻场 | ADH2757-许文涛 | ADH2757-许文涛 |  | 人员在岗情况 | 4人在岗，无异常 | 已完成
DH1 | ADH1335-曲宝鑫 | 2026/6/13 0:00:00 | B3 | M3 | 高管驻场 | ADH2757-许文涛 | ADH2757-许文涛 | 一般隐患 | 发现问题，隐患 | 某项目制作的工艺转移管路分支较多，需要增加明显标识 | 已完成 | 已添加
DH1 | ADH1335-曲宝鑫 | 2026/6/13 0:00:00 | B3 | M3 | 高管驻场 | ADH2757-许文涛 | ADH2757-许文涛 | 一般隐患 | 发现问题，隐患 | 反应釜设备鼓泡缺少石蜡油，每个班组需要检查及时补充，车间重新强调 | 已完成 | 已添加
DH1 | ADH1335-曲宝鑫 | 2026/6/13 0:00:00 | B4 | M10 | 高管驻场 | ADH1427-单良 | ADH1698-林志新 |  | 人员在岗情况 | 4人在岗，无异常 | 已完成 | N/A | N/A
DH1 | ADH1335-曲宝鑫 | 2026/6/13 0:00:00 | B4 | M10 | 高管驻场 | ADH1427-单良 | ADH1698-林志新 | 一般隐患 | 发现问题，隐患 | 410-R06-Tr01接收罐尾气视镜渗漏，有固体析出 | 已完成 | 现场清理完毕 | N/A
DH1 | ADH1335-曲宝鑫 | 2026/6/13 0:00:00 | B4 | M10 | 高管驻场 | ADH1427-单良 | ADH1698-林志新 | 一般隐患 | 发现问题，隐患 | 410-R13反应釜尾气视镜中充满液体，卸氮阀开的直排，已沟通班长处理 | 已完成 | 现场排放完毕 | N/A
DH1 | ADH1335-曲宝鑫 | 2026/6/13 0:00:00 | B4 | M10 | 高管驻场 | ADH1427-单良 | ADH1698-林志新 | 一般隐患 | 发现问题，隐患 | 410-R09-Tr01接收罐下口连接聚乙烯管路法兰位置90度弯折 | 已完成 | 现场处理完毕 | N/A
DH1 | ADH1335-曲宝鑫 | 2026/6/13 0:00:00 | B4 | M13 | 高管驻场 | ADH2252-唐嘉健 | ADH2252-唐嘉健 |  | 人员在岗情况 | 3人在岗，无异常 | 已完成 | 已整改完毕
DH1 | ADH1335-曲宝鑫 | 2026/6/13 0:00:00 | B4 | M13 | 高管驻场 | ADH2252-唐嘉健 | ADH2252-唐嘉健 | 一般隐患 | 发现问题，隐患 | 413-R05-Tr01接收罐下口白钢板下方有焦油状液体需要清理 | 已完成 | 已整改完毕
DH1 | ADH1335-曲宝鑫 | 2026/6/13 0:00:00 | B4 | M13 | 高管驻场 | ADH2252-唐嘉健 | ADH2252-唐嘉健 | 一般隐患 | 发现问题，隐患 | 305-Ce06-Tr01母液罐下口阀门盲板两根螺栓松动 | 已完成 | 已整改完毕
DH1 | ADH1335-曲宝鑫 | 2026/6/13 0:00:00 | B4 | M13 | 高管驻场 | ADH2252-唐嘉健 | ADH2252-唐嘉健 | 一般隐患 | 发现问题，隐患 | 13车间三层较大的气味，车间工程师反馈设备鼓下口导致，车间查清楚具体原因 | 已完成 | 已整改完毕
DH1 | ADH1335-曲宝鑫 | 2026/6/13 0:00:00 | B4 | M13 | 高管驻场 | ADH2252-唐嘉健 | ADH2252-唐嘉健 | 重大隐患 | 发现问题，隐患 | 三层P-4-13-070回风口下方断路器静电导入扁铁连接接头位置螺栓松动 | 已完成 | 已整改完毕
DH1 | ADH1335-曲宝鑫 | 2026/6/13 0:00:00 | B5 | M14 | 高管驻场 | ADH1693-党宝权 | ADH1693-党宝权 |  | 人员在岗情况 | 7人在岗，无异常 | 已完成
DH1 | ADH1335-曲宝鑫 | 2026/6/13 0:00:00 | B5 | M14 | 高管驻场 | ADH1693-党宝权 | ADH1693-党宝权 | 一般隐患 | 发现问题，隐患 | 514-R16-Tr01旁过滤器连接阀门渗漏严重，阀门和地面析出明显固体 | 已完成 | 已完成整改
DH1 | ADH1335-曲宝鑫 | 2026/6/13 0:00:00 | B5 | M15 | 高管驻场 | ADH1693-党宝权 | ADH1693-党宝权 | 重大隐患 | 发现问题，隐患 | 515-R04-Tr01接收罐下口连接流体过滤器封头法兰位置渗漏，有固体析出 | 已完成 | 已完成整改
DH1 | ADH1335-曲宝鑫 | 2026/6/13 0:00:00 | B5 | M15 | 高管驻场 | ADH1693-党宝权 | ADH1693-党宝权 | 重大隐患 | 发现问题，隐患 | 515-R05下口连接膜堆法兰位置有物料析出，附近地面有白色物料 | 已完成 | 已完成整改
DH1 | ADH1335-曲宝鑫 | 2026/6/13 0:00:00 | B5 | M15 | 高管驻场 | ADH1693-党宝权 | ADH1693-党宝权 | 重大隐患 | 发现问题，隐患 | 515-R07-Tr01下口连接白钢软管盲板位置有物料析出 | 已完成 | 已完成整改
DH1 | ADH1335-曲宝鑫 | 2026/6/13 0:00:00 | B6 | M18 | 高管驻场 | ADH0789-孙金亮 | ADH0789-孙金亮 |  | 人员在岗情况 | 4人在岗，无异常
DH1 | ADH1335-曲宝鑫 | 2026/6/13 0:00:00 | B6 | M18 | 高管驻场 | ADH0789-孙金亮 | ADH0789-孙金亮 | 一般隐患 | 发现问题，隐患 | 618-R17釜下口压滤罐，下口管路在靠近压罐一侧需要增加支架；1罐体下口法兰缺少静电跨接 | 已完成 | 已完成
DH1 | ADH1335-曲宝鑫 | 2026/6/13 0:00:00 | B6 | M19 | 高管驻场 | ADH0800-董春亮 | ADH0789-孙金亮 | 重大隐患 | 发现问题，隐患 | 619-T013聚丙罐计量泵静电导线脱落 | 已完成 | 已完成
DH1 | ADH1335-曲宝鑫 | 2026/6/13 0:00:00 | B6 | M20 | 高管驻场 | ADH3773-ADH3773张健 | ADH3773-ADH3773张健 | 一般隐患 | 发现问题，隐患 | 620-E02-Tr01接收罐下口磁力泵出口管路在吊架位置有砂眼，有液体渗出流至地面 | 已完成 | 已完成
DH1 | ADH1335-曲宝鑫 | 2026/6/13 0:00:00 | B6 | M20 | 高管驻场 | ADH3773-ADH3773张健 | ADH3773-ADH3773张健 | 重大隐患 | 发现问题，隐患 | 620-R19釜旁聚乙烯管路端口使用橡塑海绵塞上作为封堵，此方式需要纠正 | 已完成 | 已完成
DH1 | ADH1335-曲宝鑫 | 2026/6/13 0:00:00 | B7 | M21 | 高管驻场 | ADH0935-张汝波 | ADH0935-张汝波 |  | 人员在岗情况 | 5人在岗，无异常 | 已完成 | N/A | N/A
DH1 | ADH1335-曲宝鑫 | 2026/6/13 0:00:00 | B7 | M21 | 高管驻场 | ADH0935-张汝波 | ADH2656-尹筵博 | 重大隐患 | 发现问题，隐患 | 废液间放二氯甲烷和乙腈混合溶剂，氮气和静电连接，放料过程插底管路与桶连接开口，操作人员反馈每桶重量不一致，担心放冒了，车间确认放料操作标准，减少敞口放料 | 已完成 | 现场已经进行人员批评教育 | N/A
DH1 | ADH1335-曲宝鑫 | 2026/6/13 0:00:00 | B7 | M21 | 高管驻场 | ADH0935-张汝波 | ADH2656-尹筵博 | 一般隐患 | 发现问题，隐患 | 721-R02釜下口配件车间将回风口挡住，距回风口30cm处不能遮挡，车间需要纠正 | 已完成 | 已完成整改 | N/A
DH1 | ADH1335-曲宝鑫 | 2026/6/13 0:00:00 | B7 | M21 | 高管驻场 | ADH0935-张汝波 | ADH0935-张汝波 | 重大隐患 | 发现问题，隐患 | 物流通道门口位置棚顶滴落液体，需要查看处理 | 已完成 | 二层换热泵问题，已经处理完毕 | N/A
DH1 | ADH1335-曲宝鑫 | 2026/6/13 0:00:00 | B7 | M22 | 高管驻场 | ADH0935-张汝波 | ADH0935-张汝波 | 一般隐患 | 发现问题，隐患 | 722-R26-Tr01接收罐浓缩视镜有液体渗漏，需要处理 | 已完成 | 现已处理完毕
DH1 | ADH0419-任喜刚 | 2026/6/12 0:00:00 | B1 | B1 | 高管驻场 | ADH0734-闫学友 | ADH0734-闫学友 | 一般隐患 | 发现问题，隐患 | 5378step2转移体系使用的吨罐外表面有泥渍需要清理 | 已完成 | 已整改 | N/A
DH1 | ADH0419-任喜刚 | 2026/6/12 0:00:00 | B1 | B1 | 高管驻场 | ADH0734-闫学友 | ADH0734-闫学友 | 一般隐患 | 发现问题，隐患 | 07釜内表面已清洁，端口未封堵 | 已完成 | 已整改 | N/A
DH1 | ADH0419-任喜刚 | 2026/6/12 0:00:00 | B2 | M6 | 高管驻场 | ADH1201-张晓飞 | ADH1201-张晓飞 |  | 人员在岗情况 | 5人在岗，未发现违规行为 | 已完成
DH1 | ADH0419-任喜刚 | 2026/6/12 0:00:00 | B2 | M6 | 高管驻场 | ADH1201-张晓飞 | ADH1201-张晓飞 |  | 项目运行情况 | 8个项目批次运行，无异常 | 已完成
DH1 | ADH0419-任喜刚 | 2026/6/12 0:00:00 | B2 | M6 | 高管驻场 | ADH1201-张晓飞 | ADH1201-张晓飞 | 一般隐患 | 发现问题，隐患 | 九车间06釜生产区域配溶液使用中，但现场送风口拆掉未安装，不满足生产环境要求 | 已完成 | 区域改造，已安排临时恢复，待生产结束后改造继续进行
DH1 | ADH0419-任喜刚 | 2026/6/12 0:00:00 | B2 | M6 | 高管驻场 | ADH1201-张晓飞 | ADH1201-张晓飞 | 一般隐患 | 发现问题，隐患 | 四层101-N07小压滤罐，下口连接流体过滤器位置支架不够高，明显形成坡度 | 已完成 | 已更换合适支架
DH1 | ADH0419-任喜刚 | 2026/6/12 0:00:00 | B2 | M7 | 高管驻场 | ADH0738-谷建成 | ADH0738-谷建成 |  | 人员在岗情况 | 6人在岗，未发现违规行为 | 已完成 | N/A | N/A
DH1 | ADH0419-任喜刚 | 2026/6/12 0:00:00 | B2 | M7 | 高管驻场 | ADH0738-谷建成 | ADH0738-谷建成 |  | 项目运行情况 | 11个项目批次运行，无异常 | 已完成 | N/A | N/A
DH1 | ADH0419-任喜刚 | 2026/6/12 0:00:00 | B2 | M7 | 高管驻场 | ADH0738-谷建成 | ADH0738-谷建成 | 重大隐患 | 发现问题，隐患 | 三层207-T018储罐接收水相使用，有进料和尾气，但无氮气管路，无法提供氮气保护 | 已完成 | 已制作氮气管路
DH1 | ADH0419-任喜刚 | 2026/6/12 0:00:00 | B2 | M7 | 高管驻场 | ADH0738-谷建成 | ADH0738-谷建成 | 一般隐患 | 发现问题，隐患 | 07釜上安装的固体加料漏斗，上盖垫圈一周残留明显白色物料 | 已完成 | 已进行清理
DH1 | ADH0419-任喜刚 | 2026/6/12 0:00:00 | B2 | M7 | 高管驻场 | ADH0738-谷建成 | ADH0738-谷建成 | 一般隐患 | 发现问题，隐患 | 四层加料罐间，122762转移压滤母液进E01加料罐的墙边管路，阀门与管路法兰之间，包括四颗螺丝缝隙内，有渗出物料 | 已完成 | 已进行清理，并试密
DH1 | ADH0419-任喜刚 | 2026/6/12 0:00:00 | B3 | M1 | 高管驻场 | ADH0416-施国明 | ADH0416-施国明 |  | 人员在岗情况 | 5人在岗，未发现违规行为 | 已完成
DH1 | ADH0419-任喜刚 | 2026/6/12 0:00:00 | B3 | M1 | 高管驻场 | ADH0416-施国明 | ADH0416-施国明 |  | 项目运行情况 | 11个项目批次运行，无异常 | 已完成
DH1 | ADH0419-任喜刚 | 2026/6/12 0:00:00 | B3 | M1 | 高管驻场 | ADH0416-施国明 | ADH0416-施国明 | 一般隐患 | 发现问题，隐患 | 一车间10釜固体加料漏斗上盖缝隙以及压盖卡子中间存有氢氧化钠 | 已完成 | 已清理干净
DH1 | ADH0419-任喜刚 | 2026/6/12 0:00:00 | B3 | M1 | 高管驻场 | ADH0416-施国明 | ADH0416-施国明 | 一般隐患 | 发现问题，隐患 | 03下口压滤罐，母液流体过滤器日志缺失 | 已完成 | 已处理完毕
DH1 | ADH0419-任喜刚 | 2026/6/12 0:00:00 | B3 | M1 | 高管驻场 | ADH0416-施国明 | ADH0416-施国明 | 一般隐患 | 发现问题，隐患 | 12釜固定大尾气管路，有黄色液体滴附着，需要检查来源 | 已完成 | 已清理完毕
DH1 | ADH0419-任喜刚 | 2026/6/12 0:00:00 | B3 | M2 | 高管驻场 | ADH1133-刘海洋 | ADH1133-刘海洋 |  | 人员在岗情况 | 5人在岗，未发现违规行为 | 已完成 | N/A | N/A
DH1 | ADH0419-任喜刚 | 2026/6/12 0:00:00 | B3 | M2 | 高管驻场 | ADH1133-刘海洋 | ADH1133-刘海洋 |  | 项目运行情况 | 16个项目批次运行，无异常 | 已完成 | N/A | N/A
DH1 | ADH0419-任喜刚 | 2026/6/12 0:00:00 | B3 | M2 | 高管驻场 | ADH1133-刘海洋 | ADH1133-刘海洋 | 一般隐患 | 发现问题，隐患 | 三层萃取离心机间房间氧含量探测器故障不显示数值，故障报警，需要检查维修 | 已完成 | 已维修 | N/A
DH1 | ADH0419-任喜刚 | 2026/6/12 0:00:00 | B3 | M2 | 高管驻场 | ADH1133-刘海洋 | ADH1133-刘海洋 | 一般隐患 | 发现问题，隐患 | 303-R02低温釜区域有四氢呋喃气味，经排查发现此02釜固定尾气管路风量较小，调小氮气保护后仍不满足使用需求，需要进一步检查处理 | 已完成 | 已处理 | N/A
DH1 | ADH0419-任喜刚 | 2026/6/12 0:00:00 | B3 | M2 | 高管驻场 | ADH1133-刘海洋 | ADH1133-刘海洋 | 一般隐患 | 发现问题，隐患 | 23釜加料箱前轮悬空，当前受力不均容易损坏滑道，需要重新制作支撑垫板 | 已完成 | 已添加支架 | N/A
DH1 | ADH0419-任喜刚 | 2026/6/12 0:00:00 | B3 | M3 | 高管驻场 | ADH2757-许文涛 | ADH2757-许文涛 |  | 人员在岗情况 | 4人在岗，未发现违规行为 | 已完成
DH1 | ADH0419-任喜刚 | 2026/6/12 0:00:00 | B3 | M3 | 高管驻场 | ADH2757-许文涛 | ADH2757-许文涛 |  | 项目运行情况 | 11个项目批次运行，无异常 | 已完成
DH1 | ADH0419-任喜刚 | 2026/6/12 0:00:00 | B3 | M3 | 高管驻场 | ADH2757-许文涛 | ADH2757-许文涛 | 重大隐患 | 发现问题，隐患 | 三车间分布器：303-R04，R22分布器气动阀缺少导出铜线，个别气动阀铜线接口脱落 | 已完成 | 已完成
DH1 | ADH0419-任喜刚 | 2026/6/12 0:00:00 | B6 | M18 | 高管驻场 | ADH0789-孙金亮 | ADH0789-孙金亮 |  | 人员在岗情况 | M18&M19合4人在岗，未发现违规行为 | 进行中
DH1 | ADH0419-任喜刚 | 2026/6/12 0:00:00 | B6 | M18 | 高管驻场 | ADH0789-孙金亮 | ADH0789-孙金亮 |  | 项目运行情况 | 5个项目批次运行，无异常 | 进行中
DH1 | ADH0419-任喜刚 | 2026/6/12 0:00:00 | B6 | M18 | 高管驻场 | ADH0789-孙金亮 | ADH0789-孙金亮 | 一般隐患 | 发现问题，隐患 | 05釜对面131605两台压滤罐均为正压0.08MPa，班长反馈压滤罐吹扫中并未使用，但现场氰化氢检测器示数0.3微摩，需要确认检测器是否有效可用 | 已完成 | 已完成
DH1 | ADH0419-任喜刚 | 2026/6/12 0:00:00 | B6 | M18 | 高管驻场 | ADH0789-孙金亮 | ADH0789-孙金亮 | 重大隐患 | 发现问题，隐患 | 131605尾气，缓冲罐206-T011上未安装压力表，使用过程中无法直观判断尾气有效，尤其是涉及氰化物的尾气排风更需要 | 已完成 | 已完成
DH1 | ADH0419-任喜刚 | 2026/6/12 0:00:00 | B6 | M18 | 高管驻场 | ADH0789-孙金亮 | ADH0789-孙金亮 | 一般隐患 | 发现问题，隐患 | 04釜下口四通侧口阀门缺少盲板 | 已完成 | 已完成
DH1 | ADH0419-任喜刚 | 2026/6/12 0:00:00 | B6 | M18 | 高管驻场 | ADH0789-孙金亮 | ADH0789-孙金亮 | 一般隐患 | 发现问题，隐患 | 三层131605尾气吸收罐T015插底管活套法兰表面有白色物料 | 已完成 | 已完成
DH1 | ADH0419-任喜刚 | 2026/6/12 0:00:00 | B6 | M19 | 高管驻场 | ADH0800-董春亮 | ADH0789-孙金亮 | 一般隐患 | 发现问题，隐患 | 05釜131605项目安装的临时白钢软管，无标签标识，无法确认专用，未经下发管理 | 已完成 | 已完成
DH1 | ADH0419-任喜刚 | 2026/6/12 0:00:00 | B6 | M19 | 高管驻场 | ADH0800-董春亮 | ADH0789-孙金亮 | 重大隐患 | 发现问题，隐患 | FD05收料现场，物料收出后直接置于地面，现场撮子和笤帚沾染大量白色物料，现场外包清理人员反馈不知道沾染途径，需要调查物料暴露控制问题 | 已完成 | 已完成
DH1 | ADH0419-任喜刚 | 2026/6/12 0:00:00 | B6 | M20 | 高管驻场 | ADH3773-ADH3773张健 | ADH3773-ADH3773张健 |  | 人员在岗情况 | 4人在岗，未发现违规行为 | 进行中
DH1 | ADH0419-任喜刚 | 2026/6/12 0:00:00 | B6 | M20 | 高管驻场 | ADH3773-ADH3773张健 | ADH3773-ADH3773张健 |  | 项目运行情况 | 5个项目批次运行，无异常 | 进行中
DH1 | ADH0419-任喜刚 | 2026/6/12 0:00:00 | B6 | M20 | 高管驻场 | ADH3773-ADH3773张健 | ADH3773-ADH3773张健 | 一般隐患 | 发现问题，隐患 | 09釜旁边在线取样器拆卸后未密封，直接置于地面存放 | 已完成 | 已完成
DH1 | ADH0419-任喜刚 | 2026/6/12 0:00:00 | B6 | M20 | 高管驻场 | ADH3773-ADH3773张健 | ADH3773-ADH3773张健 | 一般隐患 | 发现问题，隐患 | 02釜使用的临时白钢软管，无标签标识，无法确认专用，未经下发管理，端口缺少球阀 | 已完成 | 已完成
DH1 | ADH0419-任喜刚 | 2026/6/12 0:00:00 | B6 | M20 | 高管驻场 | ADH3773-ADH3773张健 | ADH3773-ADH3773张健 | 一般隐患 | 发现问题，隐患 | 12釜计量泵前使用两根临时白钢软管，一条编号错误，一条没有编号，临时管路的管理使用以及编号下发选择错误，下口管路存在同样问题 | 已完成 | 已完成
DH1 | ADH0419-任喜刚 | 2026/6/12 0:00:00 | B6 | M20 | 高管驻场 | ADH3773-ADH3773张健 | ADH3773-ADH3773张健 | 重大隐患 | 发现问题，隐患 | 15釜计量泵滴加叔丁醇钾四氢呋喃溶液，过滤器压力达到0.25MPa，超过试密压力存在风险，现场让操作人员调整滴速后降低压力，白班跟踪滤芯需要更换 | 已完成 | 已完成
DH1 | ADH0419-任喜刚 | 2026/6/12 0:00:00 | B7 | M21 | 高管驻场 | ADH2656-尹筵博 | ADH2656-尹筵博 |  | 人员在岗情况 | 5人在岗，未发现违规行为 | 已完成 | N/A | N/A
DH1 | ADH0419-任喜刚 | 2026/6/12 0:00:00 | B7 | M21 | 高管驻场 | ADH2656-尹筵博 | ADH2656-尹筵博 |  | 项目运行情况 | 8个项目批次运行，无异常 | 已完成 | N/A | N/A
DH1 | ADH0419-任喜刚 | 2026/6/12 0:00:00 | B7 | M21 | 高管驻场 | ADH2656-尹筵博 | ADH2656-尹筵博 | 一般隐患 | 发现问题，隐患 | 07釜上连接两根临时白钢软管，但编号都是L007，工艺上体现用L006转移接收有机相，但设备上没找到L006标识的管路 | 已完成 | 标识已更换完毕 | N/A
DH1 | ADH0419-任喜刚 | 2026/6/12 0:00:00 | B7 | M22 | 高管驻场 | ADH0935-张汝波 | ADH0935-张汝波 |  | 人员在岗情况 | 5人在岗，未发现违规行为 | 已完成 | 已完成
DH1 | ADH0419-任喜刚 | 2026/6/12 0:00:00 | B7 | M22 | 高管驻场 | ADH0935-张汝波 | ADH0935-张汝波 |  | 项目运行情况 | 11个项目批次运行，无异常 | 已完成 | 已完成
DH1 | ADH0419-任喜刚 | 2026/6/12 0:00:00 | B7 | M22 | 高管驻场 | ADH0935-张汝波 | ADH0935-张汝波 | 一般隐患 | 发现问题，隐患 | 25釜生产内氰化钠使用后的破坏工作导致地面残留析出明显的白色次氯酸钠，现场三名人员清理中，白班需要跟踪处理结果 | 已完成 | 该区域投完氰化钠后全屋进行破坏，现场清理中，现已清理完毕
DH1 | ADH0419-任喜刚 | 2026/6/12 0:00:00 | B7 | M22 | 高管驻场 | ADH0935-张汝波 | ADH0935-张汝波 | 一般隐患 | 发现问题，隐患 | 02号三合一母液进接收罐转移管路低温表面冷凝水较多滴落地面，已形成流淌 | 已完成 | 使用中缓水，人员未及时清理，现已清理完毕
DH1 | ADH0419-任喜刚 | 2026/6/12 0:00:00 | B7 | M22 | 高管驻场 | ADH0935-张汝波 | ADH0935-张汝波 | 一般隐患 | 发现问题，隐患 | 二层吨罐T046插底管阀门无锁，侧面有流淌印记 | 已完成 | 已处理完毕
DH1 | ADH0419-任喜刚 | 2026/6/12 0:00:00 | B7 | M22 | 高管驻场 | ADH0935-张汝波 | ADH0935-张汝波 | 一般隐患 | 发现问题，隐患 | 包装间缓冲间1-35地面存放较多塑料袋，缓冲间内存放柜子需要确认是否合理，柜内物品杂乱，有一沓卡子桶QF非化品标签和放行签 | 已完成 | 人员未清理现场，现已清理完毕
DH1 | ADH0802-于文超 | 2026/6/11 0:00:00 | B1 | B1 | 高管驻场 | ADH0734-闫学友 | ADH0734-闫学友 | 一般隐患 | 发现问题，隐患 | 氢化车间122762专用吨罐下口阀门盲板处有白色物料附着，使用前需要检查下口状态 | 已完成 | 已整改 | N/A
DH1 | ADH0802-于文超 | 2026/6/11 0:00:00 | B1 | B1 | 高管驻场 | ADH0734-闫学友 | ADH0734-闫学友 | 一般隐患 | 发现问题，隐患 | 围堰外推车式灭火器防护罩子破损严重，需要更换 | 已完成 | 已整改 | N/A
DH1 | ADH0802-于文超 | 2026/6/11 0:00:00 | B1 | B1 | 高管驻场 | ADH0734-闫学友 | ADH0734-闫学友 | 一般隐患 | 发现问题，隐患 | 氢化车间真空泵房地漏点位缺少盖子 | 已完成 | 已整改 | N/A
DH1 | ADH0802-于文超 | 2026/6/11 0:00:00 | B2 | M6 | 高管驻场 | ADH1201-张晓飞 | ADH1201-张晓飞 | 一般隐患 | 发现问题，隐患 | 6车间二层2-21门口新安装的固定式氧气报警灯缺少标识 | 已完成 | 亚克力标识已发制作需求，到货进行更换，已临时制作A5标识粘贴
DH1 | ADH0802-于文超 | 2026/6/11 0:00:00 | B2 | M6 | 高管驻场 | ADH1201-张晓飞 | ADH1201-张晓飞 | 一般隐患 | 发现问题，隐患 | 6车间是三层206-R20 BOC酸酐安全操作规范存在设备信息划改，207-R03划改为206-R20 | 已完成 | 更新操作规范设备信息
DH1 | ADH0802-于文超 | 2026/6/11 0:00:00 | B2 | M7 | 高管驻场 | ADH0738-谷建成 | ADH0738-谷建成 | 一般隐患 | 发现问题，隐患 | 7车间三层206-FD06压滤罐筛板连接螺栓其中有一颗碳钢材质螺母，压滤罐尾气管路缺少标识 | 已完成 | 已更换
DH1 | ADH0802-于文超 | 2026/6/11 0:00:00 | B2 | M7 | 高管驻场 | ADH0738-谷建成 | ADH0738-谷建成 | 一般隐患 | 发现问题，隐患 | 207-R13下口磁力泵静电接地线断裂 | 已完成 | 已进行更换
DH1 | ADH0802-于文超 | 2026/6/11 0:00:00 | B3 | M1 | 高管驻场 | ADH0416-施国明 | ADH0416-施国明 | 重大隐患 | 发现问题，隐患 | 一车间二层深冷尾气间乙二醇循环泵减震喉破裂，乙二醇跑漏至车间走廊中，班组人员现场清理中，白天需要进行更换，现场巡查发现尾气间地漏缺少盖子，要求班组成员进行封堵，同时检查确认污水池状态 | 已完成 | 设备已停用，使用备用泵，配件采购中，现场清理完毕
DH1 | ADH0802-于文超 | 2026/6/11 0:00:00 | B3 | M1 | 高管驻场 | ADH0416-施国明 | ADH0416-施国明 | 一般隐患 | 发现问题，隐患 | 301-R10釜配置高浓度碱液碱液（工艺要求1280kg水，552kg氢氧化钠），现场巡查体系温度57.2，夹套同时使用乙二醇降温，MOR无配置碱液温度要求，实际操作需要拉低控制碱液温度，避免高温碱液损坏搪瓷设备 | 已完成 | 已要求操作人员调温处理
DH1 | ADH0802-于文超 | 2026/6/11 0:00:00 | B3 | M1 | 高管驻场 | ADH0416-施国明 | ADH0416-施国明 | 一般隐患 | 发现问题，隐患 | 301-R10反应釜夹套排空阀缺少丝堵 | 已完成 | 已添加完毕
DH1 | ADH0802-于文超 | 2026/6/11 0:00:00 | B3 | M1 | 高管驻场 | ADH0416-施国明 | ADH0416-施国明 | 一般隐患 | 发现问题，隐患 | 301-R07反应釜旁边暂存一桶硼氢化钠固体，反应釜已经投料结束，需要退库处理，避免车间存放 | 已完成 | 已完成退库
DH1 | ADH0802-于文超 | 2026/6/11 0:00:00 | B3 | M1 | 高管驻场 | ADH0416-施国明 | ADH0416-施国明 | 一般隐患 | 发现问题，隐患 | 301-R04反应釜报警中，PLC操作柱显示热水回水气动阀故障，查看MOR记录，超过2个小时未进行记录，现场告知操作人员 | 已完成 | 已处理完毕
DH1 | ADH0802-于文超 | 2026/6/11 0:00:00 | B3 | M1 | 高管驻场 | ADH0416-施国明 | ADH0416-施国明 | 一般隐患 | 发现问题，隐患 | 301-Dt02分布器后面独立换热转移泵设置区域，一个循环泵未非防爆设备，未看到防爆标识以及铭牌信息，需要确认核实 | 已完成 | 已沟通保全电工现场确认处理
DH1 | ADH0802-于文超 | 2026/6/11 0:00:00 | B3 | M1 | 高管驻场 | ADH0416-施国明 | ADH0416-施国明 | 一般隐患 | 发现问题，隐患 | 301-R24下口电导率分液气动阀门使用的空压点位从301-Ce05f房间引出，现场空压管从地面经过，在使用区域安装固定点位 | 已完成 | 已处理完毕
DH1 | ADH0802-于文超 | 2026/6/11 0:00:00 | B3 | M2 | 高管驻场 | ADH1133-刘海洋 | ADH1133-刘海洋 | 一般隐患 | 发现问题，隐患 | 2车间四层薄膜液位报警中，E03薄膜加料罐承接达到液位开关位置，沟通班长及时转移 | 已完成 | 已放槽子 | N/A
DH1 | ADH0802-于文超 | 2026/6/11 0:00:00 | B3 | M2 | 高管驻场 | ADH1133-刘海洋 | ADH1133-刘海洋 | 一般隐患 | 发现问题，隐患 | 302-R12压力表安装方向需要冲向巡检一侧，压力表缺少上线红线标识，反应釜使用供氮阀门，尾气未使用泄氮阀，沟通班长调整 | 已完成 | 已调整 | N/A
DH1 | ADH0802-于文超 | 2026/6/11 0:00:00 | B3 | M3 | 高管驻场 | ADH2757-许文涛 | ADH2757-许文涛 | 一般隐患 | 发现问题，隐患 | 3车间二层5728使用聚丙储罐承装盐溶液，磁翻板液位计密度为1.1，液位计显示断层，浮子密度明显偏大 | 已完成 | 承装盐水相，断层已处理
DH1 | ADH0802-于文超 | 2026/6/11 0:00:00 | B5 | M15 | 高管驻场 | ADH1693-党宝权 | ADH1693-党宝权 | 一般隐患 | 发现问题，隐患 | 5号楼物料平台一侧深冷装置循环泵存在滴漏，围堰内已经暂存明显液体，前面尾气处理装置，中间消防管路穿出路面位置未作硬化处理，附近存放一个次氯酸钠的空桶 | 已完成 | 已完成整改
DH1 | ADH0802-于文超 | 2026/6/11 0:00:00 | B5 | M15 | 高管驻场 | ADH1693-党宝权 | ADH1693-党宝权 | 重大隐患 | 发现问题，隐患 | 15车间08釜氰化钠区域，房间内存放两个氰化钠的包装桶，现场询问项目组以及车间人员物料剩余情况，反馈均不了解， 白班需要准确核对信息，投料区域的缓冲间白色连体服，空压服放置在地面上表面状态较差，地面上有次氯酸钠破坏后白色痕迹，项目使用劳保需要专用 | 已完成 | 已完成整改
DH1 | ADH0802-于文超 | 2026/6/11 0:00:00 | B6 | M19 | 高管驻场 | ADH0800-董春亮 | ADH0789-孙金亮 | 一般隐患 | 发现问题，隐患 | 619—E01-Tc01下口计量泵出口法兰静电跨接断裂 | 已完成 | 已完成
DH1 | ADH0802-于文超 | 2026/6/11 0:00:00 | B6 | M18 | 高管驻场 | ADH0789-孙金亮 | ADH0789-孙金亮 | 一般隐患 | 发现问题，隐患 | 619-T014/T013聚丙储罐磁翻板液位计铭牌缺少浮子密度信息 | 已完成 | 已完成
DH1 | ADH0802-于文超 | 2026/6/11 0:00:00 | B6 | M18 | 高管驻场 | ADH0789-孙金亮 | ADH0789-孙金亮 | 一般隐患 | 发现问题，隐患 | 618-T009、T010、T011白钢罐磁翻板液位计浮子密度为1.0，承装溶剂需要关注液位计正常显示 | 已完成 | 已完成
DH1 | ADH2695-ADH2695李鹏 | 2026/6/10 0:00:00 | B2 | M6 | 高管驻场 | ADH1201-张晓飞 | ADH1201-张晓飞 |  | 人员在岗情况 | 6人在岗，人员工作状态无异常6
DH1 | ADH2695-ADH2695李鹏 | 2026/6/10 0:00:00 | B2 | M6 | 高管驻场 | ADH1201-张晓飞 | ADH1201-张晓飞 |  | 项目运行情况 | 6批次运行无异常，无异常报警
DH1 | ADH2695-ADH2695李鹏 | 2026/6/10 0:00:00 | B2 | M6 | 高管驻场 | ADH1201-张晓飞 | ADH1201-张晓飞 | 一般隐患 | 发现问题，隐患 | 6车间废液间门口安全标志粘贴有必须消除静电标识，但是现场没有静电释放球，需要核对下标识粘贴标准 | 进行中 | 原有静电释放球损坏无法维修，月预算购买进行添加
DH1 | ADH2695-ADH2695李鹏 | 2026/6/10 0:00:00 | B2 | M6 | 高管驻场 | ADH1201-张晓飞 | ADH1201-张晓飞 | 一般隐患 | 发现问题，隐患 | 2号楼四层走廊空调送风异响严重，白天建议沟通设备部查看处理 | 已完成 | 沟通设备部暖通人员反馈控制四层走廊的空调机组较大，现已将送风频率进行调试，异响明显有所改善
DH1 | ADH2695-ADH2695李鹏 | 2026/6/10 0:00:00 | B2 | M6 | 高管驻场 | ADH1201-张晓飞 | ADH1201-张晓飞 | 一般隐患 | 发现问题，隐患 | 二层空调间内灭火器缺少定位标识 | 已完成 | 此区域地面刷漆维护，已进行定位标识添加
DH1 | ADH2695-ADH2695李鹏 | 2026/6/10 0:00:00 | B2 | M6 | 高管驻场 | ADH1201-张晓飞 | ADH1201-张晓飞 | 一般隐患 | 发现问题，隐患 | 6车间二层位置7车间防爆溢出罐氮气保护没有打开，现场沟通开启 | 已完成 | 七车间管理区域，已告知七车间，并定期巡查此区域
DH1 | ADH2695-ADH2695李鹏 | 2026/6/10 0:00:00 | B2 | M7 | 高管驻场 | ADH0738-谷建成 | ADH0738-谷建成 |  | 人员在岗情况 | 6人在岗，人员工作状态无异常 | 已完成
DH1 | ADH2695-ADH2695李鹏 | 2026/6/10 0:00:00 | B2 | M7 | 高管驻场 | ADH0738-谷建成 | ADH0738-谷建成 |  | 项目运行情况 | 7批次运行无异常，无异常报警 | 已完成
DH1 | ADH2695-ADH2695李鹏 | 2026/6/10 0:00:00 | B2 | M7 | 高管驻场 | ADH0738-谷建成 | ADH0738-谷建成 | 一般隐患 | 发现问题，隐患 | 7车间05釜上缺少反应釜设备编号大标识，缓冲间内存放抱桶车阻挡人员通行 | 已完成 | 已进行整改
DH1 | ADH2695-ADH2695李鹏 | 2026/6/10 0:00:00 | B2 | M7 | 高管驻场 | ADH0738-谷建成 | ADH0738-谷建成 | 一般隐患 | 发现问题，隐患 | 7车间11釜上加料箱手套位置O型圈缺少一个，安装不标准 | 已完成 | 已整改
DH1 | ADH2695-ADH2695李鹏 | 2026/6/10 0:00:00 | B2 | M7 | 高管驻场 | ADH0738-谷建成 | ADH0738-谷建成 | 一般隐患 | 发现问题，隐患 | 7车间09釜上设备编号大标识和受限空间标识贴在了白钢罩子后面，建议调整位置，便于设备确认 | 已完成 | 已整改
DH1 | ADH2695-ADH2695李鹏 | 2026/6/10 0:00:00 | B2 | M7 | 高管驻场 | ADH0738-谷建成 | ADH0738-谷建成 | 一般隐患 | 发现问题，隐患 | 7车间三层缓冲间门口位置摆放抱桶车，影响人员通行 | 已完成 | 已整改
DH1 | ADH2695-ADH2695李鹏 | 2026/6/10 0:00:00 | B3 | M1 | 高管驻场 | ADH0416-施国明 | ADH0416-施国明 |  | 人员在岗情况 | 7人在岗，人员工作状态无异常 | 已完成
DH1 | ADH2695-ADH2695李鹏 | 2026/6/10 0:00:00 | B3 | M1 | 高管驻场 | ADH0416-施国明 | ADH0416-施国明 |  | 项目运行情况 | 8批次运行无异常，无异常报警 | 已完成
DH1 | ADH2695-ADH2695李鹏 | 2026/6/10 0:00:00 | B3 | M1 | 高管驻场 | ADH0416-施国明 | ADH0416-施国明 | 一般隐患 | 发现问题，隐患 | 3号楼饮水间顶棚检维修口位置缺少受限空间和维修口标识 | 已完成 | 已添加完毕
DH1 | ADH2695-ADH2695李鹏 | 2026/6/10 0:00:00 | B3 | M1 | 高管驻场 | ADH0416-施国明 | ADH0416-施国明 | 一般隐患 | 发现问题，隐患 | 3号楼2层纯水间储罐液位报警，现场沟通1车间班长反馈报警一天了，要求联系设备部进行查看和处理 | 已完成 | 已处理完毕
DH1 | ADH2695-ADH2695李鹏 | 2026/6/10 0:00:00 | B3 | M1 | 高管驻场 | ADH0416-施国明 | ADH0416-施国明 | 重大隐患 | 发现问题，隐患 | 1车间12釜现场投易致敏物料联硼酸新戊二醇酯，现场溶剂，纸板桶，包装袋等堆积混乱，没有警戒线，没有易致敏标识，整体没有按照操作规范要求执行，现场沟通班长进行整改 | 已完成 | 已处理完毕，并重新进行培训
DH1 | ADH2695-ADH2695李鹏 | 2026/6/10 0:00:00 | B3 | M1 | 高管驻场 | ADH0416-施国明 | ADH0416-施国明 | 重大隐患 | 发现问题，隐患 | 1车间四层7453项目组在现场从200L桶装溶剂中分装2kg左右异丙醇用于淋洗加料漏斗，承装分装溶剂的为塑料桶，静电风险较高，同时项目本身需要避免使用溶剂淋洗加料设备，此时需要车间和项目组讨论后优化 | 已完成 | 已沟通项目组更改分料方式
DH1 | ADH2695-ADH2695李鹏 | 2026/6/10 0:00:00 | B3 | M2 | 高管驻场 | ADH1133-刘海洋 | ADH1133-刘海洋 |  | 人员在岗情况 | 6人在岗，人员工作状态无异常 | 已完成 | N/A | N/A
DH1 | ADH2695-ADH2695李鹏 | 2026/6/10 0:00:00 | B3 | M2 | 高管驻场 | ADH1133-刘海洋 | ADH1133-刘海洋 |  | 项目运行情况 | 9批次运行无异常，无异常报警 | 已完成 | N/A | N/A
DH1 | ADH2695-ADH2695李鹏 | 2026/6/10 0:00:00 | B3 | M3 | 高管驻场 | ADH2757-许文涛 | ADH2757-许文涛 |  | 人员在岗情况 | 5人在岗，人员工作状态无异常 | 已完成
DH1 | ADH2695-ADH2695李鹏 | 2026/6/10 0:00:00 | B3 | M3 | 高管驻场 | ADH2757-许文涛 | ADH2757-许文涛 |  | 项目运行情况 | 10批次运行无异常，无异常报警 | 已完成
DH1 | ADH2695-ADH2695李鹏 | 2026/6/10 0:00:00 | B3 | M3 | 高管驻场 | ADH2757-许文涛 | ADH2757-许文涛 | 一般隐患 | 发现问题，隐患 | 3车间四层尾气间门口位置的200L桶开口，桶身有原有溶剂标识没有划去，标签管理不足 | 已完成 | 已整改
DH1 | ADH2695-ADH2695李鹏 | 2026/6/10 0:00:00 | B3 | M3 | 高管驻场 | ADH2757-许文涛 | ADH2757-许文涛 | 重大隐患 | 发现问题，隐患 | 3车间四层08釜位置投固体料，现场肉眼可见粉尘从压差表和玻璃视窗位置往外飘，现场要求操作人员停止加料进行处理，此加料箱做CK试密环节不可能合格，建议车间后续更换加料箱，做好粉尘暴漏控制 | 已完成 | 已处理
DH1 | ADH2695-ADH2695李鹏 | 2026/6/10 0:00:00 | B3 | M3 | 高管驻场 | ADH2757-许文涛 | ADH2757-许文涛 | 重大隐患 | 发现问题，隐患 | 3车间整体加料箱氮气尾气连接方式都不正确，需要管理人员明确公司要求并对人员培训 | 已完成 | 已纠正
DH1 | ADH2695-ADH2695李鹏 | 2026/6/10 0:00:00 | B3 | M3 | 高管驻场 | ADH2757-许文涛 | ADH2757-许文涛 | 重大隐患 | 发现问题，隐患 | 3车间14釜现场投盐酸乙酸乙酯，危化品GHS标识非公司统一版本，核查操作规范中没有破坏液相关要求，没有关于气液混合两相物料关于投料前充分静止，插底管缓慢插入等历史CAPA要求，建议更新操作规范，夏季注意容易涨桶类物料的管理 | 已完成 | 已更新
DH1 | ADH2695-ADH2695李鹏 | 2026/6/10 0:00:00 | B3 | M3 | 高管驻场 | ADH2757-许文涛 | ADH2757-许文涛 | 一般隐患 | 发现问题，隐患 | 3车间11釜使用计量泵加桶装溶剂，桶身未连接尾气，只有氮气和计量泵进口管路，插底管压力表损坏，未按照标准要求执行，现场沟通整改 | 已完成 | 已整改
DH1 | ADH2695-ADH2695李鹏 | 2026/6/10 0:00:00 | B3 | M5 | 高管驻场 | ADH0416-施国明 | ADH0416-施国明 |  | 人员在岗情况 | 1人在岗，人员工作状态无异常 | 已完成
DH1 | ADH2695-ADH2695李鹏 | 2026/6/10 0:00:00 | B3 | M5 | 高管驻场 | ADH0416-施国明 | ADH0416-施国明 |  | 项目运行情况 | 2批次运行无异常，无异常报警 | 已完成
DH1 | ADH2695-ADH2695李鹏 | 2026/6/10 0:00:00 | B3 | M5 | 高管驻场 | ADH0416-施国明 | ADH0416-施国明 | 一般隐患 | 发现问题，隐患 | 5车间四层走廊粘贴乙醇暂存区域，实际现场放置乙酸异丙酯溶剂，标识与现场不符，同时减少现场不合规位置的溶剂暂存安排 | 已完成 | 已处理完毕
DH1 | ADH2695-ADH2695李鹏 | 2026/6/10 0:00:00 | B3 | M5 | 高管驻场 | ADH0416-施国明 | ADH0416-施国明 | 一般隐患 | 发现问题，隐患 | 5车间四层反应区现场放置全面罩未有效密封，滤毒盒容易被污染且影响使用周期 | 已完成 | 已密封完毕
DH1 | ADH2695-ADH2695李鹏 | 2026/6/10 0:00:00 | B3 | M5 | 高管驻场 | ADH0416-施国明 | ADH0416-施国明 | 重大隐患 | 发现问题，隐患 | 5车间06釜120188项目，反应釜搅拌转速没有按照公司报警管理要求进行设置，现场已经给张增阳进行了培训，车间整体需要强调下 | 已完成 | 已整改完毕
DH1 | ADH2695-ADH2695李鹏 | 2026/6/10 0:00:00 | B4 | M10 | 高管驻场 | ADH1698-林志新 | ADH1698-林志新 |  | 人员在岗情况 | 4人在岗，人员工作状态无异常 | 已完成 | N/A | N/A
DH1 | ADH2695-ADH2695李鹏 | 2026/6/10 0:00:00 | B4 | M10 | 高管驻场 | ADH1698-林志新 | ADH1698-林志新 |  | 项目运行情况 | 10批次运行无异常，无异常报警 | 已完成 | N/A | N/A
DH1 | ADH2695-ADH2695李鹏 | 2026/6/10 0:00:00 | B4 | M10 | 高管驻场 | ADH1698-林志新 | ADH1698-林志新 | 一般隐患 | 发现问题，隐患 | 车间针对项目可视化管理建议参考5号楼管理形式，现场每个设备明确项目信息和操作环节，目前可视化信息不够 | 已完成 | 车间持续进行改进 | N/A
DH1 | ADH2695-ADH2695李鹏 | 2026/6/10 0:00:00 | B4 | M10 | 高管驻场 | ADH1698-林志新 | ADH1698-林志新 | 重大隐患 | 发现问题，隐患 | 10车间09釜加料箱内物料残留较多，投料后清理不彻底，夏季物料容易变质，车间重新培训管理要求 | 已完成 | 现场已经处理 | N/A
DH1 | ADH2695-ADH2695李鹏 | 2026/6/10 0:00:00 | B4 | M11 | 高管驻场 | ADH1698-林志新 | ADH1698-林志新 |  | 人员在岗情况 | 4人在岗，人员工作状态无异常 | 已完成 | N/A | N/A
DH1 | ADH2695-ADH2695李鹏 | 2026/6/10 0:00:00 | B4 | M11 | 高管驻场 | ADH1698-林志新 | ADH1698-林志新 |  | 项目运行情况 | 3批次运行无异常，无异常报警 | 已完成 | N/A | N/A
DH1 | ADH2695-ADH2695李鹏 | 2026/6/10 0:00:00 | B4 | M11 | 高管驻场 | ADH1698-林志新 | ADH1698-林志新 | 一般隐患 | 发现问题，隐患 | 11车间12釜接收罐位置氮气上锁被打开，锁具仍在现场，车间重新培训强调锁具管理要求 | 已完成 | 车间已经强调 | N/A
DH1 | ADH2695-ADH2695李鹏 | 2026/6/10 0:00:00 | B4 | M13 | 高管驻场 | ADH2252-唐嘉健 | ADH2252-唐嘉健 |  | 人员在岗情况 | 5人在岗，人员工作状态无异常 | 已完成 | 已整改完毕
DH1 | ADH2695-ADH2695李鹏 | 2026/6/10 0:00:00 | B4 | M13 | 高管驻场 | ADH2252-唐嘉健 | ADH2252-唐嘉健 |  | 项目运行情况 | 5批次运行无异常，无异常报警 | 已完成 | 已整改完毕
DH1 | ADH2695-ADH2695李鹏 | 2026/6/10 0:00:00 | B4 | M13 | 高管驻场 | ADH2252-唐嘉健 | ADH2252-唐嘉健 | 重大隐患 | 发现问题，隐患 | 13车间一层136910项目使用的柱子底部缺少快开盲板，现场已发生渗漏，现场沟通操作人员清理并安装盲板，高低温一体机使用方式不正确，进回管路连接与标准不匹配，现场沟通整改，白天需要车间给项目组和操作人员进行培训 | 已完成 | 已整改完毕
DH1 | ADH2695-ADH2695李鹏 | 2026/6/10 0:00:00 | B4 | M13 | 高管驻场 | ADH2252-唐嘉健 | ADH2252-唐嘉健 | 一般隐患 | 发现问题，隐患 | 13车间一层缓冲间位置堆积物料，影响人员疏散 | 已完成 | 已整改完毕
DH1 | ADH2695-ADH2695李鹏 | 2026/6/10 0:00:00 | B4 | M13 | 高管驻场 | ADH2252-唐嘉健 | ADH2252-唐嘉健 | 重大隐患 | 发现问题，隐患 | 13车间11釜下口位置塑料桶氮气吹扫准备做CK，现场查看氮气明显泄露，四氟头位置密封不严，现场沟通班长处理 | 已完成 | 已整改完毕
DH1 | ADH2695-ADH2695李鹏 | 2026/6/10 0:00:00 | B4 | M13 | 高管驻场 | ADH2252-唐嘉健 | ADH2252-唐嘉健 | 一般隐患 | 发现问题，隐患 | 13车间四层4641项目打料中，工艺参数整体无异常，流量偏差未按照标准设置，现场沟通项目组反馈担心流量波动太大导致打料暂停，引起堵塞，实际现场观察打料比较稳定，丁基锂使用氩气钢瓶出口使用氮气软管连接，需要更改成不锈钢耐压软管，现场存放三桶顶料溶剂，建议控制现场溶剂暂存数量，其余的运到厂房外面去 | 已完成 | 已整改完毕
DH1 | ADH2695-ADH2695李鹏 | 2026/6/10 0:00:00 | B5 | M15 | 高管驻场 | ADH1693-党宝权 | ADH1693-党宝权 |  | 人员在岗情况 | 6人在岗，人员工作状态无异常 | 已完成
DH1 | ADH2695-ADH2695李鹏 | 2026/6/10 0:00:00 | B5 | M15 | 高管驻场 | ADH1693-党宝权 | ADH1693-党宝权 |  | 项目运行情况 | 10批次运行无异常，无异常报警 | 已完成
DH1 | ADH2695-ADH2695李鹏 | 2026/6/10 0:00:00 | B5 | M15 | 高管驻场 | ADH1693-党宝权 | ADH1693-党宝权 | 一般隐患 | 发现问题，隐患 | 15车间四层新增通风厨尽快将整改项处理完成，现场视窗下拉标识更换成集团统一版本的标识 | 已完成 | 已完成整改
DH1 | ADH2695-ADH2695李鹏 | 2026/6/10 0:00:00 | B5 | M15 | 高管驻场 | ADH1693-党宝权 | ADH1693-党宝权 | 重大隐患 | 发现问题，隐患 | 15车间02釜上加料箱内物料残留较多，手套外表面已变色，需要更换，箱体玻璃视窗位置和外部有腐蚀痕迹，安排清理，注意物料残留控制 | 已完成 | 已完成整改
DH1 | ADH2695-ADH2695李鹏 | 2026/6/10 0:00:00 | B5 | M15 | 高管驻场 | ADH1693-党宝权 | ADH1693-党宝权 | 重大隐患 | 发现问题，隐患 | 15车间03釜8604项目，釜上安排的PH计底部防爆密封缺失，PH计壳体内部有类似干燥剂物质，需要处理，釜旁边配置的隔膜泵缺少静电接地 | 已完成 | 已完成整改
DH1 | ADH2695-ADH2695李鹏 | 2026/6/10 0:00:00 | B5 | M15 | 高管驻场 | ADH1693-党宝权 | ADH1693-党宝权 | 重大隐患 | 发现问题，隐患 | 15车间05釜上加料箱内物料残留较多，尾气未有效连接，旁边计量泵未连接静电接地 | 已完成 | 已完成整改
DH1 | ADH2695-ADH2695李鹏 | 2026/6/10 0:00:00 | B5 | M15 | 高管驻场 | ADH1693-党宝权 | ADH1693-党宝权 | 一般隐患 | 发现问题，隐患 | 15车间05釜旁边129393项目储存的氮-甲基咪唑乙腈溶液管路标识错误，转移方向画反。 | 已完成 | 已完成整改
DH1 | ADH2695-ADH2695李鹏 | 2026/6/10 0:00:00 | B5 | M15 | 高管驻场 | ADH1693-党宝权 | ADH1693-党宝权 | 重大隐患 | 发现问题，隐患 | 15车间04釜129393项目反应过程放出二氧化碳和异丁烯，正常需要走直排管路，现场查看未连接直排管路，直接进入了尾气，需要回顾设备准备以及PHA行动项落实情况 | 已完成 | 已完成整改
DH1 | ADH2695-ADH2695李鹏 | 2026/6/10 0:00:00 | B5 | M15 | 高管驻场 | ADH1693-党宝权 | ADH1693-党宝权 | 一般隐患 | 发现问题，隐患 | 15车间08釜计划投氰化钠区域，氧含量和可燃气体探测器仪表标识缺失，尽快补充粘贴，08釜上反应釜电机连接了两个静电接地线，多余的一个需要去掉 | 已完成 | 已完成整改
DH1 | ADH2695-ADH2695李鹏 | 2026/6/10 0:00:00 | B5 | M15 | 高管驻场 | ADH1693-党宝权 | ADH1693-党宝权 | 重大隐患 | 发现问题，隐患 | 15车间三层物料电梯前面仍堆积物料和各种溶剂，重复问题，请车间制定管控措施解决此问题 | 已完成 | 已完成整改
DH1 | ADH2695-ADH2695李鹏 | 2026/6/10 0:00:00 | B5 | M15 | 高管驻场 | ADH1693-党宝权 | ADH1693-党宝权 | 重大隐患 | 发现问题，隐患 | 15车间05釜下口8604项目自循环，釜下口磁力泵出口流体过滤器和膜堆压力达到了0.4MPa，超过了压力表上限标识，已现场沟通操作人员查看，白天需要进一步处理，考虑更换滤芯或者疏通，避免磁力泵憋压，另外磁力泵扬程32米，正常压力达不到0.4MPa，同步检查压力表是否有问题 | 已完成 | 已完成整改
DH1 | ADH2695-ADH2695李鹏 | 2026/6/10 0:00:00 | B5 | M16 | 高管驻场 | ADH1427-单良 | ADH1427-单良 |  | 人员在岗情况 | 3人在岗，人员工作状态无异常 | 已完成 | 已整改完成
DH1 | ADH2695-ADH2695李鹏 | 2026/6/10 0:00:00 | B5 | M16 | 高管驻场 | ADH1427-单良 | ADH1427-单良 |  | 项目运行情况 | 3批次运行无异常，无异常报警 | 已完成 | 已整改完成
DH1 | ADH2695-ADH2695李鹏 | 2026/6/10 0:00:00 | B5 | M16 | 高管驻场 | ADH1427-单良 | ADH1427-单良 | 一般隐患 | 发现问题，隐患 | 16车间一层冻干机施工区域风险告知卡中信息要求承包商和工程部将施工区域，作业内容，风险辨识等信息补全 | 已完成 | 已整改完成
DH1 | ADH2695-ADH2695李鹏 | 2026/6/10 0:00:00 | B5 | M16 | 高管驻场 | ADH1427-单良 | ADH1427-单良 | 一般隐患 | 发现问题，隐患 | 5号楼人员电梯内部风扇噪音较大，沟通维修 | 已完成 | 沟通设备部进行维修
DH1 | ADH2695-ADH2695李鹏 | 2026/6/10 0:00:00 | B5 | M16 | 高管驻场 | ADH1427-单良 | ADH1427-单良 | 一般隐患 | 发现问题，隐患 | 16车间洗眼器未使用状态下防尘盖没有盖好，各车间统一排查并对人员进行培训 | 已完成 | 已整改完成
DH1 | ADH2695-ADH2695李鹏 | 2026/6/10 0:00:00 | B5 | M16 | 高管驻场 | ADH1427-单良 | ADH1427-单良 | 重大隐患 | 发现问题，隐患 | 16车间一层使用灭火器挡住防火门，一层地面刷漆，需要使用正规标识去指示现场状态，消防设施严禁随意挪动和乱用 | 已完成 | 已整改完成
DH1 | ADH2695-ADH2695李鹏 | 2026/6/10 0:00:00 | B5 | M16 | 高管驻场 | ADH1427-单良 | ADH1427-单良 | 重大隐患 | 发现问题，隐患 | 16车间防火门很多是一侧打开的状态，常闭防火门失去作用，厂房整体对人员培训 | 已完成 | 已整改完成
DH1 | ADH2695-ADH2695李鹏 | 2026/6/10 0:00:00 | B5 | M16 | 高管驻场 | ADH1427-单良 | ADH1427-单良 | 一般隐患 | 发现问题，隐患 | 16车间02釜上安装的加里箱手套位置O型圈缺少一个，安装不标准 | 已完成 | 已整改完成
DH1 | ADH2695-ADH2695李鹏 | 2026/6/10 0:00:00 | B5 | M16 | 高管驻场 | ADH1427-单良 | ADH1427-单良 | 一般隐患 | 发现问题，隐患 | 16车间04釜上安装的加料箱氮气尾气接反，安装不标准，反应区内暂存一桶甲醇溶剂，物料周转不及时，现场沟通处理 | 已完成 | 已整改完成
DH1 | ADH2695-ADH2695李鹏 | 2026/6/10 0:00:00 | B5 | M16 | 高管驻场 | ADH1427-单良 | ADH1427-单良 | 一般隐患 | 发现问题，隐患 | 17车间07釜136910项目精馏后放出体系暂存在现场，物料周转不及时 | 已完成 | 已整改完成
DH1 | ADH0217-刘江 | 2026/6/9 0:00:00 | B2 | M6 | 高管驻场 |  | ADH1201-张晓飞 |  | 人员在岗情况 | 4人在岗，工作状态正常
DH1 | ADH0217-刘江 | 2026/6/9 0:00:00 | B2 | M6 | 高管驻场 |  | ADH1201-张晓飞 |  | 项目运行情况 | 共计8批料运行，查看各温度压力在工艺范围内，报警设置正确；
DH1 | ADH0217-刘江 | 2026/6/9 0:00:00 | B2 | M6 | 高管驻场 |  | ADH1201-张晓飞 | 重大隐患 | 发现问题，隐患 | 206-Tr05储罐上真空压力表显示小于-0.1MPa，核查仪表状态，尽快确认替换； | 已完成 | 已整改
DH1 | ADH0217-刘江 | 2026/6/9 0:00:00 | B2 | M6 | 高管驻场 |  | ADH1201-张晓飞 | 一般隐患 | 发现问题，隐患 | 四层101-N07下方流体过滤器排净口阀门以及地面有白色物料印记，安排清理； | 已完成 | 已清理，并告知操作人员涉及开放性操作现场控制以及清理彻底
DH1 | ADH0217-刘江 | 2026/6/9 0:00:00 | B2 | M6 | 高管驻场 |  | ADH1201-张晓飞 | 重大隐患 | 发现问题，隐患 | R19釜浓缩中，查看卸氮阀上的膜盒压力表已经超压，正常是未使用状态，现场找来附近操作人员调查原因； | 已完成 | 现场查看为膜盒压力表损坏，已进行更换
DH1 | ADH0217-刘江 | 2026/6/9 0:00:00 | B2 | M7 | 高管驻场 |  | ADH0738-谷建成 |  | 人员在岗情况 | 5人在岗，工作状态正常 | 已完成
DH1 | ADH0217-刘江 | 2026/6/9 0:00:00 | B2 | M7 | 高管驻场 |  | ADH0738-谷建成 |  | 项目运行情况 | 共计9批料运行，查看各温度压力在工艺范围内，报警设置正确； | 已完成
DH1 | ADH0217-刘江 | 2026/6/9 0:00:00 | B2 | M7 | 高管驻场 |  | ADH0738-谷建成 | 一般隐患 | 发现问题，隐患 | R03釜上固体加料箱部分手套存在黑胶圈未进入凹槽的情况以及存在裂纹，安排定期检查更换； | 已完成 | 已整改，黑色胶圈已提报，到货后更换
DH1 | ADH0217-刘江 | 2026/6/9 0:00:00 | B2 | M7 | 高管驻场 |  | ADH0738-谷建成 | 重大隐患 | 发现问题，隐患 | R04釜固体加料箱废弃包装口下方的法兰以及设备表面有白色粉末未清理干净； | 已完成 | 已进行清理
DH1 | ADH0217-刘江 | 2026/6/9 0:00:00 | B2 | M7 | 高管驻场 |  | ADH0738-谷建成 | 一般隐患 | 发现问题，隐患 | 207-R01-Tr01尾气试镜下方德式球阀表面有锈迹，状态较差安排清理； | 已完成 | 已进行清理
DH1 | ADH0217-刘江 | 2026/6/9 0:00:00 | B2 | M7 | 高管驻场 |  | ADH0738-谷建成 | 一般隐患 | 发现问题，隐患 | R04釜下口四通一处法兰位置表面存在白色印记，需要确认是否是物料及时清理干净； | 已完成 | 已进行清理
DH1 | ADH0217-刘江 | 2026/6/9 0:00:00 | B4 | M10 | 高管驻场 |  | ADH1698-林志新 |  | 人员在岗情况 | 4人在岗，工作状态正常 | 已完成 | N/A | N/A
DH1 | ADH0217-刘江 | 2026/6/9 0:00:00 | B4 | M10 | 高管驻场 |  | ADH1698-林志新 |  | 项目运行情况 | 共计8批料运行，查看各温度压力在工艺范围内，报警设置正确，无异常报警； | 已完成 | N/A | N/A
DH1 | ADH0217-刘江 | 2026/6/9 0:00:00 | B4 | M10 | 高管驻场 |  | ADH1698-林志新 | 重大隐患 | 发现问题，隐患 | R09釜加料箱周边有白色粉末未清理干净，溶剂管路溢出法兰静电跨接断裂； | 已完成 | 已经更换完毕 | N/A
DH1 | ADH0217-刘江 | 2026/6/9 0:00:00 | B4 | M10 | 高管驻场 |  | ADH1698-林志新 | 一般隐患 | 发现问题，隐患 | R08釜旁放置一个锈蚀严重的电子称配重桶，安排清理； | 已完成 | 现场已经安排清理 | N/A
DH1 | ADH0217-刘江 | 2026/6/9 0:00:00 | B4 | M10 | 高管驻场 |  | ADH1698-林志新 | 重大隐患 | 发现问题，隐患 | R07釜正在进行固体加料，固体加料漏斗开放性操作已审批，现场辅助人员劳动保护配置级别不够，现场叫停操作，要求辅助人员于操作人员同样劳保佩戴齐全后再执行操作； | 已完成 | 车间人员已经重新强调 | N/A
DH1 | ADH0217-刘江 | 2026/6/9 0:00:00 | B4 | M10 | 高管驻场 |  | ADH1698-林志新 | 重大隐患 | 发现问题，隐患 | R05釜浓缩操作附上压力表显示-0.088MPa，釜上连接的一台流体过滤器上压力表显示略低于-0.1MPa，怀疑压力表存在异常，安排白班调查确认； | 已完成 | 阀门内漏，已经处理 | N/A
DH1 | ADH0217-刘江 | 2026/6/9 0:00:00 | B4 | M10 | 高管驻场 |  | ADH1698-林志新 | 一般隐患 | 发现问题，隐患 | R04釜上万象集气罩表面存在白色粉末印记的情况，安排清理； | 已完成 | 已经清理完毕 | N/A
DH1 | ADH0217-刘江 | 2026/6/9 0:00:00 | B4 | M10 | 高管驻场 |  | ADH1698-林志新 | 重大隐患 | 发现问题，隐患 | R01、R02釜区域现场锈蚀严重，白钢表面有明显大量的锈迹，尽快安排清理恢复； | 已完成 | 现场已经安排清理，后续持续进行 | N/A
DH1 | ADH0217-刘江 | 2026/6/9 0:00:00 | B4 | M11 | 高管驻场 |  | ADH1698-林志新 |  | 人员在岗情况 | 4人在岗，工作状态正常 | 已完成 | N/A | N/A
DH1 | ADH0217-刘江 | 2026/6/9 0:00:00 | B4 | M11 | 高管驻场 |  | ADH1698-林志新 |  | 项目运行情况 | 共计2批料运行，查看各温度压力在工艺范围内，报警设置正确，无异常报警； | 已完成 | N/A | N/A
DH1 | ADH0217-刘江 | 2026/6/9 0:00:00 | B4 | M11 | 高管驻场 |  | ADH1698-林志新 | 重大隐患 | 发现问题，隐患 | 四层走廊洗眼器有冒蒸汽的现象，调查整改应急设施异常； | 已完成 | 倒淋旁通开启导致，已经处理完毕 | N/A
DH1 | ADH0217-刘江 | 2026/6/9 0:00:00 | B4 | M11 | 高管驻场 |  | ADH1698-林志新 | 一般隐患 | 发现问题，隐患 | 11车间R04对面地面上放置较多的劳保工具等杂物，白钢平台上放置已经使用完毕得物料标签，安排清理； | 已完成 | 现场清理完毕 | N/A
DH1 | ADH0217-刘江 | 2026/6/9 0:00:00 | B4 | M11 | 高管驻场 |  | ADH1698-林志新 | 重大隐患 | 发现问题，隐患 | 12车间四层412-F01压滤罐上口一处阀门处于未关闭状态，压力罐上方横着一根管路，管路表面有白色物料印记残留； | 已完成 | 现场已经清理完毕 | N/A
DH1 | ADH0217-刘江 | 2026/6/9 0:00:00 | B7 | M21 | 高管驻场 |  | ADH2656-尹筵博 |  | 人员在岗情况 | 6人在岗，工作状态正常 | 已完成 | N/A | N/A
DH1 | ADH0217-刘江 | 2026/6/9 0:00:00 | B7 | M21 | 高管驻场 |  | ADH2656-尹筵博 |  | 项目运行情况 | 共计8批料运行，查看各温度压力在工艺范围内，报警设置正确，无异常报警； | 已完成 | N/A | N/A
DH1 | ADH0217-刘江 | 2026/6/9 0:00:00 | B7 | M21 | 高管驻场 |  | ADH2656-尹筵博 | 一般隐患 | 发现问题，隐患 | R11釜上固体加料箱状态标识显示为验证中与实际不符，部分手套禁锢黑胶圈存在裂纹，及时更换； | 已完成 | 状态标识已更改，黑胶圈已更换 | N/A
DH1 | ADH0217-刘江 | 2026/6/9 0:00:00 | B7 | M21 | 高管驻场 |  | ADH2656-尹筵博 | 一般隐患 | 发现问题，隐患 | R20釜上连接两根白干软管无管路标识 | 已完成 | 已填加管路标识 | N/A
DH1 | ADH0217-刘江 | 2026/6/9 0:00:00 | B7 | M21 | 高管驻场 |  | ADH2656-尹筵博 | 重大隐患 | 发现问题，隐患 | R15釜正在投正庚烷操作，查看进釜经过流体过滤器位置，过滤器上方的压力表显示0.35MPa，严重超限，询问现场操作人员反馈操作前就存在这个情况，怀疑仪表损坏，提前已经发现异常不及时纠正仍在使用，车间调查并整改； | 已完成 | 压力表已完成更换 | N/A
DH1 | ADH0217-刘江 | 2026/6/9 0:00:00 | B7 | M22 | 高管驻场 |  | ADH0935-张汝波 |  | 人员在岗情况 | 5人在岗，工作状态正常 | 已完成 | 已完成
DH1 | ADH0217-刘江 | 2026/6/9 0:00:00 | B7 | M22 | 高管驻场 |  | ADH0935-张汝波 |  | 项目运行情况 | 共计10批料运行，查看各温度压力在工艺范围内，报警设置正确，无异常报警； | 已完成 | 已完成
DH1 | ADH0217-刘江 | 2026/6/9 0:00:00 | B7 | M22 | 高管驻场 |  | ADH0935-张汝波 | 重大隐患 | 发现问题，隐患 | R25釜对面一个接受罐外表面有白色物料印记，附近使用敞口桶配置碱液，配置工具状态较差物料暴漏较为严重没有及时清理，同时地面有一根聚乙烯管路连接到其他反应区，直接走门和地面，现场找来操作人员要求整改，车间整体调查管控； | 已完成 | 该区域进行破坏，人员未及时清理，现已重新清理完毕
DH1 | ADH0217-刘江 | 2026/6/9 0:00:00 | B7 | M22 | 高管驻场 |  | ADH0935-张汝波 | 重大隐患 | 发现问题，隐患 | R19釜现场电子称上放置一个200L桶，查看标识正庚烷已经划×，插底管已经连接出口开口放置，找来操作人员反馈CK刚执行完，插底管开口放置存在问题已当面指正； | 已完成 | 人员执行标准不对，已对人员进行重新培训
DH1 | ADH0217-刘江 | 2026/6/9 0:00:00 | B7 | M22 | 高管驻场 |  | ADH0935-张汝波 | 一般隐患 | 发现问题，隐患 | R32釜对面放置的溢出桶无固定，桶盖上面存在连体服等杂物； | 已完成 | 人员随意摆放，现已处理完毕
DH1 | ADH0217-刘江 | 2026/6/9 0:00:00 | B7 | M22 | 高管驻场 |  | ADH0935-张汝波 | 重大隐患 | 发现问题，隐患 | R05釜接受罐正在使用，巡查时液位计断层，安排及时维修； | 已完成 | 使用中断层，现已恢复
DH1 | ADH0420-范兴涛 | 2026/6/8 0:00:00 | B1 | B1 | 高管驻场 | ADH0734-闫学友 | ADH0734-闫学友 | 一般隐患 | 发现问题，隐患 | 催化车间。物流通道内有一捆内衬钢丝软管，一袋未处理的标签标识。需要及时处理。 | 已完成 | 已整改
DH1 | ADH0420-范兴涛 | 2026/6/8 0:00:00 | B1 | B1 | 高管驻场 | ADH0734-闫学友 | ADH0734-闫学友 | 一般隐患 | 发现问题，隐患 | 101-R02进行压滤进吨罐操作。压滤罐间的氮气用作储罐的保护。压滤罐的氮气需要从房间内过防火门扯出来，评估增加点位。 | 已完成 | 已整改 | N/A
DH1 | ADH0420-范兴涛 | 2026/6/8 0:00:00 | B3 | M1 | 高管驻场 | ADH0416-施国明 | ADH0416-施国明 |  | 人员在岗情况 | 一车间5人在岗，人员工作状态无异常。 | 已完成
DH1 | ADH0420-范兴涛 | 2026/6/8 0:00:00 | B3 | M1 | 高管驻场 | ADH0416-施国明 | ADH0416-施国明 |  | 项目运行情况 | 一车间六批料运转中项目工艺执行无异常。 | 已完成
DH1 | ADH0420-范兴涛 | 2026/6/8 0:00:00 | B3 | M1 | 高管驻场 | ADH0416-施国明 | ADH0416-施国明 | 重大隐患 | 发现问题，隐患 | 301-R19反应釜下口。第一道阀门缺少阀门柄。侧口的聚乙烯管翻边使用短接管路，管路弯头位置存在快开结构。 | 已完成 | 反应釜清洗中，已处理完毕
DH1 | ADH0420-范兴涛 | 2026/6/8 0:00:00 | B3 | M1 | 高管驻场 | ADH0416-施国明 | ADH0416-施国明 | 一般隐患 | 发现问题，隐患 | 一车间物料暂存间1-4-14，房间内氮气点位缺少止逆阀。 | 已完成 | 此氮气管路不使用
DH1 | ADH0420-范兴涛 | 2026/6/8 0:00:00 | B3 | M1 | 高管驻场 | ADH0416-施国明 | ADH0416-施国明 | 一般隐患 | 发现问题，隐患 | 301-R11反应釜旁边棚顶下来的两端。电线管路，以及旁边断路器过来的一根电线管路，端口拆卸均使用绝缘带封堵，如不再使用，需要安排彻底拆除。 | 已完成 | 使用中，目前和二车间切换使用中
DH1 | ADH0420-范兴涛 | 2026/6/8 0:00:00 | B3 | M1 | 高管驻场 | ADH0416-施国明 | ADH0416-施国明 | 一般隐患 | 发现问题，隐患 | 5车间的DCS操作屏画面上有303-R22等信息。如未进行对应的配置，需将其删除。 | 已完成 | 沟通处理中
DH1 | ADH0420-范兴涛 | 2026/6/8 0:00:00 | B3 | M1 | 高管驻场 | ADH0416-施国明 | ADH0416-施国明 | 重大隐患 | 发现问题，隐患 | 5车间3层，两台离心机运转。305-Ce07有车间自制的检查表格，未执行，另外一台酸性离心机，现场有明显酸味，整个区域有锈蚀情况。需要整体重新确认离心机密封问题。 | 已完成 | 已重新处理完毕
DH1 | ADH0420-范兴涛 | 2026/6/8 0:00:00 | B3 | M1 | 高管驻场 | ADH0416-施国明 | ADH0416-施国明 | 一般隐患 | 发现问题，隐患 | 一车间16反应釜角落内放置有4个200升塑料桶，桶表面有白色盐渍析出。 | 已完成 | 已清理干净
DH1 | ADH0420-范兴涛 | 2026/6/8 0:00:00 | B3 | M1 | 高管驻场 | ADH0416-施国明 | ADH0416-施国明 | 重大隐患 | 发现问题，隐患 | 一车间北门物料通道。安全门防火门无法开启。通道内大白损坏。有杂物存放。 | 已完成 | 已处理完毕
DH1 | ADH0420-范兴涛 | 2026/6/8 0:00:00 | B4 | M10 | 高管驻场 | ADH1698-林志新 | ADH1698-林志新 |  | 人员在岗情况 | 10车间4人在岗，人员工作状态无异常。 | 已完成 | N/A | N/A
DH1 | ADH0420-范兴涛 | 2026/6/8 0:00:00 | B4 | M10 | 高管驻场 | ADH1698-林志新 | ADH1698-林志新 |  | 项目运行情况 | 10车间五批量运转中，项目工艺执行无异常。 | 已完成 | N/A | N/A
DH1 | ADH0420-范兴涛 | 2026/6/8 0:00:00 | B4 | M10 | 高管驻场 | ADH1698-林志新 | ADH1698-林志新 | 一般隐患 | 发现问题，隐患 | 10车间一层Drc01双锥间，出料口下方地面，彩板有污染痕迹，要及时进行维护。 | 已完成 | 现场已清理，使用结束后刷漆 | N/A
DH1 | ADH0420-范兴涛 | 2026/6/8 0:00:00 | B4 | M11 | 高管驻场 | ADH1698-林志新 | ADH1698-林志新 |  | 人员在岗情况 | 11，12车间,4人在岗，人员工作状态无异常。 | 已完成 | N/A | N/A
DH1 | ADH0420-范兴涛 | 2026/6/8 0:00:00 | B4 | M11 | 高管驻场 | ADH1698-林志新 | ADH1698-林志新 |  | 项目运行情况 | 11，12车间三批料运转中，工艺执行无异常。 | 已完成 | N/A | N/A
DH1 | ADH0420-范兴涛 | 2026/6/8 0:00:00 | B4 | M11 | 高管驻场 | ADH1698-林志新 | ADH1698-林志新 | 重大隐患 | 发现问题，隐患 | 11车间FD03。房间内电子秤未放在四脚定位的位置。取样器非设备匹配原有配置，三合一出料口安装有多型环，需使用专门的收料工具。 | 已完成 | 现场已清理 | N/A
DH1 | ADH0420-范兴涛 | 2026/6/8 0:00:00 | B4 | M13 | 高管驻场 | ADH2252-唐嘉健 | ADH2252-唐嘉健 |  | 人员在岗情况 | 13车间4人在岗，人员工作状态无异常。 | 已完成 | 已整改完毕
DH1 | ADH0420-范兴涛 | 2026/6/8 0:00:00 | B4 | M13 | 高管驻场 | ADH2252-唐嘉健 | ADH2252-唐嘉健 |  | 项目运行情况 | 13车间三批料运转中，项目工艺执行无异常。 | 已完成 | 已整改完毕
DH1 | ADH0420-范兴涛 | 2026/6/8 0:00:00 | B4 | M13 | 高管驻场 | ADH2252-唐嘉健 | ADH2252-唐嘉健 | 一般隐患 | 发现问题，隐患 | 13车间一层压滤罐间整体布线、布管较为混乱需要整体梳理。 | 已完成 | 已整改完毕
DH1 | ADH0420-范兴涛 | 2026/6/8 0:00:00 | B4 | M13 | 高管驻场 | ADH2252-唐嘉健 | ADH2252-唐嘉健 | 一般隐患 | 发现问题，隐患 | 13车间二层连续化反应区域平台上，仪表的合格签放置于储罐人孔位置，反应釜的雷达液位计，外壳接地线脱落。 | 已完成 | 已整改完毕
DH1 | ADH0420-范兴涛 | 2026/6/8 0:00:00 | B4 | M13 | 高管驻场 | ADH2252-唐嘉健 | ADH2252-唐嘉健 | 一般隐患 | 发现问题，隐患 | 13车间Ce01房间内锈蚀严重，需要做好设备使用期间的现场确认，及时除锈。 | 已完成 | 已整改完毕
DH1 | ADH0420-范兴涛 | 2026/6/8 0:00:00 | B5 | M14 | 高管驻场 | ADH1693-党宝权 | ADH1693-党宝权 |  | 人员在岗情况 | 14 15车间6人在岗，人员工作状态无异常。 | 已完成
DH1 | ADH0420-范兴涛 | 2026/6/8 0:00:00 | B5 | M14 | 高管驻场 | ADH1693-党宝权 | ADH1693-党宝权 |  | 项目运行情况 | 14车间8批料运转中，项目工艺执行无异常。 | 已完成
DH1 | ADH0420-范兴涛 | 2026/6/8 0:00:00 | B5 | M14 | 高管驻场 | ADH1693-党宝权 | ADH1693-党宝权 | 一般隐患 | 发现问题，隐患 | 15车间一层过滤干燥间1-92在平台上放有弯头，三通，管路等物品，要放置在配件箱或配件车内，强调人员现场吸管 | 已完成 | 已完成整改
DH1 | ADH0420-范兴涛 | 2026/6/8 0:00:00 | B5 | M14 | 高管驻场 | ADH1693-党宝权 | ADH1693-党宝权 | 重大隐患 | 发现问题，隐患 | 15车间515-R15反应区，连接的临时插排下班后未断电拆除。 | 已完成 | 已完成整改
DH1 | ADH0420-范兴涛 | 2026/6/8 0:00:00 | B5 | M14 | 高管驻场 | ADH1693-党宝权 | ADH1693-党宝权 | 一般隐患 | 发现问题，隐患 | 15车间四层。加料箱上部放有聚乙烯管。O型环，氧含量检测器，使用完毕后的防护服，放置于电子秤上，关注物品存放标准要求。 | 已完成 | 已完成整改
DH1 | ADH0420-范兴涛 | 2026/6/8 0:00:00 | B5 | M16 | 高管驻场 | ADH1427-单良 | ADH1427-单良 |  | 人员在岗情况 | 16，17车间三人在岗，人员工作状态无异常。 | 已完成 | 已完成
DH1 | ADH0420-范兴涛 | 2026/6/8 0:00:00 | B5 | M16 | 高管驻场 | ADH1427-单良 | ADH1427-单良 |  | 项目运行情况 | 16车间三批料运转中，项目工艺执行无异常。 | 已完成 | 已完成
DH1 | ADH0420-范兴涛 | 2026/6/8 0:00:00 | B5 | M16 | 高管驻场 | ADH1427-单良 | ADH1427-单良 | 一般隐患 | 发现问题，隐患 | 17车间设备间1-118整体酸尾间状态较差，设备及地面需要重新清理维护。 | 已完成 | 已完成
DH1 | ADH0420-范兴涛 | 2026/6/8 0:00:00 | B5 | M16 | 高管驻场 | ADH1427-单良 | ADH1427-单良 | 一般隐患 | 发现问题，隐患 | 17车间一层废液间彩板上方有黄色印记。及时进行维护。 | 已完成 | 已完成
DH1 | ADH0420-范兴涛 | 2026/6/8 0:00:00 | B6 | M18 | 高管驻场 | ADH0789-孙金亮 | ADH0789-孙金亮 |  | 人员在岗情况 | 18，19车间三人在岗，人员工作状态无异常。 | 已完成 | 已完成
DH1 | ADH0420-范兴涛 | 2026/6/8 0:00:00 | B6 | M18 | 高管驻场 | ADH0789-孙金亮 | ADH0789-孙金亮 |  | 项目运行情况 | 18车间四批料运转中，项目工艺执行无异常。 | 已完成 | 已完成
DH1 | ADH0420-范兴涛 | 2026/6/8 0:00:00 | B6 | M18 | 高管驻场 | ADH0789-孙金亮 | ADH0789-孙金亮 | 一般隐患 | 发现问题，隐患 | 18车间10反应釜区域放置多个配件清洗车。配件放置较多，存在状态标识不一致的情况。 | 已完成 | 已完成
DH1 | ADH0420-范兴涛 | 2026/6/8 0:00:00 | B6 | M18 | 高管驻场 | ADH0789-孙金亮 | ADH0789-孙金亮 | 一般隐患 | 发现问题，隐患 | 618-R07反应釜。设备拆卸清洗中，防爆溢出管路端口增加盲板，8颗螺丝仅安装有4颗。 | 已完成 | 已完成
DH1 | ADH0420-范兴涛 | 2026/6/8 0:00:00 | B6 | M18 | 高管驻场 | ADH0789-孙金亮 | ADH0789-孙金亮 | 一般隐患 | 发现问题，隐患 | 18车间部分真空泵使用中，未开启对应的压力监测。 | 已完成 | 已完成
DH1 | ADH0420-范兴涛 | 2026/6/8 0:00:00 | B6 | M18 | 高管驻场 | ADH0789-孙金亮 | ADH0789-孙金亮 | 重大隐患 | 发现问题，隐患 | 19车间E01-Tc01白钢加料罐，高液位报警探头安装位置倾斜，失去高液位报警功能。需要调整，重新测试。 | 已完成 | 已完成
DH1 | ADH0420-范兴涛 | 2026/6/8 0:00:00 | B6 | M18 | 高管驻场 | ADH0789-孙金亮 | ADH0789-孙金亮 | 一般隐患 | 发现问题，隐患 | 6号楼备料区放置多个木头箱子，用于暂存管路，GMP区域，禁止木质工具进入。需要及时周转到设备库房。 | 已完成 | 已完成
DH1 | ADH0420-范兴涛 | 2026/6/8 0:00:00 | B3 | M2 | 高管驻场 | ADH1133-刘海洋 | ADH1133-刘海洋 |  | 人员在岗情况 | 二车间4人在岗，人员工作状态无异常。 | 已完成 | N/A | N/A
DH1 | ADH0420-范兴涛 | 2026/6/8 0:00:00 | B3 | M2 | 高管驻场 | ADH1133-刘海洋 | ADH1133-刘海洋 |  | 项目运行情况 | 二车间11批料运转中，项目工艺执行无异常。 | 已完成 | N/A | N/A
DH1 | ADH0420-范兴涛 | 2026/6/8 0:00:00 | B3 | M2 | 高管驻场 | ADH1133-刘海洋 | ADH1133-刘海洋 | 重大隐患 | 发现问题，隐患 | 302-R03反应釜下口缺少阀门柄，锁具挂在旁边的管路上，未及时上锁。 | 已完成 | 反应釜需间歇性鼓下口，结束后及时关闭 | N/A
DH1 | ADH0420-范兴涛 | 2026/6/8 0:00:00 | B3 | M2 | 高管驻场 | ADH1133-刘海洋 | ADH1133-刘海洋 | 重大隐患 | 发现问题，隐患 | 302-R15反应釜下口压滤罐，进行翻料操作，查看罐下方地面及设备表面，有物料暴露。工具上有物料痕迹。现场无作业人员，沟通车间人员进行确认清理。 | 已完成 | 已进行清理 | N/A
DH1 | ADH0420-范兴涛 | 2026/6/8 0:00:00 | B3 | M2 | 高管驻场 | ADH1133-刘海洋 | ADH1133-刘海洋 | 一般隐患 | 发现问题，隐患 | 302-R20反应区域放置有10个甲醇溶液的周转桶，未使用，需要及时存放到合理位置，划分区域。 | 已完成 | 放体系桶使用中 | N/A
DH1 | ADH0420-范兴涛 | 2026/6/8 0:00:00 | B6 | M20 | 高管驻场 | ADH3773-ADH3773张健 | ADH3773-ADH3773张健 |  | 人员在岗情况 | 20车间四人在岗，人员工作状态无异常。
DH1 | ADH0420-范兴涛 | 2026/6/8 0:00:00 | B6 | M20 | 高管驻场 | ADH3773-ADH3773张健 | ADH3773-ADH3773张健 |  | 项目运行情况 | 20车间五批料运转中，项目工艺执行无异常。
DH1 | ADH0420-范兴涛 | 2026/6/8 0:00:00 | B6 | M20 | 高管驻场 | ADH3773-ADH3773张健 | ADH3773-ADH3773张健 | 一般隐患 | 发现问题，隐患 | 6号楼换鞋间有多处柜子没有上锁。 | 已完成 | 已完成
DH1 | ADH0420-范兴涛 | 2026/6/8 0:00:00 | B6 | M20 | 高管驻场 | ADH3773-ADH3773张健 | ADH3773-ADH3773张健 | 一般隐患 | 发现问题，隐患 | 20车间反应釜上方公用工程阀门末端的盲板均使用单股铁链。在静电控制上是严禁使用的，需要及时进行去除。 | 已完成 | 已完成
DH1 | ADH0420-范兴涛 | 2026/6/8 0:00:00 | B6 | M20 | 高管驻场 | ADH3773-ADH3773张健 | ADH3773-ADH3773张健 | 重大隐患 | 发现问题，隐患 | 20车间19反应釜旁边的3000L聚丙罐下口法兰有渗漏情况。地面有水渍，盐渍析出。告知现场班长储罐需要立即停用维修。 | 已完成 | 已完成
DH1 | ADH0420-范兴涛 | 2026/6/8 0:00:00 | B6 | M20 | 高管驻场 | ADH3773-ADH3773张健 | ADH3773-ADH3773张健 | 一般隐患 | 发现问题，隐患 | 20车间19反应釜下口分液视镜缺少静电跨接，且为淘汰的视盅型视镜。下口有两个配件车，多个磁力泵以及200L中间体桶。需要整体梳理，合规存放。 | 已完成 | 已完成
DH1 | ADH0420-范兴涛 | 2026/6/8 0:00:00 | B7 | M21 | 高管驻场 | ADH2656-尹筵博 | ADH2656-尹筵博 |  | 人员在岗情况 | 21车间6人在岗，人员工作状态无异常。 | 已完成 | N/A | N/A
DH1 | ADH0420-范兴涛 | 2026/6/8 0:00:00 | B7 | M21 | 高管驻场 | ADH2656-尹筵博 | ADH2656-尹筵博 |  | 项目运行情况 | 21车间七批料运转中，项目工艺执行无异常。 | 已完成 | N/A | N/A
DH1 | ADH0420-范兴涛 | 2026/6/8 0:00:00 | B7 | M21 | 高管驻场 | ADH2656-尹筵博 | ADH2656-尹筵博 | 一般隐患 | 发现问题，隐患 | 21车间Dt01热风循环烘箱，缓冲间内放置有电子秤，缓冲间内应避免进行对应操作，需要转移到房间内。 | 已完成 | 已转移完毕 | N/A
DH1 | ADH0420-范兴涛 | 2026/6/8 0:00:00 | B7 | M21 | 高管驻场 | ADH2656-尹筵博 | ADH2656-尹筵博 | 一般隐患 | 发现问题，隐患 | 21车间Drc01房间的固定式可燃气体检测器数值显示为1。实际现场无异常，需要及时排查处理仪表故障。 | 已完成 | 已排查完毕，仪表现在显示正常，数值为0 | N/A
DH1 | ADH0420-范兴涛 | 2026/6/8 0:00:00 | B7 | M22 | 高管驻场 | ADH0935-张汝波 | ADH0935-张汝波 |  | 人员在岗情况 | 22车间5人在岗，人员工作状态无异常。 | 已完成 | 已完成
DH1 | ADH0420-范兴涛 | 2026/6/8 0:00:00 | B7 | M22 | 高管驻场 | ADH0935-张汝波 | ADH0935-张汝波 |  | 项目运行情况 | 22车间10批量运转中，项目工艺执行无异常。 | 已完成 | 已完成
DH1 | ADH0420-范兴涛 | 2026/6/8 0:00:00 | B7 | M22 | 高管驻场 | ADH0935-张汝波 | ADH0935-张汝波 | 一般隐患 | 发现问题，隐患 | 22车间清洗间房间内放置有电线、挠性软管，非该房间内存在的配件物品。清洗水池旁搭着对应的拖地的拖布。存在水池子环境清洁和设备清洁混用的情况。 | 已完成 | 换釜配件暂存，人员临时放置，现已处理完毕
DH1 | ADH0420-范兴涛 | 2026/6/8 0:00:00 | B7 | M22 | 高管驻场 | ADH0935-张汝波 | ADH0935-张汝波 | 一般隐患 | 发现问题，隐患 | 7号楼人员入口通道，防火门变形，对应的互锁风幕机失效。 | 已完成 | 使用中损坏，现已联系保全维修完毕
DH1 | ADH0420-范兴涛 | 2026/6/8 0:00:00 | B3 | M3 | 高管驻场 | ADH2757-许文涛 | ADH2757-许文涛 |  | 人员在岗情况 | 三车间3人在岗，人员工作状态无异常。 | 已完成
DH1 | ADH0420-范兴涛 | 2026/6/8 0:00:00 | B3 | M3 | 高管驻场 | ADH2757-许文涛 | ADH2757-许文涛 |  | 项目运行情况 | 三车间九批料运转中，项目工艺执行无异常。 | 已完成
DH1 | ADH0420-范兴涛 | 2026/6/8 0:00:00 | B2 | M6 | 高管驻场 | ADH1201-张晓飞 | ADH1201-张晓飞 |  | 人员在岗情况 | 六车间5人在岗，人员工作状态无异常。
DH1 | ADH0420-范兴涛 | 2026/6/8 0:00:00 | B2 | M6 | 高管驻场 | ADH1201-张晓飞 | ADH1201-张晓飞 |  | 项目运行情况 | 六车间六批料运转中，项目工艺执行无异常。
DH1 | ADH0420-范兴涛 | 2026/6/8 0:00:00 | B2 | M6 | 高管驻场 | ADH1201-张晓飞 | ADH1201-张晓飞 | 一般隐患 | 发现问题，隐患 | 六车间三层分布器间有分布器渗漏情况。需要在设备间隙进行维修维护。 | 已完成 | 已联系保全进行维护更换完毕
DH1 | ADH0420-范兴涛 | 2026/6/8 0:00:00 | B2 | M7 | 高管驻场 | ADH0738-谷建成 | ADH0738-谷建成 |  | 人员在岗情况 | 七车间6人在岗，人员工作状态无异常。 | 已完成
DH1 | ADH0420-范兴涛 | 2026/6/8 0:00:00 | B2 | M7 | 高管驻场 | ADH0738-谷建成 | ADH0738-谷建成 |  | 项目运行情况 | 7车间7皮料运转中，项目工艺执行无异常。 | 已完成
DH1 | ADH0420-范兴涛 | 2026/6/8 0:00:00 | B2 | M7 | 高管驻场 | ADH0738-谷建成 | ADH0738-谷建成 | 一般隐患 | 发现问题，隐患 | 七车间FD03缓中间内放置的卡子桶。需要及时进行转移。 | 已完成 | 清理转移完成
DH1 | ADH0420-范兴涛 | 2026/6/8 0:00:00 | B2 | M8 | 高管驻场 | ADH0594-刘长伟 | ADH0594-刘长伟 |  | 人员在岗情况 | 八车间1人在岗进行准备和现场排查中。 | 已完成 | N/A
DH1 | ADH0420-范兴涛 | 2026/6/8 0:00:00 | B2 | M8 | 高管驻场 | ADH0594-刘长伟 | ADH0594-刘长伟 | 重大隐患 | 发现问题，隐患 | 八车间北门，室外存放有两桶废渣。露天存放。沟通车间人员，及时沟通物流转移。 | 已完成 | 已沟通物流清走暂存
DH1 | ALS0788-王致 | 2026/6/7 0:00:00 | B1 | B1 | 高管驻场 | ADH0734-闫学友 | ADH0734-闫学友 | 一般隐患 | 发现问题，隐患 | 清洗间干燥区放清洗使用后的百洁布；待验收取放带清洗的配件车及管路；已安排当班人员整理 | 已完成 | 已整改 | N/A
DH1 | ALS0788-王致 | 2026/6/7 0:00:00 | B1 | B1 | 高管驻场 | ADH0734-闫学友 | ADH0734-闫学友 | 一般隐患 | 发现问题，隐患 | 101-R06压滤间地面备吨罐砸坏，需要进行维护 | 已完成 | 已整改 | N/A
DH1 | ALS0788-王致 | 2026/6/7 0:00:00 | B2 |  | 高管驻场 | ADH0734-闫学友 | ADH0734-闫学友 | 一般隐患 | 发现问题，隐患 | 氢化车间北侧吨罐放置杂乱部分罐侵占运输主道 | 已完成 | 已清理 | N/A
DH1 | ALS0788-王致 | 2026/6/7 0:00:00 | B2 | M6 | 高管驻场 | ADH1201-张晓飞 | ADH1201-张晓飞 | 一般隐患 | 发现问题，隐患 | 206-DRC02双锥盖缺少一节横闩 | 已完成 | 已安排设备准备人员重新进行安装，并要求人员准备设备及时严格执行机械完整性
DH1 | ALS0788-王致 | 2026/6/7 0:00:00 | B2 | M6 | 高管驻场 | ADH1201-张晓飞 | ADH1201-张晓飞 | 重大隐患 | 发现问题，隐患 | 一层物料暂存区122762 step7 暂存中间体桶内混放1个step3 的中间体桶；且一个桶盖上有褐色物料 | 已完成 | 七车间管理区域，已告知七车间进行整改，并已将中间体桶分开整改完毕
DH1 | ALS0788-王致 | 2026/6/7 0:00:00 | B2 | M6 | 高管驻场 | ADH1201-张晓飞 | ADH1201-张晓飞 | 一般隐患 | 发现问题，隐患 | 206-R17-TR01罐有物料，悬挂停用标识。确认标识是否过期，进行处理 | 已完成 | 该设备已停用，不存在标识过期情况
DH1 | ALS0788-王致 | 2026/6/7 0:00:00 | B2 | M6 | 高管驻场 | ADH1201-张晓飞 | ADH1201-张晓飞 | 重大隐患 | 发现问题，隐患 | 206-R20下口压滤罐下发放1白钢托盘，盘内有白色物料，安排当班人员清理 | 已完成 | 托盘内液体是夹套水，夹套管路滴水所致，现已将夹套管路气源嘴进行更换，夹套正常运行，不存在滴水情况，整改完毕
DH1 | ALS0788-王致 | 2026/6/7 0:00:00 | B2 | M6 | 高管驻场 | ADH1201-张晓飞 | ADH1201-张晓飞 | 重大隐患 | 发现问题，隐患 | 206-R21下口一带轮1000L保温罐承装热滤甲苯体系未做静电接地；安排当班人员链接临时静电接地 | 已完成 | 经核实，操作人员做CK时临时连接静电卡子静电导出，现已制作固定静电接地线
DH1 | ALS0788-王致 | 2026/6/7 0:00:00 | B2 | M6 | 高管驻场 | ADH1201-张晓飞 | ADH1201-张晓飞 | 重大隐患 | 发现问题，隐患 | 六车间2层钥匙柜未上锁管控 | 已完成 | 监控核查当班组工使用完毕后锁盒以上锁，现场查看为锁盒锁钩损坏，现已更换锁钩，整改完毕
DH1 | ALS0788-王致 | 2026/6/7 0:00:00 | B2 | M7 | 高管驻场 | ADH0738-谷建成 | ADH0738-谷建成 | 一般隐患 | 发现问题，隐患 | 207-FD07三合一出料口操作人员正在禁锢已排压；间内氮气点位漏气已安排处理 | 已完成 | 已整改
DH1 | ALS0788-王致 | 2026/6/7 0:00:00 | B2 | M7 | 高管驻场 | ADH0738-谷建成 | ADH0738-谷建成 | 一般隐患 | 发现问题，隐患 | 207-FD04 电子称配重桶内放开封的一次性连体服 | 已完成 | 已清理
DH1 | ALS0788-王致 | 2026/6/7 0:00:00 | B2 | M7 | 高管驻场 | ADH0738-谷建成 | ADH0738-谷建成 | 重大隐患 | 发现问题，隐患 | 207-R17釜下口三步梯上放各种配件，垃圾。且有物料未清理 | 已完成 | 已进行清理
DH1 | ALS0788-王致 | 2026/6/7 0:00:00 | B3 | M1 | 高管驻场 | ADH0416-施国明 | ADH0416-施国明 | 重大隐患 | 发现问题，隐患 | 301-R24 釜冷凝器冷密进管路滴漏液体，地面下方放一块抹布。需要及时处理漏点 | 已完成 | 已处理完毕
DH1 | ALS0788-王致 | 2026/6/7 0:00:00 | B3 | M1 | 高管驻场 | ADH0416-施国明 | ADH0416-施国明 | 一般隐患 | 发现问题，隐患 | 301-R22 夹套测温点地面有液体介质。 | 已完成 | 已处理完成
DH1 | ALS0788-王致 | 2026/6/7 0:00:00 | B3 | M1 | 高管驻场 | ADH0416-施国明 | ADH0416-施国明 | 一般隐患 | 发现问题，隐患 | 301-CE08使用完毕缓冲间内离心机袋子，软四氟未清理 | 已完成 | 已清理完毕
DH1 | ALS0788-王致 | 2026/6/7 0:00:00 | B3 | M1 | 高管驻场 | ADH0416-施国明 | ADH0416-施国明 | 重大隐患 | 发现问题，隐患 | 301-R23釜旁配件车上白色物料状态差未清理。 | 已完成 | 已清理完毕
DH1 | ALS0788-王致 | 2026/6/7 0:00:00 | B3 | M1 | 高管驻场 | ADH0416-施国明 | ADH0416-施国明 | 一般隐患 | 发现问题，隐患 | 301-R23釜区域洗眼器盆内满水，地下也有水，确认是否应急使用了 | 已完成 | 已清理
DH1 | ALS0788-王致 | 2026/6/7 0:00:00 | B3 | M2 | 高管驻场 | ADH1133-刘海洋 | ADH1133-刘海洋 | 一般隐患 | 发现问题，隐患 | 302-R16下口200L桶上插底管状态差，标签模糊不清需更换 | 已完成 | 已更换 | N/A
DH1 | ALS0788-王致 | 2026/6/7 0:00:00 | B3 | M2 | 高管驻场 | ADH1133-刘海洋 | ADH1133-刘海洋 | 一般隐患 | 发现问题，隐患 | 302-DRC01 后方应急门锁闭状态 | 已完成 | 已打开 | N/A
DH1 | ALS0788-王致 | 2026/6/7 0:00:00 | B3 | M3 | 高管驻场 | ADH2757-许文涛 | ADH2757-许文涛 | 重大隐患 | 发现问题，隐患 | 三车间2层有氨味，检测21釜泵后吸收体系温度达50℃，安排降温处理，并检查酸吸收 | 已完成 | 已处理
DH1 | ALS0788-王致 | 2026/6/7 0:00:00 | B3 | M3 | 高管驻场 | ADH2757-许文涛 | ADH2757-许文涛 | 一般隐患 | 发现问题，隐患 | 303-R22釜鼓泡器空，所有阀门打开状态 | 已完成 | 清洗中
DH1 | ALS0788-王致 | 2026/6/7 0:00:00 | B3 | M3 | 高管驻场 | ADH2757-许文涛 | ADH2757-许文涛 | 一般隐患 | 发现问题，隐患 | 303-R14掏出固体未贴标签，安排人员处理 | 已完成 | 已张贴
DH1 | ALS0788-王致 | 2026/6/7 0:00:00 | B3 | M3 | 高管驻场 | ADH2757-许文涛 | ADH2757-许文涛 | 一般隐患 | 发现问题，隐患 | 303-R17下口鼓氮气管路标识和现场项目不一致 | 已完成 | 已处理
DH1 | ALS0788-王致 | 2026/6/7 0:00:00 | B3 | M3 | 高管驻场 | ADH2757-许文涛 | ADH2757-许文涛 | 重大隐患 | 发现问题，隐患 | 303-R16膜堆循环，膜堆后法兰盘有黄色液体 | 已完成 | 已清理
DH1 | ALS0788-王致 | 2026/6/7 0:00:00 | B6 | M19 | 高管驻场 | ADH0789-孙金亮 | ADH0789-孙金亮 | 一般隐患 | 发现问题，隐患 | 619-FD07 间取样器固定卡子从墙体脱落需要重新处理 | 已完成 | 已完成
DH1 | ALS0788-王致 | 2026/6/7 0:00:00 | B6 | M19 | 高管驻场 | ADH0789-孙金亮 | ADH0789-孙金亮 | 重大隐患 | 发现问题，隐患 | 619-Fd06后方料箱下角有物料粉尘；氮气加热器防爆断路器端有物料粉尘 | 已完成 | 已完成
DH1 | ALS0788-王致 | 2026/6/7 0:00:00 | B7 | M21 | 高管驻场 | ADH1698-林志新 | ADH1698-林志新 | 一般隐患 | 发现问题，隐患 | 721-R10 釜上临时软管，插底管均无标签，此区域R01,02下发固定管路也无标签 | 已完成 | 现场已经安排悬挂 | N/A
DH1 | ALS0788-王致 | 2026/6/7 0:00:00 | B7 | M21 | 高管驻场 | ADH1698-林志新 | ADH1698-林志新 | 一般隐患 | 发现问题，隐患 | 721-R09下口过滤器前2个法兰缺少静电跨接 | 已完成 | 现场安装完毕 | N/A
DH1 | ALS0788-王致 | 2026/6/7 0:00:00 | B7 | M22 | 高管驻场 | ADH0935-张汝波 | ADH0935-张汝波 | 一般隐患 | 发现问题，隐患 | 22车间1-48清洗区门口放一纸板桶物料无标签桶盖记号笔手写压滤罐掏出固体 | 已完成 | 人员未及时粘贴标签，现已补充完毕，并且入库
DH1 | ALS0788-王致 | 2026/6/7 0:00:00 | B7 | M22 | 高管驻场 | ADH0935-张汝波 | ADH0935-张汝波 | 一般隐患 | 发现问题，隐患 | 22车间压滤间1-75内呼吸空压有漏气 | 已完成 | 使用中漏气，现已处理完毕
DH1 | ALS0788-王致 | 2026/6/7 0:00:00 | B7 | M22 | 高管驻场 | ADH0935-张汝波 | ADH0935-张汝波 | 重大隐患 | 发现问题，隐患 | 722-R01-TR01液位计外结冰，磁翻板液位计显示断层，顶部有液位显示，需处理 | 已完成 | 使用中断层，现已恢复
DH1 | ALS0788-王致 | 2026/6/7 0:00:00 | B7 | M22 | 高管驻场 | ADH0935-张汝波 | ADH0935-张汝波 | 一般隐患 | 发现问题，隐患 | 722-R02-TR01 上放置一插底管压力表玻璃破碎 | 已完成 | 使用中损坏，未及时更换，现已更换完毕
DH1 | ALS0788-王致 | 2026/6/7 0:00:00 | B7 | M22 | 高管驻场 | ADH0935-张汝波 | ADH0935-张汝波 | 重大隐患 | 发现问题，隐患 | 722-BK-12 钥匙柜未上锁管控 | 已完成 | 该钥匙柜已不使用，钥匙柜钥匙丢失，现已更换补充
DH1 | ADH0736-李永杰 | 2026/6/6 0:00:00 | B1 | B1 | 高管驻场 | ADH0734-闫学友 | ADH0734-闫学友 | 一般隐患 | 发现问题，隐患 | 1-47压滤间内，助工压滤操作执行中，母液罐尾气试镜滴漏，拆卸处理中 | 已完成 | 已整改 | N/A
DH1 | ADH0736-李永杰 | 2026/6/6 0:00:00 | B2 |  | 高管驻场 | ADH0734-闫学友 | ADH0734-闫学友 |  | 人员在岗情况 | 101-R08下口，2米高位置连接快开梢头，加快开软管，需要进行整改 | 已完成 | 已整改 | N/A
DH1 | ADH0736-李永杰 | 2026/6/6 0:00:00 | B2 | M6 | 高管驻场 | ADH1201-张晓飞 | ADH1201-张晓飞 |  | 项目运行情况 | 7个批次生产中，无异常报警
DH1 | ADH0736-李永杰 | 2026/6/6 0:00:00 | B2 | M6 | 高管驻场 | ADH1201-张晓飞 | ADH1201-张晓飞 | 一般隐患 | 发现问题，隐患 | 206-R01下口转移管路法兰缝隙位置物料残留需要清理 | 已完成 | 已进行重点清理，同时管路整体进行试密确认
DH1 | ADH0736-李永杰 | 2026/6/6 0:00:00 | B2 | M6 | 高管驻场 | ADH1201-张晓飞 | ADH1201-张晓飞 | 一般隐患 | 发现问题，隐患 | 四层危险化学专柜，柜门玻璃缺失 | 已完成 | 玻璃破损，已采购，已更换
DH1 | ADH0736-李永杰 | 2026/6/6 0:00:00 | B2 | M7 | 高管驻场 | ADH0738-谷建成 | ADH0738-谷建成 | 重大隐患 | 发现问题，隐患 | 207-R11釜上滴加管路下试镜内有液体残留，确认物料成分尽快排空，避免批次间交叉污染 | 已完成 | 已整改
DH1 | ADH0736-李永杰 | 2026/6/6 0:00:00 | B2 | M7 | 高管驻场 | ADH0738-谷建成 | ADH0738-谷建成 | 一般隐患 | 发现问题，隐患 | 135772-04-01-01批次INS4烘料操作温度记录不及时 | 已完成 | 已整改
DH1 | ADH0736-李永杰 | 2026/6/6 0:00:00 | B3 | M1 | 高管驻场 | ADH0416-施国明 | ADH0416-施国明 |  | 人员在岗情况 | 6在岗，工作状态无异常，现场状态良好 | 已完成
DH1 | ADH0736-李永杰 | 2026/6/6 0:00:00 | B3 | M1 | 高管驻场 | ADH0416-施国明 | ADH0416-施国明 |  | 项目运行情况 | 10个批次生产中，无异常报警 | 已完成
DH1 | ADH0736-李永杰 | 2026/6/6 0:00:00 | B3 | M1 | 高管驻场 | ADH0416-施国明 | ADH0416-施国明 | 一般隐患 | 发现问题，隐患 | 301-R12反应釜区域内部气味扩散，要求当班班长查明原因 | 已完成 | 氮气鼓下口，氮气开启较大已处理完毕
DH1 | ADH0736-李永杰 | 2026/6/6 0:00:00 | B3 | M1 | 高管驻场 | ADH0416-施国明 | ADH0416-施国明 | 一般隐患 | 发现问题，隐患 | 301-R12加料箱手套口位置有白色物料暴露，需要处理 | 已完成 | 已清理完毕
DH1 | ADH0736-李永杰 | 2026/6/6 0:00:00 | B3 | M1 | 高管驻场 | ADH0416-施国明 | ADH0416-施国明 | 一般隐患 | 发现问题，隐患 | 301-R04空调送风口滴水，需要查找原因进行修正 | 已完成 | 下雨空调间内雨水送入车间内
DH1 | ADH0736-李永杰 | 2026/6/6 0:00:00 | B3 | M1 | 高管驻场 | ADH0416-施国明 | ADH0416-施国明 | 一般隐患 | 发现问题，隐患 | 301-R07循环取样器法兰以及气动泵上有物料残留，需要处理 | 已完成 | 已清理干净
DH1 | ADH0736-李永杰 | 2026/6/6 0:00:00 | B3 | M1 | 高管驻场 | ADH0416-施国明 | ADH0416-施国明 | 一般隐患 | 发现问题，隐患 | 301-R01旁地面黑色物料痕迹需要进行清理 | 已完成 | 已清理完毕
DH1 | ADH0736-李永杰 | 2026/6/6 0:00:00 | B3 | M2 | 高管驻场 | ADH1133-刘海洋 | ADH1133-刘海洋 |  | 人员在岗情况 | 5人在岗，工作状态无异常，现场状态良好 | 已完成 | N/A
DH1 | ADH0736-李永杰 | 2026/6/6 0:00:00 | B3 | M2 | 高管驻场 | ADH1133-刘海洋 | ADH1133-刘海洋 |  | 项目运行情况 | 12个批次生产中，无异常报警 | 已完成 | N/A
DH1 | ADH0736-李永杰 | 2026/6/6 0:00:00 | B3 | M2 | 高管驻场 | ADH1133-刘海洋 | ADH1133-刘海洋 | 重大隐患 | 发现问题，隐患 | 二车间南门吊装孔内使用完毕的热风枪临时存放，需要进行管控 | 已完成 | 已归还
DH1 | ADH0736-李永杰 | 2026/6/6 0:00:00 | B3 | M2 | 高管驻场 | ADH1133-刘海洋 | ADH1133-刘海洋 | 一般隐患 | 发现问题，隐患 | 302-R24下口磁力泵底座未固定，泵体倾斜 | 已完成 | 已固定完毕
DH1 | ADH0736-李永杰 | 2026/6/6 0:00:00 | B3 | M2 | 高管驻场 | ADH1133-刘海洋 | ADH1133-刘海洋 | 一般隐患 | 发现问题，隐患 | 302-FD02间内电子秤未在四角固定内，右下角脱落，电子秤水平气泡仪器不居中，注意称量重量 | 已完成 | 已处理
DH1 | ADH0736-李永杰 | 2026/6/6 0:00:00 | B3 | M2 | 高管驻场 | ADH1133-刘海洋 | ADH1133-刘海洋 | 一般隐患 | 发现问题，隐患 | 2-1-46缓冲间内存放一车配件，不确定情节状态，需要存放到指定区域 | 已完成 | 已存放固定位置
DH1 | ADH0736-李永杰 | 2026/6/6 0:00:00 | B3 | M2 | 高管驻场 | ADH1133-刘海洋 | ADH1133-刘海洋 | 一般隐患 | 发现问题，隐患 | 302-R06超温报警中，当班工程师现场监管处理中 | 已完成 | 已处理
DH1 | ADH0736-李永杰 | 2026/6/6 0:00:00 | B3 | M2 | 高管驻场 | ADH1133-刘海洋 | ADH1133-刘海洋 | 一般隐患 | 发现问题，隐患 | 302-R02白钢平台上有黑色物料，需要清理 | 已完成 | 已清理完毕
DH1 | ADH0736-李永杰 | 2026/6/6 0:00:00 | B4 | M10 | 高管驻场 | ADH1698-林志新 | ADH1698-林志新 |  | 人员在岗情况 | 4人在岗，工作状态无异常，现场状态良好 | 已完成 | N/A | N/A
DH1 | ADH0736-李永杰 | 2026/6/6 0:00:00 | B4 | M10 | 高管驻场 | ADH1698-林志新 | ADH1698-林志新 |  | 项目运行情况 | 7个批次生产中，无异常报警 | 已完成 | N/A | N/A
DH1 | ADH0736-李永杰 | 2026/6/6 0:00:00 | B4 | M10 | 高管驻场 | ADH1698-林志新 | ADH1698-林志新 | 一般隐患 | 发现问题，隐患 | 410-R03尾气视镜锈迹严重需要进行拆卸处理 | 已完成 | 已清洗 | N/A
DH1 | ADH0736-李永杰 | 2026/6/6 0:00:00 | B4 | M11 | 高管驻场 | ADH1698-林志新 | ADH1698-林志新 |  | 人员在岗情况 | 4人在岗，工作状态无异常，现场状态良好 | 已完成 | N/A | N/A
DH1 | ADH0736-李永杰 | 2026/6/6 0:00:00 | B4 | M11 | 高管驻场 | ADH1698-林志新 | ADH1698-林志新 |  | 项目运行情况 | 7个批次生产中，无异常报警 | 已完成 | N/A | N/A
DH1 | ADH0736-李永杰 | 2026/6/6 0:00:00 | B4 | M11 | 高管驻场 | ADH1698-林志新 | ADH1698-林志新 | 一般隐患 | 发现问题，隐患 | 411-R03计量泵出口缺少禁止关闭标识，需要增加 | 已完成 | 已悬挂 | N/A
DH1 | ADH0736-李永杰 | 2026/6/6 0:00:00 | B4 | M13 | 高管驻场 | ADH2252-唐嘉健 | ADH2252-唐嘉健 | 一般隐患 | 发现问题，隐患 | 南侧吊装空孔暂存设备需要尽快清空 | 已完成 | 已整改完毕
DH1 | ADH0736-李永杰 | 2026/6/6 0:00:00 | B4 | M13 | 高管驻场 | ADH2252-唐嘉健 | ADH2252-唐嘉健 |  | 项目运行情况 | 3个批次生产中，无异常报警 | 已完成 | 已整改完毕
DH1 | ADH0736-李永杰 | 2026/6/6 0:00:00 | B4 | M13 | 高管驻场 | ADH2252-唐嘉健 | ADH2252-唐嘉健 | 一般隐患 | 发现问题，隐患 | 一层清洗间地面有白色物料痕迹，需要进行清理 | 已完成 | 已整改完毕
DH1 | ADH0736-李永杰 | 2026/6/6 0:00:00 | B5 | M14 | 高管驻场 | ADH1693-党宝权 | ADH1693-党宝权 |  | 人员在岗情况 | 6人在岗，工作状态无异常 | 已完成
DH1 | ADH0736-李永杰 | 2026/6/6 0:00:00 | B5 | M14 | 高管驻场 | ADH1693-党宝权 | ADH1693-党宝权 |  | 项目运行情况 | 7个批次生产中，无异常报警 | 已完成
DH1 | ADH0736-李永杰 | 2026/6/6 0:00:00 | B5 | M14 | 高管驻场 | ADH1693-党宝权 | ADH1693-党宝权 | 一般隐患 | 发现问题，隐患 | 物料电梯及电梯门口积压物料较多需要尽快处理 | 已完成 | 已完成整改
DH1 | ADH0736-李永杰 | 2026/6/6 0:00:00 | B5 | M14 | 高管驻场 | ADH1693-党宝权 | ADH1693-党宝权 | 一般隐患 | 发现问题，隐患 | 四层溶剂间MEOH管路盲板螺栓松动，查找责任人 | 已完成 | 已完成整改
DH1 | ADH0736-李永杰 | 2026/6/6 0:00:00 | B5 | M14 | 高管驻场 | ADH1693-党宝权 | ADH1693-党宝权 | 一般隐患 | 发现问题，隐患 | 515-R11流体过滤器最低点固体物料析出，需要进行清理。 | 已完成 | 已完成整改
DH1 | ADH0736-李永杰 | 2026/6/6 0:00:00 | B5 | M14 | 高管驻场 | ADH1693-党宝权 | ADH1693-党宝权 | 一般隐患 | 发现问题，隐患 | 三层聚乙烯管路未进行固定，现场状态较差，责任人重新整理 | 已完成 | 已完成整改
DH1 | ADH0736-李永杰 | 2026/6/6 0:00:00 | B5 | M14 | 高管驻场 | ADH1693-党宝权 | ADH1693-党宝权 | 一般隐患 | 发现问题，隐患 | 4326 Step6 加料箱整体物料残留较多，需要进行整体清理 | 已完成 | 已完成整改
DH1 | ADH0736-李永杰 | 2026/6/6 0:00:00 | B5 | M16 | 高管驻场 | ADH1427-单良 | ADH1427-单良 |  | 人员在岗情况 | 3人在岗，工作状态无异常 | 已完成 | 已完成
DH1 | ADH0736-李永杰 | 2026/6/6 0:00:00 | B5 | M16 | 高管驻场 | ADH1427-单良 | ADH1427-单良 |  | 项目运行情况 | 3个批次生产中，无异常报警 | 已完成 | 已完成
DH1 | ADH0736-李永杰 | 2026/6/6 0:00:00 | B5 | M16 | 高管驻场 | ADH1427-单良 | ADH1427-单良 | 一般隐患 | 发现问题，隐患 | 17车间四层油炉区域法兰位置漏点较多，需要进行重新紧固 | 已完成 | 已完成
DH1 | ADH0736-李永杰 | 2026/6/6 0:00:00 | B5 | M16 | 高管驻场 | ADH1427-单良 | ADH1427-单良 | 一般隐患 | 发现问题，隐患 | 一层废液间围堰内部需要进行彻底清理 | 已完成 | 已整改完成
DH1 | ADH0736-李永杰 | 2026/6/6 0:00:00 | B5 | M16 | 高管驻场 | ADH1427-单良 | ADH1427-单良 | 一般隐患 | 发现问题，隐患 | 5105 516-FD02 新增管道流量计与DCS画面不匹配尽快沟通IEPE更新程序，进行自动化测试 | 已完成 | 已整改完成
DH1 | ADH0736-李永杰 | 2026/6/6 0:00:00 | B5 | M16 | 高管驻场 | ADH1427-单良 | ADH1427-单良 | 一般隐患 | 发现问题，隐患 | 516-R17房间内冷凝器需要进行除锈处理，穿层管路盲板缺失 | 已完成 | 已完成
DH1 | ADH0736-李永杰 | 2026/6/6 0:00:00 | B5 | M16 | 高管驻场 | ADH1427-单良 | ADH1427-单良 | 一般隐患 | 发现问题，隐患 | 二层连续化内设备外借，空缺位置需要进行重新固定 | 已完成 | 已整改完成
DH1 | ADH0736-李永杰 | 2026/6/6 0:00:00 | B5 | M16 | 高管驻场 | ADH1427-单良 | ADH1427-单良 | 一般隐患 | 发现问题，隐患 | 楼顶防雷网生锈情况严重，需要进行刷漆，周一前完成 | 已完成 | 已完成
DH1 | ADH0596-尚东宇 | 2026/6/5 0:00:00 | B2 | M6 | 高管驻场 | ADH1201-张晓飞 | ADH1201-张晓飞 | 一般隐患 | 发现问题，隐患 | 206-R19Z转速仪探头倾斜，未固定 | 已完成 | 已联系设备部人员进行调整
DH1 | ADH0596-尚东宇 | 2026/6/5 0:00:00 | B2 | M7 | 高管驻场 | ADH0738-谷建成 | ADH0738-谷建成 | 重大隐患 | 发现问题，隐患 | 207-FD05下口编制软管端口较多白色物料痕迹 | 已完成 | 已进行清理
DH1 | ADH0596-尚东宇 | 2026/6/5 0:00:00 | B2 | M7 | 高管驻场 | ADH0738-谷建成 | ADH0738-谷建成 | 一般隐患 | 发现问题，隐患 | 207-R07漏斗过滤器未打码/贴标识。现场使用记号笔手写编号 | 已完成 | 已打码
DH1 | ADH0596-尚东宇 | 2026/6/5 0:00:00 | B2 | M7 | 高管驻场 | ADH0738-谷建成 | ADH0738-谷建成 | 一般隐患 | 发现问题，隐患 | 7车间多处电子秤使用后未关闭 | 已完成 | 已同步排查关闭电源
DH1 | ADH0596-尚东宇 | 2026/6/5 0:00:00 | B2 | M7 | 高管驻场 | ADH0738-谷建成 | ADH0738-谷建成 | 一般隐患 | 发现问题，隐患 | 207-T018尾气管悬在人员通行位置，重新进行固定 | 已完成 | 已重新固定
DH1 | ADH0596-尚东宇 | 2026/6/5 0:00:00 | B2 | M7 | 高管驻场 | ADH0738-谷建成 | ADH0738-谷建成 | 重大隐患 | 发现问题，隐患 | 207-T018前放置1根插底管，端口位置白色物料 | 已完成 | 已清理
DH1 | ADH0596-尚东宇 | 2026/6/5 0:00:00 | B2 | M7 | 高管驻场 | ADH0738-谷建成 | ADH0738-谷建成 | 一般隐患 | 发现问题，隐患 | 207-R05下口有1组照明不亮 | 已完成 | 已通知电工维修
DH1 | ADH0596-尚东宇 | 2026/6/5 0:00:00 | B2 | M7 | 高管驻场 | ADH0738-谷建成 | ADH0738-谷建成 | 一般隐患 | 发现问题，隐患 | 207-R20电机防爆饶性管脱节 | 已完成 | 已通知电工进行更换
DH1 | ADH0596-尚东宇 | 2026/6/5 0:00:00 | B3 | M1 | 高管驻场 | ADH0416-施国明 | ADH0416-施国明 | 一般隐患 | 发现问题，隐患 | 1车间3层北侧走廊门牌不同程度锈迹，需要及时清理 | 已完成 | 已清理完毕
DH1 | ADH0596-尚东宇 | 2026/6/5 0:00:00 | B3 | M1 | 高管驻场 | ADH0416-施国明 | ADH0416-施国明 | 一般隐患 | 发现问题，隐患 | 溶剂间301-BP306无白色管路标识 | 已完成 | 已添加完毕
DH1 | ADH0596-尚东宇 | 2026/6/5 0:00:00 | B3 | M1 | 高管驻场 | ADH0416-施国明 | ADH0416-施国明 | 一般隐患 | 发现问题，隐患 | 1车间与5车间三层南侧走廊2个灯罩内黄色干涸痕迹，需要清理 | 已完成 | 已清理
DH1 | ADH0596-尚东宇 | 2026/6/5 0:00:00 | B3 | M1 | 高管驻场 | ADH0416-施国明 | ADH0416-施国明 | 一般隐患 | 发现问题，隐患 | 301-R22釜回流管路无U型弯，需要改造。 | 已完成 | 设备清洗时重新制作改造
DH1 | ADH0596-尚东宇 | 2026/6/5 0:00:00 | B3 | M1 | 高管驻场 | ADH0416-施国明 | ADH0416-施国明 | 一般隐患 | 发现问题，隐患 | 301-R22-tr01受限空间标识开胶，重新固定。 | 已完成 | 已重新处理固定完毕
DH1 | ADH0596-尚东宇 | 2026/6/5 0:00:00 | B3 | M1 | 高管驻场 | ADH0416-施国明 | ADH0416-施国明 | 一般隐患 | 发现问题，隐患 | 301-R20釜2个聚乙烯管贴根割断，未拆除法兰头 | 已完成 | 已拆除完毕
DH1 | ADH0596-尚东宇 | 2026/6/5 0:00:00 | B3 | M1 | 高管驻场 | ADH0416-施国明 | ADH0416-施国明 | 一般隐患 | 发现问题，隐患 | 301-R19釜固定电子秤，现场无定位 | 已完成 | 已处理完毕
DH1 | ADH0596-尚东宇 | 2026/6/5 0:00:00 | B3 | M2 | 高管驻场 | ADH1133-刘海洋 | ADH1133-刘海洋 | 重大隐患 | 发现问题，隐患 | 2车间泵房位置较大氨味，需要排查 | 已完成 | 已进行处理 | N/A
DH1 | ADH0596-尚东宇 | 2026/6/5 0:00:00 | B3 | M2 | 高管驻场 | ADH1133-刘海洋 | ADH1133-刘海洋 | 一般隐患 | 发现问题，隐患 | 302-FD04-TR01尾气U型弯视镜玻璃松动，未紧固， | 已完成 | 已紧固 | N/A
DH1 | ADH0596-尚东宇 | 2026/6/5 0:00:00 | B3 | M2 | 高管驻场 | ADH1133-刘海洋 | ADH1133-刘海洋 | 一般隐患 | 发现问题，隐患 | 302-FD04减速机漏油 | 已完成 | 已处理 | N/A
DH1 | ADH0596-尚东宇 | 2026/6/5 0:00:00 | B3 | M2 | 高管驻场 | ADH1133-刘海洋 | ADH1133-刘海洋 | 重大隐患 | 发现问题，隐患 | 301-TS27吨罐插底管法兰位置敞口，白色物料痕迹暴露 | 已完成 | 设备待清洗已添加盲板 | N/A
DH1 | ADH0596-尚东宇 | 2026/6/5 0:00:00 | B3 | M2 | 高管驻场 | ADH1133-刘海洋 | ADH1133-刘海洋 | 一般隐患 | 发现问题，隐患 | 302-R20设备状态标识固定支架脱落，重新固定 | 已完成 | 已重新固定 | N/A
DH1 | ADH0596-尚东宇 | 2026/6/5 0:00:00 | B3 | M2 | 高管驻场 | ADH1133-刘海洋 | ADH1133-刘海洋 | 一般隐患 | 发现问题，隐患 | 302-E01-TR03转移至1层聚乙烯管路贴地，需要整改 | 已完成 | 临时连接，已处理 | N/A
DH1 | ADH0596-尚东宇 | 2026/6/5 0:00:00 | B4 | M10 | 高管驻场 | ADH1698-林志新 | ADH1698-林志新 | 一般隐患 | 发现问题，隐患 | 410-R06减速机声响较大，需要维修/维护 | 已完成 | 已经加油处理 | N/A
DH1 | ADH0596-尚东宇 | 2026/6/5 0:00:00 | B4 | M10 | 高管驻场 | ADH1698-林志新 | ADH1698-林志新 | 一般隐患 | 发现问题，隐患 | 410-R01/R02间固定电子秤无定位 | 已完成 | 现场已经定位完毕 | N/A
DH1 | ADH0596-尚东宇 | 2026/6/5 0:00:00 | B4 | M10 | 高管驻场 | ADH1698-林志新 | ADH1698-林志新 | 重大隐患 | 发现问题，隐患 | 人员电梯上行/下行中会有一阵摩擦声，需要维护。 | 已完成 | 已经沟通检查，异常已经处理完毕 | N/A
DH1 | ADH0596-尚东宇 | 2026/6/5 0:00:00 | B4 | M11 | 高管驻场 | ADH1698-林志新 | ADH1698-林志新 | 重大隐患 | 发现问题，隐患 | 1层三维空间维护专用蓝柜内有O型圈，需要清理 | 已完成 | 已经全部清理 | N/A
DH1 | ADH0596-尚东宇 | 2026/6/5 0:00:00 | B4 | M11 | 高管驻场 | ADH1698-林志新 | ADH1698-林志新 | 一般隐患 | 发现问题，隐患 | 412-DRC02配件车上不锈钢件放在搪瓷双锥大盖上，易导致爆瓷，强调人员习惯。 | 已完成 | 现场已经恢复安装 | N/A
DH1 | ADH0596-尚东宇 | 2026/6/5 0:00:00 | B4 | M11 | 高管驻场 | ADH1698-林志新 | ADH1698-林志新 | 一般隐患 | 发现问题，隐患 | 412-DRC02间内三步梯大量锈迹，需要清理 | 已完成 | 已经安排清理，后续项目结束会整体清场 | N/A
DH1 | ADH0596-尚东宇 | 2026/6/5 0:00:00 | B4 | M11 | 高管驻场 | ADH1698-林志新 | ADH1698-林志新 | 一般隐患 | 发现问题，隐患 | 411-R01蒸汽调节阀上放置盲板标识， | 已完成 | 现场已经清理 | N/A
DH1 | ADH0596-尚东宇 | 2026/6/5 0:00:00 | B4 | M11 | 高管驻场 | ADH1698-林志新 | ADH1698-林志新 | 一般隐患 | 发现问题，隐患 | 411-R04插底管位置釜罩子开裂，开胶 | 已完成 | 已经安排重新处理 | N/A
DH1 | ADH0596-尚东宇 | 2026/6/5 0:00:00 | B4 | M11 | 高管驻场 | ADH1698-林志新 | ADH1698-林志新 | 一般隐患 | 发现问题，隐患 | 101-N11夹套变送器根部及压滤罐连接根部弯折严重，需要重新固定，防止折断。 | 已完成 | 已经安排重新制作 | N/A
DH1 | ADH0596-尚东宇 | 2026/6/5 0:00:00 | B4 | M11 | 高管驻场 | ADH1698-林志新 | ADH1698-林志新 | 一般隐患 | 发现问题，隐患 | 411-R05旁固定电子秤未在定位内。 | 已完成 | 现场已经定位完毕 | N/A
DH1 | ADH0596-尚东宇 | 2026/6/5 0:00:00 | B4 | M11 | 高管驻场 | ADH1698-林志新 | ADH1698-林志新 | 一般隐患 | 发现问题，隐患 | 412-E01-TC02后放置阀组以及管路，及时清理。 | 已完成 | 现场已经清理 | N/A
DH1 | ADH0596-尚东宇 | 2026/6/5 0:00:00 | B5 | M14 | 高管驻场 | ADH1693-党宝权 | ADH1693-党宝权 | 一般隐患 | 发现问题，隐患 | 515-R04倒淋位置排净处滴漏 | 已完成 | 已完成整改
DH1 | ADH0596-尚东宇 | 2026/6/5 0:00:00 | B5 | M14 | 高管驻场 | ADH1693-党宝权 | ADH1693-党宝权 | 一般隐患 | 发现问题，隐患 | 515-T005旁放置4个流体过滤器2个膜堆，需要确认状态，转移至设备暂存间。 | 已完成 | 已完成整改
DH1 | ADH0596-尚东宇 | 2026/6/5 0:00:00 | B5 | M14 | 高管驻场 | ADH1693-党宝权 | ADH1693-党宝权 | 一般隐患 | 发现问题，隐患 | 515-R04-TR01表面物料流淌痕迹，且部分油漆破损，漏碳钢内层，需要及时维护 | 已完成 | 已完成整改
DH1 | ADH0596-尚东宇 | 2026/6/5 0:00:00 | B5 | M14 | 高管驻场 | ADH1693-党宝权 | ADH1693-党宝权 | 一般隐患 | 发现问题，隐患 | 514-SCB014双仓加料箱，投料仓与缓冲仓剩余物料较多，加料仓玻璃大部分被糊死。 | 已完成 | 已完成整改
DH1 | ADH0596-尚东宇 | 2026/6/5 0:00:00 | B5 | M14 | 高管驻场 | ADH1693-党宝权 | ADH1693-党宝权 | 一般隐患 | 发现问题，隐患 | 515-R11对面废液管路附近地面有白色碱液干后状痕迹，现场于海涛进行清理。 | 已完成 | 已完成整改
DH1 | ADH0596-尚东宇 | 2026/6/5 0:00:00 | B5 | M14 | 高管驻场 | ADH1693-党宝权 | ADH1693-党宝权 | 一般隐患 | 发现问题，隐患 | 514-R12尾气管路视镜较脏，需要清理 | 已完成 | 已完成整改
DH1 | ADH0596-尚东宇 | 2026/6/5 0:00:00 | B5 | M14 | 高管驻场 | ADH1693-党宝权 | ADH1693-党宝权 | 一般隐患 | 发现问题，隐患 | 514-R11前局部引风较短，离地面较高，需要维修 | 已完成 | 已完成整改
DH1 | ADH0596-尚东宇 | 2026/6/5 0:00:00 | B5 | M14 | 高管驻场 | ADH1693-党宝权 | ADH1693-党宝权 | 一般隐患 | 发现问题，隐患 | 514-FD05-TR01母液至薄膜加料罐转移管路阀门关闭状态，锁头在静电上挂着，未上锁。 | 已完成 | 已完成整改
DH1 | ADH0596-尚东宇 | 2026/6/5 0:00:00 | B5 | M14 | 高管驻场 | ADH1693-党宝权 | ADH1693-党宝权 | 一般隐患 | 发现问题，隐患 | 514-FD05缓冲间位置穿墙护套，两端上方有较多玻璃胶痕迹， | 已完成 | 已完成整改
DH1 | ADH0596-尚东宇 | 2026/6/5 0:00:00 | B5 | M14 | 高管驻场 | ADH1693-党宝权 | ADH1693-党宝权 | 一般隐患 | 发现问题，隐患 | 2-27过滤干燥间房间名牌锈迹较多，需要及时清理 | 已完成 | 已完成整改
DH1 | ADH0596-尚东宇 | 2026/6/5 0:00:00 | B5 | M14 | 高管驻场 | ADH1693-党宝权 | ADH1693-党宝权 | 一般隐患 | 发现问题，隐患 | 514-FD03下操作柱，应急按照保护罩破损，使用定位胶带粘贴，及时进行更换。 | 已完成 | 已完成整改
DH1 | ADH0596-尚东宇 | 2026/6/5 0:00:00 | B5 | M16 | 高管驻场 |  | ADH1427-单良 | 一般隐患 | 发现问题，隐患 | 16车间1层施工区域，现场粘贴施工标识，门口有人员通行痕迹，现场控制失效。 | 已完成 | 已完成
DH1 | ADH7104-桂景园 | 2026/6/4 0:00:00 | B1 | B1 | 高管驻场 | ADH0734-闫学友 | ADH0734-闫学友 | 一般隐患 | 发现问题，隐患 | 101-R04间内排风口P-3-001&P-3-004打开，现场人员反馈白班清洁忘记关闭 | 已完成 | 已整改 | N/A
DH1 | ADH7104-桂景园 | 2026/6/4 0:00:00 | B1 | B1 | 高管驻场 | ADH0734-闫学友 | ADH0734-闫学友 | 一般隐患 | 发现问题，隐患 | 多个外部进入的吨罐表面有水，已经沟通现场人员擦干 | 已完成 | 已清理 | N/A
DH1 | ADH7104-桂景园 | 2026/6/4 0:00:00 | B2 | M6 | 高管驻场 | ADH1201-张晓飞 | ADH1201-张晓飞 |  | 人员在岗情况 | 5人在岗，人员工作状态未见异常，无脱岗睡岗情况
DH1 | ADH7104-桂景园 | 2026/6/4 0:00:00 | B2 | M6 | 高管驻场 | ADH1201-张晓飞 | ADH1201-张晓飞 |  | 项目运行情况 | 10批料运行，无异常报警
DH1 | ADH7104-桂景园 | 2026/6/4 0:00:00 | B2 | M6 | 高管驻场 | ADH1201-张晓飞 | ADH1201-张晓飞 | 一般隐患 | 发现问题，隐患 | 206-R11对面甲基叔丁基醚溶剂未进行静电接地 | 已完成 | 已联系设备部进行处理，同时重点要求准备人员注意安装标准
DH1 | ADH7104-桂景园 | 2026/6/4 0:00:00 | B2 | M6 | 高管驻场 | ADH1201-张晓飞 | ADH1201-张晓飞 | 一般隐患 | 发现问题，隐患 | 206-Tc002对面的101-N07压滤罐上方快开球阀缺少盲板 | 已完成 | 已进行添加补充
DH1 | ADH7104-桂景园 | 2026/6/4 0:00:00 | B2 | M7 | 高管驻场 | ADH0738-谷建成 | ADH0738-谷建成 |  | 人员在岗情况 | 7人在岗，人员工作状态未见异常，无脱岗睡岗情况 | 已完成
DH1 | ADH7104-桂景园 | 2026/6/4 0:00:00 | B2 | M7 | 高管驻场 | ADH0738-谷建成 | ADH0738-谷建成 |  | 项目运行情况 | 9批料运行，无异常报警 | 已完成
DH1 | ADH7104-桂景园 | 2026/6/4 0:00:00 | B2 | M7 | 高管驻场 | ADH0738-谷建成 | ADH0738-谷建成 | 重大隐患 | 发现问题，隐患 | 207-R22对面400-T006搪瓷罐下方转出的聚乙烯管路弯折 | 已完成 | 已整改
DH1 | ADH7104-桂景园 | 2026/6/4 0:00:00 | B2 | M7 | 高管驻场 | ADH0738-谷建成 | ADH0738-谷建成 | 重大隐患 | 发现问题，隐患 | 207-R16下口分液视镜下方阀门无盲板，阀门下方管路敞口且阀门有跟静电导线断裂 | 已完成 | 已安装盲板
DH1 | ADH7104-桂景园 | 2026/6/4 0:00:00 | B3 | M1 | 高管驻场 | ADH0416-施国明 | ADH0416-施国明 |  | 人员在岗情况 | 7人在岗，人员工作状态未见异常，无脱岗睡岗情况 | 已完成
DH1 | ADH7104-桂景园 | 2026/6/4 0:00:00 | B3 | M1 | 高管驻场 | ADH0416-施国明 | ADH0416-施国明 |  | 项目运行情况 | 10批次运行，1批次报警，工艺关键点靠上限温度滴加 | 已完成
DH1 | ADH7104-桂景园 | 2026/6/4 0:00:00 | B3 | M1 | 高管驻场 | ADH0416-施国明 | ADH0416-施国明 | 一般隐患 | 发现问题，隐患 | 301-R12加料车上存放盲板且有物料残留 | 已完成 | 已处理完毕
DH1 | ADH7104-桂景园 | 2026/6/4 0:00:00 | B3 | M1 | 高管驻场 | ADH0416-施国明 | ADH0416-施国明 | 一般隐患 | 发现问题，隐患 | 301-R24下口灯破碎，现场有破碎玻璃，已通知现场人员注意 | 已完成 | 已清理完毕
DH1 | ADH7104-桂景园 | 2026/6/4 0:00:00 | B3 | M2 | 高管驻场 | ADH1133-刘海洋 | ADH1133-刘海洋 |  | 人员在岗情况 | 5人在岗，人员工作状态未见异常，无脱岗睡岗情况 | 已完成 | N/A | N/A
DH1 | ADH7104-桂景园 | 2026/6/4 0:00:00 | B3 | M2 | 高管驻场 | ADH1133-刘海洋 | ADH1133-刘海洋 |  | 项目运行情况 | 14批料运行，无异常报警 | 已完成 | N/A | N/A
DH1 | ADH7104-桂景园 | 2026/6/4 0:00:00 | B3 | M2 | 高管驻场 | ADH1133-刘海洋 | ADH1133-刘海洋 | 一般隐患 | 发现问题，隐患 | 30-R11甲基叔丁基醚无静电接地 | 已完成 | 未使用已添加 | N/A
DH1 | ADH7104-桂景园 | 2026/6/4 0:00:00 | B3 | M3 | 高管驻场 | ADH2757-许文涛 | ADH2757-许文涛 |  | 人员在岗情况 | 4人在岗，人员工作状态未见异常，无脱岗睡岗情况 | 已完成
DH1 | ADH7104-桂景园 | 2026/6/4 0:00:00 | B3 | M3 | 高管驻场 | ADH2757-许文涛 | ADH2757-许文涛 |  | 项目运行情况 | 9批料运行，无异常报警 | 已完成
DH1 | ADH7104-桂景园 | 2026/6/4 0:00:00 | B3 | M3 | 高管驻场 | ADH2757-许文涛 | ADH2757-许文涛 | 一般隐患 | 发现问题，隐患 | 303-R20 旁柱子下方瓷砖脱落 | 已完成 | 已处理
DH1 | ADH7104-桂景园 | 2026/6/4 0:00:00 | B3 | M3 | 高管驻场 | ADH2757-许文涛 | ADH2757-许文涛 | 一般隐患 | 发现问题，隐患 | 303-R12 操作柱静电接地线需要规整，避免绊倒摔伤人员 | 已完成 | 已整改
DH1 | ADH7104-桂景园 | 2026/6/4 0:00:00 | B4 | M10 | 高管驻场 | ADH1427-单良 | ADH1698-林志新 |  | 人员在岗情况 | 4人在岗，人员工作状态未见异常，无脱岗睡岗情况 | 已完成 | N/A | N/A
DH1 | ADH7104-桂景园 | 2026/6/4 0:00:00 | B4 | M10 | 高管驻场 | ADH1427-单良 | ADH1698-林志新 |  | 项目运行情况 | 4批料运行，无异常报警 | 已完成 | N/A | N/A
DH1 | ADH7104-桂景园 | 2026/6/4 0:00:00 | B4 | M10 | 高管驻场 | ADH1427-单良 | ADH1698-林志新 | 一般隐患 | 发现问题，隐患 | 410-FL006手套O型环有物料残留 | 已完成 | 已整改完成
DH1 | ADH7104-桂景园 | 2026/6/4 0:00:00 | B4 | M10 | 高管驻场 | ADH1427-单良 | ADH1698-林志新 | 重大隐患 | 发现问题，隐患 | 410-R14/15DCS操作柱后盖打开未关闭 | 已完成 | 已整改完成
DH1 | ADH7104-桂景园 | 2026/6/4 0:00:00 | B4 | M10 | 高管驻场 | ADH1427-单良 | ADH1698-林志新 | 重大隐患 | 发现问题，隐患 | 410-R18伴热管路拖地险些造成项目人员摔伤，需要挂起来或做好警示避免人员绊倒摔伤 | 已完成 | 已整改完成
DH1 | ADH7104-桂景园 | 2026/6/4 0:00:00 | B4 | M12 | 高管驻场 | ADH0206-尹海朋 | ADH1698-林志新 |  | 人员在岗情况 | 5人在岗，人员工作状态未见异常，无脱岗睡岗情况 | 已完成 | 进行相应整改处理完成
DH1 | ADH7104-桂景园 | 2026/6/4 0:00:00 | B4 | M12 | 高管驻场 | ADH0206-尹海朋 | ADH1698-林志新 |  | 项目运行情况 | 4批料运行，无异常报警 | 已完成 | N/A
DH1 | ADH7104-桂景园 | 2026/6/4 0:00:00 | B4 | M12 | 高管驻场 | ADH0206-尹海朋 | ADH1698-林志新 | 一般隐患 | 发现问题，隐患 | 4-04分布器间有一盏灯灯管频闪 | 已完成 | 进行相应整改处理完成
DH1 | ADH7104-桂景园 | 2026/6/4 0:00:00 | B4 | M12 | 高管驻场 | ADH0206-尹海朋 | ADH0206-尹海朋 | 重大隐患 | 发现问题，隐患 | 101-N11压滤罐缺少盲板且下方流体过滤器出口阀门断开，物料暴露 | 已完成 | 进行相应整改处理完成
DH1 | ADH7104-桂景园 | 2026/6/4 0:00:00 | B4 | M13 | 高管驻场 | ADH2252-唐嘉健 | ADH2252-唐嘉健 |  | 人员在岗情况 | 5人在岗，人员工作状态未见异常，无脱岗睡岗情况 | 已完成 | 已整改完毕
DH1 | ADH7104-桂景园 | 2026/6/4 0:00:00 | B4 | M13 | 高管驻场 | ADH2252-唐嘉健 | ADH2252-唐嘉健 |  | 项目运行情况 | 3批料运行，无异常报警 | 已完成 | 已整改完毕
DH1 | ADH7104-桂景园 | 2026/6/4 0:00:00 | B4 | M13 | 高管驻场 | ADH2252-唐嘉健 | ADH2252-唐嘉健 | 一般隐患 | 发现问题，隐患 | 4层连续化间地面有水，且间内杂乱，各种垃圾未及时清理 | 已完成 | 已整改完毕
DH1 | ADH7104-桂景园 | 2026/6/4 0:00:00 | B4 | M13 | 高管驻场 | ADH2252-唐嘉健 | ADH2252-唐嘉健 | 一般隐患 | 发现问题，隐患 | 413-T093储罐无液位计，仅有温度变送器显示温度，无法判断液位 | 已完成 | 已整改完毕
DH1 | ADH7104-桂景园 | 2026/6/4 0:00:00 | B4 | M13 | 高管驻场 | ADH2252-唐嘉健 | ADH2252-唐嘉健 | 重大隐患 | 发现问题，隐患 | 413-Ce01现场酸味极大，缓冲间外无法待人 | 已完成 | 已整改完毕
DH1 | ADH7104-桂景园 | 2026/6/4 0:00:00 | B4 | M13 | 高管驻场 | ADH2252-唐嘉健 | ADH2252-唐嘉健 | 重大隐患 | 发现问题，隐患 | 物流通道1层走廊门框上方有液滴渗漏，已通知当班人员 | 已完成 | 已整改完毕
DH1 | ADH7104-桂景园 | 2026/6/4 0:00:00 | B5 | M14 | 高管驻场 | ADH1693-党宝权 | ADH1693-党宝权 |  | 人员在岗情况 | 6人在岗，人员工作状态未见异常，无脱岗睡岗情况 | 已完成
DH1 | ADH7104-桂景园 | 2026/6/4 0:00:00 | B5 | M14 | 高管驻场 | ADH1693-党宝权 | ADH1693-党宝权 |  | 项目运行情况 | 10批料运行，无异常报警 | 已完成
DH1 | ADH7104-桂景园 | 2026/6/4 0:00:00 | B5 | M14 | 高管驻场 | ADH1693-党宝权 | ADH1693-党宝权 | 重大隐患 | 发现问题，隐患 | 514-R04下口阀门打开，三通下方阀门无盲板 | 已完成 | 烘干已进行整改
DH1 | ADH7104-桂景园 | 2026/6/4 0:00:00 | B5 | M14 | 高管驻场 | ADH1693-党宝权 | ADH1693-党宝权 | 重大隐患 | 发现问题，隐患 | 515-SCB014手套发黄且垃圾口附近有物料 | 已完成 | 手套破损已更换
DH1 | ADH7104-桂景园 | 2026/6/4 0:00:00 | B5 | M16 | 高管驻场 | ADH7065-常运达 | ADH1427-单良 |  | 人员在岗情况 | 4人在岗，人员工作状态未见异常，无脱岗睡岗情况 | 已完成 | 已完成
DH1 | ADH7104-桂景园 | 2026/6/4 0:00:00 | B5 | M16 | 高管驻场 | ADH7065-常运达 | ADH1427-单良 |  | 项目运行情况 | 4批料运行，无异常报警 | 已完成 | 已完成
DH1 | ADH7104-桂景园 | 2026/6/4 0:00:00 | B5 | M16 | 高管驻场 | ADH7065-常运达 | ADH1427-单良 | 一般隐患 | 发现问题，隐患 | 516-R04 进有机相的聚乙烯管路密封袋破损 | 已完成 | 已完成
DH1 | ADH7104-桂景园 | 2026/6/4 0:00:00 | B5 | M16 | 高管驻场 | ADH7065-常运达 | ADH1427-单良 | 一般隐患 | 发现问题，隐患 | 516-R03计量泵入口敞口无密封 | 已完成 | 已完成
DH1 | ADH7104-桂景园 | 2026/6/4 0:00:00 | B6 | M18 | 高管驻场 | ADH0789-孙金亮 | ADH0789-孙金亮 |  | 人员在岗情况 | 2人在岗，人员工作状态未见异常，无脱岗睡岗情况
DH1 | ADH7104-桂景园 | 2026/6/4 0:00:00 | B6 | M18 | 高管驻场 | ADH0789-孙金亮 | ADH0789-孙金亮 |  | 项目运行情况 | 2批料运行，无异常报警 | 已完成 | 已完成
DH1 | ADH7104-桂景园 | 2026/6/4 0:00:00 | B6 | M18 | 高管驻场 | ADH0789-孙金亮 | ADH0789-孙金亮 | 一般隐患 | 发现问题，隐患 | 618-R01计量泵上方有一桶洗洁精 | 已完成 | 已完成
DH1 | ADH7104-桂景园 | 2026/6/4 0:00:00 | B6 | M18 | 高管驻场 | ADH0789-孙金亮 | ADH0789-孙金亮 | 重大隐患 | 发现问题，隐患 | 618-T002上方阀门3个均无盲板 | 已完成 | 已完成
DH1 | ADH7104-桂景园 | 2026/6/4 0:00:00 | B6 | M18 | 高管驻场 | ADH0789-孙金亮 | ADH0789-孙金亮 | 重大隐患 | 发现问题，隐患 | 619-Co03下口三通一侧无盲板 | 已完成 | 已完成
DH1 | ADH7104-桂景园 | 2026/6/4 0:00:00 | B6 | M20 | 高管驻场 | ADH3773-ADH3773张健 | ADH3773-ADH3773张健 |  | 人员在岗情况 | 4人在岗，人员工作状态未见异常，无脱岗睡岗情况
DH1 | ADH7104-桂景园 | 2026/6/4 0:00:00 | B6 | M20 | 高管驻场 | ADH3773-ADH3773张健 | ADH3773-ADH3773张健 |  | 项目运行情况 | 7批料运行，无异常报警
DH1 | ADH7104-桂景园 | 2026/6/4 0:00:00 | B6 | M20 | 高管驻场 | ADH3773-ADH3773张健 | ADH3773-ADH3773张健 | 重大隐患 | 发现问题，隐患 | 620-R17上方灯旁边有液体滴落，现场人员反馈釜夹套排空阀漏已经修复 | 已完成 | 已完成
DH1 | ADH7104-桂景园 | 2026/6/4 0:00:00 | B6 | M20 | 高管驻场 | ADH3773-ADH3773张健 | ADH3773-ADH3773张健 | 重大隐患 | 发现问题，隐患 | 620-E03-Tr01下口侧同盲下方地面有物料，怀疑阀门内漏盲板密封不严 | 已完成 | 已完成
DH1 | ADH7104-桂景园 | 2026/6/4 0:00:00 | B6 | M20 | 高管驻场 | ADH3773-ADH3773张健 | ADH3773-ADH3773张健 | 重大隐患 | 发现问题，隐患 | 620-R20-Tr01去往罐区管路四通一层阀门无盲板 | 已完成 | 已完成
DH1 | ADH7104-桂景园 | 2026/6/4 0:00:00 | B7 | M21 | 高管驻场 | ADH1698-林志新 | ADH2656-尹筵博 |  | 人员在岗情况 | 5人在岗，人员工作状态未见异常，无脱岗睡岗情况 | 已完成
DH1 | ADH7104-桂景园 | 2026/6/4 0:00:00 | B7 | M21 | 高管驻场 | ADH1698-林志新 | ADH2656-尹筵博 |  | 项目运行情况 | 9批料运行，无异常报警 | 已完成
DH1 | ADH7104-桂景园 | 2026/6/4 0:00:00 | B7 | M21 | 高管驻场 | ADH1698-林志新 | ADH2656-尹筵博 | 重大隐患 | 发现问题，隐患 | 721-R13夹套倒淋阀门漏水，现场人员反馈已经通知管理人员 | 已完成 | 已检查完毕，现场已处理
DH1 | ADH7104-桂景园 | 2026/6/4 0:00:00 | B7 | M22 | 高管驻场 | ADH0935-张汝波 | ADH0935-张汝波 |  | 人员在岗情况 | 4人在岗，人员工作状态未见异常，无脱岗睡岗情况 | 已完成 | 已完成
DH1 | ADH7104-桂景园 | 2026/6/4 0:00:00 | B7 | M22 | 高管驻场 | ADH0935-张汝波 | ADH0935-张汝波 |  | 项目运行情况 | 12批料运行，无异常报警 | 已完成 | 已完成
DH1 | ADH7104-桂景园 | 2026/6/4 0:00:00 | B7 | M22 | 高管驻场 | ADH0935-张汝波 | ADH0935-张汝波 | 一般隐患 | 发现问题，隐患 | 722-R19下口阀门一静电跨界断裂 | 已完成 | 使用中断裂，已更换完毕
DH1 | ADH7104-桂景园 | 2026/6/4 0:00:00 | B7 | M22 | 高管驻场 | ADH0935-张汝波 | ADH0935-张汝波 | 一般隐患 | 发现问题，隐患 | 722-R103计量泵上方防着声光报警器的标识牌 | 已完成 | 人员未及时收起，随意摆放，现已处理完毕
DH1 | ADH1698-林志新 | 2026/6/3 0:00:00 | B2 | M6 | 高管驻场 | ADH1201-张晓飞 | ADH1201-张晓飞 |  | 人员在岗情况 | 5人在岗，人员工作状态未见异常，无脱岗睡岗情况 | 已完成 | N/A | N/A
DH1 | ADH1698-林志新 | 2026/6/3 0:00:00 | B2 | M6 | 高管驻场 | ADH1201-张晓飞 | ADH1201-张晓飞 |  | 项目运行情况 | 共计8批料运行，查看各温度压力在工艺范围内，报警设置正确，无异常报警 | 已完成 | N/A | N/A
DH1 | ADH1698-林志新 | 2026/6/3 0:00:00 | B2 | M6 | 高管驻场 | ADH1201-张晓飞 | ADH1201-张晓飞 | 重大隐患 | 发现问题，隐患 | 206-R01附上蒸出管路未连接冷凝器，使用聚乙烯管路制作尾气，需要确认用途，是否存在冷凝问题或静电风险 | 已完成 | 已进行确认，无风险
DH1 | ADH1698-林志新 | 2026/6/3 0:00:00 | B2 | M6 | 高管驻场 | ADH1201-张晓飞 | ADH1201-张晓飞 | 重大隐患 | 发现问题，隐患 | 206-R02设备旁防止透明方盒,内部一半透明液体,无色无味,判断为水,方盒上无可辨识标签 | 已完成 | 已进行查明，同时重点规范车间人员
DH1 | ADH1698-林志新 | 2026/6/3 0:00:00 | B2 | M7 | 高管驻场 | ADH0738-谷建成 | ADH0738-谷建成 |  | 人员在岗情况 | 5人在岗，人员工作状态未见异常，无脱岗睡岗情况 | 已完成
DH1 | ADH1698-林志新 | 2026/6/3 0:00:00 | B2 | M7 | 高管驻场 | ADH0738-谷建成 | ADH0738-谷建成 |  | 项目运行情况 | 共8批料运行，查看各温度压力在工艺范围内，报警设置正确，无异常报警 | 已完成
DH1 | ADH1698-林志新 | 2026/6/3 0:00:00 | B2 | M7 | 高管驻场 | ADH0738-谷建成 | ADH0738-谷建成 | 一般隐患 | 发现问题，隐患 | 七车间四层洁具架上，一个密封袋内放置两个淋洗球，确认用途，合理存放 | 已完成 | 已收起
DH1 | ADH1698-林志新 | 2026/6/3 0:00:00 | B2 | M7 | 高管驻场 | ADH0738-谷建成 | ADH0738-谷建成 | 一般隐患 | 发现问题，隐患 | 207-R11上方灯管闪烁，需要更换 | 已完成 | 已通知电工进行更换
DH1 | ADH1698-林志新 | 2026/6/3 0:00:00 | B2 | M7 | 高管驻场 | ADH0738-谷建成 | ADH0738-谷建成 | 一般隐患 | 发现问题，隐患 | 207-R05接收罐下方积水,地面腐蚀 | 已完成 | 已进行清理
DH1 | ADH1698-林志新 | 2026/6/3 0:00:00 | B3 | M1 | 高管驻场 | ADH0416-施国明 | ADH0416-施国明 |  | 人员在岗情况 | 6人在岗，人员工作状态未见异常，无脱岗睡岗情况 | 已完成
DH1 | ADH1698-林志新 | 2026/6/3 0:00:00 | B3 | M1 | 高管驻场 | ADH0416-施国明 | ADH0416-施国明 |  | 项目运行情况 | 共计11批料运行，查看各温度压力在工艺范围内，报警设置正确，无异常报警 | 已完成
DH1 | ADH1698-林志新 | 2026/6/3 0:00:00 | B3 | M1 | 高管驻场 | ADH0416-施国明 | ADH0416-施国明 | 重大隐患 | 发现问题，隐患 | 301-R11旁固定电子秤固定电源未连接，现场尝试无法有效安装，EHS内审提出过对应问题的静电安全,车间需要统一排查整改,并对人员进行培训 | 已完成 | 已沟通设备部统一进行整改
DH1 | ADH1698-林志新 | 2026/6/3 0:00:00 | B3 | M1 | 高管驻场 | ADH0416-施国明 | ADH0416-施国明 | 一般隐患 | 发现问题，隐患 | 301-R09纯化水点位未使用专用纯化水管，内部状态差，需要重新培训并对该点位进行处理，现场已经要求操作人员进行拆除 | 已完成 | 已拆除完毕
DH1 | ADH1698-林志新 | 2026/6/3 0:00:00 | B3 | M3 | 高管驻场 | ADH2757-许文涛 | ADH2757-许文涛 | 重大隐患 | 发现问题，隐患 | 三号楼东侧楼头发现地面出现大面积物料，进入车间排查后，确认为303-R15设备打溶剂,且303-R19温度高,冷凝效果不好,打溶剂排气量大,直接将未冷凝器的液体通过墙外排氢管路吹出,此处需要进行整改,建议在车间内部增加缓冲罐,此处为马路,人员过往较多,避免造成人员伤害 | 已完成 | 管路已改造
DH1 | ADH1698-林志新 | 2026/6/3 0:00:00 | B3 | M2 | 高管驻场 | ADH1133-刘海洋 | ADH1133-刘海洋 |  | 人员在岗情况 | 5人在岗，人员工作状态未见异常，无脱岗睡岗情况 | 已完成 | N/A | N/A
DH1 | ADH1698-林志新 | 2026/6/3 0:00:00 | B3 | M2 | 高管驻场 | ADH1133-刘海洋 | ADH1133-刘海洋 |  | 项目运行情况 | 共计13批料运行，查看各温度压力在工艺范围内，报警设置正确，无异常报警 | 已完成 | N/A | N/A
DH1 | ADH1698-林志新 | 2026/6/3 0:00:00 | B3 | M2 | 高管驻场 | ADH1133-刘海洋 | ADH1133-刘海洋 | 一般隐患 | 发现问题，隐患 | 302-R10现场产生报警，设备为配溶液设备，温度低限，未超过工艺范围，现场要求操作人有损立刻调温，消除报警，否则不允许离开现场 | 已完成 | 已完成 | N/A
DH1 | ADH1698-林志新 | 2026/6/3 0:00:00 | B3 | M2 | 高管驻场 | ADH1133-刘海洋 | ADH1133-刘海洋 | 重大隐患 | 发现问题，隐患 | 302-E04加料罐进料管路阀门,阀柄导致阀门无法关严,现场要求班组人员拆除后,关严阀门,该阀门需要更换其他阀柄 | 已完成 | 已更换阀柄 | N/A
DH1 | ADH1698-林志新 | 2026/6/3 0:00:00 | B3 | M2 | 高管驻场 | ADH1133-刘海洋 | ADH1133-刘海洋 | 一般隐患 | 发现问题，隐患 | 302-R07冷凝器旁，物料需要进行物理隔离，同区域还有该物料存放，建议最好分区域存放，避免投错 | 已完成 | 重申物料隔离制度 | N/A
DH1 | ADH1698-林志新 | 2026/6/3 0:00:00 | B4 | M10 | 高管驻场 | ADH1427-单良 | ADH1427-单良 |  | 人员在岗情况 | 5人在岗，人员工作状态未见异常，无脱岗睡岗情况 | 已完成 | N/A | N/A
DH1 | ADH1698-林志新 | 2026/6/3 0:00:00 | B4 | M10 | 高管驻场 | ADH1427-单良 | ADH1427-单良 |  | 项目运行情况 | 共计5批料运行，查看各温度压力在工艺范围内，报警设置正确，无异常报警 | 已完成 | N/A | N/A
DH1 | ADH1698-林志新 | 2026/6/3 0:00:00 | B4 | M10 | 高管驻场 | ADH1427-单良 | ADH1427-单良 | 一般隐患 | 发现问题，隐患 | 410-R02区域，现场需要重点清理，锈蚀严重，需要确认是加料导致还是设备气密性问题 | 已完成 | 已整改完成
DH1 | ADH1698-林志新 | 2026/6/3 0:00:00 | B4 | M10 | 高管驻场 | ADH1427-单良 | ADH1427-单良 | 重大隐患 | 发现问题，隐患 | 410-R12下口堆积大量空桶，需要强调日常要求，现场禁止放置大量的物料桶 | 已完成 | 已整改完成
DH1 | ADH1698-林志新 | 2026/6/3 0:00:00 | B4 | M10 | 高管驻场 | ADH1427-单良 | ADH1427-单良 | 一般隐患 | 发现问题，隐患 | 410-R16标识还是白钢反应釜，及时外做更换为不锈钢反应釜 | 已完成 | 已整改完成
DH1 | ADH1698-林志新 | 2026/6/3 0:00:00 | B4 | M13 | 高管驻场 | ADH2252-唐嘉健 | ADH2252-唐嘉健 | 一般隐患 | 发现问题，隐患 | 413-R03对面记录桌，现场未见操作，桌面防止多张书写一半的标识，及时清理 | 已完成 | 已整改完毕
DH1 | ADH1698-林志新 | 2026/6/3 0:00:00 | B4 | M10 | 高管驻场 | ADH1427-单良 | ADH1427-单良 | 重大隐患 | 发现问题，隐患 | 一层走廊多出积水，班组人员反馈漏水很长时间，及时解决跑冒滴漏问题 | 已完成 | 已整改完成
DH1 | ADH1698-林志新 | 2026/6/3 0:00:00 | B4 | M11 | 高管驻场 | ADH0206-尹海朋 | ADH0206-尹海朋 | 一般隐患 | 发现问题，隐患 | 412-R10接收罐下口25阀门无盲板，，釜上溶剂管路断开，且阀门未安装盲板，需要确认断开原因 | 已完成 | 进行相应整改处理完成
DH1 | ADH1698-林志新 | 2026/6/3 0:00:00 | B4 | M12 | 高管驻场 | ADH0206-尹海朋 | ADH0206-尹海朋 | 一般隐患 | 发现问题，隐患 | 412-Ce01母液阀门仅开启四分之一左右，确认使用情况 | 已完成 | 进行相应整改处理完成
DH1 | ADH1698-林志新 | 2026/6/3 0:00:00 | B4 | M12 | 高管驻场 | ADH0206-尹海朋 | ADH0206-尹海朋 | 一般隐患 | 发现问题，隐患 | 412-R01尾气视镜明显存在漏气,需要重新处理,周围有锈迹 | 已完成 | 进行相应整改处理完成
DH1 | ADH1698-林志新 | 2026/6/3 0:00:00 | B4 | M12 | 高管驻场 | ADH0206-尹海朋 | ADH0206-尹海朋 | 一般隐患 | 发现问题，隐患 | 412-R14旁地面积水,及时清理 | 已完成 | 进行相应整改处理完成
DH1 | ADH1698-林志新 | 2026/6/3 0:00:00 | B4 | M12 | 高管驻场 | ADH0206-尹海朋 | ADH0206-尹海朋 | 重大隐患 | 发现问题，隐患 | 411-Ce01接收罐转移泵,直接放置在房间中间位置,后方连接流体过滤器已经倾倒,且阀门与弯头连接位置有明显渗漏现象,需要重新布局并安排人员及时处理 | 已完成 | 进行相应整改处理完成
DH1 | ADH1698-林志新 | 2026/6/3 0:00:00 | B4 | M12 | 高管驻场 | ADH0206-尹海朋 | ADH0206-尹海朋 | 一般隐患 | 发现问题，隐患 | 1-66暂存间内杂乱，需要重新整理，规范使用 | 已完成 | 进行相应整改处理完成
DH1 | ADH1698-林志新 | 2026/6/3 0:00:00 | B4 | M12 | 高管驻场 | ADH0206-尹海朋 | ADH0206-尹海朋 | 一般隐患 | 发现问题，隐患 | 411-FD03缓冲间地面扔了4根纯化水管,需要规范人员的日常习惯 | 已完成 | 进行相应整改处理完成
DH1 | ADH1698-林志新 | 2026/6/3 0:00:00 | B7 | M21 | 高管驻场 | ADH1698-林志新 | ADH2656-尹筵博 |  | 人员在岗情况 | 6人在岗，人员工作状态未见异常，无脱岗睡岗情况 | 已完成 | N/A | N/A
DH1 | ADH1698-林志新 | 2026/6/3 0:00:00 | B7 | M21 | 高管驻场 | ADH1698-林志新 | ADH2656-尹筵博 |  | 项目运行情况 | 共计10批料运行，查看各温度压力在工艺范围内，报警设置正确，无异常报警 | 已完成 | N/A | N/A
DH1 | ADH1698-林志新 | 2026/6/3 0:00:00 | B7 | M21 | 高管驻场 | ADH1698-林志新 | ADH2656-尹筵博 | 一般隐患 | 发现问题，隐患 | 721-E01加料罐放料管打卡子位置有物料痕迹,需要重新处理 | 已完成 | 已重新处理
DH1 | ADH1698-林志新 | 2026/6/3 0:00:00 | B7 | M21 | 高管驻场 | ADH1698-林志新 | ADH2656-尹筵博 | 一般隐患 | 发现问题，隐患 | 721-R15分布器蒸汽气动阀漏水,现场要求马勇石处理完毕 | 已完成 | 已完成处理
DH1 | ADH1698-林志新 | 2026/6/3 0:00:00 | B7 | M21 | 高管驻场 | ADH1698-林志新 | ADH2656-尹筵博 | 重大隐患 | 发现问题，隐患 | 721-R16体系颜色异常,白天需要同项目组一同确认原因,滤饼取样检测,目前正常离心中 | 已完成 | 已沟通项目人员进行取样检测 无异常
DH1 | ADH1698-林志新 | 2026/6/3 0:00:00 | B7 | M21 | 高管驻场 | ADH1698-林志新 | ADH2656-尹筵博 |  | 人员在岗情况 | 721-R16Ce02门口点位冷媒渗漏,需要排查处理 | 已完成 | 已完成查找漏点处理完成
DH1 | ADH1698-林志新 | 2026/6/3 0:00:00 | B7 | M22 | 高管驻场 | ADH0935-张汝波 | ADH0935-张汝波 | 一般隐患 | 发现问题，隐患 | 722-R13釜上软管无标识,且快开球阀未安装盲板 | 已完成 | 已安装盲板，并且添加标识
DH1 | ADH1698-林志新 | 2026/6/3 0:00:00 | B7 | M22 | 高管驻场 | ADH0935-张汝波 | ADH0935-张汝波 | 一般隐患 | 发现问题，隐患 | 722-R17至R18管路需要包保温,上霜严重 | 已完成 | 未及时包保温，现已处理完毕
DH1 | ADH1201-张晓飞 | 2026/6/2 0:00:00 | B2 | M6 | 高管驻场 | ADH1201-张晓飞 | ADH1201-张晓飞 |  | 人员在岗情况 | 4人在岗，无异常
DH1 | ADH1201-张晓飞 | 2026/6/2 0:00:00 | B2 | M6 | 高管驻场 | ADH1201-张晓飞 | ADH1201-张晓飞 |  | 项目运行情况 | 9批次运行
DH1 | ADH1201-张晓飞 | 2026/6/2 0:00:00 | B2 | M6 | 高管驻场 | ADH1201-张晓飞 | ADH1201-张晓飞 | 重大隐患 | 发现问题，隐患 | 6车间16釜接收罐液位计失效。现场储罐加碱液中液位计没有示数，需要进行排查维修 | 已完成 | 排查结果为液位计物料析出浮子卡顿导致，已重新拆卸进行清洗后恢复安装
DH1 | ADH1201-张晓飞 | 2026/6/2 0:00:00 | B2 | M6 | 高管驻场 | ADH1201-张晓飞 | ADH1201-张晓飞 | 一般隐患 | 发现问题，隐患 | 6车间Ce05固定白钢底座开裂，需要及时焊接处理 | 已完成 | 已进行固定，后续清洗时进行焊接
DH1 | ADH1201-张晓飞 | 2026/6/2 0:00:00 | B2 | M6 | 高管驻场 | ADH1201-张晓飞 | ADH1201-张晓飞 | 一般隐患 | 发现问题，隐患 | 6车间2层2625项目压滤罐收料结束后，收料耙子上部分有粉尘包装袋未完全包裹，需清理或者重新包裹处理 | 已完成 | 已重新清理后包裹，并对人员进行强调收料投料后的现场及工具彻底清理
DH1 | ADH1201-张晓飞 | 2026/6/2 0:00:00 | B2 | M7 | 高管驻场 | ADH0738-谷建成 | ADH0738-谷建成 |  | 人员在岗情况 | 6人在岗，无异常 | 已完成
DH1 | ADH1201-张晓飞 | 2026/6/2 0:00:00 | B2 | M7 | 高管驻场 | ADH0738-谷建成 | ADH0738-谷建成 |  | 项目运行情况 | 9批次运行 | 已完成
DH1 | ADH1201-张晓飞 | 2026/6/2 0:00:00 | B2 | M7 | 高管驻场 | ADH0738-谷建成 | ADH0738-谷建成 | 一般隐患 | 发现问题，隐患 | 7车间3层05釜下口使用的移动搪瓷罐轱辘中间出现开裂情况，需要进行更换。 | 已完成 | 更换车轮
DH1 | ADH1201-张晓飞 | 2026/6/2 0:00:00 | B2 | M7 | 高管驻场 | ADH0738-谷建成 | ADH0738-谷建成 | 一般隐患 | 发现问题，隐患 | 7车间2层12釜下口项目以及助工执行分液操作，无异常 | 已完成
DH1 | ADH1201-张晓飞 | 2026/6/2 0:00:00 | B3 | M1 | 高管驻场 | ADH0416-施国明 | ADH0416-施国明 | 一般隐患 | 发现问题，隐患 | 一车间一层301- ts28/24储罐下口连接的移动磁力泵后端未固定。整个管路以及磁力泵后端倾斜严重，需要将小车拆除，固定在地面上 | 已完成 | 已处理完毕
DH1 | ADH1201-张晓飞 | 2026/6/2 0:00:00 | B3 | M2 | 高管驻场 | ADH1133-刘海洋 | ADH1133-刘海洋 | 一般隐患 | 发现问题，隐患 | 二车间22釜下口氯化钠/碳酸氢钠水相放桶管路耐压软管根部渗漏，有物料析出 | 已完成 | 已更换 | N/A
DH1 | ADH1201-张晓飞 | 2026/6/2 0:00:00 | B3 | M2 | 高管驻场 | ADH1133-刘海洋 | ADH1133-刘海洋 | 一般隐患 | 发现问题，隐患 | 302-R07现场巡查超设置上限报警，人员处理中 | 已完成 | 已处理 | N/A
DH1 | ADH1201-张晓飞 | 2026/6/2 0:00:00 | B3 | M3 | 高管驻场 | ADH2757-许文涛 | ADH2757-许文涛 | 重大隐患 | 发现问题，隐患 | 巡查过程中发现3车间09釜接收氢化转移的吨罐体系，使用磁力泵配合固定管路转移，但转移过程中吨罐未连接氮气尾气静电，而是直接将吨罐上口打开，存在抽入空气风险，现场沟通人员马上整改 | 已完成 | 已对车间进行通报，操作人员已下发奖惩
DH1 | ADH1201-张晓飞 | 2026/6/2 0:00:00 | B4 | M10 | 高管驻场 | ADH1427-单良 | ADH1427-单良 | 一般隐患 | 发现问题，隐患 | 10车间02釜下口三台压滤罐设备表面锈迹明显，尾气未进行固定，临时连接插在万向机罩内，建议增加固定尾气减少酸气溢出 | 已完成 | 已整改完成
DH1 | ADH1201-张晓飞 | 2026/6/2 0:00:00 | B4 | M10 | 高管驻场 | ADH1427-单良 | ADH1427-单良 | 一般隐患 | 发现问题，隐患 | 10车间18釜下口压滤罐、流体过滤器和袋式过滤器表面都有物料，需要重点清理 | 已完成 | 已整改完成
DH1 | ADH1201-张晓飞 | 2026/6/2 0:00:00 | B4 | M10 | 高管驻场 | ADH1427-单良 | ADH1427-单良 | 重大隐患 | 发现问题，隐患 | 410-Ce03现场离心中气味明显，同时现场对于离心机运转过程中需要使用手持氧含量监测以及频率事项未传达落实,人员不清楚此事宜 | 已完成 | 已整改完成
DH1 | ADH1201-张晓飞 | 2026/6/2 0:00:00 | B4 | M12 | 高管驻场 | ADH0206-尹海朋 | ADH0206-尹海朋 | 一般隐患 | 发现问题，隐患 | 12车间01釜下口412-F01放料阀门关闭压滤罐为常压但下口流体过滤器上压力表压力较高，需要确认压力表是否损坏 | 已完成 | 进行相应整改处理完成
DH1 | ADH1201-张晓飞 | 2026/6/2 0:00:00 | B6 | M18 | 高管驻场 | ADH0789-孙金亮 | ADH0789-孙金亮 |  | 人员在岗情况 | 2人在岗，无异常 | 已完成 | 已完成
DH1 | ADH1201-张晓飞 | 2026/6/2 0:00:00 | B6 | M18 | 高管驻场 | ADH0789-孙金亮 | ADH0789-孙金亮 |  | 项目运行情况 | 3批次运行
DH1 | ADH1201-张晓飞 | 2026/6/2 0:00:00 | B6 | M18 | 高管驻场 | ADH0789-孙金亮 | ADH0789-孙金亮 | 一般隐患 | 发现问题，隐患 | 18车间4层05釜上口，一条悬挂2个螺丝新制作的安装中管路和部分原工艺管路连接，原管路标签以及试密标签未去除，显示3月份 | 已完成 | 已完成
DH1 | ADH1201-张晓飞 | 2026/6/2 0:00:00 | B6 | M20 | 高管驻场 | ADH3773-ADH3773张健 | ADH3773-ADH3773张健 | 一般隐患 | 发现问题，隐患 | 20车间4层620-T013聚丙罐内盛装水相中，现场查看check最新一次为4月份，设备日志未登记，需要确认最新一次使用前是否进行 Check检查 | 已完成 | 已完成
DH1 | ADH1201-张晓飞 | 2026/6/2 0:00:00 | B6 | M20 | 高管驻场 | ADH3773-ADH3773张健 | ADH3773-ADH3773张健 | 一般隐患 | 发现问题，隐患 | 20车间620-Fd07，现场查看有8袋5月29日收料完成的烘干固体直接放置地面上，需要增加卡子桶承装，同时物料在三合一间存放超过24小时，需要确认是否有物料暂存记录 | 已完成 | 已完成
DH1 | ADH1201-张晓飞 | 2026/6/2 0:00:00 | B7 | M21 | 高管驻场 | ADH1698-林志新 | ADH1698-林志新 |  | 人员在岗情况 | 5人在岗，无异常 | 已完成 | N/A | N/A
DH1 | ADH1201-张晓飞 | 2026/6/2 0:00:00 | B7 | M21 | 高管驻场 | ADH1698-林志新 | ADH1698-林志新 |  | 项目运行情况 | 10批料运行，无异常 | 已完成 | N/A | N/A
DH1 | ADH1201-张晓飞 | 2026/6/2 0:00:00 | B7 | M21 | 高管驻场 | ADH1698-林志新 | ADH1698-林志新 | 一般隐患 | 发现问题，隐患 | 21车间2号烘房存放7451筛料后产品，物料标签为5月25日，需要确认是否有物料暂存记录 | 已完成 | 已经入库暂存 | N/A
DH1 | ADH1201-张晓飞 | 2026/6/2 0:00:00 | B7 | M21 | 高管驻场 | ADH1698-林志新 | ADH1698-林志新 | 一般隐患 | 发现问题，隐患 | 21车间4层薄膜加料罐旁点位多处阀门使用完毕后未关闭，需要进行人员强调。同时多个储罐下口通过分支汇总到一起放料至1层，原固定放料至薄膜主体的阀门建议增加阀门锁 | 已完成 | 现场已经关闭，车间已经强调完毕 | N/A
DH1 | ADH1201-张晓飞 | 2026/6/2 0:00:00 | B7 | M22 | 高管驻场 | ADH0935-张汝波 | ADH0935-张汝波 |  | 人员在岗情况 | 5人在岗，无异常 | 已完成 | 已完成
DH1 | ADH1201-张晓飞 | 2026/6/2 0:00:00 | B7 | M22 | 高管驻场 | ADH0935-张汝波 | ADH0935-张汝波 |  | 项目运行情况 | 14批料运行，无异常 | 已完成 | 已完成
DH1 | ADH1201-张晓飞 | 2026/6/2 0:00:00 | B7 | M22 | 高管驻场 | ADH0935-张汝波 | ADH0935-张汝波 | 一般隐患 | 发现问题，隐患 | 22车间3-18反应区门口堆放一拍子片碱将通道阻挡，该区域只有此一处通道，需要进行人为规范强调 | 已完成 | 人员放置不规范，阻挡人员通道，现已处理，并与人员强调
DH1 | ADH1201-张晓飞 | 2026/6/2 0:00:00 | B7 | M22 | 高管驻场 | ADH0935-张汝波 | ADH0935-张汝波 | 重大隐患 | 发现问题，隐患 | 22车间18釜下口管路转移中，管路上霜结块明显，泵前缺少保温需要增加，同时管路缺少标识 | 已完成 | 该反应釜低温吸收，下口未及时添加保温，现已添加；标识未及时添加，现已补充
DH1 | ADH0935-张汝波 | 2026/6/1 0:00:00 | B3 | M1 | 高管驻场 | ADH0416-施国明 | ADH0416-施国明 | 一般隐患 | 发现问题，隐患 | 301-R24 下口夹套德阀漏液 | 已完成 | 已处理完毕
DH1 | ADH0935-张汝波 | 2026/6/1 0:00:00 | B3 | M1 | 高管驻场 | ADH0416-施国明 | ADH0416-施国明 | 一般隐患 | 发现问题，隐患 | R23下口未上锁，电导率探头防爆线管断裂 | 已完成 | 反应釜设备准备中，已处理完毕
DH1 | ADH0935-张汝波 | 2026/6/1 0:00:00 | B3 | M1 | 高管驻场 | ADH0416-施国明 | ADH0416-施国明 | 一般隐患 | 发现问题，隐患 | 301-R08下口堵，人员使用钢瓶疏通下口中现场操作人员与工程师配合，询问人员是否做钢瓶CK，人员反馈没找到，询问人员使用钢瓶是否审批反馈工程师应该和 车间主任说了， | 已完成 | 已处理完毕
DH1 | ADH0935-张汝波 | 2026/6/1 0:00:00 | B3 | M1 | 高管驻场 | ADH0416-施国明 | ADH0416-施国明 | 一般隐患 | 发现问题，隐患 | 1-3-05反应区状态标识损坏 | 已完成 | 已更换完毕
DH1 | ADH0935-张汝波 | 2026/6/1 0:00:00 | B3 | M2 | 高管驻场 | ADH1133-刘海洋 | ADH1133-刘海洋 | 重大隐患 | 发现问题，隐患 | 302-R02安装加料车间中，一共6个人进行安装加料车需要将加料车抬到一个半米左右高度的架子上，反应釜加料来回切换共计十多批次，需要增加一个加料设备避免来回切换或白天进行切换加料车避免抬的过程倾倒人员受伤 | 已完成 | 已完成 | N/A
DH1 | ADH0935-张汝波 | 2026/6/1 0:00:00 | B7 | M22 | 高管驻场 | ADH0935-张汝波 | ADH0935-张汝波 | 一般隐患 | 发现问题，隐患 | 722-R20 穿层装饰管有下沉痕迹，管支架夹不住需将管路和管支架电焊一下避免坠落伤人 | 已完成 | 长时间悬挂下沉，现已重新处理完毕
DH1 | ADH0935-张汝波 | 2026/6/1 0:00:00 | B7 | M22 | 高管驻场 | ADH0935-张汝波 | ADH0935-张汝波 | 一般隐患 | 发现问题，隐患 | 2号离心机上盖拆卸，房间需要悬挂标识 | 已完成 | 未及时悬挂标识，现已悬挂完毕
DH1 | ADH0935-张汝波 | 2026/6/1 0:00:00 | B7 | M21 | 高管驻场 | ADH1698-林志新 | ADH1698-林志新 | 一般隐患 | 发现问题，隐患 | R21 接收罐旁磁力泵支架腿使用小白盖垫着 | 已完成 | 为了防止磁力泵划走，车间找其他办法 | N/A
DH1 | ADH0935-张汝波 | 2026/6/1 0:00:00 | B7 | M21 | 高管驻场 | ADH1698-林志新 | ADH1698-林志新 | 一般隐患 | 发现问题，隐患 | R18前压滤罐尾气管路有黄色液体 | 已完成 | 已经完成更换 | N/A
DH1 | ADH0935-张汝波 | 2026/6/1 0:00:00 | B4 | M11 | 高管驻场 | ADH0206-尹海朋 | ADH0206-尹海朋 | 一般隐患 | 发现问题，隐患 | 1-06 暂存间放置一卷聚乙烯管路散开放着 | 已完成 | 进行相应的整改处理完成
DH1 | ADH0935-张汝波 | 2026/6/1 0:00:00 | B4 | M13 | 高管驻场 | ADH2252-唐嘉健 | ADH2252-唐嘉健 | 一般隐患 | 发现问题，隐患 | 4楼连续化动火区域有纸壳等可燃物，动火前需要进行清理 | 已完成 | 已整改完毕
DH1 | ADH0935-张汝波 | 2026/6/1 0:00:00 | B4 | M13 | 高管驻场 | ADH2252-唐嘉健 | ADH2252-唐嘉健 | 重大隐患 | 发现问题，隐患 | 空调机房外包的配电箱上锁无效，能开启很大一个空间需要进行维修柜子门 | 已完成 | 已整改完毕
DH1 | ADH0935-张汝波 | 2026/6/1 0:00:00 | B4 | M11 | 高管驻场 | ADH0206-尹海朋 | ADH0206-尹海朋 | 一般隐患 | 发现问题，隐患 | 4楼412-R05下口放着一个配件车状态较乱部分加料车缺少标识 | 已完成 | 进行相应的整改处理完成
DH1 | ADH0935-张汝波 | 2026/6/1 0:00:00 | B4 | M11 | 高管驻场 | ADH0206-尹海朋 | ADH0206-尹海朋 | 一般隐患 | 发现问题，隐患 | 2号楼梯间四楼灯闪烁 | 已完成 | 进行相应的整改处理完成
DH1 | ADH0935-张汝波 | 2026/6/1 0:00:00 | B4 | M11 | 高管驻场 | ADH0206-尹海朋 | ADH0206-尹海朋 | 一般隐患 | 发现问题，隐患 | 412-R13前压滤罐掏料中，上口视镜拆下来铲料中未进行密封敞开开放性 | 已完成 | 进行相应的整改处理完成
DH1 | ADH0935-张汝波 | 2026/6/1 0:00:00 | B4 | M10 | 高管驻场 | ADH1427-单良 | ADH1427-单良 | 重大隐患 | 发现问题，隐患 | 410-Ce03离心中，现场有很大的酸味进不去人 | 已完成 | 现场整改完成
DH1 | ADH0935-张汝波 | 2026/6/1 0:00:00 | B4 | M10 | 高管驻场 | ADH1427-单良 | ADH1427-单良 | 一般隐患 | 发现问题，隐患 | 四楼410-R02后面区域上锈严重 | 已完成 | 现场整改完成
DH1 | ADH0935-张汝波 | 2026/6/1 0:00:00 | B4 | M10 | 高管驻场 | ADH1427-单良 | ADH1427-单良 | 一般隐患 | 发现问题，隐患 | 101-N02尾气管路有液体表面发黄需进行更换 | 已完成 | 现场整改完成
DH1 | ADH0935-张汝波 | 2026/6/1 0:00:00 | B4 | M10 | 高管驻场 | ADH1427-单良 | ADH1427-单良 | 一般隐患 | 发现问题，隐患 | Ce03门口流体过滤器以及袋式过滤器有物料痕迹 | 已完成 | 现场整改完成
DH1 | ADH0935-张汝波 | 2026/6/1 0:00:00 | B6 | M18 | 高管驻场 | ADH0789-孙金亮 | ADH0789-孙金亮 | 一般隐患 | 发现问题，隐患 | 618-R03下口阀门柄不是DN80阀门原配，疑似DN125阀门的阀门柄，不匹配现场阀门关闭阀门柄有45度的倾斜角 | 已完成 | 已完成
DH1 | ADH0935-张汝波 | 2026/6/1 0:00:00 | B6 | M18 | 高管驻场 | ADH0789-孙金亮 | ADH0789-孙金亮 | 一般隐患 | 发现问题，隐患 | 618-T02 尾气管路已经快开标识未拆卸 | 已完成 | 已完成
DH1 | ADH0935-张汝波 | 2026/6/1 0:00:00 | B6 | M20 | 高管驻场 | ADH3773-ADH3773张健 | ADH3773-ADH3773张健 | 一般隐患 | 发现问题，隐患 | 620-T027上方聚乙烯管路聚乙烯部分切除，但是法兰翻遍位置还留在罐子上 | 已完成 | 已完成
DH1 | ADH0099-陈佐慧 | 2026/5/31 0:00:00 | B2 | M7 | 高管驻场 | ADH0738-谷建成 | ADH0738-谷建成 | 一般隐患 | 发现问题，隐患 | 7车间2层R13下口拆卸的管路需要及时清洗，有物料暴露 | 已完成 | 已进行清洗
DH1 | ADH0099-陈佐慧 | 2026/5/31 0:00:00 | B3 | M1 | 高管驻场 | ADH0416-施国明 | ADH0416-施国明 | 一般隐患 | 发现问题，隐患 | 3号楼1车间R24釜下口夹套排净阀处渗漏，白天沟通进行维修 | 已完成 | 已维修完成
DH1 | ADH0099-陈佐慧 | 2026/5/31 0:00:00 | B3 | M1 | 高管驻场 | ADH0416-施国明 | ADH0416-施国明 | 一般隐患 | 发现问题，隐患 | 1车间R24釜进行终止反应中，现场2点-5点无人员进行记录 1. 现场排氢反应，现场缺少人员监管 2. 排氢管路和应急排氢管路，氮气管路的阀门，3个阀门没有开启，氮气稀释没有执行到位 3. 现场发现应急排氢阀门在偶尔动作，叫来人员询问设置的限度时，人员并不明确，操作规范中中也没有明确，后续建议操作规范中明确应急启动的压力数值 4. 反应釜上氮气没有开启，应急排氢和进釜氮气在一个口上，开进釜氮气应急排氢就直接启动， | 已完成 | 1.助工现场监管，人员临时进入旁边20反应釜进行复核物料 2.目前环保检查，直排管路控制排放量，人员阀门开启较小 3.人员现场反馈的设置0.004Mpa，操作规范确实没有明确终止釜的压力，反应釜要求0.005开启 4.反应釜口有限，紧急排氢与氮气口较近
DH1 | ADH0099-陈佐慧 | 2026/5/31 0:00:00 | B3 | M1 | 高管驻场 | ADH0416-施国明 | ADH0416-施国明 | 重大隐患 | 发现问题，隐患 | 1车间FD02，三合一刚使用完成，现场发先正面4个限位器全部挂在现场或者搭在设备表面，需要找保全进行恢复正确的保护功能 | 已完成 | 已沟通电器工程师进行处理
DH1 | ADH0099-陈佐慧 | 2026/5/31 0:00:00 | B3 | M2 | 高管驻场 | ADH0416-施国明 | ADH0416-施国明 | 一般隐患 | 发现问题，隐患 | 3号楼2车间R20下口单阀 | 已完成 | 已处理完成
DH1 | ADH0099-陈佐慧 | 2026/5/31 0:00:00 | B3 | M1 | 高管驻场 | ADH0416-施国明 | ADH0416-施国明 | 一般隐患 | 发现问题，隐患 | 1车间R06下口磁力泵泵头处有物料析出，进行维护 | 已完成 | 已处理完毕
DH1 | ADH0099-陈佐慧 | 2026/5/31 0:00:00 | B3 | M1 | 高管驻场 | ADH0416-施国明 | ADH0416-施国明 | 一般隐患 | 发现问题，隐患 | 5车间3层离心中，现场设备表面，溢出桶，洗眼器表面均有明显的酸气腐蚀的现象，及时进行清理 | 已完成 | 已安排保洁进行清理
DH1 | ADH0099-陈佐慧 | 2026/5/31 0:00:00 | B4 | M12 | 高管驻场 | ADH0206-尹海朋 | ADH0206-尹海朋 | 一般隐患 | 发现问题，隐患 | 12车间R14下口压滤罐，掏罐后的耙子表面有物料暴漏，及时清洗 | 已完成 | 进行相应清理处理完成
DH1 | ADH0099-陈佐慧 | 2026/5/31 0:00:00 | B4 | M12 | 高管驻场 | ADH0206-尹海朋 | ADH0206-尹海朋 | 一般隐患 | 发现问题，隐患 | 11车间CE01母液管路上的阀门V16有渗漏，及时维护 | 已完成 | 进行相应清理处理完成
DH1 | ADH0099-陈佐慧 | 2026/5/31 0:00:00 | B4 | M10 | 高管驻场 | ADH1427-单良 | ADH1427-单良 | 一般隐患 | 发现问题，隐患 | 10车间Drc01， 现场地面有白色物料粉尘，应为取样后没有清理彻底，需要进行处理 | 已完成 | 已整改完成
DH1 | ADH0099-陈佐慧 | 2026/5/31 0:00:00 | B4 | M10 | 高管驻场 | ADH1427-单良 | ADH1427-单良 | 一般隐患 | 发现问题，隐患 | 10车间Ce03,现场酸气锈蚀明显，需要及时进行维护现场 | 已完成 | 已整改完成
DH1 | ADH0099-陈佐慧 | 2026/5/31 0:00:00 | B4 | M13 | 高管驻场 | ADH2252-唐嘉健 | ADH2252-唐嘉健 | 一般隐患 | 发现问题，隐患 | 13车间1层两个柱子区域，掏罐后现场设备表面物料明显，要求人员进行清理 | 已完成 | 已整改完毕
DH1 | ADH0099-陈佐慧 | 2026/5/31 0:00:00 | B6 | M18 | 高管驻场 | ADH0789-孙金亮 | ADH0789-孙金亮 | 一般隐患 | 发现问题，隐患 | 618车间FD04 墙面有明显的水锈从夹层留下，需要清理现场，同时间内的展板签字模糊，及时完善 | 已完成 | 已完成
DH1 | ADH0099-陈佐慧 | 2026/5/31 0:00:00 | B6 | M18 | 高管驻场 | ADH0789-孙金亮 | ADH0789-孙金亮 | 一般隐患 | 发现问题，隐患 | 619车间1层三合一间整体照明故障，需要沟通进行维护 | 已完成 | 已完成
DH1 | ADH0099-陈佐慧 | 2026/5/31 0:00:00 | B6 | M20 | 高管驻场 | ADH3773-ADH3773张健 | ADH3773-ADH3773张健 | 一般隐患 | 发现问题，隐患 | 20车间3层，多个点位从夹层往下滴水，操作人员反馈缓霜导致，白天进行处理 | 已完成 | 已完成
DH1 | ADH0099-陈佐慧 | 2026/5/31 0:00:00 | B6 | M20 | 高管驻场 | ADH3773-ADH3773张健 | ADH3773-ADH3773张健 | 一般隐患 | 发现问题，隐患 | 20车间FD07收料后，物料外袋未及时密封，直接放在车间角落的地面上，缺少二级防护桶，车间做好操作习惯的传达 | 已完成 | 已完成
DH1 | ADH0099-陈佐慧 | 2026/5/31 0:00:00 | B7 |  | 高管驻场 | ADH1693-党宝权 | ADH1693-党宝权 | 一般隐患 | 发现问题，隐患 | 3层走廊的烟感报警器触发报警，显示烟感故障，现场找来班长进行确认 | 已完成 | 现场已整改
DH1 | ADH0099-陈佐慧 | 2026/5/31 0:00:00 | B5 | M14 | 高管驻场 | ADH1693-党宝权 | ADH1693-党宝权 | 一般隐患 | 发现问题，隐患 | 515车间3层，操作工于航， 从4个聚丙罐后出来，现场无操作，需要确认人员是否有脱岗行为 | 已完成 | 现场已整改
DH1 | ADH0099-陈佐慧 | 2026/5/31 0:00:00 | B5 | M14 | 高管驻场 | ADH1693-党宝权 | ADH1693-党宝权 | 一般隐患 | 发现问题，隐患 | 515-R09 加料箱加料完成后，进口外表面，反应釜人口表面均有物料粉尘残留，未清理彻底 | 已完成 | 现场已整改
DH1 | ADH0099-陈佐慧 | 2026/5/31 0:00:00 | B5 | M14 | 高管驻场 | ADH1693-党宝权 | ADH1693-党宝权 | 一般隐患 | 发现问题，隐患 | 514-R12釜反应釜表面都有较多的液体料点，进料阀门表面也有物料残留，人员未及时清理 | 已完成 | 现场已整改
DH1 | ADH0099-陈佐慧 | 2026/5/31 0:00:00 | B5 | M14 | 高管驻场 | ADH1693-党宝权 | ADH1693-党宝权 | 一般隐患 | 发现问题，隐患 | 515-R11 接受罐的Y型过滤器，下部有白色物料析出，进行清理 | 已完成 | 现场已整改
DH1 | ADH0099-陈佐慧 | 2026/5/31 0:00:00 | B5 | M16 | 高管驻场 | ADH7065-常运达 | ADH7065-常运达 | 重大隐患 | 发现问题，隐患 | 16车间1层酸性尾气吸收间1-118 1. 现场地面有大面积的黑色焦油状物料腐蚀，现场需要及时处理 2. 围堰内一个循环泵的表面，大面积有白色物料析出，需要清理 | 已完成 | 06/01/2026 停机检查
DH1 | ADH0099-陈佐慧 | 2026/5/31 0:00:00 | B5 | M16 | 高管驻场 | ADH7065-常运达 | ADH7065-常运达 | 一般隐患 | 发现问题，隐患 | 516-R17 接受罐的尾气视镜内全是黑色的液体，需要及时清理 | 已完成 | 已完成
DH1 | ADH0133-于忠禹 | 2026/5/30 0:00:00 | B1 | B1 | 高管驻场 | ADH0734-闫学友 | ADH0734-闫学友 |  | 人员在岗情况 | 人员在岗，工作状态正常。无脱岗睡岗 | 已完成 | N/A
DH1 | ADH0133-于忠禹 | 2026/5/30 0:00:00 | B1 | B1 | 高管驻场 | ADH0734-闫学友 | ADH0734-闫学友 |  | 项目运行情况 | 车间整体3台高压釜运行，101-R28加氢中，101-R02压滤进行中，101-R05氨化中。整体DCS数据无异常。 | 已完成 | N/A
DH1 | ADH0133-于忠禹 | 2026/5/30 0:00:00 | B1 | B1 | 高管驻场 | ADH0734-闫学友 | ADH0734-闫学友 | 一般隐患 | 发现问题，隐患 | 车间放吨桶操作中，检查吨桶上盖处有物料痕迹，及时清理处理，现场人员持续监管。 | 已完成 | 已清理完毕
DH1 | ADH0133-于忠禹 | 2026/5/30 0:00:00 | B2 | M6 | 高管驻场 | ADH1201-张晓飞 | ADH1201-张晓飞 |  | 人员在岗情况 | 人员在岗，工作状态正常。无脱岗睡岗
DH1 | ADH0133-于忠禹 | 2026/5/30 0:00:00 | B2 | M6 | 高管驻场 | ADH1201-张晓飞 | ADH1201-张晓飞 |  | 项目运行情况 | 车间整体3个项目运行，检查参数，报警设置无异常
DH1 | ADH0133-于忠禹 | 2026/5/30 0:00:00 | B2 | M6 | 高管驻场 | ADH1201-张晓飞 | ADH1201-张晓飞 |  | 发现问题，隐患 | 9车间4层反应釜209-R06下口阀门上锁，但下口三通借此管路转移体系至7车间，车间负责人调查是否合理，和交叉污染风险。尽可能转移体系与釜下口三通不产生关系。 | 已完成 | 该釜为配溶液釜，硫代硫酸钠溶液和氢氧化钠溶液，车间要求溶液每次转移完毕必须排空
DH1 | ADH0133-于忠禹 | 2026/5/30 0:00:00 | B2 | M6 | 高管驻场 | ADH1201-张晓飞 | ADH1201-张晓飞 | 一般隐患 | 发现问题，隐患 | 4层溶剂输送间206DTU004新鲜乙腈插底管，压力表不归零，及时维护，排查全部插底管 | 已完成 | 七车间管理区域，已告知七车间进行整改
DH1 | ADH0133-于忠禹 | 2026/5/30 0:00:00 | B2 | M6 | 高管驻场 | ADH1201-张晓飞 | ADH1201-张晓飞 | 一般隐患 | 发现问题，隐患 | 6车间4层使用夹套储罐207-T026需要包保温，避免冷凝使用凝水滴漏地面，现场巡查期间，地面有积水 | 已完成 | 现场积水为预处理的水操作不当导致撒漏地面，已对人员进行操作行为培训，白钢储罐压滤转移间隔时间较短，不涉及冷凝缓水
DH1 | ADH0133-于忠禹 | 2026/5/30 0:00:00 | B2 | M6 | 高管驻场 | ADH1201-张晓飞 | ADH1201-张晓飞 | 一般隐患 | 发现问题，隐患 | 6车间3层206-R20上的加料箱，缺少多形换，手套有一只有缺陷，需更换 | 已完成 | 多行环破损摘除，已出库更换完毕
DH1 | ADH0133-于忠禹 | 2026/5/30 0:00:00 | B2 | M6 | 高管驻场 | ADH1201-张晓飞 | ADH1201-张晓飞 | 一般隐患 | 发现问题，隐患 | 6车间206-R08下口聚乙烯管无标识 | 已完成 | 批次间清洗拆卸同时去除标识，生产前及时悬挂
DH1 | ADH0133-于忠禹 | 2026/5/30 0:00:00 | B2 | M7 | 高管驻场 | ADH0738-谷建成 | ADH0738-谷建成 |  | 人员在岗情况 | 人员在岗，工作状态正常。无脱岗睡岗 | 已完成
DH1 | ADH0133-于忠禹 | 2026/5/30 0:00:00 | B2 | M7 | 高管驻场 | ADH0738-谷建成 | ADH0738-谷建成 |  | 项目运行情况 | 车间整体4个项目运行，检查参数，报警设置无异常 | 已完成
DH1 | ADH0133-于忠禹 | 2026/5/30 0:00:00 | B2 | M7 | 高管驻场 | ADH0738-谷建成 | ADH0738-谷建成 | 一般隐患 | 发现问题，隐患 | 7车间3层配件车无标识 | 已完成 | 已进行添加
DH1 | ADH0133-于忠禹 | 2026/5/30 0:00:00 | B2 | M7 | 高管驻场 | ADH0738-谷建成 | ADH0738-谷建成 |  | 发现问题，隐患 | 7车间4层 2个薄膜加料罐间内，分别存在762项目step6的转移管路，现场巡查期间，未进行转移操作，但是管路阀门未关闭，需要调查原因，做好人走阀关，操作结束阀门及时关闭。 | 已完成 | 阀门已关闭，人员进行要求，每次使用完及时进行关闭
DH1 | ADH0133-于忠禹 | 2026/5/30 0:00:00 | B2 | M7 | 高管驻场 | ADH0738-谷建成 | ADH0738-谷建成 | 一般隐患 | 发现问题，隐患 | 7车间207-R11釜旁有轻微四氢呋喃气味，需调查原因，反馈。现场无滴漏和撒漏 | 已完成 | 取样后气味残留，已要求每次重点执行尾气连接
DH1 | ADH0133-于忠禹 | 2026/5/30 0:00:00 | B2 | M7 | 高管驻场 | ADH0738-谷建成 | ADH0738-谷建成 | 一般隐患 | 发现问题，隐患 | 7车间207-R15冷凝器下发地面污染，需及时维护 | 已完成 | 已安排重新进行刷漆
DH1 | ADH0133-于忠禹 | 2026/5/30 0:00:00 | B2 | M7 | 高管驻场 | ADH0738-谷建成 | ADH0738-谷建成 |  | 发现问题，隐患 | 7车间207-R12&R13釜，压力表下方有阀门，有被误关闭风险，作为重点风险隐患被提出整改跟踪，需排查车间是否还有为处理完毕的。 | 已完成 | 禁止关闭，上锁管理
DH1 | ADH0133-于忠禹 | 2026/5/30 0:00:00 | B3 | M1 | 高管驻场 | ADH0416-施国明 | ADH0416-施国明 |  | 人员在岗情况 | 人员在岗，工作状态正常。无脱岗睡岗 | 已完成
DH1 | ADH0133-于忠禹 | 2026/5/30 0:00:00 | B3 | M5 | 高管驻场 | ADH0416-施国明 | ADH0416-施国明 |  | 项目运行情况 | 车间整体4个项目运行，检查参数，报警设置无异常 | 已完成
DH1 | ADH0133-于忠禹 | 2026/5/30 0:00:00 | B3 | M1 | 高管驻场 | ADH0416-施国明 | ADH0416-施国明 | 一般隐患 | 发现问题，隐患 | 巡查期间301-R09下口支架松动，根本对下口的电导率仪未起到支撑作用，需要彻底整改并起到支撑受力作用。 | 已完成 | 已处理完毕
DH1 | ADH0133-于忠禹 | 2026/5/30 0:00:00 | B3 | M5 | 高管驻场 | ADH0416-施国明 | ADH0416-施国明 | 一般隐患 | 发现问题，隐患 | 溶剂输送间，启动球阀，轻微漏空压，需维护处理。 | 已完成 | 已维护完成
DH1 | ADH0133-于忠禹 | 2026/5/30 0:00:00 | B3 | M1 | 高管驻场 | ADH0416-施国明 | ADH0416-施国明 | 一般隐患 | 发现问题，隐患 | 301-R04下口连接四通，无分液操作，这个四通下部有死角，物料是否有变质风险，需要进行彻底评估。 | 已完成 | 有分液操作，无需整改
DH1 | ADH0133-于忠禹 | 2026/5/30 0:00:00 | B3 | M1 | 高管驻场 | ADH0416-施国明 | ADH0416-施国明 | 一般隐患 | 发现问题，隐患 | 305-R05和R06的取样器，软塌，无支撑支架。需制作支架处理。 | 已完成 | 已处理完毕
DH1 | ADH0133-于忠禹 | 2026/5/30 0:00:00 | B3 | M1 | 高管驻场 | ADH0416-施国明 | ADH0416-施国明 | 一般隐患 | 发现问题，隐患 | 1车间与5车间相连位置3层走廊位置，顶棚塌陷严重，需要进行及时维护。 | 已完成 | 已沟通设备部更换，预算审批后更换
DH1 | ADH0133-于忠禹 | 2026/5/30 0:00:00 | B3 | M5 | 高管驻场 | ADH0416-施国明 | ADH0416-施国明 | 一般隐患 | 发现问题，隐患 | 5车间分布器间漏水严重，及时维修更滑管路 | 已完成 | 已上报预算采购材料
DH1 | ADH0133-于忠禹 | 2026/5/30 0:00:00 | B3 | M5 | 高管驻场 | ADH0416-施国明 | ADH0416-施国明 | 一般隐患 | 发现问题，隐患 | 5车间热水站泵，杂音较大，需维护并调查原因。彻底维修。 | 已完成 | 已维护完毕
DH1 | ADH0133-于忠禹 | 2026/5/30 0:00:00 | B3 | M2 | 高管驻场 | ADH1133-刘海洋 | ADH1133-刘海洋 |  | 人员在岗情况 | 人员在岗，工作状态正常。无脱岗睡岗 | 已完成 | N/A | N/A
DH1 | ADH0133-于忠禹 | 2026/5/30 0:00:00 | B3 | M2 | 高管驻场 | ADH1133-刘海洋 | ADH1133-刘海洋 |  | 项目运行情况 | 车间整体3个项目运行，检查参数，报警设置无异常 | 已完成 | N/A | N/A
DH1 | ADH0133-于忠禹 | 2026/5/30 0:00:00 | B3 | M2 | 高管驻场 | ADH1133-刘海洋 | ADH1133-刘海洋 |  | 发现问题，隐患 | 4层 | 已完成 | N/A | N/A
DH1 | ADH0133-于忠禹 | 2026/5/30 0:00:00 | B3 | M2 | 高管驻场 | ADH1133-刘海洋 | ADH1133-刘海洋 |  | 发现问题，隐患 | 302-R02投料过程，加料箱使用方式不对，连续塑料袋未使用，直接开口，且区域标签写着敏感物料，车间负责人具体调查监控核实，人员培训教育。 | 已完成 | 已对人员进行培训教育 | N/A
DH1 | ADH0133-于忠禹 | 2026/5/30 0:00:00 | B3 | M2 | 高管驻场 | ADH1133-刘海洋 | ADH1133-刘海洋 | 一般隐患 | 发现问题，隐患 | 302-R12旁边一静电卡子无标签，无法追溯，釜上一根管路静电跨接连接方式错误。 | 已完成 | 已处理 | N/A
DH1 | ADH0133-于忠禹 | 2026/5/30 0:00:00 | B3 | M2 | 高管驻场 | ADH1133-刘海洋 | ADH1133-刘海洋 | 一般隐患 | 发现问题，隐患 | 3层南侧储罐，液位超限。及时周转 | 已完成 | 已处理 | N/A
DH1 | ADH0133-于忠禹 | 2026/5/30 0:00:00 | B3 | M2 | 高管驻场 | ADH1133-刘海洋 | ADH1133-刘海洋 | 一般隐患 | 发现问题，隐患 | 2车间302-R15下口有复杂三通，未上锁控制。 | 已完成 | 已上锁 | N/A
DH1 | ADH0133-于忠禹 | 2026/5/30 0:00:00 | B3 | M3 | 高管驻场 | ADH2757-许文涛 | ADH2757-许文涛 |  | 人员在岗情况 | 人员在岗，工作状态正常。无脱岗睡岗 | 已完成
DH1 | ADH0133-于忠禹 | 2026/5/30 0:00:00 | B3 | M3 | 高管驻场 | ADH2757-许文涛 | ADH2757-许文涛 |  | 项目运行情况 | 车间整体3个项目运行，检查参数，报警设置无异常 | 已完成
DH1 | ADH0133-于忠禹 | 2026/5/30 0:00:00 | B3 | M3 | 高管驻场 | ADH2757-许文涛 | ADH2757-许文涛 | 一般隐患 | 发现问题，隐患 | 车间4层尾气间内需彻底清理。 | 已完成 | 四层尾气间已安排进行重新清理清扫
DH1 | ADH0133-于忠禹 | 2026/5/30 0:00:00 | B3 | M3 | 高管驻场 | ADH2757-许文涛 | ADH2757-许文涛 |  | 发现问题，隐患 | 巡查期间，3车间3层有明显气味，现场整体无跑冒滴漏，需调查原因。是否是尾气倒灌，等，车间负责人具体调查 | 已完成 | 面谈当班班长反馈当时现场无开放性操作怀疑尾气倒灌，今天白天无异常
DH1 | ADH0133-于忠禹 | 2026/5/30 0:00:00 | B3 | M3 | 高管驻场 | ADH2757-许文涛 | ADH2757-许文涛 | 一般隐患 | 发现问题，隐患 | 3车间303-R06上加料箱锈迹严重 | 已完成 | 已对加料箱外壁进行除锈处理，效果不佳 使用完毕拆卸进行打磨
DH1 | ADH0133-于忠禹 | 2026/5/30 0:00:00 | B3 | M3 | 高管驻场 | ADH2757-许文涛 | ADH2757-许文涛 | 一般隐患 | 发现问题，隐患 | 3车间303-R08加料箱内固体较多 | 已完成 | 已安排进行清理
DH1 | ADH0133-于忠禹 | 2026/5/30 0:00:00 | B3 | M3 | 高管驻场 | ADH2757-许文涛 | ADH2757-许文涛 | 一般隐患 | 发现问题，隐患 | 3车间303-R12连接的临时氮气管路漏气 | 已完成 | 已更换气源接头
DH1 | ADH0133-于忠禹 | 2026/5/30 0:00:00 | B6 | M18 | 高管驻场 | ADH0789-孙金亮 | ADH0789-孙金亮 |  | 人员在岗情况 | 人员在岗，工作状态正常。无脱岗睡岗
DH1 | ADH0133-于忠禹 | 2026/5/30 0:00:00 | B6 | M18 | 高管驻场 | ADH0789-孙金亮 | ADH0789-孙金亮 |  | 项目运行情况 | 车间整体3个项目运行，检查参数，报警设置无异常 | 已完成 | 已完成
DH1 | ADH0133-于忠禹 | 2026/5/30 0:00:00 | B6 | M19 | 高管驻场 | ADH0789-孙金亮 | ADH0789-孙金亮 | 一般隐患 | 发现问题，隐患 | 619-R06上加料箱缺少多形环配件 | 已完成 | 已完成
DH1 | ADH0133-于忠禹 | 2026/5/30 0:00:00 | B6 | M19 | 高管驻场 | ADH0789-孙金亮 | ADH0789-孙金亮 | 一般隐患 | 发现问题，隐患 | 619-R05旁泵，静电跨接掉 | 已完成 | 已完成
DH1 | ADH0133-于忠禹 | 2026/5/30 0:00:00 | B6 | M18 | 高管驻场 | ADH0789-孙金亮 | ADH0789-孙金亮 | 一般隐患 | 发现问题，隐患 | 618-T017聚丙储罐，现场使用聚乙烯管液位计，需及时更换为正规液位计 | 已完成 | 已完成
DH1 | ADH0133-于忠禹 | 2026/5/30 0:00:00 | B6 | M18 | 高管驻场 | ADH0789-孙金亮 | ADH0789-孙金亮 |  | 发现问题，隐患 | 618-R02设备安装中，溶剂管路法兰断开，未与阀门禁锢，未连接盲板，存在安全隐患 | 已完成 | 已完成
DH1 | ADH0133-于忠禹 | 2026/5/30 0:00:00 | B6 | M18 | 高管驻场 | ADH0789-孙金亮 | ADH0789-孙金亮 | 一般隐患 | 发现问题，隐患 | 618-R06上加料车，手套颜色变化，腐蚀，及时更换 | 已完成 | 已完成
DH1 | ADH0133-于忠禹 | 2026/5/30 0:00:00 | B6 | M18 | 高管驻场 | ADH0789-孙金亮 | ADH0789-孙金亮 | 一般隐患 | 发现问题，隐患 | 溶剂间四氢呋喃插底管的压力表不归零，需及时维护更换 | 已完成 | 已完成
DH1 | ADH0133-于忠禹 | 2026/5/30 0:00:00 | B6 | M20 | 高管驻场 | ADH3773-ADH3773张健 | ADH3773-ADH3773张健 |  | 人员在岗情况 | 人员在岗，工作状态正常。无脱岗睡岗
DH1 | ADH0133-于忠禹 | 2026/5/30 0:00:00 | B6 | M20 | 高管驻场 | ADH3773-ADH3773张健 | ADH3773-ADH3773张健 |  | 项目运行情况 | 车间整体4个项目运行，检查参数，报警设置无异常
DH1 | ADH0133-于忠禹 | 2026/5/30 0:00:00 | B6 | M20 | 高管驻场 | ADH3773-ADH3773张健 | ADH3773-ADH3773张健 | 一般隐患 | 发现问题，隐患 | 20车间4层薄膜加料罐，620-E04-TC01下有物料痕迹，泵下有物料痕迹，车间具体调查原因，避免滴漏。 | 已完成 | 已完成
DH1 | ADH0133-于忠禹 | 2026/5/30 0:00:00 | B6 | M20 | 高管驻场 | ADH3773-ADH3773张健 | ADH3773-ADH3773张健 | 一般隐患 | 发现问题，隐患 | 20车间4层巡查期间，发现纯化水流量计显示8998项目编号激光打码，车间及时排查，打磨掉相关不适用编号 | 已完成 | 已完成
DH1 | ADH0133-于忠禹 | 2026/5/30 0:00:00 | B6 | M20 | 高管驻场 | ADH3773-ADH3773张健 | ADH3773-ADH3773张健 | 一般隐患 | 发现问题，隐患 | 620-R04旁地面污染，及时维护 | 已完成 | 已完成
DH1 | ADH0133-于忠禹 | 2026/5/30 0:00:00 | B6 | M20 | 高管驻场 | ADH3773-ADH3773张健 | ADH3773-ADH3773张健 | 一般隐患 | 发现问题，隐患 | 620-R03下口软管，缺少阀门 | 已完成 | 已完成
DH1 | ADH0133-于忠禹 | 2026/5/30 0:00:00 | B6 | M20 | 高管驻场 | ADH3773-ADH3773张健 | ADH3773-ADH3773张健 | 一般隐患 | 发现问题，隐患 | 620-R06加料车的固体残留较多 | 已完成 | 已完成
DH1 | ADH0133-于忠禹 | 2026/5/30 0:00:00 | B4 | M10 | 高管驻场 | ADH1427-单良 | ADH1427-单良 | 一般隐患 | 发现问题，隐患 | 10车间金检机间地面有积水 | 已完成 | 已整改完成
DH1 | ADH0133-于忠禹 | 2026/5/30 0:00:00 | B4 | M10 | 高管驻场 | ADH1427-单良 | ADH1427-单良 | 一般隐患 | 发现问题，隐患 | 10车间410-CE02的水罐液封罐滴漏，地面有痕迹 | 已完成 | 已整改完成
DH1 | ADH0133-于忠禹 | 2026/5/30 0:00:00 | B4 | M10 | 高管驻场 | ADH1427-单良 | ADH1427-单良 | 一般隐患 | 发现问题，隐患 | 10车间410-R11上加料箱有锈迹 | 已完成 | 已整改完成
DH1 | ADH0133-于忠禹 | 2026/5/30 0:00:00 | B4 | M10 | 高管驻场 | ADH1427-单良 | ADH1427-单良 | 一般隐患 | 发现问题，隐患 | 泵房平台有锈迹，水痕，需彻底清理 | 已完成 | 已整改完成
DH1 | ADH0133-于忠禹 | 2026/5/30 0:00:00 | B4 | M10 | 高管驻场 | ADH1427-单良 | ADH1427-单良 | 一般隐患 | 发现问题，隐患 | 410-DRC01间内桶标签清理不干净 | 已完成 | 已整改完成
DH1 | ADH0133-于忠禹 | 2026/5/30 0:00:00 | B4 | M11 | 高管驻场 | ADH0206-尹海朋 | ADH0206-尹海朋 | 一般隐患 | 发现问题，隐患 | 411-FD03地面污染清理 | 已完成 | 进行现场清理处理完成
DH1 | ADH0133-于忠禹 | 2026/5/30 0:00:00 | B4 | M11 | 高管驻场 | ADH0206-尹海朋 | ADH0206-尹海朋 | 一般隐患 | 发现问题，隐患 | 411-R12下口软管悬空，未做有效固定 | 已完成 | 进行现场清理处理完成
DH1 | ADH0133-于忠禹 | 2026/5/30 0:00:00 | B5 | M14 | 高管驻场 | ADH1693-党宝权 | ADH1693-党宝权 |  | 人员在岗情况 | 人员在岗，工作状态正常。无脱岗睡岗 | 已完成
DH1 | ADH0133-于忠禹 | 2026/5/30 0:00:00 | B5 | M14 | 高管驻场 | ADH1693-党宝权 | ADH1693-党宝权 |  | 项目运行情况 | 车间整体4个项目运行，检查参数，报警设置无异常 | 已完成
DH1 | ADH0133-于忠禹 | 2026/5/30 0:00:00 | B5 | M15 | 高管驻场 | ADH1693-党宝权 | ADH1693-党宝权 | 一般隐患 | 发现问题，隐患 | 15车间515-R02现场上锈严重，需除锈处理 | 已完成 | 现场已整改
DH1 | ADH0133-于忠禹 | 2026/5/30 0:00:00 | B5 | M14 | 高管驻场 | ADH1693-党宝权 | ADH1693-党宝权 | 一般隐患 | 发现问题，隐患 | 514-R04设备清洗，人口位置，未密封 | 已完成 | 现场已整改
DH1 | ADH0133-于忠禹 | 2026/5/30 0:00:00 | B5 | M15 | 高管驻场 | ADH1693-党宝权 | ADH1693-党宝权 | 一般隐患 | 发现问题，隐患 | 515-R09&R10上的加料车，固体残留较多，及时清理，避免变质 | 已完成 | 现场已整改
DH1 | ADH0133-于忠禹 | 2026/5/30 0:00:00 | B5 | M14 | 高管驻场 | ADH1693-党宝权 | ADH1693-党宝权 |  | 发现问题，隐患 | 巡查期间514-R12融动泵加料停止，但管路未从釜中抽出，现场查看无虹吸现象，但车间需要重点培训和监管，避免异常 | 已完成 | 现场已整改
DH1 | ADH0133-于忠禹 | 2026/5/30 0:00:00 | B5 | M15 | 高管驻场 | ADH1693-党宝权 | ADH1693-党宝权 | 一般隐患 | 发现问题，隐患 | 515-R08房间内有锈迹，及时清理处理 | 已完成 | 现场已整改
DH1 | ADH0133-于忠禹 | 2026/5/30 0:00:00 | B5 | M16 | 高管驻场 | ADH7065-常运达 | ADH7065-常运达 |  | 人员在岗情况 | 人员在岗，工作状态正常。无脱岗睡岗 | 已完成 | 已完成
DH1 | ADH0133-于忠禹 | 2026/5/30 0:00:00 | B5 | M16 | 高管驻场 | ADH7065-常运达 | ADH7065-常运达 |  | 项目运行情况 | 车间整体3个项目运行，检查参数，报警设置无异常 | 已完成 | 已完成
DH1 | ADH0133-于忠禹 | 2026/5/30 0:00:00 | B5 | M16 | 高管驻场 | ADH7065-常运达 | ADH7065-常运达 |  | 发现问题，隐患 | 车间酸性尾气间需彻底检维修，间内有酸气，间内空压管路漏气 | 已完成 | 检修方案已完成，检修预算核对中，待施工检修
DH1 | ADH0133-于忠禹 | 2026/5/30 0:00:00 | B5 | M16 | 高管驻场 | ADH7065-常运达 | ADH7065-常运达 | 一般隐患 | 发现问题，隐患 | 516-R03旁插底管有物料暴露，需及时密封 | 已完成 | 已完成
DH1 | ADH0133-于忠禹 | 2026/5/30 0:00:00 | B5 | M16 | 高管驻场 | ADH7065-常运达 | ADH7065-常运达 |  | 发现问题，隐患 | 516-R09下口去三合一管路未及时关闭，人走阀关和操作结束关阀执行不到位，釜下口已及时上锁。 | 已完成 | 已完成
DH1 | ADH0133-于忠禹 | 2026/5/30 0:00:00 | B5 | M16 | 高管驻场 | ADH7065-常运达 | ADH7065-常运达 | 一般隐患 | 发现问题，隐患 | 4层现场有项目玻璃瓶及时清理 | 已完成 | 已完成
DH1 | ADH0133-于忠禹 | 2026/5/30 0:00:00 | B5 | M16 | 高管驻场 | ADH7065-常运达 | ADH7065-常运达 | 一般隐患 | 发现问题，隐患 | 516-R21旁边地面 污染，及时维护 | 已完成 | 擦拭打磨完成，待项目完成后撤场统一刷漆
DH1 | ADH0133-于忠禹 | 2026/5/30 0:00:00 | B5 | M16 | 高管驻场 | ADH7065-常运达 | ADH7065-常运达 |  | 发现问题，隐患 | 516-R21旁放置10L小桶，标签为氢氧化钠破坏液，车间禁止这中10L敞口桶装破坏液，必须使用标准的四氟桶 | 已完成 | 已完成
DH1 | ADH0734-闫学友 | 2026/5/29 0:00:00 | B2 | M7 | 高管驻场 | ADH1201-张晓飞 | ADH1201-张晓飞 | 一般隐患 | 发现问题，隐患 | 620-T030接收罐液位计阀门未开启 | 已完成 | 已通知6车间进行整改
DH1 | ADH0734-闫学友 | 2026/5/29 0:00:00 | B2 | M7 | 高管驻场 | ADH1201-张晓飞 | ADH1201-张晓飞 | 一般隐患 | 发现问题，隐患 | 206-Ce02离心机间内电子秤表面有粉尘需要清理 | 已完成 | 已通知6车间进行整改
DH1 | ADH0734-闫学友 | 2026/5/29 0:00:00 | B2 | M7 | 高管驻场 | ADH1201-张晓飞 | ADH1201-张晓飞 | 一般隐患 | 发现问题，隐患 | 206-Ce05-Tr02尾气吸收罐底部有白色物料析出需要处理 | 已完成 | 已通知6车间进行整改
DH1 | ADH0734-闫学友 | 2026/5/29 0:00:00 | B2 | M7 | 高管驻场 | ADH0738-谷建成 | ADH0738-谷建成 | 一般隐患 | 发现问题，隐患 | 2-28门旁开关上表面有白色粉尘，旁边的安装的检测器无校验合格签 | 已完成 | 安装检测器棚顶开口落下的彩板防火材料，检测器安装完后进行现场校验
DH1 | ADH0734-闫学友 | 2026/5/29 0:00:00 | B2 | M7 | 高管驻场 | ADH0738-谷建成 | ADH0738-谷建成 | 一般隐患 | 发现问题，隐患 | 一层走廊益处桶被使用，封条破损需要重新粘贴 | 已完成 | 已重新更换封条
DH1 | ADH0734-闫学友 | 2026/5/29 0:00:00 | B2 | M7 | 高管驻场 | ADH0738-谷建成 | ADH0738-谷建成 | 一般隐患 | 发现问题，隐患 | 207-FD01-Tr01接收罐淋洗管路支撑开焊 | 已完成 | 设备空档期进行焊接
DH1 | ADH0734-闫学友 | 2026/5/29 0:00:00 | B2 | M7 | 高管驻场 | ADH0738-谷建成 | ADH0738-谷建成 | 一般隐患 | 发现问题，隐患 | 207-FD04配件车间放置了一无合格签的四合一检测器 | 已完成 | 合格签脱落，已找到悬挂
DH1 | ADH0734-闫学友 | 2026/5/29 0:00:00 | B6 | M18 | 高管驻场 | ADH0789-孙金亮 | ADH0789-孙金亮 | 一般隐患 | 发现问题，隐患 | 618-R07旁的磁力泵底部有液体确认泵头密封是否完好 | 已完成 | 已完成
DH1 | ADH0734-闫学友 | 2026/5/29 0:00:00 | B6 | M18 | 高管驻场 | ADH0789-孙金亮 | ADH0789-孙金亮 | 一般隐患 | 发现问题，隐患 | 618-R01泵的加料聚乙烯管路使用后需要固定，避免管内残留液体流出 | 已完成 | 已完成
DH1 | ADH0734-闫学友 | 2026/5/29 0:00:00 | B6 | M18 | 高管驻场 | ADH0789-孙金亮 | ADH0789-孙金亮 | 一般隐患 | 发现问题，隐患 | 618-Ce03-Tr01尾气视镜螺丝缺失，且有液体渗漏的痕迹需要清理 | 已完成 | 已完成
DH1 | ADH0734-闫学友 | 2026/5/29 0:00:00 | B6 | M18 | 高管驻场 | ADH0789-孙金亮 | ADH0789-孙金亮 | 一般隐患 | 发现问题，隐患 | 618-FD03-Tr01的氮气流量计内有物料需要清理 | 已完成 | 已完成
DH1 | ADH0734-闫学友 | 2026/5/29 0:00:00 | B6 | M20 | 高管驻场 | ADH3773-ADH3773张健 | ADH3773-ADH3773张健 | 一般隐患 | 发现问题，隐患 | 620-R04加料管路阀门表面有物料需要清理 | 已完成 | 已完成
DH1 | ADH0734-闫学友 | 2026/5/29 0:00:00 | B6 | M20 | 高管驻场 | ADH3773-ADH3773张健 | ADH3773-ADH3773张健 | 一般隐患 | 发现问题，隐患 | 620-R10溶剂管路2处静电跨接断裂，需要及时更换 | 已完成 | 已完成
DH1 | ADH0734-闫学友 | 2026/5/29 0:00:00 | B6 | M20 | 高管驻场 | ADH3773-ADH3773张健 | ADH3773-ADH3773张健 | 一般隐患 | 发现问题，隐患 | 620-R08接收罐气动阀气源漏气，液位计断层 | 已完成 | 已完成
DH1 | ADH0734-闫学友 | 2026/5/29 0:00:00 | B6 | M20 | 高管驻场 | ADH3773-ADH3773张健 | ADH3773-ADH3773张健 | 一般隐患 | 发现问题，隐患 | 620-R17取样器法兰处渗漏，有物料析出 | 已完成 | 已完成
DH1 | ADH0734-闫学友 | 2026/5/29 0:00:00 | B6 | M20 | 高管驻场 | ADH3773-ADH3773张健 | ADH3773-ADH3773张健 |  | 发现问题，隐患 | 620-E02-Tr01上方管路缺失否沙眼，地面有物料痕迹，且转移泵的出口盲板标识缺失 | 已完成 | 已完成
DH1 | ADH0734-闫学友 | 2026/5/29 0:00:00 | B6 | M20 | 高管驻场 | ADH3773-ADH3773张健 | ADH3773-ADH3773张健 | 一般隐患 | 发现问题，隐患 | 620-R15下口阀门芯处有物料渗漏 | 已完成 | 已完成
DH1 | ADH0734-闫学友 | 2026/5/29 0:00:00 | B6 | M20 | 高管驻场 | ADH3773-ADH3773张健 | ADH3773-ADH3773张健 | 一般隐患 | 发现问题，隐患 | 5号楼期间一楼驱鼠器声音异常，噪音很大 | 已完成 | 已完成
DH1 | ADH0734-闫学友 | 2026/5/29 0:00:00 | B3 | M2 | 高管驻场 | ADH1133-刘海洋 | ADH1133-刘海洋 | 一般隐患 | 发现问题，隐患 | 302-R09-Tr02磁翻板液位计显示已超上限，确认液位计是否正常 | 已完成 | 已处理 | N/A
DH1 | ADH0734-闫学友 | 2026/5/29 0:00:00 | B3 | M2 | 高管驻场 | ADH1133-刘海洋 | ADH1133-刘海洋 | 一般隐患 | 发现问题，隐患 | 302-R20房间内无气味，可燃气体有数值，告知班长沟通EHS进行确认 | 已完成 | 已处理 | N/A
DH1 | ADH0734-闫学友 | 2026/5/29 0:00:00 | B3 | M2 | 高管驻场 | ADH1133-刘海洋 | ADH1133-刘海洋 | 一般隐患 | 发现问题，隐患 | 302-R24旁转移泵接地线脱落，未连接 | 已完成 | 已连接 | N/A
DH1 | ADH0734-闫学友 | 2026/5/29 0:00:00 | B3 | M1 | 高管驻场 | ADH0416-施国明 | ADH0416-施国明 | 一般隐患 | 发现问题，隐患 | 301-R14夹套上排空阀门连接的气源管接头处渗漏 | 已完成 | 已处理
DH1 | ADH0734-闫学友 | 2026/5/29 0:00:00 | B3 | M1 | 高管驻场 | ADH0416-施国明 | ADH0416-施国明 | 一般隐患 | 发现问题，隐患 | 301-N04压滤罐进料阀门芯处有物料析出，需要处理 | 已完成 | 已紧固合格
DH1 | ADH0734-闫学友 | 2026/5/29 0:00:00 | B3 | M1 | 高管驻场 | ADH0416-施国明 | ADH0416-施国明 | 一般隐患 | 发现问题，隐患 | 305-Ce05氧含量后的视镜接口处有渗漏，地面污染变色 | 已完成 | 已处理完毕
DH1 | ADH0734-闫学友 | 2026/5/29 0:00:00 | B3 | M1 | 高管驻场 | ADH0416-施国明 | ADH0416-施国明 | 一般隐患 | 发现问题，隐患 | 301-R15下口分液视镜内堵塞了大量固体需要处理，避免分液管路堵塞 | 已完成 | 此分液中是含酶的，已使用完毕
DH1 | ADH0734-闫学友 | 2026/5/29 0:00:00 | B4 | M10 | 高管驻场 | ADH1427-单良 | ADH1427-单良 | 一般隐患 | 发现问题，隐患 | 410-R18尾气视镜表面有物料痕迹需要清理 | 已完成 | 已整改完成
DH1 | ADH0734-闫学友 | 2026/5/29 0:00:00 | B4 | M10 | 高管驻场 | ADH1427-单良 | ADH1427-单良 | 一般隐患 | 发现问题，隐患 | 410-F03压滤罐缺少设备状态标识 | 已完成 | 已整改完成
DH1 | ADH0734-闫学友 | 2026/5/29 0:00:00 | B4 | M12 | 高管驻场 | ADH0206-尹海朋 | ADH0206-尹海朋 | 一般隐患 | 发现问题，隐患 | 101-N11压滤罐出料口处渗漏，表面和下口阀门处较脏 | 已完成 | 进行现场整改处理完成
DH1 | ADH0734-闫学友 | 2026/5/29 0:00:00 | B4 | M12 | 高管驻场 | ADH0206-尹海朋 | ADH0206-尹海朋 | 一般隐患 | 发现问题，隐患 | 411-R06加料漏斗的手套破损，需要更换 | 已完成 | 进行现场整改处理完成
DH1 | ADH0734-闫学友 | 2026/5/29 0:00:00 | B4 | M13 | 高管驻场 | ADH2252-唐嘉健 | ADH2252-唐嘉健 | 一般隐患 | 发现问题，隐患 | 413-R08下方灯罩内有积水，需要及时清理 | 已完成 | 已整改完毕
DH1 | ADH0734-闫学友 | 2026/5/29 0:00:00 | B4 | M13 | 高管驻场 | ADH2252-唐嘉健 | ADH2252-唐嘉健 |  | 发现问题，隐患 | 413-R08-Tr01下口转移管路排静阀需要安装丝堵，避免人员走路误碰导致液体渗漏 | 已完成 | 已整改完毕
DH1 | ADH0206-尹海朋 | 2026/5/28 0:00:00 | B2 | M7 | 高管驻场 | ADH0738-谷建成 | ADH0738-谷建成 | 一般隐患 | 发现问题，隐患 | 一层物料电梯一个板车上存放有一台电子秤以及空桶，需要及时清理 | 已完成 | 已进行清理
DH1 | ADH0206-尹海朋 | 2026/5/28 0:00:00 | B2 | M7 | 高管驻场 | ADH0738-谷建成 | ADH0738-谷建成 | 一般隐患 | 发现问题，隐患 | 207-Fd05三合一母液转移泵表面油漆被腐蚀掉漆 | 已完成 | 已刷漆处理
DH1 | ADH0206-尹海朋 | 2026/5/28 0:00:00 | B2 | M7 | 高管驻场 | ADH0738-谷建成 | ADH0738-谷建成 | 重大隐患 | 发现问题，隐患 | 207-Fd01三合一缓冲间地面有黑色印记，同时该三合一的取样器缺失 | 已完成 | 地面已清理。三合一取样器已返场维修，维修完成后进行安装
DH1 | ADH0206-尹海朋 | 2026/5/28 0:00:00 | B2 | M7 | 高管驻场 | ADH0738-谷建成 | ADH0738-谷建成 | 一般隐患 | 发现问题，隐患 | 207-R20釜冷凝器缓霜凝水情况严重，正下方的保温板已锈蚀 | 已完成 | 已沟通陆金鑫重新包保温
DH1 | ADH0206-尹海朋 | 2026/5/28 0:00:00 | B2 | M7 | 高管驻场 | ADH0738-谷建成 | ADH0738-谷建成 | 一般隐患 | 发现问题，隐患 | 13釜加料软管有锈迹物料痕迹 | 已完成 | 已进行清理
DH1 | ADH0206-尹海朋 | 2026/5/28 0:00:00 | B2 | M7 | 高管驻场 | ADH0738-谷建成 | ADH0738-谷建成 | 重大隐患 | 发现问题，隐患 | 207-Ce01离心机的液封罐缺少支腿，设备拆卸清洗阶段容易砸伤人员 | 已完成 | 设备清洗时拆卸进行焊接
DH1 | ADH0206-尹海朋 | 2026/5/28 0:00:00 | B2 | M6 | 高管驻场 | ADH1201-张晓飞 | ADH1201-张晓飞 | 一般隐患 | 发现问题，隐患 | 209-Cstr06釜右后方的墙面以及Cstr01后方墙面变黄变色 | 已完成 | 已安排外包人员处理清理完毕
DH1 | ADH0206-尹海朋 | 2026/5/28 0:00:00 | B2 | M6 | 高管驻场 | ADH1201-张晓飞 | ADH1201-张晓飞 | 重大隐患 | 发现问题，隐患 | R19釜旁存放有2桶物料，无标签标识，安排现场人员及时进行粘贴 | 已完成 | 电话询问为刚放出釜内溶剂，还未进行粘贴，已告知操作人员，后续放出物料或溶剂及时粘贴标签，放一桶贴一桶
DH1 | ADH0206-尹海朋 | 2026/5/28 0:00:00 | B2 | M6 | 高管驻场 | ADH1201-张晓飞 | ADH1201-张晓飞 | 一般隐患 | 发现问题，隐患 | 21釜进行投料分装操作，物料及时隔离，重量书写及时，未见异常 | 已完成 | N/A
DH1 | ADH0206-尹海朋 | 2026/5/28 0:00:00 | B2 | M6 | 高管驻场 | ADH1201-张晓飞 | ADH1201-张晓飞 | 一般隐患 | 发现问题，隐患 | 2层19釜下口区域照明不足，建议增加照明灯 | 已完成 | 已进行安装
DH1 | ADH0206-尹海朋 | 2026/5/28 0:00:00 | B3 | M1 | 高管驻场 | ADH0416-施国明 | ADH0416-施国明 | 一般隐患 | 发现问题，隐患 | 1车间南侧吊装口，四楼04釜上方顶棚滴水，车间使用桶承接，需要进行维修维护 | 已完成 | 下雨漏雨，已清理完毕
DH1 | ADH0206-尹海朋 | 2026/5/28 0:00:00 | B3 | M1 | 高管驻场 | ADH0416-施国明 | ADH0416-施国明 | 一般隐患 | 发现问题，隐患 | 22釜下口存有一台配件车，车上配件部分存有物料，新漏斗的外表面包装未清理直接放置在车上 | 已完成 | 已清理完毕
DH1 | ADH0206-尹海朋 | 2026/5/28 0:00:00 | B3 | M1 | 高管驻场 | ADH0416-施国明 | ADH0416-施国明 | 一般隐患 | 发现问题，隐患 | Ce01-Tr01母液罐下方转移泵没有做防护，导致地面划痕严重 | 已完成 | 已使用完毕，拆除
DH1 | ADH0206-尹海朋 | 2026/5/28 0:00:00 | B3 | M1 | 高管驻场 | ADH0416-施国明 | ADH0416-施国明 | 一般隐患 | 发现问题，隐患 | R23釜下方地面酸污染变色 | 已完成 | 已处理完毕
DH1 | ADH0206-尹海朋 | 2026/5/28 0:00:00 | B3 | M1 | 高管驻场 | ADH0416-施国明 | ADH0416-施国明 | 一般隐患 | 发现问题，隐患 | 11车间04釜温度接近下限报警，现场操作人员处置中 | 已完成 | 已处理完毕
DH1 | ADH0206-尹海朋 | 2026/5/28 0:00:00 | B3 | M2 | 高管驻场 | ADH1133-刘海洋 | ADH1133-刘海洋 | 一般隐患 | 发现问题，隐患 | 302-R23釜减速机存在异响，需要检查维修 | 已完成 | 已处理
DH1 | ADH0206-尹海朋 | 2026/5/28 0:00:00 | B3 | M2 | 高管驻场 | ADH1133-刘海洋 | ADH1133-刘海洋 | 一般隐患 | 发现问题，隐患 | 15釜下口阀门锁没有安装在下口第一个阀门上，阀门上锁要求需要重新培训 | 已完成 | 已对操作人员就上锁要求进行重新培训 | N/A
DH1 | ADH0206-尹海朋 | 2026/5/28 0:00:00 | B6 | M18 | 高管驻场 | ADH0789-孙金亮 | ADH0789-孙金亮 | 一般隐患 | 发现问题，隐患 | 19车间薄膜加料罐间的围堰上粘贴2个膜堆的放行标签 | 已完成 | 已完成
DH1 | ADH0206-尹海朋 | 2026/5/28 0:00:00 | B6 | M18 | 高管驻场 | ADH0789-孙金亮 | ADH0789-孙金亮 | 重大隐患 | 发现问题，隐患 | 618-R04釜拆卸清洗中，防爆溢出管路部分固定螺丝松动，上方的受限口开启状态 | 已完成 | 已完成
DH1 | ADH0206-尹海朋 | 2026/5/28 0:00:00 | B6 | M18 | 高管驻场 | ADH0789-孙金亮 | ADH0789-孙金亮 | 一般隐患 | 发现问题，隐患 | 01釜旁的电子称，配重桶有锈 | 已完成 | 已完成
DH1 | ADH0206-尹海朋 | 2026/5/28 0:00:00 | B6 | M20 | 高管驻场 | ADH3773-ADH3773张健 | ADH3773-ADH3773张健 | 一般隐患 | 发现问题，隐患 | 一层清洗间的喷淋清洗机粘贴了安装中以及已停用标识，存在歧义 | 已完成 | 已完成
DH1 | ADH0206-尹海朋 | 2026/5/28 0:00:00 | B6 | M20 | 高管驻场 | ADH3773-ADH3773张健 | ADH3773-ADH3773张健 | 一般隐患 | 发现问题，隐患 | 620-Drc01双锥记录桌有管路清单，标签等杂物 | 已完成 | 已完成
DH1 | ADH0206-尹海朋 | 2026/5/28 0:00:00 | B6 | M20 | 高管驻场 | ADH3773-ADH3773张健 | ADH3773-ADH3773张健 | 一般隐患 | 发现问题，隐患 | 一层人员电梯对面存有一个保洁使用的清洁车，清洁车缺少2个车轮 | 已完成 | 已完成
DH1 | ADH0206-尹海朋 | 2026/5/28 0:00:00 | B6 | M20 | 高管驻场 | ADH3773-ADH3773张健 | ADH3773-ADH3773张健 | 一般隐患 | 发现问题，隐患 | 薄膜间R26釜的独立换热调节阀存在内漏 | 已完成 | 已完成
DH1 | ADH0206-尹海朋 | 2026/5/28 0:00:00 | B4 | M10 | 高管驻场 | ADH1427-单良 | ADH1427-单良 | 一般隐患 | 发现问题，隐患 | 410-R01釜周围锈迹严重，需要做整体清理除锈 | 已完成 | 清理完成
DH1 | ADH0206-尹海朋 | 2026/5/28 0:00:00 | B4 | M12 | 高管驻场 | ADH0206-尹海朋 | ADH0206-尹海朋 | 一般隐患 | 发现问题，隐患 | 11车间12釜旁存放的配件车内配件摆放不规整 | 已完成 | 进行相应规整
DH1 | ADH0206-尹海朋 | 2026/5/28 0:00:00 | B4 | M11 | 高管驻场 | ADH0206-尹海朋 | ADH0206-尹海朋 | 一般隐患 | 发现问题，隐患 | 12车间2层整体聚乙烯管路较多，进行整体梳理规整，该拆卸的进行拆卸 | 已完成 | 进行统计后加班拆除
DH1 | ADH0206-尹海朋 | 2026/5/28 0:00:00 | B4 | M12 | 高管驻场 | ADH0206-尹海朋 | ADH0206-尹海朋 | 一般隐患 | 发现问题，隐患 | 411-Ce01地面污染并且有配件以及抹布 | 已完成 | 进行物料及抹布清理
DH1 | ADH0206-尹海朋 | 2026/5/28 0:00:00 | B4 | M13 | 高管驻场 | ADH2252-唐嘉健 | ADH2252-唐嘉健 | 一般隐患 | 发现问题，隐患 | 413-R05釜冷凝器后方大白变色 | 已完成 | 已整改完毕
DH1 | ADH0206-尹海朋 | 2026/5/28 0:00:00 | B4 | M13 | 高管驻场 | ADH2252-唐嘉健 | ADH2252-唐嘉健 | 一般隐患 | 发现问题，隐患 | 四层分布器间内有配件杂物，地面有白色印记 | 已完成 | 已整改完毕
DH1 | ADH0206-尹海朋 | 2026/5/28 0:00:00 | B4 | M13 | 高管驻场 | ADH2252-唐嘉健 | ADH2252-唐嘉健 | 一般隐患 | 发现问题，隐患 | 物料电梯内有物料空桶，及时进行周转，跟踪执行情况 | 已完成 | 已整改完毕
DH1 | ADH0206-尹海朋 | 2026/5/28 0:00:00 | B7 | M21 | 高管驻场 | ADH1698-林志新 | ADH1698-林志新 | 一般隐患 | 发现问题，隐患 | 21车间物料电梯内存有气动泵，收料工具等杂物 | 已完成 | 现场清理完毕 | N/A
DH1 | ADH0206-尹海朋 | 2026/5/28 0:00:00 | B7 | M21 | 高管驻场 | ADH1698-林志新 | ADH1698-林志新 | 一般隐患 | 发现问题，隐患 | 21车间物料电梯内存有气动泵，收料工具等杂物 | 已完成 | 现场已经处理完毕 | N/A
DH1 | ADH0206-尹海朋 | 2026/5/28 0:00:00 | B7 | M22 | 高管驻场 | ADH0935-张汝波 | ADH0935-张汝波 | 一般隐患 | 发现问题，隐患 | 薄膜重组分罐周围存有多个物料周转同，需要及时清理周转 | 已完成 | 人员放桶使用，现已转移完毕
DH1 | ADH0206-尹海朋 | 2026/5/28 0:00:00 | B7 | M22 | 高管驻场 | ADH0935-张汝波 | ADH0935-张汝波 | 一般隐患 | 发现问题，隐患 | 4-06分布器间墙面变色发黄 | 已完成 | 长时间使用墙面发黄，现已重新刮大白
DH1 | ADH6856-李鹏 | 2026/5/27 0:00:00 | B3 | M3 | 高管驻场 | ADH2757-许文涛 | ADH2757-许文涛 | 一般隐患 | 发现问题，隐患 | 3车间21釜下口阀门法兰处明显物料痕迹，需要拆卸确认阀门是否有渗漏情况；现场查看没有液体渗漏；确认物料痕迹原因； | 已完成 | 已安排清理彻底，夹套锈水痕迹
DH1 | ADH6856-李鹏 | 2026/5/27 0:00:00 | B3 | M3 | 高管驻场 | ADH2757-许文涛 | ADH2757-许文涛 | 一般隐患 | 发现问题，隐患 | 3车间02离心机现场地面较多积水，查看为棚顶漏水，同时灯罩内水已经集满，房间断电处理，及时清理和检查电源； | 已完成 | 夹套管路漏水 已临时打卡子机修预制中
DH1 | ADH6856-李鹏 | 2026/5/27 0:00:00 | B3 | M3 | 高管驻场 | ADH2757-许文涛 | ADH2757-许文涛 | 重大隐患 | 发现问题，隐患 | 3车间20釜现场便携式氢气检测器有数值，没有达到报警值，需要确认是否有漏点；需要检查确认，现场正在进行保温反应中 | 已完成 | U型弯排凝导致出现示数
DH1 | ADH6856-李鹏 | 2026/5/27 0:00:00 | B3 | M3 | 高管驻场 | ADH2757-许文涛 | ADH2757-许文涛 | 一般隐患 | 发现问题，隐患 | 3车间19釜现场巡查正在报警中，现场操作人员正在处置；现场查看排氢管路根部有沙眼，临时打卡子处理，需要拆卸检查焊接后恢复安装 | 已完成 | 本批次反应结束后拆卸焊接
DH1 | ADH6856-李鹏 | 2026/5/27 0:00:00 | B3 | M3 | 高管驻场 | ADH2757-许文涛 | ADH2757-许文涛 | 一般隐患 | 发现问题，隐患 | 3车间07釜下口没有操作，下口阀门没有及时上锁管理，规范人员操作习惯 | 已完成 | 已对车间人员重点强调
DH1 | ADH6856-李鹏 | 2026/5/27 0:00:00 | B3 | M1 | 高管驻场 | ADH0416-施国明 | ADH0416-施国明 | 一般隐患 | 发现问题，隐患 | 1车间12釜现场投固体物料中，现场垃圾袋以及拉扣标签等杂物随意放置，要求操作人人员及时清理 | 已完成 | 已处理完毕
DH1 | ADH6856-李鹏 | 2026/5/27 0:00:00 | B3 | M1 | 高管驻场 | ADH0416-施国明 | ADH0416-施国明 | 一般隐患 | 发现问题，隐患 | 1车间25、26釜现场改造换釜，门口搪瓷储罐表面有明显白色物料附着，需要整体清理 | 已完成 | 已处理完毕
DH1 | ADH6856-李鹏 | 2026/5/27 0:00:00 | B2 | M7 | 高管驻场 | ADH0738-谷建成 | ADH0738-谷建成 | 一般隐患 | 发现问题，隐患 | 7车间反应釜下口阀门部分设备缺少固定阀柄，不满足紧急状态快速关闭阀门要求（12和14釜等），需要同步排查后进行安装固定 | 已完成 | 已安装完成，车间内同步进行排查
DH1 | ADH6856-李鹏 | 2026/5/27 0:00:00 | B2 | M7 | 高管驻场 | ADH0738-谷建成 | ADH0738-谷建成 | 一般隐患 | 发现问题，隐患 | 7车间部分三合一专门取样口位置没有取样装置，直接使用盲板封堵，不满足设备完整性要求；及时更换恢复设备原有功能 | 已完成 | 取样器已进行采购，到货后安装
DH1 | ADH6856-李鹏 | 2026/5/27 0:00:00 | B2 | M7 | 高管驻场 | ADH0738-谷建成 | ADH0738-谷建成 | 一般隐患 | 发现问题，隐患 | 7车间07/08釜中间纯化水点位，现场没有使用，连接一根纯化水软管，连接到固定管路加水，建议不使用拆除软管，现场查看软管内有纯化水没有吹扫干净；需要整体排空； | 已完成 | 已拆除，并对车间人员进行强调，纯化水使用完毕及时，管路及时拆除
DH1 | ADH6856-李鹏 | 2026/5/27 0:00:00 | B2 | M6 | 高管驻场 | ADH1201-张晓飞 | ADH1201-张晓飞 | 一般隐患 | 发现问题，隐患 | 6车间21釜下口一保温储罐，现场夹套循环热水气源管连接处渗漏，地面积水，需要紧固后重新连接 | 已完成 | 已重新紧固并固定
DH1 | ADH6856-李鹏 | 2026/5/27 0:00:00 | B6 | M18 | 高管驻场 | ADH0789-孙金亮 | ADH0789-孙金亮 | 一般隐患 | 发现问题，隐患 | 18车间四层04釜更换搅拌中，现场拆卸白钢罩子以及管路随意放置地面上，规范人员操作习惯 | 已完成 | 已完成
DH1 | ADH6856-李鹏 | 2026/5/27 0:00:00 | B6 | M20 | 高管驻场 | ADH3773-ADH3773张健 | ADH3773-ADH3773张健 | 一般隐患 | 发现问题，隐患 | 20车间04釜现场一25阀门腐蚀很明显，应该是取样以及调PH所致，需要整体清理；同时现场在线PH标头直接放置在釜上，需要固定安装使用 | 已完成 | 已完成
DH1 | ADH6856-李鹏 | 2026/5/27 0:00:00 | B6 | M20 | 高管驻场 | ADH3773-ADH3773张健 | ADH3773-ADH3773张健 | 一般隐患 | 发现问题，隐患 | 20车间04釜前端地面腐蚀变色，为计量泵拆卸后腐蚀做所致，需要及时维护 | 已完成 | 已完成
DH1 | ADH6856-李鹏 | 2026/5/27 0:00:00 | B6 | M20 | 高管驻场 | ADH3773-ADH3773张健 | ADH3773-ADH3773张健 | 重大隐患 | 发现问题，隐患 | 20车间三层某项目缓冲白钢储罐，现场查看缓冲罐内液位接近80%；存在异常，张建确认液位计是否有问题，或者是否存在倒吸情况 | 已完成 | 已完成
DH1 | ADH6856-李鹏 | 2026/5/27 0:00:00 | B6 | M18 | 高管驻场 | ADH0789-孙金亮 | ADH0789-孙金亮 | 一般隐患 | 发现问题，隐患 | 18车间三层13和14聚丙储罐，现场氮气浮子卡顿，同时新制作氮气没有氮气气体流通，需要确认总阀是否开启；保证聚丙储罐的正常氮气保护 | 已完成 | 已完成
DH1 | ADH6856-李鹏 | 2026/5/27 0:00:00 | B6 | M18 | 高管驻场 | ADH0789-孙金亮 | ADH0789-孙金亮 | 一般隐患 | 发现问题，隐患 | 18车间三层西侧放置一台配件车，配件车上杂物堆积，针对副主任进行处罚，规范人员下班前现场清理的习惯 | 已完成 | 已完成
DH1 | ADH6856-李鹏 | 2026/5/27 0:00:00 | B4 | M13 | 高管驻场 | ADH2252-唐嘉健 | ADH2252-唐嘉健 | 一般隐患 | 发现问题，隐患 | 4号楼13车间连续化改造区域，现场地面明显白色物料析出，同时改造现场整体较乱，需要整体清理和与施工人员进行下班前现场清理要求，尹海鹏负责今天开始执行； | 已完成 | 已整改完毕
DH1 | ADH6856-李鹏 | 2026/5/27 0:00:00 | B7 | M21 | 高管驻场 | ADH1698-林志新 | ADH1698-林志新 | 一般隐患 | 发现问题，隐患 | 7号楼泵房内一台深冷储罐循环不畅通，需要白天保全人员检查确认； | 已完成 | 现场处理完毕 | N/A
DH1 | ADH6856-李鹏 | 2026/5/27 0:00:00 | B4 | M13 | 高管驻场 | ADH2252-唐嘉健 | ADH2252-唐嘉健 | 一般隐患 | 发现问题，隐患 | 4号楼南侧热水站门口，改造管路有部分直接放置地面上，需要及时清理， | 已完成 | 已清理完毕
DH1 | ADH6856-李鹏 | 2026/5/27 0:00:00 | B7 | M22 | 高管驻场 | ADH0935-张汝波 | ADH0935-张汝波 | 一般隐患 | 发现问题，隐患 | 22车间三层酸性尾气房间内角落有杂物堆积，张汝波负责安排今天整体清理干净 | 已完成 | 583项目制作固定尾气管路时，将原有尾气管路拆除放置在酸尾间暂存，防止丢失，现已清理
DH1 | ADH6856-李鹏 | 2026/5/27 0:00:00 | 外围 | 罐区 | 高管驻场 | ADH1333-徐博 | ADH1333-徐博 | 一般隐患 | 发现问题，隐患 | 外围暂存区区域后面有较多方槽以及桶的堆积，要求及时清理和转移； | 已完成 | 清理完毕
DH1 | ADH6856-李鹏 | 2026/5/27 0:00:00 | 外围 | 罐区 | 高管驻场 | ADH1333-徐博 | ADH1333-徐博 |  | 项目运行情况 | 厂区整体巡查各厂房泵房深冷正常运转中；厂房周边无明显异常气味 | 已完成 | N/A
DH1 | ADH6856-李鹏 | 2026/5/27 0:00:00 | 外围 | 罐区 | 高管驻场 | ADH1333-徐博 | ADH1333-徐博 |  | 项目运行情况 | 焚烧炉、污水站区域以及50立罐区区域早晨巡查无明显异常气味； | 已完成 | N/A
DH1 | ADH1201-张晓飞 | 2026/5/26 0:00:00 | B2 | M6 | 高管驻场 | ADH1201-张晓飞 | ADH1201-张晓飞 |  | 人员在岗情况 | 4人在岗，无异常
DH1 | ADH1201-张晓飞 | 2026/5/26 0:00:00 | B2 | M6 | 高管驻场 | ADH1201-张晓飞 | ADH1201-张晓飞 |  | 项目运行情况 | 9批次运行
DH1 | ADH1201-张晓飞 | 2026/5/26 0:00:00 | B2 | M6 | 高管驻场 | ADH1201-张晓飞 | ADH1201-张晓飞 | 一般隐患 | 发现问题，隐患 | 6车间20釜冷凝器循环水回管路沙眼渗漏，现场沟通人员处理，同时需要进行外表面清理 | 已完成 | 已拆卸进行焊接恢复使用
DH1 | ADH1201-张晓飞 | 2026/5/26 0:00:00 | B2 | M6 | 高管驻场 | ADH1201-张晓飞 | ADH1201-张晓飞 | 一般隐患 | 发现问题，隐患 | 六车间薄膜接收罐间安装的氧含量报警器未增加标识 | 已完成 | 已临时制作塑封标识粘贴，后续制作亚克力标识进行更换
DH1 | ADH1201-张晓飞 | 2026/5/26 0:00:00 | B2 | M6 | 高管驻场 | ADH1201-张晓飞 | ADH1201-张晓飞 | 一般隐患 | 发现问题，隐患 | 9车间层析柱间019回风口损坏，需要更换 | 已完成 | 已联系保全维修完毕，并同步排查其他区域一并进行维修维护
DH1 | ADH1201-张晓飞 | 2026/5/26 0:00:00 | B2 | M7 | 高管驻场 | ADH0738-谷建成 | ADH0738-谷建成 |  | 人员在岗情况 | 6人在岗，无异常 | 已完成
DH1 | ADH1201-张晓飞 | 2026/5/26 0:00:00 | B2 | M7 | 高管驻场 | ADH0738-谷建成 | ADH0738-谷建成 |  | 项目运行情况 | 7批次运行 | 已完成
DH1 | ADH1201-张晓飞 | 2026/5/26 0:00:00 | B2 | M7 | 高管驻场 | ADH0738-谷建成 | ADH0738-谷建成 | 一般隐患 | 发现问题，隐患 | 七车间罐区改造期间，接收罐到10立罐区的管路标识还未完全拆除，需要整体进行排查 | 已完成 | 已整体排查去除
DH1 | ADH1201-张晓飞 | 2026/5/26 0:00:00 | B2 | M7 | 高管驻场 | ADH0738-谷建成 | ADH0738-谷建成 | 一般隐患 | 发现问题，隐患 | 七车间冻干机包装完毕后，现场打印凭条酒精、拉扣，丝光布等放在记录桌上。整体状态较差，需要进行规范处理 | 已完成 | 已进行清理
DH1 | ADH1201-张晓飞 | 2026/5/26 0:00:00 | B3 | M1 | 高管驻场 | ADH0416-施国明 | ADH0416-施国明 |  | 人员在岗情况 | 6人在岗，无异常 | 已完成
DH1 | ADH1201-张晓飞 | 2026/5/26 0:00:00 | B3 | M1 | 高管驻场 | ADH0416-施国明 | ADH0416-施国明 |  | 项目运行情况 | 8批料运行 | 已完成
DH1 | ADH1201-张晓飞 | 2026/5/26 0:00:00 | B3 | M1 | 高管驻场 | ADH0416-施国明 | ADH0416-施国明 | 一般隐患 | 发现问题，隐患 | 一车间02釜现场报警中，检查发现超过报警设置值，但未超过OR上限，查看操作柱确认归位键脱落，现场沟通操作人员进行处理 | 已完成 | 已处理完成
DH1 | ADH1201-张晓飞 | 2026/5/26 0:00:00 | B3 | M1 | 高管驻场 | ADH0416-施国明 | ADH0416-施国明 | 一般隐患 | 发现问题，隐患 | 一车间23釜接收罐旁计量泵配件进行拆卸，表面有物料撒落在地面上，需要进行处理 | 已完成 | 已清洗完毕
DH1 | ADH1201-张晓飞 | 2026/5/26 0:00:00 | B3 | M1 | 高管驻场 | ADH0416-施国明 | ADH0416-施国明 | 一般隐患 | 发现问题，隐患 | 一车间3层19釜下口薄膜旁放置的插底管，表面有物料，未增加护套袋，同时插底管未安装压力表 | 已完成 | 已处理完毕
DH1 | ADH1201-张晓飞 | 2026/5/26 0:00:00 | B3 | M2 | 高管驻场 | ADH1133-刘海洋 | ADH1133-刘海洋 |  | 人员在岗情况 | 5人在岗，无异常 | 已完成 | N/A
DH1 | ADH1201-张晓飞 | 2026/5/26 0:00:00 | B3 | M2 | 高管驻场 | ADH1133-刘海洋 | ADH1133-刘海洋 |  | 项目运行情况 | 8批料运行 | 已完成 | N/A
DH1 | ADH1201-张晓飞 | 2026/5/26 0:00:00 | B3 | M2 | 高管驻场 | ADH1133-刘海洋 | ADH1133-刘海洋 | 重大隐患 | 发现问题，隐患 | 二车间卷帘门门口放置的R19分液水相槽子超液位上限，需要进行人为规范强调 | 已完成 | 已对人员进行强调
DH1 | ADH1201-张晓飞 | 2026/5/26 0:00:00 | B3 | M2 | 高管驻场 | ADH1133-刘海洋 | ADH1133-刘海洋 | 一般隐患 | 发现问题，隐患 | 卷帘门外墙裂痕进行修补后，捕鼠笼没有及时归位，需要对外包进行强调，同时车间做好检查工作 | 已完成 | 已处理完毕
DH1 | ADH1201-张晓飞 | 2026/5/26 0:00:00 | B4 | M10 | 高管驻场 | ADH1427-单良 | ADH1427-单良 |  | 人员在岗情况 | 4人在岗，无异常 | 已完成 | N/A
DH1 | ADH1201-张晓飞 | 2026/5/26 0:00:00 | B4 | M10 | 高管驻场 | ADH1427-单良 | ADH1427-单良 |  | 项目运行情况 | 5批运行，无异常 | 已完成 | N/A
DH1 | ADH1201-张晓飞 | 2026/5/26 0:00:00 | B4 | M10 | 高管驻场 | ADH1427-单良 | ADH1427-单良 | 一般隐患 | 发现问题，隐患 | 10车间2层410-F03现场连接的尾气直接插在尾气管内未进行实接，需要进行人员规范强调 | 已完成 | 已整改完成
DH1 | ADH1201-张晓飞 | 2026/5/26 0:00:00 | B4 | M10 | 高管驻场 | ADH1427-单良 | ADH1427-单良 | 重大隐患 | 发现问题，隐患 | 10车间Ce02离心机接收罐下口流体过滤器压力表显示0.33Mpa超过上限，需要确认是否为仪表损坏 | 已完成 | 已整改完成
DH1 | ADH1201-张晓飞 | 2026/5/26 0:00:00 | B4 | M13 | 高管驻场 | ADH2252-唐嘉健 | ADH2252-唐嘉健 |  | 人员在岗情况 | 4人在岗，无异常 | 已完成 | 已整改 | N/A
DH1 | ADH1201-张晓飞 | 2026/5/26 0:00:00 | B4 | M13 | 高管驻场 | ADH2252-唐嘉健 | ADH2252-唐嘉健 |  | 项目运行情况 | 4批料运行，无异常 | 已完成 | 已整改 | N/A
DH1 | ADH1201-张晓飞 | 2026/5/26 0:00:00 | B4 | M13 | 高管驻场 | ADH2252-唐嘉健 | ADH2252-唐嘉健 | 一般隐患 | 发现问题，隐患 | 13车间一层6910项目不合格体系转移至2号搅拌罐管路需要增加支撑 | 已完成 | 已整改 | N/A
DH1 | ADH1201-张晓飞 | 2026/5/26 0:00:00 | B4 | M13 | 高管驻场 | ADH2252-唐嘉健 | ADH2252-唐嘉健 | 一般隐患 | 发现问题，隐患 | 13车间3层薄膜旁独立换热测温表显示05/21/2026过期 | 已完成 | 已整改 | N/A
DH1 | ADH1201-张晓飞 | 2026/5/26 0:00:00 | B6 | M18 | 高管驻场 | ADH0789-孙金亮 | ADH0789-孙金亮 | 一般隐患 | 发现问题，隐患 | 18车间4-30设备间内的压力表上限标识不一致，需要统一进行规范要求 | 已完成 | 已完成
DH1 | ADH1201-张晓飞 | 2026/5/26 0:00:00 | B6 | M18 | 高管驻场 | ADH0789-孙金亮 | ADH0789-孙金亮 | 一般隐患 | 发现问题，隐患 | 18车间3层反应区压滤罐的掏料耙子、铲子以及取样器直接堆放在09接收罐后方地面上，需要进行人为规范强调 | 已完成 | 已完成
DH1 | ADH1201-张晓飞 | 2026/5/26 0:00:00 | B6 | M18 | 高管驻场 | ADH0789-孙金亮 | ADH0789-孙金亮 | 一般隐患 | 发现问题，隐患 | 18车间Ce03接收罐尾气视镜下方有物料表面被污染，同时后方彩板状态较差 | 已完成 | 已完成
DH1 | ADH1201-张晓飞 | 2026/5/26 0:00:00 | B6 | M20 | 高管驻场 | ADH3773-ADH3773张健 | ADH3773-ADH3773张健 | 一般隐患 | 发现问题，隐患 | 20车间09釜万向集水罩根部脱落。需要进行维修处理 | 已完成 | 已完成
DH1 | ADH1201-张晓飞 | 2026/5/26 0:00:00 | B6 | M20 | 高管驻场 | ADH3773-ADH3773张健 | ADH3773-ADH3773张健 | 一般隐患 | 发现问题，隐患 | 7237项目 620-T016转移至620-R03叔丁醇钾溶液滴加管路反应釜上方处倾斜严重，需要进行固定 | 已完成 | 已完成
DH1 | ADH1201-张晓飞 | 2026/5/26 0:00:00 | B6 | M20 | 高管驻场 | ADH3773-ADH3773张健 | ADH3773-ADH3773张健 | 重大隐患 | 发现问题，隐患 | 20车间20釜现场安装双压力传感器，但其中一个压力传感器下方安装阀门且是关闭状态，需要调查原因 | 已完成 | 已完成
DH1 | ADH1201-张晓飞 | 2026/5/26 0:00:00 | B6 | M20 | 高管驻场 | ADH3773-ADH3773张健 | ADH3773-ADH3773张健 | 一般隐患 | 发现问题，隐患 | 620-T027下口转移管路上的磁力泵松动，需要进行底角固定，避免转移过程中晃动 | 已完成 | 已完成
DH1 | ADH1201-张晓飞 | 2026/5/26 0:00:00 | B7 | M21 | 高管驻场 | ADH1698-林志新 | ADH1698-林志新 |  | 人员在岗情况 | 5人在岗，无异常 | 已完成 | N/A | N/A
DH1 | ADH1201-张晓飞 | 2026/5/26 0:00:00 | B7 | M21 | 高管驻场 | ADH1698-林志新 | ADH1698-林志新 |  | 项目运行情况 | 13批料运行，无异常 | 已完成 | N/A | N/A
DH1 | ADH1201-张晓飞 | 2026/5/26 0:00:00 | B7 | M21 | 高管驻场 | ADH1698-林志新 | ADH1698-林志新 | 一般隐患 | 发现问题，隐患 | 车间一层废液间的顶板锈蚀，且房间内堆满空桶，需要及时转移 | 已完成 | 现场已经转移 | N/A
DH1 | ADH1201-张晓飞 | 2026/5/26 0:00:00 | B7 | M21 | 高管驻场 | ADH1698-林志新 | ADH1698-林志新 | 一般隐患 | 发现问题，隐患 | 21车间内包装间筛料箱有物料，氮气保护未开启 | 已完成 | 已经告知操作助工工程师,后续管理人员及时现场复核 | N/A
DH1 | ADH1201-张晓飞 | 2026/5/26 0:00:00 | B7 | M21 | 高管驻场 | ADH1698-林志新 | ADH1698-林志新 | 一般隐患 | 发现问题，隐患 | 21车间2号双锥房间内使用的接电卡子损坏，需要及时维修 | 已完成 | 已经报废,领取更换 | N/A
DH1 | ADH1201-张晓飞 | 2026/5/26 0:00:00 | B7 | M22 | 高管驻场 | ADH0935-张汝波 | ADH0935-张汝波 |  | 人员在岗情况 | 5人在岗，无异常 | 已完成 | 已完成
DH1 | ADH1201-张晓飞 | 2026/5/26 0:00:00 | B7 | M22 | 高管驻场 | ADH0935-张汝波 | ADH0935-张汝波 |  | 项目运行情况 | 15批料运行，无异常 | 已完成 | 已完成
DH1 | ADH1201-张晓飞 | 2026/5/26 0:00:00 | B7 | M22 | 高管驻场 | ADH0935-张汝波 | ADH0935-张汝波 | 一般隐患 | 发现问题，隐患 | 22车间3层722-T07承装压滤罐淋洗液，氮气保护未开启，现场沟通操作人员开启 | 已完成 | 人员未及时开启，现已开启
DH1 | ADH1201-张晓飞 | 2026/5/26 0:00:00 | B7 | M22 | 高管驻场 | ADH0935-张汝波 | ADH0935-张汝波 | 重大隐患 | 发现问题，隐患 | 22车间30釜 ph计自循环管路循环期间管路晃动剧烈，需要进行固定 | 已完成 | 气动泵晃动剧烈，现已安装支架固定
DH1 | ADH0156-邹华成 | 2026/5/25 0:00:00 | B1 | B1 | 高管驻场 | ADH0734-闫学友 | ADH0734-闫学友 |  | 人员在岗情况 | 4人在岗，无异常 | 已完成 | N/A | N/A
DH1 | ADH0156-邹华成 | 2026/5/25 0:00:00 | B1 | B1 | 高管驻场 | ADH0734-闫学友 | ADH0734-闫学友 |  | 项目运行情况 | 4批次运行 | 已完成 | N/A | N/A
DH1 | ADH0156-邹华成 | 2026/5/25 0:00:00 | B1 | B1 | 高管驻场 | ADH0734-闫学友 | ADH0734-闫学友 | 一般隐患 | 发现问题，隐患 | 氢化提升机靠近北侧死角区域的提升装置电机无接地，同时在白钢板缝隙中有一个电控箱直接贴地放置无接地，同时5S需要整理 | 已完成 | 已经连接静电跨接
DH1 | ADH0156-邹华成 | 2026/5/25 0:00:00 | B1 | B1 | 高管驻场 | ADH0734-闫学友 | ADH0734-闫学友 | 一般隐患 | 发现问题，隐患 | 氢气站的氢气钢瓶出气口有两个，在使用通氢气时，另一个出氢口需要增加盲堵 | 已完成
DH1 | ADH0156-邹华成 | 2026/5/25 0:00:00 | B3 | M1 | 高管驻场 | ADH0416-施国明 | ADH0416-施国明 |  | 人员在岗情况 | 6人在岗，无异常 | 已完成
DH1 | ADH0156-邹华成 | 2026/5/25 0:00:00 | B3 | M1 | 高管驻场 | ADH0416-施国明 | ADH0416-施国明 |  | 项目运行情况 | 8批料运行 | 已完成
DH1 | ADH0156-邹华成 | 2026/5/25 0:00:00 | B3 | M1 | 高管驻场 | ADH0416-施国明 | ADH0416-施国明 | 一般隐患 | 发现问题，隐患 | 301-Ce08-Tr01离心机母液接收罐下口出料连接磁力泵，泵头进料口聚乙烯管翻边距离泵头过近，建议预留0.5米缓冲短接，同时磁力泵偏斜状态未固定 | 已完成 | 已临时重新处理完毕，使用完毕进行拆除
DH1 | ADH0156-邹华成 | 2026/5/25 0:00:00 | B3 | M1 | 高管驻场 | ADH0416-施国明 | ADH0416-施国明 | 一般隐患 | 发现问题，隐患 | 301-R24釜旁的万象集气罩接头脱落 | 已完成 | 已恢复安装
DH1 | ADH0156-邹华成 | 2026/5/25 0:00:00 | B3 | M2 | 高管驻场 | ADH1133-刘海洋 | ADH1133-刘海洋 |  | 人员在岗情况 | 5人在岗，无异常 | 已完成 | N/A
DH1 | ADH0156-邹华成 | 2026/5/25 0:00:00 | B3 | M2 | 高管驻场 | ADH1133-刘海洋 | ADH1133-刘海洋 |  | 项目运行情况 | 8批料运行 | 已完成 | N/A
DH1 | ADH0156-邹华成 | 2026/5/25 0:00:00 | B3 | M2 | 高管驻场 | ADH1133-刘海洋 | ADH1133-刘海洋 | 重大隐患 | 发现问题，隐患 | 302-R04釜下口磁力泵连接在泵电机防爆绕性软管接头脱落，防爆性能失效，当场告知班长联系电工处理 | 已完成 | 已沟通电工处理完毕
DH1 | ADH0156-邹华成 | 2026/5/25 0:00:00 | B3 | M2 | 高管驻场 | ADH1133-刘海洋 | ADH1133-刘海洋 | 一般隐患 | 发现问题，隐患 | 二车间一层高空管路两根管路采用吊架，但是缺少U型卡子上卡子端，车间其他区域也明显能看到存在缺失，针对管路连接的规范性需要及时处理解决 | 已完成 | 已处理
DH1 | ADH0156-邹华成 | 2026/5/25 0:00:00 | B4 | M10 | 高管驻场 | ADH1427-单良 | ADH1427-单良 |  | 人员在岗情况 | 4人在岗，无异常 | 已完成
DH1 | ADH0156-邹华成 | 2026/5/25 0:00:00 | B4 | M10 | 高管驻场 | ADH1427-单良 | ADH1427-单良 |  | 项目运行情况 | 4批运行，无异常 | 已完成
DH1 | ADH0156-邹华成 | 2026/5/25 0:00:00 | B4 | M10 | 高管驻场 | ADH1427-单良 | ADH1427-单良 | 一般隐患 | 发现问题，隐患 | 一楼男更进入人员电梯的防火门闭门器连轴杆脱节，无法自动启闭防火门 | 已完成 | 已整改完成
DH1 | ADH0156-邹华成 | 2026/5/25 0:00:00 | B4 | M10 | 高管驻场 | ADH1427-单良 | ADH1427-单良 | 重大隐患 | 发现问题，隐患 | 410-R02釜地面有约10平的被物料污染，地面浅绿，需要调查原因，同时该釜旁边一个计量泵安装滚轮，有两个锁止，未启用 | 已完成 | 已整改完成
DH1 | ADH0156-邹华成 | 2026/5/25 0:00:00 | B4 | M10 | 高管驻场 | ADH1427-单良 | ADH1427-单良 | 重大隐患 | 发现问题，隐患 | 410-R18釜下口连接一路经过压滤罐，一路直接连接袋式过滤器再经流体过滤器连接管路转移滤液，现场袋式过滤器上封头和底部出料法兰位置有物料附着，在流体过滤器的上下体连接位置有物料溢流，白色物料附着在设备表面，需要处理 | 已完成 | 已整改完成
DH1 | ADH0156-邹华成 | 2026/5/25 0:00:00 | B4 | M12 | 高管驻场 | ADH0206-尹海朋 | ADH0206-尹海朋 |  | 人员在岗情况 | 4人在岗，无异常 | 已完成 | N/A
DH1 | ADH0156-邹华成 | 2026/5/25 0:00:00 | B4 | M12 | 高管驻场 | ADH0206-尹海朋 | ADH0206-尹海朋 |  | 项目运行情况 | 9批料运行，无异常 | 已完成 | N/A
DH1 | ADH0156-邹华成 | 2026/5/25 0:00:00 | B4 | M12 | 高管驻场 | ADH0206-尹海朋 | ADH0206-尹海朋 | 一般隐患 | 发现问题，隐患 | 412-R14釜体系压滤中，P=0.03MPa，使用塑料桶接收，桶内物料较多，现场无人员看守，出母液管路非满管，存在跑空氮气，物料溢出风险，当即找操作人员立即到岗，确保操作处于稳定状态 | 已完成 | 对车间人员进行培训操作要求
DH1 | ADH0156-邹华成 | 2026/5/25 0:00:00 | B4 | M13 | 高管驻场 | ADH2252-唐嘉健 | ADH2252-唐嘉健 |  | 人员在岗情况 | 4人在岗，无异常 | 已完成 | 已整改完毕
DH1 | ADH0156-邹华成 | 2026/5/25 0:00:00 | B4 | M13 | 高管驻场 | ADH2252-唐嘉健 | ADH2252-唐嘉健 |  | 项目运行情况 | 4批料运行，无异常 | 已完成 | 已整改完毕
DH1 | ADH0156-邹华成 | 2026/5/25 0:00:00 | B4 | M13 | 高管驻场 | ADH2252-唐嘉健 | ADH2252-唐嘉健 | 一般隐患 | 发现问题，隐患 | 413-R03釜电机防爆绕性软管接头脱落，防爆性能失效，当场告知班长联系电工处理 | 已完成 | 已整改完毕
DH1 | ADH0156-邹华成 | 2026/5/25 0:00:00 | B5 | M14 | 高管驻场 | ADH1693-党宝权 | ADH1693-党宝权 |  | 人员在岗情况 | 7人在岗，无异常 | 已完成
DH1 | ADH0156-邹华成 | 2026/5/25 0:00:00 | B5 | M14 | 高管驻场 | ADH1693-党宝权 | ADH1693-党宝权 |  | 项目运行情况 | 9批料运行，无异常 | 已完成
DH1 | ADH0156-邹华成 | 2026/5/25 0:00:00 | B5 | M14 | 高管驻场 | ADH1693-党宝权 | ADH1693-党宝权 | 一般隐患 | 发现问题，隐患 | 514-E02-Tc01加料罐下口转移体系管路途径人员过往区域，管路贴地铺设无跨步和禁止踩踏标识 | 已完成 | 现场已整改完毕
DH1 | ADH0156-邹华成 | 2026/5/25 0:00:00 | B5 | M14 | 高管驻场 | ADH1693-党宝权 | ADH1693-党宝权 | 一般隐患 | 发现问题，隐患 | 515-R09釜加料箱内物料残留在角落和手套内壁上，需要处理，同时现场的人孔盖紧固螺栓与釜连接的连通杆已移位，无法起到勾头螺栓压紧，存在受力不均，当即告知操作人员处理 | 已完成 | 已处理
DH1 | ADH0156-邹华成 | 2026/5/25 0:00:00 | B5 | M16 | 高管驻场 | ADH7065-常运达 | ADH7065-常运达 |  | 人员在岗情况 | 4人在岗，无异常 | 已完成 | 已完成
DH1 | ADH0156-邹华成 | 2026/5/25 0:00:00 | B5 | M16 | 高管驻场 | ADH7065-常运达 | ADH7065-常运达 |  | 项目运行情况 | 8批料运行，无异常 | 已完成 | 已完成
DH1 | ADH0156-邹华成 | 2026/5/25 0:00:00 | B5 | M17 | 高管驻场 | ADH7065-常运达 | ADH7065-常运达 | 一般隐患 | 发现问题，隐患 | 517-Ho004高温油炉高位槽排空管路采用两根白钢软管连接，软管末端直接耷拉在200L铁桶上，排空下来的导热油直接滴在接收的敞口白钢桶里，这个操作不规范，必须纠正 | 已完成 | 已完成
DH1 | ADH0156-邹华成 | 2026/5/25 0:00:00 | B5 | M16 | 高管驻场 | ADH7065-常运达 | ADH7065-常运达 | 一般隐患 | 发现问题，隐患 | 四层物料电梯现场四个物料，乙腈与乙醇同颜色桶、甲苯和丙酮同颜色桶在现场，存在混用，同时需要及时周转至指定位置，禁止在电梯口临时存放 | 已完成 | 已完成
DH1 | ADH0156-邹华成 | 2026/5/25 0:00:00 | B5 | M16 | 高管驻场 | ADH7065-常运达 | ADH7065-常运达 | 一般隐患 | 发现问题，隐患 | 车间四层R10釜西侧记录桌放着一串钥匙，未及时受控管理 | 已完成 | 已完成
DH1 | ADH0156-邹华成 | 2026/5/25 0:00:00 | B5 | M16 | 高管驻场 | ADH7065-常运达 | ADH7065-常运达 | 一般隐患 | 发现问题，隐患 | 四层CPo147453-01-C2point OR记录在操作14反应取样跟踪无项目经理和核实人签字直接进行下一步操作；查看车间现场的安全操作规范易致敏05/20/2026投料，在反应釜使用前检查记录空白，无检查人和复核人签字确认； 项目使用联硼酸新戊二醇酯，在安全操作规范中项目工艺重点操作4对投料现场操作检查无检查人和复核人，加料前检查和投料后PPE均无检查人和复核人。需要车间和EHS调查清楚，同步对生产、安全小组及EHS进行追责和提供处理意见 | 已完成 | 已完成
DH1 | ADH0156-邹华成 | 2026/5/25 0:00:00 | B7 | M21 | 高管驻场 | ADH1698-林志新 | ADH1698-林志新 |  | 人员在岗情况 | 5人在岗，无异常 | 已完成 | N/A | N/A
DH1 | ADH0156-邹华成 | 2026/5/25 0:00:00 | B7 | M21 | 高管驻场 | ADH1698-林志新 | ADH1698-林志新 |  | 项目运行情况 | 13批料运行，无异常 | 已完成 | N/A | N/A
DH1 | ADH0156-邹华成 | 2026/5/25 0:00:00 | B7 | M21 | 高管驻场 | ADH1698-林志新 | ADH1698-林志新 | 一般隐患 | 发现问题，隐患 | 车间一层废液间的顶板锈蚀，需要维修 | 已完成 | 已经沟通进行贴皮处理 | N/A
DH1 | ADH0156-邹华成 | 2026/5/25 0:00:00 | B7 | M21 | 高管驻场 | ADH1698-林志新 | ADH1698-林志新 | 重大隐患 | 发现问题，隐患 | 721-R03釜电机防爆绕性软管接头脱落，防爆性能失效，当场告知班长联系电工处理 | 已完成 | 电工已经处理完毕 | N/A
DH1 | ADH0156-邹华成 | 2026/5/25 0:00:00 | B7 | M21 | 高管驻场 | ADH1698-林志新 | ADH1698-林志新 | 一般隐患 | 发现问题，隐患 | 三层3-12门口上方一根高空管路SEA法兰末端未增加盲板，需要确认管路状态，现场无管路状态标识，避免转移操作失误 | 已完成 | 现场安装完毕,此管路未使用 | N/A
DH1 | ADH0156-邹华成 | 2026/5/25 0:00:00 | B7 | M22 | 高管驻场 | ADH0935-张汝波 | ADH0935-张汝波 |  | 人员在岗情况 | 5人在岗，无异常 | 已完成 | 已完成
DH1 | ADH0156-邹华成 | 2026/5/25 0:00:00 | B7 | M22 | 高管驻场 | ADH0935-张汝波 | ADH0935-张汝波 |  | 项目运行情况 | 15批料运行，无异常 | 已完成 | 已完成
DH1 | ADH0156-邹华成 | 2026/5/25 0:00:00 | B7 | M22 | 高管驻场 | ADH0935-张汝波 | ADH0935-张汝波 | 重大隐患 | 发现问题，隐患 | 722-R01釜旁边的计量泵防爆绕性软管接头脱落，防爆性能失效，当场告知班长联系电工处理 | 已完成 | 使用中脱落，未及时发现整改，现已处理完毕
DH1 | ADH0156-邹华成 | 2026/5/25 0:00:00 | B7 | M22 | 高管驻场 | ADH0935-张汝波 | ADH0935-张汝波 | 一般隐患 | 发现问题，隐患 | 722-R01-Tr01接收罐进料中，磁翻板液位计在液位警戒上线向上液位计翻红，当即告知当班人员处置 | 已完成 | 使用中液位计断层，在此位置翻红，现已处理完毕
DH1 | ADH1335-曲宝鑫 | 2026/5/24 0:00:00 | B2 | M6 | 高管驻场 | ADH1201-张晓飞 | ADH1201-张晓飞 |  | 人员在岗情况 | 5人员在岗
DH1 | ADH1335-曲宝鑫 | 2026/5/24 0:00:00 | B2 | M6 | 高管驻场 | ADH1201-张晓飞 | ADH1201-张晓飞 | 一般隐患 | 发现问题，隐患 | 206-R20釜减速机异响需要沟通保全查看 | 已完成 | 已联系设备部进行处理
DH1 | ADH1335-曲宝鑫 | 2026/5/24 0:00:00 | B2 | M6 | 高管驻场 | ADH1201-张晓飞 | ADH1201-张晓飞 | 一般隐患 | 发现问题，隐患 | 206-Ce05母液罐旁可燃气体检测器缺少铭牌 | 已完成 | 铭牌丢失，已联系厂家进行制作完毕
DH1 | ADH1335-曲宝鑫 | 2026/5/24 0:00:00 | B2 | M7 | 高管驻场 | ADH0738-谷建成 | ADH0738-谷建成 |  | 人员在岗情况 | 6人员在岗 | 已完成
DH1 | ADH1335-曲宝鑫 | 2026/5/24 0:00:00 | B2 | M7 | 高管驻场 | ADH0738-谷建成 | ADH0738-谷建成 | 重大隐患 | 发现问题，隐患 | 207-T019储罐下口法兰渗漏，有固体析出，下方地面被腐蚀 | 已完成 | 现场清理完成，重新紧固完成
DH1 | ADH1335-曲宝鑫 | 2026/5/24 0:00:00 | B3 | M1 | 高管驻场 | ADH0416-施国明 | ADH0416-施国明 |  | 人员在岗情况 | 4人在岗，无异常 | 已完成
DH1 | ADH1335-曲宝鑫 | 2026/5/24 0:00:00 | B3 | M1 | 高管驻场 | ADH0416-施国明 | ADH0416-施国明 | 一般隐患 | 发现问题，隐患 | 301-R04釜下口四通阀门盲板有固体析出 | 已完成 | 已处理完毕
DH1 | ADH1335-曲宝鑫 | 2026/5/24 0:00:00 | B3 | M1 | 高管驻场 | ADH0416-施国明 | ADH0416-施国明 | 重大隐患 | 发现问题，隐患 | 301-R20釜上母液进料阀门法兰有渗漏 | 已完成 | 已处理完毕
DH1 | ADH1335-曲宝鑫 | 2026/5/24 0:00:00 | B3 | M1 | 高管驻场 | ADH0416-施国明 | ADH0416-施国明 | 重大隐患 | 发现问题，隐患 | 301-R06釜下口磁力泵泵头有砂眼，需要尽快维修，防止循环的碱液溢出伤到人员 | 已完成 | 已维修完毕
DH1 | ADH1335-曲宝鑫 | 2026/5/24 0:00:00 | B3 | M2 | 高管驻场 | ADH1133-刘海洋 | ADH1133-刘海洋 |  | 人员在岗情况 | 3人在岗，无异常 | 已完成 | N/A
DH1 | ADH1335-曲宝鑫 | 2026/5/24 0:00:00 | B3 | M2 | 高管驻场 | ADH1133-刘海洋 | ADH1133-刘海洋 | 一般隐患 | 发现问题，隐患 | 302-R14釜循环取样器表面有白色物料 | 已完成 | 已处理完毕
DH1 | ADH1335-曲宝鑫 | 2026/5/24 0:00:00 | B3 | M3 | 高管驻场 | ADH2757-许文涛 | ADH2757-许文涛 |  | 人员在岗情况 | 4人在岗，无异常 | 已完成
DH1 | ADH1335-曲宝鑫 | 2026/5/24 0:00:00 | B3 | M3 | 高管驻场 | ADH2757-许文涛 | ADH2757-许文涛 | 一般隐患 | 发现问题，隐患 | 二层尾气间靠近二车间一侧风机皮带罩振动异响，连接位置断裂 | 已完成 | 已联系保全维修
DH1 | ADH1335-曲宝鑫 | 2026/5/24 0:00:00 | B4 | M10 | 高管驻场 | ADH1427-单良 | ADH1427-单良 |  | 人员在岗情况 | 4人在岗，无异常 | 已完成
DH1 | ADH1335-曲宝鑫 | 2026/5/24 0:00:00 | B4 | M10 | 高管驻场 | ADH1427-单良 | ADH1427-单良 | 一般隐患 | 发现问题，隐患 | 410-R17接收罐旁连接静电卡子绿色锻炼断裂，无导静电功能 | 已完成 | 已整改完成
DH1 | ADH1335-曲宝鑫 | 2026/5/24 0:00:00 | B4 | M10 | 高管驻场 | ADH1427-单良 | ADH1427-单良 | 一般隐患 | 发现问题，隐患 | 410-R16釜连接溶剂管路法兰静电跨接断裂 | 已完成 | 已整改完成
DH1 | ADH1335-曲宝鑫 | 2026/5/24 0:00:00 | B4 | M10 | 高管驻场 | ADH1427-单良 | ADH1427-单良 | 重大隐患 | 发现问题，隐患 | 410-R03釜下口安装3台压滤罐，下口阀门和过滤器阀门都被压滤罐遮挡，人员操作和应急非常不方便，车间设计管路需要注意 | 已完成 | 已整改完成
DH1 | ADH1335-曲宝鑫 | 2026/5/24 0:00:00 | B4 | M13 | 高管驻场 | ADH2252-唐嘉健 | ADH2252-唐嘉健 |  | 人员在岗情况 | 3人在岗，无异常 | 已完成 | 已整改完毕
DH1 | ADH1335-曲宝鑫 | 2026/5/24 0:00:00 | B4 | M13 | 高管驻场 | ADH2252-唐嘉健 | ADH2252-唐嘉健 | 一般隐患 | 发现问题，隐患 | 413-R06-Tr01接手罐下口地面有白色物料残留 | 已完成 | 已整改完毕
DH1 | ADH1335-曲宝鑫 | 2026/5/24 0:00:00 | B4 | M13 | 高管驻场 | ADH2252-唐嘉健 | ADH2252-唐嘉健 | 一般隐患 | 发现问题，隐患 | 413-R05-Tr01接收罐尾气视镜中充满液体 | 已完成 | 已整改完毕
DH1 | ADH1335-曲宝鑫 | 2026/5/24 0:00:00 | B4 | M13 | 高管驻场 | ADH2252-唐嘉健 | ADH2252-唐嘉健 | 一般隐患 | 发现问题，隐患 | 三层P-4-13-070回风口下方断路器静电导入扁铁连接接头位置螺栓松动 | 已完成 | 已整改完毕
DH1 | ADH1335-曲宝鑫 | 2026/5/24 0:00:00 | B5 | M14 | 高管驻场 | ADH1693-党宝权 | ADH1693-党宝权 |  | 人员在岗情况 | 7人在岗，无异常 | 已完成
DH1 | ADH1335-曲宝鑫 | 2026/5/24 0:00:00 | B5 | M14 | 高管驻场 | ADH1693-党宝权 | ADH1693-党宝权 | 一般隐患 | 发现问题，隐患 | 515-T007储罐下口阀门塞有抹布 | 已完成 | 已完成整改
DH1 | ADH1335-曲宝鑫 | 2026/5/24 0:00:00 | B5 | M15 | 高管驻场 | ADH1693-党宝权 | ADH1693-党宝权 | 重大隐患 | 发现问题，隐患 | 515-R07-Tr01接收罐下口连接白钢软管端头盲板渗漏；储罐上方白钢工艺管路渗漏液体 | 已完成 | 已完成整改
DH1 | ADH1335-曲宝鑫 | 2026/5/24 0:00:00 | B5 | M15 | 高管驻场 | ADH1693-党宝权 | ADH1693-党宝权 | 重大隐患 | 发现问题，隐患 | 515-F01压滤罐连接流体过滤器和管路法兰渗漏物料 | 已完成 | 已完成整改
DH1 | ADH1335-曲宝鑫 | 2026/5/24 0:00:00 | B5 | M15 | 高管驻场 | ADH1693-党宝权 | ADH1693-党宝权 | 重大隐患 | 发现问题，隐患 | 515-R10釜回流管路法兰渗漏黑色油状液体 | 已完成 | 已完成整改
DH1 | ADH1335-曲宝鑫 | 2026/5/24 0:00:00 | B5 | M15 | 高管驻场 | ADH1693-党宝权 | ADH1693-党宝权 | 重大隐患 | 发现问题，隐患 | 515-R12釜加料漏斗表面有物料粉尘 | 已完成 | 已完成整改
DH1 | ADH1335-曲宝鑫 | 2026/5/24 0:00:00 | B6 | M18 | 高管驻场 | ADH0789-孙金亮 | ADH0789-孙金亮 |  | 人员在岗情况 | 4人在岗，无异常 | 已完成 | 已完成
DH1 | ADH1335-曲宝鑫 | 2026/5/24 0:00:00 | B6 | M18 | 高管驻场 | ADH0789-孙金亮 | ADH0789-孙金亮 | 一般隐患 | 发现问题，隐患 | 618-R07下口压滤罐连接静电卡子绿色导线断裂，无导出功能失效 | 已完成 | 已完成
DH1 | ADH1335-曲宝鑫 | 2026/5/24 0:00:00 | B6 | M18 | 高管驻场 | ADH0789-孙金亮 | ADH0789-孙金亮 | 重大隐患 | 发现问题，隐患 | 618-T001储罐下口阀门法兰渗漏有固体析出，现场使用抹布承接 | 已完成 | 已完成
DH1 | ADH1335-曲宝鑫 | 2026/5/24 0:00:00 | B6 | M19 | 高管驻场 | ADH0800-董春亮 | ADH0800-董春亮 | 重大隐患 | 发现问题，隐患 | 619-R12釜阀门法兰增加四氟片盲板，不能承压，同时标牌挂的压力0.2-0.4Mpa与实际情况不符 | 已完成 | 已完成
DH1 | ADH1335-曲宝鑫 | 2026/5/24 0:00:00 | B6 | M19 | 高管驻场 | ADH0800-董春亮 | ADH0800-董春亮 | 重大隐患 | 发现问题，隐患 | 619-R07釜下口氮气鼓下口快开连接位置漏气 | 已完成 | 已完成
DH1 | ADH1335-曲宝鑫 | 2026/5/24 0:00:00 | B6 | M20 | 高管驻场 | ADH3773-ADH3773张健 | ADH3773-ADH3773张健 | 一般隐患 | 发现问题，隐患 | 620-R14釜在线氧含量通电不显示示数，确认损坏张贴停用标识 | 已完成 | 已完成
DH1 | ADH1335-曲宝鑫 | 2026/5/24 0:00:00 | B6 | M20 | 高管驻场 | ADH3773-ADH3773张健 | ADH3773-ADH3773张健 | 重大隐患 | 发现问题，隐患 | 620-R16釜加料箱箱体下方残留白色物料 | 已完成 | 已完成
DH1 | ADH1335-曲宝鑫 | 2026/5/24 0:00:00 | B6 | M20 | 高管驻场 | ADH3773-ADH3773张健 | ADH3773-ADH3773张健 | 一般隐患 | 发现问题，隐患 | 620-T016储罐附近呼吸空压接头缺失 | 已完成 | 已完成
DH1 | ADH1335-曲宝鑫 | 2026/5/24 0:00:00 | B7 | M21 | 高管驻场 | ADH1698-林志新 | ADH1698-林志新 |  | 人员在岗情况 | 5人在岗，无异常 | 已完成 | N/A | N/A
DH1 | ADH1335-曲宝鑫 | 2026/5/24 0:00:00 | B7 | M21 | 高管驻场 | ADH1698-林志新 | ADH1698-林志新 | 一般隐患 | 发现问题，隐患 | 721-Ce06-Tr01接收罐尾气视镜中充满液体 | 已完成 | N/A | N/A
DH1 | ADH1335-曲宝鑫 | 2026/5/24 0:00:00 | B7 | M21 | 高管驻场 | ADH1698-林志新 | ADH1698-林志新 | 重大隐患 | 发现问题，隐患 | 721-R21-Tr01接收罐后断路器连接静电导线端头脱落 | 已完成 | N/A | N/A
DH1 | ADH1335-曲宝鑫 | 2026/5/24 0:00:00 | B7 | M22 | 高管驻场 | ADH0935-张汝波 | ADH0935-张汝波 |  | 人员在岗情况 | 5人在岗，无异常 | 已完成 | 已完成
DH1 | ADH1335-曲宝鑫 | 2026/5/24 0:00:00 | B7 | M22 | 高管驻场 | ADH0935-张汝波 | ADH0935-张汝波 | 一般隐患 | 发现问题，隐患 | 722-R29-Tr01下口氮气吹扫阀门连接气源管路脱落，阀门为圆型手轮不便判断开关，需要车间考虑增加判断标准 | 已完成 | 气源管脱落手轮增加标识便于人员判断
DH1 | ADH1335-曲宝鑫 | 2026/5/24 0:00:00 | B7 | M22 | 高管驻场 | ADH0935-张汝波 | ADH0935-张汝波 | 重大隐患 | 发现问题，隐患 | 722-R23釜下口无操作，工艺管路阀门没有关闭 | 已完成 | 人员放料至一楼压滤罐中，未及时上锁，下口无人员，已通知人员放料时人员禁止离开下口
DH1 | ADH0420-范兴涛 | 2026/5/23 0:00:00 | B1 | B1 | 高管驻场 | ADH0734-闫学友 | ADH0734-闫学友 |  | 人员在岗情况 | 催化氢化车间5人在岗人员工作状态无异常。 | 已完成 | N/A | N/A
DH1 | ADH0420-范兴涛 | 2026/5/23 0:00:00 | B1 | B1 | 高管驻场 | ADH0734-闫学友 | ADH0734-闫学友 |  | 项目运行情况 | 氢化车间7批料运转，项目工艺执行无异常。 | 已完成 | N/A | N/A
DH1 | ADH0420-范兴涛 | 2026/5/23 0:00:00 | B1 | B1 | 高管驻场 | ADH0734-闫学友 | ADH0734-闫学友 | 重大隐患 | 发现问题，隐患 | 催化氢化车间班组柜内有一非防爆的手电钻。需要转移出车间。如需进入车间，需要按照非防爆设备管理规程进行登记报批。 | 已完成 | 已清理出车间
DH1 | ADH0420-范兴涛 | 2026/5/23 0:00:00 | B1 | B1 | 高管驻场 | ADH0734-闫学友 | ADH0734-闫学友 | 一般隐患 | 发现问题，隐患 | 催化氢化车间清洗用品配件柜，清洁工具存放处，放置有设备配件。 | 已完成 | N/A | N/A
DH1 | ADH0420-范兴涛 | 2026/5/23 0:00:00 | B2 | M6 | 高管驻场 | ADH1201-张晓飞 | ADH1201-张晓飞 |  | 人员在岗情况 | 六车间4人在岗，人员工作状态无异常。
DH1 | ADH0420-范兴涛 | 2026/5/23 0:00:00 | B2 | M6 | 高管驻场 | ADH1201-张晓飞 | ADH1201-张晓飞 |  | 项目运行情况 | 六车间五批料运转，项目工艺执行无异常。
DH1 | ADH0420-范兴涛 | 2026/5/23 0:00:00 | B2 | M6 | 高管驻场 | ADH1201-张晓飞 | ADH1201-张晓飞 | 一般隐患 | 发现问题，隐患 | 6车间2层TCU间部分保温破损，需要及时沟通进行恢复，蒸汽的截止阀缺少手轮。 | 已完成 | 已联系设备部后续进行逐步恢复
DH1 | ADH0420-范兴涛 | 2026/5/23 0:00:00 | B2 | M6 | 高管驻场 | ADH1201-张晓飞 | ADH1201-张晓飞 | 一般隐患 | 发现问题，隐患 | 6车间20釜进行投料中，部分物料从桶中取出，放置于伸缩缝围堰平台上，物料容易倾斜，关注物料存放要求。 | 已完成 | 车间内重要要求，同时交接班会时，重点开会要求车间人员
DH1 | ADH0420-范兴涛 | 2026/5/23 0:00:00 | B2 | M7 | 高管驻场 | ADH0738-谷建成 | ADH0738-谷建成 |  | 人员在岗情况 | 七车间5人在岗，人员工作状态无异常。 | 已完成
DH1 | ADH0420-范兴涛 | 2026/5/23 0:00:00 | B2 | M7 | 高管驻场 | ADH0738-谷建成 | ADH0738-谷建成 |  | 项目运行情况 | 一车间7批料运转，项目工艺执行无异常。 | 已完成
DH1 | ADH0420-范兴涛 | 2026/5/23 0:00:00 | B2 | M7 | 高管驻场 | ADH0738-谷建成 | ADH0738-谷建成 | 重大隐患 | 发现问题，隐患 | 7车间Drc02收料中。现场未使用收料连续袋工具，连续性塑料袋较长，需要重新培训执行收料，细节要求。 | 已完成 | 事项车间内通报，要求进行重申
DH1 | ADH0420-范兴涛 | 2026/5/23 0:00:00 | B2 | M7 | 高管驻场 | ADH0738-谷建成 | ADH0738-谷建成 | 一般隐患 | 发现问题，隐患 | 7车间4层05釜旁边计量泵维修，泵头被拆除，对应泵的状态标识不符。 | 已完成 | 标识已进行调整
DH1 | ADH0420-范兴涛 | 2026/5/23 0:00:00 | B2 | M8 | 高管驻场 | ADH0594-刘长伟 | ADH0594-刘长伟 |  | 人员在岗情况 | 八车间一人在岗，人员工作状态无异常。 | 已完成
DH1 | ADH0420-范兴涛 | 2026/5/23 0:00:00 | B3 | M1 | 高管驻场 | ADH0416-施国明 | ADH0416-施国明 |  | 人员在岗情况 | 一车间5人，人员在岗无异常。 | 已完成
DH1 | ADH0420-范兴涛 | 2026/5/23 0:00:00 | B3 | M1 | 高管驻场 | ADH0416-施国明 | ADH0416-施国明 |  | 项目运行情况 | 一车间六批料运转，项目工艺执行无异常。 | 已完成
DH1 | ADH0420-范兴涛 | 2026/5/23 0:00:00 | B3 | M1 | 高管驻场 | ADH0416-施国明 | ADH0416-施国明 | 一般隐患 | 发现问题，隐患 | 一车间15反应釜下口，气动球阀处静电化接断裂，需要及时更换。 | 已完成 | 已更换完毕
DH1 | ADH0420-范兴涛 | 2026/5/23 0:00:00 | B3 | M1 | 高管驻场 | ADH0416-施国明 | ADH0416-施国明 | 重大隐患 | 发现问题，隐患 | 301-Ce08离心机。尾气液封罐液位计处有渗漏。地面临时使用黑色垃圾袋承接，对应附近的脚线被污染。 | 已完成 | 已沟通保全临时处理待项目使用完毕彻底更换
DH1 | ADH0420-范兴涛 | 2026/5/23 0:00:00 | B3 | M1 | 高管驻场 | ADH0416-施国明 | ADH0416-施国明 | 一般隐患 | 发现问题，隐患 | 301-R20蒸汽的调节阀空压未上锁。同时德阀的位置有空压渗漏。 | 已完成 | 有处理完毕
DH1 | ADH0420-范兴涛 | 2026/5/23 0:00:00 | B3 | M1 | 高管驻场 | ADH0416-施国明 | ADH0416-施国明 | 一般隐患 | 发现问题，隐患 | 305-R05通氯化氢气体中。已通至第5瓶，前面各罐剩余处均缺少核实人，核实重量。通气管路的编号空白。现场沟通作业人员补充。 | 已完成 | 已处理完毕
DH1 | ADH0420-范兴涛 | 2026/5/23 0:00:00 | B3 | M1 | 高管驻场 | ADH0416-施国明 | ADH0416-施国明 | 一般隐患 | 发现问题，隐患 | 一车间4层薄膜加料罐，现场有甲叔醚气味。关注储罐的气密性和尾气。 | 已完成 | 已处理完毕
DH1 | ADH0420-范兴涛 | 2026/5/23 0:00:00 | B3 | M1 | 高管驻场 | ADH0416-施国明 | ADH0416-施国明 | 一般隐患 | 发现问题，隐患 | 301-R19反应釜进行加料操作，询问操作人员对应的PLC账号，反馈没有，仅进行加料操作。不符合对应的要求。需要根据车间操作人员及时更新对应的PLC账号及清单。 | 已完成 | 人员账号已沟通处理
DH1 | ADH0420-范兴涛 | 2026/5/23 0:00:00 | B3 | M1 | 高管驻场 | ADH0416-施国明 | ADH0416-施国明 | 一般隐患 | 发现问题，隐患 | 301-R25反应釜。临时使用气源管走伴热过门穿过去，导致门无法关闭。 | 已完成 | 项目使用中
DH1 | ADH0420-范兴涛 | 2026/5/23 0:00:00 | B3 | M1 | 高管驻场 | ADH0416-施国明 | ADH0416-施国明 | 重大隐患 | 发现问题，隐患 | 301-FD02取样器下方阀门缺失，对应的限位器均是拆除状态。需要确认拆除原因。 | 已完成 | 已处理完毕
DH1 | ADH0420-范兴涛 | 2026/5/23 0:00:00 | B3 | M2 | 高管驻场 | ADH1133-刘海洋 | ADH1133-刘海洋 |  | 人员在岗情况 | 二车间5人在岗，人员工作状态无异常。 | 已完成 | N/A
DH1 | ADH0420-范兴涛 | 2026/5/23 0:00:00 | B3 | M2 | 高管驻场 | ADH1133-刘海洋 | ADH1133-刘海洋 |  | 项目运行情况 | 二车间7批料运转，项目工艺执行无异常。 | 已完成 | N/A
DH1 | ADH0420-范兴涛 | 2026/5/23 0:00:00 | B3 | M2 | 高管驻场 | ADH1133-刘海洋 | ADH1133-刘海洋 | 重大隐患 | 发现问题，隐患 | 302-R09滴加叠氮磷酸二苯酯，尾气间有明显气味，回流较为剧烈，需要做好冷凝的确认和设备的确认。 | 已完成 | 已处理
DH1 | ADH0420-范兴涛 | 2026/5/23 0:00:00 | B3 | M2 | 高管驻场 | ADH1133-刘海洋 | ADH1133-刘海洋 | 一般隐患 | 发现问题，隐患 | 302-R17反应釜阀门08开启状态。端口盲板密封无异常。设备微负压密闭。告知车间人员确认并处理。 | 已完成 | 已处理
DH1 | ADH0420-范兴涛 | 2026/5/23 0:00:00 | B3 | M2 | 高管驻场 | ADH1133-刘海洋 | ADH1133-刘海洋 | 一般隐患 | 发现问题，隐患 | 302-R15旁边的压滤罐302-N03白钢铭牌英文同设备清单不一致，受限空间标识缺少编号，设备的铭牌制造日期为2021年。需要确认罐启用时间逻辑。 | 已完成 | 已沟通制作标牌
DH1 | ADH0420-范兴涛 | 2026/5/23 0:00:00 | B3 | M3 | 高管驻场 | ADH2757-许文涛 | ADH2757-许文涛 |  | 人员在岗情况 | 三车间四人在岗，人员工作状态无异常。 | 已完成
DH1 | ADH0420-范兴涛 | 2026/5/23 0:00:00 | B3 | M3 | 高管驻场 | ADH2757-许文涛 | ADH2757-许文涛 |  | 项目运行情况 | 三车间六批料运转，项目工艺执行无异常。 | 已完成
DH1 | ADH0420-范兴涛 | 2026/5/23 0:00:00 | B4 | M10 | 高管驻场 | ADH1427-单良 | ADH1427-单良 |  | 人员在岗情况 | 10车间四人在岗，人员工作状态无异常。 | 已完成
DH1 | ADH0420-范兴涛 | 2026/5/23 0:00:00 | B4 | M10 | 高管驻场 | ADH1427-单良 | ADH1427-单良 |  | 项目运行情况 | 10车间8批料运转，项目工艺执行无异常。 | 已完成 | 已整改完成
DH1 | ADH0420-范兴涛 | 2026/5/23 0:00:00 | B4 | M10 | 高管驻场 | ADH1427-单良 | ADH1427-单良 | 一般隐患 | 发现问题，隐患 | 4号楼物料平台上存放工具物料较多，需要及时做好周转。卷帘门未有物料运输，未及时关闭。 | 已完成 | 已整改完成
DH1 | ADH0420-范兴涛 | 2026/5/23 0:00:00 | B4 | M11 | 高管驻场 | ADH0206-尹海朋 | ADH0206-尹海朋 |  | 人员在岗情况 | 11，12车间四人在岗，人员工作状态无异常。 | 已完成 | N/A
DH1 | ADH0420-范兴涛 | 2026/5/23 0:00:00 | B4 | M11 | 高管驻场 | ADH0206-尹海朋 | ADH0206-尹海朋 |  | 项目运行情况 | 11，12车间三批料运转，项目工艺执行无异常。 | 已完成 | N/A
DH1 | ADH0420-范兴涛 | 2026/5/23 0:00:00 | B4 | M11 | 高管驻场 | ADH0206-尹海朋 | ADH0206-尹海朋 | 重大隐患 | 发现问题，隐患 | 十一车间FD03设备清洗中对应的O型圈悬挂在母液罐磁翻板上。螺丝放置在控制屏上方。地面有白色物料痕迹。需要关注清洗现场管理要求。 | 已完成 | 进行物品清理，同时对设备人员进行培训物品合规放置
DH1 | ADH0420-范兴涛 | 2026/5/23 0:00:00 | B4 | M13 | 高管驻场 | ADH2252-唐嘉健 | ADH2252-唐嘉健 |  | 人员在岗情况 | 13车间四人在岗，人员工作状态无异常。 | 已完成 | 已整改完毕
DH1 | ADH0420-范兴涛 | 2026/5/23 0:00:00 | B4 | M13 | 高管驻场 | ADH2252-唐嘉健 | ADH2252-唐嘉健 |  | 项目运行情况 | 13车间两批料运转，项目工艺执行无异常。 | 已完成 | 已整改完毕
DH1 | ADH0420-范兴涛 | 2026/5/23 0:00:00 | B4 | M13 | 高管驻场 | ADH2252-唐嘉健 | ADH2252-唐嘉健 | 一般隐患 | 发现问题，隐患 | 13车间Ce06离心机间螺丝管路锈蚀较为严重。需要整体进行除锈，同时确认离心机密封性。 | 已完成 | 已整改完毕
DH1 | ADH0420-范兴涛 | 2026/5/23 0:00:00 | B5 | M14 | 高管驻场 | ADH1693-党宝权 | ADH1693-党宝权 |  | 人员在岗情况 | 14、15车间5人在岗，人员工作状态无异常。 | 已完成
DH1 | ADH0420-范兴涛 | 2026/5/23 0:00:00 | B5 | M14 | 高管驻场 | ADH1693-党宝权 | ADH1693-党宝权 |  | 项目运行情况 | 14车间五批料运转，项目工艺执行无异常。 | 已完成
DH1 | ADH0420-范兴涛 | 2026/5/23 0:00:00 | B5 | M14 | 高管驻场 | ADH1693-党宝权 | ADH1693-党宝权 | 一般隐患 | 发现问题，隐患 | 14车间一层设备清洗间，待清洗配件较多，水池子内有未清洗的管路，污水未及时排除。需要关注区域的使用要求。 | 已完成 | 已完成整改
DH1 | ADH0420-范兴涛 | 2026/5/23 0:00:00 | B5 | M14 | 高管驻场 | ADH1693-党宝权 | ADH1693-党宝权 | 一般隐患 | 发现问题，隐患 | 14车间FD07出料口下方的方球阀连有气源管。气管内有黑色痕迹。避免污染，及时进行更换。 | 已完成 | 已完成整改
DH1 | ADH0420-范兴涛 | 2026/5/23 0:00:00 | B5 | M14 | 高管驻场 | ADH1693-党宝权 | ADH1693-党宝权 | 一般隐患 | 发现问题，隐患 | 14车间3层15釜反应区两个搪瓷罐，各阀门端口缺少盲板。人孔盖上放置有垫片螺丝。 | 已完成 | 已完成整改
DH1 | ADH0420-范兴涛 | 2026/5/23 0:00:00 | B5 | M16 | 高管驻场 | ADH7065-常运达 | ADH7065-常运达 |  | 人员在岗情况 | 16，17车间5人在岗，人员工作状态无异常。 | 已完成 | 已完成
DH1 | ADH0420-范兴涛 | 2026/5/23 0:00:00 | B5 | M16 | 高管驻场 | ADH7065-常运达 | ADH7065-常运达 |  | 项目运行情况 | 16，17车间三批料运转，项目工艺执行无异常。 | 已完成 | 已完成
DH1 | ADH0420-范兴涛 | 2026/5/23 0:00:00 | B5 | M16 | 高管驻场 | ADH7065-常运达 | ADH7065-常运达 | 一般隐患 | 发现问题，隐患 | 17车间一层废液间，室外开的门未及时关闭。 | 已完成 | 已完成
DH1 | ADH0420-范兴涛 | 2026/5/23 0:00:00 | B5 | M16 | 高管驻场 | ADH7065-常运达 | ADH7065-常运达 | 一般隐患 | 发现问题，隐患 | 16车间20反应区压滤罐及附属的配件、管路，连接较为杂乱，需要梳理，重新布局。 | 已完成 | 已完成
DH1 | ADH0420-范兴涛 | 2026/5/23 0:00:00 | B6 | M18 | 高管驻场 | ADH0789-孙金亮 | ADH0789-孙金亮 |  | 人员在岗情况 | 18，19车间三人在岗，人员工作状态无异常。 | 已完成 | 已完成
DH1 | ADH0420-范兴涛 | 2026/5/23 0:00:00 | B6 | M18 | 高管驻场 | ADH0789-孙金亮 | ADH0789-孙金亮 |  | 项目运行情况 | 18车间五批料运转，项目工艺执行无异常。 | 已完成 | 已完成
DH1 | ADH0420-范兴涛 | 2026/5/23 0:00:00 | B6 | M18 | 高管驻场 | ADH0789-孙金亮 | ADH0789-孙金亮 | 一般隐患 | 发现问题，隐患 | 619-R07的手套箱进料口，旁边对着聚丙罐，操作空间不足。需要调整设备位置，提高操作便捷性。 | 已完成 | 已完成
DH1 | ADH0420-范兴涛 | 2026/5/23 0:00:00 | B6 | M18 | 高管驻场 | ADH0789-孙金亮 | ADH0789-孙金亮 | 重大隐患 | 发现问题，隐患 | 18 19车间走廊存放有一个标签柜，一个柜门缺少标识，内部放有较多的白钢标识，各类国标标识，管路标识。还有一个仪表校准标签。关注标识的管理。 | 已完成 | 已完成
DH1 | ADH0420-范兴涛 | 2026/5/23 0:00:00 | B6 | M18 | 高管驻场 | ADH0789-孙金亮 | ADH0789-孙金亮 | 一般隐患 | 发现问题，隐患 | 6号楼物料通道，对应门口的爬虫控制措施，缺少编号。其中一侧放在静电扁铁上被架空，失去作用。室外的门一直到车间走廊的门处于开启状态，强调人员随手关门习惯。 | 已完成 | 已完成
DH1 | ADH0420-范兴涛 | 2026/5/23 0:00:00 | B6 | M20 | 高管驻场 | ADH3773-ADH3773张健 | ADH3773-ADH3773张健 |  | 人员在岗情况 | 20车间四人在岗，人员工作状态无异常。
DH1 | ADH0420-范兴涛 | 2026/5/23 0:00:00 | B6 | M20 | 高管驻场 | ADH3773-ADH3773张健 | ADH3773-ADH3773张健 |  | 项目运行情况 | 20车间九批料运转，项目工艺执行无异常。
DH1 | ADH0420-范兴涛 | 2026/5/23 0:00:00 | B6 | M20 | 高管驻场 | ADH3773-ADH3773张健 | ADH3773-ADH3773张健 | 一般隐患 | 发现问题，隐患 | 20车间03釜旁边有一个玻璃锥形瓶缺少二级防护，避免在车间发生磕碰、碎裂。 | 已完成 | 已完成
DH1 | ADH0420-范兴涛 | 2026/5/23 0:00:00 | B6 | M20 | 高管驻场 | ADH3773-ADH3773张健 | ADH3773-ADH3773张健 | 一般隐患 | 发现问题，隐患 | 20车间04反应釜一个加的氢氧化钠溶液桶上表面有较多的盐渍析出，及时做好清理。 | 已完成 | 已完成
DH1 | ADH0420-范兴涛 | 2026/5/23 0:00:00 | B7 | M21 | 高管驻场 | ADH1698-林志新 | ADH1698-林志新 |  | 人员在岗情况 | 21车间6人在岗。人员工作状态无异常。 | 已完成 | N/A | N/A
DH1 | ADH0420-范兴涛 | 2026/5/23 0:00:00 | B7 | M21 | 高管驻场 | ADH1698-林志新 | ADH1698-林志新 |  | 项目运行情况 | 21车间10批料运转，项目工艺执行无异常。 | 已完成 | N/A | N/A
DH1 | ADH0420-范兴涛 | 2026/5/23 0:00:00 | B7 | M22 | 高管驻场 | ADH0935-张汝波 | ADH0935-张汝波 |  | 人员在岗情况 | 22车间6人在岗，人员工作状态无异常。 | 已完成 | 已完成
DH1 | ADH0420-范兴涛 | 2026/5/23 0:00:00 | B7 | M22 | 高管驻场 | ADH0935-张汝波 | ADH0935-张汝波 |  | 项目运行情况 | 22车间13批料运转，项目工艺执行无异常。 | 已完成 | 已完成
DH1 | ADH0419-任喜刚 | 2026/5/22 0:00:00 | B1 | B1 | 高管驻场 | ADH0734-闫学友 | ADH0734-闫学友 | 一般隐患 | 发现问题，隐患 | 101-R08浓缩管路视镜有裂痕需要更换 | 已完成 | 已更换
DH1 | ADH0419-任喜刚 | 2026/5/22 0:00:00 | B1 | B1 | 高管驻场 | ADH0734-闫学友 | ADH0734-闫学友 | 一般隐患 | 发现问题，隐患 | 101-R27釜上排氢管路视镜有液体需要排净 | 已完成 | 已整改
DH1 | ADH0419-任喜刚 | 2026/5/22 0:00:00 | B2 | M6 | 高管驻场 | ADH1201-张晓飞 | ADH1201-张晓飞 | 一般隐患 | 发现问题，隐患 | 20釜接收罐下口盲板缺失 | 已完成 | 盲板已添加，并同步排查同区域此类情况一并整改
DH1 | ADH0419-任喜刚 | 2026/5/22 0:00:00 | B2 | M6 | 高管驻场 | ADH1201-张晓飞 | ADH1201-张晓飞 | 一般隐患 | 发现问题，隐患 | 二层车间2-12压滤间取样器耙子共计6个放到一起，状态标识仅有2个，取样器表面没有明显的编号区分，用错风险较高 | 已完成 | 墙面粘贴墙皮后标识未及时恢复，今日已安排工程师对应标识已恢复
DH1 | ADH0419-任喜刚 | 2026/5/22 0:00:00 | B2 | M7 | 高管驻场 | ADH0738-谷建成 | ADH0738-谷建成 |  | 人员在岗情况 | 七车间合计6人在岗，工作状态无异常 | 已完成
DH1 | ADH0419-任喜刚 | 2026/5/22 0:00:00 | B2 | M7 | 高管驻场 | ADH0738-谷建成 | ADH0738-谷建成 |  | 项目运行情况 | 8个项目批次运转，无异常 | 已完成
DH1 | ADH0419-任喜刚 | 2026/5/22 0:00:00 | B2 | M7 | 高管驻场 | ADH0738-谷建成 | ADH0738-谷建成 | 一般隐患 | 发现问题，隐患 | 冻干机操作站地面存放一台循环取样器及其配件，存在私藏乱放行为 | 已完成 | 已进行整改
DH1 | ADH0419-任喜刚 | 2026/5/22 0:00:00 | B2 | M7 | 高管驻场 | ADH0738-谷建成 | ADH0738-谷建成 | 一般隐患 | 发现问题，隐患 | 1号三合一房间内三合一收料头子没有设备状态标识，已使用沾染物料的辅助设备上仍贴有已清洁合格签，现场捡到一张135673-03-01-06-16-02送样单及图谱 | 已完成 | 已进行整改
DH1 | ADH0419-任喜刚 | 2026/5/22 0:00:00 | B2 | M7 | 高管驻场 | ADH0738-谷建成 | ADH0738-谷建成 | 一般隐患 | 发现问题，隐患 | 7号三合一取样器无任何密封措施，辅助设备清单上有掏料耙子，但现场无此设备，存在串用嫌疑 | 已完成 | 设备清洗中，取样器上有编号，有记录，不存在串用嫌疑
DH1 | ADH0419-任喜刚 | 2026/5/22 0:00:00 | B2 | M7 | 高管驻场 | ADH0738-谷建成 | ADH0738-谷建成 | 一般隐患 | 发现问题，隐患 | Ce05离心机运转中，氧含量0压力6千帕，但现场有乙酸异丙脂气味，放料聚乙烯管路和阀门之间法兰缝隙内残留有白色物料需要清理 | 已完成 | 已告知6车间进行整改
DH1 | ADH0419-任喜刚 | 2026/5/22 0:00:00 | B2 | M8 | 高管驻场 | ADH0594-刘长伟 | ADH0594-刘长伟 | 重大隐患 | 发现问题，隐患 | 一层门口钥匙箱未上锁管理，门口堆放大量的油漆和自喷漆阻碍通往二层的钢平台人员通道，进入车间路径有较多的杂物障碍 | 已完成 | 已完成
DH1 | ADH0419-任喜刚 | 2026/5/22 0:00:00 | B3 | M1 | 高管驻场 | ADH0416-施国明 | ADH0416-施国明 |  | 人员在岗情况 | 一&五车间合计6人在岗，工作状态无异常 | 已完成
DH1 | ADH0419-任喜刚 | 2026/5/22 0:00:00 | B3 | M1 | 高管驻场 | ADH0416-施国明 | ADH0416-施国明 |  | 项目运行情况 | 8个项目批次运转，无异常 | 已完成
DH1 | ADH0419-任喜刚 | 2026/5/22 0:00:00 | B3 | M1 | 高管驻场 | ADH0416-施国明 | ADH0416-施国明 | 一般隐患 | 发现问题，隐患 | 03釜减速机漏油，缓慢渗出，已滴落到釜罩子上 | 已完成 | 已沟通设备部临时处理，待设备空挡时拆卸维修
DH1 | ADH0419-任喜刚 | 2026/5/22 0:00:00 | B3 | M1 | 高管驻场 | ADH0416-施国明 | ADH0416-施国明 | 一般隐患 | 发现问题，隐患 | 13釜视孔灯外壳接地导出线外表面状态检查，黄色线已变黑色，需要更换处理 | 已完成 | 已更换新静电接地线
DH1 | ADH0419-任喜刚 | 2026/5/22 0:00:00 | B3 | M1 | 高管驻场 | ADH0416-施国明 | ADH0416-施国明 | 一般隐患 | 发现问题，隐患 | 10釜减速机漏油，接线处电线上残留较多润滑油，反应釜清洗中状态，需要检查 | 已完成 | 已处理完毕
DH1 | ADH0419-任喜刚 | 2026/5/22 0:00:00 | B3 | M1 | 高管驻场 | ADH0416-施国明 | ADH0416-施国明 | 一般隐患 | 发现问题，隐患 | 05旁边电子秤固定电源接头缺失，线管松动，需要检查更换接头维修 | 已完成 | 已处理完毕
DH1 | ADH0419-任喜刚 | 2026/5/22 0:00:00 | B3 | M2 | 高管驻场 | ADH1133-刘海洋 | ADH1133-刘海洋 |  | 人员在岗情况 | 二车间合计5人在岗，工作状态无异常 | 已完成 | N/A | N/A
DH1 | ADH0419-任喜刚 | 2026/5/22 0:00:00 | B3 | M2 | 高管驻场 | ADH1133-刘海洋 | ADH1133-刘海洋 |  | 项目运行情况 | 13个项目批次运转，无异常 | 已完成 | N/A | N/A
DH1 | ADH0419-任喜刚 | 2026/5/22 0:00:00 | B3 | M2 | 高管驻场 | ADH1133-刘海洋 | ADH1133-刘海洋 | 一般隐患 | 发现问题，隐患 | 15釜冷凝器冷媒管路保温中渗漏黄色冷媒液体，需要拆卸保温查找漏点处理 | 已完成 | 已处理 | N/A
DH1 | ADH0419-任喜刚 | 2026/5/22 0:00:00 | B3 | M2 | 高管驻场 | ADH1133-刘海洋 | ADH1133-刘海洋 | 一般隐患 | 发现问题，隐患 | 16釜下口压滤罐302-N06压力表缺少校验合格标签 | 已完成 | 已添加 | N/A
DH1 | ADH0419-任喜刚 | 2026/5/22 0:00:00 | B3 | M2 | 高管驻场 | ADH1133-刘海洋 | ADH1133-刘海洋 | 一般隐患 | 发现问题，隐患 | 23釜下口原独立换热蒸汽管路未拆除，需要考虑拆除，现在需要增加防烫警示标识 | 已完成 | 已增加 | N/A
DH1 | ADH0419-任喜刚 | 2026/5/22 0:00:00 | B5 | M15 | 高管驻场 | ADH1693-党宝权 | ADH1693-党宝权 | 一般隐患 | 发现问题，隐患 | 515-R05下口夹套温度计拆卸未恢复 | 已完成 | 已处理
DH1 | ADH0419-任喜刚 | 2026/5/22 0:00:00 | B5 | M17 | 高管驻场 | ADH7065-常运达 | ADH7065-常运达 | 一般隐患 | 发现问题，隐患 | 17车间一层酸尾间地面物料痕迹，检查酸尾设备是否有漏点 | 已完成 | 已完成
DH1 | ADH0419-任喜刚 | 2026/5/22 0:00:00 | B6 | M18 | 高管驻场 | ADH0789-孙金亮 | ADH0789-孙金亮 | 一般隐患 | 发现问题，隐患 | 刘旭朝，穿鞋踩踏换鞋间榻榻米来回通行，现场制止后反馈着急忘了，明显的人员素质问题，需要教育提升 | 已完成 | 已完成
DH1 | ADH0419-任喜刚 | 2026/5/22 0:00:00 | B6 | M19 | 高管驻场 | ADH0800-董春亮 | ADH0789-孙金亮 |  | 人员在岗情况 | 十八/十九车间合计3人在岗，工作状态无异常 | 已完成 | 已完成
DH1 | ADH0419-任喜刚 | 2026/5/22 0:00:00 | B6 | M19 | 高管驻场 | ADH0800-董春亮 | ADH0789-孙金亮 |  | 项目运行情况 | 5个项目批次运转，无异常 | 已完成 | 已完成
DH1 | ADH0419-任喜刚 | 2026/5/22 0:00:00 | B6 | M19 | 高管驻场 | ADH0800-董春亮 | ADH0789-孙金亮 | 一般隐患 | 发现问题，隐患 | 08釜旁边电子秤校验合格签置于地面，背面贴双面胶太少明显的脱落痕迹，需要重新做有效粘贴避免合格签丢失 | 已完成 | 已完成
DH1 | ADH0419-任喜刚 | 2026/5/22 0:00:00 | B6 | M19 | 高管驻场 | ADH0800-董春亮 | ADH0789-孙金亮 | 一般隐患 | 发现问题，隐患 | 01釜对面氢氧化钠破坏液物料标签书写不规范，缺少重量信息，02釜清洗记录纸张磨损严重，建议增加封皮 | 已完成 | 已完成
DH1 | ADH0419-任喜刚 | 2026/5/22 0:00:00 | B6 | M20 | 高管驻场 | ADH3773-ADH3773张健 | ADH3773-ADH3773张健 |  | 人员在岗情况 | 二十车间合计4人在岗，工作状态无异常 | 进行中
DH1 | ADH0419-任喜刚 | 2026/5/22 0:00:00 | B6 | M20 | 高管驻场 | ADH3773-ADH3773张健 | ADH3773-ADH3773张健 |  | 项目运行情况 | 10个项目批次运转，无异常 | 进行中
DH1 | ADH0419-任喜刚 | 2026/5/22 0:00:00 | B6 | M20 | 高管驻场 | ADH3773-ADH3773张健 | ADH3773-ADH3773张健 | 一般隐患 | 发现问题，隐患 | 11和11釜中间电子秤记录不在现场 | 已完成 | 已完成
DH1 | ADH0419-任喜刚 | 2026/5/22 0:00:00 | B6 | M20 | 高管驻场 | ADH3773-ADH3773张健 | ADH3773-ADH3773张健 | 一般隐患 | 发现问题，隐患 | 12釜加料漏斗氮气过滤器开口快开卡子未改造 | 已完成 | 已完成
DH1 | ADH0419-任喜刚 | 2026/5/22 0:00:00 | B6 | M20 | 高管驻场 | ADH3773-ADH3773张健 | ADH3773-ADH3773张健 | 一般隐患 | 发现问题，隐患 | N,N-羰基二咪唑操作规范，p51物料转交，未勾选是否涉及，接收人签字空白 | 已完成 | 已完成
DH1 | ADH0419-任喜刚 | 2026/5/22 0:00:00 | B6 | M20 | 高管驻场 | ADH3773-ADH3773张健 | ADH3773-ADH3773张健 | 重大隐患 | 发现问题，隐患 | 04釜加氢氧化钠溶液，桶外表面较多白色析出物料，包括白钢软管快开球阀阀芯渗漏物料 | 已完成 | 已完成
DH1 | ADH0419-任喜刚 | 2026/5/22 0:00:00 | B7 | M21 | 高管驻场 | ADH1698-林志新 | ADH1698-林志新 |  | 人员在岗情况 | 二十一车间合计6人在岗，工作状态无异常 | 已完成 | N/A | N/A
DH1 | ADH0419-任喜刚 | 2026/5/22 0:00:00 | B7 | M21 | 高管驻场 | ADH1698-林志新 | ADH1698-林志新 |  | 项目运行情况 | 12个项目批次运转，无异常 | 已完成 | N/A | N/A
DH1 | ADH0419-任喜刚 | 2026/5/22 0:00:00 | B7 | M21 | 高管驻场 | ADH1698-林志新 | ADH1698-林志新 | 重大隐患 | 发现问题，隐患 | 08釜滴加甲基磺酰氯，6点25左右巡查至此区域滴加进行中操作人员未在现场，存在脱岗现象，操作人员回来之后反馈仅离开几分钟，白班需要进一步对监控核实 | 已完成 | 人员已经批评教育，车间强调人走阀关的要求。该人员未离开该操作区域，只是去分布器间进行阀门切换 | N/A
DH1 | ADH0419-任喜刚 | 2026/5/22 0:00:00 | B7 | M22 | 高管驻场 | ADH0935-张汝波 | ADH0935-张汝波 |  | 人员在岗情况 | 二十二车间合计6人在岗，工作状态无异常 | 已完成 | 已完成
DH1 | ADH0419-任喜刚 | 2026/5/22 0:00:00 | B7 | M22 | 高管驻场 | ADH0935-张汝波 | ADH0935-张汝波 |  | 项目运行情况 | 14个项目批次运转，无异常 | 已完成 | 已完成
DH1 | ADH0419-任喜刚 | 2026/5/22 0:00:00 | B7 | M22 | 高管驻场 | ADH0935-张汝波 | ADH0935-张汝波 | 一般隐患 | 发现问题，隐患 | E04薄膜加料罐尾气最低点视镜德阀丝扣渗出焦油 | 已完成 | 使用中人员尾气排净后未及时清理残留液体，析出焦油，现已处理，并告知人员尾气排净后及时清理
DH1 | ADH0419-任喜刚 | 2026/5/22 0:00:00 | B7 | M22 | 高管驻场 | ADH0935-张汝波 | ADH0935-张汝波 | 重大隐患 | 发现问题，隐患 | 三层压滤罐F01上口视镜固定螺栓短，均未漏螺纹，且个别螺母未完全拧进去 | 已完成 | 螺栓通丝不够长人员准备过程中未全部完全拧进去，通丝已进行采购，并且问题已进行整改
DH1 | ACT2137-周啸然 | 2026/5/21 0:00:00 | B2 | M6 | 高管驻场 | ADH1201-张晓飞 | ADH1201-张晓飞 |  | 项目运行情况 | 6人在岗，9批运转，无异常
DH1 | ACT2137-周啸然 | 2026/5/21 0:00:00 | B2 | M6 | 高管驻场 | ADH1201-张晓飞 | ADH1201-张晓飞 | 一般隐患 | 发现问题，隐患 | 206-Ce05 母液泵地脚处白色物料附着。 | 已完成 | 已安排保洁人员进行清理，并告知操作人员收料现场清理完毕后及时找班长复合
DH1 | ACT2137-周啸然 | 2026/5/21 0:00:00 | B2 | M7 | 高管驻场 | ADH0738-谷建成 | ADH0738-谷建成 |  | 项目运行情况 | 6人在岗，8批运转，无异常 | 已完成
DH1 | ACT2137-周啸然 | 2026/5/21 0:00:00 | B3 | M1 | 高管驻场 | ADH0416-施国明 | ADH0416-施国明 | 一般隐患 | 发现问题，隐患 | 301-R04 巡查期间温度报警，超上限，未超工艺上限，转数记录错误，记录未按要求±15min记录。 | 已完成 | 已处理完毕
DH1 | ACT2137-周啸然 | 2026/5/21 0:00:00 | B3 | M2 | 高管驻场 | ADH1133-刘海洋 | ADH1133-刘海洋 |  | 项目运行情况 | 5人在岗，13批次运转，无异常 | 已完成 | N/A | N/A
DH1 | ACT2137-周啸然 | 2026/5/21 0:00:00 | B3 | M3 | 高管驻场 | ADH2757-许文涛 | ADH2757-许文涛 |  | 项目运行情况 | 5人在岗，6批次运转，无异常 | 已完成
DH1 | ACT2137-周啸然 | 2026/5/21 0:00:00 | B3 | M3 | 高管驻场 | ADH2757-许文涛 | ADH2757-许文涛 | 一般隐患 | 发现问题，隐患 | 助工所持防暴手机DH1-GMP-060屏幕破损，需要停用维修。 | 已完成 | 车间暂无多余电话，损坏手机正在沟通维修中
DH1 | ACT2137-周啸然 | 2026/5/21 0:00:00 | B3 | M3 | 高管驻场 | ADH2757-许文涛 | ADH2757-许文涛 | 一般隐患 | 发现问题，隐患 | 三车间三层303-R15独立换热漏水，人员处置中，白班需要进行维修。 | 已完成 | 已完成更换
DH1 | ACT2137-周啸然 | 2026/5/21 0:00:00 | B4 | M10 | 高管驻场 | ADH1427-单良 | ADH1427-单良 | 一般隐患 | 发现问题，隐患 | 410四层吊装口拆开，仅有彩板阻挡，需增加警戒标识。 | 已完成 | 已整改完成
DH1 | ACT2137-周啸然 | 2026/5/21 0:00:00 | B4 | M10 | 高管驻场 | ADH1427-单良 | ADH1427-单良 | 一般隐患 | 发现问题，隐患 | 410三层清洗间角落一车杂物 状态很差 脏污。 | 已完成 | 已整改完成
DH1 | ACT2137-周啸然 | 2026/5/21 0:00:00 | B4 | M10 | 高管驻场 | ADH1427-单良 | ADH1427-单良 | 一般隐患 | 发现问题，隐患 | 410-R16旁彩板墙地面出渗出水。 | 已完成 | 已整改完成
DH1 | ACT2137-周啸然 | 2026/5/21 0:00:00 | B4 | M10 | 高管驻场 | ADH1427-单良 | ADH1427-单良 | 一般隐患 | 发现问题，隐患 | 410-R02下口管路和压滤罐表面物料痕迹，排查漏点处理。 | 已完成 | 已整改完成
DH1 | ACT2137-周啸然 | 2026/5/21 0:00:00 | B4 | M10 | 高管驻场 | ADH1427-单良 | ADH1427-单良 | 重大隐患 | 发现问题，隐患 | 410-R13下口放至一从接受罐拆卸下来的步踏，步踏四脚非常不稳定，人员无固定情况下使用，摔倒风险很大。 | 已完成 | 已整改完成
DH1 | ACT2137-周啸然 | 2026/5/21 0:00:00 | B4 | M12 | 高管驻场 | ADH0206-尹海朋 | ADH0206-尹海朋 | 一般隐患 | 发现问题，隐患 | 412-R09下白色物料，拆卸管路撒漏。 | 已完成 | 进行现场整改处理完成
DH1 | ACT2137-周啸然 | 2026/5/21 0:00:00 | B4 | M12 | 高管驻场 | ADH0206-尹海朋 | ADH0206-尹海朋 | 重大隐患 | 发现问题，隐患 | 412-R13附近溶剂气味，查看体系回流，但尾气处续接，引风排气不足。 | 已完成 | 进行现场整改处理完成
DH1 | ACT2137-周啸然 | 2026/5/21 0:00:00 | B4 | M12 | 高管驻场 | ADH0206-尹海朋 | ADH0206-尹海朋 | 重大隐患 | 发现问题，隐患 | 412-R13回流管路坡度很大，冷凝器下视镜与回流管路连接处明显不平。整体回流管路非常不协调。 | 已完成 | 进行现场整改处理完成
DH1 | ACT2137-周啸然 | 2026/5/21 0:00:00 | B4 | M13 | 高管驻场 | ADH2252-唐嘉健 | ADH2252-唐嘉健 | 重大隐患 | 发现问题，隐患 | 413-R05-Tr01下口附近黑色液体淌出。 | 已完成 | 已整改 | N/A
DH1 | ACT2137-周啸然 | 2026/5/21 0:00:00 | B4 | M13 | 高管驻场 | ADH2252-唐嘉健 | ADH2252-唐嘉健 | 一般隐患 | 发现问题，隐患 | 413-R05-Tr01 旁一磁力泵进出口均无盲板，出口明显液体物料。物料暴露。 | 已完成 | 已整改完成 | N/A
DH1 | ACT2137-周啸然 | 2026/5/21 0:00:00 | B5 | M14 | 高管驻场 | ADH1693-党宝权 | ADH1693-党宝权 | 一般隐患 | 发现问题，隐患 | 514-R05旁放置一200L铁桶标识纯化水，无纯化水桶标签，纯化水标签。车间加强此方面规范化管理。 | 已完成 | 已处理
DH1 | ACT2137-周啸然 | 2026/5/21 0:00:00 | B5 | M14 | 高管驻场 | ADH1693-党宝权 | ADH1693-党宝权 | 一般隐患 | 发现问题，隐患 | 515-R05下 聚丙罐出口管路上一阀门无盲板，阀芯出明显锈水，附近大片大白被喷溅污水。 | 已完成 | 现场已处理
DH1 | ACT2137-周啸然 | 2026/5/21 0:00:00 | B5 | M14 | 高管驻场 | ADH1693-党宝权 | ADH1693-党宝权 | 一般隐患 | 发现问题，隐患 | 515-R12旁放置5台停用电子秤，还有缺少称头，不用的称及时清出区域。 | 已完成 | 秤维修中
DH1 | ACT2137-周啸然 | 2026/5/21 0:00:00 | B5 | M14 | 高管驻场 | ADH1693-党宝权 | ADH1693-党宝权 | 重大隐患 | 发现问题，隐患 | 514-Fd07尾气管路有渗漏痕迹，淌下黑色液体沾染管路表面 和 地面，U型视盅也积累黑色液体。 | 已完成 | 现场已处理，紧固观察中
DH1 | ACT2137-周啸然 | 2026/5/21 0:00:00 | B5 | M16 | 高管驻场 | ADH7065-常运达 | ADH7065-常运达 | 一般隐患 | 发现问题，隐患 | 516车间三层层电梯缓冲间堆放物料，重复发现。 | 已完成 | 已完成
DH1 | ACT2137-周啸然 | 2026/5/21 0:00:00 | B5 | M16 | 高管驻场 | ADH7065-常运达 | ADH7065-常运达 | 一般隐患 | 发现问题，隐患 | 516车间四层 人员使用清洗车推物料。 | 已完成 | 已完成
DH1 | ACT2137-周啸然 | 2026/5/21 0:00:00 | B5 | M16 | 高管驻场 | ADH7065-常运达 | ADH7065-常运达 | 一般隐患 | 发现问题，隐患 | 516-R10间内门旁角落堆放视灯，氧含量检测器，个人劳保等。行为习惯约束。 | 已完成 | 已完成
DH1 | ADH0596-尚东宇 | 2026/5/20 0:00:00 | B4 | M10 | 高管驻场 | ADH1427-单良 | ADH1427-单良 | 一般隐患 | 发现问题，隐患 | DH1-410-R08旁的穿层管路上有生料带，需要清理 | 已完成 | 已整改完成
DH1 | ADH0596-尚东宇 | 2026/5/20 0:00:00 | B4 | M10 | 高管驻场 | ADH1427-单良 | ADH1427-单良 | 一般隐患 | 发现问题，隐患 | DH1-410-R08上溶剂管路的法兰处螺栓有锈蚀，并且静电跨界需要更换 | 已完成 | 已整改完成
DH1 | ADH0596-尚东宇 | 2026/5/20 0:00:00 | B4 | M10 | 高管驻场 | ADH1427-单良 | ADH1427-单良 | 一般隐患 | 发现问题，隐患 | DH1-410-R03冷凝器下方需要整体进行清理，有锈蚀 | 已完成 | 已整改完成
DH1 | ADH0596-尚东宇 | 2026/5/20 0:00:00 | B4 | M10 | 高管驻场 | ADH1427-单良 | ADH1427-单良 | 一般隐患 | 发现问题，隐患 | DH1-410-R04尾气罩脏，需要清理 | 已完成 | 已整改完成
DH1 | ADH0596-尚东宇 | 2026/5/20 0:00:00 | B4 | M11 | 高管驻场 | ADH0206-尹海朋 | ADH0206-尹海朋 | 一般隐患 | 发现问题，隐患 | DH1-412-R16蒸馏管路的标识贴反 | 已完成 | 进行相应整改处理完成
DH1 | ADH0596-尚东宇 | 2026/5/20 0:00:00 | B4 | M11 | 高管驻场 | ADH0206-尹海朋 | ADH0206-尹海朋 | 一般隐患 | 发现问题，隐患 | DH1-412-R16穿层孔洞未封堵 | 已完成 | 进行相应整改处理完成
DH1 | ADH0596-尚东宇 | 2026/5/20 0:00:00 | B4 | M11 | 高管驻场 | ADH0206-尹海朋 | ADH0206-尹海朋 | 一般隐患 | 发现问题，隐患 | DH1-412-R12下冷凝器的保温裂开，需要重新打胶固定 | 已完成 | 进行相应整改处理完成
DH1 | ADH0596-尚东宇 | 2026/5/20 0:00:00 | B4 | M11 | 高管驻场 | ADH0206-尹海朋 | ADH0206-尹海朋 | 一般隐患 | 发现问题，隐患 | 排风口P-4-12-062状态差，需要清理 | 已完成 | 进行相应整改处理完成
DH1 | ADH0596-尚东宇 | 2026/5/20 0:00:00 | B5 | M14 | 高管驻场 | ADH1693-党宝权 | ADH1693-党宝权 | 一般隐患 | 发现问题，隐患 | 515-R06更换搅拌现场地面划伤，棚顶彩板打胶未恢复，灯管未恢复。 | 已完成 | 现场已处理
DH1 | ADH0596-尚东宇 | 2026/5/20 0:00:00 | B5 | M14 | 高管驻场 | ADH1693-党宝权 | ADH1693-党宝权 | 一般隐患 | 发现问题，隐患 | 515-R02反应区白钢配件腐蚀上锈严重，需要清理。 | 已完成 | 现场已清理
DH1 | ADH0596-尚东宇 | 2026/5/20 0:00:00 | B5 | M14 | 高管驻场 | ADH1693-党宝权 | ADH1693-党宝权 | 一般隐患 | 发现问题，隐患 | 514-R15暂存4326项目Step05母液，现场状态较差，需要及时清理 | 已完成 | 已清理完成
DH1 | ADH0596-尚东宇 | 2026/5/20 0:00:00 | B5 | M16 | 高管驻场 | ADH7065-常运达 | ADH7065-常运达 | 一般隐患 | 发现问题，隐患 | 516-R19下口压滤罐515-F02、413-F02无静电导线 | 已完成 | 已完成
DH1 | ADH0596-尚东宇 | 2026/5/20 0:00:00 | B5 | M16 | 高管驻场 | ADH7065-常运达 | ADH7065-常运达 | 一般隐患 | 发现问题，隐患 | 1-109内包装间有两袋包装废弃包材，需及时转走避免混淆 | 已完成 | 已完成
DH1 | ADH0596-尚东宇 | 2026/5/20 0:00:00 | B5 | M16 | 高管驻场 | ADH7065-常运达 | ADH7065-常运达 | 一般隐患 | 发现问题，隐患 | 二层连续化CSTR14、15停冷媒，设备表面凝结的霜融化，地面积水过多 | 已完成 | 已完成
DH1 | ADH0596-尚东宇 | 2026/5/20 0:00:00 | B6 | M18 | 高管驻场 | ADH0789-孙金亮 | ADH0789-孙金亮 | 一般隐患 | 发现问题，隐患 | 车间反应釜检修口未打胶，同意排查，打胶密封 | 已完成 | 已完成
DH1 | ADH0596-尚东宇 | 2026/5/20 0:00:00 | B6 | M18 | 高管驻场 | ADH0789-孙金亮 | ADH0789-孙金亮 | 一般隐患 | 发现问题，隐患 | 618-FD01取样器附近有粉尘，进行清理。 | 已完成 | 已完成
DH1 | ADH0596-尚东宇 | 2026/5/20 0:00:00 | B6 | M18 | 高管驻场 | ADH0789-孙金亮 | ADH0789-孙金亮 | 一般隐患 | 发现问题，隐患 | 618-FD01门口区域地面重新制作，刷漆。 | 已完成 | 已完成
DH1 | ADH0596-尚东宇 | 2026/5/20 0:00:00 | B6 | M18 | 高管驻场 | ADH0789-孙金亮 | ADH0789-孙金亮 | 一般隐患 | 发现问题，隐患 | 1层走廊，参观通道出来位置，棚顶彩板有锈迹，需要处理 | 已完成 | 已完成
DH1 | ADH0596-尚东宇 | 2026/5/20 0:00:00 | B6 | M20 | 高管驻场 | ADH3773-ADH3773张健 | ADH3773-ADH3773张健 | 一般隐患 | 发现问题，隐患 | 备料区防撞护栏，及时恢复安装 | 已完成 | 已完成
DH1 | ADH0596-尚东宇 | 2026/5/20 0:00:00 | B6 | M20 | 高管驻场 | ADH3773-ADH3773张健 | ADH3773-ADH3773张健 | 一般隐患 | 发现问题，隐患 | 620-R07釜加料箱氮气提示标识字迹重影，重新粘贴 | 已完成 | 已完成
DH1 | ADH0596-尚东宇 | 2026/5/20 0:00:00 | B6 | M20 | 高管驻场 | ADH3773-ADH3773张健 | ADH3773-ADH3773张健 | 一般隐患 | 发现问题，隐患 | 620-FD02外墙面穿层未封堵 | 已完成 | 已完成
DH1 | ADH0596-尚东宇 | 2026/5/20 0:00:00 | B6 | M20 | 高管驻场 | ADH3773-ADH3773张健 | ADH3773-ADH3773张健 | 一般隐患 | 发现问题，隐患 | 2-73离心机间钥匙锈迹需清理 | 已完成 | 已完成
DH1 | ADH0596-尚东宇 | 2026/5/20 0:00:00 | B6 | M20 | 高管驻场 | ADH3773-ADH3773张健 | ADH3773-ADH3773张健 | 一般隐患 | 发现问题，隐患 | 真空泵房物品及时恢复至清洗间 | 已完成 | 已完成
DH1 | ADH0596-尚东宇 | 2026/5/20 0:00:00 | B7 | M21 | 高管驻场 | ADH1698-林志新 | ADH1698-林志新 | 一般隐患 | 发现问题，隐患 | 721-T05旁白钢编织软管与法兰连接位置，有物料渗漏痕迹 | 已完成 | 现场清理完毕 | N/A
DH1 | ADH0596-尚东宇 | 2026/5/20 0:00:00 | B7 | M21 | 高管驻场 | ADH1698-林志新 | ADH1698-林志新 | 一般隐患 | 发现问题，隐患 | 物料平台物料较多，及时周转 | 已完成 | 现场已经清理完毕 | N/A
DH1 | ADH0596-尚东宇 | 2026/5/20 0:00:00 | B7 | M22 | 高管驻场 | ADH0935-张汝波 | ADH0935-张汝波 | 一般隐患 | 发现问题，隐患 | 722-R15人孔垫状态不好，及时处理 | 已完成 | 使用中状态较差，现已更换
DH1 | ADH0596-尚东宇 | 2026/5/20 0:00:00 | B7 | M22 | 高管驻场 | ADH0935-张汝波 | ADH0935-张汝波 | 一般隐患 | 发现问题，隐患 | 四层分布器间漏水，现场清理中 | 已完成 | 小循环泵损坏，现已维修完毕
DH1 | ALS1311-李成印 | 2026/5/19 0:00:00 | B4 | M10 | 高管驻场 | ADH2950-ADH2950单良 | ADH2950-ADH2950单良 | 一般隐患 | 发现问题，隐患 | 4号楼泵房外电灯闪，损坏检查维修。 | 已完成 | 整改完成
DH1 | ALS1311-李成印 | 2026/5/19 0:00:00 | B4 | M11 | 高管驻场 | ADH0206-尹海朋 | ADH0206-尹海朋 | 重大隐患 | 发现问题，隐患 | 11车间Drc01双锥间状态差 存放拆卸下来的管路和漏斗，漏斗内还有白色物料 | 已完成 | 进行相应处理
DH1 | ALS1311-李成印 | 2026/5/19 0:00:00 | B4 | M11 | 高管驻场 | ADH0206-尹海朋 | ADH0206-尹海朋 | 一般隐患 | 发现问题，隐患 | 11车间FD03三合一间地面有腐蚀检查维护。 | 已完成 | 定期进行地面刷漆
DH1 | ALS1311-李成印 | 2026/5/19 0:00:00 | B4 | M13 | 高管驻场 | ADH2252-唐嘉健 | ADH2252-唐嘉健 | 一般隐患 | 发现问题，隐患 | 13车间Drc01双锥间上面电灯闪 车间检查维护。 | 已完成 | 已整改完毕
DH1 | ALS1311-李成印 | 2026/5/19 0:00:00 | B4 | M13 | 高管驻场 | ADH2252-唐嘉健 | ADH2252-唐嘉健 | 重大隐患 | 发现问题，隐患 | 13车间E01-Tr03重组分罐下口管路支架未使用。 | 已完成 | 已整改完毕
DH1 | ALS1311-李成印 | 2026/5/19 0:00:00 | B4 | M13 | 高管驻场 | ADH2252-唐嘉健 | ADH2252-唐嘉健 | 一般隐患 | 发现问题，隐患 | 13车间R09釜下口位置的尾气万向管缺失 | 已完成 | 已整改完毕
DH1 | ALS1311-李成印 | 2026/5/19 0:00:00 | B4 | M13 | 高管驻场 | ADH2252-唐嘉健 | ADH2252-唐嘉健 | 一般隐患 | 发现问题，隐患 | 13车间R08釜接收罐尾气视镜中有固体 车间检查清理。 | 已完成 | 已整改完毕
DH1 | ALS1311-李成印 | 2026/5/19 0:00:00 | B4 | M13 | 高管驻场 | ADH2252-唐嘉健 | ADH2252-唐嘉健 | 一般隐患 | 发现问题，隐患 | 13车间305-Ce06离心机间电子秤标签脱落 | 已完成 | 已整改完毕
DH1 | ALS1311-李成印 | 2026/5/19 0:00:00 | B4 | M13 | 高管驻场 | ADH2252-唐嘉健 | ADH2252-唐嘉健 | 重大隐患 | 发现问题，隐患 | 13车间305-Ce06离心机后方电机罩子使用定位胶带固定 车间沟通设备维修 | 已完成 | 已整改完毕
DH1 | ALS1311-李成印 | 2026/5/19 0:00:00 | B4 | M13 | 高管驻场 | ADH2252-唐嘉健 | ADH2252-唐嘉健 | 一般隐患 | 发现问题，隐患 | 13车间R08釜下口位置配重桶缺失 | 已完成 | 已整改完毕
DH1 | ALS1311-李成印 | 2026/5/19 0:00:00 | B4 | M12 | 高管驻场 | ADH0206-尹海朋 | ADH0206-尹海朋 | 一般隐患 | 发现问题，隐患 | 12车间R13釜下口压滤罐表面状态较差有锈迹 夹套循环口使用手套封堵。 | 已完成 | 进行锈迹清理
DH1 | ALS1311-李成印 | 2026/5/19 0:00:00 | B7 | M21 | 高管驻场 | ADH1698-林志新 | ADH1698-林志新 |  | 人员在岗情况 | 6人在岗，人员工作状态未见异常 | 已完成 | N/A | N/A
DH1 | ALS1311-李成印 | 2026/5/19 0:00:00 | B7 | M21 | 高管驻场 | ADH1698-林志新 | ADH1698-林志新 |  | 项目运行情况 | 共计11批料运行，工艺执行无异常。 | 已完成
DH1 | ALS1311-李成印 | 2026/5/19 0:00:00 | B7 | M21 | 高管驻场 | ADH1698-林志新 | ADH1698-林志新 | 一般隐患 | 发现问题，隐患 | R01釜间劳保柜中物品摆放较差 | 已完成 | 已清理
DH1 | ALS1311-李成印 | 2026/5/19 0:00:00 | B7 | M21 | 高管驻场 | ADH1698-林志新 | ADH1698-林志新 | 一般隐患 | 发现问题，隐患 | R08釜正在滴加甲基磺酰氯 现场无异常 | 已完成 | N/A
DH1 | ALS1311-李成印 | 2026/5/19 0:00:00 | B7 | M22 | 高管驻场 | ADH0935-张汝波 | ADH0935-张汝波 |  | 人员在岗情况 | 6人在岗，人员工作状态未见异常 | 已完成 | N/A | N/A
DH1 | ALS1311-李成印 | 2026/5/19 0:00:00 | B7 | M22 | 高管驻场 | ADH0935-张汝波 | ADH0935-张汝波 |  | 项目运行情况 | 共计16批料运行，工艺执行无异常。 | 已完成 | N/A | N/A
DH1 | ALS1311-李成印 | 2026/5/19 0:00:00 | B7 | M22 | 高管驻场 | ADH0935-张汝波 | ADH0935-张汝波 | 一般隐患 | 发现问题，隐患 | 溶剂输送间专用管路缺少封堵。 | 已完成 | 进行封堵安装完成 | N/A
DH1 | ALS1311-李成印 | 2026/5/19 0:00:00 | B7 | M22 | 高管驻场 | ADH0935-张汝波 | ADH0935-张汝波 | 一般隐患 | 发现问题，隐患 | R09釜尾气视镜中有物料需要清理。 | 已完成 | 检查清理完成 | N/A
DH1 | ALS1311-李成印 | 2026/5/19 0:00:00 | B7 | M22 | 高管驻场 | ADH0935-张汝波 | ADH0935-张汝波 | 一般隐患 | 发现问题，隐患 | R11釜接收罐液位计断层 车间检查恢复。 | 已完成 | 进行恢复完成 | N/A
DH1 | ALS1311-李成印 | 2026/5/19 0:00:00 | B6 | M20 | 高管驻场 | ADH3773-ADH3773张健 | ADH3773-ADH3773张健 | 重大隐患 | 发现问题，隐患 | 20车间FD04接收罐液位计断层，三合一卸料口下方快开阀门缺少盲板。 | 已完成 | 已完成
DH1 | ALS1311-李成印 | 2026/5/19 0:00:00 | B6 | M20 | 高管驻场 | ADH3773-ADH3773张健 | ADH3773-ADH3773张健 | 重大隐患 | 发现问题，隐患 | 20车间1楼清洗间走廊有溶剂气味 车间检查来源。 | 已完成 | 已完成
DH1 | ALS1311-李成印 | 2026/5/19 0:00:00 | B3 | M3 | 高管驻场 | ADH2757-许文涛 | ADH2757-许文涛 | 一般隐患 | 发现问题，隐患 | 3车间R22釜下口管路缺少标签，有的标签被腐蚀车间检查更换。 | 已完成 | 已安排处理
DH1 | ALS1311-李成印 | 2026/5/19 0:00:00 | B3 | M3 | 高管驻场 | ADH2757-许文涛 | ADH2757-许文涛 | 一般隐患 | 发现问题，隐患 | 3车间R12釜超温报警 检查记录温度靠近上限 让现场操作人员尽快处理。 | 已完成 | 已处理
DH1 | ALS1311-李成印 | 2026/5/19 0:00:00 | B3 | M1 | 高管驻场 | ADH0416-施国明 | ADH0416-施国明 | 一般隐患 | 发现问题，隐患 | 1车间R12釜尾气视镜中有物料 需要清理。 | 已完成 | 已清理
DH1 | ALS1311-李成印 | 2026/5/19 0:00:00 | B3 | M1 | 高管驻场 | ADH0416-施国明 | ADH0416-施国明 | 一般隐患 | 发现问题，隐患 | 1车间R07釜冷凝器封头外包壳子损坏 车间检查维修。 | 已完成 | 已恢复完毕
DH1 | ALS1311-李成印 | 2026/5/19 0:00:00 | B3 | M1 | 高管驻场 | ADH0416-施国明 | ADH0416-施国明 | 一般隐患 | 发现问题，隐患 | 1车间R16釜超温报警 检查记录温度靠近上限 让现场操作人员尽快处理。 | 已完成 | 已处理完毕
DH1 | ALS0788-王致 | 2026/5/18 0:00:00 | B1 | B1 | 高管驻场 | ADH0734-闫学友 | ADH0734-闫学友 | 一般隐患 | 发现问题，隐患 | 导静电球上挂衣物，已安排清理。需要给班组传达要求 | 已完成 | 已整改
DH1 | ALS0788-王致 | 2026/5/18 0:00:00 | B1 | B1 | 高管驻场 | ADH0734-闫学友 | ADH0734-闫学友 | 一般隐患 | 发现问题，隐患 | 101-R06压滤间可燃气体表显有示数，让当班负责人联系EHS确认处理中 | 已完成 | 已整改 | N/A
DH1 | ALS0788-王致 | 2026/5/18 0:00:00 | B3 | M1 | 高管驻场 | ADH0416-施国明 | ADH0416-施国明 | 一般隐患 | 发现问题，隐患 | 茶水间内存放电暖气需清理 | 已完成 | 已清理完毕
DH1 | ALS0788-王致 | 2026/5/18 0:00:00 | B3 | M1 | 高管驻场 | ADH0416-施国明 | ADH0416-施国明 | 一般隐患 | 发现问题，隐患 | 换鞋间导静电球测量日期已经到期，需检查更换 | 已完成 | 已更换完毕
DH1 | ALS0788-王致 | 2026/5/18 0:00:00 | B3 | M1 | 高管驻场 | ADH0416-施国明 | ADH0416-施国明 | 重大隐患 | 发现问题，隐患 | 301-R21釜超温报警中，此反应釜在单独间内不容易发现。报警器声音偏小，灯光无闪烁。需要检查更换 | 已完成 | 已沟通电工更换完毕
DH1 | ALS0788-王致 | 2026/5/18 0:00:00 | B3 | M1 | 高管驻场 | ADH0416-施国明 | ADH0416-施国明 | 一般隐患 | 发现问题，隐患 | 301-E02-TR01 下方可燃气体检测器显示8.9-9.3. 当班人员反馈已有一段时间了，需尽快修好 | 已完成 | 已沟通消防维修
DH1 | ALS0788-王致 | 2026/5/18 0:00:00 | B3 | M1 | 高管驻场 | ADH0416-施国明 | ADH0416-施国明 | 一般隐患 | 发现问题，隐患 | 301-R15 下口缺少应急长柄扳手 | 已完成 | 已添加完毕
DH1 | ALS0788-王致 | 2026/5/18 0:00:00 | B3 | M1 | 高管驻场 | ADH0416-施国明 | ADH0416-施国明 | 重大隐患 | 发现问题，隐患 | 301-R14 预处理釜中，搅拌声音异常，需尽快检查维护 | 已完成 | 已沟通设备检查维修
DH1 | ALS0788-王致 | 2026/5/18 0:00:00 | B3 | M1 | 高管驻场 | ADH0416-施国明 | ADH0416-施国明 | 一般隐患 | 发现问题，隐患 | 301-R15釜待离心体系下限报警中，安排当班人员关注温度 | 已完成 | 已调整完毕
DH1 | ALS0788-王致 | 2026/5/18 0:00:00 | B3 | M5 | 高管驻场 | ADH0416-施国明 | ADH0416-施国明 | 一般隐患 | 发现问题，隐患 | 305-Ce05 离心中，氧含量无异常。 离心机平台有杂物需清理洁净操作风险大 | 已完成 | 已清理完毕
DH1 | ALS0788-王致 | 2026/5/18 0:00:00 | B3 | M2 | 高管驻场 | ADH1133-刘海洋 | ADH1133-刘海洋 | 重大隐患 | 发现问题，隐患 | 302-R24 尾气关闭状态，当前压力正常 | 已完成 | 分液后未及时打开阀门 | N/A
DH1 | ALS0788-王致 | 2026/5/18 0:00:00 | B3 | M2 | 高管驻场 | ADH1133-刘海洋 | ADH1133-刘海洋 | 一般隐患 | 发现问题，隐患 | 302-R19下口缺少应急长柄扳手，需安装补充 | 已完成 | 已添加 | N/A
DH1 | ALS0788-王致 | 2026/5/18 0:00:00 | B4 | M10 | 高管驻场 | ADH1427-单良 | ADH1427-单良 | 一般隐患 | 发现问题，隐患 | 一层走廊堆放大量设备和配件车，其中一配件车上有DCS历史趋势图、非化物料标签等受控文件 | 已完成 | 已整改完成
DH1 | ALS0788-王致 | 2026/5/18 0:00:00 | B4 | M10 | 高管驻场 | ADH1427-单良 | ADH1427-单良 | 重大隐患 | 发现问题，隐患 | 一层配件车上三台泵，一台下口有物料未清理造成暴露 | 已完成 | 已整改完成
DH1 | ALS0788-王致 | 2026/5/18 0:00:00 | B4 | M10 | 高管驻场 | ADH1427-单良 | ADH1427-单良 | 一般隐患 | 发现问题，隐患 | 1-33生产非化暂存间内存放灯管等杂物 | 已完成 | 已整改完成
DH1 | ALS0788-王致 | 2026/5/18 0:00:00 | B4 | M10 | 高管驻场 | ADH1427-单良 | ADH1427-单良 | 一般隐患 | 发现问题，隐患 | 十车间金检机间内固定电子秤无定位，且水平仪不居中；间内记录桌上放除胶剂未及时清理 | 已完成 | 已整改完成
DH1 | ALS0788-王致 | 2026/5/18 0:00:00 | B4 | M11 | 高管驻场 | ADH0206-尹海朋 | ADH0206-尹海朋 | 一般隐患 | 发现问题，隐患 | 411-FD03 后方地面有油污、地面一只蝼蛄尸体。 | 已完成 | 进行清理完毕
DH1 | ALS0788-王致 | 2026/5/18 0:00:00 | B4 | M13 | 高管驻场 | ADH2252-唐嘉健 | ADH2252-唐嘉健 | 一般隐患 | 发现问题，隐患 | 纯化水点位L02-V13 阀门缺少旋钮 | 已完成 | 已整改完毕
DH1 | ALS0788-王致 | 2026/5/18 0:00:00 | B4 | M13 | 高管驻场 | ADH2252-唐嘉健 | ADH2252-唐嘉健 | 重大隐患 | 发现问题，隐患 | 固定化酶区域，地面有物料粉尘，安排当班人员清理。 间内200L卡子桶无物料标签 | 已完成 | 已整改完毕
DH1 | ALS0788-王致 | 2026/5/18 0:00:00 | B4 | M13 | 高管驻场 | ADH2252-唐嘉健 | ADH2252-唐嘉健 | 一般隐患 | 发现问题，隐患 | 亚硝酸钠溶液打料泵末端管路放在敞口二级防护桶内，且桶内有液体无标签标识 | 已完成 | 已整改完毕
DH1 | ALS0788-王致 | 2026/5/18 0:00:00 | B4 | M13 | 高管驻场 | ADH2252-唐嘉健 | ADH2252-唐嘉健 | 一般隐患 | 发现问题，隐患 | 413-E02-CO1 盲板标签缺失 | 已完成 | 已整改完毕
DH1 | ALS0788-王致 | 2026/5/18 0:00:00 | B4 | M13 | 高管驻场 | ADH2252-唐嘉健 | ADH2252-唐嘉健 | 一般隐患 | 发现问题，隐患 | 413-T070 吸收罐下口阀门地面有白色物料。确认阀门法兰密闭性 | 已完成 | 已整改完毕
DH1 | ALS0788-王致 | 2026/5/18 0:00:00 | B4 | M13 | 高管驻场 | ADH2252-唐嘉健 | ADH2252-唐嘉健 | 重大隐患 | 发现问题，隐患 | 413-R05-TR01下口管路以及傍边磁力泵转移管路外表面大片发白物料 | 已完成 | 已整改完毕
DH1 | ALS0788-王致 | 2026/5/18 0:00:00 | B4 | M13 | 高管驻场 | ADH2252-唐嘉健 | ADH2252-唐嘉健 | 一般隐患 | 发现问题，隐患 | 413-R09釜 DN100大阀门下发有颗粒物料，安排当班人员清理 | 已完成 | 已整改完毕
DH1 | ALS0788-王致 | 2026/5/18 0:00:00 | B4 | M13 | 高管驻场 | ADH2252-唐嘉健 | ADH2252-唐嘉健 | 一般隐患 | 发现问题，隐患 | 413-R09釜上转移管路无标签，视镜上方法兰静电跨接断裂 | 已完成 | 已整改完毕
DH1 | ALS0788-王致 | 2026/5/18 0:00:00 | B6 | M19 | 高管驻场 | ADH0789-孙金亮 | ADH0789-孙金亮 | 一般隐患 | 发现问题，隐患 | 物料平台清理出破碎灯管直接放在地面上有划伤人员风险，废弃玻璃需要转移到卡子桶转移 | 已完成 | 已完成
DH1 | ALS0788-王致 | 2026/5/18 0:00:00 | B6 | M19 | 高管驻场 | ADH0789-孙金亮 | ADH0789-孙金亮 | 一般隐患 | 发现问题，隐患 | 619-FD06 间内一根线管末端仅进行胶布缠绕，未套绝缘袋 | 已完成 | 已完成
DH1 | ALS0788-王致 | 2026/5/18 0:00:00 | B7 | M21 | 高管驻场 | ADH1698-林志新 | ADH1698-林志新 | 一般隐患 | 发现问题，隐患 | 721-R11釜，釜内暂存体系，存在微负压情况 | 已完成 | 已补压完毕
DH1 | ALS0788-王致 | 2026/5/18 0:00:00 | B7 | M21 | 高管驻场 | ADH1698-林志新 | ADH1698-林志新 | 一般隐患 | 发现问题，隐患 | 721-R07-TR01转移泵和一个临时计量泵接地在同一位置 | 已完成 | 已完成整改
DH1 | ALS0788-王致 | 2026/5/18 0:00:00 | B7 | M21 | 高管驻场 | ADH1698-林志新 | ADH1698-林志新 | 一般隐患 | 发现问题，隐患 | 721-R21对面氮气存在漏气情况 | 已完成 | 已重新禁锢
DH1 | ALS0788-王致 | 2026/5/18 0:00:00 | B7 | M22 | 高管驻场 | ADH0935-张汝波 | ADH0935-张汝波 | 一般隐患 | 发现问题，隐患 | 722-DRC01 和DRC02间内变频器锁具生锈严重，需清理或更换 | 已完成 | 使用中生锈，未及时清理，现已清理
DH1 | ALS0788-王致 | 2026/5/18 0:00:00 | B7 | M22 | 高管驻场 | ADH0935-张汝波 | ADH0935-张汝波 | 一般隐患 | 发现问题，隐患 | 722-FD07 间内电子称接地线断开状态，水平仪不居中。 楼梯底下存放抹布、洗洁精。 | 已完成 | 现场清理，人员未将工具收起，现已清理完毕，电子秤已处理完毕
DH1 | ALS0788-王致 | 2026/5/18 0:00:00 | B7 | M22 | 高管驻场 | ADH0935-张汝波 | ADH0935-张汝波 | 重大隐患 | 发现问题，隐患 | 722-1-70 分装间箱子无设备铭牌。下方电子称有物料粉尘 | 已完成 | 箱子有铭牌，电子秤已清洁完毕
DH1 | ADH0217-刘江 | 2026/5/17 0:00:00 | B1 | B1 | 高管驻场 |  | ADH0734-闫学友 | 一般隐患 | 发现问题，隐患 | 清洗间地面存在积水，及时清理； | 已完成 | 已整改
DH1 | ADH0217-刘江 | 2026/5/17 0:00:00 | B3 | M1 | 高管驻场 |  | ADH0416-施国明 |  | 人员在岗情况 | 6人在岗，工作状态正常 | 已完成
DH1 | ADH0217-刘江 | 2026/5/17 0:00:00 | B3 | M1 | 高管驻场 |  | ADH0416-施国明 |  | 项目运行情况 | 共计12批料运行，查看各温度压力在工艺范围内，报警设置正确； | 已完成
DH1 | ADH0217-刘江 | 2026/5/17 0:00:00 | B3 | M1 | 高管驻场 |  | ADH0416-施国明 | 一般隐患 | 发现问题，隐患 | R12釜操作现场劳保以及工具存放不规范，现场垃圾清理不及时，移动设备未归位，安排清理； | 已完成 | 已处理完毕
DH1 | ADH0217-刘江 | 2026/5/17 0:00:00 | B3 | M1 | 高管驻场 |  | ADH0416-施国明 | 一般隐患 | 发现问题，隐患 | CE01离心卸料间，拆卸的卸料头子以及工具直接放置在地面上，卸料头有物料残留未清理干净； | 已完成 | 已清理完毕
DH1 | ADH0217-刘江 | 2026/5/17 0:00:00 | B3 | M2 | 高管驻场 |  | ADH1133-刘海洋 |  | 人员在岗情况 | 5人在岗，工作状态正常 | 已完成 | N/A | N/A
DH1 | ADH0217-刘江 | 2026/5/17 0:00:00 | B3 | M2 | 高管驻场 |  | ADH1133-刘海洋 |  | 项目运行情况 | 共计10批料运行，查看各温度压力在工艺范围内，报警设置正确； | 已完成 | N/A | N/A
DH1 | ADH0217-刘江 | 2026/5/17 0:00:00 | B3 | M2 | 高管驻场 |  | ADH1133-刘海洋 | 重大隐患 | 发现问题，隐患 | R12釜上方连接有透明气源管，气源管使用拉扣封死端口，禁止此类方式，现场未使用状态，安排清理； | 已完成 | 已整改 | N/A
DH1 | ADH0217-刘江 | 2026/5/17 0:00:00 | B3 | M2 | 高管驻场 |  | ADH1133-刘海洋 | 一般隐患 | 发现问题，隐患 | R09釜操作现场，地面以及记录桌上都存放有杂物工具劳保等，安排清理现场； | 已完成 | 已清理 | N/A
DH1 | ADH0217-刘江 | 2026/5/17 0:00:00 | B3 | M2 | 高管驻场 |  | ADH1133-刘海洋 | 重大隐患 | 发现问题，隐患 | R19釜区域现场存在多桶物料未及时周转，不同物料虽然有间隔存放但是未使用隔离桩隔离； | 已完成 | 已隔离 | N/A
DH1 | ADH0217-刘江 | 2026/5/17 0:00:00 | B4 | M10 | 高管驻场 |  | ADH1427-单良 |  | 人员在岗情况 | 4人在岗，工作状态正常 | 已完成
DH1 | ADH0217-刘江 | 2026/5/17 0:00:00 | B4 | M10 | 高管驻场 |  | ADH1427-单良 |  | 项目运行情况 | 共计5批料运行，查看各温度压力在工艺范围内，报警设置正确，无异常报警； | 已完成
DH1 | ADH0217-刘江 | 2026/5/17 0:00:00 | B4 | M10 | 高管驻场 |  | ADH1427-单良 | 一般隐患 | 发现问题，隐患 | 4号楼人员电梯内地面上遗留一个管路标识，安排清理； | 已完成 | 已整改完成
DH1 | ADH0217-刘江 | 2026/5/17 0:00:00 | B4 | M10 | 高管驻场 |  | ADH1427-单良 | 重大隐患 | 发现问题，隐患 | R07釜一处投料阀门连接有聚乙烯管路有液体滴漏的情况，怀疑凝霜所致车间安排调查并清理； | 已完成 | 已整改完成
DH1 | ADH0217-刘江 | 2026/5/17 0:00:00 | B4 | M10 | 高管驻场 |  | ADH1427-单良 | 一般隐患 | 发现问题，隐患 | R06釜上夹套排空位置有锈迹，周边有盲板等杂物存放，安排清理； | 已完成 | 已整改完成
DH1 | ADH0217-刘江 | 2026/5/17 0:00:00 | B4 | M10 | 高管驻场 |  | ADH1427-单良 | 一般隐患 | 发现问题，隐患 | R04釜旁放置多根纯化水管路，管路标识磨损严重，管理编号存在重影难辨识的情况，安排及时更换； | 已完成 | 已整改完成
DH1 | ADH0217-刘江 | 2026/5/17 0:00:00 | B4 | M10 | 高管驻场 |  | ADH1427-单良 | 重大隐患 | 发现问题，隐患 | R01釜万象集气罩上方有棕色物料印记，车间安排查看确认，及时清理； | 已完成 | 已整改完成
DH1 | ADH0217-刘江 | 2026/5/17 0:00:00 | B4 | M11 | 高管驻场 |  | ADH0206-尹海朋 |  | 人员在岗情况 | 5人在岗，工作状态正常 | 已完成 | N/A
DH1 | ADH0217-刘江 | 2026/5/17 0:00:00 | B4 | M11 | 高管驻场 |  | ADH0206-尹海朋 |  | 项目运行情况 | 共计6批料运行，查看各温度压力在工艺范围内，报警设置正确，无异常报警； | 已完成 | N/A
DH1 | ADH0217-刘江 | 2026/5/17 0:00:00 | B4 | M11 | 高管驻场 |  | ADH0206-尹海朋 | 一般隐患 | 发现问题，隐患 | 11车间R03连接计量泵下方地面有明显的腐蚀痕迹，及时维修处理； | 已完成 | 进行地面刷漆
DH1 | ADH0217-刘江 | 2026/5/17 0:00:00 | B4 | M11 | 高管驻场 |  | ADH0206-尹海朋 | 重大隐患 | 发现问题，隐患 | 11车间R04釜安装的固体加料箱没有连接氮气和尾气的状态，箱子上方的2块压差计均显示负压并到达量程下限，需要核实仪表是否正常； | 已完成 | 进行相应调整
DH1 | ADH0217-刘江 | 2026/5/17 0:00:00 | B4 | M11 | 高管驻场 |  | ADH0206-尹海朋 | 重大隐患 | 发现问题，隐患 | 12车间四层反应釜压滤罐101-N06内有物料残留，上题溢出表面口未连接阀门/盲板，存在物料暴漏； | 已完成 | 进行盲板补充安装
DH1 | ADH0217-刘江 | 2026/5/17 0:00:00 | B4 | M11 | 高管驻场 |  | ADH0206-尹海朋 | 重大隐患 | 发现问题，隐患 | 12车间四层反应釜压滤罐101-N08出料口多行环位置有较多的白色粉末未清理干净残留； | 已完成 | 表面物料清理完成
DH1 | ADH0217-刘江 | 2026/5/17 0:00:00 | B4 | M11 | 高管驻场 |  | ADH0206-尹海朋 | 一般隐患 | 发现问题，隐患 | 物流通道缓冲间一道们上方顶棚有漏水的情况，白班安排检查维护 | 已完成 | 处理完毕
DH1 | ADH0217-刘江 | 2026/5/17 0:00:00 | B7 | M21 | 高管驻场 |  | ADH1698-林志新 |  | 人员在岗情况 | 6人在岗，工作状态正常 | 已完成 | N/A | N/A
DH1 | ADH0217-刘江 | 2026/5/17 0:00:00 | B7 | M21 | 高管驻场 |  | ADH1698-林志新 |  | 项目运行情况 | 共计10批料运行，查看各温度压力在工艺范围内，报警设置正确，无异常报警； | 已完成 | N/A | N/A
DH1 | ADH0217-刘江 | 2026/5/17 0:00:00 | B7 | M21 | 高管驻场 |  | ADH1698-林志新 | 重大隐患 | 发现问题，隐患 | 7号楼物流通道上存放3个白钢二级保护桶，桶内有液体，桶表面有大量白色物料印记，需要及时清理，巡查时现场无操作人员； | 已完成 | 已完成清理
DH1 | ADH0217-刘江 | 2026/5/17 0:00:00 | B7 | M21 | 高管驻场 |  | ADH1698-林志新 | 重大隐患 | 发现问题，隐患 | R07釜加料漏斗外表面有白色粉末残留，未清理彻底； | 已完成 | 已清理
DH1 | ADH0217-刘江 | 2026/5/17 0:00:00 | B7 | M21 | 高管驻场 |  | ADH1698-林志新 | 重大隐患 | 发现问题，隐患 | R08釜计量泵末端的快开球阀表面有物料印记未清理彻底 | 已完成 | 已清理
DH1 | ADH0217-刘江 | 2026/5/17 0:00:00 | B7 | M21 | 高管驻场 |  | ADH1698-林志新 | 重大隐患 | 发现问题，隐患 | R09釜溶剂管路软连接位置一处法兰有疑是沙眼导致的渗漏印记，批次见安排排查处理； | 已完成 | 已完成更换
DH1 | ADH0217-刘江 | 2026/5/17 0:00:00 | B7 | M21 | 高管驻场 |  | ADH1698-林志新 | 重大隐患 | 发现问题，隐患 | R04釜固体加料箱投料完毕，箱子内部有白色物料粉末，部分粉末已经在箱子内融化变成淡黄色液状物质，需要评估项目风险，避免交叉污染； | 已完成 | 已完成清理
DH1 | ADH0217-刘江 | 2026/5/17 0:00:00 | B7 | M22 | 高管驻场 |  | ADH0935-张汝波 |  | 人员在岗情况 | 5人在岗，工作状态正常 | 已完成 | 已完成
DH1 | ADH0217-刘江 | 2026/5/17 0:00:00 | B7 | M22 | 高管驻场 |  | ADH0935-张汝波 |  | 项目运行情况 | 共计13批料运行，查看各温度压力在工艺范围内，报警设置正确，无异常报警； | 已完成 | 已完成
DH1 | ADH0217-刘江 | 2026/5/17 0:00:00 | B7 | M22 | 高管驻场 |  | ADH0935-张汝波 | 重大隐患 | 发现问题，隐患 | R02釜连接计量泵的一处表面口，末端法兰静电跨接只连接了一部分，同时连接了带报警的静电卡子，安排处理静电跨接； | 已完成 | 静电跨接损坏，现已更换
DH1 | ADH0217-刘江 | 2026/5/17 0:00:00 | B7 | M22 | 高管驻场 |  | ADH0935-张汝波 | 重大隐患 | 发现问题，隐患 | R10釜旁放置了纯化水流量计，流量计两端连接口表面都有白色的印记，需要确认是否为物料，避免交叉污染； | 已完成 | 表面喷涂损坏，现已送出重新喷涂
DH1 | ADH0217-刘江 | 2026/5/17 0:00:00 | B7 | M22 | 高管驻场 |  | ADH0935-张汝波 | 重大隐患 | 发现问题，隐患 | R08釜投液体主原料中，巡查时现场有气味，经查看，一个投完的包装桶上盖表面有物料擦拭痕迹存在气味，同时操作现场地面有一个套插底管的塑料袋，带内有白色粉末，暴漏现场；安排操作人员清理并及时转移； | 已完成 | 人员投完盐酸，清理桶表面有物料残留，气味扩散，插底管袋有物料析出，现已清理完毕，并与人员强调操作标准
DH1 | ADH0217-刘江 | 2026/5/17 0:00:00 | B7 | M22 | 高管驻场 |  | ADH0935-张汝波 | 一般隐患 | 发现问题，隐患 | R05釜冷凝器下方地面有明显的腐蚀印记，安排及时维护； | 已完成 | 刷漆完毕有水侵蚀地面发白，现已重新刷漆
DH1 | ADH0736-李永杰 | 2026/5/16 0:00:00 | B1 | B1 | 高管驻场 | ADH0734-闫学友 | ADH0734-闫学友 | 一般隐患 | 发现问题，隐患 | 氢化车间西侧围堰内部防爆溢出罐，三废储罐受限空间标识模糊不清，需要进行更换 | 已完成 | 已整改 | N/A
DH1 | ADH0736-李永杰 | 2026/5/16 0:00:00 | B2 | M6 | 高管驻场 | ADH1201-张晓飞 | ADH1201-张晓飞 |  | 人员在岗情况 | 4人在岗，工作状态无异常，现场状态良好
DH1 | ADH0736-李永杰 | 2026/5/16 0:00:00 | B2 | M6 | 高管驻场 | ADH1201-张晓飞 | ADH1201-张晓飞 |  | 项目运行情况 | 7个批次生产中，无异常报警
DH1 | ADH0736-李永杰 | 2026/5/16 0:00:00 | B2 | M6 | 高管驻场 | ADH1201-张晓飞 | ADH1201-张晓飞 | 一般隐患 | 发现问题，隐患 | 206-R06，反应釜压力，-0.003Mpa，排查卸氮阀及其他反应釜压力 | 已完成 | 整改完成，已联系保全整体排查车间内所有设备并一同重新调节
DH1 | ADH0736-李永杰 | 2026/5/16 0:00:00 | B2 | M6 | 高管驻场 | ADH1201-张晓飞 | ADH1201-张晓飞 | 一般隐患 | 发现问题，隐患 | 206-R11后方电子秤水平气泡仪未在中心 | 已完成 | 已更换完毕，后续定期检查
DH1 | ADH0736-李永杰 | 2026/5/16 0:00:00 | B2 | M7 | 高管驻场 | ADH0738-谷建成 | ADH0738-谷建成 |  | 人员在岗情况 | 4人在岗，工作状态无异常，现场状态良好 | 已完成
DH1 | ADH0736-李永杰 | 2026/5/16 0:00:00 | B2 | M7 | 高管驻场 | ADH0738-谷建成 | ADH0738-谷建成 |  | 项目运行情况 | 12个批次生产中，无异常报警 | 已完成
DH1 | ADH0736-李永杰 | 2026/5/16 0:00:00 | B2 | M7 | 高管驻场 | ADH0738-谷建成 | ADH0738-谷建成 | 一般隐患 | 发现问题，隐患 | 207-FD05-TB01下口一条软管缺少标识 | 已完成 | 已添加管路标识
DH1 | ADH0736-李永杰 | 2026/5/16 0:00:00 | B2 | M7 | 高管驻场 | ADH0738-谷建成 | ADH0738-谷建成 | 一般隐患 | 发现问题，隐患 | 207-Drc02内部一个中间体周转桶内部有白色物料，桶外表面状态较差，需要进行更换 | 已完成 | 已进行清理
DH1 | ADH0736-李永杰 | 2026/5/16 0:00:00 | B2 | M7 | 高管驻场 | ADH0738-谷建成 | ADH0738-谷建成 | 一般隐患 | 发现问题，隐患 | 2548-03-SM3A-01批次双锥收料后塑料袋批号未进行填写完整 | 已完成 | 已整改
DH1 | ADH0736-李永杰 | 2026/5/16 0:00:00 | B2 | M7 | 高管驻场 | ADH0738-谷建成 | ADH0738-谷建成 | 一般隐患 | 发现问题，隐患 | 207-R06-Tr01螺栓锈迹严重 | 已完成 | 已安排人员更换螺丝除锈
DH1 | ADH0736-李永杰 | 2026/5/16 0:00:00 | B2 | M7 | 高管驻场 | ADH0738-谷建成 | ADH0738-谷建成 | 一般隐患 | 发现问题，隐患 | 207-R01穿楼板孔洞无套管，穿聚乙烯管 | 已完成 | 项目空档期进行整改
DH1 | ADH0736-李永杰 | 2026/5/16 0:00:00 | B2 | M7 | 高管驻场 | ADH0738-谷建成 | ADH0738-谷建成 | 一般隐患 | 发现问题，隐患 | 207-R15防泵下防地面污染，需要及时处理 | 已完成 | 已进行刷漆维护
DH1 | ADH0736-李永杰 | 2026/5/16 0:00:00 | B2 | M7 | 高管驻场 | ADH0738-谷建成 | ADH0738-谷建成 | 一般隐患 | 发现问题，隐患 | 207-R09釜配重桶使用完毕未恢复 | 已完成 | 已恢复
DH1 | ADH0736-李永杰 | 2026/5/16 0:00:00 | B3 | M1 | 高管驻场 | ADH0416-施国明 | ADH0416-施国明 |  | 人员在岗情况 | 5在岗，工作状态无异常，现场状态良好 | 已完成
DH1 | ADH0736-李永杰 | 2026/5/16 0:00:00 | B3 | M1 | 高管驻场 | ADH0416-施国明 | ADH0416-施国明 |  | 项目运行情况 | 15个批次生产中，无异常报警 | 已完成
DH1 | ADH0736-李永杰 | 2026/5/16 0:00:00 | B3 | M1 | 高管驻场 | ADH0416-施国明 | ADH0416-施国明 | 一般隐患 | 发现问题，隐患 | 一车间南门一台高低温一体机，需要转移至车间外部 | 已完成 | 已清理完毕
DH1 | ADH0736-李永杰 | 2026/5/16 0:00:00 | B3 | M1 | 高管驻场 | ADH0416-施国明 | ADH0416-施国明 | 一般隐患 | 发现问题，隐患 | 301-R22聚乙烯管路连接至塑料槽子，尾气阀门未关闭，快开球阀无手柄，不便于判断阀门开关状态 | 已完成 | 已更换完毕
DH1 | ADH0736-李永杰 | 2026/5/16 0:00:00 | B3 | M1 | 高管驻场 | ADH0416-施国明 | ADH0416-施国明 | 一般隐患 | 发现问题，隐患 | 301-ce01-Tr01下口聚乙烯管路缺少盲板 | 已完成 | 未使用，已清理完毕
DH1 | ADH0736-李永杰 | 2026/5/16 0:00:00 | B3 | M1 | 高管驻场 | ADH0416-施国明 | ADH0416-施国明 | 一般隐患 | 发现问题，隐患 | 一车间回风口H-3-022前存放一个纯化水桶阻挡 | 已完成 | 已清理完毕
DH1 | ADH0736-李永杰 | 2026/5/16 0:00:00 | B3 | M1 | 高管驻场 | ADH0416-施国明 | ADH0416-施国明 | 一般隐患 | 发现问题，隐患 | 120188-16-05-04批次，操作62浓缩中搅拌速度核实人签字及日期空白 | 已完成 | 已书写完毕
DH1 | ADH0736-李永杰 | 2026/5/16 0:00:00 | B3 | M1 | 高管驻场 | ADH0416-施国明 | ADH0416-施国明 | 一般隐患 | 发现问题，隐患 | 301-R03釜加料漏斗手套黑色，状态较差，需要更换。 | 已完成 | 已更换完毕
DH1 | ADH0736-李永杰 | 2026/5/16 0:00:00 | B3 | M1 | 高管驻场 | ADH0416-施国明 | ADH0416-施国明 | 一般隐患 | 发现问题，隐患 | 302-R02氮气点位漏气，需要进行紧固处理 | 已完成 | 已处理完毕
DH1 | ADH0736-李永杰 | 2026/5/16 0:00:00 | B3 | M1 | 高管驻场 | ADH0416-施国明 | ADH0416-施国明 | 一般隐患 | 发现问题，隐患 | 301-Drc03装料完毕，开放性审批单正常执行，结束后部分未及时填写，已告知 | 已完成 | 已书写完毕
DH1 | ADH0736-李永杰 | 2026/5/16 0:00:00 | B3 | M5 | 高管驻场 | ADH0416-施国明 | ADH0416-施国明 | 一般隐患 | 发现问题，隐患 | 五车间排风系统间5-4-01大白墙面锈迹严重，顶棚彩钢板塌陷，需要尽快维修 | 已完成 | 已沟通设备部维修
DH1 | ADH0736-李永杰 | 2026/5/16 0:00:00 | B3 | M1 | 高管驻场 | ADH0416-施国明 | ADH0416-施国明 | 一般隐患 | 发现问题，隐患 | 五车间氯化氢储罐上方螺栓长短不一，需要更换 | 已完成 | 已更换完毕
DH1 | ADH0736-李永杰 | 2026/5/16 0:00:00 | B3 | M2 | 高管驻场 | ADH1133-刘海洋 | ADH1133-刘海洋 |  | 人员在岗情况 | 5人在岗，工作状态无异常，现场状态良好 | 已完成 | N/A | N/A
DH1 | ADH0736-李永杰 | 2026/5/16 0:00:00 | B3 | M2 | 高管驻场 | ADH1133-刘海洋 | ADH1133-刘海洋 |  | 项目运行情况 | 10个批次生产中，无异常报警 | 已完成 | N/A | N/A
DH1 | ADH0736-李永杰 | 2026/5/16 0:00:00 | B3 | M2 | 高管驻场 | ADH1133-刘海洋 | ADH1133-刘海洋 | 一般隐患 | 发现问题，隐患 | 302-R02加料装置白钢延伸管未连接静电导出 | 已完成 | 已添加 | N/A
DH1 | ADH0736-李永杰 | 2026/5/16 0:00:00 | B3 | M2 | 高管驻场 | ADH1133-刘海洋 | ADH1133-刘海洋 | 一般隐患 | 发现问题，隐患 | 302-R27下口阀门锁使用完毕未及时上锁 | 已完成 | 已添加 | N/A
DH1 | ADH0736-李永杰 | 2026/5/16 0:00:00 | B3 | M2 | 高管驻场 | ADH1133-刘海洋 | ADH1133-刘海洋 | 一般隐患 | 发现问题，隐患 | 302-R07穿层管路缺少盲板 | 已完成 | 已添加 | N/A
DH1 | ADH0736-李永杰 | 2026/5/16 0:00:00 | B3 | M2 | 高管驻场 | ADH1133-刘海洋 | ADH1133-刘海洋 | 一般隐患 | 发现问题，隐患 | 302-R09加料箱内残留物料较多，需要进行处理 | 已完成 | 已清理 | N/A
DH1 | ADH0736-李永杰 | 2026/5/16 0:00:00 | B3 | M2 | 高管驻场 | ADH1133-刘海洋 | ADH1133-刘海洋 | 一般隐患 | 发现问题，隐患 | 302-R10间内一条跨区域转移管路缺少盲板 | 已完成 | 已整改 | N/A
DH1 | ADH0736-李永杰 | 2026/5/16 0:00:00 | B3 | M2 | 高管驻场 | ADH1133-刘海洋 | ADH1133-刘海洋 | 一般隐患 | 发现问题，隐患 | 2-4-19间内悬挂灭火器需要进行恢复 | 已完成 | 已恢复 | N/A
DH1 | ADH0736-李永杰 | 2026/5/16 0:00:00 | B3 | M2 | 高管驻场 | ADH1133-刘海洋 | ADH1133-刘海洋 | 一般隐患 | 发现问题，隐患 | 303-R02夹套乙醇管路阀门开启状态，确认是否使用完毕，及时关闭 | 已完成 | 已整改 | N/A
DH1 | ADH0736-李永杰 | 2026/5/16 0:00:00 | B4 | M10 | 高管驻场 | ADH1427-单良 | ADH1427-单良 |  | 人员在岗情况 | 4人在岗，工作状态无异常，现场状态良好 | 已完成
DH1 | ADH0736-李永杰 | 2026/5/16 0:00:00 | B4 | M10 | 高管驻场 | ADH1427-单良 | ADH1427-单良 |  | 项目运行情况 | 5个批次生产中，无异常报警 | 已完成
DH1 | ADH0736-李永杰 | 2026/5/16 0:00:00 | B4 | M10 | 高管驻场 | ADH1427-单良 | ADH1427-单良 | 一般隐患 | 发现问题，隐患 | 410-R03尾气视镜内充满液体滴漏，现场操作人员处理中 | 已完成 | 氮气过大
DH1 | ADH0736-李永杰 | 2026/5/16 0:00:00 | B4 | M11 | 高管驻场 | ADH0206-尹海朋 | ADH0206-尹海朋 |  | 人员在岗情况 | 4人在岗，工作状态无异常，现场状态良好 | 已完成 | N/A
DH1 | ADH0736-李永杰 | 2026/5/16 0:00:00 | B4 | M11 | 高管驻场 | ADH0206-尹海朋 | ADH0206-尹海朋 |  | 项目运行情况 | 5个批次生产中，无异常报警 | 已完成 | N/A
DH1 | ADH0736-李永杰 | 2026/5/16 0:00:00 | B4 | M11 | 高管驻场 | ADH0206-尹海朋 | ADH0206-尹海朋 | 一般隐患 | 发现问题，隐患 | 411-F02下口流体过滤器支撑不匹配，角度倾斜 | 已完成 | 进行支架补充安装
DH1 | ADH0736-李永杰 | 2026/5/16 0:00:00 | B4 | M11 | 高管驻场 | ADH0206-尹海朋 | ADH0206-尹海朋 | 一般隐患 | 发现问题，隐患 | 12车间四层反应区南侧地面磨损腐蚀严重需要进行刷漆处理 | 已完成 | 车间进行地面刷漆
DH1 | ADH0736-李永杰 | 2026/5/16 0:00:00 | B4 | M13 | 高管驻场 | ADH2252-唐嘉健 | ADH2252-唐嘉健 |  | 人员在岗情况 | 3人在岗，工作状态无异常 | 已完成 | 已整改完毕
DH1 | ADH0736-李永杰 | 2026/5/16 0:00:00 | B4 | M13 | 高管驻场 | ADH2252-唐嘉健 | ADH2252-唐嘉健 |  | 项目运行情况 | 3个批次生产中，无异常报警 | 已完成 | 已整改完毕
DH1 | ADH0736-李永杰 | 2026/5/16 0:00:00 | B4 | M13 | 高管驻场 | ADH2252-唐嘉健 | ADH2252-唐嘉健 | 一般隐患 | 发现问题，隐患 | 一层清洗间地面有白色物料痕迹，需要进行清理 | 已完成 | 已整改完毕
DH1 | ADH0736-李永杰 | 2026/5/16 0:00:00 | B5 | M14 | 高管驻场 | ADH1693-党宝权 | ADH1693-党宝权 |  | 人员在岗情况 | 6人在岗，工作状态无异常 | 已完成
DH1 | ADH0736-李永杰 | 2026/5/16 0:00:00 | B5 | M14 | 高管驻场 | ADH1693-党宝权 | ADH1693-党宝权 |  | 项目运行情况 | 9个批次生产中，无异常报警 | 已完成
DH1 | ADH0736-李永杰 | 2026/5/16 0:00:00 | B5 | M14 | 高管驻场 | ADH1693-党宝权 | ADH1693-党宝权 | 一般隐患 | 发现问题，隐患 | 四层电梯门口堆积物料较多，每个交接班需要进行清理 | 已完成 | 已处理
DH1 | ADH0736-李永杰 | 2026/5/16 0:00:00 | B5 | M14 | 高管驻场 | ADH1693-党宝权 | ADH1693-党宝权 | 一般隐患 | 发现问题，隐患 | 515-R02蒸出管路，釜口法兰位置酸气腐蚀严重需要进行清理，除锈 | 已完成 | 已处理
DH1 | ADH0736-李永杰 | 2026/5/16 0:00:00 | B5 | M14 | 高管驻场 | ADH1693-党宝权 | ADH1693-党宝权 | 一般隐患 | 发现问题，隐患 | 一层物料平台防火门，禁止进出隔离带缺失，需要进行补充 | 已完成 | 已恢复
DH1 | ADH0736-李永杰 | 2026/5/16 0:00:00 | B5 | M14 | 高管驻场 | ADH1693-党宝权 | ADH1693-党宝权 | 一般隐患 | 发现问题，隐患 | 2层515-R11草酰氯碱吸收装置下方磁力泵锈迹严重，物料附着，需要进行处理 | 已完成 | 已处理
DH1 | ADH0736-李永杰 | 2026/5/16 0:00:00 | B5 | M14 | 高管驻场 | ADH1693-党宝权 | ADH1693-党宝权 | 一般隐患 | 发现问题，隐患 | 更衣室部分柜门破损，门锁丢失，统一排查，外包人员更衣柜统一排查 | 已完成 | 已处理
DH1 | ADH0736-李永杰 | 2026/5/16 0:00:00 | B5 | M16 | 高管驻场 | ADH7065-常运达 | ADH7065-常运达 |  | 人员在岗情况 | 4人在岗，工作状态无异常 | 已完成 | 已完成
DH1 | ADH0736-李永杰 | 2026/5/16 0:00:00 | B5 | M16 | 高管驻场 | ADH7065-常运达 | ADH7065-常运达 |  | 项目运行情况 | 9个批次生产中，无异常报警 | 已完成 | 已完成
DH1 | ADH0736-李永杰 | 2026/5/16 0:00:00 | B5 | M16 | 高管驻场 | ADH7065-常运达 | ADH7065-常运达 | 一般隐患 | 发现问题，隐患 | 物料分装间内白色物料痕迹，每次分装完毕需要及时清理 | 已完成 | 已完成
DH1 | ADH0736-李永杰 | 2026/5/16 0:00:00 | B5 | M16 | 高管驻场 | ADH7065-常运达 | ADH7065-常运达 | 一般隐患 | 发现问题，隐患 | 516-R07至三合一滴加流量计数据精准度不足，仍然未进行更换，审计前更换完成 | 已完成 | 已完成
DH1 | ADH0736-李永杰 | 2026/5/16 0:00:00 | B5 | M16 | 高管驻场 | ADH7065-常运达 | ADH7065-常运达 | 一般隐患 | 发现问题，隐患 | 四层连续化光化学区域后方检修位置需要设置检修通道， | 已完成 | 已完成
DH1 | ADH0736-李永杰 | 2026/5/16 0:00:00 | B7 | M21 | 高管驻场 | ADH1698-林志新 | ADH1698-林志新 |  | 人员在岗情况 | 6人在岗，工作状态无异常 | 已完成 | N/A | N/A
DH1 | ADH0736-李永杰 | 2026/5/16 0:00:00 | B7 | M21 | 高管驻场 | ADH1698-林志新 | ADH1698-林志新 |  | 项目运行情况 | 8个批次生产中，无异常报警 | 已完成 | N/A | N/A
DH1 | ADH0736-李永杰 | 2026/5/16 0:00:00 | B7 | M22 | 高管驻场 | ADH0935-张汝波 | ADH0935-张汝波 |  | 人员在岗情况 | 5人在岗，工作状态无异常 | 已完成 | 已完成
DH1 | ADH0736-李永杰 | 2026/5/16 0:00:00 | B7 | M22 | 高管驻场 | ADH0935-张汝波 | ADH0935-张汝波 |  | 项目运行情况 | 14个批次生产中，无异常报警 | 已完成 | 已完成
DH1 | ADH0736-李永杰 | 2026/5/16 0:00:00 | B7 | M22 | 高管驻场 | ADH0935-张汝波 | ADH0935-张汝波 | 一般隐患 | 发现问题，隐患 | 722-Ce02地面物料痕迹，疑似物料撒漏，调查原因 | 已完成 | 转移磁力泵胶圈损坏，现已更换维修完毕，地面整体刷漆
DH1 | ADH0736-李永杰 | 2026/5/16 0:00:00 | B7 | M22 | 高管驻场 | ADH0935-张汝波 | ADH0935-张汝波 | 一般隐患 | 发现问题，隐患 | 722-R32旁压滤罐表面活性炭需要进行处理 | 已完成 | 人员掏料完毕，未清理彻底，现已重新清理完毕
DH1 | ADH2695-ADH2695李鹏 | 2026/5/15 0:00:00 | B1 | B1 | 高管驻场 | ADH0734-闫学友 | ADH0734-闫学友 | 一般隐患 | 发现问题，隐患 | 氢化车间06釜有生产，防爆门处于敞开状态，现场与车间人员沟通，高压釜运行期间，注意防爆门及时关闭 | 已完成 | 已整改 | N/A
DH1 | ADH2695-ADH2695李鹏 | 2026/5/15 0:00:00 | B1 | B1 | 高管驻场 | ADH0734-闫学友 | ADH0734-闫学友 | 一般隐患 | 发现问题，隐患 | 氢化车间02釜缓冲间内嵌式电阻仪没有校验合格签，同时仪器本身编号和名牌等信息缺失，无法确认是否为防爆设备，需要查下相关记录，补充校验信息和设备编号 | 已完成 | 标识不清晰，且仪表是C类仪表 | N/A
DH1 | ADH2695-ADH2695李鹏 | 2026/5/15 0:00:00 | B1 | B1 | 高管驻场 | ADH0734-闫学友 | ADH0734-闫学友 | 一般隐患 | 发现问题，隐患 | 氢化动力站门口摆放外墙刷漆的油漆桶，使用结束后及时处理转移 | 已完成 | 未使用结束，结束后清理 | N/A
DH1 | ADH2695-ADH2695李鹏 | 2026/5/15 0:00:00 | B2 | M6 | 高管驻场 | ADH1201-张晓飞 | ADH1201-张晓飞 |  | 人员在岗情况 | 6人在岗，人员工作状态无异常
DH1 | ADH2695-ADH2695李鹏 | 2026/5/15 0:00:00 | B2 | M6 | 高管驻场 | ADH1201-张晓飞 | ADH1201-张晓飞 |  | 项目运行情况 | 6批次运行无异常，无异常报警
DH1 | ADH2695-ADH2695李鹏 | 2026/5/15 0:00:00 | B2 | M6 | 高管驻场 | ADH1201-张晓飞 | ADH1201-张晓飞 | 一般隐患 | 发现问题，隐患 | 9车间05釜上有07釜的设备编号标识，现场记录桌上有抹布，螺丝等杂物和配件，现场沟通处理 | 已完成 | 已进行清理，同时要求外包人员注意现场问题
DH1 | ADH2695-ADH2695李鹏 | 2026/5/15 0:00:00 | B2 | M7 | 高管驻场 | ADH0738-谷建成 | ADH0738-谷建成 | 一般隐患 | 发现问题，隐患 | 2号楼一层物流通道位置的车推灭火器没有灭火器标识，上次驻场已发现未整改 | 已完成 | 已安装
DH1 | ADH2695-ADH2695李鹏 | 2026/5/15 0:00:00 | B2 | M6 | 高管驻场 | ADH1201-张晓飞 | ADH1201-张晓飞 | 重大隐患 | 发现问题，隐患 | 6车间CE05离心机现场运行中，巡问当班人员是否复测氧含量，人员反馈暂未执行，离心机压力及在线氧含量无异常，要求执行手持氧含量复测并沟通当班EHS进行复核确认 | 已完成 | 已重点进行车间要求，执行氧含量复测同时沟通EHS同步复核确认
DH1 | ADH2695-ADH2695李鹏 | 2026/5/15 0:00:00 | B2 | M7 | 高管驻场 | ADH0738-谷建成 | ADH0738-谷建成 |  | 人员在岗情况 | 7人在岗，人员工作状态无异常 | 已完成
DH1 | ADH2695-ADH2695李鹏 | 2026/5/15 0:00:00 | B2 | M7 | 高管驻场 | ADH0738-谷建成 | ADH0738-谷建成 |  | 项目运行情况 | 10批次运行无异常，无异常报警 | 已完成
DH1 | ADH2695-ADH2695李鹏 | 2026/5/15 0:00:00 | B3 | M1 | 高管驻场 | ADH0416-施国明 | ADH0416-施国明 |  | 人员在岗情况 | 6人在岗，人员工作状态无异常 | 已完成
DH1 | ADH2695-ADH2695李鹏 | 2026/5/15 0:00:00 | B3 | M1 | 高管驻场 | ADH0416-施国明 | ADH0416-施国明 |  | 项目运行情况 | 10批次运行无异常，无异常报警 | 已完成
DH1 | ADH2695-ADH2695李鹏 | 2026/5/15 0:00:00 | B3 | M1 | 高管驻场 | ADH0416-施国明 | ADH0416-施国明 | 重大隐患 | 发现问题，隐患 | 1车间三层尾气间内存放一个非防爆高低温一体机，需要及时转移出厂房 | 已完成 | 未使用 已清理出去
DH1 | ADH2695-ADH2695李鹏 | 2026/5/15 0:00:00 | B3 | M1 | 高管驻场 | ADH0416-施国明 | ADH0416-施国明 | 一般隐患 | 发现问题，隐患 | 1车间26釜分布器间空压漏气，白天需要检查处理 | 已完成 | 已处理完毕
DH1 | ADH2695-ADH2695李鹏 | 2026/5/15 0:00:00 | B3 | M1 | 高管驻场 | ADH0416-施国明 | ADH0416-施国明 | 一般隐患 | 发现问题，隐患 | 1车间北侧物流通道位置，物流人员运输氮气和氯化氢钢瓶，钢瓶直立现场未固定，现场沟通整改并培训钢瓶运输管理要求 | 已完成 | 已重新培训完毕
DH1 | ADH2695-ADH2695李鹏 | 2026/5/15 0:00:00 | B3 | M1 | 高管驻场 | ADH0416-施国明 | ADH0416-施国明 | 一般隐患 | 发现问题，隐患 | 3号厂房二层进入车间区域门口粘贴，门禁启用请刷卡，实际门禁不好使，需要维修门禁或者去掉标识 | 已完成 | 已维修完毕
DH1 | ADH2695-ADH2695李鹏 | 2026/5/15 0:00:00 | B3 | M1 | 高管驻场 | ADH0416-施国明 | ADH0416-施国明 | 一般隐患 | 发现问题，隐患 | 3号厂房一层人员通道门禁不好使，门敞开不关闭，白天需要维修 | 已完成 | 已维修完毕
DH1 | ADH2695-ADH2695李鹏 | 2026/5/15 0:00:00 | B3 | M2 | 高管驻场 | ADH1133-刘海洋 | ADH1133-刘海洋 |  | 人员在岗情况 | 5人在岗，人员工作状态无异常 | 已完成 | N/A | N/A
DH1 | ADH2695-ADH2695李鹏 | 2026/5/15 0:00:00 | B3 | M2 | 高管驻场 | ADH1133-刘海洋 | ADH1133-刘海洋 |  | 项目运行情况 | 8批次运行无异常，无异常报警 | 已完成 | N/A | N/A
DH1 | ADH2695-ADH2695李鹏 | 2026/5/15 0:00:00 | B3 | M3 | 高管驻场 | ADH2757-许文涛 | ADH2757-许文涛 |  | 人员在岗情况 | 5人在岗，人员工作状态无异常 | 已完成
DH1 | ADH2695-ADH2695李鹏 | 2026/5/15 0:00:00 | B3 | M3 | 高管驻场 | ADH2757-许文涛 | ADH2757-许文涛 |  | 项目运行情况 | 7批次运行无异常，无异常报警 | 已完成
DH1 | ADH2695-ADH2695李鹏 | 2026/5/15 0:00:00 | B3 | M3 | 高管驻场 | ADH2757-许文涛 | ADH2757-许文涛 | 一般隐患 | 发现问题，隐患 | 3车间真空泵房灭火器巡检日期已过期，及时检查，真空泵房门敞开状态，现场关闭，其他车间也有类似情况。 | 已完成 | 真空泵房灭火器检查过期人员疏忽，已对人员进行重点强调
DH1 | ADH2695-ADH2695李鹏 | 2026/5/15 0:00:00 | B3 | M3 | 高管驻场 | ADH2757-许文涛 | ADH2757-许文涛 | 一般隐患 | 发现问题，隐患 | 3车间18釜换釜，现场使用防火布进行围挡，后续现场使用硬质围栏进行隔离，张贴风险告知卡 | 已完成 | 现场铁板未拆除，拆除后要求外包增加硬质围栏标识已整改
DH1 | ADH2695-ADH2695李鹏 | 2026/5/15 0:00:00 | B3 | M3 | 高管驻场 | ADH2757-许文涛 | ADH2757-许文涛 | 一般隐患 | 发现问题，隐患 | 3车间19釜投单质碘，现场查看无异常，加料箱氮气保护开启稍大，现场沟通调整 | 已完成 | PHA要求氮气微调大
DH1 | ADH2695-ADH2695李鹏 | 2026/5/15 0:00:00 | B3 | M4 | 高管驻场 | ADH1333-徐博 | ADH1333-徐博 |  | 人员在岗情况 | 2人在岗，人员工作状态无异常 | 已完成 | N/A
DH1 | ADH2695-ADH2695李鹏 | 2026/5/15 0:00:00 | B3 | M4 | 高管驻场 | ADH1333-徐博 | ADH1333-徐博 | 一般隐患 | 发现问题，隐患 | 4车间真空泵房内05釜真空管路连接使用中，法兰位置缺少静电跨接，现场沟通处理 | 已完成 | 静电跨接已更换
DH1 | ADH2695-ADH2695李鹏 | 2026/5/15 0:00:00 | B3 | M5 | 高管驻场 | ADH0416-施国明 | ADH0416-施国明 |  | 人员在岗情况 | 人在岗，人员工作状态无异常 | 已完成
DH1 | ADH2695-ADH2695李鹏 | 2026/5/15 0:00:00 | B3 | M5 | 高管驻场 | ADH0416-施国明 | ADH0416-施国明 |  | 项目运行情况 | 3批次运行无异常，无异常报警 | 已完成
DH1 | ADH2695-ADH2695李鹏 | 2026/5/15 0:00:00 | B3 | M5 | 高管驻场 | ADH0416-施国明 | ADH0416-施国明 | 一般隐患 | 发现问题，隐患 | 5车间四层热水站间内地面积水，及时清理 | 已完成 | 循环水管路沙眼已清理完毕
DH1 | ADH2695-ADH2695李鹏 | 2026/5/15 0:00:00 | B3 | M5 | 高管驻场 | ADH0416-施国明 | ADH0416-施国明 | 重大隐患 | 发现问题，隐患 | 5车间05釜氮气压料加桶装溶剂，现场有气味，氮气压力达到了80KPa，插底管位置没有拧紧，现场对人员培训并沟通整改 | 已完成 | 已对人员批评教育完毕，并培训
DH1 | ADH2695-ADH2695李鹏 | 2026/5/15 0:00:00 | B3 | M5 | 高管驻场 | ADH0416-施国明 | ADH0416-施国明 | 一般隐患 | 发现问题，隐患 | 5车间05釜旁边氯化氢缓冲罐上面压力表显示0.3MPa,现场未使用，后续通气之前需要更换压力表 | 已完成 | 车间打压试密中，无异常
DH1 | ADH2695-ADH2695李鹏 | 2026/5/15 0:00:00 | B3 | M5 | 高管驻场 | ADH0416-施国明 | ADH0416-施国明 | 一般隐患 | 发现问题，隐患 | 5车间05釜旁边分布器间循环水主管路打卡子位置漏水，现场班长带领人员处理，白天需要进一步维修 | 已完成 | 已处理完毕
DH1 | ADH2695-ADH2695李鹏 | 2026/5/15 0:00:00 | B5 | M15 | 高管驻场 | ADH1693-党宝权 | ADH1693-党宝权 |  | 人员在岗情况 | 6人在岗，人员工作状态无异常 | 已完成
DH1 | ADH2695-ADH2695李鹏 | 2026/5/15 0:00:00 | B5 | M15 | 高管驻场 | ADH1693-党宝权 | ADH1693-党宝权 |  | 项目运行情况 | 10批次运行无异常，无异常报警 | 已完成
DH1 | ADH2695-ADH2695李鹏 | 2026/5/15 0:00:00 | B5 | M15 | 高管驻场 | ADH1693-党宝权 | ADH1693-党宝权 | 重大隐患 | 发现问题，隐患 | 15车间11釜滴加DMAC，200L桶氮气保护方式仍为不过桶保护，询问现场人员反馈氮气专用口的接头目前车间没有，需要尽快定做或者采购，确保氮气保护方式按照标准操作进行，11釜尾气吸收罐缺少吸收液浓度和成分标识，静电接地未连接，现场沟通整改 | 已完成 | 已处理
DH1 | ADH2695-ADH2695李鹏 | 2026/5/15 0:00:00 | B5 | M15 | 高管驻场 | ADH1693-党宝权 | ADH1693-党宝权 | 一般隐患 | 发现问题，隐患 | 15车间06釜下口未上锁，现场确认后续计划放桶，准备连接管路，下口待连接位置有液体物料残留，沟通清理 | 已完成 | 现场已处理
DH1 | ADH2695-ADH2695李鹏 | 2026/5/15 0:00:00 | B5 | M15 | 高管驻场 | ADH1693-党宝权 | ADH1693-党宝权 | 重大隐患 | 发现问题，隐患 | 15车间02釜4326项目反应中，反应釜为负压，尾气走酸性尾气但是未走氮封阀，尾气视镜位置液体满了，现场沟通切换氮封阀，视镜排液，加料箱内有物料残留，OEB4物料，尾气口处于敞开状态，现场沟通整改 | 已完成 | 已对人员进行培训，必须按照要求执行。
DH1 | ADH2695-ADH2695李鹏 | 2026/5/15 0:00:00 | B5 | M15 | 高管驻场 | ADH1693-党宝权 | ADH1693-党宝权 | 一般隐患 | 发现问题，隐患 | 14车间四层门口贴着的化学品警示标识有部分为危险货物标识，使用的不对，如易燃液体标识，需要按照集团统一版本进行使用，各个车间建议做一套回来备用 | 已完成 | 已进行整改
DH1 | ADH2695-ADH2695李鹏 | 2026/5/15 0:00:00 | B5 | M15 | 高管驻场 | ADH1693-党宝权 | ADH1693-党宝权 | 重大隐患 | 发现问题，隐患 | 14车间14釜滴加正庚烷，现场无人看着，沟通操作人员到釜现场监管物料转移 | 已完成 | 人员已告知，滴加时间较长，现场监管到位
DH1 | ADH2695-ADH2695李鹏 | 2026/5/15 0:00:00 | B5 | M16 | 高管驻场 | ADH7065-常运达 | ADH7065-常运达 |  | 人员在岗情况 | 4人在岗，人员工作状态无异常 | 已完成 | 已完成
DH1 | ADH2695-ADH2695李鹏 | 2026/5/15 0:00:00 | B5 | M16 | 高管驻场 | ADH7065-常运达 | ADH7065-常运达 |  | 项目运行情况 | 7批次运行无异常，无异常报警 | 已完成 | 已完成
DH1 | ADH2695-ADH2695李鹏 | 2026/5/15 0:00:00 | B5 | M16 | 高管驻场 | ADH7065-常运达 | ADH7065-常运达 | 一般隐患 | 发现问题，隐患 | 17车间二层连续化区域，131159主料转移吨罐未连接静电接地 | 已完成 | 已完成
DH1 | ADH2695-ADH2695李鹏 | 2026/5/15 0:00:00 | B6 | M18 | 高管驻场 | ADH0789-孙金亮 | ADH0789-孙金亮 |  | 人员在岗情况 | 3人在岗，人员工作状态无异常
DH1 | ADH2695-ADH2695李鹏 | 2026/5/15 0:00:00 | B6 | M18 | 高管驻场 | ADH0789-孙金亮 | ADH0789-孙金亮 |  | 项目运行情况 | 5批次运行无异常，无异常报警
DH1 | ADH2695-ADH2695李鹏 | 2026/5/15 0:00:00 | B6 | M19 | 高管驻场 | ADH0789-孙金亮 | ADH0789-孙金亮 | 一般隐患 | 发现问题，隐患 | 溶剂输送间内罐区至619-E01HEP管路转移中，中间软管位置未连接静电报警器，现场沟通处理 | 已完成 | 已完成
DH1 | ADH2695-ADH2695李鹏 | 2026/5/15 0:00:00 | B6 | M18 | 高管驻场 | ADH0596-尚东宇 | ADH0596-尚东宇 | 一般隐患 | 发现问题，隐患 | 6号楼一层疏散楼梯的安全出口有敞开情况，现场关闭，注意夏天虫害控制，注意人员进出厂房走人员通道，规范进出 | 已完成 | 已完成
DH1 | ADH2695-ADH2695李鹏 | 2026/5/15 0:00:00 | B6 | M20 | 高管驻场 | ADH3773-ADH3773张健 | ADH3773-ADH3773张健 |  | 人员在岗情况 | 4人在岗，人员工作状态无异常
DH1 | ADH2695-ADH2695李鹏 | 2026/5/15 0:00:00 | B6 | M20 | 高管驻场 | ADH3773-ADH3773张健 | ADH3773-ADH3773张健 |  | 项目运行情况 | 10批次运行无异常，无异常报警
DH1 | ADH2695-ADH2695李鹏 | 2026/5/15 0:00:00 | B6 | M20 | 高管驻场 | ADH3773-ADH3773张健 | ADH3773-ADH3773张健 | 重大隐患 | 发现问题，隐患 | 20车间FD02缓冲间内放置使用后的耙料工具未密封，有粉尘暴漏，现场沟通处理，车间需要注意粉尘控制 | 已完成 | 已完成
DH1 | ADH2695-ADH2695李鹏 | 2026/5/15 0:00:00 | B6 | M20 | 高管驻场 | ADH3773-ADH3773张健 | ADH3773-ADH3773张健 | 一般隐患 | 发现问题，隐患 | 20车间FD06三合一现场是使用塑料袋承接液压油管内液压油，白天及时处理，走廊内堆放收出来的物料，未进入二级防护桶，放置在了地面，注意物料防护 | 已完成 | 已完成
DH1 | ADH2695-ADH2695李鹏 | 2026/5/15 0:00:00 | B6 | M20 | 高管驻场 | ADH3773-ADH3773张健 | ADH3773-ADH3773张健 | 重大隐患 | 发现问题，隐患 | 20车间四层新增26釜上口阀门和阀柄状态不一致，阀柄显示开启状态，实际阀门关闭，现场沟通操作人员调整过来，26釜钢平台现场查看整体没有可靠接地措施，建议将钢平台与厂房扁铁相连，确保静电导出 | 已完成 | 已完成
DH1 | ADH2695-ADH2695李鹏 | 2026/5/15 0:00:00 | B6 | M20 | 高管驻场 | ADH3773-ADH3773张健 | ADH3773-ADH3773张健 | 一般隐患 | 发现问题，隐患 | 20车间墙面的公用工程管路大部分缺少盲板，氮气和空压管路缺少上锁管理，车间需要排查下并补充 | 已完成 | 已完成
DH1 | ADH2695-ADH2695李鹏 | 2026/5/15 0:00:00 | B6 | M20 | 高管驻场 | ADH3773-ADH3773张健 | ADH3773-ADH3773张健 | 重大隐患 | 发现问题，隐患 | 20车间03釜现场滴加叔丁醇钾THF溶液，溶剂管路阀门没有关闭，操作规范要求每2h巡查下反应釜状态，实际从下午16点左右到凌晨2点多，没有记录，现场核对工艺参数设置，DCS系统压力设定值与操作规范要求不一致，现场沟通操作人员整体处理整改完成 | 已完成 | 已完成
DH1 | ADH2695-ADH2695李鹏 | 2026/5/15 0:00:00 | B6 | M20 | 高管驻场 | ADH3773-ADH3773张健 | ADH3773-ADH3773张健 | 一般隐患 | 发现问题，隐患 | 20车间07釜加料箱内有物料残留，现场安装的泵没有静电接地，需要及时补充 | 已完成 | 已完成
DH1 | ADH2695-ADH2695李鹏 | 2026/5/15 0:00:00 | B6 | M20 | 高管驻场 | ADH3773-ADH3773张健 | ADH3773-ADH3773张健 | 一般隐患 | 发现问题，隐患 | 物料电梯门口位置堆积4236项目中间体，物料周转不及时 | 已完成 | 已完成
DH1 | ADH2695-ADH2695李鹏 | 2026/5/15 0:00:00 | B6 | M20 | 高管驻场 | ADH3773-ADH3773张健 | ADH3773-ADH3773张健 | 一般隐患 | 发现问题，隐患 | 20车间四层酸性尾气间，一级降膜循环泵缺少一个，不满足一用一备要求，且降膜循环泵未开启循环，碱吸收塔PH16.6数值异常，水吸收塔PH5.59偏酸性，整套装置需要检查维护 | 已完成 | 已完成
DH1 | ADH2695-ADH2695李鹏 | 2026/5/15 0:00:00 | B6 | M20 | 高管驻场 | ADH3773-ADH3773张健 | ADH3773-ADH3773张健 | 一般隐患 | 发现问题，隐患 | 20车间四层酸性尾气间内分布器有空压漏气问题，需要维修 | 已完成 | 已完成
DH1 | ADH1698-林志新 | 2026/5/14 0:00:00 | B2 | M6 | 高管驻场 | ADH1201-张晓飞 | ADH1201-张晓飞 |  | 人员在岗情况 | 5人在岗，人员工作状态未见异常，无脱岗睡岗情况 | 已完成 | N/A | N/A
DH1 | ADH1698-林志新 | 2026/5/14 0:00:00 | B2 | M6 | 高管驻场 | ADH1201-张晓飞 | ADH1201-张晓飞 |  | 项目运行情况 | 共计11批料运行，查看各温度压力在工艺范围内，报警设置正确，无异常报警 | 已完成 | N/A | N/A
DH1 | ADH1698-林志新 | 2026/5/14 0:00:00 | B2 | M6 | 高管驻场 | ADH1201-张晓飞 | ADH1201-张晓飞 | 重大隐患 | 发现问题，隐患 | 206-R14下口压滤罐出口软管未安装盲板 | 已完成 | 已进行整改添加，同时重点要求车间人员管路使用完成后及时进行盲板封堵
DH1 | ADH1698-林志新 | 2026/5/14 0:00:00 | B2 | M6 | 高管驻场 | ADH1201-张晓飞 | ADH1201-张晓飞 | 一般隐患 | 发现问题，隐患 | 6车间2-21薄膜接收间没，多根软管没有管路标签 | 已完成 | 已进行整改，同时要求车间人员使用管路必须有管路标签，后续重点执行
DH1 | ADH1698-林志新 | 2026/5/14 0:00:00 | B2 | M7 | 高管驻场 | ADH0738-谷建成 | ADH0738-谷建成 |  | 人员在岗情况 | 6人在岗，人员工作状态未见异常，无脱岗睡岗情况 | 已完成
DH1 | ADH1698-林志新 | 2026/5/14 0:00:00 | B2 | M7 | 高管驻场 | ADH0738-谷建成 | ADH0738-谷建成 |  | 项目运行情况 | 共11批料运行，查看各温度压力在工艺范围内，报警设置正确，无异常报警 | 已完成
DH1 | ADH1698-林志新 | 2026/5/14 0:00:00 | B2 | M7 | 高管驻场 | ADH0738-谷建成 | ADH0738-谷建成 | 一般隐患 | 发现问题，隐患 | 207-R22前方搪瓷罐下口聚乙烯管，液体残留较多，密封袋破损严重 | 已完成 | 已进行排放
DH1 | ADH1698-林志新 | 2026/5/14 0:00:00 | B2 | M7 | 高管驻场 | ADH0738-谷建成 | ADH0738-谷建成 | 一般隐患 | 发现问题，隐患 | 207-R05穿层管路无支撑 | 已完成 | 已添加
DH1 | ADH1698-林志新 | 2026/5/14 0:00:00 | B2 | M7 | 高管驻场 | ADH0738-谷建成 | ADH0738-谷建成 | 一般隐患 | 发现问题，隐患 | 207-Ce02放料显示已清场状态，地面放置气源管等杂物，离心机放料的配件直接放到地面上 | 已完成 | 已进行清理
DH1 | ADH1698-林志新 | 2026/5/14 0:00:00 | B3 | M1 | 高管驻场 | ADH0416-施国明 | ADH0416-施国明 |  | 人员在岗情况 | 5人在岗，人员工作状态未见异常，无脱岗睡岗情况 | 已完成
DH1 | ADH1698-林志新 | 2026/5/14 0:00:00 | B3 | M1 | 高管驻场 | ADH0416-施国明 | ADH0416-施国明 |  | 项目运行情况 | 共计12批料运行，查看各温度压力在工艺范围内，报警设置正确，无异常报警 | 已完成
DH1 | ADH1698-林志新 | 2026/5/14 0:00:00 | B3 | M1 | 高管驻场 | ADH0416-施国明 | ADH0416-施国明 | 一般隐患 | 发现问题，隐患 | 301-R04防爆溢出口一变径处直接安装快开盲板，未安装阀门，需要增加阀门，301-R18同样问题 | 已完成 | 已添加完毕
DH1 | ADH1698-林志新 | 2026/5/14 0:00:00 | B3 | M1 | 高管驻场 | ADH0416-施国明 | ADH0416-施国明 | 一般隐患 | 发现问题，隐患 | 301-R09下口电导率仪静电导线脱落 | 已完成 | 已连接完毕
DH1 | ADH1698-林志新 | 2026/5/14 0:00:00 | B3 | M1 | 高管驻场 | ADH0416-施国明 | ADH0416-施国明 | 一般隐患 | 发现问题，隐患 | 301-ce08离心机现场离心，气味较大，现场要求操作工佩戴全面罩排查处理 | 已完成 | 已处理完毕
DH1 | ADH1698-林志新 | 2026/5/14 0:00:00 | B3 | M2 | 高管驻场 | ADH1133-刘海洋 | ADH1133-刘海洋 |  | 人员在岗情况 | 4人在岗，人员工作状态未见异常，无脱岗睡岗情况 | 已完成 | N/A | N/A
DH1 | ADH1698-林志新 | 2026/5/14 0:00:00 | B3 | M2 | 高管驻场 | ADH1133-刘海洋 | ADH1133-刘海洋 |  | 项目运行情况 | 共计9批料运行，查看各温度压力在工艺范围内，报警设置正确，无异常报警 | 已完成 | N/A | N/A
DH1 | ADH1698-林志新 | 2026/5/14 0:00:00 | B3 | M2 | 高管驻场 | ADH1133-刘海洋 | ADH1133-刘海洋 | 重大隐患 | 发现问题，隐患 | 302R04记录桌，夹层检维修作业申请表，作业期间检查空白，作业后检查空白，未及时关闭 | 已完成 | 已关闭 | N/A
DH1 | ADH1698-林志新 | 2026/5/14 0:00:00 | B3 | M2 | 高管驻场 | ADH1133-刘海洋 | ADH1133-刘海洋 | 一般隐患 | 发现问题，隐患 | 302-R15下口区域，现场地面杂乱，记录桌放置使用完毕及空白物料标签等 | 已完成 | 已清理 | N/A
DH1 | ADH1698-林志新 | 2026/5/14 0:00:00 | B3 | M2 | 高管驻场 | ADH1133-刘海洋 | ADH1133-刘海洋 | 重大隐患 | 发现问题，隐患 | 2车间设备状态标识备注处内容物信息还未进行补充 | 已完成 | 已添加 | N/A
DH1 | ADH1698-林志新 | 2026/5/14 0:00:00 | B4 | M10 | 高管驻场 | ADH1427-单良 | ADH1427-单良 |  | 人员在岗情况 | 3人在岗，人员工作状态未见异常，无脱岗睡岗情况 | 已完成
DH1 | ADH1698-林志新 | 2026/5/14 0:00:00 | B4 | M10 | 高管驻场 | ADH1427-单良 | ADH1427-单良 |  | 项目运行情况 | 共计8批料运行，查看各温度压力在工艺范围内，报警设置正确，无异常报警 | 已完成
DH1 | ADH1698-林志新 | 2026/5/14 0:00:00 | B4 | M10 | 高管驻场 | ADH1427-单良 | ADH1427-单良 | 一般隐患 | 发现问题，隐患 | 410-R10釜上平台扔了快开卡子，垫片，盲板 | 已完成 | 已整改完成
DH1 | ADH1698-林志新 | 2026/5/14 0:00:00 | B4 | M10 | 高管驻场 | ADH1427-单良 | ADH1427-单良 | 一般隐患 | 发现问题，隐患 | 410-R06加料，使用尾气的气源管变色严重，需要更换 | 已完成 | 已整改完成
DH1 | ADH1698-林志新 | 2026/5/14 0:00:00 | B4 | M10 | 高管驻场 | ADH1427-单良 | ADH1427-单良 | 一般隐患 | 发现问题，隐患 | 410-R12万向集气罩无检查标识 | 已完成 | 已整改完成
DH1 | ADH1698-林志新 | 2026/5/14 0:00:00 | B4 | M13 | 高管驻场 | ADH2252-唐嘉健 | ADH2252-唐嘉健 | 重大隐患 | 发现问题，隐患 | 413-R02插底管位置安装四氟盘，不使用时建议安装盲板 | 已完成 | 已整改完成 | N/A
DH1 | ADH1698-林志新 | 2026/5/14 0:00:00 | B4 | M12 | 高管驻场 | ADH0206-尹海朋 | ADH0206-尹海朋 | 重大隐患 | 发现问题，隐患 | 413-R06釜上加料车已使用，未制作固定氮气管路 | 已完成 | 进行现场处理整改完成
DH1 | ADH1698-林志新 | 2026/5/14 0:00:00 | B4 | M13 | 高管驻场 | ADH2252-唐嘉健 | ADH2252-唐嘉健 | 重大隐患 | 发现问题，隐患 | 人员电梯处明显溶剂气味 | 已完成 | 已整改完成 | N/A
DH1 | ADH1698-林志新 | 2026/5/14 0:00:00 | B4 | M13 | 高管驻场 | ADH2252-唐嘉健 | ADH2252-唐嘉健 | 一般隐患 | 发现问题，隐患 | 305-Ce06离心机间内锈蚀严重，注意日常清理13车间 | 已完成 | 已进行初步清理，离心机使用中，酸性物料离心起锅 | N/A
DH1 | ADH1698-林志新 | 2026/5/14 0:00:00 | B4 | M12 | 高管驻场 | ADH0206-尹海朋 | ADH0206-尹海朋 | 一般隐患 | 发现问题，隐患 | 412-Ce01母液阀门仅开启四分之一左右，确认使用情况 | 已完成 | 进行现场处理整改完成
DH1 | ADH1698-林志新 | 2026/5/14 0:00:00 | B4 | M12 | 高管驻场 | ADH0206-尹海朋 | ADH0206-尹海朋 | 一般隐患 | 发现问题，隐患 | 11车间一层1-06暂存间，放置带有纸壳外包装物品，需要清理 | 已完成 | 进行现场处理整改完成
DH1 | ADH1698-林志新 | 2026/5/14 0:00:00 | B6 | M18 | 高管驻场 | ADH0789-孙金亮 | ADH0789-孙金亮 |  | 人员在岗情况 | 4人在岗，人员工作状态未见异常，无脱岗睡岗情况 | 已完成 | N/A | N/A
DH1 | ADH1698-林志新 | 2026/5/14 0:00:00 | B6 | M18 | 高管驻场 | ADH0789-孙金亮 | ADH0789-孙金亮 |  | 项目运行情况 | 共计5批料运行，查看各温度压力在工艺范围内，报警设置正确，无异常报警 | 已完成 | N/A | N/A
DH1 | ADH1698-林志新 | 2026/5/14 0:00:00 | B6 | M18 | 高管驻场 | ADH0789-孙金亮 | ADH0789-孙金亮 | 一般隐患 | 发现问题，隐患 | 618-R04加料车支撑无效 | 已完成 | 已完成
DH1 | ADH1698-林志新 | 2026/5/14 0:00:00 | B6 | M20 | 高管驻场 | ADH3773-ADH3773张健 | ADH3773-ADH3773张健 |  | 人员在岗情况 | 3人在岗，人员工作状态未见异常，无脱岗睡岗情况 | 已完成 | N/A | N/A
DH1 | ADH1698-林志新 | 2026/5/14 0:00:00 | B6 | M20 | 高管驻场 | ADH3773-ADH3773张健 | ADH3773-ADH3773张健 |  | 项目运行情况 | 共计11批料运行，查看各温度压力在工艺范围内，报警设置正确，无异常报警 | 已完成 | N/A | N/A
DH1 | ADH1698-林志新 | 2026/5/14 0:00:00 | B6 | M20 | 高管驻场 | ADH3773-ADH3773张健 | ADH3773-ADH3773张健 | 一般隐患 | 发现问题，隐患 | 620-E03-Tr01下口有较多物料渗出痕迹 | 已完成 | 已完成
DH1 | ADH1698-林志新 | 2026/5/14 0:00:00 | B6 | M20 | 高管驻场 | ADH3773-ADH3773张健 | ADH3773-ADH3773张健 | 一般隐患 | 发现问题，隐患 | 620-Ce06尾气试镜积液 | 已完成 | 已完成
DH1 | ADH1698-林志新 | 2026/5/14 0:00:00 | B7 | M21 | 高管驻场 | ADH1698-林志新 | ADH1698-林志新 |  | 人员在岗情况 | 6人在岗，人员工作状态未见异常，无脱岗睡岗情况 | 已完成 | N/A | N/A
DH1 | ADH1698-林志新 | 2026/5/14 0:00:00 | B7 | M21 | 高管驻场 | ADH1698-林志新 | ADH1698-林志新 |  | 项目运行情况 | 共计10批料运行，查看各温度压力在工艺范围内，报警设置正确，无异常报警 | 已完成 | N/A | N/A
DH1 | ADH1698-林志新 | 2026/5/14 0:00:00 | B7 | M21 | 高管驻场 | ADH1698-林志新 | ADH1698-林志新 | 一般隐患 | 发现问题，隐患 | 721-R13接受罐下口地面污染，需要处理 | 已完成 | 现场清理完毕，冷凝器在设备拆卸清洗时进行重新试密 | N/A
DH1 | ADH1698-林志新 | 2026/5/14 0:00:00 | B7 | M21 | 高管驻场 | ADH1698-林志新 | ADH1698-林志新 | 一般隐患 | 发现问题，隐患 | 721-R21前方可燃气体检测器脱落 | 已完成 | 已经重新固定完毕 | N/A
DH1 | ADH1698-林志新 | 2026/5/14 0:00:00 | B7 | M21 | 高管驻场 | ADH1698-林志新 | ADH1698-林志新 | 重大隐患 | 发现问题，隐患 | 721-R13冷凝器下方有滴漏痕迹，需要检查冷凝器是否渗漏 | 已完成 | 已经处理完毕 | N/A
DH1 | ADH1698-林志新 | 2026/5/14 0:00:00 | B7 | M22 | 高管驻场 | ADH0935-张汝波 | ADH0935-张汝波 |  | 人员在岗情况 | 5人在岗，人员工作状态未见异常，无脱岗睡岗情况 | 已完成 | 已完成
DH1 | ADH1698-林志新 | 2026/5/14 0:00:00 | B7 | M22 | 高管驻场 | ADH0935-张汝波 | ADH0935-张汝波 |  | 项目运行情况 | 共计12批料运行，查看各温度压力在工艺范围内，报警设置正确，无异常报警 | 已完成 | 已完成
DH1 | ADH1698-林志新 | 2026/5/14 0:00:00 | B7 | M22 | 高管驻场 | ADH0935-张汝波 | ADH0935-张汝波 | 重大隐患 | 发现问题，隐患 | 722-R20釜前计量泵插底管表面有物料 | 已完成 | 人员加料完毕未清理彻底，现已重新清理
DH1 | ADH0802-于文超 | 2026/5/13 0:00:00 | B1 | B1 | 高管驻场 | ADH0734-闫学友 | ADH0734-闫学友 | 一般隐患 | 发现问题，隐患 | 车间项目进行除氨操作，除氨的尾气管路有明显缓霜，需要及时清理，同时氢化车间尾气泵房有明显氨味，需要检查氨吸收液的有效性 | 已完成 | 已整改 | N/A
DH1 | ADH0802-于文超 | 2026/5/13 0:00:00 | B2 | M6 | 高管驻场 | ADH1201-张晓飞 | ADH1201-张晓飞 | 一般隐患 | 发现问题，隐患 | 巡查车间发现两处应急洗眼喷淋喷水柱的盖子处于开启状态（真空泵房内，物料平台缓冲间），灰尘细菌易积存残留 | 已完成 | 已进行调整，整改完毕
DH1 | ADH0802-于文超 | 2026/5/13 0:00:00 | B2 | M6 | 高管驻场 | ADH1201-张晓飞 | ADH1201-张晓飞 | 重大隐患 | 发现问题，隐患 | 6车间一层FD03三合一处于清洗安装的状态，门口的缓冲间文件筐内发现编号6-2-2的钥匙，应为三合一断电的锁具的钥匙，对于锁定标识作业执行，钥匙需要有操作人员亲自保管，不能放置公共其他人员能够获取的区域 | 已完成 | 已重新对人员进行培训，锁定钥匙必须自己负责而不是随意摆放，组内人员也同步通报，杜绝此类事件再次发生
DH1 | ADH0802-于文超 | 2026/5/13 0:00:00 | B2 | M7 | 高管驻场 | ADH0738-谷建成 | ADH0738-谷建成 | 一般隐患 | 发现问题，隐患 | 7车间一层207-Drc02双锥准备进行加料，站在登高车使用定位胶带对连续性塑料双锥套入口位置粘贴密封，考虑采取其他密封紧固措施 | 已完成 | 已重新制定措施
DH1 | ADH0802-于文超 | 2026/5/13 0:00:00 | B2 | M7 | 高管驻场 | ADH0738-谷建成 | ADH0738-谷建成 | 一般隐患 | 发现问题，隐患 | 7车间四层R11反应釜对面人用呼吸点位压力表方向需要进行调整 | 已完成 | 已进行整改
DH1 | ADH0802-于文超 | 2026/5/13 0:00:00 | B2 | M8 | 高管驻场 | ADH0594-刘长伟 | ADH0594-刘长伟 | 重大隐患 | 发现问题，隐患 | 8车间门口蒸汽管路凝水池子无法排水，池子内的凝水已经溢出流淌附近的土壤地面，且凝水有明显锈迹，需要进行处理 | 已完成 | 已完成 | 此项已沟通设备部进行重新固定处理，预算上报
DH1 | ADH0802-于文超 | 2026/5/13 0:00:00 | B3 | M1 | 高管驻场 | ADH0416-施国明 | ADH2757-许文涛 | 一般隐患 | 发现问题，隐患 | 04：00，巡查至3号楼更衣室，3名车间内操作员工在更衣室饮食。（一车间操作人员，一车间物流人员，三车间操作人员），反馈均已经沟通申请车间班长，要求及时返回生产岗位 | 已完成 | 已要求完毕
DH1 | ADH0802-于文超 | 2026/5/13 0:00:00 | B3 | M2 | 高管驻场 | ADH1133-刘海洋 | ADH1133-刘海洋 | 重大隐患 | 发现问题，隐患 | 302-R02滴加溴化镍催化剂溶液操作已经结束，但是三通分支阀门的未进行关闭，现场沟通当班人员进行处理，调查确认责任人 | 已完成 | 间歇性加料人员未及时关闭，已进行面谈教育 | N/A
DH1 | ADH0802-于文超 | 2026/5/13 0:00:00 | B3 | M2 | 高管驻场 | ADH1133-刘海洋 | ADH1133-刘海洋 | 一般隐患 | 发现问题，隐患 | 302-R02反应釜加料口增加的白钢延伸管属于孤立导体，外部未进行接地 | 已完成 | 已进行连接 | N/A
DH1 | ADH0802-于文超 | 2026/5/13 0:00:00 | B3 | M2 | 高管驻场 | ADH1133-刘海洋 | ADH1133-刘海洋 | 重大隐患 | 发现问题，隐患 | 302-R07进行50立罐区 甲叔醚溶剂转移操作，反应釜尾气虚接口位置有明显的溶剂气味，反应釜进釜的溶剂管路为共用口，现场抽查操作人员检查注意事项回答清晰，需要加速推动尾气虚接以及反应釜釜溶剂管路的改造 | 已完成 | 已提供需求，制作后更换 | N/A
DH1 | ADH0802-于文超 | 2026/5/13 0:00:00 | B3 | M1 | 高管驻场 | ADH0416-施国明 | ADH0416-施国明 | 一般隐患 | 发现问题，隐患 | 301-R10反应釜接收罐贴地管路缺少支撑 | 已完成 | 已添加完毕
DH1 | ADH0802-于文超 | 2026/5/13 0:00:00 | B3 | M5 | 高管驻场 | ADH0416-施国明 | ADH0416-施国明 | 一般隐患 | 发现问题，隐患 | 5车间四层 305-R07某项目三废记录，现场记录已经完成碱液配置，滴加调节PH阶段填缺少执行记录直接划掉，滴加阶段超温报警没有复核人员签字，三废工艺审核日期未2021年，需要版本的更新 | 已完成 | 五车间操作有DCS记录，超温报警有设置，记录已处理完毕
DH1 | ADH0802-于文超 | 2026/5/13 0:00:00 | B3 | M1 | 高管驻场 | ADH0416-施国明 | ADH0416-施国明 | 一般隐患 | 发现问题，隐患 | 一车间北门物流通道由于卷帘门故障，导致二车间北门堆放20多桶桶装物料，现场要求物流人员归纳清理，尽快对损坏的物流门进行维修 | 已完成 | 已沟通设备维修
DH1 | ADH0802-于文超 | 2026/5/13 0:00:00 | B3 | M3 | 高管驻场 | ADH2757-许文涛 | ADH2757-许文涛 | 重大隐患 | 发现问题，隐患 | 3车间四层热水站配电柜处于未上锁开启的状态，未进行锁控，配电箱内电气原件附着灰尘明显，需要沟通电气人员检查端子发热情况，热水站地面有明显的积水，对于用电安全存在隐患 | 已完成 | 已上锁
DH1 | ADH0802-于文超 | 2026/5/13 0:00:00 | B4 | M10 | 高管驻场 | ADH1427-单良 | ADH1427-单良 | 一般隐患 | 发现问题，隐患 | 10车间泵房门口照明灯频闪，沟通电工进行检查 | 已完成 | 出库进行更换
DH1 | ADH0802-于文超 | 2026/5/13 0:00:00 | 供应部 | 供应部 | 高管驻场 | ADH0094-孙云峰 | ADH0094-孙云峰 | 一般隐患 | 发现问题，隐患 | 集装箱区域其中一个配电箱未进行上锁管理，应为此区域的固定配电箱，需要进行管控
DH1 | ADH0802-于文超 | 2026/5/13 0:00:00 | B4 | M10 | 高管驻场 | ADH1427-单良 | ADH1427-单良 | 重大隐患 | 发现问题，隐患 | 10车间四层执行投料，现场编号21129002的便携式氧气检测器待机状态下显示氧气浓度24.9%，检测口位置能够观察到明显的物料附着痕迹，存在检测偏差，要求人员停止使用 | 已完成 | 已停用返厂维修
DH1 | ADH0802-于文超 | 2026/5/13 0:00:00 | B4 | M13 | 高管驻场 | ADH2252-唐嘉健 | ADH2252-唐嘉健 | 一般隐患 | 发现问题，隐患 | 13车间四层南侧走廊编号EE1L-B4-048安全出口指示灯不亮 | 已完成 | 已整改完毕
DH1 | ADH0802-于文超 | 2026/5/13 0:00:00 | B5 | M17 | 高管驻场 | ADH7065-常运达 | ADH7065-常运达 | 一般隐患 | 发现问题，隐患 | 17车间一层517-T012储罐下口阀门缺少盲板，阀门凹槽处有明显物料暴漏， | 已完成 | 已完成
DH1 | ADH0802-于文超 | 2026/5/13 0:00:00 | B5 | M17 | 高管驻场 | ADH7065-常运达 | ADH7065-常运达 | 一般隐患 | 发现问题，隐患 | 516-R03加料箱箱门被平台立住以及管路挡住，箱门无法完全开启，影响加料操作，箱门表面有少量的物料附着痕迹 | 已完成 | 已完成
DH1 | ADH0802-于文超 | 2026/5/13 0:00:00 | B5 | M14 | 高管驻场 | ADH1693-党宝权 | ADH1693-党宝权 | 一般隐患 | 发现问题，隐患 | 514-R07反应釜间地面上放置多本文件记录需要整理 | 已完成 | 已处理
DH1 | ADH0099-陈佐慧 | 2026/5/11 0:00:00 | B2 | M7 | 高管驻场 | ADH0738-谷建成 | ADH0738-谷建成 | 一般隐患 | 发现问题，隐患 | 7车间2层碱吸收罐T32， 表面和阀门上有物料析出，需要清理 | 已完成 | 已清理
DH1 | ADH0099-陈佐慧 | 2026/5/11 0:00:00 | B2 | M6 | 高管驻场 | ADH1201-张晓飞 | ADH1201-张晓飞 | 一般隐患 | 发现问题，隐患 | 6车间Ce05离心机现场有溶剂气味，应该起锅后现场逸散导致，人员开门通风中 | 已完成 | 已对车间操作人员进行强调，每次离心起锅提前沟通暖通换风频率进行调大
DH1 | ADH0099-陈佐慧 | 2026/5/11 0:00:00 | B3 | M1 | 高管驻场 | ADH0416-施国明 | ADH0416-施国明 | 一般隐患 | 发现问题，隐患 | 3号楼1车间Dt02 ，设备未使用，现场氧含量持续报警中，应为仪表故障，需要白天沟通人员进行维修 | 已完成 | 已沟通消防处理
DH1 | ADH0099-陈佐慧 | 2026/5/11 0:00:00 | B3 | M1 | 高管驻场 | ADH0416-施国明 | ADH0416-施国明 | 一般隐患 | 发现问题，隐患 | 1车间R22下口摆放4车间配件，现场比较杂乱，需要清理 | 已完成 | 已处理
DH1 | ADH0099-陈佐慧 | 2026/5/11 0:00:00 | B3 | M2 | 高管驻场 | ADH4886-孙明晖 | ADH4886-孙明晖 | 一般隐患 | 发现问题，隐患 | 3号楼2车间3层2-3-14间，门上的状态标识中有人员的做传递信息的纸条，比较隐蔽，需要规范人员日常行为 | 已完成 | 已清理 | N/A
DH1 | ADH0099-陈佐慧 | 2026/5/11 0:00:00 | B3 | M2 | 高管驻场 | ADH4886-孙明晖 | ADH4886-孙明晖 | 重大隐患 | 发现问题，隐患 | 2车间现场的302-N03 压滤罐现场铭牌现场显示2021年10月份出厂，应该与实际启用日期不一致，车间需要确认是否有变更文件，重新验证的设备还是其他原因导致 | 已完成 | 已进行确认 | N/A
DH1 | ADH0099-陈佐慧 | 2026/5/11 0:00:00 | B4 | M12 | 高管驻场 | ADH0206-尹海朋 | ADH0206-尹海朋 | 一般隐患 | 发现问题，隐患 | 12车间DRc02间内筛料，人员踩在标准砝码上进行操作，有踩空危险且不合规，需要车间做好内部传达基本执行要求 | 已完成 | 进行人员培训，车间内进行通报
DH1 | ADH0099-陈佐慧 | 2026/5/11 0:00:00 | B4 | M10 | 高管驻场 | ADH1427-单良 | ADH1427-单良 | 一般隐患 | 发现问题，隐患 | 10车间3层R13附近有明显的臭味，现场排查未见明显的异常，需要确认气味来源 | 已完成 | 已整改完成
DH1 | ADH0099-陈佐慧 | 2026/5/11 0:00:00 | B4 | M13 | 高管驻场 | ADH2252-唐嘉健 | ADH2252-唐嘉健 | 一般隐患 | 发现问题，隐患 | 13车间1层413-STa001和002区域，现场取样后的样品屏无任何标识放在防爆键盘上 | 已完成 | 已整改完毕
DH1 | ADH0099-陈佐慧 | 2026/5/11 0:00:00 | B4 | M13 | 高管驻场 | ADH2252-唐嘉健 | ADH2252-唐嘉健 | 一般隐患 | 发现问题，隐患 | 13车间R01下口未上锁 | 已完成 | 已整改完毕
DH1 | ADH0099-陈佐慧 | 2026/5/11 0:00:00 | B6 | M18 | 高管驻场 | ADH0789-孙金亮 | ADH0789-孙金亮 | 一般隐患 | 发现问题，隐患 | 618车间Ce03 间内现场锈蚀比较严重，需要清理 | 已完成 | 已完成
DH1 | ADH0099-陈佐慧 | 2026/5/11 0:00:00 | B6 | M18 | 高管驻场 | ADH0789-孙金亮 | ADH0789-孙金亮 | 重大隐患 | 发现问题，隐患 | 618车间3层压滤罐上的白色透明尾气管，现场明显有活性炭吹出，且进入车间公共尾气管路，车间需要做好除尘和防护 | 已完成 | 已完成
DH1 | ADH0099-陈佐慧 | 2026/5/11 0:00:00 | B6 | M18 | 高管驻场 | ADH0789-孙金亮 | ADH0789-孙金亮 | 一般隐患 | 发现问题，隐患 | 618车间R17釜现场加纯化水使用MTBE的专用插底管，需要规范人员习惯 | 已完成 | 已完成
DH1 | ADH0099-陈佐慧 | 2026/5/11 0:00:00 | B5 | M14 | 高管驻场 | ADH1693-党宝权 | ADH1693-党宝权 | 一般隐患 | 发现问题，隐患 | 3层走廊的烟感报警器触发报警，显示烟感故障，现场找来班长进行确认 | 已完成 | 换釜区域导致
DH1 | ADH0099-陈佐慧 | 2026/5/11 0:00:00 | B5 | M14 | 高管驻场 | ADH1693-党宝权 | ADH1693-党宝权 | 一般隐患 | 发现问题，隐患 | 515-R11釜，拆卸配件清洗，现场釜表面和周边地面有明显的物料残留，需要清理 | 已完成 | 现场已处理
DH1 | ADH0099-陈佐慧 | 2026/5/11 0:00:00 | B5 | M14 | 高管驻场 | ADH1693-党宝权 | ADH1693-党宝权 | 一般隐患 | 发现问题，隐患 | 514-R12釜下口拆卸的磁力泵端口没有密封，现场有明显的物料暴漏，需要清理 | 已完成 | 现场已处理
DH1 | ADH0099-陈佐慧 | 2026/5/11 0:00:00 | B5 | M14 | 高管驻场 | ADH1693-党宝权 | ADH1693-党宝权 | 一般隐患 | 发现问题，隐患 | 514-R12釜尾气视镜里面和周边的彩钢板墙面，有明显的红棕色腐蚀现场，需要清理和维护 | 已完成 | 现场已处理
DH1 | ADH0099-陈佐慧 | 2026/5/11 0:00:00 | B5 | M14 | 高管驻场 | ADH1693-党宝权 | ADH1693-党宝权 | 一般隐患 | 发现问题，隐患 | 514-FD05 现场悬挂的插底管为MTBE专用，实际现场的管路外表面和卡子外表面均有白色物料残留，需要规范使用车间设备 | 已完成 | 已处理
DH1 | ADH0099-陈佐慧 | 2026/5/11 0:00:00 | B5 | M16 | 高管驻场 | ADH7065-常运达 | ADH7065-常运达 | 一般隐患 | 发现问题，隐患 | 16车间1层走廊，大约有20各200L卡子桶，部分卡子桶外表面有物料粉尘，需要清理 | 已完成 | 已完成
DH1 | ADH0099-陈佐慧 | 2026/5/11 0:00:00 | B5 | M16 | 高管驻场 | ADH7065-常运达 | ADH7065-常运达 | 一般隐患 | 发现问题，隐患 | 516-R22， 边上的电子秤表面有锈蚀，周边有析出的白色物料，需要清理 | 已完成 | 已完成
DH1 | ACT2137-周啸然 | 2026/5/10 0:00:00 | B1 | B1 | 高管驻场 | ADH0734-闫学友 | ADH0734-闫学友 |  | 人员在岗情况 | 在岗4人，状态正常 | 已完成 | N/A | N/A
DH1 | ACT2137-周啸然 | 2026/5/10 0:00:00 | B1 | B1 | 高管驻场 | ADH0734-闫学友 | ADH0734-闫学友 |  | 项目运行情况 | 5批次运转，2高压批次保压反应无异常 | 已完成 | N/A | N/A
DH1 | ACT2137-周啸然 | 2026/5/10 0:00:00 | B2 | M6 | 高管驻场 | ADH1201-张晓飞 | ADH1201-张晓飞 | 重大隐患 | 发现问题，隐患 | 209车间四层现场乙酸乙酯气味，保洁将尾气U型弯残留溶剂直接放出至白钢桶造成气味扩散，注意此类操作不要让外包人员执行。 | 已完成 | 已告知车间人员，后续禁止安排外包人员操作此类事件
DH1 | ACT2137-周啸然 | 2026/5/10 0:00:00 | B2 | M7 | 高管驻场 | ADH0738-谷建成 | ADH0738-谷建成 | 一般隐患 | 发现问题，隐患 | 207-R15加料箱为单仓加料箱，无包装袋收集口，用一个手套口改的收集口，现场有物料撒漏，注意优化设备方便执行且保障密闭操作。 | 已完成 | 物料已进行清理，对操作人员强调投料期间注意好设备密封性，避免粉尘暴露
DH1 | ACT2137-周啸然 | 2026/5/10 0:00:00 | B3 | M1 | 高管驻场 | ADH0416-施国明 | ADH0416-施国明 | 一般隐患 | 发现问题，隐患 | 301车间和305车间现场有清洁废水收集桶，长期开口插着漏斗，桶表面状态较差，优先使用地漏。 | 已完成 | 已处理完成
DH1 | ACT2137-周啸然 | 2026/5/10 0:00:00 | B3 | M1 | 高管驻场 | ADH0416-施国明 | ADH0416-施国明 | 一般隐患 | 发现问题，隐患 | 301-R05 现场报警，查看温度偏低，三废批次，安排管理人员调整温度。 | 已完成 | 已处理完毕
DH1 | ACT2137-周啸然 | 2026/5/10 0:00:00 | B3 | M2 | 高管驻场 | ADH1133-刘海洋 | ADH1133-刘海洋 | 一般隐患 | 发现问题，隐患 | 302-Fd04接受罐前氮气管路有黑色液体滴下痕迹，干涸，排查是否有漏点处理。 | 已完成 | 已进行清理 | N/A
DH1 | ACT2137-周啸然 | 2026/5/10 0:00:00 | B4 | M10 | 高管驻场 | ADH1427-单良 | ADH1427-单良 | 一般隐患 | 发现问题，隐患 | 410-R09后方散落白色大白粉尘，两根插底管角落斜放，人员的清洁和设备收纳习惯要培养好。 | 已完成 | 已整改完成
DH1 | ACT2137-周啸然 | 2026/5/10 0:00:00 | B4 | M10 | 高管驻场 | ADH1427-单良 | ADH1427-单良 | 一般隐患 | 发现问题，隐患 | 410-R01 冷凝器下方地面脏污变色较严重，及时处理。 | 已完成 | 已整改完成
DH1 | ACT2137-周啸然 | 2026/5/10 0:00:00 | B4 | M10 | 高管驻场 | ADH1427-单良 | ADH1427-单良 | 一般隐患 | 发现问题，隐患 | 410四层薄膜加料罐进口放置两个箱子储存气源管，状态很差，管道还有带物料的。这个地方狭窄不要在此放置箱子储存物品。 | 已完成 | 已整改完成
DH1 | ACT2137-周啸然 | 2026/5/10 0:00:00 | B4 | M10 | 高管驻场 | ADH1427-单良 | ADH1427-单良 | 一般隐患 | 发现问题，隐患 | 410-R06 釜表面物料，盲板，拉扣，人员习惯约束。 | 已完成 | 已整改完成
DH1 | ACT2137-周啸然 | 2026/5/10 0:00:00 | B4 | M12 | 高管驻场 | ADH0206-尹海朋 | ADH0206-尹海朋 | 一般隐患 | 发现问题，隐患 | 412-R01旁楼梯下放置电箱，蠕动泵，与薄膜间地面粘脚。 | 已完成 | 进行现场清理完毕
DH1 | ACT2137-周啸然 | 2026/5/10 0:00:00 | B4 | M12 | 高管驻场 | ADH0206-尹海朋 | ADH0206-尹海朋 | 重大隐患 | 发现问题，隐患 | 412-R05下放置三个配件车，状态差与清洗车使用要求严重不符，顽固问题多次发现未有效整改。 | 已完成 | 进行配件车规整
DH1 | ACT2137-周啸然 | 2026/5/10 0:00:00 | B4 | M13 | 高管驻场 | ADH2252-唐嘉健 | ADH2252-唐嘉健 | 一般隐患 | 发现问题，隐患 | 413-R02 附近有溶剂气味，现场车间管理人员和危化小组排查气味来源，安排先将紧急排氢手动开启，防止聚积。 | 已完成 | 已整改完毕
DH1 | ACT2137-周啸然 | 2026/5/10 0:00:00 | B4 | M13 | 高管驻场 | ADH2252-唐嘉健 | ADH2252-唐嘉健 | 一般隐患 | 发现问题，隐患 | 413-R08旁彩板墙有液体流出，排查夹层是否又有漏水情况。 | 已完成 | 已整改完毕
DH1 | ACT2137-周啸然 | 2026/5/10 0:00:00 | B5 | M14 | 高管驻场 | ADH1693-党宝权 | ADH1693-党宝权 | 一般隐患 | 发现问题，隐患 | 514-R10 附近引风竹节完全缺失，及时维护补充。 | 已完成 | 已处理
DH1 | ACT2137-周啸然 | 2026/5/10 0:00:00 | B5 | M14 | 高管驻场 | ADH1693-党宝权 | ADH1693-党宝权 | 一般隐患 | 发现问题，隐患 | 515-R01区域大面积锈迹，及时清除，强酸性物料考虑做物料隔离使用。 | 已完成 | 现场已清理
DH1 | ACT2137-周啸然 | 2026/5/10 0:00:00 | B5 | M14 | 高管驻场 | ADH1693-党宝权 | ADH1693-党宝权 | 一般隐患 | 发现问题，隐患 | 515车间四层防火门把手快脱落。 | 已完成 | 已整改
DH1 | ACT2137-周啸然 | 2026/5/10 0:00:00 | B5 | M14 | 高管驻场 | ADH1693-党宝权 | ADH1693-党宝权 | 一般隐患 | 发现问题，隐患 | 514-Fd07间内角落堆放纸板桶，防护桶里面装塑料袋等杂物，电箱表面锈蚀。 | 已完成 | 已处理
DH1 | ACT2137-周啸然 | 2026/5/10 0:00:00 | B5 | M16 | 高管驻场 | ADH7065-常运达 | ADH7065-常运达 | 一般隐患 | 发现问题，隐患 | 516车间四层电梯缓冲间堆放物料，转移至其他区域，重复发现。 | 已完成 | 已整改
DH1 | ACT2137-周啸然 | 2026/5/10 0:00:00 | B5 | M16 | 高管驻场 | ADH7065-常运达 | ADH7065-常运达 | 一般隐患 | 发现问题，隐患 | 517车间三层物料电梯缓冲间堆放较多桶物料，缓冲间防火门变型严重，翘皮。 | 已完成 | 已完成
DH1 | ACT2137-周啸然 | 2026/5/10 0:00:00 | B5 | M16 | 高管驻场 | ADH7065-常运达 | ADH7065-常运达 | 一般隐患 | 发现问题，隐患 | 516-R22加料漏斗将氮气过滤器和尾气过滤器都接到一个口的三通上。 | 已完成 | 已整改
DH1 | ADH1335-曲宝鑫 | 2026/5/9 0:00:00 | B2 | M6 | 高管驻场 | ADH1201-张晓飞 | ADH1201-张晓飞 |  | 人员在岗情况 | 5人员在岗
DH1 | ADH1335-曲宝鑫 | 2026/5/9 0:00:00 | B2 | M6 | 高管驻场 | ADH1201-张晓飞 | ADH1201-张晓飞 | 重大隐患 | 发现问题，隐患 | 206-R13釜下口法兰连接位置缺失静电跨接 | 已完成 | 核查发现静电跨接断裂脱落，已将其补全，并同时排查同区域静电跨接连接是否断裂并整改
DH1 | ADH1335-曲宝鑫 | 2026/5/9 0:00:00 | B2 | M7 | 高管驻场 | ADH0738-谷建成 | ADH0738-谷建成 |  | 人员在岗情况 | 6人员在岗 | 已完成
DH1 | ADH1335-曲宝鑫 | 2026/5/9 0:00:00 | B2 | M7 | 高管驻场 | ADH0738-谷建成 | ADH0738-谷建成 | 重大隐患 | 发现问题，隐患 | 207-Ce02房间压差标牌褪色，信息显示缺失 | 已完成 | 已进行更换
DH1 | ADH1335-曲宝鑫 | 2026/5/9 0:00:00 | B2 | M7 | 高管驻场 | ADH0738-谷建成 | ADH0738-谷建成 | 重大隐患 | 发现问题，隐患 | 207-R14釜氢气检测需要悬挂在可能泄漏源的上方，不应放在最低位置 | 已完成 | 已调整位置，人员进行培训
DH1 | ADH1335-曲宝鑫 | 2026/5/9 0:00:00 | B3 | M1 | 高管驻场 | ADH0416-施国明 | ADH0416-施国明 |  | 人员在岗情况 | 4人在岗，无异常 | 已完成 | n/a
DH1 | ADH1335-曲宝鑫 | 2026/5/9 0:00:00 | B3 | M1 | 高管驻场 | ADH0416-施国明 | ADH0416-施国明 | 一般隐患 | 发现问题，隐患 | 301-R07釜附近呼吸空压管路粘贴工程空压国标标识，需要更换呼吸空压专用标识 | 已完成 | 已重新粘贴完毕
DH1 | ADH1335-曲宝鑫 | 2026/5/9 0:00:00 | B3 | M1 | 高管驻场 | ADH0416-施国明 | ADH0416-施国明 | 重大隐患 | 发现问题，隐患 | 301-R05釜氮气流量计卡顿，氮气关闭情况仍然显示流量 | 已完成 | 已处理完毕
DH1 | ADH1335-曲宝鑫 | 2026/5/9 0:00:00 | B3 | M1 | 高管驻场 | ADH0416-施国明 | ADH0416-施国明 | 一般隐患 | 发现问题，隐患 | 301-R09釜旁柱子上安装301-R10夹套循环断路器静电导线脱落 | 已完成 | 已处理完毕
DH1 | ADH1335-曲宝鑫 | 2026/5/9 0:00:00 | B3 | M2 | 高管驻场 | ADH1133-刘海洋 | ADH1133-刘海洋 |  | 人员在岗情况 | 3人在岗，无异常 | 已完成 | N/A | N/A
DH1 | ADH1335-曲宝鑫 | 2026/5/9 0:00:00 | B3 | M2 | 高管驻场 | ADH1133-刘海洋 | ADH1133-刘海洋 | 一般隐患 | 发现问题，隐患 | 302-R07釜加料箱玻璃压盖上螺丝没有拧靠，车间注意安装标准 | 已完成 | 已整改 | N/A
DH1 | ADH1335-曲宝鑫 | 2026/5/9 0:00:00 | B3 | M2 | 高管驻场 | ADH1133-刘海洋 | ADH1133-刘海洋 | 重大隐患 | 发现问题，隐患 | 302-R06釜夹套温度显示器后盖没有拧紧，防爆失效，车间需要重点进行强调 | 已完成 | 已紧固 | N/A
DH1 | ADH1335-曲宝鑫 | 2026/5/9 0:00:00 | B3 | M3 | 高管驻场 | ADH2757-许文涛 | ADH2757-许文涛 |  | 人员在岗情况 | 4人在岗，无异常 | 已完成
DH1 | ADH1335-曲宝鑫 | 2026/5/9 0:00:00 | B3 | M3 | 高管驻场 | ADH2757-许文涛 | ADH2757-许文涛 | 一般隐患 | 发现问题，隐患 | 四层薄膜原料罐围堰内地面有孔洞，需要封堵 | 已完成 | 已封堵完毕
DH1 | ADH1335-曲宝鑫 | 2026/5/9 0:00:00 | B4 | M10 | 高管驻场 | ADH1427-单良 | ADH1427-单良 |  | 人员在岗情况 | 4人在岗，无异常 | 已完成 | 已整改完成
DH1 | ADH1335-曲宝鑫 | 2026/5/9 0:00:00 | B4 | M10 | 高管驻场 | ADH1427-单良 | ADH1427-单良 | 一般隐患 | 发现问题，隐患 | 410-R18釜冷凝器上增加盲板，接触介质填写空气，温度常温，描述不准确 | 已完成 | 已整改完成
DH1 | ADH1335-曲宝鑫 | 2026/5/9 0:00:00 | B4 | M10 | 高管驻场 | ADH1427-单良 | ADH1427-单良 | 重大隐患 | 发现问题，隐患 | 410-R16釜氮气保护下缺少压力传感器，车间反馈损坏拆卸维修，需要协调压力仪表安装 | 已完成 | 已整改完成
DH1 | ADH1335-曲宝鑫 | 2026/5/9 0:00:00 | B4 | M13 | 高管驻场 | ADH2252-唐嘉健 | ADH2252-唐嘉健 |  | 人员在岗情况 | 3人在岗，无异常 | 已完成 | 已整改完毕
DH1 | ADH1335-曲宝鑫 | 2026/5/9 0:00:00 | B4 | M13 | 高管驻场 | ADH2252-唐嘉健 | ADH2252-唐嘉健 | 一般隐患 | 发现问题，隐患 | 413-R08釜下口阀门静电跨接断裂 | 已完成 | 已整改完毕
DH1 | ADH1335-曲宝鑫 | 2026/5/9 0:00:00 | B4 | M13 | 高管驻场 | ADH2252-唐嘉健 | ADH2252-唐嘉健 | 一般隐患 | 发现问题，隐患 | 413-R10反应釜增加插底管路，需要连接固定静电导出 | 已完成 | 已整改完毕
DH1 | ADH1335-曲宝鑫 | 2026/5/9 0:00:00 | B5 | M14 | 高管驻场 | ADH1693-党宝权 | ADH1693-党宝权 |  | 人员在岗情况 | 7人在岗，无异常 | 已完成
DH1 | ADH1335-曲宝鑫 | 2026/5/9 0:00:00 | B5 | M14 | 高管驻场 | ADH1693-党宝权 | ADH1693-党宝权 | 一般隐患 | 发现问题，隐患 | 514-R16釜上加料漏斗尾气气源管路12的连接16号管路，需要更换16气源接头 | 已完成 | 已更换
DH1 | ADH1335-曲宝鑫 | 2026/5/9 0:00:00 | B5 | M15 | 高管驻场 | ADH1693-党宝权 | ADH1693-党宝权 | 一般隐患 | 发现问题，隐患 | 514-R12釜加料二氯甲烷插底管路压力表损坏显示负压 | 已完成 | 已更换
DH1 | ADH1335-曲宝鑫 | 2026/5/9 0:00:00 | B5 | M15 | 高管驻场 | ADH1693-党宝权 | ADH1693-党宝权 | 重大隐患 | 发现问题，隐患 | 515-R10釜下口Y型过滤器渗漏表面有物料残留 | 已完成 | 已重新紧固，现场清理
DH1 | ADH1335-曲宝鑫 | 2026/5/9 0:00:00 | B6 | M18 | 高管驻场 | ADH0789-孙金亮 | ADH0789-孙金亮 |  | 人员在岗情况 | 4人在岗，无异常
DH1 | ADH1335-曲宝鑫 | 2026/5/9 0:00:00 | B6 | M18 | 高管驻场 | ADH0789-孙金亮 | ADH0789-孙金亮 | 一般隐患 | 发现问题，隐患 | 618-R06下口无操作，下口未上锁 | 已完成 | 已完成
DH1 | ADH1335-曲宝鑫 | 2026/5/9 0:00:00 | B6 | M19 | 高管驻场 | ADH0800-董春亮 | ADH0800-董春亮 | 重大隐患 | 发现问题，隐患 | 619-R05下口法兰连接位置静电跨接断裂 | 已完成 | 已完成
DH1 | ADH1335-曲宝鑫 | 2026/5/9 0:00:00 | B6 | M19 | 高管驻场 | ADH0800-董春亮 | ADH0800-董春亮 | 重大隐患 | 发现问题，隐患 | 619-R07釜下口氮气鼓下口快开连接位置漏气 | 已完成 | 已完成
DH1 | ADH1335-曲宝鑫 | 2026/5/9 0:00:00 | B7 | M21 | 高管驻场 | ADH1698-林志新 | ADH1698-林志新 |  | 人员在岗情况 | 5人在岗，无异常 | 已完成 | N/A | N/A
DH1 | ADH1335-曲宝鑫 | 2026/5/9 0:00:00 | B7 | M21 | 高管驻场 | ADH1698-林志新 | ADH1698-林志新 | 重大隐患 | 发现问题，隐患 | 车间部分双锥间取样器上防旋转的卡扣缺少，需要检查确认 | 已完成 | 已整改
DH1 | ADH1335-曲宝鑫 | 2026/5/9 0:00:00 | B7 | M22 | 高管驻场 | ADH0935-张汝波 | ADH0935-张汝波 |  | 人员在岗情况 | 5人在岗，无异常 | 已完成 | N/A | N/A
DH1 | ADH1335-曲宝鑫 | 2026/5/9 0:00:00 | B7 | M22 | 高管驻场 | ADH0935-张汝波 | ADH0935-张汝波 | 一般隐患 | 发现问题，隐患 | DH1-PW6-L02-V20纯水点位阀门缺少手轮 | 已完成 | 阀门损坏，进行领出更换 | N/A
DH1 | ADH1335-曲宝鑫 | 2026/5/9 0:00:00 | B7 | M22 | 高管驻场 | ADH0935-张汝波 | ADH0935-张汝波 | 一般隐患 | 发现问题，隐患 | 722-R1釜下口快开卡子为开口卡子 | 已完成 | 进行检查更换完成 | N/A
DH1 | ADH0206-尹海朋 | 2026/5/8 0:00:00 | B2 | M7 | 高管驻场 | ADH0738-谷建成 | ADH0738-谷建成 | 一般隐患 | 发现问题，隐患 | 207-Fd05间内纯化水管路今日过期车间需及时更换，母液转移泵表面油漆污染脱落 | 已完成 | 已重新刷漆处理
DH1 | ADH0206-尹海朋 | 2026/5/8 0:00:00 | B2 | M7 | 高管驻场 | ADH0738-谷建成 | ADH0738-谷建成 | 重大隐患 | 发现问题，隐患 | 207-Fd01三合一过滤中，设备的取样器被拆除未投入使用，需要确定原因 | 已完成 | 取样器密封圈损坏，待密封圈到货后更换安装
DH1 | ADH0206-尹海朋 | 2026/5/8 0:00:00 | B2 | M7 | 高管驻场 | ADH0738-谷建成 | ADH0738-谷建成 | 一般隐患 | 发现问题，隐患 | 207-Fd01-Tr01接收罐下方以及母液转移罐下方地面污染 | 已完成 | 已刷漆维护
DH1 | ADH0206-尹海朋 | 2026/5/8 0:00:00 | B2 | M7 | 高管驻场 | ADH0738-谷建成 | ADH0738-谷建成 | 一般隐患 | 发现问题，隐患 | 207-R10-C01冷凝器下方积水，对应彩板的圆弧角变色需要更换 | 已完成 | 已更换地脚线
DH1 | ADH0206-尹海朋 | 2026/5/8 0:00:00 | B2 | M7 | 高管驻场 | ADH0738-谷建成 | ADH0738-谷建成 | 一般隐患 | 发现问题，隐患 | 12釜碟片冷凝器进行拆卸检查工作，相关的保温护罩需要及时进行恢复 | 已完成 | 已通知保温人员进行安装
DH1 | ADH0206-尹海朋 | 2026/5/8 0:00:00 | B2 | M7 | 高管驻场 | ADH0738-谷建成 | ADH0738-谷建成 | 一般隐患 | 发现问题，隐患 | 16釜人孔垫片变色，对应的反应釜人孔位置腐蚀存有物料 | 已完成 | 已进行清理并对人孔紧固
DH1 | ADH0206-尹海朋 | 2026/5/8 0:00:00 | B2 | M6 | 高管驻场 | ADH1201-张晓飞 | ADH1201-张晓飞 | 重大隐患 | 发现问题，隐患 | 6车间吊装口存有2个存有配件的板车，人员无法通行，阻碍了消防通道的通行 | 已完成 | 物料电梯口刷漆，临时挪动，已告知相关人员消防通道禁止堵塞
DH1 | ADH0206-尹海朋 | 2026/5/8 0:00:00 | B2 | M6 | 高管驻场 | ADH1201-张晓飞 | ADH1201-张晓飞 | 一般隐患 | 发现问题，隐患 | 209-R05釜分布器下方地面有锈迹，脚线变黄 | 已完成 | 长时间使用所致，今天以进行更换
DH1 | ADH0206-尹海朋 | 2026/5/8 0:00:00 | B2 | M6 | 高管驻场 | ADH1201-张晓飞 | ADH1201-张晓飞 | 一般隐患 | 发现问题，隐患 | 206-R10釜的转速仪探头脱落，对应的控制箱缺少标识 | 已完成 | 已联系电工进行维修完毕，标识已添加
DH1 | ADH0206-尹海朋 | 2026/5/8 0:00:00 | B3 | M1 | 高管驻场 | ADH0416-施国明 | ADH0416-施国明 | 一般隐患 | 发现问题，隐患 | 1车间南侧吊装口对应的楼顶滴水，导致一楼地面积水 | 已完成 | 棚顶漏雨已沟通设备部维修
DH1 | ADH0206-尹海朋 | 2026/5/8 0:00:00 | B3 | M1 | 高管驻场 | ADH0416-施国明 | ADH0416-施国明 | 一般隐患 | 发现问题，隐患 | 301-R22釜进行放槽子操作，方槽的进口端快开球阀缺少阀门柄，暂未进行操作下口未上锁 | 已完成 | 已处理完毕
DH1 | ADH0206-尹海朋 | 2026/5/8 0:00:00 | B3 | M1 | 高管驻场 | ADH0416-施国明 | ADH0416-施国明 | 一般隐患 | 发现问题，隐患 | 305-Ce05离心机间门把手损坏，门口的搪瓷储罐人孔垫变色 | 已完成 | 已沟通保全处理
DH1 | ADH0206-尹海朋 | 2026/5/8 0:00:00 | B3 | M1 | 高管驻场 | ADH0416-施国明 | ADH0416-施国明 | 一般隐患 | 发现问题，隐患 | 301-R14釜冷凝器进冷媒保温缺失，冷凝器下方积水 | 已完成 | 已处理完毕
DH1 | ADH0206-尹海朋 | 2026/5/8 0:00:00 | B3 | M1 | 高管驻场 | ADH0416-施国明 | ADH0416-施国明 | 一般隐患 | 发现问题，隐患 | 301-R17-Tr01接收罐下口放料管路放桶端连接至氮气位置，存在交叉污染风险 | 已完成 | 已处理完毕
DH1 | ADH0206-尹海朋 | 2026/5/8 0:00:00 | B3 | M1 | 高管驻场 | ADH0416-施国明 | ADH0416-施国明 | 一般隐患 | 发现问题，隐患 | 一车间3层南侧热水站有积水，需要排查原因 | 已完成 | 已处理完毕
DH1 | ADH0206-尹海朋 | 2026/5/8 0:00:00 | B3 | M2 | 高管驻场 | ADH1133-刘海洋 | ADH1133-刘海洋 | 一般隐患 | 发现问题，隐患 | 302-R15釜后方2根穿层的聚乙烯管路无标签标识，接收罐下方有积水 | 已完成 | 已清理 | N/A
DH1 | ADH0206-尹海朋 | 2026/5/8 0:00:00 | B3 | M2 | 高管驻场 | ADH1133-刘海洋 | ADH1133-刘海洋 | 一般隐患 | 发现问题，隐患 | 302-R09釜下口转移磁力泵的阀门外漏，同时进泵位置有2根管路建议进行上锁管理 | 已完成 | 已添加 | N/A
DH1 | ADH0206-尹海朋 | 2026/5/8 0:00:00 | B3 | M2 | 高管驻场 | ADH1133-刘海洋 | ADH1133-刘海洋 | 一般隐患 | 发现问题，隐患 | 302-Ce08离心机接收罐人孔垫变色，接收罐上方螺栓锈蚀需要更换 | 已完成 | 已清理 | N/A
DH1 | ADH0206-尹海朋 | 2026/5/8 0:00:00 | B6 | M18 | 高管驻场 | ADH0789-孙金亮 | ADH0789-孙金亮 | 一般隐患 | 发现问题，隐患 | 19车间薄膜加料罐间地面污染变色，间内聚乙烯管路无标签标识 | 已完成 | 已完成
DH1 | ADH0206-尹海朋 | 2026/5/8 0:00:00 | B6 | M18 | 高管驻场 | ADH0789-孙金亮 | ADH0789-孙金亮 | 一般隐患 | 发现问题，隐患 | 618-R08釜上螺栓锈蚀，需要进行更换 | 已完成 | 已完成
DH1 | ADH0206-尹海朋 | 2026/5/8 0:00:00 | B6 | M18 | 高管驻场 | ADH0789-孙金亮 | ADH0789-孙金亮 | 一般隐患 | 发现问题，隐患 | 18车间17釜地面有黑色印记，地面污染 | 已完成 | 已完成
DH1 | ADH0206-尹海朋 | 2026/5/8 0:00:00 | B6 | M20 | 高管驻场 | ADH3773-ADH3773张健 | ADH3773-ADH3773张健 | 一般隐患 | 发现问题，隐患 | 620-T013储罐连接的在线氧含量数值超限，需要确认具体原因 | 已完成 | 已完成
DH1 | ADH0206-尹海朋 | 2026/5/8 0:00:00 | B6 | M20 | 高管驻场 | ADH3773-ADH3773张健 | ADH3773-ADH3773张健 | 一般隐患 | 发现问题，隐患 | 20车间17釜所在反应区聚乙烯管路部分缺少标签标识 | 已完成 | 已完成
DH1 | ADH0206-尹海朋 | 2026/5/8 0:00:00 | B6 | M20 | 高管驻场 | ADH3773-ADH3773张健 | ADH3773-ADH3773张健 | 一般隐患 | 发现问题，隐患 | 620-E05分布器的蒸汽凝水管路保温变形，需要重新制作维护 | 已完成 | 已完成
DH1 | ADH0206-尹海朋 | 2026/5/8 0:00:00 | B4 | M10 | 高管驻场 | ADH1427-单良 | ADH1427-单良 | 一般隐患 | 发现问题，隐患 | 410-Fd01三合一地盘下方有黑色印记 | 已完成 | 已整改完成
DH1 | ADH0206-尹海朋 | 2026/5/8 0:00:00 | B4 | M10 | 高管驻场 | ADH1427-单良 | ADH1427-单良 | 一般隐患 | 发现问题，隐患 | 410-Ce01离心机缓冲间存放的整理箱内有杂物，同时间内脚线有黄色胶印 | 已完成 | 已整改完成
DH1 | ADH0206-尹海朋 | 2026/5/8 0:00:00 | B4 | M10 | 高管驻场 | ADH1427-单良 | ADH1427-单良 | 一般隐患 | 发现问题，隐患 | 410-R16釜夹套温度计表面有锈迹，现场检查确认为仪表连接位置渗漏导致 | 已完成 | 已整改完成
DH1 | ADH0206-尹海朋 | 2026/5/8 0:00:00 | B4 | M12 | 高管驻场 | ADH0206-尹海朋 | ADH0206-尹海朋 | 一般隐患 | 发现问题，隐患 | 11车间02釜加料泵使用完毕，及时进行拆卸清洗 | 已完成 | 进行相应的处理整改完成
DH1 | ADH0206-尹海朋 | 2026/5/8 0:00:00 | B4 | M11 | 高管驻场 | ADH0206-尹海朋 | ADH0206-尹海朋 | 一般隐患 | 发现问题，隐患 | 412-R12、R13以及11车间11釜连接的相关管路项目使用完毕进行拆卸 | 已完成 | 进行相应的处理整改完成
DH1 | ADH0206-尹海朋 | 2026/5/8 0:00:00 | B4 | M12 | 高管驻场 | ADH0206-尹海朋 | ADH0206-尹海朋 | 一般隐患 | 发现问题，隐患 | 11车间04釜下口地面有黑色印记，进行重新刷漆处理 | 已完成 | 进行相应的处理整改完成
DH1 | ADH0206-尹海朋 | 2026/5/8 0:00:00 | B4 | M11 | 高管驻场 | ADH0206-尹海朋 | ADH0206-尹海朋 | 一般隐患 | 发现问题，隐患 | 车间部分灯管损坏，沟通设备部进行逐一替换完成 | 已完成 | 进行相应的处理整改完成
DH1 | ADH0206-尹海朋 | 2026/5/8 0:00:00 | B4 | M13 | 高管驻场 | ADH2252-唐嘉健 | ADH2252-唐嘉健 | 一般隐患 | 发现问题，隐患 | 305-Ce06离心机间灯管损坏，间内安装的流体过滤器无压力表 | 已完成 | 已整改完毕
DH1 | ADH0206-尹海朋 | 2026/5/8 0:00:00 | B4 | M13 | 高管驻场 | ADH2252-唐嘉健 | ADH2252-唐嘉健 | 一般隐患 | 发现问题，隐患 | 413-R08-Tr01接收罐后方墙面有黄色水锈印记，储罐上方灯罩污染 | 已完成 | 已整改完毕
DH1 | ADH0935-张汝波 | 2026/5/7 0:00:00 | B3 | M2 | 高管驻场 | ADH1133-刘海洋 | ADH1133-刘海洋 |  | 人员在岗情况 | 4人在岗，人员工作状态未见异常，无脱岗睡岗情况 | 已完成 | N/A | N/A
DH1 | ADH0935-张汝波 | 2026/5/7 0:00:00 | B3 | M2 | 高管驻场 | ADH1133-刘海洋 | ADH1133-刘海洋 |  | 项目运行情况 | 共计9批料运行，查看各温度压力在工艺范围内，报警设置正确，无异常报警 | 已完成 | N/A | N/A
DH1 | ADH0935-张汝波 | 2026/5/7 0:00:00 | B3 | M1 | 高管驻场 | ADH0416-施国明 | ADH0416-施国明 | 一般隐患 | 发现问题，隐患 | 1-1-05 氧气检测器报警中，已将们全部打开 | 已完成 | 已沟通调整完毕
DH1 | ADH0935-张汝波 | 2026/5/7 0:00:00 | B3 | M1 | 高管驻场 | ADH0416-施国明 | ADH0416-施国明 | 一般隐患 | 发现问题，隐患 | 301-R12记录桌上放置一个铂电阻没有合格签，不使用放置在校验间 | 已完成 | 已放置完毕
DH1 | ADH0935-张汝波 | 2026/5/7 0:00:00 | B3 | M1 | 高管驻场 | ADH0416-施国明 | ADH0416-施国明 | 一般隐患 | 发现问题，隐患 | 301-R19滴加使用多点滴加白钢配件，需要增加静电导出点目前是孤立导体 | 已完成 | 待反应釜空后，拆除进行改造
DH1 | ADH0935-张汝波 | 2026/5/7 0:00:00 | B3 | M1 | 高管驻场 | ADH0416-施国明 | ADH0416-施国明 | 一般隐患 | 发现问题，隐患 | 301-R03下口三通静电跨接断裂 | 已完成 | 已添加完毕
DH1 | ADH0935-张汝波 | 2026/5/7 0:00:00 | B3 | M1 | 高管驻场 | ADH0416-施国明 | ADH0416-施国明 | 一般隐患 | 发现问题，隐患 | 301-R24旁磁力泵缺少支架 | 已完成 | 已添加完毕
DH1 | ADH0935-张汝波 | 2026/5/7 0:00:00 | B3 | M2 | 高管驻场 | ADH1133-刘海洋 | ADH1133-刘海洋 | 一般隐患 | 发现问题，隐患 | 302-E02 下口未上锁 | 已完成 | 准备浓缩中使用后已上锁 | N/A
DH1 | ADH0935-张汝波 | 2026/5/7 0:00:00 | B3 | M2 | 高管驻场 | ADH1133-刘海洋 | ADH1133-刘海洋 | 重大隐患 | 发现问题，隐患 | 302-19-Tr02 缺少压力表 | 已完成 | 已添加压力表 | N/A
DH1 | ADH0935-张汝波 | 2026/5/7 0:00:00 | B3 | M2 | 高管驻场 | ADH1133-刘海洋 | ADH1133-刘海洋 | 一般隐患 | 发现问题，隐患 | 302-R22旁磁力泵缺少支架 | 已完成 | 已添加 | N/A
DH1 | ADH0935-张汝波 | 2026/5/7 0:00:00 | B7 | M22 | 高管驻场 | ADH0935-张汝波 | ADH0935-张汝波 |  | 人员在岗情况 | 4人在岗，人员工作状态未见异常，无脱岗睡岗情况 | 已完成 | N/A | N/A
DH1 | ADH0935-张汝波 | 2026/5/7 0:00:00 | B7 | M22 | 高管驻场 | ADH0935-张汝波 | ADH0935-张汝波 |  | 项目运行情况 | 10批运行，查看各温度压力在工艺范围内，报警设置正确，无异常报警 | 已完成 | N/A | N/A
DH1 | ADH0935-张汝波 | 2026/5/7 0:00:00 | B7 | M21 | 高管驻场 | ADH1698-林志新 | ADH1698-林志新 | 一般隐患 | 发现问题，隐患 | 三楼登高梯存放处贴着居多危险化学品标识 | 已完成 | 现场清理完毕 | N/A
DH1 | ADH0935-张汝波 | 2026/5/7 0:00:00 | B7 | M21 | 高管驻场 | ADH1698-林志新 | ADH1698-林志新 | 一般隐患 | 发现问题，隐患 | 三楼物料电梯口上方管路静电跨接断裂 | 已完成 | 现场更换完毕 | N/A
DH1 | ADH0935-张汝波 | 2026/5/7 0:00:00 | B7 | M21 | 高管驻场 | ADH1698-林志新 | ADH1698-林志新 | 一般隐患 | 发现问题，隐患 | R14旁白钢罐尾气使用黄色气源管 | 已完成 | 现场已经更换完毕 | N/A
DH1 | ADH0935-张汝波 | 2026/5/7 0:00:00 | B5 | M16 | 高管驻场 | ADH7065-常运达 | ADH7065-常运达 | 一般隐患 | 发现问题，隐患 | CPo143662 516-R15釜下放置一200L桶，车间反馈为不稳定组分收集但未使用且管线连接光化学进釜三通处，有错入风险。 | 已完成 | 已完成
DH1 | ADH0935-张汝波 | 2026/5/7 0:00:00 | B5 | M16 | 高管驻场 | ADH7065-常运达 | ADH7065-常运达 | 一般隐患 | 发现问题，隐患 | 光化学反应器517-CPR03 柜门多个螺丝未按，车间反馈测试光强需要，有柜门错开误开强光伤人分险 | 已完成 | 已完成
DH1 | ADH0935-张汝波 | 2026/5/7 0:00:00 | B6 | M20 | 高管驻场 | ADH3773-ADH3773张健 | ADH3773-ADH3773张健 | 一般隐患 | 发现问题，隐患 | 620-E04重组份罐地面有物料撒漏痕迹 | 已完成 | 已完成
DH1 | ADH0935-张汝波 | 2026/5/7 0:00:00 | B6 | M20 | 高管驻场 | ADH3773-ADH3773张健 | ADH3773-ADH3773张健 | 一般隐患 | 发现问题，隐患 | 620-R03前计量泵下方碱渍 | 已完成 | 已完成
DH1 | ADH0935-张汝波 | 2026/5/7 0:00:00 | B2 | M7 | 高管驻场 | ADH0738-谷建成 | ADH0738-谷建成 | 一般隐患 | 发现问题，隐患 | 207-R14对面排氢管路使用氮气流量计，但是氮气流量计对接两个排氢管路流量不准确应一对一 | 已完成 | 已整改
DH1 | ADH0935-张汝波 | 2026/5/7 0:00:00 | B2 | M7 | 高管驻场 | ADH0738-谷建成 | ADH0738-谷建成 | 一般隐患 | 发现问题，隐患 | 207R13 地面有白色物料 | 已完成 | 已清理
DH1 | ADH0935-张汝波 | 2026/5/7 0:00:00 | B2 | M7 | 高管驻场 | ADH0738-谷建成 | ADH0738-谷建成 | 重大隐患 | 发现问题，隐患 | 207-R04加料尾气连接到排氢管路，有氢气进入加料车风险 | 已完成 | 已进行整改
DH1 | ADH0935-张汝波 | 2026/5/7 0:00:00 | B2 | M6 | 高管驻场 | ADH1201-张晓飞 | ADH1201-张晓飞 | 一般隐患 | 发现问题，隐患 | 206-R13憋压放料中，压力0.070Mpa | 已完成 | 物料易堵，憋压放料，管理群内已进行报备，现场EHS进行复核
DH1 | ADH0935-张汝波 | 2026/5/7 0:00:00 | B2 | M6 | 高管驻场 | ADH1201-张晓飞 | ADH1201-张晓飞 | 一般隐患 | 发现问题，隐患 | 三楼应急柜开胶需整体排查 | 已完成 | 已重新更换粘贴
DH1 | ADH0935-张汝波 | 2026/5/7 0:00:00 | B2 | M6 | 高管驻场 | ADH1201-张晓飞 | ADH1201-张晓飞 | 一般隐患 | 发现问题，隐患 | D级区三合一收料中，使用收料头子没有安装外壳 | 已完成 | 调查为设备内还剩一点，更换塑料袋后，未进行安装外壳，已沟通D级区管理人员对操作人员进行培训
DH1 | ADH0935-张汝波 | 2026/5/7 0:00:00 | B5 | M15 | 高管驻场 | ADH1693-党宝权 | ADH1693-党宝权 | 一般隐患 | 发现问题，隐患 | 515-R05改造动火区域现场需要重点清理，对于施工人员现场作业标准车间主任重点关注 | 已完成 | 已处理
DH1 | ADH0935-张汝波 | 2026/5/7 0:00:00 | B5 | M15 | 高管驻场 | ADH1693-党宝权 | ADH1693-党宝权 | 一般隐患 | 发现问题，隐患 | 515-R02反应区域上锈严重 BMS审计前组织人员整改除锈 | 已完成 | 现场除锈
DH1 | ADH0420-范兴涛 | 2026/5/6 0:00:00 | B2 | M6 | 高管驻场 | ADH1201-张晓飞 | ADH1201-张晓飞 | 一般隐患 | 发现问题，隐患 | 六车间一层FD03房间，秤上放置200L溶剂桶未进行操作，需要避免长期放置影响秤精度，安排人员转移存放位置。 | 已完成 | 对操作人员培训，不是马上使用的物料禁止长时间电子秤存放，做好衔接
DH1 | ADH0420-范兴涛 | 2026/5/6 0:00:00 | B2 | M7 | 高管驻场 | ADH0738-谷建成 | ADH0738-谷建成 | 一般隐患 | 发现问题，隐患 | 七车间二层反应釜下口2-35房间内对应的配件车上物品需要及时进行清洗验收，合规存放。 | 已完成 | 已清洗，待验收完成后封存
DH1 | ADH0420-范兴涛 | 2026/5/6 0:00:00 | B2 | M8 | 高管驻场 | ADH0594-刘长伟 | ADH0594-刘长伟 | 一般隐患 | 发现问题，隐患 | 八车间罐区，围堰内有拆卸的白钢管路。需要做好及时连接或转移。 | 已完成 | 已将暂不使用的白钢管路进行清理完毕
DH1 | ADH0420-范兴涛 | 2026/5/6 0:00:00 | B2 | M6 | 高管驻场 | ADH1201-张晓飞 | ADH1201-张晓飞 |  | 人员在岗情况 | 六车间四人在岗，人员工作状态无异常。
DH1 | ADH0420-范兴涛 | 2026/5/6 0:00:00 | B2 | M7 | 高管驻场 | ADH0738-谷建成 | ADH0738-谷建成 |  | 人员在岗情况 | 七车间5人在岗，人员工作状态无异常。 | 已完成
DH1 | ADH0420-范兴涛 | 2026/5/6 0:00:00 | B2 | M8 | 高管驻场 | ADH0594-刘长伟 | ADH0594-刘长伟 |  | 人员在岗情况 | 八车间一人在岗，人员工作状态无异常。 | 已完成
DH1 | ADH0420-范兴涛 | 2026/5/6 0:00:00 | B2 | M6 | 高管驻场 | ADH1201-张晓飞 | ADH1201-张晓飞 |  | 项目运行情况 | 六车间八批料运转中，项目执行无异常。
DH1 | ADH0420-范兴涛 | 2026/5/6 0:00:00 | B2 | M7 | 高管驻场 | ADH0738-谷建成 | ADH0738-谷建成 |  | 项目运行情况 | 7车间11批料运转中，项目执行无异常。 | 已完成
DH1 | ADH0420-范兴涛 | 2026/5/6 0:00:00 | B3 | M1 | 高管驻场 | ADH0416-施国明 | ADH0416-施国明 | 一般隐患 | 发现问题，隐患 | 301-Ce08.离心机运转中。现场有明显的甲叔醚气味，沟通来当班的班长及厂房EHS巡查员，进行协同排查确认，确认气味来源及设备密封性。 | 已完成 | 离心机上盖密封不严，已重新处理
DH1 | ADH0420-范兴涛 | 2026/5/6 0:00:00 | B3 | M1 | 高管驻场 | ADH0416-施国明 | ADH0416-施国明 | 一般隐患 | 发现问题，隐患 | 301-R17反应釜下口视镜持续有泡沫上浮，反应釜阀门应该是有内漏。先反应釜浓缩中，有下口管路内的分液水相抽回釜内的风险，告知车间人员进行立即整改。 | 已完成 | 已更换完毕
DH1 | ADH0420-范兴涛 | 2026/5/6 0:00:00 | B3 | M1 | 高管驻场 | ADH0416-施国明 | ADH0416-施国明 | 一般隐患 | 发现问题，隐患 | 301-R12反应釜加料口的白钢延伸管，需要连接单独的静电导出，避免形成孤立导体。 | 已完成 | 已添加静电跨接
DH1 | ADH0420-范兴涛 | 2026/5/6 0:00:00 | B3 | M1 | 高管驻场 | ADH0416-施国明 | ADH0416-施国明 | 一般隐患 | 发现问题，隐患 | 301-R13反应釜上连接的白钢编织软管缺少管路编号信息。 | 已完成 | 已添加完毕
DH1 | ADH0420-范兴涛 | 2026/5/6 0:00:00 | B3 | M1 | 高管驻场 | ADH0416-施国明 | ADH0416-施国明 | 一般隐患 | 发现问题，隐患 | 301-R02现场有丙酮和DMF两种桶装溶剂，告知人员转移隔离后再进行对应加料操作。 | 已完成 | 已处理完毕
DH1 | ADH0420-范兴涛 | 2026/5/6 0:00:00 | B3 | M1 | 高管驻场 | ADH0416-施国明 | ADH0416-施国明 | 一般隐患 | 发现问题，隐患 | 301-R03操作柱上两个取样瓶内装满液体，缺少标识，需要确认并告知责任人及时粘贴标识。 | 已完成 | 已处理完毕
DH1 | ADH0420-范兴涛 | 2026/5/6 0:00:00 | B3 | M2 | 高管驻场 | ADH1133-刘海洋 | ADH1133-刘海洋 | 重大隐患 | 发现问题，隐患 | 302-R10反应釜加水操作，使用水点接水管，水点距离反应釜约10米距离，记录中仅体现两根纯化水管。信息与实际使用不一致。 | 已完成 | 已对责任人进行面谈教育 | N/A
DH1 | ADH0420-范兴涛 | 2026/5/6 0:00:00 | B3 | M1 | 高管驻场 | ADH0416-施国明 | ADH0416-施国明 |  | 人员在岗情况 | 一车间5人在岗，工作状态无异常。。 | 已完成
DH1 | ADH0420-范兴涛 | 2026/5/6 0:00:00 | B3 | M2 | 高管驻场 | ADH1133-刘海洋 | ADH1133-刘海洋 |  | 人员在岗情况 | 二车间四人在岗，人员工作状态无异常。 | 已完成 | N/A | N/A
DH1 | ADH0420-范兴涛 | 2026/5/6 0:00:00 | B3 | M3 | 高管驻场 | ADH2757-许文涛 | ADH2757-许文涛 |  | 人员在岗情况 | 3车间三人在岗，人员工作状态无异常。 | 已完成
DH1 | ADH0420-范兴涛 | 2026/5/6 0:00:00 | B3 | M1 | 高管驻场 | ADH0416-施国明 | ADH0416-施国明 |  | 项目运行情况 | 一车间六批料运转中，项目工艺执行无异常。 | 已完成
DH1 | ADH0420-范兴涛 | 2026/5/6 0:00:00 | B3 | M2 | 高管驻场 | ADH1133-刘海洋 | ADH1133-刘海洋 |  | 项目运行情况 | 二车间八批料运转中，项目工艺执行无异常。 | 已完成 | N/A | N/A
DH1 | ADH0420-范兴涛 | 2026/5/6 0:00:00 | B3 | M3 | 高管驻场 | ADH2757-许文涛 | ADH2757-许文涛 |  | 项目运行情况 | 三车间两批料运转中，项目执行无异常。 | 已完成
DH1 | ADH0420-范兴涛 | 2026/5/6 0:00:00 | B4 | M10 | 高管驻场 | ADH1427-单良 | ADH1427-单良 | 一般隐患 | 发现问题，隐患 | 10车间06釜投DMF物料数量较多，走廊存放有6桶，反应釜投料区域有4桶。桶的外表面灰尘擦拭不干净。 | 已完成 | 已整改完成
DH1 | ADH0420-范兴涛 | 2026/5/6 0:00:00 | B4 | M10 | 高管驻场 | ADH1427-单良 | ADH1427-单良 | 重大隐患 | 发现问题，隐患 | 410-R04反应釜蒸出管路加有四氟盲板，同时使用8字白钢盲板。相当于一处法兰位置使用了两个盲板。不符合对应盲板抽堵作业要求。 | 已完成 | 已整改完成
DH1 | ADH0420-范兴涛 | 2026/5/6 0:00:00 | B4 | M13 | 高管驻场 | ADH2252-唐嘉健 | ADH2252-唐嘉健 | 一般隐患 | 发现问题，隐患 | 13车间05反应釜对面的纯化水点位出口处使用盲板封堵。需要确认封堵原因及时恢复。 | 已完成 | 已整改完毕
DH1 | ADH0420-范兴涛 | 2026/5/6 0:00:00 | B4 | M10 | 高管驻场 | ADH1427-单良 | ADH1427-单良 | 一般隐患 | 发现问题，隐患 | 10车间13反应釜加压0.021MPa转移。现场有轻微的氨味，沟通车间人员确认查找。查看氨水进料泵上方的变径上的管路编号以及连接信息为410-R01。 | 已完成 | 已整改完成
DH1 | ADH0420-范兴涛 | 2026/5/6 0:00:00 | B4 | M10 | 高管驻场 | ADH1427-单良 | ADH1427-单良 | 一般隐患 | 发现问题，隐患 | 410-R11现场加吡啶操作，现场有气味，针对这类气味较为明显的操作，告知操作人员细致进行，避免气味溢出。 | 已完成 | 已整改完成
DH1 | ADH0420-范兴涛 | 2026/5/6 0:00:00 | B4 | M13 | 高管驻场 | ADH2252-唐嘉健 | ADH2252-唐嘉健 | 一般隐患 | 发现问题，隐患 | 13车间离心机间2-60门口墙边对应的外壳接地线，电源线等不再使用的，安排整体彻底拆除。 | 已完成 | 已整改完毕
DH1 | ADH0420-范兴涛 | 2026/5/6 0:00:00 | B4 | M10 | 高管驻场 | ADH1427-单良 | ADH1427-单良 |  | 项目运行情况 | 10车间四批料运转中，工艺执行无异常。 | 已完成 | 已整改完成
DH1 | ADH0420-范兴涛 | 2026/5/6 0:00:00 | B4 | M11 | 高管驻场 | ADH0206-尹海朋 | ADH0206-尹海朋 |  | 项目运行情况 | 11，12车间六批料运转中，工艺执行无异常。 | 已完成 | N/A
DH1 | ADH0420-范兴涛 | 2026/5/6 0:00:00 | B4 | M13 | 高管驻场 | ADH2252-唐嘉健 | ADH2252-唐嘉健 |  | 项目运行情况 | 13车间两批料运转中，项目执行无异常。 | 已完成 | 已整改完毕
DH1 | ADH0420-范兴涛 | 2026/5/6 0:00:00 | B5 | M16 | 高管驻场 | ADH7065-常运达 | ADH7065-常运达 | 一般隐患 | 发现问题，隐患 | 16 17车间物料电梯门口存放有纯化水桶。放置于钢瓶推车存放处，桶缺少水的物料标识。 | 已完成 | 已完成
DH1 | ADH0420-范兴涛 | 2026/5/6 0:00:00 | B5 | M16 | 高管驻场 | ADH7065-常运达 | ADH7065-常运达 | 一般隐患 | 发现问题，隐患 | 16车间08真空泵使用中，未开启压力监测。 | 已完成 | 已完成
DH1 | ADH0420-范兴涛 | 2026/5/6 0:00:00 | B5 | M16 | 高管驻场 | ADH7065-常运达 | ADH7065-常运达 | 重大隐患 | 发现问题，隐患 | 16车间10反应釜L型浆料箱上粘贴有该物料易制敏，箱子两处手套口使用塑料片进行密封，多型环未有效密封。 | 已完成 | 已完成
DH1 | ADH0420-范兴涛 | 2026/5/6 0:00:00 | B5 | M16 | 高管驻场 | ADH7065-常运达 | ADH7065-常运达 | 一般隐患 | 发现问题，隐患 | 516-R11反应釜上连接的软管，制作的A5标识，同管路标签内管线连接信息不一致，标识显示为516-R02。需要确认是否存在混淆使用情况。 | 已完成 | 已完成
DH1 | ADH0420-范兴涛 | 2026/5/6 0:00:00 | B5 | M14 | 高管驻场 | ADH1693-党宝权 | ADH1693-党宝权 | 一般隐患 | 发现问题，隐患 | 15车间01釜02釜03釜.三台反应釜及对应管路，白钢罩子，使用保鲜膜进行缠绕。不满足区域环境及静电控制要求要求，需要从其他方面做好防腐蚀措施。 | 已完成 | 已处理
DH1 | ADH0420-范兴涛 | 2026/5/6 0:00:00 | B5 | M14 | 高管驻场 | ADH1693-党宝权 | ADH1693-党宝权 | 重大隐患 | 发现问题，隐患 | 15车间01反应釜加二甲基氟苯的插底管使用聚乙烯管做延伸。物料的静电风险需要充分评估考虑。 | 已完成 | 已处理
DH1 | ADH0420-范兴涛 | 2026/5/6 0:00:00 | B4 | M10 | 高管驻场 | ADH1427-单良 | ADH1427-单良 | 一般隐患 | 发现问题，隐患 | 4号楼更衣间入口处。EHS柜有一处未上锁，内部放有动火申请及两份核查修改的PID图。规范使用更衣柜。 | 已完成 | 已整改完成
DH1 | ADH0420-范兴涛 | 2026/5/6 0:00:00 | B4 | M10 | 高管驻场 | ADH1427-单良 | ADH1427-单良 | 一般隐患 | 发现问题，隐患 | 4号楼1层人员电梯门口，一层人流物流图设计人qa审批人对应的日期处不是一个笔填写的，直接描写修改的。 | 已完成 | 已整改完成
DH1 | ADH0420-范兴涛 | 2026/5/6 0:00:00 | B5 | M14 | 高管驻场 | ADH1693-党宝权 | ADH1693-党宝权 |  | 项目运行情况 | 14,15车间九批料运转中，工艺执行无异常。 | 已完成
DH1 | ADH0420-范兴涛 | 2026/5/6 0:00:00 | B5 | M16 | 高管驻场 | ADH7065-常运达 | ADH7065-常运达 |  | 项目运行情况 | 16车间一批料运转中，项目执行无异常。 | 已完成 | 已完成
DH1 | ADH0420-范兴涛 | 2026/5/6 0:00:00 | B6 | M18 | 高管驻场 | ADH0789-孙金亮 | ADH0789-孙金亮 | 一般隐患 | 发现问题，隐患 | 18车间FD04设备上方快开阀门缺少盲板。 | 已完成 | 已完成
DH1 | ADH0420-范兴涛 | 2026/5/6 0:00:00 | B6 | M18 | 高管驻场 | ADH0789-孙金亮 | ADH0789-孙金亮 | 一般隐患 | 发现问题，隐患 | 19车间1-34房间重新制作地面，对应的电子秤存放处及定位需要重新补充。 | 已完成 | 已完成
DH1 | ADH0420-范兴涛 | 2026/5/6 0:00:00 | B6 | M20 | 高管驻场 | ADH3773-ADH3773张健 | ADH3773-ADH3773张健 | 一般隐患 | 发现问题，隐患 | 20车间一层设备清洗间1-84，房间地面破损。需要及时维护，重新制作。 | 已完成 | 已完成
DH1 | ADH0420-范兴涛 | 2026/5/6 0:00:00 | B6 | M18 | 高管驻场 | ADH0789-孙金亮 | ADH0789-孙金亮 | 重大隐患 | 发现问题，隐患 | 六号楼备料区内存放物料及包装较多，无机盐缺少二级防护。需要针对各种设备、物料进行归类存放，做好标识粘贴。 | 已完成 | 已完成
DH1 | ADH0420-范兴涛 | 2026/5/6 0:00:00 | B6 | M20 | 高管驻场 | ADH3773-ADH3773张健 | ADH3773-ADH3773张健 | 一般隐患 | 发现问题，隐患 | 20车间Ce03收出离心固体直接放置在地面。外层塑料袋未及时封口。 | 已完成 | 已完成
DH1 | ADH0420-范兴涛 | 2026/5/6 0:00:00 | B6 | M20 | 高管驻场 | ADH3773-ADH3773张健 | ADH3773-ADH3773张健 | 一般隐患 | 发现问题，隐患 | 20车间三层暂存间3-28,连续性塑料袋直接放置于地面上,需要做对应的收纳防护。 | 已完成 | 已完成
DH1 | ADH0420-范兴涛 | 2026/5/6 0:00:00 | B6 | M18 | 高管驻场 | ADH0789-孙金亮 | ADH0789-孙金亮 |  | 人员在岗情况 | 18，19车间三人在岗，人员工作状态无异常。 | 已完成 | 已完成
DH1 | ADH0420-范兴涛 | 2026/5/6 0:00:00 | B6 | M20 | 高管驻场 | ADH3773-ADH3773张健 | ADH3773-ADH3773张健 |  | 人员在岗情况 | 20车间四人在岗，人员工作状态无异常。
DH1 | ADH0420-范兴涛 | 2026/5/6 0:00:00 | B6 | M20 | 高管驻场 | ADH3773-ADH3773张健 | ADH3773-ADH3773张健 |  | 项目运行情况 | 20车间五批料运转中，工艺执行无异常。
DH1 | ADH0420-范兴涛 | 2026/5/6 0:00:00 | B6 | M18 | 高管驻场 | ADH0789-孙金亮 | ADH0789-孙金亮 |  | 项目运行情况 | 18,19车间五批料运转中，项目执行无异常。 | 已完成 | 已完成
DH1 | ADH0420-范兴涛 | 2026/5/6 0:00:00 | B7 | M22 | 高管驻场 | ADH0935-张汝波 | ADH0935-张汝波 | 一般隐患 | 发现问题，隐患 | 22车间一层取样分装间1-70。通风橱和手套箱同时存在,区间操作较为狭窄。分装厨的废袋出口多型环少胶圈。 | 已完成 | 胶圈进行安装，通风橱验证后取消加料箱使用 | N/A
DH1 | ADH0420-范兴涛 | 2026/5/6 0:00:00 | B7 | M22 | 高管驻场 | ADH0935-张汝波 | ADH0935-张汝波 | 一般隐患 | 发现问题，隐患 | 22车间一层备料区1-65，有聚乙烯管路，塑料托盘等，及时进行清理转移。 | 已完成 | 现场进行清理转移 | N/A
DH1 | ADH0420-范兴涛 | 2026/5/6 0:00:00 | B7 | M22 | 高管驻场 | ADH0935-张汝波 | ADH0935-张汝波 | 重大隐患 | 发现问题，隐患 | 22车间层压滤罐间收出的固体存放较多。部分固体放置于200L卡子桶上部。外袋未封口，有跌落物料暴露风险。 | 已完成 | 及时进行装桶暂存 | N/A
DH1 | ADH0420-范兴涛 | 2026/5/6 0:00:00 | B7 | M21 | 高管驻场 | ADH1698-林志新 | ADH1698-林志新 | 一般隐患 | 发现问题，隐患 | 21车间二层热水站有晾晒的内部工作服，规范人员行为。 | 已完成 | 车间已经通报 ,及时收起 | N/A
DH1 | ADH0420-范兴涛 | 2026/5/6 0:00:00 | B7 | M21 | 高管驻场 | ADH1698-林志新 | ADH1698-林志新 | 一般隐患 | 发现问题，隐患 | 7号楼室外物料平台物品物料及配件存在混乱，需要按照区域划分进行合理摆放，并标识增加 | 已完成 | 平台已经清理,平台太小了,周转不开,21车间没有备料区 | N/A
DH1 | ADH0420-范兴涛 | 2026/5/6 0:00:00 | B7 | M21 | 高管驻场 | ADH1698-林志新 | ADH1698-林志新 |  | 人员在岗情况 | 21车间5人在岗，人员工作状态无异常。 | 已完成 | N/A | N/A
DH1 | ADH0420-范兴涛 | 2026/5/6 0:00:00 | B7 | M22 | 高管驻场 | ADH0935-张汝波 | ADH0935-张汝波 |  | 人员在岗情况 | 22车间5人在岗，人员工作状态无异常。 | 已完成 | N/A | N/A
DH1 | ADH0420-范兴涛 | 2026/5/6 0:00:00 | B7 | M22 | 高管驻场 | ADH0935-张汝波 | ADH0935-张汝波 |  | 项目运行情况 | 22车间十一批料运转中，项目执行无异常。 | 已完成 | N/A | N/A
DH1 | ADH0420-范兴涛 | 2026/5/6 0:00:00 | B7 | M21 | 高管驻场 | ADH1698-林志新 | ADH1698-林志新 |  | 项目运行情况 | 21车间六批料运转轴项目执行无异常。 | 已完成 | N/A | N/A
DH1 | ADH0734-闫学友 | 2026/5/5 0:00:00 | B1 | B1 | 高管驻场 | ADH0734-闫学友 | ADH0734-闫学友 | 一般隐患 | 发现问题，隐患 | 清洗间清洗车状态标识破损 | 已完成 | 已整改 | N/A
DH1 | ADH0734-闫学友 | 2026/5/5 0:00:00 | B2 | M7 | 高管驻场 | ADH0738-谷建成 | ADH0738-谷建成 | 一般隐患 | 发现问题，隐患 | 4层电梯口，配件车上的白钢配件有物料未封口。 | 已完成 | 已进行清理，设备准备组人员同步进行要求，拆卸配件必须清理至无物料后存放
DH1 | ADH0734-闫学友 | 2026/5/5 0:00:00 | B2 | M7 | 高管驻场 | ADH0738-谷建成 | ADH0738-谷建成 | 一般隐患 | 发现问题，隐患 | 207-R10釜下口氮气过滤器法兰处白色物料 | 已完成 | 已进行清理完成
DH1 | ADH0734-闫学友 | 2026/5/5 0:00:00 | B2 | M7 | 高管驻场 | ADH0738-谷建成 | ADH0738-谷建成 | 一般隐患 | 发现问题，隐患 | 206-R16釜下口N08压滤罐连接夹套管路法兰处漏水，需要进行处理。 | 已完成 | 已处理
DH1 | ADH0734-闫学友 | 2026/5/5 0:00:00 | B6 | M18 | 高管驻场 | ADH0789-孙金亮 | ADH0789-孙金亮 | 一般隐患 | 发现问题，隐患 | 4-28设备间可燃气体接地线脱落，计量泵未做接地 | 已完成 | 已完成
DH1 | ADH0734-闫学友 | 2026/5/5 0:00:00 | B6 | M18 | 高管驻场 | ADH0789-孙金亮 | ADH0789-孙金亮 | 一般隐患 | 发现问题，隐患 | 618-R09视孔灯一处电源线拆，使用绝缘胶带处理，未使用绝缘袋封口 | 已完成 | 已完成
DH1 | ADH0734-闫学友 | 2026/5/5 0:00:00 | B6 | M18 | 高管驻场 | ADH0789-孙金亮 | ADH0789-孙金亮 | 一般隐患 | 发现问题，隐患 | 薄膜加料间墙边的阀门管路较多，建议每个阀门，管路均粘贴或悬挂标识，便于操作人员区分。 | 已完成 | 已完成
DH1 | ADH0734-闫学友 | 2026/5/5 0:00:00 | B6 | M18 | 高管驻场 | ADH0789-孙金亮 | ADH0789-孙金亮 | 一般隐患 | 发现问题，隐患 | 619-R13旁放置的物料未及时粘贴物料标签 | 已完成 | 已完成
DH1 | ADH0734-闫学友 | 2026/5/5 0:00:00 | B6 | M18 | 高管驻场 | ADH0789-孙金亮 | ADH0789-孙金亮 |  | 发现问题，隐患 | 619-R12盐酸溶液转移管路断开，未安装盲板，断管作业执行不到位 | 已完成 | 已完成
DH1 | ADH0734-闫学友 | 2026/5/5 0:00:00 | B6 | M20 | 高管驻场 | ADH3773-ADH3773张健 | ADH3773-ADH3773张健 | 一般隐患 | 发现问题，隐患 | 620-R10加料管路上有超过3处以上的静电跨接存在短裂，脱落，未安装的情况 | 已完成 | 已完成
DH1 | ADH0734-闫学友 | 2026/5/5 0:00:00 | B6 | M20 | 高管驻场 | ADH3773-ADH3773张健 | ADH3773-ADH3773张健 | 一般隐患 | 发现问题，隐患 | 620-R05旁电子秤水平气泡仪缺失 | 已完成 | 已完成
DH1 | ADH0734-闫学友 | 2026/5/5 0:00:00 | B6 | M20 | 高管驻场 | ADH3773-ADH3773张健 | ADH3773-ADH3773张健 | 一般隐患 | 发现问题，隐患 | 620-R13放置的插底管，表面有物料，未清洁，未密封 | 已完成 | 已完成
DH1 | ADH0734-闫学友 | 2026/5/5 0:00:00 | B6 | M20 | 高管驻场 | ADH3773-ADH3773张健 | ADH3773-ADH3773张健 | 一般隐患 | 发现问题，隐患 | 620-R12使用中的接收罐，液位计存在断层 | 已完成 | 已完成
DH1 | ADH0734-闫学友 | 2026/5/5 0:00:00 | B6 | M20 | 高管驻场 | ADH3773-ADH3773张健 | ADH3773-ADH3773张健 | 一般隐患 | 发现问题，隐患 | 620-R10-Tr01接收罐下口阀门处有渗漏痕迹，地面腐蚀变色 | 已完成 | 已完成
DH1 | ADH0734-闫学友 | 2026/5/5 0:00:00 | B3 | M2 | 高管驻场 | ADH1133-刘海洋 | ADH1133-刘海洋 | 一般隐患 | 发现问题，隐患 | 302-R20的袋式过滤器拆除，下口阀门内漏，有物料渗漏，告知现场操作人员进行处理 | 已完成 | 已将过滤器整体拆除 | N/A
DH1 | ADH0734-闫学友 | 2026/5/5 0:00:00 | B3 | M3 | 高管驻场 | ADH2757-许文涛 | ADH2757-许文涛 | 一般隐患 | 发现问题，隐患 | 303-R18釜压力表缺少检验合格签 | 已完成 | 已添加
DH1 | ADH0734-闫学友 | 2026/5/5 0:00:00 | B3 | M3 | 高管驻场 | ADH2757-许文涛 | ADH2757-许文涛 | 一般隐患 | 发现问题，隐患 | 三层溶剂输送间溢出桶内有杂物，需要清理。 | 已完成 | 已清理
DH1 | ADH0734-闫学友 | 2026/5/5 0:00:00 | B3 | M1 | 高管驻场 | ADH0416-施国明 | ADH0416-施国明 | 一般隐患 | 发现问题，隐患 | 301-R19搅拌测速点位使用扎带固定，尽快整改 | 已完成 | 已处理完毕
DH1 | ADH0734-闫学友 | 2026/5/5 0:00:00 | B3 | M1 | 高管驻场 | ADH0416-施国明 | ADH0416-施国明 | 一般隐患 | 发现问题，隐患 | 301-R14旁电子秤固定电子秤缺少内部，外部校验合格签 | 已完成 | 已重新黏贴完毕
DH1 | ADH0734-闫学友 | 2026/5/5 0:00:00 | B3 | M1 | 高管驻场 | ADH0416-施国明 | ADH0416-施国明 | 一般隐患 | 发现问题，隐患 | 305-R07-Tr01浓缩管路的视镜有破损及时更换 | 已完成 | 已更换完毕
DH1 | ADH0734-闫学友 | 2026/5/5 0:00:00 | B4 | M10 | 高管驻场 | ADH1427-单良 | ADH1427-单良 | 一般隐患 | 发现问题，隐患 | 410-R19-Tr01悬挂的两根插底管有物料未密封 | 已完成 | 已整改完成
DH1 | ADH0734-闫学友 | 2026/5/5 0:00:00 | B4 | M12 | 高管驻场 | ADH0206-尹海朋 | ADH0206-尹海朋 | 一般隐患 | 发现问题，隐患 | 412-R01计量泵附近有物料痕迹，告知当班班长进行清理 | 已完成 | 物料清理完毕
DH1 | ADH0734-闫学友 | 2026/5/5 0:00:00 | B4 | M13 | 高管驻场 | ADH2252-唐嘉健 | ADH2252-唐嘉健 | 一般隐患 | 发现问题，隐患 | 四层反应釜的搅拌防护罩缺少开口销固定 | 已完成 | 已处理完成 | N/A
DH1 | ADH0734-闫学友 | 2026/5/5 0:00:00 | B4 | M13 | 高管驻场 | ADH2252-唐嘉健 | ADH2252-唐嘉健 | 一般隐患 | 发现问题，隐患 | 二层薄膜间灭火器标识状态较差需要更换 | 已完成 | 已处理完成 | N/A
DH1 | ADH0734-闫学友 | 2026/5/5 0:00:00 | B4 | M13 | 高管驻场 | ADH2252-唐嘉健 | ADH2252-唐嘉健 | 一般隐患 | 发现问题，隐患 | 413-R10-Tr01真空阻液器内有物料析出需要清理 | 已完成 | 已处理完成 | N/A
DH1 | ADH0734-闫学友 | 2026/5/5 0:00:00 | B7 | M22 | 高管驻场 | ADH1698-林志新 | ADH1698-林志新 | 一般隐患 | 发现问题，隐患 | 722-R04连接的计量泵泵头压力表故障，指针不归零 | 已完成 | 已经维修更换 | N/A
DH1 | ADH0734-闫学友 | 2026/5/5 0:00:00 | B7 | M22 | 高管驻场 | ADH1698-林志新 | ADH1698-林志新 | 一般隐患 | 发现问题，隐患 | 722-R09爆破片缺少铭牌 | 已完成 | 已经悬挂完毕 | N/A
DH1 | ADH0734-闫学友 | 2026/5/5 0:00:00 | B7 | M22 | 高管驻场 | ADH1698-林志新 | ADH1698-林志新 | 一般隐患 | 发现问题，隐患 | 722-R11加桶装溶剂，氮气尾气共用一个口进行氮气保护，要求其停止作业按照要求整改，车间做好要求传达 | 已完成 | 车间已经培训完毕 | N/A
DH1 | ADH0734-闫学友 | 2026/5/5 0:00:00 | B7 | M22 | 高管驻场 | ADH1698-林志新 | ADH1698-林志新 | 一般隐患 | 发现问题，隐患 | 722-Ce03-Tr01氮气流量计内有白色物料 | 已完成 | 已经安排清理完毕 | N/A
DH1 | ADH0734-闫学友 | 2026/5/5 0:00:00 | B7 | M22 | 高管驻场 | ADH1698-林志新 | ADH1698-林志新 | 一般隐患 | 发现问题，隐患 | 722-R18-Tr01浓缩视镜有裂痕，及时更换 | 已完成 | 已经更换完毕 | N/A
DH1 | ADH0734-闫学友 | 2026/5/5 0:00:00 | B7 | M21 | 高管驻场 | ADH0935-张汝波 | ADH0935-张汝波 | 一般隐患 | 发现问题，隐患 | 721-R02间内纯水管路端口被封堵，容易滋生细菌 | 已完成 | 现场滴加危化临时封堵，已经整改完毕 | N/A
DH1 | ADH0156-邹华成 | 2026/5/4 0:00:00 | B1 | B1 | 高管驻场 | ADH0734-闫学友 | ADH0734-闫学友 | 一般隐患 | 发现问题，隐患 | 氢化101-R08釜爆破片的铭牌采用拉扣匹配，需要点焊或与爆破片直接相连 | 已完成 | 已整改 | N/A
DH1 | ADH0156-邹华成 | 2026/5/4 0:00:00 | B3 | M1 | 高管驻场 | ADH0416-施国明 | ADH0416-施国明 |  | 人员在岗情况 | 7人在岗，无异常 | 已完成
DH1 | ADH0156-邹华成 | 2026/5/4 0:00:00 | B3 | M1 | 高管驻场 | ADH0416-施国明 | ADH0416-施国明 |  | 项目运行情况 | 9批料运行，存在报警，发现立即沟通核查和处置 | 已完成
DH1 | ADH0156-邹华成 | 2026/5/4 0:00:00 | B3 | M1 | 高管驻场 | ADH0416-施国明 | ADH0416-施国明 | 一般隐患 | 发现问题，隐患 | 301-Ce07离心机进缓冲间位置的洗眼器被桶和推车配件给遮挡，不便于应急，需要确保洗眼器周边1米范围内无遮挡堵塞 | 已完成 | 已移走
DH1 | ADH0156-邹华成 | 2026/5/4 0:00:00 | B3 | M1 | 高管驻场 | ADH0416-施国明 | ADH0416-施国明 | 一般隐患 | 发现问题，隐患 | 301-R09釜下口磁力泵转移入口聚乙烯管翻边，距离泵头位置过近，无缓冲，一旦泵空转无人及时发现，可能造成与翻边管路熔融隐患 | 已完成 | 转移过程人员现场监管，转空后及时关闭
DH1 | ADH0156-邹华成 | 2026/5/4 0:00:00 | B3 | M1 | 高管驻场 | ADH0416-施国明 | ADH0416-施国明 | 一般隐患 | 发现问题，隐患 | 301-R19釜安装在线取样设备，在玻璃试盅固定气动泵的支架缺少1颗螺母，需要确保机械完整性 | 已完成 | 已完成
DH1 | ADH0156-邹华成 | 2026/5/4 0:00:00 | B3 | M1 | 高管驻场 | ADH0416-施国明 | ADH0416-施国明 | 一般隐患 | 发现问题，隐患 | 301-Dt03/04烘房间固定氧气探测器显示19%，处于报警状态，初步使用便携式探测器探测现场，可能仪表故障，正在沟通EHS及车间处理维修 | 已完成 | 已处理完成
DH1 | ADH0156-邹华成 | 2026/5/4 0:00:00 | B3 | M1 | 高管驻场 | ADH0416-施国明 | ADH0416-施国明 | 一般隐患 | 发现问题，隐患 | 一车间一二三层真空压力报警，初步核查为车间停止浓缩关闭真空泵后压力检测报警，现在已经恢复正常 | 已完成 | 已完成
DH1 | ADH0156-邹华成 | 2026/5/4 0:00:00 | B3 | M1 | 高管驻场 | ADH0416-施国明 | ADH0416-施国明 | 重大隐患 | 发现问题，隐患 | 301-R19釜接收罐表面及地面周边有白色印迹，现场初步看是浓缩试镜拆除可能出现的溢流，请车间核查，同时接收罐的考克阀上部无手轮 | 已完成 | 已整改完毕
DH1 | ADH0156-邹华成 | 2026/5/4 0:00:00 | B3 | M2 | 高管驻场 | ADH1133-刘海洋 | ADH1133-刘海洋 |  | 人员在岗情况 | 5人在岗，无异常 | 已完成 | N/A | N/A
DH1 | ADH0156-邹华成 | 2026/5/4 0:00:00 | B3 | M2 | 高管驻场 | ADH1133-刘海洋 | ADH1133-刘海洋 |  | 项目运行情况 | 7批料运行，存在报警，发现立即沟通核查和处置 | 已完成 | N/A | N/A
DH1 | ADH0156-邹华成 | 2026/5/4 0:00:00 | B3 | M2 | 高管驻场 | ADH1133-刘海洋 | ADH1133-刘海洋 | 一般隐患 | 发现问题，隐患 | 302-R23釜下口使用磁力泵转移，磁力泵底座四角固定，仅固定泵后端两处，前端未固定，需要规范安装，同步自查自改 | 已完成 | 已排查整改 | N/A
DH1 | ADH0156-邹华成 | 2026/5/4 0:00:00 | B3 | M2 | 高管驻场 | ADH1133-刘海洋 | ADH1133-刘海洋 | 一般隐患 | 发现问题，隐患 | 302-FD01三合一间固定氧气探测器显示19.3%，处于报警状态，沟通EHS及车间处理 | 已完成 | 已处理 | N/A
DH1 | ADH0156-邹华成 | 2026/5/4 0:00:00 | B4 | M10 | 高管驻场 | ADH1427-单良 | ADH1427-单良 |  | 人员在岗情况 | 3人在岗，无异常 | 已完成
DH1 | ADH0156-邹华成 | 2026/5/4 0:00:00 | B4 | M10 | 高管驻场 | ADH1427-单良 | ADH1427-单良 |  | 项目运行情况 | 4批运行，无异常 | 已完成
DH1 | ADH0156-邹华成 | 2026/5/4 0:00:00 | B4 | M10 | 高管驻场 | ADH1427-单良 | ADH1427-单良 | 一般隐患 | 发现问题，隐患 | 410-R01釜使用加料箱加料，内仓四角有物料残留，仓内状态呈现混合色，需要确认是否存在吸潮或变质情况 | 已完成 | 已整改完成
DH1 | ADH0156-邹华成 | 2026/5/4 0:00:00 | B4 | M12 | 高管驻场 | ADH0206-尹海朋 | ADH0206-尹海朋 |  | 人员在岗情况 | 4人在岗，无异常 | 已完成 | N/A
DH1 | ADH0156-邹华成 | 2026/5/4 0:00:00 | B4 | M12 | 高管驻场 | ADH0206-尹海朋 | ADH0206-尹海朋 |  | 项目运行情况 | 12批料运行，无异常 | 已完成 | N/A
DH1 | ADH0156-邹华成 | 2026/5/4 0:00:00 | B4 | M12 | 高管驻场 | ADH0206-尹海朋 | ADH0206-尹海朋 | 一般隐患 | 发现问题，隐患 | 412-R12釜人孔盖勾头螺栓的紧固通杆脱落，同时DN125阀门的阀柄启闭刻度线模糊不明显，需要统一排查并做标记，另外釜进料口一处阀门缺少限位锁片 | 已完成 | 人孔盖勾头螺栓的紧固通杆进行重新固定安装，DN125阀门的阀柄启闭刻度线进行施画清晰，釜进料口一处阀门限位锁片进行补充添加
DH1 | ADH0156-邹华成 | 2026/5/4 0:00:00 | B4 | M12 | 高管驻场 | ADH0206-尹海朋 | ADH0206-尹海朋 | 重大隐患 | 发现问题，隐患 | 412-R12/13釜接收罐东侧彩钢板的一处防爆控制按钮开关的一个停止按钮元件缺失，需要修复 | 已完成 | 沟通电工进行上报领出配件更换
DH1 | ADH0156-邹华成 | 2026/5/4 0:00:00 | B4 | M13 | 高管驻场 | ADH2252-唐嘉健 | ADH2252-唐嘉健 |  | 人员在岗情况 | 5人在岗，无异常 | 已完成 | 已完成，无异常 | N/A
DH1 | ADH0156-邹华成 | 2026/5/4 0:00:00 | B4 | M13 | 高管驻场 | ADH2252-唐嘉健 | ADH2252-唐嘉健 |  | 项目运行情况 | 3批料运行，无异常 | 已完成 | 已完成，无异常 | N/A
DH1 | ADH0156-邹华成 | 2026/5/4 0:00:00 | B4 | M13 | 高管驻场 | ADH2252-唐嘉健 | ADH2252-唐嘉健 | 一般隐患 | 发现问题，隐患 | 413-F04压滤罐下口管路连接有两处支撑，均未有上U型卡子固定 | 已完成 | 已重新固定 | N/A
DH1 | ADH0156-邹华成 | 2026/5/4 0:00:00 | B4 | M13 | 高管驻场 | ADH2252-唐嘉健 | ADH2252-唐嘉健 | 一般隐患 | 发现问题，隐患 | 413-R09釜下口连接有白钢软管，软管未使用直接耷拉在高空管架上悬空状态 | 已完成 | 已整改完成 | N/A
DH1 | ADH0156-邹华成 | 2026/5/4 0:00:00 | B5 | M14 | 高管驻场 | ADH1693-党宝权 | ADH1693-党宝权 |  | 人员在岗情况 | 5人在岗，无异常 | 已完成
DH1 | ADH0156-邹华成 | 2026/5/4 0:00:00 | B5 | M14 | 高管驻场 | ADH1693-党宝权 | ADH1693-党宝权 |  | 项目运行情况 | 13批料运行，无异常 | 已完成
DH1 | ADH0156-邹华成 | 2026/5/4 0:00:00 | B5 | M14 | 高管驻场 | ADH1693-党宝权 | ADH1693-党宝权 | 一般隐患 | 发现问题，隐患 | 车间废液功能间摆放有货架，里面放置油漆、聚乙烯管路，现场5S状态差，同时不建议该间存放这类物资 | 已完成 | 现场已进行整理
DH1 | ADH0156-邹华成 | 2026/5/4 0:00:00 | B5 | M14 | 高管驻场 | ADH1693-党宝权 | ADH1693-党宝权 | 一般隐患 | 发现问题，隐患 | 514-R11釜下口磁力泵转移，连接的聚乙烯管翻边距离泵入口较近，仅有一个阀门，无缓冲，一旦泵空转无人及时发现，可能造成与翻边管路熔融隐患 | 已完成 | 使用时固定人员在场观察
DH1 | ADH0156-邹华成 | 2026/5/4 0:00:00 | B5 | M16 | 高管驻场 | ADH7065-常运达 | ADH7065-常运达 |  | 人员在岗情况 | 3人在岗，无异常 | 已完成 | 已整改
DH1 | ADH0156-邹华成 | 2026/5/4 0:00:00 | B5 | M16 | 高管驻场 | ADH7065-常运达 | ADH7065-常运达 |  | 项目运行情况 | 6批料运行，无异常 | 已完成 | 已整改
DH1 | ADH0156-邹华成 | 2026/5/4 0:00:00 | B5 | M16 | 高管驻场 | ADH7065-常运达 | ADH7065-常运达 | 重大隐患 | 发现问题，隐患 | 一层1-118酸尾间靠近喷淋塔位置地面及泵、塔表面白色痕迹明显，现场状态差 | 已完成 | 已完成
DH1 | ADH0156-邹华成 | 2026/5/4 0:00:00 | B5 | M16 | 高管驻场 | ADH7065-常运达 | ADH7065-常运达 | 一般隐患 | 发现问题，隐患 | 516-R03釜下口较高，下口采用白钢软管连接，出料口使用快开球阀端直接挂在储罐上未固定 | 已完成 | 已完成
DH1 | ADH0156-邹华成 | 2026/5/4 0:00:00 | B5 | M16 | 高管驻场 | ADH7065-常运达 | ADH7065-常运达 | 一般隐患 | 发现问题，隐患 | 三层物料电梯口摆放有6桶物料，其中THF/ToL同颜色一致，其他是塑料桶盛装物料，未及时周转，请车间调查并规范 | 已完成 | 已整改
DH1 | ADH0156-邹华成 | 2026/5/4 0:00:00 | B2 | M6 | 高管驻场 | ADH1201-张晓飞 | ADH1201-张晓飞 |  | 人员在岗情况 | 5人在岗，无异常
DH1 | ADH0156-邹华成 | 2026/5/4 0:00:00 | B2 | M6 | 高管驻场 | ADH1201-张晓飞 | ADH1201-张晓飞 |  | 项目运行情况 | 11批料运行，无异常
DH1 | ADH0156-邹华成 | 2026/5/4 0:00:00 | B2 | M6 | 高管驻场 | ADH1201-张晓飞 | ADH1201-张晓飞 | 一般隐患 | 发现问题，隐患 | 二层层析柱间未使用的一台衬氟料浆泵在转轴两处位置机械防护不足，需要补充 | 已完成 | 此泵左侧位置是机封，右侧位置已添加机械防护，已整改
DH1 | ADH0156-邹华成 | 2026/5/4 0:00:00 | B2 | M6 | 高管驻场 | ADH1201-张晓飞 | ADH1201-张晓飞 | 重大隐患 | 发现问题，隐患 | 二层烛式过滤器下口的电控阀门电源防护套管接头位置脱落，防爆失效，当即告知操作人员联系电工处理 | 已完成 | 已告知电工维修整改完毕，并同步排查此区域类似问题同步整改完毕
DH1 | ADH0156-邹华成 | 2026/5/4 0:00:00 | B2 | M7 | 高管驻场 | ADH0738-谷建成 | ADH0738-谷建成 |  | 人员在岗情况 | 5人在岗，无异常 | 已完成
DH1 | ADH0156-邹华成 | 2026/5/4 0:00:00 | B2 | M7 | 高管驻场 | ADH0738-谷建成 | ADH0738-谷建成 |  | 项目运行情况 | 13批料运行，无异常 | 已完成
DH1 | ADH0156-邹华成 | 2026/5/4 0:00:00 | B2 | M7 | 高管驻场 | ADH0738-谷建成 | ADH0738-谷建成 | 一般隐患 | 发现问题，隐患 | 四层走廊高空管路多处U型卡子对管路未固定 | 已完成 | 已进行补充，设备准备组同步进行制度要求
DH1 | ADH0156-邹华成 | 2026/5/4 0:00:00 | B2 | M7 | 高管驻场 | ADH0738-谷建成 | ADH0738-谷建成 | 一般隐患 | 发现问题，隐患 | 207-R06下口位置较高，操作人员正在使用白钢软管进行5673项目step3的中间体放桶操作，仅靠出口的快开球阀控制，一旦存在异常，无法第一时间关闭下口根部阀门，当即要求将下口闲置压滤罐和空桶移位，增加登高梯，随时准备应急响应 | 已完成 | 车间内传达要求，下口开启时需要放置梯子，便于人员操作
DH1 | ADH0419-任喜刚 | 2026/5/3 0:00:00 | B1 | B1 | 高管驻场 | ADH0734-闫学友 | ADH0734-闫学友 |  | 人员在岗情况 | 一号楼共计4人在岗，工作状态无异常 | 已完成
DH1 | ADH0419-任喜刚 | 2026/5/3 0:00:00 | B1 | B1 | 高管驻场 | ADH0734-闫学友 | ADH0734-闫学友 |  | 项目运行情况 | 4个项目批次运转，新增1批投料，无异常 | 已完成
DH1 | ADH0419-任喜刚 | 2026/5/3 0:00:00 | B1 | B1 | 高管驻场 | ADH0734-闫学友 | ADH0734-闫学友 | 一般隐患 | 发现问题，隐患 | 101-N10压滤罐压力表不回0 | 已完成 | 已整改 | N/A
DH1 | ADH0419-任喜刚 | 2026/5/3 0:00:00 | B1 | B1 | 高管驻场 | ADH0734-闫学友 | ADH0734-闫学友 | 一般隐患 | 发现问题，隐患 | 加丁酸气动隔膜泵需要增加固定静电导出 | 已完成 | 使用时临时连接 | N/A
DH1 | ADH0419-任喜刚 | 2026/5/3 0:00:00 | B2 | M7 | 高管驻场 | ADH0738-谷建成 | ADH0738-谷建成 |  | 人员在岗情况 | 七车间合计6人在岗，工作状态无异常 | 已完成
DH1 | ADH0419-任喜刚 | 2026/5/3 0:00:00 | B2 | M7 | 高管驻场 | ADH0738-谷建成 | ADH0738-谷建成 |  | 项目运行情况 | 15个项目批次运转，无异常 | 已完成
DH1 | ADH0419-任喜刚 | 2026/5/3 0:00:00 | B2 | M7 | 高管驻场 | ADH0738-谷建成 | ADH0738-谷建成 | 重大隐患 | 发现问题，隐患 | 5号离心机膜盒压力表不回0，常压显示2千帕，无法正常使用需要更换 | 已完成 | 已进行更换
DH1 | ADH0419-任喜刚 | 2026/5/3 0:00:00 | B2 | M7 | 高管驻场 | ADH0738-谷建成 | ADH0738-谷建成 | 一般隐患 | 发现问题，隐患 | 断管作业本20253430第23页4月30日执行断管作业审批人空白，第6项检查无复核人，作业后检查未执行 | 已完成 | 执行检查确认后未执行操作，记录未及时划去，已安排责任人进行整改
DH1 | ADH0419-任喜刚 | 2026/5/3 0:00:00 | B2 | M7 | 高管驻场 | ADH0738-谷建成 | ADH0738-谷建成 | 一般隐患 | 发现问题，隐患 | 12下口鼓氮气直接从旁边接收罐氮气支口接的临时气源管，需要改造至上口平层使用。18釜下口存在 同样风险。如遇氮气压力变小存在泄露风险。 | 已完成 | 已进行更改
DH1 | ADH0419-任喜刚 | 2026/5/3 0:00:00 | B2 | M7 | 高管驻场 | ADH0738-谷建成 | ADH0738-谷建成 | 一般隐患 | 发现问题，隐患 | 16釜下口放料管路编号下发形式错误 | 已完成 | 三废管路，已进行更换
DH1 | ADH0419-任喜刚 | 2026/5/3 0:00:00 | B3 | M1 | 高管驻场 | ADH0416-施国明 | ADH0416-施国明 |  | 人员在岗情况 | 一&五车间合计5人在岗，工作状态无异常 | 已完成
DH1 | ADH0419-任喜刚 | 2026/5/3 0:00:00 | B3 | M1 | 高管驻场 | ADH0416-施国明 | ADH0416-施国明 |  | 项目运行情况 | 6个项目批次运转，无异常 | 已完成
DH1 | ADH0419-任喜刚 | 2026/5/3 0:00:00 | B3 | M1 | 高管驻场 | ADH0416-施国明 | ADH0416-施国明 | 一般隐患 | 发现问题，隐患 | 03釜记录桌上存放雷达液位计，需要收起存入校验间 | 已完成 | 已存放完毕
DH1 | ADH0419-任喜刚 | 2026/5/3 0:00:00 | B3 | M2 | 高管驻场 | ADH1133-刘海洋 | ADH1133-刘海洋 |  | 人员在岗情况 | 二车间合计5人在岗，工作状态无异常 | 已完成 | N/A | N/A
DH1 | ADH0419-任喜刚 | 2026/5/3 0:00:00 | B3 | M2 | 高管驻场 | ADH1133-刘海洋 | ADH1133-刘海洋 |  | 项目运行情况 | 5个项目批次运转，无异常 | 已完成 | N/A | N/A
DH1 | ADH0419-任喜刚 | 2026/5/3 0:00:00 | B3 | M2 | 高管驻场 | ADH1133-刘海洋 | ADH1133-刘海洋 | 一般隐患 | 发现问题，隐患 | 02釜加料箱后轮悬空，需要增加固定支撑，稳固安装 | 已完成 | 已添加 | N/A
DH1 | ADH0419-任喜刚 | 2026/5/3 0:00:00 | B3 | M2 | 高管驻场 | ADH1133-刘海洋 | ADH1133-刘海洋 | 一般隐患 | 发现问题，隐患 | 12釜上所有工艺管路，缺少管路标签 | 已完成 | 已悬挂 | N/A
DH1 | ADH0419-任喜刚 | 2026/5/3 0:00:00 | B3 | M2 | 高管驻场 | ADH1133-刘海洋 | ADH1133-刘海洋 | 重大隐患 | 发现问题，隐患 | 12釜压力表安装在氮气过滤器后面，需要改造此处安装顺序，此安装方式会影响压力表准确性 | 已完成 | 已更换压力表位置 | N/A
DH1 | ADH0419-任喜刚 | 2026/5/3 0:00:00 | B3 | M3 | 高管驻场 | ADH2757-许文涛 | ADH2757-许文涛 | 一般隐患 | 发现问题，隐患 | 05釜石蜡油严重变色，需要更换，避免倒吸污染 | 已完成 | 已更换
DH1 | ADH0419-任喜刚 | 2026/5/3 0:00:00 | B3 | M3 | 高管驻场 | ADH2757-许文涛 | ADH2757-许文涛 | 一般隐患 | 发现问题，隐患 | 04釜下口电导率仪及三通阀门较多，单一支架不稳定，需要至少两个支架支撑 | 已完成 | 已添加
DH1 | ADH0419-任喜刚 | 2026/5/3 0:00:00 | B6 | M18 | 高管驻场 | ADH0789-孙金亮 | ADH0789-孙金亮 | 一般隐患 | 发现问题，隐患 | 02釜加料箱所投白色物料，加料箱玻璃边缘物料也变质为黄色，需要确认状态进行清理 | 已完成 | 已完成
DH1 | ADH0419-任喜刚 | 2026/5/3 0:00:00 | B6 | M18 | 高管驻场 | ADH0789-孙金亮 | ADH0789-孙金亮 | 一般隐患 | 发现问题，隐患 | 01釜直排管路及应急直排管路没有明确标识，现场无法判断直观判断哪个阶段使用哪个尾气，应急直排U形弯处排净德阀锈蚀严重 | 已完成 | 已完成
DH1 | ADH0419-任喜刚 | 2026/5/3 0:00:00 | B6 | M18 | 高管驻场 | ADH0789-孙金亮 | ADH0789-孙金亮 | 重大隐患 | 发现问题，隐患 | 07下口热滤使用的压滤罐F01掏料口下方排净为快开结构，需要改造为法兰结构，同时缝隙内残留较多活性炭 | 已完成 | 已完成
DH1 | ADH0419-任喜刚 | 2026/5/3 0:00:00 | B6 | M18 | 高管驻场 | ADH0789-孙金亮 | ADH0789-孙金亮 | 一般隐患 | 发现问题，隐患 | 10釜下口使用的磁力泵未连接静电导出线 | 已完成 | 已完成
DH1 | ADH0419-任喜刚 | 2026/5/3 0:00:00 | B6 | M19 | 高管驻场 | ADH0800-董春亮 | ADH0789-孙金亮 |  | 人员在岗情况 | 十八/十九车间合计4人在岗，工作状态无异常 | 已完成 | 已完成
DH1 | ADH0419-任喜刚 | 2026/5/3 0:00:00 | B6 | M19 | 高管驻场 | ADH0800-董春亮 | ADH0789-孙金亮 |  | 项目运行情况 | 7个项目批次运转，无异常 | 已完成 | 已完成
DH1 | ADH0419-任喜刚 | 2026/5/3 0:00:00 | B6 | M19 | 高管驻场 | ADH0800-董春亮 | ADH0789-孙金亮 | 一般隐患 | 发现问题，隐患 | 04釜流体过滤器和05釜中间使用的白钢软管和插底管，没有标识，无法判断用途和保证专用 | 已完成 | 已完成
DH1 | ADH0419-任喜刚 | 2026/5/3 0:00:00 | B6 | M19 | 高管驻场 | ADH0800-董春亮 | ADH0789-孙金亮 | 一般隐患 | 发现问题，隐患 | 04釜上安装一台气动泵，悬空安装管路存在受力情况，需要增加支撑 | 已完成 | 已完成
DH1 | ADH0419-任喜刚 | 2026/5/3 0:00:00 | B6 | M20 | 高管驻场 | ADH3773-ADH3773张健 | ADH3773-ADH3773张健 |  | 人员在岗情况 | 二十车间合计3人在岗，工作状态无异常 | 进行中
DH1 | ADH0419-任喜刚 | 2026/5/3 0:00:00 | B6 | M20 | 高管驻场 | ADH3773-ADH3773张健 | ADH3773-ADH3773张健 |  | 项目运行情况 | 6个项目批次运转，无异常 | 进行中
DH1 | ADH0419-任喜刚 | 2026/5/3 0:00:00 | B6 | M20 | 高管驻场 | ADH3773-ADH3773张健 | ADH3773-ADH3773张健 | 一般隐患 | 发现问题，隐患 | T029聚丙罐下口无支撑 | 已完成 | 已完成
DH1 | ADH0419-任喜刚 | 2026/5/3 0:00:00 | B6 | M20 | 高管驻场 | ADH3773-ADH3773张健 | ADH3773-ADH3773张健 | 重大隐患 | 发现问题，隐患 | 16釜使用蠕动泵滴加盐酸，巡查至此设备现场无人操作，虽已停泵但未关闭阀门，存在人走阀未关的行为，现场沟通到操作人员处置冰关闭；同时该设备使用白钢异形四通滴盐酸，材质兼容性存在问题 | 已完成 | 已完成
DH1 | ADH0419-任喜刚 | 2026/5/3 0:00:00 | B6 |  | 高管驻场 | ADH1698-林志新 | ADH1698-林志新 |  | 人员在岗情况 | 二十一车间合计6人在岗，工作状态无异常 | 已完成 | N/A | N/A
DH1 | ADH0419-任喜刚 | 2026/5/3 0:00:00 | B7 | M21 | 高管驻场 | ADH1698-林志新 | ADH1698-林志新 |  | 项目运行情况 | 11个项目批次运转，无异常 | 已完成 | N/A | N/A
DH1 | ADH0419-任喜刚 | 2026/5/3 0:00:00 | B7 | M21 | 高管驻场 | ADH1698-林志新 | ADH1698-林志新 | 一般隐患 | 发现问题，隐患 | 4-14间门口夹层滴水，类似于冷媒，白班需要开受限空间作业证进入夹层检查维修处理 | 已完成 | 已经打卡子完毕，后续进行管件更换 | N/A
DH1 | ADH0419-任喜刚 | 2026/5/3 0:00:00 | B7 | M21 | 高管驻场 | ADH1698-林志新 | ADH1698-林志新 | 一般隐患 | 发现问题，隐患 | E02薄膜加料罐放桶管路阀门上的标签是FD02的，存在串用行为 | 已完成 | 现场已经更换完毕 | N/A
DH1 | ADH0419-任喜刚 | 2026/5/3 0:00:00 | B6 |  | 高管驻场 | ADH0935-张汝波 | ADH0935-张汝波 |  | 人员在岗情况 | 二十二车间合计5人在岗，工作状态无异常 | 进行中
DH1 | ADH0419-任喜刚 | 2026/5/3 0:00:00 | B7 | M22 | 高管驻场 | ADH0935-张汝波 | ADH0935-张汝波 |  | 项目运行情况 | 9个项目批次运转，无异常 | 已完成 | 已完成
DH1 | ADH0419-任喜刚 | 2026/5/3 0:00:00 | B7 | M22 | 高管驻场 | ADH0935-张汝波 | ADH0935-张汝波 | 一般隐患 | 发现问题，隐患 | 薄膜加料罐间Ce01母液转移白钢软管活套法兰中间和编织相连位置析出黄色物料 | 已完成 | 使用中渗漏，现已处理完毕，并且重新试密
DH1 | ADH0419-任喜刚 | 2026/5/3 0:00:00 | B7 | M22 | 高管驻场 | ADH0935-张汝波 | ADH0935-张汝波 | 一般隐患 | 发现问题，隐患 | 20釜对面使用的纯化水桶，未按SOP要求下发专用纯化水桶编号，无自产纯化水专用标签 | 已完成 | 临时使用未按照标准执行，现已处理
DH1 | ADH0419-任喜刚 | 2026/5/3 0:00:00 | B7 | M22 | 高管驻场 | ADH0935-张汝波 | ADH0935-张汝波 | 重大隐患 | 发现问题，隐患 | 06釜下口使用的压滤罐F01，人孔视镜处所有螺丝均未凸出螺纹，明显偏短且凹进去2-3个螺纹 | 已完成 | 人员选择错误，已对人员进行培训，并且更换
DH1 | ALS1311-李成印 | 2026/5/2 0:00:00 | B4 | M11 | 高管驻场 | ADH0206-尹海朋 | ADH0206-尹海朋 | 重大隐患 | 发现问题，隐患 | 411-FD03三合一间地面有物料白点，车间检查清理 | 已完成 | 设备清洗导致地面污染，生产完毕进行地面统一刷漆
DH1 | ALS1311-李成印 | 2026/5/2 0:00:00 | B4 | M10 | 高管驻场 | ADH1427-单良 | ADH1427-单良 | 一般隐患 | 发现问题，隐患 | 410-FD04三合一后面地面放置拆卸的温度计仪表，车间检查归位。 | 已完成 | 已整改完成
DH1 | ALS1311-李成印 | 2026/5/2 0:00:00 | B4 | M12 | 高管驻场 | ADH0206-尹海朋 | ADH0206-尹海朋 | 一般隐患 | 发现问题，隐患 | 412-Drc02双锥间缺少取样器。 | 已完成 | 取样器进行安装固定
DH1 | ALS1311-李成印 | 2026/5/2 0:00:00 | B4 | M12 | 高管驻场 | ADH0206-尹海朋 | ADH0206-尹海朋 | 重大隐患 | 发现问题，隐患 | 412-Drc02双锥间内湿度超出下限。 | 已完成 | 联系人员进行处理，现已恢复正常
DH1 | ALS1311-李成印 | 2026/5/2 0:00:00 | B4 | M13 | 高管驻场 | ADH2252-唐嘉健 | ADH2252-唐嘉健 | 重大隐患 | 发现问题，隐患 | 413-T108储罐下口缺少支架 | 已完成 | 处理完成 | N/A
DH1 | ALS1311-李成印 | 2026/5/2 0:00:00 | B4 | M13 | 高管驻场 | ADH2252-唐嘉健 | ADH2252-唐嘉健 | 重大隐患 | 发现问题，隐患 | 413-T120精馏分罐下口位置地面有渗漏的黑色液体。 | 已完成 | 处理完成 | N/A
DH1 | ALS1311-李成印 | 2026/5/2 0:00:00 | B4 | M13 | 高管驻场 | ADH2252-唐嘉健 | ADH2252-唐嘉健 | 重大隐患 | 发现问题，隐患 | 413-E01薄膜重组分罐下口地面漏液腐蚀严重。 | 已完成 | 清理完成 | N/A
DH1 | ALS1311-李成印 | 2026/5/2 0:00:00 | B4 | M13 | 高管驻场 | ADH2252-唐嘉健 | ADH2252-唐嘉健 | 一般隐患 | 发现问题，隐患 | 305-Ce06离心机间内电子秤缺少水平仪。 | 已完成 | 已添加完成 | N/A
DH1 | ALS1311-李成印 | 2026/5/2 0:00:00 | B4 | M13 | 高管驻场 | ADH2252-唐嘉健 | ADH2252-唐嘉健 | 一般隐患 | 发现问题，隐患 | 413-R08釜下口位置配重桶缺失。 | 已完成 | 已恢复就位 | N/A
DH1 | ALS1311-李成印 | 2026/5/2 0:00:00 | B4 | M13 | 高管驻场 | ADH2252-唐嘉健 | ADH2252-唐嘉健 | 重大隐患 | 发现问题，隐患 | 410-E02重组分边上的溶剂管路下方快开盲板有液体渗漏 | 已完成 | 已整改 | N/A
DH1 | ALS1311-李成印 | 2026/5/2 0:00:00 | B1 | B1 | 高管驻场 | ADH0734-闫学友 | ADH0734-闫学友 |  | 人员在岗情况 | 4人在岗，人员工作状态未见异常 | 已完成
DH1 | ALS1311-李成印 | 2026/5/2 0:00:00 | B1 | B1 | 高管驻场 | ADH0734-闫学友 | ADH0734-闫学友 |  | 项目运行情况 | 共计3批料运行，工艺执行无异常。 | 已完成
DH1 | ALS1311-李成印 | 2026/5/2 0:00:00 | B7 | M21 | 高管驻场 | ADH1698-林志新 | ADH1698-林志新 |  | 人员在岗情况 | 6人在岗，人员工作状态未见异常 | 已完成 | N/A | N/A
DH1 | ALS1311-李成印 | 2026/5/2 0:00:00 | B7 | M21 | 高管驻场 | ADH1698-林志新 | ADH1698-林志新 |  | 项目运行情况 | 共计13批料运行，工艺执行无异常。 | 已完成 | N/A | N/A
DH1 | ALS1311-李成印 | 2026/5/2 0:00:00 | B7 | M21 | 高管驻场 | ADH1698-林志新 | ADH1698-林志新 | 一般隐患 | 发现问题，隐患 | R01釜放置的压料管路的压力变损坏检查更换。 | 已完成 | 已更换完成
DH1 | ALS1311-李成印 | 2026/5/2 0:00:00 | B7 | M21 | 高管驻场 | ADH1698-林志新 | ADH1698-林志新 | 一般隐患 | 发现问题，隐患 | R01 R02釜上的管路缺少标识。 | 已完成 | 已按要求进行添加 | N/A
DH1 | ALS1311-李成印 | 2026/5/2 0:00:00 | B7 | M21 | 高管驻场 | ADH1698-林志新 | ADH1698-林志新 | 一般隐患 | 发现问题，隐患 | R08釜滴加甲基磺酰氯现场无异常。 | 已完成 | N/A | N/A
DH1 | ALS1311-李成印 | 2026/5/2 0:00:00 | B7 | M21 | 高管驻场 | ADH1698-林志新 | ADH1698-林志新 | 一般隐患 | 发现问题，隐患 | 21车间物料区门把手损坏检查更换。 | 已完成 | 沟通保全暂时进行维修，申请领出进行更换 | N/A
DH1 | ALS1311-李成印 | 2026/5/2 0:00:00 | B7 | M22 | 高管驻场 | ADH0935-张汝波 | ADH0935-张汝波 |  | 人员在岗情况 | 5人在岗，人员工作状态未见异常 | 已完成 | 已完成
DH1 | ALS1311-李成印 | 2026/5/2 0:00:00 | B7 | M22 | 高管驻场 | ADH0935-张汝波 | ADH0935-张汝波 |  | 项目运行情况 | 共计13批料运行，工艺执行无异常。 | 已完成 | 已完成
DH1 | ALS1311-李成印 | 2026/5/2 0:00:00 | B7 | M22 | 高管驻场 | ADH0935-张汝波 | ADH0935-张汝波 | 一般隐患 | 发现问题，隐患 | 溶剂输送间管路未封堵。 | 已完成 | 人员使用完毕，拆卸管路完成，未及时封堵，现已封堵完毕
DH1 | ALS1311-李成印 | 2026/5/2 0:00:00 | B7 | M22 | 高管驻场 | ADH0935-张汝波 | ADH0935-张汝波 | 一般隐患 | 发现问题，隐患 | R14釜位置棚顶灯管损坏检查更换。 | 已完成 | 使用中损坏，现已进行更换，车间整体排查整改
DH1 | ALS1311-李成印 | 2026/5/2 0:00:00 | B7 | M22 | 高管驻场 | ADH0935-张汝波 | ADH0935-张汝波 | 一般隐患 | 发现问题，隐患 | R11釜接收的液位计断层 已让车间人员检查恢复。 | 已完成 | 使用中断层，现已恢复
DH1 | ALS1311-李成印 | 2026/5/2 0:00:00 | B6 | M20 | 高管驻场 | ADH3773-ADH3773张健 | ADH3773-ADH3773张健 | 一般隐患 | 发现问题，隐患 | 20车间物流区配碱液桶状态较差 车间安排清理。 | 已完成 | 已完成
DH1 | ALS1311-李成印 | 2026/5/2 0:00:00 | B6 | M20 | 高管驻场 | ADH3773-ADH3773张健 | ADH3773-ADH3773张健 | 一般隐患 | 发现问题，隐患 | 20车间Drc01双锥间内空压服状态较差 检查更换。 | 已完成 | 已完成
DH1 | ALS1311-李成印 | 2026/5/2 0:00:00 | B3 | M3 | 高管驻场 | ADH2757-许文涛 | ADH2757-许文涛 |  | 人员在岗情况 | 4人在岗，人员工作状态未见异常 | 已完成
DH1 | ALS1311-李成印 | 2026/5/2 0:00:00 | B3 | M3 | 高管驻场 | ADH2757-许文涛 | ADH2757-许文涛 |  | 项目运行情况 | 共计3批料运行，工艺执行无异常。 | 已完成
DH1 | ALS1311-李成印 | 2026/5/2 0:00:00 | B3 | M3 | 高管驻场 | ADH2757-许文涛 | ADH2757-许文涛 | 重大隐患 | 发现问题，隐患 | R22釜下口阀门锁已失效锁不上 车间检查更换。 | 已完成 | 车间已整体排查更换锁具
DH1 | ALS1311-李成印 | 2026/5/2 0:00:00 | B3 | M3 | 高管驻场 | ADH2757-许文涛 | ADH2757-许文涛 | 一般隐患 | 发现问题，隐患 | R22釜下口阀门使用带有R10釜标识的阀门车间检查监管。 | 已完成 | 已更换标签完毕 清洗未及时去除标识
DH1 | ALS1311-李成印 | 2026/5/2 0:00:00 | B3 | M3 | 高管驻场 | ADH2757-许文涛 | ADH2757-许文涛 | 一般隐患 | 发现问题，隐患 | R13釜鼓泡器缺少石蜡油 车间检查添加。 | 已完成 | 设备清洗中 清洗完毕后更换
DH1 | ALS1311-李成印 | 2026/5/2 0:00:00 | B3 | M1 | 高管驻场 | ADH0416-施国明 | ADH0416-施国明 | 一般隐患 | 发现问题，隐患 | R12釜超温报警器报警 检查询问釜在烘釜温度设置有问题 现场人员已经调整。 | 已完成 | 已处理完毕
DH1 | ALS1311-李成印 | 2026/5/2 0:00:00 | B3 | M1 | 高管驻场 | ADH0416-施国明 | ADH0416-施国明 | 一般隐患 | 发现问题，隐患 | R02釜接收罐下口管路断开缺少盲板。 | 已完成 | 已添加完毕
DH1 | ALS1311-李成印 | 2026/5/2 0:00:00 | B3 | M1 | 高管驻场 | ADH0416-施国明 | ADH0416-施国明 | 一般隐患 | 发现问题，隐患 | 301-DT01烘房内氧气检测器报警 车间检查具体原因。 | 已完成 | 已沟通消防维修
DH1 | ADH0133-于忠禹 | 2026/5/1 0:00:00 | B1 | B1 | 高管驻场 | ADH0734-闫学友 | ADH0734-闫学友 | 一般隐患 | 发现问题，隐患 | 车间发现甲醇插底管，压力表未使用的情况下显示0.06MPA，压力表坏，及时更换，排查所有插底管压力表。 | 已完成 | 已整改 | N/A
DH1 | ADH0133-于忠禹 | 2026/5/1 0:00:00 | B2 | M6 | 高管驻场 | ADH1201-张晓飞 | ADH1201-张晓飞 |  | 人员在岗情况 | 人员在岗，工作状态正常。无脱岗睡岗
DH1 | ADH0133-于忠禹 | 2026/5/1 0:00:00 | B2 | M6 | 高管驻场 | ADH1201-张晓飞 | ADH1201-张晓飞 |  | 项目运行情况 | 车间整体3个项目运行，检查参数，报警设置无异常
DH1 | ADH0133-于忠禹 | 2026/5/1 0:00:00 | B2 | M6 | 高管驻场 | ADH1201-张晓飞 | ADH1201-张晓飞 | 一般隐患 | 发现问题，隐患 | 9车间4层反应釜钢平台上放置固体物料，安排放置拍子上，避免直接接触地面。 | 已完成 | 已全车间通报，同时重点要求人员投料流程，防止此类事情再次发生
DH1 | ADH0133-于忠禹 | 2026/5/1 0:00:00 | B2 | M6 | 高管驻场 | ADH1201-张晓飞 | ADH1201-张晓飞 | 一般隐患 | 发现问题，隐患 | 4层溶剂输送间206D71005新鲜乙酸异丙酯，压力表不归零，及时维护，排查插底管 | 已完成 | 长时间使用所致，已填取压力表，到货后进行更换，已更换完毕
DH1 | ADH0133-于忠禹 | 2026/5/1 0:00:00 | B2 | M6 | 高管驻场 | ADH1201-张晓飞 | ADH1201-张晓飞 | 一般隐患 | 发现问题，隐患 | 6车间3层，206-R20人口盖视镜视镜有变径，恢复设备原状态 | 已完成 | 临时改造所用，已恢复设备原有状态试镜
DH1 | ADH0133-于忠禹 | 2026/5/1 0:00:00 | B2 | M6 | 高管驻场 | ADH1201-张晓飞 | ADH1201-张晓飞 |  | 发现问题，隐患 | 6车间2层D级区加纯化水，水槽和泵在CNC区域，现场泵开着，人员未在现场监管，车间负责人调查清楚。已要求另一名操作人员现场监管 | 已完成 | 已同洁净间人员重点要求，干活时及时进行沟通配合，不可开泵后离人操作
DH1 | ADH0133-于忠禹 | 2026/5/1 0:00:00 | B2 | M7 | 高管驻场 | ADH0738-谷建成 | ADH0738-谷建成 |  | 人员在岗情况 | 人员在岗，工作状态正常。无脱岗睡岗 | 已完成
DH1 | ADH0133-于忠禹 | 2026/5/1 0:00:00 | B2 | M7 | 高管驻场 | ADH0738-谷建成 | ADH0738-谷建成 |  | 项目运行情况 | 车间整体4个项目运行，检查参数，报警设置无异常 | 已完成
DH1 | ADH0133-于忠禹 | 2026/5/1 0:00:00 | B2 | M7 | 高管驻场 | ADH0738-谷建成 | ADH0738-谷建成 | 一般隐患 | 发现问题，隐患 | 7车间3层配件车无标识 | 已完成 | 已进行添加完成
DH1 | ADH0133-于忠禹 | 2026/5/1 0:00:00 | B2 | M7 | 高管驻场 | ADH0738-谷建成 | ADH0738-谷建成 |  | 发现问题，隐患 | 7车间3层 207-R15现场巡查期间人员用湿抹布处理加料箱，询问物料是否与水禁忌，反馈不清除，问是否沟通了车间负责人，反馈没有上报，车间负责人具体调查，确认物料是否与水禁忌，或者水对物料是否有破坏变质作用，避免下次使用变质物料进入反应釜。优先使用干清洁布处理。同时现场设备表面有物料痕迹。 | 已完成 | 反应体系含水，，此项影响较小，车间人员同步要求传达完成
DH1 | ADH0133-于忠禹 | 2026/5/1 0:00:00 | B2 | M7 | 高管驻场 | ADH0738-谷建成 | ADH0738-谷建成 | 一般隐患 | 发现问题，隐患 | 7车间207-R22软管无标识，全区域排查处理 | 已完成 | 已进行添加
DH1 | ADH0133-于忠禹 | 2026/5/1 0:00:00 | B2 | M7 | 高管驻场 | ADH0738-谷建成 | ADH0738-谷建成 | 一般隐患 | 发现问题，隐患 | 7车间207-E03-TR01的视镜已经被固体护住，看不清内部，需清理便于观察流速 | 已完成 | 视镜清理完成
DH1 | ADH0133-于忠禹 | 2026/5/1 0:00:00 | B2 | M7 | 高管驻场 | ADH0738-谷建成 | ADH0738-谷建成 | 一般隐患 | 发现问题，隐患 | 7车间207-R16下口软管未固定 | 已完成 | 已进行吊架固定完成
DH1 | ADH0133-于忠禹 | 2026/5/1 0:00:00 | B3 | M1 | 高管驻场 | ADH0416-施国明 | ADH0416-施国明 |  | 人员在岗情况 | 人员在岗，工作状态正常。无脱岗睡岗 | 已完成
DH1 | ADH0133-于忠禹 | 2026/5/1 0:00:00 | B3 | M5 | 高管驻场 | ADH0416-施国明 | ADH0416-施国明 |  | 项目运行情况 | 车间整体4个项目运行，检查参数，报警设置无异常 | 已完成
DH1 | ADH0133-于忠禹 | 2026/5/1 0:00:00 | B3 | M1 | 高管驻场 | ADH0416-施国明 | ADH0416-施国明 | 一般隐患 | 发现问题，隐患 | 巡查期间301-R07加料箱内有固体残留，特别是角落位置，询问操作人员反馈是叔丁醇钾，针对敏感化学品的加料设备，需使用后立即清理干净车间强调培训并监督。 | 已完成 | 已清理完毕
DH1 | ADH0133-于忠禹 | 2026/5/1 0:00:00 | B3 | M5 | 高管驻场 | ADH0416-施国明 | ADH0416-施国明 | 一般隐患 | 发现问题，隐患 | 巡查期间，301-R05尾气视镜有液体，需及时清理处理。 | 已完成 | 已处理完毕
DH1 | ADH0133-于忠禹 | 2026/5/1 0:00:00 | B3 | M1 | 高管驻场 | ADH0416-施国明 | ADH0416-施国明 | 一般隐患 | 发现问题，隐患 | 301-R13的DN125大阀门的变径，法兰非标准法兰，为自己做的，法兰螺丝孔有自己填补焊接的情况，车间调查并及时更换标准变径法兰 | 已完成 | 已处理完毕
DH1 | ADH0133-于忠禹 | 2026/5/1 0:00:00 | B3 | M1 | 高管驻场 | ADH0416-施国明 | ADH0416-施国明 | 一般隐患 | 发现问题，隐患 | 301-R02漏斗手套凹陷内固体较多，及时清理 | 已完成 | 已清理完毕
DH1 | ADH0133-于忠禹 | 2026/5/1 0:00:00 | B3 | M1 | 高管驻场 | ADH0416-施国明 | ADH0416-施国明 | 一般隐患 | 发现问题，隐患 | 1车间4层南侧消防手报电线管弯折，及时处理 | 已完成 | 已处理完毕
DH1 | ADH0133-于忠禹 | 2026/5/1 0:00:00 | B3 | M5 | 高管驻场 | ADH0416-施国明 | ADH0416-施国明 | 一般隐患 | 发现问题，隐患 | 5车间4层热水站间，漏空压，需及时维护 | 已完成 | 已处理完毕
DH1 | ADH0133-于忠禹 | 2026/5/1 0:00:00 | B3 | M5 | 高管驻场 | ADH0416-施国明 | ADH0416-施国明 | 一般隐患 | 发现问题，隐患 | 5车架4层分布器间气动2链件悬空，需及时固定，有分布器漏水，地面用抹布。及时维修 | 已完成 | 已处理完毕
DH1 | ADH0133-于忠禹 | 2026/5/1 0:00:00 | B3 | M2 | 高管驻场 | ADH1133-刘海洋 | ADH1133-刘海洋 |  | 人员在岗情况 | 人员在岗，工作状态正常。无脱岗睡岗 | 已完成 | N/A | N/A
DH1 | ADH0133-于忠禹 | 2026/5/1 0:00:00 | B3 | M2 | 高管驻场 | ADH1133-刘海洋 | ADH1133-刘海洋 |  | 项目运行情况 | 车间整体3个项目运行，检查参数，报警设置无异常 | 已完成 | N/A | N/A
DH1 | ADH0133-于忠禹 | 2026/5/1 0:00:00 | B3 | M2 | 高管驻场 | ADH1133-刘海洋 | ADH1133-刘海洋 | 一般隐患 | 发现问题，隐患 | 4层302-R27&R28房间堆放流体过滤器，配件车，四氟管，需及时清理 | 已完成 | 已清理 | N/A
DH1 | ADH0133-于忠禹 | 2026/5/1 0:00:00 | B3 | M2 | 高管驻场 | ADH1133-刘海洋 | ADH1133-刘海洋 | 一般隐患 | 发现问题，隐患 | 302-R12流体过滤器加料，加料管路连接在了过滤器压力表位置，管路前端有3通，操作人员未使用。车间负责人需要重点强调，前面预留三通了就不用拆压力表加料，操作人员未正确进行过过滤器加料。 | 已完成 | 设备未使用已整改 | N/A
DH1 | ADH0133-于忠禹 | 2026/5/1 0:00:00 | B3 | M2 | 高管驻场 | ADH1133-刘海洋 | ADH1133-刘海洋 | 一般隐患 | 发现问题，隐患 | 2车间 3层南侧有轻微气味，需查找原因处理 | 已完成 | 空桶散发的气味，已清理 | N/A
DH1 | ADH0133-于忠禹 | 2026/5/1 0:00:00 | B3 | M2 | 高管驻场 | ADH1133-刘海洋 | ADH1133-刘海洋 | 一般隐患 | 发现问题，隐患 | 2车间302-R14旁的吨罐，尾气管路贴氮气管路标识，需及时处理 | 已完成 | 已整改 | N/A
DH1 | ADH0133-于忠禹 | 2026/5/1 0:00:00 | B3 | M2 | 高管驻场 | ADH1133-刘海洋 | ADH1133-刘海洋 | 一般隐患 | 发现问题，隐患 | 2车间302-R17的回流U型弯，使用的是尾气的那种U型弯，排净口为快开且无视镜，需制作标准U型弯连接设备 | 已完成 | 已整改 | N/A
DH1 | ADH0133-于忠禹 | 2026/5/1 0:00:00 | B3 | M3 | 高管驻场 | ADH2757-许文涛 | ADH2757-许文涛 |  | 人员在岗情况 | 人员在岗，工作状态正常。无脱岗睡岗 | 已完成
DH1 | ADH0133-于忠禹 | 2026/5/1 0:00:00 | B3 | M3 | 高管驻场 | ADH2757-许文涛 | ADH2757-许文涛 |  | 项目运行情况 | 车间整体2个项目运行，检查参数，报警设置无异常 | 已完成
DH1 | ADH0133-于忠禹 | 2026/5/1 0:00:00 | B3 | M3 | 高管驻场 | ADH2757-许文涛 | ADH2757-许文涛 | 一般隐患 | 发现问题，隐患 | 车间4层尾气间内混乱，塑料桶，工具，杂物摆放，需彻底清理。 | 已完成 | 四层尾气间外包人员正在进行大白刷漆工作 完成后及时清场
DH1 | ADH0133-于忠禹 | 2026/5/1 0:00:00 | B3 | M3 | 高管驻场 | ADH2757-许文涛 | ADH2757-许文涛 |  | 发现问题，隐患 | 巡查期间，3车间303-R05的尾气显示-0.02MPA ,此反应釜连接尾气吸收，吸收较大，需调节控制，车间负责人整体查看。提供控制 | 已完成 | 车间此前已整体要求带吸收设备微负压即可，由于设备无压力传感等装置需要人员关注 整体控制不好，车间可接受最大不超过-0.02mpa，后续升级改造推进中
DH1 | ADH0133-于忠禹 | 2026/5/1 0:00:00 | B3 | M3 | 高管驻场 | ADH2757-许文涛 | ADH2757-许文涛 | 一般隐患 | 发现问题，隐患 | 3车间3层压滤罐上口悬空一段管路较长，不适用及时拆除 | 已完成 | 管路使用未及时拆除 后续进行拆除
DH1 | ADH0133-于忠禹 | 2026/5/1 0:00:00 | B3 | M3 | 高管驻场 | ADH2757-许文涛 | ADH2757-许文涛 | 一般隐患 | 发现问题，隐患 | 3车间4层和3层有部分区域有积水，调查原因 | 已完成 | 分布器动火前漏水导致 未清理彻底，已安排保洁再次清理完成
DH1 | ADH0133-于忠禹 | 2026/5/1 0:00:00 | B3 | M3 | 高管驻场 | ADH2757-许文涛 | ADH2757-许文涛 | 一般隐患 | 发现问题，隐患 | 3车间303-R17加料箱内手套内有固体，需及时处理 | 已完成 | 已使用完毕 后续拆除清洗
DH1 | ADH0133-于忠禹 | 2026/5/1 0:00:00 | B6 | M18 | 高管驻场 | ADH0789-孙金亮 | ADH0789-孙金亮 |  | 人员在岗情况 | 人员在岗，工作状态正常。无脱岗睡岗
DH1 | ADH0133-于忠禹 | 2026/5/1 0:00:00 | B6 | M18 | 高管驻场 | ADH0789-孙金亮 | ADH0789-孙金亮 |  | 项目运行情况 | 车间整体4个项目运行，检查参数，报警设置无异常
DH1 | ADH0133-于忠禹 | 2026/5/1 0:00:00 | B6 | M18 | 高管驻场 | ADH0789-孙金亮 | ADH0789-孙金亮 | 一般隐患 | 发现问题，隐患 | 厂房更衣室断电，调查原因，及时维护 | 已完成 | 已完成
DH1 | ADH0133-于忠禹 | 2026/5/1 0:00:00 | B6 | M18 | 高管驻场 | ADH0789-孙金亮 | ADH0789-孙金亮 | 一般隐患 | 发现问题，隐患 | 车间4-27房间是TCU，有漏空压声音，需要及时处理 | 已完成 | 已完成
DH1 | ADH0133-于忠禹 | 2026/5/1 0:00:00 | B6 | M19 | 高管驻场 | ADH0789-孙金亮 | ADH0789-孙金亮 | 一般隐患 | 发现问题，隐患 | 619-E01-TC01下口的固定管路，有轻微变形，支撑位置需靠近下口，避免支撑失去作用，及时处理 | 已完成 | 已完成
DH1 | ADH0133-于忠禹 | 2026/5/1 0:00:00 | B6 | M18 | 高管驻场 | ADH0789-孙金亮 | ADH0789-孙金亮 |  | 发现问题，隐患 | 618-R02加料箱内的固体已经由白色变成黄色，状态异常，需及时清洁，同时查询物料的hold time，调查是否按照清洗方案处理了，是否有变质风险 | 已完成 | 已完成
DH1 | ADH0133-于忠禹 | 2026/5/1 0:00:00 | B6 | M18 | 高管驻场 | ADH0789-孙金亮 | ADH0789-孙金亮 | 一般隐患 | 发现问题，隐患 | 618-R01旁空压漏气，及时清理，同时现场有为拆完的管路，及时拆除 | 已完成 | 已完成
DH1 | ADH0133-于忠禹 | 2026/5/1 0:00:00 | B6 | M18 | 高管驻场 | ADH0789-孙金亮 | ADH0789-孙金亮 | 一般隐患 | 发现问题，隐患 | 618-R05，地面有污染及时维护 | 已完成 | 已完成
DH1 | ADH0133-于忠禹 | 2026/5/1 0:00:00 | B6 | M19 | 高管驻场 | ADH0789-孙金亮 | ADH0789-孙金亮 | 一般隐患 | 发现问题，隐患 | 619-R07下口的电导率仪较重，没有有效支撑，下口连接的固定泵有塑料泵。受力会导致泵壳破损 | 已完成 | 已完成
DH1 | ADH0133-于忠禹 | 2026/5/1 0:00:00 | B6 | M19 | 高管驻场 | ADH0789-孙金亮 | ADH0789-孙金亮 | 一般隐患 | 发现问题，隐患 | 619-R05旁边泵的支架是悬空的，失去了支护作用 | 已完成 | 已完成
DH1 | ADH0133-于忠禹 | 2026/5/1 0:00:00 | B6 | M20 | 高管驻场 | ADH3773-ADH3773张健 | ADH3773-ADH3773张健 |  | 人员在岗情况 | 人员在岗，工作状态正常。无脱岗睡岗
DH1 | ADH0133-于忠禹 | 2026/5/1 0:00:00 | B6 | M20 | 高管驻场 | ADH3773-ADH3773张健 | ADH3773-ADH3773张健 |  | 项目运行情况 | 车间整体4个项目运行，检查参数，报警设置无异常
DH1 | ADH0133-于忠禹 | 2026/5/1 0:00:00 | B6 | M20 | 高管驻场 | ADH3773-ADH3773张健 | ADH3773-ADH3773张健 | 一般隐患 | 发现问题，隐患 | 20车间4层薄膜加料罐内有多个换热器，部分管路拆除，未添加盲板 | 已完成 | 已完成
DH1 | ADH0133-于忠禹 | 2026/5/1 0:00:00 | B6 | M20 | 高管驻场 | ADH3773-ADH3773张健 | ADH3773-ADH3773张健 | 一般隐患 | 发现问题，隐患 | 20车间溶剂输送间，新鲜已经插底管的压力表，玻璃护照已经缺失，需同步排查检查 | 已完成 | 已完成
DH1 | ADH0133-于忠禹 | 2026/5/1 0:00:00 | B6 | M20 | 高管驻场 | ADH3773-ADH3773张健 | ADH3773-ADH3773张健 | 一般隐患 | 发现问题，隐患 | 620-R04旁边的计量泵，聚乙烯管内部塞着吸收棉，有吸入泵内的风险，车间负责人调查处理 | 已完成 | 已完成
DH1 | ADH0133-于忠禹 | 2026/5/1 0:00:00 | B6 | M20 | 高管驻场 | ADH3773-ADH3773张健 | ADH3773-ADH3773张健 | 一般隐患 | 发现问题，隐患 | 620-R04的料箱内固体发黄，确认原因，现场PH计放置在釜上，未做有效固定 | 已完成 | 已完成
DH1 | ADH0133-于忠禹 | 2026/5/1 0:00:00 | B6 | M20 | 高管驻场 | ADH3773-ADH3773张健 | ADH3773-ADH3773张健 | 一般隐患 | 发现问题，隐患 | 620-R01下口没有盲板，同时旁边聚乙烯管断开，未安装盲板 | 已完成 | 已完成
DH1 | ADH0133-于忠禹 | 2026/5/1 0:00:00 | B5 | M14 | 高管驻场 | ADH1693-党宝权 | ADH1693-党宝权 |  | 人员在岗情况 | 人员在岗，工作状态正常。无脱岗睡岗 | 已完成
DH1 | ADH0133-于忠禹 | 2026/5/1 0:00:00 | B5 | M14 | 高管驻场 | ADH1693-党宝权 | ADH1693-党宝权 |  | 项目运行情况 | 车间整体4个项目运行，检查参数，报警设置无异常 | 已完成
DH1 | ADH0133-于忠禹 | 2026/5/1 0:00:00 | B5 | M15 | 高管驻场 | ADH1693-党宝权 | ADH1693-党宝权 | 一般隐患 | 发现问题，隐患 | 15车间515-R02接收罐吸收，真空阻液器有液体，及时恢复固定酸尾，避免使用插底管碱吸收 | 已完成 | 已进行整改
DH1 | ADH0133-于忠禹 | 2026/5/1 0:00:00 | B5 | M14 | 高管驻场 | ADH1693-党宝权 | ADH1693-党宝权 | 一般隐患 | 发现问题，隐患 | 514-R07下口连接固定管路，将临时转移管路拆除，做吊架固定管路转移体系 | 已完成 | 已进行整改
DH1 | ADH0133-于忠禹 | 2026/5/1 0:00:00 | B5 | M15 | 高管驻场 | ADH1693-党宝权 | ADH1693-党宝权 | 一般隐患 | 发现问题，隐患 | 515-R10和R09加料箱 固体残留多，已经板结，按照清洗方案及时清理，避免物料变质 | 已完成 | 已进行整改
DH1 | ADH0133-于忠禹 | 2026/5/1 0:00:00 | B5 | M14 | 高管驻场 | ADH1693-党宝权 | ADH1693-党宝权 | 一般隐患 | 发现问题，隐患 | 4层电梯门口堆积较多物料桶，车间及时清理 | 已完成 | 已进行整改
DH1 | ADH0133-于忠禹 | 2026/5/1 0:00:00 | B5 | M15 | 高管驻场 | ADH1693-党宝权 | ADH1693-党宝权 | 一般隐患 | 发现问题，隐患 | 515-R08房间内有锈迹，及时清理处理 | 已完成 | 已进行整改
DH1 | ADH0133-于忠禹 | 2026/5/1 0:00:00 | B5 | M16 | 高管驻场 | ADH7065-常运达 | ADH7065-常运达 | 一般隐患 | 发现问题，隐患 | 516-R21旁边地面 污染，及时维护 | 已完成 | 已整改
DH1 | ADH0133-于忠禹 | 2026/5/1 0:00:00 | B5 | M16 | 高管驻场 | ADH7065-常运达 | ADH7065-常运达 |  | 发现问题，隐患 | 516-R21旁放置10L小桶，标签为氢氧化钠破坏液，车间禁止这中10L敞口桶装破坏液，必须使用标准的四氟桶 | 已完成 | 已整改
DH1 | ADH0596-尚东宇 | 2026/4/29 0:00:00 | B3 | M1 | 高管驻场 | ADH0416-施国明 | ADH0416-施国明 | 一般隐患 | 发现问题，隐患 | 301-R18釜记录桌上2根静电卡子无编号，无合格签，需要补充。 | 已完成 | 已重新校验，添加合格签
DH1 | ADH0596-尚东宇 | 2026/4/29 0:00:00 | B3 | M1 | 高管驻场 | ADH0416-施国明 | ADH0416-施国明 | 一般隐患 | 发现问题，隐患 | 301-F02压滤罐尾气气源管有液体，安排班长进行排放处理。 | 已完成 | 已处理完毕
DH1 | ADH0596-尚东宇 | 2026/4/29 0:00:00 | B3 | M1 | 高管驻场 | ADH0416-施国明 | ADH0416-施国明 | 重大隐患 | 发现问题，隐患 | 301-R19釜循环取样器插底管位置安装错误，目前方式无法执行反应釜循环取样，需要整改 | 已完成 | 已安排更换完毕
DH1 | ADH0596-尚东宇 | 2026/4/29 0:00:00 | B3 | M1 | 高管驻场 | ADH0416-施国明 | ADH0416-施国明 | 一般隐患 | 发现问题，隐患 | 301-N04压滤罐固定白钢尾气管路，无U型弯以及排净管，有尾气管路溶剂倒流的风险。 | 已完成 | 尾气夹层内虚连，同时项目已使用完毕
DH1 | ADH0596-尚东宇 | 2026/4/29 0:00:00 | B3 | M1 | 高管驻场 | ADH0416-施国明 | ADH0416-施国明 | 一般隐患 | 发现问题，隐患 | 301-R02-tr01人孔位置连接压力表，根部位置活套法兰脱节，需要重新安装。 | 已完成 | 已处理完毕
DH1 | ADH0596-尚东宇 | 2026/4/29 0:00:00 | B3 | M1 | 高管驻场 | ADH0416-施国明 | ADH0416-施国明 | 一般隐患 | 发现问题，隐患 | 301-R02/R01接收罐尾气管路U型弯视镜下方直接安装盲板，无阀门，排放不方便。 | 已完成 | 车间已提报阀门进行安装
DH1 | ADH0596-尚东宇 | 2026/4/29 0:00:00 | B3 | M1 | 高管驻场 | ADH0416-施国明 | ADH0416-施国明 | 一般隐患 | 发现问题，隐患 | 溶剂输送间301-R14/R15盲板未紧固，手拧松动，安排班长重新检查处理。 | 已完成 | 已禁锢完毕
DH1 | ADH0596-尚东宇 | 2026/4/29 0:00:00 | B3 | M2 | 高管驻场 | ADH1133-刘海洋 | ADH1133-刘海洋 | 一般隐患 | 发现问题，隐患 | 溶剂间编制软管，302-BP157使用的黄色管路标签，未更换白色标签。 | 已完成 | 已更换
DH1 | ADH0596-尚东宇 | 2026/4/29 0:00:00 | B3 | M2 | 高管驻场 | ADH1133-刘海洋 | ADH1133-刘海洋 | 重大隐患 | 发现问题，隐患 | 302-R12釜下口阀门关闭，未上锁。 | 已完成 | 已上锁 | N/A
DH1 | ADH0596-尚东宇 | 2026/4/29 0:00:00 | B3 | M2 | 高管驻场 | ADH1133-刘海洋 | ADH1133-刘海洋 | 一般隐患 | 发现问题，隐患 | 302-R24下口单阀加盲板，需要增加阀门。 | 已完成 | 已整改 | N/A
DH1 | ADH0596-尚东宇 | 2026/4/29 0:00:00 | B3 | M2 | 高管驻场 | ADH1133-刘海洋 | ADH1133-刘海洋 | 一般隐患 | 发现问题，隐患 | 302-FD02间静电卡子有合格签，无编号标识， | 已完成 | 已整改 | N/A
DH1 | ADH0596-尚东宇 | 2026/4/29 0:00:00 | B2 | M6 | 高管驻场 | ADH1201-张晓飞 | ADH1201-张晓飞 | 一般隐患 | 发现问题，隐患 | 206-Ce05接收罐下口无管支架支撑 | 已完成 | 设备清洗后安装不及时，已要求人员试密恢复后，及时将辅助配件及时补齐
DH1 | ADH0596-尚东宇 | 2026/4/29 0:00:00 | B2 | M6 | 高管驻场 | ADH1201-张晓飞 | ADH1201-张晓飞 | 一般隐患 | 发现问题，隐患 | 206-F01压滤罐夹套温度变送器根部漏水，需要处理 | 已完成 | 已安排设备准备人员对其管路进行整体打压试密，并整改
DH1 | ADH0596-尚东宇 | 2026/4/29 0:00:00 | B2 | M6 | 高管驻场 | ADH1201-张晓飞 | ADH1201-张晓飞 | 重大隐患 | 发现问题，隐患 | 206-F01压滤罐夹套温度变送器表面盖，被人员拆卸放置旁边，仪表失去防爆性能，现场恢复。 | 已完成 | 该温度变送器需手动点亮查看数显，车间群内已督处告知查看后及时恢复
DH1 | ADH0596-尚东宇 | 2026/4/29 0:00:00 | B2 | M6 | 高管驻场 | ADH1201-张晓飞 | ADH1201-张晓飞 | 重大隐患 | 发现问题，隐患 | 206-F01压滤罐真空管路漏，现场缠着定位胶带，需要立即更换。 | 已完成 | 已进行更换，并对操作人员严厉批评并指正，管路漏及时报废并填写报废记录
DH1 | ADH0596-尚东宇 | 2026/4/29 0:00:00 | B2 | M7 | 高管驻场 | ADH0738-谷建成 | ADH0738-谷建成 | 一般隐患 | 发现问题，隐患 | 207-FD04氮气流量计上部漏气，需要维修 | 已完成 | 已进行维修
DH1 | ADH0596-尚东宇 | 2026/4/29 0:00:00 | B2 | M7 | 高管驻场 | ADH0738-谷建成 | ADH0738-谷建成 | 一般隐患 | 发现问题，隐患 | 207-FD05三合一地面放置1个小油漆桶，现场工作后未收起。 | 已完成 | 已清理
DH1 | ADH0596-尚东宇 | 2026/4/29 0:00:00 | B2 | M7 | 高管驻场 | ADH0738-谷建成 | ADH0738-谷建成 | 一般隐患 | 发现问题，隐患 | 207-R21前推车把手弯曲严重，需要维修更换 | 已完成 | 已进行维修
DH1 | ADH0596-尚东宇 | 2026/4/29 0:00:00 | B2 | M7 | 高管驻场 | ADH0738-谷建成 | ADH0738-谷建成 | 一般隐患 | 发现问题，隐患 | 207-R01-tr01液位计电源线管管支架脱落。 | 已完成 | 已重新固定
DH1 | ADH0596-尚东宇 | 2026/4/29 0:00:00 | B2 | M7 | 高管驻场 | ADH0738-谷建成 | ADH0738-谷建成 | 一般隐患 | 发现问题，隐患 | 207-R18釜固定电子秤无定位 | 已完成 | 已添加
DH1 | ADH0596-尚东宇 | 2026/4/29 0:00:00 | B2 | M7 | 高管驻场 | ADH0738-谷建成 | ADH0738-谷建成 | 一般隐患 | 发现问题，隐患 | 207-FD09现场地面放置1套黄色连体服，无塑料袋防护 | 已完成 | 已清理
DH1 | ADH0596-尚东宇 | 2026/4/29 0:00:00 | B2 | M7 | 高管驻场 | ADH0738-谷建成 | ADH0738-谷建成 | 一般隐患 | 发现问题，隐患 | 207-Ce04离心机间更换为下卸料，缓冲间标准操作规程为上卸料，需要更换。 | 已完成 | 已更换
DH1 | ADH0596-尚东宇 | 2026/4/29 0:00:00 | B4 | M10 | 高管驻场 | ADH1427-单良 | ADH1427-单良 | 一般隐患 | 发现问题，隐患 | 410-R03-TR01液位计上挂着插底管，插底管无压力表、德阀阀芯无固定，无把手。 | 已完成 | 已整改完成
DH1 | ADH0596-尚东宇 | 2026/4/29 0:00:00 | B4 | M10 | 高管驻场 | ADH1427-单良 | ADH1427-单良 | 一般隐患 | 发现问题，隐患 | 应急柜EC-B4-001现场打开状态，封条失效 | 已完成 | 已整改完成
DH1 | ADH0596-尚东宇 | 2026/4/29 0:00:00 | B4 | M10 | 高管驻场 | ADH1427-单良 | ADH1427-单良 | 一般隐患 | 发现问题，隐患 | 410-DRC01现场二级保护桶上放置1个玻璃胶。 | 已完成 | 已整改完成
DH1 | ADH0596-尚东宇 | 2026/4/29 0:00:00 | B4 | M10 | 高管驻场 | ADH1427-单良 | ADH1427-单良 | 一般隐患 | 发现问题，隐患 | 410-R06下口放置电动蠕动泵，泵头外壳损坏，泵底部固定螺丝脱落，固定失效 | 已完成 | 已整改完成
DH1 | ADH0596-尚东宇 | 2026/4/29 0:00:00 | B4 | M10 | 高管驻场 | ADH1427-单良 | ADH1427-单良 | 一般隐患 | 发现问题，隐患 | 三层吊装口防火门闭门器损坏。 | 已完成 | 已整改完成
DH1 | ADH0596-尚东宇 | 2026/4/29 0:00:00 | B4 | M11 | 高管驻场 | ADH0206-尹海朋 | ADH0206-尹海朋 | 重大隐患 | 发现问题，隐患 | 411-R03-TR01前地面物料痕迹，需要清理 | 已完成 | 进行相应处理完成
DH1 | ADH0596-尚东宇 | 2026/4/29 0:00:00 | B4 | M11 | 高管驻场 | ADH0206-尹海朋 | ADH0206-尹海朋 | 重大隐患 | 发现问题，隐患 | 413-F03出料口手轮位置螺纹处有物料渗漏痕迹 | 已完成 | 进行相应处理完成
DH1 | ADH0596-尚东宇 | 2026/4/29 0:00:00 | B4 | M11 | 高管驻场 | ADH0206-尹海朋 | ADH0206-尹海朋 | 一般隐患 | 发现问题，隐患 | 411-R19旁地面位置放置排氢管路U型弯，需要安装或转移 | 已完成 | 进行相应处理完成
DH1 | ADH0596-尚东宇 | 2026/4/29 0:00:00 | B4 | M11 | 高管驻场 | ADH0206-尹海朋 | ADH0206-尹海朋 | 一般隐患 | 发现问题，隐患 | 411-R19安装的FL005左侧多型环手套损坏 | 已完成 | 进行相应处理完成
DH1 | ADH0596-尚东宇 | 2026/4/29 0:00:00 | B4 | M11 | 高管驻场 | ADH1198-付子健 | ADH1198-付子健 | 一般隐患 | 发现问题，隐患 | 1-05物流通道缓冲间地面放置1个电子天平，需要转移放置。 | 已完成 | 进行相应处理完成
DH1 | ADH0596-尚东宇 | 2026/4/29 0:00:00 | B5 | M14 | 高管驻场 | ADH1693-党宝权 | ADH1693-党宝权 | 一般隐患 | 发现问题，隐患 | 三层物料电梯前挨着放置4桶银色包装的镀锌桶，分别是甲叔醚，正庚烷，二氧六环，N-甲基吗啡林，未做隔离。 | 已完成 | 现场已处理
DH1 | ADH0596-尚东宇 | 2026/4/29 0:00:00 | B5 | M14 | 高管驻场 | ADH1693-党宝权 | ADH1693-党宝权 | 一般隐患 | 发现问题，隐患 | 515-R09/R10中间电子秤未在固定定位内。 | 已完成 | 已处理
DH1 | ADH0596-尚东宇 | 2026/4/29 0:00:00 | B5 | M14 | 高管驻场 | ADH1693-党宝权 | ADH1693-党宝权 | 一般隐患 | 发现问题，隐患 | 515-R02-tr01上阀门及白钢配件锈迹严重，需要清理。 | 已完成 | 已处理
DH1 | ADH0596-尚东宇 | 2026/4/29 0:00:00 | B5 | M14 | 高管驻场 | ADH1693-党宝权 | ADH1693-党宝权 | 一般隐患 | 发现问题，隐患 | 514-T003缓冲罐右侧阀门下方物料地漏痕迹。 | 已完成 | 阀门已紧固，现场已清理
DH1 | ADH0596-尚东宇 | 2026/4/29 0:00:00 | B5 | M14 | 高管驻场 | ADH1693-党宝权 | ADH1693-党宝权 | 一般隐患 | 发现问题，隐患 | 515-R11釜旁边静电卡子G14048合格签脱落，无法看清。 | 已完成 | 已更换
DH1 | ADH0596-尚东宇 | 2026/4/29 0:00:00 | B5 | M14 | 高管驻场 | ADH1693-党宝权 | ADH1693-党宝权 | 一般隐患 | 发现问题，隐患 | 413-T070上100的盲板静电跨接脱落，需要更换 | 已完成 | 已更换
DH1 | ADH0596-尚东宇 | 2026/4/29 0:00:00 | B5 | M14 | 高管驻场 | ADH1693-党宝权 | ADH1693-党宝权 | 重大隐患 | 发现问题，隐患 | 514-R08下口阀门关闭状态，未上锁，现场对讲沟通上锁。 | 已完成 | 已处理
DH1 | ADH0596-尚东宇 | 2026/4/29 0:00:00 | B5 | M14 | 高管驻场 | ADH1693-党宝权 | ADH1693-党宝权 | 重大隐患 | 发现问题，隐患 | 514-R08釜下口转移磁力泵位置进口阀门滴漏， | 已完成 | 泵已拆除，现场已清理
DH1 | ADH0596-尚东宇 | 2026/4/29 0:00:00 | B5 | M16 | 高管驻场 | ADH7065-常运达 | ADH7065-常运达 | 一般隐患 | 发现问题，隐患 | 酸尾间风机1响动较大，需要及时维修 | 已完成 | 风机叶轮损坏，拆卸检修中
DH1 | ADH0596-尚东宇 | 2026/4/29 0:00:00 | B5 | M16 | 高管驻场 | ADH7065-常运达 | ADH7065-常运达 | 一般隐患 | 发现问题，隐患 | 酸尾间现场多处滴漏痕迹，地面变色严重。 | 已完成 | 酸尾维修中，碱吸收塔外包维修，拆除完成后恢复地面
DH1 | ADH0596-尚东宇 | 2026/4/29 0:00:00 | B5 | M16 | 高管驻场 | ADH7065-常运达 | ADH7065-常运达 | 一般隐患 | 发现问题，隐患 | 备料区位置照明灯进水，现场关灯状态。及时处理 | 已完成 | 已整改
DH1 | ADH0217-刘江 | 2026/4/28 0:00:00 | B3 | M1 | 高管驻场 |  | ADH0416-施国明 |  | 人员在岗情况 | 6人在岗，工作状态正常 | 已完成
DH1 | ADH0217-刘江 | 2026/4/28 0:00:00 | B3 | M1 | 高管驻场 |  | ADH0416-施国明 |  | 项目运行情况 | 共计10批料运行，查看各温度压力在工艺范围内，报警设置正确； | 已完成
DH1 | ADH0217-刘江 | 2026/4/28 0:00:00 | B3 | M1 | 高管驻场 |  | ADH0416-施国明 | 一般隐患 | 发现问题，隐患 | 一车间二层充电柜门口有较多的白色脚印需清理 | 已完成 | 已清理完毕
DH1 | ADH0217-刘江 | 2026/4/28 0:00:00 | B3 | M1 | 高管驻场 |  | ADH0416-施国明 | 重大隐患 | 发现问题，隐患 | 301-R09下口磁力泵进料阀门有白色物料附着，安排清理并检查 | 已完成 | 已清理完毕
DH1 | ADH0217-刘江 | 2026/4/28 0:00:00 | B3 | M1 | 高管驻场 |  | ADH0416-施国明 | 一般隐患 | 发现问题，隐患 | 一车间四层应急洗眼器超期未检查，其它区域同步排查 | 已完成 | 已检查完毕
DH1 | ADH0217-刘江 | 2026/4/28 0:00:00 | B3 | M1 | 高管驻场 |  | ADH0416-施国明 | 一般隐患 | 发现问题，隐患 | 305-R04下方存放多个周转桶，需及时处理 | 已完成 | 用于盛放盐酸得体系桶
DH1 | ADH0217-刘江 | 2026/4/28 0:00:00 | B3 | M1 | 高管驻场 |  | ADH0416-施国明 | 一般隐患 | 发现问题，隐患 | 五车间三层压滤罐上方存在开放性端口未密封，旁边悬挂一根没有标识插底管 | 已完成 | 已处理完毕
DH1 | ADH0217-刘江 | 2026/4/28 0:00:00 | B3 | M1 | 高管驻场 |  | ADH0416-施国明 | 一般隐患 | 发现问题，隐患 | 五车间三层北走廊存放一个搪瓷罐，需确认用途及时转移 | 已完成 | 已清理完毕
DH1 | ADH0217-刘江 | 2026/4/28 0:00:00 | B3 | M2 | 高管驻场 |  | ADH1133-刘海洋 |  | 人员在岗情况 | 5人在岗，工作状态正常 | 已完成 | N/A | N/A
DH1 | ADH0217-刘江 | 2026/4/28 0:00:00 | B3 | M2 | 高管驻场 |  | ADH1133-刘海洋 |  | 项目运行情况 | 共计9批料运行，查看各温度压力在工艺范围内，报警设置正确； | 已完成 | N/A | N/A
DH1 | ADH0217-刘江 | 2026/4/28 0:00:00 | B3 | M2 | 高管驻场 |  | ADH1133-刘海洋 | 一般隐患 | 发现问题，隐患 | 302-R10夹套伴热处存在有滴水渗漏的情况，安排重新密封处理 | 已完成 | 已处理 | N/A
DH1 | ADH0217-刘江 | 2026/4/28 0:00:00 | B3 | M2 | 高管驻场 |  | ADH1133-刘海洋 | 重大隐患 | 发现问题，隐患 | 二车间三层一个压滤罐与一个吨罐缺少静电接地 | 已完成 | 已添加 | N/A
DH1 | ADH0217-刘江 | 2026/4/28 0:00:00 | B3 | M2 | 高管驻场 |  | ADH1133-刘海洋 | 一般隐患 | 发现问题，隐患 | 301-R21下口存放6个塑料桶，一个槽子，状态较差，周转不及时； | 已完成 | 已清理 | N/A
DH1 | ADH0217-刘江 | 2026/4/28 0:00:00 | B4 | M10 | 高管驻场 |  | ADH1427-单良 |  | 人员在岗情况 | 3人在岗，工作状态正常 | 已完成
DH1 | ADH0217-刘江 | 2026/4/28 0:00:00 | B4 | M10 | 高管驻场 |  | ADH1427-单良 |  | 项目运行情况 | 共计3批料运行，查看各温度压力在工艺范围内，报警设置正确，无异常报警； | 已完成
DH1 | ADH0217-刘江 | 2026/4/28 0:00:00 | B4 | M10 | 高管驻场 |  | ADH1427-单良 | 一般隐患 | 发现问题，隐患 | R10釜冷凝器保温维护，现场已拆除状态，安排及时恢复； | 已完成 | 已整改完成
DH1 | ADH0217-刘江 | 2026/4/28 0:00:00 | B4 | M10 | 高管驻场 |  | ADH1427-单良 | 重大隐患 | 发现问题，隐患 | R04釜上的聚乙烯管路缺少管路标识，查看末端连接直排尾气，需要确认排放气体类型以及材质选择是否正确； | 已完成 | 已整改完成
DH1 | ADH0217-刘江 | 2026/4/28 0:00:00 | B4 | M10 | 高管驻场 |  | ADH1427-单良 | 一般隐患 | 发现问题，隐患 | R18釜投活性炭的固体加料漏斗上盖边缘位置有黑色粉末残留，安排清理干净； | 已完成 | 已整改完成
DH1 | ADH0217-刘江 | 2026/4/28 0:00:00 | B4 | M10 | 高管驻场 |  | ADH1427-单良 | 重大隐患 | 发现问题，隐患 | R14釜浓缩试镜内有黑色絮状物在内部，需要确认是否存在异常； | 已完成 | 已整改完成
DH1 | ADH0217-刘江 | 2026/4/28 0:00:00 | B4 | M11 | 高管驻场 |  | ADH0206-尹海朋 |  | 人员在岗情况 | 5人在岗，工作状态正常 | 已完成 | N/A
DH1 | ADH0217-刘江 | 2026/4/28 0:00:00 | B4 | M11 | 高管驻场 |  | ADH0206-尹海朋 |  | 项目运行情况 | 共计8批料运行，查看各温度压力在工艺范围内，报警设置正确，无异常报警； | 已完成 | N/A
DH1 | ADH0217-刘江 | 2026/4/28 0:00:00 | B4 | M11 | 高管驻场 |  | ADH0206-尹海朋 | 重大隐患 | 发现问题，隐患 | 11车间四层反应区存放MTBE以及EA桶装溶剂，无静电导出，及时使用周转； | 已完成 | 进行及时周转处理完成
DH1 | ADH0217-刘江 | 2026/4/28 0:00:00 | B4 | M11 | 高管驻场 |  | ADH0206-尹海朋 | 重大隐患 | 发现问题，隐患 | 12车间R07釜下口计量泵未安装静电接地，车间安排增加； | 已完成 | 设备使用完毕进行相应拆除
DH1 | ADH0217-刘江 | 2026/4/28 0:00:00 | B4 | M11 | 高管驻场 |  | ADH0206-尹海朋 | 重大隐患 | 发现问题，隐患 | 12车间412-F01压滤罐旁悬挂一根未密封得插底管，插底管表面有白色印记，安排处置； | 已完成 | 插底管进行清理后密封
DH1 | ADH0217-刘江 | 2026/4/28 0:00:00 | B4 | M11 | 高管驻场 |  | ADH0206-尹海朋 | 一般隐患 | 发现问题，隐患 | 11车间R11釜以及附近压滤罐现场周边物品摆放杂乱，存在各类配件工具等杂物，现场的管路配置不规范，需要整体布局处理； | 已完成 | 插底管进行清理后密封
DH1 | ADH0217-刘江 | 2026/4/28 0:00:00 | B4 |  | 高管驻场 |  | ADH0133-于忠禹 | 一般隐患 | 发现问题，隐患 | 11车间R05釜接受罐上悬挂一根未密封得插底管，插底管表面有白色印记，安排处置； | 已完成 | 进行现场清理处理完成
DH1 | ADH0217-刘江 | 2026/4/28 0:00:00 | B7 | M21 | 高管驻场 |  | ADH1698-林志新 |  | 人员在岗情况 | 6人在岗，工作状态正常 | 已完成 | N/A | N/A
DH1 | ADH0217-刘江 | 2026/4/28 0:00:00 | B7 | M21 | 高管驻场 |  | ADH1698-林志新 |  | 项目运行情况 | 共计8批料运行，查看各温度压力在工艺范围内，报警设置正确，无异常报警； | 已完成 | N/A | N/A
DH1 | ADH0217-刘江 | 2026/4/28 0:00:00 | B7 | M21 | 高管驻场 |  | ADH1698-林志新 | 重大隐患 | 发现问题，隐患 | 分布器改造区域，生产区域存放较多的改造拆卸的阀门配件等，这些配件严重锈蚀对生产环境造成影响，安排做好隔离工作； | 已完成 | 已经要求清出车间 | N/A
DH1 | ADH0217-刘江 | 2026/4/28 0:00:00 | B7 | M22 | 高管驻场 |  | ADH0935-张汝波 |  | 人员在岗情况 | 5人在岗，工作状态正常 | 已完成 | 已完成
DH1 | ADH0217-刘江 | 2026/4/28 0:00:00 | B7 | M22 | 高管驻场 |  | ADH0935-张汝波 |  | 项目运行情况 | 共计9批料运行，查看各温度压力在工艺范围内，报警设置正确，无异常报警； | 已完成 | 已完成
DH1 | ADH0217-刘江 | 2026/4/28 0:00:00 | B7 | M22 | 高管驻场 |  | ADH0935-张汝波 | 重大隐患 | 发现问题，隐患 | R32釜对面放置的活性炭滤饼未存放在二级保护桶内，直接放置在拍子上，安排及时装桶； | 已完成 | 人员未及时装桶，执行方式错误，现已称重装桶完毕
DH1 | ADH0217-刘江 | 2026/4/28 0:00:00 | B7 | M22 | 高管驻场 |  | ADH0935-张汝波 | 一般隐患 | 发现问题，隐患 | R10釜接受罐旁的磁力泵下口地面上有少量的白色物料印记，安排清理； | 已完成 | 人员拆卸管路有白色物料撒漏，未清理彻底，导致有物料痕迹，现已清理完毕
DH1 | ADH0217-刘江 | 2026/4/28 0:00:00 | B7 | M22 | 高管驻场 |  | ADH0935-张汝波 | 重大隐患 | 发现问题，隐患 | R21釜投氢氧化钠操作，现场附近地面有物料撒漏的情况，釜表面存在物料印记，要求现场操作人员暂停操作，清理现场； | 已完成 | 人员操作不当导致有物料撒漏情况，已要求车间人员投料过程中发现撒漏立即处理
DH1 | ADH0217-刘江 | 2026/4/28 0:00:00 | B7 | M22 | 高管驻场 |  | ADH0935-张汝波 | 一般隐患 | 发现问题，隐患 | R15釜计量泵下口盲板为自制形式，安排更换； | 已完成 | 人员选择问题，安装错误，现已进行更换
DH1 | ALS0788-王致 | 2026/4/27 0:00:00 | B1 | B1 | 高管驻场 | ADH0734-闫学友 | ADH0734-闫学友 | 一般隐患 | 发现问题，隐患 | 进车间第一个灯管，灯罩状态差需更换 | 已完成 | 已整改 | N/A
DH1 | ALS0788-王致 | 2026/4/27 0:00:00 | B2 | M6 | 高管驻场 | ADH1201-张晓飞 | ADH1201-张晓飞 | 重大隐患 | 发现问题，隐患 | 206-Drc02 收料后软管未密封，物料漏在塑料袋子里袋子也为密封导致物料暴露 | 已完成 | 经确认为操作人员收料后，现场大概清理后去更换衣服，后又回到现场继续清理恢复，已清理完毕
DH1 | ALS0788-王致 | 2026/4/27 0:00:00 | B2 | M6 | 高管驻场 | ADH1201-张晓飞 | ADH1201-张晓飞 | 重大隐患 | 发现问题，隐患 | 266-Drc03间墙上验证证书上方有黄色粘稠物料 | 已完成 | 已整改，已清理，现场排查设备并无漏点
DH1 | ALS0788-王致 | 2026/4/27 0:00:00 | B2 | M6 | 高管驻场 | ADH1201-张晓飞 | ADH1201-张晓飞 | 一般隐患 | 发现问题，隐患 | 206-Fd03 夹套进出管路，下方地面有水渍和油。 | 已完成 | 三合一维护所致，已清理完毕，并告知设备部人员维护结束后必须清理现场
DH1 | ALS0788-王致 | 2026/4/27 0:00:00 | B2 | M6 | 高管驻场 | ADH1201-张晓飞 | ADH1201-张晓飞 | 一般隐患 | 发现问题，隐患 | 206-Ce05 离心中膜盒压力表8.5Kpa;压力变送器显示1.8Kpa. 氧含量0.0% 有少量轻微气味 | 已完成 | 确认为膜盒压力表损坏，已重新出库更换压力表
DH1 | ALS0788-王致 | 2026/4/27 0:00:00 | B2 | M7 | 高管驻场 | ADH0738-谷建成 | ADH0738-谷建成 | 重大隐患 | 发现问题，隐患 | 207-FD07三合一后方筛板位置外侧有物料粉末 | 已完成 | 已清理
DH1 | ALS0788-王致 | 2026/4/27 0:00:00 | B2 | M7 | 高管驻场 | ADH0738-谷建成 | ADH0738-谷建成 | 一般隐患 | 发现问题，隐患 | 硝酸钝化纯水，部分纯水点位有标识，部分缺少标识 | 已完成 | 标签已全部去除
DH1 | ALS0788-王致 | 2026/4/27 0:00:00 | B3 | M1 | 高管驻场 | ADH0416-施国明 | ADH0416-施国明 | 一般隐患 | 发现问题，隐患 | 更衣室进入车间静电导出球缺少检查合格签 | 已完成 | 已添加完毕
DH1 | ALS0788-王致 | 2026/4/27 0:00:00 | B3 | M1 | 高管驻场 | ADH0416-施国明 | ADH0416-施国明 | 一般隐患 | 发现问题，隐患 | 301-Ce01离心机未使用状态：尾气系统管路多片法兰缺少静电跨接。 | 已完成 | 已添加完毕
DH1 | ALS0788-王致 | 2026/4/27 0:00:00 | B3 | M1 | 高管驻场 | ADH0416-施国明 | ADH0416-施国明 | 一般隐患 | 发现问题，隐患 | 301-R22 釜冷凝器冷密进管路滴漏液体，地面下方放一块抹布。需要及时处理漏点 | 已完成 | 已处理完毕
DH1 | ALS0788-王致 | 2026/4/27 0:00:00 | B3 | M1 | 高管驻场 | ADH0416-施国明 | ADH0416-施国明 | 一般隐患 | 发现问题，隐患 | 301-R15釜下口气动阀门气源漏气。 | 已完成 | 已处理完毕
DH1 | ALS0788-王致 | 2026/4/27 0:00:00 | B3 | M1 | 高管驻场 | ADH0416-施国明 | ADH0416-施国明 | 一般隐患 | 发现问题，隐患 | 301-R20釜 温度上限报警，现场安排人员降温处理 | 已完成 | 已处理完毕
DH1 | ALS0788-王致 | 2026/4/27 0:00:00 | B3 | M1 | 高管驻场 | ADH0416-施国明 | ADH0416-施国明 | 一般隐患 | 发现问题，隐患 | 301-R16釜 下口聚乙烯管路弯折法兰延伸管路比较锋利 | 已完成 | 已处理完毕
DH1 | ALS0788-王致 | 2026/4/27 0:00:00 | B3 | M5 | 高管驻场 | ADH0416-施国明 | ADH0416-施国明 | 一般隐患 | 发现问题，隐患 | 305-Ce02 待放料离心，检查在线氧含量无法正常开启，要求维修后，同时手持检测合格再进行放料 | 已完成 | 泵维修，氧含量电源未开启，现场确认可用
DH1 | ALS0788-王致 | 2026/4/27 0:00:00 | B3 | M2 | 高管驻场 | ADH1133-刘海洋 | ADH1133-刘海洋 | 一般隐患 | 发现问题，隐患 | 302-R23 尾气未经过鼓泡器 | 已完成 | 转移体系后已打开鼓泡器 | N/A
DH1 | ALS0788-王致 | 2026/4/27 0:00:00 | B3 | M2 | 高管驻场 | ADH1133-刘海洋 | ADH1133-刘海洋 | 一般隐患 | 发现问题，隐患 | 302-R24 尾气关闭状态，当前压力正常 | 已完成 | 已整改 | N/A
DH1 | ALS0788-王致 | 2026/4/27 0:00:00 | B3 | M2 | 高管驻场 | ADH1133-刘海洋 | ADH1133-刘海洋 | 一般隐患 | 发现问题，隐患 | 302-R19 釜下口转移流体过滤器压力负压 | 已完成 | 已更换压力表 | N/A
DH1 | ALS0788-王致 | 2026/4/27 0:00:00 | B3 | M2 | 高管驻场 | ADH1133-刘海洋 | ADH1133-刘海洋 | 一般隐患 | 发现问题，隐患 | 302-R21 母液转移记录状态未写实际合批数量，需确定当前处理进展和记录一致性 | 已完成 | 已保持一致 | N/A
DH1 | ALS0788-王致 | 2026/4/27 0:00:00 | B3 | M3 | 高管驻场 | ADH2757-许文涛 | ADH2757-许文涛 | 重大隐患 | 发现问题，隐患 | 三车间北侧走廊3，4层油漆气味大，需要通风处理 | 已完成 | 乳胶漆气味重，楼道无窗户通风 打开一楼门进行散味
DH1 | ALS0788-王致 | 2026/4/27 0:00:00 | B3 | M3 | 高管驻场 | ADH2757-许文涛 | ADH2757-许文涛 | 一般隐患 | 发现问题，隐患 | 303-Ce01 离心待起锅状态，氧含量正常 | 已完成
DH1 | ALS0788-王致 | 2026/4/27 0:00:00 | B6 | M19 | 高管驻场 | ADH0789-孙金亮 | ADH0789-孙金亮 | 一般隐患 | 发现问题，隐患 | 619-T013,T014 下口转移管路缺少支架 | 已完成 | 已完成
DH1 | ALS0788-王致 | 2026/4/27 0:00:00 | B6 | M19 | 高管驻场 | ADH0789-孙金亮 | ADH0789-孙金亮 | 一般隐患 | 发现问题，隐患 | 619-R12 釜上方空压管路未进行上锁管控 | 已完成 | 已完成
DH1 | ALS0788-王致 | 2026/4/27 0:00:00 | B6 | M19 | 高管驻场 | ADH0789-孙金亮 | ADH0789-孙金亮 | 一般隐患 | 发现问题，隐患 | 618-T020 1000L 带轮移动罐缺少静电接地 | 已完成 | 已完成
DH1 | ALS0788-王致 | 2026/4/27 0:00:00 | B6 | M19 | 高管驻场 | ADH0789-孙金亮 | ADH0789-孙金亮 | 一般隐患 | 发现问题，隐患 | 618-R16 釜上方空压管路未上锁；釜后方5跟纯水管路使用完毕需清理 | 已完成 | 已完成
DH1 | ALS0788-王致 | 2026/4/27 0:00:00 | B6 | M19 | 高管驻场 | ADH0789-孙金亮 | ADH0789-孙金亮 | 一般隐患 | 发现问题，隐患 | 618-F01压滤罐未做静电接地 | 已完成 | 已完成
DH1 | ALS0788-王致 | 2026/4/27 0:00:00 | B6 | M19 | 高管驻场 | ADH0789-孙金亮 | ADH0789-孙金亮 | 一般隐患 | 发现问题，隐患 | 618-T015 1000L 搪瓷罐未做静电接地 | 已完成 | 已完成
DH1 | ALS0788-王致 | 2026/4/27 0:00:00 | B7 | M21 | 高管驻场 | ADH1698-林志新 | ADH1698-林志新 | 重大隐患 | 发现问题，隐患 | 721-R19-TR01 上方穿层管路处滴漏液体，安排当班人员检查处理中 | 已完成 | 现场已经清理完毕 | N/A
DH1 | ALS0788-王致 | 2026/4/27 0:00:00 | B7 | M22 | 高管驻场 | ADH0935-张汝波 | ADH0935-张汝波 | 一般隐患 | 发现问题，隐患 | 722-F03,F04 两个压滤罐未静电接地、压力表未明确压力上限 | 已完成 | 未及时连接接地，现已连接固定接地，压力表上限标识已标明
DH1 | ALS0788-王致 | 2026/4/27 0:00:00 | B7 | M22 | 高管驻场 | ADH0935-张汝波 | ADH0935-张汝波 | 重大隐患 | 发现问题，隐患 | 物料平台2个拍子上多种固体物料混放 | 已完成 | 人员未分类摆放，车间现配备固定卡子桶，进行分类摆放
DH1 | ADH2695-ADH2695李鹏 | 2026/4/26 0:00:00 | B1 | B1 | 高管驻场 | ADH0734-闫学友 | ADH0734-闫学友 | 一般隐患 | 发现问题，隐患 | 氢化换换衣间，衣柜上摆放方便面，饮料，安全帽，衣服等，需要强调管理要求 | 已完成 | 已整改
DH1 | ADH2695-ADH2695李鹏 | 2026/4/26 0:00:00 | B1 | B1 | 高管驻场 | ADH0734-闫学友 | ADH0734-闫学友 | 一般隐患 | 发现问题，隐患 | 氢化外面有两桶掏出的滤饼和沾染物在平台摆放，下雨天需要物料周转及时性，现场沟通处理 | 已完成 | 车间内部强调整改
DH1 | ADH2695-ADH2695李鹏 | 2026/4/26 0:00:00 | B2 | M6 | 高管驻场 | ADH1201-张晓飞 | ADH1201-张晓飞 |  | 人员在岗情况 | 7人在岗，人员工作状态无异常 | 已完成 | N/A
DH1 | ADH2695-ADH2695李鹏 | 2026/4/26 0:00:00 | B2 | M6 | 高管驻场 | ADH1201-张晓飞 | ADH1201-张晓飞 |  | 项目运行情况 | 9批次运行无异常，无异常报警 | 已完成 | N/A
DH1 | ADH2695-ADH2695李鹏 | 2026/4/26 0:00:00 | B2 | M6 | 高管驻场 | ADH1201-张晓飞 | ADH1201-张晓飞 | 一般隐患 | 发现问题，隐患 | 6车间09釜接收罐液位计断层，搅拌机锋位置缺少铅封，客户CAPA未落实，同步排查处理 | 已完成 | 已整改完毕
DH1 | ADH2695-ADH2695李鹏 | 2026/4/26 0:00:00 | B2 | M6 | 高管驻场 | ADH1201-张晓飞 | ADH1201-张晓飞 | 重大隐患 | 发现问题，隐患 | 6车间CE02离心中，离心机上磨合压力表指针脱落，现场沟通整改完成，离心机间内没有人员权限清单，离心机专项工作内容落实不全面 | 已完成 | 具体结果邮件已恢复，表在使用前无问题，使用过程中脱落，已恢复
DH1 | ADH2695-ADH2695李鹏 | 2026/4/26 0:00:00 | B2 | M6 | 高管驻场 | ADH1201-张晓飞 | ADH1201-张晓飞 | 重大隐患 | 发现问题，隐患 | 6车间CE03离心机，氮气补偿箱体内气源管颜色使用不规范，需要统一，在线氧含量进气口取自离心机尾气液封后，连接有问题，需要连接在液封前面，确保检测的是离心机内氧含量，而不是液封后尾气的氧含量 | 已完成 | 离心机已停用，气源接口已更换
DH1 | ADH2695-ADH2695李鹏 | 2026/4/26 0:00:00 | B2 | M6 | 高管驻场 | ADH1201-张晓飞 | ADH1201-张晓飞 | 一般隐患 | 发现问题，隐患 | 6车间二层压滤罐间内二步梯摆放位置遮挡灭火器，209-T11三废周转专用罐上压力表负压，实际现场没使用，需要查看压力表是否损坏 | 已完成 | 压力表已更换，对于灭火器位置进行更换
DH1 | ADH2695-ADH2695李鹏 | 2026/4/26 0:00:00 | B2 | M6 | 高管驻场 | ADH1201-张晓飞 | ADH1201-张晓飞 | 一般隐患 | 发现问题，隐患 | 6车间20釜现场加纯化水，釜上口没有阀门，釜内析晶离心后的淋洗操作，连接管路之前釜内有物料，过程存在反应釜敞口进空气风险，现场告知操作人员，后续需要整改 | 已完成 | 现场已整改，同时人员进行强调，风险上物料溶剂为水
DH1 | ADH2695-ADH2695李鹏 | 2026/4/26 0:00:00 | B2 | M6 | 高管驻场 | ADH1201-张晓飞 | ADH1201-张晓飞 | 一般隐患 | 发现问题，隐患 | 物料平台上2-甲基四氢呋喃摆放在了正庚烷的标签下面，整个物流平台没有对应的2-甲基四氢呋喃标签，需要补充。 | 已完成 | 已补充完毕
DH1 | ADH2695-ADH2695李鹏 | 2026/4/26 0:00:00 | B2 | M6 | 高管驻场 | ADH1201-张晓飞 | ADH1201-张晓飞 | 一般隐患 | 发现问题，隐患 | 一层物料电梯前面推车灭火器没有标识 | 已完成 | 标识已添加
DH1 | ADH2695-ADH2695李鹏 | 2026/4/26 0:00:00 | B2 | M7 | 高管驻场 | ADH0738-谷建成 | ADH0738-谷建成 |  | 人员在岗情况 | 8人在岗，人员工作状态无异常 | 已完成
DH1 | ADH2695-ADH2695李鹏 | 2026/4/26 0:00:00 | B2 | M7 | 高管驻场 | ADH0738-谷建成 | ADH0738-谷建成 |  | 项目运行情况 | 16批次运行无异常，无异常报警 | 已完成
DH1 | ADH2695-ADH2695李鹏 | 2026/4/26 0:00:00 | B2 | M7 | 高管驻场 | ADH0738-谷建成 | ADH0738-谷建成 | 一般隐患 | 发现问题，隐患 | 7车间走廊真空泵PLC有报警没有投入使用，现场沟通处理 | 已完成 | 现场已整改
DH1 | ADH2695-ADH2695李鹏 | 2026/4/26 0:00:00 | B2 | M7 | 高管驻场 | ADH0738-谷建成 | ADH0738-谷建成 | 重大隐患 | 发现问题，隐患 | 7车间四层11釜现场762项目滴加盐酸，现场氢气报警器数值118左右且持续报警，沟通操作人员停止滴加，加料箱氮气保护开启过大，氢气直排管路上没有氮气稀释，本来应该连接氮气稀释的点位连接在了加料箱的尾气上，现场沟通整改。 | 已完成 | 已整改
DH1 | ADH2695-ADH2695李鹏 | 2026/4/26 0:00:00 | B2 | M7 | 高管驻场 | ADH0738-谷建成 | ADH0738-谷建成 | 重大隐患 | 发现问题，隐患 | 7车间FD09三合一取样后取样瓶放在现场没有粘贴标签，取样用的丁腈手套已经破损，丧失防护作用，需要更换并强调标签粘贴及时性 | 已完成 | 已粘贴标签，破损的手套已报废
DH1 | ADH2695-ADH2695李鹏 | 2026/4/26 0:00:00 | B3 | M1 | 高管驻场 | ADH0416-施国明 | ADH0416-施国明 |  | 人员在岗情况 | 6人在岗，人员工作状态无异常 | 已完成
DH1 | ADH2695-ADH2695李鹏 | 2026/4/26 0:00:00 | B3 | M1 | 高管驻场 | ADH0416-施国明 | ADH0416-施国明 |  | 项目运行情况 | 9批次运行无异常，无异常报警 | 已完成
DH1 | ADH2695-ADH2695李鹏 | 2026/4/26 0:00:00 | B3 | M1 | 高管驻场 | ADH0416-施国明 | ADH0416-施国明 | 一般隐患 | 发现问题，隐患 | 1车间13釜反投离心固体，查看现场加料箱CK，执行日期写错，CK检查项中最后一项要求加料设备编号与记录本编号一致，实际现场不一致，人员也勾选合格，现场询问人员反馈没有实际核对，执行人耿贺言 | 已完成 | 车间重新排查移动设备CK本编号必须与现场使用一致
DH1 | ADH2695-ADH2695李鹏 | 2026/4/26 0:00:00 | B3 | M1 | 高管驻场 | ADH0416-施国明 | ADH0416-施国明 | 重大隐患 | 发现问题，隐患 | 1车间物流通道外面备料的叔丁醇钾没有及时运输到车间，室外下雨，雨天注意禁水物料的管理和周转，1车间07釜投料现场，加料箱氮气尾气连接反了，加料箱尾部没有支撑，现场旁边顶棚位置漏水，使用白钢桶承接，现场应急柜内有标签未5%氢氧化钠破坏液的桶，实际桶内没有破坏液，且桶打开后有非常刺鼻的酸味，需要确认标签与桶内破坏液的一致性，已经现场沟通整改后再投料 | 已完成 | 车间物料是准备退库物料，因下雨物流避免物料被雨淋湿，才未及时进行周转， 加料项氮气尾气已进行调整，支撑已添加
DH1 | ADH2695-ADH2695李鹏 | 2026/4/26 0:00:00 | B3 | M2 | 高管驻场 | ADH1133-刘海洋 | ADH1133-刘海洋 |  | 人员在岗情况 | 4人在岗，人员工作状态无异常 | 已完成 | N/A | N/A
DH1 | ADH2695-ADH2695李鹏 | 2026/4/26 0:00:00 | B3 | M2 | 高管驻场 | ADH1133-刘海洋 | ADH1133-刘海洋 |  | 项目运行情况 | 8批次运行无异常，无异常报警 | 已完成 | N/A | N/A
DH1 | ADH2695-ADH2695李鹏 | 2026/4/26 0:00:00 | B3 | M2 | 高管驻场 | ADH1133-刘海洋 | ADH1133-刘海洋 | 重大隐患 | 发现问题，隐患 | 2车间04釜接收5车间CE07离心母液，三废MOR中写了需要加8KG福镁钠，实际现场还没有加料，OR中也没有执行人，记录中原料投料表中描述为需要加两次3.62KG，总计7.24KG，实际写的数字与工艺不一致，工艺中要求超温报警设置为20-30℃，实际设置为22-30℃，报警设置不合理，工艺中要求加5000L母液，实际8000L釜内估算有6000到7000L左右，超过工艺数量，现场沟通反馈进行了合批处理，但是实际工艺中没有要求合批，也没有合批的PSL评估信息，整体需要进一步梳理工艺执行情况 | 已完成 | 1、302-R04母液单批约5200KG，折算体积一批＞6000L，釜内体积液位没有问题不涉及合批，工艺为纯物理吸附过程无化学反应，不涉及放热， 2、巡查阶段为母液接收完毕待投福美钠，之前批次分两次加入3.64KG福美钠检测钯残留都不合格需要额外补加，本批使用前已沟通项目组升级工艺改为一次加入足够数量，由于是最后一批，工艺记录项目组已领出，就未进行升级，工艺投料量部分为项目组领出时填写，实际还未进行投料，已沟通进行更改，继续按照工艺执行 3、工艺中有控温要求，无超温报警设置要求签字和复核内容，正在对签字操作的人员进行询问面谈确认是谁进行的超温报警设置，确认后进行奖惩处罚 | N/A
DH1 | ADH2695-ADH2695李鹏 | 2026/4/26 0:00:00 | B3 | M3 | 高管驻场 | ADH2757-许文涛 | ADH2757-许文涛 |  | 人员在岗情况 | 4人在岗，人员工作状态无异常 | 已完成
DH1 | ADH2695-ADH2695李鹏 | 2026/4/26 0:00:00 | B3 | M3 | 高管驻场 | ADH2757-许文涛 | ADH2757-许文涛 |  | 项目运行情况 | 4批次运行无异常，无异常报警 | 已完成
DH1 | ADH2695-ADH2695李鹏 | 2026/4/26 0:00:00 | B3 | M3 | 高管驻场 | ADH2757-许文涛 | ADH2757-许文涛 | 一般隐患 | 发现问题，隐患 | 三车间四层尾气间是施工现场放置电镐，使用结束后没有断电，现场沟通断开电源，注意每日施工后现场检查和电气设备的断电处理 | 已完成 | 已进行拆除
DH1 | ADH2695-ADH2695李鹏 | 2026/4/26 0:00:00 | B3 | M3 | 高管驻场 | ADH2757-许文涛 | ADH2757-许文涛 | 重大隐患 | 发现问题，隐患 | 三车间一层CE01离心中，接收罐氮气直通和氮封阀同时处于开启状态，现场沟通开氮封保护，离心机本身没有尾气管路，走的是接收罐，现场使用的便携式检测器无法开机，人员反馈是借用的2车间的检测器进行的检测，现场临时安装的在线氧含量进气管线内有液体且连接不严密，间外收出的离心固体没有放在桶内，直接放在了托盘上，整体现场问题与操作人员沟通并安排整改 | 已完成 | 离心机未进行改造，压力传感器、在线氧含量无连锁为临时措施，由于没有液封、气封导致离心机内氮气气流至带出溶剂蒸汽，在线氧含量存在干燥装置，离心固体已装桶密封
DH1 | ADH2695-ADH2695李鹏 | 2026/4/26 0:00:00 | B4 | M10 | 高管驻场 | ADH1427-单良 | ADH1427-单良 |  | 人员在岗情况 | 3人在岗，人员工作状态无异常 | 已完成
DH1 | ADH2695-ADH2695李鹏 | 2026/4/26 0:00:00 | B4 | M10 | 高管驻场 | ADH1427-单良 | ADH1427-单良 |  | 项目运行情况 | 2批次运行无异常，无异常报警 | 已完成
DH1 | ADH2695-ADH2695李鹏 | 2026/4/26 0:00:00 | B4 | M10 | 高管驻场 | ADH1427-单良 | ADH1427-单良 | 一般隐患 | 发现问题，隐患 | 10车间二层公用工程主管路的小房间位置门上需要粘贴当心氮气窒息标识，小房间空间狭小，间内没有氧含量检测器 | 已完成 | 已整改完成
DH1 | ADH2695-ADH2695李鹏 | 2026/4/26 0:00:00 | B4 | M10 | 高管驻场 | ADH1427-单良 | ADH1427-单良 | 一般隐患 | 发现问题，隐患 | 10车间一层靠近吊装口一侧的安全出口推杆锁和安全出口标识还没有粘贴和安装，需要尽快落实 | 已完成 | 已整改完成
DH1 | ADH2695-ADH2695李鹏 | 2026/4/26 0:00:00 | B4 | M10 | 高管驻场 | ADH1427-单良 | ADH1427-单良 | 一般隐患 | 发现问题，隐患 | 10车间一层走廊地面积水，沟通清理，当心滑倒 | 已完成 | 已整改完成
DH1 | ADH2695-ADH2695李鹏 | 2026/4/26 0:00:00 | B4 | M11 | 高管驻场 | ADH0206-尹海朋 | ADH0206-尹海朋 |  | 人员在岗情况 | 5人在岗，人员工作状态无异常 | 已完成 | N/A
DH1 | ADH2695-ADH2695李鹏 | 2026/4/26 0:00:00 | B4 | M11 | 高管驻场 | ADH0206-尹海朋 | ADH0206-尹海朋 |  | 项目运行情况 | 10批次运行无异常，无异常报警 | 已完成 | N/A
DH1 | ADH2695-ADH2695李鹏 | 2026/4/26 0:00:00 | B4 | M13 | 高管驻场 | ADH2252-唐嘉健 | ADH2252-唐嘉健 |  | 人员在岗情况 | 4人在岗，人员工作状态无异常 | 已完成 | 已整改完毕
DH1 | ADH2695-ADH2695李鹏 | 2026/4/26 0:00:00 | B4 | M13 | 高管驻场 | ADH2252-唐嘉健 | ADH2252-唐嘉健 |  | 项目运行情况 | 6批次运行无异常，无异常报警 | 已完成 | 已整改完毕
DH1 | ADH2695-ADH2695李鹏 | 2026/4/26 0:00:00 | B4 | M13 | 高管驻场 | ADH2252-唐嘉健 | ADH2252-唐嘉健 | 一般隐患 | 发现问题，隐患 | 一层连续化打料区域现场气味太大，不管是酶的气味还是物料的气味，需要重点加强控制 | 已完成 | 已整改完毕
DH1 | ADH2695-ADH2695李鹏 | 2026/4/26 0:00:00 | B5 | M15 | 高管驻场 | ADH1693-党宝权 | ADH1693-党宝权 |  | 人员在岗情况 | 4人在岗，人员工作状态无异常 | 已完成
DH1 | ADH2695-ADH2695李鹏 | 2026/4/26 0:00:00 | B5 | M15 | 高管驻场 | ADH1693-党宝权 | ADH1693-党宝权 |  | 项目运行情况 | 13批次运行无异常，无异常报警 | 已完成
DH1 | ADH2695-ADH2695李鹏 | 2026/4/26 0:00:00 | B5 | M15 | 高管驻场 | ADH1693-党宝权 | ADH1693-党宝权 | 一般隐患 | 发现问题，隐患 | 物流平台放置的物料纸板桶亚铁氰化物外包装有水，安排车间人员向平台内转移 | 已完成 | 已进行整改
DH1 | ADH2695-ADH2695李鹏 | 2026/4/26 0:00:00 | B5 | M16 | 高管驻场 | ADH7065-常运达 | ADH7065-常运达 |  | 人员在岗情况 | 3人在岗，人员工作状态无异常 | 已完成 | 已整改
DH1 | ADH2695-ADH2695李鹏 | 2026/4/26 0:00:00 | B5 | M16 | 高管驻场 | ADH7065-常运达 | ADH7065-常运达 |  | 项目运行情况 | 5批次运行无异常，无异常报警 | 已完成 | 已整改
DH1 | ADH2695-ADH2695李鹏 | 2026/4/26 0:00:00 | B6 | M18 | 高管驻场 | ADH0789-孙金亮 | ADH0789-孙金亮 |  | 人员在岗情况 | 4人在岗，人员工作状态无异常
DH1 | ADH2695-ADH2695李鹏 | 2026/4/26 0:00:00 | B6 | M18 | 高管驻场 | ADH0789-孙金亮 | ADH0789-孙金亮 |  | 项目运行情况 | 7批次运行无异常，无异常报警
DH1 | ADH2695-ADH2695李鹏 | 2026/4/26 0:00:00 | B6 | M18 | 高管驻场 | ADH0789-孙金亮 | ADH0789-孙金亮 | 一般隐患 | 发现问题，隐患 | 18车间CE03间内呼吸空压专用接头缺少一个，间内没有离心机操作人员权限清单，现场收出物料堆放在地面，没有装桶 | 已完成 | 已完成
DH1 | ADH2695-ADH2695李鹏 | 2026/4/26 0:00:00 | B6 | M18 | 高管驻场 | ADH0789-孙金亮 | ADH0789-孙金亮 | 重大隐患 | 发现问题，隐患 | 18车间13釜下口147453-01-C1现场放桶，该物料为易致敏物料，现场有操作规范，但是现场没有按照操作规范要求落实警示标识和警戒带隔离，放料过程门敞开，现场采用聚乙烯管路向塑料桶中进行，换桶过程聚乙烯管路内残留物料，且桶口敞开，中间转换过程桶内进空气，CK检查可能失效，现场叫停，要求重新检测桶内氧含量并后续操作保证连续性，并注意现场控制 | 已完成 | 已完成
DH1 | ADH2695-ADH2695李鹏 | 2026/4/26 0:00:00 | B6 | M18 | 高管驻场 | ADH0789-孙金亮 | ADH0789-孙金亮 | 一般隐患 | 发现问题，隐患 | 18车间走廊真空泵PLC显示屏有真空报警联锁没有投入使用，现场沟通处理 | 已完成 | 已完成
DH1 | ADH2695-ADH2695李鹏 | 2026/4/26 0:00:00 | B6 | M18 | 高管驻场 | ADH0789-孙金亮 | ADH0789-孙金亮 | 重大隐患 | 发现问题，隐患 | 18车间02釜127237-03-08A现场投三乙酰氧基硼氢化钠，反应釜只有一条直排管路，没有紧急排氢管路，现场使用的便携式氧含量检测器没有校验合格签，操作规范中加料人签字位置和分装过程记录没有书写，人员反馈不体现，如果体现需要去分装间，现场分装采用在加料箱中使用两个塑料袋进行倒料，塑料袋外表面会残留粉尘，全面罩使用结束后随意放在现场，没有密封，需要进一步查看项目放气量与现场设备匹配情况。 | 已完成 | 已完成
DH1 | ADH2695-ADH2695李鹏 | 2026/4/26 0:00:00 | B6 | M18 | 高管驻场 | ADH0789-孙金亮 | ADH0789-孙金亮 | 一般隐患 | 发现问题，隐患 | 18车间04釜上口阀门有一处缺少盲板，机械完整性不全 | 已完成 | 已完成
DH1 | ADH2695-ADH2695李鹏 | 2026/4/26 0:00:00 | B6 | M18 | 高管驻场 | ADH0789-孙金亮 | ADH0789-孙金亮 | 一般隐患 | 发现问题，隐患 | 18车间10釜体系超预报警，沟通操作人员现场看管处理 | 已完成 | 已完成
DH1 | ADH2695-ADH2695李鹏 | 2026/4/26 0:00:00 | B6 | M19 | 高管驻场 | ADH0789-孙金亮 | ADH0789-孙金亮 | 一般隐患 | 发现问题，隐患 | 19车间07釜取样结束后2h搅拌没开启，沟通处理 | 已完成 | 已完成
DH1 | ADH2695-ADH2695李鹏 | 2026/4/26 0:00:00 | B6 | M20 | 高管驻场 | ADH3773-ADH3773张健 | ADH3773-ADH3773张健 |  | 人员在岗情况 | 3人在岗，人员工作状态无异常
DH1 | ADH2695-ADH2695李鹏 | 2026/4/26 0:00:00 | B6 | M20 | 高管驻场 | ADH3773-ADH3773张健 | ADH3773-ADH3773张健 |  | 项目运行情况 | 5批次运行无异常，无异常报警
DH1 | ADH2695-ADH2695李鹏 | 2026/4/26 0:00:00 | B7 | M21 | 高管驻场 | ADH1698-林志新 | ADH1698-林志新 |  | 人员在岗情况 | 6人在岗，人员工作状态无异常 | 已完成 | N/A | N/A
DH1 | ADH2695-ADH2695李鹏 | 2026/4/26 0:00:00 | B7 | M21 | 高管驻场 | ADH1698-林志新 | ADH1698-林志新 |  | 项目运行情况 | 9批次运行无异常，无异常报警 | 已完成 | N/A | N/A
DH1 | ADH2695-ADH2695李鹏 | 2026/4/26 0:00:00 | B7 | M21 | 高管驻场 | ADH1698-林志新 | ADH1698-林志新 | 一般隐患 | 发现问题，隐患 | 21车间02釜现场滴加BOC酸酐，插底管与内衬四氟桶不匹配，密封不严，插底管上使用的压力表没有玻璃防护罩，桶连接的氮气保护供气管线上针形阀手轮缺失，现场堆放物料超过4桶，现场有7桶，危险化学品物料现场没有安全操作规范，桶上没有EHS重点关注化学品标识，现场能整改的问题已经沟通整改，其他问题需要进一步处理 | 已完成 | 操作规范车间准备不充分，已经整改完毕 | N/A
DH1 | ADH2695-ADH2695李鹏 | 2026/4/26 0:00:00 | B7 | M22 | 高管驻场 | ADH0935-张汝波 | ADH0935-张汝波 |  | 人员在岗情况 | 5人在岗，人员工作状态无异常 | 已完成 | 已完成
DH1 | ADH2695-ADH2695李鹏 | 2026/4/26 0:00:00 | B7 | M22 | 高管驻场 | ADH0935-张汝波 | ADH0935-张汝波 |  | 项目运行情况 | 12批次运行无异常，无异常报警 | 已完成 | 已完成
DH1 | ADH2695-ADH2695李鹏 | 2026/4/26 0:00:00 | B7 | M22 | 高管驻场 | ADH0935-张汝波 | ADH5756-刘国锋 | 一般隐患 | 发现问题，隐患 | 22车间酸性尾气间内堆积油漆桶等杂物，需要清理 | 已完成 | 车间刷漆完毕，未及时清理，现已清理完毕
DH1 | ADH2695-ADH2695李鹏 | 2026/4/26 0:00:00 | B7 | M22 | 高管驻场 | ADH0935-张汝波 | ADH5756-刘国锋 | 一般隐患 | 发现问题，隐患 | 22车间19釜下口旁边的氮气和空压管路上锁的锁盒上有LOTO标识，厂区要求工艺上锁禁止使用带有LOTO相关信息，车间需要整体排查并去掉锁盒上的标识 | 已完成 | 购买的锁盒人员未及时将标识去除，现已将标识去除，并且车间整体排查
DH1 | ADH2695-ADH2695李鹏 | 2026/4/26 0:00:00 | B7 | M22 | 高管驻场 | ADH0935-张汝波 | ADH5756-刘国锋 | 一般隐患 | 发现问题，隐患 | 22车间27釜氰化钠生产区域，釜上有一个管路贴着绿色标签为氰化氢检测点位，实际现场没有氰化氢检测器 | 已完成 | 检测器使用中没电，人员带走进行充电，因无备用检测器，所以未及时悬挂，现已充电完成，并重新悬挂完毕
DH1 | ADH2695-ADH2695李鹏 | 2026/4/26 0:00:00 | B7 | M22 | 高管驻场 | ADH0935-张汝波 | ADH5756-刘国锋 | 一般隐患 | 发现问题，隐患 | 22车间30釜上安装的加料箱内残留物料，氮气尾气未连接，加料箱出废弃包装连接位置O型圈安装不规范，交叉重叠且没有在凹槽中。 | 已完成 | 人员加料箱内未清理干净，氮气、尾气未及时连接，O型圈位置人员安装不标准，已对人员进行培训
DH1 | ADH2695-ADH2695李鹏 | 2026/4/26 0:00:00 | B7 | M22 | 高管驻场 | ADH0935-张汝波 | ADH5756-刘国锋 | 重大隐患 | 发现问题，隐患 | 22车间09釜反应釜向三合一放料压滤，反应釜压力为-0.04Mpa，现场查看氮气尾气没开，现场沟通反馈物料不好放料，三合一憋真空进行放料，放料体系为正庚烷体系，现场叫停要求马上反应釜氮气置换成正压，同时现场给予培训，严禁三合一带真空情况下放料--责任人陈艳红和庞志源（班长和操作工） | 已完成 | 体系较粘稠，正常放料堵管路，在此之前已堵下口未放下去料，因禁止憋压放料，所以人员带真空放料，车间对此培训不到位，对人员进行批评教育
DH1 | ADH1698-林志新 | 2026/4/24 0:00:00 | B2 | M6 | 高管驻场 | ADH1201-张晓飞 | ADH1201-张晓飞 | 一般隐患 | 发现问题，隐患 | 6车间多处防火门未及时关闭，注意人员培训及日常行为习惯 | 已完成 | 已进行重点要求，同时监控核查人员规范要求
DH1 | ADH1698-林志新 | 2026/4/24 0:00:00 | B2 | M7 | 高管驻场 | ADH0738-谷建成 | ADH0738-谷建成 |  | 人员在岗情况 | 7人在岗，人员工作状态未见异常，无脱岗睡岗情况 | 已完成
DH1 | ADH1698-林志新 | 2026/4/24 0:00:00 | B2 | M7 | 高管驻场 | ADH0738-谷建成 | ADH0738-谷建成 |  | 项目运行情况 | 共11批料运行，查看各温度压力在工艺范围内，报警设置正确，无异常报警 | 已完成
DH1 | ADH1698-林志新 | 2026/4/24 0:00:00 | B2 | M7 | 高管驻场 | ADH0738-谷建成 | ADH0738-谷建成 | 一般隐患 | 发现问题，隐患 | 二号楼溶剂间软管管路标签未更换，及时安排更换 | 已完成 | 已安排人员进行更换
DH1 | ADH1698-林志新 | 2026/4/24 0:00:00 | B2 | M7 | 高管驻场 | ADH0738-谷建成 | ADH0738-谷建成 | 一般隐患 | 发现问题，隐患 | 207-R15计量泵进料聚乙烯软管残留盐酸，使用完毕需要及时吹扫，管路未套袋 | 已完成 | 对班组强调，使用完后需进行吹扫
DH1 | ADH1698-林志新 | 2026/4/24 0:00:00 | B2 | M7 | 高管驻场 | ADH0738-谷建成 | ADH0738-谷建成 | 一般隐患 | 发现问题，隐患 | 207-E03-Tr02下口前穿层无盲板 | 已完成 | 已添加
DH1 | ADH1698-林志新 | 2026/4/24 0:00:00 | B3 | M1 | 高管驻场 | ADH0416-施国明 | ADH0416-施国明 |  | 人员在岗情况 | 7人在岗，人员工作状态未见异常，无脱岗睡岗情况 | 已完成
DH1 | ADH1698-林志新 | 2026/4/24 0:00:00 | B3 | M1 | 高管驻场 | ADH0416-施国明 | ADH0416-施国明 |  | 项目运行情况 | 共计8批料运行，查看各温度压力在工艺范围内，报警设置正确，无异常报警 | 已完成
DH1 | ADH1698-林志新 | 2026/4/24 0:00:00 | B3 | M1 | 高管驻场 | ADH0416-施国明 | ADH0416-施国明 | 一般隐患 | 发现问题，隐患 | 301-R08现场体系温度报警，要求0-5，体系温度0.9，超温报警设置1-4°，要求班长处理调温 | 已完成 | 已调温完毕
DH1 | ADH1698-林志新 | 2026/4/24 0:00:00 | B3 | M1 | 高管驻场 | ADH0416-施国明 | ADH0416-施国明 | 一般隐患 | 发现问题，隐患 | 301-R01列管冷凝器需要确认封头是否渗漏，底座有液体流淌痕迹 | 已完成 | 冷凝器缓霜，已处理完毕
DH1 | ADH1698-林志新 | 2026/4/24 0:00:00 | B3 | M1 | 高管驻场 | ADH0416-施国明 | ADH0416-施国明 | 一般隐患 | 发现问题，隐患 | 三层走廊放置两个管路配件车，比较杂乱，注意日清日结 | 已完成 | 已处理完毕
DH1 | ADH1698-林志新 | 2026/4/24 0:00:00 | B3 | M2 | 高管驻场 | ADH1133-刘海洋 | ADH1133-刘海洋 |  | 人员在岗情况 | 5人在岗，人员工作状态未见异常，无脱岗睡岗情况 | 已完成 | N/A | N/A
DH1 | ADH1698-林志新 | 2026/4/24 0:00:00 | B3 | M2 | 高管驻场 | ADH1133-刘海洋 | ADH1133-刘海洋 |  | 项目运行情况 | 共计12批料运行，查看各温度压力在工艺范围内，报警设置正确，无异常报警 | 已完成 | N/A | N/A
DH1 | ADH1698-林志新 | 2026/4/24 0:00:00 | B3 | M2 | 高管驻场 | ADH1133-刘海洋 | ADH1133-刘海洋 | 一般隐患 | 发现问题，隐患 | 302-R07釜上加料箱投料舱内有物料，未连接尾气，现场要求操作工将集气罩罩上 | 已完成 | 已整改 | N/A
DH1 | ADH1698-林志新 | 2026/4/24 0:00:00 | B4 | M10 | 高管驻场 | ADH1427-单良 | ADH1427-单良 |  | 人员在岗情况 | 5人在岗，人员工作状态未见异常，无脱岗睡岗情况 | 已完成
DH1 | ADH1698-林志新 | 2026/4/24 0:00:00 | B4 | M10 | 高管驻场 | ADH1427-单良 | ADH1427-单良 |  | 项目运行情况 | 共计6批料运行，查看各温度压力在工艺范围内，报警设置正确，无异常报警 | 已完成
DH1 | ADH1698-林志新 | 2026/4/24 0:00:00 | B6 | M18 | 高管驻场 | ADH0789-孙金亮 | ADH0789-孙金亮 |  | 人员在岗情况 | 4人在岗，人员工作状态未见异常，无脱岗睡岗情况 | 已完成 | 已完成
DH1 | ADH1698-林志新 | 2026/4/24 0:00:00 | B6 | M18 | 高管驻场 | ADH0789-孙金亮 | ADH0789-孙金亮 |  | 项目运行情况 | 共计5批料运行，查看各温度压力在工艺范围内，报警设置正确，无异常报警 | 已完成 | 已完成
DH1 | ADH1698-林志新 | 2026/4/24 0:00:00 | B6 | M18 | 高管驻场 | ADH0789-孙金亮 | ADH0789-孙金亮 | 一般隐患 | 发现问题，隐患 | 618-Ce03现场离心，尾气视镜积液，地面存在腐蚀情况，及时排查处理 | 已完成 | 已完成
DH1 | ADH1698-林志新 | 2026/4/24 0:00:00 | B6 | M20 | 高管驻场 | ADH3773-ADH3773张健 | ADH3773-ADH3773张健 | 一般隐患 | 发现问题，隐患 | 620-Ce06现场放料堵塞，离心机偏心严重，现场要求处理内，保证离心机平稳运行后放料 | 已完成 | 已完成
DH1 | ADH1698-林志新 | 2026/4/24 0:00:00 | B6 | M20 | 高管驻场 | ADH3773-ADH3773张健 | ADH3773-ADH3773张健 | 一般隐患 | 发现问题，隐患 | 620-T015下口地面腐蚀，旁边地面存在白色物料痕迹，需要清理 | 已完成 | 已完成
DH1 | ADH1698-林志新 | 2026/4/24 0:00:00 | B7 | M21 | 高管驻场 | ADH1698-林志新 | ADH1698-林志新 |  | 人员在岗情况 | 5人在岗，人员工作状态未见异常，无脱岗睡岗情况 | 已完成 | N/A | N/A
DH1 | ADH1698-林志新 | 2026/4/24 0:00:00 | B7 | M21 | 高管驻场 | ADH1698-林志新 | ADH1698-林志新 |  | 项目运行情况 | 共计12批料运行，查看各温度压力在工艺范围内，报警设置正确，无异常报警 | 已完成 | N/A | N/A
DH1 | ADH1698-林志新 | 2026/4/24 0:00:00 | B7 | M21 | 高管驻场 | ADH1698-林志新 | ADH1698-林志新 | 一般隐患 | 发现问题，隐患 | 721-R21分布器改造区域，热水回阀门渗漏，阀门关不严，需要增加盲板 | 已完成 | 已经添加盲板 | N/A
DH1 | ADH1698-林志新 | 2026/4/24 0:00:00 | B7 | M21 | 高管驻场 | ADH1698-林志新 | ADH1698-林志新 | 一般隐患 | 发现问题，隐患 | 21车间R08滴加甲基磺酰氯，准备阶段人员劳动防护无异常。本次甲基磺酰氯外包装同以往有差异，有一个小包装桶，需要白班及时配置收料头。开始滴加时，计量泵电机烧了，临时更换电机。其余未发现异常情况 | 已完成 | 现场处理无异常 | N/A
DH1 | ADH1201-张晓飞 | 2026/4/23 0:00:00 | B2 | M6 | 高管驻场 | ADH1201-张晓飞 | ADH1201-张晓飞 |  | 人员在岗情况 | 5人在岗，人员工作状态未见异常，无脱岗睡岗情况
DH1 | ADH1201-张晓飞 | 2026/4/23 0:00:00 | B2 | M6 | 高管驻场 | ADH1201-张晓飞 | ADH1201-张晓飞 |  | 项目运行情况 | 共计13批料运行，查看各温度压力在工艺范围内，报警设置正确，无异常报警
DH1 | ADH1201-张晓飞 | 2026/4/23 0:00:00 | B2 | M6 | 高管驻场 | ADH1201-张晓飞 | ADH1201-张晓飞 | 一般隐患 | 发现问题，隐患 | 6车间Ce02使用的计量泵板车状态较差，各种油漆印记，氧含量控制箱表面有物料附着，需要清理 | 已完成 | 控制箱表面已清理，板车已清理
DH1 | ADH1201-张晓飞 | 2026/4/23 0:00:00 | B2 | M6 | 高管驻场 | ADH1201-张晓飞 | ADH1201-张晓飞 | 一般隐患 | 发现问题，隐患 | 6车间Ce05离心机房间灯罩因漏水后发黄，需要拆卸清理 | 已完成 | 已联系电工拆卸清理完毕恢复安装
DH1 | ADH1201-张晓飞 | 2026/4/23 0:00:00 | B2 | M7 | 高管驻场 | ADH0738-谷建成 | ADH0738-谷建成 |  | 人员在岗情况 | 5人在岗，人员工作状态未见异常，无脱岗睡岗情况 | 已完成
DH1 | ADH1201-张晓飞 | 2026/4/23 0:00:00 | B2 | M7 | 高管驻场 | ADH0738-谷建成 | ADH0738-谷建成 |  | 项目运行情况 | 共计11批料运行，查看各温度压力在工艺范围内，报警设置正确，无异常报警 | 已完成
DH1 | ADH1201-张晓飞 | 2026/4/23 0:00:00 | B2 | M7 | 高管驻场 | ADH0738-谷建成 | ADH0738-谷建成 | 一般隐患 | 发现问题，隐患 | 7车间fd03房间存放的中间体插滴管表面有物料，并且压力表盖丢失 | 已完成 | 已清理，压力表盖已安装
DH1 | ADH1201-张晓飞 | 2026/4/23 0:00:00 | B2 | M7 | 高管驻场 | ADH0738-谷建成 | ADH0738-谷建成 | 一般隐患 | 发现问题，隐患 | 207-FD05现场拆洗的磁力泵，下方有物料未清理 | 已完成 | 已进行清理
DH1 | ADH1201-张晓飞 | 2026/4/23 0:00:00 | B6 | M18 | 高管驻场 | ADH0789-孙金亮 | ADH0789-孙金亮 | 一般隐患 | 发现问题，隐患 | 6号楼男更衣室淋浴间房间灯管闪烁严重，需要及时更换 | 已完成 | 已进行更换
DH1 | ADH1201-张晓飞 | 2026/4/23 0:00:00 | B6 | M18 | 高管驻场 | ADH0789-孙金亮 | ADH0789-孙金亮 | 重大隐患 | 发现问题，隐患 | 18车间01釜现场安装两个压力传感器示数不一致，需要及时确认哪个仪表损坏 | 已完成 | 已完成
DH1 | ADH1201-张晓飞 | 2026/4/23 0:00:00 | B6 | M18 | 高管驻场 | ADH0789-孙金亮 | ADH0789-孙金亮 | 一般隐患 | 发现问题，隐患 | 618-R05转移至618-R07的计量泵底座未固定，转移过程中计量泵晃动，导致现场管路以及泵歪斜 | 已完成 | 已完成
DH1 | ADH1201-张晓飞 | 2026/4/23 0:00:00 | B6 | M18 | 高管驻场 | ADH0789-孙金亮 | ADH0789-孙金亮 | 一般隐患 | 发现问题，隐患 | 18车间4-30暂存间存放一个插底管出口处使用软四氟打卡子需要及时焊接 | 已完成 | 已完成
DH1 | ADH1201-张晓飞 | 2026/4/23 0:00:00 | B6 | M20 | 高管驻场 | ADH3773-ADH3773张健 | ADH3773-ADH3773张健 | 一般隐患 | 发现问题，隐患 | 20车间薄膜加料罐间供氮阀的压力表上限标识粘贴不一致。需要统一上限 | 已完成 | 已完成
DH1 | ADH1201-张晓飞 | 2026/4/23 0:00:00 | B6 | M20 | 高管驻场 | ADH3773-ADH3773张健 | ADH3773-ADH3773张健 | 一般隐患 | 发现问题，隐患 | 20车间04釜旁电子秤放置在三废专用板车上，现场查看记录电子秤记录多数都在给项目使用，并且水平气泡仪丢失，需要规范人员行为习惯 | 已完成 | 已完成
DH1 | ADH1201-张晓飞 | 2026/4/23 0:00:00 | B6 | M20 | 高管驻场 | ADH3773-ADH3773张健 | ADH3773-ADH3773张健 | 一般隐患 | 发现问题，隐患 | 20车间2楼反应釜使用临时气源管进行鼓下口，反应釜承装碱液，氮气嘴接口处渗漏，现场沟通人员暂停进行处理 | 已完成 | 已完成
DH1 | ADH1201-张晓飞 | 2026/4/23 0:00:00 | B7 | M21 | 高管驻场 | ADH1698-林志新 | ADH1698-林志新 |  | 人员在岗情况 | 4人在岗，人员工作状态未见异常，无脱岗睡岗情况 | 已完成 | N/A | N/A
DH1 | ADH1201-张晓飞 | 2026/4/23 0:00:00 | B7 | M21 | 高管驻场 | ADH1698-林志新 | ADH1698-林志新 |  | 项目运行情况 | 共计6批料运行，查看各温度压力在工艺范围内，报警设置正确，无异常报警 | 已完成 | N/A | N/A
DH1 | ADH1201-张晓飞 | 2026/4/23 0:00:00 | B7 | M21 | 高管驻场 | ADH1698-林志新 | ADH1698-林志新 | 一般隐患 | 发现问题，隐患 | 21车间4-11分布器间管路滴漏，现场使用配重桶进行承接，白天需要确认沙眼位置进行处理 | 已完成 | 已经上报动火处理漏点 | N/A
DH1 | ADH1201-张晓飞 | 2026/4/23 0:00:00 | B7 | M21 | 高管驻场 | ADH1698-林志新 | ADH1698-林志新 | 一般隐患 | 发现问题，隐患 | 21车间三层721-T11不锈钢储罐，玻璃管液位计损坏，需要及时维修 | 已完成 | 已经领出玻璃管制作 | N/A
DH1 | ADH1201-张晓飞 | 2026/4/23 0:00:00 | B7 | M22 | 高管驻场 | ADH0935-张汝波 | ADH0935-张汝波 |  | 人员在岗情况 | 5人在岗，人员工作状态未见异常，无脱岗睡岗情况 | 已完成 | 已完成
DH1 | ADH1201-张晓飞 | 2026/4/23 0:00:00 | B7 | M22 | 高管驻场 | ADH0935-张汝波 | ADH0935-张汝波 |  | 项目运行情况 | 共计10批料运行，查看各温度压力在工艺范围内，报警设置正确，无异常报警 | 已完成 | 已完成
DH1 | ADH1201-张晓飞 | 2026/4/23 0:00:00 | B7 | M22 | 高管驻场 | ADH0935-张汝波 | ADH0935-张汝波 | 重大隐患 | 发现问题，隐患 | 22车间溶剂间R23打二氯甲烷后执行吹扫，现场查看人员使用直通吹扫，未开启流量计阀门。无法观察流量计示数，但非专用溶剂管路使用清洁记录中填写了流量数值，需要调查确认 | 已完成 | 已对人员进行谈话，人员未按照要求使用流量计，人员估算时间，对人员进行奖惩下发
DH1 | ADH1201-张晓飞 | 2026/4/23 0:00:00 | B7 | M22 | 高管驻场 | ADH0935-张汝波 | ADH0935-张汝波 | 一般隐患 | 发现问题，隐患 | 22车间一层压滤间，现场各种耙子堆放在地面上。需要验收后分类存放 | 已完成 | 762压滤罐掏料制作的耙子，人员未及时清理收起，现已告知人员处理完毕
DH1 | ADH1201-张晓飞 | 2026/4/23 0:00:00 | B3 | M1 | 高管驻场 | ADH0416-施国明 | ADH0416-施国明 |  | 人员在岗情况 | 5人在岗，人员工作状态未见异常，无脱岗睡岗情况 | 已完成
DH1 | ADH1201-张晓飞 | 2026/4/23 0:00:00 | B3 | M1 | 高管驻场 | ADH0416-施国明 | ADH0416-施国明 |  | 项目运行情况 | 共计9批料运行，查看各温度压力在工艺范围内，报警设置正确，无异常报警 | 已完成
DH1 | ADH1201-张晓飞 | 2026/4/23 0:00:00 | B3 | M5 | 高管驻场 | ADH0416-施国明 | ADH0416-施国明 | 一般隐患 | 发现问题，隐患 | 305-Ce07离心晃动较厉害，现场沟通操作人员停止放料，处理平稳后再继续进行 | 已完成 | 已处理完毕
DH1 | ADH1201-张晓飞 | 2026/4/23 0:00:00 | B3 | M1 | 高管驻场 | ADH0416-施国明 | ADH0416-施国明 | 一般隐患 | 发现问题，隐患 | 301-R04后方流体过滤器未使用，压力表示数显示-0.08，仪表故障需要进行更换 | 已完成 | 已处理完成
DH1 | ADH1201-张晓飞 | 2026/4/23 0:00:00 | B3 | M2 | 高管驻场 | ADH1133-刘海洋 | ADH1133-刘海洋 |  | 人员在岗情况 | 4人在岗，人员工作状态未见异常，无脱岗睡岗情况 | 已完成 | N/A
DH1 | ADH1201-张晓飞 | 2026/4/23 0:00:00 | B3 | M2 | 高管驻场 | ADH1133-刘海洋 | ADH1133-刘海洋 |  | 项目运行情况 | 共计9批料运行，查看各温度压力在工艺范围内，报警设置正确，无异常报警 | 已完成 | N/A
DH1 | ADH1201-张晓飞 | 2026/4/23 0:00:00 | B3 | M2 | 高管驻场 | ADH1133-刘海洋 | ADH1133-刘海洋 | 一般隐患 | 发现问题，隐患 | 二车间3层离心萃取间房间固定式氧气检测器损坏，现场示数4.0% | 已完成 | 已维修
DH1 | ADH1201-张晓飞 | 2026/4/23 0:00:00 | B3 | M2 | 高管驻场 | ADH1133-刘海洋 | ADH1133-刘海洋 | 一般隐患 | 发现问题，隐患 | 二车间2-46离心机缓冲间人员着装标准展板未签字复核 | 已完成 | 已签字
DH1 | ADH1201-张晓飞 | 2026/4/23 0:00:00 | B3 | M2 | 高管驻场 | ADH1133-刘海洋 | ADH1133-刘海洋 | 一般隐患 | 发现问题，隐患 | 2车间Ce02离心机间的固定氧含量显示小数点后两位，现场展板范围是小数点后一位，需要统一排查整改 | 已完成 | 已沟通调整
DH1 | ADH1201-张晓飞 | 2026/4/23 0:00:00 | B4 | M10 | 高管驻场 | ADH1427-单良 | ADH1427-单良 | 一般隐患 | 发现问题，隐患 | 410- FD04现场已取样完毕，但 Check中取样前的复核人未签字 | 已完成 | 已整改完成
DH1 | ADH1201-张晓飞 | 2026/4/23 0:00:00 | B4 | M10 | 高管驻场 | ADH1427-单良 | ADH1427-单良 | 一般隐患 | 发现问题，隐患 | 溶剂输送间4-20个别压力表损坏，需要进行排查更换 | 已完成 | 已整改完成
DH1 | ADH1201-张晓飞 | 2026/4/23 0:00:00 | B4 | M13 | 高管驻场 | ADH2252-唐嘉健 | ADH2252-唐嘉健 | 一般隐患 | 发现问题，隐患 | 413-R03上的固体加料箱氮气尾气建议更换位置，防止粉尘在开盖期间逸散 | 已完成 | 已整改完毕
DH1 | ADH1201-张晓飞 | 2026/4/23 0:00:00 | B4 | M10 | 高管驻场 | ADH1427-单良 | ADH1427-单良 | 一般隐患 | 发现问题，隐患 | 10车间410-F03特种设备使用标志代码与压力罐自带名牌代码不一致 | 已完成 | 已整改完成
DH1 | ADH1201-张晓飞 | 2026/4/23 0:00:00 | B4 | M13 | 高管驻场 | ADH2252-唐嘉健 | ADH2252-唐嘉健 | 一般隐患 | 发现问题，隐患 | 13车间3层413-T070液位计超液位上限 | 已完成 | 已整改完毕
DH1 | ADH0099-陈佐慧 | 2026/4/22 0:00:00 | B2 | M7 | 高管驻场 | ADH0738-谷建成 | ADH0738-谷建成 | 重大隐患 | 发现问题，隐患 | 7车间2层压滤罐207-F02， 现场黏贴的特种设备使用状态中的设备代码与现场厂家的出厂的白钢铭牌上的设备代码不一致，需要找EHS评估是否异常 | 已完成 | 已完成整改
DH1 | ADH0099-陈佐慧 | 2026/4/22 0:00:00 | B2 | M6 | 高管驻场 | ADH1201-张晓飞 | ADH1201-张晓飞 | 一般隐患 | 发现问题，隐患 | 6车间R12釜下口的夹层往下滴水，需要及时清理，白天检查漏点进行处理 | 已完成 | 滴水为管路沙眼，已临时打卡子处理，后续进行管路更换
DH1 | ADH0099-陈佐慧 | 2026/4/22 0:00:00 | B2 | M6 | 高管驻场 | ADH1201-张晓飞 | ADH1201-张晓飞 | 一般隐患 | 发现问题，隐患 | 9车间2层，现场无人操作，一个全面罩无任何密封防护，直接扔在现场地面上，需要规范人员操作习惯 | 已完成 | 已对人员进行培训，全面罩不使用时需将滤毒盒拆卸两者密封存放
DH1 | ADH0099-陈佐慧 | 2026/4/22 0:00:00 | B2 | M7 | 高管驻场 | ADH0738-谷建成 | ADH0738-谷建成 | 一般隐患 | 发现问题，隐患 | 207-R19釜某项目已经使用中，OR中描述为搪瓷釜2， 实际R19釜为白钢釜，做好使用评估 | 已完成 | OR编辑错误
DH1 | ADH0099-陈佐慧 | 2026/4/22 0:00:00 | B3 | M1 | 高管驻场 | ADH0416-施国明 | ADH0416-施国明 | 一般隐患 | 发现问题，隐患 | 3号楼1层R21釜下口的固定电子秤，缺少水平气泡仪，及时补充 | 已完成 | 已补充完毕
DH1 | ADH0099-陈佐慧 | 2026/4/22 0:00:00 | B3 | M2 | 高管驻场 |  | ADH1133-刘海洋 | 一般隐患 | 发现问题，隐患 | 3号楼2车间R20釜现场报警触发，未超过工艺范围，人员放料压滤中，现场回流阀门未及时关闭 同时下口放料阀的阀柄安装方式错误，导致无法全开阀门，要求拆卸调转方向使用，车间安装时做好强调 | 已完成 | 已调整阀柄方向 | N/A
DH1 | ADH0099-陈佐慧 | 2026/4/22 0:00:00 | B3 | M2 | 高管驻场 |  | ADH1133-刘海洋 | 一般隐患 | 发现问题，隐患 | 2车间领用的滤芯，直接扔在非化间外的缓冲间的地面上，未及时合规的进行登记入库管理 | 已完成 | 已登记入库 | N/A
DH1 | ADH0099-陈佐慧 | 2026/4/22 0:00:00 | B3 | M2 | 高管驻场 |  | ADH1133-刘海洋 | 一般隐患 | 发现问题，隐患 | 2车间1层R24下口位置使用地漏当漏斗进行200L桶的废液倒液使用，需要规范人员行为，且未使用状态及时进行密封 | 已完成 | 已整改 | N/A
DH1 | ADH0099-陈佐慧 | 2026/4/22 0:00:00 | B4 | M12 | 高管驻场 | ADH0206-尹海朋 | ADH0206-尹海朋 | 一般隐患 | 发现问题，隐患 | 11车间双锥Drc01.地面放有一卷新领的连续性塑料袋，未及时放入非化暂存间合规管理 | 已完成 | 进行规范放置
DH1 | ADH0099-陈佐慧 | 2026/4/22 0:00:00 | B4 | M12 | 高管驻场 | ADH0206-尹海朋 | ADH0206-尹海朋 | 一般隐患 | 发现问题，隐患 | 12车间2层压滤罐410-F02，上下罐体间的法兰一圈均有白色的固体析出，需要及时清理 | 已完成 | 进行物料清理完成
DH1 | ADH0099-陈佐慧 | 2026/4/22 0:00:00 | B4 | M10 | 高管驻场 | ADH1427-单良 | ADH1427-单良 | 一般隐患 | 发现问题，隐患 | 410-FD04. 三合一的取样阀与三合一主体连接法兰处有渗漏的印记，局部有物料析出，需要及时进行清理并重新进行试密，检查垫圈是否破损 | 已完成 | 现场整改完成
DH1 | ADH0099-陈佐慧 | 2026/4/22 0:00:00 | B4 | M10 | 高管驻场 | ADH1427-单良 | ADH1427-单良 | 重大隐患 | 发现问题，隐患 | 10车间2层压滤罐410-F03， 现场黏贴的特种设备使用状态中的设备代码与现场厂家的出厂的白钢铭牌上的设备代码不一致，需要找EHS评估是否异常，同步确认其他压滤罐是否有类似的问题 | 已完成 | 现场整改完成
DH1 | ADH0099-陈佐慧 | 2026/4/22 0:00:00 | B4 | M13 | 高管驻场 | ADH2252-唐嘉健 | ADH2252-唐嘉健 | 一般隐患 | 发现问题，隐患 | 13车间2层413-R07下口放有一个带料的电磁阀门，及时进行清洗处理 | 已完成 | 已整改完毕
DH1 | ADH0099-陈佐慧 | 2026/4/22 0:00:00 | B4 | M13 | 高管驻场 | ADH2252-唐嘉健 | ADH2252-唐嘉健 | 一般隐患 | 发现问题，隐患 | 13车间1层的高低温一体机，制作了2本check , 应该为非正常制作的版本，现场设备明显使用中，2本记录均空白未执行，车间做好调查 | 已完成 | 已整改完毕
DH1 | ADH0099-陈佐慧 | 2026/4/22 0:00:00 | B6 | M18 | 高管驻场 | ADH0789-孙金亮 | ADH0789-孙金亮 | 一般隐患 | 发现问题，隐患 | 618车间R05-R17的转移氢氧化钠溶液的管路，再3层传夹层附近的法兰处有明显的渗漏印记，现场需要清理，管路重新进行试密 | 已完成 | 已完成
DH1 | ADH0099-陈佐慧 | 2026/4/22 0:00:00 | B6 | M18 | 高管驻场 | ADH0789-孙金亮 | ADH0789-孙金亮 | 一般隐患 | 发现问题，隐患 | 618车间2层的非常规操作展板，已经黏贴至少2周，缺少复核人和审批人签字 | 已完成 | 已完成
DH1 | ADH0099-陈佐慧 | 2026/4/22 0:00:00 | B6 | M20 | 高管驻场 | ADH3773-ADH3773张健 | ADH3773-ADH3773张健 | 一般隐患 | 发现问题，隐患 | 物流电梯附近的顶板有一块锈蚀严重，腐烂的迹象，及时进行维护 | 已完成 | 已完成
DH1 | ADH0099-陈佐慧 | 2026/4/22 0:00:00 | B6 | M18 | 高管驻场 | ADH0789-孙金亮 | ADH0789-孙金亮 | 一般隐患 | 发现问题，隐患 | 618车间R17釜，验证项目，调PH前需要完成缓冲液标定记录，至PH检测合格，标定记录的核实人3处空白，需要强调记录的真实和及时性 | 已完成 | 已完成
DH1 | ADH0099-陈佐慧 | 2026/4/22 0:00:00 | B6 | M20 | 高管驻场 | ADH3773-ADH3773张健 | ADH3773-ADH3773张健 | 一般隐患 | 发现问题，隐患 | 620车间T025到R24釜，转移溶液的聚乙烯管路，分段使用白钢管路外衬保护，实际再大料过程中，聚乙烯管路晃动，外壁与聚乙烯管的边缘持续摩擦，现场有明显的白色碎屑产生，需要定期检查，避免磨损过度造成滴漏 | 已完成 | 已完成
DH1 | ADH0099-陈佐慧 | 2026/4/22 0:00:00 | B6 | M20 | 高管驻场 | ADH3773-ADH3773张健 | ADH3773-ADH3773张健 | 一般隐患 | 发现问题，隐患 | 620-T015的聚丙烯储罐下口位置，疑似使用防水胶布进行封堵的一块补丁，车间管理人员需要现场确认是否储罐有渗漏异常，正确进行维护处理 | 已完成 | 已完成
DH1 | ADH0099-陈佐慧 | 2026/4/22 0:00:00 | B7 | M22 | 高管驻场 | ADH0935-张汝波 | ADH0935-张汝波 | 一般隐患 | 发现问题，隐患 | 22车间Drc01,某项目已经开始batch 2的烘料操作，现场的取样器还粘有合格签，显示验收日期为11/22/2025,车间做好合规使用的培训工作 | 已完成 | 人员合格签未及时拆除，现已处理完毕
DH1 | ADH0099-陈佐慧 | 2026/4/22 0:00:00 | B7 | M22 | 高管驻场 | ADH0935-张汝波 | ADH0935-张汝波 | 一般隐患 | 发现问题，隐患 | 22车间R23釜到1层压滤罐间的固定管路，商业化管路，整条管路均缺少管路标签，及时补充完善 | 已完成 | 人员未及时悬挂，现已悬挂完毕
DH1 | ADH0099-陈佐慧 | 2026/4/22 0:00:00 | B7 | M22 | 高管驻场 | ADH0935-张汝波 | ADH0935-张汝波 | 一般隐患 | 发现问题，隐患 | 722-FD03，三合一耙料中，现场缓冲间地面特别杂乱，人员脱下的个人衣物， 连体服废弃包装，OR记录，车间记录，还有一个密封袋装有黑色类似焦油状的固体， 无任何标识等杂物，现场非常混乱，车间需要强调人员习惯，现场配置记录桌和文件框 | 已完成 | 人员现场摆放混乱，较差，现已对人员要求，现场5S的管理需重视
DH1 | ADH0099-陈佐慧 | 2026/4/22 0:00:00 | B7 | M22 | 高管驻场 | ADH0935-张汝波 | ADH0935-张汝波 | 一般隐患 | 发现问题，隐患 | 722-FD07 现场放有一本开放性审批单，现场查看发现多页的操作后安全检查空白，无执行人签字，同时记录显示审批人处，大部分都是钉钉审批，需确认是否合适，同时记录执行需要强调 | 已完成 | 人员未及时填写，因开放性操作为夜间开具，钉钉电话沟通管理人员审批
DH1 | ADH0099-陈佐慧 | 2026/4/22 0:00:00 | B7 | M21 | 高管驻场 | ADH1698-林志新 | ADH1698-林志新 | 一般隐患 | 发现问题，隐患 | 721-FD01间内的， 取样器记录显示QA已经完成验收，实际现场的取样器无任何合格签，放在缓冲间内，及时完善 | 已完成 | 现场已经恢复原位 | N/A
DH1 | ADH0935-张汝波 | 2026/4/21 0:00:00 | B3 | M1 | 高管驻场 | ADH0416-施国明 | ADH0416-施国明 |  | 人员在岗情况 | 6人在岗，人员工作状态未见异常，无脱岗睡岗情况 | 已完成
DH1 | ADH0935-张汝波 | 2026/4/21 0:00:00 | B3 | M1 | 高管驻场 | ADH0416-施国明 | ADH0416-施国明 |  | 项目运行情况 | 共计9批料运行，查看各温度压力在工艺范围内，报警设置正确，无异常报警 | 已完成
DH1 | ADH0935-张汝波 | 2026/4/21 0:00:00 | B3 | M1 | 高管驻场 | ADH0416-施国明 | ADH0416-施国明 | 一般隐患 | 发现问题，隐患 | 301-FD03收料没有使用收料头子 | 已完成 | 收料头制作中，到货后使用
DH1 | ADH0935-张汝波 | 2026/4/21 0:00:00 | B3 | M1 | 高管驻场 | ADH0416-施国明 | ADH0416-施国明 | 一般隐患 | 发现问题，隐患 | 外包装间放置一个人字梯没有合格签 | 已完成 | 外包人员使用完毕，存放已清理完毕
DH1 | ADH0935-张汝波 | 2026/4/21 0:00:00 | B3 | M2 | 高管驻场 | ADH1133-刘海洋 | ADH1133-刘海洋 | 一般隐患 | 发现问题，隐患 | 302-E02重组分备用口有标识插底管，不使用拆除减少风险隐患 | 已完成 | 已去除 | N/A
DH1 | ADH0935-张汝波 | 2026/4/21 0:00:00 | B3 | M2 | 高管驻场 | ADH1133-刘海洋 | ADH1133-刘海洋 | 一般隐患 | 发现问题，隐患 | 302-R18P间内有一袋子装有使用过的滤芯需清理 | 已完成 | 已清理 | N/A
DH1 | ADH0935-张汝波 | 2026/4/21 0:00:00 | B3 | M2 | 高管驻场 | ADH1133-刘海洋 | ADH1133-刘海洋 | 一般隐患 | 发现问题，隐患 | 302-E03/04下口关闭没有上锁 | 已完成 | 放水相更换槽子未进行上锁 | N/A
DH1 | ADH0935-张汝波 | 2026/4/21 0:00:00 | B3 | M2 | 高管驻场 | ADH1133-刘海洋 | ADH1133-刘海洋 | 一般隐患 | 发现问题，隐患 | 302-R14循环取样器有漏料且取样杯有满瓶子有液体 | 已完成 | 已整改 | N/A
DH1 | ADH0935-张汝波 | 2026/4/21 0:00:00 | B7 | M22 | 高管驻场 | ADH0935-张汝波 | ADH0935-张汝波 |  | 人员在岗情况 | 4人在岗，人员工作状态未见异常，无脱岗睡岗情况 | 已完成 | 已完成
DH1 | ADH0935-张汝波 | 2026/4/21 0:00:00 | B7 | M22 | 高管驻场 | ADH0935-张汝波 | ADH0935-张汝波 |  | 项目运行情况 | 12批运行，查看各温度压力在工艺范围内，报警设置正确，无异常报警 | 已完成 | 已完成
DH1 | ADH0935-张汝波 | 2026/4/21 0:00:00 | B7 | M22 | 高管驻场 | ADH0935-张汝波 | ADH0935-张汝波 | 一般隐患 | 发现问题，隐患 | R08前方放置一个583物料，不使用及时转移 | 已完成 | 使用完毕未及时转移，现已转移完毕
DH1 | ADH0935-张汝波 | 2026/4/21 0:00:00 | B4 | M13 | 高管驻场 | ADH2252-唐嘉健 | ADH2252-唐嘉健 | 一般隐患 | 发现问题，隐患 | 413-T070液位超上线 | 已完成 | 已整改完毕
DH1 | ADH0935-张汝波 | 2026/4/21 0:00:00 | B4 | M12 | 高管驻场 | ADH0206-尹海朋 | ADH0206-尹海朋 | 一般隐患 | 发现问题，隐患 | 514-F05压滤罐后方流体过滤器倾斜 | 已完成 | 过滤器进行处理完毕
DH1 | ADH0935-张汝波 | 2026/4/21 0:00:00 | B4 | M10 | 高管驻场 | ADH1427-单良 | ADH1427-单良 | 一般隐患 | 发现问题，隐患 | 一层走廊有多处积水，疑似夹层漏下来的白天需进行检查 | 已完成 | 已整改完成
DH1 | ADH0935-张汝波 | 2026/4/21 0:00:00 | B4 | M10 | 高管驻场 | ADH1427-单良 | ADH1427-单良 | 一般隐患 | 发现问题，隐患 | 升降梯目前在R09下口但是Check上最后使用时04/07/2026 在R09下口使用，且使用时四个支腿只固定两个在同一侧 | 已完成 | 已整改完成
DH1 | ADH0935-张汝波 | 2026/4/21 0:00:00 | B4 | M10 | 高管驻场 | ADH1427-单良 | ADH1427-单良 | 一般隐患 | 发现问题，隐患 | 3-12夹层漏水 | 已完成 | 已整改完成
DH1 | ADH0935-张汝波 | 2026/4/21 0:00:00 | B4 | M12 | 高管驻场 | ADH0206-尹海朋 | ADH0206-尹海朋 | 一般隐患 | 发现问题，隐患 | 412-R02滴加有机产品，200L桶上连接氮气管路但是氮气没有开启 | 已完成 | 车间进行相应调查，人员进行教育
DH1 | ADH0935-张汝波 | 2026/4/21 0:00:00 | B2 | M7 | 高管驻场 | ADH0738-谷建成 | ADH0738-谷建成 | 一般隐患 | 发现问题，隐患 | 207-R04投料破坏夜使用10L小桶承装，需要使用规范一点的桶 | 已完成 | 已更换为二级保护桶
DH1 | ADH0935-张汝波 | 2026/4/21 0:00:00 | B2 | M7 | 高管驻场 | ADH0738-谷建成 | ADH0738-谷建成 | 一般隐患 | 发现问题，隐患 | 207-R17前地面需要刷漆 | 已完成 | 已进行清理
DH1 | ADH0935-张汝波 | 2026/4/21 0:00:00 | B2 | M7 | 高管驻场 | ADH0738-谷建成 | ADH0738-谷建成 | 一般隐患 | 发现问题，隐患 | 207-E03三楼位置后面放置一个使用完毕的白色连体服 | 已完成 | 已收起
DH1 | ADH0935-张汝波 | 2026/4/21 0:00:00 | B2 | M6 | 高管驻场 | ADH1201-张晓飞 | ADH1201-张晓飞 | 一般隐患 | 发现问题，隐患 | 206-R22前移动罐子挂有206-R04的阀门标识 | 已完成 | 审计原因，该压滤罐未执行清洗，临时组装，审计结束后拆卸清洗，安装时严格符合标识
DH1 | ADH0935-张汝波 | 2026/4/21 0:00:00 | B2 | M6 | 高管驻场 | ADH1201-张晓飞 | ADH1201-张晓飞 | 一般隐患 | 发现问题，隐患 | 206-E22前吸收罐没有液位计 | 已完成 | 月预算已到货，清洗后立即安装
DH1 | ADH0935-张汝波 | 2026/4/21 0:00:00 | B2 | M6 | 高管驻场 | ADH1201-张晓飞 | ADH1201-张晓飞 | 重大隐患 | 发现问题，隐患 | 206-R20加水使用地面但是地面没有合格签中间也没有使用流量计，（流量计就放在旁边） | 已完成 | 已告知人员禁止使用未校准的地牛，对人员进行车间通报批评
DH1 | ADH0935-张汝波 | 2026/4/21 0:00:00 | B5 | M15 | 高管驻场 | ADH1693-党宝权 | ADH1693-党宝权 | 一般隐患 | 发现问题，隐患 | 515-R08插底管没有安装套袋 | 已完成 | 已处理
DH1 | ADH0935-张汝波 | 2026/4/21 0:00:00 | B5 | M15 | 高管驻场 | ADH1693-党宝权 | ADH1693-党宝权 | 一般隐患 | 发现问题，隐患 | 四楼薄膜爬梯建议增加护栏 | 已完成 | N/A
DH1 | ADH0935-张汝波 | 2026/4/21 0:00:00 | B5 | M15 | 高管驻场 | ADH1693-党宝权 | ADH1693-党宝权 | 一般隐患 | 发现问题，隐患 | 薄膜罐子常压设备压力上线不正确 | 已完成 | 已处理
DH1 | ADH0935-张汝波 | 2026/4/21 0:00:00 | B5 | M14 | 高管驻场 | ADH1693-党宝权 | ADH1693-党宝权 | 一般隐患 | 发现问题，隐患 | 514-R11上锁无效 | 已完成 | 使用中，已处理
DH1 | ADH0935-张汝波 | 2026/4/21 0:00:00 | B5 | M14 | 高管驻场 | ADH1693-党宝权 | ADH1693-党宝权 | 一般隐患 | 发现问题，隐患 | 514三楼2000L罐子写着吸收罐子但是连接水相转移管路，需明确到底是什么 | 已完成 | 已更新
DH1 | ACT2137-周啸然 | 2026/4/20 0:00:00 | B1 | B1 | 高管驻场 | ADH0734-闫学友 | ADH0734-闫学友 |  | 人员在岗情况 | 在岗5人，状态正常 | 已完成 | N/A | N/A
DH1 | ACT2137-周啸然 | 2026/4/20 0:00:00 | B1 | B1 | 高管驻场 | ADH0734-闫学友 | ADH0734-闫学友 |  | 项目运行情况 | 3批次运转，1高压批次保压反应无异常 | 已完成 | N/A | N/A
DH1 | ACT2137-周啸然 | 2026/4/20 0:00:00 | B2 | M6 | 高管驻场 | ADH1201-张晓飞 | ADH1201-张晓飞 | 一般隐患 | 发现问题，隐患 | 206-R14下口附近彩板往下滴液，及时排查夹层渗漏处理。 | 已完成 | 夹套管路沙眼导致漏水，已临时打卡子处理，后续报动火申请进行焊接
DH1 | ACT2137-周啸然 | 2026/4/20 0:00:00 | B2 | M7 | 高管驻场 | ADH0738-谷建成 | ADH0738-谷建成 | 一般隐患 | 发现问题，隐患 | 207-R05加料泵下方放置托盘，上摆配件，反馈设备准备遗留现场，注意现场处理。 | 已完成 | 已进行清理
DH1 | ACT2137-周啸然 | 2026/4/20 0:00:00 | B2 | M7 | 高管驻场 | ADH0738-谷建成 | ADH0738-谷建成 | 一般隐患 | 发现问题，隐患 | 207-R11-Tr01旁搪瓷罐放料管路拖地放置，残留液体，有撒漏风险，及时处理。 | 已完成 | 已排空处理
DH1 | ACT2137-周啸然 | 2026/4/20 0:00:00 | B2 | M7 | 高管驻场 | ADH0738-谷建成 | ADH0738-谷建成 | 一般隐患 | 发现问题，隐患 | 三层电梯缓冲间放置压滤罐，配件车，配件等，及时转至清洗间处理。 | 已完成 | 已进行清理
DH1 | ACT2137-周啸然 | 2026/4/20 0:00:00 | B3 | M1 | 高管驻场 | ADH0416-施国明 | ADH0416-施国明 | 一般隐患 | 发现问题，隐患 | 301-R05下口管路夹套循环水直接连接到地漏直排 | 已完成 | 已处理完毕
DH1 | ACT2137-周啸然 | 2026/4/20 0:00:00 | B3 | M1 | 高管驻场 | ADH0416-施国明 | ADH0416-施国明 | 一般隐患 | 发现问题，隐患 | 301 车间三层南侧走廊放置两车配件和管路。 | 已完成 | 已清理完毕
DH1 | ACT2137-周啸然 | 2026/4/20 0:00:00 | B3 | M2 | 高管驻场 | ADH1133-刘海洋 | ADH1133-刘海洋 | 一般隐患 | 发现问题，隐患 | 302-R20旁角落放置消毒液和消毒乙醇，注意收纳并及时清理。 | 已完成 | 已清理 | N/A
DH1 | ACT2137-周啸然 | 2026/4/20 0:00:00 | B3 | M2 | 高管驻场 | ADH1133-刘海洋 | ADH1133-刘海洋 | 一般隐患 | 发现问题，隐患 | 302车间一层，一名物流人员正欲放管路残留液体，反馈是水相，现场水洗桶味道扩散，人员无防护；叫停操作，各车间注意不要安排无操作资质的人员做此类开放操作， | 已完成 | 已处理 | N/A
DH1 | ACT2137-周啸然 | 2026/4/20 0:00:00 | B3 | M2 | 高管驻场 | ADH1133-刘海洋 | ADH1133-刘海洋 | 一般隐患 | 发现问题，隐患 | 302 车间三层南侧走廊放置一桶甲醇，及时清出区域。 | 已完成 | 已清理 | N/A
DH1 | ACT2137-周啸然 | 2026/4/20 0:00:00 | B4 | M10 | 高管驻场 | ADH1427-单良 | ADH1427-单良 | 一般隐患 | 发现问题，隐患 | 410-R06下五通，缺少走向标识，阀门锁。 | 已完成 | 已整改完成
DH1 | ACT2137-周啸然 | 2026/4/20 0:00:00 | B4 | M10 | 高管驻场 | ADH1427-单良 | ADH1427-单良 | 一般隐患 | 发现问题，隐患 | 410-R19附近顶棚有滴液情况，白钢桶承接，白天及时处理。 | 已完成 | 已整改完成
DH1 | ACT2137-周啸然 | 2026/4/20 0:00:00 | B4 | M10 | 高管驻场 | ADH1427-单良 | ADH1427-单良 | 一般隐患 | 发现问题，隐患 | 410-R13 R14之间顶棚喷淋头往出渗液，及时处理。 | 已完成 | 已整改完成
DH1 | ACT2137-周啸然 | 2026/4/20 0:00:00 | B4 | M10 | 高管驻场 | ADH1427-单良 | ADH1427-单良 | 一般隐患 | 发现问题，隐患 | 三层走廊检修口引水管至地漏导水，及时处理漏点，恢复现场。 | 已完成 | 已整改完成
DH1 | ACT2137-周啸然 | 2026/4/20 0:00:00 | B4 | M10 | 高管驻场 | ADH1427-单良 | ADH1427-单良 | 一般隐患 | 发现问题，隐患 | 410-R13-Tr01旁防腐磁力泵进口管路缺少支撑，易对泵进口造成损坏。 | 已完成 | 已整改完成
DH1 | ACT2137-周啸然 | 2026/4/20 0:00:00 | B4 | M10 | 高管驻场 | ADH1427-单良 | ADH1427-单良 | 重大隐患 | 发现问题，隐患 | 一层走廊大面积积水，即将漫入D级区对D级区环境造成影响。 | 已完成 | 已整改完成
DH1 | ACT2137-周啸然 | 2026/4/20 0:00:00 | B4 | M12 | 高管驻场 | ADH0206-尹海朋 | ADH0206-尹海朋 | 一般隐患 | 发现问题，隐患 | 412-R04 平台下堆放配件车，混乱。 | 已完成 | 进行物品规整摆放，配件车进行摆放
DH1 | ACT2137-周啸然 | 2026/4/20 0:00:00 | B4 | M12 | 高管驻场 | ADH0206-尹海朋 | ADH0206-尹海朋 | 重大隐患 | 发现问题，隐患 | 412-R12附近地漏处成片的白色物料痕迹，排查是否有物料撒漏污染。 | 已完成 | 与人员进行确认完毕，现场清理完毕
DH1 | ACT2137-周啸然 | 2026/4/20 0:00:00 | B4 | M11 | 高管驻场 | ADH0206-尹海朋 | ADH0206-尹海朋 | 一般隐患 | 发现问题，隐患 | 411车间三层角落堆放小白钢桶，配件，开桶油漆。 | 已完成 | 进行现场物品清理完毕
DH1 | ACT2137-周啸然 | 2026/4/20 0:00:00 | B4 | M12 | 高管驻场 | ADH0206-尹海朋 | ADH0206-尹海朋 | 一般隐患 | 发现问题，隐患 | 412-Drc02间暂存物料时间很久，及时转至合适位置。 | 已完成 | 进行沟通确认，及时将物料转移
DH1 | ACT2137-周啸然 | 2026/4/20 0:00:00 | B4 | M13 | 高管驻场 | ADH2252-唐嘉健 | ADH2252-唐嘉健 | 一般隐患 | 发现问题，隐患 | 413-R06旁搅拌罐未使用，液位计附近围堰表面白色物料痕迹，排查原因，处理渗漏情况。 | 已完成 | 已整改完毕
DH1 | ACT2137-周啸然 | 2026/4/20 0:00:00 | B4 | M13 | 高管驻场 | ADH2252-唐嘉健 | ADH2252-唐嘉健 | 一般隐患 | 发现问题，隐患 | 413-R06-Tr01旁搪瓷罐承液量达液位上限。 | 已完成 | 已整改完毕
DH1 | ACT2137-周啸然 | 2026/4/20 0:00:00 | B5 | M14 | 高管驻场 | ADH1693-党宝权 | ADH1693-党宝权 | 一般隐患 | 发现问题，隐患 | 515-R05加料箱上缺少手套，如果不使用及时清洁设备。 | 已完成 | 已处理完成
DH1 | ACT2137-周啸然 | 2026/4/20 0:00:00 | B5 | M14 | 高管驻场 | ADH1693-党宝权 | ADH1693-党宝权 | 一般隐患 | 发现问题，隐患 | 515车间三层电梯外堆放物料推车，及时清理存至一层专门区域。 | 已完成 | 已处理
DH1 | ACT2137-周啸然 | 2026/4/20 0:00:00 | B5 | M14 | 高管驻场 | ADH1693-党宝权 | ADH1693-党宝权 | 一般隐患 | 发现问题，隐患 | 515-R02-Tr01旁搪瓷罐无编号标牌，无液位计。 | 已完成 | 已处理
DH1 | ACT2137-周啸然 | 2026/4/20 0:00:00 | B5 | M14 | 高管驻场 | ADH1693-党宝权 | ADH1693-党宝权 | 一般隐患 | 发现问题，隐患 | 514-R01下口储罐与墙体间堆放大量聚乙烯管路，及时处理。 | 已完成 | 已处理
DH1 | ACT2137-周啸然 | 2026/4/20 0:00:00 | B5 | M16 | 高管驻场 | ADH7065-常运达 | ADH7065-常运达 | 一般隐患 | 发现问题，隐患 | 516车间四层电梯缓冲间内仍然堆放物料，转至一层专门区域存放。 | 已完成 | 使用完成物料及时清出车间
DH1 | ACT2137-周啸然 | 2026/4/20 0:00:00 | B5 | M16 | 高管驻场 | ADH7065-常运达 | ADH7065-常运达 | 一般隐患 | 发现问题，隐患 | 517车间四层连续化区域放置一桶破坏液，及时清出区域。 | 已完成 | 已完成
DH1 | ACT2137-周啸然 | 2026/4/20 0:00:00 | B5 | M16 | 高管驻场 | ADH7065-常运达 | ADH7065-常运达 | 一般隐患 | 发现问题，隐患 | 516车间三层R21釜间两台电子天平均缺少水平气泡，放置位置注意规划。 | 已完成 | 已整改
DH1 | ACT2137-周啸然 | 2026/4/20 0:00:00 | B5 | M16 | 高管驻场 | ADH7065-常运达 | ADH7065-常运达 | 重大隐患 | 发现问题，隐患 | 516-R17间送风口全部挂有灰网，未彻底清理，排查处理风道过滤问题。 | 已完成 | 已处理
DH1 | ADH0734-闫学友 | 2026/4/19 0:00:00 | B1 | B1 | 高管驻场 | ADH0734-闫学友 | ADH0734-闫学友 |  | 人员在岗情况 | 4人在岗，人员工作状态未见异常，无脱岗睡岗情况 | 已完成 | N/A | N/A
DH1 | ADH0734-闫学友 | 2026/4/19 0:00:00 | B1 | B1 | 高管驻场 | ADH0734-闫学友 | ADH0734-闫学友 |  | 项目运行情况 | 共计3批料运行，查看各温度压力在工艺范围内，报警设置正确，无异常报警 | 已完成 | N/A | N/A
DH1 | ADH0734-闫学友 | 2026/4/19 0:00:00 | B1 | B1 | 高管驻场 | ADH0734-闫学友 | ADH0734-闫学友 | 一般隐患 | 发现问题，隐患 | 溶剂输送间气源的颜色不对需要更换 | 已完成 | 已整改 | N/A
DH1 | ADH0734-闫学友 | 2026/4/19 0:00:00 | B2 | M7 | 高管驻场 | ADH0738-谷建成 | ADH0738-谷建成 | 一般隐患 | 发现问题，隐患 | 溶剂输送间插底管端口缺少密封，部门插底管压力表损坏，平时使用需要关注 | 已完成 | 已进行密封，压力表使用前进行检查确认
DH1 | ADH0734-闫学友 | 2026/4/19 0:00:00 | B2 | M7 | 高管驻场 | ADH0738-谷建成 | ADH0738-谷建成 | 一般隐患 | 发现问题，隐患 | 207-R05的温度变送器仪表盖子被拆卸，破坏了仪表防爆性能，需要及时恢复，同时禁止人员随意拆卸仪表盖 | 已完成 | 已恢复安装
DH1 | ADH0734-闫学友 | 2026/4/19 0:00:00 | B2 | M7 | 高管驻场 | ADH0738-谷建成 | ADH0738-谷建成 | 一般隐患 | 发现问题，隐患 | 207-R04人员正在进行固体物料投料，缓冲仓内的门处于开启状态未关闭，现场指正要求其关闭箱门，需要强调加料箱使用的要求 | 已完成 | 已对车间人员进行强调
DH1 | ADH0734-闫学友 | 2026/4/19 0:00:00 | B2 | M7 | 高管驻场 | ADH0738-谷建成 | ADH0738-谷建成 | 一般隐患 | 发现问题，隐患 | 207-R16下口阀门盲板处有明显物料痕迹 | 已完成 | 已进行清理
DH1 | ADH0734-闫学友 | 2026/4/19 0:00:00 | B2 | M6 | 高管驻场 | ADH1201-张晓飞 | ADH1201-张晓飞 | 一般隐患 | 发现问题，隐患 | 206-Ce05-Tr01尾气吸收管路连接处有物料析出，尾气视镜内充满液体，且有液体滴落，已告知当班人员处理 | 已完成 | 经排查碱液罐加液过满，惰性化时液体容易通过尾气溢出，已将其罐液体排放至1/2处，现已正常
DH1 | ADH0734-闫学友 | 2026/4/19 0:00:00 | B6 | M18 | 高管驻场 | ADH0789-孙金亮 | ADH0789-孙金亮 | 一般隐患 | 发现问题，隐患 | 四层Co01，Co02树脂柱的转移管路均有不同程度的倾斜，需要固定 | 已完成 | 已完成
DH1 | ADH0734-闫学友 | 2026/4/19 0:00:00 | B6 | M18 | 高管驻场 | ADH0789-孙金亮 | ADH0789-孙金亮 | 一般隐患 | 发现问题，隐患 | 618-R07釜的万象集气罩使用定位胶带缠绕，如损坏请及时更换 | 已完成 | 已完成
DH1 | ADH0734-闫学友 | 2026/4/19 0:00:00 | B6 | M18 | 高管驻场 | ADH0789-孙金亮 | ADH0789-孙金亮 | 一般隐患 | 发现问题，隐患 | 618-R01操作人员加料中，加料的管路法兰静电跨接断裂，人员未及时更换，巡查发现后告知其进行处理 | 已完成 | 已完成
DH1 | ADH0734-闫学友 | 2026/4/19 0:00:00 | B6 | M18 | 高管驻场 | ADH0789-孙金亮 | ADH0789-孙金亮 | 一般隐患 | 发现问题，隐患 | 618-R05计量泵下口地面污染变色，需要及时维修 | 已完成 | 已完成
DH1 | ADH0734-闫学友 | 2026/4/19 0:00:00 | B6 | M18 | 高管驻场 | ADH0789-孙金亮 | ADH0789-孙金亮 | 一般隐患 | 发现问题，隐患 | 618-R11釜上连接的压力变送器数值与压力表数值相差较大，且压力表上无任何标识 | 已完成 | 已完成
DH1 | ADH0734-闫学友 | 2026/4/19 0:00:00 | B6 | M20 | 高管驻场 | ADH3773-ADH3773张健 | ADH3773-ADH3773张健 | 一般隐患 | 发现问题，隐患 | 四层劳保柜随机检查了几个未上锁的柜子，里面存在纸质文件，配件，检测器等物品，需要关注 | 已完成 | 已完成
DH1 | ADH0734-闫学友 | 2026/4/19 0:00:00 | B6 | M20 | 高管驻场 | ADH3773-ADH3773张健 | ADH3773-ADH3773张健 |  | 发现问题，隐患 | 620-T015聚丙储罐底部有液体渗出，观察确认底部是否已经损坏，重点关注 | 已完成 | 已完成
DH1 | ADH0734-闫学友 | 2026/4/19 0:00:00 | B6 | M20 | 高管驻场 | ADH3773-ADH3773张健 | ADH3773-ADH3773张健 | 一般隐患 | 发现问题，隐患 | 620-R18下口磁力泵进口处地面有物料析出，确认泵连接处是否渗漏 | 已完成 | 已完成
DH1 | ADH0734-闫学友 | 2026/4/19 0:00:00 | B3 | M2 | 高管驻场 | ADH1133-刘海洋 | ADH1133-刘海洋 | 一般隐患 | 发现问题，隐患 | 302-N05压滤罐压力表缺少位置标识 | 已完成 | 已整改 | N/A
DH1 | ADH0734-闫学友 | 2026/4/19 0:00:00 | B3 | M3 | 高管驻场 | ADH2757-许文涛 | ADH2757-许文涛 | 一般隐患 | 发现问题，隐患 | 四层房间不亮的灯管较多，房间整体光线较暗，需要更换灯管 | 已完成 | 已对设备部下发派单 反馈人员不足 持续跟踪设备部整改
DH1 | ADH0734-闫学友 | 2026/4/19 0:00:00 | B3 | M1 | 高管驻场 | ADH0416-施国明 | ADH0416-施国明 | 一般隐患 | 发现问题，隐患 | 一层洗眼器排静阀渗漏，地面锈蚀 | 已完成 | 已处理完毕
DH1 | ADH0734-闫学友 | 2026/4/19 0:00:00 | B4 | M10 | 高管驻场 | ADH1427-单良 | ADH1427-单良 | 一般隐患 | 发现问题，隐患 | 410-R18顶棚漏水，三层，二层均有漏水的情况，需要查找漏点 | 已完成 | 已整改完成
DH1 | ADH0734-闫学友 | 2026/4/19 0:00:00 | B4 | M10 | 高管驻场 | ADH1427-单良 | ADH1427-单良 | 一般隐患 | 发现问题，隐患 | 410-F03过滤器表面有物料痕迹需要清理 | 已完成 | 已整改完成
DH1 | ADH0734-闫学友 | 2026/4/19 0:00:00 | B4 | M10 | 高管驻场 | ADH1427-单良 | ADH1427-单良 | 一般隐患 | 发现问题，隐患 | 410-R11-Tr01浓缩视镜裂了，需要更换 | 已完成 | 已整改完成
DH1 | ADH0734-闫学友 | 2026/4/19 0:00:00 | B4 | M12 | 高管驻场 | ADH0206-尹海朋 | ADH0206-尹海朋 | 一般隐患 | 发现问题，隐患 | 412-F01压滤罐的放料球阀处有物料渗漏，压滤罐的外表面注意清洁 | 已完成 | 进行物料清理完毕，法兰进行禁锢
DH1 | ADH0734-闫学友 | 2026/4/19 0:00:00 | B4 | M12 | 高管驻场 | ADH0206-尹海朋 | ADH0206-尹海朋 | 一般隐患 | 发现问题，隐患 | 411-Ce01卸料蝶阀气源粘贴了明显的禁止关闭和拆卸的标识，但气源阀门扔处于关闭状态 | 已完成 | 进行标识更换，避免产生歧义
DH1 | ADH0734-闫学友 | 2026/4/19 0:00:00 | B4 | M13 | 高管驻场 | ADH2252-唐嘉健 | ADH2252-唐嘉健 | 一般隐患 | 发现问题，隐患 | 413-R02旁计量泵有漏油的迹象需要维修 | 已完成 | 已整改完毕
DH1 | ADH0734-闫学友 | 2026/4/19 0:00:00 | B4 | M13 | 高管驻场 | ADH2252-唐嘉健 | ADH2252-唐嘉健 | 一般隐患 | 发现问题，隐患 | 413-R09-Tr01液位计活套法兰未安装在凹槽内，需要拆卸重新安装 | 已完成 | 已整改完毕
DH1 | ADH0132-ADH0132李鹏 | 2026/4/17 0:00:00 | B3 | M1 | 高管驻场 | ADH0416-施国明 | ADH0416-施国明 | 一般隐患 | 发现问题，隐患 | 1车间15釜下口分液视镜内有大量固体堆积，需要确认是否有异常，影响分液判断； | 已完成 | 此釜分液里面都是酶，分液界面都拍照确认
DH1 | ADH0132-ADH0132李鹏 | 2026/4/17 0:00:00 | B3 | M1 | 高管驻场 | ADH0416-施国明 | ADH0416-施国明 | 一般隐患 | 发现问题，隐患 | 1车间26釜区域现场巡查报警响起，查看为低温下线贴近，及时处理，同时区域内一个热封焊枪没有及时收起，需要受控使用； | 已完成 | 已清理完毕
DH1 | ADH0132-ADH0132李鹏 | 2026/4/17 0:00:00 | B3 | M2 | 高管驻场 | ADH1133-刘海洋 | ADH1133-刘海洋 | 一般隐患 | 发现问题，隐患 | 2车间15釜下口没有操作，现场三通一个阀门没有关闭，强调人员操作习惯，不操作关闭阀门； | 已完成 | 已强调人员操作习惯
DH1 | ADH0132-ADH0132李鹏 | 2026/4/17 0:00:00 | B3 | M2 | 高管驻场 | ADH1133-刘海洋 | ADH1133-刘海洋 | 一般隐患 | 发现问题，隐患 | 2车间14釜现场巡查人口视镜打开状态同时连接纯化水管路，应该是准备冲洗釜，现场无操作人员，需要确认是否执行开放性操作审批要求； | 已完成 | 已执行开放性操作审批要求；
DH1 | ADH0132-ADH0132李鹏 | 2026/4/17 0:00:00 | B3 | M2 | 高管驻场 | ADH1133-刘海洋 | ADH1133-刘海洋 | 一般隐患 | 发现问题，隐患 | 2车间02和04釜加料罐液位计显示有液位，现场氮气保护开启过小，流量计观察不到流量，需要调整； | 已完成 | 已开大氮气流量
DH1 | ADH0132-ADH0132李鹏 | 2026/4/17 0:00:00 | B3 | M2 | 高管驻场 | ADH1133-刘海洋 | ADH1133-刘海洋 | 一般隐患 | 发现问题，隐患 | 2车间05和06釜中间一条体系转移管路，三通处建议上锁管理，避免开错阀门； | 已完成 | 已上锁管理
DH1 | ADH0132-ADH0132李鹏 | 2026/4/17 0:00:00 | B3 | M2 | 高管驻场 | ADH1133-刘海洋 | ADH1133-刘海洋 | 一般隐患 | 发现问题，隐患 | 2车间23釜下口巡查是没有操作，下口阀门没有上锁，及时上锁管理 | 已完成 | 已上锁完毕
DH1 | ADH0132-ADH0132李鹏 | 2026/4/17 0:00:00 | B3 | M1 | 高管驻场 | ADH0416-施国明 | ADH0416-施国明 | 一般隐患 | 发现问题，隐患 | 1车间19釜，现场无操作，反应釜溶剂管路开启状态，规范人员操作习惯 | 已完成 | 已关闭，并对车间人员重新培训完毕
DH1 | ADH0132-ADH0132李鹏 | 2026/4/17 0:00:00 | B3 | M1 | 高管驻场 | ADH0416-施国明 | ADH0416-施国明 | 一般隐患 | 发现问题，隐患 | 1车间4层薄膜加料罐间一处灯管不亮，现场较暗，需要及时恢复照明 | 已完成
DH1 | ADH0132-ADH0132李鹏 | 2026/4/17 0:00:00 | B2 | M6 | 高管驻场 | ADH1201-张晓飞 | ADH1201-张晓飞 | 一般隐患 | 发现问题，隐患 | 6车间22釜浓缩管路U型弯有黄绿色液体，查看釜内状态与釜内状态颜色不一致，需要确认及时处理 | 已完成 | 固体料回头升温出现液体，已将其放出
DH1 | ADH0132-ADH0132李鹏 | 2026/4/17 0:00:00 | B2 | M6 | 高管驻场 | ADH1201-张晓飞 | ADH1201-张晓飞 | 一般隐患 | 发现问题，隐患 | 6车间三层一台聚丙储罐，现场连接聚乙烯管，直接拆入，没有翻遍固定连接，储罐无氮气和尾气配置，询问操作人员，为承装盐溶液使用，但也需要按照标准配置方进行连接固定，需要整改 | 已完成 | 已使用完毕拆除，如后续使用考虑增加供卸氮
DH1 | ADH0132-ADH0132李鹏 | 2026/4/17 0:00:00 | B2 | M6 | 高管驻场 | ADH1201-张晓飞 | ADH1201-张晓飞 | 一般隐患 | 发现问题，隐患 | 6车间14釜蒸出管路和人口视镜被物料堵死，无法观察釜内状态，需要清理后重新恢复； | 已完成 | 釜内为1680浓缩体系，缩干后试镜模糊，打甲苯缩带试镜将恢复
DH1 | ADH0132-ADH0132李鹏 | 2026/4/17 0:00:00 | B2 | M6 | 高管驻场 | ADH1201-张晓飞 | ADH1201-张晓飞 | 一般隐患 | 发现问题，隐患 | 6车间01釜浓缩接收罐后连接一根4分聚乙烯管路，上面1.5寸快开球阀有物料附着，需要拆卸重新清洗试密后恢复 | 已完成 | 已拆卸清洗，恢复安装试密紧固
DH1 | ADH0132-ADH0132李鹏 | 2026/4/17 0:00:00 | B2 | M7 | 高管驻场 | ADH0738-谷建成 | ADH0738-谷建成 | 一般隐患 | 发现问题，隐患 | 7车间03釜现场巡查时正在破真空，当时无操作人员，后来操作人员返回现场，要求破至常压的时候在进行其他操作； | 已完成 | 已对车间人员重新强调不稳定状态禁止人员离岗
DH1 | ADH0132-ADH0132李鹏 | 2026/4/17 0:00:00 | B2 | M7 | 高管驻场 | ADH0738-谷建成 | ADH0738-谷建成 | 一般隐患 | 发现问题，隐患 | 7车间三层04压滤罐，现场无使用，压力表显示接近0.1mpa，不使用需要及时排至常压； | 已完成 | 已整改
DH1 | ADH0132-ADH0132李鹏 | 2026/4/17 0:00:00 | B2 | M7 | 高管驻场 | ADH0738-谷建成 | ADH0738-谷建成 | 一般隐患 | 发现问题，隐患 | 7车间03三合一固定取样器位置使用盲板进行封堵，需要恢复取样器配置，保证设备完整性要求 | 已完成 | 取样器损坏，返场维修，维修完成后恢复安装
DH1 | ADH0132-ADH0132李鹏 | 2026/4/17 0:00:00 | B2 | M7 | 高管驻场 | ADH0738-谷建成 | ADH0738-谷建成 | 一般隐患 | 发现问题，隐患 | 7车间15釜浓缩接收罐旁一台三废搪瓷储罐，表面有黄色物料流淌痕迹，需要整体清理和维护 | 已完成 | 已进行维护
DH1 | ADH0132-ADH0132李鹏 | 2026/4/17 0:00:00 | B2 | M7 | 高管驻场 | ADH0738-谷建成 | ADH0738-谷建成 | 一般隐患 | 发现问题，隐患 | 7车间08三合一，现场清洗中，现场配件车上方配件摆放杂乱，现场明显下班前没有进行清理，规范清洗人员操作习惯 | 已完成 | 已对设备清洗人员进行强调规范，对设备副主任进行传达下班前必须对设备准备现场进行复核
DH1 | ADH0132-ADH0132李鹏 | 2026/4/17 0:00:00 | B6 | M20 | 高管驻场 | ADH3773-ADH3773张健 | ADH3773-ADH3773张健 | 一般隐患 | 发现问题，隐患 | 20车间2层薄膜接收罐区域万向集气罩脱落，及时维修 | 已完成 | 已完成
DH1 | ADH0132-ADH0132李鹏 | 2026/4/17 0:00:00 | B6 | M18 | 高管驻场 | ADH0789-孙金亮 | ADH0789-孙金亮 | 一般隐患 | 发现问题，隐患 | 19车间13釜下口地面腐蚀明显，同时下口三通以及阀门上锈严重，需要整体拆卸清洗安装； | 已完成 | 已完成
DH1 | ADH0132-ADH0132李鹏 | 2026/4/17 0:00:00 | B6 | M18 | 高管驻场 | ADH0789-孙金亮 | ADH0789-孙金亮 | 一般隐患 | 发现问题，隐患 | 18车间15釜前地面一块污染发黑，孙金亮调查责任人提供奖惩，同时地面需要及时维护 | 已完成 | 已完成
DH1 | ADH0132-ADH0132李鹏 | 2026/4/17 0:00:00 | B6 | M18 | 高管驻场 | ADH0789-孙金亮 | ADH0789-孙金亮 | 一般隐患 | 发现问题，隐患 | 18车间14釜前聚丙储罐，现场查看尾气U型弯处有沙眼，有物料附着，需要拆卸清洗后焊接，同时现场液位计不是磁翻板液位计，需要更换； | 已完成 | 已完成
DH1 | ADH0132-ADH0132李鹏 | 2026/4/17 0:00:00 | B6 | M20 | 高管驻场 | ADH3773-ADH3773张健 | ADH3773-ADH3773张健 | 一般隐患 | 发现问题，隐患 | 20车间14釜前方两台白钢储罐，氮气管路是一根，无法直观观察氮气保护是否有效，需要更换为单独的氮气和尾气，张建负责整改； | 已完成 | 已完成
DH1 | ADH0132-ADH0132李鹏 | 2026/4/17 0:00:00 | B6 | M20 | 高管驻场 | ADH3773-ADH3773张健 | ADH3773-ADH3773张健 | 一般隐患 | 发现问题，隐患 | 20车间13釜前已安装白钢立罐，上方吊装口需要及时维修； | 已完成 | 已完成
DH1 | ADH0132-ADH0132李鹏 | 2026/4/17 0:00:00 | B6 | M20 | 高管驻场 | ADH3773-ADH3773张健 | ADH3773-ADH3773张健 | 一般隐患 | 发现问题，隐患 | 20车间04釜上维修口需要及时维修恢复； | 已完成 | 已完成
DH1 | ADH0132-ADH0132李鹏 | 2026/4/17 0:00:00 | B6 | M20 | 高管驻场 | ADH3773-ADH3773张健 | ADH3773-ADH3773张健 | 一般隐患 | 发现问题，隐患 | 20车间四层酸性尾气房间，碱液储罐以及循环泵地面有明显碱液痕迹，需要整体清理，同时尾气风机软连接是不法兰形式，张建联系设备部进行重新整改和更换 | 已完成 | 已完成
DH1 | ADH0132-ADH0132李鹏 | 2026/4/17 0:00:00 | B6 | M18 | 高管驻场 | ADH0789-孙金亮 | ADH0789-孙金亮 | 一般隐患 | 发现问题，隐患 | 18车间05釜前计量泵，地面明显腐蚀变色，孙金亮调查责任人提供奖惩 | 已完成 | 已完成
DH1 | ADH0132-ADH0132李鹏 | 2026/4/17 0:00:00 | B6 | M18 | 高管驻场 | ADH0789-孙金亮 | ADH0789-孙金亮 | 一般隐患 | 发现问题，隐患 | 19车间四层T019聚丙储罐，氮气保护连接方式需要更改，氮气源在反应釜外接处无法直接打开，需要更换连接方式，孙金亮负责； | 已完成 | 已完成
DH1 | ADH0132-ADH0132李鹏 | 2026/4/17 0:00:00 | B7 | M22 | 高管驻场 | ADH0935-张汝波 | ADH0935-张汝波 | 一般隐患 | 发现问题，隐患 | 22车间二层非化间内连续性塑料袋箱子玻璃损坏，需要更换 | 已完成 | 使用中损坏，已更换
DH1 | ADH0132-ADH0132李鹏 | 2026/4/17 0:00:00 | B7 | M21 | 高管驻场 | ADH1698-林志新 | ADH1698-林志新 | 一般隐患 | 发现问题，隐患 | 7号楼内分布器房间更换气动三联件，现场角落堆积更换下来的没有及时清理，需要规范设备部保全人员的操作习惯，及时清理 | 已完成 | 已经要求全部清理完毕 | N/A
DH1 | ADH0132-ADH0132李鹏 | 2026/4/17 0:00:00 | B7 | M21 | 高管驻场 | ADH1698-林志新 | ADH1698-林志新 | 一般隐患 | 发现问题，隐患 | 21车间11釜上加料箱，内部物料有明显变色，需要及时清理 | 已完成 | 已经加水清理完毕 | N/A
DH1 | ADH0132-ADH0132李鹏 | 2026/4/17 0:00:00 | B7 | M22 | 高管驻场 | ADH0935-张汝波 | ADH0935-张汝波 | 一般隐患 | 发现问题，隐患 | 22车间27釜前有一个使用完毕的流量计架子，使用完毕及时清理 | 已完成 | 使用完毕未及时清走，现已清理完毕
DH1 | ADH0132-ADH0132李鹏 | 2026/4/17 0:00:00 | B7 | M22 | 高管驻场 | ADH0935-张汝波 | ADH0935-张汝波 | 一般隐患 | 发现问题，隐患 | 22车间32釜旁两台活性炭压滤罐区域，现场需要重点清理，脚线以及地面明显发黑，没有清理干净，重点安排人员整体进行清理 | 已完成 | 人员掏料完毕现场清理不彻底，现已全部清理完毕，已告知车间人员，掏料完毕现场必须清理干净
DH1 | ADH0132-ADH0132李鹏 | 2026/4/17 0:00:00 | B7 | M21 | 高管驻场 | ADH1698-林志新 | ADH1698-林志新 | 一般隐患 | 发现问题，隐患 | 21车间07离心机现场运转中，现场人口观察位置有物料析出，需要重新处理 | 已完成 | 现场处理完毕 | N/A
DH1 | ADH0420-范兴涛 | 2026/4/16 0:00:00 | B1 | B1 | 高管驻场 | ADH0734-闫学友 | ADH0734-闫学友 | 一般隐患 | 发现问题，隐患 | 催化氢化物流通道，对应的废弃标签柜上方放着两个自封袋，袋内包有待报废的标识，部分标识空白，部分未划去，需要规范。 | 已完成 | 已完成 | N/A
DH1 | ADH0420-范兴涛 | 2026/4/16 0:00:00 | B2 | M6 | 高管驻场 | ADH1201-张晓飞 | ADH1201-张晓飞 |  | 人员在岗情况 | 六车间5人在岗，人员工作状态无异常。
DH1 | ADH0420-范兴涛 | 2026/4/16 0:00:00 | B2 | M7 | 高管驻场 | ADH0738-谷建成 | ADH0738-谷建成 |  | 人员在岗情况 | 七车间6人在岗，人员工作状态无异常。 | 已完成
DH1 | ADH0420-范兴涛 | 2026/4/16 0:00:00 | B2 | M8 | 高管驻场 | ADH0594-刘长伟 | ADH0594-刘长伟 |  | 人员在岗情况 | 八车间一人在岗，人员工作状态无异常。 | 已完成 | 已完成
DH1 | ADH0420-范兴涛 | 2026/4/16 0:00:00 | B2 | M6 | 高管驻场 | ADH1201-张晓飞 | ADH1201-张晓飞 |  | 项目运行情况 | 六车间十一批料运转中工艺执行无异常。
DH1 | ADH0420-范兴涛 | 2026/4/16 0:00:00 | B2 | M7 | 高管驻场 | ADH0738-谷建成 | ADH0738-谷建成 |  | 项目运行情况 | 七车间九批料运转中工艺执行无异常。 | 已完成
DH1 | ADH0420-范兴涛 | 2026/4/16 0:00:00 | B2 | M6 | 高管驻场 | ADH1201-张晓飞 | ADH1201-张晓飞 | 一般隐患 | 发现问题，隐患 | 六车间废液间内存放有聚乙烯管路，部分长度较短，按照使用需求不使用的进行报废，规范存放 | 已完成 | 已重新规整，废旧及短段聚乙烯管路已进行报废
DH1 | ADH0420-范兴涛 | 2026/4/16 0:00:00 | B2 | M7 | 高管驻场 | ADH0738-谷建成 | ADH0738-谷建成 | 一般隐患 | 发现问题，隐患 | 七车间22反应釜旁边的电子秤未进行四角就位定位，需要确认移动校准情况。 | 已完成 | 已进行整改
DH1 | ADH0420-范兴涛 | 2026/4/16 0:00:00 | B2 | M7 | 高管驻场 | ADH0738-谷建成 | ADH0738-谷建成 | 一般隐患 | 发现问题，隐患 | 七车间四层溶剂输送间。连接的软管较多，针对短时间不使用的，需要安排及时拆除。 | 已完成 | 部分不使用的已拆除
DH1 | ADH0420-范兴涛 | 2026/4/16 0:00:00 | B2 | M6 | 高管驻场 | ADH1201-张晓飞 | ADH1201-张晓飞 | 一般隐患 | 发现问题，隐患 | 六车间四层连续化反应区域设备安装较为拥挤。不在使用的设备安排进行拆除。 | 已完成 | 液液分离器及隔膜泵已推至宽敞区域，已整改
DH1 | ADH0420-范兴涛 | 2026/4/16 0:00:00 | B2 | M8 | 高管驻场 | ADH0594-刘长伟 | ADH0594-刘长伟 | 一般隐患 | 发现问题，隐患 | 208-FT06-Tr03接收罐氮气流量计浮子卡滞，需处理，其余储罐整体进行排查。 | 已完成 | 已完成
DH1 | ADH0420-范兴涛 | 2026/4/16 0:00:00 | B2 | M7 | 高管驻场 | ADH0738-谷建成 | ADH0738-谷建成 | 一般隐患 | 发现问题，隐患 | 七车间R18房间内使用完毕的热风枪未及时妥善存放。 | 已完成 | 已拆除归还至机修
DH1 | ADH0420-范兴涛 | 2026/4/16 0:00:00 | B3 | M1 | 高管驻场 | ADH0416-施国明 | ADH0416-施国明 |  | 人员在岗情况 | 一车间4人在岗，人员工作状态无异常。 | 已完成
DH1 | ADH0420-范兴涛 | 2026/4/16 0:00:00 | B3 | M2 | 高管驻场 | ADH1133-刘海洋 | ADH1133-刘海洋 |  | 人员在岗情况 | 二车间四人在岗，人员工作状态无异常。 | 已完成 | N/A | N/A
DH1 | ADH0420-范兴涛 | 2026/4/16 0:00:00 | B3 | M3 | 高管驻场 | ADH2757-许文涛 | ADH2757-许文涛 |  | 人员在岗情况 | 三车间三人在岗，人员工作状态无异常。 | 已完成
DH1 | ADH0420-范兴涛 | 2026/4/16 0:00:00 | B3 | M1 | 高管驻场 | ADH0416-施国明 | ADH0416-施国明 |  | 项目运行情况 | 一车间9批料运转轴项目之前无异常。 | 已完成
DH1 | ADH0420-范兴涛 | 2026/4/16 0:00:00 | B3 | M2 | 高管驻场 | ADH1133-刘海洋 | ADH1133-刘海洋 |  | 项目运行情况 | 二车间六批料运转中，项目执行无异常。 | 已完成 | N/A | N/A
DH1 | ADH0420-范兴涛 | 2026/4/16 0:00:00 | B3 | M3 | 高管驻场 | ADH2757-许文涛 | ADH2757-许文涛 |  | 项目运行情况 | 三车间四批料运转中工艺执行无异常。 | 已完成
DH1 | ADH0420-范兴涛 | 2026/4/16 0:00:00 | B3 | M1 | 高管驻场 | ADH0416-施国明 | ADH0416-施国明 | 重大隐患 | 发现问题，隐患 | 一车间FD04三合一进行收料操作，人员未使用配套的收料工具。地面铺着塑料袋。有轻微粉尘。 | 已完成 | 配套收料头制作中
DH1 | ADH0420-范兴涛 | 2026/4/16 0:00:00 | B3 | M1 | 高管驻场 | ADH0416-施国明 | ADH0416-施国明 | 一般隐患 | 发现问题，隐患 | 一车间Ce011下卸料间1-50角落放有挠性软管和电器开关，及时进行转移和安装。 | 已完成 | 已清理完毕
DH1 | ADH0420-范兴涛 | 2026/4/16 0:00:00 | B3 | M2 | 高管驻场 | ADH1133-刘海洋 | ADH1133-刘海洋 | 一般隐患 | 发现问题，隐患 | 二车间FD02进行收料操作。三合一收料头未使用外部护套固定。 | 已完成 | 已整改 | N/A
DH1 | ADH0420-范兴涛 | 2026/4/16 0:00:00 | B4 | M10 | 高管驻场 | ADH1427-单良 | ADH1427-单良 |  | 人员在岗情况 | 10车间四人在岗人员工作。状态无异常。 | 已完成
DH1 | ADH0420-范兴涛 | 2026/4/16 0:00:00 | B4 | M11 | 高管驻场 | ADH0206-尹海朋 | ADH0206-尹海朋 |  | 人员在岗情况 | 11，12车间5人在岗，人员工作状态无异常。 | 已完成 | N/A
DH1 | ADH0420-范兴涛 | 2026/4/16 0:00:00 | B4 | M13 | 高管驻场 | ADH2252-唐嘉健 | ADH2252-唐嘉健 |  | 人员在岗情况 | 13车间四人在岗，人员工作状态无异常。 | 已完成 | 已整改完毕
DH1 | ADH0420-范兴涛 | 2026/4/16 0:00:00 | B4 | M10 | 高管驻场 | ADH1427-单良 | ADH1427-单良 |  | 项目运行情况 | 10车间五批料运转中工艺执行无异常。 | 已完成
DH1 | ADH0420-范兴涛 | 2026/4/16 0:00:00 | B4 | M11 | 高管驻场 | ADH0206-尹海朋 | ADH0206-尹海朋 |  | 项目运行情况 | 11，12车间。九批料运转中工艺执行无异常。 | 已完成 | N/A
DH1 | ADH0420-范兴涛 | 2026/4/16 0:00:00 | B4 | M13 | 高管驻场 | ADH2252-唐嘉健 | ADH2252-唐嘉健 |  | 项目运行情况 | 十三车间四批料运转中工艺执行无异常。 | 已完成 | 已整改完毕
DH1 | ADH0420-范兴涛 | 2026/4/16 0:00:00 | B4 | M10 | 高管驻场 | ADH1427-单良 | ADH1427-单良 | 一般隐患 | 发现问题，隐患 | 10车间03反应釜，氮气管路针型阀丝扣位置有渗漏情况，需要进行重新紧固。 | 已完成 | 现场整改完成
DH1 | ADH0420-范兴涛 | 2026/4/16 0:00:00 | B4 | M10 | 高管驻场 | ADH1427-单良 | ADH1427-单良 | 一般隐患 | 发现问题，隐患 | 10车间E02-Tc01搪瓷薄膜加料罐，爬梯缺少防滑措施。液位计有断层情况，围堰内有一处未安装使用的检测器。 | 已完成 | 现场整改完成
DH1 | ADH0420-范兴涛 | 2026/4/16 0:00:00 | B4 | M11 | 高管驻场 | ADH0206-尹海朋 | ADH0206-尹海朋 | 重大隐患 | 发现问题，隐患 | 十一车间05反应釜投料操作，现场多个物料，固体投料未使用隔离桩。 | 已完成 | 车间进行班前会强调，物料分开隔离
DH1 | ADH0420-范兴涛 | 2026/4/16 0:00:00 | B4 | M13 | 高管驻场 | ADH2252-唐嘉健 | ADH2252-唐嘉健 | 一般隐患 | 发现问题，隐患 | 13车间09反应釜对面压滤罐，移动就位在反应区中间位置，阻碍人员通行。 | 已完成 | 已整改完毕
DH1 | ADH0420-范兴涛 | 2026/4/16 0:00:00 | B4 | M13 | 高管驻场 | ADH2252-唐嘉健 | ADH2252-唐嘉健 | 一般隐患 | 发现问题，隐患 | 13车间3层。压滤罐烘料的高低温一体机。热水回路未走回系统阀门，直接通过回水管路插入到膨胀罐内。 | 已完成 | 已整改完毕
DH1 | ADH0420-范兴涛 | 2026/4/16 0:00:00 | B5 | M14 | 高管驻场 | ADH1693-党宝权 | ADH1693-党宝权 |  | 人员在岗情况 | 14 ，15车间四人在岗，人员工作状态无异常。 | 已完成
DH1 | ADH0420-范兴涛 | 2026/4/16 0:00:00 | B5 | M16 | 高管驻场 | ADH7065-常运达 | ADH7065-常运达 |  | 人员在岗情况 | 16，17车间三人在岗，人员工作状态无异常。 | 已完成 | 已完成
DH1 | ADH0420-范兴涛 | 2026/4/16 0:00:00 | B5 | M14 | 高管驻场 | ADH1693-党宝权 | ADH1693-党宝权 |  | 项目运行情况 | 14，15车间10批料运转中工艺执行无异常。 | 已完成
DH1 | ADH0420-范兴涛 | 2026/4/16 0:00:00 | B5 | M14 | 高管驻场 | ADH1693-党宝权 | ADH1693-党宝权 | 一般隐患 | 发现问题，隐患 | 5号楼人员通道入口处防止爬虫的对应贴纸，使用白钢方管架子放置踩踏。需要统一规范安装标准。 | 已完成 | 此架只起到固定粘鼠板的作用，防止闭合失去粘鼠作用
DH1 | ADH0420-范兴涛 | 2026/4/16 0:00:00 | B5 | M14 | 高管驻场 | ADH1693-党宝权 | ADH1693-党宝权 | 重大隐患 | 发现问题，隐患 | 5号楼15车间06反应釜到酸性尾气的聚乙烯管路内有液体存在。同车间人员确认，避免进入尾气系统或倒流进入反应釜内。 | 已完成 | 已完成
DH1 | ADH0420-范兴涛 | 2026/4/16 0:00:00 | B5 | M14 | 高管驻场 | ADH1693-党宝权 | ADH1693-党宝权 | 重大隐患 | 发现问题，隐患 | 514-E04-Tc01高液位报警的探头倾斜，失去报警监测功能，车间需需需要同步排查确认。 | 已完成 | 已处理
DH1 | ADH0420-范兴涛 | 2026/4/16 0:00:00 | B5 | M14 | 高管驻场 | ADH1693-党宝权 | ADH1693-党宝权 | 重大隐患 | 发现问题，隐患 | 14车间4层液体物料输送间4-27房间内存放有四氟滴加管，取样瓶，滴加头。卡子等物品。需要确认房间功能，属性，规范存放物品。 | 已完成 | 已完成
DH1 | ADH0420-范兴涛 | 2026/4/16 0:00:00 | B5 | M14 | 高管驻场 | ADH1693-党宝权 | ADH1693-党宝权 | 一般隐患 | 发现问题，隐患 | 15车间01反应釜项目加二甲基氟苯。对应的插底管，使用聚乙烯管路延长。需要评估确认静电风险，进行改造规避。 | 已完成 | 加料时氮气保护，静电卡子连接有效
DH1 | ADH0420-范兴涛 | 2026/4/16 0:00:00 | B5 | M14 | 高管驻场 | ADH1693-党宝权 | ADH1693-党宝权 | 一般隐患 | 发现问题，隐患 | 15车间02反应釜使用保鲜膜、定位胶带，整体将白钢罩子及阀门缠绕。需要确认具体管控风险情况。通过合规手段进行控制。 | 已完成 | 现场使用盐酸1.4二氧六环，为保护反应釜准备
DH1 | ADH0420-范兴涛 | 2026/4/16 0:00:00 | B5 | M16 | 高管驻场 | ADH7065-常运达 | ADH7065-常运达 | 一般隐患 | 发现问题，隐患 | 16 17车间物料电梯门口4层缓冲间，上部的送风口，缺少标识且较脏。 | 已完成 | 已整改
DH1 | ADH0420-范兴涛 | 2026/4/16 0:00:00 | B5 | M16 | 高管驻场 | ADH7065-常运达 | ADH7065-常运达 | 一般隐患 | 发现问题，隐患 | 16车间01反应釜加二氯甲烷，对应的电子秤移动，未进行校准，现场操作人员，项目人员进行指证，重新校准后再进行对应加料操作。 | 已完成 | 已整改
DH1 | ADH0420-范兴涛 | 2026/4/16 0:00:00 | B5 | M14 | 高管驻场 | ADH1693-党宝权 | ADH1693-党宝权 | 一般隐患 | 发现问题，隐患 | 515-R12-Tr01罐后方角落内放有拖布，规范清洁工具的存放。 | 已完成 | 已使用完毕收起
DH1 | ADH0420-范兴涛 | 2026/4/16 0:00:00 | B6 | M18 | 高管驻场 | ADH0789-孙金亮 | ADH0789-孙金亮 |  | 人员在岗情况 | 18，19车间四人在岗，人员工作状态无异常。
DH1 | ADH0420-范兴涛 | 2026/4/16 0:00:00 | B6 | M20 | 高管驻场 | ADH3773-ADH3773张健 | ADH3773-ADH3773张健 |  | 人员在岗情况 | 20车间三人在岗，人员工作状态无异常。
DH1 | ADH0420-范兴涛 | 2026/4/16 0:00:00 | B6 | M18 | 高管驻场 | ADH0789-孙金亮 | ADH0789-孙金亮 |  | 项目运行情况 | 18，19车间六批料运转中工艺执行无异常。
DH1 | ADH0420-范兴涛 | 2026/4/16 0:00:00 | B6 | M20 | 高管驻场 | ADH3773-ADH3773张健 | ADH3773-ADH3773张健 |  | 项目运行情况 | 20车间8批料运转中工艺执行无异常。
DH1 | ADH0420-范兴涛 | 2026/4/16 0:00:00 | B6 | M20 | 高管驻场 | ADH3773-ADH3773张健 | ADH3773-ADH3773张健 | 一般隐患 | 发现问题，隐患 | 20车间一层FD04平台上有渗漏的锈水，需要确认管道漏点，进行现场清理维护。 | 已完成 | 已完成
DH1 | ADH0420-范兴涛 | 2026/4/16 0:00:00 | B6 | M20 | 高管驻场 | ADH3773-ADH3773张健 | ADH3773-ADH3773张健 | 一般隐患 | 发现问题，隐患 | 20车间外包装间1-77临时连接的塑封机使用完毕之后及时拆卸处理。 | 已完成 | 已完成
DH1 | ADH0420-范兴涛 | 2026/4/16 0:00:00 | B6 | M20 | 高管驻场 | ADH3773-ADH3773张健 | ADH3773-ADH3773张健 | 一般隐患 | 发现问题，隐患 | 6号楼1层备料区存放的空桶及设备管道较多，需要进行清理转移。 | 已完成 | 已完成
DH1 | ADH0420-范兴涛 | 2026/4/16 0:00:00 | B6 | M20 | 高管驻场 | ADH3773-ADH3773张健 | ADH3773-ADH3773张健 | 一般隐患 | 发现问题，隐患 | 20车间三层物料分装间，分装箱出口仅使用抱箍进行紧固，多型环使用不规范。 | 已完成 | 已完成
DH1 | ADH0420-范兴涛 | 2026/4/16 0:00:00 | B7 | M21 | 高管驻场 | ADH1698-林志新 | ADH1698-林志新 |  | 人员在岗情况 | 21车间6人在岗，人员工作状态无异常。 | 已完成 | N/A | N/A
DH1 | ADH0420-范兴涛 | 2026/4/16 0:00:00 | B7 | M22 | 高管驻场 | ADH0935-张汝波 | ADH0935-张汝波 |  | 人员在岗情况 | 22车间5人在岗，人员工作状态无异常。 | 已完成 | 已完成
DH1 | ADH0420-范兴涛 | 2026/4/16 0:00:00 | B7 | M21 | 高管驻场 | ADH1698-林志新 | ADH1698-林志新 |  | 项目运行情况 | 21车间7批料运转中工艺执行无异常。 | 已完成 | N/A | N/A
DH1 | ADH0420-范兴涛 | 2026/4/16 0:00:00 | B7 | M22 | 高管驻场 | ADH0935-张汝波 | ADH0935-张汝波 |  | 项目运行情况 | 22车间九批料运转中工艺执行无异常。 | 已完成 | 已完成
DH1 | ADH0420-范兴涛 | 2026/4/16 0:00:00 | B7 | M21 | 高管驻场 | ADH1698-林志新 | ADH1698-林志新 | 一般隐患 | 发现问题，隐患 | 7号楼21车间一层废液间地面状态较差，有废水盐渍析出，需要整体清理。 | 已完成 | 已经清理完毕并刷漆 | N/A
DH1 | ADH0420-范兴涛 | 2026/4/16 0:00:00 | B7 | M22 | 高管驻场 | ADH0935-张汝波 | ADH0935-张汝波 | 一般隐患 | 发现问题，隐患 | 7号楼22车间离心机存在使用单股铁链进行离心机安全栓的作用，根据最新的静电防控指南，车间内禁止使用单链的铁链。 | 已完成 | 安装错误，现已安排更换
DH1 | ADH0156-邹华成 | 2026/4/15 0:00:00 | B1 | B1 | 高管驻场 | ADH0734-闫学友 | ADH0734-闫学友 | 一般隐患 | 发现问题，隐患 | 氢化北门有桶装物料放置在现场，需要及时转移 | 已完成 | 已整改 | N/A
DH1 | ADH0156-邹华成 | 2026/4/15 0:00:00 | B3 | M1 | 高管驻场 | ADH0416-施国明 | ADH0416-施国明 |  | 人员在岗情况 | 6人在岗，无异常 | 已完成 | N/a
DH1 | ADH0156-邹华成 | 2026/4/15 0:00:00 | B3 | M1 | 高管驻场 | ADH0416-施国明 | ADH0416-施国明 |  | 项目运行情况 | 10批料运行，无异常 | 已完成
DH1 | ADH0156-邹华成 | 2026/4/15 0:00:00 | 其他 | 其他 | 高管驻场 | ADH0380-魏春财 | ADH0380-魏春财 | 一般隐患 | 发现问题，隐患 | 三号厂房尾气活性炭出现C罐阀门动作异常报警，当即沟通区域人员核实处理
DH1 | ADH0156-邹华成 | 2026/4/15 0:00:00 | B3 | M1 | 高管驻场 | ADH0416-施国明 | ADH0416-施国明 | 一般隐患 | 发现问题，隐患 | 车间四层薄膜加料罐间现场高空管路有缺少U型卡子固定的，间内顶棚有漏水情况，车间在处理 | 已完成 | 已增加完毕
DH1 | ADH0156-邹华成 | 2026/4/15 0:00:00 | B3 | M1 | 高管驻场 | ADH0416-施国明 | ADH0416-施国明 | 一般隐患 | 发现问题，隐患 | 301-R24釜下口磁力泵转移体系，磁力泵坐落在带格栅的白钢方钢推车上，未有效固定，现场磁力泵已有移位，需要固定，存在移位造成转移管路断裂风险，请车间追查设备准备人员，上报处理意见 | 已完成 | 螺丝已添加完毕
DH1 | ADH0156-邹华成 | 2026/4/15 0:00:00 | B3 | M2 | 高管驻场 | ADH1133-刘海洋 | ADH1133-刘海洋 |  | 人员在岗情况 | 5人在岗，无异常
DH1 | ADH0156-邹华成 | 2026/4/15 0:00:00 | B3 | M2 | 高管驻场 | ADH1133-刘海洋 | ADH1133-刘海洋 |  | 项目运行情况 | 6批料运行，无异常
DH1 | ADH0156-邹华成 | 2026/4/15 0:00:00 | B3 | M2 | 高管驻场 | ADH1133-刘海洋 | ADH1133-刘海洋 | 一般隐患 | 发现问题，隐患 | 三号楼房顶南侧下雨，雨水会顺着漏点进入厂房内，尤其是南侧区域，请厂房负责人推动防雨整改 | 已完成 | 已处理 | N/A
DH1 | ADH0156-邹华成 | 2026/4/15 0:00:00 | B3 | M2 | 高管驻场 | ADH1133-刘海洋 | ADH1133-刘海洋 | 一般隐患 | 发现问题，隐患 | 302-R15-Tr01接收罐玻璃液位计，液位计防护板偏移在内侧起不到防护玻璃液位作用，同时上下防护板与考克阀间的固定喉箍脱节；同步请厂房负责人推动整改车间玻璃液位计更换为磁翻板液位计 | 已完成 | 已整改，后续更换磁翻板液位计 | N/A
DH1 | ADH0156-邹华成 | 2026/4/15 0:00:00 | B3 | M2 | 高管驻场 | ADH1133-刘海洋 | ADH1133-刘海洋 | 一般隐患 | 发现问题，隐患 | 302-R21-Tr01接收罐玻璃液位计，液位计防护板偏移在内侧起不到防护玻璃液位作用，同时上下防护板与考克阀间的固定拉扣脱节； | 已完成 | 已整改 | N/A
DH1 | ADH0156-邹华成 | 2026/4/15 0:00:00 | B3 | M2 | 高管驻场 | ADH1133-刘海洋 | ADH1133-刘海洋 | 一般隐患 | 发现问题，隐患 | 302-R21釜下口位置有一根聚乙烯管翻边管路穿过吊架，吊架U型卡子固定连接两个阀门，承重不足，需要增加支架 | 已完成 | 已整改 | N/A
DH1 | ADH0156-邹华成 | 2026/4/15 0:00:00 | B4 | M10 | 高管驻场 | ADH1427-单良 | ADH1427-单良 |  | 人员在岗情况 | 4人在岗，无异常 | 已完成
DH1 | ADH0156-邹华成 | 2026/4/15 0:00:00 | B4 | M10 | 高管驻场 | ADH1427-单良 | ADH1427-单良 |  | 项目运行情况 | 6批运行，无异常 | 已完成
DH1 | ADH0156-邹华成 | 2026/4/15 0:00:00 | B4 | M10 | 高管驻场 | ADH1427-单良 | ADH1427-单良 | 一般隐患 | 发现问题，隐患 | 十车间氮气管线有分支侧阀，缺少金属封堵 | 已完成 | 已整改完成
DH1 | ADH0156-邹华成 | 2026/4/15 0:00:00 | B4 | M10 | 高管驻场 | ADH1427-单良 | ADH1427-单良 | 一般隐患 | 发现问题，隐患 | 十车间R13下口等监测夹套的温度仪表外表面锈蚀严重，需要整体排查并处理维护车间仪表 | 已完成 | 已整改完成
DH1 | ADH0156-邹华成 | 2026/4/15 0:00:00 | B4 | M11 | 高管驻场 | ADH0206-尹海朋 | ADH0206-尹海朋 |  | 人员在岗情况 | 6人在岗，无异常 | 已完成 | N/A
DH1 | ADH0156-邹华成 | 2026/4/15 0:00:00 | B4 | M11 | 高管驻场 | ADH0206-尹海朋 | ADH0206-尹海朋 |  | 项目运行情况 | 11批料运行，无异常 | 已完成 | N/A
DH1 | ADH0156-邹华成 | 2026/4/15 0:00:00 | B4 | M11 | 高管驻场 | ADH0206-尹海朋 | ADH0206-尹海朋 | 一般隐患 | 发现问题，隐患 | 412-R09-Tr01接收罐被该釜的下口表面被遮挡，接收罐连接的机械压力表完全被遮挡，无法观察，需要调整 | 已完成 | 进行管路焊接，将仪表放在便于观察位置
DH1 | ADH0156-邹华成 | 2026/4/15 0:00:00 | B4 | M11 | 高管驻场 | ADH0206-尹海朋 | ADH0206-尹海朋 | 一般隐患 | 发现问题，隐患 | 412-R12釜人孔盖的压紧勾头螺栓在压紧螺栓与釜本体连接的通杆有两个脱扣，无法确保紧固压紧，需要车间统一排查并关注设备细节 | 已完成 | 车间进行物资采购领出配件
DH1 | ADH0156-邹华成 | 2026/4/15 0:00:00 | B4 | M13 | 高管驻场 | ADH2252-唐嘉健 | ADH2252-唐嘉健 |  | 人员在岗情况 | 4人在岗，无异常 | 已完成 | 已整改完毕
DH1 | ADH0156-邹华成 | 2026/4/15 0:00:00 | B4 | M13 | 高管驻场 | ADH2252-唐嘉健 | ADH2252-唐嘉健 |  | 项目运行情况 | 5批料运行，无异常 | 已完成 | 已整改完毕
DH1 | ADH0156-邹华成 | 2026/4/15 0:00:00 | B4 | M13 | 高管驻场 | ADH2252-唐嘉健 | ADH2252-唐嘉健 | 一般隐患 | 发现问题，隐患 | 车间四层4-28反应区入口溢出桶上盖放置一串钥匙，未放在受控钥匙箱内，车间上锁管理钥匙处于失控状态 | 已完成 | 已整改完毕
DH1 | ADH0156-邹华成 | 2026/4/15 0:00:00 | B5 | M14 | 高管驻场 | ADH1693-党宝权 | ADH1693-党宝权 |  | 人员在岗情况 | 5人在岗，无异常 | 已完成
DH1 | ADH0156-邹华成 | 2026/4/15 0:00:00 | B5 | M14 | 高管驻场 | ADH1693-党宝权 | ADH1693-党宝权 |  | 项目运行情况 | 18批料运行，无异常 | 已完成
DH1 | ADH0156-邹华成 | 2026/4/15 0:00:00 | B5 | M14 | 高管驻场 | ADH1693-党宝权 | ADH1693-党宝权 | 重大隐患 | 发现问题，隐患 | 515-R10釜使用L型加料漏斗加料，加料仓带缓冲仓未使用，双内仓里面都是残留物料，非常明显，同时盛装物料的包装塑料袋投料后出仓口外表面在多行环连接位置粉尘暴漏，在进加料箱密封位置物料残留在空间中，当场告知操作人员佩戴PPE先处理，粉尘暴漏需要加强管理，请厂房负责人严格落实 | 已完成 | 3083物料腐蚀拉扣，在物料传递过程中导致，现场已清理
DH1 | ADH0156-邹华成 | 2026/4/15 0:00:00 | B5 | M14 | 高管驻场 | ADH1693-党宝权 | ADH1693-党宝权 | 重大隐患 | 发现问题，隐患 | 515-R09/11釜使用加料箱，其中R09釜塑料袋残余出仓口使用连续性塑料袋与多行环连接位置多行环两根错位连接不规范，两个釜的加料箱内物料残留未处理，明显残留 | 已完成 | 多型环已处理，加料箱内已清理
DH1 | ADH0156-邹华成 | 2026/4/15 0:00:00 | B5 | M14 | 高管驻场 | ADH1693-党宝权 | ADH1693-党宝权 | 一般隐患 | 发现问题，隐患 | 514-R13-Tr01接收罐阻液器内有橡胶垫等脱落坠入阻液球位置，同时磁翻板液位计断层 | 已完成 | 断层已处理，阻液器暂未使用，已处理
DH1 | ADH0156-邹华成 | 2026/4/15 0:00:00 | B5 | M16 | 高管驻场 | ADH7065-常运达 | ADH7065-常运达 |  | 人员在岗情况 | 4人在岗，无异常 | 已完成 | 已完成
DH1 | ADH0156-邹华成 | 2026/4/15 0:00:00 | B5 | M16 | 高管驻场 | ADH7065-常运达 | ADH7065-常运达 |  | 项目运行情况 | 6批料运行，无异常 | 已完成 | 已完成
DH1 | ADH0156-邹华成 | 2026/4/15 0:00:00 | B5 | M16 | 高管驻场 | ADH7065-常运达 | ADH7065-常运达 | 重大隐患 | 发现问题，隐患 | 车间R02釜下口使用原有护栏的登高梯，由于下口管路等因素登高梯护栏被拆卸，无防护作用，这是第二次发现，请车间必须整改，符合登高梯的安全管理要求使用，请厂房对管理人员上报处罚，已知隐患未落实整改 | 已完成 | 对车间人员进行培训，管理人员下奖惩
DH1 | ADH0156-邹华成 | 2026/4/15 0:00:00 | B5 | M16 | 高管驻场 | ADH7065-常运达 | ADH7065-常运达 | 一般隐患 | 发现问题，隐患 | 517-T013储罐上顶表面有物料印迹，需要检查是否存在漏点 | 已完成 | 已整改
DH1 | ADH0156-邹华成 | 2026/4/15 0:00:00 | B5 | M16 | 高管驻场 | ADH7065-常运达 | ADH7065-常运达 | 一般隐患 | 发现问题，隐患 | 516-R20釜边的白钢板有塌陷的部分，需要维护 | 已完成 | 已整改
DH1 | ADH0156-邹华成 | 2026/4/15 0:00:00 | B7 | M21 | 高管驻场 | ADH1698-林志新 | ADH1698-林志新 |  | 人员在岗情况 | 4人在岗，无异常 | 已完成 | N/A | N/A
DH1 | ADH0156-邹华成 | 2026/4/15 0:00:00 | B7 | M21 | 高管驻场 | ADH1698-林志新 | ADH1698-林志新 |  | 项目运行情况 | 9批料运行，无异常 | 已完成 | N/A | N/A
DH1 | ADH0156-邹华成 | 2026/4/15 0:00:00 | B7 | M21 | 高管驻场 | ADH1698-林志新 | ADH1698-林志新 | 一般隐患 | 发现问题，隐患 | 721-E02-Tc01加料罐根部法兰有锈迹，核实是否存在沙眼还是未清理彻底 | 已完成 | 此处车间清理不到位，已经重新清理完毕 | N/A
DH1 | ADH0156-邹华成 | 2026/4/15 0:00:00 | B7 | M22 | 高管驻场 | ADH0935-张汝波 | ADH0935-张汝波 |  | 人员在岗情况 | 5人在岗，无异常 | 已完成 | 已完成
DH1 | ADH0156-邹华成 | 2026/4/15 0:00:00 | B7 | M22 | 高管驻场 | ADH0935-张汝波 | ADH0935-张汝波 |  | 项目运行情况 | 9批料运行，无异常 | 已完成 | 已完成
DH1 | ADH0156-邹华成 | 2026/4/15 0:00:00 | B7 | M22 | 高管驻场 | ADH0935-张汝波 | ADH0935-张汝波 | 一般隐患 | 发现问题，隐患 | 四层分布器间【4-20间】循环水管路的进回用蝶阀互串连接，连接位置有漏点，现场采取临时措施用塑料袋与白钢桶接收漏出的循环水，请尽快更换阀门堵住漏点 | 已完成 | 已更换完毕
DH1 | ADH0156-邹华成 | 2026/4/15 0:00:00 | B7 | M22 | 高管驻场 | ADH0935-张汝波 | ADH0935-张汝波 | 重大隐患 | 发现问题，隐患 | R12釜DN125阀门法兰螺栓眼位置有两颗有黑色液体物料附着，需要检查 | 已完成 | 使用中，有物料附着，未及时清理，现已清理干净，并对该位置法兰口重新紧固
DH1 | ADH0156-邹华成 | 2026/4/15 0:00:00 | B2 | M6 | 高管驻场 | ADH1201-张晓飞 | ADH1201-张晓飞 |  | 人员在岗情况 | 5人在岗，无异常
DH1 | ADH0156-邹华成 | 2026/4/15 0:00:00 | B2 | M6 | 高管驻场 | ADH1201-张晓飞 | ADH1201-张晓飞 |  | 项目运行情况 | 11批料运行，无异常
DH1 | ADH0156-邹华成 | 2026/4/15 0:00:00 | B2 | M6 | 高管驻场 | ADH1201-张晓飞 | ADH1201-张晓飞 | 一般隐患 | 发现问题，隐患 | 四层反应区间内吊架下方吊管路，从现场看吊架上有预留位置，后期需要注意调整 | 已完成 | 将原有吊架拆卸，预留位置焊接吊架后重新安装
DH1 | ADH0156-邹华成 | 2026/4/15 0:00:00 | B2 | M7 | 高管驻场 | ADH0738-谷建成 | ADH0738-谷建成 |  | 人员在岗情况 | 6人在岗，无异常 | 已完成
DH1 | ADH0156-邹华成 | 2026/4/15 0:00:00 | B2 | M7 | 高管驻场 | ADH0738-谷建成 | ADH0738-谷建成 |  | 项目运行情况 | 11批料运行，无异常 | 已完成
DH1 | ADH0156-邹华成 | 2026/4/15 0:00:00 | B2 | M7 | 高管驻场 | ADH0738-谷建成 | ADH0738-谷建成 | 一般隐患 | 发现问题，隐患 | 七车间三层R20/21釜周边有聚乙烯管穿白钢管路套管，聚乙烯管弯折，需要核查弯折原因 | 已完成 | 已进行整改
DH1 | ADH0156-邹华成 | 2026/4/15 0:00:00 | B2 | M7 | 高管驻场 | ADH0738-谷建成 | ADH0738-谷建成 | 一般隐患 | 发现问题，隐患 | 207-R08釜接收罐磁翻板液位计底部阀门白钢盲堵位置有物料附着，告知当班人员处理 | 已完成 | 已进行清理
DH1 | ADH1335-曲宝鑫 | 2026/4/14 0:00:00 | B2 | M6 | 高管驻场 | ADH1201-张晓飞 | ADH1201-张晓飞 |  | 人员在岗情况 | 5人员在岗
DH1 | ADH1335-曲宝鑫 | 2026/4/14 0:00:00 | B2 | M6 | 高管驻场 | ADH1201-张晓飞 | ADH1201-张晓飞 | 重大隐患 | 发现问题，隐患 | 206-Ce05离心机上安装膜盒压力表和压力变送器串联，膜盒显示微正压，压力传感器显示0，车间使用前需要确认仪表一致性问题；母液罐尾气连接白钢罐下方有物料 | 已完成 | 现场确认为膜盒压力表损坏，已重新更换。母液罐尾气管路腐蚀沙眼，已拆卸预制恢复完毕
DH1 | ADH1335-曲宝鑫 | 2026/4/14 0:00:00 | B2 | M6 | 高管驻场 | ADH1201-张晓飞 | ADH1201-张晓飞 | 一般隐患 | 发现问题，隐患 | 6车间泵房报警，现场无标识，不清楚什么报警，沟通车间确认为污水液位报警已进行处理 | 已完成 | 标识脱落，已重新制作标识并粘贴
DH1 | ADH1335-曲宝鑫 | 2026/4/14 0:00:00 | B2 | M7 | 高管驻场 | ADH0738-谷建成 | ADH0738-谷建成 |  | 人员在岗情况 | 6人员在岗 | 已完成
DH1 | ADH1335-曲宝鑫 | 2026/4/14 0:00:00 | B2 | M7 | 高管驻场 | ADH0738-谷建成 | ADH0738-谷建成 | 重大隐患 | 发现问题，隐患 | 207-Ce02钟表静电接地线接头在仪表后方，没有连接状态 | 已完成 | 已沟通电工进行整改
DH1 | ADH1335-曲宝鑫 | 2026/4/14 0:00:00 | B2 | M7 | 高管驻场 | ADH0738-谷建成 | ADH0738-谷建成 | 重大隐患 | 发现问题，隐患 | 207-R13釜下口压滤母液接收罐使用中，尾气开启，氮气保护没有开启，沟通操作人员开启 | 已完成 | 现场已开启
DH1 | ADH1335-曲宝鑫 | 2026/4/14 0:00:00 | B3 | M1 | 高管驻场 | ADH0416-施国明 | ADH0416-施国明 |  | 人员在岗情况 | 4人在岗，无异常 | 已完成 | N/A
DH1 | ADH1335-曲宝鑫 | 2026/4/14 0:00:00 | B3 | M1 | 高管驻场 | ADH0416-施国明 | ADH0416-施国明 | 一般隐患 | 发现问题，隐患 | 301-R04釜下口阀门盲板位置有物料析出 | 已完成 | 已处理完毕
DH1 | ADH1335-曲宝鑫 | 2026/4/14 0:00:00 | B3 | M1 | 高管驻场 | ADH0416-施国明 | ADH0416-施国明 | 一般隐患 | 发现问题，隐患 | 301-R07釜下口法兰位置有物料析出 | 已完成 | 已清理完毕
DH1 | ADH1335-曲宝鑫 | 2026/4/14 0:00:00 | B3 | M1 | 高管驻场 | ADH0416-施国明 | ADH0416-施国明 | 一般隐患 | 发现问题，隐患 | 301-R16釜电机线管需要管路支架固定；301-R14釜回流管路大面油漆破损，需要维护，设备上项目标识被腐蚀 | 已完成 | 已处理完毕
DH1 | ADH1335-曲宝鑫 | 2026/4/14 0:00:00 | B3 | M2 | 高管驻场 | ADH1133-刘海洋 | ADH1133-刘海洋 |  | 人员在岗情况 | 3人在岗，无异常
DH1 | ADH1335-曲宝鑫 | 2026/4/14 0:00:00 | B3 | M2 | 高管驻场 | ADH1133-刘海洋 | ADH1133-刘海洋 | 一般隐患 | 发现问题，隐患 | 302-R03釜下口压滤罐状态标识损坏，无法正确显示设备状态 | 已完成 | 已更换 | N/A
DH1 | ADH1335-曲宝鑫 | 2026/4/14 0:00:00 | B3 | M2 | 高管驻场 | ADH1133-刘海洋 | ADH1133-刘海洋 | 重大隐患 | 发现问题，隐患 | 302-R07下口电导率仪下方法兰位置有物料析出，安排现场人员处理 | 已完成 | 已处理 | N/A
DH1 | ADH1335-曲宝鑫 | 2026/4/14 0:00:00 | B3 | M2 | 高管驻场 | ADH1133-刘海洋 | ADH1133-刘海洋 | 一般隐患 | 发现问题，隐患 | 302-R03釜下口阀门盲板位置有物料残留 | 已完成 | 已清理 | N/A
DH1 | ADH1335-曲宝鑫 | 2026/4/14 0:00:00 | B3 | M3 | 高管驻场 | ADH2757-许文涛 | ADH2757-许文涛 |  | 人员在岗情况 | 4人在岗，无异常 | 已完成
DH1 | ADH1335-曲宝鑫 | 2026/4/14 0:00:00 | B3 | M3 | 高管驻场 | ADH2757-许文涛 | ADH2757-许文涛 | 一般隐患 | 发现问题，隐患 | 303-E02-Tr01接收罐上视镜螺栓松动 | 已完成 | 储罐动火期间对此位置进行拆除，未恢复，已安排紧固
DH1 | ADH1335-曲宝鑫 | 2026/4/14 0:00:00 | B3 | M3 | 高管驻场 | ADH2757-许文涛 | ADH2757-许文涛 | 一般隐患 | 发现问题，隐患 | 四层薄膜原料罐围堰内地面有孔洞，需要封堵 | 已完成 | 储罐下口管路沙眼，拆卸焊接后孔洞未及时封堵，已临时使用白钢板进行密封，后续进行再次密封
DH1 | ADH1335-曲宝鑫 | 2026/4/14 0:00:00 | B4 | M10 | 高管驻场 | ADH1427-单良 | ADH1427-单良 |  | 人员在岗情况 | 4人在岗，无异常 | 已完成
DH1 | ADH1335-曲宝鑫 | 2026/4/14 0:00:00 | B4 | M10 | 高管驻场 | ADH1427-单良 | ADH1427-单良 | 一般隐患 | 发现问题，隐患 | 二层410-F03压滤罐上尾气管路气源管路存在变径且没有固定措施 | 已完成 | 现场整改完成
DH1 | ADH1335-曲宝鑫 | 2026/4/14 0:00:00 | B4 | M13 | 高管驻场 | ADH2252-唐嘉健 | ADH2252-唐嘉健 |  | 人员在岗情况 | 3人在岗，无异常 | 已完成 | 已整改完毕
DH1 | ADH1335-曲宝鑫 | 2026/4/14 0:00:00 | B4 | M13 | 高管驻场 | ADH2252-唐嘉健 | ADH2252-唐嘉健 | 一般隐患 | 发现问题，隐患 | 413-Drc01平台后面放双锥盖，缓冲间中放加料桶，非此房间设备配件，车间需要确认清理 | 已完成 | 已整改完毕
DH1 | ADH1335-曲宝鑫 | 2026/4/14 0:00:00 | B4 | M13 | 高管驻场 | ADH2252-唐嘉健 | ADH2252-唐嘉健 | 一般隐患 | 发现问题，隐患 | 413-R10-Tr01接收罐尾气视镜缺少一颗螺栓 | 已完成 | 已整改完毕
DH1 | ADH1335-曲宝鑫 | 2026/4/14 0:00:00 | B5 | M14 | 高管驻场 | ADH1693-党宝权 | ADH1693-党宝权 |  | 人员在岗情况 | 7人在岗，无异常 | 已完成
DH1 | ADH1335-曲宝鑫 | 2026/4/14 0:00:00 | B5 | M14 | 高管驻场 | ADH1693-党宝权 | ADH1693-党宝权 | 一般隐患 | 发现问题，隐患 | 514-Ce02间外限位报警灯有电信号声音，沟通电工检查是否存在异常 | 已完成 | 电工已处理，现场暂未发现
DH1 | ADH1335-曲宝鑫 | 2026/4/14 0:00:00 | B5 | M15 | 高管驻场 | ADH1693-党宝权 | ADH1693-党宝权 | 一般隐患 | 发现问题，隐患 | 515-R09釜下口分液视镜液体中存在类似O型圈垫片，车间需要确认防止卡到阀门影响开关 | 已完成 | 现场检查不影响，已处理
DH1 | ADH1335-曲宝鑫 | 2026/4/14 0:00:00 | B5 | M15 | 高管驻场 | ADH1693-党宝权 | ADH1693-党宝权 | 重大隐患 | 发现问题，隐患 | 515-F01 压滤罐上面使用C类仪表，需要使用B1类仪表 | 已完成 | 已更换
DH1 | ADH1335-曲宝鑫 | 2026/4/14 0:00:00 | B5 | M15 | 高管驻场 | ADH1693-党宝权 | ADH1693-党宝权 | 一般隐患 | 发现问题，隐患 | 515-R09釜上连接纯水管路，2根管路上挂有“清洗专用管路”，车间确认是否存在混用情况 | 已完成 | 管路也是验收合格的，标签为再捡日期内
DH1 | ADH1335-曲宝鑫 | 2026/4/14 0:00:00 | B6 | M18 | 高管驻场 | ADH0789-孙金亮 | ADH0789-孙金亮 |  | 人员在岗情况 | 4人在岗，无异常
DH1 | ADH1335-曲宝鑫 | 2026/4/14 0:00:00 | B6 | M19 | 高管驻场 | ADH0800-董春亮 | ADH0789-孙金亮 | 重大隐患 | 发现问题，隐患 | 619-FD01三合一卸料阀位置安装压力表无负压量程，设备负压状态下卸料阀内漏无法观察压力 | 已完成 | 已完成
DH1 | ADH1335-曲宝鑫 | 2026/4/14 0:00:00 | B6 | M19 | 高管驻场 | ADH0800-董春亮 | ADH0789-孙金亮 | 重大隐患 | 发现问题，隐患 | 619-R12釜下口墙面上空压阀门上锁失效，可以随意开启阀门 | 已完成 | 已完成
DH1 | ADH1335-曲宝鑫 | 2026/4/14 0:00:00 | B6 | M20 | 高管驻场 | ADH3773-ADH3773张健 | ADH3773-ADH3773张健 |  | 人员在岗情况 | 3人在岗，无异常
DH1 | ADH1335-曲宝鑫 | 2026/4/14 0:00:00 | B6 | M20 | 高管驻场 | ADH3773-ADH3773张健 | ADH3773-ADH3773张健 | 一般隐患 | 发现问题，隐患 | 620-R24釜下口存放一排配件车，将溢出桶隔离阻挡，影响应急设施 | 已完成 | 已完成
DH1 | ADH1335-曲宝鑫 | 2026/4/14 0:00:00 | B7 | M21 | 高管驻场 | ADH1698-林志新 | ADH1698-林志新 |  | 人员在岗情况 | 5人在岗，无异常 | 已完成 | N/A | N/A
DH1 | ADH1335-曲宝鑫 | 2026/4/14 0:00:00 | B7 | M21 | 高管驻场 | ADH1698-林志新 | ADH1698-林志新 | 重大隐患 | 发现问题，隐患 | 721-R19/R20接收罐尾气视镜缺少静电跨接 | 已完成 | 现场已经补充完毕 | N/A
DH1 | ADH1335-曲宝鑫 | 2026/4/14 0:00:00 | B7 | M21 | 高管驻场 | ADH1698-林志新 | ADH1698-林志新 | 重大隐患 | 发现问题，隐患 | 721-Ce04上盖视镜法兰位置有物料渗漏析出 | 已完成 | 人员清理完毕后，上盖固定螺栓未紧固到位，导致出现渗漏。 现场已经处理完毕，物料已经完成清理 | N/A
DH1 | ADH1335-曲宝鑫 | 2026/4/14 0:00:00 | B7 | M22 | 高管驻场 | ADH0935-张汝波 | ADH0935-张汝波 |  | 人员在岗情况 | 5人在岗，无异常 | 已完成 | 已完成
DH1 | ADH1335-曲宝鑫 | 2026/4/14 0:00:00 | B7 | M22 | 高管驻场 | ADH0935-张汝波 | ADH0935-张汝波 | 一般隐患 | 发现问题，隐患 | 722-R22-Tr01放桶，使用的插底管路上安装压力表损坏，询问人员清理插底管路物品，回答使用大块布，告知选择丝光方巾，车间需要重申 | 已完成 | 使用中损坏，现已更换，三废项目，专用三废插底管，使用大块布
DH1 | ADH1335-曲宝鑫 | 2026/4/14 0:00:00 | B7 | M22 | 高管驻场 | ADH0935-张汝波 | ADH0935-张汝波 | 重大隐患 | 发现问题，隐患 | 722-R30-Tr01接收罐下口磁力泵无静电接地 | 已完成 | 使用中脱落，现已重新接地
DH1 | ADH1335-曲宝鑫 | 2026/4/14 0:00:00 | B7 | M22 | 高管驻场 | ADH0935-张汝波 | ADH0935-张汝波 | 一般隐患 | 发现问题，隐患 | 722-R32釜下口悬挂硫化氢检测器无合格签，车间确认仪表状态 | 已完成 | 使用中丢失，现已悬挂完毕
DH1 | ADH0419-任喜刚 | 2026/4/13 0:00:00 | B2 | M6 | 高管驻场 | ADH1201-张晓飞 | ADH1201-张晓飞 |  | 人员在岗情况 | 六&九车间合计4人在岗，工作状态无异常
DH1 | ADH0419-任喜刚 | 2026/4/13 0:00:00 | B2 | M6 | 高管驻场 | ADH1201-张晓飞 | ADH1201-张晓飞 |  | 项目运行情况 | 11个项目批次运转，无异常
DH1 | ADH0419-任喜刚 | 2026/4/13 0:00:00 | B2 | M6 | 高管驻场 | ADH1201-张晓飞 | ADH1201-张晓飞 | 一般隐患 | 发现问题，隐患 | 13釜下口用于给纯化水槽子称重的电子地牛没有校验标识，无法确认准确性 | 已完成 | 该电子秤地牛只用来拉水使用，加水使用气动泵走流量计
DH1 | ADH0419-任喜刚 | 2026/4/13 0:00:00 | B2 | M6 | 高管驻场 | ADH1201-张晓飞 | ADH1201-张晓飞 | 一般隐患 | 发现问题，隐患 | 206-R22和R21滴加氯化氢乙醇的管路，无管路标识，试密标签写的是209-R12错误，存在旧标识未去除嫌疑 | 已完成 | 现场查看，管路标识为209-P12至206-R22转移，标签未出现错误情况
DH1 | ADH0419-任喜刚 | 2026/4/13 0:00:00 | B2 | M7 | 高管驻场 | ADH0738-谷建成 | ADH0738-谷建成 |  | 人员在岗情况 | 七车间合计6人在岗，工作状态无异常 | 已完成
DH1 | ADH0419-任喜刚 | 2026/4/13 0:00:00 | B2 | M7 | 高管驻场 | ADH0738-谷建成 | ADH0738-谷建成 |  | 项目运行情况 | 12个项目批次运转，无异常 | 已完成
DH1 | ADH0419-任喜刚 | 2026/4/13 0:00:00 | B2 | M7 | 高管驻场 | ADH0738-谷建成 | ADH0738-谷建成 | 一般隐患 | 发现问题，隐患 | E01薄膜主体平台处存放122762和145271三废工艺，均已散页 | 已完成 | 已重新装订
DH1 | ADH0419-任喜刚 | 2026/4/13 0:00:00 | B3 | M1 | 高管驻场 | ADH0416-施国明 | ADH0416-施国明 |  | 人员在岗情况 | 一&五车间合计6人在岗，工作状态无异常 | 已完成
DH1 | ADH0419-任喜刚 | 2026/4/13 0:00:00 | B3 | M1 | 高管驻场 | ADH0416-施国明 | ADH0416-施国明 |  | 项目运行情况 | 11个项目批次运转，无异常 | 已完成
DH1 | ADH0419-任喜刚 | 2026/4/13 0:00:00 | B3 | M1 | 高管驻场 | ADH0416-施国明 | ADH0416-施国明 | 一般隐患 | 发现问题，隐患 | 10釜接收罐真空止逆阀没有点位编号 | 已完成 | 已添加完毕
DH1 | ADH0419-任喜刚 | 2026/4/13 0:00:00 | B3 | M1 | 高管驻场 | ADH0416-施国明 | ADH0416-施国明 | 一般隐患 | 发现问题，隐患 | 13下口压滤罐预冷冷媒凝水严重，管路预冷变硬，接口密封出现渗漏 | 已完成 | 已重新更换管路
DH1 | ADH0419-任喜刚 | 2026/4/13 0:00:00 | B3 | M2 | 高管驻场 | ADH1133-刘海洋 | ADH1133-刘海洋 |  | 人员在岗情况 | 二车间合计4人在岗，工作状态无异常
DH1 | ADH0419-任喜刚 | 2026/4/13 0:00:00 | B3 | M2 | 高管驻场 | ADH1133-刘海洋 | ADH1133-刘海洋 |  | 项目运行情况 | 4个项目批次运转，无异常
DH1 | ADH0419-任喜刚 | 2026/4/13 0:00:00 | B3 | M2 | 高管驻场 | ADH1133-刘海洋 | ADH1133-刘海洋 | 一般隐患 | 发现问题，隐患 | 两台层析柱记录无处安放，需要在旁边增加记录框指定位置存放记录 | 已完成 | 已整改 | N/A
DH1 | ADH0419-任喜刚 | 2026/4/13 0:00:00 | B3 | M2 | 高管驻场 | ADH1133-刘海洋 | ADH1133-刘海洋 | 一般隐患 | 发现问题，隐患 | 16釜上氮气阀门和过滤器之间安装了一个真空阻液器来替代氮气止逆阀，安装不符合要求需要更换 | 已完成 | 已整改 | N/A
DH1 | ADH0419-任喜刚 | 2026/4/13 0:00:00 | B3 | M2 | 高管驻场 | ADH1133-刘海洋 | ADH1133-刘海洋 | 重大隐患 | 发现问题，隐患 | 09釜计量泵出口连接一根白钢软管到釜，软管长度牵强泵头受力存在风险，需要调整 | 已完成 | 已整改 | N/A
DH1 | ADH0419-任喜刚 | 2026/4/13 0:00:00 | B4 | M10 | 高管驻场 | ADH1427-单良 | ADH1427-单良 |  | 人员在岗情况 | 十车间合计4人在岗，工作状态无异常 | 已完成
DH1 | ADH0419-任喜刚 | 2026/4/13 0:00:00 | B4 | M10 | 高管驻场 | ADH1427-单良 | ADH1427-单良 |  | 项目运行情况 | 5个项目批次运转，无异常 | 已完成
DH1 | ADH0419-任喜刚 | 2026/4/13 0:00:00 | B4 | M10 | 高管驻场 | ADH1427-单良 | ADH1427-单良 | 一般隐患 | 发现问题，隐患 | 12釜下口三通两条管路，三通无锁，通往压滤罐管路没有标识，15釜下口同样问题 | 已完成 | 整改完成
DH1 | ADH0419-任喜刚 | 2026/4/13 0:00:00 | B4 | M10 | 高管驻场 | ADH1427-单良 | ADH1427-单良 | 一般隐患 | 发现问题，隐患 | 3号三合一125105项目使用中状态，但取样杯被拆卸置于缓冲间桌子上，三合一端口裸口 | 已完成 | 整改完成
DH1 | ADH0419-任喜刚 | 2026/4/13 0:00:00 | B4 | M10 | 高管驻场 | ADH1427-单良 | ADH1427-单良 | 一般隐患 | 发现问题，隐患 | 15釜下口流体过滤器上球阀阀柄松动，固定螺丝不匹配 | 已完成 | 整改完成
DH1 | ADH0419-任喜刚 | 2026/4/13 0:00:00 | B4 | M12 | 高管驻场 | ADH0206-尹海朋 | ADH0206-尹海朋 | 一般隐患 | 发现问题，隐患 | Ce01离心机多个上盖压固卡子侧面有物料残留 | 已完成 | 进行现场的清理处理完成，同时对整个区域进行排查
DH1 | ADH0419-任喜刚 | 2026/4/13 0:00:00 | B4 | M12 | 高管驻场 | ADH0206-尹海朋 | ADH0206-尹海朋 | 一般隐患 | 发现问题，隐患 | 二层D级区缓冲间2-40内存放三合一筛板，放于二级防护桶上 | 已完成 | 三合一筛板以进行恢复安装
DH1 | ADH0419-任喜刚 | 2026/4/13 0:00:00 | B5 | M16 | 高管驻场 | ADH7065-常运达 | ADH7065-常运达 |  | 人员在岗情况 | 十六&十七车间合计4人在岗，工作状态无异常 | 已完成 | 已完成
DH1 | ADH0419-任喜刚 | 2026/4/13 0:00:00 | B5 | M16 | 高管驻场 | ADH7065-常运达 | ADH7065-常运达 |  | 项目运行情况 | 3个项目批次运转，无异常 | 已完成 | 已完成
DH1 | ADH0419-任喜刚 | 2026/4/13 0:00:00 | B5 | M16 | 高管驻场 | ADH7065-常运达 | ADH7065-常运达 | 一般隐患 | 发现问题，隐患 | 02釜下口压滤罐，有氮气，无尾气，使用存在缺陷，三层多个压滤罐均未此设计方式，操作人员表示要排压时将氮气拆掉再连接尾气 | 已完成 | 更改方式
DH1 | ADH0419-任喜刚 | 2026/4/13 0:00:00 | B5 | M16 | 高管驻场 | ADH7065-常运达 | ADH7065-常运达 | 重大隐患 | 发现问题，隐患 | 三层410-F01压滤罐掏料口快开出残留物料，垫片非匹配型号，此处快开结构存在使用风险 | 已完成 | 已整改
DH1 | ADH0419-任喜刚 | 2026/4/13 0:00:00 | B5 | M16 | 高管驻场 | ADH7065-常运达 | ADH7065-常运达 | 一般隐患 | 发现问题，隐患 | 三层用于周转17釜放出产品的吨罐T046，插底管和下口阀门均没上锁管 | 已完成 | 已整改
DH1 | ADH0419-任喜刚 | 2026/4/13 0:00:00 | B6 | M18 | 高管驻场 | ADH0789-孙金亮 | ADH0789-孙金亮 | 重大隐患 | 发现问题，隐患 | 巡查至1号双锥间，发现整个区域地面非常粘脚，地面明显湿润状态，现场无操作人员，地面有用溶剂拖地或者物料叁漏的的嫌疑 | 已完成 | 已完成
DH1 | ADH0419-任喜刚 | 2026/4/13 0:00:00 | B6 | M19 | 高管驻场 | ADH0789-孙金亮 | ADH0789-孙金亮 |  | 人员在岗情况 | 十八/十九车间合计2人在岗，工作状态无异常
DH1 | ADH0419-任喜刚 | 2026/4/13 0:00:00 | B6 | M19 | 高管驻场 | ADH0789-孙金亮 | ADH0789-孙金亮 |  | 项目运行情况 | 6个项目批次运转，无异常
DH1 | ADH0419-任喜刚 | 2026/4/13 0:00:00 | B6 | M19 | 高管驻场 | ADH0789-孙金亮 | ADH0789-孙金亮 | 一般隐患 | 发现问题，隐患 | 07釜下口共有5个走向管路，但仅有一个锁管控 | 已完成 | 已完成
DH1 | ADH0419-任喜刚 | 2026/4/13 0:00:00 | B6 | M20 | 高管驻场 | ADH3773-ADH3773张健 | ADH3773-ADH3773张健 |  | 人员在岗情况 | 二十车间合计3人在岗，工作状态无异常
DH1 | ADH0419-任喜刚 | 2026/4/13 0:00:00 | B6 | M20 | 高管驻场 | ADH3773-ADH3773张健 | ADH3773-ADH3773张健 |  | 项目运行情况 | 2个项目批次运转，无异常
DH1 | ADH0419-任喜刚 | 2026/4/13 0:00:00 | B6 | M20 | 高管驻场 | ADH3773-ADH3773张健 | ADH3773-ADH3773张健 | 一般隐患 | 发现问题，隐患 | 05釜下口三通侧口缺少盲板 | 已完成 | 已完成
DH1 | ADH0419-任喜刚 | 2026/4/13 0:00:00 | B6 | M20 | 高管驻场 | ADH3773-ADH3773张健 | ADH3773-ADH3773张健 | 一般隐患 | 发现问题，隐患 | 22/23/24三台釜设备状态标识均为全覆盖状态，车间并未启用 | 已完成 | 已完成
DH1 | ADH0419-任喜刚 | 2026/4/13 0:00:00 | B7 | M21 | 高管驻场 | ADH1698-林志新 | ADH1698-林志新 |  | 人员在岗情况 | 二十一车间合计5人在岗，工作状态无异常 | 已完成 | N/A | N/A
DH1 | ADH0419-任喜刚 | 2026/4/13 0:00:00 | B7 | M21 | 高管驻场 | ADH1698-林志新 | ADH1698-林志新 |  | 项目运行情况 | 9个项目批次运转，无异常 | 已完成 | N/A | N/A
DH1 | ADH0419-任喜刚 | 2026/4/13 0:00:00 | B7 | M21 | 高管驻场 | ADH1698-林志新 | ADH1698-林志新 | 一般隐患 | 发现问题，隐患 | 13釜下口压滤罐掏料口处残留较多白色物料，且表面存在粉尘物料 | 已完成 | 此处车间收料完毕后，现场清理不彻底，已经要求班组人员回到现场进行清理，并要求对各班长进行面谈 | N/A
DH1 | ADH0419-任喜刚 | 2026/4/13 0:00:00 | B7 | M21 | 高管驻场 | ADH1698-林志新 | ADH1698-林志新 | 重大隐患 | 发现问题，隐患 | 7号离心机下口地面有物料残留，下口连接一根透明气源管到间外临时尾气接口上，内部进去大量固体物料 | 已完成 | 次离心机下口漏气，车间已经购买盲板配件，气源管是为了不让密封袋涨破脱落。此处一直为正压状态。气源管已经要求更换完毕 | N/A
DH1 | ADH0419-任喜刚 | 2026/4/13 0:00:00 | B7 | M22 | 高管驻场 | ADH0935-张汝波 | ADH0935-张汝波 |  | 人员在岗情况 | 二十二车间合计4人在岗，工作状态无异常 | 已完成 | 已完成
DH1 | ADH0419-任喜刚 | 2026/4/13 0:00:00 | B7 | M22 | 高管驻场 | ADH0935-张汝波 | ADH0935-张汝波 |  | 项目运行情况 | 12个项目批次运转，无异常 | 已完成 | 已完成
DH1 | ADH0419-任喜刚 | 2026/4/13 0:00:00 | B7 | M22 | 高管驻场 | ADH0935-张汝波 | ADH0935-张汝波 | 一般隐患 | 发现问题，隐患 | 压滤间1-75电子秤摆放在缓冲间不规范，缓冲间各种物品非化水表等物料非常杂乱 | 已完成 | 人员摆放混乱，现场保持较差，现已清理完毕，并对人员培训
DH1 | ADH0419-任喜刚 | 2026/4/13 0:00:00 | B7 | M22 | 高管驻场 | ADH0935-张汝波 | ADH0935-张汝波 | 一般隐患 | 发现问题，隐患 | 6点50分一楼负责压滤的操作人员在监控死角坐在地上与物流聊天，当场纠正其行为要求回到工作现场，请车间主任给予面谈 | 已完成 | 已对该人员面谈，进行监控核查，6：37到达一楼沟通进行压滤操作，助工进行打溶剂操作，该人员在一楼站着等到6：44多还未压滤，随即坐在地上等着，违反工作纪律，直至6：48高管发现才起身；人员6：52进行压滤操作，对其下发奖惩
DH1 | ADH0419-任喜刚 | 2026/4/13 0:00:00 | B7 | M22 | 高管驻场 | ADH0935-张汝波 | ADH0935-张汝波 | 一般隐患 | 发现问题，隐患 | 1号三合一4月12日收出122469固体物料置于地面托盘上，未使用卡子桶，外袋未密封，现场无操作人员，三合一出料口有4个螺丝未上，表面有物料残留 | 已完成 | 该物料收完之后未及时装桶，三合一出料口垫圈损坏无备用配件，人员未全部安装，物料痕迹未及时清理，现已全部处理完毕
DH1 | ALS1311-李成印 | 2026/4/12 0:00:00 | B4 | M10 | 高管驻场 | ADH1427-单良 | ADH1427-单良 | 一般隐患 | 发现问题，隐患 | 10车间FD04三合一间内缺少温湿度标准标识 | 已完成 | 已整改完成
DH1 | ALS1311-李成印 | 2026/4/12 0:00:00 | B4 | M13 | 高管驻场 | ADH2252-唐嘉健 | ADH2252-唐嘉健 | 一般隐患 | 发现问题，隐患 | 13车间1楼413-T109罐下口管路缺少支架。 | 已完成 | 已整改完毕
DH1 | ALS1311-李成印 | 2026/4/12 0:00:00 | B4 | M13 | 高管驻场 | ADH2252-唐嘉健 | ADH2252-唐嘉健 | 一般隐患 | 发现问题，隐患 | 13车间1楼固定式酶反应器打料泵下方地面有白色物料 车间检查清理。 | 已完成 | 已整改完毕
DH1 | ALS1311-李成印 | 2026/4/12 0:00:00 | B4 | M13 | 高管驻场 | ADH2252-唐嘉健 | ADH2252-唐嘉健 | 重大隐患 | 发现问题，隐患 | 13车间517-R06釜间内加料泵腐蚀严重 并用塑料袋包裹车间检查沟通维护。 | 已完成 | 已整改完毕
DH1 | ALS1311-李成印 | 2026/4/12 0:00:00 | B4 | M13 | 高管驻场 | ADH2252-唐嘉健 | ADH2252-唐嘉健 | 一般隐患 | 发现问题，隐患 | 13车间2楼R08釜接收罐下口侧口管路断开未加盲板。 | 已完成 | 已整改完毕
DH1 | ALS1311-李成印 | 2026/4/12 0:00:00 | B4 | M10 | 高管驻场 | ADH1427-单良 | ADH1427-单良 | 一般隐患 | 发现问题，隐患 | 10车间FD01三合一间内缺少取样器。 | 已完成 | 拿走批次间清洗，已恢复
DH1 | ALS1311-李成印 | 2026/4/12 0:00:00 | B4 | M13 | 高管驻场 | ADH2252-唐嘉健 | ADH2252-唐嘉健 | 一般隐患 | 发现问题，隐患 | 13车间305-Ce06离心机间楼梯下方放置清洗桶和洗洁精。 | 已完成 | 已整改完毕
DH1 | ALS1311-李成印 | 2026/4/12 0:00:00 | B7 | M21 | 高管驻场 | ADH1698-林志新 | ADH1698-林志新 |  | 人员在岗情况 | 6人在岗，人员工作状态未见异常 | 已完成 | N/A | N/A
DH1 | ALS1311-李成印 | 2026/4/12 0:00:00 | B7 | M21 | 高管驻场 | ADH1698-林志新 | ADH1698-林志新 |  | 项目运行情况 | 共计10批料运行，工艺执行无异常。 | 已完成 | N/A | N/A
DH1 | ALS1311-李成印 | 2026/4/12 0:00:00 | B7 | M21 | 高管驻场 | ADH1698-林志新 | ADH1698-林志新 | 一般隐患 | 发现问题，隐患 | 21车间R20釜分布器循环管路阀门有内漏车间沟通维修。 | 已完成 | 已沟通维修
DH1 | ALS1311-李成印 | 2026/4/12 0:00:00 | B7 | M21 | 高管驻场 | ADH1698-林志新 | ADH1698-林志新 | 一般隐患 | 发现问题，隐患 | R13釜万向集气罩子上有物料痕迹需要进行清理。 | 已完成 | 已完成清理
DH1 | ALS1311-李成印 | 2026/4/12 0:00:00 | B7 | M22 | 高管驻场 | ADH0935-张汝波 | ADH0935-张汝波 |  | 人员在岗情况 | 4人在岗，人员工作状态未见异常 | 已完成 | N/A
DH1 | ALS1311-李成印 | 2026/4/12 0:00:00 | B7 | M22 | 高管驻场 | ADH0935-张汝波 | ADH0935-张汝波 |  | 项目运行情况 | 共计13批料运行，工艺执行无异常。 | 已完成 | N/A
DH1 | ALS1311-李成印 | 2026/4/12 0:00:00 | B7 | M22 | 高管驻场 | ADH0935-张汝波 | ADH0935-张汝波 | 一般隐患 | 发现问题，隐患 | 4楼薄膜加料罐间内聚乙烯管缺少标识。 | 已完成 | 进行悬挂
DH1 | ALS1311-李成印 | 2026/4/12 0:00:00 | B7 | M22 | 高管驻场 | ADH0935-张汝波 | ADH0935-张汝波 | 一般隐患 | 发现问题，隐患 | 22车间R06釜回流管路标识脱落。 | 已完成 | 更换完成
DH1 | ALS1311-李成印 | 2026/4/12 0:00:00 | B7 | M22 | 高管驻场 | ADH0935-张汝波 | ADH0935-张汝波 | 一般隐患 | 发现问题，隐患 | 22车间的R24釜冷凝器尾气管路阀门位置有液体渗漏 车间检查原因。 | 已完成 | 管路沙眼渗漏，处理完成
DH1 | ALS1311-李成印 | 2026/4/12 0:00:00 | B7 | M22 | 高管驻场 | ADH0935-张汝波 | ADH0935-张汝波 | 一般隐患 | 发现问题，隐患 | 22车间3楼R11釜接收罐液位计断层 要求车间班组检查恢复。 | 已完成 | 恢复完成
DH1 | ALS1311-李成印 | 2026/4/12 0:00:00 | B6 | M18 | 高管驻场 | ADH0789-孙金亮 | ADH0789-孙金亮 | 重大隐患 | 发现问题，隐患 | 18车间Drc01双锥间内电子秤水平气泡仪损坏 检查更换。 | 已完成 | 已完成
DH1 | ALS1311-李成印 | 2026/4/12 0:00:00 | B2 | M7 | 高管驻场 | ADH0738-谷建成 | ADH0738-谷建成 | 一般隐患 | 发现问题，隐患 | 7车间溶剂输送间放置的压料管路压力表损坏 检查更换。 | 已完成 | 已进行更换
DH1 | ALS1311-李成印 | 2026/4/12 0:00:00 | B3 | M3 | 高管驻场 | ADH2757-许文涛 | ADH2757-许文涛 | 一般隐患 | 发现问题，隐患 | 303-Drc02双锥门口位置的红外对射限位线脱落。 | 已完成 | 此配件安装后发现电线短路，设备部反馈正在采购电缆，到货后更换
DH1 | ALS1311-李成印 | 2026/4/12 0:00:00 | B3 | M3 | 高管驻场 | ADH2757-许文涛 | ADH2757-许文涛 | 重大隐患 | 发现问题，隐患 | 3车间1楼操作人员在放水相操作 人员未穿戴劳动保护 叫停操作要求人员穿戴劳保。 | 已完成 | 人员面谈，下发奖惩
DH1 | ALS1311-李成印 | 2026/4/12 0:00:00 | B3 | M1 | 高管驻场 | ADH0416-施国明 | ADH0416-施国明 | 一般隐患 | 发现问题，隐患 | 301-R12釜尾气管路视镜安装松动，有液体从外壁漏出。 | 已完成 | 尾气树脂试镜变形，导致螺丝松动
DH1 | ALS1311-李成印 | 2026/4/12 0:00:00 | B3 | M1 | 高管驻场 | ADH0416-施国明 | ADH0416-施国明 | 一般隐患 | 发现问题，隐患 | R09釜鼓泡器中缺少石蜡油 车间检查添加。 | 已完成 | 已添加完毕
DH1 | ALS1311-李成印 | 2026/4/12 0:00:00 | B3 | M1 | 高管驻场 | ADH0416-施国明 | ADH0416-施国明 | 一般隐患 | 发现问题，隐患 | 301-R22釜万向集气罩子有腐蚀痕迹 车间检查更换。 | 已完成 | 已更换完毕
DH1 | ADH2695-ADH2695李鹏 | 2026/4/11 0:00:00 | B1 | B1 | 高管驻场 | ADH0734-闫学友 | ADH0734-闫学友 | 一般隐患 | 发现问题，隐患 | 氢化南侧管廊爬梯防护网处于打开状态，未受控管理 | 已完成 | 已整改 | N/A
DH1 | ADH2695-ADH2695李鹏 | 2026/4/11 0:00:00 | 外围 | 罐区 | 高管驻场 | FX2727-于太明 | ADH1333-徐博 | 一般隐患 | 发现问题，隐患 | 2号楼10立罐区DH1-200-T005-P001磁力泵转移溶剂，出口压力表没有示数，现场初步查看压力表损坏，需要维修更换 | 已完成 | 更换压力表。
DH1 | ADH2695-ADH2695李鹏 | 2026/4/11 0:00:00 | B3 | M2 | 高管驻场 | ADH1133-刘海洋 | ADH1133-刘海洋 | 重大隐患 | 发现问题，隐患 | 3号楼液氮乙醇罐区二、三车间液氮乙醇在线氧含量排气口处于断开状态，流量计浮子卡顿，已现场恢复 | 已完成 | 已处理
DH1 | ADH2695-ADH2695李鹏 | 2026/4/11 0:00:00 | B3 | M1 | 高管驻场 | ADH0416-施国明 | ADH0416-施国明 | 重大隐患 | 发现问题，隐患 | 3号楼一车间R07釜旁边暂存4桶DMF，现场粘贴标识为登高梯存放处，放置位置遮挡灭火器，R07釜上安装的固体加料箱OEB4密闭卡扣使用不规范 | 已完成 | 已处理完毕
DH1 | ADH2695-ADH2695李鹏 | 2026/4/11 0:00:00 | B3 | M1 | 高管驻场 | ADH0416-施国明 | ADH0416-施国明 | 重大隐患 | 发现问题，隐患 | 3号楼1车间R20釜120188项目浓缩中，接收罐液位计位置已经上冻，玻璃液位计位置结冰，液位失真，现场沟通操作人员过来查看处理 | 已完成 | 冷媒关小，已处理完毕
DH1 | ADH2695-ADH2695李鹏 | 2026/4/11 0:00:00 | B3 | M1 | 高管驻场 | ADH0416-施国明 | ADH0416-施国明 | 一般隐患 | 发现问题，隐患 | 3号楼1车间FD02三合一出料口位置缺少快开盲板，很多限位器没有在设计位置，三合一未使用，下次使用前需要整体恢复完整并测试限位功能是否有效 | 已完成 | 三合一处于维修停用状态
DH1 | ADH2695-ADH2695李鹏 | 2026/4/11 0:00:00 | B3 | M1 | 高管驻场 | ADH0416-施国明 | ADH0416-施国明 | 重大隐患 | 发现问题，隐患 | 3号楼1车间301-CE08现场查看离心机正在进行CK，现场已经置换合格，且一直充氮中，操作柱上急停按钮指示灯闪烁，现场没有操作人员，现场沟通人员过来处理 | 已完成 | 氮气后台转速不满足，显示程序未就绪
DH1 | ADH2695-ADH2695李鹏 | 2026/4/11 0:00:00 | B3 | M1 | 高管驻场 | ADH0416-施国明 | ADH0416-施国明 | 一般隐患 | 发现问题，隐患 | 3号楼一车间R14釜现场，物流人员正在备料，现场放置的桶装物料已运输5桶，超过4桶存放要求，已和当班管理人员及物流沟通，减少现场物料数量，分批转运，现场放置的纸板文件《DH1夜班库房备料单》，人员签名写在了使用时间位置，且整体缺少复核人签字，责任人李佳伟，冯绮源 | 已完成 | 已处理完毕
DH1 | ADH2695-ADH2695李鹏 | 2026/4/11 0:00:00 | B3 | M1 | 高管驻场 | ADH0416-施国明 | ADH0416-施国明 | 一般隐患 | 发现问题，隐患 | 3号楼一车间四层尾气间尾气排风风机异响，需要查看维修 | 已完成 | 已沟通保全处理完毕
DH1 | ADH2695-ADH2695李鹏 | 2026/4/11 0:00:00 | B3 | M1 | 高管驻场 | ADH0416-施国明 | ADH0416-施国明 | 一般隐患 | 发现问题，隐患 | 3号楼一车间R18釜记录桌上放置的120188-16-03MYCL-01三废工艺记录，从04/10/2026的14：10分开始到04/11/2026的04点左右跨越两个班组无任何记录，项目处于浓缩状态，检查设备运行情况无异常，超温报警设置正确。 | 已完成 | 已处理完毕
DH1 | ADH2695-ADH2695李鹏 | 2026/4/11 0:00:00 | B3 | M1 | 高管驻场 | ADH0416-施国明 | ADH0416-施国明 | 一般隐患 | 发现问题，隐患 | 3号楼1车间热水站1-3-14间内热水转移管路阀门漏气，白天需沟通维修，南侧走廊放置的油漆推车遮挡灭火器 | 已完成 | 已处理完毕
DH1 | ADH2695-ADH2695李鹏 | 2026/4/11 0:00:00 | B3 | M2 | 高管驻场 | ADH1133-刘海洋 | ADH1133-刘海洋 | 一般隐患 | 发现问题，隐患 | 3号楼2车间取样分装间2-3-15内的分装加料箱没有配置压差表和真空发生器，无法准确控制压差，设备不标准 | 已完成 | 月预算采买配件安装
DH1 | ADH2695-ADH2695李鹏 | 2026/4/11 0:00:00 | B3 | M2 | 高管驻场 | ADH1133-刘海洋 | ADH1133-刘海洋 | 一般隐患 | 发现问题，隐患 | 3号楼2车间物料暂存间2-3-13间内存放7桶物料，物料进出登记表中没有复核人签字，执行人李云龙，现场沟通确认并复核 | 已完成 | 已处理
DH1 | ADH2695-ADH2695李鹏 | 2026/4/11 0:00:00 | B3 | M2 | 高管驻场 | ADH1133-刘海洋 | ADH1133-刘海洋 | 一般隐患 | 发现问题，隐患 | 3号楼2车间反应釜接收罐下口转移管路多数都缺少禁止踩踏标识，其他车间也有同类问题 | 已完成 | 已悬挂标识
DH1 | ADH2695-ADH2695李鹏 | 2026/4/11 0:00:00 | B3 | M2 | 高管驻场 | ADH1133-刘海洋 | ADH1133-刘海洋 | 一般隐患 | 发现问题，隐患 | 3号楼2车间302-R07-Tr-2储罐作为某项目尾气吸收使用，但是储罐上没有对应项目信息和吸收液组成及浓度和体积要求标识，项目可视化管理不足 | 已完成 | 已处理
DH1 | ADH2695-ADH2695李鹏 | 2026/4/11 0:00:00 | B3 | M2 | 高管驻场 | ADH1133-刘海洋 | ADH1133-刘海洋 | 一般隐患 | 发现问题，隐患 | 3号楼2车间三层南侧走廊顶棚被打开，夹层内有一根电线分线盒位置没有使用防爆丝堵进行密封，部分电缆处于敞口状态，防爆密封有缺陷。 | 已完成 | 已处理
DH1 | ADH2695-ADH2695李鹏 | 2026/4/11 0:00:00 | B3 | M2 | 高管驻场 | ADH1133-刘海洋 | ADH1133-刘海洋 | 一般隐患 | 发现问题，隐患 | 3号楼二车间溶剂输送间2-4-21间内空调送风口位置滴水至地面，白天需要检查 | 已完成 | 棚顶漏雨导致
DH1 | ADH2695-ADH2695李鹏 | 2026/4/11 0:00:00 | B3 | M2 | 高管驻场 | ADH1133-刘海洋 | ADH1133-刘海洋 | 一般隐患 | 发现问题，隐患 | 3号楼2车间R19釜下口连接的转移管路磁力泵出口位置法兰处有明显物料析出，需要处理并确认垫片是否损坏 | 已完成 | 已更换垫片
DH1 | ADH2695-ADH2695李鹏 | 2026/4/11 0:00:00 | B3 | M2 | 高管驻场 | ADH1133-刘海洋 | ADH1133-刘海洋 | 一般隐患 | 发现问题，隐患 | 3号楼2车间CE03离心机间内人用呼吸空压接头长短不一，型号不一致，建议更换成统一规格 | 已完成 | 已处理
DH1 | ADH2695-ADH2695李鹏 | 2026/4/11 0:00:00 | B3 | M2 | 高管驻场 | ADH1133-刘海洋 | ADH1133-刘海洋 | 重大隐患 | 发现问题，隐患 | 3号楼2车间R14釜下口放置一个不锈钢吨罐，内部查看装有物料，氮气管线连接但是氮气没开，现场沟通打开进行氮气保护 | 已完成 | 已进行氮气保护
DH1 | ADH2695-ADH2695李鹏 | 2026/4/11 0:00:00 | B3 | M2 | 高管驻场 | ADH1133-刘海洋 | ADH1133-刘海洋 | 一般隐患 | 发现问题，隐患 | 3号楼2车间DH1-302-F04压滤罐PLC屏幕显示罐下部温度为-74℃且有波动，实际现场温度变送器没有示数，后续使用前需要检查具体原因并维修 | 已完成 | 已维修
DH1 | ADH2695-ADH2695李鹏 | 2026/4/11 0:00:00 | B3 | M2 | 高管驻场 | ADH1133-刘海洋 | ADH1133-刘海洋 | 一般隐患 | 发现问题，隐患 | 3号楼2车间一层物流通道位置的机械报桶车把手位置护套有缺陷，人员物料运输过程有磕碰手指风险，同类事故CAPA没有同步落实整改 | 已完成 | 已处理
DH1 | ADH2695-ADH2695李鹏 | 2026/4/11 0:00:00 | B3 | M2 | 高管驻场 | ADH1133-刘海洋 | ADH1133-刘海洋 | 一般隐患 | 发现问题，隐患 | 3号楼2车间Drc01现场操作人员正在打开双锥收料口，同步询问现场管理人员吕岩，该操作没有执行非常规操作上报，人员穿着室外防砸鞋，黄色防护服帽子与正压呼吸面罩没有紧密贴合，正压呼吸面罩气源管中间有用定位胶带缠绕部分，沟通反馈实际没有损坏，后期需要确认，同时开放性操作过程房间门没有关闭，处于敞开状态，粉尘暴漏控制不足，询问现场人员物料OEB等级，人员反馈不准确，且对OEB等级概念及PPE选择标准不是很清晰，另外双锥间旁边的疏散通道的门被贴上封条，反馈平时不从这里走，已现场要求撤掉。 | 已完成 | 已对人员进行强调
DH1 | ADH2695-ADH2695李鹏 | 2026/4/11 0:00:00 | B3 | M3 | 高管驻场 | ADH2757-许文涛 | ADH2757-许文涛 | 一般隐患 | 发现问题，隐患 | 3号楼3车间泵房内存放有一个200L桶，原有标签没有全部划去，且无其他指示标签，现场推测应为尾气排液使用，建议完善标识 | 已完成 | 保全临时使用承装废液，已安排张贴标识并清理，设备部后续正在推动改造二三车间单独增加凝液罐
DH1 | ADH2695-ADH2695李鹏 | 2026/4/11 0:00:00 | B3 | M5 | 高管驻场 | ADH0416-施国明 | ADH0416-施国明 | 一般隐患 | 发现问题，隐患 | 3号楼5车间三层尾气排风间照明灯不亮，需要维修 | 已完成 | 已沟通电工维修
DH1 | ADH2695-ADH2695李鹏 | 2026/4/11 0:00:00 | B4 | M10 | 高管驻场 | ADH1427-单良 | ADH1427-单良 | 重大隐患 | 发现问题，隐患 | 4号楼10车间CE01现场中速运行中，房间内溶剂气味非常大，现场叫来操作人员陆忠山 1、反馈项目离心异常，离心后没有固体，离心漏料，项目组取样测试母液纯度正常，小试抽滤也正常，后续需要查看滤布选型是否正确 2、离心机运行过程压力处于微正压正常范围，过程中操作人员使用手持氧含量检测器进行过检测，但是没有写在CK记录本中，反馈群里已经上报； 3、针对现场气味问题要求停止离心机运行，重新进行打压试密； 4、操作人员为陆忠山，离心机现场没有粘贴整体考核的权限清单，查看之前考核信息，此人不在清单内。 | 已完成 | 已整改完成 | 权限清单以增加
DH1 | ADH2695-ADH2695李鹏 | 2026/4/11 0:00:00 | B5 | M15 | 高管驻场 | ADH1693-党宝权 | ADH1693-党宝权 | 重大隐患 | 发现问题，隐患 | 5号楼15车间FD04间内放置有收料中间体和2桶放出的1，4二氧六环溶剂，物料周转不及时，需要及时安排处理 | 已完成 | 物料已进行周转
DH1 | ADH2695-ADH2695李鹏 | 2026/4/11 0:00:00 | B5 | M15 | 高管驻场 | ADH1693-党宝权 | ADH1693-党宝权 | 一般隐患 | 发现问题，隐患 | 5号楼三层TCU间515-R06独立换热现场报警，对应反应釜承装723母液，控制要求室温，沟通反馈前期动火施工后乙二醇管路没有打开，白天需要尽快沟通恢复并消除报警，确保设备正常运行 | 已完成 | 现场报警已消除
DH1 | ADH2695-ADH2695李鹏 | 2026/4/11 0:00:00 | B5 | M15 | 高管驻场 | ADH1693-党宝权 | ADH1693-党宝权 | 一般隐患 | 发现问题，隐患 | 5号楼空调间外侧门位置缺少耳塞 | 已完成 | 耳塞已进行领出
DH1 | ADH2695-ADH2695李鹏 | 2026/4/11 0:00:00 | B5 | M15 | 高管驻场 | ADH1693-党宝权 | ADH1693-党宝权 | 一般隐患 | 发现问题，隐患 | 5号楼14/15车间三层物料电梯前面位置存放大量项目中间体，建议及时转移，不要车间内堆积 | 已完成 | 4326投料使用，已进行清理
DH1 | ADH2695-ADH2695李鹏 | 2026/4/11 0:00:00 | B5 | M14 | 高管驻场 | ADH1693-党宝权 | ADH1693-党宝权 | 重大隐患 | 发现问题，隐患 | 5号楼14车间R16釜现场暂存左旋环氧氯丙烷危化品，暂存现场没有放置GHS标识，操作规范中要求每2h记录一次现场物料状态是否安全，巡查至现场是超2h未记录 | 已完成 | 检查完毕未及时记录
DH1 | ADH2695-ADH2695李鹏 | 2026/4/11 0:00:00 | B5 | M14 | 高管驻场 | ADH1693-党宝权 | ADH1693-党宝权 | 重大隐患 | 发现问题，隐患 | 5号楼和利时DCS系统一个操作柱可以操作整个车间所有区域的设备，没有设置成限制区域控制的形式 | 已完成 | 已更新完成
DH1 | ADH2695-ADH2695李鹏 | 2026/4/11 0:00:00 | B5 | M14 | 高管驻场 | ADH1693-党宝权 | ADH1693-党宝权 | 一般隐患 | 发现问题，隐患 | 5号楼14车间4326-05-06SFCL-116三废记录物料信息下面的填写人和复核人项目组和生产经理未签字确认，记录空白 | 已完成 | 记录已进行完善，并退还
DH1 | ADH2695-ADH2695李鹏 | 2026/4/11 0:00:00 | B5 | M15 | 高管驻场 | ADH1693-党宝权 | ADH1693-党宝权 | 一般隐患 | 发现问题，隐患 | 5号楼15车间122723-11-01-MYCL-01三废记录中，实际使用设备为R06釜，操作人员写成了R10釜，设备编号写错，超温报警设置空白，需要调查 | 已完成 | 记录已进行修改，退换
DH1 | ADH2695-ADH2695李鹏 | 2026/4/11 0:00:00 | B5 | M14 | 高管驻场 | ADH1693-党宝权 | ADH1693-党宝权 | 重大隐患 | 发现问题，隐患 | 5号楼14车间FD05三合一压滤中（带压），取样杯内有液体，现场查看为取样阀未关严，立即沟通车间处理关闭 | 已完成 | 阀门已关闭
DH1 | ADH2695-ADH2695李鹏 | 2026/4/11 0:00:00 | B5 | M16 | 高管驻场 | ADH7065-常运达 | ADH7065-常运达 | 重大隐患 | 发现问题，隐患 | 5号楼16车间132497-04-08MYHS-09三废工艺中，物料信息下面填写人为谷振飞，复核人处记录空白，同时三废工艺中有工艺描述划改，但是没有备注，看不出来是谁划改的，需要调查 | 已完成 | 已完成
DH1 | ADH0596-尚东宇 | 2026/4/10 0:00:00 | B3 | M1 | 高管驻场 | ADH0416-施国明 | ADH0416-施国明 | 一般隐患 | 发现问题，隐患 | 301-R24夹套温度铂电阻防爆绕性管脱落， | 已完成 | 已重新连接
DH1 | ADH0596-尚东宇 | 2026/4/10 0:00:00 | B3 | M1 | 高管驻场 | ADH0416-施国明 | ADH0416-施国明 | 一般隐患 | 发现问题，隐患 | 301-R19下口釜罩子北侧位置2条地漏的干涸痕迹，需要清理 | 已完成 | 已清理完毕
DH1 | ADH0596-尚东宇 | 2026/4/10 0:00:00 | B3 | M1 | 高管驻场 | ADH0416-施国明 | ADH0416-施国明 | 重大隐患 | 发现问题，隐患 | 301-R24-c01乙二醇进管路位置有乙二醇滴漏。 | 已完成 | 已清理完毕
DH1 | ADH0596-尚东宇 | 2026/4/10 0:00:00 | B3 | M1 | 高管驻场 | ADH0416-施国明 | ADH0416-施国明 | 一般隐患 | 发现问题，隐患 | 301-R06-tr01液位计断层 | 已完成 | 已沟通保全处理完毕
DH1 | ADH0596-尚东宇 | 2026/4/10 0:00:00 | B3 | M1 | 高管驻场 | ADH0416-施国明 | ADH0416-施国明 | 一般隐患 | 发现问题，隐患 | 301-R01-tr01尾气管路U型弯视镜下口安装盲板，无阀门，无法排净。 | 已完成 | 试镜中有液体拆除盲板直接进行排净
DH1 | ADH0596-尚东宇 | 2026/4/10 0:00:00 | B3 | M1 | 高管驻场 | ADH0416-施国明 | ADH0416-施国明 | 重大隐患 | 发现问题，隐患 | 301-R01下口未上锁 | 已完成 | 已上锁完毕
DH1 | ADH0596-尚东宇 | 2026/4/10 0:00:00 | B3 | M1 | 高管驻场 | ADH0416-施国明 | ADH0416-施国明 | 一般隐患 | 发现问题，隐患 | 302-MOU009电机散热风机防爆软管脱落。 | 已完成 | 已更换软管完毕
DH1 | ADH0596-尚东宇 | 2026/4/10 0:00:00 | B3 | M2 | 高管驻场 | ADH1133-刘海洋 | ADH1133-刘海洋 | 一般隐患 | 发现问题，隐患 | 302-FD04三合一缓冲间压差计B类位置标签脱落。 | 已完成 | 已处理
DH1 | ADH0596-尚东宇 | 2026/4/10 0:00:00 | B3 | M2 | 高管驻场 | ADH1133-刘海洋 | ADH1133-刘海洋 | 一般隐患 | 发现问题，隐患 | 302-FD04三合一出料口使用塑料袋套住，未安装盲板 | 已完成 | 已安装
DH1 | ADH0596-尚东宇 | 2026/4/10 0:00:00 | B3 | M2 | 高管驻场 | ADH1133-刘海洋 | ADH1133-刘海洋 | 一般隐患 | 发现问题，隐患 | 302-FD04三合一下罐体进回水软管用铁丝吊在母液管路阀门静电跨接位置， | 已完成 | 已连接完毕
DH1 | ADH0596-尚东宇 | 2026/4/10 0:00:00 | B3 | M2 | 高管驻场 | ADH1133-刘海洋 | ADH1133-刘海洋 | 一般隐患 | 发现问题，隐患 | 302-DRC03人员呼吸空压标识脱落 | 已完成 | 已贴标识
DH1 | ADH0596-尚东宇 | 2026/4/10 0:00:00 | B3 | M2 | 高管驻场 | ADH1133-刘海洋 | ADH1133-刘海洋 | 重大隐患 | 发现问题，隐患 | 302-FD05出料口限位器松动，需要及时维修 | 已完成 | 已维修
DH1 | ADH0596-尚东宇 | 2026/4/10 0:00:00 | B3 | M2 | 高管驻场 | ADH1133-刘海洋 | ADH1133-刘海洋 | 一般隐患 | 发现问题，隐患 | 302-FD05出料口下盲板位置排净位置敞口状态，未安装盲板/阀门。 | 已完成 | 已安装
DH1 | ADH0596-尚东宇 | 2026/4/10 0:00:00 | B3 | M2 | 高管驻场 | ADH1133-刘海洋 | ADH1133-刘海洋 | 重大隐患 | 发现问题，隐患 | 302-R14釜在06:24分巡查时，下口未上锁，未见操作人员。 | 已完成 | 已上锁
DH1 | ADH0596-尚东宇 | 2026/4/10 0:00:00 | B3 | M3 | 高管驻场 | ADH2757-许文涛 | ADH2757-许文涛 | 一般隐患 | 发现问题，隐患 | 303-R15下口聚乙烯管路拖地，需要重新整理 | 已完成 | 模拟测试使用，使用完毕拆除
DH1 | ADH0596-尚东宇 | 2026/4/10 0:00:00 | B4 | M10 | 高管驻场 | ADH1427-单良 | ADH1427-单良 | 重大隐患 | 发现问题，隐患 | 二层/三层地面大面积乙二醇痕迹，地面较湿滑。需要彻底清理。 | 已完成 | 现场进行清理完成
DH1 | ADH0596-尚东宇 | 2026/4/10 0:00:00 | B4 | M10 | 高管驻场 | ADH1427-单良 | ADH1427-单良 | 重大隐患 | 发现问题，隐患 | 410-R05釜下口四通侧口滴漏，现场安排班长处理 | 已完成 | 现场整改完成
DH1 | ADH0596-尚东宇 | 2026/4/10 0:00:00 | B4 | M10 | 高管驻场 | ADH1427-单良 | ADH1427-单良 | 重大隐患 | 发现问题，隐患 | 410-R12加料漏斗投活性炭，1手套接口位置使用定位胶带粘贴，手套外面有活性炭黑粉末。 | 已完成 | 已清理整改完成
DH1 | ADH0596-尚东宇 | 2026/4/10 0:00:00 | B4 | M10 | 高管驻场 | ADH1427-单良 | ADH1427-单良 | 一般隐患 | 发现问题，隐患 | 410-R14-tr02下放置1视镜，及时转移 | 已完成 | 已清理整改完成
DH1 | ADH0596-尚东宇 | 2026/4/10 0:00:00 | B4 | M10 | 高管驻场 | ADH1427-单良 | ADH1427-单良 | 重大隐患 | 发现问题，隐患 | 410-FD02出料口限位器松动 | 已完成 | 整改紧固完成
DH1 | ADH0596-尚东宇 | 2026/4/10 0:00:00 | B4 | M11 | 高管驻场 | ADH0206-尹海朋 | ADH0206-尹海朋 | 重大隐患 | 发现问题，隐患 | 411-R11上口夹层正在滴漏乙二醇，班长现场查看。 | 已完成 | 03釜冷媒回管路沙眼导致，进行相应的整改处理
DH1 | ADH0596-尚东宇 | 2026/4/10 0:00:00 | B4 | M11 | 高管驻场 | ADH0206-尹海朋 | ADH0206-尹海朋 | 重大隐患 | 发现问题，隐患 | 411-R11上质量流量计后盖无法旋紧，1接线头位置塑料丝堵，不满足防爆要求。 | 已完成 | 进行重新固定，添加丝堵完成
DH1 | ADH0596-尚东宇 | 2026/4/10 0:00:00 | B4 | M13 | 高管驻场 | ADH2252-唐嘉健 | ADH2252-唐嘉健 | 一般隐患 | 发现问题，隐患 | 305-CE06-TR01下口无支架，三通位置滴漏痕迹。 | 已完成 | 已整改完毕
DH1 | ADH0596-尚东宇 | 2026/4/10 0:00:00 | B6 | M19 | 高管驻场 | ADH0800-董春亮 | ADH0800-董春亮 | 一般隐患 | 发现问题，隐患 | 消防阀室1灯管不亮，进行更换 | 已完成 | 已更换完毕
DH1 | ADH0596-尚东宇 | 2026/4/10 0:00:00 | B6 | M18 | 高管驻场 | ADH0789-孙金亮 | ADH0789-孙金亮 | 一般隐患 | 发现问题，隐患 | 4楼走廊人员电梯位置踢脚线损坏，及时维修 | 已完成 | 已完成
DH1 | ADH0596-尚东宇 | 2026/4/10 0:00:00 | B6 | M18 | 高管驻场 | ADH0789-孙金亮 | ADH0789-孙金亮 | 一般隐患 | 发现问题，隐患 | 618-R09釜检修吊装口未关闭 | 已完成 | 已完成
DH1 | ADH0596-尚东宇 | 2026/4/10 0:00:00 | B6 | M18 | 高管驻场 | ADH0789-孙金亮 | ADH0789-孙金亮 | 一般隐患 | 发现问题，隐患 | 618-R07釜溶剂管路吊架未安装，恢复安装 | 已完成 | 已完成
DH1 | ADH0596-尚东宇 | 2026/4/10 0:00:00 | B6 | M20 | 高管驻场 | ADH3773-ADH3773张健 | ADH3773-ADH3773张健 | 一般隐患 | 发现问题，隐患 | 4楼走廊放置跳板，及时转移。 | 已完成 | 已完成
DH1 | ADH0596-尚东宇 | 2026/4/10 0:00:00 | B6 | M20 | 高管驻场 | ADH3773-ADH3773张健 | ADH3773-ADH3773张健 | 一般隐患 | 发现问题，隐患 | 620-R11釜溶剂管路缺少吊架。 | 已完成 | 已完成
DH1 | ADH0596-尚东宇 | 2026/4/10 0:00:00 | B6 | M20 | 高管驻场 | ADH3773-ADH3773张健 | ADH3773-ADH3773张健 | 一般隐患 | 发现问题，隐患 | 620-R18釜上扣夹套罩子开胶脱落。 | 已完成 | 已完成
DH1 | ADH0596-尚东宇 | 2026/4/10 0:00:00 | B6 | M20 | 高管驻场 | ADH3773-ADH3773张健 | ADH3773-ADH3773张健 | 一般隐患 | 发现问题，隐患 | 620-R20釜下口电导率探头接口位置防爆接线饶管脱落，进行更换。 | 已完成 | 已完成
DH1 | ADH0596-尚东宇 | 2026/4/10 0:00:00 | B7 | M21 | 高管驻场 | ADH1698-林志新 | ADH1698-林志新 | 一般隐患 | 发现问题，隐患 | 21车间物流通道门闭门器漏油，门面待清理 | 已完成 | 已经清理完毕 | N/A
DH1 | ADH0596-尚东宇 | 2026/4/10 0:00:00 | B7 | M21 | 高管驻场 | ADH1698-林志新 | ADH1698-林志新 | 一般隐患 | 发现问题，隐患 | 21车间物流通道内侧应急灯脱落，上次巡查项未整改 | 已完成 | 墙体材质不宜打孔固定，制定安装方案中 | N/A
DH1 | ADH0596-尚东宇 | 2026/4/10 0:00:00 | B7 | M21 | 高管驻场 | ADH1698-林志新 | ADH1698-林志新 | 一般隐患 | 发现问题，隐患 | 人员通道门口外侧照明灯开关脱落，重新固定。 | 已完成 | 已经安排重新固定完毕 | N/A
DH1 | ADH0206-尹海朋 | 2026/4/9 0:00:00 | B2 | M7 | 高管驻场 | ADH0738-谷建成 | ADH0738-谷建成 | 一般隐患 | 发现问题，隐患 | 207-R06冷凝器下方地面污染，地面漆皮 | 已完成 | 试镜破损内部残留溶剂留出导致，试镜已更换，地面待设备空档期刷漆维护
DH1 | ADH0206-尹海朋 | 2026/4/9 0:00:00 | B2 | M7 | 高管驻场 | ADH0738-谷建成 | ADH0738-谷建成 | 一般隐患 | 发现问题，隐患 | 207-R10釜电机有异响，冷凝器滴水需要检查冷凝器保温情况 | 已完成 | 已通知保全检查维修
DH1 | ADH0206-尹海朋 | 2026/4/9 0:00:00 | B2 | M7 | 高管驻场 | ADH0738-谷建成 | ADH0738-谷建成 | 一般隐患 | 发现问题，隐患 | 207-R01接收罐下方污染，现场检查未储罐下方法兰处滴漏导致 | 已完成 | 已进行清理，并对法兰紧固
DH1 | ADH0206-尹海朋 | 2026/4/9 0:00:00 | B2 | M7 | 高管驻场 | ADH0738-谷建成 | ADH0738-谷建成 | 一般隐患 | 发现问题，隐患 | 207-R15釜冷凝器下方地面有黑色物料痕迹，加料泵下方地面污染 | 已完成 | 已进行清理，加料泵下方待设备空档期进行重新刷漆
DH1 | ADH0206-尹海朋 | 2026/4/9 0:00:00 | B2 | M6 | 高管驻场 | ADH1201-张晓飞 | ADH1201-张晓飞 | 重大隐患 | 发现问题，隐患 | 209-R05釜配制碱液操作，现场的配重桶中存有6袋氢氧化钠未投料，OR记录已填写毛皮净重，需要核实原因 | 已完成 | 经电话确认，这个是正常称重完毕的，无需分装，准备投料，项目组把记录写上了，已和项目主管进行强调，记录禁止提前写
DH1 | ADH0206-尹海朋 | 2026/4/9 0:00:00 | B2 | M6 | 高管驻场 | ADH1201-张晓飞 | ADH1201-张晓飞 | 一般隐患 | 发现问题，隐患 | 6车间四层101-N07压滤罐无固定的静电导出 | 已完成 | 设备清洗拆除，使用前进行连接
DH1 | ADH0206-尹海朋 | 2026/4/9 0:00:00 | B2 | M6 | 高管驻场 | ADH1201-张晓飞 | ADH1201-张晓飞 | 重大隐患 | 发现问题，隐患 | 6车间三层反应区209-CSTR04-Tr01接收罐用于压滤罐母液接收，现场检查该储罐无固定静电导出，同时该储罐缺少液位计 | 已完成 | 该罐为5367项目使用完毕准备拆除清洗，液位计月预算到货后立即安装
DH1 | ADH0206-尹海朋 | 2026/4/9 0:00:00 | B3 | M1 | 高管驻场 | ADH0416-施国明 | ADH0416-施国明 | 一般隐患 | 发现问题，隐患 | 1车间南门存放三合一收料头以及升降平台，需要及时周转运输 | 已完成 | 已清理完毕
DH1 | ADH0206-尹海朋 | 2026/4/9 0:00:00 | B3 | M1 | 高管驻场 | ADH0416-施国明 | ADH0416-施国明 | 一般隐患 | 发现问题，隐患 | R22釜下口存有一车配件，现场无标识，部分配件表面有物料痕迹 | 已完成 | 已清理完毕
DH1 | ADH0206-尹海朋 | 2026/4/9 0:00:00 | B3 | M1 | 高管驻场 | ADH0416-施国明 | ADH0416-施国明 | 一般隐患 | 发现问题，隐患 | 301-R08减速机漏油，车间多个液压加料车缺少支架支撑 | 已完成 | 已处理完毕
DH1 | ADH0206-尹海朋 | 2026/4/9 0:00:00 | B3 | M1 | 高管驻场 | ADH0416-施国明 | ADH0416-施国明 | 重大隐患 | 发现问题，隐患 | 301-R12-Tr01储罐下方有黑色印记，现场检查发现储罐转移管路已打卡子，该管路可拆卸进行焊接 | 已完成 | 已焊接完毕
DH1 | ADH0206-尹海朋 | 2026/4/9 0:00:00 | B3 | M1 | 高管驻场 | ADH0416-施国明 | ADH0416-施国明 | 一般隐患 | 发现问题，隐患 | 305-R03釜进行压冷媒操作，冷媒压回后夹套界面不切换，当班工程师处理中 | 已完成 | 已处理完毕
DH1 | ADH0206-尹海朋 | 2026/4/9 0:00:00 | B3 | M1 | 高管驻场 | ADH0416-施国明 | ADH0416-施国明 | 一般隐患 | 发现问题，隐患 | 1车间四层南侧尾气间存有2个水桶，抹布地面有积水需要及时清理 | 已完成 | 承接溢出水，已清理完毕
DH1 | ADH0206-尹海朋 | 2026/4/9 0:00:00 | B3 | M2 | 高管驻场 | ADH1133-刘海洋 | ADH1133-刘海洋 | 一般隐患 | 发现问题，隐患 | 302-R07釜加料车氮气尾气过滤器安装位置错误 | 已完成 | 已整改
DH1 | ADH0206-尹海朋 | 2026/4/9 0:00:00 | B3 | M2 | 高管驻场 | ADH1133-刘海洋 | ADH1133-刘海洋 | 一般隐患 | 发现问题，隐患 | 302-R03-Tr01接收罐下方滴水，现场排查未15釜冷凝器冷媒进排净阀滴漏，同时该阀门保温存在缺陷，阀门无法正常开关 | 已完成 | 已增加丝堵
DH1 | ADH0206-尹海朋 | 2026/4/9 0:00:00 | B3 | M2 | 高管驻场 | ADH1133-刘海洋 | ADH1133-刘海洋 | 一般隐患 | 发现问题，隐患 | 302-R24釜温度下限报警，现场人员处置中 | 已完成 | 已处理
DH1 | ADH0206-尹海朋 | 2026/4/9 0:00:00 | B3 | M2 | 高管驻场 | ADH1133-刘海洋 | ADH1133-刘海洋 | 一般隐患 | 发现问题，隐患 | 302-R24下口转移泵下方存在白色物料，泵头处渗漏 | 已完成 | 已紧固并清理
DH1 | ADH0206-尹海朋 | 2026/4/9 0:00:00 | B6 | M18 | 高管驻场 | ADH0789-孙金亮 | ADH0789-孙金亮 | 重大隐患 | 发现问题，隐患 | 619-E02-Tr01储罐下方法兰有物料痕迹，储罐下口阀门开启状态现场无操作人 | 已完成 | 已完成
DH1 | ADH0206-尹海朋 | 2026/4/9 0:00:00 | B6 | M18 | 高管驻场 | ADH0789-孙金亮 | ADH0789-孙金亮 | 一般隐患 | 发现问题，隐患 | 618-R01反应区一个防爆手电的防爆玻璃损坏，需要进行更换 | 已完成 | 已完成
DH1 | ADH0206-尹海朋 | 2026/4/9 0:00:00 | B6 | M18 | 高管驻场 | ADH0789-孙金亮 | ADH0789-孙金亮 | 一般隐患 | 发现问题，隐患 | 618-T013储罐下口地面有明显白色腐蚀痕迹 | 已完成 | 已完成
DH1 | ADH0206-尹海朋 | 2026/4/9 0:00:00 | B6 | M18 | 高管驻场 | ADH0789-孙金亮 | ADH0789-孙金亮 | 一般隐患 | 发现问题，隐患 | 619-R07釜周围地面有多处白色点状污染，需要确认加料操作是否存在撒漏 | 已完成 | 已完成
DH1 | ADH0206-尹海朋 | 2026/4/9 0:00:00 | B6 | M18 | 高管驻场 | ADH0789-孙金亮 | ADH0789-孙金亮 | 重大隐患 | 发现问题，隐患 | 618-T017储罐液位计为自制聚乙烯管路，需采购液位计进行替换 | 已完成 | 已完成
DH1 | ADH0206-尹海朋 | 2026/4/9 0:00:00 | B6 | M18 | 高管驻场 | ADH0789-孙金亮 | ADH0789-孙金亮 | 一般隐患 | 发现问题，隐患 | 618-R08釜拆卸清洗，下口连接的电导率仪的管路存在物料未进行封口 | 已完成 | 已完成
DH1 | ADH0206-尹海朋 | 2026/4/9 0:00:00 | B6 | M18 | 高管驻场 | ADH0789-孙金亮 | ADH0789-孙金亮 | 一般隐患 | 发现问题，隐患 | 619-Fd07缓冲间地面存有多个静电卡子今日过期 | 已完成 | 已完成
DH1 | ADH0206-尹海朋 | 2026/4/9 0:00:00 | B6 | M18 | 高管驻场 | ADH0789-孙金亮 | ADH0789-孙金亮 | 一般隐患 | 发现问题，隐患 | 19车间D级区收储固体物料存放于冰箱上方，需要及时放入周转桶内 | 已完成 | 已完成
DH1 | ADH0206-尹海朋 | 2026/4/9 0:00:00 | B6 | M20 | 高管驻场 | ADH3773-ADH3773张健 | ADH3773-ADH3773张健 | 重大隐患 | 发现问题，隐患 | 620-R10釜加料车内固体较多，后方存放编号为DH1PW5-HOSE-260340纯化水管已于6号过期，需要及时更换 | 已完成 | 已完成
DH1 | ADH0206-尹海朋 | 2026/4/9 0:00:00 | B6 | M20 | 高管驻场 | ADH3773-ADH3773张健 | ADH3773-ADH3773张健 | 一般隐患 | 发现问题，隐患 | 620-R02釜前地面腐蚀变色 | 已完成 | 已完成
DH1 | ADH0206-尹海朋 | 2026/4/9 0:00:00 | B4 | M10 | 高管驻场 | ADH1427-单良 | ADH1427-单良 | 一般隐患 | 发现问题，隐患 | 10车间12釜减速机反应釜罩上有水锈，现场检查为上方彩板夹层滴漏导致 | 已完成 | 已整改完成
DH1 | ADH0206-尹海朋 | 2026/4/9 0:00:00 | B4 | M10 | 高管驻场 | ADH1427-单良 | ADH1427-单良 | 一般隐患 | 发现问题，隐患 | 410-R06釜下口温度表滴水，需要重新固定紧固 | 已完成 | 已整改完成
DH1 | ADH0206-尹海朋 | 2026/4/9 0:00:00 | B4 | M10 | 高管驻场 | ADH1427-单良 | ADH1427-单良 | 一般隐患 | 发现问题，隐患 | 16釜下口最低点排净位置有淤泥以及水锈，排空后现场清理不及时 | 已完成 | 已整改完成
DH1 | ADH0206-尹海朋 | 2026/4/9 0:00:00 | B4 | M12 | 高管驻场 | ADH0206-尹海朋 | ADH0206-尹海朋 | 一般隐患 | 发现问题，隐患 | 12车间14釜后方彩钢板位置有黄色印记 | 已完成 | 进行相应整改处理完成
DH1 | ADH0206-尹海朋 | 2026/4/9 0:00:00 | B4 | M11 | 高管驻场 | ADH0206-尹海朋 | ADH0206-尹海朋 | 一般隐患 | 发现问题，隐患 | 11车间12釜加料车缺少固定氮气，安排人员进行固定，同时安排专人每日进行巡查及时进行补充 | 已完成 | 进行相应整改处理完成
DH1 | ADH0206-尹海朋 | 2026/4/9 0:00:00 | B4 | M12 | 高管驻场 | ADH0206-尹海朋 | ADH0206-尹海朋 | 一般隐患 | 发现问题，隐患 | 物料平台下方存有损坏的搅拌，周转不及时，沟通处理完成 | 已完成 | 进行相应整改处理完成
DH1 | ADH0206-尹海朋 | 2026/4/9 0:00:00 | B4 | M11 | 高管驻场 | ADH0206-尹海朋 | ADH0206-尹海朋 | 一般隐患 | 发现问题，隐患 | 11车间11釜回流试镜下方地面污染，现场排查确定为试镜边缘滴漏导致，安排人员进行重新试密 | 已完成 | 进行相应整改处理完成
DH1 | ADH0206-尹海朋 | 2026/4/9 0:00:00 | B4 | M13 | 高管驻场 | ADH2252-唐嘉健 | ADH2252-唐嘉健 | 一般隐患 | 发现问题，隐患 | 413-Ce01间内地面有白的印记，同时房间内的溢出桶表面有锈迹 | 已完成 | 已整改完毕
DH1 | ADH0206-尹海朋 | 2026/4/9 0:00:00 | B4 | M13 | 高管驻场 | ADH2252-唐嘉健 | ADH2252-唐嘉健 | 一般隐患 | 发现问题，隐患 | 2-67反应区地面房有多个仪表未进行安装 | 已完成 | 已整改完毕
DH1 | ADH0217-刘江 | 2026/4/8 0:00:00 | B1 | B1 | 高管驻场 |  | ADH0734-闫学友 | 一般隐患 | 发现问题，隐患 | 厂房北门外过滤器以及吨罐安排尽快转移 | 已完成 | 已完成 | N/A
DH1 | ADH0217-刘江 | 2026/4/8 0:00:00 | B3 | M1 | 高管驻场 |  | ADH0416-施国明 |  | 人员在岗情况 | 7人在岗，工作状态正常 | 已完成
DH1 | ADH0217-刘江 | 2026/4/8 0:00:00 | B3 | M1 | 高管驻场 |  | ADH0416-施国明 |  | 项目运行情况 | 共计14批料运行，查看各温度压力在工艺范围内，报警设置正确； | 已完成
DH1 | ADH0217-刘江 | 2026/4/8 0:00:00 | B3 | M1 | 高管驻场 |  | ADH0416-施国明 | 一般隐患 | 发现问题，隐患 | R12釜加料箱上方存在清洁不到位的情况，有黑色粉末残留，安排清理； | 已完成 | 已安排人员清理完毕
DH1 | ADH0217-刘江 | 2026/4/8 0:00:00 | B3 | M1 | 高管驻场 |  | ADH0416-施国明 | 一般隐患 | 发现问题，隐患 | R08釜正在滴加纯化水中，现场使用气动蠕动泵，泵上气动三联件漏气严重，现场叫停操作，找车间保全维修处理； | 已完成 | 已维修完毕
DH1 | ADH0217-刘江 | 2026/4/8 0:00:00 | B3 | M1 | 高管驻场 |  | ADH0416-施国明 | 一般隐患 | 发现问题，隐患 | 三层压滤罐303-F03未使用状态，现场上口一处阀门未关闭，找来附近操作人员进行关闭，车间调查并通报警示； | 已完成 | 已处理完毕
DH1 | ADH0217-刘江 | 2026/4/8 0:00:00 | B3 | M2 | 高管驻场 |  | ADH1133-刘海洋 |  | 人员在岗情况 | 3人在岗，工作状态正常 |  | N/A
DH1 | ADH0217-刘江 | 2026/4/8 0:00:00 | B3 | M2 | 高管驻场 |  | ADH1133-刘海洋 |  | 项目运行情况 | 共计7批料运行，查看各温度压力在工艺范围内，报警设置正确； |  | N/A
DH1 | ADH0217-刘江 | 2026/4/8 0:00:00 | B3 | M2 | 高管驻场 |  | ADH1133-刘海洋 | 一般隐患 | 发现问题，隐患 | FD02三合一现场固定式氧含量检测器报警，显示23.7，明显存在仪表问题，安排查修； | 已完成 | 已沟通维修
DH1 | ADH0217-刘江 | 2026/4/8 0:00:00 | B3 | M2 | 高管驻场 |  | ADH1133-刘海洋 | 重大隐患 | 发现问题，隐患 | 四层冷凝器间有明显的溶剂气味，查看现场未R07釜鼓泡器后方尾气管道不够长，未能插入到尾气口中导致，白天安排拆卸改造； | 已完成 | 管路已改造完毕
DH1 | ADH0217-刘江 | 2026/4/8 0:00:00 | B3 | M2 | 高管驻场 |  | ADH1133-刘海洋 | 重大隐患 | 发现问题，隐患 | R10釜间对面墙上一台防爆配电箱外壳接地脱落； | 已完成 | 已连接完毕
DH1 | ADH0217-刘江 | 2026/4/8 0:00:00 | B4 | M10 | 高管驻场 |  | ADH1427-单良 |  | 人员在岗情况 | 3人在岗，工作状态正常 | 已完成
DH1 | ADH0217-刘江 | 2026/4/8 0:00:00 | B4 | M10 | 高管驻场 |  | ADH1427-单良 |  | 项目运行情况 | 共计6批料运行，查看各温度压力在工艺范围内，报警设置正确，无异常报警； | 已完成
DH1 | ADH0217-刘江 | 2026/4/8 0:00:00 | B4 | M10 | 高管驻场 |  | ADH1427-单良 | 一般隐患 | 发现问题，隐患 | 物流通道缓冲间1-46门锁损坏 | 已完成 | 已整改完成
DH1 | ADH0217-刘江 | 2026/4/8 0:00:00 | B4 | M10 | 高管驻场 |  | ADH1427-单良 | 重大隐患 | 发现问题，隐患 | R09釜正在进行浓缩操作，检查釜上口有2条转移管路均有流体过滤器，一台过滤器压力显示-0.05MPa，另一台显示-0.08MPa，需要确认操作过程是否有问题还是存在阀门内漏； | 已完成 | 已整改完成
DH1 | ADH0217-刘江 | 2026/4/8 0:00:00 | B4 | M10 | 高管驻场 |  | ADH1427-单良 | 重大隐患 | 发现问题，隐患 | R05釜接收罐尾气视镜有大半管液体，安排排放清理； | 已完成 | 已整改完成
DH1 | ADH0217-刘江 | 2026/4/8 0:00:00 | B4 | M10 | 高管驻场 |  | ADH1427-单良 | 一般隐患 | 发现问题，隐患 | R04釜旁地面放置一套淋洗球装置，已经用塑料袋套袋，但是没有密封法兰端口直接放置在地面上； | 已完成 | 已整改完成
DH1 | ADH0217-刘江 | 2026/4/8 0:00:00 | B4 | M10 | 高管驻场 |  | ADH1427-单良 | 重大隐患 | 发现问题，隐患 | R03釜加料箱废弃包装出口位置多形环安装不标准，使用单个皮筋禁锢，并且未在凹槽内； | 已完成 | 已整改完成
DH1 | ADH0217-刘江 | 2026/4/8 0:00:00 | B4 | M10 | 高管驻场 |  | ADH1427-单良 | 重大隐患 | 发现问题，隐患 | R02釜对面上有一摊液体，确认为乙二醇，车间操作人员反馈附近的分布期间异常导致，安排现场清理； | 已完成 | 已整改完成
DH1 | ADH0217-刘江 | 2026/4/8 0:00:00 | B4 | M11 | 高管驻场 |  | ADH0206-尹海朋 |  | 人员在岗情况 | 5人在岗，工作状态正常 | 已完成 | N/A
DH1 | ADH0217-刘江 | 2026/4/8 0:00:00 | B4 | M11 | 高管驻场 |  | ADH0206-尹海朋 |  | 项目运行情况 | 共计7批料运行，查看各温度压力在工艺范围内，报警设置正确，无异常报警； | 已完成 | N/A
DH1 | ADH0217-刘江 | 2026/4/8 0:00:00 | B4 | M11 | 高管驻场 |  | ADH0206-尹海朋 | 重大隐患 | 发现问题，隐患 | 11车间四层地面有较多乙二醇残留，从痕迹上看使用笤帚直接扫到地漏中，现场安排操作人员收集处理，清理干净，反馈是分布器间拆卸盲板导致，车间安排调查； | 已完成 | 车间进行冷媒管路断开操作滴漏，现场已处理
DH1 | ADH0217-刘江 | 2026/4/8 0:00:00 | B4 | M11 | 高管驻场 |  | ADH0206-尹海朋 | 重大隐患 | 发现问题，隐患 | 11车间R02釜浓缩中，查看计量泵加料管路合计有4处阀门，其中有3个未关闭，找来操作人员反馈刚补加完溶剂，但是现场已经是清理完毕的状态，阀门关闭不及时，现场安排进行关闭，管路以及流体过滤均是负压状态； | 已完成 | 人员提供相应的调查，相关制度要求进行培训
DH1 | ADH0217-刘江 | 2026/4/8 0:00:00 | B4 | M11 | 高管驻场 |  | ADH0206-尹海朋 | 一般隐患 | 发现问题，隐患 | 12车间四层反应区楼梯下方地面上放置配电箱以及蠕动泵，安排及时清理 | 已完成 | 现场制作标签标识，固定存放
DH1 | ADH0217-刘江 | 2026/4/8 0:00:00 | B4 | M11 | 高管驻场 |  | ADH0206-尹海朋 | 重大隐患 | 发现问题，隐患 | 12车间四层反应区现场放置三车待清洗配件，中间的车阀门存在表面有物料痕迹的情况、右手边的清洗车表面有白色物料印记，安排清理； | 已完成 | 车间待清洗配件进行相应整改处理，每日进行巡查
DH1 | ADH0217-刘江 | 2026/4/8 0:00:00 | B4 |  | 高管驻场 |  | ADH0133-于忠禹 | 一般隐患 | 发现问题，隐患 | 四号楼物流通道外草坪上方放置搅拌、木头箱子，台阶上放置不锈钢管路以及地脚线等材料； | 已完成 | 已清理完成
DH1 | ADH0217-刘江 | 2026/4/8 0:00:00 | B4 |  | 高管驻场 |  | ADH0133-于忠禹 | 重大隐患 | 发现问题，隐患 | 四号楼物流通道通往13 车间物料电梯地面有黑色粉末未清理干净，需要调查原因； | 已完成 | 活性炭运输导致，已清理完毕
DH1 | ADH0217-刘江 | 2026/4/8 0:00:00 | B7 | M21 | 高管驻场 |  | ADH1698-林志新 |  | 人员在岗情况 | 5人在岗，工作状态正常 | 已完成 | N/A | N/A
DH1 | ADH0217-刘江 | 2026/4/8 0:00:00 | B7 | M21 | 高管驻场 |  | ADH1698-林志新 |  | 项目运行情况 | 共计9批料运行，查看各温度压力在工艺范围内，报警设置正确，无异常报警； | 已完成 | N/A | N/A
DH1 | ADH0217-刘江 | 2026/4/8 0:00:00 | B7 | M21 | 高管驻场 |  | ADH1698-林志新 | 重大隐患 | 发现问题，隐患 | R07釜上的固体加料漏斗查看上盖吊环螺栓多个未紧固，一个已经脱落，上盖边缘缝隙中残留固体颗粒未清理干净，安排处理 | 已完成 | 已完成清理禁锢
DH1 | ADH0217-刘江 | 2026/4/8 0:00:00 | B7 | M21 | 高管驻场 |  | ADH1698-林志新 | 一般隐患 | 发现问题，隐患 | R13釜固体加料漏斗上尾气过滤器表面有白色物料印记，安排清理 | 已完成 | 已完成清理
DH1 | ADH0217-刘江 | 2026/4/8 0:00:00 | B7 | M22 | 高管驻场 |  | ADH0935-张汝波 |  | 人员在岗情况 | 5人在岗，工作状态正常 | 已完成 | 已完成
DH1 | ADH0217-刘江 | 2026/4/8 0:00:00 | B7 | M22 | 高管驻场 |  | ADH0935-张汝波 |  | 项目运行情况 | 共计9批料运行，查看各温度压力在工艺范围内，报警设置正确，无异常报警； | 已完成 | 已完成
DH1 | ADH0217-刘江 | 2026/4/8 0:00:00 | B7 | M22 | 高管驻场 |  | ADH0935-张汝波 | 重大隐患 | 发现问题，隐患 | 7号楼物流平台上放置2个白钢桶，敞口状态，里面有液体及杂物浸泡在里面，桶周边有固体析出，调查原因并安排处置； | 已完成 | 配置碱液白钢桶，碱液冻住化冻，现已化冻处理完毕，并清理完成
DH1 | ADH0217-刘江 | 2026/4/8 0:00:00 | B7 | M22 | 高管驻场 |  | ADH0935-张汝波 | 一般隐患 | 发现问题，隐患 | R32釜旁已执行压滤罐掏罐操作，现场滤饼无标识，操作人员反馈复核人去取了，现场工具杂物安排清理； | 已完成 | 人员未及时粘贴标签，已补充完毕，并对人员培训，需及时粘贴标签，人员掏料现场工具摆放混乱，现已清理完毕
DH1 | ADH0217-刘江 | 2026/4/8 0:00:00 | B7 | M22 | 高管驻场 |  | ADH0935-张汝波 | 一般隐患 | 发现问题，隐患 | R21釜前方一台计量泵泵上有2根防爆绕性软管处于断裂的状态，安排维修 | 已完成 | 使用中断裂损坏，现已维修
DH1 | ADH0217-刘江 | 2026/4/8 0:00:00 | B7 | M22 | 高管驻场 |  | ADH0935-张汝波 | 一般隐患 | 发现问题，隐患 | R03釜接收罐正在使用中，液位计存在断层的情况，安排维护； | 已完成 | 使用中液位计断层，现已处理完毕
DH1 | ADH0217-刘江 | 2026/4/8 0:00:00 | B7 | M22 | 高管驻场 |  | ADH0935-张汝波 | 重大隐患 | 发现问题，隐患 | R16釜加料箱上放置一根用完的气源管，管内有明显灰黑色粉末，安排报废处理，避免交叉污染； | 已完成 | 使用完毕未及时报废，现已处理完毕
DH1 | ALS0788-王致 | 2026/4/7 0:00:00 | B1 | B1 | 高管驻场 | ADH0734-闫学友 | ADH0734-闫学友 | 一般隐患 | 发现问题，隐患 | 清洗间纯水阀门内漏跑水 | 已完成 | 已整改 | N/A
DH1 | ALS0788-王致 | 2026/4/7 0:00:00 | B1 | B1 | 高管驻场 | ADH0734-闫学友 | ADH0734-闫学友 | 一般隐患 | 发现问题，隐患 | 101-R29压滤间，插底管以及标签状态差，客户驻场前需尽快更换 | 已完成 | 已整改 | N/A
DH1 | ALS0788-王致 | 2026/4/7 0:00:00 | B1 | B1 | 高管驻场 | ADH0734-闫学友 | ADH0734-闫学友 | 一般隐患 | 发现问题，隐患 | 安全通道内放一地牛车，需及时清理 | 已完成 | 已整改 | N/A
DH1 | ALS0788-王致 | 2026/4/7 0:00:00 | B2 | M6 | 高管驻场 | ADH1201-张晓飞 | ADH1201-张晓飞 | 一般隐患 | 发现问题，隐患 | 部分纯水点位增加了快开盲板，确认是否符合要求 | 已完成 | 因纯化水硝酸钝化，防止人员不慎使用，故安装盲板，已进行拆卸，水点排空
DH1 | ALS0788-王致 | 2026/4/7 0:00:00 | B2 | M6 | 高管驻场 | ADH1201-张晓飞 | ADH1201-张晓飞 | 重大隐患 | 发现问题，隐患 | 六车间2层阀门锁钥匙箱打开状态，未上锁管控 | 已完成 | 调查助工开锁后，因班组人员不够，去隔壁帮忙，随后才进行上锁。已对助工进行强调，开锁后必须第一时间进行管控，使用完毕立即上锁
DH1 | ALS0788-王致 | 2026/4/7 0:00:00 | B2 | M6 | 高管驻场 | ADH1201-张晓飞 | ADH1201-张晓飞 | 一般隐患 | 发现问题，隐患 | 206-Ce02离心中，压力4.6kpa；在线氧含量0.0% 反馈手持检测氧含量合格 | 已完成 | 离心每间隔一小时检测一次，在线氧含量和手持氧含量可以保持一致
DH1 | ALS0788-王致 | 2026/4/7 0:00:00 | B2 | M7 | 高管驻场 | ADH0738-谷建成 | ADH0738-谷建成 | 一般隐患 | 发现问题，隐患 | 207-FD07预处理三合一溶剂放桶，插底管无三废专用标签 | 已完成 | 已添加
DH1 | ALS0788-王致 | 2026/4/7 0:00:00 | B2 | M7 | 高管驻场 | ADH0738-谷建成 | ADH0738-谷建成 | 一般隐患 | 发现问题，隐患 | 207-FD04地面有大面积夹套介质污水未及时清理 | 已完成 | 已进行清理
DH1 | ALS0788-王致 | 2026/4/7 0:00:00 | B2 | M7 | 高管驻场 | ADH0738-谷建成 | ADH0738-谷建成 | 重大隐患 | 发现问题，隐患 | 207-FD09间 4桶液体物料，三桶无标签；一桶三废标签为三号楼冲釜水相，未更换标签 | 已完成 | 放桶结束后人员上楼取标签，已粘贴
DH1 | ALS0788-王致 | 2026/4/7 0:00:00 | B3 | M1 | 高管驻场 | ADH0416-施国明 | ADH0416-施国明 | 一般隐患 | 发现问题，隐患 | 301-R15 釜区域顶部消防喷淋熔断芯未漏出彩钢板 | 已完成 | 已处理完毕
DH1 | ALS0788-王致 | 2026/4/7 0:00:00 | B3 | M1 | 高管驻场 | ADH0416-施国明 | ADH0416-施国明 | 一般隐患 | 发现问题，隐患 | 301-Ce02离心中离心机压力0.8kpa;在线氧含量显示0ppm，反馈EHS 复测过氧含量 | 已完成 | 无异常
DH1 | ALS0788-王致 | 2026/4/7 0:00:00 | B3 | M1 | 高管驻场 | ADH0416-施国明 | ADH0416-施国明 | 重大隐患 | 发现问题，隐患 | 301-23,24釜之间区域可燃气体报警器未运行，临时检测器悬挂在旁边但是未开启 | 已完成 | 已维修完毕
DH1 | ALS0788-王致 | 2026/4/7 0:00:00 | B3 | M5 | 高管驻场 | ADH0416-施国明 | ADH0416-施国明 | 一般隐患 | 发现问题，隐患 | 305-Ce07离心中压力2kpa；在线氧含量显示0ppm。 | 已完成 | 无异常
DH1 | ALS0788-王致 | 2026/4/7 0:00:00 | B3 | M5 | 高管驻场 | ADH0416-施国明 | ADH0416-施国明 | 一般隐患 | 发现问题，隐患 | 305-Ce07母液罐后流体过滤器压力表存在2个压力上限标识 | 已完成 | 已处理完毕
DH1 | ALS0788-王致 | 2026/4/7 0:00:00 | B3 | M2 | 高管驻场 | ADH4886-孙明晖 | ADH4886-孙明晖 | 一般隐患 | 发现问题，隐患 | 302-R23釜旁吨罐尾气效果差，区域溶剂扩散气味大 | 已完成 | 已处理
DH1 | ALS0788-王致 | 2026/4/7 0:00:00 | B3 | M2 | 高管驻场 | ADH4886-孙明晖 | ADH4886-孙明晖 | 一般隐患 | 发现问题，隐患 | 2车间管式离心机掏出滤饼未及时清理出车间 | 已完成 | 已处理
DH1 | ALS0788-王致 | 2026/4/7 0:00:00 | B4 | M13 | 高管驻场 | ADH2252-唐嘉健 | ADH2252-唐嘉健 | 一般隐患 | 发现问题，隐患 | 13 车间一层粉碎筛分间外纯化水点位V13 阀门缺失 | 已完成 | 已整改完毕
DH1 | ALS0788-王致 | 2026/4/7 0:00:00 | B4 | M13 | 高管驻场 | ADH2252-唐嘉健 | ADH2252-唐嘉健 | 一般隐患 | 发现问题，隐患 | 413-sta002 2000L搅拌罐液位达上限 | 已完成 | 已整改完毕
DH1 | ALS0788-王致 | 2026/4/7 0:00:00 | B4 | M13 | 高管驻场 | ADH2252-唐嘉健 | ADH2252-唐嘉健 | 一般隐患 | 发现问题，隐患 | 13车间1层推车式灭火器使用说明与灭火器类型不相符 | 已完成 | 已整改完毕
DH1 | ALS0788-王致 | 2026/4/7 0:00:00 | B5 | M16 | 高管驻场 | ADH6934-邵英明 | ADH6934-邵英明 | 重大隐患 | 发现问题，隐患 | 16车间包装间手套箱516-SCB003 出料口法兰上物料粉尘暴露，未清理 | 已完成 | 已整改
DH1 | ALS0788-王致 | 2026/4/7 0:00:00 | B5 | M16 | 高管驻场 | ADH6934-邵英明 | ADH6934-邵英明 | 一般隐患 | 发现问题，隐患 | 516-R21-TR01液位计上方法兰缺少静电跨接 | 已完成 | 已整改
DH1 | ALS0788-王致 | 2026/4/7 0:00:00 | B5 | M16 | 高管驻场 | ADH6934-邵英明 | ADH6934-邵英明 | 一般隐患 | 发现问题，隐患 | 516-FD02母液罐液位计下方法兰缺少静电跨接，上方法兰静电跨接断裂 | 已完成 | 已整改
DH1 | ALS0788-王致 | 2026/4/7 0:00:00 | B5 | M16 | 高管驻场 | ADH6934-邵英明 | ADH6934-邵英明 | 一般隐患 | 发现问题，隐患 | 516-R17下口流体过滤器带在0.1Mpa压力,需排压 | 已完成 | 已整改
DH1 | ALS0788-王致 | 2026/4/7 0:00:00 | B5 | M16 | 高管驻场 | ADH6934-邵英明 | ADH6934-邵英明 | 一般隐患 | 发现问题，隐患 | 一层物流间泡水严重，一灯管停用，墙面泡水 | 已完成 | 墙面大白已恢复，灯管已恢复安装
DH1 | ALS0788-王致 | 2026/4/7 0:00:00 | B6 | M19 | 高管驻场 | ADH0789-孙金亮 | ADH0789-孙金亮 | 一般隐患 | 发现问题，隐患 | 六号楼更衣间柜子上有1月份考勤表，PID图等文件未及时清理 | 已完成 | 已完成
DH1 | ALS0788-王致 | 2026/4/7 0:00:00 | B6 | M19 | 高管驻场 | ADH0789-孙金亮 | ADH0789-孙金亮 | 一般隐患 | 发现问题，隐患 | 619-R13下口法兰缺少静电跨接，且法兰状态较差 | 已完成 | 已完成
DH1 | ALS0788-王致 | 2026/4/7 0:00:00 | B6 | M20 | 高管驻场 | ADH3773-ADH3773张健 | ADH3773-ADH3773张健 | 一般隐患 | 发现问题，隐患 | 20车间薄膜罐间插底管带物料结晶，压力表损坏状态，一桶物料无标签 | 已完成 | 已完成
DH1 | ALS0788-王致 | 2026/4/7 0:00:00 | B6 | M20 | 高管驻场 | ADH3773-ADH3773张健 | ADH3773-ADH3773张健 | 一般隐患 | 发现问题，隐患 | 620-E03-TR01下口测通单阀门缺少盲板 | 已完成 | 已完成
DH1 | ALS0788-王致 | 2026/4/7 0:00:00 | B6 | M20 | 高管驻场 | ADH3773-ADH3773张健 | ADH3773-ADH3773张健 | 一般隐患 | 发现问题，隐患 | 620-E04-TR01罐后链接白钢软管法兰静电跨接断开状态 | 已完成 | 已完成
DH1 | ALS0788-王致 | 2026/4/7 0:00:00 | B6 | M20 | 高管驻场 | ADH3773-ADH3773张健 | ADH3773-ADH3773张健 | 一般隐患 | 发现问题，隐患 | 620-R21下口软管末端快开球阀有白色物料结晶暴露 | 已完成 | 已完成
DH1 | ALS0788-王致 | 2026/4/7 0:00:00 | B6 | M20 | 高管驻场 | ADH3773-ADH3773张健 | ADH3773-ADH3773张健 | 一般隐患 | 发现问题，隐患 | 620-R20电导率仪探头线弯折严重，外线皮完全破裂 | 已完成 | 已完成
DH1 | ADH1201-张晓飞 | 2026/4/2 0:00:00 | B3 | M1 | 高管驻场 | ADH0416-施国明 | ADH0416-施国明 |  | 人员在岗情况 | 6人在岗，人员工作状态未见异常，无脱岗睡岗情况 | 已完成
DH1 | ADH1201-张晓飞 | 2026/4/2 0:00:00 | B3 | M1 | 高管驻场 | ADH0416-施国明 | ADH0416-施国明 |  | 项目运行情况 | 共计8批料运行，查看各温度压力在工艺范围内，报警设置正确，无异常报警 | 已完成
DH1 | ADH1201-张晓飞 | 2026/4/2 0:00:00 | B3 | M1 | 高管驻场 | ADH0416-施国明 | ADH0416-施国明 | 一般隐患 | 发现问题，隐患 | 一车间走廊粘贴的电子秤管理标准，未按照qf表格进行下发 | 已完成 | 已重新下发粘贴
DH1 | ADH1201-张晓飞 | 2026/4/2 0:00:00 | B3 | M1 | 高管驻场 | ADH0416-施国明 | ADH0416-施国明 | 一般隐患 | 发现问题，隐患 | 305-R01安装的压力传感器，背对人脸，不方便观看示数，需要及时调整 | 已完成 | 已调整完毕
DH1 | ADH1201-张晓飞 | 2026/4/2 0:00:00 | B3 | M1 | 高管驻场 | ADH0416-施国明 | ADH0416-施国明 | 一般隐患 | 发现问题，隐患 | 301-R13反应釜上安装的固体加料箱投活性炭使用小白盖进行封堵，需要替换成盲板 | 已完成 | 已整改完毕
DH1 | ADH1201-张晓飞 | 2026/4/2 0:00:00 | B3 | M1 | 高管驻场 | ADH0416-施国明 | ADH0416-施国明 | 一般隐患 | 发现问题，隐患 | 301-R15旁的流量计和纯化水点位连接超两米的水管，并且水管发黄状态较差。 | 已完成 | 此管路为清洗转移管路
DH1 | ADH1201-张晓飞 | 2026/4/2 0:00:00 | B3 | M2 | 高管驻场 | ADH1133-刘海洋 | ADH1133-刘海洋 | 一般隐患 | 发现问题，隐患 | 302-R28接收罐现场查看液位计超液位上限。同时液位上限标签贴反 | 已完成 | 已处理完毕
DH1 | ADH1201-张晓飞 | 2026/4/2 0:00:00 | B3 | M2 | 高管驻场 | ADH1133-刘海洋 | ADH1133-刘海洋 | 一般隐患 | 发现问题，隐患 | 302-R13反应釜下口阀门缺少阀柄 | 已完成 | 已安装完毕
DH1 | ADH1201-张晓飞 | 2026/4/2 0:00:00 | B6 | M18 | 高管驻场 | ADH0789-孙金亮 | ADH0789-孙金亮 | 一般隐患 | 发现问题，隐患 | 18车间03釜进行溶剂管路吹扫，现场使用已停用端氮气进行吹扫，该氮气口未配置流量计，现场告知人员进行更换 | 已完成 | 已完成
DH1 | ADH1201-张晓飞 | 2026/4/2 0:00:00 | B6 | M18 | 高管驻场 | ADH0789-孙金亮 | ADH0789-孙金亮 | 一般隐患 | 发现问题，隐患 | 18车间3层618-T017聚丙罐无上线标识。同时查看储罐内以往物料痕迹高度超过临时制作的聚乙烯液位计有效观察高度 | 已完成 | 已完成
DH1 | ADH1201-张晓飞 | 2026/4/2 0:00:00 | B6 | M20 | 高管驻场 | ADH3773-ADH3773张健 | ADH3773-ADH3773张健 | 一般隐患 | 发现问题，隐患 | 6号楼溶剂输送间插底管上压力表上限标识有粘贴不一致情况，需要排查整改 | 已完成 | 已完成
DH1 | ADH1201-张晓飞 | 2026/4/2 0:00:00 | B6 | M20 | 高管驻场 | ADH3773-ADH3773张健 | ADH3773-ADH3773张健 | 一般隐患 | 发现问题，隐患 | 20车间04釜上加料箱620-Scb022残存固体较多，现场氮气保护未开启 | 已完成 | 已完成
DH1 | ADH1201-张晓飞 | 2026/4/2 0:00:00 | B7 | M22 | 高管驻场 | ADH0935-张汝波 | ADH0935-张汝波 |  | 人员在岗情况 | 6人在岗，人员工作状态未见异常，无脱岗睡岗情况 | 已完成 | 已完成
DH1 | ADH1201-张晓飞 | 2026/4/2 0:00:00 | B7 | M22 | 高管驻场 | ADH0935-张汝波 | ADH0935-张汝波 |  | 项目运行情况 | 12批运行，查看各温度压力在工艺范围内，报警设置正确，无异常报警 | 已完成 | 已完成
DH1 | ADH1201-张晓飞 | 2026/4/2 0:00:00 | B7 | M22 | 高管驻场 | ADH0935-张汝波 | ADH0935-张汝波 | 一般隐患 | 发现问题，隐患 | 22车间4层溶剂输送间里侧氮气流量计，查看校验合格日期3年为b2仪表，现场粘贴b1位置标签需要更换 | 已完成 | 人员悬挂错误，现已更换
DH1 | ADH1201-张晓飞 | 2026/4/2 0:00:00 | B7 | M22 | 高管驻场 | ADH0935-张汝波 | ADH0935-张汝波 | 一般隐患 | 发现问题，隐患 | 22车间4层722-T005现场玻璃管液位计挡板脱落需维修禁锢 | 已完成 | 脱落，未及时禁锢现已禁锢完毕
DH1 | ADH1201-张晓飞 | 2026/4/2 0:00:00 | B7 | M22 | 高管驻场 | ADH0935-张汝波 | ADH0935-张汝波 | 一般隐患 | 发现问题，隐患 | 22车间4层722-T013现场氮气保护正常开启，压力表显示-0.02mpa，需要确认仪表是否失效 | 已完成 | 仪表损坏，现已更换
DH1 | ADH1201-张晓飞 | 2026/4/2 0:00:00 | B7 | M21 | 高管驻场 | ADH1698-林志新 | ADH1698-林志新 | 一般隐患 | 发现问题，隐患 | 21车间3层721-F01至721-R08接收罐管路中的过滤器压力表上限标识为0.08管路试密压力为0.2,需要更换满足要求仪表 | 已完成 | 现场已经修改完毕 | N/A
DH1 | ADH1201-张晓飞 | 2026/4/2 0:00:00 | B7 | M21 | 高管驻场 | ADH1698-林志新 | ADH1698-林志新 | 一般隐患 | 发现问题，隐患 | 21车间4层薄膜点位固定管路使用完毕后，没有及时关闭阀门，现场已沟通车间人员关闭 | 已完成 | 车间一直离心，频繁转移母液，所以未及时关闭。现场进行整改完成 | N/A
DH1 | ADH1201-张晓飞 | 2026/4/2 0:00:00 | B4 | M13 | 高管驻场 | ADH2252-唐嘉健 | ADH2252-唐嘉健 | 一般隐患 | 发现问题，隐患 | 13车间3层的搪玻璃储罐413-T70液位超上限，此储罐还缺少压力表 | 已完成 | 储罐已放桶，压力表设备清洗后进行填加
DH1 | ADH1201-张晓飞 | 2026/4/2 0:00:00 | B4 | M13 | 高管驻场 | ADH2252-唐嘉健 | ADH2252-唐嘉健 | 一般隐患 | 发现问题，隐患 | 13车间02釜上方的连续化转移管路拆卸后端口未增加盲板 | 已完成 | 管路已拆卸完成
DH1 | ADH1201-张晓飞 | 2026/4/2 0:00:00 | B4 | M10 | 高管驻场 | ADH1427-单良 | ADH1427-单良 | 一般隐患 | 发现问题，隐患 | 10车间个别釜上的固体加料箱，氮气在内侧，尾气在外侧。氧含量置换时容易将物料吹到外侧缓冲仓，人员投料期间容易造成粉尘泄露，建议更换位置 | 已完成 | 已整改完成
DH1 | ADH1201-张晓飞 | 2026/4/2 0:00:00 | B4 | M11 | 高管驻场 | ADH0206-尹海朋 | ADH0206-尹海朋 | 一般隐患 | 发现问题，隐患 | 11车间加料箱也有同类情况 | 已完成 | 以进行车间加料箱全部排查整改完毕
DH1 | ADH1201-张晓飞 | 2026/4/2 0:00:00 | B5 | M17 | 高管驻场 | ADH7065-常运达 | ADH7065-常运达 | 一般隐患 | 发现问题，隐患 | 17车间4层连续化517-mpu098防爆断路器开关保护罩缺失，需要及时添加 | 已完成 | 重新安装
DH1 | ADH1201-张晓飞 | 2026/4/2 0:00:00 | B5 | M17 | 高管驻场 | ADH7065-常运达 | ADH7065-常运达 | 一般隐患 | 发现问题，隐患 | 17车间4层，现场查看平推流反应器仪表清单，有两个显示已经过期，下次校验日期分别是3月18号和2月25号。并且现场仪表清单中的三个仪表，有两个未在现场找到。 | 已完成 | 已整改
DH1 | ADH1201-张晓飞 | 2026/4/2 0:00:00 | B5 | M15 | 高管驻场 | ADH1693-党宝权 | ADH1693-党宝权 | 一般隐患 | 发现问题，隐患 | 15车间Ce01接收罐磁力泵放桶管路至过滤器中间使用聚乙烯管路，建议更换白钢硬质管路，防止物体堵塞滤芯后将磁力泵温度升高聚乙烯融化泄露 | 已完成 | N/A
DH1 | ADH1201-张晓飞 | 2026/4/2 0:00:00 | B5 | M15 | 高管驻场 | ADH1693-党宝权 | ADH1693-党宝权 | 一般隐患 | 发现问题，隐患 | 15车间液体物料输送间，存放较多含钯物料 | 已完成 | 该物料需放在监控管控下
DH1 | ADH1201-张晓飞 | 2026/4/2 0:00:00 | B5 | M14 | 高管驻场 | ADH1693-党宝权 | ADH1693-党宝权 | 一般隐患 | 发现问题，隐患 | 14车间过滤干燥间2-27缓冲间粘贴的Gmp车间开放性操作人员着装标准版本过期 | 已完成 | 统计后整体更换
DH1 | ADH1201-张晓飞 | 2026/4/2 0:00:00 | B5 | M16 | 高管驻场 | ADH7065-常运达 | ADH7065-常运达 | 一般隐患 | 发现问题，隐患 | 16车间17釜下口关闭状态，但下口连接过滤器的白钢管路阀门未关闭，同时流体过滤器压力为0.1兆帕。 | 已完成 | 已整改
DH1 | ADH1201-张晓飞 | 2026/4/2 0:00:00 | B2 | M7 | 高管驻场 | ADH0738-谷建成 | ADH0738-谷建成 | 一般隐患 | 发现问题，隐患 | 7车间10釜，11釜浓缩穿层管路，使用薄皮铁皮替代盲板进行紧固，有人员踩踏脱落风险 | 已完成 | 护套盲板已进行外加工，加工完成后安装
DH1 | ADH1201-张晓飞 | 2026/4/2 0:00:00 | B2 | M7 | 高管驻场 | ADH0738-谷建成 | ADH0738-谷建成 | 一般隐患 | 发现问题，隐患 | 7车间4层4-21薄膜加料罐间区域过于黑暗，房间灯管大部分损坏，需要更换 | 已完成 | 已通知电工进行维修
DH1 | ADH1201-张晓飞 | 2026/4/2 0:00:00 | B2 | M6 | 高管驻场 | ADH1201-张晓飞 | ADH1201-张晓飞 |  | 人员在岗情况 | 5人在岗，人员工作状态未见异常，无脱岗睡岗情况 | 已完成
DH1 | ADH1201-张晓飞 | 2026/4/2 0:00:00 | B2 | M6 | 高管驻场 | ADH1201-张晓飞 | ADH1201-张晓飞 |  | 项目运行情况 | 10批运行，查看各温度压力在工艺范围内，报警设置正确，无异常报警 | 已完成
DH1 | ADH1201-张晓飞 | 2026/4/2 0:00:00 | B2 | M6 | 高管驻场 | ADH1201-张晓飞 | ADH1201-张晓飞 | 一般隐患 | 发现问题，隐患 | 9车间4层连续化有机相转移泵电动隔膜泵漏油严重，需要及时处理 | 已完成 | 已联系设备部保全维修完毕
DH1 | ADH1201-张晓飞 | 2026/4/2 0:00:00 | B2 | M6 | 高管驻场 | ADH1201-张晓飞 | ADH1201-张晓飞 | 一般隐患 | 发现问题，隐患 | 6车间3层压滤罐207-f07夹套数显表使用阶段表壳被拆除失失去防爆性能，现场已安排人员恢复 | 已完成 | 已整改
DH1 | ADH1201-张晓飞 | 2026/4/2 0:00:00 | B2 | M6 | 高管驻场 | ADH1201-张晓飞 | ADH1201-张晓飞 | 一般隐患 | 发现问题，隐患 | 6车间4层尾气间，09釜独立换热开启阶段泵震动严重，需要排查确定原因。 | 已完成 | 保全排查为泵下固定螺丝脱落导致，已进行添加紧固
DH1 | ADH1201-张晓飞 | 2026/4/2 0:00:00 | 设备部 | 设备部 | 高管驻场 | ADH0066-李功 | ADH1264-邓哲 | 一般隐患 | 发现问题，隐患 | 6车间4层纯水间，有两个使用完毕的滤芯儿放在了文件框内，需要确认原因 | 已完成 | 已告知设备部纯水人员，使用完毕后及时处理掉，禁止现场随意存放
DH1 | ADH1201-张晓飞 | 2026/4/2 0:00:00 | B1 | B1 | 高管驻场 | ADH0734-闫学友 | ADH0734-闫学友 |  | 人员在岗情况 | 4人在岗，人员工作状态未见异常，无脱岗睡岗情况 | 已完成 | N/A
DH1 | ADH1201-张晓飞 | 2026/4/2 0:00:00 | B1 | B1 | 高管驻场 | ADH0734-闫学友 | ADH0734-闫学友 |  | 项目运行情况 | 共计1批料运行，查看各温度压力在工艺范围内，报警设置正确，无异常报警 | 已完成 | N/A
DH1 | ADH1201-张晓飞 | 2026/4/2 0:00:00 | B2 | M6 | 高管驻场 | ADH1201-张晓飞 | ADH1201-张晓飞 |  | 人员在岗情况 | 5人在岗，人员工作状态未见异常，无脱岗睡岗情况 | 已完成
DH1 | ADH1201-张晓飞 | 2026/4/2 0:00:00 | B2 | M6 | 高管驻场 | ADH1201-张晓飞 | ADH1201-张晓飞 |  | 项目运行情况 | 共计12批料运行，查看各温度压力在工艺范围内，报警设置正确，无异常报警 | 已完成
DH1 | ADH1201-张晓飞 | 2026/4/2 0:00:00 | B2 | M6 | 高管驻场 | ADH1201-张晓飞 | ADH1201-张晓飞 | 重大隐患 | 发现问题，隐患 | 206-R20旁计量泵聚乙烯管路弯折，需要更换 | 已完成 | 调查聚乙烯管路较短导致弯折，已安排工程师重新翻边制作完毕
DH1 | ADH1201-张晓飞 | 2026/4/2 0:00:00 | B2 | M6 | 高管驻场 | ADH1201-张晓飞 | ADH1201-张晓飞 | 一般隐患 | 发现问题，隐患 | 209-Co03前方尾气罩脱落 | 已完成 | 已联系保全维修完毕，同步排查同区域问题进行整改
DH1 | ADH1201-张晓飞 | 2026/4/2 0:00:00 | B2 | M6 | 高管驻场 | ADH1201-张晓飞 | ADH1201-张晓飞 | 一般隐患 | 发现问题，隐患 | 206-E02悬挂的红色标签状态差，需要清理或更换 | 已完成 | 已重新制作更换完毕
DH1 | ADH1201-张晓飞 | 2026/4/2 0:00:00 | B2 | M7 | 高管驻场 | ADH1201-张晓飞 | ADH0738-谷建成 |  | 人员在岗情况 | 4人在岗，人员工作状态未见异常，无脱岗睡岗情况 | 已完成
DH1 | ADH1201-张晓飞 | 2026/4/2 0:00:00 | B2 | M7 | 高管驻场 | ADH0738-谷建成 | ADH0738-谷建成 |  | 项目运行情况 | 共计9批料运行，查看各温度压力在工艺范围内，报警设置正确，无异常报警 | 已完成
DH1 | ADH1201-张晓飞 | 2026/4/2 0:00:00 | B2 | M7 | 高管驻场 | ADH0738-谷建成 | ADH0738-谷建成 | 一般隐患 | 发现问题，隐患 | 207-R10加料箱氮气尾气连接错误 | 已完成 | 已更改
DH1 | ADH1201-张晓飞 | 2026/4/2 0:00:00 | B2 | M7 | 高管驻场 | ADH0738-谷建成 | ADH0738-谷建成 | 一般隐患 | 发现问题，隐患 | 207-R08爆破片处法兰螺丝漏出不足两牙 | 已完成 | 已整改
DH1 | ADH1201-张晓飞 | 2026/4/2 0:00:00 | B2 | M7 | 高管驻场 | ADH0738-谷建成 | ADH0738-谷建成 | 一般隐患 | 发现问题，隐患 | 207-R12釜上空压管路使用完毕未上锁 | 已完成 | 已上锁
DH1 | ADH1201-张晓飞 | 2026/4/2 0:00:00 | B3 | M1 | 高管驻场 | ADH0416-施国明 | ADH0416-施国明 |  | 人员在岗情况 | 5人在岗，人员工作状态未见异常，无脱岗睡岗情况 | 已完成
DH1 | ADH1201-张晓飞 | 2026/4/2 0:00:00 | B3 | M1 | 高管驻场 | ADH0416-施国明 | ADH0416-施国明 |  | 项目运行情况 | 共计12批料运行，查看各温度压力在工艺范围内，报警设置正确，无异常报警 | 已完成
DH1 | ADH1201-张晓飞 | 2026/4/2 0:00:00 | B3 | M1 | 高管驻场 | ADH0416-施国明 | ADH0416-施国明 | 一般隐患 | 发现问题，隐患 | 301-R08氮气针型阀处漏气，班长现场处理完毕 | 已完成 | 已处理完毕
DH1 | ADH1201-张晓飞 | 2026/4/2 0:00:00 | B3 | M1 | 高管驻场 | ADH0416-施国明 | ADH0416-施国明 | 一般隐患 | 发现问题，隐患 | 301-R17供氮阀黑色压力表处漏气 | 已完成 | 已处理完毕
DH1 | ADH1201-张晓飞 | 2026/4/2 0:00:00 | B3 | M1 | 高管驻场 | ADH0416-施国明 | ADH0416-施国明 | 一般隐患 | 发现问题，隐患 | 301-R18下口氯化钠方槽，上盖及表面盐溢出，及时清理 | 已完成 | 已处理完毕
DH1 | ADH1201-张晓飞 | 2026/4/2 0:00:00 | B3 | M2 | 高管驻场 | ADH1133-刘海洋 | ADH1133-刘海洋 | 一般隐患 | 发现问题，隐患 | 302-N06换热气源管回管路插入R14下口前地漏中，执行异常 | 已完成 | 已处理
DH1 | ADH1201-张晓飞 | 2026/4/2 0:00:00 | B3 | M2 | 高管驻场 | ADH1133-刘海洋 | ADH1133-刘海洋 | 一般隐患 | 发现问题，隐患 | 302-R23地面积水，现场要求操作工进行清理 | 已完成 | 已处理
DH1 | ADH1201-张晓飞 | 2026/4/2 0:00:00 | B3 | M2 | 高管驻场 | ADH1133-刘海洋 | ADH1133-刘海洋 | 一般隐患 | 发现问题，隐患 | 四层溶剂输送间，氮气切断阀漏气，需要沟通处理 | 已完成 | 已处理完毕
DH1 | ADH1201-张晓飞 | 2026/4/2 0:00:00 | B3 | M2 | 高管驻场 | ADH1133-刘海洋 | ADH1133-刘海洋 | 一般隐患 | 发现问题，隐患 | 二车间E03/04薄膜未使用，换热器冷媒全部为开启状态 | 已完成 | 已关闭
DH1 | ADH1201-张晓飞 | 2026/4/2 0:00:00 | B4 | M10 | 高管驻场 | ADH1427-单良 | ADH1427-单良 |  | 人员在岗情况 | 2人在岗，人员工作状态未见异常，无脱岗睡岗情况 | 已完成
DH1 | ADH1201-张晓飞 | 2026/4/2 0:00:00 | B4 | M10 | 高管驻场 | ADH1427-单良 | ADH1427-单良 |  | 项目运行情况 | 共计6批料运行，查看各温度压力在工艺范围内，报警设置正确，无异常报警 | 已完成
DH1 | ADH1201-张晓飞 | 2026/4/2 0:00:00 | B4 | M10 | 高管驻场 | ADH1427-单良 | ADH1427-单良 | 一般隐患 | 发现问题，隐患 | 410-R09冷凝器下方放置扳手配件等，规范现场操作习惯 | 已完成 | 已整改完成
DH1 | ADH1201-张晓飞 | 2026/4/2 0:00:00 | B4 | M10 | 高管驻场 | ADH1427-单良 | ADH1427-单良 | 一般隐患 | 发现问题，隐患 | 410-R01搅拌异响 | 已完成 | 已整改完成
DH1 | ADH1201-张晓飞 | 2026/4/2 0:00:00 | B4 | M10 | 高管驻场 | ADH1427-单良 | ADH1427-单良 | 一般隐患 | 发现问题，隐患 | 410ce01尾气视镜积液，平台上方有物料清理不彻底 | 已完成 | 已整改完成
DH1 | ADH1201-张晓飞 | 2026/4/2 0:00:00 | B4 | M13 | 高管驻场 | ADH2252-唐嘉健 | ADH2252-唐嘉健 |  | 人员在岗情况 | 3人在岗，人员工作状态未见异常，无脱岗睡岗情况 | 已完成 | 已整改完毕
DH1 | ADH1201-张晓飞 | 2026/4/2 0:00:00 | B4 | M13 | 高管驻场 | ADH2252-唐嘉健 | ADH2252-唐嘉健 |  | 项目运行情况 | 共计6批料运行，查看各温度压力在工艺范围内，报警设置正确，无异常报警 | 已完成 | 已整改完毕
DH1 | ADH1201-张晓飞 | 2026/4/2 0:00:00 | B5 | M14 | 高管驻场 | ADH1693-党宝权 | ADH1693-党宝权 |  | 人员在岗情况 | 6人在岗，人员工作状态未见异常，无脱岗睡岗情况 | 已完成
DH1 | ADH1201-张晓飞 | 2026/4/2 0:00:00 | B5 | M14 | 高管驻场 | ADH1693-党宝权 | ADH1693-党宝权 |  | 项目运行情况 | 共计9批料运行，查看各温度压力在工艺范围内，报警设置正确，无异常报警 | 已完成
DH1 | ADH1201-张晓飞 | 2026/4/2 0:00:00 | B5 | M14 | 高管驻场 | ADH1693-党宝权 | ADH1693-党宝权 | 重大隐患 | 发现问题，隐患 | 514-R17夹套报警，设备浓缩中，要求夹套参考小于等于55，夹套循环55.6，高限设置53，高高限设置100 | 已完成 | 参考温度，夹套波动大，沟通设置100
DH1 | ADH1201-张晓飞 | 2026/4/2 0:00:00 | B5 | M15 | 高管驻场 | ADH1693-党宝权 | ADH1693-党宝权 | 一般隐患 | 发现问题，隐患 | 515-Ce01缓冲间灯不亮，需要及时沟通维修 | 已完成 | 已处理
DH1 | ADH1201-张晓飞 | 2026/4/2 0:00:00 | B5 | M15 | 高管驻场 | ADH1693-党宝权 | ADH1693-党宝权 | 重大隐患 | 发现问题，隐患 | 514-R10溶剂间庚烷吹扫中，现场检查记录时，人员将结束时间直接填写04：10，现场检查时间为03：33，执行人已经签字，责任人张保国。需要车间调查原因 | 已完成 | 吹扫装置固定时间结束时间为04：10，以强调结束后书写
DH1 | ADH1201-张晓飞 | 2026/4/2 0:00:00 | B5 | M15 | 高管驻场 | ADH1693-党宝权 | ADH1693-党宝权 | 重大隐患 | 发现问题，隐患 | 515-FD04取样杯渗漏，抹布放在取样杯下方承接，现场存在溶剂气味，要求班长及时处理。设备使用完毕需要处理此处 | 已完成 | 已处理
DH1 | ADH1201-张晓飞 | 2026/4/2 0:00:00 | B6 | M18 | 高管驻场 | ADH0789-孙金亮 | ADH0789-孙金亮 | 一般隐患 | 发现问题，隐患 | 18车间人员电梯问口地面腐蚀发白，走廊瓷砖一块损坏，需要维修 | 已完成 | 已完成
DH1 | ADH1201-张晓飞 | 2026/4/2 0:00:00 | B6 | M18 | 高管驻场 | ADH0789-孙金亮 | ADH0789-孙金亮 | 一般隐患 | 发现问题，隐患 | 618-R15前方地面污染，及时刷漆 | 已完成 | 已完成
DH1 | ADH1201-张晓飞 | 2026/4/2 0:00:00 | B6 | M18 | 高管驻场 | ADH0789-孙金亮 | ADH0789-孙金亮 | 一般隐患 | 发现问题，隐患 | 618-FD03间内废液管路快开球阀未安装盲板 | 已完成 | 已完成
DH1 | ADH1201-张晓飞 | 2026/4/2 0:00:00 | B6 | M20 | 高管驻场 | ADH3773-ADH3773张健 | ADH3773-ADH3773张健 | 一般隐患 | 发现问题，隐患 | 20车间巡查期间，一直四层多处房间门未关闭，车间需要规范人员习惯 | 已完成 | 已完成
DH1 | ADH1201-张晓飞 | 2026/4/2 0:00:00 | B6 | M20 | 高管驻场 | ADH3773-ADH3773张健 | ADH3773-ADH3773张健 | 一般隐患 | 发现问题，隐患 | 620-E02Tr03下口25阀门未安装盲板，间内桶上全面罩未密封 | 已完成 | 已完成
DH1 | ADH1201-张晓飞 | 2026/4/2 0:00:00 | B6 | M20 | 高管驻场 | ADH3773-ADH3773张健 | ADH3773-ADH3773张健 | 一般隐患 | 发现问题，隐患 | 620-T029上盖密封需要重新处理，有气味溢出 | 已完成 | 已完成
DH1 | ADH1201-张晓飞 | 2026/4/2 0:00:00 | B7 | M21 | 高管驻场 | ADH1698-林志新 | ADH1698-林志新 |  | 人员在岗情况 | 6人在岗，人员工作状态未见异常，无脱岗睡岗情况 | 已完成 | N/A | N/A
DH1 | ADH1201-张晓飞 | 2026/4/2 0:00:00 | B7 | M21 | 高管驻场 | ADH1698-林志新 | ADH1698-林志新 |  | 项目运行情况 | 共计12批料运行，查看各温度压力在工艺范围内，报警设置正确，无异常报警 | 已完成 | N/A | N/A
DH1 | ADH1201-张晓飞 | 2026/4/2 0:00:00 | B7 | M21 | 高管驻场 | ADH1698-林志新 | ADH1698-林志新 | 一般隐患 | 发现问题，隐患 | 21车间二层薄膜接受罐区域地面状态差，及时刷漆 | 已完成 | 已经刷漆完毕 | N/A
DH1 | ADH1201-张晓飞 | 2026/4/2 0:00:00 | B7 | M21 | 高管驻场 | ADH1698-林志新 | ADH1698-林志新 | 重大隐患 | 发现问题，隐患 | 21车间Ce05上盖后方有物料渗出痕迹，使用完毕需要检查处理 | 已完成 | 设备完毕，清洗后进行处理 | N/A
DH1 | ADH1201-张晓飞 | 2026/4/2 0:00:00 | B7 | M21 | 高管驻场 | ADH1698-林志新 | ADH1698-林志新 | 一般隐患 | 发现问题，隐患 | 21车间四层反应釜真空多处未安装盲板 | 已完成 | 已经全部补充完毕 | N/A
DH1 | ADH1201-张晓飞 | 2026/4/2 0:00:00 | B7 | M22 | 高管驻场 | ADH5756-刘国锋 | ADH0935-张汝波 |  | 人员在岗情况 | 5人在岗，人员工作状态未见异常，无脱岗睡岗情况 | 已完成 | 已完成
DH1 | ADH1201-张晓飞 | 2026/4/2 0:00:00 | B7 | M22 | 高管驻场 | ADH5756-刘国锋 | ADH0935-张汝波 |  | 项目运行情况 | 共计10批料运行，查看各温度压力在工艺范围内，报警设置正确，无异常报警 | 已完成 | 已完成
DH1 | ADH1201-张晓飞 | 2026/4/2 0:00:00 | B7 | M22 | 高管驻场 | ADH5756-刘国锋 | ADH0935-张汝波 | 一般隐患 | 发现问题，隐患 | 722-R24釜上安装机械压力表无C类标识 | 已完成 | 人员未及时悬挂，现已悬挂完毕
DH1 | ADH1201-张晓飞 | 2026/4/2 0:00:00 | B7 | M22 | 高管驻场 | ADH5756-刘国锋 | ADH0935-张汝波 | 一般隐患 | 发现问题，隐患 | 722-R23釜上加料箱手套破损 | 已完成 | 使用中破损，现已更换
DH1 | ADH1201-张晓飞 | 2026/4/2 0:00:00 | B7 | M22 | 高管驻场 | ADH5756-刘国锋 | ADH0935-张汝波 | 重大隐患 | 发现问题，隐患 | 722-FD03门口地面有较多白色粉尘及颗粒，现场要求操作人员进行清理确认 | 已完成 | 人员收料完毕未清理干净，现已清理完毕
DH1 | ADH0935-张汝波 | 2026/4/1 0:00:00 | B3 | M1 | 高管驻场 | ADH0416-施国明 | ADH0416-施国明 |  | 人员在岗情况 | 6人在岗，人员工作状态未见异常，无脱岗睡岗情况 | 已完成
DH1 | ADH0935-张汝波 | 2026/4/1 0:00:00 | B3 | M1 | 高管驻场 | ADH0416-施国明 | ADH0416-施国明 |  | 项目运行情况 | 共计8批料运行，查看各温度压力在工艺范围内，报警设置正确，无异常报警 | 已完成
DH1 | ADH0935-张汝波 | 2026/4/1 0:00:00 | B3 | M1 | 高管驻场 | ADH0416-施国明 | ADH0416-施国明 | 一般隐患 | 发现问题，隐患 | 301-R22下口有物料，并且有三个氮气钢瓶不使用及时退库 | 已完成 | 已安排退库完成
DH1 | ADH0935-张汝波 | 2026/4/1 0:00:00 | B3 | M1 | 高管驻场 | ADH0416-施国明 | ADH0416-施国明 | 一般隐患 | 发现问题，隐患 | 301-R14后方维护彩板后未进行现场清理 | 已完成 | 已清理完毕
DH1 | ADH0935-张汝波 | 2026/4/1 0:00:00 | B3 | M1 | 高管驻场 | ADH0416-施国明 | ADH0416-施国明 | 一般隐患 | 发现问题，隐患 | 301-R01-Tr01接收罐后面放有维护彩板的杂物 | 已完成 | 已清理
DH1 | ADH0935-张汝波 | 2026/4/1 0:00:00 | B3 | M2 | 高管驻场 | ADH1133-刘海洋 | ADH1133-刘海洋 | 一般隐患 | 发现问题，隐患 | 4层三层吊装孔需要设立警戒线 | 已完成 | 已设立警戒线
DH1 | ADH0935-张汝波 | 2026/4/1 0:00:00 | B3 | M2 | 高管驻场 | ADH1133-刘海洋 | ADH1133-刘海洋 | 一般隐患 | 发现问题，隐患 | 四层E01薄膜位置有三个人在一起聚堆，看见值班人员后离开 | 已完成 | 已对人员进行强调
DH1 | ADH0935-张汝波 | 2026/4/1 0:00:00 | B7 | M22 | 高管驻场 | ADH0935-张汝波 | ADH0935-张汝波 |  | 人员在岗情况 | 6人在岗，人员工作状态未见异常，无脱岗睡岗情况 | 已完成 | 已完成
DH1 | ADH0935-张汝波 | 2026/4/1 0:00:00 | B7 | M22 | 高管驻场 | ADH0935-张汝波 | ADH0935-张汝波 |  | 项目运行情况 | 12批运行，查看各温度压力在工艺范围内，报警设置正确，无异常报警 | 已完成 | 已完成
DH1 | ADH0935-张汝波 | 2026/4/1 0:00:00 | B7 | M22 | 高管驻场 | ADH0935-张汝波 | ADH0935-张汝波 | 一般隐患 | 发现问题，隐患 | R25区域放置拖布等需要悬挂标识氰化钠区域专用 | 已完成 | 人员未及时悬挂，现已悬挂完毕
DH1 | ADH0935-张汝波 | 2026/4/1 0:00:00 | B1 | B1 | 高管驻场 | ADH0734-闫学友 | ADH0734-闫学友 | 一般隐患 | 发现问题，隐患 | 101-R09下口袋式过滤器出口阀门开启状态 | 已完成 | 已整改 | N/A
DH1 | ADH0935-张汝波 | 2026/4/1 0:00:00 | B4 | M13 | 高管驻场 | ADH2252-唐嘉健 | ADH2252-唐嘉健 | 一般隐患 | 发现问题，隐患 | Cpo145474-01-01尾气吸收及缓冲罐没有压力表 | 已完成 | 已整改完毕
DH1 | ADH0935-张汝波 | 2026/4/1 0:00:00 | B4 | M13 | 高管驻场 | ADH2252-唐嘉健 | ADH2252-唐嘉健 | 一般隐患 | 发现问题，隐患 | Cpo145474-01-01吸收液位超上线 | 已完成 | 已整改完毕
DH1 | ADH0935-张汝波 | 2026/4/1 0:00:00 | B4 | M10 | 高管驻场 | ADH1427-单良 | ADH1427-单良 | 一般隐患 | 发现问题，隐患 | 410-R04 插底管位置没有上锁 | 已完成 | 已整改完成
DH1 | ADH0935-张汝波 | 2026/4/1 0:00:00 | B4 | M10 | 高管驻场 | ADH1427-单良 | ADH1427-单良 | 一般隐患 | 发现问题，隐患 | 4-10门开门后撞门口的法兰 | 已完成 | 已整改完成
DH1 | ADH0935-张汝波 | 2026/4/1 0:00:00 | B4 | M10 | 高管驻场 | ADH1427-单良 | ADH1427-单良 | 一般隐患 | 发现问题，隐患 | 410-14加料现场有较大的溶剂气味 | 已完成 | 已整改完成
DH1 | ADH0935-张汝波 | 2026/4/1 0:00:00 | B4 | M10 | 高管驻场 | ADH1427-单良 | ADH1427-单良 | 一般隐患 | 发现问题，隐患 | 410-R10-Tr01前方地面有物料 | 已完成 | 已整改完成
DH1 | ADH0935-张汝波 | 2026/4/1 0:00:00 | B2 | M7 | 高管驻场 | ADH0738-谷建成 | ADH0738-谷建成 | 一般隐患 | 发现问题，隐患 | 平台槽子居多需要进行清理 | 已完成 | 纯化水周转槽子，已分开存放
DH1 | ADH0935-张汝波 | 2026/4/1 0:00:00 | B2 | M7 | 高管驻场 | ADH0738-谷建成 | ADH0738-谷建成 | 一般隐患 | 发现问题，隐患 | 207-R10现场压力表异常持续报警无法检测里面压力，班长处理中，已告知安装机械压力表 | 已完成 | 已维修完成
DH1 | ADH0935-张汝波 | 2026/4/1 0:00:00 | B2 | M6 | 高管驻场 | ADH1201-张晓飞 | ADH1201-张晓飞 | 一般隐患 | 发现问题，隐患 | 209-R05下口未上锁 | 已完成 | 已进行调查，设备使用中，已重点对班组人员进行强调，重点执行
DH1 | ADH0935-张汝波 | 2026/4/1 0:00:00 | B2 | M6 | 高管驻场 | ADH1201-张晓飞 | ADH1201-张晓飞 | 一般隐患 | 发现问题，隐患 | 206-Ce05液位报警需要上锁管理 | 已完成 | 已填取材料安装完毕
DH1 | ADH0935-张汝波 | 2026/4/1 0:00:00 | B2 | M6 | 高管驻场 | ADH1201-张晓飞 | ADH1201-张晓飞 | 重大隐患 | 发现问题，隐患 | 206-Ce05液位报警和磁力泵用一个磁器，只有开泵时候才能报警连锁有效，目前报警失效中 | 已完成 | 已进行现场确认，报警连锁测试，设备无异常
DH1 | ADH0099-陈佐慧 | 2026/3/31 0:00:00 | B2 | M7 | 高管驻场 | ADH0738-谷建成 | ADH0738-谷建成 | 一般隐患 | 发现问题，隐患 | 7车间R22釜边上放废液的方槽子外表面状态较差，需要做好传达要求 | 已完成 | 已进行清理，并对车间人员强调状态不好的槽子禁止拉入车间内部使用
DH1 | ADH0099-陈佐慧 | 2026/3/31 0:00:00 | B2 | M6 | 高管驻场 | ADH1201-张晓飞 | ADH1201-张晓飞 | 一般隐患 | 发现问题，隐患 | 6车间R20釜使用固体加料漏斗投料中，现场周围物料粉尘较多，要求及时进行清理 | 已完成 | 要求操作人员少量多次进行投料，避免加多料易堵造成开放性操作频繁粉尘暴漏
DH1 | ADH0099-陈佐慧 | 2026/3/31 0:00:00 | B2 | M6 | 高管驻场 | ADH1201-张晓飞 | ADH1201-张晓飞 | 重大隐患 | 发现问题，隐患 | 6车间R21三通的阀门悬挂的阀门签为207=F05-v02,阀门挪用，做好调查是否验收完成后安装，避免交叉污染 | 已完成 | 已进行调查确认，21釜上口为改造后的现状，因原有阀门损坏更换为此阀门，监控显示，阀门易进行QA验收合格进行安装，阀门标签人员忘记更换，已对人员进行重点要求，全车间进行通报。
DH1 | ADH0099-陈佐慧 | 2026/3/31 0:00:00 | B3 | M1 | 高管驻场 | ADH0416-施国明 | ADH0416-施国明 | 一般隐患 | 发现问题，隐患 | 3号楼1层1车间的清洗间，门口拆卸清洗的压滤罐，现场保温棉处放有303-N01和303-N06的白钢标牌，需要及时处理，避免混淆 | 已完成 | 已处理完毕
DH1 | ADH0099-陈佐慧 | 2026/3/31 0:00:00 | B3 | M2 | 高管驻场 |  | ADH1133-刘海洋 | 一般隐患 | 发现问题，隐患 | 3号楼2车间E03-Tr03,尾气管路往下滴落水，需要清理并处理漏点 | 已完成 | 已处理 | N/A
DH1 | ADH0099-陈佐慧 | 2026/3/31 0:00:00 | B3 | M2 | 高管驻场 |  | ADH1133-刘海洋 | 一般隐患 | 发现问题，隐患 | 3号楼2车间2层走廊，新制作的作业辅助文件签字处空白，及时完善 | 已完成 | 已填写
DH1 | ADH0099-陈佐慧 | 2026/3/31 0:00:00 | B3 | M2 | 高管驻场 |  | ADH1133-刘海洋 | 一般隐患 | 发现问题，隐患 | 2车间FD03 取样抢有明显的白色粉尘，现场外包装有合格签残留，需要规范现场执行 | 已完成 | 已处理
DH1 | ADH0099-陈佐慧 | 2026/3/31 0:00:00 | B3 | M2 | 高管驻场 |  | ADH1133-刘海洋 | 一般隐患 | 发现问题，隐患 | 2车间R17下口未上锁，现场无人操作 | 已完成 | 已上锁
DH1 | ADH0099-陈佐慧 | 2026/3/31 0:00:00 | B4 | M12 | 高管驻场 | ADH0206-尹海朋 | ADH0206-尹海朋 | 一般隐患 | 发现问题，隐患 | 12车间E02薄膜进料的视镜灌满液体，状态较异常现场找来工程师进行排查原因 | 已完成 | 车间已将异常物料进行处理完毕
DH1 | ADH0099-陈佐慧 | 2026/3/31 0:00:00 | B4 | M13 | 高管驻场 | ADH2252-唐嘉健 | ADH2252-唐嘉健 | 一般隐患 | 发现问题，隐患 | 13车间2层2-67间，地面的角落堆放大量的仪表，需要妥善管理仪表 | 已完成 | 仪表拆卸校验完成恢复
DH1 | ADH0099-陈佐慧 | 2026/3/31 0:00:00 | B4 | M13 | 高管驻场 | ADH2252-唐嘉健 | ADH2252-唐嘉健 | 一般隐患 | 发现问题，隐患 | 13车间Ce01间，现场酸性气味较大，全屋的白钢管路全部腐蚀变黑，需要即使进行现场处理 | 已完成 | 已整改完毕
DH1 | ADH0099-陈佐慧 | 2026/3/31 0:00:00 | B4 | M13 | 高管驻场 | ADH2252-唐嘉健 | ADH2252-唐嘉健 | 一般隐患 | 发现问题，隐患 | 13车间R07釜上悬挂的插底管上有一节聚乙烯管路，需要整改 | 已完成 | 已整改完毕
DH1 | ADH0099-陈佐慧 | 2026/3/31 0:00:00 | B6 | M19 | 高管驻场 | ADH0800-董春亮 | ADH0789-孙金亮 | 一般隐患 | 发现问题，隐患 | 619车间一层物料暂存区，记录卓里面有大量的各种标签和使用完完毕的物流领料单，加强受控文件的管理和及时归档 | 已完成 | 已完成
DH1 | ADH0099-陈佐慧 | 2026/3/31 0:00:00 | B6 | M18 | 高管驻场 | ADH0789-孙金亮 | ADH0789-孙金亮 | 一般隐患 | 发现问题，隐患 | 618-R14釜， 机封位置有较明显的油状物残留，溢出，需要清理 | 已完成 | 已完成
DH1 | ADH0099-陈佐慧 | 2026/3/31 0:00:00 | B6 | M18 | 高管驻场 | ADH0789-孙金亮 | ADH0789-孙金亮 | 一般隐患 | 发现问题，隐患 | 618车间3层的非常规操作展板，已经黏贴至少2周，缺少复核人和审批人签字 | 已完成 | 已完成
DH1 | ADH0099-陈佐慧 | 2026/3/31 0:00:00 | B6 | M20 | 高管驻场 | ADH3773-ADH3773张健 | ADH3773-ADH3773张健 | 一般隐患 | 发现问题，隐患 | 人员电梯对面的1层消防疏散图，2022年更新的，现场与图纸明显不一致，需要更新 | 已完成 | 已完成
DH1 | ADH0099-陈佐慧 | 2026/3/31 0:00:00 | B6 | M18 | 高管驻场 | ADH0789-孙金亮 | ADH0789-孙金亮 | 一般隐患 | 发现问题，隐患 | 618车间2层的压滤罐620-F01， 压力表物任何合格签标识和分类标识，及时完善 | 已完成 | 已完成
DH1 | ADH0099-陈佐慧 | 2026/3/31 0:00:00 | B6 | M20 | 高管驻场 | ADH3773-ADH3773张健 | ADH3773-ADH3773张健 | 一般隐患 | 发现问题，隐患 | 620-R17釜上转移盐酸的阀门没有关闭，现场没有工艺使用，车间做好排查是否异常 | 已完成 | 已完成
DH1 | ADH0099-陈佐慧 | 2026/3/31 0:00:00 | B7 | M22 | 高管驻场 | ADH0935-张汝波 | ADH0935-张汝波 | 一般隐患 | 发现问题，隐患 | 22车间1层物流通道的板车上有泵和管路，表面有白色物料粉尘析出，物料暴露，及时处理 | 已完成 | 人员管路及泵未清理彻底，现已清理完毕，并对人员要求管路必须清理干净及及时处理
DH1 | ADH0099-陈佐慧 | 2026/3/31 0:00:00 | B7 | M22 | 高管驻场 | ADH0935-张汝波 | ADH0935-张汝波 | 一般隐患 | 发现问题，隐患 | 22车间1层压滤罐间1-76，人员使用纸板桶进行山下压滤罐 记录卓放有一个，屏幕腐蚀，检测口腐蚀的带合格签的氧气检测器，需要及时更换 | 已完成 | 人员选择错误，现已制作固定梯子
DH1 | ADH0099-陈佐慧 | 2026/3/31 0:00:00 | B7 | M22 | 高管驻场 | ADH0935-张汝波 | ADH0935-张汝波 | 重大隐患 | 发现问题，隐患 | 1. 22车间R25釜使用氰化钠，正压式呼吸器连接点位在方面的最里端，不便于人员开关控制，需要评估是否从其他房间接入 2. 隔壁房间R31也同样标注有氰化钠体系转移操作，但是2层，3层的对应的房门上无任何标识指明，需要完善 | 已完成 | 悬挂标识未悬挂完全，现已悬挂完毕，正压呼吸器阀门一直开着，由人员在控制正压呼吸器面罩开启，无需进入房间开启
DH1 | ADH0099-陈佐慧 | 2026/3/31 0:00:00 | B7 | M22 | 高管驻场 | ADH0935-张汝波 | ADH0935-张汝波 | 重大隐患 | 发现问题，隐患 | 22车间R02滴加到R25釜的PLC滴加模块吗，目前的登录账号为ASYMCHEM， 密码写在白纸上，放在PLC的键盘上，需要评估账号，权限管理是否缺失 | 已完成 | 人员误将密码写上，现已清除
DH1 | ACT2137-周啸然 | 2026/3/30 0:00:00 | B2 | M6 | 高管驻场 | ADH1201-张晓飞 | ADH1201-张晓飞 | 一般隐患 | 发现问题，隐患 | 206-R14下口聚丙罐承装液体，无密封，无氮气尾气。 | 已完成 | 聚丙罐修复加水试漏，项目使用前安装氮气保护
DH1 | ACT2137-周啸然 | 2026/3/30 0:00:00 | B2 | M7 | 高管驻场 | ADH0738-谷建成 | ADH0738-谷建成 | 一般隐患 | 发现问题，隐患 | 207三层走廊放置一片玻璃，及时收纳处理，放置误触造成人员伤害。 | 已完成 | 已通知6车间人员收起来
DH1 | ACT2137-周啸然 | 2026/3/30 0:00:00 | B2 | M7 | 高管驻场 | ADH0738-谷建成 | ADH0738-谷建成 | 一般隐患 | 发现问题，隐患 | 207-Ce04 观察窗内表面明显白色物料。 | 已完成 | 已进行清理
DH1 | ACT2137-周啸然 | 2026/3/30 0:00:00 | B3 | M1 | 高管驻场 | ADH0416-施国明 | ADH0416-施国明 | 一般隐患 | 发现问题，隐患 | 301-Drc01 缓冲间内操作记录后面的页磨破，及时处理存储，防止数据丢失。 | 已完成 | 已处理完毕
DH1 | ACT2137-周啸然 | 2026/3/30 0:00:00 | B3 | M1 | 高管驻场 | ADH0416-施国明 | ADH0416-施国明 | 一般隐患 | 发现问题，隐患 | 301-R03 尾气直通未走鼓泡 | 已完成 | 已处理完毕
DH1 | ACT2137-周啸然 | 2026/3/30 0:00:00 | B3 | M1 | 高管驻场 | ADH0416-施国明 | ADH0416-施国明 | 一般隐患 | 发现问题，隐患 | 301-R12釜下口五通，需要增加明确的作用 标识。 | 已完成 | 已处理完毕
DH1 | ACT2137-周啸然 | 2026/3/30 0:00:00 | B3 | M1 | 高管驻场 | ADH0416-施国明 | ADH0416-施国明 | 一般隐患 | 发现问题，隐患 | 301-R23釜下口一配重桶承接半桶液体。 | 已完成 | 已处理完毕
DH1 | ACT2137-周啸然 | 2026/3/30 0:00:00 | B3 | M1 | 高管驻场 | ADH0416-施国明 | ADH0416-施国明 | 一般隐患 | 发现问题，隐患 | 301-Ce01 运转中，间内溶剂气味很大，反馈必须开大氮气，但间内尾气排不过来。 | 已完成 | 已处理完毕
DH1 | ACT2137-周啸然 | 2026/3/30 0:00:00 | B3 | M2 | 高管驻场 | ADH1133-刘海洋 | ADH1133-刘海洋 | 重大隐患 | 发现问题，隐患 | 302-R10旁预留区内堆放格式试剂桶，角落一桶已经严重胀桶。 | 已完成 | 已处理
DH1 | ACT2137-周啸然 | 2026/3/30 0:00:00 | B4 | M10 | 高管驻场 | ADH1427-单良 | ADH1427-单良 | 一般隐患 | 发现问题，隐患 | 四层走廊洗眼器排水空返蒸汽，走廊区域很大蒸汽气味，反馈是某设备独立换热蒸汽排放到管道后串出。 | 已完成 | 已整改完成
DH1 | ACT2137-周啸然 | 2026/3/30 0:00:00 | B4 | M10 | 高管驻场 | ADH1427-单良 | ADH1427-单良 | 一般隐患 | 发现问题，隐患 | 410-R06旁 两个步梯，表面物料干涸痕迹，脏污。 | 已完成 | 已整改完成
DH1 | ACT2137-周啸然 | 2026/3/30 0:00:00 | B4 | M10 | 高管驻场 | ADH1427-单良 | ADH1427-单良 | 一般隐患 | 发现问题，隐患 | 410-R06下口温度表接口持续滴漏，此问题长时间未解。 | 已完成 | 已整改完成
DH1 | ACT2137-周啸然 | 2026/3/30 0:00:00 | B4 | M11 | 高管驻场 | ADH0206-尹海朋 | ADH0206-尹海朋 | 一般隐患 | 发现问题，隐患 | 411四层物料暂存间放置较多物料，其中有生产完毕的物料未及时处理。 | 已完成 | 进行相应的整改处理完成
DH1 | ACT2137-周啸然 | 2026/3/30 0:00:00 | B4 | M11 | 高管驻场 | ADH0206-尹海朋 | ADH0206-尹海朋 | 重大隐患 | 发现问题，隐患 | 411-R04接受罐上一阀门未添加盲板，阀芯处白色物料附着，物料暴露。 | 已完成 | 进行相应的整改处理完成
DH1 | ACT2137-周啸然 | 2026/3/30 0:00:00 | B4 | M13 | 高管驻场 | ADH2252-唐嘉健 | ADH2252-唐嘉健 | 一般隐患 | 发现问题，隐患 | 413-R05，R06下口白钢软管无固定，随意搭放附近设备上。 | 已完成 | 已整改完毕
DH1 | ACT2137-周啸然 | 2026/3/30 0:00:00 | B4 | M13 | 高管驻场 | ADH2252-唐嘉健 | ADH2252-唐嘉健 | 一般隐患 | 发现问题，隐患 | 413车间一层泵房两台泵循环水管崩裂，循环水漫入车间，大面积污染。 | 已完成 | 已整改完毕
DH1 | ACT2137-周啸然 | 2026/3/30 0:00:00 | B5 | M14 | 高管驻场 | ADH1693-党宝权 | ADH1693-党宝权 | 一般隐患 | 发现问题，隐患 | 514-R10旁纯化水点位流量不够，不能使用流量计加水，现场开门从隔壁间水点加水。 | 已完成 | 点位设备部已检查维修过
DH1 | ACT2137-周啸然 | 2026/3/30 0:00:00 | B5 | M14 | 高管驻场 | ADH1693-党宝权 | ADH1693-党宝权 | 一般隐患 | 发现问题，隐患 | 514-R07附近60kg称使用前位移，但较准记录空白。 | 已完成 | 已对责任人进行面谈
DH1 | ACT2137-周啸然 | 2026/3/30 0:00:00 | B5 | M14 | 高管驻场 | ADH1693-党宝权 | ADH1693-党宝权 | 一般隐患 | 发现问题，隐患 | 514-R16旁和514-E05旁插底管和球阀均有白色物料附着，插底管无保护套。整体排查处理。 | 已完成 | 已处理
DH1 | ACT2137-周啸然 | 2026/3/30 0:00:00 | B5 | M16 | 高管驻场 | ADH7065-常运达 | ADH7065-常运达 | 重大隐患 | 发现问题，隐患 | 516四层电梯缓冲间堆放桶装溶剂和物料等。 | 已完成 | 已整改
DH1 | ACT2137-周啸然 | 2026/3/30 0:00:00 | B5 | M16 | 高管驻场 | ADH7065-常运达 | ADH7065-常运达 | 重大隐患 | 发现问题，隐患 | 516-R17间送风口全部挂有灰网，现场加料箱外表面明显灰尘灰网，排查处理风道过滤问题。 | 已完成 | 已整改
DH1 | ADH0734-闫学友 | 2026/3/29 0:00:00 | B1 | B1 | 高管驻场 | ADH0734-闫学友 | ADH0734-闫学友 |  | 人员在岗情况 | 5人在岗，人员工作状态未见异常，无脱岗睡岗情况 | 已完成 | N/A | N/A
DH1 | ADH0734-闫学友 | 2026/3/29 0:00:00 | B1 | B1 | 高管驻场 | ADH0734-闫学友 | ADH0734-闫学友 |  | 项目运行情况 | 共计5批料运行，查看各温度压力在工艺范围内，报警设置正确，无异常报警 | 已完成 | N/A | N/A
DH1 | ADH0734-闫学友 | 2026/3/29 0:00:00 | B1 | B1 | 高管驻场 | ADH0734-闫学友 | ADH0734-闫学友 | 一般隐患 | 发现问题，隐患 | 二楼分布器间内灯管不亮，需要更换 | 已完成 | 已整改 | N/A
DH1 | ADH0734-闫学友 | 2026/3/29 0:00:00 | B2 | M7 | 高管驻场 | ADH0738-谷建成 | ADH0738-谷建成 | 一般隐患 | 发现问题，隐患 | 207-R12可燃气体有数值，现场未发现异常，告知班长沟通EHS确认处理 | 已完成 | 已进行处理
DH1 | ADH0734-闫学友 | 2026/3/29 0:00:00 | B2 | M7 | 高管驻场 | ADH0738-谷建成 | ADH0738-谷建成 | 一般隐患 | 发现问题，隐患 | 207-T19后方地面腐蚀变色需要维护 | 已完成 | 已进行维护
DH1 | ADH0734-闫学友 | 2026/3/29 0:00:00 | B2 | M7 | 高管驻场 | ADH0738-谷建成 | ADH0738-谷建成 | 一般隐患 | 发现问题，隐患 | 2207-Ce04-Tr01储罐后面和钢平台侧沿有物料未清理干净 | 已完成 | 已进行清理
DH1 | ADH0734-闫学友 | 2026/3/29 0:00:00 | B2 | M6 | 高管驻场 | ADH1201-张晓飞 | ADH1201-张晓飞 |  | 人员在岗情况 | 5人在岗，人员工作状态未见异常，无脱岗睡岗情况 | 已完成
DH1 | ADH0734-闫学友 | 2026/3/29 0:00:00 | B2 | M6 | 高管驻场 | ADH1201-张晓飞 | ADH1201-张晓飞 |  | 项目运行情况 | 共计7批料运行，查看各温度压力在工艺范围内，报警设置正确，无异常报警 | 已完成
DH1 | ADH0734-闫学友 | 2026/3/29 0:00:00 | B2 | M6 | 高管驻场 | ADH1201-张晓飞 | ADH1201-张晓飞 | 一般隐患 | 发现问题，隐患 | 209-R04浓缩中，接收罐氮气管路阀门未管严，现场告知操作人员处理 | 已完成 | 已对对应操作人员进行批评，并对车间人员整体培训浓缩操作规程
DH1 | ADH0734-闫学友 | 2026/3/29 0:00:00 | B2 | M6 | 高管驻场 | ADH1201-张晓飞 | ADH1201-张晓飞 | 一般隐患 | 发现问题，隐患 | 206-R11-Tr01物料转移管路的静电跨接断裂 | 已完成 | 已添加，并安排设备准备人员定期检查机械完整性
DH1 | ADH0734-闫学友 | 2026/3/29 0:00:00 | B6 | M18 | 高管驻场 | ADH0789-孙金亮 | ADH0789-孙金亮 | 一般隐患 | 发现问题，隐患 | 619-R04-Tr01旁的纯水管路连接的水管无标识，且长度不满足纯水管使用要求 | 已完成 | 已完成
DH1 | ADH0734-闫学友 | 2026/3/29 0:00:00 | B6 | M18 | 高管驻场 | ADH0789-孙金亮 | ADH0789-孙金亮 | 一般隐患 | 发现问题，隐患 | 618-R15连接使用的静电卡子已经过期，告知当班人员进行更换，需要同步排查校验 | 已完成 | 已完成
DH1 | ADH0734-闫学友 | 2026/3/29 0:00:00 | B6 | M20 | 高管驻场 | ADH3773-ADH3773张健 | ADH3773-ADH3773张健 | 一般隐患 | 发现问题，隐患 | 620-R12釜旁放置的电子秤配重桶CWB004上盖把手丢失，同一配重桶，记录的重量会与历史重量有偏差，需要关注 | 已完成 | 已完成
DH1 | ADH0734-闫学友 | 2026/3/29 0:00:00 | B6 | M20 | 高管驻场 | ADH3773-ADH3773张健 | ADH3773-ADH3773张健 | 一般隐患 | 发现问题，隐患 | 620-R16下口阀门未加盲板 | 已完成 | 已完成
DH1 | ADH0734-闫学友 | 2026/3/29 0:00:00 | B6 | M20 | 高管驻场 | ADH3773-ADH3773张健 | ADH3773-ADH3773张健 | 一般隐患 | 发现问题，隐患 | 620-FD01间内的可燃气体呗二级保护桶遮挡，需要重新规划存放位置 | 已完成 | 已完成
DH1 | ADH0734-闫学友 | 2026/3/29 0:00:00 | B3 | M2 | 高管驻场 | ADH1133-刘海洋 | ADH1133-刘海洋 | 一般隐患 | 发现问题，隐患 | 303-R01计量泵连接的静电跨接缺失，缺间内操作5S现场较乱 | 已完成 | 已处理
DH1 | ADH0734-闫学友 | 2026/3/29 0:00:00 | B3 | M2 | 高管驻场 | ADH1133-刘海洋 | ADH1133-刘海洋 | 一般隐患 | 发现问题，隐患 | 301-N01压滤罐下口临时用阀门和盲板支撑，需要制作固定支架 | 已完成 | 已处理
DH1 | ADH0734-闫学友 | 2026/3/29 0:00:00 | B3 | M3 | 高管驻场 | ADH2757-许文涛 | ADH2757-许文涛 | 一般隐患 | 发现问题，隐患 | 303-Drc03房门门口的灭火器缺失 | 已完成 | 已归位
DH1 | ADH0734-闫学友 | 2026/3/29 0:00:00 | B3 | M1 | 高管驻场 | ADH0416-施国明 | ADH0416-施国明 | 一般隐患 | 发现问题，隐患 | 301-R13釜回流管路阀门半开，告知操作人员进行关闭 | 已完成 | 已处理完毕
DH1 | ADH0734-闫学友 | 2026/3/29 0:00:00 | B3 | M1 | 高管驻场 | ADH0416-施国明 | ADH0416-施国明 | 一般隐患 | 发现问题，隐患 | 四层E02-Tr01储罐下口有残留的液体，确认来源并及时清理 | 已完成 | 分布器冷媒滴漏，已处理完毕
DH1 | ADH0734-闫学友 | 2026/3/29 0:00:00 | B3 | M1 | 高管驻场 | ADH0416-施国明 | ADH0416-施国明 | 一般隐患 | 发现问题，隐患 | 二层R23釜旁的洗眼器持续漏水，需要维修 | 已完成 | 已处理完毕
DH1 | ADH0734-闫学友 | 2026/3/29 0:00:00 | B4 | M10 | 高管驻场 | ADH1427-单良 | ADH1427-单良 |  | 人员在岗情况 | 3人在岗，人员工作状态未见异常，无脱岗睡岗情况 | 已完成
DH1 | ADH0734-闫学友 | 2026/3/29 0:00:00 | B4 | M10 | 高管驻场 | ADH1427-单良 | ADH1427-单良 |  | 项目运行情况 | 共计5批料运行，查看各温度压力在工艺范围内，报警设置正确，无异常报警 | 已完成
DH1 | ADH0734-闫学友 | 2026/3/29 0:00:00 | B4 | M10 | 高管驻场 | ADH1427-单良 | ADH1427-单良 | 一般隐患 | 发现问题，隐患 | 410-R17釜上有一段管路挂了两个管路标识，需要确认 | 已完成 | 已整改完成
DH1 | ADH0734-闫学友 | 2026/3/29 0:00:00 | B4 | M10 | 高管驻场 | ADH1427-单良 | ADH1427-单良 | 一般隐患 | 发现问题，隐患 | 410-Ce03间内固定接地报警器内部有物料残留，需要清理 | 已完成 | 已整改完成
DH1 | ADH0734-闫学友 | 2026/3/29 0:00:00 | B4 | M12 | 高管驻场 | ADH0206-尹海朋 | ADH0206-尹海朋 | 一般隐患 | 发现问题，隐患 | 2-34间墙上粘贴的413-F03，F02状态标识损坏，无法确认设备状态 | 已完成 | 进行更换新的设备状态标识
DH1 | ADH0734-闫学友 | 2026/3/29 0:00:00 | B4 | M13 | 高管驻场 | ADH2252-唐嘉健 | ADH2252-唐嘉健 | 一般隐患 | 发现问题，隐患 | 413-R01尾气视镜有裂痕需要更换 | 已完成 | 已整改完毕
DH1 | ADH0734-闫学友 | 2026/3/29 0:00:00 | B4 | M13 | 高管驻场 | ADH2252-唐嘉健 | ADH2252-唐嘉健 | 一般隐患 | 发现问题，隐患 | 413-R05-Tr01尾气吸收的视镜内有凝器液需要清理 | 已完成 | 已整改完毕
DH1 | ADH0206-尹海朋 | 2026/3/28 0:00:00 | B2 | M7 | 高管驻场 | ADH0738-谷建成 | ADH0738-谷建成 | 一般隐患 | 发现问题，隐患 | 1-73三合一缓冲间地面有黑色印记，间内圆弧角污染需要更换 | 已完成 | 已进行更换
DH1 | ADH0206-尹海朋 | 2026/3/28 0:00:00 | B2 | M7 | 高管驻场 | ADH0738-谷建成 | ADH0738-谷建成 | 一般隐患 | 发现问题，隐患 | 207-R20釜冷凝器下有一个水槽，槽内有积水，现场检查冷凝器暂无滴水 | 已完成 | 已进行处理
DH1 | ADH0206-尹海朋 | 2026/3/28 0:00:00 | B2 | M7 | 高管驻场 | ADH0738-谷建成 | ADH0738-谷建成 | 一般隐患 | 发现问题，隐患 | 15釜后方彩钢板出现黄色印记，地面污染 | 已完成 | 冷凝器缓水低落腐蚀导致，已进行清理
DH1 | ADH0206-尹海朋 | 2026/3/28 0:00:00 | B2 | M7 | 高管驻场 | ADH0738-谷建成 | ADH0738-谷建成 | 重大隐患 | 发现问题，隐患 | 207-R17釜三废记录书写不及时，零点班无操作人签字检查确认 | 已完成 | 已进行调查确认
DH1 | ADH0206-尹海朋 | 2026/3/28 0:00:00 | B2 | M7 | 高管驻场 | ADH0738-谷建成 | ADH0738-谷建成 | 一般隐患 | 发现问题，隐患 | 207-Ce02离心机上方灯管损坏，接收罐液位计的控制阀门法兰位置有滴漏 | 已完成 | 已进行处理
DH1 | ADH0206-尹海朋 | 2026/3/28 0:00:00 | B2 | M6 | 高管驻场 | ADH1201-张晓飞 | ADH1201-张晓飞 | 一般隐患 | 发现问题，隐患 | 6车间三层反应区一电子称上存有满桶分液水相，根据日期确定已存放一个班，需要做人员培训以及要求 | 已完成 | 已全车间进行通告，重点要求
DH1 | ADH0206-尹海朋 | 2026/3/28 0:00:00 | B2 | M6 | 高管驻场 | ADH1201-张晓飞 | ADH1201-张晓飞 | 一般隐患 | 发现问题，隐患 | 206-Ce03离心机连接的袋式过滤器下方弯头德阀缺少阀柄，德阀表面有物料痕迹 | 已完成 | 德法阀门柄掉落，已进行补充 设备从新试密 进行清理
DH1 | ADH0206-尹海朋 | 2026/3/28 0:00:00 | B3 | M1 | 高管驻场 | ADH0416-施国明 | ADH0416-施国明 | 一般隐患 | 发现问题，隐患 | 301-Ce03离心机接收罐右侧彩钢板有黄色印记 | 已完成 | 已处理完毕
DH1 | ADH0206-尹海朋 | 2026/3/28 0:00:00 | B3 | M1 | 高管驻场 | ADH0416-施国明 | ADH0416-施国明 | 一般隐患 | 发现问题，隐患 | 301-Drc06双锥的收料口正下方有滴漏痕迹，面积较大需要清理并检查原因 | 已完成 | 已处理完毕
DH1 | ADH0206-尹海朋 | 2026/3/28 0:00:00 | B3 | M1 | 高管驻场 | ADH0416-施国明 | ADH0416-施国明 | 一般隐患 | 发现问题，隐患 | 301-R23釜夹套滴漏冷媒， 车间使用2级防护桶承接 | 已完成 | 夹套损坏，需要设备空后进行处理
DH1 | ADH0206-尹海朋 | 2026/3/28 0:00:00 | B3 | M1 | 高管驻场 | ADH0416-施国明 | ADH0416-施国明 | 重大隐患 | 发现问题，隐患 | 305-Ce01离心机间内正压呼吸器压力表指针脱落，正压呼吸器的呼吸管表面有物料痕迹，上盖处有滴漏，使用抹布承接 | 已完成 | 已处理完毕
DH1 | ADH0206-尹海朋 | 2026/3/28 0:00:00 | B3 | M1 | 高管驻场 | ADH0416-施国明 | ADH0416-施国明 | 一般隐患 | 发现问题，隐患 | 1车间2层薄膜接收罐间顶板滴水，需要检查确认原因 | 已完成 | 已处理完毕
DH1 | ADH0206-尹海朋 | 2026/3/28 0:00:00 | B3 | M2 | 高管驻场 | ADH1133-刘海洋 | ADH1133-刘海洋 | 一般隐患 | 发现问题，隐患 | 302-R17釜后方彩板变色，圆弧角破损需要进行更换 | 已完成 | 已处理
DH1 | ADH0206-尹海朋 | 2026/3/28 0:00:00 | B3 | M2 | 高管驻场 | ADH1133-刘海洋 | ADH1133-刘海洋 | 一般隐患 | 发现问题，隐患 | 2车间2层西侧反应区进行滤芯更换操作，人员劳保佩戴正常 | 已完成 | N/A
DH1 | ADH0206-尹海朋 | 2026/3/28 0:00:00 | B3 | M2 | 高管驻场 | ADH1133-刘海洋 | ADH1133-刘海洋 | 一般隐患 | 发现问题，隐患 | 302-R23釜下口夹套进保温破损损坏，需要进行维修 | 已完成 | 已处理
DH1 | ADH0206-尹海朋 | 2026/3/28 0:00:00 | B6 | M18 | 高管驻场 | ADH0789-孙金亮 | ADH0789-孙金亮 | 一般隐患 | 发现问题，隐患 | 619-E02-Tc01连接的白钢编织软管法兰有黄色物料痕迹 | 已完成 | 已完成
DH1 | ADH0206-尹海朋 | 2026/3/28 0:00:00 | B6 | M18 | 高管驻场 | ADH0789-孙金亮 | ADH0789-孙金亮 | 一般隐患 | 发现问题，隐患 | 618-R04釜上缺少盲板，插底管位置未安装阀门使用盲板替代 | 已完成 | 已完成
DH1 | ADH0206-尹海朋 | 2026/3/28 0:00:00 | B6 | M18 | 高管驻场 | ADH0789-孙金亮 | ADH0789-孙金亮 | 一般隐患 | 发现问题，隐患 | 17釜上安装的加料车前后高度不一致，需要进行重新调整 | 已完成 | 已完成
DH1 | ADH0206-尹海朋 | 2026/3/28 0:00:00 | B6 | M18 | 高管驻场 | ADH0789-孙金亮 | ADH0789-孙金亮 | 一般隐患 | 发现问题，隐患 | 618-R17釜受限口未打胶封堵，釜上连接一个翻边法兰，聚乙烯管切割后没有及时拆除导致 | 已完成 | 已完成
DH1 | ADH0206-尹海朋 | 2026/3/28 0:00:00 | B6 | M18 | 高管驻场 | ADH0789-孙金亮 | ADH0789-孙金亮 | 重大隐患 | 发现问题，隐患 | 18车间三层反应区有2个配件车，无标识，配件车间上明显物料，并有杂物未清理 | 已完成 | 已完成
DH1 | ADH0206-尹海朋 | 2026/3/28 0:00:00 | B6 | M20 | 高管驻场 | ADH3773-ADH3773张健 | ADH3773-ADH3773张健 | 一般隐患 | 发现问题，隐患 | 检查20车间4本OR记录，整体执行执行无异常，无空白登记及时 | 已完成 | 已完成
DH1 | ADH0206-尹海朋 | 2026/3/28 0:00:00 | B6 | M20 | 高管驻场 | ADH3773-ADH3773张健 | ADH3773-ADH3773张健 | 一般隐患 | 发现问题，隐患 | R03釜旁地面有黑色印记 | 已完成 | 已完成
DH1 | ADH0206-尹海朋 | 2026/3/28 0:00:00 | B6 | M20 | 高管驻场 | ADH3773-ADH3773张健 | ADH3773-ADH3773张健 | 一般隐患 | 发现问题，隐患 | 20车间四层物料电梯门口有多种物料暂存，需要及时周转暂存 | 已完成 | 已完成
DH1 | ADH0206-尹海朋 | 2026/3/28 0:00:00 | B4 | M10 | 高管驻场 | ADH1427-单良 | ADH1427-单良 | 一般隐患 | 发现问题，隐患 | 410-R17下口左侧穿层管路弯头安装德阀，德阀未使用丝堵密封 | 已完成 | 已整改完成
DH1 | ADH0206-尹海朋 | 2026/3/28 0:00:00 | B4 | M10 | 高管驻场 | ADH1427-单良 | ADH1427-单良 | 一般隐患 | 发现问题，隐患 | R19釜下口连接的转移泵表面有黑色物料痕迹，需要进行整体清理刷漆 | 已完成 | 已整改完成
DH1 | ADH0206-尹海朋 | 2026/3/28 0:00:00 | B4 | M10 | 高管驻场 | ADH1427-单良 | ADH1427-单良 | 一般隐患 | 发现问题，隐患 | 410-R11釜下口地面污染，有白色的腐蚀痕迹 | 已完成 | 已整改完成
DH1 | ADH0206-尹海朋 | 2026/3/28 0:00:00 | B4 | M10 | 高管驻场 | ADH1427-单良 | ADH1427-单良 | 一般隐患 | 发现问题，隐患 | 2层南侧反应区存放2台三废电子称，电子秤表面有白色物料痕迹 | 已完成 | 已整改完成
DH1 | ADH0206-尹海朋 | 2026/3/28 0:00:00 | B4 | M12 | 高管驻场 | ADH0206-尹海朋 | ADH0206-尹海朋 | 一般隐患 | 发现问题，隐患 | 12车间12釜下口夹套温度计滴水，重新进行紧固固定，地面刷漆处理 | 已完成 | 进行相应的整改处理完成
DH1 | ADH0206-尹海朋 | 2026/3/28 0:00:00 | B4 | M11 | 高管驻场 | ADH0206-尹海朋 | ADH0206-尹海朋 | 一般隐患 | 发现问题，隐患 | 11车间三层排污管路下方有白色痕迹，安排保洁清理，法兰重新紧固固定 | 已完成 | 进行相应的整改处理完成
DH1 | ADH0206-尹海朋 | 2026/3/28 0:00:00 | B4 | M12 | 高管驻场 | ADH0206-尹海朋 | ADH0206-尹海朋 | 一般隐患 | 发现问题，隐患 | 412-Ce02离心机下方二级桶内的卡子以及收料工具有物料痕迹 | 已完成 | 进行相应的整改处理完成
DH1 | ADH0206-尹海朋 | 2026/3/28 0:00:00 | B4 | M11 | 高管驻场 | ADH0206-尹海朋 | ADH0206-尹海朋 | 一般隐患 | 发现问题，隐患 | 11车间04釜加料车出杂口多行环安装不规范，黑色固定圈未在凹槽内 | 已完成 | 进行相应的整改处理完成
DH1 | ADH0206-尹海朋 | 2026/3/28 0:00:00 | B4 | M11 | 高管驻场 | ADH0206-尹海朋 | ADH0206-尹海朋 | 一般隐患 | 发现问题，隐患 | 411-R08釜旁白钢护板脱落，重新进行打胶处理固定 | 已完成 | 进行相应的整改处理完成
DH1 | ADH0206-尹海朋 | 2026/3/28 0:00:00 | B4 | M13 | 高管驻场 | ADH2252-唐嘉健 | ADH2252-唐嘉健 | 一般隐患 | 发现问题，隐患 | 13车间2层反应区08釜下口右侧一根白钢工艺管路缺少相关的标识标签 | 已完成 | 已整改完毕
DH1 | ADH0206-尹海朋 | 2026/3/28 0:00:00 | B4 | M13 | 高管驻场 | ADH2252-唐嘉健 | ADH2252-唐嘉健 | 一般隐患 | 发现问题，隐患 | 413-R07釜下口彩板有水印，左侧灯罩腐蚀，需要进行拆卸清理 | 已完成 | 已整改完毕
DH1 | ADH0206-尹海朋 | 2026/3/28 0:00:00 | B4 | M13 | 高管驻场 | ADH2252-唐嘉健 | ADH2252-唐嘉健 | 一般隐患 | 发现问题，隐患 | 13车间Ce06离心机间内的控制箱无标签标识，无法判断作用 | 已完成 | 已整改完毕
DH1 | ALS1311-李成印 | 2026/3/26 0:00:00 | B4 | M11 | 高管驻场 | ADH0206-尹海朋 | ADH0206-尹海朋 | 一般隐患 | 发现问题，隐患 | 11车间Drc01双锥间内缓冲罐下口管路阀门缺少支架 | 已完成 | 进行支撑添加完成
DH1 | ALS1311-李成印 | 2026/3/26 0:00:00 | B4 | M11 | 高管驻场 | ADH0206-尹海朋 | ADH0206-尹海朋 | 一般隐患 | 发现问题，隐患 | 11车间FD03三合一间小的接收罐液位计显示异常。 | 已完成 | 进行现场的清理整理完成
DH1 | ALS1311-李成印 | 2026/3/26 0:00:00 | B4 | M12 | 高管驻场 | ADH0206-尹海朋 | ADH0206-尹海朋 | 一般隐患 | 发现问题，隐患 | 12车间Drc01双锥间内流体过滤器标签破损检查更换。 | 已完成 | 标识标签重新更换替换完成
DH1 | ALS1311-李成印 | 2026/3/26 0:00:00 | B4 | M13 | 高管驻场 | ADH2252-唐嘉健 | ADH2252-唐嘉健 | 重大隐患 | 发现问题，隐患 | 13车间1楼T109罐下口地面有白色物料。 | 已完成 | 已整改完毕
DH1 | ALS1311-李成印 | 2026/3/26 0:00:00 | B4 | M13 | 高管驻场 | ADH2252-唐嘉健 | ADH2252-唐嘉健 | 重大隐患 | 发现问题，隐患 | 13车间Ce01离心机间内电子秤缺少水平气泡仪。 | 已完成 | 已整改完毕
DH1 | ALS1311-李成印 | 2026/3/26 0:00:00 | B4 | M13 | 高管驻场 | ADH2252-唐嘉健 | ADH2252-唐嘉健 | 一般隐患 | 发现问题，隐患 | 13车间305-Ce06离心机间内温度低于下限。 | 已完成 | 已整改完毕
DH1 | ALS1311-李成印 | 2026/3/26 0:00:00 | B4 | M13 | 高管驻场 | ADH2252-唐嘉健 | ADH2252-唐嘉健 | 一般隐患 | 发现问题，隐患 | 13车间T087罐下口阀门管路缺少支架。 | 已完成 | 已整改完毕
DH1 | ALS1311-李成印 | 2026/3/26 0:00:00 | B2 | M6 | 高管驻场 | ADH1201-张晓飞 | ADH1201-张晓飞 | 一般隐患 | 发现问题，隐患 | 6车间4楼R08边上高温一体机电线管路转弯处有裂口使用绝缘胶带缠的 需要定期检查。 | 已完成 | 已联系电工进行线路更换处理完毕
DH1 | ALS1311-李成印 | 2026/3/26 0:00:00 | B2 | M6 | 高管驻场 | ADH1201-张晓飞 | ADH1201-张晓飞 | 一般隐患 | 发现问题，隐患 | 6车间4楼溶剂输送间内放置的压料管路压力表有部分指针不归零 检查更换。 | 已完成 | 七车间管理区域，已告知七车间进行整改
DH1 | ALS1311-李成印 | 2026/3/26 0:00:00 | B2 | M7 | 高管驻场 | ADH0738-谷建成 | ADH0738-谷建成 | 一般隐患 | 发现问题，隐患 | 7车间4楼R11釜一侧薄膜加料罐间内管路缺少标识。 | 已完成 | 已进行添加
DH1 | ALS1311-李成印 | 2026/3/26 0:00:00 | B6 | M18 | 高管驻场 | ADH0789-孙金亮 | ADH0789-孙金亮 | 一般隐患 | 发现问题，隐患 | 18车间4楼R02釜间劳保柜子缺少配件上个项目使用完的标签等物品需要清理。 | 已完成 | 已完成
DH1 | ALS1311-李成印 | 2026/3/26 0:00:00 | B6 | M18 | 高管驻场 | ADH0789-孙金亮 | ADH0789-孙金亮 | 一般隐患 | 发现问题，隐患 | 18车间R04釜边上的在线氧含量检测仪器开关损坏，检查维修。 | 已完成 | 已完成
DH1 | ALS1311-李成印 | 2026/3/26 0:00:00 | B7 | M21 | 高管驻场 | ADH1698-林志新 | ADH1698-林志新 |  | 人员在岗情况 | 6人在岗，人员工作状态未见异常 | 已完成 | N/A | N/A
DH1 | ALS1311-李成印 | 2026/3/26 0:00:00 | B7 | M21 | 高管驻场 | ADH1698-林志新 | ADH1698-林志新 |  | 项目运行情况 | 共计9批料运行，工艺执行无异常。 | 已完成 | N/A | N/A
DH1 | ALS1311-李成印 | 2026/3/26 0:00:00 | B7 | M21 | 高管驻场 | ADH1698-林志新 | ADH1698-林志新 | 一般隐患 | 发现问题，隐患 | 21车间3楼721-F01压滤罐夹套冷媒循环接口处有点渗漏，这批使用完重新处理 | 已完成 | 现场已经处理完毕 | N/A
DH1 | ALS1311-李成印 | 2026/3/26 0:00:00 | B7 | M22 | 高管驻场 | ADH0935-张汝波 | ADH0935-张汝波 |  | 人员在岗情况 | 6人在岗，人员工作状态未见异常 | 已完成 | 已完成
DH1 | ALS1311-李成印 | 2026/3/26 0:00:00 | B7 | M22 | 高管驻场 | ADH0935-张汝波 | ADH0935-张汝波 |  | 项目运行情况 | 共计11批料运行，工艺执行无异常。 | 已完成 | 已完成
DH1 | ALS1311-李成印 | 2026/3/26 0:00:00 | B7 | M22 | 高管驻场 | ADH0935-张汝波 | ADH0935-张汝波 | 一般隐患 | 发现问题，隐患 | 22车间R05釜尾气视镜有破碎掉茬，需要检查下是否漏气更换。 | 已完成 | 使用中破碎，现已更换完毕
DH1 | ALS1311-李成印 | 2026/3/26 0:00:00 | B7 | M22 | 高管驻场 | ADH0935-张汝波 | ADH0935-张汝波 | 一般隐患 | 发现问题，隐患 | R11釜接收罐液位计显示异常 | 已完成 | 使用中断层，现已更换恢复
DH1 | ALS1311-李成印 | 2026/3/26 0:00:00 | B7 | M22 | 高管驻场 | ADH0935-张汝波 | ADH0935-张汝波 | 一般隐患 | 发现问题，隐患 | 22车间R01釜接收罐上方送风口状态较差，需要检查清理。 | 已完成 | 循环水渗漏导致，未清理彻底，现已清理完毕
DH1 | ALS1311-李成印 | 2026/3/26 0:00:00 | B3 | M3 | 高管驻场 | ADH2757-许文涛 | ADH2757-许文涛 |  | 人员在岗情况 | 4人在岗，人员工作状态未见异常 | 已完成
DH1 | ALS1311-李成印 | 2026/3/26 0:00:00 | B3 | M3 | 高管驻场 | ADH2757-许文涛 | ADH2757-许文涛 | 重大隐患 | 发现问题，隐患 | 3车间R23釜处理三废，检查记录书写设置超温报警错误，交代当班的班长已经处理。 | 已完成 | 现场已处理 超温报警设置无异常
DH1 | ALS1311-李成印 | 2026/3/26 0:00:00 | B3 | M2 | 高管驻场 | ADH1133-刘海洋 | ADH1133-刘海洋 | 一般隐患 | 发现问题，隐患 | 2车险R10釜间内在线氧含量显示异常，车间检查仪器是否有问题。 | 已完成 | 已维修完毕
DH1 | ALS1311-李成印 | 2026/3/26 0:00:00 | B3 | M2 | 高管驻场 | ADH1133-刘海洋 | ADH1133-刘海洋 | 一般隐患 | 发现问题，隐患 | 2车间车间4楼R07釜边上储罐玻璃液位计中残留固体较多 检查清理。 | 已完成 | 已更换完毕
DH1 | ALS1311-李成印 | 2026/3/26 0:00:00 | B3 | M1 | 高管驻场 | ADH0416-施国明 | ADH0416-施国明 | 重大隐患 | 发现问题，隐患 | 1车间301-Drc01双锥间内电子秤水平气泡仪缺失。 | 已完成 | 已补充完毕
DH1 | ADH0802-于文超 | 2026/3/25 0:00:00 | B1 | B1 | 高管驻场 | ADH0734-闫学友 | ADH0734-闫学友 | 一般隐患 | 发现问题，隐患 | 投主料操作4溴-3硝基苯甲醚桶内液体凝固，无法进行加料班组成员处置中，准备使用水浴进行化料，物料熔点较低，夜班转移需要提前做好化料周转计划， | 已完成 | 已强调
DH1 | ADH0802-于文超 | 2026/3/25 0:00:00 | B2 | M6 | 高管驻场 | ADH1201-张晓飞 | ADH1201-张晓飞 | 一般隐患 | 发现问题，隐患 | 6车间四层反应釜通道门口暂存两袋NBS，使用警戒线进行围挡，阻碍人员同行，物料白天进行使用，告知当班助工转移监控下临时存储 | 已完成 | 投料衔接，提前备料，已告知助工后续危化提前备料暂存需监控下存放
DH1 | ADH0802-于文超 | 2026/3/25 0:00:00 | B2 | M7 | 高管驻场 | ADH0738-谷建成 | ADH0738-谷建成 | 一般隐患 | 发现问题，隐患 | 7车间四层R04加料中暂留明显三乙酰氧基硼氢化钠，视窗顶板上存在结块的情况，需要进行处理。 | 已完成 | 已进行清理，加料箱氮气保护持续开启状态
DH1 | ADH0802-于文超 | 2026/3/25 0:00:00 | B3 | M3 | 高管驻场 | ADH2757-许文涛 | ADH2757-许文涛 | 一般隐患 | 发现问题，隐患 | 3车间三层溶剂输送间氮气吹扫的压力表安装方向需要调整操作一侧便于观察 | 已完成 | 已整改完毕
DH1 | ADH0802-于文超 | 2026/3/25 0:00:00 | B3 | M2 | 高管驻场 | ADH1133-刘海洋 | ADH1133-刘海洋 | 一般隐患 | 发现问题，隐患 | 2车间四层白钢釜件的氮气钢瓶缺少防护帽，确保钢瓶附件放置在一起 | 已完成 | 已处理
DH1 | ADH0802-于文超 | 2026/3/25 0:00:00 | B3 | M2 | 高管驻场 | ADH1133-刘海洋 | ADH1133-刘海洋 | 一般隐患 | 发现问题，隐患 | 2车间二层独立换热新制作保温铁皮需要增加管道标识，302-Drc03独立换热报警灯未接线 | 已完成 | 已处理
DH1 | ADH0802-于文超 | 2026/3/25 0:00:00 | B3 | M2 | 高管驻场 | ADH1133-刘海洋 | ADH1133-刘海洋 | 一般隐患 | 发现问题，隐患 | 二车间四层热水站的操作电柜未进行上锁，可以随意打开 | 已完成 | 已上锁 | N/A
DH1 | ADH0802-于文超 | 2026/3/25 0:00:00 | B3 | M1 | 高管驻场 | ADH0416-施国明 | ADH0416-施国明 | 一般隐患 | 发现问题，隐患 | 1车间四层反应区物料复核记录本表头的位置为2车间，后续打印表格进行调整 | 已完成 | 已更换完毕
DH1 | ADH0802-于文超 | 2026/3/25 0:00:00 | B3 | M1 | 高管驻场 | ADH0416-施国明 | ADH0416-施国明 | 一般隐患 | 发现问题，隐患 | 301-R04PLC操作柜报警灯报警口位置缺少原件封堵，内部电气原件外露 | 已完成 | 已处理封堵完毕
DH1 | ADH0802-于文超 | 2026/3/25 0:00:00 | B3 | M1 | 高管驻场 | ADH0416-施国明 | ADH0416-施国明 | 一般隐患 | 发现问题，隐患 | 301-R12加料车调整装置手轮缺失 | 已完成 | 已沟通设备部进行维修
DH1 | ADH0802-于文超 | 2026/3/25 0:00:00 | B3 | M1 | 高管驻场 | ADH0416-施国明 | ADH0416-施国明 | 一般隐患 | 发现问题，隐患 | 1车间4层南侧走廊独立换热间凝水管路堵了，临时使用的200L铁桶进行凝水承接，现场已经满溢，通知当班助工进行处理 | 已完成 | 已更换完毕
DH1 | ADH0802-于文超 | 2026/3/25 0:00:00 | B3 | M1 | 高管驻场 | ADH0416-施国明 | ADH0416-施国明 | 一般隐患 | 发现问题，隐患 | 301-R12下口转移磁力泵入口法兰的位置叠放两个垫片 | 已完成 | 已处理完毕
DH1 | ADH0802-于文超 | 2026/3/25 0:00:00 | B4 | M10 | 高管驻场 | ADH1427-单良 | ADH1427-单良 | 一般隐患 | 发现问题，隐患 | 410-R10计量泵进口聚乙烯管路弯折，末端挂在静电跨接上 | 已完成 | 已整改完成
DH1 | ADH0802-于文超 | 2026/3/25 0:00:00 | B4 | M12 | 高管驻场 | ADH0206-尹海朋 | ADH0206-尹海朋 | 重大隐患 | 发现问题，隐患 | 十二车间一层改造三合一区域，房间内人用呼吸点位专用接头被摘除，接入普通气源嘴接头，破坏了设备完好性，调查确认责任人员 | 已完成 | 设备改造时丢失，车间进行领出安装替换
DH1 | ADH0802-于文超 | 2026/3/25 0:00:00 | B4 | M11 | 高管驻场 | ADH0206-尹海朋 | ADH0206-尹海朋 | 一般隐患 | 发现问题，隐患 | 11车间三层湿磨机上去D级区白钢软管连接的卡子为开口 | 已完成 | 进行现场整改拆除以及替换完成，开口卡子送机修整改
DH1 | ADH0802-于文超 | 2026/3/25 0:00:00 | B4 | M10 | 高管驻场 | ADH1427-单良 | ADH1427-单良 | 一般隐患 | 发现问题，隐患 | 10车间四层R03→R04使用计量泵滴加体系出口白钢软管静电跨接断裂 | 已完成 | 已整改完成
DH1 | ADH0802-于文超 | 2026/3/25 0:00:00 | B4 | M10 | 高管驻场 | ADH1427-单良 | ADH1427-单良 | 一般隐患 | 发现问题，隐患 | 10车间三层R18,19中间一根聚乙烯管路横在通道门，阻碍同行，需要合理规划管管路走向 | 已完成 | 已整改完成
DH1 | ADH0802-于文超 | 2026/3/25 0:00:00 | B5 | M16 | 高管驻场 | ADH7065-常运达 | ADH7065-常运达 | 一般隐患 | 发现问题，隐患 | 516-R06使用计量泵滴加正庚烷溶剂，泵入口白钢软管连接的卡子为开口的卡子，现场告知操作人员 | 已完成 | 已整改
DH1 | ADH0802-于文超 | 2026/3/25 0:00:00 | B5 | M16 | 高管驻场 | ADH7065-常运达 | ADH7065-常运达 | 一般隐患 | 发现问题，隐患 | 5号楼物料平台的一个机械报桶车手柄位置缺少护套把手 | 已完成 | 已添加
DH1 | ADH0802-于文超 | 2026/3/25 0:00:00 | B5 | M15 | 高管驻场 | ADH1693-党宝权 | ADH1693-党宝权 | 重大隐患 | 发现问题，隐患 | 15车间二层R09下口区域照明灯由于改造关掉，区域没有照明，现场班组成员与项目人员摸黑进行分液操作，同时分液的使用的磁力泵存在叶轮故障无法使用，白天跟进维修进展同时尽快恢复区域照明 | 已完成 | 已处理
DH1 | ADH0802-于文超 | 2026/3/25 0:00:00 | B5 | M15 | 高管驻场 | ADH1693-党宝权 | ADH1693-党宝权 | 一般隐患 | 发现问题，隐患 | 15车间三层液体物料转移间筛料装置的防爆配电箱隔爆面的紧固螺栓未全部紧固，设备使用前重点检查 | 已完成 | 已处理
DH1 | ADH1335-曲宝鑫 | 2026/3/24 0:00:00 | B2 | M6 | 高管驻场 | ADH1201-张晓飞 | ADH1201-张晓飞 |  | 人员在岗情况 | 4人员在岗
DH1 | ADH1335-曲宝鑫 | 2026/3/24 0:00:00 | B2 | M6 | 高管驻场 | ADH1201-张晓飞 | ADH1201-张晓飞 | 一般隐患 | 发现问题，隐患 | 206-F01压力罐下口存放没有使用的软管，直接放在地上 | 已完成 | 已整改，并车间群内传达，任何物品禁止乱摆乱放
DH1 | ADH1335-曲宝鑫 | 2026/3/24 0:00:00 | B2 | M6 | 高管驻场 | ADH1201-张晓飞 | ADH1201-张晓飞 | 一般隐患 | 发现问题，隐患 | 206-Ce03间袋式过滤器卡箍球阀渗漏物料，有白色物料析出 | 已完成 | 已整改，球阀及快开卡子已进行更换，彻底解决
DH1 | ADH1335-曲宝鑫 | 2026/3/24 0:00:00 | B2 | M7 | 高管驻场 | ADH0738-谷建成 | ADH0738-谷建成 |  | 人员在岗情况 | 6人员在岗 | 已完成
DH1 | ADH1335-曲宝鑫 | 2026/3/24 0:00:00 | B2 | M7 | 高管驻场 | ADH0738-谷建成 | ADH0738-谷建成 | 一般隐患 | 发现问题，隐患 | 207-R08-Tr01接收罐尾气视镜充满液体，尾气管路有渗漏痕迹 | 已完成 | 已进行排放
DH1 | ADH1335-曲宝鑫 | 2026/3/24 0:00:00 | B2 | M7 | 高管驻场 | ADH0738-谷建成 | ADH0738-谷建成 | 一般隐患 | 发现问题，隐患 | 207-R16釜附近安装流体过滤器软管法兰渗漏液体，沟通现场操作紧固处理 | 已完成 | 管路沙眼，已进行更换
DH1 | ADH1335-曲宝鑫 | 2026/3/24 0:00:00 | B3 | M1 | 高管驻场 |  | ADH0416-施国明 |  | 人员在岗情况 | 4人在岗，无异常 | 已完成
DH1 | ADH1335-曲宝鑫 | 2026/3/24 0:00:00 | B3 | M1 | 高管驻场 |  | ADH0416-施国明 | 一般隐患 | 发现问题，隐患 | 301-R23釜上流体过滤器压力表存在两套C类标识，需要去除 | 已完成 | 已处理完毕
DH1 | ADH1335-曲宝鑫 | 2026/3/24 0:00:00 | B3 | M1 | 高管驻场 |  | ADH0416-施国明 | 重大隐患 | 发现问题，隐患 | 一车间筛包间柜子里存在实验室乙醇溶剂桶，洗瓶内承装液体无标识 | 已完成 | 已处理完毕
DH1 | ADH1335-曲宝鑫 | 2026/3/24 0:00:00 | B3 | M1 | 高管驻场 |  | ADH0416-施国明 | 一般隐患 | 发现问题，隐患 | 301-FD01间门口空压阀门内漏 | 已完成 | 已处理完毕
DH1 | ADH1335-曲宝鑫 | 2026/3/24 0:00:00 | B3 | M1 | 高管驻场 |  | ADH0416-施国明 | 一般隐患 | 发现问题，隐患 | 301-FD04间断路器开关上缺少3根螺栓 | 已完成 | 已添加完毕
DH1 | ADH1335-曲宝鑫 | 2026/3/24 0:00:00 | B3 | M1 | 高管驻场 |  | ADH0416-施国明 | 一般隐患 | 发现问题，隐患 | 301-R22釜下口聚丙罐下口阀门无支架，聚丙管路易折断 | 已完成 | 已添加完毕
DH1 | ADH1335-曲宝鑫 | 2026/3/24 0:00:00 | B3 | M3 | 高管驻场 | ADH2757-许文涛 | ADH2757-许文涛 |  | 人员在岗情况 | 4人在岗，无异常 | 已完成
DH1 | ADH1335-曲宝鑫 | 2026/3/24 0:00:00 | B3 | M3 | 高管驻场 | ADH2757-许文涛 | ADH2757-许文涛 | 一般隐患 | 发现问题，隐患 | 303-R10釜下口阀门存在渗漏痕迹 | 已完成 | 已安排清理
DH1 | ADH1335-曲宝鑫 | 2026/3/24 0:00:00 | B3 | M3 | 高管驻场 | ADH2757-许文涛 | ADH2757-许文涛 | 一般隐患 | 发现问题，隐患 | 303-R22釜滴加气动阀门联动，存于常关状态，车间确认联锁状态 | 已完成 | 设备准备完毕 气源未开启 实际无异常
DH1 | ADH1335-曲宝鑫 | 2026/3/24 0:00:00 | B3 | M3 | 高管驻场 | ADH2757-许文涛 | ADH2757-许文涛 | 重大隐患 | 发现问题，隐患 | 303-Ts11储罐上面管路渗漏物料，管路及地面固体析出 | 已完成 | 临时制作聚乙烯管路有少许残留，未彻底清理干净，已安排清理完毕
DH1 | ADH1335-曲宝鑫 | 2026/3/24 0:00:00 | B4 | M10 | 高管驻场 | ADH1427-单良 | ADH1427-单良 |  | 人员在岗情况 | 3人在岗，无异常 | 已完成
DH1 | ADH1335-曲宝鑫 | 2026/3/24 0:00:00 | B4 | M10 | 高管驻场 | ADH1427-单良 | ADH1427-单良 | 一般隐患 | 发现问题，隐患 | 410-R06釜下口工艺管路法兰渗漏液体；接收罐真空视镜表面有固体析出 | 已完成 | 已整改完成
DH1 | ADH1335-曲宝鑫 | 2026/3/24 0:00:00 | B4 | M10 | 高管驻场 | ADH1427-单良 | ADH1427-单良 | 重大隐患 | 发现问题，隐患 | 410-R12下口工艺管路焊口位置有砂眼有白色固体析出，下口连接气源管影响人员行走阻碍通道 | 已完成 | 已整改完成
DH1 | ADH1335-曲宝鑫 | 2026/3/24 0:00:00 | B4 | M13 | 高管驻场 | ADH2252-唐嘉健 | ADH2252-唐嘉健 |  | 人员在岗情况 | 4人在岗，无异常 | 已完成 | 已整改完毕
DH1 | ADH1335-曲宝鑫 | 2026/3/24 0:00:00 | B4 | M13 | 高管驻场 | ADH2252-唐嘉健 | ADH2252-唐嘉健 | 一般隐患 | 发现问题，隐患 | 413-R09釜旁穿层管路内有大量白色固体暴露 | 已完成 | 已整改完毕
DH1 | ADH1335-曲宝鑫 | 2026/3/24 0:00:00 | B4 | M13 | 高管驻场 | ADH2252-唐嘉健 | ADH2252-唐嘉健 | 一般隐患 | 发现问题，隐患 | 413-R05-Tr01接收罐尾气视镜缺少一颗螺栓 | 已完成 | 已整改完毕
DH1 | ADH1335-曲宝鑫 | 2026/3/24 0:00:00 | B5 | M14 | 高管驻场 | ADH1693-党宝权 | ADH1693-党宝权 |  | 人员在岗情况 | 7人在岗，无异常 | 已完成
DH1 | ADH1335-曲宝鑫 | 2026/3/24 0:00:00 | B5 | M14 | 高管驻场 | ADH1693-党宝权 | ADH1693-党宝权 | 一般隐患 | 发现问题，隐患 | 515-R09釜下口磁力泵静电导线断开 | 已完成 | 已处理
DH1 | ADH1335-曲宝鑫 | 2026/3/24 0:00:00 | B5 | M14 | 高管驻场 | ADH1693-党宝权 | ADH1693-党宝权 | 重大隐患 | 发现问题，隐患 | 515-R09釜加料箱玻璃压盖两颗螺丝没有紧固 | 已完成 | 已处理
DH1 | ADH1335-曲宝鑫 | 2026/3/24 0:00:00 | B6 | M18 | 高管驻场 | ADH0789-孙金亮 | ADH0789-孙金亮 |  | 人员在岗情况 | 4人在岗，无异常
DH1 | ADH1335-曲宝鑫 | 2026/3/24 0:00:00 | B6 | M19 | 高管驻场 | ADH0800-董春亮 | ADH0789-孙金亮 | 一般隐患 | 发现问题，隐患 | 618-R12釜下口附近纯水点位缺少点位标识 | 已完成 | 已完成
DH1 | ADH1335-曲宝鑫 | 2026/3/24 0:00:00 | B6 | M19 | 高管驻场 | ADH0800-董春亮 | ADH0789-孙金亮 | 重大隐患 | 发现问题，隐患 | 619-R12釜下口缺少阀门锁 | 已完成 | 已完成
DH1 | ADH1335-曲宝鑫 | 2026/3/24 0:00:00 | B6 | M20 | 高管驻场 | ADH3773-ADH3773张健 | ADH3773-ADH3773张健 |  | 人员在岗情况 | 4人在岗，无异常
DH1 | ADH1335-曲宝鑫 | 2026/3/24 0:00:00 | B6 | M20 | 高管驻场 | ADH3773-ADH3773张健 | ADH3773-ADH3773张健 | 一般隐患 | 发现问题，隐患 | 620-R20釜下口凝水气动阀门电磁接触器被拆卸 | 已完成 | 已完成
DH1 | ADH1335-曲宝鑫 | 2026/3/24 0:00:00 | B6 | M20 | 高管驻场 | ADH3773-ADH3773张健 | ADH3773-ADH3773张健 | 一般隐患 | 发现问题，隐患 | 620-Drc01隔离门联锁开启角度需要180℃执行联锁断电，人员进入不固定门联锁失效双锥恢复供电，车间需要评估联锁有效性；双锥间尾气管路损坏使用塑料袋拉扣固定 | 已完成 | 已完成
DH1 | ADH1335-曲宝鑫 | 2026/3/24 0:00:00 | B7 | M21 | 高管驻场 | ADH1698-林志新 | ADH1698-林志新 |  | 人员在岗情况 | 5人在岗，无异常 | 已完成 | N/A | N/A
DH1 | ADH1335-曲宝鑫 | 2026/3/24 0:00:00 | B7 | M21 | 高管驻场 | ADH1698-林志新 | ADH1698-林志新 | 重大隐患 | 发现问题，隐患 | 721-R20-Tr01接收罐氮气流量计挂流量要求，流量计安装问题无法观察到具体流量数值 | 已完成 | 位置已经安排调整 | N/A
DH1 | ADH1335-曲宝鑫 | 2026/3/24 0:00:00 | B7 | M22 | 高管驻场 | ADH0935-张汝波 | ADH0935-张汝波 |  | 人员在岗情况 | 5人在岗，无异常 | 已完成 | 已完成
DH1 | ADH1335-曲宝鑫 | 2026/3/24 0:00:00 | B7 | M22 | 高管驻场 | ADH0935-张汝波 | ADH0935-张汝波 | 一般隐患 | 发现问题，隐患 | 722-E01-Tr03储罐尾气视镜渗漏固体 | 已完成 | 使用中渗漏，现已处理完毕
DH1 | ADH1335-曲宝鑫 | 2026/3/24 0:00:00 | B7 | M22 | 高管驻场 | ADH0935-张汝波 | ADH0935-张汝波 | 一般隐患 | 发现问题，隐患 | 722-R22-Tr01下口磁力泵静电导线断裂 | 已完成 | 使用中损坏断裂，现已更换完毕
DH1 | ADH0419-任喜刚 | 2026/3/23 0:00:00 | B2 | M6 | 高管驻场 | ADH1201-张晓飞 | ADH1201-张晓飞 |  | 人员在岗情况 | 六&九车间合计4人在岗，工作状态无异常 | 已完成
DH1 | ADH0419-任喜刚 | 2026/3/23 0:00:00 | B2 | M6 | 高管驻场 | ADH1201-张晓飞 | ADH1201-张晓飞 |  | 项目运行情况 | 4个项目批次运转，无异常 | 已完成
DH1 | ADH0419-任喜刚 | 2026/3/23 0:00:00 | B2 | M7 | 高管驻场 | ADH0738-谷建成 | ADH0738-谷建成 |  | 人员在岗情况 | 七车间合计6人在岗，工作状态无异常 | 已完成
DH1 | ADH0419-任喜刚 | 2026/3/23 0:00:00 | B2 | M7 | 高管驻场 | ADH0738-谷建成 | ADH0738-谷建成 |  | 项目运行情况 | 10个项目批次运转，无异常 | 已完成
DH1 | ADH0419-任喜刚 | 2026/3/23 0:00:00 | B2 | M7 | 高管驻场 | ADH0738-谷建成 | ADH0738-谷建成 | 重大隐患 | 发现问题，隐患 | 4号三合一内有8509step4洁净体系操作，现场监控盲区凌乱，电子天平在桶上，收料卸料头等辅助工具敞口放置没有密封，缓冲间内各种杂物，此区域不满足洁净控制标准有较大的机械杂质引入风险 | 已完成 | 现场已进行清理，物品重新梳理摆放位置完成
DH1 | ADH0419-任喜刚 | 2026/3/23 0:00:00 | B3 | M1 | 高管驻场 | ADH0416-施国明 | ADH0416-施国明 |  | 人员在岗情况 | 一&五车间合计4人在岗，工作状态无异常 | 已完成
DH1 | ADH0419-任喜刚 | 2026/3/23 0:00:00 | B3 | M1 | 高管驻场 | ADH0416-施国明 | ADH0416-施国明 |  | 项目运行情况 | 6个项目批次运转，无异常 | 已完成
DH1 | ADH0419-任喜刚 | 2026/3/23 0:00:00 | B3 | M1 | 高管驻场 | ADH0416-施国明 | ADH0416-施国明 | 一般隐患 | 发现问题，隐患 | 13釜加料箱前轮不着地，需要增加前轮垫底保证稳固 | 已完成 | 已处理完毕
DH1 | ADH0419-任喜刚 | 2026/3/23 0:00:00 | B3 | M1 | 高管驻场 | ADH0416-施国明 | ADH0416-施国明 | 一般隐患 | 发现问题，隐患 | 13釜加叔戊醇两根白钢软管长度勉强，距离电子秤使用不方便，需要再增加一根白钢软管 | 已完成 | 已填报，安装完毕
DH1 | ADH0419-任喜刚 | 2026/3/23 0:00:00 | B3 | M1 | 高管驻场 | ADH0416-施国明 | ADH0416-施国明 | 一般隐患 | 发现问题，隐患 | 07釜炮筒形加料箱前端密封未使用专用的连续性塑料袋封口锁扣 | 已完成 | 已整改完毕
DH1 | ADH0419-任喜刚 | 2026/3/23 0:00:00 | B3 | M1 | 高管驻场 | ADH0416-施国明 | ADH0416-施国明 | 一般隐患 | 发现问题，隐患 | 五车间06釜非专用溶剂管路近釜端被拆除，端口悬空在棚顶，管路倾斜需要处理 | 已完成 | 已拆除完毕
DH1 | ADH0419-任喜刚 | 2026/3/23 0:00:00 | B3 | M1 | 高管驻场 | ADH0416-施国明 | ADH0416-施国明 | 一般隐患 | 发现问题，隐患 | 五车间分布器间09釜蒸汽管路调节阀空压漏气严重，气源接头处 | 已完成 | 已处理完毕
DH1 | ADH0419-任喜刚 | 2026/3/23 0:00:00 | B3 | M2 | 高管驻场 | ADH4886-孙明晖 | ADH4886-孙明晖 |  | 人员在岗情况 | 二车间合计4人在岗，工作状态无异常 |  | N/A
DH1 | ADH0419-任喜刚 | 2026/3/23 0:00:00 | B3 | M2 | 高管驻场 | ADH4886-孙明晖 | ADH4886-孙明晖 |  | 项目运行情况 | 4个项目批次运转，无异常 |  | N/A
DH1 | ADH0419-任喜刚 | 2026/3/23 0:00:00 | B3 | M2 | 高管驻场 | ADH4886-孙明晖 | ADH4886-孙明晖 | 一般隐患 | 发现问题，隐患 | 07釜碟片冷凝器尾气u型弯视镜缺少阀门，使用盲板替代。同时鼓泡器排净阀缺少盲板 | 已完成 | 已安装完毕
DH1 | ADH0419-任喜刚 | 2026/3/23 0:00:00 | B3 | M2 | 高管驻场 | ADH4886-孙明晖 | ADH4886-孙明晖 | 一般隐患 | 发现问题，隐患 | 11釜旁边墙壁上安装一台数显表，未通电，无任何标识 | 已完成 | 已粘贴标识
DH1 | ADH0419-任喜刚 | 2026/3/23 0:00:00 | B3 | M2 | 高管驻场 | ADH4886-孙明晖 | ADH4886-孙明晖 | 一般隐患 | 发现问题，隐患 | 三楼南侧独立换热间内地面大量积水，需要排查漏点处理干净地面 | 已完成 | 已处理
DH1 | ADH0419-任喜刚 | 2026/3/23 0:00:00 | B3 | M2 | 高管驻场 | ADH4886-孙明晖 | ADH4886-孙明晖 | 重大隐患 | 发现问题，隐患 | 04釜下口单阀连接压滤罐，存在内漏风险，必须增加双阀管控 | 已完成 | 已安装完毕
DH1 | ADH0419-任喜刚 | 2026/3/23 0:00:00 | B3 | M3 | 高管驻场 | ADH2757-许文涛 | ADH2757-许文涛 |  | 人员在岗情况 | 三车间合计2人在岗，工作状态无异常 | 已完成
DH1 | ADH0419-任喜刚 | 2026/3/23 0:00:00 | B3 | M3 | 高管驻场 | ADH2757-许文涛 | ADH2757-许文涛 |  | 项目运行情况 | 2个项目批次运转，无异常 | 已完成
DH1 | ADH0419-任喜刚 | 2026/3/23 0:00:00 | B3 | M3 | 高管驻场 | ADH2757-许文涛 | ADH2757-许文涛 | 一般隐患 | 发现问题，隐患 | 四层热水站门口对面，一条分布器管路上三通裸口无用途标识，需要确认用途拆除或增加盲板 | 已完成 | 两端均已拆除 后续将管路拆卸
DH1 | ADH0419-任喜刚 | 2026/3/23 0:00:00 | B3 | M3 | 高管驻场 | ADH2757-许文涛 | ADH2757-许文涛 | 重大隐患 | 发现问题，隐患 | 北侧楼梯三层，楼梯间灯固定的膨胀螺丝两颗，其中一颗脱落，灯罩已歪，需要重新固定安装 | 已完成 | 已下派单 设备部进行维修
DH1 | ADH0419-任喜刚 | 2026/3/23 0:00:00 | B4 | M10 | 高管驻场 | ADH1427-单良 | ADH1427-单良 |  | 人员在岗情况 | 十车间合计3人在岗，工作状态无异常 | 已完成
DH1 | ADH0419-任喜刚 | 2026/3/23 0:00:00 | B4 | M10 | 高管驻场 | ADH1427-单良 | ADH1427-单良 |  | 项目运行情况 | 4个项目批次运转，无异常 | 已完成
DH1 | ADH0419-任喜刚 | 2026/3/23 0:00:00 | B4 | M10 | 高管驻场 | ADH1427-单良 | ADH1427-单良 | 重大隐患 | 发现问题，隐患 | 09釜记录桌上钳形接地电阻测试仪已经摔碎，车间使用拉扣绑定固定，需要确认功能是否有效避免无效检测遗留安全隐患 | 已完成 | 已送出维修
DH1 | ADH0419-任喜刚 | 2026/3/23 0:00:00 | B4 | M10 | 高管驻场 | ADH1427-单良 | ADH1427-单良 | 一般隐患 | 发现问题，隐患 | 07釜回流异型四通法兰，螺丝孔处，残留白色粉尘物料 | 已完成 | 已整改完成
DH1 | ADH0419-任喜刚 | 2026/3/23 0:00:00 | B4 | M10 | 高管驻场 | ADH1427-单良 | ADH1427-单良 | 一般隐患 | 发现问题，隐患 | 06釜旁一个白钢固体加料漏斗直接置于地面，无任何防护 | 已完成 | 已整改完成
DH1 | ADH0419-任喜刚 | 2026/3/23 0:00:00 | B4 | M13 | 高管驻场 | ADH2252-唐嘉健 | ADH2252-唐嘉健 |  | 人员在岗情况 | 十三车间合计2人在岗，工作状态无异常 | 已完成 | 已整改完毕
DH1 | ADH0419-任喜刚 | 2026/3/23 0:00:00 | B4 | M13 | 高管驻场 | ADH2252-唐嘉健 | ADH2252-唐嘉健 |  | 项目运行情况 | 3个项目批次运转，无异常 | 已完成 | 已整改完毕
DH1 | ADH0419-任喜刚 | 2026/3/23 0:00:00 | B4 | M13 | 高管驻场 | ADH2252-唐嘉健 | ADH2252-唐嘉健 | 一般隐患 | 发现问题，隐患 | 连续搅拌反应器CSTR19氮气止逆阀246有两个，267与246点位一阀两个编号 | 已完成 | 已整改完毕
DH1 | ADH0419-任喜刚 | 2026/3/23 0:00:00 | B4 | M13 | 高管驻场 | ADH2252-唐嘉健 | ADH2252-唐嘉健 | 一般隐患 | 发现问题，隐患 | 05釜旁加碳酸钾和氯化钠的插底管，压力表损坏，压力表及插底管大量锈迹，丝扣缝隙内残留白色物料 | 已完成 | 已整改完毕
DH1 | ADH0419-任喜刚 | 2026/3/23 0:00:00 | B4 | M13 | 高管驻场 | ADH2252-唐嘉健 | ADH2252-唐嘉健 | 一般隐患 | 发现问题，隐患 | 04釜上安装的加料箱，玻璃使用氩弧焊焊死无法拆卸，加料箱侧面玻璃靠近质量流量计一侧处左下角密封不严露出物料 | 已完成 | 已整改完毕
DH1 | ADH0419-任喜刚 | 2026/3/23 0:00:00 | B4 | M13 | 高管驻场 | ADH2252-唐嘉健 | ADH2252-唐嘉健 | 一般隐患 | 发现问题，隐患 | 11釜房间内三台电子秤，记录桌，溢出桶，均未摆放至指定位置，没有定位胶带边框规划存放位置 | 已完成 | 已整改完毕
DH1 | ADH0419-任喜刚 | 2026/3/23 0:00:00 | B5 | M15 | 高管驻场 | ADH1693-党宝权 | ADH1693-党宝权 |  | 人员在岗情况 | 十四/时五车间合计7人在岗，工作状态无异常 | 已完成
DH1 | ADH0419-任喜刚 | 2026/3/23 0:00:00 | B5 | M15 | 高管驻场 | ADH1693-党宝权 | ADH1693-党宝权 |  | 项目运行情况 | 11个项目批次运转，无异常 | 已完成
DH1 | ADH0419-任喜刚 | 2026/3/23 0:00:00 | B5 | M15 | 高管驻场 | ADH1693-党宝权 | ADH1693-党宝权 | 一般隐患 | 发现问题，隐患 | 08釜安装的在线取样器，现场无辅助设备设施使用记录，无法确认设备状态和编号，06釜上取样器同类问题 | 已完成 | N/A
DH1 | ADH0419-任喜刚 | 2026/3/23 0:00:00 | B5 | M15 | 高管驻场 | ADH1693-党宝权 | ADH1693-党宝权 | 一般隐患 | 发现问题，隐患 | 02釜连接的124326转移管路，标签上编号方式错误，多数管路无标签，04釜上管路同类问题，整体车间普遍存在此类问题 | 已完成 | 已处理
DH1 | ADH0419-任喜刚 | 2026/3/23 0:00:00 | B5 | M16 | 高管驻场 | ADH7065-常运达 | ADH7065-常运达 |  | 人员在岗情况 | 十六&十七车间合计4人在岗，工作状态无异常 | 已完成 | 已整改
DH1 | ADH0419-任喜刚 | 2026/3/23 0:00:00 | B5 | M16 | 高管驻场 | ADH7065-常运达 | ADH7065-常运达 |  | 项目运行情况 | 2个项目批次运转，无异常 | 已完成 | 已整改
DH1 | ADH0419-任喜刚 | 2026/3/23 0:00:00 | B5 | M16 | 高管驻场 | ADH7065-常运达 | ADH7065-常运达 | 一般隐患 | 发现问题，隐患 | 04釜加143642项目液体物料的临时管路未经编号下发，临时管路管理不规范，同时现场使用的计量泵MPU001没有登记记录 | 已完成 | 已整改
DH1 | ADH0419-任喜刚 | 2026/3/23 0:00:00 | B5 | M16 | 高管驻场 | ADH7065-常运达 | ADH7065-常运达 | 一般隐患 | 发现问题，隐患 | 10釜清洗记录31页，16点28分时间记录严重描改涂抹，责任人温登旭需要培训良好记录规范意识 | 已完成 | 已整改
DH1 | ADH0419-任喜刚 | 2026/3/23 0:00:00 | B5 | M16 | 高管驻场 | ADH7065-常运达 | ADH7065-常运达 | 重大隐患 | 发现问题，隐患 | 16釜区域内上口及下口连接至少5根白钢软管，所有临时白钢软管均没有管路标签，有较大的用错和乱用风险，现场要求王启凡增加标识并做明显区分 | 已完成 | 已整改
DH1 | ADH0419-任喜刚 | 2026/3/23 0:00:00 | B6 | M19 | 高管驻场 | ADH0800-董春亮 | ADH0789-孙金亮 |  | 人员在岗情况 | 十八/十九车间合计5人在岗，工作状态无异常 | 进行中
DH1 | ADH0419-任喜刚 | 2026/3/23 0:00:00 | B6 | M19 | 高管驻场 | ADH0800-董春亮 | ADH0789-孙金亮 |  | 项目运行情况 | 4个项目批次运转，无异常 | 进行中
DH1 | ADH0419-任喜刚 | 2026/3/23 0:00:00 | B6 | M19 | 高管驻场 | ADH0800-董春亮 | ADH0789-孙金亮 | 一般隐患 | 发现问题，隐患 | 16釜区域内所有临时白钢软管均没有管路标签，有较大的用错和乱用风险，现场要求王启凡增加标识并做明显区分 | 已完成 | 已完成
DH1 | ADH0419-任喜刚 | 2026/3/23 0:00:00 | B6 | M20 | 高管驻场 | ADH3773-ADH3773张健 | ADH3773-ADH3773张健 |  | 人员在岗情况 | 二十车间合计3人在岗，工作状态无异常 | 已完成 | 已完成
DH1 | ADH0419-任喜刚 | 2026/3/23 0:00:00 | B6 | M20 | 高管驻场 | ADH3773-ADH3773张健 | ADH3773-ADH3773张健 |  | 项目运行情况 | 7个项目批次运转，无异常 | 已完成 | 已完成
DH1 | ADH0419-任喜刚 | 2026/3/23 0:00:00 | B6 | M20 | 高管驻场 | ADH3773-ADH3773张健 | ADH3773-ADH3773张健 | 一般隐患 | 发现问题，隐患 | E03薄膜加料罐进料管路止逆阀渗出黄色物料，已滴落至下方阀门及法兰上，需要确认处理 | 已完成 | 已完成
DH1 | ADH0419-任喜刚 | 2026/3/23 0:00:00 | B6 | M20 | 高管驻场 | ADH3773-ADH3773张健 | ADH3773-ADH3773张健 | 一般隐患 | 发现问题，隐患 | 04釜计量泵进出管路没有标签和标识，无法识别用途和临时管路编号 | 已完成 | 已完成
DH1 | ADH0419-任喜刚 | 2026/3/23 0:00:00 | B6 | M20 | 高管驻场 | ADH3773-ADH3773张健 | ADH3773-ADH3773张健 | 一般隐患 | 发现问题，隐患 | 05釜地面存放一70升卡子桶液体，写有碳酸氢钠和丙烯酸乙酯，需要确认物料种类，规范标签标识 | 已完成 | 已完成
DH1 | ADH0419-任喜刚 | 2026/3/23 0:00:00 | B7 | M21 | 高管驻场 | ADH1698-林志新 | ADH1698-林志新 |  | 人员在岗情况 | 二十一车间合计6人在岗，工作状态无异常 | 已完成 | N/A | N/A
DH1 | ADH0419-任喜刚 | 2026/3/23 0:00:00 | B7 | M21 | 高管驻场 | ADH1698-林志新 | ADH1698-林志新 |  | 项目运行情况 | 9个项目批次运转，无异常 | 已完成 | N/A | N/A
DH1 | ADH0419-任喜刚 | 2026/3/23 0:00:00 | B7 | M21 | 高管驻场 | ADH1698-林志新 | ADH1698-林志新 | 一般隐患 | 发现问题，隐患 | 一层垃圾桶内扔有受控QF标签，现场沟通王琳处置，在监控范围内可以核查责任人 | 已完成 | 现场处理完毕，人员已经调查并面谈 | N/A
DH1 | ADH0419-任喜刚 | 2026/3/23 0:00:00 | B7 | M21 | 高管驻场 | ADH1698-林志新 | ADH1698-林志新 | 一般隐患 | 发现问题，隐患 | 01和02釜共用计量泵进料白钢软管快开球阀阀芯存在物料，颜色不符合涉及使用的物料，需要确认使用前清洗验收情况 | 已完成 | 套用设备，现场已经处理完毕 | N/A
DH1 | ADH0419-任喜刚 | 2026/3/23 0:00:00 | B7 | M21 | 高管驻场 | ADH1698-林志新 | ADH1698-林志新 | 重大隐患 | 发现问题，隐患 | 09釜接受罐尾气最低点视镜内液体灌满需要处理，阀门为实连到尾气点位上，液体有进入公共尾气的风险需要排查 | 已完成 | 现场处理完毕 | N/A
DH1 | ADH0419-任喜刚 | 2026/3/23 0:00:00 | B7 | M22 | 高管驻场 | ADH0935-张汝波 | ADH0935-张汝波 |  | 人员在岗情况 | 二十二车间合计7人在岗，工作状态无异常 | 已完成 | 已完成
DH1 | ADH0419-任喜刚 | 2026/3/23 0:00:00 | B7 | M22 | 高管驻场 | ADH0935-张汝波 | ADH0935-张汝波 |  | 项目运行情况 | 13个项目批次运转，无异常 | 已完成 | 已完成
DH1 | ADH0419-任喜刚 | 2026/3/23 0:00:00 | B7 | M22 | 高管驻场 | ADH0935-张汝波 | ADH0935-张汝波 | 一般隐患 | 发现问题，隐患 | 09釜加料箱，调节伸缩的螺杆柄部位置缝隙内藏有较多白色物料，包括固定圆形旋转柄的螺丝缝隙内 | 已完成 | 人员清理不彻底，现已重新清理
DH1 | ADH0419-任喜刚 | 2026/3/23 0:00:00 | B7 | M22 | 高管驻场 | ADH0935-张汝波 | ADH0935-张汝波 | 重大隐患 | 发现问题，隐患 | 14釜旁流体过滤器（正在向05釜转移）上盖与下体中间渗出大量物料析出固体，现场压力已到达0.3MPa，现场仍在转移使用中，沟通当班助工到达现场后停止操作，处理过滤器 | 已完成 | 使用中堵塞，压力值过高人员未及时发现，现已重新更换滤芯
DH1 | ADH0420-范兴涛 | 2026/3/22 0:00:00 | B1 | B1 | 高管驻场 | ADH0734-闫学友 | ADH0734-闫学友 | 一般隐患 | 发现问题，隐患 | 催化氢化车间厂房东侧墙面有排氢管路下来的痕迹，及时进行维护。 | 已完成 | 已清理 | n/A
DH1 | ADH0420-范兴涛 | 2026/3/22 0:00:00 | B2 | M6 | 高管驻场 | ADH1201-张晓飞 | ADH1201-张晓飞 | 一般隐患 | 发现问题，隐患 | 六车间一层废液输送间，放有新领出的聚乙烯管和白钢软管。需要及时进行处理，按照管路下发，合规存放。 | 已完成 | 聚乙烯管路已规整摆放，白钢软管整体合规悬挂
DH1 | ADH0420-范兴涛 | 2026/3/22 0:00:00 | B2 | M7 | 高管驻场 | ADH0738-谷建成 | ADH0738-谷建成 | 一般隐患 | 发现问题，隐患 | 七车间一层外包装间1-74门口放有一个包装桶需要及时进行清理，避免堵塞应急通道。 | 已完成 | 现场已进行清理
DH1 | ADH0420-范兴涛 | 2026/3/22 0:00:00 | B2 | M7 | 高管驻场 | ADH0738-谷建成 | ADH0738-谷建成 | 一般隐患 | 发现问题，隐患 | 七车间一层废液间角落放有一个塑料瓶子需要进行清理，避免用于生产操作。 | 已完成 | 现场已进行清理
DH1 | ADH0420-范兴涛 | 2026/3/22 0:00:00 | B2 | M7 | 高管驻场 | ADH0738-谷建成 | ADH0738-谷建成 | 一般隐患 | 发现问题，隐患 | 七车间一层Drc02双锥间，原先离心机母业管路需要及时进行拆除。 | 已完成 | 管路预处理，拆除。
DH1 | ADH0420-范兴涛 | 2026/3/22 0:00:00 | B2 | M7 | 高管驻场 | ADH0738-谷建成 | ADH0738-谷建成 | 一般隐患 | 发现问题，隐患 | 七车间FD04三合一出料口有金属磕碰痕迹，最近厂区客户审计发现项需要同步排查同类情况。需要做好同步的维护整改。 | 已完成 | 车间内进行排查，整体进行打磨抛光，班组人员进行培训，严禁进行敲击。
DH1 | ADH0420-范兴涛 | 2026/3/22 0:00:00 | B2 | M6 | 高管驻场 | ADH1201-张晓飞 | ADH1201-张晓飞 | 一般隐患 | 发现问题，隐患 | 2号楼二层TCU房间照明灯闪烁，及时沟通电工更换。 | 已完成 | 已沟通电工进行更换完毕
DH1 | ADH0420-范兴涛 | 2026/3/22 0:00:00 | B2 | M6 | 高管驻场 | ADH1201-张晓飞 | ADH1201-张晓飞 | 一般隐患 | 发现问题，隐患 | 六车间R19反应釜安装的固体加料箱。压差表未投用，对应的气源管连接错误 | 已完成 | 压差表已连接对应气源管，已整改
DH1 | ADH0420-范兴涛 | 2026/3/22 0:00:00 | B2 | M7 | 高管驻场 | ADH0738-谷建成 | ADH0738-谷建成 | 一般隐患 | 发现问题，隐患 | 七车间R18反应釜连接的白钢编织软管较长，末端球阀缺少盲板，同步做好有效固定。 | 已完成 | 管路已进行固定，盲板添加完成。
DH1 | ADH0420-范兴涛 | 2026/3/22 0:00:00 | B2 | M6 | 高管驻场 | ADH1201-张晓飞 | ADH1201-张晓飞 |  | 人员在岗情况 | 车间3人在岗，工作状态无异常。
DH1 | ADH0420-范兴涛 | 2026/3/22 0:00:00 | B2 | M7 | 高管驻场 | ADH0738-谷建成 | ADH0738-谷建成 |  | 人员在岗情况 | 车间6人在岗，工作状态无异常。 | 已完成
DH1 | ADH0420-范兴涛 | 2026/3/22 0:00:00 | B2 | M6 | 高管驻场 | ADH1201-张晓飞 | ADH1201-张晓飞 |  | 项目运行情况 | 车间5批料运转，工艺执行无异常。
DH1 | ADH0420-范兴涛 | 2026/3/22 0:00:00 | B2 | M7 | 高管驻场 | ADH0738-谷建成 | ADH0738-谷建成 |  | 项目运行情况 | 车间10批料运转，工艺执行无异常。 | 已完成
DH1 | ADH0420-范兴涛 | 2026/3/22 0:00:00 | B3 | M3 | 高管驻场 | ADH2757-许文涛 | ADH2757-许文涛 | 一般隐患 | 发现问题，隐患 | 三车间一层设备通道门口的消火栓，表面的罩子损坏。箱体变形，需要及时维修更换。 | 已完成 | 已上报临时采购 采购到货后更换
DH1 | ADH0420-范兴涛 | 2026/3/22 0:00:00 | B3 | M3 | 高管驻场 | ADH2757-许文涛 | ADH2757-许文涛 | 一般隐患 | 发现问题，隐患 | 三车间 Drc02房间的红外与双锥连锁损坏，临时使用隔离桩进行拦堵。需要进行物理有效阻拦。 | 已完成 | 红外连锁已沟通采购尽快到货，到货后安装，现场使用警戒带隔离
DH1 | ADH0420-范兴涛 | 2026/3/22 0:00:00 | B3 | M3 | 高管驻场 | ADH2757-许文涛 | ADH2757-许文涛 | 重大隐患 | 发现问题，隐患 | 三车间一层双锥Drc01和烘房Dt02缓冲间内放有同一项目步骤不同批次的中间体，需要做好区分，确认好存放位置并隔离。 | 已完成 | 车间做好强调
DH1 | ADH0420-范兴涛 | 2026/3/22 0:00:00 | B3 | M2 | 高管驻场 | ADH1133-刘海洋 | ADH1133-刘海洋 | 一般隐患 | 发现问题，隐患 | 302-Drc01墙面固定氮气缺少止逆阀，固有配置确认是否存在人员拆除情况。 | 已完成 | 已添加 | N/A
DH1 | ADH0420-范兴涛 | 2026/3/22 0:00:00 | B3 | M2 | 高管驻场 | ADH1133-刘海洋 | ADH1133-刘海洋 | 重大隐患 | 发现问题，隐患 | 302-R23反应釜下口采用塑料袋延伸到200L铁桶内，桶表面有红砖色物料痕迹。桶上标识显示为放出洗釜的水。规范清洗人员作业管控。 | 已完成 | 已清理 | N/A
DH1 | ADH0420-范兴涛 | 2026/3/22 0:00:00 | B3 | M2 | 高管驻场 | ADH1133-刘海洋 | ADH1133-刘海洋 | 重大隐患 | 发现问题，隐患 | 302-FD02三合1底盘下方卡箍位置有物料渗漏痕迹，地面有渗漏的物料。三合一压力出现报警，查看实时压力0.206Mpa,已超过试密压力。氮气阀门全部关闭状态，压力有缓慢上升趋势，沟通车间人员立即进行处理。 | 已完成 | 已处理 | N/A
DH1 | ADH0420-范兴涛 | 2026/3/22 0:00:00 | B3 | M2 | 高管驻场 | ADH1133-刘海洋 | ADH1133-刘海洋 | 一般隐患 | 发现问题，隐患 | 二车间2层2-2-24设备暂存间，白钢货架下方放有4根新领出的白钢编织软管缺少标识，存放位置需要符合要求。 | 已完成 | 已清理 | N/A
DH1 | ADH0420-范兴涛 | 2026/3/22 0:00:00 | B3 | M1 | 高管驻场 | ADH0416-施国明 | ADH0416-施国明 | 一般隐患 | 发现问题，隐患 | 一车间2层配件暂存间1-2-15 四氟管整理箱内同步存放有乳胶管。 | 已完成 | 已清理
DH1 | ADH0420-范兴涛 | 2026/3/22 0:00:00 | B3 | M1 | 高管驻场 | ADH0416-施国明 | ADH0416-施国明 | 一般隐患 | 发现问题，隐患 | 301-R23.操作柱消音报警开关缺少标识，建议锁闭，避免人员误关。视孔灯开关同步补充标识。 | 已完成 | 已处理完毕
DH1 | ADH0420-范兴涛 | 2026/3/22 0:00:00 | B3 | M1 | 高管驻场 | ADH0416-施国明 | ADH0416-施国明 | 一般隐患 | 发现问题，隐患 | 301-Drc05氮气管路止逆阀位置有氮气渗漏。 | 已完成 | 已处理完毕
DH1 | ADH0420-范兴涛 | 2026/3/22 0:00:00 | B3 | M1 | 高管驻场 | ADH0416-施国明 | ADH0416-施国明 | 一般隐患 | 发现问题，隐患 | 301-R21设备白天执行清洗作业，夜班巡查时下口水管插入桶内，下口阀开启状态。规范清洗人员人走阀关要求 | 已完成 | 已处理完毕
DH1 | ADH0420-范兴涛 | 2026/3/22 0:00:00 | B3 | M1 | 高管驻场 | ADH0416-施国明 | ADH0416-施国明 |  | 人员在岗情况 | 车间3人在岗，工作状态无异常。 | 已完成
DH1 | ADH0420-范兴涛 | 2026/3/22 0:00:00 | B3 | M2 | 高管驻场 | ADH1133-刘海洋 | ADH1133-刘海洋 |  | 人员在岗情况 | 车间4人在岗，工作状态无异常。 |  | N/A
DH1 | ADH0420-范兴涛 | 2026/3/22 0:00:00 | B3 | M3 | 高管驻场 | ADH2757-许文涛 | ADH2757-许文涛 |  | 人员在岗情况 | 车间3人在岗，工作状态无异常。 | 已完成
DH1 | ADH0420-范兴涛 | 2026/3/22 0:00:00 | B3 | M1 | 高管驻场 | ADH0416-施国明 | ADH0416-施国明 |  | 项目运行情况 | 车间6批料运转，工艺执行无异常。 | 已完成
DH1 | ADH0420-范兴涛 | 2026/3/22 0:00:00 | B3 | M2 | 高管驻场 | ADH1133-刘海洋 | ADH1133-刘海洋 |  | 项目运行情况 | 车间3批料运转，工艺执行无异常。 |  | N/A
DH1 | ADH0420-范兴涛 | 2026/3/22 0:00:00 | B3 | M3 | 高管驻场 | ADH2757-许文涛 | ADH2757-许文涛 |  | 项目运行情况 | 车间2批料运转，工艺执行无异常。 | 已完成
DH1 | ADH0420-范兴涛 | 2026/3/22 0:00:00 | B4 | M10 | 高管驻场 | ADH1427-单良 | ADH1427-单良 | 一般隐患 | 发现问题，隐患 | 10车间一层FD04房间的电子秤缺少四角定位。房间内的钟表快2分钟，需要及时进行调整。 | 已完成 | 已整改完成
DH1 | ADH0420-范兴涛 | 2026/3/22 0:00:00 | B4 | M10 | 高管驻场 | ADH1427-单良 | ADH1427-单良 | 重大隐患 | 发现问题，隐患 | 4号楼一层走廊有泵房污水池子渗过来的水。需要重点确认排水情况。避免溢出对车间环境造成影响。 | 已完成 | 已整改完成
DH1 | ADH0420-范兴涛 | 2026/3/22 0:00:00 | B4 | M13 | 高管驻场 | ADH2252-唐嘉健 | ADH2252-唐嘉健 | 一般隐患 | 发现问题，隐患 | 4号楼二层管路暂存间2-48存放的双锥加料车、固体加料箱表面使用保鲜膜缠绕，对应房间内储存端口密封即可。 | 已完成 | 已整改 | N/A
DH1 | ADH0420-范兴涛 | 2026/3/22 0:00:00 | B4 | M11 | 高管驻场 | ADH0206-尹海朋 | ADH0206-尹海朋 | 一般隐患 | 发现问题，隐患 | 4号楼十一车间R10反应釜固体加热漏斗手套孔使用塑料袋封堵，需要规范使用手套。 | 已完成 | 进行手套安装，规范人员设备准备情况
DH1 | ADH0420-范兴涛 | 2026/3/22 0:00:00 | B4 | M11 | 高管驻场 | ADH0206-尹海朋 | ADH0206-尹海朋 | 一般隐患 | 发现问题，隐患 | 4号楼12车间四层反应区放置多台压滤罐，堵塞区域通行，压滤罐上方阀门口缺少盲板或直接使用盲板密封。 | 已完成 | 进行合理摆放，盲板进行补充
DH1 | ADH0420-范兴涛 | 2026/3/22 0:00:00 | B4 | M10 | 高管驻场 | ADH1427-单良 | ADH1427-单良 | 一般隐患 | 发现问题，隐患 | 4号楼四层溶剂输送间拆卸的盲板直接放在平台地面上，需要及时进行放置在配件箱内。 | 已完成 | 已整改完成
DH1 | ADH0420-范兴涛 | 2026/3/22 0:00:00 | B4 | M10 | 高管驻场 | ADH1427-单良 | ADH1427-单良 |  | 人员在岗情况 | 车间3人在岗，工作状态无异常。 | 已完成 | 已整改完成
DH1 | ADH0420-范兴涛 | 2026/3/22 0:00:00 | B4 | M11 | 高管驻场 | ADH0206-尹海朋 | ADH0206-尹海朋 |  | 人员在岗情况 | 车间3人在岗，工作状态无异常。 | 已完成 | N/A
DH1 | ADH0420-范兴涛 | 2026/3/22 0:00:00 | B4 | M13 | 高管驻场 | ADH2252-唐嘉健 | ADH2252-唐嘉健 |  | 人员在岗情况 | 车间3人在岗，工作状态无异常。 | 已完成 | 已整改 | N/A
DH1 | ADH0420-范兴涛 | 2026/3/22 0:00:00 | B4 | M10 | 高管驻场 | ADH1427-单良 | ADH1427-单良 |  | 项目运行情况 | 车间8批料运转，工艺执行无异常。 | 已完成 | 已整改完成
DH1 | ADH0420-范兴涛 | 2026/3/22 0:00:00 | B4 | M11 | 高管驻场 | ADH0206-尹海朋 | ADH0206-尹海朋 |  | 项目运行情况 | 车间3批料运转，工艺执行无异常。 | 已完成 | N/A
DH1 | ADH0420-范兴涛 | 2026/3/22 0:00:00 | B4 | M13 | 高管驻场 | ADH2252-唐嘉健 | ADH2252-唐嘉健 |  | 项目运行情况 | 车间2批料运转，工艺执行无异常。 | 已完成 | 已整改 | N/A
DH1 | ADH0420-范兴涛 | 2026/3/22 0:00:00 | B5 | M14 | 高管驻场 | ADH1693-党宝权 | ADH1693-党宝权 | 一般隐患 | 发现问题，隐患 | 5号楼四层设备验收区1-06。对应的加料箱上方快开口，使用塑料袋拉扣封堵，及时更换为盲板或塑料阀门堵。 | 已完成 | 已完成整改
DH1 | ADH0420-范兴涛 | 2026/3/22 0:00:00 | B5 | M16 | 高管驻场 | ADH1693-党宝权 | ADH1693-党宝权 | 一般隐患 | 发现问题，隐患 | 5号楼16车间一层内包装间1-109。电子秤缺少定位。 | 已完成 | 已完成整改
DH1 | ADH0420-范兴涛 | 2026/3/22 0:00:00 | B5 | M14 | 高管驻场 | ADH1693-党宝权 | ADH1693-党宝权 | 重大隐患 | 发现问题，隐患 | 14车间三层FD05三合一执行收料操作。地面铺有塑料袋。现场地面、搓子，扫把有物料，粉尘附着。执行现场清理中。 | 已完成 | 已完成
DH1 | ADH0420-范兴涛 | 2026/3/22 0:00:00 | B5 | M14 | 高管驻场 | ADH1693-党宝权 | ADH1693-党宝权 |  | 人员在岗情况 | 车间6人在岗，工作状态无异常。 | 已完成
DH1 | ADH0420-范兴涛 | 2026/3/22 0:00:00 | B5 | M16 | 高管驻场 | ADH1693-党宝权 | ADH1693-党宝权 |  | 人员在岗情况 | 车间3人在岗，工作状态无异常。 | 已完成 | 已完成
DH1 | ADH0420-范兴涛 | 2026/3/22 0:00:00 | B5 | M14 | 高管驻场 | ADH1693-党宝权 | ADH1693-党宝权 |  | 项目运行情况 | 车间10批料运转，工艺执行无异常。 | 已完成
DH1 | ADH0420-范兴涛 | 2026/3/22 0:00:00 | B5 | M16 | 高管驻场 | ADH1693-党宝权 | ADH1693-党宝权 |  | 项目运行情况 | 车间4批料运转，工艺执行无异常。 | 已完成 | 已完成
DH1 | ADH0420-范兴涛 | 2026/3/22 0:00:00 | B6 | M18 | 高管驻场 | ADH0789-孙金亮 | ADH0789-孙金亮 | 一般隐患 | 发现问题，隐患 | 6号楼更衣间淋浴间内有配件， A064柜子内有人员工具。 | 已完成 | 淋浴间内准备邮走的退还给厂家的控制箱，已处理，更衣柜的工具已进行清理，并告知负责人，进行转达，工具后续使用完毕会放到设备准备的工具柜内
DH1 | ADH0420-范兴涛 | 2026/3/22 0:00:00 | B6 | M18 | 高管驻场 | ADH0789-孙金亮 | ADH0789-孙金亮 | 一般隐患 | 发现问题，隐患 | 18 19车间一层标签柜上方有较多标识，未及时放入对应柜子内。最下方柜子标识存放混乱，未有标识的抽屉内存放有较多标识。 | 已完成 | 已完成
DH1 | ADH0420-范兴涛 | 2026/3/22 0:00:00 | B6 | M19 | 高管驻场 | ADH0789-孙金亮 | ADH0789-孙金亮 | 重大隐患 | 发现问题，隐患 | 19车间D级区一更换鞋柜内存放有卡子、盲板等配件。需要规范存放位置。水池旁边有晾晒的丝光方巾。需要清除，避免微生物滋生。 | 已完成 | 已进行清理，并告知保洁，后续禁止晾方巾
DH1 | ADH0420-范兴涛 | 2026/3/22 0:00:00 | B6 | M18 | 高管驻场 | ADH0789-孙金亮 | ADH0789-孙金亮 | 一般隐患 | 发现问题，隐患 | 18车间Drc01护栏的连锁探头不在固定位置。房间电子秤配重桶内存放有配件，工具等，标签，需要规范使用。 | 已完成 | 已完成
DH1 | ADH0420-范兴涛 | 2026/3/22 0:00:00 | B6 | M18 | 高管驻场 | ADH0789-孙金亮 | ADH0789-孙金亮 | 一般隐患 | 发现问题，隐患 | 18车间1-13暂存间房间存放的纯化水管盘了两圈在对应的架子上，不符合要求，现场班长进行整改。 | 已完成 | 已完成
DH1 | ADH0420-范兴涛 | 2026/3/22 0:00:00 | B6 | M20 | 高管驻场 | ADH3773-ADH3773张健 | ADH3773-ADH3773张健 | 一般隐患 | 发现问题，隐患 | 20车间Drc01双锥运转中，双锥,快开球阀端口缺少盲板。阀柄误触后易造成物料暴露或空气抽入。 | 已完成 | 已完成
DH1 | ADH0420-范兴涛 | 2026/3/22 0:00:00 | B6 | M18 | 高管驻场 | ADH0789-孙金亮 | ADH0789-孙金亮 |  | 人员在岗情况 | 车间5人在岗，工作状态无异常。
DH1 | ADH0420-范兴涛 | 2026/3/22 0:00:00 | B6 | M20 | 高管驻场 | ADH3773-ADH3773张健 | ADH3773-ADH3773张健 |  | 人员在岗情况 | 车间4人在岗，工作状态无异常。
DH1 | ADH0420-范兴涛 | 2026/3/22 0:00:00 | B6 | M18 | 高管驻场 | ADH0789-孙金亮 | ADH0789-孙金亮 |  | 项目运行情况 | 车间3批料运转，工艺执行无异常。
DH1 | ADH0420-范兴涛 | 2026/3/22 0:00:00 | B6 | M20 | 高管驻场 | ADH3773-ADH3773张健 | ADH3773-ADH3773张健 |  | 项目运行情况 | 车间7批料运转，工艺执行无异常。
DH1 | ADH0420-范兴涛 | 2026/3/22 0:00:00 | B7 | M21 | 高管驻场 | ADH1698-林志新 | ADH1698-林志新 | 一般隐患 | 发现问题，隐患 | 21车间内包装间1-44缓冲间。对应的柜子内存放有已使用的标识，柜子玻璃损坏。 | 已完成 | 现场清理完毕 | N/A
DH1 | ADH0420-范兴涛 | 2026/3/22 0:00:00 | B7 | M21 | 高管驻场 | ADH1698-林志新 | ADH1698-林志新 | 重大隐患 | 发现问题，隐患 | 21车间双锥干燥间1-34，操作双锥易致敏物料安全操作规程缺少项目第7批投料前执行检查及复核人，对应的表格空着留了一行。 | 已完成 | 现场整改完毕 | N/A
DH1 | ADH0420-范兴涛 | 2026/3/22 0:00:00 | B7 | M21 | 高管驻场 | ADH1698-林志新 | ADH1698-林志新 | 一般隐患 | 发现问题，隐患 | 21车间Drc01房间的纯化水点位，手轮损坏缺失。氮气及仪表空压阀组有轻微漏气的情况，需要排查确认。 | 已完成 | 现场已经补充，漏气处处理完毕 | N/A
DH1 | ADH0420-范兴涛 | 2026/3/22 0:00:00 | B7 | M22 | 高管驻场 | ADH0935-张汝波 | ADH0935-张汝波 | 一般隐患 | 发现问题，隐患 | 22车间物料通道内存放有配件，白天领回的非化，地牛拍子等杂物需要及时进行周转处理。通道大门的互锁损坏。 | 已完成 | 配件、非化、杂物等人员未及时进行周转，随意摆放，现已处理完毕，门锁损坏已联系维修，现已维修完毕
DH1 | ADH0420-范兴涛 | 2026/3/22 0:00:00 | B7 | M21 | 高管驻场 | ADH1698-林志新 | ADH1698-林志新 |  | 人员在岗情况 | 车间6人在岗，工作状态无异常。 | 已完成 | N/A | N/A
DH1 | ADH0420-范兴涛 | 2026/3/22 0:00:00 | B7 | M22 | 高管驻场 | ADH0935-张汝波 | ADH0935-张汝波 |  | 人员在岗情况 | 车间6人在岗，工作状态无异常。 | 已完成 | 已完成
DH1 | ADH0420-范兴涛 | 2026/3/22 0:00:00 | B7 | M21 | 高管驻场 | ADH1698-林志新 | ADH1698-林志新 |  | 项目运行情况 | 车间9批料运转，工艺执行无异常。 | 已完成 | N/A | N/A
DH1 | ADH0420-范兴涛 | 2026/3/22 0:00:00 | B7 | M22 | 高管驻场 | ADH0935-张汝波 | ADH0935-张汝波 |  | 项目运行情况 | 车间8批料运转，工艺执行无异常。 | 已完成 | 已完成
DH1 | ADH0596-尚东宇 | 2026/3/20 0:00:00 | B3 | M1 | 高管驻场 | ADH0416-施国明 | ADH0416-施国明 | 一般隐患 | 发现问题，隐患 | 301-R06-tr01液位计断层，且朝向不易观察，进行整改 | 已完成 | 已处理完毕
DH1 | ADH0596-尚东宇 | 2026/3/20 0:00:00 | B3 | M1 | 高管驻场 | ADH0416-施国明 | ADH0416-施国明 | 一般隐患 | 发现问题，隐患 | 301-R02-TR01尾气U型弯视镜下方直接安装盲板，没有阀门，无法排净。 | 已完成 | 已处理完毕
DH1 | ADH0596-尚东宇 | 2026/3/20 0:00:00 | B3 | M1 | 高管驻场 | ADH0416-施国明 | ADH0416-施国明 | 重大隐患 | 发现问题，隐患 | 301-E05轻重组分罐间，上方灯罩内有大量黄色痕迹，进行清理 | 已完成 | 已处理完毕
DH1 | ADH0596-尚东宇 | 2026/3/20 0:00:00 | B3 | M2 | 高管驻场 | ADH1133-刘海洋 | ADH1133-刘海洋 | 一般隐患 | 发现问题，隐患 | 302-R23釜文件筐内，放有1份操作工岗责，1份红线20条（破损较严重），4张蓝色物料标签（3张背面写有疑似记录的班前会分活的内容），需要强调人员习惯 | 已完成 | 已强调
DH1 | ADH0596-尚东宇 | 2026/3/20 0:00:00 | B3 | M2 | 高管驻场 | ADH1133-刘海洋 | ADH1133-刘海洋 | 一般隐患 | 发现问题，隐患 | 302-co02-tr01储罐标识和受限空间标识破损严重，需要更换 | 已完成 | 已更换完毕
DH1 | ADH0596-尚东宇 | 2026/3/20 0:00:00 | B3 | M2 | 高管驻场 | ADH1133-刘海洋 | ADH1133-刘海洋 | 一般隐患 | 发现问题，隐患 | 302-co02-tr01旁液压站上放置不使用的电磁阀，需要确认清理。 | 已完成 | 已处理
DH1 | ADH0596-尚东宇 | 2026/3/20 0:00:00 | B3 | M2 | 高管驻场 | ADH1133-刘海洋 | ADH1133-刘海洋 | 一般隐患 | 发现问题，隐患 | 二车间301-ts27吨罐插底管上阀门关闭状态，阀门法兰内放置1个玻璃取样瓶，当人员未拿走取样瓶，直接打开阀门，将直接掉入储罐内。 | 已完成 | 已处理
DH1 | ADH0596-尚东宇 | 2026/3/20 0:00:00 | B3 | M3 | 高管驻场 | ADH2757-许文涛 | ADH2757-许文涛 | 一般隐患 | 发现问题，隐患 | 3车间北门物流通道，卷帘门上方罩子脱落，需要维修 | 已完成 | 已安排保全整改
DH1 | ADH0596-尚东宇 | 2026/3/20 0:00:00 | B2 | M6 | 高管驻场 | ADH1201-张晓飞 | ADH1201-张晓飞 | 一般隐患 | 发现问题，隐患 | 206-R07釜防爆饶性管脱落， | 已完成 | 已联系电工维修整改完毕
DH1 | ADH0596-尚东宇 | 2026/3/20 0:00:00 | B2 | M6 | 高管驻场 | ADH1201-张晓飞 | ADH1201-张晓飞 | 一般隐患 | 发现问题，隐患 | 206-R07-c01管路排净位置有黄色泄露痕迹，且生料带痕迹明显 | 已完成 | 已重新进行紧固，同时去除所有外露生料带
DH1 | ADH0596-尚东宇 | 2026/3/20 0:00:00 | B2 | M6 | 高管驻场 | ADH1201-张晓飞 | ADH1201-张晓飞 | 一般隐患 | 发现问题，隐患 | 206-R04下口静电跨接断裂 | 已完成 | 已进行整改添加，同时排查同区域跨接断裂情况同步整改
DH1 | ADH0596-尚东宇 | 2026/3/20 0:00:00 | B2 | M6 | 高管驻场 | ADH1201-张晓飞 | ADH1201-张晓飞 | 一般隐患 | 发现问题，隐患 | 206-Drc03双锥氧含量报警，现场显示高报25，需要更换探头。 | 已完成 | 探头损坏，已联系EHS进行更换完毕
DH1 | ADH0596-尚东宇 | 2026/3/20 0:00:00 | B2 | M7 | 高管驻场 | ADH0738-谷建成 | ADH0738-谷建成 | 一般隐患 | 发现问题，隐患 | 207-FD04间固定电子秤，无定位 | 已完成 | 已重新进行粘贴完成。
DH1 | ADH0596-尚东宇 | 2026/3/20 0:00:00 | B2 | M7 | 高管驻场 | ADH0738-谷建成 | ADH0738-谷建成 | 重大隐患 | 发现问题，隐患 | 207-FD05平衡管，快开阀门阀芯位置有物料泄露痕迹， | 已完成 | 现场已进行清理
DH1 | ADH0596-尚东宇 | 2026/3/20 0:00:00 | B2 | M7 | 高管驻场 | ADH0738-谷建成 | ADH0738-谷建成 | 一般隐患 | 发现问题，隐患 | 1层物料电梯前配件车上，多张使用后的管路验收QF合格签放在车上，未按照规范进行处理 | 已完成 | 已进行清理，报废完成，设备准备人员进行事项重申，要求。
DH1 | ADH0596-尚东宇 | 2026/3/20 0:00:00 | B2 | M7 | 高管驻场 | ADH0738-谷建成 | ADH0738-谷建成 | 重大隐患 | 发现问题，隐患 | 207-R22釜压力变送器损坏，人员临时使用压力表检测，白天沟通维修。 | 已完成 | 供电异常，已处理完成
DH1 | ADH0596-尚东宇 | 2026/3/20 0:00:00 | B6 | M18 | 高管驻场 | ADH0789-孙金亮 | ADH0789-孙金亮 | 一般隐患 | 发现问题，隐患 | 18车间3层走廊，人员电梯附近大白有黄色痕迹，联系马上维护。 | 已完成 | 已完成
DH1 | ADH0596-尚东宇 | 2026/3/20 0:00:00 | B6 | M18 | 高管驻场 | ADH0789-孙金亮 | ADH0789-孙金亮 | 一般隐患 | 发现问题，隐患 | 纳滤机旁边配电箱上方放置梢头子等杂物，强调人员习惯 | 已完成 | 已完成
DH1 | ADH0596-尚东宇 | 2026/3/20 0:00:00 | B6 | M18 | 高管驻场 | ADH0789-孙金亮 | ADH0789-孙金亮 | 重大隐患 | 发现问题，隐患 | 619-R13下口计量泵法兰位置有绿色泄露痕迹，安排班长进行处理 | 已完成 | 已完成
DH1 | ADH0596-尚东宇 | 2026/3/20 0:00:00 | B6 | M18 | 高管驻场 | ADH0789-孙金亮 | ADH0789-孙金亮 | 一般隐患 | 发现问题，隐患 | 619-R13釜罩子内缓霜，进行处理 | 已完成 | 已完成
DH1 | ADH0596-尚东宇 | 2026/3/20 0:00:00 | B6 | M19 | 高管驻场 | ADH0800-董春亮 | ADH0789-孙金亮 | 一般隐患 | 发现问题，隐患 | 618-CE03-TR01前柱子踢脚线损坏，联系维修，更换 | 已完成 | 已完成
DH1 | ADH0596-尚东宇 | 2026/3/20 0:00:00 | B6 | M19 | 高管驻场 | ADH0800-董春亮 | ADH0789-孙金亮 | 一般隐患 | 发现问题，隐患 | 20车间金检机外包装间缓冲间门口附近大白损坏，联系维修 | 已完成 | 已完成
DH1 | ADH0596-尚东宇 | 2026/3/20 0:00:00 | B6 | M20 | 高管驻场 | ADH3773-ADH3773张健 | ADH3773-ADH3773张健 | 一般隐患 | 发现问题，隐患 | 20车间金检机外包装间缓冲间门关不严，联系维修处理 | 已完成 | 已完成
DH1 | ADH0596-尚东宇 | 2026/3/20 0:00:00 | B6 | M20 | 高管驻场 | ADH3773-ADH3773张健 | ADH3773-ADH3773张健 | 一般隐患 | 发现问题，隐患 | 620-R15前临时管挡路，安排进行拆除 | 已完成 | 已完成
DH1 | ADH0596-尚东宇 | 2026/3/20 0:00:00 | B6 | M20 | 高管驻场 | ADH3773-ADH3773张健 | ADH3773-ADH3773张健 | 一般隐患 | 发现问题，隐患 | 2层走廊防火门前聚乙烯管塌腰严重，重新进行固定 | 已完成 | 已完成
DH1 | ADH0596-尚东宇 | 2026/3/20 0:00:00 | B7 | M21 | 高管驻场 | ADH1698-林志新 | ADH1698-林志新 | 一般隐患 | 发现问题，隐患 | 21车间物流通道配电箱上方放置抹布等杂物，及时清理 | 已完成 | 已经安排放置整理箱存放 | N/A
DH1 | ADH0596-尚东宇 | 2026/3/20 0:00:00 | B7 | M21 | 高管驻场 | ADH1698-林志新 | ADH1698-林志新 | 一般隐患 | 发现问题，隐患 | 物流通道紧急疏散照明脱落，悬在空中，重新固定 | 已完成 | 已经沟通处理完毕 | N/A
DH1 | ADH0596-尚东宇 | 2026/3/20 0:00:00 | B7 | M21 | 高管驻场 | ADH1698-林志新 | ADH1698-林志新 | 一般隐患 | 发现问题，隐患 | 外包间1-38地漏附近沙化，破损，及时修复 | 已完成 | 已经进行处理完毕 | N/A
DH1 | ADH0596-尚东宇 | 2026/3/20 0:00:00 | B7 | M21 | 高管驻场 | ADH1698-林志新 | ADH1698-林志新 | 一般隐患 | 发现问题，隐患 | 721-DRC01双锥前护栏限位器故障，未接触，进行维修 | 已完成 | 现场确认没有问题 | N/A
DH1 | ADH0596-尚东宇 | 2026/3/20 0:00:00 | B7 | M21 | 高管驻场 | ADH1698-林志新 | ADH1698-林志新 | 一般隐患 | 发现问题，隐患 | 721-DRC01间纯化水阀门无手轮，无法开关，进行维修。 | 已完成 | 已经领出更换 | N/A
DH1 | ADH0596-尚东宇 | 2026/3/20 0:00:00 | B7 | M22 | 高管驻场 | ADH0935-张汝波 | ADH0935-张汝波 | 重大隐患 | 发现问题，隐患 | 废液间从罐区引氮气，直接在门上通过，气源管已被门夹变形，需要重新铺管 | 已完成 | 拆除完成
DH1 | ADH0596-尚东宇 | 2026/3/20 0:00:00 | B7 | M22 | 高管驻场 | ADH0935-张汝波 | ADH0935-张汝波 | 一般隐患 | 发现问题，隐患 | 物料平台MT-DH1-WS-7-04的鼠笼子，上方透明视窗破碎，需要进行更换。 | 已完成 | 进行处理完成
DH1 | ADH0596-尚东宇 | 2026/3/20 0:00:00 | B7 | M22 | 高管驻场 | ADH0935-张汝波 | ADH0935-张汝波 | 一般隐患 | 发现问题，隐患 | 压滤罐间1-75透明整理箱破损，且内部状态较差，需要更换 | 已完成 | 重新更换完成
DH1 | ADH0596-尚东宇 | 2026/3/20 0:00:00 | B7 | M22 | 高管驻场 | ADH0935-张汝波 | ADH0935-张汝波 | 一般隐患 | 发现问题，隐患 | 1-76间墙面氮气，空压管路支架脱落，重新固定 | 已完成 | 固定安装完成
DH1 | ADH0596-尚东宇 | 2026/3/20 0:00:00 | B7 | M22 | 高管驻场 | ADH0935-张汝波 | ADH0935-张汝波 | 一般隐患 | 发现问题，隐患 | 722-F04压滤罐，现场查看密闭状态，压力0.09，现场安排车间人员确认排压。 | 已完成 | 进行排压完成
DH1 | ADH0802-于文超 | 2026/3/19 0:00:00 | B1 | B1 | 高管驻场 | ADH0734-闫学友 | ADH0734-闫学友 | 一般隐患 | 发现问题，隐患 | 氢化车间一层走廊连续氢化SIS按钮操作柱蜂鸣器一直报警，同车间确认原因为仪表拆卸校验，报警声音无法消除。 | 已完成 | N/A | N/A
DH1 | ADH0802-于文超 | 2026/3/19 0:00:00 | B1 | B1 | 高管驻场 | ADH0734-闫学友 | ADH0734-闫学友 | 一般隐患 | 发现问题，隐患 | 氢化车间西北角制作通氨管路与墙面固定的卡子脱落 | 已完成 | 已整改 | N/A
DH1 | ADH0802-于文超 | 2026/3/19 0:00:00 | B2 | M7 | 高管驻场 | ADH0738-谷建成 | ADH0738-谷建成 | 一般隐患 | 发现问题，隐患 | 7车间四层R05/06房间 L型固体加料车内部物料残留痕迹明显，已经存在吸潮结块情况，箱子内部均放置一块筛板，加料箱中间的隔板均被拆除，物料具有致敏性存在较高暴漏人员接触风险 | 已完成 | 由于箱子设计有缺陷，内部物料不方便进行清理，持续开启氮气保护中，后续对操作人员进行强调尽量清理干净
DH1 | ADH0802-于文超 | 2026/3/19 0:00:00 | B2 | M6 | 高管驻场 | ADH1201-张晓飞 | ADH1201-张晓飞 | 一般隐患 | 发现问题，隐患 | 6车间三层反应区一个临时尾气吸收氢氧化钠溶液储罐液位计位置未安装，使用盲板进行封堵 | 已完成 | 已月预算购买，到货后进行安装
DH1 | ADH0802-于文超 | 2026/3/19 0:00:00 | B2 | M7 | 高管驻场 | ADH0738-谷建成 | ADH0738-谷建成 | 一般隐患 | 发现问题，隐患 | 7车间二层207-E02-Tr01旁边可燃气体检测器显示数值，现场无异常，安装EHS人员进行调整 | 已完成 | 已通知EHS人员进行调整
DH1 | ADH0802-于文超 | 2026/3/19 0:00:00 | B2 | M7 | 高管驻场 | ADH0738-谷建成 | ADH0738-谷建成 | 一般隐患 | 发现问题，隐患 | 7车间二层207-E02-Tr02后身氮气点位末端只有一道快开球阀，需要增加盲板 | 已完成 | 已安装盲板
DH1 | ADH0802-于文超 | 2026/3/19 0:00:00 | B2 | M6 | 高管驻场 | ADH1201-张晓飞 | ADH1201-张晓飞 | 一般隐患 | 发现问题，隐患 | 6车间二层206-Ce05房间外接收罐转移泵防爆控制箱需要增加设备信息标识 | 已完成 | 设备安装完毕后未及时粘贴，已整改
DH1 | ADH0802-于文超 | 2026/3/19 0:00:00 | B3 | M3 | 高管驻场 | ADH2757-许文涛 | ADH2757-许文涛 | 一般隐患 | 发现问题，隐患 | 3车间一层3-1-15房间门被一道聚乙烯管路卡住，房间门无法关闭，规范聚乙烯设置 | 已完成 | 临时管路已拆除
DH1 | ADH0802-于文超 | 2026/3/19 0:00:00 | B3 | M3 | 高管驻场 | ADH2757-许文涛 | ADH2757-许文涛 | 一般隐患 | 发现问题，隐患 | 3车间北门废液间内堆放较多数量的聚乙烯管路，不使用需要进行报废 | 已完成 | 已安排报废处理
DH1 | ADH0802-于文超 | 2026/3/19 0:00:00 | B3 | M3 | 高管驻场 | ADH2757-许文涛 | ADH2757-许文涛 | 一般隐患 | 发现问题，隐患 | 3车间三层溶剂输送间尾气点位管路缺少标识 | 已完成 | 已增国标标识
DH1 | ADH0802-于文超 | 2026/3/19 0:00:00 | B3 | M3 | 高管驻场 | ADH2757-许文涛 | ADH2757-许文涛 | 一般隐患 | 发现问题，隐患 | 3车间二层离心机房间使用的静电接地卡子，抓头位置接线位置已经断裂 | 已完成 | 此静电卡子已无法维修 计划报废
DH1 | ADH0802-于文超 | 2026/3/19 0:00:00 | B3 | M2 | 高管驻场 | ADH1133-刘海洋 | ADH1133-刘海洋 | 一般隐患 | 发现问题，隐患 | 2车间一层302-Drc01房间内安装的固定式氧气检测器目测高度偏高（1.5~2m），需要准确核实下安装位置 | 已完成 | 已调整 | N/A
DH1 | ADH0802-于文超 | 2026/3/19 0:00:00 | B3 | M2 | 高管驻场 | ADH1133-刘海洋 | ADH1133-刘海洋 | 重大隐患 | 发现问题，隐患 | 二车间一层302-FD03 使用中，房间内操作柱存在蜂鸣器报警，报警声音小，房间外无法听到，查看报警信息为气相温度，未超过工艺温度，接收罐液位计存在断层情况，平台上三合一人口观察试镜被物料糊住，无法观察内部物料状态，告知班组成员 | 已完成 | 已处理 | N/A
DH1 | ADH0802-于文超 | 2026/3/19 0:00:00 | B3 | M2 | 高管驻场 | ADH1133-刘海洋 | ADH1133-刘海洋 | 一般隐患 | 发现问题，隐患 | 二车间四层溶剂输送间氮气吹扫装置气动阀三联件存在较多积水，需要排放，且安装方向需要调整水平设置， | 已完成 | 已处理 | N/A
DH1 | ADH0802-于文超 | 2026/3/19 0:00:00 | B3 | M1 | 高管驻场 | ADH0416-施国明 | ADH0416-施国明 | 一般隐患 | 发现问题，隐患 | 1车间四层1-4-03分布器间多处空压点位漏气声音明显，需要统一排查整改， | 已完成 | 分布器油水分离器漏气，已沟通设备出配件维修
DH1 | ADH0802-于文超 | 2026/3/19 0:00:00 | B3 | M1 | 高管驻场 | ADH0416-施国明 | ADH0416-施国明 | 重大隐患 | 发现问题，隐患 | 1车间三层热水站，一套热水控制柜箱门拉手缺失导致箱门外观存在两个孔洞，防爆胶泥封堵掉落。另一套机组配电箱外门未进行上锁，随意能够打开 | 已完成 | 已沟通电工处理，其中一套已停用
DH1 | ADH0802-于文超 | 2026/3/19 0:00:00 | B3 | M1 | 高管驻场 | ADH0416-施国明 | ADH0416-施国明 | 一般隐患 | 发现问题，隐患 | 1车间一层清洗间门口放置一个玻璃反应釜，非车间固定设备，玻璃反应釜配置电气仪表，使用安装前需要仔细进行评估 | 已完成 | 目前车间处理清洗阶段，未进行使用
DH1 | ADH0802-于文超 | 2026/3/19 0:00:00 | B4 | M10 | 高管驻场 | ADH1427-单良 | ADH1427-单良 | 一般隐患 | 发现问题，隐患 | 410-R10计量泵接地线未连接，使用前恢复 | 已完成 | 已整改完成
DH1 | ADH0802-于文超 | 2026/3/19 0:00:00 | B4 | M10 | 高管驻场 | ADH1427-单良 | ADH1427-单良 | 重大隐患 | 发现问题，隐患 | 10车间四层R03→R04使用计量泵滴加体系，计量泵出口管路晃动明显，R03釜上回流管路，R04釜上进釜的管路晃动，固定管路的卡子存在松动情况；滴加管路设置了流量计，安装位置需要改善，流量计安装在高空管路上，人员无法直接观测，且滴加过程中绕过流量计使用旁通管路进行滴加 | 已完成 | 已整改完成
DH1 | ADH0802-于文超 | 2026/3/19 0:00:00 | B4 | M13 | 高管驻场 | ADH2252-唐嘉健 | ADH2252-唐嘉健 | 一般隐患 | 发现问题，隐患 | 13车间未启用的D级区一层半楼梯平台位置放置一大块橡塑海绵，铺在地面上，调查是否有人进行临时休息，以及一个白钢桶，需要清理 | 已完成 | 已整改完毕
DH1 | ADH0802-于文超 | 2026/3/19 0:00:00 | B4 | M13 | 高管驻场 | ADH2252-唐嘉健 | ADH2252-唐嘉健 | 一般隐患 | 发现问题，隐患 | 13车间一层针磨机降温使用的自来水从清洗间房间连接，需要经过走廊以及数道房门 | 已完成 | 已整改完毕
DH1 | ADH0802-于文超 | 2026/3/19 0:00:00 | B5 | M16 | 高管驻场 | ADH7065-常运达 | ADH7065-常运达 | 一般隐患 | 发现问题，隐患 | 16车间一层走廊尽头清洗间门门口放置一个配件推车，推车上放置个白钢托盘，表明有黄液体附着 | 已完成 | 已整改
DH1 | ADH0802-于文超 | 2026/3/19 0:00:00 | B5 | M17 | 高管驻场 | ADH7065-常运达 | ADH7065-常运达 | 一般隐患 | 发现问题，隐患 | 17车间二层通讯电信间放置一个氮气钢瓶，房间内缺乏氧气报警装置，需要进行转移或者退库 | 已完成 | 已整改
DH1 | ADH0802-于文超 | 2026/3/19 0:00:00 | B5 | M17 | 高管驻场 | ADH7065-常运达 | ADH7065-常运达 | 一般隐患 | 发现问题，隐患 | 17车间二层储罐区班组柜上锁锁具采用红色LOTO锁具，需要调整 | 已完成 | 已整改
DH1 | ADH0802-于文超 | 2026/3/19 0:00:00 | B5 | M14 | 高管驻场 | ADH1693-党宝权 | ADH1693-党宝权 | 一般隐患 | 发现问题，隐患 | 14车间三层，514-R09-Tr01接收罐泵进口安装安装了一个止逆阀，安装位置错误，需要调整为出口用于防止介质回流水击保护转移泵 | 已完成 | 已完成整改
DH1 | ADH0802-于文超 | 2026/3/19 0:00:00 | B5 | M14 | 高管驻场 | ADH1693-党宝权 | ADH1693-党宝权 | 一般隐患 | 发现问题，隐患 | 514-R13下口接收罐液位计断层 | 已完成 | 已处理
DH1 | ADH0217-刘江 | 2026/3/18 0:00:00 | B1 | B1 | 高管驻场 |  | ADH0734-闫学友 | 一般隐患 | 发现问题，隐患 | 西侧外墙连续氢化排氢口附近有腐蚀变色的情况，安排维护 | 已完成 | 已整改 | N/A
DH1 | ADH0217-刘江 | 2026/3/18 0:00:00 | B3 | M1 | 高管驻场 |  | ADH0416-施国明 |  | 人员在岗情况 | 5人在岗，工作状态正常 | 已完成
DH1 | ADH0217-刘江 | 2026/3/18 0:00:00 | B3 | M1 | 高管驻场 |  | ADH0416-施国明 |  | 项目运行情况 | 共计5批料运行，查看各温度压力在工艺范围内，报警设置正确； | 已完成
DH1 | ADH0217-刘江 | 2026/3/18 0:00:00 | B3 | M1 | 高管驻场 |  | ADH0416-施国明 | 一般隐患 | 发现问题，隐患 | R12釜尾气吸收聚乙烯管路法兰接头位置存在弯曲变形的情况，管路受力，安排处置； | 已完成 | 已处理完毕
DH1 | ADH0217-刘江 | 2026/3/18 0:00:00 | B3 | M1 | 高管驻场 |  | ADH0416-施国明 | 一般隐患 | 发现问题，隐患 | 四层南侧走廊夹层存在漏水的情况，找来班长确认为热水站溢出导致，设备已处置稳定状态，清理现场安排白班进入夹层检查处置； | 已完成 | 已处理
DH1 | ADH0217-刘江 | 2026/3/18 0:00:00 | B3 | M1 | 高管驻场 |  | ADH0416-施国明 | 一般隐患 | 发现问题，隐患 | R14釜冷凝器保温维护现场地面存放保温皮，安排尽快恢复； | 已完成 | 已沟通保全进行处理
DH1 | ADH0217-刘江 | 2026/3/18 0:00:00 | B3 | M2 | 高管驻场 |  | ADH1133-刘海洋 |  | 人员在岗情况 | 5人在岗，工作状态正常javascript:; |  | N/A
DH1 | ADH0217-刘江 | 2026/3/18 0:00:00 | B3 | M2 | 高管驻场 |  | ADH1133-刘海洋 |  | 项目运行情况 | 共计5批料运行，查看各温度压力在工艺范围内，报警设置正确； |  | N/A
DH1 | ADH0217-刘江 | 2026/3/18 0:00:00 | B3 | M2 | 高管驻场 |  | ADH1133-刘海洋 | 一般隐患 | 发现问题，隐患 | R02釜下口纯化水点位地面腐蚀破损，安排维护 | 已完成 | 已处理
DH1 | ADH0217-刘江 | 2026/3/18 0:00:00 | B3 | M2 | 高管驻场 |  | ADH1133-刘海洋 | 重大隐患 | 发现问题，隐患 | R14釜现场连接一台在线PH计，上盖未安装状态同时现场存放有电工的仪表，未看到防爆标识，安排清理，车间进行调查； | 已完成 | 已处理
DH1 | ADH0217-刘江 | 2026/3/18 0:00:00 | B4 | M10 | 高管驻场 |  | ADH1427-单良 |  | 人员在岗情况 | 3人在岗，工作状态正常 | 已完成 | 已整改完成
DH1 | ADH0217-刘江 | 2026/3/18 0:00:00 | B4 | M10 | 高管驻场 |  | ADH1427-单良 |  | 项目运行情况 | 共计6批料运行，查看各温度压力在工艺范围内，报警设置正确，无异常报警； | 已完成 | 已整改完成
DH1 | ADH0217-刘江 | 2026/3/18 0:00:00 | B4 | M10 | 高管驻场 |  | ADH1427-单良 | 重大隐患 | 发现问题，隐患 | R02釜上压力变送器被拆除，DCS系统上有报警记录，确认原因，及时安排恢复； | 已完成 | 已整改完成
DH1 | ADH0217-刘江 | 2026/3/18 0:00:00 | B4 | M10 | 高管驻场 |  | ADH1427-单良 | 重大隐患 | 发现问题，隐患 | R01釜对面存放多桶物料，阻挡附近的灭火器消防设施，同时附近的溢出桶上盖存放杂物，安排及时清理和周转； | 已完成 | 已整改完成
DH1 | ADH0217-刘江 | 2026/3/18 0:00:00 | B4 | M10 | 高管驻场 |  | ADH1427-单良 | 重大隐患 | 发现问题，隐患 | 410-R06-Tr01接收罐液正在使用，液位计存在断层的情况，即将影响液位判断； | 已完成 | 已整改完成
DH1 | ADH0217-刘江 | 2026/3/18 0:00:00 | B4 | M10 | 高管驻场 |  | ADH1427-单良 | 一般隐患 | 发现问题，隐患 | R06釜下口连接的聚乙烯管路法兰护套较短不能起到保护作用，安排更换； | 已完成 | 已整改完成
DH1 | ADH0217-刘江 | 2026/3/18 0:00:00 | B4 | M11 | 高管驻场 |  | ADH0206-尹海朋 |  | 人员在岗情况 | 2人在岗，工作状态正常 | 已完成 | N/A
DH1 | ADH0217-刘江 | 2026/3/18 0:00:00 | B4 | M11 | 高管驻场 |  | ADH0206-尹海朋 |  | 项目运行情况 | 共计2批料运行，查看各温度压力在工艺范围内，报警设置正确，无异常报警； | 已完成 | N/A
DH1 | ADH0217-刘江 | 2026/3/18 0:00:00 | B4 | M11 | 高管驻场 |  | ADH0206-尹海朋 | 重大隐患 | 发现问题，隐患 | 11车间R05釜上放置一个未开封的滤芯，滤芯的放行前被画“×”，确认什么原因，及时转移； | 已完成 | 现场进行整改处理完成
DH1 | ADH0217-刘江 | 2026/3/18 0:00:00 | B4 | M11 | 高管驻场 |  | ADH0206-尹海朋 | 重大隐患 | 发现问题，隐患 | 12车间412-F01出料口多形环外表面有白色粉末残留未清理干净，安排处置； | 已完成 | 现场进行整改处理完成
DH1 | ADH0217-刘江 | 2026/3/18 0:00:00 | B4 | M11 | 高管驻场 |  | ADH0206-尹海朋 | 重大隐患 | 发现问题，隐患 | 11车间三层压滤罐515-F02外表面存在多处有物料的痕迹情况，需要调查具体原因并及时清理； | 已完成 | 现场进行整改处理完成
DH1 | ADH0217-刘江 | 2026/3/18 0:00:00 | B4 | M11 | 高管驻场 |  | ADH0206-尹海朋 | 重大隐患 | 发现问题，隐患 | 11车间R11釜后冷凝器附近有气源漏气的情况，查看氮气连接件未找到泄漏点，车间安排排查确认； | 已完成 | 现场进行整改处理完成
DH1 | ADH0217-刘江 | 2026/3/18 0:00:00 | B4 | M11 | 高管驻场 |  | ADH0206-尹海朋 | 一般隐患 | 发现问题，隐患 | 12车间四层反应区存放5台待清洗车，车间存放大量配件管道，还有部分存放杂物的情况，不满足日清日结要求，安排及时处置； | 已完成 | 现场进行整改处理完成，进行逐步验收
DH1 | ADH0217-刘江 | 2026/3/18 0:00:00 | B4 |  | 高管驻场 | ADH0206-尹海朋,ADH1427-单良,ADH2252-唐嘉健 | ADH0133-于忠禹 | 重大隐患 | 发现问题，隐患 | 四号楼物料平台北侧存放带物料的工具以及气源管等杂物，表面带有白色物料印记，安排清理； | 已完成 | 已处理
DH1 | ADH0217-刘江 | 2026/3/18 0:00:00 | B7 | M21 | 高管驻场 |  | ADH1698-林志新 |  | 人员在岗情况 | 5人在岗，工作状态正常 | 已完成 | N/A | N/A
DH1 | ADH0217-刘江 | 2026/3/18 0:00:00 | B7 | M21 | 高管驻场 |  | ADH1698-林志新 |  | 项目运行情况 | 共计8批料运行，查看各温度压力在工艺范围内，报警设置正确，无异常报警； | 已完成 | N/A | N/A
DH1 | ADH0217-刘江 | 2026/3/18 0:00:00 | B7 | M21 | 高管驻场 |  | ADH1698-林志新 | 重大隐患 | 发现问题，隐患 | 巡查时，四层走廊一名操作人员刘建行坐在角落休息，询问反馈刚投完料太累了，询问其车间是否传达相关要求，反馈知道要求，现场要求返回工作岗位，同时通知车间班长；车间安排同步监控调查； | 已完成 | 车间人员面谈完毕，未睡岗，已经告知后续禁止在车间坐着 | N/A
DH1 | ADH0217-刘江 | 2026/3/18 0:00:00 | B7 | M21 | 高管驻场 |  | ADH1698-林志新 | 一般隐患 | 发现问题，隐患 | R08和R09釜中间一台计量泵的泵出口未封堵，一处开口位置法兰密封面存在印记； | 已完成 | 现场处理完毕 | N/A
DH1 | ADH0217-刘江 | 2026/3/18 0:00:00 | B7 | M21 | 高管驻场 |  | ADH1698-林志新 | 一般隐患 | 发现问题，隐患 | R04釜旁计量泵下口地面有腐蚀印记，安排维护 | 已完成 | 现场整改完毕 | N/A
DH1 | ADH0217-刘江 | 2026/3/18 0:00:00 | B7 | M22 | 高管驻场 |  | ADH0935-张汝波 |  | 人员在岗情况 | 6人在岗，工作状态正常 | 已完成 | 已完成
DH1 | ADH0217-刘江 | 2026/3/18 0:00:00 | B7 | M22 | 高管驻场 |  | ADH0935-张汝波 |  | 项目运行情况 | 共计11批料运行，查看各温度压力在工艺范围内，报警设置正确，无异常报警； | 已完成 | 已完成
DH1 | ADH0217-刘江 | 2026/3/18 0:00:00 | B7 | M22 | 高管驻场 |  | ADH0935-张汝波 | 重大隐患 | 发现问题，隐患 | 压滤罐722-F01旁墙边放置已经使用完毕的掏料取样工具，塑料袋整体未封口处置，存在物料暴露的情况，安排处置； | 已完成 | 人员使用完毕未及时清洗封口，现已处理完毕
DH1 | ALS0788-王致 | 2026/3/17 0:00:00 | B1 | B1 | 高管驻场 | ADH0734-闫学友 | ADH0734-闫学友 | 一般隐患 | 发现问题，隐患 | 101-R08下口缺少长柄阀门扳手 | 已完成 | 已整改 | N/A
DH1 | ALS0788-王致 | 2026/3/17 0:00:00 | B1 | B1 | 高管驻场 | ADH0734-闫学友 | ADH0734-闫学友 | 一般隐患 | 发现问题，隐患 | 101-N05 压滤罐后视镜螺丝送动且缺少静电跨接，安排当班班长整改 | 已完成 | 已整改 | N/A
DH1 | ALS0788-王致 | 2026/3/17 0:00:00 | B2 | M6 | 高管驻场 | ADH1201-张晓飞 | ADH1201-张晓飞 | 一般隐患 | 发现问题，隐患 | CO07-CO09 层析柱接收罐液位计阀门处于关闭状态，应常开 | 已完成 | 已整改，清洗完毕后，液位计阀门未及时开启，对设备安装人员重点进行强调
DH1 | ALS0788-王致 | 2026/3/17 0:00:00 | B2 | M6 | 高管驻场 | ADH1201-张晓飞 | ADH1201-张晓飞 | 一般隐患 | 发现问题，隐患 | 206-R21-TR01 罐转移泵缺少静电接地且磁翻板液位计液位断层 | 已完成 | 已整改，联系电工添加静电接地完毕，液位计断层已恢复
DH1 | ALS0788-王致 | 2026/3/17 0:00:00 | B2 | M7 | 高管驻场 | ADH0738-谷建成 | ADH0738-谷建成 | 一般隐患 | 发现问题，隐患 | 207-FD04 -母液罐液位计上端法兰缺少静电跨接 | 已完成 | 已添加
DH1 | ALS0788-王致 | 2026/3/17 0:00:00 | B2 | M7 | 高管驻场 | ADH0738-谷建成 | ADH0738-谷建成 | 重大隐患 | 发现问题，隐患 | 207-FD07 掏料工具有料塑料袋未密封，物料暴露 | 已完成 | 已进行清理，并密封
DH1 | ALS0788-王致 | 2026/3/17 0:00:00 | B2 | M7 | 高管驻场 | ADH0738-谷建成 | ADH0738-谷建成 | 一般隐患 | 发现问题，隐患 | 207-FD06 间内电子秤水平气泡仪不居中 | 已完成 | 已进行整改
DH1 | ALS0788-王致 | 2026/3/17 0:00:00 | B2 | M7 | 高管驻场 | ADH0738-谷建成 | ADH0738-谷建成 | 一般隐患 | 发现问题，隐患 | 207-R12 下口纯水点，点位标识缺失，上次值班发现问题未整改 | 已完成 | 标签脱落，已重新粘贴
DH1 | ALS0788-王致 | 2026/3/17 0:00:00 | B3 | M1 | 高管驻场 | ADH0416-施国明 | ADH0416-施国明 | 一般隐患 | 发现问题，隐患 | 301-R22 至 R21 穿墙管路，R22区域整段无标签标识 | 已完成 | 已添加完毕
DH1 | ALS0788-王致 | 2026/3/17 0:00:00 | B3 | M1 | 高管驻场 | ADH0416-施国明 | ADH0416-施国明 | 一般隐患 | 发现问题，隐患 | 301-Ce02离心机开盖状态，安全栓一段未上锁 | 已完成 | 现场查看一端有锁
DH1 | ALS0788-王致 | 2026/3/17 0:00:00 | B3 | M1 | 高管驻场 | ADH0416-施国明 | ADH0416-施国明 | 一般隐患 | 发现问题，隐患 | 301-Ce02离心机间空压管路未上锁，锁坏需更换 | 已完成 | 已处理完毕
DH1 | ALS0788-王致 | 2026/3/17 0:00:00 | B3 | M5 | 高管驻场 | ADH0416-施国明 | ADH0416-施国明 | 一般隐患 | 发现问题，隐患 | 301-Ce08缓冲间电子秤配重桶放文件筐，需固定 | 已完成 | 已固定完毕
DH1 | ALS0788-王致 | 2026/3/17 0:00:00 | B3 | M5 | 高管驻场 | ADH0416-施国明 | ADH0416-施国明 | 一般隐患 | 发现问题，隐患 | 301-R23 釜区域可燃气体检测器显示5.8和0.0 切换跳动，需检查 | 已完成 | 已沟通监察部处理完毕
DH1 | ALS0788-王致 | 2026/3/17 0:00:00 | B3 | M2 | 高管驻场 | ADH4886-孙明晖 | ADH4886-孙明晖 | 一般隐患 | 发现问题，隐患 | 302-R17下口缺少长柄阀门扳手 | 已完成 | 已完成
DH1 | ALS0788-王致 | 2026/3/17 0:00:00 | B3 | M2 | 高管驻场 | ADH4886-孙明晖 | ADH4886-孙明晖 | 重大隐患 | 发现问题，隐患 | 302-E04-TR03罐液位计断层，液位限高报警器未接线 | 已完成 | 已完成
DH1 | ALS0788-王致 | 2026/3/17 0:00:00 | B3 | M2 | 高管驻场 | ADH4886-孙明晖 | ADH4886-孙明晖 | 一般隐患 | 发现问题，隐患 | 302-R11釜 脱羧反应阶段保温中，温度下限报警，安排当班人员升温，并关注压力情况 | 已完成 | 已完成
DH1 | ALS0788-王致 | 2026/3/17 0:00:00 | B3 | M3 | 高管驻场 | ADH2757-许文涛 | ADH2757-许文涛 | 一般隐患 | 发现问题，隐患 | 303-E01-TR03液位计断层安排当班人员处理 | 已完成 | 已安排人员处理
DH1 | ALS0788-王致 | 2026/3/17 0:00:00 | B3 | M3 | 高管驻场 | ADH2757-许文涛 | ADH2757-许文涛 | 一般隐患 | 发现问题，隐患 | 303-R14 水相除钯压滤中，温度报警，安排降温处理；记录投料表实际投料了填写人复核人缺签字 | 已完成 | 已完成补充
DH1 | ALS0788-王致 | 2026/3/17 0:00:00 | B4 | M13 | 高管驻场 | ADH2252-唐嘉健 | ADH2252-唐嘉健 | 重大隐患 | 发现问题，隐患 | 13 车间一层粉碎筛分间1-64 二级防护桶内有物料未清理；楼梯间放多个连体服，手套等劳动保护直接放在地面和柜子上无塑料袋隔离，地面有物料痕迹 | 已完成 | 已整改完毕
DH1 | ALS0788-王致 | 2026/3/17 0:00:00 | B4 | M13 | 高管驻场 | ADH2252-唐嘉健 | ADH2252-唐嘉健 | 一般隐患 | 发现问题，隐患 | 缓冲间1-84 内记录桌状态差；记录桌粘贴防爆断路器的亚克力标牌；存在标牌标识乱贴情况 | 已完成 | 已整改完毕
DH1 | ALS0788-王致 | 2026/3/17 0:00:00 | B4 | M13 | 高管驻场 | ADH2252-唐嘉健 | ADH2252-唐嘉健 | 重大隐患 | 发现问题，隐患 | 413-R10 处理 124519 含氯化亚砜锅底，现场蠕动泵滴加中气味较大；反应釜临时卡片用途和实际用途不一致 | 已完成 | 已整改完毕
DH1 | ALS0788-王致 | 2026/3/17 0:00:00 | B4 | M13 | 高管驻场 | ADH2252-唐嘉健 | ADH2252-唐嘉健 | 一般隐患 | 发现问题，隐患 | 414-R05-Tr01 下口缺少盲板，上方放在垫片螺丝，视镜等杂物 | 已完成 | 已整改完毕
DH1 | ALS0788-王致 | 2026/3/17 0:00:00 | B4 | M13 | 高管驻场 | ADH2252-唐嘉健 | ADH2252-唐嘉健 | 重大隐患 | 发现问题，隐患 | 413-T070 吸收罐，液位计超过标高上限，且液位计上下端法兰均无静电跨接；下口阀门处有白色物料 | 已完成 | 已整改完毕
DH1 | ALS0788-王致 | 2026/3/17 0:00:00 | B5 | M14 | 高管驻场 | ADH1693-党宝权 | ADH1693-党宝权 | 重大隐患 | 发现问题，隐患 | 14车间 DRC02 间内单轴旋分筛下口二级防护桶有白色物料暴露 | 已完成 | 已处理
DH1 | ALS0788-王致 | 2026/3/17 0:00:00 | B5 | M15 | 高管驻场 | ADH1693-党宝权 | ADH1693-党宝权 | 重大隐患 | 发现问题，隐患 | 515-FD04 取样杯连接及下方有物料渗漏干涸未处理 | 已完成 | 已处理
DH1 | ALS0788-王致 | 2026/3/17 0:00:00 | B5 | M16 | 高管驻场 | ADH6934-邵英明 | ADH6934-邵英明 | 一般隐患 | 发现问题，隐患 | 16车间内包装间内物料标签物料编号填写不全 | 已完成 | 已重新填写物料编号
DH1 | ALS0788-王致 | 2026/3/17 0:00:00 | B5 | M16 | 高管驻场 | ADH6934-邵英明 | ADH6934-邵英明 | 重大隐患 | 发现问题，隐患 | 16车间内包装间内空压锁钥匙留在上面；间内筛料机无设备标识，靠墙地面有较多金属碎屑，需确认来源 | 已完成 | 空压锁钥匙已收起保管，筛料机已停用并贴好停用标识，地面金属碎屑以清理。
DH1 | ALS0788-王致 | 2026/3/17 0:00:00 | B6 | M19 | 高管驻场 | ADH0789-孙金亮 | ADH0789-孙金亮 | 一般隐患 | 发现问题，隐患 | 619-FD07母液罐上方2个灯管只有1/4 亮，需维修更换。 | 已完成 | 已完成
DH1 | ALS0788-王致 | 2026/3/17 0:00:00 | B6 | M20 | 高管驻场 | ADH3773-ADH3773张健 | ADH3773-ADH3773张健 | 一般隐患 | 发现问题，隐患 | 620-FD04 取样器立在地面无套袋，存在交叉污染风险； 取样器和收料耙子均缺少编号 | 已完成 | 已完成
DH1 | ALS0788-王致 | 2026/3/17 0:00:00 | B6 | M20 | 高管驻场 | ADH3773-ADH3773张健 | ADH3773-ADH3773张健 | 一般隐患 | 发现问题，隐患 | 620-E02-TR01下口测通缺少盲板 | 已完成 | 已完成
DH1 | ALS0788-王致 | 2026/3/17 0:00:00 | B6 | M20 | 高管驻场 | ADH3773-ADH3773张健 | ADH3773-ADH3773张健 | 一般隐患 | 发现问题，隐患 | 620-R21下口区域空压锁未锁闭，锁坏 | 已完成 | 已完成
DH1 | ALS0788-王致 | 2026/3/17 0:00:00 | B6 | M20 | 高管驻场 | ADH3773-ADH3773张健 | ADH3773-ADH3773张健 | 一般隐患 | 发现问题，隐患 | 620-R21下口蒸汽冷水气动阀门漏气 | 已完成 | 已完成
DH1 | ALS0788-王致 | 2026/3/17 0:00:00 | B6 | M20 | 高管驻场 | ADH3773-ADH3773张健 | ADH3773-ADH3773张健 | 一般隐患 | 发现问题，隐患 | 620-R16 下口分液视镜为非承压视镜，且视镜缺少静电跨接 | 已完成 | 已完成
DH1 | ALS0788-王致 | 2026/3/17 0:00:00 | B6 | M20 | 高管驻场 | ADH3773-ADH3773张健 | ADH3773-ADH3773张健 | 一般隐患 | 发现问题，隐患 | 620-R19 下口测通阀门缺少盲板，法兰及阀门有棕色物料 | 已完成 | 已完成
DH1 | ADH0736-李永杰 | 2026/3/16 0:00:00 | B1 | B1 | 高管驻场 | ADH0734-闫学友 | ADH0734-闫学友 | 一般隐患 | 发现问题，隐患 | 1-47间内催化剂掏罐中，塑料袋外部有少量催化剂沾染，要求进行清理 | 已完成 | 已整改 | N/A
DH1 | ADH0736-李永杰 | 2026/3/16 0:00:00 | B1 | B1 | 高管驻场 | ADH0734-闫学友 | ADH0734-闫学友 | 一般隐患 | 发现问题，隐患 | 1-23间内一条氮气管路压力0.4Mpa，确认氮气压力是否异常 | 已完成 | 无异常 | N/A
DH1 | ADH0736-李永杰 | 2026/3/16 0:00:00 | B1 | B1 | 高管驻场 | ADH0734-闫学友 | ADH0734-闫学友 | 一般隐患 | 发现问题，隐患 | 101-R08-Tr01前方黑色引风罩内有白色物料痕迹，需要进行清理 | 已完成 | 已清理 | N/A
DH1 | ADH0736-李永杰 | 2026/3/16 0:00:00 | B2 | M8 | 高管驻场 | ADH0594-刘长伟 | ADH0594-刘长伟 | 一般隐患 | 发现问题，隐患 | 208-FT03-Tr02上方氮气针形阀位置氮气泄露 | 已完成 | 长时间使用，导致针型阀阀芯松动，已进行紧固完毕
DH1 | ADH0736-李永杰 | 2026/3/16 0:00:00 | B2 | M8 | 高管驻场 | ADH0594-刘长伟 | ADH0594-刘长伟 | 一般隐患 | 发现问题，隐患 | 208-FT08-Tr03上方穿层管路DN25盲板螺栓松动 | 已完成 | 长时间使用，螺丝松动，已重新进行紧固
DH1 | ADH0736-李永杰 | 2026/3/16 0:00:00 | B2 | M8 | 高管驻场 | ADH0594-刘长伟 | ADH0594-刘长伟 | 一般隐患 | 发现问题，隐患 | 2号楼8车间一层钢平台下方地面上操作工具及配件未及时清理 | 已完成 | 已将一层平台下方地面上的工具及配件进行清理
DH1 | ADH0736-李永杰 | 2026/3/16 0:00:00 | B3 | M1 | 高管驻场 | ADH0416-施国明 | ADH0416-施国明 |  | 人员在岗情况 | 3人在岗，工作状态无异常，现场状态良好 | 已完成
DH1 | ADH0736-李永杰 | 2026/3/16 0:00:00 | B3 | M1 | 高管驻场 | ADH0416-施国明 | ADH0416-施国明 |  | 项目运行情况 | 5个批次生产中，无异常报警 | 已完成
DH1 | ADH0736-李永杰 | 2026/3/16 0:00:00 | B3 | M1 | 高管驻场 | ADH0416-施国明 | ADH0416-施国明 | 一般隐患 | 发现问题，隐患 | 四层废弃标签箱内标签数量较多，确认日清日结执行情况 | 已完成 | 当天夜间使用导致
DH1 | ADH0736-李永杰 | 2026/3/16 0:00:00 | B3 | M1 | 高管驻场 | ADH0416-施国明 | ADH0416-施国明 | 一般隐患 | 发现问题，隐患 | 305-R05黑色引风罩内有物料需要进行清理 | 已完成 | 已清理完毕
DH1 | ADH0736-李永杰 | 2026/3/16 0:00:00 | B3 | M1 | 高管驻场 | ADH0416-施国明 | ADH0416-施国明 | 一般隐患 | 发现问题，隐患 | 301-R03碳酸氢钠投料中，加料箱位置不便于人员操作 | 已完成 | 受空间限制 无法调整
DH1 | ADH0736-李永杰 | 2026/3/16 0:00:00 | B3 | M1 | 高管驻场 | ADH0416-施国明 | ADH0416-施国明 | 一般隐患 | 发现问题，隐患 | 301-R05釜旁工具车阻挡回风口，需要进行清理 | 已完成 | 已处理完成
DH1 | ADH0736-李永杰 | 2026/3/16 0:00:00 | B3 | M1 | 高管驻场 | ADH0416-施国明 | ADH0416-施国明 | 一般隐患 | 发现问题，隐患 | 301-R12釜加料箱手套状态较差，需要更换 | 已完成 | 已更换完毕
DH1 | ADH0736-李永杰 | 2026/3/16 0:00:00 | B3 | M1 | 高管驻场 | ADH0416-施国明 | ADH0416-施国明 | 一般隐患 | 发现问题，隐患 | 301-R13尾气试镜内有液体，需要排空，尾气直通未关闭 | 已完成 | 已处理完毕
DH1 | ADH0736-李永杰 | 2026/3/16 0:00:00 | B3 | M1 | 高管驻场 | ADH0416-施国明 | ADH0416-施国明 | 一般隐患 | 发现问题，隐患 | 301-R13-Tr01后方地面破损需要进行维修处理 | 已完成 | 已处理完成
DH1 | ADH0736-李永杰 | 2026/3/16 0:00:00 | B3 | M2 | 高管驻场 | ADH4886-孙明晖 | ADH4886-孙明晖 |  | 人员在岗情况 | 4人在岗，工作状态无异常，现场状态良好 | 已完成 | 已完成
DH1 | ADH0736-李永杰 | 2026/3/16 0:00:00 | B3 | M2 | 高管驻场 | ADH4886-孙明晖 | ADH4886-孙明晖 |  | 项目运行情况 | 7个批次生产中，无异常报警 | 已完成 | 已完成
DH1 | ADH0736-李永杰 | 2026/3/16 0:00:00 | B3 | M2 | 高管驻场 | ADH4886-孙明晖 | ADH4886-孙明晖 | 一般隐患 | 发现问题，隐患 | 二层一层应急出口位置龙门架和部分三维空间物资使用完毕未及时清理 | 已完成 | 已完成
DH1 | ADH0736-李永杰 | 2026/3/16 0:00:00 | B3 | M2 | 高管驻场 | ADH4886-孙明晖 | ADH4886-孙明晖 | 一般隐患 | 发现问题，隐患 | 四层反应区有明显醚状气味，查找原因 | 已完成 | 已完成
DH1 | ADH0736-李永杰 | 2026/3/16 0:00:00 | B3 | M2 | 高管驻场 | ADH4886-孙明晖 | ADH4886-孙明晖 | 一般隐患 | 发现问题，隐患 | 2-1-40门前电子秤无绿色合格标识，无三废专用标识 | 已完成 | 已完成
DH1 | ADH0736-李永杰 | 2026/3/16 0:00:00 | B3 | M2 | 高管驻场 | ADH4886-孙明晖 | ADH4886-孙明晖 | 一般隐患 | 发现问题，隐患 | 302-R21-Tr01上方穿层管路三通位置缺少盲板 | 已完成 | 已完成
DH1 | ADH0736-李永杰 | 2026/3/16 0:00:00 | B3 | M2 | 高管驻场 | ADH4886-孙明晖 | ADH4886-孙明晖 | 一般隐患 | 发现问题，隐患 | 302-Ce11-Tr01上方两条物料转移管路缺少支架 | 已完成 | 已完成
DH1 | ADH0736-李永杰 | 2026/3/16 0:00:00 | B4 | M10 | 高管驻场 | ADH1427-单良 | ADH1427-单良 |  | 人员在岗情况 | 4人在岗，工作状态无异常，现场状态良好 | 已完成
DH1 | ADH0736-李永杰 | 2026/3/16 0:00:00 | B4 | M10 | 高管驻场 | ADH1427-单良 | ADH1427-单良 |  | 项目运行情况 | 4个批次生产中，无异常报警 | 已完成
DH1 | ADH0736-李永杰 | 2026/3/16 0:00:00 | B4 | M10 | 高管驻场 | ADH1427-单良 | ADH1427-单良 | 一般隐患 | 发现问题，隐患 | 410-R09加料车内部物料残留较多，多行环需要重新进行整理 | 已完成 | 已整改完成
DH1 | ADH0736-李永杰 | 2026/3/16 0:00:00 | B4 | M10 | 高管驻场 | ADH1427-单良 | ADH1427-单良 | 一般隐患 | 发现问题，隐患 | 410-R03反应区有微量氨味道，查找气味来源进行处理 | 已完成 | 已整改完成
DH1 | ADH0736-李永杰 | 2026/3/16 0:00:00 | B4 | M11 | 高管驻场 | ADH0206-尹海朋 | ADH0206-尹海朋 |  | 人员在岗情况 | 3人在岗，工作状态无异常，现场状态良好 | 已完成 | 进行相应处理完成
DH1 | ADH0736-李永杰 | 2026/3/16 0:00:00 | B4 | M11 | 高管驻场 | ADH0206-尹海朋 | ADH0206-尹海朋 |  | 项目运行情况 | 2个批次生产中，无异常报警 | 已完成 | 进行相应处理完成
DH1 | ADH0736-李永杰 | 2026/3/16 0:00:00 | B4 | M11 | 高管驻场 | ADH0206-尹海朋 | ADH0206-尹海朋 | 一般隐患 | 发现问题，隐患 | 411-R03下口白钢皮平整度不够，需要重新整理 | 已完成 | 进行相应处理完成
DH1 | ADH0736-李永杰 | 2026/3/16 0:00:00 | B4 | M11 | 高管驻场 | ADH0206-尹海朋 | ADH0206-尹海朋 | 一般隐患 | 发现问题，隐患 | 411-R12左侧高低温一体机使密封楼栓缺失，需要进行查找补充 | 已完成 | 进行相应处理完成
DH1 | ADH0736-李永杰 | 2026/3/16 0:00:00 | B4 | M13 | 高管驻场 | ADH2252-唐嘉健 | ADH2252-唐嘉健 |  | 人员在岗情况 | 3人在岗，工作状态无异常 | 已完成 | 已整改完毕
DH1 | ADH0736-李永杰 | 2026/3/16 0:00:00 | B4 | M13 | 高管驻场 | ADH2252-唐嘉健 | ADH2252-唐嘉健 |  | 项目运行情况 | 3个批次生产中，无异常报警 | 已完成 | 已整改完毕
DH1 | ADH0736-李永杰 | 2026/3/16 0:00:00 | B4 | M13 | 高管驻场 | ADH2252-唐嘉健 | ADH2252-唐嘉健 | 一般隐患 | 发现问题，隐患 | 413-R03旁计量泵缺少静电接地脱落 | 已完成 | 已整改完毕
DH1 | ADH0736-李永杰 | 2026/3/16 0:00:00 | B5 | M14 | 高管驻场 | ADH1693-党宝权 | ADH1693-党宝权 |  | 人员在岗情况 | 6人在岗，工作状态无异常 | 已完成
DH1 | ADH0736-李永杰 | 2026/3/16 0:00:00 | B5 | M14 | 高管驻场 | ADH1693-党宝权 | ADH1693-党宝权 |  | 项目运行情况 | 12个批次生产中，无异常报警 | 已完成
DH1 | ADH0736-李永杰 | 2026/3/16 0:00:00 | B5 | M14 | 高管驻场 | ADH1693-党宝权 | ADH1693-党宝权 | 一般隐患 | 发现问题，隐患 | 514-FD02出料口位置有白色固体物料，需要进行清理 | 已完成 | 已处理
DH1 | ADH0736-李永杰 | 2026/3/16 0:00:00 | B5 | M14 | 高管驻场 | ADH1693-党宝权 | ADH1693-党宝权 | 一般隐患 | 发现问题，隐患 | 514-FD02下方底盘有液体渗漏，需要进行统一排查 | 已完成 | 已完成整改
DH1 | ADH0736-李永杰 | 2026/3/16 0:00:00 | B5 | M14 | 高管驻场 | ADH1693-党宝权 | ADH1693-党宝权 | 一般隐患 | 发现问题，隐患 | 515-R01加料箱手套状态较差需要进行清理 | 已完成 | 已处理
DH1 | ADH0736-李永杰 | 2026/3/16 0:00:00 | B5 | M14 | 高管驻场 | ADH1693-党宝权 | ADH1693-党宝权 | 一般隐患 | 发现问题，隐患 | 一层蒸汽凝水间内阀门锈迹严重，需要进行除锈 | 已完成 | 已完成整改
DH1 | ADH0736-李永杰 | 2026/3/16 0:00:00 | B5 | M14 | 高管驻场 | ADH1693-党宝权 | ADH1693-党宝权 | 一般隐患 | 发现问题，隐患 | 514-R17间内螺栓锈迹严重，整体进行除锈 | 已完成 | 已处理
DH1 | ADH0736-李永杰 | 2026/3/16 0:00:00 | B5 | M16 | 高管驻场 | ADH7065-常运达 | ADH7065-常运达 |  | 人员在岗情况 | 3人在岗，工作状态无异常 | 已完成 | 已完成
DH1 | ADH0736-李永杰 | 2026/3/16 0:00:00 | B5 | M16 | 高管驻场 | ADH7065-常运达 | ADH7065-常运达 |  | 项目运行情况 | 2个批次生产中，无异常报警 | 已完成 | 已完成
DH1 | ADH0736-李永杰 | 2026/3/16 0:00:00 | B5 | M16 | 高管驻场 | ADH7065-常运达 | ADH7065-常运达 | 一般隐患 | 发现问题，隐患 | 四层油炉区域气味较大，更换导热油，区域内进行排风处理 | 已完成 | 已完成
DH1 | ADH0736-李永杰 | 2026/3/16 0:00:00 | B5 | M16 | 高管驻场 | ADH7065-常运达 | ADH7065-常运达 | 一般隐患 | 发现问题，隐患 | 516-R07下方滴加泵有液体滴漏，需要进行密封处理 | 已完成 | 已完成
DH1 | ADH0736-李永杰 | 2026/3/16 0:00:00 | B5 | M16 | 高管驻场 | ADH7065-常运达 | ADH7065-常运达 | 一般隐患 | 发现问题，隐患 | 三层4519包装区域除锈处理，搪瓷配件重新进行刷漆 | 已完成 | 处理完成
DH1 | ADH0736-李永杰 | 2026/3/16 0:00:00 | B5 | M16 | 高管驻场 | ADH7065-常运达 | ADH7065-常运达 | 一般隐患 | 发现问题，隐患 | 三层4519包装区域除锈处理 | 已完成 | 处理完成
DH1 | ADH0736-李永杰 | 2026/3/16 0:00:00 | B5 | M16 | 高管驻场 | ADH7065-常运达 | ADH7065-常运达 | 一般隐患 | 发现问题，隐患 | 516-FD02DCS操作柱报警未清理，沟通IEPE进行处理 | 已完成 | 已完成
DH1 | ADH0736-李永杰 | 2026/3/16 0:00:00 | B6 | M18 | 高管驻场 | ADH0789-孙金亮 | ADH0789-孙金亮 |  | 项目运行情况 | 3个批次生产中，无异常报警
DH1 | ADH0736-李永杰 | 2026/3/16 0:00:00 | B6 | M18 | 高管驻场 | ADH0789-孙金亮 | ADH0789-孙金亮 |  | 人员在岗情况 | 4人在岗，工作状态无异常
DH1 | ADH0736-李永杰 | 2026/3/16 0:00:00 | B6 | M18 | 高管驻场 | ADH0789-孙金亮 | ADH0789-孙金亮 | 一般隐患 | 发现问题，隐患 | 19车间07釜加料箱支架未起到支撑作用 | 已完成 | 已完成
DH1 | ADH0736-李永杰 | 2026/3/16 0:00:00 | B6 | M18 | 高管驻场 | ADH0789-孙金亮 | ADH0789-孙金亮 | 一般隐患 | 发现问题，隐患 | 19车间08釜加水过滤器端口未进行封堵 | 已完成 | 已完成
DH1 | ADH0736-李永杰 | 2026/3/16 0:00:00 | B6 | M19 | 高管驻场 | ADH0789-孙金亮 | ADH0789-孙金亮 | 一般隐患 | 发现问题，隐患 | 19车间薄膜加料罐间内地面两个膜堆滤芯需要进行清理 | 已完成 | 已完成
DH1 | ADH0736-李永杰 | 2026/3/16 0:00:00 | B6 | M20 | 高管驻场 | ADH3773-ADH3773张健 | ADH3773-ADH3773张健 |  | 项目运行情况 | 6个批次生产中，无异常报警
DH1 | ADH0736-李永杰 | 2026/3/16 0:00:00 | B6 | M20 | 高管驻场 | ADH3773-ADH3773张健 | ADH3773-ADH3773张健 |  | 人员在岗情况 | 5人在岗，工作状态无异常
DH1 | ADH0736-李永杰 | 2026/3/16 0:00:00 | B6 | M20 | 高管驻场 | ADH3773-ADH3773张健 | ADH3773-ADH3773张健 | 一般隐患 | 发现问题，隐患 | 620-FD04缓冲间内清洁抹布，沾染物，未及时清理，确认责任人 | 已完成 | 已完成
DH1 | ADH0736-李永杰 | 2026/3/16 0:00:00 | B6 | M20 | 高管驻场 | ADH3773-ADH3773张健 | ADH3773-ADH3773张健 | 一般隐患 | 发现问题，隐患 | 1-31对面大白墙面锈水严重，需要进行三维空间维护 | 已完成 | 已完成
DH1 | ADH0736-李永杰 | 2026/3/16 0:00:00 | B6 | M20 | 高管驻场 | ADH3773-ADH3773张健 | ADH3773-ADH3773张健 | 一般隐患 | 发现问题，隐患 | 20车间溶剂间内新鲜乙醇软管上缺少黄色标识 | 已完成 | 已完成
DH1 | ADH0736-李永杰 | 2026/3/16 0:00:00 | B6 | M20 | 高管驻场 | ADH3773-ADH3773张健 | ADH3773-ADH3773张健 | 一般隐患 | 发现问题，隐患 | 20车间加料箱内物料需要进行清理 | 已完成 | 已完成
DH1 | ADH0736-李永杰 | 2026/3/16 0:00:00 | B6 | M20 | 高管驻场 | ADH3773-ADH3773张健 | ADH3773-ADH3773张健 | 一般隐患 | 发现问题，隐患 | 620-R09冷凝器使用完毕阀门未关闭 | 已完成 | 已完成
DH1 | ADH0736-李永杰 | 2026/3/16 0:00:00 | B6 | M20 | 高管驻场 | ADH3773-ADH3773张健 | ADH3773-ADH3773张健 | 一般隐患 | 发现问题，隐患 | 20车间4-33内两台泵缺少底座 | 已完成 | 已完成
DH1 | ADH0935-张汝波 | 2026/3/15 0:00:00 | B3 | M1 | 高管驻场 | ADH0416-施国明 | ADH0416-施国明 |  | 人员在岗情况 | 3人在岗，人员工作状态未见异常，无脱岗睡岗情况 | 已完成
DH1 | ADH0935-张汝波 | 2026/3/15 0:00:00 | B3 | M1 | 高管驻场 | ADH0416-施国明 | ADH0416-施国明 |  | 项目运行情况 | 共计3批料运行，查看各温度压力在工艺范围内，报警设置正确，无异常报警 | 已完成
DH1 | ADH0935-张汝波 | 2026/3/15 0:00:00 | B3 | M1 | 高管驻场 | ADH0416-施国明 | ADH0416-施国明 | 一般隐患 | 发现问题，隐患 | 301-R25/26下口有一跟管路阀门开启状态末端无盲板 | 已完成 | 已添加完毕
DH1 | ADH0935-张汝波 | 2026/3/15 0:00:00 | B3 | M2 | 高管驻场 | ADH4886-孙明晖 | ADH4886-孙明晖 | 一般隐患 | 发现问题，隐患 | 302-FD03-Tr01下口及磁力泵入口阀门开启状态 | 已完成 | 已完成
DH1 | ADH0935-张汝波 | 2026/3/15 0:00:00 | B3 | M2 | 高管驻场 | ADH4886-孙明晖 | ADH4886-孙明晖 | 一般隐患 | 发现问题，隐患 | 302-E01/02下口未上锁 | 已完成 | 已完成
DH1 | ADH0935-张汝波 | 2026/3/15 0:00:00 | B3 | M2 | 高管驻场 | ADH4886-孙明晖 | ADH4886-孙明晖 | 一般隐患 | 发现问题，隐患 | 三车间支援人员在车间需更换内部防砸鞋 | 已完成 | 已完成
DH1 | ADH0935-张汝波 | 2026/3/15 0:00:00 | B3 | M2 | 高管驻场 | ADH4886-孙明晖 | ADH4886-孙明晖 | 一般隐患 | 发现问题，隐患 | 302-N06上口进物料阀门开启状态 | 已完成 | 已完成
DH1 | ADH0935-张汝波 | 2026/3/15 0:00:00 | B7 | M22 | 高管驻场 | ADH0935-张汝波 | ADH0935-张汝波 |  | 人员在岗情况 | 6人在岗，人员工作状态未见异常，无脱岗睡岗情况 | 已完成 | 已完成
DH1 | ADH0935-张汝波 | 2026/3/15 0:00:00 | B7 | M22 | 高管驻场 | ADH0935-张汝波 | ADH0935-张汝波 |  | 项目运行情况 | 12批运行，查看各温度压力在工艺范围内，报警设置正确，无异常报警 | 已完成 | 已完成
DH1 | ADH0935-张汝波 | 2026/3/15 0:00:00 | B7 | M22 | 高管驻场 | ADH0935-张汝波 | ADH0935-张汝波 | 一般隐患 | 发现问题，隐患 | 722-R14旁流体过滤器旁地面腐蚀 | 已完成 | 人员更换滤芯腐蚀地面，未及时处理，现已处理完毕
DH1 | ADH0935-张汝波 | 2026/3/15 0:00:00 | B7 | M22 | 高管驻场 | ADH0935-张汝波 | ADH0935-张汝波 | 一般隐患 | 发现问题，隐患 | 22车间应急柜粘贴的红色标签大部分都开了，需要整体更换 | 已完成 | 使用中标签松动，未及时更换，现已整体安排更换
DH1 | ADH0935-张汝波 | 2026/3/15 0:00:00 | B6 | M20 | 高管驻场 | ADH3773-ADH3773张健 | ADH3773-ADH3773张健 |  | 人员在岗情况 | 5人在岗，人员工作状态未见异常，无脱岗睡岗情况
DH1 | ADH0935-张汝波 | 2026/3/15 0:00:00 | B6 | M20 | 高管驻场 | ADH3773-ADH3773张健 | ADH3773-ADH3773张健 |  | 项目运行情况 | 共计8批料运行，查看各温度压力在工艺范围内，报警设置正确，无异常报警
DH1 | ADH0935-张汝波 | 2026/3/15 0:00:00 | B6 | M18 | 高管驻场 | ADH0789-孙金亮 | ADH0789-孙金亮 | 一般隐患 | 发现问题，隐患 | 618-MST006循环中，磨堆压力表阀门未开启压力表无效 | 已完成 | 已完成
DH1 | ADH0935-张汝波 | 2026/3/15 0:00:00 | B6 | M18 | 高管驻场 | ADH0789-孙金亮 | ADH0789-孙金亮 | 一般隐患 | 发现问题，隐患 | 618-R09前面地面污染 | 已完成 | 已完成
DH1 | ADH0935-张汝波 | 2026/3/15 0:00:00 | B6 | M18 | 高管驻场 | ADH0789-孙金亮 | ADH0789-孙金亮 | 一般隐患 | 发现问题，隐患 | 618-L028劳保柜里面有四个滤毒盒开启状态无进行密封 | 已完成 | 已完成
DH1 | ADH0935-张汝波 | 2026/3/15 0:00:00 | B6 | M20 | 高管驻场 | ADH3773-ADH3773张健 | ADH3773-ADH3773张健 | 一般隐患 | 发现问题，隐患 | 620-R15上联系一个软管在过道中间 | 已完成 | 已完成
DH1 | ADH0935-张汝波 | 2026/3/15 0:00:00 | B4 | M13 | 高管驻场 | ADH2252-唐嘉健 | ADH2252-唐嘉健 | 重大隐患 | 发现问题，隐患 | 413-R09-Tr01 DN80阀门下面安装插底管无标识 | 已完成 | 已整改 | N/A
DH1 | ADH0935-张汝波 | 2026/3/15 0:00:00 | B4 | M13 | 高管驻场 | ADH2252-唐嘉健 | ADH2252-唐嘉健 | 一般隐患 | 发现问题，隐患 | 413-E01/02/03下口未上锁 | 已完成 | 已整改 | N/A
DH1 | ADH0935-张汝波 | 2026/3/15 0:00:00 | B4 | M13 | 高管驻场 | ADH2252-唐嘉健 | ADH2252-唐嘉健 | 重大隐患 | 发现问题，隐患 | 413-R08-Tr01 上面写着压力禁止超过0.05mpa，压力表上线未0.08mpa | 已完成 | 已整改完成 | N/A
DH1 | ADH0935-张汝波 | 2026/3/15 0:00:00 | B4 | M13 | 高管驻场 | ADH2252-唐嘉健 | ADH2252-唐嘉健 | 一般隐患 | 发现问题，隐患 | 413*-R08下口未上锁 | 已完成 | 设备清洗中，所以未进行上锁 | N/A
DH1 | ADH0935-张汝波 | 2026/3/15 0:00:00 | B4 | M13 | 高管驻场 | ADH2252-唐嘉健 | ADH2252-唐嘉健 | 一般隐患 | 发现问题，隐患 | 413-R06-Tr01上面有白色物料 | 已完成 | 已处理完成 | N/A
DH1 | ADH0935-张汝波 | 2026/3/15 0:00:00 | B4 | M12 | 高管驻场 | ADH0206-尹海朋 | ADH0206-尹海朋 | 一般隐患 | 发现问题，隐患 | 一楼夹层漏水，白天需进行检查 | 已完成 | 进行相应处理整改完成
DH1 | ADH0935-张汝波 | 2026/3/15 0:00:00 | B4 | M12 | 高管驻场 | ADH0206-尹海朋 | ADH0206-尹海朋 | 一般隐患 | 发现问题，隐患 | 410-F02夹套管路漏水 | 已完成 | 进行相应处理整改完成
DH1 | ADH0935-张汝波 | 2026/3/15 0:00:00 | B2 | M7 | 高管驻场 | ADH0738-谷建成 | ADH0738-谷建成 | 一般隐患 | 发现问题，隐患 | 207-R09前溢出桶标识损坏 | 已完成 | 已重新更换
DH1 | ADH0935-张汝波 | 2026/3/15 0:00:00 | B2 | M7 | 高管驻场 | ADH0738-谷建成 | ADH0738-谷建成 | 一般隐患 | 发现问题，隐患 | 207-R05-tr01旁可燃气体没有黑色保护盖 | 已完成 | 已通知消防控制室添加
DH1 | ADH0935-张汝波 | 2026/3/15 0:00:00 | B2 | M7 | 高管驻场 | ADH0738-谷建成 | ADH0738-谷建成 | 一般隐患 | 发现问题，隐患 | DH1-410-T006下口开启状态 | 已完成 | 已关闭
DH1 | ADH0935-张汝波 | 2026/3/15 0:00:00 | B2 | M6 | 高管驻场 | ADH1201-张晓飞 | ADH1201-张晓飞 | 一般隐患 | 发现问题，隐患 | 二楼压滤罐间耙子有物料 | 已完成 | 收料完毕后未进行及时清理，已安排清洗人员Cmb清洗完毕
DH1 | ADH0935-张汝波 | 2026/3/15 0:00:00 | B4 | M10 | 高管驻场 | ADH1427-单良 | ADH1427-单良 | 一般隐患 | 发现问题，隐患 | 410-R07 加料漏斗上有白色物料 | 已完成 | 现场处理整改完成
DH1 | ADH0099-陈佐慧 | 2026/3/14 0:00:00 | B2 | M7 | 高管驻场 | ADH0738-谷建成 | ADH0738-谷建成 | 一般隐患 | 发现问题，隐患 | 2号楼7车间3层夹层漏水，现场照明已经关闭，灯内有水积存，车间人员联系电工处理中 | 已完成 | 管路已进行更换损坏管路
DH1 | ADH0099-陈佐慧 | 2026/3/14 0:00:00 | B2 | M7 | 高管驻场 | ADH0738-谷建成 | ADH0738-谷建成 | 一般隐患 | 发现问题，隐患 | 207-FD04间内电子秤和小天平摆放随意，卸料筒直接放在电子秤托盘上，现场需要规范摆放 | 已完成 | 已进行归位
DH1 | ADH0099-陈佐慧 | 2026/3/14 0:00:00 | B2 | M6 | 高管驻场 | ADH1201-张晓飞 | ADH1201-张晓飞 | 一般隐患 | 发现问题，隐患 | 6车间R22接收罐上悬挂的插底管上有一节聚乙烯管路，需要整改 | 已完成 | 已对车间人员重点要求，同时整改完成
DH1 | ADH0099-陈佐慧 | 2026/3/14 0:00:00 | B3 | M1 | 高管驻场 | ADH0416-施国明 | ADH0416-施国明 | 一般隐患 | 发现问题，隐患 | 3号楼1层物流通道风幕机没有连锁，现场一直开启状态，且运行时异响较大，需要沟通维护 | 已完成 | 已沟通电工处理完毕，反馈没有连锁功能，整改需要更换风幕机
DH1 | ADH0099-陈佐慧 | 2026/3/14 0:00:00 | B3 | M1 | 高管驻场 | ADH0416-施国明 | ADH0416-施国明 | 一般隐患 | 发现问题，隐患 | 3号楼1车间DRC06， 真空管路上流体过滤器安装的压力表为正压仪表，不满足使用需求，需要整改 | 已完成 | 已更换完毕
DH1 | ADH0099-陈佐慧 | 2026/3/14 0:00:00 | B3 | M1 | 高管驻场 | ADH0416-施国明 | ADH0416-施国明 | 一般隐患 | 发现问题，隐患 | 3号楼1层母液接收间，现场拆卸的流体过滤器从下口出料口处析出焦油状物料，需要清理 | 已完成 | 已处理完毕
DH1 | ADH0099-陈佐慧 | 2026/3/14 0:00:00 | B3 | M2 | 高管驻场 | ADH4886-孙明晖 | ADH4886-孙明晖 | 一般隐患 | 发现问题，隐患 | 2车间R17下口未上锁，现场无人操作 | 已完成 | 已处理
DH1 | ADH0099-陈佐慧 | 2026/3/14 0:00:00 | B4 | M10 | 高管驻场 | ADH1427-单良 | ADH1427-单良 | 一般隐患 | 发现问题，隐患 | 10车间FD02 三合一卸料头带料，未有效密封放在地面上，同时推料耙子外面全是物料，放在车间角落，物料暴露 | 已完成 | 已处理
DH1 | ADH0099-陈佐慧 | 2026/3/14 0:00:00 | B4 | M10 | 高管驻场 | ADH1427-单良 | ADH1427-单良 | 一般隐患 | 发现问题，隐患 | 10车间1层外包间地面大量灰尘未及时清理，导致金检机间地面有明显的脚印和车轮印记，需要及时清理 | 已完成 | 已处理
DH1 | ADH0099-陈佐慧 | 2026/3/14 0:00:00 | B4 | M12 | 高管驻场 | ADH0206-尹海朋 | ADH0206-尹海朋 | 一般隐患 | 发现问题，隐患 | 11车间R11釜回流阀门开启，体系和夹套全部20℃左右，体系真空下密闭暂存，阀门开启不正确 | 已完成 | 车间进行压罐操作，整体执行无异常
DH1 | ADH0099-陈佐慧 | 2026/3/14 0:00:00 | B4 | M13 | 高管驻场 | ADH2252-唐嘉健 | ADH2252-唐嘉健 | 一般隐患 | 发现问题，隐患 | 13车间2层精馏釜517-R06，下口阀对应的面析出一片固体，现场没有使用状态，需要确认泄露位置进行整改 | 已完成 | 温度计套头位置损坏导致，现场已清理，白色为地面底漆导致
DH1 | ADH0099-陈佐慧 | 2026/3/14 0:00:00 | B4 | M13 | 高管驻场 | ADH2252-唐嘉健 | ADH2252-唐嘉健 | 一般隐患 | 发现问题，隐患 | 13车间FD01，取样器附近有固体粉尘残留，需要清理 | 已完成 | 已整改完毕
DH1 | ADH0099-陈佐慧 | 2026/3/14 0:00:00 | B6 | M19 | 高管驻场 | ADH0800-董春亮 | ADH0800-董春亮 | 一般隐患 | 发现问题，隐患 | 619车间一层电梯口附近的大白表面有明显的水锈印记和溅到墙面的印记，需要计时维护 | 已完成 | 已完成
DH1 | ADH0099-陈佐慧 | 2026/3/14 0:00:00 | B6 | M20 | 高管驻场 | ADH3773-ADH3773张健 | ADH3773-ADH3773张健 | 一般隐患 | 发现问题，隐患 | 620-R15供氮阀处渗漏，现场漏气声音明显，及时维护 | 已完成 | 已完成
DH1 | ADH0099-陈佐慧 | 2026/3/14 0:00:00 | B6 | M20 | 高管驻场 | ADH3773-ADH3773张健 | ADH3773-ADH3773张健 | 一般隐患 | 发现问题，隐患 | 20车间FD01出料口附近，未清理干净，有粉尘残留 | 已完成 | 已完成
DH1 | ADH0099-陈佐慧 | 2026/3/14 0:00:00 | B6 | M20 | 高管驻场 | ADH3773-ADH3773张健 | ADH3773-ADH3773张健 | 一般隐患 | 发现问题，隐患 | 620-R18下口区域的纯化水点位被盲板盲死，需要进行人员培训 | 已完成 | 已完成
DH1 | ADH0099-陈佐慧 | 2026/3/14 0:00:00 | B6 | M20 | 高管驻场 | ADH3773-ADH3773张健 | ADH3773-ADH3773张健 | 一般隐患 | 发现问题，隐患 | 620-FD02真空管路上视镜中，固体明显，需要及时清理 | 已完成 | 已完成
DH1 | ADH0099-陈佐慧 | 2026/3/14 0:00:00 | B7 | M22 | 高管驻场 | ADH0935-张汝波 | ADH0935-张汝波 | 一般隐患 | 发现问题，隐患 | 22车间1层压滤罐间1-75，回风口百叶窗破损，现场陶料耙子物料暴漏明显 | 已完成 | 使用中破损，耙子使用完毕未及时清理，有物料暴露，现已处理完毕
DH1 | ADH0099-陈佐慧 | 2026/3/14 0:00:00 | B7 | M22 | 高管驻场 | ADH0935-张汝波 | ADH0935-张汝波 | 一般隐患 | 发现问题，隐患 | 22车间1层压滤罐间1-76，尾气管路的快开卡子处物料析出，地面也有物料析出，现场找人进行了处理 | 已完成 | 使用中快开卡子松动，体系溶剂DCM易挥发，有物料析出，滴落至地面未及时处理，现已重新处理完毕
DH1 | ADH0099-陈佐慧 | 2026/3/14 0:00:00 | B7 | M22 | 高管驻场 | ADH0935-张汝波 | ADH0935-张汝波 | 一般隐患 | 发现问题，隐患 | 22车间R30，31，32，09这4个釜之间物料的来回转移，在3层和2层的四通，下口串一起的来连接方式，非常复杂，需要上锁管理，避免操作失误 | 已完成 | 管路制作完毕未及时进行上锁管路，现已填出上锁
DH1 | ADH0206-尹海朋 | 2026/3/13 0:00:00 | B2 | M6 | 高管驻场 | ADH1201-张晓飞 | ADH1201-张晓飞 | 一般隐患 | 发现问题，隐患 | 206-R21釜上加料漏斗手套的多行环安装不规范，固定黑圈没有在凹槽内 | 已完成 | 已整改，并对设备准备人员及班组进行强调，无论准备前还是使用时必须规范多行环的固定
DH1 | ADH0206-尹海朋 | 2026/3/13 0:00:00 | B2 | M6 | 高管驻场 | ADH1201-张晓飞 | ADH1201-张晓飞 | 重大隐患 | 发现问题，隐患 | 3层反应区打印功能电子称屏幕防护膜损坏，失去防爆性能 | 已完成 | 长时间使用所致，已联系电工现场进行更换完毕
DH1 | ADH0206-尹海朋 | 2026/3/13 0:00:00 | B2 | M7 | 高管驻场 | ADH0738-谷建成 | ADH0738-谷建成 | 一般隐患 | 发现问题，隐患 | 1-73缓冲间门地面凹陷，间内地面有明显锈迹 | 已完成 | 已进行清理
DH1 | ADH0206-尹海朋 | 2026/3/13 0:00:00 | B2 | M7 | 高管驻场 | ADH0738-谷建成 | ADH0738-谷建成 | 一般隐患 | 发现问题，隐患 | 207-R14、R15中间地面漏沙，有坑洼，需要进行填埋维修 | 已完成 | 已进行维护
DH1 | ADH0206-尹海朋 | 2026/3/13 0:00:00 | B2 | M7 | 高管驻场 | ADH0738-谷建成 | ADH0738-谷建成 | 一般隐患 | 发现问题，隐患 | 207-R16冷凝器保温拆卸状态需要及时进行恢复处理 | 已完成 | 已通知保全进行恢复
DH1 | ADH0206-尹海朋 | 2026/3/13 0:00:00 | B2 | M7 | 高管驻场 | ADH0738-谷建成 | ADH0738-谷建成 | 一般隐患 | 发现问题，隐患 | 7车间三层反应区12釜后方彩板有黄色印记 | 已完成 | 已清理
DH1 | ADH0206-尹海朋 | 2026/3/13 0:00:00 | B3 | M1 | 高管驻场 | ADH0416-施国明 | ADH0471-孙奇 | 一般隐患 | 发现问题，隐患 | 301-R22釜下口摆放2个配件车以及一个板车，待清洗配件无相关标识，车上存有一个待校准的仪表存放位置不合理 | 已完成 | 已处理完毕
DH1 | ADH0206-尹海朋 | 2026/3/13 0:00:00 | B3 | M1 | 高管驻场 | ADH0416-施国明 | ADH0471-孙奇 | 一般隐患 | 发现问题，隐患 | 301-Drc06双锥间缓冲门外门上圆弧角缺失需要补充 | 已完成 | 已处理完毕
DH1 | ADH0206-尹海朋 | 2026/3/13 0:00:00 | B3 | M1 | 高管驻场 | ADH0416-施国明 | ADH0471-孙奇 | 一般隐患 | 发现问题，隐患 | 1车间溶剂输送间TF15储罐的氮气吹扫德阀缺少阀门手柄 | 已完成 | 已处理完毕
DH1 | ADH0206-尹海朋 | 2026/3/13 0:00:00 | B3 | M1 | 高管驻场 | ADH0416-施国明 | ADH0471-孙奇 | 一般隐患 | 发现问题，隐患 | 3层西侧反应区墙面刷漆，开孔较多建议重新贴皮处理 | 已完成 | 已开始处理
DH1 | ADH0206-尹海朋 | 2026/3/13 0:00:00 | B3 | M1 | 高管驻场 | ADH0416-施国明 |  | 一般隐患 | 发现问题，隐患 | 301-R17釜设备回流清洗，检查记录书写，其中清洗人孙岩名字连笔无法确认执行人，告知当班班长对该员工进行要求，书写规范要求传达 | 已完成 | 已重新培训完毕
DH1 | ADH0206-尹海朋 | 2026/3/13 0:00:00 | B3 | M2 | 高管驻场 | ADH4886-孙明晖 | ADH4886-孙明晖 | 一般隐患 | 发现问题，隐患 | 302-R03-Tr01后方整理箱无标识，整理箱内的滴加工具有黄色的物料痕迹 | 已完成 | 已完成
DH1 | ADH0206-尹海朋 | 2026/3/13 0:00:00 | B3 | M2 | 高管驻场 | ADH4886-孙明晖 | ADH4886-孙明晖 | 一般隐患 | 发现问题，隐患 | 2车间3层南侧302-Ec02-Tr01下地面起皮，腐蚀，需要进行重新处理 | 已完成 | 已完成
DH1 | ADH0206-尹海朋 | 2026/3/13 0:00:00 | B3 | M2 | 高管驻场 | ADH4886-孙明晖 | ADH4886-孙明晖 | 一般隐患 | 发现问题，隐患 | 2车间2-3-06门把手损坏，缓冲间内脚线有明显锈迹 | 已完成 | 已完成
DH1 | ADH0206-尹海朋 | 2026/3/13 0:00:00 | B3 | M2 | 高管驻场 | ADH4886-孙明晖 | ADH4886-孙明晖 | 一般隐患 | 发现问题，隐患 | 302-R18-Tr01接收罐下口有物料痕迹，现场检查储罐下口阀门存在外漏，需要及时处理 | 已完成 | 已完成
DH1 | ADH0206-尹海朋 | 2026/3/13 0:00:00 | B3 | M2 | 高管驻场 | ADH4886-孙明晖 | ADH4886-孙明晖 | 一般隐患 | 发现问题，隐患 | 302-R14釜下口阀门上锁位置错误，未对反应釜下口第一个阀门上锁 | 已完成 | 已完成
DH1 | ADH0206-尹海朋 | 2026/3/13 0:00:00 | B6 | M18 | 高管驻场 | ADH0789-孙金亮 | ADH0789-孙金亮 | 重大隐患 | 发现问题，隐患 | 物料平台存放桶装物料较多，其中19车间分液水相的塑料桶变形，需要及时处理 | 已完成 | 已完成
DH1 | ADH0206-尹海朋 | 2026/3/13 0:00:00 | B6 | M18 | 高管驻场 | ADH0789-孙金亮 | ADH0789-孙金亮 | 一般隐患 | 发现问题，隐患 | 四层物料电梯口地面有物料痕迹 | 已完成 | 已完成
DH1 | ADH0206-尹海朋 | 2026/3/13 0:00:00 | B6 | M19 | 高管驻场 | ADH0789-孙金亮 | ADH0789-孙金亮 | 一般隐患 | 发现问题，隐患 | 619-R07釜上加料车倾斜同时加料车玻璃的固定螺栓缺失 | 已完成 | 已完成
DH1 | ADH0206-尹海朋 | 2026/3/13 0:00:00 | B6 | M20 | 高管驻场 | ADH3773-ADH3773张健 | ADH3773-ADH3773张健 | 一般隐患 | 发现问题，隐患 | 20车间1-81防爆门前存放一个3000L聚丙储罐，一定程度上影响人员通行 | 已完成 | 已完成
DH1 | ADH0206-尹海朋 | 2026/3/13 0:00:00 | B6 | M20 | 高管驻场 | ADH3773-ADH3773张健 | ADH3773-ADH3773张健 | 一般隐患 | 发现问题，隐患 | 620-Fd03缓冲间地面存放有生料带，连体服抹布等杂物 | 已完成 | 已完成
DH1 | ADH0206-尹海朋 | 2026/3/13 0:00:00 | B6 | M20 | 高管驻场 | ADH3773-ADH3773张健 | ADH3773-ADH3773张健 | 一般隐患 | 发现问题，隐患 | 1-48间内的应急门周围大白脱落需要进行重新修补 | 已完成 | 已完成
DH1 | ADH0206-尹海朋 | 2026/3/13 0:00:00 | B6 | M20 | 高管驻场 | ADH3773-ADH3773张健 | ADH3773-ADH3773张健 | 一般隐患 | 发现问题，隐患 | 人员电梯内的救援处置流程顺序需要调整 | 已完成 | 已完成
DH1 | ADH0206-尹海朋 | 2026/3/13 0:00:00 | B6 | M20 | 高管驻场 | ADH3773-ADH3773张健 | ADH3773-ADH3773张健 | 一般隐患 | 发现问题，隐患 | 620-R10加料车内有明显的物料痕迹，需要做彻底的清理 | 已完成 | 已完成
DH1 | ADH0206-尹海朋 | 2026/3/13 0:00:00 | B4 | M11 | 高管驻场 | ADH0206-尹海朋 | ADH0206-尹海朋 | 一般隐患 | 发现问题，隐患 | 2层纯化水间门口地面破损坑洼较多，进行整体打磨重新刷漆处理 | 已完成 | 进行相应的处理完成
DH1 | ADH0734-闫学友 | 2026/3/12 0:00:00 | B1 | B1 | 高管驻场 | ADH0734-闫学友 | ADH0734-闫学友 |  | 人员在岗情况 | 5人在岗，人员工作状态未见异常，无脱岗睡岗情况 | 已完成 | N/A | N/A
DH1 | ADH0734-闫学友 | 2026/3/12 0:00:00 | B1 | B1 | 高管驻场 | ADH0734-闫学友 | ADH0734-闫学友 |  | 项目运行情况 | 共计5批料运行，查看各温度压力在工艺范围内，报警设置正确，无异常报警 | 已完成 | N/A | N/A
DH1 | ADH0734-闫学友 | 2026/3/12 0:00:00 | B1 | B1 | 高管驻场 | ADH0734-闫学友 | ADH0734-闫学友 | 一般隐患 | 发现问题，隐患 | 101-R02釜压滤罐的放料管路有沙眼，现场人员正在更换 | 已完成 | 已整改 | N/A
DH1 | ADH0734-闫学友 | 2026/3/12 0:00:00 | B2 | M7 | 高管驻场 | ADH0738-谷建成 | ADH0738-谷建成 | 一般隐患 | 发现问题，隐患 | 207-R11万向集气罩表面有较多粉尘需要清理 | 已完成 | 已进行清理
DH1 | ADH0734-闫学友 | 2026/3/12 0:00:00 | B2 | M7 | 高管驻场 | ADH0738-谷建成 | ADH0738-谷建成 | 一般隐患 | 发现问题，隐患 | 207-R10冷凝器旁的管路断开未安装盲板，试密的合格签也未清理 | 已完成 | 已进行拆除
DH1 | ADH0734-闫学友 | 2026/3/12 0:00:00 | B2 | M7 | 高管驻场 | ADH0738-谷建成 | ADH0738-谷建成 | 一般隐患 | 发现问题，隐患 | 207-R23视孔灯未固定，且缺少接地线 | 已完成 | 已通知电工进行安装整改
DH1 | ADH0734-闫学友 | 2026/3/12 0:00:00 | B2 | M7 | 高管驻场 | ADH0738-谷建成 | ADH0738-谷建成 | 一般隐患 | 发现问题，隐患 | 207-T030储罐的地磅秤缺少电子秤内校标识 | 已完成 | 不需要内较，有文件支持只进行外校
DH1 | ADH0734-闫学友 | 2026/3/12 0:00:00 | B2 | M6 | 高管驻场 | ADH1201-张晓飞 | ADH1201-张晓飞 |  | 人员在岗情况 | 5人在岗，人员工作状态未见异常，无脱岗睡岗情况
DH1 | ADH0734-闫学友 | 2026/3/12 0:00:00 | B2 | M6 | 高管驻场 | ADH1201-张晓飞 | ADH1201-张晓飞 |  | 项目运行情况 | 共计7批料运行，查看各温度压力在工艺范围内，报警设置正确，无异常报警
DH1 | ADH0734-闫学友 | 2026/3/12 0:00:00 | B2 | M6 | 高管驻场 | ADH1201-张晓飞 | ADH1201-张晓飞 | 一般隐患 | 发现问题，隐患 | 206-Ce04间内氧含量报警现场无异常，人员反馈是仪表故障，待白天沟通维修 | 已完成 | 此氧含量报警器已找EHS人员确认为探头损坏导致报警，现已更换完毕，已恢复正常状态，现场无异常
DH1 | ADH0734-闫学友 | 2026/3/12 0:00:00 | B6 | M18 | 高管驻场 | ADH0789-孙金亮 | ADH0789-孙金亮 |  | 人员在岗情况 | 5人在岗，人员工作状态未见异常，无脱岗睡岗情况
DH1 | ADH0734-闫学友 | 2026/3/12 0:00:00 | B6 | M18 | 高管驻场 | ADH0789-孙金亮 | ADH0789-孙金亮 |  | 项目运行情况 | 共计5批料运行，查看各温度压力在工艺范围内，报警设置正确，无异常报警
DH1 | ADH0734-闫学友 | 2026/3/12 0:00:00 | B6 | M18 | 高管驻场 | ADH0789-孙金亮 | ADH0789-孙金亮 | 一般隐患 | 发现问题，隐患 | 619-R05下口放料管路缺少管路标识 | 已完成 | 已完成
DH1 | ADH0734-闫学友 | 2026/3/12 0:00:00 | B6 | M18 | 高管驻场 | ADH0789-孙金亮 | ADH0789-孙金亮 | 一般隐患 | 发现问题，隐患 | 三层放置纯化水桶缺少下发编号和专用的纯化水桶标识 | 已完成 | 已完成
DH1 | ADH0734-闫学友 | 2026/3/12 0:00:00 | B6 | M20 | 高管驻场 | ADH3773-ADH3773张健 | ADH3773-ADH3773张健 | 一般隐患 | 发现问题，隐患 | 620-R12使用中的反应釜氮气保护未开启，回流管路的盲板标识缺失 | 已完成 | 已完成
DH1 | ADH0734-闫学友 | 2026/3/12 0:00:00 | B6 | M20 | 高管驻场 | ADH3773-ADH3773张健 | ADH3773-ADH3773张健 | 一般隐患 | 发现问题，隐患 | 620-R23附上真空管路阀门表面有白色物料附着 | 已完成 | 已完成
DH1 | ADH0734-闫学友 | 2026/3/12 0:00:00 | B6 | M20 | 高管驻场 | ADH3773-ADH3773张健 | ADH3773-ADH3773张健 | 一般隐患 | 发现问题，隐患 | 620-R16下口阀门未加盲板，且阀门内还有物料未清理 | 已完成 | 已完成
DH1 | ADH0734-闫学友 | 2026/3/12 0:00:00 | B3 | M2 | 高管驻场 | ADH4886-孙明晖 | ADH4886-孙明晖 | 一般隐患 | 发现问题，隐患 | 302-R12钢平台穿层的孔洞未封堵 | 已完成 | 已完成
DH1 | ADH0734-闫学友 | 2026/3/12 0:00:00 | B3 | M2 | 高管驻场 | ADH4886-孙明晖 | ADH4886-孙明晖 | 一般隐患 | 发现问题，隐患 | 302-R13放置的气动泵表面较脏，端口有物料裸漏未密封 | 已完成 | 已完成
DH1 | ADH0734-闫学友 | 2026/3/12 0:00:00 | B3 | M2 | 高管驻场 | ADH4886-孙明晖 | ADH4886-孙明晖 | 一般隐患 | 发现问题，隐患 | 四层南侧走廊门把手损坏 | 已完成 | 已完成
DH1 | ADH0734-闫学友 | 2026/3/12 0:00:00 | B3 | M3 | 高管驻场 | ADH2757-许文涛 | ADH2757-许文涛 | 一般隐患 | 发现问题，隐患 | 303-R10搅拌的防护罩螺丝脱落，需要固定 | 已完成 | 已联系保全整改
DH1 | ADH0734-闫学友 | 2026/3/12 0:00:00 | B3 | M1 | 高管驻场 | ADH0416-施国明 | ADH0416-施国明 | 一般隐患 | 发现问题，隐患 | 301-R11-Tr01粘贴的临时白钢标牌翘边，且边角较锋利容易划伤他人 | 已完成 | 已重新处理
DH1 | ADH0734-闫学友 | 2026/3/12 0:00:00 | B3 | M1 | 高管驻场 | ADH0416-施国明 | ADH0416-施国明 | 一般隐患 | 发现问题，隐患 | 三层薄膜E04旁边的物料管路沙眼，阀门表面有物料 | 已完成 | 已临时处理
DH1 | ADH0734-闫学友 | 2026/3/12 0:00:00 | B3 | M1 | 高管驻场 | ADH0416-施国明 | ADH0416-施国明 | 一般隐患 | 发现问题，隐患 | 三层301-E04顶棚罩内有积水，需要清理 | 已完成 | 已处理完毕
DH1 | ADH0734-闫学友 | 2026/3/12 0:00:00 | B7 | M21 | 高管驻场 | ADH1698-林志新 | ADH1698-林志新 |  | 人员在岗情况 | 6人在岗，人员工作状态未见异常，无脱岗睡岗情况 | 已完成 | N/A | N/A
DH1 | ADH0734-闫学友 | 2026/3/12 0:00:00 | B7 | M21 | 高管驻场 | ADH1698-林志新 | ADH1698-林志新 |  | 项目运行情况 | 共计7批料运行，查看各温度压力在工艺范围内，报警设置正确，无异常报警 | 已完成 | N/A | N/A
DH1 | ADH0734-闫学友 | 2026/3/12 0:00:00 | B7 | M21 | 高管驻场 | ADH1698-林志新 | ADH1698-林志新 | 一般隐患 | 发现问题，隐患 | 721-R02加三乙胺，200L桶未连接静电，要求现场人员整改 | 已完成 | 现场整改完毕 | N/A
DH1 | ADH0734-闫学友 | 2026/3/12 0:00:00 | B7 | M21 | 高管驻场 | ADH1698-林志新 | ADH1698-林志新 | 一般隐患 | 发现问题，隐患 | 721-E02-Tr03尾气视镜内有冷凝的液体需要清理 | 已完成 | 乙二醇浓缩导致，现场已经排放完毕 | N/A
DH1 | ADH0734-闫学友 | 2026/3/12 0:00:00 | B7 | M22 | 高管驻场 | ADH0935-张汝波 | ADH0935-张汝波 |  | 人员在岗情况 | 6人在岗，人员工作状态未见异常，无脱岗睡岗情况 | 已完成 | 已完成
DH1 | ADH0734-闫学友 | 2026/3/12 0:00:00 | B7 | M22 | 高管驻场 | ADH0935-张汝波 | ADH0935-张汝波 |  | 项目运行情况 | 共计12批料运行，查看各温度压力在工艺范围内，报警设置正确，无异常报警 | 已完成 | 已完成
DH1 | ADH0734-闫学友 | 2026/3/12 0:00:00 | B7 | M22 | 高管驻场 | ADH0935-张汝波 | ADH0935-张汝波 |  | 发现问题，隐患 | 722-R04 加料泵的开关离操作先现场较远操作不方便，且泵的开关上没有对应泵编号的标识 | 已完成 | 已对泵开关调整，并标记编号
DH1 | ADH0734-闫学友 | 2026/3/12 0:00:00 | B7 | M22 | 高管驻场 | ADH0935-张汝波 | ADH0935-张汝波 |  | 发现问题，隐患 | 722-F01压滤罐掏料口快开盲板处有液体持续滴落，现场气味较大，告知班长立即进行处理 | 已完成 | 人员掏罐完毕收料口未紧固完全，该压滤罐要压滤物料低温析晶，压滤罐未做CK，提前进行预热残留物料溶解淌出，人员未及时发现，已经处理完毕，现已重新紧固试密
DH1 | ADH0734-闫学友 | 2026/3/12 0:00:00 | B7 | M22 | 高管驻场 | ADH0935-张汝波 | ADH0935-张汝波 | 一般隐患 | 发现问题，隐患 | 722-R32-Tr01液位计断层需要及时处理 | 已完成 | 使用中断层，现已恢复
DH1 | ACT2137-周啸然 | 2026/3/11 0:00:00 | B2 | M7 | 高管驻场 | ADH0738-谷建成 | ADH0738-谷建成 | 一般隐患 | 发现问题，隐患 | 207-R16尾气管路裸漏一阀门，表面脏污，未添加盲板。 | 已完成 | 已进行清理
DH1 | ACT2137-周啸然 | 2026/3/11 0:00:00 | B2 | M7 | 高管驻场 | ADH0738-谷建成 | ADH0738-谷建成 | 一般隐患 | 发现问题，隐患 | 207-Ce01间内氧含量报警，反馈是设备故障，需要更换电路板，持续报警中。 | 已完成 | 已通知电工进行更换
DH1 | ACT2137-周啸然 | 2026/3/11 0:00:00 | B2 | M7 | 高管驻场 | ADH0738-谷建成 | ADH0738-谷建成 | 一般隐患 | 发现问题，隐患 | 207-R22下口一磁力泵进口聚乙烯管路拆卸后地面放置，阀门内沾染物料，物料暴露。 | 已完成 | 已进行处理
DH1 | ACT2137-周啸然 | 2026/3/11 0:00:00 | B3 | M1 | 高管驻场 | ADH0416-施国明 | ADH0416-施国明 | 一般隐患 | 发现问题，隐患 | 301-R12釜下口五通，上锁不足，增加控制。 | 已完成 | 已增加阀门锁完毕
DH1 | ACT2137-周啸然 | 2026/3/11 0:00:00 | B3 | M2 | 高管驻场 | ADH4886-孙明晖 | ADH4886-孙明晖 | 一般隐患 | 发现问题，隐患 | 302-R11冷凝器下方大范围脏污。 | 已完成 | 已完成
DH1 | ACT2137-周啸然 | 2026/3/11 0:00:00 | B3 | M2 | 高管驻场 | ADH4886-孙明晖 | ADH4886-孙明晖 | 一般隐患 | 发现问题，隐患 | 302三层南侧储罐区地面大面积锈水。 | 已完成 | 已完成
DH1 | ACT2137-周啸然 | 2026/3/11 0:00:00 | B3 | M2 | 高管驻场 | ADH4886-孙明晖 | ADH4886-孙明晖 | 重大隐患 | 发现问题，隐患 | 302二层管式离心机运转中，间内溶剂气味严重，扩散到走廊中。 | 已完成 | 已完成
DH1 | ACT2137-周啸然 | 2026/3/11 0:00:00 | B4 | M10 | 高管驻场 | ADH1427-单良 | ADH1427-单良 | 一般隐患 | 发现问题，隐患 | 410车间R10，R06，R04旁移动泵车的轮子脏污，取消掉轮子，或者处理干净。 | 已完成 | 已整改完成
DH1 | ACT2137-周啸然 | 2026/3/11 0:00:00 | B4 | M10 | 高管驻场 | ADH1427-单良 | ADH1427-单良 | 一般隐患 | 发现问题，隐患 | 410车间四层文件柜中 事件调查表 记录本卷边严重，整体文件梳理尽快存档，使用过程注意文件状态干净整洁。 | 已完成 | 已整改完成
DH1 | ACT2137-周啸然 | 2026/3/11 0:00:00 | B4 | M10 | 高管驻场 | ADH1427-单良 | ADH1427-单良 | 一般隐患 | 发现问题，隐患 | 410-R11 410-R15冷凝器U型弯下需要视镜和阀门，注意安装标准要一致。此处出现过事故要吸取教训。 | 已完成 | 已整改完成
DH1 | ACT2137-周啸然 | 2026/3/11 0:00:00 | B4 | M11 | 高管驻场 | ADH0206-尹海朋 | ADH0206-尹海朋 | 重大隐患 | 发现问题，隐患 | 411-R12旁堆放四个车，拆卸配件管路乱放，状态差，无塑料布覆盖。旁边堆放聚乙烯管路。 | 已完成 | 进行相应清理、清洗后合规存放
DH1 | ACT2137-周啸然 | 2026/3/11 0:00:00 | B4 | M11 | 高管驻场 | ADH0206-尹海朋 | ADH0206-尹海朋 | 一般隐患 | 发现问题，隐患 | 411车间一层彩板墙向地面渗水，排查漏点。 | 已完成 | 进行排查完毕，已沟通10车间进行处理
DH1 | ACT2137-周啸然 | 2026/3/11 0:00:00 | B4 | M11 | 高管驻场 | ADH0206-尹海朋 | ADH0206-尹海朋 | 一般隐患 | 发现问题，隐患 | 三层物料筛包间内箱子表面物料，清场不彻底，缓冲间包装塑料袋就地放置无封口，遮挡回风口。 | 已完成 | 进行现场清理完成
DH1 | ACT2137-周啸然 | 2026/3/11 0:00:00 | B4 | M12 | 高管驻场 | ADH0206-尹海朋 | ADH0206-尹海朋 | 一般隐患 | 发现问题，隐患 | 412-R06 碱液桶表面状态和上放置的四氟管的状态都非常差，需要清出车间。 | 已完成 | 进行清理完成
DH1 | ACT2137-周啸然 | 2026/3/11 0:00:00 | B4 | M13 | 高管驻场 | ADH2252-唐嘉健 | ADH2252-唐嘉健 | 重大隐患 | 发现问题，隐患 | 413车间三层在线分析间内 钢瓶使用完未及时处理，柜子中试剂未及时处理。 | 已完成 | 已整改完毕
DH1 | ACT2137-周啸然 | 2026/3/11 0:00:00 | B4 | M13 | 高管驻场 | ADH2252-唐嘉健 | ADH2252-唐嘉健 | 重大隐患 | 发现问题，隐患 | 413车间三层连续反应设备间内放置一桶LDA，长时间放置，需清出车间。 | 已完成 | 已整改完毕
DH1 | ACT2137-周啸然 | 2026/3/11 0:00:00 | B4 | M13 | 高管驻场 | ADH2252-唐嘉健 | ADH2252-唐嘉健 | 一般隐患 | 发现问题，隐患 | 413-R08附近聚乙烯套管使用拉扣互相固定，上方还有套管没有固定，搭放在其他管上。 | 已完成 | 已整改完毕
DH1 | ACT2137-周啸然 | 2026/3/11 0:00:00 | B4 | M13 | 高管驻场 | ADH2252-唐嘉健 | ADH2252-唐嘉健 | 重大隐患 | 发现问题，隐患 | 413-R08旁配件车，既有已清洁配件，也有未清洁带物料的管道等，混放无控制。 | 已完成 | 已整改完毕
DH1 | ACT2137-周啸然 | 2026/3/11 0:00:00 | B5 | M14 | 高管驻场 | ADH1693-党宝权 | ADH1693-党宝权 | 一般隐患 | 发现问题，隐患 | 514-R15下口压滤罐后流体过滤器表面物料附着 | 已完成 | 已处理
DH1 | ACT2137-周啸然 | 2026/3/11 0:00:00 | B5 | M14 | 高管驻场 | ADH1693-党宝权 | ADH1693-党宝权 | 一般隐患 | 发现问题，隐患 | 514-Fd05旁插底管表面物料，球阀处析出物料。 | 已完成 | 已处理
DH1 | ACT2137-周啸然 | 2026/3/11 0:00:00 | B5 | M14 | 高管驻场 | ADH1693-党宝权 | ADH1693-党宝权 | 一般隐患 | 发现问题，隐患 | 515-R11 冷凝器尾气管对应下方地面脏污明显。 | 已完成 | 已处理
DH1 | ACT2137-周啸然 | 2026/3/11 0:00:00 | B5 | M14 | 高管驻场 | ADH1693-党宝权 | ADH1693-党宝权 | 重大隐患 | 发现问题，隐患 | 515-R09旁配重桶表面，里面明显脏污带有物料。使用后的清洁不到位。 | 已完成 | 已处理
DH1 | ACT2137-周啸然 | 2026/3/11 0:00:00 | B5 | M16 | 高管驻场 | ADH7065-常运达 | ADH7065-常运达 | 一般隐患 | 发现问题，隐患 | 516-R03下口软管搭放在接受罐上，需要固定防止。 | 已完成 | 软管固定
DH1 | ACT2137-周啸然 | 2026/3/11 0:00:00 | B5 | M16 | 高管驻场 | ADH7065-常运达 | ADH7065-常运达 | 一般隐患 | 发现问题，隐患 | 516-R10接受罐尾气视盅黑色液体处理。 | 已完成 | 视盅处理完成
DH1 | ACT2137-周啸然 | 2026/3/11 0:00:00 | B5 | M16 | 高管驻场 | ADH7065-常运达 | ADH7065-常运达 | 一般隐患 | 发现问题，隐患 | 516-R17下登高梯表面缠定位胶带，需要去除。 | 已完成 | 已去除
DH1 | ACT2137-周啸然 | 2026/3/11 0:00:00 | B5 | M17 | 高管驻场 | ADH7065-常运达 | ADH7065-常运达 | 一般隐患 | 发现问题，隐患 | 517车间三层辅助间内泵需要将进出口处理干净，间内聚乙烯管路清理处理。 | 已完成 | 泵出口已清理，聚乙烯管已拿走
DH1 | ALS1311-李成印 | 2026/3/10 0:00:00 | B4 | M11 | 高管驻场 | ADH0206-尹海朋 | ADH0206-尹海朋 | 一般隐患 | 发现问题，隐患 | 11车间1楼走廊地面有积水，积水是从泵房位置渗过来的，车间检查维护。 | 已完成 | 进行现场清理处理完成
DH1 | ALS1311-李成印 | 2026/3/10 0:00:00 | B4 | M11 | 高管驻场 | ADH0206-尹海朋 | ADH0206-尹海朋 | 一般隐患 | 发现问题，隐患 | 11车间FD03三合一间内多了一台固定电子秤，车间检查归位。 | 已完成 | 电子称正常校准移动，无异常
DH1 | ALS1311-李成印 | 2026/3/10 0:00:00 | B4 | M10 | 高管驻场 | ADH1427-单良 | ADH1427-单良 | 一般隐患 | 发现问题，隐患 | 10车间FD04三合一间湿度检测低于下限值。 | 已完成 | 已整改完成
DH1 | ALS1311-李成印 | 2026/3/10 0:00:00 | B4 | M13 | 高管驻场 | ADH2252-唐嘉健 | ADH2252-唐嘉健 |  | 人员在岗情况 | 3人在岗，人员工作状态未见异常 | 已完成 | 已整改完毕
DH1 | ALS1311-李成印 | 2026/3/10 0:00:00 | B4 | M13 | 高管驻场 | ADH2252-唐嘉健 | ADH2252-唐嘉健 |  | 项目运行情况 | 共计2批料运行，工艺执行无异常。 | 已完成 | 已整改完毕
DH1 | ALS1311-李成印 | 2026/3/10 0:00:00 | B4 | M13 | 高管驻场 | ADH2252-唐嘉健 | ADH2252-唐嘉健 | 一般隐患 | 发现问题，隐患 | 13车间1楼T108 TS003罐上管路缺少标签。 | 已完成 | 已整改完毕
DH1 | ALS1311-李成印 | 2026/3/10 0:00:00 | B4 | M13 | 高管驻场 | ADH2252-唐嘉健 | ADH2252-唐嘉健 | 一般隐患 | 发现问题，隐患 | 13车间R10釜下口阀门侧口阀门缺少盲板。 | 已完成 | 已整改完毕
DH1 | ALS1311-李成印 | 2026/3/10 0:00:00 | B4 | M13 | 高管驻场 | ADH2252-唐嘉健 | ADH2252-唐嘉健 | 重大隐患 | 发现问题，隐患 | 13车间305-Ce06离心机缓冲间内发现半瓶矿泉水，车间检查人员是否有违规。 | 已完成 | 已整改完毕
DH1 | ALS1311-李成印 | 2026/3/10 0:00:00 | B4 | M13 | 高管驻场 | ADH2252-唐嘉健 | ADH2252-唐嘉健 | 一般隐患 | 发现问题，隐患 | 13车间R03釜尾气视镜内有物料 需要检查清理。 | 已完成 | 已整改完毕
DH1 | ALS1311-李成印 | 2026/3/10 0:00:00 | B7 | M21 | 高管驻场 | ADH1698-林志新 | ADH1698-林志新 |  | 人员在岗情况 | 5人在岗，人员工作状态未见异常 | 已完成 | N/A | N/A
DH1 | ALS1311-李成印 | 2026/3/10 0:00:00 | B7 | M21 | 高管驻场 | ADH1698-林志新 | ADH1698-林志新 |  | 项目运行情况 | 共计6批料运行，工艺执行无异常。 | 已完成 | N/A | N/A
DH1 | ALS1311-李成印 | 2026/3/10 0:00:00 | B7 | M21 | 高管驻场 | ADH1698-林志新 | ADH1698-林志新 | 一般隐患 | 发现问题，隐患 | 1楼物流区夹层漏水，车间检查维修 灯管需要维修恢复。 | 已完成 | 副主任已经检查处理完毕，22车间热水站问题 | N/A
DH1 | ALS1311-李成印 | 2026/3/10 0:00:00 | B7 | M21 | 高管驻场 | ADH1698-林志新 | ADH1698-林志新 | 一般隐患 | 发现问题，隐患 | 21车间R21釜下口夹层漏水 车间检查来源维护。 | 已完成 | 冷媒降温导致，现场已经处理完毕 | N/A
DH1 | ALS1311-李成印 | 2026/3/10 0:00:00 | B7 | M22 | 高管驻场 | ADH0935-张汝波 | ADH0935-张汝波 |  | 人员在岗情况 | 6人在岗，人员工作状态未见异常 | 已完成 | 已完成
DH1 | ALS1311-李成印 | 2026/3/10 0:00:00 | B7 | M22 | 高管驻场 | ADH0935-张汝波 | ADH0935-张汝波 |  | 项目运行情况 | 共计12批料运行，工艺执行无异常。 | 已完成 | 已完成
DH1 | ALS1311-李成印 | 2026/3/10 0:00:00 | B7 | M22 | 高管驻场 | ADH0935-张汝波 | ADH0935-张汝波 | 重大隐患 | 发现问题，隐患 | R06釜边上的电子秤水平仪异常 车间检查更换。 | 已完成 | 使用中损坏，现已重新更换
DH1 | ALS1311-李成印 | 2026/3/10 0:00:00 | B7 | M22 | 高管驻场 | ADH0935-张汝波 | ADH0935-张汝波 | 一般隐患 | 发现问题，隐患 | R11釜接收罐液位计有断层 通知班组检查维护。 | 已完成 | 使用中断层，现已恢复
DH1 | ALS1311-李成印 | 2026/3/10 0:00:00 | B6 | M20 | 高管驻场 | ADH3773-ADH3773张健 | ADH3773-ADH3773张健 | 一般隐患 | 发现问题，隐患 | 20车间1楼物流区有一代分装的类似盐的物料缺少标签 车间重点强调要求。 | 已完成 | 已完成
DH1 | ALS1311-李成印 | 2026/3/10 0:00:00 | B2 | M7 | 高管驻场 | ADH0738-谷建成 | ADH0738-谷建成 | 重大隐患 | 发现问题，隐患 | 7车间R06R05釜间内尾气管路和罩子上有物料 需要清理。 | 已完成 | 已清理
DH1 | ALS1311-李成印 | 2026/3/10 0:00:00 | B3 | M3 | 高管驻场 | ADH2757-许文涛 | ADH2757-许文涛 | 重大隐患 | 发现问题，隐患 | R24釜位置的固定可燃气体检测器有数值显示，已经通知消防控制室检查仪表是否有问题。 | 已完成 | 已整改完成
DH1 | ALS1311-李成印 | 2026/3/10 0:00:00 | B3 | M2 | 高管驻场 | ADH4886-孙明晖 | ADH4886-孙明晖 |  | 人员在岗情况 | 4人在岗，人员工作状态未见异常 | 已完成 | 已完成
DH1 | ALS1311-李成印 | 2026/3/10 0:00:00 | B3 | M2 | 高管驻场 | ADH4886-孙明晖 | ADH4886-孙明晖 | 重大隐患 | 发现问题，隐患 | R12釜边上的流量计链接的纯化水管路标签过期未更换。 | 已完成 | 已完成
DH1 | ALS1311-李成印 | 2026/3/10 0:00:00 | B3 | M2 | 高管驻场 | ADH4886-孙明晖 | ADH4886-孙明晖 | 一般隐患 | 发现问题，隐患 | ce08离心机间内状态较差检查维护。 | 已完成 | 已完成
DH1 | ALS1311-李成印 | 2026/3/10 0:00:00 | B3 | M1 | 高管驻场 | ADH0416-施国明 | ADH0416-施国明 | 一般隐患 | 发现问题，隐患 | R03釜上方棚顶的消防喷淋口的扣盖脱落。 | 已完成 | 已维修处理完成
DH1 | ALS1311-李成印 | 2026/3/10 0:00:00 | B3 | M1 | 高管驻场 | ADH0416-施国明 | ADH0416-施国明 | 一般隐患 | 发现问题，隐患 | R25釜间内电子秤上边缘有白色物料。 | 已完成 | 已处理完毕
DH1 | ADH1335-曲宝鑫 | 2026/3/9 0:00:00 | B1 | B1 | 高管驻场 | ADH0734-闫学友 | ADH0734-闫学友 | 一般隐患 | 发现问题，隐患 | 101-N02压滤罐下口放料管路上连接氮气过滤器过滤液体 | 已完成 | 已完成 | N/A
DH1 | ADH1335-曲宝鑫 | 2026/3/9 0:00:00 | B2 | M6 | 高管驻场 | ADH1201-张晓飞 | ADH1201-张晓飞 |  | 人员在岗情况 | 4人员在岗
DH1 | ADH1335-曲宝鑫 | 2026/3/9 0:00:00 | B2 | M6 | 高管驻场 | ADH1201-张晓飞 | ADH1201-张晓飞 | 一般隐患 | 发现问题，隐患 | 206-R19釜上计量泵进口连接的德式球阀表面有物料残留 | 已完成 | 已进行整改清理，并强调班组现场必须强力彻底
DH1 | ADH1335-曲宝鑫 | 2026/3/9 0:00:00 | B2 | M7 | 高管驻场 | ADH0738-谷建成 | ADH0738-谷建成 |  | 人员在岗情况 | 6人员在岗 | 已完成
DH1 | ADH1335-曲宝鑫 | 2026/3/9 0:00:00 | B2 | M7 | 高管驻场 | ADH0738-谷建成 | ADH0738-谷建成 | 一般隐患 | 发现问题，隐患 | 7车间三层流量计2C09134加水中，所在的平板车上有台启动隔膜泵表面和管路内部有白色物料，车间人员反馈清洗所用，有交叉污染风险 | 已完成 | 加盐水使用完毕后未清理干净析晶导致，已对车间人员强调，使用完毕及时进行清洗
DH1 | ADH1335-曲宝鑫 | 2026/3/9 0:00:00 | B2 | M7 | 高管驻场 | ADH0738-谷建成 | ADH0738-谷建成 | 一般隐患 | 发现问题，隐患 | 207-R17釜下口三通法兰位置有物料附着 | 已完成 | 已进行清理
DH1 | ADH1335-曲宝鑫 | 2026/3/9 0:00:00 | B2 | M7 | 高管驻场 | ADH0738-谷建成 | ADH0738-谷建成 | 一般隐患 | 发现问题，隐患 | 207-T018储罐下口磁力泵出口管路断开，法兰表面有物料且敞口 | 已完成 | 已进行清理
DH1 | ADH1335-曲宝鑫 | 2026/3/9 0:00:00 | B3 | M2 | 高管驻场 | ADH4886-孙明晖 | ADH4886-孙明晖 |  | 人员在岗情况 | 4人在岗，无异常 | 已完成 | 已完成
DH1 | ADH1335-曲宝鑫 | 2026/3/9 0:00:00 | B3 | M2 | 高管驻场 | ADH4886-孙明晖 | ADH4886-孙明晖 | 一般隐患 | 发现问题，隐患 | 302-R14釜旁吊装的空洞需要封堵 | 已完成 | 已完成
DH1 | ADH1335-曲宝鑫 | 2026/3/9 0:00:00 | B3 | M2 | 高管驻场 | ADH4886-孙明晖 | ADH4886-孙明晖 | 一般隐患 | 发现问题，隐患 | 15釜后方呼吸空压接头被拆卸，车间需要重新要求 | 已完成 | 已完成
DH1 | ADH1335-曲宝鑫 | 2026/3/9 0:00:00 | B4 | M10 | 高管驻场 | ADH1427-单良 | ADH1427-单良 |  | 人员在岗情况 | 3人在岗，无异常 | 已完成 | 已整改完成
DH1 | ADH1335-曲宝鑫 | 2026/3/9 0:00:00 | B4 | M10 | 高管驻场 | ADH1427-单良 | ADH1427-单良 | 一般隐患 | 发现问题，隐患 | 410-FD04间储罐下方临时软管拆卸后未及时清理 | 已完成 | 已整改完成
DH1 | ADH1335-曲宝鑫 | 2026/3/9 0:00:00 | B4 | M10 | 高管驻场 | ADH1427-单良 | ADH1427-单良 | 重大隐患 | 发现问题，隐患 | 410-E03-Tr01储罐上视镜渗漏有白色物料残留 | 已完成 | 已整改完成
DH1 | ADH1335-曲宝鑫 | 2026/3/9 0:00:00 | B4 | M13 | 高管驻场 | ADH2252-唐嘉健 | ADH2252-唐嘉健 |  | 人员在岗情况 | 4人在岗，无异常 | 已完成 | 已整改完毕
DH1 | ADH1335-曲宝鑫 | 2026/3/9 0:00:00 | B4 | M13 | 高管驻场 | ADH2252-唐嘉健 | ADH2252-唐嘉健 | 重大隐患 | 发现问题，隐患 | 413-R07-Tr01接收罐旁配件车上白钢弯头内有白色物料暴露 | 已完成 | 已整改完毕
DH1 | ADH1335-曲宝鑫 | 2026/3/9 0:00:00 | B5 | M14 | 高管驻场 | ADH1693-党宝权 | ADH1693-党宝权 |  | 人员在岗情况 | 7人在岗，无异常 | 已完成
DH1 | ADH1335-曲宝鑫 | 2026/3/9 0:00:00 | B5 | M14 | 高管驻场 | ADH1693-党宝权 | ADH1693-党宝权 | 一般隐患 | 发现问题，隐患 | 514-R11-Tr01储罐上方工艺管路法兰静电跨接断裂 | 已完成 | 已处理
DH1 | ADH1335-曲宝鑫 | 2026/3/9 0:00:00 | B5 | M14 | 高管驻场 | ADH1693-党宝权 | ADH1693-党宝权 | 重大隐患 | 发现问题，隐患 | 515-R02-Tr01储罐下口连接流体过滤器和管路上有明显白色物料渗漏附着 | 已完成 | 已处理
DH1 | ADH1335-曲宝鑫 | 2026/3/9 0:00:00 | B5 | M15 | 高管驻场 | ADH1693-党宝权 | ADH1693-党宝权 | 一般隐患 | 发现问题，隐患 | 14车间1-07缓冲间左侧消防广播下方粘贴氧气检测器报警，车间需要确认一致性问题 | 已完成 | 确认一致
DH1 | ADH1335-曲宝鑫 | 2026/3/9 0:00:00 | B6 | M18 | 高管驻场 | ADH0789-孙金亮 | ADH0789-孙金亮 |  | 人员在岗情况 | 4人在岗，无异常
DH1 | ADH1335-曲宝鑫 | 2026/3/9 0:00:00 | B6 | M18 | 高管驻场 | ADH0789-孙金亮 | ADH0789-孙金亮 | 一般隐患 | 发现问题，隐患 | 618-R02-Tr01接收罐后方尾气视镜和管路上有物料附着 | 已完成 | 已完成
DH1 | ADH1335-曲宝鑫 | 2026/3/9 0:00:00 | B6 | M18 | 高管驻场 | ADH0789-孙金亮 | ADH0789-孙金亮 | 一般隐患 | 发现问题，隐患 | 618-R14釜使用中，上口两处阀门未增加盲板 | 已完成 | 已完成
DH1 | ADH1335-曲宝鑫 | 2026/3/9 0:00:00 | B6 | M18 | 高管驻场 | ADH0789-孙金亮 | ADH0789-孙金亮 | 重大隐患 | 发现问题，隐患 | 618-R12-Tr01接收罐浓缩视镜出现裂纹，需要及时更换 | 已完成 | 已完成
DH1 | ADH1335-曲宝鑫 | 2026/3/9 0:00:00 | B6 | M19 | 高管驻场 | ADH0800-董春亮 | ADH0789-孙金亮 | 一般隐患 | 发现问题，隐患 | 619-R07釜下口阀门关闭状态，阀门锁钥匙在锁上悬挂未及时收走 | 已完成 | 已完成
DH1 | ADH1335-曲宝鑫 | 2026/3/9 0:00:00 | B6 | M19 | 高管驻场 | ADH0800-董春亮 | ADH0789-孙金亮 | 重大隐患 | 发现问题，隐患 | 619-R12加料箱下方设计工艺管路阀门，不便于操作和观察阀门开关状态 | 已完成 | 已完成
DH1 | ADH1335-曲宝鑫 | 2026/3/9 0:00:00 | B6 | M20 | 高管驻场 | ADH3773-ADH3773张健 | ADH3773-ADH3773张健 |  | 人员在岗情况 | 4人在岗，无异常
DH1 | ADH1335-曲宝鑫 | 2026/3/9 0:00:00 | B6 | M20 | 高管驻场 | ADH3773-ADH3773张健 | ADH3773-ADH3773张健 | 一般隐患 | 发现问题，隐患 | 620-T029聚丙罐下口管路支架过短，支撑作用缺失 | 已完成 | 已完成
DH1 | ADH1335-曲宝鑫 | 2026/3/9 0:00:00 | B7 | M21 | 高管驻场 | ADH1698-林志新 | ADH1698-林志新 |  | 人员在岗情况 | 5人在岗，无异常 | 已完成 | N/A | N/A
DH1 | ADH1335-曲宝鑫 | 2026/3/9 0:00:00 | B7 | M21 | 高管驻场 | ADH1698-林志新 | ADH1698-林志新 | 一般隐患 | 发现问题，隐患 | 721-R12釜下口管路阀门使用完毕未关闭，提供现场操作关闭 | 已完成 | 氮气吹扫后未及时关闭 现场关闭完成 | N/A
DH1 | ADH1335-曲宝鑫 | 2026/3/9 0:00:00 | B7 | M21 | 高管驻场 | ADH1698-林志新 | ADH1698-林志新 | 一般隐患 | 发现问题，隐患 | 721-R16釜旁纯水点位阀门缺少手柄 | 已完成 | 现场补充安装完毕 | N/A
DH1 | ADH1335-曲宝鑫 | 2026/3/9 0:00:00 | B7 | M22 | 高管驻场 | ADH0935-张汝波 | ADH0935-张汝波 |  | 人员在岗情况 | 5人在岗，无异常 | 已完成 | 已完成
DH1 | ADH1335-曲宝鑫 | 2026/3/9 0:00:00 | B7 | M22 | 高管驻场 | ADH0935-张汝波 | ADH0935-张汝波 | 一般隐患 | 发现问题，隐患 | 722-R09釜下口设计5通，多个使用，建议增加阀门锁管控 | 已完成 | 人员未及时添加，现已补充
DH1 | ADH1335-曲宝鑫 | 2026/3/9 0:00:00 | B7 | M22 | 高管驻场 | ADH0935-张汝波 | ADH0935-张汝波 | 一般隐患 | 发现问题，隐患 | 722-R15釜减速机漏油 | 已完成 | 使用中漏油，现已处理完毕
DH1 | ADH0420-范兴涛 | 2026/3/8 0:00:00 | B3 | M1 | 高管驻场 | ADH0416-施国明 | ADH0416-施国明 | 一般隐患 | 发现问题，隐患 | 301-Ce08在高速甩干中，离心机晃动明显。现场有轻微气味，缓冲间未关闭，门口有人员手写的非操作人员禁止入内标识。规范人员行为。 | 已完成 | 离心机有点偏心，已处理完毕
DH1 | ADH0420-范兴涛 | 2026/3/8 0:00:00 | B3 | M1 | 高管驻场 | ADH0416-施国明 | ADH0416-施国明 | 一般隐患 | 发现问题，隐患 | 一车间人员电梯内防爆电话，日期、时间、年份相差较大。虽不作为GMP数据记录使用，但与实际相差较大，建议调整。 | 已完成 | 已找电梯维保调整完毕
DH1 | ADH0420-范兴涛 | 2026/3/8 0:00:00 | B3 | M1 | 高管驻场 | ADH0416-施国明 | ADH0416-施国明 | 一般隐患 | 发现问题，隐患 | 3号楼1、5车间真空泵压力报警。监测的面板用户名和时间显示位置，直接使用纸胶带粘贴，处理不妥当。 | 已完成 | 已清理完毕
DH1 | ADH0420-范兴涛 | 2026/3/8 0:00:00 | B3 | M1 | 高管驻场 | ADH0416-施国明 | ADH0416-施国明 | 一般隐患 | 发现问题，隐患 | 一车间02反应釜使用带有打叉的真空包布头非化学品标识的自封袋，盛装乙酰氯滴加管路。一车间2号双锥缓冲间记录桌上放置多个真空包布头、流体过滤器滤芯儿的非化学品标识，且未打叉处理。规范此类受控标识的处理。 | 已完成 | 已清理完毕
DH1 | ADH0420-范兴涛 | 2026/3/8 0:00:00 | B3 | M1 | 高管驻场 | ADH0416-施国明 | ADH0416-施国明 | 一般隐患 | 发现问题，隐患 | 301-R19反应釜上方有一个质量流量计，巡查时人员正站在白钢釜罩子上进行示数观察。需要调整仪表角度，方便人员确认。 | 已完成 | 已要求人员禁止站釜上观看
DH1 | ADH0420-范兴涛 | 2026/3/8 0:00:00 | B4 | M10 | 高管驻场 | ADH1427-单良 | ADH1427-单良 |  | 项目运行情况 | 车间4批料运转，工艺执行无异常。 | 已完成 | 已整改完成
DH1 | ADH0420-范兴涛 | 2026/3/8 0:00:00 | B4 | M10 | 高管驻场 | ADH1427-单良 | ADH1427-单良 |  | 人员在岗情况 | 车间3人在岗，工作状态无异常。 | 已完成 | 已整改完成
DH1 | ADH0420-范兴涛 | 2026/3/8 0:00:00 | B4 | M10 | 高管驻场 | ADH1427-单良 | ADH1427-单良 | 一般隐患 | 发现问题，隐患 | 410-R10反应釜滴加对甲苯磺酰氯溶液，泵前插入桶内的聚乙烯管长度不足出现弯折。 | 已完成 | 已整改完成
DH1 | ADH0420-范兴涛 | 2026/3/8 0:00:00 | B4 | M10 | 高管驻场 | ADH1427-单良 | ADH1427-单良 | 一般隐患 | 发现问题，隐患 | 4号楼4层北侧吊装孔，对应的走廊存放有班组柜。柜内存放有软四氟、快开卡子及垫片，以及一个损坏的压力表。不在班组柜物品清单内。规范班组柜使用管理。 | 已完成 | 已整改完成
DH1 | ADH0420-范兴涛 | 2026/3/8 0:00:00 | B4 | M10 | 高管驻场 | ADH1427-单良 | ADH1427-单良 | 重大隐患 | 发现问题，隐患 | 13车间4层应急柜B4-009.内部吸收棉数量需要补充，缺少一副短胶手套，柜内两把防爆扳手表面有白色物料痕迹。需要清理，规范使用。箱子内有一个设备状态管理标识。 | 已完成 | 已整改完成
DH1 | ADH0420-范兴涛 | 2026/3/8 0:00:00 | B4 | M11 | 高管驻场 | ADH0206-尹海朋 | ADH0206-尹海朋 |  | 项目运行情况 | 车间3批料运转，工艺执行无异常。 | 已完成 | N/A
DH1 | ADH0420-范兴涛 | 2026/3/8 0:00:00 | B4 | M11 | 高管驻场 | ADH0206-尹海朋 | ADH0206-尹海朋 |  | 人员在岗情况 | 车间3人在岗，工作状态无异常。 | 已完成 | N/A
DH1 | ADH0420-范兴涛 | 2026/3/8 0:00:00 | B4 | M11 | 高管驻场 | ADH0206-尹海朋 | ADH0206-尹海朋 | 一般隐患 | 发现问题，隐患 | 12车间2层。两个压滤罐堆放在薄膜接收罐区域，阻碍区域的对应通行，规范存放位置。压滤罐夹套使用抹布堵塞。 | 已完成 | 进行适当调整，同时进行相应的清洗处理
DH1 | ADH0420-范兴涛 | 2026/3/8 0:00:00 | B4 | M13 | 高管驻场 | ADH2252-唐嘉健 | ADH2252-唐嘉健 |  | 项目运行情况 | 车间2批料运转，工艺执行无异常。 | 已完成 | 已整改完毕
DH1 | ADH0420-范兴涛 | 2026/3/8 0:00:00 | B4 | M13 | 高管驻场 | ADH2252-唐嘉健 | ADH2252-唐嘉健 |  | 人员在岗情况 | 车间3人在岗，工作状态无异常。 | 已完成 | 已整改完毕
DH1 | ADH0420-范兴涛 | 2026/3/8 0:00:00 | B4 | M13 | 高管驻场 | ADH2252-唐嘉健 | ADH2252-唐嘉健 | 一般隐患 | 发现问题，隐患 | 13车间01反应釜旁边墙面安装的配电箱缺少外壳接地。 | 已完成 | 已整改完毕
DH1 | ADH0420-范兴涛 | 2026/3/8 0:00:00 | B4 | M13 | 高管驻场 | ADH2252-唐嘉健 | ADH2252-唐嘉健 | 一般隐患 | 发现问题，隐患 | 13车间一层吊装口内放有一车拆卸的配件管路，及对应的三维空间维护材料。需要规范存放位置。 | 已完成 | 已整改完毕
DH1 | ADH0420-范兴涛 | 2026/3/8 0:00:00 | B5 | M14 | 高管驻场 | ADH1693-党宝权 | ADH1693-党宝权 |  | 项目运行情况 | 车间10批料运转，工艺执行无异常。 | 已完成
DH1 | ADH0420-范兴涛 | 2026/3/8 0:00:00 | B5 | M14 | 高管驻场 | ADH1693-党宝权 | ADH1693-党宝权 |  | 人员在岗情况 | 车间7人在岗，工作状态无异常。 | 已完成
DH1 | ADH0420-范兴涛 | 2026/3/8 0:00:00 | B5 | M14 | 高管驻场 | ADH1693-党宝权 | ADH1693-党宝权 | 一般隐患 | 发现问题，隐患 | 15车间07反应釜在憋真空状态下，回流管路u型弯视镜下有液体翻涌。需要确认对应阀门内漏情况。及时进行更换。 | 已完成 | 反馈为阀门未关严
DH1 | ADH0420-范兴涛 | 2026/3/8 0:00:00 | B5 | M14 | 高管驻场 | ADH1693-党宝权 | ADH1693-党宝权 | 一般隐患 | 发现问题，隐患 | DH1PW4-L01-V05出水量不足，准备的纯化水管端口接触地面，人员跨两道门连接水使用。 | 已完成
DH1 | ADH0420-范兴涛 | 2026/3/8 0:00:00 | B5 | M14 | 高管驻场 | ADH1693-党宝权 | ADH1693-党宝权 | 重大隐患 | 发现问题，隐患 | 14车间液体物料输送间4-27。房间内存放有滴加专用管，取样瓶，各类气源管，快开卡子。需要确认房间对应功能是否进行变更。缺少对应物资的领出和存放记录。 | 已完成
DH1 | ADH0420-范兴涛 | 2026/3/8 0:00:00 | B5 | M14 | 高管驻场 | ADH1693-党宝权 | ADH1693-党宝权 | 一般隐患 | 发现问题，隐患 | 514-R03反应釜上，连接的临时加料管路，物料标签显示514-R04.设备编号不一致，需要确认是否存在混淆使用的情况。 | 已完成 | 已处理
DH1 | ADH0420-范兴涛 | 2026/3/8 0:00:00 | B5 | M14 | 高管驻场 | ADH1693-党宝权 | ADH1693-党宝权 | 重大隐患 | 发现问题，隐患 | 515-R01反应釜计量泵旁边的插滴管存在使用聚乙烯管延伸的情况，标签显示用于加二甲基氟苯，不符合对应静电要求，管壁上激光腐蚀显示为新鲜甲基叔丁基醚。用途不一致。 | 已完成 | 已处理
DH1 | ADH0420-范兴涛 | 2026/3/8 0:00:00 | B5 | M14 | 高管驻场 | ADH1693-党宝权 | ADH1693-党宝权 | 一般隐患 | 发现问题，隐患 | 14车间FD04 三合一进行收料OEB4物料。房间内存放桶较多，使用移动电子秤在缓冲间内进行称重，房间的门没有关闭。 | 已完成 | 已处理，对人员进行告知
DH1 | ADH0420-范兴涛 | 2026/3/8 0:00:00 | B5 | M16 | 高管驻场 | ADH7065-常运达 | ADH7065-常运达 |  | 项目运行情况 | 车间3批料运转，工艺执行无异常。 | 已完成 | N/A
DH1 | ADH0420-范兴涛 | 2026/3/8 0:00:00 | B5 | M16 | 高管驻场 | ADH7065-常运达 | ADH7065-常运达 |  | 人员在岗情况 | 车间3人在岗，工作状态无异常。 | 已完成 | N/A
DH1 | ADH0420-范兴涛 | 2026/3/8 0:00:00 | B5 | M16 | 高管驻场 | ADH7065-常运达 | ADH7065-常运达 | 重大隐患 | 发现问题，隐患 | 16车间设备液位标定记录，记录本编号尾号7238。查看内部内容。在12/29/2025.01/04/2026分别进行了三次液位的标定。缺少对应核查人及日期的签字。执行后对应的冲洗和干燥记录直接划去，缺少备注。关注文件执行的日清日结。 | 已完成 | 已整改
DH1 | ADH0420-范兴涛 | 2026/3/8 0:00:00 | B5 | M16 | 高管驻场 | ADH7065-常运达 | ADH7065-常运达 | 重大隐患 | 发现问题，隐患 | 16车间3层走廊应急柜 M16-03.内部缺少一卷吸收棉，一个短胶手套，两个一次性黄色防化服。滤毒盒摆放位置不能直接确认对应失效日期。需要整体排查确认。 | 已完成 | 已补充并确认
DH1 | ADH0420-范兴涛 | 2026/3/8 0:00:00 | B6 | M18 | 高管驻场 | ADH0789-孙金亮 | ADH0789-孙金亮 |  | 项目运行情况 | 车间5批料运转，工艺执行无异常。
DH1 | ADH0420-范兴涛 | 2026/3/8 0:00:00 | B6 | M18 | 高管驻场 | ADH0789-孙金亮 | ADH0789-孙金亮 |  | 人员在岗情况 | 车间5人在岗，工作状态无异常。
DH1 | ADH0420-范兴涛 | 2026/3/8 0:00:00 | B3 | M2 | 高管驻场 | ADH4886-孙明晖 | ADH4886-孙明晖 |  | 项目运行情况 | 车间3批料运转，工艺执行无异常。 | 已完成 | N/A
DH1 | ADH0420-范兴涛 | 2026/3/8 0:00:00 | B3 | M2 | 高管驻场 | ADH4886-孙明晖 | ADH4886-孙明晖 |  | 人员在岗情况 | 车间3人在岗，工作状态无异常。 | 已完成 | N/A
DH1 | ADH0420-范兴涛 | 2026/3/8 0:00:00 | B3 | M2 | 高管驻场 | ADH4886-孙明晖 | ADH4886-孙明晖 | 一般隐患 | 发现问题，隐患 | 二车间09反应釜，旁边的固定电子秤标识脱落。 | 已完成 | 已完成
DH1 | ADH0420-范兴涛 | 2026/3/8 0:00:00 | B3 | M2 | 高管驻场 | ADH4886-孙明晖 | ADH4886-孙明晖 | 一般隐患 | 发现问题，隐患 | 二车间物料暂存间2-3-13，物料暂存间准入清单，为车间内自制裁剪的表格，不符合对应的GMP要求。 | 已完成 | 已完成
DH1 | ADH0420-范兴涛 | 2026/3/8 0:00:00 | B3 | M2 | 高管驻场 | ADH4886-孙明晖 | ADH4886-孙明晖 | 一般隐患 | 发现问题，隐患 | 302-R06下口变径直接接的约0.5米白钢管路，询问车间人员为配制氢氧化钠溶液使用，这部分死角就比较多，容易造成堵塞，需要进行控制。 | 已完成 | 已完成
DH1 | ADH0420-范兴涛 | 2026/3/8 0:00:00 | B3 | M2 | 高管驻场 | ADH4886-孙明晖 | ADH4886-孙明晖 | 一般隐患 | 发现问题，隐患 | 302-FD01房间内的二级防护桶、溢出桶存放处，阻碍回风口，需要移动位置。 | 已完成 | 已完成
DH1 | ADH0420-范兴涛 | 2026/3/8 0:00:00 | B3 | M2 | 高管驻场 | ADH4886-孙明晖 | ADH4886-孙明晖 | 一般隐患 | 发现问题，隐患 | 二车间一层包装间固定电子秤及配重桶缺少定位。 | 已完成 | 已完成
DH1 | ADH0420-范兴涛 | 2026/3/8 0:00:00 | B6 | M20 | 高管驻场 | ADH3773-ADH3773张健 | ADH3773-ADH3773张健 |  | 项目运行情况 | 车间8批料运转，工艺执行无异常。
DH1 | ADH0420-范兴涛 | 2026/3/8 0:00:00 | B6 | M20 | 高管驻场 | ADH3773-ADH3773张健 | ADH3773-ADH3773张健 |  | 人员在岗情况 | 车间4人在岗，工作状态无异常。
DH1 | ADH0420-范兴涛 | 2026/3/8 0:00:00 | B7 | M21 | 高管驻场 | ADH1698-林志新 | ADH1698-林志新 |  | 项目运行情况 | 车间5批料运转，工艺执行无异常。 | 已完成 | N/A | N/A
DH1 | ADH0420-范兴涛 | 2026/3/8 0:00:00 | B7 | M21 | 高管驻场 | ADH1698-林志新 | ADH1698-林志新 |  | 人员在岗情况 | 车间5人在岗，工作状态无异常。 | 已完成 | N/A | N/A
DH1 | ADH0420-范兴涛 | 2026/3/8 0:00:00 | B7 | M21 | 高管驻场 | ADH1698-林志新 | ADH1698-林志新 | 一般隐患 | 发现问题，隐患 | 21车间一层废液输送间存放空桶数量较多，需要根据使用情况及时转移，桶表面有白色物料痕迹。 | 已完成 | 现场已经要求重新整体清理完毕 | N/A
DH1 | ADH0420-范兴涛 | 2026/3/8 0:00:00 | B7 | M21 | 高管驻场 | ADH1698-林志新 | ADH1698-林志新 | 一般隐患 | 发现问题，隐患 | 21车间FD02房间缓冲门全部开启状态，气源管架子临时存放在两步梯上，地面有散落的拉扣抹布，需要关注现场。 | 已完成 | 现场已经整改完毕 | N/A
DH1 | ADH0420-范兴涛 | 2026/3/8 0:00:00 | B7 | M22 | 高管驻场 | ADH0935-张汝波 | ADH0935-张汝波 |  | 项目运行情况 | 车间11批料运转，工艺执行无异常。 | 已完成 | 已完成
DH1 | ADH0420-范兴涛 | 2026/3/8 0:00:00 | B7 | M22 | 高管驻场 | ADH0935-张汝波 | ADH0935-张汝波 |  | 人员在岗情况 | 车间6人在岗，工作状态无异常。 | 已完成 | 已完成
DH1 | ADH0420-范兴涛 | 2026/3/8 0:00:00 | B7 | M22 | 高管驻场 | ADH0935-张汝波 | ADH0935-张汝波 | 一般隐患 | 发现问题，隐患 | 22车间一层设备清洗间内存有纸壳箱子，该类物品禁止进入GMP生产区域。 | 已完成 | 人员放置储存位置不正确，现已处理完毕
DH1 | ADH0420-范兴涛 | 2026/3/8 0:00:00 | B7 | M22 | 高管驻场 | ADH0935-张汝波 | ADH0935-张汝波 | 一般隐患 | 发现问题，隐患 | 22车间一层金属检测间1-64电子天平的使用记录直接放在称重盘上，精密设备易造成影响，需要规范存放位置。 | 已完成 | 人员记录放置不规范，现已重新放置
DH1 | ADH0420-范兴涛 | 2026/3/8 0:00:00 | B7 | M22 | 高管驻场 | ADH0935-张汝波 | ADH0935-张汝波 | 一般隐患 | 发现问题，隐患 | 7号楼室外物料平台上堆放物品较多，保温材料、物料、配液的二级防护桶、钢瓶推车的整体存放较为混乱，需要整体梳理，规范存放。 | 已完成 | 堆积未及时处理，现已处理完毕
DH1 | ADH0420-范兴涛 | 2026/3/8 0:00:00 | B3 | M3 | 高管驻场 | ADH2757-许文涛 | ADH2757-许文涛 |  | 项目运行情况 | 车间2批料运转，工艺执行无异常。 | 已完成
DH1 | ADH0420-范兴涛 | 2026/3/8 0:00:00 | B3 | M3 | 高管驻场 | ADH2757-许文涛 | ADH2757-许文涛 |  | 人员在岗情况 | 车间3人在岗，工作状态无异常。 | 已完成
DH1 | ADH0420-范兴涛 | 2026/3/8 0:00:00 | B3 | M3 | 高管驻场 | ADH2757-许文涛 | ADH2757-许文涛 | 一般隐患 | 发现问题，隐患 | 三车间一层Drc01双锥间，房间内放置4326项目两个步骤的中间体桶混放，同时有没有标识的桶，需要划定区域区分存放。 | 已完成 | step4空桶已安排转移回5号楼，后续车间注意此问题
DH1 | ADH0420-范兴涛 | 2026/3/8 0:00:00 | B2 | M6 | 高管驻场 | ADH1201-张晓飞 | ADH1201-张晓飞 |  | 项目运行情况 | 车间6批料运转，工艺执行无异常。
DH1 | ADH0420-范兴涛 | 2026/3/8 0:00:00 | B2 | M6 | 高管驻场 | ADH1201-张晓飞 | ADH1201-张晓飞 |  | 人员在岗情况 | 车间4人在岗，工作状态无异常。
DH1 | ADH0420-范兴涛 | 2026/3/8 0:00:00 | B2 | M6 | 高管驻场 | ADH1201-张晓飞 | ADH1201-张晓飞 | 一般隐患 | 发现问题，隐患 | 六车间19反应釜区域，计量泵的临时电源,通过吊架固定不符合接线要求。需要规范电工接线。 | 已完成 | 已进行整改，并要求电工临时接线必须使用绝缘挂钩进行悬挂电线，禁止直接固定到管路以及吊架位置
DH1 | ADH0420-范兴涛 | 2026/3/8 0:00:00 | B2 | M6 | 高管驻场 | ADH1201-张晓飞 | ADH1201-张晓飞 | 重大隐患 | 发现问题，隐患 | 六车间22釜区域存放有大量200L桶底，待进行处理，需要进行转移，避免区域大量存放。 | 已完成 | 经调查，该铁桶是Cpr122548项目化冻的桶底，现场已进行有效隔离，目前已全部转移出车间
DH1 | ADH0420-范兴涛 | 2026/3/8 0:00:00 | B2 | M7 | 高管驻场 | ADH0738-谷建成 | ADH0738-谷建成 |  | 项目运行情况 | 车间6批料运转，工艺执行无异常。 | 已完成
DH1 | ADH0420-范兴涛 | 2026/3/8 0:00:00 | B2 | M7 | 高管驻场 | ADH0738-谷建成 | ADH0738-谷建成 |  | 人员在岗情况 | 车间7人在岗，工作状态无异常。 | 已完成
DH1 | ADH0420-范兴涛 | 2026/3/8 0:00:00 | B2 | M7 | 高管驻场 | ADH0738-谷建成 | ADH0738-谷建成 | 一般隐患 | 发现问题，隐患 | 七车间一层D级区设备清洗间连接，用于设备清洗的纯化水管及过滤器为在作业后需要及时拆除，避免微生物滋生。 | 已完成 | 已通知D级区人员进行整改
DH1 | ADH0420-范兴涛 | 2026/3/8 0:00:00 | B2 | M7 | 高管驻场 | ADH0738-谷建成 | ADH0738-谷建成 | 一般隐患 | 发现问题，隐患 | 7车间Ce04区域缓冲间的门都开启状态，地面有废旧抹布，规范人员行为。 | 已完成 | 以进行清理
DH1 | ADH0596-尚东宇 | 2026/3/7 0:00:00 | B3 | M1 | 高管驻场 | ADH0416-施国明 | ADH0416-施国明 | 一般隐患 | 发现问题，隐患 | 301-R05前废弃标签箱未上锁，现场敞开状态 | 已完成 | 已处理完毕
DH1 | ADH0596-尚东宇 | 2026/3/7 0:00:00 | B3 | M1 | 高管驻场 | ADH0416-施国明 | ADH0416-施国明 | 一般隐患 | 发现问题，隐患 | 1车间真空泵压力监测P01未开启监测 | 已完成 | 已开启完毕
DH1 | ADH0596-尚东宇 | 2026/3/7 0:00:00 | B3 | M1 | 高管驻场 | ADH0416-施国明 | ADH0416-施国明 | 一般隐患 | 发现问题，隐患 | 301-E04主体前地面白色印记。 | 已完成 | 已清理完毕
DH1 | ADH0596-尚东宇 | 2026/3/7 0:00:00 | B3 | M1 | 高管驻场 | ADH0416-施国明 | ADH0416-施国明 | 一般隐患 | 发现问题，隐患 | 301-R03下口袋式过滤器进口及下出口位置有白色物料痕迹。 | 已完成 | 已处理完毕
DH1 | ADH0596-尚东宇 | 2026/3/7 0:00:00 | B3 | M2 | 高管驻场 | ADH4886-孙明晖 | ADH4886-孙明晖 | 重大隐患 | 发现问题，隐患 | 2车间吊装口位置放槽子，直接在上方开小盖，使用200L桶插底管进行，未使用塑料槽子专用接头， | 已完成 | 已对人员进行强调
DH1 | ADH0596-尚东宇 | 2026/3/7 0:00:00 | B3 | M2 | 高管驻场 | ADH4886-孙明晖 | ADH4886-孙明晖 | 一般隐患 | 发现问题，隐患 | 302-R21下口电导率仪拆卸状态，视镜中有液体，下口阀门关闭，上方阀门堵，无密封。 | 已完成 | 液体已处理
DH1 | ADH0596-尚东宇 | 2026/3/7 0:00:00 | B3 | M2 | 高管驻场 | ADH4886-孙明晖 | ADH4886-孙明晖 | 一般隐患 | 发现问题，隐患 | 302-R18下口固定电子秤无定位，确认是否移动。 | 已完成 | 已固定完毕
DH1 | ADH0596-尚东宇 | 2026/3/7 0:00:00 | B3 | M2 | 高管驻场 | ADH4886-孙明晖 | ADH4886-孙明晖 | 一般隐患 | 发现问题，隐患 | 302-R22釜旁电子秤无面贴，使用记号笔进行功能标记。 | 已完成 | 已更换面贴
DH1 | ADH0596-尚东宇 | 2026/3/7 0:00:00 | B3 | M2 | 高管驻场 | ADH4886-孙明晖 | ADH4886-孙明晖 | 一般隐患 | 发现问题，隐患 | 302-R19-TR01旁静电点位标签，合格签脱落。 | 已完成 | 已粘贴
DH1 | ADH0596-尚东宇 | 2026/3/7 0:00:00 | B4 | M10 | 高管驻场 | ADH1427-单良 | ADH1427-单良 | 一般隐患 | 发现问题，隐患 | 10车间一层吊装口，现场卫生较差，需要清理 | 已完成 | 已整改完成
DH1 | ADH0596-尚东宇 | 2026/3/7 0:00:00 | B4 | M10 | 高管驻场 | ADH1427-单良 | ADH1427-单良 | 一般隐患 | 发现问题，隐患 | 10车间1层走廊地面积水，安排检查真空泵房。 | 已完成 | 已整改完成
DH1 | ADH0596-尚东宇 | 2026/3/7 0:00:00 | B4 | M10 | 高管驻场 | ADH1427-单良 | ADH1427-单良 | 一般隐患 | 发现问题，隐患 | 410-R02对面1根纯水管无管路标签。 | 已完成 | 已整改完成
DH1 | ADH0596-尚东宇 | 2026/3/7 0:00:00 | B4 | M10 | 高管驻场 | ADH1427-单良 | ADH1427-单良 | 一般隐患 | 发现问题，隐患 | 410-R17前三废电子秤称头缺少1个固定螺栓。 | 已完成 | 已整改完成
DH1 | ADH0596-尚东宇 | 2026/3/7 0:00:00 | B4 | M10 | 高管驻场 | ADH1427-单良 | ADH1427-单良 | 一般隐患 | 发现问题，隐患 | 10车间真空泵房小门旁楼顶排水管损坏，积水从楼上直接滴落，现场甬道，台阶位置大量积冰，需要维修处理。 | 已完成 | 已整改完成
DH1 | ADH0596-尚东宇 | 2026/3/7 0:00:00 | B4 | M11 | 高管驻场 | ADH0206-尹海朋 | ADH0206-尹海朋 | 一般隐患 | 发现问题，隐患 | 12车间3-29门上方管支架吊着一个标签，及时清理。 | 已完成 | 进行相应整改处理完成
DH1 | ADH0596-尚东宇 | 2026/3/7 0:00:00 | B4 | M11 | 高管驻场 | ADH0206-尹海朋 | ADH0206-尹海朋 | 一般隐患 | 发现问题，隐患 | 412-R17釜凝水管路，412-R16夹套进管路保温损坏，需要进行维修 | 已完成 | 进行相应整改处理完成
DH1 | ADH0596-尚东宇 | 2026/3/7 0:00:00 | B4 | M11 | 高管驻场 | ADH0206-尹海朋 | ADH0206-尹海朋 | 一般隐患 | 发现问题，隐患 | 411-R04-TR01前危化柜上挂着子自己画的象形图，需要强调纠正。 | 已完成 | 进行相应整改处理完成
DH1 | ADH0596-尚东宇 | 2026/3/7 0:00:00 | B4 | M13 | 高管驻场 | ADH2252-唐嘉健 | ADH2252-唐嘉健 | 一般隐患 | 发现问题，隐患 | 413-R04下口电导率仪探头位置防爆饶性管脱落，需要维修 | 已完成 | 已整改完毕
DH1 | ADH0596-尚东宇 | 2026/3/7 0:00:00 | B4 | M13 | 高管驻场 | ADH2252-唐嘉健 | ADH2252-唐嘉健 | 重大隐患 | 发现问题，隐患 | 413-R02下口视镜滴漏，现场安排班长进行处理 | 已完成 | 已整改完毕
DH1 | ADH0596-尚东宇 | 2026/3/7 0:00:00 | B6 | M18 | 高管驻场 | ADH0789-孙金亮 | ADH0789-孙金亮 | 重大隐患 | 发现问题，隐患 | 四层薄膜间内膜堆连接处渗漏， | 已完成 | 已完成
DH1 | ADH0596-尚东宇 | 2026/3/7 0:00:00 | B6 | M18 | 高管驻场 | ADH0789-孙金亮 | ADH0789-孙金亮 | 一般隐患 | 发现问题，隐患 | 危化柜物品摆放混乱，及时整理 | 已完成 | 已完成
DH1 | ADH0596-尚东宇 | 2026/3/7 0:00:00 | B6 | M18 | 高管驻场 | ADH0789-孙金亮 | ADH0789-孙金亮 | 重大隐患 | 发现问题，隐患 | 619-13下口夹套有油状物滴漏需排查 | 已完成 | 已完成
DH1 | ADH0596-尚东宇 | 2026/3/7 0:00:00 | B6 | M20 | 高管驻场 | ADH3773-ADH3773张健 | ADH3773-ADH3773张健 | 一般隐患 | 发现问题，隐患 | 620-R24视孔灯静电导出线断裂 | 已完成 | 已完成
DH1 | ADH0596-尚东宇 | 2026/3/7 0:00:00 | B6 | M20 | 高管驻场 | ADH3773-ADH3773张健 | ADH3773-ADH3773张健 | 一般隐患 | 发现问题，隐患 | 三层走廊应急疏散指示灯脱落 | 已完成 | 已完成
DH1 | ADH0596-尚东宇 | 2026/3/7 0:00:00 | B6 | M20 | 高管驻场 | ADH3773-ADH3773张健 | ADH3773-ADH3773张健 | 一般隐患 | 发现问题，隐患 | 三层分布器间内存放刷漆使用的桶未及时清理 | 已完成 | 已完成
DH1 | ADH0596-尚东宇 | 2026/3/7 0:00:00 | B6 | M20 | 高管驻场 | ADH3773-ADH3773张健 | ADH3773-ADH3773张健 | 一般隐患 | 发现问题，隐患 | 620-R12人孔垫下方有黄色固体物料析出 | 已完成 | 已完成
DH1 | ADH0596-尚东宇 | 2026/3/7 0:00:00 | B6 | M20 | 高管驻场 | ADH3773-ADH3773张健 | ADH3773-ADH3773张健 | 一般隐患 | 发现问题，隐患 | 620-R19下口闲置磁力泵无名牌且未悬挂用途标识 | 已完成 | 已完成
DH1 | ADH0596-尚东宇 | 2026/3/7 0:00:00 | B7 | M21 | 高管驻场 | ADH1698-林志新 | ADH1698-林志新 | 一般隐患 | 发现问题，隐患 | 21车间08釜接收罐下口连接软管无标识，球阀处未安装盲板 | 已完成 | 已完成添加
DH1 | ADH0596-尚东宇 | 2026/3/7 0:00:00 | B7 | M21 | 高管驻场 | ADH1698-林志新 | ADH1698-林志新 | 重大隐患 | 发现问题，隐患 | 21车间08釜下口电导率仪架子表面有白色粉尘，需要确认并清理 | 已完成 | 已完成清理
DH1 | ADH0596-尚东宇 | 2026/3/7 0:00:00 | B7 | M21 | 高管驻场 | ADH1698-林志新 | ADH1698-林志新 | 一般隐患 | 发现问题，隐患 | 21车间Ce05尾气视镜积液，液封罐液位不足，现场要求操作人员处理补充液位 | 已完成 | 已完成清理和添加液位
DH1 | ADH0596-尚东宇 | 2026/3/7 0:00:00 | B7 | M21 | 高管驻场 | ADH1698-林志新 | ADH1698-林志新 | 一般隐患 | 发现问题，隐患 | 21车间Drc02现场缓冲间悬挂连体服，缓冲间杂乱，及时清理 | 已完成 | 现场已经清理
DH1 | ADH0596-尚东宇 | 2026/3/7 0:00:00 | B7 | M21 | 高管驻场 | ADH1698-林志新 | ADH1698-林志新 | 重大隐患 | 发现问题，隐患 | 21车间R12浓缩视镜处渗漏，现场要求班长进行处理 | 已完成 | 已完成禁锢，试密
DH1 | ADH0596-尚东宇 | 2026/3/7 0:00:00 | B7 | M22 | 高管驻场 | ADH0935-张汝波 | ADH0935-张汝波 | 一般隐患 | 发现问题，隐患 | 722-FD01缓冲间有白色物料标签未及时处理，标签不使用需归位 | 已完成 | 人员行为标准差，现场已清理完毕，并对人员进行培训
DH1 | ADH0596-尚东宇 | 2026/3/7 0:00:00 | B7 | M22 | 高管驻场 | ADH0935-张汝波 | ADH0935-张汝波 | 一般隐患 | 发现问题，隐患 | 722-R03视孔灯损坏，需要维修更换 | 已完成 | 已维修
DH1 | ADH0596-尚东宇 | 2026/3/7 0:00:00 | B7 | M22 | 高管驻场 | ADH0935-张汝波 | ADH0935-张汝波 | 一般隐患 | 发现问题，隐患 | 722-R21万象集气罩损坏需要更换 | 已完成 | 损坏，现已重新更换完毕
DH1 | ADH0596-尚东宇 | 2026/3/7 0:00:00 | B7 | M22 | 高管驻场 | ADH0935-张汝波 | ADH0935-张汝波 | 一般隐患 | 发现问题，隐患 | 722-FD07缓冲间劳保柜内劳保损坏需及时处理， | 已完成 | 人员未及时处理，现已处理完毕
DH1 | ADH0802-于文超 | 2026/3/6 0:00:00 | B2 | M6 | 高管驻场 | ADH1201-张晓飞 | ADH1201-张晓飞 | 一般隐患 | 发现问题，隐患 | 9车间四层独立换热间206-R04编号转移泵接线挠性软管脱节 | 已完成 | 已联系电工进行维修完毕，同时同步排查其他换热设备一并进行整改
DH1 | ADH0802-于文超 | 2026/3/6 0:00:00 | B2 | M6 | 高管驻场 | ADH1201-张晓飞 | ADH1201-张晓飞 | 一般隐患 | 发现问题，隐患 | 6车间二层防爆罐间新制作一根白钢管路，与地面穿层套管位置存在缝隙未使用不燃材料进行封堵 | 已完成 | 已整改，使用堵漏王进行封堵处理
DH1 | ADH0802-于文超 | 2026/3/6 0:00:00 | B3 | M1 | 高管驻场 | ADH0416-施国明 | ADH0416-施国明 | 重大隐患 | 发现问题，隐患 | 301-R12使用气动隔膜泵加盐酸溶液，气动隔膜泵设置在四层，盐酸溶液塑料槽子设置在三层，槽子直接使用聚乙烯管路从上口插入固定，操作人员在四层进行看管，三层位置无人，四层的滴加加料管路晃动明显，需要优化加料方式，物料与转移泵设置在一个操作区域，要求要求项目组人员以及操作人层分层看管 | 已完成 | 目前槽子放完不能转移至四楼，考虑泵放在三楼出口较长，风险更大，进行此种方式加料，后续加料人员3.4层同步监管
DH1 | ADH0802-于文超 | 2026/3/6 0:00:00 | B3 | M2 | 高管驻场 | ADH4886-孙明晖 | ADH4886-孙明晖 | 重大隐患 | 发现问题，隐患 | 302-FD04压滤罐罐顶安全阀已经过校验日期，压滤罐下口已经连接白钢管路，如设备使用安排进行校验 | 已完成 | 已完成
DH1 | ADH0802-于文超 | 2026/3/6 0:00:00 | B3 | M2 | 高管驻场 | ADH4886-孙明晖 | ADH4886-孙明晖 | 一般隐患 | 发现问题，隐患 | 四层白钢釜房间固定式氧可燃气体检测器零点偏移，存在度数，现场无操作异常 | 已完成 | 已完成
DH1 | ADH0802-于文超 | 2026/3/6 0:00:00 | B4 | M10 | 高管驻场 | ADH1427-单良 | ADH1427-单良 | 一般隐患 | 发现问题，隐患 | 410-R10计量泵聚乙烯管路末端未进行封口 | 已完成 | 已整改完成
DH1 | ADH0802-于文超 | 2026/3/6 0:00:00 | B4 | M10 | 高管驻场 | ADH1427-单良 | ADH1427-单良 | 一般隐患 | 发现问题，隐患 | 410-Ce02操作现场以及走廊有明显气味，现场人员反馈放料速度过快导致，提醒操作加强看管 | 已完成 | 已整改完成
DH1 | ADH0802-于文超 | 2026/3/6 0:00:00 | B4 | M13 | 高管驻场 | ADH2252-唐嘉健 | ADH2252-唐嘉健 | 一般隐患 | 发现问题，隐患 | 13车间二层走廊两名操作人人员使用走廊洗眼喷淋接水盘用来排放管路拆卸的放出来的盐溶液，错误使用洗眼喷淋，容易造成污染，要求停止作业，合规处置。 | 已完成 | 已整改完毕
DH1 | ADH0802-于文超 | 2026/3/6 0:00:00 | B4 | M13 | 高管驻场 | ADH2252-唐嘉健 | ADH2252-唐嘉健 | 一般隐患 | 发现问题，隐患 | 13车间三层吊装口内存在倒放的钢瓶，如使用完毕需要及时退库，区域内地面放置使用过的连体服，配件车等，需要规整收纳 | 已完成 | 已整改完毕
DH1 | ADH0802-于文超 | 2026/3/6 0:00:00 | B4 | M13 | 高管驻场 | ADH2252-唐嘉健 | ADH2252-唐嘉健 | 一般隐患 | 发现问题，隐患 | 13车间三层3-56房间装置白钢介质保温外皮缺少国标标识 | 已完成 | 已整改完毕
DH1 | ADH0802-于文超 | 2026/3/6 0:00:00 | 外围 | 罐区 | 高管驻场 | FX2727-于太明 | FX2727-于太明 | 重大隐患 | 发现问题，隐患 | 05:10，5号楼废液间，10立罐区人员坐在做靠在角落里面，现场询问反馈临时进来休息，暂无其他工作，要求其返岗巡查，属地进一步进行核实工作安排情况。 | 已完成 | 邮件已单独调查反馈
DH1 | ADH0802-于文超 | 2026/3/6 0:00:00 | B5 | M14 | 高管驻场 | ADH1693-党宝权 | ADH1693-党宝权 | 一般隐患 | 发现问题，隐患 | 14车间四层514-R08氮气鼓下口管路选点需要优化，使用的氮气管线横跨巡检通道，也未进行挑高处理，影响活动。 | 已完成 | 已处理
DH1 | ADH0802-于文超 | 2026/3/6 0:00:00 | B5 | M14 | 高管驻场 | ADH1693-党宝权 | ADH1693-党宝权 | 一般隐患 | 发现问题，隐患 | 514-R06釜上流体过滤器方向需要调整，冲向巡检方向 | 已完成 | 已处理
DH1 | ADH0802-于文超 | 2026/3/6 0:00:00 | B6 | M18 | 高管驻场 | ADH0789-孙金亮 | ADH0789-孙金亮 | 重大隐患 | 发现问题，隐患 | 6号楼18车间厂房外围以及厂房内各层走廊，反应区域有明显臭味，巡查反馈项目物料气味导致，需要回顾工艺设备链尾气吸收处理是否有效 | 已完成 | 已完成
DH1 | ALS0788-王致 | 2026/3/5 0:00:00 | B1 | B1 | 高管驻场 | ADH0734-闫学友 | ADH0734-闫学友 | 一般隐患 | 发现问题，隐患 | 清洗间设备验收架上放二级防护桶，且外表面状态较差 | 已完成 | 已整改 | N/A
DH1 | ALS0788-王致 | 2026/3/5 0:00:00 | B1 | B1 | 高管驻场 | ADH0734-闫学友 | ADH0734-闫学友 | 一般隐患 | 发现问题，隐患 | 车间样品箱盖破裂 内放多袋钯碳滤饼无水封，需及时转交 | 已完成 | 已清理 | N/A
DH1 | ALS0788-王致 | 2026/3/5 0:00:00 | B2 | M6 | 高管驻场 | ADH1201-张晓飞 | ADH1201-张晓飞 | 一般隐患 | 发现问题，隐患 | 206-FD03 温度变送器、压力表本月11号到期需安排校验 | 已完成 | 已校验完成，待出签更换
DH1 | ALS0788-王致 | 2026/3/5 0:00:00 | B2 | M6 | 高管驻场 | ADH1201-张晓飞 | ADH1201-张晓飞 | 一般隐患 | 发现问题，隐患 | 6车间二层准备压滤罐后方过滤器无压力表，盲板代替，前后管路未聚乙烯管路承压差，需增加压力表监控压力 | 已完成 | 设备准备当中，已整体准备完成，整改完成
DH1 | ALS0788-王致 | 2026/3/5 0:00:00 | B2 | M7 | 高管驻场 | ADH0738-谷建成 | ADH0738-谷建成 | 一般隐患 | 发现问题，隐患 | 207-Fd07 间电子秤白钢文件匣滑脱至称面、水平仪不居中影响准确性需调整 | 已完成 | 已进行调整
DH1 | ALS0788-王致 | 2026/3/5 0:00:00 | B2 | M7 | 高管驻场 | ADH0738-谷建成 | ADH0738-谷建成 | 一般隐患 | 发现问题，隐患 | 207-FD06间电子秤上放置多本文件记录，存在文件乱放情况，静电接地线断开状态 | 已完成 | 已清理
DH1 | ALS0788-王致 | 2026/3/5 0:00:00 | B2 | M7 | 高管驻场 | ADH0738-谷建成 | ADH0738-谷建成 | 一般隐患 | 发现问题，隐患 | 207-FD06间内引风罩全开状态无引风，需检查原因 | 已完成 | 已通知保全进行排查
DH1 | ALS0788-王致 | 2026/3/5 0:00:00 | B2 | M7 | 高管驻场 | ADH0738-谷建成 | ADH0738-谷建成 | 一般隐患 | 发现问题，隐患 | 207-FD09 间二级防护桶上放一份终产品设备使用前检查清单空白文件，存在文件乱放情况 | 已完成 | 已进行清理，存放至文件框
DH1 | ALS0788-王致 | 2026/3/5 0:00:00 | B2 | M7 | 高管驻场 | ADH0738-谷建成 | ADH0738-谷建成 | 一般隐患 | 发现问题，隐患 | 207-R12下口纯化水点位标识缺失 | 已完成 | 已添加
DH1 | ALS0788-王致 | 2026/3/5 0:00:00 | B3 | M1 | 高管驻场 | ADH0416-施国明 | ADH0416-施国明 | 一般隐患 | 发现问题，隐患 | 301-R14-TR01罐 液位计处有物料析出，罐上方管路有漏气情况；检查漏点 | 已完成 | 已处理完毕，并上报预算购买磁翻板液位计
DH1 | ALS0788-王致 | 2026/3/5 0:00:00 | B3 | M1 | 高管驻场 | ADH0416-施国明 | ADH0416-施国明 | 一般隐患 | 发现问题，隐患 | 301-R21 釜缺少设备状态标识、项目结束工艺控制点未及时清理 | 已完成 | 已处理完毕
DH1 | ALS0788-王致 | 2026/3/5 0:00:00 | B3 | M1 | 高管驻场 | ADH0416-施国明 | ADH0416-施国明 | 一般隐患 | 发现问题，隐患 | 301-R20 釜 多一个漏斗状态标识，现场无漏斗 | 已完成 | 已处理完毕
DH1 | ALS0788-王致 | 2026/3/5 0:00:00 | B3 | M1 | 高管驻场 | ADH0416-施国明 | ADH0416-施国明 | 一般隐患 | 发现问题，隐患 | 301-R22-TR01罐后，Ce08母液管路缺少标签 | 已完成 | 已添加完毕
DH1 | ALS0788-王致 | 2026/3/5 0:00:00 | B3 | M1 | 高管驻场 | ADH0416-施国明 | ADH0416-施国明 | 一般隐患 | 发现问题，隐患 | 301-Ce01间 酸性离心机间放 打码Ce03 编号的长柄白钢铲子 | 已完成 | 已清理完毕
DH1 | ALS0788-王致 | 2026/3/5 0:00:00 | B3 | M1 | 高管驻场 | ADH0416-施国明 | ADH0416-施国明 | 一般隐患 | 发现问题，隐患 | 301-R19 下方电子秤记录缺失，不在现场 | 已完成 | 已归位
DH1 | ALS0788-王致 | 2026/3/5 0:00:00 | B3 | M1 | 高管驻场 | ADH0416-施国明 | ADH0416-施国明 | 一般隐患 | 发现问题，隐患 | 301-R23,24釜数显表即将过期需尽快安排校验 | 已完成 | 已安排校验
DH1 | ALS0788-王致 | 2026/3/5 0:00:00 | B3 | M1 | 高管驻场 | ADH0416-施国明 | ADH0416-施国明 | 一般隐患 | 发现问题，隐患 | 车间二层五大类文件中混放一本夹层作业checklist | 已完成 | 已清理完毕
DH1 | ALS0788-王致 | 2026/3/5 0:00:00 | B3 | M2 | 高管驻场 | ADH4886-孙明晖 | ADH4886-孙明晖 | 重大隐患 | 发现问题，隐患 | 管式离心机间及缓冲间较大臭味，需确认气味来源 | 已完成 | 已完成
DH1 | ALS0788-王致 | 2026/3/5 0:00:00 | B3 | M2 | 高管驻场 | ADH4886-孙明晖 | ADH4886-孙明晖 | 一般隐患 | 发现问题，隐患 | 302-Ce08间固定氧含量检测器显示氧含量偏低，确认原因 | 已完成 | 已完成
DH1 | ALS0788-王致 | 2026/3/5 0:00:00 | B3 | M2 | 高管驻场 | ADH4886-孙明晖 | ADH4886-孙明晖 | 重大隐患 | 发现问题，隐患 | 302-R14,19,03,04 多台设备下口缺少长柄阀门扳手。 | 已完成 | 已完成
DH1 | ALS0788-王致 | 2026/3/5 0:00:00 | B6 | M18 | 高管驻场 | ADH0789-孙金亮 | ADH0789-孙金亮 | 一般隐患 | 发现问题，隐患 | 618-Drc01间纯化水点位标识缺失 | 已完成 | 已完成
DH1 | ALS0788-王致 | 2026/3/5 0:00:00 | B6 | M18 | 高管驻场 | ADH0789-孙金亮 | ADH0789-孙金亮 | 重大隐患 | 发现问题，隐患 | 618-R16-Tr01 液位计上限标识破损缺失 | 已完成 | 已完成
DH1 | ALS0788-王致 | 2026/3/5 0:00:00 | B6 | M19 | 高管驻场 | ADH0800-董春亮 | ADH0789-孙金亮 | 一般隐患 | 发现问题，隐患 | 619-R12下口缺少长柄阀门扳手 | 已完成 | 已完成
DH1 | ALS0788-王致 | 2026/3/5 0:00:00 | B6 | M19 | 高管驻场 | ADH0800-董春亮 | ADH0789-孙金亮 | 一般隐患 | 发现问题，隐患 | 619-Fd07-TR01上方灯管一根不亮，一根只有一半亮。需要更换维修 | 已完成 | 已完成
DH1 | ALS0788-王致 | 2026/3/5 0:00:00 | B6 | M19 | 高管驻场 | ADH0800-董春亮 | ADH0789-孙金亮 | 一般隐患 | 发现问题，隐患 | 619-R12-TR01 罐下口转移管路缺少支架 | 已完成 | 已完成
DH1 | ALS0788-王致 | 2026/3/5 0:00:00 | B6 | M19 | 高管驻场 | ADH0800-董春亮 | ADH0789-孙金亮 | 一般隐患 | 发现问题，隐患 | 619-R13-TR01 罐下口测通缺少盲板 | 已完成 | 已完成
DH1 | ALS0788-王致 | 2026/3/5 0:00:00 | B6 | M19 | 高管驻场 | ADH0800-董春亮 | ADH0789-孙金亮 | 重大隐患 | 发现问题，隐患 | 619-R13下口地面有粘稠液体。检查上方鼓氮气阀门有液体可能阀门内漏，釜下口阀门以关闭 | 已完成 | 已完成
DH1 | ALS0788-王致 | 2026/3/5 0:00:00 | B7 | M21 | 高管驻场 | ADH1698-林志新 | ADH1698-林志新 | 重大隐患 | 发现问题，隐患 | 21车间内包装间1-45 手套箱前后两端密封多形环只有一个塑料袋有物料粉末暴露、间内电子秤标签破损翘边有引入异物风险 | 已完成 | 现场已经整改完毕 | N/A
DH1 | ALS0788-王致 | 2026/3/5 0:00:00 | B7 | M21 | 高管驻场 | ADH1698-林志新 | ADH1698-林志新 | 重大隐患 | 发现问题，隐患 | 21车间 三层多台设备视孔灯无静电接地线 | 已完成 | 在设备内部，不需要外接 | N/A
DH1 | ALS0788-王致 | 2026/3/5 0:00:00 | B7 | M21 | 高管驻场 | ADH1698-林志新 | ADH1698-林志新 | 一般隐患 | 发现问题，隐患 | 721-R16 搅拌有轻微异响需检查 | 已完成 | 已经确认为轴承问题 | N/A
DH1 | ALS0788-王致 | 2026/3/5 0:00:00 | B7 | M22 | 高管驻场 | ADH0935-张汝波 | ADH0935-张汝波 | 重大隐患 | 发现问题，隐患 | 22车间压滤间1-76 放3个掏料耙子有少量物料未清理干净；间内2桶物料无标签已安排处理；一台压滤罐和母液罐未静电接地已安排处理。 | 已完成 | 人员使用中，有物料沾着，未及时处理，现已清理完毕
DH1 | ALS0788-王致 | 2026/3/5 0:00:00 | B7 | M22 | 高管驻场 | ADH0935-张汝波 | ADH0935-张汝波 | 重大隐患 | 发现问题，隐患 | 22车间压滤间1-76 间内存在两个空压管路，均未上锁管控 | 已完成 | 人员使用中，未使用完毕，未及时上锁，现已上锁完毕
DH1 | ADH0736-李永杰 | 2026/3/4 0:00:00 | B2 | M6 | 高管驻场 | ADH1201-张晓飞 | ADH1201-张晓飞 | 一般隐患 | 发现问题，隐患 | 二号楼北侧化料中，无警示标识，蒸汽管路未见明线固定 | 已完成 | 该区域为物流化料区域，已告知物流人员进行整改
DH1 | ADH0736-李永杰 | 2026/3/4 0:00:00 | B2 | M6 | 高管驻场 | ADH1201-张晓飞 | ADH1201-张晓飞 | 一般隐患 | 发现问题，隐患 | 1-62独立换热分布器间内保温破损严重，需要维修 | 已完成 | 已联系三维空间保温人员进行维修维护
DH1 | ADH0736-李永杰 | 2026/3/4 0:00:00 | B2 | M6 | 高管驻场 | ADH1201-张晓飞 | ADH1201-张晓飞 | 重大隐患 | 发现问题，隐患 | 206-FD03-Tr01下口阀门未关闭 | 已完成 | 设备清洗后，下口阀门关闭不及时，已对相关设备清洗人员进行培训并内部群内进行通告批评，避免日后再次出现同样错误
DH1 | ADH0736-李永杰 | 2026/3/4 0:00:00 | B2 | M7 | 高管驻场 | ADH0738-谷建成 | ADH0738-谷建成 | 一般隐患 | 发现问题，隐患 | 207-FD01地面破损严重，需要重新打磨修复 | 已完成 | 设备空档期进行维护
DH1 | ADH0736-李永杰 | 2026/3/4 0:00:00 | B2 | M7 | 高管驻场 | ADH0738-谷建成 | ADH0738-谷建成 | 一般隐患 | 发现问题，隐患 | 1-84门前三维空间物资未收起，小车未归位 | 已完成 | 已清理
DH1 | ADH0736-李永杰 | 2026/3/4 0:00:00 | B2 | M7 | 高管驻场 | ADH0738-谷建成 | ADH0738-谷建成 | 一般隐患 | 发现问题，隐患 | 207-FD05接收罐尾气管路快开卡子松动 | 已完成 | 已进行紧固
DH1 | ADH0736-李永杰 | 2026/3/4 0:00:00 | B3 | M1 | 高管驻场 | ADH0416-施国明 | ADH0416-施国明 | 一般隐患 | 发现问题，隐患 | 301-R23-Tr01下方地面有物料撒漏痕迹，需要进行确认 | 已完成 | 已清理完毕
DH1 | ADH0736-李永杰 | 2026/3/4 0:00:00 | B3 | M1 | 高管驻场 | ADH0416-施国明 | ADH0416-施国明 | 一般隐患 | 发现问题，隐患 | 301-R23-Tr01旁吊架上一条管路缺少盲板 | 已完成 | 已增加完毕
DH1 | ADH0736-李永杰 | 2026/3/4 0:00:00 | B3 | M1 | 高管驻场 | ADH0416-施国明 | ADH0416-施国明 | 一般隐患 | 发现问题，隐患 | 301-R24压力表表弯下方有物料痕迹 | 已完成 | 已清理完毕
DH1 | ADH0736-李永杰 | 2026/3/4 0:00:00 | B3 | M1 | 高管驻场 | ADH0416-施国明 | ADH0416-施国明 | 一般隐患 | 发现问题，隐患 | 301-R19下口阀门螺栓锈渍，长度不齐，阀门有物料痕迹，调查原因 | 已完成 | 已处理完毕
DH1 | ADH0736-李永杰 | 2026/3/4 0:00:00 | B3 | M1 | 高管驻场 | ADH0416-施国明 | ADH0416-施国明 | 一般隐患 | 发现问题，隐患 | 302-R09-Tr01缺少液位计上下限标识 | 已完成 | 已添加完毕
DH1 | ADH0736-李永杰 | 2026/3/4 0:00:00 | B3 | M1 | 高管驻场 | ADH0416-施国明 | ADH0416-施国明 | 一般隐患 | 发现问题，隐患 | 301-R24临时真空管路盲板丢失，调查责任人 | 已完成 | 已添加完毕
DH1 | ADH0736-李永杰 | 2026/3/4 0:00:00 | B3 | M2 | 高管驻场 | ADH4886-孙明晖 | ADH4886-孙明晖 | 一般隐患 | 发现问题，隐患 | 302-T005罐底部有黄色物料痕迹需要进行清理 | 已完成 | 已完成
DH1 | ADH0736-李永杰 | 2026/3/4 0:00:00 | B3 | M2 | 高管驻场 | ADH4886-孙明晖 | ADH4886-孙明晖 | 一般隐患 | 发现问题，隐患 | 2-2-02尾气间风机异响严重，需要排查确认 | 已完成 | 已完成
DH1 | ADH0736-李永杰 | 2026/3/4 0:00:00 | B3 | M2 | 高管驻场 | ADH4886-孙明晖 | ADH4886-孙明晖 | 一般隐患 | 发现问题，隐患 | 302-T009聚丙储罐上方缺少盲板 | 已完成 | 已完成
DH1 | ADH0736-李永杰 | 2026/3/4 0:00:00 | B3 | M2 | 高管驻场 | ADH4886-孙明晖 | ADH4886-孙明晖 | 一般隐患 | 发现问题，隐患 | 302-MPU005最低点位置缺少丝堵密封 | 已完成 | 已完成
DH1 | ADH0736-李永杰 | 2026/3/4 0:00:00 | B3 | M2 | 高管驻场 | ADH4886-孙明晖 | ADH4886-孙明晖 | 一般隐患 | 发现问题，隐患 | 302-N06上方进料管路阀门未关闭 | 已完成 | 已完成
DH1 | ADH0736-李永杰 | 2026/3/4 0:00:00 | B3 | M2 | 高管驻场 | ADH4886-孙明晖 | ADH4886-孙明晖 | 一般隐患 | 发现问题，隐患 | 302-N03进料口上方螺栓锈迹严重，需要更换，排查酸气位置 | 已完成 | 已完成
DH1 | ADH0736-李永杰 | 2026/3/4 0:00:00 | B4 | M10 | 高管驻场 | ADH1427-单良 | ADH1427-单良 | 一般隐患 | 发现问题，隐患 | 410-R18计量泵下方有物料痕迹 | 已完成 | 已整改完成
DH1 | ADH0736-李永杰 | 2026/3/4 0:00:00 | B4 | M10 | 高管驻场 | ADH1427-单良 | ADH1427-单良 | 一般隐患 | 发现问题，隐患 | 十车间二层E01-Tr03储罐下口管路德阀缺少丝堵 | 已完成 | 已整改完成
DH1 | ADH0736-李永杰 | 2026/3/4 0:00:00 | B4 | M11 | 高管驻场 | ADH0206-尹海朋 | ADH0206-尹海朋 | 一般隐患 | 发现问题，隐患 | 411-Ce02收罐上阀门静电跨接面积不足，生锈腐蚀严重需要更换 | 已完成 | 进行相应的更换替换完成
DH1 | ADH0736-李永杰 | 2026/3/4 0:00:00 | B4 | M13 | 高管驻场 | ADH2252-唐嘉健 | ADH2252-唐嘉健 |  | 人员在岗情况 | 3人在岗，工作状态无异常 | 已完成 | N/A | N/A
DH1 | ADH0736-李永杰 | 2026/3/4 0:00:00 | B4 | M13 | 高管驻场 | ADH2252-唐嘉健 | ADH2252-唐嘉健 |  | 项目运行情况 | 3个批次生产中，无异常报警 | 已完成 | N/A | N/A
DH1 | ADH0736-李永杰 | 2026/3/4 0:00:00 | B4 | M13 | 高管驻场 | ADH2252-唐嘉健 | ADH2252-唐嘉健 | 一般隐患 | 发现问题，隐患 | 13车间二层413-T121储罐下口地面物料痕迹污染，白班安排清理，查找原因 | 已完成 | 已清理完成 | N/A
DH1 | ADH0736-李永杰 | 2026/3/4 0:00:00 | B5 | M14 | 高管驻场 | ADH1693-党宝权 | ADH1693-党宝权 |  | 人员在岗情况 | 6人在岗，工作状态无异常 | 已完成
DH1 | ADH0736-李永杰 | 2026/3/4 0:00:00 | B5 | M14 | 高管驻场 | ADH1693-党宝权 | ADH1693-党宝权 |  | 项目运行情况 | 8个批次生产中，无异常报警 | 已完成
DH1 | ADH0736-李永杰 | 2026/3/4 0:00:00 | B5 | M14 | 高管驻场 | ADH1693-党宝权 | ADH1693-党宝权 | 一般隐患 | 发现问题，隐患 | 514-FD02出料口位置有白色固体物料，需要进行清理 | 已完成 | 已处理
DH1 | ADH0736-李永杰 | 2026/3/4 0:00:00 | B5 | M14 | 高管驻场 | ADH1693-党宝权 | ADH1693-党宝权 | 一般隐患 | 发现问题，隐患 | 三层句柄储罐下方有物料滴漏进行处理 | 已完成 | 已处理
DH1 | ADH0736-李永杰 | 2026/3/4 0:00:00 | B5 | M14 | 高管驻场 | ADH1693-党宝权 | ADH1693-党宝权 | 一般隐患 | 发现问题，隐患 | 1层哈氏合金三合一墙面污损需要进行三维空间维护 | 已完成 | 已完成整改
DH1 | ADH0736-李永杰 | 2026/3/4 0:00:00 | B5 | M14 | 高管驻场 | ADH1693-党宝权 | ADH1693-党宝权 | 一般隐患 | 发现问题，隐患 | 三层TCU间地面乙二醇痕迹进行处理 | 已完成 | 已处理
DH1 | ADH0736-李永杰 | 2026/3/4 0:00:00 | B5 | M14 | 高管驻场 | ADH1693-党宝权 | ADH1693-党宝权 | 一般隐患 | 发现问题，隐患 | 电梯内部摆放空桶较多，安排人员进行清理 | 已完成 | 已处理
DH1 | ADH0736-李永杰 | 2026/3/4 0:00:00 | B5 | M16 | 高管驻场 | ADH7065-常运达 | ADH7065-常运达 |  | 人员在岗情况 | 5人在岗，工作状态无异常 | 已完成 | 已完成
DH1 | ADH0736-李永杰 | 2026/3/4 0:00:00 | B5 | M16 | 高管驻场 | ADH7065-常运达 | ADH7065-常运达 |  | 项目运行情况 | 3个批次生产中，无异常报警 | 已完成 | 已完成
DH1 | ADH0736-李永杰 | 2026/3/4 0:00:00 | B5 | M16 | 高管驻场 | ADH7065-常运达 | ADH7065-常运达 | 一般隐患 | 发现问题，隐患 | 平台光化学设备清洗完成进去设备暂存区域 | 已完成 | 平台光化学设备清洗完成，转至单宇航库房
DH1 | ADH0736-李永杰 | 2026/3/4 0:00:00 | B5 | M16 | 高管驻场 | ADH7065-常运达 | ADH7065-常运达 | 一般隐患 | 发现问题，隐患 | 5105 06 07釜上白色物料痕迹需要进行处理，对保洁经理进行培训 | 已完成 | 项目投料完成后，重点区域未得到及时清理，对保洁培训完成，后期积极跟进培训后效果。
DH1 | ADH0736-李永杰 | 2026/3/4 0:00:00 | B5 | M16 | 高管驻场 | ADH7065-常运达 | ADH7065-常运达 | 一般隐患 | 发现问题，隐患 | 清洗间烘房内部软管摆放不整齐，确认责任人 | 已完成 | 确认清洗间责任人霍常亮已完成，清洗间烘房内部软管已摆放整齐。
DH1 | ADH0736-李永杰 | 2026/3/4 0:00:00 | B5 | M16 | 高管驻场 | ADH7065-常运达 | ADH7065-常运达 | 一般隐患 | 发现问题，隐患 | 三层4519包装区域除锈处理 | 已完成 | 除锈处理中，因仍需包装一批次，516-R10区域暂未处理完成。
DH1 | ADH0736-李永杰 | 2026/3/4 0:00:00 | B5 | M16 | 高管驻场 | ADH7065-常运达 | ADH7065-常运达 | 一般隐患 | 发现问题，隐患 | 2层连续化储罐区域部分软管缺少支撑 | 已完成 | 2层连续化储罐区域部分软管增加支撑，断开管路。
DH1 | ADH0736-李永杰 | 2026/3/4 0:00:00 | B6 | M18 | 高管驻场 | ADH0789-孙金亮 | ADH0789-孙金亮 |  | 项目运行情况 | 7个批次生产中，无异常报警
DH1 | ADH0736-李永杰 | 2026/3/4 0:00:00 | B6 | M18 | 高管驻场 | ADH0789-孙金亮 | ADH0789-孙金亮 |  | 发现问题，隐患 | 一层配电室内配电柜报警中，沟通电工进行处理 | 已完成 | 已完成
DH1 | ADH0736-李永杰 | 2026/3/4 0:00:00 | B6 | M18 | 高管驻场 | ADH0789-孙金亮 | ADH0789-孙金亮 |  | 发现问题，隐患 | 2层反应区下口一条聚乙烯管路釜下口未安装盲板 | 已完成 | 已完成
DH1 | ADH0736-李永杰 | 2026/3/4 0:00:00 | B7 | M21 | 高管驻场 | ADH1698-林志新 | ADH1698-林志新 |  | 项目运行情况 | 6个批次生产中，无异常报警 | 已完成 | N/A | N/A
DH1 | ADH0736-李永杰 | 2026/3/4 0:00:00 | B7 | M21 | 高管驻场 | ADH1698-林志新 | ADH1698-林志新 | 一般隐患 | 发现问题，隐患 | 一层废液间内200L桶表面有白色物料痕迹 | 已完成 | 已经清理完毕 | N/A
DH1 | ADH0736-李永杰 | 2026/3/4 0:00:00 | B7 | M22 | 高管驻场 | ADH0935-张汝波 | ADH0935-张汝波 |  | 项目运行情况 | 11个批次生产中，无异常报警 | 已完成 | 已完成
DH1 | ADH0736-李永杰 | 2026/3/4 0:00:00 | B7 | M22 | 高管驻场 | ADH0935-张汝波 | ADH0935-张汝波 | 一般隐患 | 发现问题，隐患 | 22车间一层压滤罐间人员取样未使用临时尾气引风 | 已完成 | 人员未及时使用尾气，现已对人员进行重新培训，标准行为规范
DH1 | ADH0099-陈佐慧 | 2026/3/3 0:00:00 | B2 | M7 | 高管驻场 | ADH0738-谷建成 | ADH0738-谷建成 | 一般隐患 | 发现问题，隐患 | 2号楼1层物流通道的紫外灭蝇灯故障不亮，需要维护 | 已完成 | 已通知电工进行维修
DH1 | ADH0099-陈佐慧 | 2026/3/3 0:00:00 | B2 | M7 | 高管驻场 | ADH0738-谷建成 | ADH0738-谷建成 | 一般隐患 | 发现问题，隐患 | 207-Ce04现场有溶剂气味，同时母液转移管路上的袋式过滤器需要重新试密，有物料析出 | 已完成 | 已清理
DH1 | ADH0099-陈佐慧 | 2026/3/3 0:00:00 | B3 | M1 | 高管驻场 | ADH0416-施国明 | ADH0416-施国明 | 一般隐患 | 发现问题，隐患 | 1车间R17的操作柱上有2瓶透明液体的取样瓶，无任何标识，需要规范人员行为 | 已完成 | 已重新黏贴标识完毕
DH1 | ADH0099-陈佐慧 | 2026/3/3 0:00:00 | B3 | M2 | 高管驻场 | ADH4886-孙明晖 | ADH4886-孙明晖 | 重大隐患 | 发现问题，隐患 | 2车间R15减压浓缩中，人孔视镜处有气泡产生，同时现场真空传感器显示-0.088MPa, 实际记录中操作人员刘祉彤全部记录-0.08MPA，未真实读取数据，虚假记录，车间做好调查确认 | 已完成 | 已完成
DH1 | ADH0099-陈佐慧 | 2026/3/3 0:00:00 | B3 | M2 | 高管驻场 | ADH4886-孙明晖 | ADH4886-孙明晖 | 一般隐患 | 发现问题，隐患 | 2车间2层N03压滤罐压滤中，现场尾气气源管中有明显的活性炭粉尘被吹出，车间需要做好管控，避免活性炭吹进尾气管路中 | 已完成 | 已完成
DH1 | ADH0099-陈佐慧 | 2026/3/3 0:00:00 | B3 | M2 | 高管驻场 | ADH4886-孙明晖 | ADH4886-孙明晖 | 一般隐患 | 发现问题，隐患 | 2车间外包装间2-1-53间内的平板车需要清理表面，有物料残留 | 已完成 | 已完成
DH1 | ADH0099-陈佐慧 | 2026/3/3 0:00:00 | B4 | M10 | 高管驻场 | ADH1427-单良 | ADH1427-单良 | 一般隐患 | 发现问题，隐患 | 10车间FD02 三合一卸料头带料，未有效密封放在地面上，同时推料耙子外面全是物料，放在车间角落，物料暴露 | 已完成 | 已整改完成
DH1 | ADH0099-陈佐慧 | 2026/3/3 0:00:00 | B4 | M10 | 高管驻场 | ADH1427-单良 | ADH1427-单良 | 一般隐患 | 发现问题，隐患 | 10车间1层地面积水，需要进行清理，同时解决污水站溢出的问题，避免污水进入更多区域 | 已完成 | 已整改完成
DH1 | ADH0099-陈佐慧 | 2026/3/3 0:00:00 | B4 | M10 | 高管驻场 | ADH1427-单良 | ADH1427-单良 | 一般隐患 | 发现问题，隐患 | 10车间410-FD03每1-2h搅拌一次，零点班的核实人没有及时签字，需要做好培训 | 已完成 | 已整改完成
DH1 | ADH0099-陈佐慧 | 2026/3/3 0:00:00 | B4 | M12 | 高管驻场 | ADH0206-尹海朋 | ADH0206-尹海朋 | 一般隐患 | 发现问题，隐患 | 11车间R12下口管路缺少工艺管路标签，及时补充 | 已完成 | 进行相应的整改添加完成
DH1 | ADH0099-陈佐慧 | 2026/3/3 0:00:00 | B4 | M13 | 高管驻场 | ADH2252-唐嘉健 | ADH2252-唐嘉健 | 一般隐患 | 发现问题，隐患 | 13车间3层413-T047，接受罐下口地面析出固体，需要及时清理并下次使用前做好试密 | 已完成 | 已整改完毕
DH1 | ADH0099-陈佐慧 | 2026/3/3 0:00:00 | B6 | M19 | 高管驻场 | ADH0800-董春亮 | ADH0789-孙金亮 | 一般隐患 | 发现问题，隐患 | 618-Ce01间有一个废液桶上放有一个严重锈蚀的往桶里倒废液的白钢漏斗，需要及时清理出车间，严重不符合GMP区域使用 | 已完成 | 已完成
DH1 | ADH0099-陈佐慧 | 2026/3/3 0:00:00 | B6 | M18 | 高管驻场 | ADH0789-孙金亮 | ADH0789-孙金亮 | 一般隐患 | 发现问题，隐患 | 618车间3层走廊有一个阀门，显示618-R11-V88，现场设备为已清洁，及时恢复设备完整性 | 已完成 | 已完成
DH1 | ADH0099-陈佐慧 | 2026/3/3 0:00:00 | B6 | M20 | 高管驻场 | ADH3773-ADH3773张健 | ADH3773-ADH3773张健 | 一般隐患 | 发现问题，隐患 | 620-E03-Tr03接受罐区域的氮气流量计玻璃管处渗漏氮气，及时维护 | 已完成 | 已完成
DH1 | ADH0099-陈佐慧 | 2026/3/3 0:00:00 | B6 | M20 | 高管驻场 | ADH3773-ADH3773张健 | ADH3773-ADH3773张健 | 一般隐患 | 发现问题，隐患 | 20车间2层空调间地面积水，及时清理 | 已完成 | 已完成
DH1 | ADH0099-陈佐慧 | 2026/3/3 0:00:00 | B7 | M22 | 高管驻场 | ADH0935-张汝波 | ADH0935-张汝波 | 一般隐患 | 发现问题，隐患 | 22车间3层2个压滤罐721-F01和F02， 均使用C类仪表进行工艺压滤，与CMS明显不一致，需要及时纠正并强调执行设备准备标准 | 已完成 | 已更换
DH1 | ADH0099-陈佐慧 | 2026/3/3 0:00:00 | B7 | M22 | 高管驻场 | ADH0935-张汝波 | ADH0935-张汝波 | 一般隐患 | 发现问题，隐患 | 22车间3层R17对面的回风口百叶窗破损，及时维护 | 已完成 | 已联系保全维修
DH1 | ADH0099-陈佐慧 | 2026/3/3 0:00:00 | B7 | M22 | 高管驻场 | ADH0935-张汝波 | ADH0935-张汝波 | 一般隐患 | 发现问题，隐患 | 22车间R02接受罐上悬挂的插底管上有一节聚乙烯管路，需要整改 | 已完成 | 人员加料加桶底使用，现已处理
DH1 | ADH0099-陈佐慧 | 2026/3/3 0:00:00 | B7 | M21 | 高管驻场 | ADH1698-林志新 | ADH1698-林志新 | 一般隐患 | 发现问题，隐患 | 7号楼R21-Ce06接受罐的尾气U型弯下的视镜有液体，及时清理 | 已完成 | 已排净 | N/A
DH1 | ACT2137-周啸然 | 2026/3/2 0:00:00 | B2 | M6 | 高管驻场 | ADH1201-张晓飞 | ADH1201-张晓飞 | 重大隐患 | 发现问题，隐患 | 206-Ce03 运转中，间内溶剂气味严重，现场开门通风中，安排停止操作，上报处理。 | 已完成 | 已对离心机进行整体排查做出相应控制措施，并对其他未使用离心机同步进行气密性测试
DH1 | ACT2137-周啸然 | 2026/3/2 0:00:00 | B3 | M1 | 高管驻场 | ADH0416-施国明 | ADH0416-施国明 | 一般隐患 | 发现问题，隐患 | 301-R03 下口三通位置增加阀门锁和去向标识。 | 已完成 | 已添加完毕
DH1 | ACT2137-周啸然 | 2026/3/2 0:00:00 | B3 | M1 | 高管驻场 | ADH0416-施国明 | ADH0416-施国明 | 一般隐患 | 发现问题，隐患 | 301-R23釜冷凝器冷媒进口出保温漏点，渗水。 | 已完成 | 已处理完毕
DH1 | ACT2137-周啸然 | 2026/3/2 0:00:00 | B3 | M2 | 高管驻场 | ADH4886-孙明晖 | ADH4886-孙明晖 | 一般隐患 | 发现问题，隐患 | 302-R19下口压滤罐附近较多位置炭黑，注意收料操作暴露控制和收料后清场彻底。 | 已完成 | 已完成
DH1 | ACT2137-周啸然 | 2026/3/2 0:00:00 | B3 | M2 | 高管驻场 | ADH4886-孙明晖 | ADH4886-孙明晖 | 一般隐患 | 发现问题，隐患 | 302-Fd04 母液泵附近有漏料迹象，地面污染变色。 | 已完成 | 已完成
DH1 | ACT2137-周啸然 | 2026/3/2 0:00:00 | B4 | M10 | 高管驻场 | ADH1427-单良 | ADH1427-单良 | 一般隐患 | 发现问题，隐患 | 410-R14-tr02 真空管路有漏气位置，阻液器跳动。 | 已完成 | 已整改完成
DH1 | ACT2137-周啸然 | 2026/3/2 0:00:00 | B4 | M10 | 高管驻场 | ADH1427-单良 | ADH1427-单良 | 一般隐患 | 发现问题，隐患 | 410-R10对面，410-R06下口 堆放聚乙烯管路，监控死角堆放东西。 | 已完成 | 已整改完成
DH1 | ACT2137-周啸然 | 2026/3/2 0:00:00 | B4 | M10 | 高管驻场 | ADH1427-单良 | ADH1427-单良 | 一般隐患 | 发现问题，隐患 | 410-R09釜旁进木质托盘，需要更换为塑料托盘，后续重点控制GMP车间不要进木质物品。 | 已完成 | 已整改完成
DH1 | ACT2137-周啸然 | 2026/3/2 0:00:00 | B4 | M10 | 高管驻场 | ADH1427-单良 | ADH1427-单良 | 重大隐患 | 发现问题，隐患 | 溶剂输送间，410车间L06 L14 L17 L18 于2/27~2/28号打完溶剂，间隔超24h没有人对管路处理结果进行复核。 | 已完成 | 已整改完成
DH1 | ACT2137-周啸然 | 2026/3/2 0:00:00 | B4 | M10 | 高管驻场 | ADH1427-单良 | ADH1427-单良 | 一般隐患 | 发现问题，隐患 | 410-R16冷凝器下大片积水。 | 已完成 | 已整改完成
DH1 | ACT2137-周啸然 | 2026/3/2 0:00:00 | B4 | M11 | 高管驻场 | ADH0206-尹海朋 | ADH0206-尹海朋 | 一般隐患 | 发现问题，隐患 | 411车间，一些泵进口管路，软管等随地放置，没有管控。 | 已完成 | 进行相应整改处理完成
DH1 | ACT2137-周啸然 | 2026/3/2 0:00:00 | B4 | M11 | 高管驻场 | ADH0206-尹海朋 | ADH0206-尹海朋 | 一般隐患 | 发现问题，隐患 | 411-R06下口一隔膜泵表面渗出物料痕迹，需要试密修复。 | 已完成 | 进行相应整改处理完成
DH1 | ACT2137-周啸然 | 2026/3/2 0:00:00 | B4 | M11 | 高管驻场 | ADH0206-尹海朋 | ADH0206-尹海朋 | 一般隐患 | 发现问题，隐患 | 三层物料筛包间内长期放置砝码，放置到整理箱中，砝码标签放置到现场。 | 已完成 | 进行相应整改处理完成
DH1 | ACT2137-周啸然 | 2026/3/2 0:00:00 | B4 | M12 | 高管驻场 | ADH0206-尹海朋 | ADH0206-尹海朋 | 一般隐患 | 发现问题，隐患 | 412-R04下口一车杂物，多次巡查发现项。 | 已完成 | 进行相应整改处理完成
DH1 | ACT2137-周啸然 | 2026/3/2 0:00:00 | B4 | M12 | 高管驻场 | ADH0206-尹海朋 | ADH0206-尹海朋 | 一般隐患 | 发现问题，隐患 | 412-E02重组分泵出口三通需要上锁管理， | 已完成 | 进行相应整改处理完成
DH1 | ACT2137-周啸然 | 2026/3/2 0:00:00 | B4 | M12 | 高管驻场 | ADH0206-尹海朋 | ADH0206-尹海朋 | 一般隐患 | 发现问题，隐患 | 412车间2层压滤罐放置位置影响通行。 | 已完成 | 进行相应整改处理完成
DH1 | ACT2137-周啸然 | 2026/3/2 0:00:00 | B4 | M13 | 高管驻场 | ADH2252-唐嘉健 | ADH2252-唐嘉健 | 一般隐患 | 发现问题，隐患 | 413-R01接受罐出口附近地面一片白色物料痕迹。 | 已完成 | 已整改完毕
DH1 | ACT2137-周啸然 | 2026/3/2 0:00:00 | B4 | M13 | 高管驻场 | ADH2252-唐嘉健 | ADH2252-唐嘉健 | 一般隐患 | 发现问题，隐患 | 413-R10-Tr01包保温管路下黑色液体印记。 | 已完成 | 已整改完毕
DH1 | ACT2137-周啸然 | 2026/3/2 0:00:00 | B4 | M13 | 高管驻场 | ADH2252-唐嘉健 | ADH2252-唐嘉健 | 一般隐患 | 发现问题，隐患 | 413车间2层跨走廊连接氮气管路，导致两个区域无法关门。 | 已完成 | 已整改完毕
DH1 | ACT2137-周啸然 | 2026/3/2 0:00:00 | B4 | M13 | 高管驻场 | ADH2252-唐嘉健 | ADH2252-唐嘉健 | 一般隐患 | 发现问题，隐患 | 413车间1层水相罐间内角落堆放泵等设备。 | 已完成 | 已整改完毕
DH1 | ACT2137-周啸然 | 2026/3/2 0:00:00 | B5 | M14 | 高管驻场 | ADH1693-党宝权 | ADH1693-党宝权 | 一般隐患 | 发现问题，隐患 | 514-R05下口地面和附近步梯表面大量白色粉末。 | 已完成 | 已处理
DH1 | ACT2137-周啸然 | 2026/3/2 0:00:00 | B5 | M14 | 高管驻场 | ADH1693-党宝权 | ADH1693-党宝权 | 一般隐患 | 发现问题，隐患 | 514-Fd05旁插底管表面物料，插底管无保护袋裸露放置，整体排查车间的插底管，注意物料残留和封袋使用。 | 已完成 | 表面析出已处理
DH1 | ACT2137-周啸然 | 2026/3/2 0:00:00 | B5 | M14 | 高管驻场 | ADH1693-党宝权 | ADH1693-党宝权 | 一般隐患 | 发现问题，隐患 | 514-R17旁溢出桶上放满杂物。应急设备上不要用做他用。 | 已完成 | 已处理
DH1 | ACT2137-周啸然 | 2026/3/2 0:00:00 | B5 | M14 | 高管驻场 | ADH1693-党宝权 | ADH1693-党宝权 | 重大隐患 | 发现问题，隐患 | 514-R11附近放置中间体桶，表面状态明显脏污沾染物料，现场人员包括管理人员没有清洁意识，反馈物料来时候就带物料。 | 已完成 | 已处理
DH1 | ACT2137-周啸然 | 2026/3/2 0:00:00 | B5 | M15 | 高管驻场 | ADH1693-党宝权 | ADH1693-党宝权 | 一般隐患 | 发现问题，隐患 | 515车间催化剂物料就在电梯一层缓冲间与沾染物一同放置，需要上锁管控。 | 已完成 | 已处理
DH1 | ACT2137-周啸然 | 2026/3/2 0:00:00 | B5 | M16 | 高管驻场 | ADH7065-常运达 | ADH7065-常运达 | 一般隐患 | 发现问题，隐患 | 516-R12加料箱表面粉末物料，投料有暴露，清洁不彻底。 | 已完成 | 516-R12加料箱使用完成，清洗出签暂存。
DH1 | ACT2137-周啸然 | 2026/3/2 0:00:00 | B5 | M16 | 高管驻场 | ADH7065-常运达 | ADH7065-常运达 | 重大隐患 | 发现问题，隐患 | 516-R12釜相关记录填写不及时不全，投料完成已到下一操作，物料批号，重量，人员信息都是空白。 | 已完成 | 已整改
DH1 | ACT2137-周啸然 | 2026/3/2 0:00:00 | B5 | M16 | 高管驻场 | ADH7065-常运达 | ADH7065-常运达 | 重大隐患 | 发现问题，隐患 | 516-R12釜上一标签背面记满称重原始信息。车间整体注意还有记录不及时填写到OR中，记录到其他位置再誊写的。 | 已完成 | 已整改
DH1 | ACT2137-周啸然 | 2026/3/2 0:00:00 | B5 | M16 | 高管驻场 | ADH7065-常运达 | ADH7065-常运达 | 一般隐患 | 发现问题，隐患 | 516-R8下口区域 空桶，取样箱，砝码等就地放置。 | 已完成 | 已整改
DH1 | ALS1311-李成印 | 2026/2/28 0:00:00 | B4 | M11 | 高管驻场 | ADH0206-尹海朋 | ADH0206-尹海朋 | 一般隐患 | 发现问题，隐患 | 11车间1楼金检机间地面放置两个砝码，放置位置地面已经有锈迹车间需要清理放到砝码间。 | 已完成 | 进行相应整改处理完成
DH1 | ALS1311-李成印 | 2026/2/28 0:00:00 | B4 | M11 | 高管驻场 | ADH0206-尹海朋 | ADH0206-尹海朋 | 重大隐患 | 发现问题，隐患 | 11车间FD03三合一平台上链接的快开软管无标签标识，快开阀门缺少盲板。 | 已完成 | 进行相应整改处理完成
DH1 | ALS1311-李成印 | 2026/2/28 0:00:00 | B4 | M11 | 高管驻场 | ADH0206-尹海朋 | ADH0206-尹海朋 | 一般隐患 | 发现问题，隐患 | 11车间1楼非化暂存间灯管需要维护。 | 已完成 | 进行相应整改处理完成
DH1 | ALS1311-李成印 | 2026/2/28 0:00:00 | B4 | M11 | 高管驻场 | ADH0206-尹海朋 | ADH0206-尹海朋 |  | 人员在岗情况 | 3人在岗，人员工作状态未见异常 | 已完成 | 进行相应整改处理完成
DH1 | ALS1311-李成印 | 2026/2/28 0:00:00 | B4 | M11 | 高管驻场 | ADH0206-尹海朋 | ADH0206-尹海朋 |  | 项目运行情况 | 共计3批料运行，工艺执行无异常。 | 已完成 | 进行相应整改处理完成
DH1 | ALS1311-李成印 | 2026/2/28 0:00:00 | B4 | M10 | 高管驻场 | ADH1427-单良 | ADH1427-单良 | 一般隐患 | 发现问题，隐患 | 10车间1楼砝码暂存间架子上缺少砝码。 | 已完成 | 已整改完成
DH1 | ALS1311-李成印 | 2026/2/28 0:00:00 | B4 | M10 | 高管驻场 | ADH1427-单良 | ADH1427-单良 | 一般隐患 | 发现问题，隐患 | 10车间1楼金检机间地面有积水 检查来源，间内暂存包装桶。 | 已完成 | 已整改完成
DH1 | ALS1311-李成印 | 2026/2/28 0:00:00 | B4 | M13 | 高管驻场 | ADH2252-唐嘉健 | ADH2252-唐嘉健 | 重大隐患 | 发现问题，隐患 | 13车间操作人员隋金龙在更衣室坐在地面上用手机看视频，询问说刚下来没多久，要求其返回工作岗位，请车间调查监控确认。 | 已完成 | 人员按照红线制度处理
DH1 | ALS1311-李成印 | 2026/2/28 0:00:00 | B4 | M10 | 高管驻场 | ADH1427-单良 | ADH1427-单良 | 重大隐患 | 发现问题，隐患 | 10车间TS003聚丙罐位置后方地面腐蚀严重，需要确认罐体是否有漏点检查腐蚀的液体的来源。 | 已完成 | 已整改完成
DH1 | ALS1311-李成印 | 2026/2/28 0:00:00 | B4 | M10 | 高管驻场 | ADH1427-单良 | ADH1427-单良 | 一般隐患 | 发现问题，隐患 | 10车间2楼Ce02离心机接收罐连接的流体过滤器缺少压力表。 | 已完成 | 已整改完成
DH1 | ALS1311-李成印 | 2026/2/28 0:00:00 | B7 | M21 | 高管驻场 | ADH1698-林志新 | ADH1698-林志新 |  | 人员在岗情况 | 6人在岗，人员工作状态未见异常 | 已完成 | N/A | N/A
DH1 | ALS1311-李成印 | 2026/2/28 0:00:00 | B7 | M21 | 高管驻场 | ADH1698-林志新 | ADH1698-林志新 |  | 项目运行情况 | 共计8批料运行，工艺执行无异常。 | 已完成 | N/A | N/A
DH1 | ALS1311-李成印 | 2026/2/28 0:00:00 | B7 | M21 | 高管驻场 | ADH1698-林志新 | ADH1698-林志新 | 一般隐患 | 发现问题，隐患 | R05釜尾气视镜中有物料需要清理 | 已完成 | 已清理 | N/A
DH1 | ALS1311-李成印 | 2026/2/28 0:00:00 | B7 | M21 | 高管驻场 | ADH1698-林志新 | ADH1698-林志新 | 一般隐患 | 发现问题，隐患 | Ce07离心机间内配重桶缺失。 | 已完成 | 已归位 | N/A
DH1 | ALS1311-李成印 | 2026/2/28 0:00:00 | B7 | M21 | 高管驻场 | ADH1698-林志新 | ADH1698-林志新 | 一般隐患 | 发现问题，隐患 | R15釜下口电子秤水平气泡上有物料需要清理 并且检查车间其他位置的电子秤清理。 | 已完成 | 已同步巡查清理完毕 | N/A
DH1 | ALS1311-李成印 | 2026/2/28 0:00:00 | B7 | M22 | 高管驻场 | ADH0935-张汝波 | ADH0935-张汝波 |  | 人员在岗情况 | 5人在岗，人员工作状态未见异常 | 已完成 | 已完成
DH1 | ALS1311-李成印 | 2026/2/28 0:00:00 | B7 | M22 | 高管驻场 | ADH0935-张汝波 | ADH0935-张汝波 |  | 项目运行情况 | 共计11批料运行，工艺执行无异常。 | 已完成 | 已完成
DH1 | ALS1311-李成印 | 2026/2/28 0:00:00 | B7 | M22 | 高管驻场 | ADH0935-张汝波 | ADH0935-张汝波 | 重大隐患 | 发现问题，隐患 | 22车间溶剂输送间软管缺少标签标识 有部分管路端口未封堵。 | 已完成 | 使用中丢失未及时悬挂，人员未及时封口，现已整改完毕
DH1 | ALS1311-李成印 | 2026/2/28 0:00:00 | B6 | M18 | 高管驻场 | ADH0789-孙金亮 | ADH0789-孙金亮 | 一般隐患 | 发现问题，隐患 | 18车间R04釜尾气视镜有液体物料需要清理。 | 已完成 | 已完成
DH1 | ALS1311-李成印 | 2026/2/28 0:00:00 | B2 | M7 | 高管驻场 | ADH0738-谷建成 | ADH0738-谷建成 | 一般隐患 | 发现问题，隐患 | 2号楼备料区棚顶的灯罩进水 车间检查清理维护。 | 已完成 | 已清理
DH1 | ALS1311-李成印 | 2026/2/28 0:00:00 | B2 | M7 | 高管驻场 | ADH0738-谷建成 | ADH0738-谷建成 | 一般隐患 | 发现问题，隐患 | 6车间的Ce05离心机地面状态较差需要维护。 | 已完成 | 已通知6车间人员进行整改
DH1 | ALS1311-李成印 | 2026/2/28 0:00:00 | B3 | M2 | 高管驻场 | ADH4886-孙明晖 | ADH4886-孙明晖 |  | 人员在岗情况 | 3人在岗，人员工作状态未见异常 | 已完成 | 已完成 | 已完成
DH1 | ALS1311-李成印 | 2026/2/28 0:00:00 | B3 | M2 | 高管驻场 | ADH4886-孙明晖 | ADH4886-孙明晖 |  | 项目运行情况 | 共计4批料运行，工艺执行无异常。 | 已完成 | 已完成 | 已完成
DH1 | ALS1311-李成印 | 2026/2/28 0:00:00 | B3 | M2 | 高管驻场 | ADH4886-孙明晖 | ADH4886-孙明晖 | 一般隐患 | 发现问题，隐患 | R06釜超温报警器报警 检查记录温度靠近上限 要求现场人员尽快调整温度。 | 已完成 | 已完成
DH1 | ALS1311-李成印 | 2026/2/28 0:00:00 | B3 | M1 | 高管驻场 | ADH0416-施国明 | ADH0416-施国明 | 一般隐患 | 发现问题，隐患 | R09釜和R07釜位置穿墙口未封堵状态较差，车间检查维护。 | 已完成 | 已安排处理，检查进行封堵
DH1 | ALS1311-李成印 | 2026/2/28 0:00:00 | B3 | M1 | 高管驻场 | ADH0416-施国明 | ADH0416-施国明 | 重大隐患 | 发现问题，隐患 | 在1车间4楼废弃标签箱子中发现有1张物流单子，已拿出交给厂房负责人。 | 已完成 | 已清理完毕
DH1 | ADH1335-曲宝鑫 | 2026/2/26 0:00:00 | B2 | M6 | 高管驻场 | ADH1201-张晓飞 | ADH1201-张晓飞 |  | 人员在岗情况 | 4人员在岗
DH1 | ADH1335-曲宝鑫 | 2026/2/26 0:00:00 | B2 | M6 | 高管驻场 | ADH1201-张晓飞 | ADH1201-张晓飞 | 一般隐患 | 发现问题，隐患 | 6车间压滤罐间，2台压滤罐下口支架未恢复 | 已完成 | 地面刷漆所致，已进行恢复
DH1 | ADH1335-曲宝鑫 | 2026/2/26 0:00:00 | B2 | M6 | 高管驻场 | ADH1201-张晓飞 | ADH1201-张晓飞 | 一般隐患 | 发现问题，隐患 | 206-R19釜下口缺少阀门锁 | 已完成 | 该反应釜状态清洗中，不涉及上锁
DH1 | ADH1335-曲宝鑫 | 2026/2/26 0:00:00 | B2 | M7 | 高管驻场 | ADH0738-谷建成 | ADH0738-谷建成 |  | 人员在岗情况 | 5人员在岗 | 已完成
DH1 | ADH1335-曲宝鑫 | 2026/2/26 0:00:00 | B2 | M7 | 高管驻场 | ADH0738-谷建成 | ADH0738-谷建成 | 一般隐患 | 发现问题，隐患 | 207-R22釜上氮气流量计阀门手轮缺失 | 已完成 | 已恢复安装
DH1 | ADH1335-曲宝鑫 | 2026/2/26 0:00:00 | B3 | M1 | 高管驻场 |  | ADH0416-施国明 |  | 人员在岗情况 | 5人员在岗 | 已完成
DH1 | ADH1335-曲宝鑫 | 2026/2/26 0:00:00 | B3 | M1 | 高管驻场 |  | ADH0416-施国明 | 一般隐患 | 发现问题，隐患 | 非化间纯水管路需要挂标识并及时安装梢头 | 已完成 | 已安装完毕
DH1 | ADH1335-曲宝鑫 | 2026/2/26 0:00:00 | B3 | M1 | 高管驻场 |  | ADH0416-施国明 | 一般隐患 | 发现问题，隐患 | 301-R09釜温度报警，现场人员已进行处理 | 已完成 | 已处理完成
DH1 | ADH1335-曲宝鑫 | 2026/2/26 0:00:00 | B3 | M2 | 高管驻场 | ADH4886-孙明晖 | ADH4886-孙明晖 |  | 人员在岗情况 | 4人在岗，无异常 | 已完成 | N/A
DH1 | ADH1335-曲宝鑫 | 2026/2/26 0:00:00 | B3 | M2 | 高管驻场 | ADH4886-孙明晖 | ADH4886-孙明晖 | 一般隐患 | 发现问题，隐患 | 302-FD05间配件车上配件摆放不规整，需要车间整改并进行规范 | 已完成 | 已完成
DH1 | ADH1335-曲宝鑫 | 2026/2/26 0:00:00 | B3 | M2 | 高管驻场 | ADH4886-孙明晖 | ADH4886-孙明晖 | 一般隐患 | 发现问题，隐患 | 2车间设备暂存间一台已清洁加料箱上过滤器缺少封堵 | 已完成 | 已完成
DH1 | ADH1335-曲宝鑫 | 2026/2/26 0:00:00 | B4 | M10 | 高管驻场 | ADH1427-单良 | ADH1427-单良 |  | 人员在岗情况 | 3人在岗，无异常 | 已完成 | N/A
DH1 | ADH1335-曲宝鑫 | 2026/2/26 0:00:00 | B4 | M10 | 高管驻场 | ADH1427-单良 | ADH1427-单良 | 一般隐患 | 发现问题，隐患 | 410-Ce02离心机缓冲间地面上有加料箱过滤器和拆卸滤芯包装，需要及时清理 | 已完成 | 已清理
DH1 | ADH1335-曲宝鑫 | 2026/2/26 0:00:00 | B4 | M10 | 高管驻场 | ADH1427-单良 | ADH1427-单良 | 重大隐患 | 发现问题，隐患 | 410-FD01卸料阀组上缺少两颗螺栓，并行程限位器未固定 | 已完成 | 已恢复
DH1 | ADH1335-曲宝鑫 | 2026/2/26 0:00:00 | B4 | M13 | 高管驻场 | ADH2252-唐嘉健 | ADH2252-唐嘉健 |  | 人员在岗情况 | 4人在岗，无异常 | 已完成 | 已整改 | N/A
DH1 | ADH1335-曲宝鑫 | 2026/2/26 0:00:00 | B4 | M13 | 高管驻场 | ADH2252-唐嘉健 | ADH2252-唐嘉健 | 重大隐患 | 发现问题，隐患 | 413-R08-Tr01接收罐氮气流量计连接位置缺少快开卡子 | 已完成 | 已整改 | N/A
DH1 | ADH1335-曲宝鑫 | 2026/2/26 0:00:00 | B5 | M14 | 高管驻场 | ADH1693-党宝权 | ADH1693-党宝权 |  | 人员在岗情况 | 6人在岗，无异常 | 已完成
DH1 | ADH1335-曲宝鑫 | 2026/2/26 0:00:00 | B5 | M14 | 高管驻场 | ADH1693-党宝权 | ADH1693-党宝权 | 一般隐患 | 发现问题，隐患 | 514-T002储罐旁工艺管路三通位置缺少封堵，车间确认管路状态 | 已完成 | 管路为新更换三合一配套管路制作中，无其他相连
DH1 | ADH1335-曲宝鑫 | 2026/2/26 0:00:00 | B5 | M14 | 高管驻场 | ADH1693-党宝权 | ADH1693-党宝权 | 重大隐患 | 发现问题，隐患 | 514-R05-Tr01储罐左侧工艺管路法兰渗漏，表面析出固体 | 已完成 | 已处理
DH1 | ADH1335-曲宝鑫 | 2026/2/26 0:00:00 | B5 | M15 | 高管驻场 | ADH1693-党宝权 | ADH1693-党宝权 | 一般隐患 | 发现问题，隐患 | 14车间1-07缓冲间左侧消防广播下方粘贴氧气检测器报警，车间需要确认一致性问题 | 已完成 | N/A
DH1 | ADH1335-曲宝鑫 | 2026/2/26 0:00:00 | B6 | M18 | 高管驻场 | ADH0789-孙金亮 | ADH0789-孙金亮 |  | 人员在岗情况 | 3人在岗，无异常 | 已完成 | 已完成
DH1 | ADH1335-曲宝鑫 | 2026/2/26 0:00:00 | B6 | M18 | 高管驻场 | ADH0789-孙金亮 | ADH0789-孙金亮 | 一般隐患 | 发现问题，隐患 | 618-R17釜上加料箱玻璃压板螺栓缺失， | 已完成 | 已完成
DH1 | ADH1335-曲宝鑫 | 2026/2/26 0:00:00 | B6 | M18 | 高管驻场 | ADH0789-孙金亮 | ADH0789-孙金亮 | 一般隐患 | 发现问题，隐患 | 18车间R17釜区域有硫化氢气味，需要车间查找原因 | 已完成 | 已完成
DH1 | ADH1335-曲宝鑫 | 2026/2/26 0:00:00 | B6 | M19 | 高管驻场 | ADH0800-董春亮 | ADH0789-孙金亮 |  | 人员在岗情况 | 3人在岗，无异常
DH1 | ADH1335-曲宝鑫 | 2026/2/26 0:00:00 | B6 | M19 | 高管驻场 | ADH0800-董春亮 | ADH0789-孙金亮 | 一般隐患 | 发现问题，隐患 | 619-R12-Tr01接收罐尾气视镜中存有液体，并有固体物料析出 | 已完成 | 已完成
DH1 | ADH1335-曲宝鑫 | 2026/2/26 0:00:00 | B6 | M19 | 高管驻场 | ADH0800-董春亮 | ADH0789-孙金亮 | 一般隐患 | 发现问题，隐患 | 619-R04-Tr01储罐下口Y型过滤器位置渗漏液体 | 已完成 | 已完成
DH1 | ADH1335-曲宝鑫 | 2026/2/26 0:00:00 | B6 | M20 | 高管驻场 | ADH3773-ADH3773张健 | ADH3773-ADH3773张健 |  | 人员在岗情况 | 4人在岗，无异常
DH1 | ADH1335-曲宝鑫 | 2026/2/26 0:00:00 | B6 | M20 | 高管驻场 | ADH3773-ADH3773张健 | ADH3773-ADH3773张健 | 一般隐患 | 发现问题，隐患 | 620-R19釜下口磁力泵进口法兰位置静电跨接脱落 | 已完成 | 已完成
DH1 | ADH1335-曲宝鑫 | 2026/2/26 0:00:00 | B6 | M20 | 高管驻场 | ADH3773-ADH3773张健 | ADH3773-ADH3773张健 | 一般隐患 | 发现问题，隐患 | 620-R24釜下口鼓氮气管路三通位置用气源管路拉扣方式封堵，需要更换为丝堵 | 已完成 | 已完成
DH1 | ADH1335-曲宝鑫 | 2026/2/26 0:00:00 | B7 | M21 | 高管驻场 | ADH1698-林志新 | ADH1698-林志新 |  | 人员在岗情况 | 6人在岗，无异常 | 已完成 | N/A | N/A
DH1 | ADH1335-曲宝鑫 | 2026/2/26 0:00:00 | B7 | M21 | 高管驻场 | ADH1698-林志新 | ADH1698-林志新 | 重大隐患 | 发现问题，隐患 | 721-T09储罐溶剂尾气正常开启，氮气未开启 | 已完成 | 设备未使用，已经开启完毕 | N/A
DH1 | ADH1335-曲宝鑫 | 2026/2/26 0:00:00 | B7 | M21 | 高管驻场 | ADH1698-林志新 | ADH1698-林志新 | 一般隐患 | 发现问题，隐患 | 721-R15釜放溶剂，常压情况插底管路上压力表显示微正压，沟通带班班长和操作人员 | 已完成 | 已经更换完毕 | N/A
DH1 | ADH1335-曲宝鑫 | 2026/2/26 0:00:00 | B7 | M22 | 高管驻场 | ADH0935-张汝波 | ADH0935-张汝波 |  | 人员在岗情况 | 5人在岗，无异常 | 已完成 | 已完成
DH1 | ADH1335-曲宝鑫 | 2026/2/26 0:00:00 | B7 | M22 | 高管驻场 | ADH0935-张汝波 | ADH0935-张汝波 | 一般隐患 | 发现问题，隐患 | 722-R15釜减速机漏油，并伴有异响，需要查看维修 | 已完成 | 使用中漏油，现已联系保全维修完毕
DH1 | ADH1335-曲宝鑫 | 2026/2/26 0:00:00 | B7 | M22 | 高管驻场 | ADH0935-张汝波 | ADH0935-张汝波 | 一般隐患 | 发现问题，隐患 | 722-R26釜维修，减速机罩子使用拉扣固定再溶剂管路上，易脱落导致电子罩损坏 | 已完成 | 人员临时连接使用，现已拆除
DH1 | ADH1335-曲宝鑫 | 2026/2/26 0:00:00 | B7 | M22 | 高管驻场 | ADH0935-张汝波 | ADH0935-张汝波 | 重大隐患 | 发现问题，隐患 | 722-F06压滤罐掏料口位置渗漏液体 | 已完成 | 使用中垫片损坏渗漏，现已更换
DH1 | ADH0419-任喜刚 | 2026/2/25 0:00:00 | B2 | M6 | 高管驻场 | ADH1201-张晓飞 | ADH1201-张晓飞 |  | 人员在岗情况 | 六&九车间合计5人在岗，工作状态无异常 | 已完成
DH1 | ADH0419-任喜刚 | 2026/2/25 0:00:00 | B2 | M6 | 高管驻场 | ADH1201-张晓飞 | ADH1201-张晓飞 |  | 项目运行情况 | 1个项目批次运转，无异常 | 已完成
DH1 | ADH0419-任喜刚 | 2026/2/25 0:00:00 | B2 | M7 | 高管驻场 | ADH0738-谷建成 | ADH0738-谷建成 |  | 人员在岗情况 | 七车间合计5人在岗，工作状态无异常 | 已完成
DH1 | ADH0419-任喜刚 | 2026/2/25 0:00:00 | B2 | M7 | 高管驻场 | ADH0738-谷建成 | ADH0738-谷建成 |  | 项目运行情况 | 2个项目批次运转，无异常 | 已完成
DH1 | ADH0419-任喜刚 | 2026/2/25 0:00:00 | B2 | M7 | 高管驻场 | ADH0738-谷建成 | ADH0738-谷建成 | 一般隐患 | 发现问题，隐患 | 物流通道空桶暂存区域122762中间体桶较多约30个，需要周转处理 | 已完成 | 部分用不到的已进行转移
DH1 | ADH0419-任喜刚 | 2026/2/25 0:00:00 | B2 | M7 | 高管驻场 | ADH0738-谷建成 | ADH0738-谷建成 | 一般隐患 | 发现问题，隐患 | 5号三合一现场收料辅助设备直接放于地面，无防护措施，缓冲间内记录桌上存放强力除胶剂 | 已完成 | 已进行包装密封处理，
DH1 | ADH0419-任喜刚 | 2026/2/25 0:00:00 | B2 | M7 | 高管驻场 | ADH0738-谷建成 | ADH0738-谷建成 | 重大隐患 | 发现问题，隐患 | 1号三合一出料口盲板未安装，处于裸口状态，盲板在旁边配重桶上 | 已完成 | 卡子断裂，采购中，到货后安装
DH1 | ADH0419-任喜刚 | 2026/2/25 0:00:00 | B3 | M1 | 高管驻场 | ADH0416-施国明 | ADH0416-施国明 |  | 人员在岗情况 | 一&五车间合计5人在岗，工作状态无异常 | 已完成
DH1 | ADH0419-任喜刚 | 2026/2/25 0:00:00 | B3 | M1 | 高管驻场 | ADH0416-施国明 | ADH0416-施国明 |  | 项目运行情况 | 2个项目批次运转，无异常 | 已完成
DH1 | ADH0419-任喜刚 | 2026/2/25 0:00:00 | B3 | M1 | 高管驻场 | ADH0416-施国明 | ADH0416-施国明 | 一般隐患 | 发现问题，隐患 | 1号双锥独立换热下方大量锈水流淌痕迹，需要查找漏点并处理地面 | 已完成 | 已处理完毕
DH1 | ADH0419-任喜刚 | 2026/2/25 0:00:00 | B3 | M1 | 高管驻场 | ADH0416-施国明 | ADH0416-施国明 | 一般隐患 | 发现问题，隐患 | 五车间07釜旁工艺专用计量泵，记录状态已清洁，设备状态标识破碎，端口未密封 | 已完成 | 已处理完毕
DH1 | ADH0419-任喜刚 | 2026/2/25 0:00:00 | B3 | M1 | 高管驻场 | ADH0416-施国明 | ADH0416-施国明 | 一般隐患 | 发现问题，隐患 | 05釜上口安装一根白钢管路，无任何管路标识，现场核查为7702转移正庚烷使用 | 已完成 | 已处理完毕
DH1 | ADH0419-任喜刚 | 2026/2/25 0:00:00 | B3 | M1 | 高管驻场 | ADH0416-施国明 | ADH0416-施国明 | 一般隐患 | 发现问题，隐患 | 01釜下口膜堆压力表快开卡盘处渗出物料 | 已完成 | 已清理完毕
DH1 | ADH0419-任喜刚 | 2026/2/25 0:00:00 | B3 | M1 | 高管驻场 | ADH0416-施国明 | ADH0416-施国明 | 一般隐患 | 发现问题，隐患 | 10釜下口压滤罐，122548掏料耙子12月份使用完毕至今未清洗 | 已完成 | 已处理完毕
DH1 | ADH0419-任喜刚 | 2026/2/25 0:00:00 | B3 | M2 | 高管驻场 | ADH4886-孙明晖 | ADH4886-孙明晖 |  | 人员在岗情况 | 二车间合计5人在岗，工作状态无异常 | 已完成 | 已完成
DH1 | ADH0419-任喜刚 | 2026/2/25 0:00:00 | B3 | M2 | 高管驻场 | ADH4886-孙明晖 | ADH4886-孙明晖 |  | 项目运行情况 | 2个项目批次运转，无异常 | 已完成 | 已完成
DH1 | ADH0419-任喜刚 | 2026/2/25 0:00:00 | B3 | M2 | 高管驻场 | ADH4886-孙明晖 | ADH4886-孙明晖 | 一般隐患 | 发现问题，隐患 | 01釜在线氧含量检测器没有校验标识 | 已完成 | 已完成
DH1 | ADH0419-任喜刚 | 2026/2/25 0:00:00 | B3 | M2 | 高管驻场 | ADH4886-孙明晖 | ADH4886-孙明晖 | 一般隐患 | 发现问题，隐患 | 01釜固体加料漏斗有一个压盖螺丝不匹配，无法起到禁锢作用 | 已完成 | 已完成
DH1 | ADH0419-任喜刚 | 2026/2/25 0:00:00 | B3 | M2 | 高管驻场 | ADH4886-孙明晖 | ADH4886-孙明晖 | 一般隐患 | 发现问题，隐患 | 18釜上安装的两条白钢软管没有任何标识，存在交叉使用风险 | 已完成 | 已完成
DH1 | ADH0419-任喜刚 | 2026/2/25 0:00:00 | B5 | M16 | 高管驻场 | ADH7065-常运达 | ADH7065-常运达 |  | 人员在岗情况 | 十六&十七车间合计4人在岗，工作状态无异常 | 已完成 | 已完成 | N/A
DH1 | ADH0419-任喜刚 | 2026/2/25 0:00:00 | B5 | M16 | 高管驻场 | ADH7065-常运达 | ADH7065-常运达 |  | 项目运行情况 | 1个项目批次运转，无异常 | 已完成 | 已完成 | N/A
DH1 | ADH0419-任喜刚 | 2026/2/25 0:00:00 | B5 | M16 | 高管驻场 | ADH7065-常运达 | ADH7065-常运达 | 一般隐患 | 发现问题，隐患 | 13釜浓缩视镜出现裂痕，需要及时更换新视镜 | 已完成 | 已更换新视镜
DH1 | ADH0419-任喜刚 | 2026/2/25 0:00:00 | B6 | M18 | 高管驻场 | ADH0789-孙金亮 | ADH0789-孙金亮 | 一般隐患 | 发现问题，隐患 | 更衣室淋浴间墙面瓷砖脱落多个，其余部位仍有翘边，存在脱落伤人风险，地漏反味严重 | 已完成 | 已完成
DH1 | ADH0419-任喜刚 | 2026/2/25 0:00:00 | B6 | M19 | 高管驻场 | ADH0800-董春亮 | ADH0800-董春亮 |  | 项目运行情况 | 1个项目批次运转，无异常 | 进行中
DH1 | ADH0419-任喜刚 | 2026/2/25 0:00:00 | B6 | M19 | 高管驻场 | ADH0800-董春亮 | ADH0800-董春亮 | 一般隐患 | 发现问题，隐患 | 05釜氮气止逆阀异响，缺少止逆阀编号标识 | 已完成 | 已完成
DH1 | ADH0419-任喜刚 | 2026/2/25 0:00:00 | B6 | M19 | 高管驻场 | ADH0800-董春亮 | ADH0800-董春亮 | 一般隐患 | 发现问题，隐患 | 04釜旁边DMAP专用插底管没有标签标识和编号，仅用记号笔在压力表上涂鸦标记，有较大的用错风险 | 已完成 | 已完成
DH1 | ADH0419-任喜刚 | 2026/2/25 0:00:00 | B6 | M19 | 高管驻场 | ADH0800-董春亮 | ADH0800-董春亮 | 一般隐患 | 发现问题，隐患 | 04和05之间三台电子秤，无定位标记，不在同一条直线上 | 已完成 | 已完成
DH1 | ADH0419-任喜刚 | 2026/2/25 0:00:00 | B6 | M19 | 高管驻场 | ADH0800-董春亮 | ADH0800-董春亮 | 重大隐患 | 发现问题，隐患 | 薄膜加料罐间4-10多个膜堆上使用开口的快开卡子，处于压力表承压位置 | 已完成 | 已完成
DH1 | ADH0419-任喜刚 | 2026/2/25 0:00:00 | B6 | M19 | 高管驻场 | ADH0800-董春亮 | ADH0800-董春亮 | 一般隐患 | 发现问题，隐患 | 05釜旁边两台白钢压滤罐未做固定静电导线 | 已完成 | 已完成
DH1 | ADH0419-任喜刚 | 2026/2/25 0:00:00 | B6 | M20 | 高管驻场 | ADH3773-ADH3773张健 | ADH3773-ADH3773张健 |  | 人员在岗情况 | 二十车间合计4人在岗，工作状态无异常 | 进行中
DH1 | ADH0419-任喜刚 | 2026/2/25 0:00:00 | B6 | M20 | 高管驻场 | ADH3773-ADH3773张健 | ADH3773-ADH3773张健 |  | 项目运行情况 | 3个项目批次运转，无异常 | 进行中
DH1 | ADH0419-任喜刚 | 2026/2/25 0:00:00 | B6 | M20 | 高管驻场 | ADH3773-ADH3773张健 | ADH3773-ADH3773张健 | 一般隐患 | 发现问题，隐患 | 4-33间内使用的EDP002电动隔膜泵，缺少设备状态标识，进口管路及出口管路均没有标识，无法辩别用途，04釜加中间体的计量泵管路存在同类问题 | 已完成 | 已完成
DH1 | ADH0419-任喜刚 | 2026/2/25 0:00:00 | B7 | M21 | 高管驻场 | ADH1698-林志新 | ADH1698-林志新 |  | 项目运行情况 | 3个项目批次运转，无异常 | 已完成 | N/A | N/A
DH1 | ADH0419-任喜刚 | 2026/2/25 0:00:00 | B7 | M21 | 高管驻场 | ADH1698-林志新 | ADH1698-林志新 | 一般隐患 | 发现问题，隐患 | 01釜使用危化品丙烯酸乙酯，操作规范1月份下发，已于1月21日第一批使用，P5~7行动项执行情况空白未确认，年前批次P68车间内运输人员确认空白 | 已完成 | 已经整改完毕 | N/A
DH1 | ADH0419-任喜刚 | 2026/2/25 0:00:00 | B7 | M22 | 高管驻场 | ADH0935-张汝波 | ADH0935-张汝波 |  | 项目运行情况 | 7个项目批次运转，无异常 | 已完成 | N/A
DH1 | ADH0419-任喜刚 | 2026/2/25 0:00:00 | B7 | M22 | 高管驻场 | ADH0935-张汝波 | ADH0935-张汝波 | 一般隐患 | 发现问题，隐患 | 1号双锥间缓冲间内遗留多根灯管，易碎电器存放风险较高，需要沟通电工负责人整改 | 已完成 | 现场进行清理完成
DH1 | ADH0419-任喜刚 | 2026/2/25 0:00:00 | B7 | M22 | 高管驻场 | ADH0935-张汝波 | ADH0935-张汝波 | 一般隐患 | 发现问题，隐患 | 四层记录桌上122762-12-01n02-04母液处理三废工艺记录填写不完整，12釜暂存状态无法从工艺中识别出来 | 已完成 | 同人员进行强调及时书写
DH1 | ADH0133-于忠禹 | 2026/2/12 0:00:00 | B1 | B1 | 高管驻场 | ADH0734-闫学友 | ADH0734-闫学友 | 一般隐患 | 发现问题，隐患 | 车间纯化水间地面有白色盐析出，安排车间人员清理。 | 已完成 | 已整改 | N/A
DH1 | ADH0133-于忠禹 | 2026/2/12 0:00:00 | B1 | B1 | 高管驻场 | ADH0734-闫学友 | ADH0734-闫学友 | 一般隐患 | 发现问题，隐患 | 物流通道有一桶钯碳滤饼，已经水封，及时清理至库房存放 | 已完成 | 已整改 | N/A
DH1 | ADH0133-于忠禹 | 2026/2/12 0:00:00 | B1 | B1 | 高管驻场 | ADH0734-闫学友 | ADH0734-闫学友 | 一般隐患 | 发现问题，隐患 | 车间北侧物流通道门口，驱鼠器下面放置2个盲板，车间需整体清场，收拾配件 | 已完成 | 已整改 | N/A
DH1 | ADH0133-于忠禹 | 2026/2/12 0:00:00 | B2 | M6 | 高管驻场 | ADH1201-张晓飞 | ADH1201-张晓飞 | 一般隐患 | 发现问题，隐患 | 9车间4层3台釜后边分布器有漏气（空压漏气，排查处理）。 | 已完成 | 已联系设备部保全人员进行整体排查更换
DH1 | ADH0133-于忠禹 | 2026/2/12 0:00:00 | B2 | M6 | 高管驻场 | ADH1201-张晓飞 | ADH1201-张晓飞 |  | 发现问题，隐患 | 6车间4层5705转移管路，206-R12上方位置法兰三通位置，法兰处有滴渗，安排当班班长禁锢 | 已完成 | 已紧固，同时排查整条管路法兰渗漏问题
DH1 | ADH0133-于忠禹 | 2026/2/12 0:00:00 | B2 | M6 | 高管驻场 | ADH1201-张晓飞 | ADH1201-张晓飞 | 一般隐患 | 发现问题，隐患 | 6车间2层，部分储罐法兰位置（搪瓷罐）缺少破漆垫片，需整体排查处理。 | 已完成 | 已添加完毕，并整体进行排查进行更改完毕
DH1 | ADH0133-于忠禹 | 2026/2/12 0:00:00 | B2 | M7 | 高管驻场 | ADH0738-谷建成 | ADH0738-谷建成 | 一般隐患 | 发现问题，隐患 | 7车间4层207-R05上的流体过滤器207-FL005，垫片是非标垫片，需要更换标准过滤器垫片，且此反应釜的加料箱内固体残留较多 | 已完成 | 拆卸清洗时更换
DH1 | ADH0133-于忠禹 | 2026/2/12 0:00:00 | B2 | M7 | 高管驻场 | ADH0738-谷建成 | ADH0738-谷建成 | 一般隐患 | 发现问题，隐患 | 7车间4层207-R09旁的温度计套管，放置地面，需使用保温棉防护，或者隔离，避免人员或工具触碰掉瓷 | 已完成 | 已整改
DH1 | ADH0133-于忠禹 | 2026/2/12 0:00:00 | B2 | M7 | 高管驻场 | ADH0738-谷建成 | ADH0738-谷建成 | 一般隐患 | 发现问题，隐患 | 7车间4层207-R03对面的聚乙烯管，裸口法兰，需及时添加盲板。 | 已完成 | 已添加盲板
DH1 | ADH0133-于忠禹 | 2026/2/12 0:00:00 | B2 | M7 | 高管驻场 | ADH0738-谷建成 | ADH0738-谷建成 | 一般隐患 | 发现问题，隐患 | 7车间3层207-R15旁边泵的聚乙烯管里面有液体残留，相当于暴露，需清理干净。 | 已完成 | 已排放
DH1 | ADH0133-于忠禹 | 2026/2/12 0:00:00 | B3 | M1 | 高管驻场 | ADH0416-施国明 | ADH0416-施国明 | 一般隐患 | 发现问题，隐患 | 巡查期间一车间人员电梯的按钮，灯不亮，需维护。 | 已完成 | 已沟通处理完成
DH1 | ADH0133-于忠禹 | 2026/2/12 0:00:00 | B3 | M1 | 高管驻场 | ADH0416-施国明 | ADH0416-施国明 | 一般隐患 | 发现问题，隐患 | 巡查期间一车间分布器间有漏空压声音，整体排查处理。 | 已完成 | 已处理完毕
DH1 | ADH0133-于忠禹 | 2026/2/12 0:00:00 | B3 | M1 | 高管驻场 | ADH0416-施国明 | ADH0416-施国明 | 一般隐患 | 发现问题，隐患 | 301-R02旁，泵下地面有污染痕迹，及时处理清理。 | 已完成 | 油漆到货后进行刷漆
DH1 | ADH0133-于忠禹 | 2026/2/12 0:00:00 | B3 | M5 | 高管驻场 | ADH0416-施国明 | ADH0416-施国明 | 一般隐患 | 发现问题，隐患 | 五车间305-R05的在线取样器需要安装固定支架，目前软管有弯折，现场不规整。 | 已完成 | 已安装完毕
DH1 | ADH0133-于忠禹 | 2026/2/12 0:00:00 | B3 | M1 | 高管驻场 | ADH0416-施国明 | ADH0416-施国明 | 一般隐患 | 发现问题，隐患 | 巡查期间，五车间4层放置的7702卡子桶，外边面有2个标签，且桶状态不好，及时清理处理。 | 已完成 | 已处理完毕
DH1 | ADH0133-于忠禹 | 2026/2/12 0:00:00 | B3 | M5 | 高管驻场 | ADH0416-施国明 | ADH0416-施国明 | 一般隐患 | 发现问题，隐患 | 1车间2层暂存间，有一台真空上料机平放在地面上，且现场无记录，需及时处理。 | 已完成 | 已清理完毕
DH1 | ADH0133-于忠禹 | 2026/2/12 0:00:00 | B3 | M2 | 高管驻场 | ADH4886-孙明晖 | ADH4886-孙明晖 | 一般隐患 | 发现问题，隐患 | 302-R05上软管，无标识 ，及时整改 | 已完成 | 已完成
DH1 | ADH0133-于忠禹 | 2026/2/12 0:00:00 | B3 | M2 | 高管驻场 | ADH4886-孙明晖 | ADH4886-孙明晖 | 一般隐患 | 发现问题，隐患 | 2车间4层302-R04冷凝器未使用，但开启，安排关闭 | 已完成 | 已完成
DH1 | ADH0133-于忠禹 | 2026/2/12 0:00:00 | B3 | M2 | 高管驻场 | ADH4886-孙明晖 | ADH4886-孙明晖 | 一般隐患 | 发现问题，隐患 | 302-R28-TR01接收罐，不满足设备完整新，尾气管断开，真空管路断开，需整体恢复 | 已完成 | 已完成
DH1 | ADH0133-于忠禹 | 2026/2/12 0:00:00 | B3 | M2 | 高管驻场 | ADH4886-孙明晖 | ADH4886-孙明晖 | 一般隐患 | 发现问题，隐患 | 302-R10加料箱手套变成褐色，及时更换 | 已完成 | 已完成
DH1 | ADH0133-于忠禹 | 2026/2/12 0:00:00 | B3 | M2 | 高管驻场 | ADH4886-孙明晖 | ADH4886-孙明晖 |  | 发现问题，隐患 | 2车间302-R10减速机有漏油，白钢罩子上有油渍，需及时维修维护 | 已完成 | 已完成
DH1 | ADH0133-于忠禹 | 2026/2/12 0:00:00 | B3 | M2 | 高管驻场 | ADH4886-孙明晖 | ADH4886-孙明晖 | 一般隐患 | 发现问题，隐患 | 2车间加料箱需整体排查，部分加料箱内有固体残留 | 已完成 | 已完成
DH1 | ADH0133-于忠禹 | 2026/2/12 0:00:00 | B3 | M2 | 高管驻场 | ADH4886-孙明晖 | ADH4886-孙明晖 | 一般隐患 | 发现问题，隐患 | 302-R06下口地面需维护 | 已完成 | 已完成
DH1 | ADH0133-于忠禹 | 2026/2/12 0:00:00 | B3 | M3 | 高管驻场 | ADH2757-许文涛 | ADH2757-许文涛 | 一般隐患 | 发现问题，隐患 | 车间尾气间现场需清理，锈迹，污渍较大 | 已完成 | 后续进行统一维护
DH1 | ADH0133-于忠禹 | 2026/2/12 0:00:00 | B3 | M3 | 高管驻场 | ADH2757-许文涛 | ADH2757-许文涛 | 一般隐患 | 发现问题，隐患 | 巡查期间303-R13旁有电线管路趟在地面上，不适用及时清理，拆除。 | 已完成 | 已沟通拆除
DH1 | ADH0133-于忠禹 | 2026/2/12 0:00:00 | B3 | M3 | 高管驻场 | ADH2757-许文涛 | ADH2757-许文涛 |  | 发现问题，隐患 | 3车间3层储罐后有三通位置裸口，未添加盲板。及时添加 | 已完成 | 两端未连接 已安排添加
DH1 | ADH0133-于忠禹 | 2026/2/12 0:00:00 | B3 | M3 | 高管驻场 | ADH2757-许文涛 | ADH2757-许文涛 | 一般隐患 | 发现问题，隐患 | 303-R17加料箱手套位置有定位胶带 | 已完成 | 已清理完毕
DH1 | ADH0133-于忠禹 | 2026/2/12 0:00:00 | B3 | M3 | 高管驻场 | ADH2757-许文涛 | ADH2757-许文涛 | 一般隐患 | 发现问题，隐患 | 三层303-TS093，TS09磁力泵开关，开关脱落，没有按钮，需及时恢复，机械完整性不满足 | 已完成 | 已沟通电工进行整改
DH1 | ADH0133-于忠禹 | 2026/2/12 0:00:00 | B5 | M15 | 高管驻场 | ADH1693-党宝权 | ADH1693-党宝权 | 一般隐患 | 发现问题，隐患 | 4层515-R05，加料箱内固体需清理，旁边接收罐旁的氮气位置丝扣有松动，车间整体排查 | 已完成 | 已完成
DH1 | ADH0133-于忠禹 | 2026/2/12 0:00:00 | B5 | M14 | 高管驻场 | ADH1693-党宝权 | ADH1693-党宝权 | 一般隐患 | 发现问题，隐患 | 514-E02-TC01下口泵，电线拖地面，需规整，避免拖地 | 已完成 | 已完成
DH1 | ADH0133-于忠禹 | 2026/2/12 0:00:00 | B5 | M15 | 高管驻场 | ADH1693-党宝权 | ADH1693-党宝权 | 一般隐患 | 发现问题，隐患 | 巡查期间515-R05的冷凝器旁边的的循环式排净口丝扣位置有滴漏，需禁锢处理。 | 已完成 | 已完成
DH1 | ADH0133-于忠禹 | 2026/2/12 0:00:00 | B5 | M14 | 高管驻场 | ADH1693-党宝权 | ADH1693-党宝权 | 一般隐患 | 发现问题，隐患 | 514-R01-TR01 真空阻液器内有黄色物料痕迹，浮球有变形及时更换 | 已完成 | 已完成
DH1 | ADH0133-于忠禹 | 2026/2/12 0:00:00 | B5 | M15 | 高管驻场 | ADH1693-党宝权 | ADH1693-党宝权 | 一般隐患 | 发现问题，隐患 | 514-R15旁边泵地面维护 | 已完成 | 已完成
DH1 | ADH0133-于忠禹 | 2026/2/12 0:00:00 | B5 |  | 高管驻场 | ADH1693-党宝权 | ADH1693-党宝权 | 一般隐患 | 发现问题，隐患 | TCU间需空压排查，部分位置有轻微漏气。 | 已完成 | 已完成
DH1 | ADH0133-于忠禹 | 2026/2/12 0:00:00 | B5 | M14 | 高管驻场 | ADH1693-党宝权 | ADH1693-党宝权 |  | 发现问题，隐患 | 515-R14的TCU有报警，现场查看设备未使用，与设备部共同确认，是否为气动阀拆卸维护导致 | 已完成 | 已完成
DH1 | ADH0133-于忠禹 | 2026/2/12 0:00:00 | B5 | M14 | 高管驻场 | ADH1693-党宝权 | ADH1693-党宝权 | 一般隐患 | 发现问题，隐患 | 514-R16下口地面维护 | 已完成 | 已完成
DH1 | ADH0133-于忠禹 | 2026/2/12 0:00:00 | B5 | M17 | 高管驻场 | ADH7065-常运达 | ADH7065-常运达 |  | 发现问题，隐患 | 3层17车间连续化有公用工程位置阀门和断口位置未添加盲板，及时添加处理 | 已完成 | 已添加
DH1 | ADH0133-于忠禹 | 2026/2/12 0:00:00 | B5 | M17 | 高管驻场 | ADH7065-常运达 | ADH7065-常运达 | 一般隐患 | 发现问题，隐患 | 17车间4层连续化后面泵模块有配件拆除，及时恢复，现场地放置阻尼器 | 已完成 | 已恢复
DH1 | ADH0133-于忠禹 | 2026/2/12 0:00:00 | B5 | M17 | 高管驻场 | ADH7065-常运达 | ADH7065-常运达 | 一般隐患 | 发现问题，隐患 | 17车间3层连续化后空压有轻微漏空压，及时维护气动阀的连接件 | 已完成 | 已整改
DH1 | ADH0133-于忠禹 | 2026/2/12 0:00:00 | B4 | M10 | 高管驻场 | ADH1427-单良 | ADH1427-单良 | 一般隐患 | 发现问题，隐患 | 10车间3层410-R12尾气视镜有液体，清理处理。 | 已完成 | 已整改完成
DH1 | ADH0133-于忠禹 | 2026/2/12 0:00:00 | B4 | M10 | 高管驻场 | ADH1427-单良 | ADH1427-单良 | 一般隐患 | 发现问题，隐患 | 10车间清洗间堆积配件较多，集中人员清理清洗 | 已完成 | 已整改完成
DH1 | ADH0133-于忠禹 | 2026/2/12 0:00:00 | B4 | M10 | 高管驻场 | ADH1427-单良 | ADH1427-单良 | 一般隐患 | 发现问题，隐患 | 410-R13冷凝器下方地面维护 | 已完成 | 已整改完成
DH1 | ADH0133-于忠禹 | 2026/2/12 0:00:00 | B4 | M11 | 高管驻场 | ADH0206-尹海朋 | ADH0206-尹海朋 | 一般隐患 | 发现问题，隐患 | 车间3层411-R05下口使用快开软管，车间负责人重点监管，使用法兰软管，禁止使用快开。 | 已完成 | 进行相应处理完成
DH1 | ADH0133-于忠禹 | 2026/2/12 0:00:00 | B4 | M12 | 高管驻场 | ADH0206-尹海朋 | ADH0206-尹海朋 | 一般隐患 | 发现问题，隐患 | 车间3层412-R13上软管口有物料痕迹，及时清理，添加盲板 | 已完成 | 进行相应处理完成
DH1 | ADH0133-于忠禹 | 2026/2/12 0:00:00 | B4 |  | 高管驻场 | ADH0206-尹海朋 | ADH0206-尹海朋 | 一般隐患 | 发现问题，隐患 | 车间4层放置较多配件车和压滤罐，及时清理 | 已完成 | 进行相应处理完成
DH1 | ADH0133-于忠禹 | 2026/2/12 0:00:00 | B4 | M13 | 高管驻场 | ADH2252-唐嘉健 | ADH2252-唐嘉健 | 一般隐患 | 发现问题，隐患 | 1680项目使用完毕聚乙烯管拆除， | 已完成 | 已整改完毕
DH1 | ADH0133-于忠禹 | 2026/2/12 0:00:00 | B4 | M13 | 高管驻场 | ADH2252-唐嘉健 | ADH2252-唐嘉健 | 一般隐患 | 发现问题，隐患 | 车间4层413-R05连接的计量泵聚乙烯管有液体，及时清理，设备使用完毕。 | 已完成 | 已整改完毕
DH1 | ADH0133-于忠禹 | 2026/2/12 0:00:00 | B4 | M13 | 高管驻场 | ADH2252-唐嘉健 | ADH2252-唐嘉健 | 一般隐患 | 发现问题，隐患 | 13车间3层反应釜下口软管未有效固定 | 已完成 | 已整改完毕
DH1 | ADH0133-于忠禹 | 2026/2/12 0:00:00 | B4 | M13 | 高管驻场 | ADH2252-唐嘉健 | ADH2252-唐嘉健 | 一般隐患 | 发现问题，隐患 | 413-R10旁地面维护 | 已完成 | N/A
DH1 | ADH0133-于忠禹 | 2026/2/12 0:00:00 | B4 | M13 | 高管驻场 | ADH2252-唐嘉健 | ADH2252-唐嘉健 |  | 发现问题，隐患 | 13车间物料电梯故障，及时维护 | 已完成 | 已整改完毕
DH1 | ADH0596-尚东宇 | 2026/2/11 0:00:00 | B4 | M10 | 高管驻场 | ADH1427-单良 | ADH1427-单良 | 一般隐患 | 发现问题，隐患 | 更衣室衣柜上方有饮料瓶等杂物，需要及时清理 | 已完成 | 已整改完成
DH1 | ADH0596-尚东宇 | 2026/2/11 0:00:00 | B4 | M10 | 高管驻场 | ADH1427-单良 | ADH1427-单良 | 一般隐患 | 发现问题，隐患 | 410-FD04门口检修口打开，直通夹层，需要及时关闭 | 已完成 | 现场整改完成
DH1 | ADH0596-尚东宇 | 2026/2/11 0:00:00 | B4 | M10 | 高管驻场 | ADH1427-单良 | ADH1427-单良 | 重大隐患 | 发现问题，隐患 | 物料平台，常温乙醇罐旁1个200L卡子桶四周大量物料痕迹，需要及时处理 | 已完成 | 已处理
DH1 | ADH0596-尚东宇 | 2026/2/11 0:00:00 | B4 | M11 | 高管驻场 | ADH0206-尹海朋 | ADH0206-尹海朋 | 一般隐患 | 发现问题，隐患 | 412-DRC02冷凝器乙二醇管路顶板位置不锈钢皮脱节，漏黑棉 | 已完成 | 进行相应的整改处理完成
DH1 | ADH0596-尚东宇 | 2026/2/11 0:00:00 | B4 | M11 | 高管驻场 | ADH0206-尹海朋 | ADH0206-尹海朋 | 一般隐患 | 发现问题，隐患 | 412-DRC02双锥使用中，现场送排风被封堵，及时处理 | 已完成 | 进行相应的整改处理完成
DH1 | ADH0596-尚东宇 | 2026/2/11 0:00:00 | B4 | M13 | 高管驻场 | ADH2252-唐嘉健 | ADH2252-唐嘉健 | 一般隐患 | 发现问题，隐患 | 1-63间纯化水阀门损坏，手轮缺失。 | 已完成 | 已整改完毕
DH1 | ADH0596-尚东宇 | 2026/2/11 0:00:00 | B4 | M13 | 高管驻场 | ADH2252-唐嘉健 | ADH2252-唐嘉健 | 一般隐患 | 发现问题，隐患 | 413-FD02手套箱排废口无密封，缺失阀门 | 已完成 | 已整改完毕
DH1 | ADH0596-尚东宇 | 2026/2/11 0:00:00 | B5 | M14 | 高管驻场 | ADH1693-党宝权 | ADH1693-党宝权 | 一般隐患 | 发现问题，隐患 | 三层物料电梯旁缓冲间防火门上方感应开关脱落 | 已完成 | 已完成整改
DH1 | ADH0596-尚东宇 | 2026/2/11 0:00:00 | B5 | M14 | 高管驻场 | ADH1693-党宝权 | ADH1693-党宝权 | 重大隐患 | 发现问题，隐患 | 514-R17-TR01爬梯下方白色物料痕迹 | 已完成 | 已完成整改
DH1 | ADH0596-尚东宇 | 2026/2/11 0:00:00 | B5 | M14 | 高管驻场 | ADH1693-党宝权 | ADH1693-党宝权 | 一般隐患 | 发现问题，隐患 | 413-F04尾气管路悬在门前方，需要固定悬挂 | 已完成 | 已完成整改
DH1 | ADH0596-尚东宇 | 2026/2/11 0:00:00 | B5 | M16 | 高管驻场 | ADH7065-常运达 | ADH7065-常运达 | 一般隐患 | 发现问题，隐患 | 防爆门斗1-108一层半灯不亮，进行维修。 | 已完成 | 维修，待更换
DH1 | ADH0596-尚东宇 | 2026/2/11 0:00:00 | B5 | M16 | 高管驻场 | ADH7065-常运达 | ADH7065-常运达 | 重大隐患 | 发现问题，隐患 | 517-PFR48左侧阀门连接处滴漏 | 已完成 | 已完成
DH1 | ADH0596-尚东宇 | 2026/2/11 0:00:00 | B6 | M18 | 高管驻场 | ADH0789-孙金亮 | ADH0789-孙金亮 | 一般隐患 | 发现问题，隐患 | 618- R12下口钥匙未及时收起 | 已完成 | 已完成
DH1 | ADH0596-尚东宇 | 2026/2/11 0:00:00 | B6 | M18 | 高管驻场 | ADH0789-孙金亮 | ADH0789-孙金亮 | 一般隐患 | 发现问题，隐患 | 618-R09旁边管路锈蚀，安排外包人员及时进行清理 | 已完成 | 已完成
DH1 | ADH0596-尚东宇 | 2026/2/11 0:00:00 | B6 | M18 | 高管驻场 | ADH0789-孙金亮 | ADH0789-孙金亮 | 一般隐患 | 发现问题，隐患 | 618-Ce01地面损坏，年前及时维护 | 已完成 | 已完成
DH1 | ADH0596-尚东宇 | 2026/2/11 0:00:00 | B6 | M20 | 高管驻场 | ADH3773-ADH3773张健 | ADH3773-ADH3773张健 | 一般隐患 | 发现问题，隐患 | 620-R08前电子秤定位胶带破损须更换 | 已完成 | 已完成
DH1 | ADH0596-尚东宇 | 2026/2/11 0:00:00 | B6 | M20 | 高管驻场 | ADH3773-ADH3773张健 | ADH3773-ADH3773张健 | 重大隐患 | 发现问题，隐患 | 620-R12人口卡子无机盐残留须清理 | 已完成 | 已完成
DH1 | ADH0596-尚东宇 | 2026/2/11 0:00:00 | B6 | M20 | 高管驻场 | ADH3773-ADH3773张健 | ADH3773-ADH3773张健 | 一般隐患 | 发现问题，隐患 | 620-FD02缓冲间杂物较多，及时清理 | 已完成 | 已完成
DH1 | ADH0596-尚东宇 | 2026/2/11 0:00:00 | B7 | M21 | 高管驻场 | ADH1698-林志新 | ADH1698-林志新 | 重大隐患 | 发现问题，隐患 | 721-R08加料箱表面粉尘需要重新清理 | 已完成 | 已经清理完毕 | N/A
DH1 | ADH0596-尚东宇 | 2026/2/11 0:00:00 | B7 | M21 | 高管驻场 | ADH1698-林志新 | ADH1698-林志新 | 一般隐患 | 发现问题，隐患 | 721-R05前方地面及721-R06放料地面有腐蚀情况，需要及时刷漆处理 | 已完成 | 已经处理完毕 | N/A
DH1 | ADH0596-尚东宇 | 2026/2/11 0:00:00 | B7 | M21 | 高管驻场 | ADH1698-林志新 | ADH1698-林志新 | 一般隐患 | 发现问题，隐患 | 21车间物料电梯内三桶溶剂，异丙醇，二氯甲烷及甲醇，现场询问已经存放两天，需要及时退库处理 | 已完成 | 已经清理完毕 | N/A
DH1 | ADH0596-尚东宇 | 2026/2/11 0:00:00 | B7 | M22 | 高管驻场 | ADH0935-张汝波 | ADH0935-张汝波 | 一般隐患 | 发现问题，隐患 | 722-R07前方暂存物料，没有项目大标识 | 已完成 | 暂存未添加，现已粘贴大标识
DH1 | ADH0596-尚东宇 | 2026/2/11 0:00:00 | B7 | M22 | 高管驻场 | ADH0935-张汝波 | ADH0935-张汝波 | 一般隐患 | 发现问题，隐患 | 722-R12 接收罐内有黄色和透明两种液体，确认是否正常 | 已完成 | 已排查原因12釜二次冷凝损坏，接收罐现已处理
DH1 | ADH0596-尚东宇 | 2026/2/11 0:00:00 | B7 | M22 | 高管驻场 | ADH0935-张汝波 | ADH0935-张汝波 | 一般隐患 | 发现问题，隐患 | 722-R12接收罐前方 放着袋式过滤器磨堆，流体过滤器等，确认不使用收走 | 已完成 | 使用完毕未及时清理，现已清理完毕
DH1 | ALS0788-王致 | 2026/2/10 0:00:00 | B1 | B1 | 高管驻场 | ADH0734-闫学友 | ADH0734-闫学友 | 一般隐患 | 发现问题，隐患 | 物流缓冲间，200L桶物料原标签划掉，未贴新标签；已安排当班人员处理 | 已完成 | 已整改 | N/A
DH1 | ALS0788-王致 | 2026/2/10 0:00:00 | B1 | B1 | 高管驻场 | ADH0734-闫学友 | ADH0734-闫学友 | 一般隐患 | 发现问题，隐患 | 101-R03 压滤间 123415 体系转移吨罐上贴12个物料标签（11个已划掉）过期标签需要清理干净 | 已完成 | 已清理 | N/A
DH1 | ALS0788-王致 | 2026/2/10 0:00:00 | B2 | M6 | 高管驻场 | ADH1201-张晓飞 | ADH1201-张晓飞 | 一般隐患 | 发现问题，隐患 | 6车间过滤干燥间1-44门变型无法关严，需维修 | 已完成 | 已联系设备部人员进行维修完毕，并同步排查所有门有无变形情况
DH1 | ALS0788-王致 | 2026/2/10 0:00:00 | B2 | M7 | 高管驻场 | ADH0738-谷建成 | ADH0738-谷建成 | 重大隐患 | 发现问题，隐患 | 207-FD04 OEB4项目收料工具，放塑料袋未密封物料暴露；安排当班人员处理 | 已完成 | 已进行密封存放
DH1 | ALS0788-王致 | 2026/2/10 0:00:00 | B2 | M7 | 高管驻场 | ADH0738-谷建成 | ADH0738-谷建成 | 一般隐患 | 发现问题，隐患 | 207-R12下口 三层纯化水缺少点位标识 | 已完成 | 标牌已制作，到货后添加
DH1 | ALS0788-王致 | 2026/2/10 0:00:00 | B2 | M7 | 高管驻场 | ADH0738-谷建成 | ADH0738-谷建成 | 重大隐患 | 发现问题，隐患 | 207-R16下口暂存10多个200L卡子桶，部分桶盖，桶身状态差有物料粉尘 | 已完成 | 已进行清理
DH1 | ALS0788-王致 | 2026/2/10 0:00:00 | B2 | M7 | 高管驻场 | ADH0738-谷建成 | ADH0738-谷建成 | 一般隐患 | 发现问题，隐患 | 207-Ce02间空压锁打开状态。 | 已完成 | 已进行上锁
DH1 | ALS0788-王致 | 2026/2/10 0:00:00 | B3 | M1 | 高管驻场 | ADH0416-施国明 | ADH0416-施国明 | 一般隐患 | 发现问题，隐患 | 301-R22 浓缩调pH后母液，浓缩记录记录不及时 | 已完成 | 已记录完毕
DH1 | ALS0788-王致 | 2026/2/10 0:00:00 | B3 | M1 | 高管驻场 | ADH0416-施国明 | ADH0416-施国明 | 一般隐患 | 发现问题，隐患 | 301-Ce02 Ce08离心机间温度超30℃； Ce02达33℃以上。需要调整温度 | 已完成 | 已沟通保全调整完毕
DH1 | ALS0788-王致 | 2026/2/10 0:00:00 | B3 | M1 | 高管驻场 | ADH0416-施国明 | ADH0416-施国明 | 一般隐患 | 发现问题，隐患 | 301-R18釜暂存缓冲待干燥乙腈，搅拌无需开启节省能源 | 已完成 | 已关闭
DH1 | ALS0788-王致 | 2026/2/10 0:00:00 | B3 | M5 | 高管驻场 | ADH0416-施国明 | ADH0416-施国明 | 一般隐患 | 发现问题，隐患 | 305-Ce05 间Kpa 膜盒压力表 常压下不归零 | 已完成 | 已更换压力表
DH1 | ALS0788-王致 | 2026/2/10 0:00:00 | B3 | M5 | 高管驻场 | ADH0416-施国明 | ADH0416-施国明 | 一般隐患 | 发现问题，隐患 | 305-Ce05 间 内氮气点位有漏气。需进行排查密封 | 已完成 | 已处理完毕
DH1 | ALS0788-王致 | 2026/2/10 0:00:00 | B3 | M2 | 高管驻场 | ADH4886-孙明晖 | ADH4886-孙明晖 | 一般隐患 | 发现问题，隐患 | 302-R20间电子秤配重桶状态差需清理。 | 已完成 | 已完成
DH1 | ALS0788-王致 | 2026/2/10 0:00:00 | B3 | M2 | 高管驻场 | ADH4886-孙明晖 | ADH4886-孙明晖 | 重大隐患 | 发现问题，隐患 | 302-Ce01 门上贴更换维修变更，制作人为12/28,复核人签字日期为12/08 存在逻辑错误。 | 已完成 | 已完成
DH1 | ALS0788-王致 | 2026/2/10 0:00:00 | B3 | M2 | 高管驻场 | ADH4886-孙明晖 | ADH4886-孙明晖 | 重大隐患 | 发现问题，隐患 | 层析柱下口管路和取样口白色物料未清理 | 已完成 | 已完成
DH1 | ALS0788-王致 | 2026/2/10 0:00:00 | B4 | M10 | 高管驻场 | ADH1427-单良 | ADH1427-单良 | 重大隐患 | 发现问题，隐患 | 410-Ce02-TR01 罐后流体过滤器压力表拆除；过滤器下方有固体物料； 转移管路无支架 | 已完成 | 已整改完成
DH1 | ALS0788-王致 | 2026/2/10 0:00:00 | B4 | M10 | 高管驻场 | ADH1427-单良 | ADH1427-单良 | 重大隐患 | 发现问题，隐患 | 410-R18放槽子后阀门锁未及时上锁；三步梯围栏有物料 | 已完成 | 已整改完成
DH1 | ALS0788-王致 | 2026/2/10 0:00:00 | B4 | M13 | 高管驻场 | ADH2252-唐嘉健 | ADH2252-唐嘉健 | 一般隐患 | 发现问题，隐患 | 413 一层粉碎筛分间墙面线管未套绝缘袋 | 已完成 | 已整改完毕
DH1 | ALS0788-王致 | 2026/2/10 0:00:00 | B4 | M13 | 高管驻场 | ADH2252-唐嘉健 | ADH2252-唐嘉健 | 一般隐患 | 发现问题，隐患 | 13车间内包装间1-63 固定氧气报警器故障无示数无报警。需检查维修 | 已完成 | 已整改完毕
DH1 | ALS0788-王致 | 2026/2/10 0:00:00 | B4 | M13 | 高管驻场 | ADH2252-唐嘉健 | ADH2252-唐嘉健 | 重大隐患 | 发现问题，隐患 | 413-T109 罐下口地面有黄色物料 | 已完成 | 已整改完毕
DH1 | ALS0788-王致 | 2026/2/10 0:00:00 | B4 | M13 | 高管驻场 | ADH2252-唐嘉健 | ADH2252-唐嘉健 | 一般隐患 | 发现问题，隐患 | 13车间1台固定电子秤被移动到Ce06缓冲间内 | 已完成 | 已整改完毕
DH1 | ALS0788-王致 | 2026/2/10 0:00:00 | B4 | M13 | 高管驻场 | ADH2252-唐嘉健 | ADH2252-唐嘉健 | 一般隐患 | 发现问题，隐患 | 413-R08下口区域空压使用后未上锁 | 已完成 | 已整改完毕
DH1 | ALS0788-王致 | 2026/2/10 0:00:00 | B4 | M13 | 高管驻场 | ADH2252-唐嘉健 | ADH2252-唐嘉健 | 重大隐患 | 发现问题，隐患 | 413-R10-TR01 罐上方内衬弯头缺少阀门盲板，物料暴露 | 已完成 | 已整改完毕
DH1 | ALS0788-王致 | 2026/2/10 0:00:00 | B4 | M13 | 高管驻场 | ADH2252-唐嘉健 | ADH2252-唐嘉健 | 一般隐患 | 发现问题，隐患 | 413-Ce01间电子秤缺少移动/固定标识，且水平仪气泡不居中 | 已完成 | 已整改完毕
DH1 | ALS0788-王致 | 2026/2/10 0:00:00 | B5 | M16 | 高管驻场 | ADH7065-常运达 | ADH7065-常运达 | 一般隐患 | 发现问题，隐患 | 物料平台其中一组灭火器，缺少一个灭火器 | 已完成 | 已恢复 | N/A
DH1 | ALS0788-王致 | 2026/2/10 0:00:00 | B5 | M14 | 高管驻场 | ADH1693-党宝权 | ADH1693-党宝权 | 重大隐患 | 发现问题，隐患 | 514-Fd06-TR07下口测通盲板处物料渗漏有固体析出，检查阀门是否内漏 | 已完成 | 已处理
DH1 | ALS0788-王致 | 2026/2/10 0:00:00 | B5 | M15 | 高管驻场 | ADH1693-党宝权 | ADH1693-党宝权 | 一般隐患 | 发现问题，隐患 | 15车间储罐间2-68 内纯化水两个标签不一致 | 已完成 | 整改中
DH1 | ALS0788-王致 | 2026/2/10 0:00:00 | B5 | M16 | 高管驻场 | ADH7065-常运达 | ADH7065-常运达 | 一般隐患 | 发现问题，隐患 | 516-Drc02抽料口两寸软管端口未密封，直接接触地面 | 已完成 | 已处理 | N/A
DH1 | ALS0788-王致 | 2026/2/10 0:00:00 | B5 | M16 | 高管驻场 | ADH7065-常运达 | ADH7065-常运达 | 一般隐患 | 发现问题，隐患 | 16车间尾气吸收间存放一双锥抽料桶，且无设备ID信息 | 已完成 | 已处理 | N/A
DH1 | ALS0788-王致 | 2026/2/10 0:00:00 | B5 | M16 | 高管驻场 | ADH7065-常运达 | ADH7065-常运达 | 重大隐患 | 发现问题，隐患 | 16车间内包装间缓冲间2袋垃圾未及时清理、包装间内文件筐有物料粉尘、空压管路其中一根未上锁管控 | 已完成 | 已经完成清理，空压管路已上锁 | N/A
DH1 | ADH0217-刘江 | 2026/2/9 0:00:00 | B3 | M1 | 高管驻场 |  | ADH0416-施国明 |  | 人员在岗情况 | 5人在岗，工作状态正常 | 已完成
DH1 | ADH0217-刘江 | 2026/2/9 0:00:00 | B3 | M1 | 高管驻场 |  | ADH0416-施国明 |  | 项目运行情况 | 共计5批料运行，查看各温度压力在工艺范围内，报警设置正确； | 已完成
DH1 | ADH0217-刘江 | 2026/2/9 0:00:00 | B3 | M1 | 高管驻场 |  | ADH0416-施国明 | 重大隐患 | 发现问题，隐患 | R19釜环形取样器上取样杯内存满液体，车间调查确认处理； | 已完成 | 车间使用 取样检测三废含水的
DH1 | ADH0217-刘江 | 2026/2/9 0:00:00 | B3 | M2 | 高管驻场 |  | ADH4886-孙明晖 |  | 人员在岗情况 | 4人在岗，工作状态正常 | 已完成 | N/A
DH1 | ADH0217-刘江 | 2026/2/9 0:00:00 | B3 | M2 | 高管驻场 |  | ADH4886-孙明晖 |  | 项目运行情况 | 共计2批料运行，查看各温度压力在工艺范围内，报警设置正确； | 已完成 | N/A
DH1 | ADH0217-刘江 | 2026/2/9 0:00:00 | B3 | M2 | 高管驻场 |  | ADH4886-孙明晖 | 一般隐患 | 发现问题，隐患 | 四层分布期间有漏气的情况，安排维护； | 已完成 | 已完成
DH1 | ADH0217-刘江 | 2026/2/9 0:00:00 | B3 | M2 | 高管驻场 |  | ADH4886-孙明晖 | 一般隐患 | 发现问题，隐患 | 三层北侧走廊存放保温材料以及制作工具，每天维护完现场必须安排清理； | 已完成 | 已完成
DH1 | ADH0217-刘江 | 2026/2/9 0:00:00 | B3 | M2 | 高管驻场 |  | ADH4886-孙明晖 | 重大隐患 | 发现问题，隐患 | R23釜下口位置一处固定式可燃气体检测器处于断电状态，确认原因并恢复； | 已完成 | 已完成
DH1 | ADH0217-刘江 | 2026/2/9 0:00:00 | B4 | M10 | 高管驻场 |  | ADH1427-单良 |  | 人员在岗情况 | 4人在岗，工作状态正常 | 已完成
DH1 | ADH0217-刘江 | 2026/2/9 0:00:00 | B4 | M10 | 高管驻场 |  | ADH1427-单良 |  | 项目运行情况 | 共计4批料运行，查看各温度压力在工艺范围内，报警设置正确，无异常报警； | 已完成
DH1 | ADH0217-刘江 | 2026/2/9 0:00:00 | B4 | M10 | 高管驻场 |  | ADH1427-单良 | 一般隐患 | 发现问题，隐患 | R10釜接收罐液位计存在断层的情况，安排维护； | 已完成 | 已整改完成
DH1 | ADH0217-刘江 | 2026/2/9 0:00:00 | B4 | M10 | 高管驻场 |  | ADH1427-单良 | 重大隐患 | 发现问题，隐患 | R10釜Ce02离心机现场有溶剂气味，安排检查； | 已完成 | 已整改完成
DH1 | ADH0217-刘江 | 2026/2/9 0:00:00 | B4 | M10 | 高管驻场 |  | ADH1427-单良 | 重大隐患 | 发现问题，隐患 | R14釜下口分液泵防爆绕性软管存在破损的情况，安排更换； | 已完成 | 已整改完成
DH1 | ADH0217-刘江 | 2026/2/9 0:00:00 | B4 | M10 | 高管驻场 |  | ADH1427-单良 | 重大隐患 | 发现问题，隐患 | R12釜下口使用临时氮气，氮气使用点位处漏气严重； | 已完成 | 已整改完成
DH1 | ADH0217-刘江 | 2026/2/9 0:00:00 | B4 | M10 | 高管驻场 |  | ADH1427-单良 | 重大隐患 | 发现问题，隐患 | R05釜下口放置一个二级保护桶，桶表面有白色物料暴露的情况，同时通本身存在破损的情况 | 已完成 | 已整改完成
DH1 | ADH0217-刘江 | 2026/2/9 0:00:00 | B4 | M10 | 高管驻场 |  | ADH1427-单良 | 重大隐患 | 发现问题，隐患 | R06釜接收罐正在使用液位计存在断层的额情况，同时查看压力表显示压力过于低，确认仪表是否存在问题； | 已完成 | 已整改完成
DH1 | ADH0217-刘江 | 2026/2/9 0:00:00 | B4 | M11 | 高管驻场 |  | ADH0206-尹海朋 |  | 人员在岗情况 | 3人在岗，工作状态正常 | 已完成 | N/A
DH1 | ADH0217-刘江 | 2026/2/9 0:00:00 | B4 | M11 | 高管驻场 |  | ADH0206-尹海朋 |  | 项目运行情况 | 共计3批料运行，查看各温度压力在工艺范围内，报警设置正确，无异常报警； | 已完成 | N/A
DH1 | ADH0217-刘江 | 2026/2/9 0:00:00 | B4 | M11 | 高管驻场 |  | ADH0206-尹海朋 | 一般隐患 | 发现问题，隐患 | 12车间R12釜接收罐尾气管路等配件拆除状态，放置在储罐后方，安排恢复； | 已完成 | 进行相应的恢复完成
DH1 | ADH0217-刘江 | 2026/2/9 0:00:00 | B4 | M11 | 高管驻场 |  | ADH0206-尹海朋 | 重大隐患 | 发现问题，隐患 | 11车间二层放置一台411-Tr01搪瓷接收罐在拍子上，拍子已经变形严重，上口已拆卸的三通处有物料印记； | 已完成 | 进行相应的恢复处理完成
DH1 | ADH0217-刘江 | 2026/2/9 0:00:00 | B4 | M11 | 高管驻场 |  | ADH0206-尹海朋 | 重大隐患 | 发现问题，隐患 | 12车间R16釜接收罐位置存在一摊白色物料印记，调查原因并清理 | 已完成 | 进行相应的清理处理完成
DH1 | ADH0217-刘江 | 2026/2/9 0:00:00 | B4 |  | 高管驻场 |  | ADH0133-于忠禹 | 一般隐患 | 发现问题，隐患 | 四号楼人员电梯故障，安排恢复； | 已完成 | 厂家报价PLC屏幕，采购已审批，到货后更换
DH1 | ADH0217-刘江 | 2026/2/9 0:00:00 | B4 |  | 高管驻场 |  | ADH0133-于忠禹 | 重大隐患 | 发现问题，隐患 | 四号楼备料区缓冲间1-46地面有一个圆形物料印记，安排调查处理； | 已完成 | 已进行安排调查处理 | N/A
DH1 | ADH0217-刘江 | 2026/2/9 0:00:00 | B7 | M21 | 高管驻场 | ADH1698-林志新 | ADH1698-林志新 |  | 人员在岗情况 | 5人在岗，工作状态正常 | 已完成 | N/A | N/A
DH1 | ADH0217-刘江 | 2026/2/9 0:00:00 | B7 | M21 | 高管驻场 | ADH1698-林志新 | ADH1698-林志新 |  | 项目运行情况 | 共计5批料运行，查看各温度压力在工艺范围内，报警设置正确，无异常报警； | 已完成 | N/A | N/A
DH1 | ADH0217-刘江 | 2026/2/9 0:00:00 | B7 | M21 | 高管驻场 | ADH1698-林志新 | ADH1698-林志新 | 重大隐患 | 发现问题，隐患 | R08釜固体加料箱内有大量固体残留，废弃包装出口位置多形环安装不规范，连续塑料袋破损有物料暴露的情况，现场找来当班人员进行更换； | 已完成 | 现场已清理更换 | N/A
DH1 | ADH0217-刘江 | 2026/2/9 0:00:00 | B7 | M22 | 高管驻场 |  | ADH0935-张汝波 |  | 人员在岗情况 | 6人在岗，工作状态正常 | 已完成 | 已完成
DH1 | ADH0217-刘江 | 2026/2/9 0:00:00 | B7 | M22 | 高管驻场 |  | ADH0935-张汝波 |  | 项目运行情况 | 共计12批料运行，查看各温度压力在工艺范围内，报警设置正确，无异常报警； | 已完成 | 已完成
DH1 | ADH0217-刘江 | 2026/2/9 0:00:00 | B7 | M22 | 高管驻场 |  | ADH0935-张汝波 | 重大隐患 | 发现问题，隐患 | R13釜上悬挂一根插底管，插底管上的压力表破损，无仪表指针； | 已完成 | 使用中损坏，已更换
DH1 | ADH0217-刘江 | 2026/2/9 0:00:00 | B7 | M22 | 高管驻场 |  | ADH0935-张汝波 | 一般隐患 | 发现问题，隐患 | R32釜存放一拍子黑色固体，第二层塑料袋未封口，袋子内表面有黑色粉末暴露； | 已完成 | 掏出活性炭滤饼，人员第二层未及时称重封口，现已处理完毕
DH1 | ADH0217-刘江 | 2026/2/9 0:00:00 | B7 | M22 | 高管驻场 |  | ADH0935-张汝波 | 重大隐患 | 发现问题，隐患 | R09釜下口计量泵旁放置一根插底管，插底管上压力表损坏状态，连接口表面有白色物料残留； | 已完成 | 使用中损坏，现已更换，物料未及时清理，现已清理完毕
DH1 | ADH0802-于文超 | 2026/2/8 0:00:00 | B1 | B1 | 高管驻场 | ADH0734-闫学友 | ADH0734-闫学友 | 一般隐患 | 发现问题，隐患 | 氢化车间真空泵房尾气风机维修，现场防护罩已经打开，设备表面没有设备维修信息，上级电源开关未进行锁定，对于设备检维修需要做好能源锁定管理。 | 已完成 | 挂标识整改 | N/A
DH1 | ADH0802-于文超 | 2026/2/8 0:00:00 | B3 | M1 | 高管驻场 | ADH0416-施国明 | ADH0416-施国明 |  | 人员在岗情况 | 4人在岗，工作状态正常 | 已完成
DH1 | ADH0802-于文超 | 2026/2/8 0:00:00 | B3 | M1 | 高管驻场 | ADH0416-施国明 | ADH0416-施国明 |  | 项目运行情况 | 共计5批料运行，查看各温度压力在工艺范围内，报警设置正确； | 已完成
DH1 | ADH0802-于文超 | 2026/2/8 0:00:00 | B3 | M1 | 高管驻场 | ADH0416-施国明 | ADH0416-施国明 | 重大隐患 | 发现问题，隐患 | 301-R02釜旁边钢瓶推车上氮气钢瓶安装的减压两侧压力表缺少一块压力表，安全附件不完整钢瓶气源管连接位置存在物料痕迹 | 已完成 | 减压阀报废处理
DH1 | ADH0802-于文超 | 2026/2/8 0:00:00 | B3 | M1 | 高管驻场 | ADH0416-施国明 | ADH0416-施国明 | 一般隐患 | 发现问题，隐患 | 301-R19反应釜在线取样器玻璃瓶中有大半瓶液体，需要及时放出 | 已完成 | 车间取样，已放出
DH1 | ADH0802-于文超 | 2026/2/8 0:00:00 | B3 | M1 | 高管驻场 | ADH0416-施国明 | ADH0416-施国明 | 一般隐患 | 发现问题，隐患 | 一车间三层安全文件柜放置使用完毕的三废记录，需要及时返还 | 已完成 | 已处理完毕
DH1 | ADH0802-于文超 | 2026/2/8 0:00:00 | B3 | M2 | 高管驻场 | ADH4886-孙明晖 | ADH4886-孙明晖 |  | 人员在岗情况 | 4人在岗，工作状态正常 | 已完成 | N/A
DH1 | ADH0802-于文超 | 2026/2/8 0:00:00 | B3 | M2 | 高管驻场 | ADH4886-孙明晖 | ADH4886-孙明晖 |  | 项目运行情况 | 共计5批料运行，查看各温度压力在工艺范围内，报警设置正确； | 已完成 | N/A
DH1 | ADH0802-于文超 | 2026/2/8 0:00:00 | B3 | M2 | 高管驻场 | ADH4886-孙明晖 | ADH4886-孙明晖 | 一般隐患 | 发现问题，隐患 | 四层地温釜房间固定式氧气检测器检测探头距离地面安装高度不足1.5~2.0区间范围内，需要调高位置 | 已完成 | 已完成
DH1 | ADH0802-于文超 | 2026/2/8 0:00:00 | B2 | M6 | 高管驻场 | ADH1201-张晓飞 | ADH1201-张晓飞 |  | 人员在岗情况 | 8人在岗，工作状态正常
DH1 | ADH0802-于文超 | 2026/2/8 0:00:00 | B2 | M6 | 高管驻场 | ADH1201-张晓飞 | ADH1201-张晓飞 |  | 项目运行情况 | 共计6批料运行，查看各温度在工艺范围内，报警设置正确；
DH1 | ADH0802-于文超 | 2026/2/8 0:00:00 | 设备部 | 设备部 | 高管驻场 | ADH0066-李功 | ADH1264-邓哲 | 一般隐患 | 发现问题，隐患 | 二号楼空压机房内频繁有报警声音，报警灯缺少具体信息标识，需要进行完善，与冰机人员确认，反馈为压力低报警，低于0.6会进行报警，过一会儿会自行恢复，压力低后会再次报警，报警下限设置再次核实，避免频繁报警 | 已完成 | 悬挂标识，重新设置报警下限 | N/A
DH1 | ADH0802-于文超 | 2026/2/8 0:00:00 | B2 | M6 | 高管驻场 | ADH1201-张晓飞 | ADH1201-张晓飞 | 一般隐患 | 发现问题，隐患 | 6车间四层尾气间施工现场，现场使用的配电箱每日巡检记录没有按时进行记录，中间缺少断档日期，要求施工方按时填写 | 已完成 | 已告知工程部进行整改，并要求人员记录真实性，禁止虚假
DH1 | ADH0802-于文超 | 2026/2/8 0:00:00 | B2 | M6 | 高管驻场 | ADH1201-张晓飞 | ADH1201-张晓飞 | 一般隐患 | 发现问题，隐患 | 6车间四层R14釜试车工艺描述部分13处划改，偏差信息较多 | 已完成 | 已告知工艺负责人进行整改
DH1 | ADH0802-于文超 | 2026/2/8 0:00:00 | B2 | M7 | 高管驻场 | ADH0738-谷建成 | ADH0738-谷建成 |  | 人员在岗情况 | 5人在岗，工作状态正常 | 已完成
DH1 | ADH0802-于文超 | 2026/2/8 0:00:00 | B2 | M7 | 高管驻场 | ADH0738-谷建成 | ADH0738-谷建成 |  | 项目运行情况 | 共计3批料运行，查看各温度在工艺范围内，报警设置正确； | 已完成
DH1 | ADH0802-于文超 | 2026/2/8 0:00:00 | B2 | M7 | 高管驻场 | ADH0738-谷建成 | ADH0738-谷建成 | 一般隐患 | 发现问题，隐患 | 7车四层4-21房间门口新制作的管路塌陷倾斜明显，尤其是安装流量计部分，管路支架数量不足 | 已完成 | 管路制作中，
DH1 | ADH0802-于文超 | 2026/2/8 0:00:00 | B4 | M10 | 高管驻场 | ADH1427-单良 | ADH1427-单良 | 一般隐患 | 发现问题，隐患 | 10车间四层R04对面氮气盘管挂在蒸汽管路手柄处，需要固定使用 | 已完成 | 已整改完成
DH1 | ADH0802-于文超 | 2026/2/8 0:00:00 | B4 | M10 | 高管驻场 | ADH1427-单良 | ADH1427-单良 | 一般隐患 | 发现问题，隐患 | 410-R14计量泵接线口位置未进行封堵 | 已完成 | 已整改完成
DH1 | ADH0802-于文超 | 2026/2/8 0:00:00 | B4 | M13 | 高管驻场 | ADH2252-唐嘉健 | ADH2252-唐嘉健 | 一般隐患 | 发现问题，隐患 | 13车间四层，147307三废记录浓缩放桶已经结束，对应三废MOR未进行记录 | 已完成 | 已整改完毕
DH1 | ADH0802-于文超 | 2026/2/8 0:00:00 | B4 | M13 | 高管驻场 | ADH2252-唐嘉健 | ADH2252-唐嘉健 | 一般隐患 | 发现问题，隐患 | 13车间薄膜使用中处理乙二醇，现场没有记录 | 已完成 | 已整改完毕
DH1 | ADH0802-于文超 | 2026/2/8 0:00:00 | B4 | M13 | 高管驻场 | ADH2252-唐嘉健 | ADH2252-唐嘉健 | 重大隐患 | 发现问题，隐患 | 13车间R10釜操作现场堆放较多设备设施，登高梯，过滤器，200L桶，连接的软管，导致R10通道完全挡住，人员需要绕道通行，要求现场人员清理现场 | 已完成 | 已整改完毕
DH1 | ADH0802-于文超 | 2026/2/8 0:00:00 | B5 | M14 | 高管驻场 | ADH1693-党宝权 | ADH1693-党宝权 | 一般隐患 | 发现问题，隐患 | 14车间废液间内蒸汽管路缺少保温，管路缺少标识信息，蒸汽管连接胶皮软管使用中，存在烫伤风险 | 已完成 | 已处理
DH1 | ADH0802-于文超 | 2026/2/8 0:00:00 | B5 | M15 | 高管驻场 | ADH1693-党宝权 | ADH1693-党宝权 | 一般隐患 | 发现问题，隐患 | 15车间四层，4326-05-06-93三废处理MOR，操作3浓缩超温报警设置无人签字，复核人位置进行了签字 | 已完成 | 已处理
DH1 | ADH0802-于文超 | 2026/2/8 0:00:00 | B5 | M16 | 高管驻场 | ADH7065-常运达 | ADH7065-常运达 | 一般隐患 | 发现问题，隐患 | 16，17车间液氮乙醇降温装置内多处气源管漏气 | 已完成 | 已更换 | N/A
DH1 | ADH0802-于文超 | 2026/2/8 0:00:00 | B7 | M21 | 高管驻场 | ADH1698-林志新 | ADH1698-林志新 | 一般隐患 | 发现问题，隐患 | 721-R02计量泵加料软管末端使用的开口卡子 | 已完成 | 现场已经安装完毕 | N/A
DH1 | ADH0802-于文超 | 2026/2/8 0:00:00 | B7 | M22 | 高管驻场 | ADH0935-张汝波 | ADH0935-张汝波 | 一般隐患 | 发现问题，隐患 | 722-T002储罐使用玻璃液位计此设备移动设备，优先更替为翻版液位计 | 已完成 | 填出进行更换
DH1 | ADH0802-于文超 | 2026/2/8 0:00:00 | B7 | M22 | 高管驻场 | ADH0935-张汝波 | ADH0935-张汝波 | 一般隐患 | 发现问题，隐患 | 722-R02反应釜对面可燃气体检测器零点偏移 | 已完成 | 已联系监察部人员调整
DH1 | ADH0802-于文超 | 2026/2/8 0:00:00 | B7 | M22 | 高管驻场 | ADH0935-张汝波 | ADH0935-张汝波 | 一般隐患 | 发现问题，隐患 | 722-R03-Tr01接收罐液位计断层 | 已完成 | 使用中断层，现已处理完毕
DH1 | ADH0802-于文超 | 2026/2/8 0:00:00 | B7 | M22 | 高管驻场 | ADH0935-张汝波 | ADH0935-张汝波 | 一般隐患 | 发现问题，隐患 | 22三层走廊尽头吊装口护栏地面固定处松动，膨胀螺栓没有完全紧固，贴邻距离房间出口，需要加固 | 已完成 | 已进行重新固定
DH1 | ADH0935-张汝波 | 2026/2/6 0:00:00 | B3 | M1 | 高管驻场 | ADH0416-施国明 | ADH0416-施国明 |  | 人员在岗情况 | 7人在岗，人员工作状态未见异常，无脱岗睡岗情况 | 已完成
DH1 | ADH0935-张汝波 | 2026/2/6 0:00:00 | B3 | M1 | 高管驻场 | ADH0416-施国明 | ADH0416-施国明 |  | 项目运行情况 | 共计6批料运行，查看各温度压力在工艺范围内，报警设置正确，无异常报警 | 已完成
DH1 | ADH0935-张汝波 | 2026/2/6 0:00:00 | B3 | M1 | 高管驻场 | ADH0416-施国明 | ADH0416-施国明 | 一般隐患 | 发现问题，隐患 | 301-R07上方三通位置上锁钥匙在上面 | 已完成 | 设备使用完毕，人员处理管路中
DH1 | ADH0935-张汝波 | 2026/2/6 0:00:00 | B3 | M1 | 高管驻场 | ADH0416-施国明 | ADH0416-施国明 | 一般隐患 | 发现问题，隐患 | 301-R19反应釜内有0.057Mpa压力，Ccheck List最近日期是01/12/2026，反应釜内有液体 | 已完成 | 人员憋压转移中
DH1 | ADH0935-张汝波 | 2026/2/6 0:00:00 | B3 | M1 | 高管驻场 | ADH0416-施国明 | ADH0416-施国明 | 一般隐患 | 发现问题，隐患 | 301-R07下口上锁无效 | 已完成
DH1 | ADH0935-张汝波 | 2026/2/6 0:00:00 | B3 | M1 | 高管驻场 | ADH0416-施国明 | ADH0416-施国明 | 一般隐患 | 发现问题，隐患 | 301-R24上口转移阀门未关闭 | 已完成 | 人员处理母液接收罐转移中
DH1 | ADH0935-张汝波 | 2026/2/6 0:00:00 | B3 | M2 | 高管驻场 | ADH4886-孙明晖 | ADH4886-孙明晖 | 一般隐患 | 发现问题，隐患 | R18流体过滤器负压状态，出口阀门有内扣风险 | 已完成 | 已完成
DH1 | ADH0935-张汝波 | 2026/2/6 0:00:00 | B3 | M2 | 高管驻场 | ADH4886-孙明晖 | ADH4886-孙明晖 | 一般隐患 | 发现问题，隐患 | 2-3-4墙上有多个孔洞 | 已完成 | 已完成
DH1 | ADH0935-张汝波 | 2026/2/6 0:00:00 | B3 | M2 | 高管驻场 | ADH4886-孙明晖 | ADH4886-孙明晖 | 一般隐患 | 发现问题，隐患 | R16后方三通放在两步梯上建议制作架子 | 已完成 | 已完成
DH1 | ADH0935-张汝波 | 2026/2/6 0:00:00 | B3 | M2 | 高管驻场 | ADH4886-孙明晖 | ADH4886-孙明晖 | 一般隐患 | 发现问题，隐患 | 四层走廊标签展板产品入库标签版本已更新，需看一下标识需不需要更新 | 已完成 | 已完成
DH1 | ADH0935-张汝波 | 2026/2/6 0:00:00 | B7 | M22 | 高管驻场 | ADH0935-张汝波 | ADH0935-张汝波 |  | 人员在岗情况 | 6人在岗，人员工作状态未见异常，无脱岗睡岗情况 | 已完成 | 已完成
DH1 | ADH0935-张汝波 | 2026/2/6 0:00:00 | B7 | M22 | 高管驻场 | ADH0935-张汝波 | ADH0935-张汝波 |  | 项目运行情况 | 12批运行，查看各温度压力在工艺范围内，报警设置正确，无异常报警 | 已完成 | 已完成
DH1 | ADH0935-张汝波 | 2026/2/6 0:00:00 | B7 | M22 | 高管驻场 | ADH0935-张汝波 | ADH0935-张汝波 |  | 发现问题，隐患 | R17上方保温脱落需要进行固定 | 已完成 | 使用中脱落，已重新固定
DH1 | ADH0935-张汝波 | 2026/2/6 0:00:00 | B7 | M22 | 高管驻场 | ADH0935-张汝波 | ADH0935-张汝波 |  | 发现问题，隐患 | R03接收罐下口地面腐蚀 | 已完成 | 现场已重新清理
DH1 | ADH0935-张汝波 | 2026/2/6 0:00:00 | B7 | M21 | 高管驻场 | ADH1698-林志新 | ADH1698-林志新 | 一般隐患 | 发现问题，隐患 | E01/02/03下口其中E02/03下口有锁但是未上锁，E01下口没有锁 | 已完成 | 已上锁管理 | N/A
DH1 | ADH0935-张汝波 | 2026/2/6 0:00:00 | B7 | M21 | 高管驻场 | ADH1698-林志新 | ADH1698-林志新 | 一般隐患 | 发现问题，隐患 | R09旁计量泵三通未上锁 | 已完成 | 现场已上锁 | N/A
DH1 | ADH0935-张汝波 | 2026/2/6 0:00:00 | B6 | M18 | 高管驻场 | ADH0789-孙金亮 | ADH0789-孙金亮 |  | 项目运行情况 | 共计10批料运行，查看各温度压力在工艺范围内，报警设置正确，无异常报警 | 已完成 | 已完成
DH1 | ADH0935-张汝波 | 2026/2/6 0:00:00 | B6 | M18 | 高管驻场 | ADH0789-孙金亮 | ADH0789-孙金亮 |  | 人员在岗情况 | 7人在岗，人员工作状态未见异常，无脱岗睡岗情况 | 已完成 | 已完成
DH1 | ADH0935-张汝波 | 2026/2/6 0:00:00 | B6 | M20 | 高管驻场 | ADH3773-ADH3773张健 | ADH3773-ADH3773张健 |  | 人员在岗情况 | 5人在岗，人员工作状态未见异常，无脱岗睡岗情况
DH1 | ADH0935-张汝波 | 2026/2/6 0:00:00 | B6 | M20 | 高管驻场 | ADH3773-ADH3773张健 | ADH3773-ADH3773张健 |  | 项目运行情况 | 共计8批料运行，查看各温度压力在工艺范围内，报警设置正确，无异常报警
DH1 | ADH0935-张汝波 | 2026/2/6 0:00:00 | B6 | M18 | 高管驻场 | ADH0789-孙金亮 | ADH0789-孙金亮 | 一般隐患 | 发现问题，隐患 | 618-RCe01接收罐液位计不好使 | 已完成 | 已完成
DH1 | ADH0935-张汝波 | 2026/2/6 0:00:00 | B6 | M18 | 高管驻场 | ADH0789-孙金亮 | ADH0789-孙金亮 | 一般隐患 | 发现问题，隐患 | 19车间纳滤机地面腐蚀变色 | 已完成 | 已完成
DH1 | ADH0935-张汝波 | 2026/2/6 0:00:00 | B6 | M18 | 高管驻场 | ADH0789-孙金亮 | ADH0789-孙金亮 | 一般隐患 | 发现问题，隐患 | 618-Ce01门口桶较多 | 已完成 | 已完成
DH1 | ADH0935-张汝波 | 2026/2/6 0:00:00 | B6 | M20 | 高管驻场 | ADH3773-ADH3773张健 | ADH3773-ADH3773张健 | 一般隐患 | 发现问题，隐患 | 620-R21前一桶破坏液标签书写不规范 | 已完成 | 已完成
DH1 | ADH0935-张汝波 | 2026/2/6 0:00:00 | B6 | M20 | 高管驻场 | ADH3773-ADH3773张健 | ADH3773-ADH3773张健 | 一般隐患 | 发现问题，隐患 | 620-R22现场暂存物料无明显标识 | 已完成 | 已完成
DH1 | ADH0935-张汝波 | 2026/2/6 0:00:00 | B6 | M20 | 高管驻场 | ADH3773-ADH3773张健 | ADH3773-ADH3773张健 | 一般隐患 | 发现问题，隐患 | 620-FD01出料口粉尘须彻底清理 | 已完成 | 已完成
DH1 | ADH0935-张汝波 | 2026/2/6 0:00:00 | B4 | M13 | 高管驻场 | ADH2252-唐嘉健 | ADH2252-唐嘉健 | 一般隐患 | 发现问题，隐患 | 13车间四层连续化的箱子没有螺丝，影响设备防爆性能未整改完成 | 已完成 | 已整改完毕
DH1 | ADH0935-张汝波 | 2026/2/6 0:00:00 | B4 | M10 | 高管驻场 | ADH1427-单良 | ADH1427-单良 | 一般隐患 | 发现问题，隐患 | 410-R06-Tr01刚浓缩完毕液位计断层需处理 | 已完成 | 已整改完成
DH1 | ADH0935-张汝波 | 2026/2/6 0:00:00 | B5 | M16 | 高管驻场 | ADH3484-李雨欣 | ADH3484-李雨欣 | 一般隐患 | 发现问题，隐患 | 17车间三层储罐517-T021后方报警灯无标识 | 已完成 | 原标识掉落，已重新粘贴 | N/A
DH1 | ADH0935-张汝波 | 2026/2/6 0:00:00 | B4 | M12 | 高管驻场 | ADH0206-尹海朋 | ADH0206-尹海朋 | 一般隐患 | 发现问题，隐患 | 412-R13旁防爆断路器没有丝堵 | 已完成 | 进行相应处理完成
DH1 | ADH0935-张汝波 | 2026/2/6 0:00:00 | B4 | M12 | 高管驻场 | ADH0206-尹海朋 | ADH0206-尹海朋 | 一般隐患 | 发现问题，隐患 | 41-R03反应釜压力表接线盒护套管损坏 | 已完成 | 进行相应处理完成
DH1 | ADH0099-陈佐慧 | 2026/2/5 0:00:00 | B2 | M7 | 高管驻场 | ADH0738-谷建成 | ADH0738-谷建成 | 一般隐患 | 发现问题，隐患 | 2号楼7车间Ce04间内温度32，湿度11%，需要沟通保全做好现场环境控制， 同时下口塑料袋使用定位胶带缠绕密封，需要整改 | 已完成 | 已整改
DH1 | ADH0099-陈佐慧 | 2026/2/5 0:00:00 | B3 | M1 | 高管驻场 | ADH0416-施国明 | ADH0416-施国明 | 一般隐患 | 发现问题，隐患 | 1车间R02下口未上锁 | 已完成 | 离心放料完毕后已上锁
DH1 | ADH0099-陈佐慧 | 2026/2/5 0:00:00 | B3 | M1 | 高管驻场 | ADH0416-施国明 | ADH0416-施国明 | 一般隐患 | 发现问题，隐患 | 1车间Ce05离心，母液的过滤器堵塞，操作人员拆卸清理，现场地面大面积物料粉尘，清理中， | 已完成 | 已清理完毕
DH1 | ADH0099-陈佐慧 | 2026/2/5 0:00:00 | B3 | M2 | 高管驻场 | ADH4886-孙明晖 | ADH4886-孙明晖 | 重大隐患 | 发现问题，隐患 | 2车间R19搅拌浓缩中，三废工艺，现场报警触发，体系温度显示OH，温度计断线中，操作人员姜源，一直记录体系温度48左右，虚假记录，车间做好调查确认 | 已完成 | 已完成
DH1 | ADH0099-陈佐慧 | 2026/2/5 0:00:00 | B3 | M2 | 高管驻场 | ADH4886-孙明晖 | ADH4886-孙明晖 | 一般隐患 | 发现问题，隐患 | 2车间R18下口的方槽子，表面全是物料，析出固体印记，需要清理 | 已完成 | 已完成
DH1 | ADH0099-陈佐慧 | 2026/2/5 0:00:00 | B3 | M2 | 高管驻场 | ADH4886-孙明晖 | ADH4886-孙明晖 | 一般隐患 | 发现问题，隐患 | 2车间R21下口的白钢彩板皮子，垫在泵下，表面有白色印记明显，需要清理 | 已完成 | 已完成
DH1 | ADH0099-陈佐慧 | 2026/2/5 0:00:00 | B4 | M10 | 高管驻场 | ADH1427-单良 | ADH1427-单良 | 一般隐患 | 发现问题，隐患 | 10车间R17釜上固体加料漏斗的氮气接口直接接触减速机底座，无法连接气源管，需要确认人员投料是否有违规，没有氮气保护的行为 | 已完成 | 已整改完成
DH1 | ADH0099-陈佐慧 | 2026/2/5 0:00:00 | B4 | M10 | 高管驻场 | ADH1427-单良 | ADH1427-单良 | 一般隐患 | 发现问题，隐患 | 10车间1层地面积水，需要进行清理，同时解决污水站溢出的问题，避免污水进入更多区域 | 已完成 | 已整改完成
DH1 | ADH0099-陈佐慧 | 2026/2/5 0:00:00 | B4 | M12 | 高管驻场 | ADH0206-尹海朋 | ADH0206-尹海朋 | 一般隐患 | 发现问题，隐患 | 12车间3层410-T001，项目已经使用两批，但是icheck 上只显示了第2批的检查记录，需要确认第一批是否执行有异常， 现场设备的合格签还在记录中，未附到OR中， 设备日志第一批的结束时间没有及时填写，第2批已经开始使用，记录不完整 | 已完成 | 进行相应整改处理完成
DH1 | ADH0099-陈佐慧 | 2026/2/5 0:00:00 | B4 | M12 | 高管驻场 | ADH0206-尹海朋 | ADH0206-尹海朋 | 重大隐患 | 发现问题，隐患 | 12车间3层，某项目04n05-02批，分液重点的核实人并没有签字，但是实际已经进行了下一盐洗操作，执行人郝志山，车间做好要求传达 | 已完成 | 进行相应整改处理完成
DH1 | ADH0099-陈佐慧 | 2026/2/5 0:00:00 | B4 | M13 | 高管驻场 | ADH2252-唐嘉健 | ADH2252-唐嘉健 | 一般隐患 | 发现问题，隐患 | 13车间3层412-F02的出料口的大法兰处有物料渗漏印记，需要清理并重新试密处理 | 已完成 | 已整改完毕
DH1 | ADH0099-陈佐慧 | 2026/2/5 0:00:00 | B4 | M13 | 高管驻场 | ADH2252-唐嘉健 | ADH2252-唐嘉健 | 一般隐患 | 发现问题，隐患 | 13车间R02的接受罐的压力表不归零，现场尾气阀门开启，显示压力0.02MPa，及时更换 | 已完成 | 已整改完毕
DH1 | ADH0099-陈佐慧 | 2026/2/5 0:00:00 | B4 | M13 | 高管驻场 | ADH2252-唐嘉健 | ADH2252-唐嘉健 | 重大隐患 | 发现问题，隐患 | 13车间2层的连续化反应区DH1-413-P070，进料的法兰，出料的管路阀门处，外表面均有物料析出，及时清理并重新试密 | 已完成 | 已整改完毕
DH1 | ADH0099-陈佐慧 | 2026/2/5 0:00:00 | B6 | M19 | 高管驻场 | ADH0800-董春亮 | ADH0789-孙金亮 | 一般隐患 | 发现问题，隐患 | 619的纳滤机循环管路上的阀门渗漏，车间班长和保全处理中，同时电话汇报给了车间管理人员，解决中，车间做好跟踪 | 已完成 | 已完成
DH1 | ADH0099-陈佐慧 | 2026/2/5 0:00:00 | B6 | M18 | 高管驻场 | ADH0789-孙金亮 | ADH0789-孙金亮 | 一般隐患 | 发现问题，隐患 | 618-T009 液位计下端封堵处有物料析出，清理并紧固 | 已完成 | 已完成
DH1 | ADH0099-陈佐慧 | 2026/2/5 0:00:00 | B6 | M20 | 高管驻场 | ADH3773-ADH3773张健 | ADH3773-ADH3773张健 | 一般隐患 | 发现问题，隐患 | 620-FD01物料收料完成，物料放在地面上无二级保护桶。缓冲间有一袋密封袋的白色物料，无标识扔在地面的角落处，车间做好习惯 的传达 | 已完成 | 已完成
DH1 | ADH0099-陈佐慧 | 2026/2/5 0:00:00 | B6 | M20 | 高管驻场 | ADH3773-ADH3773张健 | ADH3773-ADH3773张健 | 一般隐患 | 发现问题，隐患 | 20车间FD01的卸料筒，记录显示01/31/2026清洗，但是QA签字处空白，相当于未完成验收，于02/05进行了使用，车间做好强调，禁止使用未验收的设备 | 已完成 | 已完成
DH1 | ADH0099-陈佐慧 | 2026/2/5 0:00:00 | B7 | M22 | 高管驻场 | ADH0935-张汝波 | ADH0935-张汝波 | 一般隐患 | 发现问题，隐患 | 22车间3层2个压滤罐721-F01和F02， 均使用C类仪表进行工艺压滤，与CMS明显不一致，需要及时纠正并强调执行设备准备标准 | 已完成 | 已更换
DH1 | ADH0099-陈佐慧 | 2026/2/5 0:00:00 | B7 | M22 | 高管驻场 | ADH0935-张汝波 | ADH0935-张汝波 | 一般隐患 | 发现问题，隐患 | 22车间Ce02，缓冲间的EHS复核记录，内容与封皮不相符，且下发人均空白，需要规范文件管理 | 已完成 | 已进行重新规整
DH1 | ADH0099-陈佐慧 | 2026/2/5 0:00:00 | B7 | M22 | 高管驻场 | ADH0935-张汝波 | ADH0935-张汝波 | 一般隐患 | 发现问题，隐患 | 7号楼R18下口磁力泵转移物料中，但是巡查时发现现场无人值守，需要强调操作行为 | 已完成 | 该反应釜在自循环中，人员进行巡查，对人员强调该操作人员需增加巡查频率
DH1 | ACT2137-周啸然 | 2026/2/4 0:00:00 | B2 | M6 | 高管驻场 | ADH1201-张晓飞 | ADH1201-张晓飞 | 一般隐患 | 发现问题，隐患 | 206-R13釜浓缩操作，可视U型弯视镜漏气，及时处理。 | 已完成 | 已安排设备准备整体进行重新试密，整改完毕
DH1 | ACT2137-周啸然 | 2026/2/4 0:00:00 | B2 | M6 | 高管驻场 | ADH1201-张晓飞 | ADH1201-张晓飞 | 一般隐患 | 发现问题，隐患 | 206-R22下口顶棚持续漏水，夹层及时处理 | 已完成 | 排查夹层内蒸汽管路沙眼，已临时打卡子处理
DH1 | ACT2137-周啸然 | 2026/2/4 0:00:00 | B2 | M6 | 高管驻场 | ADH1201-张晓飞 | ADH1201-张晓飞 | 一般隐患 | 发现问题，隐患 | 206-Fd03哈氏合金三合一，间内卸料头为白钢材质，注意产品材质兼容性。 | 已完成 | 目前项目收料产品均与白钢兼容，后续考虑制作哈氏合金收料头
DH1 | ACT2137-周啸然 | 2026/2/4 0:00:00 | B2 | M7 | 高管驻场 | ADH0738-谷建成 | ADH0738-谷建成 | 一般隐患 | 发现问题，隐患 | 207-R05&R06釜上加料箱中残留物料较多，加料箱隔门均缺失。 | 已完成 | 由于物料以及加料想涉及原因无法彻底清理，加料箱氮气保护持续开启状态
DH1 | ACT2137-周啸然 | 2026/2/4 0:00:00 | B2 | M7 | 高管驻场 | ADH0738-谷建成 | ADH0738-谷建成 | 一般隐患 | 发现问题，隐患 | 207-Fd02缓冲间放置一桶溶剂，及时清出区域 | 已完成 | 已整改
DH1 | ACT2137-周啸然 | 2026/2/4 0:00:00 | B2 | M7 | 高管驻场 | ADH0738-谷建成 | ADH0738-谷建成 | 重大隐患 | 发现问题，隐患 | 207-Drc02 取样器带物料现场放置，放置方式会使取样器接触地面。 | 已完成 | 已进行整改，物料进行清洗
DH1 | ACT2137-周啸然 | 2026/2/4 0:00:00 | B4 | M10 | 高管驻场 | ADH1427-单良 | ADH1427-单良 | 重大隐患 | 发现问题，隐患 | 410-R10对面堆放三种物料，无隔离，抱通车横放地面。 | 已完成 | 已整改完成
DH1 | ACT2137-周啸然 | 2026/2/4 0:00:00 | B4 | M10 | 高管驻场 | ADH1427-单良 | ADH1427-单良 | 一般隐患 | 发现问题，隐患 | 410-R05拆卸管路，抹布地面散放。 | 已完成 | 已整改完成
DH1 | ACT2137-周啸然 | 2026/2/4 0:00:00 | B4 | M10 | 高管驻场 | ADH1427-单良 | ADH1427-单良 | 一般隐患 | 发现问题，隐患 | 410-R01旁纯化水表架子没有表，旁边清洗小车没有泵，角落堆放。 | 已完成 | 已整改完成
DH1 | ACT2137-周啸然 | 2026/2/4 0:00:00 | B4 | M10 | 高管驻场 | ADH1427-单良 | ADH1427-单良 | 重大隐患 | 发现问题，隐患 | 三层烘干间外两个已清洁配件车上明显的物料痕迹和灰尘。 | 已完成 | 已整改完成
DH1 | ACT2137-周啸然 | 2026/2/4 0:00:00 | B4 | M11 | 高管驻场 | ADH0206-尹海朋 | ADH0206-尹海朋 | 重大隐患 | 发现问题，隐患 | 411-R01，R02 操作柱键鼠失灵，现场维修无效果，近期接连出现，需要考虑在厂房内其他操作柱上给与受控的操作权限作为紧急处理备用。 | 已完成 | 进行相应处理，同时联系设备部进行彻底解决
DH1 | ACT2137-周啸然 | 2026/2/4 0:00:00 | B4 | M11 | 高管驻场 | ADH0206-尹海朋 | ADH0206-尹海朋 | 一般隐患 | 发现问题，隐患 | 411-R02旁加料泵腔体压力表损坏。 | 已完成 | 进行相应整改处理完成
DH1 | ACT2137-周啸然 | 2026/2/4 0:00:00 | B4 | M11 | 高管驻场 | ADH0206-尹海朋 | ADH0206-尹海朋 | 重大隐患 | 发现问题，隐患 | 412-R04下又堆放两车杂物配件，12车间需要解决现场的这些问题。 | 已完成 | 进行清理，添加人员及时处理
DH1 | ACT2137-周啸然 | 2026/2/4 0:00:00 | B4 | M11 | 高管驻场 | ADH0206-尹海朋 | ADH0206-尹海朋 | 重大隐患 | 发现问题，隐患 | 三层包装筛料间内灭火器被移动，包装间内清场不干净，置物架上白钢桶内明显物料。 | 已完成 | 进行相应整改处理完成
DH1 | ACT2137-周啸然 | 2026/2/4 0:00:00 | B4 | M13 | 高管驻场 | ADH2252-唐嘉健 | ADH2252-唐嘉健 | 重大隐患 | 发现问题，隐患 | 413-R01旁两种溶剂混放，要求清出隔离。 | 已完成 | 已整改完毕
DH1 | ACT2137-周啸然 | 2026/2/4 0:00:00 | B4 | M13 | 高管驻场 | ADH2252-唐嘉健 | ADH2252-唐嘉健 | 一般隐患 | 发现问题，隐患 | 413-R02旁穿层管路法兰裸漏，有明显物料附着暴露。 | 已完成 | 已整改完毕
DH1 | ACT2137-周啸然 | 2026/2/4 0:00:00 | B4 | M13 | 高管驻场 | ADH2252-唐嘉健 | ADH2252-唐嘉健 | 一般隐患 | 发现问题，隐患 | 413-E02-Tc01下口白色物料痕迹，排查是否有渗漏。 | 已完成 | 已整改完毕
DH1 | ACT2137-周啸然 | 2026/2/4 0:00:00 | B4 | M13 | 高管驻场 | ADH2252-唐嘉健 | ADH2252-唐嘉健 | 一般隐患 | 发现问题，隐患 | 413-R06下压滤罐母液管路有漏料痕迹，管路表面物料附着。 | 已完成 | 已整改完毕
DH1 | ACT2137-周啸然 | 2026/2/4 0:00:00 | B4 | M13 | 高管驻场 | ADH2252-唐嘉健 | ADH2252-唐嘉健 | 重大隐患 | 发现问题，隐患 | 三层连续化主料罐和泵模块间，主料储罐氮气保护未开启。 | 已完成 | 已整改完毕
DH1 | ACT2137-周啸然 | 2026/2/4 0:00:00 | B5 | M14 | 高管驻场 | ADH1693-党宝权 | ADH1693-党宝权 | 一般隐患 | 发现问题，隐患 | 三层物料电梯前堆放物料，保洁车。 | 已完成 | 已处理
DH1 | ACT2137-周啸然 | 2026/2/4 0:00:00 | B5 | M14 | 高管驻场 | ADH1693-党宝权 | ADH1693-党宝权 | 一般隐患 | 发现问题，隐患 | 515-R09&R10取样器瓶中液体，考虑用四氟盲堵封口，使用时切换取样瓶。 | 已完成 | 固定取样瓶及时清理
DH1 | ACT2137-周啸然 | 2026/2/4 0:00:00 | B5 | M14 | 高管驻场 | ADH1693-党宝权 | ADH1693-党宝权 | 重大隐患 | 发现问题，隐患 | 515-R10间聚丙罐后角落堆放纸板桶物料和沾染物。及时转交到受控区域。 | 已完成 | 已处理
DH1 | ACT2137-周啸然 | 2026/2/4 0:00:00 | B5 | M14 | 高管驻场 | ADH1693-党宝权 | ADH1693-党宝权 | 一般隐患 | 发现问题，隐患 | 514-R07下口，角落放置一袋垃圾。 | 已完成 | 已处理
DH1 | ACT2137-周啸然 | 2026/2/4 0:00:00 | B5 | M16 | 高管驻场 | ADH7065-常运达 | ADH7065-常运达 | 重大隐患 | 发现问题，隐患 | 516-R21釜上阀门缺少盲板，阀芯处物料附着，物料暴露。 | 已完成 | 清洗后添加盲板
DH1 | ACT2137-周啸然 | 2026/2/4 0:00:00 | B5 | M16 | 高管驻场 | ADH7065-常运达 | ADH7065-常运达 | 一般隐患 | 发现问题，隐患 | 516-R22釜上安装一盲板编号为其他车间，不要有这种情况。 | 已完成 | 盲板拆除
DH1 | ACT2137-周啸然 | 2026/2/4 0:00:00 | B5 | M16 | 高管驻场 | ADH7065-常运达 | ADH7065-常运达 | 一般隐患 | 发现问题，隐患 | 三层操作区域堆放液体产品，及时入库。 | 已完成 | 及时转移
DH1 | ACT2137-周啸然 | 2026/2/4 0:00:00 | B5 | M16 | 高管驻场 | ADH7065-常运达 | ADH7065-常运达 | 一般隐患 | 发现问题，隐患 | 三层连续化间内配重桶挪作他用，脏污，垫片静电跨接等杂物。 | 已完成 | 配重桶清洗后单独功能使用
DH1 | ACT2137-周啸然 | 2026/2/4 0:00:00 | B7 | M22 | 高管驻场 | ADH0935-张汝波 | ADH0935-张汝波 | 一般隐患 | 发现问题，隐患 | 722-R02釜上加料箱隔舱门脱落 | 已完成 | 使用中损坏，现已维修完毕
DH1 | ACT2137-周啸然 | 2026/2/4 0:00:00 | B7 | M22 | 高管驻场 | ADH0935-张汝波 | ADH0935-张汝波 | 一般隐患 | 发现问题，隐患 | 722-R21下口两泵表面白色物料，排查漏料情况。 | 已完成 | 管路拆卸有物料痕迹，现已处理完毕
DH1 | ACT2137-周啸然 | 2026/2/4 0:00:00 | B7 | M22 | 高管驻场 | ADH0935-张汝波 | ADH0935-张汝波 | 一般隐患 | 发现问题，隐患 | 722一层1-76间内堆放较多纸板桶物料，及时清出。 | 已完成 | 存放给活性炭收料使用，未及时清理，现已进行处理
DH1 | ADH0734-闫学友 | 2026/2/3 0:00:00 | B2 | M6 | 高管驻场 | ADH1201-张晓飞 | ADH1201-张晓飞 | 一般隐患 | 发现问题，隐患 | 206-Ce03尾气预处理器底部有液体滴落，确认底部是否有沙眼 | 已完成 | 排查结果为离心机尾气试镜丝堵渗漏滴落所致，已进行清理并将尾气试镜拆卸彻底清理后安装恢复
DH1 | ADH0734-闫学友 | 2026/2/3 0:00:00 | B2 | M7 | 高管驻场 | ADH0738-谷建成 | ADH0738-谷建成 | 一般隐患 | 发现问题，隐患 | 207-R08压力变送器的线管脱节，需要处理 | 已完成 | 已通知电工处理
DH1 | ADH0734-闫学友 | 2026/2/3 0:00:00 | B2 | M7 | 高管驻场 | ADH0738-谷建成 | ADH0738-谷建成 | 一般隐患 | 发现问题，隐患 | 207-T016储罐尾气气源管内有黄色凝液，需处理 | 已完成 | 已更换
DH1 | ADH0734-闫学友 | 2026/2/3 0:00:00 | B2 | M7 | 高管驻场 | ADH0738-谷建成 | ADH0738-谷建成 | 一般隐患 | 发现问题，隐患 | 207-Ce04-Tr01的过滤器表面有物料痕迹需要清理 | 已完成 | 已进行清理
DH1 | ADH0734-闫学友 | 2026/2/3 0:00:00 | B2 | M7 | 高管驻场 | ADH0738-谷建成 | ADH0738-谷建成 | 一般隐患 | 发现问题，隐患 | 207-R22放料聚乙烯管路缺少固定 | 已完成 | 已添加
DH1 | ADH0734-闫学友 | 2026/2/3 0:00:00 | B6 | M18 | 高管驻场 | ADH0789-孙金亮 | ADH0789-孙金亮 | 一般隐患 | 发现问题，隐患 | 619-R04加料过滤器使用开口快开卡子，车间有多处位置使用开口快开卡子，同步排查整改 | 已完成 | 已完成
DH1 | ADH0734-闫学友 | 2026/2/3 0:00:00 | B6 | M18 | 高管驻场 | ADH0789-孙金亮 | ADH0789-孙金亮 | 一般隐患 | 发现问题，隐患 | 618-R11压力变送器接地线脱落 | 已完成 | 已完成
DH1 | ADH0734-闫学友 | 2026/2/3 0:00:00 | B6 | M18 | 高管驻场 | ADH0789-孙金亮 | ADH0789-孙金亮 | 一般隐患 | 发现问题，隐患 | 618-R09下口泵的管路法兰处有白色物料 | 已完成 | 已完成
DH1 | ADH0734-闫学友 | 2026/2/3 0:00:00 | B6 | M18 | 高管驻场 | ADH0789-孙金亮 | ADH0789-孙金亮 | 一般隐患 | 发现问题，隐患 | 618-FD01-Tr01使用中的设备，尾气视镜仅有两个螺栓固定 | 已完成 | 已完成
DH1 | ADH0734-闫学友 | 2026/2/3 0:00:00 | B6 | M20 | 高管驻场 | ADH3773-ADH3773张健 | ADH3773-ADH3773张健 | 一般隐患 | 发现问题，隐患 | 620-R01使用中的设备氮气保护未开启 | 已完成 | 已完成
DH1 | ADH0734-闫学友 | 2026/2/3 0:00:00 | B6 | M20 | 高管驻场 | ADH3773-ADH3773张健 | ADH3773-ADH3773张健 | 一般隐患 | 发现问题，隐患 | 4207671300002的电子秤称头电源线插口脱落，破坏了设备的防爆性 | 已完成 | 已完成
DH1 | ADH0734-闫学友 | 2026/2/3 0:00:00 | B6 | M20 | 高管驻场 | ADH3773-ADH3773张健 | ADH3773-ADH3773张健 | 一般隐患 | 发现问题，隐患 | 4-32间内的物料管路多处缺失，多处静电跨接断裂 | 已完成 | 已完成
DH1 | ADH0734-闫学友 | 2026/2/3 0:00:00 | B6 | M20 | 高管驻场 | ADH3773-ADH3773张健 | ADH3773-ADH3773张健 | 一般隐患 | 发现问题，隐患 | 620-T025储罐转移泵的底座螺栓未固定，打料过程，泵晃动明显 | 已完成 | 已完成
DH1 | ADH0734-闫学友 | 2026/2/3 0:00:00 | B3 | M2 | 高管驻场 | ADH4886-孙明晖 | ADH4886-孙明晖 | 一般隐患 | 发现问题，隐患 | 反应区2-4-23门锁损坏 | 已完成 | 已完成
DH1 | ADH0734-闫学友 | 2026/2/3 0:00:00 | B3 | M2 | 高管驻场 | ADH4886-孙明晖 | ADH4886-孙明晖 | 一般隐患 | 发现问题，隐患 | 302-R18旁电子秤称头损坏，需要维修 | 已完成 | 已完成
DH1 | ADH0734-闫学友 | 2026/2/3 0:00:00 | B3 | M2 | 高管驻场 | ADH4886-孙明晖 | ADH4886-孙明晖 | 一般隐患 | 发现问题，隐患 | 302-R24设备清洗，使用人用呼吸空压吹扫，浪费资源 | 已完成 | 已完成
DH1 | ADH0734-闫学友 | 2026/2/3 0:00:00 | B3 | M2 | 高管驻场 | ADH4886-孙明晖 | ADH4886-孙明晖 |  | 发现问题，隐患 | 302-R21下口连接的分液装置阻挡应急洗眼喷淋，管路设计安装时需要注意 | 已完成 | 已完成
DH1 | ADH0734-闫学友 | 2026/2/3 0:00:00 | B3 | M1 | 高管驻场 | ADH0416-施国明 | ADH0416-施国明 | 一般隐患 | 发现问题，隐患 | 301-R14设备视孔灯未进行固定 | 已完成 | 已重新固定完毕
DH1 | ADH0734-闫学友 | 2026/2/3 0:00:00 | B3 | M1 | 高管驻场 | ADH0416-施国明 | ADH0416-施国明 | 一般隐患 | 发现问题，隐患 | 301-R01下口膜堆压力表缺少上限标识 | 已完成 | 已添加完毕
DH1 | ADH0734-闫学友 | 2026/2/3 0:00:00 | B3 | M1 | 高管驻场 | ADH0416-施国明 | ADH0416-施国明 | 一般隐患 | 发现问题，隐患 | 301-R21尾气视镜被溶剂腐蚀融化，该视盅并非玻璃材质，疑似塑料材质 | 已完成 | 已处理完毕
DH1 | ADH0734-闫学友 | 2026/2/3 0:00:00 | B3 | M1 | 高管驻场 | ADH0416-施国明 | ADH0416-施国明 | 一般隐患 | 发现问题，隐患 | 301-R24减速机漏油现场使用抹布承接，需要尽快沟通处理 | 已完成 | 已沟通保全处理完毕
DH1 | ADH0734-闫学友 | 2026/2/3 0:00:00 | B3 | M1 | 高管驻场 | ADH0416-施国明 | ADH0416-施国明 | 一般隐患 | 发现问题，隐患 | 清洗间自来水阀门持续漏水，需要维修或更换 | 已完成 | 车间阀门需要长流水，避免上冻
DH1 | ADH0734-闫学友 | 2026/2/3 0:00:00 | B4 | M10 | 高管驻场 | ADH1427-单良 | ADH1427-单良 | 一般隐患 | 发现问题，隐患 | 410-R07釜对面的灭火器缺失 | 已完成 | 已整改完成
DH1 | ADH0734-闫学友 | 2026/2/3 0:00:00 | B4 | M10 | 高管驻场 | ADH1427-单良 | ADH1427-单良 | 一般隐患 | 发现问题，隐患 | 410-R05釜旁放置的管路气源管等杂物需要清理 | 已完成 | 已整改完成
DH1 | ADH0734-闫学友 | 2026/2/3 0:00:00 | B4 | M10 | 高管驻场 | ADH1427-单良 | ADH1427-单良 | 一般隐患 | 发现问题，隐患 | 410-R05-Tr01液位计断层 | 已完成 | 已整改完成
DH1 | ADH0734-闫学友 | 2026/2/3 0:00:00 | B4 | M10 | 高管驻场 | ADH1427-单良 | ADH1427-单良 | 一般隐患 | 发现问题，隐患 | 410-R10釜上转移管路连接的静电卡子损坏，不能有效的导出静电 | 已完成 | 已整改完成
DH1 | ADH0734-闫学友 | 2026/2/3 0:00:00 | B4 | M10 | 高管驻场 | ADH1427-单良 | ADH1427-单良 | 一般隐患 | 发现问题，隐患 | 410-R11尾气集气罩内状态较差，需更换 | 已完成 | 已整改完成
DH1 | ADH0734-闫学友 | 2026/2/3 0:00:00 | B4 | M11 | 高管驻场 | ADH0206-尹海朋 | ADH0206-尹海朋 | 一般隐患 | 发现问题，隐患 | 411-R02釜加料泵底不稳定，投料时管路晃动比较明显 | 已完成 | 进行相应整改处理完成
DH1 | ADH0734-闫学友 | 2026/2/3 0:00:00 | B4 | M11 | 高管驻场 | ADH0206-尹海朋 | ADH0206-尹海朋 |  | 发现问题，隐患 | 411-F03压滤罐下口阀门内漏缺少盲板，有液体持续滴落，已告知班长进行处理 | 已完成 | 进行相应整改处理完成
DH1 | ADH0734-闫学友 | 2026/2/3 0:00:00 | B4 | M11 | 高管驻场 | ADH0206-尹海朋 | ADH0206-尹海朋 | 一般隐患 | 发现问题，隐患 | 411-R11-Tr01储罐放置的插底管表面有明显物料，既未清理也未密封 | 已完成 | 进行相应整改处理完成
DH1 | ADH0734-闫学友 | 2026/2/3 0:00:00 | B4 | M13 | 高管驻场 | ADH2252-唐嘉健 | ADH2252-唐嘉健 | 一般隐患 | 发现问题，隐患 | 413-F03的高低温一体机未连接接地线 | 已完成 | 已整改完毕
DH1 | ADH0734-闫学友 | 2026/2/3 0:00:00 | B4 | M13 | 高管驻场 | ADH2252-唐嘉健 | ADH2252-唐嘉健 | 一般隐患 | 发现问题，隐患 | 413-R08-Tr01旁集气罩脱落 | 已完成 | 已整改完毕
DH1 | ADH0206-尹海朋 | 2026/2/2 0:00:00 | B2 | M6 | 高管驻场 | ADH1201-张晓飞 | ADH1201-张晓飞 | 一般隐患 | 发现问题，隐患 | 209-T003储罐未连接静电导出 | 已完成 | 该储罐未进行使用，已联系电工添加静电导出完毕
DH1 | ADH0206-尹海朋 | 2026/2/2 0:00:00 | B2 | M6 | 高管驻场 | ADH1201-张晓飞 | ADH1201-张晓飞 | 重大隐患 | 发现问题，隐患 | 206-R15釜下口放料管路已使用，现场检查该管路无试密标签，下口的压滤罐出料管路未进行密封 | 已完成 | 人员反馈该管路已进行试密，标签未及时悬挂，已对人员进行批评并告知全员无试密标签管路禁止使用
DH1 | ADH0206-尹海朋 | 2026/2/2 0:00:00 | B2 | M6 | 高管驻场 | ADH1201-张晓飞 | ADH1201-张晓飞 | 一般隐患 | 发现问题，隐患 | 6车间2层温度偏高，需要进行调整 | 已完成 | 已联系暖通进行调整完毕
DH1 | ADH0206-尹海朋 | 2026/2/2 0:00:00 | B2 | M7 | 高管驻场 | ADH0738-谷建成 | ADH0738-谷建成 | 重大隐患 | 发现问题，隐患 | 207-T017使用玻璃液位计，液位计玻璃管连接处有渗漏，地面已腐蚀变色 | 已完成 | 储罐使用结束液位计已进行拆除，磁翻板液位计购买中，到货后安装
DH1 | ADH0206-尹海朋 | 2026/2/2 0:00:00 | B2 | M7 | 高管驻场 | ADH0738-谷建成 | ADH0738-谷建成 | 一般隐患 | 发现问题，隐患 | R04釜放料中，当班班长反馈管路堵塞进行疏通处理中 | 已完成 | 已完成
DH1 | ADH0206-尹海朋 | 2026/2/2 0:00:00 | B2 | M7 | 高管驻场 | ADH0738-谷建成 | ADH0738-谷建成 | 一般隐患 | 发现问题，隐患 | 207-R15釜连接的计量泵法兰连接处存在渗漏，需要进行及时清理处理 | 已完成 | 已进行检查紧固
DH1 | ADH0206-尹海朋 | 2026/2/2 0:00:00 | B2 | M7 | 高管驻场 | ADH0738-谷建成 | ADH0738-谷建成 | 一般隐患 | 发现问题，隐患 | 207-R05-Tr01下口地面有明显物料痕迹，需要检查下口弯头变径是否存在渗漏 | 已完成 | 已进行检查，无问题
DH1 | ADH0206-尹海朋 | 2026/2/2 0:00:00 | B2 | M7 | 高管驻场 | ADH0738-谷建成 | ADH0738-谷建成 | 一般隐患 | 发现问题，隐患 | 2层反应区地面大面积麻面，有腐蚀印记，需要整体做修补 | 已完成 | 地面打磨造成，计划年前停产后刷漆
DH1 | ADH0206-尹海朋 | 2026/2/2 0:00:00 | B3 | M1 | 高管驻场 |  | ADH0416-施国明 | 一般隐患 | 发现问题，隐患 | 301-R22釜下口阀门上锁位置不正确，未对反应釜第一个阀门进行上锁 | 已完成 | 已重新上锁
DH1 | ADH0206-尹海朋 | 2026/2/2 0:00:00 | B3 | M1 | 高管驻场 |  | ADH0416-施国明 | 一般隐患 | 发现问题，隐患 | 301-Ce07-Tr01接收罐下方地面污染起皮，缓冲间的记录框内存有标签等杂物 | 已完成 | 标签处理完毕
DH1 | ADH0206-尹海朋 | 2026/2/2 0:00:00 | B3 | M1 | 高管驻场 |  | ADH0416-施国明 | 一般隐患 | 发现问题，隐患 | 一车间三层西侧反应区存有一方槽纯化水，无相关的标签标识 | 已完成 | 已清理完毕
DH1 | ADH0206-尹海朋 | 2026/2/2 0:00:00 | B3 | M1 | 高管驻场 |  | ADH0416-施国明 | 一般隐患 | 发现问题，隐患 | 三层南侧分布器间内气动阀门气源，线管未连接，气动阀门未投用 | 已完成 | 三层分布器处于停用状态，未投入使用
DH1 | ADH0206-尹海朋 | 2026/2/2 0:00:00 | B3 | M1 | 高管驻场 |  | ADH0416-施国明 | 一般隐患 | 发现问题，隐患 | 301-R19釜处理三废中，设备状态未登记，三废记录是写不及时 | 已完成 | 已重新填写完毕
DH1 | ADH0206-尹海朋 | 2026/2/2 0:00:00 | B3 | M2 | 高管驻场 | ADH4886-孙明晖 | ADH4886-孙明晖 | 一般隐患 | 发现问题，隐患 | 302-R16釜旁压滤罐下口地面有明显的黑色印记，漆面破损 | 已完成 | 已完成
DH1 | ADH0206-尹海朋 | 2026/2/2 0:00:00 | B3 | M2 | 高管驻场 | ADH4886-孙明晖 | ADH4886-孙明晖 | 一般隐患 | 发现问题，隐患 | 三层南侧独立换热间地面有大面积积水，现场人员清理中，需要排查原因进行彻底处理 | 已完成 | 已完成
DH1 | ADH0206-尹海朋 | 2026/2/2 0:00:00 | B3 | M2 | 高管驻场 | ADH4886-孙明晖 | ADH4886-孙明晖 | 重大隐患 | 发现问题，隐患 | 302-R19釜处理某项目三废，现场数显表显示-25℃，现场进行检查发现反应釜的铂电阻未进行连接导致，当班班长反馈铂电阻存在误差，正在维修，需要立即维修并进行恢复，同时现场OR书写不及时，最近的记录日期为1月23号 | 已完成 | 已完成
DH1 | ADH0206-尹海朋 | 2026/2/2 0:00:00 | B3 | M2 | 高管驻场 | ADH4886-孙明晖 | ADH4886-孙明晖 | 一般隐患 | 发现问题，隐患 | 302-R20釜周围地面变色 | 已完成 | 已完成
DH1 | ADH0206-尹海朋 | 2026/2/2 0:00:00 | B3 | M2 | 高管驻场 | ADH4886-孙明晖 | ADH4886-孙明晖 | 重大隐患 | 发现问题，隐患 | 302-R23釜下口未上锁 | 已完成 | 已完成
DH1 | ADH0206-尹海朋 | 2026/2/2 0:00:00 | B3 | M2 | 高管驻场 | ADH4886-孙明晖 | ADH4886-孙明晖 | 一般隐患 | 发现问题，隐患 | 车间一层24釜下口周围设备拆除，地面有大面积锈迹，墙面发黄 | 已完成 | 已完成
DH1 | ADH0206-尹海朋 | 2026/2/2 0:00:00 | B6 | M18 | 高管驻场 | ADH0789-孙金亮 | ADH0789-孙金亮 | 一般隐患 | 发现问题，隐患 | 618-Mst006膜堆压力表下方连接的球阀未开启 | 已完成 | 已完成
DH1 | ADH0206-尹海朋 | 2026/2/2 0:00:00 | B6 | M18 | 高管驻场 | ADH0789-孙金亮 | ADH0789-孙金亮 | 一般隐患 | 发现问题，隐患 | 05釜旁地面有黑色印记 | 已完成 | 已完成
DH1 | ADH0206-尹海朋 | 2026/2/2 0:00:00 | B6 | M19 | 高管驻场 | ADH0789-孙金亮 | ADH0789-孙金亮 | 一般隐患 | 发现问题，隐患 | 618-R01釜转速下限报警未设定 | 已完成 | 已完成
DH1 | ADH0206-尹海朋 | 2026/2/2 0:00:00 | B6 | M18 | 高管驻场 | ADH0789-孙金亮 | ADH0789-孙金亮 | 重大隐患 | 发现问题，隐患 | 车间四层反应区2根静电卡子无合格签，需要整体做排查，及时悬挂 | 已完成 | 已完成
DH1 | ADH0206-尹海朋 | 2026/2/2 0:00:00 | B6 | M18 | 高管驻场 | ADH0789-孙金亮 | ADH0789-孙金亮 | 一般隐患 | 发现问题，隐患 | 19车间4-11反应区内隔膜泵以及计量泵未连接相应的静电导出 | 已完成 | 已完成
DH1 | ADH0206-尹海朋 | 2026/2/2 0:00:00 | B6 | M19 | 高管驻场 | ADH0789-孙金亮 | ADH0789-孙金亮 | 一般隐患 | 发现问题，隐患 | 08釜下口彩板滴水，白班进行排查处理 | 已完成 | 已完成
DH1 | ADH0206-尹海朋 | 2026/2/2 0:00:00 | B6 | M19 | 高管驻场 | ADH0789-孙金亮 | ADH0789-孙金亮 | 一般隐患 | 发现问题，隐患 | 18车间3-06反应区地面存在配件，杂物 | 已完成 | 已完成
DH1 | ADH0206-尹海朋 | 2026/2/2 0:00:00 | B6 | M20 | 高管驻场 | ADH3773-ADH3773张健 | ADH3773-ADH3773张健 | 一般隐患 | 发现问题，隐患 | 620-R09釜温度高报，现场操作人员处置中 | 已完成 | 已完成
DH1 | ADH0206-尹海朋 | 2026/2/2 0:00:00 | B6 | M20 | 高管驻场 | ADH3773-ADH3773张健 | ADH3773-ADH3773张健 | 一般隐患 | 发现问题，隐患 | 10釜加料车的缓冲层以及投料仓有明显得物料痕迹，投料后清理不彻底 | 已完成 | 已完成
DH1 | ADH0206-尹海朋 | 2026/2/2 0:00:00 | B6 | M20 | 高管驻场 | ADH3773-ADH3773张健 | ADH3773-ADH3773张健 | 一般隐患 | 发现问题，隐患 | 12釜人孔垫变色发黄，并且有物料痕迹 | 已完成 | 已完成
DH1 | ADH0206-尹海朋 | 2026/2/2 0:00:00 | B6 | M20 | 高管驻场 | ADH3773-ADH3773张健 | ADH3773-ADH3773张健 | 一般隐患 | 发现问题，隐患 | 20车间四层物料电梯多个物料同时摆放，未做隔离未及时清理 | 已完成 | 已完成
DH1 | ADH0206-尹海朋 | 2026/2/2 0:00:00 | B7 | M21 | 高管驻场 | ADH1698-林志新 | ADH1698-林志新 | 一般隐患 | 发现问题，隐患 | 21车间2层热水站地面发黄污染 | 已完成 | 现场已经重新清理 | N/A
DH1 | ADH0206-尹海朋 | 2026/2/2 0:00:00 | B7 | M22 | 高管驻场 | ADH0935-张汝波 | ADH0935-张汝波 | 一般隐患 | 发现问题，隐患 | 一层备料区有聚乙烯管，空桶未及时进行周转 | 已完成 | 已转移走
DH1 | ADH0206-尹海朋 | 2026/2/2 0:00:00 | B7 | M22 | 高管驻场 | ADH0935-张汝波 | ADH0935-张汝波 | 一般隐患 | 发现问题，隐患 | 622-Fd06收料口正下发地面变色，需要重新刷漆 | 已完成 | 长期使用出现变色，现已处理
DH1 | ALS1311-李成印 | 2026/1/31 0:00:00 | B4 | M11 | 高管驻场 | ADH0206-尹海朋 | ADH0206-尹海朋 | 一般隐患 | 发现问题，隐患 | 4号楼泵房循环水漏水，11车间1楼走廊地面有从泵房渗过来的水，车间检查清理 | 已完成 | 泵房漏水导致，进行相应维修完成，地面进行清理
DH1 | ALS1311-李成印 | 2026/1/31 0:00:00 | B4 | M13 | 高管驻场 | ADH2252-唐嘉健 | ADH2252-唐嘉健 | 一般隐患 | 发现问题，隐患 | 13车间1楼金检机间内地面腐蚀 车间检查维护。 | 已完成 | 已整改完毕
DH1 | ALS1311-李成印 | 2026/1/31 0:00:00 | B4 | M13 | 高管驻场 | ADH2252-唐嘉健 | ADH2252-唐嘉健 | 重大隐患 | 发现问题，隐患 | 13车间305-Ce06搪瓷接收罐下口阀门缺少支架。 | 已完成 | 已整改完毕
DH1 | ALS1311-李成印 | 2026/1/31 0:00:00 | B4 | M10 | 高管驻场 | ADH1427-单良 | ADH1427-单良 | 重大隐患 | 发现问题，隐患 | 10车间Ce03离心机间电子秤表面有物料 使用后未进行清理 车间重点强调要求。 | 已完成 | 已整改完成
DH1 | ALS1311-李成印 | 2026/1/31 0:00:00 | B4 | M10 | 高管驻场 | ADH1427-单良 | ADH1427-单良 | 重大隐患 | 发现问题，隐患 | 10车间R17釜接收罐边上的穿层废液管路使用中，管路测口快开阀门缺少盲板。 | 已完成 | 已整改完成
DH1 | ALS1311-李成印 | 2026/1/31 0:00:00 | B4 | M12 | 高管驻场 | ADH0206-尹海朋 | ADH0206-尹海朋 | 重大隐患 | 发现问题，隐患 | 12车间2楼R14釜下口位置操作人员吹桶 反馈桶用来放体系有机相，链接的临时尾气起源管内有固体物料 现场停止要求更换 避免造成交叉污染。 | 已完成 | 车间管路使用时间较长导致，领出进行相应配发完成
DH1 | ALS1311-李成印 | 2026/1/31 0:00:00 | B4 | M11 | 高管驻场 | ADH0206-尹海朋 | ADH0206-尹海朋 | 一般隐患 | 发现问题，隐患 | 11车间Ce02离心机间梯子下放保洁使用桶 离心机链接氮气管路上搭着抹布 车间重点强调5S要求。 | 已完成 | 现场进行清理处理完成
DH1 | ALS1311-李成印 | 2026/1/31 0:00:00 | B4 | M11 | 高管驻场 | ADH0206-尹海朋 | ADH0206-尹海朋 | 一般隐患 | 发现问题，隐患 | 11车间R12接收罐后方地面放置拆卸的螺丝和配件 车间检查来源恢复。 | 已完成 | 现场进行清理处理完成
DH1 | ALS1311-李成印 | 2026/1/31 0:00:00 | B4 | M11 | 高管驻场 | ADH0206-尹海朋 | ADH0206-尹海朋 | 一般隐患 | 发现问题，隐患 | 11车间FD03三合一间门上的压差仪表校验标签脱落。 | 已完成 | 现场进行清理处理完成
DH1 | ALS1311-李成印 | 2026/1/31 0:00:00 | B7 | M21 | 高管驻场 | ADH1698-林志新 | ADH1698-林志新 |  | 人员在岗情况 | 6人在岗，人员工作状态未见异常，无脱岗睡岗情况 | 已完成 | N/A | N/A
DH1 | ALS1311-李成印 | 2026/1/31 0:00:00 | B7 | M21 | 高管驻场 | ADH1698-林志新 | ADH1698-林志新 |  | 项目运行情况 | 共计13批料运行，查看各温度压力在工艺范围内，报警设置正确，无异常报警 | 已完成 | N/A | N/A
DH1 | ALS1311-李成印 | 2026/1/31 0:00:00 | B7 | M21 | 高管驻场 | ADH1698-林志新 | ADH1698-林志新 | 一般隐患 | 发现问题，隐患 | R03接收罐液位计断层 车间检查恢复。 | 已完成 | 已使用此贴恢复液位计 | N/A
DH1 | ALS1311-李成印 | 2026/1/31 0:00:00 | B7 | M22 | 高管驻场 | ADH0935-张汝波 | ADH0935-张汝波 |  | 人员在岗情况 | 7人在岗，人员工作状态未见异常，无脱岗睡岗情况 | 已完成 | 已完成
DH1 | ALS1311-李成印 | 2026/1/31 0:00:00 | B7 | M22 | 高管驻场 | ADH0935-张汝波 | ADH0935-张汝波 |  | 项目运行情况 | 共计18批料运行，查看各温度压力在工艺范围内，报警设置正确，无异常报警 | 已完成 | 已完成
DH1 | ALS1311-李成印 | 2026/1/31 0:00:00 | B7 | M22 | 高管驻场 | ADH0935-张汝波 | ADH0935-张汝波 | 一般隐患 | 发现问题，隐患 | 4楼R01~03釜间内接收罐下口阀门缺少支架。 | 已完成 | 未使用，人员未及时添加，现已添加完毕
DH1 | ALS1311-李成印 | 2026/1/31 0:00:00 | B7 | M22 | 高管驻场 | ADH0935-张汝波 | ADH0935-张汝波 | 一般隐患 | 发现问题，隐患 | 4楼溶剂输送间放置的压料管路压力表损坏需要更换。 | 已完成 | 使用中损坏，现已更换
DH1 | ALS1311-李成印 | 2026/1/31 0:00:00 | B7 | M22 | 高管驻场 | ADH0935-张汝波 | ADH0935-张汝波 | 一般隐患 | 发现问题，隐患 | 4楼溶剂输送间放置的溶剂软管 缺少标识。 | 已完成 | 人员未及时悬挂，重新制作进行悬挂
DH1 | ALS1311-李成印 | 2026/1/31 0:00:00 | B7 | M22 | 高管驻场 | ADH0935-张汝波 | ADH0935-张汝波 | 一般隐患 | 发现问题，隐患 | R11釜接收罐液位计断层 最上面的已经达到标定液位，车间检查恢复。 | 已完成 | 已恢复完毕
DH1 | ALS1311-李成印 | 2026/1/31 0:00:00 | B6 | M20 | 高管驻场 | ADH3773-ADH3773张健 | ADH3773-ADH3773张健 | 一般隐患 | 发现问题，隐患 | 20车间FD04三合一间内温度 湿度都超下限未达标 车间沟通调整。 | 已完成 | 已完成
DH1 | ALS1311-李成印 | 2026/1/31 0:00:00 | B2 | M6 | 高管驻场 | ADH1201-张晓飞 | ADH1201-张晓飞 | 重大隐患 | 发现问题，隐患 | 6车间R13釜下口管路阀门有物料痕迹 车间检查清理。 | 已完成 | 已安排人员进行紧固，并设备准备人员进行通报批评
DH1 | ALS1311-李成印 | 2026/1/31 0:00:00 | B3 | M3 | 高管驻场 | ADH2757-许文涛 | ADH2757-许文涛 | 重大隐患 | 发现问题，隐患 | 3车间R16釜下口位置 从夹套渗漏水 车间检查釜夹套或阀门是否有问题。 | 已完成 | 夹套排空位置导致漏水
DH1 | ALS1311-李成印 | 2026/1/31 0:00:00 | B3 | M1 | 高管驻场 | ADH0416-施国明 | ADH0416-施国明 | 重大隐患 | 发现问题，隐患 | R12釜冷凝器后方穿层管路断开 管路内有白色物料。 | 已完成 | 已重新添加盲板
DH1 | ALS1311-李成印 | 2026/1/31 0:00:00 | B3 | M1 | 高管驻场 | ADH0416-施国明 | ADH0416-施国明 | 一般隐患 | 发现问题，隐患 | R01冷凝器尾气视镜内有有白色物料 车间检查清理。 | 已完成 | 已处理完毕
DH1 | ALS1311-李成印 | 2026/1/31 0:00:00 | B3 | M1 | 高管驻场 | ADH0416-施国明 | ADH0416-施国明 | 一般隐患 | 发现问题，隐患 | R02釜巡查时超温报警器报警 检查记录温度靠近下限 车间操人员调整中。 | 已完成 | 现场处理完毕
DH1 | ADH1335-曲宝鑫 | 2026/1/29 0:00:00 | B2 | M7 | 高管驻场 | ADH0738-谷建成 | ADH0738-谷建成 |  | 人员在岗情况 | 8人员在岗 | 已完成
DH1 | ADH1335-曲宝鑫 | 2026/1/29 0:00:00 | B2 | M7 | 高管驻场 | ADH0738-谷建成 | ADH0738-谷建成 | 一般隐患 | 发现问题，隐患 | 207-R13-Tr01储罐为空罐，磁翻板液位计显示满罐，沟通现场操作人员处理 | 已完成 | 磁翻板卡顿 | 以进行刷新维修
DH1 | ADH1335-曲宝鑫 | 2026/1/29 0:00:00 | B2 | M7 | 高管驻场 | ADH0738-谷建成 | ADH0738-谷建成 | 一般隐患 | 发现问题，隐患 | 207-E02-Tr03储罐使用静电跨接作为辅助挂白钢软管，车间需要纠正操作行为 | 已完成 | 以进行整改
DH1 | ADH1335-曲宝鑫 | 2026/1/29 0:00:00 | B2 | M7 | 高管驻场 | ADH0738-谷建成 | ADH0738-谷建成 | 重大隐患 | 发现问题，隐患 | 207-FD06-Tr01储罐尾气视镜充满液体，有渗漏痕迹 | 已完成 | 以进行排放重新试密
DH1 | ADH1335-曲宝鑫 | 2026/1/29 0:00:00 | B3 | M1 | 高管驻场 | ADH0416-施国明 |  |  | 人员在岗情况 | 5人员在岗 | 已完成
DH1 | ADH1335-曲宝鑫 | 2026/1/29 0:00:00 | B3 | M1 | 高管驻场 | ADH0416-施国明 |  | 一般隐患 | 发现问题，隐患 | 301-FD03现场地面和设备有物料残留，要求车间清理，白天需要检查再次确认 | 已完成 | 已清理完毕
DH1 | ADH1335-曲宝鑫 | 2026/1/29 0:00:00 | B3 | M2 | 高管驻场 | ADH4886-孙明晖 | ADH4886-孙明晖 |  | 人员在岗情况 | 5人在岗，无异常 | 已完成 | N/A
DH1 | ADH1335-曲宝鑫 | 2026/1/29 0:00:00 | B3 | M2 | 高管驻场 | ADH4886-孙明晖 | ADH4886-孙明晖 | 一般隐患 | 发现问题，隐患 | 三层南侧登高车上较脏需要清理，同时要求车间使用清理干净 | 已完成 | 已完成
DH1 | ADH1335-曲宝鑫 | 2026/1/29 0:00:00 | B3 | M2 | 高管驻场 | ADH4886-孙明晖 | ADH4886-孙明晖 | 一般隐患 | 发现问题，隐患 | 清洗间及设备暂存间地面有很多脚印，调查日请日结情况和导致原因提出处理意见 | 已完成 | 已完成
DH1 | ADH1335-曲宝鑫 | 2026/1/29 0:00:00 | B4 | M10 | 高管驻场 | ADH1427-单良 | ADH1427-单良 |  | 人员在岗情况 | 4人在岗，无异常 | 已完成
DH1 | ADH1335-曲宝鑫 | 2026/1/29 0:00:00 | B4 | M10 | 高管驻场 | ADH1427-单良 | ADH1427-单良 | 一般隐患 | 发现问题，隐患 | 410-R17釜上加料漏斗表面及法兰缝隙中有白色物料粉尘 | 已完成 | 整改完成
DH1 | ADH1335-曲宝鑫 | 2026/1/29 0:00:00 | B4 | M10 | 高管驻场 | ADH1427-单良 | ADH1427-单良 | 重大隐患 | 发现问题，隐患 | 410-E01重组份接收管路法兰视镜有物料析出 | 已完成 | 整改完成
DH1 | ADH1335-曲宝鑫 | 2026/1/29 0:00:00 | B4 | M13 | 高管驻场 | ADH2252-唐嘉健 | ADH2252-唐嘉健 |  | 人员在岗情况 | 3人在岗，无异常 | 已完成 | 已整改完毕
DH1 | ADH1335-曲宝鑫 | 2026/1/29 0:00:00 | B4 | M13 | 高管驻场 | ADH2252-唐嘉健 | ADH2252-唐嘉健 | 一般隐患 | 发现问题，隐患 | 413-R08-Tr01接收罐上尾气视镜有物料附着，视镜中存有少量液体 | 已完成 | 已整改完毕
DH1 | ADH1335-曲宝鑫 | 2026/1/29 0:00:00 | B5 | M14 | 高管驻场 | ADH1693-党宝权 | ADH1693-党宝权 |  | 人员在岗情况 | 6人在岗，无异常 | 已完成
DH1 | ADH1335-曲宝鑫 | 2026/1/29 0:00:00 | B5 | M14 | 高管驻场 | ADH1693-党宝权 | ADH1693-党宝权 | 一般隐患 | 发现问题，隐患 | 514-FD05三合一卸料阀组上有物料粉尘 | 已完成 | 已处理
DH1 | ADH1335-曲宝鑫 | 2026/1/29 0:00:00 | B5 | M14 | 高管驻场 | ADH1693-党宝权 | ADH1693-党宝权 | 重大隐患 | 发现问题，隐患 | 515-R12釜上加料漏斗表面及上盖缝隙中有白色物料附着 | 已完成 | 已处理
DH1 | ADH1335-曲宝鑫 | 2026/1/29 0:00:00 | B5 | M15 | 高管驻场 | ADH1693-党宝权 | ADH1693-党宝权 | 重大隐患 | 发现问题，隐患 | 515-R11釜蒸出管路及法兰缝隙上有渗漏腐蚀痕迹 | 已完成 | 已处理
DH1 | ADH1335-曲宝鑫 | 2026/1/29 0:00:00 | B6 | M18 | 高管驻场 | ADH0789-孙金亮 | ADH0789-孙金亮 |  | 人员在岗情况 | 5人在岗，无异常 | 已完成 | 已完成
DH1 | ADH1335-曲宝鑫 | 2026/1/29 0:00:00 | B6 | M18 | 高管驻场 | ADH0789-孙金亮 | ADH0789-孙金亮 | 一般隐患 | 发现问题，隐患 | 618-T009下口阀门未关闭，只关闭管路末端4分德式球阀 | 已完成 | 已完成
DH1 | ADH1335-曲宝鑫 | 2026/1/29 0:00:00 | B6 | M18 | 高管驻场 | ADH0789-孙金亮 | ADH0789-孙金亮 | 一般隐患 | 发现问题，隐患 | 618-R10-Tr01接收罐下口里侧放一插底管，需要清理放在正确位置 | 已完成 | 已完成
DH1 | ADH1335-曲宝鑫 | 2026/1/29 0:00:00 | B6 | M18 | 高管驻场 | ADH0789-孙金亮 | ADH0789-孙金亮 | 一般隐患 | 发现问题，隐患 | 618-R15-Tr01下口地面上有白色物料，断电电源线头只是用电工胶带缠绕未进行包裹 | 已完成 | 已完成
DH1 | ADH1335-曲宝鑫 | 2026/1/29 0:00:00 | B6 | M19 | 高管驻场 | ADH0800-董春亮 | ADH0800-董春亮 |  | 人员在岗情况 | 3人在岗，无异常 | 已完成 | 已完成
DH1 | ADH1335-曲宝鑫 | 2026/1/29 0:00:00 | B6 | M19 | 高管驻场 | ADH0800-董春亮 | ADH0800-董春亮 | 一般隐患 | 发现问题，隐患 | 619-R07-Tr01储罐下口磁力泵出口管路旁通管路断开，阀门上锁管理，需要增加盲板封堵更安全可靠 | 已完成 | 已完成
DH1 | ADH1335-曲宝鑫 | 2026/1/29 0:00:00 | B6 | M20 | 高管驻场 | ADH3773-ADH3773张健 | ADH3773-ADH3773张健 |  | 人员在岗情况 | 6人在岗，无异常
DH1 | ADH1335-曲宝鑫 | 2026/1/29 0:00:00 | B6 | M20 | 高管驻场 | ADH3773-ADH3773张健 | ADH3773-ADH3773张健 | 一般隐患 | 发现问题，隐患 | 620-T029聚丙罐上面一进口焊接位置渗漏液体 | 已完成 | 已完成
DH1 | ADH1335-曲宝鑫 | 2026/1/29 0:00:00 | B7 | M21 | 高管驻场 | ADH1698-林志新 | ADH1698-林志新 |  | 人员在岗情况 | 6人在岗，无异常 | 已完成 | N/A | N/A
DH1 | ADH1335-曲宝鑫 | 2026/1/29 0:00:00 | B7 | M21 | 高管驻场 | ADH1698-林志新 | ADH1698-林志新 | 重大隐患 | 发现问题，隐患 | 21车间一层1-24通道应急疏散指示灯不亮 | 已完成 | 已经沟通整改 | N/A
DH1 | ADH1335-曲宝鑫 | 2026/1/29 0:00:00 | B7 | M21 | 高管驻场 | ADH1698-林志新 | ADH1698-林志新 | 一般隐患 | 发现问题，隐患 | 721-R16釜投料现场设备表面较多粉尘，未及时清理 | 已完成 | 现场i清理完毕 | N/A
DH1 | ADH1335-曲宝鑫 | 2026/1/29 0:00:00 | B7 | M22 | 高管驻场 | ADH0935-张汝波 | ADH0935-张汝波 |  | 人员在岗情况 | 7人在岗，无异常 | 已完成 | 已完成
DH1 | ADH1335-曲宝鑫 | 2026/1/29 0:00:00 | B7 | M22 | 高管驻场 | ADH0935-张汝波 | ADH0935-张汝波 | 一般隐患 | 发现问题，隐患 | 722-R04釜下口阀门盲板缝隙中有白色物料析出 | 已完成 | 人员安装盲板时有物料残留，有白色物料痕迹，现已处理完毕
DH1 | ADH1335-曲宝鑫 | 2026/1/29 0:00:00 | B7 | M22 | 高管驻场 | ADH0935-张汝波 | ADH0935-张汝波 | 重大隐患 | 发现问题，隐患 | 722-R21釜旁一工艺管路三通临时打卡子处理，需要拆卸焊接维修 | 已完成 | 已重新焊接处理
DH1 | ADH1335-曲宝鑫 | 2026/1/29 0:00:00 | B7 | M22 | 高管驻场 | ADH0935-张汝波 | ADH0935-张汝波 | 重大隐患 | 发现问题，隐患 | 722-R22釜旁压力罐下口流体过滤器下方有物料渗漏痕迹，车间需要查看重新试密确认 | 已完成 | 已处理完毕，并且重新试密
DH1 | ADH0156-邹华成 | 2026/1/27 0:00:00 | B3 | M1 | 高管驻场 | ADH0416-施国明 | ADH0416-施国明 |  | 人员在岗情况 | 7人在岗，无异常 | 已完成
DH1 | ADH0156-邹华成 | 2026/1/27 0:00:00 | B3 | M1 | 高管驻场 | ADH0416-施国明 | ADH0416-施国明 |  | 项目运行情况 | 7批料运行，车间有报警，需要关注 | 已完成
DH1 | ADH0156-邹华成 | 2026/1/27 0:00:00 | B3 | M1 | 高管驻场 | ADH0416-施国明 | ADH0416-施国明 | 一般隐患 | 发现问题，隐患 | 301-R24釜万象集气罩在风管采用得加垫连接位置脱落 | 已完成 | 已处理完毕
DH1 | ADH0156-邹华成 | 2026/1/27 0:00:00 | B3 | M1 | 高管驻场 | ADH0416-施国明 | ADH0416-施国明 | 一般隐患 | 发现问题，隐患 | 301-R05/07釜使用加料箱箱内物料残留明显，主要体现在手套内边缘和箱体边角位置，需要强调加料完毕必须清理至目视无物料 | 已完成 | 已清理完毕
DH1 | ADH0156-邹华成 | 2026/1/27 0:00:00 | B3 | M2 | 高管驻场 | ADH4886-孙明晖 | ADH4886-孙明晖 |  | 人员在岗情况 | 7人在岗，无异常 | 已完成 | N/A
DH1 | ADH0156-邹华成 | 2026/1/27 0:00:00 | B3 | M2 | 高管驻场 | ADH4886-孙明晖 | ADH4886-孙明晖 |  | 项目运行情况 | 11批料运行，无异常 | 已完成 | N/A
DH1 | ADH0156-邹华成 | 2026/1/27 0:00:00 | B3 | M2 | 高管驻场 | ADH4886-孙明晖 | ADH4886-孙明晖 | 一般隐患 | 发现问题，隐患 | 302-E03薄膜在三层得温度铂电阻电源线管防爆绕性软管在接头开裂，同时拆卸后得电源线头末端未固定封堵，仅采用绝缘胶布缠绕 | 已完成 | 已完成
DH1 | ADH0156-邹华成 | 2026/1/27 0:00:00 | B4 | M10 | 高管驻场 | ADH1427-单良 | ADH1427-单良 |  | 人员在岗情况 | 4人在岗，无异常 | 已完成
DH1 | ADH0156-邹华成 | 2026/1/27 0:00:00 | B4 | M10 | 高管驻场 | ADH1427-单良 | ADH1427-单良 |  | 项目运行情况 | 9批运行，无异常 | 已完成
DH1 | ADH0156-邹华成 | 2026/1/27 0:00:00 | B4 | M10 | 高管驻场 | ADH1427-单良 | ADH1427-单良 | 重大隐患 | 发现问题，隐患 | 410-R14釜下口安装有电导率仪设施，在电导率仪阀门法兰连接位置有物料从法兰析出，需要处理 | 已完成 | 已清理完成
DH1 | ADH0156-邹华成 | 2026/1/27 0:00:00 | B4 | M10 | 高管驻场 | ADH1427-单良 | ADH1427-单良 | 一般隐患 | 发现问题，隐患 | 十车间得液氮乙醇罐区位置在线氧含量显示19.6%，从磁翻板液位计显示有液位，请车间核查原因 | 已完成 | 仪表显示异常，储罐氮气保护开启正常，使用手持氧气检测器检测合格。
DH1 | ADH0156-邹华成 | 2026/1/27 0:00:00 | B4 | M12 | 高管驻场 | ADH0206-尹海朋 | ADH0206-尹海朋 |  | 人员在岗情况 | 4人在岗，无异常 | 已完成 | N/A
DH1 | ADH0156-邹华成 | 2026/1/27 0:00:00 | B4 | M12 | 高管驻场 | ADH0206-尹海朋 | ADH0206-尹海朋 |  | 项目运行情况 | 8批料运行，无异常 | 已完成 | N/A
DH1 | ADH0156-邹华成 | 2026/1/27 0:00:00 | B4 | M12 | 高管驻场 | ADH0206-尹海朋 | ADH0206-尹海朋 | 一般隐患 | 发现问题，隐患 | 412-R12釜烘釜中，釜上直连得一个阀门无限位锁片，需要统一排查补充 | 已完成 | 进行现场处理，同步排查
DH1 | ADH0156-邹华成 | 2026/1/27 0:00:00 | B4 | M13 | 高管驻场 | ADH2252-唐嘉健 | ADH2252-唐嘉健 |  | 人员在岗情况 | 5人在岗，无异常 | 已完成 | 已整改完毕
DH1 | ADH0156-邹华成 | 2026/1/27 0:00:00 | B4 | M13 | 高管驻场 | ADH2252-唐嘉健 | ADH2252-唐嘉健 |  | 项目运行情况 | 7批料运行，无异常 | 已完成 | 已整改完毕
DH1 | ADH0156-邹华成 | 2026/1/27 0:00:00 | B4 | M13 | 高管驻场 | ADH2252-唐嘉健 | ADH2252-唐嘉健 | 重大隐患 | 发现问题，隐患 | 13车间三层125823项目连续化3-91间主原料、LDA专用加料间现场查到8处阀门法兰位置有物料溢出，主要是背压阀压紧位置、进料管路得阀门位置，当即叫停，沟通班长现场整改，同步要求EHS当班人员现场监管 | 已完成 | 现场已清理整改完毕
DH1 | ADH0156-邹华成 | 2026/1/27 0:00:00 | B5 | M14 | 高管驻场 | ADH1693-党宝权 | ADH1693-党宝权 |  | 人员在岗情况 | 8人在岗，无异常 | 已完成
DH1 | ADH0156-邹华成 | 2026/1/27 0:00:00 | B5 | M14 | 高管驻场 | ADH1693-党宝权 | ADH1693-党宝权 |  | 项目运行情况 | 15批料运行，无异常 | 已完成
DH1 | ADH0156-邹华成 | 2026/1/27 0:00:00 | B5 | M14 | 高管驻场 | ADH1693-党宝权 | ADH1693-党宝权 | 重大隐患 | 发现问题，隐患 | 三层CPo124326项目由515-R03釜至514-E05薄膜得管路在穿入四层高空位置有SEA法兰下端管路表面有物料附着在管路痕迹，同时现场膜堆连接压紧位置也有物料析出，需要处理 | 已完成 | 已处理
DH1 | ADH0156-邹华成 | 2026/1/27 0:00:00 | B5 | M15 | 高管驻场 | ADH1693-党宝权 | ADH1693-党宝权 | 一般隐患 | 发现问题，隐患 | 515-R01-TEX01独立换热间现场乙二醇进管路得调节阀漏，现场使用白钢小桶接着，地面有抹布等，设备未运行，需要抓紧修复 | 已完成 | 阀芯位置已紧固，暂已不漏，观察中
DH1 | ADH0156-邹华成 | 2026/1/27 0:00:00 | B5 | M16 | 高管驻场 | ADH7065-常运达 | ADH7065-常运达 |  | 人员在岗情况 | 4人在岗，无异常 | 已完成
DH1 | ADH0156-邹华成 | 2026/1/27 0:00:00 | B5 | M16 | 高管驻场 | ADH7065-常运达 | ADH7065-常运达 |  | 项目运行情况 | 3批料运行，无异常 | 已完成
DH1 | ADH0156-邹华成 | 2026/1/27 0:00:00 | B5 | M16 | 高管驻场 | ADH7065-常运达 | ADH7065-常运达 | 重大隐患 | 发现问题，隐患 | 516-R02釜下口当班人员正在使用无护栏得登高梯进行作业，护栏被肢解绑定在登高梯得登高平台下方得立柱上，从高处作业讲超出2米需要开具登高作业安全票，夜间这类操作属于特殊作业，未开具特殊作业证属于重大隐患范畴。沟通操作人员和现场核查，登高梯带护栏安装后会顶住顶板，同样在二层也发现一个登高梯有护栏护栏被分解无防护，请车间从源头治理。 | 已完成 | 车间重新培训使用要求
DH1 | ADH0156-邹华成 | 2026/1/27 0:00:00 | B5 | M16 | 高管驻场 | ADH7065-常运达 | ADH7065-常运达 | 重大隐患 | 发现问题，隐患 | 二层连续化设备后身得加料设备现场一个模块电控箱通电状态，其中有4颗螺栓紧固控制箱得缺失，请车间联系设备部调查对相关人员进行问责和处罚； 在泵组517-MPU078/79泵可能处于预处理，泵出口管路在底部有排净，排净口位置放置一个有残液得敞口白钢小桶，预处理完毕未及时清理 | 已完成 | 螺栓出库中待收货安装，责任人调查中
DH1 | ADH0156-邹华成 | 2026/1/27 0:00:00 | B7 | M21 | 高管驻场 | ADH1698-林志新 | ADH1698-林志新 |  | 人员在岗情况 | 8人在岗，无异常 | 已完成 | N/A | N/A
DH1 | ADH0156-邹华成 | 2026/1/27 0:00:00 | B7 | M21 | 高管驻场 | ADH1698-林志新 | ADH1698-林志新 |  | 项目运行情况 | 11批料运行，无异常 | 已完成 | N/A | N/A
DH1 | ADH0156-邹华成 | 2026/1/27 0:00:00 | B7 | M21 | 高管驻场 | ADH1698-林志新 | ADH1698-林志新 | 重大隐患 | 发现问题，隐患 | 721-E01~03薄膜在三层得电机支架防护罩是塑料材质，不抗压，需要更换硬材质 | 已完成 | 沟通设备部统一更换 | N/A
DH1 | ADH0156-邹华成 | 2026/1/27 0:00:00 | B7 | M22 | 高管驻场 | ADH0935-张汝波 | ADH0935-张汝波 |  | 人员在岗情况 | 8人在岗，无异常 | 已完成 | 已完成
DH1 | ADH0156-邹华成 | 2026/1/27 0:00:00 | B7 | M22 | 高管驻场 | ADH0935-张汝波 | ADH0935-张汝波 |  | 项目运行情况 | 14批料运行，无异常 | 已完成 | 已完成
DH1 | ADH0156-邹华成 | 2026/1/27 0:00:00 | B7 | M22 | 高管驻场 | ADH0935-张汝波 | ADH0935-张汝波 | 重大隐患 | 发现问题，隐患 | 722-E06-T001薄膜轻重组分罐下口转移管路有分支侧阀无盲板，当即告知班长增加 | 已完成 | 人员管路拆卸完毕未及时安装盲板，现已安装完毕
DH1 | ADH0156-邹华成 | 2026/1/27 0:00:00 | B2 | M6 | 高管驻场 | ADH1201-张晓飞 | ADH1201-张晓飞 |  | 人员在岗情况 | 6人在岗，无异常
DH1 | ADH0156-邹华成 | 2026/1/27 0:00:00 | B2 | M6 | 高管驻场 | ADH1201-张晓飞 | ADH1201-张晓飞 |  | 项目运行情况 | 7批料运行，无异常
DH1 | ADH0156-邹华成 | 2026/1/27 0:00:00 | B2 | M6 | 高管驻场 | ADH1201-张晓飞 | ADH1201-张晓飞 | 一般隐患 | 发现问题，隐患 | 206-Tc001薄膜加料罐底部地面有少许物料痕迹，告知班长核查根部是否存在沙眼 | 已完成 | 现场确认，法兰拆卸滴漏清理不及时，已对人员进行批评，并告知操作现场及时清理
DH1 | ADH0156-邹华成 | 2026/1/27 0:00:00 | B2 | M6 | 高管驻场 | ADH1201-张晓飞 | ADH1201-张晓飞 | 一般隐患 | 发现问题，隐患 | 六车间西侧楼梯楼道安全出口门外是带涵洞得安全通道，相对防雨防雪，地面硬化全部积冰，不利于人员安全逃生，需要及时处理 | 已完成 | 该位置为泵房消火栓管路冻裂喷水导致，天气寒冷结冰，已安排人员破冰清理
DH1 | ADH0156-邹华成 | 2026/1/27 0:00:00 | B2 | M7 | 高管驻场 | ADH0738-谷建成 | ADH0738-谷建成 |  | 人员在岗情况 | 9人在岗，无异常 | 已完成
DH1 | ADH0156-邹华成 | 2026/1/27 0:00:00 | B2 | M7 | 高管驻场 | ADH0738-谷建成 | ADH0738-谷建成 |  | 项目运行情况 | 12批料运行，无异常 | 已完成
DH1 | ADH0156-邹华成 | 2026/1/27 0:00:00 | B2 | M7 | 高管驻场 | ADH0738-谷建成 | ADH0738-谷建成 | 一般隐患 | 发现问题，隐患 | 七车间薄膜加料罐间靠近罐西侧部位照明照度不足，无法辨识罐底操作，间内显得昏暗 | 已完成 | 已沟通电工进行现场查看
DH1 | ADH0156-邹华成 | 2026/1/27 0:00:00 | B2 | M7 | 高管驻场 | ADH0738-谷建成 | ADH0738-谷建成 | 一般隐患 | 发现问题，隐患 | 七车间西北角有安全楼梯通道，巡查时遇见147471项目人员姚鹏俊手持防爆手机显示编号是TJ3得，未在DH1 王欢主管区域主动登记，手机未受控管理，同时切换画面，其承认浏览小说网址看小说，给的理由是胸口不舒服，在楼道等待取样小憩缓解一下，请技术部李成印副总工组织调查和提供处理意见 | 已完成 | 已整改
DH1 | ADH0419-任喜刚 | 2026/1/26 0:00:00 | B2 | M7 | 高管驻场 | ADH0738-谷建成 | ADH0738-谷建成 |  | 人员在岗情况 | 七车间7人在岗，人员工作状态无异常。 | 已完成
DH1 | ADH0419-任喜刚 | 2026/1/26 0:00:00 | B2 | M7 | 高管驻场 | ADH0738-谷建成 | ADH0738-谷建成 |  | 项目运行情况 | 七车间9批料运转中，工艺执行无异常。 | 已完成
DH1 | ADH0419-任喜刚 | 2026/1/26 0:00:00 | B2 | M7 | 高管驻场 | ADH0738-谷建成 | ADH0738-谷建成 | 一般隐患 | 发现问题，隐患 | 05釜安装的固体加料箱，中间隔离仓门板脱落 | 已完成 | 已安装
DH1 | ADH0419-任喜刚 | 2026/1/26 0:00:00 | B2 | M7 | 高管驻场 | ADH0738-谷建成 | ADH0738-谷建成 | 重大隐患 | 发现问题，隐患 | 11釜计量泵法兰螺丝，白钢软管以及流体过滤器压力表等外表面锈蚀严重，经查反应釜涉及使用酸性物料，需要确认尾气吸收效果和设备密闭性 | 已完成 | 物料桶开盖期间酸气溢出导致，现场已进行除锈
DH1 | ADH0419-任喜刚 | 2026/1/26 0:00:00 | B2 | M7 | 高管驻场 | ADH0738-谷建成 | ADH0738-谷建成 | 一般隐患 | 发现问题，隐患 | 03釜安装的固体加料箱使用纸质粘贴标识，需要更换为白钢标牌焊接 | 已完成 | 白钢标牌制作中，制作回来后进行粘贴焊接
DH1 | ADH0419-任喜刚 | 2026/1/26 0:00:00 | B2 | M7 | 高管驻场 | ADH0738-谷建成 | ADH0738-谷建成 | 一般隐患 | 发现问题，隐患 | T030白钢储罐至02釜管路及进料管路没有任何标识，该储罐未配备氮气保护功能需要整改 | 已完成 | 已进行整改
DH1 | ADH0419-任喜刚 | 2026/1/26 0:00:00 | B2 | M6 | 高管驻场 | ADH1201-张晓飞 | ADH1201-张晓飞 | 一般隐患 | 发现问题，隐患 | 11釜异形四通直接连接一根敞口聚乙烯管路，未连接泵同时无法满足压料需求，存在抽料嫌疑需要确认 | 已完成 | 项目结束，已进行拆除
DH1 | ADH0419-任喜刚 | 2026/1/26 0:00:00 | B2 | M6 | 高管驻场 | ADH1201-张晓飞 | ADH1201-张晓飞 | 重大隐患 | 发现问题，隐患 | 九车间04釜使用计量泵加甲叔醚，泵出承压位置使用快开结构白钢软管，存在使用风险，需要更换为法兰结构 | 已完成 | 项目步骤已使用结束，清洗后使用两端DN25编制软管进行连接
DH1 | ADH0419-任喜刚 | 2026/1/26 0:00:00 | B2 | M6 | 高管驻场 | ADH1201-张晓飞 | ADH1201-张晓飞 | 一般隐患 | 发现问题，隐患 | 四层使用白钢吨罐转移146812压滤母液及淋洗液，插底管阀门没有上锁管控 | 已完成 | 吨罐为氢化车间设备，已告知氢化车间下次运输插低管处上锁管理
DH1 | ADH0419-任喜刚 | 2026/1/26 0:00:00 | B2 | M6 | 高管驻场 | ADH1201-张晓飞 | ADH1201-张晓飞 |  | 人员在岗情况 | 六九车间4人在岗，人员工作状态无异常。 | 已完成
DH1 | ADH0419-任喜刚 | 2026/1/26 0:00:00 | B2 | M6 | 高管驻场 | ADH1201-张晓飞 | ADH1201-张晓飞 |  | 项目运行情况 | 六九车间6批料运转中，工艺执行无异常。 | 已完成
DH1 | ADH0419-任喜刚 | 2026/1/26 0:00:00 | B3 | M3 | 高管驻场 | ADH2757-许文涛 | ADH2757-许文涛 |  | 人员在岗情况 | 三车间4人在岗，人员工作状态无异常。 | 已完成
DH1 | ADH0419-任喜刚 | 2026/1/26 0:00:00 | B3 | M3 | 高管驻场 | ADH2757-许文涛 | ADH2757-许文涛 |  | 项目运行情况 | 三车间3批料运转中，工艺执行无异常。 | 已完成
DH1 | ADH0419-任喜刚 | 2026/1/26 0:00:00 | B3 | M3 | 高管驻场 | ADH2757-许文涛 | ADH2757-许文涛 | 一般隐患 | 发现问题，隐患 | 三车间四层4个薄膜加料罐进料插底管均未设置止逆阀，需要考虑改造管路增加止逆阀 | 已完成 | 考虑采购储罐止逆阀进行增加
DH1 | ADH0419-任喜刚 | 2026/1/26 0:00:00 | B3 | M2 | 高管驻场 | ADH4886-孙明晖 | ADH4886-孙明晖 | 一般隐患 | 发现问题，隐患 | 二车间四层热水站地面积水，需要查一下来源确认漏水位置 | 已完成 | 已完成
DH1 | ADH0419-任喜刚 | 2026/1/26 0:00:00 | B3 | M2 | 高管驻场 | ADH4886-孙明晖 | ADH4886-孙明晖 | 一般隐患 | 发现问题，隐患 | 低温釜02釜使用完硼氢化钠，法兰视镜位置及边缘存在残留，需要安排破坏后进行拆卸，同步追溯操作规范是否考虑到使用后的破坏跟踪 | 已完成 | 已完成
DH1 | ADH0419-任喜刚 | 2026/1/26 0:00:00 | B3 | M2 | 高管驻场 | ADH4886-孙明晖 | ADH4886-孙明晖 | 一般隐患 | 发现问题，隐患 | 09釜卸氮阀尾气视镜最低点排空处德阀（冷凝器间位置）丝扣渗出白色物料，需要拆卸清洗后恢复 | 已完成 | 已完成
DH1 | ADH0419-任喜刚 | 2026/1/26 0:00:00 | B3 | M2 | 高管驻场 | ADH4886-孙明晖 | ADH4886-孙明晖 | 一般隐患 | 发现问题，隐患 | 04釜尾气吸收口与氮气口共用一个三通，无法同时使用，设计存在明显缺陷需要改造 | 已完成 | 已完成
DH1 | ADH0419-任喜刚 | 2026/1/26 0:00:00 | B3 | M2 | 高管驻场 | ADH4886-孙明晖 | ADH4886-孙明晖 |  | 人员在岗情况 | 二车间6人在岗，人员工作状态无异常。 | 已完成 | N/A
DH1 | ADH0419-任喜刚 | 2026/1/26 0:00:00 | B3 | M2 | 高管驻场 | ADH4886-孙明晖 | ADH4886-孙明晖 |  | 项目运行情况 | 二车间10批料运转中,工艺执行无异常。 | 已完成 | N/A
DH1 | ADH0419-任喜刚 | 2026/1/26 0:00:00 | B3 | M1 | 高管驻场 |  | ADH0416-施国明 | 一般隐患 | 发现问题，隐患 | 05釜减速机视窗缺少一颗螺丝，需要及时补充安装 | 已完成 | 已整改完毕
DH1 | ADH0419-任喜刚 | 2026/1/26 0:00:00 | B3 | M1 | 高管驻场 |  | ADH0416-施国明 | 重大隐患 | 发现问题，隐患 | 13釜下口鼓氮气使用的氮气过滤器，缺少编号，白班需要确认如何验收与管理的？ | 已完成 | 已确认完毕
DH1 | ADH0419-任喜刚 | 2026/1/26 0:00:00 | B3 | M1 | 高管驻场 |  | ADH0416-施国明 | 一般隐患 | 发现问题，隐患 | 07釜加料箱两头密封方式不规范，未使用专用的连续性塑料袋裁剪拉扣 | 已完成 | 已处理完毕
DH1 | ADH0419-任喜刚 | 2026/1/26 0:00:00 | B3 | M5 | 高管驻场 |  | ADH0416-施国明 | 一般隐患 | 发现问题，隐患 | 五车间08釜上阀门85盲板未上螺丝 | 已完成 | 已添加完毕
DH1 | ADH0419-任喜刚 | 2026/1/26 0:00:00 | B3 | M5 | 高管驻场 |  | ADH0416-施国明 | 一般隐患 | 发现问题，隐患 | 120188氯化氢使用结束，现场应急车内破坏液未处理 | 已完成 | 已处理完毕
DH1 | ADH0419-任喜刚 | 2026/1/26 0:00:00 | B3 | M1 | 高管驻场 |  | ADH0416-施国明 |  | 人员在岗情况 | 一车间5人在岗，人员工作状态无异常。 | 已完成
DH1 | ADH0419-任喜刚 | 2026/1/26 0:00:00 | B3 | M1 | 高管驻场 |  | ADH0416-施国明 |  | 项目运行情况 | 一车间6批料运转中,工艺执行无异常。 | 已完成
DH1 | ADH0419-任喜刚 | 2026/1/26 0:00:00 | B4 | M11 | 高管驻场 | ADH0206-尹海朋 | ADH0206-尹海朋 | 一般隐患 | 发现问题，隐患 | 十一车间三层12釜加料车手套状态较差需要更换 | 已完成 | 进行更换替换
DH1 | ADH0419-任喜刚 | 2026/1/26 0:00:00 | B4 | M11 | 高管驻场 | ADH0206-尹海朋 | ADH0206-尹海朋 | 重大隐患 | 发现问题，隐患 | 十一车间三层12釜冷凝器下方地面起皮，明显的溶剂腐蚀痕迹，需要确认原因排除漏点 | 已完成 | 进行现场清理，地面刷漆
DH1 | ADH0419-任喜刚 | 2026/1/26 0:00:00 | B4 | M11 | 高管驻场 | ADH0206-尹海朋 | ADH0206-尹海朋 |  | 人员在岗情况 | 11，12车间3人在岗，人员工作状态无异常。 | 已完成 | N/A
DH1 | ADH0419-任喜刚 | 2026/1/26 0:00:00 | B4 | M11 | 高管驻场 | ADH0206-尹海朋 | ADH0206-尹海朋 |  | 项目运行情况 | 11，12车间9批料运转中，工艺执行无异常。 | 已完成 | N/A
DH1 | ADH0419-任喜刚 | 2026/1/26 0:00:00 | B5 | M14 | 高管驻场 | ADH1693-党宝权 | ADH1693-党宝权 | 一般隐患 | 发现问题，隐患 | 514-R05前穿层管路缺少封堵 | 已完成 | 已完成
DH1 | ADH0419-任喜刚 | 2026/1/26 0:00:00 | B5 | M14 | 高管驻场 | ADH1693-党宝权 | ADH1693-党宝权 | 一般隐患 | 发现问题，隐患 | 514-R11前连接电源得电子称缺少静电导出线 | 已完成 | 整改已完成
DH1 | ADH0419-任喜刚 | 2026/1/26 0:00:00 | B5 | M14 | 高管驻场 | ADH1693-党宝权 | ADH1693-党宝权 |  | 人员在岗情况 | 14，15车间7人在岗，人员工作状态无异常。 | 已完成
DH1 | ADH0419-任喜刚 | 2026/1/26 0:00:00 | B5 | M14 | 高管驻场 | ADH1693-党宝权 | ADH1693-党宝权 |  | 项目运行情况 | 14 15车间12批料运转中，工艺执行无异常。 | 已完成
DH1 | ADH0419-任喜刚 | 2026/1/26 0:00:00 | B6 | M20 | 高管驻场 | ADH3773-ADH3773张健 | ADH3773-ADH3773张健 |  | 人员在岗情况 | 20车间6人在岗，人员工作状态无异常。
DH1 | ADH0419-任喜刚 | 2026/1/26 0:00:00 | B6 | M20 | 高管驻场 | ADH3773-ADH3773张健 | ADH3773-ADH3773张健 |  | 项目运行情况 | 20车间6批料运转中，工艺执行无异常。
DH1 | ADH0419-任喜刚 | 2026/1/26 0:00:00 | B6 | M18 | 高管驻场 | ADH0789-孙金亮 | ADH0789-孙金亮 | 一般隐患 | 发现问题，隐患 | 05釜插底管转出至14釜阀门上存在类似焦油状黏性物料，计量泵进口法兰存在白色固体物料腐蚀法兰 | 已完成 | 已完成
DH1 | ADH0419-任喜刚 | 2026/1/26 0:00:00 | B6 | M18 | 高管驻场 | ADH0789-孙金亮 | ADH0789-孙金亮 | 一般隐患 | 发现问题，隐患 | 01釜和02釜间内涉及使用的多条白钢软管，均无标识和临时管路下发，异丙醇专用插底管没有编号 | 已完成 | 已完成
DH1 | ADH0419-任喜刚 | 2026/1/26 0:00:00 | B6 | M19 | 高管驻场 | ADH0800-董春亮 | ADH0789-孙金亮 | 一般隐患 | 发现问题，隐患 | 07釜安装的固体加料箱固定玻璃的螺丝缺少一颗不满足设备完整性 | 已完成 | 已完成
DH1 | ADH0419-任喜刚 | 2026/1/26 0:00:00 | B6 | M19 | 高管驻场 | ADH0800-董春亮 | ADH0789-孙金亮 | 重大隐患 | 发现问题，隐患 | 6点03分07釜使用插底管氮气压入200升桶二氯甲烷，现场操作人员未连接静电和尾气，现场纠正其违规行为 | 已完成 | 已完成
DH1 | ADH0419-任喜刚 | 2026/1/26 0:00:00 | B6 | M18 | 高管驻场 | ADH0789-孙金亮 | ADH0789-孙金亮 |  | 人员在岗情况 | 18，19车间5人在岗，人员工作状态无异常。 | 已完成 | 已完成
DH1 | ADH0419-任喜刚 | 2026/1/26 0:00:00 | B6 | M18 | 高管驻场 | ADH0789-孙金亮 | ADH0789-孙金亮 |  | 项目运行情况 | 18，19车间4批料运转中，工艺执行无异常。 | 已完成 | 已完成
DH1 | ADH0419-任喜刚 | 2026/1/26 0:00:00 | B6 | M20 | 高管驻场 | ADH3773-ADH3773张健 | ADH3773-ADH3773张健 |  | 发现问题，隐患 | 07釜上安装的压力变送器上有记号笔涂鸦写的十九车间编号 | 已完成 | 已完成
DH1 | ADH0419-任喜刚 | 2026/1/26 0:00:00 | B6 | M20 | 高管驻场 | ADH3773-ADH3773张健 | ADH3773-ADH3773张健 |  | 发现问题，隐患 | 设备间V4-36内，多个计量泵端口缺少密封，两条插底管放置没有密封，缺少用途标识 | 已完成 | 已完成
DH1 | ADH0419-任喜刚 | 2026/1/26 0:00:00 | B7 | M22 | 高管驻场 | ADH0935-张汝波 | ADH0935-张汝波 | 重大隐患 | 发现问题，隐患 | 四层123415使用的白钢吨罐插底管位置未上锁，没有标识提示此处是插底管，存在较大使用风险，现场要求整改后使用 | 已完成 | 未及时标签悬挂，现已悬挂标签并且上锁
DH1 | ADH0419-任喜刚 | 2026/1/26 0:00:00 | B7 | M22 | 高管驻场 | ADH0935-张汝波 | ADH0935-张汝波 | 一般隐患 | 发现问题，隐患 | 12釜和13配备的所有工艺转移管路均无标签标识，包括三通，白钢软管等 | 已完成 | 未及时悬挂标签，现已整改
DH1 | ADH0419-任喜刚 | 2026/1/26 0:00:00 | B7 | M22 | 高管驻场 | ADH0935-张汝波 | ADH0935-张汝波 | 一般隐患 | 发现问题，隐患 | 08釜回流管路阀门处于开启状态，但冷凝器冷媒处于关闭状态，存在使用矛盾，现场沟通操作人员检查处理 | 已完成 | 人员未及时关闭，现已关闭
DH1 | ADH0419-任喜刚 | 2026/1/26 0:00:00 | B7 | M22 | 高管驻场 | ADH0935-张汝波 | ADH0935-张汝波 |  | 人员在岗情况 | 22车间6人在岗，人员工作状态无异常。 | 已完成 | 已完成
DH1 | ADH0419-任喜刚 | 2026/1/26 0:00:00 | B7 | M22 | 高管驻场 | ADH0935-张汝波 | ADH0935-张汝波 |  | 项目运行情况 | 22车间12批料运转中，工艺执行无异常。 | 已完成 | 已完成
DH1 | ADH0419-任喜刚 | 2026/1/26 0:00:00 | 设备部 | 设备部 | 高管驻场 | ADH1264-邓哲 | ADH1264-邓哲 |  | 人员在岗情况 | 05：36分左右，有两名冰机人员从北门卫返回厂区，工作期间出厂区存在脱岗行为，由于距离较远未能及时核实人员信息，请设备部参考北门门卫监控确认人员 | 已完成 | 核查监控及打卡记录非设备部人员 | N/A
DH1 | ADH0217-刘江 | 2026/1/23 0:00:00 | B3 | M1 | 高管驻场 |  | ADH0416-施国明 |  | 人员在岗情况 | 6人在岗，工作状态正常 | 已完成
DH1 | ADH0217-刘江 | 2026/1/23 0:00:00 | B3 | M1 | 高管驻场 |  | ADH0416-施国明 |  | 项目运行情况 | 共计6批料运行，查看各温度压力在工艺范围内，报警设置正确； | 已完成
DH1 | ADH0217-刘江 | 2026/1/23 0:00:00 | B3 | M1 | 高管驻场 |  | ADH0416-施国明 | 重大隐患 | 发现问题，隐患 | R13釜回流口变径外表面有溶剂腐蚀印记，调查原因并维护； | 已完成 | 已处理完毕
DH1 | ADH0217-刘江 | 2026/1/23 0:00:00 | B3 | M1 | 高管驻场 |  | ADH0416-施国明 | 重大隐患 | 发现问题，隐患 | R02釜下口四通处有2个法兰位置外面有物料渗漏过的痕迹，现场安排班长确认并清理，下次使用前重新试密； | 已完成 | 已处理完毕
DH1 | ADH0217-刘江 | 2026/1/23 0:00:00 | B3 | M1 | 高管驻场 |  | ADH0416-施国明 | 重大隐患 | 发现问题，隐患 | R09釜下口一台已拆除的磁力泵，进出口未封口，存在物料暴露的情况； | 已完成 | 已处理完毕
DH1 | ADH0217-刘江 | 2026/1/23 0:00:00 | B3 | M1 | 高管驻场 |  | ADH0416-施国明 | 重大隐患 | 发现问题，隐患 | R07釜上安装流体过滤器，过滤器大圈法兰处有渗漏物料的痕迹，现场安排班长处置，使用前重新试密； | 已完成 | 已处理完毕
DH1 | ADH0217-刘江 | 2026/1/23 0:00:00 | B3 | M2 | 高管驻场 |  | ADH4886-孙明晖 |  | 人员在岗情况 | 5人在岗，工作状态正常 | 已完成 | N/A
DH1 | ADH0217-刘江 | 2026/1/23 0:00:00 | B3 | M2 | 高管驻场 |  | ADH4886-孙明晖 |  | 项目运行情况 | 共计9批料运行，查看各温度压力在工艺范围内，报警设置正确； | 已完成 | N/A
DH1 | ADH0217-刘江 | 2026/1/23 0:00:00 | B3 | M2 | 高管驻场 |  | ADH4886-孙明晖 | 重大隐患 | 发现问题，隐患 | R13釜现场使用过活性炭，巡查时发现釜表面有黑色粉末残留，现场要求班长进行处置； | 已完成 | 已完成
DH1 | ADH0217-刘江 | 2026/1/23 0:00:00 | B3 | M2 | 高管驻场 |  | ADH4886-孙明晖 | 重大隐患 | 发现问题，隐患 | R16釜接收罐下口地面有少量液体残留，现场有过拆装盲板操作，现场安排挡板班长调查处置； | 已完成 | 已完成
DH1 | ADH0217-刘江 | 2026/1/23 0:00:00 | B3 | M2 | 高管驻场 |  | ADH4886-孙明晖 | 一般隐患 | 发现问题，隐患 | R02釜下口存放一台吨罐，吨罐配件已拆卸，现场无状态标识也无KT版，车间确认设备状态并恢复； | 已完成 | 已完成
DH1 | ADH0217-刘江 | 2026/1/23 0:00:00 | B3 | M2 | 高管驻场 |  | ADH4886-孙明晖 | 重大隐患 | 发现问题，隐患 | R12釜下口压滤罐302-F03上口缺少视镜，设备已经使用过，存在物料暴露的情况，安排密封处理，车间调查原因；该压滤罐之前巡查时已经发现存在设备硬件问题，安排停用； | 已完成 | 已完成
DH1 | ADH0217-刘江 | 2026/1/23 0:00:00 | B4 | M10 | 高管驻场 |  | ADH1427-单良 |  | 人员在岗情况 | 3人在岗，工作状态正常 | 已完成 | 已整改完成
DH1 | ADH0217-刘江 | 2026/1/23 0:00:00 | B4 | M10 | 高管驻场 |  | ADH1427-单良 |  | 项目运行情况 | 共计8批料运行，查看各温度压力在工艺范围内，报警设置正确，无异常报警； | 已完成 | 已整改完成
DH1 | ADH0217-刘江 | 2026/1/23 0:00:00 | B4 | M10 | 高管驻场 |  | ADH1427-单良 | 一般隐患 | 发现问题，隐患 | 410-R07釜现场大面积螺栓生锈较严重，安排维护； | 已完成 | 已整改完成
DH1 | ADH0217-刘江 | 2026/1/23 0:00:00 | B4 | M10 | 高管驻场 |  | ADH1427-单良 | 重大隐患 | 发现问题，隐患 | R05-Tr01接收罐液位计断层，巡查时正在浓缩，及时维修； | 已完成 | 已整改完成
DH1 | ADH0217-刘江 | 2026/1/23 0:00:00 | B4 | M10 | 高管驻场 |  | ADH1427-单良 | 重大隐患 | 发现问题，隐患 | R18釜后方放置多跟白钢软管以及四氟管，白钢软缎末端阀门表面有物料印记，安排清理； | 已完成 | 已整改完成
DH1 | ADH0217-刘江 | 2026/1/23 0:00:00 | B4 | M11 | 高管驻场 |  | ADH0206-尹海朋 |  | 人员在岗情况 | 3人在岗，工作状态正常 | 已完成 | N/A
DH1 | ADH0217-刘江 | 2026/1/23 0:00:00 | B4 | M11 | 高管驻场 |  | ADH0206-尹海朋 |  | 项目运行情况 | 共计7批料运行，查看各温度压力在工艺范围内，报警设置正确，无异常报警； | 已完成 | N/A
DH1 | ADH0217-刘江 | 2026/1/23 0:00:00 | B4 | M11 | 高管驻场 |  | ADH0206-尹海朋 | 一般隐患 | 发现问题，隐患 | 11车间R05釜上加料箱废弃包装出来口多形环安装不规范，反应釜尾气被拆除，反馈使用现场排氢管路 | 已完成 | 进行相应的处理整改完成
DH1 | ADH0217-刘江 | 2026/1/23 0:00:00 | B4 | M11 | 高管驻场 |  | ADH0206-尹海朋 | 重大隐患 | 发现问题，隐患 | 12车间四层反应区压滤罐412-F02已经使用完毕，上口存在开口放置的情况，同时附近有多个压滤罐部分压滤罐没有压力表，现场反馈只有正在使用的有压力表，车间核实原因以及CMS系统； | 已完成 | 进行相应的处理整改完成
DH1 | ADH0217-刘江 | 2026/1/23 0:00:00 | B4 | M11 | 高管驻场 |  | ADH0206-尹海朋 | 重大隐患 | 发现问题，隐患 | 12车间R14釜后方地面有黄色印记，安排调查原因并维护； | 已完成 | 进行相应的处理整改完成
DH1 | ADH0217-刘江 | 2026/1/23 0:00:00 | B4 | M11 | 高管驻场 |  | ADH0206-尹海朋 | 一般隐患 | 发现问题，隐患 | 12车间R14釜接收罐下口以及釜下口存在多跟临时软管，管路无标识； | 已完成 | 进行相应的处理整改完成
DH1 | ADH0217-刘江 | 2026/1/23 0:00:00 | B7 | M21 | 高管驻场 | ADH1698-林志新 | ADH1698-林志新 |  | 人员在岗情况 | 5人在岗，工作状态正常 | 已完成 | N/A | N/A
DH1 | ADH0217-刘江 | 2026/1/23 0:00:00 | B7 | M21 | 高管驻场 | ADH1698-林志新 | ADH1698-林志新 |  | 项目运行情况 | 共计11批料运行，查看各温度压力在工艺范围内，报警设置正确，无异常报警； | 已完成 | N/A | N/A
DH1 | ADH0217-刘江 | 2026/1/23 0:00:00 | B7 | M21 | 高管驻场 | ADH1698-林志新 | ADH1698-林志新 | 重大隐患 | 发现问题，隐患 | R06釜上加料箱废包装口多形环安装不规范，并且多形环上有物料粉尘，存在物料暴露的情况； | 已完成 | 已按要求重新安装固定 | N/A
DH1 | ADH0217-刘江 | 2026/1/23 0:00:00 | B7 | M21 | 高管驻场 | ADH1698-林志新 | ADH1698-林志新 | 一般隐患 | 发现问题，隐患 | R08釜旁的计量泵上安装的快开球阀，阀门表面以及盲板表面存在物料印记，安排清理； | 已完成 | 阀门已更换 | N/A
DH1 | ADH0217-刘江 | 2026/1/23 0:00:00 | B7 | M21 | 高管驻场 | ADH1698-林志新 | ADH1698-林志新 | 一般隐患 | 发现问题，隐患 | R14釜供氮阀上的压力表显示压力8KPa，核实仪表发现仪表表针不动，存在仪表故障的情况，安排维修； | 已完成 | 已更换压力表 | N/A
DH1 | ADH0217-刘江 | 2026/1/23 0:00:00 | B7 | M21 | 高管驻场 | ADH1698-林志新 | ADH1698-林志新 | 重大隐患 | 发现问题，隐患 | R17釜现场加料完毕，操作人员正在清理现场，现场防护的塑料布上有较多的固体粉末暴露在作业环境中，确认操作过程是否存在异常，控制粉尘暴露； | 已完成 | 现场已清理完成 | N/A
DH1 | ADH0217-刘江 | 2026/1/23 0:00:00 | B7 | M22 | 高管驻场 |  | ADH0935-张汝波 |  | 人员在岗情况 | 6人在岗，工作状态正常 | 已完成 | 已完成
DH1 | ADH0217-刘江 | 2026/1/23 0:00:00 | B7 | M22 | 高管驻场 |  | ADH0935-张汝波 |  | 项目运行情况 | 共计15批料运行，查看各温度压力在工艺范围内，报警设置正确，无异常报警； | 已完成 | 已完成
DH1 | ADH0217-刘江 | 2026/1/23 0:00:00 | B7 | M22 | 高管驻场 |  | ADH0935-张汝波 | 重大隐患 | 发现问题，隐患 | R16釜前方其中一台计量泵静电接地导线脱落，安排恢复； | 已完成 | 使用中脱落，现已恢复
DH1 | ADH0217-刘江 | 2026/1/23 0:00:00 | B7 | M22 | 高管驻场 |  | ADH0935-张汝波 | 一般隐患 | 发现问题，隐患 | 储罐722-T002处于未使用状态，现场上口有2处阀门未关闭，使用前再次确认； | 已完成 | 该储罐为清洗验收完毕的，人员阀门为全部关闭，现已关闭完毕
DH1 | ADH0217-刘江 | 2026/1/23 0:00:00 | B7 | M22 | 高管驻场 |  | ADH0935-张汝波 | 重大隐患 | 发现问题，隐患 | R13釜体系处于待压滤状态，查看设备状态发现回流阀门处于开启状态，与实际使用状态存在差异，现场找来操作人员进行处置； | 已完成 | 回流阀门正常开启，现已处理完毕
DH1 | ADH0217-刘江 | 2026/1/23 0:00:00 | B7 | M22 | 高管驻场 |  | ADH0935-张汝波 | 重大隐患 | 发现问题，隐患 | R32釜旁放置多跟纯化水管路未使用状态，需要转移至指定区域内，避免交叉污染； | 已完成 | 人员使用完毕未及时收起，现已处理完毕
DH1 | ADH0217-刘江 | 2026/1/23 0:00:00 | B7 | M22 | 高管驻场 |  | ADH0935-张汝波 | 重大隐患 | 发现问题，隐患 | R28釜设备状态显示为已清洁，实际设备内有液体正在搅拌中，浓缩视镜积满黄色液体，需要整体确认设备状态； | 已完成 | 反应釜使用中，设备状态标识错误，已整改，车间内统一排查
DH1 | ALS0788-王致 | 2026/1/22 0:00:00 | B1 | B1 | 高管驻场 | ADH0734-闫学友 | ADH0734-闫学友 |  | 项目运行情况 | 6人在岗，5批料运行，无异常 | 已完成
DH1 | ALS0788-王致 | 2026/1/22 0:00:00 | B1 | B1 | 高管驻场 | ADH0734-闫学友 | ADH0734-闫学友 | 一般隐患 | 发现问题，隐患 | 101-R28釜压滤罐正压较高，未使用，安排排压 | 已完成
DH1 | ALS0788-王致 | 2026/1/22 0:00:00 | B1 | B1 | 高管驻场 | ADH0734-闫学友 | ADH0734-闫学友 | 一般隐患 | 发现问题，隐患 | 101-R07-TR01 液位达上限； 罐上压力表缺压力限高标识 | 已完成
DH1 | ALS0788-王致 | 2026/1/22 0:00:00 | B1 | B1 | 高管驻场 | ADH0734-闫学友 | ADH0734-闫学友 | 一般隐患 | 发现问题，隐患 | 101-R04 压滤间过滤器 压力表缺压力限高标识 | 已完成
DH1 | ALS0788-王致 | 2026/1/22 0:00:00 | B2 | M6 | 高管驻场 | ADH1201-张晓飞 | ADH1201-张晓飞 | 一般隐患 | 发现问题，隐患 | 206-FD03拆洗中现场有明显臭味 | 已完成 | 物料气味较大，清洗时人员佩戴劳保进行清洗，换风调大后现场已无气味
DH1 | ALS0788-王致 | 2026/1/22 0:00:00 | B2 | M6 | 高管驻场 | ADH1201-张晓飞 | ADH1201-张晓飞 | 一般隐患 | 发现问题，隐患 | 206-Ce03 间压差为0 | 已完成 | 空调降频，已沟通暖通整改完毕
DH1 | ALS0788-王致 | 2026/1/22 0:00:00 | B2 | M7 | 高管驻场 | ADH0738-谷建成 | ADH0738-谷建成 | 一般隐患 | 发现问题，隐患 | 207-Fd04间 空压管路阀门锁打开状态 | 已完成 | 已进行上锁
DH1 | ALS0788-王致 | 2026/1/22 0:00:00 | B2 | M7 | 高管驻场 | ADH0738-谷建成 | ADH0738-谷建成 | 一般隐患 | 发现问题，隐患 | 207-FD04-TR01及磁力泵下方地面状态较差需清理 | 已完成 | 已进行清理
DH1 | ALS0788-王致 | 2026/1/22 0:00:00 | B2 | M7 | 高管驻场 | ADH0738-谷建成 | ADH0738-谷建成 | 一般隐患 | 发现问题，隐患 | 207-FD05间空压阀门锁，缩在真空上，安排当班人员调整 | 已完成 | 已整改
DH1 | ALS0788-王致 | 2026/1/22 0:00:00 | B2 | M7 | 高管驻场 | ADH0738-谷建成 | ADH0738-谷建成 | 重大隐患 | 发现问题，隐患 | 207-R17 下方区域磁力泵管路断开 盲板只盲一段，上端法兰及阀芯有物料暴露 | 已完成 | 已通知6车间进行整改
DH1 | ALS0788-王致 | 2026/1/22 0:00:00 | B2 | M7 | 高管驻场 | ADH0738-谷建成 | ADH0738-谷建成 | 重大隐患 | 发现问题，隐患 | 207-R12-TR01罐下口测通未加盲板，塑料盖代替 | 已完成 | 设备安装中，已进行更换
DH1 | ALS0788-王致 | 2026/1/22 0:00:00 | B2 | M7 | 高管驻场 | ADH0738-谷建成 | ADH0738-谷建成 | 重大隐患 | 发现问题，隐患 | 207-FD08间拆卸的氮气过滤器、盲板、掏料耙子带料未密封；三合一收料口、二级防护桶有物料粉尘暴露； 间内用聚乙烯管路塑封的长柄铲状态差有大量毛刺 | 已完成 | 现场已进行清理。
DH1 | ALS0788-王致 | 2026/1/22 0:00:00 | B3 | M1 | 高管驻场 | ADH0416-施国明 | ADH0416-施国明 | 一般隐患 | 发现问题，隐患 | 厂房3人员入口感应门故障，无法关闭；风幕机未联动 | 已完成 | 已沟通保全维修
DH1 | ALS0788-王致 | 2026/1/22 0:00:00 | B3 | M1 | 高管驻场 | ADH0416-施国明 | ADH0416-施国明 | 重大隐患 | 发现问题，隐患 | 301-R19 下口三通管路有漏点打卡子处理，需尽快更换管路。 | 已完成 | 已更换完毕
DH1 | ALS0788-王致 | 2026/1/22 0:00:00 | B3 | M1 | 高管驻场 | ADH0416-施国明 | ADH0416-施国明 | 重大隐患 | 发现问题，隐患 | 301-R24 釜 体系温度计断开状态，仅夹套控温浓缩。 | 已完成 | 已重新连接完毕
DH1 | ALS0788-王致 | 2026/1/22 0:00:00 | B3 | M1 | 高管驻场 | ADH0416-施国明 | ADH0416-施国明 | 一般隐患 | 发现问题，隐患 | 301-R23，R24间电子秤缺少电子秤相关信息，无三废专用标识 | 已完成 | 已添加完毕
DH1 | ALS0788-王致 | 2026/1/22 0:00:00 | B3 | M1 | 高管驻场 | ADH0416-施国明 | ADH0416-施国明 | 重大隐患 | 发现问题，隐患 | 301-Ce03 底座白钢板开裂脱落；缓冲间长柄铲子无专用标识 | 已完成 | 已处理完毕
DH1 | ALS0788-王致 | 2026/1/22 0:00:00 | B3 | M1 | 高管驻场 | ADH0416-施国明 | ADH0416-施国明 | 重大隐患 | 发现问题，隐患 | 301-R22 釜 三废转入存放，反应釜操作柱断电、温度计断开；三废记录空白 | 已完成 | 已处理完毕
DH1 | ALS0788-王致 | 2026/1/22 0:00:00 | B3 | M1 | 高管驻场 | ADH0416-施国明 | ADH0416-施国明 | 一般隐患 | 发现问题，隐患 | 301-R21旁固定可燃气体检测器静电接地断开状态 | 已完成 | 已处理完毕
DH1 | ALS0788-王致 | 2026/1/22 0:00:00 | B3 | M2 | 高管驻场 | ADH4886-孙明晖 | ADH4886-孙明晖 | 一般隐患 | 发现问题，隐患 | 302-Co01/02罐转移泵法兰缺少静电跨接 | 已完成 | 已完成
DH1 | ALS0788-王致 | 2026/1/22 0:00:00 | B3 | M2 | 高管驻场 | ADH4886-孙明晖 | ADH4886-孙明晖 | 一般隐患 | 发现问题，隐患 | 302-R20 上方过滤器压力表缺仪表标签 | 已完成 | 已完成
DH1 | ALS0788-王致 | 2026/1/22 0:00:00 | B3 | M2 | 高管驻场 | ADH4886-孙明晖 | ADH4886-孙明晖 | 重大隐患 | 发现问题，隐患 | 302-R16 8509 分液带固体物料；下口分液时间为非承压视镜 | 已完成 | 已完成
DH1 | ALS0788-王致 | 2026/1/22 0:00:00 | B3 | M2 | 高管驻场 | ADH4886-孙明晖 | ADH4886-孙明晖 | 一般隐患 | 发现问题，隐患 | 302-R17 下口分液时间为非承压视镜 | 已完成 | 已完成
DH1 | ALS0788-王致 | 2026/1/22 0:00:00 | B3 | M2 | 高管驻场 | ADH4886-孙明晖 | ADH4886-孙明晖 | 一般隐患 | 发现问题，隐患 | 302-R15 下口分液视镜有白钢片，需取出确认原因。 | 已完成 | 已完成
DH1 | ALS0788-王致 | 2026/1/22 0:00:00 | B6 | M18 | 高管驻场 | ADH0789-孙金亮 | ADH0789-孙金亮 | 重大隐患 | 发现问题，隐患 | 618-T009罐液位计法兰处有物料析出，罐转移泵断开处未密封有物料暴露 | 已完成 | 已完成
DH1 | ALS0788-王致 | 2026/1/22 0:00:00 | B6 | M18 | 高管驻场 | ADH0789-孙金亮 | ADH0789-孙金亮 | 重大隐患 | 发现问题，隐患 | 618-T015 下口单阀门、未静电接地 | 已完成 | 已完成
DH1 | ALS0788-王致 | 2026/1/22 0:00:00 | B6 | M18 | 高管驻场 | ADH0789-孙金亮 | ADH0789-孙金亮 | 重大隐患 | 发现问题，隐患 | 18车间三层反应釜下口钥匙盒未上锁。钥匙非受控状态 | 已完成 | 已完成
DH1 | ALS0788-王致 | 2026/1/22 0:00:00 | B6 | M19 | 高管驻场 | ADH0800-董春亮 | ADH0800-董春亮 | 一般隐患 | 发现问题，隐患 | 619-Fd07间防爆断路器上放一拆卸的温湿度计 | 已完成 | 已完成
DH1 | ALS0788-王致 | 2026/1/22 0:00:00 | B6 | M19 | 高管驻场 | ADH0800-董春亮 | ADH0800-董春亮 | 一般隐患 | 发现问题，隐患 | 619-Fd07间电子秤未在该区域，电子秤存放处地面有水 | 已完成 | 已完成
DH1 | ALS0788-王致 | 2026/1/22 0:00:00 | B6 | M19 | 高管驻场 | ADH0800-董春亮 | ADH0800-董春亮 | 重大隐患 | 发现问题，隐患 | 619-Fd06间固定氧含量检测器故障，报错error；需及时维修 | 已完成 | 已完成
DH1 | ALS0788-王致 | 2026/1/22 0:00:00 | B6 | M19 | 高管驻场 | ADH0800-董春亮 | ADH0800-董春亮 | 重大隐患 | 发现问题，隐患 | 619-R07下口计量泵转移体系无人看管 | 已完成 | 已完成
DH1 | ALS0788-王致 | 2026/1/22 0:00:00 | B7 | M21 | 高管驻场 | ADH1698-林志新 | ADH1698-林志新 | 重大隐患 | 发现问题，隐患 | 721-R20 釜间有醚类气味。需确认来源 | 已完成 | 设备未使用 | N/A
DH1 | ALS0788-王致 | 2026/1/22 0:00:00 | B7 | M21 | 高管驻场 | ADH1698-林志新 | ADH1698-林志新 | 一般隐患 | 发现问题，隐患 | 721-Dt02烘房缓冲间铲子带料未密封 | 已完成 | 设备已经安排清洗 | N/A
DH1 | ALS0788-王致 | 2026/1/22 0:00:00 | B7 | M21 | 高管驻场 | ADH1698-林志新 | ADH1698-林志新 | 一般隐患 | 发现问题，隐患 | 21车间清洗间，带物料塑料袋等垃圾未及时清理； 纯水阀门轻微内漏 | 已完成 | 现场处理完毕 | N/A
DH1 | ALS0788-王致 | 2026/1/22 0:00:00 | B7 | M21 | 高管驻场 | ADH1698-林志新 | ADH1698-林志新 | 一般隐患 | 发现问题，隐患 | 物料平台物料堆积多；垃圾站区域状态差 | 已完成 | 已经整体安排清理 | N/A
DH1 | ALS0788-王致 | 2026/1/22 0:00:00 | B7 | M22 | 高管驻场 | ADH0935-张汝波 | ADH0935-张汝波 | 一般隐患 | 发现问题，隐患 | 722-R15 计量泵梢头法兰缺少静电跨接 | 已完成 | 人员未及时连接，现已连接完毕
DH1 | ALS0788-王致 | 2026/1/22 0:00:00 | B7 | M22 | 高管驻场 | ADH0935-张汝波 | ADH0935-张汝波 | 一般隐患 | 发现问题，隐患 | 722-R20 计量泵上插底管压力表坏，远偏离常压 | 已完成 | 使用中损坏，现已更换
DH1 | ALS0788-王致 | 2026/1/22 0:00:00 | B7 | M22 | 高管驻场 | ADH0935-张汝波 | ADH0935-张汝波 | 一般隐患 | 发现问题，隐患 | 722-F01压滤罐未静电接地 | 已完成 | 清洗完毕，未及时连接，现已恢复完毕
DH1 | ADH0935-张汝波 | 2026/1/21 0:00:00 | B3 | M1 | 高管驻场 | ADH0416-施国明 | ADH0416-施国明 |  | 人员在岗情况 | 7人在岗，人员工作状态未见异常，无脱岗睡岗情况 | 已完成
DH1 | ADH0935-张汝波 | 2026/1/21 0:00:00 | B3 | M1 | 高管驻场 | ADH0416-施国明 | ADH0416-施国明 |  | 项目运行情况 | 共计10批料运行，查看各温度压力在工艺范围内，报警设置正确，无异常报警 | 已完成
DH1 | ADH0935-张汝波 | 2026/1/21 0:00:00 | B3 | M1 | 高管驻场 | ADH0416-施国明 | ADH0416-施国明 | 一般隐患 | 发现问题，隐患 | 301-R07投料中，加料车日志未进行登记 | 已完成 | 已登记完毕
DH1 | ADH0935-张汝波 | 2026/1/21 0:00:00 | B3 | M1 | 高管驻场 | ADH0416-施国明 | ADH0416-施国明 | 一般隐患 | 发现问题，隐患 | 301-R19循环取样器内瓶子里有液体 | 已完成 | 已处理完毕
DH1 | ADH0935-张汝波 | 2026/1/21 0:00:00 | B1 | B1 | 高管驻场 | ADH0734-闫学友 | ADH0734-闫学友 | 一般隐患 | 发现问题，隐患 | 1-2-30空调间门上霜严重 | 已完成
DH1 | ADH0935-张汝波 | 2026/1/21 0:00:00 | B3 | M2 | 高管驻场 | ADH4886-孙明晖 | ADH4886-孙明晖 |  | 项目运行情况 | 共计9批料运行，查看各温度压力在工艺范围内，报警设置正确，无异常报警 |  | N/A
DH1 | ADH0935-张汝波 | 2026/1/21 0:00:00 | B3 | M2 | 高管驻场 | ADH4886-孙明晖 | ADH4886-孙明晖 | 一般隐患 | 发现问题，隐患 | R03下口未上锁 | 已完成 | 已完成
DH1 | ADH0935-张汝波 | 2026/1/21 0:00:00 | B3 | M2 | 高管驻场 | ADH4886-孙明晖 | ADH4886-孙明晖 | 一般隐患 | 发现问题，隐患 | 302-R17体系铂电阻损坏反应釜内有项目暂时无法体现出体系温度 | 已完成 | 已完成
DH1 | ADH0935-张汝波 | 2026/1/21 0:00:00 | B3 | M2 | 高管驻场 | ADH4886-孙明晖 | ADH4886-孙明晖 | 一般隐患 | 发现问题，隐患 | 2-4-17房间内万向尾气罩没有使用连续性塑料袋 | 已完成 | 已完成
DH1 | ADH0935-张汝波 | 2026/1/21 0:00:00 | B7 | M22 | 高管驻场 | ADH0935-张汝波 | ADH0935-张汝波 |  | 人员在岗情况 | 7人在岗，人员工作状态未见异常，无脱岗睡岗情况 | 已完成 | 已完成
DH1 | ADH0935-张汝波 | 2026/1/21 0:00:00 | B7 | M22 | 高管驻场 | ADH0935-张汝波 | ADH0935-张汝波 |  | 项目运行情况 | 12批运行，查看各温度压力在工艺范围内，报警设置正确，无异常报警 | 已完成 | 已完成
DH1 | ADH0935-张汝波 | 2026/1/21 0:00:00 | B7 | M22 | 高管驻场 | ADH0935-张汝波 | ADH0935-张汝波 |  | 发现问题，隐患 | R02-Tr01保温开裂需要处理 | 已完成 | 已处理完毕
DH1 | ADH0935-张汝波 | 2026/1/21 0:00:00 | B7 | M22 | 高管驻场 | ADH0935-张汝波 | ADH0935-张汝波 |  | 发现问题，隐患 | R14/11多个锁头钥匙在锁头上挂着 | 已完成 | 新加锁未及时拿走，现已装入锁盒
DH1 | ADH0935-张汝波 | 2026/1/21 0:00:00 | B7 | M22 | 高管驻场 | ADH0935-张汝波 | ADH0935-张汝波 |  | 发现问题，隐患 | R06冷凝器需要包保温已经很多天了 | 已完成 | 已沟通完毕，已包保温
DH1 | ADH0935-张汝波 | 2026/1/21 0:00:00 | B7 | M21 | 高管驻场 | ADH1698-林志新 | ADH1698-林志新 | 一般隐患 | 发现问题，隐患 | R07 加料车缓冲仓内有较多物料 | 已完成 | 已清理 | N/A
DH1 | ADH0935-张汝波 | 2026/1/21 0:00:00 | B7 | M21 | 高管驻场 | ADH1698-林志新 | ADH1698-林志新 | 一般隐患 | 发现问题，隐患 | R04加料车们垫圈在缓冲仓内 | 已完成 | 已按要求安装 | N/A
DH1 | ADH0935-张汝波 | 2026/1/21 0:00:00 | B2 | M7 | 高管驻场 | ADH0738-谷建成 | ADH0738-谷建成 |  | 项目运行情况 | 共计13批料运行，查看各温度压力在工艺范围内，报警设置正确，无异常报警 | 已完成
DH1 | ADH0935-张汝波 | 2026/1/21 0:00:00 | B2 | M7 | 高管驻场 | ADH0738-谷建成 | ADH0738-谷建成 |  | 人员在岗情况 | 7人在岗，人员工作状态未见异常，无脱岗睡岗情况 | 已完成
DH1 | ADH0935-张汝波 | 2026/1/21 0:00:00 | B2 | M6 | 高管驻场 | ADH1201-张晓飞 | ADH1201-张晓飞 |  | 人员在岗情况 | 5人在岗，人员工作状态未见异常，无脱岗睡岗情况
DH1 | ADH0935-张汝波 | 2026/1/21 0:00:00 | B2 | M6 | 高管驻场 | ADH1201-张晓飞 | ADH1201-张晓飞 |  | 项目运行情况 | 共计4批料运行，查看各温度压力在工艺范围内，报警设置正确，无异常报警
DH1 | ADH0935-张汝波 | 2026/1/21 0:00:00 | B2 | M6 | 高管驻场 | ADH1201-张晓飞 | ADH1201-张晓飞 | 一般隐患 | 发现问题，隐患 | DH1-101-Tr01插底管位置未进行上锁 | 已完成 | 此设备为氢化车间转移过来的体系，已联系氢化车间并告知下次转移吨罐时插低管处必须上锁后车间再进行接收
DH1 | ADH0935-张汝波 | 2026/1/21 0:00:00 | B2 | M6 | 高管驻场 | ADH1201-张晓飞 | ADH1201-张晓飞 | 一般隐患 | 发现问题，隐患 | 备料区内地有白色物料 | 已完成 | 七车间管理区域，已联系七车间进行整改
DH1 | ADH0935-张汝波 | 2026/1/21 0:00:00 | B2 | M7 | 高管驻场 | ADH0738-谷建成 | ADH0738-谷建成 | 一般隐患 | 发现问题，隐患 | 207-R08旁已清洁配件车有配件未进行遮挡覆盖 | 已完成 | 已对人员强调已清洁配件车如果在车间现场需把配件进行覆盖密封，避免已清洁配件造成污染
DH1 | ADH0935-张汝波 | 2026/1/21 0:00:00 | B2 | M7 | 高管驻场 | ADH0738-谷建成 | ADH0738-谷建成 | 一般隐患 | 发现问题，隐患 | 207-R02温度记录超时 | 已完成 | 已整改
DH1 | ADH0935-张汝波 | 2026/1/21 0:00:00 | B2 | M7 | 高管驻场 | ADH0738-谷建成 | ADH0738-谷建成 | 一般隐患 | 发现问题，隐患 | 207-R16旁放置一个带有合格签的铂电阻 | 已完成 | 8509项目加淋洗液，测温使用
DH1 | ADH0935-张汝波 | 2026/1/21 0:00:00 | B2 | M7 | 高管驻场 | ADH0738-谷建成 | ADH0738-谷建成 | 一般隐患 | 发现问题，隐患 | DH-B2-09内有多个标签未画× | 已完成 | 已整改
DH1 | ADH0935-张汝波 | 2026/1/21 0:00:00 | B5 | M15 | 高管驻场 | ADH1693-党宝权 | ADH1693-党宝权 | 一般隐患 | 发现问题，隐患 | 溶剂间溶剂管路阀门有8998打码，需要去除 | 已完成 | 已完成整改
DH1 | ADH0935-张汝波 | 2026/1/21 0:00:00 | B5 | M15 | 高管驻场 | ADH1693-党宝权 | ADH1693-党宝权 | 一般隐患 | 发现问题，隐患 | 溶剂间部分压力表表盘松动，需要维修 | 已完成 | 已完成整改
DH1 | ADH0935-张汝波 | 2026/1/21 0:00:00 | B5 | M15 | 高管驻场 | ADH1693-党宝权 | ADH1693-党宝权 | 一般隐患 | 发现问题，隐患 | 514-R03反应釜周围气味严重。 | 已完成 | 已完成整改
DH1 | ADH0935-张汝波 | 2026/1/21 0:00:00 | B5 | M16 | 高管驻场 | ADH3484-李雨欣 | ADH3484-李雨欣 | 一般隐患 | 发现问题，隐患 | 516-R10隔膜泵掉漆严重，地面腐蚀,聚乙烯管路内部有物料残留 | 已完成 | 补漆
DH1 | ADH0935-张汝波 | 2026/1/21 0:00:00 | B5 | M16 | 高管驻场 | ADH3484-李雨欣 | ADH3484-李雨欣 | 一般隐患 | 发现问题，隐患 | 516-R05加料箱内部物料清理不彻底 | 已完成 | 项目生产结束后清理
DH1 | ADH0935-张汝波 | 2026/1/21 0:00:00 | B5 | M16 | 高管驻场 | ADH3484-李雨欣 | ADH3484-李雨欣 | 一般隐患 | 发现问题，隐患 | 516-R04穿层管路盲板缺失，车间整体进行排查 | 已完成 | 补充
DH1 | ADH0206-尹海朋 | 2026/1/20 0:00:00 | B2 | M6 | 高管驻场 | ADH1201-张晓飞 | ADH1201-张晓飞 | 一般隐患 | 发现问题，隐患 | 6车间一层走廊上方滴水，白班需要检查处理 | 已完成 | 经排查，为DRC02双锥夹套管路沙眼，已进行临时打卡子处理，后续报动火申请进行焊接
DH1 | ADH0206-尹海朋 | 2026/1/20 0:00:00 | B2 | M7 | 高管驻场 | ADH0738-谷建成 | ADH0738-谷建成 | 一般隐患 | 发现问题，隐患 | 7车间物料平台地面有明显白色车轮痕迹 | 已完成 | 已整改
DH1 | ADH0206-尹海朋 | 2026/1/20 0:00:00 | B2 | M7 | 高管驻场 | ADH0738-谷建成 | ADH0738-谷建成 | 一般隐患 | 发现问题，隐患 | 207-Fd04间内地面存在变色同时地面划痕严重，需要进行维护 | 已完成 | 设备空档期进行整体刷漆维护
DH1 | ADH0206-尹海朋 | 2026/1/20 0:00:00 | B2 | M7 | 高管驻场 | ADH0738-谷建成 | ADH0738-谷建成 | 重大隐患 | 发现问题，隐患 | 207-R10釜下口连接一根聚乙烯管路至地漏所有阀门开启状态，询问现场人员反馈烘釜中，有交叉污染风险，已安排人员将管路取出 | 已完成 | 已对车间人员强调，设备再烘干过程中禁止下口管路插入地漏，避免交叉污染风险
DH1 | ADH0206-尹海朋 | 2026/1/20 0:00:00 | B2 | M7 | 高管驻场 | ADH0738-谷建成 | ADH0738-谷建成 | 一般隐患 | 发现问题，隐患 | 207-R16减速机的防护罩位置有缝隙需要重新打胶处理 | 已完成 | 已进行处理
DH1 | ADH0206-尹海朋 | 2026/1/20 0:00:00 | B2 | M7 | 高管驻场 | ADH0738-谷建成 | ADH0738-谷建成 | 一般隐患 | 发现问题，隐患 | 207-R05接收罐下方有物料痕迹，下口法兰位置存在滴漏情况 | 已完成 | 之前阀门内漏导致，待设备空档期进行刷漆维护
DH1 | ADH0206-尹海朋 | 2026/1/20 0:00:00 | B2 | M7 | 高管驻场 | ADH0738-谷建成 | ADH0738-谷建成 | 一般隐患 | 发现问题，隐患 | 7车间2层反应区一个标识为三废储罐的搪瓷接收罐表面有物料痕迹，现场检查发现为人孔垫渗漏导致 | 已完成 | 已进行清理，并重新试密
DH1 | ADH0206-尹海朋 | 2026/1/20 0:00:00 | B3 | M1 | 高管驻场 |  | ADH0416-施国明 | 一般隐患 | 发现问题，隐患 | 1车间南门有更换下来的回风口纸壳箱、质量流量计需要做及时周转 | 已完成 | 已沟通保全清理完毕
DH1 | ADH0206-尹海朋 | 2026/1/20 0:00:00 | B3 | M1 | 高管驻场 |  | ADH0416-施国明 | 重大隐患 | 发现问题，隐患 | 1车间Ce07离心机母液接收罐旁的窗户玻璃损坏，使用塑料袋进行密封，同时离心机放料管路没有制作到放料阀门上，联锁功能未投用 | 已完成 | 玻璃已临时采购中，进料阀不使用
DH1 | ADH0206-尹海朋 | 2026/1/20 0:00:00 | B3 | M1 | 高管驻场 |  | ADH0416-施国明 | 一般隐患 | 发现问题，隐患 | 301-R22釜下口存有3个配件车，无状态标识，车上存有聚乙烯管路，标识等杂物 | 已完成 | 已清理
DH1 | ADH0206-尹海朋 | 2026/1/20 0:00:00 | B3 | M1 | 高管驻场 |  | ADH0416-施国明 | 一般隐患 | 发现问题，隐患 | 1车间三层南侧17釜夹套管路沙眼，地面存有冷媒，当班班长反馈管路已做临时处理，现场进行清理 | 已完成 | 已临时处理，待釜空后进行焊接
DH1 | ADH0206-尹海朋 | 2026/1/20 0:00:00 | B3 | M1 | 高管驻场 |  | ADH0416-施国明 | 一般隐患 | 发现问题，隐患 | 303-F03进行投硅胶操作，OR记录的重量合计核实人未签字 | 已完成 | 已复核完毕
DH1 | ADH0206-尹海朋 | 2026/1/20 0:00:00 | B3 | M1 | 高管驻场 |  | ADH0416-施国明 | 一般隐患 | 发现问题，隐患 | 17釜加四氢吡喃，核查记录发现管路编号登记不及时，告知当班人员及时填写 | 已完成 | 已添加完毕
DH1 | ADH0206-尹海朋 | 2026/1/20 0:00:00 | B3 | M2 | 高管驻场 | ADH4886-孙明晖 | ADH4886-孙明晖 | 一般隐患 | 发现问题，隐患 | 302-R16釜后方地面有黑色物料痕迹 | 已完成 | 已完成
DH1 | ADH0206-尹海朋 | 2026/1/20 0:00:00 | B3 | M2 | 高管驻场 | ADH4886-孙明晖 | ADH4886-孙明晖 | 重大隐患 | 发现问题，隐患 | 302-R11釜夹套进管路保温损坏，接收罐下方有物料痕迹，同时水泥地面有孔洞直通夹层，需要及时封堵 | 已完成 | 已完成
DH1 | ADH0206-尹海朋 | 2026/1/20 0:00:00 | B3 | M2 | 高管驻场 | ADH4886-孙明晖 | ADH4886-孙明晖 | 一般隐患 | 发现问题，隐患 | 302-R19釜旁存有3根纯化水管路，管路已经变色，需要及时更换 | 已完成 | 已完成
DH1 | ADH0206-尹海朋 | 2026/1/20 0:00:00 | B3 | M2 | 高管驻场 | ADH4886-孙明晖 | ADH4886-孙明晖 | 一般隐患 | 发现问题，隐患 | 302-E01-Tr03下方有物料痕迹，储罐的标识腐蚀 | 已完成 | 已完成
DH1 | ADH0206-尹海朋 | 2026/1/20 0:00:00 | B3 | M2 | 高管驻场 | ADH4886-孙明晖 | ADH4886-孙明晖 | 一般隐患 | 发现问题，隐患 | 2车间一层整体温度偏低，温度在10度左右，不满足温湿度要求 | 已完成 | 已完成
DH1 | ADH0206-尹海朋 | 2026/1/20 0:00:00 | B6 | M18 | 高管驻场 | ADH0789-孙金亮 | ADH0789-孙金亮 | 一般隐患 | 发现问题，隐患 | 618-Fd04缓冲间内存有物料桶，桶上存有抹布标签等杂物 | 已完成 | 已完成
DH1 | ADH0206-尹海朋 | 2026/1/20 0:00:00 | B6 | M18 | 高管驻场 | ADH0789-孙金亮 | ADH0789-孙金亮 | 一般隐患 | 发现问题，隐患 | 618-R18釜上加料漏斗缺少多行环 | 已完成 | 已完成
DH1 | ADH0206-尹海朋 | 2026/1/20 0:00:00 | B6 | M19 | 高管驻场 | ADH0789-孙金亮 | ADH0789-孙金亮 | 一般隐患 | 发现问题，隐患 | 18车间三层反应区管路标签使用勒系的方式，没有使用塑料扣 | 已完成 | 已完成
DH1 | ADH0206-尹海朋 | 2026/1/20 0:00:00 | B6 | M19 | 高管驻场 | ADH0789-孙金亮 | ADH0789-孙金亮 | 一般隐患 | 发现问题，隐患 | 现场核实19车间13釜应急排氢情况，无异常 | 已完成 | 已完成
DH1 | ADH0206-尹海朋 | 2026/1/20 0:00:00 | B6 | M20 | 高管驻场 | ADH3773-ADH3773张健 | ADH3773-ADH3773张健 | 一般隐患 | 发现问题，隐患 | 1-34包装间内电子称称头缺失，现场未悬挂标识，同时间内地面存放杂物 | 已完成 | 已完成
DH1 | ADH0206-尹海朋 | 2026/1/20 0:00:00 | B4 | M11 | 高管驻场 | ADH0206-尹海朋 | ADH0206-尹海朋 | 一般隐患 | 发现问题，隐患 | 12车间01釜滴加纯化水操作，滴加接口处渗漏，安排现场人员进行处理紧固完成 | 已完成 | 进行相应整改处理
DH1 | ADH0206-尹海朋 | 2026/1/20 0:00:00 | B4 | M12 | 高管驻场 | ADH0206-尹海朋 | ADH0206-尹海朋 | 一般隐患 | 发现问题，隐患 | 12车间18釜进行氯化铵投料操作，反应釜使用前检查未填写，对责任人进行指正，同时书写对应要求，对车间所有操作人员，复核人员进行培训 | 已完成 | 进行相应整改处理
DH1 | ADH0206-尹海朋 | 2026/1/20 0:00:00 | B4 | M12 | 高管驻场 | ADH0206-尹海朋 | ADH0206-尹海朋 | 一般隐患 | 发现问题，隐患 | 411-Ce01离心机间离心酸性物料，间内白钢管路出现锈蚀，组织人员进行整体的除锈工作 | 已完成 | 进行相应整改处理
DH1 | ADH0206-尹海朋 | 2026/1/20 0:00:00 | B4 | M12 | 高管驻场 | ADH0206-尹海朋 | ADH0206-尹海朋 | 一般隐患 | 发现问题，隐患 | 11车间11釜投二氯管路卡子滴漏，导致搪瓷变径变色掉漆，进行现场清理，变径重新喷漆 | 已完成 | 进行相应整改处理
DH1 | ADH0206-尹海朋 | 2026/1/20 0:00:00 | B4 | M13 | 高管驻场 | ADH2252-唐嘉健 | ADH2252-唐嘉健 | 一般隐患 | 发现问题，隐患 | 413-Ce01离心机接收罐下方有黑色印记 | 已完成 | 已整改完毕
DH1 | ADH0206-尹海朋 | 2026/1/20 0:00:00 | B4 | M13 | 高管驻场 | ADH2252-唐嘉健 | ADH2252-唐嘉健 | 一般隐患 | 发现问题，隐患 | 305-Ce06离心机间灯管损坏，搪瓷储罐需要重新刷漆 | 已完成 | 已整改完毕
DH1 | ACT2137-周啸然 | 2026/1/19 0:00:00 | B4 | M10 | 高管驻场 |  | ADH1427-单良 | 一般隐患 | 发现问题，隐患 | 410-R08下口带物料盲板再接收罐踏步上放置。 | 已完成 | 已整改完成
DH1 | ACT2137-周啸然 | 2026/1/19 0:00:00 | B4 | M10 | 高管驻场 |  | ADH1427-单良 | 一般隐患 | 发现问题，隐患 | 410-R吸收管路未拆卸，里面明显液体，注意酸性体系收集。 | 已完成 | 已整改完成
DH1 | ACT2137-周啸然 | 2026/1/19 0:00:00 | B4 | M10 | 高管驻场 |  | ADH1427-单良 | 一般隐患 | 发现问题，隐患 | 410-R09旁配重桶状态很差，坑洼明显还有桶壁破裂，内有物料附着。 | 已完成 | 已整改完成
DH1 | ACT2137-周啸然 | 2026/1/19 0:00:00 | B4 | M10 | 高管驻场 |  | ADH1427-单良 | 重大隐患 | 发现问题，隐患 | 三层验收间内已清洁配件车上锈迹，水迹。 | 已完成 | 已整改完成
DH1 | ACT2137-周啸然 | 2026/1/19 0:00:00 | B4 | M11 | 高管驻场 |  | ADH0206-尹海朋 | 一般隐患 | 发现问题，隐患 | 四层物料暂存间，一桶不合格有机相放置超2周，及时处理。 | 已完成 | 沟通物料暂存车间进行相应的处理
DH1 | ACT2137-周啸然 | 2026/1/19 0:00:00 | B4 | M11 | 高管驻场 |  | ADH0206-尹海朋 | 一般隐患 | 发现问题，隐患 | 411-R12附近引风管内明显物料。 | 已完成 | 进行内部的物料清理以及处理完成
DH1 | ACT2137-周啸然 | 2026/1/19 0:00:00 | B4 | M11 | 高管驻场 |  | ADH0206-尹海朋 | 重大隐患 | 发现问题，隐患 | 411-R12附近两车配件裸露位置沾染物料，无塑料布覆盖，车上桶，抹布螺丝。状态很差。 | 已完成 | 进行配件车的清理以及处理完成
DH1 | ACT2137-周啸然 | 2026/1/19 0:00:00 | B4 | M12 | 高管驻场 |  | ADH0206-尹海朋 | 重大隐患 | 发现问题，隐患 | 412-Ce01缓冲间内堆放两车杂物。 | 已完成 | 进行配件车的清理以及处理完成
DH1 | ACT2137-周啸然 | 2026/1/19 0:00:00 | B4 | M12 | 高管驻场 |  | ADH0206-尹海朋 | 重大隐患 | 发现问题，隐患 | 412-R14釜上加料，软管无标签标识，车间需要强化设备准备标准和防范交叉污染意识。 | 已完成 | 进行管路标识下发，相关标识处理完成
DH1 | ACT2137-周啸然 | 2026/1/19 0:00:00 | B4 | M13 | 高管驻场 |  | ADH2252-唐嘉健 | 一般隐患 | 发现问题，隐患 | 13车间四层连续化现场地面散放软管保温棉等。 | 已完成 | 已整改完毕
DH1 | ACT2137-周啸然 | 2026/1/19 0:00:00 | B4 | M13 | 高管驻场 |  | ADH2252-唐嘉健 | 一般隐患 | 发现问题，隐患 | 413-R06旁亚硝酸钠溶液储罐出口聚乙烯管路弯折变型。 | 已完成 | 已整改完毕
DH1 | ACT2137-周啸然 | 2026/1/19 0:00:00 | B4 | M13 | 高管驻场 |  | ADH2252-唐嘉健 | 重大隐患 | 发现问题，隐患 | 三层精馏釜间堆放酸性水相和酸性溶剂，及时处理。 | 已完成 | 已整改完毕
DH1 | ACT2137-周啸然 | 2026/1/19 0:00:00 | B4 | M13 | 高管驻场 |  | ADH2252-唐嘉健 | 一般隐患 | 发现问题，隐患 | 413-R03釜接受罐尾气视盅上缺少固定螺杆。 | 已完成 | 已整改完毕
DH1 | ACT2137-周啸然 | 2026/1/19 0:00:00 | B4 | M13 | 高管驻场 |  | ADH2252-唐嘉健 | 一般隐患 | 发现问题，隐患 | 413-R08釜旁边散放一袋亚硝酸钠。 | 已完成 | 已整改完毕
DH1 | ACT2137-周啸然 | 2026/1/19 0:00:00 | B4 | M13 | 高管驻场 |  | ADH2252-唐嘉健 | 重大隐患 | 发现问题，隐患 | 3层5823连续化区域间内墙面周围堆放杂物，推车，油漆，保温，取样箱。 | 已完成 | 已整改完毕
DH1 | ACT2137-周啸然 | 2026/1/19 0:00:00 | B4 | M13 | 高管驻场 |  | ADH2252-唐嘉健 | 一般隐患 | 发现问题，隐患 | 3层暂存间走道放置卷板机，废弃保温等杂物。 | 已完成 | 已整改完毕
DH1 | ACT2137-周啸然 | 2026/1/19 0:00:00 | B5 | M14 | 高管驻场 |  | ADH1693-党宝权 | 重大隐患 | 发现问题，隐患 | 514-R02釜旁放置PP槽里面配件，还有接的污水现场放置未处理。 | 已完成 | 已处理
DH1 | ACT2137-周啸然 | 2026/1/19 0:00:00 | B5 | M15 | 高管驻场 |  | ADH1693-党宝权 | 重大隐患 | 发现问题，隐患 | 515车间三层物料电梯前堆放物料，多种溶剂和固体等，未隔离区分。 | 已完成 | 已完成整改
DH1 | ACT2137-周啸然 | 2026/1/19 0:00:00 | B5 | M14 | 高管驻场 |  | ADH1693-党宝权 | 重大隐患 | 发现问题，隐患 | 514-R02下口倒淋管路保温等拆卸裸漏，及时恢复。 | 已完成 | 已完成整改
DH1 | ACT2137-周啸然 | 2026/1/19 0:00:00 | B5 | M15 | 高管驻场 |  | ADH1693-党宝权 | 重大隐患 | 发现问题，隐患 | 515-R11釜间内较重氨味，排查尾气和引风情况。 | 已完成 | 已处理
DH1 | ACT2137-周啸然 | 2026/1/19 0:00:00 | B5 | M15 | 高管驻场 |  | ADH1693-党宝权 | 重大隐患 | 发现问题，隐患 | 515-R07釜接受罐真空阻液器充斥液体。 | 已完成 | 已完成整改
DH1 | ACT2137-周啸然 | 2026/1/19 0:00:00 | B5 | M16 | 高管驻场 |  | ADH6934-邵英明 | 重大隐患 | 发现问题，隐患 | 516-R04附近地面放置软管。 | 已完成
DH1 | ACT2137-周啸然 | 2026/1/19 0:00:00 | B5 | M16 | 高管驻场 |  | ADH6934-邵英明 | 一般隐患 | 发现问题，隐患 | 516-R22对面长时间放置一加料箱未清洁，内表面类似锈迹，及时清洁处理。 | 已完成 | 项目结束后清理
DH1 | ACT2137-周啸然 | 2026/1/19 0:00:00 | B5 | M17 | 高管驻场 |  | ADH6934-邵英明 | 一般隐患 | 发现问题，隐患 | 17车间三层连续设备区域拆卸一车管路配件，附带物料。 | 已完成 | 待清洗
DH1 | ACT2137-周啸然 | 2026/1/19 0:00:00 | B6 | M19 | 高管驻场 |  | ADH0789-孙金亮 | 一般隐患 | 发现问题，隐患 | 619-R08旁聚丙储罐下口气动泵进口处有渗液。 | 已完成 | 已完成
DH1 | ACT2137-周啸然 | 2026/1/19 0:00:00 | B6 | M20 | 高管驻场 |  | ADH3773-ADH3773张健 | 一般隐患 | 发现问题，隐患 | 620车间四层薄膜加料罐间两处短管均无盲板封堵，其中一磁力泵出口管口裸漏未封堵 | 已完成 | 已完成
DH1 | ACT2137-周啸然 | 2026/1/19 0:00:00 | B6 | M18 | 高管驻场 |  | ADH0789-孙金亮 | 一般隐患 | 发现问题，隐患 | 618-R14旁T017附近地面腐蚀，储罐有渗料情况。 | 已完成 | 已完成
DH1 | ACT2137-周啸然 | 2026/1/19 0:00:00 | B7 | M21 | 高管驻场 |  | ADH1698-林志新 | 一般隐患 | 发现问题，隐患 | 721-R06加料箱表面粉尘物料。 | 已完成 | 已经要求重新清理完毕 | N/A
DH1 | ACT2137-周啸然 | 2026/1/19 0:00:00 | B7 | M21 | 高管驻场 |  | ADH1698-林志新 | 一般隐患 | 发现问题，隐患 | 721-R09上流体过滤器压力表连接处渗出白色物料严重。 | 已完成 | 现场已经处理完毕 | N/A
DH1 | ACT2137-周啸然 | 2026/1/19 0:00:00 | B7 | M22 | 高管驻场 |  | ADH0935-张汝波 | 一般隐患 | 发现问题，隐患 | 722-R11液位计断层。 | 已完成 | 使用中断层，现已恢复
DH1 | ACT2137-周啸然 | 2026/1/19 0:00:00 | B7 | M22 | 高管驻场 |  | ADH0935-张汝波 | 一般隐患 | 发现问题，隐患 | 722-R29上引风管断开，使用透明胶带连接。 | 已完成 | 使用中损坏，使用胶带临时连接，现已恢复
DH1 | ACT2137-周啸然 | 2026/1/19 0:00:00 | B7 | M22 | 高管驻场 |  | ADH0935-张汝波 | 一般隐患 | 发现问题，隐患 | 722-R24旁泵拆卸，泵头用塑料袋承接液体。 | 已完成 | 泵头拆卸完毕漏油，使用塑料袋接的是计量泵中漏的油，现场已进行重新处理
DH1 | ACT2137-周啸然 | 2026/1/19 0:00:00 | B7 | M22 | 高管驻场 |  | ADH0935-张汝波 | 一般隐患 | 发现问题，隐患 | 722-R15对面墙上回风口破损，及时维护。 | 已完成 | 使用中损坏，已维修完毕
DH1 | ADH0734-闫学友 | 2026/1/18 0:00:00 | B2 | M6 | 高管驻场 | ADH1201-张晓飞 | ADH1201-张晓飞 | 一般隐患 | 发现问题，隐患 | 三层206-E02-C01冷凝器有乙二醇渗漏，需要查找漏点 | 已完成 | 夹层管路沙眼导致冷媒从沙眼处撒漏，已临时打卡子处理，现场清理完毕
DH1 | ADH0734-闫学友 | 2026/1/18 0:00:00 | B2 | M7 | 高管驻场 | ADH0738-谷建成 | ADH0738-谷建成 | 一般隐患 | 发现问题，隐患 | 2号真空泵使用中，报警未投用，已告知班长处理 | 已完成 | 现场开启不及时，已进行开启
DH1 | ADH0734-闫学友 | 2026/1/18 0:00:00 | B2 | M7 | 高管驻场 | ADH0738-谷建成 | ADH0738-谷建成 | 一般隐患 | 发现问题，隐患 | 207-R11墙边的可燃气体仪表数值波动，现场为未见异常 | 已完成 | 已整改
DH1 | ADH0734-闫学友 | 2026/1/18 0:00:00 | B2 | M7 | 高管驻场 | ADH0738-谷建成 | ADH0738-谷建成 | 一般隐患 | 发现问题，隐患 | 207-R01的冷凝器上表面有大量白色粉尘，需要及时清理 | 已完成 | 已进行清理
DH1 | ADH0734-闫学友 | 2026/1/18 0:00:00 | B2 | M7 | 高管驻场 | ADH0738-谷建成 | ADH0738-谷建成 | 一般隐患 | 发现问题，隐患 | 207-FD05-Tr01接收罐液位计堵塞，无法判断液位，且尾气管路的球阀一直有液体滴落，现场操作人员未进行任何处置，已告知停止操作，更换阀门 | 已完成 | 已完成整改
DH1 | ADH0734-闫学友 | 2026/1/18 0:00:00 | B6 | M18 | 高管驻场 | ADH0789-孙金亮 | ADH0789-孙金亮 | 一般隐患 | 发现问题，隐患 | 618-R10旁放置的纯化水流量计表面锈蚀严重，需要及时清理 | 已完成 | 该位置使用盐酸，现场除锈，
DH1 | ADH0734-闫学友 | 2026/1/18 0:00:00 | B6 | M18 | 高管驻场 | ADH0789-孙金亮 | ADH0789-孙金亮 | 一般隐患 | 发现问题，隐患 | 618-R03氮气流量计泄漏明显需要处理 | 已完成 | 重新紧固完成
DH1 | ADH0734-闫学友 | 2026/1/18 0:00:00 | B6 | M18 | 高管驻场 | ADH0789-孙金亮 | ADH0789-孙金亮 |  | 发现问题，隐患 | 618-F01压力罐出出料口使用开口快开卡子，且罐下口管路没有支架，风险较高需要立即处理 | 已完成 | 更换完成
DH1 | ADH0734-闫学友 | 2026/1/18 0:00:00 | B6 | M18 | 高管驻场 | ADH0789-孙金亮 | ADH0789-孙金亮 | 一般隐患 | 发现问题，隐患 | 619-F02使用中，现场表面口均为安装盲板 | 已完成 | 安装完成
DH1 | ADH0734-闫学友 | 2026/1/18 0:00:00 | B6 | M18 | 高管驻场 | ADH0789-孙金亮 | ADH0789-孙金亮 | 一般隐患 | 发现问题，隐患 | 618-FD01间内的电子秤带电源线断了，需要处理 | 已完成 | 已完成
DH1 | ADH0734-闫学友 | 2026/1/18 0:00:00 | B6 | M20 | 高管驻场 | ADH3773-ADH3773张健 | ADH3773-ADH3773张健 |  | 发现问题，隐患 | 溶剂输送间1号氮气点使用中，现场无流量计，无法读数确认吹扫流量 | 已完成 | 已完成
DH1 | ADH0734-闫学友 | 2026/1/18 0:00:00 | B6 | M20 | 高管驻场 | ADH3773-ADH3773张健 | ADH3773-ADH3773张健 |  | 发现问题，隐患 | 620-R03使用中，氮气保护未开，告知班长进行处理 | 已完成 | 已完成
DH1 | ADH0734-闫学友 | 2026/1/18 0:00:00 | B6 | M20 | 高管驻场 | ADH3773-ADH3773张健 | ADH3773-ADH3773张健 | 一般隐患 | 发现问题，隐患 | 620-R22反应釜搅拌罩子缺少销子 | 已完成 | 已完成
DH1 | ADH0734-闫学友 | 2026/1/18 0:00:00 | B7 | M21 | 高管驻场 | ADH0935-张汝波 | ADH0935-张汝波 | 一般隐患 | 发现问题，隐患 | 721-R04视孔灯未固定，温度变送器缺少B类位置标识 | 已完成 | 现场安装完毕 | N/A
DH1 | ADH0734-闫学友 | 2026/1/18 0:00:00 | B7 | M21 | 高管驻场 | ADH0935-张汝波 | ADH0935-张汝波 | 一般隐患 | 发现问题，隐患 | 721-FD02-Tr01液位计断层且下口氮气吹扫点有物料析出 | 已完成 | 现场已经更换完毕 | N/A
DH1 | ADH0734-闫学友 | 2026/1/18 0:00:00 | B3 | M2 | 高管驻场 | ADH4886-孙明晖 | ADH4886-孙明晖 | 一般隐患 | 发现问题，隐患 | 溶剂输送间氧含量检测器探头故障，现场数值波动报警 | 已完成 | 已完成
DH1 | ADH0734-闫学友 | 2026/1/18 0:00:00 | B3 | M2 | 高管驻场 | ADH4886-孙明晖 | ADH4886-孙明晖 | 一般隐患 | 发现问题，隐患 | 302-R15-C01下有乙二醇渗漏 | 已完成 | 已完成
DH1 | ADH0734-闫学友 | 2026/1/18 0:00:00 | B3 | M2 | 高管驻场 | ADH4886-孙明晖 | ADH4886-孙明晖 | 一般隐患 | 发现问题，隐患 | 302-R20墙边放置的插底管表面有物料状态较差，需要处理 | 已完成 | 已完成
DH1 | ADH0734-闫学友 | 2026/1/18 0:00:00 | B3 | M3 | 高管驻场 | ADH2757-许文涛 | ADH2757-许文涛 | 一般隐患 | 发现问题，隐患 | 303-R03鼓泡器内石蜡油缺失 | 已完成 | 已补充完毕
DH1 | ADH0734-闫学友 | 2026/1/18 0:00:00 | B3 | M1 | 高管驻场 | ADH0416-施国明 | ADH0416-施国明 | 一般隐患 | 发现问题，隐患 | 301-R12-Tr01 下口管路沙眼，现场有物料渗漏 | 已完成 | 已临时打卡子处理，待使用完毕拆除焊接
DH1 | ADH0734-闫学友 | 2026/1/18 0:00:00 | B3 | M1 | 高管驻场 | ADH0416-施国明 | ADH0416-施国明 | 一般隐患 | 发现问题，隐患 | 301-R02冷凝器系扣法兰有物料渗漏告知当班人员处理 | 已完成 | 已处理完毕
DH1 | ADH0734-闫学友 | 2026/1/18 0:00:00 | B3 | M1 | 高管驻场 | ADH0416-施国明 | ADH0416-施国明 | 一般隐患 | 发现问题，隐患 | 301-R17蒸出视镜处有物料析出的印迹，确认视镜是否漏气 | 已完成 | 已处理完毕
DH1 | ADH0734-闫学友 | 2026/1/18 0:00:00 | B3 | M1 | 高管驻场 | ADH0416-施国明 | ADH0416-施国明 | 一般隐患 | 发现问题，隐患 | 301-R15下口转移的聚乙烯管路弯折严重，需要更换 | 已完成 | 已处理完毕
DH1 | ADH0734-闫学友 | 2026/1/18 0:00:00 | B3 | M1 | 高管驻场 | ADH0416-施国明 | ADH0416-施国明 | 一般隐患 | 发现问题，隐患 | 301-R23搅拌电机的接地线脱落 | 已完成 | 已恢复完毕
DH1 | ADH0736-李永杰 | 2026/1/17 0:00:00 | B3 | M1 | 高管驻场 |  | ADH0416-施国明 |  | 人员在岗情况 | 6人在岗，工作状态无异常 | 已完成
DH1 | ADH0736-李永杰 | 2026/1/17 0:00:00 | B3 | M1 | 高管驻场 |  | ADH0416-施国明 | 一般隐患 | 发现问题，隐患 | 301-FD03试镜位置收料口位置白色粉末，注意操作后清场 | 已完成 | 已完成清理
DH1 | ADH0736-李永杰 | 2026/1/17 0:00:00 | B3 | M1 | 高管驻场 |  | ADH0416-施国明 | 一般隐患 | 发现问题，隐患 | 301-Ce05-Tr01待用氮气保护流量不足，下口位置物料痕迹未清理 | 已完成 | 已处理完毕
DH1 | ADH0736-李永杰 | 2026/1/17 0:00:00 | B3 | M1 | 高管驻场 |  | ADH0416-施国明 | 一般隐患 | 发现问题，隐患 | 301-R13反应釜人孔排净位置有黑色油状物，白天安排人员清理 | 已完成 | 已处理完毕
DH1 | ADH0736-李永杰 | 2026/1/17 0:00:00 | B3 | M2 | 高管驻场 | ADH4886-孙明晖 | ADH4886-孙明晖 | 一般隐患 | 发现问题，隐患 | 301-R28穿层管路位置缺少盲板 | 已完成 | 已完成
DH1 | ADH0736-李永杰 | 2026/1/17 0:00:00 | B3 | M2 | 高管驻场 | ADH4886-孙明晖 | ADH4886-孙明晖 |  | 人员在岗情况 | 7人在岗，工作状态无异常 | 已完成 | 已完成
DH1 | ADH0736-李永杰 | 2026/1/17 0:00:00 | B3 | M2 | 高管驻场 | ADH4886-孙明晖 | ADH4886-孙明晖 | 一般隐患 | 发现问题，隐患 | 302-R05冷凝器间内状态较差，需要重点进行清理 | 已完成 | 已完成
DH1 | ADH0736-李永杰 | 2026/1/17 0:00:00 | B3 | M2 | 高管驻场 | ADH4886-孙明晖 | ADH4886-孙明晖 | 一般隐患 | 发现问题，隐患 | 302-E01-Tc01围堰内部有物料滴漏，重新紧固法兰 | 已完成 | 已完成
DH1 | ADH0736-李永杰 | 2026/1/17 0:00:00 | B3 | M2 | 高管驻场 | ADH4886-孙明晖 | ADH4886-孙明晖 | 一般隐患 | 发现问题，隐患 | 302-R18反应釜上排空缺少丝堵，球阀锈迹严重，需要处理 | 已完成 | 已完成
DH1 | ADH0736-李永杰 | 2026/1/17 0:00:00 | B3 | M2 | 高管驻场 | ADH4886-孙明晖 | ADH4886-孙明晖 | 一般隐患 | 发现问题，隐患 | 302-R13加料箱内部残留物料较多，同类排查进行清理 | 已完成 | 已完成
DH1 | ADH0736-李永杰 | 2026/1/17 0:00:00 | B4 | M13 | 高管驻场 | ADH2252-唐嘉健 | ADH2252-唐嘉健 |  | 人员在岗情况 | 4人在岗，工作状态无异常 | 已完成 | 已整改完毕
DH1 | ADH0736-李永杰 | 2026/1/17 0:00:00 | B4 | M13 | 高管驻场 | ADH2252-唐嘉健 | ADH2252-唐嘉健 |  | 项目运行情况 | 4个批次生产中，无异常报警 | 已完成 | 已整改完毕
DH1 | ADH0736-李永杰 | 2026/1/17 0:00:00 | B4 | M13 | 高管驻场 | ADH2252-唐嘉健 | ADH2252-唐嘉健 | 一般隐患 | 发现问题，隐患 | 413-R02旁电子秤接线位置破损，沟通电工进行维修 | 已完成 | 已整改完毕
DH1 | ADH0736-李永杰 | 2026/1/17 0:00:00 | B4 | M13 | 高管驻场 | ADH2252-唐嘉健 | ADH2252-唐嘉健 | 一般隐患 | 发现问题，隐患 | 517-R06精馏釜状态较差，需要整体进行保洁清理 | 已完成 | 已整改完毕
DH1 | ADH0736-李永杰 | 2026/1/17 0:00:00 | B4 | M13 | 高管驻场 | ADH2252-唐嘉健 | ADH2252-唐嘉健 | 一般隐患 | 发现问题，隐患 | 三层暂间内转移泵底座位置不满足暂存要求，需要重新清理 | 已完成 | 已整改完毕
DH1 | ADH0736-李永杰 | 2026/1/17 0:00:00 | B5 | M14 | 高管驻场 | ADH1693-党宝权 | ADH1693-党宝权 |  | 人员在岗情况 | 7人在岗，工作状态无异常 | 已完成
DH1 | ADH0736-李永杰 | 2026/1/17 0:00:00 | B5 | M14 | 高管驻场 | ADH1693-党宝权 | ADH1693-党宝权 |  | 项目运行情况 | 13个批次生产中，无异常报警 | 已完成
DH1 | ADH0736-李永杰 | 2026/1/17 0:00:00 | B5 | M14 | 高管驻场 | ADH1693-党宝权 | ADH1693-党宝权 | 一般隐患 | 发现问题，隐患 | 514-R02反应釜区域有溶剂气味，需要查找漏点 | 已完成 | 已处理
DH1 | ADH0736-李永杰 | 2026/1/17 0:00:00 | B5 | M14 | 高管驻场 | ADH1693-党宝权 | ADH1693-党宝权 | 一般隐患 | 发现问题，隐患 | 515-R11区域位置有MTBE气味，查找漏点，马上进行处理 | 已完成 | 已处理
DH1 | ADH0736-李永杰 | 2026/1/17 0:00:00 | B5 | M14 | 高管驻场 | ADH1693-党宝权 | ADH1693-党宝权 | 一般隐患 | 发现问题，隐患 | 三层压滤罐缺少固定氮气，尾气管线，需要进行固定化处理，便于人员操作 | 已完成 | 已完成整改
DH1 | ADH0736-李永杰 | 2026/1/17 0:00:00 | B5 | M14 | 高管驻场 | ADH1693-党宝权 | ADH1693-党宝权 | 一般隐患 | 发现问题，隐患 | 三层TCU间内保温拆除位置较多，需要尽快完成恢复 | 已完成 | 已完成整改
DH1 | ADH0736-李永杰 | 2026/1/17 0:00:00 | B5 | M14 | 高管驻场 | ADH1693-党宝权 | ADH1693-党宝权 | 一般隐患 | 发现问题，隐患 | 三层存放物料空桶较多，及时进行使用和清理， | 已完成 | 已完成整改
DH1 | ADH0736-李永杰 | 2026/1/17 0:00:00 | B5 | M14 | 高管驻场 | ADH1693-党宝权 | ADH1693-党宝权 | 重大隐患 | 发现问题，隐患 | 514-R02反应中，温度超HH值，人员反应缓慢，不满足响应要求，严肃处理 | 已完成 | 已处理
DH1 | ADH0736-李永杰 | 2026/1/17 0:00:00 | B5 | M16 | 高管驻场 | ADH3484-李雨欣 | ADH3484-李雨欣 |  | 人员在岗情况 | 3人在岗，工作状态无异常 | 已完成
DH1 | ADH0736-李永杰 | 2026/1/17 0:00:00 | B5 | M16 | 高管驻场 | ADH3484-李雨欣 | ADH3484-李雨欣 |  | 项目运行情况 | 3个批次生产中，无异常报警 | 已完成
DH1 | ADH0736-李永杰 | 2026/1/17 0:00:00 | B5 | M16 | 高管驻场 | ADH3484-李雨欣 | ADH3484-李雨欣 | 一般隐患 | 发现问题，隐患 | 516-R14旁电线管路使用完毕及时拆除 | 已完成 | 拆除
DH1 | ADH0736-李永杰 | 2026/1/17 0:00:00 | B5 | M16 | 高管驻场 | ADH3484-李雨欣 | ADH3484-李雨欣 | 一般隐患 | 发现问题，隐患 | 516-R01下口磁力泵使用完毕，未清除，无状态，编号标识 | 已完成 | 补充
DH1 | ADH0736-李永杰 | 2026/1/17 0:00:00 | B5 | M16 | 高管驻场 | ADH3484-李雨欣 | ADH3484-李雨欣 | 一般隐患 | 发现问题，隐患 | 车间项目生产结束，大部分滴加泵未进行清洗，统一安排清洗 | 已完成 | 清洗
DH1 | ADH0736-李永杰 | 2026/1/17 0:00:00 | B5 | M16 | 高管驻场 | ADH3484-李雨欣 | ADH3484-李雨欣 | 一般隐患 | 发现问题，隐患 | 三层反应区加料箱马上进行清洗 | 已完成 | 清洗
DH1 | ADH0736-李永杰 | 2026/1/17 0:00:00 | B5 | M16 | 高管驻场 | ADH3484-李雨欣 | ADH3484-李雨欣 | 一般隐患 | 发现问题，隐患 | 516-R21区域锈迹严重，4519包装结束后马上进行区域情场 | 已完成 | 已整改
DH1 | ADH0736-李永杰 | 2026/1/17 0:00:00 | B7 | M21 | 高管驻场 | ADH1698-林志新 | ADH1698-林志新 |  | 项目运行情况 | 10个批次生产中，无异常报警 | 已完成 | N/A | N/A
DH1 | ADH0736-李永杰 | 2026/1/17 0:00:00 | B7 | M21 | 高管驻场 | ADH1698-林志新 | ADH1698-林志新 | 一般隐患 | 发现问题，隐患 | 721-R08流体过滤器压力上限不正确 | 已完成 | 现场处理完毕 | N/A
DH1 | ADH0736-李永杰 | 2026/1/17 0:00:00 | B7 | M21 | 高管驻场 | ADH1698-林志新 | ADH1698-林志新 | 一般隐患 | 发现问题，隐患 | 721-RR08 计量泵三通安装锁盒子现场无法看见锁盒子内阀门开关状态 | 已完成 | 现场整改完毕 | N/A
DH1 | ADH0736-李永杰 | 2026/1/17 0:00:00 | B7 | M22 | 高管驻场 | ADH0935-张汝波 | ADH0935-张汝波 |  | 人员在岗情况 | 7人在岗，工作状态无异常 | 已完成 | 无异常
DH1 | ADH0736-李永杰 | 2026/1/17 0:00:00 | B7 | M22 | 高管驻场 | ADH0935-张汝波 | ADH0935-张汝波 |  | 项目运行情况 | 13个批次生产中，无异常报警 | 已完成 | 无异常
DH1 | ADH0736-李永杰 | 2026/1/17 0:00:00 | B7 | M22 | 高管驻场 | ADH0935-张汝波 | ADH0935-张汝波 | 一般隐患 | 发现问题，隐患 | 722-R08 加料车后两个轮子目前悬空中，确认设备准备标准 | 已完成 | 进行调节完成
DH1 | ADH0736-李永杰 | 2026/1/17 0:00:00 | B7 | M22 | 高管驻场 | ADH0935-张汝波 | ADH0935-张汝波 | 一般隐患 | 发现问题，隐患 | 722-R16 万向尾气罩断裂 | 已完成 | 维修完成
DH1 | ADH0736-李永杰 | 2026/1/17 0:00:00 | B7 | M22 | 高管驻场 | ADH0935-张汝波 | ADH0935-张汝波 | 一般隐患 | 发现问题，隐患 | 722-R32旁压滤罐有活性炭物料 | 已完成 | 进行清理完成
DH1 | ADH0132-ADH0132李鹏 | 2026/1/16 0:00:00 | B3 | M1 | 高管驻场 | ADH0416-施国明 | ADH0416-施国明 | 一般隐患 | 发现问题，隐患 | 1车间一层07离心机现场清洗中，现场地面以及平台上维护的和清洗的配件等没有规范收起，随意摆放，需要规范清洗人员操作习惯 | 已完成 | 已清理干净
DH1 | ADH0132-ADH0132李鹏 | 2026/1/16 0:00:00 | B3 | M1 | 高管驻场 | ADH0416-施国明 | ADH0416-施国明 | 一般隐患 | 发现问题，隐患 | 1层05离心机离心机中，现场上盖以及主体间使用定位胶带缠绕密封，现场询问操作人员反馈有氨气味，上盖有变形所致，需要进行返厂维修，同时采购其他类似异性加厚垫片进行更换使用； | 已完成 | 定位胶带已处理完毕，垫片沟通采购中
DH1 | ADH0132-ADH0132李鹏 | 2026/1/16 0:00:00 | B3 | M1 | 高管驻场 | ADH0416-施国明 | ADH0416-施国明 | 重大隐患 | 发现问题，隐患 | 1车间22釜现场蒸出管路视镜上方增加盲板，承装某项目酸性母液使用，现场视镜明显变绿色被腐蚀，同时釜口其他位置也是白钢配件，需要确认材质兼容性问题 | 已完成 | 反应釜已使用完毕，待清洗
DH1 | ADH0132-ADH0132李鹏 | 2026/1/16 0:00:00 | B3 | M1 | 高管驻场 | ADH0416-施国明 | ADH0416-施国明 | 一般隐患 | 发现问题，隐患 | 一车间二层薄膜接收罐间内大白漏水导致变色腐蚀，需要维护 | 已完成 | 已沟通保全重新刮大白
DH1 | ADH0132-ADH0132李鹏 | 2026/1/16 0:00:00 | B3 | M1 | 高管驻场 | ADH0416-施国明 | ADH0416-施国明 | 一般隐患 | 发现问题，隐患 | 1车间17釜上安装一个雷达液位计，没有任何标定标签显示，无法直接观察标定液位，建议增加标定的显示标签索引标定记录编号； | 已完成 | 标签已悬挂完毕
DH1 | ADH0132-ADH0132李鹏 | 2026/1/16 0:00:00 | B3 | M2 | 高管驻场 | ADH4886-孙明晖 | ADH4886-孙明晖 | 一般隐患 | 发现问题，隐患 | 2车间23釜下口地面被物料腐蚀，需要及时维护，同时附近独立换热区域地面明显积水，需要及时清理； | 已完成 | 独立换热改造中，已处理
DH1 | ADH0132-ADH0132李鹏 | 2026/1/16 0:00:00 | B3 | M5 | 高管驻场 | ADH0416-施国明 | ADH0416-施国明 | 一般隐患 | 发现问题，隐患 | 1车间15釜连接一条分液聚乙烯管路，入口处弯折明显，需要更换 | 已完成 | 已处理完毕
DH1 | ADH0132-ADH0132李鹏 | 2026/1/16 0:00:00 | B3 | M5 | 高管驻场 | ADH0416-施国明 | ADH0416-施国明 | 重大隐患 | 发现问题，隐患 | 1车间12釜现场体系温度显示-25度，夹套温度显示+27.6度，现场要求操作工联系电工检查确认原因； | 已完成 | 铂电阻校验，未连接
DH1 | ADH0132-ADH0132李鹏 | 2026/1/16 0:00:00 | B3 | M2 | 高管驻场 | ADH4886-孙明晖 | ADH4886-孙明晖 | 一般隐患 | 发现问题，隐患 | 2车间20釜现场蒸出管路视镜位置有明显黄色物料附着，有掉落进釜风险，需要确认是否会有质量影响 | 已完成 | 无影响
DH1 | ADH0132-ADH0132李鹏 | 2026/1/16 0:00:00 | B3 | M2 | 高管驻场 | ADH4886-孙明晖 | ADH4886-孙明晖 | 重大隐患 | 发现问题，隐患 | 2车间17釜下口有一白钢吨罐，编号26；现场查看吨罐上方一接口处没有阀门，使用塑料盖密封，查看吨罐内有少量液体，需要增加阀门保证密封 | 已完成 | 已完成
DH1 | ADH0132-ADH0132李鹏 | 2026/1/16 0:00:00 | B3 | M2 | 高管驻场 | ADH4886-孙明晖 | ADH4886-孙明晖 | 一般隐患 | 发现问题，隐患 | 2车间23釜现场搅拌有间歇性异常响动，需要保全检查维修 | 已完成 | 已处理
DH1 | ADH0132-ADH0132李鹏 | 2026/1/16 0:00:00 | B3 | M2 | 高管驻场 | ADH4886-孙明晖 | ADH4886-孙明晖 | 重大隐患 | 发现问题，隐患 | 2车间17釜现场体系仪表显示-99.1度，现场查看釜内无异常，白天联系电工确认仪表问题； | 已完成 | 仪表故障已维修
DH1 | ADH0132-ADH0132李鹏 | 2026/1/16 0:00:00 | B3 | M2 | 高管驻场 | ADH4886-孙明晖 | ADH4886-孙明晖 | 一般隐患 | 发现问题，隐患 | 2车间01釜下口没有执行上锁管理，需要规范人员操作习惯 | 已完成 | 已完成
DH1 | ADH0132-ADH0132李鹏 | 2026/1/16 0:00:00 | B3 | M2 | 高管驻场 | ADH4886-孙明晖 | ADH4886-孙明晖 | 重大隐患 | 发现问题，隐患 | 2车间15釜现场报警中，体系温度表显示错误代码，需要确认原因； | 已完成 | 铂电阻拆卸校验中
DH1 | ADH0132-ADH0132李鹏 | 2026/1/16 0:00:00 | B3 | M2 | 高管驻场 | ADH4886-孙明晖 | ADH4886-孙明晖 | 一般隐患 | 发现问题，隐患 | 2车间四层预留区，现场万向集气罩被拆卸，使用塑料袋承接，应该是尾气有液体，现场查看塑料袋内无有液体，需要及时维修恢复 | 已完成 | 已完成
DH1 | ADH0132-ADH0132李鹏 | 2026/1/16 0:00:00 | B2 | M6 | 高管驻场 | ADH1201-张晓飞 | ADH1201-张晓飞 | 一般隐患 | 发现问题，隐患 | 6车间三层02薄膜，体系温度变送器连接绕线管漏水导致变色，外表附着水渍，需要确认内部是否进水；及时更换 | 已完成 | 此绕线管路昨天夹层沙眼漏水导致，已将温度变送器拆开无异常，现场已处理干净恢复
DH1 | ADH0132-ADH0132李鹏 | 2026/1/16 0:00:00 | B2 | M7 | 高管驻场 | ADH0738-谷建成 | ADH0738-谷建成 | 一般隐患 | 发现问题，隐患 | 7车间04釜上一根标记排氢管路，现场被拆卸，需要确认是否继续使用，及时恢复 | 已完成 | 项目启动管路制作中，已安装完成
DH1 | ADH0132-ADH0132李鹏 | 2026/1/16 0:00:00 | B2 | M7 | 高管驻场 | ADH0738-谷建成 | ADH0738-谷建成 | 一般隐患 | 发现问题，隐患 | 7车间二层05离心机，现场查看准备放料，上盖与主体间有物料泄露痕迹，要求操作人员检查确认密封性是否完整 | 已完成 | 已确认完成无异常
DH1 | ADH0132-ADH0132李鹏 | 2026/1/16 0:00:00 | B2 | M7 | 高管驻场 | ADH0738-谷建成 | ADH0738-谷建成 | 一般隐患 | 发现问题，隐患 | 7车间09釜下口白钢压滤罐没有氮气管路，现场查看尾气气源管连接，无氮气保护，需要增加 | 已完成 | 项目使用完毕设备预处理待拆卸清洗
DH1 | ADH0132-ADH0132李鹏 | 2026/1/16 0:00:00 | B2 | M6 | 高管驻场 | ADH1201-张晓飞 | ADH1201-张晓飞 | 一般隐患 | 发现问题，隐患 | 7车间21釜上单独设置一条尾气吸收管路，同时蒸出管路增加盲板，需要确认是否是酸性吸收，如果是酸性吸收，反应釜上是白钢配件配置，材质兼容性不匹配 | 已完成 | 七车间管理区域，已告知七车间
DH1 | ADH0132-ADH0132李鹏 | 2026/1/16 0:00:00 | B2 | M6 | 高管驻场 | ADH1201-张晓飞 | ADH1201-张晓飞 | 一般隐患 | 发现问题，隐患 | 7车间11釜现场报警中，现场班长处理，温度在工艺上限要求； | 已完成 | 七车间管理区域，已告知七车间
DH1 | ADH0132-ADH0132李鹏 | 2026/1/16 0:00:00 | B2 | M7 | 高管驻场 | ADH0738-谷建成 | ADH0738-谷建成 | 一般隐患 | 发现问题，隐患 | 7车间10釜安装加料箱内较多水残留，应该还是处理加料所致，需要确认所加物料是否怕水，及时将水清理干净 | 已完成 | 项目使用完毕，箱子使用水处理后拆洗
DH1 | ADH0132-ADH0132李鹏 | 2026/1/16 0:00:00 | B6 | M18 | 高管驻场 | ADH0789-孙金亮 | ADH0789-孙金亮 | 一般隐患 | 发现问题，隐患 | 18车间10釜现场投料中，一人仅佩戴口罩操作，并且没有规范佩戴，要求佩戴全面罩进行； | 已完成 | 无机盐投料，使用口罩进行防护
DH1 | ADH0132-ADH0132李鹏 | 2026/1/16 0:00:00 | B6 | M18 | 高管驻场 | ADH0789-孙金亮 | ADH0789-孙金亮 | 一般隐患 | 发现问题，隐患 | 18车间05釜旁压滤罐准备汇总，现场连接管路配件焊接处明显上锈，需要整体处理，同时05釜附近地面需要维护 | 进行中 | 现场处理完成，地面待统一维护
DH1 | ADH0132-ADH0132李鹏 | 2026/1/16 0:00:00 | B6 | M18 | 高管驻场 | ADH0789-孙金亮 | ADH0789-孙金亮 | 一般隐患 | 发现问题，隐患 | 18车间11釜前拆卸管路直接放置地面上，规范设备准备和清洗的操作习惯 | 已完成 | 整改完成，相关人员重新强调完成
DH1 | ADH0132-ADH0132李鹏 | 2026/1/16 0:00:00 | B6 | M20 | 高管驻场 | ADH3773-ADH3773张健 | ADH3773-ADH3773张健 | 一般隐患 | 发现问题，隐患 | 20车间10釜加料箱上部有多行环以及拉扣等杂物，需要及时清理 | 已完成 | 已完成
DH1 | ADH0132-ADH0132李鹏 | 2026/1/16 0:00:00 | B6 | M18 | 高管驻场 | ADH0789-孙金亮 | ADH0789-孙金亮 | 一般隐患 | 发现问题，隐患 | 18车间一层包装间，外包装缓冲间内存放塑料拍子，不使用及时清理干净 | 已完成 | 已经清理完成
DH1 | ADH0132-ADH0132李鹏 | 2026/1/16 0:00:00 | B6 | M20 | 高管驻场 | ADH3773-ADH3773张健 | ADH3773-ADH3773张健 | 一般隐患 | 发现问题，隐患 | 20车间一层清洗间地面很多脚印，人员来回从应急通道穿插走所致，张建明确应急通道的开启要求，进行管控 | 已完成 | 已完成
DH1 | ADH0132-ADH0132李鹏 | 2026/1/16 0:00:00 | B6 |  | 高管驻场 | ADH0596-尚东宇 | ADH3773-ADH3773张健 | 一般隐患 | 发现问题，隐患 | 6号楼泵房内由于循环水上冻，导致现场使用资料水，现场状态较差，需要集中保洁统一处理，尚东宇负责安排今天统一清理干净 | 已完成 | 已完成
DH1 | ADH0132-ADH0132李鹏 | 2026/1/16 0:00:00 | B7 | M22 | 高管驻场 | ADH0935-张汝波 | ADH0935-张汝波 | 一般隐患 | 发现问题，隐患 | 22车间18釜前放置一堆蓝色气源管，状态较差，不使用及时报废处理 | 已完成 | 人员使用完毕为及时处理，现已处理完毕
DH1 | ADH0132-ADH0132李鹏 | 2026/1/16 0:00:00 | B7 | M21 | 高管驻场 | ADH1698-林志新 | ADH1698-林志新 | 一般隐患 | 发现问题，隐患 | 21车间二层21釜下口放置两台配件车，配件车配件没有分类摆放，随意堆积，需要规范人员操作习惯 | 已完成 | 已经要求分类存放 | N/A
DH1 | ADH0132-ADH0132李鹏 | 2026/1/16 0:00:00 | B7 | M21 | 高管驻场 | ADH1698-林志新 | ADH1698-林志新 | 一般隐患 | 发现问题，隐患 | 21车间一层电梯前室大白由于漏水导致变色，需要及时维护 | 已完成 | 已经沟通陆金鑫安排人员进行处理 | N/A
DH1 | ADH0132-ADH0132李鹏 | 2026/1/16 0:00:00 | B7 | M22 | 高管驻场 | ADH0935-张汝波 | ADH0935-张汝波 | 一般隐患 | 发现问题，隐患 | 22车间18釜浓缩接收罐浓缩管路上锈严重，缓霜所致，需要及时维护和处理，其他设备同步排查 | 已完成 | 使用中缓水导致管路上锈，现已进行喷漆处理，已对车间其它设备排查完毕，对状态不好的已进行喷漆
DH1 | ADH0132-ADH0132李鹏 | 2026/1/16 0:00:00 | B7 | M21 | 高管驻场 | ADH1698-林志新 | ADH1698-林志新 | 一般隐患 | 发现问题，隐患 | 21车间01薄膜接收罐转移管路有沙眼，现场打卡子中，需要处理后进行焊接 | 已完成 | 已经上报动火申请进行处理 | N/A
DH1 | ADH0132-ADH0132李鹏 | 2026/1/16 0:00:00 | B7 |  | 高管驻场 | ADH0935-张汝波 | ADH1698-林志新 | 一般隐患 | 发现问题，隐患 | 7号楼废液间现场状态较差，需要及时清理； | 已完成 | 已经清理完毕 | N/A
DH1 | ALS1311-李成印 | 2026/1/15 0:00:00 | B4 | M10 | 高管驻场 | ADH1427-单良 | ADH1427-单良 | 一般隐患 | 发现问题，隐患 | 10车间Drc01双锥间内氮气管路 空压管路装饰扣脱落。 | 已完成 | 已整改完成
DH1 | ALS1311-李成印 | 2026/1/15 0:00:00 | B4 | M10 | 高管驻场 | ADH1427-单良 | ADH1427-单良 | 一般隐患 | 发现问题，隐患 | 10车间Drc02双锥间内放置的物料桶上标签未清理。 | 已完成 | 已整改完成
DH1 | ALS1311-李成印 | 2026/1/15 0:00:00 | B4 | M13 | 高管驻场 | ADH2252-唐嘉健 | ADH2252-唐嘉健 | 重大隐患 | 发现问题，隐患 | 13车间1楼水相间储罐下口缺少支架 | 已完成 | 已整改完毕
DH1 | ALS1311-李成印 | 2026/1/15 0:00:00 | B4 | M13 | 高管驻场 | ADH2252-唐嘉健 | ADH2252-唐嘉健 | 重大隐患 | 发现问题，隐患 | 13车间1楼水相间聚丙罐上方穿层管路法兰有物料渗漏。 | 已完成 | 已整改完毕
DH1 | ALS1311-李成印 | 2026/1/15 0:00:00 | B4 | M13 | 高管驻场 | ADH2252-唐嘉健 | ADH2252-唐嘉健 | 一般隐患 | 发现问题，隐患 | 13车间位置吊装口内存有物料桶和1代碱物料，需要清理。 | 已完成 | 已整改完毕
DH1 | ALS1311-李成印 | 2026/1/15 0:00:00 | B4 | M13 | 高管驻场 | ADH2252-唐嘉健 | ADH2252-唐嘉健 | 重大隐患 | 发现问题，隐患 | 13车间E02重组组分罐链接的薄膜主体管路焊口处有物料渗漏 车间检查确认是否开焊 | 已完成 | 已整改完毕
DH1 | ALS1311-李成印 | 2026/1/15 0:00:00 | B4 | M13 | 高管驻场 | ADH2252-唐嘉健 | ADH2252-唐嘉健 | 一般隐患 | 发现问题，隐患 | 13车间E02-Tr03、E01-Tr03标签写的轻组分罐 实际应该是重组分罐 车间确认更换。 | 已完成 | 已整改完毕
DH1 | ALS1311-李成印 | 2026/1/15 0:00:00 | B4 | M13 | 高管驻场 | ADH2252-唐嘉健 | ADH2252-唐嘉健 | 重大隐患 | 发现问题，隐患 | 13车间R01釜下口位置静电导出线断开 车间检查恢复。 | 已完成 | 已整改完毕
DH1 | ALS1311-李成印 | 2026/1/15 0:00:00 | B4 | M12 | 高管驻场 | ADH0206-尹海朋 | ADH0206-尹海朋 | 一般隐患 | 发现问题，隐患 | 12车间2楼薄膜间放置的流体过滤器表面状态较差。 | 已完成 | 进行现场的清理处理完成
DH1 | ALS1311-李成印 | 2026/1/15 0:00:00 | B7 | M21 | 高管驻场 | ADH1698-林志新 | ADH1698-林志新 |  | 人员在岗情况 | 6人在岗，人员工作状态未见异常，无脱岗睡岗情况 | 已完成 | N/A | N/A
DH1 | ALS1311-李成印 | 2026/1/15 0:00:00 | B7 | M21 | 高管驻场 | ADH1698-林志新 | ADH1698-林志新 |  | 项目运行情况 | 共计9批料运行，查看各温度压力在工艺范围内，报警设置正确，无异常报警 | 已完成 | N/A | N/A
DH1 | ALS1311-李成印 | 2026/1/15 0:00:00 | B7 | M21 | 高管驻场 | ADH1698-林志新 | ADH1698-林志新 | 一般隐患 | 发现问题，隐患 | R02釜接收罐液位计断层 | 已完成 | 已经处理完毕 | N/A
DH1 | ALS1311-李成印 | 2026/1/15 0:00:00 | B7 | M21 | 高管驻场 | ADH1698-林志新 | ADH1698-林志新 | 一般隐患 | 发现问题，隐患 | R07釜尾气低点视镜中有液体溶剂 检查清理。 | 已完成 | 已经清理完毕 | N/A
DH1 | ALS1311-李成印 | 2026/1/15 0:00:00 | B7 | M21 | 高管驻场 | ADH1698-林志新 | ADH1698-林志新 | 一般隐患 | 发现问题，隐患 | R06釜尾气视镜状态差需要清理 | 已完成 | 已经安排清理完毕 | N/A
DH1 | ALS1311-李成印 | 2026/1/15 0:00:00 | B7 | M21 | 高管驻场 | ADH1698-林志新 | ADH1698-林志新 | 一般隐患 | 发现问题，隐患 | R12釜下口位置阀门有白色物料。 | 已完成 | 现场处理完毕 | N/A
DH1 | ALS1311-李成印 | 2026/1/15 0:00:00 | B7 | M22 | 高管驻场 | ADH0935-张汝波 | ADH0935-张汝波 |  | 人员在岗情况 | 7人在岗，人员工作状态未见异常，无脱岗睡岗情况 | 已完成 | 已完成
DH1 | ALS1311-李成印 | 2026/1/15 0:00:00 | B7 | M22 | 高管驻场 | ADH0935-张汝波 | ADH0935-张汝波 |  | 项目运行情况 | 共计15批料运行，查看各温度压力在工艺范围内，报警设置正确，无异常报警 | 已完成 | 已完成
DH1 | ALS1311-李成印 | 2026/1/15 0:00:00 | B7 | M22 | 高管驻场 | ADH0935-张汝波 | ADH0935-张汝波 | 一般隐患 | 发现问题，隐患 | 22车间R13釜放置的压料管路压力表损坏。 | 已完成 | 使用中损坏，现已整改完毕
DH1 | ALS1311-李成印 | 2026/1/15 0:00:00 | B7 | M22 | 高管驻场 | ADH0935-张汝波 | ADH0935-张汝波 | 一般隐患 | 发现问题，隐患 | 22车间R24釜前面的泵拆卸后有液体残留 需要清理。 | 已完成 | 人员清理不及时，现已清理完毕
DH1 | ALS1311-李成印 | 2026/1/15 0:00:00 | B6 | M20 | 高管驻场 | ADH3773-ADH3773张健 | ADH3773-ADH3773张健 | 一般隐患 | 发现问题，隐患 | 1楼清洗间蒸汽管路阀门内漏 导致地面有积水 车间检查更换。 | 已完成 | 已完成
DH1 | ALS1311-李成印 | 2026/1/15 0:00:00 | B2 | M7 | 高管驻场 | ADH0738-谷建成 | ADH0738-谷建成 | 一般隐患 | 发现问题，隐患 | 7车间R03釜加料箱子上的手套损坏 车间检查更换。 | 已完成 | 已进行整改
DH1 | ALS1311-李成印 | 2026/1/15 0:00:00 | B3 | M3 | 高管驻场 | ADH2757-许文涛 | ADH2757-许文涛 | 重大隐患 | 发现问题，隐患 | 3车间Drc02双锥间循环水管路有沙眼。 | 已完成 | 已拆卸焊接
DH1 | ALS1311-李成印 | 2026/1/15 0:00:00 | B3 | M3 | 高管驻场 | ADH2757-许文涛 | ADH2757-许文涛 | 一般隐患 | 发现问题，隐患 | 3车间热水站上有白色物料 需要清理。 | 已完成 | 大白脱落导致 已安排清理
DH1 | ALS1311-李成印 | 2026/1/15 0:00:00 | B3 | M2 | 高管驻场 | ADH4886-孙明晖 | ADH4886-孙明晖 | 一般隐患 | 发现问题，隐患 | 2车间R04釜超温报警器报警 检查温度仪表拆卸去校验 要求车间设备不用报警器申请关闭。 | 已完成 | 已完成
DH1 | ALS1311-李成印 | 2026/1/15 0:00:00 | B3 | M2 | 高管驻场 | ADH4886-孙明晖 | ADH4886-孙明晖 | 重大隐患 | 发现问题，隐患 | 2车间2楼南侧走廊聚丙罐下口阀门缺少支架 | 已完成 | 已完成
DH1 | ALS1311-李成印 | 2026/1/15 0:00:00 | B3 | M1 | 高管驻场 | ADH0416-施国明 | ADH0416-施国明 | 一般隐患 | 发现问题，隐患 | R07釜温度报警器报警检查记录 釜正在降温析晶 温度降过超下限 车间班长正在调整回温 | 已完成 | 已回温完毕
DH1 | ALS1311-李成印 | 2026/1/15 0:00:00 | B3 | M1 | 高管驻场 | ADH0416-施国明 | ADH0416-施国明 | 一般隐患 | 发现问题，隐患 | R23釜冷凝器位置管路断开缺少盲板 | 已完成 | 已添加完毕
DH1 | ALS1311-李成印 | 2026/1/15 0:00:00 | B3 | M1 | 高管驻场 | ADH0416-施国明 | ADH0416-施国明 | 一般隐患 | 发现问题，隐患 | R22釜冷凝器的循环管路有水渗漏。 | 已完成 | 已临时处理
DH1 | ADH0156-邹华成 | 2026/1/14 0:00:00 | B1 | B1 | 高管驻场 | ADH0734-闫学友 | ADH0734-闫学友 | 一般隐患 | 发现问题，隐患 | 氢化101-LF001流体过滤器加得压力表无上限标线，需要统一核查并完善 | 已完成 | 已整改 | N/A
DH1 | ADH0156-邹华成 | 2026/1/14 0:00:00 | B3 | M1 | 高管驻场 | ADH0416-施国明 | ADH0416-施国明 |  | 人员在岗情况 | 6人在岗，无异常 | 已完成
DH1 | ADH0156-邹华成 | 2026/1/14 0:00:00 | B3 | M1 | 高管驻场 | ADH0416-施国明 | ADH0416-施国明 |  | 项目运行情况 | 4批料运行，车间有报警，需要关注 | 已完成
DH1 | ADH0156-邹华成 | 2026/1/14 0:00:00 | B3 | M1 | 高管驻场 | ADH0416-施国明 | ADH0416-施国明 | 一般隐患 | 发现问题，隐患 | 一车间四层西南角得安全出口彩钢板门缓冲间正对吊装孔位置，地面有原来固定导链等设施得膨胀螺栓未剔除彻底，仍与地面有位差，需要处理彻底 | 已完成 | 已处理
DH1 | ADH0156-邹华成 | 2026/1/14 0:00:00 | B3 | M2 | 高管驻场 | ADH4886-孙明晖 | ADH4886-孙明晖 |  | 人员在岗情况 | 7人在岗，无异常 |  | N/A
DH1 | ADH0156-邹华成 | 2026/1/14 0:00:00 | B3 | M2 | 高管驻场 | ADH4886-孙明晖 | ADH4886-孙明晖 |  | 项目运行情况 | 10批料运行，无异常 |  | N/A
DH1 | ADH0156-邹华成 | 2026/1/14 0:00:00 | B3 | M2 | 高管驻场 | ADH4886-孙明晖 | ADH4886-孙明晖 | 一般隐患 | 发现问题，隐患 | 二车间一层包装间得箱体出料口多行环连接不规范，塑料袋未能在多行环管控范围内，存在粉尘暴漏 | 已完成 | 已完成
DH1 | ADH0156-邹华成 | 2026/1/14 0:00:00 | B3 | M2 | 高管驻场 | ADH4886-孙明晖 | ADH4886-孙明晖 | 重大隐患 | 发现问题，隐患 | 二车间货梯属于防爆电梯，照明按钮损坏，显示楼层得面板外罩脱落，电梯内侧壁有手写得字体，侧壁及底板状态差，需要抓紧维修维护 | 已完成 | 已联系维保单位进行处理
DH1 | ADH0156-邹华成 | 2026/1/14 0:00:00 | B3 | M2 | 高管驻场 | ADH4886-孙明晖 | ADH4886-孙明晖 | 一般隐患 | 发现问题，隐患 | 302-R15釜现场报警，核查温度监测设备被拆除，PLC显示-OH-,沟通当班人员反馈储存水，拆卸得防爆软管及接头采用绝缘胶布包裹，与现有制度要求固定丝堵封堵违背，请设备部调查核实执行情况 | 已完成 | 已完成
DH1 | ADH0156-邹华成 | 2026/1/14 0:00:00 | B4 | M10 | 高管驻场 | ADH1427-单良 | ADH1427-单良 |  | 人员在岗情况 | 4人在岗，无异常 | 已完成 | 已整改完成
DH1 | ADH0156-邹华成 | 2026/1/14 0:00:00 | B4 | M10 | 高管驻场 | ADH1427-单良 | ADH1427-单良 |  | 项目运行情况 | 3批运行，无异常 | 已完成 | 已整改完成
DH1 | ADH0156-邹华成 | 2026/1/14 0:00:00 | B4 | M10 | 高管驻场 | ADH1427-单良 | ADH1427-单良 | 重大隐患 | 发现问题，隐患 | 十车间二层410-R03接收罐转出采用磁力泵，在泵头位置底部有物料溢出，类似漏油，需要核实处理 | 已完成 | 已整改完成
DH1 | ADH0156-邹华成 | 2026/1/14 0:00:00 | B4 | M10 | 高管驻场 | ADH1427-单良 | ADH1427-单良 | 一般隐患 | 发现问题，隐患 | 十车间四层R01、02釜区域125823项目转移管路在高空吊架区域U型卡子未固定，同时进R02釜管路在高空吊架位置缺少U型卡子固定 | 已完成 | 已整改完成
DH1 | ADH0156-邹华成 | 2026/1/14 0:00:00 | B4 | M11 | 高管驻场 | ADH0206-尹海朋 | ADH0206-尹海朋 |  | 人员在岗情况 | 3人在岗，无异常 | 已完成 | N/A
DH1 | ADH0156-邹华成 | 2026/1/14 0:00:00 | B4 | M11 | 高管驻场 | ADH0206-尹海朋 | ADH0206-尹海朋 |  | 项目运行情况 | 4批料运行，无异常 | 已完成 | N/A
DH1 | ADH0156-邹华成 | 2026/1/14 0:00:00 | B4 | M11 | 高管驻场 | ADH0206-尹海朋 | ADH0206-尹海朋 | 一般隐患 | 发现问题，隐患 | 十一车间Ce02-Tr01接收罐连接的磁力泵电源线从夹层穿出，距离不足0.5米，现场用了6根防爆绕性软管连接（5根0.5米，1根1米长），多出5根，需要设备部调查原因，存在浪费 | 已完成 | 这根电缆给附近临时泵倒用，使用距离不一定，此电缆接线盒尾端剩余部分很短，如重新接线需要重新做接头，会导致主电缆更短，不建议更换电缆。挠性管是利旧物资，如有美观需求，可以申报整根挠性管更换。
DH1 | ADH0156-邹华成 | 2026/1/14 0:00:00 | B4 | M13 | 高管驻场 | ADH2252-唐嘉健 | ADH2252-唐嘉健 |  | 人员在岗情况 | 3人在岗，无异常 | 已完成 | 已整改完毕
DH1 | ADH0156-邹华成 | 2026/1/14 0:00:00 | B4 | M13 | 高管驻场 | ADH2252-唐嘉健 | ADH2252-唐嘉健 |  | 项目运行情况 | 3批料运行，无异常 | 已完成 | 已整改完毕
DH1 | ADH0156-邹华成 | 2026/1/14 0:00:00 | B4 | M13 | 高管驻场 | ADH2252-唐嘉健 | ADH2252-唐嘉健 | 一般隐患 | 发现问题，隐患 | 十三车间四层连续化区域145705项目隔膜计量泵四角螺栓固定，其中一侧未固定 | 已完成 | 已整改完毕
DH1 | ADH0156-邹华成 | 2026/1/14 0:00:00 | B5 | M14 | 高管驻场 | ADH1693-党宝权 | ADH1693-党宝权 |  | 人员在岗情况 | 7人在岗，无异常 | 已完成
DH1 | ADH0156-邹华成 | 2026/1/14 0:00:00 | B5 | M14 | 高管驻场 | ADH1693-党宝权 | ADH1693-党宝权 |  | 项目运行情况 | 15批料运行，无异常 | 已完成
DH1 | ADH0156-邹华成 | 2026/1/14 0:00:00 | B5 | M14 | 高管驻场 | ADH1693-党宝权 | ADH1693-党宝权 | 一般隐患 | 发现问题，隐患 | 515-R01釜124326项目step4生产，使用加料箱，核实箱体内有残留物料，有吸潮风险，无氮气保护，当即告知项目人员，沟通车间确认，并后续规避 | 已完成 | 已进行要求是，并现场巡查
DH1 | ADH0156-邹华成 | 2026/1/14 0:00:00 | B5 | M16 | 高管驻场 | ADH3484-李雨欣 | ADH3484-李雨欣 |  | 人员在岗情况 | 5人在岗，无异常 | 已完成
DH1 | ADH0156-邹华成 | 2026/1/14 0:00:00 | B5 | M16 | 高管驻场 | ADH3484-李雨欣 | ADH3484-李雨欣 |  | 项目运行情况 | 4批料运行，无异常 | 已完成
DH1 | ADH0156-邹华成 | 2026/1/14 0:00:00 | B5 | M16 | 高管驻场 | ADH3484-李雨欣 | ADH3484-李雨欣 | 一般隐患 | 发现问题，隐患 | 十七车间物料电梯四层缓冲间内两侧粘贴物料暂存区，两侧堆放物料，与设计不符，需要取消，增加周转 | 已完成
DH1 | ADH0156-邹华成 | 2026/1/14 0:00:00 | B5 | M16 | 高管驻场 | ADH3484-李雨欣 | ADH3484-李雨欣 | 一般隐患 | 发现问题，隐患 | 十六车间四层R09釜旁边一个白钢配件架上挂着一连串车间受控得锁具钥匙，未受控管理，请车间管理人员核查并提供处理意见 | 已完成 | 钥匙助工管理
DH1 | ADH0156-邹华成 | 2026/1/14 0:00:00 | B7 | M21 | 高管驻场 | ADH1698-林志新 | ADH1698-林志新 |  | 人员在岗情况 | 8人在岗，无异常 | 已完成 | N/A | N/A
DH1 | ADH0156-邹华成 | 2026/1/14 0:00:00 | B7 | M21 | 高管驻场 | ADH1698-林志新 | ADH1698-林志新 |  | 项目运行情况 | 11批料运行，无异常 | 已完成 | N/A | N/A
DH1 | ADH0156-邹华成 | 2026/1/14 0:00:00 | B7 | M21 | 高管驻场 | ADH1698-林志新 | ADH1698-林志新 | 重大隐患 | 发现问题，隐患 | 721-R07釜搅拌电机得绕性软管在接头位置脱落，防爆性能失效，需要及时修复 | 已完成 | 电工已经进行处理 | N/A
DH1 | ADH0156-邹华成 | 2026/1/14 0:00:00 | B7 | M21 | 高管驻场 | ADH1698-林志新 | ADH1698-林志新 | 一般隐患 | 发现问题，隐患 | 二十一车间二层4#楼梯安全门位置得安全出口显示不亮，需要修复 | 已完成 | 已经沟通电工处理 | N/A
DH1 | ADH0156-邹华成 | 2026/1/14 0:00:00 | B7 | M22 | 高管驻场 | ADH0935-张汝波 | ADH0935-张汝波 |  | 人员在岗情况 | 8人在岗，无异常 | 已完成 | 已完成
DH1 | ADH0156-邹华成 | 2026/1/14 0:00:00 | B7 | M22 | 高管驻场 | ADH0935-张汝波 | ADH0935-张汝波 |  | 项目运行情况 | 13批料运行，无异常 | 已完成 | 已完成
DH1 | ADH0156-邹华成 | 2026/1/14 0:00:00 | B7 | M22 | 高管驻场 | ADH0935-张汝波 | ADH0935-张汝波 | 重大隐患 | 发现问题，隐患 | 722-R28釜计量泵电机得绕性软管在接头位置脱落，防爆性能失效，需要及时修复 | 已完成 | 使用中脱落，现已联系电工恢复
DH1 | ADH0156-邹华成 | 2026/1/14 0:00:00 | B7 | M22 | 高管驻场 | ADH0935-张汝波 | ADH0935-张汝波 | 一般隐患 | 发现问题，隐患 | 722-R29釜安装有加活性炭得加料箱，手套发黑，手套表面有活性炭附着，需要更换 | 已完成 | 长时间使用发黑，现已更换完毕
DH1 | ADH0156-邹华成 | 2026/1/14 0:00:00 | B2 | M6 | 高管驻场 | ADH1201-张晓飞 | ADH1201-张晓飞 |  | 人员在岗情况 | 5人在岗，无异常
DH1 | ADH0156-邹华成 | 2026/1/14 0:00:00 | B2 | M6 | 高管驻场 | ADH1201-张晓飞 | ADH1201-张晓飞 |  | 项目运行情况 | 5批料运行，无异常
DH1 | ADH0156-邹华成 | 2026/1/14 0:00:00 | B2 | M6 | 高管驻场 | ADH1201-张晓飞 | ADH1201-张晓飞 | 一般隐患 | 发现问题，隐患 | 6/7车间在三层拐角得防火门正上方连接有一根2米长得临时软管，一端法兰连接，一端是快开球阀连接，快开连接直接靠快开球阀及阀柄临时搭在高空管路上，存在滑脱伤人或泄漏风险，当场告知当班班长拆卸，请车间调查并规范 | 已完成 | 经调查，此管路为122548项目启动新制作管路，进行溶剂趟洗，吹干后软管已进行拆除，管路已进行恢复
DH1 | ADH0156-邹华成 | 2026/1/14 0:00:00 | B2 | M7 | 高管驻场 | ADH0738-谷建成 | ADH0738-谷建成 |  | 人员在岗情况 | 8人在岗，无异常 | 已完成
DH1 | ADH0156-邹华成 | 2026/1/14 0:00:00 | B2 | M7 | 高管驻场 | ADH0738-谷建成 | ADH0738-谷建成 |  | 项目运行情况 | 10批料运行，无异常 | 已完成
DH1 | ADH0156-邹华成 | 2026/1/14 0:00:00 | B2 | M7 | 高管驻场 | ADH0738-谷建成 | ADH0738-谷建成 | 一般隐患 | 发现问题，隐患 | 207-R11釜现场正在滴加盐酸异丙醇操作，无异常，但是现场移动应急柜阻挡薄膜加料罐门口，要求当场移开 | 已完成 | 已更换位置
DH1 | ADH0156-邹华成 | 2026/1/14 0:00:00 | B2 | M7 | 高管驻场 | ADH0738-谷建成 | ADH0738-谷建成 | 一般隐患 | 发现问题，隐患 | 207-R05釜下口四通管路，需要上锁控制，同时管路需要增加支撑 | 已完成 | 已整改
DH1 | ADH1335-曲宝鑫 | 2026/1/13 0:00:00 | B2 | M7 | 高管驻场 | ADH0738-谷建成 | ADH0738-谷建成 |  | 人员在岗情况 | 3人员在岗 | 已完成
DH1 | ADH1335-曲宝鑫 | 2026/1/13 0:00:00 | B2 | M7 | 高管驻场 | ADH0738-谷建成 | ADH0738-谷建成 | 一般隐患 | 发现问题，隐患 | 207-R22-Tr01储罐氮气流量计卡顿 | 已完成 | 已进行维修整改
DH1 | ADH1335-曲宝鑫 | 2026/1/13 0:00:00 | B2 | M7 | 高管驻场 | ADH0738-谷建成 | ADH0738-谷建成 | 一般隐患 | 发现问题，隐患 | 207-FD06缓冲间承装DCM200L桶盖未拧紧，现场处理 | 已完成 | 已进行整改
DH1 | ADH1335-曲宝鑫 | 2026/1/13 0:00:00 | B2 | M7 | 高管驻场 | ADH0738-谷建成 | ADH0738-谷建成 | 重大隐患 | 发现问题，隐患 | 207-FD06-Tr01储罐尾气视镜充满液体，有渗漏痕迹 | 已完成 | 已进行排放
DH1 | ADH1335-曲宝鑫 | 2026/1/13 0:00:00 | B3 | M1 | 高管驻场 | ADH0471-孙奇 | ADH0471-孙奇 |  | 人员在岗情况 | 5人员在岗 | 已完成
DH1 | ADH1335-曲宝鑫 | 2026/1/13 0:00:00 | B3 | M1 | 高管驻场 | ADH0416-施国明 | ADH0416-施国明 | 一般隐患 | 发现问题，隐患 | 301-R06釜加料箱手套位置有白色物料残留 | 已完成 | 已i清理完成
DH1 | ADH1335-曲宝鑫 | 2026/1/13 0:00:00 | B3 | M1 | 高管驻场 | ADH0416-施国明 | ADH0416-施国明 | 一般隐患 | 发现问题，隐患 | 301-R16釜分布器气动三联件漏气，需要整改排查分布器漏气情况 | 已完成 | 已处理完成
DH1 | ADH1335-曲宝鑫 | 2026/1/13 0:00:00 | B3 | M1 | 高管驻场 | ADH0416-施国明 | ADH0416-施国明 | 一般隐患 | 发现问题，隐患 | 301-R13釜上方尾气管路由夹层留下黄色液体痕迹，需要清理并确认原因 | 已完成 | 已处理完毕
DH1 | ADH1335-曲宝鑫 | 2026/1/13 0:00:00 | B3 | M2 | 高管驻场 | ADH4886-孙明晖 | ADH4886-孙明晖 |  | 人员在岗情况 | 5人在岗，无异常 |  | N/A
DH1 | ADH1335-曲宝鑫 | 2026/1/13 0:00:00 | B3 | M2 | 高管驻场 | ADH4886-孙明晖 | ADH4886-孙明晖 | 一般隐患 | 发现问题，隐患 | 二车间三层物料暂存间暂存HEP，墙上张贴乙酸丁酯标识，现场不一致 | 已完成 | 已完成
DH1 | ADH1335-曲宝鑫 | 2026/1/13 0:00:00 | B3 | M3 | 高管驻场 | ADH2757-许文涛 | ADH2757-许文涛 |  | 人员在岗情况 | 4人在岗，无异常 | 已完成
DH1 | ADH1335-曲宝鑫 | 2026/1/13 0:00:00 | B3 | M3 | 高管驻场 | ADH2757-许文涛 | ADH2757-许文涛 | 一般隐患 | 发现问题，隐患 | 303-R17釜蒸出变径位置有物料渗漏，不要处理重新试密 | 已完成 | 已整改
DH1 | ADH1335-曲宝鑫 | 2026/1/13 0:00:00 | B4 | M10 | 高管驻场 | ADH1427-单良 | ADH1427-单良 |  | 人员在岗情况 | 3人在岗，无异常 | 已完成
DH1 | ADH1335-曲宝鑫 | 2026/1/13 0:00:00 | B4 | M10 | 高管驻场 | ADH1427-单良 | ADH1427-单良 | 一般隐患 | 发现问题，隐患 | 三层410-E01薄膜位置可燃气体检测器过滤拆卸后未恢复 | 已完成 | 已整改完成
DH1 | ADH1335-曲宝鑫 | 2026/1/13 0:00:00 | B4 | M10 | 高管驻场 | ADH1427-单良 | ADH1427-单良 | 重大隐患 | 发现问题，隐患 | 410-R06釜下口410-T006储罐上盖渗漏黄色液体，下口缓冲罐上无压力表 | 已完成 | 已整改完成
DH1 | ADH1335-曲宝鑫 | 2026/1/13 0:00:00 | B4 | M13 | 高管驻场 | ADH2252-唐嘉健 | ADH2252-唐嘉健 |  | 人员在岗情况 | 3人在岗，无异常 | 已完成 | 已整改完毕
DH1 | ADH1335-曲宝鑫 | 2026/1/13 0:00:00 | B4 | M13 | 高管驻场 | ADH2252-唐嘉健 | ADH2252-唐嘉健 | 一般隐患 | 发现问题，隐患 | 413-R10釜下口法兰上有物料残留，夹套进保温皮脱落 | 已完成 | 已整改完毕
DH1 | ADH1335-曲宝鑫 | 2026/1/13 0:00:00 | B4 | M13 | 高管驻场 | ADH2252-唐嘉健 | ADH2252-唐嘉健 | 一般隐患 | 发现问题，隐患 | 413-R04釜夹套进温度变送器拆除临时连接的导线，确认是否破坏DCS上关联和数据记录 | 已完成 | 已整改完毕
DH1 | ADH1335-曲宝鑫 | 2026/1/13 0:00:00 | B5 | M14 | 高管驻场 | ADH1693-党宝权 | ADH1693-党宝权 |  | 人员在岗情况 | 7人在岗，无异常 | 已完成
DH1 | ADH1335-曲宝鑫 | 2026/1/13 0:00:00 | B5 | M14 | 高管驻场 | ADH1693-党宝权 | ADH1693-党宝权 | 一般隐患 | 发现问题，隐患 | 514-R17釜下口一台搪瓷储罐未安装压力表 | 已完成 | 已完成整改
DH1 | ADH1335-曲宝鑫 | 2026/1/13 0:00:00 | B5 | M14 | 高管驻场 | ADH1693-党宝权 | ADH1693-党宝权 | 重大隐患 | 发现问题，隐患 | 514-R05-Tr01储罐阻液器内填满铁锈渣子，需要拆卸清理 | 已完成 | 已完成
DH1 | ADH1335-曲宝鑫 | 2026/1/13 0:00:00 | B5 | M15 | 高管驻场 | ADH1693-党宝权 | ADH1693-党宝权 | 重大隐患 | 发现问题，隐患 | 515-R02-Tr01储罐下口磁力泵出口穿层管路位置有较多白色固体析出，需要调查原因 | 已完成 | 已完成整改
DH1 | ADH1335-曲宝鑫 | 2026/1/13 0:00:00 | B6 | M18 | 高管驻场 | ADH0789-孙金亮 | ADH0789-孙金亮 | 一般隐患 | 发现问题，隐患 | 618-R03釜下口第一个阀门未上锁 | 已完成 | 已完成
DH1 | ADH1335-曲宝鑫 | 2026/1/13 0:00:00 | B6 | M18 | 高管驻场 | ADH0789-孙金亮 | ADH0789-孙金亮 | 一般隐患 | 发现问题，隐患 | 618-T017下口连接电动隔膜泵下面有红棕色固体，需要清理并查明原因 | 已完成 | 已完成
DH1 | ADH1335-曲宝鑫 | 2026/1/13 0:00:00 | B7 | M21 | 高管驻场 | ADH1698-林志新 | ADH1698-林志新 |  | 人员在岗情况 | 6人在岗，无异常 | 已完成 | N/A | N/A
DH1 | ADH1335-曲宝鑫 | 2026/1/13 0:00:00 | B7 | M21 | 高管驻场 | ADH1698-林志新 | ADH1698-林志新 | 重大隐患 | 发现问题，隐患 | 721-R11釜附近纯水点位阀门上缺少手轮 | 已完成 | 已经补充安装 | N/A
DH1 | ADH1335-曲宝鑫 | 2026/1/13 0:00:00 | B7 | M21 | 高管驻场 | ADH1698-林志新 | ADH1698-林志新 | 重大隐患 | 发现问题，隐患 | 721-R17釜上加料箱表面有物料粉尘残留 | 已完成 | 加料漏斗已经清理完毕 | N/A
DH1 | ADH1335-曲宝鑫 | 2026/1/13 0:00:00 | B7 | M22 | 高管驻场 | ADH0935-张汝波 | ADH0935-张汝波 |  | 人员在岗情况 | 7人在岗，无异常 | 已完成 | 已完成
DH1 | ADH1335-曲宝鑫 | 2026/1/13 0:00:00 | B7 | M22 | 高管驻场 | ADH0935-张汝波 | ADH0935-张汝波 | 重大隐患 | 发现问题，隐患 | 722-R23釜釜上口法兰、管路上残留较多的活性炭粉尘未清理 | 已完成 | 加料完毕人员现场清理不彻底，现已清理完毕
DH1 | ADH1335-曲宝鑫 | 2026/1/13 0:00:00 | B7 | M22 | 高管驻场 | ADH0935-张汝波 | ADH0935-张汝波 | 重大隐患 | 发现问题，隐患 | 722-R19釜上加料漏斗垫片缝隙、设备表面残留白色物料 | 已完成 | 加料完毕现场清理不彻底，现已清理完毕
DH1 | ADH0419-任喜刚 | 2026/1/12 0:00:00 | B2 | M7 | 高管驻场 | ADH0738-谷建成 | ADH0738-谷建成 | 一般隐患 | 发现问题，隐患 | 10釜排气管路法兰上有较多白色粉尘物料，靠近空压气源接口处 | 已完成 | 已进行清理
DH1 | ADH0419-任喜刚 | 2026/1/12 0:00:00 | B2 | M7 | 高管驻场 | ADH0738-谷建成 | ADH0738-谷建成 | 一般隐患 | 发现问题，隐患 | 03釜下口1000压滤罐下口先安装了较长弯头后装阀门，没有设计支架支撑，存在受力断裂的风险 | 已完成 | 已添加
DH1 | ADH0419-任喜刚 | 2026/1/12 0:00:00 | B2 | M7 | 高管驻场 | ADH0738-谷建成 | ADH0738-谷建成 | 重大隐患 | 发现问题，隐患 | 10釜下口四通，三条管路仅有一条放桶聚乙烯管有标识，另外两根仅有试密标签，未上锁管控，无大标识提示 | 已完成 | 已添加标识，并上锁管理
DH1 | ADH0419-任喜刚 | 2026/1/12 0:00:00 | B2 | M7 | 高管驻场 | ADH0738-谷建成 | ADH0738-谷建成 | 一般隐患 | 发现问题，隐患 | 10釜工艺使用配盐酸水溶液放出，但釜下口有一类似白钢50变40变径，需要确认排查兼容性 | 已完成 | 此变径为内衬聚乙烯
DH1 | ADH0419-任喜刚 | 2026/1/12 0:00:00 | B2 | M7 | 高管驻场 | ADH0738-谷建成 | ADH0738-谷建成 |  | 人员在岗情况 | 七车间7人在岗，人员工作状态无异常。 | 已完成
DH1 | ADH0419-任喜刚 | 2026/1/12 0:00:00 | B2 | M7 | 高管驻场 | ADH0738-谷建成 | ADH0738-谷建成 |  | 项目运行情况 | 七车间6批料运转中，工艺执行无异常。 | 已完成
DH1 | ADH0419-任喜刚 | 2026/1/12 0:00:00 | B2 | M6 | 高管驻场 | ADH1201-张晓飞 | ADH1201-张晓飞 | 重大隐患 | 发现问题，隐患 | 21釜下口四通连接三条管路，仅有一根放桶聚乙烯管路有标签，另外两根无标识未上锁 | 已完成 | 经调查该管路为新制作后续项目使用管路，已进行拆除，清洗安装后重新恢复并上锁处理
DH1 | ADH0419-任喜刚 | 2026/1/12 0:00:00 | B2 | M6 | 高管驻场 | ADH1201-张晓飞 | ADH1201-张晓飞 |  | 人员在岗情况 | 六车间4人在岗，人员工作状态无异常。 | 已完成
DH1 | ADH0419-任喜刚 | 2026/1/12 0:00:00 | B2 | M6 | 高管驻场 | ADH1201-张晓飞 | ADH1201-张晓飞 |  | 项目运行情况 | 六车间3批料运转中，工艺执行无异常。 | 已完成
DH1 | ADH0419-任喜刚 | 2026/1/12 0:00:00 | B3 | M3 | 高管驻场 | ADH2757-许文涛 | ADH2757-许文涛 |  | 人员在岗情况 | 三车间4人在岗，人员工作状态无异常。 | 已完成
DH1 | ADH0419-任喜刚 | 2026/1/12 0:00:00 | B3 | M3 | 高管驻场 | ADH2757-许文涛 | ADH2757-许文涛 |  | 项目运行情况 | 三车间3批料运转中，工艺执行无异常。 | 已完成
DH1 | ADH0419-任喜刚 | 2026/1/12 0:00:00 | B3 | M2 | 高管驻场 | ADH4886-孙明晖 | ADH4886-孙明晖 | 重大隐患 | 发现问题，隐患 | E02轻组分罐下口有物料痕迹，罐内有液体，需要确认罐是否渗漏 | 已完成 | 已完成
DH1 | ADH0419-任喜刚 | 2026/1/12 0:00:00 | B3 | M2 | 高管驻场 | ADH4886-孙明晖 | ADH4886-孙明晖 | 一般隐患 | 发现问题，隐患 | 06下口连接一条转移管路断开，釜空，但管路未加盲板 | 已完成 | 已完成
DH1 | ADH0419-任喜刚 | 2026/1/12 0:00:00 | B3 | M2 | 高管驻场 | ADH4886-孙明晖 | ADH4886-孙明晖 | 一般隐患 | 发现问题，隐患 | 10釜减速机罩子歪铁皮贴合未严实合缝 | 已完成 | 已完成
DH1 | ADH0419-任喜刚 | 2026/1/12 0:00:00 | B3 | M2 | 高管驻场 | ADH4886-孙明晖 | ADH4886-孙明晖 |  | 人员在岗情况 | 二车间6人在岗，人员工作状态无异常。 | 已完成 | 已完成
DH1 | ADH0419-任喜刚 | 2026/1/12 0:00:00 | B3 | M2 | 高管驻场 | ADH4886-孙明晖 | ADH4886-孙明晖 |  | 项目运行情况 | 二车间4批料运转中,工艺执行无异常。 | 已完成 | 已完成
DH1 | ADH0419-任喜刚 | 2026/1/12 0:00:00 | B3 | M1 | 高管驻场 |  | ADH0416-施国明 | 一般隐患 | 发现问题，隐患 | 12釜体系铂电阻拆除未恢复，确认原因后尽快恢复安装 | 已完成 | 外校中，校验完毕后进行安装
DH1 | ADH0419-任喜刚 | 2026/1/12 0:00:00 | B3 | M1 | 高管驻场 |  | ADH0416-施国明 | 一般隐患 | 发现问题，隐患 | E04加料罐，清洁状态为已清洁，但进料管路上仍为2023年的三废管路标签，需要确认验收情况 | 已完成 | 已处理完毕
DH1 | ADH0419-任喜刚 | 2026/1/12 0:00:00 | B3 | M1 | 高管驻场 |  | ADH0416-施国明 | 一般隐患 | 发现问题，隐患 | 01釜旁棚顶悬挂两条电线管路已使用完成，尽快下发电工派单进夹层拆除 | 已完成 | 已沟通电工进行拆线
DH1 | ADH0419-任喜刚 | 2026/1/12 0:00:00 | B3 | M5 | 高管驻场 |  | ADH0416-施国明 | 一般隐患 | 发现问题，隐患 | 五车间热水站，以及各个独立换热罐增加保温后，标识被覆盖，需要增加标识区分 | 已完成
DH1 | ADH0419-任喜刚 | 2026/1/12 0:00:00 | B3 | M1 | 高管驻场 |  | ADH0416-施国明 |  | 人员在岗情况 | 一车间5人在岗，人员工作状态无异常。 | 已完成
DH1 | ADH0419-任喜刚 | 2026/1/12 0:00:00 | B3 | M1 | 高管驻场 |  | ADH0416-施国明 |  | 项目运行情况 | 一车间4批料运转中,工艺执行无异常。 | 已完成
DH1 | ADH0419-任喜刚 | 2026/1/12 0:00:00 | B4 | M13 | 高管驻场 | ADH2252-唐嘉健 | ADH2252-唐嘉健 | 一般隐患 | 发现问题，隐患 | 06釜旁边搅拌罐下口聚乙烯管太短出现弯折，有损坏风险，需要增加弯头，同时该白钢储罐暂存亚硝酸钠溶液，确认是否兼容 | 已完成 | 已整改完毕
DH1 | ADH0419-任喜刚 | 2026/1/12 0:00:00 | B4 | M13 | 高管驻场 | ADH2252-唐嘉健 | ADH2252-唐嘉健 |  | 人员在岗情况 | 13车间3人在岗，人员工作状态无异常。 | 已完成 | 已整改完毕
DH1 | ADH0419-任喜刚 | 2026/1/12 0:00:00 | B4 | M13 | 高管驻场 | ADH2252-唐嘉健 | ADH2252-唐嘉健 |  | 项目运行情况 | 13车间3批料运转中，工艺执行无异常。 | 已完成 | 已整改完毕
DH1 | ADH0419-任喜刚 | 2026/1/12 0:00:00 | B4 | M11 | 高管驻场 | ADH0206-尹海朋 | ADH0206-尹海朋 | 一般隐患 | 发现问题，隐患 | 05釜运转使用中，釜上连接两根白钢软管没有标识，无法确认用途未按临时工艺管路下发管理 | 已完成 | 进行相应的标识添加处理完成
DH1 | ADH0419-任喜刚 | 2026/1/12 0:00:00 | B4 | M11 | 高管驻场 | ADH0206-尹海朋 | ADH0206-尹海朋 |  | 人员在岗情况 | 11，12车间3人在岗，人员工作状态无异常。 | 已完成 | N/A
DH1 | ADH0419-任喜刚 | 2026/1/12 0:00:00 | B4 | M11 | 高管驻场 | ADH0206-尹海朋 | ADH0206-尹海朋 |  | 项目运行情况 | 11，12车间3批料运转中，工艺执行无异常。 | 已完成 | N/A
DH1 | ADH0419-任喜刚 | 2026/1/12 0:00:00 | B5 | M16 | 高管驻场 | ADH3484-李雨欣 | ADH3484-李雨欣 | 一般隐患 | 发现问题，隐患 | 516-R17使用氰化钠，区域做好隔离，现场需要粘贴醒目警示标识 | 已完成 | 完成
DH1 | ADH0419-任喜刚 | 2026/1/12 0:00:00 | B5 | M16 | 高管驻场 | ADH3484-李雨欣 | ADH3484-李雨欣 | 一般隐患 | 发现问题，隐患 | 16车间三层有少量氨味，注意检查吸收控制 | 已完成 | 完成
DH1 | ADH0419-任喜刚 | 2026/1/12 0:00:00 | B5 | M16 | 高管驻场 | ADH3484-李雨欣 | ADH3484-李雨欣 |  | 人员在岗情况 | 16，17车间2人在岗，人员工作状态无异常。 | 已完成
DH1 | ADH0419-任喜刚 | 2026/1/12 0:00:00 | B5 | M16 | 高管驻场 | ADH3484-李雨欣 | ADH3484-李雨欣 |  | 项目运行情况 | 16车间4批料运转中，工艺执行无异常。 | 已完成
DH1 | ADH0419-任喜刚 | 2026/1/12 0:00:00 | B5 | M15 | 高管驻场 | ADH1693-党宝权 | ADH1693-党宝权 | 重大隐患 | 发现问题，隐患 | 515-T005储罐液位计使用聚乙烯管代替，需要更换正常液位计 | 已完成 | 液位计采购中
DH1 | ADH0419-任喜刚 | 2026/1/12 0:00:00 | B5 | M14 | 高管驻场 | ADH1693-党宝权 | ADH1693-党宝权 | 一般隐患 | 发现问题，隐患 | 14车间三层电梯口附近桶较多，需要做好分类，不使用得及时清理出车间 | 已完成 | 整改中
DH1 | ADH0419-任喜刚 | 2026/1/12 0:00:00 | B5 | M14 | 高管驻场 | ADH1693-党宝权 | ADH1693-党宝权 | 一般隐患 | 发现问题，隐患 | 514-R15视孔灯损坏 | 已完成 | 整改中
DH1 | ADH0419-任喜刚 | 2026/1/12 0:00:00 | B5 | M14 | 高管驻场 | ADH1693-党宝权 | ADH1693-党宝权 |  | 人员在岗情况 | 14，15车间7人在岗，人员工作状态无异常。 | 已完成
DH1 | ADH0419-任喜刚 | 2026/1/12 0:00:00 | B5 | M14 | 高管驻场 | ADH1693-党宝权 | ADH1693-党宝权 |  | 项目运行情况 | 14 15车间11批料运转中，工艺执行无异常。 | 已完成
DH1 | ADH0419-任喜刚 | 2026/1/12 0:00:00 | B6 | M20 | 高管驻场 | ADH3773-ADH3773张健 | ADH3773-ADH3773张健 | 一般隐患 | 发现问题，隐患 | 金检机房间门白钢标牌车间编号明显修改过的，需要重新定制更换 | 已完成 | 已完成
DH1 | ADH0419-任喜刚 | 2026/1/12 0:00:00 | B6 | M20 | 高管驻场 | ADH3773-ADH3773张健 | ADH3773-ADH3773张健 |  | 人员在岗情况 | 20车间6人在岗，人员工作状态无异常。
DH1 | ADH0419-任喜刚 | 2026/1/12 0:00:00 | B6 | M20 | 高管驻场 | ADH3773-ADH3773张健 | ADH3773-ADH3773张健 |  | 项目运行情况 | 20车间6批料运转中，工艺执行无异常。
DH1 | ADH0419-任喜刚 | 2026/1/12 0:00:00 | B6 | M19 | 高管驻场 | ADH0789-孙金亮 | ADH0800-董春亮 | 一般隐患 | 发现问题，隐患 | 6号三合一缓冲间内存放的小砝码没有校验标识，现场10桶124326中间体没有入库，个别桶面桶盖存有白色粉尘物料 | 已完成 | 已完成
DH1 | ADH0419-任喜刚 | 2026/1/12 0:00:00 | B6 | M19 | 高管驻场 | ADH0789-孙金亮 | ADH0800-董春亮 | 一般隐患 | 发现问题，隐患 | 4号三合一缓冲间地面遗弃多个物料标识，密封袋，定位胶带，卡子桶，收料现场明显未经清理彻底 | 已完成 | 已完成
DH1 | ADH0419-任喜刚 | 2026/1/12 0:00:00 | B6 | M18 | 高管驻场 | ADH0789-孙金亮 | ADH0789-孙金亮 |  | 人员在岗情况 | 18，19车间5人在岗，人员工作状态无异常。 | 已完成 | 已完成
DH1 | ADH0419-任喜刚 | 2026/1/12 0:00:00 | B6 | M18 | 高管驻场 | ADH0789-孙金亮 | ADH0789-孙金亮 |  | 项目运行情况 | 18，19车间4批料运转中，工艺执行无异常。 | 已完成 | 已完成
DH1 | ADH0419-任喜刚 | 2026/1/12 0:00:00 | B7 | M22 | 高管驻场 | ADH0935-张汝波 | ADH0935-张汝波 | 一般隐患 | 发现问题，隐患 | 三甲基氯硅烷操作规范，多个批次反应阶段安全检查，淬灭注意事项检查表格空白，需要确认是未执行还是操作规范设计不适用？ | 已完成 | 该项目有三个安全操作规范，危化是连续性投料，均有记录，在其它记录体现，现已标注
DH1 | ADH0419-任喜刚 | 2026/1/12 0:00:00 | B7 | M22 | 高管驻场 | ADH0935-张汝波 | ADH0935-张汝波 | 重大隐患 | 发现问题，隐患 | 02釜上安装固体加料箱内大量残留白色物料，但未连接氮气保护和尾气，未上盲板密封 | 已完成 | 人员加料完毕清理不彻底，现已清理完毕
DH1 | ADH0419-任喜刚 | 2026/1/12 0:00:00 | B7 | M22 | 高管驻场 | ADH0935-张汝波 | ADH0935-张汝波 | 一般隐患 | 发现问题，隐患 | 11釜上悬挂一根插底管，标识是14釜和05专用，无用途标签，存在交叉污染风险 | 已完成 | 两个反应釜为平行釜，滴加都为乙醇，人员未标注清楚，已进行整改
DH1 | ADH0419-任喜刚 | 2026/1/12 0:00:00 | B7 | M22 | 高管驻场 | ADH0935-张汝波 | ADH0935-张汝波 |  | 人员在岗情况 | 22车间7人在岗，人员工作状态无异常。 | 已完成 | 已完成
DH1 | ADH0419-任喜刚 | 2026/1/12 0:00:00 | B7 | M22 | 高管驻场 | ADH0935-张汝波 | ADH0935-张汝波 |  | 项目运行情况 | 22车间9批料运转中，工艺执行无异常。 | 已完成 | 已完成
DH1 | ADH0419-任喜刚 | 2026/1/12 0:00:00 | B7 | M21 | 高管驻场 | ADH1698-林志新 | ADH1698-林志新 | 一般隐患 | 发现问题，隐患 | T01白钢储罐，正前方棚顶悬挂两根已停用电线管，影响人员通行，需要确认不用后拆除 | 已完成 | 此处磁力泵接电使用 | N/A
DH1 | ADH0419-任喜刚 | 2026/1/12 0:00:00 | B7 | M21 | 高管驻场 | ADH1698-林志新 | ADH1698-林志新 |  | 人员在岗情况 | 21车间6人在岗，人员工作状态无异常。 | 已完成 | N/A | N/A
DH1 | ADH0419-任喜刚 | 2026/1/12 0:00:00 | B7 | M21 | 高管驻场 | ADH1698-林志新 | ADH1698-林志新 |  | 项目运行情况 | 21车间7批料运转中，工艺执行无异常。 | 已完成 | N/A | N/A
DH1 | ADH0420-范兴涛 | 2026/1/11 0:00:00 | B1 | B1 | 高管驻场 | ADH0734-闫学友 | ADH0734-闫学友 | 一般隐患 | 发现问题，隐患 | 催化催化车间物料通道。废弃标签箱旁边存放着一袋标识，需要及时处理。对应的钥匙柜缺少标识。缓冲间到车间走廊的两扇门未关闭。 | 已完成 | 已处理 | N/A
DH1 | ADH0420-范兴涛 | 2026/1/11 0:00:00 | B1 | B1 | 高管驻场 | ADH0734-闫学友 | ADH0734-闫学友 | 一般隐患 | 发现问题，隐患 | 催化净化车间走廊内的全面罩未进行密封，妥善存放。两处疏散通道门开启状态。 | 已完成 | 已整改 | N/A
DH1 | ADH0420-范兴涛 | 2026/1/11 0:00:00 | B2 | M7 | 高管驻场 | ADH0738-谷建成 | ADH0738-谷建成 | 一般隐患 | 发现问题，隐患 | 7车间1层FD04房间电子秤未进行定位，房间地面存在划痕磨损，需要及时进行维修。 | 已完成 | 已进行更换
DH1 | ADH0420-范兴涛 | 2026/1/11 0:00:00 | B2 | M7 | 高管驻场 | ADH0738-谷建成 | ADH0738-谷建成 | 一般隐患 | 发现问题，隐患 | 7车间二层离心机间门口存在两个配件车，管路长期占用设备，需要确认管路存放使用位置。 | 已完成 | 已制作管路使用
DH1 | ADH0420-范兴涛 | 2026/1/11 0:00:00 | B2 | M7 | 高管驻场 | ADH0738-谷建成 | ADH0738-谷建成 | 一般隐患 | 发现问题，隐患 | 7车间18反应釜房间内使用的纯化水管，气源管等配件。使用完毕之后及时清理。 | 已完成 | 已进行清理
DH1 | ADH0420-范兴涛 | 2026/1/11 0:00:00 | B2 | M7 | 高管驻场 | ADH0738-谷建成 | ADH0738-谷建成 | 一般隐患 | 发现问题，隐患 | 7车间07反应釜现场人员投固体物料中，黄胶手套同连体服位置露出工作服，未完全防护，现场指证。 | 已完成 | 人员投料袖口处上串导致，已进行强调投料时注意
DH1 | ADH0420-范兴涛 | 2026/1/11 0:00:00 | B2 | M7 | 高管驻场 | ADH0738-谷建成 | ADH0738-谷建成 |  | 人员在岗情况 | 七车间7人在岗，人员工作状态无异常。 | 已完成
DH1 | ADH0420-范兴涛 | 2026/1/11 0:00:00 | B2 | M7 | 高管驻场 | ADH0738-谷建成 | ADH0738-谷建成 |  | 项目运行情况 | 七车间6批料运转中，工艺执行无异常。 | 已完成
DH1 | ADH0420-范兴涛 | 2026/1/11 0:00:00 | B2 | M6 | 高管驻场 | ADH1201-张晓飞 | ADH1201-张晓飞 | 一般隐患 | 发现问题，隐患 | 六车间一层废液输送间内有领出的内衬钢丝软管，存放位置不符合对应要求。 | 已完成 | 已对车间内人员进行传达，后续禁止存放置废液输送间内
DH1 | ADH0420-范兴涛 | 2026/1/11 0:00:00 | B2 | M6 | 高管驻场 | ADH1201-张晓飞 | ADH1201-张晓飞 | 一般隐患 | 发现问题，隐患 | 6车间17反应釜DCS操作屏损坏拆除，需要根据维修情况尽快恢复，关闭事件。 | 已完成 | 已重点传达，同时已跟设备部人员联系尽快回复，关闭事件。
DH1 | ADH0420-范兴涛 | 2026/1/11 0:00:00 | B2 | M6 | 高管驻场 | ADH1201-张晓飞 | ADH1201-张晓飞 | 一般隐患 | 发现问题，隐患 | 6车间三层清洗间，排水管状态较差，缺少对应标识，需要做好周期性检查、更换。 | 已完成 | 已对清洗人员重点要求，同时清洗排水管进行两周更换检查。
DH1 | ADH0420-范兴涛 | 2026/1/11 0:00:00 | B2 | M6 | 高管驻场 | ADH1201-张晓飞 | ADH1201-张晓飞 |  | 人员在岗情况 | 六车间4人在岗，人员工作状态无异常。
DH1 | ADH0420-范兴涛 | 2026/1/11 0:00:00 | B2 | M6 | 高管驻场 | ADH1201-张晓飞 | ADH1201-张晓飞 |  | 项目运行情况 | 六车间3批料运转中，工艺执行无异常。
DH1 | ADH0420-范兴涛 | 2026/1/11 0:00:00 | B3 | M5 | 高管驻场 | ADH0416-施国明 | ADH0416-施国明 | 一般隐患 | 发现问题，隐患 | 5车间FD03缓冲间内存在一个整理箱，内部存放有擦拭布未明确存放位置及标识。房间的压差在开门后不归零。 | 已完成
DH1 | ADH0420-范兴涛 | 2026/1/11 0:00:00 | B3 | M3 | 高管驻场 | ADH2757-许文涛 | ADH2757-许文涛 |  | 人员在岗情况 | 三车间4人在岗，人员工作状态无异常。 | 已完成
DH1 | ADH0420-范兴涛 | 2026/1/11 0:00:00 | B3 | M3 | 高管驻场 | ADH2757-许文涛 | ADH2757-许文涛 |  | 项目运行情况 | 三车间3批料运转中，工艺执行无异常。 | 已完成
DH1 | ADH0420-范兴涛 | 2026/1/11 0:00:00 | B3 | M2 | 高管驻场 | ADH4886-孙明晖 | ADH4886-孙明晖 | 重大隐患 | 发现问题，隐患 | 3号楼换鞋间垃圾桶内有4张二车间清洗人员王广旭的计件工作的。任何自制及受控表格带有文字的纸张，避免随意丢弃。 | 已完成 | 已处理
DH1 | ADH0420-范兴涛 | 2026/1/11 0:00:00 | B3 | M2 | 高管驻场 | ADH4886-孙明晖 | ADH4886-孙明晖 | 一般隐患 | 发现问题，隐患 | 二车间2层设备暂存间2-2-24。砝码普遍表面存在锈迹，需要进行整体维护。 | 已完成 | 已完成
DH1 | ADH0420-范兴涛 | 2026/1/11 0:00:00 | B3 | M2 | 高管驻场 | ADH4886-孙明晖 | ADH4886-孙明晖 | 一般隐患 | 发现问题，隐患 | 二车间2层过滤耗材间2-2-15房间内除过滤耗材外，还放有纯化水管，连续性塑料袋等物品，需要确认房间的用途及名称是否统一规范。 | 已完成 | 已处理
DH1 | ADH0420-范兴涛 | 2026/1/11 0:00:00 | B3 | M2 | 高管驻场 | ADH4886-孙明晖 | ADH4886-孙明晖 |  | 人员在岗情况 | 二车间6人在岗，人员工作状态无异常。 |  | N/A
DH1 | ADH0420-范兴涛 | 2026/1/11 0:00:00 | B3 | M2 | 高管驻场 | ADH4886-孙明晖 | ADH4886-孙明晖 |  | 项目运行情况 | 二车间4批料运转中,工艺执行无异常。 |  | N/A
DH1 | ADH0420-范兴涛 | 2026/1/11 0:00:00 | B3 | M1 | 高管驻场 | ADH0416-施国明 | ADH0416-施国明 | 一般隐患 | 发现问题，隐患 | 3号楼人员通道对应的自动感应门无法自动关闭，需要进行维修。 | 已完成 | 已维修完毕
DH1 | ADH0420-范兴涛 | 2026/1/11 0:00:00 | B3 | M1 | 高管驻场 | ADH0416-施国明 | ADH0416-施国明 | 一般隐患 | 发现问题，隐患 | 301-Ce08离心机加缓冲间纯化水点位手阀发黄，需要进行更换。固定电子秤、灭火器等不在划定位置，需要确认人员移移动并回位。 | 已完成 | 车间更换反应釜移位后未恢复
DH1 | ADH0420-范兴涛 | 2026/1/11 0:00:00 | B3 | M1 | 高管驻场 | ADH0416-施国明 | ADH0416-施国明 | 一般隐患 | 发现问题，隐患 | 一车间配件暂存间1-2-15。对应的暂存间巡查记录，应每周进行巡查填写，26年未能执行检查。房间内有自行自制打印的仪表巡查表格。 货架上有合页连同着纸质外壳包装，软管未封口，货架顶部有保温岩棉。 | 已完成 | 已清理完毕
DH1 | ADH0420-范兴涛 | 2026/1/11 0:00:00 | B3 | M1 | 高管驻场 | ADH0416-施国明 | ADH0416-施国明 | 重大隐患 | 发现问题，隐患 | 一车间04釜、03釜防爆溢出管路四通侧口缺少原有配置快开球阀，不符合机械完整性要求。其他设备同样存在该类情况需要同步排查补充。 | 已完成 | 车间缺少球阀，暂不进行整改
DH1 | ADH0420-范兴涛 | 2026/1/11 0:00:00 | B3 | M1 | 高管驻场 | ADH0416-施国明 | ADH0416-施国明 | 一般隐患 | 发现问题，隐患 | 一车间13反应釜温度已经达到工艺上限，报警中。车间班长在现场进行降温中。 | 已完成 | 已降温完毕
DH1 | ADH0420-范兴涛 | 2026/1/11 0:00:00 | B3 | M1 | 高管驻场 | ADH0416-施国明 | ADH0416-施国明 | 一般隐患 | 发现问题，隐患 | 一车间11釜，12釜有暂时不用的电线，管路端口使用绝缘袋或绝缘胶带缠绕密封，不符合区域防火防爆要求。如确定长时间不再使用，需要彻底进行拆除。 | 已完成 | 两段断电状态，没有风险
DH1 | ADH0420-范兴涛 | 2026/1/11 0:00:00 | B3 | M1 | 高管驻场 | ADH0416-施国明 | ADH0416-施国明 | 一般隐患 | 发现问题，隐患 | 301-R09反应釜下口，气动球阀的挠性软管损坏，及时进行维修更换。 | 已完成 | 已维修完毕
DH1 | ADH0420-范兴涛 | 2026/1/11 0:00:00 | B3 | M1 | 高管驻场 | ADH0416-施国明 | ADH0416-施国明 |  | 人员在岗情况 | 一车间5人在岗，人员工作状态无异常。 | 已完成
DH1 | ADH0420-范兴涛 | 2026/1/11 0:00:00 | B3 | M1 | 高管驻场 | ADH0416-施国明 | ADH0416-施国明 |  | 项目运行情况 | 一车间4批料运转中,工艺执行无异常。 | 已完成
DH1 | ADH0420-范兴涛 | 2026/1/11 0:00:00 | B4 | M13 | 高管驻场 | ADH2252-唐嘉健 | ADH2252-唐嘉健 | 一般隐患 | 发现问题，隐患 | 13车间三层PAT分析间存放有保洁的配件推车及工具，需要明确存放位置及房间用途。 | 已完成 | 已清理 | N/A
DH1 | ADH0420-范兴涛 | 2026/1/11 0:00:00 | B4 | M13 | 高管驻场 | ADH2252-唐嘉健 | ADH2252-唐嘉健 |  | 人员在岗情况 | 13车间3人在岗，人员工作状态无异常。 | 已完成 | 无异常 | N/A
DH1 | ADH0420-范兴涛 | 2026/1/11 0:00:00 | B4 | M13 | 高管驻场 | ADH2252-唐嘉健 | ADH2252-唐嘉健 |  | 项目运行情况 | 13车间3批料运转中，工艺执行无异常。 | 已完成 | 无异常 | N/A
DH1 | ADH0420-范兴涛 | 2026/1/11 0:00:00 | B4 | M12 | 高管驻场 | ADH0206-尹海朋 | ADH0206-尹海朋 | 一般隐患 | 发现问题，隐患 | 12车间一层设备清洗间，水池子内放有待清洗配件，应该放置在待清洗区域或配件上。 | 已完成 | 及时进行清理处理，同时摆放存放进行要求
DH1 | ADH0420-范兴涛 | 2026/1/11 0:00:00 | B4 | M12 | 高管驻场 | ADH0206-尹海朋 | ADH0206-尹海朋 | 一般隐患 | 发现问题，隐患 | 12车间2层反应区2-34 200L卡子桶上有人员脱掉的防静电工作服。应避免在车间现场存在穿脱操作，避免对应的静电风险。 | 已完成 | 进行相关的制度要求以及传达
DH1 | ADH0420-范兴涛 | 2026/1/11 0:00:00 | B4 | M11 | 高管驻场 | ADH0206-尹海朋 | ADH0206-尹海朋 |  | 人员在岗情况 | 11，12车间3人在岗，人员工作状态无异常。 | 已完成 | N/A
DH1 | ADH0420-范兴涛 | 2026/1/11 0:00:00 | B4 | M11 | 高管驻场 | ADH0206-尹海朋 | ADH0206-尹海朋 |  | 项目运行情况 | 11，12车间3批料运转中，工艺执行无异常。 | 已完成 | N/A
DH1 | ADH0420-范兴涛 | 2026/1/11 0:00:00 | B4 | M10 | 高管驻场 | ADH1427-单良 | ADH1427-单良 | 一般隐患 | 发现问题，隐患 | 10车间2层反应区2-20区域的聚乙烯走向需要重新梳理，避免贴地面。 | 已完成 | 已整改完成
DH1 | ADH0420-范兴涛 | 2026/1/11 0:00:00 | B4 | M10 | 高管驻场 | ADH1427-单良 | ADH1427-单良 |  | 人员在岗情况 | 10车间3人在岗，人员工作状态无异常。 | 已完成 | 已整改完成
DH1 | ADH0420-范兴涛 | 2026/1/11 0:00:00 | B4 | M10 | 高管驻场 | ADH1427-单良 | ADH1427-单良 |  | 项目运行情况 | 10车间4批料运转中，工艺执行无异常。 | 已完成 | 已整改完成
DH1 | ADH0420-范兴涛 | 2026/1/11 0:00:00 | B5 | M16 | 高管驻场 | ADH3484-李雨欣 | ADH3484-李雨欣 | 一般隐患 | 发现问题，隐患 | 16车间一层Dt01房间物料暂存，桶表面使用连续性塑料袋覆盖，物资浪费。 | 已完成
DH1 | ADH0420-范兴涛 | 2026/1/11 0:00:00 | B5 | M16 | 高管驻场 | ADH3484-李雨欣 | ADH3484-李雨欣 |  | 人员在岗情况 | 16，17车间2人在岗，人员工作状态无异常。 | 已完成
DH1 | ADH0420-范兴涛 | 2026/1/11 0:00:00 | B5 | M16 | 高管驻场 | ADH3484-李雨欣 | ADH3484-李雨欣 |  | 项目运行情况 | 16车间4批料运转中，工艺执行无异常。 | 已完成
DH1 | ADH0420-范兴涛 | 2026/1/11 0:00:00 | B5 | M14 | 高管驻场 | ADH1693-党宝权 | ADH1693-党宝权 | 重大隐患 | 发现问题，隐患 | 5号楼1层物料电梯旁边的应急出口，使用隔离带阻挡。应急出口做标识即可，避免使用物品阻挡，影响应急逃生使用。 | 已完成 | 已处理
DH1 | ADH0420-范兴涛 | 2026/1/11 0:00:00 | B5 | M14 | 高管驻场 | ADH1693-党宝权 | ADH1693-党宝权 | 一般隐患 | 发现问题，隐患 | 5号楼卸料平台上冰雪覆盖，需要安排外包人员清扫。 | 已完成 | 已处理
DH1 | ADH0420-范兴涛 | 2026/1/11 0:00:00 | B5 | M14 | 高管驻场 | ADH1693-党宝权 | ADH1693-党宝权 |  | 人员在岗情况 | 14，15车间7人在岗，人员工作状态无异常。 | 已完成
DH1 | ADH0420-范兴涛 | 2026/1/11 0:00:00 | B5 | M14 | 高管驻场 | ADH1693-党宝权 | ADH1693-党宝权 |  | 项目运行情况 | 14 15车间11批料运转中，工艺执行无异常。 | 已完成
DH1 | ADH0420-范兴涛 | 2026/1/11 0:00:00 | B6 | M20 | 高管驻场 | ADH3773-ADH3773张健 | ADH3773-ADH3773张健 | 一般隐患 | 发现问题，隐患 | 20车间T014不锈钢装氯化钠溶液，储罐液位计与储罐根部位置有沙眼，物料渗漏，临时使用塑料袋承接。需要在设备停用期进行维修。 | 已完成 | 已完成
DH1 | ADH0420-范兴涛 | 2026/1/11 0:00:00 | B6 | M20 | 高管驻场 | ADH3773-ADH3773张健 | ADH3773-ADH3773张健 | 重大隐患 | 发现问题，隐患 | 20车间22反应釜加乙酸异丙酯操作。操作人员牛兴文，使用移动电子秤未进行校准，加料的插底管使用的是正庚烷，存在混淆使用。现场班长监管。未能识别对应问题。 | 已完成 | 已完成
DH1 | ADH0420-范兴涛 | 2026/1/11 0:00:00 | B6 | M20 | 高管驻场 | ADH3773-ADH3773张健 | ADH3773-ADH3773张健 |  | 人员在岗情况 | 20车间6人在岗，人员工作状态无异常。
DH1 | ADH0420-范兴涛 | 2026/1/11 0:00:00 | B6 | M20 | 高管驻场 | ADH3773-ADH3773张健 | ADH3773-ADH3773张健 |  | 项目运行情况 | 20车间6批料运转中，工艺执行无异常。
DH1 | ADH0420-范兴涛 | 2026/1/11 0:00:00 | B6 | M18 | 高管驻场 | ADH0789-孙金亮 | ADH0789-孙金亮 | 一般隐患 | 发现问题，隐患 | 6号楼1层走廊检修口彩钢板未打胶，人员物料电梯门口，彩板棚顶有部分区域生锈。 | 已完成 | 已完成
DH1 | ADH0420-范兴涛 | 2026/1/11 0:00:00 | B6 | M18 | 高管驻场 | ADH0789-孙金亮 | ADH0789-孙金亮 | 重大隐患 | 发现问题，隐患 | 6号楼19车间1号树脂柱的硫酸转移管路，对应的流量计。表头预留接线口未封堵，仪表已经送电。不符合区域防火防爆要求。 | 已完成 | 已完成
DH1 | ADH0420-范兴涛 | 2026/1/11 0:00:00 | B6 | M18 | 高管驻场 | ADH0789-孙金亮 | ADH0789-孙金亮 | 重大隐患 | 发现问题，隐患 | 18车间05反应釜加塑料的软管缺少标识。18车间11釜的加料软管缺少标识。18车间14反应釜加料软管缺少标识。 | 已完成 | 已完成
DH1 | ADH0420-范兴涛 | 2026/1/11 0:00:00 | B6 | M18 | 高管驻场 | ADH0789-孙金亮 | ADH0789-孙金亮 | 一般隐患 | 发现问题，隐患 | 6号楼1层备料区，甲基叔丁基醚同乙酸乙酯放在同一隔离区域内，物料包装桶颜色一致，易造成混淆，需要区分情况。房间大门门锁损坏。 | 已完成 | 已完成
DH1 | ADH0420-范兴涛 | 2026/1/11 0:00:00 | B6 | M18 | 高管驻场 | ADH0789-孙金亮 | ADH0789-孙金亮 | 一般隐患 | 发现问题，隐患 | 6号楼物料平台摆放缺少标识，待维修工器具占用位置较多。 | 已完成 | 已完成
DH1 | ADH0420-范兴涛 | 2026/1/11 0:00:00 | B6 | M18 | 高管驻场 | ADH0789-孙金亮 | ADH0789-孙金亮 |  | 人员在岗情况 | 18，19车间5人在岗，人员工作状态无异常。 | 已完成 | 已完成
DH1 | ADH0420-范兴涛 | 2026/1/11 0:00:00 | B6 | M18 | 高管驻场 | ADH0789-孙金亮 | ADH0789-孙金亮 |  | 项目运行情况 | 18，19车间4批料运转中，工艺执行无异常。 | 已完成 | 已完成
DH1 | ADH0420-范兴涛 | 2026/1/11 0:00:00 | B7 | M22 | 高管驻场 | ADH0935-张汝波 | ADH0935-张汝波 | 一般隐患 | 发现问题，隐患 | 22车间一层走廊有一车配件管路，部分喷涂管路端口有白色物料痕迹。喷涂破损，需要及时进行处理。转移。 | 已完成 | 未清理完毕，随意摆放，现已处理完毕
DH1 | ADH0420-范兴涛 | 2026/1/11 0:00:00 | B7 | M22 | 高管驻场 | ADH0935-张汝波 | ADH0935-张汝波 | 重大隐患 | 发现问题，隐患 | 22车间02釜控制屏角落内薛嘉鸿存在睡岗行为，现场批评指正。 | 已完成 | 已进行监控核查，并且面谈当事人，对人员进行奖惩下发
DH1 | ADH0420-范兴涛 | 2026/1/11 0:00:00 | B7 | M22 | 高管驻场 | ADH0935-张汝波 | ADH0935-张汝波 | 一般隐患 | 发现问题，隐患 | 22车间4层走廊的文件柜。下方柜子存放有安全质量相关的各类表格文件，有一根玻璃移液管，需要放置到对应区域内。 | 已完成 | 人员未存放该存放的位置，行为习惯差，现已重新归位
DH1 | ADH0420-范兴涛 | 2026/1/11 0:00:00 | B7 | M22 | 高管驻场 | ADH0935-张汝波 | ADH0935-张汝波 | 一般隐患 | 发现问题，隐患 | 7号楼22车间警示标识存放处，实际上是将所有的标识粘贴到该位置。该区域内是目前不存在对应风险的，需要确认执行方式，避免造成误解。 | 已完成 | 人员存放位置不正确，现已重新归位
DH1 | ADH0420-范兴涛 | 2026/1/11 0:00:00 | B7 | M22 | 高管驻场 | ADH0935-张汝波 | ADH0935-张汝波 |  | 人员在岗情况 | 22车间7人在岗，人员工作状态无异常。 | 已完成 | 已完成
DH1 | ADH0420-范兴涛 | 2026/1/11 0:00:00 | B7 | M22 | 高管驻场 | ADH0935-张汝波 | ADH0935-张汝波 |  | 项目运行情况 | 22车间9批料运转中，工艺执行无异常。 | 已完成 | 已完成
DH1 | ADH0420-范兴涛 | 2026/1/11 0:00:00 | B7 | M21 | 高管驻场 | ADH1698-林志新 | ADH1698-林志新 | 一般隐患 | 发现问题，隐患 | 21车间10号真空泵使用中，未开启压力监测。 | 已完成 | 现场检查开启完毕 | N/A
DH1 | ADH0420-范兴涛 | 2026/1/11 0:00:00 | B7 | M21 | 高管驻场 | ADH1698-林志新 | ADH1698-林志新 |  | 人员在岗情况 | 21车间6人在岗，人员工作状态无异常。 | 已完成 | N/A | N/A
DH1 | ADH0420-范兴涛 | 2026/1/11 0:00:00 | B7 | M21 | 高管驻场 | ADH1698-林志新 | ADH1698-林志新 |  | 项目运行情况 | 21车间7批料运转中，工艺执行无异常。 | 已完成 | N/A | N/A
DH1 | ADH0420-范兴涛 | 2026/1/11 0:00:00 | 外围 | 罐区 | 高管驻场 | FX2727-于太明 | ADH1333-徐博 | 一般隐患 | 发现问题，隐患 | 4号楼外围西侧使用化料槽子操作，槽子需要做单独的静电导出，区域需要配置对应的灭火器，对应的物料加热风险，需要进行评估确认。 | 已完成 | 槽子已拆除
DH1 | ADH0420-范兴涛 | 2026/1/11 0:00:00 | 外围 | 罐区 | 高管驻场 | FX2727-于太明 | ADH1333-徐博 | 一般隐患 | 发现问题，隐患 | 罐区操作人员赵钢将个人室外工作鞋，放置在更衣柜内。状态较差，外围人员的鞋子存放位置需要确认。 | 已完成 | 已对人员进行培训告知
DH1 | ADH0133-于忠禹 | 2026/1/10 0:00:00 | B1 | B1 | 高管驻场 | ADH0734-闫学友 | ADH0734-闫学友 |  | 人员在岗情况 | 人员在岗，工作状态正常。 | 已完成 | N/A
DH1 | ADH0133-于忠禹 | 2026/1/10 0:00:00 | B1 | B1 | 高管驻场 | ADH0734-闫学友 | ADH0734-闫学友 |  | 项目运行情况 | 车间整体2台高压釜使用，连续氢化打料中，报警设置，人员在岗无异常 | 已完成 | N/A
DH1 | ADH0133-于忠禹 | 2026/1/10 0:00:00 | B1 | B1 | 高管驻场 | ADH0734-闫学友 | ADH0734-闫学友 | 一般隐患 | 发现问题，隐患 | 车间搪瓷釜区域，101-R08-TR01连接快开波纹管，更换编制波纹软管。 | 已完成 | 已完成
DH1 | ADH0133-于忠禹 | 2026/1/10 0:00:00 | B2 | M6 | 高管驻场 | ADH1201-张晓飞 | ADH1201-张晓飞 | 一般隐患 | 发现问题，隐患 | 车间4层3台釜后边分布器有漏气（空压漏气，排查处理）。 | 已完成 | 已禁锢完毕
DH1 | ADH0133-于忠禹 | 2026/1/10 0:00:00 | B2 | M6 | 高管驻场 | ADH1201-张晓飞 | ADH1201-张晓飞 | 一般隐患 | 发现问题，隐患 | 6车间4层溶剂输送间，乙酸乙酯插底管压力表显示-0.05MPA不归零 | 已完成 | 已重新更换
DH1 | ADH0133-于忠禹 | 2026/1/10 0:00:00 | B2 | M6 | 高管驻场 | ADH1201-张晓飞 | ADH1201-张晓飞 | 一般隐患 | 发现问题，隐患 | 6车间2层防爆溢出罐现场需要维护，展板放置在地面上，现场锈迹多。 | 已完成 | 7车间管理区域，已清理完毕
DH1 | ADH0133-于忠禹 | 2026/1/10 0:00:00 | B2 | M7 | 高管驻场 | ADH0738-谷建成 | ADH0738-谷建成 |  | 发现问题，隐患 | 7车间4层207-R11附近有酸气，需调查原因，处理，现场无投料操作，确认设备气密性 | 已完成 | 10釜冷凝器垫片冷缩漏气已重新紧固
DH1 | ADH0133-于忠禹 | 2026/1/10 0:00:00 | B2 | M7 | 高管驻场 | ADH0738-谷建成 | ADH0738-谷建成 | 一般隐患 | 发现问题，隐患 | 7车间4层207-R03反应釜压力表闪烁跳动，沟通电工排查是否仪表故障 | 已完成
DH1 | ADH0133-于忠禹 | 2026/1/10 0:00:00 | B2 | M7 | 高管驻场 | ADH0738-谷建成 | ADH0738-谷建成 | 一般隐患 | 发现问题，隐患 | 7车间3层207-R05-TR01下口软管管路无标识。 | 已完成 | 已添加
DH1 | ADH0133-于忠禹 | 2026/1/10 0:00:00 | B2 | M7 | 高管驻场 | ADH0738-谷建成 | ADH0738-谷建成 | 一般隐患 | 发现问题，隐患 | 7车间3层207-R15旁加料泵下面地面污染及时维护。 | 已完成 | 已完成维护
DH1 | ADH0133-于忠禹 | 2026/1/10 0:00:00 | B3 | M1 | 高管驻场 | ADH0416-施国明 | ADH0416-施国明 | 一般隐患 | 发现问题，隐患 | 巡查期间301-R10旁氮气管路有漏气声音，确认气源管气密性。 | 已完成 | 已处理完毕
DH1 | ADH0133-于忠禹 | 2026/1/10 0:00:00 | B3 | M1 | 高管驻场 | ADH0416-施国明 | ADH0416-施国明 | 一般隐患 | 发现问题，隐患 | 巡查期间5车间4层有明显酸味，车间需要调查，操作人员反馈刚投乙酸完毕 | 已完成 | 现场确认完毕
DH1 | ADH0133-于忠禹 | 2026/1/10 0:00:00 | B3 | M1 | 高管驻场 | ADH0416-施国明 | ADH0416-施国明 | 一般隐患 | 发现问题，隐患 | 301-R26房间内一台配件车无状态标识，无编号标识 | 已完成 | 已重新粘贴完毕
DH1 | ADH0133-于忠禹 | 2026/1/10 0:00:00 | B3 | M1 | 高管驻场 | ADH0416-施国明 | ADH0416-施国明 | 一般隐患 | 发现问题，隐患 | 1车间2层薄膜接收罐间大白坏严重，漏水冲刷，及时维护 | 已完成 | 17釜夹套漏水，更换完管路后进行维护
DH1 | ADH0133-于忠禹 | 2026/1/10 0:00:00 | B3 | M1 | 高管驻场 | ADH0416-施国明 | ADH0416-施国明 | 一般隐患 | 发现问题，隐患 | 巡查期间，301-R26下面有断口管路，氮气管路等 ，没有及时拆除和添加盲板。 | 已完成 | 管路停用状态已处理完毕
DH1 | ADH0133-于忠禹 | 2026/1/10 0:00:00 | B3 | M5 | 高管驻场 | ADH0416-施国明 | ADH0416-施国明 | 一般隐患 | 发现问题，隐患 | 5车间4层的热水站地面脏，部分管路标识缺失，需要维护。 | 已完成 | 已安排人员统一整改
DH1 | ADH0133-于忠禹 | 2026/1/10 0:00:00 | B3 | M2 | 高管驻场 | ADH4886-孙明晖 | ADH4886-孙明晖 | 一般隐患 | 发现问题，隐患 | 302-R10间内有聚乙烯管路 | 已完成 | 已完成
DH1 | ADH0133-于忠禹 | 2026/1/10 0:00:00 | B3 | M2 | 高管驻场 | ADH4886-孙明晖 | ADH4886-孙明晖 | 一般隐患 | 发现问题，隐患 | 2车间4层302-R11&R12之间纯水点位连接至3车间，水管发黄，需要及时更换，确保纯水不被污染。 | 已完成 | 已完成
DH1 | ADH0133-于忠禹 | 2026/1/10 0:00:00 | B3 | M2 | 高管驻场 | ADH4886-孙明晖 | ADH4886-孙明晖 | 一般隐患 | 发现问题，隐患 | 302-R05下口地面污染，需及时维护，调查原因。 | 已完成 | 已完成
DH1 | ADH0133-于忠禹 | 2026/1/10 0:00:00 | B3 | M2 | 高管驻场 | ADH4886-孙明晖 | ADH4886-孙明晖 | 一般隐患 | 发现问题，隐患 | 2-3-03热水站间，内有有漏空压声音 | 已完成 | 已完成
DH1 | ADH0133-于忠禹 | 2026/1/10 0:00:00 | B3 | M2 | 高管驻场 | ADH4886-孙明晖 | ADH4886-孙明晖 | 一般隐患 | 发现问题，隐患 | 2车间302-R04反应釜下口，氮气鼓下口管路断开未添加盲板 | 已完成 | 已完成
DH1 | ADH0133-于忠禹 | 2026/1/10 0:00:00 | B3 | M2 | 高管驻场 | ADH4886-孙明晖 | ADH4886-孙明晖 | 一般隐患 | 发现问题，隐患 | 2车间2层，302-E02-TC02下地面积水，应该是凝水，注意及时清理避免地面泡坏。 | 已完成 | 已完成
DH1 | ADH0133-于忠禹 | 2026/1/10 0:00:00 | B3 | M3 | 高管驻场 | ADH2757-许文涛 | ADH2757-许文涛 | 一般隐患 | 发现问题，隐患 | 303-R05巡查期间反应釜清洗，人口盖只放了一个卡子，有脱落风险 | 已完成 | 已完成清洗 后续进行强调
DH1 | ADH0133-于忠禹 | 2026/1/10 0:00:00 | B3 | M3 | 高管驻场 | ADH2757-许文涛 | ADH2757-许文涛 | 一般隐患 | 发现问题，隐患 | 巡查期间4层南侧走廊位置放置1个氮气钢瓶平躺，未放推车上。 | 已完成 | 已安排放置钢瓶车
DH1 | ADH0133-于忠禹 | 2026/1/10 0:00:00 | B3 | M3 | 高管驻场 | ADH2757-许文涛 | ADH2757-许文涛 |  | 发现问题，隐患 | 303-R18电机风扇有异响，需调查原因处理 | 已完成 | 已联系保全维修
DH1 | ADH0133-于忠禹 | 2026/1/10 0:00:00 | B3 | M3 | 高管驻场 | ADH2757-许文涛 | ADH2757-许文涛 | 一般隐患 | 发现问题，隐患 | 303-R15加料车上手套坏，注意及时更换 | 已完成 | 每批CK进行检查
DH1 | ADH0133-于忠禹 | 2026/1/10 0:00:00 | B3 | M3 | 高管驻场 | ADH2757-许文涛 | ADH2757-许文涛 |  | 发现问题，隐患 | 3车间3层，3-2-08排风系统间内，设备震动较大，有刮碰声音，设备具体调查 | 已完成 | 检查发现一根皮带存在断裂风险 设备部已安排出库后更换
DH1 | ADH0133-于忠禹 | 2026/1/10 0:00:00 | B5 | M15 | 高管驻场 | ADH1693-党宝权 | ADH1693-党宝权 | 一般隐患 | 发现问题，隐患 | 4层515-R021上加料箱多形换安装不对，旁边 插底管有聚乙烯护套，如果管不够长加长管路，避免使用护套 | 已完成 | 已完成
DH1 | ADH0133-于忠禹 | 2026/1/10 0:00:00 | B5 | M14 | 高管驻场 | ADH1693-党宝权 | ADH1693-党宝权 | 一般隐患 | 发现问题，隐患 | 514-E02-TC01下口泵，电线拖地面，需规整，避免拖地 | 已完成 | 已完成
DH1 | ADH0133-于忠禹 | 2026/1/10 0:00:00 | B5 | M15 | 高管驻场 | ADH1693-党宝权 | ADH1693-党宝权 |  | 发现问题，隐患 | 巡查期间515-R04-TR01真空阻液器内有液体，需及时清空接收罐，阻液器内球检查更换。 | 已完成 | 已完成
DH1 | ADH0133-于忠禹 | 2026/1/10 0:00:00 | B5 |  | 高管驻场 | ADH1693-党宝权 | ADH1693-党宝权 | 一般隐患 | 发现问题，隐患 | 二层安装中管路，需悬挂安装中标识。 | 已完成 | 已完成
DH1 | ADH0133-于忠禹 | 2026/1/10 0:00:00 | B5 | M14 | 高管驻场 | ADH1693-党宝权 | ADH1693-党宝权 | 一般隐患 | 发现问题，隐患 | 514-R11 万向集气罩坏，需要进行维护。 | 已完成 | 已处理
DH1 | ADH0133-于忠禹 | 2026/1/10 0:00:00 | B5 | M14 | 高管驻场 | ADH1693-党宝权 | ADH1693-党宝权 | 一般隐患 | 发现问题，隐患 | 514-R02下面地面有小面积污染，进行处理。 | 已完成 | 已处理
DH1 | ADH0133-于忠禹 | 2026/1/10 0:00:00 | B5 | M14 | 高管驻场 | ADH1693-党宝权 | ADH1693-党宝权 | 一般隐患 | 发现问题，隐患 | 514-R12-TR01现场有乙醇气味，现场排查无跑冒滴漏，车间具体调查原因 | 已完成 | 现场多次查看，未发现渗漏，持续观察
DH1 | ADH0133-于忠禹 | 2026/1/10 0:00:00 | B5 | M15 | 高管驻场 | ADH1693-党宝权 | ADH1693-党宝权 | 一般隐患 | 发现问题，隐患 | 515-R09下面气动阀门有漏气声音排查原因处理。 | 已完成 | 已处理
DH1 | ADH0133-于忠禹 | 2026/1/10 0:00:00 | B5 | M16 | 高管驻场 | ADH6934-邵英明 | ADH6934-邵英明 | 一般隐患 | 发现问题，隐患 | 516-R22配无机盐溶液，车间新人操作，搅拌打开速度特别低，无法满足充分搅拌，现场要求停止操作，车间班长进DCS参数调节。 | 已完成 | 加强关键操作
DH1 | ADH0133-于忠禹 | 2026/1/10 0:00:00 | B5 | M16 | 高管驻场 | ADH6934-邵英明 | ADH6934-邵英明 | 一般隐患 | 发现问题，隐患 | 16车间3层516-R17旁边破坏液处理现场，釜表面，地面有白色印记，及时清理 | 已完成 | 清理
DH1 | ADH0133-于忠禹 | 2026/1/10 0:00:00 | B5 | M16 | 高管驻场 | ADH6934-邵英明 | ADH6934-邵英明 | 一般隐患 | 发现问题，隐患 | 16车间3层不使用的加料箱及时清理，避免现场混乱 | 已完成 | 清理走
DH1 | ADH0133-于忠禹 | 2026/1/10 0:00:00 | B4 | M10 | 高管驻场 | ADH1427-单良 | ADH1427-单良 |  | 发现问题，隐患 | 10车间4层储罐溶剂转移410-R02釜，现场储罐未开供卸氮，车间夜班工程师刘喜航人员坐在地面上，单良提供面谈 | 已完成 | 已整改完成
DH1 | ADH0133-于忠禹 | 2026/1/10 0:00:00 | B4 | M10 | 高管驻场 | ADH1427-单良 | ADH1427-单良 | 一般隐患 | 发现问题，隐患 | 410-R10旁地面白色痕迹，应该是旁边大白墙维修，未及时处理 | 已完成 | 已整改完成
DH1 | ADH0133-于忠禹 | 2026/1/10 0:00:00 | B4 | M10 | 高管驻场 | ADH1427-单良 | ADH1427-单良 | 一般隐患 | 发现问题，隐患 | 410-R05加料箱手套破损，及时更换 | 已完成 | 已整改完成
DH1 | ADH0133-于忠禹 | 2026/1/10 0:00:00 | B4 | M10 | 高管驻场 | ADH1427-单良 | ADH1427-单良 | 一般隐患 | 发现问题，隐患 | 2层搪瓷薄膜重组分罐上压力表不归零，现场下面哟管路摆放地面，及时清理处理 | 已完成 | 已整改完成
DH1 | ADH0133-于忠禹 | 2026/1/10 0:00:00 | B4 | M12 | 高管驻场 | ADH0206-尹海朋 | ADH0206-尹海朋 | 一般隐患 | 发现问题，隐患 | 车间2层，412-CE02缓冲间内放置配件，需及时清理 | 已完成 | 进行相应整改处理完成
DH1 | ADH0133-于忠禹 | 2026/1/10 0:00:00 | B4 | M11 | 高管驻场 | ADH0206-尹海朋 | ADH0206-尹海朋 | 一般隐患 | 发现问题，隐患 | 车间2层411-CE02间内喷壶为，水，但无标识显示，粘贴标识 | 已完成 | 进行相应整改处理完成
DH1 | ADH0133-于忠禹 | 2026/1/10 0:00:00 | B4 | M12 | 高管驻场 | ADH0206-尹海朋 | ADH0206-尹海朋 | 一般隐患 | 发现问题，隐患 | 12车间3层412-R18& 19下口聚乙烯管无标识 | 已完成 | 进行相应整改处理完成
DH1 | ADH0133-于忠禹 | 2026/1/10 0:00:00 | B4 | M13 | 高管驻场 | ADH2252-唐嘉健 | ADH2252-唐嘉健 | 一般隐患 | 发现问题，隐患 | 4层连续化储罐尾气排净点连接尾气气源管，唐嘉健对人员进行培训和约束 | 已完成 | 已拆除，人员培训完成 | N/A
DH1 | ADH0133-于忠禹 | 2026/1/10 0:00:00 | B4 | M13 | 高管驻场 | ADH2252-唐嘉健 | ADH2252-唐嘉健 | 一般隐患 | 发现问题，隐患 | 4层分布器间内，管路乱放，现场需清理 | 已完成 | 清理完成 | N/A
DH1 | ADH0133-于忠禹 | 2026/1/10 0:00:00 | B4 | M13 | 高管驻场 | ADH2252-唐嘉健 | ADH2252-唐嘉健 | 一般隐患 | 发现问题，隐患 | 13车间3层413-R04下口软管未有效固定 | 已完成 | 已整改 | N/A
DH1 | ADH0133-于忠禹 | 2026/1/10 0:00:00 | B4 | M13 | 高管驻场 | ADH2252-唐嘉健 | ADH2252-唐嘉健 | 一般隐患 | 发现问题，隐患 | 13车间3层413-R03下口固定管路坡度异常，需整改 | 已完成 | 已整改 | N/A
DH1 | ADH0133-于忠禹 | 2026/1/10 0:00:00 | B4 | M13 | 高管驻场 | ADH2252-唐嘉健 | ADH2252-唐嘉健 | 一般隐患 | 发现问题，隐患 | 2层413-T087罐支腿位置有白色痕迹，液位计位置有白色痕迹。需要处理，查找漏点 | 已完成 | 已紧固清理完成 | N/A
DH1 | ADH0132-ADH0132李鹏 | 2026/1/9 0:00:00 | B3 | M1 | 高管驻场 | ADH0416-施国明 | ADH0416-施国明 | 一般隐患 | 发现问题，隐患 | 1车间四层薄膜加料罐间内有较明显MTBE气味，要求操作人员检查储罐密封是否有问题； | 已完成 | 已重新处理加料罐密封问题
DH1 | ADH0132-ADH0132李鹏 | 2026/1/9 0:00:00 | B3 | M1 | 高管驻场 | ADH0416-施国明 | ADH0416-施国明 | 一般隐患 | 发现问题，隐患 | 1车间15釜旁地面明显开裂，面积较大，及时整体维护 | 已完成 | 已维修完毕
DH1 | ADH0132-ADH0132李鹏 | 2026/1/9 0:00:00 | B3 | M1 | 高管驻场 | ADH0416-施国明 | ADH0416-施国明 | 重大隐患 | 发现问题，隐患 | 1车间07釜浓缩接收罐，现场没有操作，压力表显示0.03mpa，需要确认是否压力表故障，同时储罐尾气排放口U型弯视镜被拆除，敞口放置，需要调查责任人 | 已完成 | 此尾气是新改造设备，接收罐一直未使用，目前库房没有U型弯视镜
DH1 | ADH0132-ADH0132李鹏 | 2026/1/9 0:00:00 | B3 | M1 | 高管驻场 | ADH0416-施国明 | ADH0416-施国明 | 一般隐患 | 发现问题，隐患 | 1车间三层17釜旁使用纯化水电位加水操作，现场没有使用纯化水专用管路，需要规范人员操作习惯 | 已完成 | 已培训完毕
DH1 | ADH0132-ADH0132李鹏 | 2026/1/9 0:00:00 | B3 | M1 | 高管驻场 | ADH0416-施国明 | ADH0416-施国明 | 一般隐患 | 发现问题，隐患 | 3号楼内部有较多反应釜下口阀门阀柄与阀门阀芯指示不一致，现场阀柄显示阀门部分开启，但是阀芯处阀门是正常关闭，阀柄不匹配以及没有有效固定所致，需要整体整改； | 已完成 | 车间计划性更换阀门
DH1 | ADH0132-ADH0132李鹏 | 2026/1/9 0:00:00 | B3 | M2 | 高管驻场 | ADH4886-孙明晖 | ADH4886-孙明晖 | 一般隐患 | 发现问题，隐患 | 2车间10釜下口一台压滤罐，现场没有操作，压力表显示0.1mpa，需要确认不使用及时排压 | 已完成 | 已完成
DH1 | ADH0132-ADH0132李鹏 | 2026/1/9 0:00:00 | B3 | M5 | 高管驻场 | ADH0416-施国明 | ADH0416-施国明 | 一般隐患 | 发现问题，隐患 | 5车间05釜现场操作区域，酸性气体操作，现场上锈严重，需要集中处理 | 已完成 | 已安排保洁进行清理，待生产完毕统一整体清理
DH1 | ADH0132-ADH0132李鹏 | 2026/1/9 0:00:00 | B3 | M5 | 高管驻场 | ADH0416-施国明 | ADH0416-施国明 | 一般隐患 | 发现问题，隐患 | 5车间10釜现场加料漏斗投料中，现场地面以及设备表面有少量物料粉尘，要求及时清理 | 已完成 | 已清理完毕
DH1 | ADH0132-ADH0132李鹏 | 2026/1/9 0:00:00 | B3 | M2 | 高管驻场 | ADH4886-孙明晖 | ADH4886-孙明晖 | 一般隐患 | 发现问题，隐患 | 2车间23和24釜下口堆积6个塑料方槽，不使用及时转移 | 已完成 | 已完成
DH1 | ADH0132-ADH0132李鹏 | 2026/1/9 0:00:00 | B3 | M2 | 高管驻场 | ADH4886-孙明晖 | ADH4886-孙明晖 | 重大隐患 | 发现问题，隐患 | 2车间23釜下口连接一根编制软管，出现渗漏，外表物料附着，及时更换，同时下口阀门物料附着，及时处理 | 已完成 | 已完成
DH1 | ADH0132-ADH0132李鹏 | 2026/1/9 0:00:00 | B3 | M2 | 高管驻场 | ADH4886-孙明晖 | ADH4886-孙明晖 | 一般隐患 | 发现问题，隐患 | 2车间11釜冷凝器下放置一个没有使用的热风枪，需要受控管理，及时收起 | 已完成 | 已完成
DH1 | ADH0132-ADH0132李鹏 | 2026/1/9 0:00:00 | B3 | M2 | 高管驻场 | ADH4886-孙明晖 | ADH4886-孙明晖 | 一般隐患 | 发现问题，隐患 | 2车间12釜保温损坏，及时联系维护人员进行维修 | 已完成 | 已完成
DH1 | ADH0132-ADH0132李鹏 | 2026/1/9 0:00:00 | B3 | M2 | 高管驻场 | ADH4886-孙明晖 | ADH4886-孙明晖 | 一般隐患 | 发现问题，隐患 | 2号楼东侧和3号楼罐区改造区域路灯不好使，区域很暗，路面很滑，物料转移风险较高，需要及时沟通恢复路灯照明 | 已完成 | 已完成
DH1 | ADH0132-ADH0132李鹏 | 2026/1/9 0:00:00 | B3 | M2 | 高管驻场 | ADH4886-孙明晖 | ADH4886-孙明晖 | 一般隐患 | 发现问题，隐患 | 2车间09釜旁一台搪瓷接收罐液位计使用盲板进行封堵，同时储罐无机械压力表安装，无法显示储罐压力，需要整体整改； | 已完成 | 已完成
DH1 | ADH0132-ADH0132李鹏 | 2026/1/9 0:00:00 | B3 | M2 | 高管驻场 | ADH4886-孙明晖 | ADH4886-孙明晖 | 一般隐患 | 发现问题，隐患 | 2车间空调停运，一层和二层北侧走廊温度偏低，需要尽快确认恢复，以免消防等设施上冻 | 已完成 | 已完成
DH1 | ADH0132-ADH0132李鹏 | 2026/1/9 0:00:00 | B2 | M6 | 高管驻场 | ADH1201-张晓飞 | ADH1201-张晓飞 | 一般隐患 | 发现问题，隐患 | 6车间03釜和04釜下口阀门阀柄与阀门阀芯实际显示也不一致，需要整体排查和确认 | 已完成 | 此阀柄为车间统一采购，部分阀芯与阀柄存在间隙，已进行整改，后续安装阀门首选阀柄匹配优先
DH1 | ADH0132-ADH0132李鹏 | 2026/1/9 0:00:00 | B2 | M6 | 高管驻场 | ADH1201-张晓飞 | ADH1201-张晓飞 | 一般隐患 | 发现问题，隐患 | 6车间14釜上有一滴加转移管路，釜口处使用一四通连接，四通两端直接使用盲板盲死没有使用，建议做成直端，减少泄露风险位置； | 已完成 | 该位置为后续项目提前做准备，项目结束后立即拆除
DH1 | ADH0132-ADH0132李鹏 | 2026/1/9 0:00:00 | B2 | M6 | 高管驻场 | ADH1201-张晓飞 | ADH1201-张晓飞 | 一般隐患 | 发现问题，隐患 | 7车间02釜接收罐准备放桶，现场静电连接错误无效，要求重新连接后执行 | 已完成 | 此条发现项为七车间管理区域，已通知七车间进行整改
DH1 | ADH0132-ADH0132李鹏 | 2026/1/9 0:00:00 | B2 | M7 | 高管驻场 | ADH0738-谷建成 | ADH0738-谷建成 | 重大隐患 | 发现问题，隐患 | 7车间10釜下口一台压滤罐，现场管路使用白钢罐和聚乙烯管路混合连接使用，需要确认材质兼容性 | 已完成 | 项目兼容性无异常，白钢管路是为了更好的固定聚乙烯管路 | 项目兼容性无异常，白钢管路是为了更好的固定聚乙烯管路
DH1 | ADH0132-ADH0132李鹏 | 2026/1/9 0:00:00 | B2 | M6 | 高管驻场 | ADH1201-张晓飞 | ADH1201-张晓飞 | 一般隐患 | 发现问题，隐患 | 6车间三层薄膜主体旁，某项目中间体物料称重中，现场发现使用黄色和白色塑料袋混合使用，需要确认是否出现混用情况； | 已完成 | 经调查，使用白色塑料袋进行物料分装，黄色塑料袋用来装投料后垃圾使用
DH1 | ADH0132-ADH0132李鹏 | 2026/1/9 0:00:00 | B6 | M18 | 高管驻场 | ADH0789-孙金亮 | ADH0789-孙金亮 | 一般隐患 | 发现问题，隐患 | 6车间19釜下口连接一个快开卡盘以及气源管鼓下口操作，需要更改连接方式 | 已完成 | 已完成
DH1 | ADH0132-ADH0132李鹏 | 2026/1/9 0:00:00 | B6 | M18 | 高管驻场 | ADH0789-孙金亮 | ADH0789-孙金亮 | 一般隐患 | 发现问题，隐患 | 19车间07釜旁一台电动隔膜泵进料法兰处渗漏，地面被腐蚀，需要及时清理和维护 | 已完成 | 已完成
DH1 | ADH0132-ADH0132李鹏 | 2026/1/9 0:00:00 | B6 | M18 | 高管驻场 | ADH0789-孙金亮 | ADH0789-孙金亮 | 一般隐患 | 发现问题，隐患 | 18车间05釜旁地面被腐蚀，需要整体清理后维护 | 已完成 | 已完成
DH1 | ADH0132-ADH0132李鹏 | 2026/1/9 0:00:00 | B6 | M18 | 高管驻场 | ADH0789-孙金亮 | ADH0789-孙金亮 | 一般隐患 | 发现问题，隐患 | 18车间03釜维修机封后，减速机白钢罩以及反应釜白钢罩需要及时恢复和打胶固定 | 已完成 | 已完成
DH1 | ADH0132-ADH0132李鹏 | 2026/1/9 0:00:00 | B6 | M18 | 高管驻场 | ADH0789-孙金亮 | ADH0789-孙金亮 | 一般隐患 | 发现问题，隐患 | 18车间10釜使用盐酸，现场螺栓等上锈明显，需要集中人员清理 | 已完成 | 已完成
DH1 | ADH0132-ADH0132李鹏 | 2026/1/9 0:00:00 | B6 | M20 | 高管驻场 | ADH3773-ADH3773张健 | ADH3773-ADH3773张健 | 一般隐患 | 发现问题，隐患 | 20车间08釜前方计量泵没有使用，出口阀门没有及时关闭，规范人员操作习惯 | 已完成 | 已完成
DH1 | ADH0132-ADH0132李鹏 | 2026/1/9 0:00:00 | B6 | M20 | 高管驻场 | ADH3773-ADH3773张健 | ADH3773-ADH3773张健 | 一般隐患 | 发现问题，隐患 | 20车间24釜浓缩接收罐转移磁力泵电源线被拆除，现场磁力泵电机处没有封堵，防爆不满足要求；及时恢复电源线连接 | 已完成 | 已完成
DH1 | ADH0132-ADH0132李鹏 | 2026/1/9 0:00:00 | B7 | M22 | 高管驻场 | ADH0935-张汝波 | ADH0935-张汝波 | 一般隐患 | 发现问题，隐患 | 22车间三层16釜对面堆积较多200L桶，要求操作人员及时转移 | 已完成 | 人员未及时转移，堆积摆放，现已处理完毕
DH1 | ADH0132-ADH0132李鹏 | 2026/1/9 0:00:00 | B7 | M21 | 高管驻场 | ADH1698-林志新 | ADH1698-林志新 | 一般隐患 | 发现问题，隐患 | 21车间ce05离心机清洗中，现场螺丝等配件直接堆放在电子秤上，规范人员操作习惯 | 已完成 | 车间已经强调，调查责任人进行批评教育 | N/A
DH1 | ADH0132-ADH0132李鹏 | 2026/1/9 0:00:00 | B7 | M21 | 高管驻场 | ADH1698-林志新 | ADH1698-林志新 | 一般隐患 | 发现问题，隐患 | 7号楼废液间现场较差，地面有物料残留，同时角落堆积配碱液的白钢桶，需要整体清理 | 已完成 | 已经要求副主任带领人员进行清理完毕 | N/A
DH1 | ADH0802-于文超 | 2026/1/8 0:00:00 | B1 | B1 | 高管驻场 | ADH0734-闫学友 | ADH0734-闫学友 |  | 人员在岗情况 | 4人在岗，工作状态正常 | 已完成 | N/A
DH1 | ADH0802-于文超 | 2026/1/8 0:00:00 | B1 | B1 | 高管驻场 | ADH0734-闫学友 | ADH0734-闫学友 |  | 项目运行情况 | 共计2批次运行，查看各温度压力在工艺范围内，报警设置正确，无异常报警； | 已完成 | N/A
DH1 | ADH0802-于文超 | 2026/1/8 0:00:00 | B3 | M1 | 高管驻场 | ADH0416-施国明 | ADH0416-施国明 |  | 人员在岗情况 | 6人在岗，工作状态正常 | 已完成
DH1 | ADH0802-于文超 | 2026/1/8 0:00:00 | B3 | M1 | 高管驻场 | ADH0416-施国明 | ADH0416-施国明 |  | 项目运行情况 | 共计6批料运行，查看各温度压力在工艺范围内，报警设置正确； | 已完成
DH1 | ADH0802-于文超 | 2026/1/8 0:00:00 | B3 | M1 | 高管驻场 | ADH0416-施国明 | ADH0416-施国明 | 重大隐患 | 发现问题，隐患 | 一车间二层301-R23反应釜配件拆卸维修，防爆溢出管路端口裸漏，未使用盲板封堵，调查确认责任人 | 已完成 | 已重新添加盲板，责任人为郎宏斌安装车间防爆溢出管路，未安装上，后此位置未及时恢复盲板
DH1 | ADH0802-于文超 | 2026/1/8 0:00:00 | B3 | M1 | 高管驻场 | ADH0416-施国明 | ADH0416-施国明 | 一般隐患 | 发现问题，隐患 | 301-FD04缓冲间门口有2桶DMF溶剂处于监控盲区，现场人员反馈非此设备使用，要求尽快转移物料临时储存区域 | 已完成 | 已转移
DH1 | ADH0802-于文超 | 2026/1/8 0:00:00 | B3 | M1 | 高管驻场 | ADH0416-施国明 | ADH0416-施国明 | 重大隐患 | 发现问题，隐患 | 5车间R02区域有明显乙酸异丙酯气味，现场人员反馈刚执行完毕压料操作，压料管连接位置密封不严，现场压料管上的压力表缺少外罩，要求进行更换 | 已完成 | 已处理完毕
DH1 | ADH0802-于文超 | 2026/1/8 0:00:00 | B3 | M1 | 高管驻场 | ADH0416-施国明 | ADH0416-施国明 | 一般隐患 | 发现问题，隐患 | 二层打码机房间充电柜，控制板均处于开启状态，内部空开开关，电路板外漏，需要进行上锁管理，避免人员能够接触到这些电气原件 | 已完成 | 已处理
DH1 | ADH0802-于文超 | 2026/1/8 0:00:00 | B3 | M5 | 高管驻场 | ADH0416-施国明 | ADH0416-施国明 | 重大隐患 | 发现问题，隐患 | 301-R13机封位置转动位置存在异响，防护罩未使用螺钉进行固定，反应釜机械压力表未标定上限标识 | 已完成 | 已沟通保全处理完毕
DH1 | ADH0802-于文超 | 2026/1/8 0:00:00 | B3 | M5 | 高管驻场 | ADH0416-施国明 | ADH0416-施国明 | 重大隐患 | 发现问题，隐患 | 5车间三层R06接收罐磁翻板液位计翻板需要调整方向，当前冲向墙内测，调整至巡检观察位置 | 已完成 | 已调整完毕
DH1 | ADH0802-于文超 | 2026/1/8 0:00:00 | B3 | M2 | 高管驻场 | ADH4886-孙明晖 | ADH4886-孙明晖 |  | 人员在岗情况 | 6人在岗，工作状态正常 | N/A | N/A
DH1 | ADH0802-于文超 | 2026/1/8 0:00:00 | B3 | M2 | 高管驻场 | ADH4886-孙明晖 | ADH4886-孙明晖 |  | 项目运行情况 | 共计5批料运行，查看各温度压力在工艺范围内，报警设置正确； | N/A | N/A
DH1 | ADH0802-于文超 | 2026/1/8 0:00:00 | B3 | M2 | 高管驻场 | ADH4886-孙明晖 | ADH4886-孙明晖 | 一般隐患 | 发现问题，隐患 | 二车间一层R23,34下口拆卸的多套独立换热电线接头简单使用绝缘胶布包裹，未使用绝热布袋进行保护，下口区域有几个塑料方槽需要转移走 | 已完成 | 已完成
DH1 | ADH0802-于文超 | 2026/1/8 0:00:00 | B3 | M2 | 高管驻场 | ADH4886-孙明晖 | ADH4886-孙明晖 | 一般隐患 | 发现问题，隐患 | 二车间二层2-2-11反应区，登高车护栏使用铁丝绑扎进行固定 | 已完成 | 已完成
DH1 | ADH0802-于文超 | 2026/1/8 0:00:00 | 设备部 | 设备部 | 高管驻场 | ADH5557-韩成龙 | ADH5557-韩成龙 | 一般隐患 | 发现问题，隐患 | 3号楼北侧2，3车间北门已经恢复物料周转，但是路面路灯不亮，夜间操作人员运输物料不便，需要检查维修 | 进行中 | 液氮乙醇罐区已经安装照明，3号楼罐区也有照明，目前天气无法施工，开春转暖后执行 | N/A
DH1 | ADH0802-于文超 | 2026/1/8 0:00:00 | B3 | M3 | 高管驻场 | ADH2757-许文涛 | ADH2757-许文涛 |  | 人员在岗情况 | 4人在岗，工作状态正常 | 已完成
DH1 | ADH0802-于文超 | 2026/1/8 0:00:00 | B3 | M3 | 高管驻场 | ADH2757-许文涛 | ADH2757-许文涛 |  | 项目运行情况 | 共计2批料运行，查看各温度在工艺范围内，报警设置正确； | 已完成
DH1 | ADH0802-于文超 | 2026/1/8 0:00:00 | B3 | M3 | 高管驻场 | ADH2757-许文涛 | ADH2757-许文涛 | 重大隐患 | 发现问题，隐患 | 303-R05，氯化氢二氧六环保温反应中，反应釜带的尾气吸收真空压力偏大，接近-0.08Mpa,，容易被抽走，要求班长调整尾气压力 | 已完成 | 已同车间强调
DH1 | ADH0802-于文超 | 2026/1/8 0:00:00 | B2 | M7 | 高管驻场 | ADH0738-谷建成 | ADH0738-谷建成 |  | 人员在岗情况 | 8人在岗，工作状态正常 | 已完成
DH1 | ADH0802-于文超 | 2026/1/8 0:00:00 | B2 | M7 | 高管驻场 | ADH0738-谷建成 | ADH0738-谷建成 |  | 项目运行情况 | 共计8批料运行，查看各温度在工艺范围内，报警设置正确； | 已完成
DH1 | ADH0802-于文超 | 2026/1/8 0:00:00 | B2 | M7 | 高管驻场 | ADH0738-谷建成 | ADH0738-谷建成 | 重大隐患 | 发现问题，隐患 | 7车间一层废液间门口，一名新员工执行放槽子操作，放料管路连接使用的快开卡子均为开口形式，反馈对于形式检查不是清楚，沟通班长给予现场指导更换； | 已完成 | 已更换并对车间新人重新培训
DH1 | ADH0802-于文超 | 2026/1/8 0:00:00 | B2 | M7 | 高管驻场 | ADH0738-谷建成 | ADH0738-谷建成 | 一般隐患 | 发现问题，隐患 | 207-R05反应釜压力变送器安装需要调整，当前安装在进釜的氮气管线，铂电阻安安装表头至螺纹长度远超过100mm，沟通设备部增加保护措施，避免弯折导致仪表偏差 | 已完成 | 已沟通设备部进行整改
DH1 | ADH0802-于文超 | 2026/1/8 0:00:00 | B4 | M10 | 高管驻场 | ADH1427-单良 | ADH1427-单良 | 一般隐患 | 发现问题，隐患 | 10车间一层走廊地面上积水，为隔壁真空泵房污水池液位偏高溢出导致，需要进一步确认原因 | 已完成 | 已整改完成
DH1 | ADH0802-于文超 | 2026/1/8 0:00:00 | B4 | M10 | 高管驻场 | ADH1427-单良 | ADH1427-单良 | 重大隐患 | 发现问题，隐患 | 10车间二层R11下口地面区域被地面转移管路占满，人员通行不变，地面管路同时缺少禁止踩踏标识，需要合理规划地面管路设计 | 已完成 | 已整改完成
DH1 | ADH0802-于文超 | 2026/1/8 0:00:00 | B5 | M16 | 高管驻场 | ADH3484-李雨欣 | ADH3484-李雨欣 | 一般隐患 | 发现问题，隐患 | 516-R09下口区域氧气检测器探头故障，白天沟通消防控制室更换维修 | 已完成 | 沟通修复
DH1 | ADH0802-于文超 | 2026/1/8 0:00:00 | B5 | M16 | 高管驻场 | ADH3484-李雨欣 | ADH3484-李雨欣 | 重大隐患 | 发现问题，隐患 | 16车间二层，两名操作人员使用登高梯连接反应釜下口管路，由于下口管路遮挡将登高梯护栏放下，缺少其他防护措施，同时登高车使用不规范，支腿未张开进行固定，现场要求给予整改 | 已完成 | 已整改完成，规范人员操作
DH1 | ADH0802-于文超 | 2026/1/8 0:00:00 | B5 | M14 | 高管驻场 | ADH1693-党宝权 | ADH1693-党宝权 | 一般隐患 | 发现问题，隐患 | 5号楼电梯故障，14，15车间各层存放较多的物料桶以及空桶，需要及时进行转移 | 已完成 | 已处理
DH1 | ADH0217-刘江 | 2026/1/7 0:00:00 | B1 | B1 | 高管驻场 |  | ADH0734-闫学友 |  | 人员在岗情况 | 5人在岗，工作状态正常 | N/A | N/A | N/A
DH1 | ADH0217-刘江 | 2026/1/7 0:00:00 | B1 | B1 | 高管驻场 |  | ADH0734-闫学友 |  | 项目运行情况 | 共计3批次运行，查看各温度压力在工艺范围内，报警设置正确，无异常报警； | N/A | N/A | N/A
DH1 | ADH0217-刘江 | 2026/1/7 0:00:00 | B3 | M1 | 高管驻场 |  | ADH0416-施国明 |  | 人员在岗情况 | 6人在岗，工作状态正常 | 已完成
DH1 | ADH0217-刘江 | 2026/1/7 0:00:00 | B3 | M1 | 高管驻场 |  | ADH0416-施国明 |  | 项目运行情况 | 共计7批料运行，查看各温度压力在工艺范围内，报警设置正确； | 已完成
DH1 | ADH0217-刘江 | 2026/1/7 0:00:00 | B3 | M1 | 高管驻场 |  | ADH0416-施国明 | 重大隐患 | 发现问题，隐患 | R17釜视孔灯防爆绕性软管断裂，现场使用胶带包裹，安排更换 | 已完成 | 已沟通电工进行更换
DH1 | ADH0217-刘江 | 2026/1/7 0:00:00 | B3 | M1 | 高管驻场 |  | ADH0416-施国明 | 一般隐患 | 发现问题，隐患 | R15釜旁地面有大面积的开裂，安排维护； | 已完成 | 已维修完毕
DH1 | ADH0217-刘江 | 2026/1/7 0:00:00 | B3 | M1 | 高管驻场 |  | ADH0416-施国明 | 一般隐患 | 发现问题，隐患 | R23釜的待清洗配件车上，配件未完成预处理，个别配件存在有物料的痕迹，安排清理； | 已完成 | 已重新清理
DH1 | ADH0217-刘江 | 2026/1/7 0:00:00 | B3 | M2 | 高管驻场 |  | ADH4886-孙明晖 |  | 人员在岗情况 | 6人在岗，工作状态正常 | N/A | N/A
DH1 | ADH0217-刘江 | 2026/1/7 0:00:00 | B3 | M2 | 高管驻场 |  | ADH4886-孙明晖 |  | 项目运行情况 | 共计6批料运行，查看各温度压力在工艺范围内，报警设置正确； | N/A | N/A
DH1 | ADH0217-刘江 | 2026/1/7 0:00:00 | B3 | M2 | 高管驻场 |  | ADH4886-孙明晖 | 一般隐患 | 发现问题，隐患 | R14釜旁洁具架上放置一个变色的清洗小桶，桶内有棕色液体，安排确认清理； | 已完成 | 已完成
DH1 | ADH0217-刘江 | 2026/1/7 0:00:00 | B3 | M2 | 高管驻场 |  | ADH4886-孙明晖 | 重大隐患 | 发现问题，隐患 | R16釜接收罐下口地面有较大面积腐蚀变色，表面有油状物，调查清理维护 | 已完成 | 已完成
DH1 | ADH0217-刘江 | 2026/1/7 0:00:00 | B4 | M10 | 高管驻场 |  | ADH1427-单良 |  | 人员在岗情况 | 3人在岗，工作状态正常 | 已完成
DH1 | ADH0217-刘江 | 2026/1/7 0:00:00 | B4 | M10 | 高管驻场 |  | ADH1427-单良 |  | 项目运行情况 | 共计6批料运行，查看各温度压力在工艺范围内，报警设置正确，无异常报警； | 已完成
DH1 | ADH0217-刘江 | 2026/1/7 0:00:00 | B4 | M10 | 高管驻场 |  | ADH1427-单良 | 一般隐患 | 发现问题，隐患 | R18釜上加料箱出料口位置存在物料暴露的情况，现场多形环仅使用了一个皮筋禁锢； | 已完成 | 已整改完成
DH1 | ADH0217-刘江 | 2026/1/7 0:00:00 | B4 | M10 | 高管驻场 |  | ADH1427-单良 | 重大隐患 | 发现问题，隐患 | 410-T008吸收罐上存放配件，下口连接的管路末端快开球阀表面有物料印记； | 已完成 | 已整改完成
DH1 | ADH0217-刘江 | 2026/1/7 0:00:00 | B4 | M10 | 高管驻场 |  | ADH1427-单良 | 重大隐患 | 发现问题，隐患 | R13釜后方地面上放置杂物，尾气U形弯视镜充满液体，安排处置； | 已完成 | 已整改完成
DH1 | ADH0217-刘江 | 2026/1/7 0:00:00 | B4 | M10 | 高管驻场 |  | ADH1427-单良 | 重大隐患 | 发现问题，隐患 | 410-LF009流体过滤器上安装的压力表最大量程为0.1MPa，不满足管路试密压力，共同管路上的膜堆压力表标注压力上限为0.2MPa，需要确认仪表选型； | 已完成 | 已整改完成
DH1 | ADH0217-刘江 | 2026/1/7 0:00:00 | B4 | M10 | 高管驻场 |  | ADH1427-单良 | 重大隐患 | 发现问题，隐患 | R13釜下口温度变送器防爆绕性软管断裂； | 已完成 | 已整改完成
DH1 | ADH0217-刘江 | 2026/1/7 0:00:00 | B4 | M10 | 高管驻场 |  | ADH1427-单良 | 一般隐患 | 发现问题，隐患 | R02釜接收罐液位计存在断层的情况，安排处置； | 已完成 | 已整改完成
DH1 | ADH0217-刘江 | 2026/1/7 0:00:00 | B4 | M10 | 高管驻场 |  | ADH1427-单良 | 重大隐患 | 发现问题，隐患 | R19釜下口压滤罐上无压力表，设备完整性存在问题； | 已完成 | 已整改完成
DH1 | ADH0217-刘江 | 2026/1/7 0:00:00 | B4 | M11 | 高管驻场 |  | ADH0206-尹海朋 |  | 人员在岗情况 | 3人在岗，工作状态正常 | 已完成 | 整体执行无异常
DH1 | ADH0217-刘江 | 2026/1/7 0:00:00 | B4 | M11 | 高管驻场 |  | ADH0206-尹海朋 |  | 项目运行情况 | 共计4批料运行，查看各温度压力在工艺范围内，报警设置正确，无异常报警； | 已完成 | 整体执行无异常
DH1 | ADH0217-刘江 | 2026/1/7 0:00:00 | B4 | M11 | 高管驻场 |  | ADH0206-尹海朋 | 一般隐患 | 发现问题，隐患 | 12车间E01旁热水系统上气源管位置有液体滴漏； | 已完成 | 排空管滴漏，进行现场处置完成
DH1 | ADH0217-刘江 | 2026/1/7 0:00:00 | B4 | M11 | 高管驻场 |  | ADH0206-尹海朋 | 一般隐患 | 发现问题，隐患 | 11车间R12釜下口放置一台清洗中的配件车，车上有大量的杂物和配件，安排清理； | 已完成 | 安排人员进行清理处理完成
DH1 | ADH0217-刘江 | 2026/1/7 0:00:00 | B4 | M11 | 高管驻场 |  | ADH0206-尹海朋 | 重大隐患 | 发现问题，隐患 | 12车间Ce01接收罐下口DN25阀门未安装盲板，阀门芯以及地面有物料暴露； | 已完成 | 现场进行清理，阀门进行盲板添加完成
DH1 | ADH0217-刘江 | 2026/1/7 0:00:00 | B7 | M21 | 高管驻场 |  | ADH1698-林志新 |  | 人员在岗情况 | 5人在岗，工作状态正常 | 已完成 | N/A | N/A
DH1 | ADH0217-刘江 | 2026/1/7 0:00:00 | B7 | M21 | 高管驻场 |  | ADH1698-林志新 |  | 项目运行情况 | 共计9批料运行，查看各温度压力在工艺范围内，报警设置正确，无异常报警； | 已完成 | N/A | N/A
DH1 | ADH0217-刘江 | 2026/1/7 0:00:00 | B7 | M21 | 高管驻场 |  | ADH1698-林志新 | 一般隐患 | 发现问题，隐患 | 物流通道门口位置顶棚有漏水的情况，安排排查处置； | 已完成 | 已经处理完毕 | N/A
DH1 | ADH0217-刘江 | 2026/1/7 0:00:00 | B7 | M21 | 高管驻场 |  | ADH1698-林志新 | 一般隐患 | 发现问题，隐患 | R16釜加料箱出料口位置存在物料暴露的情况； | 已完成 | 现场已经清理完毕 | N/A
DH1 | ADH0217-刘江 | 2026/1/7 0:00:00 | B7 | M21 | 高管驻场 |  | ADH1698-林志新 | 一般隐患 | 发现问题，隐患 | R04接收罐液位计存在断层的情况； | 已完成 | 现场处理完毕 | N/A
DH1 | ADH0217-刘江 | 2026/1/7 0:00:00 | B7 | M21 | 高管驻场 |  | ADH1698-林志新 | 一般隐患 | 发现问题，隐患 | 721-F02压滤罐出料口位置表面口有黑色粉末，地面也有黑色腐蚀印记，安排处置； | 已完成 | 已经沟通刘主任处理完毕 | N/A
DH1 | ADH0217-刘江 | 2026/1/7 0:00:00 | B7 | M21 | 高管驻场 |  | ADH1698-林志新 | 一般隐患 | 发现问题，隐患 | 721-F02压滤中，旁边另一台压滤罐操作人员开启阀门压滤，现场发现无静电导出，反馈被别人拆走，安排立即恢复； | 已完成 | 已经沟通刘主任进行处理完毕 | N/A
DH1 | ADH0217-刘江 | 2026/1/7 0:00:00 | B7 | M21 | 高管驻场 |  | ADH1698-林志新 | 一般隐患 | 发现问题，隐患 | 721-F02压滤罐旁墙边，地面上放置已经使用完毕的掏料工具，未封口处置物料暴露，询问操作人员未交接和关注；要求立即处置； | 已完成 | 已经沟通刘国峰处理 | N/A
DH1 | ADH0217-刘江 | 2026/1/7 0:00:00 | B7 | M22 | 高管驻场 |  | ADH0935-张汝波 |  | 人员在岗情况 | 6人在岗，工作状态正常 | 已完成 | 已完成
DH1 | ADH0217-刘江 | 2026/1/7 0:00:00 | B7 | M22 | 高管驻场 |  | ADH0935-张汝波 |  | 项目运行情况 | 共计13批料运行，查看各温度压力在工艺范围内，报警设置正确，无异常报警； | 已完成 | 已完成
DH1 | ADH0217-刘江 | 2026/1/7 0:00:00 | B7 | M22 | 高管驻场 |  | ADH0935-张汝波 | 重大隐患 | 发现问题，隐患 | 巡查时R23釜投料中，现场物品杂乱，同时现场操作人员坐在附近，上身未穿衣服，反馈操作热了，立即要求穿戴好工作服，暂停工作；车间调查并提供处理意见； | 已完成 | 人员现场控制不到位，休息时未离开现场，行为习惯差，车间培训及巡查不到位，已对人员培训并进行通报批评
DH1 | ALS0788-王致 | 2026/1/6 0:00:00 | B1 | B1 | 高管驻场 | ADH0734-闫学友 | ADH0734-闫学友 | 一般隐患 | 发现问题，隐患 | 搪瓷釜区域压滤罐压滤，母液放桶换桶气味四氢呋喃较大。桶未放在电子秤上，反馈压干阶段 | 已完成 | 已整改 | N/A
DH1 | ALS0788-王致 | 2026/1/6 0:00:00 | B2 | M6 | 高管驻场 | ADH1201-张晓飞 | ADH1201-张晓飞 | 一般隐患 | 发现问题，隐患 | 206-Drc02 双锥间电子秤配重桶内有水，需清理 | 已完成 | 已进行清理
DH1 | ALS0788-王致 | 2026/1/6 0:00:00 | B2 | M6 | 高管驻场 | ADH1201-张晓飞 | ADH1201-张晓飞 | 重大隐患 | 发现问题，隐患 | 一层备料间内多种类型桶物料紧靠暖气片放置存在安全隐患 | 已完成 | 已对车间内重点要求，严格规整排列摆放
DH1 | ALS0788-王致 | 2026/1/6 0:00:00 | B2 | M6 | 高管驻场 | ADH1201-张晓飞 | ADH1201-张晓飞 | 一般隐患 | 发现问题，隐患 | 206-Ce05 拆卸辆车配件管路，堆放在7车间2层走廊未及时清理 | 已完成 | ce05间内改造，已完成整改处理
DH1 | ALS0788-王致 | 2026/1/6 0:00:00 | B2 | M6 | 高管驻场 | ADH1201-张晓飞 | ADH1201-张晓飞 | 一般隐患 | 发现问题，隐患 | 206-R20-TR01 罐下口侧通单阀盲板用塑料密封罐替代 | 已完成 | 已对车间人员重点要求，已进行整改
DH1 | ALS0788-王致 | 2026/1/6 0:00:00 | B2 | M6 | 高管驻场 | ADH1201-张晓飞 | ADH1201-张晓飞 | 一般隐患 | 发现问题，隐患 | 206-Fd03间到缓冲间压差为0，需要调整压差 | 已完成 | 已联系设备部进行整体排查整改
DH1 | ALS0788-王致 | 2026/1/6 0:00:00 | B2 | M6 | 高管驻场 | ADH1201-张晓飞 | ADH1201-张晓飞 | 一般隐患 | 发现问题，隐患 | 209-T10罐配套固定氮气管路流量计悬空摆动，需要固定 | 已完成 | 罐子已进行拆除，后续管路停用进行拆除
DH1 | ALS0788-王致 | 2026/1/6 0:00:00 | B2 | M7 | 高管驻场 | ADH0738-谷建成 | ADH0738-谷建成 | 重大隐患 | 发现问题，隐患 | 207-Fd07间 掏料工具带有物料 放在静电扁铁和墙面间，物料暴露 | 已完成 | 已清洗包装存放
DH1 | ALS0788-王致 | 2026/1/6 0:00:00 | B2 | M7 | 高管驻场 | ADH0738-谷建成 | ADH0738-谷建成 | 重大隐患 | 发现问题，隐患 | 设备存放间2-55 放一200L桶有物料无标签，且表面状态差 | 已完成 | 桶内为清洗废水，已进行处理
DH1 | ALS0788-王致 | 2026/1/6 0:00:00 | B3 | M5 | 高管驻场 | ADH0416-施国明 | ADH0416-施国明 | 一般隐患 | 发现问题，隐患 | 305-R03 下口放桶完成，阀门未关闭；桶未放在电子秤上。 | 已完成 | 已关闭完毕
DH1 | ALS0788-王致 | 2026/1/6 0:00:00 | B3 | M1 | 高管驻场 | ADH0416-施国明 | ADH0416-施国明 | 一般隐患 | 发现问题，隐患 | 301-R13 上流体过滤器压力表存在两个限压标识 | 已完成 | 已处理完毕
DH1 | ALS0788-王致 | 2026/1/6 0:00:00 | B3 | M2 | 高管驻场 | ADH4886-孙明晖 | ADH4886-孙明晖 | 重大隐患 | 发现问题，隐患 | 302-R16下口分液视镜非耐压视镜。转移体系且体系为固液混合体系。 | 已完成 | 已完成
DH1 | ALS0788-王致 | 2026/1/6 0:00:00 | B3 | M2 | 高管驻场 | ADH4886-孙明晖 | ADH4886-孙明晖 | 重大隐患 | 发现问题，隐患 | 302-R20釜区域沾满物料插底管靠墙暴露存放，安排当班人员处理 | 已完成 | 已完成
DH1 | ALS0788-王致 | 2026/1/6 0:00:00 | B3 | M2 | 高管驻场 | ADH4886-孙明晖 | ADH4886-孙明晖 | 重大隐患 | 发现问题，隐患 | 层析柱下口管路和取样口白色物料未清理 | 已完成 | 已完成
DH1 | ALS0788-王致 | 2026/1/6 0:00:00 | B3 | M2 | 高管驻场 | ADH4886-孙明晖 | ADH4886-孙明晖 | 重大隐患 | 发现问题，隐患 | 302-R18釜下口聚乙烯管路表面有物料、电导率仪下方地面有白色物料。 | 已完成 | 已完成
DH1 | ALS0788-王致 | 2026/1/6 0:00:00 | B3 | M2 | 高管驻场 | ADH4886-孙明晖 | ADH4886-孙明晖 | 一般隐患 | 发现问题，隐患 | 302-R13下口固定电子秤移位，且水平仪不居中 | 已完成 | 已完成
DH1 | ALS0788-王致 | 2026/1/6 0:00:00 | B3 | M2 | 高管驻场 | ADH4886-孙明晖 | ADH4886-孙明晖 | 一般隐患 | 发现问题，隐患 | 302-R09旁搪瓷吸收缓冲罐缺少标识、未静电接地 | 已完成 | 已完成
DH1 | ALS0788-王致 | 2026/1/6 0:00:00 | B4 | M10 | 高管驻场 | ADH1427-单良 | ADH1427-单良 | 一般隐患 | 发现问题，隐患 | 410-Drc01 双锥未使用，超温报警，体系显示40.1摄氏度、沟通当班人员处理，反馈循环防冻，需确认具体原因 | 已完成 | 现场整改完成
DH1 | ALS0788-王致 | 2026/1/6 0:00:00 | B4 | M10 | 高管驻场 | ADH1427-单良 | ADH1427-单良 | 一般隐患 | 发现问题，隐患 | 410-Drc02 双锥缓冲间存放保温棉等杂物 | 已完成 | 现场整改完成
DH1 | ALS0788-王致 | 2026/1/6 0:00:00 | B4 | M10 | 高管驻场 | ADH1427-单良 | ADH1427-单良 | 重大隐患 | 发现问题，隐患 | 十车间三层11釜区域有明显酰氯气味。 | 已完成 | 现场整改完成
DH1 | ALS0788-王致 | 2026/1/6 0:00:00 | B4 | M10 | 高管驻场 | ADH1427-单良 | ADH1427-单良 | 重大隐患 | 发现问题，隐患 | 410-R06下口500L吸收罐液位计超过上限标识 | 已完成 | 现场整改完成
DH1 | ALS0788-王致 | 2026/1/6 0:00:00 | B5 | M14 | 高管驻场 | ADH1693-党宝权 | ADH1693-党宝权 | 重大隐患 | 发现问题，隐患 | 热水站泡水，一层备料区断电，无照明、电梯停用、风幕机未运行； | 已完成 | 已处理
DH1 | ALS0788-王致 | 2026/1/6 0:00:00 | B5 | M14 | 高管驻场 | ADH1693-党宝权 | ADH1693-党宝权 | 一般隐患 | 发现问题，隐患 | 514-Drc02间线管从墙体脱落需及时固定 | 已完成 | 已处理
DH1 | ALS0788-王致 | 2026/1/6 0:00:00 | B5 | M15 | 高管驻场 | ADH1693-党宝权 | ADH1693-党宝权 | 一般隐患 | 发现问题，隐患 | 514-R14--TR01 罐上放置盲板，螺丝、静电跨接、小白布等杂物未清理 | 已完成 | 已处理
DH1 | ALS0788-王致 | 2026/1/6 0:00:00 | B5 | M15 | 高管驻场 | ADH1693-党宝权 | ADH1693-党宝权 | 一般隐患 | 发现问题，隐患 | 514-R17--TR01 罐下口转移泵缺少静电接地 | 已完成 | 已处理
DH1 | ALS0788-王致 | 2026/1/6 0:00:00 | B5 | M16 | 高管驻场 | ADH3484-李雨欣 | ADH6934-邵英明,ADH7065-常运达 | 一般隐患 | 发现问题，隐患 | 16车间 一层内包装间1-109 内地面磨损严重、间内固定气源管路无标签 | 已完成 | 补充标识完成，地面生产结束后刷漆
DH1 | ALS0788-王致 | 2026/1/6 0:00:00 | B5 | M16 | 高管驻场 | ADH3484-李雨欣 | ADH6934-邵英明,ADH7065-常运达 | 一般隐患 | 发现问题，隐患 | 16车间 516-R22-TR01罐后墙氮气管路缺少国标标签 | 已完成 | 补充
DH1 | ALS0788-王致 | 2026/1/6 0:00:00 | B5 | M17 | 高管驻场 | ADH3484-李雨欣 | ADH6934-邵英明,ADH7065-常运达 | 重大隐患 | 发现问题，隐患 | 516-R22下口压滤罐悬挂带物料插底管，物料暴露；压滤罐下口管路缺少支架 | 已完成 | 完成
DH1 | ALS0788-王致 | 2026/1/6 0:00:00 | B5 | M17 | 高管驻场 | ADH3484-李雨欣 | ADH6934-邵英明,ADH7065-常运达 | 一般隐患 | 发现问题，隐患 | 516-R21 釜下口四通缺少盲板 | 已完成 | 补充
DH1 | ADH0736-李永杰 | 2026/1/5 0:00:00 | B1 | B1 | 高管驻场 | ADH0734-闫学友 | ADH0734-闫学友 | 一般隐患 | 发现问题，隐患 | 101-R05压滤母液间内地面局部破损，需要进行维修处理 | 已完成 | 已整改 | N/A
DH1 | ADH0736-李永杰 | 2026/1/5 0:00:00 | B1 | B1 | 高管驻场 | ADH0734-闫学友 | ADH0734-闫学友 | 一般隐患 | 发现问题，隐患 | 101-R02母液罐尾气试镜螺栓松动，要求现场紧固处理 | 已完成 | 已整改 | N/A
DH1 | ADH0736-李永杰 | 2026/1/5 0:00:00 | B3 | M1 | 高管驻场 | ADH0416-施国明 | ADH0416-施国明 |  | 人员在岗情况 | 6人在岗，工作状态无异常 | 已完成
DH1 | ADH0736-李永杰 | 2026/1/5 0:00:00 | B3 | M1 | 高管驻场 | ADH0416-施国明 | ADH0416-施国明 |  | 项目运行情况 | 10个批次生产中，无异常报警 | 已完成
DH1 | ADH0736-李永杰 | 2026/1/5 0:00:00 | B3 | M1 | 高管驻场 | ADH0416-施国明 | ADH0416-施国明 | 一般隐患 | 发现问题，隐患 | 301-R11减速机异响，沟通保全人员维修处理 | 已完成 | 已沟通保全确认完毕
DH1 | ADH0736-李永杰 | 2026/1/5 0:00:00 | B3 | M1 | 高管驻场 | ADH0416-施国明 | ADH0416-施国明 | 一般隐患 | 发现问题，隐患 | 物流通道门底密封不严密，需要进行密封处理 | 已完成 | 已处理完毕
DH1 | ADH0736-李永杰 | 2026/1/5 0:00:00 | B3 | M1 | 高管驻场 | ADH0416-施国明 | ADH0416-施国明 | 一般隐患 | 发现问题，隐患 | 301-R05母液罐氮气位置渗漏漏，现场紧固完毕 | 已完成 | 现场禁锢完毕
DH1 | ADH0736-李永杰 | 2026/1/5 0:00:00 | B3 | M1 | 高管驻场 | ADH0416-施国明 | ADH0416-施国明 | 一般隐患 | 发现问题，隐患 | 301-R22釜下口阀门缝隙位置有棕色物料痕迹，重新进行紧固 | 已完成 | 已清理并禁锢完毕
DH1 | ADH0736-李永杰 | 2026/1/5 0:00:00 | B3 | M2 | 高管驻场 | ADH4886-孙明晖 | ADH4886-孙明晖 |  | 人员在岗情况 | 4人在岗，工作状态无异常 | N/A | N/A
DH1 | ADH0736-李永杰 | 2026/1/5 0:00:00 | B3 | M2 | 高管驻场 | ADH4886-孙明晖 | ADH4886-孙明晖 |  | 项目运行情况 | 7个批次生产中，无异常报警 | N/A | N/A
DH1 | ADH0736-李永杰 | 2026/1/5 0:00:00 | B3 | M2 | 高管驻场 | ADH4886-孙明晖 | ADH4886-孙明晖 | 一般隐患 | 发现问题，隐患 | 302-R05冷凝器保温部分变型，需要维修 | 已完成 | 已完成
DH1 | ADH0736-李永杰 | 2026/1/5 0:00:00 | B3 | M2 | 高管驻场 | ADH4886-孙明晖 | ADH4886-孙明晖 | 一般隐患 | 发现问题，隐患 | 302-E01-Tc01及四层其他薄膜加料罐氮气流量计量程较大，不便于识别，建议更换 | 已完成 | 已完成
DH1 | ADH0736-李永杰 | 2026/1/5 0:00:00 | B3 | M2 | 高管驻场 | ADH4886-孙明晖 | ADH4886-孙明晖 | 一般隐患 | 发现问题，隐患 | 真空泵房轻微溶剂气味，确认缓冲罐内物料残留情况 | 已完成 | 已完成
DH1 | ADH0736-李永杰 | 2026/1/5 0:00:00 | B3 | M2 | 高管驻场 | ADH4886-孙明晖 | ADH4886-孙明晖 | 一般隐患 | 发现问题，隐患 | 302-R18旁滴漏缺少配件，需要进行补充，确认整体完整性 | 已完成 | 已完成
DH1 | ADH0736-李永杰 | 2026/1/5 0:00:00 | B3 | M2 | 高管驻场 | ADH4886-孙明晖 | ADH4886-孙明晖 | 一般隐患 | 发现问题，隐患 | 302-R17蒸出管路静电跨接生锈断裂，需要进行更换 | 已完成 | 已完成
DH1 | ADH0736-李永杰 | 2026/1/5 0:00:00 | B4 | M10 | 高管驻场 | ADH1427-单良 | ADH1427-单良 |  | 人员在岗情况 | 4人在岗，工作状态无异常 | 已完成 | 现场整改完成
DH1 | ADH0736-李永杰 | 2026/1/5 0:00:00 | B4 | M10 | 高管驻场 | ADH1427-单良 | ADH1427-单良 |  | 项目运行情况 | 5个批次生产中，无异常报警 | 已完成 | 现场整改完成
DH1 | ADH0736-李永杰 | 2026/1/5 0:00:00 | B4 | M10 | 高管驻场 | ADH1427-单良 | ADH1427-单良 | 一般隐患 | 发现问题，隐患 | 10车间05釜加料泵状态标识缺失需要补充，车间内部同步排查 | 已完成 | 现场整改完成
DH1 | ADH0736-李永杰 | 2026/1/5 0:00:00 | B4 | M10 | 高管驻场 | ADH1427-单良 | ADH1427-单良 | 一般隐患 | 发现问题，隐患 | 410-Ce02洁净设备现场离心中有轻微气味，确认设备密闭性 | 已完成 | 现场整改完成
DH1 | ADH0736-李永杰 | 2026/1/5 0:00:00 | B4 | M10 | 高管驻场 | ADH1427-单良 | ADH1427-单良 | 一般隐患 | 发现问题，隐患 | 410-drc01 冲杂志小车状态较差需要清理 | 已完成 | 现场整改完成
DH1 | ADH0736-李永杰 | 2026/1/5 0:00:00 | B4 | M10 | 高管驻场 | ADH1427-单良 | ADH1427-单良 | 一般隐患 | 发现问题，隐患 | 410-R18上方夹层滴水需要查找原因 | 已完成 | 现场整改完成
DH1 | ADH0736-李永杰 | 2026/1/5 0:00:00 | B4 | M10 | 高管驻场 | ADH1427-单良 | ADH1427-单良 | 一般隐患 | 发现问题，隐患 | 溶剂间部分压力表有两个压力上限，需要确认基准线 | 已完成 | 现场整改完成
DH1 | ADH0736-李永杰 | 2026/1/5 0:00:00 | B4 | M13 | 高管驻场 | ADH2252-唐嘉健 | ADH2252-唐嘉健 |  | 人员在岗情况 | 3人在岗，工作状态无异常 | 已完成 | 已整改完毕
DH1 | ADH0736-李永杰 | 2026/1/5 0:00:00 | B4 | M13 | 高管驻场 | ADH2252-唐嘉健 | ADH2252-唐嘉健 |  | 项目运行情况 | 4个批次生产中，无异常报警 | 已完成 | 已整改完毕
DH1 | ADH0736-李永杰 | 2026/1/5 0:00:00 | B4 | M13 | 高管驻场 | ADH2252-唐嘉健 | ADH2252-唐嘉健 | 一般隐患 | 发现问题，隐患 | 413-F01压滤罐缺少静电导出，夹套伴热高低温一体机需要放置合理位置 | 已完成 | 已整改完毕
DH1 | ADH0736-李永杰 | 2026/1/5 0:00:00 | B4 | M13 | 高管驻场 | ADH2252-唐嘉健 | ADH2252-唐嘉健 | 一般隐患 | 发现问题，隐患 | 517-R06精馏釜精馏中，接收罐雷达液位计，需要提醒操作人员时刻关注罐内 | 已完成 | 已整改完毕
DH1 | ADH0736-李永杰 | 2026/1/5 0:00:00 | B4 | M13 | 高管驻场 | ADH2252-唐嘉健 | ADH2252-唐嘉健 | 一般隐患 | 发现问题，隐患 | 413-R08旁泵模块，管路断开未及时封堵 | 已完成 | 已整改完毕
DH1 | ADH0736-李永杰 | 2026/1/5 0:00:00 | B4 | M13 | 高管驻场 | ADH2252-唐嘉健 | ADH2252-唐嘉健 | 一般隐患 | 发现问题，隐患 | 三层大暂间计量泵需要及时验收密封暂存 | 已完成 | 已整改完毕
DH1 | ADH0736-李永杰 | 2026/1/5 0:00:00 | B5 | M14 | 高管驻场 | ADH1693-党宝权 | ADH1693-党宝权 |  | 人员在岗情况 | 7人在岗，工作状态无异常 | 已完成
DH1 | ADH0736-李永杰 | 2026/1/5 0:00:00 | B5 | M14 | 高管驻场 | ADH1693-党宝权 | ADH1693-党宝权 |  | 项目运行情况 | 12个批次生产中，无异常报警 | 已完成
DH1 | ADH0736-李永杰 | 2026/1/5 0:00:00 | B5 | M14 | 高管驻场 | ADH1693-党宝权 | ADH1693-党宝权 | 一般隐患 | 发现问题，隐患 | 人员电梯，物料电梯损坏，需要尽快维修，恢复使用 | 已完成 | 已完成
DH1 | ADH0736-李永杰 | 2026/1/5 0:00:00 | B5 | M14 | 高管驻场 | ADH1693-党宝权 | ADH1693-党宝权 | 一般隐患 | 发现问题，隐患 | 一层使用完毕的IPAC、HEP桶装物料尽快进行退库 | 已完成 | 已处理
DH1 | ADH0736-李永杰 | 2026/1/5 0:00:00 | B5 | M14 | 高管驻场 | ADH1693-党宝权 | ADH1693-党宝权 | 一般隐患 | 发现问题，隐患 | 三层压滤罐缺少固定氮气，尾气管线，需要进行固定化处理，便于人员操作 | 已完成 | 该压力罐已拆卸
DH1 | ADH0736-李永杰 | 2026/1/5 0:00:00 | B5 | M14 | 高管驻场 | ADH1693-党宝权 | ADH1693-党宝权 | 一般隐患 | 发现问题，隐患 | 污水站液位较高，近期COD持续高水平，调查原因，制定管控手段 | 已完成 | 已完成
DH1 | ADH0736-李永杰 | 2026/1/5 0:00:00 | B5 | M14 | 高管驻场 | ADH1693-党宝权 | ADH1693-党宝权 | 一般隐患 | 发现问题，隐患 | 四层清洗间内暂存物料较多，需要尽快恢复空调供热，将物料放回一层 | 已完成 | 已处理
DH1 | ADH0736-李永杰 | 2026/1/5 0:00:00 | B5 | M14 | 高管驻场 | ADH1693-党宝权 | ADH1693-党宝权 | 一般隐患 | 发现问题，隐患 | 一层物料平台部分槽钢，阻挡车间物料运输，尽快找到妥当位置存放 | 已完成 | 已处理
DH1 | ADH0736-李永杰 | 2026/1/5 0:00:00 | B5 | M16 | 高管驻场 | ADH3484-李雨欣 | ADH7065-常运达 |  | 人员在岗情况 | 2人在岗，工作状态无异常 | 已完成
DH1 | ADH0736-李永杰 | 2026/1/5 0:00:00 | B5 | M16 | 高管驻场 | ADH3484-李雨欣 | ADH7065-常运达 |  | 项目运行情况 | 2个批次生产中，无异常报警 | 已完成
DH1 | ADH0736-李永杰 | 2026/1/5 0:00:00 | B5 | M16 | 高管驻场 | ADH3484-李雨欣 | ADH7065-常运达 | 一般隐患 | 发现问题，隐患 | 四层油炉保温破损需要更换 | 已完成 | 完成
DH1 | ADH0736-李永杰 | 2026/1/5 0:00:00 | B5 | M16 | 高管驻场 | ADH3484-李雨欣 | ADH7065-常运达 | 一般隐患 | 发现问题，隐患 | 一层物料平台CSTR尽快进行维修，不要在平台长时间放置 | 已完成 | 采购返厂
DH1 | ADH0736-李永杰 | 2026/1/5 0:00:00 | B5 | M16 | 高管驻场 | ADH3484-李雨欣 | ADH7065-常运达 | 一般隐患 | 发现问题，隐患 | 2层连续化区域液压隔膜泵区域，部分泵模块下方有物料残留 | 已完成 | 清洁
DH1 | ADH0736-李永杰 | 2026/1/5 0:00:00 | B7 | M21 | 高管驻场 | ADH1698-林志新 | ADH1698-林志新 | 一般隐患 | 发现问题，隐患 | 一层备料区域大白墙面污损，需要进行维修处理 | 已完成 | 目前没有大白材料，到货后进行粉刷 | N/A
DH1 | ADH0736-李永杰 | 2026/1/5 0:00:00 | B7 | M21 | 高管驻场 | ADH1698-林志新 | ADH1698-林志新 | 一般隐患 | 发现问题，隐患 | 721-R05 地面污染严重，进行刷漆处理 | 已完成 | 已经刷漆完毕 | N/A
DH1 | ADH0736-李永杰 | 2026/1/5 0:00:00 | B7 | M22 | 高管驻场 | ADH0935-张汝波 | ADH0935-张汝波 |  | 人员在岗情况 | 6人在岗，工作状态无异常 | 已完成 | 已完成
DH1 | ADH0736-李永杰 | 2026/1/5 0:00:00 | B7 | M22 | 高管驻场 | ADH0935-张汝波 | ADH0935-张汝波 |  | 项目运行情况 | 13个批次生产中，无异常报警 | 已完成 | 已完成
DH1 | ADH0736-李永杰 | 2026/1/5 0:00:00 | B7 | M22 | 高管驻场 | ADH0935-张汝波 | ADH0935-张汝波 | 一般隐患 | 发现问题，隐患 | 4层R02区域腐蚀严重，需要进行清理 | 已完成 | 该区域已进行除锈
DH1 | ADH0736-李永杰 | 2026/1/5 0:00:00 | B7 | M22 | 高管驻场 | ADH0935-张汝波 | ADH0935-张汝波 | 一般隐患 | 发现问题，隐患 | R07下口电导率氮气吹扫使用软连接，建议制作固定 | 已完成 | 已进行重新整改
DH1 | ADH0736-李永杰 | 2026/1/5 0:00:00 | B7 | M22 | 高管驻场 | ADH0935-张汝波 | ADH0935-张汝波 | 一般隐患 | 发现问题，隐患 | 一层压滤罐间内放置内衬四氟的敞口桶脱皮，确认是否可以继续使用 | 已完成 | 使用中脱皮，现已处理完毕，对项目无影响
DH1 | ADH0935-张汝波 | 2026/1/4 0:00:00 | B3 | M1 | 高管驻场 | ADH0471-孙奇 | ADH0416-施国明 |  | 人员在岗情况 | 7人在岗，人员工作状态未见异常，无脱岗睡岗情况 | 已完成
DH1 | ADH0935-张汝波 | 2026/1/4 0:00:00 | B3 | M1 | 高管驻场 | ADH0471-孙奇 | ADH0416-施国明 |  | 项目运行情况 | 共计10批料运行，查看各温度压力在工艺范围内，报警设置正确，无异常报警 | 已完成
DH1 | ADH0935-张汝波 | 2026/1/4 0:00:00 | B3 | M1 | 高管驻场 | ADH0471-孙奇 | ADH0416-施国明 | 一般隐患 | 发现问题，隐患 | R09下口未上锁且无阀门柄 | 已完成 | 车间反应釜清洗安装中，目前已整改完毕
DH1 | ADH0935-张汝波 | 2026/1/4 0:00:00 | B3 | M1 | 高管驻场 | ADH0471-孙奇 | ADH0416-施国明 | 重大隐患 | 发现问题，隐患 | 二楼换釜配电柜防爆磁器未上锁 | 已完成 | 已沟通外包人员进行处理完毕
DH1 | ADH0935-张汝波 | 2026/1/4 0:00:00 | B3 | M2 | 高管驻场 | ADH4886-孙明晖 | ADH4886-孙明晖 |  | 项目运行情况 | 共计6批料运行，查看各温度压力在工艺范围内，报警设置正确，无异常报警 | N/A | N/A
DH1 | ADH0935-张汝波 | 2026/1/4 0:00:00 | B3 | M2 | 高管驻场 | ADH4886-孙明晖 | ADH4886-孙明晖 | 一般隐患 | 发现问题，隐患 | E01/02 下口未上锁 | 已完成 | 已完成
DH1 | ADH0935-张汝波 | 2026/1/4 0:00:00 | B3 | M2 | 高管驻场 | ADH4886-孙明晖 | ADH4886-孙明晖 | 一般隐患 | 发现问题，隐患 | 302-R11标识破损 | 已完成 | 已更换
DH1 | ADH0935-张汝波 | 2026/1/4 0:00:00 | B3 | M2 | 高管驻场 | ADH4886-孙明晖 | ADH4886-孙明晖 | 一般隐患 | 发现问题，隐患 | R14上口溶剂管路阀门未关闭 | 已完成 | 已关闭
DH1 | ADH0935-张汝波 | 2026/1/4 0:00:00 | B7 | M22 | 高管驻场 | ADH0935-张汝波 | ADH0935-张汝波 |  | 人员在岗情况 | 5人在岗，人员工作状态未见异常，无脱岗睡岗情况 | 已完成 | 已完成
DH1 | ADH0935-张汝波 | 2026/1/4 0:00:00 | B7 | M22 | 高管驻场 | ADH0935-张汝波 | ADH0935-张汝波 |  | 项目运行情况 | 12批运行，查看各温度压力在工艺范围内，报警设置正确，无异常报警 | 已完成 | 已完成
DH1 | ADH0935-张汝波 | 2026/1/4 0:00:00 | B7 | M21 | 高管驻场 | ADH1698-林志新 | ADH1698-林志新 | 一般隐患 | 发现问题，隐患 | R03区域位置地面腐蚀需进行刷漆 | 已完成 | 已经安排刷漆 | N/A
DH1 | ADH0935-张汝波 | 2026/1/4 0:00:00 | B7 | M21 | 高管驻场 | ADH1698-林志新 | ADH1698-林志新 | 一般隐患 | 发现问题，隐患 | R09旁电子秤后方有物料残留 | 已完成 | 现场清理完毕 | N/A
DH1 | ADH0935-张汝波 | 2026/1/4 0:00:00 | B2 | M7 | 高管驻场 | ADH0738-谷建成 | ADH0738-谷建成 |  | 项目运行情况 | 共计8批料运行，查看各温度压力在工艺范围内，报警设置正确，无异常报警 | 已完成
DH1 | ADH0935-张汝波 | 2026/1/4 0:00:00 | B2 | M7 | 高管驻场 | ADH0738-谷建成 | ADH0738-谷建成 |  | 人员在岗情况 | 7人在岗，人员工作状态未见异常，无脱岗睡岗情况 | 已完成
DH1 | ADH0935-张汝波 | 2026/1/4 0:00:00 | B2 | M6 | 高管驻场 | ADH1201-张晓飞 | ADH1201-张晓飞 |  | 人员在岗情况 | 3人在岗，人员工作状态未见异常，无脱岗睡岗情况
DH1 | ADH0935-张汝波 | 2026/1/4 0:00:00 | B2 | M6 | 高管驻场 | ADH1201-张晓飞 | ADH1201-张晓飞 |  | 项目运行情况 | 共计2批料运行，查看各温度压力在工艺范围内，报警设置正确，无异常报警
DH1 | ADH0935-张汝波 | 2026/1/4 0:00:00 | B2 | M6 | 高管驻场 | ADH1201-张晓飞 | ADH1201-张晓飞 | 一般隐患 | 发现问题，隐患 | 四楼有一个762清洗方案签到表只有一个人签字 | 已完成 | 已进行人员培训签字
DH1 | ADH0935-张汝波 | 2026/1/4 0:00:00 | B2 | M6 | 高管驻场 | ADH1201-张晓飞 | ADH1201-张晓飞 | 一般隐患 | 发现问题，隐患 | 206-R19下口氮气鼓下口使用气源管 | 已完成 | 已进行确认，此管路为吹扫管路，已重新对车间人员进行重点要求，鼓氮气管路必须为固定氮气管路
DH1 | ADH0935-张汝波 | 2026/1/4 0:00:00 | B2 | M7 | 高管驻场 | ADH0738-谷建成 | ADH0738-谷建成 | 一般隐患 | 发现问题，隐患 | FD04缓冲间有大约100个塑料袋和一卷连续性塑料袋 | 已完成 | 现场收料使用，已重新规整
DH1 | ADH0935-张汝波 | 2026/1/4 0:00:00 | B2 | M7 | 高管驻场 | ADH0738-谷建成 | ADH0738-谷建成 | 一般隐患 | 发现问题，隐患 | R11加料车前方加料车缺少一个腿 | 已完成 | 已整改
DH1 | ADH0935-张汝波 | 2026/1/4 0:00:00 | B4 | M13 | 高管驻场 | ADH2252-唐嘉健 | ADH2252-唐嘉健 | 一般隐患 | 发现问题，隐患 | 设备间有一台研磨机非防爆设备 | 已完成 | 平台安装暖气使用，已报备动火
DH1 | ADH0935-张汝波 | 2026/1/4 0:00:00 | B4 | M13 | 高管驻场 | ADH2252-唐嘉健 | ADH2252-唐嘉健 | 一般隐患 | 发现问题，隐患 | 413-T122位置上锈严重 | 已完成 | 已整改完毕
DH1 | ACT2137-周啸然 | 2026/1/3 0:00:00 | B1 | B1 | 高管驻场 |  | ADH0734-闫学友 | 一般隐患 | 发现问题，隐患 | 搪瓷釜间现场一推车，无编号和用途标识。凌乱配件放置。 | 已完成 | 已整改 | N/A
DH1 | ACT2137-周啸然 | 2026/1/3 0:00:00 | B4 | M10 | 高管驻场 |  |  | 一般隐患 | 发现问题，隐患 | 410-R06釜减速机声音较大，空隙期查看是否有问题。 | 已完成 | 已整改完成
DH1 | ACT2137-周啸然 | 2026/1/3 0:00:00 | B4 | M10 | 高管驻场 |  | ADH1427-单良 | 重大隐患 | 发现问题，隐患 | 410三层已清洁车本身表面脏污明显，锈迹。 | 已完成 | 已整改完成
DH1 | ACT2137-周啸然 | 2026/1/3 0:00:00 | B4 | M10 | 高管驻场 |  | ADH1427-单良 | 一般隐患 | 发现问题，隐患 | 410三层清洗间内放置泵模块，PLC模块，需要转移至合理位置，不是设备储存间。 | 已完成 | 已整改完成
DH1 | ACT2137-周啸然 | 2026/1/3 0:00:00 | B4 | M10 | 高管驻场 |  | ADH1427-单良 | 一般隐患 | 发现问题，隐患 | 410-R14下口压滤罐地面放置一袋硅胶。 | 已完成 | 已整改完成
DH1 | ACT2137-周啸然 | 2026/1/3 0:00:00 | B4 | M10 | 高管驻场 |  | ADH1427-单良 | 重大隐患 | 发现问题，隐患 | 410-Fd04间内使用循环机做外浴，设备还持续滴水。 | 已完成 | 已整改完成
DH1 | ACT2137-周啸然 | 2026/1/3 0:00:00 | B4 | M11 | 高管驻场 |  | ADH0206-尹海朋 | 一般隐患 | 发现问题，隐患 | 412-R01四层味道大。 | 已完成 | 进行现场查看完毕，气味已消除
DH1 | ACT2137-周啸然 | 2026/1/3 0:00:00 | B4 | M11 | 高管驻场 |  | ADH0206-尹海朋 | 一般隐患 | 发现问题，隐患 | 412-R13上方检修口位置滴水。 | 已完成 | 漏水位置已进行处理完毕
DH1 | ACT2137-周啸然 | 2026/1/3 0:00:00 | B4 | M13 | 高管驻场 |  | ADH2252-唐嘉健 | 一般隐患 | 发现问题，隐患 | 413-R06冷凝器的尾气视盅有液体。 | 已完成 | 已整改 | N/A
DH1 | ACT2137-周啸然 | 2026/1/3 0:00:00 | B4 | M13 | 高管驻场 |  | ADH2252-唐嘉健 | 一般隐患 | 发现问题，隐患 | 413-R06旁搅拌罐下方地面大片白色污染物料。 | 已完成 | 已整改 | N/A
DH1 | ACT2137-周啸然 | 2026/1/3 0:00:00 | B4 | M13 | 高管驻场 |  | ADH2252-唐嘉健 | 一般隐患 | 发现问题，隐患 | 413三层517-R06釜冷凝器下白钢托盘接液体，地面配电箱散放，附近四脚凳变型。 | 已完成 | 已整改 | N/A
DH1 | ACT2137-周啸然 | 2026/1/3 0:00:00 | B4 | M13 | 高管驻场 |  | ADH2252-唐嘉健 | 重大隐患 | 发现问题，隐患 | 413三层517-R06釜冷凝器间放置一四氟桶，胀桶，安排人员尽快排气转移出现场。 | 已完成 | 已整改清理 | N/A
DH1 | ACT2137-周啸然 | 2026/1/3 0:00:00 | B4 | M13 | 高管驻场 |  | ADH2252-唐嘉健 | 重大隐患 | 发现问题，隐患 | 413三层连续化主料间内主料泵出口物料渗出，泵模块地面物料痕迹。 | 已完成 | 已整改 | N/A
DH1 | ACT2137-周啸然 | 2026/1/3 0:00:00 | B5 | M15 | 高管驻场 |  | ADH1693-党宝权 | 一般隐患 | 发现问题，隐患 | 514-R05旁地面穿层无封堵。 | 已完成 | 已完成调查
DH1 | ACT2137-周啸然 | 2026/1/3 0:00:00 | B5 | M15 | 高管驻场 |  | ADH1693-党宝权 | 一般隐患 | 发现问题，隐患 | 514-R10加料漏斗，压盖处物料，氮气管路过短弯折严重。 | 已完成 | 已完成整改
DH1 | ACT2137-周啸然 | 2026/1/3 0:00:00 | B5 | M15 | 高管驻场 |  | ADH1693-党宝权 | 一般隐患 | 发现问题，隐患 | 515-R03下口膜堆，流体过滤器表面物料，流体过滤器压力表球阀芯渗出物料，压力偏大。 | 已完成 | 已完成整改
DH1 | ACT2137-周啸然 | 2026/1/3 0:00:00 | B5 | M14 | 高管驻场 |  | ADH1693-党宝权 | 一般隐患 | 发现问题，隐患 | 515-R09取样器连接管存一段液体，及时清理。 | 已完成 | 已完成整改
DH1 | ACT2137-周啸然 | 2026/1/3 0:00:00 | B5 | M15 | 高管驻场 |  | ADH1693-党宝权 | 重大隐患 | 发现问题，隐患 | 515-R09 515-R12釜附近引风管内可是物料附着，防尘措施是否失控。 | 已完成 | 已完成整改
DH1 | ACT2137-周啸然 | 2026/1/3 0:00:00 | B5 | M15 | 高管驻场 |  | ADH1693-党宝权 | 重大隐患 | 发现问题，隐患 | 514-R09下口压滤罐拆卸，表面物料暴露，下罐体没有支脚，歪斜直接放置地面。 | 已完成 | 已完成整改
DH1 | ACT2137-周啸然 | 2026/1/3 0:00:00 | B5 | M16 | 高管驻场 |  | ADH6934-邵英明 | 重大隐患 | 发现问题，隐患 | 516-R02安装盲板，无盲板标签。 | 已完成 | 添加盲板标签
DH1 | ACT2137-周啸然 | 2026/1/3 0:00:00 | B5 | M16 | 高管驻场 |  | ADH6934-邵英明 | 一般隐患 | 发现问题，隐患 | 516车间4层砝码就地放置，有锈。 | 已完成 | 除锈，挪到固定位置
DH1 | ACT2137-周啸然 | 2026/1/3 0:00:00 | B5 | M16 | 高管驻场 |  | ADH6934-邵英明 | 一般隐患 | 发现问题，隐患 | 516-R10接受罐表面锈迹严重。 | 已完成 | 除锈
DH1 | ACT2137-周啸然 | 2026/1/3 0:00:00 | B5 | M16 | 高管驻场 |  | ADH6934-邵英明 | 一般隐患 | 发现问题，隐患 | 516-R20冷凝器下循环水下水迹锈迹。 | 已完成 | 除锈
DH1 | ACT2137-周啸然 | 2026/1/3 0:00:00 | B5 | M16 | 高管驻场 |  | ADH6934-邵英明 | 一般隐患 | 发现问题，隐患 | 516-R20旁加料箱手套多处破裂。 | 已完成 | 破裂手套摘除
DH1 | ACT2137-周啸然 | 2026/1/3 0:00:00 | B7 | M21 | 高管驻场 |  | ADH1698-林志新 | 一般隐患 | 发现问题，隐患 | 721-R08冷凝器下馏分管路穿层处封堵变型。 | 已完成 | 已完成修复
DH1 | ACT2137-周啸然 | 2026/1/3 0:00:00 | B7 | M21 | 高管驻场 |  | ADH1698-林志新 | 一般隐患 | 发现问题，隐患 | 721车间四层较大丙烯酸酯的味道。 | 已完成 | 已重新进行尾气连接
DH1 | ACT2137-周啸然 | 2026/1/3 0:00:00 | B7 | M21 | 高管驻场 |  | ADH1698-林志新 | 一般隐患 | 发现问题，隐患 | 721-R19附近三个配重桶接收液体。 | 已完成 | 已完成整改
DH1 | ACT2137-周啸然 | 2026/1/3 0:00:00 | B7 | M22 | 高管驻场 |  | ADH0935-张汝波 | 一般隐患 | 发现问题，隐患 | 722-R12上两处三桶悬挂的标识，需要上锁管理。 | 已完成 | 已处理完毕
DH1 | ACT2137-周啸然 | 2026/1/3 0:00:00 | B7 | M22 | 高管驻场 |  | ADH0935-张汝波 | 一般隐患 | 发现问题，隐患 | 722-R12釜夹套上排空丝堵不匹配。 | 已完成 | 人员选择错误，现已更换完毕
DH1 | ACT2137-周啸然 | 2026/1/3 0:00:00 | B7 | M22 | 高管驻场 |  | ADH0935-张汝波 | 一般隐患 | 发现问题，隐患 | 722-R23表面黑色粉末。 | 已完成 | 投活性炭有物料残留未清理彻底，现已清理完毕
DH1 | ADH0734-闫学友 | 2026/1/2 0:00:00 | B1 | B1 | 高管驻场 | ADH0734-闫学友 | ADH0734-闫学友 | 一般隐患 | 发现问题，隐患 | 疏散通道喷淋漏水，需要检查更换 | 已完成 | 已整改 | N/A
DH1 | ADH0734-闫学友 | 2026/1/2 0:00:00 | B2 | M7 | 高管驻场 | ADH0738-谷建成 | ADH0738-谷建成 | 一般隐患 | 发现问题，隐患 | 207-FD09-Tr01液位计断层，罐后液压站底部有积液，需要确认原因 | 已完成 | 夹层漏水导致，已进行清理
DH1 | ADH0734-闫学友 | 2026/1/2 0:00:00 | B2 | M7 | 高管驻场 | ADH0738-谷建成 | ADH0738-谷建成 | 一般隐患 | 发现问题，隐患 | 207-Fd05-Tr01玻璃管液位计内有大量固体析出，尽快处于避免液位计堵塞 | 已完成 | 三合一处理熔料时液位计内固体会一起融掉。
DH1 | ADH0734-闫学友 | 2026/1/2 0:00:00 | B7 | M22 | 高管驻场 | ADH1698-林志新 | ADH1698-林志新 | 一般隐患 | 发现问题，隐患 | 722-R01釜旁连接的纯化水管接头有锈，软管变色发黄，需要清理 | 已完成 | 已清理完毕
DH1 | ADH0734-闫学友 | 2026/1/2 0:00:00 | B7 | M22 | 高管驻场 | ADH1698-林志新 | ADH1698-林志新 |  | 发现问题，隐患 | 722-R10~R14所有设备的回流管路阀门均开启现场未看到操作，该阀门位置均有三通风向较高，使用后需要及时关闭阀门 | 已完成 | 已排查处理完毕
DH1 | ADH0734-闫学友 | 2026/1/2 0:00:00 | B7 | M22 | 高管驻场 | ADH1698-林志新 | ADH1698-林志新 | 一般隐患 | 发现问题，隐患 | 722-Mpu002计量泵接地线未连接 | 已完成 | 使用中丢失损坏，现已重新连接
DH1 | ADH0734-闫学友 | 2026/1/2 0:00:00 | B7 | M22 | 高管驻场 | ADH1698-林志新 | ADH1698-林志新 |  | 发现问题，隐患 | 722-R28体系浓缩中，现场浓缩阀门和回流阀门均开启，现场找来操作人员进行关闭 | 已完成 | 人员执行不规范，现已整改完毕
DH1 | ADH0734-闫学友 | 2026/1/2 0:00:00 | B7 | M22 | 高管驻场 | ADH1698-林志新 | ADH1698-林志新 | 一般隐患 | 发现问题，隐患 | 722-Mpu015计量泵泵头漏油，需要处理 | 已完成 | 使用中漏油，现已处理完毕
DH1 | ADH0734-闫学友 | 2026/1/2 0:00:00 | B7 | M22 | 高管驻场 | ADH1698-林志新 | ADH1698-林志新 | 一般隐患 | 发现问题，隐患 | 巡查时发现车间现场存在大量开口卡子，需要尽快处理更换 | 已完成 | 已进行整体排查更换
DH1 | ADH0734-闫学友 | 2026/1/2 0:00:00 | B7 | M22 | 高管驻场 | ADH1698-林志新 | ADH1698-林志新 |  | 发现问题，隐患 | 721-F01，F02两个使用中的压滤罐使用未校验的压力表，需要调查原因 | 已完成 | 使用中过期，已送出校验
DH1 | ADH0734-闫学友 | 2026/1/2 0:00:00 | B7 | M21 | 高管驻场 | ADH0935-张汝波 | ADH1698-林志新 | 一般隐患 | 发现问题，隐患 | 721-R21-Tr01转移泵接地线脱落 | 已完成 | 已完成整改
DH1 | ADH0734-闫学友 | 2026/1/2 0:00:00 | B7 | M21 | 高管驻场 | ADH0935-张汝波 | ADH0935-张汝波 |  | 发现问题，隐患 | 721-R19-Tr01的氮气流量计内部和氮气针型阀处有有白色物料析出，怀疑该储罐的氮气管路内有物料进入，需要确认并处理 | 已完成 | 已完成清理
DH1 | ADH0734-闫学友 | 2026/1/2 0:00:00 | B7 | M21 | 高管驻场 | ADH0935-张汝波 | ADH0935-张汝波 | 一般隐患 | 发现问题，隐患 | 721-R12-Tr01接收罐夹套保温损坏需要维修 | 已完成 | 已完成恢复
DH1 | ADH0734-闫学友 | 2026/1/2 0:00:00 | B3 | M2 | 高管驻场 | ADH4886-孙明晖 | ADH4886-孙明晖 | 一般隐患 | 发现问题，隐患 | 二层配件间放置的阀门表面锈蚀状态较差 | 已完成 | 已完成
DH1 | ADH0734-闫学友 | 2026/1/2 0:00:00 | B3 | M2 | 高管驻场 | ADH4886-孙明晖 | ADH4886-孙明晖 |  | 发现问题，隐患 | 302-R23仪表清单存在过期仪表需要更新，该设备的热电偶存在2个不同的合格签，需确认原因 | 已完成 | 已完成
DH1 | ADH0734-闫学友 | 2026/1/2 0:00:00 | B3 | M2 | 高管驻场 | ADH4886-孙明晖 | ADH4886-孙明晖 | 一般隐患 | 发现问题，隐患 | 302-R18下口阀门未上锁 | 已完成 | 已完成
DH1 | ADH0734-闫学友 | 2026/1/2 0:00:00 | B3 | M3 | 高管驻场 | ADH2757-许文涛 | ADH2757-许文涛 | 一般隐患 | 发现问题，隐患 | 303-R03减速机漏油需要检查 | 已完成 | 已沟通保全维修
DH1 | ADH0734-闫学友 | 2026/1/2 0:00:00 | B3 | M3 | 高管驻场 | ADH2757-许文涛 | ADH2757-许文涛 | 一般隐患 | 发现问题，隐患 | 四层钟表显示的温湿度信息建议进行遮挡 | 已完成 | 钟表只显示温度，无需遮挡
DH1 | ADH0734-闫学友 | 2026/1/2 0:00:00 | B3 | M3 | 高管驻场 | ADH2757-许文涛 | ADH2757-许文涛 | 一般隐患 | 发现问题，隐患 | 三层溶剂输送间内的静电接地报警器覆盖了多个合格签，需要将过期标签清理干净 | 已完成 | 已整改完成
DH1 | ADH0734-闫学友 | 2026/1/2 0:00:00 | B3 | M1 | 高管驻场 | ADH0416-施国明 | ADH0416-施国明 | 一般隐患 | 发现问题，隐患 | 301-TS23聚丙储罐下口支架已发生弯折，需要更换 | 已完成 | 此聚丙罐损坏停用中，已沟通采购维修
DH1 | ADH0734-闫学友 | 2026/1/2 0:00:00 | B3 | M1 | 高管驻场 | ADH0416-施国明 | ADH0416-施国明 | 一般隐患 | 发现问题，隐患 | 301-R04釜墙边的蒸汽管路阀门组需要包保温，避免高温人员烫伤 | 已完成 | 已包保温完毕
DH1 | ADH0734-闫学友 | 2026/1/2 0:00:00 | B3 | M1 | 高管驻场 | ADH0416-施国明 | ADH0416-施国明 | 一般隐患 | 发现问题，隐患 | 301-R04-Tr01冷凝器冷媒管路有漏点需要查找确认 | 已完成 | 已临时处理完毕
DH1 | ADH0734-闫学友 | 2026/1/2 0:00:00 | B3 | M1 | 高管驻场 | ADH0416-施国明 | ADH0416-施国明 | 一般隐患 | 发现问题，隐患 | 301-R02-Tr01接收罐人孔处漏气的声音，需要处理并重新试密 | 已完成 | 已处理完毕
DH1 | ADH0734-闫学友 | 2026/1/2 0:00:00 | B3 | M1 | 高管驻场 | ADH0416-施国明 | ADH0416-施国明 | 一般隐患 | 发现问题，隐患 | 301-E02-Tr01下口地面处有白色物料痕迹 | 已完成 | 已处理完毕
DH1 | ADH0734-闫学友 | 2026/1/2 0:00:00 | B3 | M1 | 高管驻场 | ADH0416-施国明 | ADH0416-施国明 | 一般隐患 | 发现问题，隐患 | 二层薄膜间内的个别储罐液位上限标识脱落，需要重新固定 | 已完成 | 已粘贴完毕
DH1 | ADH0734-闫学友 | 2026/1/2 0:00:00 | B3 | M1 | 高管驻场 | ADH0416-施国明 | ADH0416-施国明 | 一般隐患 | 发现问题，隐患 | 301-E03薄膜下口视镜破碎，需要及时更换 | 已完成 | 已更换完毕
DH1 | ADH0734-闫学友 | 2026/1/2 0:00:00 | B3 | M1 | 高管驻场 | ADH0416-施国明 | ADH0416-施国明 | 一般隐患 | 发现问题，隐患 | 301-R19下口使用气源管进行鼓下口操作，需要制作专用的鼓下口管路 | 已完成 | 已处理完毕
DH1 | ADH0734-闫学友 | 2026/1/2 0:00:00 | B4 | M13 | 高管驻场 | ADH2252-唐嘉健 | ADH2252-唐嘉健 | 一般隐患 | 发现问题，隐患 | 413-R01泵加料管路阀门未关闭，告知现场人员处理 | 已完成 | 已整改 | N/A
DH1 | ADH0734-闫学友 | 2026/1/2 0:00:00 | B4 | M13 | 高管驻场 | ADH2252-唐嘉健 | ADH2252-唐嘉健 | 一般隐患 | 发现问题，隐患 | 413-R04加料漏斗的文件袋表面有白色物料，状态价差，需要更换 | 已完成 | 已整改 | N/A
DH1 | ADH0734-闫学友 | 2026/1/2 0:00:00 | B4 | M13 | 高管驻场 | ADH2252-唐嘉健 | ADH2252-唐嘉健 | 一般隐患 | 发现问题，隐患 | 四层配重桶表面较脏，内部还有物料痕迹，注意使用后清洁 | 已完成 | 已整改 | N/A
DH1 | ADH0734-闫学友 | 2026/1/2 0:00:00 | B4 | M13 | 高管驻场 | ADH2252-唐嘉健 | ADH2252-唐嘉健 | 一般隐患 | 发现问题，隐患 | 413-R06-Tr02尾气阀门有物料析出需要处理 | 已完成 | 已整改 | N/A
DH1 | ADH0734-闫学友 | 2026/1/2 0:00:00 | B4 | M10 | 高管驻场 | ADH1427-单良 | ADH1427-单良 | 一般隐患 | 发现问题，隐患 | 410-R05过滤器排净点和压力表处均有物料析出，需要处理 | 已完成 | 已整改完成
DH1 | ADH0734-闫学友 | 2026/1/2 0:00:00 | B4 | M10 | 高管驻场 | ADH1427-单良 | ADH1427-单良 | 一般隐患 | 发现问题，隐患 | 410-R04液位计断层 | 已完成 | 已整改完成
DH1 | ADH0734-闫学友 | 2026/1/2 0:00:00 | B4 | M10 | 高管驻场 | ADH1427-单良 | ADH1427-单良 | 一般隐患 | 发现问题，隐患 | 410-R02浓缩使用使用自制护套，是否有必要安装，视镜损坏后能否第一时间发现 | 已完成 | 已整改完成
DH1 | ADH0734-闫学友 | 2026/1/2 0:00:00 | B4 | M10 | 高管驻场 | ADH1427-单良 | ADH1427-单良 | 一般隐患 | 发现问题，隐患 | 410-R12加料漏斗手套损坏，使用前注意更换 | 已完成 | 已整改完成
DH1 | ADH0734-闫学友 | 2026/1/2 0:00:00 | B4 | M12 | 高管驻场 | ADH0206-尹海朋 | ADH0206-尹海朋 | 一般隐患 | 发现问题，隐患 | 三层412-R13顶棚漏水，需要确认处理 | 已完成 | 进行现场处理完毕，漏点已进行禁锢
DH1 | ADH0734-闫学友 | 2026/1/2 0:00:00 | B4 | M12 | 高管驻场 | ADH0206-尹海朋 | ADH0206-尹海朋 | 一般隐患 | 发现问题，隐患 | 412-F03旁放置的物料无任何标识 | 已完成 | 进行标识粘贴完毕
DH1 | ADH0206-尹海朋 | 2026/1/1 0:00:00 | B2 | M6 | 高管驻场 | ADH1201-张晓飞 | ADH1201-张晓飞 | 一般隐患 | 发现问题，隐患 | 206-E01薄膜冷媒进管路保温磕碰严重需要进行维修 | 已完成 | 已联系三维空间保温组，今天维修完毕
DH1 | ADH0206-尹海朋 | 2026/1/1 0:00:00 | B2 | M6 | 高管驻场 | ADH1201-张晓飞 | ADH1201-张晓飞 | 一般隐患 | 发现问题，隐患 | R21釜下口彩板外皮拆除状态，未及时进行恢复 | 已完成 | 此区域为206-CE04，该功能间正在改造，完毕后立即恢复
DH1 | ADH0206-尹海朋 | 2026/1/1 0:00:00 | B2 | M7 | 高管驻场 | ADH0738-谷建成 | ADH0738-谷建成 | 一般隐患 | 发现问题，隐患 | 7车间三层分布器间门口的反应釜独立换热走直通，需要确认原因 | 已完成 | 庞统阀门已关闭
DH1 | ADH0206-尹海朋 | 2026/1/1 0:00:00 | B2 | M7 | 高管驻场 | ADH0738-谷建成 | ADH0738-谷建成 | 重大隐患 | 发现问题，隐患 | 207-R21釜氮气流量计位置漏气，节前排查内容整改不彻底 | 已完成 | 已进行整改
DH1 | ADH0206-尹海朋 | 2026/1/1 0:00:00 | B2 | M7 | 高管驻场 | ADH0738-谷建成 | ADH0738-谷建成 | 一般隐患 | 发现问题，隐患 | 207-R15釜冷凝器进行拆卸检查中，保温护壳拆除未恢复 | 已完成 | 已通知保全进行粘贴保温
DH1 | ADH0206-尹海朋 | 2026/1/1 0:00:00 | B2 | M7 | 高管驻场 | ADH0738-谷建成 | ADH0738-谷建成 | 一般隐患 | 发现问题，隐患 | 207-R05-Tr01接收罐下口有物料痕迹，现场检查为下口法兰滴漏导致 | 已完成 | 已重新试密
DH1 | ADH0206-尹海朋 | 2026/1/1 0:00:00 | B2 | M7 | 高管驻场 | ADH0738-谷建成 | ADH0738-谷建成 | 一般隐患 | 发现问题，隐患 | 207-R13釜拆卸清洗阶段，冷凝器冷媒循环未关闭，安排现场操作人员关闭完成 | 已完成 | 现场已关闭
DH1 | ADH0206-尹海朋 | 2026/1/1 0:00:00 | B2 | M7 | 高管驻场 | ADH0738-谷建成 | ADH0738-谷建成 | 重大隐患 | 发现问题，隐患 | 01釜接收罐放缩出溶剂，现场核对发现毛重净重均为填写，询问现场人员反馈正常进行操作，重量没有填写，核对监控与人员描述一致。后续需要对人员加强相关培训。 | 已完成 | 已对人员进行强调
DH1 | ADH0206-尹海朋 | 2026/1/1 0:00:00 | B2 | M7 | 高管驻场 | ADH0738-谷建成 | ADH0738-谷建成 | 一般隐患 | 发现问题，隐患 | 2-44薄膜接收罐间地面污染变色需要重新刷漆 | 已完成 | 设备空档期进行整体维护
DH1 | ADH0206-尹海朋 | 2026/1/1 0:00:00 | B3 | M1 | 高管驻场 | ADH0471-孙奇 | ADH0416-施国明 | 一般隐患 | 发现问题，隐患 | 301-Ce01-Tr01接收罐下口地面腐蚀变色，现场检查为下口法兰滴漏导致 | 已完成 | 已处理完毕
DH1 | ADH0206-尹海朋 | 2026/1/1 0:00:00 | B3 | M1 | 高管驻场 | ADH0471-孙奇 | ADH0416-施国明 | 一般隐患 | 发现问题，隐患 | 301-Ts24进料管路断开未添加盲板，同时所连接的进料管路阀门未关闭 | 已完成 | 已添加完毕
DH1 | ADH0206-尹海朋 | 2026/1/1 0:00:00 | B3 | M1 | 高管驻场 | ADH0471-孙奇 | ADH0416-施国明 | 一般隐患 | 发现问题，隐患 | 305-Ce07离心机母液转移泵泵头漏料，正下方地面污染 | 已完成 | 已处理完毕
DH1 | ADH0206-尹海朋 | 2026/1/1 0:00:00 | B3 | M1 | 高管驻场 | ADH0471-孙奇 | ADH0416-施国明 | 重大隐患 | 发现问题，隐患 | 305-R06-Tr01储罐溶剂转移管路断开状态没有安装阀门或者盲板，同时该管路由其他分支，存在安全风险 | 已完成 | 此管路为停用状态，罐区管路全部改造中
DH1 | ADH0206-尹海朋 | 2026/1/1 0:00:00 | B3 | M1 | 高管驻场 | ADH0471-孙奇 | ADH0416-施国明 | 一般隐患 | 发现问题，隐患 | 301-R04釜下口地面污染变色，现场检查确认为反应釜下口放桶后进行管路拆卸时撒漏导致 | 已完成 | 已处理完毕
DH1 | ADH0206-尹海朋 | 2026/1/1 0:00:00 | B3 | M1 | 高管驻场 | ADH0471-孙奇 | ADH0416-施国明 | 一般隐患 | 发现问题，隐患 | 一车间三层东侧反应区地面漏水泥，需要及时修复 | 已完成 | 车间已经申请材料，到货后进行修复
DH1 | ADH0206-尹海朋 | 2026/1/1 0:00:00 | B3 | M2 | 高管驻场 | ADH4886-孙明晖 | ADH4886-孙明晖 | 一般隐患 | 发现问题，隐患 | 2-3-03间内地面有积水，需要排查原因及时处理 | 已完成 | 已完成 | N/A
DH1 | ADH0206-尹海朋 | 2026/1/1 0:00:00 | B3 | M2 | 高管驻场 | ADH4886-孙明晖 | ADH4886-孙明晖 | 一般隐患 | 发现问题，隐患 | 302-R15旁压滤罐下方有物料痕迹，地面出现变色情况，现场检查为流体过滤器更换时撒漏导致 | 已完成 | 已清理 | N/A
DH1 | ADH0206-尹海朋 | 2026/1/1 0:00:00 | B3 | M2 | 高管驻场 | ADH4886-孙明晖 | ADH4886-孙明晖 | 重大隐患 | 发现问题，隐患 | 302-R19釜处理解析水中，反应釜电机晃动，地面存在震感，安排当班班长将搅拌调整，白班需要设备部检查确认。 | 已完成 | 已处理 | N/A
DH1 | ADH0206-尹海朋 | 2026/1/1 0:00:00 | B3 | M2 | 高管驻场 | ADH4886-孙明晖 | ADH4886-孙明晖 | 一般隐患 | 发现问题，隐患 | 302-E01-Tr03下口地面污染变色 | 已完成 | 已处理 | N/A
DH1 | ADH0206-尹海朋 | 2026/1/1 0:00:00 | B3 | M2 | 高管驻场 | ADH4886-孙明晖 | ADH4886-孙明晖 | 一般隐患 | 发现问题，隐患 | 302-E03薄膜疏水器损坏，现场断开状态 | 已完成 | 已维修 | N/A
DH1 | ADH0206-尹海朋 | 2026/1/1 0:00:00 | B3 | M2 | 高管驻场 | ADH4886-孙明晖 | ADH4886-孙明晖 | 一般隐患 | 发现问题，隐患 | 二车间二层南侧聚丙储罐下方存在大面积污染，需要确定原因 | 已完成 | 已处理完毕 | N/A
DH1 | ADH0206-尹海朋 | 2026/1/1 0:00:00 | B6 | M18 | 高管驻场 | ADH0789-孙金亮 | ADH0789-孙金亮 | 重大隐患 | 发现问题，隐患 | 619-Fd06间内氧含量探头拆除放置于地面，需及时恢复 | 已完成 | 已完成
DH1 | ADH0206-尹海朋 | 2026/1/1 0:00:00 | B6 | M18 | 高管驻场 | ADH0789-孙金亮 | ADH0789-孙金亮 | 一般隐患 | 发现问题，隐患 | 618-Drc01双锥间内电子称记录缺失，间内一静电卡子接线处损坏，同时缺少合格签 | 已完成 | 已完成
DH1 | ADH0206-尹海朋 | 2026/1/1 0:00:00 | B6 | M19 | 高管驻场 | ADH0789-孙金亮 | ADH0789-孙金亮 | 一般隐患 | 发现问题，隐患 | 619-R06釜下口地面变色 | 已完成 | 已完成
DH1 | ADH0206-尹海朋 | 2026/1/1 0:00:00 | B6 | M19 | 高管驻场 | ADH0789-孙金亮 | ADH0789-孙金亮 | 一般隐患 | 发现问题，隐患 | 618-T015储罐下口污染，同时转移管路的管路标签未使用固定扣固定，使用原有的标签带进行勒紧固定方式进行 | 已完成 | 已完成
DH1 | ADH0206-尹海朋 | 2026/1/1 0:00:00 | B6 | M20 | 高管驻场 | ADH3773-ADH3773张健 | ADH3773-ADH3773张健 | 一般隐患 | 发现问题，隐患 | 三层空调间机房门口有积水，现场检查发现为空调板换漏水导致 | 已完成 | 已完成
DH1 | ADH0206-尹海朋 | 2026/1/1 0:00:00 | B6 | M20 | 高管驻场 | ADH3773-ADH3773张健 | ADH3773-ADH3773张健 | 一般隐患 | 发现问题，隐患 | 620-R21釜表面有物料痕迹，现场检查确定为溶剂管路的法兰存在滴漏情况 | 已完成 | 已完成
DH1 | ADH0206-尹海朋 | 2026/1/1 0:00:00 | B6 | M20 | 高管驻场 | ADH3773-ADH3773张健 | ADH3773-ADH3773张健 | 一般隐患 | 发现问题，隐患 | 3-23反应区操作较多，配件，杂物较多 | 已完成 | 已完成
DH1 | ADH0206-尹海朋 | 2026/1/1 0:00:00 | B4 | M11 | 高管驻场 | ADH0206-尹海朋 | ADH0206-尹海朋 | 一般隐患 | 发现问题，隐患 | 412-R07釜上万向尾气罩损坏 | 已完成 | 进行尾气维修
DH1 | ADH0206-尹海朋 | 2026/1/1 0:00:00 | B4 | M12 | 高管驻场 | ADH0206-尹海朋 | ADH0206-尹海朋 | 一般隐患 | 发现问题，隐患 | 411-R03釜上方三通未上锁管理同时釜上无取样口，安排人员进行整改并重新试密 | 已完成 | 进行相应整改
DH1 | ADH0206-尹海朋 | 2026/1/1 0:00:00 | B4 | M12 | 高管驻场 | ADH0206-尹海朋 | ADH0206-尹海朋 | 一般隐患 | 发现问题，隐患 | 12车间16釜下方以及13釜周围工艺管路使用完毕进行预处理拆卸清洗 | 已完成 | 进行整改完毕
DH1 | ADH0206-尹海朋 | 2026/1/1 0:00:00 | B4 | M12 | 高管驻场 | ADH0206-尹海朋 | ADH0206-尹海朋 | 一般隐患 | 发现问题，隐患 | 12车间03釜进行疏水阀维修保温被拆除，保温未进行及时恢复 | 已完成 | 进行维修维护完毕
DH1 | ADH0206-尹海朋 | 2026/1/1 0:00:00 | B4 | M13 | 高管驻场 | ADH2252-唐嘉健 | ADH2252-唐嘉健 | 一般隐患 | 发现问题，隐患 | 305-Ce06离心机间灯管损坏，电子称被转移至缓冲间 | 已完成 | 已整改完毕
DH1 | ADH0206-尹海朋 | 2026/1/1 0:00:00 | B4 | M13 | 高管驻场 | ADH2252-唐嘉健 | ADH2252-唐嘉健 | 一般隐患 | 发现问题，隐患 | 413-R09-Tr01储罐下底角有明显锈迹，需要清理并重新刷漆 | 已完成 | 已整改完毕
DH1 | ADH0206-尹海朋 | 2026/1/1 0:00:00 | B4 | M13 | 高管驻场 | ADH2252-唐嘉健 | ADH2252-唐嘉健 | 一般隐患 | 发现问题，隐患 | 2层2-67间内设备表面有大面积锈迹，需要做整体除锈 | 已完成 | 已整改完毕