## 统一日常值班报告0
统一日常值班报告
厂区 | 巡查人 | 值班日期 | 属地 | 责任区域 | 巡查类别 | 第一责任人 | 责任人 | 隐患分级 | 原因分类 | 发现项 | 整改状态 | 整改结果 | 备注
DH2 | BDH0113-关强 | 2026/7/5 0:00:00 | B2 | M4 | 生产值班 | FX1345-齐大志 | BDH0145-李国犇 | 一般隐患 | 人的原因 | 四车间二层Ce02转移管路穿墙管路护套掉落，需要重新粘贴 | 已完成 | 现场已粘贴完毕 | N/A
DH2 | BDH0113-关强 | 2026/7/5 0:00:00 | B2 | M4 | 生产值班 | FX1345-齐大志 | BDH0145-李国犇 | 一般隐患 | 人的原因 | 车间三废记录使用完毕后及时收起，已处理完毕 | 已完成 | 现场已处理完毕 | N/A
DH2 | BDH0113-关强 | 2026/7/5 0:00:00 | B2 | M4 | 生产值班 | FX1345-齐大志 | BDH0145-李国犇 | 一般隐患 | 设备设施原因 | 四车间二层纸板桶标签去除后，标签未处理，已沟通班长处理 | 已完成 | 现场已处理完毕 | N/A
DH2 | BDH0113-关强 | 2026/7/5 0:00:00 | B2 | M5 | 生产值班 | FX1345-齐大志 | BDH0145-李国犇 | 一般隐患 | 人的原因 | 205-FD02放料阀门表面有物料痕迹，已沟通班长进行处理 | 已完成 | 现场已处理完毕 | N/A
DH2 | BDH0113-关强 | 2026/7/5 0:00:00 | B2 | M4 | 生产值班 | FX1345-齐大志 | BDH0145-李国犇 | 一般隐患 | 人的原因 | 413上方棚顶有液体滴落，需要排查原因 | 已完成 | 现场已处理完毕 | N/A
DH2 | BDH0113-关强 | 2026/7/5 0:00:00 | B2 | M4 | 生产值班 | FX1345-齐大志 | BDH0145-李国犇 | 一般隐患 | 人的原因 | 407釜接收罐下口阀门下方地面有液体滴落的痕迹 | 已完成 | 现场已处理完毕 | N/A
DH2 | BDH0113-关强 | 2026/7/5 0:00:00 | B2 | M4 | 生产值班 | FX1345-齐大志 | BDH0145-李国犇 | 一般隐患 | 设备设施原因 | 407减速机防护网脱落，需要重新固定 | 已完成 | 现场已处理完毕 | N/A
DH2 | BDH0113-关强 | 2026/7/5 0:00:00 | B2 | M4 | 生产值班 | FX1345-齐大志 | BDH0145-李国犇 | 一般隐患 | 人的原因 | 405操作柱减速机上使用铁皮包围，已覆盖反应釜编号名牌和特种设备使用标签，需要重新贴皮或重新粘贴标识 | 已完成 | 现场已处理完毕 | N/A
DH2 | BDH0113-关强 | 2026/7/5 0:00:00 | B2 | M4 | 生产值班 | FX1345-齐大志 | BDH0145-李国犇 | 一般隐患 | 设备设施原因 | 402釜压力表已过期，需要更换或粘贴未校准切勿使用标签 | 已完成 | 现场已处理完毕 | N/A
DH2 | BDH0542-朱云峰 | 2026/7/3 0:00:00 | B2 | M4 | 生产值班 | FX1345-齐大志 | BDH0145-李国犇 | 一般隐患 | 方法原因 | 车间二层办公室门口走廊北墙面黄色长条水渍需要清理 | 已完成 | 现场已处理完毕 | N/A
DH2 | BDH0542-朱云峰 | 2026/7/3 0:00:00 | B2 | M3 | 生产值班 | FX1345-齐大志 | BDH0145-李国犇 | 一般隐患 | 设备设施原因 | 车间三层泵房钟表时间与北京时间相差查过1分钟，需要调整 | 已完成 | 沟通电工进行调整完毕 | N/A
DH2 | BDH0542-朱云峰 | 2026/7/3 0:00:00 | B2 | M5 | 生产值班 | FX1345-齐大志 | BDH0145-李国犇 | 一般隐患 | 设备设施原因 | 五车间三层西侧位置绿地面破损，需要补漆 | 已完成 | 现场已处理完毕 | N/A
DH2 | BDH0542-朱云峰 | 2026/7/3 0:00:00 | B2 | M3 | 生产值班 | FX1345-齐大志 | BDH0145-李国犇 | 一般隐患 | 设备设施原因 | 车间四层DCS站点旁高压釜急停操作柱急停按钮标签为手动启动按钮，需要确认用途 | 已完成 | 现场已确认完毕 | N/A
DH2 | BDH0542-朱云峰 | 2026/7/3 0:00:00 | B2 | M3 | 生产值班 | FX1345-齐大志 | BDH0145-李国犇 | 一般隐患 | 方法原因 | 车间四层西侧走廊照明开关使用电工胶带固定，需要去除 | 已完成 | 现场已处理完毕 | N/A
DH2 | BDH0542-朱云峰 | 2026/7/3 0:00:00 | B2 | M2 | 生产值班 | FX1345-齐大志 | BDH0145-李国犇 | 一般隐患 | 设备设施原因 | 二车间四层东墙操作柱202-EDP01搅拌故障灯常亮，需要确认原因 | 进行中 | 沟通电工进行排查 | N/A
DH2 | BDH0542-朱云峰 | 2026/7/3 0:00:00 | B2 | M10 | 生产值班 | FX1345-齐大志 | BDH0145-李国犇 | 一般隐患 | 设备设施原因 | 十车间三层薄膜轻组分接收罐210-E02-Tr01氮气旁通位置漏气严重，已现场处理 | 已完成 | 现场已处理完毕 | N/A
DH2 | BDH0542-朱云峰 | 2026/7/3 0:00:00 | B2 | 10立罐区 | 生产值班 | FX1345-齐大志 | BDH0542-朱云峰 | 一般隐患 | 方法原因 | 罐区废水相空槽子较多，且部分白天排放完毕的未进行清理，现场容易混淆
DH2 | BDH0493-朱希明 | 2026/7/2 0:00:00 | B2 | 10立罐区 | 生产值班 | FX1345-齐大志 | BDH0542-朱云峰 | 一般隐患 | 设备设施原因 | 低温乙醇罐围堰中管路使用完毕，需要拆除，收起
DH2 | BDH0493-朱希明 | 2026/7/2 0:00:00 | B2 | M10 | 生产值班 | FX1345-齐大志 | BDH0542-朱云峰 | 一般隐患 | 设备设施原因 | 十车间四层与GMP车间相交缓冲间棚顶有空洞需要封堵
DH2 | BDH0493-朱希明 | 2026/7/2 0:00:00 | B2 | M3 | 生产值班 | FX1345-齐大志 | BDH0145-李国犇 | 一般隐患 | 设备设施原因 | 三层泵房200-VP006浓缩泵循环水管路渗漏，已沟通班长进行处理 | 已完成 | 现场已处理完毕 | N/A
DH2 | BDH0493-朱希明 | 2026/7/2 0:00:00 | B2 | M4 | 生产值班 | FX1345-齐大志 | BDH0145-李国犇 | 一般隐患 | 人的原因 | 四车间二层记录桌上放置一袋白色物料，无物料标签，沟通夜班助工清理 | 已完成 | 现场已清理完毕 | N/A
DH2 | BDH0493-朱希明 | 2026/7/2 0:00:00 | B2 | M4 | 生产值班 | FX1345-齐大志 | BDH0145-李国犇 | 一般隐患 | 人的原因 | 四车间清洁日志（清洁工具）缺少复核人 | 已完成 | 现场已确认完毕 | N/A
DH2 | BDH0493-朱希明 | 2026/7/2 0:00:00 | B2 | M4 | 生产值班 | FX1345-齐大志 | BDH0145-李国犇 | 一般隐患 | 设备设施原因 | DH2-204-R01下口氮气阀门内漏 | 已完成 | 现场已更换完毕 | N/A
DH2 | BDH0493-朱希明 | 2026/7/2 0:00:00 | B2 | M5 | 生产值班 | FX1345-齐大志 | BDH0145-李国犇 | 一般隐患 | 人的原因 | 五车间二层储物柜中有白色物料，需要清理 | 已完成 | 现场已清理完毕 | N/A
DH2 | BDH0493-朱希明 | 2026/7/2 0:00:00 | B2 | M5 | 生产值班 | FX1345-齐大志 | BDH0145-李国犇 | 一般隐患 | 人的原因 | 07P/15批记录53页操作21结束时间未记录 | 已完成 | 现场已书写完毕 | N/A
DH2 | BDH0493-朱希明 | 2026/7/2 0:00:00 | B2 | M5 | 生产值班 | FX1345-齐大志 | BDH0145-李国犇 | 一般隐患 | 人的原因 | 07P/14批记录53页操作21结束时间未记录 | 已完成 | 现场已处理完毕 | N/A
DH2 | BDH0653-张润金 | 2026/7/1 0:00:00 | B2 | M10 | 生产值班 | FX1345-齐大志 | BDH0145-李国犇 | 一般隐患 | 设备设施原因 | 十车间一层二号臭氧反应间不使用的情况下门需要上锁 | 已完成 | 已上锁
DH2 | BDH0653-张润金 | 2026/7/1 0:00:00 | B2 | M10 | 生产值班 | FX1345-齐大志 | BDH0145-李国犇 | 一般隐患 | 设备设施原因 | 十车间四层一号反应间溢出桶盖子腐蚀严重，需要更换 | 已完成 | 已更换桶盖
DH2 | BDH0653-张润金 | 2026/7/1 0:00:00 | B2 | M3 | 生产值班 | FX1345-齐大志 | BDH0145-李国犇 | 一般隐患 | 设备设施原因 | 203-Ce03离心机尾气缓冲罐腐蚀有沙眼 | 已完成 | 已焊接完毕
DH2 | BDH0653-张润金 | 2026/7/1 0:00:00 | B2 | M7 | 生产值班 | FX1345-齐大志 | BDH0145-李国犇 | 一般隐患 | 设备设施原因 | 离心机接收罐安装雷达液位计需要粘贴相应标识 | 已完成 | 已添加标识
DH2 | BDH0653-张润金 | 2026/7/1 0:00:00 | B2 | M3 | 生产值班 | FX1345-齐大志 | BDH0145-李国犇 | 一般隐患 | 设备设施原因 | 层物料通道消防阀检查后需要恢复彩板 | 已完成 | 已恢复
DH2 | BDH0653-张润金 | 2026/7/1 0:00:00 | B2 | M2 | 生产值班 | BDH0135-张羽霄 | BDH0135-张羽霄 | 一般隐患 | 设备设施原因 | 四层纯水间上方棚顶滴水 | 已完成 | 已整改
DH2 | BDH0653-张润金 | 2026/7/1 0:00:00 | B2 | M5 | 生产值班 | FX1345-齐大志 | BDH0145-李国犇 | 一般隐患 | 设备设施原因 | 四层走廊棚顶热水管路腐蚀沙眼，已打卡子 | 已完成 | 已整改
DH2 | BDH0653-张润金 | 2026/7/1 0:00:00 | B2 | M3 | 生产值班 | FX1345-齐大志 | BDH0145-李国犇 | 一般隐患 | 设备设施原因 | 三层走廊洗眼器下水管路堵塞，需要疏通 | 已完成 | 已整改
DH2 | BDH0653-张润金 | 2026/7/1 0:00:00 | B2 | M5 | 生产值班 | FX1345-齐大志 | BDH0145-李国犇 | 一般隐患 | 设备设施原因 | 五车间二层DH2-205-FD01间内需要增加钟表，方便人员看时间 | 已完成 | 已整改
DH2 | BDH0204-郑运凯 | 2026/6/30 0:00:00 | B2 | M5 | 生产值班 | FX1345-齐大志 | BDH0145-李国犇 | 一般隐患 | 人的原因 | 1-82灭活间局部引凤罩检查合格签过期 | 已完成 | 已更换完毕 | N/A
DH2 | BDH0204-郑运凯 | 2026/6/30 0:00:00 | B2 | M5 | 生产值班 | FX1345-齐大志 | BDH0145-李国犇 | 一般隐患 | 设备设施原因 | 车间北侧物流通道，1-41备料区地面积水，怀疑消防阀门渗漏 | 已完成 | 已整改
DH2 | BDH0204-郑运凯 | 2026/6/30 0:00:00 | B2 | M5 | 生产值班 | FX1345-齐大志 | BDH0145-李国犇 | 一般隐患 | 设备设施原因 | DH2-205-R01下口溢出桶旁彩板上有白色物料 | 已完成 | 已整改
DH2 | BDH0204-郑运凯 | 2026/6/30 0:00:00 | B2 | M5 | 生产值班 | FX1345-齐大志 | BDH0145-李国犇 | 一般隐患 | 设备设施原因 | DH2-205-R03浓缩管路四层穿层位置装饰盖脱落 | 已完成 | 已整改
DH2 | BDH0204-郑运凯 | 2026/6/30 0:00:00 | B2 | M4 | 生产值班 | FX1345-齐大志 | BDH0145-李国犇 | 一般隐患 | 设备设施原因 | 204-Drc01夹套循环水回阀门大面积锈蚀 | 已完成 | 已清理
DH2 | BDH0204-郑运凯 | 2026/6/30 0:00:00 | B2 | M4 | 生产值班 | FX1345-齐大志 | BDH0145-李国犇 | 一般隐患 | 设备设施原因 | 204-Ce01接收罐液位计阀门渗漏，污染地面，已沟通当班班长处理完毕 | 已完成 | 已整改
DH2 | BDH0204-郑运凯 | 2026/6/30 0:00:00 | B2 | M4 | 生产值班 | FX1345-齐大志 | BDH0145-李国犇 | 一般隐患 | 人的原因 | 204-Ce01接收罐雷达液位计缺少标识 | 已完成 | 已添加标识
DH2 | BDH0204-郑运凯 | 2026/6/30 0:00:00 | B2 | M3 | 生产值班 | FX1345-齐大志 | BDH0145-李国犇 | 一般隐患 | 设备设施原因 | 三车间四层307旁溢出桶检查标签过期 | 已完成 | 已整改完毕
DH2 | BDH0653-张润金 | 2026/6/29 0:00:00 | B2 | M5 | 生产值班 | FX1345-齐大志 | BDH0145-李国犇 | 一般隐患 | 设备设施原因 | 205-FD02缓冲间有一盲板和试镜需要清走 | 已完成 | 已清理
DH2 | BDH0653-张润金 | 2026/6/29 0:00:00 | B2 | M3 | 生产值班 | FX1345-齐大志 | BDH0145-李国犇 | 一般隐患 | 设备设施原因 | 二层走廊靠近三车间一侧洗眼喷淋下放管路漏水 | 已完成 | 已整改
DH2 | BDH0653-张润金 | 2026/6/29 0:00:00 | B2 | M7 | 生产值班 | FX1345-齐大志 | BDH0145-李国犇 | 一般隐患 | 设备设施原因 | D级区二层物料通道，门禁不好使 | 已完成 | 已整改
DH2 | BDH0653-张润金 | 2026/6/29 0:00:00 | B2 | M3 | 生产值班 | FX1345-齐大志 | BDH0145-李国犇 | 一般隐患 | 设备设施原因 | 二号楼门口粘鼠板位置摆放不合理，一头被墙堵死，已重新摆放 | 已完成 | 已整改
DH2 | BDH0653-张润金 | 2026/6/29 0:00:00 | B2 | M4 | 生产值班 | FX1345-齐大志 | BDH0145-李国犇 | 一般隐患 | 物料原因 | 车间北门屋内有一敞口桶，里面放着硅藻土，需要封口；地面上有一袋活性炭需要从处理 | 已完成 | 已清理
DH2 | BDH0653-张润金 | 2026/6/29 0:00:00 | B2 | M5 | 生产值班 | FX1345-齐大志 | BDH0145-李国犇 | 一般隐患 | 人的原因 | CPo4803A-16-09记录中正庚烷和乙酸甲酯批号错误 | 已完成 | 已整改完毕
DH2 | BDH0653-张润金 | 2026/6/29 0:00:00 | B2 | M5 | 生产值班 | FX1345-齐大志 | BDH0145-李国犇 | 一般隐患 | 设备设施原因 | 205-FD01间内靠墙氮气管路针型阀下方有沙眼 | 已完成 | 已整改
DH2 | BDH0653-张润金 | 2026/6/29 0:00:00 | B2 | M4 | 生产值班 | FX1345-齐大志 | BDH0145-李国犇 | 一般隐患 | 设备设施原因 | 四车间 Ce01接受罐液位记下方阀门微渗已告知班长进行紧固 | 已完成 | 已整改
DH2 | BDH0011-赫国宇 | 2026/6/28 0:00:00 | B2 | M5 | 生产值班 | FX1345-齐大志 | BDH0145-李国犇 | 一般隐患 | 设备设施原因 | 五车间二层三合一间内有更换下来试镜未进行清理 | 已完成 | 现场已清理 | N/A
DH2 | BDH0011-赫国宇 | 2026/6/28 0:00:00 | B2 | M4 | 生产值班 | FX1345-齐大志 | BDH0145-李国犇 | 一般隐患 | 设备设施原因 | 四车间二楼排污管路上连的聚乙烯管路没有审批单。 | 已完成 | 已整改 | N/A
DH2 | BDH0011-赫国宇 | 2026/6/28 0:00:00 | B2 | M5 | 生产值班 | FX1345-齐大志 | BDH0145-李国犇 | 一般隐患 | 设备设施原因 | Fd02间里有一袋白色物料，无标签标识。 收料爬子塑料袋未使用扎带封口 | 已完成 | 已整改
DH2 | BDH0011-赫国宇 | 2026/6/28 0:00:00 | B2 | M10 | 生产值班 | FX1345-齐大志 | BDH0145-李国犇 | 一般隐患 | 设备设施原因 | 210-R09尾气管路与主管路分离 | 已完成 | 已整改
DH2 | BDH0011-赫国宇 | 2026/6/28 0:00:00 | B2 | M10 | 生产值班 | FX1345-齐大志 | BDH0145-李国犇 | 一般隐患 | 设备设施原因 | 十车间210-T002尾气管路法兰螺丝松动 | 已完成 | 已整改
DH2 | BDH0011-赫国宇 | 2026/6/28 0:00:00 | B2 | M10 | 生产值班 | FX1345-齐大志 | BDH0145-李国犇 | 一般隐患 | 设备设施原因 | 210-tr03罐转移泵静电未接地 | 已完成 | 已整改
DH2 | BDH0011-赫国宇 | 2026/6/28 0:00:00 | B2 | M10 | 生产值班 | FX1345-齐大志 | BDH0145-李国犇 | 一般隐患 | 设备设施原因 | 1号后体系接收管，紧急排空管路阀门需要进行关闭 | 已完成 | 已关闭
DH2 | BDH0011-赫国宇 | 2026/6/28 0:00:00 | B2 | M10 | 生产值班 | FX1345-齐大志 | BDH0145-李国犇 | 一般隐患 | 设备设施原因 | 十车间4号反应间门打不开，需要进行维修 | 已完成 | 现场已处理完毕 | N/A
DH2 | BDH0542-朱云峰 | 2026/6/27 0:00:00 | B2 | M4 | 生产值班 | FX1345-齐大志 | BDH0145-李国犇 | 一般隐患 | 方法原因 | 车间四层西侧走廊的消火栓检查合格签卡套整体脱落，放置在门把手上，需要重新粘贴 | 已完成 | 现场已粘贴完毕 | N/A
DH2 | BDH0542-朱云峰 | 2026/6/27 0:00:00 | B2 | M3 | 生产值班 | FX1345-齐大志 | BDH0145-李国犇 | 一般隐患 | 设备设施原因 | 车间三层泵房对面溶剂间内可燃气体检测缺少静电接地线需要补充 | 已完成 | 现场已补充完毕 | N/A
DH2 | BDH0542-朱云峰 | 2026/6/27 0:00:00 | B2 | M3 | 生产值班 | FX1345-齐大志 | BDH0145-李国犇 | 一般隐患 | 人的原因 | 车间二层中间通往南侧应急楼梯的两层防火门开启，已现场关闭，需要强调 | 已完成 | 车间进行培训强调 | N/A
DH2 | BDH0542-朱云峰 | 2026/6/27 0:00:00 | B2 | M7 | 生产值班 | FX1345-齐大志 | BDH0145-李国犇 | 一般隐患 | 设备设施原因 | D级区二层物料通道缓冲间207-22压差偏高，开门时导致207-23压差超量程需要调整 | 已完成 | 已整改 | N/A
DH2 | BDH0542-朱云峰 | 2026/6/27 0:00:00 | B2 | M3 | 生产值班 | FX1345-齐大志 | BDH0145-李国犇 | 一般隐患 | 人的原因 | 车间北门物料通道运完料后门未关严，明显漏光，需要和班组强调注意关门 | 已完成 | 车间培训强调 | N/A
DH2 | BDH0542-朱云峰 | 2026/6/27 0:00:00 | B2 | M3 | 生产值班 | FX1345-齐大志 | BDH0145-李国犇 | 一般隐患 | 设备设施原因 | 三车间二层2-18区域门禁开关固定螺丝松动，开关需要重新固定 | 已完成 | 现场已重新固定 | N/A
DH2 | BDH0542-朱云峰 | 2026/6/27 0:00:00 | B2 | M10 | 生产值班 | FX1345-齐大志 | BDH0145-李国犇 | 一般隐患 | 设备设施原因 | 十车间一层配件间西侧门门锁锁芯故障，需要维修，建议此门上锁 | 已完成 | 已更换锁芯 | N/A
DH2 | BDH0542-朱云峰 | 2026/6/27 0:00:00 | B2 | 10立罐区 | 生产值班 | FX1345-齐大志 | BDH0542-朱云峰 | 一般隐患 | 方法原因 | 罐区废水相空槽子上放置一叠未使用的蓝色物料标签，需要收起受控管理 | 已完成 | 标签已收起放置受控文件柜内
DH2 | BDH0542-朱云峰 | 2026/6/24 0:00:00 | B2 | M4 | 生产值班 | FX1345-齐大志 | BDH0145-李国犇 | 一般隐患 | 方法原因 | 车间四层西侧走廊的消火栓检查合格签卡套整体脱落，放置在门把手上，需要重新粘贴 | 已完成 | 已重新粘贴完毕 | N/A
DH2 | BDH0542-朱云峰 | 2026/6/24 0:00:00 | B2 | M3 | 生产值班 | FX1345-齐大志 | BDH0145-李国犇 | 一般隐患 | 设备设施原因 | 车间三层泵房对面溶剂间内可燃气体检测缺少静电接地线需要补充 | 已完成 | 现场已补充完毕 | N/A
DH2 | BDH0542-朱云峰 | 2026/6/24 0:00:00 | B2 | M3 | 生产值班 | FX1345-齐大志 | BDH0145-李国犇 | 一般隐患 | 人的原因 | 车间二层中间通往南侧应急楼梯的两层防火门开启，已现场关闭，需要强调 | 已完成 | 车间进行强调培训 | N/A
DH2 | BDH0542-朱云峰 | 2026/6/24 0:00:00 | B2 | M3 | 生产值班 | FX1345-齐大志 | BDH0145-李国犇 | 一般隐患 | 人的原因 | 车间北门物料通道运完料后门未关严，明显漏光，需要和班组强调注意关门 | 已完成 | 车间已培训强调完毕 | N/A
DH2 | BDH0542-朱云峰 | 2026/6/24 0:00:00 | B2 | M3 | 生产值班 | FX1345-齐大志 | BDH0145-李国犇 | 一般隐患 | 设备设施原因 | 三车间二层2-18区域门禁开关固定螺丝松动，开关需要重新固定 | 已完成 | 现场已重新固定 | N/A
DH2 | BDH0493-朱希明 | 2026/6/26 0:00:00 | B2 | M3 | 生产值班 | FX1345-齐大志 | BDH0542-朱云峰 | 一般隐患 | 设备设施原因 | 车间一层走廊防撞护栏缺少固定螺栓，需要补充 | 已完成 | 已补充完毕
DH2 | BDH0493-朱希明 | 2026/6/26 0:00:00 | B2 | M10 | 生产值班 | FX1345-齐大志 | BDH0542-朱云峰 | 一般隐患 | 设备设施原因 | 十车间一层配件间灯泡损坏，已沟通电工更换 | 已完成 | 已更换完毕
DH2 | BDH0493-朱希明 | 2026/6/26 0:00:00 | B2 | M10 | 生产值班 | FX1345-齐大志 | BDH0145-李国犇 | 一般隐患 | 设备设施原因 | 十车间二层DH2-210-Ce01离心机间上方灯闪烁，已沟通电工检查 | 已完成 | 现场已处理完毕 | N/A
DH2 | BDH0493-朱希明 | 2026/6/26 0:00:00 | B2 | M10 | 生产值班 | FX1345-齐大志 | BDH0145-李国犇 | 一般隐患 | 设备设施原因 | 十车间二层登高梯扶手损坏，需要要焊接 | 已完成 | 现场已处理完毕 | N/A
DH2 | BDH0493-朱希明 | 2026/6/26 0:00:00 | B2 | M5 | 生产值班 | FX1345-齐大志 | BDH0145-李国犇 | 一般隐患 | 设备设施原因 | DH2-205-FD01缓冲间杂物较多，需要清理 | 已完成 | 现场已清理 | N/A
DH2 | BDH0493-朱希明 | 2026/6/26 0:00:00 | B2 | M5 | 生产值班 | FX1345-齐大志 | BDH0145-李国犇 | 一般隐患 | 人的原因 | DH2-205-FD02缓冲间连体使用完毕，需要密封，报废 | 已完成 | 现场已处理 | N/A
DH2 | BDH0493-朱希明 | 2026/6/26 0:00:00 | B2 | M3 | 生产值班 | FX1345-齐大志 | BDH0145-李国犇 | 一般隐患 | 设备设施原因 | 浓缩泵200-VP007漏油，已沟通班组停止使用进行更换 | 已完成 | 现场已处理完毕 | N/A
DH2 | BDH0493-朱希明 | 2026/6/26 0:00:00 | B2 | M5 | 生产值班 | FX1345-齐大志 | BDH0145-李国犇 | 一般隐患 | 人的原因 | DH2-205-R03下口盲板有白色物料析出，沟通班组清理 | 已完成 | 现场已清理 | N/A
DH2 | BDH0493-朱希明 | 2026/6/26 0:00:00 | B2 | M3 | 生产值班 | FX1345-齐大志 | BDH0145-李国犇 | 一般隐患 | 人的原因 | DH2-203-R14釜下口地面有白色物料，沟通班组清理 | 已完成 | 现场已清理完毕 | N/A
DH2 | BDH0542-朱云峰 | 2026/6/24 0:00:00 | B2 | M4 | 生产值班 | FX1345-齐大志 | BDH0145-李国犇 | 一般隐患 | 方法原因 | 四车间二层电子秤、砝码、二级防护桶等物品杂乱，需要归位 | 已完成 | 现场已归位完毕 | N/A
DH2 | BDH0542-朱云峰 | 2026/6/24 0:00:00 | B2 | M3 | 生产值班 | FX1345-齐大志 | BDH0145-李国犇 | 一般隐患 | 设备设施原因 | 三层溶剂输送间塑料桶上阀门标签需要确认来源，缺失的进行补充 | 已完成 | 现场已补充完毕 | N/A
DH2 | BDH0542-朱云峰 | 2026/6/24 0:00:00 | B2 | M3 | 生产值班 | FX1345-齐大志 | BDH0145-李国犇 | 一般隐患 | 人的原因 | 车间一层D级区门口进入人数计数器显示人数有误，需要调整 | 已完成 | 现场已调整完毕 | N/A
DH2 | BDH0542-朱云峰 | 2026/6/24 0:00:00 | B2 | M4 | 生产值班 | FX1345-齐大志 | BDH0145-李国犇 | 一般隐患 | 方法原因 | 四车间四层4-37门禁刷不开，需要确认是否故障 | 已完成 | 可以刷开 | N/A
DH2 | BDH0542-朱云峰 | 2026/6/24 0:00:00 | B2 | M3 | 生产值班 | FX1345-齐大志 | BDH0145-李国犇 | 一般隐患 | 方法原因 | 车间内各个废弃标签箱需要安排人员清理 | 已完成 | 现场已清理 | N/A
DH2 | BDH0542-朱云峰 | 2026/6/24 0:00:00 | B2 | M3 | 生产值班 | FX1345-齐大志 | BDH0145-李国犇 | 一般隐患 | 人的原因 | 三车间一层离心机间门口顶棚有孔洞需要封堵 | 已完成 | 现场已封堵完毕 | N/A
DH2 | BDH0542-朱云峰 | 2026/6/24 0:00:00 | B2 | M10 | 生产值班 | FX1345-齐大志 | BDH0145-李国犇 | 一般隐患 | 设备设施原因 | 十车间二层离心机间外排风管上方灯关闭后闪烁需要检查维修 | 已完成 | 现场已维修完毕 | N/A
DH2 | BDH0542-朱云峰 | 2026/6/24 0:00:00 | B2 | 10立罐区 | 生产值班 | FX1345-齐大志 | BDH0542-朱云峰 | 一般隐患 | 环境原因 | 10立罐区废液间溶剂罐内溶剂较多需要提前安排排放 | 已完成 | 已排放完毕
DH2 | BDH0113-关强 | 2026/6/23 0:00:00 | B2 | M4 | 生产值班 | FX1345-齐大志 | BDH0145-李国犇 | 一般隐患 | 人的原因 | 北门大门未关闭，人员随手关门习惯强调 | 已完成 | 现场已处理完毕 | N/A
DH2 | BDH0113-关强 | 2026/6/23 0:00:00 | B2 | M4 | 生产值班 | FX1345-齐大志 | BDH0145-李国犇 | 一般隐患 | 设备设施原因 | E01轻组分罐液位计显示有半罐液位，确认为体系后需要及时转走 | 已完成 | 现场已处理完毕 | N/A
DH2 | BDH0113-关强 | 2026/6/23 0:00:00 | B2 | M4 | 生产值班 | FX1345-齐大志 | BDH0145-李国犇 | 一般隐患 | 人的原因 | 四车间二层溢出桶上放置一个全面罩，未密封存放 | 已完成 | 现场已处理 | N/A
DH2 | BDH0113-关强 | 2026/6/23 0:00:00 | B2 | M4 | 生产值班 | FX1345-齐大志 | BDH0145-李国犇 | 一般隐患 | 人的原因 | 204-Ce02母液转移管路上有两个阀门，标签为408釜阀门标签，需要更换处理 | 已完成 | 现场已处理 | N/A
DH2 | BDH0113-关强 | 2026/6/23 0:00:00 | B2 | M4 | 生产值班 | FX1345-齐大志 | BDH0145-李国犇 | 一般隐患 | 人的原因 | 四车间三层钟表的编号标牌在411桌子上，需要粘贴至钟表上 | 已完成 | 现场已处理完毕 | N/A
DH2 | BDH0113-关强 | 2026/6/23 0:00:00 | B2 | M4 | 生产值班 | FX1345-齐大志 | BDH0145-李国犇 | 一般隐患 | 设备设施原因 | 414搅拌开启至4/5时开始出现异响，需要保全进行检查维修 | 已完成 | 沟通保全处理完毕 | N/A
DH2 | BDH0113-关强 | 2026/6/23 0:00:00 | B2 | M4 | 生产值班 | FX1345-齐大志 | BDH0145-李国犇 | 一般隐患 | 人的原因 | 312操作柱上标签使用记号笔涂抹，标签需要更换 | 已完成 | 现场已更换完毕 | N/A
DH2 | BDH0113-关强 | 2026/6/23 0:00:00 | B2 | M4 | 生产值班 | FX1345-齐大志 | BDH0145-李国犇 | 一般隐患 | 设备设施原因 | 独立换热间上方管路漏水，需要重新打卡子 | 已完成 | 现场已处理完毕 | N/A
DH2 | BDH0204-郑运凯 | 2026/6/21 0:00:00 | B2 | M5 | 生产值班 | FX1345-齐大志 | BDH0145-李国犇 | 一般隐患 | 设备设施原因 | 501下口夹套最低点排净阀门内漏，滴落液体 | 已完成 | 现场已处理完毕 | N/A
DH2 | BDH0204-郑运凯 | 2026/6/21 0:00:00 | B2 | M4 | 生产值班 | FX1345-齐大志 | BDH0145-李国犇 | 一般隐患 | 设备设施原因 | 泵房对面溶剂输送间Ⅱ内东墙氧含量检测器缺少白钢标牌 | 已完成 | 粘贴完毕
DH2 | BDH0204-郑运凯 | 2026/6/21 0:00:00 | B2 | M4 | 生产值班 | FX1345-齐大志 | BDH0145-李国犇 | 一般隐患 | 人的原因 | 三层溶剂输送间内东墙上的可燃气体检测器和氧含量检测器白钢标识贴反，上方的应为氧含量检测器，下方为可燃气体检测器 | 已完成 | 已重新粘贴
DH2 | BDH0204-郑运凯 | 2026/6/21 0:00:00 | B2 | M4 | 生产值班 | FX1345-齐大志 | BDH0145-李国犇 | 一般隐患 | 人的原因 | 407、408、411、415反应釜压力表过期，应悬挂未校准，切勿使用标识 | 已完成 | 粘贴完毕
DH2 | BDH0204-郑运凯 | 2026/6/21 0:00:00 | B2 | M3 | 生产值班 | FX1345-齐大志 | BDH0145-李国犇 | 一般隐患 | 设备设施原因 | 311、312釜上1、3号漏斗已清洗完毕放置暂存间暂存，设备状态标识还悬挂311、312在操作柱上 | 已完成 | 已将设备状态标识转移至暂存间各个设备文件袋内
DH2 | BDH0204-郑运凯 | 2026/6/21 0:00:00 | B2 | M3 | 生产值班 | FX1345-齐大志 | BDH0145-李国犇 | 一般隐患 | 设备设施原因 | 三车间四层4-02清洗间内静电扁铁合格签过期，317平台下方静电扁铁合格签过期 | 已完成 | 旧标识已去除
DH2 | BDH0204-郑运凯 | 2026/6/21 0:00:00 | B2 | M3 | 生产值班 | FX1345-齐大志 | BDH0145-李国犇 | 一般隐患 | 人的原因 | 302、303釜121299已生产结束，门上还有121299-Step05生产区域的A4标签 | 已完成 | 标识已去除
DH2 | BDH0204-郑运凯 | 2026/6/21 0:00:00 | B2 | M3 | 生产值班 | FX1345-齐大志 | BDH0145-李国犇 | 一般隐患 | 设备设施原因 | 三车间四层4-09缓冲间，下排风口白钢标牌被遮挡，看不到编号 | 已完成 | 重新粘贴完毕
DH2 | BDH0371-郭文旭 | 2026/6/20 0:00:00 | B2 | M10 | 生产值班 | FX1345-齐大志 | BDH0145-李国犇 | 一般隐患 | 人的原因 | 十车间三层使用完毕的油漆桶暂存未封口，现场处理 | 已完成 | 现场处理完毕 | N/A
DH2 | BDH0371-郭文旭 | 2026/6/20 0:00:00 | B2 | M3 | 生产值班 | FX1345-齐大志 | BDH0145-李国犇 | 一般隐患 | 设备设施原因 | 306反应釜下口鼓氮气处滴漏液体，已现场紧固 | 已完成 | 现场已处理完毕 | N/A
DH2 | BDH0371-郭文旭 | 2026/6/20 0:00:00 | B2 | M3 | 生产值班 | FX1345-齐大志 | BDH0145-李国犇 | 一般隐患 | 方法原因 | 314釜碟片冷凝器未使用乙二醇循环中，现场关闭 | 已完成 | 现场已处理 | N/A
DH2 | BDH0371-郭文旭 | 2026/6/20 0:00:00 | B2 | M3 | 生产值班 | FX1345-齐大志 | BDH0145-李国犇 | 一般隐患 | 人的原因 | 311/310釜氮气流量计处改造为三通氮气末端球阀未安装盲板 | 已完成 | 安装盲板完毕
DH2 | BDH0371-郭文旭 | 2026/6/20 0:00:00 | B2 | M4 | 生产值班 | FX1345-齐大志 | BDH0145-李国犇 | 一般隐患 | 设备设施原因 | 溶剂输送间乙酸乙酯插底管压力表损坏，表盘扭曲，指针不归零 | 已完成 | 更换
DH2 | BDH0371-郭文旭 | 2026/6/20 0:00:00 | B2 | M4 | 生产值班 | FX1345-齐大志 | BDH0145-李国犇 | 一般隐患 | 设备设施原因 | 车间北门内上方安全出口指示灯不亮 | 进行中 | 沟通电工维修 | N/A
DH2 | BDH0371-郭文旭 | 2026/6/20 0:00:00 | B2 | M3 | 生产值班 | FX1345-齐大志 | BDH0145-李国犇 | 一般隐患 | 人的原因 | 3-CE03离心机电子秤及铲子未归位摆放 | 已完成 | 已归位
DH2 | BDH0371-郭文旭 | 2026/6/20 0:00:00 | B2 | M4 | 生产值班 | FX1345-齐大志 | BDH0145-李国犇 | 一般隐患 | 设备设施原因 | 4-DRC01控制双锥旋转互锁的门闩开焊，使用扎带固定，需要拆卸焊接 | 已完成 | 焊接完毕
DH2 | BDH0371-郭文旭 | 2026/6/20 0:00:00 | B2 | M4 | 生产值班 | FX1345-齐大志 | BDH0145-李国犇 | 一般隐患 | 设备设施原因 | 4车间CE01离心机收料口下方缺少二级防护桶 | 已完成 | 已补充
DH2 | BDH0653-张润金 | 2026/6/19 0:00:00 | B2 | M3 | 生产值班 | FX1345-齐大志 | BDH0145-李国犇 | 一般隐患 | 设备设施原因 | 三车间搅拌转速增加仪表需要校验，粘贴标识 | 已完成 | 下次生产前进行校验 | N/A
DH2 | BDH0653-张润金 | 2026/6/19 0:00:00 | B2 | M10 | 生产值班 | FX1345-齐大志 | BDH0145-李国犇 | 一般隐患 | 设备设施原因 | .十车间三层循环水管路沙眼，已沟通班组人员暂时打卡子，待生产结束统一动火 | 已完成 | 现场已处理 | N/A
DH2 | BDH0653-张润金 | 2026/6/19 0:00:00 | B2 | M10 | 生产值班 | FX1345-齐大志 | BDH0145-李国犇 | 一般隐患 | 设备设施原因 | 十车间二层离心机间排风口缺少护罩，滤网直接裸露在外 | 已完成
DH2 | BDH0653-张润金 | 2026/6/19 0:00:00 | B2 | M4 | 生产值班 | FX1345-齐大志 | BDH0145-李国犇 | 一般隐患 | 人的原因 | 四车间二层擦拭灭活间筛料后的现场需要清理，多个溢出桶需要归位 | 已完成 | 现场已清理 | N/A
DH2 | BDH0653-张润金 | 2026/6/19 0:00:00 | B2 | M5 | 生产值班 | FX1345-齐大志 | BDH0145-李国犇 | 一般隐患 | 人的原因 | DH2-205-FD01房间内氮气实使用点缺少氮气点位及止逆阀标识 | 已完成 | 已进行悬挂 | N/A
DH2 | BDH0653-张润金 | 2026/6/19 0:00:00 | B2 | M5 | 生产值班 | FX1345-齐大志 | BDH0145-李国犇 | 一般隐患 | 人的原因 | 五车间二层天平称量器具清单中编号与合格签编号不一致 | 已完成 | 已修改
DH2 | BDH0653-张润金 | 2026/6/19 0:00:00 | B2 | M5 | 生产值班 | FX1345-齐大志 | BDH0145-李国犇 | 一般隐患 | 设备设施原因 | 1-72防爆门斗防爆门内侧缺少门把手，不利于开关门 | 已完成 | 现场已安装完毕 | N/A
DH2 | BDH0493-朱希明 | 2026/6/18 0:00:00 | B2 | M3 | 生产值班 | FX1345-齐大志 | BDH0542-朱云峰 | 一般隐患 | 人的原因 | 车间北门2桶废渣需要密封后再转交 | 已完成 | 已处理完毕
DH2 | BDH0493-朱希明 | 2026/6/18 0:00:00 | B2 | M10 | 生产值班 | FX1345-齐大志 | BDH0542-朱云峰 | 一般隐患 | 设备设施原因 | 十车间一层臭氧发生器2门锁损坏，需要更换 | 已完成 | 维修完毕
DH2 | BDH0493-朱希明 | 2026/6/18 0:00:00 | B2 | M10 | 生产值班 | FX1345-齐大志 | BDH0145-李国犇 | 一般隐患 | 设备设施原因 | 十车间二层蒸汽排上方乙二醇管路有沙眼 | 已完成 | 已进行临时处理，后续进行焊接处理
DH2 | BDH0493-朱希明 | 2026/6/18 0:00:00 | B2 | M4 | 生产值班 | FX1345-齐大志 | BDH0145-李国犇 | 一般隐患 | 环境原因 | DH2-204-R13下方地面积水沟通班组清理 | 已完成 | 已进行处理完毕
DH2 | BDH0493-朱希明 | 2026/6/18 0:00:00 | B2 | M3 | 生产值班 | FX1345-齐大志 | BDH0145-李国犇 | 一般隐患 | 人的原因 | 三车间二层白钢方槽里撒落有物料，需要清理 | 已完成 | 现场已清理 | N/A
DH2 | BDH0493-朱希明 | 2026/6/18 0:00:00 | B2 | M3 | 生产值班 | FX1345-齐大志 | BDH0145-李国犇 | 一般隐患 | 设备设施原因 | 三车间三层200-P10泵漏油 | 已完成 | 沟通保全进行维修完毕 | N/A
DH2 | BDH0493-朱希明 | 2026/6/18 0:00:00 | B2 | M5 | 生产值班 | FX1345-齐大志 | BDH0145-李国犇 | 一般隐患 | 设备设施原因 | 五车间新三合一间万象集气罩缺少检查合格签 | 已完成 | 沟通保全进行处理完毕 | N/A
DH2 | BDH0493-朱希明 | 2026/6/18 0:00:00 | B2 | M5 | 生产值班 | FX1345-齐大志 | BDH0145-李国犇 | 一般隐患 | 设备设施原因 | DH2-205-R01夹套排空阀门有液体滴落，污染地面，已禁锢 | 已完成 | 现场已处理完毕 | N/A
DH2 | BDH0493-朱希明 | 2026/6/18 0:00:00 | B2 | M5 | 生产值班 | FX1345-齐大志 | BDH0145-李国犇 | 一般隐患 | 设备设施原因 | DH2-205-R03至DH2-205-R05管路无管路标签 | 已完成 | 现场已添加完毕 | N/A
DH2 | BDH0161-宋明辉 | 2026/6/17 0:00:00 | B2 | M4 | 生产值班 | FX1345-齐大志 | BDH0145-李国犇 | 一般隐患 | 设备设施原因 | 五车间二楼五楼通道门把手脱落，需要维修 | 已完成 | 已进行维修完毕
DH2 | BDH0161-宋明辉 | 2026/6/17 0:00:00 | B2 | M3 | 生产值班 | FX1345-齐大志 | BDH0145-李国犇 | 一般隐患 | 设备设施原因 | DH2-204-R01下口倒淋排净口缺少丝堵 | 已完成 | 现场已补充完毕 | N/A
DH2 | BDH0161-宋明辉 | 2026/6/17 0:00:00 | B2 | M5 | 生产值班 | FX1345-齐大志 | BDH0145-李国犇 | 一般隐患 | 人的原因 | 五车间三楼物流通道门口外上方管路悬挂一个203-R04的阀门标签 已经去除 | 已完成 | 对于阀门的时候要求人员进行安装时进行现场检查确认
DH2 | BDH0161-宋明辉 | 2026/6/17 0:00:00 | B2 | M3 | 生产值班 | FX1345-齐大志 | BDH0145-李国犇 | 一般隐患 | 人的原因 | 二楼办公室PH计不使用，需要进行清理 | 已完成 | 项目结束后进行清理
DH2 | BDH0161-宋明辉 | 2026/6/17 0:00:00 | B2 | M4 | 生产值班 | FX1345-齐大志 | BDH0145-李国犇 | 一般隐患 | 设备设施原因 | DH2-205-R07下口地面发白 需要处理 | 已完成 | 白色为水印，已进行处理
DH2 | BDH0161-宋明辉 | 2026/6/17 0:00:00 | B2 | M3 | 生产值班 | FX1345-齐大志 | BDH0145-李国犇 | 一般隐患 | 人的原因 | 三车间四楼暂存间内物料桶缺少标识 | 已完成 | 已进行补充
DH2 | BDH0161-宋明辉 | 2026/6/17 0:00:00 | B2 | M3 | 生产值班 | FX1345-齐大志 | BDH0145-李国犇 | 一般隐患 | 设备设施原因 | 二车间四楼TCU夹套管路上温度计缺少B2标识 | 已完成 | 已进行添加补充完毕
DH2 | BDH0161-宋明辉 | 2026/6/17 0:00:00 | B2 | 10立罐区 | 生产值班 | FX1345-齐大志 | BDH0542-朱云峰 |  |  | 活性炭解析设备运行正常，现场无报警，在线数值正常 | 已完成 | N/A
DH2 | BDH0161-宋明辉 | 2026/6/17 0:00:00 | B2 | 10立罐区 | 生产值班 | FX1345-齐大志 | BDH0542-朱云峰 |  |  | 夜间无危险化学品操作 | 已完成 | 已完成更换
DH2 | BDH0161-宋明辉 | 2026/6/17 0:00:00 | B2 | 10立罐区 | 生产值班 | FX1345-齐大志 | BDH0145-李国犇 |  |  | CPs4803-16-07P-07 204-R13体系浓缩中 CPs4803-16-07P-06 204-R14体系离心 CPs4803-16-07P-05 205-R03体系浓缩中 CPs4803-16-07P-04 205-FD01 烘料中 | 已完成
DH2 | BDH0161-宋明辉 | 2026/6/17 0:00:00 | B2 | M1 | 生产值班 | FX1345-齐大志 | BDH0145-李国犇 |  |  | GMP车间零点班班组2人在岗，工程师1人 巡查时人员全部在岗，无脱岗、睡岗行为 | 已完成
DH2 | BDH0113-关强 | 2026/6/16 0:00:00 | B2 | M3 | 生产值班 | FX1345-齐大志 | BDH0145-李国犇 | 一般隐患 | 设备设施原因 | 二车间预热住下方气动阀气源管需要统一更换为蓝色气源管 | 已完成 | 更换完毕
DH2 | BDH0113-关强 | 2026/6/16 0:00:00 | B2 | M3 | 生产值班 | FX1345-齐大志 | BDH0145-李国犇 | 一般隐患 | 人的原因 | 北门洗眼喷淋检查过期，需定期检查 | 已完成 | 现场已确认完毕 | N/A
DH2 | BDH0113-关强 | 2026/6/16 0:00:00 | B2 | M3 | 生产值班 | FX1345-齐大志 | BDH0145-李国犇 | 一般隐患 | 设备设施原因 | 203-Ce01为已清洁状态，房间状态标识和设备状态标识为使用中，清洗完成后及时调整状态 | 已完成 | 现场已调整完毕 | N/A
DH2 | BDH0113-关强 | 2026/6/16 0:00:00 | B2 | M3 | 生产值班 | FX1345-齐大志 | BDH0145-李国犇 | 一般隐患 | 人的原因 | 五车间三层活性炭及垃圾需要及时转走 | 已完成 | 现场已转移 | N/A
DH2 | BDH0113-关强 | 2026/6/16 0:00:00 | B2 | M3 | 生产值班 | FX1345-齐大志 | BDH0145-李国犇 | 一般隐患 | 人的原因 | 314接收罐压力表显示超出标注的红色压力上线，已排压 | 已完成 | 现场已处理 | N/A
DH2 | BDH0113-关强 | 2026/6/16 0:00:00 | B2 | M2 | 生产值班 | FX1345-齐大志 | BDH0145-李国犇 | 一般隐患 | 人的原因 | 314加料箱固定的静电线跨过人行楼梯，严重影响人员通行，需要重新布置走向 | 已完成 | 现场已处理完毕 | N/A
DH2 | BDH0113-关强 | 2026/6/16 0:00:00 | B2 | M2 | 生产值班 | FX1345-齐大志 | BDH0145-李国犇 | 一般隐患 | 人的原因 | 304釜和504釜下口氮气管路缺少氮气国标标签 | 已完成 | 现场已补充完毕 | N/A
DH2 | BDH0113-关强 | 2026/6/16 0:00:00 | B2 | M2 | 生产值班 | FX1345-齐大志 | BDH0145-李国犇 | 一般隐患 | 人的原因 | 三车间三层物料暂存间已无物料，墙上暂存处标签需要及时收起 | 已完成 | 现场已清理 | N/A
DH2 | BDH0204-郑运凯 | 2026/6/15 0:00:00 | B2 | M5 | 生产值班 | FX1345-齐大志 | BDH0145-李国犇 | 一般隐患 | 设备设施原因 | 五车间一层楼梯，一层门门把手脱落损坏，需维修 | 已完成 | 现场已处理完毕 | N/A
DH2 | BDH0204-郑运凯 | 2026/6/15 0:00:00 | B2 | M3 | 生产值班 | FX1345-齐大志 | BDH0145-李国犇 | 一般隐患 | 设备设施原因 | DH2-203-R14旁滴加特戊酸氯甲酯计量泵泵头压力表不归零，需更换 | 已完成 | 更换完毕
DH2 | BDH0204-郑运凯 | 2026/6/15 0:00:00 | B2 | M5 | 生产值班 | FX1345-齐大志 | BDH0145-李国犇 | 一般隐患 | 设备设施原因 | 四五车间三层DH2-205-F01压力表上限标识为0.08Mpa，连接流体过滤器压力表无上限标识 | 已完成 | 现场已添加完毕 | N/A
DH2 | BDH0204-郑运凯 | 2026/6/15 0:00:00 | B2 | M5 | 生产值班 | FX1345-齐大志 | BDH0145-李国犇 | 一般隐患 | 人的原因 | DH2-205-R04已使用三批，合格前还夹在清洗记录中，应放置在第一批记录中 | 已完成 | 沟通生产经理处理 | N/A
DH2 | BDH0204-郑运凯 | 2026/6/15 0:00:00 | B2 | M7 | 生产值班 | FX1345-齐大志 | BDH0145-李国犇 | 一般隐患 | 设备设施原因 | DH2-207-R01釜TCU整蒸汽管路漏气，需拆保温查看 | 已完成 | 现场焊接完毕 | N/A
DH2 | BDH0204-郑运凯 | 2026/6/15 0:00:00 | B2 | M3 | 生产值班 | FX1345-齐大志 | BDH0145-李国犇 | 一般隐患 | 人的原因 | 一层配件间进门棚顶有一个孔洞未封堵 | 已完成 | 已完成
DH2 | BDH0204-郑运凯 | 2026/6/15 0:00:00 | B2 | M3 | 生产值班 | FX1345-齐大志 | BDH0145-李国犇 | 一般隐患 | 人的原因 | 一层设备暂存间13号漏斗放置在地上，应该放在货架上 | 已完成 | 现场已处理完毕 | N/A
DH2 | BDH0204-郑运凯 | 2026/6/15 0:00:00 | B2 | M3 | 生产值班 | FX1345-齐大志 | BDH0145-李国犇 | 一般隐患 | 设备设施原因 | DH2-203-R14旁电子秤电源线损坏，需维修 | 已完成 | 已维修 | N/A
DH2 | BDH0011-赫国宇 | 2026/6/14 0:00:00 | B2 | M5 | 生产值班 | FX1345-齐大志 | BDH0145-李国犇 | 一般隐患 | 设备设施原因 | 五车间流体过滤器需要固定静电，禁止拆卸 | 已完成 | 使用静电卡子连接，电工暂无静电导线 | N/A
DH2 | BDH0011-赫国宇 | 2026/6/14 0:00:00 | B2 | M3 | 生产值班 | FX1345-齐大志 | BDH0145-李国犇 | 一般隐患 | 设备设施原因 | 203-R10釜上螺栓及配件锈蚀，釜空后需要整体维护替换 | 已完成 | 反应釜已清洗完毕 | N/A
DH2 | BDH0011-赫国宇 | 2026/6/14 0:00:00 | B2 | M5 | 生产值班 | FX1345-齐大志 | BDH0145-李国犇 | 一般隐患 | 设备设施原因 | 五车间二层物料通道间门下方损坏，需要进行维修 | 进行中 | 沟通保全进行维修 | N/A
DH2 | BDH0011-赫国宇 | 2026/6/14 0:00:00 | B2 | M5 | 生产值班 | FX1345-齐大志 | BDH0145-李国犇 | 一般隐患 | 设备设施原因 | 205-R03下口临时管路使用完毕需要及时拆除 | 已完成 | 现场已拆除处理 | N/A
DH2 | BDH0011-赫国宇 | 2026/6/14 0:00:00 | B2 | M10 | 生产值班 | FX1345-齐大志 | BDH0137-贾国峰 | 一般隐患 | 设备设施原因 | 2号plc操作柜，下方开关没有保护罩，容易误碰 | 已完成 | 保护罩已制作
DH2 | BDH0011-赫国宇 | 2026/6/14 0:00:00 | B2 | M10 | 生产值班 | FX1345-齐大志 | BDH0137-贾国峰 | 一般隐患 | 设备设施原因 | 1004釜机封漏油，需要进行维修 | 已完成 | 已完成 | 保全
DH2 | BDH0011-赫国宇 | 2026/6/14 0:00:00 | B2 | M10 | 生产值班 | FX1345-齐大志 | BDH0137-贾国峰 | 一般隐患 | 设备设施原因 | 2号硫脲计量泵后管路沙眼，暂时打卡子处理，批次结束需要拆卸焊接 | 已完成 | 焊接完毕
DH2 | BDH0011-赫国宇 | 2026/6/14 0:00:00 | B2 | M10 | 生产值班 | FX1345-齐大志 | BDH0137-贾国峰 | 一般隐患 | 设备设施原因 | 1号主料泵油箱盖缺失，需要进行补充 | 已完成 | 已安装
DH2 | BDH0653-张润金 | 2026/6/13 0:00:00 | B2 | M3 | 生产值班 | FX1345-齐大志 | BDH0145-李国犇 | 一般隐患 | 人的原因 | DH2-203-R14在06/12/2026已清洁检测回流放通完毕，搅拌未及时关闭，已告知班长车间反应釜在不使用的情况下及时关闭搅拌节约耗能 | 已完成 | 车间进行通报培训完毕 | N/A
DH2 | BDH0653-张润金 | 2026/6/13 0:00:00 | B2 | M5 | 生产值班 | FX1345-齐大志 | BDH0145-李国犇 | 一般隐患 | 设备设施原因 | DH2-205-R07→DH2-205-R05转移管路为聚乙烯管路，现场缺少聚乙烯管路使用审批单 | 已完成 | 现场已拆卸处理 | N/A
DH2 | BDH0653-张润金 | 2026/6/13 0:00:00 | B2 | M5 | 生产值班 | FX1345-齐大志 | BDH0145-李国犇 | 一般隐患 | 设备设施原因 | 五车间二层DH2-205-R03-Tr01真空管路缺少国标标识 | 已完成 | 现场已添加完毕 | N/A
DH2 | BDH0653-张润金 | 2026/6/13 0:00:00 | B2 | M10 | 生产值班 | FX1345-齐大志 | BDH0145-李国犇 | 一般隐患 | 人的原因 | 十车间三层洗眼喷淋检查过期 | 已完成 | 已整改完毕
DH2 | BDH0653-张润金 | 2026/6/13 0:00:00 | B2 | M3 | 生产值班 | FX1345-齐大志 | BDH0145-李国犇 | 一般隐患 | 物料原因 | 三车间三层物料暂存间现场没有物料存放，记录中体现有两桶盐酸 | 已完成 | 现场处理完毕 | N/A
DH2 | BDH0653-张润金 | 2026/6/13 0:00:00 | B2 | M3 | 生产值班 | FX1345-齐大志 | BDH0145-李国犇 | 一般隐患 | 人的原因 | DH2-203-R18生产设备日志P3有一空白页，需要划去 | 已完成 | 现场已划去 | N/A
DH2 | BDH0653-张润金 | 2026/6/13 0:00:00 | B2 | M3 | 生产值班 | FX1345-齐大志 | BDH0145-李国犇 | 一般隐患 | 人的原因 | 121299step2/step3作业辅助文件控制要点未退还 | 已完成 | 已沟通生产经理处理 | N/A
DH2 | BDH0653-张润金 | 2026/6/13 0:00:00 | B2 | M4 | 生产值班 | FX1345-齐大志 | BDH0145-李国犇 | 一般隐患 | 人的原因 | 4803设备连中的设备状态标识内容物部分与实际不符 | 已完成 | 现场更换完毕 | N/A
DH2 | BDH0371-郭文旭 | 2026/6/12 0:00:00 | B2 | M3 | 生产值班 | FX1345-齐大志 | BDH0145-李国犇 | 一般隐患 | 方法原因 | 真空泵房门口呼吸空压管路未粘贴公用工程标识 | 已完成 | 现场粘贴完毕 | N/A
DH2 | BDH0371-郭文旭 | 2026/6/12 0:00:00 | B2 | M3 | 生产值班 | FX1345-齐大志 | BDH0145-李国犇 | 一般隐患 | 人的原因 | 503下口压力罐流体过滤器处三通末端阀门未安装盲板，且压力罐下口管路无支撑点 | 已完成 | 盲板已安装完毕，支架已安装完毕 | N/A
DH2 | BDH0371-郭文旭 | 2026/6/12 0:00:00 | B2 | M3 | 生产值班 | FX1345-齐大志 | BDH0145-李国犇 | 一般隐患 | 人的原因 | 205-F01压力罐的视孔玻璃压盖螺栓一颗未固定 | 已完成 | 现场固定完毕 | N/A
DH2 | BDH0371-郭文旭 | 2026/6/12 0:00:00 | B2 | M3 | 生产值班 | FX1345-齐大志 | BDH0145-李国犇 | 一般隐患 | 环境原因 | 十车间四层PLC控制键防爆控制箱为调试模式，正压柜未接通气源 | 已完成 | 现场已切换气源模式 | N/A
DH2 | BDH0371-郭文旭 | 2026/6/12 0:00:00 | B2 | M4 | 生产值班 | FX1345-齐大志 | BDH0145-李国犇 | 一般隐患 | 设备设施原因 | 4-ce01离心机平台上两个穿墙管路SAE法兰无跨接 | 已完成 | 现场已添加完毕 | N/A
DH2 | BDH0371-郭文旭 | 2026/6/12 0:00:00 | B2 | M4 | 生产值班 | FX1345-齐大志 | BDH0145-李国犇 | 一般隐患 | 方法原因 | 四车间二层灭活间温湿度计合格签和分类标识重叠粘贴 | 已完成 | 现场已处理完毕 | N/A
DH2 | BDH0371-郭文旭 | 2026/6/12 0:00:00 | B2 | M4 | 生产值班 | FX1345-齐大志 | BDH0145-李国犇 | 一般隐患 | 人的原因 | 四车间分布器间保温拆卸铁皮拆卸未恢复 | 已完成 | 现场已恢复完毕 | N/A
DH2 | BDH0371-郭文旭 | 2026/6/12 0:00:00 | B2 | M4 | 生产值班 | FX1345-齐大志 | BDH0145-李国犇 | 一般隐患 | 人的原因 | 411釜至排污管路无标识 | 已完成 | 现场已添加完毕 | N/A
DH2 | BDH0542-朱云峰 | 2026/6/11 0:00:00 | B2 | M4 | 生产值班 | FX1345-齐大志 | BDH0145-李国犇 | 一般隐患 | 方法原因 | 四车间二层南墙氧含量监测器未进行接地 | 已完成 | 告知电工完成安装接地线
DH2 | BDH0542-朱云峰 | 2026/6/11 0:00:00 | B2 | M3 | 生产值班 | FX1345-齐大志 | BDH0145-李国犇 | 一般隐患 | 设备设施原因 | 三车间一层双锥间镜子边沿金属条脱落，易刮伤，需要去掉或重新固定 | 已完成 | 打胶处理
DH2 | BDH0542-朱云峰 | 2026/6/11 0:00:00 | B2 | M3 | 生产值班 | FX1345-齐大志 | BDH0145-李国犇 | 一般隐患 | 人的原因 | 车间二层档案室顶棚角线开胶，需要重新固定 | 已完成 | 已完成
DH2 | BDH0542-朱云峰 | 2026/6/11 0:00:00 | B2 | M4 | 生产值班 | FX1345-齐大志 | BDH0145-李国犇 | 一般隐患 | 方法原因 | 四车间二层413釜下口位置凝水滴落较多，已告知当班人员进行清理，使用白钢小桶临时承接 | 已完成 | 已完成现场清理工作
DH2 | BDH0542-朱云峰 | 2026/6/11 0:00:00 | B2 | M3 | 生产值班 | FX1345-齐大志 | BDH0145-李国犇 | 一般隐患 | 方法原因 | 三车间二层离心机缓冲间灯管有一个损坏不亮，已告知班长沟通电工更换 | 已完成 | 告知电工更换
DH2 | BDH0542-朱云峰 | 2026/6/11 0:00:00 | B2 | M10 | 生产值班 | FX1345-齐大志 | BDH0145-李国犇 | 一般隐患 | 人的原因 | 十车间210-R08釜温度计线管破损需要更换 | 已完成 | 告知电工更换完毕
DH2 | BDH0542-朱云峰 | 2026/6/11 0:00:00 | B2 | M10 | 生产值班 | FX1345-齐大志 | BDH0145-李国犇 | 一般隐患 | 设备设施原因 | 十车间三层应急楼梯窗户未关严，已现场 关闭，需要强调 | 已完成 | 已完成
DH2 | BDH0542-朱云峰 | 2026/6/11 0:00:00 | B2 | 10立罐区 | 生产值班 | FX1345-齐大志 | BDH0542-朱云峰 | 一般隐患 | 环境原因 | 10立罐区靠近十车间区域蒸汽管路无使用需求需要收起 | 已完成 | 已清理
DH2 | BDH0493-朱希明 | 2026/6/10 0:00:00 | B2 | M10 | 生产值班 | FX1345-齐大志 | BDH0542-朱云峰 | 一般隐患 | 设备设施原因 | 十车间三层DH2-210-Tr05储罐上方未连接设备的电线沟通电工拆除 | 已完成 | 储罐改造增加预留雷达液位计电源使用，暂未通电 暂不拆除
DH2 | BDH0493-朱希明 | 2026/6/10 0:00:00 | B2 | M10 | 生产值班 | FX1345-齐大志 | BDH0542-朱云峰 | 一般隐患 | 人的原因 | 十车间各层不使用的灯已关闭 | 已完成 | 已完成
DH2 | BDH0493-朱希明 | 2026/6/10 0:00:00 | B2 | M5 | 生产值班 | FX1345-齐大志 | BDH0145-李国犇 | 一般隐患 | 设备设施原因 | 五车间二层新三合一间门口静电释放器接地线穿墙空洞需要封堵 | 已完成 | 已完成封堵
DH2 | BDH0493-朱希明 | 2026/6/10 0:00:00 | B2 | M4 | 生产值班 | FX1345-齐大志 | BDH0145-李国犇 | 一般隐患 | 人的原因 | DH2-204-R01釜加料箱投料完毕，活性炭清理不干净，残留较多活性炭 | 已完成 | 已完成清理
DH2 | BDH0493-朱希明 | 2026/6/10 0:00:00 | B2 | M4 | 生产值班 | FX1345-齐大志 | BDH0145-李国犇 | 一般隐患 | 人的原因 | 四车间三层3-19物料暂存间状态标识与现场状态不符，已更改 | 已完成 | 现场已处理 | N/A
DH2 | BDH0493-朱希明 | 2026/6/10 0:00:00 | B2 | M5 | 生产值班 | FX1345-齐大志 | BDH0145-李国犇 | 一般隐患 | 人的原因 | 五车间三层3-23物料暂存间状态标识与现场状态不符，已更改 | 已完成 | 现场已处理 | N/A
DH2 | BDH0493-朱希明 | 2026/6/10 0:00:00 | B2 | M3 | 生产值班 | FX1345-齐大志 | BDH0145-李国犇 | 一般隐患 | 物料原因 | 三车间三层3-05物料暂存间盐酸桶表面保鲜膜破损切有液体残留，需要更换 | 已完成 | 已破坏完毕
DH2 | BDH0493-朱希明 | 2026/6/10 0:00:00 | B2 | M3 | 生产值班 | FX1345-齐大志 | BDH0145-李国犇 | 一般隐患 | 设备设施原因 | DH2-203-R10滴加管固定处弯折严重，建议更换 | 已完成 | 四氟管路过长，导致弯折，现场检查管路无破损，管路正常使用，
DH2 | BDH0493-朱希明 | 2026/6/10 0:00:00 | B2 | M3 | 生产值班 | FX1345-齐大志 | BDH0145-李国犇 | 一般隐患 | 人的原因 | DH2-203-R13钢平台上有物料，沟通班组清理 | 已完成 | 现场已清理 | N/A
DH2 | BDH0161-宋明辉 | 2026/6/9 0:00:00 | B2 | M4 | 生产值班 | FX1345-齐大志 | BDH0145-李国犇 | 一般隐患 | 人的原因 | 四车间三楼电子称上有物料痕迹，已沟通班长进行处理完毕 | 已完成 | 现场情节完毕
DH2 | BDH0161-宋明辉 | 2026/6/9 0:00:00 | B2 | M3 | 生产值班 | FX1345-齐大志 | BDH0145-李国犇 | 一般隐患 | 设备设施原因 | 一层药品箱内缺少创可贴 | 已完成 | 补充完毕
DH2 | BDH0161-宋明辉 | 2026/6/9 0:00:00 | B2 | M5 | 生产值班 | FX1345-齐大志 | BDH0145-李国犇 | 一般隐患 | 设备设施原因 | 五车间三层压滤间内，靠墙氮气流量计无C类标识 | 已完成 | 完成悬挂
DH2 | BDH0161-宋明辉 | 2026/6/9 0:00:00 | B2 | M3 | 生产值班 | FX1345-齐大志 | BDH0145-李国犇 | 一般隐患 | 设备设施原因 | 309冷凝器排净阀门渗漏，已让班长现场禁锢完毕 | 已完成 | 已现场处理完毕
DH2 | BDH0161-宋明辉 | 2026/6/9 0:00:00 | B2 | M4 | 生产值班 | FX1345-齐大志 | BDH0145-李国犇 | 一般隐患 | 设备设施原因 | 4车间三层应急们左侧灭火器标识已不平，需要更换新的 | 已完成 | 更换完毕
DH2 | BDH0161-宋明辉 | 2026/6/9 0:00:00 | B2 | M3 | 生产值班 | FX1345-齐大志 | BDH0145-李国犇 | 一般隐患 | 人的原因 | 303间外地面污染，需要刷漆处理 | 已完成 | 现场已刷漆处理 | N/A
DH2 | BDH0161-宋明辉 | 2026/6/9 0:00:00 | B2 | M3 | 生产值班 | FX1345-齐大志 | BDH0145-李国犇 | 一般隐患 | 人的原因 | 306釜旁电子秤未归为，已让班长归位 | 已完成 | 归位完毕
DH2 | BDH0161-宋明辉 | 2026/6/9 0:00:00 | B2 | M3 | 生产值班 | FX1345-齐大志 | BDH0145-李国犇 |  |  | CPo121299-18-03-06 203-Drc02双锥收料毕 CPs4803-16-07P-01 204-R13降温析晶 CPs4803-16-07P-02 204-R01分液毕 | 已完成 | 无异常
DH2 | BDH0161-宋明辉 | 2026/6/9 0:00:00 | B2 | M4 | 生产值班 | FX1345-齐大志 | BDH0145-李国犇 |  |  | GMP车间零点班班组2人在岗，工程师1人 巡查时人员全部在岗，无脱岗、睡岗行为 | 已完成 | 无异常
DH2 | BDH0204-郑运凯 | 2026/6/8 0:00:00 | B2 | M5 | 生产值班 | FX1345-齐大志 | BDH0145-李国犇 | 一般隐患 | 设备设施原因 | 五车间二层2-62缓冲间内静电释放器缺少合格签 | 已完成 | 已补充粘贴完毕
DH2 | BDH0204-郑运凯 | 2026/6/8 0:00:00 | B2 | M5 | 生产值班 | FX1345-齐大志 | BDH0145-李国犇 | 一般隐患 | 设备设施原因 | 五车间二层西侧三个地漏盖板缺少编号 | 已完成 | 已补充编码
DH2 | BDH0204-郑运凯 | 2026/6/8 0:00:00 | B2 | M4 | 生产值班 | FX1345-齐大志 | BDH0145-李国犇 | 一般隐患 | 设备设施原因 | DH2-205-R01设备状态标识损坏，需要更换 | 已完成 | 滑块缺少已维修
DH2 | BDH0204-郑运凯 | 2026/6/8 0:00:00 | B2 | M4 | 生产值班 | FX1345-齐大志 | BDH0145-李国犇 | 一般隐患 | 设备设施原因 | 敦化-204-R113夹套下口倒淋管路处往下滴水 | 已完成 | 现场为缓水 | N/A
DH2 | BDH0204-郑运凯 | 2026/6/8 0:00:00 | B2 | M4 | 生产值班 | FX1345-齐大志 | BDH0145-李国犇 | 一般隐患 | 人的原因 | 四车间三层DH2-203-F03压滤罐已开始使用，清场开始时间未书写 | 已完成 | 现场已抒写完毕 | N/A
DH2 | BDH0204-郑运凯 | 2026/6/8 0:00:00 | B2 | M4 | 生产值班 | FX1345-齐大志 | BDH0145-李国犇 | 一般隐患 | 人的原因 | 三层溶剂间打完乙酸甲酯吹扫管路后，氮气阀门未关闭，已现场关闭 | 已完成 | 现场已处理，车间进行通报 | N/A
DH2 | BDH0204-郑运凯 | 2026/6/8 0:00:00 | B2 | M4 | 生产值班 | FX1345-齐大志 | BDH0145-李国犇 | 一般隐患 | 人的原因 | 洗眼器检查06/08/2026过期，未进行检查 | 已完成 | 现场已检查完毕 | N/A
DH2 | BDH0204-郑运凯 | 2026/6/8 0:00:00 | B2 | M4 | 生产值班 | FX1345-齐大志 | BDH0145-李国犇 | 一般隐患 | 人的原因 | DH2-204-R01及釜上加料车已使用，设备状态标识还为已清洁 | 已完成 | 现场已调整完毕 | N/A
DH2 | BDH0204-郑运凯 | 2026/6/8 0:00:00 | B2 | M3 | 生产值班 | FX1345-齐大志 | BDH0145-李国犇 | 一般隐患 | 设备设施原因 | DH2-203-R11夹套铂电阻渗漏 | 已完成 | 现场禁锢完毕
DH2 | BDH0113-关强 | 2026/6/7 0:00:00 | B2 | M3 | 生产值班 | FX1345-齐大志 | BDH0145-李国犇 | 一般隐患 | 设备设施原因 | 401循环水气动阀故障，无法开启，已沟通维修 | 已完成 | 现场已处理完毕 | N/A
DH2 | BDH0113-关强 | 2026/6/7 0:00:00 | B2 | M3 | 生产值班 | FX1345-齐大志 | BDH0145-李国犇 | 一般隐患 | 人的原因 | 五车间三层流体过滤器已清洁，舍尔比状态标识未更改，现已更改完毕 | 已完成 | 现场已处理完毕 | N/A
DH2 | BDH0113-关强 | 2026/6/7 0:00:00 | B2 | M3 | 生产值班 | FX1345-齐大志 | BDH0145-李国犇 | 一般隐患 | 设备设施原因 | 四车间二层呼吸空压管路丝堵处缠有生料带，需要处理干净 | 已完成 | 现场已处理 | N/A
DH2 | BDH0113-关强 | 2026/6/7 0:00:00 | B2 | M3 | 生产值班 | FX1345-齐大志 | BDH0145-李国犇 | 一般隐患 | 人的原因 | 203-F03压滤罐上的阀门去签错误，需要重新制作悬挂 | 已完成 | 五个标签更换完毕
DH2 | BDH0113-关强 | 2026/6/7 0:00:00 | B2 | M3 | 生产值班 | FX1345-齐大志 | BDH0145-李国犇 | 一般隐患 | 人的原因 | 205-FD01母液转移管路上的阀门未使用，处于开启状态，需要进行关闭 | 已完成 | 现场已处理 | N/A
DH2 | BDH0113-关强 | 2026/6/7 0:00:00 | B2 | M2 | 生产值班 | FX1345-齐大志 | BDH0145-李国犇 | 一般隐患 | 人的原因 | 311旁电子秤为310旁电子秤，使用完毕未放回远处 | 已完成 | 已放回原位 | N/A
DH2 | BDH0113-关强 | 2026/6/7 0:00:00 | B2 | M2 | 生产值班 | FX1345-齐大志 | BDH0145-李国犇 | 一般隐患 | 人的原因 | 四车间三层物料暂存间物料已无使用计划，需要及时清理 | 已完成 | 现场已清理 | N/A
DH2 | BDH0113-关强 | 2026/6/7 0:00:00 | B2 | M2 | 生产值班 | FX1345-齐大志 | BDH0145-李国犇 | 一般隐患 | 人的原因 | 304加料箱上放置一把铜板手，使用完毕应放回班组柜 | 已完成 | 现场已处理 | N/A
DH2 | BDH0011-赫国宇 | 2026/6/6 0:00:00 | B2 | M5 | 生产值班 | FX1345-齐大志 | BDH0145-李国犇 | 一般隐患 | 设备设施原因 | 205-R01打溶剂后反应釜上阀门未及时关闭，已告知当班人员关闭 | 已完成 | 现场已清理 | N/A
DH2 | BDH0011-赫国宇 | 2026/6/6 0:00:00 | B2 | M3 | 生产值班 | FX1345-齐大志 | BDH0145-李国犇 | 一般隐患 | 人的原因 | 204-F01罐下口有物料痕迹，设备清洗清洁需要进行清理 | 已完成 | 现场已清理完毕 | N/A
DH2 | BDH0011-赫国宇 | 2026/6/6 0:00:00 | B2 | M3 | 生产值班 | FX1345-齐大志 | BDH0145-李国犇 | 一般隐患 | 人的原因 | 三车间二层压滤间取样器挂钩掉落 | 已完成 | 现场已处理完毕 | N/A
DH2 | BDH0011-赫国宇 | 2026/6/6 0:00:00 | B2 | M4 | 生产值班 | FX1345-齐大志 | BDH0145-李国犇 | 一般隐患 | 人的原因 | 四层分布器间门缺少拉铆钉 | 已完成 | 下保全派单维修
DH2 | BDH0011-赫国宇 | 2026/6/6 0:00:00 | B2 | M10 | 生产值班 | FX1345-齐大志 | BDH0137-贾国峰 | 一般隐患 | 人的原因 | 十车间部分4分丝堵选择错误，需要更换 | 已完成 | 已完成
DH2 | BDH0011-赫国宇 | 2026/6/6 0:00:00 | B2 | M10 | 生产值班 | FX1345-齐大志 | BDH0137-贾国峰 | 一般隐患 | 人的原因 | 十车间四层搪瓷立罐需要安装磁翻板液位计，取消聚乙烯平衡管 | 进行中 | 液位计预算进行采买后安装 | N/A
DH2 | BDH0011-赫国宇 | 2026/6/6 0:00:00 | B2 | M10 | 生产值班 | FX1345-齐大志 | BDH0137-贾国峰 | 一般隐患 | 人的原因 | 十车间四层贴地静电扁铁建议进行固定，避免人员行走绊倒 | 已完成 | 现场检查扁铁无明显翘起，无需固定
DH2 | BDH0542-朱云峰 | 2026/6/5 0:00:00 | B2 | M4 | 生产值班 | FX1345-齐大志 | BDH0145-李国犇 | 一般隐患 | 方法原因 | 车间北门生产垃圾敞口堆放门口，已现场进行清理，车间需要强调垃圾处理方式 | 已完成 | 现场已清理完毕 | N/A
DH2 | BDH0542-朱云峰 | 2026/6/5 0:00:00 | B2 | M2 | 生产值班 | FX1345-齐大志 | BDH0145-李国犇 | 一般隐患 | 设备设施原因 | 车间三楼防爆门斗3-09内门槛掉漆严重，需要补漆 | 已完成 | 现场已处理完毕 | N/A
DH2 | BDH0542-朱云峰 | 2026/6/5 0:00:00 | B2 | M3 | 生产值班 | FX1345-齐大志 | BDH0145-李国犇 | 一般隐患 | 人的原因 | 三车间三层柱塞计量泵DH2-200-P10漏油，地面油渍已清理，泵漏油问题需要找保全看一下 | 已完成 | 已处理完毕 | N/A
DH2 | BDH0542-朱云峰 | 2026/6/5 0:00:00 | B2 | M4 | 生产值班 | FX1345-齐大志 | BDH0145-李国犇 | 一般隐患 | 方法原因 | 车间二层物料电梯门口地面较多墙面脱落的大白，已告知班组进行清理 | 已完成 | 现场已清理完毕 | N/A
DH2 | BDH0542-朱云峰 | 2026/6/5 0:00:00 | B2 | M3 | 生产值班 | FX1345-齐大志 | BDH0145-李国犇 | 一般隐患 | 方法原因 | 三车间三层废弃标签箱内废弃标签较多需要整体清理 | 已完成 | 现场已清理 | N/A
DH2 | BDH0542-朱云峰 | 2026/6/5 0:00:00 | B2 | M4 | 生产值班 | FX1345-齐大志 | BDH0145-李国犇 | 一般隐患 | 人的原因 | 四车间三层DH2-204-R01-Tr01罐后地面大白需要清理 | 已完成 | 已完成
DH2 | BDH0542-朱云峰 | 2026/6/5 0:00:00 | B2 | M10 | 生产值班 | FX1345-齐大志 | BDH0145-李国犇 | 一般隐患 | 设备设施原因 | 十车间四层夜间无生产长明灯建议关闭 | 已完成 | 已关闭部分照明
DH2 | BDH0542-朱云峰 | 2026/6/5 0:00:00 | B2 | 10立罐区 | 生产值班 | FX1345-齐大志 | BDH0542-朱云峰 | 一般隐患 | 环境原因 | 罐区围堰内排放废液的波纹软管使用完毕需要拆卸整理 | 已完成 | 现场已进行清理完毕
DH2 | BDH0493-朱希明 | 2026/6/4 0:00:00 | B2 | M2 | 生产值班 | FX1345-齐大志 | BDH0542-朱云峰 | 一般隐患 | 人的原因 | 纯化水管路标签信息错误，需更换 | 已完成 | 无问题
DH2 | BDH0493-朱希明 | 2026/6/4 0:00:00 | B2 | M4 | 生产值班 | FX1345-齐大志 | BDH0145-李国犇 | 一般隐患 | 设备设施原因 | 四车间二层塑封机使用完毕需要收起 | 已完成 | 现场已清理 | N/A
DH2 | BDH0493-朱希明 | 2026/6/4 0:00:00 | B2 | M5 | 生产值班 | FX1345-齐大志 | BDH0145-李国犇 | 一般隐患 | 设备设施原因 | DH2-203-F01压滤罐状态标识应与设备在一起 | 已完成 | 已放置现场 | N/A
DH2 | BDH0493-朱希明 | 2026/6/4 0:00:00 | B2 | M5 | 生产值班 | FX1345-齐大志 | BDH0145-李国犇 | 一般隐患 | 人的原因 | DH2-205-R03下口冲机械杂质，需要有人监管，无人监管时，关闭纯化水，避免浪费资源 | 已完成 | 车间进行通报完毕 | N/A
DH2 | BDH0493-朱希明 | 2026/6/4 0:00:00 | B2 | M5 | 生产值班 | FX1345-齐大志 | BDH0145-李国犇 | 一般隐患 | 设备设施原因 | 五车间三层压滤间窗墙空洞需要密封 | 已完成 | 管路恢复完毕，已封堵孔洞
DH2 | BDH0493-朱希明 | 2026/6/4 0:00:00 | B2 | M3 | 生产值班 | FX1345-齐大志 | BDH0145-李国犇 | 一般隐患 | 设备设施原因 | 泵房地面有积水，沟通班组清理 | 已完成 | 现场已清理完毕 | N/A
DH2 | BDH0493-朱希明 | 2026/6/4 0:00:00 | B2 | M3 | 生产值班 | FX1345-齐大志 | BDH0145-李国犇 | 一般隐患 | 人的原因 | DH2-203-R11投料完毕，剩余物料需要扎口密封 | 已完成 | 现场已封口 | N/A
DH2 | BDH0493-朱希明 | 2026/6/4 0:00:00 | B2 | M3 | 生产值班 | FX1345-齐大志 | BDH0145-李国犇 | 一般隐患 | 人的原因 | DH2-203-R09PH计拆除后需要密封，端口处有物料 | 已完成 | 现场已清理完毕 | N/A
DH2 | BDH0653-张润金 | 2026/6/3 0:00:00 | B2 | M3 | 生产值班 | FX1345-齐大志 | BDH0145-李国犇 | 一般隐患 | 方法原因 | 目前车间每个反应釜都有一个转速仪表的清单和对应的合格签，同理车间三合一，离心机，双锥，搅拌罐等有电机转速的高频设备是否也需要对应的转速信息 | 已完成 | 暂无验证计划 | N/A
DH2 | BDH0653-张润金 | 2026/6/3 0:00:00 | B2 | M3 | 生产值班 | FX1345-齐大志 | BDH0145-李国犇 | 一般隐患 | 人的原因 | DH2-203-Drc02仪表清单与验证证书放在同一个磁卡套内，需要分开放置 | 已完成 | 现场已区分存放 | N/A
DH2 | BDH0653-张润金 | 2026/6/3 0:00:00 | B2 | M5 | 生产值班 | FX1345-齐大志 | BDH0145-李国犇 | 一般隐患 | 设备设施原因 | 五车间二层非化间缺少整理箱 | 已完成 | 已完成
DH2 | BDH0653-张润金 | 2026/6/3 0:00:00 | B2 | M5 | 生产值班 | FX1345-齐大志 | BDH0145-李国犇 | 一般隐患 | 设备设施原因 | 五车间二层DH2-205-FD01缺少仪表清单 | 已完成 | 已补充
DH2 | BDH0653-张润金 | 2026/6/3 0:00:00 | B2 | M3 | 生产值班 | FX1345-齐大志 | BDH0145-李国犇 | 一般隐患 | 人的原因 | DH2-203-R11釜上放有一瓶凡士林，已让班长拿到班组柜 | 已完成 | 现场已处理 | N/A
DH2 | BDH0653-张润金 | 2026/6/3 0:00:00 | B2 | M3 | 生产值班 | FX1345-齐大志 | BDH0145-李国犇 | 一般隐患 | 物料原因 | 三车间三层物料暂存间溢出桶锈蚀，怀疑现场存放的盐酸桶密封性差 | 已完成 | 现场已处理完毕 | N/A
DH2 | BDH0653-张润金 | 2026/6/3 0:00:00 | B2 | M4 | 生产值班 | FX1345-齐大志 | BDH0145-李国犇 | 一般隐患 | 物料原因 | 四车间三层物料暂存间氯化钠与丁二酸未分区存放，已沟通夜班工程师进行处理 | 已完成 | 现场已处理 | N/A
DH2 | BDH0653-张润金 | 2026/6/3 0:00:00 | B2 | M3 | 生产值班 | FX1345-齐大志 | BDH0145-李国犇 | 一般隐患 | 设备设施原因 | 三层溶剂输送间，乙酸乙酯，正丁醇一寸软管缺少封堵 | 已完成 | 现场已添加完毕 | N/A
DH2 | BDH0653-张润金 | 2026/6/3 0:00:00 | B2 | M3 | 生产值班 | FX1345-齐大志 | BDH0145-李国犇 | 一般隐患 | 设备设施原因 | 三层溶剂输送间，307/501/503溶剂管路软管拆卸后未安装盲板，已沟通班长进行安装 | 已完成 | 现场已处理 | N/A
DH2 | BDH0161-宋明辉 | 2026/6/2 0:00:00 | B2 | M3 | 生产值班 | FX1345-齐大志 | BDH0145-李国犇 | 一般隐患 | 设备设施原因 | 203-Ce01门口有少量的白色物料，已沟通班长进行处理完毕 | 已完成 | 现场已处理 | N/A
DH2 | BDH0161-宋明辉 | 2026/6/2 0:00:00 | B2 | M3 | 生产值班 | FX1345-齐大志 | BDH0145-李国犇 | 一般隐患 | 设备设施原因 | 305釜下口，质量流量计使用的塑料封堵，需要更换防爆的进行密封 | 已完成 | 现场已密封 | N/A
DH2 | BDH0161-宋明辉 | 2026/6/2 0:00:00 | B2 | M3 | 生产值班 | FX1345-齐大志 | BDH0145-李国犇 | 一般隐患 | 设备设施原因 | 121299第二步设备已进行清洗，所有设备内容物需要更换 | 已完成 | 现场已更换完毕 | N/A
DH2 | BDH0161-宋明辉 | 2026/6/2 0:00:00 | B2 | M3 | 生产值班 | FX1345-齐大志 | BDH0145-李国犇 | 一般隐患 | 人的原因 | 314釜旁使用完的柱塞隔膜泵的管为进行密封，已沟通班长进行密封 | 已完成 | 现场已处理 | N/A
DH2 | BDH0161-宋明辉 | 2026/6/2 0:00:00 | B2 | M5 | 生产值班 | FX1345-齐大志 | BDH0145-李国犇 | 一般隐患 | 设备设施原因 | 五车间三楼，506釜这侧靠墙上面排风为P-5-001编号不正确需要更换标牌 | 已完成 | 标牌已更换完毕 | N/A
DH2 | BDH0161-宋明辉 | 2026/6/2 0:00:00 | B2 | M3 | 生产值班 | FX1345-齐大志 | BDH0145-李国犇 | 一般隐患 | 人的原因 | 318至303管上有记号笔书写字迹，需要进行清理 | 已完成 | 现场已处理完毕 | N/A
DH2 | BDH0161-宋明辉 | 2026/6/2 0:00:00 | B2 | M3 | 生产值班 | FX1345-齐大志 | BDH0145-李国犇 | 一般隐患 | 人的原因 | 302釜外记录桌上有一副使用后的橡胶手套，以进行报废处理 | 已完成 | 现场已处理 | N/A
DH2 | BDH0161-宋明辉 | 2026/6/2 0:00:00 | B2 | M3 | 生产值班 | FX1345-齐大志 | BDH0145-李国犇 | 一般隐患 | 设备设施原因 | 304釜靠墙钟表旁，有一根电线管路，不使用可以考虑拆除 | 已完成 | 暂不进行拆除 | N/A
DH2 | BDH0161-宋明辉 | 2026/6/2 0:00:00 | B2 | M3 | 生产值班 | FX1345-齐大志 | BDH0145-李国犇 |  | 环境原因 | 活性炭解析设备运行正常，现场无报警，在线数值正常 | 已完成 | 已完成 | N/A
DH2 | BDH0161-宋明辉 | 2026/6/2 0:00:00 | B2 | M3 | 生产值班 | FX1345-齐大志 | BDH0145-李国犇 |  | 物料原因 | 夜间无危险化学品操作 | 已完成 | 已完成 | N/A
DH2 | BDH0161-宋明辉 | 2026/6/2 0:00:00 | B2 | M3 | 生产值班 | FX1345-齐大志 | BDH0145-李国犇 |  | 物料原因 | 车间暂无项目 | 已完成 | 已完成 | N/A
DH2 | BDH0161-宋明辉 | 2026/6/2 0:00:00 | B2 | M3 | 生产值班 | FX1345-齐大志 | BDH0145-李国犇 |  | 设备设施原因 | GMP车间零点班班组1人在岗 巡查时人员全部在岗，无脱岗、睡岗行为 | 已完成 | 已完成 | N/A
DH2 | BDH0371-郭文旭 | 2026/6/1 0:00:00 | B2 | M3 | 生产值班 | FX1345-齐大志 | BDH0145-李国犇 | 一般隐患 | 设备设施原因 | 3-DRC02双锥收料口的快开盲板螺纹已滑丝，需要更换或维修 | 已完成 | 已完成
DH2 | BDH0371-郭文旭 | 2026/6/1 0:00:00 | B2 | M3 | 生产值班 | FX1345-齐大志 | BDH0145-李国犇 | 一般隐患 | 方法原因 | 三车间二层两个墙边磁力启动器按钮无标识，无法辨认给供哪台设备供电 | 已完成 | 标识已添加 | N/A
DH2 | BDH0371-郭文旭 | 2026/6/1 0:00:00 | B2 | M3 | 生产值班 | FX1345-齐大志 | BDH0145-李国犇 | 一般隐患 | 人的原因 | 303高压釜设备状态标识材质错误 | 已完成 | 重新制作
DH2 | BDH0371-郭文旭 | 2026/6/1 0:00:00 | B2 | M4 | 生产值班 | FX1345-齐大志 | BDH0145-李国犇 | 一般隐患 | 人的原因 | 溶剂间已更换白钢滤芯的过滤器未及时更换零部件标签 | 已完成 | 更换完毕
DH2 | BDH0371-郭文旭 | 2026/6/1 0:00:00 | B2 | M3 | 生产值班 | FX1345-齐大志 | BDH0145-李国犇 | 一般隐患 | 人的原因 | 314独立换热更换为205-FD01独立 但是标签标识未更换 | 已完成 | 更换完毕
DH2 | BDH0371-郭文旭 | 2026/6/1 0:00:00 | B2 |  | 生产值班 | BDH0135-张羽霄 | BDH0135-张羽霄 | 一般隐患 | 方法原因 | 三楼空调10号空调验证证书不是最新版本
DH2 | BDH0371-郭文旭 | 2026/6/1 0:00:00 | B2 | M3 | 生产值班 | FX1345-齐大志 | BDH0145-李国犇 | 一般隐患 | 设备设施原因 | 清洗间小压滤罐掏料孔卡子损坏，下次使用前换新 | 已完成 | 现场已更换完毕 | N/A
DH2 | BDH0371-郭文旭 | 2026/6/1 0:00:00 | B2 | M3 | 生产值班 | FX1345-齐大志 | BDH0145-李国犇 | 一般隐患 | 环境原因 | 三车间三层楼梯上排风口未开启 | 已完成 | 现场已开启 | N/A
DH2 | BDH0371-郭文旭 | 2026/6/1 0:00:00 | B2 |  | 生产值班 | BDH0135-张羽霄 | BDH0135-张羽霄 | 一般隐患 | 方法原因 | 纯水间现场有扫把和撮子清洁日志清洁工具内没有此工具
DH2 | BDH0371-郭文旭 | 2026/6/1 0:00:00 | B2 | M3 | 生产值班 | FX1345-齐大志 | BDH0145-李国犇 | 一般隐患 | 方法原因 | 物料电梯两个消防管路放空阀应为红色 | 已完成 | 处理完毕
DH2 | BDH0371-郭文旭 | 2026/6/1 0:00:00 | B2 | M3 | 生产值班 | FX1345-齐大志 | BDH0145-李国犇 | 一般隐患 | 人的原因 | 溶剂输送间新鲜甲醇波纹软管末端未安装盲板 | 已完成 | 安装完毕
DH2 | BDH0371-郭文旭 | 2026/6/1 0:00:00 | B2 | M3 | 生产值班 | FX1345-齐大志 | BDH0145-李国犇 | 一般隐患 | 人的原因 | 318反应釜已清洁，设备状态标识为使用中，现场进行调整 | 已完成 | 已完成调整
DH2 | BDH0113-关强 | 2026/5/31 0:00:00 | B2 | M3 | 生产值班 | FX1345-齐大志 | BDH0145-李国犇 | 一般隐患 | 设备设施原因 | 四车间二层压差计无示数，需要检查开启 | 已完成 | 现场已处理完毕 | N/A
DH2 | BDH0113-关强 | 2026/5/31 0:00:00 | B2 | M3 | 生产值班 | FX1345-齐大志 | BDH0145-李国犇 | 一般隐患 | 人的原因 | 413下口阀门标签为414釜阀门签，408下口阀门为506阀门签，标签悬挂错误，需及时更换阀门签 | 已完成 | 已完成更换
DH2 | BDH0113-关强 | 2026/5/31 0:00:00 | B2 | M3 | 生产值班 | FX1345-齐大志 | BDH0145-李国犇 | 一般隐患 | 设备设施原因 | 三车间二层双锥间与D级区连接处有一根白钢管，管路与墙体存在缝隙，需要密封 | 已完成 | 现场已密封处理 | N/A
DH2 | BDH0113-关强 | 2026/5/31 0:00:00 | B2 | M3 | 生产值班 | FX1345-齐大志 | BDH0145-李国犇 | 一般隐患 | 设备设施原因 | 319接收罐压力表指针未归零，需要确认是否损坏，如损坏需及时更换 | 已完成 | 维修完毕
DH2 | BDH0113-关强 | 2026/5/31 0:00:00 | B2 | M3 | 生产值班 | FX1345-齐大志 | BDH0145-李国犇 | 一般隐患 | 人的原因 | 三车间三层黄色防化服使用完毕悬挂在管路上，未使用塑料袋密封 | 已完成 | 已报废处理
DH2 | BDH0113-关强 | 2026/5/31 0:00:00 | B2 | M2 | 生产值班 | FX1345-齐大志 | BDH0145-李国犇 | 一般隐患 | 人的原因 | 403下口导淋阀门标签夹在保温里，未悬挂在阀门上 | 已完成 | 处理完毕
DH2 | BDH0113-关强 | 2026/5/31 0:00:00 | B2 | M2 | 生产值班 | FX1345-齐大志 | BDH0145-李国犇 | 一般隐患 | 人的原因 | 四层DCS操作柱抽屉内存放两张DCS曲线图，标签使用完毕应放回指定地点存放，现已放回标签柜 | 已完成 | 已完成
DH2 | BDH0113-关强 | 2026/5/31 0:00:00 | B2 | M2 | 生产值班 | FX1345-齐大志 | BDH0145-李国犇 | 一般隐患 | 人的原因 | 503釜冷凝器乙二醇使用完毕，未关闭，现场已关闭，地面冷凝水已清理 | 已完成 | 已清理完毕
DH2 | ADH2642-孟伟 | 2026/5/30 0:00:00 |  |  | 生产值班 |  | ADH1693-党宝权 | 一般隐患 |  | 514-R12釜上插底管未加盲板 | 进行中
DH2 | BDH0542-朱云峰 | 2026/5/30 0:00:00 | B2 | M4 | 生产值班 | FX1345-齐大志 | BDH0145-李国犇 | 一般隐患 | 方法原因 | 车间北门放置半桶盐酸，需要确认用途，指定位置存放 | 已完成 | 已放置指定位置 | N/A
DH2 | BDH0542-朱云峰 | 2026/5/30 0:00:00 | B2 | M2 | 生产值班 | FX1345-齐大志 | BDH0145-李国犇 | 一般隐患 | 设备设施原因 | 车间更衣室门无法自动关严上锁，需要手动转动把手关闭，需要维修 | 已完成 | 已维修完毕 | N/A
DH2 | BDH0542-朱云峰 | 2026/5/30 0:00:00 | B2 | M3 | 生产值班 | FX1345-齐大志 | BDH0145-李国犇 | 一般隐患 | 人的原因 | 参观通道门口新增加的静电释放器两根接地线在同一点进行接地，无法保证接地效果 | 已完成 | 静电释放球有虚接自动报警功能，故释放球未使用时如无报警声光则表示接地良好
DH2 | BDH0542-朱云峰 | 2026/5/30 0:00:00 | B2 | M4 | 生产值班 | FX1345-齐大志 | BDH0145-李国犇 | 一般隐患 | 方法原因 | 五车间四层反应釜上放置75%乙醇喷壶，需要明确用途及存放位置 | 已完成 | 已进行清理
DH2 | BDH0542-朱云峰 | 2026/5/30 0:00:00 | B2 | M3 | 生产值班 | FX1345-齐大志 | BDH0145-李国犇 | 一般隐患 | 方法原因 | 车间物流通缓冲间1-38墙角大白被物体撞击小块脱落，地面需要清理，大白需要修补 | 已完成 | 处理完毕
DH2 | BDH0542-朱云峰 | 2026/5/30 0:00:00 | B2 | M5 | 生产值班 | FX1345-齐大志 | BDH0145-李国犇 | 一般隐患 | 人的原因 | 车间二层办公室地面放置一个全是样品的整理箱，需要安排清理 | 已完成 | 已处理
DH2 | BDH0542-朱云峰 | 2026/5/30 0:00:00 | B2 | M2 | 生产值班 | FX1345-齐大志 | BDH0145-李国犇 | 一般隐患 | 设备设施原因 | 二车间DPCP泵头压力表显示泵内有0.6Mpa压力，需要确认是否压力表故障 | 已完成 | 确认完毕，压力表故障不归零 已更换完毕
DH2 | BDH0542-朱云峰 | 2026/5/30 0:00:00 | B2 | 10立罐区 | 生产值班 | FX1345-齐大志 | BDH0542-朱云峰 | 一般隐患 | 环境原因 | 罐区风机风箱异响，停机检查发现皮带破损，沟通保全进行更换后重新开启 | 已完成 | 已完成
DH2 | BDH0011-赫国宇 | 2026/5/29 0:00:00 | B2 | M3 | 生产值班 | FX1345-齐大志 | BDH0145-李国犇 | 一般隐患 | 设备设施原因 | 二层热水站循环泵压力不足，需要进行维修 | 已完成 | 暂时已停用处理 | N/A
DH2 | BDH0011-赫国宇 | 2026/5/29 0:00:00 | B2 | M4 | 生产值班 | FX1345-齐大志 | BDH0145-李国犇 | 一般隐患 | 设备设施原因 | 204-Ce03离心机需要补充安装放料气动阀门，制作固定吊架 | 进行中 | 沟通保全进行制作 | N/A
DH2 | BDH0011-赫国宇 | 2026/5/29 0:00:00 | B2 | M4 | 生产值班 | FX1345-齐大志 | BDH0145-李国犇 | 一般隐患 | 设备设施原因 | 三层溶剂输送间过滤器更换滤芯后需要更新零部件标签 | 已完成 | 统一更换
DH2 | BDH0011-赫国宇 | 2026/5/29 0:00:00 | B2 | M3 | 生产值班 | FX1345-齐大志 | BDH0145-李国犇 | 一般隐患 | 人的原因 | 二四层热水站需要整体进行清洁 | 已完成 | 现场已清理完毕 | N/A
DH2 | BDH0011-赫国宇 | 2026/5/29 0:00:00 | B2 | M5 | 生产值班 | FX1345-齐大志 | BDH0145-李国犇 | 一般隐患 | 人的原因 | 真空泵房七号泵真空度不满足使用，需要进行检查维修 | 已完成 | 维修完毕 | N/A
DH2 | BDH0011-赫国宇 | 2026/5/29 0:00:00 | B2 | M4 | 生产值班 | FX1345-齐大志 | BDH0145-李国犇 | 一般隐患 | 人的原因 | 4AA使用流体过滤器生产前需要整体进行连接静电接地 | 已完成 | 安排进行安装中 | N/A
DH2 | BDH0011-赫国宇 | 2026/5/29 0:00:00 | B2 | M5 | 生产值班 | FX1345-齐大志 | BDH0145-李国犇 | 一般隐患 | 人的原因 | 205-Fd01新安装氮封阀与压力表连接管路不匹配，需要重新制作 | 已完成 | 已重新安装
DH2 | BDH0011-赫国宇 | 2026/5/29 0:00:00 | B2 | M5 | 生产值班 | FX1345-齐大志 | BDH0145-李国犇 | 一般隐患 | 人的原因 | 205-R01后管路安装质量流量计拆线后缺少封堵 | 已完成 | 已封堵
DH2 | BDH0011-赫国宇 | 2026/5/29 0:00:00 | B2 | M3 | 生产值班 | FX1345-齐大志 | BDH0145-李国犇 | 一般隐患 | 人的原因 | 305接收罐真空管路缺少标识，乙二醇管路缺少标识 | 已完成 | 粘贴完毕
DH2 | BDH0204-郑运凯 | 2026/5/28 0:00:00 | B2 | M7 | 生产值班 | FX1345-齐大志 | BDH0145-李国犇 | 一般隐患 | 设备设施原因 | 七车间DH2-207-R01反应釜夹套上下两个温度计都渗漏 | 已完成 | 现场已处理完毕 | N/A
DH2 | BDH0204-郑运凯 | 2026/5/28 0:00:00 | B2 | M5 | 生产值班 | FX1345-齐大志 | BDH0145-李国犇 | 一般隐患 | 设备设施原因 | 五车间二层DH2-205-FD01仪表更换及核查记录封皮时间位置空白 | 已完成 | 现场已添加完毕 | N/A
DH2 | BDH0204-郑运凯 | 2026/5/28 0:00:00 | B2 | M5 | 生产值班 | FX1345-齐大志 | BDH0145-李国犇 | 一般隐患 | 人的原因 | 无车间二层DH2-205-FD01间内压差计及温湿度计合格签卡套较小覆盖了位置标签，建议更换大卡套 | 已完成 | 更换完毕 | N/A
DH2 | BDH0204-郑运凯 | 2026/5/28 0:00:00 | B2 | M5 | 生产值班 | FX1345-齐大志 | BDH0145-李国犇 | 一般隐患 | 设备设施原因 | 五车间二层DH2-205-FD02下罐体限位器调整高度不合适，导致固定限位器支撑变形 | 已完成 | 现场已调整完毕 | N/A
DH2 | BDH0204-郑运凯 | 2026/5/28 0:00:00 | B2 | M5 | 生产值班 | FX1345-齐大志 | BDH0145-李国犇 | 一般隐患 | 人的原因 | 五车间三层DH2-205-F01压滤罐仪表更换记录，压力表更换人日期书写格式错误 | 已完成 | 现场已更改完毕 | N/A
DH2 | BDH0204-郑运凯 | 2026/5/28 0:00:00 | B2 | M5 | 生产值班 | FX1345-齐大志 | BDH0145-李国犇 | 一般隐患 | 人的原因 | 五车间三层物料暂存间内物料与进出登记不一致 | 已完成 | 沟通生产经理确认完毕 | N/A
DH2 | BDH0204-郑运凯 | 2026/5/28 0:00:00 | B2 | M4 | 生产值班 | FX1345-齐大志 | BDH0145-李国犇 | 一般隐患 | 人的原因 | 四车间三层登高车使用完毕未及时归位 | 已完成 | 现场已归位 | N/A
DH2 | BDH0204-郑运凯 | 2026/5/28 0:00:00 | B2 | M3 | 生产值班 | FX1345-齐大志 | BDH0145-李国犇 | 一般隐患 | 人的原因 | DH2-203-R10安装聚乙烯管后拆卸下来的盲板放置在釜上，蒸出管路加盲板后缺少标识 | 已完成 | 现场已添加完毕 | N/A
DH2 | BDH0204-郑运凯 | 2026/5/28 0:00:00 | B2 | M3 | 生产值班 | FX1345-齐大志 | BDH0145-李国犇 | 一般隐患 | 人的原因 | 一层设备暂存间巡查记录超一周未进行巡查 | 已完成 | 现场已检查完毕 | N/A
DH2 | BDH0493-朱希明 | 2026/5/27 0:00:00 | B2 | M10 | 生产值班 | FX1345-齐大志 | BDH0542-朱云峰 | 一般隐患 | 设备设施原因 | 十车间四层PLC间门锁损坏，需要更换 | 已完成 | 更换完毕
DH2 | BDH0493-朱希明 | 2026/5/27 0:00:00 | B2 | M5 | 生产值班 | FX1345-齐大志 | BDH0145-李国犇 | 一般隐患 | 设备设施原因 | 五车间三层物料暂存间乙醇剩余量与物料进出记录上剩余量不符 | 已完成 | 沟通生产经理确认完毕 | N/A
DH2 | BDH0493-朱希明 | 2026/5/27 0:00:00 | B2 | M5 | 生产值班 | FX1345-齐大志 | BDH0145-李国犇 | 一般隐患 | 环境原因 | 五车间三层压滤罐间地面有积水，掏罐的钯碳未装进夹子桶，沟通班长进行处理 | 已完成 | 现场已处理完毕 | N/A
DH2 | BDH0493-朱希明 | 2026/5/27 0:00:00 | B2 | M3 | 生产值班 | FX1345-齐大志 | BDH0145-李国犇 | 一般隐患 | 设备设施原因 | 三车间三层聚乙烯管路缺少标签标识 | 已完成 | 现场已添加完毕 | N/A
DH2 | BDH0493-朱希明 | 2026/5/27 0:00:00 | B2 | M3 | 生产值班 | FX1345-齐大志 | BDH0145-李国犇 | 一般隐患 | 环境原因 | 三车间三层203-R10尾气管路断口处需要加盲板 | 已完成 | 现场已添加完毕 | N/A
DH2 | BDH0493-朱希明 | 2026/5/27 0:00:00 | B2 | M3 | 生产值班 | FX1345-齐大志 | BDH0145-李国犇 | 一般隐患 | 人的原因 | 三车间三层200-P10液压计量泵漏油 | 已完成 | 维修完毕 | N/A
DH2 | BDH0493-朱希明 | 2026/5/27 0:00:00 | B2 | M4 | 生产值班 | FX1345-齐大志 | BDH0145-李国犇 | 一般隐患 | 人的原因 | 四车间三层物料暂存间特戊酸氯甲酯剩余量与物料进出记录上剩余量不符 | 已完成 | 沟通生产经理确认完毕 | N/A
DH2 | BDH0493-朱希明 | 2026/5/27 0:00:00 | B2 | M4 | 生产值班 | FX1345-齐大志 | BDH0145-李国犇 | 一般隐患 | 设备设施原因 | 车间氮气压力高，沟通冰机进行调节 | 已完成 | 现场已调节完毕 | N/A
DH2 | BDH0161-宋明辉 | 2026/5/26 0:00:00 | B2 | M5 | 生产值班 | FX1345-齐大志 | BDH0145-李国犇 | 一般隐患 | 设备设施原因 | 五车间三楼压滤间门外压差不归零，已现场调整 | 已完成 | 现场已调整完毕 | N/A
DH2 | BDH0161-宋明辉 | 2026/5/26 0:00:00 | B2 | M3 | 生产值班 | FX1345-齐大志 | BDH0145-李国犇 | 一般隐患 | 人的原因 | DH2-203-R04和207-R01已到清洗批次，内容物信息需要更换 | 已完成 | 现场已更换 | N/A
DH2 | BDH0161-宋明辉 | 2026/5/26 0:00:00 | B2 | M3 | 生产值班 | FX1345-齐大志 | BDH0145-李国犇 | 一般隐患 | 设备设施原因 | 2-64缓冲间，排污管路阀门渗漏，有焦油，已现场处理完毕 | 已完成 | 现场已处理 | N/A
DH2 | BDH0161-宋明辉 | 2026/5/26 0:00:00 | B2 | M5 | 生产值班 | FX1345-齐大志 | BDH0145-李国犇 | 一般隐患 | 设备设施原因 | 五车间三楼暂存间，可燃气检测器标牌为纸质塑封，需要更换 | 已完成 | 现场已更换 | N/A
DH2 | BDH0161-宋明辉 | 2026/5/26 0:00:00 | B2 | M3 | 生产值班 | FX1345-齐大志 | BDH0145-李国犇 | 一般隐患 | 设备设施原因 | 三楼溶剂间放管路，靠墙位置 在线氧含量无标牌 | 已完成 | 现场已悬挂完毕 | N/A
DH2 | BDH0161-宋明辉 | 2026/5/26 0:00:00 | B2 | M4 | 生产值班 | FX1345-齐大志 | BDH0145-李国犇 | 一般隐患 | 设备设施原因 | 一楼配件间进门左手，不用的电线管需要拆除 | 已完成 | 沟通电工处理完毕 | N/A
DH2 | BDH0161-宋明辉 | 2026/5/26 0:00:00 | B2 | M3 | 生产值班 | FX1345-齐大志 | BDH0145-李国犇 | 一般隐患 | 人的原因 | 三车间二层反应区，物流通道门右手靠墙有黄色印记，墙面需要处理 | 已完成 | 现场已处理完毕 | N/A
DH2 | BDH0161-宋明辉 | 2026/5/26 0:00:00 | B2 | M7 | 生产值班 | FX1345-齐大志 | BDH0145-李国犇 |  |  | 活性炭解析设备运行正常，现场无报警，在线数值正常 | 已完成 | 已完成 | N/A
DH2 | BDH0161-宋明辉 | 2026/5/26 0:00:00 | B2 | M3 | 生产值班 | FX1345-齐大志 | BDH0145-李国犇 |  | 设备设施原因 | 夜间无危险化学品操作 | 已完成 | 已完成 | N/A
DH2 | BDH0161-宋明辉 | 2026/5/26 0:00:00 | B2 | M3 | 生产值班 | FX1345-齐大志 | BDH0145-李国犇 |  | 方法原因 | CPo121299-18-03-05 312暂存丁二酸 CPo121299-18-02-25 302体系压滤进309 CPo121299-18-02-24 压滤罐烘料中 | 已完成 | 已完成 | N/A
DH2 | BDH0161-宋明辉 | 2026/5/26 0:00:00 | B2 | M3 | 生产值班 | FX1345-齐大志 | BDH0145-李国犇 |  | 环境原因 | GMP车间零点班班组1人在岗 倒班工程师1人在岗 巡查时人员全部在岗，无脱岗、睡岗行为 | 已完成 | 已完成 | N/A
DH2 | BDH0113-关强 | 2026/5/23 0:00:00 | B2 | M3 | 生产值班 | FX1345-齐大志 | BDH0145-李国犇 | 一般隐患 | 人的原因 | 五车间三层应急门把手处缺少拐角处配件，需要添加维修 | 已完成 | 现场已维修完毕 | N/A
DH2 | BDH0113-关强 | 2026/5/23 0:00:00 | B2 | M3 | 生产值班 | FX1345-齐大志 | BDH0145-李国犇 | 一般隐患 | 人的原因 | 504釜氮封阀上压力表显示不归零，需要更换或检查 | 已完成 | 调0完毕
DH2 | BDH0113-关强 | 2026/5/23 0:00:00 | B2 | M3 | 生产值班 | FX1345-齐大志 | BDH0145-李国犇 | 一般隐患 | 人的原因 | 三车间一层1-30应急楼梯内照明灯不亮，需要维修更换 | 已完成 | 下电工派单维修
DH2 | BDH0113-关强 | 2026/5/23 0:00:00 | B2 | M3 | 生产值班 | FX1345-齐大志 | BDH0145-李国犇 | 一般隐患 | 设备设施原因 | 五车间二层标签箱已满，需要及时清理 | 已完成 | 告知负责人进行日清日结
DH2 | BDH0113-关强 | 2026/5/23 0:00:00 | B2 | M3 | 生产值班 | FX1345-齐大志 | BDH0145-李国犇 | 一般隐患 | 设备设施原因 | 405操作柱上悬挂介质与分布器间使用介质不一致，已更换使用介质标签 | 已完成 | 夹套热水调节完毕
DH2 | BDH0113-关强 | 2026/5/23 0:00:00 | B2 | M2 | 生产值班 | FX1345-齐大志 | BDH0145-李国犇 | 一般隐患 | 设备设施原因 | 四层DCS操作柱缺少标签 | 已完成 | 制作完毕并粘贴
DH2 | BDH0113-关强 | 2026/5/23 0:00:00 | B2 | M2 | 生产值班 | FX1345-齐大志 | BDH0145-李国犇 | 一般隐患 | 人的原因 | 414下口试镜有水珠，设备为已清洁设备，需要处理 | 已完成 | 414/415同步清洁完毕
DH2 | BDH0113-关强 | 2026/5/23 0:00:00 | B2 | M2 | 生产值班 | FX1345-齐大志 | BDH0145-李国犇 | 一般隐患 | 人的原因 | 三车间二层203-F05旁穿层管路装饰盖掉落，需要重新打胶 | 已完成 | 已固定完毕
DH2 | BDH0011-赫国宇 | 2026/5/21 0:00:00 | B2 | M4 | 生产值班 | FX1345-齐大志 | BDH0145-李国犇 | 一般隐患 | 设备设施原因 | 二层办公室外墙面需要刷乳胶漆 | 已完成 | 刷毕
DH2 | BDH0011-赫国宇 | 2026/5/21 0:00:00 | B2 | M4 | 生产值班 | FX1345-齐大志 | BDH0145-李国犇 | 一般隐患 | 设备设施原因 | 三层独立换热间管路需要进行包保温 | 已完成 | 现场已处理 | N/A
DH2 | BDH0011-赫国宇 | 2026/5/21 0:00:00 | B2 | M3 | 生产值班 | FX1345-齐大志 | BDH0145-李国犇 | 一般隐患 | 设备设施原因 | 200-Su002卸料车手套破损，需要进行更换 | 已完成 | 已完成更换
DH2 | BDH0011-赫国宇 | 2026/5/21 0:00:00 | B2 | M5 | 生产值班 | FX1345-齐大志 | BDH0145-李国犇 | 一般隐患 | 设备设施原因 | 203-F06接电方式错误，缺少密封 | 已完成 | 处理完毕
DH2 | BDH0011-赫国宇 | 2026/5/21 0:00:00 | B2 | M3 | 生产值班 | FX1345-齐大志 | BDH0145-李国犇 | 一般隐患 | 物料原因 | 203-R02/R03，204-R05分布器气动阀门漏气 | 已完成 | 已处理完毕 | N/A
DH2 | BDH0011-赫国宇 | 2026/5/21 0:00:00 | B2 | M3 | 生产值班 | FX1345-齐大志 | BDH0145-李国犇 | 一般隐患 | 物料原因 | 203-R10柱塞泵缺少固定静电，需要进行补充 | 已完成 | 告知电工补充缺少的接地线
DH2 | BDH0011-赫国宇 | 2026/5/21 0:00:00 | B2 | M5 | 生产值班 | FX1345-齐大志 | BDH0145-李国犇 | 一般隐患 | 设备设施原因 | 205-Fd02三合一夹套保温渗漏，已检查处理 | 已完成 | 已完成
DH2 | BDH0011-赫国宇 | 2026/5/21 0:00:00 | B2 | M5 | 生产值班 | FX1345-齐大志 | BDH0145-李国犇 | 一般隐患 | 设备设施原因 | 五车间二层新增三合一间外报警器缺少声音报警 | 已完成 | 现场已处理完毕 | N/A
DH2 | BDH0011-赫国宇 | 2026/5/21 0:00:00 | B2 | M2 | 生产值班 | FX1345-齐大志 | BDH0145-李国犇 | 一般隐患 | 设备设施原因 | 二车间四层阀门缺少标签，需要整体检查补充 | 已完成 | 现场已补充完毕 | N/A
DH2 | BDH0493-朱希明 | 2026/5/20 0:00:00 | B2 | M10 | 生产值班 | FX1345-齐大志 | BDH0145-李国犇 | 一般隐患 | 设备设施原因 | 十车间三层210-R06釜后面储罐液位计防爆绕行软管断裂，需要更换 | 已完成 | 更换完毕
DH2 | BDH0493-朱希明 | 2026/5/20 0:00:00 | B2 | M4 | 生产值班 | FX1345-齐大志 | BDH0145-李国犇 | 一般隐患 | 设备设施原因 | 四车间一层204-E01重组分罐下口管路无标签 | 已完成 | 已完成
DH2 | BDH0493-朱希明 | 2026/5/20 0:00:00 | B2 | M5 | 生产值班 | FX1345-齐大志 | BDH0145-李国犇 | 一般隐患 | 设备设施原因 | 五车间二层205-R05下方穿墙管路无标签 | 已完成 | 已完成
DH2 | BDH0493-朱希明 | 2026/5/20 0:00:00 | B2 | M5 | 生产值班 | FX1345-齐大志 | BDH0145-李国犇 | 一般隐患 | 环境原因 | 五车间四层4-52缓冲间门上方管路标签脱落，重新粘贴 | 已完成 | 已完成
DH2 | BDH0493-朱希明 | 2026/5/20 0:00:00 | B2 | M3 | 生产值班 | FX1345-齐大志 | BDH0145-李国犇 | 一般隐患 | 设备设施原因 | 三车间二层203-R12下方进入203-Ce02离心机间管路无标签 | 已完成 | 已完成
DH2 | BDH0493-朱希明 | 2026/5/20 0:00:00 | B2 | M3 | 生产值班 | FX1345-齐大志 | BDH0145-李国犇 | 一般隐患 | 环境原因 | 三车间三层203-R11后面墙上自来水管路，电线管路装饰盖脱落，与棚有空洞，需要封堵 | 已完成 | 封堵完毕
DH2 | BDH0493-朱希明 | 2026/5/20 0:00:00 | B2 | M3 | 生产值班 | FX1345-齐大志 | BDH0145-李国犇 | 一般隐患 | 人的原因 | 三年车间泵房油漆桶需要放到指定位置 | 已完成 | 已完成清理
DH2 | BDH0493-朱希明 | 2026/5/20 0:00:00 | B2 | M2 | 生产值班 | FX1345-齐大志 | BDH0145-李国犇 | 一般隐患 | 人的原因 | 二车间4-19反应间202-T07储罐外表面有胶印，需要去除 | 已完成 | 去除完毕
DH2 | BDH0493-朱希明 | 2026/5/20 0:00:00 | B2 | M2 | 生产值班 | FX1345-齐大志 | BDH0145-李国犇 | 一般隐患 | 设备设施原因 | 二车间4-19反应间漏斗敞口处需要密封 | 已完成 | 已密封
DH2 | BDH0542-朱云峰 | 2026/5/19 0:00:00 | B2 | M4 | 生产值班 | FX1345-齐大志 | BDH0145-李国犇 | 一般隐患 | 方法原因 | 车间一楼药品箱内药品需要重新确认一下，开封的更换一下 | 已完成 | 现场已确认完毕 | N/A
DH2 | BDH0542-朱云峰 | 2026/5/19 0:00:00 | B2 | M2 | 生产值班 | FX1345-齐大志 | BDH0145-李国犇 | 一般隐患 | 设备设施原因 | 车间二楼走廊东侧及档案室门口地面积水、白色脚印已告知当班人员及时处理 | 已完成 | 现场已清理 | N/A
DH2 | BDH0542-朱云峰 | 2026/5/19 0:00:00 | B2 | M3 | 生产值班 | FX1345-齐大志 | BDH0145-李国犇 | 一般隐患 | 人的原因 | 三车间二层非化暂存间内塑料桶上放置的多余桶盖需要清理 | 已完成 | 已去除
DH2 | BDH0542-朱云峰 | 2026/5/19 0:00:00 | B2 | M4 | 生产值班 | FX1345-齐大志 | BDH0145-李国犇 | 一般隐患 | 方法原因 | 四车间三楼物料暂存间物料进出登记第一页内容划改，备注日期标注数量需要重新确认 | 已完成
DH2 | BDH0542-朱云峰 | 2026/5/19 0:00:00 | B2 | M3 | 生产值班 | FX1345-齐大志 | BDH0145-李国犇 | 一般隐患 | 方法原因 | 车间三层正空泵房对面溶剂间内有一根新鲜溶剂专用波纹软管搭在电源箱上，已让当班班长清理 | 已完成 | 现场已清理 | N/A
DH2 | BDH0542-朱云峰 | 2026/5/19 0:00:00 | B2 | M5 | 生产值班 | FX1345-齐大志 | BDH0145-李国犇 | 一般隐患 | 人的原因 | 车间四楼/三楼走廊西侧门未关闭，已现场关闭，需要和车间人员强调 | 已完成 | 现场已处理，车间进行通报 | N/A
DH2 | BDH0542-朱云峰 | 2026/5/19 0:00:00 | B2 | M2 | 生产值班 | FX1345-齐大志 | BDH0145-李国犇 | 一般隐患 | 物料原因 | 车间二楼热水站地面大量积水，已现场清理 | 已完成 | 现场已清理 | N/A
DH2 | BDH0542-朱云峰 | 2026/5/19 0:00:00 | B2 | 10立罐区 | 生产值班 | FX1345-齐大志 | BDH0542-朱云峰 | 一般隐患 | 环境原因 | 10立罐区靠近九车间一侧围堰上放置临时管路需要清理 | 已完成 | 现场已清理
DH2 | BDH0493-朱希明 | 2026/5/18 0:00:00 | B2 | M4 | 生产值班 | FX1345-齐大志 | BDH0542-朱云峰 | 一般隐患 | 设备设施原因 | 四车间三层压滤罐缺少静电接地 | 已完成 | 已完成增加
DH2 | BDH0493-朱希明 | 2026/5/18 0:00:00 | B2 | M5 | 生产值班 | FX1345-齐大志 | BDH0145-李国犇 | 一般隐患 | 设备设施原因 | 五车间三层压滤罐缺少静电接地 | 已完成 | 已完成增加
DH2 | BDH0493-朱希明 | 2026/5/18 0:00:00 | B2 | M5 | 生产值班 | FX1345-齐大志 | BDH0145-李国犇 | 一般隐患 | 环境原因 | 五车间三层DH2-205-R06后面自来水管路旁穿棚空洞需要封堵 | 已完成 | 封堵完毕
DH2 | BDH0493-朱希明 | 2026/5/18 0:00:00 | B2 | M3 | 生产值班 | FX1345-齐大志 | BDH0145-李国犇 | 一般隐患 | 设备设施原因 | DH2-203-R14釜加料箱缺少静电连接 | 已完成 | 已完成增加
DH2 | BDH0493-朱希明 | 2026/5/18 0:00:00 | B2 | M3 | 生产值班 | FX1345-齐大志 | BDH0145-李国犇 | 一般隐患 | 设备设施原因 | DH2-203-R14釜上方DN40端口缺少盲板 | 已完成 | 已完成增加
DH2 | BDH0493-朱希明 | 2026/5/18 0:00:00 | B2 | M3 | 生产值班 | FX1345-齐大志 | BDH0145-李国犇 | 一般隐患 | 设备设施原因 | 三车间三层柱塞泵200-P10漏油，需要维修 | 已完成 | 已完成 | N/A
DH2 | BDH0493-朱希明 | 2026/5/18 0:00:00 | B2 | M3 | 生产值班 | FX1345-齐大志 | BDH0145-李国犇 | 一般隐患 | 设备设施原因 | 三车间203-R09取样管路上的乳胶管接口处需要双喉箍禁锢 | 已完成 | 已完成增加
DH2 | BDH0493-朱希明 | 2026/5/18 0:00:00 | B2 | M4 | 生产值班 | FX1345-齐大志 | BDH0145-李国犇 | 一般隐患 | 环境原因 | 四车间四层溶剂管路标签脱落，需要重新粘贴 | 已完成 | 现场已添加完毕 | N/A
DH2 | BDH0493-朱希明 | 2026/5/18 0:00:00 | B2 | M2 | 生产值班 | FX1345-齐大志 | BDH0145-李国犇 | 一般隐患 | 设备设施原因 | DH2-202-TEX01下口缺少盲板 | 已完成 | 已完成增加
DH2 | ADH2642-孟伟 | 2026/5/17 0:00:00 |  |  | 生产值班 |  | ADH1693-党宝权 | 一般隐患 |  | 514-FD02收料口有物料痕迹，请车间及时处理 | 进行中
DH2 | BDH0371-郭文旭 | 2026/5/17 0:00:00 | B2 | M5 | 生产值班 | FX1345-齐大志 | BDH0145-李国犇 | 一般隐患 | 方法原因 | 五车间三合一新增静电扁铁未校验 | 已完成 | 粘贴完毕
DH2 | BDH0371-郭文旭 | 2026/5/17 0:00:00 | B2 | M1 | 生产值班 | FX1345-齐大志 | BDH0145-李国犇 | 一般隐患 | 方法原因 | 一车间一层配件堆放过多，需要整理 | 已完成 | 已完成
DH2 | BDH0371-郭文旭 | 2026/5/17 0:00:00 | B2 | M3 | 生产值班 | FX1345-齐大志 | BDH0145-李国犇 | 一般隐患 | 方法原因 | 金检机间电子秤仪表清单显示外部校验过期，现场无外部校验合格签，未粘贴未校准标识 | 已完成 | 现场已更换完毕 | N/A
DH2 | BDH0371-郭文旭 | 2026/5/17 0:00:00 | B2 | M4 | 生产值班 | FX1345-齐大志 | BDH0145-李国犇 | 一般隐患 | 设备设施原因 | 四车间三层应急门走廊处有三根白钢管无国标标识 | 已完成 | 现场已添加完毕 | N/A
DH2 | BDH0371-郭文旭 | 2026/5/17 0:00:00 | B2 | M5 | 生产值班 | FX1345-齐大志 | BDH0145-李国犇 | 一般隐患 | 人的原因 | 四层热水站开机试车，导致二层热水主管道出现多处沙眼，已现场打卡，此管路需要更换 | 已完成 | 已完成处理
DH2 | BDH0371-郭文旭 | 2026/5/17 0:00:00 | B2 | M3 | 生产值班 | FX1345-齐大志 | BDH0145-李国犇 | 一般隐患 | 方法原因 | 高压釜投料管路所连接的气动泵进出口均连接快开波纹软管 | 已完成 | 更改为法兰软管 | N/A
DH2 | BDH0371-郭文旭 | 2026/5/17 0:00:00 | B2 | M5 | 生产值班 | FX1345-齐大志 | BDH0145-李国犇 | 一般隐患 | 方法原因 | 205-FD01房间穿墙白钢管无用途标识 | 已完成 | 现场已补充完毕 | N/A
DH2 | BDH0371-郭文旭 | 2026/5/17 0:00:00 | B2 | M3 | 生产值班 | FX1345-齐大志 | BDH0145-李国犇 | 一般隐患 | 设备设施原因 | 氢气站大门合页开焊，需要维修，氢气站有过期可燃气体检测器仪表 | 已完成 | 现场已处理完毕 | N/A
DH2 | BDH0371-郭文旭 | 2026/5/17 0:00:00 | B2 | M5 | 生产值班 | FX1345-齐大志 | BDH0145-李国犇 | 一般隐患 | 人的原因 | 五车间二层应急照明灯脱落倾斜，待维修 | 已完成 | 现场已处理完毕 | N/A
DH2 | BDH0371-郭文旭 | 2026/5/17 0:00:00 | B2 | M4 | 生产值班 | FX1345-齐大志 | BDH0145-李国犇 | 一般隐患 | 环境原因 | D级区使用的砝码缺少丝堵，内部配重填充物部分已掉出，已停用 | 已完成 | 现场已整改完毕 | N/A
DH2 | BDH0653-张润金 | 2026/5/16 0:00:00 | B2 | M5 | 生产值班 | FX1345-齐大志 | BDH0145-李国犇 | 一般隐患 | 设备设施原因 | DH2-205-FD01间内压力表，变送器，可燃、氧含量检测器，温湿度表，压差表等仪表缺少合格签 | 已完成 | 现场已添加完毕 | N/A
DH2 | BDH0653-张润金 | 2026/5/16 0:00:00 | B2 | M4 | 生产值班 | FX1345-齐大志 | BDH0145-李国犇 | 一般隐患 | 人的原因 | 四车间二层DH2-204-E01/E02仪表更换记录中压力表缺少更换安装记录 | 已完成 | 设备停用，未校验
DH2 | BDH0653-张润金 | 2026/5/16 0:00:00 | B2 | M3 | 生产值班 | FX1345-齐大志 | BDH0145-李国犇 | 一般隐患 | 设备设施原因 | 三车间三层305下口DH2-203-R11→DH2-203-R05体系转移管路上的阀门挂着311的阀门标签 | 已完成 | 已完成
DH2 | BDH0653-张润金 | 2026/5/16 0:00:00 | B2 | M3 | 生产值班 | FX1345-齐大志 | BDH0145-李国犇 | 一般隐患 | 设备设施原因 | 315数显表张贴合格签，但现场一遍显示断线状态，已沟通电工维修 | 已完成 | 设备已停用
DH2 | BDH0653-张润金 | 2026/5/16 0:00:00 | B2 | M5 | 生产值班 | FX1345-齐大志 | BDH0145-李国犇 | 一般隐患 | 设备设施原因 | 205-FD01出料口快开卡子需要更换高强螺丝 | 已完成 | 现场已更换完毕 | N/A
DH2 | BDH0653-张润金 | 2026/5/16 0:00:00 | B2 | M3 | 生产值班 | FX1345-齐大志 | BDH0145-李国犇 | 一般隐患 | 设备设施原因 | 溶剂间四根波纹软管清洁有效期至05/16/2026，需要清洗验收 | 已完成 | 已完成清洁验收
DH2 | BDH0653-张润金 | 2026/5/16 0:00:00 | B2 | M3 | 生产值班 | FX1345-齐大志 | BDH0145-李国犇 | 一般隐患 | 设备设施原因 | DH2-205-R07上方压力表缺少分类标识 | 已完成 | 悬挂完毕
DH2 | BDH0653-张润金 | 2026/5/16 0:00:00 | B2 | M7 | 生产值班 | FX1345-齐大志 | BDH0145-李国犇 | 一般隐患 | 设备设施原因 | D级区二层人员通道门禁失灵需要维修 | 已完成 | 已维修完毕 | N/A
DH2 | BDH0653-张润金 | 2026/5/16 0:00:00 | B2 | M7 | 生产值班 | FX1345-齐大志 | BDH0145-李国犇 | 一般隐患 | 设备设施原因 | 207-FD01间内有一灯管不亮，需要维修 | 已完成 | 已完成更换
DH2 | BDH0204-郑运凯 | 2026/5/15 0:00:00 | B2 | M5 | 生产值班 | FX1345-齐大志 | BDH0145-李国犇 | 一般隐患 | 人的原因 | 五车间三层DH2-205-F01压滤罐缺少仪表清单 | 已完成 | 现场已添加完毕 | N/A
DH2 | BDH0204-郑运凯 | 2026/5/15 0:00:00 | B2 | M5 | 生产值班 | FX1345-齐大志 | BDH0145-李国犇 | 一般隐患 | 设备设施原因 | 五车间三层DH2-203-F01压滤罐设备状态标识显示多个状态 | 已完成 | 调整完毕
DH2 | BDH0204-郑运凯 | 2026/5/15 0:00:00 | B2 | M4 | 生产值班 | FX1345-齐大志 | BDH0145-李国犇 | 一般隐患 | 人的原因 | 四车间四层DH2-204-R01旁计量泵标签为柱塞泵，应更换为隔膜计量泵 | 已完成 | 现场已更换完毕 | N/A
DH2 | BDH0204-郑运凯 | 2026/5/15 0:00:00 | B2 | M3 | 生产值班 | FX1345-齐大志 | BDH0145-李国犇 | 一般隐患 | 人的原因 | 三车间二层2-65过滤干燥间内真空管路国标标识脱落 | 已完成 | 已完成
DH2 | BDH0204-郑运凯 | 2026/5/15 0:00:00 | B2 | M3 | 生产值班 | FX1345-齐大志 | BDH0145-李国犇 | 一般隐患 | 人的原因 | DH2-203-R10旁隔膜计量泵缺少标牌 | 已完成 | 已完成
DH2 | BDH0204-郑运凯 | 2026/5/15 0:00:00 | B2 | M2 | 生产值班 | FX1345-齐大志 | BDH0145-李国犇 | 一般隐患 | 设备设施原因 | DH2-203-R05上冷凝器有两个白钢标牌一个为DH2-203-R05-C01、一个为DH2-203-R05-C02 | 已完成 | 已完成
DH2 | BDH0204-郑运凯 | 2026/5/15 0:00:00 | B2 | M2 | 生产值班 | FX1345-齐大志 | BDH0145-李国犇 | 一般隐患 | 设备设施原因 | 二车间连续反应柱夹套滴漏冷媒，已沟通班组处理 | 已完成 | 禁锢完毕
DH2 | BDH0204-郑运凯 | 2026/5/15 0:00:00 | B2 | M2 | 生产值班 | FX1345-齐大志 | BDH0145-李国犇 | 一般隐患 | 设备设施原因 | 二车间滴加溴化锌泵泵头漏油 | 已完成 | 沟通保全维修
DH2 | BDH0204-郑运凯 | 2026/5/15 0:00:00 | B2 | M2 | 生产值班 | FX1345-齐大志 | BDH0145-李国犇 | 一般隐患 | 人的原因 | DH2-202-Cstr01设备上有两个白钢标牌 | 已完成 | 已去除多余标牌
DH2 | BDH0113-关强 | 2026/5/14 0:00:00 | B2 | M3 | 生产值班 | FX1345-齐大志 | BDH0145-李国犇 | 一般隐患 | 人的原因 | 配件间砝码与墙上校准合格签数量不一致，需要确认一致性 | 已完成 | 现场已确认完毕 | N/A
DH2 | BDH0113-关强 | 2026/5/14 0:00:00 | B2 | M3 | 生产值班 | FX1345-齐大志 | BDH0145-李国犇 | 一般隐患 | 人的原因 | 二层办公室地面放置PH计、取样瓶等，需要清理 | 已完成 | 现场已清理完毕 | N/A
DH2 | BDH0113-关强 | 2026/5/14 0:00:00 | B2 | M3 | 生产值班 | FX1345-齐大志 | BDH0145-李国犇 | 一般隐患 | 人的原因 | 413四通上方阀门、414试镜下方阀门、408四通阀门标签悬挂错误，需要重新制作悬挂 | 已完成 | 现场已重新悬挂 | N/A
DH2 | BDH0113-关强 | 2026/5/14 0:00:00 | B2 | M3 | 生产值班 | FX1345-齐大志 | BDH0145-李国犇 | 一般隐患 | 设备设施原因 | 505下口氮气管路缺少氮气国标标签 | 已完成 | 现场已补充完毕 | N/A
DH2 | BDH0113-关强 | 2026/5/14 0:00:00 | B2 | M3 | 生产值班 | FX1345-齐大志 | BDH0145-李国犇 | 一般隐患 | 设备设施原因 | 四车间三层钟表倾斜且编号铭牌脱落，需要摆正后重新粘贴铭牌固定 | 已完成 | 已重新固定 | N/A
DH2 | BDH0113-关强 | 2026/5/14 0:00:00 | B2 | M2 | 生产值班 | FX1345-齐大志 | BDH0145-李国犇 | 一般隐患 | 设备设施原因 | 312氮封阀倾斜松动，需要重新禁锢固定 | 已完成 | 现场已重新固定完毕 | N/A
DH2 | BDH0113-关强 | 2026/5/14 0:00:00 | B2 | M2 | 生产值班 | FX1345-齐大志 | BDH0145-李国犇 | 一般隐患 | 人的原因 | 310旁电子秤定位胶带内无电子秤，使用完毕需放回原处，若更换固定位置需将定位胶带清理干净 | 已完成 | 已放回原位 | N/A
DH2 | BDH0113-关强 | 2026/5/14 0:00:00 | B2 | M2 | 生产值班 | FX1345-齐大志 | BDH0145-李国犇 | 一般隐患 | 人的原因 | 401桌上放置快开卡子等配件，已沟通班长清理完毕 | 已完成 | 现场已清理完毕 | N/A
DH2 | BDH0011-赫国宇 | 2026/5/13 0:00:00 | B2 | M3 | 生产值班 | FX1345-齐大志 | BDH0145-李国犇 | 一般隐患 | 设备设施原因 | 三车间四层物料通道门插损坏，关不上门 | 已完成 | 现场维修完毕 | N/A
DH2 | BDH0011-赫国宇 | 2026/5/13 0:00:00 | B2 | M4 | 生产值班 | FX1345-齐大志 | BDH0145-李国犇 | 一般隐患 | 设备设施原因 | 四车间三层应急门锁安装高矮不一，需要重新安装 | 已完成 | 现场已更换完毕 | N/A
DH2 | BDH0011-赫国宇 | 2026/5/13 0:00:00 | B2 | M3 | 生产值班 | FX1345-齐大志 | BDH0145-李国犇 | 一般隐患 | 设备设施原因 | 车间制作国标标识错误，尾气需要使用灰色底纹，溶剂需要使用棕黄色低温，需要整体检查更换 | 已完成 | 已完成更换 | N/A
DH2 | BDH0011-赫国宇 | 2026/5/13 0:00:00 | B2 | M7 | 生产值班 | FX1345-齐大志 | BDH0145-李国犇 | 一般隐患 | 设备设施原因 | 七车间一层电子秤定位胶带粘贴错误，称头建议更会员位置，避免误操作三合一下降压到电子秤 | 已完成 | 现场已调整完毕 | N/A
DH2 | BDH0011-赫国宇 | 2026/5/13 0:00:00 | B2 | M7 | 生产值班 | FX1345-齐大志 | BDH0145-李国犇 | 一般隐患 | 设备设施原因 | 七车间新更换彩板门门框固定螺栓孔缺少封堵 | 已完成 | 已完成封堵 | N/A
DH2 | BDH0011-赫国宇 | 2026/5/13 0:00:00 | B2 | M3 | 生产值班 | FX1345-齐大志 | BDH0145-李国犇 | 一般隐患 | 物料原因 | 三层物料暂存间丁二酸与三乙基氯化铵使用同样纸板桶，未进行区分存放 | 已完成 | 现场已调整完毕 | N/A
DH2 | BDH0011-赫国宇 | 2026/5/13 0:00:00 | B2 | M3 | 生产值班 | FX1345-齐大志 | BDH0145-李国犇 | 一般隐患 | 物料原因 | 三层物料暂存间2M盐酸溶液使用完毕200L桶需要进行密封 | 已完成 | 现场已密封完毕 | N/A
DH2 | BDH0011-赫国宇 | 2026/5/13 0:00:00 | B2 | M3 | 生产值班 | FX1345-齐大志 | BDH0145-李国犇 | 一般隐患 | 设备设施原因 | 真空泵房事故风机防护网需要增加细网，避免害虫进入 | 已完成 | 安装完毕 | N/A
DH2 | BDH0011-赫国宇 | 2026/5/13 0:00:00 | B2 | M3 | 生产值班 | FX1345-齐大志 | BDH0145-李国犇 | 一般隐患 | 设备设施原因 | 真空泵房3号泵循环水Y型过滤器漏水，需要进行更换 | 已完成 | 现场已更换完毕 | N/A
DH2 | BDH0113-关强 | 2026/5/12 0:00:00 | B2 | M3 | 生产值班 | FX1345-齐大志 | BDH0145-李国犇 | 一般隐患 | 人的原因 | 北门大防火门未关严，第一个门锁关不上，需强调随手关门习惯，并对门锁进行维修 | 已完成 | 已维修完毕，可以关门 | N/A
DH2 | BDH0113-关强 | 2026/5/12 0:00:00 | B2 | M3 | 生产值班 | FX1345-齐大志 | BDH0145-李国犇 | 一般隐患 | 人的原因 | 二层TCU间地面有少量积水，已沟通班长进行处理，同时需要排查积水来源，从根本上解决 | 已完成 | 现场已处理 | N/A
DH2 | BDH0113-关强 | 2026/5/12 0:00:00 | B2 | M3 | 生产值班 | FX1345-齐大志 | BDH0145-李国犇 | 一般隐患 | 人的原因 | 五车间二层三合一接收罐后方有一根穿层管路缺少标签标识 | 已完成 | 现场添加完毕 | N/A
DH2 | BDH0113-关强 | 2026/5/12 0:00:00 | B2 | M3 | 生产值班 | FX1345-齐大志 | BDH0145-李国犇 | 一般隐患 | 人的原因 | 405釜上连接两个搪瓷变径后安装大阀门，是否可以拆除变径直接安装阀门更美观些 | 已完成 | 现场已更换完毕 | N/A
DH2 | BDH0113-关强 | 2026/5/12 0:00:00 | B2 | M3 | 生产值班 | FX1345-齐大志 | BDH0145-李国犇 | 一般隐患 | 设备设施原因 | 310釜蒸汽调节阀气源连接的阀门配件松动，未禁锢密封，需要处理 | 已完成 | 现场禁锢完毕 | N/A
DH2 | BDH0113-关强 | 2026/5/12 0:00:00 | B2 | M2 | 生产值班 | FX1345-齐大志 | BDH0145-李国犇 | 一般隐患 | 人的原因 | 三层走廊灭火器缺少架子，且未放置再定位线内，现已放置定位线内，需要补充架子 | 已完成 | 现场补充完毕 | N/A
DH2 | BDH0113-关强 | 2026/5/12 0:00:00 | B2 | M2 | 生产值班 | FX1345-齐大志 | BDH0145-李国犇 | 一般隐患 | 人的原因 | 五车间四层、四车间三层多个电子秤缺少内校合格签，如内校过期需要悬挂为校准切勿使用标签 | 已完成 | 现场已添加完毕 | N/A
DH2 | BDH0113-关强 | 2026/5/12 0:00:00 | B2 | M2 | 生产值班 | FX1345-齐大志 | BDH0145-李国犇 | 一般隐患 | 人的原因 | 二车间202-T06罐、202-AT01罐液位计缺少液位上限标识，需要补充 | 已完成 | 补充完毕 | N/A
DH2 | BDH0653-张润金 | 2026/5/11 0:00:00 | B2 | M4 | 生产值班 | FX1345-齐大志 | BDH0145-李国犇 | 一般隐患 | 设备设施原因 | 一层设备暂存间有一台电子10Kg秤已转移至物料分装间 | 已完成 | 已完成转移
DH2 | BDH0653-张润金 | 2026/5/11 0:00:00 | B2 | M4 | 生产值班 | FX1345-齐大志 | BDH0145-李国犇 | 一般隐患 | 设备设施原因 | 一层设备暂存间加料车DH2-200-Csd10缺少盲板，已进行补充 | 已完成 | 补充完毕
DH2 | BDH0653-张润金 | 2026/5/11 0:00:00 | B2 | M3 | 生产值班 | FX1345-齐大志 | BDH0145-李国犇 | 一般隐患 | 设备设施原因 | 三车间一层双锥，仪表清单和验证证书放在一个磁卡套里，需要分开摆放 | 已完成 | 已进行区分
DH2 | BDH0653-张润金 | 2026/5/11 0:00:00 | B2 | M3 | 生产值班 | FX1345-齐大志 | BDH0145-李国犇 | 一般隐患 | 物料原因 | 三车间二层过滤干燥间，流量计缺少标识 | 已完成 | 不缺少
DH2 | BDH0653-张润金 | 2026/5/11 0:00:00 | B2 | M3 | 生产值班 | FX1345-齐大志 | BDH0145-李国犇 | 一般隐患 | 方法原因 | 三车间二层过滤干燥间，压滤罐夹套软管缺少标识 | 已完成 | 更换完毕
DH2 | BDH0653-张润金 | 2026/5/11 0:00:00 | B2 | M3 | 生产值班 | FX1345-齐大志 | BDH0145-李国犇 | 一般隐患 | 人的原因 | 三车间二层，2-17压差计名牌不清晰，需要重新制作 | 已完成 | 重新制作完毕
DH2 | BDH0653-张润金 | 2026/5/11 0:00:00 | B2 | M5 | 生产值班 | FX1345-齐大志 | BDH0145-李国犇 | 一般隐患 | 设备设施原因 | DH2-205-R07上方压力表缺少分类标识 | 已完成 | 已补充
DH2 | BDH0653-张润金 | 2026/5/11 0:00:00 | B2 | M3 | 生产值班 | FX1345-齐大志 | BDH0145-李国犇 | 一般隐患 | 设备设施原因 | 高压釜间外灭火器缺少定位 | 已完成 | 已粘贴
DH2 | BDH0653-张润金 | 2026/5/11 0:00:00 | B2 | M3 | 生产值班 | FX1345-齐大志 | BDH0145-李国犇 | 一般隐患 | 设备设施原因 | 三车间四层物料通道门禁失灵，需要维修 | 已完成 | 已沟通维修
DH2 | BDH0371-郭文旭 | 2026/5/11 0:00:00 | B2 | M5 | 生产值班 | FX1345-齐大志 | BDH0145-李国犇 | 一般隐患 | 方法原因 | 205-FD01罐体夹套管路无标识 | 已完成 | 已增加
DH2 | BDH0371-郭文旭 | 2026/5/11 0:00:00 | B2 | M3 | 生产值班 | FX1345-齐大志 | BDH0145-李国犇 | 一般隐患 | 方法原因 | 309釜蠕动泵使用乳胶管单喉箍固定，311使用硅胶管使用双喉箍，同样的东西不同标准 | 已完成 | 已拆除
DH2 | BDH0371-郭文旭 | 2026/5/11 0:00:00 | B2 | M3 | 生产值班 | FX1345-齐大志 | BDH0145-李国犇 | 一般隐患 | 设备设施原因 | 309接受罐标识模糊，需要更换 | 已完成 | 更换完毕
DH2 | BDH0371-郭文旭 | 2026/5/11 0:00:00 | B2 | M3 | 生产值班 | FX1345-齐大志 | BDH0145-李国犇 | 一般隐患 | 人的原因 | 303高压釜接受罐视孔垫片非原装垫片，且垫片损坏，需要更换 | 已完成 | 更换完毕
DH2 | BDH0371-郭文旭 | 2026/5/11 0:00:00 | B2 | M5 | 生产值班 | FX1345-齐大志 | BDH0145-李国犇 | 一般隐患 | 方法原因 | 五车间四层输送间电子秤电源缺少电源线，不使用需要拆除 | 已完成 | 已下派单拆除
DH2 | BDH0371-郭文旭 | 2026/5/11 0:00:00 | B2 | M5 | 生产值班 | FX1345-齐大志 | BDH0145-李国犇 | 一般隐患 | 方法原因 | 车间氮气流量计上下限标识缺少，需要整体补充 | 已完成 | 补充完毕
DH2 | BDH0371-郭文旭 | 2026/5/11 0:00:00 | B2 | M3 | 生产值班 | FX1345-齐大志 | BDH0145-李国犇 | 一般隐患 | 人的原因 | 307釜旁一根工艺管路无任何标识，无用途和转移方向信息 | 已完成 | 已粘贴物料管路标识
DH2 | BDH0371-郭文旭 | 2026/5/11 0:00:00 | B2 | M5 | 生产值班 | FX1345-齐大志 | BDH0145-李国犇 | 一般隐患 | 环境原因 | 车间应急柜内丁腈手套本月均到有效期，需要提前采购更换 | 已完成 | 更换完毕
DH2 | BDH0653-张润金 | 2026/5/9 0:00:00 | B2 | M5 | 生产值班 | FX1345-齐大志 | BDH0145-李国犇 | 一般隐患 | 设备设施原因 | 二层TCU间DH2-200-TCU05下方德阀处渗漏，已告知班长紧固处理 | 已完成 | 现场处理完毕 | N/A
DH2 | BDH0653-张润金 | 2026/5/9 0:00:00 | B2 | M5 | 生产值班 | FX1345-齐大志 | BDH0145-李国犇 | 一般隐患 | 设备设施原因 | 五车间二层送排风口缺少编号 | 已完成 | 现场已粘贴完毕 | N/A
DH2 | BDH0653-张润金 | 2026/5/9 0:00:00 | B2 | M5 | 生产值班 | FX1345-齐大志 | BDH0145-李国犇 | 一般隐患 | 物料原因 | 五车间三层物料暂存间，现场没有物料，实际记录中存放一桶特戊酸氯甲酯 | 已完成 | 暂存完毕
DH2 | BDH0653-张润金 | 2026/5/9 0:00:00 | B2 | M3 | 生产值班 | FX1345-齐大志 | BDH0145-李国犇 | 一般隐患 | 方法原因 | 溶剂间氮气流量计05/08/2026过期 | 已完成 | 现场已粘贴未校准标识 | N/A
DH2 | BDH0653-张润金 | 2026/5/9 0:00:00 | B2 | M4 | 生产值班 | FX1345-齐大志 | BDH0145-李国犇 | 一般隐患 | 人的原因 | 四车间四层电子秤称量器具清单位置与实际不符 | 已完成 | 修改完毕
DH2 | BDH0653-张润金 | 2026/5/9 0:00:00 | B2 | M2 | 生产值班 | FX1345-齐大志 | BDH0145-李国犇 | 一般隐患 | 设备设施原因 | DH2-202-AT02液位计不好使，且没有试镜 | 已完成 | 浮子损害，维修液位计
DH2 | BDH0204-郑运凯 | 2026/5/8 0:00:00 | B2 | M5 | 生产值班 | FX1345-齐大志 | BDH0145-李国犇 | 一般隐患 | 设备设施原因 | 五车间四层4205395400003电子秤缺少内校标签 | 已完成 | 已完成校验
DH2 | BDH0204-郑运凯 | 2026/5/8 0:00:00 | B2 | M4 | 生产值班 | FX1345-齐大志 | BDH0145-李国犇 | 一般隐患 | 设备设施原因 | 四车间三层2019010111电子秤称头缺少标识，需及时补充 | 已完成 | 已完成校验
DH2 | BDH0204-郑运凯 | 2026/5/8 0:00:00 | B2 | M4 | 生产值班 | FX1345-齐大志 | BDH0145-李国犇 | 一般隐患 | 设备设施原因 | 四车间三层2019010112电子秤称头显示屏损坏 | 已完成 | 现场更换完毕 | N/A
DH2 | BDH0204-郑运凯 | 2026/5/8 0:00:00 | B2 | M4 | 生产值班 | FX1345-齐大志 | BDH0145-李国犇 | 一般隐患 | 人的原因 | 四车间三层DH2-200-LF12/LF15两个流体过滤器状态标识摆放在地上，且同时显示多个状态 | 已完成 | 调整完毕，状态划块灵敏，易滑动导致显示多状态
DH2 | BDH0204-郑运凯 | 2026/5/8 0:00:00 | B2 | M4 | 生产值班 | FX1345-齐大志 | BDH0145-李国犇 | 一般隐患 | 人的原因 | 四车间三层DH2-204-Tr02上有配件未及时清理，已沟通班组处理 | 已完成 | 现场清理完毕 | N/A
DH2 | BDH0204-郑运凯 | 2026/5/8 0:00:00 | B2 | M4 | 生产值班 | FX1345-齐大志 | BDH0145-李国犇 | 一般隐患 | 人的原因 | DH2-204-R11/R13操作柱上悬挂的自制夹套为空标牌开胶了，建统一排查更换一下 | 已完成 | 现场已整改完毕 | N/A
DH2 | BDH0204-郑运凯 | 2026/5/8 0:00:00 | B2 | M4 | 生产值班 | FX1345-齐大志 | BDH0145-李国犇 | 一般隐患 | 设备设施原因 | DH2-204-Tr03接收罐尾气管路缺少标识 | 已完成 | 粘贴完毕
DH2 | BDH0204-郑运凯 | 2026/5/8 0:00:00 | B2 | M4 | 生产值班 | FX1345-齐大志 | BDH0145-李国犇 | 一般隐患 | 人的原因 | 四车间四层氮气流量计暂存处箱子内无氮气流量计，应强调使用完毕及时归为 | 已完成 | 已转移进行校验 | N/A
DH2 | BDH0204-郑运凯 | 2026/5/8 0:00:00 | B2 | M4 | 生产值班 | FX1345-齐大志 | BDH0145-李国犇 | 一般隐患 | 人的原因 | 四车间四层4207284800007电子秤清单显示位置为三车间四层4-05过滤间，内校刚结束，如有错误及时更改 | 已完成 | 修改完毕
DH2 | BDH0204-郑运凯 | 2026/5/8 0:00:00 | B2 | M3 | 生产值班 | FX1345-齐大志 | BDH0145-李国犇 | 一般隐患 | 人的原因 | DH2-203-R05氮气流量计C类标识污染，需更换 | 已完成 | 清洁完毕
DH2 | BDH0161-宋明辉 | 2026/5/7 0:00:00 | B2 | M4 | 生产值班 | FX1345-齐大志 | BDH0145-李国犇 | 一般隐患 | 人的原因 | 四车间二层204-Ce01平台上方靠墙位置，空压减压阀漏气需要保全维修，现场已将空压关闭 | 已完成 | 螺栓有松动迹象，维修完毕
DH2 | BDH0161-宋明辉 | 2026/5/7 0:00:00 | B2 | M4 | 生产值班 | FX1345-齐大志 | BDH0145-李国犇 | 一般隐患 | 人的原因 | 四车间二层204-Ce02外门，门栓不好使，另一侧打不开，需要保全维修 | 已完成 | 已维修
DH2 | BDH0161-宋明辉 | 2026/5/7 0:00:00 | B2 | M4 | 生产值班 | FX1345-齐大志 | BDH0145-李国犇 | 一般隐患 | 人的原因 | 四车间三层应急们缺少封条 | 已完成 | 待EHS制作统一模板粘贴
DH2 | BDH0161-宋明辉 | 2026/5/7 0:00:00 | B2 | M5 | 生产值班 | FX1345-齐大志 | BDH0145-李国犇 | 一般隐患 | 人的原因 | 五车间三层应急们的封条损坏需要更换 | 已完成 | 待EHS制作统一模板粘贴
DH2 | BDH0161-宋明辉 | 2026/5/7 0:00:00 | B2 | M5 | 生产值班 | FX1345-齐大志 | BDH0145-李国犇 | 一般隐患 | 设备设施原因 | DH2-205-R05操作柱旁边电子秤缺少内校准标识 | 已完成 | 已完成校验
DH2 | BDH0161-宋明辉 | 2026/5/7 0:00:00 | B2 | M5 | 生产值班 | FX1345-齐大志 | BDH0145-李国犇 | 一般隐患 | 设备设施原因 | DH2-205-R05操作柱对面空压管路上方装饰盖脱落 | 已完成 | 已恢复
DH2 | BDH0161-宋明辉 | 2026/5/7 0:00:00 | B2 | M4 | 生产值班 | FX1345-齐大志 | BDH0145-李国犇 | 一般隐患 | 人的原因 | 四车间四层反应釜试镜处，打胶完毕，美纹纸已去除完毕 | 已完成 | 已完成
DH2 | BDH0161-宋明辉 | 2026/5/7 0:00:00 | B2 | M3 | 生产值班 | FX1345-齐大志 | BDH0145-李国犇 | 一般隐患 | 设备设施原因 | DH2-203-R05操作柱处，静电夹子上方有物料，已沟通清理 | 已完成 | 清理完毕
DH2 | BDH0161-宋明辉 | 2026/5/7 0:00:00 | B2 | M3 | 生产值班 | FX1345-齐大志 | BDH0145-李国犇 | 一般隐患 | 设备设施原因 | 三楼溶剂间，摆放管路靠墙位置，氧含量检测器无铭牌 | 已完成 | 白钢牌恢复粘贴完毕
DH2 | BDH0161-宋明辉 | 2026/5/7 0:00:00 | B2 | M3 | 生产值班 | FX1345-齐大志 | BDH0145-李国犇 |  |  | 活性炭解析设备运行正常，现场无报警，在线数值正常 | 已完成 | N/A | N/A
DH2 | BDH0161-宋明辉 | 2026/5/7 0:00:00 | B2 | M4 | 生产值班 | FX1345-齐大志 | BDH0145-李国犇 |  |  | 夜间无危险化学品操作 | 已完成 | 已完成 | N/A
DH2 | BDH0161-宋明辉 | 2026/5/7 0:00:00 | B2 | M4 | 生产值班 | FX1345-齐大志 | BDH0145-李国犇 |  | 设备设施原因 | CPo121299-18-03-04 烘料中等待结果收料 | 已完成 | N/A | N/A
DH2 | BDH0161-宋明辉 | 2026/5/7 0:00:00 | B2 | M3 | 生产值班 | FX1345-齐大志 | BDH0145-李国犇 |  | 设备设施原因 | GMP车间零点班班组1人在岗 倒班工程师1人在岗 巡查时人员全部在岗，无脱岗、睡岗行为 | 已完成 | N/A | N/A
DH2 | BDH0542-朱云峰 | 2026/5/6 0:00:00 | B2 | M7 | 生产值班 | FX1345-齐大志 | BDH0145-李国犇 | 一般隐患 | 方法原因 | 车间一楼人员电梯与走廊之间闭门器流下的润滑油在门上需要清理 | 已完成 | 清理完毕
DH2 | BDH0542-朱云峰 | 2026/5/6 0:00:00 | B2 | M2 | 生产值班 | FX1345-齐大志 | BDH0145-李国犇 | 一般隐患 | 设备设施原因 | 二车间四楼电子秤缺少水平气泡，需要补充 | 已完成 | 已完成
DH2 | BDH0542-朱云峰 | 2026/5/6 0:00:00 | B2 | M5 | 生产值班 | FX1345-齐大志 | BDH0145-李国犇 | 一般隐患 | 人的原因 | 五车间三楼靠近压滤罐间的应急门封条损坏，需要更换 | 已完成 | 暂不更换，待统一重新制作
DH2 | BDH0542-朱云峰 | 2026/5/6 0:00:00 | B2 | M4 | 生产值班 | FX1345-齐大志 | BDH0145-李国犇 | 一般隐患 | 方法原因 | 四车间三楼袋式过滤器DH2-200-BF03压力表损坏，需要更换 | 已完成 | 压力表损坏，已更换
DH2 | BDH0542-朱云峰 | 2026/5/6 0:00:00 | B2 | M3 | 生产值班 | FX1345-齐大志 | BDH0145-李国犇 | 一般隐患 | 方法原因 | TCU间内门口枪上悬挂的应急阀门柄建议粘贴一个标签以做提醒 | 已完成 | 备用把手，非应急使用
DH2 | BDH0542-朱云峰 | 2026/5/6 0:00:00 | B2 | M4 | 生产值班 | FX1345-齐大志 | BDH0145-李国犇 | 一般隐患 | 人的原因 | 四车间二楼登高梯定位线面积较小，登高梯无法放入，建议重新定位 | 已完成 | 已重新定位 | N/A
DH2 | BDH0542-朱云峰 | 2026/5/6 0:00:00 | B2 | M9 | 生产值班 | FX1345-齐大志 | BDH0542-朱云峰 | 一般隐患 | 物料原因 | 九车间东门被风吹开，已现场关闭并使用固定销子进行固定 | 已完成 | 已完成
DH2 | BDH0542-朱云峰 | 2026/5/6 0:00:00 | B2 | 10立罐区 | 生产值班 | FX1345-齐大志 | BDH0542-朱云峰 | 一般隐患 | 环境原因 | 10立罐区废液间污水池排水不畅液位较高，现场拆卸过滤器疏通后恢复正常 | 已完成 | 现场疏通过滤器，排水正常
DH2 | ADH2642-孟伟 | 2026/5/1 0:00:00 |  |  | 生产值班 |  | ADH7065-常运达 | 一般隐患 |  | 516-R15下口未上锁 | 进行中
DH2 | BDH0653-张润金 | 2026/4/23 0:00:00 | B2 | M5 | 生产值班 | FX1345-齐大志 | BDH0145-李国犇 | 一般隐患 | 设备设施原因 | 4803管路使用前，三通阀门处需要上锁 | 已完成 | 现场已处理完毕 | N/A
DH2 | BDH0653-张润金 | 2026/4/23 0:00:00 | B2 | M4 | 生产值班 | FX1345-齐大志 | BDH0145-李国犇 | 一般隐患 | 设备设施原因 | 四车间三层压滤罐后试镜需要更换成管道试镜 | 已完成 | 现场已更换完毕 | N/A
DH2 | BDH0653-张润金 | 2026/4/23 0:00:00 | B2 | M5 | 生产值班 | FX1345-齐大志 | BDH0145-李国犇 | 一般隐患 | 方法原因 | 五车间三层507下口至DH2-205-FD01管路编号错误 | 已完成 | 现场已更正完毕 | N/A
DH2 | BDH0653-张润金 | 2026/4/23 0:00:00 | B2 | M4 | 生产值班 | FX1345-齐大志 | BDH0145-李国犇 | 一般隐患 | 方法原因 | DH2-204-R05仪表更换记录中，数显表编号写错 | 已完成 | 记录已改正完毕 | N/A
DH2 | BDH0653-张润金 | 2026/4/23 0:00:00 | B2 | M3 | 生产值班 | FX1345-齐大志 | BDH0145-李国犇 | 一般隐患 | 人的原因 | 三层溶剂间个别40软管清洗过期 | 已完成 | 已重新处理完毕 | N/A
DH2 | BDH0653-张润金 | 2026/4/23 0:00:00 | B2 | M3 | 生产值班 | FX1345-齐大志 | BDH0145-李国犇 | 一般隐患 | 设备设施原因 | 三层溶剂间插底管DH2-200-DTU023缺少氮气头，需要补充 | 已完成 | 现场已处理完 | N/A
DH2 | BDH0653-张润金 | 2026/4/23 0:00:00 | B2 | M2 | 生产值班 | FX1345-齐大志 | BDH0145-李国犇 | 一般隐患 | 设备设施原因 | 二车间DH2-202-T07下发给转移泵，泵出口法兰与管路法兰不匹配，缺少螺丝 | 已完成 | 现场已补充完毕 | N/A
DH2 | BDH0653-张润金 | 2026/4/23 0:00:00 | B2 | M2 | 生产值班 | FX1345-齐大志 | BDH0145-李国犇 | 一般隐患 | 设备设施原因 | 二车间DH2-202-RCo01夹套软管渗漏，需要更换软管 | 已完成 | 现场已更换 | N/A
DH2 | BDH0161-宋明辉 | 2026/4/22 0:00:00 | B2 | M7 | 生产值班 | FX1345-齐大志 | BDH0145-李国犇 | 一般隐患 | 人的原因 | 小D级区，洗手展板为签字 | 已完成 | 已沟通处理完毕 | N/A
DH2 | BDH0161-宋明辉 | 2026/4/22 0:00:00 | B2 | M3 | 生产值班 | FX1345-齐大志 | BDH0145-李国犇 | 一般隐患 | 人的原因 | 200-Tr01釜下口连接管路缺少管路标签 | 已完成 | 悬挂完毕
DH2 | BDH0161-宋明辉 | 2026/4/22 0:00:00 | B2 | M3 | 生产值班 | FX1345-齐大志 | BDH0145-李国犇 | 一般隐患 | 设备设施原因 | 三车间二层应急们内测房间标识被应急指示牌遮挡，需要将应急指示牌提高 | 已完成 | 提高应急出口指示牌完毕
DH2 | BDH0161-宋明辉 | 2026/4/22 0:00:00 | B2 | M5 | 生产值班 | FX1345-齐大志 | BDH0145-李国犇 | 一般隐患 | 设备设施原因 | 五车间二层，登高梯无定位 | 已完成 | 现场已定位 | N/A
DH2 | BDH0161-宋明辉 | 2026/4/22 0:00:00 | B2 | M3 | 生产值班 | FX1345-齐大志 | BDH0145-李国犇 | 一般隐患 | 人的原因 | DH2-203-R09处蠕动泵旁有一块使用后的抹布，以进行报废处理 | 已完成 | 现场已处理完毕 | N/A
DH2 | BDH0161-宋明辉 | 2026/4/22 0:00:00 | B2 | M5 | 生产值班 | FX1345-齐大志 | BDH0145-李国犇 | 一般隐患 | 设备设施原因 | DH2-205-R02/DH2-205-R03釜上安装的过滤器压力表均无位置标识以及合格签 | 已完成 | 现场已添加完毕 | N/A
DH2 | BDH0161-宋明辉 | 2026/4/22 0:00:00 | B2 | M5 | 生产值班 | FX1345-齐大志 | BDH0145-李国犇 | 一般隐患 | 设备设施原因 | DH2-205-R01-Tr01接收罐上压力表缺少位置标识 | 已完成 | 现场已添加完毕 | N/A
DH2 | BDH0161-宋明辉 | 2026/4/22 0:00:00 | B2 | M2 | 生产值班 | FX1345-齐大志 | BDH0145-李国犇 | 一般隐患 | 设备设施原因 | 200-Cstr01夹套上气源嘴以及轴冷处连接气源管的房均使用的铜气源嘴，已跟班组沟通全部更换为不锈钢的 | 已完成 | 现场已更换完毕 | N/A
DH2 | BDH0161-宋明辉 | 2026/4/22 0:00:00 | B2 | M3 | 生产值班 | FX1345-齐大志 | BDH0145-李国犇 | 一般隐患 | 设备设施原因 | DH2-203-R02-Tr01接收罐铭牌上编号错误，需要更换 | 已完成 | 更正完毕
DH2 | BDH0161-宋明辉 | 2026/4/22 0:00:00 | B2 | M7 | 生产值班 | FX1345-齐大志 | BDH0145-李国犇 |  |  | CPo121299-18-02-17 压滤罐烘料中 CPo121299-18-02-18 体系压滤中 CPo121299-18-03-03 待烘料 | 已完成 | 已完成 | N/A
DH2 | BDH0161-宋明辉 | 2026/4/22 0:00:00 | B2 | M3 | 生产值班 | FX1345-齐大志 | BDH0145-李国犇 |  |  | 零点班人员情况 GMP车间应到2人，实到2人， | 已完成 | 已完成 | N/A
DH2 | BDH0204-郑运凯 | 2026/4/21 0:00:00 | B2 | M5 | 生产值班 | FX1345-齐大志 | BDH0145-李国犇 | 一般隐患 | 设备设施原因 | 五车间三层501下口墙面及溢出桶上有白色物料 | 已完成 | 现场已清理完毕 | N/A
DH2 | BDH0204-郑运凯 | 2026/4/21 0:00:00 | B2 | M5 | 生产值班 | FX1345-齐大志 | BDH0145-李国犇 | 一般隐患 | 人的原因 | 五车间三层DH2-203-F06尾气小白布状态较差，建议定期更换 | 已完成 | 现场已更换 | N/A
DH2 | BDH0204-郑运凯 | 2026/4/21 0:00:00 | B2 | M4 | 生产值班 | FX1345-齐大志 | BDH0145-李国犇 | 一般隐患 | 人的原因 | 四车间三层DH2-204-F02压力表上限标识为0.1Mpa，实际应为0.3Mpa | 已完成 | 现场已处理完毕 | N/A
DH2 | BDH0204-郑运凯 | 2026/4/21 0:00:00 | B2 | M4 | 生产值班 | FX1345-齐大志 | BDH0145-李国犇 | 一般隐患 | 设备设施原因 | 四车间三层压滤罐上标牌为DH2-203-F01，设备状态标识为DH2-203-F03 | 已完成 | 现场已处理完毕 | N/A
DH2 | BDH0204-郑运凯 | 2026/4/21 0:00:00 | B2 | M4 | 生产值班 | FX1345-齐大志 | BDH0145-李国犇 | 一般隐患 | 人的原因 | DH2-204-R01下口工艺管路上标签编号错误 | 已完成 | 现场已更换 | N/A
DH2 | BDH0204-郑运凯 | 2026/4/21 0:00:00 | B2 | M4 | 生产值班 | FX1345-齐大志 | BDH0145-李国犇 | 一般隐患 | 设备设施原因 | 四车间三层应急门关不上 | 已完成 | 现场已沟通保全处理完毕 | N/A
DH2 | BDH0204-郑运凯 | 2026/4/21 0:00:00 | B2 | M3 | 生产值班 | FX1345-齐大志 | BDH0145-李国犇 | 一般隐患 | 设备设施原因 | DH2-203-R13-Tr01液位计断层，已沟通当班班长处理 | 已完成 | 现场已处理完毕 | N/A
DH2 | BDH0204-郑运凯 | 2026/4/21 0:00:00 | B2 | M3 | 生产值班 | FX1345-齐大志 | BDH0145-李国犇 | 一般隐患 | 设备设施原因 | DH2-203-R19釜上工艺管路标签脱落 | 已完成 | 现场已处理完毕 | N/A
DH2 | BDH0204-郑运凯 | 2026/4/21 0:00:00 | B2 | M2 | 生产值班 | FX1345-齐大志 | BDH0145-李国犇 | 一般隐患 | 人的原因 | 二车间反应间楼梯下半袋氯化钠没有二级防护 | 已完成 | 现场已处理完毕 | N/A
DH2 | BDH0113-关强 | 2026/4/20 0:00:00 | B2 | M3 | 生产值班 | FX1345-齐大志 | BDH0145-李国犇 | 一般隐患 | 人的原因 | 北门大防火门未关严，第一个门锁关不上，需强调随手关门习惯，并对门锁进行维修 | 已完成 | 现场已处理完毕 | N/A
DH2 | BDH0113-关强 | 2026/4/20 0:00:00 | B2 | M3 | 生产值班 | FX1345-齐大志 | BDH0145-李国犇 | 一般隐患 | 人的原因 | 一层清洗间灭火器过期，需重新检查，更换标签 | 已完成 | 现场已重新检查完毕 | N/A
DH2 | BDH0113-关强 | 2026/4/20 0:00:00 | B2 | M3 | 生产值班 | FX1345-齐大志 | BDH0145-李国犇 | 一般隐患 | 人的原因 | 一层清洗间空压管路连接黄色的氮气管路，对应气体需使用相对应颜色的气源管 | 已完成 | 现场已更换完毕 | N/A
DH2 | BDH0113-关强 | 2026/4/20 0:00:00 | B2 | M3 | 生产值班 | FX1345-齐大志 | BDH0145-李国犇 | 一般隐患 | 人的原因 | 三车间一层应急门缺少应急开启的封条，需要补充 | 已完成 | 现场已添加完毕 | N/A
DH2 | BDH0113-关强 | 2026/4/20 0:00:00 | B2 | M3 | 生产值班 | FX1345-齐大志 | BDH0145-李国犇 | 一般隐患 | 人的原因 | 五车间三层505釜前地面法兰缺少盲板或阀门堵，已告知班长进行补充 | 已完成 | 现场已添加完毕 | N/A
DH2 | BDH0113-关强 | 2026/4/20 0:00:00 | B2 | M3 | 生产值班 | FX1345-齐大志 | BDH0145-李国犇 | 一般隐患 | 设备设施原因 | 319夹套循环水回气动阀打不开，循环水压回气动阀打不开，需要维修 | 进行中 | 预算拆卖进行更换 | N/A
DH2 | BDH0113-关强 | 2026/4/20 0:00:00 | B2 | M2 | 生产值班 | FX1345-齐大志 | BDH0145-李国犇 | 一般隐患 | 设备设施原因 | 309循环取样管路使用完毕后未对管路进行吹扫或排净，已告知当班班长进行处理 | 已完成 | 现场已处理完毕 | N/A
DH2 | BDH0113-关强 | 2026/4/20 0:00:00 | B2 | M2 | 生产值班 | FX1345-齐大志 | BDH0145-李国犇 | 一般隐患 | 设备设施原因 | 314接收罐上压力表连接主管路阀门维关闭，进接收罐阀门关闭，压力表显示0.42MPa，排压后压力表不归0 | 已完成 | 现场已处理完毕 | N/A
DH2 | BDH0113-关强 | 2026/4/20 0:00:00 | B2 | M2 | 生产值班 | FX1345-齐大志 | BDH0145-李国犇 | 一般隐患 | 人的原因 | 五车间三层制作中的管路较长，维使用吊架，使用绑带固定，有掉落风险 | 已完成 | 现场已增加吊架 | N/A
DH2 | BDH0011-赫国宇 | 2026/4/19 0:00:00 | B2 | M7 | 生产值班 | FX1345-齐大志 | BDH0145-李国犇 | 一般隐患 | 设备设施原因 | 七车间二层人员通道缓冲间压差接近底限，需要进行调整 | 已完成 | 已沟通保全进行调整 | N/A
DH2 | BDH0011-赫国宇 | 2026/4/19 0:00:00 | B2 | M4 | 生产值班 | FX1345-齐大志 | BDH0145-李国犇 | 一般隐患 | 设备设施原因 | 204-R04仪表校验后更换记录未书写 | 已完成 | 已抒写完毕 | N/A
DH2 | BDH0011-赫国宇 | 2026/4/19 0:00:00 | B2 | M4 | 生产值班 | FX1345-齐大志 | BDH0145-李国犇 | 一般隐患 | 设备设施原因 | 车间四层至十车间门锁损坏，需要进行维修 | 已完成 | 现场已维修完毕 | N/A
DH2 | BDH0011-赫国宇 | 2026/4/19 0:00:00 | B2 | M5 | 生产值班 | FX1345-齐大志 | BDH0145-李国犇 | 一般隐患 | 设备设施原因 | 五车间三层压滤罐间整理箱发黄，需要清洁 | 已完成 | 现场已清理 | N/A
DH2 | BDH0011-赫国宇 | 2026/4/19 0:00:00 | B2 | M4 | 生产值班 | FX1345-齐大志 | BDH0145-李国犇 | 一般隐患 | 设备设施原因 | 四车间不使用设备管理建议整体拆除 | 已完成 | 现场已拆除完毕 | N/A
DH2 | BDH0011-赫国宇 | 2026/4/19 0:00:00 | B2 | M3 | 生产值班 | FX1345-齐大志 | BDH0145-李国犇 | 一般隐患 | 设备设施原因 | 三车间二层离心机设备状态标识错误，现场已进行更正 | 已完成 | 现场已处理完毕 | N/A
DH2 | BDH0011-赫国宇 | 2026/4/19 0:00:00 | B2 | 10立罐区 | 生产值班 | FX1345-齐大志 | BDH0145-李国犇 | 一般隐患 | 设备设施原因 | 氢气站门开焊需要进行维修焊接 | 已完成 | 现场已处理完毕 | N/A
DH2 | BDH0011-赫国宇 | 2026/4/19 0:00:00 | B2 | 10立罐区 | 生产值班 | FX1345-齐大志 | BDH0145-李国犇 | 一般隐患 | 设备设施原因 | 北侧物料通道外空桶较多，需要进行清理 | 已完成 | 现场已清理 | N/A
DH2 | BDH0542-朱云峰 | 2026/4/18 0:00:00 | B2 | M7 | 生产值班 | FX1345-齐大志 | BDH0145-李国犇 | 一般隐患 | 环境原因 | D级区环境温度偏低，已沟通设备部进行调整 | 已完成 | 已整体进行调整，现场温湿度合格
DH2 | BDH0542-朱云峰 | 2026/4/18 0:00:00 | B2 | M10 | 生产值班 | BDH0135-张羽霄 | BDH0135-张羽霄 | 一般隐患 | 设备设施原因 | 十车间一层深冷冰机门口的消防手报从墙体脱落需要固定 | 已完成 | 已固定
DH2 | BDH0542-朱云峰 | 2026/4/18 0:00:00 | B2 | M2 | 生产值班 | FX1345-齐大志 | BDH0145-李国犇 | 一般隐患 | 人的原因 | 八车间二层施工区域GMP车间走廊位置地面脏抹布需要和施工人员强调 | 已完成 | 现场已处理 | N/A
DH2 | BDH0542-朱云峰 | 2026/4/18 0:00:00 | B2 | M3 | 生产值班 | FX1345-齐大志 | BDH0145-李国犇 | 一般隐患 | 方法原因 | 车间二层D级区门口放置的清洁布及整理箱需要定位 | 已完成 | 已进行定位放置，后续采买架子存放
DH2 | BDH0542-朱云峰 | 2026/4/18 0:00:00 | B2 | M5 | 生产值班 | FX1345-齐大志 | BDH0145-李国犇 | 一般隐患 | 方法原因 | 车间预留区门口粘贴的禁止入内警示标识建议更换为红色 | 已完成 | 已更换
DH2 | BDH0542-朱云峰 | 2026/4/18 0:00:00 | B2 | M3 | 生产值班 | FX1345-齐大志 | BDH0145-李国犇 | 一般隐患 | 人的原因 | 车间二层办公室内统计数据的纸张需要及时清理 | 已完成 | 已进行清理，每日检查
DH2 | BDH0542-朱云峰 | 2026/4/18 0:00:00 | B2 | 10立罐区 | 生产值班 | FX1345-齐大志 | BDH0542-朱云峰 | 一般隐患 | 物料原因 | 活性炭解析门口地毯被风卷起容易绊人，已现场整理 | 已完成 | 已完成整理 | N/A
DH2 | BDH0542-朱云峰 | 2026/4/18 0:00:00 | B2 | 10立罐区 | 生产值班 | FX1345-齐大志 | BDH0542-朱云峰 | 一般隐患 | 环境原因 | 10立罐区废液间内溶剂罐内溶剂需要及时清理，避免浓缩时凝液接收不下 | 已完成 | 罐内溶剂已排空 | N/A
DH2 | BDH0653-张润金 | 2026/4/17 0:00:00 | B2 | M5 | 生产值班 | FX1345-齐大志 | BDH0145-李国犇 | 一般隐患 | 设备设施原因 | 掏钯碳使用的阻燃服赃物，需要清洗或更换 | 已完成 | 已进行清洁
DH2 | BDH0653-张润金 | 2026/4/17 0:00:00 | B2 | M5 | 生产值班 | FX1345-齐大志 | BDH0145-李国犇 | 一般隐患 | 设备设施原因 | 五车间三层3-33缓冲间相对于反应区的门上缺少房间名牌 | 已完成 | 已粘贴完毕 | N/A
DH2 | BDH0653-张润金 | 2026/4/17 0:00:00 | B2 | M3 | 生产值班 | FX1345-齐大志 | BDH0145-李国犇 | 一般隐患 | 物料原因 | 三车间一层双锥间电子秤秤头编号为2025120611，秤身编号为2025120610，秤身秤头编号不一致 | 已完成 | 已更换称托盘
DH2 | BDH0653-张润金 | 2026/4/17 0:00:00 | B2 | M4 | 生产值班 | FX1345-齐大志 | BDH0145-李国犇 | 一般隐患 | 设备设施原因 | DH2-204-R01更换夹套数显表未登记仪表更换记录 | 已完成 | 沟通抒写完毕 | N/A
DH2 | BDH0653-张润金 | 2026/4/17 0:00:00 | B2 | M4 | 生产值班 | FX1345-齐大志 | BDH0145-李国犇 | 一般隐患 | 设备设施原因 | DH2-204-R01夹套数显表与仪表清单中的有效期不一致 | 已完成 | 已更换标签
DH2 | BDH0653-张润金 | 2026/4/17 0:00:00 | B2 | M7 | 生产值班 | FX1345-齐大志 | BDH0145-李国犇 | 一般隐患 | 人的原因 | D级区高效送风口打胶后存在多余的玻璃胶需要清理 | 已完成 | 多余玻璃胶已清理
DH2 | BDH0653-张润金 | 2026/4/17 0:00:00 | B2 | M7 | 生产值班 | FX1345-齐大志 | BDH0145-李国犇 | 一般隐患 | 设备设施原因 | DH2-207-FD01间内各别高效送风口缺少螺丝 | 已完成 | 螺栓已补充安装
DH2 | BDH0653-张润金 | 2026/4/17 0:00:00 | B2 | M7 | 生产值班 | FX1345-齐大志 | BDH0145-李国犇 | 一般隐患 | 设备设施原因 | DH2-207-FD01钢平台上防护栏有玻璃胶需要清理 | 已完成 | 已进行清理
DH2 | BDH0653-张润金 | 2026/4/17 0:00:00 | B2 | M7 | 生产值班 | FX1345-齐大志 | BDH0145-李国犇 | 一般隐患 | 设备设施原因 | 大D级区一更电线管辂装饰盖有锈迹 | 已完成 | 已除锈完成
DH2 | BDH0493-朱希明 | 2026/4/16 0:00:00 | B2 | M10 | 生产值班 | FX1345-齐大志 | BDH0542-朱云峰 | 一般隐患 | 设备设施原因 | 十车间四层门锁损坏，需要维修 | 已完成 | 已维修完成
DH2 | BDH0493-朱希明 | 2026/4/16 0:00:00 | B2 | M10 | 生产值班 | FX1345-齐大志 | BDH0145-李国犇 | 一般隐患 | 设备设施原因 | 十车间一层北门门锁损坏，需要维修 | 已完成 | 已完成维修
DH2 | BDH0493-朱希明 | 2026/4/16 0:00:00 | B2 | M5 | 生产值班 | FX1345-齐大志 | BDH0145-李国犇 | 一般隐患 | 设备设施原因 | 五车间二层穿层真空管路与地面有空隙，需要封堵 | 已完成 | 已进行封堵
DH2 | BDH0493-朱希明 | 2026/4/16 0:00:00 | B2 | M4 | 生产值班 | FX1345-齐大志 | BDH0145-李国犇 | 一般隐患 | 人的原因 | 四车间二层塑封机使用完毕，需要收起 | 已完成 | 塑封机使用完成已存放指定位置
DH2 | BDH0493-朱希明 | 2026/4/16 0:00:00 | B2 | M3 | 生产值班 | FX1345-齐大志 | BDH0145-李国犇 | 一般隐患 | 环境原因 | 三车间三层DH2-203-R05接收罐后面新排污管路穿层装饰盖有较大空隙，需要封堵 | 已完成 | 已打胶密封
DH2 | BDH0493-朱希明 | 2026/4/16 0:00:00 | B2 | M3 | 生产值班 | FX1345-齐大志 | BDH0145-李国犇 | 一般隐患 | 设备设施原因 | 三车间三层柱塞泵200-P10漏油，需要维修 | 已完成 | 已维修完毕 | N/A
DH2 | BDH0493-朱希明 | 2026/4/16 0:00:00 | B2 | M3 | 生产值班 | FX1345-齐大志 | BDH0145-李国犇 | 一般隐患 | 环境原因 | DH2-203-R11上方电机接地线穿棚有较大空隙，需要封堵 | 已完成 | 已进行封堵
DH2 | BDH0493-朱希明 | 2026/4/16 0:00:00 | B2 | M3 | 生产值班 | FX1345-齐大志 | BDH0145-李国犇 | 一般隐患 | 设备设施原因 | DH2-203-R04接收罐压力表缺少标签 | 已完成 | 标识已补充
DH2 | BDH0493-朱希明 | 2026/4/16 0:00:00 | B2 | M3 | 生产值班 | FX1345-齐大志 | BDH0145-李国犇 | 一般隐患 | 设备设施原因 | DH2-203-R13釜盖缺少螺丝 | 已完成 | 已检查螺栓，补充
DH2 | ADH2642-孟伟 | 2026/4/15 0:00:00 |  |  | 生产值班 |  | ADH7065-常运达 | 一般隐患 |  | 16车间二层登高梯有护栏但是未立起固定 | 进行中
DH2 | BDH0204-郑运凯 | 2026/4/13 0:00:00 | B2 | M5 | 生产值班 | FX1345-齐大志 | BDH0145-李国犇 | 一般隐患 | 设备设施原因 | D级区1-02暂存间高效过滤器标牌脱落 | 已完成 | 现场已重新安装 | N/A
DH2 | BDH0204-郑运凯 | 2026/4/13 0:00:00 | B2 | M5 | 生产值班 | FX1345-齐大志 | BDH0145-李国犇 | 一般隐患 | 设备设施原因 | 车架静电检测器及氧含量检测器都没电了，应准备备用表或电池避免没有使用的表 | 已完成 | 现场已更换电池完毕 | N/A
DH2 | BDH0204-郑运凯 | 2026/4/13 0:00:00 | B2 | M5 | 生产值班 | FX1345-齐大志 | BDH0145-李国犇 | 一般隐患 | 设备设施原因 | 五车间三层3-34压滤间缺少钟表，操作人员书写记录不方便 | 已完成 | 现场已安装完毕 | N/A
DH2 | BDH0204-郑运凯 | 2026/4/13 0:00:00 | B2 | M5 | 生产值班 | FX1345-齐大志 | BDH0145-李国犇 | 一般隐患 | 设备设施原因 | 五车间三层DH2-205-F01和DH2-200-LF21均缺少压力表 | 已完成 | 设备准备完毕使用前安装
DH2 | BDH0204-郑运凯 | 2026/4/13 0:00:00 | B2 | M3 | 生产值班 | FX1345-齐大志 | BDH0145-李国犇 | 一般隐患 | 设备设施原因 | DH2-203-R09旁电子秤水平气泡未固定，且气泡不在中心 | 已完成 | 现场已整改 | N/A
DH2 | BDH0204-郑运凯 | 2026/4/13 0:00:00 | B2 | M3 | 生产值班 | FX1345-齐大志 | BDH0145-李国犇 | 一般隐患 | 人的原因 | DH2-203-R09体系循环管路里面有红色液体，已沟通当班班组处理 | 已完成 | 现场已处理完毕 | N/A
DH2 | BDH0204-郑运凯 | 2026/4/13 0:00:00 | B2 | M3 | 生产值班 | FX1345-齐大志 | BDH0145-李国犇 | 一般隐患 | 设备设施原因 | DH2-203-R02-Tr01压力表上限未0.2MPa，应该为0.08MPa | 已完成 | 上限标识已添加完毕 | N/A
DH2 | BDH0204-郑运凯 | 2026/4/13 0:00:00 | B2 | M3 | 生产值班 | FX1345-齐大志 | BDH0145-李国犇 | 一般隐患 | 设备设施原因 | DH2-203-R12氮气流量计缺少上下限标识 | 已完成 | 现场已添加完毕 | N/A
DH2 | BDH0204-郑运凯 | 2026/4/13 0:00:00 | B2 | M3 | 生产值班 | FX1345-齐大志 | BDH0145-李国犇 | 一般隐患 | 设备设施原因 | DH2-203-R13接收罐压力表缺少标签标识，氮气管路国标翘边 | 已完成 | 现场已处理完毕 | N/A
DH2 | BDH0113-关强 | 2026/4/12 0:00:00 | B2 | M3 | 生产值班 | FX1345-齐大志 | BDH0145-李国犇 | 一般隐患 | 人的原因 | 车间大量使用美纹纸固定展板、标签等，固定后需要及时清理 | 已完成 | 现场已清理 | N/A
DH2 | BDH0113-关强 | 2026/4/12 0:00:00 | B2 | M3 | 生产值班 | FX1345-齐大志 | BDH0145-李国犇 | 一般隐患 | 人的原因 | 319釜有两根尾气管路，有一根未连接到尾气虚接口，如错误使用可能导致气味扩散，需要粘贴标识或设备改造 | 已完成 | 现场已粘贴完毕 | N/A
DH2 | BDH0113-关强 | 2026/4/12 0:00:00 | B2 | M3 | 生产值班 | FX1345-齐大志 | BDH0145-李国犇 | 一般隐患 | 设备设施原因 | 四车间三层应急门锁故障，应急们关不上，需要检查维修 | 已完成 | 现场已维修完毕 | N/A
DH2 | BDH0113-关强 | 2026/4/12 0:00:00 | B2 | M2 | 生产值班 | FX1345-齐大志 | BDH0145-李国犇 | 一般隐患 | 设备设施原因 | 车间多个设备状态标识与实际状态不一致，已沟通当班工程师进行排查整改 | 已完成 | 现场已整改完毕 | N/A
DH2 | BDH0113-关强 | 2026/4/12 0:00:00 | B2 | M2 | 生产值班 | FX1345-齐大志 | BDH0145-李国犇 | 一般隐患 | 设备设施原因 | 501釜后方电线管辂连接的软管如不使用及时拆除，现堆在地面上 | 已完成 | 现场已处理完毕 | N/A
DH2 | BDH0113-关强 | 2026/4/12 0:00:00 | B2 | M2 | 生产值班 | FX1345-齐大志 | BDH0145-李国犇 | 一般隐患 | 人的原因 | 三车间四层碳酸氢钠包装袋需要使用纸板桶等包装桶承装 | 已完成 | 现场已使用桶进行包装 | N/A
DH2 | BDH0113-关强 | 2026/4/12 0:00:00 | B2 | M2 | 生产值班 | FX1345-齐大志 | BDH0145-李国犇 | 一般隐患 | 人的原因 | 二车间反应柱下口软管及TCU进回软管缺少标识 | 已完成 | 现场已粘贴完毕 | N/A
DH2 | BDH0011-赫国宇 | 2026/4/11 0:00:00 | B2 | M3 | 生产值班 | FX1345-齐大志 | BDH0145-李国犇 | 一般隐患 | 设备设施原因 | 五车间三层压滤罐区域需要进行清洁，现场掏罐使用水管变色需要更换，阻燃夫污染需要进行清洗 | 已完成 | 现场已更换 | N/A
DH2 | BDH0011-赫国宇 | 2026/4/11 0:00:00 | B2 | M3 | 生产值班 | FX1345-齐大志 | BDH0145-李国犇 | 一般隐患 | 设备设施原因 | 203-R13下口倒淋保温处滴冷凝水，需要检查保温是否失效 | 已完成 | 现场已处理完毕 | N/A
DH2 | BDH0011-赫国宇 | 2026/4/11 0:00:00 | B2 | M8 | 生产值班 | FX1345-齐大志 | BDH0145-李国犇 | 一般隐患 | 设备设施原因 | 八车间一层外放置200L需要进行清理 | 已完成 | 现场已清理 | N/A
DH2 | BDH0011-赫国宇 | 2026/4/11 0:00:00 | B2 | M3 | 生产值班 | FX1345-齐大志 | BDH0145-李国犇 | 一般隐患 | 设备设施原因 | 车间一层药品箱内药品需要更新，清洁 | 已完成 | 已更换药品箱内应急物资
DH2 | BDH0011-赫国宇 | 2026/4/11 0:00:00 | B2 | M7 | 生产值班 | FX1345-齐大志 | BDH0145-李国犇 | 一般隐患 | 设备设施原因 | 七车间环境检测空调报警，已沟通设备部人员现场检查维修 | 已完成 | 现场已处理 | N/A
DH2 | BDH0011-赫国宇 | 2026/4/11 0:00:00 | B2 | M3 | 生产值班 | FX1345-齐大志 | BDH0145-李国犇 | 一般隐患 | 设备设施原因 | 车间二层墙面孔洞需要进行封堵 | 已完成 | 现场已封堵完毕 | N/A
DH2 | BDH0011-赫国宇 | 2026/4/11 0:00:00 | B2 | M4 | 生产值班 | FX1345-齐大志 | BDH0145-李国犇 | 一般隐患 | 设备设施原因 | 车间预留区需要清理后上锁 | 已完成 | 现场已清理上锁 | N/A
DH2 | BDH0011-赫国宇 | 2026/4/11 0:00:00 | B2 | 10立罐区 | 生产值班 | FX1345-齐大志 | BDH0542-朱云峰 | 一般隐患 | 设备设施原因 | 罐区氮气流量计浮子卡顿，需要检查确认 | 已完成 | 以进行检查确认，卡顿问题已进行处置 | N/A
DH2 | BDH0542-朱云峰 | 2026/4/10 0:00:00 | B2 | M3 | 生产值班 | FX1345-齐大志 | BDH0145-李国犇 | 一般隐患 | 人的原因 | 车间二层TCU间门口新增通风口需要粘贴标识 | 已完成 | 已完成
DH2 | BDH0542-朱云峰 | 2026/4/10 0:00:00 | B2 | 10立罐区 | 生产值班 | FX1345-齐大志 | BDH0542-朱云峰 | 一般隐患 | 物料原因 | 活性炭解析静电释放器合格签被雨水侵蚀字迹不清，需要更换 | 已完成 | 现场标识已进行更换
DH2 | BDH0542-朱云峰 | 2026/4/10 0:00:00 | B2 | 10立罐区 | 生产值班 | FX1345-齐大志 | BDH0542-朱云峰 | 一般隐患 | 环境原因 | 10立罐区平台上方连接一根长气源管，不使用需要及时收起 | 已完成 | 现场已进行清理 | N/A
DH2 | BDH0542-朱云峰 | 2026/3/25 0:00:00 | B2 | M4 | 生产值班 | FX1345-齐大志 | BDH0145-李国犇 | 一般隐患 | 设备设施原因 | 车间四层走廊电梯口旁应急出口指示牌上放置的白钢标牌需要清理 | 已完成 | 完成清洁
DH2 | BDH0542-朱云峰 | 2026/3/25 0:00:00 | B2 | M3 | 生产值班 | FX1345-齐大志 | BDH0145-李国犇 | 一般隐患 | 方法原因 | 车间走廊消防电话上喷漆沾染白点需要整体看下进行清洁 | 已完成 | 已完成清洁
DH2 | BDH0542-朱云峰 | 2026/3/25 0:00:00 | B2 | M2 | 生产值班 | FX1345-齐大志 | BDH0145-李国犇 | 一般隐患 | 设备设施原因 | 四层东西两侧应急柜粘贴的物品清单位置不正确，需要调整 | 已完成 | 调整完毕
DH2 | BDH0542-朱云峰 | 2026/3/25 0:00:00 | B2 | M3 | 生产值班 | FX1345-齐大志 | BDH0145-李国犇 | 一般隐患 | 设备设施原因 | 车间四层粘贴的平面图需要尽快进行签批 | 已完成 | 审批完毕
DH2 | BDH0542-朱云峰 | 2026/3/25 0:00:00 | B2 | M5 | 生产值班 | FX1345-齐大志 | BDH0145-李国犇 | 一般隐患 | 方法原因 | 车间办公室钥匙箱门上插的钥匙需要在审计前取下 | 已完成 | 已进行要求
DH2 | BDH0542-朱云峰 | 2026/3/25 0:00:00 | B2 | M3 | 生产值班 | FX1345-齐大志 | BDH0145-李国犇 | 一般隐患 | 人的原因 | 车间二层TCU间门口新增通风口需要粘贴标识 | 已完成 | 无需增加，非送排风
DH2 | BDH0542-朱云峰 | 2026/3/25 0:00:00 | B2 | 10立罐区 | 生产值班 | FX1345-齐大志 | BDH0542-朱云峰 | 一般隐患 | 物料原因 | 活性炭解析静电释放器合格签被雨水侵蚀字迹不清，需要更换 | 已完成 | 标签已重新制作更换完毕
DH2 | BDH0542-朱云峰 | 2026/3/25 0:00:00 | B2 | 10立罐区 | 生产值班 | FX1345-齐大志 | BDH0542-朱云峰 | 一般隐患 | 环境原因 | 10立罐区平台上方连接一根长气源管，不使用需要及时收起 | 已完成 | 已现场收起
DH2 | BDH0493-朱希明 | 2026/4/9 0:00:00 | B2 | M10 | 生产值班 | FX1345-齐大志 | BDH0542-朱云峰 | 一般隐患 | 人的原因 | 10立罐区围堰上方配件需要清理 | 已完成 | 已清理完成
DH2 | BDH0493-朱希明 | 2026/4/9 0:00:00 | B2 | M3 | 生产值班 | FX1345-齐大志 | BDH0145-李国犇 | 一般隐患 | 环境原因 | 203-Tr03上方墙面空洞需要封堵 | 已完成 | 已完成
DH2 | BDH0493-朱希明 | 2026/4/9 0:00:00 | B2 | M4 | 生产值班 | FX1345-齐大志 | BDH0145-李国犇 | 一般隐患 | 设备设施原因 | 四车间二层204-Ce01间对面呼吸空压缺少减压阀 | 已完成 | 补充完毕
DH2 | BDH0493-朱希明 | 2026/4/9 0:00:00 | B2 | M3 | 生产值班 | FX1345-齐大志 | BDH0145-李国犇 | 一般隐患 | 人的原因 | 四层走廊应急洗脸喷淋（编号：EW-B2-002）检查日期错误 | 已完成 | 已修改完毕
DH2 | BDH0493-朱希明 | 2026/4/9 0:00:00 | B2 | M3 | 生产值班 | FX1345-齐大志 | BDH0145-李国犇 | 一般隐患 | 人的原因 | 203-R09蒸汽管路阀门标签粘贴错误 | 已完成 | 已恢复
DH2 | BDH0493-朱希明 | 2026/4/9 0:00:00 | B2 | M3 | 生产值班 | FX1345-齐大志 | BDH0145-李国犇 | 一般隐患 | 设备设施原因 | 三车间三层登高梯标牌破损，需要更换 | 已完成 | 更换标签完毕
DH2 | BDH0493-朱希明 | 2026/4/9 0:00:00 | B2 | M2 | 生产值班 | FX1345-齐大志 | BDH0145-李国犇 | 一般隐患 | 设备设施原因 | 二车间反应区4-19间固定式氧气检测器（编号：1810026103）标牌锈蚀，字体已看不清，需要更换 | 已完成 | 更换完毕
DH2 | BDH0493-朱希明 | 2026/4/9 0:00:00 | B2 | M5 | 生产值班 | FX1345-齐大志 | BDH0145-李国犇 | 一般隐患 | 人的原因 | 五车间三层阻燃服较脏，需要更换清洗 | 已完成 | 报废处理
DH2 | BDH0493-朱希明 | 2026/4/9 0:00:00 | B2 | M5 | 生产值班 | FX1345-齐大志 | BDH0145-李国犇 | 一般隐患 | 人的原因 | 203-F01表面有物料，需要清理 | 已完成 | 清理完毕
DH2 | BDH0371-郭文旭 | 2026/4/7 0:00:00 | B2 | M7 | 生产值班 | FX1345-齐大志 | BDH0145-李国犇 | 一般隐患 | 人的原因 | 二层TCU间一根穿层包保温的管路无标识 | 已完成 | 未使用
DH2 | BDH0371-郭文旭 | 2026/4/7 0:00:00 | B2 | M4 | 生产值班 | FX1345-齐大志 | BDH0145-李国犇 | 一般隐患 | 环境原因 | 车间走廊洗眼器固定螺栓均生锈需要处理 | 已完成 | 已完成
DH2 | BDH0371-郭文旭 | 2026/4/7 0:00:00 | B2 | M3 | 生产值班 | FX1345-齐大志 | BDH0145-李国犇 | 一般隐患 | 环境原因 | 313釜下口处墙边一根氮气管路下沉严重，需要重新固定好 | 已完成 | 已完成固定
DH2 | BDH0371-郭文旭 | 2026/4/7 0:00:00 | B2 | M3 | 生产值班 | FX1345-齐大志 | BDH0145-李国犇 | 一般隐患 | 人的原因 | 三车间二层双锥缓冲间的溶剂管路标签仍是旧版，未更换 | 已完成 | 已完成
DH2 | BDH0371-郭文旭 | 2026/4/7 0:00:00 | B2 | M3 | 生产值班 | FX1345-齐大志 | BDH0145-李国犇 | 一般隐患 | 人的原因 | 314釜上氮气标识粘贴反向 | 已完成 | 已调换完毕
DH2 | BDH0371-郭文旭 | 2026/4/7 0:00:00 | B2 | M3 | 生产值班 | FX1345-齐大志 | BDH0145-李国犇 | 一般隐患 | 设备设施原因 | 311釜穿层管路缺少盲板 | 已完成 | 已完成安装
DH2 | BDH0371-郭文旭 | 2026/4/7 0:00:00 | B2 | M5 | 生产值班 | FX1345-齐大志 | BDH0145-李国犇 | 一般隐患 | 人的原因 | 五车间507釜接收罐插底管使用完毕未去除 | 已完成 | 已完成
DH2 | BDH0371-郭文旭 | 2026/4/7 0:00:00 | B2 | M3 | 生产值班 | FX1345-齐大志 | BDH0145-李国犇 | 一般隐患 | 人的原因 | 304釜上安装固体加料车前轮悬空，加料车倾斜，且加料车压差计缺少C类标识 | 已完成 | 已完成
DH2 | BDH0371-郭文旭 | 2026/4/7 0:00:00 | B2 | M3 | 生产值班 | FX1345-齐大志 | BDH0145-李国犇 | 一般隐患 | 人的原因 | 305釜上氮封阀一根静电接地未去除 | 已完成 | 已完成
DH2 | BDH0371-郭文旭 | 2026/4/7 0:00:00 | B2 | M2 | 生产值班 | FX1345-齐大志 | BDH0145-李国犇 | 一般隐患 | 方法原因 | 二车间AT02储罐氮气流量计阀门标签为202-T08，未进行更换 | 已完成 | 已完成
DH2 | BDH0371-郭文旭 | 2026/4/7 0:00:00 | B2 | M2 | 生产值班 | FX1345-齐大志 | BDH0145-李国犇 | 一般隐患 | 方法原因 | 二车间一号反应柱下口阀门无标签，二号柱下口阀门标签悬挂为1号柱子标签 | 已完成 | 已完成更换
DH2 | BDH0653-张润金 | 2026/4/6 0:00:00 | B2 | M3 | 生产值班 | FX1345-齐大志 | BDH0145-李国犇 | 一般隐患 | 设备设施原因 | 三层泵房门口的呼吸空压管路上仪表缺少标识 | 已完成 | 粘贴完毕
DH2 | BDH0653-张润金 | 2026/4/6 0:00:00 | B2 | M3 | 生产值班 | FX1345-齐大志 | BDH0145-李国犇 | 一般隐患 | 设备设施原因 | 存放配件专用的板车上存放油漆空桶及杂物，需要清理 | 已完成 | 清理完毕
DH2 | BDH0653-张润金 | 2026/4/6 0:00:00 | B2 | M3 | 生产值班 | FX1345-齐大志 | BDH0145-李国犇 | 一般隐患 | 设备设施原因 | 三车间三层DH2-200-P10调冲程处漏油 | 已完成 | 已完成
DH2 | BDH0653-张润金 | 2026/4/6 0:00:00 | B2 | M3 | 生产值班 | FX1345-齐大志 | BDH0145-李国犇 | 一般隐患 | 物料原因 | DH2-203-R09前放着乙酸乙酯空桶，已让班长转移出车间 | 已完成 | 现场已处理完毕 | N/A
DH2 | BDH0653-张润金 | 2026/4/6 0:00:00 | B2 | M3 | 生产值班 | FX1345-齐大志 | BDH0145-李国犇 | 一般隐患 | 设备设施原因 | DH2-203-R10夹套排气德阀转动，需要排查原因 | 已完成 | 排查完毕
DH2 | BDH0653-张润金 | 2026/4/6 0:00:00 | B2 | M3 | 生产值班 | FX1345-齐大志 | BDH0145-李国犇 | 一般隐患 | 设备设施原因 | DH2-203-R14下口氮气管路缺少国标标识 | 已完成 | 粘贴完毕
DH2 | BDH0653-张润金 | 2026/4/6 0:00:00 | B2 | M5 | 生产值班 | FX1345-齐大志 | BDH0145-李国犇 | 一般隐患 | 人的原因 | DH2-200-LF19合格签名称及编号写错 | 已完成 | 已修改
DH2 | BDH0653-张润金 | 2026/4/6 0:00:00 | B2 | M5 | 生产值班 | FX1345-齐大志 | BDH0145-李国犇 | 一般隐患 | 设备设施原因 | 五车间三层压滤间及缓冲间缺少房间名牌 | 已完成 | 现场已补充完毕 | N/A
DH2 | BDH0653-张润金 | 2026/4/6 0:00:00 | B2 | M5 | 生产值班 | FX1345-齐大志 | BDH0145-李国犇 | 一般隐患 | 设备设施原因 | DH2-205-R01旁电子秤缺少合格签和称量器具清单 | 已完成 | 已完成安装
DH2 | BDH0653-张润金 | 2026/4/6 0:00:00 | B2 | M5 | 生产值班 | FX1345-齐大志 | BDH0145-李国犇 | 一般隐患 | 设备设施原因 | 五车间二层可燃检测器，氧含量检测器静电接地连接在电线管路上 | 已完成 | 已派单
DH2 | BDH0204-郑运凯 | 2026/4/5 0:00:00 | B2 | M7 | 生产值班 | FX1345-齐大志 | BDH0145-李国犇 | 一般隐患 | 设备设施原因 | D级区静电扁铁多个缺少合格签 | 已完成 | 已完成
DH2 | BDH0204-郑运凯 | 2026/4/5 0:00:00 | B2 | M5 | 生产值班 | FX1345-齐大志 | BDH0145-李国犇 | 一般隐患 | 设备设施原因 | 四层走廊溶剂管路标签多个翘边，需要重新清理后在粘贴 | 已完成 | 已处理
DH2 | BDH0204-郑运凯 | 2026/4/5 0:00:00 | B2 | M5 | 生产值班 | FX1345-齐大志 | BDH0145-李国犇 | 一般隐患 | 设备设施原因 | 五车间三层3-34压滤间外记录桌缺少编号 | 已完成 | 已完成制作
DH2 | BDH0204-郑运凯 | 2026/4/5 0:00:00 | B2 | M5 | 生产值班 | FX1345-齐大志 | BDH0145-李国犇 | 一般隐患 | 设备设施原因 | DH2-205-R06-Tr01液位计缺少C类标识 | 已完成 | 补充完毕
DH2 | BDH0204-郑运凯 | 2026/4/5 0:00:00 | B2 | M5 | 生产值班 | FX1345-齐大志 | BDH0145-李国犇 | 一般隐患 | 人的原因 | DH2-205-R06釜上进料管路有1630管路标签，现为1299第三步接收水相使用，现场已去除 | 已完成 | 已完成
DH2 | BDH0204-郑运凯 | 2026/4/5 0:00:00 | B2 | M3 | 生产值班 | FX1345-齐大志 | BDH0145-李国犇 | 一般隐患 | 设备设施原因 | DH2-203-R03钢平台上静电扁铁合格签过期 | 已完成 | 已完成
DH2 | BDH0204-郑运凯 | 2026/4/5 0:00:00 | B2 | M3 | 生产值班 | FX1345-齐大志 | BDH0145-李国犇 | 一般隐患 | 人的原因 | DH2-203-R03平台下氢气检测器缺少合格签 | 已完成 | 已完成
DH2 | BDH0204-郑运凯 | 2026/4/5 0:00:00 | B2 | M3 | 生产值班 | FX1345-齐大志 | BDH0145-李国犇 | 一般隐患 | 人的原因 | DH2-203-R02-Tr01压力表上限未0.2MPa，应该为0.08MPa | 已完成 | 调整完毕
DH2 | BDH0204-郑运凯 | 2026/4/5 0:00:00 | B2 | M3 | 生产值班 | FX1345-齐大志 | BDH0145-李国犇 | 一般隐患 | 人的原因 | DH2-203-R02钢平台下静电扁铁合格签过期 | 已完成 | 更换完毕
DH2 | BDH0204-郑运凯 | 2026/4/5 0:00:00 | B2 | M3 | 生产值班 | FX1345-齐大志 | BDH0145-李国犇 | 一般隐患 | 设备设施原因 | DH2-203-R13接收罐液位计断层，已沟通当班班长处理 | 已完成 | 真空抽成断层已完成处理
DH2 | BDH0113-关强 | 2026/4/4 0:00:00 | B2 | M3 | 生产值班 | FX1345-齐大志 | BDH0145-李国犇 | 一般隐患 | 人的原因 | 一层金检间内存放的打印功能电子秤打印一张凭条未收走，现已处理完毕 | 已完成 | 已完成
DH2 | BDH0113-关强 | 2026/4/4 0:00:00 | B2 | M3 | 生产值班 | FX1345-齐大志 | BDH0145-李国犇 | 一般隐患 | 设备设施原因 | 三车间四层溶剂输送间前靠走廊的门的门禁失效，需要维修 | 已完成 | 已派单维修
DH2 | BDH0113-关强 | 2026/4/4 0:00:00 | B2 | M3 | 生产值班 | FX1345-齐大志 | BDH0145-李国犇 | 一般隐患 | 人的原因 | 三车间二层非化间门前的电子秤使用完毕未清理且电源未关闭，已告知当班工程师进行处理 | 已完成 | 已关闭
DH2 | BDH0113-关强 | 2026/4/4 0:00:00 | B2 | M3 | 生产值班 | FX1345-齐大志 | BDH0145-李国犇 | 一般隐患 | 人的原因 | 313釜拆卸的阀门配件未放置于清洗车或配件车上 | 已完成 | 已转移
DH2 | BDH0113-关强 | 2026/4/4 0:00:00 | B2 | M3 | 生产值班 | FX1345-齐大志 | BDH0145-李国犇 | 一般隐患 | 设备设施原因 | 三车间四层溶剂输送间溢出桶盖的把手为朝上敞口式，应与其余桶盖保持一致 | 已完成 | 已完成更换
DH2 | BDH0113-关强 | 2026/4/4 0:00:00 | B2 | M2 | 生产值班 | FX1345-齐大志 | BDH0145-李国犇 | 一般隐患 | 设备设施原因 | 溴化锌管路流量计未使用有示数，且于DCS显示有差异 | 已完成 | 已完成
DH2 | BDH0113-关强 | 2026/4/4 0:00:00 | B2 | M2 | 生产值班 | FX1345-齐大志 | BDH0145-李国犇 | 一般隐患 | 设备设施原因 | 二车间报警器被绝缘胶带封堵，已去除 | 已完成 | 已完成去除
DH2 | BDH0113-关强 | 2026/4/4 0:00:00 | B2 | M2 | 生产值班 | FX1345-齐大志 | BDH0145-李国犇 | 一般隐患 | 设备设施原因 | 二车间500g天平记录放在地上，应放在文件袋内存放，避免记录破损 | 已完成 | 已重新装袋处理
DH2 | BDH0113-关强 | 2026/4/4 0:00:00 | B2 | M2 | 生产值班 | FX1345-齐大志 | BDH0145-李国犇 | 一般隐患 | 设备设施原因 | 二车间平推流反应器上方气动阀气源连接密闭性不好，已沟通班长进行处理 | 已完成 | 沟通保全处理
DH2 | BDH0011-赫国宇 | 2026/4/3 0:00:00 | B2 | M3 | 生产值班 | FX1345-齐大志 | BDH0145-李国犇 | 一般隐患 | 设备设施原因 | 203-R03釜取样氮气吹扫管路使用完毕需要安装盲板 | 已完成 | 已安装
DH2 | BDH0011-赫国宇 | 2026/4/3 0:00:00 | B2 | M3 | 生产值班 | FX1345-齐大志 | BDH0145-李国犇 | 一般隐患 | 设备设施原因 | 203-R03在线氧含量静电接地缺失，已沟通电工进行添加 | 已完成 | 已完成添加
DH2 | BDH0011-赫国宇 | 2026/4/3 0:00:00 | B2 | M3 | 生产值班 | FX1345-齐大志 | BDH0145-李国犇 | 一般隐患 | 设备设施原因 | 高压釜平台下电线管路原支架已不适用，需要更换 | 已完成 | 已完成更换
DH2 | BDH0011-赫国宇 | 2026/4/3 0:00:00 | B2 | M3 | 生产值班 | FX1345-齐大志 | BDH0145-李国犇 | 一般隐患 | 设备设施原因 | 车间新粘贴国标标签开胶，需要整体检查 | 已完成 | 车间进行重新粘贴 | N/A
DH2 | BDH0011-赫国宇 | 2026/4/3 0:00:00 | B2 | M3 | 生产值班 | FX1345-齐大志 | BDH0145-李国犇 | 一般隐患 | 设备设施原因 | 高压釜分布器安全阀保温需要去除，以便于日常检查及Checklist确认 | 已完成 | 已去除
DH2 | BDH0011-赫国宇 | 2026/4/3 0:00:00 | B2 | M3 | 生产值班 | FX1345-齐大志 | BDH0145-李国犇 | 一般隐患 | 设备设施原因 | 203-R10后钟表与北京时间相差2分钟，需要调整 | 已完成 | 已完成调整
DH2 | BDH0011-赫国宇 | 2026/4/3 0:00:00 | B2 | M4 | 生产值班 | FX1345-齐大志 | BDH0145-李国犇 | 一般隐患 | 设备设施原因 | 二车间四层，三车间四层门禁开关故障，需要进行更换 | 已完成 | 现场已更换完毕 | N/A
DH2 | BDH0011-赫国宇 | 2026/4/3 0:00:00 | B2 | M4 | 生产值班 | FX1345-齐大志 | BDH0145-李国犇 | 一般隐患 | 设备设施原因 | 车间四层热水站未使用，内循环阀门需要开启，避免管路憋压 | 已完成 | 已开启
DH2 | BDH0542-朱云峰 | 2026/3/25 0:00:00 | B2 | M4 | 生产值班 | FX1345-齐大志 | BDH0145-李国犇 | 一般隐患 | 设备设施原因 | D级区二层缓冲间温度高限报警，沟通设备部进行处理，已恢复正常 | 已完成 | 已完成
DH2 | BDH0542-朱云峰 | 2026/3/25 0:00:00 | B2 | M3 | 生产值班 | FX1345-齐大志 | BDH0145-李国犇 | 一般隐患 | 方法原因 | DH2-203-R04-Tr01的Check List在五车间四层文件筐内，设备和记录需要放在一起 | 已完成 | 已放回原处
DH2 | BDH0542-朱云峰 | 2026/3/25 0:00:00 | B2 | M2 | 生产值班 | FX1345-齐大志 | BDH0145-李国犇 | 一般隐患 | 设备设施原因 | 二车间四层东侧灰色1000L罐无设备编号信息需要补充 | 已完成 | 粘贴完毕
DH2 | BDH0542-朱云峰 | 2026/3/25 0:00:00 | B2 | M3 | 生产值班 | FX1345-齐大志 | BDH0145-李国犇 | 一般隐患 | 设备设施原因 | 三车间二层2-18走廊与缓冲间门锁需要维修 | 已完成 | 已完成维修
DH2 | BDH0542-朱云峰 | 2026/3/25 0:00:00 | B2 | M5 | 生产值班 | FX1345-齐大志 | BDH0145-李国犇 | 一般隐患 | 方法原因 | 五车间四楼墙面粘贴205-R02文件筐，需要更正为205-R07 | 已完成 | 已完成更正
DH2 | BDH0542-朱云峰 | 2026/3/25 0:00:00 | B2 | M3 | 生产值班 | FX1345-齐大志 | BDH0145-李国犇 | 一般隐患 | 人的原因 | 车间一层1-29服务器间门未锁，需要强调 | 已完成 | 车间进行强调完毕 | N/A
DH2 | BDH0542-朱云峰 | 2026/3/25 0:00:00 | B2 | 10立罐区 | 生产值班 | FX1345-齐大志 | BDH0542-朱云峰 | 一般隐患 | 物料原因 | 活性炭解析进入车间走廊内活性炭需要清理 | 已完成 | 杂物已清理完毕
DH2 | BDH0542-朱云峰 | 2026/3/25 0:00:00 | B2 | 10立罐区 | 生产值班 | FX1345-齐大志 | BDH0542-朱云峰 | 一般隐患 | 环境原因 | 10立罐区储罐粘贴的受限空间标识褪色严重，需要更换新标识 | 已完成 | 已更换完毕
DH2 | BDH0493-朱希明 | 2026/4/1 0:00:00 | B2 | M10 | 生产值班 | FX1345-齐大志 | BDH0145-李国犇 | 一般隐患 | 环境原因 | 臭氧发生间地面较多瓢虫，需要清理 | 已完成 | 已清理
DH2 | BDH0493-朱希明 | 2026/4/1 0:00:00 | B2 | M3 | 生产值班 | FX1345-齐大志 | BDH0145-李国犇 | 一般隐患 | 人的原因 | 车间北门口垃圾较多，白班及时沟通物流清理 | 已完成 | 已清理
DH2 | BDH0493-朱希明 | 2026/4/1 0:00:00 | B2 | M5 | 生产值班 | FX1345-齐大志 | BDH0145-李国犇 | 一般隐患 | 环境原因 | 五车间二层西墙空洞需要封堵 | 已完成 | 已封堵
DH2 | BDH0493-朱希明 | 2026/4/1 0:00:00 | B2 | M3 | 生产值班 | FX1345-齐大志 | BDH0145-李国犇 | 一般隐患 | 设备设施原因 | 一层人员电梯间疏散示意图脱落，需要重新粘贴 | 已完成 | 拆除
DH2 | BDH0493-朱希明 | 2026/4/1 0:00:00 | B2 | M3 | 生产值班 | FX1345-齐大志 | BDH0145-李国犇 | 一般隐患 | 设备设施原因 | 203-Ce01间灭火器底座破损，需要更换 | 已完成 | 已完成更换
DH2 | BDH0493-朱希明 | 2026/4/1 0:00:00 | B2 | M3 | 生产值班 | FX1345-齐大志 | BDH0145-李国犇 | 一般隐患 | 设备设施原因 | 203-R04接收罐液位上限标识损坏，需要更换 | 已完成 | 已完成更换
DH2 | BDH0493-朱希明 | 2026/4/1 0:00:00 | B2 | M3 | 生产值班 | FX1345-齐大志 | BDH0145-李国犇 | 一般隐患 | 设备设施原因 | 203-R09釜蒸汽管路阀门标签粘贴错误，需要重新粘贴 | 已完成 | 已完成粘贴
DH2 | BDH0493-朱希明 | 2026/4/1 0:00:00 | B2 | M3 | 生产值班 | FX1345-齐大志 | BDH0145-李国犇 | 一般隐患 | 设备设施原因 | 三车间三层203-R12釜后面纯化水点位标牌粘贴不整齐，需要重新粘贴 | 已完成 | 已重新粘贴
DH2 | BDH0493-朱希明 | 2026/4/1 0:00:00 | B2 | M3 | 生产值班 | FX1345-齐大志 | BDH0145-李国犇 | 一般隐患 | 设备设施原因 | 203-R07接收罐液位计上限标识缺失，需要补充 | 已完成 | 已完成安装
DH2 | BDH0653-张润金 | 2026/3/31 0:00:00 | B2 | M3 | 生产值班 | BDH0135-张羽霄 | BDH0135-张羽霄 | 一般隐患 | 设备设施原因 | 纯水间现场有四个电导率仪处于使用中，张贴了五张不同编号的合格签，需要确认仪表与合格签的一致性 | 已完成 | 已整改
DH2 | BDH0653-张润金 | 2026/3/31 0:00:00 | B2 | M3 | 生产值班 | FX1345-齐大志 | BDH0145-李国犇 | 一般隐患 | 设备设施原因 | DH2-203-R14旁新增加的操作柱，未验证，不能使用，缺少警示标识。标识已制作张贴现场，已告知班组人员 | 已完成 | 已完成培训
DH2 | BDH0653-张润金 | 2026/3/31 0:00:00 | B2 | M3 | 生产值班 | FX1345-齐大志 | BDH0145-李国犇 | 一般隐患 | 设备设施原因 | 1-19金检间2019010202打印功能电子秤，打印凭条模糊，无法辨别信息，需要对打印功能维修 | 已完成 | 现场已维修 | N/A
DH2 | BDH0653-张润金 | 2026/3/31 0:00:00 | B2 | M3 | 生产值班 | FX1345-齐大志 | BDH0145-李国犇 | 一般隐患 | 设备设施原因 | DH2-205-R05旁放着一桶03/30/2026掏出的含钯固废，已让当班工程师转移至北门外 | 已完成 | 已转移
DH2 | BDH0653-张润金 | 2026/3/31 0:00:00 | B2 | M3 | 生产值班 | FX1345-齐大志 | BDH0145-李国犇 | 一般隐患 | 设备设施原因 | DH2-203-R18其中一个数显表显示异常，需要处理维修 | 已完成 | 数显表未接电，所以显示异常，待仪表送电
DH2 | BDH0653-张润金 | 2026/3/31 0:00:00 | B2 | M3 | 生产值班 | FX1345-齐大志 | BDH0145-李国犇 | 一般隐患 | 人的原因 | 车间二层应急柜标识开裂，需要固定 | 已完成 | 已完成
DH2 | BDH0653-张润金 | 2026/3/31 0:00:00 | B2 | M3 | 生产值班 | FX1345-齐大志 | BDH0145-李国犇 | 一般隐患 | 设备设施原因 | DH2-203-Ce01母液转移管路，阀门三通处建议上锁，避免由于人人员疏忽导致开错阀门 | 已完成 | 已上锁
DH2 | BDH0653-张润金 | 2026/3/31 0:00:00 | B2 | M3 | 生产值班 | FX1345-齐大志 | BDH0145-李国犇 | 一般隐患 | 设备设施原因 | 档案室各别灯管不亮，已沟通电工更换 | 已完成 | 已完成
DH2 | BDH0653-张润金 | 2026/3/31 0:00:00 | B2 | M3 | 生产值班 | FX1345-齐大志 | BDH0145-李国犇 | 一般隐患 | 设备设施原因 | DH2-203-R13氮封阀螺丝松动，需要固定 | 已完成 | 已完成固定
DH2 | BDH0161-宋明辉 | 2026/3/30 0:00:00 | B2 | M3 | 生产值班 | FX1345-齐大志 | BDH0145-李国犇 | 一般隐患 | 人的原因 | 一楼灭活间内配置氢氧化钠溶液未书写称使用记录 | 已完成 | 现场检查记录正常书写无问题
DH2 | BDH0161-宋明辉 | 2026/3/30 0:00:00 | B2 | M3 | 生产值班 | FX1345-齐大志 | BDH0145-李国犇 | 一般隐患 | 设备设施原因 | 三车间二层DH2-203-R10下方墙壁在线氧含量为蓝色标牌，无设备编号，需要更换 | 已完成 | 已完成更换
DH2 | BDH0161-宋明辉 | 2026/3/30 0:00:00 | B2 | M3 | 生产值班 | FX1345-齐大志 | BDH0145-李国犇 | 一般隐患 | 设备设施原因 | DH2-203-R09旁边蠕动泵下面架子上有物料，已沟通处理 | 已完成 | 已完成清理
DH2 | BDH0161-宋明辉 | 2026/3/30 0:00:00 | B2 | M5 | 生产值班 | FX1345-齐大志 | BDH0145-李国犇 | 一般隐患 | 人的原因 | 五车间三层，屋内有一块发黄的抹布放在箱子内，已进行处理 | 已完成 | 已完成
DH2 | BDH0161-宋明辉 | 2026/3/30 0:00:00 | B2 | M3 | 生产值班 | FX1345-齐大志 | BDH0145-李国犇 | 一般隐患 | 设备设施原因 | 三车间二层离心机缓冲间对于反应去压差应该为≥5，需要重新制作标牌 | 已完成 | 制作完毕
DH2 | BDH0161-宋明辉 | 2026/3/30 0:00:00 | B2 | M3 | 生产值班 | FX1345-齐大志 | BDH0145-李国犇 | 一般隐患 | 人的原因 | 高压釜DH2-203-R03釜清洗记录中打印图未进行装订，容易丢失 | 已完成 | 已完成装订
DH2 | BDH0161-宋明辉 | 2026/3/30 0:00:00 | B2 | M7 | 生产值班 | FX1345-齐大志 | BDH0145-李国犇 | 一般隐患 | 人的原因 | 7车间门口的物料进出消毒记录，缺少复核 | 已完成 | 已完成
DH2 | BDH0161-宋明辉 | 2026/3/30 0:00:00 | B2 | M7 | 生产值班 | FX1345-齐大志 | BDH0145-李国犇 | 一般隐患 | 设备设施原因 | 7车间一层，使用的气源街头为黄铜，需要更换为不锈钢 | 已完成 | 已更换
DH2 | BDH0161-宋明辉 | 2026/3/30 0:00:00 | B2 | M7 | 生产值班 | FX1345-齐大志 | BDH0145-李国犇 | 一般隐患 | 方法原因 | 7车间金检机磁条作业辅助文件为旧版本需要更新 | 已完成 | 已完成
DH2 | BDH0161-宋明辉 | 2026/3/30 0:00:00 | B2 |  | 生产值班 | FX1345-齐大志 | BDH0145-李国犇 |  |  | CPo121299-18-01-06 反应中 CPo121299-18-03-01 203-Drc02烘料中 CPo121299-18-02-10 204-F01烘料中 | 已完成 | 已完成
DH2 | BDH0161-宋明辉 | 2026/3/30 0:00:00 | B2 |  | 生产值班 | FX1345-齐大志 | BDH0145-李国犇 |  |  | 零点班人员情况 GMP车间应到3人，实到2人，周艳江休息 | 已完成 | 已完成
DH2 | ADH2643-杨炯辉 | 2026/3/29 0:00:00 |  |  | 生产值班 |  | ADH7066-孙嘉君 | 一般隐患 |  | 516-R19接收罐大盖垫片腐蚀严重 | 进行中
DH2 | BDH0371-郭文旭 | 2026/3/29 0:00:00 | B2 | M5 | 生产值班 | FX1345-齐大志 | BDH0145-李国犇 | 一般隐患 | 方法原因 | 车间掏罐使用阻燃服需要清洗，沟通保洁手洗 | 已完成 | 已完成
DH2 | BDH0371-郭文旭 | 2026/3/29 0:00:00 | B2 | M3 | 生产值班 | FX1345-齐大志 | BDH0145-李国犇 | 一般隐患 | 设备设施原因 | 314滴酸管路已加护套，泵出口管路未进行有效固定 | 已完成 | 已完成
DH2 | BDH0371-郭文旭 | 2026/3/29 0:00:00 | B2 | M7 | 生产值班 | FX1345-齐大志 | BDH0145-李国犇 | 一般隐患 | 人的原因 | tcu间新包保温不同程度被踩扁，需要调查原因增加踏步，避免人员将保温踩踏 | 已完成 | 已完成
DH2 | BDH0371-郭文旭 | 2026/3/29 0:00:00 | B2 | M7 | 生产值班 | FX1345-齐大志 | BDH0145-李国犇 | 一般隐患 | 设备设施原因 | 5号TCU压力变送器表弯处渗漏液体，需要紧固 | 已完成 | 已完成紧固
DH2 | BDH0371-郭文旭 | 2026/3/29 0:00:00 | B2 | M3 | 生产值班 | FX1345-齐大志 | BDH0145-李国犇 | 一般隐患 | 设备设施原因 | 车间加水流量计需要改造头重脚轻运输容易倾倒，且固定流量计管卡子变形需要修复 | 已完成 | 已完成安装
DH2 | BDH0371-郭文旭 | 2026/3/29 0:00:00 | B2 | M5 | 生产值班 | FX1345-齐大志 | BDH0145-李国犇 | 一般隐患 | 方法原因 | 五车间四层墙上磁力启动器没有明确用途标识 | 已完成 | 粘贴备用电源标识
DH2 | BDH0371-郭文旭 | 2026/3/29 0:00:00 | B2 | M5 | 生产值班 | FX1345-齐大志 | BDH0145-李国犇 | 一般隐患 | 人的原因 | 五车间三层大压滤罐掏料口下方盲板及卡子清洁不彻底 | 已完成 | 已完成清理
DH2 | BDH0371-郭文旭 | 2026/3/29 0:00:00 | B2 | M3 | 生产值班 | FX1345-齐大志 | BDH0145-李国犇 | 一般隐患 | 设备设施原因 | 8号真空泵，起动电机异响声音大，已下派单进行检查维护 | 已完成 | 待换泵
DH2 | BDH0371-郭文旭 | 2026/3/29 0:00:00 | B2 | M5 | 生产值班 | FX1345-齐大志 | BDH0145-李国犇 | 一般隐患 | 环境原因 | 五车间仪表清单长时间未更换磁套已泛黄需要整体更换 | 已完成 | 已完成更换
DH2 | BDH0371-郭文旭 | 2026/3/29 0:00:00 | B2 | M3 | 生产值班 | FX1345-齐大志 | BDH0145-李国犇 | 一般隐患 | 设备设施原因 | 305独立换热自动调节阀阀体渗漏，现场更换完毕 | 已完成 | 已完成
DH2 | BDH0371-郭文旭 | 2026/3/29 0:00:00 | B2 | M3 | 生产值班 | FX1345-齐大志 | BDH0145-李国犇 | 一般隐患 | 方法原因 | 312釜安装的漏斗没有尾气过滤，上盖有快开管路管卡子敞口 | 已完成 | 安装上盖小白盖，封堵加料漏斗末端
DH2 | BDH0371-郭文旭 | 2026/3/29 0:00:00 | B2 | M10 | 生产值班 | FX1345-齐大志 | BDH0145-李国犇 | 一般隐患 | 方法原因 | 03-01 305投毕正庚烷，调温中，306保温中，待滴加 2-10 309离心毕，淋洗中 1-5 205-FD02取样待结果 | 已完成 | 已完成
DH2 | BDH0371-郭文旭 | 2026/3/29 0:00:00 | B2 | M3 | 生产值班 | FX1345-齐大志 | BDH0145-李国犇 | 一般隐患 | 方法原因 | 零点人员点名情况 GMP车间应到3人，实到3人， 巡查时人员全部在岗，无脱岗、睡岗行为 | 已完成 | 已完成
DH2 | BDH0204-郑运凯 | 2026/3/28 0:00:00 | B2 | M2 | 生产值班 | FX1345-齐大志 | BDH0145-李国犇 | 一般隐患 | 设备设施原因 | DH2-202-RCO01下测温电线装饰盖脱落需重新打胶固定 | 已完成 | 已完成打胶固定
DH2 | BDH0204-郑运凯 | 2026/3/28 0:00:00 | B2 | M7 | 生产值班 | FX1345-齐大志 | BDH0145-李国犇 | 一般隐患 | 设备设施原因 | 七车间二更两个门互锁不好使，需要维修 | 已完成 | 沟通电工维修
DH2 | BDH0204-郑运凯 | 2026/3/28 0:00:00 | B2 | M3 | 生产值班 | FX1345-齐大志 | BDH0145-李国犇 | 一般隐患 | 设备设施原因 | DH2-203-R11氮气管路后重新贴皮，贴皮后氮气管路支架装饰盖损坏需要更换新的 | 已完成 | 已完成贴皮
DH2 | BDH0204-郑运凯 | 2026/3/28 0:00:00 | B2 | M3 | 生产值班 | FX1345-齐大志 | BDH0145-李国犇 | 一般隐患 | 设备设施原因 | DH2-203-Drc01压力表过期 | 已完成 | 已完成粘贴未校准标签
DH2 | BDH0204-郑运凯 | 2026/3/28 0:00:00 | B2 | M3 | 生产值班 | FX1345-齐大志 | BDH0145-李国犇 | 一般隐患 | 设备设施原因 | DH2-203-Tr0缺少白钢标牌，且接收罐缺少静电接地 | 已完成 | 沟通电工制作静电接地导线
DH2 | BDH0204-郑运凯 | 2026/3/28 0:00:00 | B2 | M3 | 生产值班 | FX1345-齐大志 | BDH0145-李国犇 | 一般隐患 | 设备设施原因 | 三车间二层2-65过滤干燥间内可燃气体检测器白钢标牌脱落，需重新打胶固定 | 已完成 | 已完成固定
DH2 | BDH0204-郑运凯 | 2026/3/28 0:00:00 | B2 | M3 | 生产值班 | FX1345-齐大志 | BDH0145-李国犇 | 一般隐患 | 设备设施原因 | 2-15非化间门禁不好使，从里面容易开不开 | 已完成 | 沟通电工维修
DH2 | BDH0204-郑运凯 | 2026/3/28 0:00:00 | B2 | M3 | 生产值班 | FX1345-齐大志 | BDH0145-李国犇 | 一般隐患 | 设备设施原因 | DH2-203-R11夹套最低点排净管路往下滴液体，已清理 | 已完成 | 已完成
DH2 | BDH0204-郑运凯 | 2026/3/28 0:00:00 | B2 | M3 | 生产值班 | FX1345-齐大志 | BDH0145-李国犇 | 一般隐患 | 设备设施原因 | 三车间二层203-TR04、TR05罐上及附近管路上浮灰较多需清理 | 已完成 | 清洁完毕
DH2 | BDH0204-郑运凯 | 2026/3/28 0:00:00 | B2 | M3 | 生产值班 | FX1345-齐大志 | BDH0145-李国犇 | 一般隐患 | 设备设施原因 | DH2-203-R10釜上加料车升降架自动往下落，需增加支架 | 已完成 | 已完成
DH2 | BDH0204-郑运凯 | 2026/3/28 0:00:00 | B2 | M3 | 生产值班 | FX1345-齐大志 | BDH0145-李国犇 | 一般隐患 | 设备设施原因 | DH2-203-R06独立换热气动调节阀有砂眼，以同当班班长更换完毕，可以正常使用 | 已完成 | 已完成更换
DH2 | BDH0011-赫国宇 | 2026/3/26 0:00:00 | B2 | M3 | 生产值班 | FX1345-齐大志 | BDH0145-李国犇 | 一般隐患 | 设备设施原因 | 203-R14釜操作柱已不使用，需要粘贴停用标识 | 已完成 | 粘贴完毕
DH2 | BDH0011-赫国宇 | 2026/3/26 0:00:00 | B2 | M3 | 生产值班 | FX1345-齐大志 | BDH0145-李国犇 | 一般隐患 | 设备设施原因 | 203-R19氮气阀门固定支架开焊，需要进行重新固定 | 已完成 | 已完成
DH2 | BDH0011-赫国宇 | 2026/3/26 0:00:00 | B2 | M3 | 生产值班 | FX1345-齐大志 | BDH0145-李国犇 | 一般隐患 | 设备设施原因 | 203-Ce03离心机间等开关螺栓脱落，需要重新进行固定 | 已完成 | 固定完毕
DH2 | BDH0011-赫国宇 | 2026/3/26 0:00:00 | B2 | M3 | 生产值班 | FX1345-齐大志 | BDH0145-李国犇 | 一般隐患 | 设备设施原因 | 三车间一层应急门故障，一半打不开，需要进行维修 | 已完成 | 已维修
DH2 | BDH0011-赫国宇 | 2026/3/26 0:00:00 | B2 | M4 | 生产值班 | FX1345-齐大志 | BDH0145-李国犇 | 一般隐患 | 设备设施原因 | 四车间四层喷淋间地漏盖缺少配件，未打码，需要更换 | 已完成 | 更换完毕 | N/A
DH2 | BDH0011-赫国宇 | 2026/3/26 0:00:00 | B2 | M3 | 生产值班 | FX1345-齐大志 | BDH0145-李国犇 | 一般隐患 | 设备设施原因 | 203-R14釜冷凝器下变径需要补充油漆 | 已完成 | 已完成
DH2 | BDH0011-赫国宇 | 2026/3/26 0:00:00 | B2 | M5 | 生产值班 | FX1345-齐大志 | BDH0145-李国犇 | 一般隐患 | 设备设施原因 | 五车间四层一条白钢管路粘贴5137纯化水标签，管路已不使用，需要更换标识 | 已完成 | 已完成
DH2 | BDH0011-赫国宇 | 2026/3/26 0:00:00 | B2 | M4 | 生产值班 | FX1345-齐大志 | BDH0145-李国犇 | 一般隐患 | 设备设施原因 | 四车间四层喷雾间喷头缩到彩板内，需要维修，地面定位缺失 | 已完成 | 维修完毕 | N/A
DH2 | BDH0542-朱云峰 | 2026/3/25 0:00:00 | B2 | M4 | 生产值班 | FX1345-齐大志 | BDH0145-李国犇 | 一般隐患 | 设备设施原因 | 四车间四楼403釜夹套铂电阻线管破损严重需要更换 | 已完成 | 已完成
DH2 | BDH0542-朱云峰 | 2026/3/25 0:00:00 | B2 | M3 | 生产值班 | FX1345-齐大志 | BDH0145-李国犇 | 一般隐患 | 方法原因 | 车间二层办公室门口灭火器挪动后需要归位 | 已完成 | 已完成
DH2 | BDH0542-朱云峰 | 2026/3/25 0:00:00 | B2 | M2 | 生产值班 | FX1345-齐大志 | BDH0145-李国犇 | 一般隐患 | 人的原因 | 二车间记录桌上放置的CPr9717-10-03B的设备串洗记录确认一下是否需要存档 | 已完成 | 使用中，使用完毕存档
DH2 | BDH0542-朱云峰 | 2026/3/25 0:00:00 | B2 | M4 | 生产值班 | FX1345-齐大志 | BDH0145-李国犇 | 一般隐患 | 设备设施原因 | 四车间三层414釜后标签需要清理 | 已完成 | 已完成
DH2 | BDH0542-朱云峰 | 2026/3/25 0:00:00 | B2 | M5 | 生产值班 | FX1345-齐大志 | BDH0145-李国犇 | 一般隐患 | 设备设施原因 | 车间一楼清洗间对面应急门门禁故障，需要维修 | 已完成 | 派单进行维修
DH2 | BDH0542-朱云峰 | 2026/3/25 0:00:00 | B2 | M3 | 生产值班 | FX1345-齐大志 | BDH0145-李国犇 | 一般隐患 | 方法原因 | 四车间四楼403釜夹套铂电阻无位置标签需要补充 | 已完成 | 现场已补充完毕 | N/A
DH2 | BDH0542-朱云峰 | 2026/3/25 0:00:00 | B2 | 10立罐区 | 生产值班 | FX1345-齐大志 | BDH0542-朱云峰 | 一般隐患 | 人的原因 | 活性炭解析楼顶门帘需要拆卸整理 | 已完成 | 已完成
DH2 | BDH0542-朱云峰 | 2026/3/25 0:00:00 | B2 | 10立罐区 | 生产值班 | FX1345-齐大志 | BDH0542-朱云峰 | 一般隐患 | 方法原因 | 10立罐区蒸汽确认一下不再使用需要进行关闭 | 已完成 | 已完成
DH2 | BDH0493-朱希明 | 2026/3/24 0:00:00 | B2 | 10立罐区 | 生产值班 | FX1345-齐大志 | BDH0542-朱云峰 | 一般隐患 | 人的原因 | 十立罐区200L桶较多，需要及时清理，避免占用道路 | 已完成 | 已将多余铁桶进行清理 | N/A
DH2 | BDH0493-朱希明 | 2026/3/24 0:00:00 | B2 | 10立罐区 | 生产值班 | FX1345-齐大志 | BDH0542-朱云峰 | 一般隐患 | 设备设施原因 | 十立罐区编号为SER-WH-010释放器故障，需要维修 | 已完成 | 已沟通电工进行检查维修 | N/A
DH2 | BDH0493-朱希明 | 2026/3/24 0:00:00 | B2 | M3 | 生产值班 | FX1345-齐大志 | BDH0145-李国犇 | 一般隐患 | 人的原因 | 车间砝码编号错误，应是小写"t" | 已完成 | 已完成
DH2 | BDH0493-朱希明 | 2026/3/24 0:00:00 | B2 | M3 | 生产值班 | FX1345-齐大志 | BDH0145-李国犇 | 一般隐患 | 人的原因 | 203-Ce01间飞碟表面有白色物料 | 已完成 | 已完成
DH2 | BDH0493-朱希明 | 2026/3/24 0:00:00 | B2 | M3 | 生产值班 | FX1345-齐大志 | BDH0145-李国犇 | 一般隐患 | 人的原因 | 203-R05氮封阀上面有一块大块布，已清理，需要与车间人员强调，工作现场需要清理彻底 | 已完成 | 已完成
DH2 | BDH0493-朱希明 | 2026/3/24 0:00:00 | B2 | M3 | 生产值班 | FX1345-齐大志 | BDH0145-李国犇 | 一般隐患 | 环境原因 | 车间泵房门口缺少耳塞，需要补充 | 已完成 | 已完成
DH2 | BDH0493-朱希明 | 2026/3/24 0:00:00 | B2 | M4 | 生产值班 | FX1345-齐大志 | BDH0145-李国犇 | 一般隐患 | 设备设施原因 | 四车间二层204-R11至204-Ce003管路在204-R11釜下法兰处有黑色物料析出，已沟通班组进行清理，法兰重新进行禁锢 | 已完成 | 已完成
DH2 | BDH0493-朱希明 | 2026/3/24 0:00:00 | B2 | M4 | 生产值班 | FX1345-齐大志 | BDH0145-李国犇 | 一般隐患 | 设备设施原因 | 204-R13釜缺少验证证书，需要进行补充 | 已完成 | 已完成补充
DH2 | BDH0493-朱希明 | 2026/3/24 0:00:00 | B2 | M5 | 生产值班 | FX1345-齐大志 | BDH0145-李国犇 | 一般隐患 | 设备设施原因 | 五车间205-R05釜固定尾气管路的底座螺丝丢失，无法起到固定作用，需要进行固定 | 已完成 | 已完成
DH2 | BDH0653-张润金 | 2026/3/23 0:00:00 | B2 | M3 | 生产值班 | FX1345-齐大志 | BDH0145-李国犇 | 一般隐患 | 设备设施原因 | 三层走独立换热间306冷媒进管路调节阀渗漏，已告知班长进行紧锢 | 已完成 | 禁锢完毕
DH2 | BDH0653-张润金 | 2026/3/23 0:00:00 | B2 | M3 | 生产值班 | FX1345-齐大志 | BDH0145-李国犇 | 一般隐患 | 设备设施原因 | DH2-203-Ce03地面维修后地脚线及彩板状态差，需沟通外包人员进行维修 | 已完成 | 已完成
DH2 | BDH0653-张润金 | 2026/3/23 0:00:00 | B2 | M5 | 生产值班 | FX1345-齐大志 | BDH0145-李国犇 | 一般隐患 | 设备设施原因 | 五车间三层压滤间氧含量检测器缺少合格范围标识 | 已完成 | 已完成
DH2 | BDH0653-张润金 | 2026/3/23 0:00:00 | B2 | M5 | 生产值班 | FX1345-齐大志 | BDH0145-李国犇 | 一般隐患 | 设备设施原因 | 五车间三层506后方穿层管路盲板编号为DH2-200-SoS01-L06，该盲板为溶剂间盲板 | 已完成 | 盲板编号去除
DH2 | BDH0653-张润金 | 2026/3/23 0:00:00 | B2 | M3 | 生产值班 | FX1345-齐大志 | BDH0145-李国犇 | 一般隐患 | 设备设施原因 | 三层走廊文件柜遮挡展板，文件柜需要更换位置 | 已完成 | 转移存放位置
DH2 | BDH0653-张润金 | 2026/3/23 0:00:00 | B2 | M3 | 生产值班 | FX1345-齐大志 | BDH0145-李国犇 | 一般隐患 | 人的原因 | DH2-203-R09旁蠕动泵架子上有一块抹布，已告知操作人员进行进行清理 | 已完成 | 清理完毕
DH2 | BDH0653-张润金 | 2026/3/23 0:00:00 | B2 | M3 | 生产值班 | FX1345-齐大志 | BDH0145-李国犇 | 一般隐患 | 设备设施原因 | DH2-203-R14上方反应釜夹套护罩脱落，需要打胶固定 | 已完成 | 已完成
DH2 | BDH0653-张润金 | 2026/3/23 0:00:00 | B2 | M3 | 生产值班 | FX1345-齐大志 | BDH0145-李国犇 | 一般隐患 | 设备设施原因 | DH2-203-R19氮封阀支架开焊断裂需要固定 | 已完成 | 禁锢针形阀和管路卡子，已固定完毕
DH2 | BDH0653-张润金 | 2026/3/23 0:00:00 | B2 | M3 | 生产值班 | FX1345-齐大志 | BDH0145-李国犇 | 一般隐患 | 设备设施原因 | DH2-203-R06下口氮气管路缺少管路标识 | 已完成 | 粘贴完毕
DH2 | BDH0161-宋明辉 | 2026/3/22 0:00:00 | B2 | M3 | 生产值班 | FX1345-齐大志 | BDH0145-李国犇 | 一般隐患 | 人的原因 | 三车间二层两个压滤罐，安装温度计未书写仪表更换记录 | 已完成 | 已书写
DH2 | BDH0161-宋明辉 | 2026/3/22 0:00:00 | B2 | M4 | 生产值班 | FX1345-齐大志 | BDH0145-李国犇 | 一般隐患 | 人的原因 | 四车间三层物料分装输送间门，内暂存DMF缺少暂存位置标识，需要增加 | 已完成 | 已粘贴标识
DH2 | BDH0161-宋明辉 | 2026/3/22 0:00:00 | B2 | M4 | 生产值班 | FX1345-齐大志 | BDH0145-李国犇 | 一般隐患 | 设备设施原因 | 401吓到三楼的冷凝管路，穿层处需要封堵 | 已完成 | 安装完毕
DH2 | BDH0161-宋明辉 | 2026/3/22 0:00:00 | B2 | M4 | 生产值班 | FX1345-齐大志 | BDH0145-李国犇 | 一般隐患 | 设备设施原因 | 四车间三层物料分装输送间门有孔，需要封堵 | 已完成 | 完成封堵
DH2 | BDH0161-宋明辉 | 2026/3/22 0:00:00 | B2 | M3 | 生产值班 | FX1345-齐大志 | BDH0145-李国犇 | 一般隐患 | 人的原因 | 203-Tr01，7号阀门上悬挂一半的绿色标识，已清理 | 已完成 | 现场处理完毕
DH2 | BDH0161-宋明辉 | 2026/3/22 0:00:00 | B2 | M5 | 生产值班 | FX1345-齐大志 | BDH0145-李国犇 | 一般隐患 | 人的原因 | 五车间三层门外硅藻土，缺少结余标识 | 已完成 | 使用完毕
DH2 | BDH0161-宋明辉 | 2026/3/22 0:00:00 | B2 | M3 | 生产值班 | FX1345-齐大志 | BDH0145-李国犇 | 一般隐患 | 物料原因 | 302下方，氢气过滤器处地面有白色物料痕迹，沟通班长清理 | 已完成 | 已清理使用痕迹
DH2 | BDH0161-宋明辉 | 2026/3/22 0:00:00 | B2 | M3 | 生产值班 | FX1345-齐大志 | BDH0145-李国犇 | 一般隐患 | 设备设施原因 | 三车间四层4-09物流通道上方安全出口标识不亮，已沟通电工 | 已完成 | 下工单，待更换
DH2 | BDH0161-宋明辉 | 2026/3/22 0:00:00 | B2 | M4 | 生产值班 | FX1345-齐大志 | BDH0145-李国犇 | 一般隐患 | 设备设施原因 | 401冷凝器乙二醇，缺少国标标识 | 已完成 | 粘贴完毕
DH2 | BDH0161-宋明辉 | 2026/3/22 0:00:00 | B2 | M3 | 生产值班 | FX1345-齐大志 | BDH0145-李国犇 |  |  | CPo121299-18-02-06 烘料中 CPo121299-18-02-07 压滤中 | 已完成
DH2 | BDH0161-宋明辉 | 2026/3/22 0:00:00 | B2 | M3 | 生产值班 | FX1345-齐大志 | BDH0145-李国犇 |  |  | 零点班人员情况 GMP车间应到3人，实到2人，李伟休息 | 已完成 | 已完成
DH2 | BDH0371-郭文旭 | 2026/3/21 0:00:00 | B2 | M3 | 生产值班 | FX1345-齐大志 | BDH0145-李国犇 | 一般隐患 | 人的原因 | 高压釜设备状态标识为不锈钢材质与反应釜实际材质不一致 | 已完成 | 状态标识已更换
DH2 | BDH0371-郭文旭 | 2026/3/21 0:00:00 | B2 | M3 | 生产值班 | FX1345-齐大志 | BDH0145-李国犇 | 一般隐患 | 设备设施原因 | 314釜滴加用计量泵液压油不足，使用前需要补充 | 已完成 | 已补充添加
DH2 | BDH0371-郭文旭 | 2026/3/21 0:00:00 | B2 | M5 | 生产值班 | FX1345-齐大志 | BDH0145-李国犇 | 一般隐患 | 设备设施原因 | 五车间三合一投淋洗液固定管使用开口快开卡子 | 已完成 | 已更换闭口卡子，同步进行检查
DH2 | BDH0371-郭文旭 | 2026/3/21 0:00:00 | B2 | M3 | 生产值班 | FX1345-齐大志 | BDH0145-李国犇 | 一般隐患 | 人的原因 | tcu间门口灭火器定位位置与标识位置不一致 | 已完成 | 已进行定位
DH2 | BDH0371-郭文旭 | 2026/3/21 0:00:00 | B2 | M5 | 生产值班 | FX1345-齐大志 | BDH0145-李国犇 | 一般隐患 | 设备设施原因 | 五车间大压滤罐无机械压力表,不便于直接读取压力，小滤罐尾气过滤布发黄渗色需要更换 | 已完成 | 压滤罐可以在操作屏上读取数据，小压滤罐尾气滤布已更换
DH2 | BDH0371-郭文旭 | 2026/3/21 0:00:00 | B2 | M4 | 生产值班 | FX1345-齐大志 | BDH0145-李国犇 | 一般隐患 | 人的原因 | 四车间二楼公共区域正压呼吸器点位缺少一个呼吸空压快插接头 | 已完成 | 已补充添加
DH2 | BDH0371-郭文旭 | 2026/3/21 0:00:00 | B2 | M3 | 生产值班 | FX1345-齐大志 | BDH0145-李国犇 | 一般隐患 | 方法原因 | 三车间分布器间放置一本夹套介质切换记录，此记录已停止使用，需要报废处理 | 已完成 | 记录已报废
DH2 | BDH0371-郭文旭 | 2026/3/21 0:00:00 | B2 | M5 | 生产值班 | FX1345-齐大志 | BDH0145-李国犇 | 一般隐患 | 设备设施原因 | 501釜接收罐上方裸露一根聚乙烯管，需要确认用途，进行拆除 | 已完成 | 已拆除
DH2 | BDH0371-郭文旭 | 2026/3/21 0:00:00 | B2 | M4 | 生产值班 | FX1345-齐大志 | BDH0145-李国犇 | 一般隐患 | 设备设施原因 | 一层洗衣房内自来水管路缺少标识 | 已完成 | 标识已补充
DH2 | BDH0371-郭文旭 | 2026/3/21 0:00:00 | B2 | M3 | 生产值班 | FX1345-齐大志 | BDH0145-李国犇 | 一般隐患 | 人的原因 | 319釜分布器循环水回气动阀的执行器被拆，需要恢复安装 | 已完成 | 气动阀已安装
DH2 | BDH0371-郭文旭 | 2026/3/21 0:00:00 | B2 | M10 | 生产值班 | FX1345-齐大志 | BDH0145-李国犇 |  |  | 1299-18-02-06 203-CE01放料离心中 1299-18-02-07 302氮气置换完毕 | 已完成
DH2 | BDH0204-郑运凯 | 2026/3/20 0:00:00 | B2 | M5 | 生产值班 | FX1345-齐大志 | BDH0145-李国犇 | 一般隐患 | 设备设施原因 | 车间二三层走廊及人员电梯门口疏散示意图由于新增压滤间和TCU间，示意图和现场不一致，需要更换 | 已完成 | 去除图纸
DH2 | BDH0204-郑运凯 | 2026/3/20 0:00:00 | B2 | M5 | 生产值班 | FX1345-齐大志 | BDH0145-李国犇 | 一般隐患 | 设备设施原因 | 三层溶剂间内放置波纹软管架子上软管过多不方便操作人员查找拿取软管，建议多家一个架子 | 已完成 | 待制作
DH2 | BDH0204-郑运凯 | 2026/3/20 0:00:00 | B2 | M5 | 生产值班 | FX1345-齐大志 | BDH0145-李国犇 | 一般隐患 | 设备设施原因 | 五车间二层2-37间内静电扁铁粘贴新的合格签后旧标签未去除 | 已完成 | 去除完毕
DH2 | BDH0204-郑运凯 | 2026/3/20 0:00:00 | B2 | M5 | 生产值班 | FX1345-齐大志 | BDH0145-李国犇 | 一般隐患 | 设备设施原因 | 五车间三层3-34压滤间可燃气体检测器和氧含量检测器缺少白钢标牌 | 已完成 | 已完成
DH2 | BDH0204-郑运凯 | 2026/3/20 0:00:00 | B2 | M3 | 生产值班 | FX1345-齐大志 | BDH0145-李国犇 | 一般隐患 | 设备设施原因 | DH2-203-Ce01缓冲间内镜子下放有一个静电点位标识，现场无静电扁铁 | 已完成 | 已去除
DH2 | BDH0204-郑运凯 | 2026/3/20 0:00:00 | B2 | M3 | 生产值班 | FX1345-齐大志 | BDH0145-李国犇 | 一般隐患 | 设备设施原因 | 三车间二层2-65过滤干燥间内可燃气体检测器白钢标牌脱落，需重新打胶固定 | 已完成 | 固定完毕
DH2 | BDH0204-郑运凯 | 2026/3/20 0:00:00 | B2 | M3 | 生产值班 | FX1345-齐大志 | BDH0145-李国犇 | 一般隐患 | 人的原因 | DH2-203-R09溶剂管路上悬挂的A5标识项目号为CPo121299-17-02，实际生产项目号为CPo121299-18-02 | 已完成 | 已去除
DH2 | BDH0204-郑运凯 | 2026/3/20 0:00:00 | B2 | M3 | 生产值班 | FX1345-齐大志 | BDH0145-李国犇 | 一般隐患 | 设备设施原因 | DH2-203-R09体系循环取样蠕动泵外表面锈蚀，整体状态较差，已沟通当班班长处理 | 已完成 | 清理完毕
DH2 | BDH0204-郑运凯 | 2026/3/20 0:00:00 | B2 | M3 | 生产值班 | FX1345-齐大志 | BDH0145-李国犇 | 一般隐患 | 设备设施原因 | DH2-203-R12釜上3号漏斗缺少CK本 | 已完成 | 已下发记录
DH2 | BDH0204-郑运凯 | 2026/3/20 0:00:00 | B2 | M3 | 生产值班 | FX1345-齐大志 | BDH0145-李国犇 | 一般隐患 | 设备设施原因 | DH2-203-R14釜上体系变送器白钢罩子脱落需要重新打胶固定 | 已完成 | 固定完毕
DH2 | BDH0204-郑运凯 | 2026/3/20 0:00:00 | B2 | M3 | 生产值班 | FX1345-齐大志 | BDH0145-李国犇 | 一般隐患 | 设备设施原因 | DH2-203-R06-Tr01液位计上限标识损坏需更换 | 已完成 | 更换完毕
DH2 | BDH0113-关强 | 2026/3/19 0:00:00 | B2 | M3 | 生产值班 | FX1345-齐大志 | BDH0145-李国犇 | 一般隐患 | 设备设施原因 | 三车间一层楼梯口紫外线灭蝇灯不亮，需要更换或维修 | 已完成 | 沟通维修
DH2 | BDH0113-关强 | 2026/3/19 0:00:00 | B2 | M3 | 生产值班 | FX1345-齐大志 | BDH0145-李国犇 | 一般隐患 | 设备设施原因 | 二层办公室门口排风口p-2-0-044标签脱落，需要重新粘贴 | 已完成 | 重新粘贴完毕
DH2 | BDH0113-关强 | 2026/3/19 0:00:00 | B2 | M3 | 生产值班 | FX1345-齐大志 | BDH0145-李国犇 | 一般隐患 | 设备设施原因 | 二层人员电梯口防爆门闭门器脱落，需要维修 | 已完成 | 沟通保全维修
DH2 | BDH0113-关强 | 2026/3/19 0:00:00 | B2 | M3 | 生产值班 | FX1345-齐大志 | BDH0145-李国犇 | 一般隐患 | 人的原因 | D级区门口磁扣数量为3个，实际D级区内无人员，磁扣数量需要与实际保持一致 | 已完成 | 修改完毕
DH2 | BDH0113-关强 | 2026/3/19 0:00:00 | B2 | M3 | 生产值班 | FX1345-齐大志 | BDH0145-李国犇 | 一般隐患 | 设备设施原因 | 五车间三层墙上氮气管路需要增加管支架，现已松动，避免掉落 | 已完成 | 固定完毕
DH2 | BDH0113-关强 | 2026/3/19 0:00:00 | B2 | M3 | 生产值班 | FX1345-齐大志 | BDH0145-李国犇 | 一般隐患 | 设备设施原因 | 309釜旁电子秤未使用需对电子秤进行断电 | 已完成 | 已完成断电
DH2 | BDH0113-关强 | 2026/3/19 0:00:00 | B2 | M2 | 生产值班 | FX1345-齐大志 | BDH0145-李国犇 | 一般隐患 | 设备设施原因 | 309釜氮封阀倾斜，已与支架分离，需要重新固定 | 已完成 | 固定完毕
DH2 | BDH0113-关强 | 2026/3/19 0:00:00 | B2 | M2 | 生产值班 | FX1345-齐大志 | BDH0145-李国犇 | 一般隐患 | 人的原因 | 318旁60kg电子秤表面清理不彻底，已沟通班长进行清理 | 已完成 | 已完成清洁
DH2 | BDH0011-赫国宇 | 2026/3/18 0:00:00 | B2 | M3 | 生产值班 | FX1345-齐大志 | BDH0145-李国犇 | 一般隐患 | 设备设施原因 | 车间四层洗眼器接头渗水，需要进行维护 | 已完成 | 已紧固喷淋洗眼器活接
DH2 | BDH0011-赫国宇 | 2026/3/18 0:00:00 | B2 | 10立罐区 | 生产值班 | FX1345-齐大志 | BDH0145-李国犇 | 一般隐患 | 设备设施原因 | 氢气站转移钢瓶使用绑带固定门开关，转移后未去除绑带关门，需要明确物流人员工作要求 | 已完成 | 要求完毕
DH2 | BDH0011-赫国宇 | 2026/3/18 0:00:00 | B2 | M3 | 生产值班 | FX1345-齐大志 | BDH0145-李国犇 | 一般隐患 | 设备设施原因 | 二层TCU间应急排风风口未开启，需要确认后开启 | 已完成 | 应急开启后自动开启
DH2 | BDH0011-赫国宇 | 2026/3/18 0:00:00 | B2 | M3 | 生产值班 | FX1345-齐大志 | BDH0145-李国犇 | 一般隐患 | 设备设施原因 | 车间二层TCU间压力表缺少标签标识 | 已完成 | 已补充
DH2 | BDH0011-赫国宇 | 2026/3/18 0:00:00 | B2 | M3 | 生产值班 | FX1345-齐大志 | BDH0145-李国犇 | 一般隐患 | 设备设施原因 | 三车间四层使用纯化水桶后未开盖倒放，需要进行明确使用方式 | 已完成 | 车间已进行要求
DH2 | BDH0011-赫国宇 | 2026/3/18 0:00:00 | B2 | M5 | 生产值班 | FX1345-齐大志 | BDH0145-李国犇 | 一般隐患 | 设备设施原因 | 车间新安装送风口无滤网，需要确认是否需要添加 | 已完成 | 无需添加 | N/A
DH2 | BDH0011-赫国宇 | 2026/3/18 0:00:00 | B2 | M4 | 生产值班 | FX1345-齐大志 | BDH0145-李国犇 | 一般隐患 | 设备设施原因 | 204-R05压力表安装方向错误，需要调整 | 已完成 | 调整完毕
DH2 | BDH0011-赫国宇 | 2026/3/18 0:00:00 | B2 | M3 | 生产值班 | FX1345-齐大志 | BDH0145-李国犇 | 一般隐患 | 设备设施原因 | 四层电梯口物料危害告知卡场内应急联系人已调至其他厂区，需要更新 | 已完成 | 更新新联系人
DH2 | BDH0542-朱云峰 | 2026/3/17 0:00:00 | B2 | M3 | 生产值班 | FX1345-齐大志 | BDH0145-李国犇 | 一般隐患 | 设备设施原因 | 车间四楼DCS操作站粘贴的黄签字迹模糊，需要换新 | 已完成 | 更换完毕
DH2 | BDH0542-朱云峰 | 2026/3/17 0:00:00 | B2 | M3 | 生产值班 | FX1345-齐大志 | BDH0145-李国犇 | 一般隐患 | 设备设施原因 | 车间空调送风出现异味，与设备部、监察部共同排查确认为室外烟尘 | 已完成 | 已完成
DH2 | BDH0542-朱云峰 | 2026/3/17 0:00:00 | B2 | M3 | 生产值班 | FX1345-齐大志 | BDH0145-李国犇 | 一般隐患 | 设备设施原因 | 三车间二层非化暂存间房间状态标识纸条打印字体不能完全显示，建议更换 | 已完成 | 已完成
DH2 | BDH0542-朱云峰 | 2026/3/17 0:00:00 | B2 | M4 | 生产值班 | FX1345-齐大志 | BDH0145-李国犇 | 一般隐患 | 设备设施原因 | 三车间三楼真空泵房门口缺少耳塞需要进行补充 | 已完成 | 已完成
DH2 | BDH0542-朱云峰 | 2026/3/17 0:00:00 | B2 | M5 | 生产值班 | FX1345-齐大志 | BDH0145-李国犇 | 一般隐患 | 设备设施原因 | 五车间三楼压滤罐间内温湿度计不显示，需要确认一下是否接电 | 已完成 | 已完成
DH2 | BDH0542-朱云峰 | 2026/3/17 0:00:00 | B2 | M3 | 生产值班 | FX1345-齐大志 | BDH0145-李国犇 | 一般隐患 | 环境原因 | 三车间四楼高压釜间DH2-302-Tr01接收罐旁地面损坏需要补漆 | 已完成 | 外包进行地面打磨，补漆
DH2 | BDH0542-朱云峰 | 2026/3/17 0:00:00 | B2 | 10立罐区 | 生产值班 | FX1345-齐大志 | BDH0542-朱云峰 | 一般隐患 | 人的原因 | 活性炭解析现场放置三个铁桶，桶内杂物及现场需要清理干净 | 已完成 | 已完成
DH2 | BDH0542-朱云峰 | 2026/3/17 0:00:00 | B2 | 10立罐区 | 生产值班 | FX1345-齐大志 | BDH0542-朱云峰 | 一般隐患 | 方法原因 | 10立罐区更换下来的捕鼠笼需要转移走，如不再使用及时进行报废 | 已完成 | 已完成
DH2 | BDH0493-朱希明 | 2026/3/16 0:00:00 | B2 | M9 | 生产值班 | FX1345-齐大志 | BDH0542-朱云峰 | 一般隐患 | 环境原因 | 外部车间长流水现场关闭 | 已完成 | 已完成
DH2 | BDH0493-朱希明 | 2026/3/16 0:00:00 | B2 | M4 | 生产值班 | FX1345-齐大志 | BDH0145-李国犇 | 一般隐患 | 设备设施原因 | 四车间三层204-R15表面有白色粉末，已沟通班组清理 | 已完成 | 已完成
DH2 | BDH0493-朱希明 | 2026/3/16 0:00:00 | B2 | M4 | 生产值班 | FX1345-齐大志 | BDH0145-李国犇 | 一般隐患 | 设备设施原因 | 四车间三层204-R14旁阀门标签脱落，现场已清理 | 已完成 | 已完成
DH2 | BDH0493-朱希明 | 2026/3/16 0:00:00 | B2 | M3 | 生产值班 | FX1345-齐大志 | BDH0145-李国犇 | 一般隐患 | 设备设施原因 | 203-Ce02接收罐上压力表缺少上线标识 | 已完成 | 已补充
DH2 | BDH0493-朱希明 | 2026/3/16 0:00:00 | B2 | M3 | 生产值班 | FX1345-齐大志 | BDH0145-李国犇 | 一般隐患 | 环境原因 | 三车间高压釜间发现瓢虫，已清理。 | 已完成 | 已完成
DH2 | BDH0493-朱希明 | 2026/3/16 0:00:00 | B2 | M3 | 生产值班 | FX1345-齐大志 | BDH0145-李国犇 | 一般隐患 | 设备设施原因 | 三车间二层203-R10下放储罐无静电 | 已完成 | 已完成
DH2 | BDH0493-朱希明 | 2026/3/16 0:00:00 | B2 | M3 | 生产值班 | FX1345-齐大志 | BDH0145-李国犇 | 一般隐患 | 人的原因 | 203-R03釜生产日志P10第二行是否有异物未勾选 | 已完成 | 已完成已完成
DH2 | BDH0493-朱希明 | 2026/3/16 0:00:00 | B2 | M5 | 生产值班 | FX1345-齐大志 | BDH0145-李国犇 | 一般隐患 | 人的原因 | 五车间三层使用完毕安全操作已通知夜班工程师收起 | 已完成 | 已完成
DH2 | BDH0493-朱希明 | 2026/3/16 0:00:00 | B2 | M5 | 生产值班 | FX1345-齐大志 | BDH0145-李国犇 | 一般隐患 | 设备设施原因 | 五车间205-R01釜阀门标签04重复，需对应图纸重新粘贴阀门标签 | 已完成 | 已完成
DH2 | BDH0653-张润金 | 2026/3/15 0:00:00 | B2 | M3 | 生产值班 | FX1345-齐大志 | BDH0145-李国犇 | 一般隐患 | 物料原因 | CPo121299-18-02-02收出固体存放在现场，未及时装桶存放到物料暂存间 | 已完成 | 已完成
DH2 | BDH0653-张润金 | 2026/3/15 0:00:00 | B2 | M3 | 生产值班 | FX1345-齐大志 | BDH0145-李国犇 | 一般隐患 | 设备设施原因 | DH2-203-Ce01母液转移管路转移母液时管路晃动，需要固定 | 已完成 | 管卡子脱落，已恢复固定
DH2 | BDH0653-张润金 | 2026/3/15 0:00:00 | B2 | M5 | 生产值班 | FX1345-齐大志 | BDH0145-李国犇 | 一般隐患 | 设备设施原因 | 五车间三层压滤间自来水穿层管路接头处渗漏 | 已完成 | 已处理
DH2 | BDH0653-张润金 | 2026/3/15 0:00:00 | B2 | M5 | 生产值班 | FX1345-齐大志 | BDH0145-李国犇 | 一般隐患 | 人的原因 | 五车间三层压滤间DH2-200-LF04上方压力表指针不归零 | 已完成 | 调零完毕
DH2 | BDH0653-张润金 | 2026/3/15 0:00:00 | B2 | M3 | 生产值班 | FX1345-齐大志 | BDH0145-李国犇 | 一般隐患 | 人的原因 | CPo121299-18-02-01批生产中间体台账信息登记不全 | 已完成 | 已补充登记
DH2 | BDH0653-张润金 | 2026/3/15 0:00:00 | B2 | M3 | 生产值班 | FX1345-齐大志 | BDH0145-李国犇 | 一般隐患 | 人的原因 | 二层TCU间，高低温一体机→压滤管夹套管路缺少标识 | 已完成 | 粘贴完毕
DH2 | BDH0653-张润金 | 2026/3/15 0:00:00 | B2 | M3 | 生产值班 | FX1345-齐大志 | BDH0145-李国犇 | 一般隐患 | 人的原因 | DH2-203-Ce03上方压力表缺少标识 | 已完成 | 悬挂完毕
DH2 | BDH0653-张润金 | 2026/3/15 0:00:00 | B2 | M3 | 生产值班 | FX1345-齐大志 | BDH0145-李国犇 | 一般隐患 | 设备设施原因 | DH2-203-Ce03间内照明灯损坏，需要更换灯管 | 已完成 | 已完成
DH2 | BDH0653-张润金 | 2026/3/15 0:00:00 | B2 | M3 | 生产值班 | FX1345-齐大志 | BDH0145-李国犇 | 一般隐患 | 人的原因 | DH2-203-R04至接收罐的管路缺少国标标识 | 已完成 | 粘贴完毕
DH2 | BDH0653-张润金 | 2026/3/15 0:00:00 | B2 | M3 | 生产值班 | FX1345-齐大志 | BDH0145-李国犇 | 一般隐患 | 设备设施原因 | DH2-203-R04-Tr01液位计缺少上限标识 | 已完成 | 已完成
DH2 | BDH0653-张润金 | 2026/3/15 0:00:00 | B2 | M5 | 生产值班 | FX1345-齐大志 | BDH0145-李国犇 | 一般隐患 | 人的原因 | 五车间四层物料暂存间存放物料的纸板桶处于敞口状态，已现场整改完毕 | 已完成 | 已完成
DH2 | BDH0653-张润金 | 2026/3/15 0:00:00 | B2 | M3 | 生产值班 | FX1345-齐大志 | BDH0145-李国犇 | 一般隐患 | 方法原因 | 三车间三层新增加的操作站需要下发站点编号，张贴站点标识 | 已完成 | 已完成
DH2 | BDH0653-张润金 | 2026/3/15 0:00:00 | B2 | M3 | 生产值班 | FX1345-齐大志 | BDH0145-李国犇 | 一般隐患 | 方法原因 | DH2-203-R02氧分析仪登记在仪表更换记录中，此仪表连接DCS需要登记仪表更换及核查记录 | 已完成 | 已完成
DH2 | BDH0371-郭文旭 | 2026/3/14 0:00:00 | B2 | 10立罐区 | 生产值班 | FX1345-齐大志 | BDH0145-李国犇 | 一般隐患 | 环境原因 | 北门楼顶化水大面积结冰需要撒盐 | 已完成 | 已完成
DH2 | BDH0371-郭文旭 | 2026/3/14 0:00:00 | B2 | 10立罐区 | 生产值班 | FX1345-齐大志 | BDH0145-李国犇 | 一般隐患 | 环境原因 | 液氮储罐地面大面积结冰，地滑需要处理，冰层内有冻结的标识需要处理 | 已完成 | 已完成
DH2 | BDH0371-郭文旭 | 2026/3/14 0:00:00 | B2 | M3 | 生产值班 | FX1345-齐大志 | BDH0145-李国犇 | 一般隐患 | 方法原因 | 314釜下方四种化学品SDS下发日期18年已过期多年未更换，去除或更换新版 | 已完成 | 已去除
DH2 | BDH0371-郭文旭 | 2026/3/14 0:00:00 | B2 | M3 | 生产值班 | FX1345-齐大志 | BDH0145-李国犇 | 一般隐患 | 人的原因 | 311釜加料漏斗旁变径口使用生料带缠绕双垫片进行安装 | 已完成 | 已处理完毕
DH2 | BDH0371-郭文旭 | 2026/3/14 0:00:00 | B2 | M4 | 生产值班 | FX1345-齐大志 | BDH0145-李国犇 | 一般隐患 | 设备设施原因 | 415爆破片铭牌已脱落被放在法兰上，需要将爆破片铭牌固定在夹持器上避免丢失 | 已完成 | 已完成
DH2 | BDH0371-郭文旭 | 2026/3/14 0:00:00 | B2 | M4 | 生产值班 | FX1345-齐大志 | BDH0145-李国犇 | 一般隐患 | 人的原因 | 405釜上雷达液位计下方使用两个变径安装，需要改为一个变径 | 已完成 | 已完成
DH2 | BDH0371-郭文旭 | 2026/3/14 0:00:00 | B2 | M3 | 生产值班 | FX1345-齐大志 | BDH0145-李国犇 | 一般隐患 | 设备设施原因 | 307操作柱的视孔灯开关损坏，无法开启视孔灯进行检查 | 已完成 | 告知电工维修
DH2 | BDH0371-郭文旭 | 2026/3/14 0:00:00 | B2 | M3 | 生产值班 | FX1345-齐大志 | BDH0145-李国犇 | 一般隐患 | 人的原因 | 302高压釜CHECKLIST版本已更新旧版仍在现场，需要及时退还 | 已完成 | 已退还
DH2 | BDH0371-郭文旭 | 2026/3/14 0:00:00 | B2 | M3 | 生产值班 | FX1345-齐大志 | BDH0145-李国犇 | 一般隐患 | 人的原因 | 317/318两台反应釜的特种设备使用标识证书粘反，需要调换 | 已完成 | 更换完毕
DH2 | BDH0371-郭文旭 | 2026/3/14 0:00:00 | B2 | M4 | 生产值班 | FX1345-齐大志 | BDH0145-李国犇 | 一般隐患 | 设备设施原因 | 五车间503/四车间402反应釜缺少固定回流管路 | 已完成 | 制作完毕
DH2 | BDH0371-郭文旭 | 2026/3/14 0:00:00 | B2 | M10 | 生产值班 | FX1345-齐大志 | BDH0145-李国犇 |  |  | CPo1299-18-01-03205-FD02烘料 CPo1299-18-02-02压滤罐烘料中 CPo1299-18-02-03 307打溶剂毕，302压滤中 CPo1299-18-02-04303暂存水 | 已完成 | 已完成
DH2 | BDH0371-郭文旭 | 2026/3/14 0:00:00 | B2 | M3 | 生产值班 | FX1345-齐大志 | BDH0145-李国犇 |  |  | 零点人员点名情况 GMP车间应到1人，实到1人， 巡查时人员全部在岗，无脱岗、睡岗行为 | 已完成 | 已完成
DH2 | BDH0161-宋明辉 | 2026/3/13 0:00:00 | B2 | M5 | 生产值班 | FX1345-齐大志 | BDH0145-李国犇 | 一般隐患 | 设备设施原因 | 五车间三层压滤间内呼吸空压标识脱落，已沟通工程师更换 | 已完成 | 已完成
DH2 | BDH0161-宋明辉 | 2026/3/13 0:00:00 | B2 | M3 | 生产值班 | FX1345-齐大志 | BDH0145-李国犇 | 一般隐患 | 人的原因 | 200-Tr01旁边称上有物料，已沟通处理 | 已完成 | 现场清理完毕
DH2 | BDH0161-宋明辉 | 2026/3/13 0:00:00 | B2 | M3 | 生产值班 | FX1345-齐大志 | BDH0145-李国犇 | 一般隐患 | 设备设施原因 | 2-17内，电子秤缺少定位 | 已完成 | 已补充定位胶带
DH2 | BDH0161-宋明辉 | 2026/3/13 0:00:00 | B2 | M4 | 生产值班 | FX1345-齐大志 | BDH0145-李国犇 | 一般隐患 | 设备设施原因 | 四车间二层204-E01上铂电阻缺少位置标识 | 已完成 | 粘贴完毕
DH2 | BDH0161-宋明辉 | 2026/3/13 0:00:00 | B2 | M5 | 生产值班 | FX1345-齐大志 | BDH0145-李国犇 | 一般隐患 | 设备设施原因 | 五车间四层物流通道与反应区门上 安全出口故障等报警，需要沟通电工查看 | 已完成 | 更换新的
DH2 | BDH0161-宋明辉 | 2026/3/13 0:00:00 | B2 | M3 | 生产值班 | FX1345-齐大志 | BDH0145-李国犇 | 一般隐患 | 设备设施原因 | 302搅拌未运转，轴冷水没关，已沟通关闭 | 已完成 | 已关闭
DH2 | BDH0161-宋明辉 | 2026/3/13 0:00:00 | B2 | M3 | 生产值班 | FX1345-齐大志 | BDH0145-李国犇 | 一般隐患 | 方法原因 | 四层防化服穿脱流程不是最新版本需要更换 | 已完成 | 更换完毕
DH2 | BDH0161-宋明辉 | 2026/3/13 0:00:00 | B2 | M3 | 生产值班 | FX1345-齐大志 | BDH0145-李国犇 | 一般隐患 | 设备设施原因 | 四层去往9车间防火门右侧，连接处开裂，表面有黄色锈迹，需要刷漆处理 | 已完成 | 进行封堵
DH2 | BDH0161-宋明辉 | 2026/3/13 0:00:00 | B2 | M3 | 生产值班 | FX1345-齐大志 | BDH0145-李国犇 | 一般隐患 | 环境原因 | 二楼办公室地面破损，需要维修 | 已完成
DH2 | BDH0161-宋明辉 | 2026/3/13 0:00:00 | B2 | M3 | 生产值班 | FX1345-齐大志 | BDH0145-李国犇 | 一般隐患 | 人的原因 | 物料电梯内放置，更换下来的送风口标识，已进行处理 | 已完成 | 已完成
DH2 | BDH0161-宋明辉 | 2026/3/13 0:00:00 | B2 | M5 | 生产值班 | FX1345-齐大志 | BDH0145-李国犇 |  | 物料原因 | 掏出钯碳放在监控下面，无异常 | 已完成 | 已完成
DH2 | BDH0161-宋明辉 | 2026/3/13 0:00:00 | B2 | M3 | 生产值班 | FX1345-齐大志 | BDH0145-李国犇 |  | 环境原因 | CPo121299-18-01-03 205-FD02烘料中 CPo121299-18-02-01 收料毕 CPo121299-18-02-02 离心中 | 已完成 | 已完成
DH2 | BDH0161-宋明辉 | 2026/3/13 0:00:00 | B2 | M2 | 生产值班 | FX1345-齐大志 | BDH0145-李国犇 |  | 人的原因 | 零点班人员情况 GMP车间应到3人，实到2人，窦强休息 | 已完成 | 已完成
DH2 | BDH0204-郑运凯 | 2026/3/12 0:00:00 | B2 | M5 | 生产值班 | FX1345-齐大志 | BDH0145-李国犇 | 一般隐患 | 设备设施原因 | 二层热水站2-24弱电机房可燃气体电源箱报警显示备电故障，沟通电工反馈24V电源损坏，寻找配件更换 | 已完成 | 更换电池
DH2 | BDH0204-郑运凯 | 2026/3/12 0:00:00 | B2 | M5 | 生产值班 | FX1345-齐大志 | BDH0145-李国犇 | 一般隐患 | 设备设施原因 | 3-34压滤间内排风口送风口缺少标牌 | 已完成 | 已粘贴
DH2 | BDH0204-郑运凯 | 2026/3/12 0:00:00 | B2 | M5 | 生产值班 | FX1345-齐大志 | BDH0145-李国犇 | 一般隐患 | 设备设施原因 | DH2-205-R06旁上方排风口缺少标牌 | 已完成 | 粘贴完毕
DH2 | BDH0204-郑运凯 | 2026/3/12 0:00:00 | B2 | M3 | 生产值班 | FX1345-齐大志 | BDH0145-李国犇 | 一般隐患 | 人的原因 | 2-15非化间内静电扁铁合格签过期，有效期为08/16/2025 | 已完成 | 已更换
DH2 | BDH0204-郑运凯 | 2026/3/12 0:00:00 | B2 | M3 | 生产值班 | FX1345-齐大志 | BDH0145-李国犇 | 一般隐患 | 人的原因 | DH2-203-R09上PH计缺少合格签 | 已完成 | 粘贴完毕
DH2 | BDH0204-郑运凯 | 2026/3/12 0:00:00 | B2 | M3 | 生产值班 | FX1345-齐大志 | BDH0145-李国犇 | 一般隐患 | 设备设施原因 | 三车间二层200-Tr01旁两个灭火器检查标签卡套污染 | 已完成 | 更换完毕
DH2 | BDH0204-郑运凯 | 2026/3/12 0:00:00 | B2 | M3 | 生产值班 | FX1345-齐大志 | BDH0145-李国犇 | 一般隐患 | 人的原因 | 203-Ce01上方有一块标识的压力表，在线氧含量表缺少B类标识，接收罐上静电卡子贴新标签后旧标签未去除 | 已完成 | 已悬挂B类标识，已去除旧静电夹子标识
DH2 | BDH0204-郑运凯 | 2026/3/12 0:00:00 | B2 | M3 | 生产值班 | FX1345-齐大志 | BDH0145-李国犇 | 一般隐患 | 人的原因 | 2-65过滤干燥间正压呼吸器压力表缺少标识 | 已完成 | 悬挂完毕
DH2 | BDH0204-郑运凯 | 2026/3/12 0:00:00 | B2 | M3 | 生产值班 | FX1345-齐大志 | BDH0145-李国犇 | 一般隐患 | 人的原因 | 三车见四层喷雾间上方悬挂"每次进入3人"索引SOP已更新，需要重新制作 | 已完成 | 已更新
DH2 | BDH0204-郑运凯 | 2026/3/12 0:00:00 | B2 | M3 | 生产值班 | FX1345-齐大志 | BDH0145-李国犇 | 一般隐患 | 人的原因 | DH2-203-R07体系铂电阻缺少B1位置标签 | 已完成 | 悬挂完毕
DH2 | BDH0113-关强 | 2026/3/11 0:00:00 | B2 | M3 | 生产值班 | FX1345-齐大志 | BDH0145-李国犇 | 一般隐患 | 设备设施原因 | 四层高压釜SIS急停防爆柜缺少静电导出 | 已完成 | 沟通电工增加完毕
DH2 | BDH0113-关强 | 2026/3/11 0:00:00 | B2 | M3 | 生产值班 | FX1345-齐大志 | BDH0145-李国犇 | 一般隐患 | 设备设施原因 | 405仪表清单破损，需要更换新的磁胶套和清单 | 已完成 | 更换完毕
DH2 | BDH0113-关强 | 2026/3/11 0:00:00 | B2 | M3 | 生产值班 | FX1345-齐大志 | BDH0145-李国犇 | 一般隐患 | 设备设施原因 | 317釜旁地面放置一块砝码，使用完毕未放回原处 | 已完成 | 已归位
DH2 | BDH0113-关强 | 2026/3/11 0:00:00 | B2 | M3 | 生产值班 | FX1345-齐大志 | BDH0145-李国犇 | 一般隐患 | 设备设施原因 | 三车间钢平台上存放两袋物料，已沟通当班工程师处理 | 已完成 | 已清理完毕
DH2 | BDH0113-关强 | 2026/3/11 0:00:00 | B2 | M3 | 生产值班 | FX1345-齐大志 | BDH0145-李国犇 | 一般隐患 | 设备设施原因 | 灭活间缺少沥干桶 | 已完成 | 补充完毕
DH2 | BDH0113-关强 | 2026/3/11 0:00:00 | B2 | M3 | 生产值班 | FX1345-齐大志 | BDH0145-李国犇 | 一般隐患 | 设备设施原因 | 一层清洗间备用电源防爆箱缺少静电导出 | 已完成 | 已完成
DH2 | BDH0113-关强 | 2026/3/11 0:00:00 | B2 | M2 | 生产值班 | FX1345-齐大志 | BDH0145-李国犇 | 一般隐患 | 人的原因 | 二车间地面放置的两个500g电子秤均有两个内校合格签，其中一个已过期 | 已完成 | 标签缺少，已补充
DH2 | BDH0113-关强 | 2026/3/11 0:00:00 | B2 | M2 | 生产值班 | FX1345-齐大志 | BDH0145-李国犇 | 一般隐患 | 设备设施原因 | 二车间连续化设备设备状态标识与实际状态不一致 | 已完成 | 调整完毕
DH2 | BDH0011-赫国宇 | 2026/3/10 0:00:00 | B2 | M1 | 生产值班 | BDH0135-张羽霄 | BDH0135-张羽霄 | 一般隐患 | 设备设施原因 | 电导率仪，4个显示屏粘贴5个仪表标签，需要确认现场仪表编号，去除多余仪表 | 已完成 | 已整改
DH2 | BDH0011-赫国宇 | 2026/3/10 0:00:00 | B2 | M1 | 生产值班 | BDH0135-张羽霄 | BDH0135-张羽霄 | 一般隐患 | 设备设施原因 | 纯水间送封口均缺少标牌标识，需要进行补充 | 已完成 | 已补充
DH2 | BDH0011-赫国宇 | 2026/3/10 0:00:00 | B2 | M1 | 生产值班 | BDH0135-张羽霄 | BDH0135-张羽霄 | 一般隐患 | 设备设施原因 | 纯水间1号电导率仪缺少防护罩，需要补充 | 进行中 | 已采买，未到货，到货后进行安装
DH2 | BDH0011-赫国宇 | 2026/3/10 0:00:00 | B2 | M3 | 生产值班 | FX1345-齐大志 | BDH0145-李国犇 | 一般隐患 | 设备设施原因 | 203-R18加料箱投料后箱内少量粉尘残留，设备使用后水预处理建议生产经理复核，避免钯碳自燃 | 已完成 | 已确认水淋洗干净
DH2 | BDH0011-赫国宇 | 2026/3/10 0:00:00 | B2 | M9 | 生产值班 | FX1345-齐大志 | BDH0145-李国犇 | 一般隐患 | 设备设施原因 | 九车间三层拍封口下方异响，需要检查是否有漏气 | 已完成
DH2 | BDH0011-赫国宇 | 2026/3/10 0:00:00 | B2 | M3 | 生产值班 | FX1345-齐大志 | BDH0145-李国犇 | 一般隐患 | 设备设施原因 | 三车间三层物料输送间静电扁铁断开，需要进行焊接 | 已完成 | 焊接完毕
DH2 | BDH0011-赫国宇 | 2026/3/10 0:00:00 | B2 | M5 | 生产值班 | FX1345-齐大志 | BDH0145-李国犇 | 一般隐患 | 设备设施原因 | 钯碳压滤罐尾气缺少物理隔离，现场操作人员已进行添加 | 已完成 | 现场整改
DH2 | BDH0011-赫国宇 | 2026/3/10 0:00:00 | B2 | M3 | 生产值班 | FX1345-齐大志 | BDH0145-李国犇 | 一般隐患 | 设备设施原因 | 车间三层走廊文件柜遮挡展板，建议更换位置 | 已完成 | 更换完位置
DH2 | BDH0542-朱云峰 | 2026/3/9 0:00:00 | B2 | M4 | 生产值班 | FX1345-齐大志 | BDH0145-李国犇 | 一般隐患 | 设备设施原因 | 车间一层走廊药品箱清单及内部纱布需要换新 | 已完成 | 已完成
DH2 | BDH0542-朱云峰 | 2026/3/9 0:00:00 | B2 | M3 | 生产值班 | FX1345-齐大志 | BDH0145-李国犇 | 一般隐患 | 设备设施原因 | 三车间302/303釜氢气流量计使用时旁通开关状态需要注意 | 已完成
DH2 | BDH0542-朱云峰 | 2026/3/9 0:00:00 | B2 | M4 | 生产值班 | FX1345-齐大志 | BDH0145-李国犇 | 一般隐患 | 设备设施原因 | 三车间三楼311釜后安全出口指示牌脱落需要重新固定 | 已完成 | 已固定
DH2 | BDH0542-朱云峰 | 2026/3/9 0:00:00 | B2 | M5 | 生产值班 | FX1345-齐大志 | BDH0145-李国犇 | 一般隐患 | 环境原因 | 三车间二楼203-Ce01间门前压差计合格签胶套脏污需要换新 | 已完成 | 更换完毕
DH2 | BDH0542-朱云峰 | 2026/3/9 0:00:00 | B2 | M4 | 生产值班 | FX1345-齐大志 | BDH0145-李国犇 | 一般隐患 | 方法原因 | 三车间二层过滤干燥间2-65内氧含量检测器及温湿度计缺少标签 | 已完成 | 已恢复悬挂
DH2 | BDH0542-朱云峰 | 2026/3/9 0:00:00 | B2 | 10立罐区 | 生产值班 | FX1345-齐大志 | BDH0542-朱云峰 | 一般隐患 | 物料原因 | 10立罐区路旁有一堆黑胶管，影响正常行走，已现场清理 | 已完成 | 已完成清理 | N/A
DH2 | BDH0493-朱希明 | 2026/3/8 0:00:00 | B2 | 10立罐区 | 生产值班 | FX1345-齐大志 | BDH0542-朱云峰 | 一般隐患 | 设备设施原因 | 楼顶活性炭解析钢平台入口处静电释放器指示标牌破损，需要更换 | 已完成 | 已更换新指示牌 | N/A
DH2 | BDH0493-朱希明 | 2026/3/8 0:00:00 | B2 | M4 | 生产值班 | FX1345-齐大志 | BDH0145-李国犇 | 一般隐患 | 设备设施原因 | 四车间二层2-29缓冲罐间照明不足 | 已完成 | 现场已完毕 | N/A
DH2 | BDH0493-朱希明 | 2026/3/8 0:00:00 | B2 | M4 | 生产值班 | FX1345-齐大志 | BDH0145-李国犇 | 一般隐患 | 设备设施原因 | 204-R07上口缺少阀门标签 | 已完成
DH2 | BDH0493-朱希明 | 2026/3/8 0:00:00 | B2 | M3 | 生产值班 | FX1345-齐大志 | BDH0145-李国犇 | 一般隐患 | 人的原因 | 三车间三层使用完毕的氮气管路，抹布已通知班组清理 | 已完成 | 已完成
DH2 | BDH0493-朱希明 | 2026/3/8 0:00:00 | B2 | M3 | 生产值班 | FX1345-齐大志 | BDH0145-李国犇 | 一般隐患 | 设备设施原因 | 三车间二层203-R10下方储罐缺少铭牌 | 已完成 | 已完成粘贴
DH2 | BDH0493-朱希明 | 2026/3/8 0:00:00 | B2 | M3 | 生产值班 | FX1345-齐大志 | BDH0145-李国犇 | 一般隐患 | 人的原因 | 203-R05生产设备日志P1第三行雷达液位计测试记录编号书写不全 | 已完成 | 补充完毕
DH2 | BDH0493-朱希明 | 2026/3/8 0:00:00 | B2 | M5 | 生产值班 | FX1345-齐大志 | BDH0145-李国犇 | 一般隐患 | 设备设施原因 | 五车间二层西侧墙上方地脚线需要恢复 | 已完成 | 已恢复
DH2 | BDH0493-朱希明 | 2026/3/8 0:00:00 | B2 | M5 | 生产值班 | FX1345-齐大志 | BDH0145-李国犇 | 一般隐患 | 设备设施原因 | 五车间四层4-52缓冲间门上方指示灯故障，已沟通电工进行处理 | 已完成 | 确认损坏，更换
DH2 | BDH0653-张润金 | 2026/3/7 0:00:00 | B2 | M3 | 生产值班 | FX1345-齐大志 | BDH0145-李国犇 | 一般隐患 | 人的原因 | DH2-203-R04接受罐需要制作白钢名牌 | 已完成 | 现场有设备标识牌
DH2 | BDH0653-张润金 | 2026/3/7 0:00:00 | B2 | M3 | 生产值班 | FX1345-齐大志 | BDH0145-李国犇 | 一般隐患 | 人的原因 | 三车间二层取样分装间取样分装记录P38分装工具编号未进行勾选，以进行整改 | 已完成
DH2 | BDH0653-张润金 | 2026/3/7 0:00:00 | B2 | M3 | 生产值班 | FX1345-齐大志 | BDH0145-李国犇 | 一般隐患 | 设备设施原因 | DH2-2032-R10大阀门处渗漏，已告知班长进行紧固 | 已完成 | 紧固完毕
DH2 | BDH0653-张润金 | 2026/3/7 0:00:00 | B2 | M5 | 生产值班 | FX1345-齐大志 | BDH0145-李国犇 | 一般隐患 | 物料原因 | 五车间四层物料暂存间存放已放行的物料，现场标识为已取样，以进行整改 | 已完成
DH2 | BDH0653-张润金 | 2026/3/7 0:00:00 | B2 | M3 | 生产值班 | FX1345-齐大志 | BDH0145-李国犇 | 一般隐患 | 人的原因 | 二层TCU间内仪表缺少合格签 | 已完成
DH2 | BDH0653-张润金 | 2026/3/7 0:00:00 | B2 | M3 | 生产值班 | FX1345-齐大志 | BDH0145-李国犇 | 一般隐患 | 人的原因 | DH2-203-R03夹套温度变送器缺少合格签 | 已完成 | 已补充
DH2 | BDH0653-张润金 | 2026/3/7 0:00:00 | B2 | M3 | 生产值班 | FX1345-齐大志 | BDH0145-李国犇 | 一般隐患 | 人的原因 | 车间四层洗眼喷淋检查过期 | 已完成 | 已完成
DH2 | BDH0653-张润金 | 2026/3/7 0:00:00 | B2 | M2 | 生产值班 | FX1345-齐大志 | BDH0145-李国犇 | 一般隐患 | 环境原因 | 二车间四层电线管辂装饰盖脱落，需要恢复 | 已完成 | 恢复完毕
DH2 | BDH0653-张润金 | 2026/3/7 0:00:00 | B2 | M2 | 生产值班 | FX1345-齐大志 | BDH0145-李国犇 | 一般隐患 | 设备设施原因 | 二车间四层EP反应区氮气管路需要固定 | 已完成 | 已拆除
DH2 | BDH0653-张润金 | 2026/2/26 0:00:00 | B2 | M3 | 生产值班 | FX1345-齐大志 | BDH0145-李国犇 | 一般隐患 | 人的原因 | DH2-203-R04接受罐需要制作白钢名牌 | 已完成
DH2 | BDH0653-张润金 | 2026/2/26 0:00:00 | B2 | M3 | 生产值班 | FX1345-齐大志 | BDH0145-李国犇 | 一般隐患 | 人的原因 | 三车间二层取样分装间取样分装记录P38分装工具编号未进行勾选，以进行整改 | 已完成 | 已完成
DH2 | BDH0653-张润金 | 2026/2/26 0:00:00 | B2 | M3 | 生产值班 | FX1345-齐大志 | BDH0145-李国犇 | 一般隐患 | 设备设施原因 | DH2-2032-R10大阀门处渗漏，已告知班长进行紧固 | 已完成 | 处理完毕
DH2 | BDH0371-郭文旭 | 2026/3/6 0:00:00 | B2 | M3 | 生产值班 | FX1345-齐大志 | BDH0145-李国犇 | 一般隐患 | 人的原因 | 314釜氮气流量计旁氮气标识粘贴反向 | 已完成 | 修改完毕
DH2 | BDH0371-郭文旭 | 2026/3/6 0:00:00 | B2 | M3 | 生产值班 | FX1345-齐大志 | BDH0145-李国犇 | 一般隐患 | 设备设施原因 | 310釜加料车固定手套O型圈老化龟裂纹明显,需要更换 | 已完成 | 更换完毕
DH2 | BDH0371-郭文旭 | 2026/3/6 0:00:00 | B2 | M3 | 生产值班 | FX1345-齐大志 | BDH0145-李国犇 | 一般隐患 | 设备设施原因 | 三车间三层311釜上大阀门配件腐蚀，需要更换部分配件 | 已完成 | 配件更换完毕
DH2 | BDH0371-郭文旭 | 2026/3/6 0:00:00 | B2 | M4 | 生产值班 | FX1345-齐大志 | BDH0145-李国犇 | 一般隐患 | 设备设施原因 | 四车间四层分不起循环水主管道自循环阀门阀体损坏，待动火 | 已完成 | 已更换
DH2 | BDH0371-郭文旭 | 2026/3/6 0:00:00 | B2 | M2 | 生产值班 | FX1345-齐大志 | BDH0145-李国犇 | 一般隐患 | 人的原因 | 二车间主原料计量泵出口阻尼器阀门处于关闭状态，应保持常开， | 已完成 | 已打开
DH2 | BDH0371-郭文旭 | 2026/3/6 0:00:00 | B2 | M2 | 生产值班 | FX1345-齐大志 | BDH0145-李国犇 | 一般隐患 | 环境原因 | 二车间通风橱上方荧光灯内有两个瓢虫需要清理 | 已完成 | 清理完毕
DH2 | BDH0371-郭文旭 | 2026/3/6 0:00:00 | B2 | M3 | 生产值班 | FX1345-齐大志 | BDH0145-李国犇 | 一般隐患 | 人的原因 | 一层清洗干燥间地面多个工艺管路标识，此房间需要清理 | 已完成 | 清理完毕
DH2 | BDH0371-郭文旭 | 2026/3/6 0:00:00 | B2 | M3 | 生产值班 | FX1345-齐大志 | BDH0145-李国犇 | 一般隐患 | 人的原因 | 203-CE01离心机母液泵三通为搪瓷，与管路材质不同 | 已完成 | 更换完毕
DH2 | BDH0371-郭文旭 | 2026/3/6 0:00:00 | B2 | M4 | 生产值班 | FX1345-齐大志 | BDH0145-李国犇 | 一般隐患 | 设备设施原因 | 204-CE01离心机接受罐氮气保护流量计浮子碎裂 | 已完成 | 更换完毕
DH2 | BDH0371-郭文旭 | 2026/3/6 0:00:00 | B2 | M3 | 生产值班 | FX1345-齐大志 | BDH0145-李国犇 | 一般隐患 | 设备设施原因 | 四层317/318釜尾气视镜内有液体沟通班长检查并排出 | 已完成 | 现场已处理完毕 | N/A
DH2 | BDH0371-郭文旭 | 2026/3/6 0:00:00 | B2 | M10 | 生产值班 | FX1345-齐大志 | BDH0145-李国犇 | 一般隐患 |  | CPo1299-18-02-01 205-FD02第三次压滤中 | 已完成 | 已完成 | 已完成
DH2 | BDH0161-宋明辉 | 2026/3/5 0:00:00 | B2 | M5 | 生产值班 | FX1345-齐大志 | BDH0145-李国犇 | 一般隐患 | 设备设施原因 | 五车间二层排污管路缺少盲板已沟通班长进行补充 | 已完成 | 现场添加完毕 | N/A
DH2 | BDH0161-宋明辉 | 2026/3/5 0:00:00 | B2 | M3 | 生产值班 | FX1345-齐大志 | BDH0145-李国犇 | 一般隐患 | 设备设施原因 | 三车间二层物流通道进门左侧氮气管路以及310下口氮气管路，缺少氮气国标标识已沟通工程师进行增加 | 已完成 | 已完成
DH2 | BDH0161-宋明辉 | 2026/3/5 0:00:00 | B2 | M3 | 生产值班 | FX1345-齐大志 | BDH0145-李国犇 | 一般隐患 | 设备设施原因 | 302轴冷水排放出连接不好，滴水，已沟通当班工程师处理完毕 | 已完成
DH2 | BDH0161-宋明辉 | 2026/3/5 0:00:00 | B2 | M3 | 生产值班 | FX1345-齐大志 | BDH0145-李国犇 | 一般隐患 | 人的原因 | 312上方空压，以及313釜冷凝器循环水德阀连接出使用生料带比较明显，需要对车间整体排查处理 | 已完成 | 已完成
DH2 | BDH0161-宋明辉 | 2026/3/5 0:00:00 | B2 | M4 | 生产值班 | FX1345-齐大志 | BDH0145-李国犇 | 一般隐患 | 人的原因 | 411釜清洗记录夹着放行完毕的清洁检测单子，已进行报废处理 | 已完成 | 已完成
DH2 | BDH0161-宋明辉 | 2026/3/5 0:00:00 | B2 | M4 | 生产值班 | FX1345-齐大志 | BDH0145-李国犇 | 一般隐患 | 设备设施原因 | 四车间的二层204-R15下口氮气管路需要增加吊架 | 已完成 | 制作完毕
DH2 | BDH0161-宋明辉 | 2026/3/5 0:00:00 | B2 | M4 | 生产值班 | FX1345-齐大志 | BDH0145-李国犇 | 一般隐患 | 设备设施原因 | 204-Drc01屋内右侧平台下方地脚线开裂，需要重新打胶 | 已完成 | 已完成
DH2 | BDH0161-宋明辉 | 2026/3/5 0:00:00 | B2 | M5 | 生产值班 | FX1345-齐大志 | BDH0145-李国犇 | 一般隐患 | 设备设施原因 | 五车间按四楼缓冲间应急灯有声响，已沟通电工进行查看 | 已完成 | 已完成检查
DH2 | BDH0161-宋明辉 | 2026/3/5 0:00:00 | B2 | M3 | 生产值班 | FX1345-齐大志 | BDH0145-李国犇 | 一般隐患 | 设备设施原因 | 三车间四楼靠近高压釜的物流通道门，门禁不灵敏需要多次按压 | 已完成 | 采购新型门禁开关，电工已维修
DH2 | BDH0113-关强 | 2026/3/4 0:00:00 | B2 | M3 | 生产值班 | FX1345-齐大志 | BDH0145-李国犇 | 一般隐患 | 设备设施原因 | 319下方连接的固定氮气管路使用快开连接，建议使用更换法兰连接的固定路 | 已完成 | 拆卸修改
DH2 | BDH0113-关强 | 2026/3/4 0:00:00 | B2 | M5 | 生产值班 | FX1345-齐大志 | BDH0145-李国犇 | 一般隐患 | 设备设施原因 | 五车间三层压滤间的固定氧含量检测器和可燃气体检测器缺少校准标签和使用位置标签 | 已完成 | 仪表校准完毕待出合格签
DH2 | BDH0113-关强 | 2026/3/4 0:00:00 | B2 | M3 | 生产值班 | FX1345-齐大志 | BDH0145-李国犇 | 一般隐患 | 设备设施原因 | 319上方棚顶多处改造时留下的孔洞，需要及时封堵 | 已完成
DH2 | BDH0113-关强 | 2026/3/4 0:00:00 | B2 | M3 | 生产值班 | FX1345-齐大志 | BDH0145-李国犇 | 一般隐患 | 设备设施原因 | 314下方柱塞泵连接的软管缺少管路吧签，已沟通当班工程师进行补充悬挂 | 已完成 | 已完成
DH2 | BDH0113-关强 | 2026/3/4 0:00:00 | B2 | M3 | 生产值班 | FX1345-齐大志 | BDH0145-李国犇 | 一般隐患 | 设备设施原因 | 311釜旁的ph计电线管辂及319釜冷凝器的循环水管路缺少国标标签 | 已完成 | 已补充
DH2 | BDH0113-关强 | 2026/3/4 0:00:00 | B2 | M3 | 生产值班 | FX1345-齐大志 | BDH0145-李国犇 | 一般隐患 | 设备设施原因 | 312釜上四通处阀门缺少盲板，已沟通班长进行补充 | 已完成 | 已增加盲板
DH2 | BDH0113-关强 | 2026/3/4 0:00:00 | B2 | M3 | 生产值班 | FX1345-齐大志 | BDH0145-李国犇 | 一般隐患 | 设备设施原因 | 313釜旁加水的气动泵缺少标签 | 已完成 | 已完成
DH2 | BDH0113-关强 | 2026/3/4 0:00:00 | B2 | M3 | 生产值班 | FX1345-齐大志 | BDH0145-李国犇 | 一般隐患 | 设备设施原因 | 313和309旁电子秤称量器具信息清单上使用位置与实际使用位置不一致 | 已完成 | 使用前已正常填写移动后校验
DH2 | BDH0113-关强 | 2026/3/4 0:00:00 | B2 | M4 | 生产值班 | FX1345-齐大志 | BDH0145-李国犇 | 一般隐患 | 人的原因 | 402蒸出管路上放置三颗螺丝以及五车间三层登高梯上放置一块抹布，使用完毕后及时清理现场，物品放至指定地点 | 已完成 | 清理完毕
DH2 | BDH0113-关强 | 2026/3/4 0:00:00 | B2 | M2 | 生产值班 | FX1345-齐大志 | BDH0145-李国犇 | 一般隐患 | 设备设施原因 | 二车间平推流反应器下方气动阀和AT01罐上气动阀气源连接密闭性不好，已沟通班长进行处理 | 已完成 | 已维修完毕
DH2 | BDH0204-郑运凯 | 2026/3/3 0:00:00 | B2 | M5 | 生产值班 | FX1345-齐大志 | BDH0145-李国犇 | 一般隐患 | 设备设施原因 | 五车间二层清理现场的抹布、水桶、自喷漆、螺丝等下班后未进行清理 | 已完成 | 已要求责任人进行清理，车间进行通报
DH2 | BDH0204-郑运凯 | 2026/3/3 0:00:00 | B2 | M4 | 生产值班 | FX1345-齐大志 | BDH0145-李国犇 | 一般隐患 | 设备设施原因 | 413回流管路断开，前端向下倾斜，导致试镜吃劲，容易使浓缩试镜破碎 | 已完成 | 制作完毕，已恢复
DH2 | BDH0204-郑运凯 | 2026/3/3 0:00:00 | B2 | M3 | 生产值班 | FX1345-齐大志 | BDH0145-李国犇 | 一般隐患 | 设备设施原因 | 306接收罐上浓缩管路坡度较大，导致试镜吃劲，容易使浓缩试镜破碎 | 已完成 | 制作完毕
DH2 | BDH0204-郑运凯 | 2026/3/3 0:00:00 | B2 | M3 | 生产值班 | FX1345-齐大志 | BDH0145-李国犇 | 一般隐患 | 设备设施原因 | 309供氮阀门固定卡子开焊脱落导致阀门倾倒 | 已完成 | 已扶正
DH2 | BDH0204-郑运凯 | 2026/3/3 0:00:00 | B2 | M3 | 生产值班 | FX1345-齐大志 | BDH0145-李国犇 | 一般隐患 | 设备设施原因 | 309、310浓缩管路标识均为蒸出管路，应为溶剂标识 | 已完成 | 修改完毕
DH2 | BDH0204-郑运凯 | 2026/3/3 0:00:00 | B2 | M3 | 生产值班 | FX1345-齐大志 | BDH0145-李国犇 | 一般隐患 | 设备设施原因 | 313回流管路缺少国标标识，浓缩管路粘贴的物料国标标识，应为溶剂标识 | 已完成 | 修改完毕
DH2 | BDH0204-郑运凯 | 2026/3/3 0:00:00 | B2 | M3 | 生产值班 | FX1345-齐大志 | BDH0145-李国犇 | 一般隐患 | 人的原因 | 313旁电子秤使用红白定位胶带定位，应使用黄黑定位胶带 | 已完成 | 修改完毕
DH2 | BDH0204-郑运凯 | 2026/3/3 0:00:00 | B2 | M3 | 生产值班 | FX1345-齐大志 | BDH0145-李国犇 | 一般隐患 | 设备设施原因 | 二层TCU间内仪表未悬挂合格签 | 已完成 | 仪表校准完毕出合格签
DH2 | BDH0204-郑运凯 | 2026/3/3 0:00:00 | B2 | M3 | 生产值班 | FX1345-齐大志 | BDH0145-李国犇 | 一般隐患 | 设备设施原因 | 三车间二层电导率仪下有一个静电卡子合格签过期 | 已完成 | 已完成
DH2 | BDH0204-郑运凯 | 2026/3/3 0:00:00 | B2 | M3 | 生产值班 | FX1345-齐大志 | BDH0145-李国犇 | 一般隐患 | 设备设施原因 | 三车间二层电导率仪缺少B类标识 | 已完成 | 已悬挂
DH2 | BDH0139-孙全斌 | 2026/3/2 0:00:00 | B2 | M5 | 生产值班 | FX1345-齐大志 | BDH0145-李国犇 | 一般隐患 | 设备设施原因 | 五车间三楼新增压滤间内地漏缺少地漏盖 | 已完成 | 已完成
DH2 | BDH0139-孙全斌 | 2026/3/2 0:00:00 | B2 | M5 | 生产值班 | FX1345-齐大志 | BDH0145-李国犇 | 一般隐患 | 人的原因 | 五车间三楼3-34压滤间缺少房间状态标识 | 已完成 | 现场已更换 | N/A
DH2 | BDH0139-孙全斌 | 2026/3/2 0:00:00 | B2 | M4 | 生产值班 | FX1345-齐大志 | BDH0145-李国犇 | 一般隐患 | 人的原因 | DH2-204-R04釜对面砝码盘缺少一个砝码，需找回放原位 | 已完成 | 现场已放回原位 | N/A
DH2 | BDH0139-孙全斌 | 2026/3/2 0:00:00 | B2 | M3 | 生产值班 | FX1345-齐大志 | BDH0145-李国犇 | 一般隐患 | 人的原因 | DH2-203-R13釜旁的电子秤无定位线 | 已完成 | 已完成
DH2 | BDH0139-孙全斌 | 2026/3/2 0:00:00 | B2 | M3 | 生产值班 | FX1345-齐大志 | BDH0145-李国犇 | 一般隐患 | 设备设施原因 | 高压釜间外气动泵缺少标签 | 已完成 | 已粘贴
DH2 | BDH0139-孙全斌 | 2026/3/2 0:00:00 | B2 | M3 | 生产值班 | FX1345-齐大志 | BDH0145-李国犇 | 一般隐患 | 设备设施原因 | DH2-203-R02釜尾气管路与氮气管路上阀门缺少盲板 | 已完成 | 已完成
DH2 | BDH0139-孙全斌 | 2026/3/2 0:00:00 | B2 | M3 | 生产值班 | FX1345-齐大志 | BDH0145-李国犇 | 一般隐患 | 人的原因 | DH2-203-R03釜旁记录桌上用完的内六角与标签应放回原位，已整改 | 已完成 | 已完成
DH2 | BDH0139-孙全斌 | 2026/3/2 0:00:00 | B2 | M3 | 生产值班 | FX1345-齐大志 | BDH0145-李国犇 | 一般隐患 | 设备设施原因 | DH2-203-R03釜上安全阀漏油，现场已安排清理 | 已完成 | 已完成
DH2 | BDH0011-赫国宇 | 2026/3/1 0:00:00 | B2 | M1 | 生产值班 | FX1345-齐大志 | BDH0145-李国犇 | 一般隐患 | 设备设施原因 | 一车间一层污水池潜水泵损坏，已沟通电工检查维修 | 已完成
DH2 | BDH0011-赫国宇 | 2026/3/1 0:00:00 | B2 | M4 | 生产值班 | FX1345-齐大志 | BDH0145-李国犇 | 一般隐患 | 设备设施原因 | 四车间三层应急门推杆锁故障，需要进行维修 | 已完成 | 保全已完成维修
DH2 | BDH0011-赫国宇 | 2026/3/1 0:00:00 | B2 | M4 | 生产值班 | FX1345-齐大志 | BDH0145-李国犇 | 一般隐患 | 设备设施原因 | 204-R03溶剂管路需要进行恢复 | 已完成 | 已完成
DH2 | BDH0011-赫国宇 | 2026/3/1 0:00:00 | B2 | M5 | 生产值班 | FX1345-齐大志 | BDH0145-李国犇 | 一般隐患 | 设备设施原因 | 203-F06压力变送器需要进行接电，视孔灯须要连接软连 | 已完成 | 已完成
DH2 | BDH0011-赫国宇 | 2026/3/1 0:00:00 | B2 | M5 | 生产值班 | FX1345-齐大志 | BDH0145-李国犇 | 一般隐患 | 设备设施原因 | 203-F06尾气缺少检查合格标识，需要进行检查 | 已完成 | 制作完毕
DH2 | BDH0011-赫国宇 | 2026/3/1 0:00:00 | B2 | M3 | 生产值班 | FX1345-齐大志 | BDH0145-李国犇 | 一般隐患 | 设备设施原因 | 203-R02氢气SIS启动阀气杯漏气，需要进行维修 | 已完成
DH2 | BDH0011-赫国宇 | 2026/3/1 0:00:00 | B2 | M3 | 生产值班 | FX1345-齐大志 | BDH0145-李国犇 | 一般隐患 | 设备设施原因 | 三层溶剂输送间流体过滤器压力需要排净，并定期检查 | 已完成 | 已排压
DH2 | BDH0542-朱云峰 | 2026/2/28 0:00:00 | B2 | M3 | 生产值班 | FX1345-齐大志 | BDH0145-李国犇 | 一般隐患 | 设备设施原因 | 车间三层走廊三车间位置排风口P-2-0-056标牌粘贴倾斜影响美观，需要扶正 | 已完成 | 已完成
DH2 | BDH0542-朱云峰 | 2026/2/28 0:00:00 | B2 | M3 | 生产值班 | FX1345-齐大志 | BDH0145-李国犇 | 一般隐患 | 人的原因 | 车间四层走廊纯水间对面靠近顶棚处墙皮即将脱落，需要进行处理 | 已完成 | 处理完毕
DH2 | BDH0542-朱云峰 | 2026/2/28 0:00:00 | B2 | M4 | 生产值班 | FX1345-齐大志 | BDH0145-李国犇 | 一般隐患 | 设备设施原因 | 四车间四层204-T02罐液位计仅使用螺栓挂着，建议要么装好要么取下，避免使用时疏忽造成撒漏 | 已完成 | 已紧固
DH2 | BDH0542-朱云峰 | 2026/2/28 0:00:00 | B2 | M5 | 生产值班 | FX1345-齐大志 | BDH0145-李国犇 | 一般隐患 | 环境原因 | 五车间四层物料分装输送间4-53压差计不好使，需要进行维修 | 已完成 | 沟通设备部维修
DH2 | BDH0542-朱云峰 | 2026/2/28 0:00:00 | B2 | M4 | 生产值班 | FX1345-齐大志 | BDH0145-李国犇 | 一般隐患 | 方法原因 | 四车间无项目生产三楼废弃文件箱内废弃标签需要整体清理干净 | 已完成
DH2 | BDH0542-朱云峰 | 2026/2/28 0:00:00 | B2 | 10立罐区 | 生产值班 | FX1345-齐大志 | BDH0542-朱云峰 | 一般隐患 | 物料原因 | 10立罐区接收车间转出母液储罐标签不清晰，已现场更换 | 已完成 | 已对状态不好的标签进行更换 | N/A
DH2 | BDH0542-朱云峰 | 2026/2/28 0:00:00 | B2 | M9 | 生产值班 | FX1345-齐大志 | BDH0145-李国犇 | 一般隐患 | 设备设施原因 | 九车间泵房水池液位较高未自动排水，查看原因为开关跳闸，已现场手动排水，重新送电后无异常，需要多注意观察 | 已完成
DH2 | BDH0493-朱希明 | 2026/2/27 0:00:00 | B2 | M3 | 生产值班 | FX1345-齐大志 | BDH0145-李国犇 | 一般隐患 | 环境原因 | 203-C01离心机间穿墙管路断口处需要增加盲板 | 已完成 | 已封堵
DH2 | BDH0493-朱希明 | 2026/2/27 0:00:00 | B2 | M4 | 生产值班 | FX1345-齐大志 | BDH0145-李国犇 | 一般隐患 | 设备设施原因 | 204-R15釜下口阀门缺少标签 | 已完成 | 釜下口双阀不缺少标签
DH2 | BDH0493-朱希明 | 2026/2/27 0:00:00 | B2 | M4 | 生产值班 | FX1345-齐大志 | BDH0145-李国犇 | 一般隐患 | 人的原因 | 204-R01-Tr01储罐溶剂管路断口处需要增加盲板 | 已完成 | 已增加
DH2 | BDH0493-朱希明 | 2026/2/27 0:00:00 | B2 | M3 | 生产值班 | FX1345-齐大志 | BDH0145-李国犇 | 一般隐患 | 设备设施原因 | 203-R14釜旁仪表不使用，需要收起 | 已完成 | 恢复完毕
DH2 | BDH0493-朱希明 | 2026/2/27 0:00:00 | B2 | M3 | 生产值班 | FX1345-齐大志 | BDH0145-李国犇 | 一般隐患 | 人的原因 | 203-R05-C01标签字迹模糊，需要跟换标签 | 已完成
DH2 | BDH0493-朱希明 | 2026/2/27 0:00:00 | B2 | M5 | 生产值班 | FX1345-齐大志 | BDH0145-李国犇 | 一般隐患 | 设备设施原因 | 五车间二层磁启下方穿墙空洞需要进行封堵 | 已完成 | 封堵完毕
DH2 | BDH0493-朱希明 | 2026/2/27 0:00:00 | B2 | M5 | 生产值班 | FX1345-齐大志 | BDH0145-李国犇 | 一般隐患 | 设备设施原因 | 205-R03釜旁电子秤秤头电线保护层断裂，需要更换 | 已完成
DH2 | BDH0653-张润金 | 2026/2/26 0:00:00 | B2 | M4 | 生产值班 | FX1345-齐大志 | BDH0145-李国犇 | 一般隐患 | 设备设施原因 | 四车间二层薄膜旁的穿层电线管路需要固定 | 已完成 | 固定完毕
DH2 | BDH0653-张润金 | 2026/2/26 0:00:00 | B2 | M5 | 生产值班 | FX1345-齐大志 | BDH0145-李国犇 | 一般隐患 | 人的原因 | 五车间二层非化间单个塑料袋现场与记录不一致，已进行整改 | 已完成
DH2 | BDH0653-张润金 | 2026/2/26 0:00:00 | B2 | M3 | 生产值班 | FX1345-齐大志 | BDH0145-李国犇 | 一般隐患 | 人的原因 | DH2-203-R19旁穿层孔洞需要封堵 | 已完成 | 彩板粘贴完毕 | N/A
DH2 | BDH0653-张润金 | 2026/2/26 0:00:00 | B2 | M3 | 生产值班 | FX1345-齐大志 | BDH0145-李国犇 | 一般隐患 | 方法原因 | DH2-203-R11附近三个磁吸缺少控制标识，容易开错电源 | 已完成 | 已现场确认完毕，粘贴标识
DH2 | BDH0653-张润金 | 2026/2/26 0:00:00 | B2 | M5 | 生产值班 | FX1345-齐大志 | BDH0145-李国犇 | 一般隐患 | 人的原因 | 五车间三层压滤间门上压差计缺少合格签，氮气管路，呼吸空压管路缺少标识 | 已完成 | 已悬挂标识
DH2 | BDH0653-张润金 | 2026/2/26 0:00:00 | B2 | M3 | 生产值班 | FX1345-齐大志 | BDH0145-李国犇 | 一般隐患 | 设备设施原因 | DH2-203-R02/R03在线氧含量分析仪连接在尾气管路上，尾气管路处于断开状态，无法实时监测釜内氧含量 | 已完成 | 安装中
DH2 | BDH0653-张润金 | 2026/2/26 0:00:00 | B2 | M3 | 生产值班 | FX1345-齐大志 | BDH0145-李国犇 | 一般隐患 | 人的原因 | DH2-203-R02/R03氢气管路上方的流量计缺少合格签 | 已完成 | 悬挂完毕 | N/A
DH2 | BDH0653-张润金 | 2026/2/26 0:00:00 | B2 | M3 | 生产值班 | FX1345-齐大志 | BDH0145-李国犇 | 一般隐患 | 设备设施原因 | DH2-203-R07旁管路需要安装支架，带式过滤器已经倾斜 | 已完成 | 管路及袋式过滤器待恢复
DH2 | BDH0653-张润金 | 2026/2/26 0:00:00 | B2 | M4 | 生产值班 | FX1345-齐大志 | BDH0145-李国犇 | 一般隐患 | 人的原因 | 四层烘房缺少验收区域标识 | 已完成
DH2 | BDH0653-张润金 | 2026/2/26 0:00:00 | B2 | M2 | 生产值班 | FX1345-齐大志 | BDH0145-李国犇 | 一般隐患 | 人的原因 | 二车间四层地面上放着抹布，百洁布，螺丝配件等物品，已进行清理 | 已完成
DH2 | BDH0371-郭文旭 | 2026/2/25 0:00:00 | B2 | M3 | 生产值班 | FX1345-齐大志 | BDH0145-李国犇 | 一般隐患 | 物料原因 | 溶剂输送间缺少波纹软管支架，目前输送溶剂管路摆放于地面 | 已完成
DH2 | BDH0371-郭文旭 | 2026/2/25 0:00:00 | B2 | M3 | 生产值班 | FX1345-齐大志 | BDH0145-李国犇 | 一般隐患 | 方法原因 | 310蠕动泵循环使用黄色氮气管，已现场沟通班长整改为透明空压管 | 已完成 | 更换完毕
DH2 | BDH0371-郭文旭 | 2026/2/25 0:00:00 | B2 | M3 | 生产值班 | FX1345-齐大志 | BDH0145-李国犇 | 一般隐患 | 人的原因 | 三车间304接收罐与反应釜断开，需要制作管路回复连接 | 已完成
DH2 | BDH0371-郭文旭 | 2026/2/25 0:00:00 | B2 | M4 | 生产值班 | FX1345-齐大志 | BDH0145-李国犇 | 一般隐患 | 设备设施原因 | 四层走廊展板上1299项目的工艺流程图缺少审批人签字 | 已完成 | 已系统审批的流程图进行打印
DH2 | BDH0371-郭文旭 | 2026/2/25 0:00:00 | B2 | M4 | 生产值班 | FX1345-齐大志 | BDH0145-李国犇 | 一般隐患 | 方法原因 | 415釜为易清洁状态，下口双阀，其中一个阀门处于开启状态 | 已完成
DH2 | BDH0371-郭文旭 | 2026/2/25 0:00:00 | B2 | M3 | 生产值班 | FX1345-齐大志 | BDH0145-李国犇 | 一般隐患 | 人的原因 | 三车间二层新增加的房间内万象抽气罩缺少检查标签，沟通设备部检查并悬挂标签 | 已完成 | 沟通保全检查并悬挂
DH2 | BDH0371-郭文旭 | 2026/2/25 0:00:00 | B2 | M5 | 生产值班 | FX1345-齐大志 | BDH0145-李国犇 | 一般隐患 | 人的原因 | 5车间三层压滤间缺少应急使用的溢出桶，房间内缺少灭火器，需要补充增加 | 已完成 | 已补充
DH2 | BDH0371-郭文旭 | 2026/2/25 0:00:00 | B2 | M5 | 生产值班 | FX1345-齐大志 | BDH0145-李国犇 | 一般隐患 | 设备设施原因 | 501釜下口大白墙面掉皮开裂，需要维护 | 已完成 | 维修完毕
DH2 | BDH0371-郭文旭 | 2026/2/25 0:00:00 | B2 | M3 | 生产值班 | FX1345-齐大志 | BDH0145-李国犇 | 一般隐患 | 设备设施原因 | 三车间二层，三车间四层物流门，门禁磁吸锁松动沟通保全处理 | 已完成 | 已紧固
DH2 | BDH0161-宋明辉 | 2026/2/24 0:00:00 | B2 | M3 | 生产值班 | FX1345-齐大志 | BDH0145-李国犇 | 一般隐患 | 人的原因 | 三车间二层电子秤电源线，使用完毕乱放，需要归位 | 已完成 | 已归位
DH2 | BDH0161-宋明辉 | 2026/2/24 0:00:00 | B2 | M3 | 生产值班 | FX1345-齐大志 | BDH0145-李国犇 | 一般隐患 | 设备设施原因 | 三车间三层，二层电子秤缺少定位，需要补充 | 已完成 | 定位完毕
DH2 | BDH0161-宋明辉 | 2026/2/24 0:00:00 | B2 | M3 | 生产值班 | FX1345-齐大志 | BDH0145-李国犇 | 一般隐患 | 设备设施原因 | 三车间三层203-R04-Tr01储罐缺少阀门标签，且上方悬挂208-HY01-Tr04标签需要去除 | 已完成 | 重新制作标识悬挂至储罐上方
DH2 | BDH0161-宋明辉 | 2026/2/24 0:00:00 | B2 | M3 | 生产值班 | FX1345-齐大志 | BDH0145-李国犇 | 一般隐患 | 设备设施原因 | 三车间三层203-Tr01上方使用的氮气接头为铜的需要更换为不锈钢的 | 已完成 | 更换完毕
DH2 | BDH0161-宋明辉 | 2026/2/24 0:00:00 | B2 | M3 | 生产值班 | FX1345-齐大志 | BDH0145-李国犇 | 一般隐患 | 设备设施原因 | 三车间四层压滤间，4-05门下发密封条损坏需要更换 | 已完成 | 已去除
DH2 | BDH0161-宋明辉 | 2026/2/24 0:00:00 | B2 | M3 | 生产值班 | FX1345-齐大志 | BDH0145-李国犇 | 一般隐患 | 人的原因 | 318釜旁加料车，压差计多一个C类位置标识，需要去除 | 已完成 | 已去除多余标识
DH2 | BDH0161-宋明辉 | 2026/2/24 0:00:00 | B2 | M4 | 生产值班 | FX1345-齐大志 | BDH0145-李国犇 | 一般隐患 | 设备设施原因 | 四车间四层缺少一个砝码（wt-DH2-007）需要找到放在原位 | 已完成 | 现场已放回原位 | N/A
DH2 | BDH0161-宋明辉 | 2026/2/24 0:00:00 | B2 | M4 | 生产值班 | FX1345-齐大志 | BDH0145-李国犇 | 一般隐患 | 设备设施原因 | 204-R02釜上方闲置一根景点线，不使用需要拆除 | 已完成 | 已拆除
DH2 | BDH0204-郑运凯 | 2026/2/11 0:00:00 | B2 | M5 | 生产值班 | FX1345-齐大志 | BDH0145-李国犇 | 一般隐患 | 人的原因 | 7车间门口静电释放器缺少合格签 | 已完成 | 已增加
DH2 | BDH0204-郑运凯 | 2026/2/11 0:00:00 | B2 | M5 | 生产值班 | FX1345-齐大志 | BDH0145-李国犇 | 一般隐患 | 设备设施原因 | 504夹套铂电阻上有两个合格签，且缺少B2类位置标识 | 已完成 | 已补充，去除旧的标签
DH2 | BDH0204-郑运凯 | 2026/2/11 0:00:00 | B2 | M5 | 生产值班 | FX1345-齐大志 | BDH0145-李国犇 | 一般隐患 | 人的原因 | 505、506夹套铂电阻缺少B2类位置标识 | 已完成 | 已补充
DH2 | BDH0204-郑运凯 | 2026/2/11 0:00:00 | B2 | M4 | 生产值班 | FX1345-齐大志 | BDH0145-李国犇 | 一般隐患 | 设备设施原因 | 415夹套铂电阻外表面状态较差，且上面有红色标签残留未清理干净 | 已完成 | 清洁完毕
DH2 | BDH0204-郑运凯 | 2026/2/11 0:00:00 | B2 | M4 | 生产值班 | FX1345-齐大志 | BDH0145-李国犇 | 一般隐患 | 设备设施原因 | 411釜上PH计内有物料残留，未进行清洗，有交叉污染风险 | 已完成 | 现场已处理完毕 | N/A
DH2 | BDH0204-郑运凯 | 2026/2/11 0:00:00 | B2 | M4 | 生产值班 | FX1345-齐大志 | BDH0145-李国犇 | 一般隐患 | 设备设施原因 | 411下口三通阀门有物料残留 | 已完成 | 下口阀门清洗完毕 | N\A
DH2 | BDH0204-郑运凯 | 2026/2/11 0:00:00 | B2 | M4 | 生产值班 | FX1345-齐大志 | BDH0145-李国犇 | 一般隐患 | 设备设施原因 | 413下口管路高度过高导致下口阀门四通倾斜 | 已完成 | 下口调整完毕
DH2 | BDH0204-郑运凯 | 2026/2/11 0:00:00 | B2 | M2 | 生产值班 | FX1345-齐大志 | BDH0145-李国犇 | 一般隐患 | 设备设施原因 | DH2-202-At02、DH2-202-T011液位计缺少标签标识 | 已完成 | 已增加标识
DH2 | BDH0113-关强 | 2026/2/10 0:00:00 | B2 | M5 | 生产值班 | FX1345-齐大志 | BDH0145-李国犇 | 一般隐患 | 设备设施原因 | 五车间三层预留区压滤罐记录不应放在设备上，现场缺少文件框， | 已完成 | 已增加
DH2 | BDH0113-关强 | 2026/2/10 0:00:00 | B2 | M5 | 生产值班 | FX1345-齐大志 | BDH0145-李国犇 | 一般隐患 | 设备设施原因 | 505釜下方管路及泵俩内的静电线在空中悬挂，影响人员同行，应规划好静电线的走向 | 已完成 | 已拆除
DH2 | BDH0113-关强 | 2026/2/10 0:00:00 | B2 | M4 | 生产值班 | FX1345-齐大志 | BDH0145-李国犇 | 一般隐患 | 设备设施原因 | 四车间四层溶剂输送间墙上氮气管路上的阀门缺少阀门标签 | 已完成 | 已补充
DH2 | BDH0113-关强 | 2026/2/10 0:00:00 | B2 | M3 | 生产值班 | FX1345-齐大志 | BDH0145-李国犇 | 一般隐患 | 设备设施原因 | 307/506釜冷凝器试镜有液体，需要排空 | 已完成 | 已排空
DH2 | BDH0113-关强 | 2026/2/10 0:00:00 | B2 | M4 | 生产值班 | FX1345-齐大志 | BDH0145-李国犇 | 一般隐患 | 人的原因 | 403釜后方地面有打压试密用的气源接头和压力表等配件，使用完毕应及时收起放置指定地点 | 已完成
DH2 | BDH0113-关强 | 2026/2/10 0:00:00 | B2 | M4 | 生产值班 | FX1345-齐大志 | BDH0145-李国犇 | 一般隐患 | 设备设施原因 | 402氮气直通阀门有少量气体泄露的声音，已重新安装禁锢完毕 | 已完成 | 已完成
DH2 | BDH0113-关强 | 2026/2/10 0:00:00 | B2 | M4 | 生产值班 | FX1345-齐大志 | BDH0145-李国犇 | 一般隐患 | 设备设施原因 | 204-R02-Tr01接收罐未使用，罐上压力表指针未归零 | 已完成 | 更换完毕
DH2 | BDH0113-关强 | 2026/2/10 0:00:00 | B2 | M4 | 生产值班 | FX1345-齐大志 | BDH0145-李国犇 | 一般隐患 | 设备设施原因 | 401旁电子秤缺少定位 | 已完成
DH2 | BDH0113-关强 | 2026/2/10 0:00:00 | B2 | M2 | 生产值班 | FX1345-齐大志 | BDH0145-李国犇 | 一般隐患 | 人的原因 | 202-T01/202-R01反应釜使用完毕后下口阀门未关闭 | 已完成 | 已现场关闭
DH2 | BDH0011-赫国宇 | 2026/2/9 0:00:00 | B2 | M3 | 生产值班 | FX1345-齐大志 | BDH0145-李国犇 | 一般隐患 | 设备设施原因 | TCU间背压阀需要增加标识 | 已完成 | 增加完毕
DH2 | BDH0011-赫国宇 | 2026/2/9 0:00:00 | B2 | M8 | 生产值班 | FX1345-齐大志 | BDH0145-李国犇 | 一般隐患 | 设备设施原因 | 八车间一层洗眼器检查过期 | 已完成 | 已检查完成
DH2 | BDH0011-赫国宇 | 2026/2/9 0:00:00 | B2 | M3 | 生产值班 | FX1345-齐大志 | BDH0145-李国犇 | 一般隐患 | 设备设施原因 | 三车间二层压滤间需要增加照明 | 已完成 | 增加完毕
DH2 | BDH0011-赫国宇 | 2026/2/9 0:00:00 | B2 | M4 | 生产值班 | FX1345-齐大志 | BDH0145-李国犇 | 一般隐患 | 设备设施原因 | 四车间一层温度较低，现场显示4度，区域温度需要提升 | 已完成
DH2 | BDH0011-赫国宇 | 2026/2/9 0:00:00 | B2 | M4 | 生产值班 | FX1345-齐大志 | BDH0145-李国犇 | 一般隐患 | 设备设施原因 | 204-R01接收罐至十立罐区穿层管路缺少装饰盖，需要整体检查 | 已完成 | 增加完毕
DH2 | BDH0011-赫国宇 | 2026/2/9 0:00:00 | B2 | M5 | 生产值班 | FX1345-齐大志 | BDH0145-李国犇 | 一般隐患 | 设备设施原因 | 车间静电卡子及静电扁铁15号到期检查，建议春节前进行检查更换标识 | 已完成 | 校验完毕,更换完毕
DH2 | BDH0011-赫国宇 | 2026/2/9 0:00:00 | B2 | M3 | 生产值班 | FX1345-齐大志 | BDH0145-李国犇 | 一般隐患 | 设备设施原因 | 203-R06尾气万象集气罩与夹层连接位置松动，需要进行维修 | 已完成 | 已固定
DH2 | BDH0011-赫国宇 | 2026/2/9 0:00:00 | B2 | M5 | 生产值班 | FX1345-齐大志 | BDH0145-李国犇 | 一般隐患 | 设备设施原因 | 205-R07接收罐液位计德式球阀内漏，需要更换 | 已完成 | 已更换紧固
DH2 | BDH0493-朱希明 | 2026/2/8 0:00:00 | B2 | M5 | 生产值班 | FX1345-齐大志 | BDH0145-李国犇 | 一般隐患 | 环境原因 | 5车间二层地面有积水，已沟通班组人员清理 | 已完成 | 清理完毕
DH2 | BDH0493-朱希明 | 2026/2/8 0:00:00 | B2 | M4 | 生产值班 | FX1345-齐大志 | BDH0145-李国犇 | 一般隐患 | 设备设施原因 | 四车间三层204-R15对面2个静电夹子缺少检验标签 | 已完成 | 收起，待校验
DH2 | BDH0493-朱希明 | 2026/2/8 0:00:00 | B2 | M4 | 生产值班 | FX1345-齐大志 | BDH0145-李国犇 | 一般隐患 | 人的原因 | 204-R08釜流体过滤器上面放置密封圈，不使用需要收起 | 已完成
DH2 | BDH0493-朱希明 | 2026/2/8 0:00:00 | B2 | M3 | 生产值班 | FX1345-齐大志 | BDH0145-李国犇 | 一般隐患 | 设备设施原因 | 203-R04釜加料箱缺少静电 | 已完成
DH2 | BDH0493-朱希明 | 2026/2/8 0:00:00 | B2 | M5 | 生产值班 | FX1345-齐大志 | BDH0145-李国犇 | 一般隐患 | 设备设施原因 | 五车间三层纯化水使用点阀门缺少螺丝，需要补充 | 已完成 | 已完成
DH2 | BDH0493-朱希明 | 2026/2/8 0:00:00 | B2 | M3 | 生产值班 | FX1345-齐大志 | BDH0145-李国犇 | 一般隐患 | 人的原因 | 三车间四层班柜中连体服需要密封 | 已完成 | 已完成
DH2 | BDH0493-朱希明 | 2026/2/8 0:00:00 | B2 | M2 | 生产值班 | FX1345-齐大志 | BDH0145-李国犇 | 一般隐患 | 设备设施原因 | 二车间分布器漏气，需要维修 | 已完成 | 已完成
DH2 | BDH0493-朱希明 | 2026/2/8 0:00:00 | B2 | M3 | 生产值班 | FX1345-齐大志 | BDH0145-李国犇 | 一般隐患 | 环境原因 | 三车间四层与9车间相交位置地面较脏，需要清理 | 已完成 | 已完成
DH2 | BDH0493-朱希明 | 2026/2/8 0:00:00 | B2 | M10 | 生产值班 | FX1345-齐大志 | BDH0145-李国犇 | 一般隐患 | 人的原因 | 十车间二层没有生产，现场灯进行关闭 | 已完成 | 已整改
DH2 | BDH0493-朱希明 | 2026/2/8 0:00:00 | B2 | M9 | 生产值班 | FX1345-齐大志 | BDH0145-李国犇 | 一般隐患 | 环境原因 | 九车间一层暖气片较凉，已进行排水，暖气恢复热度 | 已完成 | 已整改
DH2 | BDH0542-朱云峰 | 2026/2/7 0:00:00 | B2 | M7 | 生产值班 | FX1345-齐大志 | BDH0145-李国犇 | 一般隐患 | 设备设施原因 | D级区二层压差偏低，已现场处置完毕 | 已完成
DH2 | BDH0542-朱云峰 | 2026/2/7 0:00:00 | B2 | M3 | 生产值班 | FX1345-齐大志 | BDH0145-李国犇 | 一般隐患 | 人的原因 | 车间二层办公室内废弃文件标签需要清理 | 已完成 | 清理完毕
DH2 | BDH0542-朱云峰 | 2026/2/7 0:00:00 | B2 | M2 | 生产值班 | FX1345-齐大志 | BDH0145-李国犇 | 一般隐患 | 设备设施原因 | 二车间4-19反应区内部分国标标识翘边严重需要固定 | 已完成 | 已完成
DH2 | BDH0542-朱云峰 | 2026/2/7 0:00:00 | B2 | M5 | 生产值班 | FX1345-齐大志 | BDH0145-李国犇 | 一般隐患 | 环境原因 | 五车间二层溢出桶封条脱落，已现场恢复粘贴 | 已完成 | 已完成整改
DH2 | BDH0542-朱云峰 | 2026/2/7 0:00:00 | B2 | M4 | 生产值班 | FX1345-齐大志 | BDH0145-李国犇 | 一般隐患 | 方法原因 | 四车间三层部分反应釜仪表断电，校验完毕及时进行恢复 | 已完成 | 校验完毕恢复
DH2 | BDH0542-朱云峰 | 2026/2/7 0:00:00 | B2 | 10立罐区 | 生产值班 | FX1345-齐大志 | BDH0542-朱云峰 | 一般隐患 | 物料原因 | 10立罐区废液间门前废溶剂需要及时沟通物流进行清理 | 已完成
DH2 | BDH0542-朱云峰 | 2026/2/7 0:00:00 | B2 | M1 | 生产值班 | FX1345-齐大志 | BDH0145-李国犇 | 一般隐患 | 人的原因 | 一车间一层门厅进门位置放置白钢管路需要清理，避免人员绊倒 | 已完成 | 已清理
DH2 | BDH0542-朱云峰 | 2026/2/7 0:00:00 | B2 | M10 | 生产值班 | FX1345-齐大志 | BDH0145-李国犇 | 一般隐患 | 人的原因 | 十车间三楼无生产及夜班人员，已将区域照明现场关闭 | 已完成 | 完成
DH2 | BDH0542-朱云峰 | 2026/2/7 0:00:00 | B2 | M9 | 生产值班 | FX1345-齐大志 | BDH0145-李国犇 | 一般隐患 | 设备设施原因 | 九车间一层东门小门被风吹开，门锁故障无法锁紧，已使用接地线临时固定避免被风吹开冻坏消防管路 | 已完成 | 已整改
DH2 | BDH0653-张润金 | 2026/2/6 0:00:00 | B2 | M5 | 生产值班 | FX1345-齐大志 | BDH0145-李国犇 | 一般隐患 | 人的原因 | 五车间二层非化间连续塑料袋现场与记录不一致 | 已完成
DH2 | BDH0653-张润金 | 2026/2/6 0:00:00 | B2 | M4 | 生产值班 | FX1345-齐大志 | BDH0145-李国犇 | 一般隐患 | 设备设施原因 | DH2-204-R02下口链接的DCM软管需要拆除，放到溶剂间 | 已完成 | 已拆除
DH2 | BDH0653-张润金 | 2026/2/6 0:00:00 | B2 | M3 | 生产值班 | FX1345-齐大志 | BDH0145-李国犇 | 一般隐患 | 人的原因 | DH2-203-R14夹套缺少进回标识 | 已完成 | 已完成
DH2 | BDH0653-张润金 | 2026/2/6 0:00:00 | B2 | M5 | 生产值班 | FX1345-齐大志 | BDH0145-李国犇 | 一般隐患 | 方法原因 | DH2-205-R04设备状态标识错误，已整改 | 已完成
DH2 | BDH0653-张润金 | 2026/2/6 0:00:00 | B2 | M3 | 生产值班 | FX1345-齐大志 | BDH0145-李国犇 | 一般隐患 | 人的原因 | 三车间二层压滤罐压力表拆卸后未登记仪表更换记录 | 已完成 | 下次使用安装压力表前进行记录书写，压力罐使用A类仪表非固定设备仪表
DH2 | BDH0653-张润金 | 2026/2/6 0:00:00 | B2 | M5 | 生产值班 | FX1345-齐大志 | BDH0145-李国犇 | 一般隐患 | 方法原因 | 车间缺少备用压力表，压滤罐上缺少压力表 | 已完成 | 使用之前恢复安装
DH2 | BDH0653-张润金 | 2026/2/6 0:00:00 | B2 | M4 | 生产值班 | FX1345-齐大志 | BDH0145-李国犇 | 一般隐患 | 人的原因 | 四层设备暂存间存放阀螺丝等配件需要清理 | 已完成 | 清洗完毕进行清场
DH2 | BDH0653-张润金 | 2026/2/6 0:00:00 | B2 | M3 | 生产值班 | FX1345-齐大志 | BDH0145-李国犇 | 一般隐患 | 物料原因 | 车间二层TCU间TCU管路上国标标识 | 已完成 | 已完成
DH2 | BDH0653-张润金 | 2026/2/6 0:00:00 | B2 | M3 | 生产值班 | FX1345-齐大志 | BDH0145-李国犇 | 一般隐患 | 人的原因 | 车间二层TCU间TCU管路上仪表缺少合格签 | 已完成 | 仪表校验完毕 | N/A
DH2 | BDH0653-张润金 | 2026/2/6 0:00:00 | B2 | M7 | 生产值班 | FX1345-齐大志 | BDH0145-李国犇 | 一般隐患 | 方法原因 | DH2-207-R01夹套已接入TCU，建议将倒淋管路增加盲板，防止人员开错阀门导致跑冷媒 | 已完成 | 不进行拆除 | N/A
DH2 | BDH0161-宋明辉 | 2026/2/5 0:00:00 | B2 | M5 | 生产值班 | FX1345-齐大志 | BDH0493-朱希明 | 一般隐患 | 设备设施原因 | DH2-205-R06釜旁袋式过滤器无标牌 | 已完成 | 无法体现编号
DH2 | BDH0161-宋明辉 | 2026/2/5 0:00:00 | B2 | M2 | 生产值班 | FX1345-齐大志 | BDH0145-李国犇 | 一般隐患 | 设备设施原因 | 二车间预热柱子分布器附近气动阀空压管漏气，需要更换管路 | 已完成 | 已完成
DH2 | BDH0161-宋明辉 | 2026/2/5 0:00:00 | B2 | M3 | 生产值班 | FX1345-齐大志 | BDH0145-李国犇 | 一般隐患 | 人的原因 | DH2-203-R07釜电机铭牌刷上油漆，需要处理 | 已完成 | 已完成
DH2 | BDH0161-宋明辉 | 2026/2/5 0:00:00 | B2 | M3 | 生产值班 | FX1345-齐大志 | BDH0145-李国犇 | 一般隐患 | 人的原因 | DH2-203-R15釜上压力表已拆除，仍悬挂压力表合格签 | 已完成 | 已完成
DH2 | BDH0161-宋明辉 | 2026/2/5 0:00:00 | B2 | M4 | 生产值班 | FX1345-齐大志 | BDH0145-李国犇 | 一般隐患 | 设备设施原因 | DH2-204-Ce01门口经典释放球无反应，需要查找原因 | 已完成 | 已完成
DH2 | BDH0161-宋明辉 | 2026/2/5 0:00:00 | B2 | M4 | 生产值班 | FX1345-齐大志 | BDH0145-李国犇 | 一般隐患 | 设备设施原因 | DH2-204-Ce01-Tr01转移泵电源线管断裂，需要维修 | 已完成 | 已完成
DH2 | BDH0161-宋明辉 | 2026/2/5 0:00:00 | B2 | M4 | 生产值班 | FX1345-齐大志 | BDH0145-李国犇 | 一般隐患 | 设备设施原因 | DH2-204-R11釜胖PH计管路内有物料需要清理 | 已完成 | 已完成
DH2 | BDH0161-宋明辉 | 2026/2/5 0:00:00 | B2 | M5 | 生产值班 | FX1345-齐大志 | BDH0145-李国犇 | 一般隐患 | 设备设施原因 | 五车间三层物流通道门锁损坏，需要维修 | 已完成 | 已完成
DH2 | BDH0161-宋明辉 | 2026/2/5 0:00:00 | B2 | M5 | 生产值班 | FX1345-齐大志 | BDH0145-李国犇 | 一般隐患 | 设备设施原因 | 205-R06夹套排净阀门滴水，已沟通班长进行处理 | 已完成 | DH2-205-R06釜旁袋式过滤器无标牌
DH2 | BDH0371-郭文旭 | 2026/2/4 0:00:00 | B2 | M9 | 生产值班 | FX1345-齐大志 | BDH0145-李国犇 | 一般隐患 | 人的原因 | 外部车间巡查期间无跑冒滴漏，照明关闭，罐区巡查无异常 | 已完成 | DH2-205-R06釜旁袋式过滤器无标牌
DH2 | BDH0371-郭文旭 | 2026/2/4 0:00:00 | B2 | M1 | 生产值班 | FX1345-齐大志 | BDH0145-李国犇 | 一般隐患 | 物料原因 | 五车间三合一篮式过滤器存在活口快开卡子，需要替换为重型卡 | 已完成 | 已完成
DH2 | BDH0371-郭文旭 | 2026/2/4 0:00:00 | B2 | M9 | 生产值班 | FX1345-齐大志 | BDH0145-李国犇 | 一般隐患 | 方法原因 | 501釜下口单阀，不满足车间反应釜下口要求，需要改造 | 已完成 | 现场已整改完毕 | N/A
DH2 | BDH0371-郭文旭 | 2026/2/4 0:00:00 | B2 | M3 | 生产值班 | FX1345-齐大志 | BDH0145-李国犇 | 一般隐患 | 人的原因 | 314釜上方两个喷淋头生锈严重，需要更换 | 已完成 | 喷头生锈进行清洁
DH2 | BDH0371-郭文旭 | 2026/2/4 0:00:00 | B2 | M5 | 生产值班 | FX1345-齐大志 | BDH0145-李国犇 | 一般隐患 | 设备设施原因 | 407釜蒸出四通视镜使用非原装垫片，需要拆卸检查更换 | 已完成 | 更换完毕
DH2 | BDH0371-郭文旭 | 2026/2/4 0:00:00 | B2 | M3 | 生产值班 | FX1345-齐大志 | BDH0145-李国犇 | 一般隐患 | 方法原因 | 504釜蒸出管路存在盲板，项目使用完毕及时拆除 | 已完成 | 已拆除
DH2 | BDH0371-郭文旭 | 2026/2/4 0:00:00 | B2 | M4 | 生产值班 | FX1345-齐大志 | BDH0145-李国犇 | 一般隐患 | 人的原因 | 302/303高压釜接收罐液位计磁翻板的方向不便于观察液位计，需要调整，车间需整体检查 | 已完成 | 调整完毕
DH2 | BDH0371-郭文旭 | 2026/2/4 0:00:00 | B2 | M2 | 生产值班 | FX1345-齐大志 | BDH0145-李国犇 | 一般隐患 | 人的原因 | 三车间303高压釜平台下氢气检测器标签过期待确认 | 已完成 | 现场已整改完毕 | N/A
DH2 | BDH0371-郭文旭 | 2026/2/4 0:00:00 | B2 | M2 | 生产值班 | FX1345-齐大志 | BDH0145-李国犇 | 一般隐患 | 设备设施原因 | 三车间307釜体系铂电阻防爆软连接损坏，需要更换 | 已完成 | 工单保修
DH2 | BDH0371-郭文旭 | 2026/2/4 0:00:00 | B2 | M3 | 生产值班 | FX1345-齐大志 | BDH0145-李国犇 | 一般隐患 | 设备设施原因 | 二车间柱式反应器夹套保温管路进回包裹在一起，分支需要粘贴介质进回标识，避免安装时出现错误 | 已完成 | 已粘贴标识
DH2 | BDH0139-孙全斌 | 2026/2/3 0:00:00 | B2 | M4 | 生产值班 | FX1345-齐大志 | BDH0145-李国犇 | 一般隐患 | 设备设施原因 | DH2-204-Ce01间内接收罐至DH2-205-R06釜管路穿墙处装饰盖脱落 | 已完成 | 整改完毕
DH2 | BDH0139-孙全斌 | 2026/2/3 0:00:00 | B2 | M4 | 生产值班 | FX1345-齐大志 | BDH0145-李国犇 | 一般隐患 | 人的原因 | DH2-204-R12釜记录桌上不用的静电接地线放在指定位置 | 已完成 | 清理完毕
DH2 | BDH0139-孙全斌 | 2026/2/3 0:00:00 | B2 | M5 | 生产值班 | FX1345-齐大志 | BDH0145-李国犇 | 一般隐患 | 人的原因 | DH2-203-F06压滤罐记录未在现场 | 已完成 | 仪表在现场
DH2 | BDH0139-孙全斌 | 2026/2/3 0:00:00 | B2 | M4 | 生产值班 | FX1345-齐大志 | BDH0145-李国犇 | 一般隐患 | 人的原因 | DH2-204-R03釜旁未用完的螺丝应放在指定位置 | 已完成 | 已清理
DH2 | BDH0139-孙全斌 | 2026/2/3 0:00:00 | B2 | M3 | 生产值班 | FX1345-齐大志 | BDH0145-李国犇 | 一般隐患 | 设备设施原因 | DH2-204-Tr03罐上压力表不归零 | 已完成 | 调节完毕
DH2 | BDH0139-孙全斌 | 2026/2/3 0:00:00 | B2 | M3 | 生产值班 | FX1345-齐大志 | BDH0145-李国犇 | 一般隐患 | 环境原因 | DH2-203-R03釜下排风口白钢标牌掉落 | 已完成 | 粘贴完毕
DH2 | BDH0139-孙全斌 | 2026/2/3 0:00:00 | B2 | M3 | 生产值班 | FX1345-齐大志 | BDH0145-李国犇 | 一般隐患 | 设备设施原因 | DH2-203-R02釜下一段不用的电线裸漏 | 已完成 | 待外部公司恢复接电，测试中
DH2 | BDH0139-孙全斌 | 2026/2/3 0:00:00 | B2 | M3 | 生产值班 | FX1345-齐大志 | BDH0145-李国犇 | 一般隐患 | 人的原因 | 三车间高压釜间外及高压釜间内溢出桶封条未更新 | 已完成 | 更换完毕
DH2 | BDH0139-孙全斌 | 2026/2/3 0:00:00 | B2 | M3 | 生产值班 | FX1345-齐大志 | BDH0145-李国犇 | 一般隐患 | 环境原因 | DH2-203-R18操作柱夹套数显表缺少校准标签 | 已完成 | 已制作粘贴现场
DH2 | BDH0139-孙全斌 | 2026/2/3 0:00:00 | B2 | M2 | 生产值班 | FX1345-齐大志 | BDH0145-李国犇 | 一般隐患 | 设备设施原因 | DH2-202-T06,DH2-202-AT02进料口缺少盲板 | 已完成 | 增加完毕
DH2 | BDH0204-郑运凯 | 2026/2/2 0:00:00 | B2 | M4 | 生产值班 | FX1345-齐大志 | BDH0145-李国犇 | 一般隐患 | 人的原因 | 男更衣室二更更衣柜和门之间缝隙内有两个温度变送器，不使用应放置到指定位置 | 已完成 | 已清走
DH2 | BDH0204-郑运凯 | 2026/2/2 0:00:00 | B2 | M4 | 生产值班 | FX1345-齐大志 | BDH0145-李国犇 | 一般隐患 | 人的原因 | 车间二楼办公室地上有两个温湿度变送器和一块压力表，不使用应放置到指定位置 | 已完成 | 已清走
DH2 | BDH0204-郑运凯 | 2026/2/2 0:00:00 | B2 | M4 | 生产值班 | FX1345-齐大志 | BDH0145-李国犇 | 一般隐患 | 设备设施原因 | 四车间三层413旁自来水管路阀门内漏，已沟通当班班长安装盲板封堵 | 已完成 | 增加双阀
DH2 | BDH0204-郑运凯 | 2026/2/2 0:00:00 | B2 | M4 | 生产值班 | FX1345-齐大志 | BDH0145-李国犇 | 一般隐患 | 设备设施原因 | 四车间二层2-50间内送风口缺少标牌 | 已完成 | 更换完毕 | N/A
DH2 | BDH0204-郑运凯 | 2026/2/2 0:00:00 | B2 | M5 | 生产值班 | FX1345-齐大志 | BDH0145-李国犇 | 一般隐患 | 设备设施原因 | 五车间三层物料输送间溢出桶编号和墙上标签编号不一致 | 已完成 | 已修改完毕
DH2 | BDH0204-郑运凯 | 2026/2/2 0:00:00 | B2 | M5 | 生产值班 | FX1345-齐大志 | BDH0145-李国犇 | 一般隐患 | 人的原因 | DH2-205-R07-Tr01接收罐下口有一片白色物料 | 已完成 | 处理完毕
DH2 | BDH0204-郑运凯 | 2026/2/2 0:00:00 | B2 | M3 | 生产值班 | FX1345-齐大志 | BDH0145-李国犇 | 一般隐患 | 设备设施原因 | DH2-203-Tr03接收罐缺少压力表 | 已完成 | 增加完毕
DH2 | BDH0204-郑运凯 | 2026/2/2 0:00:00 | B2 | M3 | 生产值班 | FX1345-齐大志 | BDH0145-李国犇 | 一般隐患 | 设备设施原因 | 三车间二层2-65过滤干燥间内氮气流量计缺少表示，可燃及氧含量检测器缺少标签 | 已完成 | 已补充
DH2 | BDH0204-郑运凯 | 2026/2/2 0:00:00 | B2 | M3 | 生产值班 | FX1345-齐大志 | BDH0145-李国犇 | 一般隐患 | 设备设施原因 | 三车间二层应急门旁地上有保温皮和黑色尾气管 | 已完成 | 清理完毕
DH2 | BDH0204-郑运凯 | 2026/2/2 0:00:00 | B2 | M3 | 生产值班 | FX1345-齐大志 | BDH0145-李国犇 | 一般隐患 | 设备设施原因 | 三车间三层东侧溢出桶缺少标牌 | 已完成 | 增加完毕 | SB-B2-10
DH2 | BDH0011-赫国宇 | 2026/2/1 0:00:00 | B2 | M3 | 生产值班 | FX1345-齐大志 | BDH0145-李国犇 | 一般隐患 | 设备设施原因 | 北侧物流通道空桶较多，已沟通车间人员进行清理 | 已完成
DH2 | BDH0011-赫国宇 | 2026/2/1 0:00:00 | B2 | M3 | 生产值班 | FX1345-齐大志 | BDH0145-李国犇 | 一般隐患 | 设备设施原因 | 三车间四层人员通道安全出口指示灯故障，车间动火结束需要整体检查 | 已完成
DH2 | BDH0011-赫国宇 | 2026/2/1 0:00:00 | B2 | M4 | 生产值班 | FX1345-齐大志 | BDH0145-李国犇 | 一般隐患 | 设备设施原因 | 204-Ce02间外氧含量报警器箱螺栓未全部紧固，已沟通电工进行紧固 | 已完成 | 整改完毕
DH2 | BDH0011-赫国宇 | 2026/2/1 0:00:00 | B2 | M4 | 生产值班 | FX1345-齐大志 | BDH0145-李国犇 | 一般隐患 | 设备设施原因 | 204-Ce02间磁力泵电源线软连断裂，需要进行更换 | 已完成 | 维修完毕
DH2 | BDH0011-赫国宇 | 2026/2/1 0:00:00 | B2 | M5 | 生产值班 | FX1345-齐大志 | BDH0145-李国犇 | 一般隐患 | 设备设施原因 | 五车间三层压滤间需要增加可燃气体检测器和氧含量检测器 | 已完成 | 已增加
DH2 | BDH0011-赫国宇 | 2026/2/1 0:00:00 | B2 | M5 | 生产值班 | FX1345-齐大志 | BDH0145-李国犇 | 一般隐患 | 设备设施原因 | 五车间三层压滤罐间楼梯架子柱脚倾斜，需要重新焊接 | 已完成 | 已维修完毕
DH2 | BDH0011-赫国宇 | 2026/2/1 0:00:00 | B2 | M5 | 生产值班 | FX1345-齐大志 | BDH0145-李国犇 | 一般隐患 | 设备设施原因 | 205-R07接收罐氮气针形阀内漏，车间停氮气需要进行更换 | 已完成 | 已更换
DH2 | BDH0011-赫国宇 | 2026/2/1 0:00:00 | B2 | M3 | 生产值班 | FX1345-齐大志 | BDH0145-李国犇 | 一般隐患 | 设备设施原因 | 203-R14下口磁力启动器电源线未连接，需要确认电源是否使用，恢复 | 已完成 | 已恢复
DH2 | BDH0011-赫国宇 | 2026/2/1 0:00:00 | B2 | M4 | 生产值班 | FX1345-齐大志 | BDH0145-李国犇 | 一般隐患 | 设备设施原因 | 车间三层溶剂输送间及物料输送间电子秤电源已不使用，建议拆卸安装至车间内 | 已完成 | 暂不需要多余电源
DH2 | BDH0113-关强 | 2026/1/31 0:00:00 | B2 | M4 | 生产值班 | FX1345-齐大志 | BDH0145-李国犇 | 一般隐患 | 设备设施原因 | 三车间二再在线氧含量缺少白钢使用点位标签 | 已完成 | 粘贴完毕 | N/A
DH2 | BDH0113-关强 | 2026/1/31 0:00:00 | B2 | M4 | 生产值班 | FX1345-齐大志 | BDH0145-李国犇 | 一般隐患 | 设备设施原因 | 413上方尾气罩子已损坏，现场使尾气气源管插入损坏的尾气内 | 已完成 | 已恢复
DH2 | BDH0113-关强 | 2026/1/31 0:00:00 | B2 | M4 | 生产值班 | FX1345-齐大志 | BDH0145-李国犇 | 一般隐患 | 人的原因 | 309操作柱上防止一袋取样瓶和注射器，该区域无生产，已沟通项目人将取样瓶取走 | 已完成 | 已完成
DH2 | BDH0113-关强 | 2026/1/31 0:00:00 | B2 | M3 | 生产值班 | FX1345-齐大志 | BDH0145-李国犇 | 一般隐患 | 设备设施原因 | 三车间三层304接收罐溶剂管路穿层装饰盖脱落 | 已完成 | 已完成
DH2 | BDH0113-关强 | 2026/1/31 0:00:00 | B2 | M4 | 生产值班 | FX1345-齐大志 | BDH0145-李国犇 | 一般隐患 | 人的原因 | 304附上溶剂管路已使用完毕，应放回溶剂输送间进行存放 | 已完成 | 已完成
DH2 | BDH0113-关强 | 2026/1/31 0:00:00 | B2 | M5 | 生产值班 | FX1345-齐大志 | BDH0145-李国犇 | 一般隐患 | 人的原因 | 304防爆片标签悬挂在但其管路上，挂错位置 | 已完成 | 处理完毕
DH2 | BDH0113-关强 | 2026/1/31 0:00:00 | B2 | M3 | 生产值班 | FX1345-齐大志 | BDH0145-李国犇 | 一般隐患 | 设备设施原因 | 304釜上尾气试镜下方排净阀门已接触到釜表面，无法达到排净的作用，需要改进 | 已完成 | 整改完毕
DH2 | BDH0113-关强 | 2026/1/31 0:00:00 | B2 | M2 | 生产值班 | FX1345-齐大志 | BDH0145-李国犇 | 一般隐患 | 人的原因 | 三车间四层电子秤使用完毕后未进行归位 | 已完成 | 已归位
DH2 | BDH0113-关强 | 2026/1/31 0:00:00 | B2 | M4 | 生产值班 | FX1345-齐大志 | BDH0145-李国犇 | 一般隐患 | 人的原因 | 四车间四层溶剂输送间已无物料，墙上物料暂存处标签进行清理 | 已完成 | 清理完毕
DH2 | BDH0542-朱云峰 | 2026/1/30 0:00:00 | B2 | M7 | 生产值班 | FX1345-齐大志 | BDH0145-李国犇 | 一般隐患 | 设备设施原因 | D级区风压不合格持续报警，已现场处置完毕 | 已完成 | 现场已处理 | 已完成
DH2 | BDH0542-朱云峰 | 2026/1/30 0:00:00 | B2 | M2 | 生产值班 | FX1345-齐大志 | BDH0145-李国犇 | 一般隐患 | 设备设施原因 | 二车间启动阀三联件部分滴油，需要处理 | 已完成 | 处理完毕
DH2 | BDH0542-朱云峰 | 2026/1/30 0:00:00 | B2 | M5 | 生产值班 | FX1345-齐大志 | BDH0145-李国犇 | 一般隐患 | 方法原因 | 五车间三层物料暂存间3-23文件框内放置作业票据需要收起 | 已完成 | 已完成
DH2 | BDH0542-朱云峰 | 2026/1/30 0:00:00 | B2 | M5 | 生产值班 | FX1345-齐大志 | BDH0145-李国犇 | 一般隐患 | 方法原因 | 五车间三层门牌使用美工胶带固定，需要打胶固定将美工胶带去除 | 已完成 | 已完成
DH2 | BDH0542-朱云峰 | 2026/1/30 0:00:00 | B2 | M4 | 生产值班 | FX1345-齐大志 | BDH0145-李国犇 | 一般隐患 | 人的原因 | 四车间三层DH2-204-Tr04罐接地线松动，需要重新紧固测好阻值 | 已完成 | 已完成检测数0.36欧
DH2 | BDH0542-朱云峰 | 2026/1/30 0:00:00 | B2 | 10立罐区 | 生产值班 | FX1345-齐大志 | BDH0542-朱云峰 | 一般隐患 | 人的原因 | 10立罐区废液间内废弃标签较多，做好日清日结 | 已完成 | 已清理
DH2 | BDH0542-朱云峰 | 2026/1/30 0:00:00 | B2 | M1 | 生产值班 | FX1345-齐大志 | BDH0145-李国犇 | 一般隐患 | 物料原因 | 一车间四层与GMP车间连接位置一桶无水乙醇不使用需要清理 | 已完成
DH2 | BDH0542-朱云峰 | 2026/1/30 0:00:00 | B2 | M10 | 生产值班 | FX1345-齐大志 | BDH0145-李国犇 | 一般隐患 | 物料原因 | 十车间三楼暂存物料生产结束需要清理出现场 | 已完成 | 已清理
DH2 | BDH0542-朱云峰 | 2026/1/30 0:00:00 | B2 | M9 | 生产值班 | FX1345-齐大志 | BDH0145-李国犇 | 一般隐患 | 方法原因 | 九车间一层地面积水较多，需要清理 | 已完成 | 已清理
DH2 | BDH0493-朱希明 | 2026/1/29 0:00:00 | B2 | M4 | 生产值班 | FX1345-齐大志 | BDH0145-李国犇 | 一般隐患 | 设备设施原因 | 204-Ce03离心机下口塑料袋中有液体，需要清理。 | 已完成 | 已清洗
DH2 | BDH0493-朱希明 | 2026/1/29 0:00:00 | B2 | M3 | 生产值班 | FX1345-齐大志 | BDH0145-李国犇 | 一般隐患 | 人的原因 | 三层溶剂间门口地面有白色物料，已沟通班长清理 | 已完成 | 已完成
DH2 | BDH0493-朱希明 | 2026/1/29 0:00:00 | B2 | M3 | 生产值班 | FX1345-齐大志 | BDH0145-李国犇 | 一般隐患 | 设备设施原因 | 三车间走廊消火栓检查过期 | 已完成
DH2 | BDH0493-朱希明 | 2026/1/29 0:00:00 | B2 | M5 | 生产值班 | FX1345-齐大志 | BDH0145-李国犇 | 一般隐患 | 设备设施原因 | 205-R01釜上口漏斗缺少尾气管路 | 已完成 | 已完成
DH2 | BDH0493-朱希明 | 2026/1/29 0:00:00 | B2 | M5 | 生产值班 | FX1345-齐大志 | BDH0145-李国犇 | 一般隐患 | 设备设施原因 | 五车间四层分布器间空压漏气需要维修 | 已完成 | 沟通保全维修中
DH2 | BDH0493-朱希明 | 2026/1/29 0:00:00 | B2 | M4 | 生产值班 | FX1345-齐大志 | BDH0145-李国犇 | 一般隐患 | 人的原因 | 四车间四层消防栓检查过期 | 已完成
DH2 | BDH0493-朱希明 | 2026/1/29 0:00:00 | B2 | 10立罐区 | 生产值班 | FX1345-齐大志 | BDH0542-朱云峰 | 一般隐患 | 设备设施原因 | 10罐区编号为SER-WH-011静电释放器故障，需维修 | 已完成 | 已重新调整接地，现场调试无异常 | N/A
DH2 | BDH0493-朱希明 | 2026/1/29 0:00:00 | B2 | M10 | 生产值班 | FX1345-齐大志 | BDH0145-李国犇 | 一般隐患 | 人的原因 | 十车间二层水相桶缺少标签，沟通车间人员粘贴 | 已完成 | 已整改
DH2 | BDH0493-朱希明 | 2026/1/29 0:00:00 | B2 | M9 | 生产值班 | FX1345-齐大志 | BDH0145-李国犇 | 一般隐患 | 人的原因 | 九车间一层溢出桶表面有物料，已沟通车间人员清理 | 已完成 | 已清理
DH2 | BDH0653-张润金 | 2026/1/28 0:00:00 | B2 | M3 | 生产值班 | FX1345-齐大志 | BDH0145-李国犇 | 一般隐患 | 设备设施原因 | 三车间二层DH2-203-F05/DH2-204-F01安装确认合格且有QA合格签的设备，存在部分螺丝松动的情况 | 已完成 | 紧固完毕
DH2 | BDH0653-张润金 | 2026/1/28 0:00:00 | B2 | M3 | 生产值班 | FX1345-齐大志 | BDH0145-李国犇 | 一般隐患 | 人的原因 | DH2-203-Tr04上方压力表缺少分类标识 | 已完成 | 已安装
DH2 | BDH0653-张润金 | 2026/1/28 0:00:00 | B2 | M4 | 生产值班 | FX1345-齐大志 | BDH0145-李国犇 | 一般隐患 | 人的原因 | DH2-202-Tr01→DH2-204-R13溢流备用管路缺少聚乙烯管路使用审批单 | 已完成 | 使用完毕拆除，无法审批
DH2 | BDH0653-张润金 | 2026/1/28 0:00:00 | B2 | M3 | 生产值班 | FX1345-齐大志 | BDH0145-李国犇 | 一般隐患 | 设备设施原因 | DH2-203-R10氮气流量计处有渗漏的声音，已沟通班长进行处理 | 已完成 | 快开卡子松动，已紧固
DH2 | BDH0653-张润金 | 2026/1/28 0:00:00 | B2 | M3 | 生产值班 | FX1345-齐大志 | BDH0145-李国犇 | 一般隐患 | 方法原因 | DH2-203-R04→DH2-207-R01体系转移管路标识不一致，其中有DH2-207-R01→DH2-203-R04转移路线的标识，需更换统一 | 已完成
DH2 | BDH0653-张润金 | 2026/1/28 0:00:00 | B2 | M3 | 生产值班 | FX1345-齐大志 | BDH0145-李国犇 | 一般隐患 | 设备设施原因 | DH2-203-R05-Tr01氮气管路处于断开状态，未连接 | 已完成 | 恢复安装
DH2 | BDH0653-张润金 | 2026/1/28 0:00:00 | B2 | M5 | 生产值班 | FX1345-齐大志 | BDH0145-李国犇 | 一般隐患 | 设备设施原因 | DH2-205-R01旁放这一块缺少合格签的压力变送器 | 已完成 | 已清走
DH2 | BDH0653-张润金 | 2026/1/28 0:00:00 | B2 | M4 | 生产值班 | FX1345-齐大志 | BDH0145-李国犇 | 一般隐患 | 物料原因 | 三车间四层4-10间内张贴着乙醇暂存处标识，实际现场放的是乙酸甲酯 | 已完成 | 已去除
DH2 | BDH0653-张润金 | 2026/1/28 0:00:00 | B2 | M3 | 生产值班 | FX1345-齐大志 | BDH0145-李国犇 | 一般隐患 | 方法原因 | DH2-203-R17/R18上方串层管路缺少标识，不能确定是什么管路 | 已完成 | 确认完毕，尾气
DH2 | BDH0653-张润金 | 2026/1/28 0:00:00 | B2 | M4 | 生产值班 | FX1345-齐大志 | BDH0145-李国犇 | 一般隐患 | 人的原因 | 四层清洗间放着一本DH2-200-FL01的CK本，现场未看到此设备 | 已完成 | 已归还
DH2 | BDH0145-李国犇 | 2026/1/27 0:00:00 | B2 | M10 | 生产值班 | FX1345-齐大志 | BDH0145-李国犇 | 一般隐患 | 设备设施原因 | 十车间暂无生产，现场巡查暂无异常，一层臭氧反应间巡查无异常 | 已完成
DH2 | BDH0145-李国犇 | 2026/1/27 0:00:00 | B2 | M1 | 生产值班 | FX1345-齐大志 | BDH0145-李国犇 | 一般隐患 | 设备设施原因 | 一车间一层精馏床靠近北墙管路出现滴水，现场排查为螺丝松动，现场已禁锢处理 | 已完成
DH2 | BDH0145-李国犇 | 2026/1/27 0:00:00 | B2 | M9 | 生产值班 | FX1345-齐大志 | BDH0145-李国犇 | 一般隐患 |  | 九车间一层水抽子现场清理不彻底，需要重新清理 | 已完成 | 已清理
DH2 | BDH0145-李国犇 | 2026/1/27 0:00:00 | B2 | M9 | 生产值班 | FX1345-齐大志 | BDH0145-李国犇 | 一般隐患 | 设备设施原因 | 九车间二层PLC柜旁地面有四个膨胀螺丝钉，可能造成人员踩踏，需要切除 | 已完成 | 沟通设备部切除
DH2 | BDH0145-李国犇 | 2026/1/27 0:00:00 | B2 | M9 | 生产值班 | FX1345-齐大志 | BDH0145-李国犇 | 一般隐患 | 设备设施原因 | 九车间四层901釜夹套进出现沙眼，现场造成积水，安排处理，夹套已压空，需要进行拆卸检查漏点 | 已完成 | 已整改完成
DH2 | BDH0145-李国犇 | 2026/1/27 0:00:00 | B2 | M3 | 生产值班 | FX1345-齐大志 | BDH0145-李国犇 | 一般隐患 |  | 三车间二层压滤罐上方有磨地面绿粉未清理干净，需要处理 | 已完成 | 现场已清理 | 已完成
DH2 | BDH0145-李国犇 | 2026/1/27 0:00:00 | B2 | M5 | 生产值班 | FX1345-齐大志 | BDH0145-李国犇 | 一般隐患 | 设备设施原因 | 五车间三层物料分装输送间灭火器架子出现锈蚀情况，需要进行更换 | 已完成 | 更换完毕
DH2 | BDH0145-李国犇 | 2026/1/27 0:00:00 | B2 | M4 | 生产值班 | FX1345-齐大志 | BDH0145-李国犇 | 一般隐患 | 设备设施原因 | 四层空调间内活性炭解析电源柜门处于打开状态，已沟通电工进行关闭 | 已完成
DH2 | BDH0145-李国犇 | 2026/1/27 0:00:00 | B2 | M4 | 生产值班 | FX1345-齐大志 | BDH0145-李国犇 | 一般隐患 | 设备设施原因 | 四车间四层物料通道上门锁卡住，已沟通保全维修完毕，恢复使用 | 已完成
DH2 | BDH0145-李国犇 | 2026/1/27 0:00:00 | B2 | M3 | 生产值班 | FX1345-齐大志 | BDH0145-李国犇 | 一般隐患 | 设备设施原因 | 北门风淋间入口门前静电扁铁已翘边，需要重新固定 | 已完成 | 固定完毕
DH2 | BDH0161-宋明辉 | 2026/1/26 0:00:00 | B2 | M1 | 生产值班 | FX1345-齐大志 | BDH0493-朱希明 | 一般隐患 | 设备设施原因 | 1车间二层102/103/104氮气国标标识为旧版需要更换 | 已完成 | 已整改
DH2 | BDH0161-宋明辉 | 2026/1/26 0:00:00 | B2 | M1 | 生产值班 | FX1345-齐大志 | BDH0493-朱希明 | 一般隐患 | 设备设施原因 | 1车间一层209-F01下方有积水，已沟通处理 | 已完成 | 已清理
DH2 | BDH0161-宋明辉 | 2026/1/26 0:00:00 | B2 | M1 | 生产值班 | FX1345-齐大志 | BDH0493-朱希明 | 一般隐患 | 设备设施原因 | 1车间靠近更衣室门口的驱鼠器缺少宝钢标牌 | 已完成 | 已完成
DH2 | BDH0161-宋明辉 | 2026/1/26 0:00:00 | B2 | M3 | 生产值班 | FX1345-齐大志 | BDH0145-李国犇 | 一般隐患 | 设备设施原因 | DH2-203-R11操作柱，乙二醇进回指示灯以及下方预留指示灯外圈已破损，需要更换 | 已完成 | 更换完毕 | N/A
DH2 | BDH0161-宋明辉 | 2026/1/26 0:00:00 | B2 | M3 | 生产值班 | FX1345-齐大志 | BDH0145-李国犇 | 一般隐患 | 设备设施原因 | 三车间三层DH2-203-R05-Tr01白钢标牌被夹套保温遮住，需要重新粘贴 | 已完成 | 粘贴完毕
DH2 | BDH0161-宋明辉 | 2026/1/26 0:00:00 | B2 | M4 | 生产值班 | FX1345-齐大志 | BDH0145-李国犇 | 一般隐患 | 设备设施原因 | 四车间三层DH2-204-E01-Tc01液位计下方缺少丝堵 | 已完成 | 已增加完毕
DH2 | BDH0161-宋明辉 | 2026/1/26 0:00:00 | B2 | M5 | 生产值班 | FX1345-齐大志 | BDH0145-李国犇 | 一般隐患 | 人的原因 | 五车间四层纯化水管路连接纯化水管至10车间管路使用完毕需要拆除，防止纯化水管路放水口滋生微生物 | 已完成 | 已拆除
DH2 | BDH0161-宋明辉 | 2026/1/26 0:00:00 | B2 | M3 | 生产值班 | FX1345-齐大志 | BDH0145-李国犇 | 一般隐患 | 设备设施原因 | 317反应釜体系数显表缺少合格签或者未校准切勿使用标识 | 已完成 | 粘贴完毕
DH2 | BDH0161-宋明辉 | 2026/1/26 0:00:00 | B2 | M3 | 生产值班 | FX1345-齐大志 | BDH0145-李国犇 | 一般隐患 | 设备设施原因 | 一层药品箱内缺少创可贴等物品，需要补充 | 已完成 | 补充完毕
DH2 | BDH0161-宋明辉 | 2026/1/26 0:00:00 | B2 | M7 | 生产值班 | FX1345-齐大志 | BDH0145-李国犇 | 一般隐患 | 设备设施原因 | 小D一次更衣间，灯关闭后仍有弱电，灯微微发亮，需要查看原因 | 已完成 | 整改完毕
DH2 | BDH0139-孙全斌 | 2026/1/24 0:00:00 | B2 | M9 | 生产值班 | FX1345-齐大志 | BDH0145-李国犇 | 一般隐患 | 设备设施原因 | DH2-209-R05釜上白钢罩需重新安装 | 已完成 | 已整改
DH2 | BDH0139-孙全斌 | 2026/1/24 0:00:00 | B2 | M4 | 生产值班 | FX1345-齐大志 | BDH0145-李国犇 | 一般隐患 | 设备设施原因 | 四车间二层不用的塑封机应收在指定位置 | 已完成 | 已完成
DH2 | BDH0139-孙全斌 | 2026/1/24 0:00:00 | B2 | M3 | 生产值班 | FX1345-齐大志 | BDH0145-李国犇 | 一般隐患 | 人的原因 | 清洗后设备的设备状态标识与现场状态不一致 | 已完成 | 已整改
DH2 | BDH0139-孙全斌 | 2026/1/24 0:00:00 | B2 | M4 | 生产值班 | FX1345-齐大志 | BDH0145-李国犇 | 一般隐患 | 设备设施原因 | DH2-204-R01釜接收罐上的气源管未安装 | 已完成 | 已完成
DH2 | BDH0139-孙全斌 | 2026/1/24 0:00:00 | B2 | M4 | 生产值班 | FX1345-齐大志 | BDH0145-李国犇 | 一般隐患 | 物料原因 | 四车间三楼物料分装输送间缺少物料暂存标识 | 已完成 | 已完成
DH2 | BDH0139-孙全斌 | 2026/1/24 0:00:00 | B2 | M5 | 生产值班 | FX1345-齐大志 | BDH0145-李国犇 | 一般隐患 | 人的原因 | DH2-205-R07釜上压力表缺少校准和使用标签 | 已完成 | 已粘贴待校准标识
DH2 | BDH0139-孙全斌 | 2026/1/24 0:00:00 | B2 | M5 | 生产值班 | FX1345-齐大志 | BDH0145-李国犇 | 一般隐患 | 设备设施原因 | DH2-205-R01釜加料漏斗上氮气尾气管路断开 | 已完成 | 已完成
DH2 | BDH0139-孙全斌 | 2026/1/24 0:00:00 | B2 | M3 | 生产值班 | FX1345-齐大志 | BDH0145-李国犇 | 一般隐患 | 人的原因 | DH2-203-R18釜操作柱上数显表缺少监督性管理标签 | 已完成 | 增加完毕
DH2 | BDH0139-孙全斌 | 2026/1/24 0:00:00 | B2 | M3 | 生产值班 | FX1345-齐大志 | BDH0145-李国犇 | 一般隐患 | 设备设施原因 | DH2-203-R05釜上爆破片的白钢标牌掉落 | 已完成 | 已完成
DH2 | BDH0139-孙全斌 | 2026/1/24 0:00:00 | B2 | M2 | 生产值班 | FX1345-齐大志 | BDH0145-李国犇 | 一般隐患 | 设备设施原因 | DH2-202-PFR01至DH2-202-CSTR01管路上变径缺少盲板 | 已完成 | 已完成
DH2 | BDH0139-孙全斌 | 2026/1/24 0:00:00 | B2 | M2 | 生产值班 | FX1345-齐大志 | BDH0145-李国犇 | 一般隐患 | 人的原因 | 二车间四楼桌上取样瓶散乱，需安排收在取样箱内 | 已完成 | 已完成
DH2 | BDH0204-郑运凯 | 2026/1/23 0:00:00 | B2 | M1 | 生产值班 | FX1345-齐大志 | BDH0493-朱希明 | 一般隐患 | 人的原因 | DH2-201-R04釜上有螺丝垫片，滴加阀门上有白色物料 | 已完成 | 已清理
DH2 | BDH0204-郑运凯 | 2026/1/23 0:00:00 | B2 | M5 | 生产值班 | FX1345-齐大志 | BDH0145-李国犇 | 一般隐患 | 人的原因 | 五车间三层物料输送间内可燃气体检测器和氧含量检测器标牌脱落 | 已完成 | 已完成
DH2 | BDH0204-郑运凯 | 2026/1/23 0:00:00 | B2 | M5 | 生产值班 | FX1345-齐大志 | BDH0145-李国犇 | 一般隐患 | 设备设施原因 | DH2-205-R06旁袋式过滤器上压力表缺少标签标识 | 已完成 |  | 补充完毕
DH2 | BDH0204-郑运凯 | 2026/1/23 0:00:00 | B2 | M5 | 生产值班 | FX1345-齐大志 | BDH0145-李国犇 | 一般隐患 | 人的原因 | DH2-205-R07釜上压力表缺少标签标识 | 已完成 | 已悬挂标识
DH2 | BDH0204-郑运凯 | 2026/1/23 0:00:00 | B2 | M5 | 生产值班 | FX1345-齐大志 | BDH0145-李国犇 | 一般隐患 | 设备设施原因 | DH2-205-R01旁连锁操作住上有一个合格签的压力变送器 | 已完成 | 已完成
DH2 | BDH0204-郑运凯 | 2026/1/23 0:00:00 | B2 | M4 | 生产值班 | FX1345-齐大志 | BDH0145-李国犇 | 一般隐患 | 人的原因 | DH2-204-R01尾气罩检查标签外壳破损，且沾染油漆 | 已完成 | 更换新的标签外壳
DH2 | BDH0204-郑运凯 | 2026/1/23 0:00:00 | B2 | M4 | 生产值班 | FX1345-齐大志 | BDH0145-李国犇 | 一般隐患 | 设备设施原因 | DH2-204-R13上聚乙烯管辂缺少标识 | 已完成 | 悬挂完毕
DH2 | BDH0204-郑运凯 | 2026/1/23 0:00:00 | B2 | M4 | 生产值班 | FX1345-齐大志 | BDH0145-李国犇 | 一般隐患 | 设备设施原因 | 一层清洗间内两个灭火器检查年份写错 | 已完成 | 已完成
DH2 | BDH0204-郑运凯 | 2026/1/23 0:00:00 | B2 | M3 | 生产值班 | FX1345-齐大志 | BDH0145-李国犇 | 一般隐患 | 设备设施原因 | DH2-203-R05-Tr01液位计缺少C类标识 | 已完成 | 已补充
DH2 | BDH0204-郑运凯 | 2026/1/23 0:00:00 | B2 | M3 | 生产值班 | FX1345-齐大志 | BDH0145-李国犇 | 一般隐患 | 设备设施原因 | DH2-203-R09操作柱上有1299-step02操作要点使用完毕未退还 | 已完成 | 已完成
DH2 | BDH0204-郑运凯 | 2026/1/23 0:00:00 | B2 | M3 | 生产值班 | FX1345-齐大志 | BDH0145-李国犇 | 一般隐患 | 设备设施原因 | 三车间三层物料输送间内可燃气体检测器标牌脱落 | 已完成 | 已完成
DH2 | BDH0204-郑运凯 | 2026/1/23 0:00:00 | B2 | M2 | 生产值班 | FX1345-齐大志 | BDH0145-李国犇 | 一般隐患 | 设备设施原因 | 二车间内电子天平4211910100009缺少外校标签 | 已完成 | 已粘贴完毕
DH2 | BDH0113-关强 | 2026/1/22 0:00:00 | B2 | M4 | 生产值班 | FX1345-齐大志 | BDH0145-李国犇 | 一般隐患 | 设备设施原因 | 五车间二层三合一间配重桶的内外表面粘贴废弃标签，需要清理干净 | 已完成 | 已进行清洁
DH2 | BDH0113-关强 | 2026/1/22 0:00:00 | B2 | M4 | 生产值班 | FX1345-齐大志 | BDH0145-李国犇 | 一般隐患 | 设备设施原因 | 三车间二层墙面固定氧含量检测器无使用位置标签和校准合格签 | 已完成 | 已进行补打标签，悬挂
DH2 | BDH0113-关强 | 2026/1/22 0:00:00 | B2 | M4 | 生产值班 | FX1345-齐大志 | BDH0145-李国犇 | 一般隐患 | 人的原因 | 三层走廊地面放置清理现场的工具，需要及时收起 | 已完成
DH2 | BDH0113-关强 | 2026/1/22 0:00:00 | B2 | M3 | 生产值班 | FX1345-齐大志 | BDH0145-李国犇 | 一般隐患 | 人的原因 | 四车间二层双锥间墙上挂着使用过的连体服，使用过的连体服应该密封存放，避免物料暴露 | 已完成 | 车间进行要求
DH2 | BDH0113-关强 | 2026/1/22 0:00:00 | B2 | M4 | 生产值班 | FX1345-齐大志 | BDH0145-李国犇 | 一般隐患 | 人的原因 | 四车间二层双锥间记录桌上放置多余物料标签需要放置指定地点存放 | 已完成
DH2 | BDH0113-关强 | 2026/1/22 0:00:00 | B2 | M5 | 生产值班 | FX1345-齐大志 | BDH0145-李国犇 | 一般隐患 | 设备设施原因 | 309釜后墙边氮气三通处有一红色阀门阀芯处漏气，已沟通班长进行处理 | 已完成 | 处理完毕
DH2 | BDH0113-关强 | 2026/1/22 0:00:00 | B2 | M3 | 生产值班 | FX1345-齐大志 | BDH0145-李国犇 | 一般隐患 | 人的原因 | 504至501转移管路试密标签应使用钮扣连接，现场为系扣连接，需要整改 | 已完成 | 整改完毕
DH2 | BDH0113-关强 | 2026/1/22 0:00:00 | B2 | M2 | 生产值班 | FX1345-齐大志 | BDH0145-李国犇 | 一般隐患 | 设备设施原因 | 302釜排氢管路SIS氮气稀释气动阀门为开启状态，反应釜未使用，手动阀门已关闭 | 已完成
DH2 | BDH0113-关强 | 2026/1/22 0:00:00 | B2 | M4 | 生产值班 | FX1345-齐大志 | BDH0145-李国犇 | 一般隐患 | 设备设施原因 | 318加料箱氮气气源接头漏气，已现场处理完毕 | 已完成
DH2 | BDH0011-赫国宇 | 2026/1/21 0:00:00 | B2 | M3 | 生产值班 | FX1345-齐大志 | BDH0145-李国犇 | 一般隐患 | 设备设施原因 | 203-R05操作柱后方疏散指示灯不合规，需要进行更换 | 已完成 | 更换完毕
DH2 | BDH0011-赫国宇 | 2026/1/21 0:00:00 | B2 | M5 | 生产值班 | FX1345-齐大志 | BDH0145-李国犇 | 一般隐患 | 设备设施原因 | 205-R07接收罐真空管路下方罐体有沙眼，需要进行焊接 | 已完成 | 临时处理渗漏点位，带具备动火条件进行焊接
DH2 | BDH0011-赫国宇 | 2026/1/21 0:00:00 | B2 | M5 | 生产值班 | FX1345-齐大志 | BDH0145-李国犇 | 一般隐患 | 设备设施原因 | 五车间四层物料暂存间存放物料四氢呋喃，甲醇，乙醇。物料虽然粘贴标识，但是通身颜色外形一致，建议分开存放 | 已完成
DH2 | BDH0011-赫国宇 | 2026/1/21 0:00:00 | B2 | M5 | 生产值班 | FX1345-齐大志 | BDH0145-李国犇 | 一般隐患 | 设备设施原因 | 205-R01接收罐不使用尾气吸收，需要及时恢复尾气管路 | 已完成 | 恢复完毕
DH2 | BDH0011-赫国宇 | 2026/1/21 0:00:00 | B2 | M4 | 生产值班 | FX1345-齐大志 | BDH0145-李国犇 | 一般隐患 | 设备设施原因 | 204-Ce02离心机开盖连锁限位器接线破损，需要进行更换 | 已完成 | 更换新的限位器
DH2 | BDH0011-赫国宇 | 2026/1/21 0:00:00 | B2 | M4 | 生产值班 | FX1345-齐大志 | BDH0145-李国犇 | 一般隐患 | 设备设施原因 | 二层走廊应急灯固定螺栓脱落，需要进行固定 | 已完成 | 固定完毕
DH2 | BDH0011-赫国宇 | 2026/1/21 0:00:00 | B2 | M5 | 生产值班 | FX1345-齐大志 | BDH0145-李国犇 | 一般隐患 | 人的原因 | 四层热水站管路沙眼，暂时进行打卡子处理 | 已完成
DH2 | BDH0011-赫国宇 | 2026/1/21 0:00:00 | B2 | M9 | 生产值班 | FX1345-齐大志 | BDH0145-李国犇 | 一般隐患 | 人的原因 | 九车间四层接收罐粘贴七车间设备标识需要进行去除 | 已完成 | 已整改
DH2 | BDH0011-赫国宇 | 2026/1/21 0:00:00 | B2 | M10 | 生产值班 | FX1345-齐大志 | BDH0145-李国犇 | 一般隐患 | 人的原因 | 1007下口软管下方有物料痕迹，需要对软管检查打压试密确认 | 已完成 | 已拆除
DH2 | BDH0542-朱云峰 | 2026/1/20 0:00:00 | B2 | M3 | 生产值班 | FX1345-齐大志 | BDH0145-李国犇 | 一般隐患 | 设备设施原因 | 三车间二层溢出桶上放置杂物，已现场清理，车间需要强调 | 已完成
DH2 | BDH0542-朱云峰 | 2026/1/20 0:00:00 | B2 | M2 | 生产值班 | FX1345-齐大志 | BDH0145-李国犇 | 一般隐患 | 设备设施原因 | 车间三楼与十车间连接防火门全部敞开，已现场关闭并告知班组及时关门 | 已完成
DH2 | BDH0542-朱云峰 | 2026/1/20 0:00:00 | B2 | M4 | 生产值班 | FX1345-齐大志 | BDH0145-李国犇 | 一般隐患 | 设备设施原因 | 车间一层人员电梯旁应急通道与室外连接门缝较大，区域温度较低 | 已完成 | 处理完毕
DH2 | BDH0542-朱云峰 | 2026/1/20 0:00:00 | B2 | M5 | 生产值班 | FX1345-齐大志 | BDH0145-李国犇 | 一般隐患 | 物料原因 | 车间四层纯水间门口有较多水渍，纯水正在消毒，已告知及时进行清理避免滑跌 | 已完成 | 清理完毕
DH2 | BDH0542-朱云峰 | 2026/1/20 0:00:00 | B2 | M4 | 生产值班 | FX1345-齐大志 | BDH0145-李国犇 | 一般隐患 | 人的原因 | 车间北门生产/生活垃圾未放如指定垃圾存放处，放在门旁遮挡捕鼠笼 | 已完成 | 已清除
DH2 | BDH0542-朱云峰 | 2026/1/20 0:00:00 | B2 | 10立罐区 | 生产值班 | FX1345-齐大志 | BDH0542-朱云峰 | 一般隐患 | 物料原因 | 10立罐区尾气风机皮带断裂，已沟通保全更换完毕 | 已完成 | 已更换完毕 | N/A
DH2 | BDH0542-朱云峰 | 2026/1/20 0:00:00 | B2 | M1 | 生产值班 | FX1345-齐大志 | BDH0145-李国犇 | 一般隐患 | 设备设施原因 | 一车间一层楼梯间照明闪烁，需要沟电工排查 | 已完成 | 已整改
DH2 | BDH0542-朱云峰 | 2026/1/20 0:00:00 | B2 | M10 | 生产值班 | FX1345-齐大志 | BDH0145-李国犇 | 一般隐患 | 方法原因 | 十车间无生产，车间照明现场关闭 | 已完成
DH2 | BDH0542-朱云峰 | 2026/1/20 0:00:00 | B2 | M9 | 生产值班 | FX1345-齐大志 | BDH0145-李国犇 | 一般隐患 | 设备设施原因 | 九车间东门小门处于敞开状态，已现场关闭，应注意保温 | 已完成
DH2 | BDH0493-朱希明 | 2026/1/19 0:00:00 | B2 | M4 | 生产值班 | FX1345-齐大志 | BDH0145-李国犇 | 一般隐患 | 人的原因 | 204-Ce03离心机下口塑料袋中有液体，需要清理，下封头处有物料需要清理。 | 已完成 | 处理完毕
DH2 | BDH0493-朱希明 | 2026/1/19 0:00:00 | B2 | M4 | 生产值班 | FX1345-齐大志 | BDH0145-李国犇 | 一般隐患 | 设备设施原因 | 四车间二层使用完毕的封口机需要断电收起 | 已完成 | 已拆除
DH2 | BDH0493-朱希明 | 2026/1/19 0:00:00 | B2 | M4 | 生产值班 | FX1345-齐大志 | BDH0145-李国犇 | 一般隐患 | 设备设施原因 | 204-R12釜压力表缺少压力上限标识 | 已完成 | 补充完毕
DH2 | BDH0493-朱希明 | 2026/1/19 0:00:00 | B2 | M3 | 生产值班 | FX1345-齐大志 | BDH0145-李国犇 | 一般隐患 | 人的原因 | 203-R04釜旁地面上有已清洁标签，已收起 | 已完成 | 清理完毕
DH2 | BDH0493-朱希明 | 2026/1/19 0:00:00 | B2 | M5 | 生产值班 | FX1345-齐大志 | BDH0145-李国犇 | 一般隐患 | 设备设施原因 | 五车间二层自来水管路内漏，需要更换 | 已完成 | 已增加双阀
DH2 | BDH0493-朱希明 | 2026/1/19 0:00:00 | B2 | M5 | 生产值班 | FX1345-齐大志 | BDH0145-李国犇 | 一般隐患 | 设备设施原因 | 205-R05釜氮封阀压力表缺少压力上限标签 | 已完成 | 安装完毕
DH2 | BDH0493-朱希明 | 2026/1/19 0:00:00 | B2 | 10立罐区 | 生产值班 | FX1345-齐大志 | BDH0145-李国犇 | 一般隐患 | 人的原因 | 北门废液间门口处溶剂桶较多，需要清理 | 已完成
DH2 | BDH0493-朱希明 | 2026/1/19 0:00:00 | B2 | M1 | 生产值班 | FX1345-齐大志 | BDH0542-朱云峰 | 一般隐患 | 设备设施原因 | 201-R05蒸出管路有沙眼，已沟通班组大夹子 | 已完成 | 已处理
DH2 | BDH0493-朱希明 | 2026/1/19 0:00:00 | B2 | M9 | 生产值班 | FX1345-齐大志 | BDH0145-李国犇 | 一般隐患 | 设备设施原因 | 209-R01至三层压滤罐管路三层断开，已沟通班组人员连接 | 已完成 | 已连接
DH2 | BDH0653-张润金 | 2026/1/18 0:00:00 | B2 | M4 | 生产值班 | FX1345-齐大志 | BDH0145-李国犇 | 一般隐患 | 设备设施原因 | DH2-204-R02下口分液试镜有物料渗漏痕迹，已告知班长进行禁锢清理 | 已完成 | 更换视镜
DH2 | BDH0653-张润金 | 2026/1/18 0:00:00 | B2 | M4 | 生产值班 | FX1345-齐大志 | BDH0145-李国犇 | 一般隐患 | 人的原因 | DH2-204-R13串层管路缺少盲板 | 已完成 | 车间盲板缺少，已临时增加阀门堵
DH2 | BDH0653-张润金 | 2026/1/18 0:00:00 | B2 | M3 | 生产值班 | FX1345-齐大志 | BDH0145-李国犇 | 一般隐患 | 环境原因 | DH2-203-Ce02母液转移管路上冻，白天需处理 | 已完成 | 处理完毕
DH2 | BDH0653-张润金 | 2026/1/18 0:00:00 | B2 | M4 | 生产值班 | FX1345-齐大志 | BDH0145-李国犇 | 一般隐患 | 人的原因 | DH2-204-R11旁泵上连的软管缺少标识 | 已完成 | 标识脱落，已重新使用扎带悬挂标识
DH2 | BDH0653-张润金 | 2026/1/18 0:00:00 | B2 | M4 | 生产值班 | FX1345-齐大志 | BDH0145-李国犇 | 一般隐患 | 人的原因 | DH2-204-R08/R14/R15下口氮气管路缺少国标标识 | 已完成 | 已粘贴
DH2 | BDH0653-张润金 | 2026/1/18 0:00:00 | B2 | M4 | 生产值班 | FX1345-齐大志 | BDH0145-李国犇 | 一般隐患 | 设备设施原因 | DH2-204-R04/R05下方温度变送器需要固定 | 已完成 | 固定完成
DH2 | BDH0653-张润金 | 2026/1/18 0:00:00 | B2 | M4 | 生产值班 | FX1345-齐大志 | BDH0145-李国犇 | 一般隐患 | 设备设施原因 | DH2-204-R08流体过滤器上方压力表缺少标识 | 已完成 | 已增加标识
DH2 | BDH0653-张润金 | 2026/1/18 0:00:00 | B2 | M5 | 生产值班 | FX1345-齐大志 | BDH0145-李国犇 | 一般隐患 | 设备设施原因 | 五车间二层计量泵上放着一块缺少表盖的压力表 | 已完成 | 已收起不使用压力表
DH2 | BDH0653-张润金 | 2026/1/18 0:00:00 | B2 | M3 | 生产值班 | FX1345-齐大志 | BDH0145-李国犇 | 一般隐患 | 方法原因 | DH2-203-R05雷达液位计标定参数的作业辅助文件编号原则错误 | 已完成 | 作业文件已退还
DH2 | BDH0653-张润金 | 2026/1/18 0:00:00 | B2 | M3 | 生产值班 | FX1345-齐大志 | BDH0145-李国犇 | 一般隐患 | 设备设施原因 | 车间二层走廊多个疏散指示灯不亮 | 已完成 | 维修完毕 | N/A
DH2 | BDH0145-李国犇 | 2026/1/17 0:00:00 | B2 | M4 | 生产值班 | FX1345-齐大志 | BDH0145-李国犇 | 一般隐患 | 设备设施原因 | 四车间二层物料通道门关不严，自动弹开，已沟通保全进行维修 | 已完成 | 维修完毕
DH2 | BDH0145-李国犇 | 2026/1/17 0:00:00 | B2 | M4 | 生产值班 | FX1345-齐大志 | BDH0145-李国犇 | 一般隐患 | 设备设施原因 | 四层清洗间内黑色引风罩表面灰尘较多，现场需要清理，同步排查车间其他区域进行整体清理 | 已完成 | 已进行清洁
DH2 | BDH0145-李国犇 | 2026/1/17 0:00:00 | B2 | M4 | 生产值班 | FX1345-齐大志 | BDH0145-李国犇 | 一般隐患 | 设备设施原因 | 四车间二层411接收罐后方的静电扁铁螺丝脱落，需要重新固定 | 已完成 | 已固定
DH2 | BDH0145-李国犇 | 2026/1/17 0:00:00 | B2 | M3 | 生产值班 | FX1345-齐大志 | BDH0145-李国犇 | 一般隐患 |  | 三车间二层走廊放置拆卸的门板，需要及时进行清理 | 已完成 | 已清理
DH2 | BDH0145-李国犇 | 2026/1/17 0:00:00 | B2 | M4 | 生产值班 | FX1345-齐大志 | BDH0145-李国犇 | 一般隐患 | 设备设施原因 | 四车间四层404釜分布器夹套循环水阀门内漏，需要生产间隙器进行更换阀门 | 已完成 | 更换完毕
DH2 | BDH0145-李国犇 | 2026/1/17 0:00:00 | B2 | M5 | 生产值班 | FX1345-齐大志 | BDH0145-李国犇 | 一般隐患 | 设备设施原因 | 五车间四层物料分装间上门锁故障，已打不开，沟通保全进行维修 | 已完成 | 维修完毕
DH2 | BDH0145-李国犇 | 2026/1/17 0:00:00 | B2 | M9 | 生产值班 | FX1345-齐大志 | BDH0145-李国犇 | 一般隐患 | 物料原因 | 九车间罐区放出乙酸甲酯产品需要及时进行转移 | 已完成 | 已清理
DH2 | BDH0145-李国犇 | 2026/1/17 0:00:00 | B2 | M4 | 生产值班 | FX1345-齐大志 | BDH0145-李国犇 | 一般隐患 | 设备设施原因 | 四车间三层402，401下口旁穿层管路未进行安装，需要进行补充 | 已完成 | 补充完毕
DH2 | BDH0145-李国犇 | 2026/1/17 0:00:00 | B2 | M3 | 生产值班 | FX1345-齐大志 | BDH0145-李国犇 | 一般隐患 | 设备设施原因 | 三车间二层新安装的区域，多余电线管路需要沟通电工进行拆除 | 已完成 | 已去除多余线管
DH2 | BDH0161-宋明辉 | 2026/1/16 0:00:00 | B2 | M9 | 生产值班 | FX1345-齐大志 | BDH0493-朱希明 | 一般隐患 | 人的原因 | 9车间一层氮气国标标识不一致，还有旧版黄色的需要更换 | 已完成 | 更换完毕 | N/A
DH2 | BDH0161-宋明辉 | 2026/1/16 0:00:00 | B2 | M1 | 生产值班 | FX1345-齐大志 | BDH0493-朱希明 | 一般隐患 | 设备设施原因 | DH2-201-R04使用的蠕动泵气源漏气，已沟通现场处理 | 已完成 | 现场已处理完毕 | N/A
DH2 | BDH0161-宋明辉 | 2026/1/16 0:00:00 | B2 | M9 | 生产值班 | FX1345-齐大志 | BDH0493-朱希明 | 一般隐患 | 设备设施原因 | DH2-209-T040下发有两处白色物料，沟通操作人员进行清理 | 已完成 | 现场已处理完毕 | N/A
DH2 | BDH0161-宋明辉 | 2026/1/16 0:00:00 | B2 | M1 | 生产值班 | FX1345-齐大志 | BDH0493-朱希明 | 一般隐患 | 人的原因 | DH2-201-HGDB01-Tr01上温度变送器同时悬挂未校准标识以及合格签 | 已完成 | 现场已处理完毕 | N/A
DH2 | BDH0161-宋明辉 | 2026/1/16 0:00:00 | B2 | M3 | 生产值班 | FX1345-齐大志 | BDH0145-李国犇 | 一般隐患 | 人的原因 | DH2-203-R18未使用，现场但其保护开启已进行关闭 | 已完成 | 现场已处理完毕 | N/A
DH2 | BDH0161-宋明辉 | 2026/1/16 0:00:00 | B2 | M5 | 生产值班 | FX1345-齐大志 | BDH0145-李国犇 | 一般隐患 | 物料原因 | 五车间四层存放THF以及无水乙醇桶颜色一直未进行隔离已沟通操作人员进行隔离 | 已完成 | 现场已处理完毕 | N/A
DH2 | BDH0161-宋明辉 | 2026/1/16 0:00:00 | B2 | M3 | 生产值班 | FX1345-齐大志 | BDH0145-李国犇 | 一般隐患 | 设备设施原因 | 三车间二层203-Tr03，无尾气以及真空等国标标识 | 已完成 | 已进行粘贴
DH2 | BDH0161-宋明辉 | 2026/1/16 0:00:00 | B2 | M4 | 生产值班 | FX1345-齐大志 | BDH0145-李国犇 | 一般隐患 | 设备设施原因 | DH2-204-R01清洗完设备，回流试镜中有大量水，需要放出来吹干 | 已完成 | 视镜内水处理完毕
DH2 | BDH0161-宋明辉 | 2026/1/16 0:00:00 | B2 | M2 | 生产值班 | FX1345-齐大志 | BDH0145-李国犇 | 一般隐患 | 设备设施原因 | 202-AT01/202-T10上温度变送器无位置标识 | 已完成 | 已悬挂
DH2 | BDH0161-宋明辉 | 2026/1/16 0:00:00 | B2 | M3 | 生产值班 | FX1345-齐大志 | BDH0145-李国犇 | 一般隐患 | 设备设施原因 | 3车间四层高压釜附近物流通道门上下推动锁不好使，需要维修 | 已完成 | 现场已维修完毕 | N/A
DH2 | BDH0161-宋明辉 | 2026/1/16 0:00:00 | B2 | M3 | 生产值班 | FX1345-齐大志 | BDH0145-李国犇 | 一般隐患 | 设备设施原因 | 一层人员电梯门口门锁松动需要维修 | 已完成 | 已维修完毕
DH2 | BDH0161-宋明辉 | 2026/1/16 0:00:00 | B2 | M3 | 生产值班 | FX1345-齐大志 | BDH0145-李国犇 | 一般隐患 | 设备设施原因 | 二层走廊2-19上安全出口以及走廊上安全出口指示灯不亮 | 已完成 | 沟通电工处理 | N/A
DH2 | BDH0161-宋明辉 | 2026/1/16 0:00:00 | B2 | M7 | 生产值班 | FX1345-齐大志 | BDH0145-李国犇 | 一般隐患 | 设备设施原因 | 7车间二层LF10流体过滤器上压力表无C类标识 | 已完成 | 已悬挂
DH2 | BDH0371-郭文旭 | 2026/1/15 0:00:00 | B2 | M9 | 生产值班 | FX1345-齐大志 | BDH0493-朱希明 | 一般隐患 | 环境原因 | 906釜下口氮气缺少止逆阀，并且旁边两个配料储罐止逆阀需要拆卸检查安装方式是否正确 | 已完成 | 已安装止逆阀
DH2 | BDH0371-郭文旭 | 2026/1/15 0:00:00 | B2 | M1 | 生产值班 | FX1345-齐大志 | BDH0493-朱希明 | 一般隐患 | 人的原因 | 一车间一层200L桶上放置6块A类压力表，车间内需要强调拆卸的仪表不应随处放置 | 已完成 | 已收起压力表
DH2 | BDH0371-郭文旭 | 2026/1/15 0:00:00 | B2 | M9 | 生产值班 | FX1345-齐大志 | BDH0145-李国犇 | 一般隐患 | 设备设施原因 | 九车间三层PLC鼠标故障，无法操作需电工维修，保证电脑可用 | 进行中 | 待生产结束后进行维修 | N/A
DH2 | BDH0371-郭文旭 | 2026/1/15 0:00:00 | B2 | M3 | 生产值班 | FX1345-齐大志 | BDH0145-李国犇 | 一般隐患 | 方法原因 | 312釜上方一气动阀执行器被拆卸放置在地面上，需要调查拆卸原因，并恢复使用气动阀 | 已完成 | 气动阀已维修完毕恢复安装
DH2 | BDH0371-郭文旭 | 2026/1/15 0:00:00 | B2 | M5 | 生产值班 | FX1345-齐大志 | BDH0145-李国犇 | 一般隐患 | 人的原因 | 503釜上压力表缺少表弯，需要添加，并且同类设别进行排查 | 已完成 | 已增加压力表弯，保持车间设备一致
DH2 | BDH0371-郭文旭 | 2026/1/15 0:00:00 | B2 | M3 | 生产值班 | FX1345-齐大志 | BDH0145-李国犇 | 一般隐患 | 设备设施原因 | 三车间一层200-BX02冰箱缺少温度记录仪，无法检测冰箱温度 | 已完成
DH2 | BDH0371-郭文旭 | 2026/1/15 0:00:00 | B2 | M4 | 生产值班 | FX1345-齐大志 | BDH0145-李国犇 | 一般隐患 | 设备设施原因 | 204-CE01离心机在线氧含量排尾气管路堵塞，现场更换气源管 | 已完成 | 更换完毕
DH2 | BDH0371-郭文旭 | 2026/1/15 0:00:00 | B2 | M2 | 生产值班 | FX1345-齐大志 | BDH0145-李国犇 | 一般隐患 | 人的原因 | 二车间滴加溴化锌卡套球阀缺少阀门把柄，使用扳手开关不方便操作，容易导致关不不严 | 已完成 | 已进行补充
DH2 | BDH0371-郭文旭 | 2026/1/15 0:00:00 | B2 | M2 | 生产值班 | FX1345-齐大志 | BDH0145-李国犇 | 一般隐患 | 人的原因 | 二车间两个配料罐下口无盲板，需要整体安装 | 已完成 | 已安装
DH2 | BDH0371-郭文旭 | 2026/1/15 0:00:00 | B2 | M3 | 生产值班 | FX1345-齐大志 | BDH0145-李国犇 | 一般隐患 | 人的原因 | 203-F01压滤罐两个阀门悬挂标识为203-F03压滤罐，阀门标签错误，现场去除标签 | 已完成 | 现场已去除标识
DH2 | BDH0139-孙全斌 | 2026/1/14 0:00:00 | B2 | M9 | 生产值班 | FX1345-齐大志 | BDH0145-李国犇 | 一般隐患 | 人的原因 | DH2-209-R05釜上标签内容与现场不一致 | 已完成 | 已更换标签
DH2 | BDH0139-孙全斌 | 2026/1/14 0:00:00 | B2 | M9 | 生产值班 | FX1345-齐大志 | BDH0145-李国犇 | 一般隐患 | 环境原因 | DH2-209-R01釜旁气动泵标签不清，计量泵缺少标签 | 已完成 | 标签已重新粘贴
DH2 | BDH0139-孙全斌 | 2026/1/14 0:00:00 | B2 | M4 | 生产值班 | FX1345-齐大志 | BDH0145-李国犇 | 一般隐患 | 物料原因 | 四车间三层物料分装输送间物料存放较多，需分区存放 | 已完成 | 已增加物理隔离桩，隔离物料
DH2 | BDH0139-孙全斌 | 2026/1/14 0:00:00 | B2 | M5 | 生产值班 | FX1345-齐大志 | BDH0145-李国犇 | 一般隐患 | 设备设施原因 | DH2-205-R06-Tr01罐下口缺少盲板 | 已完成 | 盲板缺少，已进行补充
DH2 | BDH0139-孙全斌 | 2026/1/14 0:00:00 | B2 | M5 | 生产值班 | FX1345-齐大志 | BDH0145-李国犇 | 一般隐患 | 人的原因 | DH2-205-R05釜上不用的配件需收好放在指定位置 | 已完成 | 装饰盖已清理完毕
DH2 | BDH0139-孙全斌 | 2026/1/14 0:00:00 | B2 | M5 | 生产值班 | FX1345-齐大志 | BDH0145-李国犇 | 一般隐患 | 物料原因 | 五车间四楼物料分装输送间物料暂存标签与现场物料不一致，需更换 | 已完成 | 已更换完毕
DH2 | BDH0139-孙全斌 | 2026/1/14 0:00:00 | B2 | M3 | 生产值班 | FX1345-齐大志 | BDH0145-李国犇 | 一般隐患 | 人的原因 | DH2-203-R18釜操作柱上夹套数显表缺少使用位置标签 | 已完成 | 标识脱落，已补充悬挂B2类标识
DH2 | BDH0139-孙全斌 | 2026/1/14 0:00:00 | B2 | M3 | 生产值班 | FX1345-齐大志 | BDH0145-李国犇 | 一般隐患 | 设备设施原因 | DH2-203-R05釜后管路使用绑带临时固定管路，需更换支架 | 已完成 | 绑带进行去除
DH2 | BDH0139-孙全斌 | 2026/1/14 0:00:00 | B2 | M4 | 生产值班 | FX1345-齐大志 | BDH0145-李国犇 | 一般隐患 | 设备设施原因 | DH2-204-T02储罐排压慢，需要调整尾气 | 已完成 | 更换加粗尾气管路，增大排气速度
DH2 | BDH0139-孙全斌 | 2026/1/14 0:00:00 | B2 | M3 | 生产值班 | FX1345-齐大志 | BDH0145-李国犇 | 一般隐患 | 物料原因 | 三车间四楼物料分装输送间内物料缺少物料暂存标签 | 已完成 | 物料全部转移出三车间
DH2 | BDH0139-孙全斌 | 2026/1/14 0:00:00 | B2 | M2 | 生产值班 | FX1345-齐大志 | BDH0145-李国犇 | 一般隐患 | 设备设施原因 | DH2-202-AT01搅拌上的白钢罩未安装 | 已完成 | 已安装固定
DH2 | BDH0204-郑运凯 | 2026/1/13 0:00:00 | B2 | M9 | 生产值班 | FX1345-齐大志 | BDH0493-朱希明 | 一般隐患 | 人的原因 | 九车间四层钢平台上有一个无合格签的静电卡子 | 已完成 | 已收起，重新下发校验合格标签
DH2 | BDH0204-郑运凯 | 2026/1/13 0:00:00 | B2 | M5 | 生产值班 | FX1345-齐大志 | BDH0145-李国犇 | 一般隐患 | 设备设施原因 | 车间内离心机和三合一间内二级防护同过高，收料操作不方便，应购买合适高度的二级防护桶 | 已完成 | 已采买新二级防护桶 | N/A
DH2 | BDH0204-郑运凯 | 2026/1/13 0:00:00 | B2 | M5 | 生产值班 | FX1345-齐大志 | BDH0145-李国犇 | 一般隐患 | 人的原因 | 五车间三层DH2-203-F03上有一块缺少合格签的压力表，且压力表指针不归零 | 已完成 | 压力表拆除 校验
DH2 | BDH0204-郑运凯 | 2026/1/13 0:00:00 | B2 | M4 | 生产值班 | FX1345-齐大志 | BDH0145-李国犇 | 一般隐患 | 设备设施原因 | DH2-204-Tr04压力表指针不归零 | 已完成 | 已调整
DH2 | BDH0204-郑运凯 | 2026/1/13 0:00:00 | B2 | M4 | 生产值班 | FX1345-齐大志 | BDH0145-李国犇 | 一般隐患 | 人的原因 | DH2-204-R11釜上质量流量计缺少合格签且外表面状态较差 | 已完成 | 清理完毕，粘贴未校准标识
DH2 | BDH0204-郑运凯 | 2026/1/13 0:00:00 | B2 | M4 | 生产值班 | FX1345-齐大志 | BDH0145-李国犇 | 一般隐患 | 设备设施原因 | DH2-204-R13滴加正庚烷流量计不使用状态显示0.75m³/h，示数不归零 | 已完成 | 调节完毕
DH2 | BDH0204-郑运凯 | 2026/1/13 0:00:00 | B2 | M4 | 生产值班 | FX1345-齐大志 | BDH0145-李国犇 | 一般隐患 | 人的原因 | DH2-204-R13搅拌电机漏油，已沟通保全处理 | 已完成 | 处理完毕
DH2 | BDH0204-郑运凯 | 2026/1/13 0:00:00 | B2 | M4 | 生产值班 | FX1345-齐大志 | BDH0145-李国犇 | 一般隐患 | 设备设施原因 | DH2-204-R08体系铂电阻与套管连接出螺丝大小不匹配 | 已完成 | 已安装专用螺丝
DH2 | BDH0204-郑运凯 | 2026/1/13 0:00:00 | B2 | M4 | 生产值班 | FX1345-齐大志 | BDH0145-李国犇 | 一般隐患 | 设备设施原因 | DH2-204-R04/R05下口温度变送器悬挂在空中且无合格签，不使用建议拆除 | 已完成 | 仪表使用中，悬挂合格签完毕
DH2 | BDH0204-郑运凯 | 2026/1/13 0:00:00 | B2 | M4 | 生产值班 | FX1345-齐大志 | BDH0145-李国犇 | 一般隐患 | 设备设施原因 | 204-Ce01，204-Ce02间内母液转移管路氮气吹扫气源管都趟在地上，建议不使用时收起来 | 已完成 | 已重新固定安装气管位置
DH2 | BDH0204-郑运凯 | 2026/1/13 0:00:00 | B2 | M3 | 生产值班 | FX1345-齐大志 | BDH0145-李国犇 | 一般隐患 | 设备设施原因 | DH2-203-Ce02接收罐接地静电扁铁与墙上扁铁断开未连接 | 已完成 | 现场恢复链接 | N/A
DH2 | BDH0204-郑运凯 | 2026/1/13 0:00:00 | B2 | M3 | 生产值班 | FX1345-齐大志 | BDH0145-李国犇 | 一般隐患 | 设备设施原因 | 三车间二层203-Tr05旁文件框破损 | 已完成 | 进行更换
DH2 | BDH0113-关强 | 2026/1/2 0:00:00 | B2 | M4 | 生产值班 | FX1345-齐大志 | BDH0145-李国犇 | 一般隐患 | 人的原因 | 305接收罐前有一桶设备清洗的10L白钢桶，桶内乙酸乙酯气味，已安排班组处理 | 已完成
DH2 | BDH0113-关强 | 2026/1/2 0:00:00 | B2 | M4 | 生产值班 | FX1345-齐大志 | BDH0145-李国犇 | 一般隐患 | 设备设施原因 | 2/3层走廊上方安全出口指示牌倾斜，不易看到，需要调整方向 | 已完成
DH2 | BDH0113-关强 | 2026/1/2 0:00:00 | B2 | M4 | 生产值班 | FX1345-齐大志 | BDH0145-李国犇 | 一般隐患 | 人的原因 | 506釜上电机处放置制作保温皮的架子和三个阀门，不应出现在釜上 | 已完成 | 已清理
DH2 | BDH0113-关强 | 2026/1/2 0:00:00 | B2 | M3 | 生产值班 | FX1345-齐大志 | BDH0145-李国犇 | 一般隐患 | 人的原因 | 415釜超温报警设置错误，已现场整改 | 已完成
DH2 | BDH0113-关强 | 2026/1/2 0:00:00 | B2 | M4 | 生产值班 | FX1345-齐大志 | BDH0145-李国犇 | 一般隐患 | 设备设施原因 | 五车间三层溶剂输送间固定氧含量检测器过期 | 已完成 | 仪表校验完毕待更换合格签
DH2 | BDH0113-关强 | 2026/1/2 0:00:00 | B2 | M5 | 生产值班 | FX1345-齐大志 | BDH0145-李国犇 | 一般隐患 | 人的原因 | 318釜钢平台上地上放置白钢电子罩子，未安装完毕或无使用计划的设备应及时收起 | 已完成
DH2 | BDH0113-关强 | 2026/1/2 0:00:00 | B2 | M3 | 生产值班 | FX1345-齐大志 | BDH0145-李国犇 | 一般隐患 | 人的原因 | 501釜上四氢呋喃管路标签使用拉扣连接，多余拉扣尾巴未去除 | 已完成 | 已去除
DH2 | BDH0113-关强 | 2026/1/2 0:00:00 | B2 | M2 | 生产值班 | FX1345-齐大志 | BDH0145-李国犇 | 一般隐患 | 人的原因 | 307釜夹套水管不使用时进行拆除，使用时再恢复连接 | 已完成
DH2 | BDH0113-关强 | 2026/1/2 0:00:00 | B2 | M4 | 生产值班 | FX1345-齐大志 | BDH0145-李国犇 | 一般隐患 | 人的原因 | 三车间四层306釜冷凝器管路上放置四根纯化水管，记录桌上放置清洗方案，不使用的设备或记录应放回原处或指定地点 | 已完成
DH2 | BDH0011-赫国宇 | 2026/1/11 0:00:00 | B2 | M1 | 生产值班 | FX1345-齐大志 | BDH0145-李国犇 | 一般隐患 | 设备设施原因 | 一车间二层物料堵塞通道，已沟通当班操作人进行清理 | 已完成 | 已清理
DH2 | BDH0011-赫国宇 | 2026/1/11 0:00:00 | B2 | M4 | 生产值班 | FX1345-齐大志 | BDH0145-李国犇 | 一般隐患 | 设备设施原因 | 一层清洗间长流水开启，地漏堵塞，已进行疏通 | 已完成
DH2 | BDH0011-赫国宇 | 2026/1/11 0:00:00 | B2 | M4 | 生产值班 | FX1345-齐大志 | BDH0145-李国犇 | 一般隐患 | 设备设施原因 | 四车间四层物料通道门变形，需要更换维修 | 已完成 | 现场已更换完毕 | N/A
DH2 | BDH0011-赫国宇 | 2026/1/11 0:00:00 | B2 | M4 | 生产值班 | FX1345-齐大志 | BDH0145-李国犇 | 一般隐患 | 设备设施原因 | 204-R01拆卸反应釜蒸出管路需要进行封堵，尾气管路拆除需要进行恢复 | 已完成 | 已恢复
DH2 | BDH0011-赫国宇 | 2026/1/11 0:00:00 | B2 | M9 | 生产值班 | FX1345-齐大志 | BDH0145-李国犇 | 一般隐患 | 设备设施原因 | 九车间四层接收罐液位计故障，当班人员已拆卸检查清洁磁翻板液位计，车间需要整体检查 | 已完成 | 已检查清理
DH2 | BDH0011-赫国宇 | 2026/1/11 0:00:00 | B2 | M5 | 生产值班 | FX1345-齐大志 | BDH0145-李国犇 | 一般隐患 | 人的原因 | 五车间三层配件车当日未完成清洁 | 已完成 | 已进行清洁，早会强调配件车使用要求
DH2 | BDH0011-赫国宇 | 2026/1/11 0:00:00 | B2 | M4 | 生产值班 | FX1345-齐大志 | BDH0145-李国犇 | 一般隐患 | 人的原因 | 更衣室门口热风幕冬天需要开启热风，已沟通电工开启 | 已完成 | 维修完毕后开启
DH2 | BDH0011-赫国宇 | 2026/1/11 0:00:00 | B2 | M3 | 生产值班 | FX1345-齐大志 | BDH0145-李国犇 | 一般隐患 | 人的原因 | 三车间四层高压釜分布器间SIS手动阀门维护完毕需要开启手动阀门 | 已完成 | 现场检修关闭，检修完毕开启
DH2 | BDH0542-朱云峰 | 2026/1/10 0:00:00 | B2 | M3 | 生产值班 | FX1345-齐大志 | BDH0145-李国犇 | 一般隐患 | 设备设施原因 | 三车间二层离心机间门口可燃气体检测器缺少位置标签 | 已完成 | 重新粘贴位置标签
DH2 | BDH0542-朱云峰 | 2026/1/10 0:00:00 | B2 | M2 | 生产值班 | FX1345-齐大志 | BDH0145-李国犇 | 一般隐患 | 设备设施原因 | 二车间内可燃、氧含量检测器缺少校验合格签，需要确认，补充 | 已完成 | 待校验，粘贴未校准切勿使用
DH2 | BDH0542-朱云峰 | 2026/1/10 0:00:00 | B2 | M4 | 生产值班 | FX1345-齐大志 | BDH0145-李国犇 | 一般隐患 | 设备设施原因 | 二车间DH2-202-T011罐下口盲板位置有水渍，已告知班组进行清理并确认盲板是否上紧 | 已完成 | 已确认紧固
DH2 | BDH0542-朱云峰 | 2026/1/10 0:00:00 | B2 | M5 | 生产值班 | FX1345-齐大志 | BDH0145-李国犇 | 一般隐患 | 物料原因 | 五车间四层缓冲间4-55区域内物料品类较多，已告知班组分开放置，避免误拿 | 已完成 | 现场处理
DH2 | BDH0542-朱云峰 | 2026/1/10 0:00:00 | B2 | M4 | 生产值班 | FX1345-齐大志 | BDH0145-李国犇 | 一般隐患 | 人的原因 | 车间三楼与一车间连接防火门全部敞开，已现场关闭并告知班组及时关门 | 已完成 | 现场整改
DH2 | BDH0542-朱云峰 | 2026/1/10 0:00:00 | B2 | 10立罐区 | 生产值班 | FX1345-齐大志 | BDH0542-朱云峰 | 一般隐患 | 物料原因 | 10立罐区废液间门口排放废溶剂铁桶较多，需要进行清理 | 已完成
DH2 | BDH0542-朱云峰 | 2026/1/10 0:00:00 | B2 | M1 | 生产值班 | FX1345-齐大志 | BDH0145-李国犇 | 一般隐患 | 设备设施原因 | 一车间三层物品杂乱，需要安排进行清理 | 已完成 | 每周进行清理
DH2 | BDH0542-朱云峰 | 2026/1/10 0:00:00 | B2 | M9 | 生产值班 | FX1345-齐大志 | BDH0145-李国犇 | 一般隐患 | 方法原因 | 九车间无生产，车间照明现场关闭 | 已完成
DH2 | BDH0542-朱云峰 | 2026/1/10 0:00:00 | B2 | M10 | 生产值班 | FX1345-齐大志 | BDH0145-李国犇 | 一般隐患 | 设备设施原因 | 十车间一层北门暖气温度较低，已沟通排水观察注意防冻 | 已完成
DH2 | BDH0145-李国犇 | 2026/1/9 0:00:00 | B2 | M10 | 生产值班 | BDH0135-张羽霄 | BDH0135-张羽霄 | 一般隐患 | 设备设施原因 | 十车间1004釜搅拌电机放置现场时间较长，需要进行沟通处理，恢复安装 | 已完成 | 安装完毕
DH2 | BDH0145-李国犇 | 2026/1/9 0:00:00 | B2 | M9 | 生产值班 | FX1345-齐大志 | BDH0145-李国犇 | 一般隐患 | 设备设施原因 | 九车间三层905釜夹套管路哈夫节处滴水，已安排将夹套压空，重新禁锢处理 | 已完成
DH2 | BDH0145-李国犇 | 2026/1/9 0:00:00 | B2 | M3 | 生产值班 | FX1345-齐大志 | BDH0145-李国犇 | 一般隐患 | 设备设施原因 | 男一更衣室内淋浴间门关不严，已沟通保全进行维修 | 已完成 | 维修完毕
DH2 | BDH0145-李国犇 | 2026/1/9 0:00:00 | B2 | M5 | 生产值班 | FX1345-齐大志 | BDH0145-李国犇 | 一般隐患 | 设备设施原因 | 五车间二层物流通道门禁开关不灵敏，需要沟通维修 | 已完成 | 维修完毕
DH2 | BDH0145-李国犇 | 2026/1/9 0:00:00 | B2 | M5 | 生产值班 | FX1345-齐大志 | BDH0145-李国犇 | 一般隐患 | 设备设施原因 | 五车间四层504釜安装加料箱荷叶处开焊，需要在生产结束后进行拆卸焊接 | 已完成 | 清洗后进行焊接
DH2 | BDH0145-李国犇 | 2026/1/9 0:00:00 | B2 | M4 | 生产值班 | FX1345-齐大志 | BDH0145-李国犇 | 一般隐患 | 设备设施原因 | 四车间四层402釜旁静电扁铁螺丝脱扣，需要重新固定 | 已完成 | 重新固定完毕
DH2 | BDH0145-李国犇 | 2026/1/9 0:00:00 | B2 | M5 | 生产值班 | FX1345-齐大志 | BDH0145-李国犇 | 一般隐患 | 设备设施原因 | 车间内溢出桶上标识开胶情况较多，需要更换粘贴方式 | 已完成 | 已重新粘双面胶固定
DH2 | BDH0145-李国犇 | 2026/1/9 0:00:00 | B2 | M4 | 生产值班 | FX1345-齐大志 | BDH0145-李国犇 | 一般隐患 | 设备设施原因 | 405釜下口测温探针出现沙眼，需要进行拆卸焊接 | 已完成 | 焊接完毕
DH2 | BDH0653-张润金 | 2026/1/8 0:00:00 | B2 | M9 | 生产值班 | FX1345-齐大志 | BDH0493-朱希明 | 一般隐患 | 人的原因 | 九车间一层砝码缺少合格签 | 已完成 | 已整改
DH2 | BDH0653-张润金 | 2026/1/8 0:00:00 | B2 | M1 | 生产值班 | FX1345-齐大志 | BDH0493-朱希明 | 一般隐患 | 设备设施原因 | 一车间一层楼梯处有一火警，现场巡查无异常，询问操作人员，反馈此处火警经常报警，怀疑火灾显示盘损坏，需沟通监察部处理 | 已完成 | 已沟通监察部处理
DH2 | BDH0653-张润金 | 2026/1/8 0:00:00 | B2 | M3 | 生产值班 | FX1345-齐大志 | BDH0145-李国犇 | 一般隐患 | 人的原因 | 三车间二层DH2-203-R09下口多出串层管路未进行封堵 | 已完成 | 已进行封堵
DH2 | BDH0653-张润金 | 2026/1/8 0:00:00 | B2 | M3 | 生产值班 | FX1345-齐大志 | BDH0145-李国犇 | 一般隐患 | 人的原因 | 三车间二层DH2-203-Ce02放料软管缺少管路标识 | 已完成 | 已整改完成
DH2 | BDH0653-张润金 | 2026/1/8 0:00:00 | B2 | M4 | 生产值班 | FX1345-齐大志 | BDH0145-李国犇 | 一般隐患 | 物料原因 | 四车间二层存放CPr9717-10-01B的尾料CDI需要清理 | 已完成 | 已清走
DH2 | BDH0653-张润金 | 2026/1/8 0:00:00 | B2 | M4 | 生产值班 | FX1345-齐大志 | BDH0145-李国犇 | 一般隐患 | 设备设施原因 | 四车间三层DH2-200-BF02上方压力表表盘模糊，无法看清压力示数 | 已完成 | 已完成
DH2 | BDH0653-张润金 | 2026/1/8 0:00:00 | B2 | M4 | 生产值班 | FX1345-齐大志 | BDH0145-李国犇 | 一般隐患 | 人的原因 | DH2-204-R13上方加料漏斗缺少名牌，安装手套清洗记录未进行登记 | 已完成 | 已恢复
DH2 | BDH0653-张润金 | 2026/1/8 0:00:00 | B2 | M4 | 生产值班 | FX1345-齐大志 | BDH0145-李国犇 | 一般隐患 | 物料原因 | 四车间四层物料分装输送间报废溶剂需要处理，KHCO3尾料需要清理 | 已完成 | 已处理
DH2 | BDH0653-张润金 | 2026/1/8 0:00:00 | B2 | M2 | 生产值班 | FX1345-齐大志 | BDH0145-李国犇 | 一般隐患 | 设备设施原因 | 二车间四层DH2-202-AT02液位计断层 | 已完成 | 已处理
DH2 | BDH0653-张润金 | 2026/1/8 0:00:00 | B2 | M2 | 生产值班 | FX1345-齐大志 | BDH0145-李国犇 | 一般隐患 | 方法原因 | 二车间四层钟表ZB-DH2-2-003显示农历时间 | 已完成 | 遮盖完毕
DH2 | BDH0653-张润金 | 2026/1/8 0:00:00 | B2 | M3 | 生产值班 | FX1345-齐大志 | BDH0145-李国犇 | 一般隐患 | 人的原因 | 一层溶剂输送间喷淋洗眼器检查过期 | 已完成 | 检查完毕
DH2 | BDH0493-朱希明 | 2026/1/7 0:00:00 | B2 | M4 | 生产值班 | FX1345-齐大志 | BDH0542-朱云峰 | 一般隐患 | 人的原因 | 四车间二层文件筐里有产品入库标签需要收起放到固定位置 | 已完成 | 已完成
DH2 | BDH0493-朱希明 | 2026/1/7 0:00:00 | B2 | M4 | 生产值班 | FX1345-齐大志 | BDH0145-李国犇 | 一般隐患 | 设备设施原因 | 四车间204-R13釜温度计套管上口缺少封堵 | 已完成 | 已完成
DH2 | BDH0493-朱希明 | 2026/1/7 0:00:00 | B2 | M4 | 生产值班 | FX1345-齐大志 | BDH0145-李国犇 | 一般隐患 | 设备设施原因 | 四车间204-R05接收罐液位计有断层 | 已完成 | 浓缩，接受罐需要带真空，浮子出现跳磁情况
DH2 | BDH0493-朱希明 | 2026/1/7 0:00:00 | B2 | M3 | 生产值班 | FX1345-齐大志 | BDH0145-李国犇 | 一般隐患 | 设备设施原因 | 三车间四层203-R04釜加料车无静电接地 | 已完成 | 已连接
DH2 | BDH0493-朱希明 | 2026/1/7 0:00:00 | B2 | M3 | 生产值班 | FX1345-齐大志 | BDH0145-李国犇 | 一般隐患 | 设备设施原因 | 203-R08釜旁穿层管路需要封堵 | 已完成 | 已使用阀门堵进行封堵
DH2 | BDH0493-朱希明 | 2026/1/7 0:00:00 | B2 | M5 | 生产值班 | FX1345-齐大志 | BDH0145-李国犇 | 一般隐患 | 设备设施原因 | 五车间三层205-R06釜旁袋式过滤器上压力表缺少标识 | 已完成 | 已补充上限标识
DH2 | BDH0493-朱希明 | 2026/1/7 0:00:00 | B2 | M5 | 生产值班 | FX1345-齐大志 | BDH0145-李国犇 | 一般隐患 | 设备设施原因 | 205-R01釜上口流体过滤器中有压力，已沟通班组排压 | 已完成 | 已排除余压
DH2 | BDH0493-朱希明 | 2026/1/7 0:00:00 | B2 | M2 | 生产值班 | FX1345-齐大志 | BDH0145-李国犇 | 一般隐患 | 设备设施原因 | 2车间白钢储罐，搅拌罐缺少名牌 | 已完成 | 已增加
DH2 | BDH0493-朱希明 | 2026/1/7 0:00:00 | B2 | M9 | 生产值班 | FX1345-齐大志 | BDH0145-李国犇 | 一般隐患 | 人的原因 | 209-T020罐表面有物料，已沟通班组清理 | 已完成 | 已清理
DH2 | BDH0493-朱希明 | 2026/1/7 0:00:00 | B2 | M9 | 生产值班 | FX1345-齐大志 | BDH0145-李国犇 | 一般隐患 | 设备设施原因 | 九车间三层南侧钢平下泵模块进口处管路缺少盲板，已沟通班组人员添加 | 已完成 | 已整改
DH2 | BDH0161-宋明辉 | 2026/1/6 0:00:00 | B2 | M9 | 生产值班 | FX1345-齐大志 | BDH0493-朱希明 | 一般隐患 | 设备设施原因 | 九车间一层砝码缺少合格签或者未校准切勿使用标识 | 已完成 | 已整改
DH2 | BDH0161-宋明辉 | 2026/1/6 0:00:00 | B2 | M9 | 生产值班 | FX1345-齐大志 | BDH0493-朱希明 | 一般隐患 | 环境原因 | 1-02温感报警，现场查看无异常，沟通EHS进行复位 | 已完成 | 现场处置
DH2 | BDH0161-宋明辉 | 2026/1/6 0:00:00 | B2 | M4 | 生产值班 | FX1345-齐大志 | BDH0145-李国犇 | 一般隐患 | 人的原因 | 204-Drc02设备状态标识不正确，已修改 | 已完成
DH2 | BDH0161-宋明辉 | 2026/1/6 0:00:00 | B2 | M3 | 生产值班 | FX1345-齐大志 | BDH0145-李国犇 | 一般隐患 | 设备设施原因 | 203-Ce01记录框腐蚀，看看是否能更换一个 | 已完成 | 已更换
DH2 | BDH0161-宋明辉 | 2026/1/6 0:00:00 | B2 | M3 | 生产值班 | FX1345-齐大志 | BDH0145-李国犇 | 一般隐患 | 人的原因 | 200-Tr01旁，60kg电子秤上有物料痕迹，已现场清理 | 已完成 | 已恢复
DH2 | BDH0161-宋明辉 | 2026/1/6 0:00:00 | B2 | M4 | 生产值班 | FX1345-齐大志 | BDH0145-李国犇 | 一般隐患 | 设备设施原因 | 411空釜现场报警已进行关闭 | 已完成 | 已恢复
DH2 | BDH0161-宋明辉 | 2026/1/6 0:00:00 | B2 | M3 | 生产值班 | FX1345-齐大志 | BDH0145-李国犇 | 一般隐患 | 设备设施原因 | 304釜后可燃气检测器缺少位置标识 | 已完成 | 已安装
DH2 | BDH0161-宋明辉 | 2026/1/6 0:00:00 | B2 | M7 | 生产值班 | FX1345-齐大志 | BDH0145-李国犇 | 一般隐患 | 设备设施原因 | 7车间二层柱塞泵无标牌需要添加 | 已完成 | 已补充
DH2 | BDH0161-宋明辉 | 2026/1/6 0:00:00 | B2 | M7 | 生产值班 | FX1345-齐大志 | BDH0493-朱希明 | 一般隐患 | 设备设施原因 | 7车间二层反应区温湿度上方装饰盖脱落 | 已完成 | 重新打胶处理 | N/A
DH2 | BDH0161-宋明辉 | 2026/1/6 0:00:00 | B2 | M4 | 生产值班 | FX1345-齐大志 | BDH0145-李国犇 | 一般隐患 | 物料原因 | CDI临时暂存在四车间二层非化间不合理，需要放在暂存间区域 | 已完成 | 已完成
DH2 | BDH0139-孙全斌 | 2026/1/4 0:00:00 | B2 | M1 | 生产值班 | FX1345-齐大志 | BDH0145-李国犇 | 一般隐患 | 设备设施原因 | DH2-201-R06釜旁气动泵上的聚乙烯管路的投料口不用时需加保护 | 已完成 | 已整改
DH2 | BDH0139-孙全斌 | 2026/1/4 0:00:00 | B2 | M1 | 生产值班 | FX1345-齐大志 | BDH0145-李国犇 | 一般隐患 | 设备设施原因 | 一车间四层消火栓检查过期 | 已完成 | 已整改
DH2 | BDH0139-孙全斌 | 2026/1/4 0:00:00 | B2 | M7 | 生产值班 | FX1345-齐大志 | BDH0145-李国犇 | 一般隐患 | 人的原因 | 大D级区一层物流通道门外房间标识不全 | 已完成 | 标识进行制作后粘贴 | N/A
DH2 | BDH0139-孙全斌 | 2026/1/4 0:00:00 | B2 | M4 | 生产值班 | FX1345-齐大志 | BDH0145-李国犇 | 一般隐患 | 设备设施原因 | DH2-204-Ce02接收罐下口母液转移管路缺少氮气吹扫口 | 已完成 | 已焊接
DH2 | BDH0139-孙全斌 | 2026/1/4 0:00:00 | B2 | M3 | 生产值班 | FX1345-齐大志 | BDH0145-李国犇 | 一般隐患 | 设备设施原因 | DH2-203-R09釜旁穿层管路少盲板 | 已完成 | 已增加盲板
DH2 | BDH0139-孙全斌 | 2026/1/4 0:00:00 | B2 | M5 | 生产值班 | FX1345-齐大志 | BDH0145-李国犇 | 一般隐患 | 设备设施原因 | DH2-205-R06釜旁袋式过滤器表面有物料痕迹 | 已完成 | 清理完毕
DH2 | BDH0139-孙全斌 | 2026/1/4 0:00:00 | B2 | M5 | 生产值班 | FX1345-齐大志 | BDH0145-李国犇 | 一般隐患 | 设备设施原因 | 五车间三层静电扁铁脱落 | 已完成 | 已恢复
DH2 | BDH0139-孙全斌 | 2026/1/4 0:00:00 | B2 | M5 | 生产值班 | FX1345-齐大志 | BDH0145-李国犇 | 一般隐患 | 设备设施原因 | DH2-205-R04釜上滴加盘收好或安装在釜上 | 已完成 | 已收起
DH2 | BDH0139-孙全斌 | 2026/1/4 0:00:00 | B2 | M3 | 生产值班 | FX1345-齐大志 | BDH0145-李国犇 | 一般隐患 | 人的原因 | DH2-203-R07釜旁不用的弯头放在指定位置 | 已完成 | 弯头已安装完成
DH2 | BDH0139-孙全斌 | 2026/1/4 0:00:00 | B2 | M3 | 生产值班 | FX1345-齐大志 | BDH0145-李国犇 | 一般隐患 | 物料原因 | 三车间四层物料分装间内存放物料与物料存放标识不一致，需更换 | 已完成 | 更换完毕
DH2 | BDH0139-孙全斌 | 2026/1/4 0:00:00 | B2 | M2 | 生产值班 | FX1345-齐大志 | BDH0145-李国犇 | 一般隐患 | 设备设施原因 | 二车间DH2-202-T011下口夹套管路需要包保温 | 已完成 | 保温工作已完成，并且在外部增加装饰盒
DH2 | BDH0204-郑运凯 | 2026/1/3 0:00:00 | B2 | M7 | 生产值班 | FX1345-齐大志 | BDH0145-李国犇 | 一般隐患 | 设备设施原因 | 七车间一层有两根未使用的电线管路未封堵，建议拆除 | 已完成
DH2 | BDH0204-郑运凯 | 2026/1/3 0:00:00 | B2 | M5 | 生产值班 | FX1345-齐大志 | BDH0145-李国犇 | 一般隐患 | 人的原因 | DH2-205-R01滴加四氢呋喃质量流量计缺少使用位置标识 | 已完成 | 已安装
DH2 | BDH0204-郑运凯 | 2026/1/3 0:00:00 | B2 | M5 | 生产值班 | FX1345-齐大志 | BDH0145-李国犇 | 一般隐患 | 设备设施原因 | DH2-205-R07视孔灯防爆软管断裂 | 已完成 | 已更换
DH2 | BDH0204-郑运凯 | 2026/1/3 0:00:00 | B2 | M4 | 生产值班 | FX1345-齐大志 | BDH0145-李国犇 | 一般隐患 | 人的原因 | 四车间一层溢出桶检查过期 | 已完成 | 已检查完毕
DH2 | BDH0204-郑运凯 | 2026/1/3 0:00:00 | B2 | M4 | 生产值班 | FX1345-齐大志 | BDH0145-李国犇 | 一般隐患 | 设备设施原因 | 四车间三层物料输送间固定可燃检测器缺少合格签，且防爆软链断裂 | 已完成 | 已更换
DH2 | BDH0204-郑运凯 | 2026/1/3 0:00:00 | B2 | M4 | 生产值班 | FX1345-齐大志 | BDH0145-李国犇 | 一般隐患 | 人的原因 | DH2-204-R14夹套铂电阻缺少合格签 | 已完成 | 已恢复悬挂
DH2 | BDH0204-郑运凯 | 2026/1/3 0:00:00 | B2 | M4 | 生产值班 | FX1345-齐大志 | BDH0145-李国犇 | 一般隐患 | 设备设施原因 | DH2-204-R08体系铂电阻与套管连接出螺丝大小不匹配 | 已完成 | 仪表已拆卸
DH2 | BDH0204-郑运凯 | 2026/1/3 0:00:00 | B2 | M4 | 生产值班 | FX1345-齐大志 | BDH0145-李国犇 | 一般隐患 | 设备设施原因 | DH2-204-R04/R05雷达液位计缺少使用位置标识 | 已完成 | 悬挂完毕
DH2 | BDH0204-郑运凯 | 2026/1/3 0:00:00 | B2 | M4 | 生产值班 | FX1345-齐大志 | BDH0145-李国犇 | 一般隐患 | 设备设施原因 | DH2-204-R01-Tr01压力表上限标识脱落，需要重新粘贴 | 已完成 | 重新粘贴完毕
DH2 | BDH0204-郑运凯 | 2026/1/3 0:00:00 | B2 | M3 | 生产值班 | FX1345-齐大志 | BDH0145-李国犇 | 一般隐患 | 设备设施原因 | 1-20配件间存放取样器白钢架子缺少编号标牌 | 已完成 | 已增加
DH2 | BDH0204-郑运凯 | 2026/1/3 0:00:00 | B2 | M3 | 生产值班 | FX1345-齐大志 | BDH0145-李国犇 | 一般隐患 | 设备设施原因 | 车间新电子秤缺少使用位置标识 | 已完成 | 增加完毕
DH2 | BDH0204-郑运凯 | 2026/1/3 0:00:00 | B2 | M1 | 生产值班 | FX1345-齐大志 | BDH0493-朱希明 | 一般隐患 | 人的原因 | 一车间三层消防栓检查过期 | 已完成 | 已整改
DH2 | BDH0113-关强 | 2026/1/2 0:00:00 | B2 | M4 | 生产值班 | FX1345-齐大志 | BDH0145-李国犇 | 一般隐患 | 人的原因 | 412导淋关闭状态，有液体滴落，需要处理 | 已完成 | 现场已处理 | N/A
DH2 | BDH0113-关强 | 2026/1/2 0:00:00 | B2 | M4 | 生产值班 | FX1345-齐大志 | BDH0145-李国犇 | 一般隐患 | 人的原因 | 三车间一层墙面有电线管辂翘起，未贴墙面，需要固定 | 已完成 | 现场已处理完毕 | N/A
DH2 | BDH0113-关强 | 2026/1/2 0:00:00 | B2 | M4 | 生产值班 | FX1345-齐大志 | BDH0145-李国犇 | 一般隐患 | 人的原因 | 305下方管路标签掉落，需要重新悬挂 | 已完成 | 重新悬挂完毕 | N/A
DH2 | BDH0113-关强 | 2026/1/2 0:00:00 | B2 | M3 | 生产值班 | FX1345-齐大志 | BDH0145-李国犇 | 一般隐患 | 设备设施原因 | 312釜上放置一根白色气源管，无使用需求，应放置班组柜或指定地点 | 已完成 | 现场已清理 | N/A
DH2 | BDH0113-关强 | 2026/1/2 0:00:00 | B2 | M4 | 生产值班 | FX1345-齐大志 | BDH0145-李国犇 | 一般隐患 | 设备设施原因 | 504釜冷凝器下方管路缺少保温皮，保温棉已外露 | 已完成 | 现场已处理完毕 | N/A
DH2 | BDH0113-关强 | 2026/1/2 0:00:00 | B2 | M5 | 生产值班 | FX1345-齐大志 | BDH0145-李国犇 | 一般隐患 | 设备设施原因 | 507釜上四通处两个阀门缺少盲板或阀门堵 | 已完成 | 现场已添加完毕 | N/A
DH2 | BDH0113-关强 | 2026/1/2 0:00:00 | B2 | M3 | 生产值班 | FX1345-齐大志 | BDH0145-李国犇 | 一般隐患 | 设备设施原因 | 501体系铂电阻使用位置标签状态差，需要更换 | 已完成 | 现场已更换完毕 | N/A
DH2 | BDH0113-关强 | 2026/1/2 0:00:00 | B2 | M2 | 生产值班 | FX1345-齐大志 | BDH0145-李国犇 | 一般隐患 | 人的原因 | 319釜上放置三块盲板，有掉落砸坏釜口搪瓷的风险，已告知班长处理 | 已完成 | 现场已处理完毕 | N/A
DH2 | BDH0113-关强 | 2026/1/2 0:00:00 | B2 | M4 | 生产值班 | FX1345-齐大志 | BDH0145-李国犇 | 一般隐患 | 人的原因 | 403釜上放置巡查问题整改的记录，使用完毕应扔到废纸箱，不应随处乱放，现已处理完毕 | 已完成 | 现场已处理完毕 | N/A
DH2 | BDH0011-赫国宇 | 2026/1/1 0:00:00 | B2 | M3 | 生产值班 | FX1345-齐大志 | BDH0145-李国犇 | 一般隐患 | 设备设施原因 | 203-R12釜人孔卡子安装多余要求10个，需要同步检查其他设备 | 已完成 | 同步整改完毕
DH2 | BDH0011-赫国宇 | 2026/1/1 0:00:00 | B2 | M9 | 生产值班 | FX1345-齐大志 | BDH0145-李国犇 | 一般隐患 | 设备设施原因 | 九车间四层一接收罐铭牌为七车间编号，需要去除相应标识 | 已完成 | 已整改
DH2 | BDH0011-赫国宇 | 2026/1/1 0:00:00 | B2 | M4 | 生产值班 | BDH0135-张羽霄 | BDH0135-张羽霄 | 一般隐患 | 人的原因 | 二层空调间7号空调机柜下方未上锁，已沟通保全现场进行处理 | 已完成 | 现场已处理完毕 | N/A
DH2 | BDH0011-赫国宇 | 2026/1/1 0:00:00 | B2 | M4 | 生产值班 | FX1345-齐大志 | BDH0145-李国犇 | 一般隐患 | 设备设施原因 | 四车间二层功能间外氧气报警器未开启，功能间使用前需要检查报警开关， 避免误操作关闭。 | 已完成 | 现场已处理完毕 | N/A
DH2 | BDH0011-赫国宇 | 2026/1/1 0:00:00 | B2 | M3 | 生产值班 | FX1345-齐大志 | BDH0145-李国犇 | 一般隐患 | 设备设施原因 | 203-R13釜接收罐吹扫软管使用透明软管，需要明确各种管路使用区分，避免混用 | 已完成 | 修改完毕
DH2 | BDH0011-赫国宇 | 2026/1/1 0:00:00 | B2 | M5 | 生产值班 | FX1345-齐大志 | BDH0145-李国犇 | 一般隐患 | 设备设施原因 | 205-R04釜更换电机视窗未进行及时清理现场 | 已完成 | 现场清场完毕
DH2 | BDH0011-赫国宇 | 2026/1/1 0:00:00 | B2 | M3 | 生产值班 | FX1345-齐大志 | BDH0145-李国犇 | 一般隐患 | 设备设施原因 | 203-Ce02离心机布料器反转，已沟通电工处理完毕 | 已完成
DH2 | BDH0011-赫国宇 | 2026/1/1 0:00:00 | B2 | M4 | 生产值班 | FX1345-齐大志 | BDH0145-李国犇 | 一般隐患 | 设备设施原因 | 204-R01操作柱侧方有孔洞，需要进行封堵，保证密闭性 | 已完成 | 封堵完毕
DH2 | BDH0011-赫国宇 | 2026/1/1 0:00:00 | B2 | M3 | 生产值班 | BDH0135-张羽霄 | BDH0135-张羽霄 | 一般隐患 | 设备设施原因 | 四层纯水间原水罐下方电线管路末端软连损坏 | 已完成 | 已整改