## 统一日常值班报告0
统一日常值班报告
厂区 | 巡查人 | 值班日期 | 属地 | 责任区域 | 巡查类别 | 第一责任人 | 责任人 | 隐患分级 | 原因分类 | 发现项 | 整改状态 | 整改结果 | 备注
DH3 | CDH0092-朱振 | 2026/7/29 0:00:00 | B1 | M3 | 生产值班 | ACT828-李文月 | ACT828-李文月 | 一般隐患 | 设备设施原因 | 四层R08釜上口电子秤表面有物料痕迹 | 已完成 | 进行清理
DH3 | CDH0092-朱振 | 2026/7/29 0:00:00 | B1 | M3 | 生产值班 | ACT828-李文月 | ACT828-李文月 | 一般隐患 | 设备设施原因 | 103-R01下口压滤罐压力表缺少标识 | 已完成 | 已进行增加
DH3 | CDH0092-朱振 | 2026/7/29 0:00:00 | B1 | M3 | 生产值班 | ACT828-李文月 | ACT828-李文月 | 一般隐患 | 人的原因 | 三层103-R08釜下口流体过滤器上缺少压力表 | 进行中 | 进行增加中
DH3 | CDH0092-朱振 | 2026/7/29 0:00:00 | B1 | M2 | 生产值班 | CDH0090-彭孝鑫 | CDH0090-彭孝鑫 | 一般隐患 | 设备设施原因 | 三层R16釜白钢加料车缺少静电接地 | 已完成 | 增加完毕
DH3 | CDH0092-朱振 | 2026/7/29 0:00:00 | B1 | M2 | 生产值班 | CDH0090-彭孝鑫 | CDH0090-彭孝鑫 | 一般隐患 | 设备设施原因 | 二层R17釜下口DN40软管缺少盲板 | 已完成 | 增加快开盲板
DH3 | CDH0092-朱振 | 2026/7/29 0:00:00 | B1 | M1 | 生产值班 | ADH0759-杜成文 | ADH0759-杜成文 | 一般隐患 | 设备设施原因 | 一车间三层204-F04压滤罐上压力表缺少标识 | 已完成 | 已悬挂标识
DH3 | CDH0092-朱振 | 2026/7/29 0:00:00 | B1 | M1 | 生产值班 | ADH0759-杜成文 | ADH0759-杜成文 | 一般隐患 | 设备设施原因 | 三层R30釜旁磁力泵缺少静电接地 | 已完成 | 已连接静电接地
DH3 | CDH0092-朱振 | 2026/7/29 0:00:00 | B1 | M1 | 生产值班 | ADH0759-杜成文 | ADH0759-杜成文 | 一般隐患 | 设备设施原因 | 一车间二层DH3-101-R30-Tr01罐上真空管路断开缺少盲板 | 已完成 | 已恢复管路
DH3 | CDH0090-彭孝鑫 | 2026/7/28 0:00:00 | B4 | M7 | 生产值班 | ADH0471-孙奇 | ADH0471-孙奇 | 一般隐患 | 设备设施原因 | 二层分液视镜均为视盅，需要更换为承压视镜 | 已完成 | 车间试镜在逐步更换中
DH3 | CDH0090-彭孝鑫 | 2026/7/28 0:00:00 | B4 | M7 | 生产值班 | ADH0471-孙奇 | ADH0471-孙奇 | 一般隐患 | 方法原因 | DH3-407-T006进料管路使用绑带固定，需要使用吊架 | 已完成 | 已完成
DH3 | CDH0090-彭孝鑫 | 2026/7/28 0:00:00 | B4 | M7 | 生产值班 | ADH0471-孙奇 | ADH0471-孙奇 | 一般隐患 | 设备设施原因 | DH3-204-F03出料口为快开连接，需要焊接法兰或进行封堵 | 已完成 | 不能私自更改设备
DH3 | CDH0090-彭孝鑫 | 2026/7/28 0:00:00 | B1 | M3 | 生产值班 | ACT828-李文月 | ACT828-李文月 | 一般隐患 | 设备设施原因 | 二层R19接受罐液位计断层 | 已完成 | 磁翻板卡顿
DH3 | CDH0090-彭孝鑫 | 2026/7/28 0:00:00 | B1 | M3 | 生产值班 | ACT828-李文月 | ACT828-李文月 | 一般隐患 | 方法原因 | 四层防化服挂在洁具架上，需要明确存放位置 | 已完成 | 已对人员进行培训
DH3 | CDH0090-彭孝鑫 | 2026/7/28 0:00:00 | B1 | M3 | 生产值班 | ACT828-李文月 | ACT828-李文月 | 一般隐患 | 设备设施原因 | 四层静电卡子损坏，需要进行维修 | 已完成 | 进行维修
DH3 | CDH0090-彭孝鑫 | 2026/7/28 0:00:00 | B1 | M3 | 生产值班 | ACT828-李文月 | ACT828-李文月 | 一般隐患 | 环境原因 | 四层分布器接水的桶满了，需要处理 | 已完成 | 进已处理
DH3 | CDH0090-彭孝鑫 | 2026/7/28 0:00:00 | B1 | M2 | 生产值班 | CDH0090-彭孝鑫 | CDH0090-彭孝鑫 | 一般隐患 | 设备设施原因 | 三层压滤罐加压过程出现渗漏，现场跟踪处理 | 已完成 | 冷凝水，已处理
DH3 | CDH0090-彭孝鑫 | 2026/7/28 0:00:00 | B1 | M2 | 生产值班 | CDH0090-彭孝鑫 | CDH0090-彭孝鑫 | 一般隐患 | 人的原因 | 四层R06前地磅无合格签 | 进行中 | 未校验
DH3 | CDH0090-彭孝鑫 | 2026/7/28 0:00:00 | B1 | M1 | 生产值班 | ADH0759-杜成文 | ADH0759-杜成文 | 一般隐患 | 设备设施原因 | 一车间灭蝇灯uv-dh3-ws-1-02灯管状态较差，需要更换 | 已完成 | 没找到这个编号的，灭蝇灯已清理
DH3 | CDH0090-彭孝鑫 | 2026/7/28 0:00:00 | B1 | M1 | 生产值班 | ADH0759-杜成文 | ADH0759-杜成文 | 一般隐患 | 人的原因 | 四层溶剂间快开软管无管路标签 | 已完成 | 已悬挂标识
DH3 | CDH0090-彭孝鑫 | 2026/7/28 0:00:00 | B1 | M1 | 生产值班 | ADH0759-杜成文 | ADH0759-杜成文 | 一般隐患 | 方法原因 | 一车间四层DH3-101-PFR02设备编号与状态标识不一致 | 已完成 | 已统一
DH3 | CDH0003-赵鲁 | 2026/7/22 0:00:00 | B4 | M7 | 生产值班 | ADH0471-孙奇 | ADH0471-孙奇 | 一般隐患 | 设备设施原因 | R07反应釜上安装的加料箱上两处长胶手套o型圈缺失 | 已完成 | 已完成
DH3 | CDH0003-赵鲁 | 2026/7/22 0:00:00 | B4 | M7 | 生产值班 | ADH0471-孙奇 | ADH0471-孙奇 | 一般隐患 | 设备设施原因 | 操作区南侧玻璃窗附近放置的灭火器标识牌脱落 | 已完成 | 已完成
DH3 | CDH0003-赵鲁 | 2026/7/22 0:00:00 | B4 | M7 | 生产值班 | ADH0471-孙奇 | ADH0471-孙奇 | 一般隐患 | 环境原因 | 溶剂间白钢平台地面放置一块使用后的抹布 | 已完成 | 已完成
DH3 | CDH0003-赵鲁 | 2026/7/22 0:00:00 | B1 | M3 | 生产值班 | ACT828-李文月 | ACT828-李文月 | 一般隐患 | 设备设施原因 | R20反应釜上的固定取样插底管上法兰变径处有物料渗漏痕迹 | 已完成 | 进行清理
DH3 | CDH0003-赵鲁 | 2026/7/22 0:00:00 | B1 | M3 | 生产值班 | ACT828-李文月 | ACT828-李文月 | 一般隐患 | 设备设施原因 | R18反应釜下口氮气吹扫管路上未安装单向阀 | 已完成 | 进行增加
DH3 | CDH0003-赵鲁 | 2026/7/22 0:00:00 | B1 | M3 | 生产值班 | ACT828-李文月 | ACT828-李文月 | 一般隐患 | 方法原因 | 压滤罐上安装的压力表上限使用刻度标示为0.08Mpa，无法满足使用要求 | 已完成 | 进行更改
DH3 | CDH0003-赵鲁 | 2026/7/22 0:00:00 | B1 | M2 | 生产值班 | CDH0090-彭孝鑫 | CDH0090-彭孝鑫 | 一般隐患 | 设备设施原因 | R07下口安装的压滤罐及流体过滤未安装静电导出线 | 已完成 | 安装完毕
DH3 | CDH0003-赵鲁 | 2026/7/22 0:00:00 | B1 | M2 | 生产值班 | CDH0090-彭孝鑫 | CDH0090-彭孝鑫 | 一般隐患 | 物料原因 | R25釜上安装的固体加料漏斗表面白色物料痕迹，使用后现场清理不彻底 | 已完成 | 清洁完毕
DH3 | CDH0003-赵鲁 | 2026/7/22 0:00:00 | B1 | M2 | 生产值班 | CDH0090-彭孝鑫 | CDH0090-彭孝鑫 | 一般隐患 | 环境原因 | 二层配件间门口地面穿层管路贴地端安装一弯头，无警示或提示标识有绊摔风险 | 已完成 | 粘贴定位胶带，做提醒
DH3 | CDH0003-赵鲁 | 2026/7/22 0:00:00 | B1 | M1 | 生产值班 | ADH0759-杜成文 | ADH0759-杜成文 | 一般隐患 | 方法原因 | R33釜上连接使用的一根一寸聚乙烯管路无任何标签标识 | 已完成 | 沟通生产经理添加
DH3 | CDH0003-赵鲁 | 2026/7/22 0:00:00 | B1 | M1 | 生产值班 | ADH0759-杜成文 | ADH0759-杜成文 | 一般隐患 | 设备设施原因 | R15反应釜搅拌电机漏油，底座积油 | 已完成 | 现场进行清理，紧固
DH3 | CDH0003-赵鲁 | 2026/7/22 0:00:00 | B1 | M1 | 生产值班 | ADH0759-杜成文 | ADH0759-杜成文 | 一般隐患 | 方法原因 | 多个待用和使用中的塑料方槽子无上限标识 | 已完成 | 添加毕
DH3 | CDH0090-彭孝鑫 | 2026/7/21 0:00:00 | B1 | M3 | 生产值班 | ACT828-李文月 | ACT828-李文月 | 一般隐患 | 设备设施原因 | 三层103-F09压滤罐上的状态标识为102-F09,编号编辑错误 | 已完成 | 进行整改
DH3 | CDH0090-彭孝鑫 | 2026/7/21 0:00:00 | B1 | M3 | 生产值班 | ACT828-李文月 | ACT828-李文月 | 一般隐患 | 人的原因 | 溶剂间内存放一个取样箱，需要明确暂存区域 | 已完成 | 已联系项目组
DH3 | CDH0090-彭孝鑫 | 2026/7/21 0:00:00 | B1 | M3 | 生产值班 | ACT828-李文月 | ACT828-李文月 | 一般隐患 | 方法原因 | 三车间四层R07釜加料车后边垃圾袋处敞口 | 已完成 | 对人员进行培训
DH3 | CDH0090-彭孝鑫 | 2026/7/21 0:00:00 | B1 | M3 | 生产值班 | ACT828-李文月 | ACT828-李文月 | 一般隐患 | 人的原因 | 1006项目 2n3/1 ins26超温报警无人复核 | 已完成 | 对人员进行培训
DH3 | CDH0090-彭孝鑫 | 2026/7/21 0:00:00 | B1 | M2 | 生产值班 | CDH0090-彭孝鑫 | CDH0090-彭孝鑫 | 一般隐患 | 方法原因 | R14釜功能间即将进行氰化物投料，尾气需要进行封堵 | 已完成 | 尾气上锁
DH3 | CDH0090-彭孝鑫 | 2026/7/21 0:00:00 | B1 | M2 | 生产值班 | CDH0090-彭孝鑫 | CDH0090-彭孝鑫 | 一般隐患 | 环境原因 | Fd01三合一间凝水趟入离心间，安排进行清理 | 已完成 | 管路凝水已清理
DH3 | CDH0090-彭孝鑫 | 2026/7/21 0:00:00 | B1 | M1 | 生产值班 | ADH0759-杜成文 | ADH0759-杜成文 | 一般隐患 | 设备设施原因 | 一车间四层r17加料车没有连接尾气 | 已完成 | 尾气脱落添加完成
DH3 | CDH0090-彭孝鑫 | 2026/7/21 0:00:00 | B1 | M1 | 生产值班 | ADH0759-杜成文 | ADH0759-杜成文 | 一般隐患 | 设备设施原因 | 一车间四层R14旁高压储罐有过期仪表标签,但现场并未安装仪表 | 已完成 | 设备未使用，车间校验
DH3 | CDH0090-彭孝鑫 | 2026/7/21 0:00:00 | B1 | M1 | 生产值班 | ADH0759-杜成文 | ADH0759-杜成文 | 一般隐患 | 设备设施原因 | 一车间四层R01加料大阀门处有白色物料痕迹 | 已完成 | 现场进行清理
DH3 | CDH0099-陈国林 | 2026/7/20 0:00:00 | B4 | M7 | 生产值班 | BDH0137-贾国峰 | BDH0137-贾国峰 | 一般隐患 | 人的原因 | 三层E01薄膜旁放置的饮料瓶内有不明液体，缺少标识
DH3 | CDH0099-陈国林 | 2026/7/20 0:00:00 | B4 | M7 | 生产值班 | BDH0137-贾国峰 | BDH0137-贾国峰 | 一般隐患 | 人的原因 | 二层R15釜下口法兰连接处有物料滴漏，安排当班操作人员进行现场处理
DH3 | CDH0099-陈国林 | 2026/7/20 0:00:00 | 溶剂回收车间 |  | 生产值班 | CDH0023-梁忠臣 | CDH0023-梁忠臣 | 一般隐患 | 人的原因 | 编号为DH3-Ft10-Tr04接收罐下口阀门未关闭 | 已完成 | 要求人员转料接收后及时关闭
DH3 | CDH0099-陈国林 | 2026/7/20 0:00:00 | B1 | M3 | 生产值班 | ACT828-李文月 | ACT828-李文月 | 一般隐患 | 人的原因 | 四层R06釜夹套排空缺少丝堵 | 已完成 | 进行增加
DH3 | CDH0099-陈国林 | 2026/7/20 0:00:00 | B1 | M3 | 生产值班 | ACT828-李文月 | ACT828-李文月 | 一般隐患 | 人的原因 | 二层R25釜下口管路法兰连接处有物料滴漏痕迹 | 已完成 | 进行擦拭
DH3 | CDH0099-陈国林 | 2026/7/20 0:00:00 | B1 | M3 | 生产值班 | ACT828-李文月 | ACT828-李文月 | 一般隐患 | 人的原因 | 一层清洗间配件架上摆放半面罩未密封包装 | 已完成 | 进行密封收走
DH3 | CDH0099-陈国林 | 2026/7/20 0:00:00 | B1 | M2 | 生产值班 | CDH0090-彭孝鑫 | CDH0090-彭孝鑫 | 一般隐患 | 人的原因 | 四层R05釜接收罐下口白钢接收托盘内较脏，使用后的抹布堆积，需及时进行清理 | 已完成 | 清理完毕
DH3 | CDH0099-陈国林 | 2026/7/20 0:00:00 | B1 | M2 | 生产值班 | CDH0090-彭孝鑫 | CDH0090-彭孝鑫 | 一般隐患 | 人的原因 | 三层车间使用的便携式氧气检测器无校验合格标识 | 已完成 | 本周三校验待悬挂合格签
DH3 | CDH0099-陈国林 | 2026/7/20 0:00:00 | B1 | M2 | 生产值班 | CDH0090-彭孝鑫 | CDH0090-彭孝鑫 | 一般隐患 | 人的原因 | 三层R25釜鼓泡器石蜡油有倒吸现象，并且石蜡油已变色，需及时更换 | 已完成 | 更换
DH3 | CDH0099-陈国林 | 2026/7/20 0:00:00 | B1 | M1 | 生产值班 | ADH0759-杜成文 | ADH0759-杜成文 | 一般隐患 | 人的原因 | 三层101-Tr21搪瓷接收罐尾气试镜积液已满 | 已完成 | 已处理
DH3 | CDH0099-陈国林 | 2026/7/20 0:00:00 | B1 | M1 | 生产值班 | ADH0759-杜成文 | ADH0759-杜成文 | 一般隐患 | 人的原因 | 三层R34釜旁配制的两桶氢氧化钠溶液无标签标识，现场放置缺少尾气吸收 | 已完成 | 已添加
DH3 | CDH0099-陈国林 | 2026/7/20 0:00:00 | B1 | M1 | 生产值班 | ADH0759-杜成文 | ADH0759-杜成文 | 一般隐患 | 人的原因 | 二层101-Ce04-Tr01接收罐液位计有断层情况，且氮气减压阀缺少监督性管理标签标识 | 已完成 | 已增加
DH3 | FX1328-马大鹏 | 2026/7/19 0:00:00 | B4 | M7 | 生产值班 | CDH0610-杨贺 | BDH0137-贾国峰 | 一般隐患 | 设备设施原因 | 七车间四层R06釜加料车套用状态缺少氮气保护。
DH3 | FX1328-马大鹏 | 2026/7/19 0:00:00 | B4 | M7 | 生产值班 | CDH0610-杨贺 | BDH0137-贾国峰 | 一般隐患 | 设备设施原因 | 七车间一层西侧楼梯缓冲间内瓷砖掉落需要维修。
DH3 | FX1328-马大鹏 | 2026/7/19 0:00:00 | B1 | M3 | 生产值班 | CDH0212-代宇哲 | ACT828-李文月 | 一般隐患 | 设备设施原因 | 三车间三层、四层加料车都存在支架未安装的情况，需要规范管理。 | 已完成 | 进行增加
DH3 | FX1328-马大鹏 | 2026/7/19 0:00:00 | B1 | M3 | 生产值班 | CDH0212-代宇哲 | ACT828-李文月 | 一般隐患 | 设备设施原因 | 三车间二层R20釜下口防腐磁力泵进口阀门缺少盲板需要添加。 | 已完成 | 进行增加毕
DH3 | FX1328-马大鹏 | 2026/7/19 0:00:00 | B1 | M3 | 生产值班 | CDH0212-代宇哲 | ACT828-李文月 | 一般隐患 | 人的原因 | 三车间一层帕子上无机盐混放，需要区分 | 已完成 | 已进行培训区分
DH3 | FX1328-马大鹏 | 2026/7/19 0:00:00 | B1 | M2 | 生产值班 | BDH0371-郭文旭 | CDH0090-彭孝鑫 | 一般隐患 | 设备设施原因 | 二车间二层R23釜下口管路同时挂着”打压试密”标识和”设备准备中禁止使用”标识,容易对人进行误导，需要确认是否打压合格能否正常使用。 | 已完成 | 项目更改路线，已去除打压试密标识，保持设备准备中禁止使用状态
DH3 | FX1328-马大鹏 | 2026/7/19 0:00:00 | B1 | M2 | 生产值班 | BDH0371-郭文旭 | CDH0090-彭孝鑫 | 一般隐患 | 设备设施原因 | 二车间二层R24釜下口3000L搪瓷罐尾气下方由大量黑色物料痕迹需要清理。 | 已完成 | 尾气流出冷凝液污染，重新缠绕尾气虚连处
DH3 | FX1328-马大鹏 | 2026/7/19 0:00:00 | B1 | M2 | 生产值班 | BDH0371-郭文旭 | CDH0090-彭孝鑫 | 一般隐患 | 设备设施原因 | 二车间一层酸性尾气间地面积水较多，需要查明原因及时处理。 | 进行中 | 储罐渗漏，沟通维修中
DH3 | FX1328-马大鹏 | 2026/7/19 0:00:00 | B1 | M1 | 生产值班 | FX2695-李建军 | ADH0759-杜成文 | 一般隐患 | 设备设施原因 | 一车间四层溶剂间内溢出桶物资不全需要补充。 | 已完成 | 应急桶，非溢出桶
DH3 | FX1328-马大鹏 | 2026/7/19 0:00:00 | B1 | M1 | 生产值班 | FX2695-李建军 | ADH0759-杜成文 | 一般隐患 | 设备设施原因 | 一车间四层R17对面搅拌罐电机缺少静电接地，需要排查其他进行添加。 | 已完成 | 添加完毕
DH3 | FX1328-马大鹏 | 2026/7/19 0:00:00 | B1 | M1 | 生产值班 | FX2695-李建军 | ADH0759-杜成文 | 重大隐患 | 设备设施原因 | 一车间二层R19釜浓缩接收3000L搪瓷罐暂存满罐甲苯，现场未配置氮气管路缺少氮气保护，现场沟通当班班长进行添加。 | 已完成 | 现场添加
DH3 | FX2695-李建军 | 2026/7/18 0:00:00 | B1 | M3 | 生产值班 | CDH0212-代宇哲 | ACT828-李文月 | 一般隐患 | 方法原因 | 四层R03反应釜鼓泡器石蜡油缺少 | 已完成 | 进行补充
DH3 | FX2695-李建军 | 2026/7/18 0:00:00 | B1 | M3 | 生产值班 | CDH0212-代宇哲 | ACT828-李文月 | 一般隐患 | 方法原因 | 三层R01釜下口管路绑带较多需替换 | 已完成 | 管路恢复安装，进行拆除
DH3 | FX2695-李建军 | 2026/7/18 0:00:00 | B1 | M3 | 生产值班 | CDH0212-代宇哲 | ACT828-李文月 | 一般隐患 | 方法原因 | 二层R19、R20下口使用同一根氮气管路 | 已完成 | 进行分离
DH3 | FX2695-李建军 | 2026/7/18 0:00:00 | B1 | M2 | 生产值班 | CDH0249-孙壮 | CDH0090-彭孝鑫 | 一般隐患 | 方法原因 | 三层空调间外面有方槽子内有800L液体无标签 | 已完成 | 粘贴标识并清出车间
DH3 | FX2695-李建军 | 2026/7/18 0:00:00 | B1 | M2 | 生产值班 | CDH0249-孙壮 | CDH0090-彭孝鑫 | 一般隐患 | 方法原因 | 二层5423项目有迹象储罐尾气虚连视镜缺少丝堵 | 已完成 | 增加完毕
DH3 | FX2695-李建军 | 2026/7/18 0:00:00 | B1 | M2 | 生产值班 | CDH0249-孙壮 | CDH0090-彭孝鑫 | 一般隐患 | 方法原因 | 二层R15釜下口空压管路多个末端使用拉扣密封 | 已完成 | 拆除
DH3 | FX2695-李建军 | 2026/7/18 0:00:00 | B1 | M1 | 生产值班 | FX2695-李建军 | ADH0759-杜成文 | 一般隐患 | 方法原因 | 二层R25釜接收罐到焚烧炉缺少标签标识 | 已完成 | 夜班临时连接，管路使用完毕带拆除
DH3 | FX2695-李建军 | 2026/7/18 0:00:00 | B1 | M1 | 生产值班 | FX2695-李建军 | ADH0759-杜成文 | 一般隐患 | 方法原因 | 三层R29釜聚乙烯管路缺少支架 | 已完成 | 使用完毕
DH3 | FX2695-李建军 | 2026/7/18 0:00:00 | B1 | M1 | 生产值班 | FX2695-李建军 | ADH0759-杜成文 | 一般隐患 | 方法原因 | 三层R32釜尾气末端缺少盲板 | 已完成 | 已添加盲板
DH3 | CDH0092-朱振 | 2026/7/17 0:00:00 | B1 | M3 | 生产值班 | ACT828-李文月 | ACT828-李文月 | 一般隐患 | 设备设施原因 | 三层103-R19釜下口磁力泵MP25下口有物料痕迹 | 已完成 | 进行清理
DH3 | CDH0092-朱振 | 2026/7/17 0:00:00 | B1 | M3 | 生产值班 | ACT828-李文月 | ACT828-李文月 | 一般隐患 | 设备设施原因 | 二层R19釜接收罐上真空管路缺少盲板 | 已完成 | 进行增加
DH3 | CDH0092-朱振 | 2026/7/17 0:00:00 | B1 | M3 | 生产值班 | ACT828-李文月 | ACT828-李文月 | 一般隐患 | 人的原因 | 103-R17釜下口聚乙烯管路缺少审批单 | 已完成 | 进行增加
DH3 | CDH0092-朱振 | 2026/7/17 0:00:00 | B1 | M2 | 生产值班 | CDH0090-彭孝鑫 | CDH0090-彭孝鑫 | 一般隐患 | 设备设施原因 | 102-R08釜上口加料车缺少静电跨接 | 已完成 | 已完成增加
DH3 | CDH0092-朱振 | 2026/7/17 0:00:00 | B1 | M2 | 生产值班 | CDH0090-彭孝鑫 | CDH0090-彭孝鑫 | 一般隐患 | 设备设施原因 | 102-R20釜鼓泡缺少石蜡油 | 已完成 | 已完成补充
DH3 | CDH0092-朱振 | 2026/7/17 0:00:00 | B1 | M2 | 生产值班 | CDH0090-彭孝鑫 | CDH0090-彭孝鑫 | 一般隐患 | 设备设施原因 | 102-R25釜 下口磁力泵进料口有物料痕迹 | 已完成 | 进行清理
DH3 | CDH0092-朱振 | 2026/7/17 0:00:00 | B1 | M1 | 生产值班 | ADH0759-杜成文 | ADH0759-杜成文 | 一般隐患 | 设备设施原因 | 101-Tr50接收罐缺少静电接地 | 已完成 | 接地在上方
DH3 | CDH0092-朱振 | 2026/7/17 0:00:00 | B1 | M1 | 生产值班 | ADH0759-杜成文 | ADH0759-杜成文 | 一般隐患 | 设备设施原因 | 101-Tr23储罐流体过滤器压力表无标识 | 已完成 | 增加完毕
DH3 | CDH0092-朱振 | 2026/7/17 0:00:00 | B1 | M1 | 生产值班 | ADH0759-杜成文 | ADH0759-杜成文 | 一般隐患 | 设备设施原因 | 101-R25釜下口聚乙烯管路无走向标识 | 已完成 | 已添加
DH3 | CDH0090-彭孝鑫 | 2026/7/10 0:00:00 | B1 | M3 | 生产值班 | ACT828-李文月 | ACT828-李文月 | 一般隐患 | 设备设施原因 | R07釜两个加料车公用一根尾气管路，需要分开始用 | 已完成 | 现场进行处理
DH3 | CDH0090-彭孝鑫 | 2026/7/10 0:00:00 | B1 | M3 | 生产值班 | ACT828-李文月 | ACT828-李文月 | 一般隐患 | 设备设施原因 | 四点班使用的氧含量故障，需要维修 | 已完成 | 进行收起，维修
DH3 | CDH0090-彭孝鑫 | 2026/7/10 0:00:00 | B1 | M3 | 生产值班 | ACT828-李文月 | ACT828-李文月 | 一般隐患 | 设备设施原因 | R21釜乙二醇回气动阀dcs报故障 | 已完成 | 现场进行处理完毕
DH3 | CDH0090-彭孝鑫 | 2026/7/10 0:00:00 | B1 | M2 | 生产值班 | CDH0090-彭孝鑫 | CDH0090-彭孝鑫 | 一般隐患 | 环境原因 | R22釜鼓泡石蜡油状态较差，需要更换 | 已完成 | 已更换
DH3 | CDH0090-彭孝鑫 | 2026/7/10 0:00:00 | B1 | M2 | 生产值班 | CDH0090-彭孝鑫 | CDH0090-彭孝鑫 | 一般隐患 | 环境原因 | 薄膜平台上放置了一个损坏的压力表，现场沟通收起报废处理 | 已完成 | 处置完毕
DH3 | CDH0090-彭孝鑫 | 2026/7/10 0:00:00 | B1 | M2 | 生产值班 | CDH0090-彭孝鑫 | CDH0090-彭孝鑫 | 一般隐患 | 设备设施原因 | R08釜滴加计量泵进口管路无护套 | 已完成 | 装入袋内
DH3 | CDH0090-彭孝鑫 | 2026/7/10 0:00:00 | B1 | M1 | 生产值班 | ADH0759-杜成文 | ADH0759-杜成文 | 一般隐患 | 设备设施原因 | 压滤罐间外无静电释放器，且功能间内放置了一个ce01专用二级防护桶 | 已完成 | 保护桶已清理完毕
DH3 | CDH0090-彭孝鑫 | 2026/7/10 0:00:00 | B1 | M1 | 生产值班 | ADH0759-杜成文 | ADH0759-杜成文 | 一般隐患 | 方法原因 | 5423连续化三级cstr温度变送器有效期为三年，悬挂b1类标签，与要求不符 | 已完成 | 已告知连续化人进行整改
DH3 | CDH0090-彭孝鑫 | 2026/7/10 0:00:00 | B1 | M1 | 生产值班 | ADH0759-杜成文 | ADH0759-杜成文 | 一般隐患 | 设备设施原因 | 7340项目搅拌罐液位超上限，沟通现场人员反馈为空罐，液位计需要维修 | 已完成 | 已处理
DH3 | CDH0003-赵鲁 | 2026/7/9 0:00:00 | B4 | M7 | 生产值班 | ADH0471-孙奇 | ADH0471-孙奇 | 一般隐患 | 设备设施原因 | 多处反应釜旁黑色尾气吸收管路断裂损坏 | 已完成 | 已恢复
DH3 | CDH0003-赵鲁 | 2026/7/9 0:00:00 | B4 | M7 | 生产值班 | ADH0471-孙奇 | ADH0471-孙奇 | 一般隐患 | 设备设施原因 | R07反应釜上安装的防腐流体过滤器上压力表无使用上限标识 | 已完成 | 已添加
DH3 | CDH0003-赵鲁 | 2026/7/9 0:00:00 | B4 | M7 | 生产值班 | ADH0471-孙奇 | ADH0471-孙奇 | 一般隐患 | 方法原因 | 溶剂间内悬挂式灭火器无检查标签 | 已完成 | 已补充
DH3 | CDH0003-赵鲁 | 2026/7/9 0:00:00 | B1 | M3 | 生产值班 | ACT828-李文月 | ACT828-李文月 | 一般隐患 | 设备设施原因 | 四层R03釜上固定位置取样管路端口未密封，反应釜表面有棕色液体滴落痕迹 | 已完成 | 已进行培训
DH3 | CDH0003-赵鲁 | 2026/7/9 0:00:00 | B1 | M3 | 生产值班 | ACT828-李文月 | ACT828-李文月 | 一般隐患 | 物料原因 | 二层3000L搪瓷卧罐DH3-103-Tr027上尾气U型弯处排净点视镜内部黑色液体 | 已完成 | 已进行排净
DH3 | CDH0003-赵鲁 | 2026/7/9 0:00:00 | B1 | M3 | 生产值班 | ACT828-李文月 | ACT828-李文月 | 一般隐患 | 设备设施原因 | 二层部分反应釜接收罐磁翻板液位计上限标识不完整，无法有效辨识 | 已完成 | 进行增加
DH3 | CDH0003-赵鲁 | 2026/7/9 0:00:00 | B1 | M2 | 生产值班 | CDH0090-彭孝鑫 | CDH0090-彭孝鑫 | 一般隐患 | 物料原因 | R25反应釜上安装的加料漏斗手套表面物料粉尘 | 已完成 | 已进行清理完毕
DH3 | CDH0003-赵鲁 | 2026/7/9 0:00:00 | B1 | M2 | 生产值班 | CDH0090-彭孝鑫 | CDH0090-彭孝鑫 | 一般隐患 | 方法原因 | 连续化设备反应间内有一储罐上悬挂全面罩，使用完毕未进行有效密封存放 | 已完成 | 已进行清理完毕
DH3 | CDH0003-赵鲁 | 2026/7/9 0:00:00 | B1 | M2 | 生产值班 | CDH0090-彭孝鑫 | CDH0090-彭孝鑫 | 一般隐患 | 方法原因 | 一层Drc05双锥间内静电扁铁上卡着的其中一根静电卡子无编号标签及检查标签 | 已完成 | 以效验卡子，标签挂掉进行补充标签
DH3 | CDH0003-赵鲁 | 2026/7/9 0:00:00 | B1 | M1 | 生产值班 | ADH0759-杜成文 | ADH0759-杜成文 | 一般隐患 | 设备设施原因 | R27反应釜减速机漏油，反应釜上封头位置积油 | 已完成 | 已处理完毕
DH3 | CDH0003-赵鲁 | 2026/7/9 0:00:00 | B1 | M1 | 生产值班 | ADH0759-杜成文 | ADH0759-杜成文 | 一般隐患 | 方法原因 | 设备吊装口位置放置的油漆、稀释剂紧邻固定式可燃气体检测器下方 | 已完成 | 已清走
DH3 | CDH0003-赵鲁 | 2026/7/9 0:00:00 | B1 | M1 | 生产值班 | ADH0759-杜成文 | ADH0759-杜成文 | 一般隐患 | 设备设施原因 | FD03三合一缓冲间门外人体静电释放器球头松脱，紧固螺栓缺失 | 已完成 | 已禁锢完毕
DH3 | CDH0099-陈国林 | 2026/7/8 0:00:00 | B4 | M7 | 生产值班 | BDH0137-贾国峰 | ADH0471-孙奇 | 一般隐患 | 人的原因 | 四层薄膜滴加罐液位计缺少上限标识 | 已完成 | 已添加
DH3 | CDH0099-陈国林 | 2026/7/8 0:00:00 | B4 | M7 | 生产值班 | BDH0137-贾国峰 | ADH0471-孙奇 | 一般隐患 | 人的原因 | 四层R01釜旁的记录桌上摆放着两个全面罩未密封存放 | 已完成 | 已处理
DH3 | CDH0099-陈国林 | 2026/7/8 0:00:00 | B4 | M7 | 生产值班 | BDH0137-贾国峰 | ADH0471-孙奇 | 一般隐患 | 人的原因 | 三层R19-Tr01接收罐下口法兰连接处有明显物料滴漏痕迹 | 已完成 | 已处理
DH3 | CDH0099-陈国林 | 2026/7/8 0:00:00 | 罐区 |  | 生产值班 | CDH0023-梁忠臣 | CDH0094-于强 | 一般隐患 | 设备设施原因 | 编号为DH3-Ft-T025储罐在巡查时压力为零，告知当班人员进行调整氮气流量 | 已完成 | 调整供氮压力
DH3 | CDH0099-陈国林 | 2026/7/8 0:00:00 | B1 | M3 | 生产值班 | ACT828-李文月 | ACT828-李文月 | 一般隐患 | 人的原因 | 四层R06釜夹套排空缺少丝堵 | 已完成 | 进行增加
DH3 | CDH0099-陈国林 | 2026/7/8 0:00:00 | B1 | M3 | 生产值班 | ACT828-李文月 | ACT828-李文月 | 一般隐患 | 人的原因 | 二层103-R28-Tr01接收罐氮气减压阀无监督性管理标签标识 | 已完成 | 进行增加
DH3 | CDH0099-陈国林 | 2026/7/8 0:00:00 | B1 | M3 | 生产值班 | ACT828-李文月 | ACT828-李文月 | 一般隐患 | 设备设施原因 | 二层103-Tr027接收罐尾气有液体滴漏 | 已完成 | 已进行处理
DH3 | CDH0099-陈国林 | 2026/7/8 0:00:00 | B1 | M2 | 生产值班 | CDH0090-彭孝鑫 | CDH0090-彭孝鑫 | 一般隐患 | 人的原因 | 二层CPo125423-05水相储罐下口有液体滴漏，告知现场操作人员及时进行处理 | 已完成 | 现场紧固完毕
DH3 | CDH0099-陈国林 | 2026/7/8 0:00:00 | B1 | M2 | 生产值班 | CDH0090-彭孝鑫 | CDH0090-彭孝鑫 | 一般隐患 | 人的原因 | 二层102-NMF02-Tr01储罐氮气减压阀缺少监督性管理标签标识 | 已完成 | 悬挂完毕
DH3 | CDH0099-陈国林 | 2026/7/8 0:00:00 | B1 | M2 | 生产值班 | CDH0090-彭孝鑫 | CDH0090-彭孝鑫 | 一般隐患 | 人的原因 | 二层人字梯缺少检查合格标签 | 已完成 | 标签脱落，已补充
DH3 | CDH0099-陈国林 | 2026/7/8 0:00:00 | B1 | M2 | 生产值班 | CDH0090-彭孝鑫 | CDH0090-彭孝鑫 | 一般隐患 | 人的原因 | 一层Drc05双锥间灭火器未归位 | 已完成 | 放回原位 灭火器架子上
DH3 | CDH0099-陈国林 | 2026/7/8 0:00:00 | B1 | M1 | 生产值班 | ADH0759-杜成文 | ADH0759-杜成文 | 一般隐患 | 人的原因 | 四层溶剂间溢出桶无标识 | 已完成 | 已粘贴标识
DH3 | CDH0099-陈国林 | 2026/7/8 0:00:00 | B1 | M1 | 生产值班 | ADH0759-杜成文 | ADH0759-杜成文 | 一般隐患 | 人的原因 | 四层R16釜加料漏斗表面清理不彻底，有物料残留 | 已完成 | 已清理完毕
DH3 | CDH0099-陈国林 | 2026/7/8 0:00:00 | B1 | M1 | 生产值班 | ADH0759-杜成文 | ADH0759-杜成文 | 一般隐患 | 设备设施原因 | 三层R33釜鼓泡器管路连接位置有漏液情况 | 已完成 | 已处理完毕
DH3 | CDH0099-陈国林 | 2026/7/8 0:00:00 | B1 | M1 | 生产值班 | ADH0759-杜成文 | ADH0759-杜成文 | 一般隐患 | 人的原因 | 二层101-R25-Tr01接收罐液位计有断层情况，且尾气阀门未开，接收罐处于密闭状态 | 已完成 | 人员压罐后未开启，已开启，液位计已处理
DH3 | FX1328-马大鹏 | 2026/7/7 0:00:00 | B4 | M7 | 生产值班 | CDH0610-杨贺 |  | 一般隐患 | 设备设施原因 | 七车间四层R09釜加料漏斗手套使用单胶圈固定，需要添加。
DH3 | FX1328-马大鹏 | 2026/7/7 0:00:00 | B4 | M7 | 生产值班 | CDH0610-杨贺 |  | 一般隐患 | 设备设施原因 | 七车间三层、四层多个新式加料车支架未使用，已对液压装置造成损坏。
DH3 | FX1328-马大鹏 | 2026/7/7 0:00:00 | B1 | M3 | 生产值班 | CDH0212-代宇哲 |  | 一般隐患 | 设备设施原因 | 三车间四层R09釜加料车缺少支架，需要补充 | 已完成 | 进行补充
DH3 | FX1328-马大鹏 | 2026/7/7 0:00:00 | B1 | M3 | 生产值班 | CDH0212-代宇哲 |  | 一般隐患 | 设备设施原因 | 三车间一层备料区内两根静电卡子破损，需要及时维修检测 | 已完成 | 已进行维修
DH3 | FX1328-马大鹏 | 2026/7/7 0:00:00 | B1 | M2 | 生产值班 | BDH0371-郭文旭 |  | 一般隐患 | 设备设施原因 | 二车间四层溶剂间内依然存在复核软管，需要及时替换。 | 已完成 | 软管不够，预算购买补充后更换
DH3 | FX1328-马大鹏 | 2026/7/7 0:00:00 | B1 | M2 | 生产值班 | BDH0371-郭文旭 |  | 一般隐患 | 设备设施原因 | 二车间一层Drc03双锥间外新增加的溢出桶缺少编号，桶内物资不全缺少沙袋及白钢锉子。 | 已完成 | 锉子购买铜质的，不锈钢已撤出
DH3 | FX1328-马大鹏 | 2026/7/7 0:00:00 | B1 | M1 | 生产值班 | FX2695-李建军 |  | 一般隐患 | 设备设施原因 | 一车间二层R34釜下口3000L搪瓷罐尾气缺少虚连 | 已完成 | 乙醚体系需要密闭
DH3 | FX1328-马大鹏 | 2026/7/7 0:00:00 | B1 | M1 | 生产值班 | FX2695-李建军 |  | 一般隐患 | 设备设施原因 | 一车间二层R20釜下口3000L搪瓷罐氮气管路缺少减压阀 | 已完成 | 改造中
DH3 | FX1328-马大鹏 | 2026/7/7 0:00:00 | B1 | M1 | 生产值班 | FX2695-李建军 |  | 一般隐患 | 设备设施原因 | 一车间一层压滤母液接收罐氮气保护未开启 | 已完成 | 已开启
DH3 | CDH0092-朱振 | 2026/7/5 0:00:00 | B1 | M3 | 生产值班 | ACT828-李文月 | ACT828-李文月 | 一般隐患 | 设备设施原因 | R27釜下口一寸半聚乙烯管路有坠落风险 | 已完成 | 进行禁锢
DH3 | CDH0092-朱振 | 2026/7/5 0:00:00 | B1 | M3 | 生产值班 | ACT828-李文月 | ACT828-李文月 | 一般隐患 | 设备设施原因 | 103-F02压滤罐掏料口有物料渗料痕迹 | 已完成 | 进行擦拭
DH3 | CDH0092-朱振 | 2026/7/5 0:00:00 | B1 | M3 | 生产值班 | ACT828-李文月 | ACT828-李文月 | 一般隐患 | 人的原因 | R23釜滴加氯化亚砜计量泵压力联锁缺少清单 | 已完成 | 进行增加
DH3 | CDH0092-朱振 | 2026/7/5 0:00:00 | B1 | M2 | 生产值班 | CDH0090-彭孝鑫 | CDH0090-彭孝鑫 | 一般隐患 | 设备设施原因 | R23釜上口流体过滤器上压力表缺少使用位置标识 | 已完成 | 已增加
DH3 | CDH0092-朱振 | 2026/7/5 0:00:00 | B1 | M2 | 生产值班 | CDH0090-彭孝鑫 | CDH0090-彭孝鑫 | 一般隐患 | 设备设施原因 | R11釜尾气鼓泡缺少石蜡油 | 已完成 | 石蜡补充完毕，渗漏，已打胶处理
DH3 | CDH0092-朱振 | 2026/7/5 0:00:00 | B1 | M2 | 生产值班 | CDH0090-彭孝鑫 | CDH0090-彭孝鑫 | 一般隐患 | 设备设施原因 | R08釜上口断口阀门有物料少许 | 已完成 | 增加盲板
DH3 | CDH0092-朱振 | 2026/7/5 0:00:00 | B1 | M1 | 生产值班 | ADH0759-杜成文 | ADH0759-杜成文 | 一般隐患 | 设备设施原因 | 一层204-F04压滤罐缺少静电接地； | 已完成 | 接地线在上方
DH3 | CDH0092-朱振 | 2026/7/5 0:00:00 | B1 | M1 | 生产值班 | ADH0759-杜成文 | ADH0759-杜成文 | 一般隐患 | 设备设施原因 | 三层R33釜上口聚乙烯管路缺少审批单 | 已完成 | 使用前添加
DH3 | CDH0092-朱振 | 2026/7/5 0:00:00 | B1 | M1 | 生产值班 | ADH0759-杜成文 | ADH0759-杜成文 | 一般隐患 | 设备设施原因 | 四层R01釜上口断管阀门未加盲板 | 已完成 | 已添加
DH3 | CDH0094-于强 | 2026/7/2 0:00:00 | B1 |  | 生产值班 | BDH0137-贾国峰 | BDH0137-贾国峰 | 一般隐患 | 设备设施原因 | 407-R07下口四通法兰渗漏物料，现场沟通班长处理。
DH3 | CDH0094-于强 | 2026/7/2 0:00:00 | B1 | M3 | 生产值班 | CDH0018-李雪 | CDH0018-李雪 | 一般隐患 | 设备设施原因 | 103-R06釜旁穿层管路靠近阀门法兰处渗漏物料。 | 已完成 | 进行禁锢
DH3 | CDH0094-于强 | 2026/7/2 0:00:00 | B1 | M3 | 生产值班 | CDH0018-李雪 | CDH0018-李雪 | 一般隐患 | 设备设施原因 | 103-R21釜旁溢出桶无检查标签 | 已完成 | 进行增加
DH3 | CDH0094-于强 | 2026/7/2 0:00:00 | B1 | M3 | 生产值班 | CDH0018-李雪 | CDH0018-李雪 | 一般隐患 | 人的原因 | 103-Tr027搪瓷接收罐上方尾气虚接位置附近撒漏物料未清理。 | 已完成 | 进行清理
DH3 | CDH0094-于强 | 2026/7/2 0:00:00 | B1 | M2 | 生产值班 | CDH0090-彭孝鑫 | CDH0090-彭孝鑫 | 一般隐患 | 设备设施原因 | 棚上方贴有空压标识的管路阀门法兰渗漏不明液体，需要查找原因。 | 已完成 | 乙二醇保温内融化的冷凝水
DH3 | CDH0094-于强 | 2026/7/2 0:00:00 | B1 | M2 | 生产值班 | CDH0090-彭孝鑫 | CDH0090-彭孝鑫 | 一般隐患 | 设备设施原因 | 102-E09-TC01罐下口有两处阀门渗漏物料。 | 已完成 | 现场紧固阀门并处理渗漏
DH3 | CDH0094-于强 | 2026/7/2 0:00:00 | B1 | M2 | 生产值班 | CDH0090-彭孝鑫 | CDH0090-彭孝鑫 | 一般隐患 | 人的原因 | 一层走廊西侧楼梯口门旁边的一组灭火器过期未检。 | 已完成 | 补充检查完毕
DH3 | CDH0094-于强 | 2026/7/2 0:00:00 | B1 | M1 | 生产值班 | ADH0759-杜成文 | ADH0759-杜成文 | 一般隐患 | 设备设施原因 | 101-R17滴加碳酸钠管路下方反应釜变径处渗漏物料。 | 已完成 | 现场清理加固
DH3 | CDH0094-于强 | 2026/7/2 0:00:00 | B1 | M1 | 生产值班 | ADH0759-杜成文 | ADH0759-杜成文 | 一般隐患 | 设备设施原因 | 101-R29釜下口鼓氮气管路，针形阀门下面法兰渗出黄色物料。 | 已完成 | 拆卸进行检查恢复
DH3 | CDH0094-于强 | 2026/7/2 0:00:00 | B1 | M1 | 生产值班 | ADH0759-杜成文 | ADH0759-杜成文 | 一般隐患 | 设备设施原因 | 101-R19釜下口聚乙烯管路至废液管路上无工艺标识，试密标识上的编号和实际不符。 | 已完成 | 已拆除
DH3 | CDH0090-彭孝鑫 | 2026/6/26 0:00:00 | B1 | M3 | 生产值班 | ACT828-李文月 | ACT828-李文月 | 一般隐患 | 设备设施原因 | 103-R19釜加料车，开启氮气，未连接尾气 | 已完成 | 进行增加完毕
DH3 | CDH0090-彭孝鑫 | 2026/6/26 0:00:00 | B1 | M3 | 生产值班 | ACT828-李文月 | ACT828-李文月 | 一般隐患 | 方法原因 | 0657 项目6/1批次已经开始调温，但超温报警无人填写 | 已完成 | 对人员进行培训
DH3 | CDH0090-彭孝鑫 | 2026/6/26 0:00:00 | B1 | M3 | 生产值班 | ACT828-李文月 | ACT828-李文月 | 一般隐患 | 人的原因 | 2732项目放出的氢氧化钾溶液标签批号书写不完整 | 已完成 | 对人员进行培训
DH3 | CDH0090-彭孝鑫 | 2026/6/26 0:00:00 | B1 | M2 | 生产值班 | CDH0090-彭孝鑫 | CDH0090-彭孝鑫 | 一般隐患 | 环境原因 | 碘回收连续化现场较脏，需要进行清理 | 已完成 | 已清理
DH3 | CDH0090-彭孝鑫 | 2026/6/26 0:00:00 | B1 | M2 | 生产值班 | CDH0090-彭孝鑫 | CDH0090-彭孝鑫 | 一般隐患 | 物料原因 | 楼梯口旁搅拌罐下口物料析出，沟通进行清理 | 已完成 | 清理完毕
DH3 | CDH0090-彭孝鑫 | 2026/6/26 0:00:00 | B1 | M1 | 生产值班 | ADH0759-杜成文 | ADH0759-杜成文 | 一般隐患 | 设备设施原因 | 101-R21鼓泡器石蜡油分层 | 已完成 | 已处理
DH3 | CDH0090-彭孝鑫 | 2026/6/26 0:00:00 | B1 | M1 | 生产值班 | ADH0759-杜成文 | ADH0759-杜成文 | 一般隐患 | 人的原因 | LDA安操缺少审批人员信息 | 已完成 | 沟通生产经理添加
DH3 | CDH0090-彭孝鑫 | 2026/6/26 0:00:00 | B1 | M1 | 生产值班 | ADH0759-杜成文 | ADH0759-杜成文 | 一般隐患 | 设备设施原因 | R18旁的三针式经典卡子无校验标签，且缺针，需要维修 | 已完成 | 已完成整改
DH3 | CDH0090-彭孝鑫 | 2026/6/26 0:00:00 | B1 | M1 | 生产值班 | ADH0759-杜成文 | ADH0759-杜成文 | 一般隐患 | 设备设施原因 | 溶剂间的压料插底管无压力表 | 已完成 | 已完成整改
DH3 | CDH0099-陈国林 | 2026/6/25 0:00:00 | 罐区 |  | 生产值班 | CDH0023-梁忠臣 | CDH0094-于强 | 一般隐患 | 人的原因 | 二层DH3-101-T008储罐呼吸阀尾气管路阀门未开启 | 已完成 | 阀门处于正常开启状态
DH3 | CDH0099-陈国林 | 2026/6/25 0:00:00 | 罐区 |  | 生产值班 | CDH0023-梁忠臣 | CDH0094-于强 | 一般隐患 | 设备设施原因 | 二层DH3-102-T005储罐压力表示数超过压力上限标识 | 已完成 | 管路吹扫中，吹扫完毕恢复正常
DH3 | CDH0099-陈国林 | 2026/6/25 0:00:00 | B1 | M3 | 生产值班 | ACT828-李文月 | ACT828-李文月 | 一般隐患 | 人的原因 | 四层103-Tr016接收罐液位计下口排净阀丝扣连接处有白色物料析出 | 已完成 | 已进行处理毕
DH3 | CDH0099-陈国林 | 2026/6/25 0:00:00 | B1 | M3 | 生产值班 | ACT828-李文月 | ACT828-李文月 | 一般隐患 | 人的原因 | 三层R23釜夹套排空缺少丝堵 | 已完成 | 进行增加
DH3 | CDH0099-陈国林 | 2026/6/25 0:00:00 | B1 | M3 | 生产值班 | ACT828-李文月 | ACT828-李文月 | 一般隐患 | 人的原因 | 二层R23釜、R27釜下口都有静电跨接断裂情况 | 已完成 | 进行更换
DH3 | CDH0099-陈国林 | 2026/6/25 0:00:00 | B1 | M3 | 生产值班 | ACT828-李文月 | ACT828-李文月 | 一般隐患 | 设备设施原因 | 二层103-Tr027接收罐尾气管路有液体滴漏 | 已完成 | 已进行排空
DH3 | CDH0099-陈国林 | 2026/6/25 0:00:00 | B1 | M2 | 生产值班 | CDH0090-彭孝鑫 | CDH0090-彭孝鑫 | 一般隐患 | 人的原因 | 四层喷淋洗眼器到期未检 | 已完成 | 检查完毕
DH3 | CDH0099-陈国林 | 2026/6/25 0:00:00 | B1 | M2 | 生产值班 | CDH0090-彭孝鑫 | CDH0090-彭孝鑫 | 一般隐患 | 人的原因 | 三层R25釜旁靠墙的自来水管路阀门滴漏，地面积水清理不及时 | 已完成 | 清理完毕
DH3 | CDH0099-陈国林 | 2026/6/25 0:00:00 | B1 | M2 | 生产值班 | CDH0090-彭孝鑫 | CDH0090-彭孝鑫 | 一般隐患 | 设备设施原因 | 二层R24釜下口连接的电导率仪电源线挠性软管根部折断，露出电源线，失去防爆功能 | 已完成 | 告知电工维修
DH3 | CDH0099-陈国林 | 2026/6/25 0:00:00 | B1 | M1 | 生产值班 | ADH0759-杜成文 | ADH0759-杜成文 | 一般隐患 | 人的原因 | 四层101-Tr50接收罐下口连接的隔膜泵，进料管路附近地面有物料洒漏痕迹未及时清理 | 已完成 | 现场处理
DH3 | CDH0099-陈国林 | 2026/6/25 0:00:00 | B1 | M1 | 生产值班 | ADH0759-杜成文 | ADH0759-杜成文 | 一般隐患 | 设备设施原因 | 三层R21釜鼓泡器石蜡油有明显分层 | 已完成 | 已处理
DH3 | CDH0099-陈国林 | 2026/6/25 0:00:00 | B1 | M1 | 生产值班 | ADH0759-杜成文 | ADH0759-杜成文 | 一般隐患 | 人的原因 | 三层R33釜加料箱后轮悬空地面，缺少支架 | 已完成 | 处理完毕
DH3 | CDH0099-陈国林 | 2026/6/25 0:00:00 | B1 | M1 | 生产值班 | ADH0759-杜成文 | ADH0759-杜成文 | 一般隐患 | 人的原因 | 二层2#烘箱干燥间外，墙边氮气管路上的氮气流量计装反了 | 已完成 | 已调换完毕
DH3 | CDH0099-陈国林 | 2026/6/25 0:00:00 | B1 | M1 | 生产值班 | ADH0759-杜成文 | ADH0759-杜成文 | 一般隐患 | 人的原因 | 一层FD02-Tr01接收罐的氮气减压阀无C类监督性管理标识 | 已完成 | 添加完毕
DH3 | FX1328-马大鹏 | 2026/6/24 0:00:00 | B1 | M3 | 生产值班 | CDH0212-代宇哲 |  | 一般隐患 | 设备设施原因 | R01釜下口流体过滤器缺少压力表，需要添加。 | 已完成 | 已进行增加
DH3 | FX1328-马大鹏 | 2026/6/24 0:00:00 | B1 | M3 | 生产值班 | CDH0212-代宇哲 |  | 一般隐患 | 设备设施原因 | 精密过滤器下方地面状态较差，需要及时清理。 | 已完成 | 已进行清理
DH3 | FX1328-马大鹏 | 2026/6/24 0:00:00 | B1 | M3 | 生产值班 | CDH0212-代宇哲 |  | 一般隐患 | 设备设施原因 | 二层走廊中间不使用的临时空压气源管路未及时收起。 | 已完成 | 已进行梳理
DH3 | FX1328-马大鹏 | 2026/6/24 0:00:00 | B1 | M3 | 生产值班 | CDH0212-代宇哲 |  | 一般隐患 | 人的原因 | 清洗间门外抽料飞碟上放置一本虫害检查记录，需要规范管理。 | 已完成 | 已对人员进行培训，记录完整性，以及记录存放位置规范性
DH3 | FX1328-马大鹏 | 2026/6/24 0:00:00 | B1 | M2 | 生产值班 | BDH0371-郭文旭 |  | 一般隐患 | 人的原因 | 连续化液液分离器向方槽子放酸性体系，使用聚乙烯管路直接插入槽子的方式进行，现场无氮气、尾气、插底管等装置，有气味溢出，已沟通处理。 | 已完成 | 车间强调完毕
DH3 | FX1328-马大鹏 | 2026/6/24 0:00:00 | B1 | M2 | 生产值班 | BDH0371-郭文旭 |  | 一般隐患 | 人的原因 | R15釜氨甲醇投料操作，投料过程中釜出现微正压情况，现场有轻微气味，已沟通处理 | 已完成 | 现场整改
DH3 | FX1328-马大鹏 | 2026/6/24 0:00:00 | B1 | M2 | 生产值班 | BDH0371-郭文旭 |  | 一般隐患 | 设备设施原因 | R24釜倒临排净阀门盲板使用2个螺栓固定，需要添加确保完整性。 | 已完成 | 补充完毕
DH3 | FX1328-马大鹏 | 2026/6/24 0:00:00 | B1 | M2 | 生产值班 | BDH0371-郭文旭 |  | 一般隐患 | 人的原因 | Dt03烘箱间外静电释放器11/11/2025过期，需要及时校验更换合格签。 | 已完成 | 已修改
DH3 | FX1328-马大鹏 | 2026/6/24 0:00:00 | B1 | M1 | 生产值班 | FX2695-李建军 |  | 一般隐患 | 设备设施原因 | R28釜安装的加料车缺少支架、氮气、尾气及静电接地，使用前需要添加。 | 已完成 | 添加完毕
DH3 | FX1328-马大鹏 | 2026/6/24 0:00:00 | B1 | M1 | 生产值班 | FX2695-李建军 |  | 一般隐患 | 设备设施原因 | R33釜鼓泡器渗漏严重，黑色液体已滴落至氮封阀造成大面积污染，需要处理。 | 已完成 | 拆除打胶
DH3 | FX1328-马大鹏 | 2026/6/24 0:00:00 | B1 | M1 | 生产值班 | FX2695-李建军 |  | 一般隐患 | 设备设施原因 | Ce04离心机至二层3000L搪瓷罐聚乙烯母液管路已打折严重，需要重新处理。 | 已完成 | 已拆除
DH3 | FX1328-马大鹏 | 2026/6/24 0:00:00 | B1 | M1 | 生产值班 | FX2695-李建军 |  | 一般隐患 | 人的原因 | DH3-101-LF09流体过滤器使用中，但设备日志中11/26/2025验收后一直无记录填写情况。 | 已完成 | 安排重新补充
DH3 | FX2695-李建军 | 2026/6/23 0:00:00 | B1 | M3 | 生产值班 | CDH0212-代宇哲 | ACT828-李文月 | 一般隐患 | 方法原因 | R18釜下口流体过滤器无压力表需要添加 | 已完成 | 进行增加
DH3 | FX2695-李建军 | 2026/6/23 0:00:00 | B1 | M3 | 生产值班 | CDH0212-代宇哲 | ACT828-李文月 | 一般隐患 | 方法原因 | 三层吊装口对面一白钢桶内有液体无标签 | 已完成 | 对人员进行培训
DH3 | FX2695-李建军 | 2026/6/23 0:00:00 | B1 | M3 | 生产值班 | CDH0212-代宇哲 | ACT828-李文月 | 一般隐患 | 方法原因 | 溶剂间连接管路未使用支架 | 已完成 | 进行培训
DH3 | FX2695-李建军 | 2026/6/23 0:00:00 | B1 | M3 | 生产值班 | CDH0212-代宇哲 | ACT828-李文月 | 一般隐患 | 方法原因 | R23釜加料车氮气管为不透明，需要更换 | 已完成 | 进行更换
DH3 | FX2695-李建军 | 2026/6/23 0:00:00 | B1 | M2 | 生产值班 | CDH0249-孙壮 | CDH0090-彭孝鑫 | 一般隐患 | 方法原因 | R23釜接收罐上聚乙烯管路缺少标签标识 | 已完成 | 制作完毕，已悬挂
DH3 | FX2695-李建军 | 2026/6/23 0:00:00 | B1 | M2 | 生产值班 | CDH0249-孙壮 | CDH0090-彭孝鑫 | 一般隐患 | 方法原因 | 7062亚硫酸氢钠罐上有物料痕迹 | 已完成 | 水锈清理完成
DH3 | FX2695-李建军 | 2026/6/23 0:00:00 | B1 | M2 | 生产值班 | CDH0249-孙壮 | CDH0090-彭孝鑫 | 一般隐患 | 方法原因 | R01釜滴加乙酰氯安全操作规范步骤批次无人签字，确认人无人签字 | 已完成 | 生产工程师已确认完毕
DH3 | FX2695-李建军 | 2026/6/23 0:00:00 | B1 | M2 | 生产值班 | CDH0249-孙壮 | CDH0090-彭孝鑫 | 一般隐患 | 方法原因 | R24釜投料聚乙烯管路缺少堵头 | 已完成 | 已增加堵头
DH3 | FX2695-李建军 | 2026/6/23 0:00:00 | B1 | M1 | 生产值班 | FX2695-李建军 | ADH0759-杜成文 | 一般隐患 | 方法原因 | FD02三合一间尾气管路弯折需要增加固定 | 已完成 | 已处理
DH3 | FX2695-李建军 | 2026/6/23 0:00:00 | B1 | M1 | 生产值班 | FX2695-李建军 | ADH0759-杜成文 | 一般隐患 | 方法原因 | R12釜加料车缺少支撑，现场安装 | 已完成 | 现场添加完毕
DH3 | FX2695-李建军 | 2026/6/23 0:00:00 | B1 | M1 | 生产值班 | FX2695-李建军 | ADH0759-杜成文 | 一般隐患 | 方法原因 | 四层连续化独立换热地面污渍现场安排清理 | 已完成 | 现场处理
DH3 | CDH0092-朱振 | 2026/6/22 0:00:00 | B1 | M3 | 生产值班 | ACT828-李文月 | ACT828-李文月 | 一般隐患 | 设备设施原因 | 四层一拍子上四桶甲苯有一桶甲苯表面突起 | 已完成 | 已进行清理
DH3 | CDH0092-朱振 | 2026/6/22 0:00:00 | B1 | M3 | 生产值班 | ACT828-李文月 | ACT828-李文月 | 一般隐患 | 设备设施原因 | 一层10立罐间内管路断口阀门处未加盲板 | 已完成 | 进行增加
DH3 | CDH0092-朱振 | 2026/6/22 0:00:00 | B1 | M3 | 生产值班 | ACT828-李文月 | ACT828-李文月 | 一般隐患 | 设备设施原因 | 四层R09釜滴加氯化氢乙酸异丙酯计量泵进口四氟管路需要密封起来 | 已完成 | 已进行密封
DH3 | CDH0092-朱振 | 2026/6/22 0:00:00 | B1 | M3 | 生产值班 | ACT828-李文月 | ACT828-李文月 | 一般隐患 | 人的原因 | 二层103-R18釜下口压滤罐后流体过滤器压力表缺少合格签 | 已完成 | 进行增加
DH3 | CDH0092-朱振 | 2026/6/22 0:00:00 | B1 | M2 | 生产值班 | CDH0090-彭孝鑫 | CDH0090-彭孝鑫 | 一般隐患 | 设备设施原因 | 三层102-R05釜下口管路使用绑带悬挂，有坠落风险 | 已完成 | 以进行拆除处理
DH3 | CDH0092-朱振 | 2026/6/22 0:00:00 | B1 | M2 | 生产值班 | CDH0090-彭孝鑫 | CDH0090-彭孝鑫 | 一般隐患 | 人的原因 | 三层102-R17釜插低管缺少标识 | 已完成 | 以进行悬挂插底管
DH3 | CDH0092-朱振 | 2026/6/22 0:00:00 | B1 | M2 | 生产值班 | CDH0090-彭孝鑫 | CDH0090-彭孝鑫 | 一般隐患 | 设备设施原因 | 三层R23釜对面防爆控制箱缺少报警清单 | 已完成 | 进行添加完毕
DH3 | CDH0092-朱振 | 2026/6/22 0:00:00 | B1 | M2 | 生产值班 | CDH0090-彭孝鑫 | CDH0090-彭孝鑫 | 一般隐患 | 设备设施原因 | 二层5423连续化水相储罐尾气低点缺少丝堵 | 已完成 | 一进行添加
DH3 | CDH0092-朱振 | 2026/6/22 0:00:00 | B1 | M1 | 生产值班 | ADH0759-杜成文 | ADH0759-杜成文 | 一般隐患 | 设备设施原因 | 三层2314项目连续化碱液罐抽料聚乙烯管路缺少堵头 | 已完成 | 现场添加
DH3 | CDH0092-朱振 | 2026/6/22 0:00:00 | B1 | M1 | 生产值班 | ADH0759-杜成文 | ADH0759-杜成文 | 一般隐患 | 设备设施原因 | 三层R19釜旁有一桶4789项目THF桶面凸起 | 已完成 | 淋洗桶，现场检查沟通更换
DH3 | CDH0092-朱振 | 2026/6/22 0:00:00 | B1 | M1 | 生产值班 | ADH0759-杜成文 | ADH0759-杜成文 | 一般隐患 | 人的原因 | 二层R19釜下口压滤罐压力表缺少使用位置标签 | 已完成 | 添加完毕
DH3 | CDH0092-朱振 | 2026/6/22 0:00:00 | B1 | M1 | 生产值班 | ADH0759-杜成文 | ADH0759-杜成文 | 一般隐患 | 设备设施原因 | 二层R32釜接收罐上尾气断开未加盲板 | 已完成 | 临时拆除，已补加完毕
DH3 | CDH0094-于强 | 2026/6/17 0:00:00 | B1 | M3 | 生产值班 | CDH0018-李雪 | CDH0018-李雪 | 一般隐患 | 设备设施原因 | 103-R09釜加料箱左右两侧的玻璃视窗渗漏黄色液体 | 已完成 | 进行擦拭
DH3 | CDH0094-于强 | 2026/6/17 0:00:00 | B1 | M3 | 生产值班 | CDH0018-李雪 | CDH0018-李雪 | 一般隐患 | 人的原因 | 103-F03压滤罐上外表及上下封头连接处有渗漏的物料未清理 | 已完成 | 进行清理
DH3 | CDH0094-于强 | 2026/6/17 0:00:00 | B1 | M3 | 生产值班 | CDH0018-李雪 | CDH0018-李雪 | 一般隐患 | 设备设施原因 | 一层东侧溢出桶内吸收棉太少需要补充。 | 已完成 | 进行补充
DH3 | CDH0094-于强 | 2026/6/17 0:00:00 | B1 | M2 | 生产值班 | CDH0090-彭孝鑫 | CDH0090-彭孝鑫 | 一般隐患 | 设备设施原因 | 102-FD01门口文件筐上方挂有红色标识的管路法兰渗漏物料 | 已完成 | 进行更换新的标签
DH3 | CDH0094-于强 | 2026/6/17 0:00:00 | B1 | M2 | 生产值班 | CDH0090-彭孝鑫 | CDH0090-彭孝鑫 | 一般隐患 | 人的原因 | 102-Ce01间门口有一人字梯无检查合格标签 | 已完成 | 已进行检查，稳定合格。安全销子抽查正常
DH3 | CDH0094-于强 | 2026/6/17 0:00:00 | B1 | M2 | 生产值班 | CDH0090-彭孝鑫 | CDH0090-彭孝鑫 | 一般隐患 | 设备设施原因 | 102-Drc05门口静电释放球底座松动需要维修。 | 已完成 | 进行紧固，校正完毕
DH3 | CDH0094-于强 | 2026/6/17 0:00:00 | B1 | M1 | 生产值班 | ADH0759-杜成文 | ADH0759-杜成文 | 一般隐患 | 人的原因 | 三层东侧应急柜上的药品箱内的清单有效期和实物有些不一致需要更新。 | 已完成 | 已进行补加完毕
DH3 | CDH0094-于强 | 2026/6/17 0:00:00 | B1 | M1 | 生产值班 | ADH0759-杜成文 | ADH0759-杜成文 | 一般隐患 | 设备设施原因 | 101-R31釜下口管路法兰渗漏渗漏绿色物料，现场告知操作人员处理。 | 已完成 | 阀芯渗漏已处理
DH3 | CDH0094-于强 | 2026/6/17 0:00:00 | B1 | M1 | 生产值班 | ADH0759-杜成文 | ADH0759-杜成文 | 一般隐患 | 设备设施原因 | 101-R32釜下口至101-TR002搪瓷接收罐聚乙烯管路无任何标识。 | 已完成 | 标签添加完成
DH3 | CDH0249-孙壮 | 2026/6/15 0:00:00 | B1 | M3 | 生产值班 | ACT828-李文月 |  | 一般隐患 |  | 4楼11釜加料箱内有物料无氮气，沟通监管进行添加氮气管路 | 已完成 | 已进行增加
DH3 | CDH0249-孙壮 | 2026/6/15 0:00:00 | B1 | M3 | 生产值班 | ACT828-李文月 |  | 一般隐患 |  | 三楼医药箱无检查签，藿香正气水过期需补充 | 已完成 | 藿香正气水没有货，待补充，检查签在底部
DH3 | CDH0249-孙壮 | 2026/6/15 0:00:00 | B1 | M3 | 生产值班 | ACT828-李文月 |  | 一般隐患 |  | 二楼电梯对面溢出桶吸收棉需补充 | 已完成 | 进行补充
DH3 | CDH0249-孙壮 | 2026/6/15 0:00:00 | B1 | M3 | 生产值班 | ACT828-李文月 |  | 一般隐患 |  | 一楼Fd02有意白钢管路有物料五密封需处理防止过敏，物料放置和物料对应不上二氯放置正庚烷位置 | 已完成 | 已要求人员书写物料信息
DH3 | CDH0249-孙壮 | 2026/6/15 0:00:00 | B1 | M2 | 生产值班 | CDH0090-彭孝鑫 |  | 一般隐患 |  | 二层压滤罐压力表上线表示错误 | 已完成 | 调整完毕
DH3 | CDH0249-孙壮 | 2026/6/15 0:00:00 | B1 | M2 | 生产值班 | CDH0090-彭孝鑫 |  | 一般隐患 |  | 一楼连续化取样小瓶无标签，沟通项目人拿走 | 已完成 | 整改完毕
DH3 | CDH0249-孙壮 | 2026/6/15 0:00:00 | B1 | M1 | 生产值班 | ADH0759-杜成文 |  | 一般隐患 |  | 滴加异丙基氯化镁静电卡子无破漆针，卡子是连接自制的，需要确认是否好用 | 已完成 | 已沟通连续化进行更换
DH3 | CDH0249-孙壮 | 2026/6/15 0:00:00 | B1 | M1 | 生产值班 | ADH0759-杜成文 |  | 一般隐患 |  | 三层4789项目滴加四氢呋喃未上称需确保投料重量 | 已完成 | 应急疏通溶剂，无需称重
DH3 | CDH0249-孙壮 | 2026/6/15 0:00:00 | B1 | M1 | 生产值班 | ADH0759-杜成文 |  | 一般隐患 |  | R34下口敞口桶内由黄色液体，无标签有气味沟通班长处理 | 已完成 | 已清理
DH3 | CDH0249-孙壮 | 2026/6/15 0:00:00 | B1 | M1 | 生产值班 | ADH0759-杜成文 |  | 一般隐患 |  | 一楼Fd02门口流体过滤器上方泄压阀缺少丝堵，需添加放置误开风险 | 已完成 | 添加毕
DH3 | CDH0090-彭孝鑫 | 2026/6/14 0:00:00 | B1 | M3 | 生产值班 | ACT828-李文月 | ACT828-李文月 | 一般隐患 | 设备设施原因 | 三层墙上静电卡子无合格签 | 已完成 | 进行增加
DH3 | CDH0090-彭孝鑫 | 2026/6/14 0:00:00 | B1 | M3 | 生产值班 | ACT828-李文月 | ACT828-李文月 | 一般隐患 | 设备设施原因 | 103-LF12流体过滤器无压力表 | 已完成 | 进行增加
DH3 | CDH0090-彭孝鑫 | 2026/6/14 0:00:00 | B1 | M3 | 生产值班 | ACT828-李文月 | ACT828-李文月 | 一般隐患 | 人的原因 | R26釜上流量计无位置标识及校验合格标签 | 已完成 | 进行增加
DH3 | CDH0090-彭孝鑫 | 2026/6/14 0:00:00 | B1 | M3 | 生产值班 | ACT828-李文月 | ACT828-李文月 | 一般隐患 | 设备设施原因 | R28冷凝器下方管路使用自制盲板，需要进行更换 | 已完成 | 进行更换
DH3 | CDH0090-彭孝鑫 | 2026/6/14 0:00:00 | B1 | M2 | 生产值班 | CDH0090-彭孝鑫 | CDH0090-彭孝鑫 | 一般隐患 | 设备设施原因 | 四层R11间内流量计管路倾斜，不使用管路需要进行拆除 | 已完成 | 已进行拆除
DH3 | CDH0090-彭孝鑫 | 2026/6/14 0:00:00 | B1 | M2 | 生产值班 | CDH0090-彭孝鑫 | CDH0090-彭孝鑫 | 一般隐患 | 设备设施原因 | R08釜加料车静电连接断裂 | 已完成 | 连接完毕
DH3 | CDH0090-彭孝鑫 | 2026/6/14 0:00:00 | B1 | M1 | 生产值班 | ADH0759-杜成文 | ADH0759-杜成文 | 一般隐患 | 设备设施原因 | R17旁三根静电卡子，两个没有校验标签，需要确认是否合格 | 已完成 | 待维修卡子，已收起
DH3 | CDH0090-彭孝鑫 | 2026/6/14 0:00:00 | B1 | M1 | 生产值班 | ADH0759-杜成文 | ADH0759-杜成文 | 一般隐患 | 设备设施原因 | R34釜石蜡油状态较差，需要进行更换 | 已完成 | 新更换石蜡油，物料特性，批次结束进行更换
DH3 | CDH0090-彭孝鑫 | 2026/6/14 0:00:00 | B1 | M1 | 生产值班 | ADH0759-杜成文 | ADH0759-杜成文 | 一般隐患 | 设备设施原因 | 101-Tr021溴素滴加罐标识1000L，实际容积500L，需要进行更换，防止加料超上限 | 已完成 | 已更改
DH3 | CDH0090-彭孝鑫 | 2026/6/14 0:00:00 | B1 | M1 | 生产值班 | ADH0759-杜成文 | ADH0759-杜成文 | 一般隐患 | 人的原因 | 三层溴素安操无审批人员信息，需要进行更新 | 已完成 | 沟通生产经理进行添加更新
DH3 | CDH0090-彭孝鑫 | 2026/6/14 0:00:00 | B1 | M1 | 生产值班 | ADH0759-杜成文 | ADH0759-杜成文 | 一般隐患 | 设备设施原因 | 电动隔膜泵出口使用聚乙烯管路，建议增加压力连锁 | 已完成 | 批次结束进行添加
DH3 | CDH0090-彭孝鑫 | 2026/6/14 0:00:00 | B1 | M1 | 生产值班 | ADH0759-杜成文 | ADH0759-杜成文 | 一般隐患 | 方法原因 | R27接收罐使用红色锁具，需要确认是否开具锁定标识 | 已完成 | 临时使用
DH3 | CDH0099-陈国林 | 2026/6/12 0:00:00 | B1 | M3 | 生产值班 | ACT828-李文月 | ACT828-李文月 | 一般隐患 | 设备设施原因 | 四层东侧连续化设备夹套管路滴漏导热油，沟通现场人员进行处理 | 已完成 | 进行处理
DH3 | CDH0099-陈国林 | 2026/6/12 0:00:00 | B1 | M3 | 生产值班 | ACT828-李文月 | ACT828-李文月 | 一般隐患 | 设备设施原因 | 三层R27釜鼓泡器漏石蜡油 | 已完成 | 进行禁锢
DH3 | CDH0099-陈国林 | 2026/6/12 0:00:00 | B1 | M3 | 生产值班 | ACT828-李文月 | ACT828-李文月 | 一般隐患 | 人的原因 | 三层R21釜夹套排空无丝堵 | 已完成 | 进行增加
DH3 | CDH0099-陈国林 | 2026/6/12 0:00:00 | B1 | M2 | 生产值班 | CDH0090-彭孝鑫 | CDH0090-彭孝鑫 | 一般隐患 | 设备设施原因 | 四层R05釜夹套排空阀阀芯渗漏 | 已完成 | 进行检查发现螺丝松动，已紧固完毕
DH3 | CDH0099-陈国林 | 2026/6/12 0:00:00 | B1 | M2 | 生产值班 | CDH0090-彭孝鑫 | CDH0090-彭孝鑫 | 一般隐患 | 人的原因 | 二层R25釜下口盲板有液体滴漏 | 已完成 | 已紧固进行检查处理完毕
DH3 | CDH0099-陈国林 | 2026/6/12 0:00:00 | B1 | M2 | 生产值班 | CDH0090-彭孝鑫 | CDH0090-彭孝鑫 | 一般隐患 | 设备设施原因 | 一层Fd02干燥过滤间接收罐液位计下口有物料滴漏痕迹 | 已完成 | 已进行处理完毕地面进行了重新刷
DH3 | CDH0099-陈国林 | 2026/6/12 0:00:00 | B1 | M1 | 生产值班 | ADH0759-杜成文 | ADH0759-杜成文 | 一般隐患 | 人的原因 | 三层R12釜下口压滤罐压力表无标识 | 已完成 | 添加完毕
DH3 | CDH0099-陈国林 | 2026/6/12 0:00:00 | B1 | M1 | 生产值班 | ADH0759-杜成文 | ADH0759-杜成文 | 一般隐患 | 人的原因 | 二层101-R32-Tr01接收罐压力表无标识 | 已完成 | 添加完毕
DH3 | CDH0099-陈国林 | 2026/6/12 0:00:00 | B1 | M1 | 生产值班 | ADH0759-杜成文 | ADH0759-杜成文 | 一般隐患 | 设备设施原因 | 二层精馏塔磁力泵压力表接口有液体渗漏 | 已完成 | 已处理
DH3 | CDH0099-陈国林 | 2026/6/12 0:00:00 | B1 | M1 | 生产值班 | ADH0759-杜成文 | ADH0759-杜成文 | 一般隐患 | 设备设施原因 | 二层Ce04离心机接收罐液位计断层 | 已完成 | 维修完毕
DH3 | FX1328-马大鹏 | 2026/6/11 0:00:00 | B1 | M3 | 生产值班 | CDH0212-代宇哲 |  | 一般隐患 | 人的原因 | 2个加料车液压支架放在现场未安装，已安排补充安装。 | 已完成 | 已进行增加
DH3 | FX1328-马大鹏 | 2026/6/11 0:00:00 | B1 | M3 | 生产值班 | CDH0212-代宇哲 |  | 一般隐患 | 设备设施原因 | R28釜旁空压气源漏气，安排班长进行处理。 | 已完成 | 进行禁锢
DH3 | FX1328-马大鹏 | 2026/6/11 0:00:00 | B1 | M3 | 生产值班 | CDH0212-代宇哲 |  | 一般隐患 | 人的原因 | Drc05间外塑封机使用毕未及时收起，已安排收起存放。 | 已完成 | 进行收起
DH3 | FX1328-马大鹏 | 2026/6/11 0:00:00 | B1 | M2 | 生产值班 | CDH0249-孙壮 |  | 一般隐患 | 设备设施原因 | R06釜加料车缺少支架需要补充。 | 已完成 | 进行拆除完毕
DH3 | FX1328-马大鹏 | 2026/6/11 0:00:00 | B1 | M2 | 生产值班 | CDH0249-孙壮 |  | 一般隐患 | 人的原因 | R15釜下口压滤罐压滤结束氮气吹扫中，现场查看设备使用日志，显示01/22/2026验收后无任何使用记录，存在过期使用或未及时登记的情况，需要规范管理。 | 已完成 | 首批0657项目使用。登记不及时对人员进行培训
DH3 | FX1328-马大鹏 | 2026/6/11 0:00:00 | B1 | M1 | 生产值班 | FX2695-李建军 |  | 一般隐患 | 设备设施原因 | R09釜使用的溴素滴加聚乙烯管路支架位置有溴素渗出痕迹，需要及时更换管路。 | 已完成 | 现场检查无异常，沟通使用进行重新打压试密
DH3 | FX1328-马大鹏 | 2026/6/11 0:00:00 | B1 | M1 | 生产值班 | FX2695-李建军 |  | 一般隐患 | 设备设施原因 | 清洗间外使用的压滤罐流体过滤器缺少静电接地，需要补充。 | 已完成 | 使用时静电卡子
DH3 | FX1328-马大鹏 | 2026/6/11 0:00:00 | B1 | M1 | 生产值班 | FX2695-李建军 |  | 一般隐患 | 设备设施原因 | 一车间压滤罐连接的视镜缺少静电跨接需要补充，管路打压试密签压力写成“0.02mpa”，需要更改。 | 已完成 | 已添加，标签更新
DH3 | FX1328-马大鹏 | 2026/6/11 0:00:00 | B1 | M1 | 生产值班 | FX2695-李建军 |  | 一般隐患 | 人的原因 | 备料区消火栓缺少检查合格签，需要补充。 | 已完成 | 签再内测
DH3 | FX2695-李建军 | 2026/6/10 0:00:00 | B1 | M3 | 生产值班 | CDH0212-代宇哲 | ACT828-李文月 | 一般隐患 | 方法原因 | R02釜加料车无氮气、尾气 | 已完成 | 进行增加
DH3 | FX2695-李建军 | 2026/6/10 0:00:00 | B1 | M3 | 生产值班 | CDH0212-代宇哲 | ACT828-李文月 | 一般隐患 | 方法原因 | R26釜下口泵进口有一堆液体疑似滴落 | 已完成 | 为打压试密水
DH3 | FX2695-李建军 | 2026/6/10 0:00:00 | B1 | M3 | 生产值班 | CDH0212-代宇哲 | ACT828-李文月 | 一般隐患 | 方法原因 | R25釜下口泵出口压力表无上限标识 | 已完成 | 已增加
DH3 | FX2695-李建军 | 2026/6/10 0:00:00 | B1 | M3 | 生产值班 | CDH0212-代宇哲 | ACT828-李文月 | 一般隐患 | 方法原因 | R24釜下口聚乙烯管路无走向标签及试密标签 | 已完成 | 已增加
DH3 | FX2695-李建军 | 2026/6/10 0:00:00 | B1 | M2 | 生产值班 | CDH0249-孙壮 | CDH0090-彭孝鑫 | 一般隐患 | 方法原因 | 下口洗眼器被遮挡 R08釜 | 已完成
DH3 | FX2695-李建军 | 2026/6/10 0:00:00 | B1 | M2 | 生产值班 | CDH0249-孙壮 | CDH0090-彭孝鑫 | 一般隐患 | 方法原因 | 三层南侧一排照明灯故障不亮现场安排沟通电工维修 | 已完成
DH3 | FX2695-李建军 | 2026/6/10 0:00:00 | B1 | M2 | 生产值班 | CDH0249-孙壮 | CDH0090-彭孝鑫 | 一般隐患 | 方法原因 | E06-Tr06泵出口三通位置缺少盲板 | 已完成
DH3 | FX2695-李建军 | 2026/6/10 0:00:00 | B1 | M2 | 生产值班 | CDH0249-孙壮 | CDH0090-彭孝鑫 | 一般隐患 | 方法原因 | 二层快开软管有U型存放需要挂架子上 | 已完成
DH3 | FX2695-李建军 | 2026/6/10 0:00:00 | B1 | M1 | 生产值班 | FX2695-李建军 | ADH0759-杜成文 | 一般隐患 | 方法原因 | R28釜上管路绑带需要更换支架 | 已完成 | 已处理
DH3 | FX2695-李建军 | 2026/6/10 0:00:00 | B1 | M1 | 生产值班 | FX2695-李建军 | ADH0759-杜成文 | 一般隐患 | 方法原因 | R34釜上方有水滴落现场安排查看 | 已完成 | 处理完毕
DH3 | FX2695-李建军 | 2026/6/10 0:00:00 | B1 | M1 | 生产值班 | FX2695-李建军 | ADH0759-杜成文 | 一般隐患 | 方法原因 | 二层压滤罐氮气漏气较大现场安排处理 | 已完成 | 现场处理完成
DH3 | CDH0092-朱振 | 2026/6/9 0:00:00 | B1 | M3 | 生产值班 | ACT828-李文月 | ACT828-李文月 | 一般隐患 | 设备设施原因 | R26釜下口管路晃动，需要制作固定支架 | 已完成 | 进行增加
DH3 | CDH0092-朱振 | 2026/6/9 0:00:00 | B1 | M3 | 生产值班 | ACT828-李文月 | ACT828-李文月 | 一般隐患 | 设备设施原因 | R24下口无盲板 | 已完成 | 进行增加
DH3 | CDH0092-朱振 | 2026/6/9 0:00:00 | B1 | M3 | 生产值班 | ACT828-李文月 | ACT828-李文月 | 一般隐患 | 设备设施原因 | R05釜下口电导率箱无静电接地 | 已完成 | 进行增加
DH3 | CDH0092-朱振 | 2026/6/9 0:00:00 | B1 | M3 | 生产值班 | ACT828-李文月 | ACT828-李文月 | 一般隐患 | 设备设施原因 | 103-R19釜夹套排空缺少丝堵 | 已完成 | 进行增加
DH3 | CDH0092-朱振 | 2026/6/9 0:00:00 | B1 | M2 | 生产值班 | CDH0090-彭孝鑫 | CDH0090-彭孝鑫 | 一般隐患 | 环境原因 | 102-R25地秤上储罐夹套乙二醇结冰冷凝水滴落至地秤线盒上，容易照成线盒损坏 | 已完成 | 已进行转移位置，
DH3 | CDH0092-朱振 | 2026/6/9 0:00:00 | B1 | M2 | 生产值班 | CDH0090-彭孝鑫 | CDH0090-彭孝鑫 | 一般隐患 | 设备设施原因 | 薄膜E02重组分泵上口断开管路阀门处缺少盲板 | 已完成 | 添加盲板完毕
DH3 | CDH0092-朱振 | 2026/6/9 0:00:00 | B1 | M2 | 生产值班 | CDH0090-彭孝鑫 | CDH0090-彭孝鑫 | 一般隐患 | 设备设施原因 | 102-Tr020碱液罐抽碱液聚乙烯管路缺少封堵 | 已完成 | 进行制作添加完毕
DH3 | CDH0092-朱振 | 2026/6/9 0:00:00 | B1 | M1 | 生产值班 | ADH0759-杜成文 | ADH0759-杜成文 | 一般隐患 | 设备设施原因 | 101-R34釜加料车无静电接地 | 已完成 | 使用时连接静电卡子
DH3 | CDH0092-朱振 | 2026/6/9 0:00:00 | B1 | M1 | 生产值班 | ADH0759-杜成文 | ADH0759-杜成文 | 一般隐患 | 设备设施原因 | 101-R27釜鼓泡缺少石蜡油 | 已完成 | 石蜡油缺少
DH3 | CDH0092-朱振 | 2026/6/9 0:00:00 | B1 | M1 | 生产值班 | ADH0759-杜成文 | ADH0759-杜成文 | 一般隐患 | 设备设施原因 | 101-R31釜墙对面酸性尾气管路断裂 | 已完成 | 已进行封闭
DH3 | CDH0092-朱振 | 2026/6/9 0:00:00 | B1 | M1 | 生产值班 | ADH0759-杜成文 | ADH0759-杜成文 | 一般隐患 | 设备设施原因 | 101-R09-Tr02吸收罐下口有白色物料痕迹 | 已完成 | 现场进行清理
DH3 | ADH0759-杜成文 | 2026/6/8 0:00:00 | B1 | M3 | 生产值班 |  | ACT828-李文月 | 一般隐患 | 人的原因 | 三楼反应釜普遍尾气走直通未走鼓泡器，需强调氮气保护走鼓泡器 | 已完成 | 已对车间进行强调
DH3 | ADH0759-杜成文 | 2026/6/8 0:00:00 | B1 | M3 | 生产值班 |  | ACT828-李文月 | 一般隐患 | 人的原因 | R07下口无盲板 | 已完成 | 进行增加
DH3 | ADH0759-杜成文 | 2026/6/8 0:00:00 | B1 | M3 | 生产值班 |  | ACT828-李文月 | 一般隐患 | 人的原因 | 四层1784连续化下方管路使用氮气吹管，未连尾气，氮气外溢车间 | 已完成 | 进行增加
DH3 | ADH0759-杜成文 | 2026/6/8 0:00:00 | B1 | M3 | 生产值班 |  | ACT828-李文月 | 一般隐患 | 设备设施原因 | 103-Tr018尾气试镜无丝堵，有渗漏现象 | 已完成 | 进行增加
DH3 | ADH0759-杜成文 | 2026/6/8 0:00:00 | B1 | M2 | 生产值班 |  | CDH0090-彭孝鑫 | 一般隐患 | 人的原因 | 102-R24旁降膜无名称和ID，盲板渗漏 | 已完成 | 紧固完毕
DH3 | ADH0759-杜成文 | 2026/6/8 0:00:00 | B1 | M2 | 生产值班 |  | CDH0090-彭孝鑫 | 一般隐患 | 设备设施原因 | 四楼4763碱液滴加罐下口软管晃动剧烈，口朝上软管有弯折现象，需增加弯头 | 已完成 | 已进行整改完毕
DH3 | ADH0759-杜成文 | 2026/6/8 0:00:00 | B1 | M2 | 生产值班 |  | CDH0090-彭孝鑫 | 一般隐患 | 人的原因 | 溶剂输送间R08釜非专用溶剂管路记录第四页第一行管路吹扫复核人处空白 | 已完成 | 进行填写完毕，并对本人进行培训
DH3 | ADH0759-杜成文 | 2026/6/8 0:00:00 | B1 | M1 | 生产值班 |  | ADH0759-杜成文 | 一般隐患 | 人的原因 | 101-Dt01间内筛料加料箱使用完毕，安排清洗 | 已完成 | 已安排处理
DH3 | ADH0759-杜成文 | 2026/6/8 0:00:00 | B1 | M1 | 生产值班 |  | ADH0759-杜成文 | 一般隐患 | 人的原因 | 一层物料较多，需集中进行清理 | 已完成 | 沟通监管进行清理
DH3 | ADH0759-杜成文 | 2026/6/8 0:00:00 | B1 | M1 | 生产值班 |  | ADH0759-杜成文 | 一般隐患 | 人的原因 | 三楼多数反应釜鼓泡器石蜡油液位不足，需强调及时补充 | 已完成 | 车间申请石蜡油补加
DH3 | ADH0759-杜成文 | 2026/6/8 0:00:00 | B1 | M1 | 生产值班 |  | ADH0759-杜成文 | 一般隐患 | 设备设施原因 | 101-R12加料箱手套破损需更换 | 已完成 | 安排进行更换
DH3 | CDH0094-于强 | 2026/6/6 0:00:00 | B1 | M3 | 生产值班 | CDH0018-李雪 | CDH0018-李雪 | 一般隐患 | 设备设施原因 | 103-R18釜鼓泡器漏液。 | 已完成 | 进行打胶处理
DH3 | CDH0094-于强 | 2026/6/6 0:00:00 | B1 | M3 | 生产值班 | CDH0018-李雪 | CDH0018-李雪 | 一般隐患 | 人的原因 | 103-F03压滤罐上卡的静电卡子，无合格签且一端针脚螺丝松脱。 | 已完成 | 已进行更换
DH3 | CDH0094-于强 | 2026/6/6 0:00:00 | B1 | M3 | 生产值班 | CDH0018-李雪 | CDH0018-李雪 | 一般隐患 | 人的原因 | 103-Drc05门口中间体遮挡灭火器。 | 已完成 | 已挪移
DH3 | CDH0094-于强 | 2026/6/6 0:00:00 | B1 | M2 | 生产值班 | CDH0090-彭孝鑫 | CDH0090-彭孝鑫 | 一般隐患 | 人的原因 | 薄膜加料罐体旁洗眼器过期未检。 | 已完成 | 检查完毕
DH3 | CDH0094-于强 | 2026/6/6 0:00:00 | B1 | M2 | 生产值班 | CDH0090-彭孝鑫 | CDH0090-彭孝鑫 | 一般隐患 | 设备设施原因 | 102-R25上口连接聚乙烯管辂的阀门有渗漏痕迹。 | 已完成 | 进行重新紧固
DH3 | CDH0094-于强 | 2026/6/6 0:00:00 | B1 | M2 | 生产值班 | CDH0090-彭孝鑫 | CDH0090-彭孝鑫 | 一般隐患 | 人的原因 | 102-Ce03，102-DT01门口的洗眼器过期未检。 | 已完成 | 已进行重新检查完毕
DH3 | CDH0094-于强 | 2026/6/6 0:00:00 | B1 | M1 | 生产值班 | ADH0759-杜成文 | ADH0759-杜成文 | 一般隐患 | 人的原因 | 溶剂间静电接地点标识脱落 | 已完成 | 恢复粘贴
DH3 | CDH0094-于强 | 2026/6/6 0:00:00 | B1 | M1 | 生产值班 | ADH0759-杜成文 | ADH0759-杜成文 | 一般隐患 | 设备设施原因 | 101-R09釜冷凝器出口管路法兰渗漏刺鼻物料，现场告知操作人员处理。 | 已完成 | 已紧固
DH3 | CDH0094-于强 | 2026/6/6 0:00:00 | B1 | M1 | 生产值班 | ADH0759-杜成文 | ADH0759-杜成文 | 一般隐患 | 设备设施原因 | 101-100-TR04罐下口计量泵出口靠近数显压力表法兰处有物料渗出。 | 已完成 | 清理毕
DH3 | CDH0098-周欣伟 | 2026/6/1 0:00:00 | B1 | M3 | 生产值班 | ACT828-李文月 |  | 一般隐患 | 设备设施原因 | 三车间四层R11釜加料漏斗缺少快开盲板 | 已完成 | 进行增加
DH3 | CDH0098-周欣伟 | 2026/6/1 0:00:00 | B1 | M3 | 生产值班 | ACT828-李文月 |  | 一般隐患 | 人的原因 | 三车间三层很多反应釜下口缺少阀门锁 | 已完成 | 进行增加
DH3 | CDH0098-周欣伟 | 2026/6/1 0:00:00 | B1 | M3 | 生产值班 | ACT828-李文月 |  | 一般隐患 | 人的原因 | 三车间三层FD01三合一接收罐液位计缺少上限标识 | 已完成 | 进行增加
DH3 | CDH0098-周欣伟 | 2026/6/1 0:00:00 | B1 | M3 | 生产值班 | ACT828-李文月 |  | 一般隐患 | 设备设施原因 | 三车间三层R15釜下口氮气管路漏气需要处理 | 已完成 | 已进行禁锢
DH3 | CDH0098-周欣伟 | 2026/6/1 0:00:00 | B1 | M2 | 生产值班 | CDH0090-彭孝鑫 |  | 一般隐患 | 设备设施原因 | 二车间四层R05釜加料车倾斜严重，需要做平台支撑 | 已完成 | 已添加支撑
DH3 | CDH0098-周欣伟 | 2026/6/1 0:00:00 | B1 | M2 | 生产值班 | CDH0090-彭孝鑫 |  | 一般隐患 | 人的原因 | 二车间四层溶剂见投桶装溶剂的快开软管全部防至在地面，需要摆放架子上 | 已完成 | 进行重新制作架子，存放软管
DH3 | CDH0098-周欣伟 | 2026/6/1 0:00:00 | B1 | M2 | 生产值班 | CDH0090-彭孝鑫 |  | 一般隐患 | 设备设施原因 | 二车间二层R25釜下口周围的氮气管路漏气严重需要处理 | 已完成 | 处理完毕
DH3 | CDH0098-周欣伟 | 2026/6/1 0:00:00 | B1 | M2 | 生产值班 | CDH0090-彭孝鑫 |  | 一般隐患 | 设备设施原因 | 二车间二层R23釜下口四通走向应上锁管理且没有走向标识 | 已完成 | 进行添加完毕
DH3 | CDH0098-周欣伟 | 2026/6/1 0:00:00 | B1 | M1 | 生产值班 | FX2695-李建军 |  | 一般隐患 | 环境原因 | 一车间三层吊装口位置更换夹套管路现场比较乱需要及时清理 | 已完成 | 已清理
DH3 | CDH0098-周欣伟 | 2026/6/1 0:00:00 | B1 | M1 | 生产值班 | FX2695-李建军 |  | 一般隐患 | 设备设施原因 | 一车间三层连续化9376溴素二氯甲烷罐尾气试镜灌满液体，需要处理 | 已完成 | 已清理
DH3 | CDH0098-周欣伟 | 2026/6/1 0:00:00 | B1 | M1 | 生产值班 | FX2695-李建军 |  | 一般隐患 | 物料原因 | 一车间三层R27釜上口阀门缺少盲板物料暴漏 | 已完成 | 盲板进行安装
DH3 | CDH0090-彭孝鑫 | 2026/5/31 0:00:00 | B1 | M3 | 生产值班 | ACT828-李文月 | ACT828-李文月 | 一般隐患 | 设备设施原因 | 103-R08釜滴加hep计量泵下口软管弯曲严重，需要增加弯头，釜上连接过滤器倾斜，靠软管支撑，需要重新固定 | 已完成 | 已拆卸固定
DH3 | CDH0090-彭孝鑫 | 2026/5/31 0:00:00 | B1 | M3 | 生产值班 | ACT828-李文月 | ACT828-李文月 | 一般隐患 | 设备设施原因 | R18釜接收罐液位计断层 | 已完成 | 进行调整
DH3 | CDH0090-彭孝鑫 | 2026/5/31 0:00:00 | B1 | M3 | 生产值班 | ACT828-李文月 | ACT828-李文月 | 一般隐患 | 方法原因 | 二层吹桶区域氮气管路直接插在插底管上，无固定装置，存在漏气情况 | 已完成 | 进行处理
DH3 | CDH0090-彭孝鑫 | 2026/5/31 0:00:00 | B1 | M3 | 生产值班 | ACT828-李文月 | ACT828-李文月 | 一般隐患 | 设备设施原因 | R24釜分液终点电导率仪未跳停，人员反馈设备不好使 | 已完成 | 进行调试
DH3 | CDH0090-彭孝鑫 | 2026/5/31 0:00:00 | B1 | M2 | 生产值班 | CDH0090-彭孝鑫 | CDH0090-彭孝鑫 | 一般隐患 | 人的原因 | 独立换热间凝水泵头压力表校验合格签过期 | 已完成 | 效验完毕，已进行更换标签。
DH3 | CDH0090-彭孝鑫 | 2026/5/31 0:00:00 | B1 | M2 | 生产值班 | CDH0090-彭孝鑫 | CDH0090-彭孝鑫 | 一般隐患 | 设备设施原因 | 102-CEX03尾气视镜有液体，沟通进行排放 | 已完成 | 整改排净完毕
DH3 | CDH0090-彭孝鑫 | 2026/5/31 0:00:00 | B1 | M1 | 生产值班 | ADH0759-杜成文 | ADH0759-杜成文 | 一般隐患 | 人的原因 | Cpr127531-04-03n04-03批次甲醇钠溶液安操无审批人 | 已完成 | 添加完毕
DH3 | CDH0090-彭孝鑫 | 2026/5/31 0:00:00 | B1 | M1 | 生产值班 | ADH0759-杜成文 | ADH0759-杜成文 | 一般隐患 | 方法原因 | R27下口压滤罐母液转移管路使用绑带固定 | 已完成 | 管路制作中
DH3 | CDH0090-彭孝鑫 | 2026/5/31 0:00:00 | B1 | M1 | 生产值班 | ADH0759-杜成文 | ADH0759-杜成文 | 一般隐患 | 设备设施原因 | R36流体过滤器下方地面有白色物料痕迹 | 已完成 | 现场进行清理
DH3 | ADH2642-孟伟 | 2026/5/30 0:00:00 |  |  | 生产值班 |  | ADH7065-常运达 | 一般隐患 |  | 516--R12-Tr01接收罐表面腐蚀需重新刷漆 | 进行中
DH3 | ADH2642-孟伟 | 2026/5/30 0:00:00 |  |  | 生产值班 |  | ADH7065-常运达 | 一般隐患 |  | 516-R12下口放料聚乙烯管路袋内有液体 | 进行中
DH3 | ADH2642-孟伟 | 2026/5/30 0:00:00 |  |  | 生产值班 |  | ADH7065-常运达 | 一般隐患 |  | 516-R11下口压滤罐无静电接地 | 进行中
DH3 | ADH2642-孟伟 | 2026/5/30 0:00:00 |  |  | 生产值班 |  | ADH7065-常运达 | 一般隐患 |  | 516-R01下口放料软管无管路标识 | 进行中
DH3 | CDH0099-陈国林 | 2026/5/30 0:00:00 | 溶剂回收车间 |  | 生产值班 | FX2722-范学斌 | CDH0023-梁忠臣 | 一般隐患 | 设备设施原因 | DH3-Ft-T008储罐压力表示数为零，沟通当班班长对储罐氮气保护进行调整 | 已完成 | 调大氮气保护
DH3 | CDH0099-陈国林 | 2026/5/30 0:00:00 | B1 | M3 | 生产值班 | ACT828-李文月 | ACT828-李文月 | 一般隐患 | 设备设施原因 | 四层R06釜接收罐液位计断层 | 已完成 | 进行更换
DH3 | CDH0099-陈国林 | 2026/5/30 0:00:00 | B1 | M3 | 生产值班 | ACT828-李文月 | ACT828-李文月 | 一般隐患 | 人的原因 | 三层R24釜旁地面积水较多 | 已完成 | 进行清理
DH3 | CDH0099-陈国林 | 2026/5/30 0:00:00 | B1 | M3 | 生产值班 | ACT828-李文月 | ACT828-李文月 | 一般隐患 | 人的原因 | 三层R19釜、R20釜夹套排空缺少丝堵 | 已完成 | 进行增加
DH3 | CDH0099-陈国林 | 2026/5/30 0:00:00 | B1 | M2 | 生产值班 | CDH0090-彭孝鑫 | CDH0090-彭孝鑫 | 一般隐患 | 人的原因 | 一层辅助间地面有大面积白色物料痕迹 | 已完成 | 已进行处理
DH3 | CDH0099-陈国林 | 2026/5/30 0:00:00 | B1 | M2 | 生产值班 | CDH0090-彭孝鑫 | CDH0090-彭孝鑫 | 一般隐患 | 人的原因 | 三层R08釜下口连接的压滤罐和流体过滤器未连接静电 | 已完成 | 连接完毕
DH3 | CDH0099-陈国林 | 2026/5/30 0:00:00 | B1 | M2 | 生产值班 | CDH0090-彭孝鑫 | CDH0090-彭孝鑫 | 一般隐患 | 设备设施原因 | 二层DH3-102-Ce01-Tr01接收罐上压力表无效验标识 | 已完成 | 已进行添加
DH3 | CDH0099-陈国林 | 2026/5/30 0:00:00 | B1 | M2 | 生产值班 | CDH0090-彭孝鑫 | CDH0090-彭孝鑫 | 一般隐患 | 人的原因 | 一层CPr130657-02-03项目使用的磁力泵，地脚未固定，使用白钢法兰进行垫起 | 已完成 | 处理完毕
DH3 | CDH0099-陈国林 | 2026/5/30 0:00:00 | B1 | M1 | 生产值班 | ADH0759-杜成文 | ADH0759-杜成文 | 一般隐患 | 设备设施原因 | 三层溴素二氯甲烷罐上的压力表无效验标识 | 已完成 | 添加完毕
DH3 | CDH0099-陈国林 | 2026/5/30 0:00:00 | B1 | M1 | 生产值班 | ADH0759-杜成文 | ADH0759-杜成文 | 一般隐患 | 人的原因 | 三层R20釜鼓泡器石蜡油缺失 | 已完成 | 安排人员进行添加
DH3 | CDH0099-陈国林 | 2026/5/30 0:00:00 | B1 | M1 | 生产值班 | ADH0759-杜成文 | ADH0759-杜成文 | 一般隐患 | 人的原因 | 二层压滤操作接收罐附近溶剂气味较大，沟通现场操作人员对尾气进行调整 | 已完成 | 现场处理完毕
DH3 | CDH0099-陈国林 | 2026/5/30 0:00:00 | B1 | M1 | 生产值班 | ADH0759-杜成文 | ADH0759-杜成文 | 一般隐患 | 人的原因 | 二层DH3-101-Tr01接收罐至R28釜物料转移管路的法兰连接处有物料滴漏 | 已完成 | 已进行紧固清理
DH3 | CDH0099-陈国林 | 2026/5/30 0:00:00 | B1 | M1 | 生产值班 | ADH0759-杜成文 | ADH0759-杜成文 | 一般隐患 | 人的原因 | 二层R21釜下口连接的磁力泵静电导线未连接 | 已完成 | 已添加
DH3 | FX1328-马大鹏 | 2026/5/29 0:00:00 | B1 | M3 | 生产值班 | CDH0212-代宇哲 |  | 一般隐患 | 人的原因 | 二层医药箱物资缺少，需要补充。 | 已完成 | 进行补充
DH3 | FX1328-马大鹏 | 2026/5/29 0:00:00 | B1 | M3 | 生产值班 | CDH0212-代宇哲 |  | 一般隐患 | 人的原因 | Drc05间地面有白色物料痕迹，已安排处理。 | 已完成 | 进行处理
DH3 | FX1328-马大鹏 | 2026/5/29 0:00:00 | B1 | M2 | 生产值班 | CDH0249-孙壮 |  | 一般隐患 | 设备设施原因 | R06釜加料箱氮气保护中，现场缺少尾气吸收。 | 已完成 | 尾气掉落现添加完毕
DH3 | FX1328-马大鹏 | 2026/5/29 0:00:00 | B1 | M2 | 生产值班 | CDH0249-孙壮 |  | 一般隐患 | 设备设施原因 | 三层南侧次氯酸钠吸收罐液位计缺少盲板，需要添加。 | 已完成 | 添加完毕
DH3 | FX1328-马大鹏 | 2026/5/29 0:00:00 | B1 | M2 | 生产值班 | CDH0249-孙壮 |  | 一般隐患 | 设备设施原因 | 电梯故障无法使用，现场沟通班长反馈经常故障，需要及时维修。 | 已完成 | 已沟通修理电梯
DH3 | FX1328-马大鹏 | 2026/5/29 0:00:00 | B1 | M1 | 生产值班 | FX2695-李建军 |  | 一般隐患 | 设备设施原因 | R33釜氮气保护中，鼓泡缺少石蜡油需要添加。 | 已完成 | 已添加
DH3 | FX1328-马大鹏 | 2026/5/29 0:00:00 | B1 | M1 | 生产值班 | FX2695-李建军 |  | 一般隐患 | 人的原因 | R36釜下口放桶操作，现场有气味气味，安排人员处理。 | 已完成 | 处理完毕
DH3 | FX1328-马大鹏 | 2026/5/29 0:00:00 | B1 | M1 | 生产值班 | FX2695-李建军 |  | 一般隐患 | 设备设施原因 | R27釜连接的压滤罐压力表缺少上限标识。 | 已完成 | 已增加
DH3 | FX2695-李建军 | 2026/5/28 0:00:00 | B1 | M3 | 生产值班 | CDH0212-代宇哲 | ACT828-李文月 | 一般隐患 | 方法原因 | 四层R03釜漏斗缺少盲板 | 已完成 | 进行增加
DH3 | FX2695-李建军 | 2026/5/28 0:00:00 | B1 | M3 | 生产值班 | CDH0212-代宇哲 | ACT828-李文月 | 一般隐患 | 方法原因 | 四层R15釜加料车出口缺少多型环 | 已完成 | 进行增加
DH3 | FX2695-李建军 | 2026/5/28 0:00:00 | B1 | M3 | 生产值班 | CDH0212-代宇哲 | ACT828-李文月 | 一般隐患 | 方法原因 | 三层R13釜至R26釜之间管路阀门未关闭 | 已完成 | 对人员进行培训
DH3 | FX2695-李建军 | 2026/5/28 0:00:00 | B1 | M3 | 生产值班 | CDH0212-代宇哲 | ACT828-李文月 | 一般隐患 | 方法原因 | 三层R12釜下口流体过滤器管路无试密标签 | 已完成 | 进行增加试密签
DH3 | FX2695-李建军 | 2026/5/28 0:00:00 | B1 | M2 | 生产值班 | CDH0249-孙壮 | CDH0090-彭孝鑫 | 一般隐患 | 方法原因 | 四层R14釜泵进行聚乙烯管缺少堵头 | 已完成 | 添加完毕
DH3 | FX2695-李建军 | 2026/5/28 0:00:00 | B1 | M2 | 生产值班 | CDH0249-孙壮 | CDH0090-彭孝鑫 | 一般隐患 | 方法原因 | 四层R16釜附近有溶剂气味沟通班长查看 | 已完成 | 已处理
DH3 | FX2695-李建军 | 2026/5/28 0:00:00 | B1 | M2 | 生产值班 | CDH0249-孙壮 | CDH0090-彭孝鑫 | 一般隐患 | 方法原因 | 三层R25釜上漏斗有白色物料痕迹 | 已完成 | 清理完毕
DH3 | FX2695-李建军 | 2026/5/28 0:00:00 | B1 | M2 | 生产值班 | CDH0249-孙壮 | CDH0090-彭孝鑫 | 一般隐患 | 方法原因 | 二层R24下口磁力泵上压力表无标签 | 已完成 | 以进行添加完毕
DH3 | FX2695-李建军 | 2026/5/28 0:00:00 | B1 | M1 | 生产值班 | FX2695-李建军 | ADH0759-杜成文 | 一般隐患 | 方法原因 | 四层R10釜加料车氮气管路脱落现场安排处理 | 已完成 | 已处理
DH3 | FX2695-李建军 | 2026/5/28 0:00:00 | B1 | M1 | 生产值班 | FX2695-李建军 | ADH0759-杜成文 | 一般隐患 | 方法原因 | 二层三脚架钢丝绳有脱丝状态需要更换 | 已完成 | 更换完毕
DH3 | FX2695-李建军 | 2026/5/28 0:00:00 | B1 | M1 | 生产值班 | FX2695-李建军 | ADH0759-杜成文 | 一般隐患 | 方法原因 | 二层R34釜下口新制作得尾气管路缺少吊挂 | 已完成 | 添加毕
DH3 | CDH0098-周欣伟 | 2026/5/27 0:00:00 | B1 | M3 | 生产值班 | ACT828-李文月 |  | 一般隐患 | 物料原因 | 三车间四层R06釜旁的计量泵上白色物料需要清理 | 已完成 | 进行清理
DH3 | CDH0098-周欣伟 | 2026/5/27 0:00:00 | B1 | M3 | 生产值班 | ACT828-李文月 |  | 一般隐患 | 设备设施原因 | 三车间三层反应釜缺少石蜡油 | 已完成 | 进行补充
DH3 | CDH0098-周欣伟 | 2026/5/27 0:00:00 | B1 | M3 | 生产值班 | ACT828-李文月 |  | 一般隐患 | 物料原因 | 三车间三层R02釜下口流体过滤器压力表处物料需要清理 | 已完成 | 进行清理
DH3 | CDH0098-周欣伟 | 2026/5/27 0:00:00 | B1 | M2 | 生产值班 | CDH0090-彭孝鑫 |  | 一般隐患 | 人的原因 | 二车间四层102-Tr18白钢罐液位计阀门缺少禁止关闭标识 | 已完成 | 进行悬挂处理
DH3 | CDH0098-周欣伟 | 2026/5/27 0:00:00 | B1 | M2 | 生产值班 | CDH0090-彭孝鑫 |  | 一般隐患 | 人的原因 | 二车间三层R15釜上口的白钢三通没有上锁管理，管路没有走向标识 | 已完成 | 添加完毕
DH3 | CDH0098-周欣伟 | 2026/5/27 0:00:00 | B1 | M2 | 生产值班 | CDH0090-彭孝鑫 |  | 一般隐患 | 人的原因 | 二车间二层R24釜下口聚乙烯管路没有任何标识 | 已完成 | 进行添加走向管路标识完毕
DH3 | CDH0098-周欣伟 | 2026/5/27 0:00:00 | B1 | M2 | 生产值班 | CDH0090-彭孝鑫 |  | 一般隐患 | 设备设施原因 | 二车间二层E07薄膜重组分上口管路沙眼需要焊接 | 已完成 | 焊接完毕
DH3 | CDH0098-周欣伟 | 2026/5/27 0:00:00 | B1 | M1 | 生产值班 | FX2695-李建军 |  | 一般隐患 | 设备设施原因 | 一车间四层R12釜缺少石蜡油 | 已完成 | 设备未使用清洗，使用前增加
DH3 | CDH0098-周欣伟 | 2026/5/27 0:00:00 | B1 | M1 | 生产值班 | FX2695-李建军 |  | 一般隐患 | 设备设施原因 | 一车间三层对面新挪的搪瓷罐未连接静电接地 | 已完成 | 设备未使用，使用进行添加，通知连续化组
DH3 | CDH0098-周欣伟 | 2026/5/27 0:00:00 | B1 | M1 | 生产值班 | FX2695-李建军 |  | 一般隐患 | 设备设施原因 | 一车间三层R34釜上安装的加料车缺少支撑 | 已完成 | 设备未使用，使用前添加
DH3 | CDH0090-彭孝鑫 | 2026/5/26 0:00:00 | B1 | M3 | 生产值班 | ACT828-李文月 | ACT828-李文月 | 一般隐患 | 设备设施原因 | 1784项目PFR007取样口物料析出，沟通清理 | 已完成 | 进行清理
DH3 | CDH0090-彭孝鑫 | 2026/5/26 0:00:00 | B1 | M3 | 生产值班 | ACT828-李文月 | ACT828-李文月 | 一般隐患 | 设备设施原因 | 22123001便携氧含量检测器无校验合格标签，需要确认是否经过校验 | 已完成 | 进行校验
DH3 | CDH0090-彭孝鑫 | 2026/5/26 0:00:00 | B1 | M3 | 生产值班 | ACT828-李文月 | ACT828-李文月 | 一般隐患 | 方法原因 | 103-R19加料车存在物料，无氮气保护 | 已完成 | 进行增加
DH3 | CDH0090-彭孝鑫 | 2026/5/26 0:00:00 | B1 | M3 | 生产值班 | ACT828-李文月 | ACT828-李文月 | 一般隐患 | 方法原因 | 103-R20釜DN125阀门中有物料，未安装盲板 | 已完成 | 已安装
DH3 | CDH0090-彭孝鑫 | 2026/5/26 0:00:00 | B1 | M3 | 生产值班 | ACT828-李文月 | ACT828-李文月 | 一般隐患 | 设备设施原因 | 103-F03的流体过滤器法兰处析出物料，沟通紧固 | 已完成 | 已进行禁锢
DH3 | CDH0090-彭孝鑫 | 2026/5/26 0:00:00 | B1 | M2 | 生产值班 | CDH0090-彭孝鑫 | CDH0090-彭孝鑫 | 一般隐患 | 环境原因 | 102-E01蒸汽凝水敞口桶长期未进行处理 | 已完成 | 清理完毕
DH3 | CDH0090-彭孝鑫 | 2026/5/26 0:00:00 | B1 | M2 | 生产值班 | CDH0090-彭孝鑫 | CDH0090-彭孝鑫 | 一般隐患 | 人的原因 | 溶剂间助工使用的面罩使用完毕未进行密封 | 已完成 | 对助工进行群里通报
DH3 | CDH0090-彭孝鑫 | 2026/5/26 0:00:00 | B1 | M1 | 生产值班 | ADH0759-杜成文 | ADH0759-杜成文 | 一般隐患 | 设备设施原因 | 103-F002压滤罐使用 的压力表为c类 | 已完成 | 三车间属地
DH3 | CDH0090-彭孝鑫 | 2026/5/26 0:00:00 | B1 | M1 | 生产值班 | ADH0759-杜成文 | ADH0759-杜成文 | 一般隐患 | 设备设施原因 | 101-R31釜上压力表显示两位小数，与要求不符 | 已完成 | 已沟通电工调节
DH3 | CDH0090-彭孝鑫 | 2026/5/26 0:00:00 | B1 | M1 | 生产值班 | ADH0759-杜成文 | ADH0759-杜成文 | 一般隐患 | 设备设施原因 | 101-Tr34接收罐压力表示值不准确，需要更换 | 已完成 | 已更换
DH3 | CDH0094-于强 | 2026/5/25 0:00:00 | B1 | M3 | 生产值班 | CDH0018-李雪 | CDH0018-李雪 | 一般隐患 | 设备设施原因 | 103-R18釜上口加料漏斗手套有破损。 | 已完成 | 进行更换
DH3 | CDH0094-于强 | 2026/5/25 0:00:00 | B1 | M3 | 生产值班 | CDH0018-李雪 | CDH0018-李雪 | 一般隐患 | 设备设施原因 | 103-R04釜下口侧面阀门盲板处渗漏液体。 | 已完成 | 进行禁锢清理
DH3 | CDH0094-于强 | 2026/5/25 0:00:00 | B1 | M3 | 生产值班 | CDH0018-李雪 | CDH0018-李雪 | 一般隐患 | 设备设施原因 | 103-R18釜下口已拆除管路的三通处滴漏液体。 | 已完成 | 进行禁锢擦拭
DH3 | CDH0094-于强 | 2026/5/25 0:00:00 | B1 | M3 | 生产值班 | CDH0018-李雪 | CDH0018-李雪 | 一般隐患 | 设备设施原因 | 103-R23釜最下口阀门渗漏液体。 | 已完成 | 进行禁锢擦拭
DH3 | CDH0094-于强 | 2026/5/25 0:00:00 | B1 | M2 | 生产值班 | CDH0090-彭孝鑫 | CDH0090-彭孝鑫 | 一般隐患 | 人的原因 | 102-R05釜下口有一桶标有连续化废液桶桶口周围物料未清理。 | 已完成 | 等三车间破坏一起处理
DH3 | CDH0094-于强 | 2026/5/25 0:00:00 | B1 | M2 | 生产值班 | CDH0090-彭孝鑫 | CDH0090-彭孝鑫 | 一般隐患 | 人的原因 | 102-E01-Tr03罐旁边的溢出桶过期未检。 | 已完成 | 进行重新检查完毕
DH3 | CDH0094-于强 | 2026/5/25 0:00:00 | B1 | M2 | 生产值班 | CDH0090-彭孝鑫 | CDH0090-彭孝鑫 | 一般隐患 | 设备设施原因 | 102-R16下口聚乙烯管路无审批单，无用途标识。 | 已完成 | 管路使用完毕，已停止使用。添加标签
DH3 | CDH0094-于强 | 2026/5/25 0:00:00 | B1 | M1 | 生产值班 | ADH0759-杜成文 | ADH0759-杜成文 | 一般隐患 | 人的原因 | 101-Tr07搪瓷接收罐，夹套连接的管路无任何标识。 | 已完成 | 添加毕
DH3 | CDH0094-于强 | 2026/5/25 0:00:00 | B1 | M1 | 生产值班 | ADH0759-杜成文 | ADH0759-杜成文 | 一般隐患 | 设备设施原因 | 101-R12釜冷凝器与蒸出管路接口处渗漏。 | 已完成 | 紧固完成
DH3 | CDH0094-于强 | 2026/5/25 0:00:00 | B1 | M1 | 生产值班 | ADH0759-杜成文 | ADH0759-杜成文 | 一般隐患 | 方法原因 | 101-R34釜上口有一根5米长管路法兰卡在疑似消防水管上，有掉落风险。 | 已完成 | 清理毕
DH3 | FX2695-李建军 | 2026/5/24 0:00:00 | B1 | M3 | 生产值班 | CDH0212-代宇哲 | ACT828-李文月 | 一般隐患 | 方法原因 | R23釜上口聚乙烯管路法兰有白色物料渗出 | 已完成 | 进行擦拭处理
DH3 | FX2695-李建军 | 2026/5/24 0:00:00 | B1 | M3 | 生产值班 | CDH0212-代宇哲 | ACT828-李文月 | 一般隐患 | 方法原因 | R13下口静电扁铁翘边 | 已完成 | 已联系电工整改
DH3 | FX2695-李建军 | 2026/5/24 0:00:00 | B1 | M3 | 生产值班 | CDH0212-代宇哲 | ACT828-李文月 | 一般隐患 | 方法原因 | 二层烘箱间门前连续中和罐体有物料痕迹意思沙眼需要检查 | 已完成 | 已完成
DH3 | FX2695-李建军 | 2026/5/24 0:00:00 | B1 | M3 | 生产值班 | CDH0212-代宇哲 | ACT828-李文月 | 一般隐患 | 方法原因 | R23下口缺少盲板 | 已完成 | 以增加
DH3 | FX2695-李建军 | 2026/5/24 0:00:00 | B1 | M2 | 生产值班 | CDH0249-孙壮 | CDH0090-彭孝鑫 | 一般隐患 | 方法原因 | R02釜前质量流量计缺少标签 | 已完成 | 已添加
DH3 | FX2695-李建军 | 2026/5/24 0:00:00 | B1 | M2 | 生产值班 | CDH0249-孙壮 | CDH0090-彭孝鑫 | 一般隐患 | 方法原因 | R23釜旁流体过滤器压力表缺少C类标签 | 已完成 | 已添加
DH3 | FX2695-李建军 | 2026/5/24 0:00:00 | B1 | M2 | 生产值班 | CDH0249-孙壮 | CDH0090-彭孝鑫 | 一般隐患 | 方法原因 | R25釜下口单向阀丝扣处有物料痕迹 | 已完成 | 处理完毕
DH3 | FX2695-李建军 | 2026/5/24 0:00:00 | B1 | M2 | 生产值班 | CDH0249-孙壮 | CDH0090-彭孝鑫 | 一般隐患 | 方法原因 | R22下口电导率仪防腐法兰缺少破漆垫片 | 已完成 | 已添加
DH3 | FX2695-李建军 | 2026/5/24 0:00:00 | B1 | M1 | 生产值班 | FX2695-李建军 | ADH0759-杜成文 | 一般隐患 | 方法原因 | 三层R19釜旁管路斜挂，需要制作吊挂 | 已完成 | 添加完毕
DH3 | FX2695-李建军 | 2026/5/24 0:00:00 | B1 | M1 | 生产值班 | FX2695-李建军 | ADH0759-杜成文 | 一般隐患 | 方法原因 | 三层油炉辅助设备较多需要清理 | 已完成 | 已清理
DH3 | FX2695-李建军 | 2026/5/24 0:00:00 | B1 | M1 | 生产值班 | FX2695-李建军 | ADH0759-杜成文 | 一般隐患 | 方法原因 | R34釜下口压滤罐缺少压力表现场安排添加 | 已完成 | 添加完毕
DH3 | ADH0759-杜成文 | 2026/5/22 0:00:00 | B1 | M3 | 生产值班 |  | ACT828-李文月 | 一般隐患 | 环境原因 | 三楼吊装口大片白色痕迹，需清理 | 已完成 | 墙上大白脱落已处理
DH3 | ADH0759-杜成文 | 2026/5/22 0:00:00 | B1 | M3 | 生产值班 |  | ACT828-李文月 | 一般隐患 | 人的原因 | R10下口四通无盲板，侧口阀门有物料析出 | 已完成 | 进行擦拭增加
DH3 | ADH0759-杜成文 | 2026/5/22 0:00:00 | B1 | M3 | 生产值班 |  | ACT828-李文月 | 一般隐患 | 人的原因 | 103-R16蒸出管路蒸出管路压力变送器无校准标签 | 已完成 | 进行增加
DH3 | ADH0759-杜成文 | 2026/5/22 0:00:00 | B1 | M3 | 生产值班 |  | ACT828-李文月 | 一般隐患 | 人的原因 | 溶剂间TF15连接临时软管，60立一侧法兰无静电跨接；TF05盲板两颗螺丝松动 | 已完成 | 对人员进行培训
DH3 | ADH0759-杜成文 | 2026/5/22 0:00:00 | B1 | M3 | 生产值班 |  | ACT828-李文月 | 一般隐患 | 人的原因 | 103-R14加料车无支撑，尾气无过滤，未连接静电导出 | 已完成 | 进行增加
DH3 | ADH0759-杜成文 | 2026/5/22 0:00:00 | B1 | M2 | 生产值班 |  | CDH0090-彭孝鑫 | 一般隐患 | 人的原因 | 102-R05分布器进回冷媒手阀开启，循环水进手阀未关严 | 已完成 | 已关闭
DH3 | ADH0759-杜成文 | 2026/5/22 0:00:00 | B1 | M2 | 生产值班 |  | CDH0090-彭孝鑫 | 一般隐患 | 人的原因 | 102-Tr024搪瓷罐尾气U型弯使用塑料袋密封，现场有溶剂渗漏 | 已完成 | 处理完毕
DH3 | ADH0759-杜成文 | 2026/5/22 0:00:00 | B1 | M2 | 生产值班 |  | CDH0090-彭孝鑫 | 一般隐患 | 人的原因 | 三楼4047主原料罐102-Tr07下口三通无盲板 | 已完成 | 已添加
DH3 | ADH0759-杜成文 | 2026/5/22 0:00:00 | B1 | M2 | 生产值班 |  | CDH0090-彭孝鑫 | 一般隐患 | 设备设施原因 | 102-R07减速机漏油严重，沟通排查处理 | 已完成 | 处理完毕
DH3 | ADH0759-杜成文 | 2026/5/22 0:00:00 | B1 | M1 | 生产值班 |  | ADH0759-杜成文 | 一般隐患 | 设备设施原因 | 二楼Ce01门前白钢罐下口无盲板 | 已完成 | 添加完毕
DH3 | ADH0759-杜成文 | 2026/5/22 0:00:00 | B1 | M1 | 生产值班 |  | ADH0759-杜成文 | 一般隐患 | 人的原因 | R 31洗釜完毕釜上阀门未安装盲板，责任人下发奖惩 | 已完成 | 人员进行通报，奖惩下发
DH3 | ADH0759-杜成文 | 2026/5/22 0:00:00 | B1 | M1 | 生产值班 |  | ADH0759-杜成文 | 一般隐患 | 人的原因 | R17前方1000L搪瓷罐进料管路使用绑带固定，沟通机修制作固定支架 | 已完成 | 已沟通机修进行整体排查添加
DH3 | ADH0759-杜成文 | 2026/5/22 0:00:00 | B1 | M1 | 生产值班 |  | ADH0759-杜成文 | 一般隐患 | 人的原因 | 101-R08投碱液聚乙烯管路无标识 | 已完成 | 添加完毕
DH3 | ADH0759-杜成文 | 2026/5/22 0:00:00 | B1 | M1 | 生产值班 |  | ADH0759-杜成文 | 一般隐患 | 设备设施原因 | 热水站跑水，二楼更衣室积水，已安排清理 | 已完成 | 现场清理完毕
DH3 | CDH0099-陈国林 | 2026/5/20 0:00:00 | B1 | M1 | 生产值班 | ADH0759-杜成文 | ADH0759-杜成文 | 一般隐患 | 人的原因 | 电梯间内地面有白色物料痕迹未及时清理 | 已完成 | 已清理
DH3 | CDH0099-陈国林 | 2026/5/20 0:00:00 | B1 | M3 | 生产值班 | ACT828-李文月 | ACT828-李文月 | 一般隐患 | 人的原因 | 四层R09釜夹套排空缺少丝堵 | 已完成 | 进行增加
DH3 | CDH0099-陈国林 | 2026/5/20 0:00:00 | B1 | M3 | 生产值班 | ACT828-李文月 | ACT828-李文月 | 一般隐患 | 人的原因 | 三层101-F13压滤罐连接的流体过滤器缺少静电导线 | 已完成 | 进行增加
DH3 | CDH0099-陈国林 | 2026/5/20 0:00:00 | B1 | M3 | 生产值班 | ACT828-李文月 | ACT828-李文月 | 一般隐患 | 人的原因 | 三层R21釜HCL钢瓶加热过程中，加热桶内的水满溢出 | 已完成 | 对人员进行培训，及时排水
DH3 | CDH0099-陈国林 | 2026/5/20 0:00:00 | B1 | M3 | 生产值班 | ACT828-李文月 | ACT828-李文月 | 一般隐患 | 设备设施原因 | 二层103-Tr027储罐上的压力表表针变形严重 | 已完成 | 进行更换
DH3 | CDH0099-陈国林 | 2026/5/20 0:00:00 | B1 | M2 | 生产值班 | CDH0090-彭孝鑫 | CDH0090-彭孝鑫 | 一般隐患 | 人的原因 | 三层车间现场发现两件使用后的防化服随意堆放在角落，应放在指定存放处 | 已完成 | 已进行处理
DH3 | CDH0099-陈国林 | 2026/5/20 0:00:00 | B1 | M2 | 生产值班 | CDH0090-彭孝鑫 | CDH0090-彭孝鑫 | 一般隐患 | 设备设施原因 | 三层R24釜旁的临时冷凝器下口盲板有物料滴漏 | 已完成 | 已进行紧固完毕
DH3 | CDH0099-陈国林 | 2026/5/20 0:00:00 | B1 | M2 | 生产值班 | CDH0090-彭孝鑫 | CDH0090-彭孝鑫 | 一般隐患 | 人的原因 | 二层E01-Tr01接收罐液位计上下阀门都是关闭状态，且排净阀丝堵有液体滴漏痕迹 | 已完成 | 进行开启完毕
DH3 | CDH0099-陈国林 | 2026/5/20 0:00:00 | B1 | M1 | 生产值班 | ADH0759-杜成文 | ADH0759-杜成文 | 一般隐患 | 设备设施原因 | 四层溶剂输送间氮气管路上的压力表量程为-0.1~0.5MPa，实际压力显示为0.46MPa，超出压力表使用要求 | 已完成 | 氮气流量控制
DH3 | CDH0099-陈国林 | 2026/5/20 0:00:00 | B1 | M1 | 生产值班 | ADH0759-杜成文 | ADH0759-杜成文 | 一般隐患 | 人的原因 | 四层西侧分布期间地面积水较多 | 已完成 | 已清理
DH3 | CDH0099-陈国林 | 2026/5/20 0:00:00 | B1 | M1 | 生产值班 | ADH0759-杜成文 | ADH0759-杜成文 | 一般隐患 | 设备设施原因 | 三层R20釜鼓泡器内石蜡油变色有分层，且有倒吸现象 | 已完成 | 已进行处理
DH3 | CDH0099-陈国林 | 2026/5/20 0:00:00 | B1 | M1 | 生产值班 | ADH0759-杜成文 | ADH0759-杜成文 | 一般隐患 | 设备设施原因 | 三层R17-Tr01接收罐液位计有断层现象 | 已完成 | 恢复完毕
DH3 | FX1328-马大鹏 | 2026/5/19 0:00:00 | B1 | M3 | 生产值班 | CDH0212-代宇哲 |  | 一般隐患 | 人的原因 | 清洗间架子上一个白钢托盘表面大量白色物料痕迹，需要及时清理。 | 已完成 | 进行清理
DH3 | FX1328-马大鹏 | 2026/5/19 0:00:00 | B1 | M3 | 生产值班 | CDH0212-代宇哲 |  | 一般隐患 | 设备设施原因 | R12釜接收罐试密中，人孔垫子漏气严重安排人员进行处理。 | 已完成 | 已安排处理
DH3 | FX1328-马大鹏 | 2026/5/19 0:00:00 | B1 | M2 | 生产值班 | CDH0249-孙壮 |  | 一般隐患 | 人的原因 | E01接收罐上方管路打压试密签为淘汰的绿色标识且打压时间为23年，需要清除。 | 已完成 | 已进行摘除完毕
DH3 | FX1328-马大鹏 | 2026/5/19 0:00:00 | B1 | M2 | 生产值班 | CDH0249-孙壮 |  | 一般隐患 | 设备设施原因 | Ce01间内拆卸的流体过滤器表面存在物料痕迹，需要及时清理 | 已完成 | 清理完毕
DH3 | FX1328-马大鹏 | 2026/5/19 0:00:00 | B1 | M2 | 生产值班 | CDH0249-孙壮 |  | 一般隐患 | 设备设施原因 | Ce01离心机母液接收罐缺少液位上限，需要添加 | 已完成 | 已进行粘贴完毕
DH3 | FX1328-马大鹏 | 2026/5/19 0:00:00 | B1 | M1 | 生产值班 | FX2695-李建军 |  | 一般隐患 |  | R21釜接收罐氮气与真空管路之间缺少阀门控制需要整改。 | 已完成 | 氮气上有阀门
DH3 | FX1328-马大鹏 | 2026/5/19 0:00:00 | B1 | M1 | 生产值班 | FX2695-李建军 |  | 一般隐患 | 设备设施原因 | R16釜加料箱前端滑道固定点破损，需要维修后使用。 | 已完成 | 使用完毕维修
DH3 | FX1328-马大鹏 | 2026/5/19 0:00:00 | B1 | M1 | 生产值班 | FX2695-李建军 |  | 一般隐患 | 设备设施原因 | R27釜下口连接的两个压滤罐出口缺少单向阀控制。 | 已完成 | 安装时已清楚，车间要求使用一个
DH3 | FX1328-马大鹏 | 2026/5/19 0:00:00 | B1 | M1 | 生产值班 | FX2695-李建军 |  | 一般隐患 | 人的原因 | FD02三合一间地面物料痕迹需要清理 | 已完成 | 已清理完毕
DH3 | CDH0003-赵鲁 | 2026/5/17 0:00:00 | B1 | M3 | 生产值班 | ACT828-李文月 | ACT828-李文月 | 一般隐患 | 设备设施原因 | R04-Tr01接收罐液位计出现断层，指示不准 | 已完成 | 进行整改
DH3 | CDH0003-赵鲁 | 2026/5/17 0:00:00 | B1 | M3 | 生产值班 | ACT828-李文月 | ACT828-李文月 | 一般隐患 | 设备设施原因 | 走廊西侧溢出桶内吸收面余量补充，待补充 | 已完成 | 进行补充
DH3 | CDH0003-赵鲁 | 2026/5/17 0:00:00 | B1 | M3 | 生产值班 | ACT828-李文月 | ACT828-李文月 | 一般隐患 | 环境原因 | 一层暂存一拍子次氯酸钠遮挡安全出口方向指示灯 | 已完成 | 进行培训
DH3 | CDH0003-赵鲁 | 2026/5/17 0:00:00 | B1 | M3 | 生产值班 | ACT828-李文月 | ACT828-李文月 | 一般隐患 | 方法原因 | 物流通道缓冲间内暂存待用的纯化水方槽均无上限标识 | 已完成 | 进行增加
DH3 | CDH0003-赵鲁 | 2026/5/17 0:00:00 | B1 | M2 | 生产值班 | CDH0090-彭孝鑫 | CDH0090-彭孝鑫 | 一般隐患 | 方法原因 | R21釜上连接聚乙烯管路位置一个阀门上悬挂标签为102-R13，另一个阀门上悬挂标签为101-CE05 | 已完成 | 进行去除完毕
DH3 | CDH0003-赵鲁 | 2026/5/17 0:00:00 | B1 | M2 | 生产值班 | CDH0090-彭孝鑫 | CDH0090-彭孝鑫 | 一般隐患 | 设备设施原因 | R15釜减速机漏油严重，釜上盖位置积油 | 已完成 | 已沟通保全进行处理完毕
DH3 | CDH0003-赵鲁 | 2026/5/17 0:00:00 | B1 | M2 | 生产值班 | CDH0090-彭孝鑫 | CDH0090-彭孝鑫 | 一般隐患 | 设备设施原因 | R24反应釜上使用的固体加料漏斗上安装的长胶手套破损，待更换 | 已完成 | 已进行更换完毕
DH3 | CDH0003-赵鲁 | 2026/5/17 0:00:00 | B1 | M2 | 生产值班 | CDH0090-彭孝鑫 | CDH0090-彭孝鑫 | 一般隐患 | 设备设施原因 | FE02三合一母液罐液位计最低排净点阀门处渗漏，褐色液体物料在下方流淌 | 已完成 | 已进行清理完毕
DH3 | CDH0003-赵鲁 | 2026/5/17 0:00:00 | B1 | M1 | 生产值班 | ADH0759-杜成文 | ADH0759-杜成文 | 一般隐患 | 设备设施原因 | 101-Tr23白钢卧罐未做静电导出 | 已完成 | 已处理
DH3 | CDH0003-赵鲁 | 2026/5/17 0:00:00 | B1 | M1 | 生产值班 | ADH0759-杜成文 | ADH0759-杜成文 | 一般隐患 | 方法原因 | R27釜下口压滤罐上使用的氮气管路针形阀接口处漏气严重，压滤操作中 | 已完成 | 紧固完毕
DH3 | CDH0003-赵鲁 | 2026/5/17 0:00:00 | B1 | M1 | 生产值班 | ADH0759-杜成文 | ADH0759-杜成文 | 一般隐患 | 设备设施原因 | CE04离心机缓冲间门外的人体静电释放器球头松脱，固定的三颗螺丝只剩余一颗 | 已完成 | 已增加
DH3 | CDH0003-赵鲁 | 2026/5/17 0:00:00 | B1 | M1 | 生产值班 | ADH0759-杜成文 | ADH0759-杜成文 | 一般隐患 | 环境原因 | FD02三合一间地面白色物料污染，树脂地面起皮 | 已完成 | 计划进行重新刷漆
DH3 | CDH0098-周欣伟 | 2026/5/13 0:00:00 | B1 | M3 | 生产值班 | CDH0212-代宇哲 |  | 一般隐患 | 人的原因 | 三车间四层R07/08釜上口阀门缺少盲板及时添加 | 已完成 | 进行添加
DH3 | CDH0098-周欣伟 | 2026/5/13 0:00:00 | B1 | M3 | 生产值班 | CDH0212-代宇哲 |  | 一般隐患 | 设备设施原因 | 三车间三层R08釜下口夹套管路有一段缺少保温，需要及时修复 | 已完成 | 已安排保温
DH3 | CDH0098-周欣伟 | 2026/5/13 0:00:00 | B1 | M3 | 生产值班 | CDH0212-代宇哲 |  | 一般隐患 | 物料原因 | 三车间三层R07釜下口地面大量白色物料需要清理 | 已完成 | 进行清理
DH3 | CDH0098-周欣伟 | 2026/5/13 0:00:00 | B1 | M3 | 生产值班 | CDH0212-代宇哲 |  | 一般隐患 | 人的原因 | 三车间二层R16/17/18/19/20等釜下口缺少阀门锁 | 已完成 | 进行增加
DH3 | CDH0098-周欣伟 | 2026/5/13 0:00:00 | B1 | M2 | 生产值班 | CDH0249-孙壮 |  | 一般隐患 | 环境原因 | 二车间一层酸性尾气间油漆需要清理出车间存放 | 已完成 | 已清理出车间
DH3 | CDH0098-周欣伟 | 2026/5/13 0:00:00 | B1 | M2 | 生产值班 | CDH0249-孙壮 |  | 一般隐患 | 设备设施原因 | 二车间四层R14釜间灯光太暗，建议更换灯管 | 已完成 | 更换完毕
DH3 | CDH0098-周欣伟 | 2026/5/13 0:00:00 | B1 | M2 | 生产值班 | CDH0249-孙壮 |  | 一般隐患 | 人的原因 | 二车间三层R15釜上口管路五通走向，需要上锁管理 | 已完成 | 已进行添加完毕
DH3 | CDH0098-周欣伟 | 2026/5/13 0:00:00 | B1 | M2 | 生产值班 | CDH0249-孙壮 |  | 一般隐患 | 人的原因 | 二车间三层R14釜下口的聚乙烯管路缺少走向标识和聚乙烯管路审批单 | 已完成 | 管路准备中还未使用，以对生产经理进行传达
DH3 | CDH0098-周欣伟 | 2026/5/13 0:00:00 | B1 | M1 | 生产值班 | FX2695-李建军 |  | 一般隐患 | 设备设施原因 | 一车间四楼分布器漏水，已处理完毕，积水需要清理 | 已完成 | 现场处理
DH3 | CDH0098-周欣伟 | 2026/5/13 0:00:00 | B1 | M1 | 生产值班 | FX2695-李建军 |  | 一般隐患 | 设备设施原因 | 一车间三层R25/26釜鼓泡器缺少石蜡油 | 已完成 | 已添加
DH3 | CDH0098-周欣伟 | 2026/5/13 0:00:00 | B1 | M1 | 生产值班 | FX2695-李建军 |  | 一般隐患 | 物料原因 | 一车间三层吊装口出敞口桶大量白色物料需要清理 | 已完成 | 已处理
DH3 | CDH0098-周欣伟 | 2026/5/13 0:00:00 | B1 | M1 | 生产值班 | FX2695-李建军 |  | 一般隐患 | 设备设施原因 | 一车间二层R35釜上方有绑带需要及时更换吊架 | 已完成 | 更换毕
DH3 | CDH0249-孙壮 | 2026/5/11 0:00:00 | B1 | M3 | 生产值班 | ACT828-李文月 |  | 一般隐患 |  | 四楼连续化滴加水合肼现场有气味，桶上无滴加头。 | 已完成 | 进行增加
DH3 | CDH0249-孙壮 | 2026/5/11 0:00:00 | B1 | M3 | 生产值班 | ACT828-李文月 |  | 一般隐患 |  | Cpr129057-01-07-06操作三投料后无复核人 | 已完成 | 对人员进行培训
DH3 | CDH0249-孙壮 | 2026/5/11 0:00:00 | B1 | M3 | 生产值班 | ACT828-李文月 |  | 一般隐患 |  | 17釜下口排净点无盲板，车间多处问题同步需排查 | 已完成 | 进行增加
DH3 | CDH0249-孙壮 | 2026/5/11 0:00:00 | B1 | M3 | 生产值班 | ACT828-李文月 |  | 一般隐患 |  | Drc03双锥装料现场物料撒漏 | 已完成 | 进行擦拭
DH3 | CDH0249-孙壮 | 2026/5/11 0:00:00 | B1 | M2 | 生产值班 | CDH0090-彭孝鑫 |  | 一般隐患 |  | R05鼓泡器内部较脏，需进行清洗 | 已完成 | 已清洗完毕
DH3 | CDH0249-孙壮 | 2026/5/11 0:00:00 | B1 | M2 | 生产值班 | CDH0090-彭孝鑫 |  | 一般隐患 |  | 聚乙烯管路两头断开未进行清理悬挂半空，需及时清理 | 已完成 | 已拆除清理完毕
DH3 | CDH0249-孙壮 | 2026/5/11 0:00:00 | B1 | M2 | 生产值班 | CDH0090-彭孝鑫 |  | 一般隐患 |  | Ce01更换流体滤芯表面有物料，沟通班长安排人员进行清理 | 已完成 | 清理完毕
DH3 | CDH0249-孙壮 | 2026/5/11 0:00:00 | B1 | M2 | 生产值班 | CDH0090-彭孝鑫 |  | 一般隐患 |  | 独立换热间杂乱需清理 | 已完成 | 已清理完毕
DH3 | CDH0249-孙壮 | 2026/5/11 0:00:00 | B1 | M1 | 生产值班 | ADH0759-杜成文 |  | 一般隐患 |  | Dh3-100-Tr01液位计断层 | 已完成 | 处理毕
DH3 | CDH0249-孙壮 | 2026/5/11 0:00:00 | B1 | M1 | 生产值班 | ADH0759-杜成文 |  | 一般隐患 |  | 20釜上方6464紧急排空管路用绑带固定，需换成管卡子固定 | 已完成 | 已处理
DH3 | CDH0249-孙壮 | 2026/5/11 0:00:00 | B1 | M1 | 生产值班 | ADH0759-杜成文 |  | 一般隐患 |  | Ce03放槽子人员位使用管卡子进行固定 | 已完成 | 班组进行通报
DH3 | CDH0249-孙壮 | 2026/5/11 0:00:00 | B1 | M1 | 生产值班 | ADH0759-杜成文 |  | 一般隐患 |  | 一楼报警器挑战性测试过期 | 已完成 | 已处理
DH3 | ADH0759-杜成文 | 2026/5/10 0:00:00 | B1 | M3 | 生产值班 |  | ACT828-李文月 | 一般隐患 | 人的原因 | 103-R23-Tr01下口无盲板 | 已完成 | 进行增加
DH3 | ADH0759-杜成文 | 2026/5/10 0:00:00 | B1 | M3 | 生产值班 |  | ACT828-李文月 | 一般隐患 | 人的原因 | 103-R05下口阀门未安盲板 | 已完成 | 进行增加
DH3 | ADH0759-杜成文 | 2026/5/10 0:00:00 | B1 | M3 | 生产值班 |  | ACT828-李文月 | 一般隐患 | 设备设施原因 | 103-R14下口盲板处有大量固体析出 | 已完成 | 进行清理禁锢
DH3 | ADH0759-杜成文 | 2026/5/10 0:00:00 | B1 | M3 | 生产值班 |  | ACT828-李文月 | 一般隐患 | 人的原因 | 溶剂间肥皂水使用饮料瓶 | 已完成 | 进行培训
DH3 | ADH0759-杜成文 | 2026/5/10 0:00:00 | B1 | M3 | 生产值班 |  | ACT828-李文月 | 一般隐患 | 人的原因 | 103-R15加料箱无尾气过滤 | 已完成 | 进行增加
DH3 | ADH0759-杜成文 | 2026/5/10 0:00:00 | B1 | M3 | 生产值班 |  | ACT828-李文月 | 一般隐患 | 设备设施原因 | 103-R06旁计量泵下方白色物料痕迹，需确认渗漏点位 | 已完成 | 已进行擦拭禁锢
DH3 | ADH0759-杜成文 | 2026/5/10 0:00:00 | B1 | M3 | 生产值班 |  | ACT828-李文月 | 一般隐患 | 人的原因 | 14釜加料箱内外腔体均有物料，需清理 | 已完成 | 进行清理
DH3 | ADH0759-杜成文 | 2026/5/10 0:00:00 | B1 | M3 | 生产值班 |  | ACT828-李文月 | 一般隐患 | 设备设施原因 | 三车间滴加水合肼尾气脱落，已告知连续化郑超处理 | 已完成 | 进行增加
DH3 | ADH0759-杜成文 | 2026/5/10 0:00:00 | B1 | M2 | 生产值班 |  | CDH0090-彭孝鑫 | 一般隐患 | 设备设施原因 | 102-Ce03门前压滤罐阀门内部白色固体流出 | 已完成 | 已进行清洗处理
DH3 | ADH0759-杜成文 | 2026/5/10 0:00:00 | B1 | M2 | 生产值班 |  | CDH0090-彭孝鑫 | 一般隐患 | 设备设施原因 | R20鼓泡器渗漏石蜡油 | 已完成 | 添加完毕
DH3 | ADH0759-杜成文 | 2026/5/10 0:00:00 | B1 | M2 | 生产值班 |  | CDH0090-彭孝鑫 | 一般隐患 | 设备设施原因 | 二车间三楼102-Tr035罐下口阀门渗漏，需检查处理 | 已完成 | 已进行更换处理
DH3 | ADH0759-杜成文 | 2026/5/10 0:00:00 | B1 | M2 | 生产值班 |  | CDH0090-彭孝鑫 | 一般隐患 | 人的原因 | 102-R05加料箱内部残留物料较多 | 已完成 | 对人员进行强调
DH3 | ADH0759-杜成文 | 2026/5/10 0:00:00 | B1 | M2 | 生产值班 |  | CDH0090-彭孝鑫 | 一般隐患 | 人的原因 | 130657 01n02/02操作11加硫酸二甲酯超温报警核实人空白 | 已完成 | 已进行复核
DH3 | ADH0759-杜成文 | 2026/5/10 0:00:00 | B1 | M2 | 生产值班 |  | CDH0090-彭孝鑫 | 一般隐患 | 人的原因 | 102-R12-Tr02储罐安装白钢插底管，无静电导出 | 已完成 | 添加完毕
DH3 | ADH0759-杜成文 | 2026/5/10 0:00:00 | B1 | M1 | 生产值班 |  | ADH0759-杜成文 | 一般隐患 | 人的原因 | R24下口无盲板 | 已完成 | 添加毕
DH3 | ADH0759-杜成文 | 2026/5/10 0:00:00 | B1 | M1 | 生产值班 |  | ADH0759-杜成文 | 一般隐患 | 人的原因 | 101-R20釜上大阀门盲板少三颗螺丝 | 已完成 | 补加毕
DH3 | ADH0759-杜成文 | 2026/5/10 0:00:00 | B1 | M1 | 生产值班 |  | ADH0759-杜成文 | 一般隐患 | 人的原因 | R21釜上阀门盲板缺少较多 | 已完成 | 已添加
DH3 | ADH0759-杜成文 | 2026/5/10 0:00:00 | B1 | M1 | 生产值班 |  | ADH0759-杜成文 | 一般隐患 | 人的原因 | 一车间降膜控制箱两块表无分类标识 | 已完成 | 设备停用
DH3 | ADH0759-杜成文 | 2026/5/10 0:00:00 | B1 | M1 | 生产值班 |  | ADH0759-杜成文 | 一般隐患 | 设备设施原因 | 101-R13分布器漏蒸汽严重，已安排停止处理后再使用 | 已完成 | 现场处理
DH3 | ADH0759-杜成文 | 2026/5/10 0:00:00 | B1 | M1 | 生产值班 |  | ADH0759-杜成文 | 一般隐患 | 设备设施原因 | 101-Tr26尾气视镜下端阀门无丝堵 | 已完成 | 已补加
DH3 | ADH0759-杜成文 | 2026/5/10 0:00:00 | B1 | M1 | 生产值班 |  | ADH0759-杜成文 | 一般隐患 | 人的原因 | 2314 6/3 MOR 101-R07操作26降温析晶操作超温报警核实人空白 | 已完成 | 现场查看人员已填写
DH3 | ADH0759-杜成文 | 2026/5/10 0:00:00 | B1 | M1 | 生产值班 |  | ADH0759-杜成文 | 一般隐患 | 设备设施原因 | 101-R12 加料车无支撑 | 已完成 | 已处理
DH3 | CDH0090-彭孝鑫 | 2026/5/9 0:00:00 | 罐区 |  | 生产值班 | CDH0023-梁忠臣 | CDH0023-梁忠臣 | 一般隐患 | 环境原因 | 一号楼十立罐区，灯光较暗，照明闪烁 | 已完成 | 损坏的照明已进行更换
DH3 | CDH0090-彭孝鑫 | 2026/5/9 0:00:00 | B1 | M3 | 生产值班 | ACT828-李文月 | ACT828-李文月 | 一般隐患 | 环境原因 | 二层MsCl存放区域无警示标识 | 已完成 | 进行增加
DH3 | CDH0090-彭孝鑫 | 2026/5/9 0:00:00 | B1 | M3 | 生产值班 | ACT828-李文月 | ACT828-李文月 | 一般隐患 | 环境原因 | 一层独立换热有白色物料痕迹 | 已完成 | 进行清理
DH3 | CDH0090-彭孝鑫 | 2026/5/9 0:00:00 | B1 | M3 | 生产值班 | ACT828-李文月 | ACT828-李文月 | 一般隐患 | 人的原因 | 三车间四层水合肼安操，设备确认烘干项无人签字 | 已完成 | 进行培训
DH3 | CDH0090-彭孝鑫 | 2026/5/9 0:00:00 | B1 | M3 | 生产值班 | ACT828-李文月 | ACT828-李文月 | 一般隐患 | 设备设施原因 | R23釜接收罐下口无盲板 | 已完成 | 进行增加
DH3 | CDH0090-彭孝鑫 | 2026/5/9 0:00:00 | B1 | M2 | 生产值班 | CDH0090-彭孝鑫 | CDH0090-彭孝鑫 | 一般隐患 | 人的原因 | e09薄膜重组分罐下口托盘物料未及时清理，沟通班长清理 | 已完成 | 已清理
DH3 | CDH0090-彭孝鑫 | 2026/5/9 0:00:00 | B1 | M2 | 生产值班 | CDH0090-彭孝鑫 | CDH0090-彭孝鑫 | 一般隐患 | 人的原因 | 二车间四层07间内气体检测仪无位置标识 | 已完成 | 添加完毕
DH3 | CDH0090-彭孝鑫 | 2026/5/9 0:00:00 | B1 | M2 | 生产值班 | CDH0090-彭孝鑫 | CDH0090-彭孝鑫 | 一般隐患 | 人的原因 | 四层溶剂间多个盲板未紧固 | 已完成 | 已添加
DH3 | CDH0090-彭孝鑫 | 2026/5/9 0:00:00 | B1 | M1 | 生产值班 | ADH0759-杜成文 | ADH0759-杜成文 | 一般隐患 | 设备设施原因 | 一车间二层压滤间无静电释放器 | 已完成 | 车间4月预算已采买，到货进行添加
DH3 | CDH0090-彭孝鑫 | 2026/5/9 0:00:00 | B1 | M1 | 生产值班 | ADH0759-杜成文 | ADH0759-杜成文 | 一般隐患 | 人的原因 | 一车间四层r10防爆片纸质标牌悬挂在溢出管路上 | 已完成 | 挂再爆破片旁防止脱落
DH3 | CDH0090-彭孝鑫 | 2026/5/9 0:00:00 | B1 | M1 | 生产值班 | ADH0759-杜成文 | ADH0759-杜成文 | 一般隐患 | 设备设施原因 | 一车间二层，dt03烘箱外连续化储罐氮气快开盘漏气，沟通班长关闭 | 已完成 | 现场进行紧固
DH3 | CDH0003-赵鲁 | 2026/5/8 0:00:00 | B1 | M3 | 生产值班 | ACT828-李文月 | ACT828-李文月 | 一般隐患 | 方法原因 | R09下口使用的压滤罐上压力表有两处上限标识，一处为0.1MPa，另一处为0.5 MPa。 | 已完成 | 进行整改
DH3 | CDH0003-赵鲁 | 2026/5/8 0:00:00 | B1 | M3 | 生产值班 | ACT828-李文月 | ACT828-李文月 | 一般隐患 | 设备设施原因 | R26釜上氮气流量计附近减压阀处氮气泄露较大 | 已完成 | 进行禁锢
DH3 | CDH0003-赵鲁 | 2026/5/8 0:00:00 | B1 | M3 | 生产值班 | ACT828-李文月 | ACT828-李文月 | 一般隐患 | 设备设施原因 | R12釜下口氮气管路无单向阀门，油物料倒灌风险 | 已完成 | 进行增加
DH3 | CDH0003-赵鲁 | 2026/5/8 0:00:00 | B1 | M3 | 生产值班 | ACT828-李文月 | ACT828-李文月 | 一般隐患 | 设备设施原因 | 西侧溢出桶内吸收棉缺失，待补充 | 已完成 | 进行补充
DH3 | CDH0003-赵鲁 | 2026/5/8 0:00:00 | B1 | M2 | 生产值班 | CDH0090-彭孝鑫 | CDH0090-彭孝鑫 | 一般隐患 | 设备设施原因 | 电梯旁应急柜玻璃半块损坏缺失，半块残留在原位，无提示标识 | 已完成 | 安装完毕
DH3 | CDH0003-赵鲁 | 2026/5/8 0:00:00 | B1 | M2 | 生产值班 | CDH0090-彭孝鑫 | CDH0090-彭孝鑫 | 一般隐患 | 设备设施原因 | R15减速机漏油严重，现场使用多块抹布吸附中 | 已完成 | 已清理
DH3 | CDH0003-赵鲁 | 2026/5/8 0:00:00 | B1 | M2 | 生产值班 | CDH0090-彭孝鑫 | CDH0090-彭孝鑫 | 一般隐患 | 设备设施原因 | R06釜夹套最低排净点阀门内漏，盲板安装螺紧固不到位渗漏 | 已完成 | 已紧固
DH3 | CDH0003-赵鲁 | 2026/5/8 0:00:00 | B1 | M2 | 生产值班 | CDH0090-彭孝鑫 | CDH0090-彭孝鑫 | 一般隐患 | 方法原因 | 操作区东侧吹桶区域氮气开启较大，自桶盖位置泄露 | 已完成 | 以对人员进行传达调整进气量
DH3 | CDH0003-赵鲁 | 2026/5/8 0:00:00 | B1 | M1 | 生产值班 | ADH0759-杜成文 | ADH0759-杜成文 | 一般隐患 | 物料原因 | R19釜上安装的加料漏斗上盖表面白色物料粉尘，投料完毕现场清理不彻底 | 已完成 | 清理毕
DH3 | CDH0003-赵鲁 | 2026/5/8 0:00:00 | B1 | M1 | 生产值班 | ADH0759-杜成文 | ADH0759-杜成文 | 一般隐患 | 设备设施原因 | R21鼓泡器内石蜡油泄露，地面油渍痕迹 | 已完成 | 处理完毕
DH3 | CDH0003-赵鲁 | 2026/5/8 0:00:00 | B1 | M1 | 生产值班 | ADH0759-杜成文 | ADH0759-杜成文 | 一般隐患 | 设备设施原因 | R33釜上使用的聚乙烯管路无标签标识 | 已完成 | 添加完成
DH3 | FX1328-马大鹏 | 2026/5/7 0:00:00 | B1 | M3 | 生产值班 | CDH0212-代宇哲 |  | 一般隐患 | 人的原因 | 医药箱内缺少物资，需要及时补充。 | 已完成 | 进行补充
DH3 | FX1328-马大鹏 | 2026/5/7 0:00:00 | B1 | M3 | 生产值班 | CDH0212-代宇哲 |  | 一般隐患 | 设备设施原因 | R04釜接收罐液位计超上限，沟通人员反馈一转空液位不准，需要及时处理。 | 已完成 | 进行处理
DH3 | FX1328-马大鹏 | 2026/5/7 0:00:00 | B1 | M2 | 生产值班 | CDH0249-孙壮 |  | 一般隐患 | 设备设施原因 | R15釜旁编号为2112040049的电子称地面明显不平，检查水平气泡未在中间，需要车间排查处理，避免出现称量偏差。 | 已完成 | 以进行校准处理
DH3 | FX1328-马大鹏 | 2026/5/7 0:00:00 | B1 | M2 | 生产值班 | CDH0249-孙壮 |  | 一般隐患 | 设备设施原因 | R06釜排净滴水造成地面大量污染，已安排人员及时处理。 | 已完成 | 已紧固并清理完毕
DH3 | FX1328-马大鹏 | 2026/5/7 0:00:00 | B1 | M2 | 生产值班 | CDH0249-孙壮 |  | 一般隐患 | 设备设施原因 | 连续化间内地面大量油渍需要及时清理。 | 已完成 | 清理完毕
DH3 | FX1328-马大鹏 | 2026/5/7 0:00:00 | B1 | M1 | 生产值班 | FX2695-李建军 |  | 一般隐患 | 人的原因 | R19釜终止中，涉及三氯氧磷安全操作规范签字页空白，应急泄放管路缺少氮气稀释及静电导出。 | 已完成 | 已进行添加
DH3 | FX1328-马大鹏 | 2026/5/7 0:00:00 | B1 | M1 | 生产值班 | FX2695-李建军 |  | 一般隐患 | 设备设施原因 | R34釜下口软管位置静电跨接未连接，需要补充。 | 已完成 | 已连接
DH3 | FX1328-马大鹏 | 2026/5/7 0:00:00 | B1 | M1 | 生产值班 | FX2695-李建军 |  | 一般隐患 | 设备设施原因 | R36釜温度计套管渗水滴漏至一层，安排人员处理 | 已完成 | 处理毕
DH3 | FX2695-李建军 | 2026/5/6 0:00:00 | B1 | M3 | 生产值班 | CDH0212-代宇哲 | ACT828-李文月 | 一般隐患 | 方法原因 | 四层现场气味较大沟通班长现场查看， | 已完成 | 进行处理毕
DH3 | FX2695-李建军 | 2026/5/6 0:00:00 | B1 | M3 | 生产值班 | CDH0212-代宇哲 | ACT828-李文月 | 一般隐患 | 方法原因 | R19釜西墙一体机地面有油渍 | 已完成 | 进行清理
DH3 | FX2695-李建军 | 2026/5/6 0:00:00 | B1 | M3 | 生产值班 | CDH0212-代宇哲 | ACT828-李文月 | 一般隐患 | 方法原因 | 4436-08-04-03操作7回复结束未填写时间 | 已完成 | 对人员进行培训
DH3 | FX2695-李建军 | 2026/5/6 0:00:00 | B1 | M3 | 生产值班 | CDH0212-代宇哲 | ACT828-李文月 | 一般隐患 | 方法原因 | 三层R28釜旁硼氢化钠暂存处无警示标识 | 已完成 | 进行增加
DH3 | FX2695-李建军 | 2026/5/6 0:00:00 | B1 | M2 | 生产值班 | CDH0249-孙壮 | CDH0090-彭孝鑫 | 一般隐患 | 方法原因 | 四层双氧水氮气保护使用不透明橙色气源管 | 已完成 | 处理完毕
DH3 | FX2695-李建军 | 2026/5/6 0:00:00 | B1 | M2 | 生产值班 | CDH0249-孙壮 | CDH0090-彭孝鑫 | 一般隐患 | 方法原因 | 三层R21旁控制柜缺少连锁清单 | 已完成 | 整改完毕
DH3 | FX2695-李建军 | 2026/5/6 0:00:00 | B1 | M2 | 生产值班 | CDH0249-孙壮 | CDH0090-彭孝鑫 | 一般隐患 | 方法原因 | 二层三合一2186-01-02n03-03操作24超温报警缺少复核人签字，加庚烷缺少复核人签字 | 已完成 | 已复核
DH3 | FX2695-李建军 | 2026/5/6 0:00:00 | B1 | M1 | 生产值班 | FX2695-李建军 | ADH0759-杜成文 | 一般隐患 | 方法原因 | R13下口流体过滤器压力表无上限标识 | 已完成 | 添加毕
DH3 | FX2695-李建军 | 2026/5/6 0:00:00 | B1 | M1 | 生产值班 | FX2695-李建军 | ADH0759-杜成文 | 一般隐患 | 方法原因 | 车间绑带较多需要沟通机修制作替换 | 已完成 | 沟通机修制作
DH3 | FX2695-李建军 | 2026/5/6 0:00:00 | B1 | M1 | 生产值班 | FX2695-李建军 | ADH0759-杜成文 | 一般隐患 | 方法原因 | R19下口悬挂编制软管缺少盲板 | 已完成 | 处理毕
DH3 | CDH0099-陈国林 | 2026/5/5 0:00:00 | B1 | M3 | 生产值班 | ACT828-李文月 | ACT828-李文月 | 一般隐患 | 人的原因 | 三层FD01三合一间内地面有大片白色物料印记和积水 | 已完成 | 已清理
DH3 | CDH0099-陈国林 | 2026/5/5 0:00:00 | B1 | M3 | 生产值班 | ACT828-李文月 | ACT828-李文月 | 一般隐患 | 设备设施原因 | 二层DH3-103-R25-Tr01接收罐连接的静电扁铁断开 | 已完成 | 联系电工休整
DH3 | CDH0099-陈国林 | 2026/5/5 0:00:00 | B1 | M3 | 生产值班 | ACT828-李文月 | ACT828-李文月 | 一般隐患 | 人的原因 | 一层Drc03双锥运行过程中，双锥间的门未关闭 | 已完成 | 对人员进行培训
DH3 | CDH0099-陈国林 | 2026/5/5 0:00:00 | B1 | M2 | 生产值班 | CDH0090-彭孝鑫 | CDH0090-彭孝鑫 | 一般隐患 | 设备设施原因 | 三层西侧应急柜玻璃破损 | 已完成 | 以进行采买
DH3 | CDH0099-陈国林 | 2026/5/5 0:00:00 | B1 | M2 | 生产值班 | CDH0090-彭孝鑫 | CDH0090-彭孝鑫 | 一般隐患 | 设备设施原因 | 三层DH3-102-R12-Tr01接收罐液位计翻板断层 | 已完成 | 以进行处理完毕
DH3 | CDH0099-陈国林 | 2026/5/5 0:00:00 | B1 | M2 | 生产值班 | CDH0090-彭孝鑫 | CDH0090-彭孝鑫 | 一般隐患 | 人的原因 | 二层DH3-102-Tr039接收罐压力表缺少标签标识 | 已完成 | 已添加完毕
DH3 | CDH0099-陈国林 | 2026/5/5 0:00:00 | B1 | M1 | 生产值班 | ADH0759-杜成文 | ADH0759-杜成文 | 一般隐患 | 设备设施原因 | 四层溶剂间内编号DH3-101-PL02管路阀门法兰连接处有物料滴漏痕迹 | 已完成 | 已处理
DH3 | CDH0099-陈国林 | 2026/5/5 0:00:00 | B1 | M1 | 生产值班 | ADH0759-杜成文 | ADH0759-杜成文 | 一般隐患 | 设备设施原因 | 三层西侧连续中和设备区域上面蒸汽管路的盲板有凝水滴漏 | 已完成 | 已处理
DH3 | CDH0099-陈国林 | 2026/5/5 0:00:00 | B1 | M1 | 生产值班 | ADH0759-杜成文 | ADH0759-杜成文 | 一般隐患 | 人的原因 | 二层R31釜下口连接的聚乙烯氮气管路缺少标识 | 已完成 | 添加完毕
DH3 | CDH0099-陈国林 | 2026/5/5 0:00:00 | B1 | M1 | 生产值班 | ADH0759-杜成文 | ADH0759-杜成文 | 一般隐患 | 人的原因 | 一层南侧通道地面有白色物料痕迹 | 已完成 | 已清理
DH3 | CDH0049-赵岩 | 2026/5/2 0:00:00 | B1 | M3 | 生产值班 | ACT828-李文月 | ACT828-李文月 | 一般隐患 | 设备设施原因 | 三层28釜旁D型灭火器过期未检 | 已完成 | 进行检查
DH3 | CDH0049-赵岩 | 2026/5/2 0:00:00 | B1 | M3 | 生产值班 | ACT828-李文月 | ACT828-李文月 | 一般隐患 | 设备设施原因 | 三层08釜下口溢出桶内存放两袋液体未贴标识，现场沟通班长进行确认及处理 | 已完成 | 进行培训增加
DH3 | CDH0049-赵岩 | 2026/5/2 0:00:00 | B1 | M3 | 生产值班 | ACT828-李文月 | ACT828-李文月 | 一般隐患 | 设备设施原因 | 四层02釜加料车尾气未增加过滤器 | 已完成 | 进行增加
DH3 | CDH0049-赵岩 | 2026/5/2 0:00:00 | B1 | M2 | 生产值班 | CDH0090-彭孝鑫 | CDH0090-彭孝鑫 | 一般隐患 | 设备设施原因 | 四层01釜加料车固定接地断开 | 已完成 | 已连接静电
DH3 | CDH0049-赵岩 | 2026/5/2 0:00:00 | B1 | M2 | 生产值班 | CDH0090-彭孝鑫 | CDH0090-彭孝鑫 | 一般隐患 | 设备设施原因 | 四层溢出桶缺少吸收棉 | 已完成 | 补充完毕
DH3 | CDH0049-赵岩 | 2026/5/2 0:00:00 | B1 | M2 | 生产值班 | CDH0090-彭孝鑫 | CDH0090-彭孝鑫 | 一般隐患 | 设备设施原因 | 二层20釜下口附近压滤罐手孔位置密封不严，物料渗漏 | 已完成 | 进行清理紧固
DH3 | CDH0049-赵岩 | 2026/5/2 0:00:00 | B1 | M1 | 生产值班 | ADH0759-杜成文 | ADH0759-杜成文 | 一般隐患 | 人的原因 | 二层33下口的3000L搪瓷储罐液位超上限 | 已完成 | 处理完毕
DH3 | CDH0049-赵岩 | 2026/5/2 0:00:00 | B1 | M1 | 生产值班 | ADH0759-杜成文 | ADH0759-杜成文 | 一般隐患 | 设备设施原因 | 三层连续中合后水相储罐下口视镜位置存在物料痕迹 | 已完成 | 已清理
DH3 | CDH0049-赵岩 | 2026/5/2 0:00:00 | B1 | M1 | 生产值班 | ADH0759-杜成文 | ADH0759-杜成文 | 一般隐患 | 设备设施原因 | 四层13釜旁投氯化亚砜的计量泵进口聚乙烯管路堵头不匹配无法起到密封作用，需要更换 | 已完成 | 更换完毕
DH3 | ADH2642-孟伟 | 2026/5/1 0:00:00 |  |  | 生产值班 |  | ADH7065-常运达 | 一般隐患 |  | 516-R01下口压滤罐流体过滤器断口未加盲板，且附着物料 | 进行中
DH3 | CDH0094-于强 | 2026/5/1 0:00:00 | B1 | M3 | 生产值班 | CDH0018-李雪 | CDH0018-李雪 | 一般隐患 | 设备设施原因 | 103-R08釜夹套热电偶上的合格签等标识缺少/脱落。 | 已完成 | 进行粘贴
DH3 | CDH0094-于强 | 2026/5/1 0:00:00 | B1 | M3 | 生产值班 | CDH0018-李雪 | CDH0018-李雪 | 一般隐患 | 人的原因 | SB-B1-03-005编号的溢出桶缺少吸收棉/吸收棉太少 | 已完成 | 进行增加
DH3 | CDH0094-于强 | 2026/5/1 0:00:00 | B1 | M3 | 生产值班 | CDH0018-李雪 | CDH0018-李雪 | 一般隐患 | 设备设施原因 | 102-28釜下口连接的编织软管下方地面有渗漏物料痕迹疑似管损坏渗漏 | 已完成 | 内衬管路，未坏
DH3 | CDH0094-于强 | 2026/5/1 0:00:00 | B1 | M2 | 生产值班 | CDH0090-彭孝鑫 | CDH0090-彭孝鑫 | 一般隐患 | 人的原因 | 102-R11釜对面的洗眼器过期未检查。 | 已完成 | 检查完毕
DH3 | CDH0094-于强 | 2026/5/1 0:00:00 | B1 | M2 | 生产值班 | CDH0090-彭孝鑫 | CDH0090-彭孝鑫 | 一般隐患 | 人的原因 | 102-R21釜上口连接的计量泵进口管路上有两个编号位置不同的打压试密签，且都已经过期 | 已完成 | 以不使用，带拆除
DH3 | CDH0094-于强 | 2026/5/1 0:00:00 | B1 | M2 | 生产值班 | CDH0090-彭孝鑫 | CDH0090-彭孝鑫 | 一般隐患 | 设备设施原因 | DH3-102-F09压滤罐下口的流体过滤器压力表接口有物料渗出。 | 已完成 | 清理完毕
DH3 | CDH0094-于强 | 2026/5/1 0:00:00 | B1 | M1 | 生产值班 | ADH0759-杜成文 | ADH0759-杜成文 | 一般隐患 | 人的原因 | 101-R28，R29，R30，R31釜上口带有三通的互通管路上无任何标识。 | 已完成 | 已添加标识
DH3 | CDH0094-于强 | 2026/5/1 0:00:00 | B1 | M1 | 生产值班 | ADH0759-杜成文 | ADH0759-杜成文 | 一般隐患 | 人的原因 | 101-R31，R32釜下口有多条聚乙烯管路缺少审批单。 | 已完成 | 已悬挂审批单
DH3 | CDH0094-于强 | 2026/5/1 0:00:00 | B1 | M1 | 生产值班 | ADH0759-杜成文 | ADH0759-杜成文 | 一般隐患 | 人的原因 | 101-R21釜下口卧式白钢储罐无编号/标识。液位计阀门被关闭。 | 已完成 | 处理完毕
DH3 | CDH0098-周欣伟 | 2026/4/29 0:00:00 | B1 | M3 | 生产值班 | ACT828-李文月 |  | 一般隐患 | 人的原因 | 三车间二楼多个反应釜下口未上锁 | 已完成 | 已上锁排查
DH3 | CDH0098-周欣伟 | 2026/4/29 0:00:00 | B1 | M3 | 生产值班 | ACT828-李文月 |  | 一般隐患 | 设备设施原因 | 三车间三楼R23釜上阀门物料需要清理安装盲板 | 已完成 | 已安装盲板
DH3 | CDH0098-周欣伟 | 2026/4/29 0:00:00 | B1 | M3 | 生产值班 | ACT828-李文月 |  | 一般隐患 | 设备设施原因 | 三车间四楼R09釜125大阀门应该是内漏有液体渗漏 | 已完成 | 已安装盲板
DH3 | CDH0098-周欣伟 | 2026/4/29 0:00:00 | B1 | M2 | 生产值班 | CDH0249-孙壮 |  | 一般隐患 | 设备设施原因 | 二车间三楼所有釜的鼓泡器缺少石蜡油需要补加 | 已完成 | 进行添加完毕
DH3 | CDH0098-周欣伟 | 2026/4/29 0:00:00 | B1 | M2 | 生产值班 | CDH0249-孙壮 |  | 一般隐患 | 设备设施原因 | 二车间三层萃取离心机尾气试镜有液体需要处理 | 已完成 | 处理后的水
DH3 | CDH0098-周欣伟 | 2026/4/29 0:00:00 | B1 | M2 | 生产值班 | CDH0249-孙壮 |  | 一般隐患 | 人的原因 | 二车间三层R11釜下口未上锁，下口管路两条后续需要上锁管理 | 已完成 | 已进行添加上锁
DH3 | CDH0098-周欣伟 | 2026/4/29 0:00:00 | B1 | M2 | 生产值班 | CDH0249-孙壮 |  | 一般隐患 | 人的原因 | 二车间四楼R06釜回流阀门和取样阀门未关闭 | 已完成 | 反应釜清洗后未进行关闭，现已关闭
DH3 | CDH0098-周欣伟 | 2026/4/29 0:00:00 | B1 | M1 | 生产值班 | FX2695-李建军 |  | 一般隐患 | 设备设施原因 | 一车间三层R21釜加料车缺少支撑 | 已完成 | 已添加支撑
DH3 | CDH0098-周欣伟 | 2026/4/29 0:00:00 | B1 | M1 | 生产值班 | FX2695-李建军 |  | 一般隐患 | 人的原因 | 一车间三楼溢出桶旁边又一袋沙子需要处理 | 已完成 | 已处理完毕
DH3 | CDH0098-周欣伟 | 2026/4/29 0:00:00 | B1 | M1 | 生产值班 | FX2695-李建军 |  | 一般隐患 | 设备设施原因 | 一车间四楼R12釜上方绑带需要更换吊架 | 已完成 | 已拆除
DH3 | CDH0098-周欣伟 | 2026/4/29 0:00:00 | B1 | M1 | 生产值班 | FX2695-李建军 |  | 一般隐患 | 设备设施原因 | 一车间四楼分布器漏水已处理完毕 | 已完成 | 已处理完毕
DH3 | CDH0249-孙壮 | 2026/4/27 0:00:00 | B1 | M3 | 生产值班 | ACT828-李文月 |  | 一般隐患 |  | 外包人员进行掏罐氮气未开启，视镜有物料未进行密封。立即叫停，沟通班长进行培训后操作 | 已完成 | 进行培训
DH3 | CDH0249-孙壮 | 2026/4/27 0:00:00 | B1 | M3 | 生产值班 | ACT828-李文月 |  | 一般隐患 |  | R17接收管转移管路出口三通为加盲板 | 已完成 | 增加盲板
DH3 | CDH0249-孙壮 | 2026/4/27 0:00:00 | B1 | M3 | 生产值班 | ACT828-李文月 |  | 一般隐患 |  | 医药箱藿香正气水已过期需进行清理防止人员误食，及时更换。整体排查 | 已完成 | 进行更换
DH3 | CDH0249-孙壮 | 2026/4/27 0:00:00 | B1 | M3 | 生产值班 | ACT828-李文月 |  | 一般隐患 |  | 穿墙孔有水滴落，沟通班长解决独立换热间跑水导致。 | 已完成 | 进行解决比
DH3 | CDH0249-孙壮 | 2026/4/27 0:00:00 | B1 | M2 | 生产值班 | CDH0090-彭孝鑫 |  | 一般隐患 |  | R25巡查发现反应釜微正压0.012Mpa，吸收泵偷停导致憋压釜内为水相暂存。 | 已完成 | 沟通泵房，重新开启
DH3 | CDH0249-孙壮 | 2026/4/27 0:00:00 | B1 | M2 | 生产值班 | CDH0090-彭孝鑫 |  | 一般隐患 |  | 2层R25下口储罐区域有白色印记，需清理。 | 已完成 | 清理完毕
DH3 | CDH0249-孙壮 | 2026/4/27 0:00:00 | B1 | M2 | 生产值班 | CDH0090-彭孝鑫 |  | 一般隐患 |  | 三楼鼓泡器视镜状态较差需清洁，更换石蜡油 | 已完成 | 已进行更换
DH3 | CDH0249-孙壮 | 2026/4/27 0:00:00 | B1 | M2 | 生产值班 | CDH0090-彭孝鑫 |  | 一般隐患 |  | Drc03缓冲间外标识牌有物料痕迹，需清理 | 已完成 | 清理完毕
DH3 | CDH0249-孙壮 | 2026/4/27 0:00:00 | B1 | M1 | 生产值班 | ADH0759-杜成文 |  | 一般隐患 |  | Fd02屋内有窟窿未封堵 | 已完成 | 已封堵
DH3 | CDH0249-孙壮 | 2026/4/27 0:00:00 | B1 | M1 | 生产值班 | ADH0759-杜成文 |  | 一般隐患 |  | 三层R21釜加料车表脱落需进行焊接旁边敞口桶内有白色物料碳酸钠 | 已完成 | 处理完毕
DH3 | CDH0249-孙壮 | 2026/4/27 0:00:00 | B1 | M1 | 生产值班 | ADH0759-杜成文 |  | 一般隐患 |  | Drc02双锥标识牌使用中收料口无盲板 | 已完成 | 添加完毕
DH3 | CDH0249-孙壮 | 2026/4/27 0:00:00 | B1 | M1 | 生产值班 | ADH0759-杜成文 |  | 一般隐患 |  | 二层登高车上静电卡子辅线有断裂需整体排查，电阻值是否合格。 | 已完成 | 已检测
DH3 | ADH0759-杜成文 | 2026/4/26 0:00:00 | B4 | M7 | 生产值班 |  | ADH0471-孙奇 | 一般隐患 | 环境原因 | R16和R19清洗中状态，现场无人员操作，人孔盖敞开状态，需扣盖避免外物进入 | 已完成 | 已处理，人员重新要求
DH3 | ADH0759-杜成文 | 2026/4/26 0:00:00 | B4 | M7 | 生产值班 |  | ADH0471-孙奇 | 一般隐患 | 设备设施原因 | 407-R22旁洗眼喷淋生料带外露 | 已完成 | 已清理
DH3 | ADH0759-杜成文 | 2026/4/26 0:00:00 | B1 | M3 | 生产值班 |  | ACT828-李文月 | 一般隐患 | 设备设施原因 | R01前方管廊灯掉落，电线外露，已沟通电工检查维修 | 已完成 | 现场已处理
DH3 | ADH0759-杜成文 | 2026/4/26 0:00:00 | B1 | M3 | 生产值班 |  | ACT828-李文月 | 一般隐患 | 设备设施原因 | 103-Tr020液位计下端法兰有白色物料析出 | 已完成 | 现场已清理
DH3 | ADH0759-杜成文 | 2026/4/26 0:00:00 | B1 | M3 | 生产值班 |  | ACT828-李文月 | 一般隐患 | 设备设施原因 | 四楼吊装口存放桶装物料较多，需清理 | 已完成 | 进行清理转移
DH3 | ADH0759-杜成文 | 2026/4/26 0:00:00 | B1 | M3 | 生产值班 |  | ACT828-李文月 | 一般隐患 | 设备设施原因 | R09下口过滤器无压力表 | 已完成 | 进行增加完毕
DH3 | ADH0759-杜成文 | 2026/4/26 0:00:00 | B1 | M2 | 生产值班 |  | CDH0090-彭孝鑫 | 一般隐患 | 设备设施原因 | 一层1-28间门外固定氧气检测器异常，显示25.0 | 已完成 | 进行复位处理完毕
DH3 | ADH0759-杜成文 | 2026/4/26 0:00:00 | B1 | M2 | 生产值班 |  | CDH0090-彭孝鑫 | 一般隐患 | 环境原因 | 102-E05进料管路SEA渗漏 | 已完成 | 已进行紧固处理
DH3 | ADH0759-杜成文 | 2026/4/26 0:00:00 | B1 | M2 | 生产值班 |  | CDH0090-彭孝鑫 | 一般隐患 | 设备设施原因 | 102-R25-Tr01液位计下端无丝堵 | 已完成 | 添加完毕
DH3 | ADH0759-杜成文 | 2026/4/26 0:00:00 | B1 | M2 | 生产值班 |  | CDH0090-彭孝鑫 | 一般隐患 | 人的原因 | 7062套用甲叔醚1000L搪瓷罐液位计下端无盲板有液体渗漏，CSTR减速机电机漏油 | 已完成 | 以进行添加完毕
DH3 | ADH0759-杜成文 | 2026/4/26 0:00:00 | B1 | M2 | 生产值班 |  | CDH0090-彭孝鑫 | 一般隐患 | 人的原因 | 溶剂间改管，间内IPAC气味较大，需规范操作 | 已完成 | 以规范
DH3 | ADH0759-杜成文 | 2026/4/26 0:00:00 | B1 | M2 | 生产值班 |  | CDH0090-彭孝鑫 | 一般隐患 | 设备设施原因 | 四层分布器积水较多，需要查找漏点，解决 | 已完成 | 处理完毕
DH3 | ADH0759-杜成文 | 2026/4/26 0:00:00 | B1 | M1 | 生产值班 |  | ADH0759-杜成文 | 一般隐患 | 人的原因 | 9455母液接收罐液位计丝堵密封不严存在渗漏 | 已完成 | 已重新紧固
DH3 | ADH0759-杜成文 | 2026/4/26 0:00:00 | B1 | M1 | 生产值班 |  | ADH0759-杜成文 | 一般隐患 | 人的原因 | R21下口连续化就位储罐外表面灰尘较多 | 已完成 | 已清理
DH3 | ADH0759-杜成文 | 2026/4/26 0:00:00 | B1 | M1 | 生产值班 |  | ADH0759-杜成文 | 一般隐患 | 设备设施原因 | 101-R34尾气走直通，未走鼓泡器 | 已完成 | 现场处理
DH3 | ADH0759-杜成文 | 2026/4/26 0:00:00 | B1 | M1 | 生产值班 |  | ADH0759-杜成文 | 一般隐患 | 设备设施原因 | 9122尾气缓冲罐无压力表 | 已完成 | 安排添加
DH3 | ADH0759-杜成文 | 2026/4/26 0:00:00 | B1 | M1 | 生产值班 |  | ADH0759-杜成文 | 一般隐患 | 设备设施原因 | R13釜氯化亚砜临时尾气吸收管路无标识 | 已完成 | 添加完毕
DH3 | FX1328-马大鹏 | 2026/4/25 0:00:00 | B1 | M3 | 生产值班 | CDH0212-代宇哲 |  | 一般隐患 | 设备设施原因 | 四层R15釜加料箱缺少支架，需要添加。 | 已完成 | 进行制作添加
DH3 | FX1328-马大鹏 | 2026/4/25 0:00:00 | B1 | M3 | 生产值班 | CDH0212-代宇哲 |  | 一般隐患 | 人的原因 | 三车间三层R29釜打压试密，人员打压至0.094mpa，现场叫停并指正。 | 已完成 | 现场已处理
DH3 | FX1328-马大鹏 | 2026/4/25 0:00:00 | B1 | M2 | 生产值班 | CDH0249-孙壮 |  | 一般隐患 | 设备设施原因 | 四层溶剂间压力表上限标识不符，需要更改。 | 已完成 | 已进行标识
DH3 | FX1328-马大鹏 | 2026/4/25 0:00:00 | B1 | M2 | 生产值班 | CDH0249-孙壮 |  | 一般隐患 | 设备设施原因 | 二车间二层R24釜下方3000搪瓷罐下口配置着搪瓷四通及管路，配件较重缺少支架易造成视镜破损。 | 已完成 | 已进行添加支撑
DH3 | FX1328-马大鹏 | 2026/4/25 0:00:00 | B1 | M1 | 生产值班 | FX2695-李建军 |  | 一般隐患 | 设备设施原因 | 一车间二层R28-Tr01接收罐上方管路静电跨接未安装。 | 已完成 | 添加完毕
DH3 | FX1328-马大鹏 | 2026/4/25 0:00:00 | B1 | M1 | 生产值班 | FX2695-李建军 |  | 一般隐患 | 设备设施原因 | 一车间三层R13釜下口搪瓷管路弯头螺丝过短未超出两丝扣 | 已完成 | 已更换
DH3 | FX1328-马大鹏 | 2026/4/25 0:00:00 | B1 | M1 | 生产值班 | FX2695-李建军 |  | 一般隐患 | 人的原因 | 一车间一层FD02三合一进行开放性落筛板收料中，人员未进行开放性检查清单勾选，执行人未签字。 | 已完成 | 已填写
DH3 | FX2695-李建军 | 2026/4/24 0:00:00 | B1 | M3 | 生产值班 | CDH0212-代宇哲 | ACT828-李文月 | 一般隐患 | 方法原因 | 四层R13釜投料插底管底部直接接触地面 | 已完成 | 进行存放插底管架
DH3 | FX2695-李建军 | 2026/4/24 0:00:00 | B1 | M3 | 生产值班 | CDH0212-代宇哲 | ACT828-李文月 | 一般隐患 | 方法原因 | 四层溶剂间插底管压力表损坏 | 已完成 | 进行拆卸，更换
DH3 | FX2695-李建军 | 2026/4/24 0:00:00 | B1 | M3 | 生产值班 | CDH0212-代宇哲 | ACT828-李文月 | 一般隐患 | 方法原因 | 二层R28釜接收罐上方气源漏气较大 | 已完成 | 进行紧固完毕
DH3 | FX2695-李建军 | 2026/4/24 0:00:00 | B1 | M3 | 生产值班 | CDH0212-代宇哲 | ACT828-李文月 | 一般隐患 | 方法原因 | 二层R27釜接收罐泵头出口三通阀门缺少盲板 | 已完成 | 进行安装完毕
DH3 | FX2695-李建军 | 2026/4/24 0:00:00 | B1 | M2 | 生产值班 | CDH0249-孙壮 | CDH0090-彭孝鑫 | 一般隐患 | 方法原因 | 三层分布器间管路滴水 | 已完成 | 进行处理完毕
DH3 | FX2695-李建军 | 2026/4/24 0:00:00 | B1 | M2 | 生产值班 | CDH0249-孙壮 | CDH0090-彭孝鑫 | 一般隐患 | 方法原因 | 四层溶剂间管路盲板未安装 | 已完成 | 添加完毕
DH3 | FX2695-李建军 | 2026/4/24 0:00:00 | B1 | M2 | 生产值班 | CDH0249-孙壮 | CDH0090-彭孝鑫 | 一般隐患 | 方法原因 | 二层102-Tr22储罐下口聚乙烯敞口管无堵头 | 已完成 | 已进行添加
DH3 | FX2695-李建军 | 2026/4/24 0:00:00 | B1 | M2 | 生产值班 | CDH0249-孙壮 | CDH0090-彭孝鑫 | 一般隐患 | 方法原因 | 二层R15釜下口使用红色阀门锁壳 | 已完成 | 更换完毕
DH3 | FX2695-李建军 | 2026/4/24 0:00:00 | B1 | M1 | 生产值班 | FX2695-李建军 | ADH0759-杜成文 | 一般隐患 | 方法原因 | 四层R13吸收罐液位计下口缺少盲板 | 已完成 | 已添加
DH3 | FX2695-李建军 | 2026/4/24 0:00:00 | B1 | M1 | 生产值班 | FX2695-李建军 | ADH0759-杜成文 | 一般隐患 | 方法原因 | 三层R28釜旁传曾管路螺丝过短未超出两丝扣 | 已完成 | 已更换
DH3 | FX2695-李建军 | 2026/4/24 0:00:00 | B1 | M1 | 生产值班 | FX2695-李建军 | ADH0759-杜成文 | 一般隐患 | 方法原因 | 二层R33下口聚乙烯管路悬空吊挂未使用 | 已完成 | 已拆除
DH3 | CDH0003-赵鲁 | 2026/4/23 0:00:00 | B1 | M3 | 生产值班 | ACT828-李文月 | ACT828-李文月 | 一般隐患 | 设备设施原因 | R24釜附近管廊上一组照明灯管损坏一个，不亮 | 已完成 | 沟通电工进行维修
DH3 | CDH0003-赵鲁 | 2026/4/23 0:00:00 | B1 | M3 | 生产值班 | ACT828-李文月 | ACT828-李文月 | 一般隐患 | 方法原因 | 南侧操作区放置了一个人字梯，检查未粘贴检查标签 | 已完成 | 进行清理
DH3 | CDH0003-赵鲁 | 2026/4/23 0:00:00 | B1 | M3 | 生产值班 | ACT828-李文月 | ACT828-李文月 | 一般隐患 | 设备设施原因 | 东侧电梯对面墙壁上的消防栓箱门损坏松动，固定螺栓缺失 | 已完成 | 进行紧固
DH3 | CDH0003-赵鲁 | 2026/4/23 0:00:00 | B1 | M2 | 生产值班 | CDH0090-彭孝鑫 | CDH0090-彭孝鑫 | 一般隐患 | 物料原因 | R25釜上投料完毕白钢加料漏斗表面物料粉尘未进行清理 | 已完成 | 清理完毕
DH3 | CDH0003-赵鲁 | 2026/4/23 0:00:00 | B1 | M2 | 生产值班 | CDH0090-彭孝鑫 | CDH0090-彭孝鑫 | 一般隐患 | 方法原因 | FD01三合一出料口上放安装的一块压力表未粘贴上限标识 | 已完成 | 进行添加完毕
DH3 | CDH0003-赵鲁 | 2026/4/23 0:00:00 | B1 | M2 | 生产值班 | CDH0090-彭孝鑫 | CDH0090-彭孝鑫 | 一般隐患 | 方法原因 | 西侧洗眼喷淋位置放置一个机械推桶车，阻挡应急设施 | 已完成 | 已进行转移完毕
DH3 | CDH0003-赵鲁 | 2026/4/23 0:00:00 | B1 | M1 | 生产值班 | ADH0759-杜成文 | ADH0759-杜成文 | 一般隐患 | 设备设施原因 | R15反应釜减速机漏油，已渗出到釜面上 | 已完成 | 已清理完毕
DH3 | CDH0003-赵鲁 | 2026/4/23 0:00:00 | B1 | M1 | 生产值班 | ADH0759-杜成文 | ADH0759-杜成文 | 一般隐患 | 方法原因 | F11压滤罐间电子秤上放置一个200L重桶暂存状态 | 已完成 | 已清理
DH3 | CDH0003-赵鲁 | 2026/4/23 0:00:00 | B1 | M1 | 生产值班 | ADH0759-杜成文 | ADH0759-杜成文 | 一般隐患 | 设备设施原因 | FD01三合一间门外人体静电释放器球头松动，固定螺栓缺失 | 已完成 | 已固定完毕
DH3 | CDH0049-赵岩 | 2026/4/20 0:00:00 | B1 | M3 | 生产值班 | ACT828-李文月 | ACT828-李文月 | 一般隐患 | 设备设施原因 | 二层28釜下口气动阀下方无手阀或盲板，视镜内液体滴漏 | 已完成 | 进行增加手阀
DH3 | CDH0049-赵岩 | 2026/4/20 0:00:00 | B1 | M3 | 生产值班 | ACT828-李文月 | ACT828-李文月 | 一般隐患 | 设备设施原因 | 三车间15釜加料车静电接地断开 | 已完成 | 重新连接
DH3 | CDH0049-赵岩 | 2026/4/20 0:00:00 | B1 | M3 | 生产值班 | ACT828-李文月 | ACT828-李文月 | 一般隐患 | 设备设施原因 | 三车间四层16釜左侧穿层管路弯头位置法兰渗漏存在物料痕迹 | 已完成 | 已解决
DH3 | CDH0049-赵岩 | 2026/4/20 0:00:00 | B1 | M2 | 生产值班 | CDH0090-彭孝鑫 | CDH0090-彭孝鑫 | 一般隐患 | 设备设施原因 | 三层20釜对面tr009罐下口盲板法兰渗漏 | 已完成 | 紧固完毕
DH3 | CDH0049-赵岩 | 2026/4/20 0:00:00 | B1 | M2 | 生产值班 | CDH0090-彭孝鑫 | CDH0090-彭孝鑫 | 一般隐患 | 设备设施原因 | 四层5704碘回收未打料，还原段中专泵一直开启，沟通班长进行处理 | 已完成 | 已进行关闭处理
DH3 | CDH0049-赵岩 | 2026/4/20 0:00:00 | B1 | M2 | 生产值班 | CDH0090-彭孝鑫 | CDH0090-彭孝鑫 | 一般隐患 | 设备设施原因 | 二车间四层05釜加料车缺少静电接地 | 已完成 | 设备准备完毕还未使用，已进行添加完毕。
DH3 | CDH0049-赵岩 | 2026/4/20 0:00:00 | B1 | M1 | 生产值班 | ADH0759-杜成文 | ADH0759-杜成文 | 一般隐患 | 人的原因 | 二层应急药品箱内缺少创可贴 | 已完成 | 已补充
DH3 | CDH0049-赵岩 | 2026/4/20 0:00:00 | B1 | M1 | 生产值班 | ADH0759-杜成文 | ADH0759-杜成文 | 一般隐患 | 设备设施原因 | 一车间三层31釜对面tr001接收罐氮气开度较大导致现场存在溶剂气味，沟通操作人员进行调节 | 已完成 | 已完成
DH3 | CDH0049-赵岩 | 2026/4/20 0:00:00 | B1 | M1 | 生产值班 | ADH0759-杜成文 | ADH0759-杜成文 | 一般隐患 | 设备设施原因 | 一车间四层14、15釜大尾气蝶阀手轮缺失 | 已完成 | 进行购买添加
DH3 | CDH0094-于强 | 2026/4/19 0:00:00 | B1 | M3 | 生产值班 | CDH0018-李雪 | CDH0018-李雪 | 一般隐患 | 环境原因 | 103-R23釜上氮气，真空，尾气阀门及其管路周边有明显的红色腐蚀色需要刷漆。 | 已完成 | 进行刷漆
DH3 | CDH0094-于强 | 2026/4/19 0:00:00 | B1 | M3 | 生产值班 | CDH0018-李雪 | CDH0018-李雪 | 一般隐患 | 人的原因 | 103-R21-Tr01罐上压力表及其表弯和旁边的阀门上有白色物料未清理。 | 已完成 | 进行清理
DH3 | CDH0094-于强 | 2026/4/19 0:00:00 | B1 | M3 | 生产值班 | CDH0018-李雪 | CDH0018-李雪 | 一般隐患 | 设备设施原因 | 103-R18釜下口至R20上口管路，四通弯头处有沙眼渗漏液体。 | 已完成 | 进行焊接
DH3 | CDH0094-于强 | 2026/4/19 0:00:00 | B1 | M2 | 生产值班 | CDH0090-彭孝鑫 | CDH0090-彭孝鑫 | 一般隐患 | 设备设施原因 | 102-23釜下口鼓氮气管路，DN25三通处法兰渗漏物料。 | 已完成 | 已进行紧固处理并清理表面物料
DH3 | CDH0094-于强 | 2026/4/19 0:00:00 | B1 | M2 | 生产值班 | CDH0090-彭孝鑫 | CDH0090-彭孝鑫 | 一般隐患 | 设备设施原因 | 102-20釜上口视孔灯法兰疑似有渗漏物料痕迹，氮气保护管路使用电线缠绕在搅拌的减速机上，冷凝器回水管路有沙眼，接收罐下口管路试密标识过期。尾气上尾气吸收聚乙烯管路前面的阀门芯两边方向安装错误并渗漏液体。 | 已完成 | 禁锢完毕，打卡子
DH3 | CDH0094-于强 | 2026/4/19 0:00:00 | B1 | M2 | 生产值班 | CDH0090-彭孝鑫 | CDH0090-彭孝鑫 | 一般隐患 | 人的原因 | 102-Ce02间门口地面有流淌样黄褐色液位未清理。 | 已完成 | 清理完毕
DH3 | CDH0094-于强 | 2026/4/19 0:00:00 | B1 | M2 | 生产值班 | CDH0090-彭孝鑫 | CDH0090-彭孝鑫 | 一般隐患 | 设备设施原因 | 102-FD01门口棚上方灯管旁跨到1车间管路弯头法兰处渗漏物料。 | 已完成 | 处理完毕
DH3 | CDH0094-于强 | 2026/4/19 0:00:00 | B1 | M1 | 生产值班 | ADH0759-杜成文 | ADH0759-杜成文 | 一般隐患 | 人的原因 | 101-R27釜上口尾气管路已加盲板但无任何标识，氮气流量计针形阀门连接处漏气。 | 已完成 | 标签增加毕
DH3 | CDH0094-于强 | 2026/4/19 0:00:00 | B1 | M1 | 生产值班 | ADH0759-杜成文 | ADH0759-杜成文 | 一般隐患 | 人的原因 | 101-R32釜下口倒淋阀门盲板只安装了一颗螺丝。下口四通变径法兰有渗漏痕迹。 | 已完成 | 已恢复
DH3 | CDH0094-于强 | 2026/4/19 0:00:00 | B1 | M1 | 生产值班 | ADH0759-杜成文 | ADH0759-杜成文 | 一般隐患 | 人的原因 | 101-FT02下口管路，101-R35釜上口管路及其二层多个管路打压试密标识过期。 | 已完成 | 已处理
DH3 | CDH0098-周欣伟 | 2026/4/17 0:00:00 | B1 | M3 | 生产值班 | ACT828-李文月 |  | 一般隐患 | 设备设施原因 | 三车间四层R12/13釜加料车加料漏斗缺少手套，使用塑料布，需要更换 | 已完成 | 进行更换
DH3 | CDH0098-周欣伟 | 2026/4/17 0:00:00 | B1 | M3 | 生产值班 | ACT828-李文月 |  | 一般隐患 | 设备设施原因 | 三车间三层R06釜下方储罐弯头焊口沙眼，需要焊接 | 已完成 | 进行焊接
DH3 | CDH0098-周欣伟 | 2026/4/17 0:00:00 | B1 | M3 | 生产值班 | ACT828-李文月 |  | 一般隐患 | 物料原因 | 三车间三层FD01门口CSTR尾气试镜渗漏物料需要清理 | 已完成 | 进行清理
DH3 | CDH0098-周欣伟 | 2026/4/17 0:00:00 | B1 | M2 | 生产值班 | CDH0090-彭孝鑫 |  | 一般隐患 | 设备设施原因 | 二车间四层R11/R05釜加料车缺少支撑 | 已完成 | 已拆除
DH3 | CDH0098-周欣伟 | 2026/4/17 0:00:00 | B1 | M2 | 生产值班 | CDH0090-彭孝鑫 |  | 一般隐患 | 人的原因 | 二车间三层R15釜管路四通需要上锁管理 | 已完成 | 拆除完毕
DH3 | CDH0098-周欣伟 | 2026/4/17 0:00:00 | B1 | M2 | 生产值班 | CDH0090-彭孝鑫 |  | 一般隐患 | 设备设施原因 | 二车间三层R24釜搅拌异象需要处理 | 已完成 | 保全已维修
DH3 | CDH0098-周欣伟 | 2026/4/17 0:00:00 | B1 | M2 | 生产值班 | CDH0090-彭孝鑫 |  | 一般隐患 | 设备设施原因 | 二车间二层E04重组分罐下方焊口沙眼，物料渗出，需要维修挂停止使用标识，E05重组分罐下发焦油需要清理 | 已完成 | 处理完毕，打卡子
DH3 | CDH0098-周欣伟 | 2026/4/17 0:00:00 | B1 | M1 | 生产值班 | FX2695-李建军 |  | 一般隐患 | 设备设施原因 | 一车间三层R24釜铁板油漆起皮，需要维修 | 已完成 | 维修完毕
DH3 | CDH0098-周欣伟 | 2026/4/17 0:00:00 | B1 | M1 | 生产值班 | FX2695-李建军 |  | 一般隐患 | 设备设施原因 | 一车间三层R33/34周围区域200L桶需要清理，地面积水釜面脏需要清理 | 已完成 | 现场清理
DH3 | CDH0098-周欣伟 | 2026/4/17 0:00:00 | B1 | M1 | 生产值班 | FX2695-李建军 |  | 一般隐患 | 设备设施原因 | 一车间二层电梯对面配件太多了，需要尽快清理 | 已完成 | 已转移
DH3 | ADH2642-孟伟 | 2026/4/15 0:00:00 |  |  | 生产值班 |  | ADH7065-常运达 | 一般隐患 |  | 516-R10接收罐尾气视镜内充满液体 | 进行中
DH3 | CDH0003-赵鲁 | 2026/4/11 0:00:00 | B4 | M7 | 生产值班 | ADH0471-孙奇 | ADH0471-孙奇 | 一般隐患 | 方法原因 | 薄膜加料罐液位计无上限标识 | 已完成 | 已添加
DH3 | CDH0003-赵鲁 | 2026/4/11 0:00:00 | B4 | M7 | 生产值班 | ADH0471-孙奇 | ADH0471-孙奇 | 一般隐患 | 物料原因 | R03加料漏洞手套孔封袋上方白色粉尘暴露 | 已完成 | 已清理
DH3 | CDH0003-赵鲁 | 2026/4/11 0:00:00 | B4 | M7 | 生产值班 | ADH0471-孙奇 | ADH0471-孙奇 | 一般隐患 | 方法原因 | DCS操作站记录桌上放置一个半面具，未按照要求使用完毕密封存放 | 已完成 | 已处理
DH3 | CDH0003-赵鲁 | 2026/4/11 0:00:00 | B1 | M3 | 生产值班 | ACT828-李文月 | ACT828-李文月 | 一般隐患 | 物料原因 | R10釜下方的压滤罐下口位置地面白色液体物料痕迹 | 已完成 | 进行清理
DH3 | CDH0003-赵鲁 | 2026/4/11 0:00:00 | B1 | M3 | 生产值班 | ACT828-李文月 | ACT828-李文月 | 一般隐患 | 设备设施原因 | 设备吊装口顶棚位置漏水，一层地面积水 | 已完成 | 进行焊接管路，进行清理
DH3 | CDH0003-赵鲁 | 2026/4/11 0:00:00 | B1 | M3 | 生产值班 | ACT828-李文月 | ACT828-李文月 | 一般隐患 | 方法原因 | 走廊放置未封口的油漆，现场气味较大 | 已完成 | 进行封口
DH3 | CDH0003-赵鲁 | 2026/4/11 0:00:00 | B1 | M2 | 生产值班 | CDH0090-彭孝鑫 | CDH0090-彭孝鑫 | 一般隐患 | 方法原因 | 东侧洗眼喷淋被放水相的槽子遮挡 | 已完成
DH3 | CDH0003-赵鲁 | 2026/4/11 0:00:00 | B1 | M2 | 生产值班 | CDH0090-彭孝鑫 | CDH0090-彭孝鑫 | 一般隐患 | 物料原因 | CE04离心机间地面有漏液，白色物料痕迹 | 已完成
DH3 | CDH0003-赵鲁 | 2026/4/11 0:00:00 | B1 | M2 | 生产值班 | CDH0090-彭孝鑫 | CDH0090-彭孝鑫 | 一般隐患 | 方法原因 | 物料电梯对面多种垃圾分类不明确，混放，我分类标识 | 已完成
DH3 | CDH0003-赵鲁 | 2026/4/11 0:00:00 | B1 | M2 | 生产值班 | CDH0090-彭孝鑫 | CDH0090-彭孝鑫 | 一般隐患 | 设备设施原因 | 一层连续化区域二阶萃取机使用运行过程中异常响动 | 已完成
DH3 | CDH0003-赵鲁 | 2026/4/11 0:00:00 | B1 | M1 | 生产值班 | ADH0759-杜成文 | ADH0759-杜成文 | 一般隐患 | 设备设施原因 | R29釜下口最下端阀门内漏，且未安装盲板，下方地面棕色液体物料滴溅痕迹 | 已完成 | 已完成整改
DH3 | CDH0003-赵鲁 | 2026/4/11 0:00:00 | B1 | M1 | 生产值班 | ADH0759-杜成文 | ADH0759-杜成文 | 一般隐患 | 设备设施原因 | CE05离心机间门外安装的人体静电释放器底座固定螺栓松动 | 已完成 | 已固定
DH3 | CDH0003-赵鲁 | 2026/4/11 0:00:00 | B1 | M1 | 生产值班 | ADH0759-杜成文 | ADH0759-杜成文 | 一般隐患 | 设备设施原因 | R35釜旁地面上的静电扁铁翘离地起约20公分 | 已完成 | 整改完毕
DH3 | ADH0759-杜成文 | 2026/4/10 0:00:00 | B4 | M7 | 生产值班 |  | ADH0471-孙奇 | 一般隐患 | 设备设施原因 | R07釜附近地面污染 | 已完成 | 已清理
DH3 | ADH0759-杜成文 | 2026/4/10 0:00:00 | B4 | M7 | 生产值班 |  | ADH0471-孙奇 | 一般隐患 | 设备设施原因 | R10集气罩断裂 | 已完成 | 已恢复
DH3 | ADH0759-杜成文 | 2026/4/10 0:00:00 | B4 | M7 | 生产值班 |  | ADH0471-孙奇 | 一般隐患 | 设备设施原因 | 407-MTK011配料罐后方聚乙烯管下有白色物料痕迹 | 已完成 | 已清理
DH3 | ADH0759-杜成文 | 2026/4/10 0:00:00 | B4 | M7 | 生产值班 |  | ADH0471-孙奇 | 一般隐患 | 设备设施原因 | 407-E01-TC01罐液位已超液位报警，报警未响 | 已完成 | 已沟通电工处理
DH3 | ADH0759-杜成文 | 2026/4/10 0:00:00 | B4 | M7 | 生产值班 |  | ADH0471-孙奇 | 一般隐患 | 环境原因 | 七车间入户门楼梯扶手上有活花大姐 | 已完成 | 已清理
DH3 | ADH0759-杜成文 | 2026/4/10 0:00:00 | B1 | M3 | 生产值班 |  | ACT828-李文月 | 一般隐患 | 设备设施原因 | 四层釜下口部分无阀门锁 | 已完成 | 增加阀门锁
DH3 | ADH0759-杜成文 | 2026/4/10 0:00:00 | B1 | M3 | 生产值班 |  | ACT828-李文月 | 一般隐患 | 人的原因 | 103-R06前2000L白钢储罐液位计丝堵渗漏，阀门没关严 | 已完成 | 进行重新禁锢并关闭阀门
DH3 | ADH0759-杜成文 | 2026/4/10 0:00:00 | B1 | M2 | 生产值班 |  | CDH0090-彭孝鑫 | 一般隐患 | 人的原因 | 102-R23加料车缺少支撑，无静电导出 | 已完成
DH3 | ADH0759-杜成文 | 2026/4/10 0:00:00 | B1 | M2 | 生产值班 |  | CDH0090-彭孝鑫 | 一般隐患 | 设备设施原因 | 102-R06搅拌存在异响 | 已完成
DH3 | ADH0759-杜成文 | 2026/4/10 0:00:00 | B1 | M2 | 生产值班 |  | CDH0090-彭孝鑫 | 一般隐患 | 人的原因 | 102-R02加料车未连接静电导出 | 已完成
DH3 | ADH0759-杜成文 | 2026/4/10 0:00:00 | B1 | M2 | 生产值班 |  | CDH0090-彭孝鑫 | 一般隐患 | 人的原因 | 二车间溶剂间罐区至车间盲板多数螺丝松动 | 已完成
DH3 | ADH0759-杜成文 | 2026/4/10 0:00:00 | B1 | M1 | 生产值班 |  | ADH0759-杜成文 | 一般隐患 | 设备设施原因 | 连续中和酸罐至500釜管路法兰渗漏 | 已完成 | 现场处理
DH3 | ADH0759-杜成文 | 2026/4/10 0:00:00 | B1 | M1 | 生产值班 |  | ADH0759-杜成文 | 一般隐患 | 设备设施原因 | 101-R29加料车缺支撑，无静电导出 | 已完成 | 已添加
DH3 | ADH0759-杜成文 | 2026/4/10 0:00:00 | B1 | M1 | 生产值班 |  | ADH0759-杜成文 | 一般隐患 | 设备设施原因 | 四层东侧分布器间积水 | 已完成 | 已处理
DH3 | CDH0018-李雪 | 2026/4/9 0:00:00 | B4 | M7 | 生产值班 | ADH0471-孙奇 | ADH0471-孙奇 | 一般隐患 | 人的原因 | R10反应釜尾气管线内部存在白色物料痕迹 | 已完成 | 已清理
DH3 | CDH0018-李雪 | 2026/4/9 0:00:00 | B4 | M7 | 生产值班 | ADH0471-孙奇 | ADH0471-孙奇 | 一般隐患 | 人的原因 | 薄膜轻组分罐不使用，尾气阀门未保持敞开，已沟通班组人员现场处理 | 已完成 | 已开启
DH3 | CDH0018-李雪 | 2026/4/9 0:00:00 | B1 | M3 | 生产值班 | ACT828-李文月 | ACT828-李文月 | 一般隐患 | 人的原因 | 8905连续化现场地面大量消防沙，确认是否存在渗漏情况 | 已完成 | 进行清除
DH3 | CDH0018-李雪 | 2026/4/9 0:00:00 | B1 | M3 | 生产值班 | ACT828-李文月 | ACT828-李文月 | 一般隐患 | 人的原因 | R06下口搪瓷储罐缺少固定氮气尾气管线，需要进行补充增加 | 已完成 | 进行增加
DH3 | CDH0018-李雪 | 2026/4/9 0:00:00 | B1 | M3 | 生产值班 | ACT828-李文月 | ACT828-李文月 | 一般隐患 | 人的原因 | 多台设备鼓泡未使用，均缺少石蜡油 | 已完成 | 进行增加
DH3 | CDH0018-李雪 | 2026/4/9 0:00:00 | B1 | M2 | 生产值班 | CDH0249-孙壮 | CDH0249-孙壮 | 一般隐患 | 人的原因 | 防化服存放至四层分布器间内，应存放至指定存放区域 | 已完成
DH3 | CDH0018-李雪 | 2026/4/9 0:00:00 | B1 | M2 | 生产值班 | CDH0249-孙壮 | CDH0249-孙壮 | 一般隐患 | 人的原因 | R01下口压滤罐陶罐现场存在粉尘暴漏情况，需对人员重新进行培训要求 | 已完成
DH3 | CDH0018-李雪 | 2026/4/9 0:00:00 | B1 | M2 | 生产值班 | CDH0249-孙壮 | CDH0249-孙壮 | 一般隐患 | 人的原因 | 连续萃取位置多出管路断开，且未增加盲板，阀门检查处于开启状态 | 已完成
DH3 | CDH0018-李雪 | 2026/4/9 0:00:00 | B1 | M1 | 生产值班 | ADH0759-杜成文 | ADH0759-杜成文 | 一般隐患 | 人的原因 | R24使用危险化学品叔丁醇钾，安全操作规范明确搅拌下限为100r/min，操作规范上对转速要求进行划改，修改为90r/min，需要明确安全操作规范设定数值要求 | 已完成 | 班前会进行通报
DH3 | CDH0018-李雪 | 2026/4/9 0:00:00 | B1 | M1 | 生产值班 | ADH0759-杜成文 | ADH0759-杜成文 | 一般隐患 | 人的原因 | R21滴加计量泵进口连接多个阀门以及气动阀，易造成设备损坏，需进行处理 | 已完成 | 设备需求
DH3 | CDH0018-李雪 | 2026/4/9 0:00:00 | B1 | M1 | 生产值班 | ADH0759-杜成文 | ADH0759-杜成文 | 一般隐患 | 人的原因 | 四层R17滴加正庚烷储罐粘贴标签标识依旧为2000L白钢储罐，实际储罐不满足2000L体积，需更换标签标识。 | 已完成 | 车间统一制作，已清除
DH3 | CDH0049-赵岩 | 2026/4/8 0:00:00 | B1 | M3 | 生产值班 | ACT828-李文月 | ACT828-李文月 | 一般隐患 | 设备设施原因 | 三层连续中合500釜氮气断开需要及时恢复 | 已完成 | 进行恢复
DH3 | CDH0049-赵岩 | 2026/4/8 0:00:00 | B1 | M3 | 生产值班 | ACT828-李文月 | ACT828-李文月 | 一般隐患 | 设备设施原因 | 三层09釜接收罐旁地面存在物料痕迹 | 已完成 | 进行清理
DH3 | CDH0049-赵岩 | 2026/4/8 0:00:00 | B1 | M3 | 生产值班 | ACT828-李文月 | ACT828-李文月 | 一般隐患 | 设备设施原因 | 四层07釜旁油漆敞口放置，白班使用结束以后需要统一收集放置 | 已完成 | 进行处理
DH3 | CDH0049-赵岩 | 2026/4/8 0:00:00 | B1 | M3 | 生产值班 | ACT828-李文月 | ACT828-李文月 | 一般隐患 | 设备设施原因 | 四层10釜对面碱液滴加泵单向阀位置存在白色物料析出 | 已完成 | 进行清理禁锢
DH3 | CDH0049-赵岩 | 2026/4/8 0:00:00 | B1 | M2 | 生产值班 | CDH0090-彭孝鑫 | CDH0090-彭孝鑫 | 一般隐患 | 设备设施原因 | 二车间二层21釜下口压滤罐腰身存在物料痕迹 | 已完成 | 处理完毕
DH3 | CDH0049-赵岩 | 2026/4/8 0:00:00 | B1 | M2 | 生产值班 | CDH0090-彭孝鑫 | CDH0090-彭孝鑫 | 一般隐患 | 设备设施原因 | 二车间二层25釜下口袋式过滤器下口法兰位置渗漏 | 已完成 | 紧固完毕
DH3 | CDH0049-赵岩 | 2026/4/8 0:00:00 | B1 | M2 | 生产值班 | CDH0090-彭孝鑫 | CDH0090-彭孝鑫 | 一般隐患 | 设备设施原因 | 二车间三层21对面3000L白钢储罐未开启氮气保护 | 已完成 | 整改完毕
DH3 | CDH0049-赵岩 | 2026/4/8 0:00:00 | B1 | M1 | 生产值班 | ADH0759-杜成文 | ADH0759-杜成文 | 一般隐患 | 设备设施原因 | 一车间三层9455分液水相暂存储罐无固定尾气，现场的尾气使用引风桶未完全罩住 | 已完成 | 车间进行使用喇叭口
DH3 | CDH0049-赵岩 | 2026/4/8 0:00:00 | B1 | M1 | 生产值班 | ADH0759-杜成文 | ADH0759-杜成文 | 一般隐患 | 设备设施原因 | 一车间二层25釜下口泵出口阀门有物料痕迹 | 已完成 | 清理紧固
DH3 | CDH0049-赵岩 | 2026/4/8 0:00:00 | B1 | M1 | 生产值班 | ADH0759-杜成文 | ADH0759-杜成文 | 一般隐患 | 设备设施原因 | 一车间四层分布器间漏水，现场沟通孙强进行处理 | 已完成 | 现场处理
DH3 | CDH0094-于强 | 2026/4/7 0:00:00 | B1 | M3 | 生产值班 | CDH0018-李雪 | CDH0018-李雪 | 一般隐患 | 人的原因 | 103-R21釜通氯化氢的硫酸罐整体有物料撒漏痕迹明显。 | 已完成 | 已进行处理
DH3 | CDH0094-于强 | 2026/4/7 0:00:00 | B1 | M3 | 生产值班 | CDH0018-李雪 | CDH0018-李雪 | 一般隐患 | 设备设施原因 | 103-R02釜下口四通氮气一侧法兰渗漏液体。 | 已完成 | 已进行处理
DH3 | CDH0094-于强 | 2026/4/7 0:00:00 | B1 | M3 | 生产值班 | CDH0018-李雪 | CDH0018-李雪 | 一般隐患 | 人的原因 | 103-R13釜下口盲板渗漏物料，盲板只安装了3颗螺丝且未紧固。 | 已完成 | 已进行禁锢
DH3 | CDH0094-于强 | 2026/4/7 0:00:00 | B1 | M3 | 生产值班 | CDH0018-李雪 | CDH0018-李雪 | 一般隐患 | 人的原因 | 一层走廊溢出桶（SB-B1-03-001）过期未检。 | 已完成 | 进行检查
DH3 | CDH0094-于强 | 2026/4/7 0:00:00 | B1 | M2 | 生产值班 | CDH0090-彭孝鑫 | CDH0090-彭孝鑫 | 一般隐患 | 设备设施原因 | 102-22釜下口四通右侧阀门芯渗漏物料，左侧法兰渗漏物料。 | 已完成
DH3 | CDH0094-于强 | 2026/4/7 0:00:00 | B1 | M2 | 生产值班 | CDH0090-彭孝鑫 | CDH0090-彭孝鑫 | 一般隐患 | 人的原因 | 102-R21釜下口多个阀门芯渗漏物料。地面及周边撒漏的物料未清理。 | 已完成
DH3 | CDH0094-于强 | 2026/4/7 0:00:00 | B1 | M2 | 生产值班 | CDH0090-彭孝鑫 | CDH0090-彭孝鑫 | 一般隐患 | 设备设施原因 | 102-R20釜下口四通多个法兰渗漏液体。 | 已完成 | 处理完毕
DH3 | CDH0094-于强 | 2026/4/7 0:00:00 | B1 | M1 | 生产值班 | ADH0759-杜成文 | ADH0759-杜成文 | 一般隐患 | 人的原因 | 101-R13釜连接的隔膜泵上方有白色物料渗漏未清理。 | 已完成 | 现场进行处理
DH3 | CDH0094-于强 | 2026/4/7 0:00:00 | B1 | M1 | 生产值班 | ADH0759-杜成文 | ADH0759-杜成文 | 一般隐患 | 人的原因 | 101-R17釜旁尾气管路加盲板处有物料渗漏。 | 已完成 | 已进行处理完毕
DH3 | CDH0094-于强 | 2026/4/7 0:00:00 | B1 | M1 | 生产值班 | ADH0759-杜成文 | ADH0759-杜成文 | 一般隐患 | 设备设施原因 | 101-R25釜下口管路标识信息错误，泵上方两个弯头连接处有物料渗漏。 | 已完成 | 已进行处理
DH3 | FX1328-马大鹏 | 2026/4/1 0:00:00 | B4 | M7 | 生产值班 | ADH0471-孙奇 |  | 一般隐患 | 设备设施原因 | 七车间二层R21釜下口气动阀空压漏气需要处理。 | 已完成 | 已处理
DH3 | FX1328-马大鹏 | 2026/4/1 0:00:00 | B4 | M7 | 生产值班 | ADH0471-孙奇 |  | 一般隐患 | 人的原因 | 七车间一层物料桶直接放在地面上，需要进行隔离，避免地面破损。 | 已完成 | 已处理
DH3 | FX1328-马大鹏 | 2026/4/1 0:00:00 | B1 | M3 | 生产值班 | ACT828-李文月 |  | 一般隐患 | 设备设施原因 | 三车间二层R22下口1000L白钢罐缺少静电接地，需要补充。 | 已完成 | 进行增加固定接地
DH3 | FX1328-马大鹏 | 2026/4/1 0:00:00 | B1 | M3 | 生产值班 | ACT828-李文月 |  | 一般隐患 | 人的原因 | 三车间一层Drc03间外1个200L桶装物料缺少标签，需要处理。 | 已完成 | 现场已处理
DH3 | FX1328-马大鹏 | 2026/4/1 0:00:00 | B1 | M2 | 生产值班 | FX3145-彭孝鑫 |  | 一般隐患 | 设备设施原因 | 二车间三层R01釜下口磁力泵静电导线断开，需要重新固定。 | 已完成 | 以连接
DH3 | FX1328-马大鹏 | 2026/4/1 0:00:00 | B1 | M2 | 生产值班 | CDH0090-彭孝鑫 |  | 一般隐患 | 人的原因 | 二车间一层溢出桶未放在指定位置，需要规范管理。 | 已完成 | 以归放到指定位置
DH3 | FX1328-马大鹏 | 2026/4/1 0:00:00 | B1 | M1 | 生产值班 | ADH0759-杜成文 |  | 一般隐患 | 设备设施原因 | 一车间四层R 16加料箱无支撑 | 已完成 | 添加完毕
DH3 | FX1328-马大鹏 | 2026/4/1 0:00:00 | B1 | M1 | 生产值班 | ADH0759-杜成文 |  | 一般隐患 | 人的原因 | 一车间二层R34釜下口连接的聚乙烯管路打压试密标识与管路不符，需要使用签重新打压确认。 | 已完成 | 已更换
DH3 | ADH0759-杜成文 | 2026/3/31 0:00:00 | B4 | M7 | 生产值班 |  | ADH0471-孙奇 | 一般隐患 | 设备设施原因 | 二楼西侧楼梯防火门需要安装门碰，墙面已被把手撞坏 | 已完成 | 已处理
DH3 | ADH0759-杜成文 | 2026/3/31 0:00:00 | B4 | M7 | 生产值班 |  | ADH0471-孙奇 | 一般隐患 | 设备设施原因 | R12氮气止逆阀异响较大，需检查 | 已完成 | 已处理
DH3 | ADH0759-杜成文 | 2026/3/31 0:00:00 | B4 | M7 | 生产值班 |  | ADH0471-孙奇 | 一般隐患 | 人的原因 | 407-R03前方聚乙烯管路设计缺陷，阻碍通行 | 已完成 | 已整改
DH3 | ADH0759-杜成文 | 2026/3/31 0:00:00 | B1 | M3 | 生产值班 |  | ACT828-李文月 | 一般隐患 | 人的原因 | R27釜前白刚桶内使用塑料袋液封一桶液体，较满，无标签，需确认 | 已完成 | 已进行确认处理
DH3 | ADH0759-杜成文 | 2026/3/31 0:00:00 | B1 | M3 | 生产值班 |  | ACT828-李文月 | 一般隐患 | 设备设施原因 | R06计量泵下口弯头渗漏 | 已完成 | 已处理
DH3 | ADH0759-杜成文 | 2026/3/31 0:00:00 | B1 | M3 | 生产值班 |  | ACT828-李文月 | 一般隐患 | 人的原因 | R08大阀门未封堵，物料暴露 | 已完成 | 已进行封堵
DH3 | ADH0759-杜成文 | 2026/3/31 0:00:00 | B1 | M2 | 生产值班 |  | CDH0090-彭孝鑫 | 一般隐患 | 人的原因 | R16憋压放料，周围EA气味较大，加料箱手套膨胀，大阀门漏气，已告知班长处理 | 已完成 | 以进行紧固处理
DH3 | ADH0759-杜成文 | 2026/3/31 0:00:00 | B1 | M2 | 生产值班 |  | CDH0090-彭孝鑫 | 一般隐患 | 设备设施原因 | R11加料车尾气过滤装置 | 已完成 | 已添加
DH3 | ADH0759-杜成文 | 2026/3/31 0:00:00 | B1 | M2 | 生产值班 |  | CDH0090-彭孝鑫 | 一般隐患 | 人的原因 | R08压力变送器没有校准合格签 | 已完成 | 添加完毕
DH3 | ADH0759-杜成文 | 2026/3/31 0:00:00 | B1 | M2 | 生产值班 |  | CDH0090-彭孝鑫 | 一般隐患 | 人的原因 | 溶剂间平台地面混乱，螺丝垫片随意摆放，物料痕迹需要清理 | 已完成 | 整理完毕
DH3 | ADH0759-杜成文 | 2026/3/31 0:00:00 | B1 | M1 | 生产值班 |  | ADH0759-杜成文 | 一般隐患 | 设备设施原因 | R 32加料箱无支撑 | 已完成
DH3 | ADH0759-杜成文 | 2026/3/31 0:00:00 | B1 | M1 | 生产值班 |  | ADH0759-杜成文 | 一般隐患 | 设备设施原因 | 东侧R27分布器进主管有沙眼，需处理 | 已完成
DH3 | ADH0759-杜成文 | 2026/3/31 0:00:00 | B1 | M1 | 生产值班 |  | ADH0759-杜成文 | 一般隐患 | 设备设施原因 | R12防爆溢出管路法兰跨接断裂，需更换 | 已完成
DH3 | CDH0003-赵鲁 | 2026/3/30 0:00:00 | B4 | M7 | 生产值班 | ADH0471-孙奇 | ADH0471-孙奇 | 一般隐患 | 设备设施原因 | 二层使用的两台压滤罐上压力表无上限标识 | 已完成 | 已添加
DH3 | CDH0003-赵鲁 | 2026/3/30 0:00:00 | B4 | M7 | 生产值班 | ADH0471-孙奇 | ADH0471-孙奇 | 一般隐患 | 设备设施原因 | R14釜下口使用的压滤罐超压（上限0.3Mpa）使用，已现场沟通操作人员整改 | 已完成 | 已处理
DH3 | CDH0003-赵鲁 | 2026/3/30 0:00:00 | B4 | M7 | 生产值班 | ADH0471-孙奇 | ADH0471-孙奇 | 一般隐患 | 设备设施原因 | R14釜上加料车连接的静电卡子无编号及检查标签 | 已完成 | 已添加
DH3 | CDH0003-赵鲁 | 2026/3/30 0:00:00 | B1 | M3 | 生产值班 | ACT828-李文月 | ACT828-李文月 | 一般隐患 | 设备设施原因 | CE04缓冲间棚顶消防喷淋头过长并且已损坏 | 已完成 | 进行处理毕
DH3 | CDH0003-赵鲁 | 2026/3/30 0:00:00 | B1 | M3 | 生产值班 | ACT828-李文月 | ACT828-李文月 | 一般隐患 | 设备设施原因 | CE01门口处磁力泵放置使用位置遮挡灭火器 | 已完成 | 进行清理毕
DH3 | CDH0003-赵鲁 | 2026/3/30 0:00:00 | B1 | M3 | 生产值班 | ACT828-李文月 | ACT828-李文月 | 一般隐患 | 设备设施原因 | 设备通道附近聚丙罐遮挡灭火器 | 已完成 | 已经移除
DH3 | CDH0003-赵鲁 | 2026/3/30 0:00:00 | B1 | M2 | 生产值班 | CDH0100-胡洋 | CDH0100-胡洋 | 一般隐患 | 设备设施原因 | 配件间门外溢出桶因设备将原位置占用，重新放置位置无定位线、无标签标识 | 已完成 | 以进行清理完毕，定位以添加
DH3 | CDH0003-赵鲁 | 2026/3/30 0:00:00 | B1 | M2 | 生产值班 | CDH0100-胡洋 | CDH0100-胡洋 | 一般隐患 | 方法原因 | 电梯对面垃圾桶存放垃圾混淆，无明显分类标签标识 | 已完成 | 以进行处理完毕
DH3 | CDH0003-赵鲁 | 2026/3/30 0:00:00 | B1 | M2 | 生产值班 | CDH0100-胡洋 | CDH0100-胡洋 | 一般隐患 | 环境原因 | 一层连续化打料区域一油漆桶放置在操作区储罐下方位置 | 已完成 | 以进行处理
DH3 | CDH0003-赵鲁 | 2026/3/30 0:00:00 | B1 | M1 | 生产值班 | ADH0759-杜成文 | ADH0759-杜成文 | 一般隐患 | 设备设施原因 | R33釜冷凝器下方氮封阀压力表损坏，指针指向最大值空白 | 已完成 | 已处理
DH3 | CDH0003-赵鲁 | 2026/3/30 0:00:00 | B1 | M1 | 生产值班 | ADH0759-杜成文 | ADH0759-杜成文 | 一般隐患 | 设备设施原因 | R36减速机一侧白钢防护罩4个搭扣中的3个为无效状态 | 已完成 | 待动火进行处理
DH3 | CDH0003-赵鲁 | 2026/3/30 0:00:00 | B1 | M1 | 生产值班 | ADH0759-杜成文 | ADH0759-杜成文 | 一般隐患 | 物料原因 | 洁具架上放置的清洁工具全部沾染物料 | 已完成 | 整体进行清理
DH3 | FX2695-李建军 | 2026/3/17 0:00:00 | B1 | M3 | 生产值班 | CDH0020-孙存正 | ACT828-李文月 | 一般隐患 | 方法原因 | R09釜鼓泡状态较差需要处理 | 已完成 | 进行处理毕
DH3 | FX2695-李建军 | 2026/3/17 0:00:00 | B1 | M3 | 生产值班 | CDH0020-孙存正 | ACT828-李文月 | 一般隐患 | 方法原因 | R11釜上转移管路使用DN25软管U型悬空状态 | 已完成 | 进行拆除
DH3 | FX2695-李建军 | 2026/3/17 0:00:00 | B1 | M3 | 生产值班 | CDH0020-孙存正 | ACT828-李文月 | 一般隐患 | 方法原因 | R19釜下口聚乙烯罐无管路标识、无试密签 | 已完成 | 增加试密签标识
DH3 | FX2695-李建军 | 2026/3/17 0:00:00 | B1 | M3 | 生产值班 | CDH0020-孙存正 | ACT828-李文月 | 一般隐患 | 方法原因 | R25釜接收罐旁磁力泵未使用管路存0.06Mpa压力 | 已完成 | 进行整改毕
DH3 | FX2695-李建军 | 2026/3/17 0:00:00 | B1 | M2 | 生产值班 | CDH0249-孙壮 | CDH0100-胡洋 | 一般隐患 | 方法原因 | R20人孔处有渗漏痕迹需要检查 | 已完成
DH3 | FX2695-李建军 | 2026/3/17 0:00:00 | B1 | M2 | 生产值班 | CDH0249-孙壮 | CDH0100-胡洋 | 一般隐患 | 方法原因 | 4763-08-01-12操作18加料无复核人签字 | 已完成
DH3 | FX2695-李建军 | 2026/3/17 0:00:00 | B1 | M2 | 生产值班 | CDH0249-孙壮 | CDH0100-胡洋 | 一般隐患 | 方法原因 | 二层薄膜罐E02-Tr01和Tr02接收罐液位限位器脱落状态 | 已完成
DH3 | FX2695-李建军 | 2026/3/17 0:00:00 | B1 | M2 | 生产值班 | CDH0249-孙壮 | CDH0100-胡洋 | 一般隐患 | 方法原因 | 二层东侧楼梯出口处压滤罐静电接地未连接沟通班长处理 | 已完成
DH3 | FX2695-李建军 | 2026/3/17 0:00:00 | B1 | M1 | 生产值班 | FX2695-李建军 | ADH0759-杜成文 | 一般隐患 | 方法原因 | R19釜搅拌停止转动沟通电工电抗器故障沟通处理正常使用 | 已完成 | 处理完毕
DH3 | FX2695-李建军 | 2026/3/17 0:00:00 | B1 | M1 | 生产值班 | FX2695-李建军 | ADH0759-杜成文 | 一般隐患 | 方法原因 | R27釜鼓泡石蜡油量少需要补加 | 已完成 | 添加完毕
DH3 | FX2695-李建军 | 2026/3/17 0:00:00 | B1 | M1 | 生产值班 | FX2695-李建军 | ADH0759-杜成文 | 一般隐患 | 方法原因 | R32、R33釜中间地面孔洞需要封堵 | 已完成 | 封堵完毕
DH3 | CDH0212-代宇哲 | 2026/3/28 0:00:00 | B4 | M7 | 生产值班 | CDH0095-韩立峰 | CDH0095-韩立峰 |  | 设备设施原因 | R22流体过滤器缺少静电导出 | 已完成 | 增加静电导出
DH3 | CDH0212-代宇哲 | 2026/3/28 0:00:00 | B4 | M7 | 生产值班 | CDH0095-韩立峰 | CDH0095-韩立峰 |  |  | 三层配置碱液桶外表面较多物料痕迹注意处理 | 已完成 | 进行清理
DH3 | CDH0212-代宇哲 | 2026/3/28 0:00:00 | B1 | M3 | 生产值班 | CDH0212-代宇哲 | ACT828-李文月 | 一般隐患 | 设备设施原因 | 槽子上放置一个矿泉水瓶没有标签，已通知处理 | 已完成 | 现场已清理
DH3 | CDH0212-代宇哲 | 2026/3/28 0:00:00 | B1 | M3 | 生产值班 | CDH0212-代宇哲 | ACT828-李文月 | 一般隐患 | 设备设施原因 | 氢氧化钠与乙腈放置同一拍子上，已通知分离 | 已完成 | 现场已处理
DH3 | CDH0212-代宇哲 | 2026/3/28 0:00:00 | B1 | M2 | 生产值班 | CDH0249-孙壮 | CDH0100-胡洋 | 一般隐患 | 设备设施原因 | R24搅拌有异响，进行处理 | 已完成 | 以进行处理完毕
DH3 | CDH0212-代宇哲 | 2026/3/28 0:00:00 | B1 | M2 | 生产值班 | CDH0249-孙壮 | CDH0100-胡洋 | 一般隐患 | 设备设施原因 | 桶装物料过多注意清理 | 已完成 | 车间投桶装物料，现场清理完毕
DH3 | CDH0212-代宇哲 | 2026/3/28 0:00:00 | B1 | M2 | 生产值班 | CDH0249-孙壮 | CDH0100-胡洋 | 一般隐患 | 设备设施原因 | R01夹套铂电阻绕行线管开裂 | 已完成 | 以进行更换完毕
DH3 | CDH0212-代宇哲 | 2026/3/28 0:00:00 | B1 | M2 | 生产值班 | CDH0249-孙壮 | CDH0100-胡洋 | 一般隐患 | 设备设施原因 | R06对面接受罐液位计断层 | 已完成
DH3 | CDH0212-代宇哲 | 2026/3/28 0:00:00 | B1 | M1 | 生产值班 | FX2695-李建军 | ADH0759-杜成文 | 一般隐患 | 设备设施原因 | DH3-204-F04上压力表缺少标识 | 已完成 | 罐停用，待拆除更换仪表
DH3 | CDH0212-代宇哲 | 2026/3/28 0:00:00 | B1 | M1 | 生产值班 | FX2695-李建军 | ADH0759-杜成文 | 一般隐患 | 设备设施原因 | R33对面压滤罐氮气三通楼气严重，已令人整改 | 已完成 | 处理完毕
DH3 | CDH0212-代宇哲 | 2026/3/28 0:00:00 | B1 | M1 | 生产值班 | FX2695-李建军 | ADH0759-杜成文 | 一般隐患 | 设备设施原因 | R25加料车缺少支架 | 已完成 | 添加完成
DH3 | CDH0212-代宇哲 | 2026/3/28 0:00:00 | B1 | M1 | 生产值班 | FX2695-李建军 | ADH0759-杜成文 | 一般隐患 | 设备设施原因 | R12滴加甲基黄酰氯的紧急排空以及尾气排空均无打压试密签 | 已完成 | 添加完毕
DH3 | CDH0049-赵岩 | 2026/3/27 0:00:00 | B1 | M3 | 生产值班 | ACT828-李文月 | ACT828-李文月 | 一般隐患 | 设备设施原因 | 三层18釜对面位置1000L搪瓷立罐下口阀门内漏，盲板位置有物料析出 | 已完成 | 进行擦拭禁锢
DH3 | CDH0049-赵岩 | 2026/3/27 0:00:00 | B1 | M3 | 生产值班 | ACT828-李文月 | ACT828-李文月 | 一般隐患 | 设备设施原因 | 四层01釜旁溢出桶内存放未知液体，沟通班长进行处理 | 已完成 | 进行处理毕
DH3 | CDH0049-赵岩 | 2026/3/27 0:00:00 | B1 | M3 | 生产值班 | ACT828-李文月 | ACT828-李文月 | 一般隐患 | 设备设施原因 | 四层14釜记录桌上放置的氧含量检测器充电口位置使用黑胶带密封，无密封堵头 | 已完成 | 进行密封封堵
DH3 | CDH0049-赵岩 | 2026/3/27 0:00:00 | B1 | M2 | 生产值班 | CDH0100-胡洋 | CDH0100-胡洋 | 一般隐患 | 设备设施原因 | 三层20釜旁地秤上方的3000L搪瓷罐静电接地断开。 | 已完成 | 以进行重新连接
DH3 | CDH0049-赵岩 | 2026/3/27 0:00:00 | B1 | M2 | 生产值班 | CDH0100-胡洋 | CDH0100-胡洋 | 一般隐患 | 设备设施原因 | 二车间四层11釜加料车o型圈过长使用拉扣进行固定，需要及时替换 | 已完成 | 以进行添加完毕
DH3 | CDH0049-赵岩 | 2026/3/27 0:00:00 | B1 | M2 | 生产值班 | CDH0100-胡洋 | CDH0100-胡洋 | 一般隐患 | 设备设施原因 | 废液间管路整体打压试密标签过期 | 已完成 | 处理完毕
DH3 | CDH0049-赵岩 | 2026/3/27 0:00:00 | B1 | M1 | 生产值班 | FX2695-李建军 | FX2695-李建军 | 一般隐患 | 设备设施原因 | 一车间三层连续中合水相储罐无氮气保护 | 已完成 | 已开启
DH3 | CDH0049-赵岩 | 2026/3/27 0:00:00 | B1 | M1 | 生产值班 | FX2695-李建军 | FX2695-李建军 | 一般隐患 | 设备设施原因 | 四层13釜旁计量泵出口三通位置疑似砂眼，需要进行确认 | 已完成 | 法兰渗漏已处理
DH3 | CDH0049-赵岩 | 2026/3/27 0:00:00 | B1 | M1 | 生产值班 | FX2695-李建军 | FX2695-李建军 | 一般隐患 | 设备设施原因 | fd04功能间磁力泵静电接地断裂 | 已完成 | 已连接
DH3 | CDH0094-于强 | 2026/3/26 0:00:00 | B1 | M3 | 生产值班 | CDH0018-李雪 | CDH0018-李雪 | 一般隐患 | 人的原因 | 103-R25釜上口DN125大阀门未关闭。呈完全打开状态。 | 已完成 | 未进行使用，测可燃
DH3 | CDH0094-于强 | 2026/3/26 0:00:00 | B1 | M3 | 生产值班 | CDH0018-李雪 | CDH0018-李雪 | 一般隐患 | 人的原因 | 103-R17釜下口连接的放料临时管路法兰处静电跨接未连接，并渗漏物料。 | 已完成 | 进行处理
DH3 | CDH0094-于强 | 2026/3/26 0:00:00 | B1 | M3 | 生产值班 | CDH0018-李雪 | CDH0018-李雪 | 一般隐患 | 人的原因 | 北侧物流通道得灭火器过期未检 | 已完成 | 进行检查
DH3 | CDH0094-于强 | 2026/3/26 0:00:00 | B1 | M2 | 生产值班 | CDH0100-胡洋 | CDH0100-胡洋 | 一般隐患 | 人的原因 | 102-R25釜旁降膜下口管路断开未加盲板，另一法兰渗漏黄色液体至地面。 | 已完成 | 添加盲板完毕
DH3 | CDH0094-于强 | 2026/3/26 0:00:00 | B1 | M2 | 生产值班 | CDH0100-胡洋 | CDH0100-胡洋 | 一般隐患 | 人的原因 | 102-E08-TR02至10立管路管路，罐下口阀门断开加盲板，盲板上只有3颗螺丝。 | 已完成 | 添加完毕
DH3 | CDH0094-于强 | 2026/3/26 0:00:00 | B1 | M2 | 生产值班 | CDH0100-胡洋 | CDH0100-胡洋 | 一般隐患 | 设备设施原因 | 102-R22下口至102-Ce05管路法兰处渗漏液体。 | 已完成 | 已紧固完毕
DH3 | CDH0094-于强 | 2026/3/26 0:00:00 | B1 | M1 | 生产值班 | ADH0759-杜成文 | ADH0759-杜成文 | 一般隐患 | 人的原因 | 2层东侧洗眼器旁得尾气管路阀门上下法兰处有3颗螺丝松动未紧固。 | 已完成 | 已处理
DH3 | CDH0094-于强 | 2026/3/26 0:00:00 | B1 | M1 | 生产值班 | ADH0759-杜成文 | ADH0759-杜成文 | 一般隐患 | 人的原因 | 101-R26釜下口至R26釜接收罐聚乙烯管路法兰出渗漏物料。 | 已完成 | 紧固完毕
DH3 | CDH0094-于强 | 2026/3/26 0:00:00 | B1 | M1 | 生产值班 | ADH0759-杜成文 | ADH0759-杜成文 | 一般隐患 | 人的原因 | 101-R29釜下口安装有盲板但盲板处渗漏液体 | 已完成 | 处理毕
DH3 | CDH0094-于强 | 2026/3/26 0:00:00 | B1 | M1 | 生产值班 | ADH0759-杜成文 | ADH0759-杜成文 | 一般隐患 | 设备设施原因 | 101-R35.R36釜上的鼓泡器下方有破损，且有渗漏，R35釜上口有一尾气管路已加铁片盲堵。未悬挂任何标识。 | 已完成 | 已添加
DH3 | CDH0212-代宇哲 | 2026/3/23 0:00:00 | B1 | M3 | 生产值班 | CDH0212-代宇哲 | ACT828-李文月 | 一般隐患 | 设备设施原因 | 备料间多个无机盐放置一个拍子上，物料混放 | 已完成 | 进行隔离
DH3 | CDH0212-代宇哲 | 2026/3/23 0:00:00 | B1 | M3 | 生产值班 | CDH0212-代宇哲 | ACT828-李文月 | 一般隐患 | 设备设施原因 | 一层清洗间门口有白钢管路放置地上，且较为杂乱 | 已完成 | 进行清理
DH3 | CDH0212-代宇哲 | 2026/3/23 0:00:00 | B1 | M2 | 生产值班 | CDH0249-孙壮 | CDH0100-胡洋 | 一般隐患 | 设备设施原因 | R17下口缺少盲板 | 已完成 | 添加完毕
DH3 | CDH0212-代宇哲 | 2026/3/23 0:00:00 | B1 | M2 | 生产值班 | CDH0249-孙壮 | CDH0100-胡洋 | 一般隐患 | 设备设施原因 | 溢出桶缺少戳子 | 已完成 | 添加完毕
DH3 | CDH0212-代宇哲 | 2026/3/23 0:00:00 | B1 | M2 | 生产值班 | CDH0249-孙壮 | CDH0100-胡洋 | 一般隐患 | 设备设施原因 | 溶剂间临时管路过多且多个溶剂管路未安装盲板 | 已完成 | 添加完毕
DH3 | CDH0212-代宇哲 | 2026/3/23 0:00:00 | B1 | M2 | 生产值班 | CDH0249-孙壮 | CDH0100-胡洋 | 一般隐患 | 设备设施原因 | R06加料车尾气未有过滤装置 | 已完成 | 添加过滤装置完毕，已拆除加料车
DH3 | CDH0212-代宇哲 | 2026/3/23 0:00:00 | B1 | M1 | 生产值班 | FX2695-李建军 | ADH0759-杜成文 | 一般隐患 | 设备设施原因 | R25加料车缺少静电 | 已完成 | 未使用，使用时增加临时
DH3 | CDH0212-代宇哲 | 2026/3/23 0:00:00 | B1 | M1 | 生产值班 | FX2695-李建军 | ADH0759-杜成文 | 一般隐患 | 设备设施原因 | 连续化管路打压试密签过期 | 已完成 | 已沟通进行处理
DH3 | CDH0212-代宇哲 | 2026/3/23 0:00:00 | B1 | M1 | 生产值班 | FX2695-李建军 | ADH0759-杜成文 | 一般隐患 | 设备设施原因 | R12前管路使用静电线捆绑，有坠落风险 | 已完成 | 已拆除
DH3 | CDH0212-代宇哲 | 2026/3/23 0:00:00 | B1 | M1 | 生产值班 | FX2695-李建军 | ADH0759-杜成文 | 一般隐患 | 设备设施原因 | R27釜俩个鼓泡石蜡油均摸过插底管有倒吸风险 | 已完成 | 已排除
DH3 | CDH0249-孙壮 | 2026/3/21 0:00:00 | B1 | M3 | 生产值班 |  |  | 一般隐患 | 人的原因 | 三车间二层DH3-103-R19-Tr01接收罐氮气管路无盲板 | 已完成 | 增加盲板
DH3 | CDH0249-孙壮 | 2026/3/21 0:00:00 | B1 | M3 | 生产值班 |  |  | 一般隐患 | 设备设施原因 | 三车间二层DH3-103-R17-Tr01液位计断层需处理 | 已完成 | 进行维修
DH3 | CDH0249-孙壮 | 2026/3/21 0:00:00 | B1 | M3 | 生产值班 |  |  | 一般隐患 | 设备设施原因 | 三车间四层分布器间R05夹套乙二醇阀门进回开启，循环水回关闭不到位。已沟通操作工刘晓龙进行关闭 | 已完成 | 车间进行培训
DH3 | CDH0249-孙壮 | 2026/3/21 0:00:00 | B1 | M2 | 生产值班 |  |  | 一般隐患 | 人的原因 | 二车间四层R02与R05公用工程管理热水管路渗漏，需处理 | 已完成 | 处理完毕
DH3 | CDH0249-孙壮 | 2026/3/21 0:00:00 | B1 | M2 | 生产值班 |  |  | 一般隐患 | 人的原因 | 二车间三层搅拌罐下口有白色物料痕迹，需处理。 | 已完成 | 清理完毕
DH3 | CDH0249-孙壮 | 2026/3/21 0:00:00 | B1 | M2 | 生产值班 |  |  | 一般隐患 | 人的原因 | 二车间二层Ce04桌内全面罩未进行密封对人员进行提醒。 | 已完成 | 整改完毕
DH3 | CDH0249-孙壮 | 2026/3/21 0:00:00 | B1 | M1 | 生产值班 |  |  | 一般隐患 | 设备设施原因 | 一车间三层R19对面独立换热控制箱节点状态下静电跨接断裂。 | 已完成 | 添加完毕
DH3 | CDH0249-孙壮 | 2026/3/21 0:00:00 | B1 | M1 | 生产值班 |  |  | 一般隐患 | 设备设施原因 | 一车间二层33釜下口氮气断开无盲板和双发管理不符合机械完整性。 | 已完成 | 反应釜洗釜
DH3 | CDH0249-孙壮 | 2026/3/21 0:00:00 | B1 | M1 | 生产值班 |  |  | 一般隐患 | 人的原因 | 一车间医药箱无创可贴，藿香正气水过期需跟更换整体排查。 | 已完成 | 已添加
DH3 | FX1328-马大鹏 | 2026/3/20 0:00:00 | B4 | M7 | 生产值班 | ADH0471-孙奇 |  | 一般隐患 | 设备设施原因 | 七车间三层聚乙烯管路缺少审批单的较多，需要补充。 | 已完成 | 已补充
DH3 | FX1328-马大鹏 | 2026/3/20 0:00:00 | B4 | M7 | 生产值班 | ADH0471-孙奇 |  | 一般隐患 | 设备设施原因 | 七车间二层R22釜压滤罐连接的流体过滤器缺少压力表，需要补充 | 已完成 | 已添加
DH3 | FX1328-马大鹏 | 2026/3/20 0:00:00 | B4 | M7 | 生产值班 | ADH0471-孙奇 |  | 一般隐患 | 设备设施原因 | 七车间二层R19釜旁磁力泵底座翘起，需要及时处理。 | 已完成 | 已处理
DH3 | FX1328-马大鹏 | 2026/3/20 0:00:00 | B1 | M3 | 生产值班 | ACT828-李文月 |  | 一般隐患 | 设备设施原因 | 三车间二层R19釜旁管路使用绑带固定，需要更换。 | 已完成 | 进行替换
DH3 | FX1328-马大鹏 | 2026/3/20 0:00:00 | B1 | M3 | 生产值班 | ACT828-李文月 |  | 一般隐患 | 设备设施原因 | 三车间一层使用的静电卡子缺少合格签。 | 已完成 | 已进行增加
DH3 | FX1328-马大鹏 | 2026/3/20 0:00:00 | B1 | M2 | 生产值班 | CDH0100-胡洋 |  | 一般隐患 | 设备设施原因 | 二车间四层地秤上储罐液位计断层需要处理。 | 已完成 | 处理完毕
DH3 | FX1328-马大鹏 | 2026/3/20 0:00:00 | B1 | M2 | 生产值班 | CDH0100-胡洋 |  | 一般隐患 | 设备设施原因 | 二车间三层R23釜隔膜计量泵出口使用聚乙烯管路连接，需要规范管理 | 已完成 | 主要用于滴加自来水怕铁锈，所以未进行增加内衬
DH3 | FX1328-马大鹏 | 2026/3/20 0:00:00 | B1 | M2 | 生产值班 | CDH0100-胡洋 |  | 一般隐患 | 人的原因 | 二车间一层独立换热间消火栓内存放绑带、胶带等，需要进行清理。 | 已完成 | 清理完毕
DH3 | FX1328-马大鹏 | 2026/3/20 0:00:00 | B1 | M1 | 生产值班 | ADH0759-杜成文 |  | 一般隐患 | 设备设施原因 | 车间三层R26釜气液分离罐与尾气之间使用聚乙烯管路连接，需要及时更换。 | 已完成 | 已处理
DH3 | FX1328-马大鹏 | 2026/3/20 0:00:00 | B1 | M1 | 生产值班 | ADH0759-杜成文 |  | 一般隐患 | 人的原因 | 一车间二层R30接收罐下口转移管路使用搪瓷变口做支撑，易对表扣造成损坏，需要更换。 | 已完成 | 已清理
DH3 | FX1328-马大鹏 | 2026/3/20 0:00:00 | B1 | M1 | 生产值班 | ADH0759-杜成文 |  | 一般隐患 | 人的原因 | 一车间一层压滤母液接收罐尾气管路掉落，现场较大气味溢出，已安排人员处理。 | 已完成 | 现场恢复完毕
DH3 | ADH0759-杜成文 | 2026/3/19 0:00:00 | B4 | M7 | 生产值班 |  | ADH0471-孙奇 | 一般隐患 | 人的原因 | 不锈钢配料罐407-MTK010液位计满液位超80% | 已完成 | 液位计异常，已处理
DH3 | ADH0759-杜成文 | 2026/3/19 0:00:00 | B4 | M7 | 生产值班 |  | ADH0471-孙奇 | 一般隐患 | 人的原因 | 二楼2469碳酸钠溶液罐下口聚乙烯管路法兰处漏料 | 已完成 | 已重新紧固
DH3 | ADH0759-杜成文 | 2026/3/19 0:00:00 | B4 | M7 | 生产值班 |  | ADH0471-孙奇 | 一般隐患 | 设备设施原因 | 407-R13-Tr01液位计显示液体满罐，下口阀门无盲板 | 已完成 | 已及时周转，盲板已添加
DH3 | ADH0759-杜成文 | 2026/3/19 0:00:00 | B4 | M7 | 生产值班 |  | ADH0471-孙奇 | 一般隐患 | 人的原因 | 四楼加料箱手套多型环均为单皮筋固定 | 已完成 | 已添加
DH3 | ADH0759-杜成文 | 2026/3/19 0:00:00 | B1 | M3 | 生产值班 |  | ACT828-李文月 | 一般隐患 | 设备设施原因 | 103-R17-Tr01下口三通有沙眼渗漏液体 | 已完成 | 进行焊接
DH3 | ADH0759-杜成文 | 2026/3/19 0:00:00 | B1 | M3 | 生产值班 |  | ACT828-李文月 | 一般隐患 | 人的原因 | 二楼吊装口暂存30多桶桶装物料，需及时清理 | 已完成 | 进行清理毕
DH3 | ADH0759-杜成文 | 2026/3/19 0:00:00 | B1 | M3 | 生产值班 |  | ACT828-李文月 | 一般隐患 | 人的原因 | 溶剂间连接临时软管较多，不使用需拆除 | 已完成 | 进行拆除
DH3 | ADH0759-杜成文 | 2026/3/19 0:00:00 | B1 | M3 | 生产值班 |  | ACT828-李文月 | 一般隐患 | 人的原因 | 103-R11加料箱内有物料残留未连接氮气尾气 | 已完成 | 进行连接
DH3 | ADH0759-杜成文 | 2026/3/19 0:00:00 | B1 | M2 | 生产值班 |  | CDH0100-胡洋 | 一般隐患 | 设备设施原因 | 102-FD01收料口盲板垫片上偏，需打压确认是否渗漏 | 已完成
DH3 | ADH0759-杜成文 | 2026/3/19 0:00:00 | B1 | M2 | 生产值班 |  | CDH0100-胡洋 | 一般隐患 | 人的原因 | 102-R01加料车无静电导出 | 已完成
DH3 | ADH0759-杜成文 | 2026/3/19 0:00:00 | B1 | M2 | 生产值班 |  | CDH0100-胡洋 | 一般隐患 | 设备设施原因 | 102-Tr018储罐（4436 step3尾气缓冲罐）下口阀门有白色固体，掉落至地面 | 已完成
DH3 | ADH0759-杜成文 | 2026/3/19 0:00:00 | B1 | M1 | 生产值班 |  | ADH0759-杜成文 | 一般隐患 | 设备设施原因 | 101-R21鼓泡器渗漏石蜡油 | 已完成 | 紧固完毕
DH3 | ADH0759-杜成文 | 2026/3/19 0:00:00 | B1 | M1 | 生产值班 |  | ADH0759-杜成文 | 一般隐患 | 设备设施原因 | 101-R28冷凝器循环水管路打卡子处渗漏 | 已完成 | 重新处理
DH3 | ADH0759-杜成文 | 2026/3/19 0:00:00 | B1 | M1 | 生产值班 |  | ADH0759-杜成文 | 一般隐患 | 设备设施原因 | R18加料箱液压无支撑，需添加 | 已完成 | 添加完毕
DH3 | CDH0003-赵鲁 | 2026/3/18 0:00:00 | 罐区 |  | 生产值班 | CDH0023-梁忠臣 | CDH0023-梁忠臣 | 一般隐患 | 方法原因 | 60立罐区南侧放置的装有颗粒活性炭的空桶未封桶，未粘贴标签标识 | 已完成 | 已粘贴标识
DH3 | CDH0003-赵鲁 | 2026/3/18 0:00:00 | B4 | M7 | 生产值班 | ADH0471-孙奇 | ADH0471-孙奇 | 一般隐患 | 方法原因 | R13釜上连接一在秤上的200L投料桶，插底管上氮气阀门关闭状态，反应釜到桶上的所有阀门均为开启状态，现场无人操作 | 已完成 | 车间重新强调
DH3 | CDH0003-赵鲁 | 2026/3/18 0:00:00 | B4 | M7 | 生产值班 | ADH0471-孙奇 | ADH0471-孙奇 | 一般隐患 | 设备设施原因 | 物料电梯附近存放一个严重变形二次利用的废溶剂重桶 | 已完成 | 已倒桶
DH3 | CDH0003-赵鲁 | 2026/3/18 0:00:00 | B1 | M1 | 生产值班 | ACT828-李文月 | ACT828-李文月 | 一般隐患 | 设备设施原因 | 129057尾气碱洗收罐下口法兰渗漏，物料析出滴落 | 已完成 | 现场安排进行清理
DH3 | CDH0003-赵鲁 | 2026/3/18 0:00:00 | B1 | M1 | 生产值班 | ACT828-李文月 | ACT828-李文月 | 一般隐患 | 方法原因 | R26釜上搪瓷进料转移管路上项目管路标签、打压试密标签与实际走向及设备编号不符 | 已完成 | 重新进行打压，更换标识
DH3 | CDH0003-赵鲁 | 2026/3/18 0:00:00 | B1 | M3 | 生产值班 | ACT828-李文月 | ACT828-李文月 | 一般隐患 | 设备设施原因 | CE04离心机间上平台楼梯下方地面积油，人员行走有滑跌风险 | 已完成 | 现场安排清理
DH3 | CDH0003-赵鲁 | 2026/3/18 0:00:00 | B1 | M2 | 生产值班 | CDH0100-胡洋 | CDH0100-胡洋 | 一般隐患 | 方法原因 | 压滤罐出口处流体过滤器上压力表无上限标识 | 已完成 | 已添加完毕
DH3 | CDH0003-赵鲁 | 2026/3/18 0:00:00 | B1 | M2 | 生产值班 | CDH0100-胡洋 | CDH0100-胡洋 | 一般隐患 | 物料原因 | R22釜下口磁力泵出口排气三通处阀门渗漏物料析出 | 已完成 | 以进行清理
DH3 | CDH0003-赵鲁 | 2026/3/18 0:00:00 | B1 | M2 | 生产值班 | CDH0100-胡洋 | CDH0100-胡洋 | 一般隐患 | 设备设施原因 | 独立换热间Drc03独立换热水罐蒸汽内漏 | 已完成 | 进行紧固处理完毕
DH3 | CDH0003-赵鲁 | 2026/3/18 0:00:00 | B1 | M1 | 生产值班 | ADH0759-杜成文 | ADH0759-杜成文 | 一般隐患 | 物料原因 | 自来水管接点下方附近地漏口有白色物料流淌痕迹 | 已完成 | 清理完毕
DH3 | CDH0003-赵鲁 | 2026/3/18 0:00:00 | B1 | M1 | 生产值班 | ADH0759-杜成文 | ADH0759-杜成文 | 一般隐患 | 环境原因 | 暂存的物料遮挡排风管道口 | 已完成 | 清理完毕
DH3 | CDH0003-赵鲁 | 2026/3/18 0:00:00 | B1 | M3 | 生产值班 | ADH0759-杜成文 | ADH0759-杜成文 | 一般隐患 | 物料原因 | 设备通道处拍子上放置的两个白钢敞口桶内外表面白色物料暴露 | 已完成 | 现场沟通安排进行清理
DH3 | FX2695-李建军 | 2026/3/17 0:00:00 | B1 | M3 | 生产值班 | CDH0020-孙存正 | ACT828-李文月 | 一般隐患 | 方法原因 | 溶剂间软管连接中间法兰无支架支撑现场安排反馈支架缺少 | 已完成 | 操作时进行支撑
DH3 | FX2695-李建军 | 2026/3/17 0:00:00 | B1 | M3 | 生产值班 | CDH0020-孙存正 | ACT828-李文月 | 一般隐患 | 方法原因 | R18釜加料车无防脱落支架 | 已完成 | 进行增加完毕
DH3 | FX2695-李建军 | 2026/3/17 0:00:00 | B1 | M3 | 生产值班 | CDH0020-孙存正 | ACT828-李文月 | 一般隐患 | 方法原因 | 二层氮气吹桶区附近未见固定式氧气检测器 | 已完成 | 现场5m范围有检测器
DH3 | FX2695-李建军 | 2026/3/17 0:00:00 | B1 | M2 | 生产值班 | CDH0249-孙壮 | CDH0100-胡洋 | 一般隐患 | 方法原因 | R06釜前两个D型灭火器无检查标签 | 已完成 | 以进行检查添加完毕
DH3 | FX2695-李建军 | 2026/3/17 0:00:00 | B1 | M2 | 生产值班 | CDH0249-孙壮 | CDH0100-胡洋 | 一般隐患 | 方法原因 | R26釜加料车有少许固定无氮气保护 | 已完成 | 车间没有26反应釜啊
DH3 | FX2695-李建军 | 2026/3/17 0:00:00 | B1 | M2 | 生产值班 | CDH0249-孙壮 | CDH0100-胡洋 | 一般隐患 | 方法原因 | R15釜下口聚乙烯管路无审批单 | 已完成 | 整改完毕
DH3 | FX2695-李建军 | 2026/3/17 0:00:00 | B1 | M1 | 生产值班 | FX2695-李建军 | ADH0759-杜成文 | 一般隐患 | 方法原因 | 三层R32釜配电箱无连锁清单 | 已完成 | 使用完毕
DH3 | FX2695-李建军 | 2026/3/17 0:00:00 | B1 | M1 | 生产值班 | FX2695-李建军 | ADH0759-杜成文 | 一般隐患 | 方法原因 | 二层吊装口经典卡子表面有少许白色物料现场安排清理 | 已完成 | 已清理
DH3 | FX2695-李建军 | 2026/3/17 0:00:00 | B1 | M1 | 生产值班 | FX2695-李建军 | ADH0759-杜成文 | 一般隐患 | 方法原因 | 二层Ce04母液接收罐液位计断层 | 已完成 | 维修完毕
DH3 | CDH0018-李雪 | 2026/3/16 0:00:00 | B4 | M7 | 生产值班 | ADH0471-孙奇 | ADH0471-孙奇 | 一般隐患 | 人的原因 | R21下口废液管路正在进行水相转移，阀门法兰处存在白色物料痕迹，已沟通当班人员进行清理 | 已完成 | 已清理
DH3 | CDH0018-李雪 | 2026/3/16 0:00:00 | B4 | M7 | 生产值班 | ADH0471-孙奇 | ADH0471-孙奇 | 一般隐患 | 人的原因 | R13釜前蠕动泵放置于200L铁桶上方进行滴加，应增加相应架子进行固定 | 已完成 | 已制作
DH3 | CDH0018-李雪 | 2026/3/16 0:00:00 | B1 | M3 | 生产值班 | ACT828-李文月 | ACT828-李文月 | 一般隐患 | 人的原因 | 三层存放多个塑料方槽，表面粘贴有白色物料标签，应增加A4大签进行区分 | 已完成 | 进行粘贴
DH3 | CDH0018-李雪 | 2026/3/16 0:00:00 | B1 | M3 | 生产值班 | ACT828-李文月 | ACT828-李文月 | 一般隐患 | 人的原因 | 三层存放多个塑料方槽，表面粘贴有白色物料标签，应增加A4大签进行区分 | 已完成 | 进行粘贴
DH3 | CDH0018-李雪 | 2026/3/16 0:00:00 | B1 | M3 | 生产值班 | ACT828-李文月 | ACT828-李文月 | 一般隐患 | 人的原因 | 二层多跟白钢管线使用绑带进行固定，需进行更换 | 已完成 | 更换吊挂
DH3 | CDH0018-李雪 | 2026/3/16 0:00:00 | B1 | M2 | 生产值班 | CDH0100-胡洋 | CDH0100-胡洋 | 一般隐患 | 人的原因 | 四层溶剂间不使用溶剂管路缺少盲板进行封堵 | 已完成 | 以进行添加完毕
DH3 | CDH0018-李雪 | 2026/3/16 0:00:00 | B1 | M2 | 生产值班 | CDH0100-胡洋 | CDH0100-胡洋 | 一般隐患 | 人的原因 | 四层电梯对面一加料车内存在白色物料，且加料车连接DN125大阀门放置地面 | 已完成 | 以进行处理完毕
DH3 | CDH0018-李雪 | 2026/3/16 0:00:00 | B1 | M1 | 生产值班 | ADH0759-杜成文 | ADH0759-杜成文 | 一般隐患 | 人的原因 | 101-R12白天对反应釜进行清洗，检查釜下口连接聚乙烯管路以及防爆溢出管路，均使用两根螺丝进行固定，应对螺丝进行补全 | 已完成 | 清洗中
DH3 | CDH0018-李雪 | 2026/3/16 0:00:00 | B1 | M1 | 生产值班 | ADH0759-杜成文 | ADH0759-杜成文 | 一般隐患 | 人的原因 | 101-FD03间内地面放置一筛子，表面沾染大量物料，询问操作人员，筛子已放置多日，沟通人员进行处理 | 已完成 | 已清理
DH3 | CDH0018-李雪 | 2026/3/16 0:00:00 | B1 | M1 | 生产值班 | ADH0759-杜成文 | ADH0759-杜成文 | 一般隐患 | 人的原因 | 四层120012连续化打料，检查上下限报警，PFR02报警下限调整，跳停下限无修改，现场跟进连续化人员进行调整参数设定 | 已完成 | 中间有停顿，沟通连续化
DH3 | CDH0018-李雪 | 2026/3/16 0:00:00 | B1 | M1 | 生产值班 | ADH0759-杜成文 | ADH0759-杜成文 | 一般隐患 | 人的原因 | 一层独立换热间报警灯持续报警 | 已完成 | 升温提醒
DH3 | CDH0049-赵岩 | 2026/3/15 0:00:00 | B1 | M3 | 生产值班 | ACT828-李文月 | ACT828-李文月 | 一般隐患 | 设备设施原因 | 二层吊装口附近存在50桶各类桶装物料，车间需及时对物料进行周转 | 已完成 | 已安排进行处理
DH3 | CDH0049-赵岩 | 2026/3/15 0:00:00 | B1 | M3 | 生产值班 | ACT828-李文月 | ACT828-李文月 | 一般隐患 | 设备设施原因 | 四层103-tr002储罐缺少压力表 | 已完成 | 增加压力表
DH3 | CDH0049-赵岩 | 2026/3/15 0:00:00 | B1 | M3 | 生产值班 | ACT828-李文月 | ACT828-李文月 | 一般隐患 | 人的原因 | 四层14釜阀门及釜体表面存在较多物料痕迹，需要及时处理 | 已完成 | 已进行处理
DH3 | CDH0049-赵岩 | 2026/3/15 0:00:00 | B1 | M2 | 生产值班 | CDH0100-胡洋 | CDH0100-胡洋 | 一般隐患 | 物料原因 | 二层应急药品箱缺少酒精和创可贴 | 已完成 | 添加完毕
DH3 | CDH0049-赵岩 | 2026/3/15 0:00:00 | B1 | M2 | 生产值班 | CDH0100-胡洋 | CDH0100-胡洋 | 一般隐患 | 人的原因 | 三层离心萃取机拆卸后内部存在较多物料未进行封口 | 已完成 | 进行冲洗完毕
DH3 | CDH0049-赵岩 | 2026/3/15 0:00:00 | B1 | M2 | 生产值班 | CDH0100-胡洋 | CDH0100-胡洋 | 一般隐患 | 设备设施原因 | 四层05釜鼓泡器下方存在白色物料痕迹 | 已完成 | 已清理完毕
DH3 | CDH0049-赵岩 | 2026/3/15 0:00:00 | B1 | M1 | 生产值班 | FX2695-李建军 | FX2695-李建军 | 一般隐患 | 设备设施原因 | 二层25釜下口压滤罐出口连接的流体过滤器缺少静电导出，压力表位置排净口无丝堵 | 已完成 | 静电使用静电卡子连接
DH3 | CDH0049-赵岩 | 2026/3/15 0:00:00 | B1 | M1 | 生产值班 | FX2695-李建军 | FX2695-李建军 | 一般隐患 | 设备设施原因 | 二层28下口阀门锁盒无法起到作用，需要更换方式 | 已完成 | 自制锁盒，锁壳进行收缩处理
DH3 | CDH0049-赵岩 | 2026/3/15 0:00:00 | B1 | M1 | 生产值班 | FX2695-李建军 | FX2695-李建军 | 一般隐患 | 设备设施原因 | 三层08接收罐缺少压力表 | 已完成 | 增加完毕
DH3 | CDH0049-赵岩 | 2026/3/15 0:00:00 | B1 | M1 | 生产值班 | FX2695-李建军 | FX2695-李建军 | 一般隐患 | 物料原因 | 四层17釜大尾气u型弯存在物料痕迹，加料车气源管内部也存在少量物料，需要进行排查及处理 | 已完成 | 已进行排放管路进行冲洗吹干
DH3 | CDH0094-于强 | 2026/3/2 0:00:00 | B1 | M3 | 生产值班 | ACT828-李文月 | ACT828-李文月 | 一般隐患 | 设备设施原因 | 103-R21上口冷凝器下方的气液分离器中间的大法兰渗漏物料。 | 已完成 | 进行处理毕
DH3 | CDH0094-于强 | 2026/3/2 0:00:00 | B1 | M3 | 生产值班 | ACT828-李文月 | ACT828-李文月 | 一般隐患 | 人的原因 | 103-R21下口四通的侧桶安装有盲板，但渗漏物料。 | 已完成 | 进行禁锢毕
DH3 | CDH0094-于强 | 2026/3/2 0:00:00 | B1 | M3 | 生产值班 | ACT828-李文月 | ACT828-李文月 | 一般隐患 | 设备设施原因 | 103-R25下口连接至CE03的耐压波纹软管外表有物料疑似破损。 | 已完成 | 已进行更换
DH3 | CDH0094-于强 | 2026/3/2 0:00:00 | B1 | M3 | 生产值班 | ACT828-李文月 | ACT828-李文月 | 一般隐患 | 设备设施原因 | 103-R17釜下口阀门右侧连接搪瓷管路一侧法兰渗漏物料。 | 已完成 | 进行禁锢试密毕
DH3 | CDH0094-于强 | 2026/3/2 0:00:00 | B1 | M2 | 生产值班 | CDH0100-胡洋 | CDH0100-胡洋 | 一般隐患 | 人的原因 | 各个间报警器检查标签过期。 | 已完成
DH3 | CDH0094-于强 | 2026/3/2 0:00:00 | B1 | M2 | 生产值班 | CDH0100-胡洋 | CDH0100-胡洋 | 一般隐患 | 设备设施原因 | 102-E02-Tr02罐旁消火栓门盖损坏。 | 已完成
DH3 | CDH0094-于强 | 2026/3/2 0:00:00 | B1 | M2 | 生产值班 | CDH0100-胡洋 | CDH0100-胡洋 | 一般隐患 | 设备设施原因 | 102-R16釜下至FD02管路临近排风管位置，有一法兰渗漏物料现场告知附近操作人员 | 已完成
DH3 | CDH0094-于强 | 2026/3/2 0:00:00 | B1 | M1 | 生产值班 | ADH0759-杜成文 | ADH0759-杜成文 | 一般隐患 | 人的原因 | 102-R14釜对面搪瓷接收罐上方照明灯罩上覆盖白色物料需要清理 | 已完成 | 已清理
DH3 | CDH0094-于强 | 2026/3/2 0:00:00 | B1 | M1 | 生产值班 | ADH0759-杜成文 | ADH0759-杜成文 | 一般隐患 | 设备设施原因 | 101-R27釜冷凝器进/回水最低点排净阀渗漏冷媒。 | 已完成 | 重新紧固处理完毕
DH3 | CDH0094-于强 | 2026/3/2 0:00:00 | B1 | M1 | 生产值班 | ADH0759-杜成文 | ADH0759-杜成文 | 一般隐患 | 设备设施原因 | 101-R35.R36釜上得氮气管路使用电线吊挂。 | 已完成 | 已拆除
DH3 | CDH0098-周欣伟 | 2026/3/12 0:00:00 | B1 | M3 | 生产值班 | ACT828-李文月 |  | 一般隐患 | 人的原因 | 三车间四层R09釜旁流体过滤器氮气吹扫，尾气管路没有有效连接 | 已完成 | 进行增加
DH3 | CDH0098-周欣伟 | 2026/3/12 0:00:00 | B1 | M3 | 生产值班 | ACT828-李文月 |  | 一般隐患 | 设备设施原因 | 三车间四层R04釜旁地面大量油状物，需要清理并检查漏点 | 已完成 | 进行检查
DH3 | CDH0098-周欣伟 | 2026/3/12 0:00:00 | B1 | M3 | 生产值班 | ACT828-李文月 |  | 一般隐患 | 人的原因 | 三车间三层R13/R14釜下口未上锁 | 已完成 | 进行上锁
DH3 | CDH0098-周欣伟 | 2026/3/12 0:00:00 | B1 | M3 | 生产值班 | ACT828-李文月 |  | 一般隐患 | 设备设施原因 | 三车间三层R17/R23釜鼓泡器缺少石蜡油需要补充 | 已完成 | 进行补充
DH3 | CDH0098-周欣伟 | 2026/3/12 0:00:00 | B1 | M2 | 生产值班 | CDH0100-胡洋 |  | 一般隐患 | 物料原因 | 二车间四层R14釜的加料车尾气管路里面全是白色物料，需要增加过滤器 | 已完成
DH3 | CDH0098-周欣伟 | 2026/3/12 0:00:00 | B1 | M2 | 生产值班 | CDH0100-胡洋 |  | 一般隐患 | 设备设施原因 | 二车间四层电梯对面加料车存放不固定，有很大的倾倒风险 | 已完成
DH3 | CDH0098-周欣伟 | 2026/3/12 0:00:00 | B1 | M2 | 生产值班 | CDH0100-胡洋 |  | 一般隐患 | 物料原因 | 二车间三层R17釜旁铁板撒漏物料需要清理 | 已完成
DH3 | CDH0098-周欣伟 | 2026/3/12 0:00:00 | B1 | M2 | 生产值班 | CDH0100-胡洋 |  | 一般隐患 | 设备设施原因 | 二车间二层CPr127928主料罐尾气试镜存有液体需要排放 | 已完成
DH3 | CDH0098-周欣伟 | 2026/3/12 0:00:00 | B1 | M1 | 生产值班 | FX2695-李建军 |  | 一般隐患 | 物料原因 | 一车间四层R14釜对面地城表面物料需要清理 | 已完成 | 处理完毕
DH3 | CDH0098-周欣伟 | 2026/3/12 0:00:00 | B1 | M1 | 生产值班 | FX2695-李建军 |  | 一般隐患 | 设备设施原因 | 一车间三层3000L搪瓷罐下口滴漏，禁锢不住需要更换垫片，已让班长将罐转空 | 已完成 | 已进行更换
DH3 | CDH0098-周欣伟 | 2026/3/12 0:00:00 | B1 | M1 | 生产值班 | FX2695-李建军 |  | 一般隐患 | 设备设施原因 | 一车间二层R33釜下口的搪瓷罐尾气试镜有液体，需要排放 | 已完成 | 已处理
DH3 | CDH0212-代宇哲 | 2026/3/11 0:00:00 | B4 | M7 | 生产值班 | ADH0471-孙奇 | CDH0111-陈栋 | 一般隐患 |  | R01加料车缺少固定静电 | 已完成 | 已添加
DH3 | CDH0212-代宇哲 | 2026/3/11 0:00:00 | B1 | M3 | 生产值班 | CDH0212-代宇哲 | ACT828-李文月 | 一般隐患 | 物料原因 | 桶装物料较多需进行清理 | 已完成 | 联系进行清理
DH3 | CDH0212-代宇哲 | 2026/3/11 0:00:00 | B1 | M3 | 生产值班 | CDH0212-代宇哲 | ACT828-李文月 | 一般隐患 | 设备设施原因 | 三层R22氮气支路漏气 | 已完成 | 进行禁锢
DH3 | CDH0212-代宇哲 | 2026/3/11 0:00:00 | B1 | M2 | 生产值班 | CDH0249-孙壮 | CDH0100-胡洋 | 一般隐患 | 设备设施原因 | 接受罐至10立罐区打压试密签过期需重新打压 | 已完成 | 已完成
DH3 | CDH0212-代宇哲 | 2026/3/11 0:00:00 | B1 | M2 | 生产值班 | CDH0249-孙壮 | CDH0100-胡洋 | 一般隐患 | 设备设施原因 | DH3-103-Tr035储罐液位计出现断层 | 已完成
DH3 | CDH0212-代宇哲 | 2026/3/11 0:00:00 | B1 | M2 | 生产值班 | CDH0249-孙壮 | CDH0100-胡洋 | 一般隐患 | 设备设施原因 | R11旁屋内储罐下口阀门处有大量固体，疑似阀门内漏 | 已完成 | 处理完毕
DH3 | CDH0212-代宇哲 | 2026/3/11 0:00:00 | B1 | M2 | 生产值班 | CDH0249-孙壮 | CDH0100-胡洋 | 一般隐患 | 设备设施原因 | R01加料车较高缺少支架 | 已完成 | 增加完毕
DH3 | CDH0212-代宇哲 | 2026/3/11 0:00:00 | B1 | M1 | 生产值班 | FX2695-李建军 | ADH0759-杜成文 | 一般隐患 | 设备设施原因 | R34对面搅拌罐异响严重需处理 | 已完成 | 紧固处理完毕
DH3 | CDH0212-代宇哲 | 2026/3/11 0:00:00 | B1 | M1 | 生产值班 | FX2695-李建军 | ADH0759-杜成文 | 一般隐患 | 设备设施原因 | R01氮气支路临时氮气管路漏气严重需处理 | 已完成 | 重新进行紧固处理
DH3 | CDH0212-代宇哲 | 2026/3/11 0:00:00 | B1 | M1 | 生产值班 | FX2695-李建军 | ADH0759-杜成文 | 一般隐患 | 设备设施原因 | R12大阀门内有固体料未增加盲板 | 已完成 | 现场清理完毕
DH3 | FX2695-李建军 | 2026/3/9 0:00:00 | B1 | M3 | 生产值班 | CDH0020-孙存正 | ACT828-李文月 | 一般隐患 | 方法原因 | R02釜加料车上无尾气管路 | 已完成 | 已进行增加
DH3 | FX2695-李建军 | 2026/3/9 0:00:00 | B1 | M3 | 生产值班 | CDH0020-孙存正 | ACT828-李文月 | 一般隐患 | 方法原因 | R24釜旁插底管压力表损坏 | 已完成 | 进行更换
DH3 | FX2695-李建军 | 2026/3/9 0:00:00 | B1 | M3 | 生产值班 | CDH0020-孙存正 | ACT828-李文月 | 一般隐患 | 方法原因 | R14釜下口地面有导热油，沟通班长检查处理 | 已完成 | 进行清理
DH3 | FX2695-李建军 | 2026/3/9 0:00:00 | B1 | M2 | 生产值班 | CDH0249-孙壮 | CDH0100-胡洋 | 一般隐患 | 方法原因 | R23釜加料车内有物料，氮气管路未连接 | 已完成 | 添加氮气管路
DH3 | FX2695-李建军 | 2026/3/9 0:00:00 | B1 | M2 | 生产值班 | CDH0249-孙壮 | CDH0100-胡洋 | 一般隐患 | 方法原因 | E09-Tr01接收罐下口有塑料袋承装液体 | 已完成 | 清理完毕
DH3 | FX2695-李建军 | 2026/3/9 0:00:00 | B1 | M2 | 生产值班 | CDH0249-孙壮 | CDH0100-胡洋 | 一般隐患 | 方法原因 | R21釜下口盲板为自制焊接盲板需要更换 | 已完成 | 更换完毕
DH3 | FX2695-李建军 | 2026/3/9 0:00:00 | B1 | M1 | 生产值班 | FX2695-李建军 | ADH0759-杜成文 | 一般隐患 | 方法原因 | 四层东侧分布器间地面有积水 | 已完成 | 现场处理完毕
DH3 | FX2695-李建军 | 2026/3/9 0:00:00 | B1 | M1 | 生产值班 | FX2695-李建军 | ADH0759-杜成文 | 一般隐患 | 方法原因 | 三层R17釜接收罐下口缺少盲板 | 已完成 | 盲板添加完成
DH3 | FX2695-李建军 | 2026/3/9 0:00:00 | B1 | M1 | 生产值班 | FX2695-李建军 | ADH0759-杜成文 | 一般隐患 | 方法原因 | 四层走廊管路有滴水需要检查处理 | 已完成 | 管路沙眼处理完毕
DH3 | FX1328-马大鹏 | 2026/3/8 0:00:00 | 罐区 |  | 生产值班 | CDH0023-梁忠臣 |  | 一般隐患 | 设备设施原因 | 4号楼10立罐区氮气管路法兰处漏气严重，已沟通处理。 | 已完成 | 已处理完成
DH3 | FX1328-马大鹏 | 2026/3/8 0:00:00 | B4 | M7 | 生产值班 | ADH0471-孙奇 |  | 一般隐患 | 设备设施原因 | R24釜下口阀门缺少盲板，需要及时补充 | 已完成 | 已添加
DH3 | FX1328-马大鹏 | 2026/3/8 0:00:00 | B1 | M3 | 生产值班 | ACT828-李文月 |  | 一般隐患 | 设备设施原因 | 三层南侧白钢压滤罐外表存在白色物料痕迹，需要及时处理 | 已完成 | 进行处理
DH3 | FX1328-马大鹏 | 2026/3/8 0:00:00 | B1 | M3 | 生产值班 | ACT828-李文月 |  | 一般隐患 | 人的原因 | 一层医药箱02/22/2026过期未检 | 已完成 | 进行检查
DH3 | FX1328-马大鹏 | 2026/3/8 0:00:00 | B1 | M2 | 生产值班 | CDH0100-胡洋 |  | 一般隐患 | 设备设施原因 | R07釜下口 阀门及法兰之间存在白色物料痕迹，需要及时处理。 | 已完成 | 清理完毕
DH3 | FX1328-马大鹏 | 2026/3/8 0:00:00 | B1 | M2 | 生产值班 | CDH0100-胡洋 |  | 一般隐患 | 人的原因 | Ce03间内人用呼吸空压宝塔接头被拆卸，上面还挂着“禁止拆卸”的标识，需要重点强调。 | 已完成 | 已添加
DH3 | FX1328-马大鹏 | 2026/3/8 0:00:00 | B1 | M2 | 生产值班 | CDH0100-胡洋 |  | 一般隐患 | 设备设施原因 | 独立换热间Dt03独立换热漏水，需要处理。 | 已完成 | 处理完毕
DH3 | FX1328-马大鹏 | 2026/3/8 0:00:00 | B1 | M1 | 生产值班 | ADH0759-杜成文 |  | 一般隐患 | 人的原因 | 一车间四层连续化新增加的两个35kg灭火器缺少合格签。 | 已完成 | 标签添加完毕
DH3 | FX1328-马大鹏 | 2026/3/8 0:00:00 | B1 | M1 | 生产值班 | ADH0759-杜成文 |  | 一般隐患 | 设备设施原因 | R09釜加料箱缺少液压支架，需要添加。 | 已完成 | 支架安装完毕
DH3 | FX1328-马大鹏 | 2026/3/8 0:00:00 | B1 | M1 | 生产值班 | ADH0759-杜成文 |  | 一般隐患 | 设备设施原因 | 一车间二层R24釜下口四通与普通视镜之间缺少阀门， 下口鼓氮气操作石视镜会有憋压破损风险。 | 已完成 | 阀门添加完毕
DH3 | FX1328-马大鹏 | 2026/3/8 0:00:00 | B1 | M1 | 生产值班 | ADH0759-杜成文 |  | 一般隐患 | 物料原因 | 一车间一层五水硫酸铜和无水碳酸钠混放，需要区分。 | 已完成 | 临时存放，现场区分完毕
DH3 | CDH0003-赵鲁 | 2026/3/6 0:00:00 | B4 | M7 | 生产值班 | ADH0471-孙奇 | ADH0471-孙奇 | 一般隐患 | 设备设施原因 | 西侧楼梯缓冲间地脚线瓷砖脱落。 | 已完成 | 已恢复
DH3 | CDH0003-赵鲁 | 2026/3/6 0:00:00 | B4 | M7 | 生产值班 | ADH0471-孙奇 | ADH0471-孙奇 | 一般隐患 | 设备设施原因 | 四层东侧纯化水管路固定胀栓松脱，管路悬空中。 | 已完成 | 已处理
DH3 | CDH0003-赵鲁 | 2026/3/6 0:00:00 | B1 | M3 | 生产值班 | ACT828-李文月 | ACT828-李文月 | 一般隐患 | 方法原因 | 应急柜上药品箱内创可贴缺失，待补充。 | 已完成 | 进行补充
DH3 | CDH0003-赵鲁 | 2026/3/6 0:00:00 | B1 | M3 | 生产值班 | ACT828-李文月 | ACT828-李文月 | 一般隐患 | 设备设施原因 | 清洗间外溢出桶内白钢收集撮子缺失，待补充。 | 已完成 | 进行补充毕
DH3 | CDH0003-赵鲁 | 2026/3/6 0:00:00 | B1 | M3 | 生产值班 | ACT828-李文月 | ACT828-李文月 | 一般隐患 | 方法原因 | 应急柜上方放置了一部防爆座机。 | 已完成 | 进行处置毕
DH3 | CDH0003-赵鲁 | 2026/3/6 0:00:00 | B1 | M3 | 生产值班 | ACT828-李文月 | ACT828-李文月 | 一般隐患 | 设备设施原因 | 物流通道内一连接中的氮气减压阀压力标盘缺失损坏。 | 已完成 | 进行增加
DH3 | CDH0003-赵鲁 | 2026/3/6 0:00:00 | B1 | M2 | 生产值班 | CDH0100-胡洋 | CDH0100-胡洋 | 一般隐患 | 方法原因 | 分布器间内灭火器月度检查过期未检。 | 已完成 | 已检查完毕
DH3 | CDH0003-赵鲁 | 2026/3/6 0:00:00 | B1 | M2 | 生产值班 | CDH0100-胡洋 | CDH0100-胡洋 | 一般隐患 | 设备设施原因 | R25下口氮气单向阀后方针形阀连接口物料渗出痕迹，建议重新核查测试单向阀的有效性。 | 已完成 | 已处理
DH3 | CDH0003-赵鲁 | 2026/3/6 0:00:00 | B1 | M2 | 生产值班 | CDH0100-胡洋 | CDH0100-胡洋 | 一般隐患 | 设备设施原因 | R17下口连接使用的袋式过滤器上盖机入口阀门物料渗出，密闭不严。 | 已完成 | 已处理
DH3 | CDH0003-赵鲁 | 2026/3/6 0:00:00 | B1 | M2 | 生产值班 | CDH0100-胡洋 | CDH0100-胡洋 | 一般隐患 | 物料原因 | 连续化设备区域一个盛接液位计的小白钢桶撒漏液体物料至地面。 | 已完成 | 处理完毕
DH3 | CDH0003-赵鲁 | 2026/3/6 0:00:00 | B1 | M1 | 生产值班 | ADH0759-杜成文 | ADH0759-杜成文 | 一般隐患 | 设备设施原因 | R20反应釜减速机防护罩1组搭扣损坏。 | 已完成 | 已恢复
DH3 | CDH0003-赵鲁 | 2026/3/6 0:00:00 | B1 | M1 | 生产值班 | ADH0759-杜成文 | ADH0759-杜成文 | 一般隐患 | 设备设施原因 | R25反应釜减速机底座渗油。 | 已完成 | 已处理
DH3 | CDH0003-赵鲁 | 2026/3/6 0:00:00 | B1 | M1 | 生产值班 | ADH0759-杜成文 | ADH0759-杜成文 | 一般隐患 | 环境原因 | R36釜后方地面放置一个清洗待用的加料漏斗，有污染物料风险。 | 已完成 | 已处理
DH3 | CDH0003-赵鲁 | 2026/3/6 0:00:00 | B1 | M1 | 生产值班 | ADH0759-杜成文 | ADH0759-杜成文 | 一般隐患 | 设备设施原因 | 压滤罐上连接使用的氮气管路悬空状态，过低阻碍正常通行。 | 已完成 | 已处理
DH3 | ADH0759-杜成文 | 2026/3/5 0:00:00 | B4 | M7 | 生产值班 | CDH0111-陈栋 | ADH0471-孙奇 | 一般隐患 | 人的原因 | 非化间纯化水管路超期未更换，有效期至02/27/2026 | 已完成 | 已更换
DH3 | ADH0759-杜成文 | 2026/3/5 0:00:00 | B4 | M7 | 生产值班 | CDH0111-陈栋 | ADH0471-孙奇 | 一般隐患 | 设备设施原因 | 溶剂间氮气点位气源嘴漏气严重，已告知人员处理，需跟进整改情况 | 已完成 | 已处理
DH3 | ADH0759-杜成文 | 2026/3/5 0:00:00 | B4 | M7 | 生产值班 | CDH0111-陈栋 | ADH0471-孙奇 | 一般隐患 | 人的原因 | 8520 3b/2操作7加料温度曲线确认人空白，管路编号空白 | 已完成 | 已填写
DH3 | ADH0759-杜成文 | 2026/3/5 0:00:00 | B1 | M3 | 生产值班 |  | ACT828-李文月 | 一般隐患 | 环境原因 | 三层管路使用绑带固定较多，需更换吊架 | 已完成 | 进行更换
DH3 | ADH0759-杜成文 | 2026/3/5 0:00:00 | B1 | M3 | 生产值班 |  | ACT828-李文月 | 一般隐患 | 人的原因 | 溶剂间TF02和TF06盲板螺丝均未紧固 | 已完成 | 进行禁锢
DH3 | ADH0759-杜成文 | 2026/3/5 0:00:00 | B1 | M3 | 生产值班 |  | ACT828-李文月 | 一般隐患 | 设备设施原因 | 103-Tr16液位计下口法兰渗漏 | 已完成 | 进行处理
DH3 | ADH0759-杜成文 | 2026/3/5 0:00:00 | B1 | M2 | 生产值班 |  | CDH0100-胡洋 | 一般隐患 | 设备设施原因 | 102-R16加料箱倾斜严重，液压无支撑 | 已完成 | 已加支架
DH3 | ADH0759-杜成文 | 2026/3/5 0:00:00 | B1 | M2 | 生产值班 |  | CDH0100-胡洋 | 一般隐患 | 设备设施原因 | 102-R14加料箱无静电接地 | 已完成 | 连接完毕
DH3 | ADH0759-杜成文 | 2026/3/5 0:00:00 | B1 | M2 | 生产值班 |  | CDH0100-胡洋 | 一般隐患 | 人的原因 | 溶剂间连接管路较多，不使用及时拆除，多块盲板放置于地面，需规范存放位置 | 已完成 | 已拆除
DH3 | ADH0759-杜成文 | 2026/3/5 0:00:00 | B1 | M2 | 生产值班 |  | CDH0100-胡洋 | 一般隐患 | 设备设施原因 | 四层分布器间积水较多，需要清理，查找漏点 | 已完成 | 清理完毕
DH3 | ADH0759-杜成文 | 2026/3/5 0:00:00 | B1 | M1 | 生产值班 |  | ADH0759-杜成文 | 一般隐患 | 设备设施原因 | 101-R26-Tr01尾气管路有沙眼，已告知班长陶政民进行打卡子，需要跟进整改情况 | 已完成 | 后续进行动火焊接
DH3 | ADH0759-杜成文 | 2026/3/5 0:00:00 | B1 | M1 | 生产值班 |  | ADH0759-杜成文 | 一般隐患 | 设备设施原因 | 101-R31计量泵聚乙烯管封口堵头存在漏点需更换 | 已完成 | 更换完毕
DH3 | ADH0759-杜成文 | 2026/3/5 0:00:00 | B1 | M1 | 生产值班 |  | ADH0759-杜成文 | 一般隐患 | 设备设施原因 | 101-R32氢气检测器电量不足，已沟通安全小组进行充电 | 已完成 | 充电完毕
DH3 | CDH0094-于强 | 2026/3/2 0:00:00 | 焚烧炉 |  | 生产值班 | FX2724-张洪涛 | FX2724-张洪涛 | 一般隐患 | 设备设施原因 | 1期投料的插底管快开球阀手柄处渗出液体，现场告知操作人员处理。 | 已完成 | 对渗漏的球阀进行维修
DH3 | CDH0094-于强 | 2026/3/2 0:00:00 | B1 | M3 | 生产值班 | ACT828-李文月 | ACT828-李文月 | 一般隐患 | 人的原因 | 编号为SB-B1-03-007的溢出桶合格签缺失。 | 已完成 | 进行补充
DH3 | CDH0094-于强 | 2026/3/2 0:00:00 | B1 | M3 | 生产值班 | ACT828-李文月 | ACT828-李文月 | 一般隐患 | 人的原因 | 2层功能间声光报警检查标签过期。 | 已完成 | 进行测试，更换标识
DH3 | CDH0094-于强 | 2026/3/2 0:00:00 | B1 | M2 | 生产值班 | CDH0100-胡洋 | CDH0100-胡洋 | 一般隐患 | 人的原因 | 102-E01-Tr03罐旁溢出桶上次检查为1月20日，早已过期。 | 已完成 | 已进行检查完毕
DH3 | CDH0094-于强 | 2026/3/2 0:00:00 | B1 | M2 | 生产值班 | CDH0100-胡洋 | CDH0100-胡洋 | 一般隐患 | 人的原因 | 102-R23釜下口最下方阀门关闭状态且安装有盲板但盲板处渗漏物料。 | 已完成 | 已更换完毕
DH3 | CDH0094-于强 | 2026/3/2 0:00:00 | B1 | M2 | 生产值班 | CDH0100-胡洋 | CDH0100-胡洋 | 一般隐患 | 设备设施原因 | 102-R16釜下口鼓氮气单向阀门丝扣处渗漏液体。 | 已完成 | 紧固完毕
DH3 | CDH0094-于强 | 2026/3/2 0:00:00 | B1 | M1 | 生产值班 | ADH0759-杜成文 | ADH0759-杜成文 | 一般隐患 | 设备设施原因 | 101-R24釜上口加料漏斗有一手套破损。 | 已完成 | 更换毕
DH3 | CDH0094-于强 | 2026/3/2 0:00:00 | B1 | M1 | 生产值班 | ADH0759-杜成文 | ADH0759-杜成文 | 一般隐患 | 设备设施原因 | 101-FD02间门口人体静电释放器故障/损坏，需要维修 | 已完成 | 维修完毕
DH3 | CDH0049-赵岩 | 2026/3/1 0:00:00 | 溶剂回收车间 |  | 生产值班 | FX088-邹跃武 | CDH0023-梁忠臣 | 一般隐患 | 设备设施原因 | TF16转移ipac过程中，泵出口压力达0.52MPA，超出要求上限0.5Mpa，需排查是否压力表损坏或更新上限 | 已完成 | 压力表无故障
DH3 | CDH0049-赵岩 | 2026/3/1 0:00:00 | B1 | M3 | 生产值班 | ACT828-李文月 | ACT828-李文月 | 一般隐患 | 人的原因 | 三车间三层28釜旁冷凝器下方视镜存在液体处于断开状态，未封堵 | 已完成 | 进行恢复安装
DH3 | CDH0049-赵岩 | 2026/3/1 0:00:00 | B1 | M3 | 生产值班 | ACT828-李文月 | ACT828-李文月 | 一般隐患 | 设备设施原因 | 三车间四层09釜前计量泵附近存在较大气味，现场沟通班长进行确认 | 已完成 | 现场已处理
DH3 | CDH0049-赵岩 | 2026/3/1 0:00:00 | B1 | M3 | 生产值班 | ACT828-李文月 | ACT828-李文月 | 一般隐患 | 设备设施原因 | 四层08釜滴加亚硫酸氢钠泵进口存在物料痕迹，出口三通位置渗漏 | 已完成 | 现场已进行处理
DH3 | CDH0049-赵岩 | 2026/3/1 0:00:00 | B1 | M2 | 生产值班 | CDH0100-胡洋 | CDH0100-胡洋 | 一般隐患 | 设备设施原因 | 二车间一层酸性尾气吸收间一级鼓风机前压力表为正压，需排查是否堵塞 | 已完成 | 经检查无异常
DH3 | CDH0049-赵岩 | 2026/3/1 0:00:00 | B1 | M2 | 生产值班 | CDH0100-胡洋 | CDH0100-胡洋 | 一般隐患 | 设备设施原因 | 二车间二层5704酸碱中和罐尾气视镜存在液体 | 已完成 | 以排净
DH3 | CDH0049-赵岩 | 2026/3/1 0:00:00 | B1 | M2 | 生产值班 | CDH0100-胡洋 | CDH0100-胡洋 | 一般隐患 | 设备设施原因 | 三层5704产品转移泵出口聚乙烯管路未封口，存在气味 | 已完成 | 以加管堵头
DH3 | CDH0049-赵岩 | 2026/3/1 0:00:00 | B1 | M2 | 生产值班 | CDH0100-胡洋 | CDH0100-胡洋 | 一般隐患 | 人的原因 | 四层5704氧化段分离器附近地面需进行处理 | 已完成 | 地面清理完毕
DH3 | CDH0049-赵岩 | 2026/3/1 0:00:00 | B1 | M1 | 生产值班 | ADH0759-杜成文 | ADH0759-杜成文 | 一般隐患 | 设备设施原因 | 一车间一层drc02双锥功能间外可燃气体检测器为断电状态 | 已完成 | 处理毕
DH3 | CDH0049-赵岩 | 2026/3/1 0:00:00 | B1 | M1 | 生产值班 | ADH0759-杜成文 | ADH0759-杜成文 | 一般隐患 | 设备设施原因 | 三层吊装口位置漏水，滴到下方电线桥架，需处理 | 已完成 | 四层积水已处理
DH3 | CDH0049-赵岩 | 2026/3/1 0:00:00 | B1 | M1 | 生产值班 | ADH0759-杜成文 | ADH0759-杜成文 | 一般隐患 | 设备设施原因 | 四层06釜前搅拌罐视镜位置漏液，搅拌罐使用玻璃管液位计需更换 | 已完成 | 已进行处理
DH3 | CDH0098-周欣伟 | 2026/2/28 0:00:00 | B1 | M3 | 生产值班 | ACT828-李文月 |  | 一般隐患 | 设备设施原因 | 三车间三层R23釜鼓泡器缺少石蜡油需要补加 | 已完成 | 进行补充，使用前检查
DH3 | CDH0098-周欣伟 | 2026/2/28 0:00:00 | B1 | M3 | 生产值班 | ACT828-李文月 |  | 一般隐患 | 设备设施原因 | 三车间三层电梯对面CSTR尾气试镜一灌满液体，需要排放检查 | 已完成 | 现场进行处理完毕
DH3 | CDH0098-周欣伟 | 2026/2/28 0:00:00 | B1 | M3 | 生产值班 | ACT828-李文月 |  | 一般隐患 | 设备设施原因 | 三车间二层电梯对面两个聚丙罐下口需要制作有效支撑，防止人员踩踏 | 已完成 | 进行制作，增加
DH3 | CDH0098-周欣伟 | 2026/2/28 0:00:00 | B1 | M2 | 生产值班 | CDH0100-胡洋 |  | 一般隐患 | 设备设施原因 | 二车间四层R11釜加料车倾斜严重，需要安装支架 | 已完成 | 已添加
DH3 | CDH0098-周欣伟 | 2026/2/28 0:00:00 | B1 | M2 | 生产值班 | CDH0100-胡洋 |  | 一般隐患 | 设备设施原因 | 二车间三层R06釜下口两个压滤罐串联未安装单向阀，需要添加 | 已完成 | 一用一备，不涉及同时使用
DH3 | CDH0098-周欣伟 | 2026/2/28 0:00:00 | B1 | M2 | 生产值班 | CDH0100-胡洋 |  | 一般隐患 | 设备设施原因 | 二车间三层R25釜鼓泡器缺少石蜡油 | 已完成 | 添加完毕
DH3 | CDH0098-周欣伟 | 2026/2/28 0:00:00 | B1 | M2 | 生产值班 | CDH0100-胡洋 |  | 一般隐患 | 物料原因 | 二车间二层E01重组分罐液位已达上限，需尽快转移 | 已完成 | 全是焦油子
DH3 | CDH0098-周欣伟 | 2026/2/28 0:00:00 | B1 | M1 | 生产值班 | FX2695-李建军 |  | 一般隐患 | 设备设施原因 | 一车间三楼R13下口氮气管路拆除使用静电线固定，需要制作吊架或恢复安装 | 已完成 | 恢复完毕
DH3 | CDH0098-周欣伟 | 2026/2/28 0:00:00 | B1 | M1 | 生产值班 | FX2695-李建军 |  | 一般隐患 | 物料原因 | 一车间二层清洗间门口地面大面积发白，需要清理 | 已完成 | 已清理
DH3 | CDH0098-周欣伟 | 2026/2/28 0:00:00 | B1 | M1 | 生产值班 | FX2695-李建军 |  | 一般隐患 | 人的原因 | 一车间二层R33/34下口阀门未及时上锁 | 已完成 | 添加完毕
DH3 | CDH0212-代宇哲 | 2026/2/26 0:00:00 | B4 | M7 | 生产值班 | ADH0471-孙奇 | ADH0471-孙奇 | 一般隐患 | 人的原因 | 四楼敞口桶未放置保护垫内，直接放置地上 | 已完成 | 已清理
DH3 | CDH0212-代宇哲 | 2026/1/26 0:00:00 | B1 | M3 | 生产值班 | CDH0212-代宇哲 | ACT828-李文月 | 一般隐患 | 设备设施原因 | 静电卡子损坏较多，需进行更换 | 已完成 | 进行更换
DH3 | CDH0212-代宇哲 | 2026/1/26 0:00:00 | B1 | M3 | 生产值班 | CDH0212-代宇哲 | ACT828-李文月 | 一般隐患 | 设备设施原因 | R23旁现场过于杂乱，需进行清理 | 已完成 | 清理完毕
DH3 | CDH0212-代宇哲 | 2026/1/26 0:00:00 | B1 | M2 | 生产值班 | CDH0249-孙壮 | CDH0100-胡洋 | 一般隐患 | 人的原因 | R23投完固体料后里面有较多固体，需进行强调 | 已完成
DH3 | CDH0212-代宇哲 | 2026/1/26 0:00:00 | B1 | M2 | 生产值班 | CDH0249-孙壮 | CDH0100-胡洋 | 一般隐患 | 设备设施原因 | R11旁废液间接受罐缺少盲板且阀门处有白色痕迹 | 已完成
DH3 | CDH0212-代宇哲 | 2026/1/26 0:00:00 | B1 | M2 | 生产值班 | CDH0249-孙壮 | CDH0100-胡洋 | 一般隐患 | 设备设施原因 | 5704连续化还原CSTR氮气保护未开，现场通知人员开启 | 已完成
DH3 | CDH0212-代宇哲 | 2026/1/26 0:00:00 | B1 | M1 | 生产值班 | FX2695-李建军 | ADH0759-杜成文 | 一般隐患 | 设备设施原因 | 8390项目01/05批降温已结束，超温报警复核处空白 | 已完成 | 人员进行批评
DH3 | CDH0212-代宇哲 | 2026/1/26 0:00:00 | B1 | M1 | 生产值班 | FX2695-李建军 | ADH0759-杜成文 | 一般隐患 | 设备设施原因 | R24气动泵下有白色物料痕迹且管路末端缺少快开球阀 | 已完成 | 增加完毕
DH3 | CDH0212-代宇哲 | 2026/1/26 0:00:00 | B1 | M1 | 生产值班 | FX2695-李建军 | ADH0759-杜成文 | 一般隐患 | 物料原因 | R24旁碱液配置桶外表面有大量痕迹需处理 | 已完成 | 现场处理
DH3 | FX2695-李建军 | 2026/2/24 0:00:00 | B1 | M3 | 生产值班 | CDH0020-孙存正 | ACT828-李文月 | 一般隐患 | 方法原因 | R25釜上走廊蒸汽分支管路渗漏使用塑料袋承接已满需要处理 | 已完成 | 进行处理毕
DH3 | FX2695-李建军 | 2026/2/24 0:00:00 | B1 | M3 | 生产值班 | CDH0020-孙存正 | ACT828-李文月 | 一般隐患 | 方法原因 | R19釜上有一瓶饮料瓶承装液体无标识 | 已完成 | 进行清理
DH3 | FX2695-李建军 | 2026/2/24 0:00:00 | B1 | M3 | 生产值班 | CDH0020-孙存正 | ACT828-李文月 | 一般隐患 | 方法原因 | 二层南侧应急桶内吸收棉剩余少量 | 已完成 | 进行增加
DH3 | FX2695-李建军 | 2026/2/24 0:00:00 | B1 | M2 | 生产值班 | CDH0249-孙壮 | CDH0100-胡洋 | 一般隐患 | 方法原因 | R20釜氮气保护流量计浮子开至最大 | 已完成 | 处理完毕
DH3 | FX2695-李建军 | 2026/2/24 0:00:00 | B1 | M2 | 生产值班 | CDH0249-孙壮 | CDH0100-胡洋 | 一般隐患 | 方法原因 | 三层R05下口氮气管路漏气严重沟通班长处理 | 已完成 | 以紧固完毕
DH3 | FX2695-李建军 | 2026/2/24 0:00:00 | B1 | M2 | 生产值班 | CDH0249-孙壮 | CDH0100-胡洋 | 一般隐患 | 方法原因 | 二层E05-Tr01接收罐压力表的德式球阀有渗漏液体 | 已完成 | 以进行更换处理
DH3 | FX2695-李建军 | 2026/2/24 0:00:00 | B1 | M1 | 生产值班 | FX2695-李建军 | ADH0759-杜成文 | 一般隐患 | 方法原因 | 四层0012连续化托盘承接的氯化钠无标识 | 已完成 | 添加毕
DH3 | FX2695-李建军 | 2026/2/24 0:00:00 | B1 | M1 | 生产值班 | FX2695-李建军 | ADH0759-杜成文 | 一般隐患 | 方法原因 | 三层走廊灯管有一排不亮，沟通电工处理 | 已完成 | 现场处理毕
DH3 | FX2695-李建军 | 2026/2/24 0:00:00 | B1 | M1 | 生产值班 | FX2695-李建军 | ADH0759-杜成文 | 一般隐患 | 方法原因 | 二层吊装口上方管路有滴水需要查看是否有沙眼 | 已完成 | 已处理
DH3 | CDH0003-赵鲁 | 2026/2/12 0:00:00 | B4 | M7 | 生产值班 | ADH0471-孙奇 | ADH0471-孙奇 | 一般隐患 | 物料原因 | 废液周转管路阀门白色物料撒漏痕迹。 | 已完成 | 已清理
DH3 | CDH0003-赵鲁 | 2026/2/12 0:00:00 | B4 | M7 | 生产值班 | ADH0471-孙奇 | ADH0471-孙奇 | 一般隐患 | 方法原因 | 车间内溢出桶挪用至更衣室外走廊上放置巡查记录使用。 | 已完成 | 已归位
DH3 | CDH0003-赵鲁 | 2026/2/12 0:00:00 | B4 | M7 | 生产值班 | ADH0471-孙奇 | ADH0471-孙奇 | 一般隐患 | 物料原因 | R07釜旁地磅秤上搪瓷罐下口位置液体物料滴漏痕迹。 | 已完成 | 已清理
DH3 | CDH0003-赵鲁 | 2026/2/12 0:00:00 | B1 | M3 | 生产值班 | ACT828-李文月 | ACT828-李文月 | 一般隐患 | 方法原因 | R01釜记录桌上放有两个已使用完毕的取样瓶。 | 已完成 | 进行清理
DH3 | CDH0003-赵鲁 | 2026/2/12 0:00:00 | B1 | M3 | 生产值班 | ACT828-李文月 | ACT828-李文月 | 一般隐患 | 设备设施原因 | R17旁氮气转子流量计上限标识缺失。 | 已完成 | 进行增加
DH3 | CDH0003-赵鲁 | 2026/2/12 0:00:00 | B1 | M3 | 生产值班 | ACT828-李文月 | ACT828-李文月 | 一般隐患 | 人的原因 | R12下口阀门漏氮气，沟通车间操作人员确认为氮气吹扫可燃气体检测完毕后未及时关闭，一现场整改。 | 已完成 | 进行禁锢关闭
DH3 | CDH0003-赵鲁 | 2026/2/12 0:00:00 | B1 | M2 | 生产值班 | CDH0100-胡洋 | CDH0100-胡洋 | 一般隐患 | 设备设施原因 | R24釜下口地面物料撒漏，釜下口阀门内漏未安装盲板。 | 已完成 | 处理毕
DH3 | CDH0003-赵鲁 | 2026/2/12 0:00:00 | B1 | M2 | 生产值班 | CDH0100-胡洋 | CDH0100-胡洋 | 一般隐患 | 方法原因 | Drc03双锥间灭火器挪用挡门中。 | 已完成 | 以挪走放到指定位置
DH3 | CDH0003-赵鲁 | 2026/2/12 0:00:00 | B1 | M2 | 生产值班 | CDH0100-胡洋 | CDH0100-胡洋 | 一般隐患 | 方法原因 | 酸性尾气间地面放置的两个接收桶表面无标签标识。 | 已完成 | 已处理完毕
DH3 | CDH0003-赵鲁 | 2026/2/12 0:00:00 | B1 | M1 | 生产值班 | ADH0759-杜成文 | ADH0759-杜成文 | 一般隐患 | 设备设施原因 | 操作区走廊一个水槽子金属外框架底部损坏变形。 | 已完成 | 已清理出车间
DH3 | CDH0003-赵鲁 | 2026/2/12 0:00:00 | B1 | M1 | 生产值班 | ADH0759-杜成文 | ADH0759-杜成文 | 一般隐患 | 设备设施原因 | R36反应釜鼓泡器漏油，地面油渍痕迹。 | 已完成 | 已处理完毕
DH3 | CDH0003-赵鲁 | 2026/2/12 0:00:00 | B1 | M1 | 生产值班 | ADH0759-杜成文 | ADH0759-杜成文 | 一般隐患 | 设备设施原因 | 独立换热间101-FD04循环泵头漏油。 | 已完成 | 已处理完毕
DH3 | CDH0018-李雪 | 2026/2/10 0:00:00 | B1 | M3 | 生产值班 | ACT828-李文月 | ACT828-李文月 | 一般隐患 | 人的原因 | 二层离心机离心时，缓冲间门未及时关闭 | 已完成 | 进行关闭，并进行培训
DH3 | CDH0018-李雪 | 2026/2/10 0:00:00 | B1 | M3 | 生产值班 | ACT828-李文月 | ACT828-李文月 | 一般隐患 | 人的原因 | R20防爆片缺少铭牌信息，需进行补充 | 已完成 | 进行补充
DH3 | CDH0018-李雪 | 2026/2/10 0:00:00 | B1 | M3 | 生产值班 | ACT828-李文月 | ACT828-李文月 | 一般隐患 | 人的原因 | 四层现场存在配件放置在地面，需进行清理 | 已完成 | 进行清理
DH3 | CDH0018-李雪 | 2026/2/10 0:00:00 | B1 | M2 | 生产值班 | CDH0100-胡洋 | CDH0100-胡洋 | 一般隐患 | 人的原因 | 一层储罐下口阀门处存在大量白色物料痕迹 | 已完成 | 处理完毕
DH3 | CDH0018-李雪 | 2026/2/10 0:00:00 | B1 | M2 | 生产值班 | CDH0100-胡洋 | CDH0100-胡洋 | 一般隐患 | 人的原因 | 二层CE02缓冲间地面存在蓝色物料痕迹 | 已完成 | 处理完毕
DH3 | CDH0018-李雪 | 2026/2/10 0:00:00 | B1 | M2 | 生产值班 | CDH0100-胡洋 | CDH0100-胡洋 | 一般隐患 | 人的原因 | 二车间一层三合一报警，现场沟通班长进行处理 | 已完成 | 以进行处理，对班长进行批评教育。培训
DH3 | CDH0018-李雪 | 2026/2/10 0:00:00 | B1 | M1 | 生产值班 | ADH0759-杜成文 | ADH0759-杜成文 | 一般隐患 | 人的原因 | 三层吊装搅拌罐，周围未使用警戒线进行隔离控制 | 已完成 | 已隔离
DH3 | CDH0018-李雪 | 2026/2/10 0:00:00 | B1 | M1 | 生产值班 | ADH0759-杜成文 | ADH0759-杜成文 | 一般隐患 | 人的原因 | 二层离心机收出物料，外袋未进行封口处理，多桶物料存在同样问题 | 已完成 | 已处理
DH3 | CDH0018-李雪 | 2026/2/10 0:00:00 | B1 | M1 | 生产值班 | ADH0759-杜成文 | ADH0759-杜成文 | 一般隐患 | 人的原因 | 二层压滤罐放料管路拆除后依靠至压滤罐上，对波纹软管易造成损坏 | 已完成 | 已清理
DH3 | CDH0018-李雪 | 2026/2/10 0:00:00 | B1 | M1 | 生产值班 | ADH0759-杜成文 | ADH0759-杜成文 | 一般隐患 | 人的原因 | 车间内使用收料卡子桶配置溶液，使用完毕后需及时归还，防止资源占用 | 已完成 | 已完成
DH3 | CDH0049-赵岩 | 2026/2/9 0:00:00 | 溶剂回收车间 |  | 生产值班 | FX088-邹跃武 | FX088-邹跃武 | 一般隐患 | 设备设施原因 | 精馏一层真空泵降温循环水使用∮16气源管循环，巡查期间发现气源管崩开洒漏，现场沟通操作人员对即将结冰区域进行隔离并处理 | 已完成 | 已清理完成
DH3 | CDH0049-赵岩 | 2026/2/9 0:00:00 | B1 | M3 | 生产值班 | ACT828-李文月 | ACT828-李文月 | 一般隐患 | 设备设施原因 | 三车间三层12釜下口氮气管路未见单向阀。 | 已完成 | 进行增加
DH3 | CDH0049-赵岩 | 2026/2/9 0:00:00 | B1 | M3 | 生产值班 | ACT828-李文月 | ACT828-李文月 | 一般隐患 | 设备设施原因 | 四层07釜记录桌内放置沾染物料的尾气过滤器滤芯 | 已完成 | 进行清除
DH3 | CDH0049-赵岩 | 2026/2/9 0:00:00 | B1 | M3 | 生产值班 | ACT828-李文月 | ACT828-李文月 | 一般隐患 | 人的原因 | 09釜前加料车和漏斗被拆卸放置现场，内部存在物料未封堵 | 已完成 | 进行封堵毕
DH3 | CDH0049-赵岩 | 2026/2/9 0:00:00 | B1 | M2 | 生产值班 | CDH0100-胡洋 | CDH0100-胡洋 | 一般隐患 | 设备设施原因 | 二车间三层07釜下口压滤罐下方托盘存在物料痕迹未及时处理，现场存在气味，沟通班长处理 | 已完成 | 清理并且处理完毕
DH3 | CDH0049-赵岩 | 2026/2/9 0:00:00 | B1 | M2 | 生产值班 | CDH0100-胡洋 | CDH0100-胡洋 | 一般隐患 | 设备设施原因 | 二车间三层E01薄膜四层穿三层穿层弯头位置焊点砂眼 | 已完成 | 处理完毕
DH3 | CDH0049-赵岩 | 2026/2/9 0:00:00 | B1 | M2 | 生产值班 | CDH0100-胡洋 | CDH0100-胡洋 | 一般隐患 | 设备设施原因 | 二车间三层25釜接收罐旁穿层聚乙烯管路无护套 | 已完成 | 已添加
DH3 | CDH0049-赵岩 | 2026/2/9 0:00:00 | B1 | M1 | 生产值班 | ADH0759-杜成文 | ADH0759-杜成文 | 一般隐患 | 设备设施原因 | 二层31釜下口流体过滤器阀门芯位置存在物料析出 | 已完成 | 已进行清理紧固
DH3 | CDH0049-赵岩 | 2026/2/9 0:00:00 | B1 | M1 | 生产值班 | ADH0759-杜成文 | ADH0759-杜成文 | 一般隐患 | 人的原因 | 二层高效精馏位置可燃气体缺少b类标识 | 已完成 | 添加毕
DH3 | CDH0049-赵岩 | 2026/2/9 0:00:00 | B1 | M1 | 生产值班 | ADH0759-杜成文 | ADH0759-杜成文 | 一般隐患 | 设备设施原因 | 一车间二层21釜下口压滤罐流体过滤器压力表上限与实际不符，出口建议增加阀门 | 已完成 | 已完成
DH3 | CDH0049-赵岩 | 2026/1/29 0:00:00 | 溶剂回收车间 |  | 生产值班 | FX088-邹跃武 | FX088-邹跃武 | 一般隐患 | 设备设施原因 | 精馏一层真空泵降温循环水使用∮16气源管循环，巡查期间发现气源管崩开洒漏，现场沟通操作人员对即将结冰区域进行隔离并处理 | 已完成 | 已清理完成
DH3 | CDH0049-赵岩 | 2026/1/29 0:00:00 | B1 | M3 | 生产值班 | ACT828-李文月 | ACT828-李文月 | 一般隐患 | 设备设施原因 | 三车间三层12釜下口氮气管路未见单向阀。 | 已完成 | 进行增加
DH3 | CDH0049-赵岩 | 2026/1/29 0:00:00 | B1 | M3 | 生产值班 | ACT828-李文月 | ACT828-李文月 | 一般隐患 | 设备设施原因 | 四层07釜记录桌内放置沾染物料的尾气过滤器滤芯 | 已完成 | 进行清除
DH3 | CDH0049-赵岩 | 2026/1/29 0:00:00 | B1 | M3 | 生产值班 | ACT828-李文月 | ACT828-李文月 | 一般隐患 | 人的原因 | 09釜前加料车和漏斗被拆卸放置现场，内部存在物料未封堵 | 已完成 | 进行封堵毕
DH3 | CDH0049-赵岩 | 2026/1/29 0:00:00 | B1 | M2 | 生产值班 | CDH0100-胡洋 | CDH0100-胡洋 | 一般隐患 | 设备设施原因 | 二车间三层07釜下口压滤罐下方托盘存在物料痕迹未及时处理，现场存在气味，沟通班长处理 | 已完成
DH3 | CDH0049-赵岩 | 2026/1/29 0:00:00 | B1 | M2 | 生产值班 | CDH0100-胡洋 | CDH0100-胡洋 | 一般隐患 | 设备设施原因 | 二车间三层E01薄膜四层穿三层穿层弯头位置焊点砂眼 | 已完成
DH3 | CDH0049-赵岩 | 2026/1/29 0:00:00 | B1 | M2 | 生产值班 | CDH0100-胡洋 | CDH0100-胡洋 | 一般隐患 | 设备设施原因 | 二车间三层25釜接收罐旁穿层聚乙烯管路无护套 | 已完成
DH3 | CDH0049-赵岩 | 2026/1/29 0:00:00 | B1 | M1 | 生产值班 | ADH0759-杜成文 | ADH0759-杜成文 | 一般隐患 | 设备设施原因 | 二层31釜下口流体过滤器阀门芯位置存在物料析出 | 已完成 | 已处理
DH3 | CDH0049-赵岩 | 2026/1/29 0:00:00 | B1 | M1 | 生产值班 | ADH0759-杜成文 | ADH0759-杜成文 | 一般隐患 | 人的原因 | 二层高效精馏位置可燃气体缺少b类标识 | 已完成 | 标识在内侧
DH3 | CDH0049-赵岩 | 2026/1/29 0:00:00 | B1 | M1 | 生产值班 | ADH0759-杜成文 | ADH0759-杜成文 | 一般隐患 | 设备设施原因 | 一车间二层21釜下口压滤罐流体过滤器压力表上限与实际不符，出口建议增加阀门 | 已完成 | 现场有阀门
DH3 | CDH0094-于强 | 2026/2/8 0:00:00 | B1 | M3 | 生产值班 | ACT828-李文月 | ACT828-李文月 | 一般隐患 | 人的原因 | 西侧楼梯口一干粉灭火器检查合格签和插销脱落，标签上写的位置与现场不符。 | 已完成 | 现场处理完毕
DH3 | CDH0094-于强 | 2026/2/8 0:00:00 | B1 | M3 | 生产值班 | ACT828-李文月 | ACT828-李文月 | 一般隐患 | 人的原因 | 103-R02釜旁计量泵上方的电线分线盒盖未安装，里面电线裸漏。 | 已完成 | 进行安装恢复完毕
DH3 | CDH0094-于强 | 2026/2/8 0:00:00 | B1 | M3 | 生产值班 | ACT828-李文月 | ACT828-李文月 | 一般隐患 | 人的原因 | 103-R03釜氮气流量计法兰被拆开，附近撒漏的物料未清理。 | 已完成 | 现场进行恢复，清理
DH3 | CDH0094-于强 | 2026/2/8 0:00:00 | B1 | M3 | 生产值班 | ACT828-李文月 | ACT828-李文月 | 一般隐患 | 人的原因 | 103- R13釜上口DN50管路上无任何标识 | 已完成 | 进行增加标识
DH3 | CDH0094-于强 | 2026/2/8 0:00:00 | B1 | M2 | 生产值班 | CDH0100-胡洋 | CDH0100-胡洋 | 一般隐患 | 设备设施原因 | 102-E06轻组分罐下口管路法兰根部出现沙眼渗出物料。 | 已完成 | 以对罐体下口管路进行重新焊接处理
DH3 | CDH0094-于强 | 2026/2/8 0:00:00 | B1 | M2 | 生产值班 | CDH0100-胡洋 | CDH0100-胡洋 | 一般隐患 | 人的原因 | 102-R17下口袋式过滤器外表及附近渗漏物料未清理 | 已完成 | 以清理
DH3 | CDH0094-于强 | 2026/2/8 0:00:00 | B1 | M2 | 生产值班 | CDH0100-胡洋 | CDH0100-胡洋 | 一般隐患 | 人的原因 | 一溢出桶过期未检查。 | 已完成 | 处理完毕
DH3 | CDH0094-于强 | 2026/2/8 0:00:00 | B1 | M1 | 生产值班 | ADH0759-杜成文 | ADH0759-杜成文 | 一般隐患 | 设备设施原因 | 101-R08釜下口虽安装有盲板但有物料渗出痕迹 | 已完成 | 已清理
DH3 | CDH0094-于强 | 2026/2/8 0:00:00 | B1 | M1 | 生产值班 | ADH0759-杜成文 | ADH0759-杜成文 | 一般隐患 | 设备设施原因 | 101-R36釜夹套上排空德式阀门漏水 | 已完成 | 已处理
DH3 | CDH0094-于强 | 2026/2/8 0:00:00 | B1 | M1 | 生产值班 | ADH0759-杜成文 | ADH0759-杜成文 | 一般隐患 | 设备设施原因 | 聚乙烯管路较多，且交织在一起，却少标识。 | 已完成 | 已整理
DH3 | CDH0212-代宇哲 | 2026/2/6 0:00:00 | B4 | M7 | 生产值班 | ADH0471-孙奇 | ADH0471-孙奇 | 一般隐患 | 设备设施原因 | 四楼人员将碱液配置桶桶直接放于地面，无铺垫 | 已完成 | 已铺垫
DH3 | CDH0212-代宇哲 | 2026/1/26 0:00:00 | B1 | M3 | 生产值班 | CDH0212-代宇哲 | ACT828-李文月 | 一般隐患 | 设备设施原因 | R22旁地面较为杂乱 | 已完成 | 进行清理毕
DH3 | CDH0212-代宇哲 | 2026/1/26 0:00:00 | B1 | M3 | 生产值班 | CDH0212-代宇哲 | ACT828-李文月 | 一般隐患 | 设备设施原因 | R17上口加料漏斗缺少氮气卡盘，导致氮气泄露 | 已完成 | 已增加卡盘
DH3 | CDH0212-代宇哲 | 2026/1/26 0:00:00 | B1 | M3 | 生产值班 | CDH0249-孙壮 | CDH0100-胡洋 | 一般隐患 | 设备设施原因 | 溶剂间多个盲板未禁锢且TF10未安装盲板 | 已完成 | 进行禁锢增加
DH3 | CDH0212-代宇哲 | 2026/1/26 0:00:00 | B1 | M2 | 生产值班 | CDH0249-孙壮 | CDH0100-胡洋 | 一般隐患 | 人的原因 | 三楼R14釜下口托盘与盲板有大量白色印记已告知清理 | 已完成
DH3 | CDH0212-代宇哲 | 2026/1/26 0:00:00 | B1 | M2 | 生产值班 | CDH0249-孙壮 | CDH0100-胡洋 | 一般隐患 | 设备设施原因 | R25区域盐酸味较大，已沟通班长处理 | 已完成
DH3 | CDH0212-代宇哲 | 2026/1/26 0:00:00 | B1 | M2 | 生产值班 | CDH0249-孙壮 | CDH0100-胡洋 | 一般隐患 | 设备设施原因 | R11滴加硫酸二甲酯尾气未进行连接 | 已完成
DH3 | CDH0212-代宇哲 | 2026/1/26 0:00:00 | B1 | M1 | 生产值班 | FX2695-李建军 | ADH0759-杜成文 | 一般隐患 | 设备设施原因 | R33旁穿层聚乙烯管路未安装护套 | 已完成 | 增加完毕
DH3 | CDH0212-代宇哲 | 2026/1/26 0:00:00 | B1 | M1 | 生产值班 | FX2695-李建军 | ADH0759-杜成文 | 一般隐患 | 设备设施原因 | R13加料车较高缺少支架 | 已完成 | 添加完毕
DH3 | CDH0212-代宇哲 | 2026/1/26 0:00:00 | B1 | M1 | 生产值班 | FX2695-李建军 | ADH0759-杜成文 | 一般隐患 | 物料原因 | R17上口聚乙烯管路缺少走向标识及聚乙烯审批单 | 已完成 | 增加完毕
DH3 | CDH0249-孙壮 | 2026/2/5 0:00:00 | B4 | M7 | 生产值班 | CDH0003-赵鲁 | CDH0003-赵鲁 | 一般隐患 | 人的原因 | 三楼人员放桶后将桶直接放于地面，无铺垫 | 已完成 | 已整改完毕，并对地面防护要求重新培训
DH3 | CDH0249-孙壮 | 2026/2/5 0:00:00 | B1 | M3 | 生产值班 | ACT828-李文月 |  | 一般隐患 | 设备设施原因 | 四楼下水道敞口无封堵，无滤网，无封盖 | 已完成 | 进行增加
DH3 | CDH0249-孙壮 | 2026/2/5 0:00:00 | B1 | M3 | 生产值班 | ACT828-李文月 |  | 一般隐患 | 设备设施原因 | DH3-103-R26-Tr01液位计有断层，R17放桶静电卡子合格签过期需及时处理 | 已完成 | 进行更换
DH3 | CDH0249-孙壮 | 2026/2/5 0:00:00 | B1 | M3 | 生产值班 | ACT828-李文月 |  | 一般隐患 | 设备设施原因 | R28下口转移泵和控制箱静电互连，无静电接地 | 已完成 | 进行增加
DH3 | CDH0249-孙壮 | 2026/2/5 0:00:00 | B1 | M2 | 生产值班 | CDH0100-胡洋 |  | 一般隐患 | 人的原因 | 三楼R20釜旁地面有白色印记已告知清理 | 已完成 | 清理毕
DH3 | CDH0249-孙壮 | 2026/2/5 0:00:00 | B1 | M2 | 生产值班 | CDH0100-胡洋 |  | 一般隐患 | 人的原因 | 酸性尾气间地面有积水，已通知属地进行清理 | 已完成 | 清理完毕
DH3 | CDH0249-孙壮 | 2026/2/5 0:00:00 | B1 | M2 | 生产值班 | CDH0100-胡洋 |  | 一般隐患 | 人的原因 | 一层垃圾桶未分类，需加强人员自觉意识防止浪费时间在分类 | 已完成 | 已整改
DH3 | CDH0249-孙壮 | 2026/2/5 0:00:00 | B1 | M1 | 生产值班 | ADH0759-杜成文 |  | 一般隐患 | 设备设施原因 | R25,R27冷凝管路穿墙聚乙烯管路无护套 | 已完成 | 已添加护套
DH3 | CDH0249-孙壮 | 2026/2/5 0:00:00 | B1 | M1 | 生产值班 | ADH0759-杜成文 |  | 一般隐患 | 设备设施原因 | DH3-101-R26三楼到二楼穿墙管辂无盲板 | 已完成 | 已增加盲板
DH3 | CDH0249-孙壮 | 2026/2/5 0:00:00 | B1 | M1 | 生产值班 | ADH0759-杜成文 |  | 一般隐患 | 人的原因 | 一层独立换热报警处理不及时，已沟通属地处理 | 已完成 | 处理完毕
DH3 | CDH0020-孙存正 | 2026/2/4 0:00:00 | B4 | M7 | 生产值班 | ADH0471-孙奇 |  | 一般隐患 |  | Ce04/Ce06离心机母液接收罐无压力表 | 已完成 | 设计时未留位置
DH3 | CDH0020-孙存正 | 2026/2/4 0:00:00 | B1 | M3 | 生产值班 | ACT828-李文月 |  | 一般隐患 |  | Ce06离心机间内开放性操作更换滤布，人员未将缓冲间门关闭毕，提醒现场人员进行关闭 | 已完成 | 进行关闭
DH3 | CDH0020-孙存正 | 2026/2/4 0:00:00 | B1 | M3 | 生产值班 | ACT828-李文月 |  | 一般隐患 |  | 25釜滴加主料计量泵出口高空管路无固定支撑 | 已完成 | 制作固定支撑
DH3 | CDH0020-孙存正 | 2026/2/4 0:00:00 | B1 | M3 | 生产值班 | ACT828-李文月 |  | 一般隐患 |  | 07釜上流体过滤器无静电接地 | 已完成 | 增加静电接地
DH3 | CDH0020-孙存正 | 2026/2/4 0:00:00 | B1 | M2 | 生产值班 | CDH0100-胡洋 |  | 一般隐患 |  | 06釜下口压滤罐静电接地使用缠绕螺丝方式进行固定，未使用铜鼻子进行固定 | 已完成 | 已更改为铜鼻子
DH3 | CDH0020-孙存正 | 2026/2/4 0:00:00 | B1 | M2 | 生产值班 | CDH0100-胡洋 |  | 一般隐患 |  | 13釜12釜中间电子秤及地面污染有白色物料痕迹，需要清理 | 已完成 | 已清理完毕
DH3 | CDH0020-孙存正 | 2026/2/4 0:00:00 | B1 | M2 | 生产值班 | CDH0100-胡洋 |  | 一般隐患 |  | 23釜氮气保护未开启，提醒操作人员开启 | 已完成 | 整改完毕
DH3 | CDH0020-孙存正 | 2026/2/4 0:00:00 | B1 | M2 | 生产值班 | CDH0100-胡洋 |  | 一般隐患 |  | 三层过道位置一地磅上3000L搪瓷罐液位计下口无盲板，液位计断层 | 已完成 | 清洗过的，检查无异常
DH3 | CDH0020-孙存正 | 2026/2/4 0:00:00 | B1 | M1 | 生产值班 | ADH0759-杜成文 |  | 一般隐患 |  | 13釜加料箱静电接地断开状态，人员操作投固体料加料箱堵塞，接地未恢复，未使用铜鼻子固定 | 已完成 | 连接完毕
DH3 | CDH0020-孙存正 | 2026/2/4 0:00:00 | B1 | M1 | 生产值班 | ADH0759-杜成文 |  | 一般隐患 |  | 21釜上加料箱内部挡板脱落，需要维修 | 已完成 | 维修毕
DH3 | CDH0020-孙存正 | 2026/2/4 0:00:00 | B1 | M1 | 生产值班 | ADH0759-杜成文 |  | 一般隐患 |  | 17釜接收罐无铭牌标识，罐里有液位下口未添加盲板. | 已完成 | 沟通文员添加
DH3 | FX1328-马大鹏 | 2026/2/3 0:00:00 | B4 | M7 | 生产值班 | ADH0471-孙奇 |  | 一般隐患 | 人的原因 | R11釜至R22釜连接的白钢管路打压日期为02/07/2026，书写错误。 | 已完成 | 已整改
DH3 | FX1328-马大鹏 | 2026/2/3 0:00:00 | B4 | M7 | 生产值班 | ADH0471-孙奇 |  | 一般隐患 | 设备设施原因 | R22釜上方安装的流体过滤器缺少压力表，需要添加。 | 已完成 | 已添加
DH3 | FX1328-马大鹏 | 2026/2/3 0:00:00 | B1 | M3 | 生产值班 | ACT828-李文月 |  | 一般隐患 | 设备设施原因 | 三层分布器外1000L白钢吨罐外表大量白色物料痕迹，需要及时处理。 | 已完成 | 进行处理比
DH3 | FX1328-马大鹏 | 2026/2/3 0:00:00 | B1 | M3 | 生产值班 | ACT828-李文月 |  | 一般隐患 | 设备设施原因 | R22釜下口1000L白钢罐缺少静电接地，需要补充。 | 已完成 | 增加静电接地
DH3 | FX1328-马大鹏 | 2026/2/3 0:00:00 | B1 | M2 | 生产值班 | CDH0100-胡洋 |  | 一般隐患 | 设备设施原因 | 三层北侧压滤罐使用竹节梯进行登高操作，存在安全隐患。 | 已完成 | 整改完毕，以挪走
DH3 | FX1328-马大鹏 | 2026/2/3 0:00:00 | B1 | M2 | 生产值班 | CDH0100-胡洋 |  | 一般隐患 | 设备设施原因 | R17釜下口袋式过滤器上方吹扫管路只安装了一个单向阀，需要添加手阀控制。 | 已完成 | 整改完毕
DH3 | FX1328-马大鹏 | 2026/2/3 0:00:00 | B1 | M1 | 生产值班 | ADH0759-杜成文 |  | 一般隐患 | 设备设施原因 | R16釜加料车缺少支架，需要添加 | 已完成 | 添加完毕
DH3 | FX1328-马大鹏 | 2026/2/3 0:00:00 | B1 | M1 | 生产值班 | ADH0759-杜成文 |  | 一般隐患 | 设备设施原因 | R13釜下口单向阀方向安装错误，需要调整 | 已完成 | 已处理
DH3 | FX088-邹跃武 | 2026/2/2 0:00:00 | B1 | M3 | 生产值班 | ACT828-李文月 | ACT828-李文月 | 一般隐患 | 设备设施原因 | 103-FD05压滤罐使用的氮气两端气源接头漏氮气 | 已完成 | 现场安排进行处理
DH3 | FX088-邹跃武 | 2026/2/2 0:00:00 | B1 | M3 | 生产值班 | ACT828-李文月 | ACT828-李文月 | 一般隐患 | 设备设施原因 | R26-Tr01液位计断层，需要处理。 | 已完成 | 现场进行处理完毕
DH3 | FX088-邹跃武 | 2026/2/2 0:00:00 | B1 | M2 | 生产值班 | CDH0100-胡洋 | CDH0100-胡洋 | 一般隐患 | 人的原因 | R15釜下磁力泵进口阀门需要清理或安装盲板 | 已完成 | 添加完毕
DH3 | FX088-邹跃武 | 2026/2/2 0:00:00 | B1 | M2 | 生产值班 | CDH0100-胡洋 | CDH0100-胡洋 | 一般隐患 | 设备设施原因 | 102-E01-Tr01液位计已超上限需要处理 | 已完成 | 浓缩有焦油，处理完毕
DH3 | FX088-邹跃武 | 2026/2/2 0:00:00 | B1 | M2 | 生产值班 | CDH0100-胡洋 | CDH0100-胡洋 | 一般隐患 | 人的原因 | 辅助间1-34间内气味较大需要处理 | 已完成 | 处理完毕
DH3 | FX088-邹跃武 | 2026/2/2 0:00:00 | B1 | M1 | 生产值班 | ADH0759-杜成文 | ADH0759-杜成文 | 一般隐患 | 设备设施原因 | R27釜下静电夹子缺针 | 已完成 | 已收集维修
DH3 | FX088-邹跃武 | 2026/2/2 0:00:00 | B1 | M1 | 生产值班 | ADH0759-杜成文 | ADH0759-杜成文 | 一般隐患 | 人的原因 | 101-FD03间内地面白色污渍需要清理 | 已完成 | 现场进行清理
DH3 | CDH0018-李雪 | 2026/1/30 0:00:00 | B1 | M3 | 生产值班 | ACT828-李文月 | ACT828-李文月 | 一般隐患 | 人的原因 | 二层非化间内物品与记录中剩余量不一致，应保持记录及时书写以及完整性 | 已完成 | 进行检查，记录填写
DH3 | CDH0018-李雪 | 2026/1/30 0:00:00 | B1 | M3 | 生产值班 | ACT828-李文月 | ACT828-李文月 | 一般隐患 | 人的原因 | 一层贵金属清洗水占用多个方槽，应及时转入贵金属库房存放 | 已完成 | 进行沟通处理
DH3 | CDH0018-李雪 | 2026/1/30 0:00:00 | B1 | M3 | 生产值班 | ACT828-李文月 | ACT828-李文月 | 一般隐患 | 人的原因 | 三层转移酸性溶剂聚乙烯管路晃动较大，需进行相应的固定 | 已完成 | 进行固定
DH3 | CDH0018-李雪 | 2026/1/30 0:00:00 | B1 | M2 | 生产值班 | CDH0100-胡洋 | CDH0100-胡洋 | 一般隐患 | 人的原因 | 三层非标压滤罐收料口处螺丝损坏多个，需进行维修 | 已完成 | 以维修完毕，增加五个螺丝螺杆进行固定
DH3 | CDH0018-李雪 | 2026/1/30 0:00:00 | B1 | M2 | 生产值班 | CDH0100-胡洋 | CDH0100-胡洋 | 一般隐患 | 人的原因 | 压滤罐上压力表悬挂B类标签标识，核对压力表编号以及合格签编号不一致，需进行整改 | 已完成 | 整改完毕
DH3 | CDH0018-李雪 | 2026/1/30 0:00:00 | B1 | M2 | 生产值班 | CDH0100-胡洋 | CDH0100-胡洋 | 一般隐患 | 人的原因 | Drc05间内存放有沾染物料痕迹的正压式呼吸器管路，以及收料头，需进行清理 | 已完成 | 已清理
DH3 | CDH0018-李雪 | 2026/1/30 0:00:00 | B1 | M1 | 生产值班 | ADH0759-杜成文 | ADH0759-杜成文 | 一般隐患 | 人的原因 | 二层人员将打衣悬挂至楼梯扶手上，应存放至更衣柜内 | 已完成 | 面谈责任人进行批评
DH3 | CDH0018-李雪 | 2026/1/30 0:00:00 | B1 | M1 | 生产值班 | ADH0759-杜成文 | ADH0759-杜成文 | 一般隐患 | 人的原因 | 三层反应釜进行开板试镜进行冲釜操作，尾气管线阀门未进行关闭 | 已完成 | 现场进行关闭
DH3 | CDH0018-李雪 | 2026/1/30 0:00:00 | B1 | M1 | 生产值班 | ADH0759-杜成文 | ADH0759-杜成文 | 一般隐患 | 人的原因 | 四层白钢加料车进行投料操作，舱门未关严，易造成粉尘暴漏情况 | 已完成 | 班前会整体回顾加料车操作
DH3 | CDH0049-赵岩 | 2026/1/29 0:00:00 | B1 | M3 | 生产值班 | ACT828-李文月 | ACT828-李文月 | 一般隐患 | 设备设施原因 | 三车间三层20釜加料车内放置铁锤，需要确认是否使用该用具碎料 | 已完成 | 正常使用
DH3 | CDH0049-赵岩 | 2026/1/29 0:00:00 | B1 | M3 | 生产值班 | ACT828-李文月 | ACT828-李文月 | 一般隐患 | 设备设施原因 | 三车间三层高低温一体机上方18釜直排管路阻火阀位置有液体滴漏，现场存在溶剂气味，管路下方使用白钢桶承接，沟通班长进行处理 | 已完成 | 已进行拆卸
DH3 | CDH0049-赵岩 | 2026/1/29 0:00:00 | B1 | M3 | 生产值班 | ACT828-李文月 | ACT828-李文月 | 一般隐患 | 设备设施原因 | 三车间二层连续中合水相储罐氮气管路上方减压阀未调节，储罐无氮气保护 | 已完成 | 进行调节开阀
DH3 | CDH0049-赵岩 | 2026/1/29 0:00:00 | B1 | M3 | 生产值班 | ACT828-李文月 | ACT828-李文月 | 一般隐患 | 人的原因 | 三车间三层28釜旁人员做200L桶check，吹扫过程中尾气连接不当造成现场存在较大气味 | 已完成 | 已对人员进行培训
DH3 | CDH0049-赵岩 | 2026/1/29 0:00:00 | B1 | M2 | 生产值班 | CDH0100-胡洋 | CDH0100-胡洋 | 一般隐患 | 设备设施原因 | 二车间三层20釜旁非标压滤罐下口阀门后方法兰存在物料痕迹 | 已完成 | 以清理紧固完毕
DH3 | CDH0049-赵岩 | 2026/1/29 0:00:00 | B1 | M2 | 生产值班 | CDH0100-胡洋 | CDH0100-胡洋 | 一般隐患 | 设备设施原因 | 二车间5704氧化段液液分离器取样口下方存在物料痕迹 | 已完成 | 以对项目人员尽心强调，现场以进行清理完毕
DH3 | CDH0049-赵岩 | 2026/1/29 0:00:00 | B1 | M2 | 生产值班 | CDH0100-胡洋 | CDH0100-胡洋 | 一般隐患 | 设备设施原因 | 二车间四层溢出桶吸收棉较少需及时补充 | 已完成 | 补充完毕
DH3 | CDH0049-赵岩 | 2026/1/29 0:00:00 | B1 | M1 | 生产值班 | ADH0759-杜成文 | ADH0759-杜成文 | 一般隐患 | 设备设施原因 | 一车间二层8390母液暂存罐液位计反馈不准，需及时处理 | 已完成 | 已处理
DH3 | CDH0049-赵岩 | 2026/1/29 0:00:00 | B1 | M1 | 生产值班 | ADH0759-杜成文 | ADH0759-杜成文 | 一般隐患 | 设备设施原因 | 一车间三层16釜下口位置放置1白钢铁桶，铁桶内存放物料未处理 | 已完成 | 清理完毕
DH3 | CDH0049-赵岩 | 2026/1/29 0:00:00 | B1 | M1 | 生产值班 | ADH0759-杜成文 | ADH0759-杜成文 | 一般隐患 | 设备设施原因 | 一车间四层16釜进行放料离心加压操作，多点滴加法兰位置气体少量溢出，现场沟通操作人员进行排压处理 | 已完成 | 现场处理完毕
DH3 | CDH0094-于强 | 2026/1/28 0:00:00 | B1 | M3 | 生产值班 | ACT828-李文月 | ACT828-李文月 | 一般隐患 | 设备设施原因 | 103-R26釜滴加碳酸钠的计量泵头附近有白色物料未处理。 | 已完成 | 进行清理毕
DH3 | CDH0094-于强 | 2026/1/28 0:00:00 | B1 | M3 | 生产值班 | ACT828-李文月 | ACT828-李文月 | 一般隐患 | 人的原因 | 103-FD03缓冲间墙上挂有一个带滤毒盒的全面罩未装袋密封。 | 已完成 | 已进行密封
DH3 | CDH0094-于强 | 2026/1/28 0:00:00 | B1 | M3 | 生产值班 | ACT828-李文月 | ACT828-李文月 | 一般隐患 | 人的原因 | 1层北侧物料通道灭火器过期未检。 | 已完成 | 已进行检查
DH3 | CDH0094-于强 | 2026/1/28 0:00:00 | B1 | M2 | 生产值班 | CDH0100-胡洋 | CDH0100-胡洋 | 一般隐患 | 设备设施原因 | 102- R14下口四通处一阀门芯渗出物料。 | 已完成
DH3 | CDH0094-于强 | 2026/1/28 0:00:00 | B1 | M2 | 生产值班 | CDH0100-胡洋 | CDH0100-胡洋 | 一般隐患 | 设备设施原因 | 102-R23釜下口多个阀门有渗漏的物料痕迹。 | 已完成
DH3 | CDH0094-于强 | 2026/1/28 0:00:00 | B1 | M2 | 生产值班 | CDH0100-胡洋 | CDH0100-胡洋 | 一般隐患 | 设备设施原因 | 102-R16下口氮气鼓下口阀门法兰处渗漏液体。 | 已完成
DH3 | CDH0094-于强 | 2026/1/28 0:00:00 | B1 | M2 | 生产值班 | CDH0100-胡洋 | CDH0100-胡洋 | 一般隐患 | 人的原因 | 一层走廊的应急柜过期未检查。 | 已完成
DH3 | CDH0094-于强 | 2026/1/28 0:00:00 | B1 | M1 | 生产值班 | ADH0759-杜成文 | ADH0759-杜成文 | 一般隐患 | 人的原因 | 4层R16釜对面的自来水点的墙角塞有抹布塑料袋，钢管等杂物 | 已完成 | 清理完毕
DH3 | CDH0094-于强 | 2026/1/28 0:00:00 | B1 | M1 | 生产值班 | ADH0759-杜成文 | ADH0759-杜成文 | 一般隐患 | 设备设施原因 | 101-TR36接收罐下口连接的弯头法兰处渗漏液体，现场告知班长处理。 | 已完成 | 法兰紧固
DH3 | CDH0094-于强 | 2026/1/28 0:00:00 | B1 | M1 | 生产值班 | ADH0759-杜成文 | ADH0759-杜成文 | 一般隐患 | 设备设施原因 | 1层洗眼器外接的水管阀门渗漏。 | 已完成 | 管路进行更换
DH3 | CDH0212-代宇哲 | 2026/1/26 0:00:00 | B4 | M7 | 生产值班 | ADH0471-孙奇 | ADH0471-孙奇 | 一般隐患 | 设备设施原因 | 异丁烯管路未有打压试密签，已沟通班长添加 | 已完成 | 已填写
DH3 | CDH0212-代宇哲 | 2026/1/26 0:00:00 | B1 | M3 | 生产值班 | CDH0212-代宇哲 | ACT828-李文月 | 一般隐患 | 设备设施原因 | R22旁压滤罐尾气虚连处有固体析出 | 已完成 | 增加滤布过滤
DH3 | CDH0212-代宇哲 | 2026/1/26 0:00:00 | B1 | M3 | 生产值班 | CDH0212-代宇哲 | ACT828-李文月 | 一般隐患 | 设备设施原因 | R28加料车缺少支架 | 已完成 | 增加支架
DH3 | CDH0212-代宇哲 | 2026/1/26 0:00:00 | B1 | M2 | 生产值班 | CDH0249-孙壮 | CDH0100-胡洋 | 一般隐患 | 设备设施原因 | 三层分布器灭火器已过期需进行检查 | 已完成 | 检查完毕
DH3 | CDH0212-代宇哲 | 2026/1/26 0:00:00 | B1 | M2 | 生产值班 | CDH0249-孙壮 | CDH0100-胡洋 | 一般隐患 | 人的原因 | 4763项目1/1批以至析晶步骤，降温步骤超温报警还未复核 | 已完成 | 人员复核完毕未签字，以补签完毕
DH3 | CDH0212-代宇哲 | 2026/1/26 0:00:00 | B1 | M2 | 生产值班 | CDH0249-孙壮 | CDH0100-胡洋 | 一般隐患 | 设备设施原因 | Ce02氮气管路漏气严重，已联系监管禁锢 | 已完成 | 处理完毕
DH3 | CDH0212-代宇哲 | 2026/1/26 0:00:00 | B1 | M1 | 生产值班 | FX2695-李建军 | ADH0759-杜成文 | 一般隐患 | 设备设施原因 | 三层DH3-101-Tr21接受罐压力表无合格签，旁边压滤罐使用C类压力表 | 已完成 | 已更换
DH3 | CDH0212-代宇哲 | 2026/1/26 0:00:00 | B1 | M1 | 生产值班 | FX2695-李建军 | ADH0759-杜成文 | 一般隐患 | 设备设施原因 | 四层尾气鼓泡缓冲鼓泡内有液体且抹过插地管，有倒吸风险 | 已完成 | 已清理
DH3 | CDH0212-代宇哲 | 2026/1/26 0:00:00 | B1 | M1 | 生产值班 | FX2695-李建军 | ADH0759-杜成文 | 一般隐患 | 设备设施原因 | 三层人员滴加碱液使用拉扣固定，管路晃动较大，有挣开风险 | 已完成 | 使用喉箍固定
DH3 | CDH0212-代宇哲 | 2026/1/26 0:00:00 | B1 | M1 | 生产值班 | FX2695-李建军 | ADH0759-杜成文 | 一般隐患 | 物料原因 | 一层多种固体物料放置一个拍子上，容易混淆 | 已完成 | 分别放置
DH3 | CDH0020-孙存正 | 2026/1/24 0:00:00 | B4 | M7 | 生产值班 | ADH0471-孙奇 | CDH0111-陈栋 | 一般隐患 |  | 三层分布器间内地面有液体需查找漏点原因，四层分布器也存在这种情况 | 已完成 | 已处理完毕
DH3 | CDH0020-孙存正 | 2026/1/24 0:00:00 | B1 | M3 | 生产值班 | ACT828-李文月 |  | 一般隐患 |  | 应急柜旁边溢出桶盖子缺失 | 已完成 | 进行增加
DH3 | CDH0020-孙存正 | 2026/1/24 0:00:00 | B1 | M3 | 生产值班 | ACT828-李文月 |  | 一般隐患 |  | 14釜旁空压气源漏气 | 已完成 | 进行禁锢
DH3 | CDH0020-孙存正 | 2026/1/24 0:00:00 | B1 | M3 | 生产值班 | ACT828-李文月 |  | 一般隐患 |  | 溶剂间溶剂管路打压试密过期 | 已完成 | 进行重新打压
DH3 | CDH0020-孙存正 | 2026/1/24 0:00:00 | B1 | M2 | 生产值班 | CDH0100-胡洋 |  | 一般隐患 |  | Ce03离心间内缓冲间未进行关闭 | 已完成 | 已关闭
DH3 | CDH0020-孙存正 | 2026/1/24 0:00:00 | B1 | M2 | 生产值班 | CDH0100-胡洋 |  | 一般隐患 |  | 102-Tr036罐尾气最低点处阀门开启，告知班长进行关闭 | 已完成 | 人员临时使用尾气忘记关闭，检查时已关闭
DH3 | CDH0020-孙存正 | 2026/1/24 0:00:00 | B1 | M2 | 生产值班 | CDH0100-胡洋 |  | 一般隐患 |  | 21釜上口125大阀门内部有白色物料，敞口未处理封口 | 已完成 | 已清理
DH3 | CDH0020-孙存正 | 2026/1/24 0:00:00 | B1 | M2 | 生产值班 | CDH0100-胡洋 |  | 一般隐患 |  | Dr03间内灭火器被拿出掩门 | 已完成 | 白天挪罐，用来挡门已对其进行物归原位
DH3 | CDH0020-孙存正 | 2026/1/24 0:00:00 | B1 | M1 | 生产值班 | ADH0759-杜成文 |  | 一般隐患 | 设备设施原因 | 四层管廊热水管路滴水，需查看原因 | 已完成 | 打卡子完毕
DH3 | CDH0020-孙存正 | 2026/1/24 0:00:00 | B1 | M1 | 生产值班 | ADH0759-杜成文 |  | 一般隐患 | 人的原因 | Ce04转移3000l搪瓷罐转移完毕后 罐上口阀门未关闭 | 已完成 | 现场关闭
DH3 | CDH0020-孙存正 | 2026/1/24 0:00:00 | B1 | M1 | 生产值班 | ADH0759-杜成文 |  | 一般隐患 | 设备设施原因 | 独立换热间内Drc02泵下方有漏水情况，需查看原因 | 已完成 | 紧固完毕
DH3 | FX088-邹跃武 | 2026/1/22 0:00:00 | B1 | M3 | 生产值班 | ACT828-李文月 | ACT828-李文月 | 一般隐患 | 设备设施原因 | R24釜下北侧氮气气源嘴漏氮气，告知操作人员处理 | 已完成 | 进行禁锢
DH3 | FX088-邹跃武 | 2026/1/22 0:00:00 | B1 | M3 | 生产值班 | ACT828-李文月 | ACT828-李文月 | 一般隐患 | 设备设施原因 | 一层缓冲间1-30门口上方的循环水管路弯头漏。 | 已完成 | 进行更换
DH3 | FX088-邹跃武 | 2026/1/22 0:00:00 | B1 | M2 | 生产值班 | CDH0100-胡洋 | CDH0100-胡洋 | 一般隐患 | 人的原因 | FD02间门口的人体静电释放器触摸球上面粘有标签纸条遮挡静电释放，告知班长清除 | 已完成 | 以解决完毕
DH3 | FX088-邹跃武 | 2026/1/22 0:00:00 | B1 | M1 | 生产值班 | ADH0759-杜成文 | ADH0759-杜成文 | 一般隐患 | 设备设施原因 | 二楼使用的102-FL03流体过滤器下口阀连接处有固体析出 | 已完成 | 现场进行清理
DH3 | FX088-邹跃武 | 2026/1/22 0:00:00 | B1 | M1 | 生产值班 | ADH0759-杜成文 | ADH0759-杜成文 | 一般隐患 | 设备设施原因 | FD03收料口下方快开球阀渗漏，需要更换 | 已完成 | 批次结束进行更换，临时进行紧固清理
DH3 | FX1328-马大鹏 | 2026/1/21 0:00:00 | B4 | M7 | 生产值班 | ADH0471-孙奇 |  | 一般隐患 | 设备设施原因 | 七车间三层南侧非标压滤罐下口与流体过滤器之间使用蓝色复合软管连接，如果过滤器杜塞存在憋压，需要考虑该软管是否能承受使用压力，存在破损的风险。 | 已完成 | 已更换
DH3 | FX1328-马大鹏 | 2026/1/21 0:00:00 | B4 | M7 | 生产值班 | ADH0471-孙奇 |  | 一般隐患 | 人的原因 | 七车间三层R20、21釜地面有四通接收罐放出IPAC（人员反馈），桶上无任何标识。 | 已完成 | 已张贴
DH3 | FX1328-马大鹏 | 2026/1/21 0:00:00 | B4 | M7 | 生产值班 | ADH0471-孙奇 |  | 一般隐患 | 设备设施原因 | 七车间二层R21釜下口缺少盲板，反应釜使用中，需要添加。 | 已完成 | 已添加
DH3 | FX1328-马大鹏 | 2026/1/21 0:00:00 | B1 | M3 | 生产值班 | ACT828-李文月 |  | 一般隐患 | 人的原因 | 三车间三层使用敞口桶配置氢氧化钠溶液，现场刺激气味较大，安排进行处理。 | 已完成 | 进行处理
DH3 | FX1328-马大鹏 | 2026/1/21 0:00:00 | B1 | M3 | 生产值班 | ACT828-李文月 |  | 一般隐患 | 人的原因 | 三车间四层高压水枪使用毕未及时断电。 | 已完成 | 已进行断电，进行培训
DH3 | FX1328-马大鹏 | 2026/1/21 0:00:00 | B1 | M3 | 生产值班 | ACT828-李文月 |  | 一般隐患 | 人的原因 | 三车间二层R28釜下口管路已悬挂试密标识，但对应的“设备准备中，禁止使用”标识未去除。 | 已完成 | 已进行去除
DH3 | FX1328-马大鹏 | 2026/1/21 0:00:00 | B1 | M2 | 生产值班 | CDH0100-胡洋 |  | 一般隐患 | 设备设施原因 | 二车间四层R01釜尾气向外喷出溶剂，已经安排处理并对尾气低点排查，需要查明原因。 | 已完成 | 最低点排放无液体。
DH3 | FX1328-马大鹏 | 2026/1/21 0:00:00 | B1 | M2 | 生产值班 | CDH0100-胡洋 |  | 一般隐患 | 设备设施原因 | 二车间三层南侧3000L立式储罐白面大量白色物料痕迹需要处理 | 已完成 | 以进行清理完毕
DH3 | FX1328-马大鹏 | 2026/1/21 0:00:00 | B1 | M1 | 生产值班 | ADH0759-杜成文 |  | 一般隐患 | 人的原因 | 一车间三层R16釜下口使用登高车未连接静电接地 | 已完成 | 添加完毕
DH3 | FX1328-马大鹏 | 2026/1/21 0:00:00 | B1 | M1 | 生产值班 | ADH0759-杜成文 |  | 一般隐患 | 设备设施原因 | 一车间二层R29釜夹套管路出现沙眼漏水，现场人员打卡子处理毕。 | 已完成 | 处理完毕
DH3 | ADH0759-杜成文 | 2026/1/20 0:00:00 | B4 | M7 | 生产值班 |  | ADH0471-孙奇 | 一般隐患 | 设备设施原因 | 407-R18-Tr01罐放桶，桶上未连接尾气，空间排放，人员反馈尾气够不到 | 已完成 | 已重新处理
DH3 | ADH0759-杜成文 | 2026/1/20 0:00:00 | B4 | M7 | 生产值班 |  | ADH0471-孙奇 | 一般隐患 | 人的原因 | 407-R12加料箱无氮气保护，无静电导出 | 已完成 | 已添加
DH3 | ADH0759-杜成文 | 2026/1/20 0:00:00 | B1 | M3 | 生产值班 |  | ACT828-李文月 | 一般隐患 | 设备设施原因 | 103-R21-Tr02储罐下方进泵法兰渗漏 | 已完成 | 已进行禁锢试密
DH3 | ADH0759-杜成文 | 2026/1/20 0:00:00 | B1 | M3 | 生产值班 |  | ACT828-李文月 | 一般隐患 | 人的原因 | 103-R01旁103-R08尾气吸收罐后方白钢管路断开，内部物料流淌到罐体和地面 | 已完成 | 进行拆卸
DH3 | ADH0759-杜成文 | 2026/1/20 0:00:00 | B1 | M3 | 生产值班 |  | ACT828-李文月 | 一般隐患 | 设备设施原因 | 103-R12釜进料口安装法兰探管，未连接静电导出 | 已完成 | 已连接件静电
DH3 | ADH0759-杜成文 | 2026/1/20 0:00:00 | B1 | M3 | 生产值班 |  | ACT828-李文月 | 一般隐患 | 人的原因 | 分布器103-R03热水循环水手阀同时开启 | 已完成 | 车间进行培训
DH3 | ADH0759-杜成文 | 2026/1/20 0:00:00 | B1 | M2 | 生产值班 |  | CDH0100-胡洋 | 一般隐患 | 设备设施原因 | 102-E02-Tr01下口泵进Y型过滤器渗漏 | 已完成 | 紧固毕
DH3 | ADH0759-杜成文 | 2026/1/20 0:00:00 | B1 | M2 | 生产值班 |  | CDH0100-胡洋 | 一般隐患 | 设备设施原因 | 102-R07釜上直排管路下方连接压力变送器倒立安装，需调整，釜上安装加料箱，氮气保护开启，尾气管脱落，已告知操作人员恢复 | 已完成 | 紧固处理完毕
DH3 | ADH0759-杜成文 | 2026/1/20 0:00:00 | B1 | M2 | 生产值班 |  | CDH0100-胡洋 | 一般隐患 | 人的原因 | 溶剂间DH3-TF03盲板松动 | 已完成 | 紧固完成
DH3 | ADH0759-杜成文 | 2026/1/20 0:00:00 | B1 | M2 | 生产值班 |  | CDH0100-胡洋 | 一般隐患 | 人的原因 | 分布器102-R08热水和循环水手阀同时开启 | 已完成 | 更改毕
DH3 | ADH0759-杜成文 | 2026/1/20 0:00:00 | B1 | M1 | 生产值班 |  | ADH0759-杜成文 | 一般隐患 | 人的原因 | 101-Ce05第二锅放料，母液从液封罐上口法兰喷出，导致可燃报警，需调查原因 | 已完成 | 已处理
DH3 | ADH0759-杜成文 | 2026/1/20 0:00:00 | B1 | M1 | 生产值班 |  | ADH0759-杜成文 | 一般隐患 | 设备设施原因 | 101-FD02气动泵溶剂打循环，泵异响，已告知李发友沟通保全查看 | 已完成 | 现场处理完成
DH3 | ADH0759-杜成文 | 2026/1/20 0:00:00 | B1 | M1 | 生产值班 |  | ADH0759-杜成文 | 一般隐患 | 人的原因 | 四层溶剂间DH3-TF05盲板松动 | 已完成 | 整体排查完成
DH3 | ADH0759-杜成文 | 2026/1/20 0:00:00 | B1 | M1 | 生产值班 |  | ADH0759-杜成文 | 一般隐患 | 设备设施原因 | 101-R16，R17,R18加料箱液压缺少支撑 | 已完成 | 安排制作添加
DH3 | CDH0018-李雪 | 2026/1/19 0:00:00 | 实验室 |  | 生产值班 | CDH0009-谭政 | CDH0009-谭政 | 一般隐患 | 人的原因 | 实验室过夜反应，2497项目无审批人签字确认，已沟通项目负责人 | 已完成
DH3 | CDH0018-李雪 | 2026/1/19 0:00:00 | B4 | M7 | 生产值班 | ADH0471-孙奇 | ADH0471-孙奇 | 一般隐患 | 设备设施原因 | 反应釜待使用加料漏斗主体以及盖子不匹配，需进行更换调整 | 已完成 | 已更换
DH3 | CDH0018-李雪 | 2026/1/19 0:00:00 | B1 | M3 | 生产值班 | ACT828-李文月 | ACT828-李文月 | 一般隐患 | 人的原因 | 三层R14下口磁力泵进口阀门处存在白色物料痕迹 | 已完成 | 已进行擦拭禁锢
DH3 | CDH0018-李雪 | 2026/1/19 0:00:00 | B1 | M3 | 生产值班 | ACT828-李文月 | ACT828-李文月 | 一般隐患 | 人的原因 | 损坏灯管一层放置时间很长，需处理 | 已完成 | 进行处理毕
DH3 | CDH0018-李雪 | 2026/1/19 0:00:00 | B1 | M3 | 生产值班 | ACT828-李文月 | ACT828-李文月 | 一般隐患 | 人的原因 | 一层独立换热间长时间报警，需关注报警情况 | 已完成 | 进行关注
DH3 | CDH0018-李雪 | 2026/1/19 0:00:00 | B1 | M2 | 生产值班 | CDH0100-胡洋 | CDH0100-胡洋 | 一般隐患 | 人的原因 | 四层2000L白钢储罐投入乙醇，储罐标签标识悬挂4436项目，实际用于4975项目。投料过程中，投料管路中缺少快开球阀，溶剂未投料完毕，桶上标签标识已画叉，需规范人员投料要求 | 已完成 | 以进行更改
DH3 | CDH0018-李雪 | 2026/1/19 0:00:00 | B1 | M2 | 生产值班 | CDH0100-胡洋 | CDH0100-胡洋 | 一般隐患 | 人的原因 | 三层新增高低温一体机，应确认设备是否满足车间内使用防爆型后转入车间使用，设备目前处理未使用状态 | 已完成 | 可使用，领导以过现场
DH3 | CDH0018-李雪 | 2026/1/19 0:00:00 | B1 | M2 | 生产值班 | CDH0100-胡洋 | CDH0100-胡洋 | 一般隐患 | 人的原因 | 酸性尾气间内防护服放置再清洁用具架子上，需存放至指定区域 | 已完成 | 清理毕
DH3 | CDH0018-李雪 | 2026/1/19 0:00:00 | B1 | M2 | 生产值班 | CDH0100-胡洋 | CDH0100-胡洋 | 一般隐患 | 人的原因 | 三层电子秤上放置不使用扁桃酸，需进行退库或暂存处理 | 已完成 | 退库完毕
DH3 | CDH0018-李雪 | 2026/1/19 0:00:00 | B1 | M1 | 生产值班 | ADH0759-杜成文 | ADH0759-杜成文 | 一般隐患 | 人的原因 | 二层转移R27-Tr01至R10执行长距离转移，管路经过R28-Tr01管路，R28-Tr01至R10悬挂相应的管路打压试密标签，R27-Tr01至R28-Tr01管路段无打压试密标签 | 已完成 | 添加完成
DH3 | CDH0018-李雪 | 2026/1/19 0:00:00 | B1 | M1 | 生产值班 | ADH0759-杜成文 | ADH0759-杜成文 | 一般隐患 | 人的原因 | 四层溶剂间内盲板存在松动情况 | 已完成 | 紧固完毕
DH3 | CDH0018-李雪 | 2026/1/19 0:00:00 | B1 | M1 | 生产值班 | ADH0759-杜成文 | ADH0759-杜成文 | 一般隐患 | 人的原因 | 101-R16体系温度变送器形变严重，需增加相应防护，对车间仪表进行维护 | 已完成 | 沟通机修制作
DH3 | CDH0003-赵鲁 | 2026/1/18 0:00:00 | 焚烧炉 |  | 生产值班 | FX2724-张洪涛 | FX2724-张洪涛 | 一般隐患 | 环境原因 | 二期电伴热报警，沟通当班人员检查报警线路并告知电工进行修复。 | 已完成 | 停炉吹空管路导致，电器人员排查伴热运行正常
DH3 | CDH0003-赵鲁 | 2026/1/18 0:00:00 | 生产设备部 |  | 生产值班 | CDH0005-宿元彬 | CDH0005-宿元彬 | 一般隐患 | 环境原因 | 1号楼北侧与10立罐区中间管廊上持续漏水，冻结较大冰坨已连接至地面。可能影响管廊承重及周边安全。 | 已完成 | 蒸汽阀门内漏，临时处置
DH3 | CDH0003-赵鲁 | 2026/1/18 0:00:00 | B4 | M7 | 生产值班 | ADH0471-孙奇 | ADH0471-孙奇 | 一般隐患 | 设备设施原因 | R15下口磁力泵泵身未安装静电导出线。 | 已完成 | 已添加
DH3 | CDH0003-赵鲁 | 2026/1/18 0:00:00 | B4 | M7 | 生产值班 | ADH0471-孙奇 | ADH0471-孙奇 | 一般隐患 | 设备设施原因 | 已安装试密完毕的管路使用绑带悬挂固定较多，存在一定的安全隐患 | 已完成 | 已沟通机修制作
DH3 | CDH0003-赵鲁 | 2026/1/18 0:00:00 | B4 | M7 | 生产值班 | ADH0471-孙奇 | ADH0471-孙奇 | 一般隐患 | 设备设施原因 | 物料电梯旁边放置的柜子遮挡安全出口指示灯 | 已完成 | 已清理
DH3 | CDH0003-赵鲁 | 2026/1/18 0:00:00 | B1 | M3 | 生产值班 | ACT828-李文月 | ACT828-李文月 | 一般隐患 | 设备设施原因 | 转移离心母液使用的防腐电动隔膜泵出口聚乙烯管路震颤严重，沟通操作人员重新进行管路固定 | 已完成 | 进行固定
DH3 | CDH0003-赵鲁 | 2026/1/18 0:00:00 | B1 | M3 | 生产值班 | ACT828-李文月 | ACT828-李文月 | 一般隐患 | 设备设施原因 | CE04离心机间门口人体静电释放器固定底脚螺栓松动，使用过程中摇晃不稳。 | 已完成 | 进行固定
DH3 | CDH0003-赵鲁 | 2026/1/18 0:00:00 | B1 | M3 | 生产值班 | ACT828-李文月 | ACT828-李文月 | 一般隐患 | 设备设施原因 | 清洗间内配件架子遮挡墙壁上安装的固定式氧含量报警器。 | 已完成 | 进行修改
DH3 | CDH0003-赵鲁 | 2026/1/18 0:00:00 | B1 | M2 | 生产值班 | CDH0100-胡洋 | CDH0100-胡洋 | 一般隐患 | 物料原因 | R20釜下口附近一个10L白钢桶内承装透明澄清液体疑似溶剂暴露无盖，无标签标识，现场无操作人员处理。 | 已完成 | 以进行清理完毕里边装的水
DH3 | CDH0003-赵鲁 | 2026/1/18 0:00:00 | B1 | M2 | 生产值班 | CDH0100-胡洋 | CDH0100-胡洋 | 一般隐患 | 环境原因 | 一层电梯对面纸类包装堆积，向车间外周转不及时。 | 已完成 | 以装桶叠打处理
DH3 | CDH0003-赵鲁 | 2026/1/18 0:00:00 | B1 | M2 | 生产值班 | CDH0100-胡洋 | CDH0100-胡洋 | 一般隐患 | 物料原因 | 酸性尾气吸收间泵头及地面、储罐表面白色黄色痕迹，现场状态较差。 | 已完成 | 清理完毕
DH3 | CDH0003-赵鲁 | 2026/1/18 0:00:00 | B1 | M1 | 生产值班 | ADH0759-杜成文 | ADH0759-杜成文 | 一般隐患 | 设备设施原因 | R20下口膜堆压力表损坏或超上限使用，指针显示压力为0.34Mpa上限标识0.1Mpa。 | 已完成 | 已更改标识
DH3 | CDH0003-赵鲁 | 2026/1/18 0:00:00 | B1 | M1 | 生产值班 | ADH0759-杜成文 | ADH0759-杜成文 | 一般隐患 | 物料原因 | FD02-Tr01接收罐进料视镜及储罐外表面物料痕迹。 | 已完成 | 已清理完毕
DH3 | CDH0003-赵鲁 | 2026/1/18 0:00:00 | B1 | M1 | 生产值班 | ADH0759-杜成文 | ADH0759-杜成文 | 一般隐患 | 方法原因 | Drc06双锥间门外记录桌上放置《产品包装入库标签》《物料暂存标签》《待检测标签》，均属受控标签，未使用状态下应及时收起 | 已完成 | 粘贴使用，已清理
DH3 | CDH0049-赵岩 | 2026/1/15 0:00:00 | B1 | M3 | 生产值班 | ACT828-李文月 | ACT828-李文月 | 一般隐患 | 物料原因 | 三车间三层21釜记录桌内存在三乙胺四氟瓶 | 已完成 | 进行处理
DH3 | CDH0049-赵岩 | 2026/1/15 0:00:00 | B1 | M3 | 生产值班 | ACT828-李文月 | ACT828-李文月 | 一般隐患 | 设备设施原因 | 三车间二层28下口四通位置valve29阀门内漏 | 已完成 | 进行更换
DH3 | CDH0049-赵岩 | 2026/1/15 0:00:00 | B1 | M3 | 生产值班 | ACT828-李文月 | ACT828-李文月 | 一般隐患 | 人的原因 | 三车间二层换热间旁洗眼喷淋过期 | 已完成 | 进行检查
DH3 | CDH0049-赵岩 | 2026/1/15 0:00:00 | B1 | M2 | 生产值班 | CDH0100-胡洋 | CDH0100-胡洋 | 一般隐患 | 人的原因 | 二车间四层分布器间内存在生产垃圾、黄色连体服等杂物，需规范处理或存放 | 已完成 | 已清理完毕
DH3 | CDH0049-赵岩 | 2026/1/15 0:00:00 | B1 | M2 | 生产值班 | CDH0100-胡洋 | CDH0100-胡洋 | 一般隐患 | 设备设施原因 | 二车间二层E04薄膜轻组分罐压力表位置丝扣存在黑色物料渗漏，需要检查尾气是否存在液体 | 已完成 | 以进行清理排净
DH3 | CDH0049-赵岩 | 2026/1/15 0:00:00 | B1 | M2 | 生产值班 | CDH0100-胡洋 | CDH0100-胡洋 | 一般隐患 | 设备设施原因 | 二车间二层E05重组分罐液位计排净位置渗漏 | 已完成 | 紧固完毕
DH3 | CDH0049-赵岩 | 2026/1/15 0:00:00 | B1 | M1 | 生产值班 | ADH0759-杜成文 | ADH0759-杜成文 | 一般隐患 | 设备设施原因 | 一车间三层连续中和，中和后水相至白钢罐转移管路出现沙眼析出固体，需及时更换 | 已完成 | 重复项，已处理
DH3 | CDH0049-赵岩 | 2026/1/15 0:00:00 | B1 | M1 | 生产值班 | ADH0759-杜成文 | ADH0759-杜成文 | 一般隐患 | 设备设施原因 | 一车间三层13釜下口穿层聚乙烯管路与护套 | 已完成 | 重复项，已处理
DH3 | CDH0049-赵岩 | 2026/1/15 0:00:00 | B1 | M1 | 生产值班 | ADH0759-杜成文 | ADH0759-杜成文 | 一般隐患 | 设备设施原因 | 一车间二层34釜下口视镜下方阀门法兰渗漏，地面存在物料痕迹 | 已完成 | 重复项，已处理
DH3 | CDH0049-赵岩 | 2026/1/15 0:00:00 | B1 | M1 | 生产值班 | ADH0759-杜成文 | ADH0759-杜成文 | 一般隐患 | 设备设施原因 | 一车间二层ce07功能间内渗漏液压油到间外，地面湿滑，现场沟通李建军进行确认 | 已完成 | 重复项，已处理
DH3 | CDH0094-于强 | 2026/1/14 0:00:00 | B1 | M3 | 生产值班 | ACT828-李文月 | ACT828-李文月 | 一般隐患 | 人的原因 | 103-R14釜滴加乙酸异丙酯，现场无人，但200L桶上的阀门和反应釜上的阀门都为开启状态，未执行人走阀关。现场告知附近人员。 | 已完成 | 对人员进行·培训
DH3 | CDH0094-于强 | 2026/1/14 0:00:00 | B1 | M3 | 生产值班 | ACT828-李文月 | ACT828-李文月 | 一般隐患 | 设备设施原因 | 103-R02釜加料箱手套有两个出现破损。 | 已完成 | 进行更换
DH3 | CDH0094-于强 | 2026/1/14 0:00:00 | B1 | M3 | 生产值班 | ACT828-李文月 | ACT828-李文月 | 一般隐患 | 人的原因 | 多个反应釜上的溶剂管路试密标识过期。 | 已完成 | 进行打压
DH3 | CDH0094-于强 | 2026/1/14 0:00:00 | B1 | M2 | 生产值班 | CDH0100-胡洋 | CDH0100-胡洋 | 一般隐患 | 设备设施原因 | 部分聚乙烯管路无任何标识。 | 已完成 | 逐步添加完毕
DH3 | CDH0094-于强 | 2026/1/14 0:00:00 | B1 | M2 | 生产值班 | CDH0100-胡洋 | CDH0100-胡洋 | 一般隐患 | 设备设施原因 | 102-R21釜下口转移水相的泵无静电接地。 | 已完成 | 已添加
DH3 | CDH0094-于强 | 2026/1/14 0:00:00 | B1 | M1 | 生产值班 | ADH0759-杜成文 | ADH0759-杜成文 | 一般隐患 | 设备设施原因 | 101-R20釜下口的磁力泵静电接地线未连接 | 已完成 | 已连接完毕
DH3 | CDH0094-于强 | 2026/1/14 0:00:00 | B1 | M1 | 生产值班 | ADH0759-杜成文 | ADH0759-杜成文 | 一般隐患 | 设备设施原因 | 101- R24釜下口第二个阀门芯渗漏物料。 | 已完成 | 已处理完毕
DH3 | CDH0094-于强 | 2026/1/14 0:00:00 | B1 | M1 | 生产值班 | ADH0759-杜成文 | ADH0759-杜成文 | 一般隐患 | 人的原因 | 101-R35釜冲釜下口方槽子附近有刺鼻气味，发现尾气管路连接无效其中一段被其他人拆除。 | 已完成 | 已第一时间进行处理
DH3 | CDH0094-于强 | 2026/1/14 0:00:00 | B1 | M1 | 生产值班 | ADH0759-杜成文 | ADH0759-杜成文 | 一般隐患 | 设备设施原因 | 101-R35釜接收罐下口磁力泵静电接地线断开。 | 已完成 | 已恢复接地
DH3 | CDH0212-代宇哲 | 2026/1/12 0:00:00 | B1 | M3 | 生产值班 | ACT828-李文月 | CDH0212-代宇哲 | 一般隐患 | 设备设施原因 | R06前配件过多需要清理 | 已完成 | 清理完毕
DH3 | CDH0212-代宇哲 | 2026/1/12 0:00:00 | B1 | M3 | 生产值班 | ACT828-李文月 | CDH0212-代宇哲 | 一般隐患 | 设备设施原因 | R06计量泵缺少静电接地 | 已完成 | 进行连接静电
DH3 | CDH0212-代宇哲 | 2026/1/12 0:00:00 | B1 | M2 | 生产值班 | CDH0100-胡洋 | CDH0249-孙壮 | 一般隐患 | 设备设施原因 | Drc02间内存放过多固体料 | 已完成 | 人员收料称重不及时，后期规范人员少在间内存料
DH3 | CDH0212-代宇哲 | 2026/1/12 0:00:00 | B1 | M2 | 生产值班 | CDH0100-胡洋 | CDH0249-孙壮 | 一般隐患 | 设备设施原因 | 溶剂间多个盲板螺丝未进行禁锢 | 已完成 | 以紧固完毕
DH3 | CDH0212-代宇哲 | 2026/1/12 0:00:00 | B1 | M2 | 生产值班 | CDH0100-胡洋 | CDH0249-孙壮 | 一般隐患 | 设备设施原因 | R14下口安装配件过多且没有支架 | 已完成 | 清理完毕
DH3 | CDH0212-代宇哲 | 2026/1/12 0:00:00 | B1 | M2 | 生产值班 | CDH0100-胡洋 | CDH0249-孙壮 | 一般隐患 | 设备设施原因 | 4436主原料滴加罐液位计有问题出现断层 | 已完成 | 以不使用
DH3 | CDH0212-代宇哲 | 2026/1/12 0:00:00 | B1 | M1 | 生产值班 | ADH0759-杜成文 | FX2695-李建军 | 一般隐患 | 设备设施原因 | 三层R15-Tr01地面上有白色物料痕迹 | 已完成 | 已清理
DH3 | CDH0212-代宇哲 | 2026/1/12 0:00:00 | B1 | M1 | 生产值班 | ADH0759-杜成文 | FX2695-李建军 | 一般隐患 | 设备设施原因 | 101-F09压力表未c类压力表需更换B类 | 已完成 | 已停用
DH3 | CDH0212-代宇哲 | 2026/1/12 0:00:00 | B1 | M1 | 生产值班 | ADH0759-杜成文 | FX2695-李建军 | 一般隐患 | 物料原因 | 四楼白钢桶上有白色物料痕迹，现场要求清理 | 已完成 | 已清理
DH3 | CDH0212-代宇哲 | 2026/1/12 0:00:00 | B1 | M1 | 生产值班 | ADH0759-杜成文 | FX2695-李建军 | 一般隐患 | 设备设施原因 | 四层R12加料车缺少静电接地 | 已完成 | 使用前增加静电卡子进行
DH3 | CDH0249-孙壮 | 2026/1/11 0:00:00 | B1 | M3 | 生产值班 |  | CDH0020-孙存正 | 一般隐患 |  | 四楼分布器间内有一蒸汽管路法兰渗漏有蒸汽溢出，通知操作人员进行紧固 | 已完成 | 现场已处理
DH3 | CDH0249-孙壮 | 2026/1/11 0:00:00 | B1 | M3 | 生产值班 |  | ACT828-李文月 | 一般隐患 |  | 三层人员对R12放桶现场酸味较大，尾气未放喇叭口进行使用 | 已完成 | 现场已整改
DH3 | CDH0249-孙壮 | 2026/1/11 0:00:00 | B1 | M3 | 生产值班 |  | ACT828-李文月 | 一般隐患 |  | Ce04离心机见缓冲间门未关闭，通知班长关闭 | 已完成 | 现场进行处理
DH3 | CDH0249-孙壮 | 2026/1/11 0:00:00 | B1 | M2 | 生产值班 |  | CDH0100-胡洋 | 一般隐患 |  | Ce03缓冲间门未关闭，通知操作人员关闭 | 已完成
DH3 | CDH0249-孙壮 | 2026/1/11 0:00:00 | B1 | M2 | 生产值班 |  | CDH0100-胡洋 | 一般隐患 |  | 25釜下口铁桶内有液体，无任何标签标识 | 已完成 | 以添加标签，里边是废液
DH3 | CDH0249-孙壮 | 2026/1/11 0:00:00 | B1 | M1 | 生产值班 |  | ADH0759-杜成文 | 一般隐患 |  | 19釜鼓泡器五石蜡油 | 已完成 | 鼓泡打胶处理，风干后进行增加
DH3 | CDH0249-孙壮 | 2026/1/11 0:00:00 | B1 | M1 | 生产值班 |  | ADH0759-杜成文 | 一般隐患 |  | 四楼加料车无静电接地，现场沟通人员进行添加 | 已完成 | 临时使用加料车，使用静电卡子连接
DH3 | CDH0249-孙壮 | 2026/1/11 0:00:00 | B1 | M1 | 生产值班 |  |  | 一般隐患 |  | 四楼分布器R21、R29循环水热水手阀同时开启，现场沟通班长进行关闭不用的手阀 | 已完成 | 现场关闭
DH3 | CDH0020-孙存正 | 2026/1/10 0:00:00 | B1 | M3 | 生产值班 | ACT828-李文月 |  | 一般隐患 | 人的原因 | 01釜碱吸收罐下口有白色痕迹，沟通现场操作人员进行处理 | 已完成 | 进行擦拭
DH3 | CDH0020-孙存正 | 2026/1/10 0:00:00 | B1 | M3 | 生产值班 | ACT828-李文月 |  | 一般隐患 | 设备设施原因 | 08釜下口压滤罐压力表无上限标识 | 已完成 | 增加标识
DH3 | CDH0020-孙存正 | 2026/1/10 0:00:00 | B1 | M3 | 生产值班 | ACT828-李文月 |  | 一般隐患 | 方法原因 | 15釜下口放料管路至压滤罐管路打压试密标签过期 | 已完成 | 进行重新打压
DH3 | CDH0020-孙存正 | 2026/1/10 0:00:00 | B1 | M3 | 生产值班 | ACT828-李文月 |  | 一般隐患 | 人的原因 | Fd02间内人员清场未佩戴劳动保护，现场进行要求 | 已完成 | 对人员进行培训
DH3 | CDH0020-孙存正 | 2026/1/10 0:00:00 | B1 | M2 | 生产值班 | CDH0100-胡洋 |  | 一般隐患 | 设备设施原因 | 25釜加料箱无支撑点，轱辘下方无踏板需要添加 | 已完成 | 车间25釜未添加加料箱
DH3 | CDH0020-孙存正 | 2026/1/10 0:00:00 | B1 | M2 | 生产值班 | CDH0100-胡洋 |  | 一般隐患 | 设备设施原因 | Ce02间内磁力泵出口流体过滤器无静电接地需要补充 | 已完成 | 以进行添加完毕
DH3 | CDH0020-孙存正 | 2026/1/10 0:00:00 | B1 | M2 | 生产值班 | CDH0100-胡洋 |  | 一般隐患 | 方法原因 | 24釜下口一卡子桶内有大半桶液体，无任何标签标识 | 已完成 | 新配破坏液，以处理。
DH3 | CDH0020-孙存正 | 2026/1/10 0:00:00 | B1 | M1 | 生产值班 | ADH0759-杜成文 |  | 一般隐患 | 物料原因 | 12釜下口有大面积油，需要查看釜夹套是否有问题 | 已完成 | 夹套没有问题
DH3 | CDH0020-孙存正 | 2026/1/10 0:00:00 | B1 | M1 | 生产值班 | ADH0759-杜成文 |  | 一般隐患 | 设备设施原因 | 二层连续化泵进口聚乙烯管法兰前变径有沙眼，有物料滴落，打的卡子已无法紧固，沟通连续化设备人员与当班班长现场查看 | 已完成 | 管路已更换
DH3 | CDH0020-孙存正 | 2026/1/10 0:00:00 | B1 | M1 | 生产值班 | ADH0759-杜成文 |  | 一般隐患 | 设备设施原因 | 35釜下口磁力泵进口过滤器表面有物料痕迹，泵下方整理箱盖子有白色物料痕迹，需要清理 | 已完成 | 清理完毕
DH3 | FX1328-马大鹏 | 2026/1/6 0:00:00 | B4 | M7 | 生产值班 | ADH0471-孙奇 |  | 一般隐患 | 设备设施原因 | 七车间二层3000L搪瓷储罐液位计缺少上限标识 | 已完成 | 已添加
DH3 | FX1328-马大鹏 | 2026/1/6 0:00:00 | B4 | M7 | 生产值班 | ADH0471-孙奇 |  | 一般隐患 | 设备设施原因 | 七车间二层R22釜下口聚乙烯管路法兰螺栓未露出两个螺纹，需要更换。 | 已完成 | 已更换
DH3 | FX1328-马大鹏 | 2026/1/6 0:00:00 | B1 | M3 | 生产值班 | ACT828-李文月 |  | 一般隐患 | 设备设施原因 | 三车间三层R19釜滴加氢氧化钠管路外表面存在白色碱渍，需要排查是否管路渗漏。 | 已完成 | 碱渍拆管残留，已对人员进行培训
DH3 | FX1328-马大鹏 | 2026/1/6 0:00:00 | B1 | M3 | 生产值班 | ACT828-李文月 |  | 一般隐患 | 设备设施原因 | 三车间二层R19釜下口阀门缺少盲板，且阀门内大量物料需要处理。 | 已完成 | 处理完毕增加盲板
DH3 | FX1328-马大鹏 | 2026/1/6 0:00:00 | B1 | M3 | 生产值班 | ACT828-李文月 |  | 一般隐患 | 设备设施原因 | 三车间二层R17釜下口分液视镜上方法兰缺少静电跨接 | 已完成 | 增加静电跨接
DH3 | FX1328-马大鹏 | 2026/1/6 0:00:00 | B1 | M2 | 生产值班 | CDH0100-胡洋 |  | 一般隐患 | 设备设施原因 | 二车间四层北侧标准操作展板被工具箱遮挡，需要更换位置。 | 已完成 | 以更改
DH3 | FX1328-马大鹏 | 2026/1/6 0:00:00 | B1 | M2 | 生产值班 | CDH0100-胡洋 |  | 一般隐患 | 设备设施原因 | 二车间三层R20釜下口氮气针形阀漏气，需要处理。 | 已完成 | 禁锢完毕
DH3 | FX1328-马大鹏 | 2026/1/6 0:00:00 | B1 | M2 | 生产值班 | CDH0100-胡洋 |  | 一般隐患 | 设备设施原因 | 二车间三层R20釜旁挂着的插地管压力表不归零。 | 已完成 | 更换完毕
DH3 | FX1328-马大鹏 | 2026/1/6 0:00:00 | B1 | M1 | 生产值班 | ADH0759-杜成文 |  | 一般隐患 | 人的原因 | 一车间二层R31釜下口白钢罐上放置两小瓶样品无任何标识。 | 已完成 | 已进行清理
DH3 | FX1328-马大鹏 | 2026/1/6 0:00:00 | B1 | M1 | 生产值班 | ADH0759-杜成文 |  | 一般隐患 | 人的原因 | 一车间二层拆卸膜堆滤芯未及时放入二级防护桶中。 | 已完成 | 已清理
DH3 | ADH0759-杜成文 | 2026/1/5 0:00:00 | B4 | M7 | 生产值班 |  | ADH0471-孙奇 | 一般隐患 | 设备设施原因 | R21 R22管路使用绑带固定,称重较大，需制作支架 | 已完成 | 已增加
DH3 | ADH0759-杜成文 | 2026/1/5 0:00:00 | B4 | M7 | 生产值班 | CDH0111-陈栋 | ADH0471-孙奇 | 一般隐患 | 人的原因 | R11下口无阀门锁 | 已完成 | 人员控制
DH3 | ADH0759-杜成文 | 2026/1/5 0:00:00 | B4 | M7 | 生产值班 |  | ADH0471-孙奇 | 一般隐患 | 设备设施原因 | R13釜有体系，插底管阀门未上锁，未加盲板，存在误开阀门风险 | 已完成 | 已添加
DH3 | ADH0759-杜成文 | 2026/1/5 0:00:00 | B4 | M7 | 生产值班 |  | ADH0471-孙奇 | 一般隐患 | 人的原因 | 四层溶剂间氮气流量计无校准合格签 | 已完成 | 已张贴
DH3 | ADH0759-杜成文 | 2026/1/5 0:00:00 | B1 | M3 | 生产值班 |  | ACT828-李文月 | 一般隐患 | 设备设施原因 | 103-R 07下口无阀门锁 | 已完成 | 进行增加阀门锁，并进行培训
DH3 | ADH0759-杜成文 | 2026/1/5 0:00:00 | B1 | M3 | 生产值班 |  | ACT828-李文月 | 一般隐患 | 设备设施原因 | 103-R14加料箱无静电接地 | 已完成 | 未使用，已增加静电跨接
DH3 | ADH0759-杜成文 | 2026/1/5 0:00:00 | B1 | M2 | 生产值班 |  | CDH0100-胡洋 | 一般隐患 | 设备设施原因 | 102-R02下口无阀门锁 | 已完成 | 添加毕
DH3 | ADH0759-杜成文 | 2026/1/5 0:00:00 | B1 | M2 | 生产值班 |  | CDH0100-胡洋 | 一般隐患 | 人的原因 | 5704液液分离器旁存放槽子敞口放置，无尾气吸收 | 已完成 | 已处理
DH3 | ADH0759-杜成文 | 2026/1/5 0:00:00 | B1 | M2 | 生产值班 |  | CDH0100-胡洋 | 一般隐患 | 设备设施原因 | 102-R01加料车无支撑，倾斜严重 | 已完成 | 拆除完毕。
DH3 | ADH0759-杜成文 | 2026/1/5 0:00:00 | B1 | M2 | 生产值班 |  | CDH0100-胡洋 | 一般隐患 | 人的原因 | 溶剂输送间TF03,PL02盲板螺丝松动 | 已完成 | 紧固并传达之后操作后紧固好
DH3 | ADH0759-杜成文 | 2026/1/5 0:00:00 | B1 | M1 | 生产值班 |  | ADH0759-杜成文 | 一般隐患 | 人的原因 | 溶剂输送间101-TF02盲板螺丝松动 | 已完成 | 已紧固
DH3 | ADH0759-杜成文 | 2026/1/5 0:00:00 | B1 | M1 | 生产值班 |  | ADH0759-杜成文 | 一般隐患 | 设备设施原因 | R 12加料箱无静电接地 | 已完成 | 已连接
DH3 | ADH0759-杜成文 | 2026/1/5 0:00:00 | B1 | M1 | 生产值班 |  | ADH0759-杜成文 | 一般隐患 | 环境原因 | R21下口拆除膜堆，现场地面较脏，已告知朱利峰清理 | 已完成 | 已清理
DH3 | CDH0003-赵鲁 | 2026/1/4 0:00:00 | 焚烧炉 |  | 生产值班 | FX2724-张洪涛 | FX2724-张洪涛 | 一般隐患 | 物料原因 | 二期打料区地面白色物料痕迹，沟通当班操作人员处理完毕。 | 已完成 | 现场进行处置完毕
DH3 | CDH0003-赵鲁 | 2026/1/4 0:00:00 | B4 | M7 | 生产值班 | ADH0471-孙奇 | ADH0471-孙奇 | 一般隐患 | 方法原因 | 垃圾倾倒不及时，垃圾桶已满溢出。 | 已完成 | 已清理
DH3 | CDH0003-赵鲁 | 2026/1/4 0:00:00 | B4 | M7 | 生产值班 | ADH0471-孙奇 | ADH0471-孙奇 | 一般隐患 | 方法原因 | 应急洗眼喷淋检查标签超期未进行。 | 已完成 | 已完成
DH3 | CDH0003-赵鲁 | 2026/1/4 0:00:00 | B4 | M7 | 生产值班 | ADH0471-孙奇 | ADH0471-孙奇 | 一般隐患 | 方法原因 | 灭火器、工具箱无定位标识线。 | 已完成 | 已定位
DH3 | CDH0003-赵鲁 | 2026/1/4 0:00:00 | B4 | M7 | 生产值班 | ADH0471-孙奇 | ADH0471-孙奇 | 一般隐患 | 方法原因 | 车间内多处未使用或无人操作的功能间照明灯均长开状态，建议不使用状态下选择性关闭。 | 已完成 | 已关闭
DH3 | CDH0003-赵鲁 | 2026/1/4 0:00:00 | B1 | M3 | 生产值班 | ACT828-李文月 | ACT828-李文月 | 一般隐患 | 方法原因 | R22釜上使用的加料漏斗附近釜面上白色物料粉尘附着。 | 已完成 | 进行擦拭
DH3 | CDH0003-赵鲁 | 2026/1/4 0:00:00 | B1 | M3 | 生产值班 | ACT828-李文月 | ACT828-李文月 | 一般隐患 | 设备设施原因 | R17釜西侧氮气金属转子流量计无上下限标识。 | 已完成 | 增加上限标识
DH3 | CDH0003-赵鲁 | 2026/1/4 0:00:00 | B1 | M3 | 生产值班 | ACT828-李文月 | ACT828-李文月 | 一般隐患 | 设备设施原因 | 设备通道脚线地砖损坏脱落。 | 已完成 | 进行维修
DH3 | CDH0003-赵鲁 | 2026/1/4 0:00:00 | B1 | M2 | 生产值班 | CDH0100-胡洋 | CDH0100-胡洋 | 一般隐患 | 方法原因 | 东侧空桶置换区氮气开启过大，尾气管无法有效吸收，区域内气味较大。 | 已完成 | 以进行氮气调节
DH3 | CDH0003-赵鲁 | 2026/1/4 0:00:00 | B1 | M2 | 生产值班 | CDH0100-胡洋 | CDH0100-胡洋 | 一般隐患 | 设备设施原因 | FD01三合一间门外人体静电释放器固定底脚螺栓松动。 | 已完成 | 以紧固
DH3 | CDH0003-赵鲁 | 2026/1/4 0:00:00 | B1 | M2 | 生产值班 | CDH0100-胡洋 | CDH0100-胡洋 | 一般隐患 | 设备设施原因 | Drc05双锥防护栅栏门折页损坏断掉，无法正常关闭，待维修。 | 已完成
DH3 | CDH0003-赵鲁 | 2026/1/4 0:00:00 | B1 | M2 | 生产值班 | CDH0100-胡洋 | CDH0100-胡洋 | 一般隐患 | 物料原因 | 酸性尾气间地面、储罐表面白色物料痕迹。 | 已完成 | 已清理
DH3 | CDH0003-赵鲁 | 2026/1/4 0:00:00 | B1 | M1 | 生产值班 | ADH0759-杜成文 | ADH0759-杜成文 | 一般隐患 | 物料原因 | 3、R33釜旁边塑料方槽子盐酸溶液，打料塑料管直接插入方槽子，上方缺少固定措施； | 已完成 | 管路停用，清理完毕，后续进行拆除
DH3 | CDH0003-赵鲁 | 2026/1/4 0:00:00 | B1 | M1 | 生产值班 | ADH0759-杜成文 | ADH0759-杜成文 | 一般隐患 | 设备设施原因 | R27下口位置放置使用的膜堆压力表无上限标识且未连接静电导出线。 | 已完成 | 已增加
DH3 | CDH0003-赵鲁 | 2026/1/4 0:00:00 | B1 | M1 | 生产值班 | ADH0759-杜成文 | ADH0759-杜成文 | 一般隐患 | 设备设施原因 | R36穿层氮气管路三通处的针形阀尾气漏气严重，推测四氟内垫缺失。 | 已完成 | 更换完毕
DH3 | CDH0003-赵鲁 | 2026/1/4 0:00:00 | B1 | M1 | 生产值班 | ADH0759-杜成文 | ADH0759-杜成文 | 一般隐患 | 物料原因 | 设备通道地面白色物料痕迹，拆卸下的白钢管路没有清洗直接堆放在地面。 | 已完成 | 已进行清理
DH3 | CDH0018-李雪 | 2026/1/1 0:00:00 | B1 | M3 | 生产值班 | ACT828-李文月 | ACT828-李文月 | 一般隐患 | 人的原因 | 四层记录前实际投料量多处空白，沟通监管进行跟进记录书写 | 已完成 | 车间以进行培训要求
DH3 | CDH0018-李雪 | 2026/1/1 0:00:00 | B1 | M3 | 生产值班 | ACT828-李文月 | ACT828-李文月 | 一般隐患 | 人的原因 | 一层独立换热间二层出现渗冷凝器情况，沟通班组人员进行处理 | 已完成 | 进行排查完毕
DH3 | CDH0018-李雪 | 2026/1/1 0:00:00 | B1 | M3 | 生产值班 | ACT828-李文月 | ACT828-李文月 | 一般隐患 | 人的原因 | 三层地面放置多跟缠绕聚乙烯管路，不使用应进行拆除，三层白钢管路缺少大量管路吊架 | 已完成 | 进行拆除，掉价制作
DH3 | CDH0018-李雪 | 2026/1/1 0:00:00 | B1 | M2 | 生产值班 | CDH0100-胡洋 | CDH0100-胡洋 | 一般隐患 | 人的原因 | 四层溶剂间安装盲板螺丝过长，导致无法紧固，且垫片不符合盲板规格，已沟通班长进行更换 | 已完成 | 以进行了整体的更换排查。
DH3 | CDH0018-李雪 | 2026/1/1 0:00:00 | B1 | M2 | 生产值班 | CDH0100-胡洋 | CDH0100-胡洋 | 一般隐患 | 人的原因 | CPr146812-01-04-01 R11氧含量检测MOR中未进行登记 | 已完成 | 11氰化钠体系，且第二批次不敢测氧含量。如果登记就是虚假
DH3 | CDH0018-李雪 | 2026/1/1 0:00:00 | B1 | M2 | 生产值班 | CDH0100-胡洋 | CDH0100-胡洋 | 一般隐患 | 人的原因 | 现场巡查时，二层FD01收料人员穿戴劳动保护至四层R01准备进行投料操作，现场对人员进行要求传达，以及班长进行要求 | 已完成 | 已和人员进行再次强调并且告诉附属危害
DH3 | CDH0018-李雪 | 2026/1/1 0:00:00 | B1 | M1 | 生产值班 | ADH0759-杜成文 | ADH0759-杜成文 | 一般隐患 | 人的原因 | R02滴加二异丙基氨基锂2M溶液，现场巡查时氮气管线测试无氮气，无外接尾气，现场沟通安全小组以及操作人员进行整改 | 已完成 | 现场整改完毕
DH3 | CDH0018-李雪 | 2026/1/1 0:00:00 | B1 | M1 | 生产值班 | ADH0759-杜成文 | ADH0759-杜成文 | 一般隐患 | 人的原因 | 叔丁醇钠安全操作规范中要求检测加料车静电接地阻值，实际记录中未填写，但书写人以及复核人已进行填写 | 已完成 | 静电检测在加料车check上，
DH3 | CDH0018-李雪 | 2026/1/1 0:00:00 | B1 | M1 | 生产值班 | ADH0759-杜成文 | ADH0759-杜成文 | 一般隐患 | 人的原因 | 四层R18反应釜清洗，防爆溢出管线处安装盲板仅使用两根螺丝进行固定，已沟通班长进行补充 | 已完成 | 现场补充
DH3 | CDH0018-李雪 | 2026/1/1 0:00:00 | B1 | M1 | 生产值班 | ADH0759-杜成文 | ADH0759-杜成文 | 一般隐患 | 人的原因 | 消火栓上存放白钢盲板，应放置在专门存放位置 | 已完成 | 已收起