## 巡查信息0
巡查信息
厂区 | 巡查人 | 日期 | 属地 | 责任区域 | 巡查类别 | 第一责任人 | 责任人 | 隐患分级 | 内容 | 巡查结果 | 整改状态 | 整改结果 | 备注
DH3 | FX1544-李铁 | 2026/7/30 0:00:00 | B1 | M1 | 高管驻场 | ADH0759-杜成文 | ADH0759-杜成文 | 一般隐患 | 发现问题，隐患 | 四层分布期间，101-R13/09釜独立换热，安全阀下方手阀处于关闭状态，告知李建军处理 | 已完成 | 改造完毕未开启
DH3 | FX1544-李铁 | 2026/7/30 0:00:00 | B1 | M1 | 高管驻场 | ADH0759-杜成文 | ADH0759-杜成文 | 一般隐患 | 发现问题，隐患 | 101-R17釜加料车法兰连接处密封不严，投料后铜盐清理不及时 | 已完成 | 已拆卸清洗完毕
DH3 | FX1544-李铁 | 2026/7/30 0:00:00 | B1 | M1 | 高管驻场 | ADH0759-杜成文 | ADH0759-杜成文 | 一般隐患 | 发现问题，隐患 | 四层4789-02NMF储罐旁，可燃气体检测器缺少校验标识，需要检验 | 已完成 | 已悬挂校验标识
DH3 | FX1544-李铁 | 2026/7/30 0:00:00 | B1 | M1 | 高管驻场 | ADH0759-杜成文 | ADH0759-杜成文 | 一般隐患 | 发现问题，隐患 | 101-R13釜釜下口连接的管路，到下一楼层，缺少管路标识，跨层管路必须要有明显的管路标识 | 已完成 | 管路已使用完毕，代拆除
DH3 | FX1544-李铁 | 2026/7/30 0:00:00 | B1 | M2 | 高管驻场 | CDH0100-胡洋 | CDH0100-胡洋 | 一般隐患 | 发现问题，隐患 | 102-E09-Tc01薄膜滴加罐，下口阀门处有轻微渗焦油，需要处理 | 已完成 | 紧固处理
DH3 | FX1544-李铁 | 2026/7/30 0:00:00 | B1 | M2 | 高管驻场 | CDH0100-胡洋 | CDH0100-胡洋 | 一般隐患 | 发现问题，隐患 | 连续碘回收连续化21批记录，仅记到28号，记录欠缺较多，在线氧含量屏幕故障 | 已完成 | 待维修/更换
DH3 | FX1544-李铁 | 2026/7/30 0:00:00 | B1 | M2 | 高管驻场 | CDH0100-胡洋 | CDH0100-胡洋 | 一般隐患 | 发现问题，隐患 | 102-R01釜 拆除的一根电线适用绝缘胶带缠绕，但是缠绕口贴地面存放，有进液体的可能，对于拆卸的电线需要规范要求 | 已完成 | 固定完毕
DH3 | FX1544-李铁 | 2026/7/30 0:00:00 | B1 | M2 | 高管驻场 | CDH0100-胡洋 | CDH0100-胡洋 | 一般隐患 | 发现问题，隐患 | 102-R21釜上，连接的流体过滤器，进液体口处采用打卡子方式运行，属于设备带病运行 | 已完成 | 拆卸报废
DH3 | FX1544-李铁 | 2026/7/30 0:00:00 | B1 | M2 | 高管驻场 | CDH0100-胡洋 | CDH0100-胡洋 | 一般隐患 | 发现问题，隐患 | 102-R05釜下口，氮气钢瓶的减压阀故障，压力表指针掉落，无法查看剩余压力情况，需要更换。 | 已完成 | 维修
DH3 | FX1544-李铁 | 2026/7/30 0:00:00 | B1 | M3 | 高管驻场 | ACT828-李文月 | ACT828-李文月 | 一般隐患 | 发现问题，隐患 | 四层溶剂打料间内过滤器缺少固定的静电导出，需要补充 | 已完成 | 进行增加
DH3 | FX1544-李铁 | 2026/7/30 0:00:00 | B1 | M3 | 高管驻场 | ACT828-李文月 | ACT828-李文月 | 一般隐患 | 发现问题，隐患 | 103-R07釜上有2个加料车，无投料名称标识，需要补充，避免后续人员投料使用错误加料车 | 已完成 | 增加完毕
DH3 | FX1544-李铁 | 2026/7/30 0:00:00 | B1 | M3 | 高管驻场 | ACT828-李文月 | ACT828-李文月 | 一般隐患 | 发现问题，隐患 | 03-R13釜 编号33&34的阀门锈蚀严重，使用试纸测试为强酸性，需要及时处理或更换阀门 | 已完成 | 已进行处理
DH3 | FX1544-李铁 | 2026/7/30 0:00:00 | B1 | M3 | 高管驻场 | ACT828-李文月 | ACT828-李文月 | 一般隐患 | 发现问题，隐患 | 四层分布器间内，存放动火后残留的灭火器，需要及时归位 | 已完成 | 已进行归位
DH3 | FX1544-李铁 | 2026/7/30 0:00:00 | B1 | M3 | 高管驻场 | ACT828-李文月 | ACT828-李文月 | 一般隐患 | 发现问题，隐患 | 3车间101-F12压滤罐 缺少白钢标牌，压力表划为C类 需要整体排查 | 进行中 | 进行增加中
DH3 | FX1544-李铁 | 2026/7/30 0:00:00 | 罐区 |  | 高管驻场 | FX2722-范学斌 | FX2722-范学斌 | 一般隐患 | 发现问题，隐患 | 7车间10立罐区，防雨棚上方有多跟白钢条，需要清理，避免掉落伤人 | 进行中 | 后续登高进行处理
DH3 | FX1544-李铁 | 2026/7/30 0:00:00 | AC | AC | 高管驻场 | FX2517-王冉 | FX2517-王冉 | 一般隐患 | 发现问题，隐患 | 通风橱内有多个玻璃试剂瓶，缺少二级防护。
DH3 | FX2728-苟水平 | 2026/7/29 0:00:00 | B1 | M1 | 高管驻场 | ADH0759-杜成文 | ADH0759-杜成文 | 一般隐患 | 发现问题，隐患 | 一车间四层07滴加氢氧化锂停止滴加后，人员离开现场阀门均没有关闭，现场要求人员处理。 | 已完成 | 已关闭
DH3 | FX2728-苟水平 | 2026/7/29 0:00:00 | B1 | M1 | 高管驻场 | ADH0759-杜成文 | ADH0759-杜成文 | 一般隐患 | 发现问题，隐患 | 一车间四层溶剂打料间内放置的溢出桶应该需要有定位标识。 | 已完成 | 已粘贴标识
DH3 | FX2728-苟水平 | 2026/7/29 0:00:00 | B1 | M1 | 高管驻场 | ADH0759-杜成文 | ADH0759-杜成文 | 一般隐患 | 发现问题，隐患 | 一车间三层12釜区域的应急洗眼器被压滤罐阻挡，需要调整压滤罐的位置，避免应急设备无法使用。 | 已完成 | 已推至旁边一点
DH3 | FX2728-苟水平 | 2026/7/29 0:00:00 | B1 | M1 | 高管驻场 | ADH0759-杜成文 | ADH0759-杜成文 | 一般隐患 | 发现问题，隐患 | 一车间131006项目拟定的离心控制方案中的每锅氧含量的确认和离心机检查的checklist之间存在一定的逻辑冲突，建议将两类文件统一后管理，便于人员工作优化和效率以及理解。 | 已完成 | 后续沟通射箭领导优化一本
DH3 | FX2728-苟水平 | 2026/7/29 0:00:00 | B1 | M2 | 高管驻场 | CDH0100-胡洋 | CDH0100-胡洋 | 一般隐患 | 发现问题，隐患 | 二车间四层薄膜储罐区域转移氰化物水相储罐区域应该有醒目标识提醒以及移动检测器实时监控。 | 已完成 | 已粘贴象形图，悬挂检测器
DH3 | FX2728-苟水平 | 2026/7/29 0:00:00 | B1 | M2 | 高管驻场 | CDH0100-胡洋 | CDH0100-胡洋 | 一般隐患 | 发现问题，隐患 | 二车间四层06釜投硼氢化钠，抽查安全操作规范，其中对于分装过程部分事项没有勾选和确认，由于该分装操作为事先进行，需要整体对于分装执行要求重新要求和明确. | 已完成 | 现场告知分装人确认签字
DH3 | FX2728-苟水平 | 2026/7/29 0:00:00 | B1 | M2 | 高管驻场 | CDH0100-胡洋 | CDH0100-胡洋 | 一般隐患 | 发现问题，隐患 | 二车间20釜链接的紧急排空管路气动阀门下方手动阀门应该处于常来状态，现场实际为关闭。同时连锁的仪表箱上的压力设置实际和清单差出一倍，主要的原因在于批次间设备checklist检查，这部分涉及的切换要求建议对于人员进行培训以及明确的现场标识进行区分，避免人员不能及时切换导致后续淬灭异常问题。 | 已完成 | 差压报警已按照清单进行调整，手动阀门上锁完毕
DH3 | FX2728-苟水平 | 2026/7/29 0:00:00 | B1 | M3 | 高管驻场 | ACT828-李文月 | ACT828-李文月 | 一般隐患 | 发现问题，隐患 | 三车间四层05釜热水管路渗漏严重，白班需要动火处理。 | 已完成 | 已预制完毕
DH3 | FX2728-苟水平 | 2026/7/29 0:00:00 | B1 | M3 | 高管驻场 | ACT828-李文月 | ACT828-李文月 | 一般隐患 | 发现问题，隐患 | 三车间25釜投固体物料和同区域的压滤罐掏料同时进行，现场要求两个操作需要错峰进行，同时要求项目人和助工全程跟进，避免混淆。后续生产投料安排需要避免此类问题。 | 已完成 | 已沟通车间错峰
DH3 | FX2728-苟水平 | 2026/7/29 0:00:00 | B1 | M3 | 高管驻场 | ACT828-李文月 | ACT828-李文月 | 一般隐患 | 发现问题，隐患 | 20釜链接的碱液打料泵和插底管路应该固定并且使用管架存放，避免交叉污染。固定项目管路尽可能做到固定。 | 已完成 | 已完成
DH3 | FX2728-苟水平 | 2026/7/29 0:00:00 | B1 | M3 | 高管驻场 | ACT828-李文月 | ACT828-李文月 | 一般隐患 | 发现问题，隐患 | 三车间18釜三层让放置的在线直插pH计应该使用管架妥善保管，避免损坏无法使用。 | 已完成 | 进行放置
DH3 | FX2728-苟水平 | 2026/7/29 0:00:00 | B4 |  | 高管驻场 |  |  | 一般隐患 | 发现问题，隐患 | 7车间一层独立换热间内各类管路，阀门以及杂物放置较多太乱需要整理处理。 | 进行中
DH3 | FX2728-苟水平 | 2026/7/29 0:00:00 | B4 |  | 高管驻场 |  |  | 一般隐患 | 发现问题，隐患 | 7车间物流与东门使用抱桶车运输200L桶，200L桶上叠加了2纸板桶，下坡过程纸板桶掉落，现场对于抱桶车使用要求明确。 | 进行中
DH3 | FX2728-苟水平 | 2026/7/29 0:00:00 | B4 |  | 高管驻场 |  |  | 一般隐患 | 发现问题，隐患 | 7车间二层19釜下口链接一聚乙烯废液管路里面有明显的物料，但是现场标签现实为18釜真空管路，同时下口阀门标签显示为R16的阀门，整体管路使用和标签管理要求需要加强。 | 进行中
DH3 | FX2728-苟水平 | 2026/7/29 0:00:00 | B4 |  | 高管驻场 |  |  | 一般隐患 | 发现问题，隐患 | 7车间三层24釜滴加磷酸暂停，但是现场物料桶至上口滴加阀门处没有关闭，一旦釜有负压情况容易引流，人走阀门关闭要求需要重新明确。 | 进行中
DH3 | FX2728-苟水平 | 2026/7/29 0:00:00 | B4 |  | 高管驻场 |  |  | 一般隐患 | 发现问题，隐患 | 7车间11釜下口链接的电导率仪的气动阀执行器连接处漏气较大，现场助工反馈联系相关人员处理没有搞定，需要重点关注处理。 | 进行中
DH3 | FX2728-苟水平 | 2026/7/29 0:00:00 | B4 |  | 高管驻场 |  |  | 一般隐患 | 发现问题，隐患 | 抽查DCS报警确认情况，部分历史报警超出很长时间没有确认，这部分需要确认和处理。 | 进行中
DH3 | FX2728-苟水平 | 2026/7/29 0:00:00 | 罐区 |  | 高管驻场 | FX2722-范学斌 | FX2722-范学斌 | 一般隐患 | 发现问题，隐患 | 罐区卸车区域的围栏没有卸车以及操作时应该及时关闭。 | 已完成 | 要求操作人员及时关闭卸料区围栏
DH3 | FX2728-苟水平 | 2026/7/29 0:00:00 | 罐区 |  | 高管驻场 | FX2722-范学斌 | FX2722-范学斌 | 一般隐患 | 发现问题，隐患 | 3点32左右巡查至精馏塔区域罐区人员与更衣室内玩手机，现场发现后阻止要求返岗工作。 | 已完成 | 对责任人进行批评教育，并在车间例会上强调作息时间要求
DH3 | FX2728-苟水平 | 2026/7/29 0:00:00 | 罐区 |  | 高管驻场 | FX2722-范学斌 | FX2722-范学斌 | 一般隐患 | 发现问题，隐患 | 抽查罐区TF02庚烷打料检查Checklist,打料前开启前就已经确认和勾选了储罐压力和氮气巡查记录，这部分动态管控要求现场实际和执行存在差异，需要再次明确要求。 | 已完成 | 重申打料执行要求
DH3 | FX2728-苟水平 | 2026/7/29 0:00:00 | 罐区 |  | 高管驻场 | FX2722-范学斌 | FX2722-范学斌 | 一般隐患 | 发现问题，隐患 | 20立罐区的东侧的雨水井盖被打开，建议增加醒目标识或者围栏避免人员误入。 | 已完成 | 二期施工抽水使用，抽水完毕及时关闭井盖
DH3 | FX2728-苟水平 | 2026/7/29 0:00:00 | 实验室 |  | 高管驻场 | FX2728-苟水平 | FX2728-苟水平 | 一般隐患 | 发现问题，隐患 | 实验室FH05通风橱内一单口瓶盛装物料，没有任何标签标识。 | 已完成 | 第一时间现场查看物料标签全部齐全，确认已补充完整
DH3 | FX2724-张洪涛 | 2026/7/27 0:00:00 | B1 | M1 | 高管驻场 | ADH0759-杜成文 | ADH0759-杜成文 | 一般隐患 | 发现问题，隐患 | 一层纯碱、L-苏氨酸 2种物料混纺在一个拍子上 | 已完成 | 已分开存放
DH3 | FX2724-张洪涛 | 2026/7/27 0:00:00 | B1 | M1 | 高管驻场 | ADH0759-杜成文 | ADH0759-杜成文 | 一般隐患 | 发现问题，隐患 | 暂存的碳酸氢铯溶液200L塑料桶查看外形有涨桶型变。检查并未起压。需要确认是否需要换桶 | 已完成 | 已处理完完毕
DH3 | FX2724-张洪涛 | 2026/7/27 0:00:00 | B1 | M1 | 高管驻场 | ADH0759-杜成文 | ADH0759-杜成文 | 一般隐患 | 发现问题，隐患 | 110-R34釜东南侧高空夹套管路漏液严重，需要处理 | 已完成 | 已处理完完毕
DH3 | FX2724-张洪涛 | 2026/7/27 0:00:00 | B1 | M1 | 高管驻场 | ADH0759-杜成文 | ADH0759-杜成文 | 一般隐患 | 发现问题，隐患 | 2层放置的4789-02-01有机相转移泵，未使用但前后端阀门均开启状态。 | 已完成 | 已关闭
DH3 | FX2724-张洪涛 | 2026/7/27 0:00:00 | B1 | M1 | 高管驻场 | ADH0759-杜成文 | ADH0759-杜成文 | 一般隐患 | 发现问题，隐患 | 101-R32釜放离心母液时下口固体堵塞、拆卸法兰时现场有母液洒落。此类情况需要先将放料管路清空后拆解 | 已完成 | 已处理完毕
DH3 | FX2724-张洪涛 | 2026/7/27 0:00:00 | B1 | M1 | 高管驻场 | ADH0759-杜成文 | ADH0759-杜成文 | 一般隐患 | 发现问题，隐患 | 车间设备状态标识整体状态信息与实际不符。标识时同时出现不同的设备状态。 | 已完成 | 已整改完毕
DH3 | FX2724-张洪涛 | 2026/7/27 0:00:00 | B1 | M2 | 高管驻场 | CDH0090-彭孝鑫 | CDH0090-彭孝鑫 | 一般隐患 | 发现问题，隐患 | 真空泵房大门2侧与实体墙之间的密封均掉落需要维修 | 已完成 | 进行密封
DH3 | FX2724-张洪涛 | 2026/7/27 0:00:00 | B1 | M2 | 高管驻场 | CDH0090-彭孝鑫 | CDH0090-彭孝鑫 | 一般隐患 | 发现问题，隐患 | CPs138202-05-01-01 26号进行的收料操作，截至27号巡查时记录缺少合计、电子秤信息、确认人签字 | 已完成 | 告知车间监管复核信息并签字确认
DH3 | FX2724-张洪涛 | 2026/7/27 0:00:00 | B1 | M2 | 高管驻场 | CDH0090-彭孝鑫 | CDH0090-彭孝鑫 | 一般隐患 | 发现问题，隐患 | 检查车间开放性操作审批单，作业过程检查、作业后检查 人员签字均有缺失 | 已完成 | 告知车间监管复核后签字确认
DH3 | FX2724-张洪涛 | 2026/7/27 0:00:00 | B1 | M2 | 高管驻场 | CDH0090-彭孝鑫 | CDH0090-彭孝鑫 | 一般隐患 | 发现问题，隐患 | 102-Tr03罐液位计到达上限，沟通现场人员处理 | 已完成 | 转移物料
DH3 | FX2724-张洪涛 | 2026/7/27 0:00:00 | B1 | M2 | 高管驻场 | CDH0090-彭孝鑫 | CDH0090-彭孝鑫 | 一般隐患 | 发现问题，隐患 | 102-R02下口连接的压滤罐独立缺少静电导线、出口过滤器下封头连接位置及地面有明细的物料。 | 已完成 | 静电接地已补充，流体过滤器已进行清洁
DH3 | FX2724-张洪涛 | 2026/7/27 0:00:00 | B1 | M2 | 高管驻场 | CDH0090-彭孝鑫 | CDH0090-彭孝鑫 | 一般隐患 | 发现问题，隐患 | 3层电梯对面暂存的盛满液体方槽子缺少标签 | 已完成 | 标识粘贴完毕
DH3 | FX2724-张洪涛 | 2026/7/27 0:00:00 | B1 | M3 | 高管驻场 | ACT828-李文月 | ACT828-李文月 | 一般隐患 | 发现问题，隐患 | 废液间磁力泵及设备的静电线断开，需要维护 | 已完成 | 进行增加
DH3 | FX2724-张洪涛 | 2026/7/27 0:00:00 | B1 | M3 | 高管驻场 | ACT828-李文月 | ACT828-李文月 | 一般隐患 | 发现问题，隐患 | 1层换热间内冷凝水转移管路出现漏点，滴漏的凝水溢出至间外，沟通班长排查 | 已完成 | 减震喉损坏已进行更换
DH3 | FX2724-张洪涛 | 2026/7/27 0:00:00 | B1 | M3 | 高管驻场 | ACT828-李文月 | ACT828-李文月 | 一般隐患 | 发现问题，隐患 | 103-R19接收罐液位计显示已满，同班长现场确认内部液体约70%，对液位计需要检查确认原因 | 已完成 | 液位计出现卡顿
DH3 | FX2724-张洪涛 | 2026/7/27 0:00:00 | B1 | M3 | 高管驻场 | ACT828-李文月 | ACT828-李文月 | 一般隐患 | 发现问题，隐患 | CPs132732-06-03-01中间体使用方槽子承装滴加中，槽子口放置有氮气管，但没有尾气，槽子口没有密封处理 | 已完成 | 进行增加尾气，槽子进行密封
DH3 | FX2724-张洪涛 | 2026/7/27 0:00:00 | B1 | M3 | 高管驻场 | ACT828-李文月 | ACT828-李文月 | 一般隐患 | 发现问题，隐患 | 103-R15釜西墙附件地面的穿层管路 球阀未关闭，未增加盲板 | 已完成 | 已进行增加
DH3 | FX2724-张洪涛 | 2026/7/27 0:00:00 | B4 | M7 | 高管驻场 | ADH0471-孙奇 | ADH0471-孙奇 | 一般隐患 | 发现问题，隐患 | 407-T004显示未使用，氮气阀门开启中。同班长判断内部暂存有液体。调节氮气阀门流量计内浮子卡滞不动。 | 已完成 | 浮子已拆卸维修完毕
DH3 | FX2724-张洪涛 | 2026/7/27 0:00:00 | B4 | M7 | 高管驻场 | ADH0471-孙奇 | ADH0471-孙奇 | 一般隐患 | 发现问题，隐患 | 06釜设备拆除，巡查时无操作。但DN125阀门下方活套法兰已经拆除，阀门独立放置在釜口上，有掉落隐患。 沟通人员处理时阀门与釜口连接位置有白色固体洒落，预处理时存在盲区，未清理干净 | 已完成 | 已重新安装预处理
DH3 | FX2724-张洪涛 | 2026/7/27 0:00:00 | B4 | M7 | 高管驻场 | ADH0471-孙奇 | ADH0471-孙奇 | 一般隐患 | 发现问题，隐患 | R11釜上方楼板漏雨，墙面大白掉落，需要维护 | 已完成 | 已沟通设备部统一维修
DH3 | FX2724-张洪涛 | 2026/7/27 0:00:00 | 生产设备部 |  | 高管驻场 | CDH0005-宿元彬 | CDH0005-宿元彬 | 一般隐患 | 发现问题，隐患 | 危废库西侧马路上的雨水井篦子，附近路面变形导致井篦子突起活动需要维修 | 已完成 | 需要联系综合办统一维修
DH3 | FX2724-张洪涛 | 2026/7/27 0:00:00 | 焚烧炉 |  | 高管驻场 | FX2724-张洪涛 | FX2724-张洪涛 | 一般隐患 | 发现问题，隐患 | 2层活性炭尾气排风管上的检测口盲板松动，有气味溢出，现场进行处理 | 已完成 | 对盲板进行重新固定
DH3 | CDH0111-陈栋 | 2026/7/26 0:00:00 | B4 |  | 高管驻场 | ADH0471-孙奇 |  | 一般隐患 | 发现问题，隐患 | 1、车间二层现场放置的登高梯围栏损坏，围栏的销子脱落，人员使用存在风险需要尽快修复； | 已完成 | 已维修，车间不同排查
DH3 | CDH0111-陈栋 | 2026/7/26 0:00:00 | B4 |  | 高管驻场 | ADH0471-孙奇 |  | 一般隐患 | 发现问题，隐患 | 2、车间二层CE03离心机间内现场母液转移泵，泵出口位置止逆阀拆卸敞口放置存在物料暴漏情况； | 已完成 | 已安装
DH3 | CDH0111-陈栋 | 2026/7/26 0:00:00 | B4 |  | 高管驻场 | ADH0471-孙奇 |  | 一般隐患 | 发现问题，隐患 | 3、车间4层洁净釜R03釜上口，现场安装的洁净设备的流体过滤器，安装至穿层管路上，没有安装至洁净釜上进釜端，现场要求进行整改； | 已完成 | 已整改
DH3 | CDH0111-陈栋 | 2026/7/26 0:00:00 | B4 |  | 高管驻场 | ADH0471-孙奇 |  | 一般隐患 | 发现问题，隐患 | 4、车间南侧预留区的大门，对应的门封条损坏需要维修更换； | 进行中 | 已沟通保全维修
DH3 | CDH0111-陈栋 | 2026/7/26 0:00:00 | B4 |  | 高管驻场 | ADH0471-孙奇 |  | 一般隐患 | 发现问题，隐患 | 5、车间一层南侧备料区现场，积压各种原料较多，项目使用结束后残余物料没有退库处理，安排当班人员及时统计白班进行入库或报废处理； | 已完成 | 已清理
DH3 | CDH0111-陈栋 | 2026/7/26 0:00:00 | B1 | M1 | 高管驻场 | ADH0759-杜成文 | ADH0759-杜成文 | 一般隐患 | 发现问题，隐患 | 1、车间一层对应的液氮乙醇系统，现场运行中，检查对应的巡查最近一次为7月23号，近几天没有执行巡查； | 已完成 | 责任人进行奖惩
DH3 | CDH0111-陈栋 | 2026/7/26 0:00:00 | B1 | M1 | 高管驻场 | ADH0759-杜成文 | ADH0759-杜成文 | 一般隐患 | 发现问题，隐患 | 2、车间一层走廊西侧，现场对应的接收罐101-TR07罐上放置的状态标识编号和该设备不一致，状态标识悬挂为101-LF09； | 已完成 | 现场查看已无标识，已进行更新，车间排查
DH3 | CDH0111-陈栋 | 2026/7/26 0:00:00 | B1 | M1 | 高管驻场 | ADH0759-杜成文 | ADH0759-杜成文 | 一般隐患 | 发现问题，隐患 | 3、车间二层101-R34反应釜南侧地面对应的穿层管路，穿层位置缺少护套穿层没有密封； | 已完成 | 沟通保温组进行封堵
DH3 | CDH0111-陈栋 | 2026/7/26 0:00:00 | B1 | M1 | 高管驻场 | ADH0759-杜成文 | ADH0759-杜成文 | 一般隐患 | 发现问题，隐患 | 4、车间二层101-R20-Tr01接收罐下口转移管路波纹软管连接弯头前后法兰多个螺栓安装不漏扣设备完整性问题； | 已完成 | 螺丝进行更换
DH3 | CDH0111-陈栋 | 2026/7/26 0:00:00 | B1 | M1 | 高管驻场 | ADH0759-杜成文 | ADH0759-杜成文 | 一般隐患 | 发现问题，隐患 | 5、车间三层对应的搅拌罐101-STR001搅拌罐上口多处阀门悬挂的为反应釜编号，标签和设备编号不符，且压力表无校验签和位置标签； | 已完成 | 标签进行添加
DH3 | CDH0111-陈栋 | 2026/7/26 0:00:00 | B1 | M1 | 高管驻场 | ADH0759-杜成文 | ADH0759-杜成文 | 一般隐患 | 发现问题，隐患 | 6、车间四层反应釜R14釜和R15釜上多处阀门三通进行加装了阀门锁，但是现场这些位置阀门锁钥匙直接放置锁上，对应的上锁失去意义； | 已完成 | 钥匙已收起
DH3 | CDH0111-陈栋 | 2026/7/26 0:00:00 | B1 | M1 | 高管驻场 | ADH0759-杜成文 | ADH0759-杜成文 | 一般隐患 | 发现问题，隐患 | 7、车间四层反应釜R16釜釜前方对应的LDA的滴加泵下方地面存在滴漏的白色物料现场需要及时清理收拾； | 已完成 | 沟通连续化进行处理
DH3 | CDH0111-陈栋 | 2026/7/26 0:00:00 | B1 | M2 | 高管驻场 | CDH0100-胡洋 | CDH0100-胡洋 | 一般隐患 | 发现问题，隐患 | 1、车间一层102-FD02三合一对应的温度变送器，变送器安装下罐体上使用的快开卡子为黄铜螺栓，需要进行更换； | 已完成 | 使用白钢螺丝重新紧固
DH3 | CDH0111-陈栋 | 2026/7/26 0:00:00 | B1 | M2 | 高管驻场 | CDH0100-胡洋 | CDH0100-胡洋 | 一般隐患 | 发现问题，隐患 | 2、车间一层对应的双锥102-Drc04双锥缓冲间，现场放置的取样器，使用完毕的取样器带料裸漏放置缓冲间，且该取样器上的编号标识激光打印打反了； | 已完成 | 清理完毕
DH3 | CDH0111-陈栋 | 2026/7/26 0:00:00 | B1 | M2 | 高管驻场 | CDH0100-胡洋 | CDH0100-胡洋 | 一般隐患 | 发现问题，隐患 | 3、车间双锥102-Drc03双锥收料过程，现场由于物料流动性差，现场操做人员使用皮锤敲打整个双锥表面，效果差且有震碎搪瓷内表面风险，现场制止并要求使用专用的捅料工具进行协助出料； | 已完成 | 强调完毕
DH3 | CDH0111-陈栋 | 2026/7/26 0:00:00 | B1 | M2 | 高管驻场 | CDH0100-胡洋 | CDH0100-胡洋 | 一般隐患 | 发现问题，隐患 | 4、车间二层102-R17釜反应釜下口三通侧通安装的阀门悬挂阀门标签为102-R07和102-R23釜的标签，与实际反应釜编号不符； | 已完成 | 标签已去除
DH3 | CDH0111-陈栋 | 2026/7/26 0:00:00 | B1 | M2 | 高管驻场 | CDH0100-胡洋 | CDH0100-胡洋 | 一般隐患 | 发现问题，隐患 | 5、车间三层反应釜102-R22反应釜现场，对应的氮气点位氮气漏气严重，现场安排当班人员进行处理； | 已完成 | 更换氮气嘴
DH3 | CDH0111-陈栋 | 2026/7/26 0:00:00 | B1 | M2 | 高管驻场 | CDH0100-胡洋 | CDH0100-胡洋 | 一般隐患 | 发现问题，隐患 | 6、车间二层对应的水相罐102-Tr024罐罐内承装水相，对应的氮气保护没有开启，且尾气位置U型弯存在滴漏，罐体上存在滴漏痕迹状态不好需要及时清理； | 已完成 | 调整为连续中和
DH3 | CDH0111-陈栋 | 2026/7/26 0:00:00 | B1 | M2 | 高管驻场 | CDH0100-胡洋 | CDH0100-胡洋 | 一般隐患 | 发现问题，隐患 | 7、车间三层102-R16釜反应釜上安装固体加料箱子，箱子投料怕水，现场检查对应的箱子氮气保护未开启，现场要求当班人员开启； | 已完成 | 现场整改
DH3 | CDH0111-陈栋 | 2026/7/26 0:00:00 | B1 | M3 | 高管驻场 | ACT828-李文月 | ACT828-李文月 | 一般隐患 | 发现问题，隐患 | 1、车间外围废液间，现场南侧转移泵泵出口德式球阀位置没有加装丝堵，泵头的压力变送器没有校准标签和位置标签； | 已完成 | 进行增加标签
DH3 | CDH0111-陈栋 | 2026/7/26 0:00:00 | B1 | M3 | 高管驻场 | ACT828-李文月 | ACT828-李文月 | 一般隐患 | 发现问题，隐患 | 2、一层清洗间内现场的万象集气罩，集气罩没有定期检查合格签； | 已完成 | 清洗间尾气罩改管路中未使用
DH3 | CDH0111-陈栋 | 2026/7/26 0:00:00 | B1 | M3 | 高管驻场 | ACT828-李文月 | ACT828-李文月 | 一般隐患 | 发现问题，隐患 | 3、车间一层走廊清洗间门口位置现场放置一塑料袋承装的液体，现场有轻微溶剂气味，现场安排当班班长清理，车间内需要要求规避塑料袋承装溶剂情况； | 已完成 | 对人员进行培训
DH3 | CDH0111-陈栋 | 2026/7/26 0:00:00 | B1 | M3 | 高管驻场 | ACT828-李文月 | ACT828-李文月 | 一般隐患 | 发现问题，隐患 | 4、车间二层的水相罐，102-R21-Tr01接收罐无液位计，且罐体侧口位置没有加装盲板； | 已完成 | 储罐未进行使用，未进行增加
DH3 | CDH0111-陈栋 | 2026/7/26 0:00:00 | B1 | M3 | 高管驻场 | ACT828-李文月 | ACT828-李文月 | 一般隐患 | 发现问题，隐患 | 5、车间二层3000L搪瓷罐103-Tr027接收罐上压力表前阀门被关闭，无法正常显示罐体压力，现场安排监管进行开启； | 已完成 | 已对当班人员进行培训
DH3 | CDH0111-陈栋 | 2026/7/26 0:00:00 | B1 | M3 | 高管驻场 | ACT828-李文月 | ACT828-李文月 | 一般隐患 | 发现问题，隐患 | 6、车间三层反应釜103-R12反应釜接收罐，下口磁力泵出口三通位置没有加装盲板，且该罐使用压滤体系已经液位超过上限； | 已完成 | 进行增加盲板，罐内体系已及时进行转移
DH3 | CDH0111-陈栋 | 2026/7/26 0:00:00 | B1 | M3 | 高管驻场 | ACT828-李文月 | ACT828-李文月 | 一般隐患 | 发现问题，隐患 | 7、车间反应釜103-R22釜旁项目压滤，压滤罐后过滤器周全渗漏严重，现场析出较多物料，现场安排当班人员进行处理； | 已完成 | 已进行清理
DH3 | CDH0111-陈栋 | 2026/7/26 0:00:00 | 溶剂回收车间 |  | 高管驻场 | FX2722-范学斌 | FX2722-范学斌 | 一般隐患 | 发现问题，隐患 | 精馏现场投料区域，对应的投料管路2前端安装的压力表缺少上限标识，该表也没有校准和位置标签需要补充添加； | 已完成 | 上限标识已粘贴，原C类签掉落丢失，新做标识今天悬挂完毕
DH3 | CDH0111-陈栋 | 2026/7/26 0:00:00 | 实验室 |  | 高管驻场 | FX2728-苟水平 | FX2728-苟水平 | 一般隐患 | 发现问题，隐患 | 最南侧通风橱内放置的3个过夜反应，对应的8389项目的过夜反应，对应的反应瓶上缺少标签； | 已完成 | 过夜结束，对应实验增加项目编号
DH3 | CDH0005-宿元彬 | 2026/7/25 0:00:00 | B1 | M1 | 高管驻场 | ADH0759-杜成文 | ADH0759-杜成文 | 一般隐患 | 发现问题，隐患 | 1. 1车间3层4789连续化离心萃取机停用，氮气未关闭，需要进行关闭 | 已完成 | 已关闭
DH3 | CDH0005-宿元彬 | 2026/7/25 0:00:00 | B1 | M1 | 高管驻场 | ADH0759-杜成文 | ADH0759-杜成文 | 一般隐患 | 发现问题，隐患 | 2. 1车间三层离心萃取机地面有液体漏出，现场未查到漏点，告知车间班长进行排查处置； | 已完成 | 设备停用，残留清理
DH3 | CDH0005-宿元彬 | 2026/7/25 0:00:00 | B1 | M1 | 高管驻场 | ADH0759-杜成文 | ADH0759-杜成文 | 一般隐患 | 发现问题，隐患 | 3. 101-R08釜排空管道得阻火器接地线脱落，需要进行恢复 | 已完成 | 已恢复
DH3 | CDH0005-宿元彬 | 2026/7/25 0:00:00 | B1 | M1 | 高管驻场 | ADH0759-杜成文 | ADH0759-杜成文 | 一般隐患 | 发现问题，隐患 | 4. 1车间二层101-R24釜下口防爆箱固定螺栓松动，安排电工现场补充螺栓固定 | 已完成 | 已禁锢
DH3 | CDH0005-宿元彬 | 2026/7/25 0:00:00 | B1 | M1 | 高管驻场 | ADH0759-杜成文 | ADH0759-杜成文 | 一般隐患 | 发现问题，隐患 | 101-R28釜接收罐磁力泵电源线转接至新安装磁力泵线得线管弯折丝扣脱口，需要避免受力 | 已完成 | 电工已处理完毕
DH3 | CDH0005-宿元彬 | 2026/7/25 0:00:00 | B1 | M2 | 高管驻场 | CDH0090-彭孝鑫 | CDH0090-彭孝鑫 | 一般隐患 | 发现问题，隐患 | 1. 2车间四层R07和R08釜间内釜中间位置线管需要拆除； | 已完成 | 已重新固定
DH3 | CDH0005-宿元彬 | 2026/7/25 0:00:00 | B1 | M2 | 高管驻场 | CDH0090-彭孝鑫 | CDH0090-彭孝鑫 | 一般隐患 | 发现问题，隐患 | 2. 102-R05釜对面泄爆管上方安装得气动阀挠性管断裂，目前未使用，需要进行处置 | 已完成 | 沟通电工更换
DH3 | CDH0005-宿元彬 | 2026/7/25 0:00:00 | B1 | M2 | 高管驻场 | CDH0090-彭孝鑫 | CDH0090-彭孝鑫 | 一般隐患 | 发现问题，隐患 | 3. 102-R05釜前得1000L搪瓷接收罐氮气流量计玻璃损坏，告知班长进行处置 | 已完成 | 更换
DH3 | CDH0005-宿元彬 | 2026/7/25 0:00:00 | B1 | M2 | 高管驻场 | CDH0090-彭孝鑫 | CDH0090-彭孝鑫 | 一般隐患 | 发现问题，隐患 | 102-R22釜分液试镜有内有残存得塑料，需要及时进行清理 | 已完成 | 不影响分液，使用完毕后拆卸清洗
DH3 | CDH0005-宿元彬 | 2026/7/25 0:00:00 | B1 | M3 | 高管驻场 | ACT828-李文月 | ACT828-李文月 | 一般隐患 | 发现问题，隐患 | 1. 三车间四层103-R15对面呼吸空压快开接头拆卸未及时恢复 | 已完成 | 进行恢复
DH3 | CDH0005-宿元彬 | 2026/7/25 0:00:00 | B1 | M3 | 高管驻场 | ACT828-李文月 | ACT828-李文月 | 一般隐患 | 发现问题，隐患 | 2. 103-R22釜旁得过滤器密封处渗漏，有固体析出，需要进行处置 | 已完成 | 进行清理擦拭
DH3 | CDH0005-宿元彬 | 2026/7/25 0:00:00 | B4 | M7 | 高管驻场 | ADH0471-孙奇 | ADH0471-孙奇 | 一般隐患 | 发现问题，隐患 | 1. 7车间二层连续中和旁2台计量泵阻尼器得压力表全部损坏，需要更换 | 已完成 | 已更换
DH3 | CDH0005-宿元彬 | 2026/7/25 0:00:00 | B4 | M7 | 高管驻场 | ADH0471-孙奇 | ADH0471-孙奇 | 一般隐患 | 发现问题，隐患 | 7车间二层连续中和得中转罐液位计与实际不一致，需要进行处置 | 已完成 | 已处理
DH3 | FX2446-朱闯 | 2026/7/24 0:00:00 | B1 | M1 | 高管驻场 | ADH0759-杜成文 | ADH0759-杜成文 | 一般隐患 | 发现问题，隐患 | 1. 车间三楼 101-Tr52的储罐，缺少固定的静电接地，没有氮气保护 | 已完成 | 储罐使用完毕，
DH3 | FX2446-朱闯 | 2026/7/24 0:00:00 | B1 | M1 | 高管驻场 | ADH0759-杜成文 | ADH0759-杜成文 | 一般隐患 | 发现问题，隐患 | 2. 101-R17釜的加料箱的尾气没有连接，属于氮气直接向空间排放。 | 已完成 | 尾气脱落现场添加固定
DH3 | FX2446-朱闯 | 2026/7/24 0:00:00 | B1 | M1 | 高管驻场 | ADH0759-杜成文 | ADH0759-杜成文 | 一般隐患 | 发现问题，隐患 | 3. 101-R12釜滴加氯化亚砜要求象形图为遇水反应，腐蚀品，但实际现场粘贴的是腐蚀品和遇水易燃物品，需要更换。 | 已完成 | 标签确实沟通生产经理进行更换
DH3 | FX2446-朱闯 | 2026/7/24 0:00:00 | B1 | M1 | 高管驻场 | ADH0759-杜成文 | ADH0759-杜成文 | 一般隐患 | 发现问题，隐患 | 4. 5楼楼顶液氮膨胀罐上方的喷洒式灭火器 缺少检查标识，四楼5423的连续化上方的喷洒式灭火器缺少检查标识。 5423的音叉液位计缺少分类标识。 | 已完成 | 标签在角铁角落，标签添加完毕
DH3 | FX2446-朱闯 | 2026/7/24 0:00:00 | B1 | M1 | 高管驻场 | ADH0759-杜成文 | ADH0759-杜成文 | 一般隐患 | 发现问题，隐患 | 5. 一车间三楼，原来4789的 CSTR和离心萃取机后方一个接线盒 缺少防爆格兰头封堵。 | 已完成 | 堵头添加完毕
DH3 | FX2446-朱闯 | 2026/7/24 0:00:00 | B1 | M1 | 高管驻场 | ADH0759-杜成文 | ADH0759-杜成文 | 一般隐患 | 发现问题，隐患 | 101-R27釜的接收罐的试镜的垫片变形严重，需要进行处理 | 已完成 | 已进行更换
DH3 | FX2446-朱闯 | 2026/7/24 0:00:00 | B1 | M2 | 高管驻场 | CDH0100-胡洋 | CDH0100-胡洋 | 一般隐患 | 发现问题，隐患 | 1. 车间薄膜的8立储罐的液位计的检查和挑战性测试到期时间是05/09/2026 需要进行检查。 | 已完成 | 已重新测试完毕
DH3 | FX2446-朱闯 | 2026/7/24 0:00:00 | B1 | M2 | 高管驻场 | CDH0100-胡洋 | CDH0100-胡洋 | 一般隐患 | 发现问题，隐患 | 2. 车间12，13，14间外部以及11间外部的报警器的下次检查时间是06/09/2026， 整体报警需要进行测试确认。 | 已完成 | 已重新进行测试
DH3 | FX2446-朱闯 | 2026/7/24 0:00:00 | B1 | M2 | 高管驻场 | CDH0100-胡洋 | CDH0100-胡洋 | 一般隐患 | 发现问题，隐患 | 3. 车间三楼102-Tr032的 3000L的不锈钢立罐（15釜对面）的氮气管线缺少减压阀，需要补充。 | 已完成 | 增加完毕
DH3 | FX2446-朱闯 | 2026/7/24 0:00:00 | B1 | M2 | 高管驻场 | CDH0100-胡洋 | CDH0100-胡洋 | 一般隐患 | 发现问题，隐患 | 102-Ce02间外面的流体过滤器拆除，法兰处物料较多 需要处理 | 已完成 | 拆卸未及时清洗
DH3 | FX2446-朱闯 | 2026/7/24 0:00:00 | B1 | M3 | 高管驻场 | ACT828-李文月 | ACT828-李文月 | 一般隐患 | 发现问题，隐患 | 1. 103-R07釜附近的2条直排管线，氮气稀释在氮气前端被断开，氮气稀释失效。 | 已完成 | 进行增加毕
DH3 | FX2446-朱闯 | 2026/7/24 0:00:00 | B1 | M3 | 高管驻场 | ACT828-李文月 | ACT828-李文月 | 一般隐患 | 发现问题，隐患 | 2. 124436的过滤的压滤罐的手孔下方以及流体过滤器处有物料痕迹，需要处理。 | 已完成 | 已进行清理
DH3 | FX2446-朱闯 | 2026/7/24 0:00:00 | B1 | M3 | 高管驻场 | ACT828-李文月 | ACT828-李文月 | 一般隐患 | 发现问题，隐患 | 3. 103-R11釜下方的压滤罐后方的流体过滤器缺少压力表，无法直观确认过滤器堵塞状态。 | 已完成 | 进行增加
DH3 | FX2446-朱闯 | 2026/7/24 0:00:00 | B1 | M3 | 高管驻场 | ACT828-李文月 | ACT828-李文月 | 一般隐患 | 发现问题，隐患 | 103-R19釜下方分液转移的磁力泵，泵前端过滤器三通处的快开卡子没有按照重型卡子的方式焊接。 | 已完成 | 进行焊接
DH3 | FX2323-付常有 | 2026/7/23 0:00:00 | B1 | M1 | 高管驻场 | ADH0759-杜成文 | ADH0759-杜成文 | 一般隐患 | 发现问题，隐患 | 1、 一层废液间内管路打压试密6/22/2026 过期，需要及时进行打压。 | 已完成 | 已拆除，
DH3 | FX2323-付常有 | 2026/7/23 0:00:00 | B1 | M1 | 高管驻场 | ADH0759-杜成文 | ADH0759-杜成文 | 一般隐患 | 发现问题，隐患 | 2、 3层R34釜滴加溶液管路有2个法兰无静电跨接，滴加管路无试密标签。 | 已完成 | 添加完毕
DH3 | FX2323-付常有 | 2026/7/23 0:00:00 | B1 | M1 | 高管驻场 | ADH0759-杜成文 | ADH0759-杜成文 | 一般隐患 | 发现问题，隐患 | 3、 3层R18釜下口有一个200L敞口桶内液体，桶上无任何标识。 | 已完成 | 凝水添加毕
DH3 | FX2323-付常有 | 2026/7/23 0:00:00 | B1 | M1 | 高管驻场 | ADH0759-杜成文 | ADH0759-杜成文 | 一般隐患 | 发现问题，隐患 | 4、 3层R08釜下口至焚烧炉管路无打压试密标识； | 已完成 | 使用前打压
DH3 | FX2323-付常有 | 2026/7/23 0:00:00 | B1 | M1 | 高管驻场 | ADH0759-杜成文 | ADH0759-杜成文 | 一般隐患 | 发现问题，隐患 | 5、 4层R12釜138389项目1/2批记录P22 超温报警无复核人； | 已完成 | 现场查看已复核
DH3 | FX2323-付常有 | 2026/7/23 0:00:00 | B1 | M1 | 高管驻场 | ADH0759-杜成文 | ADH0759-杜成文 | 一般隐患 | 发现问题，隐患 | 6、 4层R18釜上加料车氮气保护未开启，加料车内物料有吸潮风险； | 已完成 | 已拆除加料车
DH3 | FX2323-付常有 | 2026/7/23 0:00:00 | B1 | M2 | 高管驻场 | CDH0100-胡洋 | CDH0100-胡洋 | 一般隐患 | 发现问题，隐患 | 一层废液间内管路打压试密6/22/2026 过期，需要及时进行打压。 | 已完成 | 告知四点班重新进行试密
DH3 | FX2323-付常有 | 2026/7/23 0:00:00 | B1 | M2 | 高管驻场 | CDH0100-胡洋 | CDH0100-胡洋 | 一般隐患 | 发现问题，隐患 | 3层7062项目SM2/2批R25釜投料记录，缺少计算人和复核人。 | 已完成 | 计算补充填写
DH3 | FX2323-付常有 | 2026/7/23 0:00:00 | B1 | M2 | 高管驻场 | CDH0100-胡洋 | CDH0100-胡洋 | 一般隐患 | 发现问题，隐患 | 3层R16釜加料车静电接地脱落，现场安排恢复； | 已完成 | 已重新安装静电夹子
DH3 | FX2323-付常有 | 2026/7/23 0:00:00 | B1 | M2 | 高管驻场 | CDH0100-胡洋 | CDH0100-胡洋 | 一般隐患 | 发现问题，隐患 | 3层次氯酸钠溶液和硫酸紧邻存放，现场安排分开，桶颜色接近无隔离； | 已完成 | 现场区分隔离存放
DH3 | FX2323-付常有 | 2026/7/23 0:00:00 | B1 | M2 | 高管驻场 | CDH0100-胡洋 | CDH0100-胡洋 | 一般隐患 | 发现问题，隐患 | 4层R06釜前主原料储罐氮气保护未开启，现场要求开启。 | 已完成 | 现场整改
DH3 | FX2323-付常有 | 2026/7/23 0:00:00 | B1 | M3 | 高管驻场 | ACT828-李文月 | ACT828-李文月 | 一般隐患 | 发现问题，隐患 | 1、 一层废液间内有1个200L桶无任何标识。 | 已完成 | 已进行增加
DH3 | FX2323-付常有 | 2026/7/23 0:00:00 | B1 | M3 | 高管驻场 | ACT828-李文月 | ACT828-李文月 | 一般隐患 | 发现问题，隐患 | 2、 一层暂存区项目剩余尾料，乙二胺四乙酸二钠/亚硫酸氢钠放在一个托盘上，未进行隔离，现场安排物流进行处理。 | 已完成 | 已对人员进行培训
DH3 | FX2323-付常有 | 2026/7/23 0:00:00 | B1 | M3 | 高管驻场 | ACT828-李文月 | ACT828-李文月 | 一般隐患 | 发现问题，隐患 | 3、 3层131784项目DH3-101-F12压滤罐正在使用中，生产设备日志清洗记录未写。 | 已完成 | 已完成
DH3 | FX2323-付常有 | 2026/7/23 0:00:00 | B1 | M3 | 高管驻场 | ACT828-李文月 | ACT828-李文月 | 一般隐患 | 发现问题，隐患 | 4、 3层R21釜上加料箱，138387/132732项目更换项目未写清洗记录； | 已完成 | 已进行处理
DH3 | FX2323-付常有 | 2026/7/23 0:00:00 | B1 | M3 | 高管驻场 | ACT828-李文月 | ACT828-李文月 | 一般隐患 | 发现问题，隐患 | 5、 3层R01釜下口过滤器连接的静电接地不规范，为铜线临时缠绕方式进行，现场检测阻值合格，需要更换； | 已完成 | 进行更换
DH3 | FX2323-付常有 | 2026/7/23 0:00:00 | B1 | M3 | 高管驻场 | ACT828-李文月 | ACT828-李文月 | 一般隐患 | 发现问题，隐患 | 6、 4层搪瓷搅拌罐旁边计量泵进口有白色物料析出，需要处理； | 已完成 | 已进行处理
DH3 | FX2323-付常有 | 2026/7/23 0:00:00 | B1 | M3 | 高管驻场 | ACT828-李文月 | ACT828-李文月 | 一般隐患 | 发现问题，隐患 | 7、 4层R08釜加料车氮气保护掉落，车内物料未进行氮气保护； | 已完成 | 已进行连接
DH3 | FX2323-付常有 | 2026/7/23 0:00:00 | 焚烧炉 |  | 高管驻场 | FX2724-张洪涛 | FX2724-张洪涛 | 一般隐患 | 发现问题，隐患 | 溶剂分液三通处，巡查时未加盲板； | 已完成 | 事件传达，使用后恢复盲板
DH3 | FX2323-付常有 | 2026/7/23 0:00:00 | 分析化学部 |  | 高管驻场 | FX2517-王冉 | FX2517-王冉 | 一般隐患 | 发现问题，隐患 | 三层分析室内灭火器检查过期，编号FE-AB-106，07/20/2026；
DH3 | CDH0023-梁忠臣 | 2026/7/22 0:00:00 | B1 | M1 | 高管驻场 | ADH0759-杜成文 | ADH0759-杜成文 | 一般隐患 | 发现问题，隐患 | 101-R19-Tr01接收罐液位计无上限标识 | 已完成 | 标签脱落补加完成
DH3 | CDH0023-梁忠臣 | 2026/7/22 0:00:00 | B1 | M1 | 高管驻场 | ADH0759-杜成文 | ADH0759-杜成文 | 一般隐患 | 发现问题，隐患 | 101-R19釜下口位置的质量流量计缺少C类位置标签 | 已完成 | 添加完毕
DH3 | CDH0023-梁忠臣 | 2026/7/22 0:00:00 | B1 | M1 | 高管驻场 | ADH0759-杜成文 | ADH0759-杜成文 | 一般隐患 | 发现问题，隐患 | 101-Tr10罐表面有白色物料痕迹，需要清理 | 已完成 | 棚顶吊白灰现场处理毕
DH3 | CDH0023-梁忠臣 | 2026/7/22 0:00:00 | B1 | M1 | 高管驻场 | ADH0759-杜成文 | ADH0759-杜成文 | 一般隐患 | 发现问题，隐患 | 101-R33釜下口连接的软管法兰处无静电跨接，且安装的螺栓长度不满足漏2-3扣的要求 | 已完成 | 新人安装，对班长进行要求，后续操作后进行现场检查
DH3 | CDH0023-梁忠臣 | 2026/7/22 0:00:00 | B1 | M2 | 高管驻场 | CDH0100-胡洋 | CDH0100-胡洋 | 一般隐患 | 发现问题，隐患 | 102-R17釜下口连接的软管有2处法兰无静电跨接 | 已完成 | 沟通班长补充
DH3 | CDH0023-梁忠臣 | 2026/7/22 0:00:00 | B1 | M2 | 高管驻场 | CDH0100-胡洋 | CDH0100-胡洋 | 一般隐患 | 发现问题，隐患 | 薄膜重组分罐液位计检查签已过期 | 已完成 | 重新测试后填写合格签
DH3 | CDH0023-梁忠臣 | 2026/7/22 0:00:00 | B1 | M2 | 高管驻场 | CDH0100-胡洋 | CDH0100-胡洋 | 一般隐患 | 发现问题，隐患 | 二层人员放桶时尾气未开启，现场要求开启 | 已完成 | 现场整改开启
DH3 | CDH0023-梁忠臣 | 2026/7/22 0:00:00 | B1 | M2 | 高管驻场 | CDH0100-胡洋 | CDH0100-胡洋 | 一般隐患 | 发现问题，隐患 | 三层102-Tr040罐液位计无上限标识 | 已完成 | 粘贴完毕
DH3 | CDH0023-梁忠臣 | 2026/7/22 0:00:00 | B1 | M3 | 高管驻场 | ACT828-李文月 | ACT828-李文月 | 一般隐患 | 发现问题，隐患 | 一层换热间内泵故障漏水，地面积水较多，需要及时处理 | 已完成 | 进行清理
DH3 | CDH0023-梁忠臣 | 2026/7/22 0:00:00 | B1 | M3 | 高管驻场 | ACT828-李文月 | ACT828-李文月 | 一般隐患 | 发现问题，隐患 | 103-R24接收罐压力表无标签，附近地面积水较多，需要处理 | 已完成 | 进行清理
DH3 | CDH0023-梁忠臣 | 2026/7/22 0:00:00 | B1 | M3 | 高管驻场 | ACT828-李文月 | ACT828-李文月 | 一般隐患 | 发现问题，隐患 | 103-Ce02门口灭火器被临时安装的管路和泵遮挡，不方便取用，需要更换位置 | 已完成 | 已进行挪移
DH3 | CDH0023-梁忠臣 | 2026/7/22 0:00:00 | B1 | M3 | 高管驻场 | ACT828-李文月 | ACT828-李文月 | 一般隐患 | 发现问题，隐患 | 103-Dt01门口记录桌内有一个半面罩未密封，且滤毒盒无开封日期 | 已完成 | 对人员进行培训，进行收起
DH3 | CDH0023-梁忠臣 | 2026/7/22 0:00:00 | B1 | M3 | 高管驻场 | ACT828-李文月 | ACT828-李文月 | 一般隐患 | 发现问题，隐患 | 三层103-F03压滤罐连接的静电卡子合格签已过期 | 已完成 | 进行悬挂
DH3 | CDH0023-梁忠臣 | 2026/7/22 0:00:00 | 供应部 |  | 高管驻场 | CDH0002-林玉良 | CDH0002-林玉良 | 一般隐患 | 发现问题，隐患 | 化料间应急洗眼器检查签过期
DH3 | CDH0111-陈栋 | 2026/7/20 0:00:00 | B4 |  | 高管驻场 | ADH0471-孙奇 |  | 一般隐患 | 发现问题，隐患 | 1、车间现场多个固体加料箱子没有连接氮气和尾气，个别箱子上只有卡盘缺少氮气嘴子，车间内固体加料箱子需要做好固定使用配置，并且套用箱子需要持续做好氮气保护； | 已完成 | 已同步排查安装
DH3 | CDH0111-陈栋 | 2026/7/20 0:00:00 | B4 |  | 高管驻场 | ADH0471-孙奇 |  | 一般隐患 | 发现问题，隐患 | 2、车间内项目人得取样箱直接放置车间现场，车间内没有固定取样箱放置位置，车间内需要固定位置临时存放； | 已完成 | 已进行定位
DH3 | CDH0111-陈栋 | 2026/7/20 0:00:00 | B4 |  | 高管驻场 | ADH0471-孙奇 |  | 一般隐患 | 发现问题，隐患 | 3、车间内二层R23釜下口位置连接得固定穿层管路，横向管路缺少管路支架，需要补充添加； | 已完成 | 已拆除
DH3 | CDH0111-陈栋 | 2026/7/20 0:00:00 | B4 |  | 高管驻场 | ADH0471-孙奇 |  | 一般隐患 | 发现问题，隐患 | 4、车间二层非化间门口，现场地面放置使用完毕的吸收棉，溢出桶物资随意挪用，需要车间要求； | 已完成 | 物资以补充，车间以进行要求并定期检查
DH3 | CDH0111-陈栋 | 2026/7/20 0:00:00 | B4 |  | 高管驻场 | ADH0471-孙奇 |  | 一般隐患 | 发现问题，隐患 | 5、车间4层R06釜尾气最低点试镜液体充满，车间内需要同步排查定期处理； | 已完成 | 已清理，以要求姜智超定期清理
DH3 | CDH0111-陈栋 | 2026/7/20 0:00:00 | B1 | M1 | 高管驻场 | ADH0759-杜成文 | ADH0759-杜成文 | 一般隐患 | 发现问题，隐患 | 1、车间一层FD02三合一间内现场放置的取样器为使用完毕的，没有及时清洗和密封放置； | 已完成 | 清洗不及时，已处理
DH3 | CDH0111-陈栋 | 2026/7/20 0:00:00 | B1 | M1 | 高管驻场 | ADH0759-杜成文 | ADH0759-杜成文 | 一般隐患 | 发现问题，隐患 | 2、车间一层备料区，现场东侧放置的管件物品遮挡排风口，现场安排当班班长进行处理； | 已完成 | 现场处理完毕
DH3 | CDH0111-陈栋 | 2026/7/20 0:00:00 | B1 | M1 | 高管驻场 | ADH0759-杜成文 | ADH0759-杜成文 | 一般隐患 | 发现问题，隐患 | 3、车间二层3000L搪瓷罐101-TR036接收罐，罐上显示压力为0.34MPA，现场进行检查排压发现为压力表故障，需要及时更换压力表； | 已完成 | 已处理
DH3 | CDH0111-陈栋 | 2026/7/20 0:00:00 | B1 | M1 | 高管驻场 | ADH0759-杜成文 | ADH0759-杜成文 | 一般隐患 | 发现问题，隐患 | 4、车间二层R33釜反应釜下口放置的3000L搪瓷罐编号101-TR01，该罐上缺少压力表，氮气保护不全、整个罐体没有静电接地，且液位计显示有液体，沟通班长反馈液位计不好使； | 已完成 | 已更换
DH3 | CDH0111-陈栋 | 2026/7/20 0:00:00 | B1 | M1 | 高管驻场 | ADH0759-杜成文 | ADH0759-杜成文 | 一般隐患 | 发现问题，隐患 | 5、车间现场102-TR036的罐下口体系转移的磁力泵，泵头三通侧口阀门没有加装盲板需要补充添加； | 已完成 | 车间有101-Tr036,为找到102
DH3 | CDH0111-陈栋 | 2026/7/20 0:00:00 | B1 | M1 | 高管驻场 | ADH0759-杜成文 | ADH0759-杜成文 | 一般隐患 | 发现问题，隐患 | 6、车间三层R08釜下口的接收罐，罐编号和二层的3000L搪瓷罐编号均为101-TR01的编号，存在设备重号问题，且该罐压滤体系接收，现场缺少氮气保护告知当班班长补充； | 已完成 | 已更换
DH3 | CDH0111-陈栋 | 2026/7/20 0:00:00 | B1 | M1 | 高管驻场 | ADH0759-杜成文 | ADH0759-杜成文 | 一般隐患 | 发现问题，隐患 | 7、车间四层反应釜R15釜旁的立式接收罐，接收罐罐体缺少静电接地，且现场该罐液位已经超过液位上限，车间罐体液位使用需要再次明确严禁超限承装； | 已完成 | 添加完毕
DH3 | CDH0111-陈栋 | 2026/7/20 0:00:00 | B1 | M2 | 高管驻场 | CDH0100-胡洋 | CDH0100-胡洋 | 一般隐患 | 发现问题，隐患 | 1、车间一层清洗间门口现场粘贴的标签的展板，对应制作人复核人等缺少人员签字； | 已完成 | 已签字审批
DH3 | CDH0111-陈栋 | 2026/7/20 0:00:00 | B1 | M2 | 高管驻场 | CDH0100-胡洋 | CDH0100-胡洋 | 一般隐患 | 发现问题，隐患 | 2、车间二层对应的102-TR03接收罐下口连接的气动隔膜泵，泵出口的放料管路直接放置地面上，末端快开球阀没有增加盲板存在误碰撒漏风险； | 已完成 | 末端增加快开盲板
DH3 | CDH0111-陈栋 | 2026/7/20 0:00:00 | B1 | M2 | 高管驻场 | CDH0100-胡洋 | CDH0100-胡洋 | 一般隐患 | 发现问题，隐患 | 3、车间三层R08釜下口的压滤罐，压滤罐及后过滤器现场悬挂的状态标识，显示状态混乱，该种悬挂状态标识的方式不可取； | 已完成 | 重新粘贴完毕
DH3 | CDH0111-陈栋 | 2026/7/20 0:00:00 | B1 | M2 | 高管驻场 | CDH0100-胡洋 | CDH0100-胡洋 | 一般隐患 | 发现问题，隐患 | 4、车间三层层102-R23釜反应釜上固体加料箱子，箱子后轱辘处于悬空状态，现场安排当班人员进行处理； | 已完成 | 增加固体加料车垫脚
DH3 | CDH0111-陈栋 | 2026/7/20 0:00:00 | B1 | M2 | 高管驻场 | CDH0100-胡洋 | CDH0100-胡洋 | 一般隐患 | 发现问题，隐患 | 5、车间三层对应的接收罐102-TR010搪瓷立罐下口加装的盲板水纹线朝外，盲板装反，且现场存在渗漏情况需要纠正处理； | 已完成 | 安装反向已调整
DH3 | CDH0111-陈栋 | 2026/7/20 0:00:00 | B1 | M2 | 高管驻场 | CDH0100-胡洋 | CDH0100-胡洋 | 一般隐患 | 发现问题，隐患 | 6、车间反应釜R01釜下口接收罐，更换项目后原有项目标签没有及时去除，现场该罐的液位显示已经超过上限，现场安排人员确认罐内情况，沟通处理液位计； | 已完成 | 已去除，液位计使用磁铁恢复
DH3 | CDH0111-陈栋 | 2026/7/20 0:00:00 | B1 | M2 | 高管驻场 | CDH0100-胡洋 | CDH0100-胡洋 | 一般隐患 | 发现问题，隐患 | 7、车间三层102-R06釜下口，下口位置地面存在液体滴漏，需要进行检查釜下口各处确认滴漏位置进行紧固处理； | 已完成 | 紧固完毕
DH3 | CDH0111-陈栋 | 2026/7/20 0:00:00 | B1 | M3 | 高管驻场 | ACT828-李文月 | ACT828-李文月 | 一般隐患 | 发现问题，隐患 | 1、车间一层放双锥间DRC06间内的静电扁铁，现场扁铁没有检测合规标签需要确认补充； | 已完成 | 进行补充
DH3 | CDH0111-陈栋 | 2026/7/20 0:00:00 | B1 | M3 | 高管驻场 | ACT828-李文月 | ACT828-李文月 | 一般隐患 | 发现问题，隐患 | 2、一层双锥103-Drc03双锥间，间内取样器、双锥的大盖、以及电子秤秤盘上有物料锈蚀，整体状态较差需要清理； | 已完成 | 已进行清理
DH3 | CDH0111-陈栋 | 2026/7/20 0:00:00 | B1 | M3 | 高管驻场 | ACT828-李文月 | ACT828-李文月 | 一般隐患 | 发现问题，隐患 | 3、车间反应釜103-R27釜下口双阀使用完毕后没有及时关闭，现场要求当班人员进行关闭，釜口位置地面有物料撒漏料污渍需要清理； | 已完成 | 人员进行培训
DH3 | CDH0111-陈栋 | 2026/7/20 0:00:00 | B1 | M3 | 高管驻场 | ACT828-李文月 | ACT828-李文月 | 一般隐患 | 发现问题，隐患 | 4、车间反应釜R20釜下口的磁力泵，泵进口位置三通处，侧口阀门需要加装盲板放置渗漏； | 已完成 | 进行增加
DH3 | CDH0111-陈栋 | 2026/7/20 0:00:00 | B1 | M3 | 高管驻场 | ACT828-李文月 | ACT828-李文月 | 一般隐患 | 发现问题，隐患 | 5、车间三层103-R12釜下口对应的压滤罐，罐体表面状态较差需要及时清理； | 已完成 | 已进行清理
DH3 | CDH0111-陈栋 | 2026/7/20 0:00:00 | B1 | M3 | 高管驻场 | ACT828-李文月 | ACT828-李文月 | 一般隐患 | 发现问题，隐患 | 6、车间三层反应釜103-R27反应釜旁滴加用的四氟泵泵头出口三通侧口阀门前后的静电跨接断裂需要更换，反应釜上的温度变送器挠性软管接头断裂，现场告知当班人员进行处理； | 已完成 | 进行更换处理
DH3 | CDH0111-陈栋 | 2026/7/20 0:00:00 | 焚烧炉 |  | 高管驻场 | FX2724-张洪涛 | FX2724-张洪涛 | 一般隐患 | 发现问题，隐患 | 车间现场，北侧区域现场投料桶装物料中，现场放置4桶两桶打料，2桶开盖加装转接头待转，但是待转物料缺少密封，建议增加临时胶塞密封； | 已完成 | 要求200L桶增加插底管接头后需要使用原桶盖进行密封
DH3 | CDH0111-陈栋 | 2026/7/20 0:00:00 | 溶剂回收车间 |  | 高管驻场 | FX2722-范学斌 | FX2722-范学斌 | 一般隐患 | 发现问题，隐患 | 精馏现场对应的一层多个接收罐夹套循环水进和低点阀门处于一直开启状态，建议不使用保留回开启将进和最低点阀门关闭，放置后续使用忘关导致的撒漏； | 已完成 | 夹套管循环水主管路阀门已关闭，并安装盲板
DH3 | CDH0111-陈栋 | 2026/7/20 0:00:00 | 供应部 |  | 高管驻场 | CDH0002-林玉良 | CDH0002-林玉良 | 一般隐患 | 发现问题，隐患 | 物料烘房大厅内放置的一桶二叔丁基二碳酸酯车间使用完毕后转回临时暂存，但是对应的标签没有填写物料结余标签；
DH3 | CDH0111-陈栋 | 2026/7/20 0:00:00 | 实验室 |  | 高管驻场 | FX2728-苟水平 | FX2728-苟水平 | 一般隐患 | 发现问题，隐患 | FH09通风橱下方放置的25L小不锈钢桶，承装溶剂标签写乙醇，标签填写不规范且存在随意划改情况书写规范书写； | 已完成 | 标签更换，整改完毕
DH3 | ACT828-李文月 | 2026/7/19 0:00:00 | B1 | M1 | 高管驻场 | FX2695-李建军 | ADH0759-杜成文 | 一般隐患 | 发现问题，隐患 | Drc03双锥操作后试密有漏气，现场培训进行处置 | 已完成 | 已更换O型圈
DH3 | ACT828-李文月 | 2026/7/19 0:00:00 | B1 | M1 | 高管驻场 | FX2695-李建军 | ADH0759-杜成文 | 一般隐患 | 发现问题，隐患 | 二层一个暂存盐水相方槽子析出固体分层，缺少标识，现场安排助工进行支架标识 | 已完成 | 已清走
DH3 | ACT828-李文月 | 2026/7/19 0:00:00 | B1 | M1 | 高管驻场 | FX2695-李建军 | ADH0759-杜成文 |  | 发现问题，隐患 | 二层离心操作，没有管路在门口操作，无法关闭，需要整改至窗墙管路，保证离心门进行关闭 | 已完成 | 后续放曹子转移到3000L搪瓷罐
DH3 | ACT828-李文月 | 2026/7/19 0:00:00 | B1 | M1 | 高管驻场 | FX2695-李建军 | ADH0759-杜成文 | 一般隐患 | 发现问题，隐患 | 四楼搅拌罐配溶液，液位超上限，需要根据实际物料分批配置 | 已完成 | 已告知分批配置
DH3 | ACT828-李文月 | 2026/7/19 0:00:00 | B1 | M2 | 高管驻场 | BDH0371-郭文旭 | CDH0090-彭孝鑫 | 一般隐患 | 发现问题，隐患 | 一楼尾气吸收间地面有积水，查找漏点进行处理 | 已完成 | 水箱漏水
DH3 | ACT828-李文月 | 2026/7/19 0:00:00 | B1 | M2 | 高管驻场 | BDH0371-郭文旭 | CDH0090-彭孝鑫 | 一般隐患 | 发现问题，隐患 | 三楼R15釜旁THF气味较大，安排进行查找，尾气主管管路接头脱落，进行处理 | 已完成 | 查找漏点，封堵完毕
DH3 | ACT828-李文月 | 2026/7/19 0:00:00 | B1 | M2 | 高管驻场 | BDH0371-郭文旭 | CDH0090-彭孝鑫 | 一般隐患 | 发现问题，隐患 | 二层离心操作，没有管路在门口操作，无法关闭，需要整改至窗墙管路，保证离心门进行关闭 | 已完成 | 临时连接管路，后续使用完毕拆除，制作管路走夹层
DH3 | ACT828-李文月 | 2026/7/19 0:00:00 | B1 | M2 | 高管驻场 | BDH0371-郭文旭 | CDH0090-彭孝鑫 | 一般隐患 | 发现问题，隐患 | 四楼分布器间热水站检查漏点，地面积水较多，需要清理 | 已完成 | 水泵渗漏清理完毕
DH3 | ACT828-李文月 | 2026/7/19 0:00:00 | B1 | M2 | 高管驻场 | BDH0371-郭文旭 | CDH0090-彭孝鑫 | 一般隐患 | 发现问题，隐患 | 三楼加料箱投料操作较高，人员操作不方便，需要制作合适登高工具 | 已完成 | 现场使用三步梯，两步梯进行投料操作
DH3 | ACT828-李文月 | 2026/7/19 0:00:00 | B1 | M3 | 高管驻场 | CDH0212-代宇哲 | ACT828-李文月 | 一般隐患 | 发现问题，隐患 | 溶剂间管路标识有破损，脱落，需要检查进行更换 | 已完成 | 整体进行检查，更换完毕
DH3 | ACT828-李文月 | 2026/7/19 0:00:00 | B1 | M3 | 高管驻场 | CDH0212-代宇哲 | ACT828-李文月 | 一般隐患 | 发现问题，隐患 | R12使用完毕气动泵进口快开口缺少盲板，安排补充 | 已完成 | 现场已处理，安装
DH3 | ACT828-李文月 | 2026/7/19 0:00:00 | B1 | M3 | 高管驻场 | CDH0212-代宇哲 | ACT828-李文月 | 一般隐患 | 发现问题，隐患 | 三楼R26釜面有物料滴漏痕迹，安排进行处理 | 已完成 | 现场已处理完毕
DH3 | ACT828-李文月 | 2026/7/19 0:00:00 | B1 | M3 | 高管驻场 | CDH0212-代宇哲 | ACT828-李文月 | 一般隐患 | 发现问题，隐患 | 三楼R27旁计量泵，登高车阻挡通道，安排进行操作结束及时转移归位 | 已完成 | 现场已处理
DH3 | ACT828-李文月 | 2026/7/19 0:00:00 | B4 | M7 | 高管驻场 | ADH0471-孙奇 |  | 一般隐患 | 发现问题，隐患 | 七车间淋浴间杂物，柜子需要规划清理，保障人员能正常使用 | 已完成 | 已清理完毕
DH3 | ACT828-李文月 | 2026/7/19 0:00:00 | B4 | M7 | 高管驻场 | ADH0471-孙奇 |  | 一般隐患 | 发现问题，隐患 | R13加料漏斗设备完整性，缺少压盖螺栓，需要补充 | 已完成 | 已完成
DH3 | ACT828-李文月 | 2026/7/19 0:00:00 | B4 | M7 | 高管驻场 | ADH0471-孙奇 |  | 一般隐患 | 发现问题，隐患 | R12下口计量泵流量计缺少标识，管路支架需要替换 | 已完成 | 已下派单，沟通机修制作
DH3 | ACT828-李文月 | 2026/7/19 0:00:00 | B4 | M7 | 高管驻场 | ADH0471-孙奇 |  | 一般隐患 | 发现问题，隐患 | 溶剂间钟表没有标识，需要检查添加 | 已完成 | 已增加钟表标识
DH3 | ACT828-李文月 | 2026/7/19 0:00:00 | B4 | M7 | 高管驻场 | ADH0471-孙奇 |  | 一般隐患 | 发现问题，隐患 | R11接收浓缩管路有渗漏痕迹，地面污染，需要检查处理 | 已完成 | 禁锢完成，地面已清理
DH3 | CDH0666-孙磊 | 2026/7/17 0:00:00 | B1 | M1 | 高管驻场 | ADH0759-杜成文 | ADH0759-杜成文 | 一般隐患 | 发现问题，隐患 | 一车间ce02的出料口盲板位置存有物料，安装的时候注意清理干净，避免密封不严在设备充氮气的时候完成局部空间氧含量问题 | 已完成 | 现场清理完毕，班组进行强调
DH3 | CDH0666-孙磊 | 2026/7/17 0:00:00 | B1 | M1 | 高管驻场 | ADH0759-杜成文 | ADH0759-杜成文 | 一般隐患 | 发现问题，隐患 | 一车间二层的用于ce02的母液中转设备的尾气临时连接，阻碍操作区域的同行，车间注意这个必须做成固定的，局部区域不能搞成狭窄不利于通行的状态。 | 已完成 | 增加完毕
DH3 | CDH0666-孙磊 | 2026/7/17 0:00:00 | B1 | M1 | 高管驻场 | ADH0759-杜成文 | ADH0759-杜成文 | 一般隐患 | 发现问题，隐患 | 一车间二层新装的浓缩接收罐的静电连接没有安装，注意落实整改，近期车间存在改造工作，周登超重点落实设备完整性排查工作 | 已完成 | 现场添加完毕
DH3 | CDH0666-孙磊 | 2026/7/17 0:00:00 | B1 | M1 | 高管驻场 | ADH0759-杜成文 | ADH0759-杜成文 | 一般隐患 | 发现问题，隐患 | 一车间一层压滤罐固定尾气U型弯没有视镜不能观察尾气内是否有问题 | 已完成 | 视镜添加完毕
DH3 | CDH0666-孙磊 | 2026/7/17 0:00:00 | B1 | M1 | 高管驻场 | ADH0759-杜成文 | ADH0759-杜成文 | 一般隐患 | 发现问题，隐患 | 一车间一层暂存大量氢氧化钠，实际当班并不会使用完毕，备料控制 | 已完成 | 已沟通使用
DH3 | CDH0666-孙磊 | 2026/7/17 0:00:00 | B1 | M1 | 高管驻场 | ADH0759-杜成文 | ADH0759-杜成文 | 一般隐患 | 发现问题，隐患 | 一车间fd03使用中设备，取样杯，出料口盲板均被拆除，房间专用固体取样器没有使用塑料袋密封，调查原因 | 已完成 | 添加完毕
DH3 | CDH0666-孙磊 | 2026/7/17 0:00:00 | B1 | M2 | 高管驻场 | CDH0100-胡洋 | CDH0100-胡洋 | 一般隐患 | 发现问题，隐患 | 二车间一层热水站间内的防爆接线柱是下进线，安装时切割了下面进线箱侧板，虽然不涉及破坏上面防爆箱功能，但是方式不对，同时进箱采用胶泥封堵，已经固化，开裂，部分脱落，失去性能 | 已完成 | 下派单，告知电工对防爆胶泥进行更换
DH3 | CDH0666-孙磊 | 2026/7/17 0:00:00 | B1 | M2 | 高管驻场 | CDH0100-胡洋 | CDH0100-胡洋 | 一般隐患 | 发现问题，隐患 | 二车间15釜上的管路缺少标识，釜上设备电气分线盒直接放在釜表面，缺少安装标准 | 已完成 | 电工安装后未固定， 已固定完毕
DH3 | CDH0666-孙磊 | 2026/7/17 0:00:00 | B1 | M2 | 高管驻场 | CDH0100-胡洋 | CDH0100-胡洋 | 一般隐患 | 发现问题，隐患 | 二车间二层离心萃取机组区域多台离心机氮气保护用一个流量计，马上整改，必须做到每台一个流量计可以准确观察判断设备是否进入氮气 | 已完成 | 改造完毕
DH3 | CDH0666-孙磊 | 2026/7/17 0:00:00 | B1 | M2 | 高管驻场 | CDH0100-胡洋 | CDH0100-胡洋 | 一般隐患 | 发现问题，隐患 | 二车间二层5423罐组区域从烘房间内引出氮气，阀门上锁管理，防止人员误操作关闭，导致氮气保护失效 | 已完成 | 两个阀门已上锁
DH3 | CDH0666-孙磊 | 2026/7/17 0:00:00 | B1 | M2 | 高管驻场 | CDH0100-胡洋 | CDH0100-胡洋 | 一般隐患 | 发现问题，隐患 | 二车间13釜下口的声波分液仪器表面有干涸物料痕迹，车间注意仪表使用及时清理，避免腐蚀损坏 | 已完成 | 已清理完毕
DH3 | CDH0666-孙磊 | 2026/7/17 0:00:00 | B1 | M3 | 高管驻场 | ACT828-李文月 | ACT828-李文月 | 一般隐患 | 发现问题，隐患 | 三车间19都加三乙胺泵进口软管，压料管均没有物料标识，该反应釜上的所有进料管线均没有打压试密标签，李文月调查原因 | 已完成 | 已进行增加
DH3 | CDH0666-孙磊 | 2026/7/17 0:00:00 | B1 | M3 | 高管驻场 | ACT828-李文月 | ACT828-李文月 | 一般隐患 | 发现问题，隐患 | 三车间四层压滤罐fd14的轮子已经损坏不能完成移动，需要更换轮子，压滤罐的状态标识设备上有两个，李文月调查提供责任人以及处理建议 | 已完成 | 已进行去除
DH3 | CDH0666-孙磊 | 2026/7/17 0:00:00 | B1 | M3 | 高管驻场 | ACT828-李文月 | ACT828-李文月 | 一般隐患 | 发现问题，隐患 | 三车间21下口气动阀门的空压管线从主管连接位置有漏气情况 | 已完成 | 已进行禁锢
DH3 | CDH0666-孙磊 | 2026/7/17 0:00:00 | B1 | M3 | 高管驻场 | ACT828-李文月 | ACT828-李文月 | 一般隐患 | 发现问题，隐患 | 三车间25下口隔膜泵出口管线直接使用聚乙烯管线，没有白钢护套防止憋压损坏聚乙烯管路装置，李文月调查设备准备，放行原因 | 已完成 | 此为分液至R25接收罐，对车间已提出不使用隔膜泵，隔膜泵使用楼上分液
DH3 | CDH0666-孙磊 | 2026/7/17 0:00:00 | B1 | M3 | 高管驻场 | ACT828-李文月 | ACT828-李文月 | 一般隐患 | 发现问题，隐患 | 三车间17下口压滤罐连接的过滤器下面放着使用过的抹布，对于车间处理现场物料使用完毕及时清理不能存到现场，现场安装的过滤器在过道上，方向随意，三车间其他层移动设备也有这个情况，李文月调查车间执行问题，提供彻底整改方案。 | 已完成 | 已对车间设备准备提出要求
DH3 | CDH0666-孙磊 | 2026/7/17 0:00:00 | B1 | M3 | 高管驻场 | ACT828-李文月 | ACT828-李文月 | 一般隐患 | 发现问题，隐患 | 一车间液氮乙醇设备区域改造的就地按钮缺少区分标识，现场设备的温度压力仪表确实C类标签 | 已完成 | 已联系一车间
DH3 | CDH0666-孙磊 | 2026/7/17 0:00:00 | B1 | M3 | 高管驻场 | ACT828-李文月 | ACT828-李文月 | 一般隐患 | 发现问题，隐患 | 三车间Drc06的后面一个防爆接线盒没有使用活接连接，直接用的镀锌管拧入防爆接线盒内 | 已完成 | 已联系电工调整
DH3 | CDH0666-孙磊 | 2026/7/17 0:00:00 | B1 | M3 | 高管驻场 | ACT828-李文月 | ACT828-李文月 | 一般隐患 | 发现问题，隐患 | 三车间二号三合一手套箱里放着洗涤灵，喷壶，设备的氮气阀组上面还是Drc02的标识，设备固相温度没有检验合格签 | 已完成 | 已进行增加
DH3 | CDH0666-孙磊 | 2026/7/17 0:00:00 | B4 |  | 高管驻场 |  |  | 一般隐患 | 发现问题，隐患 | 一层使用黄色气源管连接自来水和空压，对于管路颜色选择错误
DH3 | CDH0666-孙磊 | 2026/7/17 0:00:00 | B4 |  | 高管驻场 |  |  | 一般隐患 | 发现问题，隐患 | 二层多个项目分离，与操作人员强调，禁止穿防化服多个房间互窜，必须专用
DH3 | CDH0666-孙磊 | 2026/7/17 0:00:00 | B4 |  | 高管驻场 |  |  | 一般隐患 | 发现问题，隐患 | 七车间13ck没页，写到了11上面，车间文件管理问题
DH3 | CDH0666-孙磊 | 2026/7/17 0:00:00 | B4 |  | 高管驻场 |  |  | 一般隐患 | 发现问题，隐患 | 七车间02釜的尾气罩内粉尘较多，清理不及时，容易交叉污染
DH3 | CDH0666-孙磊 | 2026/7/17 0:00:00 | B4 |  | 高管驻场 |  |  | 一般隐患 | 发现问题，隐患 | 七车间物流门外物料太多，多次强调当班期间注意转交工作，现场还是比较乱套，陈栋孙奇重点盯着处理
DH3 | CDH0666-孙磊 | 2026/7/17 0:00:00 | B4 |  | 高管驻场 |  |  | 一般隐患 | 发现问题，隐患 | 七车间更衣室发现一张没有标签滤片且没有防护，过滤制品的管理，孙奇调查原因
DH3 | FX2728-苟水平 | 2026/7/14 0:00:00 | B1 | M1 | 高管驻场 | ADH0759-杜成文 | ADH0759-杜成文 | 一般隐患 | 发现问题，隐患 | 一车间二层精馏塔楼梯下的消防沙箱以及应急洗眼器被抱桶车，各类溶剂管路阻挡。要求人员进行清理。 | 已完成 | 现场处理
DH3 | FX2728-苟水平 | 2026/7/14 0:00:00 | B1 | M1 | 高管驻场 | ADH0759-杜成文 | ADH0759-杜成文 | 一般隐患 | 发现问题，隐患 | 一车间20釜锅头灯链接的挠性软连接线路折断损坏，需要维修处理。 | 已完成 | 沟通电工处理完毕
DH3 | FX2728-苟水平 | 2026/7/14 0:00:00 | B1 | M1 | 高管驻场 | ADH0759-杜成文 | ADH0759-杜成文 | 一般隐患 | 发现问题，隐患 | 一车间四层11釜上链接的流体过滤器做了静电接地导出但是实际现场静电接地线和导出点是断开的，需要处理。 | 已完成 | 跨接断裂，已恢复
DH3 | FX2728-苟水平 | 2026/7/14 0:00:00 | B1 | M1 | 高管驻场 | ADH0759-杜成文 | ADH0759-杜成文 | 一般隐患 | 发现问题，隐患 | 一车间四层12釜制作的氯化亚砜滴加连锁停泵装置，气动阀门直接横向放置于地面，建议制作支架，避免使用期间阀门不能及时动作导致异常。 | 已完成 | 下面有支架不便观察
DH3 | FX2728-苟水平 | 2026/7/14 0:00:00 | B1 | M2 | 高管驻场 | CDH0100-胡洋 | CDH0100-胡洋 | 一般隐患 | 发现问题，隐患 | 二车间25釜滴加操作期间放气较大人员开启尾气最低点阀门现场出现气味，巡查发现后责令停止作业，要求班长重新对于人员培训相应滴加要求。 | 已完成 | 重新培训
DH3 | FX2728-苟水平 | 2026/7/14 0:00:00 | B1 | M2 | 高管驻场 | CDH0100-胡洋 | CDH0100-胡洋 | 一般隐患 | 发现问题，隐患 | 二车间三层01釜下0657产品跨车间周转储罐下口缺少盲板，要求班长增加。 | 已完成 | 增加完毕
DH3 | FX2728-苟水平 | 2026/7/14 0:00:00 | B1 | M2 | 高管驻场 | CDH0100-胡洋 | CDH0100-胡洋 | 一般隐患 | 发现问题，隐患 | 二车间13釜底部保温层不佳凝水渗漏比较严重需要重新保温处理。 | 已完成 | 夹套储罐封头，无保温夹套冷媒储罐表面结冰融化
DH3 | FX2728-苟水平 | 2026/7/14 0:00:00 | B1 | M2 | 高管驻场 | CDH0100-胡洋 | CDH0100-胡洋 | 一般隐患 | 发现问题，隐患 | 二车间一层各类200L桶物料较多需要及时周转清理。 | 已完成 | 清理完毕
DH3 | FX2728-苟水平 | 2026/7/14 0:00:00 | B1 | M3 | 高管驻场 | ACT828-李文月 | ACT828-李文月 | 一般隐患 | 发现问题，隐患 | 抽查三车间25釜投入四氢呋喃操作现场问题：插底管路标签为氢氧化钾溶液专用管路，标签和投入物质不相符。同时抽查静电链接阻值现场使用编号SR24057316检测均不合格。更换仪器后检测合格，现场要求班长进行处理确认具体原因没有问题后继续投入。 | 已完成 | 车间已进行排查
DH3 | FX2728-苟水平 | 2026/7/14 0:00:00 | B1 | M3 | 高管驻场 | ACT828-李文月 | ACT828-李文月 | 一般隐患 | 发现问题，隐患 | 三车间三层08区域下放置的多个泵没有使用建议断电拆卸清洁处理并悬挂已停用标识。 | 已完成 | 已进行增加
DH3 | FX2728-苟水平 | 2026/7/14 0:00:00 | B1 | M3 | 高管驻场 | ACT828-李文月 | ACT828-李文月 | 一般隐患 | 发现问题，隐患 | 三车间四层10釜计量泵泵头挠性软连接脱落要求班长沟通电工处理后打料。 | 已完成 | 进行处理毕
DH3 | FX2728-苟水平 | 2026/7/14 0:00:00 | B1 | M3 | 高管驻场 | ACT828-李文月 | ACT828-李文月 | 一般隐患 | 发现问题，隐患 | 三车间泵房103-WTK05深冷罐冷凝不佳，罐体较热要求班长进行处理，泵房人员最近巡查点为06:30左右。 | 已完成 | 已对车间要求冷凝器进行巡查
DH3 | FX2728-苟水平 | 2026/7/14 0:00:00 | B4 |  | 高管驻场 |  |  | 一般隐患 | 发现问题，隐患 | 七车间抽查操作记录p37已经完成溶剂投料，但是溶剂管路编号空白。区域清场记录对于清场类型没有勾选。反应釜使用Checklist检查氮气保护装置一栏检查结果为是，但是并没有勾选和确认具体是哪种氮气保护方式，以上需要确认人员没有进行的具体原因并再次培训。 | 进行中
DH3 | FX2728-苟水平 | 2026/7/14 0:00:00 | B4 |  | 高管驻场 |  |  | 一般隐患 | 发现问题，隐患 | 七车间01釜上口防爆溢出管路区域链接的耐压压力表无仪表分类标识。 | 进行中
DH3 | FX2728-苟水平 | 2026/7/14 0:00:00 | B4 |  | 高管驻场 |  |  | 一般隐患 | 发现问题，隐患 | 七车间西侧靠近通道立柱旁的推车式灭火器轮子损坏需要维修处理。 | 进行中
DH3 | FX2728-苟水平 | 2026/7/14 0:00:00 | B4 |  | 高管驻场 |  |  | 一般隐患 | 发现问题，隐患 | 七车间一层Drc03外收完双锥后人员将黄色连体服悬挂在防爆断路器接线盒上，对于该类沾染套用的劳保建议指定专属存放区域。 | 进行中
DH3 | FX2728-苟水平 | 2026/7/14 0:00:00 | B4 |  | 高管驻场 |  |  | 一般隐患 | 发现问题，隐患 | 七车间西侧独立换热间内管路，捕鼠笼等物件较多。备料通道门使用后不能及时关闭，不符合质量管理要求。 | 进行中
DH3 | FX2728-苟水平 | 2026/7/14 0:00:00 | 罐区 |  | 高管驻场 |  |  | 一般隐患 | 发现问题，隐患 | 精馏塔20立罐区转移泵区域和尾气管路链接的临时软管浸泡在水中，如果开启尾气雨水容易被引入尾气系统。现场要求班长进行整改处理。 | 已完成 | 尾气管路已清理
DH3 | FX2722-范学斌 | 2026/7/13 0:00:00 | B1 | M1 | 高管驻场 | ADH0759-杜成文 | ADH0759-杜成文 | 一般隐患 | 发现问题，隐患 | 1、一层4789压滤罐流体过滤器上口德式球阀缺少丝堵，新安装的固定氮气管路远端阀门位置不清楚，建议在附近增加，便于操作检查； | 已完成 | 丝堵添加完毕
DH3 | FX2722-范学斌 | 2026/7/13 0:00:00 | B1 | M1 | 高管驻场 | ADH0759-杜成文 | ADH0759-杜成文 | 一般隐患 | 发现问题，隐患 | 2、二层101-R25-Tr01接收罐液位计出现断层，需要处理； | 已完成 | 磁球卡顿已修理
DH3 | FX2722-范学斌 | 2026/7/13 0:00:00 | B1 | M1 | 高管驻场 | ADH0759-杜成文 | ADH0759-杜成文 | 一般隐患 | 发现问题，隐患 | 3、R14釜二氧化碳操作要求釜上0.3MPa安全阀，实际现场设备上手写的整定压力字迹不清楚，比较像0.2，需要检查确认； | 已完成 | 已拆除
DH3 | FX2722-范学斌 | 2026/7/13 0:00:00 | B1 | M2 | 高管驻场 |  |  | 一般隐患 | 发现问题，隐患 | 1、二车间泵房门口人体静电释放器被门撞坏，需要处理 | 已完成 | 门撞到导致变形，更换位置
DH3 | FX2722-范学斌 | 2026/7/13 0:00:00 | B1 | M2 | 高管驻场 |  |  | 一般隐患 | 发现问题，隐患 | 2、一层102-Tr41接收罐罐液位计浮子密度0.8，跟车间通用标准不一致，需要关注更换，或者明确用途 | 已完成 | 原配浮子，无需更换
DH3 | FX2722-范学斌 | 2026/7/13 0:00:00 | B1 | M2 | 高管驻场 |  |  | 一般隐患 | 发现问题，隐患 | 3、二层Ce01离心机巡查时，人员有开上盖操作，现场的开放性操作审批单缺失，同时开盖操作时缓冲门常开，一般开放性操作审批单要求关门 | 已完成
DH3 | FX2722-范学斌 | 2026/7/13 0:00:00 | B1 | M2 | 高管驻场 |  |  | 一般隐患 | 发现问题，隐患 | 4、二层氮气置换区，空桶阻挡应急冲淋 | 已完成 | 转移走吹桶功能区至废液间
DH3 | FX2722-范学斌 | 2026/7/13 0:00:00 | B1 | M2 | 高管驻场 |  |  | 一般隐患 | 发现问题，隐患 | 5、三层102-Tr040放出的碱液，二层、三层两份方槽子checklist上，均未找到相应项目编号的记录 | 已完成 | 未书写，已进行培训
DH3 | FX2722-范学斌 | 2026/7/13 0:00:00 | B1 | M2 | 高管驻场 |  |  | 一般隐患 | 发现问题，隐患 | 6、四层R02釜旁边有半袋氯化钠扔在地面，需要暂存到二级防护桶 | 已完成 | 测搪瓷使用，已称重暂存
DH3 | FX2722-范学斌 | 2026/7/13 0:00:00 | B1 | M3 | 高管驻场 | ACT828-李文月 | ACT828-李文月 | 一般隐患 | 发现问题，隐患 | 1、R21-Tr02接收罐氮气管路缺少单向阀； | 已完成 | 进行增加
DH3 | FX2722-范学斌 | 2026/7/13 0:00:00 | B1 | M3 | 高管驻场 | ACT828-李文月 | ACT828-李文月 | 一般隐患 | 发现问题，隐患 | 2、103-F09压滤罐投二氯甲烷，现场插底管上悬挂氢氧化钾专用标签，操作人反馈已经清洗，需要车间加强关注 | 已完成 | 已对人员进行培训
DH3 | FX2722-范学斌 | 2026/7/13 0:00:00 | 实验室 |  | 高管驻场 |  |  | 一般隐患 | 发现问题，隐患 | 1、FH07通风橱，138204项目过夜反应缺少审批单 | 已完成 | 责任人刘光胜 夜间小试取样将已停止的实验开启后忘记关闭，导致过夜没有申请，根据制度上报奖惩
DH3 | FX2722-范学斌 | 2026/7/13 0:00:00 | 实验室 |  | 高管驻场 |  | CDH0009-谭政 | 一般隐患 | 发现问题，隐患 | 3、FH09通风橱使用氰化钾，现场操作规程为氰化钠规程，需要更换 | 已完成 | 氰化钾投料前已沟通EHS氰化钠按操可已使用，前面备注氰化钾通用，已完成备注
DH3 | FX2722-范学斌 | 2026/7/13 0:00:00 | B4 | M7 | 高管驻场 | ADH0471-孙奇 |  | 一般隐患 | 发现问题，隐患 | 1、六车间一层一个离心机间氧气含量持续报警中 2、七车间一楼西侧通往10立罐区的应急门故障不能关紧，需要维修，防止进害虫 3、七车间一层洗眼冲淋的快开卡子开口处未焊接 4、R17釜放料操作，尾气使用气源管，末端脱落，现场安排整改 5、R13釜旁边的氯化钙固体，需要放到二级防护桶暂存 | 已完成 | 已完成
DH3 | CDH0005-宿元彬 | 2026/7/12 0:00:00 | B1 | M1 | 高管驻场 | ADH0759-杜成文 | ADH0759-杜成文 | 一般隐患 | 发现问题，隐患 | 1、 101-R10釜冷凝器循环水管道腐蚀渗漏，需要对循环水管道拆卸焊接维修； | 已完成 | 管路沙眼，待动火焊接
DH3 | CDH0005-宿元彬 | 2026/7/12 0:00:00 | B1 | M1 | 高管驻场 | ADH0759-杜成文 | ADH0759-杜成文 | 一般隐患 | 发现问题，隐患 | 2、 101-R14釜分液仪处挠性管有液体渗出，沟通车间班长范承制进行拆卸检查，现场进行暂停后拆卸检查发现探头处渗漏至挠性管内，检查电缆外皮腐蚀损坏，需要对探头进行整体更换 | 已完成 | 现场拆卸检查，增加盲板
DH3 | CDH0005-宿元彬 | 2026/7/12 0:00:00 | B1 | M1 | 高管驻场 | ADH0759-杜成文 | ADH0759-杜成文 | 一般隐患 | 发现问题，隐患 | 3、 101-R17釜北侧的搅拌罐超液位上限 | 已完成 | 液位计卡顿维修完
DH3 | CDH0005-宿元彬 | 2026/7/12 0:00:00 | B1 | M1 | 高管驻场 | ADH0759-杜成文 | ADH0759-杜成文 | 一般隐患 | 发现问题，隐患 | 一车间二层的清洗间对面的玻璃损坏 | 已完成 | 车间采买进行更换
DH3 | CDH0005-宿元彬 | 2026/7/12 0:00:00 | B1 | M2 | 高管驻场 | CDH0090-彭孝鑫 | CDH0090-彭孝鑫 | 一般隐患 | 发现问题，隐患 | 1. 102-R01釜前的计量泵上放置的插底管压料损坏，需要进行更换 | 已完成 | 压力表苏努还已更换
DH3 | CDH0005-宿元彬 | 2026/7/12 0:00:00 | B1 | M2 | 高管驻场 | CDH0090-彭孝鑫 | CDH0090-彭孝鑫 | 一般隐患 | 发现问题，隐患 | 2. 2车间四层102-R13釜房间内自来水阀门内漏，需要进行更换 | 已完成 | 增加双阀门处理
DH3 | CDH0005-宿元彬 | 2026/7/12 0:00:00 | B1 | M2 | 高管驻场 | CDH0090-彭孝鑫 | CDH0090-彭孝鑫 | 一般隐患 | 发现问题，隐患 | 3. 二车间三层的氮气钢瓶压力表损坏，告知班长进行处置 | 已完成 | 归还七车间
DH3 | CDH0005-宿元彬 | 2026/7/12 0:00:00 | B1 | M2 | 高管驻场 | CDH0090-彭孝鑫 | CDH0090-彭孝鑫 | 一般隐患 | 发现问题，隐患 | 4. 二车间二层R22釜分液仪视镜内看到有塑料皮杂质，告知车间班长和助工 | 已完成 | 塑料编织袋，进行排空
DH3 | CDH0005-宿元彬 | 2026/7/12 0:00:00 | B1 | M3 | 高管驻场 | ACT828-李文月 | ACT828-李文月 | 一般隐患 | 发现问题，隐患 | 1. 103-R08釜夹套进管一段缺少保温，凝水严重 | 已完成 | 进行增加
DH3 | CDH0005-宿元彬 | 2026/7/12 0:00:00 | B1 | M3 | 高管驻场 | ACT828-李文月 | ACT828-李文月 | 一般隐患 | 发现问题，隐患 | 2、103-R25釜氮气流量计无法看清，需要进行清理更换 | 已完成 | 进行清理
DH3 | CDH0005-宿元彬 | 2026/7/12 0:00:00 | B1 | M3 | 高管驻场 | ACT828-李文月 | ACT828-李文月 | 一般隐患 | 发现问题，隐患 | 3、103-R26釜尾气管道至氮封阀段弯头处腐蚀渗漏，需要进行处置 | 已完成 | 已进行更换
DH3 | CDH0005-宿元彬 | 2026/7/12 0:00:00 | B1 | M3 | 高管驻场 | ACT828-李文月 | ACT828-李文月 | 一般隐患 | 发现问题，隐患 | 4、103-R18釜下口的搪瓷接收罐103-Tr027尾气视镜满液需要清理 | 已完成 | 进行排净处理
DH3 | CDH0006-秦聪聪 | 2026/7/11 0:00:00 | B1 | M1 | 高管驻场 | ADH0759-杜成文 | ADH0759-杜成文 | 一般隐患 | 发现问题，隐患 | 1、 一车间二层101-R20下口聚乙烯缺少审批单，其它的聚乙烯也同样缺少审批单。 | 已完成 | 已悬挂审批单
DH3 | CDH0006-秦聪聪 | 2026/7/11 0:00:00 | B1 | M1 | 高管驻场 | ADH0759-杜成文 | ADH0759-杜成文 | 一般隐患 | 发现问题，隐患 | 2、 一车间二层101-R21放料管路使用绑带固定，而且将真空管路压弯变形，需要整改。 | 已完成 | 已拆除
DH3 | CDH0006-秦聪聪 | 2026/7/11 0:00:00 | B1 | M1 | 高管驻场 | ADH0759-杜成文 | ADH0759-杜成文 | 一般隐患 | 发现问题，隐患 | 3、 一车间二层101-Tr36上方链接的水相转移管路和氮气保护、压力表是同一一个进料口，阀门无法关闭，需要更改分开。 | 已完成 | 压力表改为真空管路上，临时连接
DH3 | CDH0006-秦聪聪 | 2026/7/11 0:00:00 | B1 | M1 | 高管驻场 | ADH0759-杜成文 | ADH0759-杜成文 | 一般隐患 | 发现问题，隐患 | 4、 一车间二层101-R31下口盲板只是带上了2根螺丝，起不到盲板作用，需要重新紧固。 | 已完成 | 已安装
DH3 | CDH0006-秦聪聪 | 2026/7/11 0:00:00 | B1 | M1 | 高管驻场 | ADH0759-杜成文 | ADH0759-杜成文 | 一般隐患 | 发现问题，隐患 | 5、 一车间101-R30和R31两个反应釜同时共用一个氮气保护，而且R31没有流量计，无法保证有效氮气保护。 | 已完成 | R31釜使用碱吸收
DH3 | CDH0006-秦聪聪 | 2026/7/11 0:00:00 | B1 | M1 | 高管驻场 | ADH0759-杜成文 | ADH0759-杜成文 | 一般隐患 | 发现问题，隐患 | 一车间101-R18上口旁边的计量泵地面有物料洒漏痕迹，需要调查处理。 | 已完成 | 已清理
DH3 | CDH0006-秦聪聪 | 2026/7/11 0:00:00 | B1 | M2 | 高管驻场 | CDH0100-胡洋 | CDH0100-胡洋 | 一般隐患 | 发现问题，隐患 | 1. 二车间102-R16下口视镜里面有液体，视镜下发没有阀门，视镜内漏需要更换。 | 已完成 | 阀门使用前更换
DH3 | CDH0006-秦聪聪 | 2026/7/11 0:00:00 | B1 | M2 | 高管驻场 | CDH0100-胡洋 | CDH0100-胡洋 | 一般隐患 | 发现问题，隐患 | 2. 二车间二层102-E06-Tr02下口法兰处有物料渗漏痕迹，需要重新处理紧固。 | 已完成 | 紧固完毕
DH3 | CDH0006-秦聪聪 | 2026/7/11 0:00:00 | B1 | M2 | 高管驻场 | CDH0100-胡洋 | CDH0100-胡洋 | 一般隐患 | 发现问题，隐患 | 3. 二车间二层102-Tr24（102-R24下口旁边）罐链接的尾气有液体，下口丝扣渗漏，需要处理。 | 已完成 | 丝扣无渗漏，液体从尾气虚连处溢出
DH3 | CDH0006-秦聪聪 | 2026/7/11 0:00:00 | B1 | M2 | 高管驻场 | CDH0100-胡洋 | CDH0100-胡洋 | 一般隐患 | 发现问题，隐患 | 4. 二车间102-R20釜缺少石蜡油，R22釜石蜡油变颜色，需要更换。 | 已完成 | 更换完毕
DH3 | CDH0006-秦聪聪 | 2026/7/11 0:00:00 | B1 | M2 | 高管驻场 | CDH0100-胡洋 | CDH0100-胡洋 | 一般隐患 | 发现问题，隐患 | 二车间溶剂间使用完毕的溶剂管路拆卸不及时，需要及时拆除。 | 已完成 | 告知生产经理拆除
DH3 | CDH0006-秦聪聪 | 2026/7/11 0:00:00 | B1 | M3 | 高管驻场 | ACT828-李文月 | ACT828-李文月 | 一般隐患 | 发现问题，隐患 | 1. 三车间二层103-R19链接的下方管路泵前方三通阀门未关闭，未见设备准备中的标识 | 已完成 | 现场已处理完毕
DH3 | CDH0006-秦聪聪 | 2026/7/11 0:00:00 | B1 | M3 | 高管驻场 | ACT828-李文月 | ACT828-李文月 | 一般隐患 | 发现问题，隐患 | 2. 三车间2732、0443项目的三废处理下角标空白，需要及时填写。 | 已完成 | 现场助工进行处理，拿进车间记录进行填写
DH3 | CDH0006-秦聪聪 | 2026/7/11 0:00:00 | B1 | M3 | 高管驻场 | ACT828-李文月 | ACT828-李文月 | 一般隐患 | 发现问题，隐患 | 3. 三车间R15下口2个流量计泵使用完毕后阀门未关闭。 | 已完成 | 现场已处理
DH3 | CDH0006-秦聪聪 | 2026/7/11 0:00:00 | B1 | M3 | 高管驻场 | ACT828-李文月 | ACT828-李文月 | 一般隐患 | 发现问题，隐患 | 三车间103-R23反应釜尾气使用是临时的管路，需要更改车间固定的。 | 已完成 | 管路制作中
DH3 | FX2446-朱闯 | 2026/7/9 0:00:00 | B1 | M1 | 高管驻场 | ADH0759-杜成文 | ADH0759-杜成文 | 一般隐患 | 发现问题，隐患 | 1. 一车间 12釜滴加氯化亚砜，连接的聚乙烯管的尾气中有液体抽动，存在真空小进入反应釜风险，要求班长处理。 | 已完成 | 今日生产经理已处理完毕
DH3 | FX2446-朱闯 | 2026/7/9 0:00:00 | B1 | M1 | 高管驻场 | ADH0759-杜成文 | ADH0759-杜成文 | 一般隐患 | 发现问题，隐患 | 2. 101-R07釜准备完毕，计划投料的加料箱子 没有准备氮气，尾气管路，加料箱中还有一个筛料的筛子放在里面。 | 已完成 | 加料车套用，氮气已连接，筛子已拿走
DH3 | FX2446-朱闯 | 2026/7/9 0:00:00 | B1 | M1 | 高管驻场 | ADH0759-杜成文 | ADH0759-杜成文 | 一般隐患 | 发现问题，隐患 | 3. 101-R25釜的视孔灯的接地没有连接，整体由于灯存在挪动问题 缺失。 | 已完成 | 已沟通设备部，目前除氢化外车间所有的试孔等都没有静电接地
DH3 | FX2446-朱闯 | 2026/7/9 0:00:00 | B1 | M1 | 高管驻场 | ADH0759-杜成文 | ADH0759-杜成文 | 一般隐患 | 发现问题，隐患 | 车间一楼放置的压滤罐 尾气有U型弯，但缺少视镜，尾气虚连处使用胶带缠绕的方式存在溢出无法发现的风险。 | 已完成 | 目前车间缺少试镜，需要购买，尾气虚连缠绕胶带是尾气负压太小，气味过大
DH3 | FX2446-朱闯 | 2026/7/9 0:00:00 | B1 | M2 | 高管驻场 | CDH0100-胡洋 | CDH0100-胡洋 | 一般隐患 | 发现问题，隐患 | 1. 102-R11釜内的有毒气体报警器，现场显示Ero-01,需要进行处理。同时该报警器没有固定到墙上，只是使用拉扣挂在线管上。 | 已完成 | 已重新使用自攻钉固定
DH3 | FX2446-朱闯 | 2026/7/9 0:00:00 | B1 | M2 | 高管驻场 | CDH0100-胡洋 | CDH0100-胡洋 | 一般隐患 | 发现问题，隐患 | 2. 102-R01釜的夹套温度温度计的挠性管路损坏需要处理。 | 已完成 | 维修完毕
DH3 | FX2446-朱闯 | 2026/7/9 0:00:00 | B1 | M2 | 高管驻场 | CDH0100-胡洋 | CDH0100-胡洋 | 一般隐患 | 发现问题，隐患 | 3. 102-R02釜的上口盲板上只有一个螺栓，102-R14釜的加料口的盲板 螺栓均没有禁锢，相关要求执行。 | 已完成 | 现场整改
DH3 | FX2446-朱闯 | 2026/7/9 0:00:00 | B1 | M2 | 高管驻场 | CDH0100-胡洋 | CDH0100-胡洋 | 一般隐患 | 发现问题，隐患 | 车间三楼使用的搅拌罐仍然式玻璃液位计，需要有替换计划 | 已完成 | 制作完毕
DH3 | FX2446-朱闯 | 2026/7/9 0:00:00 | B1 | M3 | 高管驻场 | ACT828-李文月 | ACT828-李文月 | 一般隐患 | 发现问题，隐患 | 1. 103-R07釜的加料箱尾气进入万象集气罩，但集气罩的末端没有连接到车间尾气内，处于断开状态，尾气失效。 | 已完成 | 进行回复
DH3 | FX2446-朱闯 | 2026/7/9 0:00:00 | B1 | M3 | 高管驻场 | ACT828-李文月 | ACT828-李文月 | 一般隐患 | 发现问题，隐患 | 2. 103-R08釜回流状态，但现场溶剂管线阀门处于开启状态，要求班组人员关闭。 | 已完成 | 对人员进行培训
DH3 | FX2446-朱闯 | 2026/7/9 0:00:00 | B1 | M3 | 高管驻场 | ACT828-李文月 | ACT828-李文月 | 一般隐患 | 发现问题，隐患 | 3. 103-R12釜的加料箱SCB-12上的平衡管被拆除，没有使用快开盲板进行封堵，而是使用塑料袋和拉扣的方式封堵，配件补充。 | 已完成 | 进行增加
DH3 | FX2446-朱闯 | 2026/7/9 0:00:00 | B1 | M3 | 高管驻场 | ACT828-李文月 | ACT828-李文月 | 一般隐患 | 发现问题，隐患 | 4. 四楼尾气罐的压变处于断电状态，同时次压力变送器三通处于敞开位置，检测的有效性。 | 已完成 | 进行检查
DH3 | FX2446-朱闯 | 2026/7/9 0:00:00 | B1 | M3 | 高管驻场 | ACT828-李文月 | ACT828-李文月 | 一般隐患 | 发现问题，隐患 | 103-R19釜的尾气管路倾斜较为严重，需要尽快进行处理固定。 | 已完成 | 进行固定
DH3 | FX2323-付常有 | 2026/7/8 0:00:00 | B1 | M1 | 高管驻场 | ADH0759-杜成文 | ADH0759-杜成文 | 一般隐患 | 发现问题，隐患 | 1、一层4789母液接收罐转移管路软管根部有固体物料析出； | 已完成 | 已处理完毕
DH3 | FX2323-付常有 | 2026/7/8 0:00:00 | B1 | M1 | 高管驻场 | ADH0759-杜成文 | ADH0759-杜成文 | 一般隐患 | 发现问题，隐患 | 2、2层反应釜接收罐至10立罐区转移管路6/6/2026 过期； | 已完成 | 已重新试密更换标签
DH3 | FX2323-付常有 | 2026/7/8 0:00:00 | B1 | M1 | 高管驻场 | ADH0759-杜成文 | ADH0759-杜成文 | 一般隐患 | 发现问题，隐患 | 3、3层28釜的加料车氮气保护未开启 | 已完成 | 已开启
DH3 | FX2323-付常有 | 2026/7/8 0:00:00 | B1 | M1 | 高管驻场 | ADH0759-杜成文 | ADH0759-杜成文 | 一般隐患 | 发现问题，隐患 | 4、R18釜至17釜上口转移管路，有一根复合软管进行了打卡子操作，需要进行更换； | 已完成 | 软管损坏，已内衬聚乙烯管路
DH3 | FX2323-付常有 | 2026/7/8 0:00:00 | B1 | M1 | 高管驻场 | ADH0759-杜成文 | ADH0759-杜成文 | 一般隐患 | 发现问题，隐患 | 5、R18釜下口至R17釜上口转移软管，螺栓和螺丝未露出螺纹，与要求不符； | 已完成 | 已更换螺丝
DH3 | FX2323-付常有 | 2026/7/8 0:00:00 | B1 | M1 | 高管驻场 | ADH0759-杜成文 | ADH0759-杜成文 | 一般隐患 | 发现问题，隐患 | 6、4层溶剂间悬挂式灭火器过期，07/01/2026； | 已完成 | 已填写
DH3 | FX2323-付常有 | 2026/7/8 0:00:00 | B1 | M1 | 高管驻场 | ADH0759-杜成文 | ADH0759-杜成文 | 一般隐患 | 发现问题，隐患 | 7、溶剂间溶剂管路6/6/2026 过期； | 已完成 | 已填写
DH3 | FX2323-付常有 | 2026/7/8 0:00:00 | B1 | M2 | 高管驻场 | CDH0100-胡洋 | CDH0100-胡洋 | 一般隐患 | 发现问题，隐患 | 1、 一层138201项目双锥烘料，07/07/2026 15：00 缺少人员记录。 | 已完成
DH3 | FX2323-付常有 | 2026/7/8 0:00:00 | B1 | M2 | 高管驻场 | CDH0100-胡洋 | CDH0100-胡洋 | 一般隐患 | 发现问题，隐患 | 2、 二层Drc03 记录桌上有纸板作业证使用完毕未及时归还。 | 已完成 | 已收起
DH3 | FX2323-付常有 | 2026/7/8 0:00:00 | B1 | M2 | 高管驻场 | CDH0100-胡洋 | CDH0100-胡洋 | 一般隐患 | 发现问题，隐患 | 3、 2层5423项目有机相罐地面有白色物料痕迹需要清理。 | 已完成 | 储罐更换，地面撒水
DH3 | FX2323-付常有 | 2026/7/8 0:00:00 | B1 | M2 | 高管驻场 | CDH0100-胡洋 | CDH0100-胡洋 | 一般隐患 | 发现问题，隐患 | 4、 三层R20釜对面储罐转移管路上标识有2个不同的项目号，无法区分正确信息，不具备唯一性； | 已完成 | 已去除
DH3 | FX2323-付常有 | 2026/7/8 0:00:00 | B1 | M2 | 高管驻场 | CDH0100-胡洋 | CDH0100-胡洋 | 一般隐患 | 发现问题，隐患 | 5、 3层R15釜机锋外面有黄色油状液体，疑似漏油，需要拆开进行检查； | 已完成 | 沟通保全维修
DH3 | FX2323-付常有 | 2026/7/8 0:00:00 | B1 | M2 | 高管驻场 | CDH0100-胡洋 | CDH0100-胡洋 | 一般隐患 | 发现问题，隐患 | 6、 3层R23釜滴加磷酸管路软管有物料析出，需要处理 | 已完成 | 进行清理
DH3 | FX2323-付常有 | 2026/7/8 0:00:00 | B1 | M3 | 高管驻场 | ACT828-李文月 | ACT828-李文月 | 一般隐患 | 发现问题，隐患 | 1、 一层物流通道有一托盘上有1袋分装的氢氧化钾和半袋亚硫酸氢钠，没有二级防护装置 | 已完成 | 进行增加
DH3 | FX2323-付常有 | 2026/7/8 0:00:00 | B1 | M3 | 高管驻场 | ACT828-李文月 | ACT828-李文月 | 一般隐患 | 发现问题，隐患 | 2、 三层149122项目操作3 浓缩终点无核实人； | 已完成 | 对人员进行培训
DH3 | FX2323-付常有 | 2026/7/8 0:00:00 | B1 | M3 | 高管驻场 | ACT828-李文月 | ACT828-李文月 | 一般隐患 | 发现问题，隐患 | 3、 四层溶剂间R19和R26釜盲板静电跨接断开，需恢复； | 已完成 | 进行恢复
DH3 | FX2323-付常有 | 2026/7/8 0:00:00 | B1 | M3 | 高管驻场 | ACT828-李文月 | ACT828-李文月 | 一般隐患 | 发现问题，隐患 | 4、 四层R12釜加料车氮气保护未开启 | 已完成 | 进行培训，开启
DH3 | FX2323-付常有 | 2026/7/8 0:00:00 | B1 | M3 | 高管驻场 | ACT828-李文月 | ACT828-李文月 | 一般隐患 | 发现问题，隐患 | 5、 三层R04-Tr01 接收罐液位计分层，需要确认液位计是否好用； | 已完成 | 储罐液位计为最低下显示断层
DH3 | FX2323-付常有 | 2026/7/8 0:00:00 | 罐区 |  | 高管驻场 | FX2722-范学斌 | FX2722-范学斌 | 一般隐患 | 发现问题，隐患 | 10立罐区的废液桶的氮气保护接头处漏氮气； | 已完成 | 紧固氮气接头
DH3 | FX2323-付常有 | 2026/7/8 0:00:00 | 焚烧炉 |  | 高管驻场 | FX2724-张洪涛 | FX2724-张洪涛 | 一般隐患 | 发现问题，隐患 | 平台上有18槽子水相，沟通班长处理，与要求不符 | 已完成 | 进行清理，同物流进行要求明确
DH3 | FX2724-张洪涛 | 2026/7/7 0:00:00 | B1 | M1 | 高管驻场 | ADH0759-杜成文 | ADH0759-杜成文 | 一般隐患 | 发现问题，隐患 | 2层8384-04-01母液放槽子，现场检查无list本。询问确认未执行list确认。 了解人员到岗10天，对于新人的制定执行进行培训 | 已完成 | 邮件已反馈下发奖惩
DH3 | FX2724-张洪涛 | 2026/7/7 0:00:00 | B1 | M1 | 高管驻场 | ADH0759-杜成文 | ADH0759-杜成文 | 一般隐患 | 发现问题，隐患 | 2层粉料间内屋顶下来的蓝色气源管无任何标识、无法确认气体 | 已完成 | 已粘贴标识
DH3 | FX2724-张洪涛 | 2026/7/7 0:00:00 | B1 | M1 | 高管驻场 | ADH0759-杜成文 | ADH0759-杜成文 | 一般隐患 | 发现问题，隐患 | 3层北侧连续化反应管路靠近地面的德式球阀无丝堵。容易误碰后出现液体撒漏 | 已完成 | 已告知赵岩添加
DH3 | FX2724-张洪涛 | 2026/7/7 0:00:00 | B1 | M1 | 高管驻场 | ADH0759-杜成文 | ADH0759-杜成文 | 一般隐患 | 发现问题，隐患 | 101-Tr09接收罐液位计下方阀门位置和地面有物料滴漏析出，需要彻底清理 | 已完成 | 已处理完毕
DH3 | FX2724-张洪涛 | 2026/7/7 0:00:00 | B1 | M1 | 高管驻场 | ADH0759-杜成文 | ADH0759-杜成文 | 一般隐患 | 发现问题，隐患 | 101-R11 使用的氮气干燥塔自身无编号、无零部件标识 | 已完成 | 已粘贴标识
DH3 | FX2724-张洪涛 | 2026/7/7 0:00:00 | B1 | M2 | 高管驻场 | CDH0090-彭孝鑫 | CDH0090-彭孝鑫 | 一般隐患 | 发现问题，隐患 | 车间应急桶的标签缺失 | 已完成 | 已补充
DH3 | FX2724-张洪涛 | 2026/7/7 0:00:00 | B1 | M2 | 高管驻场 | CDH0090-彭孝鑫 | CDH0090-彭孝鑫 | 一般隐患 | 发现问题，隐患 | 2层辅助间内放置带有物料的烘盘，存在交叉污染隐患 | 已完成 | 拆管路使用
DH3 | FX2724-张洪涛 | 2026/7/7 0:00:00 | B1 | M2 | 高管驻场 | CDH0090-彭孝鑫 | CDH0090-彭孝鑫 | 一般隐患 | 发现问题，隐患 | 溶剂间的悬挂灭火器再次检查日期是6月5号，已经过期 | 已完成 | 已重新检查，更新消防台账
DH3 | FX2724-张洪涛 | 2026/7/7 0:00:00 | B1 | M2 | 高管驻场 | CDH0090-彭孝鑫 | CDH0090-彭孝鑫 | 一般隐患 | 发现问题，隐患 | 102-R06釜旁配电箱电线外的软连接断开，需要进行更换 | 已完成 | 告知电工更换
DH3 | FX2724-张洪涛 | 2026/7/7 0:00:00 | B1 | M3 | 高管驻场 | ACT828-李文月 | ACT828-李文月 | 一般隐患 | 发现问题，隐患 | 1层西侧防火门位置的应急灯、线管的固定螺栓均脱落移位，需要从新固定。 | 已完成 | 已进行固定
DH3 | FX2724-张洪涛 | 2026/7/7 0:00:00 | B1 | M3 | 高管驻场 | ACT828-李文月 | ACT828-李文月 | 一般隐患 | 发现问题，隐患 | 2层工具箱内放置2套使用后的黄色防化服，未进行密封与工具等放置在一起。需要清洁后密封暂存 | 已完成 | 进行密封暂存
DH3 | FX2724-张洪涛 | 2026/7/7 0:00:00 | B1 | M3 | 高管驻场 | ACT828-李文月 | ACT828-李文月 | 一般隐患 | 发现问题，隐患 | 103-R10釜下酸碱盐检测器配电箱缺少静电导线 | 已完成 | 进行增加
DH3 | FX2724-张洪涛 | 2026/7/7 0:00:00 | B1 | M3 | 高管驻场 | ACT828-李文月 | ACT828-李文月 | 一般隐患 | 发现问题，隐患 | 103-R03釜连接的在线氧含量仪现场显示26%。沟通现场人员确认设备异常导致。需要维修。 | 已完成 | 已进行更换
DH3 | FX2724-张洪涛 | 2026/7/7 0:00:00 | B1 | M3 | 高管驻场 | ACT828-李文月 | ACT828-李文月 | 一般隐患 | 发现问题，隐患 | 103-R15釜西墙附件地面的穿层管路 球阀未关闭，未增加盲板 | 已完成 | 进行增加
DH3 | FX2724-张洪涛 | 2026/7/7 0:00:00 | B4 | M7 | 高管驻场 | ADH0471-孙奇 | ADH0471-孙奇 | 一般隐患 | 发现问题，隐患 | 2层放置的敞口桶外表面状态较差，进入车间的桶需要彻底清洁 | 已完成 | 已清理
DH3 | FX2724-张洪涛 | 2026/7/7 0:00:00 | B4 | M7 | 高管驻场 | ADH0471-孙奇 | ADH0471-孙奇 | 一般隐患 | 发现问题，隐患 | 现场的内部标签后面存在计算数据 | 已完成 | 已清理
DH3 | FX2724-张洪涛 | 2026/7/7 0:00:00 | B4 | M7 | 高管驻场 | ADH0471-孙奇 | ADH0471-孙奇 | 一般隐患 | 发现问题，隐患 | 4层西侧靠近大门的墙皮损坏要掉落，需要维修 | 已完成 | 已沟通维修
DH3 | FX2724-张洪涛 | 2026/7/7 0:00:00 | 溶剂回收车间 |  | 高管驻场 | FX2722-范学斌 | FX2722-范学斌 | 一般隐患 | 发现问题，隐患 | 20立罐区巡查时11塔进料泵空转，沟通现场人员处理 | 已完成 | 已更换进料罐
DH3 | CDH0023-梁忠臣 | 2026/7/6 0:00:00 | B1 | M1 | 高管驻场 | ADH0759-杜成文 | ADH0759-杜成文 | 一般隐患 | 发现问题，隐患 | 一层应急柜边上的正压式呼吸器超期未检 | 已完成 | 沟通监察部进行检查
DH3 | CDH0023-梁忠臣 | 2026/7/6 0:00:00 | B1 | M1 | 高管驻场 | ADH0759-杜成文 | ADH0759-杜成文 | 一般隐患 | 发现问题，隐患 | 101-R25釜下口弯头处法兰静电跨接断裂 | 已完成 | 已更换
DH3 | CDH0023-梁忠臣 | 2026/7/6 0:00:00 | B1 | M1 | 高管驻场 | ADH0759-杜成文 | ADH0759-杜成文 | 一般隐患 | 发现问题，隐患 | 二层记录桌上有一本编号为101-Tr01罐的使用前检查checklist，版本已过期，还在使用，需要更换新版本 | 已完成 | 现场未找到疑似归还，车间排查
DH3 | CDH0023-梁忠臣 | 2026/7/6 0:00:00 | B1 | M1 | 高管驻场 | ADH0759-杜成文 | ADH0759-杜成文 | 一般隐患 | 发现问题，隐患 | 101-R34釜旁安装的计量泵电源线绕性软管接头处断开，且电源线安装在人员通道上，不方便人员通行，需要调整安装位置 | 已完成 | 已进行更换连接
DH3 | CDH0023-梁忠臣 | 2026/7/6 0:00:00 | B1 | M2 | 高管驻场 | CDH0100-胡洋 | CDH0100-胡洋 | 一般隐患 | 发现问题，隐患 | 一层溢出桶内缺少撮子和沙袋 | 已完成 | 现场检查不缺少
DH3 | CDH0023-梁忠臣 | 2026/7/6 0:00:00 | B1 | M2 | 高管驻场 | CDH0100-胡洋 | CDH0100-胡洋 | 一般隐患 | 发现问题，隐患 | 二层101-F13压滤罐上流体过滤器连接的静电卡子无校验合格签 | 已完成 | 停用后校验，校验合格后粘贴标识再使用
DH3 | CDH0023-梁忠臣 | 2026/7/6 0:00:00 | B1 | M2 | 高管驻场 | CDH0100-胡洋 | CDH0100-胡洋 | 一般隐患 | 发现问题，隐患 | 102-Tr024罐后面墙上可燃气体检测器合格签已过期 | 已完成 | 校验后未及时更换
DH3 | CDH0023-梁忠臣 | 2026/7/6 0:00:00 | B1 | M2 | 高管驻场 | CDH0100-胡洋 | CDH0100-胡洋 | 一般隐患 | 发现问题，隐患 | 三层102-R23釜旁流体过滤器压力表无标签 | 已完成 | 已补充C类压力表
DH3 | CDH0023-梁忠臣 | 2026/7/6 0:00:00 | B1 | M2 | 高管驻场 | CDH0100-胡洋 | CDH0100-胡洋 | 一般隐患 | 发现问题，隐患 | 三层人员踩在三步梯护栏上紧固管路螺栓，现场制止，要求人员选用合适的登高工具进行操作 | 已完成 | 车间强调使用登高设备禁止超过护栏
DH3 | CDH0023-梁忠臣 | 2026/7/6 0:00:00 | B1 | M3 | 高管驻场 | ACT828-李文月 | ACT828-李文月 | 一般隐患 | 发现问题，隐患 | 一层北侧楼梯间门口灭火器缺少检查签 | 已完成 | 标签掉落已增加
DH3 | CDH0023-梁忠臣 | 2026/7/6 0:00:00 | B1 | M3 | 高管驻场 | ACT828-李文月 | ACT828-李文月 | 一般隐患 | 发现问题，隐患 | 一层溢出桶无撮子 | 已完成 | 已进行增加
DH3 | CDH0023-梁忠臣 | 2026/7/6 0:00:00 | B1 | M3 | 高管驻场 | ACT828-李文月 | ACT828-李文月 | 一般隐患 | 发现问题，隐患 | 二层103-F02压滤罐侧口法兰处轻微渗漏 | 已完成 | 已进行紧固
DH3 | CDH0023-梁忠臣 | 2026/7/6 0:00:00 | B1 | M3 | 高管驻场 | ACT828-李文月 | ACT828-李文月 | 一般隐患 | 发现问题，隐患 | 三层103-LF07流体过滤器连接的静电卡子无校验合格签 | 已完成 | 已进行增加
DH3 | CDH0023-梁忠臣 | 2026/7/6 0:00:00 | 焚烧炉 |  | 高管驻场 | FX2724-张洪涛 | FX2724-张洪涛 | 一般隐患 | 发现问题，隐患 | 投料间内泡沫灭火车检查签已过期 | 已完成 | 沟通EHS人员进行检查完毕
DH3 | CDH0666-孙磊 | 2026/7/5 0:00:00 | B1 | M1 | 高管驻场 | ADH0759-杜成文 | ADH0759-杜成文 | 一般隐患 | 发现问题，隐患 | 一车间13附近的待安装控制柜上面两个旋钮破碎，影响防爆性能，沟通电工更好按钮 | 已完成 | 维修完毕
DH3 | CDH0666-孙磊 | 2026/7/5 0:00:00 | B1 | M1 | 高管驻场 | ADH0759-杜成文 | ADH0759-杜成文 | 一般隐患 | 发现问题，隐患 | 一车间7340分液四通要求上锁，巡查发现没有执行，提供处罚意见 | 已完成 | 阀门锁已添加
DH3 | CDH0666-孙磊 | 2026/7/5 0:00:00 | B1 | M1 | 高管驻场 | ADH0759-杜成文 | ADH0759-杜成文 | 一般隐患 | 发现问题，隐患 | 一车间连续区域项目组取样用的滴管使用完毕随意放在了控制柜开关上面，来回取用可能误触控制柜按钮，规范要求所有涉及取样设施全部放在取样箱内取用 | 已完成 | 清理完毕
DH3 | CDH0666-孙磊 | 2026/7/5 0:00:00 | B1 | M1 | 高管驻场 | ADH0759-杜成文 | ADH0759-杜成文 | 一般隐患 | 发现问题，隐患 | 一车间17釜鼓泡器被拆掉一半没有恢复，设备完整性缺失 | 已完成 | 鼓泡器损坏，月预算已添加，临时拆除
DH3 | CDH0666-孙磊 | 2026/7/5 0:00:00 | B1 | M1 | 高管驻场 | ADH0759-杜成文 | ADH0759-杜成文 | 一般隐患 | 发现问题，隐患 | 一车间08釜尾气进入鼓泡器使用聚乙烯管路连接，车间彻底排查此类安装方式需要采购搪瓷件全部换掉 | 已完成 | 整改完毕
DH3 | CDH0666-孙磊 | 2026/7/5 0:00:00 | B1 | M2 | 高管驻场 | CDH0100-胡洋 | CDH0100-胡洋 | 一般隐患 | 发现问题，隐患 | 二车间四层北侧的Dcs控制柜鼠标操作不灵敏，沟通电工更换 | 已完成 | 维修完毕
DH3 | CDH0666-孙磊 | 2026/7/5 0:00:00 | B1 | M2 | 高管驻场 | CDH0100-胡洋 | CDH0100-胡洋 | 一般隐患 | 发现问题，隐患 | 二车间05釜Sis仪表与设备仪表数值不一致 | 已完成 | 核查完毕 相差0.2℃
DH3 | CDH0666-孙磊 | 2026/7/5 0:00:00 | B1 | M2 | 高管驻场 | CDH0100-胡洋 | CDH0100-胡洋 | 一般隐患 | 发现问题，隐患 | 二车间四层连续设备区域存在多次改造后不使用三通，管线，阀门需要彻底拆除，现场部分管线缺少标识，需要核对Pid完善避免人员误操作 | 已完成 | 夹套循环水，暂不拆
DH3 | CDH0666-孙磊 | 2026/7/5 0:00:00 | B1 | M3 | 高管驻场 | ACT828-李文月 | ACT828-李文月 | 一般隐患 | 发现问题，隐患 | 三车间23进入滴加操作，检查夹套超温报警没有填写，检查OR具体原因为要求夹套的控制温度高于体系是不能实现放热控温滴加操作的，需要提交变更修改OR | 已完成 | 已提交项目组，带项目组提交变更
DH3 | CDH0666-孙磊 | 2026/7/5 0:00:00 | B1 | M3 | 高管驻场 | ACT828-李文月 | ACT828-李文月 | 一般隐患 | 发现问题，隐患 | 三车间一层强酸使用完毕没有入库暂存，车间一层暂存物料太多 | 已完成 | 已进行清理毕
DH3 | CDH0666-孙磊 | 2026/7/5 0:00:00 | B1 | M3 | 高管驻场 | ACT828-李文月 | ACT828-李文月 | 一般隐患 | 发现问题，隐患 | 三车间一层的砝码使用完毕没有放暂存间，存放在车间现场容易腐蚀损坏 | 已完成 | 已存放暂存间，后续已进行培训
DH3 | CDH0666-孙磊 | 2026/7/5 0:00:00 | B1 | M3 | 高管驻场 | ACT828-李文月 | ACT828-李文月 | 一般隐患 | 发现问题，隐患 | 一号楼各车间反应釜在Dcs一个主画面里面，值班长权限可以操作所有车间，三个车间相同编号的釜区别于车间编号一个数字，存在误操作的风险，需要优化操作站画面，各车间只能在自己车间的画面内看到自己车间的设备编号选项，避免操作错设备 | 已完成 | 值班长现只能操作一个车间，有多个操作车间应为未取消权限，联系DCS取消权限
DH3 | CDH0666-孙磊 | 2026/7/5 0:00:00 | B1 | M3 | 高管驻场 | ACT828-李文月 | ACT828-李文月 | 一般隐患 | 发现问题，隐患 | 三车间一层清洗间蒸汽管路接口没有标识，人员容易与自来水管线混淆 | 已完成 | 增加标识
DH3 | CDH0666-孙磊 | 2026/7/5 0:00:00 | B1 | M3 | 高管驻场 | ACT828-李文月 | ACT828-李文月 | 一般隐患 | 发现问题，隐患 | 三车间Drc04操作柱真空压力显示仪表现场没有B类校验标签 | 已完成 | 标签掉了已进行添加
DH3 | CDH0666-孙磊 | 2026/7/5 0:00:00 | B1 | M3 | 高管驻场 | ACT828-李文月 | ACT828-李文月 | 一般隐患 | 发现问题，隐患 | 三车间双锥进回循环水阀门全部开启，要求不使用的时候保持回路开启 | 已完成 | 对车间进行培训
DH3 | CDH0666-孙磊 | 2026/7/5 0:00:00 | B4 |  | 高管驻场 |  |  |  | 发现问题，隐患 | 七车间二层离心区域缓冲间两个门同时打开，车间严抓产尘区域的缓冲间使用要求
DH3 | CDH0666-孙磊 | 2026/7/5 0:00:00 | B4 |  | 高管驻场 |  |  |  | 发现问题，隐患 | 车间抱通车、登高梯摆放随意
DH3 | CDH0666-孙磊 | 2026/7/5 0:00:00 | B4 |  | 高管驻场 |  |  |  | 发现问题，隐患 | 清洗间存放单芯过滤器垫圈是硅胶，注意换货不能直接用于生产使用
DH3 | CDH0666-孙磊 | 2026/7/5 0:00:00 | B4 |  | 高管驻场 |  |  |  | 发现问题，隐患 | 现场询问老员工13釜作业的项目，答不上来项目编号，注意车间培训工作
DH3 | CDH0666-孙磊 | 2026/7/5 0:00:00 | B4 |  | 高管驻场 |  |  |  | 发现问题，隐患 | 七车间四层文件柜放在应急窗前面，遮挡应急设施
DH3 | CDH0666-孙磊 | 2026/7/5 0:00:00 | B4 |  | 高管驻场 |  |  |  | 发现问题，隐患 | 七车间07釜上一个DN125釜口上阀门被拆除直接装个盲板，设备完整性缺失，调查验收时执行情况
DH3 | CDH0666-孙磊 | 2026/7/5 0:00:00 | B4 |  | 高管驻场 |  |  |  | 发现问题，隐患 | 七车间07釜上装的过滤器缺少弯头，使用软管连接，变形严重，易损坏软管
DH3 | CDH0666-孙磊 | 2026/7/5 0:00:00 | B4 |  | 高管驻场 |  |  |  | 发现问题，隐患 | 七车间07附近地面被取样后低落的液体腐蚀，注意车间取样控制 | 已完成 | 地面后续进行保养工作，同时对于车间操作进行要求，对于操作现场每日交接班现场进行交接。
DH3 | CDH0666-孙磊 | 2026/7/5 0:00:00 | B4 |  | 高管驻场 |  |  |  | 发现问题，隐患 | 七车间8201调节Ph记录中的管路编号没有，填写，现场管路上找不到下发编号，注意车间管路下发管理工作
DH3 | CDH0666-孙磊 | 2026/7/5 0:00:00 | B4 |  | 高管驻场 |  |  |  | 发现问题，隐患 | 七车间楼道内窗户被打开，注意楼道窗户禁止开启，注意虫害控制 | 已完成 | 已对车间进行强调要求，车间窗户禁止随意开启，同时现场已张贴标识
DH3 | CDH0006-秦聪聪 | 2026/7/4 0:00:00 | B1 | M1 | 高管驻场 | ADH0759-杜成文 | ADH0759-杜成文 | 一般隐患 | 发现问题，隐患 | 1、 一车间一层CE02放出离心母液槽子明显有分层情况，需要调查分层原因。 | 已完成 | 已处理
DH3 | CDH0006-秦聪聪 | 2026/7/4 0:00:00 | B1 | M1 | 高管驻场 | ADH0759-杜成文 | ADH0759-杜成文 | 一般隐患 | 发现问题，隐患 | 2、 一车间一层7340项目套用水相槽子观察发现有分层现象，调查原因。 | 已完成 | 已转移
DH3 | CDH0006-秦聪聪 | 2026/7/4 0:00:00 | B1 | M1 | 高管驻场 | ADH0759-杜成文 | ADH0759-杜成文 | 一般隐患 | 发现问题，隐患 | 3、 一车间一层车间暂存物料较多，需要及时处理。 | 已完成 | 生产经理处理毕
DH3 | CDH0006-秦聪聪 | 2026/7/4 0:00:00 | B1 | M1 | 高管驻场 | ADH0759-杜成文 | ADH0759-杜成文 | 一般隐患 | 发现问题，隐患 | 4、 一车间二层8387离心，离心固体暂存在缓冲间地面物料较多，需要及时转移至敞口桶中。 | 已完成 | 现场处理
DH3 | CDH0006-秦聪聪 | 2026/7/4 0:00:00 | B1 | M1 | 高管驻场 | ADH0759-杜成文 | ADH0759-杜成文 | 一般隐患 | 发现问题，隐患 | 5、 一车间二层101-R32下口MP30磁力泵断开后未加盲板，物料液体渗漏，需要增加盲板。 | 已完成 | 现场查看盲板添加完毕
DH3 | CDH0006-秦聪聪 | 2026/7/4 0:00:00 | B1 | M1 | 高管驻场 | ADH0759-杜成文 | ADH0759-杜成文 | 一般隐患 | 发现问题，隐患 | 6、 一车间二层101-R33下口靠墙上方氮气保护多个分支点处渗漏，需要紧固处理。 | 已完成 | 现场查看已处理
DH3 | CDH0006-秦聪聪 | 2026/7/4 0:00:00 | B1 | M1 | 高管驻场 | ADH0759-杜成文 | ADH0759-杜成文 | 一般隐患 | 发现问题，隐患 | 7、 一车间101-R16夹套渗漏，滴水，需要查找漏点处理。 | 已完成 | 排空阀渗漏处理毕
DH3 | CDH0006-秦聪聪 | 2026/7/4 0:00:00 | B1 | M2 | 高管驻场 | CDH0100-胡洋 | CDH0100-胡洋 | 一般隐患 | 发现问题，隐患 | 1、 二车间二层102-R22下口拆下开的分液仪防止在磁力泵上，有掉落风险，需要收起来防止损坏。 | 已完成 | 已拆除
DH3 | CDH0006-秦聪聪 | 2026/7/4 0:00:00 | B1 | M2 | 高管驻场 | CDH0100-胡洋 | CDH0100-胡洋 | 一般隐患 | 发现问题，隐患 | 2、 二车间二层薄膜记录做旁边的地面上防止一节管路，里面有物料未进行处理，有物料暴露风险。 | 已完成 | 清洗完毕，已暂存
DH3 | CDH0006-秦聪聪 | 2026/7/4 0:00:00 | B1 | M2 | 高管驻场 | CDH0100-胡洋 | CDH0100-胡洋 | 一般隐患 | 发现问题，隐患 | 3、 二车间二层102-R16-Tr01磁力泵断开后末端未加盲板，中间阀门未关闭，已告知班长。 | 已完成 | 已连接管路
DH3 | CDH0006-秦聪聪 | 2026/7/4 0:00:00 | B1 | M2 | 高管驻场 | CDH0100-胡洋 | CDH0100-胡洋 | 一般隐患 | 发现问题，隐患 | 二车间三层配置溶液的敞口桶桶底未溶剂，需要及时处理。 | 已完成 | 管路渗漏的乙二醇和水，已进行处理
DH3 | CDH0006-秦聪聪 | 2026/7/4 0:00:00 | B1 | M3 | 高管驻场 | ACT828-李文月 | ACT828-李文月 | 一般隐患 | 发现问题，隐患 | 1、 三车间二层2718管路已经使用完毕，拆除后一致使用绑带吊着，没有及时处理。 | 已完成 | 进行制作吊挂
DH3 | CDH0006-秦聪聪 | 2026/7/4 0:00:00 | B1 | M3 | 高管驻场 | ACT828-李文月 | ACT828-李文月 | 一般隐患 | 发现问题，隐患 | 2、 三车间103-R12下口压滤罐压滤完毕后，进入接收罐的阀门未关闭。 | 已完成 | 进行培训关闭
DH3 | CDH0006-秦聪聪 | 2026/7/4 0:00:00 | B1 | M3 | 高管驻场 | ACT828-李文月 | ACT828-李文月 | 一般隐患 | 发现问题，隐患 | 3、 三车间三层2732记录有物料沾染，需要调查污染原因，防止人员待手套触摸记录。 | 已完成 | 对人员进行培训
DH3 | CDH0006-秦聪聪 | 2026/7/4 0:00:00 | B1 | M3 | 高管驻场 | ACT828-李文月 | ACT828-李文月 | 一般隐患 | 发现问题，隐患 | 三车间103-R20使用防腐气动泵投料，泵无标签，管路进口无阀门，有洒漏风险。 | 已完成 | 进行增加标签阀门
DH3 | CDH0095-韩立峰 | 2026/7/3 0:00:00 | B1 | M1 | 高管驻场 | ADH0759-杜成文 | ADH0759-杜成文 | 一般隐患 | 发现问题，隐患 | R14连接流体过滤器无静电接地 | 已完成 | 增加静电卡子
DH3 | CDH0095-韩立峰 | 2026/7/3 0:00:00 | B1 | M1 | 高管驻场 | ADH0759-杜成文 | ADH0759-杜成文 | 一般隐患 | 发现问题，隐患 | 101-Tr23液位计缺少丝堵 | 已完成 | 添加完毕
DH3 | CDH0095-韩立峰 | 2026/7/3 0:00:00 | B1 | M1 | 高管驻场 | ADH0759-杜成文 | ADH0759-杜成文 | 一般隐患 | 发现问题，隐患 | R12防腐计量泵进口配件较多需制作支架避免承重过大导致泵头损坏 | 已完成 | 制作固定支架
DH3 | CDH0095-韩立峰 | 2026/7/3 0:00:00 | B1 | M1 | 高管驻场 | ADH0759-杜成文 | ADH0759-杜成文 | 一般隐患 | 发现问题，隐患 | R28接收罐液位计断层 | 已完成 | 浮子进行维修
DH3 | CDH0095-韩立峰 | 2026/7/3 0:00:00 | B1 | M1 | 高管驻场 | ADH0759-杜成文 | ADH0759-杜成文 | 一般隐患 | 发现问题，隐患 | 101-Tr002搪瓷储罐下口有液体滴漏 | 已完成 | 现场进行紧固处理
DH3 | CDH0095-韩立峰 | 2026/7/3 0:00:00 | B1 | M2 | 高管驻场 | CDH0100-胡洋 | CDH0100-胡洋 | 一般隐患 | 发现问题，隐患 | 1、 R13旁电子秤缺少水平气泡仪。 | 已完成 | 补充完毕
DH3 | CDH0095-韩立峰 | 2026/7/3 0:00:00 | B1 | M2 | 高管驻场 | CDH0100-胡洋 | CDH0100-胡洋 | 一般隐患 | 发现问题，隐患 | 2、 R01滴加乙酰氯现场自来水使用塑料袋密封应使用盲板。 | 已完成 | 盲板补充完毕
DH3 | CDH0095-韩立峰 | 2026/7/3 0:00:00 | B1 | M2 | 高管驻场 | CDH0100-胡洋 | CDH0100-胡洋 | 一般隐患 | 发现问题，隐患 | 3、 R07氮气流量计位置漏气需处理。 | 已完成 | 检查氮气流量计，原因为氮气流量计丝扣松动，已拆卸紧固处理漏气消失
DH3 | CDH0095-韩立峰 | 2026/7/3 0:00:00 | B1 | M2 | 高管驻场 | CDH0100-胡洋 | CDH0100-胡洋 | 一般隐患 | 发现问题，隐患 | 4、 R08上流体过滤器无静电接地且无管路标识 | 已完成 | 已增加静电接地
DH3 | CDH0095-韩立峰 | 2026/7/3 0:00:00 | B1 | M2 | 高管驻场 | CDH0100-胡洋 | CDH0100-胡洋 | 一般隐患 | 发现问题，隐患 | 5、 4层溶剂间甲醇管路氮气气源嘴漏气以进行处理 | 已完成
DH3 | CDH0095-韩立峰 | 2026/7/3 0:00:00 | B1 | M2 | 高管驻场 | CDH0100-胡洋 | CDH0100-胡洋 | 一般隐患 | 发现问题，隐患 | 6、 102-Tr018准备放桶前下口管路阀门开启仅关闭软管球阀，现场告知操作人员及时关闭。 | 已完成 | 车间通报 强调人走阀关重要性
DH3 | CDH0095-韩立峰 | 2026/7/3 0:00:00 | B1 | M3 | 高管驻场 | ACT828-李文月 | ACT828-李文月 | 一般隐患 | 发现问题，隐患 | 1、 R02旁放置插底管压力表损坏 | 已完成 | 进行更换
DH3 | CDH0095-韩立峰 | 2026/7/3 0:00:00 | B1 | M3 | 高管驻场 | ACT828-李文月 | ACT828-李文月 | 一般隐患 | 发现问题，隐患 | 2、 R03接收罐液位计断层 | 已完成 | 进行修正
DH3 | CDH0095-韩立峰 | 2026/7/3 0:00:00 | B1 | M3 | 高管驻场 | ACT828-李文月 | ACT828-李文月 | 一般隐患 | 发现问题，隐患 | 3、 2732项目投主料完毕记录实际投料量未及时填写 | 已完成 | 对人员进行培训
DH3 | CDH0095-韩立峰 | 2026/7/3 0:00:00 | B1 | M3 | 高管驻场 | ACT828-李文月 | ACT828-李文月 | 一般隐患 | 发现问题，隐患 | 4、 R05接收罐尾气处于开启状态现场压力表显示正压需更换压力表 | 已完成 | 进行更换
DH3 | CDH0095-韩立峰 | 2026/7/3 0:00:00 | B1 | M3 | 高管驻场 | ACT828-李文月 | ACT828-李文月 | 一般隐患 | 发现问题，隐患 | 5、 三层东侧区域较暗，现场有一排照明不亮需沟通电工排查处理 | 已完成 | 已进行更换
DH3 | CDH0095-韩立峰 | 2026/7/3 0:00:00 | 溶剂回收车间 |  | 高管驻场 | FX2722-范学斌 | FX2722-范学斌 | 一般隐患 | 发现问题，隐患 | Ft02液位计断层 | 已完成 | 已处理完毕
DH3 | CDH0095-韩立峰 | 2026/7/3 0:00:00 | 焚烧炉 |  | 高管驻场 | FX2724-张洪涛 | FX2724-张洪涛 | 一般隐患 | 发现问题，隐患 | 1期烧炉脱硫塔烟道堵塞班长进行疏通 | 已完成 | 对堵塞的积盐进行清理
DH3 | CDH0095-韩立峰 | 2026/7/3 0:00:00 | B4 | M7 | 高管驻场 | ADH0471-孙奇 | ADH0471-孙奇 | 一般隐患 | 发现问题，隐患 | 1、 R24下口袋式过滤器压力表无上限标识 2、 Ce04现场2道门均开启需对班组强调门及时关闭 3、 Ce05液位计无上限标识且限位开关松动 4、 R12液位计排净无盲板 | 已完成 | 已整改完毕
DH3 | CDH0095-韩立峰 | 2026/7/3 0:00:00 | B4 | M6 | 高管驻场 | ADH0471-孙奇 | ADH0471-孙奇 | 一般隐患 | 发现问题，隐患 | 6车间连续化人员把喝的矿泉水瓶拿进操作区域放置PLC屏现场 | 已完成 | 已清理
DH3 | ADH0471-孙奇 | 2026/7/2 0:00:00 | B1 | M1 | 高管驻场 | ADH0759-杜成文 | ADH0759-杜成文 | 一般隐患 | 发现问题，隐患 | 一车间R18釜投溶剂，OR记录缺少执行人签字 | 已完成 | 巡查已添加
DH3 | ADH0471-孙奇 | 2026/7/2 0:00:00 | B1 | M1 | 高管驻场 | ADH0759-杜成文 | ADH0759-杜成文 | 一般隐患 | 发现问题，隐患 | 一车间R17釜表面黄色液体和油状物，未看到漏点 | 已完成 | 减速机渗油沟通保全处理
DH3 | ADH0471-孙奇 | 2026/7/2 0:00:00 | B1 | M1 | 高管驻场 | ADH0759-杜成文 | ADH0759-杜成文 | 一般隐患 | 发现问题，隐患 | 一车间四层多出区域地面积水 | 已完成 | 增加保温处理
DH3 | ADH0471-孙奇 | 2026/7/2 0:00:00 | B1 | M1 | 高管驻场 | ADH0759-杜成文 | ADH0759-杜成文 | 一般隐患 | 发现问题，隐患 | 一车间R21釜上方加料箱缺少氮气保护 | 已完成 | 现场添加完毕
DH3 | ADH0471-孙奇 | 2026/7/2 0:00:00 | B1 | M1 | 高管驻场 | ADH0759-杜成文 | ADH0759-杜成文 | 一般隐患 | 发现问题，隐患 | R27釜计量泵进出口管路均无标识 | 已完成 | 已停用
DH3 | ADH0471-孙奇 | 2026/7/2 0:00:00 | B1 | M1 | 高管驻场 | ADH0759-杜成文 | ADH0759-杜成文 | 一般隐患 | 发现问题，隐患 | 一车间二层过滤制品有限公司间投料袋放到地面，门口漏水已渗漏到间内 | 已完成 | 现场清理
DH3 | ADH0471-孙奇 | 2026/7/2 0:00:00 | B1 | M1 | 高管驻场 | ADH0759-杜成文 | ADH0759-杜成文 | 一般隐患 | 发现问题，隐患 | 一车间ce05起锅，缓冲间堆放大量离心固体，需要及时周转 | 已完成 | 现场纠正清理，晨会进行通报
DH3 | ADH0471-孙奇 | 2026/7/2 0:00:00 | B1 | M2 | 高管驻场 | CDH0090-彭孝鑫 | CDH0090-彭孝鑫 | 一般隐患 | 发现问题，隐患 | 二车间R12釜上方软管无标识 | 已完成 | 进行悬挂
DH3 | ADH0471-孙奇 | 2026/7/2 0:00:00 | B1 | M2 | 高管驻场 | CDH0090-彭孝鑫 | CDH0090-彭孝鑫 | 一般隐患 | 发现问题，隐患 | 二车间R13釜旁电子秤两次使用后未清洁登记，现场电子秤位置明显被移动至此，操作人员使用均勾选未移动 | 已完成 | 车间重新进行要求
DH3 | ADH0471-孙奇 | 2026/7/2 0:00:00 | B1 | M2 | 高管驻场 | CDH0090-彭孝鑫 | CDH0090-彭孝鑫 | 一般隐患 | 发现问题，隐患 | R14釜减速机异响，白天沟通处理 | 已完成 | 机封干磨，已处理
DH3 | ADH0471-孙奇 | 2026/7/2 0:00:00 | B1 | M2 | 高管驻场 | CDH0090-彭孝鑫 | CDH0090-彭孝鑫 | 一般隐患 | 发现问题，隐患 | 四层连续化打料泵头处渗漏，碘水罐下口阀门处渗漏 | 已完成 | 现场紧固完毕
DH3 | ADH0471-孙奇 | 2026/7/2 0:00:00 | B1 | M2 | 高管驻场 | CDH0090-彭孝鑫 | CDH0090-彭孝鑫 | 一般隐患 | 发现问题，隐患 | 二车间三层分布器间漏水至反应区 | 已完成 | 热水站泵坏导致漏水，已处理积水
DH3 | ADH0471-孙奇 | 2026/7/2 0:00:00 | B1 | M2 | 高管驻场 | CDH0090-彭孝鑫 | CDH0090-彭孝鑫 | 一般隐患 | 发现问题，隐患 | R21釜旁地面多跟软管无标识 | 已完成 | 已转移管路，并悬挂标识
DH3 | ADH0471-孙奇 | 2026/7/2 0:00:00 | B1 | M2 | 高管驻场 | CDH0090-彭孝鑫 | CDH0090-彭孝鑫 | 一般隐患 | 发现问题，隐患 | R23釜调ph，记录空白较多 | 已完成 | 按照要求书写
DH3 | ADH0471-孙奇 | 2026/7/2 0:00:00 | B1 | M3 | 高管驻场 | ACT828-李文月 | ACT828-李文月 | 一般隐患 | 发现问题，隐患 | 三车间R15釜执行开人孔投料，要求投料后重新试密置换氧含量 | 已完成 | 对人员进行培训
DH3 | ADH0471-孙奇 | 2026/7/2 0:00:00 | B1 | M3 | 高管驻场 | ACT828-李文月 | ACT828-李文月 | 一般隐患 | 发现问题，隐患 | 三车间R06釜上方排空德阀缺少丝堵 | 已完成 | 进行增加
DH3 | ADH0471-孙奇 | 2026/7/2 0:00:00 | B1 | M3 | 高管驻场 | ACT828-李文月 | ACT828-李文月 | 一般隐患 | 发现问题，隐患 | R01釜加料软管球阀缺少盲板，软管未做固定 | 已完成 | 进行固定
DH3 | ADH0471-孙奇 | 2026/7/2 0:00:00 | B1 | M3 | 高管驻场 | ACT828-李文月 | ACT828-李文月 | 一般隐患 | 发现问题，隐患 | R09釜记录桌上氯化氢乙酸异丙酯操作规范缺少培训人员签字 | 已完成 | 进行培训
DH3 | ADH0471-孙奇 | 2026/7/2 0:00:00 | B1 | M3 | 高管驻场 | ACT828-李文月 | ACT828-李文月 | 一般隐患 | 发现问题，隐患 | 四层釜上口整体盲板缺失较多，需要补充 | 已完成 | 进行增加
DH3 | ADH0471-孙奇 | 2026/7/2 0:00:00 | B1 | M3 | 高管驻场 | ACT828-李文月 | ACT828-李文月 | 一般隐患 | 发现问题，隐患 | 三车间R23釜旁电子秤表面生锈 | 已完成 | 进行擦拭
DH3 | ADH0471-孙奇 | 2026/7/2 0:00:00 | B1 | M3 | 高管驻场 | ACT828-李文月 | ACT828-李文月 | 一般隐患 | 发现问题，隐患 | R23釜浓缩，OR记录超压报警设置无人签字复核 | 已完成 | 对车间进行培训
DH3 | ADH0471-孙奇 | 2026/7/2 0:00:00 | B1 | M3 | 高管驻场 | ACT828-李文月 | ACT828-李文月 | 一般隐患 | 发现问题，隐患 | R24釜旁压滤罐伴热管路影响人员通行 | 已完成 | 已进行调高
DH3 | ADH0471-孙奇 | 2026/7/2 0:00:00 | B4 | M6 | 高管驻场 | ADH0471-孙奇 | ADH0471-孙奇 | 一般隐患 | 发现问题，隐患 | 六车间南侧通道两个DMF空桶变形严重，及时处理 | 已完成 | 已清理
DH3 | ADH0471-孙奇 | 2026/7/2 0:00:00 | B4 | M6 | 高管驻场 | ADH0471-孙奇 | ADH0471-孙奇 | 一般隐患 | 发现问题，隐患 | 六车间一层退料罐下口物料撒漏痕迹，及时清理，下口三通缺少阀门 | 已完成 | 已处理
DH3 | ADH0471-孙奇 | 2026/7/2 0:00:00 | B4 | M6 | 高管驻场 | ADH0471-孙奇 | ADH0471-孙奇 | 一般隐患 | 发现问题，隐患 | 六车间四层水吸收罐超液位上限 | 已完成 | 已处理
DH3 | ADH0471-孙奇 | 2026/7/2 0:00:00 | B4 | M7 | 高管驻场 | ADH0471-孙奇 | ADH0471-孙奇 | 一般隐患 | 发现问题，隐患 | 七车间南侧预留区门口物料桶及时清理 | 已完成 | 已清理
DH3 | ADH0471-孙奇 | 2026/7/2 0:00:00 | B4 | M7 | 高管驻场 | ADH0471-孙奇 | ADH0471-孙奇 | 一般隐患 | 发现问题，隐患 | 七车间02上方隔离器缺少氮气保护，废弃包装袋及时更换 | 已完成 | 已更换
DH3 | ADH0471-孙奇 | 2026/7/2 0:00:00 | B4 | M7 | 高管驻场 | ADH0471-孙奇 | ADH0471-孙奇 | 一般隐患 | 发现问题，隐患 | 七车间二层非化间部分整理箱缺少标识，内部各类自喷漆需要清出 | 已完成 | 已整改
DH3 | ACT828-李文月 | 2026/7/1 0:00:00 | B1 | M1 | 高管驻场 | FX2695-李建军 | ADH0759-杜成文 |  | 发现问题，隐患 | 1.四楼防爆箱下连接一根临时插排，下班前未进行拆线，需要确认 | 已完成 | 已拆除
DH3 | ACT828-李文月 | 2026/7/1 0:00:00 | B1 | M1 | 高管驻场 | FX2695-李建军 | ADH0759-杜成文 |  | 发现问题，隐患 | 2.四楼连续化循环磁力泵异响，需要维修，现场准备备用泵，异常替换 | 已完成 | 现场查看已恢复
DH3 | ACT828-李文月 | 2026/7/1 0:00:00 | B1 | M1 | 高管驻场 | FX2695-李建军 | ADH0759-杜成文 |  | 发现问题，隐患 | 3.R14釜上口取样阀门芯渗漏，有黑色物料痕迹，需要处理 | 已完成 | 阀芯进行紧固，表面清理完毕
DH3 | ACT828-李文月 | 2026/7/1 0:00:00 | B1 | M1 | 高管驻场 | FX2695-李建军 | ADH0759-杜成文 |  | 发现问题，隐患 | 4.R31反应釜拆卸板式镜放置釜卡子位置，需要妥善放置，避免掉落破损 | 已完成 | 已收起
DH3 | ACT828-李文月 | 2026/7/1 0:00:00 | B1 | M1 | 高管驻场 | FX2695-李建军 | ADH0759-杜成文 |  |  | 5.二楼断管聚乙烯管路放置地面，法兰口出现焦油，需要确认处理 | 已完成 | 法兰进行紧固收起
DH3 | ACT828-李文月 | 2026/7/1 0:00:00 | B1 | M1 | 高管驻场 | FX2695-李建军 | ADH0759-杜成文 |  | 发现问题，隐患 | 6.废液间200L桶没有标识，需要查看物料增加标识 | 已完成 | 标签遗漏添加毕
DH3 | ACT828-李文月 | 2026/7/1 0:00:00 | B1 | M2 | 高管驻场 | CDH0090-彭孝鑫 |  | 一般隐患 | 发现问题，隐患 | 1.四层D类灭火器超期，未进行检查，需要检查确认 | 已完成 | 未使用 已清出车间
DH3 | ACT828-李文月 | 2026/7/1 0:00:00 | B1 | M2 | 高管驻场 | CDH0090-彭孝鑫 |  | 一般隐患 | 发现问题，隐患 | 2.R01夹套进管路滴水，需要检查确认 | 已完成 | 已完成
DH3 | ACT828-李文月 | 2026/7/1 0:00:00 | B1 | M2 | 高管驻场 | CDH0090-彭孝鑫 |  |  | 发现问题，隐患 | 3.ce05离心连接吹扫氮气管路接口漏气，现场安排班长处理 | 已完成 | 现场紧固
DH3 | ACT828-李文月 | 2026/7/1 0:00:00 | B1 |  | 高管驻场 | CDH0090-彭孝鑫 |  | 一般隐患 | 发现问题，隐患 | 4.16釜下水道旁地面积水，查看地漏是否存在堵塞，处理 | 已完成 | 滴漏堵塞，待统计数量后沟通疏通下水
DH3 | ACT828-李文月 | 2026/7/1 0:00:00 | B1 | M3 | 高管驻场 | CDH0212-代宇哲 | ACT828-李文月 | 一般隐患 | 发现问题，隐患 | 1. 二楼ce02离心间地面有物料痕迹发白，需要清理 | 已完成 | 已进行清理
DH3 | ACT828-李文月 | 2026/7/1 0:00:00 | B1 | M3 | 高管驻场 | CDH0212-代宇哲 | ACT828-李文月 |  | 发现问题，隐患 | 2. 三楼一体机现场地面有导热油，安排进行清理，排气口安排增加溢出桶 | 已完成 | 已清理完毕
DH3 | ACT828-李文月 | 2026/7/1 0:00:00 | B1 | M3 | 高管驻场 | CDH0212-代宇哲 | ACT828-李文月 |  | 发现问题，隐患 | 4. 三楼R16导淋滴水，安排班长进行检查处理 | 已完成 | 已处理完毕
DH3 | ACT828-李文月 | 2026/7/1 0:00:00 | B4 | M7 | 高管驻场 | ADH0471-孙奇 |  | 一般隐患 | 发现问题，隐患 | 2. 更衣室缓冲间消火栓水带一个接头卡扣脱落，无法使用，需要进行处理 | 已完成 | 已处理
DH3 | ACT828-李文月 | 2026/7/1 0:00:00 | B4 | M7 | 高管驻场 | ADH0471-孙奇 |  | 一般隐患 | 发现问题，隐患 | 3. 三楼滴加盐酸，桶口缺少四通头，需要补充 | 已完成 | 已补充
DH3 | ACT828-李文月 | 2026/7/1 0:00:00 | B4 | M7 | 高管驻场 | ADH0471-孙奇 |  | 一般隐患 | 发现问题，隐患 | 1. 淋浴间有一个离心间滤片，需要存放指定位置 | 已完成 | 已安装
DH3 | ACT828-李文月 | 2026/7/1 0:00:00 | B4 | M7 | 高管驻场 | ADH0471-孙奇 |  | 一般隐患 | 发现问题，隐患 | 4. R07釜安装流体过滤器缺少压力表，接电需要补充 | 已完成 | 已安装
DH3 | ACT828-李文月 | 2026/7/1 0:00:00 | B4 | M7 | 高管驻场 | ADH0471-孙奇 |  | 一般隐患 | 发现问题，隐患 | 6. 三楼发现有塑料桶承接自来水，需要检查禁止使用 | 已完成 | 已清理
DH3 | ACT828-李文月 | 2026/7/1 0:00:00 | B4 | M7 | 高管驻场 | ADH0471-孙奇 |  | 一般隐患 | 发现问题，隐患 | 7. R13下口过滤器支架使用阀门辅助，需要制作支架固定 | 已完成 | 已安装
DH3 | ACT828-李文月 | 2026/7/1 0:00:00 | B4 | M7 | 高管驻场 | ADH0471-孙奇 |  | 一般隐患 | 发现问题，隐患 | 8. 薄膜区域磁力泵缺少设备标识，需要整体检查补充 | 已完成 | 已添加
DH3 | ACT828-李文月 | 2026/7/1 0:00:00 | B4 | M7 | 高管驻场 | ADH0471-孙奇 |  | 一般隐患 | 发现问题，隐患 | 9. 卫生间洗手水龙头没有断电，需要处理 | 已完成 | 已断电
DH3 | ACT828-李文月 | 2026/7/1 0:00:00 | B4 | M7 | 高管驻场 | ADH0471-孙奇 |  | 一般隐患 | 发现问题，隐患 | 10. 展板人员清单与操作人员不符，需要更新 | 已完成 | 已更新
DH3 | FX1544-李铁 | 2026/6/29 0:00:00 | B1 | M1 | 高管驻场 | ADH0759-杜成文 | ADH0759-杜成文 | 一般隐患 | 发现问题，隐患 | 101-R17釜紧急泄放管线和直排管线无氮气稀释管线的连接，管路缺少标识。紧急泄放管路的一个弯头长度不够，法兰出使用5个垫片增加厚度，不满足机械完整性要求 | 已完成 | 稀释添加完毕，弯头进行更换，设备组进行通报
DH3 | FX1544-李铁 | 2026/6/29 0:00:00 | B1 | M1 | 高管驻场 | ADH0759-杜成文 | ADH0759-杜成文 | 一般隐患 | 发现问题，隐患 | 四层分布器间安装的独立换热的安全阀，需要校验 | 已完成 | 设备新安装，未安装完毕，使用前进行校验
DH3 | FX1544-李铁 | 2026/6/29 0:00:00 | B1 | M1 | 高管驻场 | ADH0759-杜成文 | ADH0759-杜成文 | 一般隐患 | 发现问题，隐患 | 7340产品接收罐，安装的压力表方向有问题，无法第一时间查看压力数值，需要调整方向 | 已完成 | 仪表进行调整
DH3 | FX1544-李铁 | 2026/6/29 0:00:00 | B1 | M1 | 高管驻场 | ADH0759-杜成文 | ADH0759-杜成文 | 一般隐患 | 发现问题，隐患 | 101-R10釜旁连接了一条去高效精馏转移管路，高度正好在面部，连接过程需要考虑通行便捷性 | 已完成 | 管路安排进行拆除
DH3 | FX1544-李铁 | 2026/6/29 0:00:00 | B1 | M1 | 高管驻场 | ADH0759-杜成文 | ADH0759-杜成文 | 一般隐患 | 发现问题，隐患 | 101-R32釜旁，一条从二层穿上的管路，去向二车间，跨层和跨车间处均无管路标识，需要规范标识张贴 | 已完成 | 管路已停用，标签清除，
DH3 | FX1544-李铁 | 2026/6/29 0:00:00 | B1 | M1 | 高管驻场 | ADH0759-杜成文 | ADH0759-杜成文 | 一般隐患 | 发现问题，隐患 | 101-R08反应釜，下方缺少反应釜编号大标识，需要及时补充 | 已完成 | 添加完毕
DH3 | FX1544-李铁 | 2026/6/29 0:00:00 | B1 | M2 | 高管驻场 | CDH0090-彭孝鑫 | CDH0090-彭孝鑫 | 一般隐患 | 发现问题，隐患 | 巡查4层过程中，多台反应釜运转，现场无人员看守，沟通为副班到三楼巡查，对于人员离开本层的需要做好交接和替班，避免长时间无人员 | 已完成 | 车间强调反应釜不稳定操作禁止离岗
DH3 | FX1544-李铁 | 2026/6/29 0:00:00 | B1 | M2 | 高管驻场 | CDH0090-彭孝鑫 | CDH0090-彭孝鑫 | 一般隐患 | 发现问题，隐患 | 102-R14釜放酸溶液，采用第二人拿手电查看200L通放料情况，需要规范200L桶方桶上秤操作 | 已完成 | 车间已进行强调，200L桶放料需要使用电子秤
DH3 | FX1544-李铁 | 2026/6/29 0:00:00 | B1 | M2 | 高管驻场 | CDH0090-彭孝鑫 | CDH0090-彭孝鑫 | 一般隐患 | 发现问题，隐患 | 102-R05釜上口转移管路断开，打压试密标识写的是06/26/2026，进行趟洗管路，断口处无盲板，对于此类的需要趟洗的断管需要梳理 | 已完成 | 车间进行强调已经进行试密的管路，拆除后恢复，仍需重新试密
DH3 | FX1544-李铁 | 2026/6/29 0:00:00 | B1 | M2 | 高管驻场 | CDH0090-彭孝鑫 | CDH0090-彭孝鑫 | 一般隐患 | 发现问题，隐患 | 102-R06釜的记录桌遮挡附近的消火栓，告知人员进行转移 | 已完成 | 临时存放位置选择错误，现场转移走记录卓
DH3 | FX1544-李铁 | 2026/6/29 0:00:00 | B1 | M2 | 高管驻场 | CDH0090-彭孝鑫 | CDH0090-彭孝鑫 | 一般隐患 | 发现问题，隐患 | 连续碘回收装置，萃取分液器 下方试镜处有轻微渗料，告知进行处理 | 已完成 | 新更换的连续萃取柱，使用时下端出现渗漏
DH3 | FX1544-李铁 | 2026/6/29 0:00:00 | B1 | M3 | 高管驻场 | ACT828-李文月 | ACT828-李文月 | 一般隐患 | 发现问题，隐患 | 四层溶剂打料间，有一条溶剂管路缺少标识，告知王宇进行处理 | 已完成 | 进行增加
DH3 | FX1544-李铁 | 2026/6/29 0:00:00 | B1 | M3 | 高管驻场 | ACT828-李文月 | ACT828-李文月 | 一般隐患 | 发现问题，隐患 | 103-R15釜的一个压力变送器处于断电状态，旁边的流量计外壳未拧紧 达不到防爆要求 | 已完成 | 已进行处理
DH3 | FX1544-李铁 | 2026/6/29 0:00:00 | B1 | M3 | 高管驻场 | ACT828-李文月 | ACT828-李文月 | 一般隐患 | 发现问题，隐患 | 103-R04釜加料箱，未投料状态 氮气未开启，物料吸潮严重 加料箱内已布满水珠，对于此类物料需要注意氮气保护 | 已完成 | 增加氮气保护
DH3 | FX1544-李铁 | 2026/6/29 0:00:00 | B1 | M3 | 高管驻场 | ACT828-李文月 | ACT828-李文月 | 一般隐患 | 发现问题，隐患 | 103-R12/R04等 投料泵前端的软管随意放置，卡箍球阀无盲板，容易被误碰 出现撒漏 | 已完成 | 进行增加
DH3 | FX1544-李铁 | 2026/6/29 0:00:00 | B4 |  | 高管驻场 | ADH0471-孙奇 | ADH0471-孙奇 | 一般隐患 | 发现问题，隐患 | 三层/四层溢出桶过少，四层溶剂打料间内溢出桶戳子是塑料的，需要更换 | 进行中 | 临时预算进行采买补充中
DH3 | FX1544-李铁 | 2026/6/29 0:00:00 | B4 |  | 高管驻场 | ADH0471-孙奇 | ADH0471-孙奇 | 一般隐患 | 发现问题，隐患 | R10釜连接的流体过滤器，管路使用绑带固定在酸性尾气管路上，需要规范管理 | 已完成 | 制作固定支架进行固定安装
DH3 | FX1544-李铁 | 2026/6/29 0:00:00 | B4 | M6 | 高管驻场 | ADH0471-孙奇 | ADH0471-孙奇 | 一般隐患 | 发现问题，隐患 | 三层的废液转移管路缺少标识，需要整体补充 | 已完成 | 已添加
DH3 | FX1544-李铁 | 2026/6/29 0:00:00 | B4 | M6 | 高管驻场 | ADH0471-孙奇 | ADH0471-孙奇 | 一般隐患 | 发现问题，隐患 | 六车间的加热油炉，防爆配电箱螺栓仅上了一个，达不到防爆要求 | 已完成 | 已安装
DH3 | FX1544-李铁 | 2026/6/29 0:00:00 | 生产设备部 |  | 高管驻场 | CDH0005-宿元彬 | CDH0005-宿元彬 | 一般隐患 | 发现问题，隐患 | 1号楼呼吸空压的缓冲罐，安全阀下方手阀未上锁管理 | 已完成 | 已增加完成
DH3 | FX1544-李铁 | 2026/6/29 0:00:00 | 生产设备部 |  | 高管驻场 | CDH0005-宿元彬 | CDH0005-宿元彬 | 一般隐患 | 发现问题，隐患 | 活性炭吸附解析上方管路标识氧化，无法辨识 需要补充 | 已完成 | 已进行更换
DH3 | FX2728-苟水平 | 2026/6/28 0:00:00 | B1 | M1 | 高管驻场 | ADH0759-杜成文 | ADH0759-杜成文 | 一般隐患 | 发现问题，隐患 | 一车间FD04落筛板后收料现场物料掉落地面较多，人员进行处理。对于该类操作首次收料还是需要考虑一次性收干净的方式。 | 已完成 | 后续进行沟通避免套用彼此耙料
DH3 | FX2728-苟水平 | 2026/6/28 0:00:00 | B1 | M1 | 高管驻场 | ADH0759-杜成文 | ADH0759-杜成文 | 一般隐患 | 发现问题，隐患 | 一车间一层独立换热凝水接收储罐底部阀门处渗漏需要安排人员处理。 | 已完成 | 现场对法兰进行紧固处理
DH3 | FX2728-苟水平 | 2026/6/28 0:00:00 | B1 | M1 | 高管驻场 | ADH0759-杜成文 | ADH0759-杜成文 | 一般隐患 | 发现问题，隐患 | 一车间二层Ce05离心机间进行125428离心操作抽查离心机检查确认没有问题。但是其现场母液转移至方槽的过程方槽没有氮气保护，氮气管路有但是没有链接。尾气吸收也没有链接现场要求人员处理后再进行操作。 | 已完成 | 责任人进行批评，班长进行谈话，后续操作重点跟踪
DH3 | FX2728-苟水平 | 2026/6/28 0:00:00 | B1 | M1 | 高管驻场 | ADH0759-杜成文 | ADH0759-杜成文 | 一般隐患 | 发现问题，隐患 | 一车间四层125423连续打料现场问题二级CSTR搅拌异响严重需要处理，另外二级的独立换热温控在上限需要确认是否能够还能下拉增加换热余量。 | 已完成 | 现场处理
DH3 | FX2728-苟水平 | 2026/6/28 0:00:00 | B1 | M1 | 高管驻场 | ADH0759-杜成文 | ADH0759-杜成文 | 一般隐患 | 发现问题，隐患 | 一车间四层12釜配备的泵应该增加地角固定，目前由于气动阀门比较重整体泵倾斜放置。 | 已完成 | 设备安装中，安装后进行添加
DH3 | FX2728-苟水平 | 2026/6/28 0:00:00 | B1 | M1 | 高管驻场 | ADH0759-杜成文 | ADH0759-杜成文 | 一般隐患 | 发现问题，隐患 | 一车间四层17釜的冷凝器保温需要重新制作目前凝水渗漏比较严重。同时碳酸钠滴加管路进料口应该是堵塞导致了有渗漏析出，建议前端增加袋式过滤器过滤避免滴加口堵塞。 | 已完成 | 冷凝器冻化冷凝器，后续沟通考虑增加过滤装置
DH3 | FX2728-苟水平 | 2026/6/28 0:00:00 | B1 | M1 | 高管驻场 | ADH0759-杜成文 | ADH0759-杜成文 | 一般隐患 | 发现问题，隐患 | 一车间三层20釜旁拆卸的压力计，质量流量计等如果不使用建议收纳整理存放。另外给21釜配备的101-MPu35的泵泵头内电线已经裸露，现场要求工程师沟通电工处理。 | 已完成 | 已清理
DH3 | FX2728-苟水平 | 2026/6/28 0:00:00 | B1 | M1 | 高管驻场 | ADH0759-杜成文 | ADH0759-杜成文 | 一般隐患 | 发现问题，隐患 | 一车间三层连续中和至中和后体系接收罐转移质量流量计的绕行软连接折断损坏，要求人员进行处理。 | 已完成 | 现场进行修理
DH3 | FX2728-苟水平 | 2026/6/28 0:00:00 | B1 | M2 | 高管驻场 | CDH0100-胡洋 | CDH0100-胡洋 | 一般隐患 | 发现问题，隐患 | 二车间酸性尾气间内PL006B的泵，PL005A的泵泵头处均有碱液渗漏导致的晶体析出，同时配备的pH计没有检验合格签等，建议整改。 | 已完成 | 清理完毕，已悬挂停用标识
DH3 | FX2728-苟水平 | 2026/6/28 0:00:00 | B1 | M2 | 高管驻场 | CDH0100-胡洋 | CDH0100-胡洋 | 一般隐患 | 发现问题，隐患 | 二车间三层15釜旁边地面有明显的白色物料撒漏痕迹需要尽快处理。 | 已完成 | 已处理
DH3 | FX2728-苟水平 | 2026/6/28 0:00:00 | B1 | M2 | 高管驻场 | CDH0100-胡洋 | CDH0100-胡洋 | 一般隐患 | 发现问题，隐患 | 二车间东侧冷媒管路打卡子处渗漏严重需要确认是处理。 | 已完成 | 紧固完毕
DH3 | FX2728-苟水平 | 2026/6/28 0:00:00 | B1 | M3 | 高管驻场 | ACT828-李文月 | ACT828-李文月 | 一般隐患 | 发现问题，隐患 | 三车间四层现场用于滴加主料称重的地磅缺少合格签，检验签以及称量器具清单等，建议对该类称量器具重点管控。 | 已完成 | 进行增加
DH3 | FX2728-苟水平 | 2026/6/28 0:00:00 | B1 | M3 | 高管驻场 | ACT828-李文月 | ACT828-李文月 | 一般隐患 | 发现问题，隐患 | 三车间03釜安装的在线pH计没有校验签，设备编号等，建议进行检验安排和确认。 | 已完成 | 已进行增加，无校验签
DH3 | FX2728-苟水平 | 2026/6/28 0:00:00 | B1 | M3 | 高管驻场 | ACT828-李文月 | ACT828-李文月 | 一般隐患 | 发现问题，隐患 | 三车间三层17釜旁尾气管路最低点有明显的液体渗漏，要求班长进行处理。 | 已完成 | 进行擦拭
DH3 | FX2728-苟水平 | 2026/6/28 0:00:00 | B1 | M3 | 高管驻场 | ACT828-李文月 | ACT828-李文月 | 一般隐患 | 发现问题，隐患 | 三车间二层25釜放桶后下口三道阀门只关闭最下面一处，放桶插底管路没有使用管架存放，现场人员整改。 | 已完成 | 进行培训
DH3 | FX2728-苟水平 | 2026/6/28 0:00:00 | B2 |  | 高管驻场 | CDH0005-宿元彬 | CDH0005-宿元彬 | 一般隐患 | 发现问题，隐患 | 七车间现场应该配备防爆计算器便于生产期间核算使用，避免核算错误。 | 进行中
DH3 | FX2728-苟水平 | 2026/6/28 0:00:00 | B4 |  | 高管驻场 |  |  | 一般隐患 | 发现问题，隐患 | 6车间CFCT区域操作间1，2层涉及的储罐夹套循环水渗漏对于墙体涂料损坏。 | 进行中
DH3 | FX2728-苟水平 | 2026/6/28 0:00:00 | B4 |  | 高管驻场 |  |  | 一般隐患 | 发现问题，隐患 | 6车间二层正辛腈油炉温度300多度，部分保温管路外包的保温材质选型不符合，现场出现冒烟的情况，需要更换玻璃棉保温材质重新进行保温处理。四层水吸收储罐超液位后现场PLC有显示报警，但是四层现场没有声光连锁，人员不易发现。 | 进行中
DH3 | FX2722-范学斌 | 2026/6/27 0:00:00 | B1 | M1 | 高管驻场 | ADH0759-杜成文 | ADH0759-杜成文 | 一般隐患 | 发现问题，隐患 | 1、车间各层应急喷淋超期未检查； | 已完成 | 文员看错日期，已处理
DH3 | FX2722-范学斌 | 2026/6/27 0:00:00 | B1 | M1 | 高管驻场 | ADH0759-杜成文 | ADH0759-杜成文 | 一般隐患 | 发现问题，隐患 | 2、西南角楼梯一层半照明灯故障闪烁，需要维修； | 已完成 | 沟通电工进行更换
DH3 | FX2722-范学斌 | 2026/6/27 0:00:00 | B1 | M1 | 高管驻场 | ADH0759-杜成文 | ADH0759-杜成文 | 一般隐患 | 发现问题，隐患 | 3、二层编号DH3-1100-Tr04罐旁边MP25磁力泵挠性软管损坏，需要处理； | 已完成 | 沟通电工维修处理
DH3 | FX2722-范学斌 | 2026/6/27 0:00:00 | B1 | M1 | 高管驻场 | ADH0759-杜成文 | ADH0759-杜成文 | 一般隐患 | 发现问题，隐患 | 4、三层R07釜下口有乙酸乙酯气味，现场检查为反应釜变径位置滴漏，现场安排当班操作人员进行处理； | 已完成 | 现场处理完毕，车间跟踪，后续对试密操作对变径位置洗瓶试密
DH3 | FX2722-范学斌 | 2026/6/27 0:00:00 | B1 | M1 | 高管驻场 | ADH0759-杜成文 | ADH0759-杜成文 | 一般隐患 | 发现问题，隐患 | 5、四层102-R13-Tr02接收罐承装碳酸钠溶液，超过了储罐液位上限 | 已完成 | 浮子故障，已更换
DH3 | FX2722-范学斌 | 2026/6/27 0:00:00 | B1 | M1 | 高管驻场 | ADH0759-杜成文 | ADH0759-杜成文 | 一般隐患 | 发现问题，隐患 | 6、四层东侧应急喷淋下方有塑料桶阻挡，需要车间加强要求 | 已完成 | 现场清理车间回顾
DH3 | FX2722-范学斌 | 2026/6/27 0:00:00 | B1 | M2 | 高管驻场 |  |  | 一般隐患 | 发现问题，隐患 | 1、废液间地面有大量积水，需要清理 | 已完成 | 积水已清
DH3 | FX2722-范学斌 | 2026/6/27 0:00:00 | B1 | M2 | 高管驻场 |  |  | 一般隐患 | 发现问题，隐患 | 2、一层1-34尾气吸收间，计量泵上方的调节阀法兰位置有物料渗漏，需要处理 | 已完成 | 已清理
DH3 | FX2722-范学斌 | 2026/6/27 0:00:00 | B1 | M2 | 高管驻场 |  |  | 一般隐患 | 发现问题，隐患 | 3、二层电梯门口的方槽子物料标签缺失，现场安排班长处置 | 已完成 | 补充完毕
DH3 | FX2722-范学斌 | 2026/6/27 0:00:00 | B1 | M3 | 高管驻场 | ACT828-李文月 | ACT828-李文月 | 一般隐患 | 发现问题，隐患 | 1、废液间南侧新装的磁力泵缺少设备编号标识； | 已完成 | 进行增加
DH3 | FX2722-范学斌 | 2026/6/27 0:00:00 | B1 | M3 | 高管驻场 | ACT828-李文月 | ACT828-李文月 | 一般隐患 | 发现问题，隐患 | 2、一层103-Drc04烘料，OR记录夹套超温报警缺少复核人签字； | 已完成 | 进行培训
DH3 | FX2722-范学斌 | 2026/6/27 0:00:00 | B1 | M3 | 高管驻场 | ACT828-李文月 | ACT828-李文月 | 一般隐患 | 发现问题，隐患 | 3、一层Drc06双锥间内左侧静电接地点缺少检查合格签 | 已完成 | 进行增加
DH3 | FX2722-范学斌 | 2026/6/27 0:00:00 | B1 | M3 | 高管驻场 | ACT828-李文月 | ACT828-李文月 | 一般隐患 | 发现问题，隐患 | 4、二层103-R27-Tr01接收罐氮气减压阀接头位置漏气比较严重，氮气走向标识方向错误 | 已完成 | 已进行整改
DH3 | FX2722-范学斌 | 2026/6/27 0:00:00 | B1 | M3 | 高管驻场 | ACT828-李文月 | ACT828-李文月 | 一般隐患 | 发现问题，隐患 | 5、三层现场有类似甲苯的气味，现场未找到泄露源 | 已完成 | 已进行处理
DH3 | FX2722-范学斌 | 2026/6/27 0:00:00 | 实验室 |  | 高管驻场 |  |  | 一般隐患 | 发现问题，隐患 | 1、FH07通风橱，CPs138203-06项目过夜反应，氮气保护管脱落，现场处理 | 已完成 | 已整改
DH3 | CDH0005-宿元彬 | 2026/6/26 0:00:00 | B1 | M1 | 高管驻场 | ADH0759-杜成文 | ADH0759-杜成文 | 一般隐患 | 发现问题，隐患 | 1车间四层空压压力报警系统断电未恢复，已告知车间检查恢复； | 已完成 | 现场恢复
DH3 | CDH0005-宿元彬 | 2026/6/26 0:00:00 | B1 | M1 | 高管驻场 | ADH0759-杜成文 | ADH0759-杜成文 | 一般隐患 | 发现问题，隐患 | 2、1车间四层102-R13-Tr02接收罐进料口三通阀门内有白色物料，需要进行清理； | 已完成 | 已清理增加盲堵
DH3 | CDH0005-宿元彬 | 2026/6/26 0:00:00 | B1 | M1 | 高管驻场 | ADH0759-杜成文 | ADH0759-杜成文 | 一般隐患 | 发现问题，隐患 | 3、1车间二层101-Tr01 3000L搪瓷罐下口废液接收托盘未及时清理； | 已完成 | 已清理
DH3 | CDH0005-宿元彬 | 2026/6/26 0:00:00 | B1 | M1 | 高管驻场 | ADH0759-杜成文 | ADH0759-杜成文 | 一般隐患 | 发现问题，隐患 | 4、101-R11冷凝器U型弯缺少保温 | 已完成 | 已更换完毕
DH3 | CDH0005-宿元彬 | 2026/6/26 0:00:00 | B1 | M1 | 高管驻场 | ADH0759-杜成文 | ADH0759-杜成文 | 一般隐患 | 发现问题，隐患 | 5、1车间3层R12釜压滤罐后得过滤器压力表损坏，不使用时无法归零，需要进行更换 | 已完成 | 存压排放完毕
DH3 | CDH0005-宿元彬 | 2026/6/26 0:00:00 | B1 | M2 | 高管驻场 | CDH0090-彭孝鑫 | CDH0090-彭孝鑫 | 一般隐患 | 发现问题，隐患 | 2车间四层薄膜加料罐外得洗眼器位置被遮挡，需要清理； | 已完成 | 清理阻挡物
DH3 | CDH0005-宿元彬 | 2026/6/26 0:00:00 | B1 | M2 | 高管驻场 | CDH0090-彭孝鑫 | CDH0090-彭孝鑫 | 一般隐患 | 发现问题，隐患 | 2、102-R15釜旁得计量泵压力表损坏，需要进行替换 | 已完成 | 损坏仪表已拆卸，更换完好仪表完毕
DH3 | CDH0005-宿元彬 | 2026/6/26 0:00:00 | B1 | M2 | 高管驻场 | CDH0090-彭孝鑫 | CDH0090-彭孝鑫 | 一般隐患 | 发现问题，隐患 | 3、2车间四层R13釜氮气吹扫临时气源接头处渗漏，现场进行处置； | 已完成 | 重新在接口处缠绕生料带紧固完毕
DH3 | CDH0005-宿元彬 | 2026/6/26 0:00:00 | B1 | M2 | 高管驻场 | CDH0090-彭孝鑫 | CDH0090-彭孝鑫 | 一般隐患 | 发现问题，隐患 | 4、2车间四层独立换热间内得凝水回收泵出口压力表损坏 | 已完成 | 二车间四层热水站无此泵，待确认是否报错车间
DH3 | CDH0005-宿元彬 | 2026/6/26 0:00:00 | B1 | M2 | 高管驻场 | CDH0090-彭孝鑫 | CDH0090-彭孝鑫 | 一般隐患 | 发现问题，隐患 | 5、2车间R24釜下口得分液仪挠性管断裂，下口阀门编号错误，需要将标签进行更换 | 已完成 | 沟通电工维修完毕，标签已出去
DH3 | CDH0005-宿元彬 | 2026/6/26 0:00:00 | B1 | M3 | 高管驻场 | ACT828-李文月 | ACT828-李文月 | 一般隐患 | 发现问题，隐患 | 1、3车间四层1784连续化得500L白钢罐DH3-102-Tr025未使用，氮气流量超上限，告知班长进行处置 | 已完成 | 已进行调节
DH3 | CDH0005-宿元彬 | 2026/6/26 0:00:00 | B1 | M3 | 高管驻场 | ACT828-李文月 | ACT828-李文月 | 一般隐患 | 发现问题，隐患 | 2、103-R14釜减速机下端油封渗油，需进行检查处置； | 已完成 | 进行擦拭
DH3 | CDH0111-陈栋 | 2026/6/25 0:00:00 | B1 | M1 | 高管驻场 | ADH0759-杜成文 |  | 一般隐患 | 发现问题，隐患 | 1、车间一层液氮乙醇使用中，查看液氮乙醇的日常巡检，近一周只有范承志进行了检查签字，其他班组均没有日检记录； | 已完成 | 班组通报重申使用检查
DH3 | CDH0111-陈栋 | 2026/6/25 0:00:00 | B1 | M1 | 高管驻场 | ADH0759-杜成文 |  | 一般隐患 | 发现问题，隐患 | 2、车间一层101-R36釜下口接收罐，对应罐下口泵出口阀门编号错误需要更换，且泵出口压力表前阀门被关闭，该位置阀门建议悬挂常开的标识； | 已完成 | 标签进行拆除，阀门开启
DH3 | CDH0111-陈栋 | 2026/6/25 0:00:00 | B1 | M1 | 高管驻场 | ADH0759-杜成文 |  | 一般隐患 | 发现问题，隐患 | 3、车间二层3000L搪瓷罐罐下口阀门为单阀缺少盲板，罐上放置的一三通连接的聚乙烯管弯折严重，需要处理； | 已完成 | 管路拆除，盲板添加
DH3 | CDH0111-陈栋 | 2026/6/25 0:00:00 | B1 | M1 | 高管驻场 | ADH0759-杜成文 |  | 一般隐患 | 发现问题，隐患 | 4、车间二R33釜反应釜下口连接的放料波纹软管末端缺少阀门直接悬挂阀门上有脱落撒漏风险，侧口加装管路中间盲板非8字盲板缺少醒目标识且该处有渗漏需要处理； | 已完成 | 增加醒目标签，软管增加阀门
DH3 | CDH0111-陈栋 | 2026/6/25 0:00:00 | B1 | M1 | 高管驻场 | ADH0759-杜成文 |  | 一般隐患 | 发现问题，隐患 | 5、车间三层101-R33反应釜，现场反应釜的鼓泡器内石蜡油有活性炭，整体鼓泡器状态较差需要清洗，冲洗加装，该处投活性炭关注一下冷凝器有活性炭堵塞风险建议增加滤布； | 已完成 | 拆卸进行维修打胶风干后增加
DH3 | CDH0111-陈栋 | 2026/6/25 0:00:00 | B1 | M1 | 高管驻场 | ADH0759-杜成文 |  | 一般隐患 | 发现问题，隐患 | 6、车间三层R12釜下口的压滤罐，罐下口过滤器压圈位置存在渗漏情况，需要清理并重新紧固处理； | 已完成 | 现场清理紧固
DH3 | CDH0111-陈栋 | 2026/6/25 0:00:00 | B1 | M1 | 高管驻场 | ADH0759-杜成文 |  | 一般隐患 | 发现问题，隐患 | 7、车间四层5423项目主原料的罐放桶操做，现场使用的静电卡子为2号楼的静电卡子，且已经过期未复检； | 已完成 | 现场安排人员更换
DH3 | CDH0111-陈栋 | 2026/6/25 0:00:00 | B1 | M2 | 高管驻场 | CDH0100-胡洋 |  | 一般隐患 | 发现问题，隐患 | 1、车间一层102-Drc03、102-Drc04等一层多个设备房间现场的状态标识和实际不一致，车间设备状态标识和房间状态标识需要统一排查； | 已完成 | 调整完毕
DH3 | CDH0111-陈栋 | 2026/6/25 0:00:00 | B1 | M2 | 高管驻场 | CDH0100-胡洋 |  | 一般隐患 | 发现问题，隐患 | 2、车间二层对应的102-R15反应釜接收罐泵出口位置安装德式球阀缺少丝堵有人员误触撒漏风险，现场安排班长添加； | 已完成 | 增加完毕
DH3 | CDH0111-陈栋 | 2026/6/25 0:00:00 | B1 | M2 | 高管驻场 | CDH0100-胡洋 |  | 一般隐患 | 发现问题，隐患 | 3、车间二层东侧东墙洗眼喷淋位置旁放置的废液桶，遮挡排风口，现场要求当班人员进行转移调整； | 已完成 | 车间已进行强调，已转移走遮挡物
DH3 | CDH0111-陈栋 | 2026/6/25 0:00:00 | B1 | M2 | 高管驻场 | CDH0100-胡洋 |  | 一般隐患 | 发现问题，隐患 | 4、车间三层层102-R16釜反应釜清洗中，现场对应的防爆溢出口位置没有加装盲板，影响其他设备使用，存在紧急情况泄放风险； | 已完成 | 清洗完毕，已恢复盲板安装
DH3 | CDH0111-陈栋 | 2026/6/25 0:00:00 | B1 | M2 | 高管驻场 | CDH0100-胡洋 |  | 一般隐患 | 发现问题，隐患 | 5、车间四层R08釜前对应的地漏现场地漏内较脏需要清理，该地漏缺少筛板和液封盖碗需要补充； | 已完成 | 清理完毕
DH3 | CDH0111-陈栋 | 2026/6/25 0:00:00 | B1 | M3 | 高管驻场 | ACT828-李文月 |  | 一般隐患 | 发现问题，隐患 | 1、车间一层放置的粘鼠板，制作了专用防护，由于高度不足，粘鼠板没有贴墙，放置防撞梁外位置，和鼠害贴墙习惯有悖，容易被挑战，建议整改； | 已完成 | 车间认为靠墙有防护栏，鼠害也无法行走，也需靠外侧行驶，粘鼠板依旧有用
DH3 | CDH0111-陈栋 | 2026/6/25 0:00:00 | B1 | M3 | 高管驻场 | ACT828-李文月 |  | 一般隐患 | 发现问题，隐患 | 2、车间一层清洗间门口放置的一本对应的三车间的虫害检查记录，现场查看对应的虫害检查至6月11号，近期的虫害检查没有执行； | 已完成 | 已对人员进行培训，记录完整性，以及记录存放位置规范性
DH3 | CDH0111-陈栋 | 2026/6/25 0:00:00 | B1 | M3 | 高管驻场 | ACT828-李文月 |  | 一般隐患 | 发现问题，隐患 | 3、车间二层对应的103-F02压滤罐后连接的过滤器后的试镜，视盅两侧缺少静电跨接； | 已完成 | 已进行增加
DH3 | CDH0111-陈栋 | 2026/6/25 0:00:00 | B1 | M3 | 高管驻场 | ACT828-李文月 |  | 一般隐患 | 发现问题，隐患 | 4、车间二层放置的3000L接收罐102-Tr022罐体缺少静电接地连接，需要补充制作； | 已完成 | 已进行增加
DH3 | CDH0111-陈栋 | 2026/6/25 0:00:00 | B1 | M3 | 高管驻场 | ACT828-李文月 |  | 一般隐患 | 发现问题，隐患 | 5、车间三层103-R24釜，反应釜上各处阀门对应的阀门编号有103-CE03、103-R23、103-R27、103-R25编号的阀门，对于防腐阀门清洗后的使用安装恢复及编号问题需要引起重视； | 已完成 | 进行更换
DH3 | CDH0111-陈栋 | 2026/6/25 0:00:00 | B1 | M3 | 高管驻场 | ACT828-李文月 |  | 一般隐患 | 发现问题，隐患 | 6、车间三层R05反应釜下口位置拆卸一个工艺转移管路，断口位置没有及时加装盲板，现场标签显示为R05转移至R12设备的分液管路，管路拆卸断开需要及时加装盲板，现场安排人员添加； | 已完成 | 已进行增加
DH3 | CDH0111-陈栋 | 2026/6/25 0:00:00 | 供应部 |  | 高管驻场 | CDH0002-林玉良 |  | 一般隐患 | 发现问题，隐患 | 物料烘房巡查过程，发现大厅内烘料的1，4丁二醇，取样后多桶桶口位置均有残留的溶剂液滴，需要对取样人员进行要求取样后清理干净，规避溶剂残留进入烘房的风险
DH3 | CDH0111-陈栋 | 2026/6/25 0:00:00 | 实验室 |  | 高管驻场 | FX2728-苟水平 |  | 一般隐患 | 发现问题，隐患 | FH04通风橱和FH03通风橱内涉及3个四口烧瓶2个项目的过夜反应中，但是现场瓶上及附近没有粘贴相应标签，及时贴签的习惯需要进行强调要求； | 已完成 | 已补充标签
DH3 | CDH0006-秦聪聪 | 2026/6/24 0:00:00 | B1 | M1 | 高管驻场 | ADH0759-杜成文 | ADH0759-杜成文 | 一般隐患 | 发现问题，隐患 | 1、 一车间二层101-R27下口转移管路使用快开软管，需要更换。 | 已完成 | 更换完毕
DH3 | CDH0006-秦聪聪 | 2026/6/24 0:00:00 | B1 | M1 | 高管驻场 | ADH0759-杜成文 | ADH0759-杜成文 | 一般隐患 | 发现问题，隐患 | 2、 一车间二层共用工程氮气断开使用完毕，没有将氮气阀门关闭。 | 已完成 | 设备部安装中
DH3 | CDH0006-秦聪聪 | 2026/6/24 0:00:00 | B1 | M1 | 高管驻场 | ADH0759-杜成文 | ADH0759-杜成文 | 一般隐患 | 发现问题，隐患 | 3、 一车间二层操作人员槽子做check，检测氧气含量人员没有佩戴面罩，气味扩散，警告操作人员及班长。 | 已完成 | 现场进行批评
DH3 | CDH0006-秦聪聪 | 2026/6/24 0:00:00 | B1 | M1 | 高管驻场 | ADH0759-杜成文 | ADH0759-杜成文 | 一般隐患 | 发现问题，隐患 | 4、 一车间二层101-R34下口在压滤过程中，停止放料后没有关闭下口阀门。 | 已完成 | 管路吹扫
DH3 | CDH0006-秦聪聪 | 2026/6/24 0:00:00 | B1 | M1 | 高管驻场 | ADH0759-杜成文 | ADH0759-杜成文 | 一般隐患 | 发现问题，隐患 | 5、 一车间二层拆除后的剩余管路使用绑带吊着，需要制作吊架。 | 已完成 | 管路增加吊挂
DH3 | CDH0006-秦聪聪 | 2026/6/24 0:00:00 | B1 | M1 | 高管驻场 | ADH0759-杜成文 | ADH0759-杜成文 | 一般隐患 | 发现问题，隐患 | 一车间三层101-R31釜上1.5寸聚乙烯管路断开没有安装盲板。 | 已完成 | 盲板添加完毕
DH3 | CDH0006-秦聪聪 | 2026/6/24 0:00:00 | B1 | M2 | 高管驻场 | CDH0100-胡洋 | CDH0100-胡洋 | 一般隐患 | 发现问题，隐患 | 1. 二车间一层三合一文件筐内杂乱，什么文件标签都有，需要清理。 | 已完成 | 将标签清理至标签柜子，文件摆放整齐
DH3 | CDH0006-秦聪聪 | 2026/6/24 0:00:00 | B1 | M2 | 高管驻场 | CDH0100-胡洋 | CDH0100-胡洋 | 一般隐患 | 发现问题，隐患 | 2. 二车间一层放出水相偏热，需要将水相降温后再放出，防止桶变形。 | 已完成 | 储罐内暂存降温后放桶
DH3 | CDH0006-秦聪聪 | 2026/6/24 0:00:00 | B1 | M2 | 高管驻场 | CDH0100-胡洋 | CDH0100-胡洋 | 一般隐患 | 发现问题，隐患 | 3. 二车间三层中和水相配置氢氧化钠罐没有标识。 | 已完成 | 制作完毕并悬挂至储罐
DH3 | CDH0006-秦聪聪 | 2026/6/24 0:00:00 | B1 | M2 | 高管驻场 | CDH0100-胡洋 | CDH0100-胡洋 | 一般隐患 | 发现问题，隐患 | 4. 二车间R01至R15已经使用中间检测搪瓷断开，恢复需要重新确认含水。 | 已完成 | 待管路连接使用前确认
DH3 | CDH0006-秦聪聪 | 2026/6/24 0:00:00 | B1 | M2 | 高管驻场 | CDH0100-胡洋 | CDH0100-胡洋 | 一般隐患 | 发现问题，隐患 | 二车间四层氨甲醇吸收罐附近有氨味，需要查找漏点。 | 已完成 | 储罐四通侧口阀门内漏，已在末端增加盲板
DH3 | CDH0006-秦聪聪 | 2026/6/24 0:00:00 | B1 | M3 | 高管驻场 | ACT828-李文月 | ACT828-李文月 | 一般隐患 | 发现问题，隐患 | 1. 三车间二层反应釜下口阀门缺失严重，需要查找补齐。 | 已完成 | 已进行补充毕
DH3 | CDH0006-秦聪聪 | 2026/6/24 0:00:00 | B1 | M3 | 高管驻场 | ACT828-李文月 | ACT828-李文月 | 一般隐患 | 发现问题，隐患 | 2. 三车间二层Ce03文件袋有洒漏物料，包括墙上都有，需要处理干净，防止人员过敏。 | 已完成 | 已进行清理
DH3 | CDH0006-秦聪聪 | 2026/6/24 0:00:00 | B1 | M3 | 高管驻场 | ACT828-李文月 | ACT828-李文月 | 一般隐患 | 发现问题，隐患 | 3. 三车间三层滴加氯化亚砜现场没有警示标示，剩余物料暂存没有围起来。 | 已完成 | 已进行增加
DH3 | CDH0006-秦聪聪 | 2026/6/24 0:00:00 | B1 | M3 | 高管驻场 | ACT828-李文月 | ACT828-李文月 | 一般隐患 | 发现问题，隐患 | 4. 三车间四层103-R14-Tr01旁边地面有白色物料痕迹，需要处理确认漏点。 | 已完成 | 已进行清理
DH3 | CDH0006-秦聪聪 | 2026/6/24 0:00:00 | B1 | M3 | 高管驻场 | ACT828-李文月 | ACT828-李文月 | 一般隐患 | 发现问题，隐患 | 三车间四层制作的管路部分使用绑带，需要处理。 | 已完成 | 已制作吊挂
DH3 | FX2446-朱闯 | 2026/6/23 0:00:00 | B1 | M1 | 高管驻场 | ADH0759-杜成文 | ADH0759-杜成文 | 一般隐患 | 发现问题，隐患 | 1. 一车间溶剂输送间内缺少泡沫灭火车，2，3车间均有该装置，需要确认是否进行补充 | 已完成 | 之前沟通过监察部，EHS考虑与二车间溶剂间临近未进行添加，后续沟通协商评估申请采买
DH3 | FX2446-朱闯 | 2026/6/23 0:00:00 | B1 | M1 | 高管驻场 | ADH0759-杜成文 | ADH0759-杜成文 | 一般隐患 | 发现问题，隐患 | 1. 溶剂输送间内相邻的管路静电跨接管理，例如 101-R29 101-R32釜的溶剂输送管路相邻但静电跨接断开，101-R03 和101-R07管路相邻，但静电跨接断开，需要整体排查，避免管路间打火。 | 已完成 | 静电跨接进行更换
DH3 | FX2446-朱闯 | 2026/6/23 0:00:00 | B1 | M1 | 高管驻场 | ADH0759-杜成文 | ADH0759-杜成文 | 一般隐患 | 发现问题，隐患 | 1. 101-R01釜的防爆溢出管路进行了缩径，需要确认计算防爆性能评估。 | 已完成 | 更改完毕
DH3 | FX2446-朱闯 | 2026/6/23 0:00:00 | B1 | M1 | 高管驻场 | ADH0759-杜成文 | ADH0759-杜成文 | 一般隐患 | 发现问题，隐患 | 1. 车间101-R21釜上安装了一个双铂电阻，编号为TP241225505和TP241225504，现场粘贴的是C类标识，监督性管理，实际用于现场温度显示不能按照该分类执行，同时该表在CMS系统上于05/08/2026 过期，需要尽快校准。 | 已完成 | 铂电阻借用三车间的，之前未校验，拿回车间已校验完毕，待下签
DH3 | FX2446-朱闯 | 2026/6/23 0:00:00 | B1 | M1 | 高管驻场 | ADH0759-杜成文 | ADH0759-杜成文 | 一般隐患 | 发现问题，隐患 | 1. 溴素滴加罐上的聚乙烯放料管路盲板处有黑色物料滴漏痕迹，需要确认储罐和管路是否破坏，及时进行处置。 | 已完成 | 已破坏，拆除完毕
DH3 | FX2446-朱闯 | 2026/6/23 0:00:00 | B1 | M1 | 高管驻场 | ADH0759-杜成文 | ADH0759-杜成文 | 一般隐患 | 发现问题，隐患 | 1. 车间四楼 7340的压滤罐后方的流体过滤器上的压力表没有分类标识。R12釜蒸出管路上的压力变送器没有分类标识 | 已完成 | 已添加完毕
DH3 | FX2446-朱闯 | 2026/6/23 0:00:00 | B1 | M1 | 高管驻场 | ADH0759-杜成文 | ADH0759-杜成文 | 一般隐患 | 发现问题，隐患 | 1. 101-R28釜的加料箱上尾气过滤器上的快开卡子缺少垫片，使用前需要补齐。 | 已完成 | 已补充完毕
DH3 | FX2446-朱闯 | 2026/6/23 0:00:00 | B1 | M1 | 高管驻场 | ADH0759-杜成文 | ADH0759-杜成文 | 一般隐患 | 发现问题，隐患 | 1. 车间一楼放置一桶4789的压滤罐掏出滤饼，物料标签粘贴上下颠倒，读取人员不便，需要整体要求。 | 已完成 | 粘贴方式不佳，人员通报
DH3 | FX2446-朱闯 | 2026/6/23 0:00:00 | B1 | M1 | 高管驻场 | ADH0759-杜成文 | ADH0759-杜成文 | 一般隐患 | 发现问题，隐患 | R33釜上一个阀门没有关闭，只有盲板密封，现场找田继丰进行关闭。 | 已完成 | 阀门关闭不及时，加入奖惩
DH3 | FX2446-朱闯 | 2026/6/23 0:00:00 | B1 | M2 | 高管驻场 | CDH0100-胡洋 | CDH0100-胡洋 | 一般隐患 | 发现问题，隐患 | 1. 乙酰氯滴加的200L桶的滴加口没有使用有效的密封的四氟头（四氟头不匹配，无法拧住，半敞口滴加），只是使用塑料袋缠绕的方式。 | 已完成 | 已进行制作更换完毕
DH3 | FX2446-朱闯 | 2026/6/23 0:00:00 | B1 | M2 | 高管驻场 | CDH0100-胡洋 | CDH0100-胡洋 | 一般隐患 | 发现问题，隐患 | 1. 7062 项目一级CSTR氧化段的温度变送器没有看到校准标识和仪表分类标识，需要补充。 | 已完成 | 标签掉落，已进行悬挂
DH3 | FX2446-朱闯 | 2026/6/23 0:00:00 | B1 | M2 | 高管驻场 | CDH0100-胡洋 | CDH0100-胡洋 | 一般隐患 | 发现问题，隐患 | 1. 102-R02釜的报警灯接出来的接线头，只是使用电工胶布缠绕，线头裸露，没有使用防水袋进行有效密封。 | 已完成 | 进行密封完毕
DH3 | FX2446-朱闯 | 2026/6/23 0:00:00 | B1 | M2 | 高管驻场 | CDH0100-胡洋 | CDH0100-胡洋 | 一般隐患 | 发现问题，隐患 | 0657项目 step4n5的水吸收的储罐的液位计不显示液位，需要检查附子是否卡顿，现场检查储罐内有70%液位左右的水。 | 已完成 | 以进行拆除清洗完毕，现液位已恢复
DH3 | FX2446-朱闯 | 2026/6/23 0:00:00 | B1 | M3 | 高管驻场 | ACT828-李文月 | ACT828-李文月 | 一般隐患 | 发现问题，隐患 | 1. 三车间 103-R06釜上安装的双铂电阻 温度变送器，一个表没有示数显示，同时从CMS系统查看， 该编号的双铂电阻 250890395 在CMS系统上关联设备为103-R01釜，需要重新进行关联。 | 已完成 | 已改关联
DH3 | FX2446-朱闯 | 2026/6/23 0:00:00 | B1 | M3 | 高管驻场 | ACT828-李文月 | ACT828-李文月 | 一般隐患 | 发现问题，隐患 | 1. 车间四楼还暂存 8835 项目的水溶液，项目结束一周，需要尽快处理。 | 已完成 | 已经进行清理
DH3 | FX2446-朱闯 | 2026/6/23 0:00:00 | B1 | M3 | 高管驻场 | ACT828-李文月 | ACT828-李文月 | 一般隐患 | 发现问题，隐患 | 1. 车间四楼的应急铁锹没有铁锹把，只有一个头， 无法有效的使用，需要补充 | 已完成 | 铁锹把脱落
DH3 | FX2446-朱闯 | 2026/6/23 0:00:00 | B1 | M3 | 高管驻场 | ACT828-李文月 | ACT828-李文月 | 一般隐患 | 发现问题，隐患 | 1. 班组柜中的变径有较多物料， 需要放置清洗间进行清洗。 | 已完成 | 已班前会提出要求
DH3 | FX2446-朱闯 | 2026/6/23 0:00:00 | B1 | M3 | 高管驻场 | ACT828-李文月 | ACT828-李文月 | 一般隐患 | 发现问题，隐患 | 1. 103-R07釜投料 4-溴丁酸的乳胶手套状态较差，已经能从手套外部看到湿的液滴，需要确认耐受性，同时更换避免出现人员过敏等问题，含溴物料需要重点进行确认。 | 已完成 | 进行更换
DH3 | FX2446-朱闯 | 2026/6/23 0:00:00 | B1 | M3 | 高管驻场 | ACT828-李文月 | ACT828-李文月 | 一般隐患 | 发现问题，隐患 | 1. 车间一楼的独立换热间的凝水泵备用泵前端有滴漏情况，需要进行处理。 | 已完成 | 已进行处理
DH3 | FX2446-朱闯 | 2026/6/23 0:00:00 | B1 | M3 | 高管驻场 | ACT828-李文月 | ACT828-李文月 | 一般隐患 | 发现问题，隐患 | 103-R08釜放桶操作，由于没有专用钢衬桶插底管路，车间人员反馈要求只看插底管试镜，导致放桶放冒。 | 已完成 | 已对人员进行培训
DH3 | FX2323-付常有 | 2026/6/21 0:00:00 | B1 | M1 | 高管驻场 | ADH0759-杜成文 | ADH0759-杜成文 | 一般隐患 | 发现问题，隐患 | 1、 车间一层废液间管路打压试密过期，05/21/2026。 | 已完成 | 跨天操作已处理
DH3 | FX2323-付常有 | 2026/6/21 0:00:00 | B1 | M1 | 高管驻场 | ADH0759-杜成文 | ADH0759-杜成文 | 一般隐患 | 发现问题，隐患 | 2、 泵房内有200L铁桶内溶液，内部物料标签无复核人 | 已完成 | 现场复核桶已不再现场
DH3 | FX2323-付常有 | 2026/6/21 0:00:00 | B1 | M1 | 高管驻场 | ADH0759-杜成文 | ADH0759-杜成文 | 一般隐患 | 发现问题，隐患 | 3、 二层32釜下口1000L搪瓷罐密闭暂存，与要求不符，现场要求监管开启 | 已完成 | 压罐后开启不及时
DH3 | FX2323-付常有 | 2026/6/21 0:00:00 | B1 | M1 | 高管驻场 | ADH0759-杜成文 | ADH0759-杜成文 | 一般隐患 | 发现问题，隐患 | 4、 三层R30釜投料管路无管路标识和打压试密标识。 | 已完成 | 临时增加，已添加
DH3 | FX2323-付常有 | 2026/6/21 0:00:00 | B1 | M1 | 高管驻场 | ADH0759-杜成文 | ADH0759-杜成文 | 一般隐患 | 发现问题，隐患 | 5、 三层R26釜的鼓泡内石蜡油显黄色。 | 已完成 | 物料特性，
DH3 | FX2323-付常有 | 2026/6/21 0:00:00 | B1 | M1 | 高管驻场 | ADH0759-杜成文 | ADH0759-杜成文 | 一般隐患 | 发现问题，隐患 | 6、 三层R19釜旁200L卡子桶内有液体，无标识。 | 已完成 | 已清理，承接水
DH3 | FX2323-付常有 | 2026/6/21 0:00:00 | B1 | M1 | 高管驻场 | ADH0759-杜成文 | ADH0759-杜成文 | 一般隐患 | 发现问题，隐患 | 7、 四层R18釜对面有一个200L卡子桶表面白色物料痕迹明显。 | 已完成 | 碱液桶，已清理
DH3 | FX2323-付常有 | 2026/6/21 0:00:00 | B1 | M2 | 高管驻场 | CDH0100-胡洋 | CDH0100-胡洋 | 一般隐患 | 发现问题，隐患 | 1、 泵房内有200L铁桶内溶液，内部物料标签无复核人。 | 已完成 | 以进行签字，转出
DH3 | FX2323-付常有 | 2026/6/21 0:00:00 | B1 | M2 | 高管驻场 | CDH0100-胡洋 | CDH0100-胡洋 | 一般隐患 | 发现问题，隐患 | 2、 溶剂间废液转移管路打压试密过期，5/08/2026。 | 已完成 | 对于管路今天重新进行打压试密完毕
DH3 | FX2323-付常有 | 2026/6/21 0:00:00 | B1 | M2 | 高管驻场 | CDH0100-胡洋 | CDH0100-胡洋 | 一般隐患 | 发现问题，隐患 | 3、 溶剂间废液转移管路无盲板，有潜在风险。 | 已完成 | 进行添加
DH3 | FX2323-付常有 | 2026/6/21 0:00:00 | B1 | M2 | 高管驻场 | CDH0100-胡洋 | CDH0100-胡洋 | 一般隐患 | 发现问题，隐患 | 4、 一层溢出桶检查过期，06/20/2026。 | 已完成 | 已针对此问题车间进行排查整改完毕
DH3 | FX2323-付常有 | 2026/6/21 0:00:00 | B1 | M2 | 高管驻场 | CDH0100-胡洋 | CDH0100-胡洋 | 一般隐患 | 发现问题，隐患 | 5、 三层R02釜接收罐液位计不准，有断层。 | 已完成 | 以进行拆卸蒸汽处理完毕
DH3 | FX2323-付常有 | 2026/6/21 0:00:00 | B1 | M3 | 高管驻场 | ACT828-李文月 | ACT828-李文月 | 一般隐患 | 发现问题，隐患 | 1、 一层废液间管路上安装的一个压力变送器，线圈未进行密封，附近有积水。 | 已完成 | 已联系电工进行维修
DH3 | FX2323-付常有 | 2026/6/21 0:00:00 | B1 | M3 | 高管驻场 | ACT828-李文月 | ACT828-李文月 | 一般隐患 | 发现问题，隐患 | 2、 一层废液间6号废液管路静电接地线断裂，需要更换。 | 已完成 | 已进行更换
DH3 | FX2323-付常有 | 2026/6/21 0:00:00 | B1 | M3 | 高管驻场 | ACT828-李文月 | ACT828-李文月 | 一般隐患 | 发现问题，隐患 | 3、 一层废液间2号废液管路有几处无静电跨接。 | 已完成 | 已进行增加
DH3 | FX2323-付常有 | 2026/6/21 0:00:00 | B1 | M3 | 高管驻场 | ACT828-李文月 | ACT828-李文月 | 一般隐患 | 发现问题，隐患 | 4、 二层Ce05 间门口电子秤（7），无水平仪器泡。 | 已完成 | 进行增加
DH3 | FX2323-付常有 | 2026/6/21 0:00:00 | B1 | M3 | 高管驻场 | ACT828-李文月 | ACT828-李文月 | 一般隐患 | 发现问题，隐患 | 5、 三层R23釜旁200L敞口桶内液体，无内部物料标签。 | 已完成 | 内部为刚配置碱液，已对人员进行培训
DH3 | FX2323-付常有 | 2026/6/21 0:00:00 | B1 | M3 | 高管驻场 | ACT828-李文月 | ACT828-李文月 | 一般隐患 | 发现问题，隐患 | 6、 三层103-Tr021 白钢管尾气未虚连，与要求不符。。 | 已完成 | 已进行连接
DH3 | FX2323-付常有 | 2026/6/21 0:00:00 | B1 | M3 | 高管驻场 | ACT828-李文月 | ACT828-李文月 | 一般隐患 | 发现问题，隐患 | 7、 四层R01釜已生产新步骤，未填写清洗记录，需要调查原因。 | 已完成 | 已对人员进行培训，及时进行增加清洗记录
DH3 | FX2323-付常有 | 2026/6/21 0:00:00 | B1 | M3 | 高管驻场 | ACT828-李文月 | ACT828-李文月 |  | 项目运行情况 | 8、 停电后有部分设备独立换热系统故障，维修完毕恢复正常； | 已完成 | 白天已联系严肃进行维修
DH3 | CDH0095-韩立峰 | 2026/6/19 0:00:00 | B1 | M1 | 高管驻场 | ADH0759-杜成文 | ADH0759-杜成文 | 一般隐患 | 发现问题，隐患 | R07加料车无静电接地 | 已完成 | 静电卡子方式连接
DH3 | CDH0095-韩立峰 | 2026/6/19 0:00:00 | B1 | M1 | 高管驻场 | ADH0759-杜成文 | ADH0759-杜成文 | 一般隐患 | 发现问题，隐患 | R18滴加三氟化硼乙醚安全操作规范缺少培训确认人签字。 | 已完成 | 添加完成
DH3 | CDH0095-韩立峰 | 2026/6/19 0:00:00 | B1 | M1 | 高管驻场 | ADH0759-杜成文 | ADH0759-杜成文 | 一般隐患 | 发现问题，隐患 | R17加料漏斗手套位置有白色物料 | 已完成 | 现场进行清理，整体检查
DH3 | CDH0095-韩立峰 | 2026/6/19 0:00:00 | B1 | M1 | 高管驻场 | ADH0759-杜成文 | ADH0759-杜成文 | 一般隐患 | 发现问题，隐患 | R15旁压滤罐后流体过滤器压力表损坏需及时更换 | 已完成 | 维修完毕
DH3 | CDH0095-韩立峰 | 2026/6/19 0:00:00 | B1 | M1 | 高管驻场 | ADH0759-杜成文 | ADH0759-杜成文 | 一般隐患 | 发现问题，隐患 | 连续中和位置袋式过滤器表面有白色物料 | 已完成 | 已清理
DH3 | CDH0095-韩立峰 | 2026/6/19 0:00:00 | B1 | M2 | 高管驻场 | CDH0100-胡洋 | CDH0100-胡洋 | 一般隐患 | 发现问题，隐患 | 1、 R05拆卸配件螺栓乱放，隔膜压力变送器直接放置地面上易损坏。 | 已完成 | 对设备准备人员进行强调要求
DH3 | CDH0095-韩立峰 | 2026/6/19 0:00:00 | B1 | M2 | 高管驻场 | CDH0100-胡洋 | CDH0100-胡洋 | 一般隐患 | 发现问题，隐患 | 2、 R08加料车连接静电线未固定扁铁上。 | 已完成 | 进行固定完毕，后续增加螺栓
DH3 | CDH0095-韩立峰 | 2026/6/19 0:00:00 | B1 | M2 | 高管驻场 | CDH0100-胡洋 | CDH0100-胡洋 | 一般隐患 | 发现问题，隐患 | 3、 R15对面袋式过滤器无压力表。 | 已完成 | 添加完毕，新换的袋式过滤器设备准备不充分
DH3 | CDH0095-韩立峰 | 2026/6/19 0:00:00 | B1 | M2 | 高管驻场 | CDH0100-胡洋 | CDH0100-胡洋 | 一般隐患 | 发现问题，隐患 | 4、 R21旁压滤罐压力表缺少合格签 | 已完成 | 已进行添加完毕
DH3 | CDH0095-韩立峰 | 2026/6/19 0:00:00 | B1 | M2 | 高管驻场 | CDH0100-胡洋 | CDH0100-胡洋 | 一般隐患 | 发现问题，隐患 | 5、 R24下压滤罐无编号 | 已完成 | 进行粘贴完毕
DH3 | CDH0095-韩立峰 | 2026/6/19 0:00:00 | B1 | M3 | 高管驻场 | ACT828-李文月 | ACT828-李文月 | 一般隐患 | 发现问题，隐患 | 1、 R01压力变送器缺少合格签 | 已完成 | 进行增加
DH3 | CDH0095-韩立峰 | 2026/6/19 0:00:00 | B1 | M3 | 高管驻场 | ACT828-李文月 | ACT828-李文月 | 一般隐患 | 发现问题，隐患 | 2、 R07转移至主料罐管路缺少静电跨接 | 已完成 | 进行增加
DH3 | CDH0095-韩立峰 | 2026/6/19 0:00:00 | B1 | M3 | 高管驻场 | ACT828-李文月 | ACT828-李文月 | 一般隐患 | 发现问题，隐患 | 3、 R02旁连接氮气气源管投料完毕未及时关闭，现场告知操作人员关闭。 | 已完成 | 进行培训
DH3 | CDH0095-韩立峰 | 2026/6/19 0:00:00 | B1 | M3 | 高管驻场 | ACT828-李文月 | ACT828-李文月 | 一般隐患 | 发现问题，隐患 | 4、 溶剂间流体过滤器压力表无上限标识，且现场配件乱放 | 已完成 | 已进行清理
DH3 | CDH0095-韩立峰 | 2026/6/19 0:00:00 | B1 | M3 | 高管驻场 | ACT828-李文月 | ACT828-李文月 | 一般隐患 | 发现问题，隐患 | 5、 R25下口压滤罐下有白色物料 | 已完成 | 进行清理
DH3 | CDH0095-韩立峰 | 2026/6/19 0:00:00 | 溶剂回收车间 |  | 高管驻场 | FX2722-范学斌 | FX2722-范学斌 | 一般隐患 | 发现问题，隐患 | 精馏操作人员工作服破损严重需更换 | 已完成 | 已采购大码工作服，到货后进行更换
DH3 | CDH0095-韩立峰 | 2026/6/19 0:00:00 | 焚烧炉 |  | 高管驻场 | FX2724-张洪涛 | FX2724-张洪涛 | 一般隐患 | 发现问题，隐患 | DCS控制室门口窗台有取样四氟瓶需及时清理 | 已完成 | 送样人员未将样品瓶带走，进行清理至样品回收桶
DH3 | FX2724-张洪涛 | 2026/6/18 0:00:00 | B1 | M1 | 高管驻场 | ADH0759-杜成文 | ADH0759-杜成文 | 一般隐患 | 发现问题，隐患 | 人员进行水相分液放200L塑料桶、无list检查。现场执行人员反馈放水相不需要进行检查。 | 已完成 | 新人错误操作，人员重新培训，通报
DH3 | FX2724-张洪涛 | 2026/6/18 0:00:00 | B1 | M1 | 高管驻场 | ADH0759-杜成文 | ADH0759-杜成文 | 一般隐患 | 发现问题，隐患 | 2层人员掏压滤罐无尾气连接 | 已完成 | 尾气连接再压滤罐上
DH3 | FX2724-张洪涛 | 2026/6/18 0:00:00 | B1 | M1 | 高管驻场 | ADH0759-杜成文 | ADH0759-杜成文 | 一般隐患 | 发现问题，隐患 | 4789-02-01放出的水相标签填写不完整，缺少水相名称 | 已完成 | 书写问题，已整改
DH3 | FX2724-张洪涛 | 2026/6/18 0:00:00 | B1 | M1 | 高管驻场 | ADH0759-杜成文 | ADH0759-杜成文 | 一般隐患 | 发现问题，隐患 | 3层精馏区域的200L桶物料将消防沙阻挡 | 已完成 | 临时周转，现场转移
DH3 | FX2724-张洪涛 | 2026/6/18 0:00:00 | B1 | M1 | 高管驻场 | ADH0759-杜成文 | ADH0759-杜成文 | 一般隐患 | 发现问题，隐患 | 2M异丙基氯化镁遇水放气，投料区域上方的自来水管路有凝水滴落、沟通现场人员处理 | 已完成 | 已增加保温
DH3 | FX2724-张洪涛 | 2026/6/18 0:00:00 | B1 | M2 | 高管驻场 | CDH0090-彭孝鑫 | CDH0090-彭孝鑫 | 一般隐患 | 发现问题，隐患 | 一层连续反应间内积水较多，地面湿滑 | 已完成 | 将地面清理积水完毕
DH3 | FX2724-张洪涛 | 2026/6/18 0:00:00 | B1 | M2 | 高管驻场 | CDH0090-彭孝鑫 | CDH0090-彭孝鑫 | 一般隐患 | 发现问题，隐患 | 1层0657-02-033立接收罐出口磁力泵未固定、管路重量导致悬空使用。需要处理 | 已完成 | 利用垫脚将泵固定
DH3 | FX2724-张洪涛 | 2026/6/18 0:00:00 | B1 | M2 | 高管驻场 | CDH0090-彭孝鑫 | CDH0090-彭孝鑫 | 一般隐患 | 发现问题，隐患 | 3层北侧的洗眼器被物料阻挡通道 | 已完成 | 后期重申制度要求，禁止一切物品遮挡应急物品和消火栓等
DH3 | FX2724-张洪涛 | 2026/6/18 0:00:00 | B1 | M2 | 高管驻场 | CDH0090-彭孝鑫 | CDH0090-彭孝鑫 | 一般隐患 | 发现问题，隐患 | 044、047磁力泵均缺少接地导线 | 已完成 | 对使用的泵不管用没用静电接地都必须落到实处
DH3 | FX2724-张洪涛 | 2026/6/18 0:00:00 | B1 | M3 | 高管驻场 | ACT828-李文月 | ACT828-李文月 | 一般隐患 | 发现问题，隐患 | 备料区暂存额磷酸、碳酸氢钠放置再一个拍子上缺少隔离 | 已完成 | 进行隔离
DH3 | FX2724-张洪涛 | 2026/6/18 0:00:00 | B1 | M3 | 高管驻场 | ACT828-李文月 | ACT828-李文月 | 一般隐患 | 发现问题，隐患 | 2层200L桶氮气置换区域，接口密封不严。气味很大。需要调整方式。 | 已完成 | 进行调整毕
DH3 | FX2724-张洪涛 | 2026/6/18 0:00:00 | B1 | M3 | 高管驻场 | ACT828-李文月 | ACT828-李文月 | 一般隐患 | 发现问题，隐患 | 车间的正压呼吸器检查日期超限 | 已完成 | 联系监察部进行检查
DH3 | FX2724-张洪涛 | 2026/6/18 0:00:00 | B4 |  | 高管驻场 | ACT828-李文月 | ACT828-李文月 | 一般隐患 | 发现问题，隐患 | 溶剂间内2条未使用的管路盲板未安装 | 已完成 | 对人员进行培训
DH3 | FX2724-张洪涛 | 2026/6/18 0:00:00 | 焚烧炉 |  | 高管驻场 | FX2724-张洪涛 | FX2724-张洪涛 | 一般隐患 | 发现问题，隐患 | 水相放方槽子现场有气味，沟通调整尾气 | 已完成 | 现场进行指正和培训
DH3 | ACT828-李文月 | 2026/6/17 0:00:00 | B1 | M1 | 高管驻场 | FX2695-李建军 | ADH0759-杜成文 | 一般隐患 | 发现问题，隐患 | 一车间一楼设备通道物料阻挡通道需要清理 | 已完成 | 现场清理
DH3 | ACT828-李文月 | 2026/6/17 0:00:00 | B1 | M1 | 高管驻场 | FX2695-李建军 | ADH0759-杜成文 | 一般隐患 | 发现问题，隐患 | 一车间物流口配件，物流阻挡消火栓，进行处理 | 已完成 | 周转配件已清理
DH3 | ACT828-李文月 | 2026/6/17 0:00:00 | B1 | M1 | 高管驻场 | FX2695-李建军 | ADH0759-杜成文 | 一般隐患 | 发现问题，隐患 | 一车间废液间袋式过滤器却扫标识，需要补充 | 已完成 | 标签脱落已添加
DH3 | ACT828-李文月 | 2026/6/17 0:00:00 | B1 | M1 | 高管驻场 | FX2695-李建军 | ADH0759-杜成文 | 一般隐患 | 发现问题，隐患 | 一车间ce04使用滤片的合格签现场放置，未进行标识处理 | 已完成 | 记录使用，已清理
DH3 | ACT828-李文月 | 2026/6/17 0:00:00 | B1 | M1 | 高管驻场 | FX2695-李建军 | ADH0759-杜成文 | 一般隐患 | 发现问题，隐患 | 一车间二楼101-R31下口地面有焦油，需要检查漏点，处理 | 已完成 | 现场清理无异常
DH3 | ACT828-李文月 | 2026/6/17 0:00:00 | B1 | M1 | 高管驻场 | FX2695-李建军 | ADH0759-杜成文 | 一般隐患 | 发现问题，隐患 | 一车间101-R33下口地面有一个穿层管路缺少封堵 | 已完成 | 现场进行封堵
DH3 | ACT828-李文月 | 2026/6/17 0:00:00 | B1 | M1 | 高管驻场 | FX2695-李建军 | ADH0759-杜成文 | 一般隐患 | 发现问题，隐患 | 一车间R30上方有一根管路断开，缺少盲板，需要检查 | 已完成 | 已添加
DH3 | ACT828-李文月 | 2026/6/17 0:00:00 | B1 | M1 | 高管驻场 | FX2695-李建军 | ADH0759-杜成文 | 一般隐患 | 发现问题，隐患 | 一车间101-Drc01双锥仪表缺一个B类标识，需要补充 | 已完成 | 标签脱落恢复毕，同类检查
DH3 | ACT828-李文月 | 2026/6/17 0:00:00 | B1 | M1 | 高管驻场 | FX2695-李建军 | ADH0759-杜成文 | 一般隐患 | 发现问题，隐患 | 一车间R08旁敞口桶有液体，缺少标识，需要确认补充 | 已完成 | 标签侧面已归正
DH3 | ACT828-李文月 | 2026/6/17 0:00:00 | B1 | M2 | 高管驻场 | CDH0249-孙壮 | CDH0090-彭孝鑫 | 一般隐患 | 发现问题，隐患 | 二车间一楼独立换热平台蒸汽阀门处漏，下方接收防护桶，需要检查处理 | 已完成 | 进行更换石墨垫片完毕
DH3 | ACT828-李文月 | 2026/6/17 0:00:00 | B1 | M2 | 高管驻场 | CDH0249-孙壮 | CDH0090-彭孝鑫 | 一般隐患 | 发现问题，隐患 | 二车间一楼连续化打料桶装溶剂管路缺少标识，需要增加 | 已完成 | 进行添加完毕
DH3 | ACT828-李文月 | 2026/6/17 0:00:00 | B1 | M2 | 高管驻场 | CDH0249-孙壮 | CDH0090-彭孝鑫 | 一般隐患 | 发现问题，隐患 | 二车间一楼一袋氢氧化钠未封口，旁边有滴水，需要封口，转移存放位置 | 已完成 | 进行转移完毕
DH3 | ACT828-李文月 | 2026/6/17 0:00:00 | B1 | M2 | 高管驻场 | CDH0249-孙壮 | CDH0090-彭孝鑫 | 一般隐患 | 发现问题，隐患 | 二车间R21釜尾气接口处有一块自制盲板，需要更换 | 已完成 | 已进行更换
DH3 | ACT828-李文月 | 2026/6/17 0:00:00 | B1 | M2 | 高管驻场 | CDH0249-孙壮 | CDH0090-彭孝鑫 | 一般隐患 | 发现问题，隐患 | 二车间二层R20下方连接可燃检测器未固定，显示5，需要检查校准 | 已完成 | 已进行拆除
DH3 | ACT828-李文月 | 2026/6/17 0:00:00 | B1 | M2 | 高管驻场 | CDH0249-孙壮 | CDH0090-彭孝鑫 | 一般隐患 | 发现问题，隐患 | 二车间R20下口氮气阀门接口漏气，需要检查垫片处理 | 已完成 | 进行更换完毕
DH3 | ACT828-李文月 | 2026/6/17 0:00:00 | B1 | M2 | 高管驻场 | CDH0249-孙壮 | CDH0090-彭孝鑫 | 一般隐患 | 发现问题，隐患 | 二车间离心间FL01过滤器压力表缺少C类标识 | 已完成 | 已进行添加
DH3 | ACT828-李文月 | 2026/6/17 0:00:00 | B1 | M3 | 高管驻场 | CDH0212-代宇哲 | ACT828-李文月 | 一般隐患 | 发现问题，隐患 | 三车间溶剂间管路缺少盲堵，掉落地面，需要固定，流体过滤器标识破损，需要更换 | 已完成 | 已进行清空
DH3 | ACT828-李文月 | 2026/6/17 0:00:00 | B1 | M3 | 高管驻场 | CDH0212-代宇哲 | ACT828-李文月 | 一般隐患 | 发现问题，隐患 | 三车间三楼R20接收罐下口操作结束，盲板未安装，现场处理 | 已完成 | 现场紧固完毕
DH3 | ACT828-李文月 | 2026/6/17 0:00:00 | B1 | M3 | 高管驻场 | CDH0212-代宇哲 | ACT828-李文月 | 一般隐患 | 发现问题，隐患 | 三车间二楼ce04离心机气动阀接地断开，安排电工处理 | 已完成 | 已进行连接
DH3 | ACT828-李文月 | 2026/6/17 0:00:00 | B1 | M3 | 高管驻场 | CDH0212-代宇哲 | ACT828-李文月 | 一般隐患 | 发现问题，隐患 | 三车间二楼R25下方膜堆，编号破损，需要更换 | 已完成 | 已进行更换
DH3 | ACT828-李文月 | 2026/6/17 0:00:00 | B1 | M3 | 高管驻场 | CDH0212-代宇哲 | ACT828-李文月 | 一般隐患 | 发现问题，隐患 | 三车间二楼烘箱地面有配件，物料痕迹，安排处理 | 已完成 | 已进行清理
DH3 | ACT828-李文月 | 2026/6/17 0:00:00 | B4 | M6 | 高管驻场 | ADH0471-孙奇 |  | 一般隐患 | 发现问题，隐患 | 六车间一层功能间一台执行器漏气，需要维修 | 已完成 | 已完成
DH3 | CDH0666-孙磊 | 2026/6/15 0:00:00 | B1 | M1 | 高管驻场 | ADH0759-杜成文 | ADH0759-杜成文 | 一般隐患 | 发现问题，隐患 | 一车间二层4789压滤区域通道摆放了不使用的手套箱，压滤罐，200L桶等遮挡通道，对于交接班现场管理较差 | 已完成 | 对班组交接班进行排查跟踪，
DH3 | CDH0666-孙磊 | 2026/6/15 0:00:00 | B1 | M1 | 高管驻场 | ADH0759-杜成文 | ADH0759-杜成文 | 一般隐患 | 发现问题，隐患 | 一车间27釜下口的管路拆卸一半使用绑带缠绕，容易脱落，车间对于管路的固定安装管理退步。 | 已完成 | 已增加吊挂
DH3 | CDH0666-孙磊 | 2026/6/15 0:00:00 | B1 | M1 | 高管驻场 | ADH0759-杜成文 | ADH0759-杜成文 | 一般隐患 | 发现问题，隐患 | 一车间精馏塔配置的釜残冷却罐的氮气保护装置使用临时气源管连接，更改成固定连接 | 已完成 | 管路进行预制机修进行改造
DH3 | CDH0666-孙磊 | 2026/6/15 0:00:00 | B1 | M1 | 高管驻场 | ADH0759-杜成文 | ADH0759-杜成文 | 一般隐患 | 发现问题，隐患 | 一车间36釜手套箱更换完毕的胶手套放在现场，表面沾有活性炭 | 已完成 | 手套进行收起，强调手套更换及时处理
DH3 | CDH0666-孙磊 | 2026/6/15 0:00:00 | B1 | M1 | 高管驻场 | ADH0759-杜成文 | ADH0759-杜成文 | 一般隐患 | 发现问题，隐患 | 一车间fd02的门口穿墙管线与彩钢板之间状态处理太差，需要修复彩钢板 | 已完成 | 已重新修复
DH3 | CDH0666-孙磊 | 2026/6/15 0:00:00 | B1 | M1 | 高管驻场 | ADH0759-杜成文 | ADH0759-杜成文 | 一般隐患 | 发现问题，隐患 | 一车间一层准备的压滤罐配置的压力表使用的C类标签，类别选择错误 | 已完成 | 已更换
DH3 | CDH0666-孙磊 | 2026/6/15 0:00:00 | B1 | M1 | 高管驻场 | ADH0759-杜成文 | ADH0759-杜成文 | 一般隐患 | 发现问题，隐患 | 一车间FD04设备淋洗确认，检查取样器上个项目使用完毕没有清洗，安排进行清洗，设备切换注意相关联配件的清洗验收工作 | 已完成 | 对人员进行通报，后续更换项目整体间内辅助设备统一清洗
DH3 | CDH0666-孙磊 | 2026/6/15 0:00:00 | B1 | M2 | 高管驻场 | CDH0100-胡洋 | CDH0100-胡洋 | 一般隐患 | 发现问题，隐患 | 二车间21釜投料，现场检查投THF使用新鲜乙醇压料管路，车间必须规范专管专用，提供责任人以及处理意见 | 已完成 | 经调查，新鲜溶剂管路使用是监管邹德满让使用的，因THF专用管路未找到。对新鲜乙醇的管路进行吹干，项目人和邹得满验过后进行了使用。存在混用交叉污染的风险，彭孝鑫主任和监管邹得满进行谈话，并进行分析原因对负责人进行处罚200元。
DH3 | CDH0666-孙磊 | 2026/6/15 0:00:00 | B1 | M2 | 高管驻场 | CDH0100-胡洋 | CDH0100-胡洋 | 一般隐患 | 发现问题，隐患 | 二车间三层连续萃取设备安装区域设备缺少各种管线标识 | 已完成 | 已进行粘贴国标完毕
DH3 | CDH0666-孙磊 | 2026/6/15 0:00:00 | B1 | M2 | 高管驻场 | CDH0100-胡洋 | CDH0100-胡洋 | 一般隐患 | 发现问题，隐患 | 二车间24釜投料区域操作已经结束现场存放大量物料标签，拉扣，塑料绳没有清理 | 已完成 | 对车间人员进行班前会培训，投料后现场清理
DH3 | CDH0666-孙磊 | 2026/6/15 0:00:00 | B1 | M2 | 高管驻场 | CDH0100-胡洋 | CDH0100-胡洋 | 一般隐患 | 发现问题，隐患 | 二车间二层放桶操作检查ck无异常，现场抽查桶的氧含量合格，执行无异常，提醒人员注意操作要求 | 已完成 | 人员班前会培训，近期巡查人员执行较好
DH3 | CDH0666-孙磊 | 2026/6/15 0:00:00 | B1 | M2 | 高管驻场 | CDH0100-胡洋 | CDH0100-胡洋 | 一般隐患 | 发现问题，隐患 | 二车间一层连续区域的萃取离心机操作柱有一台没有接地线，其他两台连接无异常 | 已完成 | 人员刮掉，已进行重新连接
DH3 | CDH0666-孙磊 | 2026/6/15 0:00:00 | B1 | M3 | 高管驻场 | ACT828-李文月 | ACT828-李文月 | 一般隐患 | 发现问题，隐患 | 三车间14釜取样后样品瓶没标签放在记录桌上，注意取样后及时添加标识 | 已完成 | 进行清理
DH3 | CDH0666-孙磊 | 2026/6/15 0:00:00 | B1 | M3 | 高管驻场 | ACT828-李文月 | ACT828-李文月 | 一般隐患 | 发现问题，隐患 | 三车间非化间内塑料袋没有装入pp槽内，货架上遗留了一副使用过的手套，其中一个整理箱中存放了劳保，拉扣，垃圾袋，胶带等多种物品，相关区域负责人没有起到作用 | 已完成 | 房间进行清理
DH3 | CDH0666-孙磊 | 2026/6/15 0:00:00 | B1 | M3 | 高管驻场 | ACT828-李文月 | ACT828-李文月 | 一般隐患 | 发现问题，隐患 | 三车间二层使用的压滤罐有一台压力表没有校验标签，一台挂了B类位置签没有校验签，整体移动设备仪表管理混乱 | 已完成 | 车间已排查移动设备标签
DH3 | CDH0666-孙磊 | 2026/6/15 0:00:00 | B1 | M3 | 高管驻场 | ACT828-李文月 | ACT828-李文月 | 一般隐患 | 发现问题，隐患 | 三车间一层存放无水乙醇位置存放某项目有机相，存放物料与标签不符 | 已完成 | 已要求人员进行增加
DH3 | CDH0666-孙磊 | 2026/6/15 0:00:00 | B1 | M3 | 高管驻场 | ACT828-李文月 | ACT828-李文月 | 一般隐患 | 发现问题，隐患 | 三车间一层罐区磁力泵的出口压力表均被拆除，现场还保留了类别、位置标签，同时临近一台储罐压力表无校验标签 | 已完成 | 已完成去除标签
DH3 | FX1544-李铁 | 2026/6/13 0:00:00 | B1 | M1 | 高管驻场 | ADH0759-杜成文 | ADH0759-杜成文 | 一般隐患 | 发现问题，隐患 | 101-R18釜旁彩钢板变动，需要将送排风连接到彩钢板间外，拆卸的检测器和监控等需要临时固定，已经出现接线盒憋劲破损 | 已完成 | 已沟通设备部进行处理
DH3 | FX1544-李铁 | 2026/6/13 0:00:00 | B1 | M1 | 高管驻场 | ADH0759-杜成文 | ADH0759-杜成文 | 一般隐患 | 发现问题，隐患 | 连续中和101-R38釜旁，泵的阀座及阀门芯处有渗漏，需要处理 | 已完成 | 现场进行紧固清理完毕
DH3 | FX1544-李铁 | 2026/6/13 0:00:00 | B1 | M1 | 高管驻场 | ADH0759-杜成文 | ADH0759-杜成文 | 一般隐患 | 发现问题，隐患 | 101-R09-Tr01釜的浓缩接收罐，缺少压力表，需要补充 | 已完成 | 添加完毕
DH3 | FX1544-李铁 | 2026/6/13 0:00:00 | B1 | M1 | 高管驻场 | ADH0759-杜成文 | ADH0759-杜成文 | 一般隐患 | 发现问题，隐患 | 101-R33釜下口，阀门及管路低，存在碰头风险，需要增加警示标识，同步排查 同步补充； | 已完成 | 车间进行排查，添加
DH3 | FX1544-李铁 | 2026/6/13 0:00:00 | B1 | M2 | 高管驻场 | CDH0100-胡洋 | CDH0100-胡洋 | 一般隐患 | 发现问题，隐患 | 二车间防爆电梯内的电话线断裂，下周一年检 需要及时维修 | 已完成 | 进行沟通电工进行了修复
DH3 | FX1544-李铁 | 2026/6/13 0:00:00 | B1 | M2 | 高管驻场 | CDH0100-胡洋 | CDH0100-胡洋 | 一般隐患 | 发现问题，隐患 | 102-R14釜的投料泵阀座及出口管路上阀门芯处有白色物料，告知人员处理 | 已完成 | 已进行拆卸清理完毕，安装试密未漏
DH3 | FX1544-李铁 | 2026/6/13 0:00:00 | B1 | M2 | 高管驻场 | CDH0100-胡洋 | CDH0100-胡洋 | 一般隐患 | 发现问题，隐患 | 连续碘回收装置，102-Tr03罐，液位计排净阀处有液体渗漏，需要查看阀门是否内漏及盲板的材质 | 已完成 | 进行处理完毕阀门为防腐阀门，之前取样盲板上偏了已进行紧固完毕
DH3 | FX1544-李铁 | 2026/6/13 0:00:00 | B1 | M2 | 高管驻场 | CDH0100-胡洋 | CDH0100-胡洋 | 一般隐患 | 发现问题，隐患 | 102-R25釜下口管路及阀门较低，存在碰头风险，需要增加警示标识 整体排查 | 已完成 | 对于车间16 17 25反应釜进行添加红色标签提醒
DH3 | FX1544-李铁 | 2026/6/13 0:00:00 | B1 | M2 | 高管驻场 | CDH0100-胡洋 | CDH0100-胡洋 | 一般隐患 | 发现问题，隐患 | 四层薄膜滴加罐，上方呼吸阀有添加盲板，需要回顾是否需要恢复呼吸阀的使用。 | 已完成 | 四楼E01为尾气0缓冲罐，E02 04 07为水吸收
DH3 | FX1544-李铁 | 2026/6/13 0:00:00 | B1 | M3 | 高管驻场 | ACT828-李文月 | ACT828-李文月 | 一般隐患 | 发现问题，隐患 | 103-R03釜接收罐，液位计排净阀处缺少丝堵，需要补充 | 已完成 | 进行增加
DH3 | FX1544-李铁 | 2026/6/13 0:00:00 | B1 | M3 | 高管驻场 | ACT828-李文月 | ACT828-李文月 | 一般隐患 | 发现问题，隐患 | 103-12釜乙酸投料管路未封口放置在地面上，反应怕水，存在引入水的风险，告知操作人员处理，发现制作的聚乙烯管路封头不匹配 | 已完成 | 已修改
DH3 | FX1544-李铁 | 2026/6/13 0:00:00 | B1 | M3 | 高管驻场 | ACT828-李文月 | ACT828-李文月 | 一般隐患 | 发现问题，隐患 | 103-R10釜三废处置记录，查看投料量小于浓缩出溶剂量，且未体现合批处置，需要回顾此三废工艺 | 已完成 | 对人员进行培训
DH3 | FX1544-李铁 | 2026/6/13 0:00:00 | B1 | M3 | 高管驻场 | ACT828-李文月 | ACT828-李文月 | 一般隐患 | 发现问题，隐患 | 103-R09-Tr01罐在三层，转移管路到四层，三层管路无标识，对于跨层的管路标识需要张贴齐全 | 已完成 | 已进行增加
DH3 | FX1544-李铁 | 2026/6/13 0:00:00 | B1 | M3 | 高管驻场 | ACT828-李文月 | ACT828-李文月 | 一般隐患 | 发现问题，隐患 | 查看民工电梯运输氮气钢瓶，运输过程钢瓶直立 且无固定装置，告知进行处理。 | 已完成 | 对人员进行培训
DH3 | FX2728-苟水平 | 2026/6/12 0:00:00 | B1 | M1 | 高管驻场 | ADH0759-杜成文 | ADH0759-杜成文 | 一般隐患 | 发现问题，隐患 | 一车间一层走廊中断区域应急洗眼器被200L桶阻挡，现场要求班长进行处理。 | 已完成 | 临时存放，清理通报
DH3 | FX2728-苟水平 | 2026/6/12 0:00:00 | B1 | M1 | 高管驻场 | ADH0759-杜成文 | ADH0759-杜成文 | 一般隐患 | 发现问题，隐患 | 一车间二层36釜区域的活性炭撒漏在地面上较多，现场没有处理。 | 已完成 | 已进行更换手套清理
DH3 | FX2728-苟水平 | 2026/6/12 0:00:00 | B1 | M1 | 高管驻场 | ADH0759-杜成文 | ADH0759-杜成文 | 一般隐患 | 发现问题，隐患 | 一车间09釜下口悬空链接了流体过滤器，过滤器使用了绑带吊装固定，整体风险太大。 | 已完成 | 增加吊挂
DH3 | FX2728-苟水平 | 2026/6/12 0:00:00 | B1 | M1 | 高管驻场 | ADH0759-杜成文 | ADH0759-杜成文 | 一般隐患 | 发现问题，隐患 | 一车间24釜三层链接的启动连锁压力传送器缺少仪表分类标签以及检验合格签。 | 已完成 | 标签添加
DH3 | FX2728-苟水平 | 2026/6/12 0:00:00 | B1 | M1 | 高管驻场 | ADH0759-杜成文 | ADH0759-杜成文 | 一般隐患 | 发现问题，隐患 | 抽查一车间12釜下压滤罐压滤操作现场设备日志填写不及时。 | 已完成 | 现场填写
DH3 | FX2728-苟水平 | 2026/6/12 0:00:00 | B1 | M1 | 高管驻场 | ADH0759-杜成文 | ADH0759-杜成文 | 一般隐患 | 发现问题，隐患 | 一车间14釜上安装的安全阀没有铭牌和标识。 | 已完成 | 铭牌缺失，查找后添加，临时安排打印纸质版
DH3 | FX2728-苟水平 | 2026/6/12 0:00:00 | B1 | M2 | 高管驻场 | CDH0100-胡洋 | CDH0100-胡洋 | 一般隐患 | 发现问题，隐患 | 二车间130657连续没有生产，批次间等待，但是现场CSTR持续运行，能源浪费需要关注。 | 已完成 | 进行关闭，节省能源
DH3 | FX2728-苟水平 | 2026/6/12 0:00:00 | B1 | M2 | 高管驻场 | CDH0100-胡洋 | CDH0100-胡洋 | 一般隐患 | 发现问题，隐患 | 二车间一层独立换热间内凝水接收罐磁力泵循环期间异响较大，需要排查处理。 | 已完成 | 进行检查未发现异常
DH3 | FX2728-苟水平 | 2026/6/12 0:00:00 | B1 | M2 | 高管驻场 | CDH0100-胡洋 | CDH0100-胡洋 | 一般隐患 | 发现问题，隐患 | 二车间清洗间内放置的待清洗的加料车里面有明显较多的物料没有进行提前预处理。 | 已完成 | 进行用水预处理完毕
DH3 | FX2728-苟水平 | 2026/6/12 0:00:00 | B1 | M2 | 高管驻场 | CDH0100-胡洋 | CDH0100-胡洋 | 一般隐患 | 发现问题，隐患 | 二车间06釜旁的氩气钢瓶使用绑带固定建议使用固定支架进行固定。 | 已完成 | 已进行增加辅助固定支架车
DH3 | FX2728-苟水平 | 2026/6/12 0:00:00 | B1 | M2 | 高管驻场 | CDH0100-胡洋 | CDH0100-胡洋 | 一般隐患 | 发现问题，隐患 | 二车间二层24釜至压滤罐的管路2道阀门全部开启，并且固定设备连压滤罐上无氮气和尾气管路。 | 已完成 | 压滤罐进行氮气吹扫中
DH3 | FX2728-苟水平 | 2026/6/12 0:00:00 | B1 | M2 | 高管驻场 | CDH0100-胡洋 | CDH0100-胡洋 | 一般隐患 | 发现问题，隐患 | 抽查二车间15釜使用前list,记录勾选了氧含量已经执行检测，但是记录没有对于检测数值和检测器等信息按照要求记录，现场要求助工对于该项检查重新确认。 | 已完成 | 进行检查测试完，进行了填写。
DH3 | FX2728-苟水平 | 2026/6/12 0:00:00 | B1 | M3 | 高管驻场 | ACT828-李文月 | ACT828-李文月 | 一般隐患 | 发现问题，隐患 | 三车间四层08釜上口的氮气减压阀损坏漏氮气严重，要求人员进行处理。 | 已完成 | 已进行处理
DH3 | FX2728-苟水平 | 2026/6/12 0:00:00 | B1 | M3 | 高管驻场 | ACT828-李文月 | ACT828-李文月 | 一般隐患 | 发现问题，隐患 | 三车间05釜下口电导率仪链接的挠性软连接电线折断损坏要求沟通电工处理后进行分液操作。 | 已完成 | 已完成
DH3 | FX2728-苟水平 | 2026/6/12 0:00:00 | B1 | M3 | 高管驻场 | ACT828-李文月 | ACT828-李文月 | 一般隐患 | 发现问题，隐患 | 三车间R23三层区域安装了多个压滤罐，现场氮气，尾气管线以及工艺管路分布非常乱，现场操作起来非常困难，需要进行管路的分布和处理。 | 已完成 | 已完成梳理
DH3 | FX2728-苟水平 | 2026/6/12 0:00:00 | 生产设备部 |  | 高管驻场 | CDH0005-宿元彬 | CDH0005-宿元彬 | 一般隐患 | 发现问题，隐患 | 活性炭解析高排管路存在渗漏，现场检测ph没有问题，管路需要进行维修处理。 | 已完成 | 后续检修时进行修复
DH3 | FX2722-范学斌 | 2026/6/11 0:00:00 | B1 | M1 | 高管驻场 | ADH0759-杜成文 | ADH0759-杜成文 | 一般隐患 | 发现问题，隐患 | 1、101-FD03三合一人员温度记录习惯不佳，未按照现场仪表显示如实记录，需要车间加强管理； | 已完成 | 责任人加入本周奖惩，通报
DH3 | FX2722-范学斌 | 2026/6/11 0:00:00 | B1 | M1 | 高管驻场 | ADH0759-杜成文 | ADH0759-杜成文 | 一般隐患 | 发现问题，隐患 | 2、一层编号102-R02-Tr01压滤罐接收罐没有液位计，人员通过视镜观察，安全上不可靠，需要处理 | 已完成 | 储罐空后进行添加
DH3 | FX2722-范学斌 | 2026/6/11 0:00:00 | B1 | M1 | 高管驻场 | ADH0759-杜成文 | ADH0759-杜成文 | 一般隐患 | 发现问题，隐患 | 3、二层101-F12压滤罐静电接地线末端接头断开失效，建议使用鱼尾夹连接，避免缠绕式连接； | 已完成 | 重新进行安装紧固
DH3 | FX2722-范学斌 | 2026/6/11 0:00:00 | B1 | M1 | 高管驻场 | ADH0759-杜成文 | ADH0759-杜成文 | 一般隐患 | 发现问题，隐患 | 4、三层102-Cex08离心萃取机尾气U型弯充满液体，沟通现场人员处理； | 已完成 | 现场进行排放
DH3 | FX2722-范学斌 | 2026/6/11 0:00:00 | B1 | M1 | 高管驻场 | ADH0759-杜成文 | ADH0759-杜成文 | 一般隐患 | 发现问题，隐患 | 5、四层4789破坏液敞口桶有THF气味，需要更换带盖的桶，避免现场气味逸散；现场格式试剂连接的静电卡子，有标签破损缺失的情况，需要处理 | 已完成 | 标签更换，桶盖增加
DH3 | FX2722-范学斌 | 2026/6/11 0:00:00 | B1 | M2 | 高管驻场 |  |  | 一般隐患 | 发现问题，隐患 | 1、酸性尾气间，一个方槽子缺少标签标识 | 已完成 | 整改完毕
DH3 | FX2722-范学斌 | 2026/6/11 0:00:00 | B1 | M2 | 高管驻场 |  |  | 一般隐患 | 发现问题，隐患 | 2、Drc05双锥间外记录桌上有两个取样瓶缺少物料标签 | 已完成 | 以进行清理完毕
DH3 | FX2722-范学斌 | 2026/6/11 0:00:00 | B1 | M2 | 高管驻场 |  |  | 一般隐患 | 发现问题，隐患 | 3、一层编号102-Cex10离心萃取机上方的出料口有物料滴落地面，需要清理 | 已完成 | 进行紧固完毕，现场也进行了处理
DH3 | FX2722-范学斌 | 2026/6/11 0:00:00 | B1 | M2 | 高管驻场 |  |  | 一般隐患 | 发现问题，隐患 | 4、二层R22釜下口连接至废液管路的塑料管缺少审批标签 | 已完成 | 生产经理添加不及时
DH3 | FX2722-范学斌 | 2026/6/11 0:00:00 | B1 | M2 | 高管驻场 |  |  | 一般隐患 | 发现问题，隐患 | 5、二层应急洗眼器检查标签超期 | 已完成 | 11号白天检查的，现场标签日期检查到11号
DH3 | FX2722-范学斌 | 2026/6/11 0:00:00 | B1 | M2 | 高管驻场 |  |  | 一般隐患 | 发现问题，隐患 | 6、三层R25-Tr01接收罐下口管路有滴漏的情况，可能存在砂眼，需要处理 | 已完成 | 已进行临时打卡子处理完毕
DH3 | FX2722-范学斌 | 2026/6/11 0:00:00 | B1 | M2 | 高管驻场 |  |  | 一般隐患 | 发现问题，隐患 | 7、四层7062连续化102-MPu31计量泵排净阀位置地面有渗漏的焦油，需要处理；亚硫酸氢钠转移泵泵头位置有渗漏，地面有盐析出 | 已完成 | 已进行擦拭并且进行了紧固处理
DH3 | FX2722-范学斌 | 2026/6/11 0:00:00 | B1 | M3 | 高管驻场 | ACT828-李文月 | ACT828-李文月 | 一般隐患 | 发现问题，隐患 | 1、废液间内有两个静电卡子缺少校验标签； | 已完成 | 进行增加
DH3 | FX2722-范学斌 | 2026/6/11 0:00:00 | B1 | M3 | 高管驻场 | ACT828-李文月 | ACT828-李文月 | 一般隐患 | 发现问题，隐患 | 2、一层1-47备料间地面有一个塑料袋承装的液体，缺少标签需要处理，同时需要确认是否有利用塑料袋承装溶剂的情况； | 已完成 | 已对人员进行培训
DH3 | FX2722-范学斌 | 2026/6/11 0:00:00 | B1 | M3 | 高管驻场 | ACT828-李文月 | ACT828-李文月 | 一般隐患 | 发现问题，隐患 | 3、一层清洗间对面拍子上搪瓷管路跟金属管路堆放在一起，容易出现磕碰损坏，需要加强管理 | 已完成 | 已单独存放
DH3 | FX2722-范学斌 | 2026/6/11 0:00:00 | B1 | M3 | 高管驻场 | ACT828-李文月 | ACT828-李文月 | 一般隐患 | 发现问题，隐患 | 4、二层103-F14下口至接收罐缺少打压标签，压滤罐上压力表缺少校验标签 | 已完成 | 进行增加
DH3 | FX2722-范学斌 | 2026/6/11 0:00:00 | B1 | M3 | 高管驻场 | ACT828-李文月 | ACT828-李文月 | 一般隐患 | 发现问题，隐患 | 5、三层R23釜旁边的袋式过滤器表面有白色物料，需要清理 | 已完成 | 已清理完毕
DH3 | FX2722-范学斌 | 2026/6/11 0:00:00 | B1 | M3 | 高管驻场 | ACT828-李文月 | ACT828-李文月 | 一般隐患 | 发现问题，隐患 | 6、四层103-Tr16罐连接的计量泵出口有白色物料需要清理，接收罐氮气缺少单向阀和减压阀 | 已完成 | 进行增改
DH3 | FX2722-范学斌 | 2026/6/11 0:00:00 | 实验室 |  | 高管驻场 |  |  | 一般隐患 | 发现问题，隐患 | 1、CPr130657-02项目过夜反应，酒精温度计显示34℃，跟实际的差距比较大，需要采购合适的测温仪表 | 已完成 | 已报预算购买数显温度计
DH3 | CDH0111-陈栋 | 2026/6/9 0:00:00 | B1 | M1 | 高管驻场 | ADH0759-杜成文 |  | 一般隐患 | 发现问题，隐患 | 1、车间一层备料区彩钢门左侧区域静电扁铁校准有效期至01/21/2026已经过期，右侧扁铁标签丢失，两处需要重新检验贴签； | 已完成 | 旧标签遗漏清除，已清理
DH3 | CDH0111-陈栋 | 2026/6/9 0:00:00 | B1 | M1 | 高管驻场 | ADH0759-杜成文 |  | 一般隐患 | 发现问题，隐患 | 2、车间一层电梯门口左侧配电箱下方放置两个白桶，桶内承装废弃物带液体有溶剂味，该两个桶没有任何标签，且需要及时清理转走； | 已完成 | 桶内石蜡油粘贴标签不及时
DH3 | CDH0111-陈栋 | 2026/6/9 0:00:00 | B1 | M1 | 高管驻场 | ADH0759-杜成文 |  | 一般隐患 | 发现问题，隐患 | 3、车间二层东侧R34釜下口旁压滤罐编号为103-F002和三车间2层的压滤罐存在编号重复的情况，需要做好确认和规避； | 已完成 | 借用设备，后续对借用设备记录及设备同步借用
DH3 | CDH0111-陈栋 | 2026/6/9 0:00:00 | B1 | M1 | 高管驻场 | ADH0759-杜成文 |  | 一般隐患 | 发现问题，隐患 | 4、车间三层R24釜反应釜对应的紧急排空和溴素滴加的切断气动阀气源，气源管横穿且高度不足，容易拌人和被误碰导致气源误断的情况，需要高走固定； | 已完成 | 设备部设备档害沟通进行清理，重新连接
DH3 | CDH0111-陈栋 | 2026/6/9 0:00:00 | B1 | M1 | 高管驻场 | ADH0759-杜成文 |  | 一般隐患 | 发现问题，隐患 | 5、车间三层连续化区域，4789离心萃取机一二阶段水相存在不走液的情况，现场进行排查，安排当班人员拆卸改口处理中； | 已完成 | 现场处理
DH3 | CDH0111-陈栋 | 2026/6/9 0:00:00 | B1 | M1 | 高管驻场 | ADH0759-杜成文 |  | 一般隐患 | 发现问题，隐患 | 6、车间二层R19釜下口的分液仪，分液仪表头没有连接对应的静电接地； | 已完成 | 新安装后未及安装静电接地 "1，现场进行连接， 2，后续安装后第一时间安排电工及时连接静电接地"
DH3 | CDH0111-陈栋 | 2026/6/9 0:00:00 | B1 | M1 | 高管驻场 | ADH0759-杜成文 |  | 一般隐患 | 发现问题，隐患 | 7、车间四层4789项目盐酸打料罐，罐出口阀门位置三通项目人员使用该下口位置放盐酸用于样品淬灭，存在撒漏操做风险，车间需要进行要求，后续使用取样器进行罐内上口取样，严禁下口放的方式； | 已完成 | 错误取样方式， "1，下口重新添加盲板， 2，沟通生产经理对项目经理进行通知，安排传达储罐取样标准。"
DH3 | CDH0111-陈栋 | 2026/6/9 0:00:00 | B1 | M2 | 高管驻场 | CDH0100-胡洋 |  | 一般隐患 | 发现问题，隐患 | 1、车间一层FD02三合一取样口上方安装的压力表，没有校准和位置标签，其他位置需要同步排查补充； | 已完成 | 更换校验合格的B类仪表
DH3 | CDH0111-陈栋 | 2026/6/9 0:00:00 | B1 | M2 | 高管驻场 | CDH0100-胡洋 |  | 一般隐患 | 发现问题，隐患 | 2、车间二层102-TR026罐水相方槽子，现场软管滴漏使用烘盘进行承接，且氮气保护气源管插入压料管空口内没有接头无法实现密封氮气保护效果，现场安排当班班长暂停更换管路并做好氮气密封； | 已完成 | 更换软管使用
DH3 | CDH0111-陈栋 | 2026/6/9 0:00:00 | B1 | M2 | 高管驻场 | CDH0100-胡洋 |  | 一般隐患 | 发现问题，隐患 | 3、车间二层102-CE02离心机间，母液过滤器压力表前阀门被关闭，无法读取实时压力，该位置阀门建议增加禁止关闭标识； | 已完成 | "拆卸后将设备恢复到初始状态，每次使用前进行检查管路及仪表阀门"
DH3 | CDH0111-陈栋 | 2026/6/9 0:00:00 | B1 | M2 | 高管驻场 | CDH0100-胡洋 |  | 一般隐患 | 发现问题，隐患 | 4、车间二层102-R16釜下口三通下方阀门使用完毕后没有及时关闭下口处于敞口状态，车间人走阀关问题需要再次强调； | 已完成 | "班长蒋凯与新人进行蒸汽趟洗管路后拆卸蒸汽管路寻找盲板时未及时关闭下口阀门" 班前会进行培训，车间通报
DH3 | CDH0111-陈栋 | 2026/6/9 0:00:00 | B1 | M2 | 高管驻场 | CDH0100-胡洋 |  | 一般隐患 | 发现问题，隐患 | 5、车间三层R21釜釜上固体加料箱子，氮气保护管路被拆除，氮气口位置处于敞口状态； | 已完成 | "班组补充氮气管，车间培训，禁止拆卸相关配件"
DH3 | CDH0111-陈栋 | 2026/6/9 0:00:00 | B1 | M2 | 高管驻场 | CDH0100-胡洋 |  | 一般隐患 | 发现问题，隐患 | 6、车间三层区域，R23反应釜加料的计量泵前过滤器，过滤器出口连接变径，法兰螺栓4颗均不漏扣，设备完整性问题； | 已完成 | "对设备组重新回顾安装标准， 安装完毕副主任进行检查"
DH3 | CDH0111-陈栋 | 2026/6/9 0:00:00 | B1 | M2 | 高管驻场 | CDH0100-胡洋 |  | 一般隐患 | 发现问题，隐患 | 7、车间3层R13釜下口对应的7062的硫酸二甲酯和碘甲烷尾气吸收，现场吸收液位仅剩余32液位，现场要求当班人员进行查看确认液位没过插底管，防止吸收失效情况； | 已完成 | 每批次使用前进行检查补充
DH3 | CDH0111-陈栋 | 2026/6/9 0:00:00 | B1 | M2 | 高管驻场 | CDH0100-胡洋 |  | 一般隐患 | 发现问题，隐患 | 8、车间4层R14釜前4763项目加料的气动泵，泵体出口位置渗漏析出较多物料，现场安排当班人员清理，下次使用前需要紧固试密处理； | 已完成 | "使用前进行试密，并检查各螺栓是否松动，是否存在过长情况"
DH3 | CDH0111-陈栋 | 2026/6/9 0:00:00 | B1 | M3 | 高管驻场 | ACT828-李文月 |  | 一般隐患 | 发现问题，隐患 | 1、车间一层DRC05双锥间内，双锥的主题机箱内放置抹布、塑料袋等物品，车间内需要要求严禁出现人员私藏物品情况； | 已完成 | 对车间已进行要求
DH3 | CDH0111-陈栋 | 2026/6/9 0:00:00 | B1 | M3 | 高管驻场 | ACT828-李文月 |  | 一般隐患 | 发现问题，隐患 | 2、车间二层压滤罐103-F002的压滤罐及对应的罐后过滤器，现场没有对应的静电接地； | 已完成 | 进行增加，车间整体排查
DH3 | CDH0111-陈栋 | 2026/6/9 0:00:00 | B1 | M3 | 高管驻场 | ACT828-李文月 |  | 一般隐患 | 发现问题，隐患 | 3、车间二层对应的R19反应釜，釜下口夹套最低点安装盲板，只连接两个螺栓，设备完整性问题； | 已完成 | 进行补全，并对车间进行强调
DH3 | CDH0111-陈栋 | 2026/6/9 0:00:00 | B1 | M3 | 高管驻场 | ACT828-李文月 |  | 一般隐患 | 发现问题，隐患 | 4、车间三层R23釜前对应的压滤罐103-F002和二层的压滤罐以及一车间2层压滤罐，3个罐存在编号相同情况需要排查处理； | 已完成 | 车间进行排查
DH3 | CDH0111-陈栋 | 2026/6/9 0:00:00 | B1 | M3 | 高管驻场 | ACT828-李文月 |  | 一般隐患 | 发现问题，隐患 | 5、车间三层R09釜下口，下口连接的两个压滤罐，罐后过滤器连接的试镜没有静电跨接，现场安排当班班长进行补充添加； | 已完成 | 进行增加
DH3 | CDH0111-陈栋 | 2026/6/9 0:00:00 | B1 | M3 | 高管驻场 | ACT828-李文月 |  | 一般隐患 | 发现问题，隐患 | 6、车间三层R02和R03釜下口中间位置的自来水点位，现场使用完毕后地面撒漏积水较多，墙面同样存在泡水情况，车间内人员用水的方式方法和放置撒漏的操做习惯上需要强调要求； | 已完成 | 车间进行要求培训
DH3 | CDH0111-陈栋 | 2026/6/9 0:00:00 | 溶剂回收车间 |  | 高管驻场 | FX2722-范学斌 |  | 一般隐患 | 发现问题，隐患 | 精馏现场西侧投料区域放置的废液桶，漏斗使用完毕后对应的阀门处于开启状态，现场沟通当班人员进行关闭处理； | 已完成 | 阀门已关闭，重申废液倾倒要求
DH3 | CDH0111-陈栋 | 2026/6/9 0:00:00 | 实验室 |  | 高管驻场 | FX2728-苟水平 |  | 一般隐患 | 发现问题，隐患 | FH06通风橱内四口烧瓶内承装物料，但是没有粘贴相应标签，FH09通风橱内桌面放置的小的单口瓶承装液体也没有粘贴标签； | 已完成 | 已补充
DH3 | FX2724-张洪涛 | 2026/6/8 0:00:00 | B1 | M1 | 高管驻场 | ADH0759-杜成文 | ADH0759-杜成文 | 一般隐患 | 发现问题，隐患 | 1层使用的压滤罐缺少独立的静电导线 | 已完成 | 添加毕
DH3 | FX2724-张洪涛 | 2026/6/8 0:00:00 | B1 | M1 | 高管驻场 | ADH0759-杜成文 | ADH0759-杜成文 | 一般隐患 | 发现问题，隐患 | R29-Tr01接收罐的磁翻板液位计断层 | 已完成 | 已处理
DH3 | FX2724-张洪涛 | 2026/6/8 0:00:00 | B1 | M1 | 高管驻场 | ADH0759-杜成文 | ADH0759-杜成文 | 一般隐患 | 发现问题，隐患 | R30釜下口位置进行200L桶置换，插底管连接不紧，附近有THF气味。沟通人员处理 | 已完成 | 现场纠正
DH3 | FX2724-张洪涛 | 2026/6/8 0:00:00 | B1 | M1 | 高管驻场 | ADH0759-杜成文 | ADH0759-杜成文 | 一般隐患 | 发现问题，隐患 | 2层F01压滤罐陶罐操作，临时工把压滤罐排空管路当成引风使用（管路有单向阀、与尾气虚接状态），现场气味较大，沟通人员进行处置 | 已完成 | 已实联
DH3 | FX2724-张洪涛 | 2026/6/8 0:00:00 | B1 | M1 | 高管驻场 | ADH0759-杜成文 | ADH0759-杜成文 | 一般隐患 | 发现问题，隐患 | 车间部分反应釜走鼓泡排放尾气。但石蜡油不足无法体现微正压 | 已完成 | 排查增加
DH3 | FX2724-张洪涛 | 2026/6/8 0:00:00 | B1 | M1 | 高管驻场 | ADH0759-杜成文 | ADH0759-杜成文 | 一般隐患 | 发现问题，隐患 | 溶剂间氮气压力表上限标识0.1MPa与实际不符，需要调整 | 已完成 | 已更改
DH3 | FX2724-张洪涛 | 2026/6/8 0:00:00 | B1 | M2 | 高管驻场 | CDH0090-彭孝鑫 | CDH0090-彭孝鑫 | 一般隐患 | 发现问题，隐患 | CPr140413-02-03-02记录显示5/28号加料无复核人签字、体现的是流量计但无编号记录 | 已完成 | 对人员进行记录培训，加强监管巡查。做好复核
DH3 | FX2724-张洪涛 | 2026/6/8 0:00:00 | B1 | M2 | 高管驻场 | CDH0090-彭孝鑫 | CDH0090-彭孝鑫 | 一般隐患 | 发现问题，隐患 | Fd01三合一母液罐出口管路，人员试车中。泵出口无管路标识。管路在间外显示至薄膜储罐。人员反馈实际是进入反应釜。 | 已完成 | 生产经理悬挂管路标识不及时。已进行添加
DH3 | FX2724-张洪涛 | 2026/6/8 0:00:00 | B1 | M2 | 高管驻场 | CDH0090-彭孝鑫 | CDH0090-彭孝鑫 | 一般隐患 | 发现问题，隐患 | 现场的氧气检测器缺少丝堵、放置的四合一缺少校准标识 | 已完成 | 电工对二车间进行排查。处理完毕
DH3 | FX2724-张洪涛 | 2026/6/8 0:00:00 | B1 | M3 | 高管驻场 | CDH0090-彭孝鑫 | CDH0090-彭孝鑫 | 一般隐患 | 发现问题，隐患 | Ce02离心机运行中，但2道门均是开启状态 | 已完成 | 已对人员进行培训
DH3 | FX2724-张洪涛 | 2026/6/8 0:00:00 | B1 | M3 | 高管驻场 | ACT828-李文月 | ACT828-李文月 | 一般隐患 | 发现问题，隐患 | 放置盐水的放槽子底部和侧面支架均损坏有变形，需要更换 | 已完成 | 进行更换
DH3 | FX2724-张洪涛 | 2026/6/8 0:00:00 | B1 | M3 | 高管驻场 | ACT828-李文月 | ACT828-李文月 | 一般隐患 | 发现问题，隐患 | R12-14釜区域涉及敏感化学品操作，现场状态较差。有积水、管路未密封。 | 已完成 | 已对人员进行培训
DH3 | FX2724-张洪涛 | 2026/6/8 0:00:00 | B4 |  | 高管驻场 | ACT828-李文月 | ACT828-李文月 | 一般隐患 | 发现问题，隐患 | 4层连续化设备管路氮气吹扫中，在管路末端盲板位置排放 没有尾气吸收。沟通班组人员均无此项工作的交接。 | 已完成 | 已对人员进行培训
DH3 | FX2724-张洪涛 | 2026/6/8 0:00:00 | B4 |  | 高管驻场 | ACT828-李文月 | ACT828-李文月 | 一般隐患 | 发现问题，隐患 | 2层方槽子放置有液体物料，缺少物料标签 | 已完成 | 进行增加
DH3 | FX2724-张洪涛 | 2026/6/8 0:00:00 | 焚烧炉 |  | 高管驻场 | CDH0005-宿元彬 | CDH0005-宿元彬 | 一般隐患 | 发现问题，隐患 | 焚烧炉2楼配电室内设备自带温度报警器报警，沟通电器人员处理 | 已完成 | 对报警设备进行维护
DH3 | FX2724-张洪涛 | 2026/6/8 0:00:00 | 焚烧炉 |  | 高管驻场 | CDH0005-宿元彬 | CDH0005-宿元彬 | 一般隐患 | 发现问题，隐患 | 制水间内暖气的调节阀阀芯漏水 | 已完成 | 对漏水位置进行处理维修
DH3 | FX2323-付常有 | 2026/6/6 0:00:00 | B1 | M1 | 高管驻场 | ADH0759-杜成文 | ADH0759-杜成文 | 一般隐患 | 发现问题，隐患 | 1、 一车间四层4789项目配盐酸溶液1000L搪瓷储罐循环管路的变径有沙眼渗漏腐蚀，需要进行更换。 | 已完成 | 已清理
DH3 | FX2323-付常有 | 2026/6/6 0:00:00 | B1 | M1 | 高管驻场 | ADH0759-杜成文 | ADH0759-杜成文 | 一般隐患 | 发现问题，隐患 | 2、 一车间四层4789项目配盐酸溶液1000L搪瓷储罐压力表无任何标识。 | 已完成 | 安排添加
DH3 | FX2323-付常有 | 2026/6/6 0:00:00 | B1 | M1 | 高管驻场 | ADH0759-杜成文 | ADH0759-杜成文 | 一般隐患 | 发现问题，隐患 | 3、 三层6464的夹套产品罐有密闭的情况，需要进行确认。 | 已完成 | 罐试密
DH3 | FX2323-付常有 | 2026/6/6 0:00:00 | B1 | M1 | 高管驻场 | ADH0759-杜成文 | ADH0759-杜成文 | 一般隐患 | 发现问题，隐患 | 4、 车间三层149376连续化产出的2桶200L铁桶无任何内部物料标签，沟通处理。 | 已完成 | 现场增加
DH3 | FX2323-付常有 | 2026/6/6 0:00:00 | B1 | M1 | 高管驻场 | ADH0759-杜成文 | ADH0759-杜成文 | 一般隐患 | 发现问题，隐患 | 5、 车间溶剂接收罐至10立罐区转移管路打压试密过期，5/5/2026。 | 已完成 | 跨天试密，已试密毕
DH3 | FX2323-付常有 | 2026/6/6 0:00:00 | B1 | M1 | 高管驻场 | ADH0759-杜成文 | ADH0759-杜成文 | 一般隐患 | 发现问题，隐患 | 6、 一层FD04 烘料，有温度记录不及时的情况，沟通处理提醒； | 已完成 | 现场填写
DH3 | FX2323-付常有 | 2026/6/6 0:00:00 | B1 | M2 | 高管驻场 | CDH0100-胡洋 | CDH0100-胡洋 | 一般隐患 | 发现问题，隐患 | 1、 车间四层R13釜对面旮旯处有2桶卡子桶内有液体，无内部物料标签。 | 已完成 | 以进行清理
DH3 | FX2323-付常有 | 2026/6/6 0:00:00 | B1 | M2 | 高管驻场 | CDH0100-胡洋 | CDH0100-胡洋 | 一般隐患 | 发现问题，隐患 | 2、 四层R06釜溴化锂加料车内固体颜色变黄吸潮，现场加料车无尾气。 | 已完成 | 进行氮气一直保护，尾气添加完毕
DH3 | FX2323-付常有 | 2026/6/6 0:00:00 | B1 | M2 | 高管驻场 | CDH0100-胡洋 | CDH0100-胡洋 | 一般隐患 | 发现问题，隐患 | 3、 四层R05釜对面的洗眼喷淋过期，06/04/2026。 | 已完成 | 已进行重新检查
DH3 | FX2323-付常有 | 2026/6/6 0:00:00 | B1 | M2 | 高管驻场 | CDH0100-胡洋 | CDH0100-胡洋 | 一般隐患 | 发现问题，隐患 | 4、 四层0657项目4n5/1批R01釜已开始，清场记录开始时间未填写。 | 已完成 | 已改正完毕
DH3 | FX2323-付常有 | 2026/6/6 0:00:00 | B1 | M2 | 高管驻场 | CDH0100-胡洋 | CDH0100-胡洋 | 一般隐患 | 发现问题，隐患 | 5、 车间溶剂间管路打压试密过期，04/19/2026。 | 已完成 | 要求今天进行重新试密
DH3 | FX2323-付常有 | 2026/6/6 0:00:00 | B1 | M3 | 高管驻场 | ACT828-李文月 | ACT828-李文月 | 一般隐患 | 发现问题，隐患 | 1、 三车间一层废液间地面有一桶废液（标识还有水合肼）使用200L铁桶承装，现场安排进行处理并培训。 | 已完成 | 车间进行培训
DH3 | FX2323-付常有 | 2026/6/6 0:00:00 | B1 | M3 | 高管驻场 | ACT828-李文月 | ACT828-李文月 | 一般隐患 | 发现问题，隐患 | 2、 车间四层2722连续化打料，P29 主原料换桶称重后多处无核实人签字复核。 | 已完成 | 对人员进行培训记录完整性
DH3 | FX2323-付常有 | 2026/6/6 0:00:00 | B1 | M3 | 高管驻场 | ACT828-李文月 | ACT828-李文月 | 一般隐患 | 发现问题，隐患 | 3、 四层溶剂间R14釜溶剂管路无盲板。 | 已完成 | 进行增加
DH3 | FX2323-付常有 | 2026/6/6 0:00:00 | B1 | M3 | 高管驻场 | ACT828-李文月 | ACT828-李文月 | 一般隐患 | 发现问题，隐患 | 4、 溶剂间有1根打甲醇溶剂软管无标识。 | 已完成 | 进行增加
DH3 | FX2323-付常有 | 2026/6/6 0:00:00 | B1 | M3 | 高管驻场 | ACT828-李文月 | ACT828-李文月 | 一般隐患 | 发现问题，隐患 | 5、 车间三层146742项目压滤罐掏罐用的耙子裸漏放置，有致敏物料，现场已重新进行要求密封暂存。 | 已完成 | 对人员进行培训
DH3 | FX2323-付常有 | 2026/6/6 0:00:00 | B1 | M3 | 高管驻场 | ACT828-李文月 | ACT828-李文月 | 一般隐患 | 发现问题，隐患 | 6、 三层103-Tr01 5t罐密闭，未开启氮气和尾气，现场要求开启； | 已完成 | 进行培训
DH3 | FX2323-付常有 | 2026/6/6 0:00:00 | 罐区 |  | 高管驻场 | FX2722-范学斌 | FX2722-范学斌 | 一般隐患 | 发现问题，隐患 | 1、 10立罐区MTBE,DCM槽车卸料，EA槽车装料，其中MTBE槽车的校验日期为2026年6月，需要确认日期。 | 已完成 | 同供应商确认无异常
DH3 | FX2323-付常有 | 2026/6/6 0:00:00 | 罐区 |  | 高管驻场 | FX2722-范学斌 | FX2722-范学斌 | 一般隐患 | 发现问题，隐患 | 2、 60立泵房有一个槽车，EA+THF 卸车，槽车的校验日期为2026年6月，需要确认日期。 | 已完成 | 同供应商确认无异常
DH3 | FX2323-付常有 | 2026/6/6 0:00:00 | 供应部 |  | 高管驻场 | CDH0002-林玉良 | CDH0002-林玉良 | 一般隐患 | 发现问题，隐患 | 30号库，酸库IV，有灯闪烁的情况，需要维修
DH3 | CDH0023-梁忠臣 | 2026/6/4 0:00:00 | B1 | M1 | 高管驻场 | ADH0759-杜成文 | ADH0759-杜成文 | 一般隐患 | 发现问题，隐患 | 一车间二层101-F12压滤罐连接的静电线缠绕在扁铁上，未紧固 | 已完成 | 已处理
DH3 | CDH0023-梁忠臣 | 2026/6/4 0:00:00 | B1 | M1 | 高管驻场 | ADH0759-杜成文 | ADH0759-杜成文 | 一般隐患 | 发现问题，隐患 | 101-Tr01罐连接的泵进出口法兰处无静电跨接 | 已完成 | 已添加
DH3 | CDH0023-梁忠臣 | 2026/6/4 0:00:00 | B1 | M1 | 高管驻场 | ADH0759-杜成文 | ADH0759-杜成文 | 一般隐患 | 发现问题，隐患 | 1车间三层R19釜西侧墙角电子秤内校签过期 | 已完成 | 已校验
DH3 | CDH0023-梁忠臣 | 2026/6/4 0:00:00 | B1 | M1 | 高管驻场 | ADH0759-杜成文 | ADH0759-杜成文 | 一般隐患 | 发现问题，隐患 | 溶剂间部分盲板未紧固 | 已完成 | 整体紧固
DH3 | CDH0023-梁忠臣 | 2026/6/4 0:00:00 | B1 | M1 | 高管驻场 | ADH0759-杜成文 | ADH0759-杜成文 | 一般隐患 | 发现问题，隐患 | 3层4789连续化溴素罐尾气管路视镜中有液体，需要清理 | 已完成 | 已清理
DH3 | CDH0023-梁忠臣 | 2026/6/4 0:00:00 | B1 | M2 | 高管驻场 | CDH0100-胡洋 | CDH0100-胡洋 | 一般隐患 | 发现问题，隐患 | 1层3000L产品罐下口阀门法兰处无静电跨接 | 已完成 | 进行添加跨接完毕
DH3 | CDH0023-梁忠臣 | 2026/6/4 0:00:00 | B1 | M2 | 高管驻场 | CDH0100-胡洋 | CDH0100-胡洋 | 一般隐患 | 发现问题，隐患 | 1层投料插底管上压力表无标签 | 已完成 | 添加完毕
DH3 | CDH0023-梁忠臣 | 2026/6/4 0:00:00 | B1 | M2 | 高管驻场 | CDH0100-胡洋 | CDH0100-胡洋 | 一般隐患 | 发现问题，隐患 | 102-Ce03门外洗眼器附近的可燃气体检测器未固定，且高度超高 | 已完成 | 进行调整完毕
DH3 | CDH0023-梁忠臣 | 2026/6/4 0:00:00 | B1 | M2 | 高管驻场 | CDH0100-胡洋 | CDH0100-胡洋 | 一般隐患 | 发现问题，隐患 | 102-Ce01外静电卡子存放处一个静电卡子无合格签 | 已完成 | 使用时蹭掉了，已进行重新粘贴
DH3 | CDH0023-梁忠臣 | 2026/6/4 0:00:00 | B1 | M2 | 高管驻场 | CDH0100-胡洋 | CDH0100-胡洋 | 一般隐患 | 发现问题，隐患 | 0387分液水相罐连接的泵上压力表无标签 | 已完成 | 添加完毕
DH3 | CDH0023-梁忠臣 | 2026/6/4 0:00:00 | B1 | M3 | 高管驻场 | ACT828-李文月 | ACT828-李文月 | 一般隐患 | 发现问题，隐患 | 清洗间门口加料车、货架阻挡灭火器，需要清理 | 已完成 | 已进行清理
DH3 | CDH0023-梁忠臣 | 2026/6/4 0:00:00 | B1 | M3 | 高管驻场 | ACT828-李文月 | ACT828-李文月 | 一般隐患 | 发现问题，隐患 | 二层103-R28釜放出的盐水方槽底座框架损坏 | 已完成 | 已进行更换
DH3 | CDH0023-梁忠臣 | 2026/6/4 0:00:00 | B1 | M3 | 高管驻场 | ACT828-李文月 | ACT828-李文月 | 一般隐患 | 发现问题，隐患 | 二层应急药品箱内缺少酒精 | 已完成 | 进行增加
DH3 | CDH0023-梁忠臣 | 2026/6/4 0:00:00 | B1 | M3 | 高管驻场 | ACT828-李文月 | ACT828-李文月 | 一般隐患 | 发现问题，隐患 | 103-F002压滤罐连接的过滤器上压力表损坏 | 已完成 | 进行更换
DH3 | CDH0023-梁忠臣 | 2026/6/4 0:00:00 | 实验室 |  | 高管驻场 | FX2728-苟水平 | FX2728-苟水平 | 一般隐患 | 发现问题，隐患 | 应急柜和药品箱检查签已过期 | 已完成 | 已检查
DH3 | ACT828-李文月 | 2026/6/3 0:00:00 | B1 | M1 | 高管驻场 | FX2695-李建军 | ADH0759-杜成文 |  | 发现问题，隐患 | 1、一车间二层101-Tr36储罐固定尾气脱落，安排班长现场处理恢复 | 已完成 | 现场处理完毕
DH3 | ACT828-李文月 | 2026/6/3 0:00:00 | B1 | M1 | 高管驻场 | FX2695-李建军 | ADH0759-杜成文 |  | 发现问题，隐患 | 2、一车间二层101-Tr01储罐，缺少液位上线，固定氮气管路下坠变形严重，需要整改，增加支架 | 已完成 | 已添加
DH3 | ACT828-李文月 | 2026/6/3 0:00:00 | B1 | M1 | 高管驻场 | FX2695-李建军 | ADH0759-杜成文 |  | 发现问题，隐患 | 3、一车间R32下口缺少盲板，地面有滴漏液体，安排处理。 | 已完成 | 管路安装中，添加毕
DH3 | ACT828-李文月 | 2026/6/3 0:00:00 | B1 | M1 | 高管驻场 | FX2695-李建军 | ADH0759-杜成文 |  | 发现问题，隐患 | 4、一车间四层精馏冷凝器管路上冻，进行现场处理，保温批需要恢复 | 已完成 | 已增加派单
DH3 | ACT828-李文月 | 2026/6/3 0:00:00 | B1 | M1 | 高管驻场 | FX2695-李建军 | ADH0759-杜成文 |  | 发现问题，隐患 | 5、一车间四楼R11釜安装白钢管路，弯头使用搪瓷配件，需要统一材质使用 | 已完成 | 设备准备进行培训
DH3 | ACT828-李文月 | 2026/6/3 0:00:00 | B1 | M2 | 高管驻场 | CDH0249-孙壮 | CDH0090-彭孝鑫 |  | 发现问题，隐患 | 1、 二车间一楼存放纯化水缺少物料标识 | 已完成 | 进行添加完毕
DH3 | ACT828-李文月 | 2026/6/3 0:00:00 | B1 | M2 | 高管驻场 | CDH0249-孙壮 | CDH0090-彭孝鑫 |  | 发现问题，隐患 | 2、 二车间二层ce04间尾气未关闭，地面穿层管路没有密封，需要处理，避免液体流入夹层 | 已完成 | 已进行封堵，尾气已关闭
DH3 | ACT828-李文月 | 2026/6/3 0:00:00 | B1 | M2 | 高管驻场 | CDH0249-孙壮 | CDH0090-彭孝鑫 |  | 发现问题，隐患 | 3、 二车间四楼R13间外钟表现场缺少标识，需要增加 | 已完成 | 添加完毕
DH3 | ACT828-李文月 | 2026/6/3 0:00:00 | B1 | M2 | 高管驻场 | CDH0249-孙壮 | CDH0090-彭孝鑫 |  | 发现问题，隐患 | 4、 二车间R17釜下方夹套有水滴漏，需要排查夹套漏水原因 | 已完成 | 已进行处理完毕
DH3 | ACT828-李文月 | 2026/6/3 0:00:00 | B1 | M3 | 高管驻场 | CDH0212-代宇哲 | ACT828-李文月 |  | 发现问题，隐患 | 1、 三车间一层拆卸漏斗表面发白，安排进行清洗 | 已完成 | 现场清洗完毕
DH3 | ACT828-李文月 | 2026/6/3 0:00:00 | B1 | M3 | 高管驻场 | CDH0212-代宇哲 | ACT828-李文月 |  | 发现问题，隐患 | 2、 三车间二层102-R28磁力泵出口阀门，缺少盲板，安排进行补充 | 已完成 | 进行增加
DH3 | ACT828-李文月 | 2026/6/3 0:00:00 | B1 | M3 | 高管驻场 | CDH0212-代宇哲 | ACT828-李文月 |  | 发现问题，隐患 | 3、 三车间R18分液水相，200L桶标识未及时粘贴，现场已处理 | 已完成 | 已进行处理
DH3 | ACT828-李文月 | 2026/6/3 0:00:00 | B1 | M2 | 高管驻场 | CDH0249-孙壮 | CDH0090-彭孝鑫 |  | 发现问题，隐患 | 5、 一楼电子秤，托盘阻挡消防栓，现场安排清理，禁止阻挡消防设施 | 已完成 | 转移完毕
DH3 | CDH0006-秦聪聪 | 2026/6/2 0:00:00 | B1 | M1 | 高管驻场 | ADH0759-杜成文 | ADH0759-杜成文 | 一般隐患 | 发现问题，隐患 | 1、一车间二层101-R24下口连接的管路没有制作管路支架，使用绑带固定。 | 已完成 | 已更换，临时使用
DH3 | CDH0006-秦聪聪 | 2026/6/2 0:00:00 | B1 | M1 | 高管驻场 | ADH0759-杜成文 | ADH0759-杜成文 | 一般隐患 | 发现问题，隐患 | 2、一车间二层地磅上的罐101-Tr01没有连接静电接地，需要连接固定。 | 已完成 | 静电再液位法兰上
DH3 | CDH0006-秦聪聪 | 2026/6/2 0:00:00 | B1 | M1 | 高管驻场 | ADH0759-杜成文 | ADH0759-杜成文 | 一般隐患 | 发现问题，隐患 | 3、一车间三层连续化打料，4789项目连续萃取现场气味过大，已告知连续化人员进行排查。 | 已完成 | 现场进行处理
DH3 | CDH0006-秦聪聪 | 2026/6/2 0:00:00 | B1 | M1 | 高管驻场 | ADH0759-杜成文 | ADH0759-杜成文 | 一般隐患 | 发现问题，隐患 | 4、一车间四层项目人员有穿绿色工作服进入车间，违背厂房要求，已告知当事人。 | 已完成 | 沟通对应部门联系人
DH3 | CDH0006-秦聪聪 | 2026/6/2 0:00:00 | B1 | M2 | 高管驻场 | CDH0100-胡洋 | CDH0100-胡洋 | 一般隐患 | 发现问题，隐患 | 1、 二车间102-R15-Tr01罐上的发现有黄色物料，需要调查撒漏原因。 | 已完成 | 人员放槽子，导致物料撒漏 以进行处理
DH3 | CDH0006-秦聪聪 | 2026/6/2 0:00:00 | B1 | M2 | 高管驻场 | CDH0100-胡洋 | CDH0100-胡洋 | 一般隐患 | 发现问题，隐患 | 2、 二车间二层R23下口白钢接收罐上连接的压力表量程过大，不适用当前设备，需要更换。 | 已完成 | 进行更换完毕
DH3 | CDH0006-秦聪聪 | 2026/6/2 0:00:00 | B1 | M2 | 高管驻场 | CDH0100-胡洋 | CDH0100-胡洋 | 一般隐患 | 发现问题，隐患 | 3、 二车间三层102-R25旁边的硫酸二甲酯破坏液没有大签写明溶液名称。 | 已完成 | 进行添加
DH3 | CDH0006-秦聪聪 | 2026/6/2 0:00:00 | B1 | M2 | 高管驻场 | CDH0100-胡洋 | CDH0100-胡洋 | 一般隐患 | 发现问题，隐患 | 4、二车间三层R11釜下方夹套有水滴漏，需要排查R11釜夹套漏水原因。 | 已完成 | 为缓霜的水
DH3 | CDH0006-秦聪聪 | 2026/6/2 0:00:00 | B1 | M3 | 高管驻场 | ACT828-李文月 | ACT828-李文月 | 一般隐患 | 发现问题，隐患 | 1、 三车间二层换热间门口紧急洗眼喷林滴漏堵塞，水无法排除，需要疏通。 | 已完成 | 进行疏通
DH3 | CDH0006-秦聪聪 | 2026/6/2 0:00:00 | B1 | M3 | 高管驻场 | ACT828-李文月 | ACT828-李文月 | 一般隐患 | 发现问题，隐患 | 2、 三车间二层102-R12-Tr02至103-R21-Tr01安装在管路上的转移泵没有使用记录，需要增加。 | 已完成 | 进行增加
DH3 | CDH0006-秦聪聪 | 2026/6/2 0:00:00 | B1 | M3 | 高管驻场 | ACT828-李文月 | ACT828-李文月 | 一般隐患 | 发现问题，隐患 | 3、 三车间三层103-R29釜上安装的压力传感器和温度传感器没有合格签及位置标识。 | 已完成 | 进行校验
DH3 | CDH0006-秦聪聪 | 2026/6/2 0:00:00 | B1 | M3 | 高管驻场 | ACT828-李文月 | ACT828-李文月 | 一般隐患 | 发现问题，隐患 | 三车间一层停用的电子秤需要单独放在房间内，过期标签除去。 | 已完成 | 已去除
DH3 | CDH0095-韩立峰 | 2026/6/1 0:00:00 | B1 | M1 | 高管驻场 | ADH0759-杜成文 | ADH0759-杜成文 | 一般隐患 | 发现问题，隐患 | R09滴加溴素聚乙烯管路缺少审批单 | 已完成 | 添加完毕
DH3 | CDH0095-韩立峰 | 2026/6/1 0:00:00 | B1 | M1 | 高管驻场 | ADH0759-杜成文 | ADH0759-杜成文 | 一般隐患 | 发现问题，隐患 | R09滴加溴素安全操作规范缺少培训确认人签字 | 已完成 | 已签字
DH3 | CDH0095-韩立峰 | 2026/6/1 0:00:00 | B1 | M1 | 高管驻场 | ADH0759-杜成文 | ADH0759-杜成文 | 一般隐患 | 发现问题，隐患 | R14釜氮气压料使用放桶专用插底管 | 已完成 | 使用中
DH3 | CDH0095-韩立峰 | 2026/6/1 0:00:00 | B1 | M1 | 高管驻场 | ADH0759-杜成文 | ADH0759-杜成文 | 一般隐患 | 发现问题，隐患 | R20计量泵进口法兰有白色物料析出 | 已完成 | 已紧固清理
DH3 | CDH0095-韩立峰 | 2026/6/1 0:00:00 | B1 | M1 | 高管驻场 | ADH0759-杜成文 | ADH0759-杜成文 | 一般隐患 | 发现问题，隐患 | 07接收罐液位计断层 | 已完成 | 现场进行检查处理
DH3 | CDH0095-韩立峰 | 2026/6/1 0:00:00 | B1 | M2 | 高管驻场 | CDH0100-胡洋 | CDH0100-胡洋 | 一般隐患 | 发现问题，隐患 | 1、 溶剂间08釜管路阀门盲板螺栓松动未紧固。 | 已完成 | 进行打料拆卸的，已添加盲板紧固
DH3 | CDH0095-韩立峰 | 2026/6/1 0:00:00 | B1 | M2 | 高管驻场 | CDH0100-胡洋 | CDH0100-胡洋 | 一般隐患 | 发现问题，隐患 | 2、 0657项目叔丁醇钾安全操作规范缺少培训人签字。 | 已完成 | 安操上有人名的不用再进行书写培训人
DH3 | CDH0095-韩立峰 | 2026/6/1 0:00:00 | B1 | M2 | 高管驻场 | CDH0100-胡洋 | CDH0100-胡洋 | 一般隐患 | 发现问题，隐患 | 3、 R07旁静电扁铁脱落需重新固定。 | 已完成 | 以固定完毕
DH3 | CDH0095-韩立峰 | 2026/6/1 0:00:00 | B1 | M2 | 高管驻场 | CDH0100-胡洋 | CDH0100-胡洋 | 一般隐患 | 发现问题，隐患 | 4、 R05现场下口鼓氮气气味较大 | 已完成 | 已经整改
DH3 | CDH0095-韩立峰 | 2026/6/1 0:00:00 | B1 | M2 | 高管驻场 | CDH0100-胡洋 | CDH0100-胡洋 | 一般隐患 | 发现问题，隐患 | 5、 R07夹套温度计缺少合格签 | 已完成 | 添加完毕
DH3 | CDH0095-韩立峰 | 2026/6/1 0:00:00 | B1 | M3 | 高管驻场 | ACT828-李文月 | ACT828-李文月 | 一般隐患 | 发现问题，隐患 | 1、 R03加料漏斗上盖有白色物料 | 已完成 | 进行清理
DH3 | CDH0095-韩立峰 | 2026/6/1 0:00:00 | B1 | M3 | 高管驻场 | ACT828-李文月 | ACT828-李文月 | 一般隐患 | 发现问题，隐患 | 2、 R06釜釜上口阀门表面有白色物料需及时处理 | 已完成 | 进行清理
DH3 | CDH0095-韩立峰 | 2026/6/1 0:00:00 | B1 | M3 | 高管驻场 | ACT828-李文月 | ACT828-李文月 | 一般隐患 | 发现问题，隐患 | 3、 R16旁放置静电卡子缺少合格签。 | 已完成 | 进行增加
DH3 | CDH0095-韩立峰 | 2026/6/1 0:00:00 | B1 | M3 | 高管驻场 | ACT828-李文月 | ACT828-李文月 | 一般隐患 | 发现问题，隐患 | 4、 103-Tr016液位计排净阀下有液体滴落痕迹 | 已完成 | 进行更换阀门增加丝堵
DH3 | CDH0095-韩立峰 | 2026/6/1 0:00:00 | B1 | M3 | 高管驻场 | ACT828-李文月 | ACT828-李文月 | 一般隐患 | 发现问题，隐患 | 5、 R05下口气动阀气源管阻挡人员通行 | 已完成 | 进行跳高
DH3 | CDH0095-韩立峰 | 2026/6/1 0:00:00 | 焚烧炉 |  | 高管驻场 | FX2724-张洪涛 | FX2724-张洪涛 | 一般隐患 | 发现问题，隐患 | 一层东侧静电扁铁点位缺少合格签 | 已完成 | 补充合格签
DH3 | CDH0095-韩立峰 | 2026/6/1 0:00:00 | 溶剂回收车间 |  | 高管驻场 | FX2722-范学斌 | FX2722-范学斌 | 一般隐患 | 发现问题，隐患 | Ft05，Ft01液位计断层 | 已完成 | 疏通液位计
DH3 | CDH0095-韩立峰 | 2026/6/1 0:00:00 | 生产设备部 |  | 高管驻场 | CDH0005-宿元彬 | CDH0005-宿元彬 | 一般隐患 | 发现问题，隐患 | 氢化车间停产状态，巡查发现空压间照明开启，需强调及时关闭照明。 | 已完成 | 已关闭
DH3 |  | 2026/5/30 0:00:00 | B1 | M1 | 高管驻场 | ADH0759-杜成文 | ADH0759-杜成文 | 一般隐患 | 发现问题，隐患 | 一车间09釜准备的溴素转移管线比较长，需要安装一个支架 | 已完成 | 支架增加完毕
DH3 |  | 2026/5/30 0:00:00 | B1 | M1 | 高管驻场 | ADH0759-杜成文 | ADH0759-杜成文 | 一般隐患 | 发现问题，隐患 | 一车间03釜接收罐后面有一条闲置管路内部有物料暴露 | 已完成 | 管路已清理
DH3 |  | 2026/5/30 0:00:00 | B1 | M1 | 高管驻场 | ADH0759-杜成文 | ADH0759-杜成文 | 一般隐患 | 发现问题，隐患 | 一车间四层新装固体加料机缺少设备ID | 已完成 | 已告知连续化人员粘贴ID
DH3 |  | 2026/5/30 0:00:00 | B1 | M1 | 高管驻场 | ADH0759-杜成文 | ADH0759-杜成文 | 一般隐患 | 发现问题，隐患 | 一车间三层南侧拖布架遮挡应急窗户 | 已完成 | 已清理完毕
DH3 |  | 2026/5/30 0:00:00 | B1 | M1 | 高管驻场 | ADH0759-杜成文 | ADH0759-杜成文 | 一般隐患 | 发现问题，隐患 | 一车间三层校验地磅使用的砝码放在现场，使用完毕及时送回暂存间，避免出现损坏造成砝码出现问题 | 已完成 | 已清理
DH3 |  | 2026/5/30 0:00:00 | B1 | M1 | 高管驻场 | ADH0759-杜成文 | ADH0759-杜成文 | 一般隐患 | 发现问题，隐患 | 一车间三层连续化设备氮气管线使用绑带固定，注意安装标准 | 已完成 | 已处理完毕
DH3 |  | 2026/5/30 0:00:00 | B1 | M2 | 高管驻场 | CDH0100-胡洋 | CDH0100-胡洋 | 一般隐患 | 发现问题，隐患 | 二车间三层电梯门口墙面挂的配电柜进线接口没我在丝堵与内部联通 | 已完成 | 沟通电工进行处理完毕
DH3 |  | 2026/5/30 0:00:00 | B1 | M2 | 高管驻场 | CDH0100-胡洋 | CDH0100-胡洋 | 一般隐患 | 发现问题，隐患 | 二车间各层记录桌里面放置各类标签，车间标识管理需要加强 | 已完成 | 各层进行清理记录桌
DH3 |  | 2026/5/30 0:00:00 | B1 | M2 | 高管驻场 | CDH0100-胡洋 | CDH0100-胡洋 | 一般隐患 | 发现问题，隐患 | 二车间一层连续化设备间内不使用的线管需要拆除 | 已完成 | 沟通电工进行清理
DH3 |  | 2026/5/30 0:00:00 | B1 | M3 | 高管驻场 | ACT828-李文月 | ACT828-李文月 | 一般隐患 | 发现问题，隐患 | 三车间05下口拆了分液仪器放在地上影响通行 | 已完成 | 已进行挪移
DH3 |  | 2026/5/30 0:00:00 | B1 | M3 | 高管驻场 | ACT828-李文月 | ACT828-李文月 | 一般隐患 | 发现问题，隐患 | 三车间吹扫桶的位置氮气尾气管路没有任何标签无法区分 | 已完成 | 进行增加毕
DH3 |  | 2026/5/30 0:00:00 | B1 | M3 | 高管驻场 | ACT828-李文月 | ACT828-李文月 | 一般隐患 | 发现问题，隐患 | 三车间二层多处管线使用绑带悬挂，要求各车间副主任牵头整改，必须要避免使用绑带吊管线的事情出现 | 已完成 | 车间使用绑带频繁，已对车间进行要求
DH3 |  | 2026/5/30 0:00:00 | B1 | M3 | 高管驻场 | ACT828-李文月 | ACT828-李文月 | 一般隐患 | 发现问题，隐患 | 三车间ce01离心机间内呼吸空压接口缺少一个接头 | 已完成 | 进行增加
DH3 |  | 2026/5/30 0:00:00 | B1 | M3 | 高管驻场 | ACT828-李文月 | ACT828-李文月 | 一般隐患 | 发现问题，隐患 | 三车间一层暂存物料没有隔离，暂存位置上没有标识区分，车间执行标准倒退 | 已完成 | 对车间进行培训，要求标准
DH3 |  | 2026/5/28 0:00:00 | B1 | M1 | 高管驻场 | ADH0759-杜成文 | ADH0759-杜成文 | 一般隐患 | 发现问题，隐患 | 101-R18釜上加料车，中间隔板掉落，需要修复 | 已完成 | 车间整体进行统计完毕，项目结束后进行陆续维修
DH3 |  | 2026/5/28 0:00:00 | B1 | M1 | 高管驻场 | ADH0759-杜成文 | ADH0759-杜成文 | 一般隐患 | 发现问题，隐患 | 101-R15和R16釜中间，万象引风罩，现场查看风量小，链接软连处有漏气的情况 | 已完成 | 调节阀开度小未使用时关闭
DH3 |  | 2026/5/28 0:00:00 | B1 | M1 | 高管驻场 | ADH0759-杜成文 | ADH0759-杜成文 | 一般隐患 | 发现问题，隐患 | 101-R11釜上的一条管路处于开口状态，无盲板，管路口处有溶剂味散出，告知操作人员处理 | 已完成 | 盲板添加完毕
DH3 |  | 2026/5/28 0:00:00 | B1 | M1 | 高管驻场 | ADH0759-杜成文 | ADH0759-杜成文 | 一般隐患 | 发现问题，隐患 | 101-R10釜旁有一条管路，连接高度不符合要求，人员无法有效的通行，需要调整 | 已完成 | 已拆除，
DH3 |  | 2026/5/28 0:00:00 | B1 | M1 | 高管驻场 | ADH0759-杜成文 | ADH0759-杜成文 | 一般隐患 | 发现问题，隐患 | 101-R09釜，下口高空处连接了流体过滤器，需要增加支架 | 已完成 | 由于下口经常方登高车不便，临时吊挂
DH3 |  | 2026/5/28 0:00:00 | B1 | M2 | 高管驻场 | CDH0100-胡洋 | CDH0100-胡洋 | 一般隐患 | 发现问题，隐患 | 102-R06釜上方，有一条管路使用绑带固定，且绑在了电线管路上，需要做管路吊架 | 已完成 | 已进行拆除处理
DH3 |  | 2026/5/28 0:00:00 | B1 | M2 | 高管驻场 | CDH0100-胡洋 | CDH0100-胡洋 | 一般隐患 | 发现问题，隐患 | 102-R05釜蒸出管路上有压力变送器，仪表分类标识被油漆遮挡，无校验合格签 | 已完成 | 表进行效验，更换标识标签
DH3 |  | 2026/5/28 0:00:00 | B1 | M2 | 高管驻场 | CDH0100-胡洋 | CDH0100-胡洋 | 一般隐患 | 发现问题，隐患 | 102-R05釜旁，放置多桶甲基叔丁基醚，取样后桶盖未拧紧，有气味扩散 | 已完成 | 对人员进行要求，取一桶关一桶
DH3 |  | 2026/5/28 0:00:00 | B1 | M2 | 高管驻场 | CDH0100-胡洋 | CDH0100-胡洋 | 一般隐患 | 发现问题，隐患 | 二层放置的废液桶，桶盖开启 漏斗放置敞口存放，告知操作人员处理 | 已完成 | 对人员进行要求，桶使用后及时拧紧桶盖。
DH3 |  | 2026/5/28 0:00:00 | B1 | M3 | 高管驻场 | ACT828-李文月 | ACT828-李文月 | 一般隐患 | 发现问题，隐患 | 103-R05釜上的白钢编制软管，有白色物料痕迹，需要查此条管路是否有砂眼 | 已完成 | 已进行清理，无沙眼
DH3 |  | 2026/5/28 0:00:00 | B1 | M3 | 高管驻场 | ACT828-李文月 | ACT828-李文月 | 一般隐患 | 发现问题，隐患 | 103-R03釜滴加异丙胺管路敞口存放，需要查看是否人员随意拆卸配件导致 | 已完成 | 对人员进行培训
DH3 |  | 2026/5/28 0:00:00 | B1 | M3 | 高管驻场 | ACT828-李文月 | ACT828-李文月 | 一般隐患 | 发现问题，隐患 | 四层103-Tr18，夹套罐的夹套乙二醇管线，从头到尾均无标识，需要补充 | 已完成 | 进行补充
DH3 |  | 2026/5/28 0:00:00 | B1 | M3 | 高管驻场 | ACT828-李文月 | ACT828-李文月 | 一般隐患 | 发现问题，隐患 | 一层冷凝水回收转移泵，泵壳处有漏水 声音较大，告知操作人员找保全处置 | 已完成 | 已联系保全进行处理
DH3 |  | 2026/5/28 0:00:00 | B1 | M3 | 高管驻场 | ACT828-李文月 | ACT828-李文月 | 一般隐患 | 发现问题，隐患 | 103-R13夹套热电偶处滴水，防爆软连有破损 | 已完成 | 已联系电工进行处理
DH3 |  | 2026/5/28 0:00:00 | 罐区 |  | 高管驻场 | FX2722-范学斌 | FX2722-范学斌 | 一般隐患 | 发现问题，隐患 | 罐区泵房外未更换最新版本的基本劳动防护要求标识，需要及时更换 | 进行中 | 制作后进行更换
DH3 |  | 2026/5/27 0:00:00 | B1 | M1 | 高管驻场 | ADH0759-杜成文 | ADH0759-杜成文 | 一般隐患 | 发现问题，隐患 | 车间外围暂存区围挡的门损坏需要维修处理。 | 已完成 | 沟通设备部维修
DH3 |  | 2026/5/27 0:00:00 | B1 | M1 | 高管驻场 | ADH0759-杜成文 | ADH0759-杜成文 | 一般隐患 | 发现问题，隐患 | 一车间备料间外区域进行危化空桶破坏，建议改区域设置警戒标识和隔离。 | 已完成 | 车间购买隔离转到货进行隔离
DH3 |  | 2026/5/27 0:00:00 | B1 | M1 | 高管驻场 | ADH0759-杜成文 | ADH0759-杜成文 | 一般隐患 | 发现问题，隐患 | 一车间三层19釜旁配置的3桶200L敞口桶水溶液没有标签标识。 | 已完成 | 添加毕
DH3 |  | 2026/5/27 0:00:00 | B1 | M1 | 高管驻场 | ADH0759-杜成文 | ADH0759-杜成文 | 一般隐患 | 发现问题，隐患 | 一车间101-MP25泵（二层20釜下区域）电机接地线断开，需要处理，建议整体排查。 | 已完成 | 添加完毕
DH3 |  | 2026/5/27 0:00:00 | B1 | M1 | 高管驻场 | ADH0759-杜成文 | ADH0759-杜成文 | 一般隐患 | 发现问题，隐患 | 一车间19下区域有较多凝水需要检查夹套保温情况是否存在问题以及处理。 | 已完成 | 排气阀松动进行紧固
DH3 |  | 2026/5/27 0:00:00 | B1 | M2 | 高管驻场 | CDH0100-胡洋 | CDH0100-胡洋 | 一般隐患 | 发现问题，隐患 | 二车间22釜投料后现场加料箱内主料剩余较多，要求人员处理。同时加料箱安装的手套较短匹配性差，整体操作受限。 | 已完成 | 已进行清理更换手套
DH3 |  | 2026/5/27 0:00:00 | B1 | M3 | 高管驻场 | ACT828-李文月 | ACT828-李文月 | 一般隐患 | 发现问题，隐患 | 三车间12下口电导率仪停用断电拆卸后的绕行管线和管路应该密封存放。 | 已完成 | 进行处理
DH3 |  | 2026/5/27 0:00:00 | B1 | M3 | 高管驻场 | ACT828-李文月 | ACT828-李文月 | 一般隐患 | 发现问题，隐患 | 三车间三层11釜下口压滤罐断开后的精密过滤器应该使用地角固定管路链接。防止侧倾。 | 已完成 | 进行处理毕
DH3 |  | 2026/5/27 0:00:00 | B1 | M3 | 高管驻场 | ACT828-李文月 | ACT828-李文月 | 一般隐患 | 发现问题，隐患 | 三车间二层27接收罐上方热水管路渗漏，需要处理。 | 已完成 | 已预制完毕待更换
DH3 |  | 2026/5/27 0:00:00 | B1 | M3 | 高管驻场 | ACT828-李文月 | ACT828-李文月 | 一般隐患 | 发现问题，隐患 | 三车间14釜进行设备准备和使用，现场准备的管路应该链接随意放置。 | 已完成 | 进行培训
DH3 |  | 2026/5/27 0:00:00 | B1 | M3 | 高管驻场 | ACT828-李文月 | ACT828-李文月 | 一般隐患 | 发现问题，隐患 | 2722项目连续打料完毕，现场200L桶水合肼管路到CSTR进口阀门没有关闭。对于人走阀门关闭要求重申。 | 已完成 | 进行重申培训
DH3 |  | 2026/5/27 0:00:00 | B1 | M3 | 高管驻场 | ACT828-李文月 | ACT828-李文月 | 一般隐患 | 发现问题，隐患 | 三车间R11釜滴加亚硫酸氢钠淬灭反应同样存在人员走后持续滴加的情况，该类问题需要重视，避免滴加出现异常；或者增加连锁管控滴加。现场对于人员进行要求。 | 已完成 | 进行培训
DH3 |  | 2026/5/27 0:00:00 | 溶剂回收车间 |  | 高管驻场 | FX2722-范学斌 | FX2722-范学斌 | 一般隐患 | 发现问题，隐患 | 精馏塔巡查20立罐区无开房操作，但西边区域有轻微的气味要求排查储罐氮气以及尾气情况。 | 已完成 | 检查现场无异常
DH3 |  | 2026/5/26 0:00:00 | B1 | M1 | 高管驻场 | ADH0759-杜成文 | ADH0759-杜成文 | 一般隐患 | 发现问题，隐患 | 101-R13釜冷凝器冷媒管道缺少保温，需进行补充 | 已完成 | 沟通保温组进行增加
DH3 |  | 2026/5/26 0:00:00 | B1 | M1 | 高管驻场 | ADH0759-杜成文 | ADH0759-杜成文 | 一般隐患 | 发现问题，隐患 | 2、一车间二层R36釜旁计量泵得阻尼器压力表损坏，需进行替换 | 已完成 | 已更换
DH3 |  | 2026/5/26 0:00:00 | B1 | M1 | 高管驻场 | ADH0759-杜成文 | ADH0759-杜成文 | 一般隐患 | 发现问题，隐患 | 3、1车间二层4789连续化萃取有机相转出泵泵出口得压力变送器未连接 | 已完成 | 沟通连续化组进行恢复
DH3 |  | 2026/5/26 0:00:00 | B1 | M2 | 高管驻场 | CDH0090-彭孝鑫 | CDH0090-彭孝鑫 | 一般隐患 | 发现问题，隐患 | 102-R07釜减速机漏油，白班安排人员仔细检测处置、 | 已完成 | 减速机呼吸阀堵塞，已进行更换完毕。
DH3 |  | 2026/5/26 0:00:00 | B1 | M2 | 高管驻场 | CDH0090-彭孝鑫 | CDH0090-彭孝鑫 | 一般隐患 | 发现问题，隐患 | 2、102-R20釜接收罐下口得法兰处渗漏，需进行检测处置 | 已完成 | 已进行处理完毕
DH3 |  | 2026/5/26 0:00:00 | B1 | M2 | 高管驻场 | CDH0090-彭孝鑫 | CDH0090-彭孝鑫 | 一般隐患 | 发现问题，隐患 | 3、102-R20釜供氮阀压力表损坏，需进行更换 | 已完成 | 更换新的压力表完毕
DH3 |  | 2026/5/26 0:00:00 | B1 | M2 | 高管驻场 | CDH0090-彭孝鑫 | CDH0090-彭孝鑫 | 一般隐患 | 发现问题，隐患 | 4、二车间二层102-Tr24接收罐尾气视镜内已满液，需进行处置 | 已完成 | 已进行排净
DH3 |  | 2026/5/26 0:00:00 | B1 | M3 | 高管驻场 | ACT828-李文月 | ACT828-李文月 | 一般隐患 | 发现问题，隐患 | 2、103-R19釜夹套温度变送器接头处漏水，告知现场操作人员进行处置 | 已完成 | 进行处理
DH3 |  | 2026/5/26 0:00:00 | B1 | M3 | 高管驻场 | ACT828-李文月 | ACT828-李文月 | 一般隐患 | 发现问题，隐患 | 3、103-Ce02离心机间内地面物料痕迹明显，需要及时清理 | 已完成 | 进行清理
DH3 |  | 2026/5/25 0:00:00 | B1 | M1 | 高管驻场 | ADH0759-杜成文 | ADH0759-杜成文 | 一般隐患 | 发现问题，隐患 | 1、一层无机盐存放处，柠檬酸和碳酸氢钠混放； | 已完成 | 临时存放现场纠正
DH3 |  | 2026/5/25 0:00:00 | B1 | M1 | 高管驻场 | ADH0759-杜成文 | ADH0759-杜成文 | 一般隐患 | 发现问题，隐患 | 2、二层R36釜投料现场使用的静电卡子超期未复检，安排处理； | 已完成 | 责任人加入本周奖惩，使用前未检查
DH3 |  | 2026/5/25 0:00:00 | B1 | M1 | 高管驻场 | ADH0759-杜成文 | ADH0759-杜成文 | 一般隐患 | 发现问题，隐患 | 3、二层R36釜对面的应急喷淋被各种杂物堵塞，需要清理； | 已完成 | 已清理
DH3 |  | 2026/5/25 0:00:00 | B1 | M1 | 高管驻场 | ADH0759-杜成文 | ADH0759-杜成文 | 一般隐患 | 发现问题，隐患 | 4、二层R34釜连接的两台压滤罐一台压力表无校验标签，另一台C类标签 | 已完成 | 压力表损坏已安排校验更换
DH3 |  | 2026/5/25 0:00:00 | B1 | M1 | 高管驻场 | ADH0759-杜成文 | ADH0759-杜成文 | 一般隐患 | 发现问题，隐患 | 5、三层4789连续化甲叔醚泵位置压力变送器有渗漏的情况，地面有白色料迹 | 已完成 | 现场进行紧固处理
DH3 |  | 2026/5/25 0:00:00 | B1 | M1 | 高管驻场 | ADH0759-杜成文 | ADH0759-杜成文 | 一般隐患 | 发现问题，隐患 | 6、四层4789项目盐酸泵位置压力变送器正在滴漏，安排现场操作人员处理 | 已完成 | 现场处理完毕
DH3 |  | 2026/5/25 0:00:00 | B1 | M2 | 高管驻场 |  |  | 一般隐患 | 发现问题，隐患 | 1、废液间内，托盘内有废液未及时清理 | 已完成 | 已清理
DH3 |  | 2026/5/25 0:00:00 | B1 | M2 | 高管驻场 |  |  | 一般隐患 | 发现问题，隐患 | 2、1-28反应区巡查期间持续报警中，需要确定原因；103-Tr26接收罐液位计断层 | 已完成 | 夹套热水上限导致报警
DH3 |  | 2026/5/25 0:00:00 | B1 | M2 | 高管驻场 |  |  | 一般隐患 | 发现问题，隐患 | 3、二层FD01三合一烘料超温报警设置无人员签字确认 | 已完成 | 已进行传达整改完毕
DH3 |  | 2026/5/25 0:00:00 | B1 | M2 | 高管驻场 |  |  | 一般隐患 | 发现问题，隐患 | 4、二层R23釜下口连接的塑料管缺少审批标签，接头位置有渗漏情况 | 已完成 | 以进行拆除
DH3 |  | 2026/5/25 0:00:00 | B1 | M2 | 高管驻场 |  |  | 一般隐患 | 发现问题，隐患 | 5、三层102-Cex05离心萃取机尾气位置有物料滴漏痕迹，需要清理 | 已完成 | 清理完毕
DH3 |  | 2026/5/25 0:00:00 | B1 | M2 | 高管驻场 |  |  | 一般隐患 | 发现问题，隐患 | 6、102-R20釜处理酸性二氯甲烷，氮气置换后，再用真空抽水，氧气含量无法保障，需要规范操作 | 已完成 | 要求人员进行气动泵添加
DH3 |  | 2026/5/25 0:00:00 | B1 | M2 | 高管驻场 |  |  | 一般隐患 | 发现问题，隐患 | 7、四层R11釜间内固定有毒气体检测器被拆除，接头位置跟其他检测器连接，未密封，不符合防爆要求 | 已完成 | 进行包裹完毕
DH3 |  | 2026/5/25 0:00:00 | B1 | M3 | 高管驻场 | ACT828-李文月 | ACT828-李文月 | 一般隐患 | 发现问题，隐患 | 1、废液间内水相转移泵编号脱落，长距离管路打压标签缺失； | 已完成 | 进行增加
DH3 |  | 2026/5/25 0:00:00 | B1 | M3 | 高管驻场 | ACT828-李文月 | ACT828-李文月 | 一般隐患 | 发现问题，隐患 | 2、二层R19-Tr01泵出口位置的压力表有渗漏的情况； | 已完成 | 进行禁锢清理
DH3 |  | 2026/5/25 0:00:00 | B1 | M3 | 高管驻场 | ACT828-李文月 | ACT828-李文月 | 一般隐患 | 发现问题，隐患 | 3、二层膜分离设备位置有氮气泄露的声音，巡查时未找到泄漏源，需要处理 | 已完成 | 进行处理
DH3 |  | 2026/5/25 0:00:00 | B1 | M3 | 高管驻场 | ACT828-李文月 | ACT828-李文月 | 一般隐患 | 发现问题，隐患 | 4、三层R10釜正压呼吸器长管扔在地面，接头与地面污水接触，需要增加收纳箱 | 已完成 | 已放置收纳箱
DH3 |  | 2026/5/25 0:00:00 | B1 | M3 | 高管驻场 | ACT828-李文月 | ACT828-李文月 | 一般隐患 | 发现问题，隐患 | 5、三层一体机地面位置有类黄色物料痕迹需要清理 | 已完成 | 进行清理
DH3 |  | 2026/5/25 0:00:00 | B1 | M3 | 高管驻场 | ACT828-李文月 | ACT828-李文月 | 一般隐患 | 发现问题，隐患 | 6、三层R29-Tr01放料，现场插底管氮气保护接头未固定，缺少单向阀 | 已完成 | 氮气固定管路已安装单向阀
DH3 |  | 2026/5/25 0:00:00 | B1 | M3 | 高管驻场 | ACT828-李文月 | ACT828-李文月 | 一般隐患 | 发现问题，隐患 | 7、R08/09釜旁边4170吸收罐，上方连接管路是4047项目专用，管路在洗眼喷淋位置有滴漏的情况，需要清理 | 已完成 | 进行整改
DH3 |  | 2026/5/25 0:00:00 | 焚烧炉 |  | 高管驻场 | FX2724-张洪涛 | FX2724-张洪涛 | 一般隐患 | 发现问题，隐患 | FSL1-V0101B储罐尾气有物料溢出，流到地面，表面污染，需要清理
DH3 |  | 2026/5/24 0:00:00 | B1 | M1 | 高管驻场 | ADH0759-杜成文 |  | 一般隐患 | 发现问题，隐患 | 1、车间一层FD03三合一间，现场卸料桶放置遮挡排风口，且三合一现场状态显示使用中，对应的三合一收料口盲板和取样杯未安装恢复； | 已完成 | 已恢复
DH3 |  | 2026/5/24 0:00:00 | B1 | M1 | 高管驻场 | ADH0759-杜成文 |  | 一般隐患 | 发现问题，隐患 | 2、车间二层R31釜下口位置安装的接收罐101-TR010接收罐缺少罐体的静电接地，需要及时补充添加； | 已完成 | 设备本身静电扁铁连接
DH3 |  | 2026/5/24 0:00:00 | B1 | M1 | 高管驻场 | ADH0759-杜成文 |  | 一般隐患 | 发现问题，隐患 | 3、车间二层筛分间内，现场放置固体加料箱，箱体氮气保护中，箱体尾气没有连接，现告知当班助工安排及时连接放置密闭空间的氮气释放； | 已完成 | 现场处理完毕
DH3 |  | 2026/5/24 0:00:00 | B1 | M1 | 高管驻场 | ADH0759-杜成文 |  | 一般隐患 | 发现问题，隐患 | 4、车间三层R18釜反应釜下口对应的压滤罐，罐体下出料口位置加装的流体过滤器悬空缺少支架，且流体过滤器后试镜缺少静电跨接； | 已完成 | 跨接增加毕
DH3 |  | 2026/5/24 0:00:00 | B1 | M1 | 高管驻场 | ADH0759-杜成文 |  | 一般隐患 | 发现问题，隐患 | 5、车间三层连续化区域，4789三级CSRT后存在一处仪表接线，仪表拆除后电线没有使用防爆袋密封的情况，现场安排沟通电工补充处理； | 已完成 | 现场处理完毕
DH3 |  | 2026/5/24 0:00:00 | B1 | M1 | 高管驻场 | ADH0759-杜成文 |  | 一般隐患 | 发现问题，隐患 | 6、车间四层R15釜前的滴加罐，罐体放置地磅上称重，但罐体上氮气管路、尾气的氮封阀均为固定管路连接容易影响称重质量，且该罐罐体需要补充静电接地； | 已完成 | 审计时要求更改，现场使用未见异常
DH3 |  | 2026/5/24 0:00:00 | B1 | M2 | 高管驻场 | CDH0100-胡洋 |  | 一般隐患 | 发现问题，隐患 | 1、车间一层双锥间内，对应的138388项目第4步筛料操做，现场固体加料箱子缺少静电接地，且筛料后固体出料口位置没有密封处理，现场告知班长处置； | 已完成 | 对于人员进行培训，现场 成品料密封
DH3 |  | 2026/5/24 0:00:00 | B1 | M2 | 高管驻场 | CDH0100-胡洋 |  | 一般隐患 | 发现问题，隐患 | 2、车间一层对应0657连续化打料间，间内氧含量报警，现场通知当班班长使用手持的进行复测确认并沟通处理； | 已完成 | 处理完毕
DH3 |  | 2026/5/24 0:00:00 | B1 | M2 | 高管驻场 | CDH0100-胡洋 |  | 一般隐患 | 发现问题，隐患 | 3、车间二层对应反应R20釜下口3000L罐，罐体氮气保护氮气被关闭，该处氮气使用气源管连接分支较多，且其中一个分支管路敞口放置，现场安排当班监管处理； | 已完成 | 已进行恢复成一根管路
DH3 |  | 2026/5/24 0:00:00 | B1 | M2 | 高管驻场 | CDH0100-胡洋 |  | 一般隐患 | 发现问题，隐患 | 4、车间二层FD02三合一间，间内人员接收罐放空后，现场液位计仍显示半罐液位，液位计需要维修处理，另外现check完毕的空桶敞口放置，现场告知操做人员该桶需要重新执行check； | 已完成 | 对人员进行培训要求
DH3 |  | 2026/5/24 0:00:00 | B1 | M2 | 高管驻场 | CDH0100-胡洋 |  | 一般隐患 | 发现问题，隐患 | 5、车间三层R13釜下口一磁力泵102-MP040泵体电源线绕性软管断裂，现场安排当班人员沟通电工处理； | 已完成 | 已进行处理完毕
DH3 |  | 2026/5/24 0:00:00 | B1 | M2 | 高管驻场 | CDH0100-胡洋 |  | 一般隐患 | 发现问题，隐患 | 6、车间三层区域，对应的接收罐102-TR035接收罐，罐下口出口连接玻璃试镜，试镜后连接多个阀门和三通，管路玻璃试镜称重较大，存在吃力破裂撒漏风险，建议更换位置； | 已完成 | 已进行管支架支撑
DH3 |  | 2026/5/24 0:00:00 | B1 | M2 | 高管驻场 | CDH0100-胡洋 |  | 一般隐患 | 发现问题，隐患 | 7、车间3层对应的反应釜R23釜上计量泵进料口，釜口变径位置存在渗漏情况，现场要求当班班长进行紧固处理； | 已完成 | 紧固完毕
DH3 |  | 2026/5/24 0:00:00 | B1 | M3 | 高管驻场 | ACT828-李文月 |  | 一般隐患 | 发现问题，隐患 | 1、车间一层DRC03双锥间内，现场正压呼吸器表面存在白色物料粉尘，呼吸器使用完毕后需要及时清洗处理，缓冲间取样器使用完毕后没有密封； | 已完成 | 进行处理并培训
DH3 |  | 2026/5/24 0:00:00 | B1 | M3 | 高管驻场 | ACT828-李文月 |  | 一般隐患 | 发现问题，隐患 | 2、车间二层R18釜下口磁力泵，泵进口位置为项目9057项目的分液进口安装了三通，建议三通出口位置阀门增加盲板，放置人员误开导致撒漏风险； | 已完成 | 进行增加
DH3 |  | 2026/5/24 0:00:00 | B1 | M3 | 高管驻场 | ACT828-李文月 |  | 一般隐患 | 发现问题，隐患 | 3、车间二层R22釜下口新增加的中和水相的3000L罐，罐体左侧封头下方出现多处沙眼渗漏析出盐渍，该罐需要停用处理； | 已完成 | 已进行处理
DH3 |  | 2026/5/24 0:00:00 | B1 | M3 | 高管驻场 | ACT828-李文月 |  | 一般隐患 | 发现问题，隐患 | 4、车间三层位置R08釜下口连接的波纹软管，软管末端快开球阀没有及时关闭，现场安排当班人员关闭并增加盲板； | 已完成 | 已进行增加
DH3 |  | 2026/5/24 0:00:00 | B1 | M3 | 高管驻场 | ACT828-李文月 |  | 一般隐患 | 发现问题，隐患 | 5、车间三层R01釜下口，新安装的碳棒过滤器，过滤器进料管路横向管路较长悬空缺少支架，管路吃劲，现场要求班长临时进行绑带固定； | 已完成 | 已更换固定连接
DH3 |  | 2026/5/24 0:00:00 | B1 | M3 | 高管驻场 | ACT828-李文月 |  | 一般隐患 | 发现问题，隐患 | 6、车间四层103-tr016罐前穿层聚乙烯管路没有护套，现场使用保温铁皮密封容易划伤聚乙烯管路且穿层没有护套密封； | 已完成 | 已增加
DH3 |  | 2026/5/24 0:00:00 | B1 | M3 | 高管驻场 | ACT828-李文月 |  | 一般隐患 | 发现问题，隐患 | 7、车间反应釜R13釜，釜前现场积水较多，现场检查为R13釜夹套温度计位置滴水，现场沟通当班班长处理； | 已完成 | 已进行处理
DH3 |  | 2026/5/24 0:00:00 | 罐区 |  | 高管驻场 | FX2722-范学斌 |  | 一般隐患 | 发现问题，隐患 | 罐区现场槽车装卸车中，抽查西侧对应的静电接地报警器，现场报警器故障没有报警，现场告知当班人员 下来沟通维修； | 已完成 | 已沟通电工维修
DH3 | CDH0023-梁忠臣 | 2026/5/23 0:00:00 | B1 | M1 | 高管驻场 | ADH0759-杜成文 | ADH0759-杜成文 | 一般隐患 | 发现问题，隐患 | 101-R24釜下口盲板未紧固 | 已完成 | 紧固完毕
DH3 | CDH0023-梁忠臣 | 2026/5/23 0:00:00 | B1 | M1 | 高管驻场 | ADH0759-杜成文 | ADH0759-杜成文 | 一般隐患 | 发现问题，隐患 | 二层药品箱内红花油有效期与标签不符 | 已完成 | 已更改
DH3 | CDH0023-梁忠臣 | 2026/5/23 0:00:00 | B1 | M1 | 高管驻场 | ADH0759-杜成文 | ADH0759-杜成文 | 一般隐患 | 发现问题，隐患 | 二层101-Tr36罐下口到泵出口3个阀门全开，放料完毕及时关闭阀门 | 已完成 | 现场处理完毕
DH3 | CDH0023-梁忠臣 | 2026/5/23 0:00:00 | B1 | M1 | 高管驻场 | ADH0759-杜成文 | ADH0759-杜成文 | 一般隐患 | 发现问题，隐患 | 四层102-R13-Tr02罐液位计法兰处无静电跨接 | 已完成 | 增加完毕
DH3 | CDH0023-梁忠臣 | 2026/5/23 0:00:00 | B1 | M2 | 高管驻场 | CDH0100-胡洋 | CDH0100-胡洋 | 一般隐患 | 发现问题，隐患 | 二车间一层100-Tr05罐液位计、尾气管路法兰无静电跨接 | 已完成 | 已进行添加完毕
DH3 | CDH0023-梁忠臣 | 2026/5/23 0:00:00 | B1 | M2 | 高管驻场 | CDH0100-胡洋 | CDH0100-胡洋 | 一般隐患 | 发现问题，隐患 | 二层溢出桶内无撮子 | 已完成 | 已进行添加完毕
DH3 | CDH0023-梁忠臣 | 2026/5/23 0:00:00 | B1 | M2 | 高管驻场 | CDH0100-胡洋 | CDH0100-胡洋 | 一般隐患 | 发现问题，隐患 | 二层放槽子时尾气管路阀门未开启，现场告知操作人员开启 | 已完成 | 对人员进行培训，并传达要求事项
DH3 | CDH0023-梁忠臣 | 2026/5/23 0:00:00 | B1 | M2 | 高管驻场 | CDH0100-胡洋 | CDH0100-胡洋 | 一般隐患 | 发现问题，隐患 | 三层102-LF01过滤器压力表无标签 | 已完成 | 已进行添加
DH3 | CDH0023-梁忠臣 | 2026/5/23 0:00:00 | B1 | M2 | 高管驻场 | CDH0100-胡洋 | CDH0100-胡洋 | 一般隐患 | 发现问题，隐患 | 三层固定式氧气检测器合格签已过期 | 已完成 | 进行拆卸效验
DH3 | CDH0023-梁忠臣 | 2026/5/23 0:00:00 | B1 | M3 | 高管驻场 | ACT828-李文月 | ACT828-李文月 | 一般隐患 | 发现问题，隐患 | 一层溢出桶内缺少撮子 | 已完成 | 进行增加
DH3 | CDH0023-梁忠臣 | 2026/5/23 0:00:00 | B1 | M3 | 高管驻场 | ACT828-李文月 | ACT828-李文月 | 一般隐患 | 发现问题，隐患 | 二层溢出桶内无吸收棉 | 已完成 | 进行增加
DH3 | CDH0023-梁忠臣 | 2026/5/23 0:00:00 | B1 | M3 | 高管驻场 | ACT828-李文月 | ACT828-李文月 | 一般隐患 | 发现问题，隐患 | 103-R24釜下口连接的软管法兰处无静电跨接 | 已完成 | 进行增加
DH3 | CDH0023-梁忠臣 | 2026/5/23 0:00:00 | B1 | M3 | 高管驻场 | ACT828-李文月 | ACT828-李文月 | 一般隐患 | 发现问题，隐患 | 三层103-F03压滤罐下口管路法兰处有白色物料渗漏，告知现场人员处理 | 已完成 | 进行处理
DH3 | FX2323-付常有 | 2026/5/21 0:00:00 | B1 | M1 | 高管驻场 | ADH0759-杜成文 | ADH0759-杜成文 | 一般隐患 | 发现问题，隐患 | 1. 一车间废液间管路缺少打压试密标识。 | 已完成 | 安排进行重新打压
DH3 | FX2323-付常有 | 2026/5/21 0:00:00 | B1 | M1 | 高管驻场 | ADH0759-杜成文 | ADH0759-杜成文 | 一般隐患 | 发现问题，隐患 | 2. 一车间废液间有一个200L铁桶无内部物料标签，桶盖密封不严 | 已完成 | 处理完毕
DH3 | FX2323-付常有 | 2026/5/21 0:00:00 | B1 | M1 | 高管驻场 | ADH0759-杜成文 | ADH0759-杜成文 | 一般隐患 | 发现问题，隐患 | 3. 一车间泵房1个200L铁桶内溶剂，内部物料标签无复核人。 | 已完成 | 沟通助攻处理
DH3 | FX2323-付常有 | 2026/5/21 0:00:00 | B1 | M1 | 高管驻场 | ADH0759-杜成文 | ADH0759-杜成文 | 一般隐患 | 发现问题，隐患 | 4. 一车间二层R27釜下口的压滤罐已使用生产设备日志开始未写。 | 已完成 | 安排人员进行书写
DH3 | FX2323-付常有 | 2026/5/21 0:00:00 | B1 | M1 | 高管驻场 | ADH0759-杜成文 | ADH0759-杜成文 | 一般隐患 | 发现问题，隐患 | 5. 一车间四层4789连续化，底温导热油周转罐压力表过期。 | 已完成 | 接收罐C类标签
DH3 | FX2323-付常有 | 2026/5/21 0:00:00 | B1 | M2 | 高管驻场 | CDH0100-胡洋 | CDH0100-胡洋 | 一般隐患 | 发现问题，隐患 | 1. 二车间一层开放性操作审批单P23 作业后未清场和签字确认。 | 已完成 | 已进行签字确认
DH3 | FX2323-付常有 | 2026/5/21 0:00:00 | B1 | M2 | 高管驻场 | CDH0100-胡洋 | CDH0100-胡洋 | 一般隐患 | 发现问题，隐患 | 2. 二车间一层Drc04 双锥已开始使用，清洗和清场未结束，逻辑问题； | 已完成 | 进行清场结束完毕
DH3 | FX2323-付常有 | 2026/5/21 0:00:00 | B1 | M2 | 高管驻场 | CDH0100-胡洋 | CDH0100-胡洋 | 一般隐患 | 发现问题，隐患 | 3. 二车间一层130657项目连续化打料，现场联锁清单被手动划改，规范要求并下发新版的联锁清单。 | 已完成 | 已进行重新打印，21号凌晨变更完成。所以划改的
DH3 | FX2323-付常有 | 2026/5/21 0:00:00 | B1 | M2 | 高管驻场 | CDH0100-胡洋 | CDH0100-胡洋 | 一般隐患 | 发现问题，隐患 | 4. 二车间废液间管路打压试密过期，04/08/2026。。 | 已完成 | 进行重新打压试密
DH3 | FX2323-付常有 | 2026/5/21 0:00:00 | B1 | M2 | 高管驻场 | CDH0100-胡洋 | CDH0100-胡洋 | 一般隐患 | 发现问题，隐患 | 5. 二车间三层R21釜加料车致敏物料无氮气保护，有吸潮风险 | 已完成 | 正常氮气保护中
DH3 | FX2323-付常有 | 2026/5/21 0:00:00 | B1 | M3 | 高管驻场 | ACT828-李文月 | ACT828-李文月 | 一般隐患 | 发现问题，隐患 | 1. 三车间四层R16釜已使用，生产设备日志填写不及时。 | 已完成 | 对人员进行培训
DH3 | FX2323-付常有 | 2026/5/21 0:00:00 | B1 | M3 | 高管驻场 | ACT828-李文月 | ACT828-李文月 | 一般隐患 | 发现问题，隐患 | 2. 三车间溶剂输送间有2根打溶剂管路无标识，需要统一规范要求处理； | 已完成 | 增加标识
DH3 | FX2323-付常有 | 2026/5/21 0:00:00 | B1 | M3 | 高管驻场 | ACT828-李文月 | ACT828-李文月 | 一般隐患 | 发现问题，隐患 | 3. 三车间溶剂输送间 R15/16釜阀门未加盲板； | 已完成 | 进行增加
DH3 | FX2323-付常有 | 2026/5/21 0:00:00 | B1 | M3 | 高管驻场 | ACT828-李文月 | ACT828-李文月 | 一般隐患 | 发现问题，隐患 | 4. 三车间二层R20釜分液管路，泵进口有三通未加盲板，有误碰撒料风险，现场安排班长处理。 | 已完成 | 进行增加
DH3 | FX2323-付常有 | 2026/5/21 0:00:00 | B1 | M3 | 高管驻场 | ACT828-李文月 | ACT828-李文月 | 一般隐患 | 发现问题，隐患 | 5. 三车间一层废液间 有2个200L铁桶，一个无内部物料标签，一个无复核人。 | 已完成 | 进行增加
DH3 | FX2323-付常有 | 2026/5/21 0:00:00 | 溶剂回收车间 |  | 高管驻场 | FX2722-范学斌 | FX2722-范学斌 | 一般隐患 | 发现问题，隐患 | 1、方槽做checklist 时，氮气接头漏氮气，现场安排处理 | 已完成 | 氮气接头重新紧固
DH3 | FX2323-付常有 | 2026/5/21 0:00:00 | 供应部 |  | 高管驻场 | CDH0002-林玉良 | CDH0002-林玉良 | 一般隐患 | 发现问题，隐患 | 库房III 8号库氨检测器数值异常报警，现场查看未见异常
DH3 | FX2724-张洪涛 | 2026/5/19 0:00:00 | B1 | M1 | 高管驻场 | ADH0759-杜成文 | ADH0759-杜成文 | 一般隐患 | 发现问题，隐患 | 2层CPr4789-02试车趟洗使用200L桶接收溶剂，现场缺少静电导线。沟通人员增加。 | 已完成 | 以增加
DH3 | FX2724-张洪涛 | 2026/5/19 0:00:00 | B1 | M1 | 高管驻场 | ADH0759-杜成文 | ADH0759-杜成文 | 一般隐患 | 发现问题，隐患 | 4层6464-03-03安装的质量流量计无任何标识 | 已完成 | 沟通添加
DH3 | FX2724-张洪涛 | 2026/5/19 0:00:00 | B1 | M1 | 高管驻场 | ADH0759-杜成文 | ADH0759-杜成文 | 一般隐患 | 发现问题，隐患 | 溶剂间内的悬挂灭火器检查在5.1号过期 | 已完成 | 遗漏已补加
DH3 | FX2724-张洪涛 | 2026/5/19 0:00:00 | B1 | M1 | 高管驻场 | ADH0759-杜成文 | ADH0759-杜成文 | 一般隐患 | 发现问题，隐患 | 3层4789-CSTR-R01运行中，搅拌缺少防护罩、氮气流量计无上下限、温度计无校准合格签 | 已完成 | 设备停用状态，防护罩添加完毕
DH3 | FX2724-张洪涛 | 2026/5/19 0:00:00 | B1 | M2 | 高管驻场 | CDH0090-彭孝鑫 | CDH0090-彭孝鑫 | 一般隐患 | 发现问题，隐患 | 酸性尾气间内200L塑料敞口桶内盛满液体，无标签标识 | 已完成 | 桶内为蒸汽管路冷凝水，已进行清理完毕
DH3 | FX2724-张洪涛 | 2026/5/19 0:00:00 | B1 | M2 | 高管驻场 | CDH0090-彭孝鑫 | CDH0090-彭孝鑫 | 一般隐患 | 发现问题，隐患 | 一层连续化200L桶投料，静电卡子连接到配电柜的支架上，现场沟通调整 | 已完成 | 对连续化人员进行传达
DH3 | FX2724-张洪涛 | 2026/5/19 0:00:00 | B1 | M2 | 高管驻场 | CDH0090-彭孝鑫 | CDH0090-彭孝鑫 | 一般隐患 | 发现问题，隐患 | 3层新式快开式精密过滤器，各物料口标签不全。现场询问操作人员对各口的用途不是都清楚 | 已完成 | 已进行添加进出口氮气插底管标签
DH3 | FX2724-张洪涛 | 2026/5/19 0:00:00 | B1 | M2 | 高管驻场 | CDH0090-彭孝鑫 | CDH0090-彭孝鑫 | 一般隐患 | 发现问题，隐患 | 3层南侧洗眼器附近的氮气减压阀本体损坏、漏气严重，沟通人员处理 | 已完成 | 已进行更换完毕
DH3 | FX2724-张洪涛 | 2026/5/19 0:00:00 | B1 | M2 | 高管驻场 | CDH0090-彭孝鑫 | CDH0090-彭孝鑫 | 一般隐患 | 发现问题，隐患 | 溶剂间内悬挂灭火器检查过期 | 已完成 | 重新检查更新绿签，查看无问题在绿区
DH3 | FX2724-张洪涛 | 2026/5/19 0:00:00 | B1 | M3 | 高管驻场 | ACT828-李文月 | ACT828-李文月 | 一般隐患 | 发现问题，隐患 | 设备清洗间内悬挂有清洗后的工作服 | 已完成 | 进行培训
DH3 | FX2724-张洪涛 | 2026/5/19 0:00:00 | B1 | M3 | 高管驻场 | ACT828-李文月 | ACT828-李文月 | 一般隐患 | 发现问题，隐患 | R20釜滴加亚硫酸钠溶液，投料量缺少复核人 | 已完成 | 已进行培训
DH3 | FX2724-张洪涛 | 2026/5/19 0:00:00 | B1 | M3 | 高管驻场 | ACT828-李文月 | ACT828-李文月 | 一般隐患 | 发现问题，隐患 | 3楼南侧24V电源箱固定的膨胀螺栓4角都脱落，防爆箱落到线盒上，导致线盒已经变形。 | 已完成 | 联系电工修正
DH3 | FX2724-张洪涛 | 2026/5/19 0:00:00 | B4 |  | 高管驻场 | ACT828-李文月 | ACT828-李文月 | 一般隐患 | 发现问题，隐患 | 4层静电卡子缺少合格签 | 已完成 | 进行增加
DH3 | FX2724-张洪涛 | 2026/5/19 0:00:00 | B4 |  | 高管驻场 | ACT828-李文月 | ACT828-李文月 | 一般隐患 | 发现问题，隐患 | R02釜旁的氮气快速接头位置漏气，沟通现场人员处理 | 已完成 | 进行禁锢
DH3 | FX2724-张洪涛 | 2026/5/19 0:00:00 | 焚烧炉 |  | 高管驻场 | FX2724-张洪涛 | FX2724-张洪涛 | 一般隐患 | 发现问题，隐患 | 碱液间蒸汽较大，安排进行排查处理 | 已完成 | 调整碱液泵上液
DH3 | ACT828-李文月 | 2026/5/18 0:00:00 | B1 | M1 | 高管驻场 | FX2695-李建军 | ADH0759-杜成文 | 一般隐患 | 发现问题，隐患 | 一车间三楼走廊应急灯亮，沟通联系电工进行检查。 | 已完成 | 已沟通电工
DH3 | ACT828-李文月 | 2026/5/18 0:00:00 | B1 | M1 | 高管驻场 | FX2695-李建军 | ADH0759-杜成文 | 一般隐患 | 发现问题，隐患 | 2、一车间一楼设备通道设备占用，及时进行清理 | 已完成 | 联系设备部清理
DH3 | ACT828-李文月 | 2026/5/18 0:00:00 | B1 | M1 | 高管驻场 | FX2695-李建军 | ADH0759-杜成文 | 一般隐患 | 发现问题，隐患 | 3、一车间二楼配件间门口管路使用聚乙烯操作结束及时进行拆除，阻挡通行 | 已完成 | 已进行拆卸
DH3 | ACT828-李文月 | 2026/5/18 0:00:00 | B1 | M2 | 高管驻场 | CDH0249-孙壮 | CDH0090-彭孝鑫 | 一般隐患 | 发现问题，隐患 | 1、 二车间R17下口一根断开聚乙烯管路没有盲板 | 已完成 | 添加盲板完毕
DH3 | ACT828-李文月 | 2026/5/18 0:00:00 | B1 | M2 | 高管驻场 | CDH0249-孙壮 | CDH0090-彭孝鑫 | 一般隐患 | 发现问题，隐患 | 2、 二车间23下口盲板未安装，需要补充 | 已完成 | 已进行补充
DH3 | ACT828-李文月 | 2026/5/18 0:00:00 | B1 | M2 | 高管驻场 | CDH0249-孙壮 | CDH0090-彭孝鑫 | 一般隐患 | 发现问题，隐患 | 3、 二车间溶剂间甲叔迷管路缺少盲板，需要补充。 | 已完成 | 已添加完毕
DH3 | ACT828-李文月 | 2026/5/18 0:00:00 | B1 | M3 | 高管驻场 | CDH0212-代宇哲 | ACT828-李文月 | 一般隐患 | 发现问题，隐患 | 1、 三车间热水站循环泵减震侯漏水，检查有破损进行更换完毕 | 已完成 | 进行更换
DH3 | ACT828-李文月 | 2026/5/18 0:00:00 | B1 | M3 | 高管驻场 | CDH0212-代宇哲 | ACT828-李文月 | 一般隐患 | 发现问题，隐患 | 2、 三车间R15下方磁力泵表面有物料痕迹，需要清理。 | 已完成 | 进行清理
DH3 | CDH0006-秦聪聪 | 2026/5/17 0:00:00 | B1 | M1 | 高管驻场 | ADH0759-杜成文 | ADH0759-杜成文 | 一般隐患 | 发现问题，隐患 | 1、一车间101-R28下口未安装阀门锁。 | 已完成 | 已添加
DH3 | CDH0006-秦聪聪 | 2026/5/17 0:00:00 | B1 | M1 | 高管驻场 | ADH0759-杜成文 | ADH0759-杜成文 | 一般隐患 | 发现问题，隐患 | 2、一车间Ce07离心机门口静电释放器标牌损坏，需要维修。 | 已完成 | 维修完成
DH3 | CDH0006-秦聪聪 | 2026/5/17 0:00:00 | B1 | M1 | 高管驻场 | ADH0759-杜成文 | ADH0759-杜成文 | 一般隐患 | 发现问题，隐患 | 3、一车间R32—R33釜中间地面穿层使用保温皮做的封口损坏，需要重新制作白钢板进行维修。 | 已完成 | 更换完毕
DH3 | CDH0006-秦聪聪 | 2026/5/17 0:00:00 | B1 | M1 | 高管驻场 | ADH0759-杜成文 | ADH0759-杜成文 | 一般隐患 | 发现问题，隐患 | 4、一车间101-Tr21链接的尾气管路中有液体，需要及时查看，及时排放尾气 | 已完成 | 清理毕
DH3 | CDH0006-秦聪聪 | 2026/5/17 0:00:00 | B1 | M2 | 高管驻场 | CDH0100-胡洋 | CDH0100-胡洋 | 一般隐患 | 发现问题，隐患 | 1、 二车间电梯内的防爆电话没有，损坏，需要维修后安装。 | 已完成 | 沟通处理完毕
DH3 | CDH0006-秦聪聪 | 2026/5/17 0:00:00 | B1 | M2 | 高管驻场 | CDH0100-胡洋 | CDH0100-胡洋 | 一般隐患 | 发现问题，隐患 | 2、 二车间102-Dt01门口静电能释放器合格过期，需要查看是否检验，重新粘贴合格签。 | 已完成 | 已进行效验，更换时有疏忽。现已更换完毕
DH3 | CDH0006-秦聪聪 | 2026/5/17 0:00:00 | B1 | M2 | 高管驻场 | CDH0100-胡洋 | CDH0100-胡洋 | 一般隐患 | 发现问题，隐患 | 3、 二车间三层4047项目连续化设备旁边有一桶取样液体，需要及时沟通处理报废。 | 已完成 | 清理完毕
DH3 | CDH0006-秦聪聪 | 2026/5/17 0:00:00 | B1 | M2 | 高管驻场 | CDH0100-胡洋 | CDH0100-胡洋 | 一般隐患 | 发现问题，隐患 | 二车间三层102-Tr009下口拆除后未安装盲板，有洒漏的风险。 | 已完成 | 已添加完毕
DH3 | CDH0006-秦聪聪 | 2026/5/17 0:00:00 | B1 | M3 | 高管驻场 | ACT828-李文月 | ACT828-李文月 | 一般隐患 | 发现问题，隐患 | 1、 三车间103-R03下口流体过滤器上方安装的压力表下方未安装阀门。 | 已完成 | 安装阀门
DH3 | CDH0006-秦聪聪 | 2026/5/17 0:00:00 | B1 | M3 | 高管驻场 | ACT828-李文月 | ACT828-李文月 | 一般隐患 | 发现问题，隐患 | 2、 三车间103-R29记录和泵的记录都在地面上，需要及时挂起。 | 已完成 | 进行挂起
DH3 | CDH0006-秦聪聪 | 2026/5/17 0:00:00 | B1 | M3 | 高管驻场 | ACT828-李文月 | ACT828-李文月 | 一般隐患 | 发现问题，隐患 | 3、 三车间103-R11下口链接的管路使用绑带悬吊，需要更换吊架。 | 已完成 | 已更换
DH3 | CDH0006-秦聪聪 | 2026/5/17 0:00:00 | B1 | M3 | 高管驻场 | ACT828-李文月 | ACT828-李文月 | 一般隐患 | 发现问题，隐患 | 4、三车间103-R06加碳酸钠溶液地牛未发现合格签，需要确认是否校验合格。 | 已完成 | 使用地磅滴加
DH3 | CDH0095-韩立峰 | 2026/5/16 0:00:00 | B1 | M1 | 高管驻场 | ADH0759-杜成文 | ADH0759-杜成文 | 一般隐患 | 发现问题，隐患 | R14旁放置插底管有白色物料未密封 | 已完成 | 已清理完毕
DH3 | CDH0095-韩立峰 | 2026/5/16 0:00:00 | B1 | M1 | 高管驻场 | ADH0759-杜成文 | ADH0759-杜成文 | 一般隐患 | 发现问题，隐患 | R09接收罐缺少压力表。 | 已完成 | 已安装完成
DH3 | CDH0095-韩立峰 | 2026/5/16 0:00:00 | B1 | M1 | 高管驻场 | ADH0759-杜成文 | ADH0759-杜成文 | 一般隐患 | 发现问题，隐患 | R34下口磁力泵泵下口有液体 | 已完成 | 清理完毕
DH3 | CDH0095-韩立峰 | 2026/5/16 0:00:00 | B1 | M1 | 高管驻场 | ADH0759-杜成文 | ADH0759-杜成文 | 一般隐患 | 发现问题，隐患 | 4层溶剂间整理箱放置劳保手套，半面罩未密封 | 已完成 | 已清理
DH3 | CDH0095-韩立峰 | 2026/5/16 0:00:00 | B1 | M2 | 高管驻场 | CDH0100-胡洋 | CDH0100-胡洋 | 一般隐患 | 发现问题，隐患 | 1、 R13旁放置插底管表壳损坏需更换。 | 已完成 | 更换完毕
DH3 | CDH0095-韩立峰 | 2026/5/16 0:00:00 | B1 | M2 | 高管驻场 | CDH0100-胡洋 | CDH0100-胡洋 | 一般隐患 | 发现问题，隐患 | 2、 R05旁硫酸二甲酯滴加计量泵进口聚乙烯管辂未密封。 | 已完成 | 经询问人员换桶，所以未进行封堵。中间穿插别的设备取样就没堵
DH3 | CDH0095-韩立峰 | 2026/5/16 0:00:00 | B1 | M2 | 高管驻场 | CDH0100-胡洋 | CDH0100-胡洋 | 一般隐患 | 发现问题，隐患 | 3、 R07浓缩视镜较脏需处理。 | 已完成 | 已进行拆卸清洗
DH3 | CDH0095-韩立峰 | 2026/5/16 0:00:00 | B1 | M2 | 高管驻场 | CDH0100-胡洋 | CDH0100-胡洋 | 一般隐患 | 发现问题，隐患 | 4、 R05下口烘盘内有液体需及时处理 | 已完成 | 进行清理完毕
DH3 | CDH0095-韩立峰 | 2026/5/16 0:00:00 | B1 | M3 | 高管驻场 | ACT828-李文月 | ACT828-李文月 | 一般隐患 | 发现问题，隐患 | 1、 R04滴加碱液计量泵出口阀门表面有白色物料需及时处理 | 已完成 | 进行处理
DH3 | CDH0095-韩立峰 | 2026/5/16 0:00:00 | B1 | M3 | 高管驻场 | ACT828-李文月 | ACT828-李文月 | 一般隐患 | 发现问题，隐患 | 2、 R11对面搪瓷罐气动阀空压漏气严重需处理 | 已完成 | 进行禁锢
DH3 | CDH0095-韩立峰 | 2026/5/16 0:00:00 | B1 | M3 | 高管驻场 | ACT828-李文月 | ACT828-李文月 | 一般隐患 | 发现问题，隐患 | 3、 R22旁压滤罐缺少静电接地。 | 已完成 | 增加静电接地
DH3 | CDH0095-韩立峰 | 2026/5/16 0:00:00 | B1 | M3 | 高管驻场 | ACT828-李文月 | ACT828-李文月 | 一般隐患 | 发现问题，隐患 | 4、 R23上口阀门转移完毕未及时关闭 | 已完成 | 人员进行培训
DH3 | CDH0095-韩立峰 | 2026/5/16 0:00:00 | 溶剂回收车间 |  | 高管驻场 | FX2722-范学斌 | FX2722-范学斌 | 一般隐患 | 发现问题，隐患 | Ft10液位计断层 | 已完成 | 液位计清理完毕
DH3 | CDH0095-韩立峰 | 2026/5/16 0:00:00 | 焚烧炉 |  | 高管驻场 | FX2724-张洪涛 | FX2724-张洪涛 | 一般隐患 | 发现问题，隐患 | 布袋卸料间标牌脱落需重新粘贴 | 已完成 | 进行重新黏贴固定
DH3 | CDH0666-孙磊 | 2026/5/14 0:00:00 | B1 | M1 | 高管驻场 | ADH0759-杜成文 | ADH0759-杜成文 | 一般隐患 | 发现问题，隐患 | 一车间的高压水枪接线盒的防爆挠性管老化开裂 | 已完成 | 沟通电工进行处理
DH3 | CDH0666-孙磊 | 2026/5/14 0:00:00 | B1 | M1 | 高管驻场 | ADH0759-杜成文 | ADH0759-杜成文 | 一般隐患 | 发现问题，隐患 | 一车间14釜上面临近一个防爆插头没有与设备连接，现场断开状态 | 已完成 | 沟通电工进行防爆袋密封
DH3 | CDH0666-孙磊 | 2026/5/14 0:00:00 | B1 | M1 | 高管驻场 | ADH0759-杜成文 | ADH0759-杜成文 | 一般隐患 | 发现问题，隐患 | 一车间12釜下口临近的管线断口没有盲板和标识 | 已完成 | 已增加
DH3 | CDH0666-孙磊 | 2026/5/14 0:00:00 | B1 | M1 | 高管驻场 | ADH0759-杜成文 | ADH0759-杜成文 | 一般隐患 | 发现问题，隐患 | 一车间三层的固定储罐连接的氮气多数使用了气源管，整体排查换成固定管线 | 已完成 | 车间统计，采买U型试镜
DH3 | CDH0666-孙磊 | 2026/5/14 0:00:00 | B1 | M1 | 高管驻场 | ADH0759-杜成文 | ADH0759-杜成文 | 一般隐患 | 发现问题，隐患 | 一车间32釜降膜系统缺少标识 | 已完成 | 连续化安装设备，沟通对应管理进行梳理粘贴
DH3 | CDH0666-孙磊 | 2026/5/14 0:00:00 | B1 | M1 | 高管驻场 | ADH0759-杜成文 | ADH0759-杜成文 | 一般隐患 | 发现问题，隐患 | 一车间09釜下口穿层管线未安装盲板、26釜的尾气管路跨接没有连接 | 已完成 | 添加完毕
DH3 | CDH0666-孙磊 | 2026/5/14 0:00:00 | B1 | M2 | 高管驻场 | CDH0100-胡洋 | CDH0100-胡洋 | 一般隐患 | 发现问题，隐患 | 二车间三层11下口穿层管路没有护套不能阻止溢流 | 已完成 | 制作护套增加完毕，后续对设备准备人员加强督促
DH3 | CDH0666-孙磊 | 2026/5/14 0:00:00 | B1 | M2 | 高管驻场 | CDH0100-胡洋 | CDH0100-胡洋 | 一般隐患 | 发现问题，隐患 | 二车间薄膜操作柱的仪表校验签没有贴仪表上装到了一个磁胶套里了，不能直观指示仪表是否经过校验 | 已完成 | 已从磁胶套取出粘贴到相应仪表旁
DH3 | CDH0666-孙磊 | 2026/5/14 0:00:00 | B1 | M2 | 高管驻场 | CDH0100-胡洋 | CDH0100-胡洋 | 一般隐患 | 发现问题，隐患 | 二车间四层有毒检测器还有一个月到期，区域使用会在8月份对检测器有需求注意校验 | 已完成 | 以对管理仪表人员进行传达，安排近期效验
DH3 | CDH0666-孙磊 | 2026/5/14 0:00:00 | B1 | M2 | 高管驻场 | CDH0100-胡洋 | CDH0100-胡洋 | 一般隐患 | 发现问题，隐患 | 二车间四层配置亚硫酸氢钠区域管路没封口 | 已完成 | 已制作添加，固定在角柱上
DH3 | CDH0666-孙磊 | 2026/5/14 0:00:00 | B1 | M2 | 高管驻场 | CDH0100-胡洋 | CDH0100-胡洋 | 一般隐患 | 发现问题，隐患 | 二车间溶剂间的管路使用前checklist中对于项目编号和操作号多数填写不规范 | 已完成 | 以对人员进行传达培训
DH3 | CDH0666-孙磊 | 2026/5/14 0:00:00 | B1 | M2 | 高管驻场 | CDH0100-胡洋 | CDH0100-胡洋 | 一般隐患 | 发现问题，隐患 | 二车间07釜间内有打印凭条的电子秤需要确认打印功能是否经过验证，无验证的需要悬挂标识 | 已完成 | 增加未验证禁止打印标识
DH3 | CDH0666-孙磊 | 2026/5/14 0:00:00 | B1 | M2 | 高管驻场 | CDH0100-胡洋 | CDH0100-胡洋 | 一般隐患 | 发现问题，隐患 | 二车间7062还原段转移管路使用部分临时软管替换成固定管线 | 已完成 | 沟通机修进行量尺，通过采购进行订制。等管路到进行改造
DH3 | CDH0666-孙磊 | 2026/5/14 0:00:00 | B1 | M3 | 高管驻场 | ACT828-李文月 | ACT828-李文月 | 一般隐患 | 发现问题，隐患 | 三车间三层反应釜多数没有使用鼓泡器使用了旁通，不能观察氮气流速 | 已完成 | 对车间进行要求
DH3 | CDH0666-孙磊 | 2026/5/14 0:00:00 | B1 | M3 | 高管驻场 | ACT828-李文月 | ACT828-李文月 | 一般隐患 | 发现问题，隐患 | 三车间10釜下口法兰软管位置有析出固体 | 已完成 | 已进行擦拭
DH3 | CDH0666-孙磊 | 2026/5/14 0:00:00 | B1 | M3 | 高管驻场 | ACT828-李文月 | ACT828-李文月 | 一般隐患 | 发现问题，隐患 | 三车间四层穿墙的排氢气管线需要有标识 | 已完成 | 进行增加
DH3 | CDH0666-孙磊 | 2026/5/14 0:00:00 | B1 | M3 | 高管驻场 | ACT828-李文月 | ACT828-李文月 | 一般隐患 | 发现问题，隐患 | 三车间二层的东侧区域存放较多的物料桶，中转不及时 | 已完成 | 已进行中转完毕
DH3 | CDH0666-孙磊 | 2026/5/14 0:00:00 | 罐区 |  | 高管驻场 | FX2722-范学斌 | FX2722-范学斌 | 一般隐患 | 发现问题，隐患 | 夜间卸车区使用完毕护栏没有关闭 | 已完成 | 告知现场人员使用完毕及时关门
DH3 | FX2728-苟水平 | 2026/5/12 0:00:00 | B1 | M1 | 高管驻场 | ADH0759-杜成文 | ADH0759-杜成文 | 一般隐患 | 发现问题，隐患 | 一车间二层男更淋浴间内凌乱放置了较多的工作服，防砸鞋，丁晴手套等。 | 已完成 | 更衣柜清理，已处理
DH3 | FX2728-苟水平 | 2026/5/12 0:00:00 | B1 | M1 | 高管驻场 | ADH0759-杜成文 | ADH0759-杜成文 | 一般隐患 | 发现问题，隐患 | 一车间36釜链接的滴加控制箱现场看为实际使用，但是其数显面板全部使用黑胶带遮挡，如果确认不使用应该悬挂已停用标识并且断电，而不是目前的处理方式。 | 已完成 | 已处理
DH3 | FX2728-苟水平 | 2026/5/12 0:00:00 | B1 | M1 | 高管驻场 | ADH0759-杜成文 | ADH0759-杜成文 | 一般隐患 | 发现问题，隐患 | 一车间二层辅助间内非化进出登记和现场实际不符，需要确认并处理。 | 已完成 | 已处理
DH3 | FX2728-苟水平 | 2026/5/12 0:00:00 | B1 | M1 | 高管驻场 | ADH0759-杜成文 | ADH0759-杜成文 | 一般隐患 | 发现问题，隐患 | 一车间二层R34釜电导率跳停控制面板跳停报警清单要求AL1设置245.但实际现场为140.和清单不一致。 | 已完成 | 沟通生产经理处理
DH3 | FX2728-苟水平 | 2026/5/12 0:00:00 | B1 | M1 | 高管驻场 | ADH0759-杜成文 | ADH0759-杜成文 | 一般隐患 | 发现问题，隐患 | 一车间21釜链接的紧急排空气动阀门的手动旁通处法兰链接处使用了4个垫片用于链接弯头过短的密封链接，该类链接存在极大的渗漏泄漏风险，需要后续强调设备安装要求。 | 已完成 | 更换毕
DH3 | FX2728-苟水平 | 2026/5/12 0:00:00 | B1 | M1 | 高管驻场 | ADH0759-杜成文 | ADH0759-杜成文 | 一般隐患 | 发现问题，隐患 | 一车间四层东侧的分布器间内热水管路渗漏人员进行处理。 | 已完成 | 大卡子处理
DH3 | FX2728-苟水平 | 2026/5/12 0:00:00 | B1 | M3 | 高管驻场 | ACT828-李文月 | ACT828-李文月 | 一般隐患 | 发现问题，隐患 | 三车间安装的万向引风罩部分还没有和尾气管路链接，需要尽快完成。 | 已完成 | 部分已连接完毕
DH3 | FX2728-苟水平 | 2026/5/12 0:00:00 | B1 | M3 | 高管驻场 | ACT828-李文月 | ACT828-李文月 | 一般隐患 | 发现问题，隐患 | 三车间R05链接的滴加泵模块上的启动阀门电源挠性软连接处折断，里面的电线裸露需要处理。 | 已完成 | 进行改正
DH3 | FX2728-苟水平 | 2026/5/12 0:00:00 | B1 | M3 | 高管驻场 | ACT828-李文月 | ACT828-李文月 | 一般隐患 | 发现问题，隐患 | 三车间四层2722项目连续化水合肼滴加桶上的尾气管路有较多的液体渗漏疑似被污染要求人员进行处理和更换以及调节氮气流量。另外抽查其水合肼蠕动泵使用checklist改批次没有进行检查确认，涉及的需要每4小时确认的事项均为空白，现场和操作人员进行要求。 | 已完成 | 对人员进行培训
DH3 | FX2728-苟水平 | 2026/5/12 0:00:00 | B1 | M2 | 高管驻场 | CDH0100-胡洋 | CDH0100-胡洋 | 一般隐患 | 发现问题，隐患 | 二车间4047项目进行产品倒灌后的切换再启动工作，切换期间操作人员没有确认接收罐压力的情况下，直接开启进罐管路，管路里面溶剂被反吹至CSTR尾气口少量溢出，现场停止操作人员工作要求处理后进行。同时车间需要结合现有的检查清单完善目前的工况的正确的操作方式。 | 已完成 | 以对连续化人员进行传达，强调了使用标准和正确的操作方式
DH3 | FX2728-苟水平 | 2026/5/12 0:00:00 | B1 | M2 | 高管驻场 | CDH0100-胡洋 | CDH0100-胡洋 | 一般隐患 | 发现问题，隐患 | 二车间使用蠕动泵往23釜滴加硫酸，总共滴加20小时，没有按照list要求执行胶管状态检查。 | 已完成 | 对人员进行传达要求并严格落实
DH3 | FX2728-苟水平 | 2026/5/12 0:00:00 | 焚烧炉 |  | 高管驻场 | FX2724-张洪涛 | FX2724-张洪涛 | 一般隐患 | 发现问题，隐患 | 焚烧炉空压储罐C0104下口阀门处渗漏需要处理。 | 已完成 | 排空阀门芯有渗液，进行禁锢
DH3 | CDH0005-宿元彬 | 2026/5/10 0:00:00 | B1 | M1 | 高管驻场 | ADH0759-杜成文 | ADH0759-杜成文 | 一般隐患 | 发现问题，隐患 | 101-R21釜鼓泡器滴漏，出口位置的玻璃损坏，需要更换，防止出现划伤 | 已完成 | 已进行增加保护，采买更换
DH3 | CDH0005-宿元彬 | 2026/5/10 0:00:00 | B1 | M1 | 高管驻场 | ADH0759-杜成文 | ADH0759-杜成文 | 一般隐患 | 发现问题，隐患 | 一车间二层高效精馏的离心泵联轴器缺少机械防护 | 已完成 | 设备未进行联电，备用中，使用前进行添加
DH3 | CDH0005-宿元彬 | 2026/5/10 0:00:00 | B1 | M2 | 高管驻场 | CDH0090-彭孝鑫 | CDH0090-彭孝鑫 | 一般隐患 | 发现问题，隐患 | 5704连续化计量泵模块仪表缺少标签 | 已完成 | 添加完毕
DH3 | CDH0005-宿元彬 | 2026/5/10 0:00:00 | B1 | M2 | 高管驻场 | CDH0090-彭孝鑫 | CDH0090-彭孝鑫 | 一般隐患 | 发现问题，隐患 | 102-R24釜旁的浆膜蒸发器下口盲板处渗漏 | 已完成 | 禁锢完毕
DH3 | CDH0005-宿元彬 | 2026/5/10 0:00:00 | B1 | M2 | 高管驻场 | CDH0090-彭孝鑫 | CDH0090-彭孝鑫 | 一般隐患 | 发现问题，隐患 | 102-R25反应釜减速机漏油，白班安排检查处置 | 已完成 | 以进行排查修复完毕
DH3 | CDH0005-宿元彬 | 2026/5/10 0:00:00 | B1 | M2 | 高管驻场 | CDH0090-彭孝鑫 | CDH0090-彭孝鑫 | 一般隐患 | 发现问题，隐患 | 二车间2层102-Tr04尾气喇叭口倒流液体，现场使用塑料袋包裹需要及时处置 | 已完成 | 已进行处理完成
DH3 | CDH0005-宿元彬 | 2026/5/10 0:00:00 | B1 | M3 | 高管驻场 | ACT828-李文月 | ACT828-李文月 | 一般隐患 | 发现问题，隐患 | 三车间103-R11釜旁临时氮气气源管接头渗漏，告知操作人员处置 | 已完成 | 进行禁锢
DH3 | CDH0005-宿元彬 | 2026/5/10 0:00:00 | B1 | M3 | 高管驻场 | ACT828-李文月 | ACT828-李文月 | 一般隐患 | 发现问题，隐患 | 103-R06旁的计量泵模块气动阀挠性管断裂 | 已完成 | 进行休整
DH3 | CDH0005-宿元彬 | 2026/5/10 0:00:00 | B1 | M3 | 高管驻场 | ACT828-李文月 | ACT828-李文月 | 一般隐患 | 发现问题，隐患 | 103-R18釜旁的计量泵头连接处渗漏 | 已完成 | 进行禁锢
DH3 | CDH0005-宿元彬 | 2026/5/10 0:00:00 | B1 | M3 | 高管驻场 | ACT828-李文月 | ACT828-李文月 | 一般隐患 | 发现问题，隐患 | 3车间一层独立换热间内凝水回收泵出口压力表损坏 | 已完成 | 进行更换
DH3 | FX2724-张洪涛 | 2026/5/9 0:00:00 | B1 | M1 | 高管驻场 | ADH0759-杜成文 | ADH0759-杜成文 | 一般隐患 | 发现问题，隐患 | R24釜北侧地面有大面积白色印记，需要处理 | 已完成 | 清理毕
DH3 | FX2724-张洪涛 | 2026/5/9 0:00:00 | B1 | M1 | 高管驻场 | ADH0759-杜成文 | ADH0759-杜成文 | 一般隐患 | 发现问题，隐患 | 车间部分流量计缺少上下限的标识 | 已完成 | 处理毕
DH3 | FX2724-张洪涛 | 2026/5/9 0:00:00 | B1 | M1 | 高管驻场 | ADH0759-杜成文 | ADH0759-杜成文 | 一般隐患 | 发现问题，隐患 | II号分布器间地面大量积水，需要排查处理 | 已完成 | 现场处理
DH3 | FX2724-张洪涛 | 2026/5/9 0:00:00 | B1 | M1 | 高管驻场 | ADH0759-杜成文 | ADH0759-杜成文 | 一般隐患 | 发现问题，隐患 | 溶剂间内氮气管路上针形阀阀芯漏气。压力显示0.45MPa。压力表上限标识0.3MPa。需要调整。 | 已完成 | 已维修
DH3 | FX2724-张洪涛 | 2026/5/9 0:00:00 | B1 | M1 | 高管驻场 | ADH0759-杜成文 | ADH0759-杜成文 | 一般隐患 | 发现问题，隐患 | Drc_01双锥出料。人员在缓冲间内进行物料粉装，需要规范操作 | 已完成 | 人员培训
DH3 | FX2724-张洪涛 | 2026/5/9 0:00:00 | B1 | M2 | 高管驻场 | CDH0090-彭孝鑫 | CDH0090-彭孝鑫 | 一般隐患 | 发现问题，隐患 | 一层暂存的无机盐缺少入库标签及放行标签 | 已完成 | 清理完毕
DH3 | FX2724-张洪涛 | 2026/5/9 0:00:00 | B1 | M2 | 高管驻场 | CDH0090-彭孝鑫 | CDH0090-彭孝鑫 | 一般隐患 | 发现问题，隐患 | E05薄膜重组分下口法兰及地面有焦油，需要处理 | 已完成 | 清理完毕
DH3 | FX2724-张洪涛 | 2026/5/9 0:00:00 | B1 | M2 | 高管驻场 | CDH0090-彭孝鑫 | CDH0090-彭孝鑫 | 一般隐患 | 发现问题，隐患 | 102-Ts034接收罐上临时管路法兰4颗螺栓均长度不够，未超过螺母 | 已完成 | 已进行更换长的螺丝
DH3 | FX2724-张洪涛 | 2026/5/9 0:00:00 | B1 | M2 | 高管驻场 | CDH0090-彭孝鑫 | CDH0090-彭孝鑫 | 一般隐患 | 发现问题，隐患 | R21釜油漆将白钢标牌、提示标识等污染，无法识别。 | 已完成 | 已进行清理，并且更换了提示标识
DH3 | FX2724-张洪涛 | 2026/5/9 0:00:00 | B1 | M2 | 高管驻场 | CDH0090-彭孝鑫 | CDH0090-彭孝鑫 | 一般隐患 | 发现问题，隐患 | 058号磁力泵上口3通位置的球阀有固体析出。入口管路断开未增加盲板 | 已完成 | 已进行添加清理完毕
DH3 | FX2724-张洪涛 | 2026/5/9 0:00:00 | B1 | M3 | 高管驻场 | ACT828-李文月 | ACT828-李文月 | 一般隐患 | 发现问题，隐患 | 一层暂存2个200L敞口桶，内有半桶液体无标签标识 | 已完成 | 进行清空
DH3 | FX2724-张洪涛 | 2026/5/9 0:00:00 | B1 | M3 | 高管驻场 | ACT828-李文月 | ACT828-李文月 | 一般隐患 | 发现问题，隐患 | R14釜旁暂存的插底管压力表玻璃碎裂缺失一半，需要更换避免伤人 | 已完成 | 已进行去除
DH3 | FX2724-张洪涛 | 2026/5/9 0:00:00 | B1 | M3 | 高管驻场 | ACT828-李文月 | ACT828-李文月 | 一般隐患 | 发现问题，隐患 | 车间消火栓内灭火器人员检查过期 | 已完成 | 进行检查
DH3 | FX2724-张洪涛 | 2026/5/9 0:00:00 | B4 |  | 高管驻场 | ACT828-李文月 | ACT828-李文月 | 一般隐患 | 发现问题，隐患 | Ce04离心机外新增加的防爆箱，仅使用2颗木螺丝固定在彩板上，需要整改。 | 已完成 | 进行整改
DH3 | FX2724-张洪涛 | 2026/5/9 0:00:00 | B4 |  | 高管驻场 | ACT828-李文月 | ACT828-李文月 | 一般隐患 | 发现问题，隐患 | 2层在2车间大门处的管路断开缺少盲板 | 已完成 | 增加盲板
DH3 | FX2724-张洪涛 | 2026/5/9 0:00:00 | 生产设备部 |  | 高管驻场 | CDH0005-宿元彬 | CDH0005-宿元彬 | 一般隐患 | 发现问题，隐患 | 大风导致辅助用房东侧的围挡支撑开焊，围挡晃动。需要维护 | 已完成 | 已进行固定
DH3 | FX1544-李铁 | 2026/5/7 0:00:00 | B1 | M1 | 高管驻场 | ADH0759-杜成文 | ADH0759-杜成文 | 一般隐患 | 发现问题，隐患 | 101-R18釜旁独立换热，电磁阀的预留接线口处 适用塑料堵头，需要更换成金属的 | 已完成 | 现场添加完毕
DH3 | FX1544-李铁 | 2026/5/7 0:00:00 | B1 | M1 | 高管驻场 | ADH0759-杜成文 | ADH0759-杜成文 | 一般隐患 | 发现问题，隐患 | 2314三废工艺描述用8000L搪瓷釜，实际适用的是8000L白钢釜，且勾选为搪瓷釜； | 已完成 | 沟通车间主管，更改工艺
DH3 | FX1544-李铁 | 2026/5/7 0:00:00 | B1 | M1 | 高管驻场 | ADH0759-杜成文 | ADH0759-杜成文 | 一般隐患 | 发现问题，隐患 | 101-R11釜投料的加料漏斗，投料后未及时清理，有白色粉末残留 | 已完成 | 现场清理完毕
DH3 | FX1544-李铁 | 2026/5/7 0:00:00 | B1 | M1 | 高管驻场 | ADH0759-杜成文 | ADH0759-杜成文 | 一般隐患 | 发现问题，隐患 | 三层2718母液立罐，由于旁边放置设备，将2个储罐的固定爬梯倾斜悬空放置，需要处理 | 已完成 | 已进行拆除沟通机修重新制作
DH3 | FX1544-李铁 | 2026/5/7 0:00:00 | B1 | M1 | 高管驻场 | ADH0759-杜成文 | ADH0759-杜成文 | 一般隐患 | 发现问题，隐患 | 四层新添加的可燃气体探测器，缺少功能标识，需要补充。 | 已完成 | 添加完毕
DH3 | FX1544-李铁 | 2026/5/7 0:00:00 | B1 | M2 | 高管驻场 | CDH0100-胡洋 | CDH0100-胡洋 | 一般隐患 | 发现问题，隐患 | 102-R12釜间内，空间排风张贴的塑料布，需要将其去除 | 已完成 | 已进行摘除清理完毕
DH3 | FX1544-李铁 | 2026/5/7 0:00:00 | B1 | M2 | 高管驻场 | CDH0100-胡洋 | CDH0100-胡洋 | 一般隐患 | 发现问题，隐患 | 四层薄膜滴加罐围堰外，应急洗眼喷淋被物料遮挡，需要加强人员培训和要求 | 已完成 | 已转移，车间例会对人员进行培训传达遇有险情妨碍处置效率
DH3 | FX1544-李铁 | 2026/5/7 0:00:00 | B1 | M2 | 高管驻场 | CDH0100-胡洋 | CDH0100-胡洋 | 一般隐患 | 发现问题，隐患 | 四层分布器间内，热水站储罐，液位计排净阀处缺少丝堵 | 已完成 | 已进行添加完毕
DH3 | FX1544-李铁 | 2026/5/7 0:00:00 | B1 | M2 | 高管驻场 | CDH0100-胡洋 | CDH0100-胡洋 | 一般隐患 | 发现问题，隐患 | 3层89号DCS操作站，旁可燃气体检测器要脱落，需要固定 | 已完成 | 已进行固定完毕
DH3 | FX1544-李铁 | 2026/5/7 0:00:00 | B1 | M3 | 高管驻场 | ACT828-李文月 | ACT828-李文月 | 一般隐患 | 发现问题，隐患 | 溶剂打料间 103-R21等位置的氮气气源管处漏氮气，需要加强氮气渗漏的管理 | 已完成 | 进行整改
DH3 | FX1544-李铁 | 2026/5/7 0:00:00 | B1 | M3 | 高管驻场 | ACT828-李文月 | ACT828-李文月 | 一般隐患 | 发现问题，隐患 | 103-R06釜连接的泵，防爆软连有断裂，PLC控制箱预留口未封堵 达不到防爆的要求 | 已完成 | 进行封堵
DH3 | FX1544-李铁 | 2026/5/7 0:00:00 | B1 | M3 | 高管驻场 | ACT828-李文月 | ACT828-李文月 | 一般隐患 | 发现问题，隐患 | 2722连续化旁，有2个敞口桶内有液体，无标识，需要白天确认 | 已完成 | 已增加大签
DH3 | FX1544-李铁 | 2026/5/7 0:00:00 | B1 | M3 | 高管驻场 | ACT828-李文月 | ACT828-李文月 | 一般隐患 | 发现问题，隐患 | 103-R22釜西侧，墙面上固定的可燃气体检测器脱落，需要固定 | 已完成 | 进行固定
DH3 | FX1544-李铁 | 2026/5/7 0:00:00 | B1 | M3 | 高管驻场 | ACT828-李文月 | ACT828-李文月 | 一般隐患 | 发现问题，隐患 | 103-R21釜旁有较大溶剂气味，告知监管人员查找气味来源。 | 已完成 | 进行处理毕
DH3 | FX1544-李铁 | 2026/5/7 0:00:00 | 生产设备部 |  | 高管驻场 | CDH0005-宿元彬 | CDH0005-宿元彬 | 一般隐患 | 发现问题，隐患 | 活性炭吸附解析处，氢氧化钠需要放置到敞口桶内，避免地面敞口随意放置。 | 已完成 | 已进行要求
DH3 | ACT828-李文月 | 2026/5/6 0:00:00 | B1 | M1 | 高管驻场 | FX2695-李建军 | ADH0759-杜成文 | 一般隐患 | 发现问题，隐患 | 车间一层独立换热报警，安排班长进行检查处理； | 已完成 | 现场处理
DH3 | ACT828-李文月 | 2026/5/6 0:00:00 | B1 | M1 | 高管驻场 | FX2695-李建军 | ADH0759-杜成文 | 一般隐患 | 发现问题，隐患 | 车间二层101-Tr01储罐液位计浮子异常，不显示，需要检查处理 | 已完成 | 现场进行维修处理
DH3 | ACT828-李文月 | 2026/5/6 0:00:00 | B1 | M1 | 高管驻场 | FX2695-李建军 | ADH0759-杜成文 | 一般隐患 | 发现问题，隐患 | 车间三层R26反应釜安装过滤器缺少接地，需要补充 | 已完成 | 已增加
DH3 | ACT828-李文月 | 2026/5/6 0:00:00 | B1 | M1 | 高管驻场 | FX2695-李建军 | ADH0759-杜成文 | 一般隐患 | 发现问题，隐患 | 车间四楼溶剂间101-PL02安装盲板位置有渗漏焦油，需要检查清理 | 已完成 | 现场进行处理
DH3 | ACT828-李文月 | 2026/5/6 0:00:00 | B1 | M1 | 高管驻场 | FX2695-李建军 | ADH0759-杜成文 | 一般隐患 | 发现问题，隐患 | 车间四楼溶剂间TF04管路缺少盲板 | 已完成 | 增加完毕
DH3 | ACT828-李文月 | 2026/5/6 0:00:00 | B1 | M2 | 高管驻场 | CDH0249-孙壮 | CDH0090-彭孝鑫 | 一般隐患 | 发现问题，隐患 | 车间FD01三合一表面有白色物料痕迹，安排进行清理 | 已完成 | 已清理完毕
DH3 | ACT828-李文月 | 2026/5/6 0:00:00 | B1 | M2 | 高管驻场 | CDH0249-孙壮 | CDH0090-彭孝鑫 | 一般隐患 | 发现问题，隐患 | 车间R15釜下口打压标识过期，需要检查打压更换 | 已完成 | 以进行试密完毕
DH3 | ACT828-李文月 | 2026/5/6 0:00:00 | B1 | M2 | 高管驻场 | CDH0249-孙壮 | CDH0090-彭孝鑫 | 一般隐患 | 发现问题，隐患 | 车间溶剂间HEP管路未进行打码，需要补充 | 已完成 | 有标签标识，无需打码
DH3 | ACT828-李文月 | 2026/5/6 0:00:00 | B1 | M3 | 高管驻场 | CDH0212-代宇哲 | ACT828-李文月 | 一般隐患 | 发现问题，隐患 | 车间二层R25下口磁力泵进口缺少盲板，安排进行增加 | 已完成 | 进行增加
DH3 | CDH0111-陈栋 | 2026/5/5 0:00:00 | B1 | M1 | 高管驻场 | ADH0759-杜成文 |  | 一般隐患 | 发现问题，隐患 | 1、车间一层FD02三合一间，现场巡查存在较大溶剂气味，现场查看为操做人员准备放桶，吹桶连接了尾气但是对应尾气阀门没有开启，现场要求开启； | 已完成 | 阀门开度小，现场进行调节
DH3 | CDH0111-陈栋 | 2026/5/5 0:00:00 | B1 | M1 | 高管驻场 | ADH0759-杜成文 |  | 一般隐患 | 发现问题，隐患 | 2、车间一层走廊放置的隔离桩遮挡车间排风口，需要转走； | 已完成 | 临时存放已清理
DH3 | CDH0111-陈栋 | 2026/5/5 0:00:00 | B1 | M1 | 高管驻场 | ADH0759-杜成文 |  | 一般隐患 | 发现问题，隐患 | 3、车间二层对应的R21反应釜下口新加装的4789连续化的产品罐，罐体缺少静电接地需要添加； | 已完成 | 已沟通连续化准备组进行添加
DH3 | CDH0111-陈栋 | 2026/5/5 0:00:00 | B1 | M1 | 高管驻场 | ADH0759-杜成文 |  | 一般隐患 | 发现问题，隐患 | 4、车间反应釜R33釜反应釜下口转移的磁力泵，泵头位置存在溶剂滴漏，现场安排当班监管沟通处理和重新紧固确认； | 已完成 | 现场进行紧固处理完毕
DH3 | CDH0111-陈栋 | 2026/5/5 0:00:00 | B1 | M1 | 高管驻场 | ADH0759-杜成文 |  | 一般隐患 | 发现问题，隐患 | 5、车间二层对应的2000L压滤罐间，现场的万象集气罩没有尾气，且顶棚万象罩和送风口存在脱落情况需要维修； | 已完成 | 设备部购买材料安装中
DH3 | CDH0111-陈栋 | 2026/5/5 0:00:00 | B1 | M1 | 高管驻场 | ADH0759-杜成文 |  | 一般隐患 | 发现问题，隐患 | 6、车间三层区域R34反应，对应的反应釜体系有盐酸滴加操做但是，该反应釜存在不锈钢的蒸出管路和列管冷凝器，需要确认材质兼容性问题； | 已完成 | 设备中和，沟通协商兼容性
DH3 | CDH0111-陈栋 | 2026/5/5 0:00:00 | B1 | M1 | 高管驻场 | ADH0759-杜成文 |  | 一般隐患 | 发现问题，隐患 | 7、车间四层R07釜东侧位置的独立换热，现场使用中，对应的现场标识标签均为0012项目的独立换热标识，与实际使用项目不符，标签需要及时更换； | 已完成 | 07釜东侧无独立换热，车间整体排查
DH3 | CDH0111-陈栋 | 2026/5/5 0:00:00 | B1 | M2 | 高管驻场 | CDH0100-胡洋 |  | 一般隐患 | 发现问题，隐患 | 1、车间一层连续化位置，现场连续化使用的多处流量计及压力变送器等仪表缺少校准标签和位置标签； | 已完成 | 已沟通赵岩，仪表归连续化管理
DH3 | CDH0111-陈栋 | 2026/5/5 0:00:00 | B1 | M2 | 高管驻场 | CDH0100-胡洋 |  | 一般隐患 | 发现问题，隐患 | 2、车间二层对应的R21和 R22反应釜下口中间位置，对应的9057的正庚烷溶剂穿层管路，管路缺少护套，且SEA位置没有静电跨接； | 已完成 | 已进行添加，
DH3 | CDH0111-陈栋 | 2026/5/5 0:00:00 | B1 | M2 | 高管驻场 | CDH0100-胡洋 |  | 一般隐患 | 发现问题，隐患 | 3、车间三层对应的反应釜釜上存在连锁使用的压力变送器压力变送器仪表缺少校准标签和位置标签； | 已完成 | 对车间反应釜进行排查整改完毕
DH3 | CDH0111-陈栋 | 2026/5/5 0:00:00 | B1 | M2 | 高管驻场 | CDH0100-胡洋 |  | 一般隐患 | 发现问题，隐患 | 4、车间二层薄膜轻组分罐放桶操做，检查对应的check执行，现场已经check毕，但是对应没有记录已经check的桶的数量，桶check需要记录check完毕的桶数量避免混用风险； | 已完成 | 以对人员进行强调
DH3 | CDH0111-陈栋 | 2026/5/5 0:00:00 | B1 | M2 | 高管驻场 | CDH0100-胡洋 |  | 一般隐患 | 发现问题，隐患 | 5、车间三层R25釜上安装的固体加料漏斗，对应的固体加料漏斗的编号为101-FL01，但是现场悬挂的设备KT版为102-FL10和设备不一致； | 已完成 | 已处理完毕
DH3 | CDH0111-陈栋 | 2026/5/5 0:00:00 | B1 | M2 | 高管驻场 | CDH0100-胡洋 |  | 一般隐患 | 发现问题，隐患 | 6、车间三层区域，对应的R12釜和R14反应釜，釜下口倒淋管路均存在倒淋位置阀门漏水的情况，现场安排当班班长进行处理 | 已完成 | 处理完毕
DH3 | CDH0111-陈栋 | 2026/5/5 0:00:00 | B1 | M2 | 高管驻场 | CDH0100-胡洋 |  | 一般隐患 | 发现问题，隐患 | 7、车间4层对应的5704连续化项目，现场对应的CSTR3多个CSTR现场粘贴的标牌和对应现场的KT版记录不一致，需要确认设备编号并保证和记录一致； | 已完成 | 转达秦聪聪梳理完毕
DH3 | CDH0111-陈栋 | 2026/5/5 0:00:00 | B1 | M3 | 高管驻场 | ACT828-李文月 |  | 一般隐患 | 发现问题，隐患 | 1、车间一层DRC04双锥门口记录桌放置的4436项目偏差培训签到表使用不规范，对于应的签到表没有偏差编号，且该受控文件没有加盖control章； | 已完成 | 已对车间告知培训
DH3 | CDH0111-陈栋 | 2026/5/5 0:00:00 | B1 | M3 | 高管驻场 | ACT828-李文月 |  | 一般隐患 | 发现问题，隐患 | 2、FD02三合一间内，现场放置电子秤秤体缺少一地脚，且对应的定位胶带，张贴过大无法判断秤是否存在移动情况； | 已完成 | 进行整改
DH3 | CDH0111-陈栋 | 2026/5/5 0:00:00 | B1 | M3 | 高管驻场 | ACT828-李文月 |  | 一般隐患 | 发现问题，隐患 | 3、车间二层103-CE05对应的母液接收罐，罐上的压力表没有压力上限警戒线，且该压力表缺少校准和位置标签； | 已完成 | 已增加
DH3 | CDH0111-陈栋 | 2026/5/5 0:00:00 | B1 | M3 | 高管驻场 | ACT828-李文月 |  | 一般隐患 | 发现问题，隐患 | 4、车间二层对应的R25反应釜接收罐下口磁力泵缺少静电接地； | 已完成 | 增加静电跨接
DH3 | CDH0111-陈栋 | 2026/5/5 0:00:00 | B1 | M3 | 高管驻场 | ACT828-李文月 |  | 一般隐患 | 发现问题，隐患 | 5、车间二层R26反应釜下口的拆卸管路后对应的磁力泵转移泵头撒漏较多，泵头表面存在较多撒漏盐渍，现场清理不及时； | 已完成 | 已进行清理
DH3 | CDH0111-陈栋 | 2026/5/5 0:00:00 | B1 | M3 | 高管驻场 | ACT828-李文月 |  | 一般隐患 | 发现问题，隐患 | 6、车间三层对应的压滤罐103-F002压滤罐，现场压滤中，但是压滤罐上试镜存在多个螺栓不漏扣的情况，设备完整性存在问题； | 已完成 | 进行禁锢
DH3 | CDH0111-陈栋 | 2026/5/5 0:00:00 | B1 | M3 | 高管驻场 | ACT828-李文月 |  | 一般隐患 | 发现问题，隐患 | 7、101-R01反应釜接收罐，罐内产品体系溶剂熔料中，罐体下口使用临时连接气源管淌地进行氮气鼓下口中，存在人员绊倒和踢掉气源物料撒漏风险，现场要求当班监管进行整改处理； | 已完成 | 已对车间进行培训要求
DH3 | CDH0111-陈栋 | 2026/5/5 0:00:00 | 焚烧炉 |  | 高管驻场 | FX2724-张洪涛 | FX2724-张洪涛 | 一般隐患 | 发现问题，隐患 | 打料区域，西侧进门口靠南棚顶对应的蒸汽管路，一节缺少保温，且该管路上绑了一根空压气源管路，存在使用过程烫化风险，现场告知当班人员沟通白班处理； | 已完成 | 已经停用的蒸汽管路，增加标识
DH3 | CDH0111-陈栋 | 2026/5/5 0:00:00 | 供应部 |  | 高管驻场 | CDH0002-林玉良 |  | 一般隐患 | 发现问题，隐患 | 现场烘房进门左侧的推车灭火器过期未检； | 已完成
DH3 | CDH0111-陈栋 | 2026/5/5 0:00:00 | 溶剂回收车间 |  | 高管驻场 | FX2722-范学斌 |  | 一般隐患 | 发现问题，隐患 | 精馏区域，对应的现场放置的波纹软管，使用完毕的波纹软管打压试密确认单没有去除，多个管路存在原有试密签没有去除情况，使用完毕管路拆卸后需要及时摘除防止后续误用； | 已完成 | 多余标签已清理，班前会上要求管路拆除后及时清理试密标签
DH3 | FX2323-付常有 | 2026/5/4 0:00:00 | B1 | M1 | 高管驻场 | ADH0759-杜成文 | ADH0759-杜成文 | 一般隐患 | 发现问题，隐患 | 一车间废液间有一个200L铁桶内有液体，桶上无内部物料标签 | 已完成 | 已粘贴标识
DH3 | FX2323-付常有 | 2026/5/4 0:00:00 | B1 | M1 | 高管驻场 | ADH0759-杜成文 | ADH0759-杜成文 | 一般隐患 | 发现问题，隐患 | 一车间二层 122718项目产品3000L搪瓷罐液位计故障 | 已完成 | 已修复
DH3 | FX2323-付常有 | 2026/5/4 0:00:00 | B1 | M1 | 高管驻场 | ADH0759-杜成文 | ADH0759-杜成文 | 一般隐患 | 发现问题，隐患 | 一车间二层 122718项目产品1000L搪瓷罐无氮气保护装置 | 已完成 | 已添加氮气保护
DH3 | FX2323-付常有 | 2026/5/4 0:00:00 | B1 | M1 | 高管驻场 | ADH0759-杜成文 | ADH0759-杜成文 | 一般隐患 | 发现问题，隐患 | 一车间三层 122314项目R34釜滴加盐酸防腐计量泵进口三通阀门无盲板 | 已完成 | 已添加盲板
DH3 | FX2323-付常有 | 2026/5/4 0:00:00 | B1 | M1 | 高管驻场 | ADH0759-杜成文 | ADH0759-杜成文 | 一般隐患 | 发现问题，隐患 | 一车间四层 R14釜对面有1个敞口桶内有半桶液体，桶上无内部物料标签 | 已完成 | 已粘贴标识
DH3 | FX2323-付常有 | 2026/5/4 0:00:00 | B1 | M2 | 高管驻场 | CDH0100-胡洋 | CDH0100-胡洋 | 一般隐患 | 发现问题，隐患 | 二车间一层碳酸钾和氯化钠在一个拍子上 | 已完成 | 已分开存放
DH3 | FX2323-付常有 | 2026/5/4 0:00:00 | B1 | M2 | 高管驻场 | CDH0100-胡洋 | CDH0100-胡洋 | 一般隐患 | 发现问题，隐患 | 二车间二层E02-Tr02 薄膜接收罐下口 托盘有白色固体 | 已完成 | 清理完毕
DH3 | FX2323-付常有 | 2026/5/4 0:00:00 | B1 | M2 | 高管驻场 | CDH0100-胡洋 | CDH0100-胡洋 | 一般隐患 | 发现问题，隐患 | 二车间二层Dt01 138390项目 2/1批烘料，零点班记录空白 | 已完成 | 人员进行了记录，写错日期
DH3 | FX2323-付常有 | 2026/5/4 0:00:00 | B1 | M2 | 高管驻场 | CDH0100-胡洋 | CDH0100-胡洋 | 一般隐患 | 发现问题，隐患 | 二车间二层R21釜下口至R15釜上口分液，泵出口有一个德阀无盲板，有渗漏情况 | 已完成 | 进行紧固增加丝堵
DH3 | FX2323-付常有 | 2026/5/4 0:00:00 | B1 | M2 | 高管驻场 | CDH0100-胡洋 | CDH0100-胡洋 | 一般隐患 | 发现问题，隐患 | 二车间三层R21釜对面2186的水相储罐下口三通阀门开启，阀门无盲板，有撒漏风险 | 已完成 | 以增加盲板
DH3 | FX2323-付常有 | 2026/5/4 0:00:00 | B1 | M2 | 高管驻场 | CDH0100-胡洋 | CDH0100-胡洋 | 一般隐患 | 发现问题，隐患 | 二车间三层R21釜滴加冰乙酸管路上有2个试密标签，标签内容不对 | 已完成 | 清除完毕
DH3 | FX2323-付常有 | 2026/5/4 0:00:00 | B1 | M3 | 高管驻场 | ACT828-李文月 | ACT828-李文月 | 一般隐患 | 发现问题，隐患 | 三车间三层R28釜加料想氮气保护未开启，已安排开启 | 已完成 | 进行开启
DH3 | FX2323-付常有 | 2026/5/4 0:00:00 | B1 | M3 | 高管驻场 | ACT828-李文月 | ACT828-李文月 | 一般隐患 | 发现问题，隐患 | 三车间一层废液间内有1个200L铁桶无内部物料标签 | 已完成 | 进行增加
DH3 | FX2323-付常有 | 2026/5/4 0:00:00 | B1 | M3 | 高管驻场 | ACT828-李文月 | ACT828-李文月 | 一般隐患 | 发现问题，隐患 | 三车间二层Ce01 离心机母液管路不平，有液封风险，建议增加一个支架 | 已完成 | 进行增加
DH3 | FX2323-付常有 | 2026/5/4 0:00:00 | B1 | M3 | 高管驻场 | ACT828-李文月 | ACT828-李文月 | 一般隐患 | 发现问题，隐患 | 三车间三层R18釜滴加管路打压试密标签过期，03/12/2026 | 已完成 | 未使用，已拆除
DH3 | FX2323-付常有 | 2026/5/4 0:00:00 | B1 | M3 | 高管驻场 | ACT828-李文月 | ACT828-李文月 | 一般隐患 | 发现问题，隐患 | 三车间一层废液间内有一个托盘内有固体 | 已完成 | 进行清理
DH3 | FX2323-付常有 | 2026/5/4 0:00:00 | 罐区 |  | 高管驻场 | FX2722-范学斌 | FX2722-范学斌 | 一般隐患 | 发现问题，隐患 | 10立罐区管路打压试密的氮气接头漏氮气，现场提醒 | 已完成 | 对漏气的氮气接头进行紧固
DH3 | FX2323-付常有 | 2026/5/4 0:00:00 | 焚烧炉 |  | 高管驻场 | FX2724-张洪涛 | FX2724-张洪涛 | 一般隐患 | 发现问题，隐患 | 贵金属焚烧炉道路对面有围挡倒了，需要处理 | 已完成 | 进行维修
DH3 | CDH0023-梁忠臣 | 2026/5/3 0:00:00 | B1 | M1 | 高管驻场 | ADH0759-杜成文 | ADH0759-杜成文 | 一般隐患 | 发现问题，隐患 | R28釜下口连接的软管法兰处无静电跨接 | 已完成 | 已添加
DH3 | CDH0023-梁忠臣 | 2026/5/3 0:00:00 | B1 | M1 | 高管驻场 | ADH0759-杜成文 | ADH0759-杜成文 | 一般隐患 | 发现问题，隐患 | R31釜下口连接的聚乙烯管路与标签上走向不一致 | 已完成 | 已更换
DH3 | CDH0023-梁忠臣 | 2026/5/3 0:00:00 | B1 | M1 | 高管驻场 | ADH0759-杜成文 | ADH0759-杜成文 | 一般隐患 | 发现问题，隐患 | R33釜旁边立柱上的静电接地点合格签已过期 | 已完成 | 已更换合格签
DH3 | CDH0023-梁忠臣 | 2026/5/3 0:00:00 | B1 | M1 | 高管驻场 | ADH0759-杜成文 | ADH0759-杜成文 | 一般隐患 | 发现问题，隐患 | 三层洗眼器前放置一个消防沙箱，影响洗眼器使用 | 已完成 | 已清理
DH3 | CDH0023-梁忠臣 | 2026/5/3 0:00:00 | B1 | M2 | 高管驻场 | CDH0100-胡洋 | CDH0100-胡洋 | 一般隐患 | 发现问题，隐患 | 二车间一层9057水相罐液位计法兰处无静电跨接 | 已完成 | 补充完毕
DH3 | CDH0023-梁忠臣 | 2026/5/3 0:00:00 | B1 | M2 | 高管驻场 | CDH0100-胡洋 | CDH0100-胡洋 | 一般隐患 | 发现问题，隐患 | 二层FD01记录桌上散落一页7062项目的OR，需要归位 | 已完成 | 已归位
DH3 | CDH0023-梁忠臣 | 2026/5/3 0:00:00 | B1 | M2 | 高管驻场 | CDH0100-胡洋 | CDH0100-胡洋 | 一般隐患 | 发现问题，隐患 | 二层洗眼器进水阀门只开启1/3，需要全开 | 已完成 | 已全部开启
DH3 | CDH0023-梁忠臣 | 2026/5/3 0:00:00 | B1 | M2 | 高管驻场 | CDH0100-胡洋 | CDH0100-胡洋 | 一般隐患 | 发现问题，隐患 | 102-R15接收罐下口连接的临时管路法兰处无静电跨接 | 已完成 | 补充完毕
DH3 | CDH0023-梁忠臣 | 2026/5/3 0:00:00 | B1 | M2 | 高管驻场 | CDH0100-胡洋 | CDH0100-胡洋 | 一般隐患 | 发现问题，隐患 | 102-R17釜下口连接的管路走向与打压试密标签上填写的不一致 | 已完成 | 已进行更改
DH3 | CDH0023-梁忠臣 | 2026/5/3 0:00:00 | B1 | M3 | 高管驻场 | ACT828-李文月 | ACT828-李文月 | 一般隐患 | 发现问题，隐患 | 二层药品箱内缺少酒精 | 已完成 | 进行增加
DH3 | CDH0023-梁忠臣 | 2026/5/3 0:00:00 | B1 | M3 | 高管驻场 | ACT828-李文月 | ACT828-李文月 | 一般隐患 | 发现问题，隐患 | 二层溢出桶内无吸收棉 | 已完成 | 进行增加
DH3 | CDH0023-梁忠臣 | 2026/5/3 0:00:00 | B1 | M3 | 高管驻场 | ACT828-李文月 | ACT828-李文月 | 一般隐患 | 发现问题，隐患 | 二层静电卡子存放处一个静电卡子合格签已过期 | 已完成 | 进行更换毕
DH3 | CDH0023-梁忠臣 | 2026/5/3 0:00:00 | B1 | M3 | 高管驻场 | ACT828-李文月 | ACT828-李文月 | 一般隐患 | 发现问题，隐患 | Ce02门口静电释放器无校验合格签 | 已完成 | 进行增加
DH3 | CDH0023-梁忠臣 | 2026/5/3 0:00:00 | B1 | M3 | 高管驻场 | ACT828-李文月 | ACT828-李文月 | 一般隐患 | 发现问题，隐患 | 三层R28釜附近放置的D型灭火器检查签已过期 | 已完成 | 进行检查
DH3 | CDH0023-梁忠臣 | 2026/5/3 0:00:00 | 实验室 |  | 高管驻场 | FX2728-苟水平 | FX2728-苟水平 | 一般隐患 | 发现问题，隐患 | 实验室走廊应急柜和药品箱检查签已过期 | 已完成 | 检查更新完毕
DH3 | FX2728-苟水平 | 2026/5/2 0:00:00 | B1 | M3 | 高管驻场 | ACT828-李文月 | ACT828-李文月 | 一般隐患 | 发现问题，隐患 | 103-R15釜鼓泡器损坏，需进行替换 | 已完成 | 进行替换
DH3 | CDH0666-孙磊 | 2026/4/30 0:00:00 | B1 | M1 | 高管驻场 | ADH0759-杜成文 | ADH0759-杜成文 | 一般隐患 | 发现问题，隐患 | 一车间R17和R18的报警灯取信号改造后拆除不彻底，现场17还保留了线管电线接头临时用绝缘袋套着，需要整体拆除 | 已完成
DH3 | CDH0666-孙磊 | 2026/4/30 0:00:00 | B1 | M1 | 高管驻场 | ADH0759-杜成文 | ADH0759-杜成文 | 一般隐患 | 发现问题，隐患 | 一车间四层3000升的搪瓷储罐没固定氮气连接管路现场使用的临时气管链接 | 已完成
DH3 | CDH0666-孙磊 | 2026/4/30 0:00:00 | B1 | M1 | 高管驻场 | ADH0759-杜成文 | ADH0759-杜成文 | 一般隐患 | 发现问题，隐患 | 一车间卷帘门已经维修多日没有恢复 | 已完成 | 已恢复
DH3 | CDH0666-孙磊 | 2026/4/30 0:00:00 | B1 | M1 | 高管驻场 | ADH0759-杜成文 | ADH0759-杜成文 | 一般隐患 | 发现问题，隐患 | 一车间35附近多台磁力泵，没有编号 | 已完成
DH3 | CDH0666-孙磊 | 2026/4/30 0:00:00 | B1 | M1 | 高管驻场 | ADH0759-杜成文 | ADH0759-杜成文 | 一般隐患 | 发现问题，隐患 | 一车间精馏塔循环泵恢复后冷却管线使用黄色氮气气管，颜色选择错误 | 已完成 | 已更换气源管
DH3 | CDH0666-孙磊 | 2026/4/30 0:00:00 | B1 | M1 | 高管驻场 | ADH0759-杜成文 | ADH0759-杜成文 | 一般隐患 | 发现问题，隐患 | 一车间二层一个塑料方槽装盐酸溶液，下口阀门缺少封堵 | 已完成 | 已封堵
DH3 | CDH0666-孙磊 | 2026/4/30 0:00:00 | B1 | M2 | 高管驻场 | CDH0100-胡洋 | CDH0100-胡洋 | 一般隐患 | 发现问题，隐患 | 二车间四层硫酸二甲酯投料区域使用完毕现场乱放危险标识，滴加转换接头等 | 已完成 | 现场以进行了清理规整
DH3 | CDH0666-孙磊 | 2026/4/30 0:00:00 | B1 | M2 | 高管驻场 | CDH0100-胡洋 | CDH0100-胡洋 | 一般隐患 | 发现问题，隐患 | 二车间FD01记录桌上存放着待检测签，物料标签，入库标签等 | 已完成 | 已进行画叉报废处理
DH3 | CDH0666-孙磊 | 2026/4/30 0:00:00 | B1 | M2 | 高管驻场 | CDH0100-胡洋 | CDH0100-胡洋 | 一般隐患 | 发现问题，隐患 | 二车间20下口分液仪表的接地导出线被剪断，调查原因 | 已完成 | 经调查安装后未进行接静电接地直接拧在了螺丝上人员开下口梯子刮掉了静电接地，现已重新连接
DH3 | CDH0666-孙磊 | 2026/4/30 0:00:00 | B1 | M2 | 高管驻场 | CDH0100-胡洋 | CDH0100-胡洋 | 一般隐患 | 发现问题，隐患 | 二车间FD02母液管转移管路使用临时软管，对于固定设备必须使用固定管线 | 已完成 | 以下派单，明天进行固定管路制作
DH3 | CDH0666-孙磊 | 2026/4/30 0:00:00 | B1 | M3 | 高管驻场 | ACT828-李文月 | ACT828-李文月 | 一般隐患 | 发现问题，隐患 | 三车间清洗间使用完毕没彻底清场，地面有白色物料痕迹 | 已完成 | 已清理
DH3 | CDH0666-孙磊 | 2026/4/30 0:00:00 | B1 | M3 | 高管驻场 | ACT828-李文月 | ACT828-李文月 | 一般隐患 | 发现问题，隐患 | 三车间21通气阀门表面有物料痕迹，要求操作人员清理，对于生产现场随着使用必须要维护 | 已完成 | 已清理
DH3 | CDH0666-孙磊 | 2026/4/30 0:00:00 | B1 | M3 | 高管驻场 | ACT828-李文月 | ACT828-李文月 | 一般隐患 | 发现问题，隐患 | 三车间三层连续中和设备向楼下转移管线与楼板之间没有密封。 | 已完成 | 进行密封
DH3 | CDH0666-孙磊 | 2026/4/30 0:00:00 | B1 | M3 | 高管驻场 | ACT828-李文月 | ACT828-李文月 | 一般隐患 | 发现问题，隐患 | 三车间清洗间使用完毕没彻底清场，地面有白色物料痕迹 | 已完成 | 已进行清理
DH3 | CDH0666-孙磊 | 2026/4/30 0:00:00 | B1 | M3 | 高管驻场 | ACT828-李文月 | ACT828-李文月 | 一般隐患 | 发现问题，隐患 | 三车间的三四层同时积压的物料比较多，影响人员正常通行 | 已完成 | 已清理
DH3 | CDH0666-孙磊 | 2026/4/30 0:00:00 | 罐区 |  | 高管驻场 | FX2722-范学斌 | FX2722-范学斌 | 一般隐患 | 发现问题，隐患 | 罐区卸料区的护栏变形、脱落 | 已完成 | 已沟通外包人员进行维修
DH3 | CDH0095-韩立峰 | 2026/4/28 0:00:00 | B1 | M1 | 高管驻场 | ADH0759-杜成文 | ADH0759-杜成文 | 一般隐患 | 发现问题，隐患 | R08用于尾气吸收虚连阀门半开缺少标识 | 已完成 | 此法需要调节
DH3 | CDH0095-韩立峰 | 2026/4/28 0:00:00 | B1 | M1 | 高管驻场 | ADH0759-杜成文 | ADH0759-杜成文 | 一般隐患 | 发现问题，隐患 | R13下口鼓氮气管路缺少支架。 | 已完成 | 已安装
DH3 | CDH0095-韩立峰 | 2026/4/28 0:00:00 | B1 | M1 | 高管驻场 | ADH0759-杜成文 | ADH0759-杜成文 | 一般隐患 | 发现问题，隐患 | R20温度计缺少丝扣锁箍 | 已完成 | 沟通电工增加
DH3 | CDH0095-韩立峰 | 2026/4/28 0:00:00 | B1 | M1 | 高管驻场 | ADH0759-杜成文 | ADH0759-杜成文 | 一般隐患 | 发现问题，隐患 | R33连接聚乙烯管路无标识且法兰漏气 | 已完成 | 已紧固
DH3 | CDH0095-韩立峰 | 2026/4/28 0:00:00 | B1 | M2 | 高管驻场 | CDH0100-胡洋 | CDH0100-胡洋 | 一般隐患 | 发现问题，隐患 | 1、 溶剂间TF09盲板螺栓松动 | 已完成 | 已紧固
DH3 | CDH0095-韩立峰 | 2026/4/28 0:00:00 | B1 | M2 | 高管驻场 | CDH0100-胡洋 | CDH0100-胡洋 | 一般隐患 | 发现问题，隐患 | 2、 R17旁放置烘盘有物料需及时清理。 | 已完成 | 清理完毕
DH3 | CDH0095-韩立峰 | 2026/4/28 0:00:00 | B1 | M2 | 高管驻场 | CDH0100-胡洋 | CDH0100-胡洋 | 一般隐患 | 发现问题，隐患 | 3、 二层7928一阶段水相罐液位计最低点法兰有物料析出。 | 已完成 | 已紧固清理完毕
DH3 | CDH0095-韩立峰 | 2026/4/28 0:00:00 | B1 | M2 | 高管驻场 | CDH0100-胡洋 | CDH0100-胡洋 | 一般隐患 | 发现问题，隐患 | 4、 R21下口压滤罐流体过滤器视镜缺少静电跨接。 | 已完成 | 增加静电跨接
DH3 | CDH0095-韩立峰 | 2026/4/28 0:00:00 | B1 | M3 | 高管驻场 | ACT828-李文月 | ACT828-李文月 | 一般隐患 | 发现问题，隐患 | 1、 溶剂间乙酸乙酯连至05釜软管有1根缺少标识 | 已完成 | 进行增加
DH3 | CDH0095-韩立峰 | 2026/4/28 0:00:00 | B1 | M3 | 高管驻场 | ACT828-李文月 | ACT828-李文月 | 一般隐患 | 发现问题，隐患 | 2、 R03对面搪瓷立罐氮气针形阀螺纹漏气需处理。 | 已完成 | 进行处理毕
DH3 | CDH0095-韩立峰 | 2026/4/28 0:00:00 | B1 | M3 | 高管驻场 | ACT828-李文月 | ACT828-李文月 | 一般隐患 | 发现问题，隐患 | 3、 R10旁静电卡子无标签。 | 已完成 | 增加合格签
DH3 | CDH0095-韩立峰 | 2026/4/28 0:00:00 | B1 | M3 | 高管驻场 | ACT828-李文月 | ACT828-李文月 | 一般隐患 | 发现问题，隐患 | 4、 R18加料车手套损坏需进行更换 | 已完成 | 进行更换
DH3 | CDH0095-韩立峰 | 2026/4/28 0:00:00 | B4 | M7 | 高管驻场 | ADH0471-孙奇 | ADH0471-孙奇 | 一般隐患 | 发现问题，隐患 | 一层地面有白色物料痕迹 | 已完成 | 已清理
DH3 | CDH0095-韩立峰 | 2026/4/28 0:00:00 | B1 | M1 | 高管驻场 | ADH0759-杜成文 |  | 一般隐患 | 发现问题，隐患 | 一车间04釜三废处理浓缩，OR后半夜无人员记录 | 已完成
DH3 | CDH0095-韩立峰 | 2026/4/28 0:00:00 | B1 | M1 | 高管驻场 | ADH0759-杜成文 |  | 一般隐患 | 发现问题，隐患 | 一车间四层120012MTBE罐液位超上限，下口转移打料白钢细管部分区域未做防止踩踏保护 | 已完成 | 罐内为水，已排空；
DH3 | CDH0095-韩立峰 | 2026/4/28 0:00:00 | B1 | M1 | 高管驻场 | ADH0759-杜成文 |  | 一般隐患 | 发现问题，隐患 | 一车间27釜配置氯化钠溶液，现在投氯化钠中，查看记录填写不完整，且缺少复核人签字 | 已完成 | 记录完成整改
DH3 | CDH0095-韩立峰 | 2026/4/28 0:00:00 | B1 | M1 | 高管驻场 | ADH0759-杜成文 |  | 一般隐患 | 发现问题，隐患 | 一车间21釜鼓泡器缺少石蜡油， | 已完成 | 已补充
DH3 | CDH0095-韩立峰 | 2026/4/28 0:00:00 | B1 | M1 | 高管驻场 | ADH0759-杜成文 |  | 一般隐患 | 发现问题，隐患 | 一车间18下口夹套管路多处滴漏 | 已完成 | 处理完毕
DH3 | CDH0095-韩立峰 | 2026/4/28 0:00:00 | B1 | M1 | 高管驻场 | ADH0759-杜成文 |  | 一般隐患 | 发现问题，隐患 | 一车间18釜下口俩搪瓷罐下口串连，三通阀门安装位置建议更改， | 已完成 | 更改完毕
DH3 | CDH0095-韩立峰 | 2026/4/28 0:00:00 | B1 | M1 | 高管驻场 | ADH0759-杜成文 |  | 一般隐患 | 发现问题，隐患 | 一车间drc05间加料箱上粉尘暴露明显 | 已完成 | 箱体清理完毕
DH3 | CDH0095-韩立峰 | 2026/4/28 0:00:00 | B1 | M2 | 高管驻场 | CDH0090-彭孝鑫 |  | 一般隐患 | 发现问题，隐患 | 二车间dt01烘房静电卡子，正压呼吸器以及门把手上全是白色物料，需要规范人员操作习惯 | 已完成 | 现场以清理完毕
DH3 | CDH0095-韩立峰 | 2026/4/28 0:00:00 | B1 | M2 | 高管驻场 | CDH0090-彭孝鑫 |  | 一般隐患 | 发现问题，隐患 | 二车间06釜旁7062套用MTBE接收罐液位计使用聚乙烯翻边连接磁翻板液位计已严重形变，建议更换型号匹配的磁翻板液位计 | 已完成 | 以进行购买到及换
DH3 | CDH0095-韩立峰 | 2026/4/28 0:00:00 | B1 | M2 | 高管驻场 | CDH0090-彭孝鑫 |  | 一般隐患 | 发现问题，隐患 | 二车间四层薄膜加料罐区，下口软管连接较复杂且缺少标识，部分管线使用完毕阀门未及时关闭 | 已完成 | 已进行添加标识
DH3 | CDH0095-韩立峰 | 2026/4/28 0:00:00 | B1 | M2 | 高管驻场 | CDH0090-彭孝鑫 |  | 一般隐患 | 发现问题，隐患 | 二车间三层记录桌蒋凯班组氧气检测器无校验合格签 | 已完成 | 以进行添加
DH3 | CDH0095-韩立峰 | 2026/4/28 0:00:00 | B1 | M2 | 高管驻场 | CDH0090-彭孝鑫 |  | 一般隐患 | 发现问题，隐患 | 二车间23釜斜上方聚乙烯管路密集且杂乱，操作人员缕错管路风险较高 | 已完成 | 主要走盐和碳酸氢钠溶液和尾气。两端有标识
DH3 | CDH0095-韩立峰 | 2026/4/28 0:00:00 | B1 | M2 | 高管驻场 | CDH0090-彭孝鑫 |  | 一般隐患 | 发现问题，隐患 | 二车间17釜旁气动泵上和下方地面液体撒漏变黑，询问操作人员当前在转移盐水，撒漏为拆管路造成（含碘水相），现场查看旁边储罐下口聚乙烯管路断开且未加盲板，需要确认同一气动泵转移两种物料是否有问题和操作人员操作过程是否规范 | 已完成 | 已进行增加防腐泵处理
DH3 | CDH0095-韩立峰 | 2026/4/28 0:00:00 | B1 | M3 | 高管驻场 | ACT828-李文月 |  | 一般隐患 | 发现问题，隐患 | 三车间15釜氮气干燥塔处气源接头漏气 | 已完成 | 进行禁锢
DH3 | CDH0095-韩立峰 | 2026/4/28 0:00:00 | B1 | M3 | 高管驻场 | ACT828-李文月 |  | 一般隐患 | 发现问题，隐患 | 三车间溶剂输送间固定管路使用后盲板未恢复 | 已完成 | 已进行恢复
DH3 | CDH0095-韩立峰 | 2026/4/28 0:00:00 | B1 | M3 | 高管驻场 | ACT828-李文月 |  | 一般隐患 | 发现问题，隐患 | 三车间04釜原有尾气管路断开使用聚乙烯管路连接，建议恢复原有管路 | 已完成 | 已恢复
DH3 | CDH0095-韩立峰 | 2026/4/28 0:00:00 | B1 | M3 | 高管驻场 | ACT828-李文月 |  | 一般隐患 | 发现问题，隐患 | 三车间23釜上方氮气尾气管路处锈蚀严重，需要确认原因 | 已完成 | 23附近腐蚀已处理
DH3 | CDH0095-韩立峰 | 2026/4/28 0:00:00 | B1 | M3 | 高管驻场 | ACT828-李文月 |  | 一般隐患 | 发现问题，隐患 | 三车间10釜下口压滤罐后方过滤器垫片处滴漏，压滤罐掏料口处也有液体滴漏，现场无操作人员，已通知班长停止压滤，处理后再进行操作 | 已完成 | 已重新试密
DH3 | CDH0095-韩立峰 | 2026/4/28 0:00:00 | B1 | M3 | 高管驻场 | ACT828-李文月 |  | 一般隐患 | 发现问题，隐患 | 三车间ce04离心机间报警,现场较大溶剂气味，已沟通班长处理 | 已完成 | 已重新禁锢
DH3 | FX1544-李铁 | 2026/4/26 0:00:00 | B1 | M1 | 高管驻场 | ADH0759-杜成文 | ADH0759-杜成文 | 一般隐患 | 发现问题，隐患 | 一车间86号DCS操作站旁，吊装口处水泥台有破损，需要修复，避免小石块掉落到三楼 | 已完成 | 暂无水泥现场进行清理，车间采购
DH3 | FX1544-李铁 | 2026/4/26 0:00:00 | B1 | M1 | 高管驻场 | ADH0759-杜成文 | ADH0759-杜成文 | 一般隐患 | 发现问题，隐患 | 四层R18釜旁独立换热，启动执行机构的接线堵头是塑料的，需要更换成金属的 | 已完成 | 沟通电工进行更换
DH3 | FX1544-李铁 | 2026/4/26 0:00:00 | B1 | M1 | 高管驻场 | ADH0759-杜成文 | ADH0759-杜成文 | 一般隐患 | 发现问题，隐患 | 四层R01釜附近柱子上新安装的可燃气体检测器，缺少标识，需要整体排查 | 已完成 | 车间排查进行添加
DH3 | FX1544-李铁 | 2026/4/26 0:00:00 | B1 | M1 | 高管驻场 | ADH0759-杜成文 | ADH0759-杜成文 | 一般隐患 | 发现问题，隐患 | 101-R19釜南侧，新安装的连续化装置，将附近的应急洗眼喷淋堵死，属于遮挡消防应急设施 | 已完成 | 沟通连续化处理
DH3 | FX1544-李铁 | 2026/4/26 0:00:00 | B1 | M1 | 高管驻场 | ADH0759-杜成文 | ADH0759-杜成文 | 一般隐患 | 发现问题，隐患 | R19-Tr01向R17釜转移管路，在反应釜上方段管线有沙眼，有物料轻微的渗漏 | 已完成 | 管路停用带拆除焊接
DH3 | FX1544-李铁 | 2026/4/26 0:00:00 | B1 | M2 | 高管驻场 | CDH0100-胡洋 | CDH0100-胡洋 | 一般隐患 | 发现问题，隐患 | 查看4436第14-16批次记录，DMF投料后的记录均无核实人签字。反应釜压力低报警设置为-0.1MPa,需要根据实际情况修改 | 已完成 | 已进行更改设置
DH3 | FX1544-李铁 | 2026/4/26 0:00:00 | B1 | M2 | 高管驻场 | CDH0100-胡洋 | CDH0100-胡洋 | 一般隐患 | 发现问题，隐患 | R11釜间内的烟感未巡检，沟通查找原因 | 已完成 | 沟通监察部马士国，由维保单位进厂排查完毕
DH3 | FX1544-李铁 | 2026/4/26 0:00:00 | B1 | M2 | 高管驻场 | CDH0100-胡洋 | CDH0100-胡洋 | 一般隐患 | 发现问题，隐患 | 溶剂打料间内的溢出桶在平台下方，需要转移到平台上方，便于应急使用 | 已完成 | 已进行更改位置
DH3 | FX1544-李铁 | 2026/4/26 0:00:00 | B1 | M2 | 高管驻场 | CDH0100-胡洋 | CDH0100-胡洋 | 一般隐患 | 发现问题，隐患 | 4436三楼碳酸氢钠的聚丙储罐，液位计下方焊接法兰处有渗漏情况 | 已完成 | 以进行补胶处理
DH3 | FX1544-李铁 | 2026/4/26 0:00:00 | B1 | M3 | 高管驻场 | ACT828-李文月 | ACT828-李文月 | 一般隐患 | 发现问题，隐患 | 103-R15釜上方，电缆桥架盖松动，需要扣紧，避免掉落伤人 | 已完成 | 沟通电工进行固定
DH3 | FX1544-李铁 | 2026/4/26 0:00:00 | B1 | M3 | 高管驻场 | ACT828-李文月 | ACT828-李文月 | 一般隐患 | 发现问题，隐患 | 103-R07釜接收罐二次冷凝，乙二醇管路缺少标识 | 已完成 | 增加标识
DH3 | FX1544-李铁 | 2026/4/26 0:00:00 | B1 | M3 | 高管驻场 | ACT828-李文月 | ACT828-李文月 | 一般隐患 | 发现问题，隐患 | 103-R05釜浓缩接收罐，压力变送器被拆除，无机械压力表，告知人员进行恢复 | 已完成 | 进行安装完毕
DH3 | FX1544-李铁 | 2026/4/26 0:00:00 | B1 | M3 | 高管驻场 | ACT828-李文月 | ACT828-李文月 | 一般隐患 | 发现问题，隐患 | 查看车间四层空间排风系统，处于无风量状态，告知人员查找原因 | 已完成 | 进行清理百叶
DH3 | FX1544-李铁 | 2026/4/26 0:00:00 | B1 | M3 | 高管驻场 | ACT828-李文月 | ACT828-李文月 | 一般隐患 | 发现问题，隐患 | 103-R22釜下口二层，南侧的预留动力系统管线，均无标识，需要补齐； | 已完成 | 进行补充标识
DH3 | FX1544-李铁 | 2026/4/26 0:00:00 | 生产设备部 |  | 高管驻场 | CDH0005-宿元彬 | CDH0005-宿元彬 | 一般隐患 | 发现问题，隐患 | 制氮机间内西墙上的应急冒烟照明灯有破损，需要尽快维修 | 已完成 | 已沟通工程进行维修
DH3 | FX1544-李铁 | 2026/4/26 0:00:00 | B1 | M1 | 高管驻场 | ADH0759-杜成文 | ADH0759-杜成文 | 一般隐患 | 发现问题，隐患 | 一车间R24滴加人员带全面罩，滤毒盒使用时间过长，需要及时查看人员滤毒盒过期情况。 | 已完成 | 车间进行排查更换
DH3 | FX1544-李铁 | 2026/4/26 0:00:00 | B1 | M1 | 高管驻场 | ADH0759-杜成文 | ADH0759-杜成文 | 一般隐患 | 发现问题，隐患 | 一车间101-R21釜尾气吸收鼓泡器渗漏，需要维修。 | 已完成 | 已进行紧固，
DH3 | FX1544-李铁 | 2026/4/26 0:00:00 | B1 | M1 | 高管驻场 | ADH0759-杜成文 | ADH0759-杜成文 | 一般隐患 | 发现问题，隐患 | 一车间三层连续和101-R38没有进行使用，搅拌一致处于开启状态。 | 已完成 | 已关闭
DH3 | FX1544-李铁 | 2026/4/26 0:00:00 | B1 | M1 | 高管驻场 | ADH0759-杜成文 | ADH0759-杜成文 | 一般隐患 | 发现问题，隐患 | 一车间三层101-Ft01-Tr04、Tr03罐未进行使用，夹套冷媒一致处于开启状态。 | 已完成 | 已关闭
DH3 | FX1544-李铁 | 2026/4/26 0:00:00 | B1 | M2 | 高管驻场 | CDH0100-胡洋 | CDH0100-胡洋 | 一般隐患 | 发现问题，隐患 | 二车间一层连续化墙上氧气检测器高线报警，需要沟通维修。 | 已完成 | 已进行复位处理
DH3 | FX1544-李铁 | 2026/4/26 0:00:00 | B1 | M2 | 高管驻场 | CDH0100-胡洋 | CDH0100-胡洋 | 一般隐患 | 发现问题，隐患 | 二车间二层102-R17下口链接的聚乙烯管路没有使用，未安装盲板，未使用可以拆除。 | 已完成 | 以进行拆除更替盲板
DH3 | FX1544-李铁 | 2026/4/26 0:00:00 | B1 | M2 | 高管驻场 | CDH0100-胡洋 | CDH0100-胡洋 | 一般隐患 | 发现问题，隐患 | 二车间三层分布器间地面水过多，需要及时处理渗漏点位，处理地面积水。 | 已完成 | 已进行清理完毕，漏点已处理
DH3 | FX1544-李铁 | 2026/4/26 0:00:00 | B1 | M2 | 高管驻场 | CDH0100-胡洋 | CDH0100-胡洋 | 一般隐患 | 发现问题，隐患 | 二车间四层地面积水过多，需要及时处理。 | 已完成 | 漏点已处理，清理完毕
DH3 | FX1544-李铁 | 2026/4/26 0:00:00 | B1 | M3 | 高管驻场 | ACT828-李文月 | ACT828-李文月 | 一般隐患 | 发现问题，隐患 | 三车间Ce01离心机报警，沟通原因是压力报警导致，告知报警解除后在进行操作。 | 已完成 | 现场已处理
DH3 | FX1544-李铁 | 2026/4/26 0:00:00 | B1 | M3 | 高管驻场 | ACT828-李文月 | ACT828-李文月 | 一般隐患 | 发现问题，隐患 | 三车间二层R17—R07转移的泵上安装的压力传感器没有连线，出现堵塞不能及时跳停。 | 已完成 | 联系电工进行安装
DH3 | FX1544-李铁 | 2026/4/26 0:00:00 | B1 | M3 | 高管驻场 | ACT828-李文月 | ACT828-李文月 | 一般隐患 | 发现问题，隐患 | 三车间103-Tr21转移使用氮气加压进行，压力超过上限，告知人员停止加压。 | 已完成 | 现场已处理
DH3 | FX1544-李铁 | 2026/4/26 0:00:00 | B1 | M3 | 高管驻场 | ACT828-李文月 | ACT828-李文月 | 一般隐患 | 发现问题，隐患 | 三车间103-Tr20上方的温度传感器直接插入罐中，接口处没有密封。 | 已完成 | 制作接头固定
DH3 | FX1544-李铁 | 2026/4/26 0:00:00 | B1 | M3 | 高管驻场 | ACT828-李文月 | ACT828-李文月 | 一般隐患 | 发现问题，隐患 | 三车间103-R04-Tr01接收罐液位计显示红白相间，确认液位计到底准不准。 | 已完成 | 现场进行检查处理
DH3 | FX2728-苟水平 | 2026/4/25 0:00:00 | B1 | M1 | 高管驻场 | ADH0759-杜成文 | ADH0759-杜成文 | 一般隐患 |  |  | 已完成
DH3 | FX2728-苟水平 | 2026/4/25 0:00:00 | B1 | M1 | 高管驻场 | ADH0759-杜成文 |  | 一般隐患 |  |  | 已完成
DH3 | FX2728-苟水平 | 2026/4/25 0:00:00 | B1 | M1 | 高管驻场 | ADH0759-杜成文 |  | 一般隐患 |  |  | 已完成
DH3 | FX2728-苟水平 | 2026/4/25 0:00:00 | B1 | M1 | 高管驻场 | CDH0100-胡洋 | CDH0100-胡洋 | 一般隐患 |  |  | 已完成
DH3 | FX2728-苟水平 | 2026/4/25 0:00:00 | B1 | M1 | 高管驻场 | CDH0100-胡洋 | CDH0100-胡洋 | 一般隐患 |  |  | 已完成
DH3 | FX2728-苟水平 | 2026/4/25 0:00:00 | B1 | M1 | 高管驻场 | CDH0100-胡洋 | CDH0100-胡洋 | 一般隐患 |  |  | 已完成
DH3 | FX2728-苟水平 | 2026/4/25 0:00:00 | B1 | M2 | 高管驻场 | CDH0100-胡洋 | CDH0100-胡洋 | 一般隐患 |  |  | 已完成
DH3 | FX2728-苟水平 | 2026/4/25 0:00:00 | B1 | M2 | 高管驻场 | ACT828-李文月 | ACT828-李文月 | 一般隐患 |  |  | 已完成
DH3 | FX2728-苟水平 | 2026/4/25 0:00:00 | B1 | M2 | 高管驻场 | ACT828-李文月 | ACT828-李文月 | 一般隐患 |  |  | 已完成
DH3 | FX2728-苟水平 | 2026/4/25 0:00:00 | B1 | M2 | 高管驻场 | ACT828-李文月 | ACT828-李文月 | 一般隐患 |  |  | 已完成
DH3 | FX2728-苟水平 | 2026/4/25 0:00:00 | B1 | M3 | 高管驻场 | ACT828-李文月 | ACT828-李文月 | 一般隐患 |  |  | 已完成
DH3 | FX2728-苟水平 | 2026/4/25 0:00:00 | B1 | M3 | 高管驻场 | ACT828-李文月 | ACT828-李文月 | 一般隐患 |  |  | 已完成
DH3 | CDH0023-梁忠臣 | 2026/4/24 0:00:00 | B1 | M1 | 高管驻场 | ADH0759-杜成文 | ADH0759-杜成文 | 一般隐患 | 发现问题，隐患 | R19釜下口连接的磁力泵排净阀处有物料渗漏 | 已完成 | 对物料清理完毕
DH3 | CDH0023-梁忠臣 | 2026/4/24 0:00:00 | B1 | M1 | 高管驻场 | ADH0759-杜成文 | ADH0759-杜成文 | 一般隐患 | 发现问题，隐患 | R28-Tr01接收罐压力表下方法兰处静电跨接断裂 | 已完成 | 跨接已更换
DH3 | CDH0023-梁忠臣 | 2026/4/24 0:00:00 | B1 | M1 | 高管驻场 | ADH0759-杜成文 | ADH0759-杜成文 | 一般隐患 | 发现问题，隐患 | R25、R26釜接收罐上压力表无分类标签 | 已完成 | 已添加C类标签
DH3 | CDH0023-梁忠臣 | 2026/4/24 0:00:00 | B1 | M2 | 高管驻场 | CDH0100-胡洋 | CDH0100-胡洋 | 一般隐患 | 发现问题，隐患 | 二车间一层9057连续化间内扁铁上合格签已过期 | 已完成 | 进行更新完毕
DH3 | CDH0023-梁忠臣 | 2026/4/24 0:00:00 | B1 | M2 | 高管驻场 | CDH0100-胡洋 | CDH0100-胡洋 | 一般隐患 | 发现问题，隐患 | 二车间一层9057连续化间内可燃气体检测器无合格签 | 已完成 | 已添加
DH3 | CDH0023-梁忠臣 | 2026/4/24 0:00:00 | B1 | M2 | 高管驻场 | CDH0100-胡洋 | CDH0100-胡洋 | 一般隐患 | 发现问题，隐患 | 102-E01-Tr01接收罐下口法兰处静电跨接断裂 | 已完成 | 时间长了腐蚀，更换完毕
DH3 | CDH0023-梁忠臣 | 2026/4/24 0:00:00 | B1 | M2 | 高管驻场 | CDH0100-胡洋 | CDH0100-胡洋 | 一般隐患 | 发现问题，隐患 | 二车间三层固定式氧气检测器合格签已过期 | 已完成 | 以进行更新完毕
DH3 | CDH0023-梁忠臣 | 2026/4/24 0:00:00 | B1 | M2 | 高管驻场 | CDH0100-胡洋 | CDH0100-胡洋 | 一般隐患 | 发现问题，隐患 | 102-R20釜附近可燃气体检测器无合格签 | 已完成 | 已进行添加并粘贴可燃标识牌
DH3 | CDH0023-梁忠臣 | 2026/4/24 0:00:00 | B1 | M3 | 高管驻场 | ACT828-李文月 | ACT828-李文月 | 一般隐患 | 发现问题，隐患 | 人员通道进口处35kg灭火器检查签过期 | 已完成 | 进行检查替换标识
DH3 | CDH0023-梁忠臣 | 2026/4/24 0:00:00 | B1 | M3 | 高管驻场 | ACT828-李文月 | ACT828-李文月 | 一般隐患 | 发现问题，隐患 | 二层溢出桶内缺少吸收棉 | 已完成 | 进行补充
DH3 | CDH0023-梁忠臣 | 2026/4/24 0:00:00 | B1 | M3 | 高管驻场 | ACT828-李文月 | ACT828-李文月 | 一般隐患 | 发现问题，隐患 | R18釜下口连接的泵三通处法兰静电跨接断裂 | 已完成 | 进行更换跨接
DH3 | CDH0023-梁忠臣 | 2026/4/24 0:00:00 | B1 | M3 | 高管驻场 | ACT828-李文月 | ACT828-李文月 | 一般隐患 | 发现问题，隐患 | FD03至R28釜管路在R28釜上方的法兰无静电跨接 | 已完成 | 进行检查补充安装
DH3 | CDH0023-梁忠臣 | 2026/4/24 0:00:00 | B1 | M3 | 高管驻场 | ACT828-李文月 | ACT828-李文月 | 一般隐患 | 发现问题，隐患 | R01釜下口未安装盲板 | 已完成 | 操作结束，现场恢复安装
DH3 | CDH0111-陈栋 | 2026/4/22 0:00:00 | B1 | M1 | 高管驻场 | ADH0759-杜成文 |  | 一般隐患 | 发现问题，隐患 | 1、车间一层三合一FD02取样口位置存在滴漏白色物料，现场告知班长清理，批次后需要检查处理该取样阀； | 已完成 | 现场进行清理批次结束进行拆卸检查
DH3 | CDH0111-陈栋 | 2026/4/22 0:00:00 | B1 | M1 | 高管驻场 | ADH0759-杜成文 |  | 一般隐患 | 发现问题，隐患 | 2、车间二层R19釜下口物料转移磁力泵前德阀渗漏物料析出，告知当班班长处理重新紧固； | 已完成 | 处理并紧固
DH3 | CDH0111-陈栋 | 2026/4/22 0:00:00 | B1 | M1 | 高管驻场 | ADH0759-杜成文 |  | 一般隐患 | 发现问题，隐患 | 3、车间二层对应的101-R33釜下口侧口使用完毕后没有加装盲板； | 已完成 | 现场添加
DH3 | CDH0111-陈栋 | 2026/4/22 0:00:00 | B1 | M1 | 高管驻场 | ADH0759-杜成文 |  | 一般隐患 | 发现问题，隐患 | 4、车间反应釜R16釜反应釜下口接收罐，罐上口氮气口开启敞空没有氮气保护，尾气开启，现场安排当班人员加装氮气，同时下口没有加装盲板，该罐编号和R09釜下口接收罐编号重号，车间需要调查处理； | 已完成 | 已处理
DH3 | CDH0111-陈栋 | 2026/4/22 0:00:00 | B1 | M1 | 高管驻场 | ADH0759-杜成文 |  | 一般隐患 | 发现问题，隐患 | 5、车间三层R19和R20釜釜上尾气管路，管路口内壁均为白色物料需要进行清洗处理； | 已完成 | 已清理
DH3 | CDH0111-陈栋 | 2026/4/22 0:00:00 | B1 | M1 | 高管驻场 | ADH0759-杜成文 |  | 一般隐患 | 发现问题，隐患 | 6、车间四层R01釜旁墙上放置的多个反应釜的状态标识，各个状态标识混乱和现场不一致，需要归置确认； | 已完成 | 已处理
DH3 | CDH0111-陈栋 | 2026/4/22 0:00:00 | B1 | M1 | 高管驻场 | ADH0759-杜成文 |  | 一般隐患 | 发现问题，隐患 | 7、车间四层R15釜旁的电子秤定位框，定位框过大无法判断电子秤是否有移动，需要重新定位处理； | 已完成 | 车间整体进行排查
DH3 | CDH0111-陈栋 | 2026/4/22 0:00:00 | B1 | M2 | 高管驻场 | CDH0100-胡洋 |  | 一般隐患 | 发现问题，隐患 | 1、车间一层9057的连续化水相罐上对应的液位报警限位器缺少静电接地需要补充连接； | 已完成 | 设备已使用完毕，进行沟通赵岩。处理完毕
DH3 | CDH0111-陈栋 | 2026/4/22 0:00:00 | B1 | M2 | 高管驻场 | CDH0100-胡洋 |  | 一般隐患 | 发现问题，隐患 | 2、车间一层整体双锥、烘房等多个设备的状态标识和实际不一致，且存在同时一个设备存在多种状态情况状态标识使用需要重新培训要求梳理； | 已完成 | 已进行更新处理
DH3 | CDH0111-陈栋 | 2026/4/22 0:00:00 | B1 | M2 | 高管驻场 | CDH0100-胡洋 |  | 一般隐患 | 发现问题，隐患 | 3、车间二层R21反应釜下口的流体过滤器压力表快开卡子处有渗漏往下流淌痕迹需要处理确认试密，过滤器后试镜缺少静电跨接； | 已完成 | 进行添加完毕，流体以进行紧固处理试密不漏
DH3 | CDH0111-陈栋 | 2026/4/22 0:00:00 | B1 | M2 | 高管驻场 | CDH0100-胡洋 |  | 一般隐患 | 发现问题，隐患 | 4、车间二层薄膜轻组分罐放桶操做，检查对应的check执行，现场已经check毕，但是对应没有记录已经check的桶的数量，桶check需要记录check完毕的桶数量避免混用风险； | 已完成 | 班前会对人员进行培训传达相应要求
DH3 | CDH0111-陈栋 | 2026/4/22 0:00:00 | B1 | M2 | 高管驻场 | CDH0100-胡洋 |  | 一般隐患 | 发现问题，隐患 | 5、车间三层R12反应釜下口的7062项目乙醇和碱吸收罐，罐液位计断层，无法判断是否液位上限还是液位不足，安排当班班长确认，放置液位过高淹泵或过低不没插底管的情况； | 已完成 | 经确认插底管在液面下
DH3 | CDH0111-陈栋 | 2026/4/22 0:00:00 | B1 | M2 | 高管驻场 | CDH0100-胡洋 |  | 一般隐患 | 发现问题，隐患 | 6、车间三层R05釜上安装的固体加料漏斗，对应的固体加料漏斗的编号为101-FL10，但是现场悬挂的设备KT版为102-FL02和设备不一致； | 已完成 | 车间05釜上是加料车，设备编号和设备日志能对上
DH3 | CDH0111-陈栋 | 2026/4/22 0:00:00 | B1 | M2 | 高管驻场 | CDH0100-胡洋 |  | 一般隐患 | 发现问题，隐患 | 7、车间3层对应的4436项目的后处理和三废中和处理的釜区域，现场没有使用警戒带进行警戒，需要确认原因并重新要求； | 已完成 | 已进行要求
DH3 | CDH0111-陈栋 | 2026/4/22 0:00:00 | B1 | M3 | 高管驻场 | ACT828-李文月 |  | 一般隐患 | 发现问题，隐患 | 1、车间西门备料区位置对应的灭火器位置的静电扁铁，现场校准合格签为07/25/2025已经出现超期，需要重新校准确认； | 已完成 | 进行更换
DH3 | CDH0111-陈栋 | 2026/4/22 0:00:00 | B1 | M3 | 高管驻场 | ACT828-李文月 |  | 一般隐患 | 发现问题，隐患 | 2、一层对应10立罐区，对应磁力泵转移的泵出口位置的压力表多台被拆走需要确认原因去向，现场拆卸后没有增加丝堵，同时仪表标签没有拆除； | 已完成 | 增加丝堵
DH3 | CDH0111-陈栋 | 2026/4/22 0:00:00 | B1 | M3 | 高管驻场 | ACT828-李文月 |  | 一般隐患 | 发现问题，隐患 | 3、车间FD02现场对应三合一的接收罐存在密闭情况，现场要求当班人员进行开启尾气和氮气保护； | 已完成 | 增加氮气保护
DH3 | CDH0111-陈栋 | 2026/4/22 0:00:00 | B1 | M3 | 高管驻场 | ACT828-李文月 |  | 一般隐患 | 发现问题，隐患 | 4、车间二层对应的R25反应釜接收罐下口磁力泵缺少静电接地； | 已完成 | 增加静电接地
DH3 | CDH0111-陈栋 | 2026/4/22 0:00:00 | B1 | M3 | 高管驻场 | ACT828-李文月 |  | 一般隐患 | 发现问题，隐患 | 5、车间三层R10反应釜下口的袋式过滤器后的放料管路使用完毕后软管和快开球阀直接放置地上，存在人员误碰撒漏风险，现场告知班长增加盲板处理； | 已完成 | 增加盲板
DH3 | CDH0111-陈栋 | 2026/4/22 0:00:00 | B1 | M3 | 高管驻场 | ACT828-李文月 |  | 一般隐患 | 发现问题，隐患 | 6、车间R18反应釜旁的气动泵PDP07泵进口聚乙烯管路较长且没有封口直接放置地面上，现场安排当班人员处理； | 已完成 | 进行处理
DH3 | CDH0111-陈栋 | 2026/4/22 0:00:00 | 分析化学部 |  | 高管驻场 | FX2517-王冉 |  | 一般隐患 | 发现问题，隐患 | 现场门敞开中，现场询问为空调温度过高，需要确认原因
DH3 | CDH0111-陈栋 | 2026/4/22 0:00:00 | 供应部 |  | 高管驻场 | CDH0002-林玉良 |  | 一般隐患 | 发现问题，隐患 | 烘房进门口洗眼喷淋过期待检查 | 已完成 | 进行放水检查确认
DH3 | CDH0111-陈栋 | 2026/4/22 0:00:00 | 溶剂回收车间 |  | 高管驻场 | FX2722-范学斌 |  | 一般隐患 | 发现问题，隐患 | 精馏西侧投料位置泵旁放置的静电卡子，卡子的铜线出现部分断裂，现场要求当班人员临时收起来白班沟通维修处理； | 已完成 | 损坏的静电卡子重新维修
DH3 | CDH0111-陈栋 | 2026/4/22 0:00:00 | B4 | M7 | 高管驻场 | ADH0471-孙奇 |  | 一般隐患 | 发现问题，隐患 | 车间一层筛分间现场缓冲间放置纸箱子承装对应的8520项目塑料袋的情况，非化制品进入需要去除纸质包装，车间严禁纸壳箱子进入，车间内需要做好要求； | 已完成 | 已清理
DH3 | CDH0111-陈栋 | 2026/4/22 0:00:00 | B4 | M7 | 高管驻场 | ADH0471-孙奇 |  | 一般隐患 | 发现问题，隐患 | 车间一层双锥间DRC01间外放置一台60千克的电子秤，电子秤于信息清单标注位置不符，车间使用完毕的电子秤需要及时归位放置； | 已完成 | 已归位
DH3 | CDH0111-陈栋 | 2026/4/22 0:00:00 | B4 | M7 | 高管驻场 | ADH0471-孙奇 |  | 一般隐患 | 发现问题，隐患 | 车间2层R17下口放料管路，使用完毕后进离心机间位置阀门和放料阀没有及时关闭； | 已完成 | 已关闭
DH3 | FX2724-张洪涛 | 2026/4/21 0:00:00 | B1 | M1 | 高管驻场 | ADH0759-杜成文 | ADH0759-杜成文 | 一般隐患 | 发现问题，隐患 | 2层R32釜下方的消火栓门要掉落需要维护 | 已完成 | 已维修完毕
DH3 | FX2724-张洪涛 | 2026/4/21 0:00:00 | B1 | M1 | 高管驻场 | ADH0759-杜成文 | ADH0759-杜成文 | 一般隐患 | 发现问题，隐患 | R11釜投料使用2步梯放置在釜平台上。一半悬空状态。距漏斗远，需要调整工具。 | 已完成 | 已完成
DH3 | FX2724-张洪涛 | 2026/4/21 0:00:00 | B1 | M1 | 高管驻场 | ADH0759-杜成文 | ADH0759-杜成文 | 一般隐患 | 发现问题，隐患 | 3层R25釜旁放置的方槽子无标识 | 已完成 | 已粘贴标识
DH3 | FX2724-张洪涛 | 2026/4/21 0:00:00 | B1 | M1 | 高管驻场 | ADH0759-杜成文 | ADH0759-杜成文 | 一般隐患 | 发现问题，隐患 | 3层西侧地面大量积水，已经渗漏至2层走廊 | 已完成 | 夹套管路渗漏，已打卡子
DH3 | FX2724-张洪涛 | 2026/4/21 0:00:00 | B1 | M1 | 高管驻场 | ADH0759-杜成文 | ADH0759-杜成文 | 一般隐患 | 发现问题，隐患 | 暂存的电子秤电池连接位置，金属线已经露出，沟通班长进行处理 | 已完成 | 已处理完毕
DH3 | FX2724-张洪涛 | 2026/4/21 0:00:00 | B1 | M2 | 高管驻场 | CDH0090-彭孝鑫 | CDH0090-彭孝鑫 | 一般隐患 | 发现问题，隐患 | 2层102-Tr022搪瓷罐缺失静电接扁铁。液位计上静电线悬挂在螺栓上未禁锢 | 已完成 | 添加静电导线完毕
DH3 | FX2724-张洪涛 | 2026/4/21 0:00:00 | B1 | M2 | 高管驻场 | CDH0090-彭孝鑫 | CDH0090-彭孝鑫 | 一般隐患 | 发现问题，隐患 | R25釜下口氮气单向阀有渗液印记。下口阀门有13、15釜标签 | 已完成 | 已进行从新密封紧固。表面物料处理完毕
DH3 | FX2724-张洪涛 | 2026/4/21 0:00:00 | B1 | M2 | 高管驻场 | CDH0090-彭孝鑫 | CDH0090-彭孝鑫 | 一般隐患 | 发现问题，隐患 | R23釜人孔及釜面有黑色渗漏印记，沟通现场人员检查 | 已完成 | 已进行紧固完毕
DH3 | FX2724-张洪涛 | 2026/4/21 0:00:00 | B1 | M2 | 高管驻场 | CDH0090-彭孝鑫 | CDH0090-彭孝鑫 | 一般隐患 | 发现问题，隐患 | 转移投料后沾染物料的塑料袋，掉落后人员未佩戴手套直接拿起、人员习惯需要关注 | 已完成 | 对人员进行重申劳动保护用处
DH3 | FX2724-张洪涛 | 2026/4/21 0:00:00 | B1 | M3 | 高管驻场 | ACT828-李文月 | ACT828-李文月 | 一般隐患 | 发现问题，隐患 | 备料区墙面内部物料标签书写展板缺少QA复核签字、暂存硅胶无入库标签 | 已完成 | 已增加
DH3 | FX2724-张洪涛 | 2026/4/21 0:00:00 | B1 | M3 | 高管驻场 | ACT828-李文月 | ACT828-李文月 | 一般隐患 | 发现问题，隐患 | 2层中和水相接收罐制作的梯子靠近罐体，人员攀爬时使用脚尖。容易滑落。 | 已完成 | 进行增改
DH3 | FX2724-张洪涛 | 2026/4/21 0:00:00 | B1 | M3 | 高管驻场 | ACT828-李文月 | ACT828-李文月 | 一般隐患 | 发现问题，隐患 | 4层连续化设备安装有可燃气体检测器，缺少标签标识和校准 | 已完成 | 已进行拆卸
DH3 | FX2724-张洪涛 | 2026/4/21 0:00:00 | B1 | M3 | 高管驻场 | ACT828-李文月 | ACT828-李文月 | 一般隐患 | 发现问题，隐患 | 部分反应釜夹套排空缺少丝堵 | 已完成 | 以增加
DH3 | FX2724-张洪涛 | 2026/4/21 0:00:00 | B4 |  | 高管驻场 | BDH0003-陈栋 | BDH0003-陈栋 | 一般隐患 | 发现问题，隐患 | 2层管路阀门上悬挂有大棉袄，沟通人员转移
DH3 | FX2724-张洪涛 | 2026/4/21 0:00:00 | B4 |  | 高管驻场 | BDH0003-陈栋 | BDH0003-陈栋 | 一般隐患 | 发现问题，隐患 | 烘房装料人员佩戴全面罩、连体服，但面罩与连体服之间有缝隙。皮肤暴露。环境物料粉尘较大，需要调整人员防护、
DH3 | FX2724-张洪涛 | 2026/4/21 0:00:00 | 生产设备部 |  | 高管驻场 | CDH0005-宿元彬 | CDH0005-宿元彬 | 一般隐患 | 发现问题，隐患 | 焚烧炉西侧1路灯接地扁铁断开 | 已完成 | 已进行固定
DH3 | FX2724-张洪涛 | 2026/4/21 0:00:00 | B1 | M2 | 高管驻场 | CDH0090-彭孝鑫 | CDH0090-彭孝鑫 | 一般隐患 | 发现问题，隐患 | 一层暂存的无机盐缺少入库标签及放行标签 | 已完成 | 已处理完毕
DH3 | FX2724-张洪涛 | 2026/4/21 0:00:00 | B1 | M2 | 高管驻场 | CDH0090-彭孝鑫 | CDH0090-彭孝鑫 | 一般隐患 | 发现问题，隐患 | E05薄膜重组分下口法兰及地面有焦油，需要处理 | 已完成
DH3 | FX2724-张洪涛 | 2026/4/21 0:00:00 | B1 | M2 | 高管驻场 | CDH0090-彭孝鑫 | CDH0090-彭孝鑫 | 一般隐患 | 发现问题，隐患 | 102-Ts034接收罐上临时管路法兰4颗螺栓均长度不够，未超过螺母 | 已完成 | 已进行替换
DH3 | FX2724-张洪涛 | 2026/4/21 0:00:00 | B1 | M2 | 高管驻场 | CDH0090-彭孝鑫 | CDH0090-彭孝鑫 | 一般隐患 | 发现问题，隐患 | R21釜油漆将白钢标牌、提示标识等污染，无法识别。 | 已完成
DH3 | FX2724-张洪涛 | 2026/4/21 0:00:00 | B1 | M2 | 高管驻场 | CDH0090-彭孝鑫 | CDH0090-彭孝鑫 | 一般隐患 | 发现问题，隐患 | 058号磁力泵上口3通位置的球阀有固体析出。入口管路断开未增加盲板 | 已完成
DH3 | FX2724-张洪涛 | 2026/4/21 0:00:00 | B1 | M3 | 高管驻场 | ACT828-李文月 | ACT828-李文月 | 一般隐患 | 发现问题，隐患 | 一层暂存2个200L敞口桶，内有半桶液体无标签标识 | 已完成 | 进行增加
DH3 | FX2724-张洪涛 | 2026/4/21 0:00:00 | B1 | M3 | 高管驻场 | ACT828-李文月 | ACT828-李文月 | 一般隐患 | 发现问题，隐患 | R14釜旁暂存的插底管压力表玻璃碎裂缺失一半，需要更换避免伤人 | 已完成 | 已更换
DH3 | FX2724-张洪涛 | 2026/4/21 0:00:00 | B1 | M3 | 高管驻场 | ACT828-李文月 | ACT828-李文月 | 一般隐患 | 发现问题，隐患 | 车间消火栓内灭火器人员检查过期 | 已完成 | 已处理
DH3 | FX2724-张洪涛 | 2026/4/21 0:00:00 | B4 |  | 高管驻场 | ACT828-李文月 | ACT828-李文月 | 一般隐患 | 发现问题，隐患 | Ce04离心机外新增加的防爆箱，仅使用2颗木螺丝固定在彩板上，需要整改。 | 已完成 | 已处理
DH3 | FX2724-张洪涛 | 2026/4/21 0:00:00 | B4 |  | 高管驻场 | ACT828-李文月 | ACT828-李文月 | 一般隐患 | 发现问题，隐患 | 2层在2车间大门处的管路断开缺少盲板 | 已完成 | 进行增加
DH3 | FX2724-张洪涛 | 2026/4/21 0:00:00 | 生产设备部 |  | 高管驻场 | CDH0005-宿元彬 | CDH0005-宿元彬 | 一般隐患 | 发现问题，隐患 | 大风导致辅助用房东侧的围挡支撑开焊，围挡晃动。需要维护 | 已完成 | 已进行固定
DH3 | FX2323-付常有 | 2026/4/19 0:00:00 | B1 | M1 | 高管驻场 | ADH0759-杜成文 | ADH0759-杜成文 | 一般隐患 | 发现问题，隐患 | 1、 一车间二层R19釜下口至接收罐转移泵进口地点排净阀门有固体物料析出。 | 已完成 | 现场处理完毕
DH3 | FX2323-付常有 | 2026/4/19 0:00:00 | B1 | M1 | 高管驻场 | ADH0759-杜成文 | ADH0759-杜成文 | 一般隐患 | 发现问题，隐患 | 2、 一车间二层R36釜穿层内衬管路，聚乙烯管路为黑色，有物料残留 | 已完成 | 已进行清理
DH3 | FX2323-付常有 | 2026/4/19 0:00:00 | B1 | M1 | 高管驻场 | ADH0759-杜成文 | ADH0759-杜成文 | 一般隐患 | 发现问题，隐患 | 3、 一车间四层溶剂间R07釜打溶剂后管路拆除不及时 | 已完成 | 整体拆除完毕
DH3 | FX2323-付常有 | 2026/4/19 0:00:00 | B1 | M1 | 高管驻场 | ADH0759-杜成文 | ADH0759-杜成文 | 一般隐患 | 发现问题，隐患 | 4、 一车间三层R34釜旁有1拍子盐酸溶液，脱色塌陷破损，使用时有坠落风险。 | 已完成 | 已处理
DH3 | FX2323-付常有 | 2026/4/19 0:00:00 | B1 | M1 | 高管驻场 | ADH0759-杜成文 | ADH0759-杜成文 | 一般隐患 | 发现问题，隐患 | 5、 一车间三层R25对面靠墙上悬挂黄色防化服破损严重，需要更换。 | 已完成 | 已清理
DH3 | FX2323-付常有 | 2026/4/19 0:00:00 | B1 | M2 | 高管驻场 | CDH0100-胡洋 | CDH0100-胡洋 | 一般隐患 | 发现问题，隐患 | 1、 二车间三层124047项目连续化打料，取样废液为酸性，使用200L铁桶橙装，现场制止培训，安排倒桶塑料桶。 | 已完成 | 已进行处理完毕
DH3 | FX2323-付常有 | 2026/4/19 0:00:00 | B1 | M2 | 高管驻场 | CDH0100-胡洋 | CDH0100-胡洋 | 一般隐患 | 发现问题，隐患 | 2、 二车间一层连续化放料快开软管管路，未封口暂存。 | 已完成 | 以增加盲板处理
DH3 | FX2323-付常有 | 2026/4/19 0:00:00 | B1 | M2 | 高管驻场 | CDH0100-胡洋 | CDH0100-胡洋 | 一般隐患 | 发现问题，隐患 | 3、 二层二层124047连续萃取水相罐氮气保护流量计缺少上下限标识，压力表无标识。 | 已完成 | 已进行添加
DH3 | FX2323-付常有 | 2026/4/19 0:00:00 | B1 | M2 | 高管驻场 | CDH0100-胡洋 | CDH0100-胡洋 | 一般隐患 | 发现问题，隐患 | 4、 二层102-E05薄膜区域有1托盘内有黑色物料，处理完毕未进行清理。 | 已完成 | 处理完毕
DH3 | FX2323-付常有 | 2026/4/19 0:00:00 | B1 | M2 | 高管驻场 | CDH0100-胡洋 | CDH0100-胡洋 | 一般隐患 | 发现问题，隐患 | 5、 二层Ce03 间内灭火器过期，03/24/2026； | 已完成 | 整体检查更换
DH3 | FX2323-付常有 | 2026/4/19 0:00:00 | B1 | M2 | 高管驻场 | CDH0100-胡洋 | CDH0100-胡洋 | 一般隐患 | 发现问题，隐患 | 6、 二层102-FD01 2186项目已使用，使用前的清洗结束，清场未进行； | 已完成 | 以告知秦聪聪处理
DH3 | FX2323-付常有 | 2026/4/19 0:00:00 | B1 | M2 | 高管驻场 | CDH0100-胡洋 | CDH0100-胡洋 | 一般隐患 | 发现问题，隐患 | 7、 二层127928项目主原料罐未使用，打料管路阀门多道未关闭； | 已完成 | 对人员进行重申制度
DH3 | FX2323-付常有 | 2026/4/19 0:00:00 | B1 | M3 | 高管驻场 | ACT828-李文月 | ACT828-李文月 | 一般隐患 | 发现问题，隐患 | 1、 车间二层Ce02 离心机液位计断层，现场显示没有，实际有50液位，现场安排班长处理。 | 已完成 | 已安排处理
DH3 | FX2323-付常有 | 2026/4/19 0:00:00 | B1 | M3 | 高管驻场 | ACT828-李文月 | ACT828-李文月 | 一般隐患 | 发现问题，隐患 | 2、 103-Ce05-Tr01、103-Ce06-Tr01接收罐缺少氮气减压阀，与要求不符。 | 已完成 | 已增加
DH3 | FX2323-付常有 | 2026/4/19 0:00:00 | B1 | M3 | 高管驻场 | ACT828-李文月 | ACT828-李文月 | 一般隐患 | 发现问题，隐患 | 3、 一层4208877800013电子秤（Drc06间门口），称头需固定，现场使用拉扣固定 | 已完成 | 进行固定
DH3 | FX2323-付常有 | 2026/4/19 0:00:00 | B1 | M3 | 高管驻场 | ACT828-李文月 | ACT828-李文月 | 一般隐患 | 发现问题，隐患 | 4、 103-R29釜减速机罩子无视窗。 | 已完成 | 已进行开口
DH3 | FX2323-付常有 | 2026/4/19 0:00:00 | B1 | M3 | 高管驻场 | ACT828-李文月 | ACT828-李文月 | 一般隐患 | 发现问题，隐患 | 5、 四层R09釜滴加水合肼进釜阀门下方有白色物料析出。 | 已完成 | 进行清理，并重新进行试密
DH3 | FX2323-付常有 | 2026/4/19 0:00:00 | B1 | M3 | 高管驻场 | ACT828-李文月 | ACT828-李文月 | 一般隐患 | 发现问题，隐患 | 6、 103-R21釜加料车上粘贴别的项目标识，已使用新项目，旧项目标识未去除。 | 已完成 | 进行去除
DH3 | FX2323-付常有 | 2026/4/19 0:00:00 | 罐区 |  | 高管驻场 | FX2722-范学斌 | FX2722-范学斌 | 一般隐患 | 发现问题，隐患 | 10立罐区管路打压试密过程中，氮气管路接头处有氮气渗漏，安排人员处理。 | 已完成 | 对接头处进行紧固处理
DH3 | FX2323-付常有 | 2026/4/19 0:00:00 | 生产设备部 |  | 高管驻场 | CDH0005-宿元彬 | CDH0005-宿元彬 | 一般隐患 | 发现问题，隐患 | 1、 一车间泵房门口捕鼠笼变形。。 | 已完成 | 车间进行检查处置
DH3 | FX2323-付常有 | 2026/4/19 0:00:00 | 生产设备部 |  | 高管驻场 | CDH0005-宿元彬 | CDH0005-宿元彬 | 一般隐患 | 发现问题，隐患 | 2、 冰机的精馏动力站一层灭火器检查日期不连贯，03/26/2026检查完毕后下一次检查日期为03/28/2026； | 已完成 | 按照实际执行进行记录
DH3 | ACT828-李文月 | 2026/4/16 0:00:00 | B1 | M1 | 高管驻场 | FX2695-李建军 | ADH0759-杜成文 |  | 发现问题，隐患 | 1. 更衣室走廊棚顶滴水，需要检查维修 | 已完成 | 沟通设备部进行处理
DH3 | ACT828-李文月 | 2026/4/16 0:00:00 | B1 | M1 | 高管驻场 | FX2695-李建军 | ADH0759-杜成文 |  | 发现问题，隐患 | 2. 二楼检测有数值报警，现场无操作，需要查看检测器 | 已完成 | 检测器故障维修毕
DH3 | ACT828-李文月 | 2026/4/16 0:00:00 | B1 | M1 | 高管驻场 | FX2695-李建军 | ADH0759-杜成文 |  | 发现问题，隐患 | 3. R32安装过滤器缺少标识，静电接地 | 已完成 | 静电连接完毕
DH3 | ACT828-李文月 | 2026/4/16 0:00:00 | B1 | M1 | 高管驻场 | FX2695-李建军 | ADH0759-杜成文 |  | 发现问题，隐患 | 4. 四楼0012项目吸收罐旁有使用完毕电子秤线没有密封，需要拆除 | 已完成 | 已拆除
DH3 | ACT828-李文月 | 2026/4/16 0:00:00 | B1 | M2 | 高管驻场 | CDH0249-孙壮 | CDH0090-彭孝鑫 |  |  | 1、 二楼薄膜区域地面滴落积水，防护桶需要清理 | 已完成 | 以进行处理完毕
DH3 | ACT828-李文月 | 2026/4/16 0:00:00 | B1 | M2 | 高管驻场 | CDH0249-孙壮 | CDH0090-彭孝鑫 |  | 发现问题，隐患 | 2、 R17旁气动泵有渗漏，需要维修，地面处理 | 已完成 | 以进行处理完毕
DH3 | ACT828-李文月 | 2026/4/16 0:00:00 | B1 | M2 | 高管驻场 | CDH0249-孙壮 | CDH0090-彭孝鑫 |  | 发现问题，隐患 | 3、 溶剂间管路缺少盲板，未安装 | 已完成 | 进行添加完毕，锈蚀的进行更换完毕
DH3 | ACT828-李文月 | 2026/4/16 0:00:00 | B1 | M2 | 高管驻场 | CDH0249-孙壮 | CDH0090-彭孝鑫 |  | 发现问题，隐患 | 4、 一楼双锥收料现场，灭火器移动使用，需要强调禁止随意使用 | 已完成 | 以进行强调完毕
DH3 | ACT828-李文月 | 2026/4/16 0:00:00 | B1 | M3 | 高管驻场 | CDH0212-代宇哲 | ACT828-李文月 |  | 发现问题，隐患 | 1、 三楼压滤罐表面有白色痕迹，安排清理 | 已完成 | 进行清理毕
DH3 | ACT828-李文月 | 2026/4/16 0:00:00 | B1 | M3 | 高管驻场 | CDH0212-代宇哲 | ACT828-李文月 |  | 发现问题，隐患 | 3、 废液间转移管路一根阀门内漏有物料痕迹，安装清理，增加盲板 | 已完成 | 进行清理安装
DH3 | ACT828-李文月 | 2026/4/16 0:00:00 | B4 | M7 | 高管驻场 | ADH0471-孙奇 |  | 一般隐患 | 发现问题，隐患 | 3、 电子秤上悬挂禁止挪动标识，与QA沟通是否取消 | 已完成 | 固定电子秤暂定禁止移动使用
DH3 | FX2724-张洪涛 | 2026/4/15 0:00:00 | B1 | M1 | 高管驻场 | ADH0759-杜成文 | ADH0759-杜成文 | 一般隐患 | 发现问题，隐患 | 备料区标记三废的电子秤无校准或停用标签 | 已完成 | 添加完毕
DH3 | FX2724-张洪涛 | 2026/4/15 0:00:00 | B1 | M1 | 高管驻场 | ADH0759-杜成文 | ADH0759-杜成文 | 一般隐患 | 发现问题，隐患 | 粉刷墙面大白后部分标识呗污染，需要同意排查处理 | 已完成 | 整体排查处理
DH3 | FX2724-张洪涛 | 2026/4/15 0:00:00 | B1 | M1 | 高管驻场 | ADH0759-杜成文 | ADH0759-杜成文 | 一般隐患 | 发现问题，隐患 | R29釜上覆盖靠近南侧温度计位置釜垫子、附近釜面均有黑焦油，需要排查是否渗漏 | 已完成 | 已紧固清理
DH3 | FX2724-张洪涛 | 2026/4/15 0:00:00 | B1 | M1 | 高管驻场 | ADH0759-杜成文 | ADH0759-杜成文 | 一般隐患 | 发现问题，隐患 | 车间多个计量泵上压力表损坏 | 已完成 | 已更换
DH3 | FX2724-张洪涛 | 2026/4/15 0:00:00 | B1 | M1 | 高管驻场 | ADH0759-杜成文 | ADH0759-杜成文 | 一般隐患 | 发现问题，隐患 | 101-R33下口固定管路多个螺栓长度不满足要求 | 已完成 | 已完成
DH3 | FX2724-张洪涛 | 2026/4/15 0:00:00 | B1 | M2 | 高管驻场 | CDH0090-彭孝鑫 | CDH0090-彭孝鑫 | 一般隐患 | 发现问题，隐患 | 102-Drc03双锥烘料。4小时无温度记录 | 已完成 | 以让人员进行了补记，
DH3 | FX2724-张洪涛 | 2026/4/15 0:00:00 | B1 | M2 | 高管驻场 | CDH0090-彭孝鑫 | CDH0090-彭孝鑫 | 一般隐患 | 发现问题，隐患 | E05薄膜下口使用蒸汽处理。导致地面大量积水 | 已完成 | 已清理完毕
DH3 | FX2724-张洪涛 | 2026/4/15 0:00:00 | B1 | M2 | 高管驻场 | CDH0090-彭孝鑫 | CDH0090-彭孝鑫 | 一般隐患 | 发现问题，隐患 | 3层2个200L敞口桶承装液体无标签标识 | 已完成 | 由于管路漏了接的循环水
DH3 | FX2724-张洪涛 | 2026/4/15 0:00:00 | B1 | M2 | 高管驻场 | CDH0090-彭孝鑫 | CDH0090-彭孝鑫 | 一般隐患 | 发现问题，隐患 | R17釜北侧隔膜泵下方地面被污染需要处理 | 已完成 | 以进行处理完毕
DH3 | FX2724-张洪涛 | 2026/4/15 0:00:00 | B1 | M2 | 高管驻场 | CDH0090-彭孝鑫 | CDH0090-彭孝鑫 | 一般隐患 | 发现问题，隐患 | R16釜上阀门悬挂的标签显示是R12釜，需要排查调整 | 已完成 | 调整完毕
DH3 | FX2724-张洪涛 | 2026/4/15 0:00:00 | B1 | M3 | 高管驻场 | ACT828-李文月 | ACT828-李文月 | 一般隐患 | 发现问题，隐患 | 备料区墙面黏贴的内部物料信息已经过期需要清理、内部物料标签书写展板缺少QA复核签字 | 已完成 | 已联系QA无需签字
DH3 | FX2724-张洪涛 | 2026/4/15 0:00:00 | B1 | M3 | 高管驻场 | ACT828-李文月 | ACT828-李文月 | 一般隐患 | 发现问题，隐患 | 车间部分阀门自身的静电跨接不足 | 已完成 | 进行排查，进行替换
DH3 | FX2724-张洪涛 | 2026/4/15 0:00:00 | B1 | M3 | 高管驻场 | ACT828-李文月 | ACT828-李文月 | 一般隐患 | 发现问题，隐患 | 人员进行减速机罩子清洗。R12釜搅拌运转中将罩子拆除。需要规避操作。 | 已完成 | 进行安装恢复，人员进行强调
DH3 | FX2724-张洪涛 | 2026/4/15 0:00:00 | B1 | M3 | 高管驻场 | ACT828-李文月 | ACT828-李文月 | 一般隐患 | 发现问题，隐患 | 2层热水站漏水严重，已经流至房间外 | 已完成 | 现场进行打卡子处理，现场积水清理
DH3 | FX2724-张洪涛 | 2026/4/15 0:00:00 | B1 | M3 | 高管驻场 | ACT828-李文月 | ACT828-李文月 | 一般隐患 | 发现问题，隐患 | 反应釜上标签标识被油漆污染，需要排查更换 | 已完成 | 进行更换
DH3 | FX2724-张洪涛 | 2026/4/15 0:00:00 | B4 |  | 高管驻场 | BDH0003-陈栋 | BDH0003-陈栋 | 一般隐患 | 发现问题，隐患 | 人流楼梯进入2层走廊南侧大量瓢虫尸体。需要清理和确认
DH3 | FX2724-张洪涛 | 2026/4/15 0:00:00 | B4 |  | 高管驻场 | BDH0003-陈栋 | BDH0003-陈栋 | 一般隐患 | 发现问题，隐患 | 3层北侧设备管路滞留有抹布，现场维护后需要整体排查清理
DH3 | CDH0095-韩立峰 | 2026/4/14 0:00:00 | B1 | M1 | 高管驻场 | ADH0759-杜成文 | ADH0759-杜成文 | 一般隐患 | 发现问题，隐患 | R16加料车尾气缺少过滤器 | 已完成 | 上面有滤布
DH3 | CDH0095-韩立峰 | 2026/4/14 0:00:00 | B1 | M1 | 高管驻场 | ADH0759-杜成文 | ADH0759-杜成文 | 一般隐患 | 发现问题，隐患 | 101- Tr23计量泵进口连接软管晃动较大且软管未连接静电卡子 | 已完成 | 连接静电完成
DH3 | CDH0095-韩立峰 | 2026/4/14 0:00:00 | B1 | M1 | 高管驻场 | ADH0759-杜成文 | ADH0759-杜成文 | 一般隐患 | 发现问题，隐患 | R31记录卓放置矿泉水瓶需清理 | 已完成 | 已进行撤出
DH3 | CDH0095-韩立峰 | 2026/4/14 0:00:00 | B1 | M1 | 高管驻场 | ADH0759-杜成文 | ADH0759-杜成文 | 一般隐患 | 发现问题，隐患 | R32在线氧含量排气气源管内有液体需处理 | 已完成 | 已进行处理
DH3 | CDH0095-韩立峰 | 2026/4/14 0:00:00 | B1 | M2 | 高管驻场 | CDH0100-胡洋 | CDH0100-胡洋 | 一般隐患 | 发现问题，隐患 | 1、 R06加料车尾气缺少过滤器 | 已完成 | 添加完毕
DH3 | CDH0095-韩立峰 | 2026/4/14 0:00:00 | B1 | M2 | 高管驻场 | CDH0100-胡洋 | CDH0100-胡洋 | 一般隐患 | 发现问题，隐患 | 2、 R02温度计缺少丝扣锁箍。 | 已完成 | 禁锢完毕
DH3 | CDH0095-韩立峰 | 2026/4/14 0:00:00 | B1 | M2 | 高管驻场 | CDH0100-胡洋 | CDH0100-胡洋 | 一般隐患 | 发现问题，隐患 | 3、 102- R01旁电子秤缺少水平气泡仪。 | 已完成 | 以进行添加
DH3 | CDH0095-韩立峰 | 2026/4/14 0:00:00 | B1 | M2 | 高管驻场 | CDH0100-胡洋 | CDH0100-胡洋 | 一般隐患 | 发现问题，隐患 | 4、 R25旁搪瓷储罐断开氮气管路缺少支架。 | 已完成 | 进行恢复完毕
DH3 | CDH0095-韩立峰 | 2026/4/14 0:00:00 | B1 | M3 | 高管驻场 | ACT828-李文月 | ACT828-李文月 | 一般隐患 | 发现问题，隐患 | 1、 溶剂间氮气德阀位置漏气需处理。 | 已完成 | 进行处理毕
DH3 | CDH0095-韩立峰 | 2026/4/14 0:00:00 | B1 | M3 | 高管驻场 | ACT828-李文月 | ACT828-李文月 | 一般隐患 | 发现问题，隐患 | 2、 R07加料漏斗外表面有白色物料需及时清理。 | 已完成 | 进行清理毕
DH3 | CDH0095-韩立峰 | 2026/4/14 0:00:00 | B1 | M3 | 高管驻场 | ACT828-李文月 | ACT828-李文月 | 一般隐患 | 发现问题，隐患 | 3、 R02旁静电卡子无标签。 | 已完成 | 进行增加
DH3 | CDH0095-韩立峰 | 2026/4/14 0:00:00 | B1 | M3 | 高管驻场 | ACT828-李文月 | ACT828-李文月 | 一般隐患 | 发现问题，隐患 | 4、 R06下口保温位置较脏由于夹套最低点排净喷到保温皮导致的需清理 | 已完成 | 进行清理
DH3 | CDH0095-韩立峰 | 2026/4/14 0:00:00 | B4 | M7 | 高管驻场 | ADH0471-孙奇 | ADH0471-孙奇 | 一般隐患 | 发现问题，隐患 | 1、 2层Ce02母液罐液位显示异常，罐内为空的状态，已安排班组拆卸进行检查浮子。 | 已完成 | 已处理完毕
DH3 | CDH0095-韩立峰 | 2026/4/14 0:00:00 | B4 | M7 | 高管驻场 | ADH0471-孙奇 | ADH0471-孙奇 | 一般隐患 | 发现问题，隐患 | 2、 R21釜旁加碳酸钠溶液气动泵表面有白色物料需清理 | 已完成 | 已清理
DH3 | CDH0095-韩立峰 | 2026/4/14 0:00:00 | B4 | M7 | 高管驻场 | ADH0471-孙奇 | ADH0471-孙奇 | 一般隐患 |  | 3、 R08尾气缺少丝堵 | 已完成 | 已添加
DH3 | CDH0095-韩立峰 | 2026/4/14 0:00:00 | 溶剂回收车间 |  | 高管驻场 | CDH0023-梁忠臣 | CDH0023-梁忠臣 | 一般隐患 | 发现问题，隐患 | DH3-Ft05液位计断层需处理 | 已完成 | 安排人员处理液位计
DH3 | CDH0666-孙磊 | 2026/4/12 0:00:00 | B1 | M1 | 高管驻场 | ADH0759-杜成文 | ADH0759-杜成文 | 一般隐患 | 发现问题，隐患 | 一车间分布器主管腐蚀严重，漏点较多，需要更换管线 | 已完成 | 更换完毕
DH3 | CDH0666-孙磊 | 2026/4/12 0:00:00 | B1 | M1 | 高管驻场 | ADH0759-杜成文 | ADH0759-杜成文 | 一般隐患 | 发现问题，隐患 | 一车间2936项目筛料后固体无标识 | 已完成 | 已增加
DH3 | CDH0666-孙磊 | 2026/4/12 0:00:00 | B1 | M1 | 高管驻场 | ADH0759-杜成文 | ADH0759-杜成文 | 一般隐患 | 发现问题，隐患 | 一车间纸版信息标识有划改打印版，手写的情况，整体排查处理 | 已完成 | 车间进行整体排查
DH3 | CDH0666-孙磊 | 2026/4/12 0:00:00 | B1 | M1 | 高管驻场 | ADH0759-杜成文 | ADH0759-杜成文 | 一般隐患 | 发现问题，隐患 | 一车间溶剂输送间的吹扫管线止逆阀上面的氮气嘴规格不统一，还有损坏的，影响操作效率 | 已完成 | 已更换
DH3 | CDH0666-孙磊 | 2026/4/12 0:00:00 | B1 | M1 | 高管驻场 | ADH0759-杜成文 | ADH0759-杜成文 | 一般隐患 | 发现问题，隐患 | 一车间12釜的尾气已经设置了调节阀，现场的开启阀门补空气，设备链设计初期就是要取消虚连，车间对于设备的使用不熟悉 | 已完成 | 沟通设备组进行强调，设计初期取消虚连
DH3 | CDH0666-孙磊 | 2026/4/12 0:00:00 | B1 | M1 | 高管驻场 | ADH0759-杜成文 | ADH0759-杜成文 | 一般隐患 | 发现问题，隐患 | 一车间吊装孔设备通道大门漏缝，沟通保全进行处理 | 已完成 | 已增加派单维修
DH3 | CDH0666-孙磊 | 2026/4/12 0:00:00 | B1 | M2 | 高管驻场 | CDH0100-胡洋 | CDH0100-胡洋 | 一般隐患 | 发现问题，隐患 | 二车间24紧急排空阀门手动分支阀门出现内漏，要求佩戴防护服、正压呼吸器安排进行更换 | 已完成 | 以进行更换完毕
DH3 | CDH0666-孙磊 | 2026/4/12 0:00:00 | B1 | M2 | 高管驻场 | CDH0100-胡洋 | CDH0100-胡洋 | 一般隐患 | 发现问题，隐患 | 二车间15计量泵出口使用聚乙烯翻边没有使用护套，容易出现问题，不符合要求 | 已完成 | 以进行更换管路处理
DH3 | CDH0666-孙磊 | 2026/4/12 0:00:00 | B1 | M2 | 高管驻场 | CDH0100-胡洋 | CDH0100-胡洋 | 一般隐患 | 发现问题，隐患 | 二车间连续设备DMFDMA循环，检查设备的氮气保护正常开启，流量计在范围内 | 已完成 | 以进行调整
DH3 | CDH0666-孙磊 | 2026/4/12 0:00:00 | B1 | M2 | 高管驻场 | CDH0100-胡洋 | CDH0100-胡洋 | 一般隐患 | 发现问题，隐患 | 1号楼车间内部连续设备，不使用的清洗后转入库房，不能在车间现场存放 | 已完成 | 处理完毕
DH3 | CDH0666-孙磊 | 2026/4/12 0:00:00 | B1 | M3 | 高管驻场 | ACT828-李文月 | ACT828-李文月 | 一般隐患 | 发现问题，隐患 | 三车间部分设备鼓泡器变色分层，部分缺少石蜡油走直排，强调班组对鼓泡器的维护降低活性炭的压力 | 已完成 | 进行培训
DH3 | CDH0666-孙磊 | 2026/4/12 0:00:00 | B1 | M3 | 高管驻场 | ACT828-李文月 | ACT828-李文月 | 一般隐患 | 发现问题，隐患 | 三车间四层连续安装区域，安装剩余的线头，螺栓对方在角落 | 已完成 | 进行清理
DH3 | CDH0666-孙磊 | 2026/4/12 0:00:00 | B1 | M3 | 高管驻场 | ACT828-李文月 | ACT828-李文月 | 一般隐患 | 发现问题，隐患 | 各车间近期维修蒸出管线的保温壳，标签没有恢复，缺少标识 | 已完成 | 进行增加
DH3 | CDH0666-孙磊 | 2026/4/12 0:00:00 | B1 | M3 | 高管驻场 | ACT828-李文月 | ACT828-李文月 | 一般隐患 | 发现问题，隐患 | 三车间2722的连续装置穿层管线与地面之间没有护套，密封 | 已完成 | 进行增加
DH3 | CDH0666-孙磊 | 2026/4/12 0:00:00 | B1 | M3 | 高管驻场 | ACT828-李文月 | ACT828-李文月 | 一般隐患 | 发现问题，隐患 | 三车间硫酸干燥罐没有标识，目前使用完毕，内部有硫酸但是从表面看不出来是否有物料，这种管理方式不可以，需要明确状态标识，便于人员查看设备状态 | 已完成 | 增加状态标识
DH3 | FX2323-付常有 | 2026/4/11 0:00:00 | B1 | M1 | 高管驻场 | ADH0759-杜成文 | ADH0759-杜成文 | 一般隐患 | 发现问题，隐患 | 1、 一层Drc02 双锥间门口1000L搪瓷罐氮气保护未开启； | 已完成 | 现场开启
DH3 | FX2323-付常有 | 2026/4/11 0:00:00 | B1 | M1 | 高管驻场 | ADH0759-杜成文 | ADH0759-杜成文 | 一般隐患 | 发现问题，隐患 | 2、 一层一个托盘上有2种物料（乙二胺四乙酸二钠+氯化钙），需要进行隔离； | 已完成 | 现场隔离
DH3 | FX2323-付常有 | 2026/4/11 0:00:00 | B1 | M1 | 高管驻场 | ADH0759-杜成文 | ADH0759-杜成文 | 一般隐患 | 发现问题，隐患 | 3、 一层FD03 缓冲间灯不亮，需要维修； | 已完成 | 沟通电工维修
DH3 | FX2323-付常有 | 2026/4/11 0:00:00 | B1 | M1 | 高管驻场 | ADH0759-杜成文 | ADH0759-杜成文 | 一般隐患 | 发现问题，隐患 | 4、 四层R08釜热水管路漏水，安排班长处理； | 已完成 | 已打卡子
DH3 | FX2323-付常有 | 2026/4/11 0:00:00 | B1 | M1 | 高管驻场 | ADH0759-杜成文 | ADH0759-杜成文 | 一般隐患 | 发现问题，隐患 | 5、 四层R12釜滴加甲基磺酰氯操作，碱吸收检测PH不及时； | 已完成 | 已强调
DH3 | FX2323-付常有 | 2026/4/11 0:00:00 | B1 | M1 | 高管驻场 | ADH0759-杜成文 | ADH0759-杜成文 | 一般隐患 | 发现问题，隐患 | 6、 二层R19釜下口至接收罐/接收罐转移管路阀门根部和试镜处有白色固体析出； | 已完成 | 已处理
DH3 | FX2323-付常有 | 2026/4/11 0:00:00 | B1 | M2 | 高管驻场 | CDH0100-胡洋 | CDH0100-胡洋 | 一般隐患 | 发现问题，隐患 | 1、 一层9057连续化102-CEX03萃取机取样口无死堵； | 已完成 | 添加完毕
DH3 | FX2323-付常有 | 2026/4/11 0:00:00 | B1 | M2 | 高管驻场 | CDH0100-胡洋 | CDH0100-胡洋 | 一般隐患 | 发现问题，隐患 | 2、 一层9057连续化102-CEX03萃取机有异响，需要处理； | 已完成 | 处理完毕
DH3 | FX2323-付常有 | 2026/4/11 0:00:00 | B1 | M2 | 高管驻场 | CDH0100-胡洋 | CDH0100-胡洋 | 一般隐患 | 发现问题，隐患 | 3、 一层碱液间200L敞口桶无物料标签，桶内为强碱性；； | 已完成 | 已处理完毕
DH3 | FX2323-付常有 | 2026/4/11 0:00:00 | B1 | M2 | 高管驻场 | CDH0100-胡洋 | CDH0100-胡洋 | 一般隐患 | 发现问题，隐患 | 4、 二层Dt01 烘箱排湿阀空压管路漏气严重； | 已完成 | 以维修
DH3 | FX2323-付常有 | 2026/4/11 0:00:00 | B1 | M2 | 高管驻场 | CDH0100-胡洋 | CDH0100-胡洋 | 一般隐患 | 发现问题，隐患 | 5、 三层R23釜上加料车缺少氮气保护，车内有固体； | 已完成 | 使用完毕的设备已拆除
DH3 | FX2323-付常有 | 2026/4/11 0:00:00 | B1 | M2 | 高管驻场 | CDH0100-胡洋 | CDH0100-胡洋 | 一般隐患 | 发现问题，隐患 | 6、 三层R21釜滴加冰乙酸管路进口缺少封口，有轻微气味溢出； | 已完成 | 以进行添加完毕
DH3 | FX2323-付常有 | 2026/4/11 0:00:00 | B1 | M3 | 高管驻场 | ACT828-李文月 | ACT828-李文月 | 一般隐患 | 发现问题，隐患 | 1、 一层独立换热间报警灯常响，温度都在范围内，需要维修； | 已完成 | 进行维修
DH3 | FX2323-付常有 | 2026/4/11 0:00:00 | B1 | M3 | 高管驻场 | ACT828-李文月 | ACT828-李文月 | 一般隐患 | 发现问题，隐患 | 2、 四层溶剂间R11釜溶剂管路打压试密过期，03/07/2026； | 已完成 | 进行打压
DH3 | FX2323-付常有 | 2026/4/11 0:00:00 | B1 | M3 | 高管驻场 | ACT828-李文月 | ACT828-李文月 | 一般隐患 | 发现问题，隐患 | 3、 四层R10釜表面有白色的物料痕迹，需要进行处理； | 已完成 | 进行处理
DH3 | FX2323-付常有 | 2026/4/11 0:00:00 | B1 | M3 | 高管驻场 | ACT828-李文月 | ACT828-李文月 | 一般隐患 | 发现问题，隐患 | 4、 四层R09釜滴加甲基磺酸的聚乙烯管路无死堵，进口处被刷上油漆，需要进行处理； | 已完成 | 机修处理
DH3 | FX2323-付常有 | 2026/4/11 0:00:00 | B1 | M3 | 高管驻场 | ACT828-李文月 | ACT828-李文月 | 一般隐患 | 发现问题，隐患 | 5、 二层Ce06-Tr01 接收罐液位计断层，需要进行处理； | 已完成 | 进行更换
DH3 | FX2323-付常有 | 2026/4/11 0:00:00 | 生产设备部 |  | 高管驻场 | CDH0005-宿元彬 | CDH0005-宿元彬 | 一般隐患 | 发现问题，隐患 | 一车间泵房门口捕鼠笼变形，需要处理； | 已完成 | 车间已检查处置
DH3 | FX2323-付常有 | 2026/4/11 0:00:00 | 生产设备部 |  | 高管驻场 | CDH0005-宿元彬 | CDH0005-宿元彬 | 一般隐患 | 发现问题，隐患 | 一车间泵房门口插座错位，需要固定； | 已完成 | 已处置完成
DH3 | FX2728-苟水平 | 2026/4/10 0:00:00 | B1 | M1 | 高管驻场 | ADH0759-杜成文 | ADH0759-杜成文 | 一般隐患 |  |  | 已完成 | 无内容
DH3 | FX2728-苟水平 | 2026/4/10 0:00:00 | B1 | M1 | 高管驻场 | ADH0759-杜成文 |  | 一般隐患 |  |  | 已完成 | 无内容
DH3 | FX2728-苟水平 | 2026/4/10 0:00:00 | B1 | M1 | 高管驻场 | ADH0759-杜成文 |  | 一般隐患 |  |  | 已完成 | 无内容
DH3 | FX2728-苟水平 | 2026/4/10 0:00:00 | B1 | M1 | 高管驻场 | ADH0759-杜成文 |  | 一般隐患 |  |  | 已完成 | 无内容
DH3 | FX2728-苟水平 | 2026/4/10 0:00:00 | B1 | M1 | 高管驻场 | ADH0759-杜成文 |  | 一般隐患 |  |  | 已完成 | 无内容
DH3 | FX2728-苟水平 | 2026/4/10 0:00:00 | B1 | M1 | 高管驻场 | ADH0759-杜成文 |  | 一般隐患 |  |  | 已完成 | 无内容
DH3 | FX2728-苟水平 | 2026/4/10 0:00:00 | B1 | M2 | 高管驻场 | CDH0100-胡洋 | CDH0100-胡洋 | 一般隐患 |  |  | 已完成
DH3 | FX2728-苟水平 | 2026/4/10 0:00:00 | B1 | M2 | 高管驻场 | CDH0100-胡洋 | CDH0100-胡洋 | 一般隐患 |  |  | 已完成
DH3 | FX2728-苟水平 | 2026/4/10 0:00:00 | B1 | M2 | 高管驻场 | CDH0100-胡洋 | CDH0100-胡洋 | 一般隐患 |  |  | 已完成
DH3 | FX2728-苟水平 | 2026/4/10 0:00:00 | B1 | M2 | 高管驻场 | CDH0100-胡洋 | CDH0100-胡洋 | 一般隐患 |  |  | 已完成
DH3 | FX2728-苟水平 | 2026/4/10 0:00:00 | B1 | M3 | 高管驻场 | ACT828-李文月 | ACT828-李文月 | 一般隐患 |  |  | 已完成
DH3 | FX2728-苟水平 | 2026/4/10 0:00:00 | B1 | M3 | 高管驻场 | ACT828-李文月 | ACT828-李文月 | 一般隐患 |  |  | 已完成
DH3 | FX2728-苟水平 | 2026/4/10 0:00:00 | B2 | 催化氢化车间 | 高管驻场 | CDH0095-韩立峰 | CDH0095-韩立峰 | 一般隐患 |  |  | 已完成
DH3 | FX2728-苟水平 | 2026/4/9 0:00:00 | B1 | M1 | 高管驻场 | ADH0759-杜成文 | ADH0759-杜成文 | 一般隐患 | 发现问题，隐患 | 101-R16釜取样，取样体系在单口瓶内存放，未盖玻利塞，敞口存放，告知人员进行处理 | 已完成 | 车间班前会通报
DH3 | FX2728-苟水平 | 2026/4/9 0:00:00 | B1 | M1 | 高管驻场 | ADH0759-杜成文 | ADH0759-杜成文 | 一般隐患 | 发现问题，隐患 | 101-R15白钢釜，插底管上方的阀门需要增加盲板 | 已完成 | 设备未启用，车间采买盲板进行安装
DH3 | FX2728-苟水平 | 2026/4/9 0:00:00 | B1 | M1 | 高管驻场 | ADH0759-杜成文 | ADH0759-杜成文 | 一般隐患 | 发现问题，隐患 | 101-R01釜南侧柱子上的可燃气体检测器未送电，也未悬挂安装中标识 | 已完成 | 已送电，工程部安装
DH3 | FX2728-苟水平 | 2026/4/9 0:00:00 | B1 | M1 | 高管驻场 | ADH0759-杜成文 | ADH0759-杜成文 | 一般隐患 | 发现问题，隐患 | 9455母液暂存罐，液位计排净阀处缺少丝堵，需要补充 | 已完成 | 添加完毕
DH3 | FX2728-苟水平 | 2026/4/9 0:00:00 | B1 | M1 | 高管驻场 | ADH0759-杜成文 | ADH0759-杜成文 | 一般隐患 | 发现问题，隐患 | 101-R24釜南侧通道处有溶剂气味，同班长查找 气味源为储罐尾气虚连处溢出 | 已完成 | 现场处理
DH3 | FX2728-苟水平 | 2026/4/9 0:00:00 | B1 | M2 | 高管驻场 | CDH0100-胡洋 | CDH0100-胡洋 | 一般隐患 | 发现问题，隐患 | 102-R01釜夹套热电偶，防爆挠性软管断裂，达不到防爆要求 | 已完成 | 更换完毕
DH3 | FX2728-苟水平 | 2026/4/9 0:00:00 | B1 | M2 | 高管驻场 | CDH0100-胡洋 | CDH0100-胡洋 | 一般隐患 | 发现问题，隐患 | 102-R02釜 有一条管路从三层穿过，跨楼层处缺少管路标识，需要整体排查补充 | 已完成 | 4975转移管路，以用完毕
DH3 | FX2728-苟水平 | 2026/4/9 0:00:00 | B1 | M2 | 高管驻场 | CDH0100-胡洋 | CDH0100-胡洋 | 一般隐患 | 发现问题，隐患 | 102-R07釜间内，有一有毒气体检测器，缺少功能标识牌；102-R11釜投固体料的加料车，缓冲仓和投料仓中间的隔板掉落，需要维修 | 已完成 | 已添加维修完毕
DH3 | FX2728-苟水平 | 2026/4/9 0:00:00 | B1 | M2 | 高管驻场 | CDH0100-胡洋 | CDH0100-胡洋 | 一般隐患 | 发现问题，隐患 | 102-R20釜人孔盖，上的试镜垫片使用的是石棉板垫片，需要整体排场并更换 | 已完成 | 以进行整体排查拆除
DH3 | FX2728-苟水平 | 2026/4/9 0:00:00 | B1 | M2 | 高管驻场 | CDH0100-胡洋 | CDH0100-胡洋 | 一般隐患 | 发现问题，隐患 | 一层连续化打料区，氨的气味较大，现场查看尾气虚连处有液体滴落，需要对尾气进行处理，避免气味逸散 | 已完成 | 对尾气进行处理
DH3 | FX2728-苟水平 | 2026/4/9 0:00:00 | B1 | M3 | 高管驻场 | ACT828-李文月 | ACT828-李文月 | 一般隐患 | 发现问题，隐患 | 溶剂打料间内管路打压试密过期，上次打压时间是03/07/2026 | 已完成 | 进行打压
DH3 | FX2728-苟水平 | 2026/4/9 0:00:00 | B1 | M3 | 高管驻场 | ACT828-李文月 | ACT828-李文月 | 一般隐患 | 发现问题，隐患 | 103-R01釜防爆压力变送器，预留口处缺少丝堵，达不到防爆要求，告知班长进行处理 | 已完成 | 进行增加
DH3 | FX2728-苟水平 | 2026/4/9 0:00:00 | B1 | M3 | 高管驻场 | ACT828-李文月 | ACT828-李文月 | 一般隐患 | 发现问题，隐患 | 103-R02釜加料车，加料后有4-溴丁酸残留，加料车未氮气保护，加料车内有吸潮，对于有吸潮的且对反应影响的，加料时需要处理干净，氮气保护持续开启 | 已完成 | 进行开启
DH3 | FX2728-苟水平 | 2026/4/9 0:00:00 | B1 | M3 | 高管驻场 | ACT828-李文月 | ACT828-李文月 | 一般隐患 | 发现问题，隐患 | 103-R22釜西侧，墙上的固定可燃气体检测器掉落，需要固定 | 已完成 | 进行固定
DH3 | FX2728-苟水平 | 2026/4/9 0:00:00 | B1 | M3 | 高管驻场 | ACT828-李文月 | ACT828-李文月 | 一般隐患 | 发现问题，隐患 | 四层有2个新安装的可燃气体检测器未送电，同时现场也缺少安装中标识 | 已完成 | 已进行送电
DH3 | FX2728-苟水平 | 2026/4/9 0:00:00 | B2 | 催化氢化车间 | 高管驻场 | CDH0095-韩立峰 | CDH0095-韩立峰 | 一般隐患 | 发现问题，隐患 | 废液间内的应急洗眼喷淋的供水阀处于关闭状态，间内的消防应急设施缺少检查标识，间内多条管路缺少标识 | 已完成 | 已完成
DH3 | FX2728-苟水平 | 2026/4/9 0:00:00 | B2 | 催化氢化车间 | 高管驻场 | CDH0095-韩立峰 | CDH0095-韩立峰 | 一般隐患 | 发现问题，隐患 | 车间内的废液管路，旁通上都连有1寸快开球阀，缺少盲板 | 已完成 | 已增加盲板
DH3 | FX2728-苟水平 | 2026/4/9 0:00:00 | B2 | 催化氢化车间 | 高管驻场 | CDH0095-韩立峰 | CDH0095-韩立峰 | 一般隐患 | 发现问题，隐患 | 三层薄膜转移管路处，高空有白色物料痕迹，地面也有痕迹，需要确认管路是否有砂眼。 | 已完成 | 已清理完毕
DH3 | FX2728-苟水平 | 2026/4/9 0:00:00 | 焚烧炉 |  | 高管驻场 | FX2724-张洪涛 | FX2724-张洪涛 | 一般隐患 | 发现问题，隐患 | 在线间内有一条管路往地面上滴落废液，告知班长处理，白天需要确认 | 已完成 | 空压内气体带水导致、已经将管廊转移至仪器外侧进行排放
DH3 | FX2728-苟水平 | 2026/4/9 0:00:00 | 生产设备部 |  | 高管驻场 | CDH0005-宿元彬 | CDH0005-宿元彬 | 一般隐患 | 发现问题，隐患 | 七车间空压机房内，东墙上有一防爆接线箱，螺栓均未连接，需要处理 | 已完成 | 已处置完成
DH3 | FX2722-范学斌 | 2026/4/7 0:00:00 | B1 | M1 | 高管驻场 | ADH0759-杜成文 | ADH0759-杜成文 | 一般隐患 | 发现问题，隐患 | 1、一层9455项目压滤罐，缺少设备编号，现场checklist执行信息不明确，现场未找到设备使用日志，临时尾气管路上缺少标识； | 已完成 | 尾气标签进行添加，设备编号制作铁质
DH3 | FX2722-范学斌 | 2026/4/7 0:00:00 | B1 | M1 | 高管驻场 | ADH0759-杜成文 | ADH0759-杜成文 | 一般隐患 | 发现问题，隐患 | 2、二层R21釜4436项目转移泵出口排净阀位置出现渗漏情况，滴到电机上，需要处理； | 已完成 | 已进行紧固
DH3 | FX2722-范学斌 | 2026/4/7 0:00:00 | B1 | M1 | 高管驻场 | ADH0759-杜成文 | ADH0759-杜成文 | 一般隐患 | 发现问题，隐患 | 3、三层R19釜旁边方槽子加水超过液位上限，方槽子框架破损比较严重，建议更换； | 已完成 | 已更换
DH3 | FX2722-范学斌 | 2026/4/7 0:00:00 | B1 | M1 | 高管驻场 | ADH0759-杜成文 | ADH0759-杜成文 | 一般隐患 | 发现问题，隐患 | 4、四层4436项目吸收罐旁边地面有褐色物料需要清理 | 已完成 | 现场清理毕
DH3 | FX2722-范学斌 | 2026/4/7 0:00:00 | B1 | M2 | 高管驻场 | CDH0100-胡洋 | CDH0100-胡洋 | 一般隐患 | 发现问题，隐患 | 1、外围：废液间水相转移管路单向阀位置渗漏，该管路上悬挂禁用标识，实际使用中；真空泵房门口的静电释放器间歇闪烁响动，需要处理 | 已完成 | 以进行紧固处理
DH3 | FX2722-范学斌 | 2026/4/7 0:00:00 | B1 | M2 | 高管驻场 | CDH0100-胡洋 | CDH0100-胡洋 | 一般隐患 | 发现问题，隐患 | 2、一层Drc02双锥间门口有漏水情况，需要处理 | 已完成 | 楼上滴漏漏水导致，进行封边处理
DH3 | FX2722-范学斌 | 2026/4/7 0:00:00 | B1 | M2 | 高管驻场 | CDH0100-胡洋 | CDH0100-胡洋 | 一般隐患 | 发现问题，隐患 | 3、一层9057项目主原料夹套罐尾气用塑料袋连接，有静电风险 | 已完成 | 此管路为尾气管路，以沟通赵岩进行拆除
DH3 | FX2722-范学斌 | 2026/4/7 0:00:00 | B1 | M2 | 高管驻场 | CDH0100-胡洋 | CDH0100-胡洋 | 一般隐患 | 发现问题，隐患 | 4、二层102-Tr24罐下口有物料撒漏析出，尾气排空位置有物料滴漏痕迹，需要处理 | 已完成 | 已清理完毕
DH3 | FX2722-范学斌 | 2026/4/7 0:00:00 | B1 | M2 | 高管驻场 | CDH0100-胡洋 | CDH0100-胡洋 | 一般隐患 | 发现问题，隐患 | 5、三层102-R12釜下方有大面积白色物料痕迹，需要处理 | 已完成 | 配碱液管路滴落到地面导致
DH3 | FX2722-范学斌 | 2026/4/7 0:00:00 | B1 | M2 | 高管驻场 | CDH0100-胡洋 | CDH0100-胡洋 | 一般隐患 | 发现问题，隐患 | 6、溶剂间TF12管路，阀门标签缺失 | 已完成 | 以进行添加处理
DH3 | FX2722-范学斌 | 2026/4/7 0:00:00 | B1 | M2 | 高管驻场 | CDH0100-胡洋 | CDH0100-胡洋 | 一般隐患 | 发现问题，隐患 | 7、四层7062-17套用甲叔醚罐氮气保护快开法兰安装错位，有氮气泄露情况，连接的衬四氟管路静电跨接均未安装破漆垫片 | 已完成 | 添加处理完毕
DH3 | FX2722-范学斌 | 2026/4/7 0:00:00 | B1 | M3 | 高管驻场 | ACT828-李文月 | ACT828-李文月 | 一般隐患 | 发现问题，隐患 | 1、废液间灭火器检查标签缺失 | 已完成 | 进行增加
DH3 | FX2722-范学斌 | 2026/4/7 0:00:00 | B1 | M3 | 高管驻场 | ACT828-李文月 | ACT828-李文月 | 一般隐患 | 发现问题，隐患 | 2、一层备料间门后有塑料袋分装的碳酸钠需要增加二级防护； | 已完成 | 进行增加
DH3 | FX2722-范学斌 | 2026/4/7 0:00:00 | B1 | M3 | 高管驻场 | ACT828-李文月 | ACT828-李文月 | 一般隐患 | 发现问题，隐患 | 3、Drc06双锥checklist超温设置记录不规范，前后两人的理解有明显不同，需要加强培训； | 已完成 | 已进行培训
DH3 | FX2722-范学斌 | 2026/4/7 0:00:00 | B1 | M3 | 高管驻场 | ACT828-李文月 | ACT828-李文月 | 一般隐患 | 发现问题，隐患 | 4、二层R20釜下方碳酸钠溶液放料方槽子超液位上限 | 已完成 | 增加液位上限标识
DH3 | FX2722-范学斌 | 2026/4/7 0:00:00 | B1 | M3 | 高管驻场 | ACT828-李文月 | ACT828-李文月 | 一般隐患 | 发现问题，隐患 | 5、三层R07-Tr02碱液罐投料用塑料泵，进口位置金属接头与塑料部件连接错位情况比较严重，需要处理，防止管路崩开 | 已完成 | 进行处理
DH3 | FX2722-范学斌 | 2026/4/7 0:00:00 | 供应部 |  | 高管驻场 | CDH0002-林玉良 | CDH0002-林玉良 | 一般隐患 | 发现问题，隐患 | 1、化料间4#烘房零点班3点多巡查跟5点多巡查温度差10多度，现场需要增加化料温度要求，方便巡查人员确定是否有异常 | 已完成 | 增加温度要求
DH3 | FX2722-范学斌 | 2026/4/7 0:00:00 | B4 | M7 | 高管驻场 | ADH0471-孙奇 |  | 一般隐患 |  | 1、R24釜回流管路弯头位置的静电跨接断，需要更换 | 已完成 | 已添加
DH3 | FX2722-范学斌 | 2026/4/7 0:00:00 | B1 | M1 | 高管驻场 | ADH0759-杜成文 | ADH0759-杜成文 | 一般隐患 | 发现问题，隐患 | 1、一层1-19备料间氮气钢瓶缺少瓶帽； | 已完成 | 已处理
DH3 | FX2722-范学斌 | 2026/4/7 0:00:00 | B1 | M1 | 高管驻场 | ADH0759-杜成文 | ADH0759-杜成文 | 一般隐患 | 发现问题，隐患 | 2、二层R19釜下口塑料管打压标识为下口至3000L罐，实际釜下口连接到车间废液管路上，执行不规范； | 已完成 | 已处理
DH3 | FX2722-范学斌 | 2026/4/7 0:00:00 | B1 | M1 | 高管驻场 | ADH0759-杜成文 | ADH0759-杜成文 | 一般隐患 | 发现问题，隐患 | 3、二层R33/34釜下口连接的磁力泵泵头位置连接的管路比较重缺少支架，磁力泵受重倾斜，电机已经悬空； | 已完成 | 制作支撑
DH3 | FX2722-范学斌 | 2026/4/7 0:00:00 | B1 | M1 | 高管驻场 | ADH0759-杜成文 | ADH0759-杜成文 | 一般隐患 | 发现问题，隐患 | 4、三层R25釜，投叔丁醇钾，人员提前将物料从包装桶中取出，堆放在地面，建议敏感化学品，随投随取，避免堆积 | 已完成 | 使用二级防护人员通报
DH3 | FX2722-范学斌 | 2026/4/7 0:00:00 | B1 | M1 | 高管驻场 | ADH0759-杜成文 | ADH0759-杜成文 | 一般隐患 | 发现问题，隐患 | 5、四层车间溶剂间TF13罐变更为新鲜乙腈，标识未更换 | 已完成 | 标签更换完毕
DH3 | FX2722-范学斌 | 2026/4/7 0:00:00 | B1 | M2 | 高管驻场 |  |  | 一般隐患 | 发现问题，隐患 | 1、一层Drc03双锥记录桌旁边尾气风道上粘贴一个受控标签；缓冲间状态标识位置有白色物料痕迹需要清理 | 已完成 | 清理完毕
DH3 | FX2722-范学斌 | 2026/4/7 0:00:00 | B1 | M2 | 高管驻场 |  |  | 一般隐患 | 发现问题，隐患 | 2、二层Ce04离心机间门口，Tr36接收罐氮气管路缺少单向阀 | 已完成 | 已进行添加完毕
DH3 | FX2722-范学斌 | 2026/4/7 0:00:00 | B1 | M2 | 高管驻场 |  |  | 一般隐患 | 发现问题，隐患 | 3、二层E06-Tr01接收罐东侧封头位置有盐析出连接到地面，可能接收罐有漏点 | 已完成 | 处理完毕
DH3 | FX2722-范学斌 | 2026/4/7 0:00:00 | B1 | M2 | 高管驻场 |  |  | 一般隐患 | 发现问题，隐患 | 4、三层R12釜氰化钠下口正压呼吸面罩未密封存放，面罩上红色的按钮失效 | 已完成 | 进行更换完毕
DH3 | FX2722-范学斌 | 2026/4/7 0:00:00 | B1 | M2 | 高管驻场 |  |  | 一般隐患 | 发现问题，隐患 | 5、四层溶剂间管路静电跨接损坏的比较多，需要更换处理 | 已完成 | 已进行更换处理
DH3 | FX2722-范学斌 | 2026/4/7 0:00:00 | B1 | M3 | 高管驻场 | ACT828-李文月 | ACT828-李文月 | 一般隐患 | 发现问题，隐患 | 1、废液间管路缺少打压标识 | 已完成 | 进行增加
DH3 | FX2722-范学斌 | 2026/4/7 0:00:00 | B1 | M3 | 高管驻场 | ACT828-李文月 | ACT828-李文月 | 一般隐患 | 发现问题，隐患 | 2、一层缓冲间放置部分提前书写的压块垃圾标签，称重等消息提前填写，需要严格标签要求； | 已完成 | 进行培训
DH3 | FX2722-范学斌 | 2026/4/7 0:00:00 | B1 | M3 | 高管驻场 | ACT828-李文月 | ACT828-李文月 | 一般隐患 | 发现问题，隐患 | 3、Drc03双锥超温报警设置，OR记录上缺少复核人签字，现场确认设置无异常； | 已完成 | 进行培训
DH3 | FX2722-范学斌 | 2026/4/7 0:00:00 | B1 | M3 | 高管驻场 | ACT828-李文月 | ACT828-李文月 | 一般隐患 | 发现问题，隐患 | 4、二层R21釜下口冲釜水直接进下水道，不符合要求，并且使用加水蛇皮管防水，有污染风险 | 已完成 | 反应釜为清洗状态，已进行沟通进行排放
DH3 | FX2722-范学斌 | 2026/4/7 0:00:00 | B1 | M3 | 高管驻场 | ACT828-李文月 | ACT828-李文月 | 一般隐患 | 发现问题，隐患 | 5、二层Ce02离心机间门口的灭火器表面污染需要清理 | 已完成 | 进行清理毕
DH3 | FX2722-范学斌 | 2026/4/7 0:00:00 | B1 | M3 | 高管驻场 | ACT828-李文月 | ACT828-李文月 | 一般隐患 | 发现问题，隐患 | 6、FD01门口正压防爆柜断电，空压气源持续供气，浪费能源 | 已完成 | 进行断开
DH3 | FX2722-范学斌 | 2026/4/7 0:00:00 | B1 | M3 | 高管驻场 | ACT828-李文月 | ACT828-李文月 | 一般隐患 | 发现问题，隐患 | 7、三层F002压滤罐地面附近有较多白色物料，需要清理 | 已完成 | 进行清理
DH3 | FX2722-范学斌 | 2026/4/7 0:00:00 | B1 | M3 | 高管驻场 | ACT828-李文月 | ACT828-李文月 | 一般隐患 | 发现问题，隐患 | 8、溶剂间投料插底管柜子内有物料痕迹需要清理 | 已完成 | 进行清理
DH3 | FX2722-范学斌 | 2026/4/7 0:00:00 | B1 | M3 | 高管驻场 | ACT828-李文月 | ACT828-李文月 | 一般隐患 | 发现问题，隐患 | 9、4047项目水合肼安操，叉车司机在被培训人位置签字，缺少培训人签字，check检查项有填写不完整的情况，需要严格要求 | 已完成 | 人员进行培训
DH3 | FX2722-范学斌 | 2026/4/7 0:00:00 | B1 | M1 | 高管驻场 | ADH0759-杜成文 | ADH0759-杜成文 | 一般隐患 | 发现问题，隐患 | 1、一层101-FD02三合一间门口的防爆断路器接地线间内的接头断开； | 已完成 | 已连接
DH3 | FX2722-范学斌 | 2026/4/7 0:00:00 | B1 | M1 | 高管驻场 | ADH0759-杜成文 | ADH0759-杜成文 | 一般隐患 | 发现问题，隐患 | 2、二层R36釜分装的物料，未粘贴标签，人员长时间离开了现场； | 已完成 | 班前会通报
DH3 | FX2722-范学斌 | 2026/4/7 0:00:00 | B1 | M1 | 高管驻场 | ADH0759-杜成文 | ADH0759-杜成文 | 一般隐患 | 发现问题，隐患 | 3、二层101-R21釜下口采用聚乙烯塑料管进行鼓氮气操作，不可靠； | 已完成 | 项目需求。车间氮气0.38Mpa左右，聚乙烯管路承压1.6,Map
DH3 | FX2722-范学斌 | 2026/4/7 0:00:00 | B1 | M1 | 高管驻场 | ADH0759-杜成文 | ADH0759-杜成文 | 一般隐患 | 发现问题，隐患 | 4、二层101-Tr002接收罐缺少上限标识 | 已完成 | 添加毕
DH3 | FX2722-范学斌 | 2026/4/7 0:00:00 | B1 | M1 | 高管驻场 | ADH0759-杜成文 | ADH0759-杜成文 | 一般隐患 | 发现问题，隐患 | 5、二层101-R26-Tr01接收罐液位计有断层 | 已完成 | 维修完毕
DH3 | FX2722-范学斌 | 2026/4/7 0:00:00 | B1 | M2 | 高管驻场 |  |  | 一般隐患 | 发现问题，隐患 | 1、车间人体静电释放器检验到期，需要重检 | 已完成 | 以及逆行效验完毕
DH3 | FX2722-范学斌 | 2026/4/7 0:00:00 | B1 | M2 | 高管驻场 |  |  | 一般隐患 | 发现问题，隐患 | 2、一层连续化设备中间1-28反应区门口有四氢呋喃气味，现场未检查出泄露点，需要车间确认 | 已完成 | 进行了改造管路完毕
DH3 | FX2722-范学斌 | 2026/4/7 0:00:00 | B1 | M2 | 高管驻场 |  |  | 一般隐患 | 发现问题，隐患 | 3、一层双锥间人员进行8390固体料筛料，间外的物料将门口完全堵塞，人员逃生路线被阻，一层空间被连续化设备占用，物料存放需要重新规划 | 已完成 | 处理完毕
DH3 | FX2722-范学斌 | 2026/4/7 0:00:00 | B1 | M2 | 高管驻场 |  |  | 一般隐患 | 发现问题，隐患 | 4、二层2-34辅助间内悬挂一件棉服，袖口和衣摆位置有较多白色物料，需要清理，人员接触物料操作，未穿戴正确PPE | 已完成 | 已处理
DH3 | FX2722-范学斌 | 2026/4/7 0:00:00 | B1 | M2 | 高管驻场 |  |  | 一般隐患 | 发现问题，隐患 | 5、二层E09薄膜接收罐液位报警检查标签过期 | 已完成 | 检查完毕更新日期
DH3 | FX2722-范学斌 | 2026/4/7 0:00:00 | B1 | M2 | 高管驻场 |  |  | 一般隐患 | 发现问题，隐患 | 6、102-Cex02离心萃取机取样阀位置有渗漏情况，现场安排看护人员清理，需要检查确认 | 已完成 | 处理完毕
DH3 | FX2722-范学斌 | 2026/4/7 0:00:00 | B1 | M2 | 高管驻场 |  |  | 一般隐患 | 发现问题，隐患 | 7、四层7062连续设备还原阶段液液分离器水相管路有一段塑料管，地面位置有较多焦油，需要清理 | 已完成
DH3 | FX2722-范学斌 | 2026/4/7 0:00:00 | B1 | M3 | 高管驻场 | ACT828-李文月 | ACT828-李文月 | 一般隐患 | 发现问题，隐患 | 1、一层1-47备料间拍子上亚硫酸钠跟碳酸钠混放； | 已完成 | 进行分开放置
DH3 | FX2722-范学斌 | 2026/4/7 0:00:00 | B1 | M3 | 高管驻场 | ACT828-李文月 | ACT828-李文月 | 一般隐患 | 发现问题，隐患 | 2、Drc04双锥间门口记录桌旁边地面一小袋物料缺少标识； | 已完成 | 对人员进行培训
DH3 | FX2722-范学斌 | 2026/4/7 0:00:00 | B1 | M3 | 高管驻场 | ACT828-李文月 | ACT828-李文月 | 一般隐患 | 发现问题，隐患 | 3、二层R18釜下方连接的磁力泵入口位置一条塑料管缺少审批标签和试密签 | 已完成 | 已增加
DH3 | FX2722-范学斌 | 2026/4/7 0:00:00 | B1 | M3 | 高管驻场 | ACT828-李文月 | ACT828-李文月 | 一般隐患 | 发现问题，隐患 | 4、三层FD01接收罐液位计断层，缺少上限标识 | 已完成 | 已进行处理
DH3 | FX2722-范学斌 | 2026/4/7 0:00:00 | B1 | M3 | 高管驻场 | ACT828-李文月 | ACT828-李文月 | 一般隐患 | 发现问题，隐患 | 5、三层R10釜下方袋式过滤器地面有棕黄色物料渗漏 | 已完成 | 已进行清理
DH3 | FX2722-范学斌 | 2026/4/7 0:00:00 | B1 | M3 | 高管驻场 | ACT828-李文月 | ACT828-李文月 | 一般隐患 | 发现问题，隐患 | 6、四层R06釜旁边计量泵地面位置有白色物料痕迹需要清理 | 已完成 | 已进行清理
DH3 | CDH0111-陈栋 | 2026/4/6 0:00:00 | B1 | M1 | 高管驻场 | ADH0759-杜成文 |  | 一般隐患 | 发现问题，隐患 | 1、车间一层三合一FD02和FD04现场三合一未使用，但对应的出料阀均处于开启状态，车间需要注意收料后及时清理和关闭出料阀，现场FD04缓冲间放置一袋取样固体未贴签也未及时拿走； | 已完成 | 已处理完毕
DH3 | CDH0111-陈栋 | 2026/4/6 0:00:00 | B1 | M1 | 高管驻场 | ADH0759-杜成文 |  | 一般隐患 | 发现问题，隐患 | 2、一层对应的三合一FD02间外，9455项目对应的非标压滤罐，现场尾气处于开启状态，但是缺少氮气保护，现场要求当班人员及时开始氮气； | 已完成 | 已添加完毕
DH3 | CDH0111-陈栋 | 2026/4/6 0:00:00 | B1 | M1 | 高管驻场 | ADH0759-杜成文 |  | 一般隐患 | 发现问题，隐患 | 3、车间二层对应的101-R19釜下口分液转移管路泵前德式球阀以及接收罐下口分液的试镜下德式球阀均没有丝堵，存在人员误碰撒漏风险； | 已完成 | 已添加
DH3 | CDH0111-陈栋 | 2026/4/6 0:00:00 | B1 | M1 | 高管驻场 | ADH0759-杜成文 |  | 一般隐患 | 发现问题，隐患 | 4、车间反应釜R28釜反应釜分液完毕后，对应的釜下口双阀处于开启状态为及时关闭，对应的人走阀关的习惯车间内需要再次要求； | 已完成 | 已强调
DH3 | CDH0111-陈栋 | 2026/4/6 0:00:00 | B1 | M1 | 高管驻场 | ADH0759-杜成文 |  | 一般隐患 | 发现问题，隐患 | 5、车间儿层R24反应釜下口滴水严重，现场要求当班班长确认原因并及时处理； | 已完成 | 处理完毕
DH3 | CDH0111-陈栋 | 2026/4/6 0:00:00 | B1 | M1 | 高管驻场 | ADH0759-杜成文 |  | 一般隐患 | 发现问题，隐患 | 6、车间反应釜R31釜反应釜离心放料完毕后，仅关闭了下口一道阀门，后续几道阀门没有及时关闭，现场要求当班监管关闭，防止单阀内漏风险； | 已完成 | 已关闭
DH3 | CDH0111-陈栋 | 2026/4/6 0:00:00 | B1 | M1 | 高管驻场 | ADH0759-杜成文 |  | 一般隐患 | 发现问题，隐患 | 7、车间四层对应的4436的滴加正庚烷的2000L罐，罐体上缺少静电接地，现场静电接地线连接至罐上转移体系阀门位置，建议安装至罐体或增加罐体静电； | 已完成 | 已整改
DH3 | CDH0111-陈栋 | 2026/4/6 0:00:00 | B1 | M2 | 高管驻场 | CDH0100-胡洋 |  | 一般隐患 | 发现问题，隐患 | 1、车间一层9057的连续离心萃取机，现场3台离心萃取机氮气使用25球阀开度较小，且无法判断是否有氮气保护流量，建议增加氮气流量计控制和确认流量； | 已完成 | 以进行调整完毕
DH3 | CDH0111-陈栋 | 2026/4/6 0:00:00 | B1 | M2 | 高管驻场 | CDH0100-胡洋 |  | 一般隐患 | 发现问题，隐患 | 2、9057项目主原料的投料泵，泵前软管投料软管没有球阀且没有加装盲板，现场安排当班人员添加； | 已完成 | 已添加完毕
DH3 | CDH0111-陈栋 | 2026/4/6 0:00:00 | B1 | M2 | 高管驻场 | CDH0100-胡洋 |  | 一般隐患 | 发现问题，隐患 | 3、车间二层R21反应体系压滤，对应的反应釜下口放料管路侧口阀门阀芯位置存在体系滴漏，现场要求当班人员处理解决； | 已完成 | 以进行清理紧固完毕
DH3 | CDH0111-陈栋 | 2026/4/6 0:00:00 | B1 | M2 | 高管驻场 | CDH0100-胡洋 |  | 一般隐患 | 发现问题，隐患 | 4、车间二层FD02三合一门口位置，现场一管路存在滴漏情况，现场查看为进三合一的管路，现场要求当班班长确认并处理； | 已完成 | 经检查为三楼热水主管路有沙眼，以进行打卡子处理完毕
DH3 | CDH0111-陈栋 | 2026/4/6 0:00:00 | B1 | M2 | 高管驻场 | CDH0100-胡洋 |  | 一般隐患 | 发现问题，隐患 | 5、车间二层和三层区域内现场使用较多的聚乙烯放料和抽料管路，管路缺少封堵盖和对应的聚乙烯管路审批标签，类似二层R16下口使用完毕后直接放置上有管路余液滴漏； | 已完成 | 以进行拆除处理完毕
DH3 | CDH0111-陈栋 | 2026/4/6 0:00:00 | B1 | M2 | 高管驻场 | CDH0100-胡洋 |  | 一般隐患 | 发现问题，隐患 | 6、车间三层R01釜下口压滤罐上有滴漏痕迹，现场检查为R01反应釜下口侧口存在滴漏，对应的阀门内漏且盲板没有紧固到位下，现场安排监管处理； | 已完成 | 以进行更替紧固完毕
DH3 | CDH0111-陈栋 | 2026/4/6 0:00:00 | B1 | M3 | 高管驻场 | ACT828-李文月 |  | 一般隐患 | 发现问题，隐患 | 1、车间西门备料区位置对应的监控正下方位置放置一袋固体物料，没有粘贴任何标识，车间产出物料需要及时贴签并放置二级防护桶内； | 已完成 | 进行收料毕
DH3 | CDH0111-陈栋 | 2026/4/6 0:00:00 | B1 | M3 | 高管驻场 | ACT828-李文月 |  | 一般隐患 | 发现问题，隐患 | 2、一层对应走廊位置，现场彩钢板墙面放置的物料标识和实际现场放置物料存在多种不一致的情况，现场需要整体排查和处理，放置放错或拉错； | 已完成 | 进行排查
DH3 | CDH0111-陈栋 | 2026/4/6 0:00:00 | B1 | M3 | 高管驻场 | ACT828-李文月 |  | 一般隐患 | 发现问题，隐患 | 3、车间FD04现场缓冲间内裸漏放置使用完毕的捅料棒且现场地面有物料粉尘需要清理； | 已完成 | 进行清理毕
DH3 | CDH0111-陈栋 | 2026/4/6 0:00:00 | B1 | M3 | 高管驻场 | ACT828-李文月 |  | 一般隐患 | 发现问题，隐患 | 4、车间三层对应的R10反应釜下口的流体过滤器上下体间有物料析出，状态较差需要清洗处理； | 已完成 | 进行清理毕
DH3 | CDH0111-陈栋 | 2026/4/6 0:00:00 | B1 | M3 | 高管驻场 | ACT828-李文月 |  | 一般隐患 | 发现问题，隐患 | 5、车间四层R09反应釜现场投料氢氧化钠固体，现场釜前存在积水，安排当班人员清理完毕后再转移开封物料放置浸水； | 已完成 | 进行培训
DH3 | CDH0111-陈栋 | 2026/4/6 0:00:00 | B1 | M3 | 高管驻场 | ACT828-李文月 |  | 一般隐患 | 发现问题，隐患 | 6、车间四层对应的1784连续化打料区域，对应的三氟乙酸酐的罐上方尾气前对应的法兰静电跨接断裂，现场安排当班人员添加； | 已完成 | 进行添加
DH3 | CDH0111-陈栋 | 2026/4/6 0:00:00 | 实验室 |  | 高管驻场 | FX2728-苟水平 |  | 一般隐患 | 发现问题，隐患 | 实验室通风橱FH07内现场架装的四口烧瓶，瓶内有项目物料但是没有粘贴标签标识； | 已完成 | 目前实验已完成，对应人员告知整改完毕
DH3 | CDH0111-陈栋 | 2026/4/6 0:00:00 | 焚烧炉 |  | 高管驻场 | FX2724-张洪涛 |  | 一般隐患 | 发现问题，隐患 | 现场柴油泵的泵出口位置的压力表缺少分类位置和校准标签； | 已完成 | 现场有C类监督性管理标识
DH3 | CDH0111-陈栋 | 2026/4/6 0:00:00 | B4 | M7 | 高管驻场 | ADH0471-孙奇 |  | 一般隐患 | 发现问题，隐患 | 1、车间二层R15下口穿层四通位置存在盐溶液滴漏，地面出现白色盐渍析出，现场安排当当班处理并增加盲板； | 已完成 | 管路已拆除，现场已清理完毕
DH3 | CDH0111-陈栋 | 2026/4/6 0:00:00 | B4 | M7 | 高管驻场 | ADH0471-孙奇 |  | 一般隐患 | 发现问题，隐患 | 车间三层和四层的文件筐内，部分文件框内存在瓢虫尸体，车间内各个文件框子需要排查清理； | 已完成 | 已清理，
DH3 | CDH0111-陈栋 | 2026/4/6 0:00:00 | B4 | M7 | 高管驻场 | ADH0471-孙奇 |  | 一般隐患 | 发现问题，隐患 | 车间3层使用的碳酸呢溶液的敞口桶和对应的平板车状态较差需要清理； | 已完成 | 已清理
DH3 | CDH0111-陈栋 | 2026/4/6 0:00:00 | B4 | M7 | 高管驻场 | ADH0471-孙奇 |  | 一般隐患 | 发现问题，隐患 | 、车间2层存在多处共用工程点位盲板添加完毕螺栓松动未紧固的情况，车间各层需要同步排查处理紧固 | 已完成 | 已处理
DH3 | FX2724-张洪涛 | 2026/4/5 0:00:00 | B1 | M1 | 高管驻场 | ADH0759-杜成文 | ADH0759-杜成文 | 一般隐患 | 发现问题，隐患 | 2层东侧的消火被配件等完全堵塞 | 已完成 | 已清理
DH3 | FX2724-张洪涛 | 2026/4/5 0:00:00 | B1 | M1 | 高管驻场 | ADH0759-杜成文 | ADH0759-杜成文 | 一般隐患 | 发现问题，隐患 | R13釜记录桌上易致敏物料操作规程，人员在上面计算生产数据 | 已完成 | 已完成
DH3 | FX2724-张洪涛 | 2026/4/5 0:00:00 | B1 | M1 | 高管驻场 | ADH0759-杜成文 | ADH0759-杜成文 | 一般隐患 | 发现问题，隐患 | R09釜进行母液处理，4月1号投料后缺失复核人签字 | 已完成 | 已完成
DH3 | FX2724-张洪涛 | 2026/4/5 0:00:00 | B1 | M2 | 高管驻场 | CDH0090-彭孝鑫 | CDH0100-胡洋 | 一般隐患 | 发现问题，隐患 | 一层氨水气味很大。人员操作无呼吸防护。需要进行解决 | 已完成 | 以进行整改尾气。
DH3 | FX2724-张洪涛 | 2026/4/5 0:00:00 | B1 | M2 | 高管驻场 | CDH0090-彭孝鑫 | CDH0100-胡洋 | 一般隐患 | 发现问题，隐患 | 22釜下方地面现场均是白色印记 | 已完成 | 下口磁力泵分支四分球阀有渗漏，以进行拆卸处理完毕
DH3 | FX2724-张洪涛 | 2026/4/5 0:00:00 | B1 | M2 | 高管驻场 | CDH0090-彭孝鑫 | CDH0100-胡洋 | 一般隐患 | 发现问题，隐患 | R11釜进行固体投料。人员将仪表空压连接至连体服内进行降温。人员使用存在隐患、同时影响仪表空压稳定 | 已完成 | 以对人员进行强调完毕。禁止这种操作
DH3 | FX2724-张洪涛 | 2026/4/5 0:00:00 | B1 | M2 | 高管驻场 | CDH0090-彭孝鑫 | CDH0100-胡洋 | 一般隐患 | 发现问题，隐患 | 102-R02釜使用200L桶，柱塞泵滴加正己烷。氮气保护通过流量计，现场检查流量已经超过上限。桶上无排空管路。使用的压力表不归零。无法判断桶内压力情况。 | 已完成 | 以进行调换压力表
DH3 | FX2724-张洪涛 | 2026/4/5 0:00:00 | B1 | M3 | 高管驻场 | ACT828-李文月 | ACT828-李文月 | 一般隐患 | 发现问题，隐患 | 夜间人流门前地面结冰，需要增加防滑垫 | 已完成 | 已增加
DH3 | FX2724-张洪涛 | 2026/4/5 0:00:00 | B1 | M3 | 高管驻场 | ACT828-李文月 | ACT828-李文月 | 一般隐患 | 发现问题，隐患 | 一层清洗间外现场无异常、可燃气体检测器数字显示6，没有报警需要检测器确认。 | 已完成 | 进行检查
DH3 | FX2724-张洪涛 | 2026/4/5 0:00:00 | B1 | M3 | 高管驻场 | ACT828-李文月 | ACT828-李文月 | 一般隐患 | 发现问题，隐患 | 103-FD02塑料袋外增加黑色垃圾袋一同收料。垃圾袋是非防静电需要评估安全性 | 已完成 | 物料见光变坏
DH3 | FX2724-张洪涛 | 2026/4/5 0:00:00 | B1 | M3 | 高管驻场 | ACT828-李文月 | ACT828-李文月 | 一般隐患 | 发现问题，隐患 | 103-R27釜旁配置碳酸钠水溶液、人员劳动保护不规范。套用的敞口桶无标识 | 已完成 | 进行增加
DH3 | FX2724-张洪涛 | 2026/4/5 0:00:00 | B1 | M3 | 高管驻场 | ACT828-李文月 | ACT828-李文月 | 一般隐患 | 发现问题，隐患 | R21-Tr01 接收罐上口三通阀门有明显固体物料暴露，需要处理 | 已完成 | 进行处理比
DH3 | FX2724-张洪涛 | 2026/4/5 0:00:00 | B4 |  | 高管驻场 | BDH0003-陈栋 | BDH0003-陈栋 | 一般隐患 | 发现问题，隐患 | R15釜附近现场均有白色印记需要处理
DH3 | FX2724-张洪涛 | 2026/4/5 0:00:00 | B4 |  | 高管驻场 | BDH0003-陈栋 | BDH0003-陈栋 | 一般隐患 | 发现问题，隐患 | 溶剂间内的管路未专用，管路上标签已经老化
DH3 | FX2724-张洪涛 | 2026/4/5 0:00:00 | B4 |  | 高管驻场 | BDH0003-陈栋 | BDH0003-陈栋 | 一般隐患 | 发现问题，隐患 | F03压滤罐使用中，状态标识空白
DH3 | CDH0666-孙磊 | 2026/4/2 0:00:00 | B1 | M1 | 高管驻场 | ADH0759-杜成文 | ADH0759-杜成文 | 一般隐患 | 发现问题，隐患 | 四层连续项目结束，管路处理完毕，需要将氩气换成氮气保护 | 已完成 | 已拆除
DH3 | CDH0666-孙磊 | 2026/4/2 0:00:00 | B1 | M1 | 高管驻场 | ADH0759-杜成文 | ADH0759-杜成文 | 一般隐患 | 发现问题，隐患 | 一车间13釜冷凝器改造需要将保温壳恢复 | 已完成 | 已增加派单，保温组进行中
DH3 | CDH0666-孙磊 | 2026/4/2 0:00:00 | B1 | M1 | 高管驻场 | ADH0759-杜成文 | ADH0759-杜成文 | 一般隐患 | 发现问题，隐患 | 一车间四层甲基磺酰氯滴加泵静电导出被拆除，调查原因 | 已完成 | 人员绊掉已恢复
DH3 | CDH0666-孙磊 | 2026/4/2 0:00:00 | B1 | M1 | 高管驻场 | ADH0759-杜成文 | ADH0759-杜成文 | 一般隐患 | 发现问题，隐患 | 一车间31釜匹配的计量泵已经使用，泵的记录空白 | 已完成 | 班前会进行强调记录书写
DH3 | CDH0666-孙磊 | 2026/4/2 0:00:00 | B1 | M1 | 高管驻场 | ADH0759-杜成文 | ADH0759-杜成文 | 一般隐患 | 发现问题，隐患 | 一车间9455项目组取样检测氧化性，询问项目人淬灭进展反馈不知道是否投了淬灭剂，告诉取就取，判断能力需要注意提升，现场翻看记录，取样时间晚了1小时，询问原因答复准备取样工具导致晚了，注意提前准备 | 已完成 | 沟通项目组进行人员培训
DH3 | CDH0666-孙磊 | 2026/4/2 0:00:00 | B1 | M2 | 高管驻场 | CDH0100-胡洋 | CDH0100-胡洋 | 一般隐患 | 发现问题，隐患 | 二车间16釜夹套铂电阻合格签缺失 | 已完成 | 已添加完毕
DH3 | CDH0666-孙磊 | 2026/4/2 0:00:00 | B1 | M2 | 高管驻场 | CDH0100-胡洋 | CDH0100-胡洋 | 一般隐患 | 发现问题，隐患 | 二车间薄膜区域圆弧角损坏需要更换 | 已完成 | 进行了修复处理
DH3 | CDH0666-孙磊 | 2026/4/2 0:00:00 | B1 | M2 | 高管驻场 | CDH0100-胡洋 | CDH0100-胡洋 | 一般隐患 | 发现问题，隐患 | 二车间25釜紧急排空使用一段复合软管连接，固定设备需要使用固定管线，降低软管的消耗 | 已完成 | 以进行替换固定管路
DH3 | CDH0666-孙磊 | 2026/4/2 0:00:00 | B1 | M2 | 高管驻场 | CDH0100-胡洋 | CDH0100-胡洋 | 一般隐患 | 发现问题，隐患 | 二车间碘水相转移管线长年使用，需要改成固定的 | 已完成 | 已进行全部替换完毕，更换为内衬聚乙烯管路
DH3 | CDH0666-孙磊 | 2026/4/2 0:00:00 | B1 | M3 | 高管驻场 | ACT828-李文月 | ACT828-李文月 | 一般隐患 | 发现问题，隐患 | 三车间三层鼓泡器没石蜡油，鼓泡器都没有投用 | 已完成 | 进行清洗，补充石蜡油
DH3 | CDH0666-孙磊 | 2026/4/2 0:00:00 | B1 | M3 | 高管驻场 | ACT828-李文月 | ACT828-李文月 | 一般隐患 | 发现问题，隐患 | 三车间09釜新装设备套管缺少两颗螺栓 | 已完成 | 进行补充安装完毕
DH3 | CDH0666-孙磊 | 2026/4/2 0:00:00 | B1 | M3 | 高管驻场 | ACT828-李文月 | ACT828-李文月 | 一般隐患 | 发现问题，隐患 | 三车间08釜的穿层管线缺少盲板，釜上投料阀门上有物料附着 | 已完成 | 阀门进行拆卸清洗，管路拆除
DH3 | CDH0666-孙磊 | 2026/4/2 0:00:00 | B1 | M3 | 高管驻场 | ACT828-李文月 | ACT828-李文月 | 一般隐患 | 发现问题，隐患 | 三车间23-24釜附近的高空管路，只穿了两点螺栓，容易脱落 | 已完成 | 进行安装完毕
DH3 | CDH0666-孙磊 | 2026/4/2 0:00:00 | 供应部 |  | 高管驻场 | CDH0002-林玉良 | CDH0002-林玉良 | 一般隐患 | 发现问题，隐患 | 化料暖房有200L桶装物料，轻微涨桶，进行排气处理 | 已完成 | 整体确认包装状态，物料化开保温不在加热
DH3 | CDH0023-梁忠臣 | 2026/4/1 0:00:00 | B1 | M1 | 高管驻场 | ADH0759-杜成文 | ADH0759-杜成文 | 一般隐患 | 发现问题，隐患 | 一层压滤罐上压力表无标签 | 已完成 | 已添加
DH3 | CDH0023-梁忠臣 | 2026/4/1 0:00:00 | B1 | M1 | 高管驻场 | ADH0759-杜成文 | ADH0759-杜成文 | 一般隐患 | 发现问题，隐患 | 101-R20釜下口至R36釜管路法兰处轻微渗漏，已告知现场人员处理 | 已完成 | 处理完毕
DH3 | CDH0023-梁忠臣 | 2026/4/1 0:00:00 | B1 | M1 | 高管驻场 | ADH0759-杜成文 | ADH0759-杜成文 | 一般隐患 | 发现问题，隐患 | 二层废液管路三通的其中一个断口管里有液体残留 | 已完成 | 清理完毕
DH3 | CDH0023-梁忠臣 | 2026/4/1 0:00:00 | B1 | M1 | 高管驻场 | ADH0759-杜成文 | ADH0759-杜成文 | 一般隐患 | 发现问题，隐患 | 二层溢出桶中有一个白钢小桶，无撮子 | 已完成 | 已整改
DH3 | CDH0023-梁忠臣 | 2026/4/1 0:00:00 | B1 | M2 | 高管驻场 | CDH0100-胡洋 | CDH0100-胡洋 | 一般隐患 | 发现问题，隐患 | 一层反应区门口固定氧气检测器合格签过期 | 已完成 | 以处理完毕
DH3 | CDH0023-梁忠臣 | 2026/4/1 0:00:00 | B1 | M2 | 高管驻场 | CDH0100-胡洋 | CDH0100-胡洋 | 一般隐患 | 发现问题，隐患 | 一层方槽、登高车等设备遮挡应急洗眼器 | 已完成 | 以进行转移完毕
DH3 | CDH0023-梁忠臣 | 2026/4/1 0:00:00 | B1 | M2 | 高管驻场 | CDH0100-胡洋 | CDH0100-胡洋 | 一般隐患 | 发现问题，隐患 | 一层连续化人员向200L桶倾倒DMF废液，200L桶无氮气尾气静电，未使用漏斗且造成地面上有撒漏，需要规范操作 | 已完成 | 以对赵岩进行传达
DH3 | CDH0023-梁忠臣 | 2026/4/1 0:00:00 | B1 | M2 | 高管驻场 | CDH0100-胡洋 | CDH0100-胡洋 | 一般隐患 | 发现问题，隐患 | FD01门口静电释放器晃动 | 已完成 | 以紧固完毕
DH3 | CDH0023-梁忠臣 | 2026/4/1 0:00:00 | B1 | M2 | 高管驻场 | CDH0100-胡洋 | CDH0100-胡洋 | 一般隐患 | 发现问题，隐患 | 溶剂输送间内部门管路末端盲板未紧固 | 已完成 | 添加整理完毕
DH3 | CDH0023-梁忠臣 | 2026/4/1 0:00:00 | B1 | M3 | 高管驻场 | ACT828-李文月 | ACT828-李文月 | 一般隐患 | 发现问题，隐患 | 一层存放的加料车遮挡灭火器 | 已完成 | 已挪移
DH3 | CDH0023-梁忠臣 | 2026/4/1 0:00:00 | B1 | M3 | 高管驻场 | ACT828-李文月 | ACT828-李文月 | 一般隐患 | 发现问题，隐患 | 一层溢出桶内无撮子 | 已完成 | 已进行增加
DH3 | CDH0023-梁忠臣 | 2026/4/1 0:00:00 | B1 | M3 | 高管驻场 | ACT828-李文月 | ACT828-李文月 | 一般隐患 | 发现问题，隐患 | 二层电梯门口的溢出桶中无吸收棉 | 已完成 | 已进行增加
DH3 | CDH0023-梁忠臣 | 2026/4/1 0:00:00 | B1 | M3 | 高管驻场 | ACT828-李文月 | ACT828-李文月 | 一般隐患 | 发现问题，隐患 | 四层溢出桶中无吸收棉 | 已完成 | 已进行增加·
DH3 | ACT828-李文月 | 2026/3/31 0:00:00 | B1 | M1 | 高管驻场 | FX2695-李建军 | ADH0759-杜成文 | 一般隐患 | 发现问题，隐患 | 一层非标压滤罐氮气接口漏气严重，安排处理 | 已完成 | 现场处理完毕
DH3 | ACT828-李文月 | 2026/3/31 0:00:00 | B1 | M1 | 高管驻场 | FX2695-李建军 | ADH0759-杜成文 | 一般隐患 | 发现问题，隐患 | 二层R32下方磁力泵，储罐接地断开，需要处理 | 已完成 | 添加完毕
DH3 | ACT828-李文月 | 2026/3/31 0:00:00 | B1 | M1 | 高管驻场 | FX2695-李建军 | ADH0759-杜成文 | 一般隐患 | 发现问题，隐患 | 三层R21鼓泡下方阀门破损，需要维修更换，避免出现人员划伤 | 已完成 | 暂无备用，车间采买，临时进行贴警示包裹
DH3 | ACT828-李文月 | 2026/3/31 0:00:00 | B1 | M2 | 高管驻场 | CDH0249-孙壮 | CDH0100-胡洋 | 一般隐患 | 发现问题，隐患 | 1、 溶剂间安装管路较多，操作结束，结束拆除，部分管路盲板未安装 | 已完成 | 进行安装
DH3 | ACT828-李文月 | 2026/3/31 0:00:00 | B1 | M2 | 高管驻场 | CDH0249-孙壮 | CDH0100-胡洋 | 一般隐患 | 发现问题，隐患 | 2、 二层R21旁计量泵下方有白色渗漏痕迹，需要清理 | 已完成 | 进行清理
DH3 | ACT828-李文月 | 2026/3/31 0:00:00 | B1 | M2 | 高管驻场 | CDH0249-孙壮 | CDH0100-胡洋 | 一般隐患 | 发现问题，隐患 | 3、 分布器间地面有积水，现场4个敞口桶需要清理 | 已完成 | 进行清理
DH3 | ACT828-李文月 | 2026/3/31 0:00:00 | B1 | M2 | 高管驻场 | CDH0249-孙壮 | CDH0100-胡洋 | 一般隐患 | 发现问题，隐患 | 4、 R22釜周围有气味，安排监管进行检查处理 | 已完成 | 进行处理毕
DH3 | ACT828-李文月 | 2026/3/31 0:00:00 | B1 | M3 | 高管驻场 | CDH0212-代宇哲 | ACT828-李文月 | 一般隐患 | 发现问题，隐患 | 1、 R11釜气动泵进口管路未封口 | 已完成 | 进行封口
DH3 | ACT828-李文月 | 2026/3/31 0:00:00 | B1 | M3 | 高管驻场 | CDH0212-代宇哲 | ACT828-李文月 | 一般隐患 | 发现问题，隐患 | 三楼分布器间热水管路滴水，需要检查处理 | 已完成 | 进行焊接毕
DH3 | ACT828-李文月 | 2026/3/31 0:00:00 | B4 | M7 | 高管驻场 | ADH0471-孙奇 |  | 一般隐患 | 发现问题，隐患 | 1、 一层洗眼器连接卡子处滴水，安排处理，下口缺少排水管路，需要安装 | 已完成 | 已处理
DH3 | ACT828-李文月 | 2026/3/31 0:00:00 | B4 | M7 | 高管驻场 | ADH0471-孙奇 |  | 一般隐患 | 发现问题，隐患 | 2、 二层R14下口盲板有物料渗漏痕迹，滴落地面发白，需要清理 | 已完成 | 已清理
DH3 | ACT828-李文月 | 2026/3/31 0:00:00 | B4 | M7 | 高管驻场 | ADH0471-孙奇 |  | 一般隐患 | 发现问题，隐患 | 3、 一层电梯门口有更换后滤芯需要清理 | 已完成 | 已清理
DH3 | CDH0095-韩立峰 | 2026/3/30 0:00:00 | B1 | M1 | 高管驻场 | ADH0759-杜成文 | ADH0759-杜成文 | 一般隐患 | 发现问题，隐患 | 溶剂间插底管压力表损坏 | 已完成 | 已更换
DH3 | CDH0095-韩立峰 | 2026/3/30 0:00:00 | B1 | M1 | 高管驻场 | ADH0759-杜成文 | ADH0759-杜成文 | 一般隐患 | 发现问题，隐患 | 101- R12滴加甲基磺酰氯计量泵未连接静电接地线 | 已完成 | 添加完毕
DH3 | CDH0095-韩立峰 | 2026/3/30 0:00:00 | B1 | M1 | 高管驻场 | ADH0759-杜成文 | ADH0759-杜成文 | 一般隐患 | 发现问题，隐患 | R24下口阀门芯有物料析出 | 已完成 | 现场处理
DH3 | CDH0095-韩立峰 | 2026/3/30 0:00:00 | B1 | M1 | 高管驻场 | ADH0759-杜成文 | ADH0759-杜成文 | 一般隐患 | 发现问题，隐患 | R26下口压滤罐流体过滤器上下封头用于紧固爪子开焊需处理 | 已完成 | 已停用，
DH3 | CDH0095-韩立峰 | 2026/3/30 0:00:00 | B1 | M2 | 高管驻场 | CDH0100-胡洋 | CDH0100-胡洋 | 一般隐患 | 发现问题，隐患 | 1、 溶剂间R13管路阀门有白色物料需及时处理避免交叉污染 | 已完成 | 已安排进行处理完毕
DH3 | CDH0095-韩立峰 | 2026/3/30 0:00:00 | B1 | M2 | 高管驻场 | CDH0100-胡洋 | CDH0100-胡洋 | 一般隐患 | 发现问题，隐患 | 2、 R06旁1000L搪瓷管液位计聚乙烯管弯折严重需处理 | 已完成 | 以进行处理完毕
DH3 | CDH0095-韩立峰 | 2026/3/30 0:00:00 | B1 | M2 | 高管驻场 | CDH0100-胡洋 | CDH0100-胡洋 | 一般隐患 | 发现问题，隐患 | 3、 102- R02旁电子秤缺少水平气泡仪 | 已完成 | 已处理完毕
DH3 | CDH0095-韩立峰 | 2026/3/30 0:00:00 | B1 | M2 | 高管驻场 | CDH0100-胡洋 | CDH0100-胡洋 | 一般隐患 | 发现问题，隐患 | 4、 R25搅拌有异响。 | 已完成 | 已安排处理完毕
DH3 | CDH0095-韩立峰 | 2026/3/30 0:00:00 | B1 | M3 | 高管驻场 | ACT828-李文月 | ACT828-李文月 | 一般隐患 | 发现问题，隐患 | 1、 R15对面电子秤无水平气泡仪。 | 已完成 | 已增加
DH3 | CDH0095-韩立峰 | 2026/3/30 0:00:00 | B1 | M3 | 高管驻场 | ACT828-李文月 | ACT828-李文月 | 一般隐患 | 发现问题，隐患 | 2、 R05-Tr01储罐无压力表。 | 已完成 | 增加压力表
DH3 | CDH0095-韩立峰 | 2026/3/30 0:00:00 | B1 | M3 | 高管驻场 | ACT828-李文月 | ACT828-李文月 | 一般隐患 | 发现问题，隐患 | 3、 R05旁放置插底管有白色物料未进行密封。 | 已完成 | 已进行密封
DH3 | CDH0095-韩立峰 | 2026/3/30 0:00:00 | B1 | M3 | 高管驻场 | ACT828-李文月 | ACT828-李文月 | 一般隐患 | 发现问题，隐患 | 4、 R11旁气动泵法兰有白色物料析出 | 已完成 | 进行擦拭
DH3 | CDH0095-韩立峰 | 2026/3/30 0:00:00 | B4 | M7 | 高管驻场 | ADH0471-孙奇 | CDH0095-韩立峰 | 一般隐患 | 发现问题，隐患 | 1、 R13下口放料软管快开球阀未安装盲板 | 已完成 | 已安装
DH3 | CDH0095-韩立峰 | 2026/3/30 0:00:00 | B4 | M7 | 高管驻场 | ADH0471-孙奇 | CDH0095-韩立峰 | 一般隐患 | 发现问题，隐患 | 2、 三层物料电梯旁碳酸钠直接放置地面上对班组强调要求 | 已完成 | 已处理
DH3 | CDH0095-韩立峰 | 2026/3/30 0:00:00 | B4 | M7 | 高管驻场 | ADH0471-孙奇 | CDH0095-韩立峰 | 一般隐患 | 发现问题，隐患 | 3、 R23釜竹节尾气脱落需处理 | 已完成 | 已恢复
DH3 | FX1544-李铁 | 2026/3/25 0:00:00 | B1 | M1 | 高管驻场 | ADH0759-杜成文 | ADH0759-杜成文 | 一般隐患 | 发现问题，隐患 | 查看120012连续化区域，泵下方有液体，找助工确认，助工单元成未带手套进行触摸，说是油泄露，此行为习惯需要纠正 | 已完成 | 沟通连续化进行人员再培训
DH3 | FX1544-李铁 | 2026/3/25 0:00:00 | B1 | M1 | 高管驻场 | ADH0759-杜成文 | ADH0759-杜成文 | 一般隐患 | 发现问题，隐患 | 101-R17釜人孔处，有液体渗漏遗留痕迹，需要紧固 | 已完成 | 现场进行紧固，后续清洗检查更换垫片
DH3 | FX1544-李铁 | 2026/3/25 0:00:00 | B1 | M1 | 高管驻场 | ADH0759-杜成文 | ADH0759-杜成文 | 一般隐患 | 发现问题，隐患 | 101-R03釜人孔试镜处，有使用石棉板垫片，需要整体排查进行更换 | 已完成 | 人孔视镜处理
DH3 | FX1544-李铁 | 2026/3/25 0:00:00 | B1 | M1 | 高管驻场 | ADH0759-杜成文 | ADH0759-杜成文 | 一般隐患 | 发现问题，隐患 | 101-R28釜南侧墙上，固定式可燃气体检测器处于断电状态，需要查找原因，保证持续通电。 | 已完成 | 新增未进入系统，工程部准备进行替换位置表录入系统
DH3 | FX1544-李铁 | 2026/3/25 0:00:00 | B1 | M2 | 高管驻场 | CDH0100-胡洋 | CDH0100-胡洋 | 一般隐患 | 发现问题，隐患 | 102-R01釜工艺内滴加自来水，法兰处有滴漏，漏约有2-3L，告知操作人员闫韦程处理 | 已完成 | 以进行紧固完毕
DH3 | FX1544-李铁 | 2026/3/25 0:00:00 | B1 | M2 | 高管驻场 | CDH0100-胡洋 | CDH0100-胡洋 | 一般隐患 | 发现问题，隐患 | 102-R05釜的人孔试镜处，垫片有石棉板垫片，需要更换 | 已完成 | 并未是石棉垫到玻璃上中间有四氟垫片。石棉和铁平齐
DH3 | FX1544-李铁 | 2026/3/25 0:00:00 | B1 | M2 | 高管驻场 | CDH0100-胡洋 | CDH0100-胡洋 | 一般隐患 | 发现问题，隐患 | 102-R14釜 处理酸性DCM，查看三废记录，目前只记录到17：00 03/24/2026 | 已完成 | 打料后，还未进行操作。所以进行的暂存
DH3 | FX1544-李铁 | 2026/3/25 0:00:00 | B1 | M2 | 高管驻场 | CDH0100-胡洋 | CDH0100-胡洋 | 一般隐患 | 发现问题，隐患 | R12、R13釜旁的有毒气体检测器，缺少功能标识，需要补充 | 已完成 | 以进行粘贴完毕
DH3 | FX1544-李铁 | 2026/3/25 0:00:00 | B1 | M2 | 高管驻场 | CDH0100-胡洋 | CDH0100-胡洋 | 一般隐患 | 发现问题，隐患 | 129057的主原料罐上缺少压力表，DCS控制处缺少联锁清单； | 已完成 | 整改完毕
DH3 | FX1544-李铁 | 2026/3/25 0:00:00 | B1 | M3 | 高管驻场 | ACT828-李文月 | ACT828-李文月 | 一般隐患 | 发现问题，隐患 | R16釜进行三废浓缩，记录仅记到03/24/2026 16:00,中间过程缺少很多记录，对于三废浓缩锅底需要引起足够的重视 | 已完成 | 进行培训
DH3 | FX1544-李铁 | 2026/3/25 0:00:00 | B1 | M3 | 高管驻场 | ACT828-李文月 | ACT828-李文月 | 一般隐患 | 发现问题，隐患 | R14釜投碱吸收液体，方槽无标识，投料操作无记录，告知操作人员补充 | 已完成 | 进行补充
DH3 | FX1544-李铁 | 2026/3/25 0:00:00 | B1 | M3 | 高管驻场 | ACT828-李文月 | ACT828-李文月 | 一般隐患 | 发现问题，隐患 | R11釜蒸出管路上的阀门芯处有渗漏，对应的冷凝器张贴禁止使用标识，实际处于使用状态 | 已完成 | 进行处理毕
DH3 | FX1544-李铁 | 2026/3/25 0:00:00 | B1 | M3 | 高管驻场 | ACT828-李文月 | ACT828-李文月 | 一般隐患 | 发现问题，隐患 | 103-R22釜西侧，地面上有碱液痕迹，告知班长进行处理； | 已完成 | 进行处理
DH3 | FX1544-李铁 | 2026/3/25 0:00:00 | 溶剂回收车间 |  | 高管驻场 | FX2722-范学斌 | FX2722-范学斌 | 一般隐患 | 发现问题，隐患 | 精馏塔真空泵处，围堰外有油渗漏的痕迹，需要处置，查看是否围堰处渗漏 | 已完成 | 土建施工时进行整改
DH3 | FX1544-李铁 | 2026/3/25 0:00:00 | 生产设备部 |  | 高管驻场 | CDH0005-宿元彬 | CDH0005-宿元彬 | 一般隐患 | 发现问题，隐患 | 三车间热水站间，配电操作箱北侧自带降温风扇拆除。此处现在为孔洞，侧面有滴水情况，有从此处进水风险，需要处理，避免进水引发电器短路 | 已完成 | 已进行处置
DH3 | CDH0005-宿元彬 | 2026/3/24 0:00:00 | B1 | M1 | 高管驻场 | ADH0759-杜成文 | ADH0759-杜成文 | 一般隐患 | 发现问题，隐患 | 1、 一车间四层R17釜待投0497项目的固体料，2层包装袋中间有破碎的拉扣，告知现场人员投料过程注意，避免引入机械杂质 | 已完成 | 车间进行通报
DH3 | CDH0005-宿元彬 | 2026/3/24 0:00:00 | B1 | M1 | 高管驻场 | ADH0759-杜成文 | ADH0759-杜成文 | 一般隐患 | 发现问题，隐患 | 2、 1车间三层9455连续化CSTR出口计量泵的阻尼器的压力表损坏，需要进行更换 | 已完成 | 计量泵未使用内有压力未坏
DH3 | CDH0005-宿元彬 | 2026/3/24 0:00:00 | B1 | M1 | 高管驻场 | ADH0759-杜成文 | ADH0759-杜成文 | 一般隐患 | 发现问题，隐患 | 1车间一层液氮乙醇系统巡查记录未及时填写 | 已完成 | 书写时间未及时
DH3 | CDH0005-宿元彬 | 2026/3/24 0:00:00 | B1 | M2 | 高管驻场 | CDH0100-胡洋 | CDH0100-胡洋 | 一般隐患 | 发现问题，隐患 | 1、2车间四层5704连续化项目喷涂管道腐蚀渗漏，现场已暂停，待进行处置 | 已完成
DH3 | CDH0005-宿元彬 | 2026/3/24 0:00:00 | B1 | M2 | 高管驻场 | CDH0100-胡洋 | CDH0100-胡洋 | 一般隐患 | 发现问题，隐患 | 2、 2车间R11釜废液间的吸收罐下口固体析出堵塞阀门，需要进行清理处置 | 已完成
DH3 | CDH0005-宿元彬 | 2026/3/24 0:00:00 | B1 | M2 | 高管驻场 | CDH0100-胡洋 | CDH0100-胡洋 | 一般隐患 | 发现问题，隐患 | 3、 102-R14釜间内照明灯故障，导致照度不足，白班进行更换 | 已完成
DH3 | CDH0005-宿元彬 | 2026/3/24 0:00:00 | B1 | M3 | 高管驻场 | ACT828-李文月 | ACT828-李文月 | 一般隐患 | 发现问题，隐患 | 1、103-R29釜接收罐氮气减压阀阀体开裂漏气，需要更换 | 已完成 | 进行更换
DH3 | CDH0005-宿元彬 | 2026/3/24 0:00:00 | B1 | M3 | 高管驻场 | ACT828-李文月 | ACT828-李文月 | 一般隐患 | 发现问题，隐患 | 2、 103-R01下口至Ce01的聚乙烯管添加盲板，盲板处渗漏，需要处置 | 已完成 | 已进行禁锢
DH3 | CDH0005-宿元彬 | 2026/3/24 0:00:00 | B1 | M3 | 高管驻场 | ACT828-李文月 | ACT828-李文月 | 一般隐患 | 发现问题，隐患 | 3、 103-R21釜前氯化氢钢瓶投料中，氯化氢检测器没电，告知车间处置 | 已完成 | 进行充电
DH3 | CDH0005-宿元彬 | 2026/3/24 0:00:00 | B1 | M3 | 高管驻场 | ACT828-李文月 | ACT828-李文月 | 一般隐患 | 发现问题，隐患 | 4、 3车间三层连续中和尾气U型弯的试镜处有绿色液体滴出，需要进行处置 | 已完成 | 进行处理毕
DH3 | FX2722-范学斌 | 2026/3/23 0:00:00 | B1 | M1 | 高管驻场 | ADH0759-杜成文 | ADH0759-杜成文 | 一般隐患 | 发现问题，隐患 | 1、一层1-19备料区，门后的灭火器被200L桶完全遮挡； | 已完成 | 已清理，车间通报
DH3 | FX2722-范学斌 | 2026/3/23 0:00:00 | B1 | M1 | 高管驻场 | ADH0759-杜成文 | ADH0759-杜成文 | 一般隐患 | 发现问题，隐患 | 2、一层9455项目搪瓷罐氮气保护缺少单向阀； | 已完成 | 增加完毕
DH3 | FX2722-范学斌 | 2026/3/23 0:00:00 | B1 | M1 | 高管驻场 | ADH0759-杜成文 | ADH0759-杜成文 | 一般隐患 | 发现问题，隐患 | 3、二层R36釜减速机有异常响动，防护罩铅封有缺失的情况； | 已完成 | 护罩上方有，后续进行动火打眼
DH3 | FX2722-范学斌 | 2026/3/23 0:00:00 | B1 | M1 | 高管驻场 | ADH0759-杜成文 | ADH0759-杜成文 | 一般隐患 | 发现问题，隐患 | 4、二层R24釜下口阀阀芯位置有渗漏的情况，需要处理； | 已完成 | 已处理
DH3 | FX2722-范学斌 | 2026/3/23 0:00:00 | B1 | M1 | 高管驻场 | ADH0759-杜成文 | ADH0759-杜成文 | 一般隐患 | 发现问题，隐患 | 5、三层加水用流量计校验过期 | 已完成 | 校验后标签更换不及时已更换
DH3 | FX2722-范学斌 | 2026/3/23 0:00:00 | B1 | M1 | 高管驻场 | ADH0759-杜成文 | ADH0759-杜成文 | 一般隐患 | 发现问题，隐患 | 6、三层R19釜旁边的独立换热防爆箱接地线断，需要处理 | 已完成 | 已连接
DH3 | FX2722-范学斌 | 2026/3/23 0:00:00 | B1 | M2 | 高管驻场 | CDH0100-胡洋 | CDH0100-胡洋 | 一般隐患 | 发现问题，隐患 | 1、一层Drc03双锥烘料，要求8h后连续转动，巡查时未到8h，已经正常运转，超温报警设置跟OR记录要求不一致 | 已完成 | 经调查车间装料后夹套温度到30°，每0.5-1小时进行转2-3min。夹套温度要求35°，实际今天检查车间设置复核Or要求。体系和夹套设置为33°
DH3 | FX2722-范学斌 | 2026/3/23 0:00:00 | B1 | M2 | 高管驻场 | CDH0100-胡洋 | CDH0100-胡洋 | 一般隐患 | 发现问题，隐患 | 2、二层Ce02离心机间门口记录桌上放置一个全面罩，滤毒盒更换日期为24年10月 | 已完成 | 以对人员进行强调
DH3 | FX2722-范学斌 | 2026/3/23 0:00:00 | B1 | M2 | 高管驻场 | CDH0100-胡洋 | CDH0100-胡洋 | 一般隐患 | 发现问题，隐患 | 3、二层E05-Tr02接收罐上法兰渗漏 | 已完成 | 以进行紧固完毕
DH3 | FX2722-范学斌 | 2026/3/23 0:00:00 | B1 | M2 | 高管驻场 | CDH0100-胡洋 | CDH0100-胡洋 | 一般隐患 | 发现问题，隐患 | 4、二层R25釜下方方槽子氮气置换位置，有气味溢出，现场的应急冲淋被200L桶遮挡 | 已完成 | 车间放的为5704项目水相，尾气抽不过来导致有气味溢出，之后要求人员进行减少流量的当时放槽子阀门开一半。200L桶已处理完毕
DH3 | FX2722-范学斌 | 2026/3/23 0:00:00 | B1 | M2 | 高管驻场 | CDH0100-胡洋 | CDH0100-胡洋 | 一般隐患 | 发现问题，隐患 | 5、三层102-STR002搅拌罐电源线启动开关位置挠性软管断，漏线，失去防爆效果 | 已完成 | 以叫电工进行处理
DH3 | FX2722-范学斌 | 2026/3/23 0:00:00 | B1 | M3 | 高管驻场 | ACT828-李文月 | ACT828-李文月 | 一般隐患 | 发现问题，隐患 | 1、一层吊装孔位置漏水比较严重 | 已完成 | 管路已进行焊接
DH3 | FX2722-范学斌 | 2026/3/23 0:00:00 | B1 | M3 | 高管驻场 | ACT828-李文月 | ACT828-李文月 | 一般隐患 | 发现问题，隐患 | 2、二层R26釜下口氮气吹扫管路，泄露情况比较严重； | 已完成 | 进行禁锢
DH3 | FX2722-范学斌 | 2026/3/23 0:00:00 | B1 | M3 | 高管驻场 | ACT828-李文月 | ACT828-李文月 | 一般隐患 | 发现问题，隐患 | 3、三层R10-Tr01接收罐液位计下口滴漏； | 已完成 | 进行增加丝堵
DH3 | FX2728-苟水平 | 2026/3/22 0:00:00 | B1 | M1 | 高管驻场 | ADH0759-杜成文 | ADH0759-杜成文 | 一般隐患 |  |  | 已完成
DH3 | FX2728-苟水平 | 2026/3/22 0:00:00 | B1 | M1 | 高管驻场 | ADH0759-杜成文 |  | 一般隐患 |  |  | 已完成 | 无问题
DH3 | FX2728-苟水平 | 2026/3/22 0:00:00 | B1 | M1 | 高管驻场 | ADH0759-杜成文 |  | 一般隐患 |  |  | 已完成 | 无问题
DH3 | FX2728-苟水平 | 2026/3/22 0:00:00 | B1 | M1 | 高管驻场 | ADH0759-杜成文 |  | 一般隐患 |  |  | 已完成 | 无问题
DH3 | FX2728-苟水平 | 2026/3/22 0:00:00 | B1 | M2 | 高管驻场 | CDH0100-胡洋 | CDH0100-胡洋 | 一般隐患 |  |  | 已完成
DH3 | FX2728-苟水平 | 2026/3/22 0:00:00 | B1 | M2 | 高管驻场 | CDH0100-胡洋 | CDH0100-胡洋 | 一般隐患 |  |  | 已完成
DH3 | FX2728-苟水平 | 2026/3/22 0:00:00 | B1 | M2 | 高管驻场 | CDH0100-胡洋 | CDH0100-胡洋 | 一般隐患 |  |  | 已完成
DH3 | FX2728-苟水平 | 2026/3/22 0:00:00 | B1 | M2 | 高管驻场 | CDH0100-胡洋 | CDH0100-胡洋 | 一般隐患 |  |  | 已完成
DH3 | FX2728-苟水平 | 2026/3/22 0:00:00 | B1 | M3 | 高管驻场 | ACT828-李文月 | ACT828-李文月 | 一般隐患 |  |  | 已完成
DH3 | FX2728-苟水平 | 2026/3/22 0:00:00 | B1 | M3 | 高管驻场 | ACT828-李文月 | ACT828-李文月 | 一般隐患 |  |  | 已完成
DH3 | FX2728-苟水平 | 2026/3/22 0:00:00 | B1 | M3 | 高管驻场 | ACT828-李文月 | ACT828-李文月 | 一般隐患 |  |  | 已完成
DH3 | FX2728-苟水平 | 2026/3/22 0:00:00 | B2 |  | 高管驻场 | ACT828-李文月 | ACT828-李文月 | 一般隐患 |  |  | 已完成
DH3 | FX2728-苟水平 | 2026/3/22 0:00:00 | B2 |  | 高管驻场 | ACT828-李文月 | ACT828-李文月 | 一般隐患 |  |  | 已完成
DH3 | FX2728-苟水平 | 2026/3/22 0:00:00 | B2 | 催化氢化车间 | 高管驻场 | CDH0095-韩立峰 | CDH0095-韩立峰 | 一般隐患 |  |  | 已完成
DH3 | FX2728-苟水平 | 2026/3/22 0:00:00 | B2 | 催化氢化车间 | 高管驻场 | CDH0095-韩立峰 | CDH0095-韩立峰 | 一般隐患 |  |  | 已完成
DH3 | FX2728-苟水平 | 2026/3/22 0:00:00 | B2 | 催化氢化车间 | 高管驻场 | CDH0095-韩立峰 | CDH0095-韩立峰 | 一般隐患 |  |  | 已完成
DH3 | FX2728-苟水平 | 2026/3/22 0:00:00 | 焚烧炉 |  | 高管驻场 | FX2724-张洪涛 | FX2724-张洪涛 | 一般隐患 |  |  | 已完成
DH3 | FX2728-苟水平 | 2026/3/22 0:00:00 | 罐区 |  | 高管驻场 | FX2722-范学斌 | FX2722-范学斌 | 一般隐患 |  |  | 已完成
DH3 | CDH0111-陈栋 | 2026/3/21 0:00:00 | B1 | M1 | 高管驻场 | ADH0759-杜成文 |  | 一般隐患 | 发现问题，隐患 | 1、车间一层三合一FD04现场三合一未使用，但是视孔灯一直亮着未及时关闭，FD03现场取样，人员将两个三合一专用的二级防护桶混用现场告知分开各自使用防止较差污染； | 已完成 | 现场安排处理
DH3 | CDH0111-陈栋 | 2026/3/21 0:00:00 | B1 | M1 | 高管驻场 | ADH0759-杜成文 |  | 一般隐患 | 发现问题，隐患 | 2、一层对应的三合一FD02间内，现场墙壁上悬挂的取样器取样完毕后表面物料没有及时清理清洗，直接悬挂现场且没有密封； | 已完成 | 表面清理完毕，后续采买专用密封袋
DH3 | CDH0111-陈栋 | 2026/3/21 0:00:00 | B1 | M1 | 高管驻场 | ADH0759-杜成文 |  | 一般隐患 | 发现问题，隐患 | 3、车间二层对应的101-R19釜下口放置的小型电子秤，该秤没有水平气泡仪，缺缺少电子秤信息清单； | 已完成 | 项目人员的，安排请走
DH3 | CDH0111-陈栋 | 2026/3/21 0:00:00 | B1 | M1 | 高管驻场 | ADH0759-杜成文 |  | 一般隐患 | 发现问题，隐患 | 4、车间三层南侧使用的登高梯，两个梯子上状态都比较差，存在蓝色物料痕迹等需要及时清理； | 已完成 | 已清理
DH3 | CDH0111-陈栋 | 2026/3/21 0:00:00 | B1 | M1 | 高管驻场 | ADH0759-杜成文 |  | 一般隐患 | 发现问题，隐患 | 5、车间三层R20反应釜冷凝器旁上连接的对应的CPr122497项目第05&06步的工艺管路，该管路上存在多通，其中一端被拆卸断开后没有安装盲板； | 已完成 | 管路已停用
DH3 | CDH0111-陈栋 | 2026/3/21 0:00:00 | B1 | M1 | 高管驻场 | ADH0759-杜成文 |  | 一般隐患 | 发现问题，隐患 | 6、车间三层R18反应釜下口压滤罐，罐上安装的机械压力表没有校准合格签和位置标签 | 已完成 | 添加完毕
DH3 | CDH0111-陈栋 | 2026/3/21 0:00:00 | B1 | M2 | 高管驻场 | CDH0100-胡洋 |  | 一般隐患 | 发现问题，隐患 | 1、车间一层烘房门口的记录桌DT03记录桌内放置使用完毕的复合膜手套现场放置桌洞内和记录放置一起，敏性物料使用完毕的手套需要及时收起密封； | 已完成 | 进行清理完毕
DH3 | CDH0111-陈栋 | 2026/3/21 0:00:00 | B1 | M2 | 高管驻场 | CDH0100-胡洋 |  | 一般隐患 | 发现问题，隐患 | 2、车间双锥DRC03门口放置一排子6袋物料，物料包装及排子上没有任何标识，存在错拉误用风险，车间产出物料需要及时贴签； | 已完成 | 进行拆桶盖取料。以进行明确
DH3 | CDH0111-陈栋 | 2026/3/21 0:00:00 | B1 | M2 | 高管驻场 | CDH0100-胡洋 |  | 一般隐患 | 发现问题，隐患 | 3、车间二层CE04离心机对应的放料管路为聚乙烯管路，该放料管路穿彩钢板对应穿墙没有任何防护，建议增加护套防护； | 已完成 | 增加完毕
DH3 | CDH0111-陈栋 | 2026/3/21 0:00:00 | B1 | M2 | 高管驻场 | CDH0100-胡洋 |  | 一般隐患 | 发现问题，隐患 | 4、车间二层R25釜下口位置溶剂气味较大，现场检查确认对应的5704项目产出水相使用接收罐直接中和，中和过程中内含溶剂受热后挥发尾气管路内冷却导致气味溢出，车间需要优化该种中和方式； | 已完成 | 后续车间人员进行用混合器中和
DH3 | CDH0111-陈栋 | 2026/3/21 0:00:00 | B1 | M2 | 高管驻场 | CDH0100-胡洋 |  | 一般隐患 | 发现问题，隐患 | 5、车间三层R13反应釜下口对应的接收罐101-TR035接收罐下口安装分液玻璃试镜，试镜后横向加装阀门和三通等导致该试镜吃力，试镜破裂风险较高建议更换或增加支架； | 已完成 | 以进行添加支架
DH3 | CDH0111-陈栋 | 2026/3/21 0:00:00 | B1 | M2 | 高管驻场 | CDH0100-胡洋 |  | 一般隐患 | 发现问题，隐患 | 6、车间4层R02釜前放置的电子秤，该秤缺少标签标识，且秤头状态较差需要清理； | 已完成 | 清理完毕
DH3 | CDH0111-陈栋 | 2026/3/21 0:00:00 | B1 | M3 | 高管驻场 | ACT828-李文月 |  | 一般隐患 | 发现问题，隐患 | 1、车间一层西门备料区的标签书写的展板，现场展板缺少QA复核人签字； | 已完成 | 已沟通QA
DH3 | CDH0111-陈栋 | 2026/3/21 0:00:00 | B1 | M3 | 高管驻场 | ACT828-李文月 |  | 一般隐患 | 发现问题，隐患 | 2、一层对应的三合一FD03间内，接收罐下口放料管路连接的静电卡子043没有校准合格签，需要重新检测确认并贴签； | 已完成 | 进行粘贴
DH3 | CDH0111-陈栋 | 2026/3/21 0:00:00 | B1 | M3 | 高管驻场 | ACT828-李文月 |  | 一般隐患 | 发现问题，隐患 | 3、车间二层对应的CE04门口现场放置一二级防护桶，桶内承装半桶溶剂敞口放置，且该桶没有连接尾气和静电，现场放置风险较大，安排当班人员进行处理； | 已完成 | 已进行处理毕
DH3 | CDH0111-陈栋 | 2026/3/21 0:00:00 | B1 | M3 | 高管驻场 | ACT828-李文月 |  | 一般隐患 | 发现问题，隐患 | 4、车间二层离心机CE05，间内对应的母液转移泵泵出口压力表超量程损坏，现场告知当班监管沟通更换； | 已完成 | 进行更换
DH3 | CDH0111-陈栋 | 2026/3/21 0:00:00 | B1 | M3 | 高管驻场 | ACT828-李文月 |  | 一般隐患 | 发现问题，隐患 | 5、车间三层R02反应釜下口中和水相碱液罐，罐下口阀门缺少盲板，且地面存在碱液撒漏需要及时清理； | 已完成 | 增加盲板
DH3 | CDH0111-陈栋 | 2026/3/21 0:00:00 | B1 | M3 | 高管驻场 | ACT828-李文月 |  | 一般隐患 | 发现问题，隐患 | 6、车间3层R06釜下口对应的接收罐侧面下口位置出口盲板为8孔螺栓，现场只安装了4颗不满足设备完整性要求； | 已完成 | 进行补充螺丝
DH3 | CDH0111-陈栋 | 2026/3/21 0:00:00 | B1 | M3 | 高管驻场 | ACT828-李文月 |  | 一般隐患 | 发现问题，隐患 | 7、车间4层R05旁放置的气动泵泵头出口位置渗漏，泵管头位置渗漏需要清理和重新试密处理 | 已完成 | 进行试密清理
DH3 | CDH0111-陈栋 | 2026/3/21 0:00:00 | 实验室 |  | 高管驻场 | FX2728-苟水平 |  | 一般隐患 | 发现问题，隐患 | 实验室通风橱FH09内现场架装的四口烧瓶，瓶内有项目物料但是没有粘贴标签标识； | 已完成 | 已要求张贴项目标识
DH3 | CDH0111-陈栋 | 2026/3/21 0:00:00 | B4 | M7 | 高管驻场 | ADH0471-孙奇 |  | 一般隐患 | 发现问题，隐患 | 车间一层筛料，筛料完毕后对应的涉及使用设备的KT版记录不及时，现场安排监管确认督促整改； | 已完成 | 已完成
DH3 | CDH0111-陈栋 | 2026/3/21 0:00:00 | B4 | M7 | 高管驻场 | ADH0471-孙奇 |  | 一般隐患 | 发现问题，隐患 | 车间一层预留区内使用完毕的小砝码使用完毕后零散放置需要及时装盒归位放置 | 已完成 | 已清理
DH3 | CDH0111-陈栋 | 2026/3/21 0:00:00 | B4 | M7 | 高管驻场 | ADH0471-孙奇 |  | 一般隐患 | 发现问题，隐患 | 车间3层R08反应釜，反应釜下口放料管路快开球阀末端没有加装盲板，存在人员误触撒漏风险； | 已完成 | 已安装
DH3 | CDH0006-秦聪聪 | 2026/3/20 0:00:00 | B1 | M1 | 高管驻场 | ADH0759-杜成文 | ADH0759-杜成文 | 一般隐患 | 发现问题，隐患 | 1. 一车间更衣室门口静电释放器过期，需要重新校验。 | 已完成 | 更换标签，新标签脱落，旧标签未清除
DH3 | CDH0006-秦聪聪 | 2026/3/20 0:00:00 | B1 | M1 | 高管驻场 | ADH0759-杜成文 | ADH0759-杜成文 | 一般隐患 | 发现问题，隐患 | 2. 一车间R20至R36得转移体系有甲苯气味，查看发现转移过程中尾气走的鼓泡器，沟通打开直排，转移完毕后关闭。 | 已完成 | 现场处理
DH3 | CDH0006-秦聪聪 | 2026/3/20 0:00:00 | B1 | M1 | 高管驻场 | ADH0759-杜成文 | ADH0759-杜成文 | 一般隐患 | 发现问题，隐患 | 3. 一车间二层101-R25下口有2个烘盘，承接得不明物料，没有处理，散发气味，需要及时处理。 | 已完成 | 现场处理完毕
DH3 | CDH0006-秦聪聪 | 2026/3/20 0:00:00 | B1 | M1 | 高管驻场 | ADH0759-杜成文 | ADH0759-杜成文 | 一般隐患 | 发现问题，隐患 | 一车间三层101-R32至R26转移管路，转移过程中震动过大，没有管路支架，需要制作。 | 已完成 | 管路有拖架，
DH3 | CDH0006-秦聪聪 | 2026/3/20 0:00:00 | B1 | M2 | 高管驻场 | CDH0100-胡洋 | CDH0100-胡洋 | 一般隐患 | 发现问题，隐患 | 1. 二车间二层使用得空压服已经破损严重，不能继续使用，需要更换。 | 已完成
DH3 | CDH0006-秦聪聪 | 2026/3/20 0:00:00 | B1 | M2 | 高管驻场 | CDH0100-胡洋 | CDH0100-胡洋 | 一般隐患 | 发现问题，隐患 | 2. 二车间二层Ce05离心机记录桌子里面有2袋不知名物料，没有标签，没有密封好，需要及时拿走处理。 | 已完成
DH3 | CDH0006-秦聪聪 | 2026/3/20 0:00:00 | B1 | M2 | 高管驻场 | CDH0100-胡洋 | CDH0100-胡洋 | 一般隐患 | 发现问题，隐患 | 二车间三层R20、R21、R22、R23、R15、R16等鼓泡器全部没有石蜡油，需要及时补充。 | 已完成 | 进行添加完毕
DH3 | CDH0006-秦聪聪 | 2026/3/20 0:00:00 | B1 | M3 | 高管驻场 | ACT828-李文月 | ACT828-李文月 | 一般隐患 | 发现问题，隐患 | 1. 三车间二层8390项目放出母液较多，大约30桶，暂存在设备吊装口处，需要及时转入暂存区。 | 已完成 | 已入暂存区
DH3 | CDH0006-秦聪聪 | 2026/3/20 0:00:00 | B1 | M3 | 高管驻场 | ACT828-李文月 | ACT828-李文月 | 一般隐患 | 发现问题，隐患 | 2. 三车间三层，连续中和设备CSTR上方得尾气管路试镜已经满了，而且下方丝堵渗漏，需要及时禁锢。 | 已完成 | 进行禁锢毕
DH3 | CDH0006-秦聪聪 | 2026/3/20 0:00:00 | B1 | M3 | 高管驻场 | ACT828-李文月 | ACT828-李文月 | 一般隐患 | 发现问题，隐患 | 3. 三车间二层独立换热间地面有乙二醇，需要查找漏点处理。 | 已完成 | 已查找·漏点毕
DH3 | CDH0006-秦聪聪 | 2026/3/20 0:00:00 | B1 | M3 | 高管驻场 | ACT828-李文月 | ACT828-李文月 | 一般隐患 | 发现问题，隐患 | 4. 三车间三层R22釜旁边连接R15连接得压滤罐尾气有大量白色物料需要清理，调查原因。 | 已完成 | 尾气开太大无滤布，已完成整改
DH3 | CDH0006-秦聪聪 | 2026/3/20 0:00:00 | B1 | M3 | 高管驻场 | ACT828-李文月 | ACT828-李文月 | 一般隐患 | 发现问题，隐患 | 三车间三层103-R29接受罐下口阀门使用完毕未关闭。 | 已完成 | 对人员进行培训
DH3 | FX2724-张洪涛 | 2026/3/19 0:00:00 | B1 | M1 | 高管驻场 | ADH0759-杜成文 | ADH0759-杜成文 | 一般隐患 | 发现问题，隐患 | R36釜附近人员进行管路趟洗，使用200L桶接收，插底管与桶未密封连接，氮气保护和尾气未有效。现场沟通整改 | 已完成 | 已整改完毕
DH3 | FX2724-张洪涛 | 2026/3/19 0:00:00 | B1 | M1 | 高管驻场 | ADH0759-杜成文 | ADH0759-杜成文 | 一般隐患 | 发现问题，隐患 | 车间洗眼器的检查时间过期 | 已完成 | 已重新检查完毕
DH3 | FX2724-张洪涛 | 2026/3/19 0:00:00 | B1 | M1 | 高管驻场 | ADH0759-杜成文 | ADH0759-杜成文 | 一般隐患 | 发现问题，隐患 | 溶剂间内转移回收甲苯，使用的甲醇专用软管。 | 已完成 | 车间已通报，专用管路禁止他用
DH3 | FX2724-张洪涛 | 2026/3/19 0:00:00 | B1 | M1 | 高管驻场 | ADH0759-杜成文 | ADH0759-杜成文 | 一般隐患 | 发现问题，隐患 | 反应釜部分温度计由于较细、电线防爆软管的重量导致温度计变形。需要增加支撑和保护避免损坏 | 已完成 | 已沟通电工，建议不做调整，精密仪器，目前使用无影响
DH3 | FX2724-张洪涛 | 2026/3/19 0:00:00 | B1 | M2 | 高管驻场 | CDH0100-胡洋 | CDH0100-胡洋 | 一般隐患 | 发现问题，隐患 | 酸性尾气间内暂存的20L铁桶、塑料桶内有液体均无标签 | 已完成 | 已清理完毕
DH3 | FX2724-张洪涛 | 2026/3/19 0:00:00 | B1 | M2 | 高管驻场 | CDH0100-胡洋 | CDH0100-胡洋 | 一般隐患 | 发现问题，隐患 | 2层东侧的洗眼器被200L桶阻挡、检查时间过期 | 已完成 | 以挪开，但检查日期没过期，显示3月19日到期应该3月20日才过期
DH3 | FX2724-张洪涛 | 2026/3/19 0:00:00 | B1 | M2 | 高管驻场 | CDH0100-胡洋 | CDH0100-胡洋 | 一般隐患 | 发现问题，隐患 | 记录桌内未密封的正压面罩和胶手套放置在一起 | 已完成 | 以对人员进行强调处理
DH3 | FX2724-张洪涛 | 2026/3/19 0:00:00 | B1 | M2 | 高管驻场 | CDH0100-胡洋 | CDH0100-胡洋 | 一般隐患 | 发现问题，隐患 | R06釜加料箱氮气保护配备有玻璃转子流量计，但出口管路短导致是横向安装，无法体现氮气流量 | 已完成 | 以进行竖起
DH3 | FX2724-张洪涛 | 2026/3/19 0:00:00 | B1 | M3 | 高管驻场 | ACT828-李文月 | ACT828-李文月 | 一般隐患 | 发现问题，隐患 | 人流门外台阶上有积冰，需要日常清理 | 已完成 | 安排进行清理
DH3 | FX2724-张洪涛 | 2026/3/19 0:00:00 | B1 | M3 | 高管驻场 | ACT828-李文月 | ACT828-李文月 | 一般隐患 | 发现问题，隐患 | 2层热水站漏水严重，已经滴漏至1层 | 已完成 | 独立换热软连接损坏，更换完毕，现场安排清理
DH3 | FX2724-张洪涛 | 2026/3/19 0:00:00 | B1 | M3 | 高管驻场 | ACT828-李文月 | ACT828-李文月 | 一般隐患 | 发现问题，隐患 | 3层R24釜的氮气减压阀本体出现漏气需要维修 | 已完成 | 进行维修
DH3 | FX2724-张洪涛 | 2026/3/19 0:00:00 | B1 | M3 | 高管驻场 | ACT828-李文月 | ACT828-李文月 | 一般隐患 | 发现问题，隐患 | 溶剂间内未使用的管路盲板未安装 | 已完成 | 安装盲板
DH3 | FX2724-张洪涛 | 2026/3/19 0:00:00 | B1 | M3 | 高管驻场 | ACT828-李文月 | ACT828-李文月 | 一般隐患 | 发现问题，隐患 | R13釜尾气管路吸收罐排空U型弯视镜下方缺少阀门 | 已完成 | 增加阀门
DH3 | FX2724-张洪涛 | 2026/3/19 0:00:00 | B4 |  | 高管驻场 | BDH0003-陈栋 | BDH0003-陈栋 | 一般隐患 | 发现问题，隐患 | 部分塑料临时管路缺少标识
DH3 | FX2724-张洪涛 | 2026/3/19 0:00:00 | B4 |  | 高管驻场 | BDH0003-陈栋 | BDH0003-陈栋 | 一般隐患 | 发现问题，隐患 | 2层北侧平台的提升机周边仅下部有护栏，建议上部增加防护
DH3 | FX2724-张洪涛 | 2026/3/19 0:00:00 | B1 | M1 | 高管驻场 | ADH0759-杜成文 | ADH0759-杜成文 | 一般隐患 | 发现问题，隐患 | 2层东侧的消火被配件等完全堵塞 | 已完成 | 已清理
DH3 | FX2724-张洪涛 | 2026/3/19 0:00:00 | B1 | M1 | 高管驻场 | ADH0759-杜成文 | ADH0759-杜成文 | 一般隐患 | 发现问题，隐患 | R13釜记录桌上易致敏物料操作规程，人员在上面计算生产数据 | 已完成 | 已进行强调
DH3 | FX2724-张洪涛 | 2026/3/19 0:00:00 | B1 | M1 | 高管驻场 | ADH0759-杜成文 | ADH0759-杜成文 | 一般隐患 | 发现问题，隐患 | R09釜进行母液处理，4月1号投料后缺失复核人签字 | 已完成 | 已补充完毕
DH3 | FX2724-张洪涛 | 2026/3/19 0:00:00 | B1 | M2 | 高管驻场 | CDH0090-彭孝鑫 | CDH0100-胡洋 | 一般隐患 | 发现问题，隐患 | 一层氨水气味很大。人员操作无呼吸防护。需要进行解决 | 已完成 | 已进行处理完毕
DH3 | FX2724-张洪涛 | 2026/3/19 0:00:00 | B1 | M2 | 高管驻场 | CDH0090-彭孝鑫 | CDH0100-胡洋 | 一般隐患 | 发现问题，隐患 | 22釜下方地面现场均是白色印记 | 已完成 | 清理完毕
DH3 | FX2724-张洪涛 | 2026/3/19 0:00:00 | B1 | M2 | 高管驻场 | CDH0090-彭孝鑫 | CDH0100-胡洋 | 一般隐患 | 发现问题，隐患 | R11釜进行固体投料。人员将仪表空压连接至连体服内进行降温。人员使用存在隐患、同时影响仪表空压稳定 | 已完成 | 人员重申制度要求
DH3 | FX2724-张洪涛 | 2026/3/19 0:00:00 | B1 | M2 | 高管驻场 | CDH0090-彭孝鑫 | CDH0100-胡洋 | 一般隐患 | 发现问题，隐患 | 102-R02釜使用200L桶，柱塞泵滴加正己烷。氮气保护通过流量计，现场检查流量已经超过上限。桶上无排空管路。使用的压力表不归零。无法判断桶内压力情况。 | 已完成 | 更换完毕
DH3 | FX2724-张洪涛 | 2026/3/19 0:00:00 | B1 | M3 | 高管驻场 | ACT828-李文月 | ACT828-李文月 | 一般隐患 | 发现问题，隐患 | 夜间人流门前地面结冰，需要增加防滑垫 | 已完成 | 已进行增加
DH3 | FX2724-张洪涛 | 2026/3/19 0:00:00 | B1 | M3 | 高管驻场 | ACT828-李文月 | ACT828-李文月 | 一般隐患 | 发现问题，隐患 | 一层清洗间外现场无异常、可燃气体检测器数字显示6，没有报警需要检测器确认。 | 已完成 | 已进行确认毕
DH3 | FX2724-张洪涛 | 2026/3/19 0:00:00 | B1 | M3 | 高管驻场 | ACT828-李文月 | ACT828-李文月 | 一般隐患 | 发现问题，隐患 | 103-FD02塑料袋外增加黑色垃圾袋一同收料。垃圾袋是非防静电需要评估安全性 | 已完成 | 物料为见光分解
DH3 | FX2724-张洪涛 | 2026/3/19 0:00:00 | B1 | M3 | 高管驻场 | ACT828-李文月 | ACT828-李文月 | 一般隐患 | 发现问题，隐患 | 103-R27釜旁配置碳酸钠水溶液、人员劳动保护不规范。套用的敞口桶无标识 | 已完成 | 进行培训，增加标识
DH3 | FX2724-张洪涛 | 2026/3/19 0:00:00 | B1 | M3 | 高管驻场 | ACT828-李文月 | ACT828-李文月 | 一般隐患 | 发现问题，隐患 | R21-Tr01 接收罐上口三通阀门有明显固体物料暴露，需要处理 | 已完成 | 进行处理毕
DH3 | FX2724-张洪涛 | 2026/3/19 0:00:00 | B4 |  | 高管驻场 | BDH0003-陈栋 | BDH0003-陈栋 | 一般隐患 | 发现问题，隐患 | R15釜附近现场均有白色印记需要处理
DH3 | FX2724-张洪涛 | 2026/3/19 0:00:00 | B4 |  | 高管驻场 | BDH0003-陈栋 | BDH0003-陈栋 | 一般隐患 | 发现问题，隐患 | 溶剂间内的管路未专用，管路上标签已经老化
DH3 | FX2724-张洪涛 | 2026/3/19 0:00:00 | B4 |  | 高管驻场 | BDH0003-陈栋 | BDH0003-陈栋 | 一般隐患 | 发现问题，隐患 | F03压滤罐使用中，状态标识空白
DH3 | FX2323-付常有 | 2026/3/17 0:00:00 | B1 | M1 | 高管驻场 | ADH0759-杜成文 | ADH0759-杜成文 | 一般隐患 | 发现问题，隐患 | 一层废液间内有3桶120012项目的套用溶剂，需要及时进行处理，已放出2天。 | 已完成 | 已清理
DH3 | FX2323-付常有 | 2026/3/17 0:00:00 | B1 | M1 | 高管驻场 | ADH0759-杜成文 | ADH0759-杜成文 | 一般隐患 | 发现问题，隐患 | 101-Fd02三合一压滤温度记录填写不及时，现场进行处理。 | 已完成 | 书写完毕
DH3 | FX2323-付常有 | 2026/3/17 0:00:00 | B1 | M1 | 高管驻场 | ADH0759-杜成文 | ADH0759-杜成文 | 一般隐患 | 发现问题，隐患 | 一层备料间门口有一个101-Tr34的清洗水方槽，下口无死堵；。 | 已完成 | 已添加
DH3 | FX2323-付常有 | 2026/3/17 0:00:00 | B1 | M1 | 高管驻场 | ADH0759-杜成文 | ADH0759-杜成文 | 一般隐患 | 发现问题，隐患 | 三层101-R21釜120012项目转移管路进口有2个三通未增加盲板，有误开风险。 | 已完成 | 添加毕
DH3 | FX2323-付常有 | 2026/3/17 0:00:00 | B1 | M2 | 高管驻场 | CDH0100-胡洋 | CDH0100-胡洋 | 一般隐患 | 发现问题，隐患 | 1、 一层102-FD02 三合一母液转移管路走向标识错误，上一个项目使用完毕未及时更换。 | 已完成 | 已整改悬挂完毕
DH3 | FX2323-付常有 | 2026/3/17 0:00:00 | B1 | M2 | 高管驻场 | CDH0100-胡洋 | CDH0100-胡洋 | 一般隐患 | 发现问题，隐患 | 2、 二层129057项目2/1批压滤罐上压力表无合格签。 | 已完成 | 添加完成
DH3 | FX2323-付常有 | 2026/3/17 0:00:00 | B1 | M2 | 高管驻场 | CDH0100-胡洋 | CDH0100-胡洋 | 一般隐患 | 发现问题，隐患 | 3、 二层129057项目2/1批 离心机清洗未结束，已经进行了开始使用。 | 已完成 | 以进行补记完成
DH3 | FX2323-付常有 | 2026/3/17 0:00:00 | B1 | M2 | 高管驻场 | CDH0100-胡洋 | CDH0100-胡洋 | 一般隐患 | 发现问题，隐患 | 4、 三层102-R25滴加硫酸二甲酯管路打压试密过去，2/5/2026。 | 已完成 | 以试密完毕
DH3 | FX2323-付常有 | 2026/3/17 0:00:00 | B1 | M2 | 高管驻场 | CDH0100-胡洋 | CDH0100-胡洋 | 一般隐患 | 发现问题，隐患 | 5、 四层N,N-二异丙基乙胺和二氯甲烷和36%盐酸混放一个托盘上，不符合要求。。 | 已完成 | 以分开存放
DH3 | CDH0023-梁忠臣 | 2026/3/15 0:00:00 | B1 | M1 | 高管驻场 | ADH0759-杜成文 | ADH0759-杜成文 | 一般隐患 | 发现问题，隐患 | 一层物流通道对面应急洗眼器进水阀门半开 | 已完成 | 已处理
DH3 | CDH0023-梁忠臣 | 2026/3/15 0:00:00 | B1 | M1 | 高管驻场 | ADH0759-杜成文 | ADH0759-杜成文 | 一般隐患 | 发现问题，隐患 | 101-R19釜下口软管法兰处3个螺栓不满足露扣要求 | 已完成 | 已更换
DH3 | CDH0023-梁忠臣 | 2026/3/15 0:00:00 | B1 | M1 | 高管驻场 | ADH0759-杜成文 | ADH0759-杜成文 | 一般隐患 | 发现问题，隐患 | 101-R21釜下口软管法兰处垫片被螺栓挤压变形，垫片与法兰不匹配 | 已完成 | 已更换
DH3 | CDH0023-梁忠臣 | 2026/3/15 0:00:00 | B1 | M1 | 高管驻场 | ADH0759-杜成文 | ADH0759-杜成文 | 一般隐患 | 发现问题，隐患 | 1车间三层R19釜附近应急洗眼器漏水比较严重，需要处理 | 已完成 | 沟通保全处理完毕
DH3 | CDH0023-梁忠臣 | 2026/3/15 0:00:00 | B1 | M2 | 高管驻场 | CDH0100-胡洋 | CDH0100-胡洋 | 一般隐患 | 发现问题，隐患 | 一层反应区门口固定氧气检测器合格签过期 | 已完成 | 已通知赵岩进行效验
DH3 | CDH0023-梁忠臣 | 2026/3/15 0:00:00 | B1 | M2 | 高管驻场 | CDH0100-胡洋 | CDH0100-胡洋 | 一般隐患 | 发现问题，隐患 | Drc05门口静电释放器频繁自主报警，需要维修 | 已完成 | 维修处理毕
DH3 | CDH0023-梁忠臣 | 2026/3/15 0:00:00 | B1 | M2 | 高管驻场 | CDH0100-胡洋 | CDH0100-胡洋 | 一般隐患 | 发现问题，隐患 | 一层药品箱检查签已过期 | 已完成 | 检查完毕。
DH3 | CDH0023-梁忠臣 | 2026/3/15 0:00:00 | B1 | M2 | 高管驻场 | CDH0100-胡洋 | CDH0100-胡洋 | 一般隐患 | 发现问题，隐患 | 二层药品箱内药品不全且检查签丢失 | 已完成 | 已添加完毕
DH3 | CDH0023-梁忠臣 | 2026/3/15 0:00:00 | B1 | M2 | 高管驻场 | CDH0100-胡洋 | CDH0100-胡洋 | 一般隐患 | 发现问题，隐患 | 7928-10项目产品罐附近放料管路连接的静电卡子无合格签 | 已完成 | 效验添加完毕
DH3 | CDH0023-梁忠臣 | 2026/3/15 0:00:00 | B1 | M3 | 高管驻场 | ACT828-李文月 | ACT828-李文月 | 一般隐患 | 发现问题，隐患 | 一层应急柜上药品箱检查签过期 | 已完成 | 进行检查
DH3 | CDH0023-梁忠臣 | 2026/3/15 0:00:00 | B1 | M3 | 高管驻场 | ACT828-李文月 | ACT828-李文月 | 一般隐患 | 发现问题，隐患 | 一层溢出桶内无撮子 | 已完成 | 增加戳子
DH3 | CDH0023-梁忠臣 | 2026/3/15 0:00:00 | B1 | M3 | 高管驻场 | ACT828-李文月 | ACT828-李文月 | 一般隐患 | 发现问题，隐患 | Drc04双锥门口灭火器检查签过期 | 已完成 | 进行检查
DH3 | CDH0006-秦聪聪 | 2026/3/14 0:00:00 | B1 | M1 | 高管驻场 | ADH0759-杜成文 | ADH0759-杜成文 | 一般隐患 | 发现问题，隐患 | 一车间三层长时间不用得管路使用绑带固定，需要排查更换或拆除管路。 | 已完成 | 已安排制作
DH3 | CDH0006-秦聪聪 | 2026/3/14 0:00:00 | B1 | M1 | 高管驻场 | ADH0759-杜成文 | ADH0759-杜成文 | 一般隐患 | 发现问题，隐患 | 一车间三层101-R27傍边得气味过大，需要排查气味泄露原因。 | 已完成 | 尾气已调节最大，
DH3 | CDH0006-秦聪聪 | 2026/3/14 0:00:00 | B1 | M1 | 高管驻场 | ADH0759-杜成文 | ADH0759-杜成文 | 一般隐患 | 发现问题，隐患 | 一车间四层分布器间内地面积水，需要查找漏水原因。 | 已完成 | 已打卡子紧固
DH3 | CDH0006-秦聪聪 | 2026/3/14 0:00:00 | B1 | M1 | 高管驻场 | ADH0759-杜成文 | ADH0759-杜成文 | 一般隐患 | 发现问题，隐患 | 一车间溶剂输送间内使用完毕得插地管没有处理干净，还有物料残留就放置箱内，需要培训强调。 | 已完成 | 已清理培训
DH3 | CDH0006-秦聪聪 | 2026/3/14 0:00:00 | B1 | M2 | 高管驻场 | CDH0100-胡洋 | CDH0100-胡洋 | 一般隐患 | 发现问题，隐患 | 二车间二层清洗完毕得烘盘挡住应急喷淋，需要更换位置。 | 已完成 | 以转移
DH3 | CDH0006-秦聪聪 | 2026/3/14 0:00:00 | B1 | M2 | 高管驻场 | CDH0100-胡洋 | CDH0100-胡洋 | 一般隐患 | 发现问题，隐患 | 二车间二层废液桶2个已经满了，桶盖上有少量溢出溶液，需要更换，而且没有分清含卤素是哪个桶。 | 已完成 | 更换完毕
DH3 | CDH0006-秦聪聪 | 2026/3/14 0:00:00 | B1 | M2 | 高管驻场 | CDH0100-胡洋 | CDH0100-胡洋 | 一般隐患 | 发现问题，隐患 | 二车间102-R12-Tr01下口盲板下方有白色物料，需要处理查看盲板是否禁锢。 | 已完成 | 清理禁锢完毕
DH3 | CDH0006-秦聪聪 | 2026/3/14 0:00:00 | B1 | M2 | 高管驻场 | CDH0100-胡洋 | CDH0100-胡洋 | 一般隐患 | 发现问题，隐患 | 二车间三层反应釜尾气大部分没有石蜡油，需要添加。 | 已完成 | 添加完毕
DH3 | CDH0006-秦聪聪 | 2026/3/14 0:00:00 | B1 | M3 | 高管驻场 | ACT828-李文月 | ACT828-李文月 | 一般隐患 | 发现问题，隐患 | 三车间二层Ce04离心机静电释放器有物料需要清理，强调不能带手套触摸。 | 已完成 | 现场安排清理，班前会进行培训回顾
DH3 | CDH0006-秦聪聪 | 2026/3/14 0:00:00 | B1 | M3 | 高管驻场 | ACT828-李文月 | ACT828-李文月 | 一般隐患 | 发现问题，隐患 | 三车间二层Ce04门口旁边有烘房得烘盘再地面，里面有不明液体， | 已完成 | 现场安排进行清理
DH3 | CDH0006-秦聪聪 | 2026/3/14 0:00:00 | B1 | M3 | 高管驻场 | ACT828-李文月 | ACT828-李文月 | 一般隐患 | 发现问题，隐患 | 三车间三层103-R15下口泵进料口有物料残留，需要处理，有物料暴漏。 | 已完成 | 现场进行清理完毕
DH3 | CDH0006-秦聪聪 | 2026/3/14 0:00:00 | B1 | M3 | 高管驻场 | ACT828-李文月 | ACT828-李文月 | 一般隐患 | 发现问题，隐患 | 三车间三层放出离心母液较多，都在靠二车间位置暂存，大约30桶，需要及时转移至暂存区暂存。 | 已完成 | 已安排进行车间反应釜处理，转交，
DH3 | CDH0006-秦聪聪 | 2026/3/14 0:00:00 | B1 | M3 | 高管驻场 | ACT828-李文月 | ACT828-李文月 | 一般隐患 | 发现问题，隐患 | 三车间三层连续中和500L搪瓷CSTR上有个压力变送器没有悬挂合格签。 | 已完成 | 进行查看制作标识悬挂
DH3 | CDH0666-孙磊 | 2026/3/11 0:00:00 | B1 | M1 | 高管驻场 | ADH0759-杜成文 | ADH0759-杜成文 | 一般隐患 | 发现问题，隐患 | 一车间连续反应泵出口存在三通没有盲堵的情况需要补充，各个滴加模块均存在这个情况 | 已完成 | 沟通连续化，补加完成
DH3 | CDH0666-孙磊 | 2026/3/11 0:00:00 | B1 | M1 | 高管驻场 | ADH0759-杜成文 | ADH0759-杜成文 | 一般隐患 | 发现问题，隐患 | 一车间四层连续化模块区域换热模块的控制箱按钮手写命名，更换成打印版本 | 已完成 | 沟通连续化，更改完毕，后续车间跟踪
DH3 | CDH0666-孙磊 | 2026/3/11 0:00:00 | B1 | M1 | 高管驻场 | ADH0759-杜成文 | ADH0759-杜成文 | 一般隐患 | 发现问题，隐患 | 一车间30釜附近氮气阀门手轮缺失，检查车间其他位置尽快补充 | 已完成 | 已补充2个，车间排查，查找添加
DH3 | CDH0666-孙磊 | 2026/3/11 0:00:00 | B1 | M1 | 高管驻场 | ADH0759-杜成文 | ADH0759-杜成文 | 一般隐患 | 发现问题，隐患 | 一车间31配置硫酸水溶液使用泵输送效率较低，下批次考虑改成真空抽入水和硫酸 | 已完成 | 车间进行通报更改方式
DH3 | CDH0666-孙磊 | 2026/3/11 0:00:00 | B1 | M1 | 高管驻场 | ADH0759-杜成文 | ADH0759-杜成文 | 一般隐患 | 发现问题，隐患 | 一车间25釜的穿层管线没有标识，整体车间标识问题需要严抓 | 已完成 | 已添加
DH3 | CDH0666-孙磊 | 2026/3/11 0:00:00 | B1 | M2 | 高管驻场 | CDH0100-胡洋 | CDH0100-胡洋 | 一般隐患 | 发现问题，隐患 | 二车间ce03母液转移管路穿墙缺少护套 | 已完成 | 添加完毕
DH3 | CDH0666-孙磊 | 2026/3/11 0:00:00 | B1 | M2 | 高管驻场 | CDH0100-胡洋 | CDH0100-胡洋 | 一般隐患 | 发现问题，隐患 | 二车间25釜下口鼓氮气管线较长没有固定支架 | 已完成 | 以制作添加完毕
DH3 | CDH0666-孙磊 | 2026/3/11 0:00:00 | B1 | M2 | 高管驻场 | CDH0100-胡洋 | CDH0100-胡洋 | 一般隐患 | 发现问题，隐患 | 二车间24接收罐附近的地面被开孔没有使用，进行封堵，后面再次使用需要安装护套管路 | 已完成 | 封堵完毕
DH3 | CDH0666-孙磊 | 2026/3/11 0:00:00 | B1 | M2 | 高管驻场 | CDH0100-胡洋 | CDH0100-胡洋 | 一般隐患 | 发现问题，隐患 | 二车间二层碘甲烷储罐夹套没有温度显示，压力使用机械表，需要安装温度压力报警装置，下口软管出口缺少盲板 | 已完成 | 以进行添加完毕
DH3 | CDH0666-孙磊 | 2026/3/11 0:00:00 | B1 | M2 | 高管驻场 | CDH0100-胡洋 | CDH0100-胡洋 | 一般隐患 | 发现问题，隐患 | 二车间14手套箱尾气没有过滤装置，尾气软管内有白色物料粉尘痕迹 | 已完成 | 以清洗完毕
DH3 | CDH0666-孙磊 | 2026/3/11 0:00:00 | B1 | M2 | 高管驻场 | CDH0100-胡洋 | CDH0100-胡洋 | 一般隐患 | 发现问题，隐患 | 二车间05下面止逆阀前面连接处有滴漏，检查为沙眼，处理后拆卸白天焊接 | 已完成 | 拆卸重新焊接完毕
DH3 | CDH0666-孙磊 | 2026/3/11 0:00:00 | B1 | M3 | 高管驻场 | ACT828-李文月 | ACT828-李文月 | 一般隐患 | 发现问题，隐患 | 三车间二层换热站间仪表缺少c类标识 | 已完成 | 已增加完毕
DH3 | CDH0666-孙磊 | 2026/3/11 0:00:00 | B1 | M3 | 高管驻场 | ACT828-李文月 | ACT828-李文月 | 一般隐患 | 发现问题，隐患 | 三车间各层记录桌里面标签乱放，比较混乱 | 已完成 | 进行清理毕
DH3 | CDH0666-孙磊 | 2026/3/11 0:00:00 | B1 | M3 | 高管驻场 | ACT828-李文月 | ACT828-李文月 | 一般隐患 | 发现问题，隐患 | 整体三车间离心机间内还是有物料痕迹清理不彻底，注意日常现场维护工作 | 已完成 | 已清理完成
DH3 | CDH0666-孙磊 | 2026/3/11 0:00:00 | B1 | M3 | 高管驻场 | ACT828-李文月 | ACT828-李文月 | 一般隐患 | 发现问题，隐患 | 三车间二层汽化膜对面的功能间内存放了4个压力变送器且没标签，对于仪表管理需要加强，不使用的及时退回仪表间暂存，车间不要存放 | 已完成 | 已进行存放
DH3 | CDH0666-孙磊 | 2026/3/11 0:00:00 | B1 | M3 | 高管驻场 | ACT828-李文月 | ACT828-李文月 | 一般隐患 | 发现问题，隐患 | 三车间R17附近的自来水管线脱落容易造成附近的消防栓玻璃破损，需要固定 | 已完成 | 吊挂制作中
DH3 | CDH0666-孙磊 | 2026/3/11 0:00:00 | B1 | M3 | 高管驻场 | ACT828-李文月 | ACT828-李文月 | 一般隐患 | 发现问题，隐患 | 三车间三层分布器间漏水需要动火焊接，同时间内存放的保温棉已经破碎报废处理，间内有固定管线缺少指向设备编号标识 | 已完成 | 已进行预制待项目结束后焊接
DH3 | CDH0666-孙磊 | 2026/3/11 0:00:00 | B1 | M3 | 高管驻场 | ACT828-李文月 | ACT828-李文月 | 一般隐患 | 发现问题，隐患 | 三车间四层吸收罐组区域设备插底管缺少标识 | 已完成 | 已进行增加
DH3 | FX1544-李铁 | 2026/3/8 0:00:00 | B1 | M1 | 高管驻场 | ADH0759-杜成文 | ADH0759-杜成文 |  | 发现问题，隐患 | 查看1车间2层走廊东监控，Ce04离心机离心过程缓冲间门处于开启状态 | 已完成 | 现场关闭，车间重申要求
DH3 | FX1544-李铁 | 2026/3/8 0:00:00 | B1 | M1 | 高管驻场 | ADH0759-杜成文 | ADH0759-杜成文 |  | 发现问题，隐患 | 101-R18釜加料车内，投料后残留物料过多，目试1-2kg，需要强调投料清理； | 已完成 | 责任人加入奖惩车间通报操作标准
DH3 | FX1544-李铁 | 2026/3/8 0:00:00 | B1 | M1 | 高管驻场 | ADH0759-杜成文 | ADH0759-杜成文 |  | 发现问题，隐患 | 101-R15釜插底管的三通阀门处，悬挂取样口标识，需要去除，避免人员误用； | 已完成 | 已清理
DH3 | FX1544-李铁 | 2026/3/8 0:00:00 | B1 | M1 | 高管驻场 | ADH0759-杜成文 | ADH0759-杜成文 |  | 发现问题，隐患 | 120012连续化处，尾气缓冲罐放出体系需要确认成分，避免长时间存储出现异常。取样处缺少尾气管路，需要补充； | 已完成 | 沟通确认，管路制作
DH3 | FX1544-李铁 | 2026/3/8 0:00:00 | B1 | M1 | 高管驻场 | ADH0759-杜成文 | ADH0759-杜成文 |  | 发现问题，隐患 | 101-R08-Tr01储罐及旁边的储罐缺少压力表，需要补充。 | 已完成 | 添加完毕
DH3 | FX1544-李铁 | 2026/3/8 0:00:00 | B1 | M2 | 高管驻场 | CDH0100-胡洋 | CDH0100-胡洋 |  | 发现问题，隐患 | 102-R13和R14釜的尾气，使用聚乙烯管路连通，R13釜的白钢尾气管线有腐蚀，物料渗出；102-E03-Tr01储罐，下口连接2条聚乙烯管路，缺少标识；102-E04-Tr01储罐的尾气管路为原4436使用的吸收，需要切换成原料管路； | 已完成 | 已添加标识，尾气进行拆除处理
DH3 | FX1544-李铁 | 2026/3/8 0:00:00 | B1 | M2 | 高管驻场 | CDH0100-胡洋 | CDH0100-胡洋 |  | 发现问题，隐患 | 102-R05釜西侧地面，约有30米聚乙烯管路在地面杂乱铺设，存在人员绊倒风险，需要规范管路连接； | 已完成 | 以进行拆除整理
DH3 | FX1544-李铁 | 2026/3/8 0:00:00 | B1 | M2 | 高管驻场 | CDH0100-胡洋 | CDH0100-胡洋 |  | 发现问题，隐患 | 102-R01釜尾气管路采用一段聚乙烯管路连接，反应体系无酸性等特殊物料，需要规范尾气管路的变动。 | 已完成 | 车间冷凝器管路有锈，所以进行直连
DH3 | FX1544-李铁 | 2026/3/8 0:00:00 | B1 | M3 | 高管驻场 | ACT828-李文月 | ACT828-李文月 |  | 发现问题，隐患 | 103-R05釜热电偶的防爆软连有破损，需要更换； | 已完成 | 进行更换
DH3 | FX1544-李铁 | 2026/3/8 0:00:00 | B1 | M3 | 高管驻场 | ACT828-李文月 | ACT828-李文月 |  | 发现问题，隐患 | 103-R04釜尾气管路，中间有一段使用聚乙烯管路，需要规范管理； | 已完成 | 未使用聚乙烯
DH3 | FX1544-李铁 | 2026/3/8 0:00:00 | B1 | M3 | 高管驻场 | ACT828-李文月 | ACT828-李文月 |  | 发现问题，隐患 | 103-R12釜上方有一电缆桥架，上方体系管路将电缆桥架压坏，安装管路过程需要规避在电缆桥架上方； | 已完成 | 进行修改
DH3 | FX1544-李铁 | 2026/3/8 0:00:00 | B1 | M3 | 高管驻场 | ACT828-李文月 | ACT828-李文月 |  | 发现问题，隐患 | 防爆电梯内缺少应急电话，需要恢复； | 已完成 | 进行恢复
DH3 | FX1544-李铁 | 2026/3/8 0:00:00 | B1 | M3 | 高管驻场 | ACT828-李文月 | ACT828-李文月 | 一般隐患 | 发现问题，隐患 | 103-R14釜数显的防爆软连有破损，需要更换； | 已完成 | 进行更换
DH3 | FX1544-李铁 | 2026/3/8 0:00:00 | B4 | M7 | 高管驻场 | ADH0471-孙奇 | CDH0111-陈栋 | 一般隐患 | 发现问题，隐患 | 二层薄膜储罐的液位计，排净阀处缺少丝堵，需要补充 | 已完成 | 已补充
DH3 | FX1544-李铁 | 2026/3/8 0:00:00 | B4 | M7 | 高管驻场 | ADH0471-孙奇 | CDH0111-陈栋 | 一般隐患 | 发现问题，隐患 | 白钢釜缺少插底管标识，需要补充 | 已完成 | 已添加
DH3 | FX2728-苟水平 | 2026/3/7 0:00:00 | B1 | M1 | 高管驻场 | ADH0759-杜成文 | ADH0759-杜成文 | 一般隐患 |  |  | 已完成 | 无巡查内容
DH3 | FX2728-苟水平 | 2026/3/7 0:00:00 | B1 | M1 | 高管驻场 | ADH0759-杜成文 |  | 一般隐患 |  |  | 已完成 | 无巡查内容
DH3 | FX2728-苟水平 | 2026/3/7 0:00:00 | B1 | M1 | 高管驻场 | ADH0759-杜成文 |  | 一般隐患 |  |  | 已完成 | 无巡查内容
DH3 | FX2728-苟水平 | 2026/3/7 0:00:00 | B1 | M2 | 高管驻场 | CDH0100-胡洋 | CDH0100-胡洋 | 一般隐患 |  |  | 已完成
DH3 | FX2728-苟水平 | 2026/3/7 0:00:00 | B1 | M2 | 高管驻场 | CDH0100-胡洋 | CDH0100-胡洋 | 一般隐患 |  |  | 已完成
DH3 | FX2728-苟水平 | 2026/3/7 0:00:00 | B1 | M2 | 高管驻场 | CDH0100-胡洋 | CDH0100-胡洋 | 一般隐患 |  |  | 已完成
DH3 | FX2728-苟水平 | 2026/3/7 0:00:00 | B1 | M2 | 高管驻场 | CDH0100-胡洋 | CDH0100-胡洋 | 一般隐患 |  |  | 已完成
DH3 | FX2728-苟水平 | 2026/3/7 0:00:00 | B1 | M3 | 高管驻场 | ACT828-李文月 | ACT828-李文月 | 一般隐患 |  |  | 已完成
DH3 | FX2728-苟水平 | 2026/3/7 0:00:00 | B1 | M3 | 高管驻场 | ACT828-李文月 | ACT828-李文月 | 一般隐患 |  |  | 已完成
DH3 | FX2728-苟水平 | 2026/3/7 0:00:00 | B1 | M3 | 高管驻场 | ACT828-李文月 | ACT828-李文月 | 一般隐患 |  |  | 已完成
DH3 | FX2728-苟水平 | 2026/3/7 0:00:00 | B1 | M3 | 高管驻场 | ACT828-李文月 | ACT828-李文月 | 一般隐患 |  |  | 已完成
DH3 | FX2728-苟水平 | 2026/3/7 0:00:00 | B2 | 催化氢化车间 | 高管驻场 | CDH0095-韩立峰 | CDH0095-韩立峰 | 一般隐患 |  |  | 已完成
DH3 | FX2728-苟水平 | 2026/3/7 0:00:00 | B2 | 催化氢化车间 | 高管驻场 | CDH0095-韩立峰 | CDH0095-韩立峰 | 一般隐患 |  |  | 已完成
DH3 | FX2728-苟水平 | 2026/3/7 0:00:00 | B2 | 催化氢化车间 | 高管驻场 | CDH0095-韩立峰 | CDH0095-韩立峰 | 一般隐患 |  |  | 已完成
DH3 | FX2728-苟水平 | 2026/3/7 0:00:00 | B2 | 催化氢化车间 | 高管驻场 | CDH0095-韩立峰 | CDH0095-韩立峰 | 一般隐患 |  |  | 已完成
DH3 | FX2722-范学斌 | 2026/3/6 0:00:00 | B1 | M1 | 高管驻场 | ADH0759-杜成文 | ADH0759-杜成文 | 一般隐患 | 发现问题，隐患 | 1、FD02三合一checklist氧气含量检测时间未填写； | 已完成 | 已添加
DH3 | FX2722-范学斌 | 2026/3/6 0:00:00 | B1 | M1 | 高管驻场 | ADH0759-杜成文 | ADH0759-杜成文 | 一般隐患 | 发现问题，隐患 | 2、二层精馏塔Ft01下口DN25阀门静电跨接有一条断裂的情况； | 已完成 | 已添加
DH3 | FX2722-范学斌 | 2026/3/6 0:00:00 | B1 | M1 | 高管驻场 | ADH0759-杜成文 | ADH0759-杜成文 | 一般隐患 | 发现问题，隐患 | 3、三层R16釜下方，1000L夹套罐氮气缺少单向阀，此罐缺少编号标识； | 已完成 | 机修进行制作
DH3 | FX2722-范学斌 | 2026/3/6 0:00:00 | B1 | M1 | 高管驻场 | ADH0759-杜成文 | ADH0759-杜成文 | 一般隐患 | 发现问题，隐患 | 4、四层连续化，R41釜氮气管路活套法兰螺栓未完全紧固到位，旁边102-Co2-T02罐地面有物料痕迹，建议下口塑料管更换为不锈钢管路，便于末端盲板安装，避免撒漏； | 已完成 | 紧固处理完毕
DH3 | FX2722-范学斌 | 2026/3/6 0:00:00 | B1 | M1 | 高管驻场 | ADH0759-杜成文 | ADH0759-杜成文 | 一般隐患 | 发现问题，隐患 | 5、四层101-Tr36接收罐转移THF，吹扫过程造成气味扩散，需要处理 | 已完成 | 现场处理完毕
DH3 | FX2722-范学斌 | 2026/3/6 0:00:00 | B1 | M2 | 高管驻场 | CDH0100-胡洋 | CDH0100-胡洋 | 一般隐患 | 发现问题，隐患 | 1、一层连续化设备位置有一个废液桶物料，并且有废液撒漏地面，需要清理 | 已完成 | 已沟通赵岩进行处理完毕
DH3 | FX2722-范学斌 | 2026/3/6 0:00:00 | B1 | M2 | 高管驻场 | CDH0100-胡洋 | CDH0100-胡洋 | 一般隐患 | 发现问题，隐患 | 2、一层1-24门斗旁边的灭火器超期未检查 | 已完成 | 已检查完毕
DH3 | FX2722-范学斌 | 2026/3/6 0:00:00 | B1 | M2 | 高管驻场 | CDH0100-胡洋 | CDH0100-胡洋 | 一般隐患 | 发现问题，隐患 | 3、一层换热间声光报警持续报警，现场检查间内仪表箱有数个标识缺失情况 | 已完成 | 以更新
DH3 | FX2722-范学斌 | 2026/3/6 0:00:00 | B1 | M2 | 高管驻场 | CDH0100-胡洋 | CDH0100-胡洋 | 一般隐患 | 发现问题，隐患 | 4、二层E08-Tr03接收罐磁翻板液位计，上方已到达上限报警点，下方有一处断层，需要检查处理 | 已完成 | 处理完毕
DH3 | FX2722-范学斌 | 2026/3/6 0:00:00 | B1 | M2 | 高管驻场 | CDH0100-胡洋 | CDH0100-胡洋 | 一般隐患 | 发现问题，隐患 | 5、三层R23釜旁边氮气临时管路末端缺少单向阀 | 已完成 | 以进行拆除处理
DH3 | FX2722-范学斌 | 2026/3/6 0:00:00 | B1 | M2 | 高管驻场 | CDH0100-胡洋 | CDH0100-胡洋 | 一般隐患 | 发现问题，隐患 | 6、四层R14釜启动后，减速机有异响，需要检查处理 | 已完成 | 以报保全进行查看无异常
DH3 | FX2722-范学斌 | 2026/3/6 0:00:00 | B1 | M3 | 高管驻场 | ACT828-李文月 | ACT828-李文月 | 一般隐患 | 发现问题，隐患 | 1、废液间门口位置灭火器超期未检查，上方放置杂物，需要处理 | 已完成 | 进行检查处理
DH3 | FX2722-范学斌 | 2026/3/6 0:00:00 | B1 | M3 | 高管驻场 | ACT828-李文月 | ACT828-李文月 | 一般隐患 | 发现问题，隐患 | 2、一层8387碱液吨槽下方有白色料迹，下方的拍子被压变形； | 已完成 | 进行更换
DH3 | FX2722-范学斌 | 2026/3/6 0:00:00 | B1 | M3 | 高管驻场 | ACT828-李文月 | ACT828-李文月 | 一般隐患 | 发现问题，隐患 | 3、二层Ce04离心机清洗现场地面有大量白色料迹，需要清理； | 已完成 | 进行清理
DH3 | FX2722-范学斌 | 2026/3/6 0:00:00 | B1 | M3 | 高管驻场 | ACT828-李文月 | ACT828-李文月 | 一般隐患 | 发现问题，隐患 | 4、三层R21便携式检测器充电口裸露，需要处理，避免防爆性能下降 | 已完成 | 进行维修
DH3 | FX2722-范学斌 | 2026/3/6 0:00:00 | B1 | M3 | 高管驻场 | ACT828-李文月 | ACT828-李文月 | 一般隐患 | 发现问题，隐患 | 5、R20釜旁边转移隔膜泵出口打压标签缺失，需要检查补充 | 已完成 | 进行补充
DH3 | FX2722-范学斌 | 2026/3/6 0:00:00 | 焚烧炉 |  | 高管驻场 | FX2724-张洪涛 | FX2724-张洪涛 | 一般隐患 | 发现问题，隐患 | 1、一期清灰间门口的灭火器缺失，告知班长处理 | 已完成 | 受限空间临时使用，进行返回
DH3 | CDH0111-陈栋 | 2026/3/4 0:00:00 | B4 | M7 | 高管驻场 | ADH0471-孙奇 |  | 一般隐患 | 发现问题，隐患 | 1、车间内3、4层各处安装的可移动设备，流体过滤器和固体加料箱子需要排查沟通电工制作固定的静电接地； | 已完成 | 临时使用静电卡子，已下派单
DH3 | CDH0111-陈栋 | 2026/3/4 0:00:00 | B4 | M7 | 高管驻场 | ADH0471-孙奇 |  | 一般隐患 | 发现问题，隐患 | 车间四层R02反应釜反应釜釜补加9，芴溶液，补加完毕后现场物料配置尾气但是没有连接氮气保护，现场安排当班班长添加； | 已完成 | 已添加
DH3 | CDH0111-陈栋 | 2026/3/4 0:00:00 | B4 | M7 | 高管驻场 | ADH0471-孙奇 |  | 一般隐患 | 发现问题，隐患 | 车间4层R13反应釜前，对应的投料固定的气动隔膜泵，泵体进口管路被拆除，现场泵头阀门内存在白色物料裸漏放置，车间内需要强调拆卸清理和密封要求； | 已完成 | 已恢复，车间强调
DH3 | CDH0111-陈栋 | 2026/3/4 0:00:00 | B1 | M1 | 高管驻场 | ADH0759-杜成文 |  | 一般隐患 | 发现问题，隐患 | 1、车间一层三合一FD04体系5763项目压滤中，现场检查三合一体系为负压-0.04MPA，现场询问操做人员不太清楚三合一负压放料事故，现场告知并通知班长罐体上需要给氮气正压，尤其是压空放料时严禁负压进行，车间内需要再次培训； | 已完成 | 车间进行培训
DH3 | CDH0111-陈栋 | 2026/3/4 0:00:00 | B1 | M1 | 高管驻场 | ADH0759-杜成文 |  | 一般隐患 | 发现问题，隐患 | 2、一层对应的三合一FD02间内，现场查看接收罐内有近30液位，对应的氮气保护没有开启，现场告知当班班长要求开始氮气保护； | 已完成 | 已进行开启
DH3 | CDH0111-陈栋 | 2026/3/4 0:00:00 | B1 | M1 | 高管驻场 | ADH0759-杜成文 |  | 一般隐患 | 发现问题，隐患 | 3、车间二层对应的101-CE01离心机间，间内连接的袋式过滤器缺少静电接地，需要同步排查其他位置的过滤器和膜堆等同步添加接地； | 已完成 | 离心机停用待拆卸
DH3 | CDH0111-陈栋 | 2026/3/4 0:00:00 | B1 | M1 | 高管驻场 | ADH0759-杜成文 |  | 一般隐患 | 发现问题，隐患 | 4、车间二层101-R30釜下口对应的接收罐上放置一敞口的聚乙烯管路，该管路较长没有封口且缺少管路标识； | 已完成 | 管路已拆除
DH3 | CDH0111-陈栋 | 2026/3/4 0:00:00 | B1 | M1 | 高管驻场 | ADH0759-杜成文 |  | 一般隐患 | 发现问题，隐患 | 5、车间三层R20反应釜上连接的对应的CPr122497项目第05&06步的工艺管路，该管路上存在多通，其中测口衬塑阀门没有盲板存在撒漏风险，同时建议多通去向位置增加阀门锁控制； | 已完成 | 增加盲板
DH3 | CDH0111-陈栋 | 2026/3/4 0:00:00 | B1 | M1 | 高管驻场 | ADH0759-杜成文 |  | 一般隐患 | 发现问题，隐患 | 6、车间三层R27反应釜上尾气管路尾气管子表面盐析较多，需要清洗处理； | 已完成 | 已清理
DH3 | CDH0111-陈栋 | 2026/3/4 0:00:00 | B1 | M1 | 高管驻场 | ADH0759-杜成文 |  | 一般隐患 | 发现问题，隐患 | 7、车间三层R31釜滴加硫酸，现场硫酸桶和聚乙烯管路在走廊位置，现场缺少提示标识，现场要求增加提示标识和围挡放置人员误碰撒漏 | 已完成 | 管路卷起
DH3 | CDH0111-陈栋 | 2026/3/4 0:00:00 | B1 | M2 | 高管驻场 | CDH0100-胡洋 |  | 一般隐患 | 发现问题，隐患 | 1、车间一层现场走廊用对应的电子钟表故障，现场不显示需要尽快维修确认； | 已完成 | 以进行吹完毕。拆除
DH3 | CDH0111-陈栋 | 2026/3/4 0:00:00 | B1 | M2 | 高管驻场 | CDH0100-胡洋 |  | 一般隐患 | 发现问题，隐患 | 2、车间二层R24釜下口对应的3000L罐，罐体下口均没有盲板，建议下口加装盲板，另外部分罐未使用尾气开启氮气为开启现场安排当班班长开启； | 已完成 | 所有罐体未使用，氮气以开启
DH3 | CDH0111-陈栋 | 2026/3/4 0:00:00 | B1 | M2 | 高管驻场 | CDH0100-胡洋 |  | 一般隐患 | 发现问题，隐患 | 3、车间二层R23釜下口放置的溢出桶，现场缺少定位，且溢出桶内放置其他杂物； | 已完成 | 已清理
DH3 | CDH0111-陈栋 | 2026/3/4 0:00:00 | B1 | M2 | 高管驻场 | CDH0100-胡洋 |  | 一般隐患 | 发现问题，隐患 | 4、车间三层对应的R07下口压滤罐，管辖口母液管路较长，母液管路上安装阀门和两个止逆阀，该管路没有支架，母液罐受力较大存在一定风险； | 已完成 | 已拆除
DH3 | CDH0111-陈栋 | 2026/3/4 0:00:00 | B1 | M2 | 高管驻场 | CDH0100-胡洋 |  | 一般隐患 | 发现问题，隐患 | 5、车间三层R11反应釜下口对应的压滤罐，体系压滤中，现场连接的压滤罐后流体过滤器缺少静电接地，现场要求当班人员进行补充连接； | 已完成 | 以拆除
DH3 | CDH0111-陈栋 | 2026/3/4 0:00:00 | B1 | M2 | 高管驻场 | CDH0100-胡洋 |  | 一般隐患 | 发现问题，隐患 | 6、车间三层对应R20旁记录桌内放置的全面罩，现场敞口放置没有密封； | 已完成 | 对人员操作后的劳保密封进行了强调
DH3 | CDH0111-陈栋 | 2026/3/4 0:00:00 | B1 | M2 | 高管驻场 | CDH0100-胡洋 |  | 一般隐患 | 发现问题，隐患 | 7、车间四层R08釜现场滴加中，检查滴加物料，现场桶上没有物料标签，同时旁边放置的两桶料均没有标识，现场询问当班人员反馈该物料为其他釜配置溶液刚放完转移过来直接滴加的，现场要求暂停滴加立即补充物料标签防止投错混淆，车间内需要强调要求； | 已完成 | 人员未进行对标签的书写，存在混料的情况
DH3 | CDH0111-陈栋 | 2026/3/4 0:00:00 | B1 | M3 | 高管驻场 | ACT828-李文月 |  | 一般隐患 | 发现问题，隐患 | 1、车间一层双锥间103-Drc05间内现场进行车间项目物料碾料工作，现场加料箱氮气保护开启，但是尾气使用尾气管虚连在尾气管路上，该房间相对密闭存在氮气窒息风险，现场安排暂停，要求班长将尾气实连入尾气后再继续进行； | 已完成 | 进行增加
DH3 | CDH0111-陈栋 | 2026/3/4 0:00:00 | B1 | M3 | 高管驻场 | ACT828-李文月 |  | 一般隐患 | 发现问题，隐患 | 2、一层对应的三合一FD02间内，现场查看接收罐尾气开启氮气保护未开启，且氮气关闭氮气减压阀显示压力为0.11MPA减压失去意义，现场沟通当班班长进行处理； | 已完成 | 进行更改减压阀，增加氮气保护
DH3 | CDH0111-陈栋 | 2026/3/4 0:00:00 | B1 | M3 | 高管驻场 | ACT828-李文月 |  | 一般隐患 | 发现问题，隐患 | 3、车间二层对应的北侧洗眼喷淋现场查看该喷淋现场小水流在流，阀门未关严，现场进行关闭，车间内需要要求检查人员使用完毕后确认关闭放置能源浪费； | 已完成 | 车间进行培训
DH3 | CDH0111-陈栋 | 2026/3/4 0:00:00 | B1 | M3 | 高管驻场 | ACT828-李文月 |  | 一般隐患 | 发现问题，隐患 | 4、车间二层现场接收罐204-Tr03该接收罐罐体没有制作静电接地，且接收罐下口盲板只安装了3颗螺栓，设备完整性存在问题； | 已完成 | 进行安装完整
DH3 | CDH0111-陈栋 | 2026/3/4 0:00:00 | B1 | M3 | 高管驻场 | ACT828-李文月 |  | 一般隐患 | 发现问题，隐患 | 5、车间三层R15反应釜体系压滤，现场查看压滤罐打压至0.32MPA，流体过滤器起压至0.3MPA，整体压滤压力较高，现场检查check试密至0.29MPA，使用压力大于试密压力，存在压漏隐患，现场安排降压，车间内需要进行强调要求杜绝此类操做； | 已完成 | 车间进行培训
DH3 | CDH0111-陈栋 | 2026/3/4 0:00:00 | B1 | M3 | 高管驻场 | ACT828-李文月 |  | 一般隐患 | 发现问题，隐患 | 6、车间3层R18釜上安装的流体过滤器缺少静电接地，需要补充添加静电接地； | 已完成 | 增加静电接地
DH3 | CDH0111-陈栋 | 2026/3/4 0:00:00 | 溶剂回收车间 |  | 高管驻场 | FX2722-范学斌 |  | 一般隐患 | 发现问题，隐患 | 精馏区域精馏塔一层，现场人员处理拆卸下来的焦油设备配件，清理焦油物料中，人员没有佩戴呼吸防护，现场要求佩戴后处理； | 已完成 | 已在班前会上重申制度要求
DH3 | CDH0111-陈栋 | 2026/3/4 0:00:00 | 实验室 |  | 高管驻场 | FX2728-苟水平 | CDH0009-谭政 | 一般隐患 | 发现问题，隐患 | 实验室通风橱内现场放置的洗瓶均缺少标签标识，需要补充添加； | 已完成
DH3 | CDH0111-陈栋 | 2026/3/4 0:00:00 | 供应部 |  | 高管驻场 | CDH0002-林玉良 |  | 一般隐患 | 发现问题，隐患 | 化料烘房，01暖房内，现场化料5035项目第3&4步主原料，桶的颜色和现场化料叔丁醇一样，需要注意防止物料混淆，建议分开化料； | 已完成 | 原料和中间体标签不同，以托盘为单位，原料每个包装独立二维码，扫码出库
DH3 | ACT828-李文月 | 2026/3/3 0:00:00 | B1 | M1 | 高管驻场 | FX2695-李建军 | ADH0759-杜成文 | 一般隐患 | 发现问题，隐患 | 一车间R32釜排空气动阀气源管中间位置有沙眼漏气，安排进行处理 | 已完成 | 处理完毕
DH3 | ACT828-李文月 | 2026/3/3 0:00:00 | B1 | M1 | 高管驻场 | FX2695-李建军 | ADH0759-杜成文 | 一般隐患 | 发现问题，隐患 | 一车间二楼压滤罐表面有物料痕迹，过滤器缺少静电接地 | 已完成 | 处理毕
DH3 | ACT828-李文月 | 2026/3/3 0:00:00 | B1 | M1 | 高管驻场 | FX2695-李建军 | ADH0759-杜成文 | 一般隐患 | 发现问题，隐患 | 一车间四楼200L投料，静电连接方式不规范，现场进行提醒处理 | 已完成 | 班前会重申
DH3 | ACT828-李文月 | 2026/3/3 0:00:00 | B1 | M2 | 高管驻场 | CDH0249-孙壮 | CDH0100-胡洋 |  | 发现问题，隐患 | 二车间R15釜表面白色物料痕迹，需要处理 | 已完成 | 已处理完毕
DH3 | ACT828-李文月 | 2026/3/3 0:00:00 | B1 | M2 | 高管驻场 | CDH0249-孙壮 | CDH0100-胡洋 |  | 发现问题，隐患 | 二车间R19旁电子秤表面有碱液痕迹，安排清理 | 已完成 | 清理完毕
DH3 | ACT828-李文月 | 2026/3/3 0:00:00 | B1 | M2 | 高管驻场 | CDH0249-孙壮 | CDH0100-胡洋 |  | 发现问题，隐患 | 二车间四楼溶剂间R13、14釜溶剂管路阀门有白色物料，更换项目需要清洗检查 | 已完成 | 已处理完毕
DH3 | ACT828-李文月 | 2026/3/3 0:00:00 | B1 | M2 | 高管驻场 | CDH0249-孙壮 | CDH0100-胡洋 |  | 发现问题，隐患 | 二车间R16加料车倾斜，缺少踏步支撑，需要增加 | 已完成 | 已添加
DH3 | ACT828-李文月 | 2026/3/3 0:00:00 | B1 | M3 | 高管驻场 | CDH0212-代宇哲 | ACT828-李文月 | 一般隐患 | 发现问题，隐患 | 三车间二楼3000L白钢罐下口缺少盲板，需要增加 | 已完成 | 进行增加
DH3 | ACT828-李文月 | 2026/3/3 0:00:00 | B4 | M7 | 高管驻场 | CDH0095-韩立峰 | ADH0471-孙奇 | 一般隐患 | 发现问题，隐患 | 一楼三合一收料口有铜螺母，需要更换 | 已完成 | 已更换
DH3 | ACT828-李文月 | 2026/3/3 0:00:00 | B4 | M7 | 高管驻场 | CDH0095-韩立峰 | ADH0471-孙奇 | 一般隐患 | 发现问题，隐患 | R12下口聚乙烯管路缺少标识，需要增加 | 已完成 | 已添加
DH3 | FX2724-张洪涛 | 2026/3/2 0:00:00 | B1 | M1 | 高管驻场 | ADH0759-杜成文 | ADH0759-杜成文 | 一般隐患 | 发现问题，隐患 | 一层西侧可燃气体检测器无电状态。 | 已完成 | 处理毕
DH3 | FX2724-张洪涛 | 2026/3/2 0:00:00 | B1 | M1 | 高管驻场 | ADH0759-杜成文 | ADH0759-杜成文 | 一般隐患 | 发现问题，隐患 | 二层配件车摆放将东侧的消火栓阻挡 | 已完成 | 处理毕，
DH3 | FX2724-张洪涛 | 2026/3/2 0:00:00 | B1 | M1 | 高管驻场 | ADH0759-杜成文 | ADH0759-杜成文 | 一般隐患 | 发现问题，隐患 | 3层东南角的热水管路出现漏点需要维护 | 已完成 | 处理毕
DH3 | FX2724-张洪涛 | 2026/3/2 0:00:00 | B1 | M1 | 高管驻场 | ADH0759-杜成文 | ADH0759-杜成文 | 一般隐患 | 发现问题，隐患 | 101-Tr29接收罐下口法兰有渗漏，地面有腐蚀 | 已完成 | 处理毕
DH3 | FX2724-张洪涛 | 2026/3/2 0:00:00 | B1 | M2 | 高管驻场 | CDH0100-胡洋 | CDH0100-胡洋 | 一般隐患 | 发现问题，隐患 | R15釜下口四通侧面盲板位置有液体滴漏，沟通班组处理 | 已完成 | 紧固完毕
DH3 | FX2724-张洪涛 | 2026/3/2 0:00:00 | B1 | M2 | 高管驻场 | CDH0100-胡洋 | CDH0100-胡洋 | 一般隐患 | 发现问题，隐患 | R24-Tr01接收罐压力表下方阀门关闭状态，无法提案真实压力 | 已完成 | 未使用接收罐
DH3 | FX2724-张洪涛 | 2026/3/2 0:00:00 | B1 | M2 | 高管驻场 | CDH0100-胡洋 | CDH0100-胡洋 | 一般隐患 | 发现问题，隐患 | R13釜泄氮阀后端尾气管路有漏点，管路外表面物料 无机盐等析出 | 已完成 | 现场清理完毕打卡子处理
DH3 | FX2724-张洪涛 | 2026/3/2 0:00:00 | B1 | M2 | 高管驻场 | CDH0100-胡洋 | CDH0100-胡洋 | 一般隐患 | 发现问题，隐患 | 车间连续移动设备使用的静电线未使用较多，部分螺丝位置有松动 | 已完成 | 已处理
DH3 | FX2724-张洪涛 | 2026/3/2 0:00:00 | B1 | M3 | 高管驻场 | ACT828-李文月 | ACT828-李文月 | 一般隐患 | 发现问题，隐患 | 清洗间人员处理200L桶，未佩戴手套和呼吸面罩 | 已完成 | 现场进行提醒，处理完毕
DH3 | FX2724-张洪涛 | 2026/3/2 0:00:00 | B1 | M3 | 高管驻场 | ACT828-李文月 | ACT828-李文月 | 一般隐患 | 发现问题，隐患 | 各离心机间有声光报警器的检查，已过期 | 已完成 | 进行测试，更新标识
DH3 | FX2724-张洪涛 | 2026/3/2 0:00:00 | B1 | M3 | 高管驻场 | ACT828-李文月 | ACT828-李文月 | 一般隐患 | 发现问题，隐患 | 20釜下口磁力泵压力表缺失分类标识，压力上限 | 已完成 | 增加标识完毕，进行排查
DH3 | FX2724-张洪涛 | 2026/3/2 0:00:00 | B1 | M3 | 高管驻场 | ACT828-李文月 | ACT828-李文月 | 一般隐患 | 发现问题，隐患 | 连续中和使用的正压防爆柜空压中断，沟通班长处理 | 已完成 | 现场已处理
DH3 | FX2724-张洪涛 | 2026/3/2 0:00:00 | B4 | M7 | 高管驻场 | ADH0471-孙奇 | BDH0003-陈栋 | 一般隐患 | 发现问题，隐患 | 2层塑料管路缺少审批单和试密标识 | 已完成 | 已添加
DH3 | FX2724-张洪涛 | 2026/3/2 0:00:00 | B4 | M7 | 高管驻场 | ADH0471-孙奇 | BDH0003-陈栋 | 一般隐患 | 发现问题，隐患 | 3层使用的压滤罐缺少独立的静电导出 | 已完成 | 已添加
DH3 | FX2323-付常有 | 2026/2/28 0:00:00 | B1 | M1 | 高管驻场 | ADH0759-杜成文 | ADH0759-杜成文 |  | 发现问题，隐患 | 1、一层独立换热报警经常响，需要进行处理。 | 已完成 | 处理完毕
DH3 | FX2323-付常有 | 2026/2/28 0:00:00 | B1 | M1 | 高管驻场 | ADH0759-杜成文 | ADH0759-杜成文 |  | 发现问题，隐患 | 101-R12釜下口至R16釜上口转移管路打压试密标签过期。。 | 已完成 | 已重新试密，更换标识
DH3 | FX2323-付常有 | 2026/2/28 0:00:00 | B1 | M1 | 高管驻场 | ADH0759-杜成文 | ADH0759-杜成文 |  | 发现问题，隐患 | 三层R29釜固体加料漏斗使用完毕，有2个快开口未封口，现场有气味溢出，安排处理。。 | 已完成 | 已封口
DH3 | FX2323-付常有 | 2026/2/28 0:00:00 | B1 | M1 | 高管驻场 | ADH0759-杜成文 | ADH0759-杜成文 |  | 发现问题，隐患 | 三层101-R29釜设备使用前清场记录开始时间未填写。 | 已完成 | 已填写完毕
DH3 | FX2323-付常有 | 2026/2/28 0:00:00 | B1 | M1 | 高管驻场 | ADH0759-杜成文 | ADH0759-杜成文 |  | 发现问题，隐患 | 四层溶剂间R02釜打完溶剂，拆除管路不及时，安排处理。 | 已完成 | 已拆除
DH3 | FX2323-付常有 | 2026/2/28 0:00:00 | B1 | M2 | 高管驻场 | CDH0100-胡洋 | CDH0100-胡洋 | 一般隐患 | 发现问题，隐患 | 一层独立换热持续报警，需要进行处理。 | 已完成 | 和人员强调完毕
DH3 | FX2323-付常有 | 2026/2/28 0:00:00 | B1 | M2 | 高管驻场 | CDH0100-胡洋 | CDH0100-胡洋 | 一般隐患 | 发现问题，隐患 | 一层Drc02 双锥烘料，零点班4h未记录温度，需要调查处理。 | 已完成 | 对人员在培训
DH3 | FX2323-付常有 | 2026/2/28 0:00:00 | B1 | M2 | 高管驻场 | CDH0100-胡洋 | CDH0100-胡洋 |  | 发现问题，隐患 | 二层R23釜下口，变径+阀门表面有固体物料析出，需要进行处理。。 | 已完成 | 清理紧固毕
DH3 | FX2323-付常有 | 2026/2/28 0:00:00 | B1 | M2 | 高管驻场 | CDH0100-胡洋 | CDH0100-胡洋 |  | 发现问题，隐患 | 二层二层102-Ce03釜缓冲间悬挂的黄色防化服破损严重，需要更换。 | 已完成 | 更换完毕
DH3 | FX2323-付常有 | 2026/2/28 0:00:00 | B1 | M2 | 高管驻场 | CDH0100-胡洋 | CDH0100-胡洋 |  | 发现问题，隐患 | 四层溶剂输送间，管路打压试密过期，1/27/2026； | 已完成 | 已全部重新试密完毕
DH3 | FX2323-付常有 | 2026/2/28 0:00:00 | B1 | M2 | 高管驻场 | CDH0100-胡洋 | CDH0100-胡洋 |  | 发现问题，隐患 | 7928项目R05釜投硼氢化钠，安操培训人和被培训人处均空白；； | 已完成 | 人员全部现场培训，安操上是没有姓名的临时人员进行培训登记
DH3 | FX2323-付常有 | 2026/2/28 0:00:00 | B1 | M3 | 高管驻场 | ACT828-李文月 | ACT828-李文月 |  | 发现问题，隐患 | 一层103-Drc04双锥间收料，蝶阀手轮损坏，不方便操作，需要进行维修。 | 已完成 | 进行增加
DH3 | FX2323-付常有 | 2026/2/28 0:00:00 | B1 | M3 | 高管驻场 | ACT828-李文月 | ACT828-李文月 |  | 发现问题，隐患 | 二层103-Ce06缓冲间门口塑料袋内盛装白色固体，无标识。 | 已完成 | 增加标识
DH3 | FX2323-付常有 | 2026/2/28 0:00:00 | B1 | M3 | 高管驻场 | ACT828-李文月 | ACT828-李文月 |  | 发现问题，隐患 | 四层R08釜旁4208877800015 电子秤称量器具信息清单过期。 | 已完成 | 进行更换
DH3 | FX2323-付常有 | 2026/2/28 0:00:00 | B1 | M3 | 高管驻场 | ACT828-李文月 | ACT828-李文月 |  | 发现问题，隐患 | 车间三层103-R08釜下口至R23釜压滤，管路无打压试密标签，走向标识。 | 已完成 | 增加打压标签标识
DH3 | FX2323-付常有 | 2026/2/28 0:00:00 | 分析化学部 |  | 高管驻场 | FX2517-王冉 | FX2517-王冉 |  | 发现问题，隐患 | 三层小试样品登记本内有3页A4纸登记，不合规，需要进行处理； | 已完成
DH3 | ACT828-李文月 | 2026/2/25 0:00:00 | B1 | M1 | 高管驻场 | FX2695-李建军 | ADH0759-杜成文 | 一般隐患 | 发现问题，隐患 | 一车间R28鼓泡器装反，石蜡油抽入尾气，需要处理 | 已完成 | 已处理
DH3 | ACT828-李文月 | 2026/2/25 0:00:00 | B1 | M2 | 高管驻场 | CDH0249-孙壮 | CDH0100-胡洋 |  | 发现问题，隐患 | 二车间Drc03双锥间登高车表面白色物料，需要处理。 | 已完成 | 以进行清理完毕
DH3 | ACT828-李文月 | 2026/2/25 0:00:00 | B1 | M2 | 高管驻场 | CDH0249-孙壮 | CDH0100-胡洋 |  | 发现问题，隐患 | 二车间R14下口地面有物料发白，白钢桶需要清理 | 已完成 | 清理完毕
DH3 | ACT828-李文月 | 2026/2/25 0:00:00 | B1 | M2 | 高管驻场 | CDH0249-孙壮 | CDH0100-胡洋 |  | 发现问题，隐患 | 二车间溶剂间连接管路法兰螺丝未漏扣，需要更换，安装时注意 | 已完成 | 以和人员进行明确要求
DH3 | ACT828-李文月 | 2026/2/25 0:00:00 | B1 | M3 | 高管驻场 | CDH0212-代宇哲 | ACT828-李文月 | 一般隐患 | 发现问题，隐患 | 三车间二层Ce03离心机间地面现场需要清理 | 已完成 | 进行清理
DH3 | ACT828-李文月 | 2026/2/25 0:00:00 | B4 | M7 | 高管驻场 | CDH0095-韩立峰 | ADH0471-孙奇 | 一般隐患 | 发现问题，隐患 | 洗眼器到期，需要检查更换 | 已完成 | 已完成
DH3 | ACT828-李文月 | 2026/2/25 0:00:00 | B1 | M1 | 高管驻场 | ADH0759-杜成文 | ADH0759-杜成文 | 一般隐患 | 发现问题，隐患 | 一层物流通道对面应急洗眼器检查签到期未检 | 已完成 | 标签折叠到期时间03/02
DH3 | ACT828-李文月 | 2026/2/25 0:00:00 | B1 | M1 | 高管驻场 | ADH0759-杜成文 | ADH0759-杜成文 | 一般隐患 | 发现问题，隐患 | 101-R20釜下口视镜法兰处静电跨接断裂 | 已完成 | 更换添加
DH3 | ACT828-李文月 | 2026/2/25 0:00:00 | B1 | M1 | 高管驻场 | ADH0759-杜成文 | ADH0759-杜成文 | 一般隐患 | 发现问题，隐患 | 4楼二异丁基氢化铝滴加现场附近热水管路漏水，需要及时处理 | 已完成 | 已处理
DH3 | ACT828-李文月 | 2026/2/25 0:00:00 | B1 | M2 | 高管驻场 | CDH0100-胡洋 | CDH0100-胡洋 | 一般隐患 | 发现问题，隐患 | 一层反应区门口固定氧气检测器合格签过期 | 已完成 | 重新检查校准完毕
DH3 | ACT828-李文月 | 2026/2/25 0:00:00 | B1 | M2 | 高管驻场 | CDH0100-胡洋 | CDH0100-胡洋 | 一般隐患 | 发现问题，隐患 | 重组分罐液位计检查签过期 | 已完成 | 检查完毕
DH3 | ACT828-李文月 | 2026/2/25 0:00:00 | B1 | M2 | 高管驻场 | CDH0100-胡洋 | CDH0100-胡洋 | 一般隐患 | 发现问题，隐患 | E03-Tr01罐扁铁上连接的静电卡子合格签过期 | 已完成 | 以效验完毕
DH3 | ACT828-李文月 | 2026/2/25 0:00:00 | B1 | M3 | 高管驻场 | ACT828-李文月 | ACT828-李文月 | 重大隐患 | 发现问题，隐患 | FD03门口电子秤校验签已过期 | 已完成 | 进行更合格签
DH3 | ACT828-李文月 | 2026/2/25 0:00:00 | B1 | M3 | 高管驻场 | ACT828-李文月 | ACT828-李文月 | 一般隐患 | 发现问题，隐患 | Drc03门口走廊上方一根DN25碳钢管法兰处滴漏，已告知助工处理 | 已完成 | 进行焊接
DH3 | ACT828-李文月 | 2026/2/25 0:00:00 | B1 | M3 | 高管驻场 | ACT828-李文月 | ACT828-李文月 | 一般隐患 | 发现问题，隐患 | 二层溢出桶内吸收棉需要补充 | 已完成 | 进行补充
DH3 | ACT828-李文月 | 2026/2/25 0:00:00 | 溶剂回收车间 |  | 高管驻场 | FX2722-范学斌 | FX2722-范学斌 | 一般隐患 | 发现问题，隐患 | FT02塔主冷凝器回水管路弯头焊口处出现裂缝，需要重新焊接 | 已完成 | 管路拆卸重新焊接
DH3 | FX2728-苟水平 | 2026/2/12 0:00:00 | B1 | M1 | 高管驻场 | ADH0759-杜成文 | ADH0759-杜成文 | 一般隐患 |  |  | 已完成
DH3 | FX2728-苟水平 | 2026/2/12 0:00:00 | B1 | M1 | 高管驻场 | ADH0759-杜成文 |  | 一般隐患 |  |  | 已完成
DH3 | FX2728-苟水平 | 2026/2/12 0:00:00 | B1 | M1 | 高管驻场 | ADH0759-杜成文 |  | 一般隐患 |  |  | 已完成
DH3 | FX2728-苟水平 | 2026/2/12 0:00:00 | B1 | M2 | 高管驻场 | CDH0100-胡洋 | CDH0100-胡洋 | 一般隐患 |  |  | 已完成
DH3 | FX2728-苟水平 | 2026/2/12 0:00:00 | B1 | M2 | 高管驻场 | CDH0100-胡洋 | CDH0100-胡洋 | 一般隐患 |  |  | 已完成
DH3 | FX2728-苟水平 | 2026/2/12 0:00:00 | B1 | M2 | 高管驻场 | CDH0100-胡洋 |  | 一般隐患 |  |  | 已完成
DH3 | FX2728-苟水平 | 2026/2/12 0:00:00 | B1 | M2 | 高管驻场 | CDH0100-胡洋 | CDH0100-胡洋 | 一般隐患 |  |  | 已完成
DH3 | FX2728-苟水平 | 2026/2/12 0:00:00 | B1 | M3 | 高管驻场 | ACT828-李文月 | ACT828-李文月 | 一般隐患 |  |  | 已完成
DH3 | FX2728-苟水平 | 2026/2/12 0:00:00 | B1 | M3 | 高管驻场 | ACT828-李文月 | ACT828-李文月 | 一般隐患 |  |  | 已完成
DH3 | FX2728-苟水平 | 2026/2/12 0:00:00 | B1 | M3 | 高管驻场 | ACT828-李文月 | ACT828-李文月 | 一般隐患 |  |  | 已完成
DH3 | FX2722-范学斌 | 2026/2/11 0:00:00 | B1 | M1 | 高管驻场 | ADH0759-杜成文 | ADH0759-杜成文 | 一般隐患 |  | 1、二层101-Ft02精馏塔下方的立式冷凝器乙二醇管路，进回管路外壁有泄露液体的痕迹，管路在西侧反应釜位置的阀门未关闭，冷凝器单阀关闭，需要检查是否有渗漏； | 已完成 | 已检查无渗漏
DH3 | FX2722-范学斌 | 2026/2/11 0:00:00 | B1 | M1 | 高管驻场 | ADH0759-杜成文 | ADH0759-杜成文 | 一般隐患 |  | 2、二层Ce04离心机母液罐，磁翻板液位计断层需要处理； | 已完成 | 处理完毕
DH3 | FX2722-范学斌 | 2026/2/11 0:00:00 | B1 | M1 | 高管驻场 | ADH0759-杜成文 | ADH0759-杜成文 | 一般隐患 |  | 3、二层R25-Tr01接收罐液位超上限，并且上限标识被撕掉，需要处理； | 已完成 | 已整改
DH3 | FX2722-范学斌 | 2026/2/11 0:00:00 | B1 | M1 | 高管驻场 | ADH0759-杜成文 | ADH0759-杜成文 | 一般隐患 |  | 4、四层9455项目连续化设备，二级CSTR至三级转移管路中间视镜内有少量固体，需要处理； | 已完成 | 处理完毕
DH3 | FX2722-范学斌 | 2026/2/11 0:00:00 | B1 | M1 | 高管驻场 | ADH0759-杜成文 | ADH0759-杜成文 | 一般隐患 |  | 5、四层101-R14釜至101-Tr07接收罐氮气管路缺少单向阀 | 已完成 | 已添加
DH3 | FX2722-范学斌 | 2026/2/11 0:00:00 | B1 | M2 | 高管驻场 | CDH0100-胡洋 | CDH0100-胡洋 | 一般隐患 |  | 1、FD02三合一收料现场，有明显溶剂气味，未触发可燃气体报警，需要确认 | 已完成 | 物料气味过大
DH3 | FX2722-范学斌 | 2026/2/11 0:00:00 | B1 | M2 | 高管驻场 | CDH0100-胡洋 | CDH0100-胡洋 | 一般隐患 |  | 2、二层Ce01、Ce02离心操作，现场缓冲间所有门敞开状态； | 已完成 | 后期人员会注意此类操作
DH3 | FX2722-范学斌 | 2026/2/11 0:00:00 | B1 | M2 | 高管驻场 | CDH0100-胡洋 | CDH0100-胡洋 | 一般隐患 |  | 3、二层E02清洗塑料管插下水道内，需禁止清洗水相直排 | 已完成 | 以对人员进行培训
DH3 | FX2722-范学斌 | 2026/2/11 0:00:00 | B1 | M2 | 高管驻场 | CDH0100-胡洋 | CDH0100-胡洋 | 一般隐患 |  | 4、二层E05接收罐磁翻板上方的阀门法兰间有液体滴漏，下方托盘内有较多料液需要清理 | 已完成 | 以进行大卡子处理
DH3 | FX2722-范学斌 | 2026/2/11 0:00:00 | B1 | M2 | 高管驻场 | CDH0100-胡洋 | CDH0100-胡洋 | 一般隐患 |  | 5、三层东侧连续设备区域掏压滤罐操作，静电连接不规范，现场安排整改 | 已完成 | 处理完毕
DH3 | FX2722-范学斌 | 2026/2/11 0:00:00 | B1 | M2 | 高管驻场 | CDH0100-胡洋 | CDH0100-胡洋 | 一般隐患 |  | 6、四层连续化设备区域，地面的线槽未盖上盖，线管接口处于暴露状态 | 已完成 | 处理完毕
DH3 | FX2722-范学斌 | 2026/2/11 0:00:00 | B1 | M3 | 高管驻场 | ACT828-李文月 | ACT828-李文月 | 一般隐患 |  | 1、废液间门口的静电释放器超期未检查，废液间内北侧转料泵出口的压力表超上限，无法恢复 | 已完成 | 已更换压力表，静电释放器更换合格签
DH3 | FX2722-范学斌 | 2026/2/11 0:00:00 | B1 | M3 | 高管驻场 | ACT828-李文月 | ACT828-李文月 | 一般隐患 |  | 2、二层R24釜下口阀门上悬挂有R20釜的标识，下口盲板有滴漏，Tr01接收罐转移泵上的氮气管路缺少单向阀； | 已完成 | 盲板进行禁锢，阀门进行更换，增加单向阀
DH3 | FX2722-范学斌 | 2026/2/11 0:00:00 | B1 | M3 | 高管驻场 | ACT828-李文月 | ACT828-李文月 | 一般隐患 |  | 3、R21釜下方接地点数个静电卡子缺少检查标签，其中一个表面有大量白色物料； | 已完成 | 增加合格签，物料清理
DH3 | FX2722-范学斌 | 2026/2/11 0:00:00 | B1 | M3 | 高管驻场 | ACT828-李文月 | ACT828-李文月 | 一般隐患 |  | 4、三层FD01三合一应急喷淋旁边的固定式可燃气体检测器没有电，需要确认，需要增加停用标识等 | 已完成 | 增加已停用
DH3 | FX2722-范学斌 | 2026/2/11 0:00:00 | B1 | M3 | 高管驻场 | ACT828-李文月 | ACT828-李文月 | 一般隐患 |  | 5、四层102-Tr25接收罐氮气管路连接的多个快开卡子均未焊接叉口位置 | 已完成 | 进行焊接
DH3 | CDH0111-陈栋 | 2026/2/9 0:00:00 | B1 | M1 | 高管驻场 | ADH0759-杜成文 |  | 一般隐患 | 发现问题，隐患 | 1、车间一层压滤罐现场粘贴标签显示罐为DH3-204-F04但是对应的KT版记录为DH3-205-F07，记录和设备编号不匹配； | 已完成 | 已整改
DH3 | CDH0111-陈栋 | 2026/2/9 0:00:00 | B1 | M1 | 高管驻场 | ADH0759-杜成文 |  | 一般隐患 | 发现问题，隐患 | 2、车间三合一FD04，现场三合一人员收料中，对应的二级防护桶静电卡子采用挂二级防护桶把手上方式，现场进行纠正安排卡桶边沿上，确保静电接地有效性； | 已完成 | 车间进行通报培训
DH3 | CDH0111-陈栋 | 2026/2/9 0:00:00 | B1 | M1 | 高管驻场 | ADH0759-杜成文 |  | 一般隐患 | 发现问题，隐患 | 3、车间双锥间101-DRC06门口位置，记录桌的地面上放置两袋样品固体，没有粘贴任何标签，取样固体需要及时粘贴标识拿走严禁随意乱放； | 已完成 | 已清理
DH3 | CDH0111-陈栋 | 2026/2/9 0:00:00 | B1 | M1 | 高管驻场 | ADH0759-杜成文 |  | 一般隐患 | 发现问题，隐患 | 4、车间二层CE01离心机，现场接收罐下方地面存在大面积的盐渍析出，现场需要及时清理； | 已完成 | 已清理
DH3 | CDH0111-陈栋 | 2026/2/9 0:00:00 | B1 | M1 | 高管驻场 | ADH0759-杜成文 |  | 一般隐患 | 发现问题，隐患 | 5、车间三层R24反应釜上放置一根二层穿层上来的聚乙烯管，对应的法兰放置釜口上没有连接，现场安排当班人员进行增加盲板防止误转撒漏情况，另该聚乙烯管路需要增加标识； | 已完成 | 已整改
DH3 | CDH0111-陈栋 | 2026/2/9 0:00:00 | B1 | M1 | 高管驻场 | ADH0759-杜成文 |  | 一般隐患 | 发现问题，隐患 | 6、车间四层现场R16釜滴加氢氧化钠溶液，现场滴加桶上没有连接氮气保护，现场安排滴加人员增加，防止打料打空后空气进釜风险； | 已完成 | 车间进行通报，要求传达
DH3 | CDH0111-陈栋 | 2026/2/9 0:00:00 | B1 | M2 | 高管驻场 | CDH0100-胡洋 |  | 一般隐患 | 发现问题，隐患 | 1、车间一层酸性尾气间，现场间内操做柱旁放置一小铁桶物料，该桶缺少标签标识； | 已完成 | 清理完毕
DH3 | CDH0111-陈栋 | 2026/2/9 0:00:00 | B1 | M2 | 高管驻场 | CDH0100-胡洋 |  | 一般隐患 | 发现问题，隐患 | 2、车间二层137928项目主原料罐上压力表上限标识为0.2mpa，该罐为非压力容器存在打压超压风险； | 已完成 | 以进行重新进行张贴上限标识
DH3 | CDH0111-陈栋 | 2026/2/9 0:00:00 | B1 | M2 | 高管驻场 | CDH0100-胡洋 |  | 一般隐患 | 发现问题，隐患 | 3、车间二层东侧吹桶区域，现场放置一200L桶遮挡排风口，且该桶物料桶身上缺少标签，现场人员反馈为报废溶剂； | 已完成 | 以添加标签完毕，并把桶盖紧固完毕
DH3 | CDH0111-陈栋 | 2026/2/9 0:00:00 | B1 | M2 | 高管驻场 | CDH0100-胡洋 |  | 一般隐患 | 发现问题，隐患 | 4、车间102-CE02母液转移泵出口现场，泵出口安装的流体过滤器，过滤器未安装压力表，转移母液为高氯酸水相，存在过滤器堵塞泵出口憋压憋漏风险现场安排必须增加压力表后再进行母液放方槽子； | 已完成 | 已添加压力表
DH3 | CDH0111-陈栋 | 2026/2/9 0:00:00 | B1 | M2 | 高管驻场 | CDH0100-胡洋 |  | 一般隐患 | 发现问题，隐患 | 5、车间二层对应三合一门口位置，走廊管路存在滴漏情况，现场检查为一层FD02母液转移管路盲板紧固不严导致的滴漏，现场通知当班班长进行重新紧固处理； | 已完成 | 动火处理完毕
DH3 | CDH0111-陈栋 | 2026/2/9 0:00:00 | B1 | M2 | 高管驻场 | CDH0100-胡洋 |  | 一般隐患 | 发现问题，隐患 | 6、车间三层对应的3000L接收罐102-TR011接收罐下口泵前的一个侧桶阀门和一个德式球阀缺少盲板和丝堵，存在撒漏风险； | 已完成 | 添加完毕
DH3 | CDH0111-陈栋 | 2026/2/9 0:00:00 | B1 | M2 | 高管驻场 | CDH0100-胡洋 |  | 一般隐患 | 发现问题，隐患 | 7、车间三层走廊对应的接收罐102-TR036接收罐现场压滤使用中，对应的尾气吸收开启使用中，氮气保护没有开，现安排当班班长检查开启，且该罐上下口多处聚乙烯管路缺少标签标识，无法识别管路用途和去向； | 已完成 | 处理完毕
DH3 | CDH0111-陈栋 | 2026/2/9 0:00:00 | B1 | M3 | 高管驻场 | ACT828-李文月 |  | 一般隐患 | 发现问题，隐患 | 1、车间一层各个功能间对应的声光报警灯的检查，于01/31/2026已经过期存在超期未检的情况； | 已完成 | 进行测试更新日期
DH3 | CDH0111-陈栋 | 2026/2/9 0:00:00 | B1 | M3 | 高管驻场 | ACT828-李文月 |  | 一般隐患 | 发现问题，隐患 | 2、一层对应的双锥DRC03内，现场放置取样器表面存在较多物料暴漏放置没有密封，且现场的正压呼吸器对应的呼吸头位置表面有较多的粉出粉末，现场要求当班人员必须擦拭清理干净后再进行佩戴； | 已完成 | 现场进行处理
DH3 | CDH0111-陈栋 | 2026/2/9 0:00:00 | B1 | M3 | 高管驻场 | ACT828-李文月 |  | 一般隐患 | 发现问题，隐患 | 3、二层103-CE06离心机母液接收罐水相放桶，现场放桶缺少尾气； | 已完成 | 现场已处理
DH3 | CDH0111-陈栋 | 2026/2/9 0:00:00 | B1 | M3 | 高管驻场 | ACT828-李文月 |  | 一般隐患 | 发现问题，隐患 | 4、车间三层现场连续化打料区域，对应的丙烯酸乙酯的滴加，现场滴加中，对应的氮气保护没有开启，现场安排当班人员进行检查确认后及时开启排气其余两个滴加桶氮气； | 已完成 | 现场进行恢复完毕
DH3 | CDH0111-陈栋 | 2026/2/9 0:00:00 | B1 | M3 | 高管驻场 | ACT828-李文月 |  | 一般隐患 | 发现问题，隐患 | 5、车间三层R29反应釜对应的接收罐，接收罐缺少编号，且现场询问该罐为吸收，现场罐上那个插底管没有悬挂标识，罐上连接的聚乙烯管路均无标识，且下口侧通位置缺少盲板； | 已完成 | 增加标识完毕
DH3 | CDH0111-陈栋 | 2026/2/9 0:00:00 | B1 | M3 | 高管驻场 | ACT828-李文月 |  | 一般隐患 | 发现问题，隐患 | 6、车间4层R04釜旁万象集气罩，增加后现场尾气没有悬挂尾气检测合格签，需要确认是否执行尾气检测和有效性确认； | 已完成 | 标识脱落增加，进行测试完毕
DH3 | CDH0111-陈栋 | 2026/2/9 0:00:00 | 溶剂回收车间 |  | 高管驻场 | FX2722-范学斌 |  | 一般隐患 | 发现问题，隐患 | 精馏区域精馏塔一层，对应的打料泵堵塞，现场人员拆卸处理中，人员没有佩戴呼吸防护，现场要求佩戴后处理； | 已完成 | 重申劳保佩戴要求
DH3 | CDH0111-陈栋 | 2026/2/9 0:00:00 | 实验室 |  | 高管驻场 | FX2728-苟水平 |  | 一般隐患 | 发现问题，隐患 | 1、实验室操做台上放置一滤片，对应的滤片24年已经过期，过期非化需要及时处理； | 已完成
DH3 | CDH0111-陈栋 | 2026/2/9 0:00:00 | 实验室 |  | 高管驻场 | FX2728-苟水平 |  | 一般隐患 | 发现问题，隐患 | 2、6号通风橱内，现场存在一个四口瓶，瓶内有物料，现场未粘贴任何项目物料标识； | 已完成
DH3 | CDH0111-陈栋 | 2026/2/9 0:00:00 | 焚烧炉 |  | 高管驻场 | FX2724-张洪涛 | CDH0093-姜森 | 一般隐患 | 发现问题，隐患 | 现场洗眼喷淋到期，需要白班及时检查； | 已完成 | 检查更新时遗漏，已补查
DH3 | FX2323-付常有 | 2026/2/8 0:00:00 | B1 | M1 | 高管驻场 | ADH0759-杜成文 | ADH0759-杜成文 | 一般隐患 | 发现问题，隐患 | 1. 一层一袋半袋无水硫酸镁直接放置在托盘上，无二级防护，现场安排人员添加。 | 已完成 | 已处理
DH3 | FX2323-付常有 | 2026/2/8 0:00:00 | B1 | M1 | 高管驻场 | ADH0759-杜成文 | ADH0759-杜成文 | 一般隐患 | 发现问题，隐患 | 2. 101-FD03三合一接收罐液位计不灵敏，需要维修； | 已完成 | 调节完毕
DH3 | FX2323-付常有 | 2026/2/8 0:00:00 | B1 | M1 | 高管驻场 | ADH0759-杜成文 | ADH0759-杜成文 | 一般隐患 | 发现问题，隐患 | 3. 101-FD03三合一138385项目压滤，四点班压滤温度记录空白，需要进行调查。 | 已完成 | 责任人进行处罚
DH3 | FX2323-付常有 | 2026/2/8 0:00:00 | B1 | M1 | 高管驻场 | ADH0759-杜成文 | ADH0759-杜成文 | 一般隐患 | 发现问题，隐患 | 4. 三层101-R29釜旁电子秤表面有白色物料痕迹，安排人员处理； | 已完成 | 现场清理
DH3 | FX2323-付常有 | 2026/2/8 0:00:00 | B1 | M1 | 高管驻场 | ADH0759-杜成文 | ADH0759-杜成文 | 一般隐患 | 发现问题，隐患 | 5. 四层101-R18釜上加料车上尾气管路脱落。 | 已完成 | 现场恢复
DH3 | FX2323-付常有 | 2026/2/8 0:00:00 | B1 | M2 | 高管驻场 | CDH0100-胡洋 | CDH0100-胡洋 | 一般隐患 | 发现问题，隐患 | 1. 三层7928连续化萃取管路取样口有液体低落，现场使用锥形瓶承接，现场叫停，安排班长处理。 | 已完成 | 以进行拆卸后进行密封处理
DH3 | FX2323-付常有 | 2026/2/8 0:00:00 | B1 | M2 | 高管驻场 | CDH0100-胡洋 | CDH0100-胡洋 | 一般隐患 | 发现问题，隐患 | 2. 102-R15釜投固体料，操作人员开舱门未关闭大阀门，现场叫停培训。 | 已完成 | 对人员进行在培训
DH3 | FX2323-付常有 | 2026/2/8 0:00:00 | B1 | M2 | 高管驻场 | CDH0100-胡洋 | CDH0100-胡洋 | 一般隐患 | 发现问题，隐患 | 3. 三层102-R20釜旁气动泵表面白色物料较多，需要进行处理。 | 已完成 | 以进行清理完毕
DH3 | FX2323-付常有 | 2026/2/8 0:00:00 | B1 | M2 | 高管驻场 | CDH0100-胡洋 | CDH0100-胡洋 | 一般隐患 | 发现问题，隐患 | 4. 二层7928连续化主料进料泵旁托盘内有液体物料，需要进行清理； | 已完成 | 疏通泵处理完毕
DH3 | FX2323-付常有 | 2026/2/8 0:00:00 | B1 | M2 | 高管驻场 | CDH0100-胡洋 | CDH0100-胡洋 | 一般隐患 | 发现问题，隐患 | 5. 二层102-R17釜下口防腐磁力泵出口连接聚乙烯管路未安装联锁，与要求不符； | 已完成 | 进行处理完毕
DH3 | FX2323-付常有 | 2026/2/8 0:00:00 | B1 | M3 | 高管驻场 | ACT828-李文月 | ACT828-李文月 | 一般隐患 | 发现问题，隐患 | 1. 103-FD02三合一声光报警检查过期。 | 已完成 | 进行检查
DH3 | FX2323-付常有 | 2026/2/8 0:00:00 | B1 | M3 | 高管驻场 | ACT828-李文月 | ACT828-李文月 | 一般隐患 | 发现问题，隐患 | 2. 三层R08釜夹套管路漏水严重，需要进行处理。 | 已完成 | 已联系机修进行预制
DH3 | FX2323-付常有 | 2026/2/8 0:00:00 | B1 | M3 | 高管驻场 | ACT828-李文月 | ACT828-李文月 | 一般隐患 | 发现问题，隐患 | 3. 四层103-R08釜滴加亚硫酸钠溶液的200L桶未粘贴物料标签，现场进行培训要求。 | 已完成 | 车间进行培训
DH3 | FX2323-付常有 | 2026/2/8 0:00:00 | B1 | M3 | 高管驻场 | ACT828-李文月 | ACT828-李文月 | 一般隐患 | 发现问题，隐患 | 4. 四层溶剂间的60立罐区的甲醇和DCM管路使用完毕未加盲板。 | 已完成 | 进行增加盲板
DH3 | FX2323-付常有 | 2026/2/8 0:00:00 | 供应部 |  | 高管驻场 | CDH0002-林玉良 | CDH0002-林玉良 | 一般隐患 | 发现问题，隐患 | 暖库溢出桶检验标签过期，需要及时进行检查； | 已完成
DH3 | CDH0006-秦聪聪 | 2026/2/6 0:00:00 | B1 | M1 | 高管驻场 | ADH0759-杜成文 | ADH0759-杜成文 | 一般隐患 | 发现问题，隐患 | 1. 一车间一层Drc07见内氧含量报警，查看没有操作，发现是氧含量报警损坏，沟通EHS白天进行维修。 | 已完成 | 探头更换完毕
DH3 | CDH0006-秦聪聪 | 2026/2/6 0:00:00 | B1 | M1 | 高管驻场 | ADH0759-杜成文 | ADH0759-杜成文 | 一般隐患 | 发现问题，隐患 | 2. 一车间二层Dt03烘房门口磁力泵电机静电导出未连接。 | 已完成 | 连接完毕
DH3 | CDH0006-秦聪聪 | 2026/2/6 0:00:00 | B1 | M1 | 高管驻场 | ADH0759-杜成文 | ADH0759-杜成文 | 一般隐患 | 发现问题，隐患 | 3. 一车间一层101-R34下口拆卸压滤罐地面有物料腐蚀，需要重新清理。 | 已完成 | 清理完毕
DH3 | CDH0006-秦聪聪 | 2026/2/6 0:00:00 | B1 | M1 | 高管驻场 | ADH0759-杜成文 | ADH0759-杜成文 | 一般隐患 | 发现问题，隐患 | 4. 一车间一层物料较多，需要及时清理。 | 已完成 | 清理完毕
DH3 | CDH0006-秦聪聪 | 2026/2/6 0:00:00 | B1 | M2 | 高管驻场 | CDH0100-胡洋 | CDH0100-胡洋 | 一般隐患 | 发现问题，隐患 | 1. 二车间一层尾气吸收间地面有水需要处理，水干的地方有白色物料，需要查看是否是碱液导致。 | 已完成 | 地面清理完毕
DH3 | CDH0006-秦聪聪 | 2026/2/6 0:00:00 | B1 | M2 | 高管驻场 | CDH0100-胡洋 | CDH0100-胡洋 | 一般隐患 | 发现问题，隐患 | 2. 二车间一层物料多，收出的物料需要及时转走。 | 已完成 | 已全部 进行清理完毕
DH3 | CDH0006-秦聪聪 | 2026/2/6 0:00:00 | B1 | M2 | 高管驻场 | CDH0100-胡洋 | CDH0100-胡洋 | 一般隐患 | 发现问题，隐患 | 3. 二车间Ce03离心机间门口上方有水滴漏，查看漏点，需要维修。 | 已完成 | 三楼分布器滴漏，以打卡子
DH3 | CDH0006-秦聪聪 | 2026/2/6 0:00:00 | B1 | M2 | 高管驻场 | CDH0100-胡洋 | CDH0100-胡洋 | 一般隐患 | 发现问题，隐患 | 4. 二车间R15放桶，下口侧面阀门外漏，人员还在继续放桶，及时叫停，更改放料口再进行。 | 已完成 | 以进行更换完毕
DH3 | CDH0006-秦聪聪 | 2026/2/6 0:00:00 | B1 | M2 | 高管驻场 | CDH0100-胡洋 | CDH0100-胡洋 | 一般隐患 | 发现问题，隐患 | 5. 二车间R22釜下口显示4436项目使用氰化钠水相转移泵，单项目已经结束，设备管路标签还在。泵没有连接静电导出。 | 已完成 | 整改完毕
DH3 | CDH0006-秦聪聪 | 2026/2/6 0:00:00 | B1 | M2 | 高管驻场 | CDH0100-胡洋 | CDH0100-胡洋 | 一般隐患 | 发现问题，隐患 | 二车间溶剂间使用完毕的溶剂管路没有及时拆除，管路较多。 | 已完成 | 以拆除
DH3 | CDH0006-秦聪聪 | 2026/2/6 0:00:00 | B1 | M3 | 高管驻场 | ACT828-李文月 | ACT828-李文月 | 一般隐患 | 发现问题，隐患 | 1. 三车间二层R26下口是单个阀门，需要安装双阀。 | 已完成 | R26未清洗完毕
DH3 | CDH0006-秦聪聪 | 2026/2/6 0:00:00 | B1 | M3 | 高管驻场 | ACT828-李文月 | ACT828-李文月 | 一般隐患 | 发现问题，隐患 | 2. 三车间二层Drc01双锥声光报警器检查日期超期，没有及时检查。 | 已完成 | 进行检查
DH3 | CDH0006-秦聪聪 | 2026/2/6 0:00:00 | B1 | M3 | 高管驻场 | ACT828-李文月 | ACT828-李文月 | 一般隐患 | 发现问题，隐患 | 3. 三车间三层反应釜鼓泡器部分缺少石蜡油，部分缺失，需要补全。 | 已完成 | 进行补充
DH3 | CDH0006-秦聪聪 | 2026/2/6 0:00:00 | B1 | M3 | 高管驻场 | ACT828-李文月 | ACT828-李文月 | 一般隐患 | 发现问题，隐患 | 4. 三车间三层吨罐上面外表面物料较多，需要及时处理。 | 已完成 | 已清理
DH3 | CDH0006-秦聪聪 | 2026/2/6 0:00:00 | B1 | M3 | 高管驻场 | ACT828-李文月 | ACT828-李文月 | 一般隐患 | 发现问题，隐患 | 5. 三车间4层滴加碱液人员未佩戴连体服，叫停操作，警告需要穿戴。 | 已完成 | 人员进行培训
DH3 | CDH0006-秦聪聪 | 2026/2/6 0:00:00 | B1 | M3 | 高管驻场 | ACT828-李文月 | ACT828-李文月 | 一般隐患 | 发现问题，隐患 | 三车间1层人员中和酸性水相，人员未佩戴全面罩，叫停警告。 | 已完成 | 人员进行培训
DH3 | ACT828-李文月 | 2026/2/3 0:00:00 | B1 | M1 | 高管驻场 | FX2695-李建军 | ADH0759-杜成文 | 一般隐患 | 发现问题，隐患 | 热水站区域地面有积水，需要检查漏点处理，旁边就是配电室 | 已完成 | 现场进行清理
DH3 | ACT828-李文月 | 2026/2/3 0:00:00 | B1 | M1 | 高管驻场 | FX2695-李建军 | ADH0759-杜成文 | 一般隐患 | 发现问题，隐患 | R25接收罐有根插底管，操作结束，及时拔出，避免后期使用出现异常 | 已完成 | 管路上有标签，后续使用
DH3 | ACT828-李文月 | 2026/2/3 0:00:00 | B1 | M1 | 高管驻场 | FX2695-李建军 | ADH0759-杜成文 | 一般隐患 | 发现问题，隐患 | R32下口缺少盲板，现场管路使用绑带固定，需要更换 | 已完成 | 添加完毕
DH3 | ACT828-李文月 | 2026/2/3 0:00:00 | B1 | M1 | 高管驻场 | FX2695-李建军 | ADH0759-杜成文 |  | 发现问题，隐患 | 二楼离心间缓冲间防护桶有桶液体，缺少标识，需要处理 | 已完成 | 已清理
DH3 | ACT828-李文月 | 2026/2/3 0:00:00 | B1 | M2 | 高管驻场 | CDH0100-胡洋 | CDH0100-胡洋 | 一般隐患 | 发现问题，隐患 | R01下口搪瓷罐下口拆卸，有白色物料滴漏地面，发白，需要清理 | 已完成 | 已完成
DH3 | ACT828-李文月 | 2026/2/3 0:00:00 | B1 | M2 | 高管驻场 | CDH0100-胡洋 | CDH0100-胡洋 |  | 发现问题，隐患 | 楼Drc05双锥门脱落，需要维修，现场收料头有物料 | 已完成 | 处理完毕
DH3 | ACT828-李文月 | 2026/2/3 0:00:00 | B1 | M2 | 高管驻场 | CDH0100-胡洋 |  |  | 发现问题，隐患 | 三楼R17釜清洗，现场配件混乱，需要清理 | 已完成 | 安装完毕
DH3 | ACT828-李文月 | 2026/2/3 0:00:00 | B1 | M3 | 高管驻场 | CDH0212-代宇哲 |  | 一般隐患 | 发现问题，隐患 | 溶剂间现场有盲板未安装，现场安排处理 | 已完成 | 现场安排处理完毕
DH3 | ACT828-李文月 | 2026/2/3 0:00:00 | B4 | M7 | 高管驻场 | ADH0471-孙奇 |  | 一般隐患 | 发现问题，隐患 | 407-R12釜，下方连接氮气管线鼓下口，缺少单向阀，安排进行处理 | 已完成 | 已安装
DH3 | ACT828-李文月 | 2026/2/3 0:00:00 | B4 | M7 | 高管驻场 | ADH0471-孙奇 |  | 一般隐患 | 发现问题，隐患 | 一楼锥形三合一上连接卡子有铜扣螺母，需要更换，有个卡子连锁变形，需要更换 | 已完成 | 已更换
DH3 | ACT828-李文月 | 2026/2/3 0:00:00 | B4 | M7 | 高管驻场 | ADH0471-孙奇 |  | 一般隐患 | 发现问题，隐患 | 搅拌罐区域，地面有白色物料痕迹，安排清理； | 已完成 | 已清理
DH3 | ACT828-李文月 | 2026/2/3 0:00:00 | B1 | M1 | 高管驻场 | ADH0759-杜成文 | ADH0759-杜成文 | 一般隐患 | 发现问题，隐患 | 二楼压滤罐连接的流体过滤器压力表无标签 | 已完成 | 添加完毕
DH3 | ACT828-李文月 | 2026/2/3 0:00:00 | B1 | M1 | 高管驻场 | ADH0759-杜成文 | ADH0759-杜成文 | 一般隐患 | 发现问题，隐患 | 101-R24-Tr01接收罐液位计超量程，需要确认接收罐使用情况 | 已完成 | 已处理
DH3 | ACT828-李文月 | 2026/2/3 0:00:00 | B1 | M1 | 高管驻场 | ADH0759-杜成文 | ADH0759-杜成文 | 一般隐患 | 发现问题，隐患 | 101-Tr10罐液位计出现断层 | 已完成 | 已进行修复
DH3 | ACT828-李文月 | 2026/2/3 0:00:00 | B1 | M1 | 高管驻场 | ADH0759-杜成文 | ADH0759-杜成文 | 一般隐患 | 发现问题，隐患 | R34釜下口盲板处无静电跨接 | 已完成 | 添加完毕
DH3 | ACT828-李文月 | 2026/2/3 0:00:00 | B1 | M1 | 高管驻场 | ADH0759-杜成文 | ADH0759-杜成文 | 一般隐患 | 发现问题，隐患 | 溶剂间TF04罐打料完毕，溶剂管路上一个阀门和氮气吹扫阀门未关闭 | 已完成 | 现场关闭
DH3 | ACT828-李文月 | 2026/2/3 0:00:00 | B1 | M2 | 高管驻场 | CDH0100-胡洋 | CDH0100-胡洋 | 一般隐患 | 发现问题，隐患 | 一层6812萃取水相罐附近氧气检测器合格签已过期 | 已完成 | 更换标签完毕
DH3 | ACT828-李文月 | 2026/2/3 0:00:00 | B1 | M2 | 高管驻场 | CDH0100-胡洋 | CDH0100-胡洋 | 一般隐患 | 发现问题，隐患 | FD01仪表清单上体系温变有效期已过期 | 已完成 | 以效验完毕
DH3 | ACT828-李文月 | 2026/2/3 0:00:00 | B1 | M2 | 高管驻场 | CDH0100-胡洋 | CDH0100-胡洋 | 一般隐患 | 发现问题，隐患 | 4层滴加氯化氢乙酸乙酯溶液，桶上无滴加配件，且现场有较大气味 | 已完成 | 以自制配件完毕
DH3 | ACT828-李文月 | 2026/2/3 0:00:00 | B1 | M3 | 高管驻场 | ACT828-李文月 | ACT828-李文月 | 一般隐患 | 发现问题，隐患 | Drc06仪表清单检查签已过期 | 已完成 | 进行更换
DH3 | ACT828-李文月 | 2026/2/3 0:00:00 | B1 | M3 | 高管驻场 | ACT828-李文月 | ACT828-李文月 | 一般隐患 | 发现问题，隐患 | 二层溢出桶内缺少吸收棉 | 已完成 | 增加吸收棉
DH3 | ACT828-李文月 | 2026/2/3 0:00:00 | B1 | M3 | 高管驻场 | ACT828-李文月 | ACT828-李文月 | 一般隐患 | 发现问题，隐患 | 2层电子秤内校签已过期 | 已完成 | 合格签下发更换
DH3 | ACT828-李文月 | 2026/2/3 0:00:00 | B1 | M3 | 高管驻场 | ACT828-李文月 | ACT828-李文月 | 一般隐患 | 发现问题，隐患 | Ce03离心机门口有较大四氢呋喃气味 | 已完成 | 进行排查毕
DH3 | ACT828-李文月 | 2026/2/3 0:00:00 | B1 | M3 | 高管驻场 | ACT828-李文月 | ACT828-李文月 | 一般隐患 | 发现问题，隐患 | R22釜旁记录桌内半面罩滤毒盒开封过期，开封日期为03/11/2024 | 已完成 | 进行更换
DH3 | CDH0111-陈栋 | 2026/1/30 0:00:00 | B1 | M1 | 高管驻场 | ADH0759-杜成文 |  | 一般隐患 | 发现问题，隐患 | 1、车间备料区，现场备料区的粘鼠板现场缺失一个，另外一个状态比较差，需要进行补加和更换； | 已完成 | 更换完毕
DH3 | CDH0111-陈栋 | 2026/1/30 0:00:00 | B1 | M1 | 高管驻场 | ADH0759-杜成文 |  | 一般隐患 | 发现问题，隐患 | 2、车间三合一FD03，现场三合一上方连接对应的临时帆布尾气管子，三合一的排压需要走平衡阀和接收罐，尽可能规避三合一这种上罐体直接排压的方式，避免筛板鼓包； | 已完成 | 班前会进行通报
DH3 | CDH0111-陈栋 | 2026/1/30 0:00:00 | B1 | M1 | 高管驻场 | ADH0759-杜成文 |  | 一般隐患 | 发现问题，隐患 | 3、车间一层的压滤罐后102-F01压滤罐过滤器后的试镜缺少静电跨接，且试镜前端阀门编号为101-R08标签错误；； | 已完成 | 跨接标签进行处理完毕
DH3 | CDH0111-陈栋 | 2026/1/30 0:00:00 | B1 | M1 | 高管驻场 | ADH0759-杜成文 |  | 一般隐患 | 发现问题，隐患 | 4、车间二层走廊管廊上方，现场管廊上存放较多的管路，未使用的、不使用的、安装中的管路以及使用中的管路，较多位置存在空口或连接两个螺栓的情况，这些管路缺少安装中或待安装的标识，且很容易和使用中的混淆导致码错或跑冒滴漏； | 已完成 | 两头断开的增加塑料盲堵，单端增加盲板
DH3 | CDH0111-陈栋 | 2026/1/30 0:00:00 | B1 | M1 | 高管驻场 | ADH0759-杜成文 |  | 一般隐患 | 发现问题，隐患 | 5、车间二层R20反应釜下口的磁力泵以及磁力泵连接后方的膜堆，对应的静电跨接线断裂需要重新处理连接； | 已完成 | 重新连接完毕
DH3 | CDH0111-陈栋 | 2026/1/30 0:00:00 | B1 | M1 | 高管驻场 | ADH0759-杜成文 |  | 一般隐患 | 发现问题，隐患 | 6、车间三层现场安装的临时搪瓷罐101-TR032，该罐罐体缺少静电接地，需要及时连接； | 已完成 | 重新连接完毕
DH3 | CDH0111-陈栋 | 2026/1/30 0:00:00 | B1 | M2 | 高管驻场 | CDH0100-胡洋 |  | 一般隐患 | 发现问题，隐患 | 1、车间一层垃圾桶沾染废物的垃圾桶上存在5704项目硫酸暂存受控签、废弃管路编制软管对应的黄色管路标签受控签未去除，车间受控文件的管理上需要进行强调要求； | 已完成 | 对垃圾以进行分类处理，并对车间传达要求标签管控
DH3 | CDH0111-陈栋 | 2026/1/30 0:00:00 | B1 | M2 | 高管驻场 | CDH0100-胡洋 |  | 一般隐患 | 发现问题，隐患 | 2、车间二层反应釜R24釜下口对应一台水相转移的磁力泵，泵出口的德式球阀缺少阀门柄且该阀门没有丝堵，磁力泵转移存在撒漏风险； | 已完成 | 以进行添加完毕
DH3 | CDH0111-陈栋 | 2026/1/30 0:00:00 | B1 | M2 | 高管驻场 | CDH0100-胡洋 |  | 一般隐患 | 发现问题，隐患 | 3、车间二层102-R22反应釜下口，下口双阀，阀门编号均错误，一个显示为102-R15-TR01，一个显示为102-R25，车间阀门标签使用上需要整体排查； | 已完成 | 以进行更换标签
DH3 | CDH0111-陈栋 | 2026/1/30 0:00:00 | B1 | M2 | 高管驻场 | CDH0100-胡洋 |  | 一般隐患 | 发现问题，隐患 | 4、车间102-CE04母液转移泵出口聚乙烯管理，以及R22反应釜下口对应的水相转移的聚乙烯管路，两个管路聚乙烯管路法兰均缺少法兰护套，车间聚乙烯管路制作需要关注和要求； | 已完成 | 以增加护套完毕
DH3 | CDH0111-陈栋 | 2026/1/30 0:00:00 | B1 | M2 | 高管驻场 | CDH0100-胡洋 |  | 一般隐患 | 发现问题，隐患 | 5、车间三层R20釜前对应的200L桶上放置的快开卡子仍然存在黄铜螺栓的卡子，需要统一收集更换； | 已完成 | 以进行收集处理更换
DH3 | CDH0111-陈栋 | 2026/1/30 0:00:00 | B1 | M2 | 高管驻场 | CDH0100-胡洋 |  | 一般隐患 | 发现问题，隐患 | 6、车间三层对应的放置静电卡子的位置，现场放置的多根静电卡子，静电卡子缺少编号，均没有编号，其粘贴的校准合格签失去异议，卡子无编号没有检测记录可追溯； | 已完成 | 以对静电卡子进行激光打印编号，可追溯
DH3 | CDH0111-陈栋 | 2026/1/30 0:00:00 | B1 | M2 | 高管驻场 | CDH0100-胡洋 |  | 一般隐患 | 发现问题，隐患 | 7、车间四层，R06釜清洗中，但是釜预处理不合格现场存在多处粉尘暴漏，反应釜人口、拆卸完毕的人口盖以及对应的投料大阀门，车间需要进行要求和控制； | 已完成 | 拆釜前预处理不彻底，后期注意。现以重新培训要求完毕
DH3 | CDH0111-陈栋 | 2026/1/30 0:00:00 | B1 | M3 | 高管驻场 | ACT828-李文月 |  | 一般隐患 | 发现问题，隐患 | 1、车间一层对应的双锥DRC05,间内独立换热对应的热水进扣的温度变送器被拆除，但是现场对应的仪表校准合格签悬挂现场； | 已完成 | 已进行去除
DH3 | CDH0111-陈栋 | 2026/1/30 0:00:00 | B1 | M3 | 高管驻场 | ACT828-李文月 |  | 一般隐患 | 发现问题，隐患 | 2、103-FD02三合一间内的万象集气罩，增加后现场尾气没有悬挂尾气检测合格签，需要确认是否执行尾气检测和有效性确认； | 已完成 | 未连接完毕
DH3 | CDH0111-陈栋 | 2026/1/30 0:00:00 | B1 | M3 | 高管驻场 | ACT828-李文月 |  | 一般隐患 | 发现问题，隐患 | 3、车间一层放置的多个电子秤，对应的电子秤缺少位置标签和电子秤的外校标签，且其中一台秤头划叉，故障秤需要转移并做好贴签处理； | 已完成 | 还未进行校验
DH3 | CDH0111-陈栋 | 2026/1/30 0:00:00 | B1 | M3 | 高管驻场 | ACT828-李文月 |  | 一般隐患 | 发现问题，隐患 | 4、车间反应釜R28釜下口试镜中，明显试镜内有较多的固体，建议进行拆卸处理放置试镜固体转移是堵塞对应的下口磁力泵； | 已完成 | 已进行清除
DH3 | CDH0111-陈栋 | 2026/1/30 0:00:00 | B1 | M3 | 高管驻场 | ACT828-李文月 |  | 一般隐患 | 发现问题，隐患 | 5、车间对应的R27釜下口体系转移磁力泵和R18釜下口转移的磁力泵，泵进口位置加装的三通阀门存在阀门柄，该位置阀门没有盲板，人员误碰撒漏风险较高； | 已完成 | 已增加盲板
DH3 | CDH0111-陈栋 | 2026/1/30 0:00:00 | B1 | M3 | 高管驻场 | ACT828-李文月 |  | 一般隐患 | 发现问题，隐患 | 6、车间4层R10釜体系浓缩操做，现场浓缩液位已经远超上限，现场准备放桶中，告知班长关闭接收罐真空阀门，涉及浓缩需要人员勤关注严禁超液位； | 已完成 | 车间已进行培训
DH3 | CDH0111-陈栋 | 2026/1/30 0:00:00 | 溶剂回收车间 |  | 高管驻场 | FX2722-范学斌 |  | 一般隐患 | 发现问题，隐患 | 10立管路现场放置废液桶尾气敞开，现场缺少氮气保护，现场要求当班人员不使用将尾气关闭或补充氮气保护； | 已完成 | 已将尾气关闭，重申制度要求
DH3 | CDH0006-秦聪聪 | 2026/1/29 0:00:00 | B1 | M1 | 高管驻场 | ADH0759-杜成文 | ADH0759-杜成文 | 一般隐患 | 发现问题，隐患 | 一车间三层放氨水，现场气味过大，连接引风尾气偏小。 | 已完成 | 现场调节开度
DH3 | CDH0006-秦聪聪 | 2026/1/29 0:00:00 | B1 | M1 | 高管驻场 | ADH0759-杜成文 | ADH0759-杜成文 | 一般隐患 | 发现问题，隐患 | 一车间4层101-Ft01-Co01冷凝器上方的工程蒸汽管路阀外漏滴水。 | 已完成 | 法拉紧固完毕
DH3 | CDH0006-秦聪聪 | 2026/1/29 0:00:00 | B1 | M1 | 高管驻场 | ADH0759-杜成文 | ADH0759-杜成文 | 一般隐患 | 发现问题，隐患 | 一车间101-R12旁边电子秤上写明坏，没有粘贴已停用， | 已完成 | 字已清理
DH3 | CDH0006-秦聪聪 | 2026/1/29 0:00:00 | B1 | M1 | 高管驻场 | ADH0759-杜成文 | ADH0759-杜成文 | 一般隐患 | 发现问题，隐患 | 一车间4层，8520项目使用后的加料箱未及时处理，2496加料箱使用完毕后结束时间未写。 | 已完成 | 添加完毕，人员进行培训
DH3 | CDH0006-秦聪聪 | 2026/1/29 0:00:00 | B1 | M2 | 高管驻场 | CDH0100-胡洋 | CDH0100-胡洋 | 一般隐患 | 发现问题，隐患 | 二车间23釜4763项目投料，下口变径处发现有渗漏，随后叫停投料操作，重新处理下开口变径不漏再进行投料，车间需要调查渗漏原因。 | 已完成
DH3 | CDH0006-秦聪聪 | 2026/1/29 0:00:00 | B1 | M2 | 高管驻场 | CDH0100-胡洋 | CDH0100-胡洋 | 一般隐患 | 发现问题，隐患 | 二车间二层，R15-Tr01接收罐下口转移泵固定静电断开，需要恢复。 | 已完成
DH3 | CDH0006-秦聪聪 | 2026/1/29 0:00:00 | B1 | M2 | 高管驻场 | CDH0100-胡洋 | CDH0100-胡洋 | 一般隐患 | 发现问题，隐患 | 二车间4层溶剂输送间使用完毕的管路未及时拆除，已告知班长拆除。 | 已完成
DH3 | CDH0006-秦聪聪 | 2026/1/29 0:00:00 | B1 | M2 | 高管驻场 | CDH0100-胡洋 | CDH0100-胡洋 | 一般隐患 | 发现问题，隐患 | 二车间Drc05、Fd02门口的静电释放器松动，需要重新固定，Drc05门口静电释放异响，需要检测是否好使。 | 已完成
DH3 | CDH0006-秦聪聪 | 2026/1/29 0:00:00 | B1 | M3 | 高管驻场 | ACT828-李文月 | ACT828-李文月 | 一般隐患 | 发现问题，隐患 | 三车间一层物料太多，需要及时清理 | 已完成 | 进行·清理
DH3 | CDH0006-秦聪聪 | 2026/1/29 0:00:00 | B1 | M3 | 高管驻场 | ACT828-李文月 | ACT828-李文月 | 一般隐患 | 发现问题，隐患 | 三车间三层103-R10-Tr01墙边有桶水，白钢桶渗漏，导致地面干后发白，需要及时处理，防止盛装其它溶剂。 | 已完成 | 处理完毕
DH3 | CDH0006-秦聪聪 | 2026/1/29 0:00:00 | B1 | M3 | 高管驻场 | ACT828-李文月 | ACT828-李文月 | 一般隐患 | 发现问题，隐患 | 三车间103-R29-Tr01下口阀门内漏，滴漏地面，法兰未拧紧，法制人员开启阀门，撒漏。 | 已完成 | 现场进行处理
DH3 | CDH0006-秦聪聪 | 2026/1/29 0:00:00 | B1 | M3 | 高管驻场 | ACT828-李文月 | ACT828-李文月 | 一般隐患 | 发现问题，隐患 | 三车间103-R29下口连接的防腐泵下口有块抹布，确认是否使用时渗漏。 | 已完成 | 无渗漏，抹布已去除
DH3 | CDH0006-秦聪聪 | 2026/1/29 0:00:00 | B1 | M3 | 高管驻场 | ACT828-李文月 | ACT828-李文月 | 一般隐患 | 发现问题，隐患 | 三车间三层102-Tr31聚丙罐下口阀门处有物料渗漏，需要及时处理。 | 已完成 | 已进行处理
DH3 | CDH0666-孙磊 | 2026/1/28 0:00:00 | B1 | M1 | 高管驻场 | ADH0759-杜成文 | ADH0759-杜成文 | 一般隐患 | 发现问题，隐患 | 一车间09釜上一个转移管路没有盲板 | 已完成 | 盲板添加完毕，排查
DH3 | CDH0666-孙磊 | 2026/1/28 0:00:00 | B1 | M1 | 高管驻场 | ADH0759-杜成文 | ADH0759-杜成文 | 一般隐患 | 发现问题，隐患 | 一车间25釜上的手套箱尾气没有粉尘过滤装置 | 已完成 | 囊氏过滤器缺少，使用小白布添加
DH3 | CDH0666-孙磊 | 2026/1/28 0:00:00 | B1 | M1 | 高管驻场 | ADH0759-杜成文 | ADH0759-杜成文 | 一般隐患 | 发现问题，隐患 | 一车间清洗槽子里面有白色物料暴露 | 已完成 | 安排进行清理，晨会进行人员要求
DH3 | CDH0666-孙磊 | 2026/1/28 0:00:00 | B1 | M1 | 高管驻场 | ADH0759-杜成文 | ADH0759-杜成文 | 一般隐患 | 发现问题，隐患 | 一车间一层双锥烘料，温度在下限波动，沟通班长进行调节独立换热 | 已完成 | 现场处理
DH3 | CDH0666-孙磊 | 2026/1/28 0:00:00 | B1 | M2 | 高管驻场 | CDH0100-胡洋 | CDH0100-胡洋 | 一般隐患 | 发现问题，隐患 | 二车间12釜上多形环起不到密封作用 | 已完成
DH3 | CDH0666-孙磊 | 2026/1/28 0:00:00 | B1 | M2 | 高管驻场 | CDH0100-胡洋 | CDH0100-胡洋 | 一般隐患 | 发现问题，隐患 | 二车间14釜下口三通经过焊接改成了四通，强度可能会受到影响，注意不要这种改造方式 | 已完成
DH3 | CDH0666-孙磊 | 2026/1/28 0:00:00 | B1 | M2 | 高管驻场 | CDH0100-胡洋 | CDH0100-胡洋 | 一般隐患 | 发现问题，隐患 | 二车间17投料管线缺少标签 | 已完成
DH3 | CDH0666-孙磊 | 2026/1/28 0:00:00 | B1 | M2 | 高管驻场 | CDH0100-胡洋 | CDH0100-胡洋 | 一般隐患 | 发现问题，隐患 | 二车间三层投扁桃酸前物料复核，现场车间监管项目组都在现场检查物料 | 已完成
DH3 | CDH0666-孙磊 | 2026/1/28 0:00:00 | B1 | M3 | 高管驻场 | ACT828-李文月 | ACT828-李文月 | 一般隐患 | 发现问题，隐患 | 三车间一层物料分区没有标识 | 已完成 | 进行增加
DH3 | CDH0666-孙磊 | 2026/1/28 0:00:00 | B1 | M3 | 高管驻场 | ACT828-李文月 | ACT828-李文月 | 一般隐患 | 发现问题，隐患 | 三车间15临近的酸性尾气管路有断口使用手套密封 | 已完成 | 已进行更换
DH3 | CDH0666-孙磊 | 2026/1/28 0:00:00 | B1 | M3 | 高管驻场 | ACT828-李文月 | ACT828-李文月 | 一般隐患 | 发现问题，隐患 | 三车间19下口阀门关闭，转移管路上的阀门全开启 | 已完成 | 车间进行培训
DH3 | CDH0666-孙磊 | 2026/1/28 0:00:00 | B1 | M3 | 高管驻场 | ACT828-李文月 | ACT828-李文月 | 一般隐患 | 发现问题，隐患 | 三车间二层与二车间的防火门中间有一条拆卸断开的聚乙烯管路，不使用需要全部拆除 | 已完成 | 进行拆卸
DH3 | CDH0666-孙磊 | 2026/1/28 0:00:00 | B1 | M3 | 高管驻场 | ACT828-李文月 | ACT828-李文月 | 一般隐患 | 发现问题，隐患 | 三车间二层空桶吹扫区氮气、尾气汇流排没有标识 | 已完成 | 增加标识
DH3 | CDH0666-孙磊 | 2026/1/28 0:00:00 | B1 | M3 | 高管驻场 | ACT828-李文月 | ACT828-李文月 | 一般隐患 | 发现问题，隐患 | 三车间28下口鼓氮气管线漏气，安排郑伟处理 | 已完成 | 进行处理毕
DH3 | CDH0666-孙磊 | 2026/1/28 0:00:00 | B1 | M3 | 高管驻场 | ACT828-李文月 | ACT828-李文月 | 一般隐患 | 发现问题，隐患 | 三车间12下口氮气阀门管线缺少标识，不能区分管线用途，排查车间其他管线标识问题 | 已完成 | 增加标识
DH3 | FX2724-张洪涛 | 2026/1/27 0:00:00 | B1 | M1 | 高管驻场 | ADH0759-杜成文 | ADH0759-杜成文 | 一般隐患 | 发现问题，隐患 | 低温乙醇系统上报警器喇叭裤被胶带密封 | 已完成 | 已清理
DH3 | FX2724-张洪涛 | 2026/1/27 0:00:00 | B1 | M1 | 高管驻场 | ADH0759-杜成文 | ADH0759-杜成文 | 一般隐患 | 发现问题，隐患 | 35釜进行真空负压烘釜操作，溶剂间管路开启中，反馈要一并烘干。釜内是高温环境，管路内溶剂与空间一并进入釜中隐患很大 | 已完成 | 管路已吹扫，后续吹干后检测可燃后进行
DH3 | FX2724-张洪涛 | 2026/1/27 0:00:00 | B1 | M1 | 高管驻场 | ADH0759-杜成文 | ADH0759-杜成文 | 一般隐患 | 发现问题，隐患 | 4层部分反应釜的视孔灯无法自动关闭 | 已完成 | 沟通电工进行检查自动关闭
DH3 | FX2724-张洪涛 | 2026/1/27 0:00:00 | B1 | M1 | 高管驻场 | ADH0759-杜成文 | ADH0759-杜成文 | 一般隐患 | 发现问题，隐患 | 南侧走廊3层的应急灯 常亮状态 | 已完成 | 沟通EHS进行查看
DH3 | FX2724-张洪涛 | 2026/1/27 0:00:00 | B1 | M2 | 高管驻场 | CDH0100-胡洋 | CDH0100-胡洋 | 一般隐患 | 发现问题，隐患 | R17釜下口的袋式过滤器独立静电断开，附近地面有物料滴落 | 已完成 | 已重新进行连接处理
DH3 | FX2724-张洪涛 | 2026/1/27 0:00:00 | B1 | M2 | 高管驻场 | CDH0100-胡洋 | CDH0100-胡洋 | 一般隐患 | 发现问题，隐患 | Drc03双锥间内，人员将使用的手套，内面朝外放置在设备上，附近有粉尘物料。再佩戴时有接触物料风险。需要关注下日常行为 | 已完成 | 已告知人员潜在风险，
DH3 | FX2724-张洪涛 | 2026/1/27 0:00:00 | B1 | M2 | 高管驻场 | CDH0100-胡洋 | CDH0100-胡洋 | 一般隐患 | 发现问题，隐患 | 薄膜重组分管路堵塞使用蒸汽疏通，积水已经通过墙面流至楼梯间内。 | 已完成 | 以告知班组及时处理，沟通设备部进行墙角防水
DH3 | FX2724-张洪涛 | 2026/1/27 0:00:00 | B1 | M2 | 高管驻场 | CDH0100-胡洋 | CDH0100-胡洋 | 一般隐患 | 发现问题，隐患 | R02釜下口连接有固定氮气管路，在2处快开接口位置均有物料滴漏。未在管路上找到单向阀。 | 已完成 | 以进行重新制作更改安装完毕
DH3 | FX2724-张洪涛 | 2026/1/27 0:00:00 | B1 | M2 | 高管驻场 | CDH0100-胡洋 | CDH0100-胡洋 | 一般隐患 | 发现问题，隐患 | 4层Tr02聚丙罐入料口弯头沙眼漏液，人员临时打卡子处理 | 已完成 | 以进行更换完毕
DH3 | FX2724-张洪涛 | 2026/1/27 0:00:00 | B1 | M3 | 高管驻场 | ACT828-李文月 | ACT828-李文月 | 一般隐患 | 发现问题，隐患 | R08釜下方漏水严重，需要解决处理 | 已完成 | 已更换夹套管路
DH3 | FX2724-张洪涛 | 2026/1/27 0:00:00 | B1 | M3 | 高管驻场 | ACT828-李文月 | ACT828-李文月 | 一般隐患 | 发现问题，隐患 | Ce04离心机间内 正压呼吸器暂存箱上放置的固体物料。外表面均是固体及粉尘。 | 已完成 | 进行擦拭毕，人员培训毕
DH3 | FX2724-张洪涛 | 2026/1/27 0:00:00 | B1 | M3 | 高管驻场 | ACT828-李文月 | ACT828-李文月 | 一般隐患 | 发现问题，隐患 | 2层连续中和设备氮气保护流量计没有流量 | 已完成 | 流量计卡住，以进行维修
DH3 | FX2724-张洪涛 | 2026/1/27 0:00:00 | B1 | M3 | 高管驻场 | ACT828-李文月 | ACT828-李文月 | 一般隐患 | 发现问题，隐患 | 11釜浓缩接收罐的液位计显示断层，不能体现实际液位、人员反馈浓度过程中液位计跳动较大 | 已完成 | 液位计进行检查
DH3 | FX2724-张洪涛 | 2026/1/27 0:00:00 | B1 | M3 | 高管驻场 | ACT828-李文月 | ACT828-李文月 | 一般隐患 | 发现问题，隐患 | 4436-07-04使用的碱吸收设备一插底管在弯头位置出现沙眼，吸收液低落 | 已完成 | 进行更换
DH3 | FX2724-张洪涛 | 2026/1/27 0:00:00 | B1 | M3 | 高管驻场 | ACT828-李文月 | ACT828-李文月 | 一般隐患 | 发现问题，隐患 | R05釜滴加碱液使用吨罐转移。下方的塑料拍子已经严重变形。需要进行更换 | 已完成 | 进行根管拍子
DH3 | FX2724-张洪涛 | 2026/1/27 0:00:00 | B4 | M7 | 高管驻场 | ADH0471-孙奇 | CDH0111-陈栋 | 一般隐患 | 发现问题，隐患 | 2层氮气进行吨罐置换，氮气接头位置漏气、 06釜旁 200L氮气置换，未连接尾气 | 已完成 | 已连接
DH3 | FX2724-张洪涛 | 2026/1/27 0:00:00 | B4 | M7 | 高管驻场 | ADH0471-孙奇 | CDH0111-陈栋 | 一般隐患 | 发现问题，隐患 | R23釜下口连接氮气吹扫管路，但标签显示连接在空压管路上。现场同班长进行确认。（主管路有标签，分支阀门无标签） | 已完成 | 已处理完毕，已悬挂标识
DH3 | FX2724-张洪涛 | 2026/1/27 0:00:00 | 生产设备部 |  | 高管驻场 | CDH0005-宿元彬 | CDH0005-宿元彬 | 一般隐患 | 发现问题，隐患 | 1#楼北侧空调排空位置下方的高空桥架上大量积冰，掉落隐患很大，需要处理和增加围栏 | 已完成 | 已增加警戒线
DH3 | FX2724-张洪涛 | 2026/1/27 0:00:00 | B1 | M1 | 高管驻场 | ADH0759-杜成文 | ADH0759-杜成文 | 一般隐患 | 发现问题，隐患 | 一层西侧可燃气体检测器无电状态。 | 已完成 | 新增加，已恢复通电
DH3 | FX2724-张洪涛 | 2026/1/27 0:00:00 | B1 | M1 | 高管驻场 | ADH0759-杜成文 | ADH0759-杜成文 | 一般隐患 | 发现问题，隐患 | 二层配件车摆放将东侧的消火栓阻挡 | 已完成 | 现场进行清理
DH3 | FX2724-张洪涛 | 2026/1/27 0:00:00 | B1 | M1 | 高管驻场 | ADH0759-杜成文 | ADH0759-杜成文 | 一般隐患 | 发现问题，隐患 | 3层东南角的热水管路出现漏点需要维护 | 已完成 | 四层分布器积水已处理
DH3 | FX2724-张洪涛 | 2026/1/27 0:00:00 | B1 | M1 | 高管驻场 | ADH0759-杜成文 | ADH0759-杜成文 | 一般隐患 | 发现问题，隐患 | 101-Tr29接收罐下口法兰有渗漏，地面有腐蚀 | 已完成 | 已进行紧固处理
DH3 | FX2724-张洪涛 | 2026/1/27 0:00:00 | B1 | M2 | 高管驻场 | CDH0100-胡洋 | CDH0100-胡洋 | 一般隐患 | 发现问题，隐患 | R15釜下口四通侧面盲板位置有液体滴漏，沟通班组处理 | 已完成 | 阀门内漏导致，以进行更换处理
DH3 | FX2724-张洪涛 | 2026/1/27 0:00:00 | B1 | M2 | 高管驻场 | CDH0100-胡洋 | CDH0100-胡洋 | 一般隐患 | 发现问题，隐患 | R24-Tr01接收罐压力表下方阀门关闭状态，无法提案真实压力 | 已完成 | 以进行开启
DH3 | FX2724-张洪涛 | 2026/1/27 0:00:00 | B1 | M2 | 高管驻场 | CDH0100-胡洋 | CDH0100-胡洋 | 一般隐患 | 发现问题，隐患 | R13釜泄氮阀后端尾气管路有漏点，管路外表面物料 无机盐等析出 | 已完成 | 以完成整改进行重新焊接
DH3 | FX2724-张洪涛 | 2026/1/27 0:00:00 | B1 | M2 | 高管驻场 | CDH0100-胡洋 | CDH0100-胡洋 | 一般隐患 | 发现问题，隐患 | 车间连续移动设备使用的静电线未使用较多，部分螺丝位置有松动 | 已完成 | 整改完毕
DH3 | FX2724-张洪涛 | 2026/1/27 0:00:00 | B1 | M3 | 高管驻场 | ACT828-李文月 | ACT828-李文月 | 一般隐患 | 发现问题，隐患 | 清洗间人员处理200L桶，未佩戴手套和呼吸面罩 | 已完成 | 已进行培训
DH3 | FX2724-张洪涛 | 2026/1/27 0:00:00 | B1 | M3 | 高管驻场 | ACT828-李文月 | ACT828-李文月 | 一般隐患 | 发现问题，隐患 | 各离心机间有声光报警器的检查，已过期 | 已完成 | 已重新检查
DH3 | FX2724-张洪涛 | 2026/1/27 0:00:00 | B1 | M3 | 高管驻场 | ACT828-李文月 | ACT828-李文月 | 一般隐患 | 发现问题，隐患 | 20釜下口磁力泵压力表缺失分类标识，压力上限 | 已完成 | 已进行增加
DH3 | FX2724-张洪涛 | 2026/1/27 0:00:00 | B1 | M3 | 高管驻场 | ACT828-李文月 | ACT828-李文月 | 一般隐患 | 发现问题，隐患 | 连续中和使用的正压防爆柜空压中断，沟通班长处理 | 已完成 | 已进行增加
DH3 | FX2724-张洪涛 | 2026/1/27 0:00:00 | B4 | M7 | 高管驻场 | ADH0471-孙奇 | BDH0003-陈栋 | 一般隐患 | 发现问题，隐患 | 2层塑料管路缺少审批单和试密标识 | 已完成 | 已添加
DH3 | FX2724-张洪涛 | 2026/1/27 0:00:00 | B4 | M7 | 高管驻场 | ADH0471-孙奇 | BDH0003-陈栋 | 一般隐患 | 发现问题，隐患 | 3层使用的压滤罐缺少独立的静电导出 | 已完成 | 已添加
DH3 | FX1544-李铁 | 2026/1/26 0:00:00 | B1 | M3 | 高管驻场 | ACT828-李文月 | ACT828-李文月 |  | 发现问题，隐患 | 查看103-Ce04离心机间监控，03：43 离心机收料口处有液体排出，放到敞口桶未及时处理 | 已完成 | 进行处理毕
DH3 | FX1544-李铁 | 2026/1/26 0:00:00 | B1 | M2 | 高管驻场 | CDH0100-胡洋 | CDH0100-胡洋 |  | 发现问题，隐患 | 2车间2层西侧走廊，离心机等单独功能缓冲间门处于敞开状态。 | 已完成 | 对人员进行要求完毕。离心要关闭双门
DH3 | FX1544-李铁 | 2026/1/26 0:00:00 | B1 | M1 | 高管驻场 | ADH0759-杜成文 | ADH0759-杜成文 | 一般隐患 | 发现问题，隐患 | 溶剂打料间管路打压试密在12/18/2025，已经过期，需要重新打压 | 已完成 | 安排人员进行处理
DH3 | FX1544-李铁 | 2026/1/26 0:00:00 | B1 | M1 | 高管驻场 | ADH0759-杜成文 | ADH0759-杜成文 | 一般隐患 | 发现问题，隐患 | 连续水相中和原料罐超液位，现场有报警，找操作人员确认 | 已完成 | 现场进行处理
DH3 | FX1544-李铁 | 2026/1/26 0:00:00 | B1 | M1 | 高管驻场 | ADH0759-杜成文 | ADH0759-杜成文 | 一般隐患 | 发现问题，隐患 | 101-R34釜上夹套回管路缺少保温，需要添加 | 已完成 | 沟通进行添加
DH3 | FX1544-李铁 | 2026/1/26 0:00:00 | B1 | M1 | 高管驻场 | ADH0759-杜成文 | ADH0759-杜成文 | 一般隐患 | 发现问题，隐患 | 101-Ce05&06离心过程，缓冲间门均处于敞开状态，询问人员担心氧含量报警，需要规范作业 | 已完成 | 班前会进行通报，责任人进行谈话
DH3 | FX1544-李铁 | 2026/1/26 0:00:00 | B1 | M1 | 高管驻场 | ADH0759-杜成文 | ADH0759-杜成文 | 一般隐患 | 发现问题，隐患 | 101-R07釜下口管线使用绑带固定，需要整体排查绑带使用情况 | 已完成 | 沟通机修制作吊挂
DH3 | FX1544-李铁 | 2026/1/26 0:00:00 | B1 | M2 | 高管驻场 | CDH0100-胡洋 | CDH0100-胡洋 |  | 发现问题，隐患 | 102-R14间内空间排风使用塑料袋粘住，告知操作人员处理 | 已完成 | 已撤处理完毕
DH3 | FX1544-李铁 | 2026/1/26 0:00:00 | B1 | M2 | 高管驻场 | CDH0100-胡洋 | CDH0100-胡洋 |  | 发现问题，隐患 | 102-R05釜加料车投料后，加料车表面粉尘暴漏严重，未及时清理 | 已完成 | 已清理完毕
DH3 | FX1544-李铁 | 2026/1/26 0:00:00 | B1 | M2 | 高管驻场 | CDH0100-胡洋 | CDH0100-胡洋 |  | 发现问题，隐患 | 102-R07釜投料管路，搪瓷变径 8个螺栓均未露出2个扣 | 已完成 | 以整体进行更换
DH3 | FX1544-李铁 | 2026/1/26 0:00:00 | B1 | M2 | 高管驻场 | CDH0100-胡洋 | CDH0100-胡洋 |  | 发现问题，隐患 | 7928二层主料罐，干簧管液位计掉落，需要恢复 | 已完成 | 未使用的联锁。使用的现连接的电磁阀
DH3 | FX1544-李铁 | 2026/1/26 0:00:00 | B1 | M3 | 高管驻场 | ACT828-李文月 | ACT828-李文月 |  | 发现问题，隐患 | 103-R05釜DN125大阀门处有粉尘暴漏，未进行密封 | 已完成 | 已进行密封
DH3 | FX1544-李铁 | 2026/1/26 0:00:00 | B1 | M3 | 高管驻场 | ACT828-李文月 | ACT828-李文月 |  | 发现问题，隐患 | 车间四层空间排风过小，告知操作人员连续处理 | 已完成 | 已进行处理
DH3 | FX1544-李铁 | 2026/1/26 0:00:00 | B1 | M3 | 高管驻场 | ACT828-李文月 | ACT828-李文月 |  | 发现问题，隐患 | 4975酸性尾气吸收罐，缺少压力表，无法第一时间确认压力情况； | 已完成 | 已增加压力表
DH3 | FX1544-李铁 | 2026/1/26 0:00:00 | B1 | M3 | 高管驻场 | ACT828-李文月 | ACT828-李文月 |  | 发现问题，隐患 | 4层分布器间，水滴落到电缆桥架内，需要及时处理。 | 已完成 | 处理完毕
DH3 | FX1544-李铁 | 2026/1/26 0:00:00 | 溶剂回收车间 |  | 高管驻场 | FX2722-范学斌 | FX2722-范学斌 |  | 发现问题，隐患 | Ft06塔底泵运转，临时氮气管线有连接，告知操作人员将氮气关系拆除。注意细节，避免阀门内漏 | 已完成 | 已将氮气管路拆除，后续使用完毕及时拆除
DH3 | FX1544-李铁 | 2026/1/26 0:00:00 | 焚烧炉 |  | 高管驻场 | FX2724-张洪涛 | FX2724-张洪涛 |  | 发现问题，隐患 | DCS使用的账户是工程师账户，需要分级管理 | 已完成 | 对DCS各操作人员进行要求明确使用自行账号进行
DH3 | FX1544-李铁 | 2026/1/26 0:00:00 | 供应部 |  | 高管驻场 | CDH0002-林玉良 | CDH0002-林玉良 |  | 发现问题，隐患 | 化料烘房间内需要有塑料溢出桶，需要有应急柜等应急物资 | 已完成 | 按要求完成配置
DH3 | FX1544-李铁 | 2026/1/26 0:00:00 | 生产设备部 |  | 高管驻场 | CDH0005-宿元彬 | CDH0005-宿元彬 |  | 发现问题，隐患 | 活性炭吸附解析的水洗塔，泵的防爆软连损坏，需要更换 | 已完成 | 已进行更换
DH3 | FX1544-李铁 | 2026/1/26 0:00:00 | 生产设备部 |  | 高管驻场 | CDH0005-宿元彬 | CDH0005-宿元彬 |  | 发现问题，隐患 | 7车间集水池液位计，防爆软连脱落，有水汽 需要整体排查避免水汽进入短路 | 已完成 | 已进行处置
DH3 | FX1544-李铁 | 2026/1/26 0:00:00 | B4 | M7 | 高管驻场 | ADH0471-孙奇 | CDH0111-陈栋 | 一般隐患 | 发现问题，隐患 | 人员通道入户处温度已经零下，间内有消火栓水入户，需要措施提高温度 | 已完成 | 已沟通保全调整温度
DH3 | FX1544-李铁 | 2026/1/26 0:00:00 | B4 | M7 | 高管驻场 | ADH0471-孙奇 | CDH0111-陈栋 | 一般隐患 | 发现问题，隐患 | 407-R11釜有气味，查看从冷凝器处轻微渗漏，釜下口阀门缺少盲板 | 已完成 | 冷凝器已重新紧固，盲板已安装完毕
DH3 | FX1544-李铁 | 2026/1/26 0:00:00 | B4 | M7 | 高管驻场 | ADH0471-孙奇 | CDH0111-陈栋 | 一般隐患 | 发现问题，隐患 | 407-R07釜的加料车状态较差，锈迹较多，需要处理 | 已完成 | 已清理
DH3 | FX2323-付常有 | 2026/1/25 0:00:00 | B1 | M1 | 高管驻场 | ADH0759-杜成文 | ADH0759-杜成文 | 一般隐患 | 发现问题，隐患 | 一层Drc03 双锥间内悬挂取样枪有物料，取样完毕未清理干净 | 已完成 | 安排进行清理，通报使用后及时处理
DH3 | FX2323-付常有 | 2026/1/25 0:00:00 | B1 | M1 | 高管驻场 | ADH0759-杜成文 | ADH0759-杜成文 | 一般隐患 | 发现问题，隐患 | 二层R32釜下口有一个二级防护桶内物料未封口，无标签 | 已完成 | 标签增加完毕
DH3 | FX2323-付常有 | 2026/1/25 0:00:00 | B1 | M1 | 高管驻场 | ADH0759-杜成文 | ADH0759-杜成文 | 一般隐患 | 发现问题，隐患 | 三层R20釜滴加碱液管路无试密标签 | 已完成 | 标签脱落补加完毕
DH3 | FX2323-付常有 | 2026/1/25 0:00:00 | B1 | M1 | 高管驻场 | ADH0759-杜成文 | ADH0759-杜成文 | 一般隐患 | 发现问题，隐患 | 四层R16釜滴加碱液200L桶内部物料标签无项目号 | 已完成 | 已粘贴完毕
DH3 | FX2323-付常有 | 2026/1/25 0:00:00 | B1 | M2 | 高管驻场 | CDH0100-胡洋 | CDH0100-胡洋 | 一般隐患 | 发现问题，隐患 | 一层独立换热报警一直响，沟通班长处理 | 已完成 | 处理完毕
DH3 | FX2323-付常有 | 2026/1/25 0:00:00 | B1 | M2 | 高管驻场 | CDH0100-胡洋 | CDH0100-胡洋 | 一般隐患 | 发现问题，隐患 | 二层Ce02 流体过滤器无压力表，放料管路内有液体无死堵 | 已完成 | 已添加丝堵，压力表添加完毕
DH3 | FX2323-付常有 | 2026/1/25 0:00:00 | B1 | M2 | 高管驻场 | CDH0100-胡洋 | CDH0100-胡洋 | 一般隐患 | 发现问题，隐患 | 二层Ce01 清洗未结束，下一个项目8388已开始使用 | 已完成 | 清洗结束了，人员登记不及时。整改完毕
DH3 | FX2323-付常有 | 2026/1/25 0:00:00 | B1 | M2 | 高管驻场 | CDH0100-胡洋 | CDH0100-胡洋 | 一般隐患 | 发现问题，隐患 | 三层R21釜上大阀门有白色物料未封口，漏斗阀门有白色物料痕迹 | 已完成 | 已处理完成
DH3 | FX2323-付常有 | 2026/1/25 0:00:00 | B1 | M3 | 高管驻场 | ACT828-李文月 | ACT828-李文月 | 一般隐患 | 发现问题，隐患 | 三层分布器间热水进主管路沙眼渗漏，安排班长现场处理 | 已完成 | 进行打卡子毕
DH3 | FX2323-付常有 | 2026/1/25 0:00:00 | B1 | M3 | 高管驻场 | ACT828-李文月 | ACT828-李文月 | 一般隐患 | 发现问题，隐患 | 三层R17釜滴加碱液管路未封口 | 已完成 | 进行封口
DH3 | FX2323-付常有 | 2026/1/25 0:00:00 | B1 | M3 | 高管驻场 | ACT828-李文月 | ACT828-李文月 | 一般隐患 | 发现问题，隐患 | 四层反应釜报警灯检查过期 | 已完成 | 进行检查
DH3 | FX2323-付常有 | 2026/1/25 0:00:00 | B1 | M3 | 高管驻场 | ACT828-李文月 | ACT828-李文月 | 一般隐患 | 发现问题，隐患 | 四层溶剂间R23釜阀门未加盲板，现场地面较乱，安排监管处理 | 已完成 | 进行增加，现场处理
DH3 | FX2323-付常有 | 2026/1/25 0:00:00 | 罐区 |  | 高管驻场 | FX2722-范学斌 | FX2722-范学斌 | 一般隐患 | 发现问题，隐患 | 10立罐区吹扫管路时气源接头处漏氮气，现场安排人员处理 | 已完成 | 接头已重新紧固
DH3 | FX2323-付常有 | 2026/1/25 0:00:00 | 焚烧炉 |  | 高管驻场 | FX2724-张洪涛 | FX2724-张洪涛 | 一般隐患 | 发现问题，隐患 | 碱液间窗台上有一个半面罩未封口 | 已完成 | 对使用人员进行培训
DH3 | FX2323-付常有 | 2026/1/25 0:00:00 | 焚烧炉 |  | 高管驻场 | FX2724-张洪涛 | FX2724-张洪涛 | 一般隐患 | 发现问题，隐患 | 碱液间门把手有白色物料，安排人员处理 | 已完成 | 对物料印记进行清理
DH3 | ACT828-李文月 | 2026/1/22 0:00:00 | B1 | M1 | 高管驻场 | FX2695-李建军 | ADH0759-杜成文 | 一般隐患 | 发现问题，隐患 | 1. 一楼三合一爆破片规格信息制作错误，需要更换标识 | 已完成 | 更换完毕
DH3 | ACT828-李文月 | 2026/1/22 0:00:00 | B1 | M1 | 高管驻场 | FX2695-李建军 | ADH0759-杜成文 | 一般隐患 | 发现问题，隐患 | 四楼分布器门口热水管路滴漏，需要检查漏点 | 已完成 | 已处理
DH3 | ACT828-李文月 | 2026/1/22 0:00:00 | B1 | M2 | 高管驻场 | CDH0249-孙壮 | CDH0100-胡洋 | 一般隐患 | 发现问题，隐患 | R17下口进行物料转移，测口有根聚乙烯管路断开，缺少盲板 | 已完成 | 以添加
DH3 | ACT828-李文月 | 2026/1/22 0:00:00 | B1 | M2 | 高管驻场 | CDH0249-孙壮 | CDH0100-胡洋 | 一般隐患 | 发现问题，隐患 | 2. 四楼反应釜打料管路缺少盲板，安排处理 | 已完成 | 已全部添加完毕
DH3 | ACT828-李文月 | 2026/1/22 0:00:00 | B1 | M2 | 高管驻场 | CDH0249-孙壮 | CDH0100-胡洋 | 一般隐患 | 发现问题，隐患 | 3. R23操作现场地面发白碱液痕迹，需要清理 | 已完成 | 白色印记为盐水干后导致，三车间拆除管路导致现已清理完毕
DH3 | ACT828-李文月 | 2026/1/22 0:00:00 | B1 | M2 | 高管驻场 | CDH0249-孙壮 | CDH0100-胡洋 | 一般隐患 | 发现问题，隐患 | 4. 四楼R13釜投料现场固体物料较多，加料箱缺少支架 | 已完成 | 已添加完毕
DH3 | ACT828-李文月 | 2026/1/22 0:00:00 | B1 | M3 | 高管驻场 | CDH0212-代宇哲 | ACT828-李文月 | 一般隐患 | 发现问题，隐患 | 1、 四楼分布器间外放槽子接收凝水，缺少标识 | 已完成 | 现场粘贴标识，转移
DH3 | ACT828-李文月 | 2026/1/22 0:00:00 | B4 | M7 | 高管驻场 | ADH0471-孙奇 | ADH0471-孙奇 | 一般隐患 | 发现问题，隐患 | 1. 楼梯口消火栓检查日期错误 | 已完成 | 已更改
DH3 | ACT828-李文月 | 2026/1/22 0:00:00 | B4 | M7 | 高管驻场 | ADH0471-孙奇 |  | 一般隐患 | 发现问题，隐患 | 2. FD03三合一接收罐下口法兰有渗漏痕迹，需要清理 | 已完成 | 已清理
DH3 | ACT828-李文月 | 2026/1/22 0:00:00 | B4 | M7 | 高管驻场 | ADH0471-孙奇 | ADH0471-孙奇 | 一般隐患 | 发现问题，隐患 | 3. 一楼三合一正压呼吸器接头缺少减压阀，上面连接气源头，需要补充 | 已完成 | 已补充
DH3 | ACT828-李文月 | 2026/1/22 0:00:00 | B1 | M1 | 高管驻场 | ADH0759-杜成文 | ADH0759-杜成文 | 一般隐患 | 发现问题，隐患 | Drc02门口排污管路法兰处有渗漏，已告知助工处理 | 已完成 | 现场清理完毕
DH3 | ACT828-李文月 | 2026/1/22 0:00:00 | B1 | M1 | 高管驻场 | ADH0759-杜成文 | ADH0759-杜成文 | 一般隐患 | 发现问题，隐患 | R20釜下口旁的流体过滤器压力表缺少标签 | 已完成 | 标签增加完毕
DH3 | ACT828-李文月 | 2026/1/22 0:00:00 | B1 | M1 | 高管驻场 | ADH0759-杜成文 | ADH0759-杜成文 | 一般隐患 | 发现问题，隐患 | 二层3立罐接收二车间母液现场四氢呋喃气味较大，人员反馈尾气虚连导致，需要调整其他方式控制气味 | 已完成 | 现场更改
DH3 | ACT828-李文月 | 2026/1/22 0:00:00 | B1 | M1 | 高管驻场 | ADH0759-杜成文 | ADH0759-杜成文 | 一般隐患 | 发现问题，隐患 | 车间三层R20釜附近的应急洗眼器管路接头处漏水 | 已完成 | 沟通保全处理完毕
DH3 | ACT828-李文月 | 2026/1/22 0:00:00 | B1 | M2 | 高管驻场 | CDH0100-胡洋 | CDH0100-胡洋 | 一般隐患 | 发现问题，隐患 | 一层纯化水方槽支架底部破损 | 已完成 | 进行报废
DH3 | ACT828-李文月 | 2026/1/22 0:00:00 | B1 | M2 | 高管驻场 | CDH0100-胡洋 | CDH0100-胡洋 | 一般隐患 | 发现问题，隐患 | 一层6812萃取水相罐附近氧气检测器合格签已过期 | 已完成 | 已进行检查
DH3 | ACT828-李文月 | 2026/1/22 0:00:00 | B1 | M2 | 高管驻场 | CDH0100-胡洋 | CDH0100-胡洋 | 一般隐患 | 发现问题，隐患 | 一层应急洗眼器检查签过期未检 | 已完成 | 已进行检查
DH3 | ACT828-李文月 | 2026/1/22 0:00:00 | B1 | M2 | 高管驻场 | CDH0100-胡洋 | CDH0100-胡洋 | 一般隐患 | 发现问题，隐患 | CPr4763-08-01-01操作27烘料记录中间空白2h | 已完成 | 对人员进行培训
DH3 | ACT828-李文月 | 2026/1/22 0:00:00 | B1 | M3 | 高管驻场 | ACT828-李文月 | ACT828-李文月 | 一般隐患 | 发现问题，隐患 | 一层溢出桶内缺少吸收棉 | 已完成 | 进行增加
DH3 | ACT828-李文月 | 2026/1/22 0:00:00 | B1 | M3 | 高管驻场 | ACT828-李文月 | ACT828-李文月 | 一般隐患 | 发现问题，隐患 | Drc06间内防爆箱数显表合格签已过期 | 已完成 | 以进行校验
DH3 | ACT828-李文月 | 2026/1/22 0:00:00 | B1 | M3 | 高管驻场 | ACT828-李文月 | ACT828-李文月 | 一般隐患 | 发现问题，隐患 | 三层R21-Tr02罐后可燃气体检测器合格签已过期 | 已完成 | 进行悬挂
DH3 | CDH0100-胡洋 | 2026/1/21 0:00:00 | B1 | M1 | 高管驻场 | ADH0759-杜成文 |  | 一般隐患 | 发现问题，隐患 | 1. 12釜釜上加料箱氮气保护未开启 | 已完成 | 现场开启
DH3 | CDH0100-胡洋 | 2026/1/21 0:00:00 | B1 | M1 | 高管驻场 | ADH0759-杜成文 |  | 一般隐患 | 发现问题，隐患 | 2. 一车间聚乙烯管路在32以及33釜之间有穿层管路无护套 | 已完成 | 机修制作
DH3 | CDH0100-胡洋 | 2026/1/21 0:00:00 | B1 | M1 | 高管驻场 | ADH0759-杜成文 |  | 一般隐患 | 发现问题，隐患 | 3. Fd02进行循环处理三合一，三合一使用气动泵泵有异响，怀疑泵内堵塞，安排班长沟通进行处理。 | 已完成 | 现场处理完毕
DH3 | CDH0100-胡洋 | 2026/1/21 0:00:00 | B1 | M2 | 高管驻场 | CDH0100-胡洋 |  | 一般隐患 | 发现问题，隐患 | 1. 三层又较多的聚乙烯管路不使用未进行拆除 | 已完成 | 以进行拆除
DH3 | CDH0100-胡洋 | 2026/1/21 0:00:00 | B1 | M2 | 高管驻场 | CDH0100-胡洋 |  | 一般隐患 | 发现问题，隐患 | 2. 四楼滴加缺少滴加头，需要对车间滴加头进行重新的改制恢复 | 已完成 | 滴加头子进行改造完毕。
DH3 | CDH0100-胡洋 | 2026/1/21 0:00:00 | B1 | M3 | 高管驻场 | ACT828-李文月 |  | 一般隐患 | 发现问题，隐患 | 1. R08釜进行氯化亚砜体系暂存，现场查看普通尾气以及酸性尾气同时进行开启，安排人员进行关闭。 | 已完成 | 酸性使用吸收罐已关闭
DH3 | CDH0100-胡洋 | 2026/1/21 0:00:00 | B1 | M3 | 高管驻场 | ACT828-李文月 |  | 一般隐患 | 发现问题，隐患 | 2. 14釜下口有一塑料袋内的白色液体敞口放置在溢出桶内，需要进行处理。 | 已完成 | 现场已处理
DH3 | CDH0100-胡洋 | 2026/1/21 0:00:00 | B1 | M3 | 高管驻场 | ACT828-李文月 | ACT828-李文月 | 一般隐患 | 发现问题，隐患 | 3. 2469项目加料车上的尾气被拆除。 | 已完成 | 进行拆卸清洗
DH3 | CDH0100-胡洋 | 2026/1/21 0:00:00 | B1 | M3 | 高管驻场 | ACT828-李文月 |  | 一般隐患 | 发现问题，隐患 | 三车间更衣室漏水，安排人员进行查看 | 已完成 | 水相有沙眼，进行处理，地面积水进行清理
DH3 | CDH0100-胡洋 | 2026/1/21 0:00:00 | B4 | M7 | 高管驻场 | CDH0111-陈栋 |  | 一般隐患 | 发现问题，隐患 | 1. 407-R12釜，现场加料箱收料口处使用拉扣进行封口 | 已完成
DH3 | FX2728-苟水平 | 2026/1/18 0:00:00 | B1 | M1 | 高管驻场 | ADH0759-杜成文 | ADH0759-杜成文 | 一般隐患 |  |  | 已完成 | 无内容
DH3 | FX2728-苟水平 | 2026/1/18 0:00:00 | B1 | M1 | 高管驻场 | ADH0759-杜成文 |  | 一般隐患 |  |  | 已完成 | 无内容
DH3 | FX2728-苟水平 | 2026/1/18 0:00:00 | B1 | M1 | 高管驻场 | ADH0759-杜成文 |  | 一般隐患 |  |  | 已完成 | 无内容
DH3 | FX2728-苟水平 | 2026/1/18 0:00:00 | B1 | M1 | 高管驻场 | ADH0759-杜成文 | ADH0762-李璐 | 一般隐患 |  |  | 已完成 | 无内容
DH3 | FX2728-苟水平 | 2026/1/18 0:00:00 | B1 | M1 | 高管驻场 | ADH0759-杜成文 | ADH0763-李春月 | 一般隐患 |  |  | 已完成 | 无内容
DH3 | FX2728-苟水平 | 2026/1/18 0:00:00 | B1 | M2 | 高管驻场 | CDH0100-胡洋 |  | 一般隐患 |  |  | 已完成
DH3 | FX2728-苟水平 | 2026/1/18 0:00:00 | B1 | M2 | 高管驻场 | CDH0100-胡洋 | CDH0100-胡洋 | 一般隐患 |  |  | 已完成
DH3 | FX2728-苟水平 | 2026/1/18 0:00:00 | B1 | M2 | 高管驻场 | CDH0100-胡洋 | CDH0100-胡洋 | 一般隐患 |  |  | 已完成
DH3 | FX2728-苟水平 | 2026/1/18 0:00:00 | B1 | M3 | 高管驻场 | ACT828-李文月 | ACT828-李文月 | 一般隐患 |  |  | 已完成
DH3 | FX2728-苟水平 | 2026/1/18 0:00:00 | B1 | M3 | 高管驻场 | ACT828-李文月 | ACT828-李文月 | 一般隐患 |  |  | 已完成
DH3 | FX2728-苟水平 | 2026/1/18 0:00:00 | B1 | M3 | 高管驻场 | ACT828-李文月 | ACT828-李文月 | 一般隐患 |  |  | 已完成
DH3 | FX2728-苟水平 | 2026/1/18 0:00:00 | 焚烧炉 |  | 高管驻场 | FX2724-张洪涛 | FX2724-张洪涛 | 一般隐患 |  | 焚烧炉靠近四号楼这部分溢流沟上的井盖多处移位，叉车行走存在隐患建议处理。 | 已完成 | 制作支架
DH3 | FX2722-范学斌 | 2026/1/17 0:00:00 | B1 | M1 | 高管驻场 | ADH0759-杜成文 | ADH0759-杜成文 | 一般隐患 |  | 1、二层101-R19-Tr01接收罐氮气保护管路拿子头位置断开，保护无效，安排现场操作人员恢复； | 已完成 | 恢复完毕
DH3 | FX2722-范学斌 | 2026/1/17 0:00:00 | B1 | M1 | 高管驻场 | ADH0759-杜成文 | ADH0759-杜成文 | 一般隐患 |  | 2、二层Ce07离心机间门口静电释放器标识损坏； | 已完成 | 拆卸进行维修
DH3 | FX2722-范学斌 | 2026/1/17 0:00:00 | B1 | M1 | 高管驻场 | ADH0759-杜成文 | ADH0759-杜成文 | 一般隐患 |  | 3、R33釜视孔灯接口位置松动，需要处理； | 已完成 | 紧固完毕
DH3 | FX2722-范学斌 | 2026/1/17 0:00:00 | B1 | M1 | 高管驻场 | ADH0759-杜成文 | ADH0759-杜成文 | 一般隐患 |  | 4、三层R26釜投料现场有气味溢出的情况，加料箱的尾气使用和气密性检查需要规范； | 已完成 | 手套损坏，进行更换
DH3 | FX2722-范学斌 | 2026/1/17 0:00:00 | B1 | M1 | 高管驻场 | ADH0759-杜成文 | ADH0759-杜成文 | 一般隐患 |  | 5、四层滴加氯化氢二氧六环溶液，现场有酸味，尾气采用车间共用尾气，风量不足，并且有腐蚀管道的问题，建议连接专用尾气 | 已完成 | 批次结束进行更换
DH3 | FX2722-范学斌 | 2026/1/17 0:00:00 | B1 | M2 | 高管驻场 | CDH0100-胡洋 | CDH0100-胡洋 | 一般隐患 |  | 1、废液间北墙防爆箱接地线断裂，需要处理 | 已完成 | 已重新进行连接静电接地
DH3 | FX2722-范学斌 | 2026/1/17 0:00:00 | B1 | M2 | 高管驻场 | CDH0100-胡洋 | CDH0100-胡洋 | 一般隐患 |  | 2、三层103-STR002搅拌罐进料管物料洒落地面，需要清理 | 已完成 | 对地面和设备进行清理
DH3 | FX2722-范学斌 | 2026/1/17 0:00:00 | B1 | M2 | 高管驻场 | CDH0100-胡洋 | CDH0100-胡洋 | 一般隐患 |  | 3、三层R16釜北侧的应急喷淋被200L桶阻挡，R16釜设备编号的白钢标牌缺失 | 已完成 | 以挪出200L桶，防爆名牌已重新粘贴。
DH3 | FX2722-范学斌 | 2026/1/17 0:00:00 | B1 | M2 | 高管驻场 | CDH0100-胡洋 | CDH0100-胡洋 | 一般隐患 |  | 4、四层无水乙醇投料插底管压力表玻璃缺失，建议更换 | 已完成 | 已更换新的压力表
DH3 | FX2722-范学斌 | 2026/1/17 0:00:00 | B1 | M2 | 高管驻场 | CDH0100-胡洋 | CDH0100-胡洋 | 一般隐患 |  | 5、二层FD01接收罐液位计有断层 | 已完成 | 以进行检查处理完毕
DH3 | FX2722-范学斌 | 2026/1/17 0:00:00 | B1 | M3 | 高管驻场 | ACT828-李文月 | ACT828-李文月 | 一般隐患 |  | 1、车间灭火器等应急设施提前填写了01/25/2026的检查日期 | 已完成 | 人员日期混乱，以进行更改
DH3 | FX2722-范学斌 | 2026/1/17 0:00:00 | B1 | M3 | 高管驻场 | ACT828-李文月 | ACT828-李文月 | 一般隐患 |  | 2、Ce01离心机接收罐液位计断层； | 已完成 | 进行整改更换
DH3 | FX2722-范学斌 | 2026/1/17 0:00:00 | B1 | M3 | 高管驻场 | ACT828-李文月 | ACT828-李文月 | 一般隐患 |  | 3、三层北侧有IPAc气味，需要检查设备气密性 | 已完成 | 已进行检查，反应釜试密禁锢
DH3 | FX2722-范学斌 | 2026/1/17 0:00:00 | B1 | M3 | 高管驻场 | ACT828-李文月 | ACT828-李文月 | 一般隐患 |  | 4、四层103-R06釜打循环的气动泵出口悬挂“设备准备中，禁止使用”的标识，实际已经投用，管路缺少打压标识 | 已完成 | 增加打压试密标识
DH3 | CDH0005-宿元彬 | 2026/1/16 0:00:00 | B1 | M1 | 高管驻场 | ADH0759-杜成文 | ADH0759-杜成文 | 一般隐患 | 发现问题，隐患 | 1车间四层高压水枪未连接的挠性管断裂，安排电工进行替换 | 已完成 | 更换完毕
DH3 | CDH0005-宿元彬 | 2026/1/16 0:00:00 | B1 | M1 | 高管驻场 | ADH0759-杜成文 | ADH0759-杜成文 | 一般隐患 | 发现问题，隐患 | 101-R26釜夹套进管道走廊处滴水，需拆卸保温进行检查处置 | 已完成 | 夹套排空口渗漏，维修毕
DH3 | CDH0005-宿元彬 | 2026/1/16 0:00:00 | B1 | M1 | 高管驻场 | ADH0759-杜成文 | ADH0759-杜成文 | 一般隐患 | 发现问题，隐患 | 101-Ce06离心机液压油漏油，已进行补充，目前车间正在使用无法操作，卸料后进行各液压缸测试确认渗漏点处置 | 已完成 | 沟通设备部更换油管毕
DH3 | CDH0005-宿元彬 | 2026/1/16 0:00:00 | B1 | M2 | 高管驻场 | CDH0100-胡洋 | CDH0100-胡洋 | 一般隐患 | 发现问题，隐患 | 二车间四层分布器间内有脱下的黄色连体服，需要进行转移 | 已完成 | 转移完毕
DH3 | CDH0005-宿元彬 | 2026/1/16 0:00:00 | B1 | M2 | 高管驻场 | CDH0100-胡洋 | CDH0100-胡洋 | 一般隐患 | 发现问题，隐患 | 2车间四层102-R02釜取样后大真空球阀位置连接的气源管未拆除，阀门未完全关闭 | 已完成 | 操作工检查不到位，以进行强调操作习惯
DH3 | CDH0005-宿元彬 | 2026/1/16 0:00:00 | B1 | M2 | 高管驻场 | CDH0100-胡洋 | CDH0100-胡洋 | 一般隐患 | 发现问题，隐患 | 二车间四层124436的主原料滴加罐氮气保护流量已达流量计量量程告知现场操作人员进行调整 | 已完成 | 此罐未使用，并且进行吹干处理
DH3 | CDH0005-宿元彬 | 2026/1/16 0:00:00 | B1 | M2 | 高管驻场 | CDH0100-胡洋 | CDH0100-胡洋 | 一般隐患 | 发现问题，隐患 | 102-R14安装的加料箱不便于操作，建议调整 | 已完成 | 由于空间较窄所以调整不出来。
DH3 | CDH0005-宿元彬 | 2026/1/16 0:00:00 | B1 | M3 | 高管驻场 | ACT828-李文月 | ACT828-李文月 | 一般隐患 | 发现问题，隐患 | 103-R05釜压力变送器仪表标签脱落缺失，需要及时补充 | 已完成 | 进行补充
DH3 | CDH0005-宿元彬 | 2026/1/16 0:00:00 | B1 | M3 | 高管驻场 | ACT828-李文月 | ACT828-李文月 | 一般隐患 | 发现问题，隐患 | 103-R26釜计量泵入口法兰处有固体析出，需要进行清理紧固 | 已完成 | 进行清理禁锢
DH3 | CDH0005-宿元彬 | 2026/1/16 0:00:00 | B1 | M3 | 高管驻场 | ACT828-李文月 | ACT828-李文月 | 一般隐患 | 发现问题，隐患 | 103-Ce01离心机淋洗管路标签贴错为倒淋管路，需进行替换 | 已完成 | 进行替换
DH3 | FX2724-张洪涛 | 2026/1/15 0:00:00 | B1 | M1 | 高管驻场 | ADH0759-杜成文 | ADH0759-杜成文 | 一般隐患 | 发现问题，隐患 | R19釜下口管路连接7个阀门及PH计、下口变径称重较大建议制作支架 | 已完成 | 已安装支架
DH3 | FX2724-张洪涛 | 2026/1/15 0:00:00 | B1 | M1 | 高管驻场 | ADH0759-杜成文 | ADH0759-杜成文 | 一般隐患 | 发现问题，隐患 | 21釜下口膜堆过滤器无单独静电导出、下口视镜上部无阀门在体现循环时视镜持续受力。玻璃视镜位置薄弱 | 已完成 | 静电导出已连接
DH3 | FX2724-张洪涛 | 2026/1/15 0:00:00 | B1 | M1 | 高管驻场 | ADH0759-杜成文 | ADH0759-杜成文 | 一般隐患 | 发现问题，隐患 | 溶剂间末端的盲板多个螺丝松动未禁锢 | 已完成 | 已进行紧固
DH3 | FX2724-张洪涛 | 2026/1/15 0:00:00 | B1 | M1 | 高管驻场 | ADH0759-杜成文 | ADH0759-杜成文 | 一般隐患 | 发现问题，隐患 | 车间反应釜压力变送器上有双合格签情况上次合格签未去除，需要排查清理 | 已完成 | 车间已排查完毕，多余标签已去除
DH3 | FX2724-张洪涛 | 2026/1/15 0:00:00 | B1 | M2 | 高管驻场 | CDH0100-胡洋 | CDH0100-胡洋 | 一般隐患 | 发现问题，隐患 | 酸吸收碱内放置的方槽子无物料标签 | 已完成 | 为碱液槽子人员去电梯取签。
DH3 | FX2724-张洪涛 | 2026/1/15 0:00:00 | B1 | M2 | 高管驻场 | CDH0100-胡洋 | CDH0100-胡洋 | 一般隐患 | 发现问题，隐患 | 环氧氯丙烷滴加中，现场提示高毒物料、检查桶口放置的尾气无风、隔离带与桶无距离，无隔离作用 | 已完成 | 以重新划分区域，添加标识毕
DH3 | FX2724-张洪涛 | 2026/1/15 0:00:00 | B1 | M2 | 高管驻场 | CDH0100-胡洋 | CDH0100-胡洋 | 一般隐患 | 发现问题，隐患 | 溶剂间氮气管路上压力表显示B类标识，校准已经过期 | 已完成 | 校准完毕。等待标签进行悬挂
DH3 | FX2724-张洪涛 | 2026/1/15 0:00:00 | B1 | M2 | 高管驻场 | CDH0100-胡洋 | CDH0100-胡洋 | 一般隐患 | 发现问题，隐患 | 洗瓶内承装液体无标签 | 已完成 | 以粘贴标签
DH3 | FX2724-张洪涛 | 2026/1/15 0:00:00 | B1 | M3 | 高管驻场 | ACT828-李文月 | ACT828-李文月 | 一般隐患 | 发现问题，隐患 | R25釜加料车氮气持续保护，包装袋出口位置有漏气，有气味溢出，沟通现场热议处理 | 已完成 | 现场已安排处理
DH3 | FX2724-张洪涛 | 2026/1/15 0:00:00 | B1 | M3 | 高管驻场 | ACT828-李文月 | ACT828-李文月 | 一般隐患 | 发现问题，隐患 | Fd01三合一间内静电扁铁上连接的静电线螺丝松动 | 已完成 | 进行紧固处理完毕
DH3 | FX2724-张洪涛 | 2026/1/15 0:00:00 | B1 | M3 | 高管驻场 | ACT828-李文月 | ACT828-李文月 | 一般隐患 | 发现问题，隐患 | 车间的铜扳手使用M16螺丝当把手，过短无法吃力，人员有挤手风险 | 已完成 | 进行制作焊接
DH3 | FX2724-张洪涛 | 2026/1/15 0:00:00 | B1 | M3 | 高管驻场 | ACT828-李文月 | ACT828-李文月 | 一般隐患 | 发现问题，隐患 | 4层暂存的方槽子内有液体但无标签 | 已完成 | 蒸汽水，增加标识
DH3 | FX2724-张洪涛 | 2026/1/15 0:00:00 | B1 | M3 | 高管驻场 | ACT828-李文月 | ACT828-李文月 | 一般隐患 | 发现问题，隐患 | R06釜附近人员进行200L桶操作，使用一根静电卡子连接在扁铁上，后端在连接2根卡子的方式与200L桶连接的方式进行，现场进行指正。同时车间的静电线长度不够需要完善。 | 已完成 | 卡子进行处理，卡子制作进行加长
DH3 | FX2724-张洪涛 | 2026/1/15 0:00:00 | B4 | M7 | 高管驻场 | ADH0471-孙奇 | CDH0111-陈栋 | 一般隐患 | 发现问题，隐患 | 4层纯化水管路支架与墙面分离，需要维修 | 已完成 | 已处理
DH3 | FX2724-张洪涛 | 2026/1/15 0:00:00 | B4 | M7 | 高管驻场 | ADH0471-孙奇 | CDH0111-陈栋 | 一般隐患 | 发现问题，隐患 | 4层分布器间外风管道下方有乙二醇滴落，沟通带班排查处理 | 已完成 | 已处理完毕
DH3 | FX2323-付常有 | 2026/1/13 0:00:00 | B1 | M1 | 高管驻场 | ADH0759-杜成文 | ADH0759-杜成文 | 一般隐患 | 发现问题，隐患 | 1、 三层R32釜对面搪瓷罐循环管路和滴加管路无试密标识和走向标识； | 已完成 | 添加完毕
DH3 | FX2323-付常有 | 2026/1/13 0:00:00 | B1 | M1 | 高管驻场 | ADH0759-杜成文 | ADH0759-杜成文 | 一般隐患 | 发现问题，隐患 | 2、 三层R32釜对面搪瓷罐液位计断层，需要判断是否为可用状态； | 已完成 | 体系内有液体，暂时观察未见异常，沟通班长进行关注，同时待罐空进行拆卸检查
DH3 | FX2323-付常有 | 2026/1/13 0:00:00 | B1 | M1 | 高管驻场 | ADH0759-杜成文 | ADH0759-杜成文 | 一般隐患 | 发现问题，隐患 | 3、 三层R32釜对面搪瓷罐无氮气保护； | 已完成 | 现场添加完毕
DH3 | FX2323-付常有 | 2026/1/13 0:00:00 | B1 | M1 | 高管驻场 | ADH0759-杜成文 | ADH0759-杜成文 | 一般隐患 | 发现问题，隐患 | 4、 三层连续降膜连续报警，现场沟通连续话小组人员调整； | 已完成 | 现场处理
DH3 | FX2323-付常有 | 2026/1/13 0:00:00 | B1 | M2 | 高管驻场 | CDH0100-胡洋 | CDH0100-胡洋 | 一般隐患 | 发现问题，隐患 | 1、 一层双锥间门口桌子上开放性操作审批单内多处未填写完整； | 已完成 | 已整改
DH3 | FX2323-付常有 | 2026/1/13 0:00:00 | B1 | M2 | 高管驻场 | CDH0100-胡洋 | CDH0100-胡洋 | 一般隐患 | 发现问题，隐患 | 2、 一层FD02三合一生产设备日志结束时间未写，有一行写了2个批号；； | 已完成 | 为合批压滤
DH3 | FX2323-付常有 | 2026/1/13 0:00:00 | B1 | M2 | 高管驻场 | CDH0100-胡洋 | CDH0100-胡洋 | 一般隐患 | 发现问题，隐患 | 3、 R12釜下口卡子桶表面大面积白色物料； | 已完成 | 车间破坏液桶，处理完毕
DH3 | FX2323-付常有 | 2026/1/13 0:00:00 | B1 | M2 | 高管驻场 | CDH0100-胡洋 | CDH0100-胡洋 | 一般隐患 | 发现问题，隐患 | 4、 溶剂间软管拆卸不及时，地面有螺丝垫片盲板较乱； | 已完成 | 人员操作后螺丝收理不及时，后续以规范人员操作习惯
DH3 | FX2323-付常有 | 2026/1/13 0:00:00 | B1 | M3 | 高管驻场 | ACT828-李文月 | ACT828-李文月 | 一般隐患 | 发现问题，隐患 | 1． 进更衣室门口的静电释放器过期，01/06/2026； | 已完成 | 已校验待下合格签
DH3 | FX2323-付常有 | 2026/1/13 0:00:00 | B1 | M3 | 高管驻场 | ACT828-李文月 | ACT828-李文月 | 一般隐患 | 发现问题，隐患 | 2． 三层138388项目R08釜下口压滤罐掏罐使用白色防化服，劳保选型错误，现场制止培训； | 已完成 | 项目培训不到位，以后培训细致化
DH3 | FX2323-付常有 | 2026/1/13 0:00:00 | B1 | M3 | 高管驻场 | ACT828-李文月 | ACT828-李文月 | 一般隐患 | 发现问题，隐患 | 3． 四层R10/09釜三废记录未写投料量； | 已完成 | 对于车间记录完整性进行重申
DH3 | FX2323-付常有 | 2026/1/13 0:00:00 | B1 | M3 | 高管驻场 | ACT828-李文月 | ACT828-李文月 | 一般隐患 | 发现问题，隐患 | 4． 四层138387项目05釜保温反应的超温报警未复核； | 已完成 | 对车间纪录完整性进行重申
DH3 | FX2323-付常有 | 2026/1/13 0:00:00 | 实验室 |  | 高管驻场 | FX2728-苟水平 | FX2728-苟水平 | 一般隐患 | 发现问题，隐患 | 1、灭火器检查周期错误； | 已完成
DH3 | ACT828-李文月 | 2026/1/10 0:00:00 | B1 | M1 | 高管驻场 | ADH0759-杜成文 |  | 一般隐患 | 发现问题，隐患 | 四楼TF07/TF017盲板安装未紧固 | 已完成 | 临时拆卸管路添加完毕
DH3 | ACT828-李文月 | 2026/1/10 0:00:00 | B1 | M1 | 高管驻场 | ADH0759-杜成文 |  | 一般隐患 | 发现问题，隐患 | 三楼新安装搪瓷罐接电线连接方式错误，需要整改 | 已完成 | 更改毕
DH3 | ACT828-李文月 | 2026/1/10 0:00:00 | B1 | M1 | 高管驻场 | ADH0759-杜成文 |  | 一般隐患 | 发现问题，隐患 | R12下口有滴漏乙二醇，需要检查漏点 | 已完成 | 排空点渗漏紧固毕
DH3 | ACT828-李文月 | 2026/1/10 0:00:00 | B1 | M1 | 高管驻场 | ADH0759-杜成文 |  | 一般隐患 | 发现问题，隐患 | ce07离心机间外地面有油，需要检查液压站确定位置 | 已完成 | 沟通保全维修毕
DH3 | ACT828-李文月 | 2026/1/10 0:00:00 | B1 | M2 | 高管驻场 | CDH0100-胡洋 |  | 一般隐患 | 发现问题，隐患 | 1、 二楼ce02离心机安装过滤器缺少接电，压力表，需要补充 | 已完成 | 添加完毕
DH3 | ACT828-李文月 | 2026/1/10 0:00:00 | B1 | M2 | 高管驻场 | CDH0100-胡洋 |  | 一般隐患 | 发现问题，隐患 | 2、 溶剂间打料操作现场连接2根管路准备转移，缺少1根静电接地卡子未安装，现场安排处理 | 已完成 | 对溶剂间添加一根静电卡子
DH3 | ACT828-李文月 | 2026/1/10 0:00:00 | B1 | M2 | 高管驻场 | CDH0100-胡洋 |  | 一般隐患 | 发现问题，隐患 | 3、 四楼功能间地面破坏地面发白，安排班长安排进行清理，踩得脚印带到外走廊 | 已完成 | 以清洁处理完毕
DH3 | ACT828-李文月 | 2026/1/10 0:00:00 | B1 | M3 | 高管驻场 | ACT828-李文月 |  | 一般隐患 | 发现问题，隐患 | 1． 四楼分布器间热水主管路原打卡子处漏水，进行处理 | 已完成 | 现场处理紧固
DH3 | ACT828-李文月 | 2026/1/10 0:00:00 | B1 | M3 | 高管驻场 | ACT828-李文月 |  | 一般隐患 | 发现问题，隐患 | 离心机门口有不使用卡子桶，安排进行清理，阻挡通行 | 已完成 | 现场安排清理
DH3 | ACT828-李文月 | 2026/1/10 0:00:00 | B4 | M7 | 高管驻场 | ADH6415-孙琦 |  | 一般隐患 | 发现问题，隐患 | 1. 电子秤校验完毕，上面悬挂未校准切勿使用，标识未去除 | 已完成 | 标识已去除
DH3 | ACT828-李文月 | 2026/1/10 0:00:00 | B4 | M7 | 高管驻场 | ADH6415-孙琦 |  | 一般隐患 | 发现问题，隐患 | 应急柜物品缺少有效期，滤棉没有装袋密封保存 | 已完成 | 以进行增加
DH3 | ACT828-李文月 | 2026/1/10 0:00:00 | B1 | M1 | 高管驻场 | ADH0759-杜成文 | ADH0759-杜成文 | 一般隐患 | 发现问题，隐患 | 一车间北门物流通道灭火器被纸板桶遮挡 | 已完成 | 已清理
DH3 | ACT828-李文月 | 2026/1/10 0:00:00 | B1 | M1 | 高管驻场 | ADH0759-杜成文 | ADH0759-杜成文 | 一般隐患 | 发现问题，隐患 | 101-R19釜下口旁通视镜法兰处无静电跨接 | 已完成 | 已填加静电跨接
DH3 | ACT828-李文月 | 2026/1/10 0:00:00 | B1 | M1 | 高管驻场 | ADH0759-杜成文 | ADH0759-杜成文 | 一般隐患 | 发现问题，隐患 | R31釜下方流涕过滤器管路法兰处无静电跨接 | 已完成 | 已填加静电跨接
DH3 | ACT828-李文月 | 2026/1/10 0:00:00 | B1 | M1 | 高管驻场 | ADH0759-杜成文 | ADH0759-杜成文 | 一般隐患 | 发现问题，隐患 | 4楼药品箱内缺少创可贴 | 已完成 | 已补充
DH3 | ACT828-李文月 | 2026/1/10 0:00:00 | B1 | M2 | 高管驻场 | CDH0100-胡洋 | CDH0100-胡洋 | 一般隐患 | 发现问题，隐患 | FD02仪表清单上温度变送器有效期已过期 | 已完成 | 校验完毕，待标签回来粘贴
DH3 | ACT828-李文月 | 2026/1/10 0:00:00 | B1 | M2 | 高管驻场 | CDH0100-胡洋 | CDH0100-胡洋 | 一般隐患 | 发现问题，隐患 | 102-R15-Tr01接收罐转移泵出口排净阀无丝堵 | 已完成 | 以添加
DH3 | ACT828-李文月 | 2026/1/10 0:00:00 | B1 | M2 | 高管驻场 | CDH0100-胡洋 | CDH0100-胡洋 | 一般隐患 | 发现问题，隐患 | 薄膜原料罐E09-Tc01连接的静电卡子合格签已过期 | 已完成 | 已整改，更换新的合格签
DH3 | ACT828-李文月 | 2026/1/10 0:00:00 | B1 | M2 | 高管驻场 | CDH0100-胡洋 | CDH0100-胡洋 | 一般隐患 | 发现问题，隐患 | 4楼现场人员聚集，需要合理安排工作 | 已完成 | 以告知班长合理工作安排，人员多因为四楼有四个设备投料
DH3 | ACT828-李文月 | 2026/1/10 0:00:00 | B1 | M3 | 高管驻场 | ACT828-李文月 | ACT828-李文月 | 一般隐患 | 发现问题，隐患 | 一层缓冲间门口静电释放器校验签已过期 | 已完成 | 已进行校验，待下合格签
DH3 | ACT828-李文月 | 2026/1/10 0:00:00 | B1 | M3 | 高管驻场 | ACT828-李文月 | ACT828-李文月 | 一般隐患 | 发现问题，隐患 | 二层Ce03间门口四氢呋喃气味较大，人员反馈为离心机密封不严，气味扩散，需要整改 | 已完成 | 增加密封圈
DH3 | ACT828-李文月 | 2026/1/10 0:00:00 | B1 | M3 | 高管驻场 | ACT828-李文月 | ACT828-李文月 | 一般隐患 | 发现问题，隐患 | 三层投四氢呋喃现场气味较大，已沟通助工处理 | 已完成 | 已进行培训
DH3 | ACT828-李文月 | 2026/1/10 0:00:00 | 焚烧炉 |  | 高管驻场 | FX2724-张洪涛 | FX2724-张洪涛 | 一般隐患 | 发现问题，隐患 | 投料间门口静电释放器故障 | 已完成 | 进行检查无异常
DH3 | ACT828-李文月 | 2026/1/10 0:00:00 | 焚烧炉 |  | 高管驻场 | FX2724-张洪涛 | FX2724-张洪涛 | 一般隐患 | 发现问题，隐患 | 打料间内泡沫灭火车检查签已过期 | 已完成 | 沟通EHS人员进行复检
DH3 | FX1544-李铁 | 2026/1/7 0:00:00 | B1 | M3 | 高管驻场 | ACT828-李文月 | ACT828-李文月 |  | 发现问题，隐患 | 查看103-Ce01离心机间监控，07：39过程，人员踩踏泵登高查看储罐内液位情况，需要选择合适的登高工具 | 已完成 | 对人员进行培训
DH3 | FX1544-李铁 | 2026/1/7 0:00:00 | B1 | M1 | 高管驻场 | ADH0759-杜成文 | ADH0759-杜成文 |  | 发现问题，隐患 | 101-R18釜氮气保护未使用氮气流量计，针形阀缺少手轮，不便于开启和关闭； | 已完成 | 添加完成
DH3 | FX1544-李铁 | 2026/1/7 0:00:00 | B1 | M1 | 高管驻场 | ADH0759-杜成文 | ADH0759-杜成文 |  | 发现问题，隐患 | R13釜旁一条体系转移管路，标识挂的是到R13釜，实际管路是到R08釜，需要保障标识的准确性； | 已完成 | 已进行矫正
DH3 | FX1544-李铁 | 2026/1/7 0:00:00 | B1 | M1 | 高管驻场 | ADH0759-杜成文 | ADH0759-杜成文 |  | 发现问题，隐患 | 101-R39釜北侧管廊上的空压管线，从分路连接的管线均无标识，存在误用的风险； | 已完成 | 已进行刷漆，增加标识
DH3 | FX1544-李铁 | 2026/1/7 0:00:00 | B1 | M1 | 高管驻场 | ADH0759-杜成文 | ADH0759-杜成文 |  | 发现问题，隐患 | 101-R21釜上方的体系管路，使用静电线绑固，不规范。 | 已完成 | 临时增加沟通机修制作
DH3 | FX1544-李铁 | 2026/1/7 0:00:00 | B1 | M2 | 高管驻场 | CDH0100-胡洋 | CDH0100-胡洋 |  | 发现问题，隐患 | 二层的空间风管排风风量过小，单独间间风量无法满足要求； | 已完成 | 以进行调整处理
DH3 | FX1544-李铁 | 2026/1/7 0:00:00 | B1 | M2 | 高管驻场 | CDH0100-胡洋 | CDH0100-胡洋 |  | 发现问题，隐患 | 连续碘装置处洗眼喷淋处有隔膜梦，遮挡应急物质，现场告知助工处理； | 已完成 | 以挪走
DH3 | FX1544-李铁 | 2026/1/7 0:00:00 | B1 | M2 | 高管驻场 | CDH0100-胡洋 | CDH0100-胡洋 |  | 发现问题，隐患 | 132497二层主原料罐，液位计排净阀处无物料附着； | 已完成 | 清理完毕
DH3 | FX1544-李铁 | 2026/1/7 0:00:00 | B1 | M3 | 高管驻场 | ACT828-李文月 | ACT828-李文月 |  | 发现问题，隐患 | 四层分布器间内，防爆灯一个不亮的，防爆灯内有水，告知班长连续处理； | 已完成 | 进行更换
DH3 | FX1544-李铁 | 2026/1/7 0:00:00 | B1 | M3 | 高管驻场 | ACT828-李文月 | ACT828-李文月 |  | 发现问题，隐患 | R15釜加料车，手套破损，告知班长继续更换；查看车间三成&四层的空间排放，风量不满足要求，需要调整风量； | 已完成 | 手套进行更换，增加三楼四楼风量
DH3 | FX1544-李铁 | 2026/1/7 0:00:00 | B1 | M3 | 高管驻场 | ACT828-李文月 | ACT828-李文月 |  | 发现问题，隐患 | 防爆电梯内电话损坏，信号线裸漏，需要尽快维修； | 已完成 | 信号线进行包裹，设备进行维修
DH3 | FX1544-李铁 | 2026/1/7 0:00:00 | B1 | M3 | 高管驻场 | ACT828-李文月 | ACT828-李文月 |  | 发现问题，隐患 | 10立储罐区，尾气排净罐，缺少静电接地，需要补充； | 已完成 | 增加静电接地
DH3 | FX1544-李铁 | 2026/1/7 0:00:00 | 生产设备部 |  | 高管驻场 | CDH0005-宿元彬 | CDH0005-宿元彬 |  | 发现问题，隐患 | 七车间空压机缓冲罐等安全阀下方手阀需要上锁管理 | 已完成 | 已增加发门锁
DH3 | FX1544-李铁 | 2026/1/7 0:00:00 | B4 | M7 | 高管驻场 | CDH0098-周欣伟 | ADH0471-孙奇 | 一般隐患 | 发现问题，隐患 | 走廊的事故风机开关缺少标识，需要补充 | 已完成 | 已添加
DH3 | FX1544-李铁 | 2026/1/7 0:00:00 | B4 | M7 | 高管驻场 | CDH0098-周欣伟 | ADH0471-孙奇 | 一般隐患 | 发现问题，隐患 | R11釜的蒸出管路试镜缺少静电跨接，需要对试镜整体排查静电跨接情况； | 已完成 | 已整体排查安装完毕
DH3 | FX2722-范学斌 | 2026/1/5 0:00:00 | B1 | M1 | 高管驻场 | ADH0759-杜成文 | ADH0759-杜成文 | 一般隐患 |  | 1、一层设备通道地面有白色物料痕迹，需要清理； | 已完成 | 现场清理完毕
DH3 | FX2722-范学斌 | 2026/1/5 0:00:00 | B1 | M1 | 高管驻场 | ADH0759-杜成文 | ADH0759-杜成文 | 一般隐患 |  | 2、二层R21釜旁边不锈钢管路，德式球阀位置有渗漏情况，析出较多固体； | 已完成 | 以进行清理，阀门芯紧固
DH3 | FX2722-范学斌 | 2026/1/5 0:00:00 | B1 | M1 | 高管驻场 | ADH0759-杜成文 | ADH0759-杜成文 | 一般隐患 |  | 3、R33釜旁边塑料方槽子盐酸溶液，打料塑料管直接插入方槽子，上方缺少固定措施； | 已完成 | 车间采买对应防腐插底管，临时进行制作
DH3 | FX2722-范学斌 | 2026/1/5 0:00:00 | B1 | M1 | 高管驻场 | ADH0759-杜成文 | ADH0759-杜成文 | 一般隐患 |  | 4、R19釜向室外排空的尾气管路，墙边位置的SEA法兰出现滴漏，安排现场操作人员进行检查处理； | 已完成 | 现场进行紧固完毕
DH3 | FX2722-范学斌 | 2026/1/5 0:00:00 | B1 | M2 | 高管驻场 | CDH0100-胡洋 | CDH0100-胡洋 | 一般隐患 |  | 1、废液间东侧磁力泵挠性软管断裂，露线 | 已完成 | 以处理完毕
DH3 | FX2722-范学斌 | 2026/1/5 0:00:00 | B1 | M2 | 高管驻场 | CDH0100-胡洋 | CDH0100-胡洋 | 一般隐患 |  | 2、一层拍子上放置有数个氰化钠包装桶，并同时放有两袋有沾染的塑料袋包装物，需要确定来源，进行清理；建议氰化钠包装物单独处理 | 已完成 | 之后的氰化钠废弃包装直接进桶处理。
DH3 | FX2722-范学斌 | 2026/1/5 0:00:00 | B1 | M2 | 高管驻场 | CDH0100-胡洋 | CDH0100-胡洋 | 一般隐患 |  | 3、二层东侧应急喷淋被现场放置的200L桶堵塞，需要清理，并增加黄线警示 | 已完成 | 已清理完毕
DH3 | FX2722-范学斌 | 2026/1/5 0:00:00 | B1 | M2 | 高管驻场 | CDH0100-胡洋 | CDH0100-胡洋 | 一般隐患 |  | 4、三层连续萃取区域有明显IPAc气味，现场人员反馈尾气系从旁边的接收罐引出，多台设备共用，比较小，需要进行整改，以满足风量要求 | 已完成 | 以通知连续化赵岩尽心处理。
DH3 | FX2722-范学斌 | 2026/1/5 0:00:00 | B1 | M2 | 高管驻场 | CDH0100-胡洋 | CDH0100-胡洋 | 一般隐患 |  | 5、四层R06釜操作柱对面的消防沙箱缺少消防锹 | 已完成 | 以进行添加完毕
DH3 | FX2722-范学斌 | 2026/1/5 0:00:00 | B1 | M3 | 高管驻场 | ACT828-李文月 | ACT828-李文月 | 一般隐患 |  | 1、废液间灭火器本月漏检 | 已完成 | 进行检查
DH3 | FX2722-范学斌 | 2026/1/5 0:00:00 | B1 | M3 | 高管驻场 | ACT828-李文月 | ACT828-李文月 | 一般隐患 |  | 2、一层清洗间内放置一个DN100的加料阀门，内有较多物料，缺少项目号、物料名称等标签信息，无法辨识物料风险； | 已完成 | 培训以后禁止拆卸物料过多阀门
DH3 | FX2722-范学斌 | 2026/1/5 0:00:00 | B1 | M3 | 高管驻场 | ACT828-李文月 | ACT828-李文月 | 一般隐患 |  | 3、一层溢出桶内吸收棉比较小，需要补充 | 已完成 | 进行补充
DH3 | FX2722-范学斌 | 2026/1/5 0:00:00 | B1 | M3 | 高管驻场 | ACT828-李文月 | ACT828-李文月 | 一般隐患 |  | 4、二层R27釜下口盲板有绿色物料渗漏 | 已完成 | 进行禁锢
DH3 | FX2722-范学斌 | 2026/1/5 0:00:00 | B1 | M3 | 高管驻场 | ACT828-李文月 | ACT828-李文月 | 一般隐患 |  | 5、三层巡查时，人员正在安装固体加料车，位置不便，多次抬举，多次倾倒，对于加料车的安装，需要车间关注，需要有避免人员砸伤的措施 | 已完成 | 重新对加料车位置进行更改
DH3 | CDH0005-宿元彬 | 2026/1/4 0:00:00 | B1 | M1 | 高管驻场 | ADH0759-杜成文 | ADH0759-杜成文 | 一般隐患 | 发现问题，隐患 | 1、101-R13釜冷凝器循环水管道腐蚀滴漏，冷凝器石蜡油阀门内漏，需要进行处置； | 已完成 | 临时卡子紧固，后续动火焊接
DH3 | CDH0005-宿元彬 | 2026/1/4 0:00:00 | B1 | M1 | 高管驻场 | ADH0759-杜成文 | ADH0759-杜成文 | 一般隐患 | 发现问题，隐患 | 2、一车间三层离心萃取剂后端管道已拆除，视镜内存有一半的液体，需要进行清理处置 | 已完成 | 清理完毕
DH3 | CDH0005-宿元彬 | 2026/1/4 0:00:00 | B1 | M2 | 高管驻场 | CDH0100-胡洋 | CDH0100-胡洋 | 一般隐患 | 发现问题，隐患 | 1、2车间四层液液分离器夹套循环水管道的法兰处滴漏，需要进行紧固处置 | 已完成 | 以紧固完毕
DH3 | CDH0005-宿元彬 | 2026/1/4 0:00:00 | B1 | M2 | 高管驻场 | CDH0100-胡洋 | CDH0100-胡洋 | 一般隐患 | 发现问题，隐患 | 2、102-R06釜下口拍静点盲板处滴漏，需要检查滴漏原因并进行处置 | 已完成 | 盲板紧固更换垫片处理
DH3 | CDH0005-宿元彬 | 2026/1/4 0:00:00 | B1 | M2 | 高管驻场 | CDH0100-胡洋 | CDH0100-胡洋 | 一般隐患 | 发现问题，隐患 | 3、102-R12釜下口磁力泵挠性管断裂，安排电工进行现场更换 | 已完成 | 已处理完毕
DH3 | CDH0005-宿元彬 | 2026/1/4 0:00:00 | B1 | M3 | 高管驻场 | ACT828-李文月 | ACT828-李文月 | 一般隐患 | 发现问题，隐患 | 1、103-R13釜人孔位置有渗漏痕迹，需要检查人孔垫片进行处置 | 已完成 | 进行检查禁锢
DH3 | CDH0005-宿元彬 | 2026/1/4 0:00:00 | B1 | M3 | 高管驻场 | ACT828-李文月 | ACT828-李文月 | 一般隐患 | 发现问题，隐患 | 2、103-R04釜氯化氢检测器没电，现场告知进行更换 | 已完成 | 沟通安全小组进行更换
DH3 | CDH0005-宿元彬 | 2026/1/4 0:00:00 | B1 | M3 | 高管驻场 | ACT828-李文月 | ACT828-李文月 | 一般隐患 | 发现问题，隐患 | 3、一层独立换热间103-Fd03独立换热储罐出口阀门处滴漏，需要拆卸保温检查处置； | 已完成 | 进行拆卸检查
DH3 | CDH0111-陈栋 | 2026/1/3 0:00:00 | B1 | M1 | 高管驻场 | ADH0759-杜成文 |  | 一般隐患 | 发现问题，隐患 | 1、车间一层溢出桶封条破损明显已经被拆开，溢出桶内吸收棉上有白色物料需要明确溢出桶为应急使用，严禁私自挪用； | 已完成 | 车间进行通报，现场进行清理
DH3 | CDH0111-陈栋 | 2026/1/3 0:00:00 | B1 | M1 | 高管驻场 | ADH0759-杜成文 |  | 一般隐患 | 发现问题，隐患 | 2、DH3-102-Drc02双锥间内现场放置一个取样器，对应的编号为DH3-103-Drc03，该取样器已经作为也可移动使用，取样器编号有自己的编号原则，需要重新按照SOP编号原则进行编号； | 已完成 | 二车间
DH3 | CDH0111-陈栋 | 2026/1/3 0:00:00 | B1 | M1 | 高管驻场 | ADH0759-杜成文 |  | 一般隐患 | 发现问题，隐患 | 3、车间二层102-TR022对应的132497项目盐洗水相罐，对应的水相罐的氮气保护没有开启，尾气处于开启状态； | 已完成 | 二车间
DH3 | CDH0111-陈栋 | 2026/1/3 0:00:00 | B1 | M1 | 高管驻场 | ADH0759-杜成文 |  | 一般隐患 | 发现问题，隐患 | 4、车间102-R22反应釜下口，对应的氰化钠水相转移分液的磁力泵，泵出口安装有德式球阀，阀门没有手柄，且末端没有丝堵，撒料风险较高； | 已完成 | 二车间
DH3 | CDH0111-陈栋 | 2026/1/3 0:00:00 | B1 | M1 | 高管驻场 | ADH0759-杜成文 |  | 一般隐患 | 发现问题，隐患 | 5、车间三层R20釜前对应的200L桶上放置的快开卡子仍然存在黄铜螺栓的卡子，需要统一收集更换； | 已完成 | 内部进行通报，统一回收替换
DH3 | CDH0111-陈栋 | 2026/1/3 0:00:00 | B1 | M1 | 高管驻场 | ADH0759-杜成文 |  | 一般隐患 | 发现问题，隐患 | 6、车间三层对应的水相罐102-TR010罐上口水相转移上口阀门处有较多的黄色物料析出，需要及时处理和紧固试密； | 已完成 | 二车间
DH3 | CDH0111-陈栋 | 2026/1/3 0:00:00 | B1 | M2 | 高管驻场 | CDH0100-胡洋 |  | 一般隐患 | 发现问题，隐患 | 1、车间一层溢出桶封条破损明显已经被拆开，溢出桶内吸收棉上有白色物料需要明确溢出桶为应急使用，严禁私自挪用； | 已完成 | 以全员传达
DH3 | CDH0111-陈栋 | 2026/1/3 0:00:00 | B1 | M2 | 高管驻场 | CDH0100-胡洋 |  | 一般隐患 | 发现问题，隐患 | 2、DH3-102-Drc02双锥间内现场放置一个取样器，对应的编号为DH3-103-Drc03，该取样器已经作为也可移动使用，取样器编号有自己的编号原则，需要重新按照SOP编号原则进行编号； | 已完成 | 为查找到双锥取样器编号
DH3 | CDH0111-陈栋 | 2026/1/3 0:00:00 | B1 | M2 | 高管驻场 | CDH0100-胡洋 |  | 一般隐患 | 发现问题，隐患 | 3、车间二层102-TR022对应的132497项目盐洗水相罐，对应的水相罐的氮气保护没有开启，尾气处于开启状态； | 已完成 | 人员给设备进行加压放槽子，所以未开启
DH3 | CDH0111-陈栋 | 2026/1/3 0:00:00 | B1 | M2 | 高管驻场 | CDH0100-胡洋 |  | 一般隐患 | 发现问题，隐患 | 4、车间102-R22反应釜下口，对应的氰化钠水相转移分液的磁力泵，泵出口安装有德式球阀，阀门没有手柄，且末端没有丝堵，撒料风险较高； | 已完成 | 以进行添加处理完毕
DH3 | CDH0111-陈栋 | 2026/1/3 0:00:00 | B1 | M2 | 高管驻场 | CDH0100-胡洋 |  | 一般隐患 | 发现问题，隐患 | 5、车间三层R20釜前对应的200L桶上放置的快开卡子仍然存在黄铜螺栓的卡子，需要统一收集更换； | 已完成 | 以进行收集处理，并通知以后不得使用铜扣螺丝
DH3 | CDH0111-陈栋 | 2026/1/3 0:00:00 | B1 | M2 | 高管驻场 | CDH0100-胡洋 |  | 一般隐患 | 发现问题，隐患 | 6、车间三层对应的水相罐102-TR010罐上口水相转移上口阀门处有较多的黄色物料析出，需要及时处理和紧固试密； | 已完成 | 处理毕。
DH3 | CDH0111-陈栋 | 2026/1/3 0:00:00 | B1 | M3 | 高管驻场 | ACT828-李文月 |  | 一般隐患 | 发现问题，隐患 | 1、车间FD02三合一现场85210-03-01-02批次烘料中，检查对应的烘料记录，现场5点半时记录至3点，连续多小时没有及时记录设备体系温度； | 已完成 | 责任人进行处罚
DH3 | CDH0111-陈栋 | 2026/1/3 0:00:00 | B1 | M3 | 高管驻场 | ACT828-李文月 |  | 一般隐患 | 发现问题，隐患 | 2、103-R18釜下口的登高梯上，放置盲板存在黄色物料，且对应的梯子表面有较多滴漏物料痕迹需要及时清理； | 已完成 | 现场进行清理
DH3 | CDH0111-陈栋 | 2026/1/3 0:00:00 | B1 | M3 | 高管驻场 | ACT828-李文月 |  | 一般隐患 | 发现问题，隐患 | 3、车间二层CE01离心机外旁放置的卡子桶遮挡排风口需要进行清理； | 已完成 | 现场安排转移，班前会强调
DH3 | CDH0111-陈栋 | 2026/1/3 0:00:00 | B1 | M3 | 高管驻场 | ACT828-李文月 |  | 一般隐患 | 发现问题，隐患 | 4、车间三层R25釜附上加料箱子投料催化剂，现场查看两只手套全部破损，该催化剂怕水怕氧，现场要求当班助工及时更换处理，同时对应的垃圾出口投料后贵金属垃圾没有及时清理回收； | 已完成 | 进行清理存放暂存
DH3 | CDH0111-陈栋 | 2026/1/3 0:00:00 | B1 | M3 | 高管驻场 | ACT828-李文月 |  | 一般隐患 | 发现问题，隐患 | 5、车间三层检查对应的R21前几个3000L罐，对应的连续多个罐对应的氮气保护没有开启，尾气处于开启状态，车间固定储罐氮气保护的使用需要整体排查； | 已完成 | 未使用，现场检查进行开启，氮气吹扫
DH3 | CDH0111-陈栋 | 2026/1/3 0:00:00 | B1 | M3 | 高管驻场 | ACT828-李文月 |  | 一般隐患 | 发现问题，隐患 | 6、车间4层东侧多个反应釜夹套排空没有安装丝堵，容易出现误触撒漏； | 已完成 | 进行安装丝堵
DH3 | CDH0111-陈栋 | 2026/1/3 0:00:00 | 溶剂回收车间 |  | 高管驻场 | FX2722-范学斌 |  | 一般隐患 | 发现问题，隐患 | 20立精馏打料位置，对应的打料隔膜泵进口位置阀门有误碰风险，建议下口增加盲板； | 已完成 | 使用完毕安装盲板
DH3 | CDH0111-陈栋 | 2026/1/3 0:00:00 | 实验室 |  | 高管驻场 | FX2728-苟水平 |  | 一般隐患 | 发现问题，隐患 | 通风处内放置的多个洗瓶内液体为浅绿色，均没有粘贴标签标识； | 已完成
DH3 | CDH0111-陈栋 | 2026/1/3 0:00:00 | 焚烧炉 |  | 高管驻场 | FX2724-张洪涛 |  | 一般隐患 | 发现问题，隐患 | 2期卸灰区域现场异响声音较大，需要检查确认原因； | 已完成 | 卸灰阀长时间运转，阀内侧蓄积积盐导致
DH3 | CDH0111-陈栋 | 2026/1/3 0:00:00 | 供应部 |  | 高管驻场 | CDH0002-林玉良 |  | 一般隐患 | 发现问题，隐患 | 化料烘房，现场温度显示和实际不一致，且4号化料烘房温度偏低需要调整 | 已完成 | 温度显示为送风温度，间内物料保温暂存，根据实际调整
DH3 | CDH0006-秦聪聪 | 2026/1/2 0:00:00 | B1 | M1 | 高管驻场 | ADH0759-杜成文 | ADH0759-杜成文 | 一般隐患 | 发现问题，隐患 | 一车间二层人员晚上吃完食品垃圾较多，没有扔进垃圾桶，需要培训将加强管理。 | 已完成 | 内部通报
DH3 | CDH0006-秦聪聪 | 2026/1/2 0:00:00 | B1 | M1 | 高管驻场 | ADH0759-杜成文 | ADH0759-杜成文 | 一般隐患 | 发现问题，隐患 | 一车间二层人员在岗情况只有生产部门有，其它部门包括QA，EHS，设备部门没有人员在岗。 | 已完成 | 其他部门不由一车间管理，
DH3 | CDH0006-秦聪聪 | 2026/1/2 0:00:00 | B1 | M1 | 高管驻场 | ADH0759-杜成文 | ADH0759-杜成文 | 一般隐患 | 发现问题，隐患 | 一车间二层101-R21下口3000L罐上有白色物料痕迹，上方法兰漏出，需要处理。 | 已完成 | 处理完毕
DH3 | CDH0006-秦聪聪 | 2026/1/2 0:00:00 | B1 | M1 | 高管驻场 | ADH0759-杜成文 | ADH0759-杜成文 | 一般隐患 | 发现问题，隐患 | 一车间二层101-R31下口连接管路使用绑带，需要制作管架。 | 已完成 | 临时适用替换完毕
DH3 | CDH0006-秦聪聪 | 2026/1/2 0:00:00 | B1 | M1 | 高管驻场 | ADH0759-杜成文 | ADH0759-杜成文 | 一般隐患 | 发现问题，隐患 | 一车间二层101-R32下口法兰处有物料痕迹，需要处理，查看是否有物料渗漏。 | 已完成 | 已处理完毕
DH3 | CDH0006-秦聪聪 | 2026/1/2 0:00:00 | B1 | M1 | 高管驻场 | ADH0759-杜成文 | ADH0759-杜成文 | 一般隐患 | 发现问题，隐患 | 一车间三层人员楼梯门口上方管路有沙眼，滴漏到地面，需要处理解决。 | 已完成 | 已处理
DH3 | CDH0006-秦聪聪 | 2026/1/2 0:00:00 | B1 | M1 | 高管驻场 | ADH0759-杜成文 | ADH0759-杜成文 | 一般隐患 | 发现问题，隐患 | 一车间101-R17连接的在线PH计需要放到箱子里，不能放到地面上。 | 已完成 | 已进行收起
DH3 | CDH0006-秦聪聪 | 2026/1/2 0:00:00 | B1 | M2 | 高管驻场 | CDH0100-胡洋 | CDH0100-胡洋 | 一般隐患 | 发现问题，隐患 | 二车间二层在清洗间发现2章签到表，需要拿走收好，受控文件做好管理。 | 已完成 | 已整改
DH3 | CDH0006-秦聪聪 | 2026/1/2 0:00:00 | B1 | M2 | 高管驻场 | CDH0100-胡洋 | CDH0100-胡洋 | 一般隐患 | 发现问题，隐患 | 二车间二层非化间架子损坏，需要维修完毕后再继续使用。 | 已完成 | 可正常使用，有点影响美观
DH3 | CDH0006-秦聪聪 | 2026/1/2 0:00:00 | B1 | M2 | 高管驻场 | CDH0100-胡洋 | CDH0100-胡洋 | 一般隐患 | 发现问题，隐患 | 二车间二层离心机Ce02收出物料，需要放到卡子桶里，不能放到地面上。 | 已完成 | 以进行传达整改
DH3 | CDH0006-秦聪聪 | 2026/1/2 0:00:00 | B1 | M2 | 高管驻场 | CDH0100-胡洋 | CDH0100-胡洋 | 一般隐患 | 发现问题，隐患 | 二车间四层R07、R08间破坏液处理过的现场，需处理搽干净，电子秤头需要包起来。 | 已完成 | 以完成整改，后期会注意使用
DH3 | CDH0006-秦聪聪 | 2026/1/2 0:00:00 | B1 | M3 | 高管驻场 | ACT828-李文月 | ACT828-李文月 | 一般隐患 | 发现问题，隐患 | 三车间二层Ce04棚顶独立换热漏水，需要查看处理。 | 已完成 | 进行排查完毕
DH3 | CDH0006-秦聪聪 | 2026/1/2 0:00:00 | B1 | M3 | 高管驻场 | ACT828-李文月 | ACT828-李文月 | 一般隐患 | 发现问题，隐患 | 三车间二层FD01间使用过程中打开，物料粉尘没有得到有效控制。 | 已完成 | 进行控制
DH3 | CDH0006-秦聪聪 | 2026/1/2 0:00:00 | B1 | M3 | 高管驻场 | ACT828-李文月 | ACT828-李文月 | 一般隐患 | 发现问题，隐患 | 三车间三层103-R03下口绑带需要更换或将管路拆除。 | 已完成 | 进行安装吊架
DH3 | CDH0666-孙磊 | 2026/1/1 0:00:00 | B1 | M1 | 高管驻场 | ADH0759-杜成文 | ADH0759-杜成文 | 一般隐患 | 发现问题，隐患 | 一车进去36釜进料阀门表面有物料流淌到釜面的痕迹，操作人员维护不及时 | 已完成 | 现场已清理
DH3 | CDH0666-孙磊 | 2026/1/1 0:00:00 | B1 | M1 | 高管驻场 | ADH0759-杜成文 | ADH0759-杜成文 | 一般隐患 | 发现问题，隐患 | 一车间12下口鼓氮气阀门没有关闭 | 已完成 | 反应釜清洗中，上口氮气阀门关闭状态
DH3 | CDH0666-孙磊 | 2026/1/1 0:00:00 | B1 | M1 | 高管驻场 | ADH0759-杜成文 | ADH0759-杜成文 | 一般隐患 | 发现问题，隐患 | 一车间三层更换酸吸收液储罐没有阀门使用蠕动泵管直接插入变径打料，对于车间设备准备需要重点管控 | 已完成 | 未进行打料，白天已经行整改，车间进行强调
DH3 | CDH0666-孙磊 | 2026/1/1 0:00:00 | B1 | M1 | 高管驻场 | ADH0759-杜成文 | ADH0759-杜成文 | 一般隐患 | 发现问题，隐患 | 一车间13釜or操作处于投料阶段，物料在釜附近全部称重完毕记录完毕但是并没有执行投料，这个操作细节需要注意，需要将称重完毕的固体料做隔离管理 | 已完成 | 车间进行强调，物料做好隔离
DH3 | CDH0666-孙磊 | 2026/1/1 0:00:00 | B1 | M1 | 高管驻场 | ADH0759-杜成文 | ADH0759-杜成文 | 一般隐患 | 发现问题，隐患 | 一车间17釜手套箱隔板的连接件损坏，箱体门板密封圈断了 | 已完成 | 使用完毕后进行维修
DH3 | CDH0666-孙磊 | 2026/1/1 0:00:00 | B1 | M1 | 高管驻场 | ADH0759-杜成文 | ADH0759-杜成文 | 一般隐患 | 发现问题，隐患 | 一车间15漏斗没有尾气过滤装置 | 已完成 | 已填加
DH3 | CDH0666-孙磊 | 2026/1/1 0:00:00 | B1 | M1 | 高管驻场 | ADH0759-杜成文 | ADH0759-杜成文 | 一般隐患 | 发现问题，隐患 | 一车间氯化氢干燥罐使用完毕需要清理内部残留硫酸 | 已完成 | 硫酸已进行排放
DH3 | CDH0666-孙磊 | 2026/1/1 0:00:00 | B1 | M2 | 高管驻场 | CDH0100-胡洋 | CDH0100-胡洋 | 一般隐患 | 发现问题，隐患 | 二车间8号釜加水口阀悬挂05釜标识，且盲板缺失 | 已完成 | 标识已更新，并添加盲板
DH3 | CDH0666-孙磊 | 2026/1/1 0:00:00 | B1 | M2 | 高管驻场 | CDH0100-胡洋 | CDH0100-胡洋 | 一般隐患 | 发现问题，隐患 | 二车间四层6812吸收储罐后面穿层管路没有护套管 | 已完成 | 以进行添加保温棉，防止管路磕碰出现泄露
DH3 | CDH0666-孙磊 | 2026/1/1 0:00:00 | B1 | M2 | 高管驻场 | CDH0100-胡洋 | CDH0100-胡洋 | 一般隐患 | 发现问题，隐患 | 二车间01釜加料箱子里面残留固体较多至少1公斤，投料后注意清理 | 已完成 | 以对人员进行了传达并且采取后续投完拍照的方式
DH3 | CDH0666-孙磊 | 2026/1/1 0:00:00 | B1 | M2 | 高管驻场 | CDH0100-胡洋 | CDH0100-胡洋 | 一般隐患 | 发现问题，隐患 | 二车间cex04震动比较严重 | 已完成 | 以进行清洗
DH3 | CDH0666-孙磊 | 2026/1/1 0:00:00 | B1 | M3 | 高管驻场 | ACT828-李文月 | ACT828-李文月 | 一般隐患 | 发现问题，隐患 | 三车间06下口储罐压力表没有红线，储罐标识氮气常开，现场氮气管线被拆除 | 已完成 | 进行恢复，压力表增加红线
DH3 | CDH0666-孙磊 | 2026/1/1 0:00:00 | B1 | M3 | 高管驻场 | ACT828-李文月 | ACT828-李文月 | 一般隐患 | 发现问题，隐患 | 三车间20下口分液模块断管后配件上面白色物料析出现场暴漏 | 已完成 | 进行擦拭
DH3 | CDH0666-孙磊 | 2026/1/1 0:00:00 | B1 | M3 | 高管驻场 | ACT828-李文月 | ACT828-李文月 | 一般隐患 | 发现问题，隐患 | 三车间26下口磁力泵缺少底座，安装的配件贴近地面安装紧固困难 | 已完成 | 进行增改中
DH3 | CDH0666-孙磊 | 2026/1/1 0:00:00 | B1 | M3 | 高管驻场 | ACT828-李文月 | ACT828-李文月 | 一般隐患 | 发现问题，隐患 | 三车间DRC04转天记录四个小时没有填写记录 | 已完成 | 人员未及时写记录，以进行谈话，车间整体进行记录完整性培训
DH3 | CDH0666-孙磊 | 2026/1/1 0:00:00 | B1 | M3 | 高管驻场 | ACT828-李文月 | ACT828-李文月 | 一般隐患 | 发现问题，隐患 | 三车间fd03过滤淋洗阶段已经处理完毕，记录中称重空白未划去 | 已完成 | 车间整体进行记录完整性培训
DH3 | CDH0666-孙磊 | 2026/1/1 0:00:00 | B1 | M3 | 高管驻场 | ACT828-李文月 | ACT828-李文月 | 一般隐患 | 发现问题，隐患 | 三车间十立罐区围堰内存放杂物 | 已完成 | 已清理完毕
DH3 | CDH0666-孙磊 | 2026/1/1 0:00:00 | B1 | M3 | 高管驻场 | ACT828-李文月 | ACT828-李文月 | 一般隐患 | 发现问题，隐患 | 三车间废液间门没有关闭，气温较低注意防冻 | 已完成 | 已要求车间门进行关闭