## 统一日常值班报告0
统一日常值班报告
厂区 | 巡查人 | 值班日期 | 属地 | 责任区域 | 巡查类别 | 第一责任人 | 责任人 | 隐患分级 | 原因分类 | 发现项 | 整改状态 | 整改结果 | 备注
TJ1 | ACT2673-魏茂龙 | 2026/6/26 0:00:00 | B3 | M1 | 生产值班 | ALS2269-宁豪 | ACT2673-魏茂龙 | 一般隐患 | 人的原因 | 车间一层清洗间内存有一个使用完毕的二级防护桶——已告知现场操作人清洗 | 已完成 | 已完成
TJ1 | ACT2673-魏茂龙 | 2026/6/26 0:00:00 | B3 | M1 | 生产值班 | ALS2269-宁豪 | ACT2673-魏茂龙 | 一般隐患 | 人的原因 | 车间一层清洗间内卫生需收拾——保洁 | 进行中 | 进行中
TJ1 | ACT2673-魏茂龙 | 2026/6/26 0:00:00 | B3 | M1 | 生产值班 | ALS2269-宁豪 | ACT2673-魏茂龙 | 一般隐患 | 人的原因 | 一车间二层FR07管路连通器使用完毕后需密封 | 进行中 | 进行中
TJ1 | ACT2673-魏茂龙 | 2026/6/26 0:00:00 | 外围 |  | 生产值班 | ALS2269-宁豪 | ACT2673-魏茂龙 | 一般隐患 | 人的原因 | 老食堂配件区放置一根新鲜溶剂插低管——已告知下一班组进行清洗 | 已完成 | 已完成
TJ1 | ACT2673-魏茂龙 | 2026/6/26 0:00:00 | B3 | M1 | 生产值班 | ALS2269-宁豪 | ACT2673-魏茂龙 | 一般隐患 | 人的原因 | 配件暂存间使用完毕的新鲜溶剂插底管需密封——已告知现场操作人处理 | 已完成 | 已完成
TJ1 | ACT2673-魏茂龙 | 2026/6/26 0:00:00 | B3 | M2 | 生产值班 | ALS2269-宁豪 | ACT2640-韩广 | 一般隐患 | 人的原因 | 3号楼二层操作区内使用的氮气管路分支缺少明确走向 | 进行中 | 进行中
TJ1 | ACT2673-魏茂龙 | 2026/6/26 0:00:00 | B3 | M1 | 生产值班 | ALS2269-宁豪 | ACT2673-魏茂龙 |  |  | 301烘料中，现场巡查无异常。 | 已完成 | 已完成
TJ1 | ACT2673-魏茂龙 | 2026/6/26 0:00:00 | B2 | HPLab108 | 生产值班 | ALS2269-宁豪 | ACT2673-魏茂龙 |  |  | 108制备中，现场200L桶，组分接收桶均进行了氮气保护，氮气使用点位安装流量计。 | 已完成 | 已完成
TJ1 | ACT2673-魏茂龙 | 2026/6/26 0:00:00 | B1 | HPLab104 | 生产值班 | ALS2269-宁豪 | ACT2673-魏茂龙 |  |  | 104现场旋蒸浓缩中，80L釜回流洗釜中。 | 已完成 | 已完成
TJ1 | ACT2623-刘钧鉴 | 2026/6/25 0:00:00 | 外围 |  | 生产值班 | ALS2269-宁豪 | ACT2673-魏茂龙 | 一般隐患 | 人的原因 | 清洗间1-03中压滤罐吹干中，尾气管路与压滤罐排氮气管路口大小不匹配有脱落风险，已使用黑黄交代固定，但尾气与设备对接口仍需寻找变径对接---魏茂龙。 | 进行中 | 进行中
TJ1 | ACT2623-刘钧鉴 | 2026/7/1 0:00:00 | B3 | M1 | 生产值班 | ALS2269-宁豪 | ACT2676-毕书汇 | 一般隐患 | 人的原因 | 301乙二醇管路上的C类压力表压力红线已脱落一半，需及时补贴---毕书汇 | 已完成 | 已完成
TJ1 | ACT2623-刘钧鉴 | 2026/6/30 0:00:00 | B3 | M1 | 生产值班 | ALS2269-宁豪 | ACT2673-魏茂龙 |  |  | 301压滤中，现场巡查无异常。 | 已完成 | 已完成
TJ1 | ACT2623-刘钧鉴 | 2026/6/28 0:00:00 | B3 | M2 | 生产值班 | ALS2269-宁豪 | ACT2673-魏茂龙 | 一般隐患 | 人的原因 | 302 1层风淋门上玻璃破损，随使用双面黑黄胶带粘贴，仍有脱落风险，需尽快更换---魏茂龙。 | 进行中 | 待采买
TJ1 | ACT2623-刘钧鉴 | 2026/6/27 0:00:00 | 外围 |  | 生产值班 | ALS2269-宁豪 | ALS0482-刘雪峰 | 一般隐患 | 人的原因 | 3号楼更衣室115内房顶一个压差计探头孔开胶脱落，需重新打胶密封---暖通 | 进行中 | 进行中
TJ1 | ACT2623-刘钧鉴 | 2026/6/26 0:00:00 | B2 | HPLab108 | 生产值班 | ALS2269-宁豪 | ACT2673-魏茂龙 |  |  | 108制备中，现场200L桶，组分接收桶均进行了氮气保护，氮气使用点位安装流量计。 | 已完成 | 已完成
TJ1 | ACT2623-刘钧鉴 | 2026/6/25 0:00:00 | B1 | HPLab104 | 生产值班 | ALS2269-宁豪 | ACT2673-魏茂龙 | 一般隐患 | 人的原因 | 104现场旋蒸浓缩中，80L釜使用后现场管路较杂，巡查时整理中。 | 已完成 | 已完成
TJ1 | ALS2829-张鑫 | 2026/6/24 0:00:00 | B2 | HPLab108 | 生产值班 | ALS2269-宁豪 | ACT2673-魏茂龙 |  |  | 2号楼108车间现场有制备操作，现场巡查无异常。 | 已完成 | 已完成
TJ1 | ALS2829-张鑫 | 2026/6/24 0:00:00 | 外围 |  | 生产值班 | ALS2269-宁豪 | ACT2673-魏茂龙 | 一般隐患 | 人的原因 | 1号楼真空泵房碱吸收罐下口未及时安装盲板密封，周围配件等需要进行清理整理。 | 已完成 | 已完成
TJ1 | ALS2829-张鑫 | 2026/6/24 0:00:00 | B3 | 100L反应区 | 生产值班 | ALS2269-宁豪 | ACT2673-魏茂龙 | 一般隐患 | 人的原因 | 3号楼304物料通道门口放置有一200L桶，需及时转移。 | 已完成 | 已完成
TJ1 | ALS2829-张鑫 | 2026/6/24 0:00:00 | 外围 |  | 生产值班 | ALS2269-宁豪 | ALS2669-安庆杰 | 一般隐患 | 环境原因 | 夜间大雨，1号楼二层研发分析室空调风管处滴水，已安排人员临时放置二级防护槽，需白天检查屋面防水漏水情况。 | 已完成 | 已完成
TJ1 | ALS2829-张鑫 | 2026/6/24 0:00:00 | 外围 |  | 生产值班 | ALS2269-宁豪 | ALS2269-宁豪 | 一般隐患 | 环境原因 | 夜间大雨，1号楼西侧空调机房里侧贴墙漏雨，里侧空调控制器电箱内有渗水进水情况，目前已增加塑料袋措施，现场电箱已采取彩板隔断措施，白天需进一步检查桥架内打胶密封情况。 | 进行中 | 进行中
TJ1 | ALS2829-张鑫 | 2026/6/24 0:00:00 | B1 | HPLab104 | 生产值班 | ALS2269-宁豪 | ACT2673-魏茂龙 | 一般隐患 | 人的原因 | 1号楼104车间现场80L釜浓缩中，柔性隔离器压边夹未安装到位，高低温一体机靠近瓶子侧阀门未锁定管理，已现场沟通进行整改。 | 已完成 | 已完成
TJ1 | ALS2669-安庆杰 | 2026/6/23 0:00:00 | 外围 |  | 生产值班 | ALS2269-宁豪 | ACT2673-魏茂龙 |  |  | 外围巡查无异常 | 已完成 | 已完成
TJ1 | ALS2669-安庆杰 | 2026/6/23 0:00:00 | B3 | 100L反应区 | 生产值班 | ALS2269-宁豪 | ACT2673-魏茂龙 | 一般隐患 | 人的原因 | 3号楼304车间设备安装中，地面有水和油需要及时清理——已安排现场人员清理 | 已完成 | 已完成
TJ1 | ALS2669-安庆杰 | 2026/6/23 0:00:00 | B3 | M3 | 生产值班 | ALS2269-宁豪 | ACT2673-魏茂龙 |  |  | 3号楼303车间一层门口巡查无异常 | 已完成 | 已完成
TJ1 | ALS2669-安庆杰 | 2026/6/23 0:00:00 | B2 | HPLab108 | 生产值班 | ALS2269-宁豪 | ACT2673-魏茂龙 |  |  | 108车间隔离器北侧RTP桶拆装异常，外法兰随着转需要检查 | 已完成 | 已完成
TJ1 | ALS2669-安庆杰 | 2026/6/23 0:00:00 | B2 | HPLab108 | 生产值班 | ALS2269-宁豪 | ACT2673-魏茂龙 | 一般隐患 | 人的原因 | 108车间139154制备上样中，部分气源管需要增加标识， | 已完成 | 已完成
TJ1 | ACT2514-朱元凯 | 2026/6/22 0:00:00 | 外围 |  | 生产值班 | ALS2269-宁豪 | ACT2673-魏茂龙 |  |  | 外围巡查无异常 | 已完成 | 已完成
TJ1 | ACT2514-朱元凯 | 2026/6/22 0:00:00 | B2 | HPLab108 | 生产值班 | ALS2269-宁豪 | ACT2673-魏茂龙 | 一般隐患 | 人的原因 | 108车间139154制备后车间现场溶剂已清走 | 已完成 | 已完成
TJ1 | ACT2603-李晓峰 | 2026/6/21 0:00:00 | 外围 |  | 生产值班 | ALS2269-宁豪 | ACT2673-魏茂龙 |  |  | 外围巡查无异常。 | 已完成 | 已完成
TJ1 | ACT2603-李晓峰 | 2026/6/21 0:00:00 | B1 | HPLab104 | 生产值班 | ALS2269-宁豪 | ACT2673-魏茂龙 |  |  | 104车间128639现场复核完毕，问题项整改完毕，128639step4第三针正相制备。 | 已完成 | 已完成
TJ1 | ACT2603-李晓峰 | 2026/6/21 0:00:00 | B2 | HPLab108 | 生产值班 | ALS2269-宁豪 | ACT2673-魏茂龙 | 一般隐患 | 人的原因 | 108车间139154现场复核完毕，问题项已整改 | 已完成 | 已完成
TJ1 | ACT2603-李晓峰 | 2026/6/21 0:00:00 | 外围 |  | 生产值班 | ALS2269-宁豪 | ACT2673-魏茂龙 | 一般隐患 | 物料原因 | 2号楼判定物料已做好分类，预计下周一合佳判定后处理，128592母液转移至污水站周一报废。 | 已完成 | 已完成
TJ1 | ACT2603-李晓峰 | 2026/6/21 0:00:00 | B3 | M1 | 生产值班 | ALS2269-宁豪 | ACT2673-魏茂龙 |  |  | 301车间128592烘料无异常，300L釜预处理无异常。 | 已完成 | 已完成
TJ1 | ACT2497-张振 | 2026/6/20 0:00:00 | 外围 |  | 生产值班 | ALS2269-宁豪 | ACT2673-魏茂龙 |  |  | 外围叉车充电桩、清洗间等巡查无异常 | 已完成 | 已完成
TJ1 | ACT2497-张振 | 2026/6/20 0:00:00 | 外围 |  | 生产值班 | ALS2269-宁豪 | ACT2673-魏茂龙 |  |  | B3固体暂存间物料暂存无异常，溶剂暂存间无物料 | 已完成 | 已完成
TJ1 | ACT2497-张振 | 2026/6/20 0:00:00 | B3 | M1 | 生产值班 | ALS2269-宁豪 | ACT2673-魏茂龙 |  |  | 303车间一层门外巡检，现场无异常；301车间压滤完毕，母液转移完毕，体系烘料中 | 已完成 | 已完成
TJ1 | ACT2572-李金坤 | 2026/6/19 0:00:00 | 外围 |  | 生产值班 | ALS2269-宁豪 | ACT2673-魏茂龙 |  |  | 外围叉车充电桩、清洗间等巡查无异常 | 已完成 | 已完成
TJ1 | ACT2572-李金坤 | 2026/6/19 0:00:00 | 外围 |  | 生产值班 | ALS2269-宁豪 | ACT2673-魏茂龙 |  |  | B3固体暂存间物料暂存无异常，溶剂暂存间无物料 | 已完成 | 已完成
TJ1 | ACT2572-李金坤 | 2026/6/19 0:00:00 | B2 | HPLab107 | 生产值班 | ALS2269-宁豪 | ACT2673-魏茂龙 | 一般隐患 | 人的原因 | 107车间制备已转出，车间设备准备区域已腾出对应空间 | 已完成 | 已完成
TJ1 | ACT2572-李金坤 | 2026/6/19 0:00:00 | B3 | M1 | 生产值班 | ALS2269-宁豪 | ACT2673-魏茂龙 |  |  | 303车间一层门外巡检，现场无异常；301车间接收罐试密合格，氮气尾气管路已连接 | 已完成 | 已完成
TJ1 | ACT2673-魏茂龙 | 2026/6/18 0:00:00 | 外围 |  | 生产值班 | ALS2269-宁豪 | ACT2673-魏茂龙 |  |  | 外围叉车充电桩、清洗间等巡查无异常 | 已完成 | 已完成
TJ1 | ACT2673-魏茂龙 | 2026/6/18 0:00:00 | 外围 |  | 生产值班 | ALS2269-宁豪 | ACT2673-魏茂龙 |  |  | B3固体暂存间物料暂存无异常，溶剂暂存间无物料 | 已完成 | 已完成
TJ1 | ACT2673-魏茂龙 | 2026/6/18 0:00:00 | 外围 |  | 生产值班 | ALS2269-宁豪 | ACT2673-魏茂龙 |  |  | 现场巡查104车间反应釜体系暂存无异常 | 已完成 | 已完成
TJ1 | ACT2673-魏茂龙 | 2026/6/18 0:00:00 | 外围 |  | 生产值班 | ALS2269-宁豪 | ACT2673-魏茂龙 |  |  | 303一层门外巡检，现场无明显异常 | 已完成 | 已完成
TJ1 | ALS2269-宁豪 | 2026/6/17 0:00:00 | 外围 |  | 生产值班 | ALS2269-宁豪 | ACT2673-魏茂龙 |  |  | B3固体暂存间物料暂存无异常，溶剂暂存间无物料 | 已完成 | 已完成
TJ1 | ALS2269-宁豪 | 2026/6/17 0:00:00 | 外围 |  | 生产值班 | ALS2269-宁豪 | ACT2673-魏茂龙 |  |  | 现场巡查104车间反应釜体系暂存无异常 | 已完成 | 已完成
TJ1 | ALS2269-宁豪 | 2026/6/17 0:00:00 | 外围 |  | 生产值班 | ALS2269-宁豪 | ACT2673-魏茂龙 |  |  | 303一层门外巡检，现场无明显异常 | 已完成 | 已完成
TJ1 | ALS2829-张鑫 | 2026/6/16 0:00:00 | 外围 |  | 生产值班 | ALS2269-宁豪 | ACT2673-魏茂龙 |  |  | B3外围溶剂间无溶剂暂存 | 已完成 | 已完成
TJ1 | ALS2829-张鑫 | 2026/6/16 0:00:00 | 外围 |  | 生产值班 | ALS2269-宁豪 | ACT2673-魏茂龙 |  |  | 现场巡查104车间反应釜体系暂存无异常 | 已完成 | 已完成
TJ1 | ALS2829-张鑫 | 2026/6/16 0:00:00 | 外围 |  | 生产值班 | ALS2269-宁豪 | ACT2673-魏茂龙 |  |  | 303一层门外巡检，现场无明显异常 | 已完成 | 已完成
TJ1 | ACT2623-刘钧鉴 | 2026/6/15 0:00:00 | 外围 |  | 生产值班 | ALS2269-宁豪 | ACT2673-魏茂龙 |  |  | B3外围溶剂间无溶剂暂存 | 已完成 | 已完成
TJ1 | ACT2623-刘钧鉴 | 2026/6/15 0:00:00 | 外围 |  | 生产值班 | ALS2269-宁豪 | ACT2685-陈国昊 |  |  | 现场巡查104车间反应釜体系暂存无异常 | 已完成 | 已完成
TJ1 | ACT2623-刘钧鉴 | 2026/6/15 0:00:00 | 外围 |  | 生产值班 | ALS2269-宁豪 | ACT2684-林桓毅 |  |  | 303一层门外巡检，现场无明显异常 | 已完成 | 已完成
TJ1 | ALS2669-安庆杰 | 2026/6/14 0:00:00 | 外围 |  | 生产值班 | ALS2269-宁豪 | ACT2683-张彬 |  |  | 外围叉车充电桩、清洗间、暂存间物料暂存等巡查无异常 | 已完成 | 已完成
TJ1 | ALS2669-安庆杰 | 2026/6/14 0:00:00 | 外围 |  | 生产值班 | ALS2269-宁豪 | ACT2682-张天琪 |  |  | 303车间一层门外巡查无异常 | 已完成 | 已完成
TJ1 | ALS2669-安庆杰 | 2026/6/14 0:00:00 | 外围 |  | 生产值班 | ALS2269-宁豪 | ACT2681-毛佳慧 |  |  | 303车间CPr128214-04-02-01 TJ1-HP-FR08\HP-R12-03氮气保护体系暂存无异常 | 已完成 | 已完成
TJ1 | ALS2669-安庆杰 | 2026/6/14 0:00:00 | 外围 |  | 生产值班 | ALS2269-宁豪 | ACT2680-李悦 |  |  | 301车间CPo128592-02-03-06 TJ1-HP-FR07氮气保护体系暂存无异常 | 已完成 | 已完成
TJ1 | ALS2669-安庆杰 | 2026/6/14 0:00:00 | 外围 |  | 生产值班 | ALS2269-宁豪 | ACT2679-郭进通 |  |  | 104车间CPo128639-02-04-09体系暂存无异常;循环槽管路有冰地上有冷凝水，需要做保温 | 已完成 | 已完成
TJ1 | ACT2514-朱元凯 | 2026/6/13 0:00:00 | 外围 |  | 生产值班 | ALS2269-宁豪 | ACT2678-廉春放 |  |  | 外围叉车充电桩、清洗间、暂存间等巡查无异常 | 已完成 | 已完成
TJ1 | ACT2514-朱元凯 | 2026/6/13 0:00:00 | 外围 |  | 生产值班 | ALS2269-宁豪 | ACT2677-任毅 |  |  | 303车间CPr128214-04-02-01体系暂存无异常 | 已完成 | 已完成
TJ1 | ACT2514-朱元凯 | 2026/6/13 0:00:00 | 外围 |  | 生产值班 | ALS2269-宁豪 | ACT2676-毕书汇 |  |  | 301车间CPo128592-02-03-06体系暂存无异常 | 已完成 | 已完成
TJ1 | ACT2514-朱元凯 | 2026/6/13 0:00:00 | 外围 |  | 生产值班 | ALS2269-宁豪 | ACT2675-薛瑞聪 |  |  | 104车间CPo128639-02-04-09体系暂存无异常 | 已完成 | 已完成
TJ1 | ACT2603-李晓峰 | 2026/6/12 0:00:00 | 外围 |  | 生产值班 | ALS2269-宁豪 | ACT2674-肖琦 |  |  | B3外围溶剂间无溶剂暂存 | 已完成 | 已完成
TJ1 | ACT2603-李晓峰 | 2026/6/12 0:00:00 | 外围 |  | 生产值班 | ALS2269-宁豪 | ACT2673-魏茂龙 | 一般隐患 | 人的原因 | 304倒杂质现场有些乱，需要整理，有一同纯化水暂存 | 已完成 | 已完成
TJ1 | ACT2603-李晓峰 | 2026/6/12 0:00:00 | 外围 |  | 生产值班 | ALS2269-宁豪 | ACT2673-魏茂龙 |  |  | 现场巡查104车间反应釜体系暂存无异常 | 已完成 | 已完成
TJ1 | ACT2603-李晓峰 | 2026/6/12 0:00:00 | 外围 |  | 生产值班 | ALS2269-宁豪 | ACT2673-魏茂龙 |  |  | 303一层门外巡检，现场无明显异常 | 已完成 | 已完成
TJ1 | ACT2623-刘钧鉴 | 2026/6/11 0:00:00 | 外围 |  | 生产值班 | ALS2269-宁豪 | ACT2673-魏茂龙 |  |  | B3外围溶剂间无溶剂暂存 | 已完成 | 已完成
TJ1 | ACT2623-刘钧鉴 | 2026/6/11 0:00:00 | 外围 |  | 生产值班 | ALS2269-宁豪 | ACT2673-魏茂龙 | 一般隐患 | 人的原因 | 304倒杂质现场有些乱，需要整理，有一同纯化水暂存 | 已完成 | 已完成
TJ1 | ACT2623-刘钧鉴 | 2026/6/11 0:00:00 | 外围 |  | 生产值班 | ALS2269-宁豪 | ACT2673-魏茂龙 |  |  | 现场巡查104车间反应釜体系暂存无异常 | 已完成 | 已完成
TJ1 | ACT2623-刘钧鉴 | 2026/6/11 0:00:00 | 外围 |  | 生产值班 | ALS2269-宁豪 | ACT2673-魏茂龙 |  |  | 303一层门外巡检，现场无明显异常 | 已完成 | 已完成
TJ1 | ACT2572-李金坤 | 2026/6/10 0:00:00 | 外围 |  | 生产值班 | ALS2269-宁豪 | ACT2673-魏茂龙 | 一般隐患 | 物料原因 | 暂存区域物料清理完成，溶剂已进行暂存、退库和转交处理分类，明天完成相应处理 | 已完成 | 已完成
TJ1 | ACT2572-李金坤 | 2026/6/10 0:00:00 | B1 | HPLab103 | 生产值班 | ALS2269-宁豪 | ACT2673-魏茂龙 | 一般隐患 | 人的原因 | HP车间102和103现场进行整理，缓冲间检查 | 已完成 | 已完成
TJ1 | ACT2572-李金坤 | 2026/6/10 0:00:00 | B1 | HPLab104 | 生产值班 | ALS2269-宁豪 | ACT2673-魏茂龙 |  |  | 现场巡查104车间反应釜体系暂存和温度无异常 | 已完成 | 已完成
TJ1 | ACT2572-李金坤 | 2026/6/10 0:00:00 | B3 | M3 | 生产值班 | ALS2269-宁豪 | ACT2673-魏茂龙 |  |  | 303一层门外巡检，现场无明显异常 | 已完成 | 已完成
TJ1 | ALS2269-宁豪 | 2026/6/9 0:00:00 | 外围 |  | 生产值班 | ALS2269-宁豪 | ACT2673-魏茂龙 | 一般隐患 | 人的原因 | B3外围暂存间矿棉板吊顶脱落，后期需要防水修补 | 进行中 | 进行中
TJ1 | ALS2269-宁豪 | 2026/6/9 0:00:00 | 外围 |  | 生产值班 | ALS2269-宁豪 | ACT2673-魏茂龙 | 一般隐患 | 人的原因 | B3一层走廊清洁完成，3应急物资已经完成补充 | 已完成 | 已完成
TJ1 | ALS2269-宁豪 | 2026/6/9 0:00:00 | 外围 |  | 生产值班 | ALS2269-宁豪 | ACT2673-魏茂龙 | 一般隐患 | 人的原因 | 暂存区域物料尽可能清理完成 | 已完成 | 已完成
TJ1 | ALS2269-宁豪 | 2026/6/9 0:00:00 | 外围 |  | 生产值班 | ALS2269-宁豪 | ACT2673-魏茂龙 | 一般隐患 | 人的原因 | 整体排查厂区各物料暂存区域或临时存放区域的消防设施 | 已完成 | 已完成
TJ1 | ALS2269-宁豪 | 2026/6/9 0:00:00 | B3 | M3 | 生产值班 | ALS2269-宁豪 | ACT2673-魏茂龙 |  |  | 303一层门外巡检，现场无明显异常 | 已完成 | 已完成
TJ1 | ACT2673-魏茂龙 | 2026/6/8 0:00:00 | B3 | M3 | 生产值班 | ALS2269-宁豪 | ACT2673-魏茂龙 | 一般隐患 | 人的原因 | 液体物料分装间2-04地面状态较差 | 已完成 | 已完成
TJ1 | ACT2673-魏茂龙 | 2026/6/8 0:00:00 | B3 | M1 | 生产值班 | ALS2269-宁豪 | ACT2586-佟磊 | 一般隐患 | 人的原因 | 3号楼纯化水部分点位仍处于停用状态标识，需对其进行确认 | 已完成 | 已完成
TJ1 | ACT2673-魏茂龙 | 2026/6/8 0:00:00 | 外围 |  | 生产值班 | ALS2269-宁豪 | ACT2673-魏茂龙 | 一般隐患 | 人的原因 | 液体物料分装间2-02现场插低管使用完毕后未密封 | 已完成 | 已完成
TJ1 | ACT2673-魏茂龙 | 2026/6/8 0:00:00 | 外围 |  | 生产值班 | ALS2269-宁豪 | ACT2673-魏茂龙 | 一般隐患 | 人的原因 | 303车间二层500釜投料隔离器状态不佳 | 已完成 | 已完成
TJ1 | ACT2673-魏茂龙 | 2026/6/8 0:00:00 | 外围 |  | 生产值班 | ALS2269-宁豪 | ACT2673-魏茂龙 | 一般隐患 | 人的原因 | 301车间高温反应无异常 | 已完成 | 已完成
TJ1 | ACT2673-魏茂龙 | 2026/6/8 0:00:00 | 外围 |  | 生产值班 | ALS2269-宁豪 | ACT2673-魏茂龙 | 一般隐患 | 人的原因 | 303车间一层气软管较多，部分为扎紧，需对其进行悬挂固定，放置人员绊倒 | 已完成 | 已完成
TJ1 | ACT2673-魏茂龙 | 2026/6/8 0:00:00 | 外围 |  | 生产值班 | ALS2269-宁豪 | ACT2673-魏茂龙 | 一般隐患 | 人的原因 | HP车间一层纯化水间缓冲间地面堆有部分200L桶外包装，需清理 | 已完成 | 已完成
TJ1 | ACT2673-魏茂龙 | 2026/6/8 0:00:00 | 外围 |  | 生产值班 | ALS2269-宁豪 | ACT2673-魏茂龙 | 一般隐患 | 人的原因 | HP车间一层纯化水间缓冲间放置一包囊式过滤器，待入库 | 已完成 | 已完成
TJ1 | ACT2673-魏茂龙 | 2026/6/8 0:00:00 | B1 | HPLab103 | 生产值班 | ALS2269-宁豪 | ACT2673-魏茂龙 | 一般隐患 | 人的原因 | 103物流缓冲间内放置一台80L反应釜，需对其进行妥善转移 | 已完成 | 已完成
TJ1 | ACT2673-魏茂龙 | 2026/6/8 0:00:00 | B1 | HPLab103 | 生产值班 | ALS2269-宁豪 | ACT2673-魏茂龙 | 一般隐患 | 人的原因 | 103地面部分油渍未清理干净 | 已完成 | 已完成
TJ1 | ACT2673-魏茂龙 | 2026/6/8 0:00:00 | B2 | HPLab108 | 生产值班 | ALS2269-宁豪 | ACT2673-魏茂龙 | 一般隐患 | 人的原因 | 108制备接收组分桶表面需清洁 | 已完成 | 已完成
TJ1 | ACT2673-魏茂龙 | 2026/6/8 0:00:00 | B2 | HPLab108 | 生产值班 | ALS2269-宁豪 | ACT2673-魏茂龙 | 一般隐患 | 人的原因 | 108车间内地面放置较多使用过的四氟瓶，需对其进行清理 | 已完成 | 已完成
TJ1 | ACT2673-魏茂龙 | 2026/6/8 0:00:00 | B2 | HPLab108 | 生产值班 | ALS2269-宁豪 | ACT2673-魏茂龙 | 一般隐患 | 人的原因 | 108车间制备控制箱顶部灰尘较多，待清理 | 已完成 | 已完成
TJ1 | ACT2673-魏茂龙 | 2026/6/8 0:00:00 | 外围 |  | 生产值班 | ALS2269-宁豪 | ACT2673-魏茂龙 | 一般隐患 | 人的原因 | 二号楼物流通道有较多未验收的四氟桶，待验收 | 已完成 | 已完成
TJ1 | ACT2673-魏茂龙 | 2026/6/8 0:00:00 | 外围 |  | 生产值班 | ALS2269-宁豪 | ACT2673-魏茂龙 |  |  | 二号楼臭氧发生器试运行无异常 | 已完成 | 已完成
TJ1 | ACT2673-魏茂龙 | 2026/6/8 0:00:00 | 外围 |  | 生产值班 | ALS2269-宁豪 | ACT2673-魏茂龙 |  |  | GMP区域施工现场无异常 | 已完成 | 已完成
TJ1 | ALS2829-张鑫 | 2026/6/7 0:00:00 | B3 | 100L反应区 | 生产值班 | ALS2269-宁豪 | ACT2673-魏茂龙 | 一般隐患 | 人的原因 | 3号楼304房间连接至通风橱内有一根临时使用的气源管，未悬挂至高处使用，人员来回通行有影响。 | 已完成 | 已完成
TJ1 | ALS2829-张鑫 | 2026/6/7 0:00:00 | 外围 |  | 生产值班 | ALS2269-宁豪 | ALS2669-安庆杰 | 一般隐患 | 人的原因 | 2号楼4车间改造区外建筑砖石等未采取防尘措施，白天作业前安排对承包商单位进行专项培训。 | 已完成 | 已完成
TJ1 | ALS2829-张鑫 | 2026/6/7 0:00:00 | 外围 |  | 生产值班 | ALS2269-宁豪 | ACT2673-魏茂龙 | 一般隐患 | 人的原因 | 2号楼北侧改造区靠近围墙一侧围挡松动，白天需加固。 | 已完成 | 已完成
TJ1 | ALS2829-张鑫 | 2026/6/7 0:00:00 | 外围 |  | 生产值班 | ALS2269-宁豪 | ACT2673-魏茂龙 | 一般隐患 | 人的原因 | 3号楼臭氧发生器（TJ1-HP-CY01）电柜门锁（旋钮）扣未完全锁闭，现场已协助锁紧） | 已完成 | 已完成
TJ1 | ALS2829-张鑫 | 2026/6/7 0:00:00 | 外围 |  | 生产值班 | ALS2269-宁豪 | ACT2673-魏茂龙 | 一般隐患 | 人的原因 | 1号楼真空泵泵体降温循环水管道透明管道内能观察有杂质，需要确认循环水杂质清洁周期，避免导致水流不畅，泵体温度升高。 | 已完成 | 已完成
TJ1 | ALS2829-张鑫 | 2026/6/7 0:00:00 | B2 | M4 | 生产值班 | ALS2269-宁豪 | ACT2673-魏茂龙 | 一般隐患 | 人的原因 | 1号楼二层204研发实验室物流通道后方有消毒酒精桶，需与保洁培训消毒酒精使用后集中存放至2号楼防火柜中。 | 已完成 | 已完成
TJ1 | ALS2829-张鑫 | 2026/6/7 0:00:00 | 外围 |  | 生产值班 | ALS2269-宁豪 | ACT2673-魏茂龙 | 一般隐患 | 人的原因 | 2号楼真空5号泵里侧电接点压力表盘有黑色印迹（运行压力不在电接点控制区间），目前泵已在运行。此前巡检沟通此泵电接点压力表故障部件在采购，需确认是否已到货替换或采取临时措施，不应带病运行。 | 已完成 | 已完成
TJ1 | ALS2829-张鑫 | 2026/6/7 0:00:00 | 外围 |  | 生产值班 | ALS2269-宁豪 | ACT2673-魏茂龙 | 一般隐患 | 人的原因 | 2号楼真空泵房内有两组泵在运行，巡检记录只有白班，缺少中班巡检记录。（现场巡检无异常） | 已完成 | 已完成
TJ1 | ACT2497-张振 | 2026/6/6 0:00:00 | 外围 |  | 生产值班 | ALS2269-宁豪 | ACT2673-魏茂龙 | 一般隐患 | 人的原因 | 2台冻干机运行状态巡查，无异常。 | 已完成 | 已完成
TJ1 | ACT2497-张振 | 2026/6/6 0:00:00 | B1 | HPLab101 | 生产值班 | ALS2269-宁豪 | ACT2572-李金坤 | 一般隐患 | 人的原因 | 105车间和101车间.连续塑料袋未安装挡袋器。塑料袋安装未到位。--生产经理。 | 已完成 | 已完成
TJ1 | ACT2497-张振 | 2026/6/6 0:00:00 | B2 | HPLab108 | 生产值班 | ALS2269-宁豪 | ACT2572-李金坤 | 一般隐患 | 人的原因 | 108车间，压滤罐TJ1-HPLab-N17已推到缓冲间，但记录状态标识未和记录放到一起。--生产经理。 | 已完成 | 已完成
TJ1 | ACT2497-张振 | 2026/6/6 0:00:00 | B2 | M5 | 生产值班 | ALS2269-宁豪 | ACT2673-魏茂龙 | 一般隐患 | 人的原因 | 205车间，多个文件袋破损，需要换新。房间状态标识不对（已纠正）----魏茂龙 | 已完成 | 已完成
TJ1 | ACT2497-张振 | 2026/6/6 0:00:00 | B1 | HPLab102 | 生产值班 | ALS2269-宁豪 | ACT2679-郭进通 | 一般隐患 | 人的原因 | 102车间，高压纯化色谱系统HPPC03的废液罐尾气管路的防尘盖开胶，需要重新打胶。--郭进通 | 已完成 | 已完成
TJ1 | ACT2497-张振 | 2026/6/6 0:00:00 | B2 | HPLab108 | 生产值班 | ALS2269-宁豪 | ACT2673-魏茂龙 | 一般隐患 | 人的原因 | 108车间，高压纯化色谱系统的防爆柜上方有浮土，需要进行清理。-----保洁 | 已完成 | 已完成
TJ1 | ALS2669-安庆杰 | 2026/6/5 0:00:00 | B3 | M3 | 生产值班 | ALS2269-宁豪 | ACT2673-魏茂龙 | 一般隐患 | 人的原因 | 3号楼1层车间内出现纸质记录；303车间1层N23压滤罐夹套管路接口漏水 | 已完成 | 已完成
TJ1 | ALS2669-安庆杰 | 2026/6/5 0:00:00 | B3 | M1 | 生产值班 | ALS2269-宁豪 | ACT2673-魏茂龙 | 一般隐患 | 人的原因 | 3号楼301车间2层FR07釜鼓泡需要清洗状态为黑色；现场PP槽内有一个使用过的过滤器未密封无标识； | 已完成 | 已完成
TJ1 | ALS2669-安庆杰 | 2026/6/5 0:00:00 | B3 | 100L反应区 | 生产值班 | ALS2269-宁豪 | ACT2673-魏茂龙 | 一般隐患 | 人的原因 | 3号楼304车间缓冲间2-05内有使用过得一次性连体服需要密封报废；液体物料分装间纯化水点位状态为停用，其他点位为合格可用，需要确认状态； | 已完成 | 已完成
TJ1 | ALS2669-安庆杰 | 2026/6/5 0:00:00 | B2 | HPLab108 | 生产值班 | ALS2269-宁豪 | ACT2673-魏茂龙 | 一般隐患 | 人的原因 | 2号楼108车间柔性隔离器09压条缺少加强卡子，隔离器内一个插排需要密封并悬挂，一个电子秤使用标识被腐蚀需要更换，108房间得状态标识为已清场实际为使用中， | 已完成 | 已完成
TJ1 | ALS2669-安庆杰 | 2026/6/5 0:00:00 | B2 | HPLab106 | 生产值班 | ALS2269-宁豪 | ACT2673-魏茂龙 | 一般隐患 | 人的原因 | 2号楼106车间隔离器内压滤罐快开卡子需要更换为重型卡子，现场PP槽内需要清理 | 已完成 | 已完成
TJ1 | ALS2669-安庆杰 | 2026/6/5 0:00:00 | B2 | HPLab106 | 生产值班 | ALS2269-宁豪 | ACT2673-魏茂龙 | 一般隐患 | 人的原因 | 2号楼106车间浓缩中的玻璃瓶接收瓶下口阀门漏真空——现场已协助处理 | 已完成 | 已完成
TJ1 | ALS2669-安庆杰 | 2026/6/5 0:00:00 | B1 | HPLab102 | 生产值班 | ALS2269-宁豪 | ACT2673-魏茂龙 | 一般隐患 | 人的原因 | 1号楼102车间物流缓冲间塑料袋内有更换后得油需要清理 | 已完成 | 已完成
TJ1 | ALS2669-安庆杰 | 2026/6/5 0:00:00 | B1 | HPLab104 | 生产值班 | ALS2269-宁豪 | ACT2673-魏茂龙 | 一般隐患 | 人的原因 | 1号楼104车间温湿度标牌脱落，隔离器内10L压滤罐TJ1-HPLab-N18部分快开卡子需要更换为重型卡子，柔性隔离器40压条缺少加强卡子，车间多个蠕动泵缺少固定螺栓， | 已完成 | 已完成
TJ1 | ALS2669-安庆杰 | 2026/6/5 0:00:00 | 外围 |  | 生产值班 | ALS2269-宁豪 | ACT2673-魏茂龙 | 一般隐患 | 人的原因 | 4号设备库房地面有较多油，现场已清理，部门内部强调设备入库前需要将夹套内导热油放空。 | 已完成 | 已完成
TJ1 | ACT2514-朱元凯 | 2026/6/4 0:00:00 | B3 | M1 | 生产值班 | ALS2269-宁豪 | ACT2673-魏茂龙 | 一般隐患 | 人的原因 | 301车间甲苯回流反应无异常 | 已完成 | 已完成
TJ1 | ACT2514-朱元凯 | 2026/6/4 0:00:00 | B2 | HPLab108 | 生产值班 | ALS2269-宁豪 | ACT2673-魏茂龙 | 一般隐患 | 人的原因 | 108车间一氮气使用点位缺少过滤器 | 已完成 | 已完成
TJ1 | ACT2514-朱元凯 | 2026/6/4 0:00:00 | B3 | 100L反应区 | 生产值班 | ALS2269-宁豪 | ACT2673-魏茂龙 | 一般隐患 | 人的原因 | 304车间N05状态标识错误 | 已完成 | 已完成
TJ1 | ACT2514-朱元凯 | 2026/6/4 0:00:00 | B3 | 100L反应区 | 生产值班 | ALS2269-宁豪 | ACT2673-魏茂龙 | 一般隐患 | 人的原因 | 304车间 5585 2-6批投料表复核人未签字---项目组 | 已完成 | 已完成
TJ1 | ACT2514-朱元凯 | 2026/6/4 0:00:00 | B3 | 100L反应区 | 生产值班 | ALS2269-宁豪 | ACT2673-魏茂龙 | 一般隐患 | 人的原因 | 304车间一二级防护桶待验收 | 已完成 | 已完成
TJ1 | ACT2514-朱元凯 | 2026/6/4 0:00:00 | B3 | 100L反应区 | 生产值班 | ALS2269-宁豪 | ACT2673-魏茂龙 | 一般隐患 | 人的原因 | 304车间2号通风橱一真空点位缺少盲板，已安排添加 | 已完成 | 已完成
TJ1 | ACT2514-朱元凯 | 2026/6/4 0:00:00 | B3 | M1 | 生产值班 | ALS2269-宁豪 | ACT2673-魏茂龙 | 一般隐患 | 人的原因 | 3号楼换鞋间地面起鼓，需维修 | 已完成 | 已完成
TJ1 | ACT2514-朱元凯 | 2026/6/4 0:00:00 | B2 | HPLab107 | 生产值班 | ALS2269-宁豪 | ACT2674-肖琦 | 一般隐患 | 人的原因 | 107使用后的流体过滤器需及时归位---肖琦 | 已完成 | 已完成
TJ1 | ACT2514-朱元凯 | 2026/6/4 0:00:00 | B2 | HPLab106 | 生产值班 | ALS2269-宁豪 | ACT2673-魏茂龙 | 一般隐患 | 人的原因 | 106车间一夹套回路管路阀门锁脱落，已安排添加 | 已完成 | 已完成
TJ1 | ACT2514-朱元凯 | 2026/6/4 0:00:00 | 外围 |  | 生产值班 | ALS2269-宁豪 | ALS2669-安庆杰 | 一般隐患 | 人的原因 | 溶剂间101一玻璃瓶试剂无二级防护---已安排人员添加 | 已完成 | 已完成
TJ1 | ACT2603-李晓峰 | 2026/6/3 0:00:00 | 外围 |  | 生产值班 | ALS2269-宁豪 | ACT2640-韩广 | 一般隐患 | 人的原因 | 集装箱128592项目7A生产完毕，集装箱馏分需要及时处理----韩广 | 已完成 | 已完成
TJ1 | ACT2603-李晓峰 | 2026/6/3 0:00:00 | 外围 |  | 生产值班 | ALS2269-宁豪 | ACT2572-李金坤 | 一般隐患 | 人的原因 | 2号楼物流通道产出废液需要及时处理，多余物料需要及时报废----李金坤 | 已完成 | 已完成
TJ1 | ACT2603-李晓峰 | 2026/6/3 0:00:00 | B3 | M3 | 生产值班 | ALS2269-宁豪 | ACT2673-魏茂龙 | 一般隐患 | 人的原因 | 303车间甲苯分水保温反应，鼓泡状态差，已安排处理。 | 已完成 | 已完成
TJ1 | ACT2603-李晓峰 | 2026/6/3 0:00:00 | B3 | M2 | 生产值班 | ALS2269-宁豪 | ACT2673-魏茂龙 | 一般隐患 | 人的原因 | 302车间一层循环罐有冷却水，后续需要进行保温处理。 | 已完成 | 已完成
TJ1 | ACT2603-李晓峰 | 2026/6/3 0:00:00 | B3 | M3 | 生产值班 | ALS2269-宁豪 | ACT2673-魏茂龙 | 一般隐患 | 人的原因 | 303车间液体分装间地面有水渍已安排保洁清理。 | 已完成 | 已完成
TJ1 | ACT2603-李晓峰 | 2026/6/3 0:00:00 | B3 | M2 | 生产值班 | ALS2269-宁豪 | ACT2673-魏茂龙 | 一般隐患 | 人的原因 | 302车间液体分装间新鲜溶剂隔膜泵记录被污染，记录需要装袋放置。 | 已完成 | 已完成
TJ1 | ACT2603-李晓峰 | 2026/6/3 0:00:00 | B3 | M1 | 生产值班 | ALS2269-宁豪 | ACT2673-魏茂龙 | 一般隐患 | 人的原因 | 301车间液体分装间其中一台蠕动泵无二级防护，已安排处理。 | 已完成 | 已完成
TJ1 | ACT2603-李晓峰 | 2026/6/3 0:00:00 | B3 | M2 | 生产值班 | ALS2269-宁豪 | ACT2673-魏茂龙 | 一般隐患 | 人的原因 | 302车间操作人员从物流门进出转移物料，人员GMP意识需要再次强调。 | 已完成 | 已完成
TJ1 | ACT2603-李晓峰 | 2026/6/3 0:00:00 | B3 | 100L反应区 | 生产值班 | ALS2269-宁豪 | ACT2673-魏茂龙 | 一般隐患 | 人的原因 | 304车间暂存间安装压滤罐工具未放置在PP槽里，货架物品摆放不整齐，已安排班组清理 | 已完成 | 已完成
TJ1 | ACT2603-李晓峰 | 2026/6/3 0:00:00 | B3 | 100L反应区 | 生产值班 | ALS2269-宁豪 | ACT2673-魏茂龙 | 一般隐患 | 人的原因 | 304车间step2最后一个压滤罐柔性隔离器加强卡子松动已联系班组人员紧固。 | 已完成 | 已完成
TJ1 | ACT2603-李晓峰 | 2026/6/3 0:00:00 | B3 | 100L反应区 | 生产值班 | ALS2269-宁豪 | ACT2673-魏茂龙 | 一般隐患 | 人的原因 | 304车间通风橱放置一个数显温度计，该仪表后续不使用，已要求人员退还。 | 已完成 | 已完成
TJ1 | ACT2603-李晓峰 | 2026/6/3 0:00:00 | B3 | 100L反应区 | 生产值班 | ALS2269-宁豪 | ACT2673-魏茂龙 | 一般隐患 | 人的原因 | 304车间物流通道母液较多，已联系现场操作人员处理。 | 已完成 | 已完成
TJ1 | ACT2603-李晓峰 | 2026/6/3 0:00:00 | 外围 |  | 生产值班 | ALS2269-宁豪 | ALS2669-安庆杰 | 一般隐患 | 人的原因 | 3号楼记录间时间核查表05/18/2026未做复核，已现场安排整改。 | 已完成 | 已完成
TJ1 | ACT2497-张振 | 2026/6/2 0:00:00 | B2 | HPLab108 | 生产值班 | ALS2269-宁豪 | ALS1881-陈俊 | 一般隐患 | 人的原因 | 108车间，隔离器内部较乱。投料后塑料袋未及时处理。----陈俊 | 已完成 | 已完成
TJ1 | ACT2497-张振 | 2026/6/2 0:00:00 | B2 | HPLab107 | 生产值班 | ALS2269-宁豪 | ALS1881-陈俊 | 一般隐患 | 人的原因 | 107车间，隔离器处于设备清洗状态，手套环直接放到地上。---陈俊 | 已完成 | 已完成
TJ1 | ACT2497-张振 | 2026/6/2 0:00:00 | B2 | HPLab106 | 生产值班 | ALS2269-宁豪 | ACT2572-李金坤 | 一般隐患 | 人的原因 | 106车间纸板桶未去除进入车间缓冲间。取样小瓶未验收，未放置到车间内部暂存间。--生产经理。 | 已完成 | 已完成
TJ1 | ACT2497-张振 | 2026/6/2 0:00:00 | B3 | M3 | 生产值班 | ALS2269-宁豪 | ACT2673-魏茂龙 | 一般隐患 | 人的原因 | 3号楼HP车见一层物流门，存在一瓶黄色粉末未粘贴物料标签。---项目人员 | 已完成 | 已完成
TJ1 | ACT2497-张振 | 2026/6/2 0:00:00 | B1 | HPLab103 | 生产值班 | ALS2269-宁豪 | ACT2673-魏茂龙 | 一般隐患 | 人的原因 | 103车间，洁具箱中存放杂物未清除。----魏茂龙 | 已完成 | 已完成
TJ1 | ACT2497-张振 | 2026/6/2 0:00:00 | B1 | HPLab102 | 生产值班 | ALS2269-宁豪 | ACT2572-李金坤 | 一般隐患 | 人的原因 | 102车间柔性隔离器的管道连接器上，多几个阀门未封口。---生产经理 | 已完成 | 已完成
TJ1 | ACT2497-张振 | 2026/6/2 0:00:00 | B1 | HPLab102 | 生产值班 | ALS2269-宁豪 | ALS1881-陈俊 | 一般隐患 | 人的原因 | 102车间，纯化水桶使用后未归位。---陈俊 | 已完成 | 已完成
TJ1 | ACT2497-张振 | 2026/6/2 0:00:00 | B1 | HPLab104 | 生产值班 | ALS2269-宁豪 | ACT2572-李金坤 | 一般隐患 | 人的原因 | 104车间，701腔体的垃圾口上的连续塑料袋未使用多型环，设备准备问题。--生产经理 | 已完成 | 已完成
TJ1 | ACT2497-张振 | 2026/6/2 0:00:00 | B1 | HPLab105 | 生产值班 | ALS2269-宁豪 | ACT2572-李金坤 | 一般隐患 | 人的原因 | 105车间，真空管路太长，已拖地，并且管路上无管路标签。---生产经理。 | 已完成 | 已完成
TJ1 | ACT2497-张振 | 2026/6/2 0:00:00 | B1 | HPLab105 | 生产值班 | ALS2269-宁豪 | ACT2679-郭进通 | 一般隐患 | 人的原因 | 1号楼，蠕动泵TJ1-HP-CP43放置在105后方货架上。蠕动泵已经损坏。需要维修。---郭进通 | 已完成 | 已完成
TJ1 | ACT2497-张振 | 2026/6/2 0:00:00 | 外围 |  | 生产值班 | ALS2269-宁豪 | ACT2673-魏茂龙 | 一般隐患 | 人的原因 | 1号楼，匀浆罐TJ1-HPLab-HPPC01-Tr01，高压纯化色谱系统TJ1-HPLab-HPPC01已经退役。附属匀浆罐未更换标牌。----魏茂龙 | 已完成 | 已完成
TJ1 | ACT2572-李金坤 | 2026/6/1 0:00:00 | B2 | HPLab107 | 生产值班 | ALS2269-宁豪 | ACT2572-李金坤 | 一般隐患 | 人的原因 | 107车间清洗完10L压滤罐上罐体未放置在PP槽内---生产经理 | 已完成 | 已完成
TJ1 | ACT2572-李金坤 | 2026/6/1 0:00:00 | 外围 |  | 生产值班 | ALS2269-宁豪 | ACT2673-魏茂龙 | 一般隐患 | 人的原因 | 厂区外围进行暂存溶剂巡查，各铁桶静电连接均有效。 | 已完成 | 已完成
TJ1 | ACT2572-李金坤 | 2026/6/1 0:00:00 | B3 | M3 | 生产值班 | ALS2269-宁豪 | ACT2673-魏茂龙 | 一般隐患 | 人的原因 | 303车间二层液体物料间进行加料操作，氮气保护有效，未发现敞口操作 | 已完成 | 已完成
TJ1 | ACT2572-李金坤 | 2026/6/1 0:00:00 | 外围 |  | 生产值班 | ALS2269-宁豪 | ACT2673-魏茂龙 | 一般隐患 | 人的原因 | 1号楼泵房班长进行碱吸收罐废碱液放料操作，黄色连体服和丁腈手套穿戴齐全，现场无异常 | 已完成 | 已完成
TJ1 | ACT2572-李金坤 | 2026/6/1 0:00:00 | B1 | HPLab104 | 生产值班 | ALS2269-宁豪 | ALS2669-安庆杰 | 一般隐患 | 人的原因 | 104车间进行制备组分合并打循环操作，管路一上一下循环有效，连接头安装正确，氮气保护有效，桶身为塑料桶不涉及静电连接 | 已完成 | 已完成
TJ1 | ALS2269-宁豪 | 2026/5/31 0:00:00 | 外围 |  | 生产值班 | ALS2269-宁豪 | ACT2673-魏茂龙 | 一般隐患 | 人的原因 | 移动设备在日常清洁中缺少底盘下放清洁，每周五/审计前清理》》》宁豪/保洁 | 已完成 | 已完成
TJ1 | ALS2269-宁豪 | 2026/5/31 0:00:00 | 外围 |  | 生产值班 | ALS2269-宁豪 | ACT2673-魏茂龙 | 一般隐患 | 人的原因 | 各区域洗手池区域水迹明显，需要审计前重点关注》》》宁豪 | 已完成 | 已完成
TJ1 | ALS2269-宁豪 | 2026/5/31 0:00:00 | 外围 |  | 生产值班 | ALS2269-宁豪 | ACT2673-魏茂龙 | 一般隐患 | 人的原因 | 柔性隔离器清洗未重点关注死角，尤其气液连接器和下口快开口》》》助工组/班组 | 已完成 | 已完成
TJ1 | ALS2269-宁豪 | 2026/5/31 0:00:00 | 外围 |  | 生产值班 | ALS2269-宁豪 | ACT2572-李金坤 | 一般隐患 | 人的原因 | 车间内设备和设备配件、非化存放不规范，设备状态进展跟踪不及时》》》助工组 | 已完成 | 已完成
TJ1 | ALS2269-宁豪 | 2026/5/31 0:00:00 | 外围 |  | 生产值班 | ALS2269-宁豪 | ACT2673-魏茂龙 | 一般隐患 | 人的原因 | 现有区域PP槽日常清洁和维护不到位，存在赃污；及时以旧更换》》》魏茂龙/助工组 | 已完成 | 已完成
TJ1 | ALS2269-宁豪 | 2026/5/31 0:00:00 | B1 | HPLab104 | 生产值班 | ALS2269-宁豪 | ACT2673-魏茂龙 | 一般隐患 | 人的原因 | 03/104部分区域存在清洁死角（衣柜缝隙等），审计前重点清理》》》宁豪/保洁 | 已完成 | 已完成
TJ1 | ACT2673-魏茂龙 | 2026/5/30 0:00:00 | B3 | M1 | 生产值班 | ALS2269-宁豪 | ACT2673-魏茂龙 | 一般隐患 | 人的原因 | 一车间二层冷凝器下发PP槽内配件待清理 | 已完成 | 已完成
TJ1 | ACT2673-魏茂龙 | 2026/5/30 0:00:00 | B3 | 100L反应区 | 生产值班 | ALS2269-宁豪 | ACT2673-魏茂龙 | 一般隐患 | 人的原因 | 304车间设备暂存区域的设备需进行封口 | 已完成 | 已完成
TJ1 | ACT2673-魏茂龙 | 2026/5/30 0:00:00 | B1 | HPLab104 | 生产值班 | ALS2269-宁豪 | ACT2673-魏茂龙 | 一般隐患 | 人的原因 | 104车间分装舱体电子秤面贴状态较差 | 已完成 | 已完成
TJ1 | ACT2673-魏茂龙 | 2026/5/30 0:00:00 | B1 | HPLab104 | 生产值班 | ALS2269-宁豪 | ACT2673-魏茂龙 | 一般隐患 | 人的原因 | 104车间蠕动泵泵头需清理 | 已完成 | 已完成
TJ1 | ACT2673-魏茂龙 | 2026/5/30 0:00:00 | B1 | HPLab104 | 生产值班 | ALS2269-宁豪 | ACT2673-魏茂龙 | 一般隐患 | 人的原因 | 104车间PP槽内配件需进行整理，整理完毕后将状态不好的PP槽转移出车间 | 已完成 | 已完成
TJ1 | ACT2673-魏茂龙 | 2026/5/30 0:00:00 | B1 | HPLab104 | 生产值班 | ALS2269-宁豪 | ACT2673-魏茂龙 | 一般隐患 | 人的原因 | 104车间冰桶需清理——库房有新到冷凝器循环泵 | 已完成 | 已完成
TJ1 | ACT2673-魏茂龙 | 2026/5/30 0:00:00 | B1 | HPLab104 | 生产值班 | ALS2269-宁豪 | ACT2673-魏茂龙 | 一般隐患 | 人的原因 | 一号楼103-104换鞋室卫生需清理，现场卫生较差 | 已完成 | 已完成
TJ1 | ACT2673-魏茂龙 | 2026/5/30 0:00:00 | B2 | HPLab108 | 生产值班 | ALS2269-宁豪 | ACT2673-魏茂龙 | 一般隐患 | 人的原因 | 108车间制备控制箱顶部灰尘较多，待清理 | 已完成 | 已完成
TJ1 | ACT2673-魏茂龙 | 2026/5/30 0:00:00 | B2 | HPLab106 | 生产值班 | ALS2269-宁豪 | ACT2673-魏茂龙 | 一般隐患 | 人的原因 | 106车间内循环槽下有冷凝水——已清理 | 已完成 | 已完成
TJ1 | ACT2673-魏茂龙 | 2026/5/30 0:00:00 | B2 | HPLab106 | 生产值班 | ALS2269-宁豪 | ACT2673-魏茂龙 | 一般隐患 | 人的原因 | 106车间隔离器内需进行清理——已清理 | 已完成 | 已完成
TJ1 | ACT2673-魏茂龙 | 2026/5/30 0:00:00 | B2 | HPLab107 | 生产值班 | ALS2269-宁豪 | ACT2673-魏茂龙 | 一般隐患 | 人的原因 | 107车间设备拆洗中，现场较为杂乱，需进行整理和归置，需将不再使用的溶剂转移至车间外 | 已完成 | 已完成
TJ1 | ACT2673-魏茂龙 | 2026/5/30 0:00:00 | 外围 |  | 生产值班 | ALS2269-宁豪 | ACT2673-魏茂龙 | 一般隐患 | 人的原因 | 二号楼物流通道有较多未验收的四氟桶，待验收 | 已完成 | 已完成
TJ1 | ACT2673-魏茂龙 | 2026/5/30 0:00:00 | 外围 |  | 生产值班 | ALS2269-宁豪 | ACT2673-魏茂龙 | 一般隐患 | 人的原因 | 1-03清洗间内部分车间拆卸下的手套进行清洗，现场卫生需整理 | 已完成 | 已完成
TJ1 | ACT2673-魏茂龙 | 2026/5/30 0:00:00 | 外围 |  | 生产值班 | ALS2269-宁豪 | ACT2673-魏茂龙 | 一般隐患 | 人的原因 | 老食堂内配件清理，现场堆积较多 | 已完成 | 已完成
TJ1 | ACT2673-魏茂龙 | 2026/5/30 0:00:00 | 外围 |  | 生产值班 | ALS2269-宁豪 | ACT2673-魏茂龙 | 一般隐患 | 人的原因 | HP车间泵房施工现场无异常 | 已完成 | 已完成
TJ1 | ALS2829-张鑫 | 2026/5/29 0:00:00 | 外围 |  | 生产值班 | ALS2269-宁豪 | ACT2673-魏茂龙 | 一般隐患 | 人的原因 | 3号楼101暂存间内矿棉板顶有脱落情况，需关注屋面是否有漏雨情况，内部放有较多物料。 | 已完成 | 已完成
TJ1 | ALS2829-张鑫 | 2026/5/29 0:00:00 | B1 | HPLab103 | 生产值班 | ALS2269-宁豪 | ACT2673-魏茂龙 | 一般隐患 | 人的原因 | 3号楼103清洗间垃圾桶内放有一饮料空瓶，需要关注作业区域禁止饮食。 | 已完成 | 已完成
TJ1 | ALS2829-张鑫 | 2026/5/29 0:00:00 | 外围 |  | 生产值班 | ALS2269-宁豪 | ACT2673-魏茂龙 | 一般隐患 | 人的原因 | 液氮塔气化器旁放有铲斧物品，不应用于除冰操作。 | 已完成 | 已完成
TJ1 | ALS2829-张鑫 | 2026/5/29 0:00:00 | 外围 |  | 生产值班 | ALS2269-宁豪 | ALS2669-安庆杰 | 一般隐患 | 人的原因 | 液氮塔缓冲罐安全阀前手阀未锁开，压力表缺少合格标签与分类标签。 | 已完成 | 已完成
TJ1 | ALS2829-张鑫 | 2026/5/29 0:00:00 | B2 | M4 | 生产值班 | ALS2269-宁豪 | ACT2673-魏茂龙 | 一般隐患 | 人的原因 | 2号楼4车间改造外侧拆除的建筑垃圾未使用防尘苫布遮盖。 | 已完成 | 已完成
TJ1 | ALS2829-张鑫 | 2026/5/29 0:00:00 | B2 | M5 | 生产值班 | ALS2269-宁豪 | ACT2673-魏茂龙 | 一般隐患 | 设备设施原因 | 2号楼5车间通道门禁磁吸松动，需要紧固。 | 已完成 | 已完成
TJ1 | ALS2829-张鑫 | 2026/5/29 0:00:00 | B2 | HPLab108 | 生产值班 | ALS2269-宁豪 | ACT2673-魏茂龙 | 一般隐患 | 人的原因 | 2号楼108车间物流通道放有3个25L物料铁桶，静电卡子未正确连接至接地点。 | 已完成 | 已完成
TJ1 | ALS2829-张鑫 | 2026/5/29 0:00:00 | B2 | HPLab106 | 生产值班 | ALS2269-宁豪 | ACT2673-魏茂龙 | 一般隐患 | 人的原因 | 2号楼106车间物料暂存间溶剂柜连接至静电接地线为多股线直接缠绕方式，需采取线鼻子方式紧固。 | 已完成 | 已完成
TJ1 | ALS2829-张鑫 | 2026/5/29 0:00:00 | B1 | HPLab105 | 生产值班 | ALS2269-宁豪 | ACT2676-毕书汇 | 一般隐患 | 人的原因 | 1号楼105车间记录桌上放有一洗瓶装有液体瓶身无标识。 | 已完成 | 已完成
TJ1 | ALS2829-张鑫 | 2026/5/29 0:00:00 | B1 | HPLab101 | 生产值班 | ALS2269-宁豪 | ACT2675-薛瑞聪 | 一般隐患 | 人的原因 | 1号楼101车间净手吹风机插头为两眼，需要调整为三眼插头，确保防水面板盖有效。 | 已完成 | 已完成
TJ1 | ALS2829-张鑫 | 2026/5/29 0:00:00 | B1 | HPLab101 | 生产值班 | ALS2269-宁豪 | ACT2674-肖琦 | 一般隐患 | 人的原因 | 1号楼101车间客户参观鞋柜放置在原弱电间内，需要考虑做隔断与机柜做分隔。 | 进行中 | 待后期改造将鞋柜挪走
TJ1 | ACT2623-刘钧鉴 | 2026/5/28 0:00:00 | 外围 |  | 生产值班 | ALS2269-宁豪 | ACT2673-魏茂龙 | 一般隐患 | 人的原因 | 低温集装箱记录桌下整理箱内大量废标签，虫子尸体需要清理---魏茂龙 | 已完成 | 已完成
TJ1 | ACT2623-刘钧鉴 | 2026/5/28 0:00:00 | 外围 |  | 生产值班 | ALS2269-宁豪 | ACT2673-魏茂龙 |  |  | 低温集装箱记录全部复核无异常 | 已完成 | 已完成
TJ1 | ACT2623-刘钧鉴 | 2026/5/28 0:00:00 | B1 | HPLab102 | 生产值班 | ALS2269-宁豪 | ALS4629-张阳阳 | 一般隐患 | 人的原因 | 102内风压仪001示数为0，疑似气源管脱落，需检查---张阳阳 | 已完成 | 已完成
TJ1 | ACT2623-刘钧鉴 | 2026/5/28 0:00:00 | B1 | HPLab102 | 生产值班 | ALS2269-宁豪 | ACT2572-李金坤 | 一般隐患 | 人的原因 | 102循环水循环冷水保温管道有一节未做保温---生产经理 | 已完成 | 已完成
TJ1 | ACT2623-刘钧鉴 | 2026/5/28 0:00:00 | B2 | HPLab108 | 生产值班 | ALS2269-宁豪 | ACT2673-魏茂龙 | 一般隐患 | 人的原因 | 108内一桶报废溶液标签手写“报废”，未按规范打叉---已转移废液区整改完成 | 已完成 | 已完成
TJ1 | ACT2623-刘钧鉴 | 2026/5/28 0:00:00 | B2 | HPLab108 | 生产值班 | ALS2269-宁豪 | ACT2673-魏茂龙 | 一般隐患 | 人的原因 | 108内N17法兰及两个一寸快开口未密闭---班组 | 已完成 | 已完成
TJ1 | ACT2623-刘钧鉴 | 2026/5/28 0:00:00 | B2 | HPLab108 | 生产值班 | ALS2269-宁豪 | ACT2676-毕书汇 | 一般隐患 | 人的原因 | 108循环槽C类仪表标签脱落，要及时补充---毕书汇 | 已完成 | 已完成
TJ1 | ACT2623-刘钧鉴 | 2026/5/28 0:00:00 | B2 | HPLab107 | 生产值班 | ALS2269-宁豪 | ACT2673-魏茂龙 | 一般隐患 | 人的原因 | 107内一桶200升溶剂静电接地线一端连接桶体，另一端脱落---班组 | 已完成 | 已完成
TJ1 | ACT2623-刘钧鉴 | 2026/5/28 0:00:00 | B2 | HPLab107 | 生产值班 | ALS2269-宁豪 | ACT2673-魏茂龙 | 一般隐患 | 人的原因 | 107刚性隔离器废液槽上玻璃有黄色物料，需加强清洁---班组 | 已完成 | 已完成
TJ1 | ACT2623-刘钧鉴 | 2026/5/28 0:00:00 | B2 | HPLab107 | 生产值班 | ALS2269-宁豪 | ACT2673-魏茂龙 | 一般隐患 | 人的原因 | 107设备拆卸清洗中，1舱体仍有少量粉尘，需加强清洁---班组 | 已完成 | 已完成
TJ1 | ACT2623-刘钧鉴 | 2026/5/28 0:00:00 | B2 | HPLab107 | 生产值班 | ALS2269-宁豪 | ACT2673-魏茂龙 | 一般隐患 | 人的原因 | 107使用完的登高梯未靠墙存放，地面有垃圾袋、抱卡、塑料袋等，现场需要规整---班组 | 已完成 | 已完成
TJ1 | ACT2623-刘钧鉴 | 2026/5/28 0:00:00 | B2 |  | 生产值班 | ALS2269-宁豪 | ACT2673-魏茂龙 | 一般隐患 | 人的原因 | 107内密封的工艺管路放在地上，未放在PP槽内---班组 | 已完成 | 已完成
TJ1 | ACT2623-刘钧鉴 | 2026/5/28 0:00:00 | 外围 |  | 生产值班 | ALS2269-宁豪 | ACT2673-魏茂龙 | 一般隐患 | 人的原因 | 2号楼物流缓冲通道四氟桶暂存间门口桶较多，阻碍通道---已靠边单排存放 | 已完成 | 已完成
TJ1 | ACT2623-刘钧鉴 | 2026/5/28 0:00:00 | B2 |  | 生产值班 | ALS2269-宁豪 | ACT2679-郭进通 | 一般隐患 | 人的原因 | 106的门合页有连接件脱落，需要维修---郭进通 | 已完成 | 已完成
TJ1 | ACT2623-刘钧鉴 | 2026/5/28 0:00:00 | B2 |  | 生产值班 | ALS2269-宁豪 | ACT2673-魏茂龙 | 一般隐患 | 人的原因 | 106物流缓冲架桶较多，需要清理部分---已整改 | 已完成 | 已完成
TJ1 | ACT2623-刘钧鉴 | 2026/5/28 0:00:00 | B2 |  | 生产值班 | ALS2269-宁豪 | ACT2673-魏茂龙 | 一般隐患 | 人的原因 | 106使用完的蓝色气源管放在地上，应及时清理，蝴蝶夹散落地面---班组 | 已完成 | 已完成
TJ1 | ALS2669-安庆杰 | 2026/5/27 0:00:00 | B3 | M1 | 生产值班 | ALS2269-宁豪 | ALS2608-张书龙 | 一般隐患 | 人的原因 | 3号楼真空泵新到两台泵的皮带防护罩施工时需要增加、废液处理去1-02照明灯不亮需要维修 | 已完成 | 已完成
TJ1 | ALS2669-安庆杰 | 2026/5/27 0:00:00 | B3 | M1 | 生产值班 | ALS2269-宁豪 | ACT2673-魏茂龙 | 一般隐患 | 人的原因 | 3号楼车间风淋室急停按钮被按下风淋失效、一层半门锁损坏需要维修 | 已完成 | 已完成
TJ1 | ALS2669-安庆杰 | 2026/5/27 0:00:00 | B3 | M3 | 生产值班 | ALS2269-宁豪 | ACT2673-魏茂龙 | 一般隐患 | 人的原因 | 3号楼303车间1层人员操作未佩戴丁腈手套、现场纳滤机操作面板防护壳螺栓缺失，下方电箱未上锁、制备系统上有两个过期的仪表合格签、 | 已完成 | 已完成
TJ1 | ALS2669-安庆杰 | 2026/5/27 0:00:00 | B3 | M1 | 生产值班 | ALS2269-宁豪 | ACT2673-魏茂龙 | 一般隐患 | 人的原因 | 3号楼301车间2层PP槽内有一个使用过的过滤器未密封、1层PP槽内杂物需要清理 | 已完成 | 已完成
TJ1 | ALS2669-安庆杰 | 2026/5/27 0:00:00 | B3 | 100L反应区 | 生产值班 | ALS2269-宁豪 | ACT2673-魏茂龙 | 一般隐患 | 人的原因 | 3号楼304车间设备清洗准备中现场较乱、暂存间内有使用过的一次性手套、一次性连体服需要及时报废、现场设备准备清洗中状态标识均为使用中，状态标识不对、 | 已完成 | 已完成
TJ1 | ALS2669-安庆杰 | 2026/5/27 0:00:00 | B2 | HPLab108 | 生产值班 | ALS2269-宁豪 | ACT2673-魏茂龙 | 一般隐患 | 人的原因 | 2号楼108车间现场PP槽内需要清理规整、物流缓冲间需要清理 | 已完成 | 已完成
TJ1 | ALS2669-安庆杰 | 2026/5/27 0:00:00 | B2 | HPLab107 | 生产值班 | ALS2269-宁豪 | ACT2673-魏茂龙 | 一般隐患 | 人的原因 | 2号楼107车间设备清洗中现场较乱、刚性隔离器内的10L瓶子TJ1-HPLab-R34清洗中现场未看到氮气减压阀，使用前需要增加、 | 已完成 | 已完成
TJ1 | ALS2669-安庆杰 | 2026/5/27 0:00:00 | B2 | HPLab106 | 生产值班 | ALS2269-宁豪 | ACT2673-魏茂龙 | 一般隐患 | 人的原因 | 2号楼106车间现场蠕动泵用PP槽内有洒落的导热油、暂存间内3个验收的取样瓶均已过期（03/08/2026）、暂存间内的20KG砝码已过有效期05/26/2026（107、108同样问题）、现场PP槽内需要清理规整 | 已完成 | 已完成
TJ1 | ALS2669-安庆杰 | 2026/5/27 0:00:00 | B1 | HPLab102 | 生产值班 | ALS2269-宁豪 | ACT2673-魏茂龙 | 一般隐患 | 人的原因 | 1号楼102物流缓冲间记录非化垃圾需要清理 | 已完成 | 已完成
TJ1 | ACT2514-朱元凯 | 2026/5/26 0:00:00 | B2 | HPLab108 | 生产值班 | ALS2269-宁豪 | ACT2673-魏茂龙 | 一般隐患 | 人的原因 | 108车间传递窗内有送样单---需向项目组强调受控文件禁止随意放置 | 已完成 | 已完成
TJ1 | ACT2514-朱元凯 | 2026/5/26 0:00:00 | B2 | HPLab107 | 生产值班 | ALS2269-宁豪 | ACT2673-魏茂龙 | 一般隐患 | 人的原因 | 107车间后冷凝器保温桶需及时清理---班长 | 已完成 | 已完成
TJ1 | ACT2514-朱元凯 | 2026/5/26 0:00:00 | B1 | HPLab105 | 生产值班 | ALS2269-宁豪 | ACT2673-魏茂龙 | 一般隐患 | 人的原因 | 105后8639掏出填料无二级防护 | 已完成 | 已完成
TJ1 | ACT2514-朱元凯 | 2026/5/26 0:00:00 | B3 | M3 | 生产值班 | ALS2269-宁豪 | ACT2673-魏茂龙 | 一般隐患 | 人的原因 | 303车间 60kg电子秤未放置在定位线内，需在班前会强调 | 已完成 | 已完成
TJ1 | ACT2514-朱元凯 | 2026/5/26 0:00:00 | B3 | M3 | 生产值班 | ALS2269-宁豪 | ACT2673-魏茂龙 | 一般隐患 | 人的原因 | 303车间装有试密用泡沫水的洗瓶无标签，已安排现场人员整改 | 已完成 | 已完成
TJ1 | ACT2514-朱元凯 | 2026/5/26 0:00:00 | B3 | M3 | 生产值班 | ALS2269-宁豪 | ACT2673-魏茂龙 | 一般隐患 | 人的原因 | 303车间FR08下口管路所套塑料袋内有液体残留，已安排现场人员整改 | 已完成 | 已完成
TJ1 | ACT2514-朱元凯 | 2026/5/26 0:00:00 | B3 | M1 | 生产值班 | ALS2269-宁豪 | ACT2673-魏茂龙 | 一般隐患 | 人的原因 | 301车间一层压滤罐氮气接口松动，已安排现场人员整改 | 已完成 | 已完成
TJ1 | ACT2514-朱元凯 | 2026/5/26 0:00:00 | B3 | M1 | 生产值班 | ALS2269-宁豪 | ACT2673-魏茂龙 | 一般隐患 | 人的原因 | 301车间一层N33罐体表面有乙二醇印记，已安排现场人员清理 | 已完成 | 已完成
TJ1 | ACT2514-朱元凯 | 2026/5/26 0:00:00 | B3 | M1 | 生产值班 | ALS2269-宁豪 | ACT2673-魏茂龙 | 一般隐患 | 人的原因 | 301车间一层人流门闭门器损坏，需更换 | 已完成 | 已完成
TJ1 | ACT2603-李晓峰 | 2026/5/25 0:00:00 | B1 | HPLab102 | 生产值班 | ALS2269-宁豪 | ACT2673-魏茂龙 | 一般隐患 | 人的原因 | 102现场无项目正压呼吸器未放置在对应整理箱。 | 已完成 | 已完成
TJ1 | ACT2603-李晓峰 | 2026/5/25 0:00:00 | 外围 |  | 生产值班 | ALS2269-宁豪 | ACT2673-魏茂龙 | 一般隐患 | 人的原因 | 1-03清洗间已清结压滤罐需要跟踪结果转移至库房 | 已完成 | 已完成
TJ1 | ACT2603-李晓峰 | 2026/5/25 0:00:00 | B1 | HPLab103 | 生产值班 | ALS2269-宁豪 | ACT2673-魏茂龙 | 一般隐患 | 人的原因 | 103车间现场设备清洗中，公用工程临时管路较多，需要清理，后续128639生产需要重新布局。 | 已完成 | 已完成
TJ1 | ACT2603-李晓峰 | 2026/5/25 0:00:00 | B1 | HPLab103 | 生产值班 | ALS2269-宁豪 | ACT2673-魏茂龙 | 一般隐患 | 人的原因 | 103车间清洗中隔离器气液连接器需要部分加固处理 | 已完成 | 已完成
TJ1 | ACT2603-李晓峰 | 2026/5/25 0:00:00 | B1 | HPLab103 | 生产值班 | ALS2269-宁豪 | ACT2673-魏茂龙 | 一般隐患 | 人的原因 | 103车间80L釜R55循环槽压力表量程较大，需要更换 | 已完成 | 已完成
TJ1 | ACT2603-李晓峰 | 2026/5/25 0:00:00 | B1 | HPLab103 | 生产值班 | ALS2269-宁豪 | ACT2572-李金坤 | 一般隐患 | 人的原因 | 103车间旋蒸隔离器废液口死角有锈渍-----生产经理 | 已完成 | 已完成
TJ1 | ACT2603-李晓峰 | 2026/5/25 0:00:00 | 外围 |  | 生产值班 | ALS2269-宁豪 | ACT2514-朱元凯 | 一般隐患 | 人的原因 | 集装箱有134568压滤母液，该项目已结束需要联系项目组处理，集装箱项目投料剩余物料需要联系项目组入库---李金坤，朱元凯 | 已完成 | 已完成
TJ1 | ACT2497-张振 | 2026/5/24 0:00:00 | B3 | M1 | 生产值班 | ALS2269-宁豪 | ACT2673-魏茂龙 | 一般隐患 | 人的原因 | 3号楼，清洁工具放到更鞋间，未放到用于清洁工具的存放处。---保洁 | 已完成 | 已完成
TJ1 | ACT2497-张振 | 2026/5/24 0:00:00 | B2 |  | 生产值班 | ALS2269-宁豪 | ACT2673-魏茂龙 | 一般隐患 | 人的原因 | 107车间，缓冲间的PP槽内部较脏。已处理。 | 已完成 | 已完成
TJ1 | ACT2497-张振 | 2026/5/24 0:00:00 | B1 |  | 生产值班 | ALS2269-宁豪 | ACT2676-毕书汇 | 一般隐患 | 人的原因 | 101车间，过期仪表（移动温湿度计）一已过期，未及时更换标签。--毕书汇 | 已完成 | 已完成
TJ1 | ACT2497-张振 | 2026/5/24 0:00:00 | B1 |  | 生产值班 | ALS2269-宁豪 | ACT2572-李金坤 | 一般隐患 | 人的原因 | 101车间，包装完毕后的电子秤未及时归位，电子秤记录和电子秤未放到一起。---单双杰 | 已完成 | 已完成
TJ1 | ACT2497-张振 | 2026/5/24 0:00:00 | B1 |  | 生产值班 | ALS2269-宁豪 | ACT2572-李金坤 | 一般隐患 | 人的原因 | 104车间，连续塑料袋未安装挡袋器。--生产经理 | 已完成 | 已完成
TJ1 | ACT2497-张振 | 2026/5/24 0:00:00 | B1 |  | 生产值班 | ALS2269-宁豪 | ACT2572-李金坤 | 一般隐患 | 人的原因 | 105车间缓冲间，使用完毕的囊式过滤器未放置到塑料袋内部；现场放置的铲子未打编号。---生产经理。 | 已完成 | 已完成
TJ1 | ACT2497-张振 | 2026/5/24 0:00:00 | B3 | M1 | 生产值班 | ALS2269-宁豪 | ALS2669-安庆杰 | 一般隐患 | 人的原因 | 3号楼，物流门处消毒用75乙醇已用尽。需要补充；风压仪已到达警戒上限；消毒整理箱内无抹布，内部放置PH试制。-----安庆杰 | 已完成 | 已完成
TJ1 | ACT2497-张振 | 2026/5/24 0:00:00 | B3 | M2 | 生产值班 | ALS2269-宁豪 | ACT2673-魏茂龙 | 一般隐患 | 人的原因 | 303和302车间。现场蠕动泵混用。已安排人员进行处理。 | 已完成 | 已完成
TJ1 | ACT2497-张振 | 2026/5/24 0:00:00 | B3 | M1 | 生产值班 | ALS2269-宁豪 | ACT2572-李金坤 | 一般隐患 | 人的原因 | 3号楼物料暂存间。编号为SPB05的二级防护桶状态为待清洗。但未及时转出车间。---生产经理 | 已完成 | 已完成
TJ1 | ACT2497-张振 | 2026/5/24 0:00:00 | B3 | M3 | 生产值班 | ALS2269-宁豪 | ACT2676-毕书汇 | 一般隐患 | 人的原因 | 303车间，1kg电子秤面贴状态较差，需要更换。----毕书汇 | 已完成 | 已完成
TJ1 | ACT2497-张振 | 2026/5/24 0:00:00 | B3 | M1 | 生产值班 | ALS2269-宁豪 | ACT2673-魏茂龙 | 一般隐患 | 人的原因 | 302和301车间风淋退出时不能开启。需要维修。---魏茂龙 | 已完成 | 已完成
TJ1 | ACT2572-李金坤 | 2026/5/23 0:00:00 | 外围 |  | 生产值班 | ALS2269-宁豪 | ACT2673-魏茂龙 | 一般隐患 | 人的原因 | 4号设备库房玻璃釜TJ1-HP-R13未张贴已停用标识 | 已完成 | 已完成
TJ1 | ACT2572-李金坤 | 2026/5/23 0:00:00 | 外围 |  | 生产值班 | ALS2269-宁豪 | ACT2673-魏茂龙 | 一般隐患 | 人的原因 | 4号设备库房地面导热油较多，需要清理 | 已完成 | 已完成
TJ1 | ACT2572-李金坤 | 2026/5/23 0:00:00 | 外围 |  | 生产值班 | ALS2269-宁豪 | ACT2673-魏茂龙 | 一般隐患 | 人的原因 | 2号楼走廊废液杂物已联系班长清理完毕 | 已完成 | 已完成
TJ1 | ACT2572-李金坤 | 2026/5/23 0:00:00 | B2 | HPLab106 | 生产值班 | ALS2269-宁豪 | ACT2673-魏茂龙 | 一般隐患 | 人的原因 | 106车间PP槽内有导热油油渍，需要清理 | 已完成 | 已完成
TJ1 | ACT2572-李金坤 | 2026/5/23 0:00:00 | B2 | HPLab106 | 生产值班 | ALS2269-宁豪 | ACT2673-魏茂龙 | 一般隐患 | 人的原因 | 106车间50L釜尾气管路需要重新固定 | 已完成 | 已完成
TJ1 | ACT2572-李金坤 | 2026/5/23 0:00:00 | B2 | HPLab106 | 生产值班 | ALS2269-宁豪 | ACT2673-魏茂龙 | 一般隐患 | 人的原因 | 106车间后方缓冲间放置有量筒和四氟管杂物，已现场清理 | 已完成 | 已完成
TJ1 | ACT2572-李金坤 | 2026/5/23 0:00:00 | B2 | HPLab108 | 生产值班 | ALS2269-宁豪 | ACT2673-魏茂龙 | 一般隐患 | 人的原因 | 108车间制备柱平台放置四氟桶盖、白钢配件 | 已完成 | 已完成
TJ1 | ALS2269-宁豪 | 2026/5/22 0:00:00 | B3 | M1 | 生产值班 | ALS2269-宁豪 | ACT2673-魏茂龙 | 一般隐患 | 人的原因 | 车间和清洗间内设备封口执行不完全 | 已完成 | 已完成
TJ1 | ALS2269-宁豪 | 2026/5/22 0:00:00 | B3 | M1 | 生产值班 | ALS2269-宁豪 | ACT2673-魏茂龙 | 一般隐患 | 人的原因 | 一层设备暂存间静电卡子需清理 | 已完成 | 已完成
TJ1 | ALS2269-宁豪 | 2026/5/22 0:00:00 | B3 | M1 | 生产值班 | ALS2269-宁豪 | ACT2673-魏茂龙 | 一般隐患 | 人的原因 | 液体物料分装间2-02现场管路未规整，圆弧角需重新打胶 | 已完成 | 已完成
TJ1 | ALS2269-宁豪 | 2026/5/22 0:00:00 | B3 | M3 | 生产值班 | ALS2269-宁豪 | ACT2673-魏茂龙 | 一般隐患 | 人的原因 | 303内侧压力表不归零，风淋灯不亮 | 已完成 | 已完成
TJ1 | ALS2269-宁豪 | 2026/5/22 0:00:00 | B3 | M2 | 生产值班 | ALS2269-宁豪 | ACT2673-魏茂龙 | 一般隐患 | 人的原因 | 302进门压差表不归零，退出风淋标识需重新打胶 | 已完成 | 已完成
TJ1 | ALS2269-宁豪 | 2026/5/22 0:00:00 | B3 | M1 | 生产值班 | ALS2269-宁豪 | ACT2673-魏茂龙 | 一般隐患 | 人的原因 | 301柔性隔离器内部需清理，FR06投料端口未密封， | 已完成 | 已完成
TJ1 | ALS2269-宁豪 | 2026/5/22 0:00:00 | B3 | M1 | 生产值班 | ALS2269-宁豪 | ACT2673-魏茂龙 | 一般隐患 | 人的原因 | 301记录间班组柜未清理，未上锁 | 已完成 | 已完成
TJ1 | ALS2269-宁豪 | 2026/5/22 0:00:00 | B3 | M1 | 生产值班 | ALS2269-宁豪 | ACT2673-魏茂龙 | 一般隐患 | 人的原因 | 车间废纸箱未清、理未上锁，内部清理 | 已完成 | 已完成
TJ1 | ALS2269-宁豪 | 2026/5/22 0:00:00 | B3 | M1 | 生产值班 | ALS2269-宁豪 | ACT2673-魏茂龙 | 一般隐患 | 人的原因 | 液体物料分装间2-01气液连接器未作清洁 | 已完成 | 已完成
TJ1 | ALS2269-宁豪 | 2026/5/22 0:00:00 | B3 | M1 | 生产值班 | ALS2269-宁豪 | ACT2673-魏茂龙 | 一般隐患 | 人的原因 | 液体物料分装间2-01公用工程管路下方有污渍，无盲板 | 已完成 | 已完成
TJ1 | ALS2269-宁豪 | 2026/5/22 0:00:00 | B3 | M1 | 生产值班 | ALS2269-宁豪 | ACT2640-韩广 | 一般隐患 | 人的原因 | 液体物料分装间2-01工艺管路袋子和部分标签需要换新 | 已完成 | 已完成
TJ1 | ALS2269-宁豪 | 2026/5/22 0:00:00 | B3 | M1 | 生产值班 | ALS2269-宁豪 | ACT2676-毕书汇 | 一般隐患 | 人的原因 | 液体物料分装间2-01现场有杂物，电子秤即将到期 | 已完成 | 已完成
TJ1 | ACT2673-魏茂龙 | 2026/5/21 0:00:00 | B3 | M1 | 生产值班 | ALS2269-宁豪 | ACT2673-魏茂龙 | 一般隐患 | 人的原因 | 车间内有部分风淋间急停按钮被按下——已全部进行复位 | 已完成 | 已完成
TJ1 | ACT2673-魏茂龙 | 2026/5/21 0:00:00 | B3 | M3 | 生产值班 | ALS2269-宁豪 | ACT2673-魏茂龙 | 一般隐患 | 人的原因 | 三车间一层现场存放有较多制备组分桶，需尽快周转，不要堆积在车间内 | 已完成 | 已完成
TJ1 | ACT2673-魏茂龙 | 2026/5/21 0:00:00 | B3 | M3 | 生产值班 | ALS2269-宁豪 | ACT2673-魏茂龙 | 一般隐患 | 人的原因 | 三车间一层循环槽有使用完毕未处理的垃圾——已告知现场人操作完毕后进行清理 | 已完成 | 已完成
TJ1 | ACT2673-魏茂龙 | 2026/5/21 0:00:00 | B3 | M1 | 生产值班 | ALS2269-宁豪 | ACT2673-魏茂龙 | 一般隐患 | 人的原因 | 车间——1-03清洗间斜坡需进行归置，现场放置部分配件 | 已完成 | 已完成
TJ1 | ACT2673-魏茂龙 | 2026/5/21 0:00:00 | B3 | M1 | 生产值班 | ALS2269-宁豪 | ACT2673-魏茂龙 | 一般隐患 | 人的原因 | 一车间一层操作区内有三桶滤液需确认是否暂存 | 已完成 | 已完成
TJ1 | ACT2673-魏茂龙 | 2026/5/21 0:00:00 | B3 | M1 | 生产值班 | ALS2269-宁豪 | ACT2673-魏茂龙 | 一般隐患 | 人的原因 | 车间一层走廊放置一台压滤管，需确认是否使用，如不使用尽快转出车间 | 已完成 | 已完成
TJ1 | ACT2673-魏茂龙 | 2026/5/21 0:00:00 | B3 | M1 | 生产值班 | ALS2269-宁豪 | ACT2673-魏茂龙 | 一般隐患 | 人的原因 | 车间一层清洗间内纯化水管路未及时断开——已处理 | 已完成 | 已完成
TJ1 | ACT2673-魏茂龙 | 2026/5/21 0:00:00 | B3 | M2 | 生产值班 | ALS2269-宁豪 | ACT2673-魏茂龙 | 一般隐患 | 人的原因 | 二车间二层操作区设备准备中，准备完毕后需对现场配件进行归置 | 已完成 | 已完成
TJ1 | ACT2673-魏茂龙 | 2026/5/21 0:00:00 | B3 | M1 | 生产值班 | ALS2269-宁豪 | ACT2673-魏茂龙 | 一般隐患 | 人的原因 | 一车间二层操作区内有一PP槽长时间放置，内部有部分配件，如不使用尽快清理 | 已完成 | 已完成
TJ1 | ACT2673-魏茂龙 | 2026/5/21 0:00:00 | B3 | M1 | 生产值班 | ALS2269-宁豪 | ACT2673-魏茂龙 | 一般隐患 | 人的原因 | 物料暂存间有使用完毕的二级防护桶需及时验收 | 已完成 | 已完成
TJ1 | ACT2673-魏茂龙 | 2026/5/21 0:00:00 | B3 | M1 | 生产值班 | ALS2269-宁豪 | ACT2673-魏茂龙 | 一般隐患 | 人的原因 | 配件储存间插低管需密封 | 已完成 | 已完成
TJ1 | ACT2673-魏茂龙 | 2026/5/21 0:00:00 | B3 | 100L反应区 | 生产值班 | ALS2269-宁豪 | ACT2673-魏茂龙 | 一般隐患 | 人的原因 | 304车间通风厨内部有部分冷凝水——已告知现场人员进行清理 | 已完成 | 已完成
TJ1 | ACT2673-魏茂龙 | 2026/5/21 0:00:00 | B3 | M1 | 生产值班 | ALS2269-宁豪 | ALS2669-安庆杰 | 一般隐患 | 人的原因 | 三号楼部分区域送风高效散流罩拆卸后未安装，后续安装需进行四周打胶密封处理 | 已完成 | 已完成
TJ1 | ACT2673-魏茂龙 | 2026/5/21 0:00:00 | 外围 |  | 生产值班 | ALS2269-宁豪 | ACT2673-魏茂龙 | 一般隐患 | 人的原因 | 洗衣间传递窗使用黑黄胶带封堵，需处理 | 已完成 | 已完成
TJ1 | ACT2673-魏茂龙 | 2026/5/21 0:00:00 | 外围 |  | 生产值班 | ALS2269-宁豪 | ACT2673-魏茂龙 | 一般隐患 | 人的原因 | 1-03清洗间设备需整齐放置，现场垃圾需清理，配件需收集 | 已完成 | 已完成
TJ1 | ACT2673-魏茂龙 | 2026/5/21 0:00:00 | B1 | HPLab103 | 生产值班 | ALS2269-宁豪 | ACT2673-魏茂龙 | 一般隐患 | 人的原因 | 103-105车间物流通道货架上的物料需进行重新归置 | 已完成 | 已完成
TJ1 | ACT2673-魏茂龙 | 2026/5/21 0:00:00 | B2 | HPLab107 | 生产值班 | ALS2269-宁豪 | ACT2673-魏茂龙 | 一般隐患 | 人的原因 | 107车间明天进行4568项目包装，现场进行消毒中 | 已完成 | 已完成
TJ1 | ACT2673-魏茂龙 | 2026/5/21 0:00:00 | B3 | M3 | 生产值班 | ALS2269-宁豪 | ACT2673-魏茂龙 | 一般隐患 | 人的原因 | 三号楼泵房真空泵排水管路下水不畅，现场有下水往上返的情况 | 已完成 | 已完成
TJ1 | ALS2829-张鑫 | 2026/5/20 0:00:00 | B3 | M3 | 生产值班 | ALS2269-宁豪 | ACT2679-郭进通 | 一般隐患 | 人的原因 | 3号楼车间风淋间内照明灯需考虑停用或更换照明。 | 已完成 | 已完成
TJ1 | ALS2829-张鑫 | 2026/5/20 0:00:00 | B3 | M3 | 生产值班 | ALS2269-宁豪 | ACT2673-魏茂龙 | 一般隐患 | 人的原因 | 3号楼303车间一层靠近设备门侧的照明灯罩内有黄色印迹，需要确认是否与夹层密封不足。 | 已完成 | 已完成
TJ1 | ALS2829-张鑫 | 2026/5/20 0:00:00 | B3 | M3 | 生产值班 | ALS2269-宁豪 | ACT2673-魏茂龙 | 一般隐患 | 人的原因 | 3号楼303车间一层现场制备废液桶连接的氮气管路现场沟通人员调整规整至高处。 | 已完成 | 已完成
TJ1 | ALS2829-张鑫 | 2026/5/20 0:00:00 | B3 | M2 | 生产值班 | ALS2269-宁豪 | ACT2673-魏茂龙 | 一般隐患 | 人的原因 | 3号楼302车间一层，现场无操作。二级PP槽内放置有玻璃瓶研发标签的碘缸。非生产标签物料需做好管控使用。 | 已完成 | 已完成
TJ1 | ALS2829-张鑫 | 2026/5/20 0:00:00 | B3 | M1 | 生产值班 | ALS2269-宁豪 | ACT2673-魏茂龙 | 一般隐患 | 人的原因 | 3号楼301车间一层反应釜下口连接的金属编制软管（未使用）管路贴有乙二醇的标签，软管无编号，用于溶剂物料转移的需要纳入维护。 | 已完成 | 已完成
TJ1 | ALS2829-张鑫 | 2026/5/20 0:00:00 | 外围 |  | 生产值班 | ALS2269-宁豪 | ALS3693-李进旺 | 一般隐患 | 人的原因 | 白天1号楼二层分析室内通风橱存在溶剂气味逸出，经沟通暖通维护人员现场排查初步推测为一层真空泵运行影响屋顶尾气管路引风导致逸出气味，明天白天与工程暖通专业进一步核查具体原因。 | 已完成 | 已完成
TJ1 | ACT2623-刘钧鉴 | 2026/5/19 0:00:00 | B3 | M1 | 生产值班 | ALS2269-宁豪 | ACT2673-魏茂龙 | 一般隐患 | 人的原因 | 301二层物料转移口转移完物料后将四氟头卸下，但未将转移口密闭---班组 | 已完成 | 已完成
TJ1 | ACT2623-刘钧鉴 | 2026/5/19 0:00:00 | B3 | M1 | 生产值班 | ALS2269-宁豪 | ACT2673-魏茂龙 | 一般隐患 | 人的原因 | 物料暂存间2-01内，一个合格的二级防护桶标签破损，可以使用后重新验收---魏茂龙 | 已完成 | 已完成
TJ1 | ACT2623-刘钧鉴 | 2026/5/19 0:00:00 | B3 | M3 | 生产值班 | ALS2269-宁豪 | ACT2673-魏茂龙 | 一般隐患 | 人的原因 | 配件暂存间内插底底部密封，但是上口卡盘缺少密封---魏茂龙 | 已完成 | 已完成
TJ1 | ACT2623-刘钧鉴 | 2026/5/19 0:00:00 | B3 | 100L反应区 | 生产值班 | ALS2269-宁豪 | ACT2673-魏茂龙 | 一般隐患 | 人的原因 | 304浓缩中，无异常 | 已完成 | 已完成
TJ1 | ACT2623-刘钧鉴 | 2026/5/19 0:00:00 | 外围 |  | 生产值班 | ALS2269-宁豪 | ACT2514-朱元凯 | 一般隐患 | 人的原因 | 5平冻干机CK第五页存在空白---朱元凯 | 已完成 | 已完成
TJ1 | ACT2623-刘钧鉴 | 2026/5/19 0:00:00 | 外围 |  | 生产值班 | ALS2269-宁豪 | ACT2673-魏茂龙 | 一般隐患 | 人的原因 | 5平冻干机日志第4页漏勾选---魏茂龙 | 已完成 | 已完成
TJ1 | ACT2623-刘钧鉴 | 2026/5/19 0:00:00 | B2 | HPLab108 | 生产值班 | ALS2269-宁豪 | ACT2673-魏茂龙 | 一般隐患 | 人的原因 | 108制备A\B相管路随密封但放在地上，需要放在PP槽内，C泵管路虽然使用密封袋密封，但仍有开口，需要试用轧带绑紧---班组 | 已完成 | 已完成
TJ1 | ACT2623-刘钧鉴 | 2026/5/19 0:00:00 | 外围 |  | 生产值班 | ALS2269-宁豪 | ACT2673-魏茂龙 | 一般隐患 | 人的原因 | 四氟桶暂存间有标签粘贴后的废纸、密封袋和散落的一次性注射器，需清理---魏茂龙 | 已完成 | 已完成
TJ1 | ACT2623-刘钧鉴 | 2026/5/19 0:00:00 | B2 | HPLab106 | 生产值班 | ALS2269-宁豪 | ALS2608-张书龙 | 一般隐患 | 人的原因 | 106物流缓冲通道的紫外灭蝇灯不亮，转动灯管后恢复，需要确认电路连接---电工 | 已完成 | 已完成
TJ1 | ACT2623-刘钧鉴 | 2026/5/19 0:00:00 | B2 | HPLab106 | 生产值班 | ALS2269-宁豪 | ALS2669-安庆杰 | 一般隐患 | 人的原因 | 106物流缓冲通道门密封条脱地严重，插销损坏---安庆杰、张阳阳 | 已完成 | 已完成
TJ1 | ACT2623-刘钧鉴 | 2026/5/19 0:00:00 | B1 | HPLab105 | 生产值班 | ALS2269-宁豪 | ACT2673-魏茂龙 | 一般隐患 | 人的原因 | 105隔离器合格签破损严重，需要粘贴或找QA重新出具---魏茂龙 | 已完成 | 已完成
TJ1 | ACT2623-刘钧鉴 | 2026/5/19 0:00:00 | B1 | HPLab105 | 生产值班 | ALS2269-宁豪 | ACT2673-魏茂龙 | 一般隐患 | 人的原因 | 105隔离器时间核查记录第2页缺少5月18的复核人---魏茂龙 | 已完成 | 已完成
TJ1 | ACT2623-刘钧鉴 | 2026/5/19 0:00:00 | B1 | HPLab105 | 生产值班 | ALS2269-宁豪 | ALS2669-安庆杰 | 一般隐患 | 人的原因 | 105缓冲间门缝较大，门底密封条脱地---安庆杰、张阳阳 | 已完成 | 已完成
TJ1 | ACT2623-刘钧鉴 | 2026/5/19 0:00:00 | B1 | HPLab104 | 生产值班 | ALS2269-宁豪 | ALS0482-刘雪峰 | 一般隐患 | 人的原因 | 104排风口2-2-8散流罩开胶，散流罩螺丝没有拧到位 | 已完成 | 已完成
TJ1 | ACT2623-刘钧鉴 | 2026/5/19 0:00:00 | B1 | HPLab104 | 生产值班 | ALS2269-宁豪 | ACT2673-魏茂龙 | 一般隐患 | 人的原因 | 104内60kg电子秤标识距秤较远且粘贴歪斜，重新摆放---班组 | 已完成 | 已完成
TJ1 | ACT2623-刘钧鉴 | 2026/5/19 0:00:00 | B1 | HPLab104 | 生产值班 | ALS2269-宁豪 | ACT2673-魏茂龙 | 一般隐患 | 人的原因 | 104缓冲间缺少PP槽，消毒喷壶底部地面与墙面胶缝处有锈渍---魏茂龙 | 已完成 | 已完成
TJ1 | ACT2623-刘钧鉴 | 2026/5/19 0:00:00 | B1 | HPLab103 | 生产值班 | ALS2269-宁豪 | ACT2673-魏茂龙 | 一般隐患 | 人的原因 | 103冰桶过满，需要换水并及时将部分水转移出冰桶，避免溢出---已整改 | 已完成 | 已完成
TJ1 | ALS2669-安庆杰 | 2026/5/18 0:00:00 | B1 | HPLab103 | 生产值班 | ALS2269-宁豪 | ACT2673-魏茂龙 | 一般隐患 | 人的原因 | 1号楼103车间更衣间使用过的连体服仍在地上；退更间压差不合格使用黑黄胶带封堵且门把手损坏；现场制备用200L桶接头未拧紧有气味外溢风险；防爆电话接头损坏需要维修 | 已完成 | 已完成
TJ1 | ALS2669-安庆杰 | 2026/5/18 0:00:00 | B2 | HPLab108 | 生产值班 | ALS2269-宁豪 | ACT2673-魏茂龙 | 一般隐患 | 人的原因 | 2号楼108车间夹套管路标识翘边，物流缓冲间设备阻挡通道；80L瓶子TJ1-HP-R18冷凝器无阻尼网（未使用） | 已完成 | 已完成
TJ1 | ALS2669-安庆杰 | 2026/5/18 0:00:00 | B2 | HPLab107 | 生产值班 | ALS2269-宁豪 | ACT2673-魏茂龙 | 一般隐患 | 人的原因 | 2号楼107车间隔离器中间腔体有白色物料痕迹；隔离器两个分装腔体有物料粉尘、电子秤生锈严重；物流缓冲间物料、非化、垃圾需要清理； | 已完成 | 已完成
TJ1 | ALS2669-安庆杰 | 2026/5/18 0:00:00 | 外围 |  | 生产值班 | ALS2269-宁豪 | ALS2608-张书龙 | 一般隐患 | 人的原因 | 3号楼提升机二层提升机电箱未上锁 | 已完成 | 已完成
TJ1 | ALS2669-安庆杰 | 2026/5/18 0:00:00 | B1 | HPLab103 | 生产值班 | ALS2269-宁豪 | ACT2673-魏茂龙 | 一般隐患 | 人的原因 | 1号楼泵房照明灯不亮需要维修；103物流通道25L桶物料需要及时清理；1号楼南侧楼梯下有保洁用的抹布、工具、消毒酒精需要清理；泵房地面有碱液痕迹需要清理 | 已完成 | 已完成
TJ1 | ALS2669-安庆杰 | 2026/5/18 0:00:00 | 外围 |  | 生产值班 | ALS2269-宁豪 | ACT2673-魏茂龙 | 一般隐患 | 人的原因 | 2号楼北侧平台到货四氟桶、消毒酒精需要及时存入暂存间；2号楼溶剂暂存间物料包装桶（泡沫箱、纸箱）需要及时报废；2号楼北侧走廊物料、设备较多阻挡通道需要及时清理； | 已完成 | 已完成
TJ1 | ACT2514-朱元凯 | 2026/5/17 0:00:00 | B3 | M1 | 生产值班 | ALS2269-宁豪 | ALS13511-张庆彪 | 一般隐患 | 人的原因 | 301车间 OR CPs128214-02-02-01 P68 投料空白表格未N/A ---张庆彪 | 已完成 | 已完成
TJ1 | ACT2514-朱元凯 | 2026/5/17 0:00:00 | B3 | M1 | 生产值班 | ALS2269-宁豪 | ALS2669-安庆杰 | 一般隐患 | 人的原因 | 301车间 OR CPs128214-02-02-01 P92核实人未签字---商安赛 | 已完成 | 已完成
TJ1 | ACT2514-朱元凯 | 2026/5/17 0:00:00 | B3 | M2 | 生产值班 | ALS2269-宁豪 | ACT2574-刘广振 | 一般隐患 | 人的原因 | 302车间FIso14状态标识与实际不符---刘广振 | 已完成 | 已完成
TJ1 | ACT2514-朱元凯 | 2026/5/17 0:00:00 | B3 | M3 | 生产值班 | ALS2269-宁豪 | ALS15084-韩春笋 | 一般隐患 | 人的原因 | 303车间一层FIso17 P9空白未N/A---韩春笋 | 已完成 | 已完成
TJ1 | ACT2514-朱元凯 | 2026/5/17 0:00:00 | B3 | M2 | 生产值班 | ALS2269-宁豪 | ACT2673-魏茂龙 | 一般隐患 | 人的原因 | 3号楼二层物料暂存间已检测合格的物料放在待检测区的货架上，需重点培训和强调---魏茂龙 | 已完成 | 已完成
TJ1 | ACT2514-朱元凯 | 2026/5/17 0:00:00 | B3 | M2 | 生产值班 | ALS2269-宁豪 | ACT2673-魏茂龙 | 一般隐患 | 人的原因 | 3号楼二层物料暂存间二级防护桶记录书写较为混乱，需重点培训和强调---魏茂龙 | 已完成 | 已完成
TJ1 | ACT2514-朱元凯 | 2026/5/17 0:00:00 | B3 | M1 | 生产值班 | ALS2269-宁豪 | ACT2673-魏茂龙 | 一般隐患 | 人的原因 | 液体物料分装间2-01使用后的废抹布需及时清理 | 已完成 | 已完成
TJ1 | ACT2514-朱元凯 | 2026/5/17 0:00:00 | B3 | M3 | 生产值班 | ALS2269-宁豪 | ACT2673-魏茂龙 | 一般隐患 | 人的原因 | 303一层房间清场记录未在现场 | 已完成 | 已完成
TJ1 | ACT2514-朱元凯 | 2026/5/17 0:00:00 | B3 | M2 | 生产值班 | ALS2269-宁豪 | ACT2673-魏茂龙 | 一般隐患 | 人的原因 | 302车间FR04已过清洗有效期，状态标识为已清洁---已更正 | 已完成 | 已完成
TJ1 | ACT2514-朱元凯 | 2026/5/17 0:00:00 | 外围 |  | 生产值班 | ALS2269-宁豪 | ACT2676-毕书汇 | 一般隐患 | 人的原因 | 老食堂进门处一个C类压力表，一个数显温度计，待确认用途---毕书汇 | 已完成 | 已完成
TJ1 | ACT2572-李金坤 | 2026/5/16 0:00:00 | B1 | HPLab104 | 生产值班 | ALS2269-宁豪 | ACT2673-魏茂龙 | 一般隐患 | 人的原因 | 104车间缓冲间门口粘鼠贴摆放位置错误 | 已完成 | 已完成
TJ1 | ACT2572-李金坤 | 2026/5/16 0:00:00 | B3 | M3 | 生产值班 | ALS2269-宁豪 | ACT2572-李金坤 | 一般隐患 | 人的原因 | 303车间一层各个公用工程管路不使用的需要及时拆除清理---助工 | 已完成 | 已完成
TJ1 | ACT2572-李金坤 | 2026/5/16 0:00:00 | B1 | HPLab102 | 生产值班 | ALS2269-宁豪 | ACT2673-魏茂龙 | 一般隐患 | 人的原因 | 102车间后方地面转移公用工程管路后有部分导热油渍，需要清理 | 已完成 | 已完成
TJ1 | ACT2572-李金坤 | 2026/5/16 0:00:00 | B2 | HPLab108 | 生产值班 | ALS2269-宁豪 | ACT2673-魏茂龙 | 一般隐患 | 人的原因 | 108车间地面黑黄胶带需要重新粘贴清理 | 已完成 | 已完成
TJ1 | ACT2572-李金坤 | 2026/5/16 0:00:00 | B2 | HPLab108 | 生产值班 | ALS2269-宁豪 | ACT2674-肖琦 | 一般隐患 | 人的原因 | 108车间，车间内部压滤罐TJ1-HPLab-N17标识是纸质粘贴，需要更换为白钢标识—肖琦 | 已完成 | 已完成
TJ1 | ACT2572-李金坤 | 2026/5/16 0:00:00 | B2 | HPLab108 | 生产值班 | ALS2269-宁豪 | ACT2673-魏茂龙 | 一般隐患 | 人的原因 | 108车间，车间内部的恒温槽上表面有乙二醇，需要清理---班组 | 已完成 | 已完成
TJ1 | ACT2497-张振 | 2026/5/15 0:00:00 | B1 | HPLab104 | 生产值班 | ALS2269-宁豪 |  | 一般隐患 | 人的原因 | 104车间，项目使用玻璃瓶甲酸无二级防护放置。---已处理。 | 已完成 | 已完成
TJ1 | ACT2497-张振 | 2026/5/15 0:00:00 | B1 | HPLab104 | 生产值班 | ALS2269-宁豪 | ACT2555-潘傲然 | 一般隐患 | 人的原因 | 104车间，缓冲间的PP槽内部较脏，需要清理。---潘傲然 | 已完成 | 已完成
TJ1 | ACT2497-张振 | 2026/5/15 0:00:00 | B1 | HPLab105 | 生产值班 | ALS2269-宁豪 | ACT2673-魏茂龙 | 一般隐患 | 人的原因 | 105车间后部，捕鼠笼的位置不对，个别捕鼠笼已破损。---魏茂龙 | 已完成 | 已完成
TJ1 | ACT2497-张振 | 2026/5/15 0:00:00 | B2 | HPLab106 | 生产值班 | ALS2269-宁豪 | ACT2572-李金坤 | 一般隐患 | 人的原因 | 106车间，新制作的管路未粘贴管路标签。---助工 | 已完成 | 已完成
TJ1 | ACT2497-张振 | 2026/5/15 0:00:00 | B2 | HPLab106 | 生产值班 | ALS2269-宁豪 | ACT2572-李金坤 | 一般隐患 | 人的原因 | 106车间，物料中间体在缓冲间内随意放置。物料如继续使用应该转入暂存间内。如使用完毕，需要及时退库。----生产经理。 | 已完成 | 已完成
TJ1 | ACT2497-张振 | 2026/5/15 0:00:00 | 外围 |  | 生产值班 | ALS2269-宁豪 | ACT2673-魏茂龙 | 一般隐患 | 人的原因 | 2号楼走廊存放的二氯因天热微胀桶。---已进行处理。 | 已完成 | 已完成
TJ1 | ACT2497-张振 | 2026/5/15 0:00:00 | 外围 |  | 生产值班 | ALS2269-宁豪 | ACT2572-李金坤 | 一般隐患 | 人的原因 | HPPC05已退出车间，该设备已上线NBU和NTP系统。退出车间时未联系IT。--生产经理。 | 已完成 | 已完成
TJ1 | ACT2497-张振 | 2026/5/15 0:00:00 | B2 | HPLab108 | 生产值班 | ALS2269-宁豪 | ACT2673-魏茂龙 | 一般隐患 | 人的原因 | 108车间，玻璃反应瓶在隔离器内处于拆卸状态，配件直接放到隔离器舱体内，放置较混乱，需要放到PP槽并进行整理。---潘傲然 | 已完成 | 已完成
TJ1 | ACT2497-张振 | 2026/5/15 0:00:00 | B2 | HPLab108 | 生产值班 | ALS2269-宁豪 | ACT2572-李金坤 | 一般隐患 | 人的原因 | 108车间，车间内部压滤罐地脚生锈，需要清除；压滤罐接口未密封。----生产经理 | 已完成 | 已完成
TJ1 | ACT2497-张振 | 2026/5/15 0:00:00 | B2 | HPLab108 | 生产值班 | ALS2269-宁豪 | ACT2673-魏茂龙 | 一般隐患 | 人的原因 | 108车间，车间内部的恒温槽总回阀门上的拉扣松动，需要进行重新固定。---魏茂龙 | 已完成 | 已完成
TJ1 | ACT2497-张振 | 2026/5/15 0:00:00 | B2 | M5 | 生产值班 | ALS2269-宁豪 | ACT2640-韩广 | 一般隐患 | 人的原因 | 205车间，巡查冻干机运行正常，装料剩余的呼吸袋未及时进行报废。----韩广 | 已完成 | 已完成
TJ1 | ACT2603-李晓峰 | 2026/5/14 0:00:00 | 外围 |  | 生产值班 | ALS2269-宁豪 | ACT2673-魏茂龙 | 一般隐患 | 人的原因 | 机修间地面有水，过道黑色胶皮踩水后有划到风险，需要内部确认下是否可更换。 | 已完成 | 已完成
TJ1 | ACT2603-李晓峰 | 2026/5/14 0:00:00 | B3 | M3 | 生产值班 | ALS2269-宁豪 | ACT2673-魏茂龙 | 一般隐患 | 人的原因 | 301车间二层喷雾间，防化服间，302车间防化服间，303车间喷雾间，防化服间，反应区风压仪已过有效期，物料分装间风压仪缺少校验标识（已联系毕书汇，已校准没来得及全部更换，明天继续更换标识） | 已完成 | 已完成
TJ1 | ACT2603-李晓峰 | 2026/5/14 0:00:00 | B3 | M3 | 生产值班 | ALS2269-宁豪 | ACT2673-魏茂龙 | 一般隐患 | 人的原因 | 303车间一层一处未使用的真空缺少盲板（已整改） | 已完成 | 已完成
TJ1 | ACT2603-李晓峰 | 2026/5/14 0:00:00 | B3 | M2 | 生产值班 | ALS2269-宁豪 | ACT2640-韩广 | 一般隐患 | 人的原因 | 302车间一层循环槽上有研发点板工具，需要及时联系项目组处理---韩广 | 已完成 | 已完成
TJ1 | ACT2603-李晓峰 | 2026/5/14 0:00:00 | B3 | M2 | 生产值班 | ALS2269-宁豪 | ACT2673-魏茂龙 | 一般隐患 | 人的原因 | 302车间二层反应区溢出桶上有垃圾和配件（已整改） | 已完成 | 已完成
TJ1 | ACT2603-李晓峰 | 2026/5/14 0:00:00 | B3 | 100L反应区 | 生产值班 | ALS2269-宁豪 | ACT2673-魏茂龙 | 一般隐患 | 人的原因 | 304车间缓冲间2-05里边风压仪旁边已停用开关缺少 停用标识 | 已完成 | 已完成
TJ1 | ACT2603-李晓峰 | 2026/5/14 0:00:00 | B3 | 100L反应区 | 生产值班 | ALS2269-宁豪 | ACT2673-魏茂龙 | 一般隐患 | 人的原因 | 304车间墙上固定的正压式呼吸器卷管器无法回收 | 已完成 | 已完成
TJ1 | ACT2603-李晓峰 | 2026/5/14 0:00:00 | B3 | 100L反应区 | 生产值班 | ALS2269-宁豪 | ACT2673-魏茂龙 | 一般隐患 | 人的原因 | 304车间通风橱-门下端插销损坏通风橱的门无法关严，影响压差 | 已完成 | 已完成
TJ1 | ALS2269-宁豪 | 2026/5/13 0:00:00 | 外围 |  | 生产值班 | ALS2269-宁豪 | ACT2514-朱元凯 | 一般隐患 | 人的原因 | 140836，138456项目生产结束，外围剩余物料需要报废。---李金坤，朱元凯 | 已完成 | 已完成
TJ1 | ALS2269-宁豪 | 2026/5/13 0:00:00 | 外围 |  | 生产值班 | ALS2269-宁豪 | ACT2673-魏茂龙 | 一般隐患 | 人的原因 | 外围垃圾箱满，未及时清理》》》班长 | 已完成 | 已完成
TJ1 | ALS2269-宁豪 | 2026/5/13 0:00:00 | B1 | HPLab103 | 生产值班 | ALS2269-宁豪 | ACT2572-李金坤 | 一般隐患 | 人的原因 | 103车间，R56玻璃反应釜设备日志缺少复核》》》助工/QA | 已完成 | 已完成
TJ1 | ALS2269-宁豪 | 2026/5/13 0:00:00 | B1 | HPLab103 | 生产值班 | ALS2269-宁豪 | ACT2673-魏茂龙 | 一般隐患 | 人的原因 | 103车间，现场设备较多，部分管路未按规定收纳》》》班组 | 已完成 | 已完成
TJ1 | ALS2269-宁豪 | 2026/5/13 0:00:00 | B1 | HPLab104 | 生产值班 | ALS2269-宁豪 | ACT2673-魏茂龙 | 一般隐患 | 人的原因 | 104车间，钢性隔离器电磁门锁限位器缺失》》》魏茂龙 | 已完成 | 已完成
TJ1 | ALS2269-宁豪 | 2026/5/13 0:00:00 | B1 | HPLab104 | 生产值班 | ALS2269-宁豪 | ACT2673-魏茂龙 | 一般隐患 | 人的原因 | 104车间，冰水浴水桶状态较差，及时更换》》》班组 | 已完成 | 已完成
TJ1 | ALS2269-宁豪 | 2026/5/13 0:00:00 | B1 | HPLab104 | 生产值班 | ALS2269-宁豪 | ACT2673-魏茂龙 | 一般隐患 | 人的原因 | 104车间，BIBO塑料袋安装完毕后缺少抱卡，同时拖地》》》班组 | 已完成 | 已完成
TJ1 | ALS2269-宁豪 | 2026/5/13 0:00:00 | B1 | HPLab104 | 生产值班 | ALS2269-宁豪 | ACT2673-魏茂龙 | 一般隐患 | 人的原因 | 104车间，旋蒸用单口瓶在隔离器内缺少二级防护》》》班组 | 已完成 | 已完成
TJ1 | ACT2623-刘钧鉴 | 2026/5/12 0:00:00 | B3 | M1 | 生产值班 | ALS2269-宁豪 | ACT2673-魏茂龙 | 一般隐患 | 人的原因 | 301一层电子秤叠放摆放，小秤放置于大秤上方，不符合规范，需调整分开定位摆放---班组 | 已完成 | 已完成
TJ1 | ACT2623-刘钧鉴 | 2026/5/12 0:00:00 | B3 | M1 | 生产值班 | ALS2269-宁豪 | ACT2673-魏茂龙 | 一般隐患 | 人的原因 | 3号楼配件暂存间内插底管一端用塑料袋密闭，另一端缺少密封防护，需补齐密封---魏茂龙 | 已完成 | 已完成
TJ1 | ACT2623-刘钧鉴 | 2026/5/12 0:00:00 | B3 | M1 | 生产值班 | ALS2269-宁豪 | ACT2673-魏茂龙 | 一般隐患 | 人的原因 | 3号楼一车间二层FR06设备端口未密闭，需及时封闭整改---班组 | 已完成 | 已完成
TJ1 | ACT2623-刘钧鉴 | 2026/5/12 0:00:00 | B3 | M1 | 生产值班 | ALS2269-宁豪 | ACT2640-韩广 | 一般隐患 | 人的原因 | 301二层设备P&ID图放置于反应釜上，未按规范上墙固定，需移位固定至墙面---韩广 | 已完成 | 已完成
TJ1 | ACT2623-刘钧鉴 | 2026/5/12 0:00:00 | B1 | HPLab104 | 生产值班 | ALS2269-宁豪 | ACT2673-魏茂龙 | 一般隐患 | 人的原因 | 104室内用完静电接地线，一端夹在秤头、一端夹在扁铁上，未归位，需及时整理归置---已整改 | 已完成 | 已完成
TJ1 | ACT2623-刘钧鉴 | 2026/5/12 0:00:00 | B1 | HPLab103 | 生产值班 | ALS2269-宁豪 | ACT2673-魏茂龙 | 一般隐患 | 人的原因 | 103内有两个闲置四氟桶放置在地面上，需收纳摆放至PP槽内---已整改 | 已完成 | 已完成
TJ1 | ACT2623-刘钧鉴 | 2026/5/12 0:00:00 | B1 | HPLab103 | 生产值班 | ALS2269-宁豪 | ACT2658-赵攀虎 | 一般隐患 | 人的原因 | 103制备区域尾气管路拖地，需重新规整排布---赵攀虎 | 已完成 | 已完成
TJ1 | ACT2623-刘钧鉴 | 2026/5/12 0:00:00 | B1 | HPLab103 | 生产值班 | ALS2269-宁豪 | ACT2673-魏茂龙 | 一般隐患 | 人的原因 | 103 20升反应釜蠕动泵管路拖地，使用完毕后需及时收纳规整—班组 | 已完成 | 已完成
TJ1 | ACT2623-刘钧鉴 | 2026/5/12 0:00:00 | B1 | HPLab103 | 生产值班 | ALS2269-宁豪 | ACT2673-魏茂龙 | 一般隐患 | 人的原因 | 103物流缓冲走廊柳絮较多，需清洁处理---保洁 | 已完成 | 已完成
TJ1 | ACT2623-刘钧鉴 | 2026/5/12 0:00:00 | B1 | HPLab102 | 生产值班 | ALS2269-宁豪 | ACT2679-郭进通 | 一般隐患 | 人的原因 | 102侧边制冰机有流水现象，需检查设备运行是否正常---郭进通 | 已完成 | 已完成
TJ1 | ACT2623-刘钧鉴 | 2026/5/12 0:00:00 | 外围 |  | 生产值班 | ALS2269-宁豪 | ACT2673-魏茂龙 | 一般隐患 | 人的原因 | 2号楼物流通道内有一根洁净区内部静电卡子混用，需要放回洁净区---魏茂龙 | 已完成 | 已完成
TJ1 | ACT2623-刘钧鉴 | 2026/5/12 0:00:00 | 外围 |  | 生产值班 | ALS2269-宁豪 | ACT2673-魏茂龙 | 一般隐患 | 人的原因 | 溶剂间内有两个RTP桶，需转运放回对应生产区域---魏茂龙 | 已完成 | 已完成
TJ1 | ACT2623-刘钧鉴 | 2026/5/12 0:00:00 | B2 | HPLab107 | 生产值班 | ALS2269-宁豪 | ACT2673-魏茂龙 | 一般隐患 | 人的原因 | 107区域RTP桶直接放置在地面，未规范摆放---已整改 | 已完成 | 已完成
TJ1 | ACT2623-刘钧鉴 | 2026/5/12 0:00:00 | B2 | HPLab107 | 生产值班 | ALS2269-宁豪 | ACT2673-魏茂龙 | 一般隐患 | 人的原因 | 107物流缓冲间PP槽定位线破损脱落，需重新粘贴定位线---班组 | 已完成 | 已完成
TJ1 | ACT2623-刘钧鉴 | 2026/5/12 0:00:00 | B2 | HPLab107 | 生产值班 | ALS2269-宁豪 | ACT2673-魏茂龙 | 一般隐患 | 人的原因 | 107物流缓冲间地面废弃扎带较多，随意堆放，需及时清理---已整改 | 已完成 | 已完成
TJ1 | ACT2623-刘钧鉴 | 2026/5/12 0:00:00 | B2 | HPLab107 | 生产值班 | ALS2269-宁豪 | ACT2673-魏茂龙 | 一般隐患 | 人的原因 | 107循环槽下方有冷凝水，需要清理---已整改 | 已完成 | 已完成
TJ1 | ACT2623-刘钧鉴 | 2026/5/12 0:00:00 | B2 | HPLab107 | 生产值班 | ALS2269-宁豪 | ACT2673-魏茂龙 | 一般隐患 | 人的原因 | 107物流缓冲间与107车间中间门玻璃上有物料痕迹，需清洁---保洁 | 已完成 | 已完成
TJ1 | ACT2623-刘钧鉴 | 2026/5/12 0:00:00 | B2 | HPLab108 | 生产值班 | ALS2269-宁豪 | ACT2575-储信超 | 一般隐患 | 人的原因 | 108制备泵头上有物料析出痕迹，需清洁处理---储信超 | 已完成 | 已完成
TJ1 | ACT2623-刘钧鉴 | 2026/5/12 0:00:00 | B2 | HPLab108 | 生产值班 | ALS2269-宁豪 | ACT2673-魏茂龙 | 一般隐患 | 人的原因 | 108制备侧壁有溶液水渍，需及时清理；顶部积有灰尘，需清洁处理---班组。 | 已完成 | 已完成
TJ1 | ACT2673-魏茂龙 | 2026/5/10 0:00:00 | B2 | HPLab108 | 生产值班 | ALS2269-宁豪 | ACT2673-魏茂龙 | 一般隐患 | 人的原因 | 108设备清洗中，需对现场进行整理 | 已完成 | 已完成
TJ1 | ACT2673-魏茂龙 | 2026/5/10 0:00:00 | B1 | HPLab105 | 生产值班 | ALS2269-宁豪 | ACT2673-魏茂龙 | 一般隐患 | 人的原因 | 105车间设备清洗中，现场记录较乱，需清理 | 已完成 | 已完成
TJ1 | ACT2673-魏茂龙 | 2026/5/10 0:00:00 | B3 | M3 | 生产值班 | ALS2269-宁豪 | ACT2673-魏茂龙 | 一般隐患 | 人的原因 | 1-03清洗间需清理，门口新到纳滤机需暂存 | 已完成 | 已完成
TJ1 | ACT2673-魏茂龙 | 2026/5/10 0:00:00 | B3 | M3 | 生产值班 | ALS2269-宁豪 | ACT2673-魏茂龙 | 一般隐患 | 人的原因 | 车间物料暂存间冰箱记录不在现场 | 已完成 | 已完成
TJ1 | ACT2673-魏茂龙 | 2026/5/10 0:00:00 | B3 | M3 | 生产值班 | ALS2269-宁豪 | ACT2673-魏茂龙 | 一般隐患 | 人的原因 | 车间物料暂存间进出记录P11未书写完全 | 已完成 | 已完成
TJ1 | ACT2673-魏茂龙 | 2026/5/10 0:00:00 | B3 | M3 | 生产值班 | ALS2269-宁豪 | ACT2673-魏茂龙 | 一般隐患 | 人的原因 | 液体物料分装间2-02/2-04连通器需上盲板 | 已完成 | 已完成
TJ1 | ACT2673-魏茂龙 | 2026/5/10 0:00:00 | B3 | M3 | 生产值班 | ALS2269-宁豪 | ACT2673-魏茂龙 | 一般隐患 | 人的原因 | 液体物料分装间2-04部分地面需刷漆 | 已完成 | 已完成
TJ1 | ACT2673-魏茂龙 | 2026/5/10 0:00:00 | B3 | M1 | 生产值班 | ALS2269-宁豪 | ACT2673-魏茂龙 | 一般隐患 | 人的原因 | 三号楼一层纯化水点位管路使用完毕后未拆卸 | 已完成 | 已完成
TJ1 | ACT2673-魏茂龙 | 2026/5/10 0:00:00 | B3 | M2 | 生产值班 | ALS2269-宁豪 | ACT2673-魏茂龙 | 一般隐患 | 人的原因 | 302车间一层纳滤机底盘有冷凝水，需清理 | 已完成 | 已完成
TJ1 | ACT2673-魏茂龙 | 2026/5/10 0:00:00 | B3 | M1 | 生产值班 | ALS2269-宁豪 | ACT2673-魏茂龙 | 一般隐患 | 人的原因 | 301车间现场需进行整理，现场配件较多（已告知现场操作人整理） | 已完成 | 已完成
TJ1 | ACT2673-魏茂龙 | 2026/5/10 0:00:00 | B3 | 100L反应区 | 生产值班 | ALS2269-宁豪 | ACT2673-魏茂龙 | 一般隐患 | 人的原因 | 三号楼一层缓冲间1-01放置一台电子称，需转移或暂存（4209430400003） | 已完成 | 已完成
TJ1 | ACT2673-魏茂龙 | 2026/5/10 0:00:00 | B3 | 100L反应区 | 生产值班 | ALS2269-宁豪 | ACT2673-魏茂龙 | 一般隐患 | 人的原因 | 304车间低温乙醇管路需制作保温 | 已完成 | 已完成
TJ1 | ACT2673-魏茂龙 | 2026/5/10 0:00:00 | B3 | 100L反应区 | 生产值班 | ALS2269-宁豪 | ACT2673-魏茂龙 | 一般隐患 | 人的原因 | 304车间2号通风橱内有溶剂管路未密封 | 已完成 | 已完成
TJ1 | ACT2673-魏茂龙 | 2026/5/10 0:00:00 | B3 | 100L反应区 | 生产值班 | ALS2269-宁豪 | ACT2673-魏茂龙 | 一般隐患 | 人的原因 | 304车间加四氯化钛中，现场配有耐酸碱连体服，正压呼吸器，防渗透手套等 | 已完成 | 已完成
TJ1 | ACT2673-魏茂龙 | 2026/5/10 0:00:00 | 外围 |  | 生产值班 | ALS2269-宁豪 | ACT2673-魏茂龙 | 一般隐患 | 人的原因 | 三号楼人流入口有地面腐蚀，需进行刷漆 | 已完成 | 已完成
TJ1 | ACT2673-魏茂龙 | 2026/5/10 0:00:00 | 外围 |  | 生产值班 | ALS2269-宁豪 | ACT2673-魏茂龙 | 一般隐患 | 人的原因 | 三号楼泵房真空泵排水管路下水不畅，现场有下水往上返的情况 | 已完成 | 已完成
TJ1 | ALS2829-张鑫 | 2026/5/9 0:00:00 | 外围 |  | 生产值班 | ALS2269-宁豪 | ACT2673-魏茂龙 | 一般隐患 | 人的原因 | 3号楼HP车间真空泵房排水不畅，真空泵冷却排出自来水溢出在地面。现场废液泵卡子连接软管需更换为闭口卡子。 | 已完成 | 已完成
TJ1 | ALS2829-张鑫 | 2026/5/9 0:00:00 | B1 | HPLab103 | 生产值班 | ALS2269-宁豪 | ACT2673-魏茂龙 | 一般隐患 | 人的原因 | HP车间103区域现场线路规整较上次巡查有改进提升，102区域现场管线需提升，部分气源管线需悬挂固定使用。 | 已完成 | 已完成
TJ1 | ALS2829-张鑫 | 2026/5/9 0:00:00 | B1 | HPLab102 | 生产值班 | ALS2269-宁豪 | ACT2673-魏茂龙 | 一般隐患 | 人的原因 | HP车间102区域，现场橘色照明，部分灯管不亮，如无特殊项目需求需考虑及时换为常规灯管使用。现场物流通道互锁按钮滴滴提示，但现场观察压差及门禁等无异常，需检查。 | 已完成 | 已完成
TJ1 | ALS2829-张鑫 | 2026/5/9 0:00:00 | B1 | HPLab102 | 生产值班 | ALS2269-宁豪 | ALS2669-安庆杰 | 一般隐患 | 人的原因 | HP车间102区域，现场不锈钢废液罐变为氮气缓冲罐使用，用于现场200L废液氮气保护使用。现场罐子未安装压力表，采用开口卡子连接。需确认使用用途情景。 | 已完成 | 已完成
TJ1 | ALS2829-张鑫 | 2026/5/9 0:00:00 | B1 | HPLab103 | 生产值班 | ALS2269-宁豪 | ACT2673-魏茂龙 | 一般隐患 | 人的原因 | HP车间103区域，现场的电话型号为KTH182 是一款矿用本安型电话机，非Ⅱ类区域使用。 | 已完成 | 已完成
TJ1 | ALS2829-张鑫 | 2026/5/9 0:00:00 | B1 | HPLab103 | 生产值班 | ALS2269-宁豪 | ACT2673-魏茂龙 | 一般隐患 | 人的原因 | HP车间103区域，未在使用的柔性隔离器连续性塑料袋卡箍安装不到位，80L釜冷凝器快开卡子安装处柔性隔离器软袋易破，之前制定增加海绵防护等需持续执行。 | 已完成 | 已完成
TJ1 | ALS2829-张鑫 | 2026/5/9 0:00:00 | B1 | HPLab103 | 生产值班 | ALS2269-宁豪 | ACT2673-魏茂龙 | 一般隐患 | 人的原因 | HP车间103区域室内消火栓位置地面需张贴禁止遮挡警示标识。 | 已完成 | 已完成
TJ1 | ALS2829-张鑫 | 2026/5/9 0:00:00 | B1 | HPLab103 | 生产值班 | ALS2269-宁豪 | ACT2673-魏茂龙 | 一般隐患 | 人的原因 | HP车间103喷淋头存在突出缩入情况，考虑项目间歇期沟通进行维护。 | 已完成 | 已完成
TJ1 | ACT2514-朱元凯 | 2026/5/8 0:00:00 | 外围 |  | 生产值班 | ALS2269-宁豪 | ACT2673-魏茂龙 | 一般隐患 | 人的原因 | 3号楼一层清洗间纯化水管使用完毕后需及时拆卸 | 已完成 | 已完成
TJ1 | ACT2514-朱元凯 | 2026/5/8 0:00:00 | 外围 |  | 生产值班 | ALS2269-宁豪 | ACT2673-魏茂龙 | 一般隐患 | 人的原因 | 1-03清洗间冻干盘需及时归位 | 已完成 | 已完成
TJ1 | ACT2514-朱元凯 | 2026/5/8 0:00:00 | B1 | HPLab103 | 生产值班 | ALS2269-宁豪 | ACT2676-毕书汇 | 一般隐患 | 人的原因 | 103后PP槽内压力表使用完毕需及时归还---田申 | 已完成 | 已完成
TJ1 | ACT2514-朱元凯 | 2026/5/8 0:00:00 | 外围 |  | 生产值班 | ALS2269-宁豪 | ACT2673-魏茂龙 | 一般隐患 | 人的原因 | 3号楼一层设备门粘鼠板损坏需更换 | 已完成 | 已完成
TJ1 | ACT2514-朱元凯 | 2026/5/8 0:00:00 | B2 | HPLab106 | 生产值班 | ALS2269-宁豪 | ACT2673-魏茂龙 | 一般隐患 | 人的原因 | 106车间压滤罐柔性隔离器旁地面爆皮需维修---魏茂龙 | 已完成 | 已完成
TJ1 | ACT2514-朱元凯 | 2026/5/8 0:00:00 | 外围 |  | 生产值班 | ALS2269-宁豪 | ACT2673-魏茂龙 | 一般隐患 | 人的原因 | 1号楼制冰机漏水较多，需维修---魏茂龙 | 已完成 | 已完成
TJ1 | ACT2514-朱元凯 | 2026/5/8 0:00:00 | 外围 |  | 生产值班 | ALS2269-宁豪 | ACT2673-魏茂龙 | 一般隐患 | 人的原因 | 2号楼物流走廊项目生产完毕的取样箱需及时清走---项目组 | 已完成 | 已完成
TJ1 | ACT2514-朱元凯 | 2026/5/8 0:00:00 | B2 | HPLab108 | 生产值班 | ALS2269-宁豪 | ACT2673-魏茂龙 | 一般隐患 | 人的原因 | 108车间换下的PushPush过滤器需及时报废 | 已完成 | 已完成
TJ1 | ACT2514-朱元凯 | 2026/5/8 0:00:00 | B2 | HPLab106 | 生产值班 | ALS2269-宁豪 | ACT2679-郭进通 | 一般隐患 | 人的原因 | 106车间物流门顶锁手柄损坏，需维修---郭进通 | 已完成 | 已完成
TJ1 | ACT2603-李晓峰 | 2026/5/7 0:00:00 | 外围 |  | 生产值班 | ALS2269-宁豪 | ACT2640-韩广 | 一般隐患 | 人的原因 | 集装箱物料标识缺失，需要补充----韩广 | 已完成 | 已完成
TJ1 | ACT2603-李晓峰 | 2026/5/7 0:00:00 | B2 | HPLab108 | 生产值班 | ALS2269-宁豪 | ACT2673-魏茂龙 | 一般隐患 | 人的原因 | 108车间使用完的冰桶未及时清走-----班组 | 已完成 | 已完成
TJ1 | ACT2603-李晓峰 | 2026/5/7 0:00:00 | B3 | M1 | 生产值班 | ALS2269-宁豪 | ACT2673-魏茂龙 | 一般隐患 | 人的原因 | 301车间液体物料分装间使用完毕的工艺管路未封口。---班组 | 已完成 | 已完成
TJ1 | ACT2603-李晓峰 | 2026/5/7 0:00:00 | B2 | HPLab107 | 生产值班 | ALS2269-宁豪 | ACT2673-魏茂龙 | 一般隐患 | 人的原因 | 107车间物流缓冲间pp槽里有水未处理，需要处理干净，项目有微生物要求。--班组 | 已完成 | 已完成
TJ1 | ACT2603-李晓峰 | 2026/5/7 0:00:00 | B2 | HPLab108 | 生产值班 | ALS2269-宁豪 | ACT2673-魏茂龙 | 一般隐患 | 人的原因 | 108车间部分设备状态标示牌未调整至正确状态---班组 | 已完成 | 已完成
TJ1 | ACT2603-李晓峰 | 2026/5/7 0:00:00 | 外围 |  | 生产值班 | ALS2269-宁豪 | ACT2514-朱元凯 | 一般隐患 | 人的原因 | 1-03清洗间超声机上放置工具及杂物，1-03清洗间设备较多，需要将已验收设备转移----项目团队 | 已完成 | 已完成
TJ1 | ACT2603-李晓峰 | 2026/5/7 0:00:00 | 外围 |  | 生产值班 | ALS2269-宁豪 | ACT2514-朱元凯 | 一般隐患 | 人的原因 | 1-03清洗间冻干盘直接放于地面，未放置在对应PP槽，需要整理---项目团队 | 已完成 | 已完成
TJ1 | ACT2603-李晓峰 | 2026/5/7 0:00:00 | B3 | 100L反应区 | 生产值班 | ALS2269-宁豪 | ACT2514-朱元凯 | 一般隐患 | 人的原因 | 提升机处5585项目多批次废液需要联系项目组处理，明天需要处理完毕---朱元凯 | 已完成 | 已完成
TJ1 | ACT2497-张振 | 2026/5/6 0:00:00 | B2 | HPLab107 | 生产值班 | ALS2269-宁豪 | ACT2673-魏茂龙 | 一般隐患 | 人的原因 | 107车间，缓冲间的PP槽放置区域，地面上油白色污渍需要及时清理。同时用于存放冰的PP槽内状态较脏，需要清洗。----栾俊芳 | 已完成 | 已完成
TJ1 | ACT2497-张振 | 2026/5/6 0:00:00 | B2 | HPLab108 | 生产值班 | ALS2269-宁豪 | ACT2673-魏茂龙 | 一般隐患 | 人的原因 | 108车间，消毒用的75乙醇使用完毕。需要及时补充。---保洁人员 | 已完成 | 已完成
TJ1 | ACT2497-张振 | 2026/5/6 0:00:00 | 外围 |  | 生产值班 | ALS2269-宁豪 | ACT2673-魏茂龙 | 一般隐患 | 人的原因 | 巡查实验室，发现部分房间的缓冲间未放置消毒整理箱。--魏茂龙 | 已完成 | 已完成
TJ1 | ACT2497-张振 | 2026/5/6 0:00:00 | B1 | HPLab103 | 生产值班 | ALS2269-宁豪 | ACT2572-李金坤 | 一般隐患 | 人的原因 | 103车间，生产车间物料进出记录未放置到暂存间。同时分装的铝箔袋和塑料袋未使用塑料袋密封。没有批号信息。------生产经理。 | 已完成 | 已完成
TJ1 | ACT2497-张振 | 2026/5/6 0:00:00 | B1 | HPLab103 | 生产值班 | ALS2269-宁豪 | ACT2673-魏茂龙 | 一般隐患 | 人的原因 | 103车间，缓冲间专用的PP槽已经用于后边的货架存放。---魏茂龙 | 已完成 | 已完成
TJ1 | ACT2497-张振 | 2026/5/6 0:00:00 | B1 | HPLab105 | 生产值班 | ALS2269-宁豪 | ACT2640-韩广 | 一般隐患 | 人的原因 | 105车间，缓冲间的PP槽中有油污未及时清理。同时PP槽内放置的管路信息和管路标签未粘贴到房间内部和管路上。----韩广 | 已完成 | 已完成
TJ1 | ACT2497-张振 | 2026/5/6 0:00:00 | B2 |  | 生产值班 | ALS2269-宁豪 | ACT2470-崔雨浩 | 一般隐患 | 人的原因 | 105车间，缓冲间放置的蠕动泵上表明106车间专用。蠕动泵存在混用的情况。---崔宇浩 | 已完成 | 已完成
TJ1 | ACT2497-张振 | 2026/5/6 0:00:00 | B1 | HPLab104 | 生产值班 | ALS2269-宁豪 | ACT2676-毕书汇 | 一般隐患 | 人的原因 | 104车间，使用完毕的铲子直接放到地上。未放到PP槽中。----栾俊芳 | 已完成 | 已完成
TJ1 | ACT2497-张振 | 2026/5/6 0:00:00 | B1 | HPLab104 | 生产值班 | ALS2269-宁豪 | ACT1250-栾俊芳 | 一般隐患 | 人的原因 | 104车间，纸板桶进入车间内部，未在缓冲间外部去除外包装。---栾俊芳 | 已完成 | 已完成
TJ1 | ACT2497-张振 | 2026/5/6 0:00:00 | B1 | HPLab104 | 生产值班 | ALS2269-宁豪 | ACT2658-赵攀虎 | 一般隐患 | 人的原因 | 104车间，已经验收的取样小瓶未放置到暂存间内部。同时，未使用的小瓶已使用记号笔书写上编号。---赵攀虎 | 已完成 | 已完成
TJ1 | ACT2497-张振 | 2026/5/6 0:00:00 | B1 | HPLab104 | 生产值班 | ALS2269-宁豪 | ACT2658-赵攀虎 | 一般隐患 | 人的原因 | 104车间，制备组分取样小瓶未粘贴标签。需要对项目人员做好培训。--赵攀虎。 | 已完成 | 已完成
TJ1 | ACT2572-李金坤 | 2026/5/5 0:00:00 | B2 | HPLab108 | 生产值班 | ALS2269-宁豪 | ACT2673-魏茂龙 |  |  | 108车间体系浓缩接近终点，现场问询操作人终点判定事项无异常 | 已完成 | 已完成
TJ1 | ACT2572-李金坤 | 2026/5/5 0:00:00 | 外围 |  | 生产值班 | ALS2269-宁豪 | ACT2673-魏茂龙 | 一般隐患 | 人的原因 | 1-03清洗间隔离器记录袋有水渍，已现场清洁---班组 | 已完成 | 已完成
TJ1 | ACT2572-李金坤 | 2026/5/5 0:00:00 | B1 | HPLab103 | 生产值班 | ALS2269-宁豪 | ACT2673-魏茂龙 |  |  | 103车间现场制备操作峰型图无异常，组分接收无异常---王亚鹏 | 已完成 | 已完成
TJ1 | ACT2572-李金坤 | 2026/5/5 0:00:00 | B1 | HPLab103 | 生产值班 | ALS2269-宁豪 | ACT2673-魏茂龙 | 一般隐患 | 人的原因 | 103车间多个未使用四氟桶未整齐放置，已现场整改---王亚鹏 | 已完成 | 已完成
TJ1 | ACT2572-李金坤 | 2026/5/5 0:00:00 | B1 | HPLab104 | 生产值班 | ALS2269-宁豪 | ACT2673-魏茂龙 | 一般隐患 | 人的原因 | 104车间缓冲间后方粘鼠贴状态较差需要更换---魏茂龙 | 已完成 | 已完成
TJ1 | ACT2572-李金坤 | 2026/5/5 0:00:00 | B1 | HPLab104 | 生产值班 | ALS2269-宁豪 | ACT2673-魏茂龙 |  |  | 104车间内正在进行组分淋洗过滤操作，操作无异常 | 已完成 | 已完成
TJ1 | ACT2572-李金坤 | 2026/5/5 0:00:00 | 外围 |  | 生产值班 | ALS2269-宁豪 | ACT2673-魏茂龙 | 一般隐患 | 人的原因 | 1-03清洗间纯化水倒杂质管路未放置于PP槽内---班组，韩广 | 已完成 | 已完成
TJ1 | ACT2623-刘钧鉴 | 2026/5/3 0:00:00 | B3 | M1 | 生产值班 | ALS2269-宁豪 | ACT2673-魏茂龙 | 一般隐患 | 人的原因 | 301 一层使用完毕后的电子秤、柔性隔离器---班组 | 已完成 | 已完成
TJ1 | ACT2623-刘钧鉴 | 2026/5/3 0:00:00 | B3 | M1 | 生产值班 | ALS2269-宁豪 | ACT2673-魏茂龙 | 一般隐患 | 人的原因 | 301 一层门口溶剂桶摆放在走廊靠中间位置，需靠边摆放，避免阻碍物流通行---已整改 | 已完成 | 已完成
TJ1 | ACT2623-刘钧鉴 | 2026/5/3 0:00:00 | B3 | M1 | 生产值班 | ALS2269-宁豪 | ACT2640-韩广 | 一般隐患 | 人的原因 | 301 二层氮气保护管路拖地，需要重新固定---韩广 | 已完成 | 已完成
TJ1 | ACT2623-刘钧鉴 | 2026/5/3 0:00:00 | 外围 |  | 生产值班 | ALS2269-宁豪 | ACT2673-魏茂龙 | 一般隐患 | 人的原因 | 3号楼内防撞帽带部分较脏/湿，需要考虑是否更管---魏茂龙 | 已完成 | 已完成
TJ1 | ACT2623-刘钧鉴 | 2026/5/3 0:00:00 | B2 | M5 | 生产值班 | ALS2269-宁豪 | ACT2673-魏茂龙 | 一般隐患 | 人的原因 | 205人流入口大门处门底密封条损坏，需要维修---暖通 | 已完成 | 已完成
TJ1 | ACT2623-刘钧鉴 | 2026/5/3 0:00:00 | B2 | HPLab108 | 生产值班 | ALS2269-宁豪 | ACT2514-朱元凯 | 一般隐患 | 人的原因 | 108制备溶剂尾气管路过长，且未固定，需要重新固定---朱元凯 | 已完成 | 已完成
TJ1 | ACT2623-刘钧鉴 | 2026/5/3 0:00:00 | B2 | HPLab107 | 生产值班 | ALS2269-宁豪 | ACT2673-魏茂龙 | 一般隐患 | 人的原因 | 107体系转移中，氮气尾气使用无问题。 | 已完成 | 已完成
TJ1 | ACT2623-刘钧鉴 | 2026/5/3 0:00:00 | B1 | HPLab103 | 生产值班 | ALS2269-宁豪 | ACT2673-魏茂龙 | 一般隐患 | 人的原因 | 103物流通道内PP操有黄色液体物料，需清洁---班组 | 已完成 | 已完成
TJ1 | ACT2623-刘钧鉴 | 2026/5/3 0:00:00 | B1 | HPLab105 | 生产值班 | ALS2269-宁豪 | ACT2673-魏茂龙 | 一般隐患 | 人的原因 | 105后门一桶200L溶剂外部清洁无问题，未及时加装静电装置---已整改 | 已完成 | 已完成
TJ1 | ACT2623-刘钧鉴 | 2026/5/3 0:00:00 | B1 | HPLab104 | 生产值班 | ALS2269-宁豪 | ACT2673-魏茂龙 |  |  | 104内正在进行析晶操作，操作无异常，地面上有用完的管路塑料袋需要收拾---班组 | 已完成 | 已完成
TJ1 | ACT2623-刘钧鉴 | 2026/5/3 0:00:00 | B1 | HPLab102 | 生产值班 | ALS2269-宁豪 | ACT2673-魏茂龙 | 一般隐患 | 人的原因 | 102现场无操作，但是记录存放搅乱，记录架在循环槽上，同时还有配件存放---班组 | 已完成 | 已完成
TJ1 | ALS2269-宁豪 | 2026/5/2 0:00:00 | 外围 |  | 生产值班 | ALS2269-宁豪 | ACT2572-李金坤 | 一般隐患 | 人的原因 | 清洗间内多个设备没有规整，随意摆放》》》助工组 | 已完成 | 已完成
TJ1 | ALS2269-宁豪 | 2026/5/2 0:00:00 | 外围 |  | 生产值班 | ALS2269-宁豪 | ACT2673-魏茂龙 | 一般隐患 | 人的原因 | B3车间一层，部分记录进车间》》》魏茂龙/助工 | 已完成 | 已完成
TJ1 | ALS2269-宁豪 | 2026/5/2 0:00:00 | B3 | M3 | 生产值班 | ALS2269-宁豪 | ACT2572-李金坤 | 一般隐患 | 人的原因 | 303/301车间设备准备中，整体配件堆放在PP槽内，缺少规整》》》助工组 | 已完成 | 已完成
TJ1 | ALS2269-宁豪 | 2026/5/2 0:00:00 | B3 | 100L反应区 | 生产值班 | ALS2269-宁豪 | ACT1250-栾俊芳 |  | 人的原因 | 304车间未操作通风橱存在常开门状态》》》栾俊芳 | 已完成 | 已完成
TJ1 | ALS2269-宁豪 | 2026/5/2 0:00:00 | B3 | 100L反应区 | 生产值班 | ALS2269-宁豪 | ACT2584-刘志飞 | 一般隐患 | 人的原因 | 5585/01-06，实际投料量存在部分空白未填写》》》刘志飞/刘艳东 | 已完成 | 已完成
TJ1 | ACT2673-魏茂龙 | 2026/5/1 0:00:00 | B3 | M1 | 生产值班 | ALS2269-宁豪 | ACT2673-魏茂龙 | 一般隐患 | 人的原因 | 三车间一层80L釜柔性隔离器架子上有较多配件，需放置在PP槽内暂存 | 已完成 | 已完成
TJ1 | ACT2673-魏茂龙 | 2026/5/1 0:00:00 | B3 | M1 | 生产值班 | ALS2269-宁豪 | ACT2673-魏茂龙 | 一般隐患 | 人的原因 | 三号楼一层清洗间纯化水管使用完毕后未摘除 | 已完成 | 已完成
TJ1 | ACT2673-魏茂龙 | 2026/5/1 0:00:00 | B3 | M1 | 生产值班 | ALS2269-宁豪 | ACT2673-魏茂龙 | 一般隐患 | 人的原因 | 三号楼一层物流通道放置较多200L桶外包装，需进行清理 | 已完成 | 已完成
TJ1 | ACT2673-魏茂龙 | 2026/5/1 0:00:00 | B3 | M1 | 生产值班 | ALS2269-宁豪 | ACT2514-朱元凯 | 一般隐患 | 人的原因 | 三号楼一层存有较多流动相 | 已完成 | 已完成
TJ1 | ACT2673-魏茂龙 | 2026/5/1 0:00:00 | 外围 |  | 生产值班 | ALS2269-宁豪 | ACT2673-魏茂龙 |  |  | 2号楼物流通道内放置较多小桶溶剂，需确认是否需要暂存，如不需要尽快报废处理 | 已完成 | 已完成
TJ1 | ACT2673-魏茂龙 | 2026/5/1 0:00:00 | B2 | HPLab107 | 生产值班 | ALS2269-宁豪 | ACT2673-魏茂龙 | 一般隐患 | 人的原因 | 107物流缓冲间需清理 | 已完成 | 已完成
TJ1 | ACT2673-魏茂龙 | 2026/5/1 0:00:00 | B2 | HPLab107 | 生产值班 | ALS2269-宁豪 | ACT2673-魏茂龙 | 一般隐患 | 人的原因 | 107车间刚性隔离器内部压滤罐使用完毕后外表面需清理 | 已完成 | 已完成
TJ1 | ACT2673-魏茂龙 | 2026/5/1 0:00:00 | B2 | HPLab106 | 生产值班 | ALS2269-宁豪 | ACT2673-魏茂龙 | 一般隐患 | 人的原因 | 106缓冲间内部较多项目使用物料，需转入物料暂存区 | 已完成 | 已完成
TJ1 | ACT2673-魏茂龙 | 2026/5/1 0:00:00 | B2 | HPLab106 | 生产值班 | ALS2269-宁豪 | ACT2673-魏茂龙 | 一般隐患 | 人的原因 | 106地面有破损，需进行修补 | 已完成 | 已完成
TJ1 | ACT2673-魏茂龙 | 2026/5/1 0:00:00 | B2 | HPLab108 | 生产值班 | ALS2269-宁豪 | ACT2673-魏茂龙 | 一般隐患 | 人的原因 | 108车间地面鼓包，需进行维修 | 已完成 | 已完成
TJ1 | ACT2673-魏茂龙 | 2026/5/1 0:00:00 | B1 | HPLab104 | 生产值班 | ALS2269-宁豪 | ACT2676-毕书汇 | 一般隐患 | 人的原因 | 103-104物流通道存有使用完毕的钯炭，无二级防护，需尽快报废 | 已完成 | 已完成
TJ1 | ACT2673-魏茂龙 | 2026/5/1 0:00:00 | 外围 |  | 生产值班 | ALS2269-宁豪 | ACT2673-魏茂龙 |  |  | 三号楼二层提升机有较多项目上的压滤母液，需确认是否可以报废 | 已完成 | 已完成
TJ1 | ACT2673-魏茂龙 | 2026/5/1 0:00:00 | B2 | M4 | 生产值班 | ALS2269-宁豪 | ACT2673-魏茂龙 | 一般隐患 | 人的原因 | 204物流通道有一根使用完毕待确认报废的纳滤膜，及时清理 | 已完成 | 已完成
TJ1 | ACT2673-魏茂龙 | 2026/5/1 0:00:00 | B2 | M4 | 生产值班 | ALS2269-宁豪 | ACT2673-魏茂龙 | 一般隐患 | 人的原因 | 204物流通道内存有部分溶剂和非化，该区域项目结束，尽快清理 | 已完成 | 已完成
TJ1 | ACT2673-魏茂龙 | 2026/5/1 0:00:00 | 外围 |  | 生产值班 | ALS2269-宁豪 | ACT2673-魏茂龙 | 一般隐患 | 人的原因 | 2、3号楼物料、固体物料暂存间物料较多需要清理。 | 已完成 | 已完成
TJ1 | ACT2673-魏茂龙 | 2026/5/1 0:00:00 | 外围 |  | 生产值班 | ALS2269-宁豪 | ACT2673-魏茂龙 | 一般隐患 | 人的原因 | 2号楼施工区域无异常， | 已完成 | 已完成
TJ1 | ALS2669-安庆杰 | 2026/4/30 0:00:00 | B1 | HPLab104 | 生产值班 | ALS2269-宁豪 | ACT2673-魏茂龙 | 一般隐患 | 人的原因 | 104车间钯炭投料无异常， | 已完成 | 已完成
TJ1 | ALS2669-安庆杰 | 2026/4/30 0:00:00 | B3 | M1 | 生产值班 | ALS2269-宁豪 | ACT2673-魏茂龙 | 一般隐患 | 人的原因 | 301车间一层PP槽内有多个使用过的囊氏过滤器未密封 | 已完成 | 已完成
TJ1 | ALS2669-安庆杰 | 2026/4/30 0:00:00 | B3 | M3 | 生产值班 | ALS2269-宁豪 | ACT2673-魏茂龙 | 一般隐患 | 人的原因 | 303车间一层压滤罐阻挡人员通道；压滤罐静电卡子连接不对； | 已完成 | 已完成
TJ1 | ALS2669-安庆杰 | 2026/4/30 0:00:00 | B3 | M2 | 生产值班 | ALS2269-宁豪 | ACT2673-魏茂龙 | 一般隐患 | 人的原因 | 302车间2层柔性隔离器内部有物流粉尘，使用完毕需要清理 | 已完成 | 已完成
TJ1 | ALS2669-安庆杰 | 2026/4/30 0:00:00 | B3 | M1 | 生产值班 | ALS2269-宁豪 | ACT2673-魏茂龙 | 一般隐患 | 人的原因 | 液体物料分装间201 静电卡子合格签脱落， | 已完成 | 已完成
TJ1 | ALS2669-安庆杰 | 2026/4/30 0:00:00 | B3 | 100L反应区 | 生产值班 | ALS2269-宁豪 | ACT2673-魏茂龙 | 一般隐患 | 人的原因 | 3号楼304车间南侧湿度超标，显示80%；暂存间内有一袋酒石酸包装不合格（纸袋）；物料输送间内有2个使用完毕的二级防护桶需要及时验收归位；1号通风厨氮气减压阀标识脱落固定支架被拆；北侧PP槽阻挡溢出桶且内部杂物；暂存间内衣架上有多个一次性连体服，使用完毕需要及时报废；四氯化钛投料操作规范设计不合理，投料前检查只有一个批次检查，生产需要进行4次； | 已完成 | 已完成
TJ1 | ALS2669-安庆杰 | 2026/4/30 0:00:00 | 外围 |  | 生产值班 | ALS2269-宁豪 | ACT2673-魏茂龙 | 一般隐患 | 人的原因 | 3号楼提升机一层走廊有两袋过滤器及时存入车间 | 已完成 | 已完成
TJ1 | ALS2669-安庆杰 | 2026/4/30 0:00:00 | 外围 |  | 生产值班 | ALS2269-宁豪 | ACT2676-毕书汇 | 一般隐患 | 人的原因 | 1号楼气体站减压阀今天过去需要更换——毕书汇 | 已完成 | 已完成
TJ1 | ALS2669-安庆杰 | 2026/4/30 0:00:00 | B3 | M3 | 生产值班 | ALS2269-宁豪 | ACT2673-魏茂龙 | 一般隐患 | 人的原因 | 3号楼固体物料暂存间物料较多需要清理。 | 已完成 | 已完成
TJ1 | ALS2669-安庆杰 | 2026/4/30 0:00:00 | 外围 |  | 生产值班 | ALS2269-宁豪 | ACT2673-魏茂龙 |  |  | 2号楼施工区域无异常， | 已完成 | 已完成
TJ1 | ACT2514-朱元凯 | 2026/4/29 0:00:00 | B3 | M2 | 生产值班 | ALS2269-宁豪 | ACT2676-毕书汇 | 一般隐患 | 人的原因 | 302车间R59柔性隔离器内砝码壳污损严重需更换---毕书汇 | 已完成 | 已完成
TJ1 | ACT2514-朱元凯 | 2026/4/29 0:00:00 | B3 | M3 | 生产值班 | ALS2269-宁豪 | ACT2673-魏茂龙 | 一般隐患 | 人的原因 | 3号楼一层设备暂存间内6610流动相桶过多，需尽快周转 | 已完成 | 已完成
TJ1 | ACT2514-朱元凯 | 2026/4/29 0:00:00 | B3 | M1 | 生产值班 | ALS2269-宁豪 | ACT2673-魏茂龙 | 一般隐患 | 人的原因 | 3号楼一层登高梯检查过期--- | 已完成 | 已完成
TJ1 | ACT2514-朱元凯 | 2026/4/29 0:00:00 | B3 | M1 | 生产值班 | ALS2269-宁豪 | ACT2673-魏茂龙 | 一般隐患 | 人的原因 | 3号楼液体物料分装间2-01内使用完毕的四氟管未密封---班组 | 已完成 | 已完成
TJ1 | ACT2514-朱元凯 | 2026/4/29 0:00:00 | B2 | HPLab108 | 生产值班 | ALS2269-宁豪 | ACT2673-魏茂龙 | 一般隐患 | 人的原因 | 108车间物流门附近地面起鼓 | 已完成 | 已完成
TJ1 | ACT2514-朱元凯 | 2026/4/29 0:00:00 | B2 | HPLab108 | 生产值班 | ALS2269-宁豪 | ACT2673-魏茂龙 | 一般隐患 | 人的原因 | 108车间暂存间恒滴未密封 | 已完成 | 已完成
TJ1 | ACT2514-朱元凯 | 2026/4/29 0:00:00 | B2 | HPLab107 | 生产值班 | ALS2269-宁豪 | ACT2673-魏茂龙 | 一般隐患 | 人的原因 | 107车间10L釜加料盖螺丝脱落，已安排现场人员整改完毕 | 已完成 | 已完成
TJ1 | ACT2514-朱元凯 | 2026/4/29 0:00:00 | B1 | HPLab103 | 生产值班 | ALS2269-宁豪 | ACT2673-魏茂龙 | 一般隐患 | 人的原因 | 103车间 R55柔性隔离器顶部横杆螺丝脱落，已安排现场人员整改完毕 | 已完成 | 已完成
TJ1 | ACT2514-朱元凯 | 2026/4/29 0:00:00 | B1 | HPLab103 | 生产值班 | ALS2269-宁豪 | ALS14192-田申 | 一般隐患 | 人的原因 | 103车间高压釜搅拌轴顶部缺少防护---田申 | 已完成 | 已完成
TJ1 | ACT2514-朱元凯 | 2026/4/29 0:00:00 | B1 | HPLab104 | 生产值班 | ALS2269-宁豪 | ALS3693-李进旺 | 一般隐患 | 人的原因 | 104车间人流门密封条脱落---暖通 | 已完成 | 已完成
TJ1 | ACT2603-李晓峰 | 2026/4/28 0:00:00 | B3 | M3 | 生产值班 | ALS2269-宁豪 | ACT2673-魏茂龙 | 一般隐患 | 人的原因 | 303车间高低温循环槽有配件，车间共性问题，给班组传达----魏茂龙 | 已完成 | 已完成
TJ1 | ACT2603-李晓峰 | 2026/4/28 0:00:00 | B3 | M1 | 生产值班 | ALS2269-宁豪 | ACT2673-魏茂龙 | 一般隐患 | 人的原因 | 301车间纯化水管使用完未及时拆除-----班组 | 已完成 | 已完成
TJ1 | ACT2603-李晓峰 | 2026/4/28 0:00:00 | 外围 |  | 生产值班 | ALS2269-宁豪 | ACT2673-魏茂龙 | 一般隐患 | 人的原因 | 2号楼走廊冰桶水较为浑浊，需要刷洗更换。---班组 | 已完成 | 已完成
TJ1 | ACT2603-李晓峰 | 2026/4/28 0:00:00 | 外围 |  | 生产值班 | ALS2269-宁豪 | ACT2673-魏茂龙 | 一般隐患 | 人的原因 | 2号楼走廊部分200L溶剂溶剂桶没有连接静电卡子，已整改。--班组 | 已完成 | 已完成
TJ1 | ACT2603-李晓峰 | 2026/4/28 0:00:00 | 外围 |  | 生产值班 | ALS2269-宁豪 | ACT2673-魏茂龙 | 一般隐患 | 人的原因 | 1-03清洗间设备较多，需要及时转移，部分设备需要封口---班组 | 已完成 | 已完成
TJ1 | ACT2603-李晓峰 | 2026/4/28 0:00:00 | 外围 |  | 生产值班 | ALS2269-宁豪 | ACT2673-魏茂龙 | 一般隐患 | 人的原因 | 集装箱部分项目记录较多，需要整理存档----项目团队 | 已完成 | 已完成
TJ1 | ACT2603-李晓峰 | 2026/4/28 0:00:00 | 外围 |  | 生产值班 | ALS2269-宁豪 | ACT2676-毕书汇 | 一般隐患 | 人的原因 | 集装箱物料较多，生产完毕项目134568，138456，128592需要及时报废---项目团队 | 已完成 | 已完成
TJ1 | ACT2603-李晓峰 | 2026/4/28 0:00:00 | 外围 |  | 生产值班 | ALS2269-宁豪 | ACT2673-魏茂龙 | 一般隐患 | 人的原因 | 外围物料有项目结束的需要及时清理---项目团队 | 已完成 | 已完成
TJ1 | ACT2497-张振 | 2026/4/27 0:00:00 | B2 | HPLab108 | 生产值班 | ALS2269-宁豪 | ACT2470-崔雨浩 | 一般隐患 | 人的原因 | 108车间，80升瓶冷凝器用的冰水浴桶内循环水发黄，需要换水。---崔宇浩。 | 已完成 | 已完成
TJ1 | ACT2497-张振 | 2026/4/27 0:00:00 | B2 | HPLab107 | 生产值班 | ALS2269-宁豪 | ACT2754-李福祥 | 一般隐患 | 人的原因 | 107车间，物料的SDS放在缓冲间PP槽内，未和物料放到一起。---李福祥 | 已完成 | 已完成
TJ1 | ACT2497-张振 | 2026/4/27 0:00:00 | B2 | HPLab107 | 生产值班 | ALS2269-宁豪 | ACT2572-李金坤 | 一般隐患 | 人的原因 | 107车间，物料铲子未打好，使用完毕后未及时清理。--生产经理 | 已完成 | 已完成
TJ1 | ACT2497-张振 | 2026/4/27 0:00:00 | B2 | HPLab107 | 生产值班 | ALS2269-宁豪 | ACT2754-李福祥 | 一般隐患 | 人的原因 | 107车间，制备收集桶上有黄色污渍，已告知助工收集完毕后需要及时对收集桶进行清理。---李福祥 | 已完成 | 已完成
TJ1 | ACT2497-张振 | 2026/4/27 0:00:00 | B1 | HPLab102 | 生产值班 | ALS2269-宁豪 | ACT2575-储信超 | 一般隐患 | 人的原因 | 102车间。80升瓶子的柔性隔离器状态较差，需要清理。---储信超 | 已完成 | 已完成
TJ1 | ACT2497-张振 | 2026/4/27 0:00:00 | B1 | HPLab101 | 生产值班 | ALS2269-宁豪 | ACT2572-李金坤 | 一般隐患 | 人的原因 | 101车间，电子秤没有在定位线内，使用完毕后未及时归位。----生产经理。 | 已完成 | 已完成
TJ1 | ACT2497-张振 | 2026/4/27 0:00:00 | B1 | HPLab103 | 生产值班 | ALS2269-宁豪 | ACT2679-郭进通 | 一般隐患 | 人的原因 | 103后门门关闭后压差仍然低于10pa。同时压差计密封胶开胶，需要重新打胶。---暖通人员/郭进通。 | 已完成 | 已完成
TJ1 | ACT2497-张振 | 2026/4/27 0:00:00 | B1 | HPLab104 | 生产值班 | ALS2269-宁豪 | ACT2673-魏茂龙 | 一般隐患 | 人的原因 | 巡查101~105洁具箱，104的洁具箱内无拖把。需要补充，其他车间无异常。---保洁人员 | 已完成 | 已完成
TJ1 | ACT2497-张振 | 2026/4/27 0:00:00 | B1 | HPLab105 | 生产值班 | ALS2269-宁豪 | ACT2673-魏茂龙 | 一般隐患 | 人的原因 | 105车间的消毒乙醇使用完毕，未及时补充。---保洁 | 已完成 | 已完成
TJ1 | ACT2497-张振 | 2026/4/27 0:00:00 | B1 | HPLab105 | 生产值班 | ALS2269-宁豪 | ACT2673-魏茂龙 | 一般隐患 | 人的原因 | 105车间，二级防护桶TJ1-HPLab-SPB05已过期，但是设备标识仍然为已清洁。设备的状态标识不对。----已更正 | 已完成 | 已完成
TJ1 | ACT2497-张振 | 2026/4/27 0:00:00 | B1 | HPLab104 | 生产值班 | ALS2269-宁豪 | ACT2679-郭进通 | 一般隐患 | 人的原因 | 105车间&104车间的内部圆盘车混用，需要更正。---郭进通 | 已完成 | 已完成
TJ1 | ACT2572-李金坤 | 2026/4/26 0:00:00 | B1 | HPLab103 | 生产值班 | ALS2269-宁豪 | ACT2673-魏茂龙 | 一般隐患 | 人的原因 | 现场口头提问李建刚关于第一步浓缩后期温度调整上限关键点和操作方式，回答无异常 | 已完成 | 已完成
TJ1 | ACT2572-李金坤 | 2026/4/26 0:00:00 | B1 | HPLab102 | 生产值班 | ALS2269-宁豪 | ACT2470-崔雨浩 | 一般隐患 | 人的原因 | 102车间后方合并组分桶数较多，需要及时清理---崔宇浩 | 已完成 | 已完成
TJ1 | ACT2572-李金坤 | 2026/4/26 0:00:00 | B2 | HPLab108 | 生产值班 | ALS2269-宁豪 | ACT2679-郭进通 | 一般隐患 | 人的原因 | 108车间制备电脑下端地面有PP槽印，需要处理---郭进通 | 已完成 | 已完成
TJ1 | ACT2572-李金坤 | 2026/4/26 0:00:00 | B2 | HPLab108 | 生产值班 | ALS2269-宁豪 | ACT2673-魏茂龙 | 一般隐患 | 人的原因 | 108车间刚性隔离器内部有多余未传出塑料袋和杂物---班组 | 已完成 | 已完成
TJ1 | ACT2572-李金坤 | 2026/4/26 0:00:00 | B2 | HPLab108 | 生产值班 | ALS2269-宁豪 | ACT2674-肖琦 | 一般隐患 | 人的原因 | 108车间80L釜的真空波纹软管真空管路标签未粘贴—-肖琦 | 已完成 | 已完成
TJ1 | ACT2572-李金坤 | 2026/4/26 0:00:00 | B2 | HPLab108 | 生产值班 | ALS2269-宁豪 | ALS13515-朱耀祖 | 一般隐患 | 人的原因 | 108车间制备柱平台有杂物和扎带---朱耀祖 | 已完成 | 已完成
TJ1 | ALS2829-张鑫 | 2026/4/23 0:00:00 | B1 | HPLab104 | 生产值班 | ALS2269-宁豪 | ACT2673-魏茂龙 | 一般隐患 | 人的原因 | 22：11，巡查104车物流通道，货架上层放置有分装钯炭，标签发料日期为04/17/2026，使用完需及时清理。 | 已完成 | 已完成
TJ1 | ALS2829-张鑫 | 2026/4/23 0:00:00 | B1 | HPLab103 | 生产值班 | ALS2269-宁豪 | ACT2673-魏茂龙 | 一般隐患 | 人的原因 | 22：12，巡查103车间物流通道货架，现场放置的两桶20L异丙醇溶剂桶未连接静电卡子。 | 已完成 | 已完成
TJ1 | ALS2829-张鑫 | 2026/4/23 0:00:00 | 外围 |  | 生产值班 | ALS2269-宁豪 | ACT2673-魏茂龙 | 一般隐患 | 人的原因 | 22：13，巡查3号楼北侧低温乙醇围堰排水口未使用堵头密封。 | 已完成 | 已完成
TJ1 | ALS2829-张鑫 | 2026/4/23 0:00:00 | 外围 |  | 生产值班 | ALS2269-宁豪 | ALS2669-安庆杰 | 一般隐患 | 人的原因 | 22：14，巡查3号楼泵房区域，现场安装的自来水智能表为锂电池款（非防爆型）需考虑是否可以改进。 | 已完成 | 已完成
TJ1 | ALS2829-张鑫 | 2026/4/23 0:00:00 | 外围 |  | 生产值班 | ALS2269-宁豪 | ACT2673-魏茂龙 | 一般隐患 | 人的原因 | 22：21，巡查3号楼泵房区域，使用VOC检测器测试深冷装置冷连接金属编制软管监测VOC浓度较高，需考虑检查此管密封性检查。 | 已完成 | 已完成
TJ1 | ALS2829-张鑫 | 2026/4/23 0:00:00 | 外围 |  | 生产值班 | ALS2269-宁豪 | ALS2669-安庆杰 | 一般隐患 | 人的原因 | 22：24，巡查3号楼泵房，水环泵泵体外壳静电接地线未安装，需补充。 | 已完成 | 已完成
TJ1 | ALS2829-张鑫 | 2026/4/23 0:00:00 | B2 | HPLab106 | 生产值班 | ALS2269-宁豪 | ACT2673-魏茂龙 | 一般隐患 | 人的原因 | 22：37，巡查106车间，现场高低温一体机回管路只针对靠近机器端阀门进行了锁开，靠近玻璃釜侧也需进行上锁常开。 | 已完成 | 已完成
TJ1 | ALS2829-张鑫 | 2026/4/23 0:00:00 | B2 | HPLab106 | 生产值班 | ALS2269-宁豪 | ACT2673-魏茂龙 | 一般隐患 | 人的原因 | 22：45，巡查106车间，隔离器器内小压滤罐进行吹料操作，压力表安装未与温度数显保持同一方向，不便于观察。后续设备准备阶段建议统一标准。下口四氟管存在弯折情况。 | 已完成 | 已完成
TJ1 | ALS2829-张鑫 | 2026/4/23 0:00:00 | B2 | HPLab108 | 生产值班 | ALS2269-宁豪 | ACT2673-魏茂龙 | 一般隐患 | 人的原因 | 23：07，巡查108车间，物流通道处放置物料桶较多，20L溶剂铁桶现场使用VOC检测器测试桶口处VOC浓度较高，需要考虑提升桶盖密封性。 | 已完成 | 已完成
TJ1 | ALS2829-张鑫 | 2026/4/23 0:00:00 | B2 | HPLab108 | 生产值班 | ALS2269-宁豪 | ACT2673-魏茂龙 | 一般隐患 | 人的原因 | 23：11，巡查108车间，现场进行蠕动泵打料操作，现场观察一段时间发现蠕动泵硅胶管出现磨破漏液情况，现场及时提醒暂停操作进行更换。现场了解硅胶管为新更换使用3次打料操作。现场操作涉及换桶等操作环节存在甲叔醚气味；需要佩戴防护面罩进行防护。 | 已完成 | 已完成
TJ1 | ACT2673-魏茂龙 | 2026/4/22 0:00:00 | B1 | HPLab105 | 生产值班 | ALS2269-宁豪 | ACT2679-郭进通 | 一般隐患 | 人的原因 | 105车间有一台电子秤状态较差，已被溶剂腐蚀，需找出责任人进行处理。 | 已完成 | 已完成
TJ1 | ACT2673-魏茂龙 | 2026/4/22 0:00:00 | B1 | HPLab105 | 生产值班 | ALS2269-宁豪 | ACT2673-魏茂龙 | 一般隐患 | 人的原因 | 105车间现场设备清洗中，现在放置4个200L溶剂桶，需确认是否使用，如不使用需转出车间报废处理 | 已完成 | 已完成
TJ1 | ACT2673-魏茂龙 | 2026/4/22 0:00:00 | B1 | HPLab103 | 生产值班 | ALS2269-宁豪 | ACT2673-魏茂龙 | 一般隐患 | 人的原因 | 103车间20L反应釜状态太差，整体已经被酸性溶剂腐蚀，需进行清理 | 已完成 | 已完成
TJ1 | ACT2673-魏茂龙 | 2026/4/22 0:00:00 | B1 | HPLab103 | 生产值班 | ALS2269-宁豪 | ACT2673-魏茂龙 | 一般隐患 | 人的原因 | 103车间制备柱地面有腐蚀痕迹 | 已完成 | 已完成
TJ1 | ACT2673-魏茂龙 | 2026/4/22 0:00:00 | B1 | HPLab102 | 生产值班 | ALS2269-宁豪 | ACT2572-李金坤 | 一般隐患 | 人的原因 | 102车间PP槽内配件需清理 | 已完成 | 已完成
TJ1 | ACT2673-魏茂龙 | 2026/4/22 0:00:00 | B1 | HPLab102 | 生产值班 | ALS2269-宁豪 | ACT2673-魏茂龙 | 一般隐患 | 人的原因 | 102车间80L瓶柔性隔离器架子轮子断裂，现场已经使用法兰片做支撑 | 已完成 | 已完成
TJ1 | ACT2673-魏茂龙 | 2026/4/22 0:00:00 | B1 | HPLab102 | 生产值班 | ALS2269-宁豪 | ACT2673-魏茂龙 | 一般隐患 | 人的原因 | 102车间地面冷凝水较多，现场体系使用冰块保温中 | 已完成 | 已完成
TJ1 | ACT2673-魏茂龙 | 2026/4/22 0:00:00 | B1 | HPLab102 | 生产值班 | ALS2269-宁豪 | ACT2673-魏茂龙 | 一般隐患 | 人的原因 | 102车间地面多处破损需要在项目结束后整体更换地革 | 已完成 | 已完成
TJ1 | ACT2673-魏茂龙 | 2026/4/22 0:00:00 | B3 | M1 | 生产值班 | ALS2269-宁豪 | ACT2673-魏茂龙 | 一般隐患 | 人的原因 | 液体物料分装间2-01/2-02地面状态较差，有甲基磺酸滴落的痕迹，尤其是2-02，现场需重新刷漆 | 已完成 | 已完成
TJ1 | ACT2673-魏茂龙 | 2026/4/22 0:00:00 | 外围 |  | 生产值班 | ALS2269-宁豪 | ACT2673-魏茂龙 | 一般隐患 | 人的原因 | 车间一层设备门放置两包囊式过滤器，需存入车间 | 已完成 | 已完成
TJ1 | ACT2673-魏茂龙 | 2026/4/22 0:00:00 | B3 | M3 | 生产值班 | ALS2269-宁豪 | ACT2673-魏茂龙 | 一般隐患 | 人的原因 | 303车间一层现场操作较多，需对现场进行整理 | 已完成 | 已完成
TJ1 | ACT2673-魏茂龙 | 2026/4/22 0:00:00 | B3 | M3 | 生产值班 | ALS2269-宁豪 | ACT2572-李金坤 | 一般隐患 | 人的原因 | 303车间一层80L釜拆卸完毕，现场不锈钢和玻璃配件混放 | 已完成 | 已完成
TJ1 | ACT2673-魏茂龙 | 2026/4/22 0:00:00 | B3 | M3 | 生产值班 | ALS2269-宁豪 | ACT2673-魏茂龙 | 一般隐患 | 人的原因 | 303车间一层现场放料中，现场200L溶剂桶较多，需确认是否全部使用 | 已完成 | 已完成
TJ1 | ACT2673-魏茂龙 | 2026/4/22 0:00:00 | B3 | M2 | 生产值班 | ALS2269-宁豪 | ACT2673-魏茂龙 | 一般隐患 | 人的原因 | 302车间一层制备收集管路未分开放置 | 已完成 | 已完成
TJ1 | ACT2673-魏茂龙 | 2026/4/22 0:00:00 | B3 | M2 | 生产值班 | ALS2269-宁豪 | ACT2673-魏茂龙 | 一般隐患 | 人的原因 | 302车间一层80L釜隔离器内状态较差，电子秤腐蚀严重 | 已完成 | 已完成
TJ1 | ACT2673-魏茂龙 | 2026/4/22 0:00:00 | B3 | M1 | 生产值班 | ALS2269-宁豪 | ACT2679-郭进通 | 一般隐患 | 人的原因 | 301车间一层分装隔离器尽快清洗，现场隔离器部分压条已经脱落——已安装好 | 已完成 | 已完成
TJ1 | ACT2673-魏茂龙 | 2026/4/22 0:00:00 | B3 | 100L反应区 | 生产值班 | ALS2269-宁豪 | ACT2673-魏茂龙 | 一般隐患 | 人的原因 | 304车间有一桶乙醇未夹静电——已完成 | 已完成 | 已完成
TJ1 | ACT2673-魏茂龙 | 2026/4/22 0:00:00 | B3 | 100L反应区 | 生产值班 | ALS2269-宁豪 | ACT2673-魏茂龙 | 一般隐患 | 人的原因 | 304车间设备准备中，现场pp槽中有一卷垫片，使用完毕后需转出 | 已完成 | 已完成
TJ1 | ACT2673-魏茂龙 | 2026/4/22 0:00:00 | 外围 |  | 生产值班 | ALS2269-宁豪 | ACT2673-魏茂龙 | 一般隐患 | 人的原因 | 三号楼二层提升机外卫生——班长在下班前整体清理 | 已完成 | 已完成
TJ1 | ACT2673-魏茂龙 | 2026/4/22 0:00:00 | 外围 |  | 生产值班 | ALS2269-宁豪 | ACT2679-郭进通 | 一般隐患 | 人的原因 | 3号楼外围仪表间门口的仪表和砝码需清理 | 已完成 | 已完成
TJ1 | ACT2673-魏茂龙 | 2026/4/22 0:00:00 | 外围 |  | 生产值班 | ALS2269-宁豪 | ACT2673-魏茂龙 | 一般隐患 | 人的原因 | 1-03清洗间内卫生需整理，现场有几个冻干盘表面还有物料 | 已完成 | 已完成
TJ1 | ACT2673-魏茂龙 | 2026/4/22 0:00:00 | 外围 |  | 生产值班 | ALS2269-宁豪 | ACT2673-魏茂龙 | 一般隐患 | 人的原因 | 2号楼施工区域无异常 | 已完成 | 已完成
TJ1 | ALS2669-安庆杰 | 2026/4/21 0:00:00 | B2 | HPLab108 | 生产值班 | ALS2269-宁豪 | ACT2673-魏茂龙 | 一般隐患 | 人的原因 | 2号楼108车间电子秤黑黄胶带破损、隔离器静电卡子连接错误、制备系统上有未使用的护目镜、电子秤上放有使用过的囊氏过滤未密封。 | 已完成 | 已完成
TJ1 | ALS2669-安庆杰 | 2026/4/21 0:00:00 | B2 | HPLab107 | 生产值班 | ALS2269-宁豪 | ACT2673-魏茂龙 | 一般隐患 | 人的原因 | 2号楼107车间准备制备用的200L桶未接静电卡子、垃圾出口O型圈未在凹槽内、隔离器内压滤罐表面有黄色物料粉尘、。 | 已完成 | 已完成
TJ1 | ALS2669-安庆杰 | 2026/4/21 0:00:00 | B2 | HPLab106 | 生产值班 | ALS2269-宁豪 | ACT2673-魏茂龙 | 一般隐患 | 人的原因 | 2号楼106车间膜堆用的PP槽内有白色物料、现场有一20L桶物料未接静电卡子、现场柔性隔离器09压条无加强卡子 | 已完成 | 已完成
TJ1 | ALS2669-安庆杰 | 2026/4/21 0:00:00 | B1 | HPLab102 | 生产值班 | ALS2269-宁豪 | ACT2679-郭进通 | 一般隐患 | 人的原因 | 1号楼102车间PP槽内物资需要清理、所有设备状态标识被腐蚀不能正常滑动需要更换 | 已完成 | 已完成
TJ1 | ALS2669-安庆杰 | 2026/4/21 0:00:00 | B1 | HPLab102 | 生产值班 | ALS2269-宁豪 | ACT2676-毕书汇 | 一般隐患 | 人的原因 | 1号楼102车间循环槽上压力表D240620630 B1类 合格签签错误，有限期为3年 | 已完成 | 已完成
TJ1 | ALS2669-安庆杰 | 2026/4/21 0:00:00 | B1 | HPLab102 | 生产值班 | ALS2269-宁豪 | ACT2673-魏茂龙 | 一般隐患 | 人的原因 | 1号楼102车间地面地革多出破损需要整体更换地革 | 已完成 | 已完成
TJ1 | ALS2669-安庆杰 | 2026/4/21 0:00:00 | B1 | HPLab103 | 生产值班 | ALS2269-宁豪 | ACT2673-魏茂龙 | 一般隐患 | 人的原因 | 1号楼103车间制备系统旁PP槽表面有白色物料痕迹、呼吸空压接头末端无防护盖 | 已完成 | 已完成
TJ1 | ALS2669-安庆杰 | 2026/4/21 0:00:00 | B1 | HPLab103 | 生产值班 | ALS2269-宁豪 | ACT2673-魏茂龙 | 一般隐患 | 人的原因 | 1号楼103车间压滤罐HPLab-N24压力表无上限红线。 | 已完成 | 已完成
TJ1 | ALS2669-安庆杰 | 2026/4/21 0:00:00 | B1 | HPLab103 | 生产值班 | ALS2269-宁豪 | ACT2673-魏茂龙 | 一般隐患 | 人的原因 | 1号楼103车间柔性隔离器29多出破损，临时封堵，需要更换 | 已完成 | 已完成
TJ1 | ALS2669-安庆杰 | 2026/4/21 0:00:00 | B1 | HPLab104 | 生产值班 | ALS2269-宁豪 | ACT2673-魏茂龙 | 一般隐患 | 人的原因 | 1号楼104车间高压釜设备使用前检查表填写有问题，氢气缓冲罐为套用，记录中显示每批测氧含量且第三项和第四项相同，车间无防爆溢出罐，记录勾选合格，需要进行培训 | 已完成 | 已完成
TJ1 | ALS2669-安庆杰 | 2026/4/21 0:00:00 | B1 | HPLab104 | 生产值班 | ALS2269-宁豪 | ACT2673-魏茂龙 | 一般隐患 | 人的原因 | 1号楼104车间刚性隔离器垃圾出口O型圈未在凹槽内、25L物料桶摞在一起、溢出桶上放有工具、RTP桶放在地上 | 已完成 | 已完成
TJ1 | ALS2669-安庆杰 | 2026/4/21 0:00:00 | 外围 |  | 生产值班 | ALS2269-宁豪 | ACT2514-朱元凯 | 一般隐患 | 人的原因 | 3号楼提升机处5585用的白色四氟桶物料已取出标签未清理，是否还是用 | 已完成 | 已完成
TJ1 | ALS2669-安庆杰 | 2026/4/21 0:00:00 | 外围 |  | 生产值班 | ALS2269-宁豪 | ALS2669-安庆杰 | 一般隐患 | 人的原因 | 厂区新安装的氧气检测器点位静电线固定不牢，需要重新固定——张鑫 | 已完成 | 已完成
TJ1 | ALS2669-安庆杰 | 2026/4/21 0:00:00 | 外围 |  | 生产值班 | ALS2269-宁豪 | ALS2608-张书龙 | 一般隐患 | 人的原因 | 1号楼制冰机异常跳闸需要排查原因——电工 | 已完成 | 已完成
TJ1 | ALS2669-安庆杰 | 2026/4/21 0:00:00 | 外围 |  | 生产值班 | ALS2269-宁豪 | ACT2673-魏茂龙 | 一般隐患 | 人的原因 | 2号楼施工区域无异常 | 已完成 | 已完成
TJ1 | ACT2603-李晓峰 | 2026/4/20 0:00:00 | 外围 |  | 生产值班 | ALS2269-宁豪 | ACT2572-李金坤 | 一般隐患 | 人的原因 | 3号楼设备门放置一台50L压滤罐（Lab-N23）,需要及时转移走，防止阻碍物流通道---李金坤 | 已完成 | 已完成
TJ1 | ACT2603-李晓峰 | 2026/4/20 0:00:00 | B3 | M1 | 生产值班 | ALS2269-宁豪 | ACT2514-朱元凯 | 一般隐患 | 人的原因 | 3号楼物料暂存间进出登记记录，145470项目已结束，现场记录未领出。 | 已完成 | 已完成
TJ1 | ACT2603-李晓峰 | 2026/4/20 0:00:00 | B3 | M1 | 生产值班 | ALS2269-宁豪 | ACT2673-魏茂龙 | 一般隐患 | 人的原因 | 301车间一层记录传递窗损坏，需要维修----魏茂龙 | 已完成 | 已完成
TJ1 | ACT2603-李晓峰 | 2026/4/20 0:00:00 | B3 | M1 | 生产值班 | ALS2269-宁豪 | ACT2673-魏茂龙 | 一般隐患 | 人的原因 | 301车间液体分装间地面腐蚀严重，需要近期重新刷漆-----魏茂龙 | 已完成 | 已完成
TJ1 | ACT2603-李晓峰 | 2026/4/20 0:00:00 | B3 | M2 | 生产值班 | ALS2269-宁豪 | ACT2673-魏茂龙 | 一般隐患 | 人的原因 | 302车间一层128592step6收料完毕，物料放置在蠕动泵PP槽里，已要求班组处理。---班组 | 已完成 | 已完成
TJ1 | ACT2603-李晓峰 | 2026/4/20 0:00:00 | B3 | M2 | 生产值班 | ALS2269-宁豪 | ACT2640-韩广 | 一般隐患 | 人的原因 | 302车间液体分装间有半桶配置剩余得甲基磺酸水溶液，需要及时报废，防止使用错误。--韩广 | 已完成 | 已完成
TJ1 | ACT2603-李晓峰 | 2026/4/20 0:00:00 | B3 | M3 | 生产值班 | ALS2269-宁豪 | ACT2673-魏茂龙 | 一般隐患 | 人的原因 | 303车间一层压滤罐断开状态，部分DN50口以及快开口未密封，现场已安排刘广振解决---班组 | 已完成 | 已完成
TJ1 | ACT2603-李晓峰 | 2026/4/20 0:00:00 | B3 | 100L反应区 | 生产值班 | ALS2269-宁豪 | ACT2673-魏茂龙 | 一般隐患 | 人的原因 | 304车间现场包装，现场较乱，已让包装人员整理现场----魏茂龙 | 已完成 | 已完成
TJ1 | ACT2603-李晓峰 | 2026/4/20 0:00:00 | B3 | 100L反应区 | 生产值班 | ALS2269-宁豪 | ACT2679-郭进通 | 一般隐患 | 人的原因 | 304车间溶剂缓冲间门锁损坏需要维修---郭进通 | 已完成 | 已完成
TJ1 | ACT2603-李晓峰 | 2026/4/20 0:00:00 | 外围 |  | 生产值班 | ALS2269-宁豪 | ALS2669-安庆杰 | 一般隐患 | 人的原因 | 4号库门口捕鼠笼损坏需要更换---安庆杰 | 已完成 | 已完成
TJ1 | ACT2514-朱元凯 | 2026/4/19 0:00:00 | 外围 |  | 生产值班 | ALS2269-宁豪 | ACT2673-魏茂龙 | 一般隐患 | 人的原因 | 2号楼大分子实验室外废液桶被大风吹散落，建议增加围栏 | 已完成 | 已完成
TJ1 | ACT2514-朱元凯 | 2026/4/29 0:00:00 | B3 | 100L反应区 | 生产值班 | ALS2269-宁豪 | ACT2679-郭进通 | 一般隐患 | 人的原因 | 304车间多个人流门门把手损坏，需统一维修---郭进通 | 已完成 | 已完成
TJ1 | ACT2514-朱元凯 | 2026/4/28 0:00:00 | B1 | HPLab102 | 生产值班 | ALS2269-宁豪 | ACT2679-郭进通 | 一般隐患 | 人的原因 | 102物流门上方电磁门吸脱落，需维修---郭进通 | 已完成 | 已完成
TJ1 | ACT2514-朱元凯 | 2026/4/27 0:00:00 | B1 | HPLab104 | 生产值班 | ALS2269-宁豪 | ACT2673-魏茂龙 | 一般隐患 | 人的原因 | 104掏出的钯炭无二级防护 | 已完成 | 已完成
TJ1 | ACT2514-朱元凯 | 2026/4/26 0:00:00 | 外围 |  | 生产值班 | ALS2269-宁豪 | ACT2572-李金坤 | 一般隐患 | 人的原因 | 138456拆除的正相填料需及时报废---助工 | 已完成 | 已完成
TJ1 | ACT2514-朱元凯 | 2026/4/25 0:00:00 | B2 | HPLab108 | 生产值班 | ALS2269-宁豪 | ALS15097-梁利乾 | 一般隐患 | 人的原因 | 108车间配制流动相的200L桶静电卡子使用不到位---梁利乾 | 已完成 | 已完成
TJ1 | ACT2514-朱元凯 | 2026/4/24 0:00:00 | B2 | HPLab108 | 生产值班 | ALS2269-宁豪 | ACT2674-肖琦 | 一般隐患 | 人的原因 | 108车间制备流动相桶尾气缺少囊式过滤器，需添加---肖琦 | 已完成 | 已完成
TJ1 | ACT2514-朱元凯 | 2026/4/23 0:00:00 | B2 | HPLab108 | 生产值班 | ALS2269-宁豪 | ACT2572-李金坤 | 一般隐患 | 人的原因 | 108后匀浆罐搅拌杆防护罩损坏需更换---助工 | 已完成 | 已完成
TJ1 | ACT2514-朱元凯 | 2026/4/22 0:00:00 | B2 | HPLab107 | 生产值班 | ALS2269-宁豪 | ACT2673-魏茂龙 | 一般隐患 | 人的原因 | 107物流缓冲间PP槽下方有白色物料需清理---班组 | 已完成 | 已完成
TJ1 | ACT2514-朱元凯 | 2026/4/21 0:00:00 | B2 | HPLab106 | 生产值班 | ALS2269-宁豪 | ACT2679-郭进通 | 一般隐患 | 人的原因 | 106物流门上方插销损坏需维修---郭进通 | 已完成 | 已完成
TJ1 | ACT2514-朱元凯 | 2026/4/20 0:00:00 | B2 | HPLab106 | 生产值班 | ALS2269-宁豪 | ACT2673-魏茂龙 | 一般隐患 | 人的原因 | 106后隔膜泵使用完毕后及时封口及转移 | 已完成 | 已完成
TJ1 | ACT2514-朱元凯 | 2026/4/19 0:00:00 | 外围 |  | 生产值班 | ALS2269-宁豪 | ACT2673-魏茂龙 | 一般隐患 | 人的原因 | 溶剂间1-01地上小桶溶剂需及时转入防爆柜中---班长 | 已完成 | 已完成
TJ1 | ACT2572-李金坤 | 2026/4/18 0:00:00 | 外围 |  | 生产值班 | ALS2269-宁豪 | ACT2673-魏茂龙 | 一般隐患 | 人的原因 | 现场口头提问朱耀祖关于第三步浓缩过程中需要缓慢氮气破真空关键点和操作方式，回答无异常 | 已完成 | 已完成
TJ1 | ACT2572-李金坤 | 2026/4/18 0:00:00 | B1 | HPLab104 | 生产值班 | ALS2269-宁豪 | ACT2673-魏茂龙 | 一般隐患 | 人的原因 | 104车间制备运行中无异常，制备柱平台面摆放多个杂物，容易掉入柱筒内，已当场进行清理重新摆放并强调---项目组 | 已完成 | 已完成
TJ1 | ACT2572-李金坤 | 2026/4/18 0:00:00 | B1 | HPLab104 | 生产值班 | ALS2269-宁豪 | ALS2669-安庆杰 | 一般隐患 | 人的原因 | 104车间刚性隔离器内部玻璃釜表面有少量固体痕迹未擦拭干净，已安排重新清理至目视无物料---王宇硕 | 已完成 | 已完成
TJ1 | ACT2572-李金坤 | 2026/4/18 0:00:00 | B1 | HPLab104 | 生产值班 | ALS2269-宁豪 | ACT2673-魏茂龙 | 一般隐患 | 人的原因 | 104刚性隔离器查看报警信息为下限和变频器原因，未出现上限报警 | 已完成 | 已完成
TJ1 | ACT2572-李金坤 | 2026/4/18 0:00:00 | B1 | HPLab104 | 生产值班 | ALS2269-宁豪 | ACT2608-王宇硕 | 一般隐患 | 人的原因 | 104车间小桶乙腈未上内部圆盘车，放置于地面---王宇硕 | 已完成 | 已完成
TJ1 | ACT2572-李金坤 | 2026/4/18 0:00:00 | B1 | HPLab103 | 生产值班 | ALS2269-宁豪 | ALS2669-安庆杰 | 一般隐患 | 人的原因 | 103车间第三步冷凝器循环箱使用插排接电，地面走线较长，已安排浓缩间歇更换位置—朱耀祖 | 已完成 | 已完成
TJ1 | ACT2572-李金坤 | 2026/4/18 0:00:00 | B1 | HPLab103 | 生产值班 | ALS2269-宁豪 | ALS13515-朱耀祖 | 一般隐患 | 人的原因 | 103车间第三步20L釜隔离器罩子负压较大，现场确认氮气管线开启，但是开度较小---朱耀祖 | 已完成 | 已完成
TJ1 | ACT2497-张振 | 2026/4/17 0:00:00 | B2 | HPLab108 | 生产值班 | ALS2269-宁豪 | ACT2676-毕书汇 | 一般隐患 | 人的原因 | 108隔离器，内部电子秤无水平气泡仪，需补充。---毕书汇。 | 已完成 | 已完成
TJ1 | ACT2497-张振 | 2026/4/17 0:00:00 | B2 | HPLab107 | 生产值班 | ALS2269-宁豪 | ALS2608-张书龙 | 一般隐患 | 人的原因 | 107车间，退更间灯管损坏需要更换。--电工 | 已完成 | 已完成
TJ1 | ACT2497-张振 | 2026/4/17 0:00:00 | B2 | HPLab107 | 生产值班 | ALS2269-宁豪 | ACT2572-李金坤 | 一般隐患 | 人的原因 | 107车间，隔离器的玻璃内部较脏，有水渍，需要清理。输送管路未进行封口。--生产经理。 | 已完成 | 已完成
TJ1 | ACT2497-张振 | 2026/4/17 0:00:00 | B2 | HPLab107 | 生产值班 | ALS2269-宁豪 | ACT2676-毕书汇 | 一般隐患 | 人的原因 | 107车间，恒温槽的C类标签仪表编号和实际不一致。---毕书汇 | 已完成 | 已完成
TJ1 | ACT2497-张振 | 2026/4/17 0:00:00 | B2 | HPLab106 | 生产值班 | ALS2269-宁豪 | ACT2572-李金坤 | 一般隐患 | 人的原因 | 106车间，已收料的中间体在暂存间放置未放到二级防护桶中，而实放到了PP草内部。---生产经理。 | 已完成 | 已完成
TJ1 | ACT2497-张振 | 2026/4/17 0:00:00 | B2 | HPLab106 | 生产值班 | ALS2269-宁豪 | ACT2673-魏茂龙 | 一般隐患 | 人的原因 | 106车间，半身服的手套已破损，使用黑黄胶带粘贴。目前隔离器停机，建议进行更换。----魏茂龙。 | 已完成 | 已完成
TJ1 | ACT2497-张振 | 2026/4/17 0:00:00 | B2 | HPLab106 | 生产值班 | ALS2269-宁豪 | ACT2572-李金坤 | 一般隐患 | 人的原因 | 106车间，倒杂质的管路标签破损，需更换；打循环的泵表面较脏，有浮土，需要清理。---生产经理。 | 已完成 | 已完成
TJ1 | ACT2497-张振 | 2026/4/17 0:00:00 | B2 | HPLab106 | 生产值班 | ALS2269-宁豪 | ACT2572-李金坤 | 一般隐患 | 人的原因 | 106车间，存放膜堆的PP槽，内部较乱，有白色杂质存在未及时清理。PP槽内部放置杂物。---生产经理。 | 已完成 | 已完成
TJ1 | ACT2497-张振 | 2026/4/17 0:00:00 | B2 | M5 | 生产值班 | ALS2269-宁豪 | ACT2572-李金坤 | 一般隐患 | 人的原因 | 205车间，尾气囊式过滤器上的结束时间未写具体项目号，不能很好的进行追溯有效期，后续建议加上项目号。----生产经理 | 已完成 | 已完成
TJ1 | ALS2269-宁豪 | 2026/4/16 0:00:00 | B1 | HPLab102 | 生产值班 | ALS2269-宁豪 | ACT2514-朱元凯 | 一般隐患 | 人的原因 | 102车间部分管路长度不足导致使用中绷直，三车间同样存在》》》李金坤/朱元凯 | 已完成 | 已完成
TJ1 | ALS2269-宁豪 | 2026/4/16 0:00:00 | B1 | HPLab102 | 生产值班 | ALS2269-宁豪 | ACT2572-李金坤 | 一般隐患 | 人的原因 | 102车间现场使用气动蠕动泵编号105车间，同时气动二联损坏》》》李金坤/崔雨浩 | 已完成 | 已完成
TJ1 | ALS2269-宁豪 | 2026/4/16 0:00:00 | B1 | HPLab102 | 生产值班 | ALS2269-宁豪 | ACT2673-魏茂龙 | 一般隐患 | 人的原因 | 102车间物流缓冲门禁互锁松动，整体安排排查紧固》》》魏茂龙 | 已完成 | 已完成
TJ1 | ALS2269-宁豪 | 2026/4/16 0:00:00 | B1 | HPLab102 | 生产值班 | ALS2269-宁豪 | ACT2673-魏茂龙 | 一般隐患 | 人的原因 | 102车间更衣空间满足，增加包装袋盛放桶》》》魏茂龙 | 已完成 | 已完成
TJ1 | ALS2269-宁豪 | 2026/4/16 0:00:00 | B1 | HPLab102 | 生产值班 | ALS2269-宁豪 | ACT2673-魏茂龙 | 一般隐患 | 人的原因 | 102车间黄光灯和消毒作用，整体有较多固定螺帽部分门锁麻面有锈点，进行更换》》》魏茂龙 | 已完成 | 已完成
TJ1 | ALS2269-宁豪 | 2026/4/16 0:00:00 | B1 | HPLab102 | 生产值班 | ALS2269-宁豪 | ALS2669-安庆杰 | 一般隐患 | 人的原因 | 102车间更衣柜内部隔板脱焊，脱胶，重新进行固定》》》安庆杰 | 已完成 | 已完成
TJ1 | ALS2269-宁豪 | 2026/4/16 0:00:00 | 外围 |  | 生产值班 | ALS2269-宁豪 | ALS2669-安庆杰 | 一般隐患 | 人的原因 | 整体拆掉各区域所有敞开衣柜锁舌（非不锈钢）》》》安庆杰 | 已完成 | 已完成
TJ1 | ALS2269-宁豪 | 2026/4/16 0:00:00 | 外围 |  | 生产值班 | ALS2269-宁豪 | ACT2673-魏茂龙 | 一般隐患 | 人的原因 | 整体消毒净手器周五到期，重点跟踪更换》》》魏茂龙 | 已完成 | 已完成
TJ1 | ALS2269-宁豪 | 2026/4/16 0:00:00 | B1 | HPLab104 | 生产值班 | ALS2269-宁豪 | ACT2673-魏茂龙 |  |  | 104车间进行钯碳和氢化操作，实际操作人王宇硕，操作无异常 | 已完成 | 已完成
TJ1 | ACT2623-刘钧鉴 | 2026/4/15 0:00:00 | 外围 |  | 生产值班 | ALS2269-宁豪 | ACT2673-魏茂龙 | 一般隐患 | 人的原因 | 低温集装箱记录均已复核 | 已完成 | 已完成
TJ1 | ACT2623-刘钧鉴 | 2026/4/15 0:00:00 | B2 | HPLab108 | 生产值班 | ALS2269-宁豪 | ACT2673-魏茂龙 | 一般隐患 | 人的原因 | 108内地面上放置抹布和RTP桶，需要清理---班组 | 已完成 | 已完成
TJ1 | ACT2623-刘钧鉴 | 2026/4/15 0:00:00 | B2 | HPLab107 | 生产值班 | ALS2269-宁豪 | ACT2673-魏茂龙 | 一般隐患 | 人的原因 | 107物流缓冲间地面上有白色物料洒落---已清洁 | 已完成 | 已完成
TJ1 | ACT2623-刘钧鉴 | 2026/4/15 0:00:00 | B2 | HPLab107 | 生产值班 | ALS2269-宁豪 | ACT2673-魏茂龙 | 一般隐患 | 人的原因 | 134568一桶流动相200L桶绿签磨损，无法看到验收日期---魏茂龙 | 已完成 | 已完成
TJ1 | ACT2623-刘钧鉴 | 2026/4/15 0:00:00 | B2 | HPLab106 | 生产值班 | ALS2269-宁豪 | ACT2679-郭进通 | 一般隐患 | 人的原因 | 106内循环槽附近地面磨损破皮，待维修---郭进通 | 已完成 | 已完成
TJ1 | ACT2623-刘钧鉴 | 2026/4/15 0:00:00 | B1 | HPLab104 | 生产值班 | ALS2269-宁豪 | ACT2673-魏茂龙 | 一般隐患 | 人的原因 | 104内RTP桶放在地上---已整改 | 已完成 | 已完成
TJ1 | ACT2623-刘钧鉴 | 2026/4/15 0:00:00 | B1 | HPLab104 | 生产值班 | ALS2269-宁豪 | ACT2673-魏茂龙 | 一般隐患 | 人的原因 | 104内200L溶剂桶外表面又黄色固体残留---已整改 | 已完成 | 已完成
TJ1 | ACT2623-刘钧鉴 | 2026/4/15 0:00:00 | B1 | HPLab103 | 生产值班 | ALS2269-宁豪 | ACT2679-郭进通 | 一般隐患 | 人的原因 | 103更衣室手套夹子松动---郭进通 | 已完成 | 已完成
TJ1 | ACT2623-刘钧鉴 | 2026/4/15 0:00:00 | 外围 |  | 生产值班 | ALS2269-宁豪 | ACT2679-郭进通 | 一般隐患 | 人的原因 | 3号楼1层去往成品库传递窗侧边密封条脱落---郭进通 | 已完成 | 已完成
TJ1 | ACT2623-刘钧鉴 | 2026/4/15 0:00:00 | B3 | M1 | 生产值班 | ALS2269-宁豪 | ACT2673-魏茂龙 | 一般隐患 | 人的原因 | 301一层静电接地使用完毕后未夹回架子上，脱地---已整改 | 已完成 | 已完成
TJ1 | ACT2623-刘钧鉴 | 2026/4/15 0:00:00 | B3 | M2 | 生产值班 | ALS2269-宁豪 | ACT2673-魏茂龙 | 一般隐患 | 人的原因 | 302一层压滤罐柔性隔离器收料完成后清洁不彻底，需清洁---班组 | 已完成 | 已完成
TJ1 | ACT2623-刘钧鉴 | 2026/4/15 0:00:00 | B3 | M3 | 生产值班 | ALS2269-宁豪 | ACT2673-魏茂龙 | 一般隐患 | 人的原因 | 303一层传递窗内有2个空桶和一包取样滴灌暂存---已整改 | 已完成 | 已完成
TJ1 | ACT2623-刘钧鉴 | 2026/4/15 0:00:00 | B3 | M3 | 生产值班 | ALS2269-宁豪 | ACT2673-魏茂龙 | 一般隐患 | 人的原因 | 303转移流动相氮气尾气连接正确 | 已完成 | 已完成
TJ1 | ACT2623-刘钧鉴 | 2026/4/15 0:00:00 | B3 | M3 | 生产值班 | ALS2269-宁豪 | ACT2673-魏茂龙 | 一般隐患 | 人的原因 | 303一层现场空桶较多，摆放不整齐，收拾中---班组 | 已完成 | 已完成
TJ1 | ALS2669-安庆杰 | 2026/4/13 0:00:00 | B1 | HPLab101 | 生产值班 | ALS2269-宁豪 | ACT2673-魏茂龙 | 一般隐患 | 人的原因 | 1号楼101车间新安装的氧气检测器无标识、管路无标识（厨宝、烘手器电线管路都无标识）——魏茂龙 | 已完成 | 已完成
TJ1 | ALS2669-安庆杰 | 2026/4/13 0:00:00 | B1 | HPLab101 | 生产值班 | ALS2269-宁豪 | ACT2673-魏茂龙 | 一般隐患 | 人的原因 | 1号楼101车间清洗管路标识翘边需要更换——魏茂龙 | 已完成 | 已完成
TJ1 | ALS2669-安庆杰 | 2026/4/13 0:00:00 | B1 | HPLab101 | 生产值班 | ALS2269-宁豪 | ACT2679-郭进通 | 一般隐患 | 人的原因 | 1号楼101车间溢出桶“非紧急情况禁止使用“标识破损需要更换——郭进通 | 已完成 | 已完成
TJ1 | ALS2669-安庆杰 | 2026/4/13 0:00:00 | B1 | HPLab101 | 生产值班 | ALS2269-宁豪 | ACT2679-郭进通 | 一般隐患 | 人的原因 | 1号楼101车间万向引风罩与墙板连接处需要打胶——郭进通 | 已完成 | 已完成
TJ1 | ALS2669-安庆杰 | 2026/4/13 0:00:00 | B1 | HPLab101 | 生产值班 | ALS2269-宁豪 | ACT2673-魏茂龙 | 一般隐患 | 人的原因 | 1号楼101车间放蠕动泵TJ1-HPLab-FDR01的PP槽破损需要更换——魏茂龙 | 已完成 | 已完成
TJ1 | ALS2669-安庆杰 | 2026/4/13 0:00:00 | B1 | HPLab101 | 生产值班 | ALS2269-宁豪 | ALS2608-张书龙 | 一般隐患 | 人的原因 | 1号楼101车间蠕动泵TJ1-HPLab-FDR01电线破损——电工 | 已完成 | 已完成
TJ1 | ALS2669-安庆杰 | 2026/4/13 0:00:00 | B1 | HPLab101 | 生产值班 | ALS2269-宁豪 | ACT2676-毕书汇 | 一般隐患 | 人的原因 | 1号楼101车间电子秤面贴状态差，有物料痕迹； | 已完成 | 已完成
TJ1 | ALS2669-安庆杰 | 2026/4/13 0:00:00 | B1 | HPLab101 | 生产值班 | ALS2269-宁豪 | ACT2673-魏茂龙 | 一般隐患 | 人的原因 | 1号楼101车间临时安装的照明灯（黄光灯）、电线是否使用？考虑拆除，靠近冻干机的灯即将脱落——魏茂龙 | 已完成 | 已完成
TJ1 | ALS2669-安庆杰 | 2026/4/13 0:00:00 | B1 | HPLab103 | 生产值班 | ALS2269-宁豪 | ACT2673-魏茂龙 | 一般隐患 | 人的原因 | 1号楼103车间80升瓶柔性隔离器加强卡子螺栓有锈需要清理——班组 | 已完成 | 已完成
TJ1 | ALS2669-安庆杰 | 2026/4/13 0:00:00 | B1 | HPLab103 | 生产值班 | ALS2269-宁豪 | ALS13515-朱耀祖 | 一般隐患 | 人的原因 | 1号楼103车间制备馏分桶（四氟桶）表面有物料痕迹——朱耀祖 | 已完成 | 已完成
TJ1 | ALS2669-安庆杰 | 2026/4/13 0:00:00 | B1 | HPLab103 | 生产值班 | ALS2269-宁豪 | ACT2673-魏茂龙 | 一般隐患 | 人的原因 | 1号楼103车间循环槽CT15回路阀门需要做防误关措施（拉扣） | 已完成 | 已完成
TJ1 | ALS2669-安庆杰 | 2026/4/13 0:00:00 | B1 | HPLab103 | 生产值班 | ALS2269-宁豪 | ACT2572-李金坤 | 一般隐患 | 人的原因 | 1号楼103车间柔性隔离器02软袋状态差需要更换-——生产经理 | 已完成 | 已完成
TJ1 | ALS2669-安庆杰 | 2026/4/13 0:00:00 | B1 | HPLab104 | 生产值班 | ALS2269-宁豪 | ACT2673-魏茂龙 | 一般隐患 | 人的原因 | 1号楼104车间/103车间静电扁铁焊接处未抛光需要清理 | 已完成 | 已完成
TJ1 | ALS2669-安庆杰 | 2026/4/13 0:00:00 | B1 | HPLab104 | 生产值班 | ALS2269-宁豪 | ACT2608-王宇硕 | 一般隐患 | 人的原因 | 1号楼104车间蠕动泵CP22防护盒内需要清理——王宇硕 | 已完成 | 已完成
TJ1 | ALS2669-安庆杰 | 2026/4/13 0:00:00 | B1 | HPLab104 | 生产值班 | ALS2269-宁豪 | ACT2673-魏茂龙 | 一般隐患 | 人的原因 | 1号楼104车间隔离器半身服风机异响需要检查——魏茂龙/郭进通 | 已完成 | 已完成
TJ1 | ALS2669-安庆杰 | 2026/4/13 0:00:00 | B1 | HPLab104 | 生产值班 | ALS2269-宁豪 | ACT2673-魏茂龙 | 一般隐患 | 人的原因 | 1号楼104车间不锈钢纯化水桶内有水，地漏无液封——已整改 | 已完成 | 已完成
TJ1 | ALS2669-安庆杰 | 2026/4/13 0:00:00 | B1 | HPLab104 | 生产值班 | ALS2269-宁豪 | ACT2572-李金坤 | 一般隐患 | 人的原因 | 1号楼104车间暂存间内有铲子（一个验收，两个未验收）、非化（验收）、四氟管路（验收）现场未看到进出记录；103车间同样问题——生产经理 | 已完成 | 已完成
TJ1 | ALS2669-安庆杰 | 2026/4/13 0:00:00 | B1 | HPLab104 | 生产值班 | ALS2269-宁豪 | ACT2676-毕书汇 | 一般隐患 | 人的原因 | 1号楼104车间高压氮气使用完毕未关闭阀门——王宇硕 | 已完成 | 已完成
TJ1 | ALS2669-安庆杰 | 2026/4/13 0:00:00 | B1 | HPLab104 | 生产值班 | ALS2269-宁豪 | ACT2673-魏茂龙 | 一般隐患 | 人的原因 | 1号楼104车间呼吸空压末端未密封，103车间同样问题 | 已完成 | 已完成
TJ1 | ALS2669-安庆杰 | 2026/4/13 0:00:00 | B1 | HPLab104 | 生产值班 | ALS2269-宁豪 | ACT2658-赵攀虎 | 一般隐患 | 人的原因 | 1号楼104车间隔离器真空管路标识不统一，有独立真空有真空管路，需要统一——赵攀虎 | 已完成 | 已完成
TJ1 | ALS2669-安庆杰 | 2026/4/13 0:00:00 | B1 | HPLab104 | 生产值班 | ALS2269-宁豪 | ACT2608-王宇硕 | 一般隐患 | 人的原因 | 1号楼104车间隔离器内压滤罐表面有黄色物料——王宇硕 | 已完成 | 已完成
TJ1 | ALS2669-安庆杰 | 2026/4/13 0:00:00 | B1 | HPLab104 | 生产值班 | ALS2269-宁豪 | ALS2608-张书龙 | 一般隐患 | 人的原因 | 1号楼104车间高压釜配电箱需要做静电接地——电工 | 已完成 | 已完成
TJ1 | ALS2669-安庆杰 | 2026/4/13 0:00:00 | B1 | HPLab104 | 生产值班 | ALS2269-宁豪 | ALS2608-张书龙 | 一般隐患 | 人的原因 | 1号楼104车间氢气检测器高度不够——电工 | 已完成 | 已完成
TJ1 | ALS2669-安庆杰 | 2026/4/13 0:00:00 | B1 | HPLab104 | 生产值班 | ALS2269-宁豪 | ACT2608-王宇硕 | 一般隐患 | 人的原因 | 1号楼104车间隔离器垃圾出口连续塑料袋O型圈未固定到位——王宇硕 | 已完成 | 已完成
TJ1 | ALS2669-安庆杰 | 2026/4/13 0:00:00 | B1 | HPLab101 | 生产值班 | ALS2269-宁豪 | ACT2679-郭进通 | 一般隐患 | 人的原因 | 1号楼101车间物流门门锁不能正常锁闭需要维修——郭进通 | 已完成 | 已完成
TJ1 | ALS2669-安庆杰 | 2026/4/13 0:00:00 | B1 | HPLab101 | 生产值班 | ALS2269-宁豪 | ACT2673-魏茂龙 | 一般隐患 | 人的原因 | 1号楼101辅机间现场放有冻干机巡查记录、设备使用前检查需要清理 | 已完成 | 已完成
TJ1 | ALS2669-安庆杰 | 2026/4/13 0:00:00 | B2 | HPLab107 | 生产值班 | ALS2269-宁豪 | ALS1881-陈俊 | 一般隐患 | 人的原因 | 2号楼108、107物流缓冲间垃圾需要清理——陈俊 | 已完成 | 已完成
TJ1 | ALS2669-安庆杰 | 2026/4/13 0:00:00 | B2 | M4 | 生产值班 | ALS2269-宁豪 | ACT2673-魏茂龙 | 一般隐患 | 人的原因 | 2号楼204车间物流通道物料硅胶需要清理，一台电子秤面贴破损状态差需要更换 | 已完成 | 已完成
TJ1 | ACT2623-刘钧鉴 | 2026/4/12 0:00:00 | 外围 |  | 生产值班 | ALS2269-宁豪 | ACT2673-魏茂龙 | 一般隐患 | 人的原因 | 各区域四氟桶均有绿签，符合要求 | 已完成 | 已完成
TJ1 | ACT2623-刘钧鉴 | 2026/4/12 0:00:00 | B3 | M2 | 生产值班 | ALS2269-宁豪 | ACT2673-魏茂龙 | 一般隐患 | 人的原因 | 302液体物料分装间砝码盒上有灰---已整改 | 已完成 | 已完成
TJ1 | ACT2623-刘钧鉴 | 2026/4/12 0:00:00 | B3 | M3 | 生产值班 | ALS2269-宁豪 | ACT2673-魏茂龙 | 一般隐患 | 人的原因 | 303制备无异常 | 已完成 | 已完成
TJ1 | ACT2623-刘钧鉴 | 2026/4/12 0:00:00 | B3 | M3 | 生产值班 | ALS2269-宁豪 | ACT2514-朱元凯 |  |  | 303中间体台账无问题 | 已完成 | 已完成
TJ1 | ACT2623-刘钧鉴 | 2026/4/12 0:00:00 | B3 | M1 | 生产值班 | ALS2269-宁豪 | ACT2673-魏茂龙 | 一般隐患 | 人的原因 | 3号楼更鞋间洗手池周围需要进一步清洁---保洁 | 已完成 | 已完成
TJ1 | ACT2623-刘钧鉴 | 2026/4/12 0:00:00 | 外围 |  | 生产值班 | ALS2269-宁豪 | ACT2673-魏茂龙 | 一般隐患 | 人的原因 | 车间一层物流门有双层扎带密封的废物，卫生需清洁---已清理，卫生待保洁清理 | 已完成 | 已完成
TJ1 | ACT2623-刘钧鉴 | 2026/4/12 0:00:00 | B1 | HPLab104 | 生产值班 | ALS2269-宁豪 | ACT2673-魏茂龙 | 一般隐患 | 人的原因 | 104200L桶上有工具未放入PP槽---已整改 | 已完成 | 已完成
TJ1 | ACT2623-刘钧鉴 | 2026/4/12 0:00:00 | B1 | HPLab103 | 生产值班 | ALS2269-宁豪 | ACT2673-魏茂龙 | 一般隐患 | 人的原因 | 103使用完毕的四氟管未封口---班组 | 已完成 | 已完成
TJ1 | ACT2623-刘钧鉴 | 2026/4/12 0:00:00 | B1 | HPLab103 | 生产值班 | ALS2269-宁豪 | ACT2673-魏茂龙 | 一般隐患 | 人的原因 | 103现场PP槽状态较差，需要更换---已整改 | 已完成 | 已完成
TJ1 | ACT2623-刘钧鉴 | 2026/4/12 0:00:00 | B1 | HPLab103 | 生产值班 | ALS2269-宁豪 | ACT2673-魏茂龙 | 一般隐患 | 人的原因 | 103现场部分四氟桶未放在PP槽内---已整改 | 已完成 | 已完成
TJ1 | ACT2623-刘钧鉴 | 2026/4/12 0:00:00 | B1 | HPLab102 | 生产值班 | ALS2269-宁豪 | ACT2673-魏茂龙 | 一般隐患 | 人的原因 | 102循环槽下有冷凝水---已整改 | 已完成 | 已完成
TJ1 | ACT2623-刘钧鉴 | 2026/4/12 0:00:00 | B1 | HPLab102 | 生产值班 | ALS2269-宁豪 | ACT2673-魏茂龙 | 一般隐患 | 人的原因 | 102称20160901003未在定位线内---已整改 | 已完成 | 已完成
TJ1 | ACT2623-刘钧鉴 | 2026/4/12 0:00:00 | B1 | HPLab102 | 生产值班 | ALS2269-宁豪 | ACT2673-魏茂龙 | 一般隐患 | 人的原因 | 102称32433133未在定位线内---已整改 | 已完成 | 已完成
TJ1 | ACT2623-刘钧鉴 | 2026/4/12 0:00:00 | B1 | HPLab101 | 生产值班 | ALS2269-宁豪 | ACT2673-魏茂龙 | 一般隐患 | 人的原因 | 101缓冲间有沾染物需要清走---已整改 | 已完成 | 已完成
TJ1 | ACT2623-刘钧鉴 | 2026/4/12 0:00:00 | B1 | HPLab101 | 生产值班 | ALS2269-宁豪 | ACT2673-魏茂龙 | 一般隐患 | 人的原因 | 101呼吸空压缺少小白盖---已整改 | 已完成 | 已完成
TJ1 | ACT2572-李金坤 | 2026/4/11 0:00:00 | B1 | HPLab104 | 生产值班 | ALS2269-宁豪 | ACT2676-毕书汇 | 一般隐患 | 人的原因 | 104车间电子秤和2平冻干机仪表均04/17/2026到期，及时联系校准---毕书汇 | 已完成 | 已完成
TJ1 | ACT2572-李金坤 | 2026/4/11 0:00:00 | B1 | HPLab104 | 生产值班 | ALS2269-宁豪 | ACT2658-赵攀虎 | 一般隐患 | 人的原因 | 104车间第四步玻璃釜循环槽夹套管路标识状态差，已更换---赵攀虎 | 已完成 | 已完成
TJ1 | ACT2572-李金坤 | 2026/4/11 0:00:00 | B1 | HPLab104 | 生产值班 | ALS2269-宁豪 | ACT2759-王世龙 | 一般隐患 | 人的原因 | 104车间高压釜紧固扳手放置于溢出桶上，已转移到设备暂存间内 -----王世龙 | 已完成 | 已完成
TJ1 | ACT2572-李金坤 | 2026/4/11 0:00:00 | B1 | HPLab103 | 生产值班 | ALS2269-宁豪 | ALS13516-李建刚 | 一般隐患 | 人的原因 | 103车间抽查使用中柔性隔离器加强卡子紧固到位-----李建刚 | 已完成 | 已完成
TJ1 | ACT2572-李金坤 | 2026/4/11 0:00:00 | B1 | HPLab103 | 生产值班 | ALS2269-宁豪 | ALS13516-李建刚 | 一般隐患 | 人的原因 | 103车间氮气管路上标识褶皱，工艺管路塑料袋扎口未紧固---李建刚 | 已完成 | 已完成
TJ1 | ACT2572-李金坤 | 2026/4/11 0:00:00 | B1 | HPLab104 | 生产值班 | ALS2269-宁豪 | ACT2673-魏茂龙 | 一般隐患 | 人的原因 | 103、104车间设备定位线起翘，已换新---班组 | 已完成 | 已完成
TJ1 | ACT2572-李金坤 | 2026/4/11 0:00:00 | B1 | HPLab103 | 生产值班 | ALS2269-宁豪 | ACT2676-毕书汇 | 一般隐患 | 人的原因 | 103车间柔性隔离器压差计仪表位置标识多块状态差，已联系更换----毕书汇 | 已完成 | 已完成
TJ1 | ACT2572-李金坤 | 2026/4/11 0:00:00 | B1 | HPLab101 | 生产值班 | ALS2269-宁豪 | ALS14192-田申 | 一般隐患 | 人的原因 | 1号楼101车间后方缓冲间PP槽有散落配件，已清理处理---田申 | 已完成 | 已完成
TJ1 | ACT2603-李晓峰 | 2026/4/10 0:00:00 | B2 | M4 | 生产值班 | ALS2269-宁豪 | ACT2673-魏茂龙 | 一般隐患 | 人的原因 | 204车间废液坑灌满，需要及时打，排废进行中----班组 | 已完成 | 已完成
TJ1 | ACT2603-李晓峰 | 2026/4/10 0:00:00 | 外围 |  | 生产值班 | ALS2269-宁豪 | ACT2623-刘钧鉴 | 一般隐患 | 人的原因 | OR记录部分记录空白未划掉，需要整体再次培训-----刘钧鉴 | 已完成 | 已完成
TJ1 | ACT2603-李晓峰 | 2026/4/10 0:00:00 | B1 | HPLab101 | 生产值班 | ALS2269-宁豪 | ACT2572-李金坤 | 一般隐患 | 人的原因 | 101车间冻干机清洗完毕，记录放置在传递窗，需要放置在对应记录架上。-----李金坤组 | 已完成 | 已完成
TJ1 | ACT2603-李晓峰 | 2026/4/10 0:00:00 | B2 | HPLab107 | 生产值班 | ALS2269-宁豪 | ACT2673-魏茂龙 | 一般隐患 | 人的原因 | 107车间现场制备以及候出里同时进行，车间现场较乱需要及时清理。---班组 | 已完成 | 已完成
TJ1 | ACT2603-李晓峰 | 2026/4/10 0:00:00 | B3 | 100L反应区 | 生产值班 | ALS2269-宁豪 | ACT2673-魏茂龙 | 一般隐患 | 人的原因 | 304车间地面有少量划痕后续需要刷漆---魏茂龙 | 已完成 | 已完成
TJ1 | ACT2603-李晓峰 | 2026/4/10 0:00:00 | B3 | M1 | 生产值班 | ALS2269-宁豪 | ACT2673-魏茂龙 | 一般隐患 | 人的原因 | 301车间一层压滤罐下方二级防护PP槽里有配件，需要及时清理----班组 | 已完成 | 已完成
TJ1 | ACT2603-李晓峰 | 2026/4/10 0:00:00 | B2 | HPLab107 | 生产值班 | ALS2269-宁豪 | ACT2673-魏茂龙 | 一般隐患 | 人的原因 | 2号楼107物流通道134568制备乙腈都是半桶，需要合桶---班组 | 已完成 | 已完成
TJ1 | ACT2603-李晓峰 | 2026/4/10 0:00:00 | 外围 |  | 生产值班 | ALS2269-宁豪 | ACT2572-李金坤 | 一般隐患 | 人的原因 | 2号楼GMP物料未开封联系项目组退库，项目生产完毕物料及时清理---李金坤，韩广 | 已完成 | 已完成
TJ1 | ACT2514-朱元凯 | 2026/4/8 0:00:00 | B2 | M5 | 生产值班 | ALS2269-宁豪 | ACT2673-魏茂龙 | 一般隐患 | 人的原因 | 205车间，冻干机多次报空压低报警。---需要冰机调节空压机组。 | 已完成 | 已完成
TJ1 | ACT2514-朱元凯 | 2026/4/8 0:00:00 | B2 | HPLab108 | 生产值班 | ALS2269-宁豪 | ACT2572-李金坤 | 一般隐患 | 人的原因 | 108车间，80升瓶的设备状态标识未粘贴到墙上，放置在PP槽中。----生产经理 | 已完成 | 已完成
TJ1 | ACT2514-朱元凯 | 2026/4/8 0:00:00 | B2 | HPLab106 | 生产值班 | ALS2269-宁豪 | ACT2673-魏茂龙 | 一般隐患 | 人的原因 | 106车间，取样后取样标签书写不规范，取样人N/A。----已经现场更换标签。 | 已完成 | 已完成
TJ1 | ACT2514-朱元凯 | 2026/4/8 0:00:00 | B2 | HPLab106 | 生产值班 | ALS2269-宁豪 | ACT2673-魏茂龙 | 一般隐患 | 人的原因 | 106车间，管路未放置到PP槽中，管路拖地。---已现场清理。 | 已完成 | 已完成
TJ1 | ACT2514-朱元凯 | 2026/4/8 0:00:00 | B1 | HPLab104 | 生产值班 | ALS2269-宁豪 | ACT2673-魏茂龙 | 一般隐患 | 人的原因 | 104车间，洁具箱中无拖把，存放连体服，护目镜等杂物。---已清理。 | 已完成 | 已完成
TJ1 | ACT2514-朱元凯 | 2026/4/8 0:00:00 | B1 | HPLab104 | 生产值班 | ALS2269-宁豪 | ACT2572-李金坤 | 一般隐患 | 人的原因 | 104车间，匀浆罐转出车间未密封，未及时清洗。匀浆罐上存有填料粉尘。---生产经理。 | 已完成 | 已完成
TJ1 | ACT2514-朱元凯 | 2026/4/8 0:00:00 | B1 | HPLab103 | 生产值班 | ALS2269-宁豪 | ACT2673-魏茂龙 | 一般隐患 | 人的原因 | 103车间，75&乙醇消毒瓶状态较差，上边有胶未及时清理。瓶身较脏。--保洁 | 已完成 | 已完成
TJ1 | ACT2514-朱元凯 | 2026/4/8 0:00:00 | B1 | HPLab102 | 生产值班 | ALS2269-宁豪 | ALS3693-李进旺 | 一般隐患 | 人的原因 | 102车间，房间湿度控制不稳，缓冲间前面已结水珠。需要暖通对空调机组进行调节。----暖通人员 | 已完成 | 已完成
TJ1 | ACT2514-朱元凯 | 2026/4/8 0:00:00 | B1 | HPLab102 | 生产值班 | ALS2269-宁豪 | ACT2673-魏茂龙 | 一般隐患 | 人的原因 | 102洁具箱中无拖把，需要补充。---保洁 | 已完成 | 已完成
TJ1 | ACT2514-朱元凯 | 2026/4/8 0:00:00 | B1 | HPLab102 | 生产值班 | ALS2269-宁豪 | ACT2676-毕书汇 | 一般隐患 | 人的原因 | 102车间，仪表合格签未及时粘贴到仪表上。--毕书汇 | 已完成 | 已完成
TJ1 | ACT2514-朱元凯 | 2026/4/8 0:00:00 | B1 | HPLab101 | 生产值班 | ALS2269-宁豪 | ALS14192-田申 | 一般隐患 | 人的原因 | 101车间，现场放置的冻干盘无清洁验收标签。无法区分洁净状态。--田申 | 已完成 | 已完成
TJ1 | ACT2514-朱元凯 | 2026/4/8 0:00:00 | B1 | HPLab104 | 生产值班 | ALS2269-宁豪 | ACT2673-魏茂龙 | 一般隐患 | 人的原因 | 101车间，车间内部放置的蠕动泵为105专用泵；103车间使用104车间专用泵。存在泵混用的情况.----魏茂龙 | 已完成 | 已完成
TJ1 | ACT2514-朱元凯 | 2026/4/8 0:00:00 | B3 | M3 | 生产值班 | ALS2269-宁豪 | ACT2673-魏茂龙 | 一般隐患 | 人的原因 | 3号楼一层清洗间一敞口桶内有液体无标签 | 已完成 | 已完成
TJ1 | ACT2514-朱元凯 | 2026/4/8 0:00:00 | B3 | M3 | 生产值班 | ALS2269-宁豪 | ACT2673-魏茂龙 | 一般隐患 | 人的原因 | 303车间 压滤罐N30收料隔离器内物料较多 | 已完成 | 已完成
TJ1 | ACT2514-朱元凯 | 2026/4/8 0:00:00 | B3 | M3 | 生产值班 | ALS2269-宁豪 | ACT2673-魏茂龙 | 一般隐患 | 人的原因 | 3号楼一层设备暂存间内6610流动相需尽快使用后转移 | 已完成 | 已完成
TJ1 | ACT2514-朱元凯 | 2026/4/8 0:00:00 | B3 | M3 | 生产值班 | ALS2269-宁豪 | ACT2679-郭进通 | 一般隐患 | 人的原因 | 303车间搪瓷釜R12夹套循环水回电磁阀关不上，手动球阀内漏，已用盲板盲住并悬挂标识，白天需维修---郭进通 | 已完成 | 已完成
TJ1 | ACT2514-朱元凯 | 2026/4/8 0:00:00 | 外围 |  | 生产值班 | ALS2269-宁豪 | ACT2673-魏茂龙 | 一般隐患 | 人的原因 | 1-03清洗间超声机开启状态时液位较低，需强调巡查---魏茂龙 | 已完成 | 已完成
TJ1 | ACT2514-朱元凯 | 2026/4/8 0:00:00 | B1 | HPLab102 | 生产值班 | ALS2269-宁豪 | ACT2575-储信超 | 一般隐患 | 人的原因 | 102车间掏出硅藻土需及时报废---储信超 | 已完成 | 已完成
TJ1 | ACT2514-朱元凯 | 2026/4/8 0:00:00 | B2 | HPLab107 | 生产值班 | ALS2269-宁豪 | ACT2673-魏茂龙 | 一般隐患 | 人的原因 | 107车间5L桶及1L瓶无二级防护---罗文喜 | 已完成 | 已完成
TJ1 | ACT2514-朱元凯 | 2026/4/8 0:00:00 | B2 | HPLab107 | 生产值班 | ALS2269-宁豪 | ACT2674-肖琦 | 一般隐患 | 人的原因 | 107车间取样小瓶需及时验收---肖琦 | 已完成 | 已完成
TJ1 | ACT2514-朱元凯 | 2026/4/8 0:00:00 | B2 | HPLab106 | 生产值班 | ALS2269-宁豪 | ACT2575-储信超 | 一般隐患 | 人的原因 | 106车间插底管未密封---储信超 | 已完成 | 已完成
TJ1 | ACT2514-朱元凯 | 2026/4/8 0:00:00 | 外围 |  | 生产值班 | ALS2269-宁豪 | ACT2673-魏茂龙 | 一般隐患 | 人的原因 | 2号楼物料暂存间内量筒使用后需及时拿走 | 已完成 | 已完成
TJ1 | ALS2829-张鑫 | 2026/4/7 0:00:00 | B1 | HPLab104 | 生产值班 | ALS2269-宁豪 | ACT2673-魏茂龙 | 一般隐患 | 人的原因 | 1号楼104车间，刚性隔离器内的玻璃釜鼓泡缺少石蜡油。 | 已完成 | 已完成
TJ1 | ALS2829-张鑫 | 2026/4/7 0:00:00 | B1 | HPLab104 | 生产值班 | ALS2269-宁豪 | ACT2673-魏茂龙 | 一般隐患 | 人的原因 | 1号楼104车间，刚性隔离器内旋蒸使用的插排做了套袋的防护，但未进行悬挂使用。 | 已完成 | 已完成
TJ1 | ALS2829-张鑫 | 2026/4/7 0:00:00 | B1 | HPLab104 | 生产值班 | ALS2269-宁豪 | ACT2673-魏茂龙 | 一般隐患 | 人的原因 | 1号楼104车间，现场高压釜正在进行保压试密，高压釜电机接地线目前处于断开状态，需及时进行连接。 | 已完成 | 已完成
TJ1 | ALS2829-张鑫 | 2026/4/7 0:00:00 | 外围 |  | 生产值班 | ALS2269-宁豪 | ACT2676-毕书汇 | 一般隐患 | 人的原因 | 氢气站内缓冲罐氢气专用压力表缺少压力指示红线标识。 | 已完成 | 已完成
TJ1 | ALS2829-张鑫 | 2026/4/7 0:00:00 | B1 | HPLab104 | 生产值班 | ALS2269-宁豪 | ACT2673-魏茂龙 | 一般隐患 | 人的原因 | 1号楼104物流通道货架处4个25L溶剂桶静电接地夹子，未连接到静电接地点处； | 已完成 | 已完成
TJ1 | ALS2829-张鑫 | 2026/4/7 0:00:00 | 外围 |  | 生产值班 | ALS2269-宁豪 | ACT2673-魏茂龙 | 一般隐患 | 人的原因 | 2号楼冻干机辅机间，清洗站电箱2-DGJ-04电箱关闭但未上锁； | 已完成 | 已完成
TJ1 | ACT2572-李金坤 | 2026/4/6 0:00:00 | B3 | M1 | 生产值班 | ALS2269-宁豪 | ACT2673-魏茂龙 | 一般隐患 | 人的原因 | 301二层记录桌上有手套，工具，需要清理---班组 | 已完成 | 已完成
TJ1 | ACT2572-李金坤 | 2026/4/6 0:00:00 | B3 | M1 | 生产值班 | ALS2269-宁豪 | ACT2673-魏茂龙 | 一般隐患 | 人的原因 | 配件暂存间有纸盒包装的囊式过滤器，需要沟通后续放行签不能贴在纸盒上---魏茂龙 | 已完成 | 已完成
TJ1 | ACT2572-李金坤 | 2026/4/6 0:00:00 | B3 | M1 | 生产值班 | ALS2269-宁豪 | ACT2673-魏茂龙 | 一般隐患 | 人的原因 | 配件暂存间内地面有水渍、灰尘，需清洁---保洁 | 已完成 | 已完成
TJ1 | ACT2572-李金坤 | 2026/4/6 0:00:00 | B3 | M1 | 生产值班 | ALS2269-宁豪 | ACT2514-朱元凯 | 一般隐患 | 人的原因 | 物料暂存间2-01二级防护桶内物料无待检测标签，需确认---朱元凯 | 已完成 | 已完成
TJ1 | ACT2572-李金坤 | 2026/4/6 0:00:00 | B3 | M1 | 生产值班 | ALS2269-宁豪 | ACT2673-魏茂龙 | 一般隐患 | 人的原因 | 物料暂存间2-01二级防护桶SPB11桶盖表面有水渍，需清洁 | 已完成 | 已完成
TJ1 | ACT2572-李金坤 | 2026/4/6 0:00:00 | B3 | M1 | 生产值班 | ALS2269-宁豪 | ACT2673-魏茂龙 | 一般隐患 | 人的原因 | 物料暂存间2-01二级防护桶SPB09桶身标识脱落，需更换标识---魏茂龙 | 已完成 | 已完成
TJ1 | ACT2572-李金坤 | 2026/4/6 0:00:00 | 外围 |  | 生产值班 | ALS2269-宁豪 | ACT2673-魏茂龙 | 一般隐患 | 人的原因 | 洗衣间内有洗衣粉、剪刀等杂物，需清理---保洁 | 已完成 | 已完成
TJ1 | ACT2572-李金坤 | 2026/4/6 0:00:00 | B3 | 100L反应区 | 生产值班 | ALS2269-宁豪 | ACT2676-毕书汇 | 一般隐患 | 人的原因 | 304内的5公斤喷漆砝码需更换为不锈钢砝码---毕书汇 | 已完成 | 已完成
TJ1 | ACT2572-李金坤 | 2026/4/6 0:00:00 | B3 | 100L反应区 | 生产值班 | ALS2269-宁豪 | ACT2673-魏茂龙 | 一般隐患 | 人的原因 | 304溶料橱02中柔性隔离器底盘有灰---班组 | 已完成 | 已完成
TJ1 | ACT2572-李金坤 | 2026/4/6 0:00:00 | B3 | 100L反应区 | 生产值班 | ALS2269-宁豪 | ACT2673-魏茂龙 | 一般隐患 | 人的原因 | 304溶料橱01、02地面有灰尘---班组 | 已完成 | 已完成
TJ1 | ACT2572-李金坤 | 2026/4/6 0:00:00 | B1 | HPLab104 | 生产值班 | ALS2269-宁豪 | ACT2673-魏茂龙 | 一般隐患 | 人的原因 | 104蠕动泵CP22泵头下防护槽内有异物，需清理---班组 | 已完成 | 已完成
TJ1 | ACT2572-李金坤 | 2026/4/6 0:00:00 | B1 | HPLab103 | 生产值班 | ALS2269-宁豪 | ACT2673-魏茂龙 | 一般隐患 | 人的原因 | 103有六桶溶剂刚转入，静电卡子未及时连接---现场溶剂转移至生产区域中 | 已完成 | 已完成
TJ1 | ACT2572-李金坤 | 2026/4/6 0:00:00 | B1 | HPLab103 | 生产值班 | ALS2269-宁豪 | ACT2673-魏茂龙 | 一般隐患 | 人的原因 | 103物流缓冲件消毒整理箱上有垫片、卡子---已整改 | 已完成 | 已完成
TJ1 | ALS2269-宁豪 | 2026/4/5 0:00:00 | B2 | M4 | 生产值班 | ALS2269-宁豪 | ACT2673-魏茂龙 | 一般隐患 | 人的原因 | 物料缓冲间204墙上挂勾生锈，需要更换；同比车间其余所有》》》魏茂龙 | 已完成 | 已完成
TJ1 | ALS2269-宁豪 | 2026/4/5 0:00:00 | 外围 |  | 生产值班 | ALS2269-宁豪 | ACT2679-郭进通 | 一般隐患 | 人的原因 | 通道1-02 门锁损坏；二车间1层人员进出识牌损坏》》》郭进通 | 已完成 | 已完成
TJ1 | ALS2269-宁豪 | 2026/4/5 0:00:00 | B3 | M1 | 生产值班 | ALS2269-宁豪 | ACT2673-魏茂龙 | 一般隐患 | 人的原因 | 配件储存间2-01现场中号塑料袋与记录上数量不符》》》魏茂龙 | 已完成 | 已完成
TJ1 | ALS2269-宁豪 | 2026/4/5 0:00:00 | B3 | M1 | 生产值班 | ALS2269-宁豪 | ACT2673-魏茂龙 | 一般隐患 | 人的原因 | 物料暂存间无纸记录仪防爆箱上有拉扣杂物》》》魏茂龙 | 已完成 | 已完成
TJ1 | ALS2269-宁豪 | 2026/4/5 0:00:00 | B3 | M1 | 生产值班 | ALS2269-宁豪 | ACT2673-魏茂龙 | 一般隐患 | 人的原因 | 304车间使用四氟桶缺少二级防护，循环槽通风橱内状态较差》》》魏茂龙 | 已完成 | 已完成
TJ1 | ALS2269-宁豪 | 2026/4/5 0:00:00 | B3 | M1 | 生产值班 | ALS2269-宁豪 | ACT2514-朱元凯 | 一般隐患 | 人的原因 | 304车间第二步设备待Level II出结果后，审计前退库》》》朱元凯 | 已完成 | 已完成
TJ1 | ALS2269-宁豪 | 2026/4/5 0:00:00 | B3 | M1 | 生产值班 | ALS2269-宁豪 | ACT2673-魏茂龙 | 一般隐患 | 人的原因 | 302车间1层80L釜隔离器软袋破损》》》魏茂龙 | 已完成 | 已完成
TJ1 | ALS2269-宁豪 | 2026/4/5 0:00:00 | B3 | M1 | 生产值班 | ALS2269-宁豪 | ACT2673-魏茂龙 | 一般隐患 | 人的原因 | 301车间2层 液体物料分装内有暂时不用的滤剂，传递窗中长时间存在包装》》》已通知现场整改 | 已完成 | 已完成
TJ1 | ACT2673-魏茂龙 | 2026/4/4 0:00:00 | B3 | M1 | 生产值班 | ALS2269-宁豪 | ACT2673-魏茂龙 | 一般隐患 | 人的原因 | 三车间一层制备接收管路未单独密封(已整改)——宋建涛 | 已完成 | 已完成
TJ1 | ACT2673-魏茂龙 | 2026/4/4 0:00:00 | B3 | M1 | 生产值班 | ALS2269-宁豪 | ACT2673-魏茂龙 | 一般隐患 | 人的原因 | 三车间一层地漏盖子缺失 | 已完成 | 已完成
TJ1 | ACT2673-魏茂龙 | 2026/4/4 0:00:00 | B3 | M1 | 生产值班 | ALS2269-宁豪 | ACT2673-魏茂龙 | 一般隐患 | 人的原因 | 车间部分功能间卫生较差——保洁 | 已完成 | 已完成
TJ1 | ACT2673-魏茂龙 | 2026/4/4 0:00:00 | B3 | M1 | 生产值班 | ALS2269-宁豪 | ACT2679-郭进通 | 一般隐患 | 人的原因 | 二层配件暂存间门锁故障需维修——郭进通 | 已完成 | 已完成
TJ1 | ACT2673-魏茂龙 | 2026/4/4 0:00:00 | B3 | M1 | 生产值班 | ALS2269-宁豪 | ACT2673-魏茂龙 | 一般隐患 | 人的原因 | 液体物料分装间2-02地面状态较差，分布器卡子缺失——班组 | 已完成 | 已完成
TJ1 | ACT2673-魏茂龙 | 2026/4/4 0:00:00 | B3 | M1 | 生产值班 | ALS2269-宁豪 | ACT2673-魏茂龙 | 一般隐患 | 人的原因 | 物料暂存间两个二级防护桶待验收 | 已完成 | 已完成
TJ1 | ACT2673-魏茂龙 | 2026/4/4 0:00:00 | 外围 |  | 生产值班 | ALS2269-宁豪 | ACT2673-魏茂龙 | 一般隐患 | 人的原因 | 车间低温冰柜记录145470物料被拿出，记录未写领出 | 已完成 | 已完成
TJ1 | ACT2673-魏茂龙 | 2026/4/4 0:00:00 | B3 | 100L反应区 | 生产值班 | ALS2269-宁豪 | ACT2673-魏茂龙 | 一般隐患 | 人的原因 | 304车间现场准备设备，倒杂质中，现场设备放置较多 | 已完成 | 已完成
TJ1 | ACT2673-魏茂龙 | 2026/4/4 0:00:00 | B1 | HPLab101 | 生产值班 | ALS2269-宁豪 | ACT2673-魏茂龙 | 一般隐患 | 人的原因 | 101车间冻干装料中，现场体系、泵头、过滤器均有二级防护体系氮气尾气连接正确 | 已完成 | 已完成
TJ1 | ACT2673-魏茂龙 | 2026/4/4 0:00:00 | B1 | HPLab102 | 生产值班 | ALS2269-宁豪 | ACT2673-魏茂龙 | 一般隐患 | 人的原因 | 102车间插地管路未密封 | 已完成 | 已完成
TJ1 | ACT2673-魏茂龙 | 2026/4/4 0:00:00 | B1 | HPLab102 | 生产值班 | ALS2269-宁豪 | ACT2673-魏茂龙 | 一般隐患 | 人的原因 | 102车间现场PP槽内有部分冰水为处理——班组 | 已完成 | 已完成
TJ1 | ACT2673-魏茂龙 | 2026/4/4 0:00:00 | B1 | HPLab104 | 生产值班 | ALS2269-宁豪 | ACT2673-魏茂龙 | 一般隐患 | 人的原因 | 104车间缓冲间内需进行收拾，已告知班长 | 已完成 | 已完成
TJ1 | ACT2673-魏茂龙 | 2026/4/4 0:00:00 | B1 | HPLab103 | 生产值班 | ALS2269-宁豪 | ACT2673-魏茂龙 | 一般隐患 | 人的原因 | 103车间现场部分溶剂桶无二级防护，现场操作人在101装料冻干中 | 已完成 | 已完成
TJ1 | ACT2673-魏茂龙 | 2026/4/4 0:00:00 | B2 | HPLab107 | 生产值班 | ALS2269-宁豪 | ALS3587-高鹏俊 | 一般隐患 | 人的原因 | 107现场高低温一体机部分管路保温未做完全，现场有部分冷凝水——高鹏俊 | 已完成 | 已完成
TJ1 | ACT2673-魏茂龙 | 2026/4/4 0:00:00 | B2 | HPLab106 | 生产值班 | ALS2269-宁豪 | ALS13516-李建刚 | 一般隐患 | 人的原因 | 106车间刚性隔离器内由普通抹布，已告知现场人员进行清理——李建刚 | 已完成 | 已完成
TJ1 | ACT2673-魏茂龙 | 2026/4/4 0:00:00 | B2 | HPLab106 | 生产值班 | ALS2269-宁豪 | ALS13516-李建刚 | 一般隐患 | 人的原因 | 106车间现场PP槽内物品较多，未分类摆放——李建刚 | 已完成 | 已完成
TJ1 | ACT2673-魏茂龙 | 2026/4/4 0:00:00 | B2 | M4 | 生产值班 | ALS2269-宁豪 | ACT2673-魏茂龙 | 一般隐患 | 人的原因 | 2号楼204车间80L瓶子固体加料口未密封（已告知现场接班人员） | 已完成 | 已完成
TJ1 | ACT2673-魏茂龙 | 2026/4/4 0:00:00 | B2 | M4 | 生产值班 | ALS2269-宁豪 | ACT2786-董晓枫 | 一般隐患 | 人的原因 | 2号楼204车间未使用车间现场部分管路未密封、使用过的囊式过滤器未报废——董晓枫 | 已完成 | 已完成
TJ1 | ACT2673-魏茂龙 | 2026/4/4 0:00:00 | B2 | M4 | 生产值班 | ALS2269-宁豪 | ACT2786-董晓枫 | 一般隐患 | 人的原因 | 2号楼204车间PP槽内非化配件较乱——董晓枫 | 已完成 | 已完成
TJ1 | ALS2669-安庆杰 | 2026/4/3 0:00:00 | B1 | HPLab105 | 生产值班 | ALS2269-宁豪 | ALS2669-安庆杰 | 一般隐患 | 人的原因 | 1号楼105车间现场气味较大，已安排班长排查原因——崔雨浩 | 已完成 | 已完成
TJ1 | ALS2669-安庆杰 | 2026/4/3 0:00:00 | B1 | HPLab102 | 生产值班 | ALS2269-宁豪 | ACT2673-魏茂龙 | 一般隐患 | 人的原因 | 1号楼102现场一桶20L 物料未接静电接地（未使用） | 已完成 | 已完成
TJ1 | ALS2669-安庆杰 | 2026/4/3 0:00:00 | B1 | HPLab104 | 生产值班 | ALS2269-宁豪 | ACT2759-王世龙 | 一般隐患 | 人的原因 | 1号楼104车间高压釜未连静电接地（未使用）——王世龙 | 已完成 | 已完成
TJ1 | ALS2669-安庆杰 | 2026/4/3 0:00:00 | B1 | HPLab104 | 生产值班 | ALS2269-宁豪 | ACT2759-王世龙 | 一般隐患 | 人的原因 | 1号楼104车间使用过的囊氏过滤器未密封——王世龙 | 已完成 | 已完成
TJ1 | ALS2669-安庆杰 | 2026/4/3 0:00:00 | B1 | HPLab104 | 生产值班 | ALS2269-宁豪 | ACT2673-魏茂龙 | 一般隐患 | 人的原因 | 1号楼104更衣间废衣通盖板损坏需要焊接——魏茂龙 | 已完成 | 已完成
TJ1 | ALS2669-安庆杰 | 2026/4/3 0:00:00 | 外围 |  | 生产值班 | ALS2269-宁豪 | ACT2673-魏茂龙 | 一般隐患 | 人的原因 | 3号楼1-03清洗间现场较乱需要清理——班组/助工 | 已完成 | 已完成
TJ1 | ALS2669-安庆杰 | 2026/4/3 0:00:00 | B3 | M1 | 生产值班 | ALS2269-宁豪 | ACT2673-魏茂龙 | 一般隐患 | 人的原因 | 3号楼出车间风淋急停按钮被按下，风淋未启动，无特殊情况急停按钮禁止按下 | 已完成 | 已完成
TJ1 | ALS2669-安庆杰 | 2026/4/3 0:00:00 | B3 | M3 | 生产值班 | ALS2269-宁豪 | ACT2673-魏茂龙 | 一般隐患 | 人的原因 | 3号楼303车间一层制备系统上放有纸质记录、标签纸背后有数据——班组. | 已完成 | 已完成
TJ1 | ALS2669-安庆杰 | 2026/4/3 0:00:00 | B3 | M2 | 生产值班 | ALS2269-宁豪 | ACT2572-李金坤 | 一般隐患 | 人的原因 | 3号楼302车间一层压滤罐下口未使用重型卡子，设备使用前需要更换——生产经理 | 已完成 | 已完成
TJ1 | ALS2669-安庆杰 | 2026/4/3 0:00:00 | B3 | M1 | 生产值班 | ALS2269-宁豪 | ACT2673-魏茂龙 | 一般隐患 | 人的原因 | 3号楼301车间一层砝码外包装上有黄色物料痕迹 | 已完成 | 已完成
TJ1 | ALS2669-安庆杰 | 2026/4/3 0:00:00 | B3 | M1 | 生产值班 | ALS2269-宁豪 | ACT2673-魏茂龙 | 一般隐患 | 人的原因 | 3号楼301车间一层呼吸空压接头未密封——现场已整改 | 已完成 | 已完成
TJ1 | ALS2669-安庆杰 | 2026/4/3 0:00:00 | B3 | 100L反应区 | 生产值班 | ALS2269-宁豪 | ACT2673-魏茂龙 | 一般隐患 | 人的原因 | 3号楼304车间现场投溶剂中，氮气、尾气，静电、人员劳保齐全，投料用的四氟管不够长，准备设备时需要注意实用性。投料后现场需要清理——刘志飞 | 已完成 | 已完成
TJ1 | ALS2669-安庆杰 | 2026/4/3 0:00:00 | B2 | HPLab107 | 生产值班 | ALS2269-宁豪 | ALS3587-高鹏俊 | 一般隐患 | 人的原因 | 2号楼107车间80L瓶子法兰处放有两个快开卡子需要清理防止砸碎瓶子——高鹏俊 | 已完成 | 已完成
TJ1 | ALS2669-安庆杰 | 2026/4/3 0:00:00 | B2 | HPLab106 | 生产值班 | ALS2269-宁豪 | ACT2572-李金坤 | 一般隐患 | 人的原因 | 2号楼106车间高温100℃反应，现场无高温警示标识——生产经理 | 已完成 | 已完成
TJ1 | ALS2669-安庆杰 | 2026/4/3 0:00:00 | B2 | M4 | 生产值班 | ALS2269-宁豪 | ACT2786-董晓枫 | 一般隐患 | 人的原因 | 2号楼204车间测PH用的试制未清理——董晓峰 | 已完成 | 已完成
TJ1 | ALS2669-安庆杰 | 2026/4/3 0:00:00 | B2 | M4 | 生产值班 | ALS2269-宁豪 | ALS2669-安庆杰 | 一般隐患 | 人的原因 | 2号楼204车间80L瓶子氮气减压器未安装，——韩广 | 已完成 | 已完成
TJ1 | ALS2669-安庆杰 | 2026/4/3 0:00:00 | B2 | M4 | 生产值班 | ALS2269-宁豪 | ALS3587-高鹏俊 | 一般隐患 | 人的原因 | 2号楼204车间128592-06-08A操作20实际投料量为填写——高鹏俊 | 已完成 | 已完成
TJ1 | ALS2669-安庆杰 | 2026/4/3 0:00:00 | B2 | M4 | 生产值班 | ALS2269-宁豪 | ACT2786-董晓枫 | 一般隐患 | 人的原因 | 2号楼204车间PP槽内非化配件较乱——董晓峰 | 已完成 | 已完成
TJ1 | ACT2514-朱元凯 | 2026/4/2 0:00:00 | B3 | M1 | 生产值班 | ALS2269-宁豪 | ALS15028-刘青松 | 一般隐患 | 人的原因 | 3号楼一层设备门物料进车间消毒记录P25 第三行 物品信息勾选不全 时间书写不规范---刘青松 | 已完成 | 已完成
TJ1 | ACT2514-朱元凯 | 2026/4/2 0:00:00 | 外围 |  | 生产值班 | ALS2269-宁豪 | ACT2673-魏茂龙 | 一般隐患 | 人的原因 | 1-03清洗间多块未开封滤布需存回暂存间 | 已完成 | 已完成
TJ1 | ACT2514-朱元凯 | 2026/4/2 0:00:00 | 外围 |  | 生产值班 | ALS2269-宁豪 | ACT2673-魏茂龙 | 一般隐患 | 人的原因 | 1-03清洗间多根管路未密封放到清洗间 | 已完成 | 已完成
TJ1 | ACT2514-朱元凯 | 2026/4/2 0:00:00 | B2 | M4 | 生产值班 | ALS2269-宁豪 | ACT2640-韩广 | 一般隐患 | 人的原因 | 204取样瓶无标识，需验收---韩广 | 已完成 | 已完成
TJ1 | ACT2514-朱元凯 | 2026/4/2 0:00:00 | B2 | M5 | 生产值班 | ALS2269-宁豪 | ACT2673-魏茂龙 | 一般隐患 | 人的原因 | 205车间多次空压压力低报警，需冰机排查原因---冰机 | 已完成 | 已完成
TJ1 | ACT2514-朱元凯 | 2026/4/2 0:00:00 | B2 | HPLab106 | 生产值班 | ALS2269-宁豪 | ACT2575-储信超 | 一般隐患 | 人的原因 | 106车间冷凝器潜水泵线较短，有断裂风险，建议优化---储信超 | 已完成 | 已完成
TJ1 | ACT2514-朱元凯 | 2026/4/2 0:00:00 | B2 | HPLab106 | 生产值班 | ALS2269-宁豪 | ACT2742-邹晓旭 | 一般隐患 | 人的原因 | 106车间物料进车间消毒记录P11 第三行 勾选不全---邹晓旭 | 已完成 | 已完成
TJ1 | ACT2514-朱元凯 | 2026/4/2 0:00:00 | B2 | HPLab106 | 生产值班 | ALS2269-宁豪 | ACT2673-魏茂龙 | 一般隐患 | 人的原因 | 106车间流动相插底管未密封 | 已完成 | 已完成
TJ1 | ACT2514-朱元凯 | 2026/4/2 0:00:00 | B1 | HPLab101 | 生产值班 | ALS2269-宁豪 | ACT2785-陈诚 | 一般隐患 | 人的原因 | TJ1-HP-FDr01 生产设备日志 P1 第三行空白处未N/A---陈诚 | 已完成 | 已完成
TJ1 | ACT2514-朱元凯 | 2026/4/2 0:00:00 | B3 | M1 | 生产值班 | ALS2269-宁豪 | ALS3587-高鹏俊 | 一般隐患 | 人的原因 | 3号楼设备消毒记录P15 柔性隔离器FIso07氮气吹干后未确认---高鹏俊 | 已完成 | 已完成
TJ1 | ACT2514-朱元凯 | 2026/4/2 0:00:00 | B3 | M1 | 生产值班 | ALS2269-宁豪 | ACT2673-魏茂龙 | 一般隐患 | 人的原因 | 3号楼一层清洗间纯化水管路使用后未拆卸 | 已完成 | 已完成
TJ1 | ACT2572-李金坤 | 2026/4/1 0:00:00 | 外围 |  | 生产值班 | ALS2269-宁豪 | ACT2673-魏茂龙 |  |  | 完成批生产中间体台账周巡查，完成外围物料暂存数量统计 | 已完成 | 已完成
TJ1 | ACT2572-李金坤 | 2026/4/1 0:00:00 | B1 | HPLab102 | 生产值班 | ALS2269-宁豪 | ACT2575-储信超 | 一般隐患 | 人的原因 | 102车间压滤罐TJ1-HP-N23需要规划摆放位置，及时粘贴定位线使用---储信超 | 已完成 | 已完成
TJ1 | ACT2572-李金坤 | 2026/4/1 0:00:00 | B1 | HPLab102 | 生产值班 | ALS2269-宁豪 | ACT2786-董晓枫 | 一般隐患 | 人的原因 | 1号楼公共记录柜消毒记录03/10/2026隔离器消毒记录项目编号未写---董晓枫 | 已完成 | 已完成
TJ1 | ACT2572-李金坤 | 2026/4/1 0:00:00 | B1 | HPLab104 | 生产值班 | ALS2269-宁豪 | ACT2759-王世龙 | 一般隐患 | 人的原因 | 巡查104车间组分合并清单项目组双人签字复核，现场加料一一对应 ---王世龙 | 已完成 | 已完成
TJ1 | ACT2572-李金坤 | 2026/4/1 0:00:00 | B1 | HPLab104 | 生产值班 | ALS2269-宁豪 | ALS2669-安庆杰 | 一般隐患 | 人的原因 | 104和105车间后部的电子灭蝇灯未开启。---安庆杰 | 已完成 | 已完成
TJ1 | ACT2572-李金坤 | 2026/4/1 0:00:00 | B1 | HPLab102 | 生产值班 | ALS2269-宁豪 | ACT2786-董晓枫 | 一般隐患 | 人的原因 | 102车间制备组分桶放置于地面和200L流动相桶上，需及时归位---董晓枫 | 已完成 | 已完成
TJ1 | ACT2572-李金坤 | 2026/4/1 0:00:00 | B3 | M1 | 生产值班 | ALS2269-宁豪 | ACT2640-韩广 | 一般隐患 | 人的原因 | 301车间液体物料分装间内PP槽有散落一次性取样器，需要查看是否有验收记录---韩广 | 已完成 | 已完成
TJ1 | ACT2572-李金坤 | 2026/4/1 0:00:00 | B1 | HPLab103 | 生产值班 | ALS2269-宁豪 | ACT2658-赵攀虎 | 一般隐患 | 人的原因 | 103车间货架第一步主原料暂存较多，联系项目组邮件审批后转交处理---赵攀虎 | 已完成 | 已完成
TJ1 | ACT2572-李金坤 | 2026/4/1 0:00:00 | B1 | HPLab103 | 生产值班 | ALS2269-宁豪 | ALS13516-李建刚 | 一般隐患 | 人的原因 | 103车间第一步80L釜隔离器罩子和压滤罐隔离器罩子应随时观察使用状态，状态较差及时更换---李建刚 | 已完成 | 已完成
TJ1 | ACT2497-张振 | 2026/3/31 0:00:00 | B1 | HPLab105 | 生产值班 | ALS2269-宁豪 | ACT2555-潘傲然 | 一般隐患 | 人的原因 | 105车间，玻璃反应瓶冷凝器用的循环冰水状态较差，应该及时更换，避免滋养微生物。--潘傲然 | 已完成 | 已完成
TJ1 | ACT2497-张振 | 2026/3/31 0:00:00 | B2 | HPLab108 | 生产值班 | ALS2269-宁豪 | ACT2555-潘傲然 | 一般隐患 | 人的原因 | 108车间，玻璃反应瓶的冷凝器已拆下，玻璃瓶的多出接口未密封。--潘傲然。 | 已完成 | 已完成
TJ1 | ACT2497-张振 | 2026/3/31 0:00:00 | B2 | HPLab108 | 生产值班 | ALS2269-宁豪 | ACT2676-毕书汇 | 一般隐患 | 人的原因 | 108车间，车间电子秤内较签已过期，未及时更换未校准标签。电子秤电池未固定。--毕书汇 | 已完成 | 已完成
TJ1 | ACT2497-张振 | 2026/3/31 0:00:00 | 外围 |  | 生产值班 | ALS2269-宁豪 | ACT2676-毕书汇 | 一般隐患 | 人的原因 | 2号楼暂存间，验收完毕的塑料桶未放置到货架，未使用塑料袋密封。直接放到地上。---魏茂龙 | 已完成 | 已完成
TJ1 | ACT2497-张振 | 2026/3/31 0:00:00 | B1 |  | 生产值班 | ALS2269-宁豪 | ACT2572-李金坤 | 一般隐患 | 人的原因 | 1号楼，压滤罐TJ1-HP-N23于车间外部放置，压滤罐多个阀门未密封，设备记录和状态标识未和设备在一起。---生产经理 | 已完成 | 已完成
TJ1 | ACT2497-张振 | 2026/3/31 0:00:00 | B1 | HPLab102 | 生产值班 | ALS2269-宁豪 | ALS2608-张书龙 | 一般隐患 | 人的原因 | 102车间，更换灯管时，将纸质外包装转入车间，未在车间外部去除。---电工 | 已完成 | 已完成
TJ1 | ACT2497-张振 | 2026/3/31 0:00:00 | B1 | HPLab102 | 生产值班 | ALS2269-宁豪 | ACT2673-魏茂龙 | 一般隐患 | 人的原因 | 102车间，缓冲间未放置洁具箱。---魏茂龙 | 已完成 | 已完成
TJ1 | ACT2497-张振 | 2026/3/31 0:00:00 | B1 | HPLab104 | 生产值班 | ALS2269-宁豪 | ALS2669-安庆杰 | 一般隐患 | 人的原因 | 104和105车间后部的电子灭蝇灯未开启。--安庆杰 | 已完成 | 已完成
TJ1 | ACT2497-张振 | 2026/3/31 0:00:00 | B1 | HPLab104 | 生产值班 | ALS2269-宁豪 | ACT2658-赵攀虎 | 一般隐患 | 人的原因 | 104车间，取样小瓶未放置到车间暂存间内，取样小瓶未验收。检测单放到外部缓冲间—赵攀虎 | 已完成 | 已完成
TJ1 | ACT2497-张振 | 2026/3/31 0:00:00 | B1 | HPLab104 | 生产值班 | ALS2269-宁豪 | ACT2673-魏茂龙 | 一般隐患 | 人的原因 | 104车间，外部车放在物流缓冲间。----已转出。 | 已完成 | 已完成
TJ1 | ACT2497-张振 | 2026/3/31 0:00:00 | B1 | HPLab103 | 生产值班 | ALS2269-宁豪 | ACT2673-魏茂龙 | 一般隐患 | 人的原因 | 103后编号为MS-TJ1-WS-1-07的捕鼠笼损坏，捕鼠笼未粘贴定位线。---魏茂龙 | 已完成 | 已完成
TJ1 | ACT2497-张振 | 2026/3/31 0:00:00 | B1 | HPLab103 | 生产值班 | ALS2269-宁豪 | ACT2572-李金坤 | 一般隐患 | 人的原因 | 103车间，压滤罐使用完的手套铝箔袋未密封，未及时归还到存放区域，放置道缓冲间PP槽内。---生产经理 | 已完成 | 已完成
TJ1 | ACT2603-李晓峰 | 2026/3/30 0:00:00 | B3 | M3 | 生产值班 | ALS2269-宁豪 | ACT2572-李金坤 | 一般隐患 | 人的原因 | 303车间二层146610项目500L釜鼓泡石蜡油不足，需要补充-----李金坤组 | 已完成 | 已完成
TJ1 | ACT2603-李晓峰 | 2026/3/30 0:00:00 | B3 | M3 | 生产值班 | ALS2269-宁豪 | ACT2673-魏茂龙 | 一般隐患 | 人的原因 | 303车间一层60kg电子秤表面有类似白色物料痕迹，已清洁。-----班组 | 已完成 | 已完成
TJ1 | ACT2603-李晓峰 | 2026/3/30 0:00:00 | 外围 |  | 生产值班 | ALS2269-宁豪 | ACT2673-魏茂龙 | 一般隐患 | 人的原因 | 3号楼清洗间清洁工具架子上放置一根纯化水管路，已联系班组放回暂存间。---班组 | 已完成 | 已完成
TJ1 | ACT2603-李晓峰 | 2026/3/30 0:00:00 | B3 | M1 | 生产值班 | ALS2269-宁豪 | ACT2679-郭进通 | 一般隐患 | 设备设施原因 | 3号楼一层楼梯通道门锁损坏，已维修---郭进通 | 已完成 | 已完成
TJ1 | ACT2603-李晓峰 | 2026/3/30 0:00:00 | 外围 |  | 生产值班 | ALS2269-宁豪 | ACT2673-魏茂龙 | 一般隐患 | 人的原因 | 3号楼物料暂存间进出登记记录目录页缺少登记----罗文喜 | 已完成 | 已完成
TJ1 | ACT2603-李晓峰 | 2026/3/30 0:00:00 | 外围 |  | 生产值班 | ALS2269-宁豪 | ACT2572-李金坤 | 一般隐患 | 人的原因 | 146610制备废液在三号楼暂存间，需要及时联系项目组检测转交外委---李金坤 | 已完成 | 已完成
TJ1 | ACT2603-李晓峰 | 2026/3/30 0:00:00 | 外围 |  | 生产值班 | ALS2269-宁豪 | ACT2572-李金坤 | 一般隐患 | 人的原因 | 2号楼GMP物料未开封联系项目组退库，项目生产完毕物料及时清理---李金坤，韩广 | 已完成 | 已完成
TJ1 | ALS2269-宁豪 | 2026/3/29 0:00:00 | 外围 |  | 生产值班 | ALS2269-宁豪 | ACT2673-魏茂龙 | 一般隐患 | 人的原因 | B2物料暂存间地面和屋顶送排风口长时间未清洁》》》魏茂龙 | 已完成 | 已完成
TJ1 | ALS2269-宁豪 | 2026/3/29 0:00:00 | 外围 |  | 生产值班 | ALS2269-宁豪 | ACT2673-魏茂龙 | 一般隐患 | 人的原因 | 四氟桶暂存间摆放过多，阻挡了B2整体的氮气过滤器系统》》》魏茂龙 | 已完成 | 已完成
TJ1 | ALS2269-宁豪 | 2026/3/29 0:00:00 | B1 | HPLab102 | 生产值班 | ALS2269-宁豪 | ACT2572-李金坤 | 一般隐患 | 人的原因 | 102车间内部灯管2根白色，2根黄色，不涉及项目特殊要求后统一》》助工组 | 已完成 | 已完成
TJ1 | ALS2269-宁豪 | 2026/3/29 0:00:00 | B2 | HPLab108 | 生产值班 | ALS2269-宁豪 | ACT2572-李金坤 | 一般隐患 | 人的原因 | 108车间整体设备准备中，公用系统末端缺少扣盖》》》助工组 | 已完成 | 已完成
TJ1 | ALS2269-宁豪 | 2026/3/29 0:00:00 | B3 | M1 | 生产值班 | ALS2269-宁豪 | ACT2673-魏茂龙 | 一般隐患 | 设备设施原因 | HP车间一层缺少两步梯》》》魏茂龙 | 已完成 | 已完成
TJ1 | ALS2269-宁豪 | 2026/3/29 0:00:00 | B3 | M1 | 生产值班 | ALS2269-宁豪 | ACT2673-魏茂龙 | 一般隐患 | 设备设施原因 | HP车间一层抱桶车异常，使用不方便》》》魏茂龙 | 已完成 | 已完成
TJ1 | ALS2269-宁豪 | 2026/3/29 0:00:00 | B3 | M3 | 生产值班 | ALS2269-宁豪 | ACT2572-李金坤 | 一般隐患 | 人的原因 | 303车间记录间内设备欸文件标识损坏，反应釜转速仪电线拖地》》》助工组/电工 | 已完成 | 已完成
TJ1 | ALS2269-宁豪 | 2026/3/29 0:00:00 | B3 | 100L反应区 | 生产值班 | ALS2269-宁豪 | ALS2669-安庆杰 | 一般隐患 | 人的原因 | 304车间设备烘房需要密封打胶》》》安庆杰 | 已完成 | 已完成
TJ1 | ALS2269-宁豪 | 2026/3/29 0:00:00 | B3 | 100L反应区 | 生产值班 | ALS2269-宁豪 | ALS2669-安庆杰 | 一般隐患 | 人的原因 | 304车间通风橱-02门栓损坏需要维修》》》安庆杰 | 已完成 | 已完成
TJ1 | ALS2269-宁豪 | 2026/3/29 0:00:00 | B3 | 100L反应区 | 生产值班 | ALS2269-宁豪 | ALS2669-安庆杰 | 一般隐患 | 人的原因 | 304车间防爆电磁启动器电线胶带脱落，需要车间整体检查》》》安庆杰/电工 | 已完成 | 已完成
TJ1 | ALS2269-宁豪 | 2026/3/29 0:00:00 | B3 | 100L反应区 | 生产值班 | ALS2269-宁豪 | ALS2669-安庆杰 | 一般隐患 | 人的原因 | 304车间-03通风橱顶部小门不使用，需要彻底封死》》》安庆杰 | 已完成 | 已完成
TJ1 | ALS2269-宁豪 | 2026/3/29 0:00:00 | B3 | 100L反应区 | 生产值班 | ALS2269-宁豪 | ACT2676-毕书汇 | 一般隐患 | 人的原因 | 304车间风压仪管路缺少固定螺栓》》》毕书汇/暖通 | 已完成 | 已完成
TJ1 | ACT2673-魏茂龙 | 2026/3/28 0:00:00 | 外围 |  | 生产值班 | ALS2269-宁豪 | ACT2673-魏茂龙 | 一般隐患 | 人的原因 | 巡查各生产车间现场较之前有明显提升 | 已完成 | 已完成
TJ1 | ACT2673-魏茂龙 | 2026/4/9 0:00:00 | B3 | M1 | 生产值班 | ALS2269-宁豪 | ACT2673-魏茂龙 | 一般隐患 | 人的原因 | 三号楼低温冰箱P11、P13、P14物料均不在冰箱内 | 已完成 | 已完成
TJ1 | ACT2673-魏茂龙 | 2026/4/9 0:00:00 | B3 | M1 | 生产值班 | ALS2269-宁豪 | ACT2673-魏茂龙 | 一般隐患 | 人的原因 | 三号楼物料暂存间物料进出记录P16未登记进入数量；P12名称未登记 | 已完成 | 已完成
TJ1 | ACT2673-魏茂龙 | 2026/4/8 0:00:00 | B3 | M1 | 生产值班 | ALS2269-宁豪 | ACT2673-魏茂龙 | 一般隐患 | 人的原因 | 301车间二层液体物料分装间2-02部分工艺管路外包装袋子状态不佳，已告知操作人联系班长对其进行更换 | 已完成 | 已完成
TJ1 | ACT2673-魏茂龙 | 2026/4/7 0:00:00 | B3 | M2 | 生产值班 | ALS2269-宁豪 | ACT2673-魏茂龙 | 一般隐患 | 人的原因 | 302车间二层滴加溶剂中，现场管路连接正确，劳保佩戴齐全，无异常 | 已完成 | 已完成
TJ1 | ACT2673-魏茂龙 | 2026/4/6 0:00:00 | B3 | M2 | 生产值班 | ALS2269-宁豪 | ACT2673-魏茂龙 | 一般隐患 | 人的原因 | 302车间物流门门口有溶剂腐蚀痕迹 | 已完成 | 已完成
TJ1 | ACT2673-魏茂龙 | 2026/4/5 0:00:00 | B3 | M1 | 生产值班 | ALS2269-宁豪 | ALS2669-安庆杰 | 一般隐患 | 人的原因 | 301车间一层现场翻料中人员劳保佩戴齐全，并在操作结束后对设备进行擦拭——商安赛 | 已完成 | 已完成
TJ1 | ACT2673-魏茂龙 | 2026/4/4 0:00:00 | B1 | HPLab102 | 生产值班 | ALS2269-宁豪 | ACT2673-魏茂龙 | 一般隐患 | 人的原因 | 102车间制备预实验中，现场有较多组分接收桶均放置在PP槽内 | 已完成 | 已完成
TJ1 | ACT2673-魏茂龙 | 2026/4/3 0:00:00 | B2 | HPLab107 | 生产值班 | ALS2269-宁豪 | ACT2673-魏茂龙 | 一般隐患 | 人的原因 | 107车间试车中，现场无异常 | 已完成 | 已完成
TJ1 | ACT2673-魏茂龙 | 2026/4/2 0:00:00 | B1 | HPLab104 | 生产值班 | ALS2269-宁豪 |  | 一般隐患 | 人的原因 | 104车间溶料旋蒸中，刚性隔离器内有较多单口瓶和溶剂桶，已告知现场人员在操作间隙进行清理——齐冠翰 | 已完成 | 已完成
TJ1 | ACT2673-魏茂龙 | 2026/4/1 0:00:00 | B2 | M4 | 生产值班 | ALS2269-宁豪 | ACT2676-毕书汇 | 一般隐患 | 人的原因 | 204物流缓冲间内放置有待验证的保温箱，但保温箱和冷媒的外包装并未清理——毕书汇 | 已完成 | 已完成
TJ1 | ACT2673-魏茂龙 | 2026/3/31 0:00:00 | B2 | M4 | 生产值班 | ALS2269-宁豪 | ACT2673-魏茂龙 | 一般隐患 | 人的原因 | 204物流缓冲间内存有6个200L桶，如使用完毕及时清理——王宇轩 | 已完成 | 已完成
TJ1 | ACT2673-魏茂龙 | 2026/3/30 0:00:00 | 外围 |  | 生产值班 | ALS2269-宁豪 | ACT2673-魏茂龙 | 一般隐患 | 人的原因 | 物流通道内的乙二醇需清空 | 已完成 | 已完成
TJ1 | ACT2673-魏茂龙 | 2026/3/29 0:00:00 | 外围 |  | 生产值班 | ALS2269-宁豪 | ACT2572-李金坤 | 一般隐患 | 人的原因 | 2号楼物流通道内有较多新到四氟桶堆积，暂存间内也暂存较多，建议按需进行调运——生产经理 | 已完成 | 已完成
TJ1 | ACT2673-魏茂龙 | 2026/3/28 0:00:00 | 外围 |  | 生产值班 | ALS2269-宁豪 | ACT2673-魏茂龙 | 一般隐患 | 人的原因 | 1-03清洗间内多个二级防护桶待验收 | 已完成 | 已完成
TJ1 | ALS2829-张鑫 | 2026/3/27 0:00:00 | B3 | M3 | 生产值班 | ALS2269-宁豪 | ACT2673-魏茂龙 | 一般隐患 | 人的原因 | 3号楼HP303车间一层，制备设备未在使用馏分管线接头未套密封袋处理。 | 已完成 | 已完成
TJ1 | ALS2829-张鑫 | 2026/3/27 0:00:00 | B3 | 100L反应区 | 生产值班 | ALS2269-宁豪 | ACT2673-魏茂龙 | 一般隐患 | 人的原因 | 监控核查3号楼HP304，压滤罐连接抽滤瓶下方未配置二级防护槽，已沟通进行补充完成。 | 已完成 | 已完成
TJ1 | ALS2829-张鑫 | 2026/3/27 0:00:00 | B3 | M1 | 生产值班 | ALS2269-宁豪 | ALS2669-安庆杰 | 一般隐患 | 人的原因 | 3号楼搪瓷釜旁玻璃冷凝器现场已安装阻尼网，下方需考虑配置二级防护槽。 | 已完成 | 已完成
TJ1 | ALS2829-张鑫 | 2026/3/27 0:00:00 | B3 | M2 | 生产值班 | ALS2269-宁豪 | ACT2673-魏茂龙 | 一般隐患 | 人的原因 | 3号楼HP302车间一层，现场进行滴加操作，小四氟桶已套密封袋并连接氮气尾气放置在电子秤上，应添加PP槽作为二级防护。 | 已完成 | 已完成
TJ1 | ALS2829-张鑫 | 2026/3/27 0:00:00 | B3 | 100L反应区 | 生产值班 | ALS2269-宁豪 | ACT2673-魏茂龙 | 一般隐患 | 人的原因 | 3号楼HP304车间，物料输送间氮气管路三通阀处使用小白盖密封，未使用盲板盖密封已沟通现场人员进行改正。 | 已完成 | 已完成
TJ1 | ALS2829-张鑫 | 2026/3/27 0:00:00 | B3 | 100L反应区 | 生产值班 | ALS2269-宁豪 | ACT2673-魏茂龙 | 一般隐患 | 人的原因 | 3号楼HP304车间通风橱-02，柔性隔离器下方托盘未安装球阀，现场了解反馈按照后通风橱柜门无法关闭，需考虑其他措施或调整下水排口位置。 | 已完成 | 已完成
TJ1 | ALS2829-张鑫 | 2026/3/27 0:00:00 | B3 | 100L反应区 | 生产值班 | ALS2269-宁豪 | ACT2673-魏茂龙 | 一般隐患 | 人的原因 | 3号楼HP304车间玻璃反应釜搅拌轴套管考虑是否有条件增加防护套管，三足式压滤罐考虑是否可以做设备升级。 | 已完成 | 已完成
TJ1 | ALS2829-张鑫 | 2026/3/27 0:00:00 | B3 | M1 | 生产值班 | ALS2269-宁豪 | ACT2673-魏茂龙 | 一般隐患 | 人的原因 | 3号楼HP301车间二层9号釜插底管法兰连接处，漆面法兰接地跨接未采用破漆垫片。一处塑料法兰螺栓与上端球阀未增加跨接线。 | 已完成 | 已完成
TJ1 | ALS2829-张鑫 | 2026/3/27 0:00:00 | B3 | M1 | 生产值班 | ALS2269-宁豪 | ACT2673-魏茂龙 | 一般隐患 | 人的原因 | 3号楼HP车间，风淋间急停按钮接地点使用多股线直接缠绕方式连接，未采用线鼻子连接方式，需要改正。 | 已完成 | 已完成
TJ1 | ACT2572-李金坤 | 2026/3/26 0:00:00 | B3 | M1 | 生产值班 | ALS2269-宁豪 | ACT2673-魏茂龙 | 一般隐患 | 人的原因 | 301 一层反应釜下料管路虽已密封，但密封袋内有部分管路残留的体系在袋中积累---已更换 | 已完成 | 已完成
TJ1 | ACT2572-李金坤 | 2026/3/26 0:00:00 | B3 | M3 | 生产值班 | ALS2269-宁豪 | ACT2673-魏茂龙 | 一般隐患 | 人的原因 | 303一层2个大压滤罐未连接静电卡子 | 已完成 | 已完成
TJ1 | ACT2572-李金坤 | 2026/3/26 0:00:00 | B3 | M1 | 生产值班 | ALS2269-宁豪 | ACT2673-魏茂龙 | 一般隐患 | 人的原因 | 301滴加氮气保护正常开启，但200L桶口堵头略大于桶口螺纹，密封不严，待滴加操作完成后更换---班组 | 已完成 | 已完成
TJ1 | ACT2572-李金坤 | 2026/3/26 0:00:00 | B3 | M2 | 生产值班 | ALS2269-宁豪 | ACT2673-魏茂龙 | 一般隐患 | 人的原因 | 302二层反应釜塑料膜密封口轧带脱落导致密封不严，需要重新扎紧---班组 | 已完成 | 已完成
TJ1 | ACT2572-李金坤 | 2026/3/26 0:00:00 | B3 | M1 | 生产值班 | ALS2269-宁豪 | ACT2679-郭进通 | 一般隐患 | 人的原因 | 分布器间热水管路缓慢滴水---安庆杰、郭进通 | 已完成 | 已完成
TJ1 | ACT2572-李金坤 | 2026/3/26 0:00:00 | B3 | M1 | 生产值班 | ALS2269-宁豪 | ACT2673-魏茂龙 | 一般隐患 | 人的原因 | 301二层柔性隔离器投料后已清洁，但电子秤下发仍有少量物料---已清理 | 已完成 | 已完成
TJ1 | ACT2572-李金坤 | 2026/3/26 0:00:00 | B3 | M1 | 生产值班 | ALS2269-宁豪 | ACT2673-魏茂龙 | 一般隐患 | 人的原因 | 301二层冷凝水滴落---已清理 | 已完成 | 已完成
TJ1 | ACT2572-李金坤 | 2026/3/26 0:00:00 | B3 | 100L反应区 | 生产值班 | ALS2269-宁豪 | ACT2673-魏茂龙 | 一般隐患 | 人的原因 | 304内操作后收拾整洁，记录存放良好 | 已完成 | 已完成
TJ1 | ACT2572-李金坤 | 2026/3/26 0:00:00 | 外围 |  | 生产值班 | ALS2269-宁豪 | ALS2608-张书龙 | 一般隐患 | 人的原因 | 灭蝇灯UV-TJ1-WS-1-06不亮---电工 | 已完成 | 已完成
TJ1 | ACT2572-李金坤 | 2026/3/26 0:00:00 | B1 | HPLab103 | 生产值班 | ALS2269-宁豪 | ACT2673-魏茂龙 | 一般隐患 | 人的原因 | 103缓冲间一袋物料没有二级包装---已整改 | 已完成 | 已完成
TJ1 | ACT2572-李金坤 | 2026/3/26 0:00:00 | B1 | HPLab104 | 生产值班 | ALS2269-宁豪 | ACT2673-魏茂龙 | 一般隐患 | 人的原因 | 104静电接地用完后放在地上---已整改 | 已完成 | 已完成
TJ1 | ALS2669-安庆杰 | 2026/3/25 0:00:00 | B3 | M1 | 生产值班 | ALS2269-宁豪 | ALS13178-李丙辰 | 一般隐患 | 人的原因 | 301车间2层记录操作12放料结束时间未写——李丙辰 | 已完成 | 已完成
TJ1 | ALS2669-安庆杰 | 2026/3/25 0:00:00 | B3 | M3 | 生产值班 | ALS2269-宁豪 | ACT2673-魏茂龙 | 一般隐患 | 人的原因 | 3号楼303车间反应釜至压滤罐N30的管路无标识，N23压滤罐状态标识不对 | 已完成 | 已完成
TJ1 | ALS2669-安庆杰 | 2026/3/25 0:00:00 | B3 | M1 | 生产值班 | ALS2269-宁豪 | ACT2587-李朋 | 一般隐患 | 人的原因 | 3号楼301车间一层呼吸空压接头无密封盖，现场已整改——李朋 | 已完成 | 已完成
TJ1 | ALS2669-安庆杰 | 2026/3/25 0:00:00 | B3 | M1 | 生产值班 | ALS2269-宁豪 | ALS3693-李进旺 | 一般隐患 | 人的原因 | 3号楼物料暂存间2-01房间压差为-1 不合格——暖通 | 已完成 | 已完成
TJ1 | ALS2669-安庆杰 | 2026/3/25 0:00:00 | B3 | 100L反应区 | 生产值班 | ALS2269-宁豪 | ALS2669-安庆杰 | 一般隐患 | 人的原因 | 3号楼304车间1号通风橱内电子秤、管路有锈、现场有使用过的抹布，已安排现场人员清理——王宇硕 | 已完成 | 已完成
TJ1 | ALS2669-安庆杰 | 2026/3/25 0:00:00 | B1 | HPLab102 | 生产值班 | ALS2269-宁豪 | ACT2673-魏茂龙 | 一般隐患 | 人的原因 | 102车间制备系统状态标识不对——陈诚 | 已完成 | 已完成
TJ1 | ALS2669-安庆杰 | 2026/3/25 0:00:00 | B1 | HPLab102 | 生产值班 | ALS2269-宁豪 | ALS2669-安庆杰 | 一般隐患 | 人的原因 | 102车间制备废液管路需要固定，临时拉扣固定后期需要制作管支架——安庆杰 | 已完成 | 已完成
TJ1 | ALS2669-安庆杰 | 2026/3/25 0:00:00 | B1 | HPLab102 | 生产值班 | ALS2269-宁豪 | ALS2669-安庆杰 | 一般隐患 | 人的原因 | 102车间现场有3个PP槽里面非化配件较乱，已安排现场人员清理——陈诚 | 已完成 | 已完成
TJ1 | ALS2669-安庆杰 | 2026/3/25 0:00:00 | B1 | HPLab103 | 生产值班 | ALS2269-宁豪 | ACT2673-魏茂龙 | 一般隐患 | 人的原因 | 103车间CPO128639-02-01-09，记录57页制备已结束三氟乙醇称重记录未结束无人复核——朱耀祖/项目人 | 已完成 | 已完成
TJ1 | ALS2669-安庆杰 | 2026/3/25 0:00:00 | B1 | HPLab103 | 生产值班 | ALS2269-宁豪 | ACT2673-魏茂龙 | 一般隐患 | 人的原因 | 103车间两个温湿度计无编号标牌，——已增加 | 已完成 | 已完成
TJ1 | ALS2669-安庆杰 | 2026/3/25 0:00:00 | B1 | HPLab103 | 生产值班 | ALS2269-宁豪 | ALS2669-安庆杰 | 一般隐患 | 人的原因 | 103车间80L瓶R53法兰处有一快开卡子有掉下砸碎瓶子风险，已安排现场人员拿走——朱耀祖， | 已完成 | 已完成
TJ1 | ALS2669-安庆杰 | 2026/3/25 0:00:00 | B1 | HPLab103 | 生产值班 | ALS2269-宁豪 | ACT2673-魏茂龙 | 一般隐患 | 人的原因 | 103车间未使用的两桶物料阻挡消防栓，已沟通现场人员清出车间——朱耀祖 | 已完成 | 已完成
TJ1 | ALS2669-安庆杰 | 2026/3/25 0:00:00 | B1 | HPLab104 | 生产值班 | ALS2269-宁豪 | ACT2673-魏茂龙 | 一般隐患 | 人的原因 | 104车间现场有多个快开卡子状态差，已沟通现场人员清出车间——冯之杰 | 已完成 | 已完成
TJ1 | ALS2669-安庆杰 | 2026/3/25 0:00:00 | B1 | HPLab104 | 生产值班 | ALS2269-宁豪 | ALS2669-安庆杰 | 一般隐患 | 人的原因 | 104车间有一喷雾无标签，已安排人员处理——冯之杰 | 已完成 | 已完成
TJ1 | ALS2669-安庆杰 | 2026/3/25 0:00:00 | B1 | HPLab104 | 生产值班 | ALS2269-宁豪 | ALS2669-安庆杰 | 一般隐患 | 人的原因 | 104车间刚性隔离器一快开阀门未密封有物料痕迹，已安排人员整改——冯之杰 | 已完成 | 已完成
TJ1 | ALS2669-安庆杰 | 2026/3/25 0:00:00 | B1 | HPLab104 | 生产值班 | ALS2269-宁豪 | ACT2673-魏茂龙 | 一般隐患 | 人的原因 | 1号楼104车间固定式氧气检测器无标识，已增加。 | 已完成 | 已完成
TJ1 | ALS2669-安庆杰 | 2026/3/25 0:00:00 | 外围 |  | 生产值班 | ALS2269-宁豪 | ALS2608-张书龙 | 一般隐患 | 人的原因 | 1号楼废液间电箱缺少警示标签，已联系增加——电工 | 已完成 | 已完成
TJ1 | ALS2669-安庆杰 | 2026/3/25 0:00:00 | B1 | HPLab105 | 生产值班 | ALS2269-宁豪 | ACT2460-李正尧 | 一般隐患 | 人的原因 | 1号楼105物流通道氢气切断阀无标牌，已增加——李正尧 | 已完成 | 已完成
TJ1 | ACT2514-朱元凯 | 2026/3/24 0:00:00 | B1 | HPLab102 | 生产值班 | ALS2269-宁豪 | ALS7102-张宏远 | 一般隐患 | 人的原因 | 146610 01/01批OR 投料表多处不涉及的表格未N/A---项目组 | 已完成 | 已完成
TJ1 | ACT2514-朱元凯 | 2026/3/24 0:00:00 | B3 | M3 | 生产值班 | ALS2269-宁豪 | ACT2673-魏茂龙 | 一般隐患 | 人的原因 | 303车间液体物料输送间隔膜泵TJ1-HP-PDP03于02/25/2026开始使用，一直未结束---需回顾 | 已完成 | 已完成
TJ1 | ACT2514-朱元凯 | 2026/3/24 0:00:00 | B3 | M3 | 生产值班 | ALS2269-宁豪 | ACT2673-魏茂龙 | 一般隐患 | 人的原因 | 303车间液体物料输送间一工艺管路未放置在PP槽中，直接放于地上—人员操作习惯需强调 | 已完成 | 已完成
TJ1 | ACT2514-朱元凯 | 2026/3/24 0:00:00 | B3 | M1 | 生产值班 | ALS2269-宁豪 | ACT2587-李朋 | 一般隐患 | 人的原因 | 301车间FR07已使用，状态标识未切换---李朋 | 已完成 | 已完成
TJ1 | ACT2514-朱元凯 | 2026/3/24 0:00:00 | B3 | 100L反应区 | 生产值班 | ALS2269-宁豪 | ACT2574-刘广振 | 一般隐患 | 人的原因 | 5585 02/02批OR P63两处选项未勾选---刘广振 | 已完成 | 已完成
TJ1 | ACT2514-朱元凯 | 2026/3/24 0:00:00 | B3 | 100L反应区 | 生产值班 | ALS2269-宁豪 | ACT2676-毕书汇 | 一般隐患 | 人的原因 | 304车间 N05压力表不归零，需更换 | 已完成 | 已完成
TJ1 | ACT2514-朱元凯 | 2026/3/24 0:00:00 | B3 | 100L反应区 | 生产值班 | ALS2269-宁豪 | ACT2584-刘志飞 | 一般隐患 | 人的原因 | 304车间FIso08 P12，FIso06 P8 空白处未N/A---刘志飞 | 已完成 | 已完成
TJ1 | ACT2514-朱元凯 | 2026/3/24 0:00:00 | B3 | 100L反应区 | 生产值班 | ALS2269-宁豪 | ACT2676-毕书汇 | 一般隐患 | 人的原因 | 304车间多个电子秤03/26/2026过期，需及时校验---毕书汇 | 已完成 | 已完成
TJ1 | ACT2514-朱元凯 | 2026/3/24 0:00:00 | B3 | 100L反应区 | 生产值班 | ALS2269-宁豪 | ACT2507-贾福堂 | 一般隐患 | 人的原因 | 304车间返投固体后的操作现场以及柔性隔离器内状态良好，无物料残留，提出表扬---贾福堂 | 已完成 | 已完成
TJ1 | ACT2514-朱元凯 | 2026/3/24 0:00:00 | 外围 |  | 生产值班 | ALS2269-宁豪 | ACT2673-魏茂龙 | 一般隐患 | 人的原因 | TJ1-HPLab-R21放置于3号楼一层设备门，未与设备放在一起---已归位 | 已完成 | 已完成
TJ1 | ACT2514-朱元凯 | 2026/3/24 0:00:00 | B1 | HPLab104 | 生产值班 | ALS2269-宁豪 | ALS14192-田申 | 一般隐患 | 人的原因 | 104车间拆出填料需及时报废---田申 | 已完成 | 已完成
TJ1 | ACT2603-李晓峰 | 2026/3/23 0:00:00 | B3 |  | 生产值班 | ALS2269-宁豪 | ACT2673-魏茂龙 | 一般隐患 | 人的原因 | 3号楼物料暂存间记录空白以及未及时领料，未及时复核记录问题，已联系单双杰进行整改。-----班组，单双杰 | 已完成 | 已完成
TJ1 | ACT2603-李晓峰 | 2026/3/23 0:00:00 | B3 | M3 | 生产值班 | ALS2269-宁豪 | ACT2575-储信超 | 一般隐患 | 人的原因 | 303车间制备柱压标识破损需要更换。-----储信超 | 已完成 | 已完成
TJ1 | ACT2603-李晓峰 | 2026/3/23 0:00:00 | B3 | 100L反应区 | 生产值班 | ALS2269-宁豪 | ACT2673-魏茂龙 | 一般隐患 | 人的原因 | 304车间现场进行设备清洗，部分配件需要放置在对应PP槽里。-----班组 | 已完成 | 已完成
TJ1 | ACT2603-李晓峰 | 2026/3/23 0:00:00 | B3 | M3 | 生产值班 | ALS2269-宁豪 | ACT2673-魏茂龙 | 一般隐患 | 人的原因 | 303车间80L玻璃釜柔性隔离器底盘有少许物料痕迹需要及时清理-----班组 | 已完成 | 已完成
TJ1 | ACT2603-李晓峰 | 2026/3/23 0:00:00 | B3 | M2 | 生产值班 | ALS2269-宁豪 | ACT2673-魏茂龙 | 一般隐患 | 设备设施原因 | 302车间进入车间人数状态标识损坏需要更换-----魏茂龙 | 已完成 | 已完成
TJ1 | ACT2603-李晓峰 | 2026/3/23 0:00:00 | B3 | M2 | 生产值班 | ALS2269-宁豪 | ACT2673-魏茂龙 | 一般隐患 | 设备设施原因 | 302车间压滤罐收料隔离器刚支架直接接触地面，有破坏地面风险，需要采购对应保护装置-----魏茂龙 | 已完成 | 已完成
TJ1 | ACT2603-李晓峰 | 2026/3/23 0:00:00 | B3 | M2 | 生产值班 | ALS2269-宁豪 | ACT2572-李金坤 | 一般隐患 | 人的原因 | 302车间制备设备管路有冲洗管路液体，需要排空-----韩广，助工 | 已完成 | 已完成
TJ1 | ACT2603-李晓峰 | 2026/3/23 0:00:00 | B3 | M1 | 生产值班 | ALS2269-宁豪 | ACT2673-魏茂龙 | 一般隐患 | 人的原因 | 301车间一层压滤罐外表面状态差，已联系班组清理。-----班组 | 已完成 | 已完成
TJ1 | ACT2603-李晓峰 | 2026/3/23 0:00:00 | B3 | M1 | 生产值班 | ALS2269-宁豪 | ACT2673-魏茂龙 | 一般隐患 | 人的原因 | 301车间一层反应釜下口管路盲板使用塑料盖，已联系班组更换。---班组 | 已完成 | 已完成
TJ1 | ACT2603-李晓峰 | 2026/3/23 0:00:00 | B3 | M1 | 生产值班 | ALS2269-宁豪 | ACT2572-李金坤 | 一般隐患 | 人的原因 | 301反应釜釜体边有配件，已让生产经理清理---韩广 | 已完成 | 已完成
TJ1 | ACT2603-李晓峰 | 2026/3/23 0:00:00 | B3 | 100L反应区 | 生产值班 | ALS2269-宁豪 | ACT2673-魏茂龙 | 一般隐患 | 人的原因 | 304车间更衣室部分备用柜无标识，以现场同保洁交代更换----保洁 | 已完成 | 已完成
TJ1 | ACT2603-李晓峰 | 2026/3/23 0:00:00 | 外围 |  | 生产值班 | ALS2269-宁豪 | ACT2679-郭进通 | 一般隐患 | 人的原因 | 3号楼车间更鞋室灯管异常，需要更换维修---郭进通，班组 | 已完成 | 已完成
TJ1 | ACT2603-李晓峰 | 2026/3/23 0:00:00 | 外围 |  | 生产值班 | ALS2269-宁豪 | ACT2572-李金坤 | 一般隐患 | 人的原因 | 2号楼GMP物料未开封联系项目组退库，项目生产完毕物料及时清理---李金坤，韩广 | 已完成 | 已完成
TJ1 | ACT2497-张振 | 2026/3/22 0:00:00 | B3 | M3 | 生产值班 | ALS2269-宁豪 | ACT2572-李金坤 | 一般隐患 | 人的原因 | 303车间，制备色谱HPPC04进入车间后未及时粘贴设备定位线。---生产经理 | 已完成 | 已完成
TJ1 | ACT2497-张振 | 2026/3/22 0:00:00 | B3 | M2 | 生产值班 | ALS2269-宁豪 | ACT2673-魏茂龙 | 一般隐患 | 设备设施原因 | 302车间一层，纳滤机TJ1-HPLab-NFM02的配电柜掉漆，螺丝生锈。--魏茂龙 | 已完成 | 已完成
TJ1 | ACT2497-张振 | 2026/3/22 0:00:00 | B3 | 100L反应区 | 生产值班 | ALS2269-宁豪 | ACT2514-朱元凯 | 一般隐患 | 人的原因 | 304车间房间状态标识上无项目号。---朱元凯 | 已完成 | 已完成
TJ1 | ACT2497-张振 | 2026/3/22 0:00:00 | B3 | 100L反应区 | 生产值班 | ALS2269-宁豪 | ACT2679-郭进通 | 一般隐患 | 人的原因 | 304车间，进入304车间的门钉生锈。---郭进通 | 已完成 | 已完成
TJ1 | ACT2497-张振 | 2026/3/22 0:00:00 | 外围 |  | 生产值班 | ALS2269-宁豪 | ACT2673-魏茂龙 | 一般隐患 | 人的原因 | 3号楼，P-2-1-8/P-2-1-22/P-1-5-2/P-1-5-3风压仪低于警戒下限，需要及时调整。 | 已完成 | 已完成
TJ1 | ACT2497-张振 | 2026/3/22 0:00:00 | B2 | HPLab108 | 生产值班 | ALS2269-宁豪 | ACT2673-魏茂龙 | 一般隐患 | 人的原因 | 108车间，洁具箱内缺少相应工具，只存放一个清洁桶。----魏茂龙 | 已完成 | 已完成
TJ1 | ACT2497-张振 | 2026/3/22 0:00:00 | 外围 |  | 生产值班 | ALS2269-宁豪 | ACT2673-魏茂龙 | 一般隐患 | 人的原因 | 3车间1层物流缓冲间，未放置设备转入车间的消毒整理箱。--魏茂龙 | 已完成 | 已完成
TJ1 | ACT2497-张振 | 2026/3/22 0:00:00 | 外围 |  | 生产值班 | ALS2269-宁豪 | ACT2676-毕书汇 | 一般隐患 | 人的原因 | 3车间1-03清洗间，货架放置的砝码标签损坏。---毕书汇 | 已完成 | 已完成
TJ1 | ACT2497-张振 | 2026/3/22 0:00:00 | 外围 |  | 生产值班 | ALS2269-宁豪 | ACT2572-李金坤 | 一般隐患 | 人的原因 | 3车间1-03清洗间，货架存放单独的DAC-200下筛板。未和设备放到一起。--生产经理 | 已完成 | 已完成
TJ1 | ACT2497-张振 | 2026/3/22 0:00:00 | B1 | HPLab104 | 生产值班 | ALS2269-宁豪 | ACT2572-李金坤 | 一般隐患 | 人的原因 | 104车间缓冲间电子秤上放置朔料桶，车间产生垃圾。缓冲间较乱。---生产经理 | 已完成 | 已完成
TJ1 | ACT2497-张振 | 2026/3/22 0:00:00 | B1 | HPLab103 | 生产值班 | ALS2269-宁豪 | ACT2679-郭进通 | 一般隐患 | 人的原因 | 103车间外部使用的抱桶车损坏漏油，需进行维修。---郭进通 | 已完成 | 已完成
TJ1 | ACT2497-张振 | 2026/3/22 0:00:00 | B2 |  | 生产值班 | ALS2269-宁豪 | ACT2673-魏茂龙 | 一般隐患 | 人的原因 | 101车间和106车间的75%乙醇已使用完毕，需要及时补充。同时厂区内部车间的消毒乙醇今日到期。需及时更换标签。----魏茂龙 | 已完成 | 已完成
TJ1 | ACT2497-张振 | 2026/3/22 0:00:00 | B1 | HPLab101 | 生产值班 | ALS2269-宁豪 | ACT2572-李金坤 | 一般隐患 | 人的原因 | 101车间，传递窗内放置设备记录，传递窗内存有温湿度计未粘贴仪表分类标签。仪表使用完毕未及时归还。---生产经理。 | 已完成 | 已完成
TJ1 | ACT2572-李金坤 | 2026/3/21 0:00:00 | B3 | M1 | 生产值班 | ALS2269-宁豪 | ALS2669-安庆杰 | 一般隐患 | 人的原因 | 车间部分设备已连接氮气减压阀，及时全员培训使用方法，要求参数不允许随意调节---安庆杰 | 已完成 | 已完成
TJ1 | ACT2572-李金坤 | 2026/3/26 0:00:00 | B3 | M3 | 生产值班 | ALS2269-宁豪 | ACT2574-刘广振 | 一般隐患 | 人的原因 | HP车间303一层80L釜隔离器底盘有投料后固体料残留，及时清洁处理---刘广振 | 已完成 | 已完成
TJ1 | ACT2572-李金坤 | 2026/3/25 0:00:00 | B1 | HPLab104 | 生产值班 | ALS2269-宁豪 | ACT2673-魏茂龙 | 一般隐患 | 人的原因 | HP车间104玻璃釜法兰处放置快开卡子，容易掉落，已处理 | 已完成 | 已完成
TJ1 | ACT2572-李金坤 | 2026/3/24 0:00:00 | B3 | M3 | 生产值班 | ALS2269-宁豪 | ALS2669-安庆杰 | 一般隐患 | 人的原因 | HP车间303二层清场记录项目开始空白，清场合格签未夹入项目OR内---商安赛 | 已完成 | 已完成
TJ1 | ACT2572-李金坤 | 2026/3/23 0:00:00 | B3 | M3 | 生产值班 | ALS2269-宁豪 | ALS15028-刘青松 | 一般隐患 | 人的原因 | HP车间303操作人将多数纸质记录带入操作现场，已强调转出----刘青松 | 已完成 | 已完成
TJ1 | ACT2572-李金坤 | 2026/3/22 0:00:00 | B3 | M1 | 生产值班 | ALS2269-宁豪 | ACT2676-毕书汇 | 一般隐患 | 人的原因 | HP车间301搪玻璃釜夹套温度计仪表标签状态差，塑封开边---毕书汇 | 已完成 | 已完成
TJ1 | ACT2572-李金坤 | 2026/3/21 0:00:00 | B1 | HPLab103 | 生产值班 | ALS2269-宁豪 | ALS13515-朱耀祖 | 一般隐患 | 人的原因 | HP车间103操作现场杂乱，氮气保护等气源管放置地面，溶剂桶不上车间圆盘车，记录桌多数白钢配件等---朱耀祖 | 已完成 | 已完成
TJ1 | ALS2269-宁豪 | 2026/3/20 0:00:00 | 外围 |  | 生产值班 | ALS2269-宁豪 | ALS2669-安庆杰 | 一般隐患 | 人的原因 | B2地坑冻干机清洗后水满，未及时安排打水》》》》》》班长已清理 | 已完成 | 已完成
TJ1 | ALS2269-宁豪 | 2026/3/20 0:00:00 | B3 | M1 | 生产值班 | ALS2269-宁豪 | ACT2673-魏茂龙 | 一般隐患 | 人的原因 | 301二层传递窗有配件》》》当班已清理 | 已完成 | 已完成
TJ1 | ALS2269-宁豪 | 2026/3/20 0:00:00 | 外围 |  | 生产值班 | ALS2269-宁豪 | ACT2673-魏茂龙 | 一般隐患 | 人的原因 | 一层斜坡下呼吸器未转出车间，上周已使用完毕》》》魏茂龙 | 已完成 | 已完成
TJ1 | ALS2269-宁豪 | 2026/3/20 0:00:00 | 外围 |  | 生产值班 | ALS2269-宁豪 | ACT2514-朱元凯 | 一般隐患 | 人的原因 | 一层烘房内有个隔离器架子》》》李金坤/朱元凯 | 已完成 | 已完成
TJ1 | ALS2269-宁豪 | 2026/3/20 0:00:00 | 外围 |  | 生产值班 | ALS2269-宁豪 | ACT2572-李金坤 | 一般隐患 | 人的原因 | 1-03 外围清洗间配件未规整》》》生产经理 | 已完成 | 已完成
TJ1 | ALS2269-宁豪 | 2026/3/20 0:00:00 | B3 | M1 | 生产值班 | ALS2269-宁豪 | ALS2669-安庆杰 | 一般隐患 | 人的原因 | 液体物料分装间 2-02 前地面有部分破损》》》安庆杰 | 已完成 | 已完成
TJ1 | ALS2269-宁豪 | 2026/3/20 0:00:00 | B3 | 100L反应区 | 生产值班 | ALS2269-宁豪 | ACT2673-魏茂龙 | 一般隐患 | 人的原因 | 304车间缓冲间有垃圾及空桶》》》班长已清理 | 已完成 | 已完成
TJ1 | ACT2623-刘钧鉴 | 2026/3/18 0:00:00 | B3 | 100L反应区 | 生产值班 | ALS2269-宁豪 | ACT2673-魏茂龙 | 一般隐患 | 人的原因 | 304内通风橱中有工具、管路散落在地面，需要整理---班组 | 已完成 | 已完成
TJ1 | ACT2623-刘钧鉴 | 2026/3/18 0:00:00 | B3 | M1 | 生产值班 | ALS2269-宁豪 |  | 一般隐患 | 人的原因 | 301 一层较多设备电子秤未在定位线内，需要检查定位线是否需要移动---金坤、元凯 | 已完成 | 已完成
TJ1 | ACT2623-刘钧鉴 | 2026/3/18 0:00:00 | B3 | M1 | 生产值班 | ALS2269-宁豪 | ACT2673-魏茂龙 | 一般隐患 | 人的原因 | 301 二层柔性隔离器内物料，投料后物料剩余较多，需清理---班组 | 已完成 | 已完成
TJ1 | ACT2623-刘钧鉴 | 2026/3/18 0:00:00 | B3 | M3 | 生产值班 | ALS2269-宁豪 | ACT2673-魏茂龙 | 一般隐患 | 人的原因 | 303 一层投料前准备，现场较乱，投料完成后集中清理---班组 | 已完成 | 已完成
TJ1 | ACT2623-刘钧鉴 | 2026/3/18 0:00:00 | B3 | M3 | 生产值班 | ALS2269-宁豪 | ACT2673-魏茂龙 | 一般隐患 | 人的原因 | 303 二层釜口密封塑料袋已损坏，需重新密封---班组 | 已完成 | 已完成
TJ1 | ACT2623-刘钧鉴 | 2026/3/18 0:00:00 | B2 | HPLab106 | 生产值班 | ALS2269-宁豪 | ACT2673-魏茂龙 | 一般隐患 | 人的原因 | 106制备插地管路在物流缓冲间未离地存放，需及时清理---班组 | 已完成 | 已完成
TJ1 | ACT2623-刘钧鉴 | 2026/3/18 0:00:00 | B2 | HPLab106 | 生产值班 | ALS2269-宁豪 | ALS2669-安庆杰 | 一般隐患 | 人的原因 | 106 80L玻璃釜柔性隔离器受限空间标识一半脱落，需重新固定---安庆杰。 | 已完成 | 已完成
TJ1 | ACT2623-刘钧鉴 | 2026/3/18 0:00:00 | B1 | HPLab104 | 生产值班 | ALS2269-宁豪 | ACT2658-赵攀虎 | 一般隐患 | 人的原因 | 104 旋蒸清洗记录 TJ1-SC-20260260 Re-cleaning后Level II 取样空白---赵攀虎 | 已完成 | 已完成
TJ1 | ACT2623-刘钧鉴 | 2026/3/18 0:00:00 | B1 | HPLab104 | 生产值班 | ALS2269-宁豪 | ACT2658-赵攀虎 | 一般隐患 | 人的原因 | 104柔性隔离器记录 TJ1-SC-20260482 Re-cleaning后Level II 取样空白---赵攀虎 | 已完成 | 已完成
TJ1 | ACT2623-刘钧鉴 | 2026/3/18 0:00:00 | B1 | HPLab104 | 生产值班 | ALS2269-宁豪 | ACT2658-赵攀虎 | 一般隐患 | 人的原因 | 104玻璃反应釜清洗记录 TJ1-SC-20260457 第 4 页 Level II 取样确认漏勾选---赵攀虎 | 已完成 | 已完成
TJ1 | ACT2623-刘钧鉴 | 2026/3/18 0:00:00 | B1 | HPLab104 | 生产值班 | ALS2269-宁豪 | ACT2608-王宇硕 | 一般隐患 | 人的原因 | 104玻璃反应釜 Checklist TJ1-SC-20251793 第9页不连接公用工程勾选N/A，勾选错误，第 10 页氧含量少单位---王宇硕 | 已完成 | 已完成
TJ1 | ACT2623-刘钧鉴 | 2026/3/18 0:00:00 | B1 | HPLab104 | 生产值班 | ALS2269-宁豪 | ACT2673-魏茂龙 | 一般隐患 | 人的原因 | 104 内 RTP 桶放在地上---已整改。 | 已完成 | 已完成
TJ1 | ACT2623-刘钧鉴 | 2026/3/18 0:00:00 | B1 | HPLab104 | 生产值班 | ALS2269-宁豪 | ACT2673-魏茂龙 | 一般隐患 | 人的原因 | 104物流缓冲间PP槽需清洁---班组 | 已完成 | 已完成
TJ1 | ALS2829-张鑫 | 2026/3/17 0:00:00 | B1 | HPLab103 | 生产值班 | ALS2269-宁豪 | ACT2673-魏茂龙 | 一般隐患 | 人的原因 | HP103车间，墙壁人用呼吸压缩空气接头为加密封盖。 | 已完成 | 已完成
TJ1 | ACT2514-朱元凯 | 2026/3/15 0:00:00 | B1 | HPLab103 | 生产值班 | ALS2269-宁豪 | ACT2673-魏茂龙 | 一般隐患 | 人的原因 | HP103车间， 两侧墙边尾气与真空管路标签需统一颜色。 | 已完成 | 已完成
TJ1 | ACT2514-朱元凯 | 2026/3/15 0:00:00 | B1 | HPLab103 | 生产值班 | ALS2269-宁豪 | ACT2673-魏茂龙 | 一般隐患 | 人的原因 | HP103车间，现场准备中的柔性隔离器，旋蒸线与变压器、插排需考虑移出至柔性隔离器外连接。 | 已完成 | 已完成
TJ1 | ACT2514-朱元凯 | 2026/3/15 0:00:00 | B1 | HPLab103 | 生产值班 | ALS2269-宁豪 | ACT2673-魏茂龙 | 一般隐患 | 人的原因 | HP103车间，现场泰普勒高低温一体机，操作启停面板为按钮式，需考虑增设防护罩避免误碰影响。供80L釜使用的高低温一体机循环压力表量程选择偏大。 | 已完成 | 已完成
TJ1 | ACT2514-朱元凯 | 2026/3/15 0:00:00 | B1 | HPLab103 | 生产值班 | ALS2269-宁豪 | ACT2673-魏茂龙 | 一般隐患 | 人的原因 | HP103车间，现场烘料中的压滤罐配套连接的高低温一体机压力表指针超出红线范围，需确认红线张贴位置。配套柔性隔离器压边卡子不足，需考虑库存配备。 | 已完成 | 已完成
TJ1 | ACT2514-朱元凯 | 2026/3/15 0:00:00 | B1 | HPLab104 | 生产值班 | ALS2269-宁豪 | ACT2673-魏茂龙 | 一般隐患 | 人的原因 | HP104车间，高压釜旁氢气管线未使用末端需加堵头密封；釜旁边插座需确认停用断电封闭。 | 已完成 | 已完成
TJ1 | ACT2514-朱元凯 | 2026/3/15 0:00:00 | B1 | HPLab104 | 生产值班 | ALS2269-宁豪 | ACT2673-魏茂龙 | 一般隐患 | 人的原因 | HP104车间，隔离器连续性塑料袋出口需增加加强卡箍密封；现场称量物料使用的电子秤电池传出清洁执行，需要确认具体做法。 | 已完成 | 已完成
TJ1 | ACT2514-朱元凯 | 2026/3/15 0:00:00 | B1 | HPLab104 | 生产值班 | ALS2269-宁豪 | ACT2673-魏茂龙 | 一般隐患 | 人的原因 | HP104车间，更衣间墙壁上电线管路标识破损，需更换。 | 已完成 | 已完成
TJ1 | ACT2514-朱元凯 | 2026/3/15 0:00:00 | 外围 |  | 生产值班 | ALS2269-宁豪 | ALS0482-刘雪峰 | 一般隐患 | 人的原因 | 3号楼碱喷淋塔进水管路处漏水——暖通 | 已完成 | 已完成
TJ1 | ACT2514-朱元凯 | 2026/3/15 0:00:00 | B3 | M1 | 生产值班 | ALS2269-宁豪 | ACT2673-魏茂龙 | 一般隐患 | 人的原因 | 301车间压滤、翻料中，劳保齐全 | 已完成 | 已完成
TJ1 | ACT2514-朱元凯 | 2026/3/15 0:00:00 | 外围 |  | 生产值班 | ALS2269-宁豪 | ACT2676-毕书汇 | 一般隐患 | 人的原因 | 3号楼物料暂存间二级防护桶使用完毕需要及时清洁验收（合格签未收、状态标识未还） | 已完成 | 已完成
TJ1 | ACT2514-朱元凯 | 2026/3/15 0:00:00 | 外围 |  | 生产值班 | ALS2269-宁豪 | ALS2608-张书龙 | 一般隐患 | 人的原因 | 3号楼2层南侧走廊1灯管内有黄色液体需要清理——电工 | 已完成 | 已完成
TJ1 | ACT2514-朱元凯 | 2026/3/15 0:00:00 | B3 | 100L反应区 | 生产值班 | ALS2269-宁豪 | ACT2673-魏茂龙 | 一般隐患 | 人的原因 | 304车间1号通风橱内有一洞未封堵 | 已完成 | 已完成
TJ1 | ACT2514-朱元凯 | 2026/3/15 0:00:00 | B3 | 100L反应区 | 生产值班 | ALS2269-宁豪 | ACT2673-魏茂龙 | 一般隐患 | 人的原因 | 3号楼304车间1号熔料厨下门合页损坏需要维修 | 已完成 | 已完成
TJ1 | ACT2514-朱元凯 | 2026/3/15 0:00:00 | B1 | HPLab104 | 生产值班 | ALS2269-宁豪 | ACT2673-魏茂龙 | 一般隐患 | 人的原因 | 80L柔性隔离器未使用多出压条未压，使用前需要压实 | 已完成 | 已完成
TJ1 | ACT2514-朱元凯 | 2026/3/15 0:00:00 | B1 | HPLab104 | 生产值班 | ALS2269-宁豪 | ACT2673-魏茂龙 | 一般隐患 | 人的原因 | 104车间刚性隔离器内玻璃反应釜压力表上限不合理偏高在0.07MPa,需要调整到0.04以下 | 已完成 | 已完成
TJ1 | ACT2514-朱元凯 | 2026/3/15 0:00:00 | B1 | HPLab104 | 生产值班 | ALS2269-宁豪 | ACT2572-李金坤 | 一般隐患 | 人的原因 | 104车间80L瓶子尾气管路使用“体系专用管路TJ1-HP-BP307、320、304”需要确认是否使用过，若未使用需要更换管路标识——生产经理 | 已完成 | 已完成
TJ1 | ACT2514-朱元凯 | 2026/3/15 0:00:00 | B1 | HPLab104 | 生产值班 | ALS2269-宁豪 | ACT2673-魏茂龙 | 一般隐患 | 人的原因 | 104车间圆盘车阻挡喷淋洗眼器——现场已挪开 | 已完成 | 已完成
TJ1 | ACT2514-朱元凯 | 2026/3/15 0:00:00 | B1 | HPLab103 | 生产值班 | ALS2269-宁豪 |  | 一般隐患 | 人的原因 | 103车间防爆控制箱下端一个格兰接头未接线未拆除，且未紧固手可以拧动——电工 | 已完成 | 已完成
TJ1 | ACT2514-朱元凯 | 2026/3/15 0:00:00 | B1 | HPLab103 | 生产值班 | ALS2269-宁豪 | ACT2676-毕书汇 | 一般隐患 | 人的原因 | 103车间50L压滤罐体系温度计缺少分类标签——毕书汇 | 已完成 | 已完成
TJ1 | ACT2514-朱元凯 | 2026/3/15 0:00:00 | B1 | HPLab103 | 生产值班 | ALS2269-宁豪 | ACT2673-魏茂龙 | 一般隐患 | 人的原因 | 103车间现场管路标识颜色不统一，103车间循环槽压力表量程过大 | 已完成 | 已完成
TJ1 | ACT2514-朱元凯 | 2026/3/15 0:00:00 | B1 | HPLab103 | 生产值班 | ALS2269-宁豪 | ACT2673-魏茂龙 | 一般隐患 | 人的原因 | 1号楼103更鞋间排风口无标识 | 已完成 | 已完成
TJ1 | ACT2514-朱元凯 | 2026/3/15 0:00:00 | B2 | M4 | 生产值班 | ALS2269-宁豪 | ACT2673-魏茂龙 | 一般隐患 | 人的原因 | 204车间制备柱使用中未接静电接地——已沟通现场人员整改完成 | 已完成 | 已完成
TJ1 | ACT2514-朱元凯 | 2026/3/15 0:00:00 | B2 | M4 | 生产值班 | ALS2269-宁豪 | ACT2673-魏茂龙 | 一般隐患 | 人的原因 | 204车间2桶200L溶剂桶直接放在地上，且未接静电卡子——已沟通王兵义整改 | 已完成 | 已完成
TJ1 | ACT2514-朱元凯 | 2026/3/15 0:00:00 | B2 | M4 | 生产值班 | ALS2269-宁豪 | ACT2673-魏茂龙 | 一般隐患 | 人的原因 | 2号楼204车间走廊抱桶车阻挡喷淋洗眼器——现场已挪开 | 已完成 | 已完成
TJ1 | ACT2514-朱元凯 | 2026/3/15 0:00:00 | B1 | HPLab105 | 生产值班 | ALS2269-宁豪 | ACT2673-魏茂龙 | 一般隐患 | 人的原因 | 1号楼105车间新贴的门牌不牢已全掉，需要打胶重贴 | 已完成 | 已完成
TJ1 | ACT2514-朱元凯 | 2026/3/15 0:00:00 | B1 | HPLab101 | 生产值班 | ALS2269-宁豪 | ACT2673-魏茂龙 | 一般隐患 | 设备设施原因 | 101车间物流通道地面有较多灰尘需要清理，外部门底密封条未放下——现场已调整门低条 | 已完成 | 已完成
TJ1 | ACT2514-朱元凯 | 2026/3/15 0:00:00 | B2 | M4 | 生产值班 | ALS2269-宁豪 | ACT2673-魏茂龙 | 一般隐患 | 人的原因 | 204物流通道有一袋沾染物未封口 | 已完成 | 已完成
TJ1 | ACT2514-朱元凯 | 2026/3/15 0:00:00 | 外围 |  | 生产值班 | ALS2269-宁豪 | ACT2673-魏茂龙 | 一般隐患 | 人的原因 | 2号楼北侧人员入口处有一四氟桶CKO128592分装上样体系需要尽快拿走 | 已完成 | 已完成
TJ1 | ACT2514-朱元凯 | 2026/3/15 0:00:00 |  |  | 生产值班 | ALS2269-宁豪 |  |  |  | 低温集装箱进出记录均复核无空白 | 已完成 | 已完成
TJ1 | ACT2514-朱元凯 | 2026/3/15 0:00:00 | B2 | M4 | 生产值班 | ALS2269-宁豪 |  | 一般隐患 | 人的原因 | 204车间 OR P296 空白未划---陈茂卓 | 已完成 | 已完成
TJ1 | ACT2514-朱元凯 | 2026/3/15 0:00:00 | B2 | M4 | 生产值班 | ALS2269-宁豪 |  | 一般隐患 | 人的原因 | 204车间 OR P292 结果未填写---王涛 | 已完成 | 已完成
TJ1 | ACT2514-朱元凯 | 2026/3/15 0:00:00 | B3 | M2 | 生产值班 | ALS2269-宁豪 | ACT2673-魏茂龙 | 一般隐患 |  | 302车间一层N33表面有黄色焦油痕迹---已安排现场人员清理 | 已完成 | 已完成
TJ1 | ACT2514-朱元凯 | 2026/3/15 0:00:00 | B3 | M2 | 生产值班 | ALS2269-宁豪 | ACT2640-韩广 | 一般隐患 | 人的原因 | 302车间一层N33的尾气过滤器内吸附物料较多，需更换---韩广 | 已完成 | 已完成
TJ1 | ACT2514-朱元凯 | 2026/3/15 0:00:00 | B3 | M1 | 生产值班 | ALS2269-宁豪 | ACT2676-毕书汇 | 一般隐患 | 人的原因 | 301车间二层电子秤4207556200026 称量器具清单有效期与实际不符，需更新---毕书汇 | 已完成 | 已完成
TJ1 | ACT2514-朱元凯 | 2026/3/15 0:00:00 | B1 | HPLab103 | 生产值班 | ALS2269-宁豪 | ACT2673-魏茂龙 | 一般隐患 | 设备设施原因 | 103车间更衣室高效过滤器无编号标识---魏茂龙安排 | 已完成 | 已完成
TJ1 | ACT2514-朱元凯 | 2026/3/15 0:00:00 | B1 | HPLab103 | 生产值班 | ALS2269-宁豪 | ACT2673-魏茂龙 | 一般隐患 | 人的原因 | 103车间PID图车间主任处未签字 | 已完成 | 已完成
TJ1 | ACT2514-朱元凯 | 2026/3/15 0:00:00 | B1 | HPLab103 | 生产值班 | ALS2269-宁豪 | ACT2658-赵攀虎 | 一般隐患 | 人的原因 | 103车间设备暂存间内量筒无记录---赵攀虎 | 已完成 | 已完成
TJ1 | ACT2514-朱元凯 | 2026/3/15 0:00:00 | B1 | HPLab104 | 生产值班 | ALS2269-宁豪 | ALS14192-田申 | 一般隐患 | 人的原因 | 104车间房间状态标识缺少项目号---田申 | 已完成 | 已完成
TJ1 | ACT2514-朱元凯 | 2026/3/15 0:00:00 | B1 | HPLab104 | 生产值班 | ALS2269-宁豪 | ACT2673-魏茂龙 | 一般隐患 | 人的原因 | 104车间隔离器内旋蒸旁的二级防护桶内有污渍较多---已安排现场人员清理 | 已完成 | 已完成
TJ1 | ACT2514-朱元凯 | 2026/3/15 0:00:00 | B1 | HPLab104 | 生产值班 | ALS2269-宁豪 | ACT2673-魏茂龙 | 一般隐患 | 人的原因 | 104车间隔离器清洗管路端口未上盲板---已安排现场人员整改 | 已完成 | 已完成
TJ1 | ACT2497-张振 | 2026/3/14 0:00:00 | B3 | M1 | 生产值班 | ALS2269-宁豪 | ALS0482-刘雪峰 | 一般隐患 | 人的原因 | HP车间1-03缓冲间压差计不合格，只有1pa。需要调节。---暖通 | 已完成 | 已完成
TJ1 | ACT2497-张振 | 2026/3/14 0:00:00 | B1 | HPLab103 | 生产值班 | ALS2269-宁豪 | ACT2572-李金坤 | 一般隐患 | 人的原因 | 103车间，现场放置的哈市合金铲子未打号，无法区分清洁状态。---生产经理。 | 已完成 | 已完成
TJ1 | ACT2497-张振 | 2026/3/14 0:00:00 | B1 | HPLab105 | 生产值班 | ALS2269-宁豪 | ALS2669-安庆杰 | 一般隐患 | 人的原因 | 105车间消毒整理箱内物品不全。---安庆杰 | 已完成 | 已完成
TJ1 | ACT2497-张振 | 2026/3/14 0:00:00 | B2 | HPLab108 | 生产值班 | ALS2269-宁豪 | ACT1250-栾俊芳 | 一般隐患 | 人的原因 | 108车间现场较乱，记录桌/高低温一体机/两步梯上存放杂物。--栾俊芳 | 已完成 | 已完成
TJ1 | ACT2497-张振 | 2026/3/14 0:00:00 | B2 | HPLab107 | 生产值班 | ALS2269-宁豪 | ACT2572-李金坤 | 一般隐患 | 人的原因 | 107车间现场放置的管路清单未进行审批和复核。---生产经理 | 已完成 | 已完成
TJ1 | ACT2497-张振 | 2026/3/14 0:00:00 | B2 | HPLab107 | 生产值班 | ALS2269-宁豪 | ACT2673-魏茂龙 | 一般隐患 | 人的原因 | 107车间缓冲间存放纸箱。进入缓冲间的设备/设施未在外部去除外包装。需要进行培训强调。--魏茂龙 | 已完成 | 已完成
TJ1 | ACT2497-张振 | 2026/3/14 0:00:00 | B2 | HPLab106 | 生产值班 | ALS2269-宁豪 | ACT2572-李金坤 | 一般隐患 | 人的原因 | 106车间的80升反应瓶多处未进行封口。--生产经理。 | 已完成 | 已完成
TJ1 | ACT2497-张振 | 2026/3/14 0:00:00 | B2 | HPLab106 | 生产值班 | ALS2269-宁豪 | ALS2669-安庆杰 | 一般隐患 | 人的原因 | 106车间的隔离器未安装挡袋器。连续性塑料袋已经拖地。----栾俊芳 | 已完成 | 已完成
TJ1 | ACT2497-张振 | 2026/3/14 0:00:00 | B2 | M4 | 生产值班 | ALS2269-宁豪 | ACT2673-魏茂龙 | 一般隐患 | 人的原因 | 204车间用于存放蠕动泵的PP槽内存放杂物PP槽较乱。----已纠正 | 已完成 | 已完成
TJ1 | ACT2497-张振 | 2026/3/14 0:00:00 | B2 | M4 | 生产值班 | ALS2269-宁豪 | ACT2673-魏茂龙 | 一般隐患 | 人的原因 | 204车间纳滤机和高压纯化色谱系统设备状态标识和实际不符。---已纠正 | 已完成 | 已完成
TJ1 | ACT2603-李晓峰 | 2026/3/13 0:00:00 | B1 | HPLab101 | 生产值班 | ALS2269-宁豪 | ACT2572-李金坤 | 一般隐患 | 人的原因 | 101车间贴膜冻干盘未装袋放置。-----李金坤组 | 已完成 | 已完成
TJ1 | ACT2603-李晓峰 | 2026/3/13 0:00:00 | B1 | HPLab103 | 生产值班 | ALS2269-宁豪 | ACT2572-李金坤 | 一般隐患 | 人的原因 | 103车间物流缓冲间记录未复核，已联系助工复核，OR记录操作人员三氟乙醇加料记录不完整需要联系人员修改-----赵攀虎 | 已完成 | 已完成
TJ1 | ACT2603-李晓峰 | 2026/3/13 0:00:00 | B1 | HPLab104 | 生产值班 | ALS2269-宁豪 | ACT2572-李金坤 | 一般隐患 | 人的原因 | 104/105车间物流通道货架上放置配件需要及时分类清理-----李金坤组 | 已完成 | 已完成
TJ1 | ACT2603-李晓峰 | 2026/3/13 0:00:00 | B1 | HPLab102 | 生产值班 | ALS2269-宁豪 | ACT2673-魏茂龙 | 一般隐患 | 人的原因 | 102车间有部分管路未放置PP槽，已联系班组清理-----班组 | 已完成 | 已完成
TJ1 | ACT2603-李晓峰 | 2026/3/13 0:00:00 | B1 | HPLab103 | 生产值班 | ALS2269-宁豪 | ACT2572-李金坤 | 一般隐患 | 人的原因 | 103车间物流缓冲间匀浆罐表面有少量硅胶，已联系助工清理。-----助工 | 已完成 | 已完成
TJ1 | ACT2603-李晓峰 | 2026/3/13 0:00:00 | B1 | HPLab105 | 生产值班 | ALS2269-宁豪 | ACT2673-魏茂龙 | 一般隐患 | 人的原因 | 105车间缓冲间300kg电子秤上放置两个已验收二级防护桶，需要转移至车间暂存间。---班组 | 已完成 | 已完成
TJ1 | ACT2603-李晓峰 | 2026/3/13 0:00:00 | B3 | M1 | 生产值班 | ALS2269-宁豪 | ACT2673-魏茂龙 | 一般隐患 | 人的原因 | 301车间加料完毕，物料管路有一根放置地上，已让班组清理---班组 | 已完成 | 已完成
TJ1 | ACT2603-李晓峰 | 2026/3/13 0:00:00 | B2 | M4 | 生产值班 | ALS2269-宁豪 | ACT2673-魏茂龙 | 一般隐患 | 人的原因 | 204车间物流通道现场垃圾较多，已告知班长清理缓冲间---班组 | 已完成 | 已完成
TJ1 | ACT2603-李晓峰 | 2026/3/13 0:00:00 | B2 | M4 | 生产值班 | ALS2269-宁豪 | ACT2673-魏茂龙 | 一般隐患 | 人的原因 | 204车间制备现场状态较差，流动相打循环间隙及时进行现场清理---魏茂龙，班组 | 已完成 | 已完成
TJ1 | ACT2603-李晓峰 | 2026/3/13 0:00:00 | 外围 |  | 生产值班 | ALS2269-宁豪 | ACT2514-朱元凯 | 一般隐患 | 人的原因 | 2号楼G物流通道134568项目step2n3生产完毕，剩余物料及时报废，制备产出填料报废登记-----朱元凯 | 已完成 | 已完成
TJ1 | ACT2603-李晓峰 | 2026/3/13 0:00:00 | 外围 |  | 生产值班 | ALS2269-宁豪 | ACT2572-李金坤 | 一般隐患 | 人的原因 | 2号楼GMP物料未开封联系项目组退库，128592项目物料调运超出预期，提供责任人---李金坤，韩广 | 已完成 | 已完成
TJ1 | ACT2572-李金坤 | 2026/3/12 0:00:00 | B2 | HPLab108 | 生产值班 | ALS2269-宁豪 | ALS3587-高鹏俊 | 一般隐患 | 人的原因 | 108车间R41夹套试循环中，进路阀门丝扣处滴油，已现场处理---高鹏俊 | 已完成 | 已完成
TJ1 | ACT2572-李金坤 | 2026/3/12 0:00:00 | B1 | HPLab104 | 生产值班 | ALS2269-宁豪 | ACT2676-毕书汇 | 一般隐患 | 人的原因 | 旋蒸冷凝保温桶使用完毕后及时转出车间，状态较差---王世龙 | 已完成 | 已完成
TJ1 | ACT2572-李金坤 | 2026/3/12 0:00:00 | B1 | HPLab104 | 生产值班 | ALS2269-宁豪 | ALS2669-安庆杰 | 一般隐患 | 人的原因 | 刚性隔离器内部20L釜处杂物较多，已安排清理---王世龙 | 已完成 | 已完成
TJ1 | ACT2572-李金坤 | 2026/3/12 0:00:00 | B1 | HPLab104 | 生产值班 | ALS2269-宁豪 | ACT2676-毕书汇 | 一般隐患 | 人的原因 | N24收料完毕后设备外表面暂未进行清理擦洗，已安排尽快处理---李建刚 | 已完成 | 已完成
TJ1 | ACT2572-李金坤 | 2026/3/12 0:00:00 | B1 | HPLab103 | 生产值班 | ALS2269-宁豪 | ALS14192-田申 | 一般隐患 | 人的原因 | R55循环槽缺少定位线---田申 | 已完成 | 已完成
TJ1 | ACT2572-李金坤 | 2026/3/12 0:00:00 | 外围 |  | 生产值班 | ALS2269-宁豪 | ACT2679-郭进通 | 一般隐患 | 人的原因 | R56玻璃釜连接的循环槽底部有导热油渍，排查是否漏油，需维修---郭进通 | 已完成 | 已完成
TJ1 | ACT2572-李金坤 | 2026/3/12 0:00:00 | 外围 |  | 生产值班 | ALS2269-宁豪 | ALS13516-李建刚 | 一般隐患 | 设备设施原因 | 200L桶三氟乙醇和制备废液桶放置于地面，未上内部圆盘车---李建刚 | 已完成 | 已完成
TJ1 | ACT2572-李金坤 | 2026/3/12 0:00:00 | 外围 |  | 生产值班 | ALS2269-宁豪 | ACT2676-毕书汇 | 一般隐患 | 设备设施原因 | R53和N24隔离器罩子生产完毕后安排进行更换，状态较差---田申 | 已完成 | 已完成
TJ1 | ALS2269-宁豪 | 2026/3/11 0:00:00 | 外围 |  | 生产值班 | ALS2269-宁豪 | ACT2673-魏茂龙 | 一般隐患 | 设备设施原因 | 204 浓缩间未使用的柔性隔离器缺少受限标识 | 已完成 | 已完成
TJ1 | ALS2269-宁豪 | 2026/3/11 0:00:00 | 外围 |  | 生产值班 | ALS2269-宁豪 | ACT2572-李金坤 | 一般隐患 | 设备设施原因 | 107 暂停生产区域：RTP桶直接放在地上 / 半身服未挂起拖地 / 两桶溶剂未退出车间 / 柔性隔离器受限标识掉落》》》生产经理 | 已完成 | 已完成
TJ1 | ALS2269-宁豪 | 2026/3/11 0:00:00 | 外围 |  | 生产值班 | ALS2269-宁豪 | ACT2572-李金坤 | 一般隐患 | 设备设施原因 | 104 制备组分直接放在地上，没有放在PP槽》》》生产经理/班长 | 已完成 | 已完成
TJ1 | ALS2269-宁豪 | 2026/3/11 0:00:00 | 外围 |  | 生产值班 | ALS2269-宁豪 | ACT2673-魏茂龙 | 一般隐患 | 设备设施原因 | P28/31~33/37/38/40可接受称量范围均空白》》》项目组 | 已完成 | 已完成
TJ1 | ALS2269-宁豪 | 2026/3/11 0:00:00 | 外围 |  | 生产值班 | ALS2269-宁豪 | ACT2673-魏茂龙 | 一般隐患 | 设备设施原因 | P28标准投料量划改未签名》》》项目组 | 已完成 | 已完成
TJ1 | ALS2269-宁豪 | 2026/3/11 0:00:00 | 外围 |  | 生产值班 | ALS2269-宁豪 | ACT2673-魏茂龙 | 一般隐患 | 设备设施原因 | P15变更登记人未签名》》》项目组 | 已完成 | 已完成
TJ1 | ACT2514-朱元凯 | 2026/3/10 0:00:00 | B3 | 100L反应区 | 生产值班 | ALS2269-宁豪 | ACT2673-魏茂龙 |  |  | 304车间5585 1-2批已收料，检查中间体台账书写无误 | 已完成 | 已完成
TJ1 | ACT2514-朱元凯 | 2026/3/10 0:00:00 | B3 | M1 | 生产值班 | ALS2269-宁豪 | ALS15571-陈维 | 一般隐患 | 人的原因 | 3号楼缓冲间1-01料进入房间检查记录P3 第二行物品信息未勾选---陈维 | 已完成 | 已完成
TJ1 | ACT2514-朱元凯 | 2026/3/10 0:00:00 | B3 | M1 | 生产值班 | ALS2269-宁豪 | ALS2669-安庆杰 | 一般隐患 | 人的原因 | 3号楼缓冲间1-01料进入房间检查记录P6第二行日期书写不规范---商安赛 | 已完成 | 已完成
TJ1 | ACT2514-朱元凯 | 2026/3/10 0:00:00 | B1 | HPLab103 | 生产值班 | ALS2269-宁豪 | ACT2742-邹晓旭 | 一般隐患 | 人的原因 | 103车间物料进入房间检查记录 P27 第一行第二行 物品信息未勾选---邹晓旭 | 已完成 | 已完成
TJ1 | ACT2514-朱元凯 | 2026/3/10 0:00:00 | B1 | HPLab103 | 生产值班 | ALS2269-宁豪 | ACT2786-董晓枫 | 一般隐患 | 人的原因 | 103车间 8639 OR 柔性隔离器使用未登记---董晓枫 | 已完成 | 已完成
TJ1 | ACT2514-朱元凯 | 2026/3/10 0:00:00 | B1 | HPLab103 | 生产值班 | ALS2269-宁豪 | ACT2673-魏茂龙 | 一般隐患 | 人的原因 | 103车间 8639 OR P45日期写错---史文俊 | 已完成 | 已完成
TJ1 | ACT2514-朱元凯 | 2026/3/10 0:00:00 | B3 | M1 | 生产值班 | ALS2269-宁豪 | ALS15571-陈维 | 一般隐患 | 人的原因 | 301 车间R48 设备已清洗，状态标识未切换---陈维 | 已完成 | 已完成
TJ1 | ACT2514-朱元凯 | 2026/3/10 0:00:00 | B3 | M1 | 生产值班 | ALS2269-宁豪 | ALS15571-陈维 | 一般隐患 | 人的原因 | 301车间R48生产设备日志清洗记录未索引到页码---陈维 | 已完成 | 已完成
TJ1 | ACT2514-朱元凯 | 2026/3/10 0:00:00 | B3 | 100L反应区 | 生产值班 | ALS2269-宁豪 | ACT2673-魏茂龙 | 一般隐患 | 人的原因 | 304车间N01 收料隔离器尾气管路使用透明管路，已现场纠正 | 已完成 | 已完成
TJ1 | ACT2514-朱元凯 | 2026/3/10 0:00:00 | B3 | 100L反应区 | 生产值班 | ALS2269-宁豪 | ACT2673-魏茂龙 | 一般隐患 | 人的原因 | 304车间N01夹套循环槽压力表标签脱落，已重新粘牢 | 已完成 | 已完成
TJ1 | ACT2514-朱元凯 | 2026/3/10 0:00:00 | 外围 |  | 生产值班 | ALS2269-宁豪 | ALS2669-安庆杰 | 一般隐患 | 人的原因 | 1号楼泵房，真空泵P01循环水回路管路脱落导致真空泵过热，需更换接头---安庆杰 | 已完成 | 已完成
TJ1 | ACT2514-朱元凯 | 2026/3/10 0:00:00 | B2 | M5 | 生产值班 | ALS2269-宁豪 | ACT2673-魏茂龙 | 一般隐患 | 人的原因 | 205车间地漏水无法流出，检查发现外围地坑水已满，现已打空 | 已完成 | 已完成
TJ1 | ACT2673-魏茂龙 | 2026/3/9 0:00:00 | 外围 |  | 生产值班 | ALS2269-宁豪 | ACT2673-魏茂龙 |  |  | 四氟桶暂存间：上锁管理无异常，人员拿取需联系当班班长 | 已完成 | 已完成
TJ1 | ACT2673-魏茂龙 | 2026/3/9 0:00:00 | 外围 |  | 生产值班 | ALS2269-宁豪 | ACT2673-魏茂龙 |  |  | 低温集装箱进出记录无空白 | 已完成 | 已完成
TJ1 | ACT2673-魏茂龙 | 2026/3/9 0:00:00 | B3 | M2 | 生产值班 | ALS2269-宁豪 | ACT2673-魏茂龙 |  |  | 302车间一层纳滤中 | 已完成 | 已完成
TJ1 | ACT2673-魏茂龙 | 2026/3/9 0:00:00 | B3 | M1 | 生产值班 | ALS2269-宁豪 | ACT2676-毕书汇 | 一般隐患 | 人的原因 | 一车间二层加料隔离器内部状态较差（电子秤等） | 已完成 | 已完成
TJ1 | ACT2673-魏茂龙 | 2026/3/9 0:00:00 | B3 | M1 | 生产值班 | ALS2269-宁豪 | ACT2572-李金坤 | 一般隐患 | 人的原因 | 液体物料分装间2-01存放有5个小桶甲基磺酸，基于该物料特性，建议沟通项目组尽量调大桶物料，避免在车间堆积物料。——生产经理 | 已完成 | 已完成
TJ1 | ACT2673-魏茂龙 | 2026/3/9 0:00:00 | B3 | M1 | 生产值班 | ALS2269-宁豪 | ACT2673-魏茂龙 | 一般隐患 | 人的原因 | 液体物料分装间2-02地面有溶剂滴落痕迹，电子秤秤盘有溶剂滴落痕迹，现场蠕动泵外表面标盘腐蚀 | 已完成 | 已完成
TJ1 | ACT2673-魏茂龙 | 2026/3/9 0:00:00 | B3 | 100L反应区 | 生产值班 | ALS2269-宁豪 | ALS13572-宋建涛 | 一般隐患 | 人的原因 | 304车间执行分液操作，现场劳保齐全、物料桶有二级防护和氮气尾气——宋建涛 | 已完成 | 已完成
TJ1 | ACT2673-魏茂龙 | 2026/3/9 0:00:00 | 外围 |  | 生产值班 | ALS2269-宁豪 | ACT2673-魏茂龙 | 一般隐患 | 人的原因 | 1号楼泵房TJ1-VS-04-TB04碱吸收罐下发需清理 | 已完成 | 已完成
TJ1 | ACT2673-魏茂龙 | 2026/3/9 0:00:00 | 外围 |  | 生产值班 | ALS2269-宁豪 | ACT2673-魏茂龙 | 一般隐患 | 人的原因 | 外围1-03清洗间需清理 | 已完成 | 已完成
TJ1 | ACT2673-魏茂龙 | 2026/3/9 0:00:00 | B2 | HPLab106 | 生产值班 | ALS2269-宁豪 | ACT2673-魏茂龙 | 一般隐患 | 人的原因 | 106车间加料中，现场有部分管路较乱，已告知现场人员操作结束后进行归置——高鹏俊 | 已完成 | 已完成
TJ1 | ACT2673-魏茂龙 | 2026/3/9 0:00:00 | B1 | HPLab104 | 生产值班 | ALS2269-宁豪 | ACT2673-魏茂龙 | 一般隐患 | 人的原因 | 104车间现场部分制备接收组分桶无二级防护——王世龙 | 已完成 | 已完成
TJ1 | ACT2673-魏茂龙 | 2026/3/9 0:00:00 | B1 | HPLab104 | 生产值班 | ALS2269-宁豪 | ACT2673-魏茂龙 | 一般隐患 | 人的原因 | 104缓冲间内放置有大包取样用工具 | 已完成 | 已完成
TJ1 | ACT2673-魏茂龙 | 2026/3/9 0:00:00 | B1 | HPLab104 | 生产值班 | ALS2269-宁豪 | ACT2673-魏茂龙 | 一般隐患 | 人的原因 | 104现场四台蠕动泵泵头较差 | 已完成 | 已完成
TJ1 | ACT2673-魏茂龙 | 2026/3/9 0:00:00 | B1 | HPLab104 | 生产值班 | ALS2269-宁豪 | ACT2676-毕书汇 | 一般隐患 | 人的原因 | 104车间工艺管路使用完毕后未封口——王世龙 | 已完成 | 已完成
TJ1 | ACT2673-魏茂龙 | 2026/3/9 0:00:00 | B1 | HPLab104 | 生产值班 | ALS2269-宁豪 | ACT2673-魏茂龙 | 一般隐患 | 人的原因 | 104车间现场有用来记录重量的纸条（已清理） | 已完成 | 已完成
TJ1 | ACT2673-魏茂龙 | 2026/3/9 0:00:00 | B1 | HPLab104 | 生产值班 | ALS2269-宁豪 | ACT2673-魏茂龙 | 一般隐患 | 人的原因 | 104车间现场使用的蠕动泵泵头均无二级防护. | 已完成 | 已完成
TJ1 | ACT2673-魏茂龙 | 2026/3/9 0:00:00 | B1 | HPLab104 | 生产值班 | ALS2269-宁豪 | ACT2673-魏茂龙 | 一般隐患 | 人的原因 | 104车间现场制备中，现场在配置流动项、隔离器内溶料中 | 已完成 | 已完成
TJ1 | ACT2673-魏茂龙 | 2026/3/9 0:00:00 | B1 | HPLab103 | 生产值班 | ALS2269-宁豪 | ACT2673-魏茂龙 | 一般隐患 | 人的原因 | 103现场60KG电子秤未放置在定位线内——董晓枫 | 已完成 | 已完成
TJ1 | ACT2673-魏茂龙 | 2026/3/9 0:00:00 | B1 | HPLab103 | 生产值班 | ALS2269-宁豪 | ACT2572-李金坤 | 一般隐患 | 人的原因 | 103车间80L釜鼓泡无石蜡油——生产经理 | 已完成 | 已完成
TJ1 | ACT2673-魏茂龙 | 2026/3/9 0:00:00 | B1 | HPLab103 | 生产值班 | ALS2269-宁豪 | ACT2673-魏茂龙 | 一般隐患 | 人的原因 | 103现场使用后的75%乙醇为封口，未连接静电卡子——董晓枫 | 已完成 | 已完成
TJ1 | ACT2673-魏茂龙 | 2026/3/9 0:00:00 | B1 | HPLab103 | 生产值班 | ALS2269-宁豪 | ACT2572-李金坤 | 一般隐患 | 人的原因 | 103现场使用的新型循环槽无编号——生产经理 | 已完成 | 已完成
TJ1 | ACT2673-魏茂龙 | 2026/3/9 0:00:00 | B1 | HPLab103 | 生产值班 | ALS2269-宁豪 | ACT2673-魏茂龙 | 一般隐患 | 人的原因 | 103车间制备收集桶有马克笔书写标记。 | 已完成 | 已完成
TJ1 | ACT2673-魏茂龙 | 2026/3/9 0:00:00 | B1 | HPLab103 | 生产值班 | ALS2269-宁豪 | ACT2673-魏茂龙 | 一般隐患 | 人的原因 | 103车间现场地面部分由导热油未打扫干净——董晓枫 | 已完成 | 已完成
TJ1 | ACT2623-刘钧鉴 | 2026/3/8 0:00:00 | B3 | M2 | 生产值班 | ALS2269-宁豪 | ACT2673-魏茂龙 | 一般隐患 | 人的原因 |  302中间体台账：物料平衡描述处书写不完整，缺少投料量和损失量的描述（王兵义） | 已完成 | 已完成
TJ1 | ACT2623-刘钧鉴 | 2026/3/8 0:00:00 | B3 | M1 | 生产值班 | ALS2269-宁豪 | ACT2673-魏茂龙 | 一般隐患 | 人的原因 |  301中间体台账：漏写单位（张庆彪）、低温集装箱只写编号未写名称（多人）；物料入库在领出列填写未另起一行记录（已整改） | 已完成 | 已完成
TJ1 | ACT2623-刘钧鉴 | 2026/3/8 0:00:00 | B2 | HPLab108 | 生产值班 | ALS2269-宁豪 | ACT2673-魏茂龙 | 一般隐患 | 人的原因 |  108中间体台账：142137年前以生产完毕，已切换3357，中间体还在低温集装箱内暂存，若后续不用则转移至库房存放（金坤/元凯确认）。 | 已完成 | 已完成
TJ1 | ACT2623-刘钧鉴 | 2026/3/8 0:00:00 | 外围 |  | 生产值班 | ALS2269-宁豪 | ACT2623-刘钧鉴 | 一般隐患 | 人的原因 | 中间体台账小问题较多，需要再次进行滚动培训---刘钧鉴 | 已完成 | 已完成
TJ1 | ACT2623-刘钧鉴 | 2026/3/8 0:00:00 | 外围 |  | 生产值班 | ALS2269-宁豪 | ACT2673-魏茂龙 | 一般隐患 | 人的原因 | 各区域1L、5L、10L、25L、50L、200L桶绿色标签均按照要求粘贴使用 | 已完成 | 已完成
TJ1 | ACT2623-刘钧鉴 | 2026/3/8 0:00:00 | B2 | HPLab108 | 生产值班 | ALS2269-宁豪 | ACT2673-魏茂龙 | 一般隐患 | 人的原因 | 108缓冲走廊内75乙醇基本用完，需补充---保洁 | 已完成 | 已完成
TJ1 | ACT2623-刘钧鉴 | 2026/3/8 0:00:00 | B2 | HPLab106 | 生产值班 | ALS2269-宁豪 | ACT2673-魏茂龙 | 一般隐患 | 人的原因 | 106内使用完毕的工艺管路未及时套袋放入PP槽---已整改 | 已完成 | 已完成
TJ1 | ACT2623-刘钧鉴 | 2026/3/8 0:00:00 | B2 | HPLab106 | 生产值班 | ALS2269-宁豪 | ACT2572-李金坤 | 一般隐患 | 人的原因 | 106~108缓冲走廊内有一个3357工艺管路（3357-01-08-L008）未密闭，直接放置再200L桶上---金坤/元凯报废 | 已完成 | 已完成
TJ1 | ACT2623-刘钧鉴 | 2026/3/8 0:00:00 | B2 | HPLab107 | 生产值班 | ALS2269-宁豪 | ACT2673-魏茂龙 | 一般隐患 | 人的原因 | 107内有一瓶氨水，现场处于静态，氨水未放入PP槽---班组 | 已完成 | 已完成
TJ1 | ACT2623-刘钧鉴 | 2026/3/8 0:00:00 | B1 | HPLab104 | 生产值班 | ALS2269-宁豪 | ACT2673-魏茂龙 | 一般隐患 | 人的原因 | 104内蠕动泵未放在PP槽内---班组 | 已完成 | 已完成
TJ1 | ACT2623-刘钧鉴 | 2026/3/8 0:00:00 | B1 | HPLab104 | 生产值班 | ALS2269-宁豪 | ACT2673-魏茂龙 | 一般隐患 | 人的原因 | 104内蠕动泵TJ1-HP-CP22泵头处需要清洁---班组 | 已完成 | 已完成
TJ1 | ACT2623-刘钧鉴 | 2026/3/8 0:00:00 | B1 | HPLab104 | 生产值班 | ALS2269-宁豪 | ACT2673-魏茂龙 | 一般隐患 | 人的原因 | 104内一桶20L乙腈未连接静电卡子---已整改 | 已完成 | 已完成
TJ1 | ACT2623-刘钧鉴 | 2026/3/8 0:00:00 | B1 | HPLab104 | 生产值班 | ALS2269-宁豪 | ACT2673-魏茂龙 | 一般隐患 | 人的原因 | 104物流缓冲间取样小瓶洒落，地面及洁具箱上洒落小瓶和瓶盖---已整改 | 已完成 | 已完成
TJ1 | ACT2623-刘钧鉴 | 2026/3/8 0:00:00 | B1 | HPLab104 | 生产值班 | ALS2269-宁豪 | ACT2673-魏茂龙 | 一般隐患 | 人的原因 | 104物流缓冲间少缓冲间洁净PP槽---魏茂龙 | 已完成 | 已完成
TJ1 | ALS2669-安庆杰 | 2026/3/7 0:00:00 | B3 | M2 | 生产值班 | ALS2269-宁豪 | ACT2572-李金坤 | 一般隐患 | 人的原因 | 3号楼302车间一层控制箱仪表缺少一个合格签——生产经理/毕书汇 | 已完成 | 已完成
TJ1 | ALS2669-安庆杰 | 2026/3/7 0:00:00 | B3 | M2 | 生产值班 | ALS2269-宁豪 | ACT2673-魏茂龙 | 一般隐患 | 人的原因 | 3号楼302车间一层记录窗手套老化破洞需要更换——班组 | 已完成 | 已完成
TJ1 | ALS2669-安庆杰 | 2026/3/7 0:00:00 | B3 |  | 生产值班 | ALS2269-宁豪 | ALS13511-张庆彪 | 一般隐患 | 人的原因 | 3号楼液体物料分装间纯化水点位管路未拆——张庆彪 | 已完成 | 已完成
TJ1 | ALS2669-安庆杰 | 2026/3/7 0:00:00 | B3 | 100L反应区 | 生产值班 | ALS2269-宁豪 | ACT2507-贾福堂 | 一般隐患 | 人的原因 | 3号楼物料暂存间5585存料目录未记录——贾福堂 | 已完成 | 已完成
TJ1 | ALS2669-安庆杰 | 2026/3/7 0:00:00 | B3 | 100L反应区 | 生产值班 | ALS2269-宁豪 | ACT2570-刘艳东 | 一般隐患 | 人的原因 | 3号楼304车间一循环槽回路阀门未锁定，现场已整改——刘艳东 | 已完成 | 已完成
TJ1 | ALS2669-安庆杰 | 2026/3/7 0:00:00 | B3 | 100L反应区 | 生产值班 | ALS2269-宁豪 | ALS2669-安庆杰 | 一般隐患 | 人的原因 | 3号楼304车间3号通风橱内收料柔性隔离器尾气未安装过滤器——朱元凯 | 已完成 | 已完成
TJ1 | ALS2669-安庆杰 | 2026/3/7 0:00:00 | B3 | 100L反应区 | 生产值班 | ALS2269-宁豪 | ACT2673-魏茂龙 | 一般隐患 | 人的原因 | 3号楼304车间浓缩中，记录有空白——项目人员， | 已完成 | 已完成
TJ1 | ALS2669-安庆杰 | 2026/3/7 0:00:00 | B2 | HPLab106 | 生产值班 | ALS2269-宁豪 | ACT2673-魏茂龙 | 一般隐患 | 人的原因 | 2号楼106车间浓缩中，现场设备、物料较多比较拥挤。 | 已完成 | 已完成
TJ1 | ALS2669-安庆杰 | 2026/3/7 0:00:00 | B2 | M4 | 生产值班 | ALS2269-宁豪 | ACT2856-梁坤 | 一般隐患 | 人的原因 | 2号楼204车间压滤罐烘料中，收料隔离器微正压，沟通现场人员处理——梁坤 | 已完成 | 已完成
TJ1 | ALS2669-安庆杰 | 2026/3/7 0:00:00 | B1 | HPLab103 | 生产值班 | ALS2269-宁豪 | ACT2679-郭进通 | 一般隐患 | 人的原因 | 1号楼103车间喷雾间墙面有一处使用胶带固定铁皮，需要打胶固定——郭进通 | 已完成 | 已完成
TJ1 | ALS2669-安庆杰 | 2026/3/7 0:00:00 | B1 | HPLab103 | 生产值班 | ALS2269-宁豪 | ACT2676-毕书汇 | 一般隐患 | 人的原因 | 1号楼103车间压滤罐收料完毕，设备表面有物流粉尘，已沟通现场人员史文俊清理。现场询问柔性隔离器内压滤罐收料的劳保要求，人员回答正确没问题。 | 已完成 | 已完成
TJ1 | ALS2669-安庆杰 | 2026/3/7 0:00:00 | B1 | HPLab103 | 生产值班 | ALS2269-宁豪 | ALS14192-田申 | 一般隐患 | 人的原因 | 1号楼103车间2处循环槽至瓶子固定管路无管路标识，未做保温——田申 | 已完成 | 已完成
TJ1 | ALS2669-安庆杰 | 2026/3/7 0:00:00 | B1 | HPLab104 | 生产值班 | ALS2269-宁豪 | ACT2658-赵攀虎 | 一般隐患 | 人的原因 | 1号楼104车间循环槽无编号，循环槽至隔离器的夹套管路无标识——赵攀虎 | 已完成 | 已完成
TJ1 | ALS2669-安庆杰 | 2026/3/7 0:00:00 | B1 | HPLab104 | 生产值班 | ALS2269-宁豪 | ACT2742-邹晓旭 | 一般隐患 | 人的原因 | 1号楼104车间匀浆罐匀浆中未接静电卡子、匀浆罐表面有硅胶，现场已处理——邹晓旭 | 已完成 | 已完成
TJ1 | ALS2669-安庆杰 | 2026/3/7 0:00:00 | 外围 |  | 生产值班 | ALS2269-宁豪 | ACT2497-张振 | 一般隐患 | 人的原因 | 2号楼人员入口处有两个制冷剂罐未清理——张振 | 已完成 | 已完成
TJ1 | ALS2669-安庆杰 | 2026/3/7 0:00:00 | 外围 |  | 生产值班 | ALS2269-宁豪 | ACT2673-魏茂龙 | 一般隐患 | 人的原因 | 3号楼1-03清洗间一灯管不亮、3号楼缓冲间1-01衣灯管不亮——已报修 | 已完成 | 已完成
TJ1 | ALS2669-安庆杰 | 2026/3/7 0:00:00 | 外围 |  | 生产值班 | ALS2269-宁豪 | ACT2673-魏茂龙 | 一般隐患 | 人的原因 | 3号楼1-03清洗间货架上放有未清洗的物料防护桶需要尽快验收放回暂存间——魏茂龙 | 已完成 | 已完成
TJ1 | ALS2669-安庆杰 | 2026/3/7 0:00:00 | 外围 |  | 生产值班 | ALS2269-宁豪 | ACT2673-魏茂龙 | 一般隐患 | 人的原因 | 3号楼1-03清洗间超声波清洗机表面和地面有碱液痕迹——已清理 | 已完成 | 已完成
TJ1 | ALS2669-安庆杰 | 2026/3/7 0:00:00 | B1 | HPLab104 | 生产值班 | ALS2269-宁豪 | ACT2673-魏茂龙 | 一般隐患 | 人的原因 | 1号楼104物流通道粘鼠板被压扁已失效需要更换——能多洁 | 已完成 | 已完成
TJ1 | ALS2669-安庆杰 | 2026/3/7 0:00:00 | 外围 |  | 生产值班 | ALS2269-宁豪 | ACT2673-魏茂龙 |  |  | 低温集装箱物料进出记录均复核无空白。 | 已完成 | 已完成
TJ1 | ALS2669-安庆杰 | 2026/3/7 0:00:00 | 外围 |  | 生产值班 | ALS2269-宁豪 | ACT2673-魏茂龙 |  |  | 2号楼溶剂暂存区溶剂桶均连接静电卡子无异常。 | 已完成 | 已完成
TJ1 | ALS2829-张鑫 | 2026/3/6 0:00:00 | B2 | M5 | 生产值班 | ALS2269-宁豪 | ACT2673-魏茂龙 | 一般隐患 | 人的原因 | 23：01，2号楼5车间冻干机辅机间内洗眼液其中一瓶已到期（2026 02），需要更换。 | 已完成 | 已完成
TJ1 | ALS2829-张鑫 | 2026/3/6 0:00:00 | B3 | 100L反应区 | 生产值班 | ALS2269-宁豪 | ACT2673-魏茂龙 | 一般隐患 | 人的原因 | 22：12，HP304车间液体输送间现场氮气管路三通接口处使用塑料小白盖密封，已沟通当班人员刘艳东需更换为盲板进行密封。 | 已完成 | 已完成
TJ1 | ALS2829-张鑫 | 2026/3/6 0:00:00 | B3 | 100L反应区 | 生产值班 | ALS2269-宁豪 | ACT2673-魏茂龙 |  |  | 22：10，HP304车间液体输送间内放有较多项目物料桶，需要确认暂存安排，此处如需长时间暂存物料，需考虑增设固定式可燃气体报警器。抽查HP304车间现场80L釜CK执行情况，无异常。 | 已完成 | 已完成
TJ1 | ALS2829-张鑫 | 2026/3/6 0:00:00 | B3 | M3 | 生产值班 | ALS2269-宁豪 | ACT2673-魏茂龙 | 一般隐患 | 人的原因 | 22：01，HP303车间一层，二层通往一层的浓缩管线支架脱落，需要重新固定。 | 已完成 | 已完成
TJ1 | ALS2829-张鑫 | 2026/3/6 0:00:00 | 外围 |  | 生产值班 | ALS2269-宁豪 | ALS2669-安庆杰 | 一般隐患 | 人的原因 | 22：00，HP车间一层走廊通往清洗间处安全出口指示地贴翘边，需要进行更换。 | 已完成 | 已完成
TJ1 | ALS2829-张鑫 | 2026/3/6 0:00:00 | B3 | M1 | 生产值班 | ALS2269-宁豪 | ACT2673-魏茂龙 | 一般隐患 | 人的原因 | 21：56，HP301车间一层，压滤罐下口转移体系，现场人员未避免法兰处渗漏使用塑料袋做额外防渗漏防护，但配套静电跨接长度不足，需要考虑领用一些加长跨接线。 | 已完成 | 已完成
TJ1 | ALS2829-张鑫 | 2026/3/6 0:00:00 | B3 | M2 | 生产值班 | ALS2269-宁豪 | ACT2673-魏茂龙 | 一般隐患 |  | 21：49，HP302车间一层制备设备配套使用的塑料桶，插底管尺寸规格不匹配，需要尽快确认相应规格管路到位情况。 | 已完成 | 已完成
TJ1 | ALS2829-张鑫 | 2026/3/6 0:00:00 | B3 | M2 | 生产值班 | ALS2269-宁豪 | ACT2572-李金坤 | 一般隐患 | 人的原因 | 21：48，HP302车间一层制备设备运行中，目前设备处于调试模式，未处于正压状态（防爆设备未正常运行）；抽查最近一次CK，在02/26/2026；夜班助工邹晓续执行，需进一步调查是否为CK执行后切换导致，切换设备进生产防爆状态。——需重点关注 | 已完成 | 已完成
TJ1 | ACT2603-李晓峰 | 2026/3/5 0:00:00 | B3 | M1 | 生产值班 | ALS2269-宁豪 | ACT2673-魏茂龙 | 一般隐患 | 人的原因 | 301一层现场下口放料管路盲板使用小黄盖密封，已交代操作工更换白钢盲板。-----班组 | 已完成 | 已完成
TJ1 | ACT2603-李晓峰 | 2026/3/5 0:00:00 | B1 | HPLab103 | 生产值班 | ALS2269-宁豪 | ACT2572-李金坤 | 一般隐患 | 人的原因 | 103车间现场20L釜浓缩使用的小循环槽需要确认控温程序是否满足工艺需求，有必要进行串洗试车-----李金坤 | 已完成 | 已完成
TJ1 | ACT2603-李晓峰 | 2026/3/5 0:00:00 | B1 | HPLab103 | 生产值班 | ALS2269-宁豪 | ACT2572-李金坤 | 一般隐患 | 人的原因 | 103车间现场step3设备准备，较多公用工程白钢管路无标识，需要粘贴，管支架不配套需要拆除。-----李金坤组 | 已完成 | 已完成
TJ1 | ACT2603-李晓峰 | 2026/3/5 0:00:00 | B3 | M2 | 生产值班 | ALS2269-宁豪 | ACT2673-魏茂龙 | 一般隐患 | 人的原因 | 302车间现场压滤罐使用柔性隔离器有少量物料未擦拭干净以现场交代班组，同时现场漏斗需要及时报废-----班组 | 已完成 | 已完成
TJ1 | ACT2603-李晓峰 | 2026/3/5 0:00:00 | B3 | M1 | 生产值班 | ALS2269-宁豪 | ACT2673-魏茂龙 | 一般隐患 | 人的原因 | 301车间现场状态交叉，已提醒班组张庆彪进行现场整改-----班组 | 已完成 | 已完成
TJ1 | ACT2603-李晓峰 | 2026/3/5 0:00:00 | 外围 |  | 生产值班 | ALS2269-宁豪 | ACT2673-魏茂龙 | 一般隐患 | 人的原因 | 设备准备夹套进回提示标识后续用颜色区分---项目团队 | 已完成 | 已完成
TJ1 | ACT2603-李晓峰 | 2026/3/5 0:00:00 | B3 | M3 | 生产值班 | ALS2269-宁豪 | ACT2673-魏茂龙 | 一般隐患 | 人的原因 | 303车间液体分装间气动泵使用完毕后，最后一批记录结束时间未填写，现场囊氏过滤器零部件标签信息不完整，已联系生产经理整改---储信超，班组 | 已完成 | 已完成
TJ1 | ACT2603-李晓峰 | 2026/3/5 0:00:00 | B3 | M1 | 生产值班 | ALS2269-宁豪 | ACT2673-魏茂龙 | 一般隐患 | 人的原因 | 301车间液体分装间多跟管路使用完毕未放至相应PP槽，已安排班组清理---班组 | 已完成 | 已完成
TJ1 | ACT2603-李晓峰 | 2026/3/5 0:00:00 | B3 | 100L反应区 | 生产值班 | ALS2269-宁豪 | ALS2669-安庆杰 | 一般隐患 | 人的原因 | 304车间20L压滤罐出料口抱卡安装困难，后续需要拆下来焊接外送喷涂---朱元凯 | 已完成 | 已完成
TJ1 | ACT2603-李晓峰 | 2026/3/5 0:00:00 | B3 | M2 | 生产值班 | ALS2269-宁豪 | ACT2673-魏茂龙 | 一般隐患 | 人的原因 | 3号楼二楼缓冲间压差不归零，需要调节，同步排查---魏茂龙，暖通 | 已完成 | 已完成
TJ1 | ACT2603-李晓峰 | 2026/3/5 0:00:00 | 外围 |  | 生产值班 | ALS2269-宁豪 | ACT2572-李金坤 | 一般隐患 | 人的原因 | 外围物料项目使用完毕的及时进行外委，集装箱物料项目结束，还有部分物料需要及时进行报废---李金坤 | 已完成 | 已完成
TJ1 | ACT2497-张振 | 2026/3/4 0:00:00 | B3 | M2 | 生产值班 | ALS2269-宁豪 | ACT2676-毕书汇 | 一般隐患 | 人的原因 | 302车间，称量器具标识损坏，需要更换。---毕书汇 | 已完成 | 已完成
TJ1 | ACT2497-张振 | 2026/3/4 0:00:00 | B3 | M3 | 生产值班 | ALS2269-宁豪 | ACT2572-李金坤 | 一般隐患 | 人的原因 | 303车间一层，压滤罐未粘贴定位线。---生产经理。 | 已完成 | 已完成
TJ1 | ACT2497-张振 | 2026/3/4 0:00:00 | 外围 |  | 生产值班 | ALS2269-宁豪 | ACT2676-毕书汇 | 一般隐患 | 人的原因 | 物料暂存间存放分液瓶上压力表红线损坏，需要重新粘贴。---毕书汇 | 已完成 | 已完成
TJ1 | ACT2497-张振 | 2026/3/4 0:00:00 | B3 | 100L反应区 | 生产值班 | ALS2269-宁豪 | ACT2514-朱元凯 | 一般隐患 | 人的原因 | 304车间，暂存间存放的3个取样器已经过期（有效期到02/01/2026）.需要处理。---朱元凯 | 已完成 | 已完成
TJ1 | ACT2497-张振 | 2026/3/4 0:00:00 | 外围 |  | 生产值班 | ALS2269-宁豪 | ACT2673-魏茂龙 | 一般隐患 | 人的原因 | 风压仪P-2-1-5和P-7-2-6的实际数值已经到了30pa。低于警戒下线。需要联系暖通进行处理。-----魏茂龙 | 已完成 | 已完成
TJ1 | ACT2497-张振 | 2026/3/4 0:00:00 | B1 | HPLab101 | 生产值班 | ALS2269-宁豪 | ACT2754-李福祥 | 一般隐患 | 人的原因 | 隔离器内使用完毕的包装袋未及时清理。-----李福祥 | 已完成 | 已完成
TJ1 | ACT2497-张振 | 2026/3/4 0:00:00 | 外围 |  | 生产值班 | ALS2269-宁豪 | ALS2669-安庆杰 | 一般隐患 | 人的原因 | 设备暂存间灯管罩较脏，需要清理。---安庆杰 | 已完成 | 已完成
TJ1 | ACT2497-张振 | 2026/3/4 0:00:00 | 外围 |  | 生产值班 | ALS2269-宁豪 | ALS14192-田申 | 一般隐患 | 人的原因 | 设备暂存间内记录上体现的编号为TJ1-HPLab-SPB003/004的二级防护桶已经过清洁有效期，未领用。车间内部并没有该两个二级防护桶，实际存放的二级防护桶编号为TJ1-HPLab-SPB005/006未写记录。----田申 | 已完成 | 已完成
TJ1 | ACT2497-张振 | 2026/3/4 0:00:00 | B1 | HPLab104 | 生产值班 | ALS2269-宁豪 | ACT2673-魏茂龙 | 一般隐患 | 人的原因 | 104地面存在冷凝水。已安排及时清除。 | 已完成 | 已完成
TJ1 | ACT2497-张振 | 2026/3/4 0:00:00 | 外围 |  | 生产值班 | ALS2269-宁豪 | ALS14743-单双杰 | 一般隐患 | 人的原因 | 1号楼限制性化合物外表面擦拭记录，擦拭人和日期未填写，需要补充。---单双杰 | 已完成 | 已完成
TJ1 | ACT2497-张振 | 2026/3/4 0:00:00 | 外围 |  | 生产值班 | ALS2269-宁豪 | ACT2572-李金坤 | 一般隐患 | 人的原因 | 1号楼设备消毒和微生物检测记录。设备消毒后取样记录未及时划掉（已经超过取样时间）----生产经理。 | 已完成 | 已完成
TJ1 | ACT2497-张振 | 2026/3/4 0:00:00 | 外围 |  | 生产值班 | ALS2269-宁豪 | ACT2673-魏茂龙 | 一般隐患 | 人的原因 | 1号楼时间核查记录无问题，巡查标准表校准时间早于使用时间。 | 已完成 | 已完成
TJ1 | ACT2572-李金坤 | 2026/3/3 0:00:00 | B3 | M1 | 生产值班 | ALS2269-宁豪 | ALS13178-李丙辰 | 一般隐患 | 人的原因 | 9. 301车间 柔性隔离器FIso17 P05 项目编号未填写---李丙辰 | 已完成 | 已完成
TJ1 | ACT2572-李金坤 | 2026/3/3 0:00:00 | B3 | M2 | 生产值班 | ALS2269-宁豪 | ALS13515-朱耀祖 | 一般隐患 | 人的原因 | 8. 302车间 143310 OR P24 R48数显表编号N/A，实际有编号---朱耀祖 | 已完成 | 已完成
TJ1 | ACT2572-李金坤 | 2026/3/3 0:00:00 | B3 | M2 | 生产值班 | ALS2269-宁豪 | ACT2742-邹晓旭 | 一般隐患 | 人的原因 | 7. 302车间 143310 电子秤20160901006电子秤使用记录 P29 第一行 物料名称划改未签字---邹晓旭 | 已完成 | 已完成
TJ1 | ACT2572-李金坤 | 2026/3/3 0:00:00 | B1 | HPLab105 | 生产值班 | ALS2269-宁豪 | ACT2786-董晓枫 | 一般隐患 | 人的原因 | 6.P95作38过滤器编号确认.若无及时N/A.---董晓枫 | 已完成 | 已完成
TJ1 | ACT2572-李金坤 | 2026/3/3 0:00:00 | B1 | HPLab105 | 生产值班 | ALS2269-宁豪 | ALS9516-王晓宇 | 一般隐患 | 人的原因 | 5.P77加料核实人处签名未完全，补充--王晓宇 | 已完成 | 已完成
TJ1 | ACT2572-李金坤 | 2026/3/3 0:00:00 | B1 | HPLab105 | 生产值班 | ALS2269-宁豪 | ACT2574-刘广振 | 一般隐患 | 人的原因 | 4.P75补充称重的结束时间---刘广振王晓宇 | 已完成 | 已完成
TJ1 | ACT2572-李金坤 | 2026/3/3 0:00:00 | B1 | HPLab105 | 生产值班 | ALS2269-宁豪 | ALS3587-高鹏俊 | 一般隐患 | 人的原因 | 3.P74P95不需继续配置，下方需要及时N/A。 | 已完成 | 已完成
TJ1 | ACT2572-李金坤 | 2026/3/3 0:00:00 | B1 | HPLab105 | 生产值班 | ALS2269-宁豪 | ALS3587-高鹏俊 | 一般隐患 | 人的原因 | 2. P66当OR编辑单位kg不适用时，需要划掉kg，签名并写明原因不适用。高鹏俊 | 已完成 | 已完成
TJ1 | ACT2572-李金坤 | 2026/3/3 0:00:00 | B1 | HPLab105 | 生产值班 | ALS2269-宁豪 | ACT438-刘玉鑫 | 一般隐患 | 人的原因 | 1.P51计算折算后质量，单位需要保持一致，与P27的折算后数值保留位数不一致。---刘玉鑫、张健 | 已完成 | 已完成
TJ1 | ACT2572-李金坤 | 2026/3/3 0:00:00 | B2 | HPLab106 | 生产值班 | ALS2269-宁豪 | ACT2673-魏茂龙 | 一般隐患 | 人的原因 | 2. CK0145470-01-04-01 MOR物料核算无误，以下为记录巡查问题项： | 已完成 | 已完成
TJ1 | ACT2572-李金坤 | 2026/3/3 0:00:00 | B2 | HPLab106 | 生产值班 | ALS2269-宁豪 | ACT438-刘玉鑫 | 一般隐患 | 人的原因 | 1．106车间体系转移过程中蠕动泵二级防护不到位，有撒料风险，现场纠正---刘玉鑫 | 已完成 | 已完成
TJ1 | ALS2269-宁豪 | 2026/3/2 0:00:00 | B3 | M1 | 生产值班 | ALS2269-宁豪 | ALS13178-李丙辰 | 一般隐患 | 人的原因 | 9. 301车间 柔性隔离器FIso17 P05 项目编号未填写---李丙辰 | 已完成 | 已完成
TJ1 | ALS2269-宁豪 | 2026/3/2 0:00:00 | B3 | M2 | 生产值班 | ALS2269-宁豪 | ALS13515-朱耀祖 | 一般隐患 | 人的原因 | 8. 302车间 143310 OR P24 R48数显表编号N/A，实际有编号---朱耀祖 | 已完成 | 已完成
TJ1 | ALS2269-宁豪 | 2026/3/2 0:00:00 | B3 | M2 | 生产值班 | ALS2269-宁豪 | ACT2742-邹晓旭 | 一般隐患 | 人的原因 | 7. 302车间 143310 电子秤20160901006电子秤使用记录 P29 第一行 物料名称划改未签字---邹晓旭 | 已完成 | 已完成
TJ1 | ALS2269-宁豪 | 2026/3/2 0:00:00 | B2 | HPLab106 | 生产值班 | ALS2269-宁豪 | ACT2786-董晓枫 | 一般隐患 | 人的原因 | 6.P95作38过滤器编号确认.若无及时N/A.---董晓枫 | 已完成 | 已完成
TJ1 | ALS2269-宁豪 | 2026/3/2 0:00:00 | B2 | HPLab106 | 生产值班 | ALS2269-宁豪 | ALS9516-王晓宇 | 一般隐患 | 人的原因 | 5.P77加料核实人处签名未完全，补充--王晓宇 | 已完成 | 已完成
TJ1 | ALS2269-宁豪 | 2026/3/2 0:00:00 | B2 | HPLab106 | 生产值班 | ALS2269-宁豪 | ACT2574-刘广振 | 一般隐患 | 人的原因 | 4.P75补充称重的结束时间---刘广振王晓宇 | 已完成 | 已完成
TJ1 | ALS2269-宁豪 | 2026/3/2 0:00:00 | B2 | HPLab106 | 生产值班 | ALS2269-宁豪 | ALS3587-高鹏俊 | 一般隐患 | 人的原因 | 2. P66当OR编辑单位kg不适用时，需要划掉kg，签名并写明原因不适用。高鹏俊 | 已完成 | 已完成
TJ1 | ALS2269-宁豪 | 2026/3/2 0:00:00 | B2 | HPLab106 | 生产值班 | ALS2269-宁豪 | ACT438-刘玉鑫 | 一般隐患 | 人的原因 | 1.P51计算折算后质量，单位需要保持一致，与P27的折算后数值保留位数不一致。---刘玉鑫、张健 | 已完成 | 已完成
TJ1 | ALS2269-宁豪 | 2026/3/2 0:00:00 | 外围 |  | 生产值班 | ALS2269-宁豪 | ACT2673-魏茂龙 | 一般隐患 | 人的原因 | CK0145470-01-04-01 MOR物料核算无误，以下为记录巡查问题项： | 已完成 | 已完成
TJ1 | ALS2269-宁豪 | 2026/3/2 0:00:00 | B3 | M1 | 生产值班 | ALS2269-宁豪 | ACT2673-魏茂龙 | 一般隐患 | 人的原因 | 物料分装间警示标识没有张贴在墙面检测器旁 | 已完成 | 已完成
TJ1 | ALS2269-宁豪 | 2026/3/2 0:00:00 | 外围 |  | 生产值班 | ALS2269-宁豪 | ACT2673-魏茂龙 | 一般隐患 | 人的原因 | 车间风淋控制面板不亮 | 已完成 | 已完成
TJ1 | ALS2269-宁豪 | 2026/3/2 0:00:00 | 外围 |  | 生产值班 | ALS2269-宁豪 | ACT2673-魏茂龙 | 一般隐患 | 人的原因 | 更衣室送风散流罩密封胶开裂（编号2-2-20） | 已完成 | 已完成
TJ1 | ALS2269-宁豪 | 2026/3/2 0:00:00 | 外围 |  | 生产值班 | ALS2269-宁豪 | ACT2673-魏茂龙 | 一般隐患 | 人的原因 | 洗衣机间十二烷基苯磺酸钠桶，缺少铲子/上盖 | 已完成 | 已完成
TJ1 | ALS2269-宁豪 | 2026/3/2 0:00:00 | 外围 |  | 生产值班 | ALS2269-宁豪 | ACT2673-魏茂龙 | 一般隐患 | 人的原因 | 洗衣机间自来水管路标签错误，使用了“自来水/空压” | 已完成 | 已完成
TJ1 | ALS2269-宁豪 | 2026/3/2 0:00:00 | 外围 |  | 生产值班 | ALS2269-宁豪 | ACT2673-魏茂龙 | 一般隐患 | 人的原因 | 洗衣机间顶部管线打胶处开裂有裂缝 | 已完成 | 已完成
TJ1 | ALS2269-宁豪 | 2026/3/2 0:00:00 | 外围 |  | 生产值班 | ALS2269-宁豪 | ACT2673-魏茂龙 | 一般隐患 | 人的原因 | 洗衣机间电源线外线盒开裂，缺失 | 已完成 | 已完成
TJ1 | ALS2269-宁豪 | 2026/3/2 0:00:00 | 外围 |  | 生产值班 | ALS2269-宁豪 |  | 一般隐患 | 人的原因 | TJ1-HP-FR07 日志 20260166 共3页缺少QA复核 | 已完成 | 已完成
TJ1 | ALS2269-宁豪 | 2026/3/2 0:00:00 | B3 | M3 | 生产值班 | ALS2269-宁豪 | ALS13178-李丙辰 | 一般隐患 | 人的原因 | 128592 操作24、40 实际投料量空白未记录》》》李丙辰（-100） | 已完成 | 已完成
TJ1 | ALS2269-宁豪 | 2026/3/2 0:00:00 | B3 | 100L反应区 | 生产值班 | ALS2269-宁豪 | ACT2673-魏茂龙 | 一般隐患 | 人的原因 | 5585项目定岗人员名单未体现在四氯化钛的操作规范上 | 已完成 | 已完成
TJ1 | ALS2269-宁豪 | 2026/3/2 0:00:00 | 外围 |  | 生产值班 | ALS2269-宁豪 | ALS2669-安庆杰 | 一般隐患 | 人的原因 | C类仪表标签不统一（2台80L反应釜安装的气动二联和氮气保护流量计，一台有C类标签，一台缺少） | 已完成 | 已完成
TJ1 | ALS2269-宁豪 | 2026/3/2 0:00:00 | 外围 |  | 生产值班 | ALS2269-宁豪 | ACT2673-魏茂龙 | 一般隐患 | 人的原因 | 非化进出 20260517 记录与实际不符（漏斗记录2个实际4个且批号不一致） | 已完成 | 已完成
TJ1 | ALS2269-宁豪 | 2026/3/2 0:00:00 | B3 | 100L反应区 | 生产值班 | ALS2269-宁豪 | ACT2514-朱元凯 | 一般隐患 | 人的原因 | 2. 304车间03/02刚投料，整体现场需要重新梳理》》》朱元凯（处罚待确定） | 已完成 | 已完成
TJ1 | ALS2269-宁豪 | 2026/3/2 0:00:00 | B3 | M1 | 生产值班 | ALS2269-宁豪 | ACT2676-毕书汇 | 一般隐患 | 人的原因 | 仪表更换记录 （3号楼温湿度计（缺少更换记录）》》》 毕书汇（处罚待确定） | 已完成 | 已完成
TJ1 | ALS2269-宁豪 | 2026/3/2 0:00:00 | MIC |  | 生产值班 | ALS2269-宁豪 | ACT2754-李福祥 | 一般隐患 | 人的原因 | 溶液配制记录备注空白缺少N/A，已完成》》》李福祥 | 已完成 | 已完成
TJ1 | ALS2269-宁豪 | 2026/3/2 0:00:00 | B3 |  | 生产值班 | ALS2269-宁豪 | ACT1250-栾俊芳 | 一般隐患 | 人的原因 | 暂存间巡查记录缺少（周1白班记录），已完成》》》栾俊芳（-100） | 已完成 | 已完成
TJ1 | ALS2829-张鑫 | 2026/2/28 0:00:00 | B2 | HPLab106 | 生产值班 | ALS2269-宁豪 | ACT2673-魏茂龙 | 一般隐患 | 人的原因 | 22：47，2号楼106物流通道内，门口放有较多塑料桶影响疏散通道，现场放置有匀浆罐搅拌轴处防护壳破损，需要进行更换。 | 已完成 | 已完成
TJ1 | ALS2829-张鑫 | 2026/3/7 0:00:00 | B2 | HPLab108 | 生产值班 | ALS2269-宁豪 | ACT2673-魏茂龙 | 一般隐患 | 人的原因 | 22：48，透过观察窗查看HP108车间，现场两个200L塑料桶桶接头未安装到位。 | 已完成 | 已完成
TJ1 | ALS2829-张鑫 | 2026/3/7 0:00:00 | 外围 |  | 生产值班 | ALS2269-宁豪 | ACT2673-魏茂龙 | 一般隐患 | 人的原因 | 22：50，2号楼5车间冻干机辅机间，现场放置的人字梯已超下次检查日期。辅机间放有两个洗瓶瓶身缺少标签，现场调试电柜未锁闭，已协助卡好。 | 已完成 | 已完成
TJ1 | ALS2829-张鑫 | 2026/3/6 0:00:00 | 外围 |  | 生产值班 | ALS2269-宁豪 | ACT2673-魏茂龙 | 一般隐患 | 人的原因 | 22：56，巡查污水站区域，鼓风机间内放有备用的循环泵与隔离桩，备用物品需要进行整理，一般固废区旁外侧推车上放有一整理箱内放有异氰酸钠，应及时规整至室内暂存。 | 已完成 | 已完成
TJ1 | ALS2829-张鑫 | 2026/3/5 0:00:00 | B1 | HPLab103 | 生产值班 | ALS2269-宁豪 | ACT2673-魏茂龙 | 一般隐患 | 人的原因 | 23：00，HP103车间物流通道，墙壁上硅油管路末端未加盲板，货架一层一25L铁桶物料未加静电卡子。 | 已完成 | 已完成
TJ1 | ALS2829-张鑫 | 2026/3/4 0:00:00 | 外围 |  | 生产值班 | ALS2269-宁豪 | ALS2669-安庆杰 | 一般隐患 | 人的原因 | 23：03，1号楼真空泵房里侧两个聚丙罐子上安装法兰未加静电跨接，存在孤立导体，上方屋顶处管路一根缺少标识。高压氮气管路连接处三通管未增设标识。 | 已完成 | 已完成
TJ1 | ALS2829-张鑫 | 2026/3/3 0:00:00 | 外围 |  | 生产值班 | ALS2269-宁豪 | ACT2673-魏茂龙 | 一般隐患 | 人的原因 | 23：04，巡查3号楼真空泵房，泵房内溶剂气味较大，已反馈当班班长进行检查，有一个烘料操作已开启深冷。 | 已完成 | 已完成
TJ1 | ALS2829-张鑫 | 2026/3/2 0:00:00 | B3 | M3 | 生产值班 | ALS2269-宁豪 | ACT2673-魏茂龙 | 一般隐患 | 人的原因 | 14：55，3号楼3车间二层，门旁边真空管路缺少手柄，且使用小白盖密封，应替换为盲板。 | 已完成 | 已完成
TJ1 | ALS2829-张鑫 | 2026/3/1 0:00:00 | B3 | M3 | 生产值班 | ALS2269-宁豪 | ALS2669-安庆杰 | 一般隐患 | 人的原因 | 14：52，3车间3车间一层，自来水管路安装有小白盖。 | 已完成 | 已完成
TJ1 | ALS2829-张鑫 | 2026/2/28 0:00:00 | B3 | M1 | 生产值班 | ALS2269-宁豪 | ACT2679-郭进通 | 一般隐患 | 人的原因 | 15：06，3号楼1车间二层风淋间闭门器脱落，需要维修。 | 已完成 | 已完成
TJ1 | ACT2572-李金坤 | 2026/2/27 0:00:00 | B2 |  | 生产值班 | ALS2269-宁豪 | ACT2673-魏茂龙 | 一般隐患 | 人的原因 | 巡查103、104、107、108、302的四氟桶验收贴签情况，仅发现106物流通道1桶20L氯化钠溶液，未贴签绿签---魏茂龙 | 已完成 | 已完成
TJ1 | ACT2572-李金坤 | 2026/2/27 0:00:00 | B3 | M2 | 生产值班 | ALS2269-宁豪 | ACT2673-魏茂龙 | 一般隐患 |  | 302工艺管路清单：未使用模板 | 已完成 | 已完成
TJ1 | ACT2572-李金坤 | 2026/2/27 0:00:00 | B3 | M2 | 生产值班 | ALS2269-宁豪 | ACT2673-魏茂龙 | 一般隐患 | 人的原因 | 302一层：蠕动泵放置在地上---已整改 | 已完成 | 已完成
TJ1 | ACT2572-李金坤 | 2026/2/27 0:00:00 | B3 | M2 | 生产值班 | ALS2269-宁豪 | ACT2514-朱元凯 | 一般隐患 | 人的原因 | 302一层：管路较乱（拖地），需要规整---朱元凯 | 已完成 | 已完成
TJ1 | ACT2572-李金坤 | 2026/2/27 0:00:00 | B2 | HPLab108 | 生产值班 | ALS2269-宁豪 | ACT2514-朱元凯 | 一般隐患 | 人的原因 | 108制备区收集管路标签被溶液腐蚀，需重新制作---朱元凯、李金坤 | 已完成 | 已完成
TJ1 | ACT2572-李金坤 | 2026/2/27 0:00:00 | B2 | HPLab108 | 生产值班 | ALS2269-宁豪 | ACT2673-魏茂龙 | 一般隐患 | 人的原因 | 108垃圾袋内发现1张空白内部物料标签，背面记录有制备信息---班组报废 | 已完成 | 已完成
TJ1 | ACT2572-李金坤 | 2026/2/27 0:00:00 | B2 | HPLab107 | 生产值班 | ALS2269-宁豪 | ACT2514-朱元凯 | 一般隐患 | 人的原因 | 107制备静电接卡子线路拖地，需重新规整---朱元凯 | 已完成 | 已完成
TJ1 | ACT2572-李金坤 | 2026/2/27 0:00:00 | 外围 |  | 生产值班 | ALS2269-宁豪 | ACT2673-魏茂龙 |  |  | 四氟桶暂存间：上锁管理无异常 | 已完成 | 已完成
TJ1 | ACT2572-李金坤 | 2026/2/27 0:00:00 | B1 | HPLab103 | 生产值班 | ALS2269-宁豪 | ACT2673-魏茂龙 | 一般隐患 | 人的原因 | 103、104物流消毒乙醇喷壶：房间名称标识不正确---魏茂龙，保洁 | 已完成 | 已完成
TJ1 | ACT2572-李金坤 | 2026/2/27 0:00:00 | B1 | HPLab103 | 生产值班 | ALS2269-宁豪 | ACT2673-魏茂龙 | 一般隐患 | 人的原因 | 103二级防护桶（停用状态）需尽快清洗后放入暂存间内---魏茂龙 | 已完成 | 已完成
TJ1 | ACT2572-李金坤 | 2026/2/27 0:00:00 | B1 | HPLab103 | 生产值班 | ALS2269-宁豪 | ACT2673-魏茂龙 | 一般隐患 | 人的原因 | 103室内 60公斤电子秤：缺少定位线---班组 | 已完成 | 已完成
TJ1 | ACT2603-李晓峰 | 2026/2/26 0:00:00 | B2 | HPLab108 | 生产值班 | ALS2269-宁豪 | ACT2673-魏茂龙 | 一般隐患 | 人的原因 | 108车间制备配置流动相纯化水管，不使用需要及时从点位拆除。-----魏茂龙 | 已完成 | 已完成
TJ1 | ACT2603-李晓峰 | 2026/2/26 0:00:00 | B3 | M3 | 生产值班 | ALS2269-宁豪 | ACT2575-储信超 | 一般隐患 | 人的原因 | 303车间二层反应釜尾气管路缺少一个标识，鼓泡石蜡油不足，已联系储信超整改-----储信超 | 已完成 | 已完成
TJ1 | ACT2603-李晓峰 | 2026/2/26 0:00:00 | B3 | M3 | 生产值班 | ALS2269-宁豪 | ACT2676-毕书汇 | 一般隐患 | 人的原因 | 303车间设备多块仪表接近过期，及时同毕书汇联系更换仪表---储信超 | 已完成 | 已完成
TJ1 | ACT2603-李晓峰 | 2026/2/26 0:00:00 | B3 | M2 | 生产值班 | ALS2269-宁豪 | ACT2572-李金坤 | 一般隐患 | 人的原因 | 302车间液体分装间128592专用气动泵step3使用完毕后，最后一批记录结束时间空白，已联系生产经理整改---韩广 | 已完成 | 已完成
TJ1 | ACT2603-李晓峰 | 2026/2/26 0:00:00 | B3 | M1 | 生产值班 | ALS2269-宁豪 | ACT2673-魏茂龙 | 一般隐患 | 人的原因 | 301车间液体分装间管路使用完毕未放至相应PP槽，已安排班组清理---班组 | 已完成 | 已完成
TJ1 | ACT2603-李晓峰 | 2026/2/26 0:00:00 | B3 | M2 | 生产值班 | ALS2269-宁豪 | ACT2673-魏茂龙 | 一般隐患 | 人的原因 | 302车间一层有一台10kg电子称无信息清单，已联系班组整改，需要同步排查---班组，毕书汇 | 已完成 | 已完成
TJ1 | ACT2603-李晓峰 | 2026/2/26 0:00:00 | 外围 |  | 生产值班 | ALS2269-宁豪 | ACT2673-魏茂龙 | 一般隐患 | 人的原因 | 3号楼更衣室衣柜鞋柜状态标识破损需要更换---魏茂龙，保洁 | 已完成 | 已完成
TJ1 | ACT2603-李晓峰 | 2026/2/26 0:00:00 | 外围 |  | 生产值班 | ALS2269-宁豪 | ACT2572-李金坤 | 一般隐患 | 人的原因 | 外围物料项目使用完毕的HOBT及时三方进行判定外委---李金坤 | 已完成 | 已完成
TJ1 | ACT2514-朱元凯 | 2026/2/25 0:00:00 | 外围 |  | 生产值班 | ALS2269-宁豪 | ACT2679-郭进通 | 一般隐患 | 设备设施原因 | 3号楼一层成品传递窗HP-TW-09密封条脱落，需重新安装---郭进通 | 已完成 | 已完成
TJ1 | ACT2514-朱元凯 | 2026/2/25 0:00:00 | B3 | M2 | 生产值班 | ALS2269-宁豪 | ACT2676-毕书汇 | 一般隐患 | 人的原因 | 302车间中间体台账P2 145974使用完毕后平衡小节未填写---刘广振 | 已完成 | 已完成
TJ1 | ACT2514-朱元凯 | 2026/2/25 0:00:00 | B3 | M2 | 生产值班 | ALS2269-宁豪 | ACT2676-毕书汇 | 一般隐患 | 人的原因 | 302车间电子秤2302240002称量器具信息清单校验有效期与实际不符需更换---毕书汇 | 已完成 | 已完成
TJ1 | ACT2514-朱元凯 | 2026/2/25 0:00:00 | B3 | M3 | 生产值班 | ALS2269-宁豪 |  | 一般隐患 | 人的原因 | 303车间已使用，房间状态标识未切换---朱耀祖 | 已完成 | 已完成
TJ1 | ACT2514-朱元凯 | 2026/2/25 0:00:00 | B3 | M3 | 生产值班 | ALS2269-宁豪 | ACT2575-储信超 | 一般隐患 | 人的原因 | 303车间一层N23无定位线---储信超 | 已完成 | 已完成
TJ1 | ACT2514-朱元凯 | 2026/2/25 0:00:00 | B3 | M1 | 生产值班 | ALS2269-宁豪 |  | 一般隐患 | 人的原因 | 301车间二层房间使用后状态标识未切换---宋建涛 | 已完成 | 已完成
TJ1 | ACT2514-朱元凯 | 2026/2/25 0:00:00 | B3 | M1 | 生产值班 | ALS2269-宁豪 |  | 一般隐患 | 人的原因 | 301车间二层FR07投料柔性隔离器内投料后的电子秤上残留较多物料---张庆彪 | 已完成 | 已完成
TJ1 | ACT2514-朱元凯 | 2026/2/25 0:00:00 | B3 | 100L反应区 | 生产值班 | ALS2269-宁豪 | ACT2673-魏茂龙 | 一般隐患 | 人的原因 | 304车间线轴使用完毕后需及时断电---微生物 | 已完成 | 已完成
TJ1 | ACT2514-朱元凯 | 2026/2/25 0:00:00 | 外围 |  | 生产值班 | ALS2269-宁豪 | ACT2679-郭进通 | 一般隐患 | 设备设施原因 | 3号楼一层设备门粘鼠板位置标牌脱落需重新打胶---郭进通 | 已完成 | 已完成
TJ1 | ACT2514-朱元凯 | 2026/2/25 0:00:00 | 外围 |  | 生产值班 | ALS2269-宁豪 | ALS1881-陈俊 | 一般隐患 | 人的原因 | 厂区卸货区到货新桶及物料需要及时归位---陈俊 | 已完成 | 已完成
TJ1 | ALS2669-安庆杰 | 2026/2/24 0:00:00 | 外围 |  | 生产值班 | ALS2269-宁豪 | ALS1881-陈俊 | 一般隐患 | 人的原因 | 各车间物流缓冲间需要清理——陈俊 | 已完成 | 已完成
TJ1 | ALS2669-安庆杰 | 2026/2/24 0:00:00 | B2 | HPLab108 | 生产值班 | ALS2269-宁豪 | ALS1881-陈俊 | 一般隐患 | 人的原因 | 2号楼108车间投料中，尾气管路连接错误，现场已指正——陈诚 | 已完成 | 已完成
TJ1 | ALS2669-安庆杰 | 2026/2/24 0:00:00 | B2 | HPLab107 | 生产值班 | ALS2269-宁豪 | ACT2514-朱元凯 | 一般隐患 | 人的原因 | 2号楼107车间仪表控制箱显示温度和转速，无对应设备编号不易识别，建议增加编号——朱元凯 | 已完成 | 已完成
TJ1 | ALS2669-安庆杰 | 2026/2/24 0:00:00 | B2 | HPLab107 | 生产值班 | ALS2269-宁豪 | ACT2507-贾福堂 | 一般隐患 | 人的原因 | 2号楼107车间分装腔体有白色物料粉尘，现场已沟通清理——贾福堂 | 已完成 | 已完成
TJ1 | ALS2669-安庆杰 | 2026/2/24 0:00:00 | B2 | HPLab107 | 生产值班 | ALS2269-宁豪 | ACT2514-朱元凯 | 一般隐患 | 人的原因 | 2号楼107车间制备系统TJ1-HPLab-HPPC07电源开关旋钮缺失——朱元凯 | 已完成 | 已完成
TJ1 | ALS2669-安庆杰 | 2026/2/24 0:00:00 | B1 | HPLab103 | 生产值班 | ALS2269-宁豪 | ACT2673-魏茂龙 | 一般隐患 | 人的原因 | 1号楼103、104、105区域改造后公用设施需要归位——魏茂龙/班组 | 已完成 | 已完成
TJ1 | ALS2669-安庆杰 | 2026/2/24 0:00:00 | B3 | 100L反应区 | 生产值班 | ALS2269-宁豪 | ACT2673-魏茂龙 | 一般隐患 | 人的原因 | 3号楼304车间通风橱表面需要除胶——保洁 | 已完成 | 已完成
TJ1 | ALS2669-安庆杰 | 2026/2/24 0:00:00 | B3 | M2 | 生产值班 | ALS2269-宁豪 | ALS13515-朱耀祖 | 一般隐患 |  | 3号楼302车间投料中，柔性隔离器状态标识不对，——朱耀祖 | 已完成 | 已完成
TJ1 | ALS2669-安庆杰 | 2026/2/24 0:00:00 | B3 | M3 | 生产值班 | ALS2269-宁豪 | ACT2673-魏茂龙 | 一般隐患 | 人的原因 | 3号楼年前地面刷漆区域需要粘贴定位线——魏茂龙/班组 | 已完成 | 已完成
TJ1 | ALS2669-安庆杰 | 2026/2/24 0:00:00 | 外围 |  | 生产值班 | ALS2269-宁豪 | ACT2673-魏茂龙 | 一般隐患 | 设备设施原因 | 3号楼更衣间衣柜上标识破损、模糊需要更换——魏茂龙/保洁 | 已完成 | 已完成
TJ1 | ALS2669-安庆杰 | 2026/2/24 0:00:00 | 外围 |  | 生产值班 | ALS2269-宁豪 | ALS2608-张书龙 | 一般隐患 | 人的原因 | 3号楼整衣间一灯管不亮，已联系电工更换 | 已完成 | 已完成
TJ1 | ALS2669-安庆杰 | 2026/2/24 0:00:00 | 外围 |  | 生产值班 | ALS2269-宁豪 | ALS3693-李进旺 | 一般隐患 | 人的原因 | 3号楼1-03清洗间门低密封条破损需要更换，已联系暖通白天更换 | 已完成 | 已完成
TJ1 | ALS2669-安庆杰 | 2026/2/24 0:00:00 | 外围 |  | 生产值班 | ALS2269-宁豪 | ALS1881-陈俊 | 一般隐患 | 人的原因 | 厂区卸货区到货新桶需要及时归位——陈俊 | 已完成 | 已完成
TJ1 | ACT2497-张振 | 2026/2/11 0:00:00 | B2 | HPLab106 | 生产值班 | ALS2269-宁豪 | ACT2673-魏茂龙 | 一般隐患 | 人的原因 | 2号楼106车间：仪表更换记录未及时转移进车间。 | 已完成 | 已完成
TJ1 | ACT2497-张振 | 2026/2/11 0:00:00 | B2 | M5 | 生产值班 | ALS2269-宁豪 | ACT2676-毕书汇 | 一般隐患 | 人的原因 | 205车间：缓冲间的PP槽中放置电子称的内较合格签。未及时粘贴到设备上。---毕书汇 | 已完成 | 已完成
TJ1 | ACT2497-张振 | 2026/2/11 0:00:00 | 外围 |  | 生产值班 | ALS2269-宁豪 | ACT2676-毕书汇 | 一般隐患 | 人的原因 | 3号楼一层物流缓冲间，电子称放置在缓冲间，电子秤面贴状态较差。需要更换。---毕书汇 | 已完成 | 已完成
TJ1 | ACT2497-张振 | 2026/2/11 0:00:00 | 外围 |  | 生产值班 | ALS2269-宁豪 | ACT2673-魏茂龙 | 一般隐患 | 人的原因 | 3号楼1-03清洗间：货架上放置DAC-200的下筛板，未见其他配件。需要和设备放置到一起。 | 已完成 | 已完成
TJ1 | ACT2497-张振 | 2026/2/11 0:00:00 | 外围 |  | 生产值班 | ALS2269-宁豪 | ACT2673-魏茂龙 | 一般隐患 | 人的原因 | 3号楼1-03清洗间：压滤罐在现场。未见记录。需要将记录和设备放置到一起 | 已完成 | 已完成
TJ1 | ACT2572-李金坤 | 2026/2/10 0:00:00 | B1 | HPLab104 | 生产值班 | ALS2269-宁豪 | ALS3693-李进旺 | 一般隐患 | 人的原因 | 104车间二更人流进门处压差低于下限 5pa，需要及时调整（4pa）---李进旺 | 已完成 | 已完成
TJ1 | ACT2572-李金坤 | 2026/2/10 0:00:00 | B1 | HPLab104 | 生产值班 | ALS2269-宁豪 | ACT2673-魏茂龙 | 一般隐患 | 人的原因 | 104车间做好的工艺管路扎口后及时转至现场放置 | 已完成 | 已完成
TJ1 | ACT2572-李金坤 | 2026/2/10 0:00:00 | B1 | HPLab104 | 生产值班 | ALS2269-宁豪 | ACT2676-毕书汇 | 一般隐患 | 人的原因 | 1号楼104后方货架有多块压力表和立地数显表，均在有效期内，未使用的仪表及时回收---毕书汇 | 已完成 | 已完成
TJ1 | ACT2572-李金坤 | 2026/2/10 0:00:00 | B1 | HPLab104 | 生产值班 | ALS2269-宁豪 | ALS14192-田申 | 一般隐患 | 人的原因 | 1号楼104车间夹套保温管需更换为固定管路，部分公用管路标识不全---田申 | 已完成 | 已完成
TJ1 | ACT2572-李金坤 | 2026/2/10 0:00:00 | B1 | HPLab103 | 生产值班 | ALS2269-宁豪 | ACT2676-毕书汇 | 一般隐患 | 人的原因 | 1号楼103车间缓冲间有一张设备仪表统计表单放在现场未及时收回 | 已完成 | 已完成
TJ1 | ACT2572-李金坤 | 2026/2/10 0:00:00 | B1 | HPLab103 | 生产值班 | ALS2269-宁豪 | ALS14192-田申 | 一般隐患 | 人的原因 | 1号楼103车间设备公用工程管路多为临时管路连接，需要改为预制固定管路---田申 | 已完成 | 已完成
TJ1 | ACT2673-魏茂龙 | 2026/2/8 0:00:00 | 外围 |  | 生产值班 | ALS2269-宁豪 | ACT2673-魏茂龙 | 一般隐患 | 人的原因 | 厂区内所有泵房的接收罐、碱洗收罐等需在节前进行排空。——魏茂龙 | 已完成 | 已完成
TJ1 | ACT2673-魏茂龙 | 2026/2/8 0:00:00 | B3 | M1 | 生产值班 | ALS2269-宁豪 | ACT2679-郭进通 | 一般隐患 | 设备设施原因 | 一车间一层顶部需打胶密封。——郭进通 | 已完成 | 已完成
TJ1 | ACT2673-魏茂龙 | 2026/2/8 0:00:00 | B3 | M2 | 生产值班 | ALS2269-宁豪 | ACT2676-毕书汇 | 一般隐患 | 设备设施原因 | 二车间一层部分电子秤面贴需更换。——毕书汇 | 已完成 | 已完成
TJ1 | ACT2673-魏茂龙 | 2026/2/8 0:00:00 | B3 | M2 | 生产值班 | ALS2269-宁豪 | ACT2640-韩广 | 一般隐患 | 设备设施原因 | 二车间一层设备需摆正位置，现场还需再次清理。 | 已完成 | 已完成
TJ1 | ACT2673-魏茂龙 | 2026/2/8 0:00:00 | B3 | M3 | 生产值班 | ALS2269-宁豪 | ACT2676-毕书汇 | 一般隐患 | 设备设施原因 | 三车间一层部分电子秤面贴状态较差。——毕书汇 | 已完成 | 已完成
TJ1 | ACT2673-魏茂龙 | 2026/2/8 0:00:00 | B3 | M3 | 生产值班 | ALS2269-宁豪 | ACT2575-储信超 | 一般隐患 | 人的原因 | 三车间一层现场设备准备中，现场设备为摆放整齐，管路无标识，部分设备无定位线。——储信超 | 已完成 | 已完成
TJ1 | ACT2673-魏茂龙 | 2026/2/8 0:00:00 | B3 | M1 | 生产值班 | ALS2269-宁豪 | ACT2673-魏茂龙 | 一般隐患 | 设备设施原因 | 车间一层空呼节后合格签检查日期会超期，需注意。 | 已完成 | 已完成
TJ1 | ACT2673-魏茂龙 | 2026/2/8 0:00:00 | B3 | M3 | 生产值班 | ALS2269-宁豪 | ACT2679-郭进通 | 一般隐患 | 设备设施原因 | 三车间R12-03釜围打胶密封——郭进通 | 已完成 | 已完成
TJ1 | ACT2673-魏茂龙 | 2026/2/8 0:00:00 | B3 | M1 | 生产值班 | ALS2269-宁豪 | ACT2679-郭进通 | 一般隐患 | 设备设施原因 | 一车间FR06釜围打胶密封——郭进通 | 已完成 | 已完成
TJ1 | ACT2673-魏茂龙 | 2026/2/8 0:00:00 | B3 | M1 | 生产值班 | ALS2269-宁豪 | ACT2673-魏茂龙 | 一般隐患 | 人的原因 | 液体物料分装间内密封条脱落，其余车间需进行排查。 | 已完成 | 已完成
TJ1 | ACT2673-魏茂龙 | 2026/2/8 0:00:00 | B3 | M2 | 生产值班 | ALS2269-宁豪 | ACT2676-毕书汇 | 一般隐患 | 人的原因 | 二层物料暂存间二级防护桶使用完毕待验收。 | 已完成 | 已完成
TJ1 | ACT2673-魏茂龙 | 2026/2/8 0:00:00 | B3 | M1 | 生产值班 | ALS2269-宁豪 | ACT2673-魏茂龙 | 一般隐患 | 人的原因 | 液体物料分装间2-02地面腐蚀、走廊地面腐蚀。 | 已完成 | 已完成
TJ1 | ACT2673-魏茂龙 | 2026/2/8 0:00:00 | B3 | 100L反应区 | 生产值班 | ALS2269-宁豪 | ACT2673-魏茂龙 | 一般隐患 | 人的原因 | 304现场设备预处理中，现场有部分溶剂桶待转移。 | 已完成 | 已完成
TJ1 | ACT2673-魏茂龙 | 2026/2/8 0:00:00 | B1 | HPLab102 | 生产值班 | ALS2269-宁豪 | ACT2679-郭进通 | 一般隐患 | 人的原因 | 102座机电话电线连接处脱落，需打胶密封。——郭进通 | 已完成 | 已完成
TJ1 | ACT2673-魏茂龙 | 2026/2/8 0:00:00 | B1 | HPLab101 | 生产值班 | ALS2269-宁豪 | ALS3693-李进旺 | 一般隐患 | 设备设施原因 | 101车间内部送风高效散流罩脱落。——暖通 | 已完成 | 已完成
TJ1 | ACT2673-魏茂龙 | 2026/2/8 0:00:00 | B1 | HPLab101 | 生产值班 | ALS2269-宁豪 | ACT2679-郭进通 | 一般隐患 | 人的原因 | 101车间退更间侧面检修口需打胶密封。——郭进通 | 已完成 | 已完成
TJ1 | ACT2673-魏茂龙 | 2026/2/8 0:00:00 | B2 | HPLab106 | 生产值班 | ALS2269-宁豪 | ACT2575-储信超 | 一般隐患 | 人的原因 | 106车间部分设备管路无标识。——储信超 | 已完成 | 已完成
TJ1 | ACT2673-魏茂龙 | 2026/2/8 0:00:00 | B2 | HPLab106 | 生产值班 | ALS2269-宁豪 | ACT2673-魏茂龙 | 一般隐患 | 人的原因 | 106车间2个二级防护桶过期，需重新验收。 | 已完成 | 已完成
TJ1 | ACT2673-魏茂龙 | 2026/2/8 0:00:00 | B2 | HPLab108 | 生产值班 | ALS2269-宁豪 | ACT2673-魏茂龙 | 一般隐患 | 人的原因 | 108车间半身服状态较差、分装舱体内有RTP桶的盖子。 | 已完成 | 已完成
TJ1 | ACT2673-魏茂龙 | 2026/2/8 0:00:00 | B3 | M1 | 生产值班 | ALS2269-宁豪 | ACT2676-毕书汇 | 一般隐患 | 人的原因 | 巡查厂区一二号楼整体车间发现多数电子秤内部校准于节后全部到期，需注意时间安排校准。——毕书汇 | 已完成 | 已完成
TJ1 | ACT2673-魏茂龙 | 2026/2/8 0:00:00 | B2 | M4 | 生产值班 | ALS2269-宁豪 | ACT2673-魏茂龙 | 一般隐患 | 人的原因 | 204车间更鞋室内卫生。——保洁 | 已完成 | 已完成
TJ1 | ACT2673-魏茂龙 | 2026/2/8 0:00:00 | 外围 |  | 生产值班 | ALS2269-宁豪 | ACT2572-李金坤 | 一般隐患 | 人的原因 | 1-03清洗间内设备处理完毕后需整齐摆放，现场设备较多（三台压滤罐、四台匀浆罐）。——生产经理 | 已完成 | 已完成
TJ1 | ALS2829-张鑫 | 2026/2/7 0:00:00 | B2 | HPLab106 | 生产值班 | ALS2269-宁豪 | ACT2673-魏茂龙 | 一般隐患 | 人的原因 | 2号楼106物流通道侧边疏散指示标识玻璃面破损，推测为转移溶剂桶撞到，需要联系电工更换。此处可考虑替换防爆型灯具。 | 已完成 | 已完成
TJ1 | ALS2829-张鑫 | 2026/2/15 0:00:00 | 外围 |  | 生产值班 | ALS2269-宁豪 | ACT2676-毕书汇 | 一般隐患 | 人的原因 | 3号楼南侧低温乙醇区室外回温罐氧分仪现场未见校验合格签。 | 已完成 | 已完成
TJ1 | ALS2829-张鑫 | 2026/2/14 0:00:00 | 外围 |  | 生产值班 | ALS2269-宁豪 | ACT2673-魏茂龙 | 一般隐患 | 人的原因 | 3号楼废液处理区1-02地面盖板锁具未有效锁定盖板。 | 已完成 | 已完成
TJ1 | ALS2829-张鑫 | 2026/2/13 0:00:00 | 外围 |  | 生产值班 | ALS2269-宁豪 | ACT2673-魏茂龙 | 一般隐患 | 人的原因 | 3号楼一层南侧设备门夜间23:55巡查，湿度较大，门禁磁吸与屋顶墙板有较多小水滴；需要沟通暖通调节此处温湿度控制。 | 已完成 | 已完成
TJ1 | ALS2829-张鑫 | 2026/2/12 0:00:00 | 外围 |  | 生产值班 | ALS2269-宁豪 | ACT2673-魏茂龙 | 一般隐患 | 人的原因 | 3号楼100L废液处理区110，现场引风罩已超下次检查日期。——暖通 | 已完成 | 已完成
TJ1 | ALS2829-张鑫 | 2026/2/11 0:00:00 | 外围 |  | 生产值班 | ALS2269-宁豪 | ACT2673-魏茂龙 | 一般隐患 | 人的原因 | 3号楼真空泵房与西侧空调机房穿墙管道之间墙体未做有效封堵分隔。 | 已完成 | 已完成
TJ1 | ALS2829-张鑫 | 2026/2/10 0:00:00 | B3 | M3 | 生产值班 | ALS2269-宁豪 | ACT2673-魏茂龙 | 一般隐患 | 人的原因 | 3号楼真空泵房南侧靠墙HP303一层真空管路阀门螺栓未使用破漆垫片，其中一个螺丝松动。 | 已完成 | 已完成
TJ1 | ALS2829-张鑫 | 2026/2/9 0:00:00 | 外围 |  | 生产值班 | ALS2269-宁豪 | ACT2673-魏茂龙 | 一般隐患 | 人的原因 | 3号楼真空泵房TJ1-VS-02-P03，泵软连接尾气管路法兰螺栓未使用破漆垫片。 | 已完成 | 已完成
TJ1 | ALS2829-张鑫 | 2026/2/8 0:00:00 | 外围 |  | 生产值班 | ALS2269-宁豪 | ACT2673-魏茂龙 | 一般隐患 | 人的原因 | 3号楼深冷罐地脚未接地，压力表缺少红线指示标记。 | 已完成 | 已完成
TJ1 | ALS2829-张鑫 | 2026/2/7 0:00:00 | 外围 |  | 生产值班 | ALS2269-宁豪 | ACT2673-魏茂龙 | 一般隐患 | 人的原因 | 3号楼泵房推车式灭火器软管缠绕方式不应缠绕在推把，需要调整折叠后使用美纹纸固定。 | 已完成 | 已完成
TJ1 | ACT2623-刘钧鉴 | 2026/2/5 0:00:00 | 外围 |  | 生产值班 | ALS2269-宁豪 | ACT2673-魏茂龙 |  |  | 提升机内无物料/设备暂存 | 已完成 | 已完成
TJ1 | ACT2623-刘钧鉴 | 2026/2/5 0:00:00 | B1 | HPLab103 | 生产值班 | ALS2269-宁豪 | ALS2669-安庆杰 | 一般隐患 | 人的原因 | 103物流门贴皮后仍需打胶，部分密封连接不严密---何亮/安庆杰 | 已完成 | 已完成
TJ1 | ACT2623-刘钧鉴 | 2026/2/5 0:00:00 | 外围 |  | 生产值班 | ALS2269-宁豪 | ACT2673-魏茂龙 | 一般隐患 | 人的原因 | 车间物流门内有5桶废液标识存在空白---班组 | 已完成 | 已完成
TJ1 | ACT2623-刘钧鉴 | 2026/2/5 0:00:00 | B3 | M1 | 生产值班 | ALS2269-宁豪 | ACT2673-魏茂龙 | 一般隐患 | 人的原因 | 301、304使用中蠕动泵泵头附近脏污，需清理---班组 | 已完成 | 已完成
TJ1 | ACT2623-刘钧鉴 | 2026/2/5 0:00:00 | B3 | M1 | 生产值班 | ALS2269-宁豪 | ACT2673-魏茂龙 | 一般隐患 | 人的原因 | 301 一层20kg砝码外壳表面脏污，需要清理---班组 | 已完成 | 已完成
TJ1 | ACT2623-刘钧鉴 | 2026/2/5 0:00:00 | B3 | M1 | 生产值班 | ALS2269-宁豪 | ACT2673-魏茂龙 | 一般隐患 | 人的原因 | 301 一层传递窗内有工艺管路存放---班组 | 已完成 | 已完成
TJ1 | ACT2623-刘钧鉴 | 2026/2/5 0:00:00 | B3 | M1 | 生产值班 | ALS2269-宁豪 | ACT2673-魏茂龙 | 一般隐患 | 人的原因 | 301 一层2个柔性隔离器内操作剩余物料较多，未及时清理 ---班组 | 已完成 | 已完成
TJ1 | ACT2623-刘钧鉴 | 2026/2/5 0:00:00 | B3 | M1 | 生产值班 | ALS2269-宁豪 | ACT2572-李金坤 | 一般隐患 | 人的原因 | 301 二层甲苯味道较重，需确认 ----金坤 | 已完成 | 已完成
TJ1 | ACT2623-刘钧鉴 | 2026/2/5 0:00:00 | B3 | M1 | 生产值班 | ALS2269-宁豪 | ACT2673-魏茂龙 | 一般隐患 | 人的原因 | 301 二层柔性隔离器内投料剩余固体较多，未及时清理（包含电子秤）---班组 | 已完成 | 已完成
TJ1 | ACT2623-刘钧鉴 | 2026/2/5 0:00:00 | B3 | 100L反应区 | 生产值班 | ALS2269-宁豪 | ACT2673-魏茂龙 |  |  | 304中间体台账化合物ASYM-145087登记正确，与物料储存状态对应 | 已完成 | 已完成
TJ1 | ACT2623-刘钧鉴 | 2026/2/5 0:00:00 | B3 | 100L反应区 | 生产值班 | ALS2269-宁豪 | ACT2673-魏茂龙 | 一般隐患 | 人的原因 | 304车间内杂乱，管路拖地，工具放在循环槽上，现场投料中，投料后恢复现场---班组 | 已完成 | 已完成
TJ1 | ACT2623-刘钧鉴 | 2026/2/5 0:00:00 | B3 | 100L反应区 | 生产值班 | ALS2269-宁豪 | ALS13515-朱耀祖 | 一般隐患 | 人的原因 | 304电子秤记录TJ1-SC-20261333-02记录存在空白---朱耀祖 | 已完成 | 已完成
TJ1 | ACT2623-刘钧鉴 | 2026/2/5 0:00:00 | 外围 |  | 生产值班 | ALS2269-宁豪 | ACT2673-魏茂龙 | 一般隐患 | 人的原因 | B3更衣换手套处手套一大包密封袋，未放在不锈钢手套盒内---保洁 | 已完成 | 已完成
TJ1 | ACT2514-朱元凯 | 2026/2/4 0:00:00 | B3 | 100L反应区 | 生产值班 | ALS2269-宁豪 | ACT2470-崔雨浩 | 一般隐患 | 人的原因 | 3号楼提升机缓冲间内多袋废物待清理---崔雨浩 | 已完成 | 已完成
TJ1 | ACT2514-朱元凯 | 2026/2/4 0:00:00 | B1 | HPLab103 | 生产值班 | ALS2269-宁豪 | ACT2673-魏茂龙 | 一般隐患 | 人的原因 | 103后货架上pp槽内有一瓶装矿泉水---已处理 | 已完成 | 已完成
TJ1 | ACT2514-朱元凯 | 2026/2/4 0:00:00 | B1 | HPLab102 | 生产值班 | ALS2269-宁豪 | ACT2575-储信超 | 一般隐患 | 人的原因 | 102车间缓冲间多个已填写的零部件标签散落在pp槽中---储信超 | 已完成 | 已完成
TJ1 | ACT2514-朱元凯 | 2026/2/4 0:00:00 | 外围 |  | 生产值班 | ALS2269-宁豪 | ACT2673-魏茂龙 | 一般隐患 | 人的原因 | 四氟桶暂存间门未上锁---班长 | 已完成 | 已完成
TJ1 | ACT2514-朱元凯 | 2026/2/4 0:00:00 | 外围 |  | 生产值班 | ALS2269-宁豪 | ACT2673-魏茂龙 | 一般隐患 | 人的原因 | 老食堂进门处放置了一个压差计B18057968 | 已完成 | 已完成
TJ1 | ACT2514-朱元凯 | 2026/2/4 0:00:00 | 外围 |  | 生产值班 | ALS2269-宁豪 | ALS14192-田申 | 一般隐患 | 人的原因 | 3号楼一层设备门一袋子8835替换下的滤芯需尽快归位---田申 | 已完成 | 已完成
TJ1 | ACT2603-李晓峰 | 2026/2/3 0:00:00 | B3 | M3 | 生产值班 | ALS2269-宁豪 | ACT2572-李金坤 | 一般隐患 | 人的原因 | 车间有多处管路未加盲板，需要节前对应生产区域完善---生产经理 | 已完成 | 已完成
TJ1 | ACT2603-李晓峰 | 2026/2/3 0:00:00 | B3 | M1 | 生产值班 | ALS2269-宁豪 | ACT2673-魏茂龙 | 一般隐患 | 人的原因 | 301车间300L釜吹干中，状态标识需要对应-----班组 | 已完成 | 已完成
TJ1 | ACT2603-李晓峰 | 2026/2/3 0:00:00 | B3 | M1 | 生产值班 | ALS2269-宁豪 | ACT2673-魏茂龙 | 一般隐患 | 人的原因 | 301收料隔离器垃圾需要及时传出，同时隔离器清理----班组 | 已完成 | 已完成
TJ1 | ACT2603-李晓峰 | 2026/2/3 0:00:00 |  |  | 生产值班 | ALS2269-宁豪 | ACT2673-魏茂龙 | 一般隐患 | 人的原因 | 3号楼提升机有较多物料，已联系班长清理。---班组。
TJ1 | ACT2603-李晓峰 | 2026/2/3 0:00:00 | 外围 |  | 生产值班 | ALS2269-宁豪 | ACT2514-朱元凯 | 一般隐患 | 人的原因 | 项目生产收尾物料，外围物料清理，本周日需要全部完成，对于未使用物料需要及时退库，提供整改照片。---李金坤，朱元凯 | 已完成 | 已完成
TJ1 | ACT2497-张振 | 2026/2/2 0:00:00 | B2 | M5 | 生产值班 | ALS2269-宁豪 | ACT2572-李金坤 | 一般隐患 | 人的原因 | 205车间，操作记录放到缓冲间地面上，未及时转入车间。--生产经理 | 已完成 | 已完成
TJ1 | ACT2497-张振 | 2026/2/10 0:00:00 | B3 | M2 | 生产值班 | ALS2269-宁豪 | ACT2470-崔雨浩 | 一般隐患 |  | 302车间一层。自来水管未密封。---崔宇浩 | 已完成 | 已完成
TJ1 | ACT2497-张振 | 2026/2/9 0:00:00 | B3 | M2 | 生产值班 | ALS2269-宁豪 | ACT2676-毕书汇 | 一般隐患 |  | 302车间一层，电子秤使用标识损坏。需要更换。--毕书汇 | 已完成 | 已完成
TJ1 | ACT2497-张振 | 2026/2/8 0:00:00 | B3 | M1 | 生产值班 | ALS2269-宁豪 | ALS2669-安庆杰 | 一般隐患 | 人的原因 | 301车间一层。设备安装时，阀门放到电子秤上，未配置PP槽。---崔宇浩。 | 已完成 | 已完成
TJ1 | ACT2497-张振 | 2026/2/7 0:00:00 | B3 | 100L反应区 | 生产值班 | ALS2269-宁豪 | ALS3587-高鹏俊 | 一般隐患 | 人的原因 | 304车间，部分尾气管路和空压管路未进行封口。---高鹏俊 | 已完成 | 已完成
TJ1 | ACT2497-张振 | 2026/2/6 0:00:00 | B3 | 100L反应区 | 生产值班 | ALS2269-宁豪 | ACT2676-毕书汇 | 一般隐患 | 人的原因 | 304车间，2号通风橱内部气动二联件安装的C类表无编号。需要下发新的编号并更换C类签。----毕书汇 | 已完成 | 已完成
TJ1 | ACT2497-张振 | 2026/2/5 0:00:00 | B3 | 100L反应区 | 生产值班 | ALS2269-宁豪 | ACT2673-魏茂龙 | 一般隐患 | 人的原因 | 304车间，玻璃反应瓶安装过程中，搅拌桨/法兰等配件直接放到地上。--已整改。 | 已完成 | 已完成
TJ1 | ACT2497-张振 | 2026/2/4 0:00:00 | 外围 |  | 生产值班 | ALS2269-宁豪 | ACT2673-魏茂龙 | 一般隐患 | 设备设施原因 | 3号楼车间内部，编号为P-2-1-5风压仪数值为35pa，低于警戒线。--魏茂龙 | 已完成 | 已完成
TJ1 | ACT2497-张振 | 2026/2/3 0:00:00 | 外围 |  | 生产值班 | ALS2269-宁豪 | ACT2673-魏茂龙 | 一般隐患 | 人的原因 | 3号楼设备缓冲间的紫外灯管不亮，需要检查。---能多洁 | 已完成 | 已完成
TJ1 | ACT2497-张振 | 2026/2/2 0:00:00 | 外围 |  | 生产值班 | ALS2269-宁豪 | ACT2673-魏茂龙 | 一般隐患 | 人的原因 | 3号楼清洗间，货架上的存放车间使用的新鲜溶剂插底管。未及时转入车间。--魏茂龙 | 已完成 | 已完成
TJ1 | ALS2269-宁豪 | 2026/2/1 0:00:00 | 外围 |  | 生产值班 | ALS2269-宁豪 | ACT2673-魏茂龙 | 一般隐患 | 人的原因 | 各泵房缓冲罐需整体放罐，有少量液位 | 已完成 | 已完成
TJ1 | ALS2269-宁豪 | 2026/2/1 0:00:00 | B3 | M3 | 生产值班 | ALS2269-宁豪 | ACT2673-魏茂龙 | 一般隐患 | 人的原因 | 三车间现场配件在PP槽内，但PP槽放于人员行走主要区域，为靠边 | 已完成 | 已完成
TJ1 | ALS2269-宁豪 | 2026/2/1 0:00:00 | B3 | M2 | 生产值班 | ALS2269-宁豪 | ACT2673-魏茂龙 | 一般隐患 | 人的原因 | 二车间一层生产区域，所有固定拉扣没有剪短，要求涉及柔性隔离器内外有划破软袋和手套风险区域可以保留，其余拉扣要求剪短（助工、班组） | 已完成 | 已完成
TJ1 | ALS2269-宁豪 | 2026/2/1 0:00:00 | B3 | M1 | 生产值班 | ALS2269-宁豪 | ACT2673-魏茂龙 | 一般隐患 | 设备设施原因 | 一车间现场操作发现压滤罐出料柔性隔离器设计缺少进出过滤器支撑（80L和压滤罐出料隔离器软袋需要优化设计）魏茂龙、宁豪 | 已完成 | 已完成
TJ1 | ALS2269-宁豪 | 2026/2/1 0:00:00 | B1 | HPLab101 | 生产值班 | ALS2269-宁豪 | ACT2572-李金坤 | 一般隐患 | 人的原因 | 101冻干机日志缺少QA复核（助工） | 已完成 | 已完成
TJ1 | ALS2269-宁豪 | 2026/2/1 0:00:00 | B1 | HPLab102 | 生产值班 | ALS2269-宁豪 | ACT2673-魏茂龙 | 一般隐患 | 人的原因 | 102车间传递窗长时间存放有现场记录未清理（班组） | 已完成 | 已完成
TJ1 | ACT2572-李金坤 | 2026/1/31 0:00:00 | B3 | 100L反应区 | 生产值班 | ALS2269-宁豪 | ACT2673-魏茂龙 |  |  | 304车间4M氯化氢甲醇使用前培训已做，现场检查破坏液和碱吸收装置无异常，询问操作人员劳保穿戴要求回答无误 | 已完成 | 已完成
TJ1 | ACT2572-李金坤 | 2026/1/31 0:00:00 | B3 | M3 | 生产值班 | ALS2269-宁豪 | ACT2673-魏茂龙 | 一般隐患 | 人的原因 | 303车间传递窗内有一袋沾染物未及时转移，已处理转交 | 已完成 | 已完成
TJ1 | ACT2572-李金坤 | 2026/1/31 0:00:00 | B3 | M3 | 生产值班 | ALS2269-宁豪 | ACT2673-魏茂龙 | 一般隐患 | 人的原因 | 303车间设备状态标识与现场实际不符，已调整完毕 | 已完成 | 已完成
TJ1 | ACT2572-李金坤 | 2026/1/31 0:00:00 | B3 | M2 | 生产值班 | ALS2269-宁豪 | ACT2673-魏茂龙 | 一般隐患 | 人的原因 | 302车间纳滤机控制箱上有两个取样小瓶只用马克笔做标记，未黏贴受控标识，已报废处理 | 已完成 | 已完成
TJ1 | ACT2572-李金坤 | 2026/1/31 0:00:00 | B3 | M1 | 生产值班 | ALS2269-宁豪 | ACT2673-魏茂龙 | 一般隐患 | 人的原因 | 301车间二层加料阀上放置有使用过的抹布和不锈钢盲板；溢出桶上方有拆换下来的四氟垫片，已现场整改处理---张庆彪 | 已完成 | 已完成
TJ1 | ACT2673-魏茂龙 | 2026/1/30 0:00:00 | B3 | M3 | 生产值班 | ALS2269-宁豪 | ACT2673-魏茂龙 | 一般隐患 | 人的原因 | 三号楼南侧空地有较多空桶，已告知班长进行处理 | 已完成 | 已完成
TJ1 | ACT2673-魏茂龙 | 2026/1/30 0:00:00 | B3 | M1 | 生产值班 | ALS2269-宁豪 | ACT2676-毕书汇 | 一般隐患 | 人的原因 | 三车间收料完毕，现场较为杂乱，已告知现场操作人进行清理 | 已完成 | 已完成
TJ1 | ACT2673-魏茂龙 | 2026/1/30 0:00:00 | B3 | M3 | 生产值班 | ALS2269-宁豪 | ACT2673-魏茂龙 |  |  | 一车间收料中，现场劳保齐全 | 已完成 | 已完成
TJ1 | ACT2673-魏茂龙 | 2026/1/30 0:00:00 | B3 | M3 | 生产值班 | ALS2269-宁豪 | ACT2673-魏茂龙 | 一般隐患 | 人的原因 | 三车间一层物流通道内存放有一桶溶剂，已告知现场操作人进行处理 | 已完成 | 已完成
TJ1 | ACT2673-魏茂龙 | 2026/1/30 0:00:00 | B3 | M3 | 生产值班 | ALS2269-宁豪 | ACT2676-毕书汇 | 一般隐患 | 人的原因 | 三号楼二层物流通道内存放有使用完毕的邻甲酚，已安排班长尽快暂存 | 已完成 | 已完成
TJ1 | ACT2673-魏茂龙 | 2026/1/30 0:00:00 | B2 | HPLab108 | 生产值班 | ALS2269-宁豪 | ACT2673-魏茂龙 | 一般隐患 | 人的原因 | 108车间内制备收集管路未及时封口 | 已完成 | 已完成
TJ1 | ALS2829-张鑫 | 2026/1/29 0:00:00 | B3 | M1 | 生产值班 | ALS2269-宁豪 | ACT2673-魏茂龙 | 一般隐患 | 人的原因 | 3号楼301车间，现场烘料中的压滤罐连接的柔性隔离器收料口位置，现场观察能看到细小的破口，此部分位置人员使用扳手拧快开卡子会有一些影响，需要考虑优化。 | 已完成 | 已完成
TJ1 | ALS2829-张鑫 | 2026/1/29 0:00:00 | B3 | M2 | 生产值班 | ALS2269-宁豪 | ACT2673-魏茂龙 | 一般隐患 | 人的原因 | 3号楼302车间，已使用过的柔性隔离器内的压滤罐未做罐体与柔性隔离器静电接地连接。 | 已完成 | 已完成
TJ1 | ALS2829-张鑫 | 2026/1/29 0:00:00 | B3 | M3 | 生产值班 | ALS2269-宁豪 |  | 一般隐患 | 人的原因 | 3号楼303车间现场放置一衬塑铁桶承装有压滤母液（水、丁酮、丙酮），标签编号为128835-03-04-01-19-01，核查工艺操作体现15步放料为铁桶，但OR记录并未明确放桶材质等信息。如果是考虑铁含量对母液影响，应同步在工艺中进行明确。 | 已完成 | 已完成
TJ1 | ALS2829-张鑫 | 2026/1/29 0:00:00 | B3 | M1 | 生产值班 | ALS2269-宁豪 | ACT2673-魏茂龙 | 一般隐患 | 人的原因 | 检查3号楼301、303、304三个区域压滤罐，存在部分位置螺栓未露出两个丝扣情况，压滤罐相连的下口处使用开口快开卡子，针对这部分高风险点位及时备用库存，替换为闭口卡子。 | 已完成 | 已完成
TJ1 | ALS2829-张鑫 | 2026/1/29 0:00:00 | B3 | 100L反应区 | 生产值班 | ALS2269-宁豪 | ACT2673-魏茂龙 | 一般隐患 | 设备设施原因 | 3号楼304车间现场张贴的通风橱检查签TJ1-3-201-03下次检查日期为10/15/2025，现场推测为溶料橱02，步入式通风橱已改进排风方式，需要考虑是否按通风橱去做使用。 | 已完成 | 已完成
TJ1 | ACT2497-张振 | 2026/1/28 0:00:00 | 外围 |  | 生产值班 | ALS2269-宁豪 | ALS2669-安庆杰 | 一般隐患 | 人的原因 | 3号楼溶剂暂存间，暂存间内部的蒸汽管路损坏。需要维修。----安庆杰 | 已完成 | 已完成
TJ1 | ACT2497-张振 | 2026/1/28 0:00:00 | 外围 |  | 生产值班 | ALS2269-宁豪 | ALS0482-刘雪峰 | 一般隐患 | 人的原因 | 3号楼一层设备门缓冲间，压差不合格，另外改压差计开门后压差升高。缓冲间相对外部为负压。---暖通 | 已完成 | 已完成
TJ1 | ACT2497-张振 | 2026/1/28 0:00:00 | 外围 |  | 生产值班 | ALS2269-宁豪 | ACT2676-毕书汇 | 一般隐患 | 人的原因 | 3号楼清洗间，归还的压差计合格签丢失，仪表未进行归还。----毕书汇（需要查到责任人） | 已完成 | 已完成
TJ1 | ACT2497-张振 | 2026/1/28 0:00:00 | 外围 |  | 生产值班 | ALS2269-宁豪 | ACT2572-李金坤 | 一般隐患 | 人的原因 | 3号楼清洗间，压滤罐设备记录和设备未放到一起。---生产经理 | 已完成 | 已完成
TJ1 | ACT2497-张振 | 2026/1/28 0:00:00 | 外围 |  | 生产值班 | ALS2269-宁豪 | ALS2669-安庆杰 | 一般隐患 | 人的原因 | 3号楼清洗间，氮气阀门把手螺丝缺失，需要补充。--安庆杰 | 已完成 | 已完成
TJ1 | ACT2497-张振 | 2026/1/28 0:00:00 | B2 | HPLab106 | 生产值班 | ALS2269-宁豪 | ACT2555-潘傲然 | 一般隐患 | 人的原因 | 106车间，隔离器废液槽排放口未密封。----潘傲然 | 已完成 | 已完成
TJ1 | ACT2497-张振 | 2026/1/28 0:00:00 | B2 | HPLab106 | 生产值班 | ALS2269-宁豪 | ACT2673-魏茂龙 | 一般隐患 | 人的原因 | 106车间，缓冲间的消毒乙醇已用完，需要补充。---保洁 | 已完成 | 已完成
TJ1 | ACT2497-张振 | 2026/1/28 0:00:00 | B2 | HPLab107 | 生产值班 | ALS2269-宁豪 | ACT2555-潘傲然 | 一般隐患 | 人的原因 | 107车间，柔性隔离器管路连接器阀门未封口。---潘傲然 | 已完成 | 已完成
TJ1 | ACT2497-张振 | 2026/1/28 0:00:00 | B2 | HPLab107 | 生产值班 | ALS2269-宁豪 | ACT2679-郭进通 | 一般隐患 | 人的原因 | 108车间/107车间/204车间圆盘车混用，需要处理---郭进通 | 已完成 | 已完成
TJ1 | ALS2669-安庆杰 | 2026/1/27 0:00:00 | 外围 |  | 生产值班 | ALS2269-宁豪 | ACT2673-魏茂龙 | 一般隐患 | 设备设施原因 | 液氮塔警示标识破损——已更换 | 已完成 | 已完成
TJ1 | ALS2669-安庆杰 | 2026/1/27 0:00:00 | 外围 |  | 生产值班 | ALS2269-宁豪 | ACT2673-魏茂龙 | 一般隐患 | 设备设施原因 | 3号楼提升机检查签已过期——已联系维保人员进行检查 | 已完成 | 已完成
TJ1 | ALS2669-安庆杰 | 2026/1/27 0:00:00 | B1 | HPLab102 | 生产值班 | ALS2269-宁豪 | ACT2673-魏茂龙 | 一般隐患 | 人的原因 | 1号楼102车间纯化水状态标识为消毒，实际消毒已结束，未更换状态标识——现场已整改 | 已完成 | 已完成
TJ1 | ALS2669-安庆杰 | 2026/1/27 0:00:00 | B3 | 100L反应区 | 生产值班 | ALS2269-宁豪 | ACT2673-魏茂龙 | 一般隐患 | 人的原因 | 304车间柔性隔离器FISO28软袋状态较差，多出腐蚀使用胶带临时密封。 | 已完成 | 已完成
TJ1 | ALS2669-安庆杰 | 2026/1/27 0:00:00 | B3 | M2 | 生产值班 | ALS2269-宁豪 | ACT2676-毕书汇 | 一般隐患 | 人的原因 | 302车间一层东侧墙上称量器具使用标识破损需要更换——毕书汇 | 已完成 | 已完成
TJ1 | ALS2669-安庆杰 | 2026/1/27 0:00:00 | B3 | M2 | 生产值班 | ALS2269-宁豪 | ACT2673-魏茂龙 | 一般隐患 | 人的原因 | 302车间一层一个囊氏过滤去拆除未密封——现场已整改 | 已完成 | 已完成
TJ1 | ALS2669-安庆杰 | 2026/1/27 0:00:00 | B3 | M2 | 生产值班 | ALS2269-宁豪 | ACT2673-魏茂龙 | 一般隐患 | 人的原因 | 302车间一层使用中的蠕动泵未使用二级防护槽——现场已整改 | 已完成 | 已完成
TJ1 | ALS2669-安庆杰 | 2026/1/27 0:00:00 | B3 | M1 | 生产值班 | ALS2269-宁豪 | ACT2673-魏茂龙 | 一般隐患 | 人的原因 | 301车间一层TJ1-HP-FR07下口鼓氮气压力表无红线、氮气管路标识破损 | 已完成 | 已完成
TJ1 | ALS2669-安庆杰 | 2026/1/27 0:00:00 | B3 | M1 | 生产值班 | ALS2269-宁豪 | ACT2673-魏茂龙 | 一般隐患 | 人的原因 | 301车间一层呼吸空压接头无防护盖 | 已完成 | 已完成
TJ1 | ALS2669-安庆杰 | 2026/1/27 0:00:00 | B3 | M1 | 生产值班 | ALS2269-宁豪 | ACT2679-郭进通 | 一般隐患 | 设备设施原因 | 3号楼301车间2层应急喷淋拉环脱落需要维修——郭进通 | 已完成 | 已完成
TJ1 | ACT2514-朱元凯 | 2026/1/26 0:00:00 | 外围 |  | 生产值班 | ALS2269-宁豪 | ACT2675-薛瑞聪 |  |  | 1号库设备专用标签已全部更换完毕 | 已完成 | 已完成
TJ1 | ACT2514-朱元凯 | 2026/1/26 0:00:00 | B3 | M1 | 生产值班 | ALS2269-宁豪 | ACT2674-肖琦 | 一般隐患 | 人的原因 | 3号楼2层至1层楼梯口灯管不亮，已更换 | 已完成 | 已完成
TJ1 | ACT2514-朱元凯 | 2026/1/26 0:00:00 | B3 | M1 | 生产值班 | ALS2269-宁豪 | ACT2673-魏茂龙 | 一般隐患 | 人的原因 | 3号楼1-02清洗间纯化水管路挂在了洁具架上，已安排人员归位 | 已完成 | 已完成
TJ1 | ACT2514-朱元凯 | 2026/1/26 0:00:00 | B3 | M2 | 生产值班 | ALS2269-宁豪 | ACT2640-韩广 | 一般隐患 | 人的原因 | 302车间电子秤4208089000005称量器具标识卡套损坏需更换---韩广 | 已完成 | 已完成
TJ1 | ACT2514-朱元凯 | 2026/1/26 0:00:00 | B3 | M3 | 生产值班 | ALS2269-宁豪 | ACT2673-魏茂龙 | 一般隐患 | 人的原因 | 303车间R25下方有导热油痕迹，已安排人员清理 | 已完成 | 已完成
TJ1 | ACT2514-朱元凯 | 2026/1/26 0:00:00 | B3 | M3 | 生产值班 | ALS2269-宁豪 | ACT2673-魏茂龙 | 一般隐患 | 人的原因 | 303车间FIso30尾气接口松动，已安排人员紧固 | 已完成 | 已完成
TJ1 | ACT2514-朱元凯 | 2026/1/26 0:00:00 | B3 | M3 | 生产值班 | ALS2269-宁豪 | ACT2673-魏茂龙 | 一般隐患 | 人的原因 | 303车间一层正压式呼吸器散落在地上，已安排人员整改 | 已完成 | 已完成
TJ1 | ACT2514-朱元凯 | 2026/1/26 0:00:00 | B2 | M5 | 生产值班 | ALS2269-宁豪 | ACT2673-魏茂龙 | 一般隐患 | 环境原因 | 304车间液体物料输送间205湿度较大，玻璃上凝结水珠—暖通 | 已完成 | 已完成
TJ1 | ACT2514-朱元凯 | 2026/1/26 0:00:00 | B2 | HPLab107 | 生产值班 | ALS2269-宁豪 | ALS1881-陈俊 | 一般隐患 | 人的原因 | 107缓冲间垃圾待清理---陈俊 | 已完成 | 已完成
TJ1 | ACT2673-魏茂龙 | 2026/1/25 0:00:00 | B3 | M3 | 生产值班 | ALS2269-宁豪 | ACT2673-魏茂龙 | 一般隐患 | 人的原因 | 303车间一层现场有研发用取样工具，尽快转出车间 | 已完成 | 已完成
TJ1 | ACT2673-魏茂龙 | 2026/1/25 0:00:00 | B3 |  | 生产值班 | ALS2269-宁豪 | ACT2673-魏茂龙 | 一般隐患 | 人的原因 | 一层清洗间纯化水点位水管使用完毕后未拆除 | 已完成 | 已完成
TJ1 | ACT2673-魏茂龙 | 2026/1/25 0:00:00 | B3 |  | 生产值班 | ALS2269-宁豪 | ACT2673-魏茂龙 | 一般隐患 | 人的原因 | 车间一层通道1-02灯不亮 | 已完成 | 已完成
TJ1 | ACT2673-魏茂龙 | 2026/1/25 0:00:00 | B3 | M3 | 生产值班 | ALS2269-宁豪 | ACT2673-魏茂龙 | 一般隐患 | 人的原因 | 一车间二层冷凝器下有冷凝水——已告知现场操作人处理 | 已完成 | 已完成
TJ1 | ACT2673-魏茂龙 | 2026/1/25 0:00:00 | B3 | M2 | 生产值班 | ALS2269-宁豪 | ACT2673-魏茂龙 | 一般隐患 | 人的原因 | 车间一层、二层物流通道物品较多，已告知班长下班前进行归置 | 已完成 | 已完成
TJ1 | ACT2673-魏茂龙 | 2026/1/25 0:00:00 | B3 | M1 | 生产值班 | ALS2269-宁豪 | ACT2673-魏茂龙 | 一般隐患 | 人的原因 | 三号楼物料暂存间低温冰箱供电恢复，温度恢复 | 已完成 | 已完成
TJ1 | ACT2673-魏茂龙 | 2026/1/25 0:00:00 | B1 | HPLab102 | 生产值班 | ALS2269-宁豪 | ACT2673-魏茂龙 | 一般隐患 | 人的原因 | 102车间现场接收组分桶无二级防护，已告知现场操作人整改 | 已完成 | 已完成
TJ1 | ACT2673-魏茂龙 | 2026/1/25 0:00:00 | B1 | HPLab102 | 生产值班 | ALS2269-宁豪 | ACT2673-魏茂龙 | 一般隐患 | 人的原因 | 102车间物料避光，制备管路等都已覆盖黑色塑料袋，但并未进行固定，现场较为杂乱 | 已完成 | 已完成
TJ1 | ACT2673-魏茂龙 | 2026/1/25 0:00:00 | B2 | M4 | 生产值班 | ALS2269-宁豪 | ACT2673-魏茂龙 | 一般隐患 | 人的原因 | 二号楼物流通道4568水相待确认是否报废 | 已完成 | 已完成
TJ1 | ACT2673-魏茂龙 | 2026/1/25 0:00:00 | B2 | HPLab108 | 生产值班 | ALS2269-宁豪 | ACT2673-魏茂龙 | 一般隐患 | 人的原因 | 108车间物流缓冲间存有一瓶吗啡啉——已转移至暂存间 | 已完成 | 已完成
TJ1 | ACT2673-魏茂龙 | 2026/1/25 0:00:00 | B2 | M5 | 生产值班 | ALS2269-宁豪 | ACT2673-魏茂龙 | 一般隐患 | 人的原因 | 205车间物流缓冲间气源管路需收拾，地上放置的电子秤面贴状态较差 | 已完成 | 已完成
TJ1 | ACT2673-魏茂龙 | 2026/1/25 0:00:00 | 外围 |  | 生产值班 | ALS2269-宁豪 | ACT2673-魏茂龙 | 一般隐患 | 人的原因 | 非化集装箱门口的垃圾需清理—保洁 | 已完成 | 已完成
TJ1 | ACT2572-李金坤 | 2026/1/24 0:00:00 | 外围 |  | 生产值班 | ALS2269-宁豪 | ACT2470-崔雨浩 | 一般隐患 | 人的原因 | 低温集装箱进出登记多处未复核 | 已完成 | 已完成
TJ1 | ACT2572-李金坤 | 2026/1/24 0:00:00 | B3 | 100L反应区 | 生产值班 | ALS2269-宁豪 | ALS13515-朱耀祖 | 一般隐患 | 人的原因 | 柔性隔离器三处记录划改未签名备注写日期 | 已完成 | 已完成
TJ1 | ACT2572-李金坤 | 2026/1/24 0:00:00 | B3 | 100L反应区 | 生产值班 | ALS2269-宁豪 | ALS13515-朱耀祖 | 一般隐患 | 人的原因 | 304车间清场记录开始时间未登记 | 已完成 | 已完成
TJ1 | ACT2572-李金坤 | 2026/1/24 0:00:00 | B3 | 100L反应区 | 生产值班 | ALS2269-宁豪 | ALS13515-朱耀祖 | 一般隐患 | 人的原因 | 304车间80L釜设备仪表信息登记不完整 | 已完成 | 已完成
TJ1 | ACT2572-李金坤 | 2026/1/24 0:00:00 | B3 | 100L反应区 | 生产值班 | ALS2269-宁豪 | ALS13572-宋建涛 | 一般隐患 | 人的原因 | 304车间醋酸钯和NMP实际投料量未写 | 已完成 | 已完成
TJ1 | ACT2572-李金坤 | 2026/1/24 0:00:00 | B3 | 100L反应区 | 生产值班 | ALS2269-宁豪 | ALS13511-张庆彪 | 一般隐患 | 人的原因 | 304车间项目跨天日期未写 | 已完成 | 已完成
TJ1 | ACT2572-李金坤 | 2026/1/24 0:00:00 | B3 | M3 | 生产值班 | ALS2269-宁豪 | ACT2587-李朋 | 一般隐患 | 人的原因 | 蠕动泵编号空白，不锈钢过滤器编号有编号下发验收，表格不应该N/A | 已完成 | 已完成
TJ1 | ACT2572-李金坤 | 2026/1/24 0:00:00 | B3 | M3 | 生产值班 | ALS2269-宁豪 | ACT2587-李朋 | 一般隐患 | 人的原因 | 四口瓶设备编号空白 | 已完成 | 已完成
TJ1 | ACT2572-李金坤 | 2026/1/24 0:00:00 | B3 | M3 | 生产值班 | ALS2269-宁豪 | ALS13178-李丙辰 | 一般隐患 | 人的原因 | 303车间80L釜设备仪表信息登记不完整 | 已完成 | 已完成
TJ1 | ACT2603-李晓峰 | 2026/1/23 0:00:00 | B3 | M1 | 生产值班 | ALS2269-宁豪 | ACT2673-魏茂龙 | 一般隐患 | 设备设施原因 | 301车间固定冷凝器四角架，其中一角有悬空，后续需要调平。 | 已完成 | 已完成
TJ1 | ACT2603-李晓峰 | 2026/1/23 0:00:00 | B3 | M3 | 生产值班 | ALS2269-宁豪 | ACT2572-李金坤 | 一般隐患 | 设备设施原因 | 303车间压滤罐新准备收料隔离器需要连接在压滤罐上，明天必须完成。 | 已完成 | 已完成
TJ1 | ACT2603-李晓峰 | 2026/1/23 0:00:00 | B3 | M3 | 生产值班 | ALS2269-宁豪 | ACT438-刘玉鑫 | 一般隐患 | 人的原因 | 303车间洁净釜浓缩瓶有液体，需要及时放出。 | 已完成 | 已完成
TJ1 | ACT2603-李晓峰 | 2026/1/23 0:00:00 | B3 | 100L反应区 | 生产值班 | ALS2269-宁豪 | ACT2673-魏茂龙 | 一般隐患 | 设备设施原因 | 304车间现场有一台电子秤无定位线，已联系班组处理。 | 已完成 | 已完成
TJ1 | ACT2603-李晓峰 | 2026/1/23 0:00:00 | B3 | 100L反应区 | 生产值班 | ALS2269-宁豪 | ACT2673-魏茂龙 | 一般隐患 | 设备设施原因 | 304车间80L釜压力表软连接弯曲较严重，已让班组人员现场固定 | 已完成 | 已完成
TJ1 | ACT2603-李晓峰 | 2026/1/23 0:00:00 | B3 | M3 | 生产值班 | ALS2269-宁豪 | ALS2669-安庆杰 | 一般隐患 | 设备设施原因 | 成品库至3号楼车间一层传递窗密封条掉落，需要重新粘贴 | 已完成 | 已完成
TJ1 | ACT2603-李晓峰 | 2026/1/23 0:00:00 | 外围 |  | 生产值班 | ALS2269-宁豪 | ACT2673-魏茂龙 | 一般隐患 | 设备设施原因 | 3号楼更衣室白钢垃圾箱合页略微生锈，需重新喷漆- | 已完成 | 已完成
TJ1 | ACT2603-李晓峰 | 2026/1/23 0:00:00 | B3 | M3 | 生产值班 | ALS2269-宁豪 | ACT2673-魏茂龙 | 一般隐患 | 人的原因 | 3号楼更衣室303车间更衣柜标签破损，需要更换，更衣柜眼睛防撞帽需要联系保洁及时准备 | 已完成 | 已完成
TJ1 | ACT2603-李晓峰 | 2026/1/23 0:00:00 | 外围 |  | 生产值班 | ALS2269-宁豪 | ACT2572-李金坤 | 一般隐患 | 人的原因 | 项目生产收尾物料，外围物料清理，本周日需要全部完成，对于未使用物料需要及时退库，提供整改照片。 | 已完成 | 已完成
TJ1 | ALS2269-宁豪 | 2026/1/22 0:00:00 | B3 | M1 | 生产值班 | ALS2269-宁豪 | ACT2676-毕书汇 | 一般隐患 | 设备设施原因 | 液体物料分装间2-02 300kg电子秤水平气泡仪不在中心 | 已完成 | 已完成
TJ1 | ALS2269-宁豪 | 2026/1/22 0:00:00 | B3 | M2 | 生产值班 | ALS2269-宁豪 | ACT2587-李朋 | 一般隐患 | 人的原因 | 302车间一层现场凌乱，物料桶较多 | 已完成 | 已完成
TJ1 | ALS2269-宁豪 | 2026/1/22 0:00:00 | B3 | M3 | 生产值班 | ALS2269-宁豪 | ACT2587-李朋 | 一般隐患 | 人的原因 | 3号楼303一层传递窗内放有四氟管及其他非化 | 已完成 | 已完成
TJ1 | ALS2269-宁豪 | 2026/1/22 0:00:00 | B3 | M3 | 生产值班 | ALS2269-宁豪 | ACT2673-魏茂龙 | 一般隐患 | 设备设施原因 | 3号楼外包间和车间一层的传递窗内密封胶条脱落 | 已完成 | 已完成
TJ1 | ALS2269-宁豪 | 2026/1/22 0:00:00 | 外围 |  | 生产值班 | ALS2269-宁豪 | ACT2673-魏茂龙 | 一般隐患 | 人的原因 | 205辅机间电柜上方存在黑黄胶带和绝缘胶带未清理 | 已完成 | 已完成
TJ1 | ALS2269-宁豪 | 2026/1/22 0:00:00 | B2 | M4 | 生产值班 | ALS2269-宁豪 | ACT2673-魏茂龙 | 一般隐患 | 人的原因 | 204现场处于level2阶段有散落配件未清理 | 已完成 | 已完成
TJ1 | ALS2269-宁豪 | 2026/1/22 0:00:00 | B2 | HPLab108 | 生产值班 | ALS2269-宁豪 | ACT2507-贾福堂 | 一般隐患 | 人的原因 | 108车间多桶组分缺少PP槽防护 | 已完成 | 已完成
TJ1 | ALS2269-宁豪 | 2026/1/22 0:00:00 | 外围 |  | 生产值班 | ALS2269-宁豪 | ALS2669-安庆杰 | 一般隐患 | 人的原因 | 污水站加药区碱液防护槽中有碱液物资 | 已完成 | 已完成
TJ1 | ACT2623-刘钧鉴 | 2026/1/21 0:00:00 | B1 | HPLab102 | 生产值班 | ALS2269-宁豪 | ACT2673-魏茂龙 | 一般隐患 | 人的原因 | 102 80L反应釜及蠕动泵前现场较乱，蠕动泵管、气源管缠在一起 | 已完成 | 已完成
TJ1 | ACT2623-刘钧鉴 | 2026/1/21 0:00:00 | B1 | HPLab102 | 生产值班 | ALS2269-宁豪 | ACT2673-魏茂龙 | 一般隐患 | 人的原因 | 102内有较多的黑色塑料袋，需要使用完毕后及时清理- | 已完成 | 已完成
TJ1 | ACT2623-刘钧鉴 | 2026/1/21 0:00:00 | 外围 |  | 生产值班 | ALS2269-宁豪 | ALS2669-安庆杰 | 一般隐患 | 人的原因 | 施工现场警戒限未正确设，需要在明天施工前设置 | 已完成 | 已完成
TJ1 | ACT2623-刘钧鉴 | 2026/1/21 0:00:00 | 外围 |  | 生产值班 | ALS2269-宁豪 | ACT2673-魏茂龙 | 一般隐患 | 人的原因 | 两个外围溶剂/固体物料暂存间排风口，需在周日（审计前）前完成清理 | 已完成 | 已完成
TJ1 | ACT2623-刘钧鉴 | 2026/1/21 0:00:00 | 外围 |  | 生产值班 | ALS2269-宁豪 | ACT2673-魏茂龙 | 一般隐患 | 人的原因 | 车间提升机2层货架上有灰尘，需要与本周日（审计前）前清洁- | 已完成 | 已完成
TJ1 | ACT2623-刘钧鉴 | 2026/1/21 0:00:00 | B3 | M2 | 生产值班 | ALS2269-宁豪 | ACT2673-魏茂龙 | 一般隐患 | 人的原因 | 302内记录窗内较乱，需及时清理 | 已完成 | 已完成
TJ1 | ACT2623-刘钧鉴 | 2026/1/21 0:00:00 | B3 | M1 | 生产值班 | ALS2269-宁豪 | ACT2673-魏茂龙 | 一般隐患 | 人的原因 | 301压力罐（HP-N33）Check第15页漏勾选 | 已完成 | 已完成
TJ1 | ACT2623-刘钧鉴 | 2026/1/21 0:00:00 | 外围 |  | 生产值班 | ALS2269-宁豪 | ACT2623-刘钧鉴 | 一般隐患 | 方法原因 | 压力罐使用前检查表右上角项目编号设置不合理，实际每批需填写 | 已完成 | 已完成
TJ1 | ACT2623-刘钧鉴 | 2026/1/21 0:00:00 | 外围 |  | 生产值班 | ALS2269-宁豪 |  | 一般隐患 | 人的原因 | 车间物流门消毒整理箱移位，消毒整理箱内仅放置抹布，由于地方比较小，考虑抹布挂起来，取消消毒整理箱 | 已完成 | 已完成
TJ1 | ACT2623-刘钧鉴 | 2026/1/21 0:00:00 | 外围 |  | 生产值班 | ALS2269-宁豪 | ACT2623-刘钧鉴 | 一般隐患 | 人的原因 | 车间物流缓冲架乙酸异丙醇桶未连接静电 | 已完成 | 已完成
TJ1 | ALS2829-张鑫 | 2026/1/20 0:00:00 | B3 | M1 | 生产值班 | ALS2269-宁豪 | ACT2470-崔雨浩 | 一般隐患 | 设备设施原因 | 3号楼301车间一使用过程中的氮气管路，囊式过滤器连接处漏气，已沟通相关人员进行处理。 | 已完成 | 已完成
TJ1 | ALS2829-张鑫 | 2026/1/20 0:00:00 | B3 | M3 | 生产值班 | ALS2269-宁豪 | ACT2673-魏茂龙 | 一般隐患 | 设备设施原因 | 3号楼303车间一层柔性隔离器在运行中，但气动搅拌有少量漏气，导致柔性隔离器罩子内处于正压状态（现场观察罩子内无物料痕迹），需要统一执行标准将气源引出罩子外。一冷凝器卡子安装太靠外侧，导致罩子塑料受力，时间长可能会被顶破。建议安装准备设备阶段考虑此部分影响。 | 已完成 | 已完成
TJ1 | ALS2829-张鑫 | 2026/1/20 0:00:00 | B3 | M3 | 生产值班 | ALS2269-宁豪 | ALS2608-张书龙 | 一般隐患 | 设备设施原因 | 3号楼车间内消防手报按钮防爆底座未做接地，301车间南侧墙上一防爆电箱接地连接松动，已现场拧紧。 | 已完成 | 已完成
TJ1 | ALS2829-张鑫 | 2026/1/20 0:00:00 | B3 | M3 | 生产值班 | ALS2269-宁豪 | ACT2673-魏茂龙 | 一般隐患 | 人的原因 | 3号楼303车间一层一通往夹层的空压管管道无标签，标签悬挂在快开卡子处，需要补充管路标签。 | 已完成 | 已完成
TJ1 | ALS2829-张鑫 | 2026/1/20 0:00:00 | B3 | M3 | 生产值班 | ALS2269-宁豪 | ACT2673-魏茂龙 | 一般隐患 | 设备设施原因 | 3号楼生产车间现场管路标识颜色需要统一梳理，按照现行标准统一； | 已完成 | 已完成
TJ1 | ALS2829-张鑫 | 2026/1/20 0:00:00 | B3 | M2 | 生产值班 | ALS2269-宁豪 | ACT2673-魏茂龙 | 一般隐患 | 人的原因 | 3号楼HP302车间二层，TJ1-HP-FR04-14标识处玻璃冷凝器一段玻璃管未使用阻尼网。需要补充添加。现场墙上碱吸收管路一段喷涂管与塑料聚丙阀未采用静电跨接连接。 | 已完成 | 已完成
TJ1 | ALS2829-张鑫 | 2026/1/20 0:00:00 | B3 | M1 | 生产值班 | ALS2269-宁豪 | ACT2673-魏茂龙 | 一般隐患 | 设备设施原因 | 3号楼多个车间内人用压缩空气使用点压力表表盘指针异常，需要维修或更换。 | 已完成 | 已完成
TJ1 | ALS2829-张鑫 | 2026/1/20 0:00:00 | B3 | M1 | 生产值班 | ALS2269-宁豪 | ACT2673-魏茂龙 | 一般隐患 | 人的原因 | 3号楼多个车间内存在管路密封使用塑料小白盖情况，需要更换为盲板。 | 已完成 | 已完成
TJ1 | ALS2829-张鑫 | 2026/1/20 0:00:00 | B2 | HPLab106 | 生产值班 | ALS2269-宁豪 | ACT2673-魏茂龙 | 一般隐患 | 人的原因 | 监控抽查：12：36，2号楼车间106，隔离器南侧仓体一手套正压鼓起，已沟通调查原因。 | 已完成 | 已完成
TJ1 | ALS2829-张鑫 | 2026/1/20 0:00:00 | B2 | HPLab108 | 生产值班 | ALS2269-宁豪 | ALS3587-高鹏俊 | 一般隐患 | 人的原因 | 监控抽查：12：37，2号楼车间108，操作人员将扳手放置在刚性隔离器手套口内，已沟通进行行为纠正。 | 已完成 | 已完成
TJ1 | ALS2829-张鑫 | 2026/1/20 0:00:00 | 外围 |  | 生产值班 | ALS2269-宁豪 | ACT1250-栾俊芳 | 一般隐患 | 人的原因 | 监控抽查：21：44，固废间内有物料空桶未做及时登记入库。 | 已完成 | 已完成
TJ1 | ALS2829-张鑫 | 2026/1/20 0:00:00 | B2 | HPLab108 | 生产值班 | ALS2269-宁豪 | ACT2673-魏茂龙 | 一般隐患 | 人的原因 | 22：20，巡查2号楼车间108，现场刚性隔离器正在保温反应，但现场缺少废液槽。隔离器连续性塑料袋O型圈安装弹力不足，需要增加按照卡箍紧固。 | 已完成 | 已完成
TJ1 | ALS2829-张鑫 | 2026/1/20 0:00:00 | B1 | HPLab102 | 生产值班 | ALS2269-宁豪 | ALS12753-王亚鹏 | 一般隐患 | 人的原因 | 监控抽查：22：51，HP车间102现场人员使用吸管在5L四氟桶对制备馏分进行取样。已电话沟通转移至现场万向引风罩处进行。 | 已完成 | 已完成
TJ1 | ACT2572-李金坤 | 2026/1/19 0:00:00 | B3 | M3 | 生产值班 | ALS2269-宁豪 | ACT2673-魏茂龙 | 一般隐患 | 人的原因 | 3号楼HP更衣室内部人流门和进入车间人流门均未正常关闭，303车间二层和HP人流风淋开关被关闭 | 已完成 | 已完成
TJ1 | ACT2572-李金坤 | 2026/1/19 0:00:00 | B3 | M3 | 生产值班 | ALS2269-宁豪 | ACT2676-毕书汇 | 一般隐患 | 设备设施原因 | 303车间二层10kg电子秤放置地上，仅有电子秤清单，未发现校准标签 | 已完成 | 已完成
TJ1 | ACT2572-李金坤 | 2026/1/19 0:00:00 | B2 | HPLab108 | 生产值班 | ALS2269-宁豪 | ALS14192-田申 | 一般隐患 | 人的原因 | 108车间连接排氢管路的四氟管管路标识较小，无法清楚识别 | 已完成 | 已完成
TJ1 | ACT2514-朱元凯 | 2026/1/18 0:00:00 | B3 | M2 | 生产值班 | ALS2269-宁豪 | ACT2673-魏茂龙 | 一般隐患 | 人的原因 | 302车间80L釜鼓泡缺少石蜡油已沟通补充 | 已完成 | 已完成
TJ1 | ACT2514-朱元凯 | 2026/1/18 0:00:00 | B1 | HPLab101 | 生产值班 | ALS2269-宁豪 | ACT2673-魏茂龙 | 一般隐患 | 设备设施原因 | 101车间温湿度异常波动，已沟通暖通排查 | 已完成 | 已完成
TJ1 | ACT2514-朱元凯 | 2026/1/18 0:00:00 | B3 | M2 | 生产值班 | ALS2269-宁豪 | ACT2673-魏茂龙 | 一般隐患 | 人的原因 | 302车间柔性隔离器压条松动，已安排紧固 | 已完成 | 已完成
TJ1 | ACT2514-朱元凯 | 2026/1/18 0:00:00 | B2 | HPLab108 | 生产值班 | ALS2269-宁豪 | ALS14192-田申 | 一般隐患 | 人的原因 | 108车间隔离器下丁腈手套表面有物料需及时报废 | 已完成 | 已完成
TJ1 | ACT2514-朱元凯 | 2026/1/18 0:00:00 | B2 | HPLab108 | 生产值班 | ALS2269-宁豪 | ACT2856-梁坤 | 一般隐患 | 人的原因 | 108车间物流缓冲间设备设施进车间消毒记录P16朱耀祖，P13梁坤消毒方式未勾选 | 已完成 | 已完成
TJ1 | ACT2514-朱元凯 | 2026/1/18 0:00:00 | B2 | HPLab108 | 生产值班 | ALS2269-宁豪 | ACT2856-梁坤 | 一般隐患 | 人的原因 | 108车间物流缓冲间设备设施进车间消毒记录P17梁坤、张彬消毒方式未勾选 | 已完成 | 已完成
TJ1 | ALS2669-安庆杰 | 2026/1/17 0:00:00 | B1 | HPLab102 | 生产值班 | ALS2269-宁豪 | ACT2673-魏茂龙 | 一般隐患 | 设备设施原因 | 1号楼102物流通道处消火栓玻璃破损，已联系购买更换 | 已完成 | 已完成
TJ1 | ALS2669-安庆杰 | 2026/1/17 0:00:00 | B1 | HPLab102 | 生产值班 | ALS2269-宁豪 |  | 一般隐患 | 设备设施原因 | 1号楼102车间退更间互锁脱落，现场已安装 | 已完成 | 已完成
TJ1 | ALS2669-安庆杰 | 2026/1/17 0:00:00 | B1 | HPLab102 | 生产值班 | ALS2269-宁豪 | ACT2673-魏茂龙 | 一般隐患 | 设备设施原因 | 1号楼102车间制备系统TJ1-HPLab-HPPC11报警灯未固定，且外壳未接地线，已报修电工整改 | 已完成 | 已完成
TJ1 | ALS2669-安庆杰 | 2026/1/17 0:00:00 | B1 | HPLab102 | 生产值班 | ALS2269-宁豪 | ALS12753-王亚鹏 | 一般隐患 | 人的原因 | 1号楼102车间制备用接收四氟桶未使用二级防护，现场已整改 | 已完成 | 已完成
TJ1 | ALS2669-安庆杰 | 2026/1/17 0:00:00 | B1 | HPLab102 | 生产值班 | ALS2269-宁豪 | ACT2575-储信超 | 一般隐患 | 人的原因 | 1号楼102车间柔性隔离器TJ1-HP-FISO26软袋状态差且破损有洞，已临时封堵，建议更换 | 已完成 | 已完成
TJ1 | ALS2669-安庆杰 | 2026/1/17 0:00:00 | B2 | HPLab107 | 生产值班 | ALS2269-宁豪 | ACT438-刘玉鑫 | 一般隐患 | 人的原因 | 2号楼107车间刚性隔离器2个分装腔体、压滤罐表面有白色物料，现场已清理 | 已完成 | 已完成
TJ1 | ALS2669-安庆杰 | 2026/1/17 0:00:00 | B2 | HPLab106 | 生产值班 | ALS2269-宁豪 | ACT2574-刘广振 | 一般隐患 | 人的原因 | 2号楼106车间刚性隔离器内有白色物料，现场已清理 | 已完成 | 已完成
TJ1 | ALS2669-安庆杰 | 2026/1/17 0:00:00 | B2 | HPLab106 | 生产值班 | ALS2269-宁豪 | ACT2514-朱元凯 | 一般隐患 | 设备设施原因 | 2号楼106车间柔性隔离器TJ1-HP-FISO10压差计W12AGMP 01/06/2026已过期 | 已完成 | 已完成
TJ1 | ALS2669-安庆杰 | 2026/1/17 0:00:00 | B2 | M4 | 生产值班 | ALS2269-宁豪 | ACT2679-郭进通 | 一般隐患 | 设备设施原因 | 2号楼204车间蠕动泵TJ1-HP-CP36减压阀漏气需要维修 | 已完成 | 已完成
TJ1 | ACT2603-李晓峰 | 2026/1/16 0:00:00 | B2 | HPLab107 | 生产值班 | ALS2269-宁豪 | ACT2514-朱元凯 | 一般隐患 | 设备设施原因 | 107车间134568项目10L玻璃服压力表不归零，需要处理维修。 | 已完成 | 已完成
TJ1 | ACT2603-李晓峰 | 2026/1/16 0:00:00 | 外围 |  | 生产值班 | ALS2269-宁豪 | ALS2669-安庆杰 | 一般隐患 | 设备设施原因 | 3号楼尾气塔楼梯扶手标识掉落，需要重新固定。 | 已完成 | 已完成
TJ1 | ACT2603-李晓峰 | 2026/1/16 0:00:00 | B2 | HPLab107 | 生产值班 | ALS2269-宁豪 | ACT438-刘玉鑫 | 一般隐患 | 人的原因 | 107车间现场状态差，制备管路需要整理放置在PP槽内，翻料完毕，压滤罐附近粉尘需要及时清理。 | 已完成 | 已完成
TJ1 | ACT2603-李晓峰 | 2026/1/16 0:00:00 | B2 | HPLab106 | 生产值班 | ALS2269-宁豪 | ACT1250-栾俊芳 | 一般隐患 | 人的原因 | 106车间122140压滤完毕，现场状态已反馈操作工下班前整理完毕，隔离器内部做相应清洁。 | 已完成 | 已完成
TJ1 | ACT2603-李晓峰 | 2026/1/16 0:00:00 | B2 | HPLab107 | 生产值班 | ALS2269-宁豪 | ACT438-刘玉鑫 | 一般隐患 | 人的原因 | 107车间134568记录加料完毕后，记录空白未及时划掉，已告知现场操作工整改。 | 已完成 | 已完成
TJ1 | ACT2603-李晓峰 | 2026/1/16 0:00:00 | B2 | HPLab108 | 生产值班 | ALS2269-宁豪 | ALS14192-田申 | 一般隐患 | 人的原因 | 108刚性隔离器放置一块温度计，如不使用需要及时退还，。 | 已完成 | 已完成
TJ1 | ACT2603-李晓峰 | 2026/1/16 0:00:00 | B2 | HPLab108 | 生产值班 | ALS2269-宁豪 | ACT2673-魏茂龙 | 一般隐患 | 人的原因 | 108车间缓制备管路现场状态差，已告知班长现场清理，（已整改） | 已完成 | 已完成
TJ1 | ACT2603-李晓峰 | 2026/1/16 0:00:00 | B2 | HPLab108 | 生产值班 | ALS2269-宁豪 | ACT2673-魏茂龙 | 一般隐患 | 设备设施原因 | 108车间现场半身服充气管路掉落，已联系班组恢复（已整改）。。 | 已完成 | 已完成
TJ1 | ACT2603-李晓峰 | 2026/1/16 0:00:00 | 外围 |  | 生产值班 | ALS2269-宁豪 | ACT2572-李金坤 | 一般隐患 | 人的原因 | 122140，128592项目生产收尾，外围物料清理，重点剩余固体料。 | 已完成 | 已完成
TJ1 | ALS2269-宁豪 | 2026/1/15 0:00:00 | B3 | 100L反应区 | 生产值班 | ALS2269-宁豪 | ACT2572-李金坤 | 一般隐患 | 设备设施原因 | 304车间设备准备中，80L釜加料口距离循环槽较近，空间较小，投料需注意；氮气、尾气、真空管路无标识 | 已完成 | 已完成
TJ1 | ALS2269-宁豪 | 2026/1/15 0:00:00 | 外围 |  | 生产值班 | ALS2269-宁豪 | ACT1250-栾俊芳 | 一般隐患 | 设备设施原因 | 8835项目专用桶进入车间外表面状态较差 | 已完成 | 已完成
TJ1 | ALS2269-宁豪 | 2026/1/15 0:00:00 | B3 | M1 | 生产值班 | ALS2269-宁豪 | ACT2673-魏茂龙 | 一般隐患 | 人的原因 | 302车间一层现场较为杂乱，使用完毕的正压呼吸器未回收 | 已完成 | 已完成
TJ1 | ALS2269-宁豪 | 2026/1/15 0:00:00 | B3 | M3 | 生产值班 | ALS2269-宁豪 | ACT2572-李金坤 | 一般隐患 | 人的原因 | 设备暂存间有8835水相，根据使用频率进行转移暂存 | 已完成 | 已完成
TJ1 | ALS2269-宁豪 | 2026/1/15 0:00:00 | B3 | M3 | 生产值班 | ALS2269-宁豪 | ACT2673-魏茂龙 | 一般隐患 | 人的原因 | 303车间液体物料分装间，现场有四台蠕动泵，有两套砝码 | 已完成 | 已完成
TJ1 | ALS2269-宁豪 | 2026/1/15 0:00:00 | B3 | M2 | 生产值班 | ALS2269-宁豪 | ACT2679-郭进通 | 一般隐患 | 设备设施原因 | 物流缓冲间2-02/2-03走廊暂存圆盘车状态不佳 | 已完成 | 已完成
TJ1 | ALS2269-宁豪 | 2026/1/15 0:00:00 | B3 | M2 | 生产值班 | ALS2269-宁豪 | ACT2514-朱元凯 | 一般隐患 | 人的原因 | 302车间二层冷凝器管路标签需更换，同时有管路趟地未固定和未密封 | 已完成 | 已完成
TJ1 | ACT2623-刘钧鉴 | 2026/1/14 0:00:00 | B2 | HPLab107 | 生产值班 | ALS2269-宁豪 | ACT2673-魏茂龙 | 一般隐患 | 人的原因 | 107内有一包物料仅使用连续塑料袋包装，缺少二级密封包装 | 已完成 | 已完成
TJ1 | ACT2623-刘钧鉴 | 2026/1/14 0:00:00 | B2 | HPLab106 | 生产值班 | ALS2269-宁豪 | ACT2673-魏茂龙 | 一般隐患 | 人的原因 | 106内PP槽内有氘灯纸盒、体系过滤器及管路拖地、抱桶车轱辘脏污 | 已完成 | 已完成
TJ1 | ACT2623-刘钧鉴 | 2026/1/14 0:00:00 | 外围 |  | 生产值班 | ALS2269-宁豪 | ALS2669-安庆杰 | 一般隐患 | 设备设施原因 | 提升机架门框口：墙砖脱落，需及时清理+维修 | 进行中 | 进行中
TJ1 | ACT2623-刘钧鉴 | 2026/1/14 0:00:00 | 外围 |  | 生产值班 | ALS2269-宁豪 | ACT2676-毕书汇 | 一般隐患 | 设备设施原因 | 砝码207904标签脏污不清，需更换标签 | 已完成 | 已完成
TJ1 | ACT2623-刘钧鉴 | 2026/1/14 0:00:00 | 外围 |  | 生产值班 | ALS2269-宁豪 | ACT2676-毕书汇 | 一般隐患 | 人的原因 | 车间物流缓冲门多张B类仪表标签放在200L桶上，需确认用途 | 已完成 | 已完成
TJ1 | ACT2673-魏茂龙 | 2026/1/12 0:00:00 | 外围 |  | 生产值班 | ALS2269-宁豪 | ACT2673-魏茂龙 | 一般隐患 | 人的原因 | 老食堂需重新整理，现场较乱。 | 已完成 | 已完成
TJ1 | ACT2673-魏茂龙 | 2026/1/12 0:00:00 | 外围 |  | 生产值班 | ALS2269-宁豪 | ACT2673-魏茂龙 | 一般隐患 | 人的原因 | 1-03清洗间内设备配件较多，现场较为杂乱。 | 已完成 | 已完成
TJ1 | ACT2673-魏茂龙 | 2026/1/12 0:00:00 | B2 | M4 | 生产值班 | ALS2269-宁豪 | ACT2673-魏茂龙 | 一般隐患 | 人的原因 | 204车间物流缓冲间有较多使用完毕的组分接收桶，需尽快报废 | 已完成 | 已完成
TJ1 | ACT2673-魏茂龙 | 2026/1/12 0:00:00 | B2 | HPLab106 | 生产值班 | ALS2269-宁豪 | ACT2673-魏茂龙 | 一般隐患 | 环境原因 | 106车间制备附近地面状态不佳。 | 已完成 | 已完成
TJ1 | ACT2673-魏茂龙 | 2026/1/12 0:00:00 | B2 | HPLab107 | 生产值班 | ALS2269-宁豪 | ALS3587-高鹏俊 | 一般隐患 | 人的原因 | 107车间现场制备中，现场组分桶较多，需尽快周转 | 已完成 | 已完成
TJ1 | ACT2673-魏茂龙 | 2026/1/12 0:00:00 | B2 | HPLab107 | 生产值班 | ALS2269-宁豪 | ALS3587-高鹏俊 | 一般隐患 | 人的原因 | 107车间现场有非化外包装袋子（已清理） | 已完成 | 已完成
TJ1 | ACT2673-魏茂龙 | 2026/1/12 0:00:00 | 外围 |  | 生产值班 | ALS2269-宁豪 | ACT2673-魏茂龙 | 一般隐患 | 人的原因 | 2号楼走廊溶剂较多，需尽快周转。 | 已完成 | 已完成
TJ1 | ACT2673-魏茂龙 | 2026/1/12 0:00:00 | B2 | HPLab108 | 生产值班 | ALS2269-宁豪 | ALS13511-张庆彪 | 一般隐患 | 人的原因 | 108车间刚性隔离器半身服有较多物料洒落痕迹。 | 已完成 | 已完成
TJ1 | ACT2673-魏茂龙 | 2026/1/12 0:00:00 | B2 | HPLab108 | 生产值班 | ALS2269-宁豪 | ACT2759-王世龙 | 一般隐患 | 人的原因 | 108车间刚性隔离器内使用完毕的取样管辂和杂物较多，需清理。 | 已完成 | 已完成
TJ1 | ACT2673-魏茂龙 | 2026/1/12 0:00:00 | B2 | HPLab108 | 生产值班 | ALS2269-宁豪 | ACT2759-王世龙 | 一般隐患 | 人的原因 | 108车间制备收集组分PP槽中有部分配件和液体（已清理）。 | 已完成 | 已完成
TJ1 | ACT2673-魏茂龙 | 2026/1/12 0:00:00 | B2 | HPLab108 | 生产值班 | ALS2269-宁豪 | ACT2673-魏茂龙 | 一般隐患 | 设备设施原因 | 108车间人流进口排风口损坏。 | 已完成 | 已完成
TJ1 | ALS2829-张鑫 | 2026/1/11 0:00:00 | 外围 |  | 生产值班 | ALS2269-宁豪 | ACT2673-魏茂龙 | 一般隐患 | 设备设施原因 | 3号楼暂存间1-04屋内、1-01清洗间内自来水管标识颜色错误，需要同步更新。 | 已完成 | 已完成
TJ1 | ALS2829-张鑫 | 2026/1/11 0:00:00 | 外围 |  | 生产值班 | ALS2269-宁豪 | ALS2608-张书龙 | 一般隐患 | 设备设施原因 | 1号楼二层研发实验室201物流通道内，地上有一防爆接线盒，无使用需求建议及时拆除。 | 已完成 | 已完成
TJ1 | ALS2829-张鑫 | 2026/1/11 0:00:00 | 外围 |  | 生产值班 | ALS2269-宁豪 | ALS3364-芮静波 | 一般隐患 | 人的原因 | 危废间内堆放较多沾染废物未及时登记入库。 | 已完成 | 已完成
TJ1 | ALS2829-张鑫 | 2026/1/11 0:00:00 | 外围 |  | 生产值班 | ALS2269-宁豪 | ALS3364-芮静波 | 一般隐患 | 人的原因 | 污水站门前室外消防沙桶车旁放有部分待报废化学品，需转移至报废区。 | 已完成 | 已完成
TJ1 | ALS2829-张鑫 | 2026/1/11 0:00:00 | B2 | M5 | 生产值班 | ALS2269-宁豪 | ACT2673-魏茂龙 | 一般隐患 | 设备设施原因 | 2号楼五车间室外门下方锁扣处损坏，需要维修； | 已完成 | 已完成
TJ1 | ALS2669-安庆杰 | 2026/1/10 0:00:00 | B2 | HPLab108 | 生产值班 | ALS2269-宁豪 | ALS14192-田申 | 一般隐患 | 设备设施原因 | 2号楼108柔性隔离器TJ1-HP-FISO09(未使用)压差计Z2210H2167已过有效期01/06/2026 | 已完成 | 已完成
TJ1 | ALS2669-安庆杰 | 2026/1/10 0:00:00 | B2 | HPLab106 | 生产值班 | ALS2269-宁豪 | ACT2673-魏茂龙 | 一般隐患 | 人的原因 | 2号楼106现场200L桶接头选用不合适。 | 已完成 | 已完成
TJ1 | ALS2669-安庆杰 | 2026/1/10 0:00:00 | B2 | HPLab106 | 生产值班 | ALS2269-宁豪 | ACT2674-肖琦 | 一般隐患 | 人的原因 | 2号楼106现场有一标签纸上记录各种数据，现场已处理 | 已完成 | 已完成
TJ1 | ALS2669-安庆杰 | 2026/1/10 0:00:00 | B2 | HPLab106 | 生产值班 | ALS2269-宁豪 | ACT2674-肖琦 | 一般隐患 | 人的原因 | 2号楼106现场已20L桶异丙醇溶剂未连接氮气、尾气，已安排现场人员整改 | 已完成 | 已完成
TJ1 | ALS2669-安庆杰 | 2026/1/10 0:00:00 | B3 | M3 | 生产值班 | ALS2269-宁豪 | ALS13516-李建刚 | 一般隐患 | 设备设施原因 | 3号楼303一层80L瓶空压调节阀漏气，已沟通现场人员整改 | 已完成 | 已完成
TJ1 | ALS2669-安庆杰 | 2026/1/10 0:00:00 | B3 |  | 生产值班 | ALS2269-宁豪 | ALS2608-张书龙 | 一般隐患 | 设备设施原因 | 3号楼液体物料分装间新更换的电箱无警示标识，已沟通电工增加 | 已完成 | 已完成
TJ1 | ALS2669-安庆杰 | 2026/1/10 0:00:00 | B3 |  | 生产值班 | ALS2269-宁豪 | ACT2673-魏茂龙 | 一般隐患 | 设备设施原因 | 3号楼活性物料分装间万向引风罩损坏需要更换 | 进行中 | 进行中
TJ1 | ACT2623-刘钧鉴 | 2026/1/9 0:00:00 | B1 | HPLab104 | 生产值班 | ALS2269-宁豪 | ALS2669-安庆杰 | 一般隐患 | 设备设施原因 | 104施工现场夹层内有漏气声，需确认漏气气体种类，为避免氮气的可能，已将104门敞开与物流通道连接，确认气体种类后可关闭- | 已完成 | 已完成
TJ1 | ACT2623-刘钧鉴 | 2026/1/9 0:00:00 | B2 | HPLab108 | 生产值班 | ALS2269-宁豪 | ACT2673-魏茂龙 | 一般隐患 | 人的原因 | HP108物流缓冲间地面异物较多，需清洁 | 已完成 | 已完成
TJ1 | ACT2623-刘钧鉴 | 2026/1/9 0:00:00 | B2 | HPLab107 | 生产值班 | ALS2269-宁豪 | ACT2673-魏茂龙 | 一般隐患 | 人的原因 | HP107内有物料放在地上，需放进PP槽 | 已完成 | 已完成
TJ1 | ACT2623-刘钧鉴 | 2026/1/9 0:00:00 | 外围 |  | 生产值班 | ALS2269-宁豪 | ACT2673-魏茂龙 | 一般隐患 | 人的原因 | 2号楼内有一排四氢呋喃，阻挡物流通行，需及时清理 | 已完成 | 已完成
TJ1 | ACT2572-李金坤 | 2026/1/8 0:00:00 | 外围 |  | 生产值班 | ALS2269-宁豪 | ACT2555-潘傲然 | 一般隐患 | 人的原因 | 1-03清洗间有一桶75%乙醇使用完毕未拧紧盖子（已现场处理） | 已完成 | 已完成
TJ1 | ACT2572-李金坤 | 2026/1/8 0:00:00 | B2 | HPLab108 | 生产值班 | ALS2269-宁豪 | ALS14192-田申 | 一般隐患 | 人的原因 | 108车间流动相B波纹软管连接弯折较大，现场已进行位置调整 | 已完成 | 已完成
TJ1 | ACT2572-李金坤 | 2026/1/8 0:00:00 | B1 | HPLab104 | 生产值班 | ALS2269-宁豪 | ACT2575-储信超 | 一般隐患 | 人的原因 | 104车间缓冲间内有2英寸流体过滤器放置在地面- | 已完成 | 已完成
TJ1 | ACT2572-李金坤 | 2026/1/8 0:00:00 | B2 | M4 | 生产值班 | ALS2269-宁豪 | ACT2555-潘傲然 | 一般隐患 | 人的原因 | 204车间清外包间内有大桶新鲜溶剂、多桶制备组分和塑料桶堆放，整体非常拥挤，需要加快转移 | 已完成 | 已完成
TJ1 | ACT2603-李晓峰 | 2026/1/7 0:00:00 | B3 | M2 | 生产值班 | ALS2269-宁豪 | ACT2572-李金坤 | 一般隐患 | 人的原因 | 302车间80L玻璃釜柔性隔离器安装与投料口略有偏离，需要确认玻璃釜盖安装角度。 | 已完成 | 已完成
TJ1 | ACT2603-李晓峰 | 2026/1/7 0:00:00 | 外围 |  | 生产值班 | ALS2269-宁豪 | ACT2572-李金坤 | 一般隐患 | 人的原因 | 外围物料有部分不用的小包装物料需要及时处理，128639，128592，145470剩余填料等。 | 已完成 | 已完成
TJ1 | ACT2497-张振 | 2026/1/6 0:00:00 | B2 | HPLab108 | 生产值班 | ALS2269-宁豪 | ACT2555-潘傲然 | 一般隐患 | 人的原因 | 2号楼108车间，200L溶剂桶未做好氮气保护。---已整改 | 已完成 | 已完成
TJ1 | ACT2497-张振 | 2026/1/6 0:00:00 | B2 | HPLab106 | 生产值班 | ALS2269-宁豪 | ACT2555-潘傲然 | 一般隐患 | 人的原因 | 2号楼106车间，用于车间内部消毒的75乙醇，未粘贴标签。 | 已完成 | 已完成
TJ1 | ACT2497-张振 | 2026/1/6 0:00:00 | 外围 |  | 生产值班 | ALS2269-宁豪 | ACT2673-魏茂龙 | 一般隐患 | 人的原因 | 巡查物料进出记录，发现多本记录未及时的进行复核，需要开会进行强调。 | 已完成 | 已完成
TJ1 | ACT2497-张振 | 2026/1/6 0:00:00 | B1 | HPLab105 | 生产值班 | ALS2269-宁豪 | ACT2514-朱元凯 | 一般隐患 | 人的原因 | 1号楼105车间，现场放置有未放行的乙二醇物料。未及时处理。 | 已完成 | 已完成
TJ1 | ACT2514-朱元凯 | 2026/1/5 0:00:00 | B2 | HPLab108 | 生产值班 | ALS2269-宁豪 | ACT2742-邹晓旭 | 一般隐患 | 人的原因 | 108 物料设备进入房间检查记录P21物品信息未勾选 | 已完成 | 已完成
TJ1 | ACT2514-朱元凯 | 2026/1/5 0:00:00 | B2 | HPLab108 | 生产值班 | ALS2269-宁豪 | ALS13511-张庆彪 | 一般隐患 | 人的原因 | 108 物料设备进入房间检查记录P23张庆彪签名未写日期 | 已完成 | 已完成
TJ1 | ACT2514-朱元凯 | 2026/1/5 0:00:00 | B2 | HPLab108 | 生产值班 | ALS2269-宁豪 | ACT2856-梁坤 | 一般隐患 | 人的原因 | 108车间玻璃瓶三乙胺未做二级防护---已沟通处理 | 已完成 | 已完成
TJ1 | ACT2514-朱元凯 | 2026/1/5 0:00:00 | 外围 |  | 生产值班 | ALS2269-宁豪 | ACT2676-毕书汇 | 一般隐患 | 人的原因 | 3号楼一层207904砝码盒无损严重 | 进行中 | 进行中
TJ1 | ACT2514-朱元凯 | 2026/1/5 0:00:00 | 外围 |  | 生产值班 | ALS2269-宁豪 | ACT2658-赵攀虎 | 一般隐患 | 人的原因 | 3号楼物流缓冲间8835滤饼需沟通项目组尽快处理 | 已完成 | 已完成
TJ1 | ACT2514-朱元凯 | 2026/1/5 0:00:00 | B1 | HPLab102 | 生产值班 | ALS2269-宁豪 | ACT2555-潘傲然 | 一般隐患 | 人的原因 | 102车间FIso12内预处理后的红色物料需尽快清洗 | 已完成 | 已完成
TJ1 | ALS2269-宁豪 | 2026/1/4 0:00:00 | B2 | M4 | 生产值班 | ALS2269-宁豪 | ACT2673-魏茂龙 | 一般隐患 | 人的原因 | 204缓冲间内有未清洗衣物为转移 | 已完成 | 已完成
TJ1 | ALS2269-宁豪 | 2026/1/4 0:00:00 | B1 | HPLab105 | 生产值班 | ALS2269-宁豪 | ACT2470-崔雨浩 | 一般隐患 | 人的原因 | 105车间缓冲间内消毒记录缺少多次复核 | 已完成 | 已完成
TJ1 | ALS2269-宁豪 | 2026/1/4 0:00:00 | B1 | HPLab105 | 生产值班 | ALS2269-宁豪 | ALS2669-安庆杰 | 一般隐患 | 设备设施原因 | 105车间内西侧接线柱上开关缺少防撞壳 | 已完成 | 已完成
TJ1 | ALS2269-宁豪 | 2026/1/4 0:00:00 | B1 | HPLab105 | 生产值班 | ALS2269-宁豪 | ACT2674-肖琦 | 一般隐患 | 人的原因 | 20151080记录中恒滴记录数量错误 | 已完成 | 已完成
TJ1 | ALS2269-宁豪 | 2026/1/4 0:00:00 | B1 | HPLab105 | 生产值班 | ALS2269-宁豪 | ALS2669-安庆杰 | 一般隐患 | 设备设施原因 | 105车间更衣室非化收集柜顶板开焊，104衣物收集柜变形 | 已完成 | 已完成
TJ1 | ACT2673-魏茂龙 | 2026/1/3 0:00:00 | 外围 |  | 生产值班 | ALS2269-宁豪 | ACT2673-魏茂龙 | 一般隐患 | 人的原因 | 厂区多处地方存放有设备配件，对于清洗或准备设备后，应转移至库房相应存储地点。 | 已完成 | 已完成
TJ1 | ACT2673-魏茂龙 | 2026/1/3 0:00:00 | B2 | M4 | 生产值班 | ALS2269-宁豪 | ACT2555-潘傲然 | 一般隐患 | 人的原因 | 204车间物流缓冲间存有较多使用完毕的溶剂管路和一袋填料（已清理） | 已完成 | 已完成
TJ1 | ACT2673-魏茂龙 | 2026/1/3 0:00:00 | B1 | HPLab105 | 生产值班 | ALS2269-宁豪 | ACT2856-梁坤 | 一般隐患 | 人的原因 | 105车间洗釜中，现场使用的插排未做保护，200L溶剂桶加料装置未完全密封（已告知现场整改） | 已完成 | 已完成
TJ1 | ACT2673-魏茂龙 | 2026/1/3 0:00:00 | 外围 |  | 生产值班 | ALS2269-宁豪 | ACT2673-魏茂龙 | 一般隐患 | 人的原因 | 103物流缓冲间后放置一台匀浆罐（已联系班长进行转移） | 已完成 | 已完成
TJ1 | ACT2673-魏茂龙 | 2026/1/3 0:00:00 | 外围 |  | 生产值班 | ALS2269-宁豪 | ACT2673-魏茂龙 | 一般隐患 | 人的原因 | 1-03清洗间内卫生较差，设备配件散落各处，需进行清理并将设备摆放整齐 | 已完成 | 已完成
TJ1 | ACT2673-魏茂龙 | 2026/1/3 0:00:00 | 外围 |  | 生产值班 | ALS2269-宁豪 | ACT2679-郭进通 | 一般隐患 | 人的原因 | 老食堂门口垃圾需清理，使用完毕的管路、配件需分类和清洗 | 已完成 | 已完成
TJ1 | ALS2669-安庆杰 | 2026/1/2 0:00:00 | B2 | HPLab108 | 生产值班 | ALS2269-宁豪 | ACT2785-陈诚 | 一般隐患 | 人的原因 | 108车间已空压管路气源接头漏气，现场已整改 | 已完成 | 已完成
TJ1 | ALS2669-安庆杰 | 2026/1/2 0:00:00 | B2 | HPLab108 | 生产值班 | ALS2269-宁豪 | ACT2785-陈诚 | 一般隐患 | 人的原因 | 108车间刚性隔离器内压滤罐表面有物料粉尘，翻料用铲子表面全是物流需要密封，现场已整改 | 已完成 | 已完成
TJ1 | ALS2669-安庆杰 | 2026/1/2 0:00:00 | 外围 |  | 生产值班 | ALS2269-宁豪 | ACT2507-贾福堂 | 一般隐患 | 人的原因 | 各车间缓冲间内不使用物料、非化、配件需要及时清理 | 已完成 | 已完成
TJ1 | ALS2669-安庆杰 | 2026/1/2 0:00:00 | 外围 |  | 生产值班 | ALS2269-宁豪 | ACT2673-魏茂龙 | 一般隐患 | 人的原因 | 3号楼设备门缓冲间有高效过滤器未清理 | 已完成 | 已完成
TJ1 | ALS2669-安庆杰 | 2026/1/2 0:00:00 | 外围 |  | 生产值班 | ALS2269-宁豪 | ALS14192-田申 | 一般隐患 | 人的原因 | 122140制备配件TJ1-HPLab-HPPC04记录写错位置 | 已完成 | 已完成
TJ1 | ALS2669-安庆杰 | 2026/1/2 0:00:00 | 外围 |  | 生产值班 | ALS2269-宁豪 | ACT2575-储信超 | 一般隐患 | 人的原因 | 设备库房新进的设备需要摆放整齐了，进出记录未及时填写，标签标识未贴，有设备未缠膜 | 已完成 | 已完成
TJ1 | ACT2623-刘钧鉴 | 2026/1/1 0:00:00 | B2 | HPLab108 | 生产值班 | ALS2269-宁豪 | ACT2673-魏茂龙 | 一般隐患 | 人的原因 | HP车间108制备柱压油压比标签破损需更换 | 已完成 | 已完成
TJ1 | ACT2623-刘钧鉴 | 2026/1/1 0:00:00 | B2 | HPLab108 | 生产值班 | ALS2269-宁豪 | ACT2673-魏茂龙 | 一般隐患 | 人的原因 | HP车间108制备检测器氘灯废盒子在D级区内 | 已完成 | 已完成
TJ1 | ACT2623-刘钧鉴 | 2026/1/1 0:00:00 | B2 | HPLab108 | 生产值班 | ALS2269-宁豪 | ACT2673-魏茂龙 | 一般隐患 | 人的原因 | HP车间108物流通道后有一同乙二醇水溶液，状态比较脏污，建议报废 | 已完成 | 已完成
TJ1 | ACT2623-刘钧鉴 | 2026/1/1 0:00:00 | B1 | HPLab105 | 生产值班 | ALS2269-宁豪 | ACT2673-魏茂龙 | 一般隐患 | 人的原因 | HP车间105内静电卡子连接在塑料桶上，需确认人员是否了解静电接地用途 | 已完成 | 已完成