## Sheet1
来源 | 巡查类型 | 日期 | 厂区 | 属地 | 责任区域 | 事件描述 | 隐患类型 | 分类 | 原因分析（EHS） | 原因归类（EHS） | 整改结果 | 调查报告 | 月份 | 周 | key
EHS隐患排查 | 属地自查 | 2025-05-09 | TJ4-CMMD |  | 12号楼 | 3-51房间生料带去除 | 其他 | 其他 | 安装人员在安装时，忘记添加静电跨接 | 人的原因 | 及时添加静电跨接 |  | 5月 | 5月第二周 | 2025-05-09¦TJ4-CMMD¦3-51房间生料带去除
EHS隐患排查 | 属地自查 | 2025-05-09 | TJ4-CMMD |  | 12号楼 | 3-51房间氮气调节阀动力空压接头漏气 | 跑冒滴漏 | 漏气 | 安装人员在安装时接口处未安装紧固 | 人的原因 | 及时安排人员进行紧固 |  | 5月 | 5月第二周 | 2025-05-09¦TJ4-CMMD¦3-51房间氮气调节阀动力空压接头漏气
EHS隐患排查 | 属地自查 | 2025-05-09 | TJ4-CMMD |  | 12号楼 | 4-21房间1213-R21/22釜下口未加盲板 | 跑冒滴漏 | 缺少盲板/丝堵 | 人员在安装时未及时添加盲板 | 人的原因 | 及时安排人员添加盲板 |  | 5月 | 5月第二周 | 2025-05-09¦TJ4-CMMD¦4-21房间1213-R21/22釜下口未加盲板
EHS隐患排查 | 属地自查 | 2025-05-10 | TJ4-CMMD |  | 12号楼 | 1213-R17接收罐，缺少盲板，增加盲板。 | 跑冒滴漏 | 缺少盲板/丝堵 | 人员在安装时未及时添加盲板 | 人的原因 | 及时安排人员添加盲板 |  | 5月 | 5月第二周 | 2025-05-10¦TJ4-CMMD¦1213-R17接收罐，缺少盲板，增加盲板。
EHS隐患排查 | 属地自查 | 2025-05-10 | TJ4-CMMD |  | 12号楼 | sy07合成仪物料管路渗漏， | 跑冒滴漏 | 管路渗漏 | 人员在安装时未紧固导致渗漏 | 人的原因 | 及时安排人员对管路连接处进行紧固 |  | 5月 | 5月第二周 | 2025-05-10¦TJ4-CMMD¦sy07合成仪物料管路渗漏，
EHS隐患排查 | 属地自查 | 2025-05-10 | TJ4-CMMD |  | 12号楼 | HPPC02物流通道，制备乙腈未连接静电跨接线。 | 静电事件 | 人员操作错误 | 人员在转移时未使用静电，人员意识不足 | 人的原因 | 及时安排人员添加静电跨接，并对现场操作人员进行培训 |  | 5月 | 5月第二周 | 2025-05-10¦TJ4-CMMD¦HPPC02物流通道，制备乙腈未连接静电跨接线。
EHS隐患排查 | 属地自查 | 2025-05-10 | TJ4-CMMD |  | 12号楼 | GB03手套箱上口未加盲板 | 跑冒滴漏 | 缺少盲板/丝堵 | 人员在安装时未及时添加盲板 | 人的原因 | 及时安排人员添加盲板 |  | 5月 | 5月第二周 | 2025-05-10¦TJ4-CMMD¦GB03手套箱上口未加盲板
EHS隐患排查 | 属地自查 | 2025-05-10 | TJ4-CMMD |  | 12号楼 | sy07合成釜进液口漏液已紧固，筛板下滑轮上有物料 | 跑冒滴漏 | 设备故障 | 人员未及时将物料清理干净 | 人的原因 | 及时安排人员将残留物料清理干净 |  | 5月 | 5月第二周 | 2025-05-10¦TJ4-CMMD¦sy07合成釜进液口漏液已紧固，筛板下滑轮上有物料
EHS隐患排查 | 属地自查 | 2025-05-10 | TJ4-CMMD |  | 12号楼 | FD03三合一视镜口卡子安装位置不对导致限位器一直显示视镜口未安装到位 | 其他 | 其他 | 安装人员安装不到位 | 人的原因 | 及时安排人员重新安装 |  | 5月 | 5月第二周 | 2025-05-10¦TJ4-CMMD¦FD03三合一视镜口卡子安装位置不对导致限位器一直显示视镜口未安装到位
EHS隐患排查 | 属地自查 | 2025-05-10 | TJ4-CMMD |  | 12号楼 | F02压滤罐投料口无盲板 | 其他 | 其他 | 人员在使用后未及时添加盲板 | 人的原因 | 及时安排人员添加盲板 |  | 5月 | 5月第二周 | 2025-05-10¦TJ4-CMMD¦F02压滤罐投料口无盲板
EHS隐患排查 | 日常巡查 | 2025-05-09 | TJ1 |  | GMP换鞋间门厅 | GMP换鞋间门厅墙壁漏水 | 跑冒滴漏 | 公用工程相关 | 车间漏雨 | 环境原因 | 已报维修，计划年底GMP车间进行整体改造 |  | 5月 | 5月第二周 | 2025-05-09¦TJ1¦GMP换鞋间门厅墙壁漏水
EHS隐患排查 | 日常巡查 | 2025-05-09 | TJ1 |  | GMP配电室 | GMP配电室门厅漏水 | 跑冒滴漏 | 公用工程相关 | 已修复 | 设备设施原因 | 立即整改 |  | 5月 | 5月第二周 | 2025-05-09¦TJ1¦GMP配电室门厅漏水
EHS隐患排查 | 日常巡查 | 2025-05-21 | TJ1 |  | 2-102 | 102实验室南侧仪器连接的废液瓶未盖盖密封且未张贴标签 | 化学品暴露 | 未封口 | 废液桶无盖仪器为近期新安装仪器，仪器在等网络安装，未投入使用 | 设备设施原因 |  |  | 5月 | 5月第三周 | 2025-05-21¦TJ1¦102实验室南侧仪器连接的废液瓶未盖盖密封且未张贴标签
EHS隐患排查 | 踩空、滑倒、摔伤隐患专项排查 | 2025-05-15 | TJ3 |  | 北侧车库 | 照明情况：环境是否有足够的照明，包括自然光和人工照明？车库及楼梯间照明存在隐患； | 其他 | 其他 | 照明不足 | 设备设施原因 | 维修更换 |  | 5月 | 5月第三周 | 2025-05-15¦TJ3¦照明情况：环境是否有足够的照明，包括自然光和人工照明？车库及楼梯间照明存在隐患；
EHS隐患排查 | 踩空、滑倒、摔伤隐患专项排查 | 2025-05-15 | TJ3 |  | 南侧污水池 | 照明情况：环境是否有足够的照明，包括自然光和人工照明？污水池照明灯不是很亮存在隐患； | 其他 | 其他 | 照明不足 | 设备设施原因 | 提交预算购买，更换新照明灯 |  | 5月 | 5月第三周 | 2025-05-15¦TJ3¦照明情况：环境是否有足够的照明，包括自然光和人工照明？污水池照明灯不是很亮存在隐患；
EHS隐患排查 | 踩空、滑倒、摔伤隐患专项排查 | 2025-05-15 | TJ3 |  | 南侧污水池 | 安全标识：是否有足够的安全标识，提醒人们注意防滑？污水池楼梯安全标识不清晰 | 其他 | 其他 | 标识老化 | 环境原因 | 粘贴新标识 |  | 5月 | 5月第三周 | 2025-05-15¦TJ3¦安全标识：是否有足够的安全标识，提醒人们注意防滑？污水池楼梯安全标识不清晰
EHS隐患排查 | 踩空、滑倒、摔伤隐患专项排查 | 2025-05-15 | TJ3 |  | 厂区 | 人员培训：员工是否接受过防滑/绊/跌和安全意识的培训？缺少长期第三方人员转训 | 其他 | 其他 | 缺少长期第三方人员转训 | 人的原因 | 已经沟通ehs提供培训资料进行转训 |  | 5月 | 5月第三周 | 2025-05-15¦TJ3¦人员培训：员工是否接受过防滑/绊/跌和安全意识的培训？缺少长期第三方人员转训
EHS隐患排查 | 踩空、滑倒、摔伤隐患专项排查 | 2025-05-15 | TJ3 |  | 厂区 | 人员行为：人员走路是否看手机？存在隐患； | 其他 | 其他 | 人员意识不足 | 人的原因 | 对于上下楼梯风险高的看到的已进行提示纠正 |  | 5月 | 5月第三周 | 2025-05-15¦TJ3¦人员行为：人员走路是否看手机？存在隐患；
EHS隐患排查 | 踩空、滑倒、摔伤隐患专项排查 | 2025-05-15 | TJ3 |  | 厂区 | 人员行为：人员上下楼梯/台阶是否手扶扶手?存在隐患； | 其他 | 其他 |  | 人的原因 | 这个目前未强制要求 |  | 5月 | 5月第三周 | 2025-05-15¦TJ3¦人员行为：人员上下楼梯/台阶是否手扶扶手?存在隐患；
EHS隐患排查 | 踩空、滑倒、摔伤隐患专项排查 | 2025-05-15 | TJ3 |  | 7号楼 | 登高作业:在进行登高作业前，是否评估工作环境和任务的风险以确定可能导致踩空、滑倒、摔伤的事故预防措施？工作平台和防滑/绊/跌落的保护措施是否充分？夹层作业前的安全评估与执行是否充分？是否落实人字梯使用标准？是否对人字梯定期检查？ | 其他 | 其他 | 车间使用人字梯登高，无吊点无法悬挂安全带 | 环境原因 | 减少人字梯使用 |  | 5月 | 5月第三周 | 2025-05-15¦TJ3¦登高作业:在进行登高作业前，是否评估工作环境和任务的风险以确定可能导致踩空、滑倒、摔伤的事故预防措施？工作平台和防滑/绊/跌落的保护措施是否充分？夹层作业前的安全评估与执行是否充分？是否落实人字梯使用标准？是否对人字梯定期检查？
EHS隐患排查 | 运营办巡查 | 2025-05-12 | TJ2 |  | 主楼西317 | 14：30，多瓶玻璃瓶装溶剂长时间放置在实验室外走廊地面上，无二级防护 | 其他 | 其他 |  | 人的原因 | 现场整改 |  | 5月 | 5月第二周 | 2025-05-12¦TJ2¦14：30，多瓶玻璃瓶装溶剂长时间放置在实验室外走廊地面上，无二级防护
EHS隐患排查 | 日常巡查 | 2025-05-21 | TJ2 |  | 5-401 | 未使用最新版防火溶剂柜准入清单进行溶剂盘点 | 其他 | 其他 |  | 人的原因 |  |  | 5月 | 5月第三周 | 2025-05-21¦TJ2¦未使用最新版防火溶剂柜准入清单进行溶剂盘点
EHS隐患排查 | 日常巡查 | 2025-05-21 | TJ2 |  | 5-202 | 13号通风橱静电接地点检验过期 | 静电事件 | 过有效期 |  | 人的原因 |  |  | 5月 | 5月第三周 | 2025-05-21¦TJ2¦13号通风橱静电接地点检验过期
EHS隐患排查 | 日常巡查 | 2025-05-21 | TJ2 |  | 4-201 | 10:35，消防塑料铲破损，需更换 | 化学品暴露 | 未封口 |  | 物料原因 |  |  | 5月 | 5月第三周 | 2025-05-21¦TJ2¦10:35，消防塑料铲破损，需更换
EHS隐患排查 | 日常巡查 | 2025-05-21 | TJ2 |  | 4-201 | 10:45，双氧水红签“高风险化学品”勾选处错误，不属于高风险化学品，使用过程中，告知卡划改错误，划到了高风险化学品 | 其他 | 其他 |  | 人的原因 |  |  | 5月 | 5月第三周 | 2025-05-21¦TJ2¦10:45，双氧水红签“高风险化学品”勾选处错误，不属于高风险化学品，使用过程中，告知卡划改错误，划到了高风险化学品
EHS隐患排查 | 日常巡查 | 2025-05-21 | TJ2 |  | 4-308 | 11：11，12号通风橱其他厂区调运来的N,O-二甲基羟胺盐酸盐没有红签，告知卡化学品栏未划到高风险 | 其他 | 其他 |  | 人的原因 |  |  | 5月 | 5月第三周 | 2025-05-21¦TJ2¦11：11，12号通风橱其他厂区调运来的N,O-二甲基羟胺盐酸盐没有红签，告知卡化学品栏未划到高风险
EHS隐患排查 | 日常巡查 | 2025-05-21 | TJ2 |  | 4-313 | 11：14，1，2号橱未使用，告知卡OEB栏划到了高风险 | 其他 | 其他 |  | 人的原因 |  |  | 5月 | 5月第三周 | 2025-05-21¦TJ2¦11：14，1，2号橱未使用，告知卡OEB栏划到了高风险
EHS隐患排查 | 日常巡查 | 2025-05-21 | TJ2 |  | 4-303 | 14:00，4号OEB4通风橱左下角玻璃防爆保护膜破损，需更换 | 其他 | 其他 |  | 设备设施原因 |  |  | 5月 | 5月第三周 | 2025-05-21¦TJ2¦14:00，4号OEB4通风橱左下角玻璃防爆保护膜破损，需更换
EHS隐患排查 | 日常巡查 | 2025-05-21 | TJ2 |  | 4-303 | 14:03，3号通风橱，使用磁力搅拌器的低温反应，反应盆外缺少吸水措施，避免水进入设备内部，造成设备用电安全隐患 | 其他 | 其他 |  | 人的原因 |  |  | 5月 | 5月第三周 | 2025-05-21¦TJ2¦14:03，3号通风橱，使用磁力搅拌器的低温反应，反应盆外缺少吸水措施，避免水进入设备内部，造成设备用电安全隐患
EHS隐患排查 | 日常巡查 | 2025-05-21 | TJ2 |  | 4-305 | 14:11，6号橱下方物料柜的物料清单一个致敏物料，清单信息填写“否”，填写错误 | 其他 | 其他 |  | 人的原因 |  |  | 5月 | 5月第三周 | 2025-05-21¦TJ2¦14:11，6号橱下方物料柜的物料清单一个致敏物料，清单信息填写“否”，填写错误
EHS隐患排查 | 日常巡查 | 2025-05-21 | TJ2 |  | 1-115 | 14：54，废液桶未连接静电卡子 | 静电事件 | 人员操作错误 |  | 人的原因 |  |  | 5月 | 5月第三周 | 2025-05-21¦TJ2¦14：54，废液桶未连接静电卡子
EHS隐患排查 | 日常巡查 | 2025-05-21 | TJ2 |  | 1-104 | 14：58，4号橱洒落固体物料未及时清理，使用人未在实验室 | 其他 | 其他 |  | 人的原因 |  |  | 5月 | 5月第三周 | 2025-05-21¦TJ2¦14：58，4号橱洒落固体物料未及时清理，使用人未在实验室
EHS隐患排查 | 日常巡查 | 2025-05-21 | TJ2 |  | 1-305 | 15:36，5月20号溶剂柜未盘点，一线确认人员杨策未在部门群内发检查照片，部门内制定CAPA缺少持续性 | 其他 | 其他 |  | 人的原因 |  |  | 5月 | 5月第三周 | 2025-05-21¦TJ2¦15:36，5月20号溶剂柜未盘点，一线确认人员杨策未在部门群内发检查照片，部门内制定CAPA缺少持续性
EHS隐患排查 | 日常巡查 | 2025-05-21 | TJ2 |  | 1-307 | 20：32，1-307-07使用旋蒸后，未及时将蒸出的溶剂清理 | 其他 | 其他 |  | 人的原因 |  |  | 5月 | 5月第三周 | 2025-05-21¦TJ2¦20：32，1-307-07使用旋蒸后，未及时将蒸出的溶剂清理
EHS隐患排查 | 日常巡查 | 2025-05-21 | TJ2 |  | 1-308 | 20：36，1-308-01通风橱中的搪瓷盆漏水，洒落桌面较多 | 跑冒滴漏 | 公用工程相关 |  | 设备设施原因 |  |  | 5月 | 5月第三周 | 2025-05-21¦TJ2¦20：36，1-308-01通风橱中的搪瓷盆漏水，洒落桌面较多
EHS隐患排查 | 日常巡查 | 2025-05-21 | TJ2 |  | 2-116 | 21：03，2-116-02搅拌松动脱落 | 其他 | 其他 |  | 设备设施原因 |  |  | 5月 | 5月第三周 | 2025-05-21¦TJ2¦21：03，2-116-02搅拌松动脱落
EHS隐患排查 | 日常巡查 | 2025-05-21 | TJ2 |  | 5-201 | 04：39，5-201-04磁子搅拌异常温度计掉落，磁子不断碰撞温度计 | 其他 | 其他 |  | 人的原因 |  |  | 5月 | 5月第三周 | 2025-05-21¦TJ2¦04：39，5-201-04磁子搅拌异常温度计掉落，磁子不断碰撞温度计
EHS隐患排查 | 高管驻厂 | 2025-05-21 | TJ2 |  | 2-201 | 2-201 多半桶未使用完毕干冰放置水槽，需要控制实际使用 | 其他 | 其他 |  | 人的原因 |  |  | 5月 | 5月第三周 | 2025-05-21¦TJ2¦2-201 多半桶未使用完毕干冰放置水槽，需要控制实际使用
EHS隐患排查 | 高管驻厂 | 2025-05-21 | TJ2 |  | 高压釜 | 小高压釜区， 3层KL-GYF-R13 釜，运转期间搅拌噪音较大，建议检查确认设备情况 | 其他 | 其他 |  | 设备设施原因 |  |  | 5月 | 5月第三周 | 2025-05-21¦TJ2¦小高压釜区， 3层KL-GYF-R13 釜，运转期间搅拌噪音较大，建议检查确认设备情况
EHS隐患排查 | 日常巡查 | 2025-05-19 | TJ2 |  | 2-102 | 11:24，4号橱精馏实验未按照事故CAPA进行整改，塔釜前添加防护屏 | 其他 | 其他 |  | 人的原因 |  |  | 5月 | 5月第三周 | 2025-05-19¦TJ2¦11:24，4号橱精馏实验未按照事故CAPA进行整改，塔釜前添加防护屏
EHS隐患排查 | 日常巡查 | 2025-05-19 | TJ2 |  | 2-318 | 14:54，水池边张贴的“禁止倾倒化学品”标签颜色选择错误，应选用红色 | 其他 | 其他 |  | 人的原因 |  |  | 5月 | 5月第三周 | 2025-05-19¦TJ2¦14:54，水池边张贴的“禁止倾倒化学品”标签颜色选择错误，应选用红色
EHS隐患排查 | 日常巡查 | 2025-05-19 | TJ2 |  | 固体制剂车间三车间 | 15:51，制剂车间外放溶剂，未及时转移 | 其他 | 其他 |  | 人的原因 |  |  | 5月 | 5月第三周 | 2025-05-19¦TJ2¦15:51，制剂车间外放溶剂，未及时转移
EHS隐患排查 | 日常巡查 | 2025-05-19 | TJ2 |  | 2-202 | 14：10，05号通风橱内无高风险化学品使用，每日风险告知卡未及时划改至化学品低风险 | 其他 | 其他 |  | 人的原因 |  |  | 5月 | 5月第三周 | 2025-05-19¦TJ2¦14：10，05号通风橱内无高风险化学品使用，每日风险告知卡未及时划改至化学品低风险
EHS隐患排查 | 日常巡查 | 2025-05-19 | TJ2 |  | 1-104 | 14：30，08号通风橱下方物料柜盐酸6M水溶液（无机酸）与三氟乙酸（有机酸）禁忌储存在同一二级防护槽中 | 其他 | 其他 |  | 人的原因 |  |  | 5月 | 5月第三周 | 2025-05-19¦TJ2¦14：30，08号通风橱下方物料柜盐酸6M水溶液（无机酸）与三氟乙酸（有机酸）禁忌储存在同一二级防护槽中
EHS隐患排查 | 日常巡查 | 2025-05-19 | TJ2 |  | 1-102 | 14：55，间氯过氧苯甲酸与强氧化剂禁忌，与高碘酸钠储存在06号通风橱下方物料柜同一二级防护中 | 其他 | 其他 |  | 人的原因 |  |  | 5月 | 5月第三周 | 2025-05-19¦TJ2¦14：55，间氯过氧苯甲酸与强氧化剂禁忌，与高碘酸钠储存在06号通风橱下方物料柜同一二级防护中
EHS隐患排查 | 日常巡查 | 2025-05-19 | TJ2 |  | 1-101 | 15：10，1-101，出差人员回归部门正常工作后，未更新能力评估 | 其他 | 其他 |  | 人的原因 |  |  | 5月 | 5月第三周 | 2025-05-19¦TJ2¦15：10，1-101，出差人员回归部门正常工作后，未更新能力评估
EHS隐患排查 | 日常巡查 | 2025-05-19 | TJ2 |  | 1-303 | 15：30，1-303实验室物流门损坏，需要及时报修 | 其他 | 其他 |  | 设备设施原因 |  |  | 5月 | 5月第三周 | 2025-05-19¦TJ2¦15：30，1-303实验室物流门损坏，需要及时报修
EHS隐患排查 | 日常巡查 | 2025-05-19 | TJ2 |  | 1-304 | 实验室存在化学过夜反应，门口过夜实验状态告知卡未划选化学实验 | 其他 | 其他 |  | 人的原因 |  |  | 5月 | 5月第三周 | 2025-05-19¦TJ2¦实验室存在化学过夜反应，门口过夜实验状态告知卡未划选化学实验
EHS隐患排查 | 日常巡查 | 2025-05-19 | TJ2 |  | 2-203 | 20:30发现 011通风橱 搅拌无人使用未断电（开关未关闭） | 其他 | 其他 |  | 人的原因 |  |  | 5月 | 5月第三周 | 2025-05-19¦TJ2¦20:30发现 011通风橱 搅拌无人使用未断电（开关未关闭）
EHS隐患排查 | 日常巡查 | 2025-05-19 | TJ2 |  | 2-116 | 22:30发现 01通风橱循环机液位不足，实际循环温度75℃，设定值为60℃，沟通后关闭循环机 | 其他 | 其他 |  | 人的原因 |  |  | 5月 | 5月第三周 | 2025-05-19¦TJ2¦22:30发现 01通风橱循环机液位不足，实际循环温度75℃，设定值为60℃，沟通后关闭循环机
EHS隐患排查 | 日常巡查 | 2025-05-19 | TJ2 |  | 4-307 | 22：20发现08通风橱搅拌插头虚接，未插紧 | 其他 | 其他 |  | 人的原因 |  |  | 5月 | 5月第三周 | 2025-05-19¦TJ2¦22：20发现08通风橱搅拌插头虚接，未插紧
EHS隐患排查 | 日常巡查 | 2025-05-20 | TJ2 |  | 2-201 | 14：53，段曰凯等人进行雷尼镍抽滤操作，淋洗液是水，操作现场未张贴警示标识，现场整改 | 其他 | 其他 |  | 人的原因 |  |  | 5月 | 5月第三周 | 2025-05-20¦TJ2¦14：53，段曰凯等人进行雷尼镍抽滤操作，淋洗液是水，操作现场未张贴警示标识，现场整改
EHS隐患排查 | 日常巡查 | 2025-05-20 | TJ2 |  | 2-202 | 15：00，王金澳未掌握实验室工艺分级矩阵 | 其他 | 其他 |  | 人的原因 |  |  | 5月 | 5月第三周 | 2025-05-20¦TJ2¦15：00，王金澳未掌握实验室工艺分级矩阵
EHS隐患排查 | 日常巡查 | 2025-05-20 | TJ2 |  | 2-206 | 15:09，白爱娜使用白大褂肩膀位置触碰脸部皮肤，现场制止 | 其他 | 其他 |  | 人的原因 |  |  | 5月 | 5月第三周 | 2025-05-20¦TJ2¦15:09，白爱娜使用白大褂肩膀位置触碰脸部皮肤，现场制止
EHS隐患排查 | 日常巡查 | 2025-05-20 | TJ2 |  | 2-202 | 戴镜壁16号使用草酰氯，本人未按照操作规范要求佩戴全面罩； 19号使用格氏试剂，操作规范培训人（尹思洋）处签字不完整； 20号使用乙醇钠，四级工艺，未报批左建博士； 不掌握人员能力矩阵和分级矩阵 | 其他 | 其他 |  | 人的原因 |  |  | 5月 | 5月第三周 | 2025-05-20¦TJ2¦戴镜壁16号使用草酰氯，本人未按照操作规范要求佩戴全面罩； 19号使用格氏试剂，操作规范培训人（尹思洋）处签字不完整； 20号使用乙醇钠，四级工艺，未报批左建博士； 不掌握人员能力矩阵和分级矩阵
EHS隐患排查 | 日常巡查 | 2025-05-20 | TJ2 |  | 2-209 | 李松将长针头放水池槽子处，针头朝外放； 水池原装滤网缺失 | 其他 | 其他 |  | 人的原因 |  |  | 5月 | 5月第三周 | 2025-05-20¦TJ2¦李松将长针头放水池槽子处，针头朝外放； 水池原装滤网缺失
EHS隐患排查 | 日常巡查 | 2025-05-20 | TJ2 |  | 4-103 | 研发人员称料导致地面有使用过的滴管等沾染物，未扔进沾染物垃圾桶中 | 其他 | 其他 |  | 人的原因 |  |  | 5月 | 5月第三周 | 2025-05-20¦TJ2¦研发人员称料导致地面有使用过的滴管等沾染物，未扔进沾染物垃圾桶中
EHS隐患排查 | 日常巡查 | 2025-05-20 | TJ2 |  | 4-210 | 4-210办公室外走廊衣架上有使用过的手套 | 其他 | 其他 |  | 人的原因 |  |  | 5月 | 5月第三周 | 2025-05-20¦TJ2¦4-210办公室外走廊衣架上有使用过的手套
EHS隐患排查 | 日常巡查 | 2025-05-20 | TJ2 |  | 2-314 | 油泵电源线绝缘皮破损，需要找电工进行重新包裹 | 静电事件 | 电源线破损 |  | 人的原因 |  |  | 5月 | 5月第三周 | 2025-05-20¦TJ2¦油泵电源线绝缘皮破损，需要找电工进行重新包裹
EHS隐患排查 | 日常巡查 | 2025-05-20 | TJ2 |  | 2-313 | 03号通风橱反应釜下方二级防护槽中撒落的物料未及时清理 | 其他 | 其他 |  | 人的原因 |  |  | 5月 | 5月第三周 | 2025-05-20¦TJ2¦03号通风橱反应釜下方二级防护槽中撒落的物料未及时清理
EHS隐患排查 | 日常巡查 | 2025-05-20 | TJ2 |  | 2-309 | 02号通风橱使用磁力搅拌投低温反应，外浴盆未包裹保温棉 | 其他 | 其他 |  | 人的原因 |  |  | 5月 | 5月第三周 | 2025-05-20¦TJ2¦02号通风橱使用磁力搅拌投低温反应，外浴盆未包裹保温棉
EHS隐患排查 | 专项排查：研发购买试剂全流程排查 | 2025-05-20 | TJ2 |  | 2-314 | 项目CDo140058-01购买的2，2，6，6-四甲基哌啶（共购买3瓶规格100ml）出现滞库情况： 1）项目立项时间03/05/2025，2）物料下单时间03/07/2025，经部门负责人熊正常博士U9研发请购单系统审批 3）到货时间03/10/2025 4）第一批物料（1瓶）领出时间04/02/2025； 5）经库房滞库沟通，第2批物料（2瓶）领出时间05/12/2025 6）项目陆续使用约80ml，剩余2瓶未开封，储存在实验室碱性试剂柜，包装密封，标签完整，无禁忌 | 其他 | 其他 |  | 人的原因 |  |  | 5月 | 5月第三周 | 2025-05-20¦TJ2¦项目CDo140058-01购买的2，2，6，6-四甲基哌啶（共购买3瓶规格100ml）出现滞库情况： 1）项目立项时间03/05/2025，2）物料下单时间03/07/2025，经部门负责人熊正常博士U9研发请购单系统审批 3）到货时间03/10/2025 4）第一批物料（1瓶）领出时间04/02/2025； 5）经库房滞库沟通，第2批物料（2瓶）领出时间05/12/2025 6）项目陆续使用约80ml，剩余2瓶未开封，储存在实验室碱性试剂柜，包装密封，标签完整，无禁忌
EHS隐患排查 | 专项排查：研发购买试剂全流程排查 | 2025-05-20 | TJ2 |  | 2-202 | 项目CPr2722-04购买的正丁基锂（共购买4瓶规格500ml）出现滞库情况： 1）项目需求使用时间04/08/2025，因现买物料未能当天到货，临时借用其他项目物料 2）该项目购买物料，经左建博士审批，到货时间04/10/2025， 3）第一批物料（1瓶）领出时间04/14/2025 4）剩余物料归还借用项目组，经库房沟通，该项目组在05/08/2025领出一瓶； 5）使用时丁基锂，当天沟通群内报备，使用现场EHS检查，空瓶发送报废审批邮件 | 其他 | 其他 |  | 人的原因 |  |  | 5月 | 5月第三周 | 2025-05-20¦TJ2¦项目CPr2722-04购买的正丁基锂（共购买4瓶规格500ml）出现滞库情况： 1）项目需求使用时间04/08/2025，因现买物料未能当天到货，临时借用其他项目物料 2）该项目购买物料，经左建博士审批，到货时间04/10/2025， 3）第一批物料（1瓶）领出时间04/14/2025 4）剩余物料归还借用项目组，经库房沟通，该项目组在05/08/2025领出一瓶； 5）使用时丁基锂，当天沟通群内报备，使用现场EHS检查，空瓶发送报废审批邮件
EHS隐患排查 | 夜间巡查 | 2025-05-20 | TJ2 |  | 1-104 | 21：07，1-104-05通风橱内过夜反应使用搅拌头电源线裸露 | 其他 | 其他 |  | 设备设施原因 |  |  | 5月 | 5月第三周 | 2025-05-20¦TJ2¦21：07，1-104-05通风橱内过夜反应使用搅拌头电源线裸露
EHS隐患排查 | 夜间巡查 | 2025-05-20 | TJ2 |  | 2-318 | 20：30，2-318-10，过夜反应使用的磁力搅拌器插头未插实，已沟通现场人员进行处理 | 其他 | 其他 |  | 设备设施原因 |  |  | 5月 | 5月第三周 | 2025-05-20¦TJ2¦20：30，2-318-10，过夜反应使用的磁力搅拌器插头未插实，已沟通现场人员进行处理
EHS隐患排查 | 日常巡查 | 2025-05-20 | TJ1 |  | CMMD合成组 | 通风橱负责人和使用人不一致 | 其他 | 其他 | 临时借用 | 人的原因 | 临时借用 |  | 5月 | 5月第三周 | 2025-05-20¦TJ1¦通风橱负责人和使用人不一致
EHS隐患排查 | 日常巡查 | 2025-05-21 | TJ1 |  | 2-101 | 101实验室高温一体机设备后面使用白胶管进行连接（且已老化），需替换为专用管路 | 其他 | 其他 | 专用管路采购中 | 人的原因 | 到货后及时更换 |  | 5月 | 5月第三周 | 2025-05-21¦TJ1¦101实验室高温一体机设备后面使用白胶管进行连接（且已老化），需替换为专用管路
EHS隐患排查 | 日常巡查 | 2025-05-21 | TJ1 |  | 2-101 | 101实验室立式通风橱内一未在使用的溶剂桶未密封存放 | 其他 | 其他 | 溶剂过多 | 人的原因 | 对溶剂进行转移 |  | 5月 | 5月第三周 | 2025-05-21¦TJ1¦101实验室立式通风橱内一未在使用的溶剂桶未密封存放
EHS隐患排查 | 日常巡查 | 2025-05-21 | TJ1 |  | 2-104 | 104实验室7号通风橱内吹料标签为05/08制备标签，未更新标签 | 其他 | 其他 | 制备馏分未及时处理 | 人的原因 | 对馏分及时检查，及时处理 |  | 5月 | 5月第三周 | 2025-05-21¦TJ1¦104实验室7号通风橱内吹料标签为05/08制备标签，未更新标签
EHS隐患排查 | 日常巡查 | 2025-05-20 | TJ1 |  | 2-101 | 101实验室6号通风橱旋蒸接收瓶内液体未及时倾倒 | 其他 | 其他 | 实验人员使用完毕后未及时处理废液 | 人的原因 | 组内告知，使用完毕后及时处理废液 |  | 5月 | 5月第三周 | 2025-05-20¦TJ1¦101实验室6号通风橱旋蒸接收瓶内液体未及时倾倒
EHS隐患排查 | 日常巡查 | 2025-05-19 | TJ1 |  | 2-101 | 101实验室12号通风橱进行吹料的四氟桶上粘贴两个标签 | 其他 | 其他 | 实验人员标签未及时更换 | 人的原因 | 组织内重新强调标签问题 |  | 5月 | 5月第三周 | 2025-05-19¦TJ1¦101实验室12号通风橱进行吹料的四氟桶上粘贴两个标签
EHS隐患排查 | 日常巡查 | 2025-05-19 | TJ1 |  | 2-101 | 101实验室暂存间有一桶CKo130146-05-WYX-4412-10的中间体标签上没标明成分 | 其他 | 其他 | 试验人员未按公司规定正确填写信息 | 人的原因 | 组织内重新强调标签问题 |  | 5月 | 5月第三周 | 2025-05-19¦TJ1¦101实验室暂存间有一桶CKo130146-05-WYX-4412-10的中间体标签上没标明成分
EHS隐患排查 | 日常巡查 | 2025-05-19 | TJ1 |  | 2-104 | 装有沾染物塑料袋敞口放置 | 化学品暴露 | 未封口 | 值日生处理时未及时封口 | 人的原因 | 及时封口 |  | 5月 | 5月第三周 | 2025-05-19¦TJ1¦装有沾染物塑料袋敞口放置
EHS隐患排查 | 日常巡查 | 2025-05-17 | TJ1 |  | 2-101 | 101实验室5号通风橱天平周围洒落白色物料未及时清理 | 跑冒滴漏 | 物料痕迹 | 实验人员未及时清理 | 人的原因 | 及时清理及时检查 |  | 5月 | 5月第三周 | 2025-05-17¦TJ1¦101实验室5号通风橱天平周围洒落白色物料未及时清理
EHS隐患排查 | 日常巡查 | 2025-05-17 | TJ1 |  | 2-101 | 101三废柜内一烧杯废液敞口放置，未及时倾倒，已沟通现场人员处理 | 化学品暴露 | 未封口 | 实验人员未及时处理废液 | 人的原因 | 及时处理废液 |  | 5月 | 5月第三周 | 2025-05-17¦TJ1¦101三废柜内一烧杯废液敞口放置，未及时倾倒，已沟通现场人员处理
EHS隐患排查 | 日常巡查 | 2025-05-17 | TJ1 |  | 2-104 | 104实验室更衣间大量使用过的手套，需规范人员进出实验室流程 | 其他 | 其他 | 实验人员未按照公司要求正确执行进退更流程 | 人的原因 | 明确进退更流程并加强检查 |  | 5月 | 5月第三周 | 2025-05-17¦TJ1¦104实验室更衣间大量使用过的手套，需规范人员进出实验室流程
EHS隐患排查 | 日常巡查 | 2025-05-18 | TJ1 |  | 2-101 | 101三废柜内一桶废液敞口放置，未及时倾倒，已沟通现场人员处理 | 化学品暴露 | 未封口 | 实验人员未及时处理废液 | 人的原因 | 及时处理废液 |  | 5月 | 5月第三周 | 2025-05-18¦TJ1¦101三废柜内一桶废液敞口放置，未及时倾倒，已沟通现场人员处理
EHS隐患排查 | 职业卫生专项排查 | 2025-05-16 | TJ1 |  | CMMD冰箱间 | 2号楼CMMD冰箱间地面积存水，需考虑是否冰箱内物料过多 | 其他 | 其他 | 冰箱有缝隙已造成结冰关不严进而导致流水 | 人的原因 | 及时检查冰柜状态 |  | 5月 | 5月第三周 | 2025-05-16¦TJ1¦2号楼CMMD冰箱间地面积存水，需考虑是否冰箱内物料过多
EHS隐患排查 | 日常巡查 | 2025-05-16 | TJ1 |  | 2-101 | 中央区域的暂存区内存在大量漏液未清理 | 其他 | 其他 | 调查发现是水，实验人员未及时清理 | 人的原因 | 及时清理及时检查 |  | 5月 | 5月第三周 | 2025-05-16¦TJ1¦中央区域的暂存区内存在大量漏液未清理
EHS隐患排查 | 日常巡查 | 2025-05-16 | TJ1 |  | 2-104 | 旋蒸区域电器设备未使用时未断电 | 其他 | 其他 | 实验人员使用完毕后未及时关闭电源 | 人的原因 | 使用完毕后及时关闭电源，值日生加强检查 |  | 5月 | 5月第三周 | 2025-05-16¦TJ1¦旋蒸区域电器设备未使用时未断电
EHS隐患排查 | 职业卫生专项排查 | 2025-05-16 | TJ2 |  | AR-CEPS | 实验室PPE领取登记表登记不齐全，25年劳保领用未及时登记 | 其他 | 其他 |  | 人的原因 |  |  | 5月 | 5月第三周 | 2025-05-16¦TJ2¦实验室PPE领取登记表登记不齐全，25年劳保领用未及时登记
EHS隐患排查 | 职业卫生专项排查 | 2025-05-16 | TJ2 |  | 211特殊仪器实验室 | 实验室缺少员工个人PPE领取登记表 | 其他 | 其他 |  | 人的原因 |  |  | 5月 | 5月第三周 | 2025-05-16¦TJ2¦实验室缺少员工个人PPE领取登记表
EHS隐患排查 | 职业卫生专项排查 | 2025-05-16 | TJ2 |  | 文件&仪器组 | 本组员工个人PPE领取登记表未使用规定模板，仅内部电子登记 | 其他 | 其他 |  | 人的原因 |  |  | 5月 | 5月第三周 | 2025-05-16¦TJ2¦本组员工个人PPE领取登记表未使用规定模板，仅内部电子登记
EHS隐患排查 | 日常巡查 | 2025-05-16 | TJ2 |  | 2-309 | 10：30，3L油浴锅使用1L锅的篦子，不匹配 | 其他 | 其他 |  | 人的原因 |  |  | 5月 | 5月第三周 | 2025-05-16¦TJ2¦10：30，3L油浴锅使用1L锅的篦子，不匹配
EHS隐患排查 | 日常巡查 | 2025-05-16 | TJ2 |  | 210色谱室3 | 分析仪器流动相上方的引风罩阀门未完全开启，风速较低，现场整改 | 其他 | 其他 |  | 人的原因 |  |  | 5月 | 5月第三周 | 2025-05-16¦TJ2¦分析仪器流动相上方的引风罩阀门未完全开启，风速较低，现场整改
EHS隐患排查 | 日常巡查 | 2025-05-16 | TJ2 |  | 1-115 | 14：12，通风橱用完，人员离开未下拉挡风玻璃，现场整改 | 其他 | 其他 |  | 人的原因 |  |  | 5月 | 5月第三周 | 2025-05-16¦TJ2¦14：12，通风橱用完，人员离开未下拉挡风玻璃，现场整改
EHS隐患排查 | 日常巡查 | 2025-05-16 | TJ2 |  | 固体制剂研发实验室 | 14：57，王志超在晶型实验室称量OEB3固体物料，未开启粉尘柜排风，现场整改 | 其他 | 其他 |  | 人的原因 |  |  | 5月 | 5月第三周 | 2025-05-16¦TJ2¦14：57，王志超在晶型实验室称量OEB3固体物料，未开启粉尘柜排风，现场整改
EHS隐患排查 | 职业卫生专项排查 | 2025-05-16 | TJ2 |  | 5-401 | 实验室PPE领取登记表登记不齐全，05/15/2025领取护目镜未登记 | 其他 | 其他 |  | 人的原因 |  |  | 5月 | 5月第三周 | 2025-05-16¦TJ2¦实验室PPE领取登记表登记不齐全，05/15/2025领取护目镜未登记
EHS隐患排查 | 职业卫生专项排查 | 2025-05-16 | TJ2 |  | 4-304 | 实验室PPE领取登记表登记不齐全，多数品种劳保领取记录截止2024年8月。 | 其他 | 其他 |  | 人的原因 |  |  | 5月 | 5月第三周 | 2025-05-16¦TJ2¦实验室PPE领取登记表登记不齐全，多数品种劳保领取记录截止2024年8月。
EHS隐患排查 | 日常巡查 | 2025-05-16 | TJ2 |  | 5-302 | 实验员赵福晨使用草酰氯未准备操作规范，劳保佩戴错误，涉及丁明博士KPI（属地化承诺书化学品使用——第四条） | 其他 | 其他 |  | 人的原因 |  |  | 5月 | 5月第三周 | 2025-05-16¦TJ2¦实验员赵福晨使用草酰氯未准备操作规范，劳保佩戴错误，涉及丁明博士KPI（属地化承诺书化学品使用——第四条）
EHS隐患排查 | 日常巡查 | 2025-05-16 | TJ2 |  | 4-313 | 05/15/2025未进行安全确认 | 其他 | 其他 |  | 人的原因 |  |  | 5月 | 5月第三周 | 2025-05-16¦TJ2¦05/15/2025未进行安全确认
EHS隐患排查 | 日常巡查 | 2025-05-16 | TJ2 |  | 4-313 | 01号通风橱，分装的分析乙腈储存在无有效通风的位置 | 其他 | 其他 |  | 人的原因 |  |  | 5月 | 5月第三周 | 2025-05-16¦TJ2¦01号通风橱，分装的分析乙腈储存在无有效通风的位置
EHS隐患排查 | 日常巡查 | 2025-05-16 | TJ2 |  | 4-313 | 无人使用的设备未断电 | 其他 | 其他 |  | 人的原因 |  |  | 5月 | 5月第三周 | 2025-05-16¦TJ2¦无人使用的设备未断电
EHS隐患排查 | 日常巡查 | 2025-05-16 | TJ2 |  | 4-306 | 旋蒸期间，实验室无人 | 其他 | 其他 |  | 人的原因 |  |  | 5月 | 5月第三周 | 2025-05-16¦TJ2¦旋蒸期间，实验室无人
EHS隐患排查 | 夜间巡查 | 2025-05-16 | TJ2 |  | 1-304 | 1-304-04通风橱超声未使用，未断电，现场已处理 | 其他 | 其他 |  | 人的原因 |  |  | 5月 | 5月第三周 | 2025-05-16¦TJ2¦1-304-04通风橱超声未使用，未断电，现场已处理
EHS隐患排查 | 夜间巡查 | 2025-05-16 | TJ2 |  | 2-209 | 2-209-06通风橱内化学品未密封保存 | 其他 | 其他 |  | 人的原因 |  |  | 5月 | 5月第三周 | 2025-05-16¦TJ2¦2-209-06通风橱内化学品未密封保存
EHS隐患排查 | 夜间巡查 | 2025-05-16 | TJ2 |  | 4-307 | 4-307-04未使用插座未拔，现场已处理 | 其他 | 其他 |  | 人的原因 |  |  | 5月 | 5月第三周 | 2025-05-16¦TJ2¦4-307-04未使用插座未拔，现场已处理
EHS隐患排查 | 夜间巡查 | 2025-05-16 | TJ2 |  | 2-205 | 2-205-02电线绝缘皮接触高温油浴锅,已现场处理 | 其他 | 其他 |  | 人的原因 |  |  | 5月 | 5月第三周 | 2025-05-16¦TJ2¦2-205-02电线绝缘皮接触高温油浴锅,已现场处理
EHS隐患排查 | 职业卫生专项排查 | 2025-05-15 | TJ2 |  | 1-309 | 14：39，1号橱下方物料柜的物料具有致敏性（121097），但标签危险信息处划掉，N/A，未叉选致敏 | 其他 | 其他 |  | 人的原因 |  |  | 5月 | 5月第三周 | 2025-05-15¦TJ2¦14：39，1号橱下方物料柜的物料具有致敏性（121097），但标签危险信息处划掉，N/A，未叉选致敏
EHS隐患排查 | 职业卫生专项排查 | 2025-05-15 | TJ2 |  | 1-303 | 李金时操作草酰氯佩戴全面罩，提问如何进行测密，本人不了解未进行该操作，现场讲解，复核人：程宾 | 其他 | 其他 |  | 人的原因 |  |  | 5月 | 5月第三周 | 2025-05-15¦TJ2¦李金时操作草酰氯佩戴全面罩，提问如何进行测密，本人不了解未进行该操作，现场讲解，复核人：程宾
EHS隐患排查 | 职业卫生专项排查 | 2025-05-15 | TJ2 |  | 1-304 | 15：05，废液柜5s较差，废液桶身物料痕迹未清理 | 跑冒滴漏 | 物料痕迹 |  | 人的原因 |  |  | 5月 | 5月第三周 | 2025-05-15¦TJ2¦15：05，废液柜5s较差，废液桶身物料痕迹未清理
EHS隐患排查 | 日常巡查 | 2025-05-15 | TJ2 |  | 1-301 | 乔宝俊使用三乙酰基硼氢化钠，象形图张贴的是“遇水放出易燃气体”不是操作规范中的“遇水放出氢气” | 其他 | 其他 |  | 人的原因 |  |  | 5月 | 5月第三周 | 2025-05-15¦TJ2¦乔宝俊使用三乙酰基硼氢化钠，象形图张贴的是“遇水放出易燃气体”不是操作规范中的“遇水放出氢气”
EHS隐患排查 | 日常巡查 | 2025-05-15 | TJ2 |  | 1-304 | 15：06，高低温循环机防水锁母处裸漏内层电线 | 静电事件 | 电源线破损 |  | 设备设施原因 |  |  | 5月 | 5月第三周 | 2025-05-15¦TJ2¦15：06，高低温循环机防水锁母处裸漏内层电线
EHS隐患排查 | 日常巡查 | 2025-05-15 | TJ2 |  | 1-307 | 15：14，走道照明灯坏，未及时报修，室内光线较暗 | 其他 | 其他 |  | 设备设施原因 |  |  | 5月 | 5月第三周 | 2025-05-15¦TJ2¦15：14，走道照明灯坏，未及时报修，室内光线较暗
EHS隐患排查 | 日常巡查 | 2025-05-15 | TJ2 |  | 1-308 | 15：18，王志鑫使用硼氢化钠，象形图张贴的是“遇水放出易燃气体”不是操作规范中的“遇水放出氢气” | 其他 | 其他 |  | 人的原因 |  |  | 5月 | 5月第三周 | 2025-05-15¦TJ2¦15：18，王志鑫使用硼氢化钠，象形图张贴的是“遇水放出易燃气体”不是操作规范中的“遇水放出氢气”
EHS隐患排查 | 日常巡查 | 2025-05-15 | TJ2 |  | 1-101 | 刘江应使用DMAP，开封后红签是否属于高风险化学品处空白，未叉选 | 其他 | 其他 |  | 人的原因 |  |  | 5月 | 5月第三周 | 2025-05-15¦TJ2¦刘江应使用DMAP，开封后红签是否属于高风险化学品处空白，未叉选
EHS隐患排查 | 日常巡查 | 2025-05-15 | TJ2 |  | 4-203 | 20：47，11号通风橱平行反应仪器电线有磨损，还未露出绝缘线 | 静电事件 | 电源线破损 |  | 人的原因 |  |  | 5月 | 5月第三周 | 2025-05-15¦TJ2¦20：47，11号通风橱平行反应仪器电线有磨损，还未露出绝缘线
EHS隐患排查 | 日常巡查 | 2025-05-15 | TJ2 |  | 4-104 | 21：03，7号通风橱巡查期间发现油浴锅中的油变色了 | 其他 | 其他 |  | 人的原因 |  |  | 5月 | 5月第三周 | 2025-05-15¦TJ2¦21：03，7号通风橱巡查期间发现油浴锅中的油变色了
EHS隐患排查 | 日常巡查 | 2025-05-15 | TJ2 |  | 4-202 | 5号通风橱循环机循环温度-1℃，循环机散热部分温度较高，并伴有焦糊味 | 其他 | 其他 |  | 人的原因 |  |  | 5月 | 5月第三周 | 2025-05-15¦TJ2¦5号通风橱循环机循环温度-1℃，循环机散热部分温度较高，并伴有焦糊味
EHS隐患排查 | 日常巡查 | 2025-05-15 | TJ2 |  | 5-303 | 实验室中有过夜实验，门口过夜实验状态告知卡没有划 | 其他 | 其他 |  | 人的原因 |  |  | 5月 | 5月第三周 | 2025-05-15¦TJ2¦实验室中有过夜实验，门口过夜实验状态告知卡没有划
EHS隐患排查 | 日常巡查 | 2025-05-15 | TJ2 |  | 8#楼北侧 | 车牌号：赣FC0006危化品车配备的灭火器软管连接处破损，已经与司机沟通更换 | 其他 | 其他 |  | 设备设施原因 |  |  | 5月 | 5月第三周 | 2025-05-15¦TJ2¦车牌号：赣FC0006危化品车配备的灭火器软管连接处破损，已经与司机沟通更换
EHS隐患排查 | 职业卫生专项排查 | 2025-05-15 | TJ2 |  | 1-101 | 刘江应全面罩滤毒盒滤棉安装方向错误 | 其他 | 其他 |  | 人的原因 |  |  | 5月 | 5月第三周 | 2025-05-15¦TJ2¦刘江应全面罩滤毒盒滤棉安装方向错误
EHS隐患排查 | 日常巡查 | 2025-05-15 | TJ2 |  | 2-101 | 03号通风橱背板处漏水，已经沟通实验室负责人报修暖通 | 跑冒滴漏 | 公用工程相关 |  | 设备设施原因 |  |  | 5月 | 5月第三周 | 2025-05-15¦TJ2¦03号通风橱背板处漏水，已经沟通实验室负责人报修暖通
EHS隐患排查 | 日常巡查 | 2025-05-15 | TJ2 |  | 2-116 | 11号通风橱抽滤时未加装缓冲瓶 | 其他 | 其他 |  | 人的原因 |  |  | 5月 | 5月第三周 | 2025-05-15¦TJ2¦11号通风橱抽滤时未加装缓冲瓶
EHS隐患排查 | 日常巡查 | 2025-05-15 | TJ2 |  | 重金属清洗间 | 空灭火器架上放置墩布，不使用建议清走 | 其他 | 其他 |  | 人的原因 |  |  | 5月 | 5月第三周 | 2025-05-15¦TJ2¦空灭火器架上放置墩布，不使用建议清走
EHS隐患排查 | 日常巡查 | 2025-05-15 | TJ2 |  | 重金属清洗间 | DL04清洗机插座建议增加防水罩，避免突发喷水漏电 | 其他 | 其他 |  | 人的原因 |  |  | 5月 | 5月第三周 | 2025-05-15¦TJ2¦DL04清洗机插座建议增加防水罩，避免突发喷水漏电
EHS隐患排查 | 日常巡查 | 2025-05-15 | TJ2 |  | 主楼317实验室 | 丙烯酸（EHS重点关注化学品）未写开封日期 | 其他 | 其他 |  | 人的原因 |  |  | 5月 | 5月第三周 | 2025-05-15¦TJ2¦丙烯酸（EHS重点关注化学品）未写开封日期
EHS隐患排查 | 日常巡查 | 2025-05-15 | TJ2 |  | 主楼三层楼道 | 照明灯脱落 | 其他 | 其他 |  | 人的原因 |  |  | 5月 | 5月第三周 | 2025-05-15¦TJ2¦照明灯脱落
EHS隐患排查 | 日常巡查 | 2025-05-15 | TJ2 |  | 主楼208样品室5 | 警示标识颜色错误 | 其他 | 其他 |  | 人的原因 |  |  | 5月 | 5月第三周 | 2025-05-15¦TJ2¦警示标识颜色错误
EHS隐患排查 | 日常巡查 | 2025-05-15 | TJ2 |  | 主楼209实验室 | 防火溶剂柜无储存上限标识 | 其他 | 其他 |  | 人的原因 |  |  | 5月 | 5月第三周 | 2025-05-15¦TJ2¦防火溶剂柜无储存上限标识
EHS隐患排查 | 日常巡查 | 2025-05-15 | TJ2 |  | 主楼209实验室 | 粉尘柜穿线孔未封堵 | 化学品暴露 | 未封口 |  | 人的原因 |  |  | 5月 | 5月第三周 | 2025-05-15¦TJ2¦粉尘柜穿线孔未封堵
EHS隐患排查 | 日常巡查 | 2025-05-15 | TJ2 |  | 主楼209实验室 | 试剂柜内正庚烷密封盖损坏，应使用封口膜密封或者更换包装 | 其他 | 其他 |  | 人的原因 |  |  | 5月 | 5月第三周 | 2025-05-15¦TJ2¦试剂柜内正庚烷密封盖损坏，应使用封口膜密封或者更换包装
EHS隐患排查 | 日常巡查 | 2025-05-15 | TJ2 |  | 主楼209实验室 | 新购买设备需要做好风险评估 | 其他 | 其他 |  | 人的原因 |  |  | 5月 | 5月第三周 | 2025-05-15¦TJ2¦新购买设备需要做好风险评估
EHS隐患排查 | 日常巡查 | 2025-05-15 | TJ2 |  | 主楼209实验室 | 防火溶剂柜准入清单与实际不符 | 其他 | 其他 |  | 人的原因 |  |  | 5月 | 5月第三周 | 2025-05-15¦TJ2¦防火溶剂柜准入清单与实际不符
EHS隐患排查 | 日常巡查 | 2025-05-15 | TJ2 |  | 4-306 | 20：15，实验室人员下班后废液柜中的灯没有及时关闭 | 其他 | 其他 |  | 人的原因 |  |  | 5月 | 5月第三周 | 2025-05-15¦TJ2¦20：15，实验室人员下班后废液柜中的灯没有及时关闭
EHS隐患排查 | 日常巡查 | 2025-05-15 | TJ2 |  | 4-104 | 20：37，10号通风橱实验选用的循环机循环没有打开，温度计显示温度和循环机温度有较大差距 | 其他 | 其他 |  | 人的原因 |  |  | 5月 | 5月第三周 | 2025-05-15¦TJ2¦20：37，10号通风橱实验选用的循环机循环没有打开，温度计显示温度和循环机温度有较大差距
EHS隐患排查 | 日常巡查 | 2025-05-15 | TJ2 |  | 5-301 | 20：48，5号通风橱实验室人员未能将废液柜柜门关紧 | 其他 | 其他 |  | 人的原因 |  |  | 5月 | 5月第三周 | 2025-05-15¦TJ2¦20：48，5号通风橱实验室人员未能将废液柜柜门关紧
EHS隐患排查 | 日常巡查 | 2025-05-15 | TJ2 |  | 2-201 | 有过夜实验，但门口的标识牌未滑选 | 其他 | 其他 |  | 人的原因 |  |  | 5月 | 5月第三周 | 2025-05-15¦TJ2¦有过夜实验，但门口的标识牌未滑选
EHS隐患排查 | 日常巡查 | 2025-05-15 | TJ2 |  | 2-202 | 下班后旋蒸未拔插头 | 其他 | 其他 |  | 人的原因 |  |  | 5月 | 5月第三周 | 2025-05-15¦TJ2¦下班后旋蒸未拔插头
EHS隐患排查 | 高管驻厂 | 2025-05-13 | TJ2 |  | 2-205 | 2-205-01通风橱低温反应所用循环机因温度过低导致循环管路产生凝水，凝水滴落地面造成若干积水，现场用水织布擦干 | 跑冒滴漏 | 尾气管漏液 |  | 设备设施原因 |  |  | 5月 | 5月第二周 | 2025-05-13¦TJ2¦2-205-01通风橱低温反应所用循环机因温度过低导致循环管路产生凝水，凝水滴落地面造成若干积水，现场用水织布擦干
EHS隐患排查 | 职业卫生专项排查 | 2025-05-14 | TJ2 |  | 1-309 | 14：07，2-215-8号通风橱下方左侧物料柜多个装有液体物料的100ml样品瓶物料撒漏到外层密封袋内，现场处理 | 跑冒滴漏 | 物料撒漏 |  | 物料原因 |  |  | 5月 | 5月第二周 | 2025-05-14¦TJ2¦14：07，2-215-8号通风橱下方左侧物料柜多个装有液体物料的100ml样品瓶物料撒漏到外层密封袋内，现场处理
EHS隐患排查 | 日常巡查 | 2025-05-14 | TJ2 |  | 2-216 | 14：15，13号安全确认未签字 | 其他 | 其他 |  | 人的原因 |  |  | 5月 | 5月第二周 | 2025-05-14¦TJ2¦14：15，13号安全确认未签字
EHS隐患排查 | 日常巡查 | 2025-05-14 | TJ2 |  | 2-105 | 实验室有物理过夜，但门口的过夜实验状态告知单未滑选 | 其他 | 其他 |  | 人的原因 |  |  | 5月 | 5月第二周 | 2025-05-14¦TJ2¦实验室有物理过夜，但门口的过夜实验状态告知单未滑选
EHS隐患排查 | 日常巡查 | 2025-05-14 | TJ2 |  | 2-209 | 7号通风橱油浴锅电线插头跟插座虚接 | 其他 | 其他 |  | 人的原因 |  |  | 5月 | 5月第二周 | 2025-05-14¦TJ2¦7号通风橱油浴锅电线插头跟插座虚接
EHS隐患排查 | 日常巡查 | 2025-05-14 | TJ2 |  | 1-303 | 1号通风橱左侧反应搅拌未开 | 其他 | 其他 |  | 人的原因 |  |  | 5月 | 5月第二周 | 2025-05-14¦TJ2¦1号通风橱左侧反应搅拌未开
EHS隐患排查 | 日常巡查 | 2025-05-14 | TJ2 |  | 1-307 | 1号通风橱中间过夜使用的平行反应仪的电源线搭在左侧过夜使用的平行反应上，电线未架高 | 其他 | 其他 |  | 人的原因 |  |  | 5月 | 5月第二周 | 2025-05-14¦TJ2¦1号通风橱中间过夜使用的平行反应仪的电源线搭在左侧过夜使用的平行反应上，电线未架高
EHS隐患排查 | 日常巡查 | 2025-05-12 | TJ2 |  | 1-309 | 10:00，实验室负责人不掌握实验室分级矩阵 | 其他 | 其他 |  | 人的原因 |  |  | 5月 | 5月第二周 | 2025-05-12¦TJ2¦10:00，实验室负责人不掌握实验室分级矩阵
EHS隐患排查 | 日常巡查 | 2025-05-12 | TJ2 |  | 1-304 | 刘晓龙不掌握实验室分级矩阵，5月10号ELN基本空白，实验记录填写不及时 | 其他 | 其他 |  | 人的原因 |  |  | 5月 | 5月第二周 | 2025-05-12¦TJ2¦刘晓龙不掌握实验室分级矩阵，5月10号ELN基本空白，实验记录填写不及时
EHS隐患排查 | 日常巡查 | 2025-05-12 | TJ2 |  | 1-303 | 贾长宏ELN内工艺和实验记录差异较大； | 其他 | 其他 |  | 人的原因 |  |  | 5月 | 5月第二周 | 2025-05-12¦TJ2¦贾长宏ELN内工艺和实验记录差异较大；
EHS隐患排查 | 日常巡查 | 2025-05-12 | TJ2 |  | 1-303 | 邵路鹏不了解能力矩阵和工艺分级矩阵 | 其他 | 其他 |  | 人的原因 |  |  | 5月 | 5月第二周 | 2025-05-12¦TJ2¦邵路鹏不了解能力矩阵和工艺分级矩阵
EHS隐患排查 | 高管驻厂 | 2025-05-12 | TJ2 |  | 1-305 | 305实验室通风橱疑似漏水，EHS，电工和相关人员沟通后通风橱断电 | 跑冒滴漏 | 公用工程相关 |  | 人的原因 |  |  | 5月 | 5月第二周 | 2025-05-12¦TJ2¦305实验室通风橱疑似漏水，EHS，电工和相关人员沟通后通风橱断电
EHS隐患排查 | 高管驻厂 | 2025-05-12 | TJ2 |  | 4-102 | 4号楼102实验室搅拌棒脱落；EHS，电工和相关人员沟通后通风橱断电 | 其他 | 其他 |  | 设备设施原因 |  |  | 5月 | 5月第二周 | 2025-05-12¦TJ2¦4号楼102实验室搅拌棒脱落；EHS，电工和相关人员沟通后通风橱断电
EHS隐患排查 | 日常巡查 | 2025-05-18 | TJ2 |  | 商业化事业部（1-303到1-308） | 1-303到1-308中溶剂柜或废液柜检查到多个使用中静电接地位点过期未校验 | 静电事件 | 过有效期 |  | 人的原因 |  |  | 5月 | 5月第三周 | 2025-05-18¦TJ2¦1-303到1-308中溶剂柜或废液柜检查到多个使用中静电接地位点过期未校验
EHS隐患排查 | 日常巡查 | 2025-05-18 | TJ2 |  | 4-311 | 废液柜检查到使用中的静电卡子过期未校验 | 静电事件 | 过有效期 |  | 人的原因 |  |  | 5月 | 5月第三周 | 2025-05-18¦TJ2¦废液柜检查到使用中的静电卡子过期未校验
EHS隐患排查 | 日常巡查 | 2025-05-17 | TJ2 |  | 2-201 | 14:43，贾伟威使用正丁基锂，未张贴发火液体警示标识 | 其他 | 其他 |  | 人的原因 |  |  | 5月 | 5月第三周 | 2025-05-17¦TJ2¦14:43，贾伟威使用正丁基锂，未张贴发火液体警示标识
EHS隐患排查 | 日常巡查 | 2025-05-17 | TJ2 |  | 2-202 | 14：46，戴镜壁使用N,O-二甲羟胺盐酸盐，操作规范投料前检查标签复核人未签字 | 其他 | 其他 |  | 人的原因 |  |  | 5月 | 5月第三周 | 2025-05-17¦TJ2¦14：46，戴镜壁使用N,O-二甲羟胺盐酸盐，操作规范投料前检查标签复核人未签字
EHS隐患排查 | 日常巡查 | 2025-05-17 | TJ2 |  | 4-307 | 15:10，废液柜成片白色物料痕迹未清理 | 跑冒滴漏 | 物料痕迹 |  | 人的原因 |  |  | 5月 | 5月第三周 | 2025-05-17¦TJ2¦15:10，废液柜成片白色物料痕迹未清理
EHS隐患排查 | 日常巡查 | 2025-05-17 | TJ2 |  | 4-104 | 15:26，1号橱VAV显示屏黑屏，沟通属地报修 | 其他 | 其他 |  | 设备设施原因 |  |  | 5月 | 5月第三周 | 2025-05-17¦TJ2¦15:26，1号橱VAV显示屏黑屏，沟通属地报修
EHS隐患排查 | 日常巡查 | 2025-05-17 | TJ2 |  | 1-117 | 16:40，风口部分脱落，沟通属地报修 | 其他 | 其他 |  | 设备设施原因 |  |  | 5月 | 5月第三周 | 2025-05-17¦TJ2¦16:40，风口部分脱落，沟通属地报修
EHS隐患排查 | 日常巡查 | 2025-05-17 | TJ2 |  | 1-117 | 16:40，超纯水机未使用没有关闭水流，现场整改 | 其他 | 其他 |  | 人的原因 |  |  | 5月 | 5月第三周 | 2025-05-17¦TJ2¦16:40，超纯水机未使用没有关闭水流，现场整改
EHS隐患排查 | 日常巡查 | 2025-05-20 | TJ2 |  | 2-201 | 14：55，查看雷尼镍储存情况，使用带盖铝罐储存，内有足量水封 | 其他 | 其他 |  |  |  |  | 5月 | 5月第三周 | 2025-05-20¦TJ2¦14：55，查看雷尼镍储存情况，使用带盖铝罐储存，内有足量水封
EHS隐患排查 | 日常巡查 | 2025-05-21 | TJ2 |  | 4-306 | 11:25，洗眼器过期未检（下次检查日期：05/19/2025） | 其他 | 其他 |  |  |  |  | 5月 | 5月第三周 | 2025-05-21¦TJ2¦11:25，洗眼器过期未检（下次检查日期：05/19/2025）
EHS隐患排查 | 日常巡查 | 2025-05-21 | TJ2 |  | 4-307 | 冯金亮了解人员能力矩阵 | 其他 | 其他 |  |  |  |  | 5月 | 5月第三周 | 2025-05-21¦TJ2¦冯金亮了解人员能力矩阵
EHS隐患排查 | 9号楼无死角排查 | 2025-05-21 | TJ3 |  | 9号楼 | 九号楼北侧紧急出口门口内有封门条，需要清理 | 其他 | 其他 | 门条掉落 | 设备设施原因 | 已清理补充 |  | 5月 | 5月第三周 | 2025-05-21¦TJ3¦九号楼北侧紧急出口门口内有封门条，需要清理
EHS隐患排查 | 9号楼无死角排查 | 2025-05-21 | TJ3 |  | 9号楼 | 9号楼一层空调间TJ3-9-HVAC01机组蒸汽管路压力表前阀门处于关闭状态 | 其他 | 其他 | 阀门维修中出去找配件时将阀门关闭 | 设备设施原因 | 维修完成后及时开启 |  | 5月 | 5月第三周 | 2025-05-21¦TJ3¦9号楼一层空调间TJ3-9-HVAC01机组蒸汽管路压力表前阀门处于关闭状态
EHS隐患排查 | 9号楼无死角排查 | 2025-05-21 | TJ3 |  | 9号楼 | 9号楼三废车间一层备用药品中缺少创口贴 | 其他 | 其他 | 没有及时补充 | 人的原因 | 进行补充 |  | 5月 | 5月第三周 | 2025-05-21¦TJ3¦9号楼三废车间一层备用药品中缺少创口贴
EHS隐患排查 | 9号楼无死角排查 | 2025-05-21 | TJ3 |  | 9号楼 | 9号楼一层三废车间通往GMP区域的通道中有登高车及碱吸收罐影响应急疏散 | 其他 | 其他 | 人员施工中途那工具，未及时移开 | 方法原因 | 已清理 |  | 5月 | 5月第三周 | 2025-05-21¦TJ3¦9号楼一层三废车间通往GMP区域的通道中有登高车及碱吸收罐影响应急疏散
EHS隐患排查 | 9号楼无死角排查 | 2025-05-21 | TJ3 |  | 9号楼 | 9号楼2层2车间902-R10-TR01接收罐上管路用途反生改变，常开阀门标识未及时去除。（阀门处于关闭状态） | 其他 | 其他 |  | 方法原因 | 已改成非负压使用常开阀标识 |  | 5月 | 5月第三周 | 2025-05-21¦TJ3¦9号楼2层2车间902-R10-TR01接收罐上管路用途反生改变，常开阀门标识未及时去除。（阀门处于关闭状态）
EHS隐患排查 | 机械安全专项检查 | 2025-05-19 | TJ3 |  | 7号楼 | 排查发现7号楼双锥防护高度不足，需要增高至0.9米以上 | 其他 | 其他 | 设计不符合规范 | 设备设施原因 | 张贴标识 |  | 5月 | 5月第三周 | 2025-05-19¦TJ3¦排查发现7号楼双锥防护高度不足，需要增高至0.9米以上
EHS隐患排查 | 机械安全专项检查 | 2025-05-19 | TJ3 |  | 机修间 | 排查发现机修间台钻钻头处需增加移动防护 | 其他 | 其他 | 设备原因 | 设备设施原因 | 加装防护罩 |  | 5月 | 5月第三周 | 2025-05-19¦TJ3¦排查发现机修间台钻钻头处需增加移动防护
EHS隐患排查 | 机械安全专项检查 | 2025-05-19 | TJ3 |  | 机修间 | 排查发现机修间激光打标机雕刻处需增加四周防护 | 其他 | 其他 | 设备原因 | 设备设施原因 | 加装防护罩 |  | 5月 | 5月第三周 | 2025-05-19¦TJ3¦排查发现机修间激光打标机雕刻处需增加四周防护
EHS隐患排查 | 机械安全专项检查 | 2025-05-19 | TJ3 |  | 9号楼 | 排查发现9号楼赛得力上卸料离心机需在固定销尾端 增加开口销防止脱落 | 其他 | 其他 | 固定销尾端开口销防止脱落，两面开口，一面有硝子一面没有 | 设备设施原因 |  |  | 5月 | 5月第三周 | 2025-05-19¦TJ3¦排查发现9号楼赛得力上卸料离心机需在固定销尾端 增加开口销防止脱落
EHS隐患排查 | 机械安全专项检查 | 2025-05-19 | TJ3 |  | 8号楼 | 排查发现8号楼简易升降平台需增加外部护栏与升降台互锁控制（避免升降台与外部护栏不同层时可以随便打开护栏） | 其他 | 其他 | 目前设备部负责人正在咨询整改价格，待议价后统一进行整改 | 设备设施原因 | 设计方案对提升机改造 |  | 5月 | 5月第三周 | 2025-05-19¦TJ3¦排查发现8号楼简易升降平台需增加外部护栏与升降台互锁控制（避免升降台与外部护栏不同层时可以随便打开护栏）
EHS隐患排查 | 防爆电气核查 | 2025-05-20 | TJ3 |  | 7号楼 | 7号楼四层1车间西墙上的防爆开关，采用丝扣连接，其拧入丝扣数少于5扣 检查标准：GB/T3836.2-2021《爆炸性环境 第2部分：由隔爆外壳“d”保护的设备》表5保证至少啮合5扣 | 其他 | 其他 | 安装方式不正确，丝扣不匹配 | 设备设施原因 | 更换接线盒或连接件 |  | 5月 | 5月第三周 | 2025-05-20¦TJ3¦7号楼四层1车间西墙上的防爆开关，采用丝扣连接，其拧入丝扣数少于5扣 检查标准：GB/T3836.2-2021《爆炸性环境 第2部分：由隔爆外壳“d”保护的设备》表5保证至少啮合5扣
EHS隐患排查 | 防爆电气核查 | 2025-05-20 | TJ3 |  | 7号楼 | 7号楼四层1车间西墙上的防爆开关，采用钢管直连方式，需要增加过渡件 检查标准：AQ 3009-2007 表18“安装施工检查一览表”序号14：电气设备的电缆或导线引入口，需用钢管连接，必须用一个过渡压紧元件，必须达到先压紧密封圈后，才可连接钢管，钢管连接有困难可增加活接头 | 其他 | 其他 | 安装方式不正确 | 方法原因 | 统一排查后购买配件统一整改 |  | 5月 | 5月第三周 | 2025-05-20¦TJ3¦7号楼四层1车间西墙上的防爆开关，采用钢管直连方式，需要增加过渡件 检查标准：AQ 3009-2007 表18“安装施工检查一览表”序号14：电气设备的电缆或导线引入口，需用钢管连接，必须用一个过渡压紧元件，必须达到先压紧密封圈后，才可连接钢管，钢管连接有困难可增加活接头
EHS隐患排查 | 防爆电气核查 | 2025-05-20 | TJ3 |  | 7号楼 | 7号楼四层溶剂打料间西墙上的电缆引出口未使用防火泥填充封堵； 检查依据：GB50168-2018《 电气装置安装工程电缆线路施工及验收标准》 8.0.1对爆炸和火灾危险环境、电缆密集场所或可能着火蔓延而酿成严重事故的电缆线路，防火阻燃措施必须符合设计要求。 8.0.2应在下列孔洞处采用防火封堵材料密实封堵： 1 在电缆贯穿墙壁、楼板的孔洞处； 2 在电缆进入盘、柜、箱、盒的孔洞处；3在电缆进出电缆竖并的出入口处；4在电缆桥架穿过墙壁、楼板的孔洞处； 5在电缆导管进入电缆桥架、电缆竖井、电缆沟和电缆隧道的端口处。 | 其他 | 其他 | 孔洞未封堵 | 方法原因 | 封堵孔洞 |  | 5月 | 5月第三周 | 2025-05-20¦TJ3¦7号楼四层溶剂打料间西墙上的电缆引出口未使用防火泥填充封堵； 检查依据：GB50168-2018《 电气装置安装工程电缆线路施工及验收标准》 8.0.1对爆炸和火灾危险环境、电缆密集场所或可能着火蔓延而酿成严重事故的电缆线路，防火阻燃措施必须符合设计要求。 8.0.2应在下列孔洞处采用防火封堵材料密实封堵： 1 在电缆贯穿墙壁、楼板的孔洞处； 2 在电缆进入盘、柜、箱、盒的孔洞处；3在电缆进出电缆竖并的出入口处；4在电缆桥架穿过墙壁、楼板的孔洞处； 5在电缆导管进入电缆桥架、电缆竖井、电缆沟和电缆隧道的端口处。
EHS隐患排查 | 防爆电气核查 | 2025-05-20 | TJ3 |  | 7号楼 | 7号楼物流卷帘门控制箱为金属外壳，其未进行接地，需要进行接地 检查依据：GB 50169 - 2016《电气装置安装工程接地装置施工及验收规范》 3.0.4 电气装置的下列金属部分，均必须接地： 1 电气设备的金属底座、框架及外壳和传动装置。 2 携带式或移动式用电器具的金属底座和外壳。 ... 5 配电、控制、保护用的屏｛柜、箱）及操作台的金属框架和底座。 6 电力电缆的金属护层、接头盒、终端头和金属保拼管及二次电缆的屏蔽层。… | 静电事件 | 无跨接或接地 | 接地扁铁连接至电箱框架上，未直接与电箱连接 | 方法原因 | 增加跨接线 |  | 5月 | 5月第三周 | 2025-05-20¦TJ3¦7号楼物流卷帘门控制箱为金属外壳，其未进行接地，需要进行接地 检查依据：GB 50169 - 2016《电气装置安装工程接地装置施工及验收规范》 3.0.4 电气装置的下列金属部分，均必须接地： 1 电气设备的金属底座、框架及外壳和传动装置。 2 携带式或移动式用电器具的金属底座和外壳。 ... 5 配电、控制、保护用的屏｛柜、箱）及操作台的金属框架和底座。 6 电力电缆的金属护层、接头盒、终端头和金属保拼管及二次电缆的屏蔽层。…
EHS隐患排查 | 防爆电气核查 | 2025-05-20 | TJ3 |  | 7号楼 | 7号楼一层原料暂存区的风机控制箱的防爆标识被阻挡 检查依据：：AQ 3009-2007 6.1.2.1.2电气设备的铭牌、防爆标志、防爆合格证号、警告牌应正确、清晰。 | 其他 | 其他 | 标识张贴错误 | 人的原因 | 已安排人员调整位置 |  | 5月 | 5月第三周 | 2025-05-20¦TJ3¦7号楼一层原料暂存区的风机控制箱的防爆标识被阻挡 检查依据：：AQ 3009-2007 6.1.2.1.2电气设备的铭牌、防爆标志、防爆合格证号、警告牌应正确、清晰。
EHS隐患排查 | 防爆电气核查 | 2025-05-20 | TJ3 |  | 7号楼 | 7号楼一层卷帘门控制箱只见防爆标志，未见防爆铭牌，防爆合格证号等 检查依据：：AQ 3009-2007 6.1.2.1.2电气设备的铭牌、防爆标志、防爆合格证号、警告牌应正确、清晰。 | 其他 | 其他 | 铭牌缺失 | 设备设施原因 | 已联系采购看是否可以提供铭牌（和库房统一批次，库房的有铭牌） |  | 5月 | 5月第三周 | 2025-05-20¦TJ3¦7号楼一层卷帘门控制箱只见防爆标志，未见防爆铭牌，防爆合格证号等 检查依据：：AQ 3009-2007 6.1.2.1.2电气设备的铭牌、防爆标志、防爆合格证号、警告牌应正确、清晰。
EHS隐患排查 | 防爆电气核查 | 2025-05-20 | TJ3 |  | 7号楼 | 7号楼一层卷帘门控制箱的防爆间隙大于0.2mm 检查依据：：GB/T3836.2-2021《爆炸性环境 第2部分：由隔爆外壳“d”保护的设备》 ”表2 Ⅰ、ⅡA和ⅡB类外壳接合面最小宽度和最大间隙“平面接合面，当内容积V＞2000cm3，且接合面宽度L最小为25mm时，最大间隙不超过0.2mm” | 其他 | 其他 | 配电箱螺丝有松动 | 设备设施原因 | 重新紧固螺丝 |  | 5月 | 5月第三周 | 2025-05-20¦TJ3¦7号楼一层卷帘门控制箱的防爆间隙大于0.2mm 检查依据：：GB/T3836.2-2021《爆炸性环境 第2部分：由隔爆外壳“d”保护的设备》 ”表2 Ⅰ、ⅡA和ⅡB类外壳接合面最小宽度和最大间隙“平面接合面，当内容积V＞2000cm3，且接合面宽度L最小为25mm时，最大间隙不超过0.2mm”
EHS隐患排查 | 防爆电气核查 | 2025-05-20 | TJ3 |  | 7号楼 | 7号楼一层卷帘门的防爆控制箱，螺栓方向不一致，垫片有的加有的未加，需要同一标准，避免失爆 检查标准：《电气装置安装工程 爆炸和火灾危险环境电气装置施工及验收规范》GB 50257-2014 4.2.1 隔爆型电气设备在安装前，应进行下列检查： 1 设备的型号、规格应符合设计要求，铭牌及防爆标志应正确、清晰； 2 设备的外壳应无裂纹、损伤； 3 隔爆结构及间隙应符合要求； 4 接合面的紧固螺栓应齐全，弹簧垫圈等防松设施应齐全完好，弹簧垫圈应压平； | 其他 | 其他 | 新更换螺栓与原有螺栓不一致 | 方法原因 | 更换统一规格的螺栓 |  | 5月 | 5月第三周 | 2025-05-20¦TJ3¦7号楼一层卷帘门的防爆控制箱，螺栓方向不一致，垫片有的加有的未加，需要同一标准，避免失爆 检查标准：《电气装置安装工程 爆炸和火灾危险环境电气装置施工及验收规范》GB 50257-2014 4.2.1 隔爆型电气设备在安装前，应进行下列检查： 1 设备的型号、规格应符合设计要求，铭牌及防爆标志应正确、清晰； 2 设备的外壳应无裂纹、损伤； 3 隔爆结构及间隙应符合要求； 4 接合面的紧固螺栓应齐全，弹簧垫圈等防松设施应齐全完好，弹簧垫圈应压平；
EHS隐患排查 | 防爆电气核查 | 2025-05-20 | TJ3 |  | 7号楼 | 7号楼一层溶剂打料间南墙上靠近酸类托盘的防爆箱，其防爆铭牌上的防爆标志为：ExeⅡT6Gb.缺失气体组别，与防爆合格证号为：CE15.1113其认证单位为PCEC石油和化学工业电气产品防爆质量监督检验中心；在其官网上未查询到此防爆合格证. 检查依据：《电气装置安装工程 爆炸和火灾危险环境电气装置施工及验收规范》GB 50257-2014 3.0.10 防爆电气设备应有“Ex”标志和标明防爆电气设备的类型、级别、组别标志的铭牌，并应在铭牌上标明防爆合格证号。 | 其他 | 其他 | 设备不合格 | 设备设施原因 | 设备停用，更换防爆箱 |  | 5月 | 5月第三周 | 2025-05-20¦TJ3¦7号楼一层溶剂打料间南墙上靠近酸类托盘的防爆箱，其防爆铭牌上的防爆标志为：ExeⅡT6Gb.缺失气体组别，与防爆合格证号为：CE15.1113其认证单位为PCEC石油和化学工业电气产品防爆质量监督检验中心；在其官网上未查询到此防爆合格证. 检查依据：《电气装置安装工程 爆炸和火灾危险环境电气装置施工及验收规范》GB 50257-2014 3.0.10 防爆电气设备应有“Ex”标志和标明防爆电气设备的类型、级别、组别标志的铭牌，并应在铭牌上标明防爆合格证号。
EHS隐患排查 | 防爆电气核查 | 2025-05-20 | TJ3 |  | 8号楼 | 8号楼一层物流卷帘门的防爆控制箱，螺栓缺少针部、头部、承面与弹簧垫片，需要进行更换，避免失爆 检查标准：《电气装置安装工程 爆炸和火灾危险环境电气装置施工及验收规范》GB 50257-2014 4.2.1 隔爆型电气设备在安装前，应进行下列检查： 1 设备的型号、规格应符合设计要求，铭牌及防爆标志应正确、清晰； 2 设备的外壳应无裂纹、损伤； 3 隔爆结构及间隙应符合要求； 4 接合面的紧固螺栓应齐全，弹簧垫圈等防松设施应齐全完好，弹簧垫圈应压平； | 其他 | 其他 | 现场检查所有紧固螺丝、弹垫，齐全 | 方法原因 |  |  | 5月 | 5月第三周 | 2025-05-20¦TJ3¦8号楼一层物流卷帘门的防爆控制箱，螺栓缺少针部、头部、承面与弹簧垫片，需要进行更换，避免失爆 检查标准：《电气装置安装工程 爆炸和火灾危险环境电气装置施工及验收规范》GB 50257-2014 4.2.1 隔爆型电气设备在安装前，应进行下列检查： 1 设备的型号、规格应符合设计要求，铭牌及防爆标志应正确、清晰； 2 设备的外壳应无裂纹、损伤； 3 隔爆结构及间隙应符合要求； 4 接合面的紧固螺栓应齐全，弹簧垫圈等防松设施应齐全完好，弹簧垫圈应压平；
EHS隐患排查 | 防爆电气核查 | 2025-05-20 | TJ3 |  | 8号楼 | 8号楼一层低温乙醇管区北侧罐磁翻板液位计的防爆传感器缺少铭牌，建议进行补充 检查标准：《电气装置安装工程 爆炸和火灾危险环境电气装置施工及验收规范》GB 50257-2014 4.2.1 隔爆型电气设备在安装前，应进行下列检查： 1 设备的型号、规格应符合设计要求，铭牌及防爆标志应正确、清晰； | 其他 | 其他 | 螺丝松动掉落 | 设备设施原因 | 紧固安装 |  | 5月 | 5月第三周 | 2025-05-20¦TJ3¦8号楼一层低温乙醇管区北侧罐磁翻板液位计的防爆传感器缺少铭牌，建议进行补充 检查标准：《电气装置安装工程 爆炸和火灾危险环境电气装置施工及验收规范》GB 50257-2014 4.2.1 隔爆型电气设备在安装前，应进行下列检查： 1 设备的型号、规格应符合设计要求，铭牌及防爆标志应正确、清晰；
EHS隐患排查 | 防爆电气核查 | 2025-05-20 | TJ3 |  | 8号楼 | 8号楼低温乙醇管区装有地漏，地漏有蒸汽冒出，上方是控制箱，需要评估安装位置是否正确。且围堰内有地漏，需要确认是否合适，可燃物会沿着地漏泄露到外部环境。 检查标准：《精细化工企业工程设计防火标准》GB51283-2020 6.2.11 防火堤及隔堤设计应符合下列规定： 5.在雨水沟穿堤处应采取防止可燃液体流出堤外的措施 | 其他 | 其他 | 初期建设设计问题 | 设备设施原因 | 已建设围堰地漏用于排雨水 |  | 5月 | 5月第三周 | 2025-05-20¦TJ3¦8号楼低温乙醇管区装有地漏，地漏有蒸汽冒出，上方是控制箱，需要评估安装位置是否正确。且围堰内有地漏，需要确认是否合适，可燃物会沿着地漏泄露到外部环境。 检查标准：《精细化工企业工程设计防火标准》GB51283-2020 6.2.11 防火堤及隔堤设计应符合下列规定： 5.在雨水沟穿堤处应采取防止可燃液体流出堤外的措施
EHS隐患排查 | 防爆电气核查 | 2025-05-20 | TJ3 |  | 8号楼 | 发现部分穿墙管线未设置隔离密封件，建议在后续施工的时候增加此项验收。 检查依据：《电气装置安装工程 爆炸和火灾危险环境电气装置施工及验收规范》GB 50257-2014 5.3.4 在爆炸性环境1区、2区、20区、21区和22区的钢管配线，应做好隔离密封，并应符合下列规定： 1 电气设备无密封装置的进线口应装设隔离密封件。 2 在正常运行时，所有点燃源外壳的450mm范围内应做隔离密封。 3 管路通过与其他任何场所相邻的隔墙时，应在隔墙的任一侧装设横向式隔离密封件。 4 管路通过楼板或地面引入其他场所时，均应在楼板或地面的上方装设纵向式密封件。 5 管径为50mm及以上的管路在距引入的接线箱450mm以内及每距15m处应装设隔离密封件。 6 相邻的爆炸性环境之间以及爆炸性环境与相邻的其他危险环境或非危险环境之间应进行隔离密封。进行密封时，密封内部应用纤维作填充层的底层或隔层，填充层的有效厚度不应小于钢管的内径，且不得小于16mm。 7 易积结冷凝水的管路，应在其垂直段的下方装设排水式隔离密封件，排水口应置于下方。 8 供隔离密封用的连接部件，不应作为导线或分线用。 | 其他 | 其他 | 执行标准问题 | 方法原因 |  |  | 5月 | 5月第三周 | 2025-05-20¦TJ3¦发现部分穿墙管线未设置隔离密封件，建议在后续施工的时候增加此项验收。 检查依据：《电气装置安装工程 爆炸和火灾危险环境电气装置施工及验收规范》GB 50257-2014 5.3.4 在爆炸性环境1区、2区、20区、21区和22区的钢管配线，应做好隔离密封，并应符合下列规定： 1 电气设备无密封装置的进线口应装设隔离密封件。 2 在正常运行时，所有点燃源外壳的450mm范围内应做隔离密封。 3 管路通过与其他任何场所相邻的隔墙时，应在隔墙的任一侧装设横向式隔离密封件。 4 管路通过楼板或地面引入其他场所时，均应在楼板或地面的上方装设纵向式密封件。 5 管径为50mm及以上的管路在距引入的接线箱450mm以内及每距15m处应装设隔离密封件。 6 相邻的爆炸性环境之间以及爆炸性环境与相邻的其他危险环境或非危险环境之间应进行隔离密封。进行密封时，密封内部应用纤维作填充层的底层或隔层，填充层的有效厚度不应小于钢管的内径，且不得小于16mm。 7 易积结冷凝水的管路，应在其垂直段的下方装设排水式隔离密封件，排水口应置于下方。 8 供隔离密封用的连接部件，不应作为导线或分线用。
EHS隐患排查 | 防爆电气核查 | 2025-05-20 | TJ3 |  | 8号楼 | 8号楼800-R04减速机的防爆软管弯折较严重，需要调整防爆软管距离，避免软管破损 检查依据：《电气装置安装工程 爆炸和火灾危险环境电气装置施工及验收规范》GB 50257-2014 5.3.7 防爆挠性连接管应无裂纹、孔洞、机械损伤、变形等缺陷，其安装时应符合下列规定： 1 在不同的使用环境下，应采用相应材质的挠性连接管； 2 弯曲半径不应小于管外径的5倍。 | 静电事件 | 挠性管损坏 | 防爆挠性管固定方式导致转弯角度小 | 方法原因 | 重新固定防爆挠性管 |  | 5月 | 5月第三周 | 2025-05-20¦TJ3¦8号楼800-R04减速机的防爆软管弯折较严重，需要调整防爆软管距离，避免软管破损 检查依据：《电气装置安装工程 爆炸和火灾危险环境电气装置施工及验收规范》GB 50257-2014 5.3.7 防爆挠性连接管应无裂纹、孔洞、机械损伤、变形等缺陷，其安装时应符合下列规定： 1 在不同的使用环境下，应采用相应材质的挠性连接管； 2 弯曲半径不应小于管外径的5倍。
EHS隐患排查 | 防爆电气核查 | 2025-05-20 | TJ3 |  | 8号楼 | 800-R03的减速机为直立电机，缺少防尘罩，避免机械杂质掉落引起打火现象 检查依据：GB 3836.1-2010 17.2 立式旋转电机应防止垂直落下的异物进入通风孔 | 其他 | 其他 | 转移设备拆卸后未及时恢复 | 人的原因 | 已重新添加完毕 |  | 5月 | 5月第三周 | 2025-05-20¦TJ3¦800-R03的减速机为直立电机，缺少防尘罩，避免机械杂质掉落引起打火现象 检查依据：GB 3836.1-2010 17.2 立式旋转电机应防止垂直落下的异物进入通风孔
EHS隐患排查 | 滑倒、踩空、摔伤专项排查 | 2025-05-21 | TJ4-CMMD |  | 真空泵房 | 4号楼真空泵房2层平台软管摆放占用通道，需整理软管。 | 其他 | 其他 | 人员意识不足 | 人的原因 | 及时整理 |  | 5月 | 5月第三周 | 2025-05-21¦TJ4-CMMD¦4号楼真空泵房2层平台软管摆放占用通道，需整理软管。
EHS隐患排查 | 滑倒、踩空、摔伤专项排查 | 2025-05-21 | TJ4-CMMD |  | 地埋罐区 | 地埋罐区西侧罐区巡检通道中地埋膨胀螺栓突出部分易绊倒人员，需切除。 | 其他 | 其他 | 设备调整位置后未将现场膨胀螺栓拆除 | 方法原因 | 对现场地面遗留的膨胀螺栓拆除 |  | 5月 | 5月第三周 | 2025-05-21¦TJ4-CMMD¦地埋罐区西侧罐区巡检通道中地埋膨胀螺栓突出部分易绊倒人员，需切除。
EHS隐患排查 | 滑倒、踩空、摔伤专项排查 | 2025-05-21 | TJ4-CMMD |  | 地埋罐区 | 地埋罐区西侧罐区TF30储罐西侧巡检通道线管存在绊倒人员风险，需增加标识提醒。 | 其他 | 其他 | 现场风险未识别到位 | 人的原因 | 对管路增加标识 |  | 5月 | 5月第三周 | 2025-05-21¦TJ4-CMMD¦地埋罐区西侧罐区TF30储罐西侧巡检通道线管存在绊倒人员风险，需增加标识提醒。
EHS隐患排查 | 滑倒、踩空、摔伤专项排查 | 2025-05-21 | TJ4-CMMD |  | RTO | RTO冷却塔T-0301上部格栅踏步板存在脱焊松动，易发生绊倒人员风险。 | 其他 | 其他 | 设备震动导致松动，用绑丝进行固定 | 设备设施原因 | 及时进行紧固 |  | 5月 | 5月第三周 | 2025-05-21¦TJ4-CMMD¦RTO冷却塔T-0301上部格栅踏步板存在脱焊松动，易发生绊倒人员风险。
EHS隐患排查 | 滑倒、踩空、摔伤专项排查 | 2025-05-21 | TJ4-CMMD |  | RTO | RTO控制室西侧自来水管道下方作业踏步平台不稳，易发生晃动，建议增加支腿固定。 | 其他 | 其他 | 此平台属于移动性平台，固定死不方便后续挪动 | 设备设施原因 |  |  | 5月 | 5月第三周 | 2025-05-21¦TJ4-CMMD¦RTO控制室西侧自来水管道下方作业踏步平台不稳，易发生晃动，建议增加支腿固定。
EHS隐患排查 | 滑倒、踩空、摔伤专项排查 | 2025-05-21 | TJ4-CMMD |  | 真空泵房 | 11号楼真空泵房上2层平台最上端格栅踏步不平整，易发生人员摔倒风险。 | 其他 | 其他 | 人员意识不足，及时添加 | 人的原因 |  |  | 5月 | 5月第三周 | 2025-05-21¦TJ4-CMMD¦11号楼真空泵房上2层平台最上端格栅踏步不平整，易发生人员摔倒风险。
EHS隐患排查 | 日常巡查 | 2025-05-21 | DH3 |  | 一车间 | 一车间三层R16釜下方102-F04压滤罐缺少压力表，静电接地断开，103-F05压滤罐压力表表弯底端弯折，压力表朝向不便于实时观察需要调整。 | 静电事件 | 无跨接或接地 | 压力表缺失未及时安装，静电跨接易损坏； | 设备设施原因 | 压力表已安装，静电跨接已更换，压力表朝向已调整 |  | 5月 | 5月第三周 | 2025-05-21¦DH3¦一车间三层R16釜下方102-F04压滤罐缺少压力表，静电接地断开，103-F05压滤罐压力表表弯底端弯折，压力表朝向不便于实时观察需要调整。
EHS隐患排查 | 日常巡查 | 2025-05-21 | DH3 |  | 二车间 | 二车间三层R05釜下方Tr018接收罐下口缺少盲板，有物料残留，告知单元成添加。 | 跑冒滴漏 | 缺少盲板/丝堵 | 管路拆卸后未及时安装盲板 | 设备设施原因 | 已补充完毕 |  | 5月 | 5月第三周 | 2025-05-21¦DH3¦二车间三层R05釜下方Tr018接收罐下口缺少盲板，有物料残留，告知单元成添加。
EHS隐患排查 | 日常巡查 | 2025-05-21 | DH3 |  | 三车间 | 三车间二层103-F008压滤罐缺少静电接地。 | 静电事件 | 无跨接或接地 | 压滤罐缺少静电接地。 | 设备设施原因 | 增加静电接地 |  | 5月 | 5月第三周 | 2025-05-21¦DH3¦三车间二层103-F008压滤罐缺少静电接地。
EHS隐患排查 | 专业性排查 | 2025-05-21 | DH3 |  | 三车间 | 三车间四层03釜缺少投三苯基氯甲烷的白钢加料车，与pid不符。 二甲基二氯硅烷滴加泵上方压力表无类型签，后盖未紧固，达不到防爆要求。 三乙胺滴加管路上的质量流量计只有校准合格签，缺少类型签。 酸性尾气聚乙烯管路缺少打压试密合格签，缺少管路标识。 | 其他 | 其他 | 管路缺少打压试密合格签，缺少管路标识。 | 设备设施原因 | 增加标签标识 |  | 5月 | 5月第三周 | 2025-05-21¦DH3¦三车间四层03釜缺少投三苯基氯甲烷的白钢加料车，与pid不符。 二甲基二氯硅烷滴加泵上方压力表无类型签，后盖未紧固，达不到防爆要求。 三乙胺滴加管路上的质量流量计只有校准合格签，缺少类型签。 酸性尾气聚乙烯管路缺少打压试密合格签，缺少管路标识。
EHS隐患排查 | 专业性排查 | 2025-05-21 | DH3 |  | 一车间 | 一车间24釜开启氮气保护，流量计浮子未在规定位置，已告知车间处理。 一车间15釜接收罐压力表缺少上限标识。 一车间07釜接收罐压力表缺少上限标识。 | 其他 | 其他 | 标识脱落，氮气开度未按要求调整 | 环境原因 | 增加标识完毕，氮气保护要求对车间人员重申 |  | 5月 | 5月第三周 | 2025-05-21¦DH3¦一车间24釜开启氮气保护，流量计浮子未在规定位置，已告知车间处理。 一车间15釜接收罐压力表缺少上限标识。 一车间07釜接收罐压力表缺少上限标识。
EHS隐患排查 | 专业性排查 | 2025-05-21 | DH3 |  | 二车间 | 二车间07釜开启氮气保护，流量计浮子未在规定位置，已告知车间处理 一车间16釜开启氮气保护，流量计浮子未在规定位置，已告知车间处理 二车间Tr021接收罐压力表上限标识位置粘贴错误，贴在了0.14处。 二车间20釜开启氮气保护中，氮气流量计损坏，浮子无论气流大小均不动，无法控制流量。 | 其他 | 其他 | 氮气压力不稳定，氮气流量计未固定好氮气保护范围位置 | 设备设施原因 | 现场调整氮气流量开度 |  | 5月 | 5月第三周 | 2025-05-21¦DH3¦二车间07釜开启氮气保护，流量计浮子未在规定位置，已告知车间处理 一车间16釜开启氮气保护，流量计浮子未在规定位置，已告知车间处理 二车间Tr021接收罐压力表上限标识位置粘贴错误，贴在了0.14处。 二车间20釜开启氮气保护中，氮气流量计损坏，浮子无论气流大小均不动，无法控制流量。
EHS隐患排查 | 专业性排查 | 2025-05-21 | DH3 |  | 三车间 | 三车间05釜开启氮气保护处在直通状态，氮气流量计被拆除。 三车间12釜开启氮气保护，流量计浮子未在规定位置，已告知车间处理。 | 其他 | 其他 | 釜开启氮气保护，流量计浮子未在规定位置， | 人的原因 | 调节合适氮气流量 |  | 5月 | 5月第三周 | 2025-05-21¦DH3¦三车间05釜开启氮气保护处在直通状态，氮气流量计被拆除。 三车间12釜开启氮气保护，流量计浮子未在规定位置，已告知车间处理。
EHS隐患排查 | 日常巡查 | 2025-05-21 | DH3 |  | 二车间 | 二车间三层F07压滤罐过滤器缺少单独的静电接地。 | 静电事件 | 无跨接或接地 | 静电导线断裂脱落 | 设备设施原因 | 已增加 |  | 5月 | 5月第三周 | 2025-05-21¦DH3¦二车间三层F07压滤罐过滤器缺少单独的静电接地。
EHS隐患排查 | 日常巡查 | 2025-05-21 | DH3 |  | 二车间 | 二车间三楼Tr032报警连锁设置清单要求液位上限为1150实际设置为1100，与监管沟通整改。 | 其他 | 其他 | 液位报警设置错误 | 人的原因 | 已现场进行修改 |  | 5月 | 5月第三周 | 2025-05-21¦DH3¦二车间三楼Tr032报警连锁设置清单要求液位上限为1150实际设置为1100，与监管沟通整改。
EHS隐患排查 | 日常巡查 | 2025-05-21 | DH3 |  | 三车间 | 三车间一层Drc04间内栅栏门插销处损坏，使用拉扣固定，需要维修。 | 其他 | 其他 | 栅栏门插销处损坏 | 设备设施原因 | 进行维修 |  | 5月 | 5月第三周 | 2025-05-21¦DH3¦三车间一层Drc04间内栅栏门插销处损坏，使用拉扣固定，需要维修。
EHS隐患排查 | 监控巡查 | 2025-05-21 | DH3 |  | 二车间 | 监控回放05/21/2025 17：03二车间drc04间内人员单独安装收料头，此类操作一个人难度较大，需要要求双人进行，避免重物掉落砸伤。 | 其他 | 其他 | 现场安装登高工具选择不合适 | 设备设施原因 | 班长反馈独自可以完成安装 |  | 5月 | 5月第三周 | 2025-05-21¦DH3¦监控回放05/21/2025 17：03二车间drc04间内人员单独安装收料头，此类操作一个人难度较大，需要要求双人进行，避免重物掉落砸伤。
EHS隐患排查 | 监控巡查 | 2025-05-21 | DH3 |  | 三车间 | 三车间drc03操作人员收料时，缓冲间门为打开状态，已告知车间整改。 | 其他 | 其他 | 人员收料时，缓冲间门为打开状态 | 人的原因 | 对人员进行培训要求 |  | 5月 | 5月第三周 | 2025-05-21¦DH3¦三车间drc03操作人员收料时，缓冲间门为打开状态，已告知车间整改。
EHS隐患排查 | 专业性排查 | 2025-05-21 | DH3 |  | 三车间 | 三车间二层R27-Tr01氮气管路缺少减压阀 三车间二层TR001氮气管路缺少减压阀 三车间三层T018接收罐氮气管路缺少减压阀 | 其他 | 其他 | 氮气管路缺少减压阀 | 设备设施原因 | 增加减压阀 |  | 5月 | 5月第三周 | 2025-05-21¦DH3¦三车间二层R27-Tr01氮气管路缺少减压阀 三车间二层TR001氮气管路缺少减压阀 三车间三层T018接收罐氮气管路缺少减压阀
EHS隐患排查 | 专业性排查 | 2025-05-21 | DH3 |  | 一车间 | 一车间二层ce06接收罐氮气管路缺少减压阀 | 其他 | 其他 | 未及时安装减压阀 | 设备设施原因 | 减压阀安装完毕 |  | 5月 | 5月第三周 | 2025-05-21¦DH3¦一车间二层ce06接收罐氮气管路缺少减压阀
EHS隐患排查 | 专业性排查 | 2025-05-21 | DH3 |  | 二车间 | 二车间二层E01-Tr02接收罐氮气管路缺少减压阀 一车间二层21釜下口接收罐氮气管路缺少减压阀 一车间三层Tr04氮气管路缺少减压阀 一车间三层16下口压滤罐母液中转罐氮气管路缺少减压阀 | 其他 | 其他 | 增加氮气点位未安装氮气减压阀 | 设备设施原因 | 增加完毕 |  | 5月 | 5月第三周 | 2025-05-21¦DH3¦二车间二层E01-Tr02接收罐氮气管路缺少减压阀 一车间二层21釜下口接收罐氮气管路缺少减压阀 一车间三层Tr04氮气管路缺少减压阀 一车间三层16下口压滤罐母液中转罐氮气管路缺少减压阀
EHS隐患排查 | 日常巡查 | 2025-05-21 | DH3 |  | 三车间 | 三车间四层04釜大阀门内有较多白色粉尘物料，沟通刘晓龙处理 三车间四层01釜大阀门内有较多白色粉尘物料，沟通刘晓龙处理 | 跑冒滴漏 | 物料撒漏 | 大阀门内有较多白色粉尘物料 | 人的原因 | 对现场进行清理 |  | 5月 | 5月第三周 | 2025-05-21¦DH3¦三车间四层04釜大阀门内有较多白色粉尘物料，沟通刘晓龙处理 三车间四层01釜大阀门内有较多白色粉尘物料，沟通刘晓龙处理
EHS隐患排查 | 日常巡查 | 2025-05-21 | DH3 |  | 二车间 | 二车间三层LF11流体过滤器下口试镜处有液体滴漏，沟通朱振处理 | 跑冒滴漏 | 管路渗漏 | 视镜螺栓出现松动，未进行紧固，从垫片处渗漏 | 设备设施原因 | 现场紧固完毕 |  | 5月 | 5月第三周 | 2025-05-21¦DH3¦二车间三层LF11流体过滤器下口试镜处有液体滴漏，沟通朱振处理
EHS隐患排查 | 日常巡查 | 2025-05-21 | DH3 |  | 二车间 | 二车间三层02釜下口过滤器缺少固定静电接地 | 静电事件 | 无跨接或接地 | 二车间问题请重新录入 | 人的原因 | 二车间的问题请重新录入 |  | 5月 | 5月第三周 | 2025-05-21¦DH3¦二车间三层02釜下口过滤器缺少固定静电接地
EHS隐患排查 | 日常巡查 | 2025-05-21 | DH3 |  | 一车间 | 一车间二层磁力泵MP20附近有棕色物料痕迹，沟通郭宝龙处理 | 跑冒滴漏 | 物料痕迹 | 泵阀门合体处轻微渗漏，设备长时间使用出现老化 | 设备设施原因 | 已第一时间处理 |  | 5月 | 5月第三周 | 2025-05-21¦DH3¦一车间二层磁力泵MP20附近有棕色物料痕迹，沟通郭宝龙处理
EHS隐患排查 | 日常巡查 | 2025-05-21 | TJ3 |  | 7号楼赵强班组 | 7号楼三层一车间TJ3-WM01湿膜机，循环水管路接头处有水渗出，现场与赵强班长沟通，及时处理 | 跑冒滴漏 | 公用工程相关 | 螺口密封不严 | 设备设施原因 | 已安排人员检查并重新紧固 |  | 5月 | 5月第三周 | 2025-05-21¦TJ3¦7号楼三层一车间TJ3-WM01湿膜机，循环水管路接头处有水渗出，现场与赵强班长沟通，及时处理
EHS隐患排查 | 日常巡查 | 2025-05-21 | TJ3 |  | 8号楼王克振班组 | 805-R01反应釜，平台下夹套进管路保温脱落，有划伤风险，现场与东松主任沟通，及时报修 | 其他 | 其他 | 保温脱节 | 设备设施原因 | 报修进行处理 |  | 5月 | 5月第三周 | 2025-05-21¦TJ3¦805-R01反应釜，平台下夹套进管路保温脱落，有划伤风险，现场与东松主任沟通，及时报修
EHS隐患排查 | 日常巡查 | 2025-05-21 | TJ3 |  | 9号楼李建班组 | 9号楼1-25单锥间，西北角的地面起皮，腐蚀，现场与董晓超主任沟通，报修处理 | 其他 | 其他 | 2-1单锥地面遇水泛白，在蒸汽倒淋管井旁，温度高，导致 | 设备设施原因 | 已安排打磨，待修好后整体维护 |  | 5月 | 5月第三周 | 2025-05-21¦TJ3¦9号楼1-25单锥间，西北角的地面起皮，腐蚀，现场与董晓超主任沟通，报修处理
EHS隐患排查 | 日常巡查 | 2025-05-21 | TJ3 |  | 7号楼 | 1、702-R04反应釜放桶操作，现场人员穿全面罩，黄胶手套，溶剂桶氮气保护，静电接地已连接，现场未见异常 2、702-R12反应釜打料操作，现场人员穿全面罩，黄胶手套，溶剂桶氮气保护，静电接地已连接，现场未见异常 | 静电事件 | 人员操作错误 |  |  |  |  | 5月 | 5月第三周 | 2025-05-21¦TJ3¦1、702-R04反应釜放桶操作，现场人员穿全面罩，黄胶手套，溶剂桶氮气保护，静电接地已连接，现场未见异常 2、702-R12反应釜打料操作，现场人员穿全面罩，黄胶手套，溶剂桶氮气保护，静电接地已连接，现场未见异常
EHS隐患排查 | 日常巡查 | 2025-05-21 | TJ3 |  | 8号楼 | 1、804-R03反应釜打料操作，现场人员穿全面罩，黄胶手套，溶剂桶氮气保护，静电接地已连接，现场未见异常 2、801-R07反应釜打料操作，现场人员穿全面罩，黄胶手套，溶剂桶氮气保护，静电接地已连接，现场未见异常 | 静电事件 | 人员操作错误 |  |  |  |  | 5月 | 5月第三周 | 2025-05-21¦TJ3¦1、804-R03反应釜打料操作，现场人员穿全面罩，黄胶手套，溶剂桶氮气保护，静电接地已连接，现场未见异常 2、801-R07反应釜打料操作，现场人员穿全面罩，黄胶手套，溶剂桶氮气保护，静电接地已连接，现场未见异常
EHS隐患排查 | 日常巡查 | 2025-05-21 | TJ3 |  | 9号楼 | 1、903-R03反应釜打料操作，现场人员穿全面罩，黄胶手套，溶剂桶氮气保护，静电接地已连接，现场未见异常 2、904-R04反应釜取样操作，现场人员穿正压呼吸器，黄胶手套现场未见异常 | 其他 | 其他 |  |  |  |  | 5月 | 5月第三周 | 2025-05-21¦TJ3¦1、903-R03反应釜打料操作，现场人员穿全面罩，黄胶手套，溶剂桶氮气保护，静电接地已连接，现场未见异常 2、904-R04反应釜取样操作，现场人员穿正压呼吸器，黄胶手套现场未见异常
EHS隐患排查 | 日常巡查 | 2025-05-21 | TJ3 |  | 12号楼 | 1、1205-R15反应釜打料操作，现场人员穿全面罩，黄胶手套，溶剂桶氮气保护，静电接地已连接，现场未见异常 2、1-05合成间反应釜打料操作，现场人员穿全面罩，黄胶手套，溶剂桶氮气保护已连接，现场未见异常 | 静电事件 | 人员操作错误 |  |  |  |  | 5月 | 5月第三周 | 2025-05-21¦TJ3¦1、1205-R15反应釜打料操作，现场人员穿全面罩，黄胶手套，溶剂桶氮气保护，静电接地已连接，现场未见异常 2、1-05合成间反应釜打料操作，现场人员穿全面罩，黄胶手套，溶剂桶氮气保护已连接，现场未见异常
EHS隐患排查 | 日常巡查 | 2025-05-21 | DH1 |  | M7 | 207-R04搅拌已停止，转速仪正常应显示0而现场仍有示数显示13 | 其他 | 其他 | 设备异常 | 设备设施原因 | 沟通电工维修完成 |  | 5月 | 5月第三周 | 2025-05-21¦DH1¦207-R04搅拌已停止，转速仪正常应显示0而现场仍有示数显示13
EHS隐患排查 | 日常巡查 | 2025-05-21 | DH1 |  | M7 | 207-R06下口夹套管路渗水需处理 | 跑冒滴漏 | 温度计接口滴水 | 挂炉试密残留滴落 | 设备设施原因 | 现场清理完成 |  | 5月 | 5月第三周 | 2025-05-21¦DH1¦207-R06下口夹套管路渗水需处理
EHS隐患排查 | 日常巡查 | 2025-05-21 | DH1 |  | M6/9 | 206-R19旁计量泵下口聚乙烯管路无标识 | 其他 | 其他 | 标识掉落 | 方法原因 | 已整改 |  | 5月 | 5月第三周 | 2025-05-21¦DH1¦206-R19旁计量泵下口聚乙烯管路无标识
EHS隐患排查 | 日常巡查 | 2025-05-21 | DH1 |  | M7 | 207-R12反应区釜后较多灯管不亮需整改 | 其他 | 其他 | 未开启 | 人的原因 | 已开启 |  | 5月 | 5月第三周 | 2025-05-21¦DH1¦207-R12反应区釜后较多灯管不亮需整改
EHS隐患排查 | 日常巡查 | 2025-05-21 | DH1 |  | M7 | 七车间三层压滤罐207-F02下口管路缺少支架 | 其他 | 其他 | 设备安装中，未及时安装支架 | 人的原因 | 进行添加 |  | 5月 | 5月第三周 | 2025-05-21¦DH1¦七车间三层压滤罐207-F02下口管路缺少支架
EHS隐患排查 | 日常巡查 | 2025-05-21 | FX2 |  | 一车间一层 | 一车间一层101-Drc04双锥间门口记录桌内放置一个使用后的全面罩未进行密封处理。 | 其他 | 其他 | 现场操作人员王斌使用全面罩后，忘记进行密封暂存，进行积分处罚。 | 人的原因 | 以要求王斌将全面罩进行密封暂存完成。 |  | 5月 | 5月第三周 | 2025-05-21¦FX2¦一车间一层101-Drc04双锥间门口记录桌内放置一个使用后的全面罩未进行密封处理。
EHS隐患排查 | 日常巡查 | 2025-05-21 | FX2 |  | 焚烧车间 | 焚烧车间西北角RTO碱洗塔旁外包吊装司机进入施工现场时安全帽未扎帽带。 | 其他 | 其他 | 司机佩戴劳动保护方式错误 | 方法原因 | 已要求吊车司机将帽带系紧 |  | 5月 | 5月第三周 | 2025-05-21¦FX2¦焚烧车间西北角RTO碱洗塔旁外包吊装司机进入施工现场时安全帽未扎帽带。
EHS隐患排查 | 日常巡查 | 2025-05-21 | FX2 |  | 甲库5#库 | 甲库5#库门口西侧，静电扁铁上一个接地点处连接4根设备外壳接地线 | 静电事件 | 松动或脱落 | 做设备接地时未按要求将接地点位分开 | 人的原因 | 将多个静电接地点位分开后重新连接，不允许出现一个点位有多个接地线的情况 |  | 5月 | 5月第三周 | 2025-05-21¦FX2¦甲库5#库门口西侧，静电扁铁上一个接地点处连接4根设备外壳接地线
EHS隐患排查 | 日常巡查 | 2025-05-21 | FX2 |  | 二车间二层 | 二车间二层北侧902-T153储罐液位计后方有少量液体渗出。 | 跑冒滴漏 | 阀门渗漏 | 储罐为未使用状态，液位计后存弯处液体残留渗出 | 设备设施原因 | 地面清理完毕，各法兰已重新紧固 |  | 5月 | 5月第三周 | 2025-05-21¦FX2¦二车间二层北侧902-T153储罐液位计后方有少量液体渗出。
EHS隐患排查 | 日常巡查 | 2025-05-21 | FX2 |  | 一车间四层 | 一车间四层101-R11釜尾气吸收绿色集气管路破损。 | 其他 | 其他 | 101-R11釜尾气吸收绿色集气管长期使用，出现破损 | 设备设施原因 | 以安排更换状态好的绿色集气管路进行使用。 |  | 5月 | 5月第三周 | 2025-05-21¦FX2¦一车间四层101-R11釜尾气吸收绿色集气管路破损。
EHS隐患排查 | 日常巡查 | 2025-05-21 | FX2 |  | 二车间四层 | 四层南侧危化品暂存区域暂存三溴氧磷（Cpr122426-04-03-03），现场的《危化品暂存巡查表》上无人签字，现场没有化学品危害告知卡。 | 其他 | 其他 | 经过现场沟通确认白班三溴氧磷备入车间，物料到货后，安排白班人员进行砸料操作，砸料期间危害告知卡悬挂在砸料区域，砸料后物料返回固定暂存区域，当班监管史东旭未及时将危害告知卡归位。操作规范要求固定暂存区域每4-8h进行检查，由于四点班启动投料操作，暂存时间未达到相应要求，故未执行记录 | 人的原因 | 根据EHS管理相关条例，扣除责任人史东旭工作奖金100元 |  | 5月 | 5月第三周 | 2025-05-21¦FX2¦四层南侧危化品暂存区域暂存三溴氧磷（Cpr122426-04-03-03），现场的《危化品暂存巡查表》上无人签字，现场没有化学品危害告知卡。
EHS隐患排查 | 监控巡查 | 2025-05-21 | FX2 |  | 一车间一层 | EHS人员查看监控发现：05/20/2025 16：51分，一车间一层三合一施工区域内，外包人员站在门式脚手架上施工，脚下的脚手板未铺满。 | 其他 | 其他 | 外包人员安全意识不足，安装使用脚手架时，未将铁板铺满 | 方法原因 | 以与外包人员明确要求，使用脚手架时，必须铺两块以上铁板，确保人员操作安全。 |  | 5月 | 5月第三周 | 2025-05-21¦FX2¦EHS人员查看监控发现：05/20/2025 16：51分，一车间一层三合一施工区域内，外包人员站在门式脚手架上施工，脚下的脚手板未铺满。
EHS隐患排查 | 日常巡查 | 2025-05-21 | FX2 |  | 二车间西门外 | 二车间西门外物料暂存区域有一个已严重变形的塑料桶，桶内剩有较多的物料，但桶上的物料标签（CPo134267-02-A6-01-17-01)已被划掉. | 其他 | 其他 | 经过现场沟通确认，塑料桶长时间室外放置标签脱落 | 人的原因 | 变形的桶已恢复正常，补加标签完毕 |  | 5月 | 5月第三周 | 2025-05-21¦FX2¦二车间西门外物料暂存区域有一个已严重变形的塑料桶，桶内剩有较多的物料，但桶上的物料标签（CPo134267-02-A6-01-17-01)已被划掉.
EHS隐患排查 | 日常巡查 | 2025-05-21 | FX2 |  | 甲库2南侧 | 甲库2南侧事故应急池旁地面放置的潜水泵电源线未拆线 | 其他 | 其他 |  | 设备设施原因 | 此潜水泵已暂停使用，电箱内部已断电。 |  | 5月 | 5月第三周 | 2025-05-21¦FX2¦甲库2南侧事故应急池旁地面放置的潜水泵电源线未拆线
EHS隐患排查 | 日常巡查 | 2025-05-21 | FX2 |  | 一车间一层 | 一车间一层101-Ce07离心机间内有人员进行离心操作，东墙处依靠的玻璃存在滑倒伤人的安全隐患 | 其他 | 其他 | 06#离心机间彩钢板玻璃，因正在安装彩钢板，将玻璃暂存在07#离心机间，夜班操作人员对07#离心机进行预处理，考虑不到位，未将玻璃进行转移。 | 人的原因 | 已将玻璃放到合适位置，并使用离心机平台支腿进行隔离保护，防止玻璃侧滑或破损造成安全隐患。 |  | 5月 | 5月第三周 | 2025-05-21¦FX2¦一车间一层101-Ce07离心机间内有人员进行离心操作，东墙处依靠的玻璃存在滑倒伤人的安全隐患
EHS隐患排查 | 日常巡查 | 2025-05-21 | FX2 |  | 二车间一层 | 二车间一层Ce011离心机电机防护罩六个螺栓孔只安装两个螺栓 | 其他 | 其他 | 经过现场确认，另外四个螺栓孔已被断裂的螺栓堵死 | 设备设施原因 | 防护罩已使用绑带临时固定完毕，后续调至机修进行动火维修 |  | 5月 | 5月第三周 | 2025-05-21¦FX2¦二车间一层Ce011离心机电机防护罩六个螺栓孔只安装两个螺栓
EHS隐患排查 | 日常巡查 | 2025-05-21 | TJ4-CMMD |  | 4号楼四层 | 09：21 4号楼4-43间 玻璃反应釜CMM-404-R15搅拌开关保护壳脱落，正确做法：及时添加，防止使用时误碰 | 其他 | 其他 | 未及时添加玻璃反应釜搅拌开关保护套。 | 人的原因 | 及时添加玻璃反应釜搅拌开关保护套。 |  | 5月 | 5月第三周 | 2025-05-21¦TJ4-CMMD¦09：21 4号楼4-43间 玻璃反应釜CMM-404-R15搅拌开关保护壳脱落，正确做法：及时添加，防止使用时误碰
EHS隐患排查 | 日常巡查 | 2025-05-21 | TJ4-CMMD |  | 4号楼一层 | 15：19 4号楼一层走廊1-46门上标牌5S区域责任人冯森富已离职，正确做法：及时更换责任人，同时排查其他区域 | 其他 | 其他 | 人员疏忽，未及时将离职人员5s标识更换 | 人的原因 | 已更换完成，并排查其他区域 |  | 5月 | 5月第三周 | 2025-05-21¦TJ4-CMMD¦15：19 4号楼一层走廊1-46门上标牌5S区域责任人冯森富已离职，正确做法：及时更换责任人，同时排查其他区域
EHS隐患排查 | 日常巡查 | 2025-05-21 | TJ4-CMMD |  | 4号楼四层 | 15：55 4号楼4-15间 蠕动泵和碱吸收底座上存有使用过的PH试纸，正确做法：及时处理，防止气味扩散 | 其他 | 其他 | 使用PH试纸后未及时清理 | 人的原因 | 将蠕动泵和碱吸收底座上使用过的PH试纸清理掉。 |  | 5月 | 5月第三周 | 2025-05-21¦TJ4-CMMD¦15：55 4号楼4-15间 蠕动泵和碱吸收底座上存有使用过的PH试纸，正确做法：及时处理，防止气味扩散
EHS隐患排查 | 日常巡查 | 2025-05-21 | TJ4-CMMD |  | 4号楼四层 | 05/21/2025 06：06 4号楼4-45间 制备柱掏料操作时操作人员未拉警戒线，正确做法：掏料操作前及时拉起警戒线 | 其他 | 其他 | 人员规范操作意识不强 | 人的原因 | 立即纠正，在掏料操作前拉起警戒线。 |  | 5月 | 5月第三周 | 2025-05-21¦TJ4-CMMD¦05/21/2025 06：06 4号楼4-45间 制备柱掏料操作时操作人员未拉警戒线，正确做法：掏料操作前及时拉起警戒线
EHS隐患排查 | 日常巡查 | 2025-05-21 | TJ4-CMMD |  | 11号楼四层 | 9：51 11号楼4-28分布器间，温度控制单元R01-TCU01渗漏乙二醇。 正确做法：应及时进行查看，修复渗漏点。 | 跑冒滴漏 | 公用工程相关 | 及时进行查看，修复渗漏点。 | 设备设施原因 | 及时进行查看，修复渗漏点。 |  | 5月 | 5月第三周 | 2025-05-21¦TJ4-CMMD¦9：51 11号楼4-28分布器间，温度控制单元R01-TCU01渗漏乙二醇。 正确做法：应及时进行查看，修复渗漏点。
EHS隐患排查 | 日常巡查 | 2025-05-21 | TJ4-CMMD |  | 11号楼二层 | 15:1010：37 11号楼9车间2-02，使用后的插底管未进行套袋密封处理。已沟通现场人员收起。 | 其他 | 其他 | 对现场操作人员培训及时密封 | 设备设施原因 | 对现场操作人员培训及时密封 |  | 5月 | 5月第三周 | 2025-05-21¦TJ4-CMMD¦15:1010：37 11号楼9车间2-02，使用后的插底管未进行套袋密封处理。已沟通现场人员收起。
EHS隐患排查 | 日常巡查 | 2025-05-21 | TJ4-CMMD |  | 11号楼三层 | 15:30 11号楼3-21间，流体过滤器压力表压力无上限标识。 正确做法：应及时添加上限标识。 | 其他 | 其他 | 及时添加上限标识。 | 设备设施原因 | 及时添加上限标识。 |  | 5月 | 5月第三周 | 2025-05-21¦TJ4-CMMD¦15:30 11号楼3-21间，流体过滤器压力表压力无上限标识。 正确做法：应及时添加上限标识。
EHS隐患排查 | 日常巡查 | 2025-05-21 | TJ4-CMMD |  | 11号楼四层 | 6:43 11号楼4-27间，投料时旁边未拉警戒线。 正确做法，为警示无关人员勿入，应当在周围拉上警戒线。 | 其他 | 其他 | 为警示无关人员勿入，应当在周围拉上警戒线。 | 人的原因 | 为警示无关人员勿入，应当在周围拉上警戒线。 |  | 5月 | 5月第三周 | 2025-05-21¦TJ4-CMMD¦6:43 11号楼4-27间，投料时旁边未拉警戒线。 正确做法，为警示无关人员勿入，应当在周围拉上警戒线。
EHS隐患排查 | 日常巡查 | 2025-05-21 | TJ4-CMMD |  | 11号楼二层 | 21:34 11号楼二层九车间插底管未进行套袋密封处理。 正确做法：使用过的插底管需进行套袋密封处理，防止气味扩散 | 化学品暴露 | 气味扩散 | 人员意识不足 | 人的原因 | 已增加密封袋 |  | 5月 | 5月第三周 | 2025-05-21¦TJ4-CMMD¦21:34 11号楼二层九车间插底管未进行套袋密封处理。 正确做法：使用过的插底管需进行套袋密封处理，防止气味扩散
EHS隐患排查 | 日常巡查 | 2025-05-21 | TJ4-CMMD |  | 11号楼四层 | 22:06 11号楼四层4-39间多肽固相合成仪TJ4S-1108-Sy11夹套进管路法兰螺母松动。 正确做法：及时紧固松动螺母，保证螺母强度 | 静电事件 | 线盒未封扣 | 及时紧固松动螺母，保证螺母强度 | 设备设施原因 | 及时紧固松动螺母，保证螺母强度 |  | 5月 | 5月第三周 | 2025-05-21¦TJ4-CMMD¦22:06 11号楼四层4-39间多肽固相合成仪TJ4S-1108-Sy11夹套进管路法兰螺母松动。 正确做法：及时紧固松动螺母，保证螺母强度
EHS隐患排查 | 日常巡查 | 2025-05-21 | TJ4-CMMD |  | 4号楼四层 | 4号楼四层4-15间卧式接受罐CMM-404-R03-Tr01液位计断层。 正确做法：及时查看原因并恢复液位计。 | 其他 | 其他 | 设备原因 | 设备设施原因 | 已整改进行对储罐液位计进行调整 |  | 5月 | 5月第三周 | 2025-05-21¦TJ4-CMMD¦4号楼四层4-15间卧式接受罐CMM-404-R03-Tr01液位计断层。 正确做法：及时查看原因并恢复液位计。
EHS隐患排查 | 日常巡查 | 2025-05-21 | TJ4-CMMD |  | 4号楼四层 | 01:20 4号楼四层4-43间操作人员脱劳保顺序有误。 正确做法：应先脱连体服再脱全面罩。 | 其他 | 其他 | 操作人员脱劳保顺序不当，防范意识不强。 | 人的原因 | 立即纠正，提醒操作人员正确的脱劳保流程。 |  | 5月 | 5月第三周 | 2025-05-21¦TJ4-CMMD¦01:20 4号楼四层4-43间操作人员脱劳保顺序有误。 正确做法：应先脱连体服再脱全面罩。
EHS隐患排查 | 夏季&汛期专项排查&配电室专项排查 | 2025-05-21 | TJ3 |  | 北侧厂区二道门闸机 | 排查期间发现北侧厂区二道门闸机无人员检修，上方检修盖打开未关闭 | 其他 | 其他 | 正在检修中，人员在室内调试权限。此门禁处理器在11号楼一层办公室内。 | 人的原因 | 已检修完成，并关闭 |  | 5月 | 5月第三周 | 2025-05-21¦TJ3¦排查期间发现北侧厂区二道门闸机无人员检修，上方检修盖打开未关闭
EHS隐患排查 | 夏季&汛期专项排查&配电室专项排查 | 2025-05-21 | TJ3 |  | 北侧动力站二层走廊 | 北侧动力站二层走廊一块天花板即将掉落，建议及时修复 | 其他 | 其他 | 正常报修即可 | 人的原因 | 恢复 |  | 5月 | 5月第三周 | 2025-05-21¦TJ3¦北侧动力站二层走廊一块天花板即将掉落，建议及时修复
EHS隐患排查 | 夏季&汛期专项排查&配电室专项排查 | 2025-05-21 | TJ3 |  | 北侧动力站二层走廊 | 北侧动力站二层走廊电工值班室门向内打开需沟通查看设计图纸开启方向是否正确 | 其他 | 其他 | 现场与图纸一直，无需整改 | 方法原因 |  |  | 5月 | 5月第三周 | 2025-05-21¦TJ3¦北侧动力站二层走廊电工值班室门向内打开需沟通查看设计图纸开启方向是否正确
EHS隐患排查 | 夏季&汛期专项排查&配电室专项排查 | 2025-05-21 | TJ3 |  | 北侧动力站二层配电室 | 北侧动力站二层配电室北墙上电缆桥架进配电室处封堵不严，存在雨水流进配电室风险。建议评估是否封堵严实。 | 其他 | 其他 | 桥架外围已封堵，桥接内部未封堵 | 方法原因 | 购买阻火包进行封堵 |  | 5月 | 5月第三周 | 2025-05-21¦TJ3¦北侧动力站二层配电室北墙上电缆桥架进配电室处封堵不严，存在雨水流进配电室风险。建议评估是否封堵严实。
EHS隐患排查 | 夏季&汛期专项排查&配电室专项排查 | 2025-05-21 | TJ3 |  | 外围防汛沙袋 | 需列出外围各区域防汛沙袋位置及数量清单，评估防汛沙袋放置位置及数量合理性。南侧库房外围沙袋较少需补充 | 其他 | 其他 | 未充分分析沙袋布置的合理性 | 方法原因 | 建立相关沙袋台账，预估相关数量 |  | 5月 | 5月第三周 | 2025-05-21¦TJ3¦需列出外围各区域防汛沙袋位置及数量清单，评估防汛沙袋放置位置及数量合理性。南侧库房外围沙袋较少需补充
EHS隐患排查 | 夏季&汛期专项排查&配电室专项排查 | 2025-05-21 | TJ3 |  | 南侧动力站二层配电室 | 建议项：南侧动力站二层配电室南侧西风机下方有配电柜，存在可能会有雨水延风机口进入配电室内风险，建议评估是否增加整改措施 | 其他 | 其他 | 排风机外墙有45度弯头 | 方法原因 |  |  | 5月 | 5月第三周 | 2025-05-21¦TJ3¦建议项：南侧动力站二层配电室南侧西风机下方有配电柜，存在可能会有雨水延风机口进入配电室内风险，建议评估是否增加整改措施
EHS隐患排查 | 夏季&汛期专项排查&配电室专项排查 | 2025-05-21 | TJ3 |  | 南侧动力站二层配电室 | 南侧动力站二层配电室电加热器控制柜缺少漏电保护器需评估是否添加。 | 其他 | 其他 | 购买设备时未要求安装漏电保护器 | 设备设施原因 | 购买并更换漏电保护器 |  | 5月 | 5月第三周 | 2025-05-21¦TJ3¦南侧动力站二层配电室电加热器控制柜缺少漏电保护器需评估是否添加。
EHS隐患排查 | 夏季&汛期专项排查&配电室专项排查 | 2025-05-21 | TJ3 |  | 南侧动力站二层配电室 | 南侧动力站二层配电室东侧上方桥架上一处静电跨接脱落，建议及时修复 | 静电事件 | 无跨接或接地 | 跨接线脱落 | 设备设施原因 | 恢复紧固跨接线 |  | 5月 | 5月第三周 | 2025-05-21¦TJ3¦南侧动力站二层配电室东侧上方桥架上一处静电跨接脱落，建议及时修复
EHS隐患排查 | 夏季&汛期专项排查&配电室专项排查 | 2025-05-21 | TJ3 |  | 南侧动力站二层配电室 | 南侧动力站二层配电室一个二氧化碳灭火器铅封缺失需补充 | 其他 | 其他 | 5月灭火器检查时未见铅封丢失情况 | 人的原因 | 及时安装铅封 |  | 5月 | 5月第三周 | 2025-05-21¦TJ3¦南侧动力站二层配电室一个二氧化碳灭火器铅封缺失需补充
EHS隐患排查 | 夏季&汛期专项排查&配电室专项排查 | 2025-05-21 | TJ3 |  | 南侧动力站一层配电室 | 南侧动力站一层配电室两个空调过载无法正常使用，日常需做好空调内外机日常清洁 | 其他 | 其他 | 空调报警停机 | 设备设施原因 | 断电重启 |  | 5月 | 5月第三周 | 2025-05-21¦TJ3¦南侧动力站一层配电室两个空调过载无法正常使用，日常需做好空调内外机日常清洁
EHS隐患排查 | 夏季&汛期专项排查&配电室专项排查 | 2025-05-21 | TJ3 |  | 南侧动力站一层计量间 | 南侧动力站一层计量间特种作业证展板上存在部分人员的特种作业证经过复审后未更新复审日期情况，建议更新 | 其他 | 其他 | 证书复印件制作时未添加已复审字样 | 方法原因 | 证书复印件制作时添加已复审字样 |  | 5月 | 5月第三周 | 2025-05-21¦TJ3¦南侧动力站一层计量间特种作业证展板上存在部分人员的特种作业证经过复审后未更新复审日期情况，建议更新
EHS隐患排查 | 夏季&汛期专项排查&配电室专项排查 | 2025-05-21 | TJ3 |  | 7号楼一层配电室 | 7号楼一层配电室内电缆沟存在少量积水情况，建议排查其他位置配电室并对电缆沟增加防水措施 | 其他 | 其他 | 电缆沟内部渗水 | 环境原因 | 电缆沟内部填沙 |  | 5月 | 5月第三周 | 2025-05-21¦TJ3¦7号楼一层配电室内电缆沟存在少量积水情况，建议排查其他位置配电室并对电缆沟增加防水措施
EHS隐患排查 | 夏季&汛期专项排查&配电室专项排查 | 2025-05-21 | TJ3 |  | 南侧周转库外 | 南侧周转库外有非防爆叉车停靠，建议非防爆叉车不要出现在防爆区 | 其他 | 其他 | 非防爆叉车临时停放3号库门口 | 人的原因 | 将非防爆叉车转移到3号库对面停放 |  | 5月 | 5月第三周 | 2025-05-21¦TJ3¦南侧周转库外有非防爆叉车停靠，建议非防爆叉车不要出现在防爆区
EHS隐患排查 | 夏季&汛期专项排查&配电室专项排查 | 2025-05-21 | TJ3 |  | 南厂区库房外围 | 南厂区库房外围有外部货车司机在厂区内行走未穿工作服或放光背心，且两人打算从紧急出口通过。现场已制止外来人员走紧急通道并沟通后续需穿工作服或放光背心 | 其他 | 其他 | 人为原因，包车司机和押运去食堂吃饭提前将工作服脱下，走应急门。 | 人的原因 | 对包车司机和押运进行强调和培训，要求在厂区内穿工作服，去食堂吃饭绕行，禁止走应急门 |  | 5月 | 5月第三周 | 2025-05-21¦TJ3¦南厂区库房外围有外部货车司机在厂区内行走未穿工作服或放光背心，且两人打算从紧急出口通过。现场已制止外来人员走紧急通道并沟通后续需穿工作服或放光背心
EHS隐患排查 | 车间和实验室空桶使用情况核查 | 2025-05-21 | TJ3 |  | 南侧动力站二层配电室 | 抽查车间设备清洗期间设备断电并上锁以及清洗结束后设备及时送电执行无异常，记录无异常。 | 其他 | 其他 |  |  |  |  | 5月 | 5月第三周 | 2025-05-21¦TJ3¦抽查车间设备清洗期间设备断电并上锁以及清洗结束后设备及时送电执行无异常，记录无异常。
EHS隐患排查 | 车间和实验室空桶使用情况核查 | 2025-05-21 | TJ3 |  | 南侧动力站二层配电室 | 抽查昨日前日配电室电工日常巡查检查记录无异常，今日巡查安排在今日夜间进行。 | 其他 | 其他 |  |  |  |  | 5月 | 5月第三周 | 2025-05-21¦TJ3¦抽查昨日前日配电室电工日常巡查检查记录无异常，今日巡查安排在今日夜间进行。
EHS隐患排查 | 车间和实验室空桶使用情况核查 | 2025-05-21 | TJ3 |  | 北侧动力站二层配电室 | 抽查南北两侧动力站配电室配电柜内浪涌保护器前电路开关已打开，浪涌保护器工作正常。 | 其他 | 其他 |  |  |  |  | 5月 | 5月第三周 | 2025-05-21¦TJ3¦抽查南北两侧动力站配电室配电柜内浪涌保护器前电路开关已打开，浪涌保护器工作正常。
EHS隐患排查 | 车间和实验室空桶使用情况核查 | 2025-05-21 | TJ3 |  | 南侧外围应急柜 | 抽查南侧外围应急柜内已配备藿香正气水，现场药品设置有效期清单且均在有效期内 | 其他 | 其他 |  |  |  |  | 5月 | 5月第三周 | 2025-05-21¦TJ3¦抽查南侧外围应急柜内已配备藿香正气水，现场药品设置有效期清单且均在有效期内
EHS隐患排查 | 5月21日巡查 | 2025-05-21 | TJ4-CMMD |  | 234 | 循环水一侧禁止倾倒 正确做法：TJ4S循环水一侧下水总阀门关闭，通风橱应使用另一侧排水 | 其他 | 其他 | 之前不了解禁止倾倒的实际意思，实验室人员均为其他厂区借调过来人员，目前已经了解。 | 人的原因 | 所以阀门关闭一侧均张贴标识，且晨会强调 |  | 5月 | 5月第三周 | 2025-05-21¦TJ4-CMMD¦循环水一侧禁止倾倒 正确做法：TJ4S循环水一侧下水总阀门关闭，通风橱应使用另一侧排水
EHS隐患排查 | 5月21日巡查 | 2025-05-21 | TJ4-CMMD |  | 242 | 242实验室通风橱内设备已撤出，标识为更新 正确做法：跟据通风橱使用情况，实时更新安全警示标识 | 其他 | 其他 | 使用人将设备转移，转台标识未及时清理 | 人的原因 | 已经清理 |  | 5月 | 5月第三周 | 2025-05-21¦TJ4-CMMD¦242实验室通风橱内设备已撤出，标识为更新 正确做法：跟据通风橱使用情况，实时更新安全警示标识
EHS隐患排查 | 5月21日巡查 | 2025-05-21 | TJ4-CMMD |  | 315 | 洗眼器、灭火器、氧气检测器、引风罩等应急设施无标签 正确做法：洗眼器一周一检查，灭火器应一月一检查，氧气检测器一年已检测，引风罩半年一检测 | 其他 | 其他 | 新实验室，在陆续完善中 | 设备设施原因 | 按要求陆续完成标签下发和巡检 |  | 5月 | 5月第三周 | 2025-05-21¦TJ4-CMMD¦洗眼器、灭火器、氧气检测器、引风罩等应急设施无标签 正确做法：洗眼器一周一检查，灭火器应一月一检查，氧气检测器一年已检测，引风罩半年一检测
EHS隐患排查 | 5月21日巡查 | 2025-05-21 | TJ4-CMMD |  | 241 | 05号通风橱旁边地面，白色未知物料洒落 正确做法：发生物料洒落后，立即清理 | 跑冒滴漏 | 物料撒漏 | 项目人 潘伟东 称量物料撒漏 | 人的原因 | 立即清理 并对项目人进行培训教育 |  | 5月 | 5月第三周 | 2025-05-21¦TJ4-CMMD¦05号通风橱旁边地面，白色未知物料洒落 正确做法：发生物料洒落后，立即清理
EHS隐患排查 | 5月21日巡查 | 2025-05-21 | TJ4-CMMD |  | 236 | 研究人员焦尚，敞口转移化学品 正确做法：密封转移化学品 | 化学品暴露 | 未封口 | 人员操作不规范 | 人的原因 | 立即整改 |  | 5月 | 5月第三周 | 2025-05-21¦TJ4-CMMD¦研究人员焦尚，敞口转移化学品 正确做法：密封转移化学品
EHS隐患排查 | 5月21日巡查 | 2025-05-21 | TJ4-CMMD |  | 301 | 沾染物垃圾桶未盖盖，沾染物手套掉落在外面 正确做法：塑料袋打包好后，用扎带扎紧。垃圾桶盖盖 | 其他 | 其他 | 人员习惯不好 | 人的原因 | 立即整改 |  | 5月 | 5月第三周 | 2025-05-21¦TJ4-CMMD¦沾染物垃圾桶未盖盖，沾染物手套掉落在外面 正确做法：塑料袋打包好后，用扎带扎紧。垃圾桶盖盖
EHS隐患排查 | 5月21日巡查 | 2025-05-21 | TJ4-CMMD |  | 302 | 沾染物垃圾桶未盖盖 正确做法：塑料袋打包好后，用扎带扎紧。垃圾桶盖盖 | 其他 | 其他 | 沾染物垃圾桶缺少脚蹬，沾染物垃圾防止于桶内，桶盖无法及时回弹。（该问题已上报过）其次人员在扔完沾染物后未注意到桶盖是否盖上，缺乏5S安全意识。 | 设备设施原因 |  |  | 5月 | 5月第三周 | 2025-05-21¦TJ4-CMMD¦沾染物垃圾桶未盖盖 正确做法：塑料袋打包好后，用扎带扎紧。垃圾桶盖盖
EHS隐患排查 | 5月21日巡查 | 2025-05-21 | TJ4-CMMD |  | 307 | 洗眼器超过1周未检查 正确做法：洗眼器每7天检查一次 | 其他 | 其他 | 人的问题 | 人的原因 | 及时检查 |  | 5月 | 5月第三周 | 2025-05-21¦TJ4-CMMD¦洗眼器超过1周未检查 正确做法：洗眼器每7天检查一次
EHS隐患排查 | 5月21日巡查 | 2025-05-21 | TJ4-CMMD |  | 307 | 操作20L玻璃釜，未安装防爆隔板 正确做法：执行20L玻璃釜操作规范，使用防爆隔板 | 其他 | 其他 | 仅作打浆操作，忽视了安全 | 人的原因 | 及时放置 |  | 5月 | 5月第三周 | 2025-05-21¦TJ4-CMMD¦操作20L玻璃釜，未安装防爆隔板 正确做法：执行20L玻璃釜操作规范，使用防爆隔板
EHS隐患排查 | 5月21日巡查 | 2025-05-21 | TJ4-CMMD |  | 310 | 冰箱内存放装有化学品的玻璃容器无二级防护 正确做法：玻璃容器需要放在二级防护中，存放于冰箱 | 其他 | 其他 | 人员临时取样，未将样品瓶及时放回pp槽内 | 人的原因 | 现场整改 |  | 5月 | 5月第三周 | 2025-05-21¦TJ4-CMMD¦冰箱内存放装有化学品的玻璃容器无二级防护 正确做法：玻璃容器需要放在二级防护中，存放于冰箱
EHS隐患排查 | 5月21日巡查 | 2025-05-21 | TJ4-CMMD |  | 310 | 超声清洗设备无禁止使用有机溶剂标签 正确做法：超声清洗设备的槽内只能使用水，且应粘贴禁止使用有机溶剂标签在显著位置 | 其他 | 其他 | 人员临时取样，未将样品瓶及时放回pp槽内 | 人的原因 | 现场整改 |  | 5月 | 5月第三周 | 2025-05-21¦TJ4-CMMD¦超声清洗设备无禁止使用有机溶剂标签 正确做法：超声清洗设备的槽内只能使用水，且应粘贴禁止使用有机溶剂标签在显著位置
EHS隐患排查 | 5月21日巡查 | 2025-05-21 | TJ4-CMMD |  | 311 | 实验室引风罩过期未检查 正确做法：引风罩引风量，每半年检查一次 | 其他 | 其他 | 检查不及时 | 人的原因 | 联系相关人员系统检查并更换合格签 |  | 5月 | 5月第三周 | 2025-05-21¦TJ4-CMMD¦实验室引风罩过期未检查 正确做法：引风罩引风量，每半年检查一次
EHS隐患排查 | 5月21日巡查 | 2025-05-21 | TJ4-CMMD |  | 201 | 研究人员李全星、肖宇，在无引风环境下取样 正确做法：在有引风的环境下，操作化学品 | 其他 | 其他 | 人员5S意识较差 | 人的原因 | 立即整改 |  | 5月 | 5月第三周 | 2025-05-21¦TJ4-CMMD¦研究人员李全星、肖宇，在无引风环境下取样 正确做法：在有引风的环境下，操作化学品
EHS隐患排查 | 5月21日巡查 | 2025-05-21 | TJ4-CMMD |  | 449 | 分析人员李浴羊未佩戴手套操作样品 正确做法：应佩戴实验手套操作化学品 | 其他 | 其他 | 人员意识薄弱 | 人的原因 | 立即制止戴上手套重新取样 |  | 5月 | 5月第三周 | 2025-05-21¦TJ4-CMMD¦分析人员李浴羊未佩戴手套操作样品 正确做法：应佩戴实验手套操作化学品
EHS隐患排查 | 5月21日巡查 | 2025-05-21 | TJ4-CMMD |  | 422 | 4-1通风橱，样品瓶无标签 正确做法：粘贴对应化学品的标签 | 其他 | 其他 | 分析员未及时粘贴标签。 | 人的原因 | 内部培训强调 |  | 5月 | 5月第三周 | 2025-05-21¦TJ4-CMMD¦4-1通风橱，样品瓶无标签 正确做法：粘贴对应化学品的标签
EHS隐患排查 | 5月21日巡查 | 2025-05-21 | TJ4-CMMD |  | 423 | 4-5通风橱，玻璃容器化学品无二级防护 正确做法：玻璃容器化学品应妥善保存在二级防护中 | 其他 | 其他 | 人员疏忽 | 人的原因 | 立即放上二级防护 |  | 5月 | 5月第三周 | 2025-05-21¦TJ4-CMMD¦4-5通风橱，玻璃容器化学品无二级防护 正确做法：玻璃容器化学品应妥善保存在二级防护中
EHS隐患排查 | 5月21日巡查 | 2025-05-21 | TJ4-CMMD |  | 430 | 4-9通风橱，样品瓶无标签，尹文娟 正确做法：粘贴对应化学品标签 | 其他 | 其他 | 人员忙中疏忽 | 人的原因 | 立即粘贴标签 |  | 5月 | 5月第三周 | 2025-05-21¦TJ4-CMMD¦4-9通风橱，样品瓶无标签，尹文娟 正确做法：粘贴对应化学品标签
EHS隐患排查 | 5月21日巡查 | 2025-05-21 | TJ4-CMMD |  | 430 | 废液柜，废液满溢，跑冒滴漏，王琳琳 正确做法：及时更换废液桶 | 化学品暴露 | 未封口 | 人员意识薄弱 | 人的原因 | 立即倾倒废液并清理溢出的废液 |  | 5月 | 5月第三周 | 2025-05-21¦TJ4-CMMD¦废液柜，废液满溢，跑冒滴漏，王琳琳 正确做法：及时更换废液桶
EHS隐患排查 | 5月21日巡查 | 2025-05-21 | TJ4-CMMD |  | 431 | HPLC008，废液瓶满溢，跑马盆地楼 正确做法：及时更新废液瓶 | 其他 | 其他 | 人员忙于配样未及时发现废液已满 | 人的原因 | 立即倒进废液桶 |  | 5月 | 5月第三周 | 2025-05-21¦TJ4-CMMD¦HPLC008，废液瓶满溢，跑马盆地楼 正确做法：及时更新废液瓶
EHS隐患排查 | 运营办巡查 | 2025-05-21 | TJ2 |  | 2-207 | 11：10，07通风橱使用30%过氧化氢，未张贴氧化剂象形图。 | 其他 | 其他 | 项目人员张彬接收该30%双氧水后存放于2-207-07通风橱，现场只划改告知卡，未张贴象形图。 | 人的原因 | 现场张贴“氧化剂”象形图 |  | 5月 | 5月第三周 | 2025-05-21¦TJ2¦11：10，07通风橱使用30%过氧化氢，未张贴氧化剂象形图。
EHS隐患排查 | 运营办巡查 | 2025-05-21 | TJ2 |  | 2-207 | 11：10，03通风橱下方物料柜，存放的氰乙酸乙酯、环丙基甲基酮未在柜内清单上登记； 实验室内物料清单更新日期为01/22，超一个季度未更新（如已扫码盘点，请及时处理无效清单）。 | 其他 | 其他 | 实验室内未及时更新通风橱下物料清单 | 人的原因 | 更新物料清单，重新张贴 |  | 5月 | 5月第三周 | 2025-05-21¦TJ2¦11：10，03通风橱下方物料柜，存放的氰乙酸乙酯、环丙基甲基酮未在柜内清单上登记； 实验室内物料清单更新日期为01/22，超一个季度未更新（如已扫码盘点，请及时处理无效清单）。
EHS隐患排查 | 运营办巡查 | 2025-05-21 | TJ2 |  | 2-204 | 10：50，02通风橱下方物料柜，存放的环氧氯丙烷未在柜内清单上登记。 | 其他 | 其他 | 实验人员将环氧氯丙烷存放时忘记登记 | 人的原因 | 现场整改完毕，每日晨会强调5S问题 |  | 5月 | 5月第三周 | 2025-05-21¦TJ2¦10：50，02通风橱下方物料柜，存放的环氧氯丙烷未在柜内清单上登记。
EHS隐患排查 | 日常巡查 | 2025-05-21 | TJ4-CSBT |  | 3号楼溶剂输送间 | 甲类区域暂放非防爆泵。 正确做法：甲类区禁止存放非防爆电器。 | 其他 | 其他 | 人员安全意识薄弱 | 人的原因 | 清移非防爆设备 |  | 5月 | 5月第三周 | 2025-05-21¦TJ4-CSBT¦甲类区域暂放非防爆泵。 正确做法：甲类区禁止存放非防爆电器。
EHS隐患排查 | 日常巡查 | 2025-05-21 | TJ4-CSBT |  | 北门附近 | 空地上有碎玻璃未清理。 正确做法：碎玻璃及时清理避免划伤人员。 | 其他 | 其他 | 人的原因 | 人的原因 | 及时清理 |  | 5月 | 5月第三周 | 2025-05-21¦TJ4-CSBT¦空地上有碎玻璃未清理。 正确做法：碎玻璃及时清理避免划伤人员。
EHS隐患排查 | 日常巡查 | 2025-05-21 | TJ3 |  | 517实验室 | 517实验室一台循环机格兰头处线路外层绝缘皮破损，现场沟通实验人停用保修 | 静电事件 | 电源线破损 | 外皮老化导致裂开 | 设备设施原因 | 已维修 |  | 5月 | 5月第三周 | 2025-05-21¦TJ3¦517实验室一台循环机格兰头处线路外层绝缘皮破损，现场沟通实验人停用保修
EHS隐患排查 | 承包商施工现场安全巡查 | 2025-05-21 | TJ4-CSBT |  | 污水站二层平台 | 承包商山东本源，在无人监护情况下，进行动火作业 正确做法：无监护情况下，禁止进行特殊作业 | 其他 | 其他 | 人员兼顾平台上和平台下两个区域的动火。后续进行强调监护人离开现场动火人需停止作业 | 人的原因 | 监护人不在，人员禁止动火 |  | 5月 | 5月第三周 | 2025-05-21¦TJ4-CSBT¦承包商山东本源，在无人监护情况下，进行动火作业 正确做法：无监护情况下，禁止进行特殊作业
EHS隐患排查 | 踩空、滑倒&摔伤风险专项排查 | 2025-05-21 | TJ4-CMMD |  | 4号楼4层 | 4-15房间内钢平台下方压滤罐较多，人员通道不畅通 | 其他 | 其他 | 设备未及时转移 | 设备设施原因 | 已整改进行对设备进行转移 |  | 5月 | 5月第三周 | 2025-05-21¦TJ4-CMMD¦4-15房间内钢平台下方压滤罐较多，人员通道不畅通
EHS隐患排查 | 踩空、滑倒&摔伤风险专项排查 | 2025-05-21 | TJ4-CMMD |  | 4号楼3层 | 3-41空调机房屋内楼梯右侧地面收集槽有绊倒风险，需添加警示标识 | 其他 | 其他 | 空调机房屋内楼梯右侧地面收集槽有绊倒风险，需添加警示标识 | 人的原因 | 已添加警示标识 |  | 5月 | 5月第三周 | 2025-05-21¦TJ4-CMMD¦3-41空调机房屋内楼梯右侧地面收集槽有绊倒风险，需添加警示标识
EHS隐患排查 | 踩空、滑倒&摔伤风险专项排查 | 2025-05-21 | TJ4-CMMD |  | 4号楼3层 | 3-41空调机房内配电柜未上锁 | 其他 | 其他 | 1、要求房间上锁，无需再管控该机柜 | 方法原因 | 机房上锁 |  | 5月 | 5月第三周 | 2025-05-21¦TJ4-CMMD¦3-41空调机房内配电柜未上锁
EHS隐患排查 | 踩空、滑倒&摔伤风险专项排查 | 2025-05-21 | TJ4-CMMD |  | 4号楼3层 | 3-24房间内楼梯需添加防滑条 | 其他 | 其他 |  | 设备设施原因 | 已整改3-24房间内楼梯以添加防滑条 |  | 5月 | 5月第三周 | 2025-05-21¦TJ4-CMMD¦3-24房间内楼梯需添加防滑条
EHS隐患排查 | 踩空、滑倒&摔伤风险专项排查 | 2025-05-21 | TJ4-CMMD |  | 4号楼3层 | 3-23房间内合成仪脱保护管路需添加防绊倒措施（其他合成仪管路同类排查添加） | 其他 | 其他 |  | 设备设施原因 | 已整改3-23房间内合成仪脱保护管路以添加防绊倒措施 |  | 5月 | 5月第三周 | 2025-05-21¦TJ4-CMMD¦3-23房间内合成仪脱保护管路需添加防绊倒措施（其他合成仪管路同类排查添加）
EHS隐患排查 | 踩空、滑倒&摔伤风险专项排查 | 2025-05-21 | TJ4-CMMD |  | 4号楼1层 | 1楼辅机间内FDr05控制电脑左侧地面钢板翘边有绊倒风险 | 其他 | 其他 |  | 设备设施原因 | 已整改完成 |  | 5月 | 5月第三周 | 2025-05-21¦TJ4-CMMD¦1楼辅机间内FDr05控制电脑左侧地面钢板翘边有绊倒风险
EHS隐患排查 | 踩空、滑倒&摔伤风险专项排查 | 2025-05-21 | TJ4-CMMD |  | 4号楼1层 | 1层辅机间FDr04冻干机倒淋管路需添加防绊倒警示标识 | 其他 | 其他 |  | 设备设施原因 | 已添加标识 |  | 5月 | 5月第三周 | 2025-05-21¦TJ4-CMMD¦1层辅机间FDr04冻干机倒淋管路需添加防绊倒警示标识
EHS隐患排查 | 踩空、滑倒&摔伤风险专项排查 | 2025-05-21 | TJ4-CMMD |  | 11号楼4层 | 4-30房间内夹层临边需添加护栏或其他防护措施 | 其他 | 其他 | 已报机修制作防护网，反馈已提预算购买材料，到货后进行安装 | 设备设施原因 | 已报机修制作防护网，反馈已提预算购买材料，到货后进行安装 |  | 5月 | 5月第三周 | 2025-05-21¦TJ4-CMMD¦4-30房间内夹层临边需添加护栏或其他防护措施
EHS隐患排查 | 踩空、滑倒&摔伤风险专项排查 | 2025-05-21 | TJ4-CMMD |  | 9车间4层 | 9车间精馏塔预留孔建议制作防护罩并添加防踩踏警示标识 | 其他 | 其他 | 施工遗留 | 设备设施原因 | 已纠正 |  | 5月 | 5月第三周 | 2025-05-21¦TJ4-CMMD¦9车间精馏塔预留孔建议制作防护罩并添加防踩踏警示标识
EHS隐患排查 | 踩空、滑倒&摔伤风险专项排查 | 2025-05-21 | TJ4-CMMD |  | 9车间3层 | 9车间3层1109-CNU02-T02储罐右侧下方管路需添加防绊倒警示标识 | 其他 | 其他 | 管路改造完，没有及时识别高风险区域 | 设备设施原因 | 已纠正 |  | 5月 | 5月第三周 | 2025-05-21¦TJ4-CMMD¦9车间3层1109-CNU02-T02储罐右侧下方管路需添加防绊倒警示标识
EHS隐患排查 | 踩空、滑倒&摔伤风险专项排查 | 2025-05-21 | TJ4-CMMD |  | 11号楼2层 | 2-46房间内流动相A罐下方管路需添加防绊倒警示标识 | 其他 | 其他 |  | 人的原因 | 已增加标识 |  | 5月 | 5月第三周 | 2025-05-21¦TJ4-CMMD¦2-46房间内流动相A罐下方管路需添加防绊倒警示标识
EHS隐患排查 | 踩空、滑倒&摔伤风险专项排查 | 2025-05-21 | TJ4-CMMD |  | 9车间2层 | 9车间2层储罐下方管路需添加防绊倒警示标识 | 其他 | 其他 | 新增管路未加标识 | 设备设施原因 | 及时添加标识 |  | 5月 | 5月第三周 | 2025-05-21¦TJ4-CMMD¦9车间2层储罐下方管路需添加防绊倒警示标识
EHS隐患排查 | 承包商施工现场安全巡查 | 2025-05-21 | TJ4-CSBT |  | 高端制剂在建项目管廊 | 承包商天津海门保温作业人员五点式安全带绑腿未绑 正确做法：作业前，保证五点式安全带的完好性 | 其他 | 其他 | 人员佩戴安全带时绑腿未进行紧固 | 人的原因 | 对安全带重新进行佩戴 |  | 5月 | 5月第三周 | 2025-05-21¦TJ4-CSBT¦承包商天津海门保温作业人员五点式安全带绑腿未绑 正确做法：作业前，保证五点式安全带的完好性
EHS隐患排查 | 承包商施工现场安全巡查 | 2025-05-21 | TJ4-CSBT |  | 高端制剂在建项目西侧 | 承包商天津永鼐（建设组）吊装管道人员用手辅助作业 正确做法：增加揽风绳辅助被吊物 | 其他 | 其他 | 措施不到位 | 方法原因 | 整改 |  | 5月 | 5月第三周 | 2025-05-21¦TJ4-CSBT¦承包商天津永鼐（建设组）吊装管道人员用手辅助作业 正确做法：增加揽风绳辅助被吊物
EHS隐患排查 | 承包商施工现场安全巡查 | 2025-05-21 | TJ4-CSBT |  | 动力站一层 | 承包商天津永鼐（管道组）在无监护人情况下，进行动火作业 正确做法：监护人不在现场时，禁止进行特殊作业 | 其他 | 其他 | 施工单位监护人现场进行紧固螺栓作业，施工单位监护人未起到监护职责 | 人的原因 | 对此施工单位监护人进行清场，并对施工单位进行处罚 |  | 5月 | 5月第三周 | 2025-05-21¦TJ4-CSBT¦承包商天津永鼐（管道组）在无监护人情况下，进行动火作业 正确做法：监护人不在现场时，禁止进行特殊作业
EHS隐患排查 | 承包商施工现场安全巡查 | 2025-05-21 | TJ4-CSBT |  | 高端制剂在建项目 | 承包商天津永鼐（建设组）临时电线下方有水坑 正确做法：临时电线架高避免接触水短路 | 其他 | 其他 | 电线未按规定架高 | 人的原因 | 整改 |  | 5月 | 5月第三周 | 2025-05-21¦TJ4-CSBT¦承包商天津永鼐（建设组）临时电线下方有水坑 正确做法：临时电线架高避免接触水短路
EHS隐患排查 | 日常巡查 | 2025-05-21 | TJ4-CSBT |  | 122公斤级实验室 | 05/20/2025 研发人员（刘旭峰）使用EHS重点关注化学品（氧气钢瓶）未登记《EHS重点关注化学品每日报备表》（部门内重复发生） 正确做法：使用EHS重点关注化学品须登记《EHS重点关注化学品每日报备表》 | 其他 | 其他 | 忘记登记 | 人的原因 | 补充登记 |  | 5月 | 5月第三周 | 2025-05-21¦TJ4-CSBT¦05/20/2025 研发人员（刘旭峰）使用EHS重点关注化学品（氧气钢瓶）未登记《EHS重点关注化学品每日报备表》（部门内重复发生） 正确做法：使用EHS重点关注化学品须登记《EHS重点关注化学品每日报备表》
EHS隐患排查 | 日常巡查 | 2025-05-20 | DH3 |  | 焚烧炉 | 焚烧炉碱液间一期二级碱液A泵电机外壳未接地； 焚烧炉一期水相泵进口阀门短接处法兰静电跨接断开； 焚烧炉存放未清洗的200L桶部分桶盖有未紧的情况； 焚烧炉一期各层平台有螺丝，铁丝等杂物未清理。 | 静电事件 | 无跨接或接地 | 设备老化、人员执行不足、现场清理不彻底 | 人的原因 | 对损坏的设备进行维修更换、对执行人员对班组人员培训要求、对现场进行清理 |  | 5月 | 5月第三周 | 2025-05-20¦DH3¦焚烧炉碱液间一期二级碱液A泵电机外壳未接地； 焚烧炉一期水相泵进口阀门短接处法兰静电跨接断开； 焚烧炉存放未清洗的200L桶部分桶盖有未紧的情况； 焚烧炉一期各层平台有螺丝，铁丝等杂物未清理。
EHS隐患排查 | 日常巡查 | 2025-05-20 | DH3 |  | 一车间 | 一车间17釜下釜洗釜，人员没有佩戴便携检测器，与特殊作业管理要求不符，现场制止。作业人：曲文星、监护人：冀博宇。 | 其他 | 其他 | 体系内冲水时担心沾湿检测器，未进行添加 | 方法原因 | 责任人进行批评，监护人进行重申要求 |  | 5月 | 5月第三周 | 2025-05-20¦DH3¦一车间17釜下釜洗釜，人员没有佩戴便携检测器，与特殊作业管理要求不符，现场制止。作业人：曲文星、监护人：冀博宇。
EHS隐患排查 | 日常巡查 | 2025-05-20 | DH3 |  | 二车间 | 二车间24釜旁排风没有气流，需要整体排查。 | 其他 | 其他 | 风阀开度过小 | 设备设施原因 | 整改完毕 |  | 5月 | 5月第三周 | 2025-05-20¦DH3¦二车间24釜旁排风没有气流，需要整体排查。
EHS隐患排查 | 日常巡查 | 2025-05-20 | DH3 |  | 三车间 | 三车间07釜进行三废工艺浓缩，三废工艺为3000L釜实际07釜为8000釜，实际与工艺不符。 | 其他 | 其他 | 三废工艺上设备与实际不符 | 人的原因 | 沟通项目组对三废工艺进行调整 |  | 5月 | 5月第三周 | 2025-05-20¦DH3¦三车间07釜进行三废工艺浓缩，三废工艺为3000L釜实际07釜为8000釜，实际与工艺不符。
EHS隐患排查 | 日常巡查 | 2025-05-20 | DH3 |  | 三车间 | 三车间12釜200L投乙醇，进釜管路阀门缺少静电跨接，现场要求增加。 | 静电事件 | 无跨接或接地 | 管路阀门缺少静电跨接 | 设备设施原因 | 增加静电跨接 |  | 5月 | 5月第三周 | 2025-05-20¦DH3¦三车间12釜200L投乙醇，进釜管路阀门缺少静电跨接，现场要求增加。
EHS隐患排查 | 日常巡查 | 2025-05-20 | DH3 |  | 一车间 | 一车间09釜暂存乙醇，釜氮气保护未开启，现场沟通王思源开启。 | 其他 | 其他 | 人员物料转移，未及时开启 | 方法原因 | 现场及时开启 |  | 5月 | 5月第三周 | 2025-05-20¦DH3¦一车间09釜暂存乙醇，釜氮气保护未开启，现场沟通王思源开启。
EHS隐患排查 | 日常巡查 | 2025-05-20 | DH3 |  | 一车间 | 一车间二层F08压滤罐压力表缺少表弯，缺少标签。 | 其他 | 其他 | 设备停用， | 方法原因 | 设备停用，使用前进行添加 |  | 5月 | 5月第三周 | 2025-05-20¦DH3¦一车间二层F08压滤罐压力表缺少表弯，缺少标签。
EHS隐患排查 | 日常巡查 | 2025-05-20 | DH3 |  | 三车间 | 三车间一层南侧洗眼器标签过期。 | 其他 | 其他 | 洗眼器标签过期。 | 人的原因 | 更换标签标识 |  | 5月 | 5月第三周 | 2025-05-20¦DH3¦三车间一层南侧洗眼器标签过期。
EHS隐患排查 | 日常巡查 | 2025-05-20 | DH3 |  | 三车间 | 三车间二层F008压滤罐下口连接流体过滤器缺少压力表。 | 其他 | 其他 | 流体过滤器缺少压力表。 | 设备设施原因 | 增加压力表 |  | 5月 | 5月第三周 | 2025-05-20¦DH3¦三车间二层F008压滤罐下口连接流体过滤器缺少压力表。
EHS隐患排查 | 监控巡查 | 2025-05-20 | DH3 |  | 二车间 | 05/20/2025 20：23 二车间二层三合一收料时方式错误，未使用连续塑料袋封口，存在粉尘暴露。 | 跑冒滴漏 | 物料撒漏 | 人员收料连续袋子未套住收料口，未做好粉尘控制措施 | 人的原因 | 对责任人进行单独培训 |  | 5月 | 5月第三周 | 2025-05-20¦DH3¦05/20/2025 20：23 二车间二层三合一收料时方式错误，未使用连续塑料袋封口，存在粉尘暴露。
EHS隐患排查 | 监控巡查 | 2025-05-20 | DH3 |  | 二车间 | 05/21/2025 02：28 二车间一层Drc04双锥取样时，在转动双锥的过程中，取样器未拿出，且未关闭取样阀门。 | 其他 | 其他 | 人员未意识到开阀旋转双锥的风险 | 人的原因 | 对责任人进行培训，纠正错误行为 |  | 5月 | 5月第三周 | 2025-05-20¦DH3¦05/21/2025 02：28 二车间一层Drc04双锥取样时，在转动双锥的过程中，取样器未拿出，且未关闭取样阀门。
EHS隐患排查 | 专业性排查 | 2025-05-20 | DH3 |  | 一车间 | 1.一车间一层北墙西侧有一个排风口无气流； 2.一车间三层R32釜南侧墙上有一个排风口无气流； 4.一车间四层R10、R11反应釜大尾气和二层Ce02门口旁尾气无气流； | 其他 | 其他 | 现场风量小， | 环境原因 | 现场暂时无需较大风量节能减排 |  | 5月 | 5月第三周 | 2025-05-20¦DH3¦1.一车间一层北墙西侧有一个排风口无气流； 2.一车间三层R32釜南侧墙上有一个排风口无气流； 4.一车间四层R10、R11反应釜大尾气和二层Ce02门口旁尾气无气流；
EHS隐患排查 | 专业性排查 | 2025-05-20 | DH3 |  | 二车间 | 1.二车间一层西侧有两个排风口无气流； 2.二车间三层R24、R25釜排风口无气流； 3.二车间四层R07釜后侧排风口无气流； 4.二车间四层R13釜大尾气无气流； | 其他 | 其他 | 风阀开度小，导致风力不足 | 设备设施原因 | 已现场调节阀门 |  | 5月 | 5月第三周 | 2025-05-20¦DH3¦1.二车间一层西侧有两个排风口无气流； 2.二车间三层R24、R25釜排风口无气流； 3.二车间四层R07釜后侧排风口无气流； 4.二车间四层R13釜大尾气无气流；
EHS隐患排查 | 专业性排查 | 2025-05-20 | DH3 |  | 三车间 | 1.三车间二层Ce04旁排风口无气流； 2.三车间R21釜大尾气无气流； | 其他 | 其他 | 排风口无气流； | 设备设施原因 | 增大送排风 |  | 5月 | 5月第三周 | 2025-05-20¦DH3¦1.三车间二层Ce04旁排风口无气流； 2.三车间R21釜大尾气无气流；
EHS隐患排查 | 日常巡查 | 2025-05-20 | DH3 |  | 一车间 | 一车间二层101-Tr29储罐上方连接的有机相转移管路阀门间缺少静电跨接。 | 静电事件 | 无跨接或接地 | 跨接在侧面 | 环境原因 | 现场跨接在侧面 |  | 5月 | 5月第三周 | 2025-05-20¦DH3¦一车间二层101-Tr29储罐上方连接的有机相转移管路阀门间缺少静电跨接。
EHS隐患排查 | 日常巡查 | 2025-05-20 | DH3 |  | 一车间 | 排查时打开一车间四层R16釜大尾气阀门，其内有液体喷出。该釜为0177保温反应。已告知韩冬进行处理。 | 其他 | 其他 | 冷凝器冷媒开度小蒸入 | 方法原因 | 现场进行排液，冷媒开度增加 |  | 5月 | 5月第三周 | 2025-05-20¦DH3¦排查时打开一车间四层R16釜大尾气阀门，其内有液体喷出。该釜为0177保温反应。已告知韩冬进行处理。
EHS隐患排查 | 日常巡查 | 2025-05-20 | DH3 |  | 二车间 | 二车间三层102-Tr017罐下口阀门至连续化泵阀门未关，已告知朱振进行处理。， | 跑冒滴漏 | 阀门渗漏 | 打料完毕后未及时关闭阀门 | 人的原因 | 现场关闭阀门 |  | 5月 | 5月第三周 | 2025-05-20¦DH3¦二车间三层102-Tr017罐下口阀门至连续化泵阀门未关，已告知朱振进行处理。，
EHS隐患排查 | 日常巡查 | 2025-05-20 | DH3 |  | 一车间 | 一车间DT01间内可燃报警，间内有物料撒漏，现场沟通车间管理人员查看。 | 跑冒滴漏 | 物料撒漏 | 尾气管路沙眼 | 设备设施原因 | 管路进行维修 |  | 5月 | 5月第三周 | 2025-05-20¦DH3¦一车间DT01间内可燃报警，间内有物料撒漏，现场沟通车间管理人员查看。
EHS隐患排查 | 监控巡查 | 2025-05-20 | DH3 |  | 二车间 | 05/20/2025 19:46 二车间三层R23釜取样时，项目人佩戴的安全帽不规范，安全帽帽带未系。 | 其他 | 其他 | 责任人于雪虎，人员佩戴全面罩后未规范佩戴安全帽 | 人的原因 | 培训人员正确佩戴安全帽方式 |  | 5月 | 5月第三周 | 2025-05-20¦DH3¦05/20/2025 19:46 二车间三层R23釜取样时，项目人佩戴的安全帽不规范，安全帽帽带未系。
EHS隐患排查 | 监控巡查 | 2025-05-20 | DH3 |  | 二车间 | 05/20/2025 21:02 二车间二层Fd01，项目人上楼梯未扶楼梯扶手。 | 其他 | 其他 | 责任人于雪虎，人员安全意识差 | 人的原因 | 沟通人员培训，上下楼梯需要扶扶手 |  | 5月 | 5月第三周 | 2025-05-20¦DH3¦05/20/2025 21:02 二车间二层Fd01，项目人上楼梯未扶楼梯扶手。
EHS隐患排查 | 专业性排查 | 2025-05-20 | DH3 |  | 一车间 | 一车间四层R18釜东侧墙上固定式可燃检测器缺少检验标签。 一车间二层CE07离心机间内检测器使用塑料袋包裹未去除，已告知带班进行处理。 一车间一层原Drc02间内固定式可燃探测器缺少校验标签。 一车间一层FD03三合一间内固定式检测器使用塑料袋包裹，已告知带班进行处理。 | 其他 | 其他 | 标签脱落缺失，地面打磨刷漆对固定检测器进行包裹 | 设备设施原因 | 标签已恢复，检测器包裹已去除 |  | 5月 | 5月第三周 | 2025-05-20¦DH3¦一车间四层R18釜东侧墙上固定式可燃检测器缺少检验标签。 一车间二层CE07离心机间内检测器使用塑料袋包裹未去除，已告知带班进行处理。 一车间一层原Drc02间内固定式可燃探测器缺少校验标签。 一车间一层FD03三合一间内固定式检测器使用塑料袋包裹，已告知带班进行处理。
EHS隐患排查 | 专业性排查 | 2025-05-20 | DH3 |  | 二车间 | 二车间四楼R11釜间固定式氧气检测器缺少检验标签。 二车间三层列管冷凝器102-E02-C01旁固定式可燃检测器缺少检验标签。 二车间二层Ce04离心机间内固定式氧含量检测器缺少检验标签。 二车间二层CE02、05离心机可燃探测器使用塑料袋包裹未去除，已告知班长去除。 二车间一层Fd02三合一一层接收罐旁固定式可燃检测器缺少检验标签。 二车间一层溴素连续化间固定式可燃探测器使用塑料袋包裹，已恢复。 | 其他 | 其他 | 校验完毕后未及时制作标签悬挂标识， | 设备设施原因 | 沟通工程师查找仪表信息 |  | 5月 | 5月第三周 | 2025-05-20¦DH3¦二车间四楼R11釜间固定式氧气检测器缺少检验标签。 二车间三层列管冷凝器102-E02-C01旁固定式可燃检测器缺少检验标签。 二车间二层Ce04离心机间内固定式氧含量检测器缺少检验标签。 二车间二层CE02、05离心机可燃探测器使用塑料袋包裹未去除，已告知班长去除。 二车间一层Fd02三合一一层接收罐旁固定式可燃检测器缺少检验标签。 二车间一层溴素连续化间固定式可燃探测器使用塑料袋包裹，已恢复。
EHS隐患排查 | 专业性排查 | 2025-05-20 | DH3 |  | 三车间 | 三车间三层103-R21-Tr02接收罐后侧墙上固定式可燃检测器检验标签过期。 三车间四层R05釜前柱子上固定式可燃检测器缺少检验标签和检测器标识。 三车间三层R08釜下口东侧墙上固定式可燃检测器缺少检验标签。 三车间三层R12釜下口东侧墙上固定式可燃检测器检验标签过期。 三车间二层CE04离心机间内固定式可燃检测器缺少检验标签。 三车间二层Ce02间内固定式可燃探测器使用塑料袋包裹未去除。 三车间一层Drc05固定式可燃检测器使用塑料袋包裹，已恢复。 三车间一层FD02固定式可燃检测器缺少检验标签。 三车间一层清洗间固定式氧气检测器检验标签过期。 | 其他 | 其他 | 固定式可燃检测器缺少检验标签 | 人的原因 | 更换标签标识 |  | 5月 | 5月第三周 | 2025-05-20¦DH3¦三车间三层103-R21-Tr02接收罐后侧墙上固定式可燃检测器检验标签过期。 三车间四层R05釜前柱子上固定式可燃检测器缺少检验标签和检测器标识。 三车间三层R08釜下口东侧墙上固定式可燃检测器缺少检验标签。 三车间三层R12釜下口东侧墙上固定式可燃检测器检验标签过期。 三车间二层CE04离心机间内固定式可燃检测器缺少检验标签。 三车间二层Ce02间内固定式可燃探测器使用塑料袋包裹未去除。 三车间一层Drc05固定式可燃检测器使用塑料袋包裹，已恢复。 三车间一层FD02固定式可燃检测器缺少检验标签。 三车间一层清洗间固定式氧气检测器检验标签过期。
EHS隐患排查 | 日常巡查 | 2025-05-20 | DH3 |  | 二车间 | 二车间一层酸性尾气间V1002一级降膜罐旁管路有物料析出，已告知葛忠强进行处理。 | 跑冒滴漏 | 管路渗漏 | 法兰变形无法紧固，轻微渗漏 | 设备设施原因 | 告知设备部对损坏法兰进行更换 |  | 5月 | 5月第三周 | 2025-05-20¦DH3¦二车间一层酸性尾气间V1002一级降膜罐旁管路有物料析出，已告知葛忠强进行处理。
EHS隐患排查 | 日常巡查 | 2025-05-20 | DH3 |  | 二车间 | 二车间三层R21釜滴加硫酸二甲酯时没有200L桶滴加头，氮气管路未插到桶内，放置在桶口边缘处，已告知张启进行处理。 | 其他 | 其他 | 设备准备不充分 | 设备设施原因 | 现场停止打料，沟通安装专用插底管，安装好后再进行作业 |  | 5月 | 5月第三周 | 2025-05-20¦DH3¦二车间三层R21釜滴加硫酸二甲酯时没有200L桶滴加头，氮气管路未插到桶内，放置在桶口边缘处，已告知张启进行处理。
EHS隐患排查 | 日常巡查 | 2025-05-20 | FX2 |  | 一车间三层 | 一车间三层101-R13釜二次冷凝罐液位计有断层现象。 | 其他 | 其他 | 操作人员马勇放罐时，真空波动较大导致，发现后以进行处理完成。 | 方法原因 | 操作人员以使用现场准备的磁铁进行恢复处理完成。 |  | 5月 | 5月第三周 | 2025-05-20¦FX2¦一车间三层101-R13釜二次冷凝罐液位计有断层现象。
EHS隐患排查 | 日常巡查 | 2025-05-20 | FX2 |  | 一车间四层 | 一车间四层101-R02釜夹套状态为冷媒，夹套状态标识未及时更换。 | 其他 | 其他 | 操作人员改广银未按要求执行，反应釜夹套状态更新不及时， | 人的原因 | 发现后，已将02釜夹套状态标识更新完成。 |  | 5月 | 5月第三周 | 2025-05-20¦FX2¦一车间四层101-R02釜夹套状态为冷媒，夹套状态标识未及时更换。
EHS隐患排查 | 日常巡查 | 2025-05-20 | FX2 |  | 二车间三层 | 二车间三层，R21釜接收罐上氮气管路连接处漏气。 | 跑冒滴漏 | 漏气 | 人员现场排查遗漏 | 人的原因 | 责任人张春岳进行车间内部处罚，连接部位紧固完毕无漏气情况 |  | 5月 | 5月第三周 | 2025-05-20¦FX2¦二车间三层，R21釜接收罐上氮气管路连接处漏气。
EHS隐患排查 | 日常巡查 | 2025-05-20 | FX2 |  | 二车间 | 二车间一层清洗间墙角放置一未封口塑料袋，内装使用后的离心机滤布，塑料袋表面无项目使用标识签。 | 其他 | 其他 | 经过现场沟通确认，离心机袋子已进行清洗完毕，未进行标签填写 | 人的原因 | 责任人进行车间内部处罚，离心袋子封口并添加标签完毕 |  | 5月 | 5月第三周 | 2025-05-20¦FX2¦二车间一层清洗间墙角放置一未封口塑料袋，内装使用后的离心机滤布，塑料袋表面无项目使用标识签。
EHS隐患排查 | 日常巡查 | 2025-05-20 | FX2 |  | 二车间 | 四层平台顶部设备空压和人用呼吸空压管路并行排列，无区分标识签，极易混淆。 | 其他 | 其他 | 经过现场排查确认各气源末端根据过往整改要求均已张贴标识无遗漏情况 | 设备设施原因 | 四层平台顶部两根气源主管路增加标识完毕 |  | 5月 | 5月第三周 | 2025-05-20¦FX2¦四层平台顶部设备空压和人用呼吸空压管路并行排列，无区分标识签，极易混淆。
EHS隐患排查 | 日常巡查 | 2025-05-20 | FX2 |  | 二车间精馏塔 | 二车间一层东北角精馏塔罐区围堰内一连接至静电扁铁的导线，固定螺丝松动。 | 静电事件 | 松动或脱落 | 外部环境导致松动 | 环境原因 | 已安排人员将该处静电接地螺栓进行紧固并监测完成可正常使用 |  | 5月 | 5月第三周 | 2025-05-20¦FX2¦二车间一层东北角精馏塔罐区围堰内一连接至静电扁铁的导线，固定螺丝松动。
EHS隐患排查 | 日常巡查 | 2025-05-20 | FX2 |  | 污水站南侧 | 污水站南20立罐区，201-T016储罐检测氧含量处的阀门，有液体渗出。 | 跑冒滴漏 | 阀门渗漏 | 经现场确认为夜间露水 | 环境原因 | 已将液体清理完毕 |  | 5月 | 5月第三周 | 2025-05-20¦FX2¦污水站南20立罐区，201-T016储罐检测氧含量处的阀门，有液体渗出。
EHS隐患排查 | 日常巡查 | 2025-05-20 | FX2 |  | 二车间精馏塔 | 二车间三层精馏塔罐区内，可燃气体检测器接地线脱落。 | 静电事件 | 松动或脱落 | 外包人员误碰导致 | 人的原因 | 已安排人员将该处脱落静电接地线重新连接并监测完毕可正常使用 |  | 5月 | 5月第三周 | 2025-05-20¦FX2¦二车间三层精馏塔罐区内，可燃气体检测器接地线脱落。
EHS隐患排查 | 日常巡查 | 2025-05-20 | FX2 |  | 60立罐区 | 60立罐区05/18日受限空间作业证25060393，作业内容处未填写，人员撤出时间处缺少记录人员签字。 | 其他 | 其他 | 现场人员填写不全 | 人的原因 | 已将缺少内容填写完毕 |  | 5月 | 5月第三周 | 2025-05-20¦FX2¦60立罐区05/18日受限空间作业证25060393，作业内容处未填写，人员撤出时间处缺少记录人员签字。
EHS隐患排查 | 日常巡查 | 2025-05-21 | DH1 |  | M1 | 查看301-Drc03 CK本，发现前两批次双锥烘料结束及卸料前的检查空白 | 其他 | 其他 | 操作人员未及时填写 | 人的原因 | 已要求补充 |  | 5月 | 5月第三周 | 2025-05-21¦DH1¦查看301-Drc03 CK本，发现前两批次双锥烘料结束及卸料前的检查空白
EHS隐患排查 | 日常巡查 | 2025-05-21 | DH1 |  | M1 | 21:15 301-Drc03烘料温度超四小时未及时记录 | 其他 | 其他 | 人员忙于其他操作未及时记录温度 | 人的原因 | 已记录 |  | 5月 | 5月第三周 | 2025-05-21¦DH1¦21:15 301-Drc03烘料温度超四小时未及时记录
EHS隐患排查 | 日常巡查 | 2025-05-21 | DH1 |  | M1 | 301-Drc04房间钟表时间偏差二十分钟 | 其他 | 其他 | 钟表损坏 | 设备设施原因 | 已上报采购购买 |  | 5月 | 5月第三周 | 2025-05-21¦DH1¦301-Drc04房间钟表时间偏差二十分钟
EHS隐患排查 | 日常巡查 | 2025-05-21 | DH1 |  | M1 | 305-R05搅拌电机挠性管脱节 | 静电事件 | 挠性管损坏 | 软管脱节 | 设备设施原因 | 已沟通电工处理 |  | 5月 | 5月第三周 | 2025-05-21¦DH1¦305-R05搅拌电机挠性管脱节
EHS隐患排查 | 日常巡查 | 2025-05-21 | DH1 |  | M2 | 22：32，302-R09浓缩夹套温度报警未设置，现场询问操作人员宿文与带班马俊反馈均不会设置，车间内需要做好培训 | 其他 | 其他 | 设备调试中，还未启用 | 方法原因 |  |  | 5月 | 5月第三周 | 2025-05-21¦DH1¦22：32，302-R09浓缩夹套温度报警未设置，现场询问操作人员宿文与带班马俊反馈均不会设置，车间内需要做好培训
EHS隐患排查 | 日常巡查 | 2025-05-21 | DH1 |  | M1 | 301-VP008真空泵超温，现场已沟通车间处理 | 其他 | 其他 | 真空泵超温 | 设备设施原因 | 已更换 |  | 5月 | 5月第三周 | 2025-05-21¦DH1¦301-VP008真空泵超温，现场已沟通车间处理
EHS隐患排查 | 日常巡查 | 2025-05-21 | DH1 |  | M3 | 303-VP003真空泵超温，现场已沟通车间处理 | 其他 | 其他 | 使用时间长导致 | 设备设施原因 | 暂停使用 |  | 5月 | 5月第三周 | 2025-05-21¦DH1¦303-VP003真空泵超温，现场已沟通车间处理
EHS隐患排查 | 日常巡查 | 2025-05-20 | TJ4-CMMD |  | 11号楼三层 | 10：30 11号楼三层3-34间磁力泵静电接地线断裂。 正确做法：及时连接静电接地线，保证静电有效导出。 | 静电事件 | 无跨接或接地 | 及时连接静电接地线，保证静电有效导出。 | 设备设施原因 | 及时连接静电接地线，保证静电有效导出。 |  | 5月 | 5月第三周 | 2025-05-20¦TJ4-CMMD¦10：30 11号楼三层3-34间磁力泵静电接地线断裂。 正确做法：及时连接静电接地线，保证静电有效导出。
EHS隐患排查 | 日常巡查 | 2025-05-20 | TJ4-CMMD |  | 11号楼三层 | 10：36 11号楼三层3-67间储罐TJ4S-1107-HPPC02-T03液位计禁止关闭阀门铅封松动，未启作用。 正确做法：应及时紧固铅封，保证阀门不能关闭。 | 其他 | 其他 | 及时紧固铅封，保证阀门不能关闭。 | 设备设施原因 | 及时紧固铅封，保证阀门不能关闭。 |  | 5月 | 5月第三周 | 2025-05-20¦TJ4-CMMD¦10：36 11号楼三层3-67间储罐TJ4S-1107-HPPC02-T03液位计禁止关闭阀门铅封松动，未启作用。 正确做法：应及时紧固铅封，保证阀门不能关闭。
EHS隐患排查 | 日常巡查 | 2025-05-20 | TJ4-CMMD |  | 4号楼三层 | 14：27 4号楼3-20间装有溶剂的溶剂桶未连接静电卡子。 正确做法：为溶剂桶及时连接静电卡子保证静电有效导出。 | 静电事件 | 人员操作错误 |  | 人的原因 | 已整改4号楼3-20装有溶剂的溶剂桶已连接静电卡子。 |  | 5月 | 5月第三周 | 2025-05-20¦TJ4-CMMD¦14：27 4号楼3-20间装有溶剂的溶剂桶未连接静电卡子。 正确做法：为溶剂桶及时连接静电卡子保证静电有效导出。
EHS隐患排查 | 日常巡查 | 2025-05-20 | TJ4-CMMD |  | 4号楼三层 | 14：29 4号楼三层3-21间单体罐CMM-403-Sy07-T21表面有物料痕迹。 正确做法：及时清理物料痕迹，避免物料与人员接触。 | 跑冒滴漏 | 物料痕迹 |  | 人的原因 | 已整改4号楼3-21单体罐CMM-403-Sy07-T21表面已将物料痕迹清理。 |  | 5月 | 5月第三周 | 2025-05-20¦TJ4-CMMD¦14：29 4号楼三层3-21间单体罐CMM-403-Sy07-T21表面有物料痕迹。 正确做法：及时清理物料痕迹，避免物料与人员接触。
EHS隐患排查 | 日常巡查 | 2025-05-20 | TJ4-CMMD |  | 4号楼三层 | 21：45 4号楼3-27间配液罐CMM-403-Sy03-T03氮气管路法兰处所连静电跨接有误，静电无法有效导出。正确做法：静电跨接应连接在螺栓两侧 | 静电事件 | 无跨接或接地 |  | 人的原因 | 已整改4号楼3-27间配液罐CMM-403-Sy03-T03氮气管路法兰处静电跨接连接在螺栓两侧 |  | 5月 | 5月第三周 | 2025-05-20¦TJ4-CMMD¦21：45 4号楼3-27间配液罐CMM-403-Sy03-T03氮气管路法兰处所连静电跨接有误，静电无法有效导出。正确做法：静电跨接应连接在螺栓两侧
EHS隐患排查 | 日常巡查 | 2025-05-20 | TJ4-CMMD |  | 4号楼三层 | 03：26 4号楼3-06间存放危化，门上未粘贴警示标识。正确做法：使用危化房间门上应粘贴警示标识 | 其他 | 其他 | 相关人员疏忽，安全意识不到位 | 人的原因 | 已整改4号楼3-06间存放危化，门上粘贴警示标识 |  | 5月 | 5月第三周 | 2025-05-20¦TJ4-CMMD¦03：26 4号楼3-06间存放危化，门上未粘贴警示标识。正确做法：使用危化房间门上应粘贴警示标识
EHS隐患排查 | 监控巡查 | 2025-05-20 | TJ4-CMMD |  | 4号楼三层 | 05/20/2025 23:04 4号楼3-06间人员使用后的全面罩未及时密封。正确做法：不使用时及时密封。 | 其他 | 其他 | 相关人员使用全面罩安全意识淡薄。 | 人的原因 | 已整改对使用后的全面罩及时密封。 |  | 5月 | 5月第三周 | 2025-05-20¦TJ4-CMMD¦05/20/2025 23:04 4号楼3-06间人员使用后的全面罩未及时密封。正确做法：不使用时及时密封。
EHS隐患排查 | 监控巡查 | 2025-05-20 | TJ4-CMMD |  | 4号楼四层 | 05/21/2025 01:33 4号楼4-45间人员收料未拉警戒线。正确做法：收料拉警戒线 | 其他 | 其他 | 人员收料时未按规定拉起警戒线。 | 人的原因 | 立即纠正，提醒人员收料时按规定拉起警戒线。 |  | 5月 | 5月第三周 | 2025-05-20¦TJ4-CMMD¦05/21/2025 01:33 4号楼4-45间人员收料未拉警戒线。正确做法：收料拉警戒线
EHS隐患排查 | 日常巡查 | 2025-05-20 | TJ4-CMMD |  | 11号楼一层 | 11号楼公斤级1-09间旁消火栓校准日期为05/20/2025，已过期。正确做法:及时更正校准日期。 | 其他 | 其他 | 人员疏漏 | 人的原因 | 已纠正 |  | 5月 | 5月第三周 | 2025-05-20¦TJ4-CMMD¦11号楼公斤级1-09间旁消火栓校准日期为05/20/2025，已过期。正确做法:及时更正校准日期。
EHS隐患排查 | 日常巡查 | 2025-05-20 | TJ4-CMMD |  | 11号楼三层 | 05：21 11号楼3-13间墙面穿层空洞未盲堵。正确做法:及时添加盲板，保证压差稳定。 | 其他 | 其他 | 及时添加盲板，保证压差稳定。 | 设备设施原因 | 及时添加盲板，保证压差稳定。 |  | 5月 | 5月第三周 | 2025-05-20¦TJ4-CMMD¦05：21 11号楼3-13间墙面穿层空洞未盲堵。正确做法:及时添加盲板，保证压差稳定。
EHS隐患排查 | 日常巡查 | 2025-05-20 | TJ4-CMMD |  | 11号楼四层 | 05：01 11号楼4-15间呼吸空压管路末端未扣防护罩。正确做法:及时扣紧防护罩，避免阀口积尘。 | 其他 | 其他 | :及时扣紧防护罩，避免阀口积尘。 | 设备设施原因 | :及时扣紧防护罩，避免阀口积尘。 |  | 5月 | 5月第三周 | 2025-05-20¦TJ4-CMMD¦05：01 11号楼4-15间呼吸空压管路末端未扣防护罩。正确做法:及时扣紧防护罩，避免阀口积尘。
EHS隐患排查 | 日常巡查 | 2025-05-21 | DH1 |  | M7 | 7车间四层R03旁放置一个加料车，加料车表面有大片物料粉尘残留，现场沟通操作人员进行清理 | 跑冒滴漏 | 物料撒漏 | 未清理干净 | 人的原因 | 现场进行清理 |  | 5月 | 5月第三周 | 2025-05-21¦DH1¦7车间四层R03旁放置一个加料车，加料车表面有大片物料粉尘残留，现场沟通操作人员进行清理
EHS隐患排查 | 日常巡查 | 2025-05-21 | DH1 |  | M6/9 | 206-R14夹套铂电阻电线挠性管脱节，现场沟通电工处理完毕 | 静电事件 | 挠性管损坏 | 长时间使用导致 | 设备设施原因 | 已整改 |  | 5月 | 5月第三周 | 2025-05-21¦DH1¦206-R14夹套铂电阻电线挠性管脱节，现场沟通电工处理完毕
EHS隐患排查 | 日常巡查 | 2025-05-21 | DH1 |  | M7 | 7车间三层压滤罐207-F04罐体缝隙处渗漏，车间需要及时排查处理 | 跑冒滴漏 | 管路渗漏 | 物料渗漏 | 设备设施原因 | 现场清理，螺栓紧固完成 |  | 5月 | 5月第三周 | 2025-05-21¦DH1¦7车间三层压滤罐207-F04罐体缝隙处渗漏，车间需要及时排查处理
EHS隐患排查 | 日常巡查 | 2025-05-21 | DH1 |  | M6/9 | 206-E02-Tr03尾气视镜内壁模糊有物料附着内壁，车间需要及时清理 | 其他 | 其他 | 视镜腐蚀 | 物料原因 | 已填取材料，到货后进行更换 |  | 5月 | 5月第三周 | 2025-05-21¦DH1¦206-E02-Tr03尾气视镜内壁模糊有物料附着内壁，车间需要及时清理
EHS隐患排查 | 日常巡查 | 2025-05-21 | DH1 |  | M6/9 | 206-E02-Tr01尾气视镜有物料渗漏痕迹，车间及时排查处理 | 跑冒滴漏 | 视镜漏液 | 物料腐蚀 | 设备设施原因 | 已填取材料，到货后进行更换 |  | 5月 | 5月第三周 | 2025-05-21¦DH1¦206-E02-Tr01尾气视镜有物料渗漏痕迹，车间及时排查处理
EHS隐患排查 | 日常巡查 | 2025-05-21 | DH1 |  | M7 | 207-E04-Tr03液位计上下端阀门均出现沙眼，车间需要及时排查处理 | 跑冒滴漏 | 管路沙眼 | 阀门损坏 | 设备设施原因 | 更换 |  | 5月 | 5月第三周 | 2025-05-21¦DH1¦207-E04-Tr03液位计上下端阀门均出现沙眼，车间需要及时排查处理
EHS隐患排查 | 日常巡查 | 2025-05-20 | TJ3 |  | 9号楼 | 9号楼二层4车间，SHCY-2106-05748与SHCY-2313-32516两台电导率仪器（已通电）的接地线脱落，现场与董晓超主任和韩洁班长沟通，得知该设备正在调试，待调试结束后恢复 | 静电事件 | 松动或脱落 | 设备未使用，仪表人员现场调试中 | 方法原因 | 已沟通仪表班长，后续仪表调试也需要连接静电接地线,已连接 |  | 5月 | 5月第三周 | 2025-05-20¦TJ3¦9号楼二层4车间，SHCY-2106-05748与SHCY-2313-32516两台电导率仪器（已通电）的接地线脱落，现场与董晓超主任和韩洁班长沟通，得知该设备正在调试，待调试结束后恢复
EHS隐患排查 | 日常巡查 | 2025-05-20 | TJ3 |  | 7号楼 | 702-ce01离心机房间内的引风罩，关节处错开，现场与赵强班长沟通，及时恢复 | 其他 | 其他 | 固定螺栓处松动 | 设备设施原因 | 已安排人员重新紧固 |  | 5月 | 5月第三周 | 2025-05-20¦TJ3¦702-ce01离心机房间内的引风罩，关节处错开，现场与赵强班长沟通，及时恢复
EHS隐患排查 | 监控巡查 | 2025-05-20 | TJ3 |  | 9号楼 | 查看监控视频05/20/2025，发现9号楼4层3车间，21：25现场人员拔管时有少量溶液流出 | 其他 | 其他 | 经视频回放，不是溶剂滴落，由于灯光角度原因误判 | 方法原因 |  |  | 5月 | 5月第三周 | 2025-05-20¦TJ3¦查看监控视频05/20/2025，发现9号楼4层3车间，21：25现场人员拔管时有少量溶液流出
EHS隐患排查 | 月度管理重点-Checklist核查 | 2025-05-20 | TJ3 |  | 7号楼杜相颉班组 | 1、701-R03反应釜使用前检查Checklist，各项勾选正常、都有双人复核、打压试密压力和时间符合标准、氮气置换三次无异常情况 2、701-R04反应釜使用前检查Checklist，各项勾选正常、都有双人复核、打压试密压力和时间符合标准、氮气置换三次无异常情况 3、702-R21反应釜使用前检查Checklist，各项勾选正常、都有双人复核、打压试密压力和时间符合标准、氮气置换三次无异常情况 4、702-R16反应釜使用前检查Checklist，各项勾选正常、都有双人复核、打压试密压力和时间符合标准、氮气置换三次无异常情况 5、701-R05反应釜使用前检查Checklist，各项勾选正常、都有双人复核、打压试密压力和时间符合标准、氮气置换三次无异常情况 | 其他 | 其他 |  |  |  |  | 5月 | 5月第三周 | 2025-05-20¦TJ3¦1、701-R03反应釜使用前检查Checklist，各项勾选正常、都有双人复核、打压试密压力和时间符合标准、氮气置换三次无异常情况 2、701-R04反应釜使用前检查Checklist，各项勾选正常、都有双人复核、打压试密压力和时间符合标准、氮气置换三次无异常情况 3、702-R21反应釜使用前检查Checklist，各项勾选正常、都有双人复核、打压试密压力和时间符合标准、氮气置换三次无异常情况 4、702-R16反应釜使用前检查Checklist，各项勾选正常、都有双人复核、打压试密压力和时间符合标准、氮气置换三次无异常情况 5、701-R05反应釜使用前检查Checklist，各项勾选正常、都有双人复核、打压试密压力和时间符合标准、氮气置换三次无异常情况
EHS隐患排查 | 月度管理重点-Checklist核查 | 2025-05-20 | TJ3 |  | 8号楼梁珂笛班组 | 1、801-R01反应釜使用前检查Checklist，各项勾选正常、都有双人复核、打压试密压力和时间符合标准、氮气置换三次无异常情况 2、802-R08反应釜使用前检查Checklist，各项勾选正常、都有双人复核、打压试密压力和时间符合标准、氮气置换三次无异常情况 3、804-R07反应釜使用前检查Checklist，各项勾选正常、都有双人复核、打压试密压力和时间符合标准、氮气置换三次无异常情况 4、805-R06反应釜使用前检查Checklist，各项勾选正常、都有双人复核、打压试密压力和时间符合标准、氮气置换三次无异常情况 5、805-R10反应釜使用前检查Checklist，各项勾选正常、都有双人复核、打压试密压力和时间符合标准、氮气置换三次无异常情况 | 其他 | 其他 |  |  |  |  | 5月 | 5月第三周 | 2025-05-20¦TJ3¦1、801-R01反应釜使用前检查Checklist，各项勾选正常、都有双人复核、打压试密压力和时间符合标准、氮气置换三次无异常情况 2、802-R08反应釜使用前检查Checklist，各项勾选正常、都有双人复核、打压试密压力和时间符合标准、氮气置换三次无异常情况 3、804-R07反应釜使用前检查Checklist，各项勾选正常、都有双人复核、打压试密压力和时间符合标准、氮气置换三次无异常情况 4、805-R06反应釜使用前检查Checklist，各项勾选正常、都有双人复核、打压试密压力和时间符合标准、氮气置换三次无异常情况 5、805-R10反应釜使用前检查Checklist，各项勾选正常、都有双人复核、打压试密压力和时间符合标准、氮气置换三次无异常情况
EHS隐患排查 | 月度管理重点-Checklist核查 | 2025-05-20 | TJ3 |  | 9号楼张长宾班组 | 1、901-R07反应釜使用前检查Checklist，各项勾选正常、都有双人复核、打压试密压力和时间符合标准、氮气置换三次无异常情况 2、901-R03反应釜使用前检查Checklist，各项勾选正常、都有双人复核、打压试密压力和时间符合标准、氮气置换三次无异常情况 3、903-R01反应釜使用前检查Checklist，各项勾选正常、都有双人复核、打压试密压力和时间符合标准、氮气置换三次无异常情况 4、903-R10反应釜使用前检查Checklist，各项勾选正常、都有双人复核、打压试密压力和时间符合标准、氮气置换三次无异常情况 5、9014-R10反应釜使用前检查Checklist，各项勾选正常、都有双人复核、打压试密压力和时间符合标准、氮气置换三次无异常情况 | 其他 | 其他 |  |  |  |  | 5月 | 5月第三周 | 2025-05-20¦TJ3¦1、901-R07反应釜使用前检查Checklist，各项勾选正常、都有双人复核、打压试密压力和时间符合标准、氮气置换三次无异常情况 2、901-R03反应釜使用前检查Checklist，各项勾选正常、都有双人复核、打压试密压力和时间符合标准、氮气置换三次无异常情况 3、903-R01反应釜使用前检查Checklist，各项勾选正常、都有双人复核、打压试密压力和时间符合标准、氮气置换三次无异常情况 4、903-R10反应釜使用前检查Checklist，各项勾选正常、都有双人复核、打压试密压力和时间符合标准、氮气置换三次无异常情况 5、9014-R10反应釜使用前检查Checklist，各项勾选正常、都有双人复核、打压试密压力和时间符合标准、氮气置换三次无异常情况
EHS隐患排查 | 月度管理重点-Checklist核查 | 2025-05-20 | TJ3 |  | 12号楼刘燚班组 | 1、1205-R19反应釜使用前检查Checklist，各项勾选正常、都有双人复核、打压试密压力和时间符合标准、氮气置换三次无异常情况 2、1205-R22反应釜使用前检查Checklist，各项勾选正常、都有双人复核、打压试密压力和时间符合标准、氮气置换三次无异常情况 3、1205-R25反应釜使用前检查Checklist，各项勾选正常、都有双人复核、打压试密压力和时间符合标准、氮气置换三次无异常情况 4、1205-R28反应釜使用前检查Checklist，各项勾选正常、都有双人复核、打压试密压力和时间符合标准、氮气置换三次无异常情况 5、1205-R31反应釜使用前检查Checklist，各项勾选正常、都有双人复核、打压试密压力和时间符合标准、氮气置换三次无异常情况 | 其他 | 其他 |  |  |  |  | 5月 | 5月第三周 | 2025-05-20¦TJ3¦1、1205-R19反应釜使用前检查Checklist，各项勾选正常、都有双人复核、打压试密压力和时间符合标准、氮气置换三次无异常情况 2、1205-R22反应釜使用前检查Checklist，各项勾选正常、都有双人复核、打压试密压力和时间符合标准、氮气置换三次无异常情况 3、1205-R25反应釜使用前检查Checklist，各项勾选正常、都有双人复核、打压试密压力和时间符合标准、氮气置换三次无异常情况 4、1205-R28反应釜使用前检查Checklist，各项勾选正常、都有双人复核、打压试密压力和时间符合标准、氮气置换三次无异常情况 5、1205-R31反应釜使用前检查Checklist，各项勾选正常、都有双人复核、打压试密压力和时间符合标准、氮气置换三次无异常情况
EHS隐患排查 | 日常巡查 | 2025-05-21 | DH1 |  | M21 | 721-FD03四点班耙料人员开始耙料时收料口未套塑料袋 | 其他 | 其他 | 人员操作不规范 | 人的原因 | 已经调查责任人，进行面谈批评，后续下发奖惩 |  | 5月 | 5月第三周 | 2025-05-21¦DH1¦721-FD03四点班耙料人员开始耙料时收料口未套塑料袋
EHS隐患排查 | 日常巡查 | 2025-05-21 | DH1 |  | M21 | 721-R06加料大阀门上放置一个快开盲板上沾染物料，已告知现场人员清理 | 其他 | 其他 | 盲板物料未及时i清理干净 | 人的原因 | 现场i清理完毕 |  | 5月 | 5月第三周 | 2025-05-21¦DH1¦721-R06加料大阀门上放置一个快开盲板上沾染物料，已告知现场人员清理
EHS隐患排查 | 日常巡查 | 2025-05-21 | DH1 |  | M21 | 721-R15尾气视镜积液，已告知现场人员进行排空 | 其他 | 其他 | 设备尾气凝液 | 设备设施原因 | 现场排放完毕 |  | 5月 | 5月第三周 | 2025-05-21¦DH1¦721-R15尾气视镜积液，已告知现场人员进行排空
EHS隐患排查 | 日常巡查 | 2025-05-21 | DH1 |  | M22 | 722-R12下口管路使用绳子绑在其它管路进行固定，如不使用该管路请尽快拆除 | 其他 | 其他 | 人员设备清洗，管路未及时拆除 | 方法原因 | 现已处理完毕 |  | 5月 | 5月第三周 | 2025-05-21¦DH1¦722-R12下口管路使用绳子绑在其它管路进行固定，如不使用该管路请尽快拆除
EHS隐患排查 | 日常巡查 | 2025-05-21 | DH1 |  | M22 | 722-R29分布器漏乙二醇现场需要进行清理 | 跑冒滴漏 | 公用工程相关 | 使用中渗漏 | 设备设施原因 | 现场已清理完毕 |  | 5月 | 5月第三周 | 2025-05-21¦DH1¦722-R29分布器漏乙二醇现场需要进行清理
EHS隐患排查 | 日常巡查 | 2025-05-21 | DH1 |  | M20 | 20车间吊装口下方位于泵房门口，吊装点附近未设立警戒区，人员在下方经过如果有物体掉落或者铁链脱钩等情况易发生事故，请对现场设立警戒区，并禁止人员从该门通行 | 其他 | 其他 | 现场管理不到位 | 设备设施原因 | 已进行拆除 |  | 5月 | 5月第三周 | 2025-05-21¦DH1¦20车间吊装口下方位于泵房门口，吊装点附近未设立警戒区，人员在下方经过如果有物体掉落或者铁链脱钩等情况易发生事故，请对现场设立警戒区，并禁止人员从该门通行
EHS隐患排查 | 日常巡查 | 2025-05-21 | DH1 |  | M18 | 618-Drc01表面有较多物料残留，房间内梯子上也有较多物料，已告知现场人员进行清理 | 其他 | 其他 | 物料残留 | 物料原因 | 及时清理 |  | 5月 | 5月第三周 | 2025-05-21¦DH1¦618-Drc01表面有较多物料残留，房间内梯子上也有较多物料，已告知现场人员进行清理
EHS隐患排查 | 日常巡查 | 2025-05-21 | DH1 |  | M13 | 4号楼四层CPo124584项目使用桶上有物料残留，现场已沟通车间人员清理 | 跑冒滴漏 | 物料撒漏 | 周转桶有物料，没及时清理 | 设备设施原因 | 已整改完毕 |  | 5月 | 5月第三周 | 2025-05-21¦DH1¦4号楼四层CPo124584项目使用桶上有物料残留，现场已沟通车间人员清理
EHS隐患排查 | 日常巡查 | 2025-05-21 | DH1 |  | M12 | 412-E02-Tc01液位计下方有物料痕迹，现场已沟通车间人员清理 | 跑冒滴漏 | 物料痕迹 | 德阀丝扣有物料析出 | 方法原因 | 已完成清理，并完成紧固 |  | 5月 | 5月第三周 | 2025-05-21¦DH1¦412-E02-Tc01液位计下方有物料痕迹，现场已沟通车间人员清理
EHS隐患排查 | 日常巡查 | 2025-05-21 | DH1 |  | M11 | 11车间四层走廊消防报警器固定失效 | 其他 | 其他 | 报警器脱落 | 方法原因 | 已完成重新固定 |  | 5月 | 5月第三周 | 2025-05-21¦DH1¦11车间四层走廊消防报警器固定失效
EHS隐患排查 | 日常巡查 | 2025-05-21 | DH1 |  | M13 | 305-Ce06表面有物料痕迹，现场已沟通余勇清理 | 跑冒滴漏 | 物料痕迹 | 离心机起锅离心导致 | 设备设施原因 | 已整改完毕 |  | 5月 | 5月第三周 | 2025-05-21¦DH1¦305-Ce06表面有物料痕迹，现场已沟通余勇清理
EHS隐患排查 | 日常巡查 | 2025-05-21 | DH1 |  | M10 | 410-Ce01-Tr01液位计下方地面有物料痕迹，现场已沟通夏培宇清理 | 跑冒滴漏 | 物料痕迹 | 液位计下方有物料痕迹 | 物料原因 | 整改完成 |  | 5月 | 5月第三周 | 2025-05-21¦DH1¦410-Ce01-Tr01液位计下方地面有物料痕迹，现场已沟通夏培宇清理
EHS隐患排查 | 日常巡查 | 2025-05-21 | DH1 |  | M13 | 13车间三层连续化后面接收罐下方地面与墙面有物料痕迹，请车间及时清理 | 跑冒滴漏 | 物料痕迹 | 接收罐后方，大白污染 | 设备设施原因 | 已整改完毕 |  | 5月 | 5月第三周 | 2025-05-21¦DH1¦13车间三层连续化后面接收罐下方地面与墙面有物料痕迹，请车间及时清理
EHS隐患排查 | 下班后巡查 | 2025-05-20 | TJ4-CSBT |  | 122-01 221 222 224 实验室 | 过夜实验晚上8点巡查人员未在过夜反应单上签字 正确做法：过夜实验晚上8点巡查人员检查后须在过夜反应单上签字 | 其他 | 其他 | 20点巡查人员忘记在过夜反应单后登记反应温度 | 人的原因 | 晨会向组内人员传达20点巡查注意事项 |  | 5月 | 5月第三周 | 2025-05-20¦TJ4-CSBT¦过夜实验晚上8点巡查人员未在过夜反应单上签字 正确做法：过夜实验晚上8点巡查人员检查后须在过夜反应单上签字
EHS隐患排查 | 下班后巡查 | 2025-05-20 | TJ4-CSBT |  | 223实验室 | 下班后溶剂柜的柜门未关严 正确做法：下班后溶剂柜的柜门须关严，防止气味弥散 | 化学品暴露 | 未封口 | 实验人员未养成好习惯，随手关门未关严；下班巡查人员巡查意识不强，未注意此处问题。 | 人的原因 | 拉溶剂柜把手，将溶剂柜关严 |  | 5月 | 5月第三周 | 2025-05-20¦TJ4-CSBT¦下班后溶剂柜的柜门未关严 正确做法：下班后溶剂柜的柜门须关严，防止气味弥散
EHS隐患排查 | 日常巡查 | 2025-05-20 | TJ3 |  | 10#南侧 | 15：40分，10号楼南侧外围楼顶落下一块金属盖板，已沟通物业拉警戒带，生产设备部、综合办排查楼顶电缆盖板和墙面盖板 | 其他 | 其他 | 应是施工遗留。 | 人的原因 |  |  | 5月 | 5月第三周 | 2025-05-20¦TJ3¦15：40分，10号楼南侧外围楼顶落下一块金属盖板，已沟通物业拉警戒带，生产设备部、综合办排查楼顶电缆盖板和墙面盖板
EHS隐患排查 | 日常巡查 | 2025-05-20 | TJ3 |  | 518实验室 | 518实验室多个通风橱风速显示为0，同时通风橱内使用OEB4物料，已沟通保修 | 其他 | 其他 | 通风橱故障 | 设备设施原因 | 已报修 |  | 5月 | 5月第三周 | 2025-05-20¦TJ3¦518实验室多个通风橱风速显示为0，同时通风橱内使用OEB4物料，已沟通保修
EHS隐患排查 | 日常巡查 | 2025-05-20 | TJ4-CSBT |  | M7 | 7车间尾气间8号喷淋塔位置有明显甲叔醚气味，现场沟通管理人员郭志杰和保全张进处理。 | 化学品暴露 | 气味扩散 | 尾气不足 | 设备设施原因 | 沟通活性炭处理完成 |  | 5月 | 5月第三周 | 2025-05-20¦TJ4-CSBT¦7车间尾气间8号喷淋塔位置有明显甲叔醚气味，现场沟通管理人员郭志杰和保全张进处理。
EHS隐患排查 | 日常巡查 | 2025-05-20 | TJ4-CSBT |  | 3号楼1楼男更 | 洗手盆下水堵塞，残留异物。 正确做法：下水道堵塞及时清理。 | 其他 | 其他 | 排污返水 | 设备设施原因 | 对洗手池进行清洁，下水管路疏通 |  | 5月 | 5月第三周 | 2025-05-20¦TJ4-CSBT¦洗手盆下水堵塞，残留异物。 正确做法：下水道堵塞及时清理。
EHS隐患排查 | 实验室日常巡查 | 2025-05-20 | TJ6 |  | 304实验室 | 304-11通风橱烘箱和水泵均未使用，电源线插座未断电 | 其他 | 其他 | 操作人员行为习惯欠缺 | 人的原因 | 将电源插座断电 |  | 5月 | 5月第三周 | 2025-05-20¦TJ6¦304-11通风橱烘箱和水泵均未使用，电源线插座未断电
EHS隐患排查 | 实验室日常巡查 | 2025-05-20 | TJ6 |  | 302实验室 | 302-02通风橱桌面有明显物料痕迹未及时清理，电子秤壳较脏 | 跑冒滴漏 | 物料痕迹 | 称量物料后未及时清理 | 人的原因 | 已及时更换称壳以及锡纸 |  | 5月 | 5月第三周 | 2025-05-20¦TJ6¦302-02通风橱桌面有明显物料痕迹未及时清理，电子秤壳较脏
EHS隐患排查 | 日常巡查 | 2025-05-20 | TJ4-CSBT |  | 3号楼308车间后处理间门口 | 地面改造后未恢复。 正确做法：地面改造后及时修复，避免绊倒。 | 其他 | 其他 | 施工后未及时恢复地面平整 | 设备设施原因 | 现场张贴警示标识，与车间人员强调该安全隐患，联系相关部门对该地面进行维修 |  | 5月 | 5月第三周 | 2025-05-20¦TJ4-CSBT¦地面改造后未恢复。 正确做法：地面改造后及时修复，避免绊倒。
EHS隐患排查 | 日常巡查 | 2025-05-20 | TJ4-CSBT |  | 3号楼306车间后处理间 | 灭火器巡查表日期填写错误。 正确做法：灭火器巡查正确填写日期 | 其他 | 其他 | 检查人员错误书写日期 | 人的原因 | 修改正确的日期 |  | 5月 | 5月第三周 | 2025-05-20¦TJ4-CSBT¦灭火器巡查表日期填写错误。 正确做法：灭火器巡查正确填写日期
EHS隐患排查 | 日常巡查 | 2025-05-20 | TJ4-CSBT |  | 3号楼308车间后处理间 | 离心机渣滓泵轴承观察孔过大未加装防护。 正确做法：联动装置需添加机械防护，防止机械伤害。 | 其他 | 其他 | 未加装安全罩 | 设备设施原因 | 安装防护罩，张贴警示标识 |  | 5月 | 5月第三周 | 2025-05-20¦TJ4-CSBT¦离心机渣滓泵轴承观察孔过大未加装防护。 正确做法：联动装置需添加机械防护，防止机械伤害。
EHS隐患排查 | 日常巡查 | 2025-05-20 | TJ4-CSBT |  | 3号楼一楼306车间后处理 | 配电控制柜门未关闭。 正确做法：配电柜、控制柜随用随锁，避免电击风险。 | 其他 | 其他 | 人员使用后未及时关闭 | 人的原因 | 关闭上锁 |  | 5月 | 5月第三周 | 2025-05-20¦TJ4-CSBT¦配电控制柜门未关闭。 正确做法：配电柜、控制柜随用随锁，避免电击风险。
EHS隐患排查 | 运营办巡查 | 2025-05-15 | TJ2 |  | 4-308 | 15：29，06通风橱两个存放液体物料的锥形瓶无标签 | 其他 | 其他 |  | 人的原因 |  |  | 5月 | 5月第三周 | 2025-05-15¦TJ2¦15：29，06通风橱两个存放液体物料的锥形瓶无标签
EHS隐患排查 | 运营办巡查 | 2025-05-15 | TJ2 |  | 2-105 | 14：57，存放于2-101实验室的循环机CRY-EHD-024电源线绝缘皮磨损 | 其他 | 其他 |  | 设备设施原因 |  |  | 5月 | 5月第三周 | 2025-05-15¦TJ2¦14：57，存放于2-101实验室的循环机CRY-EHD-024电源线绝缘皮磨损
EHS隐患排查 | 运营办巡查 | 2025-05-15 | TJ2 |  | 1-103 | 11：08，06通风橱下物料柜，氟化氢钾未在清单上登记。 多个物料柜超一个季度未进行物料盘点（清单更新日期01/23)，需整体更新清单 | 其他 | 其他 |  | 人的原因 |  |  | 5月 | 5月第三周 | 2025-05-15¦TJ2¦11：08，06通风橱下物料柜，氟化氢钾未在清单上登记。 多个物料柜超一个季度未进行物料盘点（清单更新日期01/23)，需整体更新清单
EHS隐患排查 | 承包商施工现场安全巡查 | 2025-05-20 | TJ4-CSBT |  | 高端制剂在建项目 | 承包商通力电梯配电箱未进行接地防护 正确做法：应用多股软铜线对配电箱进行接地保护 | 静电事件 | 无跨接或接地 | 未安装接地 | 人的原因 | 整改 |  | 5月 | 5月第三周 | 2025-05-20¦TJ4-CSBT¦承包商通力电梯配电箱未进行接地防护 正确做法：应用多股软铜线对配电箱进行接地保护
EHS隐患排查 | 承包商施工现场安全巡查 | 2025-05-20 | TJ4-CSBT |  | 高端制剂在建项目 | 承包商吉林医药防护栏杆未固定 正确做法：围护栏杆应固定牢固 | 其他 | 其他 | 人员防护不到位 | 人的原因 | 已安排整改 |  | 5月 | 5月第三周 | 2025-05-20¦TJ4-CSBT¦承包商吉林医药防护栏杆未固定 正确做法：围护栏杆应固定牢固
EHS隐患排查 | 日常巡查 | 2025-05-20 | TJ4-CSBT |  | 污水站外围 | 承包商部分用电设备未检查。 正确做法：承包商用电工具入厂前必须经过本场电工及EHS检查并贴合格标签 | 其他 | 其他 | 人员识别不到位 | 人的原因 | 对于进厂电器及时进行识别， |  | 5月 | 5月第三周 | 2025-05-20¦TJ4-CSBT¦承包商部分用电设备未检查。 正确做法：承包商用电工具入厂前必须经过本场电工及EHS检查并贴合格标签
EHS隐患排查 | 日常巡查 | 2025-05-20 | TJ4-CSBT |  | 污水站外围 | 动火作业未按规定准备两个灭火器 正确做法：动火作业必须准备两个灭火器。 | 其他 | 其他 | 人员对于消防要求识别不到位 | 人的原因 |  |  | 5月 | 5月第三周 | 2025-05-20¦TJ4-CSBT¦动火作业未按规定准备两个灭火器 正确做法：动火作业必须准备两个灭火器。
EHS隐患排查 | 日常巡查 | 2025-05-20 | TJ4-CSBT |  | 污水站泵房 | 施工物品堵通道。 正确做法：施工用品规范存放，保留通道。 | 其他 | 其他 | 人员意识不足 | 人的原因 | 第一时间清理 |  | 5月 | 5月第三周 | 2025-05-20¦TJ4-CSBT¦施工物品堵通道。 正确做法：施工用品规范存放，保留通道。
EHS隐患排查 | 日常巡查 | 2025-05-20 | TJ4-CSBT |  | 污水站外围 | 施工操作区未拉警戒线隔离 正确做法：施工操作区需要拉警戒线隔离。 | 其他 | 其他 | 人员意识不足 | 人的原因 | 第一时间添加警戒线 |  | 5月 | 5月第三周 | 2025-05-20¦TJ4-CSBT¦施工操作区未拉警戒线隔离 正确做法：施工操作区需要拉警戒线隔离。
EHS隐患排查 | 日常巡查 | 2025-05-20 | TJ4-CSBT |  | 污水站周边 | 承包商动火操作时附近未配备灭火器。 正确做法：动火操作时附近需要配备至少两瓶灭火器 | 其他 | 其他 | 人员消防安全意识不足 | 人的原因 | 及时添加 |  | 5月 | 5月第三周 | 2025-05-20¦TJ4-CSBT¦承包商动火操作时附近未配备灭火器。 正确做法：动火操作时附近需要配备至少两瓶灭火器
EHS隐患排查 | 日常巡查 | 2025-05-20 | TJ4-CSBT |  | 实验中心一楼南侧门 | 小推车阻挡通道。 正确做法：存放或暂存不能阻挡通道。 | 其他 | 其他 | 人的原因 | 人的原因 | 存放或暂存不能阻挡通道。 |  | 5月 | 5月第三周 | 2025-05-20¦TJ4-CSBT¦小推车阻挡通道。 正确做法：存放或暂存不能阻挡通道。
EHS隐患排查 | 日常巡查 | 2025-05-19 | DH1 |  | B1 | 101-R06取样箱内有白色物料印记，沟通清理 | 跑冒滴漏 | 物料痕迹 | 取样后清理不及时 | 人的原因 | 已清理 |  | 5月 | 5月第三周 | 2025-05-19¦DH1¦101-R06取样箱内有白色物料印记，沟通清理
EHS隐患排查 | 运营办巡查 | 2025-05-19 | TJ2 |  | 10-415 | 15：51，13通风橱84℃体系（25ml Schlenk管）体系密闭，玻璃塞直接塞在冷凝管上方。 | 其他 | 其他 | 人员疏忽忘记加通气头 | 人的原因 | 加上通气头 |  | 5月 | 5月第三周 | 2025-05-19¦TJ2¦15：51，13通风橱84℃体系（25ml Schlenk管）体系密闭，玻璃塞直接塞在冷凝管上方。
EHS隐患排查 | 运营办巡查 | 2025-05-19 | TJ2 |  | 10-519 | 16：11，酸类冰箱四氟瓶存放物料撒漏 | 跑冒滴漏 | 物料撒漏 | 人员疏忽，瓶盖没有拧紧 | 人的原因 | 更换二级防护，重新拧紧瓶盖 |  | 5月 | 5月第三周 | 2025-05-19¦TJ2¦16：11，酸类冰箱四氟瓶存放物料撒漏
EHS隐患排查 | 运营办巡查 | 2025-05-19 | TJ2 |  | 10-736 | 14：25，02通风橱下方物料柜存放硼氢化钠，未放入易制毒易制爆暂存间 | 其他 | 其他 | 人员意识问题 | 人的原因 | 放回易制毒易制爆暂存间 |  | 5月 | 5月第三周 | 2025-05-19¦TJ2¦14：25，02通风橱下方物料柜存放硼氢化钠，未放入易制毒易制爆暂存间
EHS隐患排查 | 运营办巡查 | 2025-05-19 | TJ2 |  | 10-736 | 18：35，实验室内2台旋蒸运行中（有大量溶剂浓缩操作），无人值守 | 其他 | 其他 | 同时在隔壁实验室同时浓缩，操作人员去隔壁更换浓缩处理 | 人的原因 | 避免浓缩不稳定期间离人，另外减少跨区域操作 |  | 5月 | 5月第三周 | 2025-05-19¦TJ2¦18：35，实验室内2台旋蒸运行中（有大量溶剂浓缩操作），无人值守
EHS隐患排查 | 运营办巡查 | 2025-05-19 | TJ2 |  | 10-733 | 18：29，21通风橱四氟瓶存放物料无标签 | 其他 | 其他 | 人员意识薄弱 | 人的原因 | 贴上标签 |  | 5月 | 5月第三周 | 2025-05-19¦TJ2¦18：29，21通风橱四氟瓶存放物料无标签
EHS隐患排查 | 日常巡查 | 2025-05-20 | TJ4-CSBT |  | 污水站泵房 | 施工完成后工器具遮挡消火栓及灭火器箱， 正确做法：施工后合理归整工具，不能遮挡消火栓、紧急情况无法快速应急 | 其他 | 其他 | 人员消防安全意识不足 | 人的原因 | 及时清理 |  | 5月 | 5月第三周 | 2025-05-20¦TJ4-CSBT¦施工完成后工器具遮挡消火栓及灭火器箱， 正确做法：施工后合理归整工具，不能遮挡消火栓、紧急情况无法快速应急
EHS隐患排查 | 监控巡查 | 2025-05-19 | DH3 |  | 焚烧炉 | 监控查看人员4号库房卸车区域监控，05-19 09：42视频，人员在库房4北侧桶装位置打电话。需要加强外来司机等人员的管理，对现场人员进行培训 | 其他 | 其他 | 人员未按要求执行 | 人的原因 | 沟通现场人员对人员进行指正 |  | 5月 | 5月第三周 | 2025-05-19¦DH3¦监控查看人员4号库房卸车区域监控，05-19 09：42视频，人员在库房4北侧桶装位置打电话。需要加强外来司机等人员的管理，对现场人员进行培训
EHS隐患排查 | 日常巡查 | 2025-05-19 | DH3 |  | 精馏塔 | 一层使用中的1301塔釜泵出口管路压力表下方小阀门丝堵松动已沟通紧固；二层部分再沸器下口管路高温缺少保温；四层溢出桶缺少检查绿签 | 其他 | 其他 | 人员巡查不仔细 | 人的原因 | 丝堵已紧固，溢出桶检查签重新补充，保温材料已经采购 |  | 5月 | 5月第三周 | 2025-05-19¦DH3¦一层使用中的1301塔釜泵出口管路压力表下方小阀门丝堵松动已沟通紧固；二层部分再沸器下口管路高温缺少保温；四层溢出桶缺少检查绿签
EHS隐患排查 | 日常巡查 | 2025-05-19 | DH3 |  | 罐区 | 60立罐区卸料区部分鹤管静电跨接的接点采用缠绕式连接有脱落可能建议垫片连接；10立罐区101-MP03磁力泵电机外壳接地线断开。 | 静电事件 | 松动或脱落 | 长时间使用静电接头松动 | 设备设施原因 | 重新紧固 |  | 5月 | 5月第三周 | 2025-05-19¦DH3¦60立罐区卸料区部分鹤管静电跨接的接点采用缠绕式连接有脱落可能建议垫片连接；10立罐区101-MP03磁力泵电机外壳接地线断开。
EHS隐患排查 | 日常巡查 | 2025-05-19 | DH3 |  | 一车间 | 一车间一层东侧应急洗眼器标签丢失。 | 其他 | 其他 | 一层开门时有风标签吹散脱落 | 环境原因 | 现场进行添加 |  | 5月 | 5月第三周 | 2025-05-19¦DH3¦一车间一层东侧应急洗眼器标签丢失。
EHS隐患排查 | 日常巡查 | 2025-05-19 | DH3 |  | 一车间 | 一车间二层R34釜下口第三处法兰缺少静电跨接。 | 静电事件 | 无跨接或接地 | 添加遗漏 | 人的原因 | 现场进行安装完毕 |  | 5月 | 5月第三周 | 2025-05-19¦DH3¦一车间二层R34釜下口第三处法兰缺少静电跨接。
EHS隐患排查 | 日常巡查 | 2025-05-19 | DH3 |  | 二车间 | 四层薄膜滴加罐附近，电子秤充电线断裂裸漏，磁力启动器处于开启状态，存在漏电和点火源的风险。需要规范电子秤充电线要求，出现裸漏等需要及时修复 | 其他 | 其他 | 人员施工不小心碰断电线未及时上报 | 人的原因 | 现场沟通电工维修 |  | 5月 | 5月第三周 | 2025-05-19¦DH3¦四层薄膜滴加罐附近，电子秤充电线断裂裸漏，磁力启动器处于开启状态，存在漏电和点火源的风险。需要规范电子秤充电线要求，出现裸漏等需要及时修复
EHS隐患排查 | 日常巡查 | 2025-05-19 | DH3 |  | 三车间 | 三车间二层103-F008压滤罐下口连接管路上试镜下方法兰静电跨接断开。 | 静电事件 | 无跨接或接地 | 法兰静电跨接断开。 | 设备设施原因 | 更换静电跨接 |  | 5月 | 5月第三周 | 2025-05-19¦DH3¦三车间二层103-F008压滤罐下口连接管路上试镜下方法兰静电跨接断开。
EHS隐患排查 | 监控巡查 | 2025-05-19 | DH3 |  | 一车间 | 一车间三层东侧楼梯，05/18/2025 19：06夹套漏水，人员使用塑料布将摄像头遮挡，挡住一半画面，后续未恢复，已对讲沟通车间取下。 | 跑冒滴漏 | 公用工程相关 | 管路沙眼 | 设备设施原因 | 临时进行卡子紧固处理完毕 |  | 5月 | 5月第三周 | 2025-05-19¦DH3¦一车间三层东侧楼梯，05/18/2025 19：06夹套漏水，人员使用塑料布将摄像头遮挡，挡住一半画面，后续未恢复，已对讲沟通车间取下。
EHS隐患排查 | 监控巡查 | 2025-05-19 | DH3 |  | 一车间 | 一车间四层18釜旁上方酸性尾气管路有液体渗漏，沟通车间反馈为酸性尾气管路哈夫节处有渗漏现象，试纸测试为中性。 | 跑冒滴漏 | 管路渗漏 | 哈夫节微松动 | 环境原因 | 已进行紧固现场确认 |  | 5月 | 5月第三周 | 2025-05-19¦DH3¦一车间四层18釜旁上方酸性尾气管路有液体渗漏，沟通车间反馈为酸性尾气管路哈夫节处有渗漏现象，试纸测试为中性。
EHS隐患排查 | 日常巡查 | 2025-05-19 | DH3 |  | 三车间 | 三车间三层17釜鼓泡器石蜡油渗漏，地面较多石蜡油痕迹，鼓泡器内石蜡油已经漏光，告知车间进行清理。 | 跑冒滴漏 | 管路渗漏 | 鼓泡器石蜡油渗漏 | 人的原因 | 对鼓泡进行维修 |  | 5月 | 5月第三周 | 2025-05-19¦DH3¦三车间三层17釜鼓泡器石蜡油渗漏，地面较多石蜡油痕迹，鼓泡器内石蜡油已经漏光，告知车间进行清理。
EHS隐患排查 | 日常巡查 | 2025-05-19 | DH3 |  | 三车间 | 三车间24釜蒸出管路阀门处有液体渗漏痕迹，现场与李万彬确认处理。 | 跑冒滴漏 | 管路渗漏 | 阀门处有液体渗漏痕迹， | 人的原因 | 对现场进行清理 |  | 5月 | 5月第三周 | 2025-05-19¦DH3¦三车间24釜蒸出管路阀门处有液体渗漏痕迹，现场与李万彬确认处理。
EHS隐患排查 | 专业性排查 | 2025-05-19 | DH3 |  | 实验室 | 实验室化学品存放柜上粘贴的存放记录，03/28/2025存放的乙二醇无存放人签字确认。 清洗池旁水浴锅使用后未断电，插头处弯折过多已经断裂露出内部电线。 | 其他 | 其他 | 实验室大扫除人员更新溶剂柜暂存物料清单未认出名字，存放人处未写明姓名 实验室水浴锅使用时间长，电线裸露未及时发现 | 人的原因 | 补充姓名 沟通电工用绝缘胶带缠电线 |  | 5月 | 5月第三周 | 2025-05-19¦DH3¦实验室化学品存放柜上粘贴的存放记录，03/28/2025存放的乙二醇无存放人签字确认。 清洗池旁水浴锅使用后未断电，插头处弯折过多已经断裂露出内部电线。
EHS隐患排查 | 日常巡查 | 2025-05-19 | DH3 |  | 一车间 | 一车间09釜溴素滴加罐氮气吹罐中，没有尾气连接，氮气直接吹向车间，现场沟通冀博宇连接尾气； | 其他 | 其他 | 溴素罐未使用，试车尾气脱落 | 方法原因 | 现场进行添加 |  | 5月 | 5月第三周 | 2025-05-19¦DH3¦一车间09釜溴素滴加罐氮气吹罐中，没有尾气连接，氮气直接吹向车间，现场沟通冀博宇连接尾气；
EHS隐患排查 | 日常巡查 | 2025-05-19 | DH3 |  | 一车间 | 一车间四层201-F09上口聚乙烯管路法兰处弯折，需要处理 | 跑冒滴漏 | 法兰口滴漏 | 压滤罐偏移管路较短 | 方法原因 | 设备管路已停用，管路进行拆除 |  | 5月 | 5月第三周 | 2025-05-19¦DH3¦一车间四层201-F09上口聚乙烯管路法兰处弯折，需要处理
EHS隐患排查 | 日常巡查 | 2025-05-19 | DH3 |  | 一车间 | 一车间二层走廊压滤罐附近有较大甲醇醚气味，沟通助工王瑜廷处理 | 化学品暴露 | 气味扩散 | 尾气管路状态不好有漏洞 | 设备设施原因 | 更换尾气管路 |  | 5月 | 5月第三周 | 2025-05-19¦DH3¦一车间二层走廊压滤罐附近有较大甲醇醚气味，沟通助工王瑜廷处理
EHS隐患排查 | 日常巡查 | 2025-05-19 | DH3 |  | 三车间 | 三车间二层ce03接收罐压力表回弯处破损，沟通姜起超更换 | 其他 | 其他 | 压力表回弯处破损 | 设备设施原因 | 更换表弯 |  | 5月 | 5月第三周 | 2025-05-19¦DH3¦三车间二层ce03接收罐压力表回弯处破损，沟通姜起超更换
EHS隐患排查 | 专业性排查 | 2025-05-19 | DH3 |  | 一车间 | 一车间四层17釜加料车手套只有一个O型圈 一车间四层16釜加料漏斗手套只有一个O型圈 一车间四层12釜加料漏斗手套只有一个O型圈 | 其他 | 其他 | 加料箱停用，转移其他加料车 | 方法原因 | 加料车进行拆除 |  | 5月 | 5月第三周 | 2025-05-19¦DH3¦一车间四层17釜加料车手套只有一个O型圈 一车间四层16釜加料漏斗手套只有一个O型圈 一车间四层12釜加料漏斗手套只有一个O型圈
EHS隐患排查 | 专业性排查 | 2025-05-19 | DH3 |  | 二车间 | 二车间四层08釜加料漏斗手套表面有较多物料 二车间四层11釜加料车尾气管路缺少过滤方巾 二车间三层16釜加料车尾气管路缺少过滤方巾 三车间三层23釜加料车缺少固定尾气管路 | 其他 | 其他 | 加料车尾气未固定方巾， | 设备设施原因 | 补充方巾 |  | 5月 | 5月第三周 | 2025-05-19¦DH3¦二车间四层08釜加料漏斗手套表面有较多物料 二车间四层11釜加料车尾气管路缺少过滤方巾 二车间三层16釜加料车尾气管路缺少过滤方巾 三车间三层23釜加料车缺少固定尾气管路
EHS隐患排查 | 专业性排查 | 2025-05-19 | DH3 |  | 三车间 | 三车间四层04釜加料车手套破损 三车间四层加料车缺少固定尾气管路 | 化学品暴露 | 手套破损 | 加料车手套破损 | 人的原因 | 更换加料车手套 |  | 5月 | 5月第三周 | 2025-05-19¦DH3¦三车间四层04釜加料车手套破损 三车间四层加料车缺少固定尾气管路
EHS隐患排查 | 专业性排查 | 2025-05-19 | TJ4-CMMD |  | M10 | 十车间19釜后墙上方夹层漏水，地面有积水有人员滑倒摔倒风险，还请白天查看和处理。 | 跑冒滴漏 | 公用工程相关 | 下雨四层夹层漏水导致 | 设备设施原因 | 已整改完成 |  | 5月 | 5月第三周 | 2025-05-19¦TJ4-CMMD¦十车间19釜后墙上方夹层漏水，地面有积水有人员滑倒摔倒风险，还请白天查看和处理。
EHS隐患排查 | 日常巡查 | 2025-05-19 | FX2 |  | 二车间三层 | 二车间三层902-R27釜对面护栏旁固定管路卡子的螺栓开焊。 | 其他 | 其他 | 管路卡子焊接点长时间承力开焊损坏 | 设备设施原因 | 已更换开焊卡子完毕 |  | 5月 | 5月第三周 | 2025-05-19¦FX2¦二车间三层902-R27釜对面护栏旁固定管路卡子的螺栓开焊。
EHS隐患排查 | 日常巡查 | 2025-05-19 | FX2 |  | 二车间四层 | 二车间四层902-R14釜旁记录桌上Cpr122426项目操作3放桶记录执行人和复核人日期填写不一致。 | 其他 | 其他 | 人员疏忽大意复核日期写错 | 人的原因 | 记录已完成更改，责任人杜可新进行车间内部处罚 |  | 5月 | 5月第三周 | 2025-05-19¦FX2¦二车间四层902-R14釜旁记录桌上Cpr122426项目操作3放桶记录执行人和复核人日期填写不一致。
EHS隐患排查 | 日常巡查 | 2025-05-19 | FX2 |  | 一车间三层 | 一车间三层101-R17釜热电偶电源线挠性软管接头处断裂。 | 静电事件 | 挠性管损坏 | R17釜热电偶电源线挠性软管老化，长期弯折受力导致接头处断裂 | 设备设施原因 | 以沟通电工进行更换处理完成。 |  | 5月 | 5月第三周 | 2025-05-19¦FX2¦一车间三层101-R17釜热电偶电源线挠性软管接头处断裂。
EHS隐患排查 | 日常巡查 | 2025-05-19 | FX2 |  | 二车间十立罐区 | 一车间吸附塔间。SCs01喷淋塔磁力泵接地线，静电扁铁端，缠绕在静电扁铁上 | 静电事件 | 松动或脱落 | 人员巡查不到位 | 人的原因 | 已安排人员将该处静电接地重新连接并监测合格，对该责任人当天5S评分降为C档扣除积分处罚 |  | 5月 | 5月第三周 | 2025-05-19¦FX2¦一车间吸附塔间。SCs01喷淋塔磁力泵接地线，静电扁铁端，缠绕在静电扁铁上
EHS隐患排查 | 日常巡查 | 2025-05-19 | FX2 |  | 二车间 | 二车间四层，R39釜下口变径阀门处，静电跨接一端未压入螺母下 | 静电事件 | 无跨接或接地 | 人员疏忽静电连接不完全 | 人的原因 | 静电跨接连接完毕 |  | 5月 | 5月第三周 | 2025-05-19¦FX2¦二车间四层，R39釜下口变径阀门处，静电跨接一端未压入螺母下
EHS隐患排查 | 日常巡查 | 2025-05-19 | FX2 |  | 甲库3 | 甲库3西侧空地上的消火栓的检查签已过期。 | 其他 | 其他 | 新建甲库西侧消火栓新启用后因位置较偏僻，人员疏忽造成漏检 | 人的原因 | 此处消火栓重新进行检查 |  | 5月 | 5月第三周 | 2025-05-19¦FX2¦甲库3西侧空地上的消火栓的检查签已过期。
EHS隐患排查 | 日常巡查 | 2025-05-19 | FX2 |  | 二车间四层 | 四层东侧902-R40釜下方的白钢接收罐没有设备标识牌。 | 其他 | 其他 | 设备标识牌脱落 | 设备设施原因 | 已添加设备标识牌完毕 |  | 5月 | 5月第三周 | 2025-05-19¦FX2¦四层东侧902-R40釜下方的白钢接收罐没有设备标识牌。
EHS隐患排查 | 监控巡查 | 2025-05-19 | FX2 |  | 二车间三层 | EHS人员查看监控发现：05/18/2025 21：42分，三层北侧连续化打料区域，操作人员在开启物料桶时未在桶口处连接局部引风。 | 其他 | 其他 | 人员疏忽遗忘开桶盖未进行引风操作 | 人的原因 | 责任人陈龙根据EHS奖惩管理条例第四十条扣除工作奖金50元 |  | 5月 | 5月第三周 | 2025-05-19¦FX2¦EHS人员查看监控发现：05/18/2025 21：42分，三层北侧连续化打料区域，操作人员在开启物料桶时未在桶口处连接局部引风。
EHS隐患排查 | 日常巡查 | 2025-05-19 | FX2 |  | 二车间三层 | 二车间三层北侧连续化处一氮气流量计快开连接处使用的快开卡子不是重型快开卡子 | 其他 | 其他 | 现连续化设备停用中，普通快开卡子未更换完毕 | 设备设施原因 | 不使用的氮气流量计已进行拆除 |  | 5月 | 5月第三周 | 2025-05-19¦FX2¦二车间三层北侧连续化处一氮气流量计快开连接处使用的快开卡子不是重型快开卡子
EHS隐患排查 | 日常巡查 | 2025-05-19 | FX2 |  | 二车间十立罐区 | 二车间十立罐区北侧储罐围堰下方的孔洞应及时封堵 | 其他 | 其他 | 自动化改造开孔 | 环境原因 | 已安排人员将该处穿墙孔洞进行修复完毕 |  | 5月 | 5月第三周 | 2025-05-19¦FX2¦二车间十立罐区北侧储罐围堰下方的孔洞应及时封堵
EHS隐患排查 | 日常巡查 | 2025-05-19 | FX2 |  | 二车间一层 | 二车间一层物流人员使用的记录桌上放有一装有液体的取样瓶瓶身缺少物料标识签 | 其他 | 其他 | 经过现场沟通确认，原取样瓶标签损坏，操作人补加标签过程遗忘 | 人的原因 | 样品重新张贴标签送样完毕 |  | 5月 | 5月第三周 | 2025-05-19¦FX2¦二车间一层物流人员使用的记录桌上放有一装有液体的取样瓶瓶身缺少物料标识签
EHS隐患排查 | 日常巡查 | 2025-05-19 | FX2 |  | 焚烧车间 | 焚烧车间2#焚烧炉送风风机机械转动部位下半部分缺少机械防护 | 其他 | 其他 | 机械防护缺失 | 设备设施原因 | 已重新制作相应的机械防护并安装完毕 |  | 5月 | 5月第三周 | 2025-05-19¦FX2¦焚烧车间2#焚烧炉送风风机机械转动部位下半部分缺少机械防护
EHS隐患排查 | 日常巡查 | 2025-05-20 | FX2 |  | 二车间10立罐区 | 二车间10立罐区902-Cd01-Tc01原料罐下口管路上的静电接地线脱落。 | 静电事件 | 无跨接或接地 | 外包人员拆卸管线误碰导致 | 人的原因 | 已安排人员将车间现场静电连接位置进行巡查，出现脱落情况及时进行整改解决 |  | 5月 | 5月第三周 | 2025-05-20¦FX2¦二车间10立罐区902-Cd01-Tc01原料罐下口管路上的静电接地线脱落。
EHS隐患排查 | 日常巡查 | 2025-05-19 | TJ4-CMMD |  | 11号楼四层 | 09：28 11号楼4-22间反应釜TJ4S-1108-R08螺栓连接处松动。正确做法：及时紧固螺栓。 | 其他 | 其他 | 及时紧固螺栓。 | 设备设施原因 | 及时紧固螺栓。 |  | 5月 | 5月第三周 | 2025-05-19¦TJ4-CMMD¦09：28 11号楼4-22间反应釜TJ4S-1108-R08螺栓连接处松动。正确做法：及时紧固螺栓。
EHS隐患排查 | 日常巡查 | 2025-05-19 | TJ4-CMMD |  | 11号楼四层 | 09：50 11号楼4-15间手套箱TJ4S-1108-GB05线圈出现交叠。正确做法：及时将线圈放置在固定位置上。 | 其他 | 其他 | 已整改完成 | 设备设施原因 | 已整改完成 |  | 5月 | 5月第三周 | 2025-05-19¦TJ4-CMMD¦09：50 11号楼4-15间手套箱TJ4S-1108-GB05线圈出现交叠。正确做法：及时将线圈放置在固定位置上。
EHS隐患排查 | 日常巡查 | 2025-05-19 | TJ4-CMMD |  | 11号楼三层 | 15：06 11号楼3-31间纯化水桶摆放位置错误。正确做法：及时调整位置。 | 其他 | 其他 | 3-31间纯化水桶摆放位置错误，及时调整位置。 | 设备设施原因 | 3-31间纯化水桶摆放位置错误，及时调整位置。 |  | 5月 | 5月第三周 | 2025-05-19¦TJ4-CMMD¦15：06 11号楼3-31间纯化水桶摆放位置错误。正确做法：及时调整位置。
EHS隐患排查 | 日常巡查 | 2025-05-19 | TJ4-CMMD |  | 4号楼四层 | 10：16 4号楼4-16间接收罐CMM-404-R09-Tr01液位计断层，已沟通现场人员整改完毕。正确做法：及时恢复 | 其他 | 其他 | 人的疏忽，未及时发现MM-404-R09-Tr01液位计断层 | 人的原因 | 已整改，MM-404-R09-Tr01液位计断层复原 |  | 5月 | 5月第三周 | 2025-05-19¦TJ4-CMMD¦10：16 4号楼4-16间接收罐CMM-404-R09-Tr01液位计断层，已沟通现场人员整改完毕。正确做法：及时恢复
EHS隐患排查 | 日常巡查 | 2025-05-19 | TJ4-CMMD |  | 4号楼四层 | 09：39 4号楼3-27间脱保护配液罐CMM-403-Sy03-T03新鲜溶剂管路末端未盲堵。正确做法：溶剂管路末端需盲堵 | 跑冒滴漏 | 缺少盲板/丝堵 | 人的疏忽，3-27间脱保护配液罐CMM-403-Sy03-T03新鲜溶剂管路末端未盲堵 | 人的原因 | 已整改，增加盲堵 |  | 5月 | 5月第三周 | 2025-05-19¦TJ4-CMMD¦09：39 4号楼3-27间脱保护配液罐CMM-403-Sy03-T03新鲜溶剂管路末端未盲堵。正确做法：溶剂管路末端需盲堵
EHS隐患排查 | 日常巡查 | 2025-05-19 | TJ4-CMMD |  | 4号楼四层 | 05/19/2025 06:11 4号楼4-43间人员使用后的全面罩未及时密封处理。正确做法：不使用全面罩时应将其密封处理，以防气味扩散 | 化学品暴露 | 气味扩散 | 人的疏忽， 4号楼4-43间人员使用后的全面罩未及时密封处理 | 人的原因 | 已整改， 4号楼4-43间人员使用后的全面罩进行密封处理 |  | 5月 | 5月第三周 | 2025-05-19¦TJ4-CMMD¦05/19/2025 06:11 4号楼4-43间人员使用后的全面罩未及时密封处理。正确做法：不使用全面罩时应将其密封处理，以防气味扩散
EHS隐患排查 | 日常巡查 | 2025-05-19 | TJ4-CMMD |  | 11号楼二层 | 11号楼二层九车间轻组分罐TJ4SS-1109-E01-TR03液位计上方法兰未静电跨接 | 静电事件 | 无跨接或接地 | 已添加完毕 | 设备设施原因 | 已添加完毕 |  | 5月 | 5月第三周 | 2025-05-19¦TJ4-CMMD¦11号楼二层九车间轻组分罐TJ4SS-1109-E01-TR03液位计上方法兰未静电跨接
EHS隐患排查 | 日常巡查 | 2025-05-19 | TJ4-CMMD |  | 11号楼四层 | 11号楼四层九车间反应釜TJ4SS-1109-R03上口法兰跨接未加破漆片 | 静电事件 | 缺少破漆垫片 | 已添加完毕 | 设备设施原因 | 整体排查添加 |  | 5月 | 5月第三周 | 2025-05-19¦TJ4-CMMD¦11号楼四层九车间反应釜TJ4SS-1109-R03上口法兰跨接未加破漆片
EHS隐患排查 | 日常巡查 | 2025-05-19 | TJ4-CMMD |  | 4号楼四层 | 4号楼四层配液罐CMM-404-Sy03-101温度计变送器位置法兰未加跨接 | 静电事件 | 无跨接或接地 | 设备静电安装不标准 | 设备设施原因 | 已整改进行对设备连接跨界 |  | 5月 | 5月第三周 | 2025-05-19¦TJ4-CMMD¦4号楼四层配液罐CMM-404-Sy03-101温度计变送器位置法兰未加跨接
EHS隐患排查 | 日常巡查 | 2025-05-19 | TJ4-CMMD |  | 4号楼二层 | 21：14 4号楼2-04间引风罩绿签过期。正确做法：及时检测换签 | 其他 | 其他 | 检测人员忘记换签 | 人的原因 | 已更换完成 |  | 5月 | 5月第三周 | 2025-05-19¦TJ4-CMMD¦21：14 4号楼2-04间引风罩绿签过期。正确做法：及时检测换签
EHS隐患排查 | 日常巡查 | 2025-05-19 | TJ4-CMMD |  | 4号楼四层 | 21：27 4号楼4-15间CMM-404-F17压滤罐上手套使用拉扣固定。正确做法：使用双O型圈固定 | 其他 | 其他 | 未用双O型圈对压滤罐手套进行固定 | 人的原因 | 拆除拉扣，改用双O型圈进行固定。 |  | 5月 | 5月第三周 | 2025-05-19¦TJ4-CMMD¦21：27 4号楼4-15间CMM-404-F17压滤罐上手套使用拉扣固定。正确做法：使用双O型圈固定
EHS隐患排查 | 日常巡查 | 2025-05-19 | TJ4-CMMD |  | 4号楼四层 | 1：32 4号楼4-47间使用过的注射器未密封处理。正确做法：使用完毕的注射器及时报废处理 | 其他 | 其他 | 人的疏忽，4-47间使用过的注射器未密封处理 | 人的原因 | 已整改，4-47间使用过的注射器进行密封处理 |  | 5月 | 5月第三周 | 2025-05-19¦TJ4-CMMD¦1：32 4号楼4-47间使用过的注射器未密封处理。正确做法：使用完毕的注射器及时报废处理
EHS隐患排查 | 日常巡查 | 2025-05-19 | TJ4-CMMD |  | 11号楼四层 | 22：00 11号楼4-27间，钢平台二楼电线槽盒静电跨接断裂。 正确做法：应及时查看进行修复。 | 静电事件 | 无跨接或接地 | 及时修复，以防发生危险 | 设备设施原因 | 及时修复，以防发生危险 |  | 5月 | 5月第三周 | 2025-05-19¦TJ4-CMMD¦22：00 11号楼4-27间，钢平台二楼电线槽盒静电跨接断裂。 正确做法：应及时查看进行修复。
EHS隐患排查 | 日常巡查 | 2025-05-19 | TJ4-CMMD |  | 11号楼四层 | 22：07 11号楼4-26间，全面罩使用后未密封收起，已沟通现场人员收起。 | 其他 | 其他 | 全面罩使用后未密封收起，现场人员已收起。 | 人的原因 | 全面罩使用后未密封收起，现场人员已收起。 |  | 5月 | 5月第三周 | 2025-05-19¦TJ4-CMMD¦22：07 11号楼4-26间，全面罩使用后未密封收起，已沟通现场人员收起。
EHS隐患排查 | 日常巡查 | 2025-05-19 | TJ4-CMMD |  | 11号楼三层 | 4：17 11号楼3-37间，管路支架未进行紧固。 正确做法:应及时进行紧固。 | 静电事件 | 电源线破损 | 及时进行紧固。 | 设备设施原因 | 及时进行紧固。 |  | 5月 | 5月第三周 | 2025-05-19¦TJ4-CMMD¦4：17 11号楼3-37间，管路支架未进行紧固。 正确做法:应及时进行紧固。
EHS隐患排查 | 日常巡查 | 2025-05-19 | DH1 |  | M6/9 | 206-R01冷凝器乙二醇回无禁止关闭标识 | 其他 | 其他 | 标识掉落 | 设备设施原因 | 已整改 |  | 5月 | 5月第三周 | 2025-05-19¦DH1¦206-R01冷凝器乙二醇回无禁止关闭标识
EHS隐患排查 | 日常巡查 | 2025-05-19 | DH1 |  | M6/9 | 206-R02冷凝器乙二醇回无禁止关闭标识 | 其他 | 其他 | 标识掉落 | 设备设施原因 | 已整改 |  | 5月 | 5月第三周 | 2025-05-19¦DH1¦206-R02冷凝器乙二醇回无禁止关闭标识
EHS隐患排查 | 日常巡查 | 2025-05-19 | DH1 |  | M6/9 | 206-R03冷凝器乙二醇进回无国标标识且乙二醇回无禁止关闭标识 | 其他 | 其他 | 标识掉落 | 设备设施原因 | 已整改 |  | 5月 | 5月第三周 | 2025-05-19¦DH1¦206-R03冷凝器乙二醇进回无国标标识且乙二醇回无禁止关闭标识
EHS隐患排查 | 日常巡查 | 2025-05-19 | DH1 |  | M6/9 | 206-R07冷凝器乙二醇回阀门处于关闭状态 | 其他 | 其他 | 阀门未及时打开 | 方法原因 | 已整改 |  | 5月 | 5月第三周 | 2025-05-19¦DH1¦206-R07冷凝器乙二醇回阀门处于关闭状态
EHS隐患排查 | 日常巡查 | 2025-05-19 | DH1 |  | M6/9 | 206-Tc002下口支架悬空未起到支撑作用 | 其他 | 其他 | 支架长度不够 | 设备设施原因 | 已整改 |  | 5月 | 5月第三周 | 2025-05-19¦DH1¦206-Tc002下口支架悬空未起到支撑作用
EHS隐患排查 | 日常巡查 | 2025-05-20 | DH1 |  | M6/9 | 206-FD03间平台上可燃静电接地线断裂且无绿签 | 静电事件 | 无跨接或接地 | 已校验，签正在出 | 方法原因 | 已联系人员尽快出签 |  | 5月 | 5月第三周 | 2025-05-20¦DH1¦206-FD03间平台上可燃静电接地线断裂且无绿签
EHS隐患排查 | 日常巡查 | 2025-05-20 | DH1 |  | M6/9 | 206-FD03间氧含量探测器无绿签 | 其他 | 其他 | 表已校验，签未出来 | 方法原因 | 已联系人员尽快出 |  | 5月 | 5月第三周 | 2025-05-20¦DH1¦206-FD03间氧含量探测器无绿签
EHS隐患排查 | 日常巡查 | 2025-05-20 | DH1 |  | 实验室 | 101实验室005橱窗过夜单4点至6点巡查时间写错划改未批注 | 其他 | 其他 | 未按照书写规范进行书写 | 人的原因 | 人员已经纠正 |  | 5月 | 5月第三周 | 2025-05-20¦DH1¦101实验室005橱窗过夜单4点至6点巡查时间写错划改未批注
EHS隐患排查 | 日常巡查 | 2025-05-20 | DH1 |  | 实验室 | 103实验室030橱窗过夜单在4：23巡查时零点至2点、2点至4点时段未记录也未备注 | 其他 | 其他 | 过夜反应23点已经停止，后续空白未划去 | 人的原因 | 按照要求划去空白 |  | 5月 | 5月第三周 | 2025-05-20¦DH1¦103实验室030橱窗过夜单在4：23巡查时零点至2点、2点至4点时段未记录也未备注
EHS隐患排查 | 日常巡查 | 2025-05-20 | DH1 |  | M2 | 302-R12冷凝器乙二醇管路下方丝堵处有渗漏 | 跑冒滴漏 | 管路渗漏 | 丝堵螺纹未紧固 | 人的原因 | 已紧固完毕 |  | 5月 | 5月第三周 | 2025-05-20¦DH1¦302-R12冷凝器乙二醇管路下方丝堵处有渗漏
EHS隐患排查 | 日常巡查 | 2025-05-20 | DH1 |  | M2 | 302-N05流体过滤器下方弯头位置有沙眼，有渗漏痕迹， | 跑冒滴漏 | 管路沙眼 | 流体过滤器沙眼 | 设备设施原因 | 已焊接完毕 |  | 5月 | 5月第三周 | 2025-05-20¦DH1¦302-N05流体过滤器下方弯头位置有沙眼，有渗漏痕迹，
EHS隐患排查 | 踩空、滑倒、摔伤隐患专项排查 | 2025-05-20 | DH1 |  | M2 | 302-CE08门口有积水，为上方夹层漏水导致，有人员滑倒风险，已沟通车间处理 | 跑冒滴漏 | 公用工程相关 | 夹层漏水 | 设备设施原因 | 已处理完毕 |  | 5月 | 5月第三周 | 2025-05-20¦DH1¦302-CE08门口有积水，为上方夹层漏水导致，有人员滑倒风险，已沟通车间处理
EHS隐患排查 | 踩空、滑倒、摔伤隐患专项排查 | 2025-05-20 | DH1 |  | M3 | 3车间2层21旁一登高梯锁止损坏，人员登高时有安全隐患 | 其他 | 其他 | 长时间使用导致 | 设备设施原因 | 已更换 |  | 5月 | 5月第三周 | 2025-05-20¦DH1¦3车间2层21旁一登高梯锁止损坏，人员登高时有安全隐患
EHS隐患排查 | 踩空、滑倒、摔伤隐患专项排查 | 2025-05-20 | DH1 |  | M3 | 303-TS12接收罐登高梯安装不稳定，现场测试晃动幅度较大， | 其他 | 其他 | 螺丝松动 | 设备设施原因 | 已进行禁锢 |  | 5月 | 5月第三周 | 2025-05-20¦DH1¦303-TS12接收罐登高梯安装不稳定，现场测试晃动幅度较大，
EHS隐患排查 | 踩空、滑倒、摔伤隐患专项排查 | 2025-05-20 | DH1 |  | M3 | 三车间一层南侧门口有坑洞未封堵，有引发人员摔倒风险 | 其他 | 其他 | 更换反应釜使用后未及时恢复 | 方法原因 | 已修复 |  | 5月 | 5月第三周 | 2025-05-20¦DH1¦三车间一层南侧门口有坑洞未封堵，有引发人员摔倒风险
EHS隐患排查 | 日常巡查 | 2025-05-20 | DH1 |  | M3 | 303-Ce14接收罐下端未加盲板，有残留物料漏出，地面已腐蚀起皮 | 跑冒滴漏 | 缺少盲板/丝堵 | 管路拆除后未及时添加盲板 | 人的原因 | 已添加 |  | 5月 | 5月第三周 | 2025-05-20¦DH1¦303-Ce14接收罐下端未加盲板，有残留物料漏出，地面已腐蚀起皮
EHS隐患排查 | 踩空、滑倒、摔伤隐患专项排查 | 2025-05-20 | DH1 |  | M1 | 一车间二层南侧走廊安全出口上方缺少灯具，光线有点差 | 其他 | 其他 | 灯具拆除 | 设备设施原因 | 已恢复 |  | 5月 | 5月第三周 | 2025-05-20¦DH1¦一车间二层南侧走廊安全出口上方缺少灯具，光线有点差
EHS隐患排查 | 踩空、滑倒、摔伤隐患专项排查 | 2025-05-20 | DH1 |  | M1 | 一车间二层北走廊上方漏水，地面有积水，人员有滑倒风险 | 跑冒滴漏 | 公用工程相关 | 漏雨导致 | 环境原因 | 已清理 |  | 5月 | 5月第三周 | 2025-05-20¦DH1¦一车间二层北走廊上方漏水，地面有积水，人员有滑倒风险
EHS隐患排查 | 日常巡查 | 2025-05-20 | DH1 |  | M2 | 302-VP011真空泵超温 | 其他 | 其他 | 真空泵超温 | 设备设施原因 | 现场已停泵 |  | 5月 | 5月第三周 | 2025-05-20¦DH1¦302-VP011真空泵超温
EHS隐患排查 | 日常巡查 | 2025-05-20 | DH1 |  | M3 | 303-VP003真空泵超温 | 其他 | 其他 | 使用时间长导致 | 设备设施原因 | 暂停使用 |  | 5月 | 5月第三周 | 2025-05-20¦DH1¦303-VP003真空泵超温
EHS隐患排查 | 日常巡查 | 2025-05-20 | DH1 |  | M22 | 721-R01/R02-Tr01下口管路缺少支撑以及721-R10对面压滤罐721-F01下口管路处支撑失效已告知汤朝奉、杜云龙进行处理 | 其他 | 其他 | 使用中丢失 | 方法原因 | 已重新安装 |  | 5月 | 5月第三周 | 2025-05-20¦DH1¦721-R01/R02-Tr01下口管路缺少支撑以及721-R10对面压滤罐721-F01下口管路处支撑失效已告知汤朝奉、杜云龙进行处理
EHS隐患排查 | 日常巡查 | 2025-05-20 | DH1 |  | M21 | 721-R07对面及721-R02暂存的六桶物料标签混杂，已告知杜云龙进行处理 | 其他 | 其他 | 物料未进行隔离 | 人的原因 | 现场区分完毕 |  | 5月 | 5月第三周 | 2025-05-20¦DH1¦721-R07对面及721-R02暂存的六桶物料标签混杂，已告知杜云龙进行处理
EHS隐患排查 | 日常巡查 | 2025-05-20 | DH1 |  | M21 | 721-R12加料箱连接尾气管路在釜上尾气管路连接处有积液，已告知杜云龙现场清理 | 其他 | 其他 | 尾气管变色 | 设备设施原因 | 现场清理完毕 |  | 5月 | 5月第三周 | 2025-05-20¦DH1¦721-R12加料箱连接尾气管路在釜上尾气管路连接处有积液，已告知杜云龙现场清理
EHS隐患排查 | 日常巡查 | 2025-05-20 | DH1 |  | M22 | 722-R32旁流体过滤器下口处有黄色物料，已告知赵凤全进行整改 | 跑冒滴漏 | 物料撒漏 | 使用中渗漏 | 设备设施原因 | 已清理完毕 |  | 5月 | 5月第三周 | 2025-05-20¦DH1¦722-R32旁流体过滤器下口处有黄色物料，已告知赵凤全进行整改
EHS隐患排查 | 日常巡查 | 2025-05-20 | DH1 |  | M22 | 722-R05-Tr01地面大量浓缩缓水，有地面滑倒人员摔伤风险，已告知赵凤全对现场进行处理 | 其他 | 其他 | 使用中接收罐缓水导致 | 设备设施原因 | 现场已清理完毕 |  | 5月 | 5月第三周 | 2025-05-20¦DH1¦722-R05-Tr01地面大量浓缩缓水，有地面滑倒人员摔伤风险，已告知赵凤全对现场进行处理
EHS隐患排查 | 日常巡查 | 2025-05-20 | DH1 |  | M21 | 721-R27-Tr01下口处浓缩缓水，有地面滑倒人员摔伤风险，已告知杜云龙现场清理 | 跑冒滴漏 | 物料撒漏 | 接收罐凝水 | 设备设施原因 | 现场清理完毕 |  | 5月 | 5月第三周 | 2025-05-20¦DH1¦721-R27-Tr01下口处浓缩缓水，有地面滑倒人员摔伤风险，已告知杜云龙现场清理
EHS隐患排查 | 日常巡查 | 2025-05-20 | DH1 |  | B6 | 619-R04平台上一电线管路未套袋618-R12前一穿层电线管路未套袋 620-R20釜旁一穿层电线管路未套袋，均已告知车间班长联系电工处理 | 其他 | 其他 | 现场安装不规范 | 设备设施原因 | 已进行 补充 |  | 5月 | 5月第三周 | 2025-05-20¦DH1¦619-R04平台上一电线管路未套袋618-R12前一穿层电线管路未套袋 620-R20釜旁一穿层电线管路未套袋，均已告知车间班长联系电工处理
EHS隐患排查 | 日常巡查 | 2025-05-20 | DH1 |  | M20 | 20车间四楼吊装口缺少护栏，三层吊装口缺少护栏及标识，需及时处理； 另外，三层R22釜旁动火现场防火布未完全覆盖溶剂管路，动火点位旁620-R11-Tr01未蓄水处理，另外620-R22为Cpo137973-06-04-08批次正在使用，动火时此釜不应使用，避免交叉作业，已告知张健金子洋两位主任动火前需对现场整改 | 其他 | 其他 | 现场施工清理不到位 | 设备设施原因 | 已进行施工方强调 |  | 5月 | 5月第三周 | 2025-05-20¦DH1¦20车间四楼吊装口缺少护栏，三层吊装口缺少护栏及标识，需及时处理； 另外，三层R22釜旁动火现场防火布未完全覆盖溶剂管路，动火点位旁620-R11-Tr01未蓄水处理，另外620-R22为Cpo137973-06-04-08批次正在使用，动火时此釜不应使用，避免交叉作业，已告知张健金子洋两位主任动火前需对现场整改
EHS隐患排查 | 日常巡查 | 2025-05-20 | DH1 |  | M18 | 18车间反应区3-09旁走廊暂存8桶放出废液，暂存过多，另外其中四桶标签混乱，李文龙已现场整改后物流转运 | 其他 | 其他 | 物料管理不到位 | 物料原因 | 已进行整改 |  | 5月 | 5月第三周 | 2025-05-20¦DH1¦18车间反应区3-09旁走廊暂存8桶放出废液，暂存过多，另外其中四桶标签混乱，李文龙已现场整改后物流转运
EHS隐患排查 | 日常巡查 | 2025-05-20 | DH1 |  | M18 | 18车间二层2-17门斗内灯损坏，有地面滑倒人员摔伤风险，已告知李文龙联系电工处理 | 其他 | 其他 | 设备使用过程中损坏 | 设备设施原因 | 已进行更换 |  | 5月 | 5月第三周 | 2025-05-20¦DH1¦18车间二层2-17门斗内灯损坏，有地面滑倒人员摔伤风险，已告知李文龙联系电工处理
EHS隐患排查 | 日常巡查 | 2025-05-20 | DH1 |  | B6活性炭 | 现场核查B6活性炭区域放槽子，现场CK记录复核人为操作工，不符合复核人标准，已告知魏春财处理 | 其他 | 其他 | CK记录复核人为操作工，不符合复核人标准 | 方法原因 | 环保运行组都是操作工，班长为代理班长，经沟通后续代理班长或副班进行复核 |  | 5月 | 5月第三周 | 2025-05-20¦DH1¦现场核查B6活性炭区域放槽子，现场CK记录复核人为操作工，不符合复核人标准，已告知魏春财处理
EHS隐患排查 | 监控巡查 | 2025-05-20 | TJ3 |  | API4四层4-11 | 视频回放巡查发现API4四层4-11房间17：28分进行登高操作未使用登高梯 | 其他 | 其他 | 此位置操作，登高梯操作困难，已对操作人进行批评教育，处罚50元工作奖金。 | 人的原因 | 对操作人进行批评教育 |  | 5月 | 5月第三周 | 2025-05-20¦TJ3¦视频回放巡查发现API4四层4-11房间17：28分进行登高操作未使用登高梯
EHS隐患排查 | 日常巡查 | 2025-05-19 | TJ3 |  | 7号楼 | 巡查发现7号楼楼顶水箱间附近一处线缆桥架盖板脱落 | 其他 | 其他 | 桥架盖板松动 | 环境原因 | 及时恢复盖板 |  | 5月 | 5月第三周 | 2025-05-19¦TJ3¦巡查发现7号楼楼顶水箱间附近一处线缆桥架盖板脱落
EHS隐患排查 | 日常巡查 | 2025-05-19 | TJ3 |  | 北侧叉车充电区 | 巡查发现北侧叉车充电区应急洗眼器淋浴装置检查合格签未及时签字 | 其他 | 其他 | 当日已检查，检查人员漏签名 | 人的原因 | 补充签名 |  | 5月 | 5月第三周 | 2025-05-19¦TJ3¦巡查发现北侧叉车充电区应急洗眼器淋浴装置检查合格签未及时签字
EHS隐患排查 | 日常巡查 | 2025-05-19 | TJ3 |  | 12号楼刘燚班组 | 巡查发现12号楼1层1-18合成间加料车需补充一根橡胶圈 | 其他 | 其他 | 责任人倪道新，使用过后脱落，检查不到位 | 人的原因 | 进行纠正安装 |  | 5月 | 5月第三周 | 2025-05-19¦TJ3¦巡查发现12号楼1层1-18合成间加料车需补充一根橡胶圈
EHS隐患排查 | 日常巡查 | 2025-05-19 | TJ3 |  | 7号楼 | 巡查发现7号楼4层2车间层流柜有一静电卡子铜丝裸露，现场静电钳检测导静电良好；建议及时修补 | 静电事件 | 人员操作错误 | 防护外皮破损 | 设备设施原因 | 已安排分管班长进行替换 |  | 5月 | 5月第三周 | 2025-05-19¦TJ3¦巡查发现7号楼4层2车间层流柜有一静电卡子铜丝裸露，现场静电钳检测导静电良好；建议及时修补
EHS隐患排查 | 月度管理重点-物料暴漏控制 | 2025-05-18 | TJ3 |  | 7号楼徐淑甲班组 | 1、702-R20打丙酮溶剂操作，操作人员穿戴正压呼吸器、黄胶手套，溶剂桶氮气、尾气、静电卡子连接完好，现场未见异常情况 2、702-HPPC02-T03流动相罐滴加操作，操作人员穿戴全面罩、黄胶手套，溶剂桶氮气、尾气、静电卡子连接完好，现场未见异常情况 3、702-R06打乙腈溶剂操作，操作人员穿戴正压呼吸器、黄胶手套，溶剂桶氮气、尾气、静电卡子连接完好，现场未见异常情况 | 其他 | 其他 |  |  |  |  | 5月 | 5月第三周 | 2025-05-18¦TJ3¦1、702-R20打丙酮溶剂操作，操作人员穿戴正压呼吸器、黄胶手套，溶剂桶氮气、尾气、静电卡子连接完好，现场未见异常情况 2、702-HPPC02-T03流动相罐滴加操作，操作人员穿戴全面罩、黄胶手套，溶剂桶氮气、尾气、静电卡子连接完好，现场未见异常情况 3、702-R06打乙腈溶剂操作，操作人员穿戴正压呼吸器、黄胶手套，溶剂桶氮气、尾气、静电卡子连接完好，现场未见异常情况
EHS隐患排查 | 月度管理重点-物料暴漏控制 | 2025-05-18 | TJ3 |  | 12号楼刘燚班组 | 1、TJ2-517-F02收料操作，操作人员穿戴白色防化服、正压呼吸器、黄胶手套，压滤罐氮气、尾气、静电卡子连接完好，现场未见异常情况 2、1205-R12打溶剂操作，操作人员穿戴正压呼吸器、黄胶手套，溶剂桶氮气、尾气、静电卡子连接完好，现场未见异常情况 | 其他 | 其他 |  |  |  |  | 5月 | 5月第三周 | 2025-05-18¦TJ3¦1、TJ2-517-F02收料操作，操作人员穿戴白色防化服、正压呼吸器、黄胶手套，压滤罐氮气、尾气、静电卡子连接完好，现场未见异常情况 2、1205-R12打溶剂操作，操作人员穿戴正压呼吸器、黄胶手套，溶剂桶氮气、尾气、静电卡子连接完好，现场未见异常情况
EHS隐患排查 | 月度管理重点-物料暴漏控制 | 2025-05-17 | TJ3 |  | 8号楼梁珂笛班组 | 1、801-R03打料操作，操作人员穿戴正压呼吸器、黄胶手套，溶剂桶氮气、尾气、静电卡子连接完好，现场未见异常情况 | 其他 | 其他 |  |  |  |  | 5月 | 5月第三周 | 2025-05-17¦TJ3¦1、801-R03打料操作，操作人员穿戴正压呼吸器、黄胶手套，溶剂桶氮气、尾气、静电卡子连接完好，现场未见异常情况
EHS隐患排查 | 月度管理重点-物料暴漏控制 | 2025-05-17 | TJ3 |  | 9号楼李建班组 | 1、902-R06滴加体系，操作人员在场，溶剂桶氮气、尾气、静电卡子连接完好，现场未见异常情况 2、903-FD01收料操作，操作人员穿戴白色防化服、正压呼吸器、黄胶手套，压滤罐氮气、尾气、静电卡子连接完好，现场未见异常情况 | 其他 | 其他 |  |  |  |  | 5月 | 5月第三周 | 2025-05-17¦TJ3¦1、902-R06滴加体系，操作人员在场，溶剂桶氮气、尾气、静电卡子连接完好，现场未见异常情况 2、903-FD01收料操作，操作人员穿戴白色防化服、正压呼吸器、黄胶手套，压滤罐氮气、尾气、静电卡子连接完好，现场未见异常情况
EHS隐患排查 | 日常巡查 | 2025-05-19 | TJ3 |  | 9号楼张长宾班组 | 监控回顾发现19号凌晨05：00-06：00，902-R06釜120424项目投固体（OEB3）溶料操作，釜内溶剂为甲基叔丁基醚，操作人员投料时漏斗下方阀门常开连续投料，未按照操作规程进行投料，安全隐患较大，还请车间调查原因 | 其他 | 其他 | 操作人员未按照固体料投料操作规程执行 | 人的原因 | 已对人员进行面谈，处罚公示 |  | 5月 | 5月第三周 | 2025-05-19¦TJ3¦监控回顾发现19号凌晨05：00-06：00，902-R06釜120424项目投固体（OEB3）溶料操作，釜内溶剂为甲基叔丁基醚，操作人员投料时漏斗下方阀门常开连续投料，未按照操作规程进行投料，安全隐患较大，还请车间调查原因
EHS隐患排查 | 日常巡查 | 2025-05-20 | DH1 |  | M13 | 十三车间一层清洗间门把手损坏，还请及时沟通保全修理。 | 其他 | 其他 | 门把手损坏 | 设备设施原因 | 已整改完毕 |  | 5月 | 5月第三周 | 2025-05-20¦DH1¦十三车间一层清洗间门把手损坏，还请及时沟通保全修理。
EHS隐患排查 | 日常巡查 | 2025-05-20 | DH1 |  | M10 | 十车间四层04釜尾气视镜螺丝松动状态液体物料残留有渗漏风险，沟通车间人员侯雷雨紧固完毕。 | 跑冒滴漏 | 松动或脱落 | 氮气保护过大溶剂挥发导致 | 设备设施原因 | 以进行清理 |  | 5月 | 5月第三周 | 2025-05-20¦DH1¦十车间四层04釜尾气视镜螺丝松动状态液体物料残留有渗漏风险，沟通车间人员侯雷雨紧固完毕。
EHS隐患排查 | 日常巡查 | 2025-05-20 | DH1 |  | M11 | 十一车间四层04釜未使用搅拌开启状态，沟通车间人员王启凡现场关闭。 | 其他 | 其他 | 搅拌未及时关闭 | 方法原因 | 已完成关闭 |  | 5月 | 5月第三周 | 2025-05-20¦DH1¦十一车间四层04釜未使用搅拌开启状态，沟通车间人员王启凡现场关闭。
EHS隐患排查 | 日常巡查 | 2025-05-20 | DH1 |  | M11 | 十一车间四层08釜蒸汽管路手阀掉落，沟通车间人员王启凡整改。 | 其他 | 其他 | 手轮脱落 | 方法原因 | 已完成安装 |  | 5月 | 5月第三周 | 2025-05-20¦DH1¦十一车间四层08釜蒸汽管路手阀掉落，沟通车间人员王启凡整改。
EHS隐患排查 | 日常巡查 | 2025-05-20 | DH1 |  | M13 | 十三车间四层T096搅拌罐液位计缺少上限标识，沟通车间人员冮新明添加。 | 其他 | 其他 | 上限标识脱落 | 设备设施原因 | 已整改完毕 |  | 5月 | 5月第三周 | 2025-05-20¦DH1¦十三车间四层T096搅拌罐液位计缺少上限标识，沟通车间人员冮新明添加。
EHS隐患排查 | 日常巡查 | 2025-05-20 | DH1 |  | M13 | 十三车间四层06釜上加料漏斗和黄胶手套上有大量白色物料痕迹，人员不小心触碰到会造成伤害，已告知冮新明沟通车间人员处理。 | 跑冒滴漏 | 物料痕迹 | 投氢氧化钠导致 | 设备设施原因 | 已整改完毕 |  | 5月 | 5月第三周 | 2025-05-20¦DH1¦十三车间四层06釜上加料漏斗和黄胶手套上有大量白色物料痕迹，人员不小心触碰到会造成伤害，已告知冮新明沟通车间人员处理。
EHS隐患排查 | 日常巡查 | 2025-05-20 | DH1 |  | M12 | 十二车间二层13釜接收罐边氮气管路连接卷帘盘阀门使用后未及时上锁，沟通车间人员李小强整改。 | 其他 | 其他 | 未及时上锁 | 方法原因 | 已完成上锁 |  | 5月 | 5月第三周 | 2025-05-20¦DH1¦十二车间二层13釜接收罐边氮气管路连接卷帘盘阀门使用后未及时上锁，沟通车间人员李小强整改。
EHS隐患排查 | 日常巡查 | 2025-05-20 | DH1 |  | M10 | 十车间二层Ce02接收罐液位计下方地面有渗漏痕迹，已告知操作人员侯雷雨查看和处理。 | 跑冒滴漏 | 管路渗漏 | 人员误碰导致 | 方法原因 | 已整改完成 |  | 5月 | 5月第三周 | 2025-05-20¦DH1¦十车间二层Ce02接收罐液位计下方地面有渗漏痕迹，已告知操作人员侯雷雨查看和处理。
EHS隐患排查 | 日常巡查 | 2025-05-20 | DH1 |  | M10 | 十车间二层Ce03接收罐下口聚乙烯放料管路李里有物料残留管路末端未密封，沟通车间人员侯雷雨查看和处理。 | 跑冒滴漏 | 缺少盲板/丝堵 | 放料完毕未及时密封 | 方法原因 | 已整改完成 |  | 5月 | 5月第三周 | 2025-05-20¦DH1¦十车间二层Ce03接收罐下口聚乙烯放料管路李里有物料残留管路末端未密封，沟通车间人员侯雷雨查看和处理。
EHS隐患排查 | 日常巡查 | 2025-05-20 | DH1 |  | M13 | 十三车间二层打码间设备管路下方有液体，沟通车间人员李坤江查看和处理。 | 跑冒滴漏 | 管路渗漏 | 循环导致 | 设备设施原因 | 已整改完毕 |  | 5月 | 5月第三周 | 2025-05-20¦DH1¦十三车间二层打码间设备管路下方有液体，沟通车间人员李坤江查看和处理。
EHS隐患排查 | 监控巡查 | 2025-05-19 | TJ4-CSBT |  | 226实验室 | 通风橱实验操作时拉门过高 正确做法：通风橱实验操作时须将拉门拉至呼吸带以下 | 其他 | 其他 | 通风橱操作时没有注意门的位置，导致拉门在呼吸带以上 | 人的原因 | 通风橱操作时注意门的位置，拉门在呼吸带以下 |  | 5月 | 5月第三周 | 2025-05-19¦TJ4-CSBT¦通风橱实验操作时拉门过高 正确做法：通风橱实验操作时须将拉门拉至呼吸带以下
EHS隐患排查 | 监控巡查 | 2025-05-19 | TJ4-CSBT |  | 230实验室 | 通风橱未使用时拉门过高 正确做法：通风橱未使用时须将拉门拉至最低 | 其他 | 其他 | 实验人员完成实验后清理通风橱后未及时确认通风橱玻璃是否拉到最低 | 人的原因 | 及时拉下通风橱，实验室中强调通风橱的正确使用注意事项 |  | 5月 | 5月第三周 | 2025-05-19¦TJ4-CSBT¦通风橱未使用时拉门过高 正确做法：通风橱未使用时须将拉门拉至最低
EHS隐患排查 | 日常巡查 | 2025-05-19 | DH1 |  | M21 | 检查21车间物流平台、一桶二氯甲烷标签画叉、桶上没有其他标签、检查桶内仍有二氯残留、沟通现场许明杨反馈插底管无法深入到桶底、桶内二氯甲烷抽不干净、使用完的桶需要明确二氯桶内物料情况、防止物流等其他人员当作普通的桶处理 | 其他 | 其他 | 车间加料问题 | 方法原因 | 现场处理完毕 |  | 5月 | 5月第三周 | 2025-05-19¦DH1¦检查21车间物流平台、一桶二氯甲烷标签画叉、桶上没有其他标签、检查桶内仍有二氯残留、沟通现场许明杨反馈插底管无法深入到桶底、桶内二氯甲烷抽不干净、使用完的桶需要明确二氯桶内物料情况、防止物流等其他人员当作普通的桶处理
EHS隐患排查 | 日常巡查 | 2025-05-19 | DH1 |  | M20 | 检查618-Drc01搅拌断电、DCS上不显示、已现场沟通车间主任安排整改处理 | 其他 | 其他 | 设备设施异常 | 设备设施原因 | 已沟通自控进行维修 |  | 5月 | 5月第三周 | 2025-05-19¦DH1¦检查618-Drc01搅拌断电、DCS上不显示、已现场沟通车间主任安排整改处理
EHS隐患排查 | 日常巡查 | 2025-05-19 | DH1 |  | M19 | 检查六号楼物料平台暂存区、两桶正庚烷、一桶标签完好、一桶正庚烷还剩半桶、桶上标签已画叉、物流不收、库房不收、已现场沟通车间主任安排处理 | 其他 | 其他 | 人员划错 | 人的原因 | 已处理 |  | 5月 | 5月第三周 | 2025-05-19¦DH1¦检查六号楼物料平台暂存区、两桶正庚烷、一桶标签完好、一桶正庚烷还剩半桶、桶上标签已画叉、物流不收、库房不收、已现场沟通车间主任安排处理
EHS隐患排查 | 日常巡查 | 2025-05-19 | DH1 |  | M20 | 检查20车间一楼清洗班、压滤罐底座清洗、底座上有白色物料、旁边操作人员未佩戴相应的PPE作业、已沟通现场人员立即整改处理 | 跑冒滴漏 | 物料撒漏 | 现场人员执行不到位 | 人的原因 | 已进行重新培训批评教育 |  | 5月 | 5月第三周 | 2025-05-19¦DH1¦检查20车间一楼清洗班、压滤罐底座清洗、底座上有白色物料、旁边操作人员未佩戴相应的PPE作业、已沟通现场人员立即整改处理
EHS隐患排查 | 日常巡查 | 2025-05-19 | TJ3 |  | 734实验室 | 734实验室一旋蒸没有卡卡子 | 其他 | 其他 |  | 人的原因 | 将夹子卡住旋蒸瓶 |  | 5月 | 5月第三周 | 2025-05-19¦TJ3¦734实验室一旋蒸没有卡卡子
EHS隐患排查 | 日常巡查 | 2025-05-19 | TJ3 |  | 519实验室 | 519实验室防爆冰箱结冰严重，需除冰。且冰箱内存放受控化学品较多，部分物料放在托盘边缘，可能掉落，需重新整理 | 其他 | 其他 | 冰箱未及时清理，导致结冰和物料堆放杂乱 | 人的原因 | 整理冰箱并除冰 |  | 5月 | 5月第三周 | 2025-05-19¦TJ3¦519实验室防爆冰箱结冰严重，需除冰。且冰箱内存放受控化学品较多，部分物料放在托盘边缘，可能掉落，需重新整理
EHS隐患排查 | 监控巡查 | 2025-05-19 | TJ4-CSBT |  | 污水站尾气间 | 溢流口水槽过满未及时清理。 正确做法：定期巡查，及时清理。 | 其他 | 其他 | 人员巡查不到位 | 人的原因 | 及时巡查清理 |  | 5月 | 5月第三周 | 2025-05-19¦TJ4-CSBT¦溢流口水槽过满未及时清理。 正确做法：定期巡查，及时清理。
EHS隐患排查 | 监控巡查 | 2025-05-19 | TJ4-CSBT |  | 污水站加料间 | 紧急喷淋及洗眼器设备被阻挡。 正确做法：应急设备禁止阻挡。 | 其他 | 其他 | 人员识别不到位 | 人的原因 | 及时清理 |  | 5月 | 5月第三周 | 2025-05-19¦TJ4-CSBT¦紧急喷淋及洗眼器设备被阻挡。 正确做法：应急设备禁止阻挡。
EHS隐患排查 | 监控巡查 | 2025-05-19 | TJ4-CSBT |  | 实验中心2-1-09 | 生产时地牛跟小推车停放不合理阻挡通道 正确做法：临时停放小推车与地牛注意不到阻挡通道。 | 其他 | 其他 | 操作人员缺乏意识 | 人的原因 | 立即清理 |  | 5月 | 5月第三周 | 2025-05-19¦TJ4-CSBT¦生产时地牛跟小推车停放不合理阻挡通道 正确做法：临时停放小推车与地牛注意不到阻挡通道。
EHS隐患排查 | 监控巡查 | 2025-05-19 | DH1 |  | M7 | 因环保检查，车间物流把平台暂存的物料拿到车间内部备料区区域，EHS发现同种颜色200L溶剂桶混放，中间缺少隔离，已沟通车间人员进行处理。 | 其他 | 其他 | 临时存放 | 方法原因 | 已进行区分并且隔离 |  | 5月 | 5月第三周 | 2025-05-19¦DH1¦因环保检查，车间物流把平台暂存的物料拿到车间内部备料区区域，EHS发现同种颜色200L溶剂桶混放，中间缺少隔离，已沟通车间人员进行处理。
EHS隐患排查 | 日常巡查 | 2025-05-19 | TJ4-CSBT |  | 实验中心一楼2-1-06清洁间 | 在水池配置乙酸没有控制好气味。 正确做法：需要气味控制的化学品需要在通风橱内操作。 | 化学品暴露 | 气味扩散 | 人员安全意识不强，已加强培训，下次有类似操作，在通风橱中进行 | 人的原因 | 加强培训 |  | 5月 | 5月第三周 | 2025-05-19¦TJ4-CSBT¦在水池配置乙酸没有控制好气味。 正确做法：需要气味控制的化学品需要在通风橱内操作。
EHS隐患排查 | 监控巡查 | 2025-05-19 | TJ4-CSBT |  | 实验中心1-1-01 | 灭菌柜灭菌后未穿防砸鞋取出菌液。 正确做法：灭菌后取出物料时需要穿防砸鞋避免洒落烫伤脚部。 | 其他 | 其他 | 人员安全意识不足 | 人的原因 | 加强人员培训 |  | 5月 | 5月第三周 | 2025-05-19¦TJ4-CSBT¦灭菌柜灭菌后未穿防砸鞋取出菌液。 正确做法：灭菌后取出物料时需要穿防砸鞋避免洒落烫伤脚部。
EHS隐患排查 | 承包商施工现场安全巡查 | 2025-05-19 | TJ4-CSBT |  | 高端制剂在建项目 | 承包商京雄科技配电箱地线连接错误 正确做法：用一根多股软铜线进行地线连接 | 其他 | 其他 | 现场执行人员安全意识较差 | 人的原因 | 跟换接地线 |  | 5月 | 5月第三周 | 2025-05-19¦TJ4-CSBT¦承包商京雄科技配电箱地线连接错误 正确做法：用一根多股软铜线进行地线连接
EHS隐患排查 | 承包商施工现场安全巡查 | 2025-05-19 | TJ4-CSBT |  | 高端制剂在建项目 | 承包商吉林医药施工现场有朝天钉现象 正确做法：场地应及时清理，杜绝朝天钉现象 | 其他 | 其他 | 施工材料未及时清理 | 人的原因 | 已安排清理 |  | 5月 | 5月第三周 | 2025-05-19¦TJ4-CSBT¦承包商吉林医药施工现场有朝天钉现象 正确做法：场地应及时清理，杜绝朝天钉现象
EHS隐患排查 | 实验室日常巡查 | 2025-05-19 | TJ6 |  | 302实验室 | 302-02通风橱1L油浴锅外置热电偶使用时未固定 | 其他 | 其他 | 油浴改水浴未注意油浴锅温度计探头 | 人的原因 | 温度计探头固定在支架上 |  | 5月 | 5月第三周 | 2025-05-19¦TJ6¦302-02通风橱1L油浴锅外置热电偶使用时未固定
EHS隐患排查 | 防雷检测专项检查 | 2025-05-19 | TJ3 |  | 北侧实验楼3层3CP1 电柜 | 北侧实验楼3层3CP1电柜内浪涌保护器前电路开关未打开，建议打开 | 其他 | 其他 | 开关未合闸 | 人的原因 | 合闸 |  | 5月 | 5月第三周 | 2025-05-19¦TJ3¦北侧实验楼3层3CP1电柜内浪涌保护器前电路开关未打开，建议打开
EHS隐患排查 | 防雷检测专项检查 | 2025-05-19 | TJ3 |  | 北侧实验楼520配电间AP53 | 北侧实验楼520配电间AP53浪涌保护器已损坏，建议更换 | 其他 | 其他 | 设备老化 | 设备设施原因 | 更换新的浪涌保护器 |  | 5月 | 5月第三周 | 2025-05-19¦TJ3¦北侧实验楼520配电间AP53浪涌保护器已损坏，建议更换
EHS隐患排查 | 防雷检测专项检查 | 2025-05-19 | TJ3 |  | 7号楼三层配电室总电源柜 | 7号楼三层配电室总电源柜浪涌保护器已损坏，建议更换 | 其他 | 其他 | 设备老化 | 设备设施原因 | 更换新的浪涌保护器 |  | 5月 | 5月第三周 | 2025-05-19¦TJ3¦7号楼三层配电室总电源柜浪涌保护器已损坏，建议更换
EHS隐患排查 | 防雷检测专项检查 | 2025-05-19 | TJ3 |  | 北侧动力站楼顶 | 北侧动力站楼顶避雷带网格固定螺丝有脱落，建议重新固定防止影响网格间距影响性能 | 其他 | 其他 | 防雷网处于楼顶，并未设计人员过道，楼顶设备需要巡查，人员经过，长期的走动和露天的设计导致螺丝的脱落和丢失 | 环境原因 | 增加固定螺栓 |  | 5月 | 5月第三周 | 2025-05-19¦TJ3¦北侧动力站楼顶避雷带网格固定螺丝有脱落，建议重新固定防止影响网格间距影响性能
EHS隐患排查 | 防雷检测专项检查 | 2025-05-19 | TJ3 |  | 北侧实验楼楼顶 | 北侧实验楼楼顶避雷带网格固定螺丝有脱落，建议重新固定防止影响网格间距影响性能 | 其他 | 其他 | 防雷网处于楼顶，并未设计人员通过通道，人员在走动过程和处于露天位置原因，导致螺栓的丢失和破损， | 环境原因 | 增加固定螺栓，防雷网维修 |  | 5月 | 5月第三周 | 2025-05-19¦TJ3¦北侧实验楼楼顶避雷带网格固定螺丝有脱落，建议重新固定防止影响网格间距影响性能
EHS隐患排查 | 日常巡查 | 2025-05-16 | TJ3 |  | 6层楼梯间 | 巡查6层楼梯间发现分析化学部4组人员平云方佩戴蓝色丁腈手套、手拿样品开关门，人员反馈没有触碰门把手，采用扒门缝的方式开门，现场制止该行为，说明同样可能造成物料沾染。 | 其他 | 其他 | 人员安全意识薄弱，在日常培训中强调了不能带手套触摸门把手，人员不能触类旁通，用手推门。实际培训要求是不能戴手套触碰门。 | 人的原因 | 以此事件为典型案例，在组会中进行培训 |  | 5月 | 5月第三周 | 2025-05-16¦TJ3¦巡查6层楼梯间发现分析化学部4组人员平云方佩戴蓝色丁腈手套、手拿样品开关门，人员反馈没有触碰门把手，采用扒门缝的方式开门，现场制止该行为，说明同样可能造成物料沾染。
EHS隐患排查 | 日常巡查 | 2025-05-17 | TJ3 |  | 602液相实验室 | 巡查实验室发现分析化学部实验室内应急洗眼器检查记录填写时间均为05/18/2025 | 其他 | 其他 | 按照之前巡查时间顺着写错了 | 人的原因 | 时间填写错误，已改正 |  | 5月 | 5月第三周 | 2025-05-17¦TJ3¦巡查实验室发现分析化学部实验室内应急洗眼器检查记录填写时间均为05/18/2025
EHS隐患排查 | 日常巡查 | 2025-05-18 | DH3 |  | 二车间 | 二车间三层R11釜下口连接至R22釜穿层管路上的袋式过滤器缺少静电接地，袋式过滤器下口第二处法兰静电跨接断开。 | 静电事件 | 无跨接或接地 | 静电接地设备安装后未及时安装 | 设备设施原因 | 静电导出已补充 |  | 5月 | 5月第三周 | 2025-05-18¦DH3¦二车间三层R11釜下口连接至R22釜穿层管路上的袋式过滤器缺少静电接地，袋式过滤器下口第二处法兰静电跨接断开。
EHS隐患排查 | 日常巡查 | 2025-05-18 | DH3 |  | 二车间 | 二车间三层102-tr018储罐下口管路断开未加盲板。 | 跑冒滴漏 | 缺少盲板/丝堵 | 管路拆卸后未及时安装盲板 | 设备设施原因 | 增加完毕 |  | 5月 | 5月第三周 | 2025-05-18¦DH3¦二车间三层102-tr018储罐下口管路断开未加盲板。
EHS隐患排查 | 日常巡查 | 2025-05-18 | DH3 |  | 二车间 | 二车间二层R20釜下口第二处法兰缺少静电跨接。 | 静电事件 | 无跨接或接地 | 静电跨接损坏，未及时更换 | 设备设施原因 | 已补充 |  | 5月 | 5月第三周 | 2025-05-18¦DH3¦二车间二层R20釜下口第二处法兰缺少静电跨接。
EHS隐患排查 | 日常巡查 | 2025-05-18 | DH3 |  | 一车间 | 一车间废液间泵进口法兰下方地面有大量固体析出，沟通李建军进行处理 | 跑冒滴漏 | 管路渗漏 | 法兰渗漏析出 | 设备设施原因 | 法兰进行紧固现场进行清理 |  | 5月 | 5月第三周 | 2025-05-18¦DH3¦一车间废液间泵进口法兰下方地面有大量固体析出，沟通李建军进行处理
EHS隐患排查 | 日常巡查 | 2025-05-18 | DH3 |  | 二车间 | 二车间废液间内有一白钢桶内有不明废液，沟通郭文旭进行确认清理 | 跑冒滴漏 | 管路渗漏 | 废液间拆活性炭转移管路水相，未及时倾倒 | 人的原因 | 已现场处理 |  | 5月 | 5月第三周 | 2025-05-18¦DH3¦二车间废液间内有一白钢桶内有不明废液，沟通郭文旭进行确认清理
EHS隐患排查 | 日常巡查 | 2025-05-18 | DH3 |  | 三车间 | 三车间废液间磁力泵底座有大面积液体，废标签桶内已装满标签，沟通李文月进行处理 | 其他 | 其他 | 废标签桶内已装满标签 | 人的原因 | 对标签箱进行清理 |  | 5月 | 5月第三周 | 2025-05-18¦DH3¦三车间废液间磁力泵底座有大面积液体，废标签桶内已装满标签，沟通李文月进行处理
EHS隐患排查 | 日常巡查 | 2025-05-18 | DH3 |  | 实验室 | 实验室02号通风橱内实验做完拆下来的蛇形管两个对方在一起，很容易造成破损，沟通吕玲处理 | 其他 | 其他 | 责任人郝旭，人员拆卸设备未及时放回原处 | 人的原因 | 将冷凝管放回原位 |  | 5月 | 5月第三周 | 2025-05-18¦DH3¦实验室02号通风橱内实验做完拆下来的蛇形管两个对方在一起，很容易造成破损，沟通吕玲处理
EHS隐患排查 | 日常巡查 | 2025-05-18 | DH3 |  | 实验室 | 实验室03通风橱下面有一瓷盆内放置7531项目的三瓶液体，沟通吕玲处理 | 其他 | 其他 | 责任人李国亭，人员暂存液体物料未暂存在实验室台面上 | 人的原因 | 处理物料 |  | 5月 | 5月第三周 | 2025-05-18¦DH3¦实验室03通风橱下面有一瓷盆内放置7531项目的三瓶液体，沟通吕玲处理
EHS隐患排查 | 日常巡查 | 2025-05-18 | DH3 |  | 精馏塔 | 精馏塔一层塔底循环过滤器堵，人员拆卸接溶剂敞口桶未连接静电。 | 静电事件 | 人员操作错误 | 人员处理异常时未及时连接静电 | 人的原因 | 现场进行整改 |  | 5月 | 5月第三周 | 2025-05-18¦DH3¦精馏塔一层塔底循环过滤器堵，人员拆卸接溶剂敞口桶未连接静电。
EHS隐患排查 | 日常巡查 | 2025-05-18 | DH3 |  | 二车间 | 二车间三层R01-FD02放料管路三通处阀门未关闭，已告知孙壮进行处理。 | 其他 | 其他 | 管路使用中 | 设备设施原因 | 打完淋洗液后关闭 |  | 5月 | 5月第三周 | 2025-05-18¦DH3¦二车间三层R01-FD02放料管路三通处阀门未关闭，已告知孙壮进行处理。
EHS隐患排查 | 日常巡查 | 2025-05-18 | DH3 |  | 二车间 | 二车间二层R17釜-三车间转移管路三通处锁头未锁闭，已告知许航进行处理。 | 跑冒滴漏 | 管路渗漏 | 管路使用完毕未及时上锁 | 设备设施原因 | 现场检查并上锁 |  | 5月 | 5月第三周 | 2025-05-18¦DH3¦二车间二层R17釜-三车间转移管路三通处锁头未锁闭，已告知许航进行处理。
EHS隐患排查 | 专业性排查 | 2025-05-18 | DH3 |  | 二车间 | 二车间R17釜05/14使用时未进行负压试密，该项目涉及减压浓缩。二车间R23釜05/16使用时未进行负压试密，该项目涉及减压浓缩。 | 其他 | 其他 | 设备仅进行正压试密，未进行负压试密 | 人的原因 | 车间减压使用设备CHECK阶段应进行负压试密 |  | 5月 | 5月第三周 | 2025-05-18¦DH3¦二车间R17釜05/14使用时未进行负压试密，该项目涉及减压浓缩。二车间R23釜05/16使用时未进行负压试密，该项目涉及减压浓缩。
EHS隐患排查 | 专业性排查 | 2025-05-18 | DH3 |  | 三车间 | 三车间R12釜05/14使用时未进行负压试密，该项目涉及减压浓缩。 | 其他 | 其他 | 设备未进行负压试密 | 设备设施原因 | 对设备进行负压试密 |  | 5月 | 5月第三周 | 2025-05-18¦DH3¦三车间R12釜05/14使用时未进行负压试密，该项目涉及减压浓缩。
EHS隐患排查 | 监控巡查 | 2025-05-18 | DH3 |  | 实验室 | 05/18/2025 19:54。焚烧炉实验室项目人员佩戴手套开启柜门。 | 其他 | 其他 | 责任人陈恒毅，人员刚调任DH3，未熟悉DH3制度要求 | 人的原因 | 沟通人员重新培训，强调禁止佩戴手套触摸公共区域 |  | 5月 | 5月第三周 | 2025-05-18¦DH3¦05/18/2025 19:54。焚烧炉实验室项目人员佩戴手套开启柜门。
EHS隐患排查 | 监控巡查 | 2025-05-18 | DH3 |  | 一车间 | 监控回放，05/18/2025 10:40一车间四层R10旁接收罐，操作人员站在接收罐液位计上紧固管路螺栓。 | 其他 | 其他 | 位置特殊无法增加登高车 | 环境原因 | 管理人员现场进行监护 |  | 5月 | 5月第三周 | 2025-05-18¦DH3¦监控回放，05/18/2025 10:40一车间四层R10旁接收罐，操作人员站在接收罐液位计上紧固管路螺栓。
EHS隐患排查 | 日常巡查 | 2025-05-18 | DH3 |  | 二车间 | 二车间二层102-E09-Tr01接收罐上方连接的管路试镜有液体渗漏，已告知胡正威进行处理。 | 跑冒滴漏 | 试镜渗漏 | 视镜处法兰螺栓松动， | 设备设施原因 | 现场处理 |  | 5月 | 5月第三周 | 2025-05-18¦DH3¦二车间二层102-E09-Tr01接收罐上方连接的管路试镜有液体渗漏，已告知胡正威进行处理。
EHS隐患排查 | 日常巡查 | 2025-05-18 | DH3 |  | 二车间 | 二车间一层一物料拍子上分别存放二氯乙醚和DMF，已告知许航进行处理。 | 其他 | 其他 | 物料待使用，未合理进行分开承装 | 人的原因 | 使用完毕全部转移出车间 |  | 5月 | 5月第三周 | 2025-05-18¦DH3¦二车间一层一物料拍子上分别存放二氯乙醚和DMF，已告知许航进行处理。
EHS隐患排查 | 日常巡查 | 2025-05-18 | DH3 |  | 三车间 | 三车间三层R01釜下口连接的聚乙烯管路缺少试密标签和聚乙烯管路审批单；R04釜下口连接的聚乙烯管路缺少试密标签，管路标识和聚乙烯管路审批单； | 其他 | 其他 | 聚乙烯管路缺少试密标签和聚乙烯管路审批单 | 人的原因 | 增加标签标识 |  | 5月 | 5月第三周 | 2025-05-18¦DH3¦三车间三层R01釜下口连接的聚乙烯管路缺少试密标签和聚乙烯管路审批单；R04釜下口连接的聚乙烯管路缺少试密标签，管路标识和聚乙烯管路审批单；
EHS隐患排查 | 日常巡查 | 2025-05-18 | DH3 |  | 一车间 | 一车间101-Fd04接收罐至四层接收罐转移管路在三层存在三通，该三通管路缺少相应标识，已告知王宇亭进行处理。 | 其他 | 其他 | 标签脱落 | 方法原因 | 标签脱落粘贴不牢固 |  | 5月 | 5月第三周 | 2025-05-18¦DH3¦一车间101-Fd04接收罐至四层接收罐转移管路在三层存在三通，该三通管路缺少相应标识，已告知王宇亭进行处理。
EHS隐患排查 | 日常巡查 | 2025-05-18 | TJ3 |  | 8号楼北侧集水井 | 巡查发现8号楼北侧集水井受限空间标识需要更换 | 其他 | 其他 | 阳光暴晒，导致褪色 | 环境原因 | 更换新标牌 |  | 5月 | 5月第三周 | 2025-05-18¦TJ3¦巡查发现8号楼北侧集水井受限空间标识需要更换
EHS隐患排查 | 月度管理重点-静电安全 | 2025-05-18 | TJ3 |  | 12号楼刘燚班组 | 1、1-10合成间滴加操作，操作人员在场，溶剂桶氮气、尾气、静电卡子连接完好，现场未见异常情况 2、1205-R44打料操作，操作人员穿戴正压呼吸器、黄胶手套，溶剂桶氮气、尾气、静电卡子连接完好，现场未见异常情况 | 其他 | 其他 |  |  |  |  | 5月 | 5月第三周 | 2025-05-18¦TJ3¦1、1-10合成间滴加操作，操作人员在场，溶剂桶氮气、尾气、静电卡子连接完好，现场未见异常情况 2、1205-R44打料操作，操作人员穿戴正压呼吸器、黄胶手套，溶剂桶氮气、尾气、静电卡子连接完好，现场未见异常情况
EHS隐患排查 | 月度管理重点-静电安全 | 2025-05-18 | TJ3 |  | 7号楼徐淑甲班组 | 1、702-R03打料操作，操作人员穿戴正压呼吸器、黄胶手套，溶剂桶氮气、尾气、静电卡子连接完好，现场未见异常情况 2、701-R01打料操作，操作人员穿戴正压呼吸器、黄胶手套，溶剂桶氮气、尾气、静电卡子连接完好，现场未见异常情况 3、702-R16打料操作，操作人员穿戴正压呼吸器、黄胶手套，溶剂桶氮气、尾气、静电卡子连接完好，现场未见异常情况 4、702-R17滴加操作，操作人员在场，溶剂桶氮气、尾气、静电卡子连接完好，现场未见异常情况 | 其他 | 其他 |  |  |  |  | 5月 | 5月第三周 | 2025-05-18¦TJ3¦1、702-R03打料操作，操作人员穿戴正压呼吸器、黄胶手套，溶剂桶氮气、尾气、静电卡子连接完好，现场未见异常情况 2、701-R01打料操作，操作人员穿戴正压呼吸器、黄胶手套，溶剂桶氮气、尾气、静电卡子连接完好，现场未见异常情况 3、702-R16打料操作，操作人员穿戴正压呼吸器、黄胶手套，溶剂桶氮气、尾气、静电卡子连接完好，现场未见异常情况 4、702-R17滴加操作，操作人员在场，溶剂桶氮气、尾气、静电卡子连接完好，现场未见异常情况
EHS隐患排查 | 月度管理重点-静电安全 | 2025-05-17 | TJ3 |  | 9号楼张长宾班组 | 1、902-R02滴加，操作人员在场，溶剂桶氮气、尾气、静电卡子连接完好，现场未见异常情况 2、903-R07打料操作，操作人员穿戴正压呼吸器、黄胶手套，溶剂桶氮气、尾气、静电卡子连接完好，现场未见异常情况 3、902-R08滴加操作，操作人员穿戴黄色防化服、正压呼吸器、黄胶手套，溶剂桶氮气、尾气、静电卡子连接完好，现场未见异常情况 | 其他 | 其他 |  |  |  |  | 5月 | 5月第三周 | 2025-05-17¦TJ3¦1、902-R02滴加，操作人员在场，溶剂桶氮气、尾气、静电卡子连接完好，现场未见异常情况 2、903-R07打料操作，操作人员穿戴正压呼吸器、黄胶手套，溶剂桶氮气、尾气、静电卡子连接完好，现场未见异常情况 3、902-R08滴加操作，操作人员穿戴黄色防化服、正压呼吸器、黄胶手套，溶剂桶氮气、尾气、静电卡子连接完好，现场未见异常情况
EHS隐患排查 | 月度管理重点-静电安全 | 2025-05-17 | TJ3 |  | 8号楼梁珂笛班组 | 8号楼楼顶，TJ3-8-HAVC-08空调机组旁的电线桥架，静电跨接断裂 | 静电事件 | 无跨接或接地 | 该设备为设备部管辖，静电跨接断裂 | 设备设施原因 | 更换新的跨接 |  | 5月 | 5月第三周 | 2025-05-17¦TJ3¦8号楼楼顶，TJ3-8-HAVC-08空调机组旁的电线桥架，静电跨接断裂
EHS隐患排查 | 日常巡查 | 2025-05-17 | TJ3 |  | 8号楼 | 805车间内，702-R02-LF01流体过滤器压力表缺少上下限 | 其他 | 其他 | 原标签破损脱落 | 设备设施原因 | 已重新进行张贴完毕 |  | 5月 | 5月第三周 | 2025-05-17¦TJ3¦805车间内，702-R02-LF01流体过滤器压力表缺少上下限
EHS隐患排查 | 月度管理重点-静电安全 | 2025-05-17 | TJ3 |  | 8号楼梁珂笛班组 | 1、801车间压滤罐掏料操作，操作人员穿戴白色防化服、全面罩、黄胶手套，使用的铲子静电连接完好，现场未见异常情况 2、805-R06打料操作，操作人员穿戴正压呼吸器、黄胶手套，溶剂桶氮气、尾气、静电卡子连接完好，现场未见异常情况 3、804-R07滴加操作，操作人员在场，溶剂桶氮气、尾气、静电卡子连接完好，现场未见异常情况 4、802-R01下口放桶操作，操作人员穿戴正压呼吸器、黄胶手套、溶剂桶氮气、尾气、静电卡子连接完好，使用电子秤称重防止放冒，现场未见异常情况 | 其他 | 其他 |  |  |  |  | 5月 | 5月第三周 | 2025-05-17¦TJ3¦1、801车间压滤罐掏料操作，操作人员穿戴白色防化服、全面罩、黄胶手套，使用的铲子静电连接完好，现场未见异常情况 2、805-R06打料操作，操作人员穿戴正压呼吸器、黄胶手套，溶剂桶氮气、尾气、静电卡子连接完好，现场未见异常情况 3、804-R07滴加操作，操作人员在场，溶剂桶氮气、尾气、静电卡子连接完好，现场未见异常情况 4、802-R01下口放桶操作，操作人员穿戴正压呼吸器、黄胶手套、溶剂桶氮气、尾气、静电卡子连接完好，使用电子秤称重防止放冒，现场未见异常情况
EHS隐患排查 | 日常巡查 | 2025-05-18 | FX2 |  | 一车间四层 | 一车间四层101-R01釜接收罐上口法兰处缺少静电跨接。 | 静电事件 | 无跨接或接地 | 反应釜清洗准备不到位，清洗人员宋云龙进行积分处罚。 | 人的原因 | 已安排人员进行补加静电跨接完成。 |  | 5月 | 5月第三周 | 2025-05-18¦FX2¦一车间四层101-R01釜接收罐上口法兰处缺少静电跨接。
EHS隐患排查 | 日常巡查 | 2025-05-18 | FX2 |  | 二车间一层 | 二车间一层操作人员韩东伟处理真空干燥机内物料时真空干燥机间门处于开启状态。 | 其他 | 其他 | 人员取样过程未关闭房间门 | 人的原因 | 责任人韩东伟进行车间内部处罚 |  | 5月 | 5月第三周 | 2025-05-18¦FX2¦二车间一层操作人员韩东伟处理真空干燥机内物料时真空干燥机间门处于开启状态。
EHS隐患排查 | 日常巡查 | 2025-05-18 | FX2 |  | 一车间二层 | 一车间二层05/17/2025日101-R24釜受限作业、受限空间作业证与锁定标识作业证作业证关联处未填写。 | 其他 | 其他 | 操作人员宋云龙因填写作业证时疏忽，导致关联处未填写，进行积分处罚。 | 人的原因 | 沟通责任人及EHS，进行作业证书写完善处理完成。 |  | 5月 | 5月第三周 | 2025-05-18¦FX2¦一车间二层05/17/2025日101-R24釜受限作业、受限空间作业证与锁定标识作业证作业证关联处未填写。
EHS隐患排查 | 日常巡查 | 2025-05-18 | FX2 |  | 二车间十立罐区 | 二车间十立罐区宏泰安装施工现场放置的安全带生产日期为2019年10月超过使用年限。 | 其他 | 其他 |  | 设备设施原因 | 安排施工单位将该过期安全带进行更换完毕 |  | 5月 | 5月第三周 | 2025-05-18¦FX2¦二车间十立罐区宏泰安装施工现场放置的安全带生产日期为2019年10月超过使用年限。
EHS隐患排查 | 日常巡查 | 2025-05-18 | FX2 |  | 二车间 | 二车间二层902-R31釜安装的雷达液位仪未连接静电接地导线，同时固定法兰螺栓未连接静电跨接。 | 静电事件 | 无跨接或接地 | 人员连接雷达液位计后未进行静电接地连接 | 人的原因 | 静电接地线连接完毕，静电跨接安装毕 |  | 5月 | 5月第三周 | 2025-05-18¦FX2¦二车间二层902-R31釜安装的雷达液位仪未连接静电接地导线，同时固定法兰螺栓未连接静电跨接。
EHS隐患排查 | 日常巡查 | 2025-05-18 | FX2 |  | 液氮罐区 | 一车间北侧液氮罐区围栏上安装的操作控制配电箱未配置防雨罩。 | 其他 | 其他 | 现场非防爆区，使用防爆箱忽略了箱体防水。 | 物料原因 | 依据操作控制配电箱的尺寸、型号，挑选适配的防雨罩，防雨罩需具备良好的防雨、满足户外使用标准。 |  | 5月 | 5月第三周 | 2025-05-18¦FX2¦一车间北侧液氮罐区围栏上安装的操作控制配电箱未配置防雨罩。
EHS隐患排查 | 日常巡查 | 2025-05-18 | FX2 |  | 一车间 | 巡查时发现一车间四米平台101-R26釜下口放料管路法兰处螺栓未露出2-3个扣，违背设备的完整性原则。 | 跑冒滴漏 | 法兰口滴漏 | 操作人员未按螺栓使用要求进行选择螺栓长度，外加连接静电跨接及破漆垫片使用，导致螺栓未露出2-3扣。 | 人的原因 | 以安排人员选择合长度适螺栓，更换不符合使用要求的螺栓完成。 |  | 5月 | 5月第三周 | 2025-05-18¦FX2¦巡查时发现一车间四米平台101-R26釜下口放料管路法兰处螺栓未露出2-3个扣，违背设备的完整性原则。
EHS隐患排查 | 日常巡查 | 2025-05-18 | FX2 |  | 焚烧车间 | 焚烧车间北侧，连续中和控制箱防雨罩破损。 | 其他 | 其他 | 大风天气导致防雨罩脱落 | 设备设施原因 | 已重新制作新的防雨罩并进行固定完毕 |  | 5月 | 5月第三周 | 2025-05-18¦FX2¦焚烧车间北侧，连续中和控制箱防雨罩破损。
EHS隐患排查 | 日常巡查 | 2025-05-18 | FX2 |  | 一车间三层 | 一车间三层101-R21釜后，接收罐与冷凝器连接管路法兰处，螺丝较短未露出螺母。 | 跑冒滴漏 | 缺少盲板/丝堵 | R21釜改造中，外包配制管路及安装气动阀门，螺栓使用不规范，以与外包人员明确车间螺栓使用原则 | 人的原因 | 以安排人员更换合适螺栓完成。 |  | 5月 | 5月第三周 | 2025-05-18¦FX2¦一车间三层101-R21釜后，接收罐与冷凝器连接管路法兰处，螺丝较短未露出螺母。
EHS隐患排查 | 日常巡查 | 2025-05-18 | FX2 |  | 二车间 | 二车间三层北侧，氩气钢瓶放在拍子上，未使用绑带固定。 | 其他 | 其他 | 人员疏忽，更换钢瓶后剩余钢瓶未进行绑带固定 | 人的原因 | 责任人陈龙进行车间内部处罚 |  | 5月 | 5月第三周 | 2025-05-18¦FX2¦二车间三层北侧，氩气钢瓶放在拍子上，未使用绑带固定。
EHS隐患排查 | 监控巡查 | 2025-05-18 | FX2 |  | 二车间 | 监控巡查，05/18日，05：14分，902-R03釜，操作人员一人拆卸釜上加料箱，人员需在拆除法兰螺丝的同时，保证加料箱不会脱落。一人拆卸加料箱时可能会出现设备掉落的情况。 | 其他 | 其他 | 人员安全意识欠缺 | 人的原因 | 人员进行安全意识再培训 |  | 5月 | 5月第三周 | 2025-05-18¦FX2¦监控巡查，05/18日，05：14分，902-R03釜，操作人员一人拆卸釜上加料箱，人员需在拆除法兰螺丝的同时，保证加料箱不会脱落。一人拆卸加料箱时可能会出现设备掉落的情况。
EHS隐患排查 | 踩空、滑倒、摔伤隐患专项排查 | 2025-05-19 | DH1 |  | M1 | 一车间四层北走廊靠近五车间一侧棚顶漏水导致地面湿滑 | 跑冒滴漏 | 公用工程相关 | 循环水沙眼导致 | 设备设施原因 | 已处理 |  | 5月 | 5月第三周 | 2025-05-19¦DH1¦一车间四层北走廊靠近五车间一侧棚顶漏水导致地面湿滑
EHS隐患排查 | 踩空、滑倒、摔伤隐患专项排查 | 2025-05-19 | DH1 |  | M1 | 一车间四层北走廊与东侧反应区相接的门下方铁皮翘边 | 其他 | 其他 | 贴皮翘边 | 设备设施原因 | 已处理 |  | 5月 | 5月第三周 | 2025-05-19¦DH1¦一车间四层北走廊与东侧反应区相接的门下方铁皮翘边
EHS隐患排查 | 踩空、滑倒、摔伤隐患专项排查 | 2025-05-19 | DH1 |  | M1 | 301-R03后方承装气动泵的板车锁止轮损坏，锁止状态下板车仍可转动 | 其他 | 其他 | 锁止轮损坏 | 设备设施原因 | 已更换 |  | 5月 | 5月第三周 | 2025-05-19¦DH1¦301-R03后方承装气动泵的板车锁止轮损坏，锁止状态下板车仍可转动
EHS隐患排查 | 踩空、滑倒、摔伤隐患专项排查 | 2025-05-19 | DH1 |  | M5 | 305-R06安装的气动泵板车的锁止轮未锁止，现场锁止 | 其他 | 其他 | 未锁止 | 设备设施原因 | 已锁止 |  | 5月 | 5月第三周 | 2025-05-19¦DH1¦305-R06安装的气动泵板车的锁止轮未锁止，现场锁止
EHS隐患排查 | 踩空、滑倒、摔伤隐患专项排查 | 2025-05-19 | DH1 |  | M3 | 三车间三层溶剂间前登高车一个轮子损坏，导致登高车倾斜 | 其他 | 其他 | 长时间使用导致 | 设备设施原因 | 已更换新轱辘 |  | 5月 | 5月第三周 | 2025-05-19¦DH1¦三车间三层溶剂间前登高车一个轮子损坏，导致登高车倾斜
EHS隐患排查 | 踩空、滑倒、摔伤隐患专项排查 | 2025-05-19 | DH1 |  | M1 | 一车间三层溶剂间地面有裂纹 | 其他 | 其他 | 地面损坏 | 设备设施原因 | 已处理 |  | 5月 | 5月第三周 | 2025-05-19¦DH1¦一车间三层溶剂间地面有裂纹
EHS隐患排查 | 踩空、滑倒、摔伤隐患专项排查 | 2025-05-19 | DH1 |  | M5 | 五车间三层排风间南侧靠墙有孔洞未使用盖板遮挡 | 其他 | 其他 | 未遮挡 | 设备设施原因 | 已处理 |  | 5月 | 5月第三周 | 2025-05-19¦DH1¦五车间三层排风间南侧靠墙有孔洞未使用盖板遮挡
EHS隐患排查 | 日常巡查 | 2025-05-19 | DH1 |  | M1 | 一车间四层南走廊夹层检修口未封堵 | 其他 | 其他 | 忘记封堵 | 设备设施原因 | 已处理 |  | 5月 | 5月第三周 | 2025-05-19¦DH1¦一车间四层南走廊夹层检修口未封堵
EHS隐患排查 | 日常巡查 | 2025-05-19 | DH1 |  | M1 | 301-R12温度变送器挠性管脱节 | 静电事件 | 挠性管损坏 | 线管脱节 | 设备设施原因 | 已处理 |  | 5月 | 5月第三周 | 2025-05-19¦DH1¦301-R12温度变送器挠性管脱节
EHS隐患排查 | 日常巡查 | 2025-05-19 | DH1 |  | M1 | 301-R24夹套铂电阻挠性管脱节 | 静电事件 | 挠性管损坏 | 线管脱节 | 设备设施原因 | 已处理 |  | 5月 | 5月第三周 | 2025-05-19¦DH1¦301-R24夹套铂电阻挠性管脱节
EHS隐患排查 | 日常巡查 | 2025-05-19 | DH1 |  | B1 | 101-R25釜上静电接地报警器断开不响 | 静电事件 | 无跨接或接地 | 报警模块电池没电 | 设备设施原因 | 已更模块 |  | 5月 | 5月第三周 | 2025-05-19¦DH1¦101-R25釜上静电接地报警器断开不响
EHS隐患排查 | 日常巡查 | 2025-05-19 | DH1 |  | B1 | 101-R29分布器夹套乙二醇进调节阀漏气，已沟通保全处理 | 跑冒滴漏 | 漏气 | 气源接口漏气 | 设备设施原因 | 已整改 |  | 5月 | 5月第三周 | 2025-05-19¦DH1¦101-R29分布器夹套乙二醇进调节阀漏气，已沟通保全处理
EHS隐患排查 | 日常巡查 | 2025-05-19 | DH1 |  | B1 | 氢化未使用高压釜存在温度报警设置与墙面粘贴标识不符的情况，已沟通带班陈树城 | 其他 | 其他 | 报警参数不复核要求 | 方法原因 | 已整改 |  | 5月 | 5月第三周 | 2025-05-19¦DH1¦氢化未使用高压釜存在温度报警设置与墙面粘贴标识不符的情况，已沟通带班陈树城
EHS隐患排查 | 日常巡查 | 2025-05-19 | DH1 |  | M7 | 207-R16冷凝器上端法兰位置有渗漏痕迹，车间及时排查处理 | 跑冒滴漏 | 法兰口滴漏 | 长期使用螺丝松动 | 设备设施原因 | 已紧固 |  | 5月 | 5月第三周 | 2025-05-19¦DH1¦207-R16冷凝器上端法兰位置有渗漏痕迹，车间及时排查处理
EHS隐患排查 | 日常巡查 | 2025-05-19 | DH1 |  | M6/9 | 206-R01下口碘溶液转移管路弯头位置有渗漏痕迹，车间需要排查处理 | 跑冒滴漏 | 管路渗漏 | 螺丝松动导致 | 设备设施原因 | 已整改 |  | 5月 | 5月第三周 | 2025-05-19¦DH1¦206-R01下口碘溶液转移管路弯头位置有渗漏痕迹，车间需要排查处理
EHS隐患排查 | 日常巡查 | 2025-05-19 | DH1 |  | M6/9 | 6车间四层压滤罐101-N07前流体过滤器缝隙处渗漏，同时流体过滤器进料管路排净阀上方出现沙眼。设备空闲中车间需要及时处理 | 跑冒滴漏 | 管路沙眼 | 长时间使用导致 | 设备设施原因 | 已整改 |  | 5月 | 5月第三周 | 2025-05-19¦DH1¦6车间四层压滤罐101-N07前流体过滤器缝隙处渗漏，同时流体过滤器进料管路排净阀上方出现沙眼。设备空闲中车间需要及时处理
EHS隐患排查 | 日常巡查 | 2025-05-19 | DH1 |  | M6/9 | 206-R21-Tr01上氮气流量计上方德阀有白色物料渗漏痕迹流量计上下端卡子也有渗漏痕迹，同时在尾气管路上发现多处小沙眼。车间需要及时排查处理 | 跑冒滴漏 | 管路沙眼 | 长时间使用导致 | 设备设施原因 | 已整改 |  | 5月 | 5月第三周 | 2025-05-19¦DH1¦206-R21-Tr01上氮气流量计上方德阀有白色物料渗漏痕迹流量计上下端卡子也有渗漏痕迹，同时在尾气管路上发现多处小沙眼。车间需要及时排查处理
EHS隐患排查 | 日常巡查 | 2025-05-19 | DH1 |  | M6/9 | 206-R06下口一根至罐区转移管路法兰静电跨接断裂，已沟通车间人员添加完毕 | 静电事件 | 无跨接或接地 | 静电跨界断裂 | 设备设施原因 | 已整改 |  | 5月 | 5月第三周 | 2025-05-19¦DH1¦206-R06下口一根至罐区转移管路法兰静电跨接断裂，已沟通车间人员添加完毕
EHS隐患排查 | 日常巡查 | 2025-05-19 | DH1 |  | M6/9 | 206-R11-Tr01尾气视镜上方出现沙眼，设备未使用车间及时拆除焊接 | 跑冒滴漏 | 管路沙眼 | 长时间使用导致 | 设备设施原因 | 已整改 |  | 5月 | 5月第三周 | 2025-05-19¦DH1¦206-R11-Tr01尾气视镜上方出现沙眼，设备未使用车间及时拆除焊接
EHS隐患排查 | 日常巡查 | 2025-05-18 | TJ4-CMMD |  | 4号楼四层 | 10：18 4号楼4-15间危化品警示标识未及时撤走。正确做法：不存放危化品时应及时撤走警示标识 | 其他 | 其他 | 危险品警示标牌未及时撤走 | 人的原因 | 将危险品警示标牌撤走 |  | 5月 | 5月第三周 | 2025-05-18¦TJ4-CMMD¦10：18 4号楼4-15间危化品警示标识未及时撤走。正确做法：不存放危化品时应及时撤走警示标识
EHS隐患排查 | 日常巡查 | 2025-05-18 | TJ4-CMMD |  | 4号楼四层 | 15：11 4号楼4-16间CMM-404-R09釜下口法兰处螺栓未露出两个螺纹。正确做法：螺栓需露出螺母至少两个螺纹 | 跑冒滴漏 | 缺少盲板/丝堵 | 螺栓长度不够 | 设备设施原因 | 更换合适的螺栓进行固定，使其露出螺纹超过两圈。 |  | 5月 | 5月第三周 | 2025-05-18¦TJ4-CMMD¦15：11 4号楼4-16间CMM-404-R09釜下口法兰处螺栓未露出两个螺纹。正确做法：螺栓需露出螺母至少两个螺纹
EHS隐患排查 | 日常巡查 | 2025-05-18 | TJ4-CMMD |  | 4号楼三层 | 15：21 4号楼3-08间CMM-403-Sy04合成仪质量流量计校准签已过期。正确做法：及时校准，校准前悬挂停用标识 | 其他 | 其他 | 设备已停用 | 设备设施原因 | 该设备已进行停用，悬挂停用标识 |  | 5月 | 5月第三周 | 2025-05-18¦TJ4-CMMD¦15：21 4号楼3-08间CMM-403-Sy04合成仪质量流量计校准签已过期。正确做法：及时校准，校准前悬挂停用标识
EHS隐患排查 | 日常巡查 | 2025-05-18 | TJ4-CMMD |  | 4号楼四层 | 15：34 4号楼4-43间操作人员整理管路未佩戴丁腈手套。正确做法：佩戴好丁腈手套 | 其他 | 其他 | 人的疏忽，号楼4-43间操作人员整理管路未佩戴丁腈手套 | 人的原因 | 已整改，对该人员进行培训 |  | 5月 | 5月第三周 | 2025-05-18¦TJ4-CMMD¦15：34 4号楼4-43间操作人员整理管路未佩戴丁腈手套。正确做法：佩戴好丁腈手套
EHS隐患排查 | 日常巡查 | 2025-05-18 | TJ4-CMMD |  | 11号楼三层 | 22：19 11号楼3-21间，氮气管路接口处漏气， 正确做法：应及时查看并进行紧固。 | 跑冒滴漏 | 漏气 | 及时查看漏点，并进行紧固。 | 设备设施原因 | 及时查看漏点，并进行紧固。 |  | 5月 | 5月第三周 | 2025-05-18¦TJ4-CMMD¦22：19 11号楼3-21间，氮气管路接口处漏气， 正确做法：应及时查看并进行紧固。
EHS隐患排查 | 日常巡查 | 2025-05-18 | TJ4-CMMD |  | 4号楼四层 | 2：18 4号楼4-41间，R76反应釜下口处渗漏乙二醇。 正确做法：应及时查看，修复渗漏点 | 跑冒滴漏 | 其它 | 设备连接不禁锢 | 人的原因 | 已整改进行禁锢 |  | 5月 | 5月第三周 | 2025-05-18¦TJ4-CMMD¦2：18 4号楼4-41间，R76反应釜下口处渗漏乙二醇。 正确做法：应及时查看，修复渗漏点
EHS隐患排查 | 日常巡查 | 2025-05-18 | TJ4-CMMD |  | 4号楼四层 | 2：28 4号楼4-48间，尾气管路静电跨接脱落。 正确做法：应及时恢复静电跨接。 | 静电事件 | 无跨接或接地 |  | 设备设施原因 | 已整改进行增加跨接 |  | 5月 | 5月第三周 | 2025-05-18¦TJ4-CMMD¦2：28 4号楼4-48间，尾气管路静电跨接脱落。 正确做法：应及时恢复静电跨接。
EHS隐患排查 | 日常巡查 | 2025-05-18 | TJ4-CMMD |  | 4号楼四层 | 4:03 4号楼4-22间，车间人员直接将插底管拔出去时未佩戴全面罩。 正确做法：应该添加引风罩并且佩戴全面罩，防止人员吸入和气味扩散 | 其他 | 其他 | 人的疏忽，车间人员直接将插底管拔出去时未佩戴全面罩 | 人的原因 | 已整改，对该人员进行培训 |  | 5月 | 5月第三周 | 2025-05-18¦TJ4-CMMD¦4:03 4号楼4-22间，车间人员直接将插底管拔出去时未佩戴全面罩。 正确做法：应该添加引风罩并且佩戴全面罩，防止人员吸入和气味扩散
EHS隐患排查 | 日常巡查 | 2025-05-19 | DH1 |  | M21 | 车间离心机开放性收料非常规操作未在群内报备 | 其他 | 其他 | 车间沟通不到位 | 人的原因 | 已经和车间强调完毕 |  | 5月 | 5月第三周 | 2025-05-19¦DH1¦车间离心机开放性收料非常规操作未在群内报备
EHS隐患排查 | 日常巡查 | 2025-05-19 | DH1 |  | M21 | 721-R16釜加乙腈，人员未对桶进行破漆后连接静电卡子，人员反馈不知道该要求，现场已告知并整改 | 静电事件 | 人员操作错误 | 人员操作不规范 | 人的原因 | 现场改正，车间班前会重新培训 |  | 5月 | 5月第三周 | 2025-05-19¦DH1¦721-R16釜加乙腈，人员未对桶进行破漆后连接静电卡子，人员反馈不知道该要求，现场已告知并整改
EHS隐患排查 | 日常巡查 | 2025-05-19 | DH1 |  | M21 | 21车间废液间管路上有物料已告知现场人员清理 | 跑冒滴漏 | 物料撒漏 | 人员清理不及时 | 人的原因 | 现场清理完毕 |  | 5月 | 5月第三周 | 2025-05-19¦DH1¦21车间废液间管路上有物料已告知现场人员清理
EHS隐患排查 | 日常巡查 | 2025-05-19 | DH1 |  | M21 | 721-R05体系转移管路转移阀门未关紧，现场已关闭 | 其他 | 其他 | 人员阀门关闭不到位 | 人的原因 | 现场处理完毕 |  | 5月 | 5月第三周 | 2025-05-19¦DH1¦721-R05体系转移管路转移阀门未关紧，现场已关闭
EHS隐患排查 | 日常巡查 | 2025-05-19 | DH1 |  | M21 | 21车间离心机收料，收料口塑料袋使用快开卡子固定，未使用多型环黑胶圈 | 其他 | 其他 | 车间培训不到位，人员使用方式错误 | 人的原因 | 班前会重新培训，现场黑胶圈已经安排补充 |  | 5月 | 5月第三周 | 2025-05-19¦DH1¦21车间离心机收料，收料口塑料袋使用快开卡子固定，未使用多型环黑胶圈
EHS隐患排查 | 日常巡查 | 2025-05-19 | DH1 |  | M22 | 722-R30分布器地面漏出大面积乙二醇，已告知现场人员进行清理，并沟通保全查看 | 跑冒滴漏 | 公用工程相关 | 使用中渗漏 | 设备设施原因 | 现已处理完毕 |  | 5月 | 5月第三周 | 2025-05-19¦DH1¦722-R30分布器地面漏出大面积乙二醇，已告知现场人员进行清理，并沟通保全查看
EHS隐患排查 | 日常巡查 | 2025-05-19 | DH1 |  | M22 | 722-R27对面200l桶上有物料，已告知现场人员清理 | 跑冒滴漏 | 物料痕迹 | 人员放料拆卸管路有物料滴落，未及时清理 | 方法原因 | 现已处理完毕 |  | 5月 | 5月第三周 | 2025-05-19¦DH1¦722-R27对面200l桶上有物料，已告知现场人员清理
EHS隐患排查 | 日常巡查 | 2025-05-19 | DH1 |  | M20 | 620-R14旁辅助加料梯子一端搭在反应釜钢平台上，加料时人员有摔伤风险 | 其他 | 其他 | 现场安装不到位 | 设备设施原因 | 已进行整改 |  | 5月 | 5月第三周 | 2025-05-19¦DH1¦620-R14旁辅助加料梯子一端搭在反应釜钢平台上，加料时人员有摔伤风险
EHS隐患排查 | 日常巡查 | 2025-05-19 | DH1 |  | M10 | 410-R03表面有白色物料残留，现场已沟通张立涛清理 | 跑冒滴漏 | 物料撒漏 | 03釜投料后现场清理不彻底 | 设备设施原因 | 整改完成 |  | 5月 | 5月第三周 | 2025-05-19¦DH1¦410-R03表面有白色物料残留，现场已沟通张立涛清理
EHS隐患排查 | 日常巡查 | 2025-05-19 | DH1 |  | M10 | 410-FD03-Tr01液位计下方有物料渗漏，现场已沟通车间人员处理 | 跑冒滴漏 | 管路渗漏 | 液位计丝堵渗漏 | 设备设施原因 | 整改完成 |  | 5月 | 5月第三周 | 2025-05-19¦DH1¦410-FD03-Tr01液位计下方有物料渗漏，现场已沟通车间人员处理
EHS隐患排查 | 日常巡查 | 2025-05-19 | DH1 |  | M13 | CPo124584-10-03PID图复核问题:413-R02管路已连接，但未投入使用，加料车未连接 | 其他 | 其他 | 平行设备，加料车共用 | 设备设施原因 | 已整改完毕 |  | 5月 | 5月第三周 | 2025-05-19¦DH1¦CPo124584-10-03PID图复核问题:413-R02管路已连接，但未投入使用，加料车未连接
EHS隐患排查 | 日常巡查 | 2025-05-19 | DH1 |  | M11 | 411-R09加料漏斗表面有白色物料痕迹，现场已沟通王博清理 | 跑冒滴漏 | 物料痕迹 | 投料现场未清理彻底 | 方法原因 | 已完成清理 |  | 5月 | 5月第三周 | 2025-05-19¦DH1¦411-R09加料漏斗表面有白色物料痕迹，现场已沟通王博清理
EHS隐患排查 | 日常巡查 | 2025-05-19 | DH1 |  | M10 | 410-FD04-Tr01尾气视镜丝堵处有物料痕迹，请及时清理 | 跑冒滴漏 | 物料痕迹 | 丝堵位置有物料残留 | 设备设施原因 | 整改完成 |  | 5月 | 5月第三周 | 2025-05-19¦DH1¦410-FD04-Tr01尾气视镜丝堵处有物料痕迹，请及时清理
EHS隐患排查 | 日常巡查 | 2025-05-19 | DH1 |  | M10 | 10车间一层洗眼器未检查，绿签已过期 | 其他 | 其他 | 一层检查过期 | 设备设施原因 | 整改完成 |  | 5月 | 5月第三周 | 2025-05-19¦DH1¦10车间一层洗眼器未检查，绿签已过期
EHS隐患排查 | 日常巡查 | 2025-05-19 | DH1 |  | M13 | 413-FD02筛板下方螺栓处有物料渗漏痕迹，已沟通余勇清理 | 跑冒滴漏 | 物料痕迹 | 筛板下方有物料析出 | 设备设施原因 | 已整改完毕 |  | 5月 | 5月第三周 | 2025-05-19¦DH1¦413-FD02筛板下方螺栓处有物料渗漏痕迹，已沟通余勇清理
EHS隐患排查 | 日常巡查 | 2025-05-19 | DH1 |  | M13 | 13车间洗眼器绿签今日到期，请车间及时检查 | 其他 | 其他 | 今日检查 | 设备设施原因 | 已整改完毕 |  | 5月 | 5月第三周 | 2025-05-19¦DH1¦13车间洗眼器绿签今日到期，请车间及时检查
EHS隐患排查 | 日常巡查 | 2025-05-19 | DH1 |  | M13 | 10车间四层洗眼器绿签未检查已过期 | 其他 | 其他 | 检查遗漏现场整改完成 | 设备设施原因 | 整改完成 |  | 5月 | 5月第三周 | 2025-05-19¦DH1¦10车间四层洗眼器绿签未检查已过期
EHS隐患排查 | 监控巡查 | 2025-05-19 | TJ3 |  | 9号楼902-Scd01单锥干燥间 | 视频回放巡查发现902-Scd01单锥干燥间地面白色痕迹未清理干净，沟通现场为水渍痕迹，后续刷漆处理 | 跑冒滴漏 | 物料痕迹 | 非物料痕迹，之前有这个巡查项，已经反馈蒸汽倒淋管井漏气，冷凝水地漏至地面，导致地面泛白，备注：之前买的油漆遇水泛白，待管井问题修好后整体维护 | 环境原因 | 已安排打磨，待维修好后维护 |  | 5月 | 5月第三周 | 2025-05-19¦TJ3¦视频回放巡查发现902-Scd01单锥干燥间地面白色痕迹未清理干净，沟通现场为水渍痕迹，后续刷漆处理
EHS隐患排查 | 日常巡查 | 2025-05-18 | TJ3 |  | 519实验室 | 519实验室地面存在干涸污渍痕迹，沟通现场人员反馈未注意到，不清楚什么物质，现场已进行擦除。 | 其他 | 其他 | 地面弄脏后，通风橱人员未及时并彻底清洗干净 | 人的原因 | 已现场清洁 |  | 5月 | 5月第三周 | 2025-05-18¦TJ3¦519实验室地面存在干涸污渍痕迹，沟通现场人员反馈未注意到，不清楚什么物质，现场已进行擦除。
EHS隐患排查 | 日常巡查 | 2025-05-18 | TJ3 |  | 620实验室 | 620实验室地面存在白色物料痕迹，现场无操作人员。 | 跑冒滴漏 | 物料痕迹 | 周一早晨在实验室现场确认，没有看到有照片拍照的地面物料撒漏，询问过早上过来的同事，没人人专门清理。 | 人的原因 | 清理地面物料 |  | 5月 | 5月第三周 | 2025-05-18¦TJ3¦620实验室地面存在白色物料痕迹，现场无操作人员。
EHS隐患排查 | 监控巡查 | 2025-05-18 | TJ3 |  | 418实验室 | 监控巡查发现 05/17/2025 14:40 418实验室人员佩戴丁腈手套开关门 | 其他 | 其他 | 当时分析室正在进行CDo139193-01项目的Step 3反应IPC跟踪，马上空白走完，着急把样品放进分析仪器，导致着急忘记带手套开门。 | 人的原因 | 对责任人进行当面询问以及培训 |  | 5月 | 5月第三周 | 2025-05-18¦TJ3¦监控巡查发现 05/17/2025 14:40 418实验室人员佩戴丁腈手套开关门
EHS隐患排查 | 六日巡查 | 2025-05-18 | TJ4-CSBT |  | 中试车间 | 室内及室外的疏水阀冷凝水管有一定温度，存在烫伤风险 正确做法：疏水阀冷凝水管需做保温或警示标识 | 其他 | 其他 | 施工改造后想等待做固定保温，未采取临时措施 | 设备设施原因 | 立即使用临时保温进行包裹 |  | 5月 | 5月第三周 | 2025-05-18¦TJ4-CSBT¦室内及室外的疏水阀冷凝水管有一定温度，存在烫伤风险 正确做法：疏水阀冷凝水管需做保温或警示标识
EHS隐患排查 | 日常巡查 | 2025-05-15 | TJ1 |  | 2-101 | 101实验室废液区有桶新鲜甲醇 | 其他 | 其他 | 实验人员使用完毕后未及时处理 | 人的原因 | 及时处理，值日生加强检查 |  | 5月 | 5月第三周 | 2025-05-15¦TJ1¦101实验室废液区有桶新鲜甲醇
EHS隐患排查 | 日常巡查 | 2025-05-15 | TJ1 |  | 2-101 | 101实验室酸柜中袋装柠檬酸未扎口 | 其他 | 其他 | 实验人员使用完毕后未及时处理 | 人的原因 | 及时处理，值日生加强检查 |  | 5月 | 5月第三周 | 2025-05-15¦TJ1¦101实验室酸柜中袋装柠檬酸未扎口
EHS隐患排查 | 日常巡查 | 2025-05-15 | TJ1 |  | 2-101 | 101实验室暂存间CPo143164-01-7708-10-11暂存于04/30的中间体暂存时间超过一周 | 其他 | 其他 | 实验人员未及时处理暂存的馏分 | 人的原因 | 已更换新的标签 |  | 5月 | 5月第三周 | 2025-05-15¦TJ1¦101实验室暂存间CPo143164-01-7708-10-11暂存于04/30的中间体暂存时间超过一周
EHS隐患排查 | 日常巡查 | 2025-05-15 | TJ1 |  | 2-104 | 104实验室11号通风橱有一吹料未张贴标签 | 其他 | 其他 | 实验人员使用完毕后未及时处理 | 人的原因 | 及时处理，值日生加强检查 |  | 5月 | 5月第三周 | 2025-05-15¦TJ1¦104实验室11号通风橱有一吹料未张贴标签
EHS隐患排查 | 日常巡查 | 2025-05-15 | TJ1 |  | 2-105 | 105溶剂暂存间2号防火柜内有三乙胺，其未在准入清单中 | 其他 | 其他 | 实验人员未按照公司要求进行存储 | 人的原因 | 及时处理，值日生及负责人加强检查 |  | 5月 | 5月第三周 | 2025-05-15¦TJ1¦105溶剂暂存间2号防火柜内有三乙胺，其未在准入清单中
EHS隐患排查 | 日常巡查 | 2025-05-15 | TJ1 |  | 2-104 | 旋蒸区域设备未使用时未断电 | 其他 | 其他 | 实验人员使用完毕后未及时处理 | 人的原因 | 及时处理，值日生加强检查 |  | 5月 | 5月第三周 | 2025-05-15¦TJ1¦旋蒸区域设备未使用时未断电
EHS隐患排查 | 日常巡查 | 2025-05-15 | TJ1 |  | 2-101 | 6号通风橱设备未使用时未断电 | 其他 | 其他 | 实验人员使用完毕后未及时处理 | 人的原因 | 及时处理，值日生加强检查 |  | 5月 | 5月第三周 | 2025-05-15¦TJ1¦6号通风橱设备未使用时未断电
EHS隐患排查 | 日常巡查 | 2025-05-15 | TJ1 |  | 2-101 | 溶剂柜内化学品叠放 | 其他 | 其他 | 溶剂过多 | 人的原因 | 及时处理，值日生加强检查 |  | 5月 | 5月第三周 | 2025-05-15¦TJ1¦溶剂柜内化学品叠放
EHS隐患排查 | 防雷专项排查 | 2025-05-13 | TJ1 |  | 1号楼配电室 | 1号楼配电室1-PDS-01浪涌保护器故障，需要及时进行更换。 | 其他 | 其他 | 设备老化 | 设备设施原因 | 更换浪涌保护器 |  | 5月 | 5月第二周 | 2025-05-13¦TJ1¦1号楼配电室1-PDS-01浪涌保护器故障，需要及时进行更换。
EHS隐患排查 | 防雷专项排查 | 2025-05-13 | TJ1 |  | 3号楼屋顶 | 屋顶电线管线固定与接闪带处，需要分开处理。 | 其他 | 其他 | 屋顶改防水改造时临时固定，未及时分离 | 人的原因 | 立即整改 |  | 5月 | 5月第二周 | 2025-05-13¦TJ1¦屋顶电线管线固定与接闪带处，需要分开处理。
EHS隐患排查 | 防雷专项排查 | 2025-05-13 | TJ1 |  | 3号楼屋顶 | 3号楼屋顶一桥架缺少盖板，需要补充。 | 其他 | 其他 | 固定螺丝锈蚀盖板脱落 | 设备设施原因 | 更换螺丝重新固定 |  | 5月 | 5月第二周 | 2025-05-13¦TJ1¦3号楼屋顶一桥架缺少盖板，需要补充。
EHS隐患排查 | 日常巡查 | 2025-05-14 | TJ1 |  | 2-102 | 盛装碎玻璃的桶已满，破损玻璃容器极易掉出，对人员造成伤害 | 其他 | 其他 | 上午实验室大扫除，临时存放，下午已及时处理报废 | 人的原因 | 已及时报废 |  | 5月 | 5月第二周 | 2025-05-14¦TJ1¦盛装碎玻璃的桶已满，破损玻璃容器极易掉出，对人员造成伤害
EHS隐患排查 | 日常巡查 | 2025-05-14 | TJ1 |  | 2-101 | 暂存间有CDo141562-01-6144-057-01暂存于04/29/2025的中间体，暂存日期超过七天 | 其他 | 其他 | 实验人员未及时处理暂存的馏分 | 人的原因 | 及时处理暂存馏分 |  | 5月 | 5月第二周 | 2025-05-14¦TJ1¦暂存间有CDo141562-01-6144-057-01暂存于04/29/2025的中间体，暂存日期超过七天
EHS隐患排查 | 日常巡查 | 2025-05-14 | TJ1 |  | 2-101 | 物料暂存区PH计未断电 | 其他 | 其他 | 实验人员离开后未及时进行断电处理 | 人的原因 | 实验人员离开后需要及时断电处理 |  | 5月 | 5月第二周 | 2025-05-14¦TJ1¦物料暂存区PH计未断电
EHS隐患排查 | 日常巡查 | 2025-05-14 | TJ1 |  | 2-101 | 溶剂柜内化学品叠放 | 其他 | 其他 | 实验人员未按要求正确操作，物料禁止叠放 | 人的原因 | 及时处理并对实验室其他人员进行强调 |  | 5月 | 5月第二周 | 2025-05-14¦TJ1¦溶剂柜内化学品叠放
EHS隐患排查 | 日常巡查 | 2025-05-11 | TJ1 |  | 2-101 | 101实验室01防火溶剂柜内二甲基亚矾玻璃瓶未设置二级防护，该溶剂柜未设置溶剂柜准入清单，需补充 | 其他 | 其他 | 实验人员未及时处理 | 人的原因 | 及时处理 |  | 5月 | 5月第二周 | 2025-05-11¦TJ1¦101实验室01防火溶剂柜内二甲基亚矾玻璃瓶未设置二级防护，该溶剂柜未设置溶剂柜准入清单，需补充
EHS隐患排查 | 日常巡查 | 2025-05-11 | TJ1 |  | 101实验室 | 101实验室02防火溶剂柜物料叠放 | 其他 | 其他 | 实验人员未按要求正确操作，物料禁止叠放 | 人的原因 | 及时处理并对实验室其他人员进行强调 |  | 5月 | 5月第二周 | 2025-05-11¦TJ1¦101实验室02防火溶剂柜物料叠放
EHS隐患排查 | 日常巡查 | 2025-05-11 | TJ1 |  | 101实验室 | 101实验室暂存间制非化与馏分（制备人：武晓龙）混存，需分开储存 | 其他 | 其他 | 实验人员未按照标签进行分类 | 人的原因 | 及时处理并对实验室其他人员进行强调 |  | 5月 | 5月第二周 | 2025-05-11¦TJ1¦101实验室暂存间制非化与馏分（制备人：武晓龙）混存，需分开储存
EHS隐患排查 | 日常巡查 | 2025-05-11 | TJ1 |  | 102实验室 | 102实验室无人员进出情况下前/后门处于打开状态。 | 其他 | 其他 | 进出分析室人员较多，部分人员意识差 | 人的原因 | 已整改 |  | 5月 | 5月第二周 | 2025-05-11¦TJ1¦102实验室无人员进出情况下前/后门处于打开状态。
EHS隐患排查 | 日常巡查 | 2025-05-11 | TJ1 |  | 104实验室 | 104实验室每日安全确认签到表未签 | 其他 | 其他 | 实验人员遗忘 | 人的原因 | 组内告知及时检查，对实验室其他人员进行强调 |  | 5月 | 5月第二周 | 2025-05-11¦TJ1¦104实验室每日安全确认签到表未签
EHS隐患排查 | 日常巡查 | 2025-05-10 | TJ1 |  | 2-101 | 101实验室暂存间一瓶CKo143164-01-7708-09-10中间体，暂存时间为04/30/2025，超过一周 | 其他 | 其他 | 实验人员未及时处理暂存的馏分 | 人的原因 | 及时处理暂存馏分 |  | 5月 | 5月第二周 | 2025-05-10¦TJ1¦101实验室暂存间一瓶CKo143164-01-7708-09-10中间体，暂存时间为04/30/2025，超过一周
EHS隐患排查 | 日常巡查 | 2025-05-10 | TJ1 |  | 2-104 | 104实验室05号通风橱有正在反应的实验旁长时间存放溶剂 | 其他 | 其他 | 值日生及实验人员未及时进行处理 | 人的原因 | 加强检查组内提醒 |  | 5月 | 5月第二周 | 2025-05-10¦TJ1¦104实验室05号通风橱有正在反应的实验旁长时间存放溶剂
EHS隐患排查 | 日常巡查 | 2025-05-10 | TJ1 |  | 2-104 | 104实验室西北侧水槽内长时间放置缓冲球，无人清洗 | 其他 | 其他 | 实验人员未及时处理 | 人的原因 | 及时处理 |  | 5月 | 5月第二周 | 2025-05-10¦TJ1¦104实验室西北侧水槽内长时间放置缓冲球，无人清洗
EHS隐患排查 | 日常巡查 | 2025-05-10 | TJ1 |  | HP一车间一层 | 溢出桶未在指定区域，挪作他用 | 其他 | 其他 | 溢出桶已归位，人员意识差 | 人的原因 | 已整改 |  | 5月 | 5月第二周 | 2025-05-10¦TJ1¦溢出桶未在指定区域，挪作他用
EHS隐患排查 | 职业卫生专项排查 | 2025-05-16 | TJ2 |  | 制剂QC | 实验室PPE领取登记表登记齐全，25年持续保持良好登记习惯 | 其他 | 其他 |  |  |  |  | 5月 | 5月第三周 | 2025-05-16¦TJ2¦实验室PPE领取登记表登记齐全，25年持续保持良好登记习惯
EHS隐患排查 | 日常巡查 | 2025-05-09 | TJ2 |  | 2-204 | 10：31，叔丁醇钠转移通风橱储存，警示标识和告示卡未计划转移更换 | 其他 | 其他 |  | 人的原因 |  |  | 5月 | 5月第二周 | 2025-05-09¦TJ2¦10：31，叔丁醇钠转移通风橱储存，警示标识和告示卡未计划转移更换
EHS隐患排查 | 日常巡查 | 2025-05-09 | TJ2 |  | 2-203 | 10：34，5月7号检查完洗眼器，盖子未盖，现场整改 | 化学品暴露 | 未封口 |  | 人的原因 |  |  | 5月 | 5月第二周 | 2025-05-09¦TJ2¦10：34，5月7号检查完洗眼器，盖子未盖，现场整改
EHS隐患排查 | 日常巡查 | 2025-05-09 | TJ2 |  | 2-202 | 10：38，防爆冰箱里储存的OEB4 致敏物料，请单信息未填写该信息 | 其他 | 其他 |  | 人的原因 |  |  | 5月 | 5月第二周 | 2025-05-09¦TJ2¦10：38，防爆冰箱里储存的OEB4 致敏物料，请单信息未填写该信息
EHS隐患排查 | 日常巡查 | 2025-05-09 | TJ2 |  | 2-107 | 11：13，2-102-01好橱左侧立柱最下方插座位置空着（内有电线），需联系电工检查如不使用进行遮挡 | 其他 | 其他 |  | 设备设施原因 |  |  | 5月 | 5月第二周 | 2025-05-09¦TJ2¦11：13，2-102-01好橱左侧立柱最下方插座位置空着（内有电线），需联系电工检查如不使用进行遮挡
EHS隐患排查 | 高管驻厂 | 2025-05-09 | TJ2 |  | 2-309 | 2-309-02 2个100ml和4个40ml筛板反应流程未导出，沟通属地后确认未提供钉钉流程，责任人：张光玮 | 其他 | 其他 |  | 人的原因 |  |  | 5月 | 5月第二周 | 2025-05-09¦TJ2¦2-309-02 2个100ml和4个40ml筛板反应流程未导出，沟通属地后确认未提供钉钉流程，责任人：张光玮
EHS隐患排查 | 日常巡查 | 2025-05-11 | TJ2 |  | 1号楼电梯 | 电梯超期未保养，已完成维保 | 其他 | 其他 |  | 人的原因 |  |  | 5月 | 5月第二周 | 2025-05-11¦TJ2¦电梯超期未保养，已完成维保
EHS隐患排查 | 日常巡查 | 2025-05-11 | TJ2 |  | 4-307 | 22：57发现4-307-废溶剂柜灯未关，已帮忙关闭 | 其他 | 其他 |  | 人的原因 |  |  | 5月 | 5月第二周 | 2025-05-11¦TJ2¦22：57发现4-307-废溶剂柜灯未关，已帮忙关闭
EHS隐患排查 | 职业卫生专项排查 | 2025-05-15 | TJ2 |  | 1-301 | 现场询问李鑫，乔宝俊滤毒盒开封后有效期，滤棉使用有效期，均清楚了解 | 其他 | 其他 |  |  |  |  | 5月 | 5月第三周 | 2025-05-15¦TJ2¦现场询问李鑫，乔宝俊滤毒盒开封后有效期，滤棉使用有效期，均清楚了解
EHS隐患排查 | 职业卫生专项排查 | 2025-05-15 | TJ2 |  | 1-302 | 孟荣在将挡风玻璃拉高时有意识的佩戴防护面屏保护头部 | 其他 | 其他 |  |  |  |  | 5月 | 5月第三周 | 2025-05-15¦TJ2¦孟荣在将挡风玻璃拉高时有意识的佩戴防护面屏保护头部
EHS隐患排查 | 职业卫生专项排查 | 2025-05-15 | TJ2 |  | 1-302 | 现场询问徐程杰全面罩佩戴后如何测密，本人清楚了解 | 其他 | 其他 |  |  |  |  | 5月 | 5月第三周 | 2025-05-15¦TJ2¦现场询问徐程杰全面罩佩戴后如何测密，本人清楚了解
EHS隐患排查 | 六日排查 | 2025-05-18 | TJ4-CSBT |  | 235配置间 | 紧急喷淋下水口反味 正确做法：设备设施异常及时维修 | 其他 | 其他 | 下水道反味 | 设备设施原因 | 多个实验室均有此类问题，统一汇总后进行维修 |  | 5月 | 5月第三周 | 2025-05-18¦TJ4-CSBT¦紧急喷淋下水口反味 正确做法：设备设施异常及时维修
EHS隐患排查 | 六日排查 | 2025-05-18 | TJ4-CSBT |  | 丙类库 | 丙类库东侧最上面一层多个窗户未关 正确做法：库房窗户正常情况下须保持紧闭 | 其他 | 其他 | 窗户摇杆故障 | 设备设施原因 | 已找工程李红进行报修 |  | 5月 | 5月第三周 | 2025-05-18¦TJ4-CSBT¦丙类库东侧最上面一层多个窗户未关 正确做法：库房窗户正常情况下须保持紧闭
EHS隐患排查 | 专业性排查 | 2025-05-16 | DH1 |  | 实验室 | 实验室的大型超声波清洗机（未使用）目前拆开设备检查内部线路发现此设备没有外壳漏电保护接地，使用前需要增加； 超声波清洗控制箱的进出线路裸露需要增加绝缘保护； 加热功能按钮绝缘损坏漏出了金属旋钮，有触电风险；加热功能没有温度指示； 落地式超声波没有独立的漏电保护断路器； 措施：增加漏电保护控制箱子、设备增加外壳金属漏电接地、加热功能区域增肌绝缘保护，增加超声波加热指示温度功能，超声波接线绝缘处理； | 静电事件 | 损坏 | 设备出厂无以上功能 | 设备设施原因 | 超声波使用前完成以上信息 |  | 5月 | 5月第三周 | 2025-05-16¦DH1¦实验室的大型超声波清洗机（未使用）目前拆开设备检查内部线路发现此设备没有外壳漏电保护接地，使用前需要增加； 超声波清洗控制箱的进出线路裸露需要增加绝缘保护； 加热功能按钮绝缘损坏漏出了金属旋钮，有触电风险；加热功能没有温度指示； 落地式超声波没有独立的漏电保护断路器； 措施：增加漏电保护控制箱子、设备增加外壳金属漏电接地、加热功能区域增肌绝缘保护，增加超声波加热指示温度功能，超声波接线绝缘处理；
EHS隐患排查 | 专业性排查 | 2025-05-16 | DH1 |  | 实验室 | 目前超声波清洗机全部没有水位检测联锁，低液位停机；没有的电加热过温保护。 措施：使用后断电；贴使用要求和标识培训使用的人员；加热功能减少使用或是设施低温；尽量白天使用此设备，减少夜班或是夜班不使用； | 其他 | 其他 | 实验室内超声波均粘贴有使用后拔出电源标识 | 设备设施原因 |  |  | 5月 | 5月第三周 | 2025-05-16¦DH1¦目前超声波清洗机全部没有水位检测联锁，低液位停机；没有的电加热过温保护。 措施：使用后断电；贴使用要求和标识培训使用的人员；加热功能减少使用或是设施低温；尽量白天使用此设备，减少夜班或是夜班不使用；
EHS隐患排查 | 专业性排查 | 2025-05-16 | DH1 |  | 实验室 | 禁止无水使用超声波机器，建议更明显放粘贴要求，人员培训 | 其他 | 其他 | 实验室超声波均是在有水的情况下使用 | 方法原因 |  |  | 5月 | 5月第三周 | 2025-05-16¦DH1¦禁止无水使用超声波机器，建议更明显放粘贴要求，人员培训
EHS隐患排查 | 专业性排查 | 2025-05-16 | DH1 |  | 分析室 | 超声波清洗机专项排查，其中QC一个超声波清洗机使用设备检测机器外壳接地失效，拆开清洗机检查发现设备内部的接地线固定的螺栓脱落导致； 建议措施：金属外壳的电气设备需要定期检测外壳漏电保护接地是否有效，使用万用表分别搭在设备金属外壳和三爪电器接地位置上，进行检测。目前使用的超声波，需要保证个重金属螺栓齐全禁锢，特别是连接了外壳漏电保护接地的螺栓。 | 静电事件 | 松动或脱落 | 超声波接地螺丝脱落，无法有效导出静电。 | 设备设施原因 | 紧固接地线螺丝 |  | 5月 | 5月第三周 | 2025-05-16¦DH1¦超声波清洗机专项排查，其中QC一个超声波清洗机使用设备检测机器外壳接地失效，拆开清洗机检查发现设备内部的接地线固定的螺栓脱落导致； 建议措施：金属外壳的电气设备需要定期检测外壳漏电保护接地是否有效，使用万用表分别搭在设备金属外壳和三爪电器接地位置上，进行检测。目前使用的超声波，需要保证个重金属螺栓齐全禁锢，特别是连接了外壳漏电保护接地的螺栓。
EHS隐患排查 | 六日巡查 | 2025-05-18 | TJ4-CSBT |  | 434实验室 | 门口物品遮挡消防栓 正确做法：消防器材禁止遮挡 | 其他 | 其他 | 隔离器工程师安装过程中找东西临时挪放在该处，未注意消防设施 | 人的原因 | 将遮挡物移开 |  | 5月 | 5月第三周 | 2025-05-18¦TJ4-CSBT¦门口物品遮挡消防栓 正确做法：消防器材禁止遮挡
EHS隐患排查 | 日常巡查 | 2025-05-17 | DH3 |  | 三车间 | 一层换热间冷凝水转出管路上压力表损坏需更换 | 其他 | 其他 | 压力表损坏需更换 | 设备设施原因 | 对压力表进行更换 |  | 5月 | 5月第三周 | 2025-05-17¦DH3¦一层换热间冷凝水转出管路上压力表损坏需更换
EHS隐患排查 | 日常巡查 | 2025-05-17 | DH3 |  | 二车间 | 三层R01釜下口连接的流体过滤器缺少固定静电导线 | 静电事件 | 无跨接或接地 | 流体过滤器已拆除 | 设备设施原因 | 下口流体过滤器已拆除 |  | 5月 | 5月第三周 | 2025-05-17¦DH3¦三层R01釜下口连接的流体过滤器缺少固定静电导线
EHS隐患排查 | 监控巡查 | 2025-05-17 | DH3 |  | 二车间（连续化组） | 二车间一层走廊东监控查看，11：14 没有第二人扶单梯，爬到3米高储罐上。在储罐顶上跨到彩钢板棚顶。风险较高，需要对人员培训并下发奖惩 | 其他 | 其他 | 人员冒险登高违规操作 | 人的原因 | 现场重新培训登高注意要点，佩戴安全带，第二人在现场复核 |  | 5月 | 5月第三周 | 2025-05-17¦DH3¦二车间一层走廊东监控查看，11：14 没有第二人扶单梯，爬到3米高储罐上。在储罐顶上跨到彩钢板棚顶。风险较高，需要对人员培训并下发奖惩
EHS隐患排查 | 日常巡查 | 2025-05-17 | DH3 |  | 三车间 | Drc03间内人员第一次取样后忘记关闭阀门只安装了快开盲板转动双锥后再次取样打开盲板时有少量物料洒漏 | 其他 | 其他 | 取样打开盲板时有少量物料洒漏 | 人的原因 | 对现场进行清理 |  | 5月 | 5月第三周 | 2025-05-17¦DH3¦Drc03间内人员第一次取样后忘记关闭阀门只安装了快开盲板转动双锥后再次取样打开盲板时有少量物料洒漏
EHS隐患排查 | 日常巡查 | 2025-05-17 | DH3 |  | 供应部 | 库房六31号库内洗眼喷淋04/21/2025过期未检查 | 其他 | 其他 | 贵金属物料单独上锁管理，检查过程未沟通开门检查遗漏 | 人的原因 | 增加洗眼器的检查和放水确认 |  | 5月 | 5月第三周 | 2025-05-17¦DH3¦库房六31号库内洗眼喷淋04/21/2025过期未检查
EHS隐患排查 | 日常巡查 | 2025-05-17 | DH3 |  | 氢化车间 | 监控发现氢化车间保洁人员佩戴护目镜不规范，对讲沟通属地整改 | 其他 | 其他 | 人员佩戴护目镜不规范 | 人的原因 | 现场进行面谈 |  | 5月 | 5月第三周 | 2025-05-17¦DH3¦监控发现氢化车间保洁人员佩戴护目镜不规范，对讲沟通属地整改
EHS隐患排查 | 监控巡查 | 2025-05-17 | DH3 |  | 一车间 | 一车间三层18釜下口连续化区域管路其中一段使用绑带固定，最旁边支架与管路高度不匹配，管路整体已呈现弯曲状态，需考虑重新制作支架。 | 其他 | 其他 | 设备停用待拆卸， | 方法原因 | 管路拆卸前增加吊挂 |  | 5月 | 5月第三周 | 2025-05-17¦DH3¦一车间三层18釜下口连续化区域管路其中一段使用绑带固定，最旁边支架与管路高度不匹配，管路整体已呈现弯曲状态，需考虑重新制作支架。
EHS隐患排查 | 监控巡查 | 2025-05-17 | DH3 |  | 一车间 | 一车间备料区暂存物料过多，阻挡人员通过安全出口，以告知属地整改。 | 其他 | 其他 | 其他两个车间电梯故障备料间故障其他车间公用堵塞 | 设备设施原因 | 通告车间及时进行物料周转 |  | 5月 | 5月第三周 | 2025-05-17¦DH3¦一车间备料区暂存物料过多，阻挡人员通过安全出口，以告知属地整改。
EHS隐患排查 | 监控巡查 | 2025-05-17 | DH3 |  | 三车间 | 三车间一层drc05操作人员使用粉碎机粉料，使用金属棍捅料时，未连接静电卡子，已告知车间整改。 | 静电事件 | 人员操作错误 | 未连接静电卡子， | 人的原因 | 增加静电接地 |  | 5月 | 5月第三周 | 2025-05-17¦DH3¦三车间一层drc05操作人员使用粉碎机粉料，使用金属棍捅料时，未连接静电卡子，已告知车间整改。
EHS隐患排查 | 日常巡查 | 2025-05-17 | DH3 |  | 二车间 | 二车间14釜冷凝器处气动阀连接的空压，冗余气源管过长较重，重力导致连接处漏气严重，可能会导致气动阀失效，需进行处理。 | 跑冒滴漏 | 漏气 | 气源管路接头密封不严，未连接紧固 | 设备设施原因 | 重新连接气源接头 |  | 5月 | 5月第三周 | 2025-05-17¦DH3¦二车间14釜冷凝器处气动阀连接的空压，冗余气源管过长较重，重力导致连接处漏气严重，可能会导致气动阀失效，需进行处理。
EHS隐患排查 | 专业性排查 | 2025-05-17 | DH3 |  | 二车间 | 二车间FD01、ce04、ce05、ce02、ce01间内刷漆操作结束后，现场氧气检测器以及可燃检测器使用塑料袋封堵未进行恢复。一层连续化间内可燃、Drc01氧含量、ce03储罐后方可燃检测器使用塑料袋封堵未进行恢复。 | 其他 | 其他 | 外包施工后未恢复 | 人的原因 | 已拆除 |  | 5月 | 5月第三周 | 2025-05-17¦DH3¦二车间FD01、ce04、ce05、ce02、ce01间内刷漆操作结束后，现场氧气检测器以及可燃检测器使用塑料袋封堵未进行恢复。一层连续化间内可燃、Drc01氧含量、ce03储罐后方可燃检测器使用塑料袋封堵未进行恢复。
EHS隐患排查 | 专业性排查 | 2025-05-17 | DH3 |  | 三车间 | 三车间ce02间内刷漆操作结束后，现场氧气检测器以及可燃检测器使用塑料袋密封未进行恢复。 | 其他 | 其他 | 现场氧气检测器以及可燃检测器使用塑料袋密封未进行恢复。 | 设备设施原因 | 对密封袋进行拆除 |  | 5月 | 5月第三周 | 2025-05-17¦DH3¦三车间ce02间内刷漆操作结束后，现场氧气检测器以及可燃检测器使用塑料袋密封未进行恢复。
EHS隐患排查 | 专业性排查 | 2025-05-17 | DH3 |  | 一车间 | 一车间四层09釜上口三通处阀门缺少锁片 一车间四层08釜上口物料管路阀门处锁片松动，能轻易取下 一车间四层08釜大阀门缺少锁片 一车间四层02釜氮气管路阀门缺少锁片 一车间四层12釜上口多个阀门缺少锁片 一车间四层13釜上口多个阀门缺少锁片 一车间三层12釜下口阀门缺少锁片 | 其他 | 其他 | 阀门本身无锁片， | 设备设施原因 | 车间采买此类锁片添加 |  | 5月 | 5月第三周 | 2025-05-17¦DH3¦一车间四层09釜上口三通处阀门缺少锁片 一车间四层08釜上口物料管路阀门处锁片松动，能轻易取下 一车间四层08釜大阀门缺少锁片 一车间四层02釜氮气管路阀门缺少锁片 一车间四层12釜上口多个阀门缺少锁片 一车间四层13釜上口多个阀门缺少锁片 一车间三层12釜下口阀门缺少锁片
EHS隐患排查 | 专业性排查 | 2025-05-17 | DH3 |  | 二车间 | 二车间四层11釜上口回流管路阀门处缺少锁片 二车间四层14釜上口多个阀门缺少锁片 二车间四层12釜上口大阀门缺少锁片 二车间三层17釜大阀门缺少锁片 | 其他 | 其他 | 车间购买锁片已全部补充 | 设备设施原因 | 预算购买锁片添加 |  | 5月 | 5月第三周 | 2025-05-17¦DH3¦二车间四层11釜上口回流管路阀门处缺少锁片 二车间四层14釜上口多个阀门缺少锁片 二车间四层12釜上口大阀门缺少锁片 二车间三层17釜大阀门缺少锁片
EHS隐患排查 | 专业性排查 | 2025-05-17 | DH3 |  | 三车间 | 三车间四层08釜大阀门缺少锁片，氮气管路阀门锁片能轻易取下 三车间四层09釜多个阀门缺少锁片 三车间四层10釜多个阀门缺少锁片 三车间四层12釜多个阀门缺少锁片 三车间四层05釜多个阀门缺少锁片 三车间三层03釜下口阀门缺少锁片 三车间三层04釜下口阀门缺少锁片 | 跑冒滴漏 | 缺少盲板/丝堵 | 阀门缺少锁片 | 设备设施原因 | 采买后进行补充 |  | 5月 | 5月第三周 | 2025-05-17¦DH3¦三车间四层08釜大阀门缺少锁片，氮气管路阀门锁片能轻易取下 三车间四层09釜多个阀门缺少锁片 三车间四层10釜多个阀门缺少锁片 三车间四层12釜多个阀门缺少锁片 三车间四层05釜多个阀门缺少锁片 三车间三层03釜下口阀门缺少锁片 三车间三层04釜下口阀门缺少锁片
EHS隐患排查 | 日常巡查 | 2025-05-17 | DH3 |  | 一车间 | 一车间四层12釜上口取样口处有残留的白色物料，沟通赵亮处理 | 跑冒滴漏 | 物料撒漏 | 取样后清理后返白渍，清理不彻底 | 方法原因 | 现场进行清理 |  | 5月 | 5月第三周 | 2025-05-17¦DH3¦一车间四层12釜上口取样口处有残留的白色物料，沟通赵亮处理
EHS隐患排查 | 日常巡查 | 2025-05-17 | DH3 |  | 二车间 | 二车间四层08釜上口加料漏斗表面有较多白色物料，且阀门下方法兰处有物料滴漏痕迹，沟通王宇航处理 | 跑冒滴漏 | 物料痕迹 | 投料完毕清场不彻底，未对加料漏斗盖子进行擦拭 | 人的原因 | 要求责任人进行清理 |  | 5月 | 5月第三周 | 2025-05-17¦DH3¦二车间四层08釜上口加料漏斗表面有较多白色物料，且阀门下方法兰处有物料滴漏痕迹，沟通王宇航处理
EHS隐患排查 | 日常巡查 | 2025-05-17 | DH3 |  | 三车间 | 三车间四层12釜上口乙醇投料管路法兰处缺少静电跨接 | 静电事件 | 无跨接或接地 | 投料管路法兰处缺少静电跨接 | 设备设施原因 | 增加静电跨接 |  | 5月 | 5月第三周 | 2025-05-17¦DH3¦三车间四层12釜上口乙醇投料管路法兰处缺少静电跨接
EHS隐患排查 | 日常巡查 | 2025-05-18 | DH1 |  | M1 | 301-R22下口流体过滤器整体表面有白色污染 | 跑冒滴漏 | 物料撒漏 | 过滤器拆卸未清理干净 | 人的原因 | 已重新清理 |  | 5月 | 5月第三周 | 2025-05-18¦DH1¦301-R22下口流体过滤器整体表面有白色污染
EHS隐患排查 | 日常巡查 | 2025-05-18 | DH1 |  | M1 | 1车间南门安全出口位置有一个搅拌罐堵塞，需要清理 | 其他 | 其他 | 搅拌罐于挪走 | 人的原因 | 已挪走 |  | 5月 | 5月第三周 | 2025-05-18¦DH1¦1车间南门安全出口位置有一个搅拌罐堵塞，需要清理
EHS隐患排查 | 日常巡查 | 2025-05-18 | DH1 |  | M1 | 301-R15上流体过滤器压力表处渗漏 | 跑冒滴漏 | 压力表接口渗漏 | 压力表渗漏 | 设备设施原因 | 已重新处理 |  | 5月 | 5月第三周 | 2025-05-18¦DH1¦301-R15上流体过滤器压力表处渗漏
EHS隐患排查 | 日常巡查 | 2025-05-18 | DH1 |  | M1 | 301-Ce03上3处挠性管脱节 | 静电事件 | 挠性管损坏 | 软管脱节 | 设备设施原因 | 已处理 |  | 5月 | 5月第三周 | 2025-05-18¦DH1¦301-Ce03上3处挠性管脱节
EHS隐患排查 | 日常巡查 | 2025-05-18 | DH1 |  | M1 | 301-Ce03液压站油表旁渗漏液压油 | 跑冒滴漏 | 机械设备漏油 | 液压站漏油 | 设备设施原因 | 已临时处置 |  | 5月 | 5月第三周 | 2025-05-18¦DH1¦301-Ce03液压站油表旁渗漏液压油
EHS隐患排查 | 日常巡查 | 2025-05-18 | DH1 |  | M2 | 2车间三层南侧走廊302-Ec02-Tr02储罐玻璃液位计下方处有液体渗漏 | 跑冒滴漏 | 液位计渗漏 | 液位计损坏 | 设备设施原因 | 已维修完毕 |  | 5月 | 5月第三周 | 2025-05-18¦DH1¦2车间三层南侧走廊302-Ec02-Tr02储罐玻璃液位计下方处有液体渗漏
EHS隐患排查 | 日常巡查 | 2025-05-18 | DH1 |  | M1 | 301-VP001、301-VP011、301-VP002真空泵超温，现场沟通车间处理 | 其他 | 其他 | 真空泵超温 | 设备设施原因 | 已更换 |  | 5月 | 5月第三周 | 2025-05-18¦DH1¦301-VP001、301-VP011、301-VP002真空泵超温，现场沟通车间处理
EHS隐患排查 | 日常巡查 | 2025-05-18 | DH1 |  | M2 | 302-VP008真空泵超温，现场沟通车间处理 | 其他 | 其他 | 真空泵超温 | 设备设施原因 | 现场已停泵 |  | 5月 | 5月第三周 | 2025-05-18¦DH1¦302-VP008真空泵超温，现场沟通车间处理
EHS隐患排查 | 日常巡查 | 2025-05-18 | DH1 |  | M3 | 303-VP003、303-VP007真空泵超温，现场沟通车间处理 | 其他 | 其他 | 使用时间过长 | 设备设施原因 | 暂停使用 |  | 5月 | 5月第三周 | 2025-05-18¦DH1¦303-VP003、303-VP007真空泵超温，现场沟通车间处理
EHS隐患排查 | 日常巡查 | 2025-05-17 | FX2 |  | 二车间四层 | 二车间四层902-T121液氮乙醇膨胀罐液位计下端法兰处静电跨接断裂。 | 静电事件 | 无跨接或接地 | 跨接安装后出现需连，人员未及时发现，长期使用出现断裂 | 设备设施原因 | 现场进行替换完成 |  | 5月 | 5月第三周 | 2025-05-17¦FX2¦二车间四层902-T121液氮乙醇膨胀罐液位计下端法兰处静电跨接断裂。
EHS隐患排查 | 日常巡查 | 2025-05-17 | FX2 |  | 二车间西北门 | 宏泰安装施工人员由二车间一层西北门进入车间施工时安全帽帽带未佩戴。 | 其他 | 其他 | 人员原因 | 人的原因 | 现场外包人员已将帽带重新佩戴完毕，对外包人员劳动防护用品佩戴问题对其培训并持续跟踪执行情况 |  | 5月 | 5月第三周 | 2025-05-17¦FX2¦宏泰安装施工人员由二车间一层西北门进入车间施工时安全帽帽带未佩戴。
EHS隐患排查 | 日常巡查 | 2025-05-17 | FX2 |  | 一车间三层 | 一车间三层溶剂输送间内STF-T06至车间转料管路氮气吹扫管路已添加丝堵但阀门处于开启状态。 | 其他 | 其他 | 管路未使用，挂碰导致阀门开启 | 设备设施原因 | 当班人员已将阀门关闭完成。 |  | 5月 | 5月第三周 | 2025-05-17¦FX2¦一车间三层溶剂输送间内STF-T06至车间转料管路氮气吹扫管路已添加丝堵但阀门处于开启状态。
EHS隐患排查 | 日常巡查 | 2025-05-17 | FX2 |  | 精馏塔二车间十立罐区 | 二车间精馏塔十立罐区外包施工现场待使用的套丝机工器具检查签过期。 | 其他 | 其他 | 该设备暂未使用 | 设备设施原因 | 外包人员已对该设备进行检查并重新填写检查情况完成，可正常使用 |  | 5月 | 5月第三周 | 2025-05-17¦FX2¦二车间精馏塔十立罐区外包施工现场待使用的套丝机工器具检查签过期。
EHS隐患排查 | 日常巡查 | 2025-05-17 | FX2 |  | 机修门口 | 机修门口，宏泰安装施工人员使用的电焊机外壳未接地 | 静电事件 | 无跨接或接地 | 设备雨天转移至室内施工，转移至室外过程中将地线碰断，为发现处理。 | 物料原因 | 现场安全管理人员要求施工单位停工指令，消除隐患后继续施工，防止触电等安全事故发生。 |  | 5月 | 5月第三周 | 2025-05-17¦FX2¦机修门口，宏泰安装施工人员使用的电焊机外壳未接地
EHS隐患排查 | 日常巡查 | 2025-05-17 | FX2 |  | 一车间四层 | 一车间四层，R04釜东墙上的可燃气体探头已从固定点处脱落 | 其他 | 其他 | 探头固定碰撞螺栓脱落导致 | 环境原因 | 已安排操作人员重新进行安装固定完成。 |  | 5月 | 5月第三周 | 2025-05-17¦FX2¦一车间四层，R04釜东墙上的可燃气体探头已从固定点处脱落
EHS隐患排查 | 日常巡查 | 2025-05-17 | FX2 |  | 二车间三层 | 三层902-R27釜旁的一根物料转移管路末端已安装盲板，盲板垫片处有物料渗漏现象并滴落到下方地面上。 | 跑冒滴漏 | 盲板处渗漏 | 盲板安装过程螺栓紧固存在偏口，长期使用过程出现轻微渗漏 | 人的原因 | 现场对螺栓重新紧固后恢复正常 |  | 5月 | 5月第三周 | 2025-05-17¦FX2¦三层902-R27釜旁的一根物料转移管路末端已安装盲板，盲板垫片处有物料渗漏现象并滴落到下方地面上。
EHS隐患排查 | 监控巡查 | 2025-05-17 | FX2 |  | 二车间二层 | EHS人员查看监控发现：05/17/2025 05：48分及06：33分，操作人员在二层902-R19釜下方操作时，踩踏的二步梯有晃动及倾斜放置的现象 | 其他 | 其他 | 人员安全隐患意识淡薄，踏步放置不够稳定 | 人的原因 | 责任人张彭进行批评教育 |  | 5月 | 5月第三周 | 2025-05-17¦FX2¦EHS人员查看监控发现：05/17/2025 05：48分及06：33分，操作人员在二层902-R19釜下方操作时，踩踏的二步梯有晃动及倾斜放置的现象
EHS隐患排查 | 日常巡查 | 2025-05-17 | FX2 |  | 一车间四层 | EHS人员巡查至一车间四层101-R03釜区域发现现场溶剂气味较大（甲基叔丁基醚），询问现场人员得知101-R03釜滴加碳酸钠溶液（CPr143660-01-03-01)时放气量较大,尾气吸收不过来，导致釜内气味从排空处逸出到室内。 | 化学品暴露 | 气味扩散 | 滴加放气量较大，尾气控制不当，现场气味，操作人员冷玉伟沟通处理不及时，进行积分处罚。 | 方法原因 | 当班工程师安排连接单独尾气管路处理完成。 |  | 5月 | 5月第三周 | 2025-05-17¦FX2¦EHS人员巡查至一车间四层101-R03釜区域发现现场溶剂气味较大（甲基叔丁基醚），询问现场人员得知101-R03釜滴加碳酸钠溶液（CPr143660-01-03-01)时放气量较大,尾气吸收不过来，导致釜内气味从排空处逸出到室内。
EHS隐患排查 | 日常巡查 | 2025-05-17 | FX2 |  | 甲库1东侧 | 甲库1东侧尾气风机处粘贴的“尾气设备危害告知牌”脱落，掉到下方的地面上。 | 其他 | 其他 | 室外标牌粘贴不够牢固，近期降雨，大风季节也是导致标牌脱落的原因 | 人的原因 | 将标牌使用胶水重新粘贴后，在使用胶带固定，防止脱落。 |  | 5月 | 5月第三周 | 2025-05-17¦FX2¦甲库1东侧尾气风机处粘贴的“尾气设备危害告知牌”脱落，掉到下方的地面上。
EHS隐患排查 | 日常巡查 | 2025-05-17 | FX2 |  | 机修门口 | 机修门外消防器材箱内放有一未开封的罐头 | 其他 | 其他 | 人员将非消防用品放置在消防栓箱内 | 人的原因 | 第一时间将消防器材箱内未开封的罐头取出，恢复消防器材箱的整洁与规范，确保箱内仅存放规定的消防器材 |  | 5月 | 5月第三周 | 2025-05-17¦FX2¦机修门外消防器材箱内放有一未开封的罐头
EHS隐患排查 | 日常巡查 | 2025-05-17 | FX2 |  | 一车间三层 | 一车间三层R32釜上方电缆线管接头处脱落，已经露出内部电源线 | 静电事件 | 线盒未封扣 | 电缆线管安装时未将备帽螺母拧紧，由于受震动及挂碰，导致脱落 | 设备设施原因 | 以沟通电工进行处理完成。 |  | 5月 | 5月第三周 | 2025-05-17¦FX2¦一车间三层R32釜上方电缆线管接头处脱落，已经露出内部电源线
EHS隐患排查 | 日常巡查 | 2025-05-17 | FX2 |  | 一车间二层 | 一车间二层北侧精馏塔围堰内一叉梯底部横梁一端已经脱落 | 其他 | 其他 | 设备损坏 | 设备设施原因 | 已安排人员将该叉梯报废处理完毕 |  | 5月 | 5月第三周 | 2025-05-17¦FX2¦一车间二层北侧精馏塔围堰内一叉梯底部横梁一端已经脱落
EHS隐患排查 | 日常巡查 | 2025-05-17 | FX2 |  | 二车间三层 | 二车间三层北侧连续化区域内一氮气流量计玻璃管有碎裂的纹路 | 其他 | 其他 | 人员开启氮气阀门速度过快，出现浮子磕碰玻璃管导致 | 人的原因 | 流量计玻璃管已更换完毕 |  | 5月 | 5月第三周 | 2025-05-17¦FX2¦二车间三层北侧连续化区域内一氮气流量计玻璃管有碎裂的纹路
EHS隐患排查 | 日常巡查 | 2025-05-17 | DH1 |  | M6/9 | 206-R15旁计量泵无静电接地线 | 静电事件 | 无跨接或接地 | 设备安装中 | 设备设施原因 | 已整改 |  | 5月 | 5月第三周 | 2025-05-17¦DH1¦206-R15旁计量泵无静电接地线
EHS隐患排查 | 日常巡查 | 2025-05-17 | DH1 |  | M7 | 207-R10加料车无支架 | 其他 | 其他 | 清洗后安装不及时 | 方法原因 | 已安装 |  | 5月 | 5月第三周 | 2025-05-17¦DH1¦207-R10加料车无支架
EHS隐患排查 | 日常巡查 | 2025-05-17 | DH1 |  | M6/9 | 二层压滤罐207-F03ck使用206-F03本53页做的ck未备注也未使用专用本 | 其他 | 其他 | 临时使用 | 方法原因 | 已整改 |  | 5月 | 5月第三周 | 2025-05-17¦DH1¦二层压滤罐207-F03ck使用206-F03本53页做的ck未备注也未使用专用本
EHS隐患排查 | 日常巡查 | 2025-05-17 | DH1 |  | M6/9 | 206-E02-Tr03轻组分罐氮气管路流量计下方德阀衔接处漏气，已告知班组禁锢 | 跑冒滴漏 | 漏气 | 长时间使用导致 | 设备设施原因 | 已整改 |  | 5月 | 5月第三周 | 2025-05-17¦DH1¦206-E02-Tr03轻组分罐氮气管路流量计下方德阀衔接处漏气，已告知班组禁锢
EHS隐患排查 | 日常巡查 | 2025-05-18 | DH1 |  | M6/9 | 206-R10投N,O-二甲基羟胺盐酸盐操作规范PHA未签字，已告知车间 | 其他 | 其他 | 未及时签字 | 设备设施原因 | 已整改 |  | 5月 | 5月第三周 | 2025-05-18¦DH1¦206-R10投N,O-二甲基羟胺盐酸盐操作规范PHA未签字，已告知车间
EHS隐患排查 | 日常巡查 | 2025-05-17 | TJ3 |  | 9号楼 | 1、901-r03反应釜打料操作，操作人穿带全面罩，黄胶手套，溶剂桶氮气保护，静电接地已连接，现场未见异常 2、902-r03反应釜打料操作，操作人穿带全面罩，黄胶手套，溶剂桶氮气保护，静电接地已连接，现场未见异常 | 静电事件 | 人员操作错误 |  |  |  |  | 5月 | 5月第三周 | 2025-05-17¦TJ3¦1、901-r03反应釜打料操作，操作人穿带全面罩，黄胶手套，溶剂桶氮气保护，静电接地已连接，现场未见异常 2、902-r03反应釜打料操作，操作人穿带全面罩，黄胶手套，溶剂桶氮气保护，静电接地已连接，现场未见异常
EHS隐患排查 | 日常巡查 | 2025-05-17 | TJ3 |  | 12号楼 | 1、1-07合成间，操作人穿戴黄色连体服，正压呼吸器，绿胶手套，用分装橱进行分装操作，现场未见异常 2、1205-R15反应釜投料操作，操作人穿戴黄色连体服，正压呼吸器，绿胶手套，用分装橱进行分装操作，现场未见异常 | 其他 | 其他 |  |  |  |  | 5月 | 5月第三周 | 2025-05-17¦TJ3¦1、1-07合成间，操作人穿戴黄色连体服，正压呼吸器，绿胶手套，用分装橱进行分装操作，现场未见异常 2、1205-R15反应釜投料操作，操作人穿戴黄色连体服，正压呼吸器，绿胶手套，用分装橱进行分装操作，现场未见异常
EHS隐患排查 | 视频监控巡查 | 2025-05-17 | TJ3 |  | 9号楼 | 巡查发现，10：36 9号楼1-1离心机清洗水冲放水时下口未用二级桶承接，导致塑料袋破裂水撒出 | 其他 | 其他 | 1、 离心机清洗拆卸出料阀过程使用塑料袋承接，未使用二级防护，塑料袋破损，造成水漏出 | 方法原因 | 已对清洗人员面谈并处罚 |  | 5月 | 5月第三周 | 2025-05-17¦TJ3¦巡查发现，10：36 9号楼1-1离心机清洗水冲放水时下口未用二级桶承接，导致塑料袋破裂水撒出
EHS隐患排查 | 日常巡查 | 2025-05-17 | TJ3 |  | 9号楼 | 900-ce01离心机（未使用）尾气管路螺栓松动，现处与韩宁主任沟通，及时紧固 | 其他 | 其他 | 清洗后恢复未紧固 | 方法原因 | 已沟通清洗班组进行紧固 |  | 5月 | 5月第三周 | 2025-05-17¦TJ3¦900-ce01离心机（未使用）尾气管路螺栓松动，现处与韩宁主任沟通，及时紧固
EHS隐患排查 | 日常巡查 | 2025-05-17 | TJ3 |  | 8号楼王斌班组 | 807-drc01双锥房间内，纯水管路标识错误，现场与刘云超主任和王斌班长沟通，及时更换 | 其他 | 其他 | 现场维护更换破损时贴反 | 人的原因 | 现场进行纠正 |  | 5月 | 5月第三周 | 2025-05-17¦TJ3¦807-drc01双锥房间内，纯水管路标识错误，现场与刘云超主任和王斌班长沟通，及时更换
EHS隐患排查 | 日常巡查 | 2025-05-17 | TJ3 |  | 8号楼 | 805D级区更衣间房顶漏水，现场与刘云超主任和王斌班长沟通，及时处理 | 跑冒滴漏 | 公用工程相关 | 经调查，因802分布器间漏水通过夹层滴漏至805D级区 | 设备设施原因 | 已临时进行打卡子，现场已进行清理完毕 |  | 5月 | 5月第三周 | 2025-05-17¦TJ3¦805D级区更衣间房顶漏水，现场与刘云超主任和王斌班长沟通，及时处理
EHS隐患排查 | 日常巡查 | 2025-05-17 | TJ3 |  | 12号楼刘燚班组 | 1205-R09反应釜旁的纯化水管路标识错误，已与石华龙主任沟通，及时更换 | 其他 | 其他 | 班组人员将标签粘贴错误 | 人的原因 | 将纯化水标签更换完毕 |  | 5月 | 5月第三周 | 2025-05-17¦TJ3¦1205-R09反应釜旁的纯化水管路标识错误，已与石华龙主任沟通，及时更换
EHS隐患排查 | 日常巡查 | 2025-05-17 | TJ3 |  | 7号楼 | 1、702-R20反应釜打料操作，操作人穿带全面罩，黄胶手套，溶剂桶氮气保护，静电接地已连接，现场未见异常 2、701-R02反应釜放桶操作，操作人穿带全面罩，黄胶手套，溶剂桶氮气保护，静电接地已连接，现场未见异常 | 静电事件 | 人员操作错误 |  |  |  |  | 5月 | 5月第三周 | 2025-05-17¦TJ3¦1、702-R20反应釜打料操作，操作人穿带全面罩，黄胶手套，溶剂桶氮气保护，静电接地已连接，现场未见异常 2、701-R02反应釜放桶操作，操作人穿带全面罩，黄胶手套，溶剂桶氮气保护，静电接地已连接，现场未见异常
EHS隐患排查 | 日常巡查 | 2025-05-17 | TJ3 |  | 8号楼 | 1、805-R03反应釜滴加操作，操作人穿戴黄色连体服，全面罩，黄胶手套，溶剂桶氮气保护，静电接地已连接，现场未见异常 2、804-R06反应釜打料操作，操作人穿带全面罩，黄胶手套，溶剂桶氮气保护，静电接地已连接，现场未见异常 | 静电事件 | 人员操作错误 |  |  |  |  | 5月 | 5月第三周 | 2025-05-17¦TJ3¦1、805-R03反应釜滴加操作，操作人穿戴黄色连体服，全面罩，黄胶手套，溶剂桶氮气保护，静电接地已连接，现场未见异常 2、804-R06反应釜打料操作，操作人穿带全面罩，黄胶手套，溶剂桶氮气保护，静电接地已连接，现场未见异常
EHS隐患排查 | 月度管理重点-静电安全 | 2025-05-17 | TJ3 |  | 9号楼张瑞班组 | 1、904-R03使用加料车投固体物料操作，操作人员穿戴白色防化服、正压呼吸器、黄胶手套，加料车氮气、尾气、静电卡子连接完好，现场未见异常情况 2、900-N04收料操作，操作人员穿戴白色防化服、正压呼吸器、黄胶手套，使用的耙子静电连接完好，现场未见异常情况 | 其他 | 其他 |  |  |  |  | 5月 | 5月第三周 | 2025-05-17¦TJ3¦1、904-R03使用加料车投固体物料操作，操作人员穿戴白色防化服、正压呼吸器、黄胶手套，加料车氮气、尾气、静电卡子连接完好，现场未见异常情况 2、900-N04收料操作，操作人员穿戴白色防化服、正压呼吸器、黄胶手套，使用的耙子静电连接完好，现场未见异常情况
EHS隐患排查 | 日常巡查 | 2025-05-17 | DH1 |  | M22 | 检查22车间物料平台废渣桶、桶上无标签、桶口黑塑料遮挡已破损、下雨有雨水进入桶内、桶内有两袋物料、已现场沟通当班工程师陈艳洪现场检查确认处理 | 其他 | 其他 | 废渣桶周转不及时 | 人的原因 | 要求助工及时进行清理报废 |  | 5月 | 5月第三周 | 2025-05-17¦DH1¦检查22车间物料平台废渣桶、桶上无标签、桶口黑塑料遮挡已破损、下雨有雨水进入桶内、桶内有两袋物料、已现场沟通当班工程师陈艳洪现场检查确认处理
EHS隐患排查 | 日常巡查 | 2025-05-17 | DH1 |  | M22 | 检查22车间物料平台18个200L桶堆满过道、现场检查为23放的回流甲醇、R19放的水相、清洗班的清洗水等混放、已现场沟通车间助工李君健现场确认处理 | 其他 | 其他 | 物料未及时清理 | 人的原因 | 及时告知物流人员进行转移 |  | 5月 | 5月第三周 | 2025-05-17¦DH1¦检查22车间物料平台18个200L桶堆满过道、现场检查为23放的回流甲醇、R19放的水相、清洗班的清洗水等混放、已现场沟通车间助工李君健现场确认处理
EHS隐患排查 | 日常巡查 | 2025-05-17 | DH1 |  | M22 | 检查22车间物流通道压滤罐旁、122315物料和破坏液混放、桶外表相同、已现场沟通当班助工李军建处理、避免拿错 | 其他 | 其他 | 物料未分开摆放 | 人的原因 | 同物流人员进行强调要求注意物料隔离放置 |  | 5月 | 5月第三周 | 2025-05-17¦DH1¦检查22车间物流通道压滤罐旁、122315物料和破坏液混放、桶外表相同、已现场沟通当班助工李军建处理、避免拿错
EHS隐患排查 | 日常巡查 | 2025-05-17 | DH1 |  | M22 | 检查722-R02对过两个200L桶胀痛、检查为R23泡的二氯、已现场沟通当班助工李君健现场检查处理 | 其他 | 其他 | 物料析出固体堵塞插底管桶面变形 | 物料原因 | 压料过程注意压力控制，物料桶进行处理 |  | 5月 | 5月第三周 | 2025-05-17¦DH1¦检查722-R02对过两个200L桶胀痛、检查为R23泡的二氯、已现场沟通当班助工李君健现场检查处理
EHS隐患排查 | 日常巡查 | 2025-05-17 | DH1 |  | M22 | 检查722-R02釜正上方多处夹层滴漏、待白天进夹层检查处理、现场釜表面放两个收集桶接漏、已沟通现场人员做好防护措施、防止釜上桶满溢出、桶受力等情况发生 | 跑冒滴漏 | 夹层漏液 | 楼板漏水渗漏 | 环境原因 | 已沟通设备部处理 |  | 5月 | 5月第三周 | 2025-05-17¦DH1¦检查722-R02釜正上方多处夹层滴漏、待白天进夹层检查处理、现场釜表面放两个收集桶接漏、已沟通现场人员做好防护措施、防止釜上桶满溢出、桶受力等情况发生
EHS隐患排查 | 日常巡查 | 2025-05-17 | DH1 |  | M22 | 检查22车间三楼514-F01压滤罐、罐下方两个过滤器压力表正压、沟通现场人员反馈没有操作、现场检查为压力表坏、已沟通当班班长孙小东处理 | 跑冒滴漏 | 物料撒漏 | 压力表指针不归零 | 设备设施原因 | 进行压力表更换处理 |  | 5月 | 5月第三周 | 2025-05-17¦DH1¦检查22车间三楼514-F01压滤罐、罐下方两个过滤器压力表正压、沟通现场人员反馈没有操作、现场检查为压力表坏、已沟通当班班长孙小东处理
EHS隐患排查 | 日常巡查 | 2025-05-17 | DH1 |  | M22 | 检查722-R12釜旁泵的电缆线穿层处电缆保护破损、穿层孔洞暴露、需要沟通修复 | 化学品暴露 | 未封口 | 防爆绕线管破损 | 设备设施原因 | 进行绕线管更换，孔洞封堵 |  | 5月 | 5月第三周 | 2025-05-17¦DH1¦检查722-R12釜旁泵的电缆线穿层处电缆保护破损、穿层孔洞暴露、需要沟通修复
EHS隐患排查 | 日常巡查 | 2025-05-17 | DH1 |  | M21 | 检查721-R17釜投固体料、加料斗表面、把手上、加料斗手套上均沾染白色物料、已沟通现场人员张伟及时清理、做好防护措施、防止物料传播 | 跑冒滴漏 | 物料撒漏 | 车间投料中，漏斗较小 | 设备设施原因 | 现场已经清理完毕 |  | 5月 | 5月第三周 | 2025-05-17¦DH1¦检查721-R17釜投固体料、加料斗表面、把手上、加料斗手套上均沾染白色物料、已沟通现场人员张伟及时清理、做好防护措施、防止物料传播
EHS隐患排查 | 日常巡查 | 2025-05-17 | DH1 |  | M19 | 检查619-R12下口阀未上锁、沟通现场反馈清洗、提醒现场人员作业完毕及时关闭上锁 | 其他 | 其他 | 未及时上锁 | 人的原因 | 清洗完毕及时恢复 |  | 5月 | 5月第三周 | 2025-05-17¦DH1¦检查619-R12下口阀未上锁、沟通现场反馈清洗、提醒现场人员作业完毕及时关闭上锁
EHS隐患排查 | 日常巡查 | 2025-05-17 | DH1 |  | M18 | 检查618-R17釜压力表0.039Mpa、旁边压力控制器0.002Mpa、沟通现场李健聪反馈为压力表是之前加料使用尾气连锁的、现场手阀关闭憋压、已沟通现场人员关注压力情况 | 其他 | 其他 | 压力表阀门未开启 | 设备设施原因 | 及时开启 |  | 5月 | 5月第三周 | 2025-05-17¦DH1¦检查618-R17釜压力表0.039Mpa、旁边压力控制器0.002Mpa、沟通现场李健聪反馈为压力表是之前加料使用尾气连锁的、现场手阀关闭憋压、已沟通现场人员关注压力情况
EHS隐患排查 | 日常巡查 | 2025-05-18 | DH1 |  | M13 | 410-R12鼓下口使用的氮气管路有破损，漏气严重 | 跑冒滴漏 | 漏气 | 氮气气软管管路损坏 | 设备设施原因 | 已整改完毕 |  | 5月 | 5月第三周 | 2025-05-18¦DH1¦410-R12鼓下口使用的氮气管路有破损，漏气严重
EHS隐患排查 | 日常巡查 | 2025-05-18 | DH1 |  | M12 | 12车间二层监控被管路挡住，需调整角度 | 其他 | 其他 | 管路遮挡监控 | 人的原因 | 管路安装时未识别 |  | 5月 | 5月第三周 | 2025-05-18¦DH1¦12车间二层监控被管路挡住，需调整角度
EHS隐患排查 | 日常巡查 | 2025-05-18 | DH1 |  | M11 | 411-drc01密封垫位置与罐体有粉尘未清理干净。操作柱报警，已沟通车间处理 | 跑冒滴漏 | 物料撒漏 | 粉尘未清理彻底 | 方法原因 | 已完成清理，温度已完成调整 |  | 5月 | 5月第三周 | 2025-05-18¦DH1¦411-drc01密封垫位置与罐体有粉尘未清理干净。操作柱报警，已沟通车间处理
EHS隐患排查 | 日常巡查 | 2025-05-18 | DH1 |  | M10 | 410-drc01引风喇叭口位置有粉尘，已沟通车间处理 | 跑冒滴漏 | 物料撒漏 | 因风口位置清理不彻底 | 设备设施原因 | 整改完成 |  | 5月 | 5月第三周 | 2025-05-18¦DH1¦410-drc01引风喇叭口位置有粉尘，已沟通车间处理
EHS隐患排查 | 日常巡查 | 2025-05-18 | DH1 |  | M10 | 410-ce01-tr01下口预留阀门法兰位置有液体滴漏，已沟通车间处理 | 跑冒滴漏 | 管路渗漏 | 阀门内漏 | 设备设施原因 | 整改处理完成 |  | 5月 | 5月第三周 | 2025-05-18¦DH1¦410-ce01-tr01下口预留阀门法兰位置有液体滴漏，已沟通车间处理
EHS隐患排查 | 日常巡查 | 2025-05-18 | DH1 |  | M10 | 410-R17-Tr01 登高小梯缺失 | 其他 | 其他 | 接收罐不制作固定梯子 | 设备设施原因 | 整改完成 |  | 5月 | 5月第三周 | 2025-05-18¦DH1¦410-R17-Tr01 登高小梯缺失
EHS隐患排查 | 日常巡查 | 2025-05-18 | DH1 |  | M10 | 10车间二层薄膜间过道狭窄有较多管路，需增加警示标志和跨板 | 其他 | 其他 | 区域储罐位置受限 | 设备设施原因 | 增加标识 |  | 5月 | 5月第三周 | 2025-05-18¦DH1¦10车间二层薄膜间过道狭窄有较多管路，需增加警示标志和跨板
EHS隐患排查 | 日常巡查 | 2025-05-18 | DH1 |  | M10 | 410-Ce02-Tr01登高小梯未固定，晃动严重 | 其他 | 其他 | Ce02 梯子晃动 | 设备设施原因 | 进行拆除 |  | 5月 | 5月第三周 | 2025-05-18¦DH1¦410-Ce02-Tr01登高小梯未固定，晃动严重
EHS隐患排查 | 日常巡查 | 2025-05-17 | TJ4-CMMD |  | 4号楼四层 | 9:36 4号楼4-43间CMM-404-F12压滤罐下口单阀缺少盲板盲堵。正确做法：设备下口单阀控制需使用盲板盲堵 | 跑冒滴漏 | 缺少盲板/丝堵 | 未能及时添加盲板。 | 人的原因 | 立即纠正，添加盲板。 |  | 5月 | 5月第三周 | 2025-05-17¦TJ4-CMMD¦9:36 4号楼4-43间CMM-404-F12压滤罐下口单阀缺少盲板盲堵。正确做法：设备下口单阀控制需使用盲板盲堵
EHS隐患排查 | 日常巡查 | 2025-05-17 | TJ4-CMMD |  | 4号楼四层 | 9:44: 4号楼4-45间静电卡子校准签破损。正确做法：及粘贴标签，避免过期未及时校验 | 静电事件 | 过有效期 | 已整改进行对卡子进行收回 | 设备设施原因 | 车间统一进行校准 |  | 5月 | 5月第三周 | 2025-05-17¦TJ4-CMMD¦9:44: 4号楼4-45间静电卡子校准签破损。正确做法：及粘贴标签，避免过期未及时校验
EHS隐患排查 | 日常巡查 | 2025-05-17 | TJ4-CMMD |  | 4号楼三层 | 13:22: 4号楼3-06间存放5-乙硫基四氮唑，门口所贴警示牌缺少相关信息。正确做法:及时更新 | 其他 | 其他 |  | 人的原因 | 已整改进行对房间标识进行粘贴 |  | 5月 | 5月第三周 | 2025-05-17¦TJ4-CMMD¦13:22: 4号楼3-06间存放5-乙硫基四氮唑，门口所贴警示牌缺少相关信息。正确做法:及时更新
EHS隐患排查 | 日常巡查 | 2025-05-17 | TJ4-CMMD |  | 4号楼三层 | 03：49 4号楼3-06间投料操作，项目人员未穿戴同等级劳保进入现场确认情况。正确做法：应佩戴同等级劳保进入现场确认情况 | 其他 | 其他 | 项目人员安全防范意识有待提高，未穿戴同等级劳保进入现场。 | 人的原因 | 提醒项目人员按要求穿戴同等级劳保后进入现场。 |  | 5月 | 5月第三周 | 2025-05-17¦TJ4-CMMD¦03：49 4号楼3-06间投料操作，项目人员未穿戴同等级劳保进入现场确认情况。正确做法：应佩戴同等级劳保进入现场确认情况
EHS隐患排查 | 日常巡查 | 2025-05-17 | TJ4-CMMD |  | 11号楼四层 | 10：12 11号楼4-27间，危化品DIC缺少二级防护桶，已现场沟通人员添加完毕。 | 其他 | 其他 | 已添加完毕 | 人的原因 | 已添加完毕 |  | 5月 | 5月第三周 | 2025-05-17¦TJ4-CMMD¦10：12 11号楼4-27间，危化品DIC缺少二级防护桶，已现场沟通人员添加完毕。
EHS隐患排查 | 日常巡查 | 2025-05-17 | TJ4-CMMD |  | 11号楼四层 | 14:19 11 号楼4-26间，氮气管路接口处漏气，已沟通现场人员紧固完毕。 | 跑冒滴漏 | 漏气 | 已紧固完毕，同类排查 | 设备设施原因 | 已紧固完毕，同类排查 |  | 5月 | 5月第三周 | 2025-05-17¦TJ4-CMMD¦14:19 11 号楼4-26间，氮气管路接口处漏气，已沟通现场人员紧固完毕。
EHS隐患排查 | 日常巡查 | 2025-05-17 | TJ4-CMMD |  | 11号楼三层 | 14:59 11号楼3-21间，废液管路支架尺寸不合适，起不到支撑作用。 正确做法：及时更换合适支架 | 其他 | 其他 | 及时更换合适支架 | 设备设施原因 | 及时更换合适支架 |  | 5月 | 5月第三周 | 2025-05-17¦TJ4-CMMD¦14:59 11号楼3-21间，废液管路支架尺寸不合适，起不到支撑作用。 正确做法：及时更换合适支架
EHS隐患排查 | 日常巡查 | 2025-05-17 | TJ4-CMMD |  | 11号楼二层 | 3：49 11号楼9车间2-02间，人员废液插底管使用完后长时间放在地面上未收起。 正确做法：应及时套袋密封，防止气味扩散 | 化学品暴露 | 气味扩散 | 应及时套袋密封，防止气味扩散 | 人的原因 | 应及时套袋密封，防止气味扩散 |  | 5月 | 5月第三周 | 2025-05-17¦TJ4-CMMD¦3：49 11号楼9车间2-02间，人员废液插底管使用完后长时间放在地面上未收起。 正确做法：应及时套袋密封，防止气味扩散
EHS隐患排查 | 日常巡查 | 2025-05-17 | TJ4-CMMD |  | 11号楼四层 | 22：11 11号楼四层4-29间多肽固相合成仪TJ4S-1108-Sy04减压阀表面被污染物污染。 正确做法:及时清理避免影响读取数值 | 跑冒滴漏 | 缺少盲板/丝堵 | 及时清理避免影响读取数值 | 设备设施原因 | 及时清理避免影响读取数值 |  | 5月 | 5月第三周 | 2025-05-17¦TJ4-CMMD¦22：11 11号楼四层4-29间多肽固相合成仪TJ4S-1108-Sy04减压阀表面被污染物污染。 正确做法:及时清理避免影响读取数值
EHS隐患排查 | 日常巡查 | 2025-05-17 | TJ4-CMMD |  | 4号楼四层 | 22：25 4号楼四层4-43间不锈钢反应釜CMM-404-R21表面有物料痕迹。 正确做法:投料后需及时清理。 | 跑冒滴漏 | 物料痕迹 | 人员投料后未及时清理周围物料。 | 人的原因 | 及时清理反应釜表面遗留物料。 |  | 5月 | 5月第三周 | 2025-05-17¦TJ4-CMMD¦22：25 4号楼四层4-43间不锈钢反应釜CMM-404-R21表面有物料痕迹。 正确做法:投料后需及时清理。
EHS隐患排查 | 日常巡查 | 2025-05-17 | TJ4-CMMD |  | 4号楼二层 | 23：03 4号楼二层2-37间接收罐CMM-402-AKTA06-Tr01液位计缺少上限标识。 正确做法:应及时添加上限标识。 | 其他 | 其他 | 标识掉落 | 设备设施原因 | 已重新粘贴上限标识完成 |  | 5月 | 5月第三周 | 2025-05-17¦TJ4-CMMD¦23：03 4号楼二层2-37间接收罐CMM-402-AKTA06-Tr01液位计缺少上限标识。 正确做法:应及时添加上限标识。
EHS隐患排查 | 日常巡查 | 2025-05-17 | TJ4-CMMD |  | 4号楼三层 | 22：09 4号楼三层3-06间项目人未穿戴同等级劳保进入作业现场。 正确做法：应穿戴同等级劳保进入作业现场。 | 其他 | 其他 | 项目人员安全意识淡薄 | 人的原因 | 已整改，由于项目人员为新人，给其培训如果上前进行观察，需佩戴同等级别劳动保护 |  | 5月 | 5月第三周 | 2025-05-17¦TJ4-CMMD¦22：09 4号楼三层3-06间项目人未穿戴同等级劳保进入作业现场。 正确做法：应穿戴同等级劳保进入作业现场。
EHS隐患排查 | 专业性排查 | 2025-05-17 | DH1 |  | M13 | 13车间四层连续化413-cstr17爬梯下方悬空，上方悬挂处缺少固定 | 跑冒滴漏 | 机械设备漏油 | 爬梯缺少固定 | 设备设施原因 | 已整改完毕 |  | 5月 | 5月第三周 | 2025-05-17¦DH1¦13车间四层连续化413-cstr17爬梯下方悬空，上方悬挂处缺少固定
EHS隐患排查 | 专业性排查 | 2025-05-17 | DH1 |  | M13 | 413-R01下口小平台支脚缺少固定 | 其他 | 其他 | 支角缺少固定 | 设备设施原因 | 已整改完毕 |  | 5月 | 5月第三周 | 2025-05-17¦DH1¦413-R01下口小平台支脚缺少固定
EHS隐患排查 | 专业性排查 | 2025-05-17 | DH1 |  | M13 | 13车间三层反应区连续化设备爬梯下方悬空，上方卡扣处有轻微变形迹象 | 跑冒滴漏 | 阀门渗漏 | 爬梯为固定爬梯 | 设备设施原因 | 已整改完毕 |  | 5月 | 5月第三周 | 2025-05-17¦DH1¦13车间三层反应区连续化设备爬梯下方悬空，上方卡扣处有轻微变形迹象
EHS隐患排查 | 专业性排查 | 2025-05-17 | DH1 |  | M10 | 410-R06-tr01登高小凳一个涨栓松动无法起到固定作用 | 其他 | 其他 | 接收罐固定螺丝松动 | 设备设施原因 | 整改完成 |  | 5月 | 5月第三周 | 2025-05-17¦DH1¦410-R06-tr01登高小凳一个涨栓松动无法起到固定作用
EHS隐患排查 | 专业性排查 | 2025-05-17 | DH1 |  | M10 | 410-R03-Tr01储罐爬梯超过2米基准面，需要增加<登高时请佩戴安全带>标识 | 其他 | 其他 | 制作标识提示 | 设备设施原因 | 整改完成 |  | 5月 | 5月第三周 | 2025-05-17¦DH1¦410-R03-Tr01储罐爬梯超过2米基准面，需要增加<登高时请佩戴安全带>标识
EHS隐患排查 | 专业性排查 | 2025-05-17 | DH1 |  | M13 | 413-E02-Tr02储罐上爬梯无固定。 | 其他 | 其他 | 爬梯无固定 | 设备设施原因 | 已整改完毕 |  | 5月 | 5月第三周 | 2025-05-17¦DH1¦413-E02-Tr02储罐上爬梯无固定。
EHS隐患排查 | 专业性排查 | 2025-05-17 | DH1 |  | M10 | 410-E02-tr01接收罐爬梯使用管支架扣固定，人员使用时有损坏坠落风险 | 其他 | 其他 | 梯子固定 使用管路支架 | 设备设施原因 | 整改完成 |  | 5月 | 5月第三周 | 2025-05-17¦DH1¦410-E02-tr01接收罐爬梯使用管支架扣固定，人员使用时有损坏坠落风险
EHS隐患排查 | 专业性排查 | 2025-05-17 | DH1 |  | M12 | 412-E01-Tr02储罐爬梯超过2米基准面，需要增加<登高时请佩戴安全带>标识 | 其他 | 其他 | 缺少标识 | 方法原因 | 已完成标识粘贴 |  | 5月 | 5月第三周 | 2025-05-17¦DH1¦412-E01-Tr02储罐爬梯超过2米基准面，需要增加<登高时请佩戴安全带>标识
EHS隐患排查 | 专业性排查 | 2025-05-17 | DH1 |  | M13 | 13车间金检机间外门口有积水，检查为楼上薄膜间蒸汽管渗漏积水淌到1楼已沟通车间副主任处理 | 跑冒滴漏 | 公用工程相关 | 二层薄膜蒸汽疏水阀管路渗漏导致 | 设备设施原因 | 已整改完毕 |  | 5月 | 5月第三周 | 2025-05-17¦DH1¦13车间金检机间外门口有积水，检查为楼上薄膜间蒸汽管渗漏积水淌到1楼已沟通车间副主任处理
EHS隐患排查 | 专业性排查 | 2025-05-17 | DH1 |  | M13 | 13车间二层打码间内TCU下方有乙二醇渗漏，有使用人员滑倒风险，已沟通车间人员处理 | 跑冒滴漏 | 管路渗漏 | 乙二醇试车循环导致 | 设备设施原因 | 已整改完毕 |  | 5月 | 5月第三周 | 2025-05-17¦DH1¦13车间二层打码间内TCU下方有乙二醇渗漏，有使用人员滑倒风险，已沟通车间人员处理
EHS隐患排查 | 专业性排查 | 2025-05-17 | DH1 |  | M13 | 13车间三层登高梯轮琐止装置损坏，锁止状态下车轮仍可转动 | 其他 | 其他 | 锁止损坏 | 设备设施原因 | 已整改完毕 |  | 5月 | 5月第三周 | 2025-05-17¦DH1¦13车间三层登高梯轮琐止装置损坏，锁止状态下车轮仍可转动
EHS隐患排查 | 专业性排查 | 2025-05-17 | DH1 |  | M13 | 13车间二层改造区海门保温使用中盛明晨的人字梯过检查期，现场已要求其停止使用 | 其他 | 其他 | 外包人字梯过检超期 | 设备设施原因 | 已整改完毕 |  | 5月 | 5月第三周 | 2025-05-17¦DH1¦13车间二层改造区海门保温使用中盛明晨的人字梯过检查期，现场已要求其停止使用
EHS隐患排查 | 专业性排查 | 2025-05-17 | DH1 |  | M13 | 413-R02下口区域新增连续化设备，下口区域较为拥挤，作业人员无法正常使用登高梯，下口操作只能站在接收罐或连续化设备上 | 其他 | 其他 | 连续化设备临时协调生产 | 设备设施原因 | 已整改完毕 |  | 5月 | 5月第三周 | 2025-05-17¦DH1¦413-R02下口区域新增连续化设备，下口区域较为拥挤，作业人员无法正常使用登高梯，下口操作只能站在接收罐或连续化设备上
EHS隐患排查 | 专业性排查 | 2025-05-17 | DH1 |  | M10 | 410-R11，R12，R13下口管路较低，有人员磕碰风险，需要增加警示标识 | 其他 | 其他 | 下口过低 管路重新固定制作标识 | 设备设施原因 | 整改完成 |  | 5月 | 5月第三周 | 2025-05-17¦DH1¦410-R11，R12，R13下口管路较低，有人员磕碰风险，需要增加警示标识
EHS隐患排查 | 专业性排查 | 2025-05-17 | DH1 |  | M13 | 13车间二层连续化区域储罐爬梯上方固定处螺栓松动 | 其他 | 其他 | 爬梯螺丝松动 | 设备设施原因 | 已整改完毕 |  | 5月 | 5月第三周 | 2025-05-17¦DH1¦13车间二层连续化区域储罐爬梯上方固定处螺栓松动
EHS隐患排查 | 专业性排查 | 2025-05-17 | DH1 |  | M13 | 13车间三层3-54区域走地面的管路需要增加警示标识 | 其他 | 其他 | 缺少标识 | 设备设施原因 | 已整改完毕 |  | 5月 | 5月第三周 | 2025-05-17¦DH1¦13车间三层3-54区域走地面的管路需要增加警示标识
EHS隐患排查 | 专业性排查 | 2025-05-17 | DH1 |  | M13 | 413-R11平台下灯具故障，人员通过时有摔倒风险 | 其他 | 其他 | 灯故障 | 设备设施原因 | 已整改完毕 |  | 5月 | 5月第三周 | 2025-05-17¦DH1¦413-R11平台下灯具故障，人员通过时有摔倒风险
EHS隐患排查 | 日常巡查 | 2025-05-17 | DH1 |  | M19 | 619-R05对面灭火器安全销无锁封 | 其他 | 其他 | 铅封缺少 | 设备设施原因 | 及时补充 |  | 5月 | 5月第三周 | 2025-05-17¦DH1¦619-R05对面灭火器安全销无锁封
EHS隐患排查 | 日常巡查 | 2025-05-17 | DH1 |  | M20 | 3层620-T023旁静电接地报警器过期，需要重新校验 | 静电事件 | 过有效期 | 报警器过期 | 设备设施原因 | 重新进行校验 |  | 5月 | 5月第三周 | 2025-05-17¦DH1¦3层620-T023旁静电接地报警器过期，需要重新校验
EHS隐患排查 | 日常巡查 | 2025-05-17 | DH1 |  | M18 | 618-Ce01楼梯扶手固定处脱落 | 其他 | 其他 | 扶手固定脱落 | 设备设施原因 | 后续焊接处理 |  | 5月 | 5月第三周 | 2025-05-17¦DH1¦618-Ce01楼梯扶手固定处脱落
EHS隐患排查 | 六日巡检 | 2025-05-17 | TJ4-CSBT |  | 高端制剂工地北侧 | 在建工地围挡倾倒 正确做法：在建工地与厂区间的围挡隔离应坚固有效 | 其他 | 其他 | 刮风原因 | 环境原因 | 维修 |  | 5月 | 5月第三周 | 2025-05-17¦TJ4-CSBT¦在建工地围挡倾倒 正确做法：在建工地与厂区间的围挡隔离应坚固有效
EHS隐患排查 | 六日巡检 | 2025-05-17 | TJ4-CSBT |  | 生物厂区危废库 | 应急喷淋喷淋头掉落 正确做法：确保应急设施完好可用（用生料带重新缠绕后紧固喷淋头） | 其他 | 其他 | 大风天气影响导致 | 环境原因 | 及时恢复 |  | 5月 | 5月第三周 | 2025-05-17¦TJ4-CSBT¦应急喷淋喷淋头掉落 正确做法：确保应急设施完好可用（用生料带重新缠绕后紧固喷淋头）
EHS隐患排查 | 六日巡检 | 2025-05-17 | TJ4-CSBT |  | 实验中心231实验室 | 通风橱外延处有料渍 正确做法：保持通风橱台面清洁 | 其他 | 其他 | 氢氧化钠溶液洒落，第一次清理没有用清水反复进行擦拭，导致水分蒸发后可见物料痕迹 | 人的原因 | 氢氧化钠溶液洒落后，应用清水进行多次擦拭 |  | 5月 | 5月第三周 | 2025-05-17¦TJ4-CSBT¦通风橱外延处有料渍 正确做法：保持通风橱台面清洁
EHS隐患排查 | 日常巡查 | 2025-05-16 | DH3 |  | 一车间 | 一车间四层连续锂化装置未按照变更管理要求执行，提交变更申请并评估 | 其他 | 其他 | 变更书写中，设备未连接 | 方法原因 | 沟通生产经理进行书写 |  | 5月 | 5月第三周 | 2025-05-16¦DH3¦一车间四层连续锂化装置未按照变更管理要求执行，提交变更申请并评估
EHS隐患排查 | 日常巡查 | 2025-05-16 | DH3 |  | 三车间 | 三车间三层新增500L反应釜未按照变更管理要求执行，提交变更申请并评估 | 其他 | 其他 | 新增500L反应釜未按照变更管理要求执行 | 人的原因 | 书写变更 |  | 5月 | 5月第三周 | 2025-05-16¦DH3¦三车间三层新增500L反应釜未按照变更管理要求执行，提交变更申请并评估
EHS隐患排查 | 监控巡查 | 2025-05-16 | DH3 |  | 焚烧炉 | 4号库房外人员对200L桶进行取样操作，缺少对200L桶的静电导出线 | 静电事件 | 无跨接或接地 | 人员执行不规范 | 人的原因 | 人员培训 |  | 5月 | 5月第三周 | 2025-05-16¦DH3¦4号库房外人员对200L桶进行取样操作，缺少对200L桶的静电导出线
EHS隐患排查 | 日常巡查 | 2025-05-16 | DH3 |  | 二车间 | 二车间二层储罐尾气未开启，储罐有些憋压，现场沟通彭孝鑫排压，处理。 | 其他 | 其他 | 储罐清洗试密后未及时排压 | 人的原因 | 现场排压 |  | 5月 | 5月第三周 | 2025-05-16¦DH3¦二车间二层储罐尾气未开启，储罐有些憋压，现场沟通彭孝鑫排压，处理。
EHS隐患排查 | 日常巡查 | 2025-05-16 | DH3 |  | 三车间 | 三车间四层04釜分装OEB3物料时，所穿得劳动保护与OR要求不符，已告知进行整改。 | 其他 | 其他 | 所穿得劳动保护与OR要求不符 | 人的原因 | 更换劳动保护 |  | 5月 | 5月第三周 | 2025-05-16¦DH3¦三车间四层04釜分装OEB3物料时，所穿得劳动保护与OR要求不符，已告知进行整改。
EHS隐患排查 | 监控巡查 | 2025-05-16 | DH3 |  | 一车间 | 监控回放，05/16/2025，11:32，一车间二层ce03离心机人员踩上离心机边缘进行工作，有摔伤风险。 | 其他 | 其他 | 清洗位置特殊 | 设备设施原因 | 清洗前沟通管理人员进行监护 |  | 5月 | 5月第三周 | 2025-05-16¦DH3¦监控回放，05/16/2025，11:32，一车间二层ce03离心机人员踩上离心机边缘进行工作，有摔伤风险。
EHS隐患排查 | 日常巡查 | 2025-05-16 | DH3 |  | 二车间 | 三层R11下口使用氮气置换方槽子氮气管路接头处漏氮气沟通郑龙城处理 | 跑冒滴漏 | 漏气 | 氮气管路连接口密闭不严 | 人的原因 | 现场整改 |  | 5月 | 5月第三周 | 2025-05-16¦DH3¦三层R11下口使用氮气置换方槽子氮气管路接头处漏氮气沟通郑龙城处理
EHS隐患排查 | 日常巡查 | 2025-05-16 | DH3 |  | 一车间 | 二层R33与R34之间FD03至二车间薄膜母液转移管路三通处阀门法兰有渗漏 | 跑冒滴漏 | 阀门渗漏 | 法兰渗漏 | 设备设施原因 | 现场清理，法兰进行紧固 |  | 5月 | 5月第三周 | 2025-05-16¦DH3¦二层R33与R34之间FD03至二车间薄膜母液转移管路三通处阀门法兰有渗漏
EHS隐患排查 | 日常巡查 | 2025-05-16 | DH3 |  | 三车间 | 三车间12釜取样口的阀门杆有阀门锁片，锁片变形，锁片到位时阀门还是处于开启状态，现场沟通李万彬。 | 其他 | 其他 | 锁片变形， | 设备设施原因 | 更换锁片 |  | 5月 | 5月第三周 | 2025-05-16¦DH3¦三车间12釜取样口的阀门杆有阀门锁片，锁片变形，锁片到位时阀门还是处于开启状态，现场沟通李万彬。
EHS隐患排查 | 日常巡查 | 2025-05-16 | DH3 |  | 一车间 | 一车间四层101-MP33泵阀门下有液体滴落，未加盲板，已告知朱利峰进行处理。 | 跑冒滴漏 | 尾气管漏液 | 泵未使用，拆卸后残留 | 方法原因 | 设备拆卸前吹扫干净进行拆卸 |  | 5月 | 5月第三周 | 2025-05-16¦DH3¦一车间四层101-MP33泵阀门下有液体滴落，未加盲板，已告知朱利峰进行处理。
EHS隐患排查 | 日常巡查 | 2025-05-16 | DH3 |  | 二车间 | 二车间R17釜尾气管路侧口连接处的尾气管路脱落，已告知张洋进行处理。 | 其他 | 其他 | 管路脱落，固定不结实 | 设备设施原因 | 已现场整改恢复 |  | 5月 | 5月第三周 | 2025-05-16¦DH3¦二车间R17釜尾气管路侧口连接处的尾气管路脱落，已告知张洋进行处理。
EHS隐患排查 | 日常巡查 | 2025-05-16 | DH3 |  | 三车间 | 三车间101-F07下口过滤器缺少压力表，已告知孙义博进行处理。 | 其他 | 其他 | 过滤器缺少压力表， | 设备设施原因 | 增加压力表 |  | 5月 | 5月第三周 | 2025-05-16¦DH3¦三车间101-F07下口过滤器缺少压力表，已告知孙义博进行处理。
EHS隐患排查 | 日常巡查 | 2025-05-16 | DH3 |  | 三车间 | 三车间R01固体加料漏斗盖上有白色物料，已告知曲国航进行处理。 | 跑冒滴漏 | 物料撒漏 | 加料漏斗盖上有白色物料 | 人的原因 | 对现场进行清理 |  | 5月 | 5月第三周 | 2025-05-16¦DH3¦三车间R01固体加料漏斗盖上有白色物料，已告知曲国航进行处理。
EHS隐患排查 | 专业性排查 | 2025-05-16 | DH3 |  | 三车间 | 三车间8201.8203项目相关问题： 1.三车间四层R01釜计量泵和气动泵管路缺少打压试密标签； 2.R01釜下口缺少氮气管路，与PID图不符； 3.三车间四层R01釜安装的加料漏斗缺少O型圈； 4.R01釜滴加盐酸的聚乙烯管路未进行封堵； 5.三车间四层R04釜计量泵和气动泵连接的管路缺少管路标识和试密标签。 | 其他 | 其他 | 实际与PID不符 | 设备设施原因 | 对实际进行调整 |  | 5月 | 5月第三周 | 2025-05-16¦DH3¦三车间8201.8203项目相关问题： 1.三车间四层R01釜计量泵和气动泵管路缺少打压试密标签； 2.R01釜下口缺少氮气管路，与PID图不符； 3.三车间四层R01釜安装的加料漏斗缺少O型圈； 4.R01釜滴加盐酸的聚乙烯管路未进行封堵； 5.三车间四层R04釜计量泵和气动泵连接的管路缺少管路标识和试密标签。
EHS隐患排查 | 监控巡查 | 2025-05-16 | DH3 |  | 设备部 | 监控查看，05/16/2025 19:27 冰机操作人员进入活性炭区域未触摸人体静电释放器。 | 静电事件 | 人员操作错误 | 人员未摸释放求 | 人的原因 | 对人员进行强调 |  | 5月 | 5月第三周 | 2025-05-16¦DH3¦监控查看，05/16/2025 19:27 冰机操作人员进入活性炭区域未触摸人体静电释放器。
EHS隐患排查 | 监控巡查 | 2025-05-16 | DH3 |  | 一车间 | 05/16/2025 21:41 一车间二层操作人员从电梯里面往外拿取管路时，管路内有液体撒漏。 | 跑冒滴漏 | 物料撒漏 | 管路未吹扫干净，人员错误操作 | 方法原因 | 现场进行批评处理，人员加入本周奖惩 |  | 5月 | 5月第三周 | 2025-05-16¦DH3¦05/16/2025 21:41 一车间二层操作人员从电梯里面往外拿取管路时，管路内有液体撒漏。
EHS隐患排查 | 日常巡查 | 2025-05-16 | DH3 |  | 一车间 | 一车间一层Fd04三合一取样口使用连续塑料袋包裹，其塑料袋内含有液体，已告知吉彦任进行处理。 | 跑冒滴漏 | 人员操作 | 三合一取样杯用于取样，内部物料进入，密封不严 | 设备设施原因 | 已对塑料袋内液体进行清理 |  | 5月 | 5月第三周 | 2025-05-16¦DH3¦一车间一层Fd04三合一取样口使用连续塑料袋包裹，其塑料袋内含有液体，已告知吉彦任进行处理。
EHS隐患排查 | 日常巡查 | 2025-05-16 | DH3 |  | 二车间 | 二车间三层R13釜下口磁力泵连接的配电箱静电接地断裂，已告知王宇航进行处理。 | 静电事件 | 无跨接或接地 | 静电接地脱落 | 设备设施原因 | 已恢复 |  | 5月 | 5月第三周 | 2025-05-16¦DH3¦二车间三层R13釜下口磁力泵连接的配电箱静电接地断裂，已告知王宇航进行处理。
EHS隐患排查 | 日常巡查 | 2025-05-16 | DH3 |  | 三车间 | 三车间三层R23釜冷凝器浓缩管路弯头有沙眼，已告知刘通进行处理。 | 跑冒滴漏 | 管路沙眼 | 浓缩管路弯头有沙眼， | 设备设施原因 | 对弯头进行更换 |  | 5月 | 5月第三周 | 2025-05-16¦DH3¦三车间三层R23釜冷凝器浓缩管路弯头有沙眼，已告知刘通进行处理。
EHS隐患排查 | 日常巡查 | 2025-05-16 | FX2 |  | 甲库 | 甲库3喷淋塔间库房人员朱宏准备向喷淋塔内加固体氢氧化钠时，佩戴面罩的滤毒盒缺少滤棉。 | 其他 | 其他 | 人员意识不足，未正确佩戴防护装备，紧急情况下如泄漏、飞溅无法及时防护。 | 人的原因 | 立即停止作业并整改 现场处置： ▶ 立即暂停朱宏的现场操作，撤离至通风良好处，检查是否有粉尘接触皮肤或吸入不适； ▶ 确认库房内 NaOH 存放容器是否密封，避免粉尘进一步扩散。 ▶ 将面罩增加滤棉后继续进行加碱操作，同时在部门内传达，告知其他人员操作时也必须按要求佩戴PPE |  | 5月 | 5月第三周 | 2025-05-16¦FX2¦甲库3喷淋塔间库房人员朱宏准备向喷淋塔内加固体氢氧化钠时，佩戴面罩的滤毒盒缺少滤棉。
EHS隐患排查 | 日常巡查 | 2025-05-16 | FX2 |  | 60立罐区 | 60立罐区，装车液位报警器配电柜上粘贴的防爆标志（ExdⅡBT2） | 其他 | 其他 | 防爆标志粘贴错误 | 人的原因 | 已将原有临时标识清理并粘贴新的标识完毕 |  | 5月 | 5月第三周 | 2025-05-16¦FX2¦60立罐区，装车液位报警器配电柜上粘贴的防爆标志（ExdⅡBT2）
EHS隐患排查 | 日常巡查 | 2025-05-16 | FX2 |  | 60立罐区 | 60立罐区STF-T10储罐溶剂接收Checklist，复核人员杜春涛签字确认后未填写日期。 | 其他 | 其他 | 复核人员遗漏 | 人的原因 | 已要求将记录信息填写完整 |  | 5月 | 5月第三周 | 2025-05-16¦FX2¦60立罐区STF-T10储罐溶剂接收Checklist，复核人员杜春涛签字确认后未填写日期。
EHS隐患排查 | 日常巡查 | 2025-05-16 | FX2 |  | 焚烧车间 | 焚烧车间投料区承装防化服的柜子柜门折页损坏，门有掉落风险，需进行维修。 | 其他 | 其他 | 物品柜损坏 | 设备设施原因 | 已将损坏柜子进行报废和更换新的物品柜 |  | 5月 | 5月第三周 | 2025-05-16¦FX2¦焚烧车间投料区承装防化服的柜子柜门折页损坏，门有掉落风险，需进行维修。
EHS隐患排查 | 日常巡查 | 2025-05-16 | FX2 |  | 一车间 | 一层101-Drc02双锥烘料运转期间，双锥人孔盖上安装的白钢球阀未使用盲板进行封堵。 | 其他 | 其他 | 取样后盲板未及时恢复 | 人的原因 | 班组人员已将Drc02双锥取样口球阀处添加白钢快开盲板完成。 |  | 5月 | 5月第三周 | 2025-05-16¦FX2¦一层101-Drc02双锥烘料运转期间，双锥人孔盖上安装的白钢球阀未使用盲板进行封堵。
EHS隐患排查 | 日常巡查 | 2025-05-16 | FX2 |  | 二车间 | 二车间三层西南侧白钢储罐FX2-902-T024地脚静电扁铁翘起，有绊倒人员的风险。 | 静电事件 | 损坏 | 扁铁多次使用，弯折翘起 | 设备设施原因 | 扁铁已重新处理，现场张贴标识防止绊倒 |  | 5月 | 5月第三周 | 2025-05-16¦FX2¦二车间三层西南侧白钢储罐FX2-902-T024地脚静电扁铁翘起，有绊倒人员的风险。
EHS隐患排查 | 日常巡查 | 2025-05-16 | FX2 |  | 一车间 | 巡查时发现三层101-R18釜上一白钢阀门未关严，处于半开状态有气味扩散风险。 | 化学品暴露 | 气味扩散 | 取样检测PH后反应釜上口取样阀门未关严 | 人的原因 | 班组人员已将R18釜三废处理体系取样检测处阀门重新检查并完全关闭。现场操作人吴艳军操作责任心不强，价值积分处罚并车间通报。 |  | 5月 | 5月第三周 | 2025-05-16¦FX2¦巡查时发现三层101-R18釜上一白钢阀门未关严，处于半开状态有气味扩散风险。
EHS隐患排查 | 日常巡查 | 2025-05-16 | FX2 |  | 二车间 | 二车间三层北侧902-T092储罐尾气管路断开后，未封堵，管路内有残留液体流漏至地面。 | 跑冒滴漏 | 缺少盲板/丝堵 | 尾气管路滑落，管路内液体滴落地面 | 设备设施原因 | 地面清理完毕，尾气管路重新固定完毕 |  | 5月 | 5月第三周 | 2025-05-16¦FX2¦二车间三层北侧902-T092储罐尾气管路断开后，未封堵，管路内有残留液体流漏至地面。
EHS隐患排查 | 日常巡查 | 2025-05-16 | FX2 |  | 二车间 | 二车间四层902-R10釜蒸出管路上温度变送器，缺少设备校验标签。 | 其他 | 其他 | 标签固定设施老化脱落 | 设备设施原因 | 标签已重新添加固定完毕 |  | 5月 | 5月第三周 | 2025-05-16¦FX2¦二车间四层902-R10釜蒸出管路上温度变送器，缺少设备校验标签。
EHS隐患排查 | 监控巡查 | 2025-05-16 | FX2 |  | 一车间 | 监控巡查，05/15日，05：20分，101-R12釜，操作人员使用加料漏斗投柠檬酸，将下方阀门开启投料后未关闭，持续投入多袋。 | 其他 | 其他 | 此反应釜配柠檬酸水相后放方槽暂存，因体系中无溶剂操作过程连续加入柠檬酸。 | 方法原因 | 此反应釜配柠檬酸水相后需放入方槽中暂存待后续滴加使用，因体系中无溶剂，操作过程连续加入柠檬酸。 |  | 5月 | 5月第三周 | 2025-05-16¦FX2¦监控巡查，05/15日，05：20分，101-R12釜，操作人员使用加料漏斗投柠檬酸，将下方阀门开启投料后未关闭，持续投入多袋。
EHS隐患排查 | 日常巡查 | 2025-05-17 | DH1 |  | M7 | 207-R21至207-E02-TC01分液管路，在207-R14旁平台位置法兰有渗漏，车间及时处理 | 跑冒滴漏 | 法兰口滴漏 | 管路长时间使用，物料在管路内热胀冷缩导致出现渗漏 | 物料原因 | 法兰重新紧固，现场已清理完成 |  | 5月 | 5月第三周 | 2025-05-17¦DH1¦207-R21至207-E02-TC01分液管路，在207-R14旁平台位置法兰有渗漏，车间及时处理
EHS隐患排查 | 日常巡查 | 2025-05-17 | DH1 |  | M6/9 | 206-R08下口计量泵泵头位置渗漏，现场已沟通车间人员进行清理，车间需要排查渗漏原因 | 跑冒滴漏 | 泵头渗漏 | 使用完毕未清理 | 人的原因 | 已清理 |  | 5月 | 5月第三周 | 2025-05-17¦DH1¦206-R08下口计量泵泵头位置渗漏，现场已沟通车间人员进行清理，车间需要排查渗漏原因
EHS隐患排查 | 日常巡查 | 2025-05-17 | DH1 |  | M6/9 | 6车间二层压滤间，207-F01与207-F03下口流体过滤器支撑太短没有效果，车间需要进行更换 | 其他 | 其他 | 压滤罐拆卸清洗后未按照高度定位 | 人的原因 | 已维修 |  | 5月 | 5月第三周 | 2025-05-17¦DH1¦6车间二层压滤间，207-F01与207-F03下口流体过滤器支撑太短没有效果，车间需要进行更换
EHS隐患排查 | 日常巡查 | 2025-05-17 | DH1 |  | M6/9 | 9车间二层反应区一根连接空压服的空压管路接头位置漏气，已沟通车间人员进行处理 | 跑冒滴漏 | 漏气 | 丝扣渗漏 | 设备设施原因 | 已禁锢 |  | 5月 | 5月第三周 | 2025-05-17¦DH1¦9车间二层反应区一根连接空压服的空压管路接头位置漏气，已沟通车间人员进行处理
EHS隐患排查 | 日常巡查 | 2025-05-17 | DH1 |  | M7 | 207-Ce02尾气视镜有裂纹，车间及时更换 | 其他 | 其他 | 设备试镜位置受力导致 | 设备设施原因 | 试镜进行更换 |  | 5月 | 5月第三周 | 2025-05-17¦DH1¦207-Ce02尾气视镜有裂纹，车间及时更换
EHS隐患排查 | 日常巡查 | 2025-05-17 | DH1 |  | M7 | 207-Ce01收料阀门法兰大面积渗漏，车间及时排查处理 | 跑冒滴漏 | 法兰口滴漏 | 设备预处理后溶剂挥发导致物料析出 | 物料原因 | 现场已清理完成 |  | 5月 | 5月第三周 | 2025-05-17¦DH1¦207-Ce01收料阀门法兰大面积渗漏，车间及时排查处理
EHS隐患排查 | 日常巡查 | 2025-05-17 | DH1 |  | M6/9 | 209-R07做ck使用207-R05ck本，车间ck需要做到专本专用。 | 其他 | 其他 | 人员意识不足 | 人的原因 | 已进行强调 |  | 5月 | 5月第三周 | 2025-05-17¦DH1¦209-R07做ck使用207-R05ck本，车间ck需要做到专本专用。
EHS隐患排查 | 日常巡查 | 2025-05-17 | DH1 |  | M7 | 昨日对207-Ce03起锅收料进行监控回放发现以下问题 18:16清理现场洒落物料未穿戴劳保 19:15在Ce03缓冲间清理物料包装桶，戴全面罩未戴安全帽身体探入包装桶中 22:58清理现场物料未佩戴劳保 | 其他 | 其他 | 人员意识不足， | 人的原因 | 人员进行面谈，重新培训对应操作 |  | 5月 | 5月第三周 | 2025-05-17¦DH1¦昨日对207-Ce03起锅收料进行监控回放发现以下问题 18:16清理现场洒落物料未穿戴劳保 19:15在Ce03缓冲间清理物料包装桶，戴全面罩未戴安全帽身体探入包装桶中 22:58清理现场物料未佩戴劳保
EHS隐患排查 | 日常巡查 | 2025-05-17 | DH1 |  | 生产设备部 | 昨日巡查2号楼动力站同时监控回放发现以下问题： 05/14/2025 15:16操作人员未穿戴工作服，防砸鞋与防护眼镜进行工作。且在动力站区域喝水 05/15/2025 操作人工作未穿戴工作服，防砸鞋与防护眼镜 请属地负责人确认情况并对责任人下发奖惩 | 其他 | 其他 | 现场冰机清理换热器使用循环泵打循环，插排为插头形式，接到外侧捕鼠器的插座，此区域为非防爆区，且插排没有开柜接线操作，故未开具临电作业证，人员未规范佩戴劳动防护，已对外包人员进行处罚 | 人的原因 | 现场为非防爆区，且使用插头插入插座的形式使用插排，不需要开具临电作业；外包人员未规范佩戴劳动保护，已对人员进行处罚 |  | 5月 | 5月第三周 | 2025-05-17¦DH1¦昨日巡查2号楼动力站同时监控回放发现以下问题： 05/14/2025 15:16操作人员未穿戴工作服，防砸鞋与防护眼镜进行工作。且在动力站区域喝水 05/15/2025 操作人工作未穿戴工作服，防砸鞋与防护眼镜 请属地负责人确认情况并对责任人下发奖惩
EHS隐患排查 | 日常巡查 | 2025-05-16 | TJ4-CMMD |  | 4号楼四层 | 09：24 4号楼4-27间CMM-404-R47釜加料口有白色物料痕迹。正确做法：及时清理避免造成物料暴露 | 跑冒滴漏 | 物料痕迹 | 操作人员未能及时清理加料口附近物料。 | 人的原因 | 及时清理物料。 |  | 5月 | 5月第三周 | 2025-05-16¦TJ4-CMMD¦09：24 4号楼4-27间CMM-404-R47釜加料口有白色物料痕迹。正确做法：及时清理避免造成物料暴露
EHS隐患排查 | 日常巡查 | 2025-05-16 | TJ4-CMMD |  | 4号楼四层 | 09：37 4号楼4-15间142136项目放料管路缺少签批。正确做法：聚乙烯管路需要有属地领导签批 | 其他 | 其他 | 人员夜班安装导致审批不及时 | 人的原因 |  |  | 5月 | 5月第三周 | 2025-05-16¦TJ4-CMMD¦09：37 4号楼4-15间142136项目放料管路缺少签批。正确做法：聚乙烯管路需要有属地领导签批
EHS隐患排查 | 日常巡查 | 2025-05-16 | TJ4-CMMD |  | 4号楼四层 | 16：22 4号楼4-43间CMM-404-F04压滤罐手孔螺栓未露出两个螺纹。正确做法：螺栓需露出螺母至少两个螺纹 | 其他 | 其他 | 螺栓长度不足导致螺纹露出不足两圈 | 设备设施原因 | 更换合适的螺栓，使其螺纹漏出超过2圈。 |  | 5月 | 5月第三周 | 2025-05-16¦TJ4-CMMD¦16：22 4号楼4-43间CMM-404-F04压滤罐手孔螺栓未露出两个螺纹。正确做法：螺栓需露出螺母至少两个螺纹
EHS隐患排查 | 监控巡查 | 2025-05-16 | TJ4-CMMD |  | 4号楼四层 | 01：46 4号楼4-16间操作人员拆卸管路时未佩戴丁腈手套。正确做法：佩戴好丁腈手套 | 其他 | 其他 | 操作人员安全防范意识不强，拆卸管路时未佩戴丁腈手套。 | 人的原因 | 提醒操作人员在拆卸管路时佩戴好丁腈手套 |  | 5月 | 5月第三周 | 2025-05-16¦TJ4-CMMD¦01：46 4号楼4-16间操作人员拆卸管路时未佩戴丁腈手套。正确做法：佩戴好丁腈手套
EHS隐患排查 | 日常巡查 | 2025-05-16 | TJ4-CMMD |  | 11号楼四层 | 22：08 11号楼4层9车间物料桶上使用过的插底管未进行密封。正确做法：及时密封处理。 | 其他 | 其他 | 及时密封处理。 | 人的原因 | 及时密封处理。 |  | 5月 | 5月第三周 | 2025-05-16¦TJ4-CMMD¦22：08 11号楼4层9车间物料桶上使用过的插底管未进行密封。正确做法：及时密封处理。
EHS隐患排查 | 日常巡查 | 2025-05-16 | TJ4-CMMD |  | 11号楼三层 | 22：19 11号楼3-31间手套箱TJ4S-1108-GB02线圈交叠。正确做法：请及时将线圈恢复正确槽位置上。 | 其他 | 其他 | 及时将线圈恢复正确槽位置上。 | 设备设施原因 | 及时将线圈恢复正确槽位置上。 |  | 5月 | 5月第三周 | 2025-05-16¦TJ4-CMMD¦22：19 11号楼3-31间手套箱TJ4S-1108-GB02线圈交叠。正确做法：请及时将线圈恢复正确槽位置上。
EHS隐患排查 | 日常巡查 | 2025-05-16 | TJ4-CMMD |  | 11号楼一层 | 06：29 11号楼公斤级1-17间溢出桶附近被阻挡不方便使用。正确做法:溢出桶附近禁止遮挡，及时转移。 | 其他 | 其他 | 项目人在做完项目，在收拾现场的时候，进行垃圾桶的移动，导致垃圾桶，将溢出桶当上 | 人的原因 | 对当时人重新培训 |  | 5月 | 5月第三周 | 2025-05-16¦TJ4-CMMD¦06：29 11号楼公斤级1-17间溢出桶附近被阻挡不方便使用。正确做法:溢出桶附近禁止遮挡，及时转移。
EHS隐患排查 | 监控巡查 | 2025-05-16 | TJ4-CMMD |  | 4号楼二层 | 05/16/2025 20：49 4号楼2-29间溶剂转移过程中蠕动泵未盖上防护壳。正确做法：及时盖上防护罩。 | 其他 | 其他 | 人员疏忽，未将蠕动泵盖上防护壳 | 人的原因 | 现场已盖上防护罩 |  | 5月 | 5月第三周 | 2025-05-16¦TJ4-CMMD¦05/16/2025 20：49 4号楼2-29间溶剂转移过程中蠕动泵未盖上防护壳。正确做法：及时盖上防护罩。
EHS隐患排查 | 日常巡查 | 2025-05-16 | TJ4-CMMD |  | 4号楼四层 | 21：59 4号楼4-45间手套箱CMM-404-GB02缺少一个O型圈。正确做法：手套箱需使用两个O型圈固定。 | 其他 | 其他 | 手套箱固定不规范 | 人的原因 | 按规整改，使用两个O型圈正确固定 |  | 5月 | 5月第三周 | 2025-05-16¦TJ4-CMMD¦21：59 4号楼4-45间手套箱CMM-404-GB02缺少一个O型圈。正确做法：手套箱需使用两个O型圈固定。
EHS隐患排查 | 日常巡查 | 2025-05-16 | TJ4-CMMD |  | 4号楼四层 | 03:17 4号楼4-43间压滤罐CMM-404-F12乙夹套乙二醇管路缺少保温。正确做法：及时添加。 | 其他 | 其他 | 人员设备准备不够充分。 | 人的原因 | 已整改，对管路进行包裹 |  | 5月 | 5月第三周 | 2025-05-16¦TJ4-CMMD¦03:17 4号楼4-43间压滤罐CMM-404-F12乙夹套乙二醇管路缺少保温。正确做法：及时添加。
EHS隐患排查 | 日常巡查 | 2025-05-16 | TJ4-CMMD |  | 4号楼三层 | 03：32 4号楼3-21间气动泵CMM-403-PDP06所连静电卡子过期未检。正确做法:及时检验。 | 静电事件 | 过有效期 |  | 设备设施原因 | 已整改沟通王家伟主任进行静电卡子清单制作，并回收过期的卡子送往电工校验 |  | 5月 | 5月第三周 | 2025-05-16¦TJ4-CMMD¦03：32 4号楼3-21间气动泵CMM-403-PDP06所连静电卡子过期未检。正确做法:及时检验。
EHS隐患排查 | 监控巡查 | 2025-05-16 | TJ4-CMMD |  | 4号楼四层 | 05/17/2025 2:36 4号楼4-43间人员拆卸插底管时未佩戴丁腈手套。正确做法：拆卸插底管时佩戴手套 | 其他 | 其他 | 人员安全意识不强，拆卸插底管时未佩戴丁腈手套。 | 人的原因 | 立即纠正，提醒人员在拆卸插底管时佩戴好丁腈手套 |  | 5月 | 5月第三周 | 2025-05-16¦TJ4-CMMD¦05/17/2025 2:36 4号楼4-43间人员拆卸插底管时未佩戴丁腈手套。正确做法：拆卸插底管时佩戴手套
EHS隐患排查 | 日常巡查 | 2025-05-16 | TJ3 |  | 9号楼 | 巡查发现902-R03釜上流体过滤器下方德式球阀丝堵处有黄色物料残留，沟通蒋月明反馈为德式球阀内漏，丝堵未紧固导致，已要求清理物料痕迹，紧固丝堵 | 跑冒滴漏 | 物料痕迹 | 多批次套用设备，使用完毕，应为使用后移动丝堵松动导致。 | 方法原因 | 已紧固清理 |  | 5月 | 5月第三周 | 2025-05-16¦TJ3¦巡查发现902-R03釜上流体过滤器下方德式球阀丝堵处有黄色物料残留，沟通蒋月明反馈为德式球阀内漏，丝堵未紧固导致，已要求清理物料痕迹，紧固丝堵
EHS隐患排查 | 日常巡查 | 2025-05-16 | TJ3 |  | 9号楼 | 巡查发现901-R08釜釜上加料车有一手套只有一个O型圈，标准需要是两个O型圈进行紧固，已沟通蒋月明进行添加 | 其他 | 其他 | O型圈断裂，沟通设备准备补充中 | 方法原因 | 已补充 |  | 5月 | 5月第三周 | 2025-05-16¦TJ3¦巡查发现901-R08釜釜上加料车有一手套只有一个O型圈，标准需要是两个O型圈进行紧固，已沟通蒋月明进行添加
EHS隐患排查 | 日常巡查 | 2025-05-16 | TJ3 |  | 9号楼韩洁班组 | 903-R08反应釜（反应中），盲板螺栓松动，现场与董晓超主任沟通，及时紧固 | 其他 | 其他 | 拆卸漏斗后加装盲板，无硬性要求必须添加盲板，车间自主安装，涉及到单根螺丝未紧固，因该是方式方法问题，车间对人员进行再培训 | 方法原因 | 已紧固 |  | 5月 | 5月第三周 | 2025-05-16¦TJ3¦903-R08反应釜（反应中），盲板螺栓松动，现场与董晓超主任沟通，及时紧固
EHS隐患排查 | 日常巡查 | 2025-05-16 | TJ3 |  | 8号楼 | 8号楼4车间804-R04加乙酸乙酯,操作人张涛，现场静电卡子虚接挂在快开卡子紧固螺栓上，现场打料暂停时快开球阀氮气反吹连接处有溶剂渗漏，已现场沟通紧固，需要对操作人员追责调查，并重申静电安全管理，快开球阀反吹连接需要定期安排人员紧固检查。 | 静电事件 | 人员操作错误 | 询问操作人员清楚静电连接标准，操作时不仔细，连接错误，管路渗漏发现时已进行禁锢 | 人的原因 | 人员进行处罚，并重申静电连接标准 |  | 5月 | 5月第三周 | 2025-05-16¦TJ3¦8号楼4车间804-R04加乙酸乙酯,操作人张涛，现场静电卡子虚接挂在快开卡子紧固螺栓上，现场打料暂停时快开球阀氮气反吹连接处有溶剂渗漏，已现场沟通紧固，需要对操作人员追责调查，并重申静电安全管理，快开球阀反吹连接需要定期安排人员紧固检查。
EHS隐患排查 | 日常巡查 | 2025-05-16 | TJ3 |  | 8号楼 | 804车间刚平台上，tj3-804-03引风罩管路破裂，现场与王斌班长沟通，及时报修 | 其他 | 其他 | 车间使用中破损 | 人的原因 | 加强人员培训，小心使用，有损害的及时进行维修更换 |  | 5月 | 5月第三周 | 2025-05-16¦TJ3¦804车间刚平台上，tj3-804-03引风罩管路破裂，现场与王斌班长沟通，及时报修
EHS隐患排查 | 日常巡查 | 2025-05-16 | TJ3 |  | 7号楼 | 巡查发现702-R17釜对面应急喷淋无水，现场检查发现阀门未开，还请赵中阳主任调查原因 | 跑冒滴漏 | 管路渗漏 | 阀门被人关闭 | 人的原因 | 已经打开，并在车间内部强调不允许私自关闭，有异常及时上报维修 |  | 5月 | 5月第三周 | 2025-05-16¦TJ3¦巡查发现702-R17釜对面应急喷淋无水，现场检查发现阀门未开，还请赵中阳主任调查原因
EHS隐患排查 | 日常巡查 | 2025-05-16 | TJ3 |  | 7号楼高富坡班组 | 7号楼二层一车间走廊，G-7053静电卡子导线脱落，现场与高富坡班长沟通，及时报修 | 静电事件 | 松动或脱落 | 静电线固定脱落 | 设备设施原因 | 已安排人员拆卸后重新固定 |  | 5月 | 5月第三周 | 2025-05-16¦TJ3¦7号楼二层一车间走廊，G-7053静电卡子导线脱落，现场与高富坡班长沟通，及时报修
EHS隐患排查 | 日常巡查 | 2025-05-16 | TJ3 |  | 12号楼唐久瑞班组 | 1205-R45反应釜（已清洁），盲板螺栓未紧固，现场与唐久瑞班长沟通，及时处理 | 其他 | 其他 | 清洗人员设备清洗结束后，螺丝紧固不到位。 | 人的原因 | 现场已经将螺栓紧固完毕 |  | 5月 | 5月第三周 | 2025-05-16¦TJ3¦1205-R45反应釜（已清洁），盲板螺栓未紧固，现场与唐久瑞班长沟通，及时处理
EHS隐患排查 | 月度管理重点-操作规范 | 2025-05-16 | TJ3 |  | 7号楼杜相颉班组 | 1、CPo121065-15-05-22，702-R01，CDI，查看操作规范，签字人员均在定岗人员范围内，操作人均已签字确认 2、Cpo140994-01-02-01，702-R02，叔丁醇钾，查看操作规范，签字人员均在定岗人员范围内，操作人均已签字确认 3、CPo127891-04-02-01 ，702-R03，乙酰氯，查看操作规范，签字人员均在定岗人员范围内，操作人均已签字确认 4、cpo151328-01-06A，702-R22，Na-HMDS，查看操作规范，签字人员均在定岗人员范围内，操作人均已签字确认 5、cpo121798-07-06，氯化氢，702-R20，查看操作规范，签字人员均在定岗人员范围内，操作人均已签字确认 | 其他 | 其他 |  |  |  |  | 5月 | 5月第三周 | 2025-05-16¦TJ3¦1、CPo121065-15-05-22，702-R01，CDI，查看操作规范，签字人员均在定岗人员范围内，操作人均已签字确认 2、Cpo140994-01-02-01，702-R02，叔丁醇钾，查看操作规范，签字人员均在定岗人员范围内，操作人均已签字确认 3、CPo127891-04-02-01 ，702-R03，乙酰氯，查看操作规范，签字人员均在定岗人员范围内，操作人均已签字确认 4、cpo151328-01-06A，702-R22，Na-HMDS，查看操作规范，签字人员均在定岗人员范围内，操作人均已签字确认 5、cpo121798-07-06，氯化氢，702-R20，查看操作规范，签字人员均在定岗人员范围内，操作人均已签字确认
EHS隐患排查 | 月度管理重点-操作规范 | 2025-05-16 | TJ3 |  | 8号楼王克振班组 | 1、CPo126598-04-02，802-R01，水合肼，查看操作规范，签字人员均在定岗人员范围内，操作人均已签字确认 2、CPo126598-04-A-10,804-R07,格式试剂，查看操作规范，签字人员均在定岗人员范围内，操作人均已签字确认 3、CPo139193-01-01-01，803-R04，一氧化碳，查看操作规范，签字人员均在定岗人员范围内，操作人均已签字确认 4、cpo142418-01-01，801-R01 叔丁醇钾 ，1.1-二氯乙烯，查看操作规范，签字人员均在定岗人员范围内，操作人均已签字确认 5、cpo139532-01-03,硼氢化钠，802-R09 ，查看操作规范，签字人员均在定岗人员范围内，操作人均已签字确认 | 其他 | 其他 |  |  |  |  | 5月 | 5月第三周 | 2025-05-16¦TJ3¦1、CPo126598-04-02，802-R01，水合肼，查看操作规范，签字人员均在定岗人员范围内，操作人均已签字确认 2、CPo126598-04-A-10,804-R07,格式试剂，查看操作规范，签字人员均在定岗人员范围内，操作人均已签字确认 3、CPo139193-01-01-01，803-R04，一氧化碳，查看操作规范，签字人员均在定岗人员范围内，操作人均已签字确认 4、cpo142418-01-01，801-R01 叔丁醇钾 ，1.1-二氯乙烯，查看操作规范，签字人员均在定岗人员范围内，操作人均已签字确认 5、cpo139532-01-03,硼氢化钠，802-R09 ，查看操作规范，签字人员均在定岗人员范围内，操作人均已签字确认
EHS隐患排查 | 月度管理重点-操作规范 | 2025-05-16 | TJ3 |  | 9号楼李建班组 | 1、cpoCPo140823-01-01-03，902-R03，双氧水，查看操作规范，签字人员均在定岗人员范围内，操作人均已签字确认 2、CPr124828-02-B-05，901-R10，叔丁醇钾，查看操作规范，签字人员均在定岗人员范围内，操作人均已签字确认 3、cpr124828-02-B,902-r08,叔丁醇钾，查看操作规范，签字人员均在定岗人员范围内，操作人均已签字确认 4、CPo126136-09-01-02，三氯氧磷，904-R01 ，查看操作规范，签字人员均在定岗人员范围内，操作人均已签字确认 5、CPo126136-09-A-07，901-R09， 草酰氯，查看操作规范，签字人员均在定岗人员范围内，操作人均已签字确认 | 其他 | 其他 |  |  |  |  | 5月 | 5月第三周 | 2025-05-16¦TJ3¦1、cpoCPo140823-01-01-03，902-R03，双氧水，查看操作规范，签字人员均在定岗人员范围内，操作人均已签字确认 2、CPr124828-02-B-05，901-R10，叔丁醇钾，查看操作规范，签字人员均在定岗人员范围内，操作人均已签字确认 3、cpr124828-02-B,902-r08,叔丁醇钾，查看操作规范，签字人员均在定岗人员范围内，操作人均已签字确认 4、CPo126136-09-01-02，三氯氧磷，904-R01 ，查看操作规范，签字人员均在定岗人员范围内，操作人均已签字确认 5、CPo126136-09-A-07，901-R09， 草酰氯，查看操作规范，签字人员均在定岗人员范围内，操作人均已签字确认
EHS隐患排查 | 月度管理重点-操作规范 | 2025-05-16 | TJ3 |  | 12号楼赵志勇班组 | 1、CPo142983-01-01-01，1205-R34，硼烷四氢呋喃，查看操作规范，签字人员均在定岗人员范围内，操作人均已签字确认 2、CPo142418-01-04-01，1205-R18，氯化氢二氧六环，查看操作规范，签字人员均在定岗人员范围内，操作人均已签字确认 3、cpo130487-02-01，1205-R42，硼氢化钠，查看操作规范，签字人员均在定岗人员范围内，操作人均已签字确认 4、cpo139794-01-07，1205-R41，三氯氧磷，查看操作规范，签字人员均在定岗人员范围内，操作人均已签字确认 5、cko138938-01-04，108-R06,甲胺四氢呋喃，查看操作规范，签字人员均在定岗人员范围内，操作人均已签字确认 | 其他 | 其他 |  |  |  |  | 5月 | 5月第三周 | 2025-05-16¦TJ3¦1、CPo142983-01-01-01，1205-R34，硼烷四氢呋喃，查看操作规范，签字人员均在定岗人员范围内，操作人均已签字确认 2、CPo142418-01-04-01，1205-R18，氯化氢二氧六环，查看操作规范，签字人员均在定岗人员范围内，操作人均已签字确认 3、cpo130487-02-01，1205-R42，硼氢化钠，查看操作规范，签字人员均在定岗人员范围内，操作人均已签字确认 4、cpo139794-01-07，1205-R41，三氯氧磷，查看操作规范，签字人员均在定岗人员范围内，操作人均已签字确认 5、cko138938-01-04，108-R06,甲胺四氢呋喃，查看操作规范，签字人员均在定岗人员范围内，操作人均已签字确认
EHS隐患排查 | 监控巡查 | 2025-05-16 | TJ3 |  | 8号楼-802-N01 | 视频监控巡查发现，8号楼802-N01现场灭火器缺少标识 | 其他 | 其他 | 对现场墙面刷漆维护时摘除后未及时对现场进行恢复 | 人的原因 | 重新进行张贴 |  | 5月 | 5月第三周 | 2025-05-16¦TJ3¦视频监控巡查发现，8号楼802-N01现场灭火器缺少标识
EHS隐患排查 | 监控巡查 | 2025-05-16 | TJ3 |  | 9号楼3F 904-Fd01 | 监控视频巡查发现，9号楼3层904-Fd01现场人员20：01进行收料操作使用耙子时未接地，而是将静电卡子拿在手上 | 静电事件 | 无跨接或接地 | 回看视频整体收料无异常，因收料比较集中收料设备较多导致收料静电线不够，故使用静电卡子连接，在收尾料时耙子过长，需要将最后一节去掉，中间的几节耙子是没有固定静电卡子位置的，所以将静电卡子卡子耙子把上，操作人员怕脱落，故拿手攥着， | 方法原因 | 已沟通电工做收料静电线，并传达培训 |  | 5月 | 5月第三周 | 2025-05-16¦TJ3¦监控视频巡查发现，9号楼3层904-Fd01现场人员20：01进行收料操作使用耙子时未接地，而是将静电卡子拿在手上
EHS隐患排查 | 日常巡查 | 2025-05-16 | TJ3 |  | 9号楼 | 巡查发现901-R09下方防爆电箱指示灯已被腐蚀需要进行更换，现场磁力泵线管松动不满足防爆要求，需要进行紧固，现场沟通蒋月明反馈为应为接线时未紧固。 | 静电事件 | 线盒未封扣 | 现场磁力泵未使用，磁力泵线管未紧固，后续接线完毕副主任现场确认 | 方法原因 | 已沟通电工重新紧固 |  | 5月 | 5月第三周 | 2025-05-16¦TJ3¦巡查发现901-R09下方防爆电箱指示灯已被腐蚀需要进行更换，现场磁力泵线管松动不满足防爆要求，需要进行紧固，现场沟通蒋月明反馈为应为接线时未紧固。
EHS隐患排查 | 日常巡查 | 2025-05-17 | DH1 |  | M13 | 4号楼物流平台暂存7桶三氯氧磷，周围无其他物料混放，其中一桶桶身形变较严重，现场已沟通车间进行查看 | 其他 | 其他 | 一桶物料桶，变形 | 设备设施原因 | 已整改完毕 |  | 5月 | 5月第三周 | 2025-05-17¦DH1¦4号楼物流平台暂存7桶三氯氧磷，周围无其他物料混放，其中一桶桶身形变较严重，现场已沟通车间进行查看
EHS隐患排查 | 日常巡查 | 2025-05-17 | DH1 |  | M13 | 413-R03投三氯氧磷操作规范复核问题:413-R03使用三氯氧磷，操作规范上反应釜使用前检查写的413-R02与实际不符，现场已要求更改 | 其他 | 其他 | 标号书写错误 | 设备设施原因 | 已整改完毕 |  | 5月 | 5月第三周 | 2025-05-17¦DH1¦413-R03投三氯氧磷操作规范复核问题:413-R03使用三氯氧磷，操作规范上反应釜使用前检查写的413-R02与实际不符，现场已要求更改
EHS隐患排查 | 日常巡查 | 2025-05-17 | DH1 |  | M13 | 305-Ce06放料管路弯折严重 | 其他 | 其他 | 放料管路弯折 | 设备设施原因 | 已整改完毕 |  | 5月 | 5月第三周 | 2025-05-17¦DH1¦305-Ce06放料管路弯折严重
EHS隐患排查 | 日常巡查 | 2025-05-17 | DH1 |  | M11 | 411-Ce01尾气视镜内充满液体，现场已要求李晓处理 | 其他 | 其他 | 离心时母液吹入尾气视镜 | 设备设施原因 | 及时进行液体排空 |  | 5月 | 5月第三周 | 2025-05-17¦DH1¦411-Ce01尾气视镜内充满液体，现场已要求李晓处理
EHS隐患排查 | 日常巡查 | 2025-05-17 | DH1 |  | M10 | 410-FD01筛板底部有多根螺丝有物料析出痕迹，请车间及时处理 | 跑冒滴漏 | 物料痕迹 | 底部筛板位置有物料痕迹 | 设备设施原因 | 整改清理完成 |  | 5月 | 5月第三周 | 2025-05-17¦DH1¦410-FD01筛板底部有多根螺丝有物料析出痕迹，请车间及时处理
EHS隐患排查 | 日常巡查 | 2025-05-17 | DH1 |  | M10 | 410-Drc02地面与物料桶上有白色物料痕迹，请车间及时清理 | 跑冒滴漏 | 物料痕迹 | 收料桶表面物料痕迹明显清理不测底 | 物料原因 | 清理整改完成 |  | 5月 | 5月第三周 | 2025-05-17¦DH1¦410-Drc02地面与物料桶上有白色物料痕迹，请车间及时清理
EHS隐患排查 | 日常巡查 | 2025-05-17 | DH1 |  | M10 | 11/12车间一层走廊独立干燥设备控温系统报警，现场已沟通车间查看 | 其他 | 其他 | 设备独立换热测试 | 方法原因 | 已完成恢复 |  | 5月 | 5月第三周 | 2025-05-17¦DH1¦11/12车间一层走廊独立干燥设备控温系统报警，现场已沟通车间查看
EHS隐患排查 | 日常巡查 | 2025-05-17 | DH1 |  | M2 | 302-R19旁储罐302-T010玻璃液位计上绑着一条隔离带，存在玻璃液位计破损风险 | 其他 | 其他 | 人员操作问题 | 人的原因 | 已拆除 |  | 5月 | 5月第三周 | 2025-05-17¦DH1¦302-R19旁储罐302-T010玻璃液位计上绑着一条隔离带，存在玻璃液位计破损风险
EHS隐患排查 | 日常巡查 | 2025-05-17 | DH1 |  | M1 | 301-R03下口压滤罐压滤过程中罐体有物料渗漏痕迹，压滤罐无编号 | 跑冒滴漏 | 物料痕迹 | 出料口处渗漏 | 设备设施原因 | 已重新处理 |  | 5月 | 5月第三周 | 2025-05-17¦DH1¦301-R03下口压滤罐压滤过程中罐体有物料渗漏痕迹，压滤罐无编号
EHS隐患排查 | 日常巡查 | 2025-05-17 | DH1 |  | M1 | 301-R20旁计量泵电线挠性管脱节 | 静电事件 | 挠性管损坏 | 软管脱节 | 设备设施原因 | 已处理 |  | 5月 | 5月第三周 | 2025-05-17¦DH1¦301-R20旁计量泵电线挠性管脱节
EHS隐患排查 | 日常巡查 | 2025-05-17 | DH1 |  | M1 | 301-R22下口有大面积白色物料痕迹 | 跑冒滴漏 | 物料痕迹 | 人员操作撒漏 | 人的原因 | 已处理 |  | 5月 | 5月第三周 | 2025-05-17¦DH1¦301-R22下口有大面积白色物料痕迹
EHS隐患排查 | 日常巡查 | 2025-05-17 | DH1 |  | M1 | 301-Ce01-Tr01尾气视镜偏离中心，有物料渗漏痕迹 | 跑冒滴漏 | 物料痕迹 | 视镜安装不规范 | 人的原因 | 已处理 |  | 5月 | 5月第三周 | 2025-05-17¦DH1¦301-Ce01-Tr01尾气视镜偏离中心，有物料渗漏痕迹
EHS隐患排查 | 日常巡查 | 2025-05-17 | DH1 |  | M1 | 301-FD02-Tr01尾气视镜有液体渗漏痕迹 | 跑冒滴漏 | 视镜漏液 | 尾气视镜处渗漏 | 设备设施原因 | 已处理 |  | 5月 | 5月第三周 | 2025-05-17¦DH1¦301-FD02-Tr01尾气视镜有液体渗漏痕迹
EHS隐患排查 | 日常巡查 | 2025-05-17 | DH1 |  | M1 | 305-R04尾气吸收釜插底管缺少标识 | 其他 | 其他 | 标识脱落 | 人的原因 | 已恢复 |  | 5月 | 5月第三周 | 2025-05-17¦DH1¦305-R04尾气吸收釜插底管缺少标识
EHS隐患排查 | 日常巡查 | 2025-05-17 | DH1 |  | M1 | 301-VP011真空泵超温，现场沟通车间处理 | 其他 | 其他 | 真空泵超温 | 设备设施原因 | 已更换 |  | 5月 | 5月第三周 | 2025-05-17¦DH1¦301-VP011真空泵超温，现场沟通车间处理
EHS隐患排查 | 日常巡查 | 2025-05-17 | DH1 |  | M2 | 302-VP011真空泵超温，现场沟通车间处理 | 其他 | 其他 | 真空泵超温 | 设备设施原因 | 现场已停泵 |  | 5月 | 5月第三周 | 2025-05-17¦DH1¦302-VP011真空泵超温，现场沟通车间处理
EHS隐患排查 | 日常巡查 | 2025-05-17 | DH1 |  | M21 | 721-FD01-Tr01真空视镜内有物料需要进行处理 | 跑冒滴漏 | 缺少盲板/丝堵 | 物料被真空带入止逆阀， | 设备设施原因 | 待设备使用完毕进行清理 |  | 5月 | 5月第三周 | 2025-05-17¦DH1¦721-FD01-Tr01真空视镜内有物料需要进行处理
EHS隐患排查 | 日常巡查 | 2025-05-17 | DH1 |  | M21 | 721-R14对面尾气吸收装置万象集气罩上有物料需要进行清理 | 其他 | 其他 | 人员投料完毕现场清理不彻底 | 人的原因 | 已完成清理 |  | 5月 | 5月第三周 | 2025-05-17¦DH1¦721-R14对面尾气吸收装置万象集气罩上有物料需要进行清理
EHS隐患排查 | 日常巡查 | 2025-05-17 | DH1 |  | M22 | 722-R03对面存放的200l桶上有物料残留，已告知现场人员清理 | 其他 | 其他 | 人员拆卸时滴落，未及时清理 | 方法原因 | 现已处理完毕 |  | 5月 | 5月第三周 | 2025-05-17¦DH1¦722-R03对面存放的200l桶上有物料残留，已告知现场人员清理
EHS隐患排查 | 日常巡查 | 2025-05-17 | DH1 |  | M22 | 722-R30分布器漏乙二醇，需要清理 | 跑冒滴漏 | 公用工程相关 | 使用中渗漏， | 设备设施原因 | 已处理完毕 |  | 5月 | 5月第三周 | 2025-05-17¦DH1¦722-R30分布器漏乙二醇，需要清理
EHS隐患排查 | 日常巡查 | 2025-05-17 | DH1 |  | M18 | 618-R13-Tr01上放置的管路内有物料残留，需要清理，同时管路不可放在接收罐上 | 其他 | 其他 | 管路物料残留 | 设备设施原因 | 及时处理 |  | 5月 | 5月第三周 | 2025-05-17¦DH1¦618-R13-Tr01上放置的管路内有物料残留，需要清理，同时管路不可放在接收罐上
EHS隐患排查 | 日常巡查 | 2025-05-17 | DH1 |  | M18 | 618-R01尾气视镜积液需排空 | 其他 | 其他 | 尾气视镜积液 | 设备设施原因 | 及时处理 |  | 5月 | 5月第三周 | 2025-05-17¦DH1¦618-R01尾气视镜积液需排空
EHS隐患排查 | 日常巡查 | 2025-05-17 | DH1 |  | M20 | 现场考核朱耀伟CPo129126-02-01PHA行动项 1、酸吸收使用什么，使用多少升，回答使用15%柠檬酸，多少升不清楚 2、什么时候对吸收液的有效性进行确认，回答每批次接受后，回答不全面，没班次也应检查 3、现场设置什么检测器，回答不清楚，现场应该设置氨气检测器 4、主料和产品OEB等级：回答主料OEB4，产品不清楚，产品为OEB3 | 其他 | 其他 | 了解不详细 | 人的原因 | 重新培训 |  | 5月 | 5月第三周 | 2025-05-17¦DH1¦现场考核朱耀伟CPo129126-02-01PHA行动项 1、酸吸收使用什么，使用多少升，回答使用15%柠檬酸，多少升不清楚 2、什么时候对吸收液的有效性进行确认，回答每批次接受后，回答不全面，没班次也应检查 3、现场设置什么检测器，回答不清楚，现场应该设置氨气检测器 4、主料和产品OEB等级：回答主料OEB4，产品不清楚，产品为OEB3
EHS隐患排查 | 日常巡查 | 2025-05-17 | DH1 |  | M20 | 核查CPO129126PID,R05釜上溶剂管路暂未连接，加料车暂未安装，淋洗管路暂未安装，下口未安装放料管路与自来水淋洗管路 | 其他 | 其他 | PID不一致 | 设备设施原因 | 及时处理 |  | 5月 | 5月第三周 | 2025-05-17¦DH1¦核查CPO129126PID,R05釜上溶剂管路暂未连接，加料车暂未安装，淋洗管路暂未安装，下口未安装放料管路与自来水淋洗管路
EHS隐患排查 | 实验室日常巡查 | 2025-05-16 | TJ6 |  | 304实验室 | 304-03通风橱一甲胺、水合肼放在通风橱外，已现场整改 | 其他 | 其他 | 人员安全意识不足 | 人的原因 | 立即放置通风橱内 |  | 5月 | 5月第三周 | 2025-05-16¦TJ6¦304-03通风橱一甲胺、水合肼放在通风橱外，已现场整改
EHS隐患排查 | 实验室日常巡查 | 2025-05-16 | TJ6 |  | 302实验室 | 302-19通风橱人员不在通风橱前，通风橱玻璃未下拉到20-40cm | 其他 | 其他 | 连续设备搭建中，化学品已清空，人员对通风橱下拉有一定松懈 | 人的原因 | 现场已处理 |  | 5月 | 5月第三周 | 2025-05-16¦TJ6¦302-19通风橱人员不在通风橱前，通风橱玻璃未下拉到20-40cm
EHS隐患排查 | 日常巡查 | 2025-05-16 | DH1 |  | M2 | 302-R20加料车手套有破损 | 化学品暴露 | 手套破损 | 手套破损 | 设备设施原因 | 已更换 |  | 5月 | 5月第三周 | 2025-05-16¦DH1¦302-R20加料车手套有破损
EHS隐患排查 | 日常巡查 | 2025-05-16 | DH1 |  | M2 | 302-R17下口三步梯支撑处已完全开裂，已告知车间禁止使用 | 其他 | 其他 | 三步梯开裂 | 设备设施原因 | 已焊接 |  | 5月 | 5月第三周 | 2025-05-16¦DH1¦302-R17下口三步梯支撑处已完全开裂，已告知车间禁止使用
EHS隐患排查 | 日常巡查 | 2025-05-16 | DH1 |  | M2 | 302-F02压滤罐上方阀门07缺少限位锁片 | 其他 | 其他 | 阀门缺少锁片 | 设备设施原因 | 已添加 |  | 5月 | 5月第三周 | 2025-05-16¦DH1¦302-F02压滤罐上方阀门07缺少限位锁片
EHS隐患排查 | 日常巡查 | 2025-05-16 | DH1 |  | M2 | 302-Drc01的抽料漏斗302-Df001缺少锁止 | 其他 | 其他 | 车轮缺少锁止 | 设备设施原因 | 待出库更换 |  | 5月 | 5月第三周 | 2025-05-16¦DH1¦302-Drc01的抽料漏斗302-Df001缺少锁止
EHS隐患排查 | 日常巡查 | 2025-05-16 | DH1 |  | M2 | 302-R23下口转移泵缺少螺栓固定 | 其他 | 其他 | 缺少螺栓 | 设备设施原因 | 已添加 |  | 5月 | 5月第三周 | 2025-05-16¦DH1¦302-R23下口转移泵缺少螺栓固定
EHS隐患排查 | 车间D级区域安全排查 | 2025-05-16 | TJ3 |  | 12号楼 | 2层合成间2-41氮气阀门、乙二醇管路阀门、1205-R01乙二醇管路阀门均缺少手柄，需要进行同步排查并及时添加； | 其他 | 其他 | 班组人员在日常生产过程中，阀门维护不到位 | 人的原因 | 阀门扳手已添加完毕 |  | 5月 | 5月第三周 | 2025-05-16¦TJ3¦2层合成间2-41氮气阀门、乙二醇管路阀门、1205-R01乙二醇管路阀门均缺少手柄，需要进行同步排查并及时添加；
EHS隐患排查 | 车间D级区域安全排查 | 2025-05-16 | TJ3 |  | 12号楼 | 2层合成间2-41接收罐1205-R01-Tr01旁废液泵体标识状态较差，需要进行同步排查并及时清理； | 其他 | 其他 | 班组人员日常标签标识管控不到位 | 人的原因 | 已经将现场标签标识清理完毕。 |  | 5月 | 5月第三周 | 2025-05-16¦TJ3¦2层合成间2-41接收罐1205-R01-Tr01旁废液泵体标识状态较差，需要进行同步排查并及时清理；
EHS隐患排查 | 车间D级区域安全排查 | 2025-05-16 | TJ3 |  | 12号楼 | 2层合成间2-41接收罐1205-R01-Tr01下有白色痕迹，存在卫生死角，需要进行同步排查并及时清理； | 跑冒滴漏 | 物料痕迹 | 保洁日常清理不到位,存在卫生死角 | 人的原因 | 已安排保洁人员将现场清理完毕 |  | 5月 | 5月第三周 | 2025-05-16¦TJ3¦2层合成间2-41接收罐1205-R01-Tr01下有白色痕迹，存在卫生死角，需要进行同步排查并及时清理；
EHS隐患排查 | 车间D级区域安全排查 | 2025-05-16 | TJ3 |  | 12号楼 | 2层合成间2-41三合一1205-FD04旁引风罩连接处有物料痕迹，需要进行同步排查并及时清理； | 跑冒滴漏 | 物料痕迹 | 班组使用引风罩后,现场清理不到位 | 人的原因 | 已安排班组人员对引风罩清理完毕 |  | 5月 | 5月第三周 | 2025-05-16¦TJ3¦2层合成间2-41三合一1205-FD04旁引风罩连接处有物料痕迹，需要进行同步排查并及时清理；
EHS隐患排查 | 车间D级区域安全排查 | 2025-05-16 | TJ3 |  | 12号楼 | 2层合成间接收罐1205-R01-Tr01管路保温变形、1205-R01乙二醇管路保温边缘翘起有划伤风险、1205-R04管路保温变形，需要进行同步排查并及时恢复； | 其他 | 其他 | 车间人员日常生产过程中,不慎碰触保温,导致保温变形 | 设备设施原因 | 已安排设备维护组将保温维护完毕. |  | 5月 | 5月第三周 | 2025-05-16¦TJ3¦2层合成间接收罐1205-R01-Tr01管路保温变形、1205-R01乙二醇管路保温边缘翘起有划伤风险、1205-R04管路保温变形，需要进行同步排查并及时恢复；
EHS隐患排查 | 车间D级区域安全排查 | 2025-05-16 | TJ3 |  | 12号楼 | 2层2-44缓冲间人员更换劳保后佩戴一次性手套触碰人体静电释放球，需要评估确认静电是否能被导出，确认静电释放球放置位置的合理性； | 静电事件 | 设备故障 | 静电球位置安装不合理 | 设备设施原因 | 要求人员进入D级区前先触摸静电球，再戴手套 |  | 5月 | 5月第三周 | 2025-05-16¦TJ3¦2层2-44缓冲间人员更换劳保后佩戴一次性手套触碰人体静电释放球，需要评估确认静电是否能被导出，确认静电释放球放置位置的合理性；
EHS隐患排查 | 车间D级区域安全排查 | 2025-05-16 | TJ3 |  | 12号楼 | 4层2-41合成间钢梯旁电线管路支撑开焊，需重新固定； | 其他 | 其他 | 电线管路支架开焊 | 人的原因 | 已联系设备部将开焊管路维修完毕 |  | 5月 | 5月第三周 | 2025-05-16¦TJ3¦4层2-41合成间钢梯旁电线管路支撑开焊，需重新固定；
EHS隐患排查 | 车间D级区域安全排查 | 2025-05-16 | TJ3 |  | 12号楼 | 4层2-21合成间反应釜1205-R03（使用中）物料管路阀门未关闭，需要进行处理； | 其他 | 其他 | 操作人员未将使用完毕的管路阀门及时关闭 | 人的原因 | 现场阀门已关闭 |  | 5月 | 5月第三周 | 2025-05-16¦TJ3¦4层2-21合成间反应釜1205-R03（使用中）物料管路阀门未关闭，需要进行处理；
EHS隐患排查 | 车间D级区域安全排查 | 2025-05-16 | TJ3 |  | 12号楼 | 4层2-41合成间1205-FD04视孔灯缺少固定螺丝、1205-R01视孔灯未固定，需要进行同步排查并进行添加； | 其他 | 其他 | 设备清洗完毕后，清洗人员未及时对视孔灯添加螺栓 | 人的原因 | 现场设备视孔灯螺栓已经添加完毕 |  | 5月 | 5月第三周 | 2025-05-16¦TJ3¦4层2-41合成间1205-FD04视孔灯缺少固定螺丝、1205-R01视孔灯未固定，需要进行同步排查并进行添加；
EHS隐患排查 | 车间D级区域安全排查 | 2025-05-16 | TJ3 |  | 12号楼 | 2层合成间反应釜1205-R01、1205-R04、1205-FD02电机外壳破损、缺少固定螺丝，机械完整性状态较差，需要进行同步排查并进行添加； | 其他 | 其他 | 反应釜吊装后，电机罩恢复不到位 | 人的原因 | 已安排班组人员将电机罩修复，螺栓已添加。 |  | 5月 | 5月第三周 | 2025-05-16¦TJ3¦2层合成间反应釜1205-R01、1205-R04、1205-FD02电机外壳破损、缺少固定螺丝，机械完整性状态较差，需要进行同步排查并进行添加；
EHS隐患排查 | 车间D级区域安全排查 | 2025-05-16 | TJ3 |  | 12号楼 | 2层设备清洗间2-46窗墙孔盲板上留有孔洞，需要同步排查进行更换； | 其他 | 其他 | D级区工艺管路拆卸完毕后,班组人员对穿墙管路盲板恢复不到位. | 人的原因 | 已经将穿墙管路盲板更换完毕. |  | 5月 | 5月第三周 | 2025-05-16¦TJ3¦2层设备清洗间2-46窗墙孔盲板上留有孔洞，需要同步排查进行更换；
EHS隐患排查 | 车间D级区域安全排查 | 2025-05-16 | TJ3 |  | 12号楼 | 2层D级区换衣间空间较小，需重新考虑空间利用合理性，洗手池增加水龙头、物品合理放置；需要同步排查进行整改； | 其他 | 其他 | D级区空间狭小,部分设施设置不合理. | 设备设施原因 | 车间已对现场缺少的洗手液等进行添加 |  | 5月 | 5月第三周 | 2025-05-16¦TJ3¦2层D级区换衣间空间较小，需重新考虑空间利用合理性，洗手池增加水龙头、物品合理放置；需要同步排查进行整改；
EHS隐患排查 | 车间D级区域安全排查 | 2025-05-16 | TJ3 |  | 12号楼 | 2层D级区2-25洁具间地面水泡变色、2-23非化暂存间地面腐蚀状态较差；需要同步排查进行整改； | 其他 | 其他 | D级区地面维护不到位 | 设备设施原因 | 已对污损地面进行维护 |  | 5月 | 5月第三周 | 2025-05-16¦TJ3¦2层D级区2-25洁具间地面水泡变色、2-23非化暂存间地面腐蚀状态较差；需要同步排查进行整改；
EHS隐患排查 | 车间D级区域安全排查 | 2025-05-16 | TJ3 |  | 12号楼 | 2层D级区2-40物流缓冲间门密封条断裂缺失，影响密封效果；需要同步排查进行添加； | 其他 | 其他 | D级区门体因频繁开关导致门条破损 | 设备设施原因 | 已安排暖通人员对破损门条更换 |  | 5月 | 5月第三周 | 2025-05-16¦TJ3¦2层D级区2-40物流缓冲间门密封条断裂缺失，影响密封效果；需要同步排查进行添加；
EHS隐患排查 | 车间D级区域安全排查 | 2025-05-16 | TJ3 |  | 12号楼 | 2层D级区2-24设备清洗间自来水管路连接气源头，氮气管路内有存水；需要调查原因进行处理； | 其他 | 其他 | 班组人员清洗设备时，使用氮气管路进行设备清洗 | 人的原因 | 已经将自来水管路上的氮气头拆掉，管路报废处理。 |  | 5月 | 5月第三周 | 2025-05-16¦TJ3¦2层D级区2-24设备清洗间自来水管路连接气源头，氮气管路内有存水；需要调查原因进行处理；
EHS隐患排查 | 车间D级区域安全排查 | 2025-05-16 | TJ3 |  | 12号楼 | 2层D级区2-24设备清洗间管路上端密封状态较差，需重新打胶处理； | 其他 | 其他 | 清洗间现场维护不到位 | 人的原因 | 已安排人员对2-24间进行打胶处理。 |  | 5月 | 5月第三周 | 2025-05-16¦TJ3¦2层D级区2-24设备清洗间管路上端密封状态较差，需重新打胶处理；
EHS隐患排查 | 车间D级区域安全排查 | 2025-05-16 | TJ3 |  | 12号楼 | 副主任马绍宽做为12号楼D级区管理人员，管理缺失履职不到位，处罚200元； | 其他 | 其他 | 管理人员现场管控不到位 | 人的原因 | 人员奖惩已完成提报 |  | 5月 | 5月第三周 | 2025-05-16¦TJ3¦副主任马绍宽做为12号楼D级区管理人员，管理缺失履职不到位，处罚200元；
EHS隐患排查 | 日常巡查 | 2025-05-16 | DH2 |  | 焚烧炉 | 废液储罐北侧03号水相罐上方尾气连接处有滴漏痕迹 | 跑冒滴漏 | 管路渗漏 | 时间长久，焚烧炉启动前试水，有漏点，现已禁锢 | 设备设施原因 | 现场查看有漏点，禁锢螺栓 |  | 5月 | 5月第三周 | 2025-05-16¦DH2¦废液储罐北侧03号水相罐上方尾气连接处有滴漏痕迹
EHS隐患排查 | 日常巡查 | 2025-05-16 | DH2 |  | 焚烧炉 | 储罐间南侧门口尾气风机软连接处有损换 | 其他 | 其他 | 时间长久，震动导致破损 | 设备设施原因 | 更换新的软连接，保证正常使用 |  | 5月 | 5月第三周 | 2025-05-16¦DH2¦储罐间南侧门口尾气风机软连接处有损换
EHS隐患排查 | 日常巡查 | 2025-05-16 | TJ4-CSBT |  | 2号楼发酵车间门口 | 涂料，乳胶漆非生产用品长时间放在生产区门口 正确做法：收货后及时归位，避免非生产用品长时间堆放在生产区门口 | 其他 | 其他 | 1、到货后，未及时运回车间。2、暂时没有将日常车间维护用品派送到车间，后面调整将物料运至3号楼物流门处。 | 方法原因 | 联系人员运回。后期将物料发送到车间门口 |  | 5月 | 5月第三周 | 2025-05-16¦TJ4-CSBT¦涂料，乳胶漆非生产用品长时间放在生产区门口 正确做法：收货后及时归位，避免非生产用品长时间堆放在生产区门口
EHS隐患排查 | 监控巡查 | 2025-05-15 | TJ3 |  | 北侧污水站东侧道路 | 非雨水进入雨水井 | 其他 | 其他 | 外围人员将防溢出托盘内积攒的雨水进行排空。该托盘主要用于存放空桶，无物料存留。 | 人的原因 | 已安排外围人员将现场清理完毕。 |  | 5月 | 5月第三周 | 2025-05-15¦TJ3¦非雨水进入雨水井
EHS隐患排查 | 气瓶专项排查 | 2025-05-14 | FX2 |  | 甲库8#内 | 甲库8#内，西北侧一氮气钢瓶两减震圈均位于瓶体上部分。 | 其他 | 其他 | 氮气钢瓶两减震圈均位于瓶体上部分，检查发现其中一个减震圈破损松动，运输，搬运过程导致减震圈移动原来位置，致使两减震圈均位于瓶体上部分 | 设备设施原因 | 立即调整减震圈位置 将两减震圈其中一个移至瓶体中部偏下区域距瓶底约 1/3 瓶高位置，确保对称分布，固定牢固。 检查减震圈是否有老化、破损，如有需及时更换。 |  | 5月 | 5月第二周 | 2025-05-14¦FX2¦甲库8#内，西北侧一氮气钢瓶两减震圈均位于瓶体上部分。
EHS隐患排查 | 气瓶专项排查 | 2025-05-14 | FX2 |  | 甲库8#内 | 甲库8#内，新到氩气钢瓶个别气瓶阀门开关已弯曲。 | 其他 | 其他 | 分析为运输过程中的磕碰导致新到氩气钢瓶个别气瓶阀门开关已弯曲。 | 设备设施原因 | 第一时间反馈问题给采购部，提供损坏图片证据，要求供应商更换合格气瓶或安排专业人员现场检修。 |  | 5月 | 5月第二周 | 2025-05-14¦FX2¦甲库8#内，新到氩气钢瓶个别气瓶阀门开关已弯曲。
EHS隐患排查 | 气瓶专项排查 | 2025-05-14 | FX2 |  | 甲库8#内 | 甲库8#内，一氩气钢瓶校验日期2020.3已过5年再检日期。 | 其他 | 其他 | 钢瓶到检查日期，收货人员未及时发现 | 设备设施原因 | 将此过期钢瓶单独存放，粘贴不合格标识，放置待退货区域，通知采购部退货。 |  | 5月 | 5月第二周 | 2025-05-14¦FX2¦甲库8#内，一氩气钢瓶校验日期2020.3已过5年再检日期。
EHS隐患排查 | 气瓶专项排查 | 2025-05-14 | FX2 |  | 氢气瓶站 | 氢气瓶站内一氢气瓶仅有一个减震圈。 | 其他 | 其他 | 使用中的氢气钢瓶无法增加防震圈 | 设备设施原因 | 已使用绑带将氢气钢瓶固定完好 |  | 5月 | 5月第二周 | 2025-05-14¦FX2¦氢气瓶站内一氢气瓶仅有一个减震圈。
EHS隐患排查 | 日常巡查 | 2025-05-15 | DH1 |  | 物流 | 巡查发现空桶区停放的黄色柴油叉车，手刹未拉，车钥匙未及时拔出，车上配备的灭火器拉环已经缺失，现场已对沟通物流班长对临时工批评教育； | 其他 | 其他 | 临时工违规 | 人的原因 | 叉车进行拉手刹， |  | 5月 | 5月第三周 | 2025-05-15¦DH1¦巡查发现空桶区停放的黄色柴油叉车，手刹未拉，车钥匙未及时拔出，车上配备的灭火器拉环已经缺失，现场已对沟通物流班长对临时工批评教育；
EHS隐患排查 | 日常巡查 | 2025-05-15 | DH1 |  | 库房 | 1号库门口位置B列货架三层第一个喷淋头歪斜，需要及时沟通维修 | 其他 | 其他 | 在货架上下物料转移时，碰到货架喷淋头 | 人的原因 | 已沟通消防和设备人员现场查看，进行处置。 |  | 5月 | 5月第三周 | 2025-05-15¦DH1¦1号库门口位置B列货架三层第一个喷淋头歪斜，需要及时沟通维修
EHS隐患排查 | 日常巡查 | 2025-05-15 | DH1 |  | 环保运行组 | 1号污水站洗眼器位置存放了6桶次氯酸钠溶液，旁边还有氢氧化钠，现场存在禁忌情况，已沟通管理人员安排人员处理，污水站区域严禁长时间存放危险化学品 | 其他 | 其他 | 物料未进行分类存放 | 方法原因 | 物料已分类进行存储摆放 |  | 5月 | 5月第三周 | 2025-05-15¦DH1¦1号污水站洗眼器位置存放了6桶次氯酸钠溶液，旁边还有氢氧化钠，现场存在禁忌情况，已沟通管理人员安排人员处理，污水站区域严禁长时间存放危险化学品
EHS隐患排查 | 日常巡查 | 2025-05-15 | DH3 |  | 二车间 | 二车间02釜下口连接的聚乙烯管路进行打压试密时有物料进入，怀疑氮气内进物料，现场沟通郭文旭拆卸查看，氮气管路内无物料，但无法判断是否物料全部吹出；其他釜下口氮气管线也需要排查是否有物料。 | 其他 | 其他 | 氮气试密使用釜下口氮气 | 设备设施原因 | 现场检查氮气管路内无异常 |  | 5月 | 5月第三周 | 2025-05-15¦DH3¦二车间02釜下口连接的聚乙烯管路进行打压试密时有物料进入，怀疑氮气内进物料，现场沟通郭文旭拆卸查看，氮气管路内无物料，但无法判断是否物料全部吹出；其他釜下口氮气管线也需要排查是否有物料。
EHS隐患排查 | 日常巡查 | 2025-05-15 | DH3 |  | 一车间 | 一车间三层R14釜下口靠墙乙二醇管路存在砂眼，有液体滴落，已告知李建军进行处理。 | 跑冒滴漏 | 尾气管漏液 | 管路腐蚀，出现沙眼 | 设备设施原因 | 管路沙眼较多，项目结束后进行更换管路 |  | 5月 | 5月第三周 | 2025-05-15¦DH3¦一车间三层R14釜下口靠墙乙二醇管路存在砂眼，有液体滴落，已告知李建军进行处理。
EHS隐患排查 | 日常巡查 | 2025-05-15 | DH3 |  | 一车间 | 一车间二层0177有机相储罐后计量泵前端管路上阀门有液体滴落，已告知石杰男进行处理。 | 跑冒滴漏 | 尾气管漏液 | 阀门长时间使用，内部垫片老化 | 设备设施原因 | 对阀体螺丝进行紧固，处理完毕 |  | 5月 | 5月第三周 | 2025-05-15¦DH3¦一车间二层0177有机相储罐后计量泵前端管路上阀门有液体滴落，已告知石杰男进行处理。
EHS隐患排查 | 监控巡查 | 2025-05-15 | DH3 |  | 二车间 | 查看Ce01监控，人员踩踏离心机护栏，违规进行登高刷漆作业。对于第三方人员需要加强培训和管理 | 其他 | 其他 | 人员登高未使用合适登高工具 | 人的原因 | 现场纠正行为 |  | 5月 | 5月第三周 | 2025-05-15¦DH3¦查看Ce01监控，人员踩踏离心机护栏，违规进行登高刷漆作业。对于第三方人员需要加强培训和管理
EHS隐患排查 | 日常巡查 | 2025-05-15 | DH3 |  | 三车间 | 三车间一层Drc05人员处理粉碎机时未关闭缓冲间门，地面有较多粉尘暴漏，已告知李雪进行处理。 | 跑冒滴漏 | 物料撒漏 | 地面有较多粉尘暴漏 | 人的原因 | 对现场进行清理 |  | 5月 | 5月第三周 | 2025-05-15¦DH3¦三车间一层Drc05人员处理粉碎机时未关闭缓冲间门，地面有较多粉尘暴漏，已告知李雪进行处理。
EHS隐患排查 | 监控巡查 | 2025-05-15 | DH3 |  | 一车间 | 监控回放05/15/2025 14：38一车间三层操作人员向方槽内倾倒水相未使用漏斗导致液体撒在槽子表面，且人员未佩戴呼吸防护。 | 跑冒滴漏 | 物料撒漏 | 倒入方槽的液体为自来水，操作人员安全意识不足 | 人的原因 |  |  | 5月 | 5月第三周 | 2025-05-15¦DH3¦监控回放05/15/2025 14：38一车间三层操作人员向方槽内倾倒水相未使用漏斗导致液体撒在槽子表面，且人员未佩戴呼吸防护。
EHS隐患排查 | 监控巡查 | 2025-05-15 | DH3 |  | 一车间 | 一车间四层操作人员解体压滤罐进行收料操作，未进行开放性审批，地面附近大片碳酸锂物料洒落痕迹。 | 跑冒滴漏 | 物料痕迹 | 压滤罐掏出固体为水和碳酸锂，操作人员沟通当班监管不需要开具开放性审批单 | 物料原因 | 第一时间对现场进行清理 |  | 5月 | 5月第三周 | 2025-05-15¦DH3¦一车间四层操作人员解体压滤罐进行收料操作，未进行开放性审批，地面附近大片碳酸锂物料洒落痕迹。
EHS隐患排查 | 日常巡查 | 2025-05-15 | DH3 |  | 一车间 | 一车间四层0177主原料滴加罐静电接地使用缠绕的方式接在扁铁上，另外一端缠绕在储罐下口静电接地上。 | 静电事件 | 人员操作错误 | 设计不合理 | 设备设施原因 | 对静电线重新连接完毕 |  | 5月 | 5月第三周 | 2025-05-15¦DH3¦一车间四层0177主原料滴加罐静电接地使用缠绕的方式接在扁铁上，另外一端缠绕在储罐下口静电接地上。
EHS隐患排查 | 日常巡查 | 2025-05-15 | DH3 |  | 三车间 | 三车间四楼01釜亮氨酸加料车手套均无多型环，且只有一个o型圈，与check要求不符。 | 其他 | 其他 | 加料车手套均无多型环 | 设备设施原因 | 增加多型环 |  | 5月 | 5月第三周 | 2025-05-15¦DH3¦三车间四楼01釜亮氨酸加料车手套均无多型环，且只有一个o型圈，与check要求不符。
EHS隐患排查 | 日常巡查 | 2025-05-15 | DH3 |  | 实验室 | 实验室二号通风橱内，7376与7531项目两个不同体系的玻璃瓶放在同一个二级防护搪瓷盆内。 | 其他 | 其他 | 不同项目无禁忌物料可放同一二级防护暂存 | 人的原因 |  |  | 5月 | 5月第三周 | 2025-05-15¦DH3¦实验室二号通风橱内，7376与7531项目两个不同体系的玻璃瓶放在同一个二级防护搪瓷盆内。
EHS隐患排查 | 专业性排查 | 2025-05-15 | DH3 |  | 一车间 | 一车间四层13釜五月十三日进行check检查，监控显示复核人王瑜廷于03：50左右在四层13釜旁进行签字复核，监控回放釜下口前二十分钟与后十分钟，并结合人员定位卡信息，未见复核人在下口检查是否双阀且上锁。 | 其他 | 其他 | 人员复核走过场 | 人的原因 |  |  | 5月 | 5月第三周 | 2025-05-15¦DH3¦一车间四层13釜五月十三日进行check检查，监控显示复核人王瑜廷于03：50左右在四层13釜旁进行签字复核，监控回放釜下口前二十分钟与后十分钟，并结合人员定位卡信息，未见复核人在下口检查是否双阀且上锁。
EHS隐患排查 | 专业性排查 | 2025-05-15 | DH3 |  | 一车间 | 一车间二层西侧走廊旁放置的R03-Tr01check本上四月二十六日进行的check1-13项均无复核人签字复核。 | 其他 | 其他 | 人员做完CK忘记沟通复核 | 人的原因 | 操作人员王禹调回DH2，记录复核位置已划去 |  | 5月 | 5月第三周 | 2025-05-15¦DH3¦一车间二层西侧走廊旁放置的R03-Tr01check本上四月二十六日进行的check1-13项均无复核人签字复核。
EHS隐患排查 | 专业性排查 | 2025-05-15 | DH3 |  | 二车间 | 二车间FD01check本上四月二十七日进行的check上氧含量检测时间未填写。 二车间四层08釜check本上五月六日进行的check项目使用批号未填写。 | 其他 | 其他 | 信息填写不全 | 人的原因 | 告知班长检查沟通责任人整改，车间强调记录书写完整性 |  | 5月 | 5月第三周 | 2025-05-15¦DH3¦二车间FD01check本上四月二十七日进行的check上氧含量检测时间未填写。 二车间四层08釜check本上五月六日进行的check项目使用批号未填写。
EHS隐患排查 | 专业性排查 | 2025-05-15 | DH3 |  | 二车间 | 二车间四层07釜CHECK,记录时间为04；55，监控回放一个小时，人员未有检查反应釜的操作，直接填写check | 其他 | 其他 | 反应釜检查项目时间非在CHECK一小时内 | 设备设施原因 | 现场沟通操作人员，反馈早已提前检查好， |  | 5月 | 5月第三周 | 2025-05-15¦DH3¦二车间四层07釜CHECK,记录时间为04；55，监控回放一个小时，人员未有检查反应釜的操作，直接填写check
EHS隐患排查 | 日常巡查 | 2025-05-15 | DH3 |  | 一车间 | 一车间四层101-Tr24接收罐压力表下方阀门法兰处静电断开 | 静电事件 | 无跨接或接地 | 静电跨接易损件 | 设备设施原因 | 已进行更换 |  | 5月 | 5月第三周 | 2025-05-15¦DH3¦一车间四层101-Tr24接收罐压力表下方阀门法兰处静电断开
EHS隐患排查 | 日常巡查 | 2025-05-15 | DH3 |  | 二车间 | 二车间四层01釜加料车上方尾气管路缺少过滤布 | 其他 | 其他 | 加料车投固体无粉尘，故未增加 | 物料原因 | 01投料固体无粉尘，未增加 |  | 5月 | 5月第三周 | 2025-05-15¦DH3¦二车间四层01釜加料车上方尾气管路缺少过滤布
EHS隐患排查 | 日常巡查 | 2025-05-15 | DH3 |  | 一车间 | 一车间三层16下口至压滤罐转移管路阀门法兰处缺少静电跨接 | 静电事件 | 无跨接或接地 | 设备准备缺陷 | 人的原因 | 已补充静电跨接 |  | 5月 | 5月第三周 | 2025-05-15¦DH3¦一车间三层16下口至压滤罐转移管路阀门法兰处缺少静电跨接
EHS隐患排查 | 日常巡查 | 2025-05-15 | DH3 |  | 三车间 | 三车间一层Drc05人员穿连体服出缓冲间取物料，且缓冲间门敞开，门口有较多粉尘物料暴露 | 跑冒滴漏 | 粉尘暴露 | 人员穿连体服出缓冲间取物料 | 人的原因 | 对人员进行培训 |  | 5月 | 5月第三周 | 2025-05-15¦DH3¦三车间一层Drc05人员穿连体服出缓冲间取物料，且缓冲间门敞开，门口有较多粉尘物料暴露
EHS隐患排查 | 监控巡查 | 2025-05-15 | DH3 |  | 二车间 | 05/15/2025，17：18监控回放二车间三层20釜上口转移管路液体撒漏 | 跑冒滴漏 | 物料撒漏 | 管路水淌洗，出现撒漏 | 设备设施原因 | 监控复核管路试密无异常，现场清理 |  | 5月 | 5月第三周 | 2025-05-15¦DH3¦05/15/2025，17：18监控回放二车间三层20釜上口转移管路液体撒漏
EHS隐患排查 | 日常巡查 | 2025-05-15 | DH1 |  | M6/9 | 6车间四层尾气间2号尾气塔前方封盖处有黄色液体渗出需处理，告知班组ph试纸检测为中性水相，班组先清理现场痕迹 | 跑冒滴漏 | 阀门未关严 | 长时间使用导致 | 设备设施原因 | 已整改 |  | 5月 | 5月第三周 | 2025-05-15¦DH1¦6车间四层尾气间2号尾气塔前方封盖处有黄色液体渗出需处理，告知班组ph试纸检测为中性水相，班组先清理现场痕迹
EHS隐患排查 | 日常巡查 | 2025-05-15 | DH1 |  | M6/9 | 9车间四层防火门锁舌损坏门无法闭合需维修 | 其他 | 其他 | 长时间使用导致 | 设备设施原因 | 已填取材料，到货后进行安装 |  | 5月 | 5月第三周 | 2025-05-15¦DH1¦9车间四层防火门锁舌损坏门无法闭合需维修
EHS隐患排查 | 日常巡查 | 2025-05-15 | DH1 |  | M6/9 | 206-R22转速仪无黄色公司名称标识 | 其他 | 其他 | 缺少标识 | 设备设施原因 | 已进行制作，制作后进行整改 |  | 5月 | 5月第三周 | 2025-05-15¦DH1¦206-R22转速仪无黄色公司名称标识
EHS隐患排查 | 日常巡查 | 2025-05-15 | DH1 |  | M6/9 | 206-Ce03尾气视镜碎裂需处理 | 其他 | 其他 | 长时间使用导致 | 设备设施原因 | 已填取材料 到货后进行整改 |  | 5月 | 5月第三周 | 2025-05-15¦DH1¦206-Ce03尾气视镜碎裂需处理
EHS隐患排查 | 日常巡查 | 2025-05-16 | DH1 |  | M7 | 207-R16冷凝器下方地面腐蚀痕迹需维护 | 跑冒滴漏 | 泵头渗漏 | 管路沙眼导致 | 设备设施原因 | 已进行维护 |  | 5月 | 5月第三周 | 2025-05-16¦DH1¦207-R16冷凝器下方地面腐蚀痕迹需维护
EHS隐患排查 | 日常巡查 | 2025-05-16 | DH1 |  | M7 | 207-E04上方棚顶中间位置灯管加均不亮需更换 | 其他 | 其他 | 长期使用正常损耗 | 设备设施原因 | 已更换 |  | 5月 | 5月第三周 | 2025-05-16¦DH1¦207-E04上方棚顶中间位置灯管加均不亮需更换
EHS隐患排查 | 日常巡查 | 2025-05-16 | DH1 |  | M7 | 7车间二层靠近物料电梯旁楼梯口门无把手 | 其他 | 其他 | 门锁损坏 | 设备设施原因 | 待新锁回来后进行更换 |  | 5月 | 5月第三周 | 2025-05-16¦DH1¦7车间二层靠近物料电梯旁楼梯口门无把手
EHS隐患排查 | 日常巡查 | 2025-05-16 | DH1 |  | M6/9 | 206-Ce05门外上方报警灯无对应名称标识 | 其他 | 其他 | 标识掉落 | 设备设施原因 | 已进行制作，制作完成进行悬挂 |  | 5月 | 5月第三周 | 2025-05-16¦DH1¦206-Ce05门外上方报警灯无对应名称标识
EHS隐患排查 | 日常巡查 | 2025-05-15 | FX2 |  | 二车间精馏塔 | 二车间精馏塔桥架安装，人员刘元庆在现场监护，未在作业证上监护人员处签字。 | 其他 | 其他 | 监护人员车间内填写其他位置作业证该人员临时监护 | 人的原因 | 现场人员回归监护，对此处问题要求人员临时监护必须在作业证上签字，该人员已将作业证补签完毕 |  | 5月 | 5月第三周 | 2025-05-15¦FX2¦二车间精馏塔桥架安装，人员刘元庆在现场监护，未在作业证上监护人员处签字。
EHS隐患排查 | 日常巡查 | 2025-05-15 | FX2 |  | 二车间精馏塔 | 二车间精馏塔塔底，给宏泰设备外包人员高处作业票开具时，高处作业票上作业负责人代签作业人签字。 | 其他 | 其他 | 现场已将作业证作废并重新填写审批 | 人的原因 | 对外包人员全员培训对于作业证填写严禁替写情况发生，如若再次出现类似问题将上报设备部扣除工程款，将替写人员驱逐厂区 |  | 5月 | 5月第三周 | 2025-05-15¦FX2¦二车间精馏塔塔底，给宏泰设备外包人员高处作业票开具时，高处作业票上作业负责人代签作业人签字。
EHS隐患排查 | 日常巡查 | 2025-05-15 | FX2 |  | 60立罐区 | 60立罐区北侧泵房，可燃气体报警灯上方一接线盒盖未完全密封紧固 | 静电事件 | 线盒未封扣 | 运维单位维修后未将接线盒安装到位 | 人的原因 | 已要求运维人员重新对接线盒重新紧固完毕 |  | 5月 | 5月第三周 | 2025-05-15¦FX2¦60立罐区北侧泵房，可燃气体报警灯上方一接线盒盖未完全密封紧固
EHS隐患排查 | 日常巡查 | 2025-05-15 | FX2 |  | 一车间酸吸附塔间 | 一层北侧酸吸附塔间内，FX2-SCs01酸吸附塔的碱液循环泵泵体处有碱液渗漏现象，泵下方地面上有明显的碱渍。 | 跑冒滴漏 | 泵头渗漏 | 水泵碱渍析出 | 设备设施原因 | 已安排人员将该处析出碱渍进行清理完毕 |  | 5月 | 5月第三周 | 2025-05-15¦FX2¦一层北侧酸吸附塔间内，FX2-SCs01酸吸附塔的碱液循环泵泵体处有碱液渗漏现象，泵下方地面上有明显的碱渍。
EHS隐患排查 | 日常巡查 | 2025-05-15 | FX2 |  | 一车间一层 | 一层101-Ce05、Ce08离心机间外粘贴的“离心操作 标准劳保”图片中的人员劳保佩戴（穿戴防化服后未佩戴安全帽）不符合现在的劳保佩戴规定。 | 其他 | 其他 | 公司人员在进步，管理在优化，之前的旧图例，以不能满足现在的管理要求，车间摘除及更新不及时。 | 方法原因 | 以安排将不符合现在管理要求的图例进行清理拆除完成。 |  | 5月 | 5月第三周 | 2025-05-15¦FX2¦一层101-Ce05、Ce08离心机间外粘贴的“离心操作 标准劳保”图片中的人员劳保佩戴（穿戴防化服后未佩戴安全帽）不符合现在的劳保佩戴规定。
EHS隐患排查 | 日常巡查 | 2025-05-15 | FX2 |  | 二车间泵房 | 泵房北门外放置的异丙胺空桶已加水破坏结束并已粘贴“破坏后水相”的物料标签，但桶上原有的“异丙胺”标签未清除。 | 其他 | 其他 | 人员张贴标签疏忽大意未清除原有标签 | 人的原因 | 多余标签已划改去除，责任人进行车间内部处罚 |  | 5月 | 5月第三周 | 2025-05-15¦FX2¦泵房北门外放置的异丙胺空桶已加水破坏结束并已粘贴“破坏后水相”的物料标签，但桶上原有的“异丙胺”标签未清除。
EHS隐患排查 | 监控巡查 | 2025-05-15 | FX2 |  | 二车间10立罐区 | EHS人员查看监控发现：05/15/2025 09：54分左右，宏泰公司施工人员在二车间10立罐区施工过程中有踩踏溶剂管路的行为。 | 其他 | 其他 | 安装位置问题 | 人的原因 | 查看现场监控人员安装时一只脚踩围堰一只脚踩到管线，现场人员已制止，对外包人员进行培训要求人员安装时禁止踩踏管线等设备避免出现异常情况 |  | 5月 | 5月第三周 | 2025-05-15¦FX2¦EHS人员查看监控发现：05/15/2025 09：54分左右，宏泰公司施工人员在二车间10立罐区施工过程中有踩踏溶剂管路的行为。
EHS隐患排查 | 日常巡查 | 2025-05-15 | FX2 |  | 一车间二层 | 一车间二层R26釜旁一拆卸后防静电软管敞口端未封堵，有黑色液体物料渗漏 | 跑冒滴漏 | 阀门渗漏 | 管路断口后，添加盲板封堵不及时，导致管内残留液体聚集滴落 | 人的原因 | 以安排现场操作人员进行添加盲板进行封堵完成。滴落液体一并处理完成。 |  | 5月 | 5月第三周 | 2025-05-15¦FX2¦一车间二层R26釜旁一拆卸后防静电软管敞口端未封堵，有黑色液体物料渗漏
EHS隐患排查 | 日常巡查 | 2025-05-15 | FX2 |  | 二车间三层 | 二车间三层R27釜旁一计量泵连接的电源线挠性软管接头处断裂 | 静电事件 | 挠性管损坏 | 挠性软管老化磕碰断裂 | 设备设施原因 | 断裂挠性软管更换完毕 |  | 5月 | 5月第三周 | 2025-05-15¦FX2¦二车间三层R27釜旁一计量泵连接的电源线挠性软管接头处断裂
EHS隐患排查 | 日常巡查 | 2025-05-15 | FX2 |  | 二车间三层 | 二车间三层连续化打料钢衬塑桶EHS人员静电抽查时静电阻值不合格 | 静电事件 | 人员操作错误 | 根据现场沟通和监控巡查，换桶后人员确认静电阻值合格后进行打料操作，操作人巡查期间触碰卡子导致卡子松动但未察觉异常，抽查检测阻值不合格 | 人的原因 | 责任人进行车间内部处罚 |  | 5月 | 5月第三周 | 2025-05-15¦FX2¦二车间三层连续化打料钢衬塑桶EHS人员静电抽查时静电阻值不合格
EHS隐患排查 | 监控巡查 | 2025-05-15 | FX2 |  | 一车间一层 | EHS人员查看监控发现：05/14/2025 14：36分左右，一车间一层三合一安装施工人员使用电焊机作业时未佩戴电焊帽 | 其他 | 其他 | 电焊操作人员自身安全意识不足，以与设备部分管人员沟通，要求进行管控及安全操作培训。 | 人的原因 | 已于设备部分管人员进行沟通，同时要求车间现场监护人员进行违规操作制止。 |  | 5月 | 5月第三周 | 2025-05-15¦FX2¦EHS人员查看监控发现：05/14/2025 14：36分左右，一车间一层三合一安装施工人员使用电焊机作业时未佩戴电焊帽
EHS隐患排查 | 日常巡查 | 2025-05-16 | DH1 |  | M1 | 301-FD04收料没有收料头子，操作人员反馈该设备没有收料头 | 其他 | 其他 | 收料头子缺失 | 设备设施原因 | 已领出 |  | 5月 | 5月第三周 | 2025-05-16¦DH1¦301-FD04收料没有收料头子，操作人员反馈该设备没有收料头
EHS隐患排查 | 日常巡查 | 2025-05-16 | DH1 |  | M1 | 301-Drc04间内电子钟时间不准，反馈总跳时间，需要更换 | 其他 | 其他 | 钟表不准 | 设备设施原因 | 已沟通电工维修 |  | 5月 | 5月第三周 | 2025-05-16¦DH1¦301-Drc04间内电子钟时间不准，反馈总跳时间，需要更换
EHS隐患排查 | 日常巡查 | 2025-05-16 | DH1 |  | M1 | 301-R02后方尾气管路滴漏，整体管路有污痕，需要处理 | 跑冒滴漏 | 管路渗漏 | 尾气处腐蚀 | 设备设施原因 | 已清理 |  | 5月 | 5月第三周 | 2025-05-16¦DH1¦301-R02后方尾气管路滴漏，整体管路有污痕，需要处理
EHS隐患排查 | 日常巡查 | 2025-05-16 | DH1 |  | M1 | 301-R03下口压滤罐301-N03掏料口位置渗漏 | 跑冒滴漏 | 管路渗漏 | 法兰渗漏 | 设备设施原因 | 已处理 |  | 5月 | 5月第三周 | 2025-05-16¦DH1¦301-R03下口压滤罐301-N03掏料口位置渗漏
EHS隐患排查 | 移动设备机械完整性巡查 | 2025-05-16 | DH1 |  | M1 | 301-R02后方地面放置一个人字梯，现场检查发现一侧缺横梁，检查梯子晃动，稳定性不足，需要清出厂房 | 其他 | 其他 | 梯子不规范 | 设备设施原因 | 已清理 |  | 5月 | 5月第三周 | 2025-05-16¦DH1¦301-R02后方地面放置一个人字梯，现场检查发现一侧缺横梁，检查梯子晃动，稳定性不足，需要清出厂房
EHS隐患排查 | 移动设备机械完整性巡查 | 2025-05-16 | DH1 |  | M1 | 301-R06加料车视窗上有螺丝松动 | 其他 | 其他 | 螺栓松动 | 设备设施原因 | 已处理 |  | 5月 | 5月第三周 | 2025-05-16¦DH1¦301-R06加料车视窗上有螺丝松动
EHS隐患排查 | 移动设备机械完整性巡查 | 2025-05-16 | DH1 |  | M1 | 301-R03加料漏斗缺少一个卡子 | 其他 | 其他 | 卡子缺失 | 设备设施原因 | 已补充 |  | 5月 | 5月第三周 | 2025-05-16¦DH1¦301-R03加料漏斗缺少一个卡子
EHS隐患排查 | 移动设备机械完整性巡查 | 2025-05-16 | DH1 |  | M5 | 305-R05加料车上视窗处有螺丝松动 | 其他 | 其他 | 螺栓松动 | 设备设施原因 | 已处理 |  | 5月 | 5月第三周 | 2025-05-16¦DH1¦305-R05加料车上视窗处有螺丝松动
EHS隐患排查 | 移动设备机械完整性巡查 | 2025-05-16 | DH1 |  | M5 | 305-R05前电子秤电线位置破损漏线 | 静电事件 | 电源线破损 | 电子秤电源露线 | 设备设施原因 | 已处理 |  | 5月 | 5月第三周 | 2025-05-16¦DH1¦305-R05前电子秤电线位置破损漏线
EHS隐患排查 | 移动设备机械完整性巡查 | 2025-05-16 | DH1 |  | M1 | 301-R04下口登高梯底部横称，位置开焊，需要维修 | 其他 | 其他 | 登高梯损坏 | 设备设施原因 | 已停止使用 |  | 5月 | 5月第三周 | 2025-05-16¦DH1¦301-R04下口登高梯底部横称，位置开焊，需要维修
EHS隐患排查 | 移动设备机械完整性巡查 | 2025-05-16 | DH1 |  | M1 | 301-R06下口压滤罐302-N06/301-N03上阀门多处缺少阀门间静电跨接 | 静电事件 | 无跨接或接地 | 跨接缺失 | 设备设施原因 | 以补充锁片 |  | 5月 | 5月第三周 | 2025-05-16¦DH1¦301-R06下口压滤罐302-N06/301-N03上阀门多处缺少阀门间静电跨接
EHS隐患排查 | 移动设备机械完整性巡查 | 2025-05-16 | DH1 |  | M1 | 301-R19加料车上视窗处有螺丝松动 | 其他 | 其他 | 螺丝松动 | 设备设施原因 | 已处理 |  | 5月 | 5月第三周 | 2025-05-16¦DH1¦301-R19加料车上视窗处有螺丝松动
EHS隐患排查 | 移动设备机械完整性巡查 | 2025-05-16 | DH1 |  | M1 | 1车间二层22釜旁聚丙罐410-Ts001/03上白钢阀门缺少阀门间静电跨接，缺少静电导出线，缺少对应阀门标识 | 静电事件 | 无跨接或接地 | 储罐信息不全 | 设备设施原因 | 已停止使用 |  | 5月 | 5月第三周 | 2025-05-16¦DH1¦1车间二层22釜旁聚丙罐410-Ts001/03上白钢阀门缺少阀门间静电跨接，缺少静电导出线，缺少对应阀门标识
EHS隐患排查 | 移动设备机械完整性巡查 | 2025-05-16 | DH1 |  | M1 | 301-R20加料漏斗处有卡子未上紧 | 跑冒滴漏 | 粉尘暴露 | 卡子未紧固 | 人的原因 | 已重新紧固 |  | 5月 | 5月第三周 | 2025-05-16¦DH1¦301-R20加料漏斗处有卡子未上紧
EHS隐患排查 | 移动设备机械完整性巡查 | 2025-05-16 | DH1 |  | M1 | 1车间一层两个聚丙罐上白钢配件形成孤立导体，缺少静电导出线 | 静电事件 | 无跨接或接地 | 缺少静电导出 | 设备设施原因 | 使用时连接静电卡子 |  | 5月 | 5月第三周 | 2025-05-16¦DH1¦1车间一层两个聚丙罐上白钢配件形成孤立导体，缺少静电导出线
EHS隐患排查 | 移动设备机械完整性巡查 | 2025-05-16 | DH1 |  | M1 | 301-VP001、301-VP004真空泵超温，现场沟通车间处理 | 其他 | 其他 | 真空泵超温 | 设备设施原因 | 已更换 |  | 5月 | 5月第三周 | 2025-05-16¦DH1¦301-VP001、301-VP004真空泵超温，现场沟通车间处理
EHS隐患排查 | 移动设备机械完整性巡查 | 2025-05-16 | DH1 |  | M2 | 302-VP006真空泵超温，现场沟通车间处理 | 其他 | 其他 | 真空泵超温 | 设备设施原因 | 现场已停泵 |  | 5月 | 5月第三周 | 2025-05-16¦DH1¦302-VP006真空泵超温，现场沟通车间处理
EHS隐患排查 | 月度管理重点-物料暴漏控制 | 2025-05-15 | TJ3 |  | 8号楼梁珂迪班组 | 1、800-N04压滤罐放桶操作，现场检查操作人员穿戴全面罩和黄胶手套，氮气保护已开启，静电已接地，现场查看无异常 2、804-R07反应釜异丙基氧化镁溶液打料操作，操作人员穿戴全面罩、黄胶手套，溶剂桶氮气、尾气、静电卡子连接完好，现场未见异常情况 | 其他 | 其他 |  |  |  |  | 5月 | 5月第三周 | 2025-05-15¦TJ3¦1、800-N04压滤罐放桶操作，现场检查操作人员穿戴全面罩和黄胶手套，氮气保护已开启，静电已接地，现场查看无异常 2、804-R07反应釜异丙基氧化镁溶液打料操作，操作人员穿戴全面罩、黄胶手套，溶剂桶氮气、尾气、静电卡子连接完好，现场未见异常情况
EHS隐患排查 | 月度管理重点-物料暴漏控制 | 2025-05-15 | TJ3 |  | 9号楼韩洁班组 | 1、900-N04接收罐放桶操作，现场检查操作人员穿戴全面罩和黄胶手套，氮气保护已开启，静电已接地，现场查看无异常 2、901-R10反应釜滴加操作，操作人员穿戴黄色防化服、全面罩、绿胶手套，溶剂桶氮气、尾气、静电卡子连接完好，现场未见异常情况 3、902-R02反应釜乙腈打料操作，操作人员穿戴全面罩、黄胶手套，溶剂桶氮气、尾气、静电卡子连接完好，现场未见异常情况 | 其他 | 其他 |  |  |  |  | 5月 | 5月第三周 | 2025-05-15¦TJ3¦1、900-N04接收罐放桶操作，现场检查操作人员穿戴全面罩和黄胶手套，氮气保护已开启，静电已接地，现场查看无异常 2、901-R10反应釜滴加操作，操作人员穿戴黄色防化服、全面罩、绿胶手套，溶剂桶氮气、尾气、静电卡子连接完好，现场未见异常情况 3、902-R02反应釜乙腈打料操作，操作人员穿戴全面罩、黄胶手套，溶剂桶氮气、尾气、静电卡子连接完好，现场未见异常情况
EHS隐患排查 | 月度管理重点-物料暴漏控制 | 2025-05-15 | TJ3 |  | 12号楼刘燚班组 | 1、1205-R38反应釜放桶操作，现场检查操作人员穿戴全面罩和黄胶手套，氮气保护已开启，静电已接地，现场查看无异常 | 静电事件 | 无跨接或接地 |  |  |  |  | 5月 | 5月第三周 | 2025-05-15¦TJ3¦1、1205-R38反应釜放桶操作，现场检查操作人员穿戴全面罩和黄胶手套，氮气保护已开启，静电已接地，现场查看无异常
EHS隐患排查 | 月度管理重点-物料暴漏控制 | 2025-05-15 | TJ3 |  | 7号楼高富坡班组 | 1、702-R02反应釜滴加2-甲氧基氯苄操作，操作人员穿戴黄色防化服、全面罩、黄胶手套，溶剂桶氮气、尾气、静电卡子连接完好，现场未见异常情况 2、701-R10反应釜甲醇打料操作，操作人员穿戴全面罩、黄胶手套，溶剂桶氮气、尾气、静电卡子连接完好，现场未见异常情况 3、702-R09反应釜nacl溶液打料操作，操作人员穿戴全面罩、黄胶手套，溶剂桶氮气、尾气、静电卡子连接完好，现场未见异常情况 | 其他 | 其他 |  |  |  |  | 5月 | 5月第三周 | 2025-05-15¦TJ3¦1、702-R02反应釜滴加2-甲氧基氯苄操作，操作人员穿戴黄色防化服、全面罩、黄胶手套，溶剂桶氮气、尾气、静电卡子连接完好，现场未见异常情况 2、701-R10反应釜甲醇打料操作，操作人员穿戴全面罩、黄胶手套，溶剂桶氮气、尾气、静电卡子连接完好，现场未见异常情况 3、702-R09反应釜nacl溶液打料操作，操作人员穿戴全面罩、黄胶手套，溶剂桶氮气、尾气、静电卡子连接完好，现场未见异常情况
EHS隐患排查 | 日常巡查 | 2025-05-15 | DH1 |  | M13 | 413-fd02三废专用秤缺少静电接地线 413-drc01电子秤缺少静电接地线 | 静电事件 | 无跨接或接地 | 电子秤缺少静电接地 | 设备设施原因 | 已整改完毕 |  | 5月 | 5月第三周 | 2025-05-15¦DH1¦413-fd02三废专用秤缺少静电接地线 413-drc01电子秤缺少静电接地线
EHS隐患排查 | 日常巡查 | 2025-05-15 | DH1 |  | M11 | 412-drc02,drc01电子秤缺少静电接地 411-drc01电子秤缺少静电接地线 | 静电事件 | 无跨接或接地 | 无固定电源未进行接地 | 方法原因 | 已完成接地 |  | 5月 | 5月第三周 | 2025-05-15¦DH1¦412-drc02,drc01电子秤缺少静电接地 411-drc01电子秤缺少静电接地线
EHS隐患排查 | 日常巡查 | 2025-05-15 | DH1 |  | M21 | 检查721-R15对过R06放桶一个桶上没有标签、一个通过标签被划掉、已现场沟通助工许明杨安排处理 | 其他 | 其他 | 标签处理不及时 | 人的原因 | 现场进行处理完毕 |  | 5月 | 5月第三周 | 2025-05-15¦DH1¦检查721-R15对过R06放桶一个桶上没有标签、一个通过标签被划掉、已现场沟通助工许明杨安排处理
EHS隐患排查 | 日常巡查 | 2025-05-15 | DH1 |  | M21 | 检查721-R16投料、现场二氯甲烷与ASYM-123757物料挨着放在一起、已沟通现场操作人员立即转移处理 | 其他 | 其他 | 固体料和液体料，没啥问题吧 | 方法原因 | 现场已经投料完毕 |  | 5月 | 5月第三周 | 2025-05-15¦DH1¦检查721-R16投料、现场二氯甲烷与ASYM-123757物料挨着放在一起、已沟通现场操作人员立即转移处理
EHS隐患排查 | 日常巡查 | 2025-05-15 | DH1 |  | M21 | 检查21车间物料平台、甲醇、乙腈、二甲基四氢呋喃200L桶混放、已现场沟通助工许铭扬立即沟通转移处理 | 其他 | 其他 | 物料同时到达，平台很小，很难进行分区域存放 | 方法原因 | 现场直接进行运输，已经整改完毕 |  | 5月 | 5月第三周 | 2025-05-15¦DH1¦检查21车间物料平台、甲醇、乙腈、二甲基四氢呋喃200L桶混放、已现场沟通助工许铭扬立即沟通转移处理
EHS隐患排查 | 日常巡查 | 2025-05-15 | DH1 |  | M18 | PHA 行动项检查发现 现场操作人员-张德彬 1、询问项目流程-回答无异常 2、询问项目是否涉及过氧化物前体-反馈不知道-项目有过氧化物前体、在询问过氧化物前体保存时间不清楚 3、询问尾气或真空管路安装顾虑去、做好跨接、反馈没有过滤器 4、询问包装加料时的废物袋使用什么、回答防静电塑料袋-正确 5、询问设备材质选用-回答使用白钢材质-正确 6、询问03投料、现场单箱加料车与PID双仓加料车、有何区别-反馈不知道 7、生产前确认冷媒冰点、冷凝器冷媒流速等回答无异常 需要车间对生产人员重新进行培训学习 | 其他 | 其他 | 人员培训不到位 | 人的原因 | 已进行重新强调培训 |  | 5月 | 5月第三周 | 2025-05-15¦DH1¦PHA 行动项检查发现 现场操作人员-张德彬 1、询问项目流程-回答无异常 2、询问项目是否涉及过氧化物前体-反馈不知道-项目有过氧化物前体、在询问过氧化物前体保存时间不清楚 3、询问尾气或真空管路安装顾虑去、做好跨接、反馈没有过滤器 4、询问包装加料时的废物袋使用什么、回答防静电塑料袋-正确 5、询问设备材质选用-回答使用白钢材质-正确 6、询问03投料、现场单箱加料车与PID双仓加料车、有何区别-反馈不知道 7、生产前确认冷媒冰点、冷凝器冷媒流速等回答无异常 需要车间对生产人员重新进行培训学习
EHS隐患排查 | 日常巡查 | 2025-05-15 | DH1 |  | M18 | 检查618-R14釜保温反应中、釜压力0.084Mpa、釜上两个预留管路法兰没有盲板封堵、已现场沟通当班班长郑成龙处理 | 其他 | 其他 | 盲板封堵不到位 | 设备设施原因 | 已进行整改补充 |  | 5月 | 5月第三周 | 2025-05-15¦DH1¦检查618-R14釜保温反应中、釜压力0.084Mpa、釜上两个预留管路法兰没有盲板封堵、已现场沟通当班班长郑成龙处理
EHS隐患排查 | 日常巡查 | 2025-05-15 | DH1 |  | M18 | 检查618-T017聚丙罐上方阀门12接聚乙烯管路、中间的阀门属于孤立导体、阀门没有静电接地 | 静电事件 | 无跨接或接地 | 静电接地不到位 | 设备设施原因 | 已进行整改 |  | 5月 | 5月第三周 | 2025-05-15¦DH1¦检查618-T017聚丙罐上方阀门12接聚乙烯管路、中间的阀门属于孤立导体、阀门没有静电接地
EHS隐患排查 | 日常巡查 | 2025-05-15 | DH1 |  | M20 | 检查620-R15下口蒸汽冷水管路上搭着一根聚乙烯管路、两段聚乙烯管路中间的白钢配件属于孤立导体、配件没有静电接地 | 静电事件 | 无跨接或接地 | 管路安装不到位 | 设备设施原因 | 已进行整改 |  | 5月 | 5月第三周 | 2025-05-15¦DH1¦检查620-R15下口蒸汽冷水管路上搭着一根聚乙烯管路、两段聚乙烯管路中间的白钢配件属于孤立导体、配件没有静电接地
EHS隐患排查 | 日常巡查 | 2025-05-15 | DH1 |  | M20 | 检查620-R12下口 1、137973-06、620-R03到620-FD02放料管路末端法兰未封堵、法兰口有白色物料残留 2、137973-06、620-R03到FD04放料管路三通法兰未封堵、法兰口有白色物料残留 已沟通现场助工胡松越安排处理 | 跑冒滴漏 | 物料撒漏 | 现场盲板封堵不到位 | 设备设施原因 | 已进行补充 |  | 5月 | 5月第三周 | 2025-05-15¦DH1¦检查620-R12下口 1、137973-06、620-R03到620-FD02放料管路末端法兰未封堵、法兰口有白色物料残留 2、137973-06、620-R03到FD04放料管路三通法兰未封堵、法兰口有白色物料残留 已沟通现场助工胡松越安排处理
EHS隐患排查 | 日常巡查 | 2025-05-15 | DH1 |  | M20 | 检查620-R07下口，现场没有人员操作，釜下口大阀门没关，地面泵出口物料撒漏，已现场沟通当班班长关江峰现场处理、反馈为操作人员清洗拆卸后未处理、沟通车间调查责任人员并下发奖惩 | 跑冒滴漏 | 物料撒漏 | 现场巡检不到位 | 人的原因 | 已进行重新处理 |  | 5月 | 5月第三周 | 2025-05-15¦DH1¦检查620-R07下口，现场没有人员操作，釜下口大阀门没关，地面泵出口物料撒漏，已现场沟通当班班长关江峰现场处理、反馈为操作人员清洗拆卸后未处理、沟通车间调查责任人员并下发奖惩
EHS隐患排查 | 日常巡查 | 2025-05-15 | DH1 |  | M18 | 复核CPo126812-04-1n2项目PID图发现 618-R03 1、PID图为双仓加料车、现场实际为单仓 2、冷凝器下口接尾气管路PID图上有旁通、现场没有 3、蝶冷、釜上口PID图为蓝色聚乙烯管路、与现场不符 | 其他 | 其他 | 现场巡查不到位 | 人的原因 | 已沟通生产经理进行更改 |  | 5月 | 5月第三周 | 2025-05-15¦DH1¦复核CPo126812-04-1n2项目PID图发现 618-R03 1、PID图为双仓加料车、现场实际为单仓 2、冷凝器下口接尾气管路PID图上有旁通、现场没有 3、蝶冷、釜上口PID图为蓝色聚乙烯管路、与现场不符
EHS隐患排查 | 日常巡查 | 2025-05-15 | DH1 |  | M18 | 复核CPo126812-04-1n2项目PID图发现 618-R02 1、冷凝器下口尾气管路接在线氧含量、现场没接 2、冷凝器下口接软管直接进R01釜、与PID图不符 3、蝶冷、釜上口PID图为蓝色聚乙烯管路、与现场不符 4、PID图上R02下口转移泵接袋式过滤器、转移到R03、02下口泵没接袋式过滤器、下口泵与其他泵挨着、现场已固定、需要调整泵位置 | 其他 | 其他 | 现场复核不到位 | 人的原因 | 已沟通生产经理更改PID |  | 5月 | 5月第三周 | 2025-05-15¦DH1¦复核CPo126812-04-1n2项目PID图发现 618-R02 1、冷凝器下口尾气管路接在线氧含量、现场没接 2、冷凝器下口接软管直接进R01釜、与PID图不符 3、蝶冷、釜上口PID图为蓝色聚乙烯管路、与现场不符 4、PID图上R02下口转移泵接袋式过滤器、转移到R03、02下口泵没接袋式过滤器、下口泵与其他泵挨着、现场已固定、需要调整泵位置
EHS隐患排查 | 日常巡查 | 2025-05-15 | DH1 |  | M13 | 305-Ce06尾气聚乙烯管路弯折严重； | 其他 | 其他 | 尾气管路弯折 | 设备设施原因 | 已整改完毕 |  | 5月 | 5月第三周 | 2025-05-15¦DH1¦305-Ce06尾气聚乙烯管路弯折严重；
EHS隐患排查 | 日常巡查 | 2025-05-15 | DH1 |  | M13 | 305-Ce06流体过滤器出液位置法兰渗漏。已沟通车间处理 | 跑冒滴漏 | 法兰口滴漏 | 更换滤芯，物料未清理彻底导致 | 设备设施原因 | 已整改完毕 |  | 5月 | 5月第三周 | 2025-05-15¦DH1¦305-Ce06流体过滤器出液位置法兰渗漏。已沟通车间处理
EHS隐患排查 | 日常巡查 | 2025-05-15 | DH1 |  | M10 | 410-Ce02-tr01下口阀门表面有物料，已沟通车间进行清理 | 跑冒滴漏 | 物料撒漏 | 阀门位置有物料痕迹 | 设备设施原因 | 整改完成 |  | 5月 | 5月第三周 | 2025-05-15¦DH1¦410-Ce02-tr01下口阀门表面有物料，已沟通车间进行清理
EHS隐患排查 | 日常巡查 | 2025-05-15 | DH1 |  | M10 | 410-FD02接收罐使用的静电卡子表面有较多物料，已沟通车间进行清理 | 跑冒滴漏 | 物料撒漏 | 静电卡子物料痕迹明显 | 设备设施原因 | 整改完成 |  | 5月 | 5月第三周 | 2025-05-15¦DH1¦410-FD02接收罐使用的静电卡子表面有较多物料，已沟通车间进行清理
EHS隐患排查 | 日常巡查 | 2025-05-15 | DH1 |  | M10 | 410-ce02固定滤布圈沾有物料放在平台上，沟通反馈准备清洗。现场沟通人员密封或及时拿走清理。 | 其他 | 其他 | 帐圈表面需要清理 | 设备设施原因 | 整改完成 |  | 5月 | 5月第三周 | 2025-05-15¦DH1¦410-ce02固定滤布圈沾有物料放在平台上，沟通反馈准备清洗。现场沟通人员密封或及时拿走清理。
EHS隐患排查 | 日常巡查 | 2025-05-15 | DH1 |  | M10 | 410-fd04筛板底盘螺栓有物料析出，已沟通车间处理 | 跑冒滴漏 | 管路渗漏 | 筛板螺丝位置有物料痕迹 | 设备设施原因 | 整改完成 清洗后检查垫片 |  | 5月 | 5月第三周 | 2025-05-15¦DH1¦410-fd04筛板底盘螺栓有物料析出，已沟通车间处理
EHS隐患排查 | 日常巡查 | 2025-05-15 | DH1 |  | M10 | 十车间泵房门口静电释放球接地报警，需检查接地线。 | 静电事件 | 无跨接或接地 | 静电接地报警沟通电工整改完成 | 设备设施原因 | 整改完成 |  | 5月 | 5月第三周 | 2025-05-15¦DH1¦十车间泵房门口静电释放球接地报警，需检查接地线。
EHS隐患排查 | 日常巡查 | 2025-05-15 | TJ4-CMMD |  | 4号楼三层 | 09：30 4号楼三层3-27间手套箱CMM-403-GB01手套损坏。 正确做法:及时更换损坏的手套，保证手套箱的密封性。 | 其他 | 其他 |  | 设备设施原因 | 已整改手套箱更换长胶手套 |  | 5月 | 5月第三周 | 2025-05-15¦TJ4-CMMD¦09：30 4号楼三层3-27间手套箱CMM-403-GB01手套损坏。 正确做法:及时更换损坏的手套，保证手套箱的密封性。
EHS隐患排查 | 日常巡查 | 2025-05-15 | TJ4-CMMD |  | 11号楼二层 | 10：13 11号楼二层2-46间流体过滤器静电接地线断开。 正确做法:及时重新连接流体过滤器静电接地线，保证静电有效导出。 | 静电事件 | 无跨接或接地 | 及时重新连接流体过滤器静电接地线，保证静电有效导出。 | 设备设施原因 | 及时重新连接流体过滤器静电接地线，保证静电有效导出。 |  | 5月 | 5月第三周 | 2025-05-15¦TJ4-CMMD¦10：13 11号楼二层2-46间流体过滤器静电接地线断开。 正确做法:及时重新连接流体过滤器静电接地线，保证静电有效导出。
EHS隐患排查 | 日常巡查 | 2025-05-15 | TJ4-CMMD |  | 4号楼四层 | 05/14/2025 01：21 4号楼四层3-27间项目人未佩戴同等级劳保进入作业现场。 正确做法：进入作业现场应佩戴同等级的劳保。 | 其他 | 其他 | 人的疏忽，4号楼四层3-27间项目人未佩戴同等级劳保进入作业现场。 | 人的原因 | 已整改，对该人员进行培训 |  | 5月 | 5月第三周 | 2025-05-15¦TJ4-CMMD¦05/14/2025 01：21 4号楼四层3-27间项目人未佩戴同等级劳保进入作业现场。 正确做法：进入作业现场应佩戴同等级的劳保。
EHS隐患排查 | 日常巡查 | 2025-05-15 | TJ4-CMMD |  | 11号楼四层 | 05/14/2025 02：44 11号楼四层4-16间操作人员脱劳保顺序有误。 正确做法：应先脱连体服再脱全面罩最后脱一次性丁腈手套。 | 其他 | 其他 | 应先脱连体服再脱全面罩最后脱一次性丁腈手套。 | 人的原因 | 应先脱连体服再脱全面罩最后脱一次性丁腈手套。 |  | 5月 | 5月第三周 | 2025-05-15¦TJ4-CMMD¦05/14/2025 02：44 11号楼四层4-16间操作人员脱劳保顺序有误。 正确做法：应先脱连体服再脱全面罩最后脱一次性丁腈手套。
EHS隐患排查 | 日常巡查 | 2025-05-15 | TJ4-CMMD |  | 11号楼三层 | 09：32 11号楼3-05间钢平台穿墙孔洞未盲堵。 正确做法：使用完毕后及时盲堵，保证屋内压差稳定。 | 其他 | 其他 | 用完毕后及时盲堵，保证屋内压差稳定。 | 人的原因 | 用完毕后及时盲堵，保证屋内压差稳定。 |  | 5月 | 5月第三周 | 2025-05-15¦TJ4-CMMD¦09：32 11号楼3-05间钢平台穿墙孔洞未盲堵。 正确做法：使用完毕后及时盲堵，保证屋内压差稳定。
EHS隐患排查 | 日常巡查 | 2025-05-15 | TJ4-CMMD |  | 11号楼四层 | 09：41 11号楼四层4-22间加料管路连接体系隔膜泵的聚乙烯管路标签未领导签批。 正确做法：聚乙烯管路需要领导签批。 | 其他 | 其他 | 聚乙烯管路需要领导签批。 | 人的原因 | 聚乙烯管路需要领导签批。 |  | 5月 | 5月第三周 | 2025-05-15¦TJ4-CMMD¦09：41 11号楼四层4-22间加料管路连接体系隔膜泵的聚乙烯管路标签未领导签批。 正确做法：聚乙烯管路需要领导签批。
EHS隐患排查 | 日常巡查 | 2025-05-15 | TJ4-CMMD |  | 11号楼四层 | 13:58 11号楼4-38间TJ4S-1108-Sy05反应釜夹套回路底部法兰螺母突出小于两扣。正确做法：需大于两扣保证法兰强度。 | 跑冒滴漏 | 缺少盲板/丝堵 | 需大于两扣保证法兰强度。 | 设备设施原因 | 需大于两扣保证法兰强度。 |  | 5月 | 5月第三周 | 2025-05-15¦TJ4-CMMD¦13:58 11号楼4-38间TJ4S-1108-Sy05反应釜夹套回路底部法兰螺母突出小于两扣。正确做法：需大于两扣保证法兰强度。
EHS隐患排查 | 日常巡查 | 2025-05-15 | TJ4-CMMD |  | 4号楼四层 | 16：37 4号楼4-45间换桶过程中操作人员未及时盖上蠕动泵的盖子。正确做法：及时盖紧。 | 其他 | 其他 | 人的疏忽，4-45间换桶过程中操作人员未及时盖上蠕动泵的盖子 | 人的原因 | 已整改，让操作人员以后操作中盖上蠕动泵的盖子 |  | 5月 | 5月第三周 | 2025-05-15¦TJ4-CMMD¦16：37 4号楼4-45间换桶过程中操作人员未及时盖上蠕动泵的盖子。正确做法：及时盖紧。
EHS隐患排查 | 日常巡查 | 2025-05-15 | TJ4-CMMD |  | 11号楼四层 | 21：36 11号楼四层4-15间手套箱缺少O型圈。正确做法：及时添加，确保能够正常使用。 | 其他 | 其他 | 确保能够正常使用。 | 人的原因 | 确保能够正常使用。 |  | 5月 | 5月第三周 | 2025-05-15¦TJ4-CMMD¦21：36 11号楼四层4-15间手套箱缺少O型圈。正确做法：及时添加，确保能够正常使用。
EHS隐患排查 | 日常巡查 | 2025-05-15 | TJ4-CMMD |  | 4号楼四层 | 22：13 4号楼四层4-16间钢平台上一台电子秤缺少保护外壳。正确做法：及时添加，避免污染显示器表面。 | 其他 | 其他 | 人的疏忽，钢平台上一台电子秤缺少保护外壳 | 人的原因 | 已整改，钢平台上一台电子秤添加保护外壳 |  | 5月 | 5月第三周 | 2025-05-15¦TJ4-CMMD¦22：13 4号楼四层4-16间钢平台上一台电子秤缺少保护外壳。正确做法：及时添加，避免污染显示器表面。
EHS隐患排查 | 日常巡查 | 2025-05-15 | TJ4-CMMD |  | 11号楼三层 | 05/15/2025 11号楼3-27间人员拆除插底管时未穿戴全面罩。正确做法：应穿戴好劳保操作。 | 其他 | 其他 | 应穿戴好劳保操作。 | 人的原因 | 应穿戴好劳保操作。 |  | 5月 | 5月第三周 | 2025-05-15¦TJ4-CMMD¦05/15/2025 11号楼3-27间人员拆除插底管时未穿戴全面罩。正确做法：应穿戴好劳保操作。
EHS隐患排查 | 日常巡查 | 2025-05-15 | TJ4-CMMD |  | 4号楼四层 | 05/15/2025 4号楼4-15间人员未穿戴齐全劳保（未穿戴手套）。正确做法：应将劳保穿戴齐全进行操作。 | 其他 | 其他 | 人的疏忽，4号楼4-15间人员未穿戴齐全劳保 | 人的原因 | 已整改，对该人员进行培训 |  | 5月 | 5月第三周 | 2025-05-15¦TJ4-CMMD¦05/15/2025 4号楼4-15间人员未穿戴齐全劳保（未穿戴手套）。正确做法：应将劳保穿戴齐全进行操作。
EHS隐患排查 | 日常巡查 | 2025-05-15 | TJ3 |  | 7号楼 | 巡查发现部分人员进入7号楼防爆区域时，未触摸静电释放仪。人体在日常活动（如行走、穿衣摩擦）中极易产生静电，进入防爆车间时，若不触摸静电释放仪，静电会大量积聚。建议张贴提示。 检查依据：《本安型人体静电消除器安全规范》SY/T7354-2017 5.1人体静电释放时，裸手触摸时间不应少于1s。 | 静电事件 | 设备故障 | 人员安全意识差 | 人的原因 | 已在内部明确执行要求，进车间前进行静电消除 |  | 5月 | 5月第三周 | 2025-05-15¦TJ3¦巡查发现部分人员进入7号楼防爆区域时，未触摸静电释放仪。人体在日常活动（如行走、穿衣摩擦）中极易产生静电，进入防爆车间时，若不触摸静电释放仪，静电会大量积聚。建议张贴提示。 检查依据：《本安型人体静电消除器安全规范》SY/T7354-2017 5.1人体静电释放时，裸手触摸时间不应少于1s。
EHS隐患排查 | 日常巡查 | 2025-05-15 | TJ3 |  | 7号楼 | 7号楼一层洗手池的包塑金属软管（蛇皮管）断裂，建议及时恢复。防止断裂的蛇皮管划破绝缘层，导致漏电。 检查依据：《1kV及以下配线工程施工与验收规范》GB 50575-2010 4.3.3 金属软管不应退绞、松散、有中间接头；不应埋入地下、混凝土内和墙体内；可敷设在干燥场所，其长度不宜大于2m；金属软管应接地良好，并不得作为接地的接续导体。 | 静电事件 | 损坏 | 绝缘管破损 | 设备设施原因 | 已联系电工更换完毕 |  | 5月 | 5月第三周 | 2025-05-15¦TJ3¦7号楼一层洗手池的包塑金属软管（蛇皮管）断裂，建议及时恢复。防止断裂的蛇皮管划破绝缘层，导致漏电。 检查依据：《1kV及以下配线工程施工与验收规范》GB 50575-2010 4.3.3 金属软管不应退绞、松散、有中间接头；不应埋入地下、混凝土内和墙体内；可敷设在干燥场所，其长度不宜大于2m；金属软管应接地良好，并不得作为接地的接续导体。
EHS隐患排查 | 日常巡查 | 2025-05-15 | TJ3 |  | 7号楼 | 7号楼四层双锥间的双锥控制箱为EXd隔爆型，其下方中间的两根防爆挠性管为EXe增安型，建议更换. 检查依据： 《危险场所电气防爆安全规范》（AQ3009-2007）‌ 第6.1.1.3.10条‌导管系统中下列各处应设置与电气设备防爆型式相当的防爆挠性连接管‌： 电动机的进线口； 导管与电气设备连接有困难处； 导管通过建筑物的伸缩缝、沉降缝处。 | 静电事件 | 绕线管损坏 | 施工人员连接线管错误Exe。 | 设备设施原因 | 重新更换合规线管 |  | 5月 | 5月第三周 | 2025-05-15¦TJ3¦7号楼四层双锥间的双锥控制箱为EXd隔爆型，其下方中间的两根防爆挠性管为EXe增安型，建议更换. 检查依据： 《危险场所电气防爆安全规范》（AQ3009-2007）‌ 第6.1.1.3.10条‌导管系统中下列各处应设置与电气设备防爆型式相当的防爆挠性连接管‌： 电动机的进线口； 导管与电气设备连接有困难处； 导管通过建筑物的伸缩缝、沉降缝处。
EHS隐患排查 | 日常巡查 | 2025-05-15 | TJ3 |  | 7号楼 | 7号楼双锥间的可燃气体检测器采用金属管连接，与电气设备之间缺少过渡件，建议增加。 检查依据：《危险场所电气防爆安全规范》（AQ3009-2007）‌ 表18“安装施工检查一览表”序号14：电气设备的电缆或导线引入口，需用钢管连接，必须用一个过渡压紧元件，必须达到先压紧密封圈后，才可连接钢管，钢管连接有困难可增加活接头 | 其他 | 其他 | 改造安装时未按照法规标准执行安装，导致缺少压紧件 | 人的原因 | 安装压紧件 |  | 5月 | 5月第三周 | 2025-05-15¦TJ3¦7号楼双锥间的可燃气体检测器采用金属管连接，与电气设备之间缺少过渡件，建议增加。 检查依据：《危险场所电气防爆安全规范》（AQ3009-2007）‌ 表18“安装施工检查一览表”序号14：电气设备的电缆或导线引入口，需用钢管连接，必须用一个过渡压紧元件，必须达到先压紧密封圈后，才可连接钢管，钢管连接有困难可增加活接头
EHS隐患排查 | 日常巡查 | 2025-05-15 | TJ3 |  | 7号楼 | 7号楼四层钢平台上的接线盒，采用堵头已生锈，建议采用防爆堵头进行封堵 检查依据：《电气装置安装工程爆炸和火灾危险环境电气装置施工及验收规范》（GB 50257 - 2014） 5.3.8 条：爆炸危险环境内的电气设备、接线盒和端子箱上多余的孔，应采用丝堵堵塞严密。当孔内垫有弹性密封圈时，弹性密封圈的外侧应设钢质封堵件，钢质封堵件应经压盘或螺母压紧。 | 其他 | 其他 | 螺丝生锈 | 环境原因 | 更换螺丝 |  | 5月 | 5月第三周 | 2025-05-15¦TJ3¦7号楼四层钢平台上的接线盒，采用堵头已生锈，建议采用防爆堵头进行封堵 检查依据：《电气装置安装工程爆炸和火灾危险环境电气装置施工及验收规范》（GB 50257 - 2014） 5.3.8 条：爆炸危险环境内的电气设备、接线盒和端子箱上多余的孔，应采用丝堵堵塞严密。当孔内垫有弹性密封圈时，弹性密封圈的外侧应设钢质封堵件，钢质封堵件应经压盘或螺母压紧。
EHS隐患排查 | 日常巡查 | 2025-05-15 | TJ3 |  | 7号楼 | 7号楼四层2车间的冲淋器，其转动机构漏水，建议及时维修恢复；厂家建议每周进行检查，实际是每月进行检查，需要确认下检查频率。 | 其他 | 其他 | 标识是厂家自带的，目前车间执行的是每月进行检查。阀门松动 | 设备设施原因 | 已对阀门进行紧固，同时安排人员将自带标识撤除 |  | 5月 | 5月第三周 | 2025-05-15¦TJ3¦7号楼四层2车间的冲淋器，其转动机构漏水，建议及时维修恢复；厂家建议每周进行检查，实际是每月进行检查，需要确认下检查频率。
EHS隐患排查 | 日常巡查 | 2025-05-15 | TJ3 |  | 7号楼 | 7号楼四层1车间分布器间及三层真空泵放的防火门未关闭，且防火门斗内有可燃物树脂油漆。 检查依据： 《建筑设计防火规范》GB 50016—2014 （2018年版） 6.5.1 防火门的设置应符合下列规定： 1 设置在建筑内经常有人通行处的防火门宜采用常开防火门。常开防火门应能在火灾时自行关闭，并应具有信号反馈的功能； 2 除允许设置常开防火门的位置外，其他位置的防火门均应采用常闭防火门。常闭防火门应在其明显位置设置“保持防火门关闭”等提示标识； 3 除管井检修门和住宅的户门外，防火门应具有自行关闭功能。双扇防火门应具有按顺序自行关闭的功能； | 其他 | 其他 | 临时存放 | 人的原因 | 车间正在整体清理现场刷漆，临时暂存在此处，已安排人员使用后及时转移到库房暂存 |  | 5月 | 5月第三周 | 2025-05-15¦TJ3¦7号楼四层1车间分布器间及三层真空泵放的防火门未关闭，且防火门斗内有可燃物树脂油漆。 检查依据： 《建筑设计防火规范》GB 50016—2014 （2018年版） 6.5.1 防火门的设置应符合下列规定： 1 设置在建筑内经常有人通行处的防火门宜采用常开防火门。常开防火门应能在火灾时自行关闭，并应具有信号反馈的功能； 2 除允许设置常开防火门的位置外，其他位置的防火门均应采用常闭防火门。常闭防火门应在其明显位置设置“保持防火门关闭”等提示标识； 3 除管井检修门和住宅的户门外，防火门应具有自行关闭功能。双扇防火门应具有按顺序自行关闭的功能；
EHS隐患排查 | 日常巡查 | 2025-05-15 | TJ3 |  | 7号楼 | 7号楼三层3-15尾气设备间，其压力表选用不锈钢材质，法兰使用304材质，现场查看状态不好，有穿孔腐蚀现象，建议及时更换 | 其他 | 其他 | 材质选型无问题，法兰喷涂出现破损 | 设备设施原因 | 已安排人员拆卸更换，对于损坏的报废处理 |  | 5月 | 5月第三周 | 2025-05-15¦TJ3¦7号楼三层3-15尾气设备间，其压力表选用不锈钢材质，法兰使用304材质，现场查看状态不好，有穿孔腐蚀现象，建议及时更换
EHS隐患排查 | 日常巡查 | 2025-05-15 | TJ3 |  | 4号楼 | 4号楼外排风机（编号TJ3-KF1EF3-01)上受限空间标识为旧版，且无CS号，建议更换 | 其他 | 其他 | 知识盲区 | 人的原因 | 更换新标识 |  | 5月 | 5月第三周 | 2025-05-15¦TJ3¦4号楼外排风机（编号TJ3-KF1EF3-01)上受限空间标识为旧版，且无CS号，建议更换
EHS隐患排查 | 日常巡查 | 2025-05-15 | TJ3 |  | 厂区外围 | 南侧厂区南通往生产区域左侧人流门打卡感应失效，建议维修 | 其他 | 其他 | 设备故障 同06/02/2025日整改项为同问题，此项暂标记完成，后续在06/02/2025日整改项中答复 | 设备设施原因 | 维修，已经沟通工程设备部，预计下周指定供应商现场维修 |  | 5月 | 5月第三周 | 2025-05-15¦TJ3¦南侧厂区南通往生产区域左侧人流门打卡感应失效，建议维修
EHS隐患排查 | 日常巡查 | 2025-05-15 | TJ3 |  | 9号楼 | 巡查发现9号楼楼顶北侧一处空调机组受限标识损坏，建议更换 | 其他 | 其他 | 因风吹日晒雨淋，导致标识损坏 | 环境原因 | 发现后及时进行更换 |  | 5月 | 5月第三周 | 2025-05-15¦TJ3¦巡查发现9号楼楼顶北侧一处空调机组受限标识损坏，建议更换
EHS隐患排查 | 日常巡查 | 2025-05-15 | TJ3 |  | 7号楼 | 3层701真空缓冲罐，悬空真空管路支架缺少一个螺丝，现场沟通高富坡班长补充 | 其他 | 其他 | 螺栓松动 | 设备设施原因 | 已安排人员补充替换 |  | 5月 | 5月第三周 | 2025-05-15¦TJ3¦3层701真空缓冲罐，悬空真空管路支架缺少一个螺丝，现场沟通高富坡班长补充
EHS隐患排查 | 日常巡查 | 2025-05-15 | TJ3 |  | 9号楼 | 3层904-Ce01-Tr01接收罐，铭牌标识掉落，现场沟通韩洁班长粘贴 | 其他 | 其他 | 接收罐铭牌胶不粘了，导致掉落 | 设备设施原因 | 已重新粘贴 |  | 5月 | 5月第三周 | 2025-05-15¦TJ3¦3层904-Ce01-Tr01接收罐，铭牌标识掉落，现场沟通韩洁班长粘贴
EHS隐患排查 | 5月15日巡查 | 2025-05-15 | TJ4-CMMD |  | 28#库 | 4L丙酮玻璃包装在备料区未做二级防护 正确做法：玻璃容器应做二级防护 | 其他 | 其他 | 备货玻璃包装没放到二级防护槽内 | 方法原因 | 将备货单瓶玻璃包装放到防护操内 |  | 5月 | 5月第三周 | 2025-05-15¦TJ4-CMMD¦4L丙酮玻璃包装在备料区未做二级防护 正确做法：玻璃容器应做二级防护
EHS隐患排查 | 5月15日巡查 | 2025-05-15 | TJ4-CMMD |  | 27#库 | 货架3层物料，200L叔丁醇未放置于托盘中间位置 正确做法：200L溶剂桶如果只剩一桶的情况下，应放置在托盘中间 | 其他 | 其他 | 单桶物料未放托盘中间 | 人的原因 | 放置托盘中间 |  | 5月 | 5月第三周 | 2025-05-15¦TJ4-CMMD¦货架3层物料，200L叔丁醇未放置于托盘中间位置 正确做法：200L溶剂桶如果只剩一桶的情况下，应放置在托盘中间
EHS隐患排查 | 5月15日巡查 | 2025-05-15 | TJ4-CMMD |  | 叉车充电区 | 灭火器过期未检查 正确做法：灭火器一个月检查一次 | 其他 | 其他 | 新增灭火器漏检 | 人的原因 | 重新进行检查并记录 |  | 5月 | 5月第三周 | 2025-05-15¦TJ4-CMMD¦灭火器过期未检查 正确做法：灭火器一个月检查一次
EHS隐患排查 | 5月15日巡查 | 2025-05-15 | TJ4-CMMD |  | 26#库 | 可燃物存放在甲类库中 正确做法：可燃物使用完毕后，应移出库房，室外暂存 | 其他 | 其他 | 清洁工具放在库房内 | 环境原因 | 转移库房外 |  | 5月 | 5月第三周 | 2025-05-15¦TJ4-CMMD¦可燃物存放在甲类库中 正确做法：可燃物使用完毕后，应移出库房，室外暂存
EHS隐患排查 | 5月15日巡查 | 2025-05-15 | TJ4-CMMD |  | 23#库 | 23号试剂库外静电倒除装置故障 正确做法：联系维修 | 静电事件 | 无跨接或接地 | 经电工查看无异常 | 设备设施原因 | 经电工查看无异常 |  | 5月 | 5月第三周 | 2025-05-15¦TJ4-CMMD¦23号试剂库外静电倒除装置故障 正确做法：联系维修
EHS隐患排查 | 5月15日巡查 | 2025-05-15 | TJ4-CMMD |  | 库房 | 物料胀桶情况，随着气温升高开始出现 正确做法：日常加强巡查，1小时1巡查，避免易胀桶物料、例如二氯甲烷、双氧水、氨水等物料室外长时间暂存 | 其他 | 其他 | 根据物料的性质，夏季物料易涨桶 | 人的原因 | 每日会重点关注易涨桶物料的储存状态 |  | 5月 | 5月第三周 | 2025-05-15¦TJ4-CMMD¦物料胀桶情况，随着气温升高开始出现 正确做法：日常加强巡查，1小时1巡查，避免易胀桶物料、例如二氯甲烷、双氧水、氨水等物料室外长时间暂存
EHS隐患排查 | 监控巡查 | 2025-05-15 | TJ4-CSBT |  | 127实验室 | 盛有物料的注塑桶敞口放置 正确做法：盛有物料的容器须密封 | 化学品暴露 | 未封口 | 中试生产人员忘记将桶盖盖好做好密封。 | 人的原因 | 后处理酶液生产过程全程做好防护，包括料液桶的密封，及气味控制 |  | 5月 | 5月第三周 | 2025-05-15¦TJ4-CSBT¦盛有物料的注塑桶敞口放置 正确做法：盛有物料的容器须密封
EHS隐患排查 | 监控巡查 | 2025-05-15 | TJ4-CSBT |  | 222实验室 | 研发人员在进行盛有溶剂的玻璃量筒转移时未做密封处理 正确做法：盛有溶剂的容器转移时须做密封 | 化学品暴露 | 未封口 | 实验人员转移溶剂时未做密封 | 人的原因 | 转移溶剂要做好密封 |  | 5月 | 5月第三周 | 2025-05-15¦TJ4-CSBT¦研发人员在进行盛有溶剂的玻璃量筒转移时未做密封处理 正确做法：盛有溶剂的容器转移时须做密封
EHS隐患排查 | 日常巡查 | 2025-05-15 | DH1 |  | M2 | 302-R05-Tr02接收罐液位计法兰静电跨接缺少破漆垫片 | 静电事件 | 无跨接或接地 | 未添加破漆垫片 | 人的原因 | 已添加完毕 |  | 5月 | 5月第三周 | 2025-05-15¦DH1¦302-R05-Tr02接收罐液位计法兰静电跨接缺少破漆垫片
EHS隐患排查 | 日常巡查 | 2025-05-15 | DH1 |  | M2 | 302-R07加料车封口处缺少一根 O型圈 | 其他 | 其他 | O型圈断裂 | 设备设施原因 | 已添加完毕 |  | 5月 | 5月第三周 | 2025-05-15¦DH1¦302-R07加料车封口处缺少一根 O型圈
EHS隐患排查 | 监控巡查 | 2025-05-15 | TJ4-CSBT |  | 414实验室 | 更换废液桶未佩戴呼吸防护（全面罩） 正确做法：根据操作类型正确穿戴防护用品 | 其他 | 其他 | 更换合成仪废液桶未佩戴全面罩 | 人的原因 | 更换废液桶需要佩戴全面罩 |  | 5月 | 5月第三周 | 2025-05-15¦TJ4-CSBT¦更换废液桶未佩戴呼吸防护（全面罩） 正确做法：根据操作类型正确穿戴防护用品
EHS隐患排查 | 日常巡查 | 2025-05-15 | TJ4-CSBT |  | 222实验室 | 研发人员（唐敬伟）使用EHS重点关注化学品（异丙胺）未进行每日报备且安全操作规范中未填写使用记录 正确做法：使用EHS重点关注化学品须进行每日报备且安全操作规范中须填写使用记录 | 其他 | 其他 | 实验人员使用异丙胺时未及时填写操作规范和未及时报备 | 人的原因 | 使用异丙胺等重点关注化学品时应做好每日报备，并填写操作规范 |  | 5月 | 5月第三周 | 2025-05-15¦TJ4-CSBT¦研发人员（唐敬伟）使用EHS重点关注化学品（异丙胺）未进行每日报备且安全操作规范中未填写使用记录 正确做法：使用EHS重点关注化学品须进行每日报备且安全操作规范中须填写使用记录
EHS隐患排查 | 日常巡查 | 2025-05-15 | TJ3 |  | 619实验室 | 619实验室碎玻璃桶内的碎玻璃沾染黄色物料，且暴露存放在实验室内，现场沟通实验室人员处理 | 其他 | 其他 | 实验人员在丢弃碎玻璃时，没有及时的将沾染物料清理；导致带着物料的碎玻璃暴露在实验室 | 人的原因 | 巡查发现后已经将碎玻璃进行封装处理 |  | 5月 | 5月第三周 | 2025-05-15¦TJ3¦619实验室碎玻璃桶内的碎玻璃沾染黄色物料，且暴露存放在实验室内，现场沟通实验室人员处理
EHS隐患排查 | 日常巡查 | 2025-05-15 | TJ3 |  | 616分析样品配样室 | 616分析样品配样室人员在通风橱前佩戴手套使用手机 | 其他 | 其他 | 分析员佩戴新手套准备配置溶液，与其他部门同事钉钉沟通细节 | 人的原因 | 已强调 |  | 5月 | 5月第三周 | 2025-05-15¦TJ3¦616分析样品配样室人员在通风橱前佩戴手套使用手机
EHS隐患排查 | 车间D级区排查 | 2025-05-15 | TJ3 |  | 8号楼 | 巡查发现8号楼1车间D级区应急喷淋无水，现场检查为阀门未开，查看检查记录显示05/06/2025进行检查，还请调查是否存在走过场行为 | 其他 | 其他 | 经中控室提供证据反馈，该处应急喷淋故障在排查前已进行报修，因配件问题暂未完成维修，属地正在跟踪维修进展，现场标签体现的检查人是如实进行检查的。故不存在巡查走过场问题 | 设备设施原因 | 现场悬挂设施故障标识，直至维修完成。 |  | 5月 | 5月第三周 | 2025-05-15¦TJ3¦巡查发现8号楼1车间D级区应急喷淋无水，现场检查为阀门未开，查看检查记录显示05/06/2025进行检查，还请调查是否存在走过场行为
EHS隐患排查 | 车间D级区排查 | 2025-05-15 | TJ3 |  | 8号楼 | 巡查发现801-FD01三合一操作面板，底盘开/关按钮防护罩脱落，需要重新安装 | 其他 | 其他 | 使用过程中亚克力防护罩损坏，需更换。采购备件已到货，正在进行更换 | 设备设施原因 | 更换新的防护罩 |  | 5月 | 5月第三周 | 2025-05-15¦TJ3¦巡查发现801-FD01三合一操作面板，底盘开/关按钮防护罩脱落，需要重新安装
EHS隐患排查 | 车间D级区排查 | 2025-05-15 | TJ3 |  | 8号楼 | 巡查发现802-R11-Tr01接收罐无泄压阀，需要进行安装 | 其他 | 其他 | 经调查，此处泄压阀在设备准备过程中由操作人发现故障，排查过程中正在更换，无人员过失 | 设备设施原因 | 进行更换 |  | 5月 | 5月第三周 | 2025-05-15¦TJ3¦巡查发现802-R11-Tr01接收罐无泄压阀，需要进行安装
EHS隐患排查 | 车间D级区排查 | 2025-05-15 | TJ3 |  | 8号楼 | 巡查发现802-FD01三合一操作面板，出料开、底盘开/关按钮防护罩脱落，需要重新安装 | 其他 | 其他 | 使用过程中亚克力防护罩损坏，需更换。采购备件已到货，正在进行更换 | 设备设施原因 | 将损坏的防护罩进行更换 |  | 5月 | 5月第三周 | 2025-05-15¦TJ3¦巡查发现802-FD01三合一操作面板，出料开、底盘开/关按钮防护罩脱落，需要重新安装
EHS隐患排查 | 车间D级区排查 | 2025-05-15 | TJ3 |  | 8号楼 | 巡查发现8号楼5车间D级区钢平台下灯具不亮需要进行维修 | 其他 | 其他 | 灯管正常使用过程中损坏，已在上周进行报修。备件已到货，待更换 | 设备设施原因 | 将损坏的灯管进行更换 |  | 5月 | 5月第三周 | 2025-05-15¦TJ3¦巡查发现8号楼5车间D级区钢平台下灯具不亮需要进行维修
EHS隐患排查 | 车间D级区排查 | 2025-05-15 | TJ3 |  | 8号楼 | 巡查发现805-FD03三合一操作面板，出料开按钮防护罩损坏，需要进行更换 | 其他 | 其他 | 使用过程中亚克力防护罩损坏，需更换。采购备件已到货，正在进行更换 | 设备设施原因 | 将损坏的护罩进行更换 |  | 5月 | 5月第三周 | 2025-05-15¦TJ3¦巡查发现805-FD03三合一操作面板，出料开按钮防护罩损坏，需要进行更换
EHS隐患排查 | 车间D级区排查 | 2025-05-15 | TJ3 |  | 8号楼 | 巡查发现805-R09釜上防爆溢出管路下方一法兰无静电跨接，需要进行安装 | 静电事件 | 无跨接或接地 | 静电跨接生锈，进行拆卸更换，进一步调查，责任人反馈现场发现静电跨接生锈时认为现场设备状态为已清洁，无安全风险，先将静电跨接拆除后拿出D级区，再进行更换。存在执行不当 | 人的原因 | 跟踪静电跨接安装已完成 |  | 5月 | 5月第三周 | 2025-05-15¦TJ3¦巡查发现805-R09釜上防爆溢出管路下方一法兰无静电跨接，需要进行安装
EHS隐患排查 | 车间D级区排查 | 2025-05-15 | TJ3 |  | 8号楼 | 巡查发现804-FD03三合一操作面板，出料开、底盘开/关按钮防护罩脱落，需要重新安装 | 其他 | 其他 | 使用过程中亚克力防护罩损坏，需更换。采购备件已到货，正在进行更换 | 设备设施原因 | 对损坏的护罩进行更换 |  | 5月 | 5月第三周 | 2025-05-15¦TJ3¦巡查发现804-FD03三合一操作面板，出料开、底盘开/关按钮防护罩脱落，需要重新安装
EHS隐患排查 | 车间D级区排查 | 2025-05-15 | TJ3 |  | 8号楼 | 巡查发现8号楼4车间D级区3-13门上房间状态标识已损坏，需要进行更换 | 其他 | 其他 | 房间状态标识在使用过程中损坏 | 人的原因 | 对损坏的房间状态标识进行更换 |  | 5月 | 5月第三周 | 2025-05-15¦TJ3¦巡查发现8号楼4车间D级区3-13门上房间状态标识已损坏，需要进行更换
EHS隐患排查 | 车间D级区排查 | 2025-05-15 | TJ3 |  | 8号楼 | 巡查发现804-R10到湿磨机管路上有两个阀门为开启状态，未关闭 | 其他 | 其他 | 工艺管路已使用用结束并完成冲洗，管路状态为待拆卸状态，无安全风险 | 人的原因 | 详见原因分析，无需纠正措施 |  | 5月 | 5月第三周 | 2025-05-15¦TJ3¦巡查发现804-R10到湿磨机管路上有两个阀门为开启状态，未关闭
EHS隐患排查 | 车间D级区排查 | 2025-05-15 | TJ3 |  | 8号楼 | 巡查发现804-R10夹套温度计电线线管脱落，需要进行更换 | 静电事件 | 线盒未封扣 | 管路使用时间较长，在房间清洁过程中已发现该问题，在排查前已提交报修流程，于05/16/2025完成维修 | 设备设施原因 | 对损坏的管路进行维修 |  | 5月 | 5月第三周 | 2025-05-15¦TJ3¦巡查发现804-R10夹套温度计电线线管脱落，需要进行更换
EHS隐患排查 | 车间D级区排查 | 2025-05-15 | TJ3 |  | 8号楼 | 巡查发现804-FD03防爆溢出口使用开口三瓣快开卡子，根据安全生产操作手册要求，与压力容器直接接触的快开口需要使用重型卡子或闭口两瓣/三瓣快开卡子进行连接 | 其他 | 其他 | 此处三瓣快开卡子安装位置为爆破片泄爆侧，非承压位置，无需整改 | 设备设施原因 | 详见原因分析，无需纠正措施 |  | 5月 | 5月第三周 | 2025-05-15¦TJ3¦巡查发现804-FD03防爆溢出口使用开口三瓣快开卡子，根据安全生产操作手册要求，与压力容器直接接触的快开口需要使用重型卡子或闭口两瓣/三瓣快开卡子进行连接
EHS隐患排查 | 车间D级区安全排查 | 2025-05-15 | TJ3 |  | 7号楼D级区 | 巡查发现7号楼一层1-46内包装间的货架遮挡通风口，清理困难，建议移位 | 其他 | 其他 | 人员摆放不合理 | 人的原因 | 移动货架至合理位置 |  | 5月 | 5月第三周 | 2025-05-15¦TJ3¦巡查发现7号楼一层1-46内包装间的货架遮挡通风口，清理困难，建议移位
EHS隐患排查 | 车间D级区安全排查 | 2025-05-15 | TJ3 |  | 7号楼D级区 | 巡查发现7号楼一层1-40离心机间北墙放置软管，需要立即撤除 | 其他 | 其他 | 施工改造后未及时去除 | 人的原因 | 去除管路 |  | 5月 | 5月第三周 | 2025-05-15¦TJ3¦巡查发现7号楼一层1-40离心机间北墙放置软管，需要立即撤除
EHS隐患排查 | 车间D级区安全排查 | 2025-05-15 | TJ3 |  | 7号楼D级区 | 巡查发现7号楼一层1-40离心机间南墙尾气管路已停用，建议增加盲板封堵 | 其他 | 其他 | 未及时更换盲板 | 人的原因 | 更换盲板 |  | 5月 | 5月第三周 | 2025-05-15¦TJ3¦巡查发现7号楼一层1-40离心机间南墙尾气管路已停用，建议增加盲板封堵
EHS隐患排查 | 车间D级区安全排查 | 2025-05-15 | TJ3 |  | 7号楼D级区 | 7号楼一层1-40离心机间北墙上的氮气控制箱，气源管路的建议与车间保持一致，尾气使用黑色，空压使用橙色，氮气使用透明色 | 其他 | 其他 | 气源管路5S整改 | 设备设施原因 | 气源管路的建议与车间保持一致 |  | 5月 | 5月第三周 | 2025-05-15¦TJ3¦7号楼一层1-40离心机间北墙上的氮气控制箱，气源管路的建议与车间保持一致，尾气使用黑色，空压使用橙色，氮气使用透明色
EHS隐患排查 | 车间D级区安全排查 | 2025-05-15 | TJ3 |  | 7号楼D级区 | 7号楼一层701-Drc02双锥的护栏已拆除，需要及时进行恢复 | 其他 | 其他 | 因项目上产需要，拆除护栏安装上卸料离心机 | 方法原因 | 护栏恢复 |  | 5月 | 5月第三周 | 2025-05-15¦TJ3¦7号楼一层701-Drc02双锥的护栏已拆除，需要及时进行恢复
EHS隐患排查 | 车间D级区安全排查 | 2025-05-15 | TJ3 |  | 7号楼D级区 | 7号楼一层701-Drc03双锥的电缆需要重新梳理布置，现场较杂乱；气源管路需要使用不锈钢材质； | 其他 | 其他 | 现场连接设备较多，线缆凌乱。气源管更换不锈钢管，人员没有技术能力，但已经重新安装气源管路，现场整理。 | 人的原因 | 梳理线缆。更换整理气源管。 |  | 5月 | 5月第三周 | 2025-05-15¦TJ3¦7号楼一层701-Drc03双锥的电缆需要重新梳理布置，现场较杂乱；气源管路需要使用不锈钢材质；
EHS隐患排查 | 车间D级区安全排查 | 2025-05-15 | TJ3 |  | 7号楼D级区 | 7号楼一层701-Drc03双锥的泵为直立电机，建议增加防尘罩 | 其他 | 其他 | 泵安装阶段未安装防尘罩 | 人的原因 | 安装防尘罩子 |  | 5月 | 5月第三周 | 2025-05-15¦TJ3¦7号楼一层701-Drc03双锥的泵为直立电机，建议增加防尘罩
EHS隐患排查 | 车间D级区安全排查 | 2025-05-15 | TJ3 |  | 7号楼D级区 | 701-FD02双锥间的可燃气体检测器挂了两个合格签，现场已拆除过期签 | 其他 | 其他 | 人员挂签时未及时将替换的签摘除 | 人的原因 | 提醒人员摘除替换下的标签 |  | 5月 | 5月第三周 | 2025-05-15¦TJ3¦701-FD02双锥间的可燃气体检测器挂了两个合格签，现场已拆除过期签
EHS隐患排查 | 车间D级区安全排查 | 2025-05-15 | TJ3 |  | 7号楼D级区 | 7号楼1-36门斗内的磁起无标识，建议增加标识 | 其他 | 其他 | 未安装导致缺少开关标识 | 人的原因 | 张贴标识 |  | 5月 | 5月第三周 | 2025-05-15¦TJ3¦7号楼1-36门斗内的磁起无标识，建议增加标识
EHS隐患排查 | 实验室专项排查 | 2025-05-15 | DH2 |  | 研发实验室 | 废液柜下方废液桶与管路无密封 | 化学品暴露 | 未封口 |  | 设备设施原因 | 桶口进行密封 |  | 5月 | 5月第三周 | 2025-05-15¦DH2¦废液柜下方废液桶与管路无密封
EHS隐患排查 | 实验室专项排查 | 2025-05-15 | DH2 |  | 研发实验室 | 小高压釜间内货架无固定螺丝、顶层板凹陷，建议恢复 | 其他 | 其他 | 利旧货架有缺陷 | 设备设施原因 | 沟通设备部维修 |  | 5月 | 5月第三周 | 2025-05-15¦DH2¦小高压釜间内货架无固定螺丝、顶层板凹陷，建议恢复
EHS隐患排查 | 实验室专项排查 | 2025-05-15 | DH2 |  | 研发实验室 | 操作台上手套箱敞口，无密闭 | 化学品暴露 | 未封口 | 现用于样品称量，不需要密封 | 设备设施原因 |  |  | 5月 | 5月第三周 | 2025-05-15¦DH2¦操作台上手套箱敞口，无密闭
EHS隐患排查 | 实验室专项排查 | 2025-05-15 | DH2 |  | 研发实验室 | 更衣室顶棚缺少挡板 | 其他 | 其他 | 改造期间吊顶震动脱落 | 设备设施原因 | 已沟通设备部维修 |  | 5月 | 5月第三周 | 2025-05-15¦DH2¦更衣室顶棚缺少挡板
EHS隐患排查 | 实验室专项排查 | 2025-05-15 | DH2 |  | 研发实验室 | 更衣室内劳保柜、GMP工作服、非GMP工作服和白大褂混合放在一起 | 其他 | 其他 | 未及时清洗 | 人的原因 | 已转至车间更衣室 |  | 5月 | 5月第三周 | 2025-05-15¦DH2¦更衣室内劳保柜、GMP工作服、非GMP工作服和白大褂混合放在一起
EHS隐患排查 | 实验室专项排查 | 2025-05-15 | DH2 |  | QC实验室 | 试剂室内溶剂柜1和2，引风较小 | 其他 | 其他 | 设备部检查后反馈，试剂柜引风无标准要求，目前引风为开启状态 | 设备设施原因 |  |  | 5月 | 5月第三周 | 2025-05-15¦DH2¦试剂室内溶剂柜1和2，引风较小
EHS隐患排查 | 实验室日常巡查 | 2025-05-15 | TJ6 |  | 305实验室 | 305实验室废液柜内放有无水乙醇溶剂桶，使用完未及时放回溶剂柜，责任人何超 | 其他 | 其他 | 临时放置，忘记收回 | 人的原因 | 责任人加强培训，区域负责人加强督查 |  | 5月 | 5月第三周 | 2025-05-15¦TJ6¦305实验室废液柜内放有无水乙醇溶剂桶，使用完未及时放回溶剂柜，责任人何超
EHS隐患排查 | 实验室日常巡查 | 2025-05-15 | TJ6 |  | 304实验室 | 304-01通风橱抽滤体系与真空管路之间未连接有效的缓冲瓶，已现场整改 | 其他 | 其他 | 实验疏忽 | 人的原因 | 增加缓冲瓶 |  | 5月 | 5月第三周 | 2025-05-15¦TJ6¦304-01通风橱抽滤体系与真空管路之间未连接有效的缓冲瓶，已现场整改
EHS隐患排查 | 实验室日常巡查 | 2025-05-15 | TJ6 |  | 301实验室 | 301实验室空桶暂存区四氟瓶未密封 | 其他 | 其他 | 使用完的四氟瓶，用水清洗后未用盖密封报废 | 人的原因 | 用盖密封，值日时报废处理 |  | 5月 | 5月第三周 | 2025-05-15¦TJ6¦301实验室空桶暂存区四氟瓶未密封
EHS隐患排查 | 日常巡查 | 2025-05-15 | TJ4-CSBT |  | 溶剂输送间 | 甲类区域使用铁质工具。 甲类区要求使用防爆工具。 | 其他 | 其他 | 车间没有铜质工具；导致现场出现不锈钢工具或铁质工具扳手 | 设备设施原因 | 立即收回工具；车间内评估后采取其他相应措施；或者采购相应要求工具 |  | 5月 | 5月第三周 | 2025-05-15¦TJ4-CSBT¦甲类区域使用铁质工具。 甲类区要求使用防爆工具。
EHS隐患排查 | 日常巡查 | 2025-05-15 | TJ4-CSBT |  | 污水站池顶 | 池顶边缘有钢筋凸起。 正确做法：及时切除，避免划伤人员。 | 其他 | 其他 | 污水站建设时遗留 | 设备设施原因 | 施工时，进行切除 |  | 5月 | 5月第三周 | 2025-05-15¦TJ4-CSBT¦池顶边缘有钢筋凸起。 正确做法：及时切除，避免划伤人员。
EHS隐患排查 | 日常巡查 | 2025-05-15 | TJ4-CSBT |  | 污水站 | 检测室地面存放大量试剂。 正确做法：根据试剂种类，储存到指定柜内。 | 其他 | 其他 | 刚领取试剂未及时存储 | 人的原因 | 存放在固定的柜子内 |  | 5月 | 5月第三周 | 2025-05-15¦TJ4-CSBT¦检测室地面存放大量试剂。 正确做法：根据试剂种类，储存到指定柜内。
EHS隐患排查 | 日常巡查 | 2025-05-15 | TJ4-CSBT |  | 污水站 | 施工人员把饮用水放在加料间。 正确做法：生产区域禁止饮水与吃东西。把饮用水放在办公区内。 | 其他 | 其他 | 施工人员随意放置水瓶 | 人的原因 | 已告知相关人员，禁止将水瓶放置在生产区域内 |  | 5月 | 5月第三周 | 2025-05-15¦TJ4-CSBT¦施工人员把饮用水放在加料间。 正确做法：生产区域禁止饮水与吃东西。把饮用水放在办公区内。
EHS隐患排查 | 日常巡查 | 2025-05-15 | TJ4-CSBT |  | 机修间 | 角磨机人离开后电源未关闭。 正确做法：电动工具使用后人员离开前需要关闭电源。 | 其他 | 其他 | 人员操作规范不完善 | 方法原因 | 使用后关闭电源 |  | 5月 | 5月第三周 | 2025-05-15¦TJ4-CSBT¦角磨机人离开后电源未关闭。 正确做法：电动工具使用后人员离开前需要关闭电源。
EHS隐患排查 | 跑冒滴漏及设备完整性排查 | 2025-05-14 | FX2 |  | 一车间四层 | 一车间四层，R11釜旁下口鼓氮气管路，使用铁丝固定。 | 其他 | 其他 | 穿墙釜下口鼓氮气管路，临时使用铁丝进行固定 | 方法原因 | 以沟通机修制作管卡子进行固定完成。 |  | 5月 | 5月第二周 | 2025-05-14¦FX2¦一车间四层，R11釜旁下口鼓氮气管路，使用铁丝固定。
EHS隐患排查 | 跑冒滴漏及设备完整性排查 | 2025-05-14 | FX2 |  | 一车间四层 | 一车间四层，R05釜板式镜，两根螺栓松动未紧固。 | 其他 | 其他 | 釜人孔板试镜螺栓紧固不均导致 | 人的原因 | 以安排现场操作人员将螺栓重新紧固完成。 |  | 5月 | 5月第二周 | 2025-05-14¦FX2¦一车间四层，R05釜板式镜，两根螺栓松动未紧固。
EHS隐患排查 | 跑冒滴漏及设备完整性排查 | 2025-05-14 | FX2 |  | 一车间四层 | 一车间四层，R02釜旁配电柜上应急按钮防护罩脱落状态 | 其他 | 其他 | 应急按钮防护罩粘胶失效，导致防护罩脱离 | 方法原因 | 已安安排操作人员使用功能胶进行粘贴固定完成。 |  | 5月 | 5月第二周 | 2025-05-14¦FX2¦一车间四层，R02釜旁配电柜上应急按钮防护罩脱落状态
EHS隐患排查 | 跑冒滴漏及设备完整性排查 | 2025-05-14 | FX2 |  | 一车间三层 | 一车间三层，北侧电梯旁白钢搅拌罐液位计为玻璃液位计，存在碰碎风险，需评估拆除液位计可行性。 | 其他 | 其他 | 磁翻板液位计缺少，暂时使用玻璃管液位计中，至于评估拆除液位计可行性，现正在沟通进行中。现已沟通明确进行拆卸处理 | 环境原因 | 暂时使用中，具体方案沟通中，已确认进行拆卸，拆卸完成 |  | 5月 | 5月第二周 | 2025-05-14¦FX2¦一车间三层，北侧电梯旁白钢搅拌罐液位计为玻璃液位计，存在碰碎风险，需评估拆除液位计可行性。
EHS隐患排查 | 跑冒滴漏及设备完整性排查 | 2025-05-14 | FX2 |  | 一车间三层 | 一车间三层，北侧电梯旁白钢搅拌罐液位计为玻璃液位计上端阀门芯处有白色物料痕迹。 | 跑冒滴漏 | 物料痕迹 | 阀门芯子渗漏导致 | 设备设施原因 | 以安排人员进行清理并紧固阀芯子处理完成。 |  | 5月 | 5月第二周 | 2025-05-14¦FX2¦一车间三层，北侧电梯旁白钢搅拌罐液位计为玻璃液位计上端阀门芯处有白色物料痕迹。
EHS隐患排查 | 跑冒滴漏及设备完整性排查 | 2025-05-14 | FX2 |  | 一车间三层 | 一车间三层，R15釜温度计套管法兰连接处有乙醇滴落。 | 跑冒滴漏 | 尾气管漏液 | R15釜烘釜，温度计套管内乙醇以进行处理，釜温升高后，套管内残留的乙醇气化，遇法兰冷却导致 | 环境原因 | 以安排现场烘釜人员进行处理完成。 |  | 5月 | 5月第二周 | 2025-05-14¦FX2¦一车间三层，R15釜温度计套管法兰连接处有乙醇滴落。
EHS隐患排查 | 跑冒滴漏及设备完整性排查 | 2025-05-14 | FX2 |  | 一车间二层 | 一车间二层北侧，薄膜接收罐围堰内仪表空压管路阀门处漏气。 | 跑冒滴漏 | 阀门渗漏 | 阀门芯子损坏，以紧固不住，需要进行更换阀门 | 设备设施原因 | 仪表空压阀门，以安排人员进行检查仪表空压使用情况，选择合适机会进行停仪表空压及更换阀门完成。 |  | 5月 | 5月第二周 | 2025-05-14¦FX2¦一车间二层北侧，薄膜接收罐围堰内仪表空压管路阀门处漏气。
EHS隐患排查 | 跑冒滴漏及设备完整性排查 | 2025-05-14 | FX2 |  | 一车间二层 | 一车间二层R28釜南侧，断开管路未封口。 | 化学品暴露 | 未封口 | 临时连接的尾气管路，断开后封口不及时 | 人的原因 | 以安排现场操作人员进行管路封口完成。 |  | 5月 | 5月第二周 | 2025-05-14¦FX2¦一车间二层R28釜南侧，断开管路未封口。
EHS隐患排查 | 跑冒滴漏及设备完整性排查 | 2025-05-14 | FX2 |  | 二车间四层 | 二车间四层南侧，低温乙醇罐液位底部法兰有液体渗漏。 | 跑冒滴漏 | 法兰口滴漏 | 现场排查液体为法兰处结冰化冻的水 | 设备设施原因 | 法兰再次紧固，地面积水清理完毕 |  | 5月 | 5月第二周 | 2025-05-14¦FX2¦二车间四层南侧，低温乙醇罐液位底部法兰有液体渗漏。
EHS隐患排查 | 跑冒滴漏及设备完整性排查 | 2025-05-14 | FX2 |  | 二车间四层 | 二车间四层R09釜下方接收罐，法兰口包裹的塑料布内有液体 | 跑冒滴漏 | 法兰口滴漏 | 储罐为空储罐，接收罐底部残留体系内漏出阀门 | 设备设施原因 | 现场清理完毕，增加盲板进行二次防护 |  | 5月 | 5月第二周 | 2025-05-14¦FX2¦二车间四层R09釜下方接收罐，法兰口包裹的塑料布内有液体
EHS隐患排查 | 跑冒滴漏及设备完整性排查 | 2025-05-14 | FX2 |  | 二车间四层 | 二车间四层西北侧连续化柱子旁，尾气缓冲罐液位计下方地面，有液体痕迹。 | 跑冒滴漏 | 物料撒漏 | 阀门部位长时间老化松动，有液体滴落 | 设备设施原因 | 阀门重新紧固完毕，地面重新刷绿色树脂漆完毕 |  | 5月 | 5月第二周 | 2025-05-14¦FX2¦二车间四层西北侧连续化柱子旁，尾气缓冲罐液位计下方地面，有液体痕迹。
EHS隐患排查 | 跑冒滴漏及设备完整性排查 | 2025-05-14 | FX2 |  | 二车间三层 | 二车间三层，R22釜旁下口鼓氮气管路，使用铁丝固定。 | 其他 | 其他 | 固定设备选型错误 | 人的原因 | 已使用拉扣重新固定鼓氮气管路完毕 |  | 5月 | 5月第二周 | 2025-05-14¦FX2¦二车间三层，R22釜旁下口鼓氮气管路，使用铁丝固定。
EHS隐患排查 | 跑冒滴漏及设备完整性排查 | 2025-05-14 | FX2 |  | 二车间三层 | 二车间三层，R22釜上有两道白色物料痕迹。 | 跑冒滴漏 | 物料痕迹 | 人员操作区域5s执行不到位 | 人的原因 | 白色痕迹已清理完毕，责任人进行车间内部处罚 |  | 5月 | 5月第二周 | 2025-05-14¦FX2¦二车间三层，R22釜上有两道白色物料痕迹。
EHS隐患排查 | 跑冒滴漏及设备完整性排查 | 2025-05-14 | FX2 |  | 二车间二层 | 二车间二层，R32釜鼓泡器内石蜡油已倒吸。 | 其他 | 其他 | 人员操作区域检查不到位 | 人的原因 | 石蜡油已重新添加完毕，责任人进行车间内部处罚 |  | 5月 | 5月第二周 | 2025-05-14¦FX2¦二车间二层，R32釜鼓泡器内石蜡油已倒吸。
EHS隐患排查 | 日常巡查 | 2025-05-14 | DH3 |  | 实验室 | 实验室真空泵未使用未及时进行断电，已告知属地进行处理。 | 其他 | 其他 | 真空泵使用完毕后未及时关闭 | 人的原因 | 关闭电源 |  | 5月 | 5月第二周 | 2025-05-14¦DH3¦实验室真空泵未使用未及时进行断电，已告知属地进行处理。
EHS隐患排查 | 日常巡查 | 2025-05-14 | DH3 |  | 一车间 | 一车间三车R30釜旁放料插底管有焦油滴落。 | 跑冒滴漏 | 尾气管漏液 | R30釜内焦油较多，导致插底管堵塞，人员疏通时有滴落 | 物料原因 | 已第一时间清理 |  | 5月 | 5月第二周 | 2025-05-14¦DH3¦一车间三车R30釜旁放料插底管有焦油滴落。
EHS隐患排查 | 日常巡查 | 2025-05-14 | DH3 |  | 一车间 | 一车间三层R16釜下口连接的压滤罐试镜处表面有白色物料，已告知陶政民进行处理。 | 跑冒滴漏 | 物料撒漏 | 上批掏压滤罐残留 | 人的原因 | 已第一时间清理 |  | 5月 | 5月第二周 | 2025-05-14¦DH3¦一车间三层R16釜下口连接的压滤罐试镜处表面有白色物料，已告知陶政民进行处理。
EHS隐患排查 | 日常巡查 | 2025-05-14 | DH3 |  | 一车间 | 一车间三层101-R15-Tr01接收罐下口阀门有液体滴落，且缺少末端盲板，已告知陶政民进行处理。 | 跑冒滴漏 | 缺少盲板/丝堵 | 下口阀门内漏 | 设备设施原因 | 已增加盲板 |  | 5月 | 5月第二周 | 2025-05-14¦DH3¦一车间三层101-R15-Tr01接收罐下口阀门有液体滴落，且缺少末端盲板，已告知陶政民进行处理。
EHS隐患排查 | 日常巡查 | 2025-05-14 | DH3 |  | 三车间 | 三车间一层Drc04门前拍子上有一塑料袋承装物料，缺少相应的物料标识，已告知刘通进行处理。 | 其他 | 其他 | 塑料袋承装物料缺少相应的物料标识 | 人的原因 | 增加标签标识 |  | 5月 | 5月第二周 | 2025-05-14¦DH3¦三车间一层Drc04门前拍子上有一塑料袋承装物料，缺少相应的物料标识，已告知刘通进行处理。
EHS隐患排查 | 日常巡查 | 2025-05-14 | DH3 |  | 一车间 | 一车间三层R13釜下口连续化操作人员踩在接收罐下口阀门上禁锢接收罐试镜，已现场告知更换登高设备进行操作。 | 其他 | 其他 | 人员违规 | 人的原因 | 现场对责任人进行培训及强调 |  | 5月 | 5月第二周 | 2025-05-14¦DH3¦一车间三层R13釜下口连续化操作人员踩在接收罐下口阀门上禁锢接收罐试镜，已现场告知更换登高设备进行操作。
EHS隐患排查 | 日常巡查 | 2025-05-14 | DH3 |  | 焚烧炉 | 二期卸料灰电机配电箱，使用铁丝紧固，需要更换成上锁管理 | 其他 | 其他 | 此位置是原挂锁位置，目前使用下方的暗锁进行锁定 巡查时门出现变形，导致未上锁 | 设备设施原因 | 对变形的门进行维修，恢复锁定 |  | 5月 | 5月第二周 | 2025-05-14¦DH3¦二期卸料灰电机配电箱，使用铁丝紧固，需要更换成上锁管理
EHS隐患排查 | 日常巡查 | 2025-05-14 | DH3 |  | 焚烧炉 | 二期焚烧炉氨水压力表和空压压力表装反，汽包上的电线管路有多出破损，需要维修 | 跑冒滴漏 | 公用工程相关 | 现场均是不锈钢表，人员安装时未辨识清楚 | 人的原因 | 对此表进行更换 |  | 5月 | 5月第二周 | 2025-05-14¦DH3¦二期焚烧炉氨水压力表和空压压力表装反，汽包上的电线管路有多出破损，需要维修
EHS隐患排查 | 日常巡查 | 2025-05-14 | DH3 |  | 二车间 | 二车间三层3000L卧罐巡查时处于超压状态，0.2MPa超过储罐设计压力，氮气管路阀门处于关闭状态，储罐其他阀门均处于关闭状态，疑似氮气阀门内漏，不满足之前CAPA要求未使用状态尾气常开，现场沟通郭文旭排压处理。 | 其他 | 其他 | 尾气处无固定尾气管路，尾气未开始，检查阀门无内漏现象 | 人的原因 | 现场开启尾气拍压 |  | 5月 | 5月第二周 | 2025-05-14¦DH3¦二车间三层3000L卧罐巡查时处于超压状态，0.2MPa超过储罐设计压力，氮气管路阀门处于关闭状态，储罐其他阀门均处于关闭状态，疑似氮气阀门内漏，不满足之前CAPA要求未使用状态尾气常开，现场沟通郭文旭排压处理。
EHS隐患排查 | 日常巡查 | 2025-05-14 | DH3 |  | 二车间 | 二车间三层5704水相罐，氮气临时软管被拆卸，储罐处于无氮气保护状态；现场沟通葛忠强添加。 | 其他 | 其他 | 反应釜投料缺号临时氮气，拆卸储罐氮气未及时恢复 | 人的原因 | 现场恢复储罐氮气 |  | 5月 | 5月第二周 | 2025-05-14¦DH3¦二车间三层5704水相罐，氮气临时软管被拆卸，储罐处于无氮气保护状态；现场沟通葛忠强添加。
EHS隐患排查 | 日常巡查 | 2025-05-14 | DH3 |  | 二车间 | 二车间三层投料现场暂存14桶甲醇钠溶液；与要求不符，现场沟通胡洋处理。 | 其他 | 其他 | 备料过多，集中存放未管控数量 | 人的原因 | 对物料清出车间 |  | 5月 | 5月第二周 | 2025-05-14¦DH3¦二车间三层投料现场暂存14桶甲醇钠溶液；与要求不符，现场沟通胡洋处理。
EHS隐患排查 | 监控巡查 | 2025-05-14 | DH3 |  | 一车间 | 监控回放发现05/14/2025 15：57一车间二层8520项目压滤罐收料，项目人员未佩戴劳动防护查看罐内情况 | 其他 | 其他 | 项目人员安全意识薄弱 | 人的原因 |  |  | 5月 | 5月第二周 | 2025-05-14¦DH3¦监控回放发现05/14/2025 15：57一车间二层8520项目压滤罐收料，项目人员未佩戴劳动防护查看罐内情况
EHS隐患排查 | 监控巡查 | 2025-05-14 | DH3 |  | 一车间 | 监控回放发现05/14/2025 16：50一车间二层8520项目压滤罐收料人员穿戴PPE选型错误 | 其他 | 其他 | 人员穿戴劳动保护无异常 | 环境原因 |  |  | 5月 | 5月第二周 | 2025-05-14¦DH3¦监控回放发现05/14/2025 16：50一车间二层8520项目压滤罐收料人员穿戴PPE选型错误
EHS隐患排查 | 监控巡查 | 2025-05-14 | DH3 |  | 实验室 | 监控巡查发现实验室白钢溶剂桶使用后长时间放置地面上未放归溶剂柜内 | 其他 | 其他 | 人员分装溶剂后未放回原位 | 人的原因 | 放回原位 |  | 5月 | 5月第二周 | 2025-05-14¦DH3¦监控巡查发现实验室白钢溶剂桶使用后长时间放置地面上未放归溶剂柜内
EHS隐患排查 | 专业性排查 | 2025-05-14 | DH3 |  | 二车间 | 102-R20至102-R22水相分液管路上有其它项目标签未除去；102-R05下口并联两个压滤罐而PID图只体现1个压滤罐；102-R22釜上缺少白钢漏斗 | 其他 | 其他 | 标签去除不及时 | 设备设施原因 | 现场去掉多余标识 |  | 5月 | 5月第二周 | 2025-05-14¦DH3¦102-R20至102-R22水相分液管路上有其它项目标签未除去；102-R05下口并联两个压滤罐而PID图只体现1个压滤罐；102-R22釜上缺少白钢漏斗
EHS隐患排查 | 专业性排查 | 2025-05-14 | DH3 |  | 三车间 | 103-R12釜上连接的气动泵，白钢计量泵，防腐计量泵缺少必要的项目管路标识及试密标签 | 其他 | 其他 | 管路缺少标识及试密标签 | 人的原因 | 增加标签标识 |  | 5月 | 5月第二周 | 2025-05-14¦DH3¦103-R12釜上连接的气动泵，白钢计量泵，防腐计量泵缺少必要的项目管路标识及试密标签
EHS隐患排查 | 监控巡查 | 2025-05-14 | DH3 |  | 一车间 | 监控回放发现05/14/2025，22：07一车间二层人员穿戴白色防化服不规范防化服帽子未戴上 | 其他 | 其他 | 人员安全意识薄弱，未仔细检查穿戴劳保 | 人的原因 |  |  | 5月 | 5月第二周 | 2025-05-14¦DH3¦监控回放发现05/14/2025，22：07一车间二层人员穿戴白色防化服不规范防化服帽子未戴上
EHS隐患排查 | 日常巡查 | 2025-05-14 | DH3 |  | 一车间 | 一车间四层使用101-R18氮气连接的3000L储罐尾气阀门未悬挂未使用常开标识，氮气管路上未增加减压阀；一车间四层101-R16接收罐尾气阀门未悬挂未使用常开标识；一车间四层0177滴加罐氮气和尾气在同一三通阀门上，滴加罐尾气阀门未悬挂未使用常开标识；一车间四层101-R16接收罐氮气管路处于断开状态，尾气阀门未悬挂未使用常开标识；一车间二层101-R26-Tr01，101-R32-Tr01，7376项目母液罐，0177盐水相接收罐，101-R28-Tr01，101-R20-Tr01，尾气阀门未悬挂未使用常开标识 | 其他 | 其他 | 标签未及时进行悬挂 | 人的原因 | 已完成标签的悬挂 |  | 5月 | 5月第二周 | 2025-05-14¦DH3¦一车间四层使用101-R18氮气连接的3000L储罐尾气阀门未悬挂未使用常开标识，氮气管路上未增加减压阀；一车间四层101-R16接收罐尾气阀门未悬挂未使用常开标识；一车间四层0177滴加罐氮气和尾气在同一三通阀门上，滴加罐尾气阀门未悬挂未使用常开标识；一车间四层101-R16接收罐氮气管路处于断开状态，尾气阀门未悬挂未使用常开标识；一车间二层101-R26-Tr01，101-R32-Tr01，7376项目母液罐，0177盐水相接收罐，101-R28-Tr01，101-R20-Tr01，尾气阀门未悬挂未使用常开标识
EHS隐患排查 | 日常巡查 | 2025-05-14 | DH3 |  | 三车间 | 三车间二层103-R19接收罐，103-R25接收罐尾气阀门未悬挂未使用常开标识；三车间三层103-R09-Tr01，103-R22-Tr01，103-R20-Tr01，103-R01-Tr01，103-R21-Tr02，103-R07-Tr02，尾气阀门未悬挂未使用常开标识 | 其他 | 其他 | 尾气阀门未悬挂未使用常开标识 | 设备设施原因 | 增加标签标识 |  | 5月 | 5月第二周 | 2025-05-14¦DH3¦三车间二层103-R19接收罐，103-R25接收罐尾气阀门未悬挂未使用常开标识；三车间三层103-R09-Tr01，103-R22-Tr01，103-R20-Tr01，103-R01-Tr01，103-R21-Tr02，103-R07-Tr02，尾气阀门未悬挂未使用常开标识
EHS隐患排查 | 日常巡查 | 2025-05-14 | DH3 |  | 二车间 | 二车间二层5704水相罐，102-Tr025，102-Tr023尾气阀门未悬挂未使用常开标识；二车间二层薄膜轻组分102-E06，102-E09，102-E05，102-E08，102-E04尾气阀门未悬挂未使用常开标识；二车间二层薄膜重组分罐区尾气阀门均未悬挂未使用常开标识；二车间二层102-NMF02-Tr01，102-Tr022，102-R16-Tr01，102-R15-Tr01尾气阀门未悬挂未使用常开标识；二车间三层102-R24-Tr01，102-Tr020，102-R12-Tr01，102-R25-Tr01，102-Tr017，102-Tr019，102-Tr016，102-Tr032，102-R20-Tr01，102-R22-Tr01，102-R23-Tr01 尾气阀门未悬挂未使用常开标识 | 其他 | 其他 | 尾气管路标识未悬挂禁止关闭 | 设备设施原因 | 补充完毕 |  | 5月 | 5月第二周 | 2025-05-14¦DH3¦二车间二层5704水相罐，102-Tr025，102-Tr023尾气阀门未悬挂未使用常开标识；二车间二层薄膜轻组分102-E06，102-E09，102-E05，102-E08，102-E04尾气阀门未悬挂未使用常开标识；二车间二层薄膜重组分罐区尾气阀门均未悬挂未使用常开标识；二车间二层102-NMF02-Tr01，102-Tr022，102-R16-Tr01，102-R15-Tr01尾气阀门未悬挂未使用常开标识；二车间三层102-R24-Tr01，102-Tr020，102-R12-Tr01，102-R25-Tr01，102-Tr017，102-Tr019，102-Tr016，102-Tr032，102-R20-Tr01，102-R22-Tr01，102-R23-Tr01 尾气阀门未悬挂未使用常开标识
EHS隐患排查 | 日常巡查 | 2025-05-14 | DH3 |  | 三车间 | 三车间三层103-R19旁消火栓灭火器箱玻璃破损需要恢复，玻璃碎片需清理以免伤人 | 其他 | 其他 | 消火栓灭火器箱玻璃破损 | 设备设施原因 | 对玻璃进行更换 |  | 5月 | 5月第二周 | 2025-05-14¦DH3¦三车间三层103-R19旁消火栓灭火器箱玻璃破损需要恢复，玻璃碎片需清理以免伤人
EHS隐患排查 | 日常巡查 | 2025-05-14 | DH3 |  | 三车间 | 三车间二层换热间两个独立换热缓冲罐液位均超出上限，间外热水管路漏水严重需要处理 | 跑冒滴漏 | 公用工程相关 | 间外热水管路漏水严重 | 设备设施原因 | 对设备进行试密紧固 |  | 5月 | 5月第二周 | 2025-05-14¦DH3¦三车间二层换热间两个独立换热缓冲罐液位均超出上限，间外热水管路漏水严重需要处理
EHS隐患排查 | 日常巡查 | 2025-05-14 | FX2 |  | 一车间 | 一车间操作人员张德顺佩戴的全面罩上滤毒盒，未填写开封日期。 | 其他 | 其他 | 操作人员张德顺使用全面罩，滤毒盒开封后遗忘填写日期。 | 人的原因 | 现场已安排张德顺将滤毒盒开封日期填写完成。 |  | 5月 | 5月第二周 | 2025-05-14¦FX2¦一车间操作人员张德顺佩戴的全面罩上滤毒盒，未填写开封日期。
EHS隐患排查 | 日常巡查 | 2025-05-14 | FX2 |  | 二车间精馏塔 | 二车间一层精馏塔区域，照明开关挠性软管断裂 | 静电事件 | 挠性管损坏 | 挠性软管老旧导致 | 设备设施原因 | 已联系电工对该处挠性软管进行处理完毕，对其他照明灯涉及挠性软管进行排查出现类似情况一并进行整改完毕 |  | 5月 | 5月第二周 | 2025-05-14¦FX2¦二车间一层精馏塔区域，照明开关挠性软管断裂
EHS隐患排查 | 日常巡查 | 2025-05-14 | FX2 |  | 甲3、4库 | 甲3、4库，20#库内放置的锌粉下方放置多个排子，锌粉桶盖处已高出氢气探测器探头，已不满足氢气检测器安装于释放源上方的要求。 | 其他 | 其他 | 为预防库房漏雨做的措施 | 人的原因 | 将堆叠的托盘撤掉，仅保留一个托盘 |  | 5月 | 5月第二周 | 2025-05-14¦FX2¦甲3、4库，20#库内放置的锌粉下方放置多个排子，锌粉桶盖处已高出氢气探测器探头，已不满足氢气检测器安装于释放源上方的要求。
EHS隐患排查 | 日常巡查 | 2025-05-14 | FX2 |  | 二车间 | 二车间四层17釜法兰口上有黄色物料痕迹。 | 跑冒滴漏 | 物料痕迹 | 人员操作区域5s执行不到位 | 人的原因 | 黄色物料痕迹已清理完毕，责任人进行内部处罚 |  | 5月 | 5月第二周 | 2025-05-14¦FX2¦二车间四层17釜法兰口上有黄色物料痕迹。
EHS隐患排查 | 日常巡查 | 2025-05-14 | FX2 |  | 一车间 | 一车间Ce09离心机，排气筒与尾气管路间存在间距，影响尾气吸收效果。 | 其他 | 其他 | 09#离心机未使用，尾气用于间内撵料的撵料箱，使用绿色引风管进行连接使用。待撵完料，恢复离心机尾气使用。 | 环境原因 |  |  | 5月 | 5月第二周 | 2025-05-14¦FX2¦一车间Ce09离心机，排气筒与尾气管路间存在间距，影响尾气吸收效果。
EHS隐患排查 | 日常巡查 | 2025-05-14 | FX2 |  | 焚烧车间 | 焚烧车间北侧尿素转移泵电机防护罩脱落。 | 其他 | 其他 | 大风天气导致防护罩脱落 | 环境原因 | 已重新制作新的防护罩并固定完毕 |  | 5月 | 5月第二周 | 2025-05-14¦FX2¦焚烧车间北侧尿素转移泵电机防护罩脱落。
EHS隐患排查 | 日常巡查 | 2025-05-14 | FX2 |  | 二车间三层 | 二车间三层902-R20釜接收罐下口阀门未关闭。 | 跑冒滴漏 | 阀门未关严 | 储罐为清洗后储罐，暂未投入使用，人员疏忽遗忘 | 人的原因 | 已关闭下口阀门，责任人进行内部处罚 |  | 5月 | 5月第二周 | 2025-05-14¦FX2¦二车间三层902-R20釜接收罐下口阀门未关闭。
EHS隐患排查 | 日常巡查 | 2025-05-14 | FX2 |  | 一车间二层 | 一车间二层101-R29釜旁记录桌上1000L方槽使用记录中氧含量数值填写正常，检查结果处未勾选执行人王丹05/14/2025。 | 其他 | 其他 | 操作人员王丹1000L方槽Check List未按要求执行，根据EHS管理条例21条进行奖惩处罚。 | 人的原因 | 当班工程师与责任人沟通确认后，1000L方槽Check List未勾选处，勾选完成。 |  | 5月 | 5月第二周 | 2025-05-14¦FX2¦一车间二层101-R29釜旁记录桌上1000L方槽使用记录中氧含量数值填写正常，检查结果处未勾选执行人王丹05/14/2025。
EHS隐患排查 | 监控巡查 | 2025-05-14 | FX2 |  | 一车间三层 | 监控巡查发现05/14/2025，00：25时一车间三层操作人员马自权一只脚踩在登高车上一只脚踩在压滤罐上处理压滤罐上方设备。 | 其他 | 其他 | 通过监控及现场模拟操作，此次操作人员马自权一只脚踩在登高车上，另一只脚踩在压滤罐手孔法兰上，比两只脚都踩在登高车上操作，安全性更高，如两只脚都踩在登高车上，身体前倾角度较大，操作危险性较高。此发现项本次不进行处罚。 | 环境原因 |  |  | 5月 | 5月第二周 | 2025-05-14¦FX2¦监控巡查发现05/14/2025，00：25时一车间三层操作人员马自权一只脚踩在登高车上一只脚踩在压滤罐上处理压滤罐上方设备。
EHS隐患排查 | 监控巡查 | 2025-05-14 | FX2 |  | 一车间三层 | 监控巡查发现05/14/2025日01：55时一车间三层操作人员拆除101-R09釜下口盲板过程中未使用容器接取导致少量液体滴落至下方地面。 | 跑冒滴漏 | 盲板处渗漏 | 操作人员马自权未按要求执行，根据EHS奖惩条例第40条进行处罚 | 人的原因 | 现场以进行处理完成，同时与责任人进行沟通，强调管路，盲板拆除操作要求完成。 |  | 5月 | 5月第二周 | 2025-05-14¦FX2¦监控巡查发现05/14/2025日01：55时一车间三层操作人员拆除101-R09釜下口盲板过程中未使用容器接取导致少量液体滴落至下方地面。
EHS隐患排查 | 日常巡查 | 2025-05-14 | FX2 |  | 二车间二层 | 二车间二层中央楼梯旁药品箱内纱布过期需更换。 | 其他 | 其他 | 人员检查疏忽遗漏 | 人的原因 | 已更换有效期内纱布完毕，责任人车间内部处罚 |  | 5月 | 5月第二周 | 2025-05-14¦FX2¦二车间二层中央楼梯旁药品箱内纱布过期需更换。
EHS隐患排查 | 日常巡查 | 2025-05-14 | FX2 |  | 一车间二层 | 一车间二层精馏塔东侧消火栓绿色检查签超期未填写。 | 其他 | 其他 | 负责人员李德强检查或记录遗忘填写，根据车间管理要求进行积分处罚。 | 人的原因 | 现场以重新进行检查确认，并记录完成。 |  | 5月 | 5月第二周 | 2025-05-14¦FX2¦一车间二层精馏塔东侧消火栓绿色检查签超期未填写。
EHS隐患排查 | 日常巡查 | 2025-05-14 | FX2 |  | 一车间三层 | 一车间三层101-R12釜间记录桌内放置一正压呼吸器面罩使用后未进行密封处理。 | 其他 | 其他 | 操作人员马勇安全意识不足，正压呼吸器面罩使用后未进行密封。 | 人的原因 | 现场要求责任人马勇将正压呼吸器面罩进行密封完成。 |  | 5月 | 5月第二周 | 2025-05-14¦FX2¦一车间三层101-R12釜间记录桌内放置一正压呼吸器面罩使用后未进行密封处理。
EHS隐患排查 | 日常巡查 | 2025-05-14 | TJ3 |  | 8号楼丁宏伟班组 | 巡查发现801-R02釜上漏斗手套处有白色物料痕迹残留，沟通刘永红主任反馈为操作人员 | 跑冒滴漏 | 物料痕迹 | 现场检查漏斗手套有残留，清场不彻底导致，当班负责人刘权未及时发现 | 人的原因 | 从新进行清理 |  | 5月 | 5月第二周 | 2025-05-14¦TJ3¦巡查发现801-R02釜上漏斗手套处有白色物料痕迹残留，沟通刘永红主任反馈为操作人员
EHS隐患排查 | 日常巡查 | 2025-05-14 | TJ3 |  | 8号楼丁宏伟班组 | 巡查发现8号楼4车间压滤罐800-N13无特种设备使用标志，需要进行添加 | 其他 | 其他 | 原特种设备标志脱落未及时发现 | 人的原因 | 重新进行张贴 |  | 5月 | 5月第二周 | 2025-05-14¦TJ3¦巡查发现8号楼4车间压滤罐800-N13无特种设备使用标志，需要进行添加
EHS隐患排查 | 日常巡查 | 2025-05-14 | TJ3 |  | 8号楼 | 巡查发现805-R07釜上加料车有一手套未使用O型圈固定，需要进行添加，沟通刘永红主任反馈设备准备时有O型圈，还请调查原因 | 其他 | 其他 | 因该加料车多批次使用，手套状态差，操作人员更换手套后未及时恢复O型圈 | 人的原因 | 重新进行添加固定 |  | 5月 | 5月第二周 | 2025-05-14¦TJ3¦巡查发现805-R07釜上加料车有一手套未使用O型圈固定，需要进行添加，沟通刘永红主任反馈设备准备时有O型圈，还请调查原因
EHS隐患排查 | 日常巡查 | 2025-05-14 | TJ3 |  | 8号楼丁宏伟班组 | 巡查发现807车间800-R03反应釜减速机无防尘罩，需要进行添加，沟通刘永红主任反馈为 | 其他 | 其他 | 该设备无防尘罩，车间考虑欠佳，未识别风险 | 人的原因 | 已添加完毕 |  | 5月 | 5月第二周 | 2025-05-14¦TJ3¦巡查发现807车间800-R03反应釜减速机无防尘罩，需要进行添加，沟通刘永红主任反馈为
EHS隐患排查 | 日常巡查 | 2025-05-14 | TJ3 |  | 9号楼 | 巡查发现9号楼四层走廊应急柜钥匙未放置在指定位置，需要恢复原位，沟通蒋月明恢复 | 其他 | 其他 | 使用完毕未放在指定位置 | 方法原因 | 已归位 |  | 5月 | 5月第二周 | 2025-05-14¦TJ3¦巡查发现9号楼四层走廊应急柜钥匙未放置在指定位置，需要恢复原位，沟通蒋月明恢复
EHS隐患排查 | 日常巡查 | 2025-05-14 | TJ3 |  | 9号楼 | 巡查发现9号楼903-R02保温脱落，与蒋月明沟通及时进行恢复 | 其他 | 其他 | 固定保温螺丝松动 | 设备设施原因 | 已紧固维护 |  | 5月 | 5月第二周 | 2025-05-14¦TJ3¦巡查发现9号楼903-R02保温脱落，与蒋月明沟通及时进行恢复
EHS隐患排查 | 日常巡查 | 2025-05-14 | TJ3 |  | 9号楼 | 巡查发现9号楼903-R02-Tr01的液位计乱码，接收罐用于浓缩，现场查看罐内液位约10%，需要进行恢复。 | 其他 | 其他 | 磁翻板液位计内脏，导致浮子卡住，已对磁翻板液位计进行清理恢复 | 设备设施原因 | 对磁翻板液位计进行清理恢复 |  | 5月 | 5月第二周 | 2025-05-14¦TJ3¦巡查发现9号楼903-R02-Tr01的液位计乱码，接收罐用于浓缩，现场查看罐内液位约10%，需要进行恢复。
EHS隐患排查 | 日常巡查 | 2025-05-14 | TJ3 |  | 9号楼 | 巡查发现9号楼二层4车间的安全疏散标识灯不亮，现场与蒋月明沟通及时报修恢复 | 其他 | 其他 | 维修中 | 设备设施原因 | 已沟通电工班组，维修 |  | 5月 | 5月第二周 | 2025-05-14¦TJ3¦巡查发现9号楼二层4车间的安全疏散标识灯不亮，现场与蒋月明沟通及时报修恢复
EHS隐患排查 | 日常巡查 | 2025-05-14 | TJ3 |  | 9号楼 | 巡查发现9号楼二层走廊的疏散指示灯固定螺丝已丢失，建议及时固定 | 其他 | 其他 | 螺丝松动掉落 | 设备设施原因 | 已恢复 |  | 5月 | 5月第二周 | 2025-05-14¦TJ3¦巡查发现9号楼二层走廊的疏散指示灯固定螺丝已丢失，建议及时固定
EHS隐患排查 | 日常巡查 | 2025-05-14 | TJ3 |  | 12号楼 | 12号楼3层干燥间3-18接收罐TJ3-1205-Tr002物料管路（未使用）未添加支撑，需要及时添加，现场沟通班长朴志反馈为管路待安装； | 其他 | 其他 | 管路安装中，现场已整改完毕，安装支架 | 人的原因 | 进行支架安装 |  | 5月 | 5月第二周 | 2025-05-14¦TJ3¦12号楼3层干燥间3-18接收罐TJ3-1205-Tr002物料管路（未使用）未添加支撑，需要及时添加，现场沟通班长朴志反馈为管路待安装；
EHS隐患排查 | 日常巡查 | 2025-05-14 | TJ3 |  | 7号楼杜相颉班组 | 702-R08反应釜上加料漏斗一橡胶圈裂点较多，一处需补充一根橡胶圈；现场已沟通夏海超主任已联系保洁进行整改 | 其他 | 其他 | 漏斗手套O型圈破损 | 设备设施原因 | 已安排人员进行补充 |  | 5月 | 5月第二周 | 2025-05-14¦TJ3¦702-R08反应釜上加料漏斗一橡胶圈裂点较多，一处需补充一根橡胶圈；现场已沟通夏海超主任已联系保洁进行整改
EHS隐患排查 | 月度管理重点-静电安全 | 2025-05-14 | TJ3 |  | 8号楼王斌班组 | 1、800-N06压滤罐收料操作，操作人员穿戴白色防化服、正压呼吸器、黄胶手套，使用的铲子静电接地完好，现场未见异常情况 2、805-R07滴加操作，操作人员在场，溶剂桶氮气、尾气、静电卡子连接完好，现场未见异常情况 3、801-R08放桶操作，操作人员穿戴全面罩，黄胶手套，溶剂桶氮气、尾气、静电卡子连接完好，反应釜内溶剂不到200L，无放冒风险，现场未见异常情况 | 其他 | 其他 |  |  |  |  | 5月 | 5月第二周 | 2025-05-14¦TJ3¦1、800-N06压滤罐收料操作，操作人员穿戴白色防化服、正压呼吸器、黄胶手套，使用的铲子静电接地完好，现场未见异常情况 2、805-R07滴加操作，操作人员在场，溶剂桶氮气、尾气、静电卡子连接完好，现场未见异常情况 3、801-R08放桶操作，操作人员穿戴全面罩，黄胶手套，溶剂桶氮气、尾气、静电卡子连接完好，反应釜内溶剂不到200L，无放冒风险，现场未见异常情况
EHS隐患排查 | 月度管理重点-静电安全 | 2025-05-14 | TJ3 |  | 9号楼韩洁班组 | 1、903-R09使用加料车投固体物料操作，操作人员穿戴白色防化服、正压呼吸器、黄胶手套，加料车氮气、尾气、静电卡子连接完好，现场未见异常情况 2、900-TR007下口放桶操作，操作人员穿戴正压呼吸器、黄胶手套，溶剂桶氮气、尾气、静电卡子完好，使用电子秤称重防止放冒，现场未见异常情况 3、902-R03使用漏斗投固体物料操作，操作人员穿戴黄色防化服、正压呼吸器、黄胶手套，漏斗氮气、尾气、静电卡子连接完好，现场未见异常情况 | 其他 | 其他 |  |  |  |  | 5月 | 5月第二周 | 2025-05-14¦TJ3¦1、903-R09使用加料车投固体物料操作，操作人员穿戴白色防化服、正压呼吸器、黄胶手套，加料车氮气、尾气、静电卡子连接完好，现场未见异常情况 2、900-TR007下口放桶操作，操作人员穿戴正压呼吸器、黄胶手套，溶剂桶氮气、尾气、静电卡子完好，使用电子秤称重防止放冒，现场未见异常情况 3、902-R03使用漏斗投固体物料操作，操作人员穿戴黄色防化服、正压呼吸器、黄胶手套，漏斗氮气、尾气、静电卡子连接完好，现场未见异常情况
EHS隐患排查 | 日常巡查 | 2025-05-14 | TJ3 |  | 9号楼 | 车间自主开具的临电作业票25020788（已闭票），未在作业证领取、回收记录上进行登记 | 其他 | 其他 | 人员忘记 | 人的原因 | 对人员传达培训，处罚公示 |  | 5月 | 5月第二周 | 2025-05-14¦TJ3¦车间自主开具的临电作业票25020788（已闭票），未在作业证领取、回收记录上进行登记
EHS隐患排查 | 月度管理重点-静电安全 | 2025-05-14 | TJ3 |  | 7号楼高富坡班组 | 1、702-R06使用加料车投固体物料，操作人员穿戴白色防化服、正压呼吸器、黄胶手套，加料车氮气、尾气、静电卡子连接完好，现场未见异常情况 2、702-R01使用漏斗投固体物料，操作人员穿戴白色防化服、正压呼吸器、黄胶手套，漏斗氮气、尾气、静电卡子连接完好，现场未见异常情况 | 其他 | 其他 |  |  |  |  | 5月 | 5月第二周 | 2025-05-14¦TJ3¦1、702-R06使用加料车投固体物料，操作人员穿戴白色防化服、正压呼吸器、黄胶手套，加料车氮气、尾气、静电卡子连接完好，现场未见异常情况 2、702-R01使用漏斗投固体物料，操作人员穿戴白色防化服、正压呼吸器、黄胶手套，漏斗氮气、尾气、静电卡子连接完好，现场未见异常情况
EHS隐患排查 | 月度管理重点-静电安全 | 2025-05-14 | TJ3 |  | 12号楼赵志勇班组 | 1、1-05间使用塑料漏斗投固体物料操作，操作人员穿戴白色防化服、正压呼吸器、黄胶手套，反应釜静电卡子连接完好，现场未见异常情况 2、1205-R39滴加操作，操作人员在场，溶剂桶氮气、尾气、静电卡子连接完好，现场未见异常情况 3、1205-R34使用漏斗投固体物料，操作人员穿戴白色防化服、全面罩、黄胶手套，漏斗氮气、尾气、静电卡子连接完好，现场未见异常情况 4、1205-R19/R20-TR01接收罐下口放桶操作，操作人员穿戴全面罩、黄胶手套，溶剂桶氮气、尾气、静电卡子连接完好，使用电子秤称重防止放冒，现场未见异常情况 | 静电事件 | 人员操作错误 |  |  |  |  | 5月 | 5月第二周 | 2025-05-14¦TJ3¦1、1-05间使用塑料漏斗投固体物料操作，操作人员穿戴白色防化服、正压呼吸器、黄胶手套，反应釜静电卡子连接完好，现场未见异常情况 2、1205-R39滴加操作，操作人员在场，溶剂桶氮气、尾气、静电卡子连接完好，现场未见异常情况 3、1205-R34使用漏斗投固体物料，操作人员穿戴白色防化服、全面罩、黄胶手套，漏斗氮气、尾气、静电卡子连接完好，现场未见异常情况 4、1205-R19/R20-TR01接收罐下口放桶操作，操作人员穿戴全面罩、黄胶手套，溶剂桶氮气、尾气、静电卡子连接完好，使用电子秤称重防止放冒，现场未见异常情况
EHS隐患排查 | 日常巡查 | 2025-05-15 | DH1 |  | M6/9 | 206-R15使用的冲洗小车磁力泵缺少螺丝固定，车间及时添加 | 其他 | 其他 | 螺丝折内部 | 设备设施原因 | 已联系保全进行维护 |  | 5月 | 5月第三周 | 2025-05-15¦DH1¦206-R15使用的冲洗小车磁力泵缺少螺丝固定，车间及时添加
EHS隐患排查 | 日常巡查 | 2025-05-15 | DH1 |  | M6/9 | 9车间三层储罐209-T01尾气视镜破损有裂纹，车间及时更换 | 其他 | 其他 | 长时间使用导致 | 设备设施原因 | 已整改 |  | 5月 | 5月第三周 | 2025-05-15¦DH1¦9车间三层储罐209-T01尾气视镜破损有裂纹，车间及时更换
EHS隐患排查 | 日常巡查 | 2025-05-15 | DH1 |  | M7 | 207-E02旁物料管路SEA下端有渗漏痕迹，车间及时排查处理 | 跑冒滴漏 | 管路渗漏 | 长期使用，垫片破损 | 设备设施原因 | 以清理并更换垫片完成 |  | 5月 | 5月第三周 | 2025-05-15¦DH1¦207-E02旁物料管路SEA下端有渗漏痕迹，车间及时排查处理
EHS隐患排查 | 日常巡查 | 2025-05-15 | DH1 |  | M6/9 | 9车间三层连续化平台下方计量泵上下口缺少封堵 | 跑冒滴漏 | 泵头渗漏 | 盲板未及时安装 | 设备设施原因 | 已整改 |  | 5月 | 5月第三周 | 2025-05-15¦DH1¦9车间三层连续化平台下方计量泵上下口缺少封堵
EHS隐患排查 | 日常巡查 | 2025-05-15 | DH1 |  | M6/9 | 9车间二层平台下计量泵泵体缺少一个螺丝，计量泵下口缺少封堵 | 跑冒滴漏 | 缺少盲板/丝堵 | 螺丝突出未设备原有状态，螺丝缺少已补充 | 方法原因 | 已整改 |  | 5月 | 5月第三周 | 2025-05-15¦DH1¦9车间二层平台下计量泵泵体缺少一个螺丝，计量泵下口缺少封堵
EHS隐患排查 | 日常巡查 | 2025-05-15 | DH1 |  | M6/9 | 206-Ce03上盖缝隙处有物料渗漏痕迹，已沟通车间人员进行清理 | 跑冒滴漏 | 物料痕迹 | 收料导致 | 设备设施原因 | 已整改 |  | 5月 | 5月第三周 | 2025-05-15¦DH1¦206-Ce03上盖缝隙处有物料渗漏痕迹，已沟通车间人员进行清理
EHS隐患排查 | 日常巡查 | 2025-05-15 | DH1 |  | M6/9 | 206-Ce05-Tr01尾气管路上有多处沙眼，尾气视镜位置渗漏螺丝未紧固 | 跑冒滴漏 | 管路沙眼 | 长时间使用导致 | 设备设施原因 | 已整改 |  | 5月 | 5月第三周 | 2025-05-15¦DH1¦206-Ce05-Tr01尾气管路上有多处沙眼，尾气视镜位置渗漏螺丝未紧固
EHS隐患排查 | 日常巡查 | 2025-05-15 | DH1 |  | M6/9 | 206-Ce05至206-Ce05-Tr01转移泵馍片下方位置漏油，现场已沟通车间人员进行清理车间需要沟通维修 | 跑冒滴漏 | 机械设备漏油 | 长时间使用导致 | 设备设施原因 | 已联系保全人员进行维修 |  | 5月 | 5月第三周 | 2025-05-15¦DH1¦206-Ce05至206-Ce05-Tr01转移泵馍片下方位置漏油，现场已沟通车间人员进行清理车间需要沟通维修
EHS隐患排查 | 日常巡查 | 2025-05-15 | DH1 |  | M6/9 | 6车间三层100L碱吸收罐阀门缺少盲板 | 跑冒滴漏 | 缺少盲板/丝堵 | 盲板未及时安装 | 方法原因 | 已整改 |  | 5月 | 5月第三周 | 2025-05-15¦DH1¦6车间三层100L碱吸收罐阀门缺少盲板
EHS隐患排查 | 日常巡查 | 2025-05-14 | TJ4-CMMD |  | 4号楼四层 | 09：33 4号楼4-43间CMM-404-R16釜就地温度显示仪表面安装朝后不便于观察。正确做法：调整温度显示仪朝向向前，便于直观温度显示仪示数 | 其他 | 其他 | 人的疏忽，4-43间CMM-404-R16釜就地温度显示仪表面安装朝后不便于观察 | 人的原因 | 已整改，将仪表重新安装 |  | 5月 | 5月第二周 | 2025-05-14¦TJ4-CMMD¦09：33 4号楼4-43间CMM-404-R16釜就地温度显示仪表面安装朝后不便于观察。正确做法：调整温度显示仪朝向向前，便于直观温度显示仪示数
EHS隐患排查 | 日常巡查 | 2025-05-14 | TJ4-CMMD |  | 4号楼三层 | 09：52 4号楼3-27间气动泵静电卡子串联接在储罐上。正确做法：静电卡子应直接接在静电扁铁上 | 静电事件 | 人员操作错误 |  | 人的原因 | 已整改将静电卡子一段夹在储罐上，另一端夹到静电扁铁上 |  | 5月 | 5月第二周 | 2025-05-14¦TJ4-CMMD¦09：52 4号楼3-27间气动泵静电卡子串联接在储罐上。正确做法：静电卡子应直接接在静电扁铁上
EHS隐患排查 | 日常巡查 | 2025-05-14 | TJ4-CMMD |  | 4号楼三层 | 13：26 4号楼三层物流通道静电卡子损坏且标签破损。正确做法：及时维修并粘贴标签，避免影响使用 | 静电事件 | 损坏 | 标签滑破损 | 设备设施原因 | 已整改静电卡子已进行回收 |  | 5月 | 5月第二周 | 2025-05-14¦TJ4-CMMD¦13：26 4号楼三层物流通道静电卡子损坏且标签破损。正确做法：及时维修并粘贴标签，避免影响使用
EHS隐患排查 | 日常巡查 | 2025-05-14 | TJ4-CMMD |  | 11号楼二层 | 15：04 11号楼2-40离心薄膜TJ4S-1106-E01设备进料口位置法兰连接处缺少静电跨接.正确做法：及时连接。 | 静电事件 | 无跨接或接地 | 已添加完毕 | 设备设施原因 | 已添加完毕 |  | 5月 | 5月第二周 | 2025-05-14¦TJ4-CMMD¦15：04 11号楼2-40离心薄膜TJ4S-1106-E01设备进料口位置法兰连接处缺少静电跨接.正确做法：及时连接。
EHS隐患排查 | 日常巡查 | 2025-05-14 | TJ4-CMMD |  | 11号楼四层 | 09：35 11号楼四层4-16间手套箱上残留物料粉末。正确做法：及时清理，避免粉尘暴露。 | 跑冒滴漏 | 物料撒漏 | 及时清理，避免粉尘暴露。 | 人的原因 | 及时清理，避免粉尘暴露。 |  | 5月 | 5月第二周 | 2025-05-14¦TJ4-CMMD¦09：35 11号楼四层4-16间手套箱上残留物料粉末。正确做法：及时清理，避免粉尘暴露。
EHS隐患排查 | 日常巡查 | 2025-05-14 | TJ4-CMMD |  | 11号楼三层 | 09：54 11号楼三层3-32间地面状态较差。正确做法：及时清理，以免损坏地面。 | 其他 | 其他 | 及时清理，以免损坏地面 | 人的原因 | 及时清理，以免损坏地面 |  | 5月 | 5月第二周 | 2025-05-14¦TJ4-CMMD¦09：54 11号楼三层3-32间地面状态较差。正确做法：及时清理，以免损坏地面。
EHS隐患排查 | 日常巡查 | 2025-05-14 | TJ4-CMMD |  | 11号楼三层 | 13:33 11号楼3-25间手套箱O型圈未固定好。正确做法：两个O型圈需正确卡在凹槽内 | 化学品暴露 | 其他 | 两个O型圈需正确卡在凹槽内 | 设备设施原因 | 两个O型圈需正确卡在凹槽内 |  | 5月 | 5月第二周 | 2025-05-14¦TJ4-CMMD¦13:33 11号楼3-25间手套箱O型圈未固定好。正确做法：两个O型圈需正确卡在凹槽内
EHS隐患排查 | 日常巡查 | 2025-05-14 | TJ4-CMMD |  | 11号楼四层 | 05/14/2025 04：23 11号楼4-16间项目人未穿戴对应劳保进入物料分装区域。正确做法：穿戴好对应劳保再进入。 | 其他 | 其他 | 穿戴好对应劳保再进入。 | 人的原因 | 穿戴好对应劳保再进入。 |  | 5月 | 5月第二周 | 2025-05-14¦TJ4-CMMD¦05/14/2025 04：23 11号楼4-16间项目人未穿戴对应劳保进入物料分装区域。正确做法：穿戴好对应劳保再进入。
EHS隐患排查 | 日常巡查 | 2025-05-14 | TJ4-CMMD |  | 4号楼四层 | 22：06 4号楼4-43间 连接玻璃反应釜CMM-404-R16的气体转子流量计上的压力表缺少合格签，正确做法：及时补充，仪表需合格签和位置签双签管理 | 其他 | 其他 | 人的疏忽，压力表缺少合格签 | 人的原因 | 已整改，添加合格签以及位置签 |  | 5月 | 5月第二周 | 2025-05-14¦TJ4-CMMD¦22：06 4号楼4-43间 连接玻璃反应釜CMM-404-R16的气体转子流量计上的压力表缺少合格签，正确做法：及时补充，仪表需合格签和位置签双签管理
EHS隐患排查 | 日常巡查 | 2025-05-14 | TJ4-CMMD |  | 4号楼四层 | 22：14 4号楼4-48间 乙二醇管路旁通阀未盲板盲堵，正确做法：及时盲板盲堵，防止使用时勿碰造成滴漏 | 跑冒滴漏 | 缺少盲板/丝堵 | 人的疏忽，乙二醇管路旁通阀未盲板盲堵 | 人的原因 | 已整改，乙二醇管路旁通阀增加盲板盲堵 |  | 5月 | 5月第二周 | 2025-05-14¦TJ4-CMMD¦22：14 4号楼4-48间 乙二醇管路旁通阀未盲板盲堵，正确做法：及时盲板盲堵，防止使用时勿碰造成滴漏
EHS隐患排查 | 日常巡查 | 2025-05-14 | TJ4-CMMD |  | 4号楼三层 | 22：38 4号楼3-06间 沾染物和全面罩袋子未密封处理，正确做法：及时密封处理，防止气味扩散 | 化学品暴露 | 气味扩散 |  | 人的原因 | 已整改沾染物和全面罩袋子已密封处理 |  | 5月 | 5月第二周 | 2025-05-14¦TJ4-CMMD¦22：38 4号楼3-06间 沾染物和全面罩袋子未密封处理，正确做法：及时密封处理，防止气味扩散
EHS隐患排查 | 日常巡查 | 2025-05-14 | TJ4-CMMD |  | 4号楼四层 | 05/14/2025 13：42 4号楼4-15间 操作人员压滤罐收料时未拉警戒线，正确做法：操作前及时拉起警戒线 | 其他 | 其他 | 人的疏忽，操作人员压滤罐收料时未拉警戒线 | 人的原因 | 已整改，对该人员进行培训 |  | 5月 | 5月第二周 | 2025-05-14¦TJ4-CMMD¦05/14/2025 13：42 4号楼4-15间 操作人员压滤罐收料时未拉警戒线，正确做法：操作前及时拉起警戒线
EHS隐患排查 | 日常巡查 | 2025-05-14 | TJ4-CMMD |  | 11号楼四层 | 22：17 11号楼4-30间，1108-sy12激活罐TCU液位计上限标识脱落。 正确做法：为能直观观察液位高限情况，应及时恢复上限标识。 | 其他 | 其他 | 为能直观观察液位高限情况，应及时恢复上限标识。 | 人的原因 | 为能直观观察液位高限情况，应及时恢复上限标识。 |  | 5月 | 5月第二周 | 2025-05-14¦TJ4-CMMD¦22：17 11号楼4-30间，1108-sy12激活罐TCU液位计上限标识脱落。 正确做法：为能直观观察液位高限情况，应及时恢复上限标识。
EHS隐患排查 | 日常巡查 | 2025-05-14 | TJ4-CMMD |  | 11号楼三层 | 22:48 11号楼3-37间，钢平台楼梯缺少防滑条。 正确做法：为减小上下楼梯时摔倒风险，应及时粘贴防滑条 | 其他 | 其他 | 为减小上下楼梯时摔倒风险，应及时粘贴防滑条 | 设备设施原因 | 为减小上下楼梯时摔倒风险，应及时粘贴防滑条 |  | 5月 | 5月第二周 | 2025-05-14¦TJ4-CMMD¦22:48 11号楼3-37间，钢平台楼梯缺少防滑条。 正确做法：为减小上下楼梯时摔倒风险，应及时粘贴防滑条
EHS隐患排查 | 日常巡查 | 2025-05-14 | TJ4-CMMD |  | 11号楼一层 | 23:05 11号楼公斤级实验室1-17间防爆蠕动泵电线管路保护外壳断裂。 正确做法：应及时查看进行修复。 | 静电事件 | 挠性管损坏 | 蠕动泵是移动设备，来回接电进行拉扯，防爆管时间长老化，导致折断 | 设备设施原因 | 使用人员，用前检查。平时多巡查，有问题及时整改 |  | 5月 | 5月第二周 | 2025-05-14¦TJ4-CMMD¦23:05 11号楼公斤级实验室1-17间防爆蠕动泵电线管路保护外壳断裂。 正确做法：应及时查看进行修复。
EHS隐患排查 | 日常巡查 | 2025-05-14 | TJ4-CMMD |  | 11号楼四层 | 05/15/1:24 11 号楼4-15，人员在清理手套箱过程中带着一次性手套摸门把手。 正确做法:为避免交叉污染应将手套脱掉后再进行开门操作。 | 其他 | 其他 | 为避免交叉污染应将手套脱掉后再进行开门操作。 | 人的原因 | 为避免交叉污染应将手套脱掉后再进行开门操作。 |  | 5月 | 5月第二周 | 2025-05-14¦TJ4-CMMD¦05/15/1:24 11 号楼4-15，人员在清理手套箱过程中带着一次性手套摸门把手。 正确做法:为避免交叉污染应将手套脱掉后再进行开门操作。
EHS隐患排查 | 日常巡查 | 2025-05-15 | DH1 |  | M2 | 302-R21-Tr01尾气视镜玻璃偏离中心位置 | 其他 | 其他 | 视镜偏离 | 人的原因 | 已重新安装 |  | 5月 | 5月第三周 | 2025-05-15¦DH1¦302-R21-Tr01尾气视镜玻璃偏离中心位置
EHS隐患排查 | 日常巡查 | 2025-05-15 | DH1 |  | M1 | 1车间四层北走廊真空泵压力报警监测黑屏，已沟通郝阔处理 | 其他 | 其他 | PLC屏断电 | 设备设施原因 | 已恢复 |  | 5月 | 5月第三周 | 2025-05-15¦DH1¦1车间四层北走廊真空泵压力报警监测黑屏，已沟通郝阔处理
EHS隐患排查 | 日常巡查 | 2025-05-15 | DH1 |  | M2 | 302-R12/R13中间地面有腐蚀痕迹 | 跑冒滴漏 | 物料撒漏 | 地面腐蚀 | 物料原因 | 已处理完毕 |  | 5月 | 5月第三周 | 2025-05-15¦DH1¦302-R12/R13中间地面有腐蚀痕迹
EHS隐患排查 | 日常巡查 | 2025-05-15 | DH1 |  | M3 | 303-R13加料车未使用，加料箱门有四个卡子未拧 | 其他 | 其他 | 设备清洗安装后未使用 | 方法原因 | 已禁锢 |  | 5月 | 5月第三周 | 2025-05-15¦DH1¦303-R13加料车未使用，加料箱门有四个卡子未拧
EHS隐患排查 | 日常巡查 | 2025-05-15 | DH1 |  | M3 | 303-R15加料车塑料袋封口处缺少一根O型圈 | 其他 | 其他 | 损坏后未及时安装 | 设备设施原因 | 已安装 |  | 5月 | 5月第三周 | 2025-05-15¦DH1¦303-R15加料车塑料袋封口处缺少一根O型圈
EHS隐患排查 | 日常巡查 | 2025-05-15 | DH1 |  | M3 | 三车间二层303-R05-Tr03液位计缺少阀门，液位上限标识损坏 | 其他 | 其他 | 设备安装中未使用 | 方法原因 | 已悬挂标识使用前进行安装 |  | 5月 | 5月第三周 | 2025-05-15¦DH1¦三车间二层303-R05-Tr03液位计缺少阀门，液位上限标识损坏
EHS隐患排查 | 日常巡查 | 2025-05-15 | DH1 |  | M3 | 303-R16下口转移管路连接的磁力泵接地线脱落 | 静电事件 | 松动或脱落 | 设备安装中泵线未连接使用 | 方法原因 | 已安装 |  | 5月 | 5月第三周 | 2025-05-15¦DH1¦303-R16下口转移管路连接的磁力泵接地线脱落
EHS隐患排查 | 日常巡查 | 2025-05-15 | DH1 |  | M3 | 303-Ce07-Tr01液位计使用聚乙烯管路代替 | 其他 | 其他 | 临时连接使用 | 方法原因 | 已更换 |  | 5月 | 5月第三周 | 2025-05-15¦DH1¦303-Ce07-Tr01液位计使用聚乙烯管路代替
EHS隐患排查 | 日常巡查 | 2025-05-15 | DH1 |  | M1 | 301-VP001真空泵超温，现场已沟通车间处理 | 其他 | 其他 | 真空泵超温 | 设备设施原因 | 已更换 |  | 5月 | 5月第三周 | 2025-05-15¦DH1¦301-VP001真空泵超温，现场已沟通车间处理
EHS隐患排查 | 日常巡查 | 2025-05-15 | DH1 |  | M2 | 302-VP008真空泵超温，现场已沟通车间处理 | 其他 | 其他 | 真空泵超温 | 设备设施原因 | 现场已停泵 |  | 5月 | 5月第三周 | 2025-05-15¦DH1¦302-VP008真空泵超温，现场已沟通车间处理
EHS隐患排查 | 日常巡查 | 2025-05-14 | DH1 |  | M1 | 20:30，301-Drc03烘料中，现场查看超温报警上限设置无异常，下限设置要求42℃，实际设置为9.7℃，现场沟通赵立伟更改报警 | 其他 | 其他 | 烘料要求控制夹套温度 | 方法原因 | 夹套温度设置无异常 |  | 5月 | 5月第二周 | 2025-05-14¦DH1¦20:30，301-Drc03烘料中，现场查看超温报警上限设置无异常，下限设置要求42℃，实际设置为9.7℃，现场沟通赵立伟更改报警
EHS隐患排查 | 日常巡查 | 2025-05-15 | DH1 |  | M21 | 721-R06加料车手套上有物料残留，已沟通现场人员处理 | 跑冒滴漏 | 物料撒漏 | 车间操作人员清理不到位 | 人的原因 | 现场清理完毕，车间已经重新进行强调 |  | 5月 | 5月第三周 | 2025-05-15¦DH1¦721-R06加料车手套上有物料残留，已沟通现场人员处理
EHS隐患排查 | 日常巡查 | 2025-05-15 | DH1 |  | M21 | 721-R03釜前，乙酸钠，氢氧化钠放在一起，已沟通现场人员分开存放 | 其他 | 其他 | R03要投这两个料，全部投入 | 方法原因 | 现场进行了区分，车间进行强调完毕 |  | 5月 | 5月第三周 | 2025-05-15¦DH1¦721-R03釜前，乙酸钠，氢氧化钠放在一起，已沟通现场人员分开存放
EHS隐患排查 | 日常巡查 | 2025-05-15 | DH1 |  | M21 | 721-T10上方法兰缺少盲板，721-R06加料车手套处缺少黑胶圈 | 跑冒滴漏 | 缺少盲板/丝堵 | 设备临时链接尾气时拆除 | 人的原因 | 现场安装完毕 |  | 5月 | 5月第三周 | 2025-05-15¦DH1¦721-T10上方法兰缺少盲板，721-R06加料车手套处缺少黑胶圈
EHS隐患排查 | 日常巡查 | 2025-05-15 | DH1 |  | M22 | 722-R17分布器漏乙二醇，需要进行清理 | 跑冒滴漏 | 公用工程相关 | 使用中渗漏 | 设备设施原因 | 已处理完毕 |  | 5月 | 5月第三周 | 2025-05-15¦DH1¦722-R17分布器漏乙二醇，需要进行清理
EHS隐患排查 | 日常巡查 | 2025-05-15 | DH1 |  | M22 | 722-R12下口两个压滤罐302-N07上口法兰无盲板、514-F01侧方两个法兰无盲板封堵 722-F03，722-F04侧方法兰缺少盲板 | 跑冒滴漏 | 缺少盲板/丝堵 | 人员安装未按标准进行安装 | 方法原因 | 已安装完毕 |  | 5月 | 5月第三周 | 2025-05-15¦DH1¦722-R12下口两个压滤罐302-N07上口法兰无盲板、514-F01侧方两个法兰无盲板封堵 722-F03，722-F04侧方法兰缺少盲板
EHS隐患排查 | 日常巡查 | 2025-05-15 | DH1 |  | M20 | 22:26巡查620-R14加料车CK情况，发现CK已经确认完毕，但是加料车有三个手套缺少黑胶圈，人员反馈做CK时就没有，但是也未进行补充，已沟通现场人员补充后投料 | 其他 | 其他 | 现场执行不到位 | 人的原因 | 已进行重新培训批评教育 |  | 5月 | 5月第三周 | 2025-05-15¦DH1¦22:26巡查620-R14加料车CK情况，发现CK已经确认完毕，但是加料车有三个手套缺少黑胶圈，人员反馈做CK时就没有，但是也未进行补充，已沟通现场人员补充后投料
EHS隐患排查 | 日常巡查 | 2025-05-15 | DH1 |  | M10 | 410-FD01-Tr01液位计下方有物料析出，请车间及时处理 | 跑冒滴漏 | 管路渗漏 | 液位计下方有物料析出 | 物料原因 | 整改完成 |  | 5月 | 5月第三周 | 2025-05-15¦DH1¦410-FD01-Tr01液位计下方有物料析出，请车间及时处理
EHS隐患排查 | 日常巡查 | 2025-05-15 | DH1 |  | M10 | 410-FD03-Tr01液位计下方有渗漏痕迹 | 跑冒滴漏 | 液位计渗漏 | 有渗漏痕迹 | 设备设施原因 | 整改完成 |  | 5月 | 5月第三周 | 2025-05-15¦DH1¦410-FD03-Tr01液位计下方有渗漏痕迹
EHS隐患排查 | 日常巡查 | 2025-05-15 | DH1 |  | M11 | 11车间二层移动设备机械完整性复核问题： 1.411-Ce01间内固定电子秤缺少静电接地，现场正在进行放桶，已要求人员先使用静电卡子连接，后续请车间连接静电接地 2.411-Ce02间内固定电子秤缺少静电接地 | 静电事件 | 无跨接或接地 | 无固定电源未进行接地 | 方法原因 | 已完成接地 |  | 5月 | 5月第三周 | 2025-05-15¦DH1¦11车间二层移动设备机械完整性复核问题： 1.411-Ce01间内固定电子秤缺少静电接地，现场正在进行放桶，已要求人员先使用静电卡子连接，后续请车间连接静电接地 2.411-Ce02间内固定电子秤缺少静电接地
EHS隐患排查 | 日常巡查 | 2025-05-15 | DH1 |  | M10 | 10车间二层2-33间门口上方夹层有乙二醇渗漏，请车间及时排查漏点 | 跑冒滴漏 | 公用工程相关 | 夹层有乙二醇渗漏 | 设备设施原因 | 整改完成 |  | 5月 | 5月第三周 | 2025-05-15¦DH1¦10车间二层2-33间门口上方夹层有乙二醇渗漏，请车间及时排查漏点
EHS隐患排查 | 日常巡查 | 2025-05-15 | DH1 |  | M10 | 10车间二层移动设备机械完整性复核问题： 1.410-R17下口放桶时使用移动电子秤，电子秤上未连接静电卡子，现场已要求整改 2.410-Ce03间内电子秤倾斜放在台阶上使用静电接地线固定，电子秤有掉落损坏风险，请车间及时整改 | 静电事件 | 损坏 | CE03 刷漆 地面整体完成后彻底恢复 | 设备设施原因 |  |  | 5月 | 5月第三周 | 2025-05-15¦DH1¦10车间二层移动设备机械完整性复核问题： 1.410-R17下口放桶时使用移动电子秤，电子秤上未连接静电卡子，现场已要求整改 2.410-Ce03间内电子秤倾斜放在台阶上使用静电接地线固定，电子秤有掉落损坏风险，请车间及时整改
EHS隐患排查 | 日常巡查 | 2025-05-15 | DH1 |  | M12 | 12车间二层移动设备机械完整性复核问题： 1.412-Ce02间内固定电子秤缺少静电接地 2.412-Ce01间内固定电子秤缺少静电接地 | 静电事件 | 无跨接或接地 | 电子秤不是固定电源未进行接地 | 方法原因 | 已完成接地 |  | 5月 | 5月第三周 | 2025-05-15¦DH1¦12车间二层移动设备机械完整性复核问题： 1.412-Ce02间内固定电子秤缺少静电接地 2.412-Ce01间内固定电子秤缺少静电接地
EHS隐患排查 | 日常巡查 | 2025-05-15 | DH1 |  | M13 | 13车间二层移动设备机械完整性复核问题： 1.305-Ce06连接流体过滤器缺少压力表 2.305-Ce06间内固定电子秤由于连接流体过滤器做管原因，现在放在缓冲间外，请项目结束后及时恢复 3.413-Ce01间内固定电子秤缺少静电接地 | 静电事件 | 无跨接或接地 | 房间地面维护及管路改造为未及时回复 | 设备设施原因 | 已进行归位整改 |  | 5月 | 5月第三周 | 2025-05-15¦DH1¦13车间二层移动设备机械完整性复核问题： 1.305-Ce06连接流体过滤器缺少压力表 2.305-Ce06间内固定电子秤由于连接流体过滤器做管原因，现在放在缓冲间外，请项目结束后及时恢复 3.413-Ce01间内固定电子秤缺少静电接地
EHS隐患排查 | 日常巡查 | 2025-05-15 | DH1 |  | M11 | 11车间四层走廊CPo143234离心母液桶上方标签未进行粘贴有掉落风险 | 其他 | 其他 | 标识未进行粘贴 | 方法原因 | 已完成粘贴 |  | 5月 | 5月第三周 | 2025-05-15¦DH1¦11车间四层走廊CPo143234离心母液桶上方标签未进行粘贴有掉落风险
EHS隐患排查 | 日常巡查 | 2025-05-15 | DH1 |  | M10 | 10车间四层薄膜间内人员全面罩与手套混放易造成污染，现场已沟通乔浩正整改 | 其他 | 其他 | 全面罩和手套混放 | 设备设施原因 | 整改完成 |  | 5月 | 5月第三周 | 2025-05-15¦DH1¦10车间四层薄膜间内人员全面罩与手套混放易造成污染，现场已沟通乔浩正整改
EHS隐患排查 | 日常巡查 | 2025-05-15 | DH1 |  | M13 | 413-R01旁独立换热静电接地未连接，现场已沟通杨金龙联系电工连接 | 静电事件 | 无跨接或接地 | 电子秤移动后未及时增加静电接地 | 人的原因 | 增加静电接地 |  | 5月 | 5月第三周 | 2025-05-15¦DH1¦413-R01旁独立换热静电接地未连接，现场已沟通杨金龙联系电工连接
EHS隐患排查 | 日常巡查 | 2025-05-15 | DH1 |  | M10 | 410-R12下口管路支架上方缺少固定，并且支架已经倾斜不稳定，请车间及时整改 | 其他 | 其他 | 管路支架不稳定 需要重新固定 | 设备设施原因 | 整改完成 |  | 5月 | 5月第三周 | 2025-05-15¦DH1¦410-R12下口管路支架上方缺少固定，并且支架已经倾斜不稳定，请车间及时整改
EHS隐患排查 | 日常巡查 | 2025-05-15 | DH1 |  | M10 | CPo124584-10-03PID图复核问题: 1.410-R18加料车未安装 2.410-R18下口压滤罐未连接 3.410-R12上方加料车未安装 4.410-R12至410-Ce01与410-Ce02管路未连接 | 其他 | 其他 | 项目准备中 设备链未完成 | 设备设施原因 | 整改完成 |  | 5月 | 5月第三周 | 2025-05-15¦DH1¦CPo124584-10-03PID图复核问题: 1.410-R18加料车未安装 2.410-R18下口压滤罐未连接 3.410-R12上方加料车未安装 4.410-R12至410-Ce01与410-Ce02管路未连接
EHS隐患排查 | 日常巡查 | 2025-05-14 | DH2 |  | 三车间 | 三车间二层走廊东侧应急柜上应急药品箱内过期药品需要及时处理；四层东侧和西侧走廊应急柜内缺少灭火毯需要及时添加 | 其他 | 其他 | 药品箱为之前废止的药品箱，人员清理预留去放置于二楼现场，已重新进行安装更换内部药品 | 人的原因 | 已重新将药品箱内要求更换放置二楼现场 |  | 5月 | 5月第二周 | 2025-05-14¦DH2¦三车间二层走廊东侧应急柜上应急药品箱内过期药品需要及时处理；四层东侧和西侧走廊应急柜内缺少灭火毯需要及时添加
EHS隐患排查 | 日常巡查 | 2025-05-14 | DH2 |  | 库房&棚库 | 库房1东侧应急柜一扇门锁钥匙损坏锁芯锈蚀无法开启需要更换 | 其他 | 其他 | 柜门锁时久老化上锈 | 设备设施原因 | 人员已对锁芯进行除锈，门锁可以正常开启 |  | 5月 | 5月第二周 | 2025-05-14¦DH2¦库房1东侧应急柜一扇门锁钥匙损坏锁芯锈蚀无法开启需要更换
EHS隐患排查 | 5月14日巡查 | 2025-05-14 | TJ4-CMMD |  | 12#库 | 12#库卷帘门防爆电气箱螺母安装不紧固 正确做法：防爆电气各连接件应该禁锢 | 其他 | 其他 | 螺母安装未完全固定 | 人的原因 | 已报修电工，重新进行固定 |  | 5月 | 5月第二周 | 2025-05-14¦TJ4-CMMD¦12#库卷帘门防爆电气箱螺母安装不紧固 正确做法：防爆电气各连接件应该禁锢
EHS隐患排查 | 5月14日巡查 | 2025-05-14 | TJ4-CMMD |  | 7#楼 | 7#楼东侧编号：EC-CMM-KF-04应急物品柜未贴封条 正确做法：封条遗失后应及时补充 | 其他 | 其他 | 封条自然掉落 | 环境原因 | 重新粘贴 |  | 5月 | 5月第二周 | 2025-05-14¦TJ4-CMMD¦7#楼东侧编号：EC-CMM-KF-04应急物品柜未贴封条 正确做法：封条遗失后应及时补充
EHS隐患排查 | 5月14日巡查 | 2025-05-14 | TJ4-CMMD |  | 14#库 | 货架号：14A-14拖拍上物料绑带不牢固 正确做法：物料绑带应该牢靠 | 其他 | 其他 | 绑带捆绑不牢固 | 方法原因 | 重新进行固定 |  | 5月 | 5月第二周 | 2025-05-14¦TJ4-CMMD¦货架号：14A-14拖拍上物料绑带不牢固 正确做法：物料绑带应该牢靠
EHS隐患排查 | 5月14日巡查 | 2025-05-14 | TJ4-CMMD |  | 8#楼 | 8#楼西侧车牌号：津B12904的叉车特种设备日检查表未按要求检查填写 正确做法：特种设备应按照日管控、周排查、月调度进行检查记录 | 其他 | 其他 | 人员漏检 | 人的原因 | 重新确认叉车，填写检查表 |  | 5月 | 5月第二周 | 2025-05-14¦TJ4-CMMD¦8#楼西侧车牌号：津B12904的叉车特种设备日检查表未按要求检查填写 正确做法：特种设备应按照日管控、周排查、月调度进行检查记录
EHS隐患排查 | 5月14日巡查 | 2025-05-14 | TJ4-CMMD |  | 427 | 理化检测室旋光仪上方万向引风罩（CMM-CMMD-427-4-1）过期未检查（应检查日期：03/15/2025） 正确做法：通风设备应每半年检查一次 | 其他 | 其他 | 未及时更换 | 人的原因 | 更换 |  | 5月 | 5月第二周 | 2025-05-14¦TJ4-CMMD¦理化检测室旋光仪上方万向引风罩（CMM-CMMD-427-4-1）过期未检查（应检查日期：03/15/2025） 正确做法：通风设备应每半年检查一次
EHS隐患排查 | 5月14日巡查 | 2025-05-14 | TJ4-CMMD |  | 2层配电室 | 编号：CMM-01-PDS-02配电室地面灰尘较多，且有柳絮（易燃物），需要及时清理 正确做法：配电室应无杂物 | 其他 | 其他 | 人的原因，未及时清理 | 人的原因 | 立即清理 |  | 5月 | 5月第二周 | 2025-05-14¦TJ4-CMMD¦编号：CMM-01-PDS-02配电室地面灰尘较多，且有柳絮（易燃物），需要及时清理 正确做法：配电室应无杂物
EHS隐患排查 | 5月14日巡查 | 2025-05-14 | TJ4-CMMD |  | 237 | 通风橱风速校验过期，应检查日期05/09/2025 正确做法：通风设备应每半年检查一次 | 其他 | 其他 | 未及时处理 | 人的原因 | 更换 |  | 5月 | 5月第二周 | 2025-05-14¦TJ4-CMMD¦通风橱风速校验过期，应检查日期05/09/2025 正确做法：通风设备应每半年检查一次
EHS隐患排查 | 日常巡查 | 2025-05-14 | TJ3 |  | 419实验室 | 419-14通风橱使用的循环机导液管路无保温棉，管路表面有冷凝水，现场沟通实验人员增加保温棉。 | 其他 | 其他 | 该装置是夜班使用，白班人员搭建，白班人员循环机准备好后由于疏忽未意识到晚上使用会产生冷凝水问题，导致忘加保温棉 | 人的原因 | 已经在循环机导液管路加上保温棉 |  | 5月 | 5月第二周 | 2025-05-14¦TJ3¦419-14通风橱使用的循环机导液管路无保温棉，管路表面有冷凝水，现场沟通实验人员增加保温棉。
EHS隐患排查 | 日常巡查 | 2025-05-14 | TJ3 |  | 515实验室 | 515-21通风橱夹套瓶夹套进出口未使用拉扣固定 | 其他 | 其他 | 实验人员安全意识低 | 人的原因 | 拉好拉扣 |  | 5月 | 5月第二周 | 2025-05-14¦TJ3¦515-21通风橱夹套瓶夹套进出口未使用拉扣固定
EHS隐患排查 | 运营办巡查 | 2025-05-14 | TJ2 |  | 10-735 | 10：47，17通风橱加热反应未加数显温度计 | 其他 | 其他 | 工作被打断后，忘记了添加数显温度计 | 人的原因 | 立即添加 |  | 5月 | 5月第二周 | 2025-05-14¦TJ2¦10：47，17通风橱加热反应未加数显温度计
EHS隐患排查 | 运营办巡查 | 2025-05-14 | TJ2 |  | 10-733 | 10：28，使用过的一次性吸管，沾有溶液的一头朝向通风橱外放置 | 其他 | 其他 | 人员操作意识薄弱 | 人的原因 | 丢掉已用吸管 |  | 5月 | 5月第二周 | 2025-05-14¦TJ2¦10：28，使用过的一次性吸管，沾有溶液的一头朝向通风橱外放置
EHS隐患排查 | 运营办巡查 | 2025-05-14 | TJ2 |  | 10-619 | 11：13，13通风橱氢化反应，氢气气囊未按操作规范要求放置，直接放置在通风橱台面上 | 其他 | 其他 | 经过询问实验人员没有关注到，操作规范中有关氢气袋的放置问题，导致没有提前准备塑料桶装 | 人的原因 | 巡查发现后现场第一时间已经将氢气放置于10L注塑桶中 |  | 5月 | 5月第二周 | 2025-05-14¦TJ2¦11：13，13通风橱氢化反应，氢气气囊未按操作规范要求放置，直接放置在通风橱台面上
EHS隐患排查 | 运营办巡查 | 2025-05-14 | TJ2 |  | 10-516 | 13：44，14通风橱存放高毒化学品DMAP，与CDI同二级防护；通风橱未张贴高毒品象形图。 | 其他 | 其他 | 化学品管理不规范 | 人的原因 | 将DMAP与CDI分开存放，并在通风橱张贴高毒品象形图。 |  | 5月 | 5月第二周 | 2025-05-14¦TJ2¦13：44，14通风橱存放高毒化学品DMAP，与CDI同二级防护；通风橱未张贴高毒品象形图。
EHS隐患排查 | 承包商现场施工日常巡查 | 2025-05-14 | TJ4-CSBT |  | 高端制剂在建项目 | 承包商楚天华通气瓶未固定存放 正确做法：气瓶应进行双道固定 | 其他 | 其他 | 经了解是更换空瓶时，未及时固定 | 人的原因 | 立刻停工整改 |  | 5月 | 5月第二周 | 2025-05-14¦TJ4-CSBT¦承包商楚天华通气瓶未固定存放 正确做法：气瓶应进行双道固定
EHS隐患排查 | 承包商现场施工日常巡查 | 2025-05-14 | TJ4-CSBT |  | 高端制剂在建项目 | 承包商南通新华（土建组）线盒保护盖缺失 正确做法：线盒保护盖应完好 | 其他 | 其他 | 线盒保护盖缺失 | 设备设施原因 | 整改 |  | 5月 | 5月第二周 | 2025-05-14¦TJ4-CSBT¦承包商南通新华（土建组）线盒保护盖缺失 正确做法：线盒保护盖应完好
EHS隐患排查 | 日常巡查 | 2025-05-14 | TJ4-CSBT |  | 414实验室 | 溶剂柜的静电接地点检测日期超期 正确做法：静电接地点检查日期超期前联系电工进行检测 | 静电事件 | 过有效期 | 静电接地检测日期超期未及时更新 | 人的原因 | 静电接地检测日期及时更新，已联系电工刘志强 |  | 5月 | 5月第二周 | 2025-05-14¦TJ4-CSBT¦溶剂柜的静电接地点检测日期超期 正确做法：静电接地点检查日期超期前联系电工进行检测
EHS隐患排查 | 日常巡查 | 2025-05-14 | TJ4-CSBT |  | 411暂存间 | 垃圾桶及检测设备遮挡电箱 正确做法：电箱1米范围内严禁遮挡 | 其他 | 其他 | 收拾暂存间时分析员未意识到遮挡电箱的问题 | 人的原因 | 将垃圾桶和设备挪走 |  | 5月 | 5月第二周 | 2025-05-14¦TJ4-CSBT¦垃圾桶及检测设备遮挡电箱 正确做法：电箱1米范围内严禁遮挡
EHS隐患排查 | 日常巡查 | 2025-05-14 | TJ4-CSBT |  | 243实验室 | 引风罩及通风橱风俗检测日期超期 正确做法：引风罩及通风橱风速检测日期超期前提前联系暖通组进行检测 | 其他 | 其他 | 实验室负责人之前已关注到检测日期超期问题，并已联系暖通组进行检测，暖通组反馈会统一进行检测 | 人的原因 | 联系暖通组进行检测 |  | 5月 | 5月第二周 | 2025-05-14¦TJ4-CSBT¦引风罩及通风橱风俗检测日期超期 正确做法：引风罩及通风橱风速检测日期超期前提前联系暖通组进行检测
EHS隐患排查 | 日常巡查 | 2025-05-14 | DH2 |  | 三车间 | 一楼走廊药品箱内医用棉签散落在箱内污染状态 | 其他 | 其他 | 人员进行药品使用时未进行清理 | 人的原因 | 已进行重新整理，同时要求人员使用后及时整理 |  | 5月 | 5月第二周 | 2025-05-14¦DH2¦一楼走廊药品箱内医用棉签散落在箱内污染状态
EHS隐患排查 | 日常巡查 | 2025-05-14 | DH2 |  | 焚烧炉 | 焚烧炉35kg灭火器罩子氧化破损需要更换 | 其他 | 其他 | 室外存放，时间长久风化导致破损 | 设备设施原因 | 沟通EHS购买新的罩子，回来后更换 |  | 5月 | 5月第二周 | 2025-05-14¦DH2¦焚烧炉35kg灭火器罩子氧化破损需要更换
EHS隐患排查 | 日常巡查 | 2025-05-14 | DH2 |  | 焚烧炉 | 碱液间西门安全出口灯故障不亮需要维修更换 | 其他 | 其他 | 时间长久，安全出口灯损坏 | 设备设施原因 | 沟通设备部更换，但现在还没有采购回来 |  | 5月 | 5月第二周 | 2025-05-14¦DH2¦碱液间西门安全出口灯故障不亮需要维修更换
EHS隐患排查 | 日常巡查 | 2025-05-14 | DH2 |  | 三车间 | 三层203-R14下口至203-R12转移管路，需要粘贴管路标识 | 其他 | 其他 | 设备准备中，未悬挂完毕 | 设备设施原因 | 已安排进行悬挂 |  | 5月 | 5月第二周 | 2025-05-14¦DH2¦三层203-R14下口至203-R12转移管路，需要粘贴管路标识
EHS隐患排查 | 日常巡查 | 2025-05-14 | DH2 |  | 焚烧炉 | 碱液间东门上方一接线槽盒无盖 | 静电事件 | 线盒未封扣 | 施工后，忘记盖上。 | 人的原因 | 沟通设备部，重新安装盖上 |  | 5月 | 5月第二周 | 2025-05-14¦DH2¦碱液间东门上方一接线槽盒无盖
EHS隐患排查 | 日常巡查 | 2025-05-14 | DH2 |  | 五车间 | 五车间三层，205-R05、R06接收罐尾气阀门关闭，此阀门需要保持敞开，禁止关闭 | 其他 | 其他 | 人员使用后未进行开启 | 人的原因 | 已进行现场开启，同时排查其余接收罐尾气阀门状态进行同步改正 |  | 5月 | 5月第二周 | 2025-05-14¦DH2¦五车间三层，205-R05、R06接收罐尾气阀门关闭，此阀门需要保持敞开，禁止关闭
EHS隐患排查 | 日常巡查 | 2025-05-14 | DH2 |  | 焚烧炉 | 应急喷淋洗眼器停用状态，需要投入使用 | 其他 | 其他 | 焚烧炉原来整体停用，洗眼器也挺用。现在检修，开启 | 人的原因 | 洗眼器立刻启用，标签拆除 |  | 5月 | 5月第二周 | 2025-05-14¦DH2¦应急喷淋洗眼器停用状态，需要投入使用
EHS隐患排查 | 日常巡查 | 2025-05-14 | DH2 |  | 三车间 | 四层203-R03加料车螺杆处、反应釜电机下方残留白色物料 | 跑冒滴漏 | 物料撒漏 | 人员进行投料后现场清理不彻底 | 人的原因 | 已进行现场清理， |  | 5月 | 5月第二周 | 2025-05-14¦DH2¦四层203-R03加料车螺杆处、反应釜电机下方残留白色物料
EHS隐患排查 | 日常巡查 | 2025-05-14 | DH2 |  | 三车间 | 三层溶剂输送区TF09-L01-LF01流体过滤器后氮气管路接头处漏气，需要处理 | 跑冒滴漏 | 漏气 | 管路处空间过小，氮气头处弯折导致 | 设备设施原因 | 已增加弯头，避免氮气管路弯折 |  | 5月 | 5月第二周 | 2025-05-14¦DH2¦三层溶剂输送区TF09-L01-LF01流体过滤器后氮气管路接头处漏气，需要处理
EHS隐患排查 | 日常巡查 | 2025-05-14 | DH1 |  | M13 | 413-R08加料车有两颗螺栓不匹配，无法紧固，该螺栓使用生料带缠绕塞入螺丝孔中 | 其他 | 其他 | 螺丝长时间使用脱扣 | 设备设施原因 | 重新更换螺丝 |  | 5月 | 5月第二周 | 2025-05-14¦DH1¦413-R08加料车有两颗螺栓不匹配，无法紧固，该螺栓使用生料带缠绕塞入螺丝孔中
EHS隐患排查 | 日常巡查 | 2025-05-14 | DH1 |  | M13 | 13车间三层登高梯轮琐止装置损坏，锁止状态下车轮仍可转动 | 其他 | 其他 | 长时间使用损坏 | 设备设施原因 | 进行维修 |  | 5月 | 5月第二周 | 2025-05-14¦DH1¦13车间三层登高梯轮琐止装置损坏，锁止状态下车轮仍可转动
EHS隐患排查 | 日常巡查 | 2025-05-14 | DH1 |  | M13 | 413-R09旁固定电子秤缺少静电接地线 | 静电事件 | 无跨接或接地 | 电子秤维修后恢复未及时连接静电接地 | 人的原因 | 连接静电接地 |  | 5月 | 5月第二周 | 2025-05-14¦DH1¦413-R09旁固定电子秤缺少静电接地线
EHS隐患排查 | 日常巡查 | 2025-05-14 | DH1 |  | M12 | 412-R13新安装加料车下缺少支柱 | 其他 | 其他 | 未进行安装支架 | 方法原因 | 已完成安装 |  | 5月 | 5月第二周 | 2025-05-14¦DH1¦412-R13新安装加料车下缺少支柱
EHS隐患排查 | 日常巡查 | 2025-05-14 | DH1 |  | M12 | 412-R12加料车废弃包装出口处多型环较松，需要更换 | 其他 | 其他 | 多行环黑圈松动 | 方法原因 | 已完成更换 |  | 5月 | 5月第二周 | 2025-05-14¦DH1¦412-R12加料车废弃包装出口处多型环较松，需要更换
EHS隐患排查 | 日常巡查 | 2025-05-14 | DH1 |  | M10 | 10车间10釜下口413-F04压滤罐下口转移管路缺少支架 | 其他 | 其他 | 下口支架缺失 | 设备设施原因 | 已重新安装支架 |  | 5月 | 5月第二周 | 2025-05-14¦DH1¦10车间10釜下口413-F04压滤罐下口转移管路缺少支架
EHS隐患排查 | 日常巡查 | 2025-05-14 | TJ4-CSBT |  | 3号楼东侧降温池 | 降温池也为过高泵故障不能满足排量。 正确做法：定期巡查，定期切换泵。保持泵良好状态。 | 其他 | 其他 | 02号污水泵故障 | 设备设施原因 | 切换01号污水泵，对02号污水泵进行维修，人员进行巡查 |  | 5月 | 5月第二周 | 2025-05-14¦TJ4-CSBT¦降温池也为过高泵故障不能满足排量。 正确做法：定期巡查，定期切换泵。保持泵良好状态。
EHS隐患排查 | 日常巡查 | 2025-05-13 | DH3 |  | 一车间 | 一车间一层Fd02三合一开具受限空间作业检查时发现三合一放料管路和防爆溢出管路未断开，已告知曲文星进行处理。 | 其他 | 其他 | 拆卸检查不到位 | 方法原因 | 开具作业前按照要求检查到位 |  | 5月 | 5月第二周 | 2025-05-13¦DH3¦一车间一层Fd02三合一开具受限空间作业检查时发现三合一放料管路和防爆溢出管路未断开，已告知曲文星进行处理。
EHS隐患排查 | 日常巡查 | 2025-05-13 | DH3 |  | 三车间 | 三车间四层R16釜压力变送器前盖紧固不到位，已告知刘晓龙进行处理。 | 跑冒滴漏 | 物料撒漏 | 釜压力变送器前盖紧固不到位， | 设备设施原因 | 对螺丝进行紧固 |  | 5月 | 5月第二周 | 2025-05-13¦DH3¦三车间四层R16釜压力变送器前盖紧固不到位，已告知刘晓龙进行处理。
EHS隐患排查 | 日常巡查 | 2025-05-13 | DH3 |  | 三车间 | 三车间三层R23安装的固体加料车前轮悬空，已告知李雪进行处理。 | 其他 | 其他 | 固体加料车前轮悬空 | 设备设施原因 | 增加固定支架 |  | 5月 | 5月第二周 | 2025-05-13¦DH3¦三车间三层R23安装的固体加料车前轮悬空，已告知李雪进行处理。
EHS隐患排查 | 监控巡查 | 2025-05-13 | DH3 |  | 一车间 | 一车间Ce06开盖起锅操作时，人员穿戴防护服不规范，脸部两侧与全面罩之间面部皮肤有裸露。 | 其他 | 其他 | 人员面部略大，弯腰时部分裸露 | 方法原因 | 现场进行遮住 |  | 5月 | 5月第二周 | 2025-05-13¦DH3¦一车间Ce06开盖起锅操作时，人员穿戴防护服不规范，脸部两侧与全面罩之间面部皮肤有裸露。
EHS隐患排查 | 监控巡查 | 2025-05-13 | DH3 |  | 二车间 | 二车间三层15釜旁，一根聚乙烯管路随蒸出管路穿层处跨楼层，缺少护套。 | 其他 | 其他 | 护套未固定好从三层脱落掉 | 设备设施原因 | 重新安装一个塑料护套 |  | 5月 | 5月第二周 | 2025-05-13¦DH3¦二车间三层15釜旁，一根聚乙烯管路随蒸出管路穿层处跨楼层，缺少护套。
EHS隐患排查 | 监控巡查 | 2025-05-13 | DH3 |  | 二车间 | 二车间四层11釜减速机漏油严重，釜上盖大片机油存在需要清理。 | 跑冒滴漏 | 机械设备漏油 | 沟通保全，保全反馈需要更换减速机 | 设备设施原因 | 待更换减速机 |  | 5月 | 5月第二周 | 2025-05-13¦DH3¦二车间四层11釜减速机漏油严重，釜上盖大片机油存在需要清理。
EHS隐患排查 | 日常巡查 | 2025-05-13 | DH3 |  | 二车间 | 二车间四层05釜鼓泡器内石蜡油分层，下层呈黑褐色。 | 其他 | 其他 | 石蜡油长期使用变质 | 环境原因 | 对有颜色的石蜡油进行更换 |  | 5月 | 5月第二周 | 2025-05-13¦DH3¦二车间四层05釜鼓泡器内石蜡油分层，下层呈黑褐色。
EHS隐患排查 | 日常巡查 | 2025-05-13 | DH3 |  | 二车间 | 二车间四层05釜电机防护罩上的铅封被拆除，维修后未添加新的铅封。 | 其他 | 其他 | 反应釜更换减速机后未及时安装防护板 | 设备设施原因 | 已沟通保全恢复 |  | 5月 | 5月第二周 | 2025-05-13¦DH3¦二车间四层05釜电机防护罩上的铅封被拆除，维修后未添加新的铅封。
EHS隐患排查 | 专业性排查 | 2025-05-13 | DH3 |  | 一车间 | 一车间三层19釜后防爆控制柜上粘贴38釜超压联动标签，此防爆控制柜实际用途为搅拌罐开关，已沟通车间工程师处理。 一车间四层17釜前超压停泵连锁防爆控制柜上缺少报警设置清单。 | 其他 | 其他 | 标签脱落 | 方法原因 | 现场进行粘贴 |  | 5月 | 5月第二周 | 2025-05-13¦DH3¦一车间三层19釜后防爆控制柜上粘贴38釜超压联动标签，此防爆控制柜实际用途为搅拌罐开关，已沟通车间工程师处理。 一车间四层17釜前超压停泵连锁防爆控制柜上缺少报警设置清单。
EHS隐患排查 | 专业性排查 | 2025-05-13 | DH3 |  | 二车间 | 二车间四层5704连续化氧化还原反应罐超压放气连锁在控制柜上无报警设置清单。 二车间三层16釜前尾气氮气气动泵连锁控制柜，报警设置清单上关联设备显示为103-R22下口磁力泵，与实际不符。 二车间四楼05釜滴加泵压力连锁控制柜上无报警设置清单。 | 其他 | 其他 | 报警标识制作后未及时粘贴 | 人的原因 | 沟通工程师进行补充 |  | 5月 | 5月第二周 | 2025-05-13¦DH3¦二车间四层5704连续化氧化还原反应罐超压放气连锁在控制柜上无报警设置清单。 二车间三层16釜前尾气氮气气动泵连锁控制柜，报警设置清单上关联设备显示为103-R22下口磁力泵，与实际不符。 二车间四楼05釜滴加泵压力连锁控制柜上无报警设置清单。
EHS隐患排查 | 日常巡查 | 2025-05-13 | DH3 |  | 贵金属 | 贵金属焚烧炉二层楼梯处灭火器检查标签已过期超十天。 | 其他 | 其他 | 车间检查期间漏下，已经按照清单全部核对 | 人的原因 | 已经按照清单全部核对 |  | 5月 | 5月第二周 | 2025-05-13¦DH3¦贵金属焚烧炉二层楼梯处灭火器检查标签已过期超十天。
EHS隐患排查 | 日常巡查 | 2025-05-13 | DH3 |  | 一车间 | 一车间四层18釜加料漏斗上有较多白色物料，告知陈嘉旭处理 | 跑冒滴漏 | 物料撒漏 | 拆卸后清理不及时 | 方法原因 | 现场进行清理完毕 |  | 5月 | 5月第二周 | 2025-05-13¦DH3¦一车间四层18釜加料漏斗上有较多白色物料，告知陈嘉旭处理
EHS隐患排查 | 日常巡查 | 2025-05-13 | DH3 |  | 一车间 | 一车间三层21釜加料漏斗大阀门内有较多白色物料，沟通周德利处理 | 跑冒滴漏 | 物料撒漏 | 拆卸加料车后未及时清理 | 人的原因 | 1，设备未处理禁止拆卸加料车， |  | 5月 | 5月第二周 | 2025-05-13¦DH3¦一车间三层21釜加料漏斗大阀门内有较多白色物料，沟通周德利处理
EHS隐患排查 | 日常巡查 | 2025-05-13 | DH3 |  | 二车间 | 二车间三层22釜旁袋式过滤器缺少固定静电接地，且缺少设备准备标识 | 静电事件 | 无跨接或接地 | 静电接地从铜鼻子处脱落 | 设备设施原因 | 静电接地使用完毕已拆除 |  | 5月 | 5月第二周 | 2025-05-13¦DH3¦二车间三层22釜旁袋式过滤器缺少固定静电接地，且缺少设备准备标识
EHS隐患排查 | 日常巡查 | 2025-05-13 | DH3 |  | 二车间 | 二车间三层12釜下口压滤罐至流体过滤器管路阀门法兰处有液体渗漏，沟通张建宇处理 | 跑冒滴漏 | 法兰口滴漏 | 现场检查发现法兰有松动迹象 | 设备设施原因 | 对松动螺栓进行紧固 |  | 5月 | 5月第二周 | 2025-05-13¦DH3¦二车间三层12釜下口压滤罐至流体过滤器管路阀门法兰处有液体渗漏，沟通张建宇处理
EHS隐患排查 | 监控巡查 | 2025-05-13 | DH3 |  | 三车间 | 三车间一层Drc05人员处理粉碎机下端时呈物料暴露，且现场查看询问，缺少开放性操作审批单 | 跑冒滴漏 | 物料撒漏 | 缺少开放性操作审批单 | 人的原因 | 填写开放性操作审批单 |  | 5月 | 5月第二周 | 2025-05-13¦DH3¦三车间一层Drc05人员处理粉碎机下端时呈物料暴露，且现场查看询问，缺少开放性操作审批单
EHS隐患排查 | 日常巡查 | 2025-05-13 | FX2 |  | 一车间 | 一车间四米平台101-Dt02烘箱checklist，01/04/2025装料后氮气置换2h处，无人填写。 | 其他 | 其他 | 02#烘箱装料，因物料结块，需进行撵料后进行装料，两个班组进行，后一个班长操作人员冷玉伟装料结束后忘记checklist记录填写。根据车间管理要求进行奖惩处罚。 | 人的原因 | 发现记录问题后，当班工程师沟通确认后以进行记录补充完成。 |  | 5月 | 5月第二周 | 2025-05-13¦FX2¦一车间四米平台101-Dt02烘箱checklist，01/04/2025装料后氮气置换2h处，无人填写。
EHS隐患排查 | 日常巡查 | 2025-05-13 | FX2 |  | 3#库北侧 | 3#库北侧门口，特殊作业票开具时，对临时用电插排检查发现，接线插排老旧，插排无地线接线端子。 | 其他 | 其他 | 老旧插排，未及时更换 | 设备设施原因 | 此插排处理掉 |  | 5月 | 5月第二周 | 2025-05-13¦FX2¦3#库北侧门口，特殊作业票开具时，对临时用电插排检查发现，接线插排老旧，插排无地线接线端子。
EHS隐患排查 | 日常巡查 | 2025-05-13 | FX2 |  | 甲库2 | 甲库2事故池受限空间作业证，作业结束后缺少记录人员签字。 | 其他 | 其他 | 归还作业证时检查不仔细，签名漏签。 | 人的原因 | 已补充签名，将作业证关闭完成。 |  | 5月 | 5月第二周 | 2025-05-13¦FX2¦甲库2事故池受限空间作业证，作业结束后缺少记录人员签字。
EHS隐患排查 | 监控巡查 | 2025-05-13 | FX2 |  | 二车间三层 | EHS人员查看监控发现：05/11/2025 12：00左右，操作人员在进入902-Ce06离心机间内清理现场洒落的物料及沾染物料的白钢撮子时，未按照公司要求佩戴呼吸防护用品。（请提供责任人） | 其他 | 其他 | 人员疏忽遗忘佩戴呼吸用具 | 人的原因 | 责任人张阳根据EHS奖惩管理条例第40条扣除工作奖金50元 |  | 5月 | 5月第二周 | 2025-05-13¦FX2¦EHS人员查看监控发现：05/11/2025 12：00左右，操作人员在进入902-Ce06离心机间内清理现场洒落的物料及沾染物料的白钢撮子时，未按照公司要求佩戴呼吸防护用品。（请提供责任人）
EHS隐患排查 | 日常巡查 | 2025-05-13 | FX2 |  | 一车间三层 | 三层南侧风机间内临时管路暂存区域现场状态较差，沾染物料的临时管路及阀门随意放在配件架上，配件架及附近地面上有洒落的白色物料。 | 其他 | 其他 | 1，管路及配件清洗处理不到位，就放置在暂存区暂存。2，5S分区人员发现处理不及时导致。根据车间5S管理要求对分区负责人程志伟进行积分处罚。 | 人的原因 | 以安排5S分区负责人进行整改，清理完毕 |  | 5月 | 5月第二周 | 2025-05-13¦FX2¦三层南侧风机间内临时管路暂存区域现场状态较差，沾染物料的临时管路及阀门随意放在配件架上，配件架及附近地面上有洒落的白色物料。
EHS隐患排查 | 日常巡查 | 2025-05-13 | FX2 |  | 甲库2 | 甲库2 、一区北侧35公斤灭火器喷粉管前端阀门开启状态 | 其他 | 其他 | 未识别出存在的问题 | 方法原因 | 已将此灭火器喷粉带阀门进行关闭，同时检查其他的灭火器一同关闭。 |  | 5月 | 5月第二周 | 2025-05-13¦FX2¦甲库2 、一区北侧35公斤灭火器喷粉管前端阀门开启状态
EHS隐患排查 | 日常巡查 | 2025-05-13 | FX2 |  | 一车间一层 | 一车间一层Ce09离心间外放置的902-F030压滤罐封头压紧螺栓多个未露出2~3个螺纹 | 其他 | 其他 | 二车间借用压滤罐，利旧原压滤罐上活节螺栓，因长时间使用，部分螺扣变形，加垫片使用，导致有螺栓未露出2~3个螺纹。 | 设备设施原因 | 现压滤罐以使用结束，安排拆除，并转移出车间，位于北墙处暂存。 |  | 5月 | 5月第二周 | 2025-05-13¦FX2¦一车间一层Ce09离心间外放置的902-F030压滤罐封头压紧螺栓多个未露出2~3个螺纹
EHS隐患排查 | 日常巡查 | 2025-05-13 | FX2 |  | 一车间四层 | 一车间四层东侧连续化处一氮气管路气源头处漏氮气 | 跑冒滴漏 | 漏气 | 气源头老化，导致出现漏气现场，现场操作人员陈一峥发现处理不及时，进行积分处罚 | 设备设施原因 | 以安排更换新气源头，安装处理完成。 |  | 5月 | 5月第二周 | 2025-05-13¦FX2¦一车间四层东侧连续化处一氮气管路气源头处漏氮气
EHS隐患排查 | 日常巡查 | 2025-05-13 | FX2 |  | 二车间三层 | 二车间三层连续化处三个打料泵连接的200L桶EHS分别使用两个静电检测器静电抽查时均不合格 | 静电事件 | 人员操作错误 | 经过监控巡查及现场沟通确认，夜班涉及两个物料换桶，打料前均进行了静电检测合格，抽查检测不合格后人员更换一新检测器检测合格 | 设备设施原因 | 白天对车间4台检测器进行检查，其中两台检测结果异常有时阻值正确，有时数值显示波动，两个异常静电检测器已停止使用，重新下发一静电检测器供车间使用 |  | 5月 | 5月第二周 | 2025-05-13¦FX2¦二车间三层连续化处三个打料泵连接的200L桶EHS分别使用两个静电检测器静电抽查时均不合格
EHS隐患排查 | 日常巡查 | 2025-05-14 | FX2 |  | 二车间一层 | 一层东侧的一个临时储罐的液位计缺少限位标识。 | 其他 | 其他 | 标识老化脱落 | 设备设施原因 | 液位上限标识恢复完毕 |  | 5月 | 5月第二周 | 2025-05-14¦FX2¦一层东侧的一个临时储罐的液位计缺少限位标识。
EHS隐患排查 | 日常巡查 | 2025-05-14 | DH1 |  | M2 | 2车间三层12釜下口302-T010储罐缺少液位计，禁止使用 | 其他 | 其他 | 液位计损坏 | 设备设施原因 | 已更换玻璃管 |  | 5月 | 5月第二周 | 2025-05-14¦DH1¦2车间三层12釜下口302-T010储罐缺少液位计，禁止使用
EHS隐患排查 | 日常巡查 | 2025-05-14 | DH1 |  | M2 | 2车间二层301-N01压滤罐流体过滤器下方有渗漏，物料析出 | 跑冒滴漏 | 管路渗漏 | 更换滤芯，缝隙清理不到位 | 人的原因 | 已清理完毕 |  | 5月 | 5月第二周 | 2025-05-14¦DH1¦2车间二层301-N01压滤罐流体过滤器下方有渗漏，物料析出
EHS隐患排查 | 日常巡查 | 2025-05-14 | DH1 |  | M2 | 2车间一层FD05接收罐转移泵头3通位置有沙眼渗漏 | 跑冒滴漏 | 管路沙眼 | 三通沙眼 | 设备设施原因 | 已焊接完毕 |  | 5月 | 5月第二周 | 2025-05-14¦DH1¦2车间一层FD05接收罐转移泵头3通位置有沙眼渗漏
EHS隐患排查 | 日常巡查 | 2025-05-14 | DH1 |  | M2 | 302-FD01收料头处有物料残留未清理干净 | 跑冒滴漏 | 物料痕迹 | 角落清理不到位 | 设备设施原因 | 已清理完毕 |  | 5月 | 5月第二周 | 2025-05-14¦DH1¦302-FD01收料头处有物料残留未清理干净
EHS隐患排查 | 日常巡查 | 2025-05-14 | DH1 |  | M2 | 302-FD03收料头处及附近有大量白色印记 | 跑冒滴漏 | 物料撒漏 | 夹层漏水，滴落印记 | 环境原因 | 已清理完毕 |  | 5月 | 5月第二周 | 2025-05-14¦DH1¦302-FD03收料头处及附近有大量白色印记
EHS隐患排查 | 日常巡查 | 2025-05-14 | DH1 |  | M2 | 302-VP008真空泵超温，现场已沟通车间处理 | 其他 | 其他 | 真空泵超温 | 设备设施原因 | 现场已停泵 |  | 5月 | 5月第二周 | 2025-05-14¦DH1¦302-VP008真空泵超温，现场已沟通车间处理
EHS隐患排查 | 日常巡查 | 2025-05-14 | DH1 |  | M1 | 301-VP004、301-VP011真空泵超温，现场已沟通车间处理 | 其他 | 其他 | 真空泵超温 | 设备设施原因 | 已第一时间更换 |  | 5月 | 5月第二周 | 2025-05-14¦DH1¦301-VP004、301-VP011真空泵超温，现场已沟通车间处理
EHS隐患排查 | 日常巡查 | 2025-05-13 | DH1 |  | M7 | 207-R15加料车207-SCB006靠近釜人孔一端玻璃窗左侧下端两颗螺栓突出 | 其他 | 其他 | 螺丝孔秃扣 | 设备设施原因 | 已进行整改 |  | 5月 | 5月第二周 | 2025-05-13¦DH1¦207-R15加料车207-SCB006靠近釜人孔一端玻璃窗左侧下端两颗螺栓突出
EHS隐患排查 | 日常巡查 | 2025-05-13 | DH1 |  | M7 | 207-R15加料车207-SCB006靠近釜人孔一端玻璃窗右侧第二处无螺纹螺栓无法固定 | 其他 | 其他 | 螺丝孔秃扣导致 | 设备设施原因 | 已整改 |  | 5月 | 5月第二周 | 2025-05-13¦DH1¦207-R15加料车207-SCB006靠近釜人孔一端玻璃窗右侧第二处无螺纹螺栓无法固定
EHS隐患排查 | 日常巡查 | 2025-05-13 | DH1 |  | M7 | 207-R15加料车207-SCB006靠近计量泵一侧玻璃窗右侧一处无螺栓 | 静电事件 | 线盒未封扣 | 丝锥断裂再里面，丝锥断裂到里面 | 设备设施原因 | 设备空档期进行焊接螺丝杆 |  | 5月 | 5月第二周 | 2025-05-13¦DH1¦207-R15加料车207-SCB006靠近计量泵一侧玻璃窗右侧一处无螺栓
EHS隐患排查 | 日常巡查 | 2025-05-13 | DH1 |  | M7 | 207-R15右侧计量泵207-Mpu011下口法兰间无静电跨接 | 静电事件 | 无跨接或接地 | 跨接脱落 | 设备设施原因 | 已添加 |  | 5月 | 5月第二周 | 2025-05-13¦DH1¦207-R15右侧计量泵207-Mpu011下口法兰间无静电跨接
EHS隐患排查 | 日常巡查 | 2025-05-13 | DH1 |  | M7 | 207-R10-Tr01下口阀门一处断开未封堵 | 跑冒滴漏 | 缺少盲板/丝堵 | 管路拆卸未及时添加 | 方法原因 | 已添加 |  | 5月 | 5月第二周 | 2025-05-13¦DH1¦207-R10-Tr01下口阀门一处断开未封堵
EHS隐患排查 | 日常巡查 | 2025-05-13 | DH1 |  | M7 | 207-F02压滤罐后方夹套快开球阀未封堵 | 其他 | 其他 | 夹套管路拆卸未及时添加 | 方法原因 | 已添加 |  | 5月 | 5月第二周 | 2025-05-13¦DH1¦207-F02压滤罐后方夹套快开球阀未封堵
EHS隐患排查 | 日常巡查 | 2025-05-13 | DH1 |  | M7 | 207-F06后方俩夹套法兰口未封堵 | 跑冒滴漏 | 缺少盲板/丝堵 | 夹套管路拆卸后未及时添加 | 方法原因 | 已添加 |  | 5月 | 5月第二周 | 2025-05-13¦DH1¦207-F06后方俩夹套法兰口未封堵
EHS隐患排查 | 日常巡查 | 2025-05-13 | DH1 |  | M7 | 207-R22旁断路器至走廊配电箱电线未断开，已告知班组联系电工断电处理完毕 | 静电事件 | 挠性管损坏 | 外包人员未及时通知电工拆电 | 方法原因 | 已拆 |  | 5月 | 5月第二周 | 2025-05-13¦DH1¦207-R22旁断路器至走廊配电箱电线未断开，已告知班组联系电工断电处理完毕
EHS隐患排查 | 日常巡查 | 2025-05-13 | DH1 |  | M7 | 207-R19间内计量泵207-Mpu13泵头及下口未封堵 | 静电事件 | 线盒未封扣 | 未进行封堵 | 方法原因 | 已封堵 |  | 5月 | 5月第二周 | 2025-05-13¦DH1¦207-R19间内计量泵207-Mpu13泵头及下口未封堵
EHS隐患排查 | 日常巡查 | 2025-05-13 | DH1 |  | M7 | 207-R03加料车206-SCB007靠接收罐一侧玻璃窗缺少一颗螺栓固定 | 其他 | 其他 | 螺丝孔秃扣 | 设备设施原因 | 已整改 |  | 5月 | 5月第二周 | 2025-05-13¦DH1¦207-R03加料车206-SCB007靠接收罐一侧玻璃窗缺少一颗螺栓固定
EHS隐患排查 | 日常巡查 | 2025-05-13 | DH1 |  | M22 | 检查22车间一层物流通道普通垃圾桶内丢弃塑料袋装物料、已现场沟通当班班长孙小东现场检查处理 | 其他 | 其他 | 人员行为不规范 | 人的原因 | 已处理完毕 |  | 5月 | 5月第二周 | 2025-05-13¦DH1¦检查22车间一层物流通道普通垃圾桶内丢弃塑料袋装物料、已现场沟通当班班长孙小东现场检查处理
EHS隐患排查 | 日常巡查 | 2025-05-13 | DH1 |  | M22 | 检查22车间T01罐，09接收罐，11接收罐三个接收罐都是负压，没有操作，氮气真空都关着，物料阀门没关，已现场沟通当班班长孙小东确认处理 | 其他 | 其他 | 人员浓缩完毕，未及时破真空 | 方法原因 | 已处理完毕 |  | 5月 | 5月第二周 | 2025-05-13¦DH1¦检查22车间T01罐，09接收罐，11接收罐三个接收罐都是负压，没有操作，氮气真空都关着，物料阀门没关，已现场沟通当班班长孙小东确认处理
EHS隐患排查 | 日常巡查 | 2025-05-13 | DH1 |  | M21 | 检查721-R04釜表面有撒漏、现场检查为上方冷凝器管路缓霜导致、已现场沟通当班班长尹筵博安排处理 | 跑冒滴漏 | 物料撒漏 | 冷凝器缓霜 | 设备设施原因 | 现场清理完毕 |  | 5月 | 5月第二周 | 2025-05-13¦DH1¦检查721-R04釜表面有撒漏、现场检查为上方冷凝器管路缓霜导致、已现场沟通当班班长尹筵博安排处理
EHS隐患排查 | 日常巡查 | 2025-05-13 | DH1 |  | M21 | 检查721-R08釜下口未上锁、已现场沟通班长尹筵博立即上锁 | 其他 | 其他 | 设备安装确认中 | 方法原因 | 现场已经上锁 |  | 5月 | 5月第二周 | 2025-05-13¦DH1¦检查721-R08釜下口未上锁、已现场沟通班长尹筵博立即上锁
EHS隐患排查 | 日常巡查 | 2025-05-13 | DH1 |  | M21 | 检查721-R13釜124560项目打料作业、200L桶上四氟插底管与桶口不匹配、已沟通现场工程师钟德强现场处理、需要采购相匹配的插底管 | 其他 | 其他 | 工具原型不正确 | 设备设施原因 | 现场处理完毕 |  | 5月 | 5月第二周 | 2025-05-13¦DH1¦检查721-R13釜124560项目打料作业、200L桶上四氟插底管与桶口不匹配、已沟通现场工程师钟德强现场处理、需要采购相匹配的插底管
EHS隐患排查 | 日常巡查 | 2025-05-13 | DH1 |  | M21 | 检查721-R15釜打料结束、200L桶上氮气和出料阀门关闭、插底管压力表满格、已现场沟通工程师钟德强确认桶状态、压力表情况 | 其他 | 其他 | 压力表损坏 | 设备设施原因 | 现场已经更换完毕 |  | 5月 | 5月第二周 | 2025-05-13¦DH1¦检查721-R15釜打料结束、200L桶上氮气和出料阀门关闭、插底管压力表满格、已现场沟通工程师钟德强确认桶状态、压力表情况
EHS隐患排查 | 日常巡查 | 2025-05-13 | DH1 |  | M21 | 检查21车间废液间放桶作业、现场操作人员先穿戴手套、在戴全面罩、安全帽、手套接触面部皮肤、已现场沟通班长门迪沟通处理 | 其他 | 其他 | 人员操作不规范 | 人的原因 | 现场指正整改 |  | 5月 | 5月第二周 | 2025-05-13¦DH1¦检查21车间废液间放桶作业、现场操作人员先穿戴手套、在戴全面罩、安全帽、手套接触面部皮肤、已现场沟通班长门迪沟通处理
EHS隐患排查 | 日常巡查 | 2025-05-13 | DH1 |  | M18 | 检查618-R02、R06、R07釜视孔等固定架子脱落、需要重新固定 | 其他 | 其他 | 架子脱落 | 设备设施原因 | 及时处理 |  | 5月 | 5月第二周 | 2025-05-13¦DH1¦检查618-R02、R06、R07釜视孔等固定架子脱落、需要重新固定
EHS隐患排查 | 日常巡查 | 2025-05-13 | DH1 |  | M18 | 检查618-R02回流管路上法兰静电跨接没有破漆垫片 | 静电事件 | 缺少破漆垫片 | 破漆垫片缺少 | 设备设施原因 | 及时处理 |  | 5月 | 5月第二周 | 2025-05-13¦DH1¦检查618-R02回流管路上法兰静电跨接没有破漆垫片
EHS隐患排查 | 日常巡查 | 2025-05-13 | DH1 |  | M18 | 检查618-R04釜旁移动接收罐底部滑轮锁止坏死、需要安排修复、罐下口法兰没有盲板封堵、真空活套法兰没有固定螺丝 | 其他 | 其他 | 储罐设备设施不齐全 | 设备设施原因 | 及时处理 |  | 5月 | 5月第二周 | 2025-05-13¦DH1¦检查618-R04釜旁移动接收罐底部滑轮锁止坏死、需要安排修复、罐下口法兰没有盲板封堵、真空活套法兰没有固定螺丝
EHS隐患排查 | 日常巡查 | 2025-05-13 | DH1 |  | M18 | 检查618-R05旁压滤罐01出料口多型环上两个黑胶圈不匹配、多余部分使用拉扣绑定、需要匹配合适型号的黑胶圈 | 其他 | 其他 | 多形环不匹配 | 设备设施原因 | 使用后进行更换 |  | 5月 | 5月第二周 | 2025-05-13¦DH1¦检查618-R05旁压滤罐01出料口多型环上两个黑胶圈不匹配、多余部分使用拉扣绑定、需要匹配合适型号的黑胶圈
EHS隐患排查 | 日常巡查 | 2025-05-14 | DH1 |  | M13 | 413-R03回流阀门有些渗漏，已临时处理。后续需及时更换阀门 | 跑冒滴漏 | 阀门渗漏 | 本批次高温反应结束进行更换阀门 | 设备设施原因 | 已整改完毕 |  | 5月 | 5月第二周 | 2025-05-14¦DH1¦413-R03回流阀门有些渗漏，已临时处理。后续需及时更换阀门
EHS隐患排查 | 日常巡查 | 2025-05-14 | DH1 |  | M10 | 05/09 410-R07断管ck，作业后检查空白 | 其他 | 其他 | 断管作业后不进行恢复，空白未及时划去 | 方法原因 | 以进行整改 |  | 5月 | 5月第二周 | 2025-05-14¦DH1¦05/09 410-R07断管ck，作业后检查空白
EHS隐患排查 | 日常巡查 | 2025-05-14 | DH1 |  | M10 | 410-Ce01收料后静电卡子与设备表面还粉尘未清理干净，已沟通车间进行清理 | 跑冒滴漏 | 物料撒漏 | 现场未清理彻底 | 方法原因 | 已重新进行清理 |  | 5月 | 5月第二周 | 2025-05-14¦DH1¦410-Ce01收料后静电卡子与设备表面还粉尘未清理干净，已沟通车间进行清理
EHS隐患排查 | 日常巡查 | 2025-05-14 | DH1 |  | M10 | 410-Ce01在线氧含量进气口松动，管线布局位置人员走动很容易碰掉。需改一下位置并紧固接头 | 其他 | 其他 | 氧含量连接阻挡人员通行 | 方法原因 | 已重新进行管线连接 |  | 5月 | 5月第二周 | 2025-05-14¦DH1¦410-Ce01在线氧含量进气口松动，管线布局位置人员走动很容易碰掉。需改一下位置并紧固接头
EHS隐患排查 | 日常巡查 | 2025-05-14 | DH1 |  | M10 | 10车间离心机液位60%上限标识贴在80%位置，需统一整改 | 其他 | 其他 | 液位上限标识粘贴需要统一 | 方法原因 | 已统一标准 |  | 5月 | 5月第二周 | 2025-05-14¦DH1¦10车间离心机液位60%上限标识贴在80%位置，需统一整改
EHS隐患排查 | 日常巡查 | 2025-05-14 | DH1 |  | M13 | 13 车间离心机接收罐上限都是80%标识，需添加60%标识 | 其他 | 其他 | 上限标识车间同意进行80%，标识添加 | 设备设施原因 | 已整改完毕 |  | 5月 | 5月第二周 | 2025-05-14¦DH1¦13 车间离心机接收罐上限都是80%标识，需添加60%标识
EHS隐患排查 | 日常巡查 | 2025-05-13 | TJ3 |  | 8号楼 | 8号楼多肽走廊的洗眼器ES/EW-8#GMP-011,检测签于05/11/2025过期，需重新检测 | 其他 | 其他 | 检查负责人王海鑫于05/07/2025 08：23至8号楼二层多肽走廊检查洗眼器，检查完毕后，忘记对检查标签进行填写（检查记录详见附件中图片，有实际检查的动作，及检查后塑料袋中洗眼器放出的水），后直接进入D级区检查其余洗眼器。 | 人的原因 | 安排检查人上班后对该洗眼器重新检查，检查完毕后填写检查标签 |  | 5月 | 5月第二周 | 2025-05-13¦TJ3¦8号楼多肽走廊的洗眼器ES/EW-8#GMP-011,检测签于05/11/2025过期，需重新检测
EHS隐患排查 | 日常巡查 | 2025-05-13 | TJ3 |  | 9号楼韩洁班组 | 9号楼二层三车间，900-lf010流体过滤器，设备压力表缺少，现场与韩洁班长沟通，可能是白班准备人员未安装完全，已安排处理 | 其他 | 其他 | 900-lf010流体过滤器，未投入使用， | 设备设施原因 | 已安排加装压力表 |  | 5月 | 5月第二周 | 2025-05-13¦TJ3¦9号楼二层三车间，900-lf010流体过滤器，设备压力表缺少，现场与韩洁班长沟通，可能是白班准备人员未安装完全，已安排处理
EHS隐患排查 | 日常巡查 | 2025-05-13 | TJ3 |  | 12号楼赵志勇班组 | 1205-R30反应釜（未使用）侧面变径螺栓未紧固，现场与赵志勇班长沟通，及时紧固 | 其他 | 其他 | 楼层负责人罗顺益日常巡查不到位，隐患未及时处理 | 人的原因 | 重新进行紧固 |  | 5月 | 5月第二周 | 2025-05-13¦TJ3¦1205-R30反应釜（未使用）侧面变径螺栓未紧固，现场与赵志勇班长沟通，及时紧固
EHS隐患排查 | 月度管理重点-操作规范 | 2025-05-13 | TJ3 |  | 7号楼赵强班组 | 1、CPo121065-15-05-22，702-R01，CDI，查看操作规范，签字人员均在定岗人员范围内，操作人均已签字确认 2、cpo121609-04-03，701-R10,致敏物料，查看操作规范，签字人员均在定岗人员范围内，操作人均已签字确认 3、cpo121470-07-02，702-R19，甲胺乙醇，查看操作规范，签字人员均在定岗人员范围内，操作人均已签字确认 4、cpo151328-01-06A，702-R22，Na-HMDS，查看操作规范，签字人员均在定岗人员范围内，操作人均已签字确认 5、cpo121798-07-06，氯化氢，702-R20，查看操作规范，签字人员均在定岗人员范围内，操作人均已签字确认 | 其他 | 其他 |  |  |  |  | 5月 | 5月第二周 | 2025-05-13¦TJ3¦1、CPo121065-15-05-22，702-R01，CDI，查看操作规范，签字人员均在定岗人员范围内，操作人均已签字确认 2、cpo121609-04-03，701-R10,致敏物料，查看操作规范，签字人员均在定岗人员范围内，操作人均已签字确认 3、cpo121470-07-02，702-R19，甲胺乙醇，查看操作规范，签字人员均在定岗人员范围内，操作人均已签字确认 4、cpo151328-01-06A，702-R22，Na-HMDS，查看操作规范，签字人员均在定岗人员范围内，操作人均已签字确认 5、cpo121798-07-06，氯化氢，702-R20，查看操作规范，签字人员均在定岗人员范围内，操作人均已签字确认
EHS隐患排查 | 月度管理重点-操作规范 | 2025-05-13 | TJ3 |  | 8号楼王克振班组 | 1、CPo126598-04-A-13，805-R07 格式试剂，查看操作规范，签字人员均在定岗人员范围内，操作人均已签字确认 2、CPo126598-04-A-10,804-R07,格式试剂，查看操作规范，签字人员均在定岗人员范围内，操作人均已签字确认 3、CPo139909-01-02-01，802-R08，查看操作规范，签字人员均在定岗人员范围内，操作人均已签字确认 4、cpo142418-01-01，801-R01 叔丁醇钾 ，1.1-二氯乙烯，查看操作规范，签字人员均在定岗人员范围内，操作人均已签字确认 5、cpo139532-01-03,硼氢化钠，802-R09 ，查看操作规范，签字人员均在定岗人员范围内，操作人均已签字确认 | 其他 | 其他 |  |  |  |  | 5月 | 5月第二周 | 2025-05-13¦TJ3¦1、CPo126598-04-A-13，805-R07 格式试剂，查看操作规范，签字人员均在定岗人员范围内，操作人均已签字确认 2、CPo126598-04-A-10,804-R07,格式试剂，查看操作规范，签字人员均在定岗人员范围内，操作人均已签字确认 3、CPo139909-01-02-01，802-R08，查看操作规范，签字人员均在定岗人员范围内，操作人均已签字确认 4、cpo142418-01-01，801-R01 叔丁醇钾 ，1.1-二氯乙烯，查看操作规范，签字人员均在定岗人员范围内，操作人均已签字确认 5、cpo139532-01-03,硼氢化钠，802-R09 ，查看操作规范，签字人员均在定岗人员范围内，操作人均已签字确认
EHS隐患排查 | 月度管理重点-操作规范 | 2025-05-13 | TJ3 |  | 9号楼李建班组 | 1、cpoCPo140823-01-01-03，902-R03，双氧水，查看操作规范，签字人员均在定岗人员范围内，操作人均已签字确认 2、CPr124828-02-B-05，901-R10，叔丁醇钾，查看操作规范，签字人员均在定岗人员范围内，操作人均已签字确认 3、cpr124828-02-B,902-r08,叔丁醇钾，查看操作规范，签字人员均在定岗人员范围内，操作人均已签字确认 4、CPo126136-09-01-02，三氯氧磷，904-R01 ，查看操作规范，签字人员均在定岗人员范围内，操作人均已签字确认 5、CPo126136-09-A-07，901-R09， 草酰氯，查看操作规范，签字人员均在定岗人员范围内，操作人均已签字确认 | 其他 | 其他 |  |  |  |  | 5月 | 5月第二周 | 2025-05-13¦TJ3¦1、cpoCPo140823-01-01-03，902-R03，双氧水，查看操作规范，签字人员均在定岗人员范围内，操作人均已签字确认 2、CPr124828-02-B-05，901-R10，叔丁醇钾，查看操作规范，签字人员均在定岗人员范围内，操作人均已签字确认 3、cpr124828-02-B,902-r08,叔丁醇钾，查看操作规范，签字人员均在定岗人员范围内，操作人均已签字确认 4、CPo126136-09-01-02，三氯氧磷，904-R01 ，查看操作规范，签字人员均在定岗人员范围内，操作人均已签字确认 5、CPo126136-09-A-07，901-R09， 草酰氯，查看操作规范，签字人员均在定岗人员范围内，操作人均已签字确认
EHS隐患排查 | 月度管理重点-操作规范 | 2025-05-13 | TJ3 |  | 12号楼赵志勇班组 | 1、CKo140164-01-B5nB6-01，1205-R41，HOBt，查看操作规范，签字人员均在定岗人员范围内，操作人均已签字确认 2、CPo142418-01-04-01，1205-R18，氯化氢二氧六环，查看操作规范，签字人员均在定岗人员范围内，操作人均已签字确认 3、cpo130487-02-01，1205-R42，硼氢化钠，查看操作规范，签字人员均在定岗人员范围内，操作人均已签字确认 4、cpo139794-01-07，1205-R41，三氯氧磷，查看操作规范，签字人员均在定岗人员范围内，操作人均已签字确认 5、cko138938-01-04，108-R06,甲胺四氢呋喃，查看操作规范，签字人员均在定岗人员范围内，操作人均已签字确认 | 其他 | 其他 |  |  |  |  | 5月 | 5月第二周 | 2025-05-13¦TJ3¦1、CKo140164-01-B5nB6-01，1205-R41，HOBt，查看操作规范，签字人员均在定岗人员范围内，操作人均已签字确认 2、CPo142418-01-04-01，1205-R18，氯化氢二氧六环，查看操作规范，签字人员均在定岗人员范围内，操作人均已签字确认 3、cpo130487-02-01，1205-R42，硼氢化钠，查看操作规范，签字人员均在定岗人员范围内，操作人均已签字确认 4、cpo139794-01-07，1205-R41，三氯氧磷，查看操作规范，签字人员均在定岗人员范围内，操作人均已签字确认 5、cko138938-01-04，108-R06,甲胺四氢呋喃，查看操作规范，签字人员均在定岗人员范围内，操作人均已签字确认
EHS隐患排查 | 日常巡查 | 2025-05-13 | TJ4-CMMD |  | 4号楼四层 | 13：42 4号楼4-20间 通风橱内针头未处理，正确做法：及时放入利器盒内，防止扎伤 | 其他 | 其他 | 人的疏忽，4号楼4-20间 通风橱内针头未及时处理 | 人的原因 | 已整改，4号楼4-20间 通风橱内针头进行报废处理， |  | 5月 | 5月第二周 | 2025-05-13¦TJ4-CMMD¦13：42 4号楼4-20间 通风橱内针头未处理，正确做法：及时放入利器盒内，防止扎伤
EHS隐患排查 | 日常巡查 | 2025-05-13 | TJ4-CMMD |  | 4号楼四层 | 13：56 4号楼4-15间 压滤罐TJ4S-1107-F12压力表上限错误，正确做法：压滤罐压力上限为0.3Mp，及时更改 | 其他 | 其他 | 人的疏忽，未及时发现压滤罐TJ4S-1107-F12压力表上限错误 | 人的原因 | 已整改，压滤罐TJ4S-1107-F12压力表上限更换 |  | 5月 | 5月第二周 | 2025-05-13¦TJ4-CMMD¦13：56 4号楼4-15间 压滤罐TJ4S-1107-F12压力表上限错误，正确做法：压滤罐压力上限为0.3Mp，及时更改
EHS隐患排查 | 日常巡查 | 2025-05-13 | TJ4-CMMD |  | 4号楼四层 | 15：14 4号楼4-17间 配电箱缺少防护壳，正确做法：及时添加，防止误碰 | 其他 | 其他 | 人的疏忽，未及时发现 配电箱缺少防护壳 | 人的原因 | 防护壳进行外定，进行更换 |  | 5月 | 5月第二周 | 2025-05-13¦TJ4-CMMD¦15：14 4号楼4-17间 配电箱缺少防护壳，正确做法：及时添加，防止误碰
EHS隐患排查 | 日常巡查 | 2025-05-13 | TJ4-CMMD |  | 4号楼四层 | 05/13/2025 06:22 4号楼4-43间人员劳保脱除流程有误。正确做法：全面罩应最后脱除。 | 其他 | 其他 | 人的疏忽，4号楼4-43间人员劳保脱除流程有误 | 人的原因 | 已整改，对该人员进行培训 |  | 5月 | 5月第二周 | 2025-05-13¦TJ4-CMMD¦05/13/2025 06:22 4号楼4-43间人员劳保脱除流程有误。正确做法：全面罩应最后脱除。
EHS隐患排查 | 日常巡查 | 2025-05-13 | TJ4-CMMD |  | 11号楼四层 | 09:46 11号楼四层4-38间TJ4S-1108-Sy06釜夹套进管路法兰处有渗漏情况。正确做法：及时紧固，防止渗漏。 | 跑冒滴漏 | 法兰口滴漏 | 及时紧固，防止跑冒滴漏 | 人的原因 | 及时紧固 |  | 5月 | 5月第二周 | 2025-05-13¦TJ4-CMMD¦09:46 11号楼四层4-38间TJ4S-1108-Sy06釜夹套进管路法兰处有渗漏情况。正确做法：及时紧固，防止渗漏。
EHS隐患排查 | 日常巡查 | 2025-05-13 | TJ4-CMMD |  | 11号楼四层 | 09:58 11号楼四层4-26间使用过的防化服未密封。正确做法：及时密封，防止气味扩散。 | 化学品暴露 | 气味扩散 | 及时密封，防止气味扩散。 | 人的原因 | 及时密封，防止气味扩散。 |  | 5月 | 5月第二周 | 2025-05-13¦TJ4-CMMD¦09:58 11号楼四层4-26间使用过的防化服未密封。正确做法：及时密封，防止气味扩散。
EHS隐患排查 | 日常巡查 | 2025-05-13 | TJ4-CMMD |  | 11号楼三层 | 05/12/2025 19：05 11号楼3-06间人员安装插底管时未穿戴全面罩。正确做法：安装插底管时应穿戴正确的劳保。 | 其他 | 其他 | ：安装插底管时应穿戴正确的劳保。 | 人的原因 | ：安装插底管时应穿戴正确的劳保。 |  | 5月 | 5月第二周 | 2025-05-13¦TJ4-CMMD¦05/12/2025 19：05 11号楼3-06间人员安装插底管时未穿戴全面罩。正确做法：安装插底管时应穿戴正确的劳保。
EHS隐患排查 | 日常巡查 | 2025-05-13 | TJ4-CMMD |  | 11号楼四层 | 05/13/2025 07：33 11号楼4-27间人员脱除劳保流程有误。正确做法：应按照丁腈手套-全面罩-防护服-一次性手套的顺序脱除。 | 其他 | 其他 | 应按照丁腈手套-全面罩-防护服-一次性手套的顺序脱除。 | 人的原因 | 应按照丁腈手套-全面罩-防护服-一次性手套的顺序脱除。 |  | 5月 | 5月第二周 | 2025-05-13¦TJ4-CMMD¦05/13/2025 07：33 11号楼4-27间人员脱除劳保流程有误。正确做法：应按照丁腈手套-全面罩-防护服-一次性手套的顺序脱除。
EHS隐患排查 | 日常巡查 | 2025-05-13 | TJ4-CMMD |  | 4号楼四层 | 22:12 4号楼四层4-42间高低温一体机CMM-400-TA013产生气雾触发烟感。EHS人员在烟感报警后查看监控发现异常，去现场查看情况。产生气雾的原因是高低温一体机之前的溶剂是水由于项目需求换成了油，形成了油水混合物。在升温至120℃蒸发水蒸气的过程中在现场有大量蒸汽。 | 其他 | 其他 | 人的疏忽，没及时发现原溶剂为水 | 人的原因 | 已整改，联系人员清理并整改 |  | 5月 | 5月第二周 | 2025-05-13¦TJ4-CMMD¦22:12 4号楼四层4-42间高低温一体机CMM-400-TA013产生气雾触发烟感。EHS人员在烟感报警后查看监控发现异常，去现场查看情况。产生气雾的原因是高低温一体机之前的溶剂是水由于项目需求换成了油，形成了油水混合物。在升温至120℃蒸发水蒸气的过程中在现场有大量蒸汽。
EHS隐患排查 | 日常巡查 | 2025-05-13 | TJ4-CMMD |  | 4号楼四层 | 01：02 4号楼四层4-20间屋内无危化品，警示标识未撤走。 正确做法：屋内无危化品时，相关标识应及时撤走。 | 其他 | 其他 | 人的疏忽，屋内无危化品，警示标识未撤走 | 人的原因 | 已整改，将警示标识撤走 |  | 5月 | 5月第二周 | 2025-05-13¦TJ4-CMMD¦01：02 4号楼四层4-20间屋内无危化品，警示标识未撤走。 正确做法：屋内无危化品时，相关标识应及时撤走。
EHS隐患排查 | 日常巡查 | 2025-05-13 | TJ4-CMMD |  | 11号楼三层 | 01：52 11号楼三层3-21间磁力泵静电接地线断裂。 正确做法：及时连接静电接地线，保证磁力泵静电有效导出。 | 静电事件 | 无跨接或接地 | 及时连接静电接地线，保证磁力泵静电有效导出。 | 设备设施原因 | 及时连接静电接地线，保证磁力泵静电有效导出。 |  | 5月 | 5月第二周 | 2025-05-13¦TJ4-CMMD¦01：52 11号楼三层3-21间磁力泵静电接地线断裂。 正确做法：及时连接静电接地线，保证磁力泵静电有效导出。
EHS隐患排查 | 日常巡查 | 2025-05-13 | TJ4-CMMD |  | 11号楼四层 | 05/12/2025 19：08 11号楼四层4-27间人员脱劳保顺序有误。 正确做法：应先脱连体服再脱全面罩。 | 其他 | 其他 | 应先脱连体服再脱全面罩。 | 人的原因 | 应先脱连体服再脱全面罩。 |  | 5月 | 5月第二周 | 2025-05-13¦TJ4-CMMD¦05/12/2025 19：08 11号楼四层4-27间人员脱劳保顺序有误。 正确做法：应先脱连体服再脱全面罩。
EHS隐患排查 | 日常巡查 | 2025-05-14 | DH2 |  | 三车间二层 | 三车间二层2503-F06压滤灌下口管路残留白色物料 | 跑冒滴漏 | 物料撒漏 | 压滤罐进行拆卸下罐体时撒漏清理不及时 | 人的原因 | 已进行现场清理 |  | 5月 | 5月第二周 | 2025-05-14¦DH2¦三车间二层2503-F06压滤灌下口管路残留白色物料
EHS隐患排查 | 施工现场及作业证检查 | 2025-05-13 | TJ3 |  | 8号楼四层一车间D级区 | 益亨不锈钢制作白钢地面。氩气瓶缺少单页sds，跟监护人沟通粘贴单页sds。 | 其他 | 其他 | 开具作业票时SDS齐全，施工区域较多，转移过程中SDS掉落，作业人员未及时发现。 | 人的原因 | 将SDS找回，并悬挂（已完成） |  | 5月 | 5月第二周 | 2025-05-13¦TJ3¦益亨不锈钢制作白钢地面。氩气瓶缺少单页sds，跟监护人沟通粘贴单页sds。
EHS隐患排查 | 施工现场及作业证检查 | 2025-05-13 | TJ3 |  | 7号楼南侧空调间 | 海门保温制作管路保温。安全带不满足坠落要求，（自由坠落距离小于等于4米，实际登高距离2.5米左右）。 | 其他 | 其他 | 因施工高度不足四米，且无可满足四米高度的悬挂点，所以安全带就近悬挂在作业点上方固定位置 | 环境原因 | 作业时注意安全，调节安全带长度，尽可能满足安全使用条件 |  | 5月 | 5月第二周 | 2025-05-13¦TJ3¦海门保温制作管路保温。安全带不满足坠落要求，（自由坠落距离小于等于4米，实际登高距离2.5米左右）。
EHS隐患排查 | 5月13日巡查 | 2025-05-13 | TJ4-CMMD |  | 232 | 装有溶剂的洗瓶无标签 正确做法：粘贴对应化学品标识 | 其他 | 其他 | 外实验室带过来 | 人的原因 | 立即整改 |  | 5月 | 5月第二周 | 2025-05-13¦TJ4-CMMD¦装有溶剂的洗瓶无标签 正确做法：粘贴对应化学品标识
EHS隐患排查 | 5月13日巡查 | 2025-05-13 | TJ4-CMMD |  | 244 | 氧气检测器无检验标签 正确做法：氧气检测器应1年1检验 | 其他 | 其他 | 新建实验室 已提交校验流程 | 设备设施原因 | 督促校验 |  | 5月 | 5月第二周 | 2025-05-13¦TJ4-CMMD¦氧气检测器无检验标签 正确做法：氧气检测器应1年1检验
EHS隐患排查 | 5月13日巡查 | 2025-05-13 | TJ4-CMMD |  | 224 | 样品洒落未及时清理 正确做法：洒落物料及时清理 | 其他 | 其他 | 人员忙中疏忽 | 人的原因 | 立即清理 |  | 5月 | 5月第二周 | 2025-05-13¦TJ4-CMMD¦样品洒落未及时清理 正确做法：洒落物料及时清理
EHS隐患排查 | 5月13日巡查 | 2025-05-13 | TJ4-CMMD |  | 235 | 防火溶剂柜静电点位标签过期，未及时更换 正确做法：静电点位应每隔半年检验一次 | 静电事件 | 过有效期 | 之前实验室为分析使用，研发接手后未关注静电校验问题 | 人的原因 | 联系文员和电工及时整改 |  | 5月 | 5月第二周 | 2025-05-13¦TJ4-CMMD¦防火溶剂柜静电点位标签过期，未及时更换 正确做法：静电点位应每隔半年检验一次
EHS隐患排查 | 5月13日巡查 | 2025-05-13 | TJ4-CMMD |  | 235 | 三废柜静电点位标签过期，未及时更换 正确做法：静电点位应每隔半年检验一次 | 静电事件 | 过有效期 | 未及时复核和巡查 | 人的原因 | 联系文员和电工进行校验 |  | 5月 | 5月第二周 | 2025-05-13¦TJ4-CMMD¦三废柜静电点位标签过期，未及时更换 正确做法：静电点位应每隔半年检验一次
EHS隐患排查 | 5月13日巡查 | 2025-05-13 | TJ4-CMMD |  | 242 | 洗眼器过期未检查 正确做法：应每隔7天检查一次 | 其他 | 其他 | 管理原因 | 人的原因 | 重新对洗眼器做了检查 |  | 5月 | 5月第二周 | 2025-05-13¦TJ4-CMMD¦洗眼器过期未检查 正确做法：应每隔7天检查一次
EHS隐患排查 | 5月13日巡查 | 2025-05-13 | TJ4-CMMD |  | 236 | 真空油泵尾气未引到通风橱内 正确做法：真空系统尾气应输送至通风橱内 | 其他 | 其他 | 人员操作不规范 | 人的原因 | 立即整改 |  | 5月 | 5月第二周 | 2025-05-13¦TJ4-CMMD¦真空油泵尾气未引到通风橱内 正确做法：真空系统尾气应输送至通风橱内
EHS隐患排查 | 5月13日巡查 | 2025-05-13 | TJ4-CMMD |  | 241 | 废液柜静电卡子标签过期，未及时更换 正确做法：静电点位应每隔半年检验一次 | 静电事件 | 过有效期 | 废液柜静电卡子标签过期，未及时更换 | 人的原因 | 立即校验，送检的静电卡子丢失 需要重新申领校验 |  | 5月 | 5月第二周 | 2025-05-13¦TJ4-CMMD¦废液柜静电卡子标签过期，未及时更换 正确做法：静电点位应每隔半年检验一次
EHS隐患排查 | 5月13日巡查 | 2025-05-13 | TJ4-CMMD |  | 201 | 静电卡子标签过期，未及时更换 正确做法：静电点位应每隔半年检验一次 | 静电事件 | 过有效期 | 上次内部检查遗漏 | 人的原因 | 立即整改 |  | 5月 | 5月第二周 | 2025-05-13¦TJ4-CMMD¦静电卡子标签过期，未及时更换 正确做法：静电点位应每隔半年检验一次
EHS隐患排查 | 5月13日巡查 | 2025-05-13 | TJ4-CMMD |  | 301 | 3-2静电卡子标签过期，未及时更换 正确做法：静电点位应每隔半年检验一次 | 静电事件 | 过有效期 | 无 | 设备设施原因 | 及时校验 |  | 5月 | 5月第二周 | 2025-05-13¦TJ4-CMMD¦3-2静电卡子标签过期，未及时更换 正确做法：静电点位应每隔半年检验一次
EHS隐患排查 | 5月13日巡查 | 2025-05-13 | TJ4-CMMD |  | 315 | 在不具备通风的环境下，储存实验物料（研发反馈是奶粉） 正确做法：使用完毕，及时清理，在通风环境下妥善储存 | 其他 | 其他 | 1、环境原因，315实验室逐渐投入使用，没有门禁，设备来自各个部门，目前都在调试阶段。 2、人的原因，经调查，TJ6员工使用过奶粉做模拟物料试车，认为是非化学品，因此未按照化学品进行管控。 | 人的原因 | 对直接责任人做了提醒 |  | 5月 | 5月第二周 | 2025-05-13¦TJ4-CMMD¦在不具备通风的环境下，储存实验物料（研发反馈是奶粉） 正确做法：使用完毕，及时清理，在通风环境下妥善储存
EHS隐患排查 | 5月13日巡查 | 2025-05-13 | TJ4-CMMD |  | 303 | 02通风橱物料洒落 正确做法：洒落物料，及时清理 | 其他 | 其他 | 人员疏忽 | 人的原因 | 及时将物料擦掉 |  | 5月 | 5月第二周 | 2025-05-13¦TJ4-CMMD¦02通风橱物料洒落 正确做法：洒落物料，及时清理
EHS隐患排查 | 5月13日巡查 | 2025-05-13 | TJ4-CMMD |  | 303 | 废液桶未加静电卡子 正确做法：漏斗与废液桶都需要安装静电卡子 | 静电事件 | 人员操作错误 | 人员对具体情况了解不足 | 人的原因 | 及时对废液桶加上静电卡子 |  | 5月 | 5月第二周 | 2025-05-13¦TJ4-CMMD¦废液桶未加静电卡子 正确做法：漏斗与废液桶都需要安装静电卡子
EHS隐患排查 | 5月13日巡查 | 2025-05-13 | TJ4-CMMD |  | 307 | 徐纪松使用乙酸酐过夜储存未退库 正确做法：退回易制毒、易制爆暂存间，实验室禁止过夜 | 其他 | 其他 | 项目人忘记归还 | 人的原因 | 及时归还 |  | 5月 | 5月第二周 | 2025-05-13¦TJ4-CMMD¦徐纪松使用乙酸酐过夜储存未退库 正确做法：退回易制毒、易制爆暂存间，实验室禁止过夜
EHS隐患排查 | 5月13日巡查 | 2025-05-13 | TJ4-CMMD |  | 306 | 王泽使用乙酸酐过夜储存未退库 正确做法：退回易制毒、易制爆暂存间，实验室禁止过夜 | 其他 | 其他 | 人员意识 | 人的原因 | 立即整改 |  | 5月 | 5月第二周 | 2025-05-13¦TJ4-CMMD¦王泽使用乙酸酐过夜储存未退库 正确做法：退回易制毒、易制爆暂存间，实验室禁止过夜
EHS隐患排查 | 5月13日巡查 | 2025-05-13 | TJ4-CMMD |  | 305 | 赵向东使用EHS重点关注化学品EDT，未按照操作规范要求，佩戴全面罩和待双层丁腈手套 正确做法：执行EDT化学品操作规范要求 | 其他 | 其他 | 研发人员赵向东存在侥幸心理，未入职前经常使用EDT，未养成良好的操作习惯 | 人的原因 | 已经立即整改 |  | 5月 | 5月第二周 | 2025-05-13¦TJ4-CMMD¦赵向东使用EHS重点关注化学品EDT，未按照操作规范要求，佩戴全面罩和待双层丁腈手套 正确做法：执行EDT化学品操作规范要求
EHS隐患排查 | 5月13日巡查 | 2025-05-13 | TJ4-CMMD |  | 309 | 11号通风橱使用完化学品未更新安全警示标识 正却做法：化学品使用完毕后，应及时更新安全警示标识 | 其他 | 其他 | 实验人员忘记更换 | 人的原因 | 立即整改 |  | 5月 | 5月第二周 | 2025-05-13¦TJ4-CMMD¦11号通风橱使用完化学品未更新安全警示标识 正却做法：化学品使用完毕后，应及时更新安全警示标识
EHS隐患排查 | 5月13日巡查 | 2025-05-13 | TJ4-CMMD |  | 311 | 冰柜内装有化学品的玻璃容器未做二级防护 正确做法：装有化学品玻璃容器应进行二级防护 | 其他 | 其他 | 人员二级防护没有执行到位 | 人的原因 | 立即整改 |  | 5月 | 5月第二周 | 2025-05-13¦TJ4-CMMD¦冰柜内装有化学品的玻璃容器未做二级防护 正确做法：装有化学品玻璃容器应进行二级防护
EHS隐患排查 | 5月13日巡查 | 2025-05-13 | TJ4-CMMD |  | 文印室 | 赵娜小组人员孙永齐穿白大褂进去办公区打印间 正确做法：禁止穿白大褂进入办公区 | 其他 | 其他 | 分析员孙永奇结束实验，着急打印图谱，忘记脱掉白大褂，直接穿着白大褂进入打印室 | 人的原因 | 对孙永奇进行培训，在办公区不允许穿白大褂 |  | 5月 | 5月第二周 | 2025-05-13¦TJ4-CMMD¦赵娜小组人员孙永齐穿白大褂进去办公区打印间 正确做法：禁止穿白大褂进入办公区
EHS隐患排查 | 日常巡查 | 2025-05-13 | DH2 |  | 公斤级实验室 | 综合楼二层公斤级实验室西侧暂存间临时放置的隔离器未固定有倾倒刮伤风险，长时间放置缺少暂存标识，已通知当班工程师刘伟处理。 | 其他 | 其他 | 人员转移至现场预备进行安装，但组装过程发现无图纸，未拼接完成，临时放置在墙边 | 人的原因 | 已将隔离器骨架转移至D级区安装完毕 |  | 5月 | 5月第二周 | 2025-05-13¦DH2¦综合楼二层公斤级实验室西侧暂存间临时放置的隔离器未固定有倾倒刮伤风险，长时间放置缺少暂存标识，已通知当班工程师刘伟处理。
EHS隐患排查 | 日常巡查 | 2025-05-13 | TJ4-CSBT |  | 235实验室 | 超声清洗机水槽未接地 正确做法：超声清洗机水槽须接地，防止人员触电 | 静电事件 | 无跨接或接地 | 超声清洗器本身未注明是否接地 | 设备设施原因 | 联系厂家已确认仪器接地 |  | 5月 | 5月第二周 | 2025-05-13¦TJ4-CSBT¦超声清洗机水槽未接地 正确做法：超声清洗机水槽须接地，防止人员触电
EHS隐患排查 | 运营办巡查 | 2025-05-13 | TJ2 |  | 313-01 | 10：37，实验室内多个物料柜、冰箱超一个季度未盘点物料（清单更新日期01/27)，需整体更新清单 | 其他 | 其他 | 人员意识不足 | 人的原因 | 改正 |  | 5月 | 5月第二周 | 2025-05-13¦TJ2¦10：37，实验室内多个物料柜、冰箱超一个季度未盘点物料（清单更新日期01/27)，需整体更新清单
EHS隐患排查 | 运营办巡查 | 2025-05-13 | TJ2 |  | 305 | 10：47，10号通风橱固相反应器， 连接循环机的夹套入水口未加拉扣 | 其他 | 其他 | 研发操作人员疏忽，未按照5S操作执行。 | 人的原因 | 已经整改 |  | 5月 | 5月第二周 | 2025-05-13¦TJ2¦10：47，10号通风橱固相反应器， 连接循环机的夹套入水口未加拉扣
EHS隐患排查 | 运营办巡查 | 2025-05-13 | TJ2 |  | 307 | 10：37，05/12安全确认未签字（上周重复发生） | 其他 | 其他 | 下班时已巡查，忘记安全确认 | 人的原因 | 组内强调注意 |  | 5月 | 5月第二周 | 2025-05-13¦TJ2¦10：37，05/12安全确认未签字（上周重复发生）
EHS隐患排查 | 日常巡查 | 2025-05-13 | DH2 |  | 公斤级实验室 | 综合楼二层公斤级实验室应急药品箱内医用脱脂棉使用时间已过期需要更换，纱布缺少需要补充 | 其他 | 其他 | 人员检查不到位 | 人的原因 | 对药品箱重新进行检查更换 |  | 5月 | 5月第二周 | 2025-05-13¦DH2¦综合楼二层公斤级实验室应急药品箱内医用脱脂棉使用时间已过期需要更换，纱布缺少需要补充
EHS隐患排查 | 日常巡查 | 2025-05-13 | TJ4-CSBT |  | 236实验室 | 洗瓶机事故同类排查发现循环泵有渗漏痕迹且漏水检测线未连接漏水控制器 正确做法：设备异常时立即停用排查原因，报警功能需保持正常 | 跑冒滴漏 | 泵头渗漏 | 检查发现是洗瓶机的酸液进液泵损坏，而碱液进液泵正常运行，导致过量碱液腐蚀循环水泵，发生碱性自来水渗漏。同时检查发现漏水探测报警器插口未正常处于启用状态，导致未及时发现设备渗漏情况 | 设备设施原因 | 1.将漏水报警器与设备正常连接，以便及时发现漏水情况。2.停用此洗瓶机并更换新的循环水泵。已将酸液泵管路清理，目前可正常加液，旧循环泵更换为新泵，测试不再漏水。 |  | 5月 | 5月第二周 | 2025-05-13¦TJ4-CSBT¦洗瓶机事故同类排查发现循环泵有渗漏痕迹且漏水检测线未连接漏水控制器 正确做法：设备异常时立即停用排查原因，报警功能需保持正常
EHS隐患排查 | 日常巡查 | 2025-05-13 | TJ4-CSBT |  | 425实验室 | 沾染物自封袋敞口放置在中央台面 正确做法：沾染物自封袋在中央台面暂存时须密封 | 其他 | 其他 | 实验员未结束实验，未及时封口自封袋 | 人的原因 | 及时封口自封袋 |  | 5月 | 5月第二周 | 2025-05-13¦TJ4-CSBT¦沾染物自封袋敞口放置在中央台面 正确做法：沾染物自封袋在中央台面暂存时须密封
EHS隐患排查 | 日常巡查 | 2025-05-13 | TJ4-CSBT |  | 417实验室 | 沾染物垃圾桶敞口放置在中央台面 正确做法：沾染物垃圾桶在中央台面暂存时须密封 | 其他 | 其他 | 人员意识薄弱，使用后的沾染物未及时密封 | 人的原因 | 立即密封处理 |  | 5月 | 5月第二周 | 2025-05-13¦TJ4-CSBT¦沾染物垃圾桶敞口放置在中央台面 正确做法：沾染物垃圾桶在中央台面暂存时须密封
EHS隐患排查 | 日常巡查 | 2025-05-13 | TJ3 |  | 617实验室 | 617实验室一通风橱内有大量物料，且两侧有物料痕迹，现场沟通项目主管张铁鑫转存物料，并清理物料痕迹 | 跑冒滴漏 | 物料痕迹 | 人员使用完通风橱后未及时将不再使用的物料清理 | 人的原因 | 对于不使用物料及时清理 |  | 5月 | 5月第二周 | 2025-05-13¦TJ3¦617实验室一通风橱内有大量物料，且两侧有物料痕迹，现场沟通项目主管张铁鑫转存物料，并清理物料痕迹
EHS隐患排查 | 日常巡查 | 2025-05-13 | TJ3 |  | 618实验室 | 618-09通风橱两侧有黄色物料痕迹，现场沟通实验人员清理 | 跑冒滴漏 | 物料痕迹 | 项目负责人董伍伟对负责的区域未能起到监督作用，使用人刘志杰平时操作习惯不好，未能及时清理沾染的物料 | 物料原因 | 已清理 |  | 5月 | 5月第二周 | 2025-05-13¦TJ3¦618-09通风橱两侧有黄色物料痕迹，现场沟通实验人员清理
EHS隐患排查 | 日常巡查 | 2025-05-13 | TJ4-CSBT |  | 生产厂房8车间一层疏散出口 | 生产厂房8车间生产区域一层北侧疏散出口锁闭 正确做法：生产经营场所保持疏散出口畅通，严禁占用锁闭、封堵疏散通道出口 | 其他 | 其他 | 门禁暂未启用；临时调整人员进出方式；此门不是应急逃生门。因此，在门禁启用前选择关闭。 | 设备设施原因 | 1、沟通联系工程部，对门禁权限电源送电；2、立即开放门锁。 |  | 5月 | 5月第二周 | 2025-05-13¦TJ4-CSBT¦生产厂房8车间生产区域一层北侧疏散出口锁闭 正确做法：生产经营场所保持疏散出口畅通，严禁占用锁闭、封堵疏散通道出口
EHS隐患排查 | 日常巡查 | 2025-05-13 | DH1 |  | 生产设备部 | 污水站尾气间更换棚顶高处作业现场监护人为欧阳，EHS巡查发现现场设备部孔凡祥在监护，检查发现其佩戴的监护人臂章无考核合格信息，查询矩阵发现其无监护人资质，询问人员反馈是欧阳临时有事安排其来监护，已沟通更换有资格人员现场监护。 | 其他 | 其他 | 保全工孔凡祥监护人资质过期，未在监护人矩阵名单中 | 人的原因 | 更换有资质的监护人进行现场工作 |  | 5月 | 5月第二周 | 2025-05-13¦DH1¦污水站尾气间更换棚顶高处作业现场监护人为欧阳，EHS巡查发现现场设备部孔凡祥在监护，检查发现其佩戴的监护人臂章无考核合格信息，查询矩阵发现其无监护人资质，询问人员反馈是欧阳临时有事安排其来监护，已沟通更换有资格人员现场监护。
EHS隐患排查 | 日常巡查 | 2025-05-13 | DH1 |  | 库房 | 巡查发现21号库门口的电动叉车急停按钮失效，安全带损坏无法收回，车载水基灭火器使用纸壳包裹，紧急情况无法快速使用，需要更换灭火器框的方式放置以便紧急情况使用 | 其他 | 其他 | 巡查发现21号库门口的电动叉车急停按钮失效，安全带损坏无法收回，车载水基灭火器使用纸壳包裹，紧急情况无法快速使用，需要更换灭火器框的方式放置以便紧急情况使用 | 设备设施原因 | 已对该叉车急停按钮进行检查损坏原因，对损坏的安全带进行更换，水基灭火器重新固定放置 |  | 5月 | 5月第二周 | 2025-05-13¦DH1¦巡查发现21号库门口的电动叉车急停按钮失效，安全带损坏无法收回，车载水基灭火器使用纸壳包裹，紧急情况无法快速使用，需要更换灭火器框的方式放置以便紧急情况使用
EHS隐患排查 | 承包商施工现场安全巡查 | 2025-05-13 | TJ4-CSBT |  | 高端制剂在建项目 | 承包商京雄科技航空插头保护盖缺失 正确做法：配电箱及配件应齐全 | 其他 | 其他 | 使用过程中被人为破坏 | 人的原因 | 将该配电清理出厂区 |  | 5月 | 5月第二周 | 2025-05-13¦TJ4-CSBT¦承包商京雄科技航空插头保护盖缺失 正确做法：配电箱及配件应齐全
EHS隐患排查 | 承包商施工现场安全巡查 | 2025-05-13 | TJ4-CSBT |  | 高端制剂在建项目 | 承包商吉林医药切割机未使用状态下未断电 正确做法：不使用的电气及时断电 | 其他 | 其他 | 人员安全意识未到位 | 人的原因 | 停用的设备及时断电 |  | 5月 | 5月第二周 | 2025-05-13¦TJ4-CSBT¦承包商吉林医药切割机未使用状态下未断电 正确做法：不使用的电气及时断电
EHS隐患排查 | 日常巡查 | 2025-05-13 | TJ4-CSBT |  | 3号楼2楼2-48 | 在设备清洁间内给防爆手机充电。 正确做法：在办公室或者制定地方充电，避免在潮湿环境。 | 其他 | 其他 | 电脑间暂未启用；防爆手机充电不方便。 | 设备设施原因 | 1、立即停止充电；2、班组内培训强调改至中控室充电 |  | 5月 | 5月第二周 | 2025-05-13¦TJ4-CSBT¦在设备清洁间内给防爆手机充电。 正确做法：在办公室或者制定地方充电，避免在潮湿环境。
EHS隐患排查 | 日常巡查 | 2025-05-13 | TJ4-CSBT |  | 3号楼2楼物料暂存间 | 物料暂存间门变形无法关闭。 正确做法：损坏后及时维修。 | 其他 | 其他 | 设施劳损；配件消耗 | 设备设施原因 | 立即维修 |  | 5月 | 5月第二周 | 2025-05-13¦TJ4-CSBT¦物料暂存间门变形无法关闭。 正确做法：损坏后及时维修。
EHS隐患排查 | 日常巡查 | 2025-05-13 | TJ4-CSBT |  | 3号楼2楼楼道 | 2楼北侧消防栓灭火器未按规定检查。 正确做法：消防栓灭火器每月检查。 | 其他 | 其他 | 检查人员未按照登记进行巡查；巡查表设计不合理；导致漏点未检查。 | 方法原因 | 优化巡查记录表，落实点对点核对。 |  | 5月 | 5月第二周 | 2025-05-13¦TJ4-CSBT¦2楼北侧消防栓灭火器未按规定检查。 正确做法：消防栓灭火器每月检查。
EHS隐患排查 | 日常巡查 | 2025-05-13 | TJ4-CSBT |  | 3号楼2楼308车间 | 发酵间折叠椅损坏。 正确做法：使用前检查下，如有损坏及时维修或清理，避免摔伤。 | 其他 | 其他 | 班组无人交接，导致损坏的物品未及时清理；2、正常情况折叠椅不应该出现在车间，车间目前处于半调试阶段，同时不锈钢座椅还未到货。 | 方法原因 | 立即处理损坏座椅；采购不锈钢座椅。 |  | 5月 | 5月第二周 | 2025-05-13¦TJ4-CSBT¦发酵间折叠椅损坏。 正确做法：使用前检查下，如有损坏及时维修或清理，避免摔伤。
EHS隐患排查 | 日常巡查 | 2025-05-12 | DH1 |  | 生产设备部 | 六车间一层机修人员贾雪松在夹层作业过程中（未焊接的时候），检测器离作业人员过远，未佩戴安全帽，已对人员纠正。 | 其他 | 其他 | 人员进入夹层内未佩戴安全帽，检测器未携带在身边，放置一旁 | 人的原因 | 人员已面谈，并下发奖惩 |  | 5月 | 5月第二周 | 2025-05-12¦DH1¦六车间一层机修人员贾雪松在夹层作业过程中（未焊接的时候），检测器离作业人员过远，未佩戴安全帽，已对人员纠正。
EHS隐患排查 | 日常巡查 | 2025-05-12 | DH1 |  | 生产设备部 | 欣和吊装人员谢学强往七车间四层配电箱上接电线，电葫芦，EHS现场要求接线人员提供电工证，外包人员谢学强反馈没有，EHS现场制止并告知监护人陈沛均。 | 静电事件 | 线盒未封扣 | 外包人员准备私自进行电动葫芦接电，现场人员已制止 | 人的原因 | 人员已面谈，针对外包单位进行处罚，重新强调现场施工标准 |  | 5月 | 5月第二周 | 2025-05-12¦DH1¦欣和吊装人员谢学强往七车间四层配电箱上接电线，电葫芦，EHS现场要求接线人员提供电工证，外包人员谢学强反馈没有，EHS现场制止并告知监护人陈沛均。
EHS隐患排查 | 日常巡查 | 2025-05-12 | DH3 |  | 一车间 | 一车间四层0177连续化装置，设备超出附近可燃气体检测器要求范围，需要增加可燃气体检测器，确保可以满足5m范围内有可燃检测器 | 其他 | 其他 | 设备未使用，目前正在沟通添加 | 设备设施原因 | 协调可燃气体检测器添加 |  | 5月 | 5月第二周 | 2025-05-12¦DH3¦一车间四层0177连续化装置，设备超出附近可燃气体检测器要求范围，需要增加可燃气体检测器，确保可以满足5m范围内有可燃检测器
EHS隐患排查 | 日常巡查 | 2025-05-12 | DH3 |  | 二车间 | 三层连续碘回收酸性MTBE储罐，液位计处于关闭状态，储罐上缺少压力表 | 其他 | 其他 | 清洗储罐关闭液位计，清洗完毕未开启 | 设备设施原因 | 现场整改，增加压力表 |  | 5月 | 5月第二周 | 2025-05-12¦DH3¦三层连续碘回收酸性MTBE储罐，液位计处于关闭状态，储罐上缺少压力表
EHS隐患排查 | 日常巡查 | 2025-05-12 | DH3 |  | 一车间 | 一车间四层R07釜开受限空间检查时发现R07釜下口连接的方槽子连接氮气，已告知周欣伟进行处理。 | 其他 | 其他 | 人员检查不仔细，下口鼓氮气未拆除 | 人的原因 | 第一时间进行拆除 |  | 5月 | 5月第二周 | 2025-05-12¦DH3¦一车间四层R07釜开受限空间检查时发现R07釜下口连接的方槽子连接氮气，已告知周欣伟进行处理。
EHS隐患排查 | 日常巡查 | 2025-05-12 | DH3 |  | 二车间 | 二车间一层清洗间操作人员清洗加料箱时穿戴的防化服不规范，防化服帽子未佩戴，已现场告知。 | 其他 | 其他 | 人员劳动保护穿戴方式不正确 | 人的原因 | 现场纠正 |  | 5月 | 5月第二周 | 2025-05-12¦DH3¦二车间一层清洗间操作人员清洗加料箱时穿戴的防化服不规范，防化服帽子未佩戴，已现场告知。
EHS隐患排查 | 日常巡查 | 2025-05-12 | DH3 |  | 三车间 | 三车间四层R12釜上口报警灯接线盒缺少丝堵，已告知邵佳聪进行处理。 | 跑冒滴漏 | 缺少盲板/丝堵 | 接线盒缺少丝堵 | 设备设施原因 | 增加丝堵 |  | 5月 | 5月第二周 | 2025-05-12¦DH3¦三车间四层R12釜上口报警灯接线盒缺少丝堵，已告知邵佳聪进行处理。
EHS隐患排查 | 日常巡查 | 2025-05-12 | DH3 |  | 一车间 | 一车间二层使用的热风枪缺少合格签，电源线绝缘皮破损；一车间清洗使用的三脚架缺少合格签。 | 其他 | 其他 | 合格签脱落缺失，电线绝缘皮老化 | 设备设施原因 | 合格签补充，电线沟通电工进行维修 |  | 5月 | 5月第二周 | 2025-05-12¦DH3¦一车间二层使用的热风枪缺少合格签，电源线绝缘皮破损；一车间清洗使用的三脚架缺少合格签。
EHS隐患排查 | 日常巡查 | 2025-05-12 | DH3 |  | 设备部 | 三车间四层董宇使用的电钻缺少合格签。 | 其他 | 其他 | 标签磨掉 | 设备设施原因 | 已重新张贴完成 |  | 5月 | 5月第二周 | 2025-05-12¦DH3¦三车间四层董宇使用的电钻缺少合格签。
EHS隐患排查 | 日常巡查 | 2025-05-12 | DH3 |  | 三车间 | 三车间四层分布器间李雪使用的马刀锯缺少合格签。 | 静电事件 | 线盒未封扣 | 设备缺少合格签。 | 设备设施原因 | 对设备进行检查 |  | 5月 | 5月第二周 | 2025-05-12¦DH3¦三车间四层分布器间李雪使用的马刀锯缺少合格签。
EHS隐患排查 | 日常巡查 | 2025-05-12 | DH3 |  | 一车间 | 一车间12釜0177项目滴加主料中，紧急排空气动阀下方手阀未开启，询问现场操作人员对此联锁不清楚，对项目风险点不清楚，现场沟通杜成文处理。 | 其他 | 其他 | 人员反应釜打压试密后，阀门忘记开启 | 人的原因 | 应急排空手动阀已添加锁具，禁止关闭 |  | 5月 | 5月第二周 | 2025-05-12¦DH3¦一车间12釜0177项目滴加主料中，紧急排空气动阀下方手阀未开启，询问现场操作人员对此联锁不清楚，对项目风险点不清楚，现场沟通杜成文处理。
EHS隐患排查 | 日常巡查 | 2025-05-12 | DH3 |  | 设备部 | 一号楼呼吸空压钢瓶有七瓶压力表指针未在绿区，需要进行充气。 | 其他 | 其他 | 接头 漏气 | 设备设施原因 | 已进行重新补加 |  | 5月 | 5月第二周 | 2025-05-12¦DH3¦一号楼呼吸空压钢瓶有七瓶压力表指针未在绿区，需要进行充气。
EHS隐患排查 | 日常巡查 | 2025-05-12 | DH3 |  | 一车间 | 101-R20釜压力传感器朝下安装。 | 跑冒滴漏 | 缺少盲板/丝堵 | 设备准备考虑不到位 | 人的原因 | 添加弯头，进行矫正 |  | 5月 | 5月第二周 | 2025-05-12¦DH3¦101-R20釜压力传感器朝下安装。
EHS隐患排查 | 监控巡查 | 2025-05-12 | DH3 |  | 二车间 | 监控巡查发现二车间Fd02收料过程人员穿戴白色防化服走出间外并且戴手套触摸门把手 | 其他 | 其他 | 人员违反规定戴手套开关门 | 人的原因 | 车间内进行通报，纠正错误戴手套开门行为 |  | 5月 | 5月第二周 | 2025-05-12¦DH3¦监控巡查发现二车间Fd02收料过程人员穿戴白色防化服走出间外并且戴手套触摸门把手
EHS隐患排查 | 专业性排查 | 2025-05-12 | DH3 |  | 一车间 | 三层北侧连续化设备：一级萃取离心机重相进口管路法兰缺少静电跨接，重相出口视镜后法兰缺少静电跨接；101-MPV09计量泵出口管路法兰静电跨接断开 | 静电事件 | 无跨接或接地 | 连续化设备准备时准备不到位 | 人的原因 | 已沟通连续化赵岩进行整改完毕 |  | 5月 | 5月第二周 | 2025-05-12¦DH3¦三层北侧连续化设备：一级萃取离心机重相进口管路法兰缺少静电跨接，重相出口视镜后法兰缺少静电跨接；101-MPV09计量泵出口管路法兰静电跨接断开
EHS隐患排查 | 专业性排查 | 2025-05-12 | DH3 |  | 二车间 | 一层连续化设备：离心萃取机进口管路排净阀门缺少丝堵；萃取轻相罐缺少受限空间标识及铭牌；分离后水相罐缺少受限空间标识；四层两个滴加双氧水计量泵电机接地线与静电扁铁断开；CSTR08溢流管路上出口阀门处法兰静电跨接断开 | 静电事件 | 无跨接或接地 | 标签标识，及设备配件准备不全 | 设备设施原因 | 告知连续化负责人进行整改 |  | 5月 | 5月第二周 | 2025-05-12¦DH3¦一层连续化设备：离心萃取机进口管路排净阀门缺少丝堵；萃取轻相罐缺少受限空间标识及铭牌；分离后水相罐缺少受限空间标识；四层两个滴加双氧水计量泵电机接地线与静电扁铁断开；CSTR08溢流管路上出口阀门处法兰静电跨接断开
EHS隐患排查 | 日常巡查 | 2025-05-12 | DH3 |  | 三车间 | 监控发现三车间一层Drc05锤式粉碎机使用区域粉尘暴露严重，蒸汽管路覆盖白色固体物料，人员穿戴连体服面部有裸露 | 跑冒滴漏 | 粉尘暴露 | 人员穿戴连体服面部有裸露 | 人的原因 | 对人员进行培训 |  | 5月 | 5月第二周 | 2025-05-12¦DH3¦监控发现三车间一层Drc05锤式粉碎机使用区域粉尘暴露严重，蒸汽管路覆盖白色固体物料，人员穿戴连体服面部有裸露
EHS隐患排查 | 日常巡查 | 2025-05-12 | DH3 |  | 一车间 | 监控回放发现一车间一层101-Fd03耙料过程中人员未佩戴劳动防护进入间内 | 其他 | 其他 | 人员安全意识薄弱 | 人的原因 |  |  | 5月 | 5月第二周 | 2025-05-12¦DH3¦监控回放发现一车间一层101-Fd03耙料过程中人员未佩戴劳动防护进入间内
EHS隐患排查 | 日常巡查 | 2025-05-12 | DH3 |  | 三车间 | 三车间二层0443项目压滤罐收料未加氮气保护，现场使用氧含量检测器检测无氮气 | 其他 | 其他 | 收料未加氮气保护， | 人的原因 | 对人员进行培训 |  | 5月 | 5月第二周 | 2025-05-12¦DH3¦三车间二层0443项目压滤罐收料未加氮气保护，现场使用氧含量检测器检测无氮气
EHS隐患排查 | 日常巡查 | 2025-05-12 | DH3 |  | 二车间 | 二车间三层102-R21釜爆破片铭牌被油漆污染无法识别需要更换 | 其他 | 其他 | 旧标识污染 | 人的原因 | 已换新标识，旧标识去除 |  | 5月 | 5月第二周 | 2025-05-12¦DH3¦二车间三层102-R21釜爆破片铭牌被油漆污染无法识别需要更换
EHS隐患排查 | 日常巡查 | 2025-05-12 | DH3 |  | 三车间 | 103-R21釜旁大尾气管路盲板缺少标识；103-R20釜上尾气管路盲板缺少标识；103-R17釜上尾气管路盲板缺少标识；103-R23釜上尾气管路盲板缺少标识；103-R24釜上尾气管路盲板缺少标识；103-R25釜上尾气管路盲板缺少标识；103-R26釜上尾气管路盲板缺少标识；103-R28釜上尾气管路盲板缺少标识；103-R10釜上尾气管路盲板缺少标识；103-R14釜旁大尾气管路盲板缺少标识；103-R03釜上尾气管路盲板缺少标识 | 其他 | 其他 | 缺少标识 | 人的原因 | 更换标签标识 |  | 5月 | 5月第二周 | 2025-05-12¦DH3¦103-R21釜旁大尾气管路盲板缺少标识；103-R20釜上尾气管路盲板缺少标识；103-R17釜上尾气管路盲板缺少标识；103-R23釜上尾气管路盲板缺少标识；103-R24釜上尾气管路盲板缺少标识；103-R25釜上尾气管路盲板缺少标识；103-R26釜上尾气管路盲板缺少标识；103-R28釜上尾气管路盲板缺少标识；103-R10釜上尾气管路盲板缺少标识；103-R14釜旁大尾气管路盲板缺少标识；103-R03釜上尾气管路盲板缺少标识
EHS隐患排查 | 日常巡查 | 2025-05-12 | DH3 |  | 三车间 | 三车间四层103-R08釜上物料转移管路弯折角度过大使用抹布垫着，需要处理 | 其他 | 其他 | 管路弯折角度过大 | 设备设施原因 | 对管路进行处理 |  | 5月 | 5月第二周 | 2025-05-12¦DH3¦三车间四层103-R08釜上物料转移管路弯折角度过大使用抹布垫着，需要处理
EHS隐患排查 | 日常巡查 | 2025-05-12 | DH3 |  | 二车间 | 二车间四层连续化液液分离器表面及下方有物料滴落痕迹需要处理 | 跑冒滴漏 | 物料痕迹 | 视镜渗漏 | 设备设施原因 | 现场清理痕迹 |  | 5月 | 5月第二周 | 2025-05-12¦DH3¦二车间四层连续化液液分离器表面及下方有物料滴落痕迹需要处理
EHS隐患排查 | 日常巡查 | 2025-05-12 | FX2 |  | 甲库（1）西侧 | 甲库（1）厂房西侧外墙5#库高空引风管路腐蚀破损铁板悬空，有坠落伤人风险。 | 其他 | 其他 | 排风管路老化 | 设备设施原因 | 悬空的铁皮从管路上处理掉，然后暂时将新铁皮用绑带在破损处堵住 |  | 5月 | 5月第二周 | 2025-05-12¦FX2¦甲库（1）厂房西侧外墙5#库高空引风管路腐蚀破损铁板悬空，有坠落伤人风险。
EHS隐患排查 | 日常巡查 | 2025-05-12 | FX2 |  | 焚烧车间 | 焚烧车间投料区域柱子上的过期引风罩标签未处理掉。 | 其他 | 其他 | 废弃标签未及时清理 | 人的原因 | 已安排现场人员将废弃标签清理完毕 |  | 5月 | 5月第二周 | 2025-05-12¦FX2¦焚烧车间投料区域柱子上的过期引风罩标签未处理掉。
EHS隐患排查 | 日常巡查 | 2025-05-12 | FX2 |  | 一车间一层 | 一车间一层101-Tr003搪瓷接收罐压力表不归零。 | 其他 | 其他 | 使用中操作不当导致指针偏离，例如：开启氮气时过猛，使压力表指针快速升起导致损坏。 | 方法原因 | 以安排将损坏的压力表卸下，更换安装新压力表完成。 |  | 5月 | 5月第二周 | 2025-05-12¦FX2¦一车间一层101-Tr003搪瓷接收罐压力表不归零。
EHS隐患排查 | 日常巡查 | 2025-05-12 | FX2 |  | 一车间三层 | 一车间三层，R18釜前记录桌上200L桶使用前Checklist检查本中静电阻值处填写为0.9%，氧含量处填写为2.1欧姆，执行人马勇05/11/2025. | 静电事件 | 人员操作错误 | 操作人员马勇记录填写时，粗心大意，到电导率及氧含量数值位置填写错误，根据车间记录管理要求进行积分处罚。 | 人的原因 | 以沟通责任人进行修改错误记录完成。 |  | 5月 | 5月第二周 | 2025-05-12¦FX2¦一车间三层，R18釜前记录桌上200L桶使用前Checklist检查本中静电阻值处填写为0.9%，氧含量处填写为2.1欧姆，执行人马勇05/11/2025.
EHS隐患排查 | 监控巡查 | 2025-05-12 | FX2 |  | 二车间四层 | 监控巡查发现05/12/2025，11：29时二车间四层平台操作人员张阳902-R01釜200L桶压料时压料管前端阀门芯处有液体渗出滴落至地面。 | 跑冒滴漏 | 阀门未关严 | 阀门老化松动内漏 | 设备设施原因 | 人员发现后及时清理现场，责任人车间内部处罚 |  | 5月 | 5月第二周 | 2025-05-12¦FX2¦监控巡查发现05/12/2025，11：29时二车间四层平台操作人员张阳902-R01釜200L桶压料时压料管前端阀门芯处有液体渗出滴落至地面。
EHS隐患排查 | 日常巡查 | 2025-05-12 | FX2 |  | 一车间四层 | 101-R01釜上压力表铅封处于未封死状态。 | 其他 | 其他 | 外校A类表，铅封不牢固，压力表使用期间出现松动。 | 方法原因 | 以安排更换铅封较好的压力表，安装使用。 |  | 5月 | 5月第二周 | 2025-05-12¦FX2¦101-R01釜上压力表铅封处于未封死状态。
EHS隐患排查 | 监控巡查 | 2025-05-12 | FX2 |  | 二车间电梯 | 监控巡查发现05/11/2025日03：38时操作人员将一拍子200L桶送入电梯时未按延时关闭按钮。 | 其他 | 其他 | 人员疏忽遗忘 | 人的原因 | 责任人进行车间内部处罚 |  | 5月 | 5月第二周 | 2025-05-12¦FX2¦监控巡查发现05/11/2025日03：38时操作人员将一拍子200L桶送入电梯时未按延时关闭按钮。
EHS隐患排查 | 日常巡查 | 2025-05-12 | FX2 |  | 一车间三层 | 一车间三层101-R08釜下口盲板处有液体渗出滴落至地面。 | 跑冒滴漏 | 盲板处渗漏 | 盲板螺栓紧固不到位，阀门内残留液体渗出 | 设备设施原因 | 以安排现场人员紧固螺栓处理完成。 |  | 5月 | 5月第二周 | 2025-05-12¦FX2¦一车间三层101-R08釜下口盲板处有液体渗出滴落至地面。
EHS隐患排查 | 日常巡查 | 2025-05-12 | FX2 |  | 甲库2、一区 | 甲库2、一区有一方槽下口处有液体渗出滴落至地面。 | 跑冒滴漏 | 法兰口滴漏 | 下口阀门损坏导致水相渗漏 | 设备设施原因 | 已将此水相方槽转回车间倒桶处理完成。 |  | 5月 | 5月第二周 | 2025-05-12¦FX2¦甲库2、一区有一方槽下口处有液体渗出滴落至地面。
EHS隐患排查 | 日常巡查 | 2025-05-12 | TJ3 |  | 9号楼 | 巡查发现9号楼外围北侧罐区处静电接地合格签模糊不清，建议更换 | 静电事件 | 过有效期 | 室外标识污损 | 环境原因 | 沟通属地，及时更换标识 |  | 5月 | 5月第二周 | 2025-05-12¦TJ3¦巡查发现9号楼外围北侧罐区处静电接地合格签模糊不清，建议更换
EHS隐患排查 | 日常巡查 | 2025-05-12 | TJ3 |  | 8号楼 | 8号楼4楼2车间物流门旁仪表空压支撑架固定不稳 | 其他 | 其他 | 现场查看，固定在墙上墙皮脱落导致松动 | 设备设施原因 | 已重新固定完毕 |  | 5月 | 5月第二周 | 2025-05-12¦TJ3¦8号楼4楼2车间物流门旁仪表空压支撑架固定不稳
EHS隐患排查 | 月度管理重点-Checklist核查 | 2025-05-12 | TJ3 |  | 7号楼赵强班组 | 1、701-R03反应釜使用前检查Checklist，各项勾选正常、都有双人复核、打压试密压力和时间符合标准、氮气置换三次无异常情况 2、701-R04反应釜使用前检查Checklist，各项勾选正常、都有双人复核、打压试密压力和时间符合标准、氮气置换三次无异常情况 3、702-R21反应釜使用前检查Checklist，各项勾选正常、都有双人复核、打压试密压力和时间符合标准、氮气置换三次无异常情况 4、702-R16反应釜使用前检查Checklist，各项勾选正常、都有双人复核、打压试密压力和时间符合标准、氮气置换三次无异常情况 5、701-R05反应釜使用前检查Checklist，各项勾选正常、都有双人复核、打压试密压力和时间符合标准、氮气置换三次无异常情况 | 其他 | 其他 |  |  |  |  | 5月 | 5月第二周 | 2025-05-12¦TJ3¦1、701-R03反应釜使用前检查Checklist，各项勾选正常、都有双人复核、打压试密压力和时间符合标准、氮气置换三次无异常情况 2、701-R04反应釜使用前检查Checklist，各项勾选正常、都有双人复核、打压试密压力和时间符合标准、氮气置换三次无异常情况 3、702-R21反应釜使用前检查Checklist，各项勾选正常、都有双人复核、打压试密压力和时间符合标准、氮气置换三次无异常情况 4、702-R16反应釜使用前检查Checklist，各项勾选正常、都有双人复核、打压试密压力和时间符合标准、氮气置换三次无异常情况 5、701-R05反应釜使用前检查Checklist，各项勾选正常、都有双人复核、打压试密压力和时间符合标准、氮气置换三次无异常情况
EHS隐患排查 | 月度管理重点-Checklist核查 | 2025-05-12 | TJ3 |  | 8号楼王克振班组 | 、801-R01反应釜使用前检查Checklist，各项勾选正常、都有双人复核、打压试密压力和时间符合标准、氮气置换三次无异常情况 2、802-R08反应釜使用前检查Checklist，各项勾选正常、都有双人复核、打压试密压力和时间符合标准、氮气置换三次无异常情况 3、804-R07反应釜使用前检查Checklist，各项勾选正常、都有双人复核、打压试密压力和时间符合标准、氮气置换三次无异常情况 4、805-R06反应釜使用前检查Checklist，各项勾选正常、都有双人复核、打压试密压力和时间符合标准、氮气置换三次无异常情况 5、805-R10反应釜使用前检查Checklist，各项勾选正常、都有双人复核、打压试密压力和时间符合标准、氮气置换三次无异常情况 | 其他 | 其他 |  |  |  |  | 5月 | 5月第二周 | 2025-05-12¦TJ3¦、801-R01反应釜使用前检查Checklist，各项勾选正常、都有双人复核、打压试密压力和时间符合标准、氮气置换三次无异常情况 2、802-R08反应釜使用前检查Checklist，各项勾选正常、都有双人复核、打压试密压力和时间符合标准、氮气置换三次无异常情况 3、804-R07反应釜使用前检查Checklist，各项勾选正常、都有双人复核、打压试密压力和时间符合标准、氮气置换三次无异常情况 4、805-R06反应釜使用前检查Checklist，各项勾选正常、都有双人复核、打压试密压力和时间符合标准、氮气置换三次无异常情况 5、805-R10反应釜使用前检查Checklist，各项勾选正常、都有双人复核、打压试密压力和时间符合标准、氮气置换三次无异常情况
EHS隐患排查 | 月度管理重点-Checklist核查 | 2025-05-12 | TJ3 |  | 9号楼张瑞班组 | 1、901-R07反应釜使用前检查Checklist，各项勾选正常、都有双人复核、打压试密压力和时间符合标准、氮气置换三次无异常情况 2、901-R03反应釜使用前检查Checklist，各项勾选正常、都有双人复核、打压试密压力和时间符合标准、氮气置换三次无异常情况 3、903-R01反应釜使用前检查Checklist，各项勾选正常、都有双人复核、打压试密压力和时间符合标准、氮气置换三次无异常情况 4、903-R10反应釜使用前检查Checklist，各项勾选正常、都有双人复核、打压试密压力和时间符合标准、氮气置换三次无异常情况 5、9014-R10反应釜使用前检查Checklist，各项勾选正常、都有双人复核、打压试密压力和时间符合标准、氮气置换三次无异常情况 | 其他 | 其他 |  |  |  |  | 5月 | 5月第二周 | 2025-05-12¦TJ3¦1、901-R07反应釜使用前检查Checklist，各项勾选正常、都有双人复核、打压试密压力和时间符合标准、氮气置换三次无异常情况 2、901-R03反应釜使用前检查Checklist，各项勾选正常、都有双人复核、打压试密压力和时间符合标准、氮气置换三次无异常情况 3、903-R01反应釜使用前检查Checklist，各项勾选正常、都有双人复核、打压试密压力和时间符合标准、氮气置换三次无异常情况 4、903-R10反应釜使用前检查Checklist，各项勾选正常、都有双人复核、打压试密压力和时间符合标准、氮气置换三次无异常情况 5、9014-R10反应釜使用前检查Checklist，各项勾选正常、都有双人复核、打压试密压力和时间符合标准、氮气置换三次无异常情况
EHS隐患排查 | 月度管理重点-Checklist核查 | 2025-05-12 | TJ3 |  | 12号楼朴志班组 | 1、1205-R19反应釜使用前检查Checklist，各项勾选正常、都有双人复核、打压试密压力和时间符合标准、氮气置换三次无异常情况 2、1205-R22反应釜使用前检查Checklist，各项勾选正常、都有双人复核、打压试密压力和时间符合标准、氮气置换三次无异常情况 3、1205-R25反应釜使用前检查Checklist，各项勾选正常、都有双人复核、打压试密压力和时间符合标准、氮气置换三次无异常情况 4、1205-R28反应釜使用前检查Checklist，各项勾选正常、都有双人复核、打压试密压力和时间符合标准、氮气置换三次无异常情况 5、1205-R31反应釜使用前检查Checklist，各项勾选正常、都有双人复核、打压试密压力和时间符合标准、氮气置换三次无异常情况 | 其他 | 其他 |  |  |  |  | 5月 | 5月第二周 | 2025-05-12¦TJ3¦1、1205-R19反应釜使用前检查Checklist，各项勾选正常、都有双人复核、打压试密压力和时间符合标准、氮气置换三次无异常情况 2、1205-R22反应釜使用前检查Checklist，各项勾选正常、都有双人复核、打压试密压力和时间符合标准、氮气置换三次无异常情况 3、1205-R25反应釜使用前检查Checklist，各项勾选正常、都有双人复核、打压试密压力和时间符合标准、氮气置换三次无异常情况 4、1205-R28反应釜使用前检查Checklist，各项勾选正常、都有双人复核、打压试密压力和时间符合标准、氮气置换三次无异常情况 5、1205-R31反应釜使用前检查Checklist，各项勾选正常、都有双人复核、打压试密压力和时间符合标准、氮气置换三次无异常情况
EHS隐患排查 | 日常巡查 | 2025-05-13 | DH1 |  | M6/9 | 206-R13加料车加料仓门缺少垫片 | 其他 | 其他 | 垫圈未及时安装 | 方法原因 | 已整改 |  | 5月 | 5月第二周 | 2025-05-13¦DH1¦206-R13加料车加料仓门缺少垫片
EHS隐患排查 | 日常巡查 | 2025-05-13 | DH1 |  | M6/9 | 206-R13旁加料计量泵一个螺丝弯折紧固不上 | 其他 | 其他 | 螺丝弯折 | 设备设施原因 | 已整改 |  | 5月 | 5月第二周 | 2025-05-13¦DH1¦206-R13旁加料计量泵一个螺丝弯折紧固不上
EHS隐患排查 | 日常巡查 | 2025-05-13 | DH1 |  | M6/9 | 206-R14冷凝器下一根尾气管路出现打卡子情况，该管路目前未使用及时拆除焊接 | 其他 | 其他 | 长时间使用导致 | 设备设施原因 | 已整改 |  | 5月 | 5月第二周 | 2025-05-13¦DH1¦206-R14冷凝器下一根尾气管路出现打卡子情况，该管路目前未使用及时拆除焊接
EHS隐患排查 | 日常巡查 | 2025-05-13 | DH1 |  | M7 | 20:10左右巡查至7车间三层发现多处尾气管路尾气倒灌，现场有较大溶剂气味，沟通活性炭人员排查发现活性炭尾气主管路风机跳闸导致尾气倒灌，现场活性炭人员处理完毕 | 化学品暴露 | 气味扩散 | 尾气吸力小 | 设备设施原因 | 已整改完毕 |  | 5月 | 5月第二周 | 2025-05-13¦DH1¦20:10左右巡查至7车间三层发现多处尾气管路尾气倒灌，现场有较大溶剂气味，沟通活性炭人员排查发现活性炭尾气主管路风机跳闸导致尾气倒灌，现场活性炭人员处理完毕
EHS隐患排查 | 日常巡查 | 2025-05-13 | DH1 |  | M6/9 | 206-R12下口搪瓷储罐206-Tr02缺少静电接地，使用前添加 | 静电事件 | 无跨接或接地 | 设备准备中 | 方法原因 | 已整改 |  | 5月 | 5月第二周 | 2025-05-13¦DH1¦206-R12下口搪瓷储罐206-Tr02缺少静电接地，使用前添加
EHS隐患排查 | 日常巡查 | 2025-05-13 | DH1 |  | M6/9 | 9车间二层反应区一个泵模块2-甲基四氢呋喃进料泵有两处物料痕迹，车间及时清理紧固 | 跑冒滴漏 | 物料痕迹 | 物料析出 | 物料原因 | 已整改 |  | 5月 | 5月第二周 | 2025-05-13¦DH1¦9车间二层反应区一个泵模块2-甲基四氢呋喃进料泵有两处物料痕迹，车间及时清理紧固
EHS隐患排查 | 日常巡查 | 2025-05-13 | DH1 |  | M6/9 | 206-Ce03尾气液封罐底部位置疑似出现沙眼，车间及时排查处理 | 跑冒滴漏 | 管路沙眼 | 检查发现为尾气滴落导致 | 设备设施原因 | 已整改 |  | 5月 | 5月第二周 | 2025-05-13¦DH1¦206-Ce03尾气液封罐底部位置疑似出现沙眼，车间及时排查处理
EHS隐患排查 | 日常巡查 | 2025-05-13 | DH1 |  | M7 | 7车间二层薄膜接收间207-E02-Tr03液位计下端法兰位置渗漏，车间及时处理。该处法兰缺少垫片，排查该接收间有共三个接受罐液位计下端法兰无垫片，车间需要进行整体排查及时添加。 | 跑冒滴漏 | 法兰口滴漏 | 长期使用，垫片破损导致 | 设备设施原因 | 已更换垫片 |  | 5月 | 5月第二周 | 2025-05-13¦DH1¦7车间二层薄膜接收间207-E02-Tr03液位计下端法兰位置渗漏，车间及时处理。该处法兰缺少垫片，排查该接收间有共三个接受罐液位计下端法兰无垫片，车间需要进行整体排查及时添加。
EHS隐患排查 | 日常巡查 | 2025-05-13 | DH1 |  | M6/9 | 6车间二层压滤间207-F01与207-F03上口各一个阀门缺少盲板，同时两个压滤罐缺少静电接地，车间及时处理 | 静电事件 | 无跨接或接地 | 盲板未及时安装，静电接地设备清洗未及时恢复 | 方法原因 | 已整改 |  | 5月 | 5月第二周 | 2025-05-13¦DH1¦6车间二层压滤间207-F01与207-F03上口各一个阀门缺少盲板，同时两个压滤罐缺少静电接地，车间及时处理
EHS隐患排查 | 日常巡查 | 2025-05-13 | DH1 |  | M7 | 7车间一层冻干控制间1-85杂物需要清理 | 其他 | 其他 | 冻干机现场东富龙厂家进行改造，现场存在多个改造使用的配件，改造后及时清理 | 人的原因 | 改造完成后及时进行清理 |  | 5月 | 5月第二周 | 2025-05-13¦DH1¦7车间一层冻干控制间1-85杂物需要清理
EHS隐患排查 | 日常巡查 | 2025-05-13 | DH1 |  | M7 | 7车间一层冻干控制间1-85发现一个饮料瓶里面装有饮料。属地需要确认责任人 | 其他 | 其他 | 调查东富龙厂家遗留在改造现场 | 人的原因 | 对东富龙厂家进行培训，不允许食品进入厂房 |  | 5月 | 5月第二周 | 2025-05-13¦DH1¦7车间一层冻干控制间1-85发现一个饮料瓶里面装有饮料。属地需要确认责任人
EHS隐患排查 | 日常巡查 | 2025-05-13 | DH1 |  | M1 | 301-R02-Tr01四通处法兰螺栓未漏俩牙 | 其他 | 其他 | 设备准备问题 | 人的原因 | 已更换 |  | 5月 | 5月第二周 | 2025-05-13¦DH1¦301-R02-Tr01四通处法兰螺栓未漏俩牙
EHS隐患排查 | 日常巡查 | 2025-05-13 | DH1 |  | M1 | 301-R02-Tr01静电扁铁断裂 | 静电事件 | 损坏 | 扁铁断裂 | 设备设施原因 | 已临时连接 |  | 5月 | 5月第二周 | 2025-05-13¦DH1¦301-R02-Tr01静电扁铁断裂
EHS隐患排查 | 日常巡查 | 2025-05-13 | DH1 |  | M1 | 301-Ce02安全栓锁损坏，可以直接拽开 | 其他 | 其他 | 锁损坏 | 设备设施原因 | 已更换 |  | 5月 | 5月第二周 | 2025-05-13¦DH1¦301-Ce02安全栓锁损坏，可以直接拽开
EHS隐患排查 | 日常巡查 | 2025-05-13 | DH1 |  | M1 | 301-Ce08-Tr01连接的袋式过滤器有液体渗漏 | 跑冒滴漏 | 管路渗漏 | 垫片处渗漏 | 设备设施原因 | 已处理 |  | 5月 | 5月第二周 | 2025-05-13¦DH1¦301-Ce08-Tr01连接的袋式过滤器有液体渗漏
EHS隐患排查 | 日常巡查 | 2025-05-13 | DH1 |  | M2 | 二车间二层北走廊编号为EC-B3-M2-005的应急柜玻璃缺失 | 其他 | 其他 | 玻璃破碎 | 设备设施原因 | 已采买，到货后安装 |  | 5月 | 5月第二周 | 2025-05-13¦DH1¦二车间二层北走廊编号为EC-B3-M2-005的应急柜玻璃缺失
EHS隐患排查 | 日常巡查 | 2025-05-13 | DH1 |  | M2 | 302-FD05视孔灯脱落 | 其他 | 其他 | 视孔灯脱落 | 设备设施原因 | 已重新固定 |  | 5月 | 5月第二周 | 2025-05-13¦DH1¦302-FD05视孔灯脱落
EHS隐患排查 | 日常巡查 | 2025-05-13 | DH1 |  | M3 | 303-VP007真空泵超温，现场已沟通车间处理 | 其他 | 其他 | 长时间使用导致 | 设备设施原因 | 暂停使用 |  | 5月 | 5月第二周 | 2025-05-13¦DH1¦303-VP007真空泵超温，现场已沟通车间处理
EHS隐患排查 | 日常巡查 | 2025-05-13 | DH1 |  | M1 | 301-VP004、301-VP011真空泵超温，现场已沟通车间处理 | 其他 | 其他 | 真空泵超温 | 设备设施原因 | 已更换 |  | 5月 | 5月第二周 | 2025-05-13¦DH1¦301-VP004、301-VP011真空泵超温，现场已沟通车间处理
EHS隐患排查 | 监控巡查 | 2025-05-12 | TJ4-CMMD |  | 4号楼四层 | 05/12/2025 15:52 4号楼4-43间人员使用蠕动泵时未将保护罩落下。正确做法：使用蠕动泵时将保护罩落下，避免液体喷溅。 | 其他 | 其他 | 人的疏忽，4号楼4-43间人员使用蠕动泵时未及时保护罩落下 | 人的原因 | 已整改，使用蠕动泵将保护罩落下 |  | 5月 | 5月第二周 | 2025-05-12¦TJ4-CMMD¦05/12/2025 15:52 4号楼4-43间人员使用蠕动泵时未将保护罩落下。正确做法：使用蠕动泵时将保护罩落下，避免液体喷溅。
EHS隐患排查 | 日常巡查 | 2025-05-12 | TJ4-CMMD |  | 4号楼四层 | 10：44 4号楼四层4-41间玻璃反应釜CMM-404-R37上电子温度表逾期未检。 正确做法：及时对温度表进行校准并更换校准签。 | 其他 | 其他 | 人的疏忽， 4号楼四层4-41间玻璃反应釜CMM-404-R37上电子温度表逾期未检 | 人的原因 | 已整改， 4号楼四层4-41间玻璃反应釜CMM-404-R37上电子温度表合格签进行更换 |  | 5月 | 5月第二周 | 2025-05-12¦TJ4-CMMD¦10：44 4号楼四层4-41间玻璃反应釜CMM-404-R37上电子温度表逾期未检。 正确做法：及时对温度表进行校准并更换校准签。
EHS隐患排查 | 日常巡查 | 2025-05-12 | TJ4-CMMD |  | 4号楼四层 | 10：51 4号楼四层4-44间穿墙孔洞未盲堵。 正确做法：穿墙孔洞需及时盲堵，保证屋内压差稳定。 | 其他 | 其他 | 人的疏忽，4号楼四层4-44间穿墙孔洞未盲堵 | 人的原因 | 已整改，进行盲堵添加 |  | 5月 | 5月第二周 | 2025-05-12¦TJ4-CMMD¦10：51 4号楼四层4-44间穿墙孔洞未盲堵。 正确做法：穿墙孔洞需及时盲堵，保证屋内压差稳定。
EHS隐患排查 | 日常巡查 | 2025-05-12 | TJ4-CMMD |  | 11号楼四层 | 14：29 11号楼四层4-44间接收罐缺少设备名称、设备编号标签。 正确做法：设备应及时添加设备名称、设备编号标签。 | 其他 | 其他 | 设备应及时添加设备名称、设备编号标签。 | 人的原因 | 设备应及时添加设备名称、设备编号标签。 |  | 5月 | 5月第二周 | 2025-05-12¦TJ4-CMMD¦14：29 11号楼四层4-44间接收罐缺少设备名称、设备编号标签。 正确做法：设备应及时添加设备名称、设备编号标签。
EHS隐患排查 | 监控巡查 | 2025-05-12 | TJ4-CMMD |  | 4号楼四层 | 05：36 4号楼四层4-43间使用中的压滤罐未连接静电卡子。 正确做法：使用中的压滤罐应即使连接静电卡子保证静电有效导出。 | 静电事件 | 人员操作错误 | 人的疏忽，4号楼四层4-43间使用中的压滤罐未连接静电卡子 | 人的原因 | 已整改，4号楼四层4-43间使用中的压滤罐连接静电卡子 |  | 5月 | 5月第二周 | 2025-05-12¦TJ4-CMMD¦05：36 4号楼四层4-43间使用中的压滤罐未连接静电卡子。 正确做法：使用中的压滤罐应即使连接静电卡子保证静电有效导出。
EHS隐患排查 | 日常巡查 | 2025-05-12 | TJ4-CMMD |  | 11号楼四层 | 4：51 11号楼4-22间反应釜TJ4S-1108-R12螺栓连接处松动。正确做法：紧固螺栓保证人孔紧密性。 | 其他 | 其他 | 紧固螺栓保证人孔紧密性。 | 人的原因 | 紧固螺栓保证人孔紧密性。 |  | 5月 | 5月第二周 | 2025-05-12¦TJ4-CMMD¦4：51 11号楼4-22间反应釜TJ4S-1108-R12螺栓连接处松动。正确做法：紧固螺栓保证人孔紧密性。
EHS隐患排查 | 日常巡查 | 2025-05-12 | TJ4-CMMD |  | 11号楼三层 | 5：07 11号楼3-31间手套箱TJ4S-1108-GB02线圈交叠。正确做法：将线圈归位原位，保证正常使用。 | 其他 | 其他 | 正确做法：将线圈归位原位，保证正常使用。 | 设备设施原因 | 正确做法：将线圈归位原位，保证正常使用。 |  | 5月 | 5月第二周 | 2025-05-12¦TJ4-CMMD¦5：07 11号楼3-31间手套箱TJ4S-1108-GB02线圈交叠。正确做法：将线圈归位原位，保证正常使用。
EHS隐患排查 | 日常巡查 | 2025-05-12 | TJ4-CMMD |  | 11号楼三层 | 5：14 11号楼3-34间缺少纯化水桶。正确做法：及时添加纯化水桶，保证正常使用。 | 其他 | 其他 | 及时添加纯化水桶，保证正常使用。已提预算购买 | 设备设施原因 | 及时添加纯化水桶，保证正常使用。 |  | 5月 | 5月第二周 | 2025-05-12¦TJ4-CMMD¦5：14 11号楼3-34间缺少纯化水桶。正确做法：及时添加纯化水桶，保证正常使用。
EHS隐患排查 | 日常巡查 | 2025-05-12 | TJ4-CMMD |  | 4号楼四层 | 2：43 4号楼4-01物流通道一袋无水硫酸钠缺少二级防护。正确做法：固体物料添加二级防护 | 其他 | 其他 | 人的疏忽，4号楼4-01物流通道一袋无水硫酸钠缺少二级防护 | 人的原因 | 已整改，对4号楼4-01物流通道一袋无水硫酸钠添加二级防护 |  | 5月 | 5月第二周 | 2025-05-12¦TJ4-CMMD¦2：43 4号楼4-01物流通道一袋无水硫酸钠缺少二级防护。正确做法：固体物料添加二级防护
EHS隐患排查 | 日常巡查 | 2025-05-12 | TJ4-CMMD |  | 4号楼四层 | 3：01 4号楼4-20间门旁穿层管路未盲堵。正确做法：穿层管路及时盲堵，避免影响压差 | 其他 | 其他 | 人的疏忽，4号楼4-20间门旁穿层管路未及时盲堵 | 人的原因 | 已整改，4号楼4-20间门旁穿层管路添加盲堵 |  | 5月 | 5月第二周 | 2025-05-12¦TJ4-CMMD¦3：01 4号楼4-20间门旁穿层管路未盲堵。正确做法：穿层管路及时盲堵，避免影响压差
EHS隐患排查 | 监控巡查 | 2025-05-12 | TJ4-CMMD |  | 11号楼四层 | 05/11/2025 16:39 11号楼4-27间人员劳保脱除流程有误。正确做法：全面罩应最后脱除。 | 其他 | 其他 | 正确做法：全面罩应最后脱除 | 人的原因 | 正确做法：全面罩应最后脱除 |  | 5月 | 5月第二周 | 2025-05-12¦TJ4-CMMD¦05/11/2025 16:39 11号楼4-27间人员劳保脱除流程有误。正确做法：全面罩应最后脱除。
EHS隐患排查 | 日常巡查 | 2025-05-13 | DH1 |  | M21 | 21车间06釜加甲醛水溶液已加毕，操作规范加料过程中安全检查无复核人签字 | 其他 | 其他 | 车间记录书写不及时 | 人的原因 | 现场已经检查填写完毕 |  | 5月 | 5月第二周 | 2025-05-13¦DH1¦21车间06釜加甲醛水溶液已加毕，操作规范加料过程中安全检查无复核人签字
EHS隐患排查 | 日常巡查 | 2025-05-13 | DH1 |  | M21 | 21车间12釜万向集气罩上有白色物料，已沟通车间人员进行清理 | 跑冒滴漏 | 物料撒漏 | 车间投料后i清理不彻底 | 人的原因 | 现场清理完毕 |  | 5月 | 5月第二周 | 2025-05-13¦DH1¦21车间12釜万向集气罩上有白色物料，已沟通车间人员进行清理
EHS隐患排查 | 日常巡查 | 2025-05-13 | DH1 |  | M21 | 721-R20向离心机放料后下口未上锁，车间人员反馈未放料完毕，后续继续放料，暂不使用时也应该及时上锁 | 其他 | 其他 | 这个不上锁我认为没有问题 | 方法原因 | 不需要整改，这个是放一下甩一会，而且是两个离心机，如果放一下就锁上，一宿就一直开锁了 |  | 5月 | 5月第二周 | 2025-05-13¦DH1¦721-R20向离心机放料后下口未上锁，车间人员反馈未放料完毕，后续继续放料，暂不使用时也应该及时上锁
EHS隐患排查 | 日常巡查 | 2025-05-13 | DH1 |  | M21 | 5月12日17:11，721-Fd03耙料过程中，操作人员未带呼吸防护以及劳保，在收料口后方呆了大约4分钟，现场已经为开放性状态，且监控视角中有明显的物料暴露，该行为危险性较高，车间人员反馈从监控视角看该人员为四点班人员樊宏图 | 化学品暴露 | 密封等级不够 | 人员操作违规 | 人的原因 | 已经安排退回原厂房 |  | 5月 | 5月第二周 | 2025-05-13¦DH1¦5月12日17:11，721-Fd03耙料过程中，操作人员未带呼吸防护以及劳保，在收料口后方呆了大约4分钟，现场已经为开放性状态，且监控视角中有明显的物料暴露，该行为危险性较高，车间人员反馈从监控视角看该人员为四点班人员樊宏图
EHS隐患排查 | 日常巡查 | 2025-05-13 | DH1 |  | 6号楼活性炭 | 6号楼泵房门口上方管廊有滴漏，需白班开登高证后进行排查 | 跑冒滴漏 | 管路渗漏 | 管路垫片损坏，螺丝松动 | 设备设施原因 | 已处理紧固 |  | 5月 | 5月第二周 | 2025-05-13¦DH1¦6号楼泵房门口上方管廊有滴漏，需白班开登高证后进行排查
EHS隐患排查 | 日常巡查 | 2025-05-13 | DH1 |  | M20 | 20车间多个防火门处于开启状态，车间需保持防火门常闭状态 | 其他 | 其他 | 现场执行不规范 | 人的原因 | 已进行重新强调 |  | 5月 | 5月第二周 | 2025-05-13¦DH1¦20车间多个防火门处于开启状态，车间需保持防火门常闭状态
EHS隐患排查 | 日常巡查 | 2025-05-13 | DH1 |  | M11 | 4号楼四层液体物料输送间4-21间内411-R06冲釜水物料标签为蓝色与桶身颜色接近，上方无其他标签，与周围其它物料混放，现场已沟通车间班长建议在上方增加新标签或者更换物料标签颜色避免混淆 | 其他 | 其他 | 冲釜水未及时进行中和处理暂存 | 方法原因 | 已进行隔离存放，晚上进行中和处理 |  | 5月 | 5月第二周 | 2025-05-13¦DH1¦4号楼四层液体物料输送间4-21间内411-R06冲釜水物料标签为蓝色与桶身颜色接近，上方无其他标签，与周围其它物料混放，现场已沟通车间班长建议在上方增加新标签或者更换物料标签颜色避免混淆
EHS隐患排查 | 日常巡查 | 2025-05-13 | DH1 |  | M11 | 411-R03连接01釜至03釜转移聚乙烯管路弯折，请车间及时处理 | 其他 | 其他 | 聚乙烯管路弯折 | 方法原因 | 已进行固定 |  | 5月 | 5月第二周 | 2025-05-13¦DH1¦411-R03连接01釜至03釜转移聚乙烯管路弯折，请车间及时处理
EHS隐患排查 | 日常巡查 | 2025-05-13 | DH1 |  | M13 | 13车间三层连续化413-CSTR16下口管路法兰处有物料渗出痕迹，请及时清理 | 跑冒滴漏 | 物料痕迹 | 物料痕迹未及时清理 | 设备设施原因 | 已整改完毕 |  | 5月 | 5月第二周 | 2025-05-13¦DH1¦13车间三层连续化413-CSTR16下口管路法兰处有物料渗出痕迹，请及时清理
EHS隐患排查 | 日常巡查 | 2025-05-13 | DH1 |  | M10 | 410-Ce01起锅后有多处白色物料残留未清理，现场已沟通车间人员进行清理 | 跑冒滴漏 | 物料撒漏 | 白色物料需清理 | 物料原因 | 整改完成 |  | 5月 | 5月第二周 | 2025-05-13¦DH1¦410-Ce01起锅后有多处白色物料残留未清理，现场已沟通车间人员进行清理
EHS隐患排查 | 日常巡查 | 2025-05-13 | DH1 |  | M10 | 410-FD03液压站压力表损坏，请及时更换 | 其他 | 其他 | 压力表指针损坏 | 设备设施原因 | 采购进行更换 |  | 5月 | 5月第二周 | 2025-05-13¦DH1¦410-FD03液压站压力表损坏，请及时更换
EHS隐患排查 | 日常巡查 | 2025-05-13 | DH1 |  | M10 | 410-FD03液压站上方有油渗漏，请车间检查漏点 | 跑冒滴漏 | 管路渗漏 | 液压站漏油 | 设备设施原因 | 整改完成 |  | 5月 | 5月第二周 | 2025-05-13¦DH1¦410-FD03液压站上方有油渗漏，请车间检查漏点
EHS隐患排查 | 日常巡查 | 2025-05-13 | DH1 |  | M10 | 410-FD02夹套管路阀门61渗漏 | 跑冒滴漏 | 阀门渗漏 | 夹套阀门位置渗漏 需要重新紧固 | 设备设施原因 | 整改完成 |  | 5月 | 5月第二周 | 2025-05-13¦DH1¦410-FD02夹套管路阀门61渗漏
EHS隐患排查 | 日常巡查 | 2025-05-13 | DH1 |  | M10 | 410-FD02液压站压力表损坏 | 其他 | 其他 | 压力表损坏 | 设备设施原因 | 开启液压站压力表无异常 |  | 5月 | 5月第二周 | 2025-05-13¦DH1¦410-FD02液压站压力表损坏
EHS隐患排查 | 日常巡查 | 2025-05-13 | DH1 |  | M10 | 410-FD02后侧夹套管路处有沙眼，目前使用打卡子处理，请车间项目结束后进行整改 | 跑冒滴漏 | 管路沙眼 | 设备砂眼占用使用中 临时处理完成 | 设备设施原因 | 临时处理完成 箱，项目结束动火焊接完成 |  | 5月 | 5月第二周 | 2025-05-13¦DH1¦410-FD02后侧夹套管路处有沙眼，目前使用打卡子处理，请车间项目结束后进行整改
EHS隐患排查 | 日常巡查 | 2025-05-13 | DH1 |  | M10 | 410-FD01液压站压力表安装方向无法观察 | 其他 | 其他 | 安装方向调整密封 | 设备设施原因 | 整改完成 |  | 5月 | 5月第二周 | 2025-05-13¦DH1¦410-FD01液压站压力表安装方向无法观察
EHS隐患排查 | 日常巡查 | 2025-05-13 | DH1 |  | M10 | 410-FD01后方夹套管路渗漏 | 跑冒滴漏 | 管路渗漏 | 夹套管路渗漏渗漏 | 设备设施原因 | 现场处理完成，设备清洗完成后动火焊接 |  | 5月 | 5月第二周 | 2025-05-13¦DH1¦410-FD01后方夹套管路渗漏
EHS隐患排查 | 日常巡查 | 2025-05-12 | TJ3 |  | 7号楼 | 巡查发现7楼TJ3-702-R10釜溶剂管路法兰螺栓有裂纹，沟通现场赵乾坤主任反馈螺栓缺陷安装时未注意，安排人员更换 | 其他 | 其他 | 螺栓丝扣损坏 | 设备设施原因 | 已对破损的螺栓进行更换，重新紧固完成 |  | 5月 | 5月第二周 | 2025-05-12¦TJ3¦巡查发现7楼TJ3-702-R10釜溶剂管路法兰螺栓有裂纹，沟通现场赵乾坤主任反馈螺栓缺陷安装时未注意，安排人员更换
EHS隐患排查 | 日常巡查 | 2025-05-12 | TJ3 |  | 7号楼 | 巡查发现7楼TJ3-702-R01釜处引风罩损坏，沟通现场赵乾坤主任进行报修。 | 其他 | 其他 | 引风罩螺栓脱扣 | 设备设施原因 | 已联系暖通进行更换，要求副主任及时巡查 |  | 5月 | 5月第二周 | 2025-05-12¦TJ3¦巡查发现7楼TJ3-702-R01釜处引风罩损坏，沟通现场赵乾坤主任进行报修。
EHS隐患排查 | 日常巡查 | 2025-05-12 | TJ3 |  | 9号楼 | 巡查发现9楼TJ3-904-R04釜接收罐磁翻板液位计断层，沟通现场赵鑫主任反馈可能为磁子卡住，安排人员恢复。 | 其他 | 其他 | 液位计浮子卡位 | 设备设施原因 | 已清理 |  | 5月 | 5月第二周 | 2025-05-12¦TJ3¦巡查发现9楼TJ3-904-R04釜接收罐磁翻板液位计断层，沟通现场赵鑫主任反馈可能为磁子卡住，安排人员恢复。
EHS隐患排查 | 日常巡查 | 2025-05-12 | TJ3 |  | 9号楼 | 巡查发现9楼TJ3-902-R08-Tr01接收罐，液位计法兰处静电跨接一端断裂，一端未固定。沟通现场赵鑫主任安排人员整改。 | 静电事件 | 无跨接或接地 | 静电卡口断裂 | 设备设施原因 | 已更换 |  | 5月 | 5月第二周 | 2025-05-12¦TJ3¦巡查发现9楼TJ3-902-R08-Tr01接收罐，液位计法兰处静电跨接一端断裂，一端未固定。沟通现场赵鑫主任安排人员整改。
EHS隐患排查 | 日常巡查 | 2025-05-12 | DH2 |  | 3车间 | 3车间四层高压釜外过滤间门口气动隔膜泵、抱桶车和其他杂物长时间放置阻挡附近灭火器检查和使用 | 其他 | 其他 | 人员进行投料后放置未注意消防器材位置 | 人的原因 | 已进行挪走，同时插地管架子等进行重新放置位置 |  | 5月 | 5月第二周 | 2025-05-12¦DH2¦3车间四层高压釜外过滤间门口气动隔膜泵、抱桶车和其他杂物长时间放置阻挡附近灭火器检查和使用
EHS隐患排查 | 日常巡查 | 2025-05-12 | DH2 |  | 空调机房 | 车间四层东侧空调机房DH2-2-HVAC04空调机组控制显示画面面板缺少防护罩，无法正常锁闭 | 其他 | 其他 | 保护罩老化， | 设备设施原因 | 采购新保护罩，进行更换 |  | 5月 | 5月第二周 | 2025-05-12¦DH2¦车间四层东侧空调机房DH2-2-HVAC04空调机组控制显示画面面板缺少防护罩，无法正常锁闭
EHS隐患排查 | 日常巡查 | 2025-05-12 | TJ4-CSBT |  | 226实验室 | 盛有沾染物的三废袋在三废柜外敞口放置 正确做法：盛有沾染物的三废袋须密封或放置在三废柜内 | 化学品暴露 | 未封口 | 等待收三废人员过程中，三废袋未及时包扎 | 人的原因 | 三废袋及时包扎 |  | 5月 | 5月第二周 | 2025-05-12¦TJ4-CSBT¦盛有沾染物的三废袋在三废柜外敞口放置 正确做法：盛有沾染物的三废袋须密封或放置在三废柜内
EHS隐患排查 | 日常巡查 | 2025-05-12 | TJ4-CSBT |  | 237离心间 | 废液桶漏斗未做接地，废液柜台面有蓝色物料残留 正确做法：废液桶漏斗须做静电接地，台面残留物料及时清理 | 静电事件 | 无跨接或接地 | 缺少静电夹子 | 人的原因 | 购买静电夹子 |  | 5月 | 5月第二周 | 2025-05-12¦TJ4-CSBT¦废液桶漏斗未做接地，废液柜台面有蓝色物料残留 正确做法：废液桶漏斗须做静电接地，台面残留物料及时清理
EHS隐患排查 | 日常巡查 | 2025-05-12 | TJ3 |  | 515实验室 | 515-21通风橱内使用的分液漏斗下方无承接容器且下口破损，现场沟通实验室人员及时整改，破损的玻璃仪器建议报废 | 其他 | 其他 | 实验人员安全意识不足 | 人的原因 | 更换新的分液漏斗，并在分液漏斗下方放二级防护 |  | 5月 | 5月第二周 | 2025-05-12¦TJ3¦515-21通风橱内使用的分液漏斗下方无承接容器且下口破损，现场沟通实验室人员及时整改，破损的玻璃仪器建议报废
EHS隐患排查 | 日常巡查 | 2025-05-12 | TJ3 |  | 517实验室 | 517实验室防火溶剂柜中有一桶140127项目的母液未登记在清单上，建议及时更新清单 | 其他 | 其他 | 人员未及时登记 | 人的原因 | 已登记 |  | 5月 | 5月第二周 | 2025-05-12¦TJ3¦517实验室防火溶剂柜中有一桶140127项目的母液未登记在清单上，建议及时更新清单
EHS隐患排查 | 日常巡查 | 2025-05-12 | DH1 |  | B1 | 厂房北侧有一个其他厂房转移过来的3415项目原料空吨罐，下口阀门未关闭到位，管路盲板紧偏，巡查时正在滴漏，与车间刘海洋沟通并进行处理 | 跑冒滴漏 | 阀门未关严 | 下口阀门未完全关闭，密封不严 | 环境原因 | 已整改 |  | 5月 | 5月第二周 | 2025-05-12¦DH1¦厂房北侧有一个其他厂房转移过来的3415项目原料空吨罐，下口阀门未关闭到位，管路盲板紧偏，巡查时正在滴漏，与车间刘海洋沟通并进行处理
EHS隐患排查 | 日常巡查 | 2025-05-12 | DH1 |  | B1 | 氢气站1号气体间公用氢气框的减压阀压力表指针超出量程范围，沟通处理 | 其他 | 其他 | 压力表损坏 | 设备设施原因 | 已整改 |  | 5月 | 5月第二周 | 2025-05-12¦DH1¦氢气站1号气体间公用氢气框的减压阀压力表指针超出量程范围，沟通处理
EHS隐患排查 | 承包商安全管理核查 | 2025-05-12 | TJ3 |  | 培训教室 | 承包商培训教室相关档案需要存档或者转移，现场发现有与承包商不相关的档案资料； | 其他 | 其他 | 未及时存档 | 人的原因 | 梳理档案，及时清理或存档 |  | 5月 | 5月第二周 | 2025-05-12¦TJ3¦承包商培训教室相关档案需要存档或者转移，现场发现有与承包商不相关的档案资料；
EHS隐患排查 | 承包商安全管理核查 | 2025-05-12 | TJ3 |  | 8号楼四层D级区 | 8号楼四层D级区制作白钢地面现场施工方案未签批生效时间 | 其他 | 其他 | 记录完整性欠缺，记录签字时未及时填写生效日期 | 人的原因 | 纠错，补全生效日期 |  | 5月 | 5月第二周 | 2025-05-12¦TJ3¦8号楼四层D级区制作白钢地面现场施工方案未签批生效时间
EHS隐患排查 | 承包商安全管理核查 | 2025-05-12 | TJ3 |  | 北侧物流门岗 | 视频回顾05/11/2025北侧厂区物流门，组合体施工人员由施工负责人李红带领进入厂区，监控显示门卫人员没有核对施工人员培训卡片；需在强调下任何施工人员进入厂区均需要核对培训证件； | 其他 | 其他 | 经视频反复核查，在此项核查前门卫已经完成证件核对工作；单鉴于此项为持续性要求，后续也会在强调下任何施工人员进入厂区均需要核对培训证件； | 人的原因 |  |  | 5月 | 5月第二周 | 2025-05-12¦TJ3¦视频回顾05/11/2025北侧厂区物流门，组合体施工人员由施工负责人李红带领进入厂区，监控显示门卫人员没有核对施工人员培训卡片；需在强调下任何施工人员进入厂区均需要核对培训证件；
EHS隐患排查 | 承包商安全管理核查 | 2025-05-12 | TJ3 |  | 培训教室 | 视频抽查承包商培训过程，发现承包商观看视频后再答试卷情况较少，经沟通了解一是大部分承包商之前来过，二是培训教室因打印试卷制证等占用电脑导致，建议整体完善培训过程，并在培训教室增设专用播放视频电脑（或者考虑设置扫码看视频，结束后答题） | 其他 | 其他 | 观看视频条件欠佳 | 环境原因 | 制定扫码观看视频 |  | 5月 | 5月第二周 | 2025-05-12¦TJ3¦视频抽查承包商培训过程，发现承包商观看视频后再答试卷情况较少，经沟通了解一是大部分承包商之前来过，二是培训教室因打印试卷制证等占用电脑导致，建议整体完善培训过程，并在培训教室增设专用播放视频电脑（或者考虑设置扫码看视频，结束后答题）
EHS隐患排查 | 低温设备核查 | 2025-05-09 | TJ3 |  | 8号楼低温乙醇罐区 | 巡查发现8号楼低温乙醇罐区在线氧含量下方不锈钢尾气管路无标识，需要进行添加 | 其他 | 其他 | 未注意此处未张贴标识 | 人的原因 | 张贴相应尾气标识 |  | 5月 | 5月第二周 | 2025-05-09¦TJ3¦巡查发现8号楼低温乙醇罐区在线氧含量下方不锈钢尾气管路无标识，需要进行添加
EHS隐患排查 | 低温设备核查 | 2025-05-09 | TJ3 |  | 8号楼低温乙醇罐区 | 巡查发现8号楼低温乙醇罐区静电导出球标识已褪色脱落，需要进行更换 | 静电事件 | 松动或脱落 | 此区域在外围，日常风吹日晒导致 | 环境原因 | 已重新进行张贴固定完毕 |  | 5月 | 5月第二周 | 2025-05-09¦TJ3¦巡查发现8号楼低温乙醇罐区静电导出球标识已褪色脱落，需要进行更换
EHS隐患排查 | 实验室日常巡查 | 2025-05-12 | TJ6 |  | 305实验室 | 305-12通风橱对面中央台面上放有甲醇洗瓶 | 其他 | 其他 | 临时放置，忘记收回 | 人的原因 | 加强培训 |  | 5月 | 5月第二周 | 2025-05-12¦TJ6¦305-12通风橱对面中央台面上放有甲醇洗瓶
EHS隐患排查 | 实验室日常巡查 | 2025-05-12 | TJ6 |  | 304实验室 | 304-06通风橱实验结束后数显未关 | 其他 | 其他 | 操作人员意识不足 | 人的原因 | 关闭数显 |  | 5月 | 5月第二周 | 2025-05-12¦TJ6¦304-06通风橱实验结束后数显未关
EHS隐患排查 | 实验室日常巡查 | 2025-05-12 | TJ6 |  | 302实验室 | 302实验室空桶暂存区甲苯空桶未有效密封 | 其他 | 其他 | 甲苯桶内溶剂用完后，因盖子遗失，未进行有效密封。 | 人的原因 | 用封口膜将溶剂桶密封后，然后用小四氟袋再次密封。 |  | 5月 | 5月第二周 | 2025-05-12¦TJ6¦302实验室空桶暂存区甲苯空桶未有效密封
EHS隐患排查 | 日常巡查 | 2025-05-12 | DH1 |  | 分析室 | 分析师实验室重金属检测室，室内存放了一个氦气钢瓶，这个氦气钢瓶没有计算窒息风险计算泄漏源头之内，人员室内存在窒息风险，需要增加管控措施，沟通分析师负责人进行增加计算或是房间增加检测器 | 其他 | 其他 | 检验人员未能评估氦气钢瓶会引起窒息风险 | 人的原因 | 增加氧含量检测器 |  | 5月 | 5月第二周 | 2025-05-12¦DH1¦分析师实验室重金属检测室，室内存放了一个氦气钢瓶，这个氦气钢瓶没有计算窒息风险计算泄漏源头之内，人员室内存在窒息风险，需要增加管控措施，沟通分析师负责人进行增加计算或是房间增加检测器
EHS隐患排查 | 承包商施工现场安全巡查 | 2025-05-12 | TJ4-CSBT |  | 高端制剂在建项目西侧 | 承包商天津永鼐（建设组）现场使用木条当作通道，易发生坠落风险 正确做法：将木条进行清理，更换为脚手板，并在两边增加生命线作为防护措施 | 其他 | 其他 | 防护措施不到位 | 方法原因 | 整改 |  | 5月 | 5月第二周 | 2025-05-12¦TJ4-CSBT¦承包商天津永鼐（建设组）现场使用木条当作通道，易发生坠落风险 正确做法：将木条进行清理，更换为脚手板，并在两边增加生命线作为防护措施
EHS隐患排查 | 承包商排查 | 2025-05-12 | DH1 |  | 生产设备部 | 2号楼7车间4层欣禾圣世吊装作业带到现场的安全带无生产日期，挂钩损坏。已告知带出厂区。 | 其他 | 其他 | 现场安全带无信息，无法生产信息，且挂钩损坏 | 人的原因 | 安全带已清出厂区，重新更换 |  | 5月 | 5月第二周 | 2025-05-12¦DH1¦2号楼7车间4层欣禾圣世吊装作业带到现场的安全带无生产日期，挂钩损坏。已告知带出厂区。
EHS隐患排查 | 承包商排查 | 2025-05-12 | DH1 |  | 生产设备部 | 2号楼7车间3层配电箱巡查单没签字。 | 其他 | 其他 | 施工现场配电箱，记录无人签字 | 人的原因 | 已针对外包单位现场进行培训，针对接电后，必须优先签字后，在进行送电使用 |  | 5月 | 5月第二周 | 2025-05-12¦DH1¦2号楼7车间3层配电箱巡查单没签字。
EHS隐患排查 | 承包商排查 | 2025-05-12 | DH1 |  | 生产设备部 | 2号楼7车间3层吊装口无效防护，需要固定式硬防护加踢脚板，并设置安全警示标志。 | 其他 | 其他 | 吊装孔无防护烂 | 设备设施原因 | 现场吊装孔房间无施工阶段整体上锁管理，施工阶段使用彩钢板封堵阻挡 |  | 5月 | 5月第二周 | 2025-05-12¦DH1¦2号楼7车间3层吊装口无效防护，需要固定式硬防护加踢脚板，并设置安全警示标志。
EHS隐患排查 | 承包商排查 | 2025-05-12 | DH1 |  | 生产设备部 | 2号楼7车间4层，欣禾圣世吊装作业区现场电源线布置杂乱，有材料压线情况。 | 其他 | 其他 | 施工现场工器具线缆杂乱 | 人的原因 | 线缆重新走向，规整走向 |  | 5月 | 5月第二周 | 2025-05-12¦DH1¦2号楼7车间4层，欣禾圣世吊装作业区现场电源线布置杂乱，有材料压线情况。
EHS隐患排查 | 承包商排查 | 2025-05-12 | DH1 |  | 生产设备部 | 2号楼7车间4层欣禾圣世吊装作业区配电箱巡检单未签字。 | 其他 | 其他 | 现场施工配电箱，检查记录，无签字 | 人的原因 | 已重新对施工单位进行培训，配电箱必须有检查，并签字后才能送电使用 |  | 5月 | 5月第二周 | 2025-05-12¦DH1¦2号楼7车间4层欣禾圣世吊装作业区配电箱巡检单未签字。
EHS隐患排查 | 承包商排查 | 2025-05-12 | DH1 |  | 生产设备部 | 2号楼7车间4层吊装口未防护，有人员高处坠落及物体滚落造成物体打击风险。 | 其他 | 其他 | 吊装孔无防护围栏 | 人的原因 | 吊装孔缓冲间无人施工期间上锁管理，施工阶段使用彩钢板临时防护阻挡 |  | 5月 | 5月第二周 | 2025-05-12¦DH1¦2号楼7车间4层吊装口未防护，有人员高处坠落及物体滚落造成物体打击风险。
EHS隐患排查 | 日常巡查 | 2025-05-12 | TJ4-CSBT |  | 污水站 | 泵插低管使用后未清理归位，依旧插在桶里。 正确做法：设备使用后及时清理归位。 | 其他 | 其他 | 设备使用后未清理 | 人的原因 | 警告水相操作人员 |  | 5月 | 5月第二周 | 2025-05-12¦TJ4-CSBT¦泵插低管使用后未清理归位，依旧插在桶里。 正确做法：设备使用后及时清理归位。
EHS隐患排查 | 日常巡查 | 2025-05-12 | TJ4-CSBT |  | 危废库 | 工具用后未归位存放。 正确做法：工具使用后遵守5S管理放回原位。 | 其他 | 其他 | 物业使用后未放置在规定位置 | 环境原因 | 告知物业，并加强监督 |  | 5月 | 5月第二周 | 2025-05-12¦TJ4-CSBT¦工具用后未归位存放。 正确做法：工具使用后遵守5S管理放回原位。
EHS隐患排查 | 日常巡查 | 2025-05-12 | TJ4-CSBT |  | 动力站一层 | 润滑油没有放在规定位置。 正确做法：润滑油等物料因规划指定位置，尤其开关箱前禁止存放。 | 其他 | 其他 | 人员安全意识不足 | 人的原因 | 报废 |  | 5月 | 5月第二周 | 2025-05-12¦TJ4-CSBT¦润滑油没有放在规定位置。 正确做法：润滑油等物料因规划指定位置，尤其开关箱前禁止存放。
EHS隐患排查 | 无死角巡查 | 2025-05-09 | TJ3 |  | 1号楼3层理化实验室 | 利器桶清理不及时，针头丢弃在利器桶外。 | 其他 | 其他 | 利器桶放置较满，导致针头散落在外面 | 人的原因 | 利器桶进行处置，更换新的利器桶进行收集 |  | 5月 | 5月第二周 | 2025-05-09¦TJ3¦利器桶清理不及时，针头丢弃在利器桶外。
EHS隐患排查 | 无死角巡查 | 2025-05-09 | TJ3 |  | 1号楼4层液相实验室 | 可燃性粉尘SDS版本为2016版本，需更新 | 其他 | 其他 | 淀粉的MSDS当前的版本不是最新的版本 | 人的原因 | 对淀粉的MSDS的老版本进行更换 |  | 5月 | 5月第二周 | 2025-05-09¦TJ3¦可燃性粉尘SDS版本为2016版本，需更新
EHS隐患排查 | 无死角巡查 | 2025-05-09 | TJ3 |  | 1号楼4层液相实验室 | 废液桶未盖盖子，需加强班前强调 | 化学品暴露 | 未封口 | 分析员倾倒废液后，废液桶盖子未盖 | 人的原因 | 废液桶桶盖盖上 |  | 5月 | 5月第二周 | 2025-05-09¦TJ3¦废液桶未盖盖子，需加强班前强调
EHS隐患排查 | 分析室事故管控措施检查 | 2025-05-09 | TJ3 |  | 3层气相实验室 | 干燥皿盖子磕碰出缺口，缺口边缘较为锋利。 | 其他 | 其他 | 干燥器盖子周边有缺口，缺口处较为锋利，容易造成划伤，使用过程中需要轻拿轻放。 | 人的原因 | 对破损的干燥器进行处置 |  | 5月 | 5月第二周 | 2025-05-09¦TJ3¦干燥皿盖子磕碰出缺口，缺口边缘较为锋利。
EHS隐患排查 | 分析室事故管控措施检查 | 2025-05-09 | TJ3 |  | 4层液相实验室 | 使用后的溶剂瓶储存时，存在未旋紧瓶盖的现象 | 其他 | 其他 | 分析员使用4L试剂后未将瓶盖拧紧放入试剂柜中 | 人的原因 | 试剂柜中试剂进行检查将松动的瓶盖拧紧 |  | 5月 | 5月第二周 | 2025-05-09¦TJ3¦使用后的溶剂瓶储存时，存在未旋紧瓶盖的现象
EHS隐患排查 | 分析室事故管控措施检查 | 2025-05-09 | TJ3 |  | 4层液相实验室 | 实验室试剂柜内尾气引风过小几乎没有，需查看原因 | 其他 | 其他 | 经调查，当天正在更换活性炭，尾气风机停止运行 | 设备设施原因 | 开启风机 |  | 5月 | 5月第二周 | 2025-05-09¦TJ3¦实验室试剂柜内尾气引风过小几乎没有，需查看原因
EHS隐患排查 | 质量控制部危险化学品管理检查 | 2025-05-09 | TJ3 |  | 4层液相实验室 | 5/9/2025,14:17左右，分析员使用高氯酸配流动相。在使用移液管取用完毕后，未按照操作规程要求用碳酸氢钠溶液对移液管内残留的高氯酸进行破坏。 | 其他 | 其他 | 分析员使用移液管移取高氯酸后，移液管残液未使用碳酸氢钠破坏液进行破坏 | 人的原因 | 对当事人进行面谈，需要严格按照操作规范执行 |  | 5月 | 5月第二周 | 2025-05-09¦TJ3¦5/9/2025,14:17左右，分析员使用高氯酸配流动相。在使用移液管取用完毕后，未按照操作规程要求用碳酸氢钠溶液对移液管内残留的高氯酸进行破坏。
EHS隐患排查 | 日常巡查 | 2025-05-09 | TJ1 |  | 2-101 | 101实验室南门长时间敞开未上锁 | 其他 | 其他 | 门未及时关闭 | 人的原因 | 加强检查组内提醒 |  | 5月 | 5月第二周 | 2025-05-09¦TJ1¦101实验室南门长时间敞开未上锁
EHS隐患排查 | 日常巡查 | 2025-05-09 | TJ1 |  | 2-101 | CDo128639-03 张浩（04/22/2025）的溶剂存储时间过长 | 其他 | 其他 | 实验人员未及时处理 | 人的原因 | 及时处理 |  | 5月 | 5月第二周 | 2025-05-09¦TJ1¦CDo128639-03 张浩（04/22/2025）的溶剂存储时间过长
EHS隐患排查 | 日常巡查 | 2025-05-09 | TJ1 |  | 2-101 | CKo128331-03 （04/23/2025） 的溶剂存储时间过长 | 其他 | 其他 | 实验人员未及时处理 | 人的原因 | 及时处理 |  | 5月 | 5月第二周 | 2025-05-09¦TJ1¦CKo128331-03 （04/23/2025） 的溶剂存储时间过长
EHS隐患排查 | 日常巡查 | 2025-05-09 | TJ1 |  | 2-101 | CDo141562-01 张良（04/28/2025）的溶剂存储时间过长 | 其他 | 其他 | 实验人员未及时处理 | 人的原因 | 及时处理 |  | 5月 | 5月第二周 | 2025-05-09¦TJ1¦CDo141562-01 张良（04/28/2025）的溶剂存储时间过长
EHS隐患排查 | 日常巡查 | 2025-05-09 | TJ1 |  | 2-101 | 3号通风橱吹料没有张贴物料信息标签 | 其他 | 其他 | 实验人员未按公司要求正确贴标签 | 人的原因 | 加强检查组内提醒，项目组内做好培训和传达 |  | 5月 | 5月第二周 | 2025-05-09¦TJ1¦3号通风橱吹料没有张贴物料信息标签
EHS隐患排查 | 日常巡查 | 2025-05-12 | TJ1 |  | 外围 | 灭火器标识牌褪色 | 其他 | 其他 | 长时间暴晒，未及时更换标识牌 | 设备设施原因 | 更换新的标识牌 |  | 5月 | 5月第二周 | 2025-05-12¦TJ1¦灭火器标识牌褪色
EHS隐患排查 | 日常巡查 | 2025-05-11 | DH3 |  | 二车间 | 二车间二层R17-Tr01接收罐液位计多处断层，液位计最高点超上限，告知许航处理。 | 其他 | 其他 | 真空浓缩，浮子跳磁 | 设备设施原因 | 现场恢复 |  | 5月 | 5月第二周 | 2025-05-11¦DH3¦二车间二层R17-Tr01接收罐液位计多处断层，液位计最高点超上限，告知许航处理。
EHS隐患排查 | 日常巡查 | 2025-05-11 | DH3 |  | 二车间 | 二车间二层R15釜下方压滤罐安装的压力表缺少校验合格签。 | 其他 | 其他 | 压滤罐仪表缺少合格签 | 设备设施原因 | 进行补充 |  | 5月 | 5月第二周 | 2025-05-11¦DH3¦二车间二层R15釜下方压滤罐安装的压力表缺少校验合格签。
EHS隐患排查 | 监控巡查 | 2025-05-11 | DH3 |  | 一车间 | 一车间四层10釜旁有一塑料袋内装有使用过的滤布，监控回放为五月八日清洗人员拆卸压滤罐后遗留，车间需要进行清理。 | 其他 | 其他 | 滤布套用存放未及时收起 | 方法原因 | 已进行收起，备套用 |  | 5月 | 5月第二周 | 2025-05-11¦DH3¦一车间四层10釜旁有一塑料袋内装有使用过的滤布，监控回放为五月八日清洗人员拆卸压滤罐后遗留，车间需要进行清理。
EHS隐患排查 | 监控巡查 | 2025-05-11 | DH3 |  | 一车间 | 一车间四层8520项目9-芴亚甲氧基甲酰氯溶液储罐缺少液位计。 | 其他 | 其他 | 储罐已停用， | 设备设施原因 | 设备停用 |  | 5月 | 5月第二周 | 2025-05-11¦DH3¦一车间四层8520项目9-芴亚甲氧基甲酰氯溶液储罐缺少液位计。
EHS隐患排查 | 监控巡查 | 2025-05-11 | DH3 |  | 二车间 | 监控回放五月十一日08：40二车间一层电梯旁清洗人员放槽子时操作失误导致液体洒出，撒出后未清理，液体干燥后方槽表面大片白色物料痕迹。 | 跑冒滴漏 | 物料痕迹 | 清洗人员使用临时管路放清洗液，管路没把住脱落导致撒漏 | 设备设施原因 | 现场清理槽子上干涸物料 |  | 5月 | 5月第二周 | 2025-05-11¦DH3¦监控回放五月十一日08：40二车间一层电梯旁清洗人员放槽子时操作失误导致液体洒出，撒出后未清理，液体干燥后方槽表面大片白色物料痕迹。
EHS隐患排查 | 日常巡查 | 2025-05-11 | DH3 |  | 一车间 | 一车间08釜前的电子秤固定电源、储罐、计量泵三者静电接地处在串联状态，需要单独进行接地 | 静电事件 | 无跨接或接地 | 方式连接错误 | 方法原因 | 沟通电工进行更改方式 |  | 5月 | 5月第二周 | 2025-05-11¦DH3¦一车间08釜前的电子秤固定电源、储罐、计量泵三者静电接地处在串联状态，需要单独进行接地
EHS隐患排查 | 日常巡查 | 2025-05-11 | DH3 |  | 一车间 | 一车间四层17釜加料车有五只手套只有一个O型圈固定，与check要求不符，需要补充。 | 其他 | 其他 | 设备安装 | 人的原因 | 整体排查，加料箱配件补充， |  | 5月 | 5月第二周 | 2025-05-11¦DH3¦一车间四层17釜加料车有五只手套只有一个O型圈固定，与check要求不符，需要补充。
EHS隐患排查 | 日常巡查 | 2025-05-11 | DH3 |  | 二车间 | 二车间21釜氮气针型阀处有漏气现象。 | 跑冒滴漏 | 漏气 | 螺栓出现松动 | 设备设施原因 | 已现场紧固确认无渗漏气体情况 |  | 5月 | 5月第二周 | 2025-05-11¦DH3¦二车间21釜氮气针型阀处有漏气现象。
EHS隐患排查 | 日常巡查 | 2025-05-11 | DH3 |  | 二车间 | 二车间四层08釜前8665溶剂间至2000L罐dcm转移管路使用绑带固定在08釜溶剂管路上。 | 其他 | 其他 | 管路固定方式错误 | 人的原因 | 已现场整改完毕 |  | 5月 | 5月第二周 | 2025-05-11¦DH3¦二车间四层08釜前8665溶剂间至2000L罐dcm转移管路使用绑带固定在08釜溶剂管路上。
EHS隐患排查 | 日常巡查 | 2025-05-11 | DH3 |  | 二车间 | 二车间四层01釜0177主原料滴加罐液位计缺少盲板。 | 跑冒滴漏 | 缺少盲板/丝堵 | DN20型号盲板缺少 | 设备设施原因 | 补充完毕 |  | 5月 | 5月第二周 | 2025-05-11¦DH3¦二车间四层01釜0177主原料滴加罐液位计缺少盲板。
EHS隐患排查 | 日常巡查 | 2025-05-11 | DH3 |  | 一车间 | 一车间四层17釜加料车加料口处螺栓松动，沟通韩冬处理 | 其他 | 其他 | 螺丝紧固不到位 | 方法原因 | 现场进行紧固 |  | 5月 | 5月第二周 | 2025-05-11¦DH3¦一车间四层17釜加料车加料口处螺栓松动，沟通韩冬处理
EHS隐患排查 | 日常巡查 | 2025-05-11 | DH3 |  | 一车间 | 一车间四层17釜加料车上有使用完未密封处理的正压呼吸器面罩，沟通韩冬处理 | 其他 | 其他 | 人员使用中密封不及时 | 人的原因 | 使用完毕后及时封口处理 |  | 5月 | 5月第二周 | 2025-05-11¦DH3¦一车间四层17釜加料车上有使用完未密封处理的正压呼吸器面罩，沟通韩冬处理
EHS隐患排查 | 日常巡查 | 2025-05-11 | DH3 |  | 一车间 | 一车间四层13釜上口取样口阀门处有成块的白色物料，沟通韩冬处理 | 跑冒滴漏 | 物料撒漏 | 取样后残留，未及时清理 | 方法原因 | 现场进行清理， |  | 5月 | 5月第二周 | 2025-05-11¦DH3¦一车间四层13釜上口取样口阀门处有成块的白色物料，沟通韩冬处理
EHS隐患排查 | 日常巡查 | 2025-05-11 | DH3 |  | 二车间 | 二车间四层13釜上口E03-Tr01下口至102-R13上口转移管路打压试密签缺少结束时间 | 其他 | 其他 | 结束时间缺少 | 人的原因 | 管路已拆除 |  | 5月 | 5月第二周 | 2025-05-11¦DH3¦二车间四层13釜上口E03-Tr01下口至102-R13上口转移管路打压试密签缺少结束时间
EHS隐患排查 | 日常巡查 | 2025-05-11 | DH3 |  | 一车间 | 一车间三层18釜下口有成块的物料痕迹，沟通周德利处理 | 跑冒滴漏 | 物料痕迹 | 法兰析出 | 设备设施原因 | 现场进行清理紧固 |  | 5月 | 5月第二周 | 2025-05-11¦DH3¦一车间三层18釜下口有成块的物料痕迹，沟通周德利处理
EHS隐患排查 | 监控巡查 | 2025-05-11 | DH3 |  | 三车间 | 监控回放05/12/2025，三车间一层Drc03人员收料连续塑料袋使用方式错误 | 其他 | 其他 | 人员收料连续塑料袋使用方式错误 | 人的原因 | 对人员进行培训要求 |  | 5月 | 5月第二周 | 2025-05-11¦DH3¦监控回放05/12/2025，三车间一层Drc03人员收料连续塑料袋使用方式错误
EHS隐患排查 | 日常巡查 | 2025-05-11 | FX2 |  | 二车间三层 | 二车间三层东北侧，1235电源配电箱下方接线孔处丝堵为塑料丝堵 | 静电事件 | 材质问题 | 线孔丝堵选型错误 | 人的原因 | 已更换丝堵完毕 |  | 5月 | 5月第二周 | 2025-05-11¦FX2¦二车间三层东北侧，1235电源配电箱下方接线孔处丝堵为塑料丝堵
EHS隐患排查 | 日常巡查 | 2025-05-11 | FX2 |  | 二车间四层 | 二车间四层R14釜旁，监控摄像头外壳接地线一端缠绕在钢管上，未使用喉箍固定 | 静电事件 | 无跨接或接地 | 静电接地连接不规范 | 人的原因 | 静电接地线使用喉箍紧固完毕 |  | 5月 | 5月第二周 | 2025-05-11¦FX2¦二车间四层R14釜旁，监控摄像头外壳接地线一端缠绕在钢管上，未使用喉箍固定
EHS隐患排查 | 日常巡查 | 2025-05-11 | FX2 |  | 甲库2 | 甲库2南侧应急柜内，一配有滤毒盒的全面罩，未密封放置 | 其他 | 其他 | 安装完滤毒盒后未及时将全面罩使用塑料袋密封。 | 人的原因 | 已将全面罩使用塑料袋拉扣密封保存。 |  | 5月 | 5月第二周 | 2025-05-11¦FX2¦甲库2南侧应急柜内，一配有滤毒盒的全面罩，未密封放置
EHS隐患排查 | 监控巡查 | 2025-05-11 | FX2 |  | 一车间一层半 | 监控巡查发现05/11/2025日10：48时一车间一层半R25下方，一名宏泰外包施工人员一脚踩在楼梯扶手护栏上，一脚踩在两步梯护栏上，进行登高作业。 | 其他 | 其他 | 操作条件有限，高度约一米，无合适登高工具，监护人员以识别风险，现场与另外一名外包人员现场进行协助监护及保护登高人员操作。执行无问题。识别风险，并控制风险，做好现场安全管理工作。 | 环境原因 | 现场由两名人员进行监护及保护操作，执行无问题。 |  | 5月 | 5月第二周 | 2025-05-11¦FX2¦监控巡查发现05/11/2025日10：48时一车间一层半R25下方，一名宏泰外包施工人员一脚踩在楼梯扶手护栏上，一脚踩在两步梯护栏上，进行登高作业。
EHS隐患排查 | 日常巡查 | 2025-05-11 | FX2 |  | 一车间三层 | 一车间三层，101-R12釜真空缓冲罐，静电抽查时无数值 | 静电事件 | 人员操作错误 | 现场检测，缓冲罐上连接静电导线合格有效，等电位连接后，阻值显示1.5欧，临时设备只连接一根接地导线，无回路，检测阻值不准，正确检测需再连接一根合格静电卡子，形成回路，方可检测出阻值。 | 方法原因 |  |  | 5月 | 5月第二周 | 2025-05-11¦FX2¦一车间三层，101-R12釜真空缓冲罐，静电抽查时无数值
EHS隐患排查 | 日常巡查 | 2025-05-11 | FX2 |  | 二车间十立罐区 | 二车间十立罐区，打料泵电源线接头处挠性软管断裂。 | 静电事件 | 挠性管损坏 | 挠性软管老化所致 | 设备设施原因 | 已联系电工将该处挠性软管进行更换完毕，同时排查车间其他位置挠性软管情况一并进行解决 |  | 5月 | 5月第二周 | 2025-05-11¦FX2¦二车间十立罐区，打料泵电源线接头处挠性软管断裂。
EHS隐患排查 | 日常巡查 | 2025-05-11 | FX2 |  | 二车间四层 | 二车间四层，R11釜记录桌上Cpr124227-05-01-02批，操作36，收料记录称重核算错误。 | 其他 | 其他 | 人员疏忽计算错误 | 人的原因 | 正确数值已更改完毕，责任人根据EHS管理条例40条扣除工作奖金50元 |  | 5月 | 5月第二周 | 2025-05-11¦FX2¦二车间四层，R11釜记录桌上Cpr124227-05-01-02批，操作36，收料记录称重核算错误。
EHS隐患排查 | 监控巡查 | 2025-05-11 | FX2 |  | 二车间三层 | 监控巡查发现05/09/2025日04：36时二车间三层平板离心机间内，母液方槽操作时佩戴手套不符合要求 | 其他 | 其他 | 人员劳保佩戴不规范 | 人的原因 | 责任人内部群通报，车间内部处罚 |  | 5月 | 5月第二周 | 2025-05-11¦FX2¦监控巡查发现05/09/2025日04：36时二车间三层平板离心机间内，母液方槽操作时佩戴手套不符合要求
EHS隐患排查 | 日常巡查 | 2025-05-11 | FX2 |  | 甲库（1）北侧 | 甲库（1）北侧车号为：辽J10563危险品送货车随车人员协助卸货时，未佩戴安全帽。 | 其他 | 其他 | 送货司机违规操作，收货人员未及时制止 | 人的原因 |  |  | 5月 | 5月第二周 | 2025-05-11¦FX2¦甲库（1）北侧车号为：辽J10563危险品送货车随车人员协助卸货时，未佩戴安全帽。
EHS隐患排查 | 日常巡查 | 2025-05-12 | DH1 |  | M1 | 301-Ce07正面靠护栏一侧有白色物料粉尘需要清理 | 跑冒滴漏 | 物料撒漏 | 粉尘暴漏导致 | 设备设施原因 | 已清理 |  | 5月 | 5月第二周 | 2025-05-12¦DH1¦301-Ce07正面靠护栏一侧有白色物料粉尘需要清理
EHS隐患排查 | 日常巡查 | 2025-05-12 | DH1 |  | M1 | 301-Ce07离心机母液管路弯头位置有渗漏 | 跑冒滴漏 | 管路渗漏 | 管路腐蚀 | 设备设施原因 | 已处理 |  | 5月 | 5月第二周 | 2025-05-12¦DH1¦301-Ce07离心机母液管路弯头位置有渗漏
EHS隐患排查 | 日常巡查 | 2025-05-12 | DH1 |  | M1 | 301-R03釜上人孔旁质量流量计后SEA处有白色物料析出 | 跑冒滴漏 | 物料撒漏 | 管路垫片老化 | 设备设施原因 | 已处理 |  | 5月 | 5月第二周 | 2025-05-12¦DH1¦301-R03釜上人孔旁质量流量计后SEA处有白色物料析出
EHS隐患排查 | 日常巡查 | 2025-05-12 | DH1 |  | M2 | 302-FD02转移泵泵头位置法兰弯头处有沙眼渗漏 | 跑冒滴漏 | 管路沙眼 | 弯头出现沙眼 | 设备设施原因 | 已更换弯头 |  | 5月 | 5月第二周 | 2025-05-12¦DH1¦302-FD02转移泵泵头位置法兰弯头处有沙眼渗漏
EHS隐患排查 | 日常巡查 | 2025-05-12 | DH1 |  | M2 | 302-R22釜上一根聚乙烯管路过长导致有物料残留在管弯 | 跑冒滴漏 | 缺少盲板/丝堵 | 管路内残留液体 | 方法原因 | 已处理完毕 |  | 5月 | 5月第二周 | 2025-05-12¦DH1¦302-R22釜上一根聚乙烯管路过长导致有物料残留在管弯
EHS隐患排查 | 日常巡查 | 2025-05-12 | DH1 |  | M1 | 301-VP011真空泵超温；现场沟通车间处理 | 其他 | 其他 | 运行时间过长 | 设备设施原因 | 已处理 |  | 5月 | 5月第二周 | 2025-05-12¦DH1¦301-VP011真空泵超温；现场沟通车间处理
EHS隐患排查 | 日常巡查 | 2025-05-12 | DH1 |  | M2 | 302-VP002、302-VP006真空泵超温；现场沟通车间处理 | 其他 | 其他 | 真空泵超温 | 设备设施原因 | 现场已停泵 |  | 5月 | 5月第二周 | 2025-05-12¦DH1¦302-VP002、302-VP006真空泵超温；现场沟通车间处理
EHS隐患排查 | 日常巡查 | 2025-05-12 | DH1 |  | M6/9 | 6车间泵房地面积水较多应为保全拆卸一号泵循化水管所致需清理 | 其他 | 其他 | 全拆卸一号泵循化水管所致 | 人的原因 | 已整改 |  | 5月 | 5月第二周 | 2025-05-12¦DH1¦6车间泵房地面积水较多应为保全拆卸一号泵循化水管所致需清理
EHS隐患排查 | 日常巡查 | 2025-05-11 | DH1 |  | M6/9 | 206-R07下口阀门无手柄 | 其他 | 其他 | 阀门更换未及时恢复 | 方法原因 | 已整改 |  | 5月 | 5月第二周 | 2025-05-11¦DH1¦206-R07下口阀门无手柄
EHS隐患排查 | 日常巡查 | 2025-05-11 | DH1 |  | M7 | 207-R16视孔灯处有积液需清理，需确认是否为反应釜视镜及螺栓处渗出所致，已告知班组清理 | 跑冒滴漏 | 试镜渗漏 | 滴水导致 | 设备设施原因 | 已清理 |  | 5月 | 5月第二周 | 2025-05-11¦DH1¦207-R16视孔灯处有积液需清理，需确认是否为反应釜视镜及螺栓处渗出所致，已告知班组清理
EHS隐患排查 | 日常巡查 | 2025-05-11 | DH1 |  | M7 | 7车间二层Ce03玻璃窗口外棚顶滴水至地面需处理，班组反馈三层换釜所致 | 跑冒滴漏 | 公用工程相关 | 换釜拆夹套导致 | 设备设施原因 | 已进行清理 |  | 5月 | 5月第二周 | 2025-05-11¦DH1¦7车间二层Ce03玻璃窗口外棚顶滴水至地面需处理，班组反馈三层换釜所致
EHS隐患排查 | 日常巡查 | 2025-05-11 | DH1 |  | M7 | 7车间二层R15接收罐旁可燃表名称标识脱落 | 其他 | 其他 | 胶失去粘性 | 设备设施原因 | 从新粘贴 |  | 5月 | 5月第二周 | 2025-05-11¦DH1¦7车间二层R15接收罐旁可燃表名称标识脱落
EHS隐患排查 | 日常巡查 | 2025-05-11 | DH1 |  | M7 | 一层物料备料间棚顶滴漏水至地面需清理，已告知班组先拿白钢桶承接 | 跑冒滴漏 | 公用工程相关 | 棚顶滴水 | 设备设施原因 | 巡查未发现夹层异常，且现场不漏水 |  | 5月 | 5月第二周 | 2025-05-11¦DH1¦一层物料备料间棚顶滴漏水至地面需清理，已告知班组先拿白钢桶承接
EHS隐患排查 | 日常巡查 | 2025-05-11 | DH1 |  | M6/9 | 6车间泵房一号泵循环水罐裂口喷蒸汽需处理，泵头测温已达145°，已告知班组停泵完毕，该泵循环水管已沟通保全处理 | 其他 | 其他 | 长时间使用导致 | 设备设施原因 | 已整改 |  | 5月 | 5月第二周 | 2025-05-11¦DH1¦6车间泵房一号泵循环水罐裂口喷蒸汽需处理，泵头测温已达145°，已告知班组停泵完毕，该泵循环水管已沟通保全处理
EHS隐患排查 | 日常巡查 | 2025-05-11 | TJ4-CMMD |  | 11号楼四层 | 17:15 11号楼4-15间TJ4S-1108-GB05手套箱缺少线圈。正确做法:及时补充线圈避免影响使用。 | 其他 | 其他 | 及时补充线圈避免影响使用。 | 设备设施原因 | 及时补充线圈避免影响使用。 |  | 5月 | 5月第二周 | 2025-05-11¦TJ4-CMMD¦17:15 11号楼4-15间TJ4S-1108-GB05手套箱缺少线圈。正确做法:及时补充线圈避免影响使用。
EHS隐患排查 | 日常巡查 | 2025-05-11 | TJ4-CMMD |  | 11号楼三层 | 17:22 11号楼3-07间呼吸管路缺少防护罩。正确做法:及时添加防护罩，避免阀口积尘。 | 其他 | 其他 | 时添加防护罩，避免阀口积尘。 | 设备设施原因 | 时添加防护罩，避免阀口积尘。 |  | 5月 | 5月第二周 | 2025-05-11¦TJ4-CMMD¦17:22 11号楼3-07间呼吸管路缺少防护罩。正确做法:及时添加防护罩，避免阀口积尘。
EHS隐患排查 | 日常巡查 | 2025-05-11 | TJ4-CMMD |  | 11号楼三层 | 10:25 11号楼3-31间缺少纯化水桶。正确做法:及时添加纯化水桶，保证使用。 | 其他 | 其他 | 及时添加纯化水桶，保证使用。 | 设备设施原因 | 及时添加纯化水桶，保证使用。 |  | 5月 | 5月第二周 | 2025-05-11¦TJ4-CMMD¦10:25 11号楼3-31间缺少纯化水桶。正确做法:及时添加纯化水桶，保证使用。
EHS隐患排查 | 日常巡查 | 2025-05-11 | TJ4-CMMD |  | 11号楼三层 | 10:12 11号楼3-27间一氢氧化钠水溶液溶剂桶上未使用合适的四氟头，已沟通现场人员整改。正确做法:需要选用合适的四氟保证密封性。 | 其他 | 其他 | 需要选用合适的四氟保证密封性。 | 人的原因 | 需要选用合适的四氟保证密封性。 |  | 5月 | 5月第二周 | 2025-05-11¦TJ4-CMMD¦10:12 11号楼3-27间一氢氧化钠水溶液溶剂桶上未使用合适的四氟头，已沟通现场人员整改。正确做法:需要选用合适的四氟保证密封性。
EHS隐患排查 | 日常巡查 | 2025-05-11 | TJ4-CMMD |  | 4号楼四层 | 10:00 4号楼4-16间接收罐CMM-404-R13-Tr01液位计断层。正确做法：及时恢复 | 其他 | 其他 | 人的疏忽， 未及时发现4号楼4-16间接收罐CMM-404-R13-Tr01液位计断层 | 人的原因 | 已整改，恢复原状 |  | 5月 | 5月第二周 | 2025-05-11¦TJ4-CMMD¦10:00 4号楼4-16间接收罐CMM-404-R13-Tr01液位计断层。正确做法：及时恢复
EHS隐患排查 | 日常巡查 | 2025-05-11 | TJ4-CMMD |  | 4号楼四层 | 10：02 4号楼4-22间门上危险化学品警示标识未及时撤走，已沟通现场人员整改完毕。正确做法：不使用危化时，及时撤走。 | 其他 | 其他 | 人的疏忽，未及时发现4号楼4-22间门上危险化学品警示标识未及时撤走 | 人的原因 | 已整改，将危险化学品警示标识撤走 |  | 5月 | 5月第二周 | 2025-05-11¦TJ4-CMMD¦10：02 4号楼4-22间门上危险化学品警示标识未及时撤走，已沟通现场人员整改完毕。正确做法：不使用危化时，及时撤走。
EHS隐患排查 | 日常巡查 | 2025-05-11 | TJ4-CMMD |  | 4号楼四层 | 05/11/2025 15:41 4号楼4-43间人员戴手套写记录。正确做法：脱掉手套写记录。 | 其他 | 其他 | 人的疏忽， 4号楼4-43间人员戴手套写记录 | 人的原因 | 已整改，按照标准流程进行劳保穿戴 |  | 5月 | 5月第二周 | 2025-05-11¦TJ4-CMMD¦05/11/2025 15:41 4号楼4-43间人员戴手套写记录。正确做法：脱掉手套写记录。
EHS隐患排查 | 日常巡查 | 2025-05-11 | TJ4-CMMD |  | 4号楼四层 | 05/10/2025 15：44 4号楼4-22间人员收料未拉警戒线。正确做法：收料时拉起警戒线。 | 其他 | 其他 | 人的疏忽，4号楼4-22间人员收料未拉警戒线 | 人的原因 | 已整改，已对该人员进行培训 |  | 5月 | 5月第二周 | 2025-05-11¦TJ4-CMMD¦05/10/2025 15：44 4号楼4-22间人员收料未拉警戒线。正确做法：收料时拉起警戒线。
EHS隐患排查 | 日常巡查 | 2025-05-11 | TJ4-CMMD |  | 4号楼三层 | 21:56 4号楼3-06间CMM-403-Sy02-T02配液罐加料口法兰静电跨接断裂。正确做法：及时更换 | 静电事件 | 无跨接或接地 |  | 设备设施原因 | 已整改重新安装静电跨接 |  | 5月 | 5月第二周 | 2025-05-11¦TJ4-CMMD¦21:56 4号楼3-06间CMM-403-Sy02-T02配液罐加料口法兰静电跨接断裂。正确做法：及时更换
EHS隐患排查 | 日常巡查 | 2025-05-11 | TJ4-CMMD |  | 4号楼三层 | 22：02 4号楼3-21间无水乙腈桶上压力表缺少C类签。正确做法：及时悬挂C类签 | 其他 | 其他 | 标签滑落 | 设备设施原因 | 已整改乙腈三通上压力表重新粘贴C类签 |  | 5月 | 5月第二周 | 2025-05-11¦TJ4-CMMD¦22：02 4号楼3-21间无水乙腈桶上压力表缺少C类签。正确做法：及时悬挂C类签
EHS隐患排查 | 日常巡查 | 2025-05-11 | TJ4-CMMD |  | 4号楼四层 | 01:53 4号楼4-22间CMM-404-R02釜夹套进保温壳破损。正确做法：及时恢复 | 其他 | 其他 | 人的疏忽，未及时发现4号楼4-22间CMM-404-R02釜夹套进保温壳破损 | 人的原因 | 已整改，进行修复打胶黏贴 |  | 5月 | 5月第二周 | 2025-05-11¦TJ4-CMMD¦01:53 4号楼4-22间CMM-404-R02釜夹套进保温壳破损。正确做法：及时恢复
EHS隐患排查 | 日常巡查 | 2025-05-11 | TJ4-CMMD |  | 4号楼四层 | 01:58 4号楼4-45间CMM-404-F12压滤罐上有白色物料痕迹。正确做法：及时清理避免造成物料暴露 | 跑冒滴漏 | 物料痕迹 | 人的疏忽，未及时发现4号楼4-45间CMM-404-F12压滤罐上有白色物料痕迹。 | 人的原因 | 已整改，对CMM-404-F12压滤罐上白色物料痕迹进行擦拭 |  | 5月 | 5月第二周 | 2025-05-11¦TJ4-CMMD¦01:58 4号楼4-45间CMM-404-F12压滤罐上有白色物料痕迹。正确做法：及时清理避免造成物料暴露
EHS隐患排查 | 日常巡查 | 2025-05-11 | TJ4-CMMD |  | 11号楼四层 | 22：05 11号楼四层4-43间一台电子秤缺少保护外壳。正确做法：及时添加，避免污染显示器表面。 | 其他 | 其他 | 及时添加，避免污染显示器表面。 | 设备设施原因 | 及时添加，避免污染显示器表面。 |  | 5月 | 5月第二周 | 2025-05-11¦TJ4-CMMD¦22：05 11号楼四层4-43间一台电子秤缺少保护外壳。正确做法：及时添加，避免污染显示器表面。
EHS隐患排查 | 日常巡查 | 2025-05-11 | TJ4-CMMD |  | 11号楼四层 | 22：22 11号楼四层4-42间现场有甲基叔丁基醚气味，已沟通现场人员添加盲板。 | 化学品暴露 | 气味扩散 | 人员及时添加盲板。 | 人的原因 | 人员及时添加盲板。 |  | 5月 | 5月第二周 | 2025-05-11¦TJ4-CMMD¦22：22 11号楼四层4-42间现场有甲基叔丁基醚气味，已沟通现场人员添加盲板。
EHS隐患排查 | 日常巡查 | 2025-05-11 | TJ4-CMMD |  | 11号楼一层 | 05/12/2025 02：08 11号楼外围空桶存放时间过长。正确做法：应控制在两小时以内。 | 其他 | 其他 | 应控制在两小时以内。 | 人的原因 | 应控制在两小时以内。 |  | 5月 | 5月第二周 | 2025-05-11¦TJ4-CMMD¦05/12/2025 02：08 11号楼外围空桶存放时间过长。正确做法：应控制在两小时以内。
EHS隐患排查 | 日常巡查 | 2025-05-11 | DH1 |  | M20 | 620-R22旁DSC电脑白屏、已现场沟通班长关江峰安排电工检查处理 | 静电事件 | 挠性管损坏 | 设备使用异常 | 设备设施原因 | 已进行重新处理 |  | 5月 | 5月第二周 | 2025-05-11¦DH1¦620-R22旁DSC电脑白屏、已现场沟通班长关江峰安排电工检查处理
EHS隐患排查 | 日常巡查 | 2025-05-11 | DH1 |  | M20 | 620-R13釜下口阀门锁挂着、现场无操作、沟通现场人员检查为锁坏了、锁不上、已沟通班长关江峰更换新锁处理 | 其他 | 其他 | 设备使用过程中损坏 | 设备设施原因 | 已进行更换 |  | 5月 | 5月第二周 | 2025-05-11¦DH1¦620-R13釜下口阀门锁挂着、现场无操作、沟通现场人员检查为锁坏了、锁不上、已沟通班长关江峰更换新锁处理
EHS隐患排查 | 日常巡查 | 2025-05-11 | DH1 |  | M20 | 检查20车间废液间软管内有物料残留、撒漏在地面、已现场沟通当班班长关江峰安排处理 | 跑冒滴漏 | 物料撒漏 | 现场清理不到位 | 人的原因 | 已进行重新清理 |  | 5月 | 5月第二周 | 2025-05-11¦DH1¦检查20车间废液间软管内有物料残留、撒漏在地面、已现场沟通当班班长关江峰安排处理
EHS隐患排查 | 日常巡查 | 2025-05-11 | DH1 |  | M18 | 618-R08下口阀门阀柄处有物料析出、已现场沟通当班班长郑成龙检查处理 | 跑冒滴漏 | 阀门渗漏 | 物料析出 | 设备设施原因 | 及时处理 |  | 5月 | 5月第二周 | 2025-05-11¦DH1¦618-R08下口阀门阀柄处有物料析出、已现场沟通当班班长郑成龙检查处理
EHS隐患排查 | 日常巡查 | 2025-05-11 | DH1 |  | M18 | 检查618-R04/R12釜下口阀门锁挂着、未锁紧、现场无操作、已现场沟通当班班长郑成龙确认处理 | 其他 | 其他 | 锁具损坏 | 设备设施原因 | 及时更换 |  | 5月 | 5月第二周 | 2025-05-11¦DH1¦检查618-R04/R12釜下口阀门锁挂着、未锁紧、现场无操作、已现场沟通当班班长郑成龙确认处理
EHS隐患排查 | 日常巡查 | 2025-05-11 | DH1 |  | M18 | 检查618-FD03-Tr01接收罐旁管路法兰末端有物料痕迹、法兰末端没有盲板封堵、已沟通现场班长郑成龙安排处理 | 跑冒滴漏 | 物料痕迹 | 物料残留 | 设备设施原因 | 及时处理 |  | 5月 | 5月第二周 | 2025-05-11¦DH1¦检查618-FD03-Tr01接收罐旁管路法兰末端有物料痕迹、法兰末端没有盲板封堵、已沟通现场班长郑成龙安排处理
EHS隐患排查 | 日常巡查 | 2025-05-11 | DH1 |  | M22 | 检查722-R22旁压滤罐下口管路接过滤器、过滤器负压、压滤罐常压、现场沟通班长赵凤全检查处理 | 跑冒滴漏 | 管路渗漏 | 人员阀门关闭顺序不对，导致过滤器有负压 | 方法原因 | 已处理完毕 |  | 5月 | 5月第二周 | 2025-05-11¦DH1¦检查722-R22旁压滤罐下口管路接过滤器、过滤器负压、压滤罐常压、现场沟通班长赵凤全检查处理
EHS隐患排查 | 日常巡查 | 2025-05-11 | DH1 |  | M21 | 检查721-R05釜表面温度较高、DCS检查温度83℃、沟通现场反馈釜控温要求、已沟通现场人员增加现场防烫警示标识 | 其他 | 其他 | 设备高温反应 | 方法原因 | 这个应该没必要整改，设备外部都有保温 |  | 5月 | 5月第二周 | 2025-05-11¦DH1¦检查721-R05釜表面温度较高、DCS检查温度83℃、沟通现场反馈釜控温要求、已沟通现场人员增加现场防烫警示标识
EHS隐患排查 | 日常巡查 | 2025-05-11 | DH1 |  | M22 | 检查22车间三层722-T007白钢储罐有压力，现场压力0.05Mpa，沟通现场陈艳洪反馈停电时，先停的尾气，后停氮气，储罐憋压，已现场排压处理 | 其他 | 其他 | 人员关闭顺序错误 | 方法原因 | 现场已处理完毕 |  | 5月 | 5月第二周 | 2025-05-11¦DH1¦检查22车间三层722-T007白钢储罐有压力，现场压力0.05Mpa，沟通现场陈艳洪反馈停电时，先停的尾气，后停氮气，储罐憋压，已现场排压处理
EHS隐患排查 | 日常巡查 | 2025-05-11 | DH1 |  | M20 | 检查20车间废液间门口放槽子、第一个槽子放完未槽子盖子没盖、第二个槽子桶口插底管未拧紧、检查槽子CK没做、已沟通班长邰施翔现场整改处理 | 其他 | 其他 | 现场人员执行不规范 | 人的原因 | 已进行重新培训 |  | 5月 | 5月第二周 | 2025-05-11¦DH1¦检查20车间废液间门口放槽子、第一个槽子放完未槽子盖子没盖、第二个槽子桶口插底管未拧紧、检查槽子CK没做、已沟通班长邰施翔现场整改处理
EHS隐患排查 | 日常巡查 | 2025-05-11 | DH1 |  | M18 | 检查618-R06-Tr01接收罐暂存、罐负压、真空关、尾气关、物料阀门没关、已现场沟通王袁超处理 | 其他 | 其他 | 项目浓缩未结束 | 方法原因 |  |  | 5月 | 5月第二周 | 2025-05-11¦DH1¦检查618-R06-Tr01接收罐暂存、罐负压、真空关、尾气关、物料阀门没关、已现场沟通王袁超处理
EHS隐患排查 | 日常巡查 | 2025-05-11 | DH1 |  | M18 | 监控回放618-Drc01取样作业 3.22取样管接静电跨接开始作业，作业期间登高梯未琐止，登高车跟随身体摆动移动 3.39在登高车上使用作业的胶皮手套将取样瓶递给下方项目人，项目人徒手接 3.40清理地面撒漏物料 3.45结束作业 | 静电事件 | 人员操作错误 | 操作不当 | 人的原因 | 及时培训 |  | 5月 | 5月第二周 | 2025-05-11¦DH1¦监控回放618-Drc01取样作业 3.22取样管接静电跨接开始作业，作业期间登高梯未琐止，登高车跟随身体摆动移动 3.39在登高车上使用作业的胶皮手套将取样瓶递给下方项目人，项目人徒手接 3.40清理地面撒漏物料 3.45结束作业
EHS隐患排查 | 日常巡查 | 2025-05-11 | DH1 |  | M20 | 检查620-R22对过溢出桶上面一塑料袋物料没有标签暂存、沟通现场操作人员反馈为晶种、待投R17、已现场沟通确认处理 | 其他 | 其他 | 现场管理不到位 | 人的原因 | 标识一进行补充 |  | 5月 | 5月第二周 | 2025-05-11¦DH1¦检查620-R22对过溢出桶上面一塑料袋物料没有标签暂存、沟通现场操作人员反馈为晶种、待投R17、已现场沟通确认处理
EHS隐患排查 | 日常巡查 | 2025-05-12 | DH1 |  | M10 | 410-Drc02地面有白色粉尘残留需进行清理 | 跑冒滴漏 | 物料撒漏 | 取样完毕后未清洁到位 | 方法原因 | 重新进行清洁完毕 |  | 5月 | 5月第二周 | 2025-05-12¦DH1¦410-Drc02地面有白色粉尘残留需进行清理
EHS隐患排查 | 日常巡查 | 2025-05-12 | DH1 |  | M10 | 410-Ce01接收罐母液转至E01薄膜，转移标签信息未更换 | 其他 | 其他 | 旧标签未清理 | 方法原因 | 以进行清理完毕 |  | 5月 | 5月第二周 | 2025-05-12¦DH1¦410-Ce01接收罐母液转至E01薄膜，转移标签信息未更换
EHS隐患排查 | 日常巡查 | 2025-05-12 | DH1 |  | M13 | 413-R05蒸馏管路的使用的四氟盲板，标牌填写错误写的白钢 | 其他 | 其他 | 标签信息写错 | 设备设施原因 | 已整改完毕 |  | 5月 | 5月第二周 | 2025-05-12¦DH1¦413-R05蒸馏管路的使用的四氟盲板，标牌填写错误写的白钢
EHS隐患排查 | 日常巡查 | 2025-05-12 | DH1 |  | M13 | 413-R03投三氯氧磷使用的空压服都已破损，临时使用胶带封堵。需及时更换 | 其他 | 其他 | 空压服损坏 | 设备设施原因 | 已整改完毕 |  | 5月 | 5月第二周 | 2025-05-12¦DH1¦413-R03投三氯氧磷使用的空压服都已破损，临时使用胶带封堵。需及时更换
EHS隐患排查 | 日常巡查 | 2025-05-12 | DH1 |  | M10 | 410-FD03出料口连接位置渗漏，已沟通车间处理 | 跑冒滴漏 | 管路渗漏 | 螺丝未禁锢到位 | 设备设施原因 | 重新进行紧固 |  | 5月 | 5月第二周 | 2025-05-12¦DH1¦410-FD03出料口连接位置渗漏，已沟通车间处理
EHS隐患排查 | 日常巡查 | 2025-05-11 | DH1 |  | M11 | 411-Ce01放料阀门有些渗漏，放料管路搭在上盖上需调整 | 跑冒滴漏 | 阀门渗漏 | 阀芯物料析出，管路安装位置不对 | 方法原因 | 已完成现场清理及整改 |  | 5月 | 5月第二周 | 2025-05-11¦DH1¦411-Ce01放料阀门有些渗漏，放料管路搭在上盖上需调整
EHS隐患排查 | 月度管理重点-物料暴漏控制 | 2025-05-11 | TJ3 |  | 7号楼赵强班组 | 1、702-R21反应釜放桶操作，现场检查操作人员穿戴全面罩和黄胶手套，氮气保护已开启，静电已接地，现场查看无异常 2、700-Tr01接收罐滴加操作，操作人员穿戴全面罩、黄胶手套，溶剂桶氮气、尾气、静电卡子连接完好，现场未见异常情况 3、702-R01加固体料操作，操作人员穿戴黄色防化服、全面罩、黄胶手套，溶剂桶氮气、尾气、静电卡子连接完好，现场未见异常情况 | 静电事件 | 人员操作错误 |  |  |  |  | 5月 | 5月第二周 | 2025-05-11¦TJ3¦1、702-R21反应釜放桶操作，现场检查操作人员穿戴全面罩和黄胶手套，氮气保护已开启，静电已接地，现场查看无异常 2、700-Tr01接收罐滴加操作，操作人员穿戴全面罩、黄胶手套，溶剂桶氮气、尾气、静电卡子连接完好，现场未见异常情况 3、702-R01加固体料操作，操作人员穿戴黄色防化服、全面罩、黄胶手套，溶剂桶氮气、尾气、静电卡子连接完好，现场未见异常情况
EHS隐患排查 | 月度管理重点-物料暴漏控制 | 2025-05-11 | TJ3 |  | 8号楼王克振班组 | 1、802-R01反应釜乙醇打料操作，操作人员穿戴全面罩、黄胶手套，溶剂桶氮气、尾气、静电卡子连接完好，现场未见异常情况 2、802-R08反应釜溶剂打料操作，操作人员穿戴黄色防化服、全面罩、黄胶手套，溶剂桶氮气、尾气、静电卡子连接完好，现场未见异常情况 | 其他 | 其他 |  |  |  |  | 5月 | 5月第二周 | 2025-05-11¦TJ3¦1、802-R01反应釜乙醇打料操作，操作人员穿戴全面罩、黄胶手套，溶剂桶氮气、尾气、静电卡子连接完好，现场未见异常情况 2、802-R08反应釜溶剂打料操作，操作人员穿戴黄色防化服、全面罩、黄胶手套，溶剂桶氮气、尾气、静电卡子连接完好，现场未见异常情况
EHS隐患排查 | 月度管理重点-物料暴漏控制 | 2025-05-11 | TJ3 |  | 9号楼张瑞班组 | 1、900-Tr015接收罐放桶操作，现场检查操作人员穿戴全面罩和黄胶手套，氮气保护已开启，静电已接地，现场查看无异常 2、901-R02反应釜1，4二氧六环溶液打料操作，操作人员穿戴黄色防化服、全面罩、黄胶手套，溶剂桶氮气、尾气、静电卡子连接完好，现场未见异常情况 3、904-R04反应釜乙腈打料操作，操作人员穿戴全面罩、黄胶手套，溶剂桶氮气、尾气、静电卡子连接完好，现场未见异常情况 | 其他 | 其他 |  |  |  |  | 5月 | 5月第二周 | 2025-05-11¦TJ3¦1、900-Tr015接收罐放桶操作，现场检查操作人员穿戴全面罩和黄胶手套，氮气保护已开启，静电已接地，现场查看无异常 2、901-R02反应釜1，4二氧六环溶液打料操作，操作人员穿戴黄色防化服、全面罩、黄胶手套，溶剂桶氮气、尾气、静电卡子连接完好，现场未见异常情况 3、904-R04反应釜乙腈打料操作，操作人员穿戴全面罩、黄胶手套，溶剂桶氮气、尾气、静电卡子连接完好，现场未见异常情况
EHS隐患排查 | 月度管理重点-物料暴漏控制 | 2025-05-11 | TJ3 |  | 12号楼唐久瑞班组 | 1、1205-R33反应釜无水乙醇打料操作，操作人员穿戴全面罩、黄胶手套，溶剂桶氮气、尾气、静电卡子连接完好，现场未见异常情况 2、1205-R41反应釜滴加操作，操作人员穿戴全面罩、黄胶手套，溶剂桶氮气、尾气、静电卡子连接完好，现场未见异常情况 3、1205-R42反应釜正庚烷打料操作，操作人员穿戴全面罩、黄胶手套，溶剂桶氮气、尾气、静电卡子连接完好，现场未见异常情况 | 其他 | 其他 |  |  |  |  | 5月 | 5月第二周 | 2025-05-11¦TJ3¦1、1205-R33反应釜无水乙醇打料操作，操作人员穿戴全面罩、黄胶手套，溶剂桶氮气、尾气、静电卡子连接完好，现场未见异常情况 2、1205-R41反应釜滴加操作，操作人员穿戴全面罩、黄胶手套，溶剂桶氮气、尾气、静电卡子连接完好，现场未见异常情况 3、1205-R42反应釜正庚烷打料操作，操作人员穿戴全面罩、黄胶手套，溶剂桶氮气、尾气、静电卡子连接完好，现场未见异常情况
EHS隐患排查 | 日常巡查 | 2025-05-12 | DH2 |  | 五车间 | 五车间二层三合一间人体静电释放器残留白色物料 | 静电事件 | 设备故障 | 人员进行收料时清场未清理彻底 | 人的原因 | 已进行现场清理，同时对于人员掏料操作进行重新培训 |  | 5月 | 5月第二周 | 2025-05-12¦DH2¦五车间二层三合一间人体静电释放器残留白色物料
EHS隐患排查 | 日常巡查 | 2025-05-11 | TJ3 |  | 9号楼 | 巡查发现9号楼外围北侧集水井处受限空间标识老旧，建议更换 | 其他 | 其他 | 巡查不到位 | 人的原因 | 及时更新 |  | 5月 | 5月第二周 | 2025-05-11¦TJ3¦巡查发现9号楼外围北侧集水井处受限空间标识老旧，建议更换
EHS隐患排查 | 日常巡查 | 2025-05-11 | TJ3 |  | 8号楼 | 800-N05压滤管罐流体过滤器压力表红线张贴异常，建议及时调整 | 其他 | 其他 | 现场检查该压力表表盘移位 | 设备设施原因 | 已重新进行复位 |  | 5月 | 5月第二周 | 2025-05-11¦TJ3¦800-N05压滤管罐流体过滤器压力表红线张贴异常，建议及时调整
EHS隐患排查 | 日常巡查 | 2025-05-11 | TJ3 |  | 8号楼 | 801-R10蒸馏管路的法兰螺栓方向不一致，建议调整同一方向 检查依据：《工业金属管道工程施工质量验收规范》GB50184-2011 7.3.8：法兰连接应使用同一规格螺栓，安装方向应一致；螺栓紧固后应与法兰紧贴，不得有楔缝，当需加垫圈时，每个螺栓不应超过一个，所有螺母应全部拧入螺栓。 | 其他 | 其他 | 经调查反馈，该位置比较安装较困难，安装人员考虑欠佳，仅调换一个螺栓方向 | 人的原因 | 已全部调换方向 |  | 5月 | 5月第二周 | 2025-05-11¦TJ3¦801-R10蒸馏管路的法兰螺栓方向不一致，建议调整同一方向 检查依据：《工业金属管道工程施工质量验收规范》GB50184-2011 7.3.8：法兰连接应使用同一规格螺栓，安装方向应一致；螺栓紧固后应与法兰紧贴，不得有楔缝，当需加垫圈时，每个螺栓不应超过一个，所有螺母应全部拧入螺栓。
EHS隐患排查 | 日常巡查 | 2025-05-11 | TJ3 |  | 8号楼 | 800-R04底阀塑料管弯折，建议安装时增加一个弯头，调整软管与流体流速方向一致，减少受扭矩 | 其他 | 其他 | 设备准备安装时考虑欠佳，采纳此建议 | 人的原因 | 已使用完毕进行拆除 |  | 5月 | 5月第二周 | 2025-05-11¦TJ3¦800-R04底阀塑料管弯折，建议安装时增加一个弯头，调整软管与流体流速方向一致，减少受扭矩
EHS隐患排查 | 日常巡查 | 2025-05-11 | TJ3 |  | 8号楼 | 805-FD01-Tr01液位计底部球阀建议加盲板 检查依据：《国家安全监管总局关于加强化工企业泄漏管理的指导意见》（安监总管三〔2014〕94 号）第（五）条“在设备和管线的排放口、采样口等排放阀设计时，要通过加装盲板、丝堵、管帽、双阀等措施，减少泄漏的可能性”的要求 | 其他 | 其他 | 清洗后安装时未恢复到位 | 人的原因 | 重新进行添加盲板操作 |  | 5月 | 5月第二周 | 2025-05-11¦TJ3¦805-FD01-Tr01液位计底部球阀建议加盲板 检查依据：《国家安全监管总局关于加强化工企业泄漏管理的指导意见》（安监总管三〔2014〕94 号）第（五）条“在设备和管线的排放口、采样口等排放阀设计时，要通过加装盲板、丝堵、管帽、双阀等措施，减少泄漏的可能性”的要求
EHS隐患排查 | 日常巡查 | 2025-05-11 | TJ3 |  | 8号楼 | 804-R05-Tr01接收罐液位计乱码，建议用磁铁进行恢复 检查标准：《磁性浮子式液位计技术条件》（HG/T 2742-1995）5.20.1 显示装置的显示响应不应小于0.99对于机械式显示装置，其动作机构应灵活、可靠；翻板、翻柱、翻球型的显示装置，其全量程的翻转率不应小于99%。 | 其他 | 其他 | 液位计故障导致乱码 | 设备设施原因 | 使用磁铁进行复位 |  | 5月 | 5月第二周 | 2025-05-11¦TJ3¦804-R05-Tr01接收罐液位计乱码，建议用磁铁进行恢复 检查标准：《磁性浮子式液位计技术条件》（HG/T 2742-1995）5.20.1 显示装置的显示响应不应小于0.99对于机械式显示装置，其动作机构应灵活、可靠；翻板、翻柱、翻球型的显示装置，其全量程的翻转率不应小于99%。
EHS隐患排查 | 日常巡查 | 2025-05-11 | TJ3 |  | 8号楼 | 8号楼二层7车间的呼吸空压压力表，表盘模糊不清，建议及时更换。 检查标准：《一般压力表》GB/T 1226-2017 5.11 外观 仪表的可见部分应无明显的瑕疵 、划伤，接头螺纹应无明显的毛刺和损伤 ；标度 、标示等应清晰、正确和完整。 | 其他 | 其他 | 现场查看，该表为清理现场时除胶剂/除锈剂百洁布蹭花导致模糊不清 | 方法原因 | 已重新进行更换 |  | 5月 | 5月第二周 | 2025-05-11¦TJ3¦8号楼二层7车间的呼吸空压压力表，表盘模糊不清，建议及时更换。 检查标准：《一般压力表》GB/T 1226-2017 5.11 外观 仪表的可见部分应无明显的瑕疵 、划伤，接头螺纹应无明显的毛刺和损伤 ；标度 、标示等应清晰、正确和完整。
EHS隐患排查 | 日常巡查 | 2025-05-11 | TJ3 |  | 9号楼 | 9号楼二层1车间男墙上的仪表空压粘贴着呼吸空压标识，建议及时更换标识，避免产生误解 | 其他 | 其他 | 此条空压管路标识粘贴错误，下方连接氮气头，无法使用呼吸空压器具，标识已整改 | 方法原因 | 已整改 |  | 5月 | 5月第二周 | 2025-05-11¦TJ3¦9号楼二层1车间男墙上的仪表空压粘贴着呼吸空压标识，建议及时更换标识，避免产生误解
EHS隐患排查 | 日常巡查 | 2025-05-11 | TJ3 |  | 9号楼 | 9号楼三层902-R08-Tr01接收罐保温铁皮有豁口，有人员划伤风险，建议及时修复 | 其他 | 其他 | 保温破损 | 设备设施原因 | 已报修整改 |  | 5月 | 5月第二周 | 2025-05-11¦TJ3¦9号楼三层902-R08-Tr01接收罐保温铁皮有豁口，有人员划伤风险，建议及时修复
EHS隐患排查 | 日常巡查 | 2025-05-11 | TJ3 |  | 9号楼 | 9号楼三层904车间高低温循环装置压力表上限标识掉落，建议及时补充 | 其他 | 其他 | 标识脱落 | 设备设施原因 | 已重新粘贴 |  | 5月 | 5月第二周 | 2025-05-11¦TJ3¦9号楼三层904车间高低温循环装置压力表上限标识掉落，建议及时补充
EHS隐患排查 | 日常巡查 | 2025-05-11 | DH1 |  | M21 | 721-R07前方L-脯氨醇桶口处物料泄露，已现场清理，并告知班长与项目人确认是否可以使用 | 跑冒滴漏 | 管路渗漏 | 物料运输过程导致 | 人的原因 | 现场已经退走 |  | 5月 | 5月第二周 | 2025-05-11¦DH1¦721-R07前方L-脯氨醇桶口处物料泄露，已现场清理，并告知班长与项目人确认是否可以使用
EHS隐患排查 | 日常巡查 | 2025-05-11 | DH1 |  | M21 | 721-R02旁灭火器铅封损坏 | 其他 | 其他 | 铅封损坏 | 设备设施原因 | 现场整改完毕 |  | 5月 | 5月第二周 | 2025-05-11¦DH1¦721-R02旁灭火器铅封损坏
EHS隐患排查 | 日常巡查 | 2025-05-11 | DH1 |  | M20 | 620-FD01固定式静电接地报警器过期，需要重新校验 | 静电事件 | 过有效期 | 现场检测不到位 | 设备设施原因 | 已进行重新效验 |  | 5月 | 5月第二周 | 2025-05-11¦DH1¦620-FD01固定式静电接地报警器过期，需要重新校验
EHS隐患排查 | 日常巡查 | 2025-05-11 | DH1 |  | M20 | 20车间酸尾间楼梯下灭火器缺少定位标识 | 其他 | 其他 | 现场巡检不到位 | 人的原因 | 已进行整改 |  | 5月 | 5月第二周 | 2025-05-11¦DH1¦20车间酸尾间楼梯下灭火器缺少定位标识
EHS隐患排查 | 日常巡查 | 2025-05-11 | DH1 |  | M18 | 18车间4层溶剂间有臭味，经与代班李文龙调查发现疑似619-E03-Tc01泄氮阀漏气，尾气已切换直排。设备部反馈等膜片到货后进行更换 | 跑冒滴漏 | 漏气 | 卸氮阀损坏 | 设备设施原因 | 及时处理 |  | 5月 | 5月第二周 | 2025-05-11¦DH1¦18车间4层溶剂间有臭味，经与代班李文龙调查发现疑似619-E03-Tc01泄氮阀漏气，尾气已切换直排。设备部反馈等膜片到货后进行更换
EHS隐患排查 | 日常巡查 | 2025-05-11 | DH1 |  | M12 | 412-R06下口阀门缺少阀柄 | 其他 | 其他 | 设备清洗未进行安装 | 方法原因 | 已完成安装 |  | 5月 | 5月第二周 | 2025-05-11¦DH1¦412-R06下口阀门缺少阀柄
EHS隐患排查 | 日常巡查 | 2025-05-11 | DH1 |  | M11 | 411-R04供氮阀阀门07缺少阀柄 | 其他 | 其他 | 清洗拆卸未进行恢复 | 方法原因 | 已完成添加 |  | 5月 | 5月第二周 | 2025-05-11¦DH1¦411-R04供氮阀阀门07缺少阀柄
EHS隐患排查 | 日常巡查 | 2025-05-11 | DH1 |  | M10 | 10车间下口锁钥匙被放在410-R05旁记录桌上，现场已沟通车间助工进行保管 | 其他 | 其他 | 废弃的下口钥匙盘，未进行报废 | 方法原因 | 已进行报废处理 |  | 5月 | 5月第二周 | 2025-05-11¦DH1¦10车间下口锁钥匙被放在410-R05旁记录桌上，现场已沟通车间助工进行保管
EHS隐患排查 | 日常巡查 | 2025-05-11 | TJ3 |  | 620实验室 | 620实验室废液柜台面上有滴落的物料痕迹未及时清理。 | 跑冒滴漏 | 物料痕迹 | 人员对公共区域卫生整洁意识低 | 人的原因 | 清理现场，维持废液柜整洁干净 |  | 5月 | 5月第二周 | 2025-05-11¦TJ3¦620实验室废液柜台面上有滴落的物料痕迹未及时清理。
EHS隐患排查 | 10号楼6-7层及楼顶无死角排查 | 2025-05-11 | TJ3 |  | 622易制毒易制爆间 | 6层易制毒易制爆间溶剂柜内一瓶无内部批号的一水合肼无二及防护 | 其他 | 其他 | 人员意识淡薄 | 人的原因 | 已报废处理 |  | 5月 | 5月第二周 | 2025-05-11¦TJ3¦6层易制毒易制爆间溶剂柜内一瓶无内部批号的一水合肼无二及防护
EHS隐患排查 | 10号楼6-7层及楼顶无死角排查 | 2025-05-11 | TJ3 |  | 732与733之间维修通道，736东侧维修通道 | 732与733之间维修通道，736东侧维修通道中间两侧均有尾气管路与主管路错开情况。建议同类排查 | 其他 | 其他 | 管路老化胶质开裂 | 设备设施原因 | 重新连接管路并固定 |  | 5月 | 5月第二周 | 2025-05-11¦TJ3¦732与733之间维修通道，736东侧维修通道中间两侧均有尾气管路与主管路错开情况。建议同类排查
EHS隐患排查 | 10号楼6-7层及楼顶无死角排查 | 2025-05-11 | TJ3 |  | 10号楼楼顶东侧 | 10号楼楼顶东侧电缆桥架盖板一端未固定，存在倾斜情况，建议及时固定 | 其他 | 其他 | 楼顶桥架盖板固定支架松动 | 设备设施原因 | 重新固定桥架盖板支架 |  | 5月 | 5月第二周 | 2025-05-11¦TJ3¦10号楼楼顶东侧电缆桥架盖板一端未固定，存在倾斜情况，建议及时固定
EHS隐患排查 | 六日巡查 | 2025-05-11 | TJ4-CSBT |  | 污水站 | 加药间门口预留线盒损坏，下雨容易进水。 正确做法：及时巡查，发现隐患及时整改。 | 其他 | 其他 | 预留线盒损坏 | 环境原因 | 临时用黑黄胶带封好，联系电工更换 |  | 5月 | 5月第二周 | 2025-05-11¦TJ4-CSBT¦加药间门口预留线盒损坏，下雨容易进水。 正确做法：及时巡查，发现隐患及时整改。
EHS隐患排查 | 六日巡查 | 2025-05-11 | TJ4-CSBT |  | 机修间 | 风机管道因下雨吸入雨水，导致风管连接处漏水，下方存放电轴被打湿。 正确做法：下雨期间及时巡查，发现隐患立即处理。 | 跑冒滴漏 | 公用工程相关 | 未及时巡查及处理 | 人的原因 | 培训人员，整理现场，维修设备。 |  | 5月 | 5月第二周 | 2025-05-11¦TJ4-CSBT¦风机管道因下雨吸入雨水，导致风管连接处漏水，下方存放电轴被打湿。 正确做法：下雨期间及时巡查，发现隐患立即处理。
EHS隐患排查 | 日常巡查 | 2025-05-10 | DH1 |  | B1 | 101-R09-Tr01承装过滤水相，接收罐液位计不显示液位，沟通检查是否有堵塞，同时告知现场操作人后续压滤注意通过视镜检查液位 | 其他 | 其他 | 浮子损坏 | 设备设施原因 | 设备拆卸更换浮子 |  | 5月 | 5月第二周 | 2025-05-10¦DH1¦101-R09-Tr01承装过滤水相，接收罐液位计不显示液位，沟通检查是否有堵塞，同时告知现场操作人后续压滤注意通过视镜检查液位
EHS隐患排查 | 日常巡查 | 2025-05-10 | DH3 |  | 焚烧炉 | 焚烧炉外包人员一手拿桶一手爬梯子，已沟通现场监护人强调要求。 | 其他 | 其他 | 人员风险识别不足 | 人的原因 | 对人员进行指正 |  | 5月 | 5月第二周 | 2025-05-10¦DH3¦焚烧炉外包人员一手拿桶一手爬梯子，已沟通现场监护人强调要求。
EHS隐患排查 | 日常巡查 | 2025-05-10 | DH3 |  | 焚烧炉 | 1、库房四应急柜内物资与清单不一致 2、焚烧炉二期余热锅炉 推车式干粉灭火器喷枪损坏 3、焚烧炉物料间二层溢出桶内吸收棉不足 | 其他 | 其他 | 应急物质人员检查和文件更新不及时 | 人的原因 | 进行文件更新和物品配备 |  | 5月 | 5月第二周 | 2025-05-10¦DH3¦1、库房四应急柜内物资与清单不一致 2、焚烧炉二期余热锅炉 推车式干粉灭火器喷枪损坏 3、焚烧炉物料间二层溢出桶内吸收棉不足
EHS隐患排查 | 日常巡查 | 2025-05-10 | DH3 |  | 设备部 | 活性炭 东侧干粉灭火器标签过期*、西侧推车式干粉灭火器缺少标签 | 其他 | 其他 | 检查遗漏 | 人的原因 | 现场进行检查 |  | 5月 | 5月第二周 | 2025-05-10¦DH3¦活性炭 东侧干粉灭火器标签过期*、西侧推车式干粉灭火器缺少标签
EHS隐患排查 | 日常巡查 | 2025-05-10 | DH3 |  | 罐区 | 10立罐区，应急柜丁腈手套缺少一副吸收棉缺少一卷 | 其他 | 其他 | 现场和EHS人员确认手套并无缺少，柜上标识更新后吸收棉数量打错。 | 人的原因 | 已进行整改完成。数量与标识一致。 |  | 5月 | 5月第二周 | 2025-05-10¦DH3¦10立罐区，应急柜丁腈手套缺少一副吸收棉缺少一卷
EHS隐患排查 | 日常巡查 | 2025-05-10 | DH3 |  | 一车间 | 一车间二层人员拆卸管使用登高梯未连接静电接地，现场告知人员进行连接。 | 静电事件 | 人员操作错误 | 添加不及时 | 人的原因 | 使用前加静电 |  | 5月 | 5月第二周 | 2025-05-10¦DH3¦一车间二层人员拆卸管使用登高梯未连接静电接地，现场告知人员进行连接。
EHS隐患排查 | 日常巡查 | 2025-05-10 | DH3 |  | 二车间 | 二车间二层R25釜下口管路试镜下方法兰静电跨接断开。 | 静电事件 | 无跨接或接地 | 静电跨接损坏 | 设备设施原因 | 进行更换 |  | 5月 | 5月第二周 | 2025-05-10¦DH3¦二车间二层R25釜下口管路试镜下方法兰静电跨接断开。
EHS隐患排查 | 日常巡查 | 2025-05-10 | DH3 |  | 三车间 | 三车间二层F06压滤罐连接的流体过滤器缺少静电接地缺少压力表。 | 静电事件 | 无跨接或接地 | 缺少静电接地 | 设备设施原因 | 对静电接地进行连接 |  | 5月 | 5月第二周 | 2025-05-10¦DH3¦三车间二层F06压滤罐连接的流体过滤器缺少静电接地缺少压力表。
EHS隐患排查 | 专业性排查 | 2025-05-10 | DH3 |  | 二车间 | 二车间一层连续化间相关问题：2718项目产品罐下口DN25法兰缺少静电跨接；三级CSTR至缓冲罐溢流管路出口排净阀门缺少丝堵并且CSTR上氮气进口阀门法兰静电跨接断开；三级，四级CSTR下口缺少盲板；萃取有机相罐下口管路有两个法兰缺少静电跨接；一及CSTR搅拌电机缺少静电接地线 | 静电事件 | 无跨接或接地 | 跨接损坏 | 设备设施原因 | 进行更换 |  | 5月 | 5月第二周 | 2025-05-10¦DH3¦二车间一层连续化间相关问题：2718项目产品罐下口DN25法兰缺少静电跨接；三级CSTR至缓冲罐溢流管路出口排净阀门缺少丝堵并且CSTR上氮气进口阀门法兰静电跨接断开；三级，四级CSTR下口缺少盲板；萃取有机相罐下口管路有两个法兰缺少静电跨接；一及CSTR搅拌电机缺少静电接地线
EHS隐患排查 | 监控巡查 | 2025-05-10 | DH3 |  | 一车间 | 监控回放05/10/2025，09:57人员使用登高梯之前将静电导线卡在接收罐下口阀门手柄上未卡在静电扁铁上 | 静电事件 | 人员操作错误 | 连接方式错误 | 人的原因 | 连接静电需要连接扁铁 |  | 5月 | 5月第二周 | 2025-05-10¦DH3¦监控回放05/10/2025，09:57人员使用登高梯之前将静电导线卡在接收罐下口阀门手柄上未卡在静电扁铁上
EHS隐患排查 | 监控巡查 | 2025-05-10 | DH3 |  | 一车间 | 监控回放05/10/2025，17:53人员拆卸管路未佩戴相应呼吸防护 | 其他 | 其他 | 管路水淌洗吹扫完毕， | 方法原因 | 拆卸管路佩戴对应劳保 |  | 5月 | 5月第二周 | 2025-05-10¦DH3¦监控回放05/10/2025，17:53人员拆卸管路未佩戴相应呼吸防护
EHS隐患排查 | 日常巡查 | 2025-05-10 | DH3 |  | 三车间 | 三车间一层北侧35㎏灭火器喷管散落需要使用皮筋固定 | 其他 | 其他 | 喷管散落需要使用皮筋固定 | 设备设施原因 | 对管线进行整理 |  | 5月 | 5月第二周 | 2025-05-10¦DH3¦三车间一层北侧35㎏灭火器喷管散落需要使用皮筋固定
EHS隐患排查 | 日常巡查 | 2025-05-10 | DH3 |  | 一车间 | 一车间四层101-R16釜上投料管路变径连接阀门处无静电跨接 | 静电事件 | 无跨接或接地 | 安装未添加 | 人的原因 | 管路进行增加完毕 |  | 5月 | 5月第二周 | 2025-05-10¦DH3¦一车间四层101-R16釜上投料管路变径连接阀门处无静电跨接
EHS隐患排查 | 日常巡查 | 2025-05-10 | DH3 |  | 一车间 | 一车间三层7376碱吸收罐表面有大片白色物料痕迹需要清理 | 跑冒滴漏 | 物料痕迹 | 法兰渗漏 | 设备设施原因 | 法兰进行紧固，现场进行清理 |  | 5月 | 5月第二周 | 2025-05-10¦DH3¦一车间三层7376碱吸收罐表面有大片白色物料痕迹需要清理
EHS隐患排查 | 日常巡查 | 2025-05-10 | DH3 |  | 二车间 | 二车间二层102-R23下口大法兰处有物料析出 | 跑冒滴漏 | 法兰口滴漏 | 釜下口变径螺栓有松动 | 设备设施原因 | 紧固完毕对现场进行清理 |  | 5月 | 5月第二周 | 2025-05-10¦DH3¦二车间二层102-R23下口大法兰处有物料析出
EHS隐患排查 | 日常巡查 | 2025-05-10 | DH3 |  | 二车间 | 二车间一层102-Dt03间门及缓冲间门把手，门框存在白色固体痕迹告知属地清理 | 跑冒滴漏 | 物料痕迹 | 三车间人员筛料完毕未清场 | 人的原因 | 已进行清理 |  | 5月 | 5月第二周 | 2025-05-10¦DH3¦二车间一层102-Dt03间门及缓冲间门把手，门框存在白色固体痕迹告知属地清理
EHS隐患排查 | 监控巡查 | 2025-05-10 | DH3 |  | 三车间 | 监控回放05/10/2025 15:30三车间一层103-Drc03收料结束后未进行清场地面存在明显物料痕迹 | 跑冒滴漏 | 物料痕迹 | 收料结束后未进行清场地面 | 人的原因 | 对现场进行清理 |  | 5月 | 5月第二周 | 2025-05-10¦DH3¦监控回放05/10/2025 15:30三车间一层103-Drc03收料结束后未进行清场地面存在明显物料痕迹
EHS隐患排查 | 监控巡查 | 2025-05-10 | DH3 |  | 三车间 | 监控发现02:20三车间一层103-Drc03开双锥人孔收料粉尘物料暴露严重可见明显扬尘 | 跑冒滴漏 | 粉尘暴露 | 开双锥人孔收料粉尘物料暴露 | 人的原因 | 对人员进行培训要求 |  | 5月 | 5月第二周 | 2025-05-10¦DH3¦监控发现02:20三车间一层103-Drc03开双锥人孔收料粉尘物料暴露严重可见明显扬尘
EHS隐患排查 | 无死角巡查 | 2025-05-10 | TJ3 |  | 18号楼46号库 | 巡查发现46号库门体变形，门闩无法闭合，需要维护 | 其他 | 其他 | 长期使用门体变形 | 设备设施原因 | 联系物业维修 |  | 5月 | 5月第二周 | 2025-05-10¦TJ3¦巡查发现46号库门体变形，门闩无法闭合，需要维护
EHS隐患排查 | 无死角巡查 | 2025-05-10 | TJ3 |  | 18号楼47号库 | 巡查发现41号库门口外墙上时钟时间与实际时间相差三小时，需要校对 | 其他 | 其他 | 钟表质量问题 | 设备设施原因 | 摘除防爆钟表，改为防爆平板/防爆手机执行时间核查 |  | 5月 | 5月第二周 | 2025-05-10¦TJ3¦巡查发现41号库门口外墙上时钟时间与实际时间相差三小时，需要校对
EHS隐患排查 | 无死角巡查 | 2025-05-10 | TJ3 |  | 5号楼19号库 | 巡查发现19号库登高车缺少检验合格绿签 | 其他 | 其他 | 已联系设备部重新检查并粘贴标签 | 人的原因 | 重新粘贴标识 |  | 5月 | 5月第二周 | 2025-05-10¦TJ3¦巡查发现19号库登高车缺少检验合格绿签
EHS隐患排查 | 月度管理重点-静电安全 | 2025-05-10 | TJ3 |  | 9号楼张瑞班组 | 9号楼4层走廊，安全出口标识的外壳接地损坏 | 静电事件 | 损坏 | 外壳接地线圈开口 | 设备设施原因 | 沟通电工更换 |  | 5月 | 5月第二周 | 2025-05-10¦TJ3¦9号楼4层走廊，安全出口标识的外壳接地损坏
EHS隐患排查 | 月度管理重点-静电安全 | 2025-05-10 | TJ3 |  | 9号楼张瑞班组 | 1、904-R04滴加操作，操作人员在场，溶剂桶氮气、尾气、静电卡子连接完好，现场未见异常情况 2、903-R09滴加操作，操作人员在场，溶剂桶氮气、尾气、静电卡子连接完好，现场未见异常情况 3、903-R08打料操作，操作人员穿戴全面罩、黄胶手套，溶剂桶氮气、尾气、静电卡子连接完好，现场未见异常情况 | 其他 | 其他 |  |  |  |  | 5月 | 5月第二周 | 2025-05-10¦TJ3¦1、904-R04滴加操作，操作人员在场，溶剂桶氮气、尾气、静电卡子连接完好，现场未见异常情况 2、903-R09滴加操作，操作人员在场，溶剂桶氮气、尾气、静电卡子连接完好，现场未见异常情况 3、903-R08打料操作，操作人员穿戴全面罩、黄胶手套，溶剂桶氮气、尾气、静电卡子连接完好，现场未见异常情况
EHS隐患排查 | 月度管理重点-静电安全 | 2025-05-10 | TJ3 |  | 12号楼朴志班组 | 1、1205-R39使用漏斗投固体物料操作，操作人员穿戴白色防化服、正压呼吸器、黄胶手套，漏斗氮气、尾气、静电卡子连接完好，现场未见异常情况 2、1205-R09打料操作，操作人员穿戴白色防化服、正压呼吸器、黄胶手套，溶剂桶氮气、尾气、静电卡子连接完好，现场未见异常情况 3、1201-F01压滤罐翻料操作，操作人员穿戴白色防化服、正压呼吸器、黄胶手套，压滤罐静电卡子连接完好，现场未见异常情况 | 其他 | 其他 |  |  |  |  | 5月 | 5月第二周 | 2025-05-10¦TJ3¦1、1205-R39使用漏斗投固体物料操作，操作人员穿戴白色防化服、正压呼吸器、黄胶手套，漏斗氮气、尾气、静电卡子连接完好，现场未见异常情况 2、1205-R09打料操作，操作人员穿戴白色防化服、正压呼吸器、黄胶手套，溶剂桶氮气、尾气、静电卡子连接完好，现场未见异常情况 3、1201-F01压滤罐翻料操作，操作人员穿戴白色防化服、正压呼吸器、黄胶手套，压滤罐静电卡子连接完好，现场未见异常情况
EHS隐患排查 | 月度管理重点-静电安全 | 2025-05-10 | TJ3 |  | 7号楼赵强班组 | 1、702-R03滴加操作，操作人员在场，溶剂桶氮气、尾气、静电卡子连接完好，现场未见异常情况 2、900-N03压滤罐掏料操作，操作人员穿戴白色防化服、正压呼吸器、黄胶手套，使用的铲子静电接地线连接完好，现场未见异常情况 | 静电事件 | 人员操作错误 |  |  |  |  | 5月 | 5月第二周 | 2025-05-10¦TJ3¦1、702-R03滴加操作，操作人员在场，溶剂桶氮气、尾气、静电卡子连接完好，现场未见异常情况 2、900-N03压滤罐掏料操作，操作人员穿戴白色防化服、正压呼吸器、黄胶手套，使用的铲子静电接地线连接完好，现场未见异常情况
EHS隐患排查 | 日常巡查 | 2025-05-10 | TJ3 |  | 7号楼赵强班组 | 7号楼3层1车间，701-TR05接收罐液位计缺少高限标识 | 其他 | 其他 | 清洗时拉扣损坏，未及时恢复 | 人的原因 | 已安排人员领用补充 |  | 5月 | 5月第二周 | 2025-05-10¦TJ3¦7号楼3层1车间，701-TR05接收罐液位计缺少高限标识
EHS隐患排查 | 月度管理重点-静电安全 | 2025-05-10 | TJ3 |  | 8号楼王克振班组 | 1、800-R01滴加操作，操作人员在场，溶剂桶氮气、尾气、静电卡子连接完好，现场未见异常情况 2、805-R07滴加操作，操作人员在场，溶剂桶氮气、尾气、静电卡子连接完好，现场未见异常情况 3、805-R03打料操作，操作人员穿戴正压呼吸器、黄胶手套，溶剂桶氮气、尾气、静电卡子连接完好，现场未见异常情况 | 其他 | 其他 |  |  |  |  | 5月 | 5月第二周 | 2025-05-10¦TJ3¦1、800-R01滴加操作，操作人员在场，溶剂桶氮气、尾气、静电卡子连接完好，现场未见异常情况 2、805-R07滴加操作，操作人员在场，溶剂桶氮气、尾气、静电卡子连接完好，现场未见异常情况 3、805-R03打料操作，操作人员穿戴正压呼吸器、黄胶手套，溶剂桶氮气、尾气、静电卡子连接完好，现场未见异常情况
EHS隐患排查 | 日常巡查 | 2025-05-10 | FX2 |  | 二车间 | 二车间三层902-R26釜投三苯甲胺，OR记录要求使用加料箱，现场安装的是加料漏斗。 | 其他 | 其他 | 加料设备选型错误，漏斗安装后未进行投料操作 | 人的原因 | 监管沟通现场操作人员更换加料箱完成投料 |  | 5月 | 5月第二周 | 2025-05-10¦FX2¦二车间三层902-R26釜投三苯甲胺，OR记录要求使用加料箱，现场安装的是加料漏斗。
EHS隐患排查 | 日常巡查 | 2025-05-10 | FX2 |  | 二车间精馏塔 | 宏泰安装人员进入精馏塔10立罐区二层平台时，未佩戴护目镜。 | 其他 | 其他 | 人员意识不足 | 人的原因 | 已将该外包人员驱逐并安排人员对全员外包人员进行重新培训，对该监护人员当天5S评分降为C档扣除积分处罚 |  | 5月 | 5月第二周 | 2025-05-10¦FX2¦宏泰安装人员进入精馏塔10立罐区二层平台时，未佩戴护目镜。
EHS隐患排查 | 日常巡查 | 2025-05-10 | FX2 |  | 一车间四层 | 巡查时发现四层东北侧安全通道楼梯间窗户未关闭。 | 其他 | 其他 | 经现场及人员确认，该位置窗户门栓卡扣螺栓松动，受外部风力卡扣位移自动开启，已进行关闭 | 设备设施原因 | 现场将能栓卡扣位置恢复进行固定 |  | 5月 | 5月第二周 | 2025-05-10¦FX2¦巡查时发现四层东北侧安全通道楼梯间窗户未关闭。
EHS隐患排查 | 日常巡查 | 2025-05-10 | FX2 |  | 一车间四层 | 四层101-R07釜连接的打料气动泵出口阀门芯子处滴渗液体，表面有黄白色物料析出。 | 跑冒滴漏 | 阀门渗漏 | 该处阀门位置阀芯压盖螺栓松动，导致阀芯位置渗漏 | 设备设施原因 | 人员进行紧固完成，现场痕迹清理完成 |  | 5月 | 5月第二周 | 2025-05-10¦FX2¦四层101-R07釜连接的打料气动泵出口阀门芯子处滴渗液体，表面有黄白色物料析出。
EHS隐患排查 | 日常巡查 | 2025-05-10 | FX2 |  | 一车间三层 | 一车间三层101-R18釜无人操作，釜内状态为空，视孔灯未关闭。 | 其他 | 其他 | 人员进行设备状态巡查，开启视孔灯确认，执行完成后未及时进行关闭 | 人的原因 | 当班执行人员巡查后及时关闭，执行人员及班组进行执行提醒 |  | 5月 | 5月第二周 | 2025-05-10¦FX2¦一车间三层101-R18釜无人操作，釜内状态为空，视孔灯未关闭。
EHS隐患排查 | 日常巡查 | 2025-05-10 | FX2 |  | 二车间一层 | 二车间一层Cpr124227项目离心淋洗记录处缺少核实人，执行人曹禹05/10/2025. | 其他 | 其他 | 人员确认物料、投料量后，疏忽遗忘未进行记录填写 | 人的原因 | 已确认复核完毕，责任人进行车间内部处罚 |  | 5月 | 5月第二周 | 2025-05-10¦FX2¦二车间一层Cpr124227项目离心淋洗记录处缺少核实人，执行人曹禹05/10/2025.
EHS隐患排查 | 日常巡查 | 2025-05-10 | FX2 |  | 二车间二层 | 二车间二层902-R34釜旁操作柱电源线挠性软管接头处断裂。 | 静电事件 | 挠性管损坏 | 挠性软管为下口测温电源线，自重弯曲受力导致破损 | 设备设施原因 | 挠性软管破损处处理完毕，并增加固定完毕 |  | 5月 | 5月第二周 | 2025-05-10¦FX2¦二车间二层902-R34釜旁操作柱电源线挠性软管接头处断裂。
EHS隐患排查 | 日常巡查 | 2025-05-10 | FX2 |  | 一车间四层 | 一车间四层连续化区域101-T018尾气缓冲储罐磁翻板液位计外壳破损。 | 其他 | 其他 | 现场进行确认，翻版液位计下端位置防护罩外力破损，孔型缺口 | 设备设施原因 | 人员临时进行位置粘补，使用无异常 |  | 5月 | 5月第二周 | 2025-05-10¦FX2¦一车间四层连续化区域101-T018尾气缓冲储罐磁翻板液位计外壳破损。
EHS隐患排查 | 日常巡查 | 2025-05-10 | FX2 |  | 二车间二层 | 二车间二层北侧平台上灭火器检查签过期未填写。 | 其他 | 其他 | 人员疏忽遗忘 | 人的原因 | 灭火器检查完毕无异常，责任人孙宏宇进行车间内部处罚 |  | 5月 | 5月第二周 | 2025-05-10¦FX2¦二车间二层北侧平台上灭火器检查签过期未填写。
EHS隐患排查 | 日常巡查 | 2025-05-10 | FX2 |  | 60立罐区 | 60立罐区南侧推车式灭火器罩子破损需更换。 | 其他 | 其他 | 室外条件下腐蚀破损 | 环境原因 | 已进行更换 |  | 5月 | 5月第二周 | 2025-05-10¦FX2¦60立罐区南侧推车式灭火器罩子破损需更换。
EHS隐患排查 | 监控巡查 | 2025-05-10 | FX2 |  | 二车间三层 | 监控巡查发现05/10/2025日21：18时二车间三层平板离心机间内操作人员穿着的黄色防化服大腿后侧处存在破损。 | 其他 | 其他 | 人员操作过程刮碰导致防化服破损，破损部位视线盲区人员未及时发现 | 人的原因 | 更换新防化服完毕 |  | 5月 | 5月第二周 | 2025-05-10¦FX2¦监控巡查发现05/10/2025日21：18时二车间三层平板离心机间内操作人员穿着的黄色防化服大腿后侧处存在破损。
EHS隐患排查 | 监控巡查 | 2025-05-10 | FX2 |  | 一车间三层 | 监控巡查发现05/09/2025日20：09时一车间三层操作人员拆卸101-R10釜下口盲板时安全帽帽带未扎。 | 跑冒滴漏 | 物料撒漏 | 操作人员韩兴超安全意识较弱，未按车间安全帽佩戴要求执行，进行奖惩处罚。 | 人的原因 | 与责任人韩兴超沟通，重新培训安全帽佩戴要求完成。 |  | 5月 | 5月第二周 | 2025-05-10¦FX2¦监控巡查发现05/09/2025日20：09时一车间三层操作人员拆卸101-R10釜下口盲板时安全帽帽带未扎。
EHS隐患排查 | 日常巡查 | 2025-05-10 | TJ4-CMMD |  | 4号楼四层 | 10：33 4号楼4-45间CMM-404-R18釜下口未使用盲板盲堵。正确做法：玻璃反应釜下口为单阀门控制需使用盲板盲堵 | 跑冒滴漏 | 缺少盲板/丝堵 | 人的疏忽，未及时发现CMM-404-R18釜下口未使用盲板盲堵 | 人的原因 | 已整改，已添加盲板 |  | 5月 | 5月第二周 | 2025-05-10¦TJ4-CMMD¦10：33 4号楼4-45间CMM-404-R18釜下口未使用盲板盲堵。正确做法：玻璃反应釜下口为单阀门控制需使用盲板盲堵
EHS隐患排查 | 日常巡查 | 2025-05-10 | TJ4-CMMD |  | 4号楼三层 | 10：43 4号楼3-27间存放碘缺少危化品警示标识。正确做法:存放危化品后及时添加警示标识 | 其他 | 其他 |  | 设备设施原因 | 已整改悬挂危化品警示标识 |  | 5月 | 5月第二周 | 2025-05-10¦TJ4-CMMD¦10：43 4号楼3-27间存放碘缺少危化品警示标识。正确做法:存放危化品后及时添加警示标识
EHS隐患排查 | 日常巡查 | 2025-05-10 | TJ4-CMMD |  | 4号楼三层 | 15：38 4号楼3-27间沾染物袋子未密封处理。正确做法:及时密封，避免气味扩散 | 化学品暴露 | 气味扩散 |  | 人的原因 | 已整改沾染物袋子密封处理 |  | 5月 | 5月第二周 | 2025-05-10¦TJ4-CMMD¦15：38 4号楼3-27间沾染物袋子未密封处理。正确做法:及时密封，避免气味扩散
EHS隐患排查 | 日常巡查 | 2025-05-10 | TJ4-CMMD |  | 4号楼三层 | 05/10/2025 11：45 4号楼3-21间项目人员未穿戴同等级劳保进入作业现场。正确做法：应在警戒线外确认情况或者佩戴同等级劳保进入现场确认情况 | 其他 | 其他 | 项目人员安全意识淡薄 | 人的原因 | 已整改培训并告知项目人员如需上前观察，需佩戴同等级别劳动保护 |  | 5月 | 5月第二周 | 2025-05-10¦TJ4-CMMD¦05/10/2025 11：45 4号楼3-21间项目人员未穿戴同等级劳保进入作业现场。正确做法：应在警戒线外确认情况或者佩戴同等级劳保进入现场确认情况
EHS隐患排查 | 日常巡查 | 2025-05-10 | TJ4-CMMD |  | 11号楼三层 | 14：24 11号楼3-34间缺少纯化水桶。正确做法：及时添加，确保能够及时使用。 | 其他 | 其他 | 已报预算采购中 | 人的原因 | 采购中 |  | 5月 | 5月第二周 | 2025-05-10¦TJ4-CMMD¦14：24 11号楼3-34间缺少纯化水桶。正确做法：及时添加，确保能够及时使用。
EHS隐患排查 | 日常巡查 | 2025-05-10 | TJ4-CMMD |  | 11号楼二层 | 14:43 11号楼2-08间通风口滴水。正确做法：及时查看，防止滴漏。 | 跑冒滴漏 | 管路渗漏 | 及时联系整改，已上报维修 | 设备设施原因 | 已上报维修 |  | 5月 | 5月第二周 | 2025-05-10¦TJ4-CMMD¦14:43 11号楼2-08间通风口滴水。正确做法：及时查看，防止滴漏。
EHS隐患排查 | 日常巡查 | 2025-05-10 | TJ4-CMMD |  | 11号楼四层 | 05/10/2025 02:14 11号楼4-27间人员投DIC时未穿防护服。正确做法：投危化时应穿戴好对应等级的劳保。 | 其他 | 其他 | 人员意识薄弱 | 人的原因 | 已整改 |  | 5月 | 5月第二周 | 2025-05-10¦TJ4-CMMD¦05/10/2025 02:14 11号楼4-27间人员投DIC时未穿防护服。正确做法：投危化时应穿戴好对应等级的劳保。
EHS隐患排查 | 日常巡查 | 2025-05-10 | TJ4-CMMD |  | 11号楼一层 | 05/10/2025 18：01 11号楼外围空桶暂存时间过长。正确做法：应控制在2小时以内，监控核查于6：30空桶开始暂存。 | 其他 | 其他 | 薄膜浓缩废液放桶较多 | 人的原因 | 已拉到车间放料 |  | 5月 | 5月第二周 | 2025-05-10¦TJ4-CMMD¦05/10/2025 18：01 11号楼外围空桶暂存时间过长。正确做法：应控制在2小时以内，监控核查于6：30空桶开始暂存。
EHS隐患排查 | 日常巡查 | 2025-05-10 | TJ4-CMMD |  | 4号楼四层 | 22：194号楼4-28间 记录桌上临电作业票为04/22/2025，作业人未写，正确做法：若未使用临电及时送回控制室报废处理，不要长时间放在记录桌上 | 其他 | 其他 | 人的疏忽，记录桌上临电作业票为04/22/2025，作业人未及时填写 | 人的原因 | 已整改，将作业票进行收起填写 |  | 5月 | 5月第二周 | 2025-05-10¦TJ4-CMMD¦22：194号楼4-28间 记录桌上临电作业票为04/22/2025，作业人未写，正确做法：若未使用临电及时送回控制室报废处理，不要长时间放在记录桌上
EHS隐患排查 | 日常巡查 | 2025-05-10 | TJ4-CMMD |  | 4号楼四层 | 22：27 4号楼4-22间 配液釜CMM-404-R02 防爆溢出管路上压力变送器缺少B类位置签，正确做法：及时补充，仪表需合格签和位置签双签管理 | 其他 | 其他 | 人的疏忽，未及时发现配液釜CMM-404-R02 防爆溢出管路上压力变送器缺少B类位置签 | 人的原因 | 已整改，增加B类位置签 |  | 5月 | 5月第二周 | 2025-05-10¦TJ4-CMMD¦22：27 4号楼4-22间 配液釜CMM-404-R02 防爆溢出管路上压力变送器缺少B类位置签，正确做法：及时补充，仪表需合格签和位置签双签管理
EHS隐患排查 | 日常巡查 | 2025-05-10 | TJ4-CMMD |  | 4号楼四层 | 22：36 4号楼4-06间 玻璃反应釜CMM-404-R22下口未盲板盲堵，正确做法：玻璃反应釜下口为单阀门控制，需及时盲板盲堵 | 跑冒滴漏 | 缺少盲板/丝堵 | 人的疏忽，未及时发现玻璃反应釜CMM-404-R22下口未盲板盲堵 | 人的原因 | 已整改，玻璃反应釜CMM-404-R22下口进行盲板盲堵 |  | 5月 | 5月第二周 | 2025-05-10¦TJ4-CMMD¦22：36 4号楼4-06间 玻璃反应釜CMM-404-R22下口未盲板盲堵，正确做法：玻璃反应釜下口为单阀门控制，需及时盲板盲堵
EHS隐患排查 | 日常巡查 | 2025-05-10 | TJ4-CMMD |  | 4号楼四层 | 05/10/2025 21：48 4号楼4-16间 操作人员压滤罐掏料操作时未拉警戒线，人员靠近查看状态，正确做法：掏料前及时拉起警戒线 | 其他 | 其他 | 人的疏忽，操作人员压滤罐掏料操作时未拉警戒线 | 人的原因 | 已整改，对该人员进行培训 |  | 5月 | 5月第二周 | 2025-05-10¦TJ4-CMMD¦05/10/2025 21：48 4号楼4-16间 操作人员压滤罐掏料操作时未拉警戒线，人员靠近查看状态，正确做法：掏料前及时拉起警戒线
EHS隐患排查 | 日常巡查 | 2025-05-10 | TJ4-CMMD |  | 11号楼四层 | 22：20 11号楼4-41间，提升机用完后悬空放置未恢复至最低位置。已沟通现场人员处理。 正确做法：提升机用完后应恢复到指定的最低安全位置，以防发生意外。 | 其他 | 其他 | 人员意识薄弱 | 人的原因 | 已整改 |  | 5月 | 5月第二周 | 2025-05-10¦TJ4-CMMD¦22：20 11号楼4-41间，提升机用完后悬空放置未恢复至最低位置。已沟通现场人员处理。 正确做法：提升机用完后应恢复到指定的最低安全位置，以防发生意外。
EHS隐患排查 | 日常巡查 | 2025-05-10 | TJ4-CMMD |  | 11号楼四层 | 22：47 11号楼4-22间，流动相空桶遮挡消防器材，已沟通现场人员将空桶转走。 | 其他 | 其他 | 人员意识薄弱 | 人的原因 | 已整改 |  | 5月 | 5月第二周 | 2025-05-10¦TJ4-CMMD¦22：47 11号楼4-22间，流动相空桶遮挡消防器材，已沟通现场人员将空桶转走。
EHS隐患排查 | 日常巡查 | 2025-05-10 | TJ4-CMMD |  | 11号楼三层 | 23:12 11号楼3-27间， 溶剂管路支架倾斜，起不到支撑作用。 正确做法：应将支架扶正，起到良好支撑作用。 | 其他 | 其他 | 支架未紧固 | 人的原因 | 已紧固 |  | 5月 | 5月第二周 | 2025-05-10¦TJ4-CMMD¦23:12 11号楼3-27间， 溶剂管路支架倾斜，起不到支撑作用。 正确做法：应将支架扶正，起到良好支撑作用。
EHS隐患排查 | 日常巡查 | 2025-05-11 | DH1 |  | M20 | 620-E01进料软管渗漏，已告知刘磊现场整改 | 跑冒滴漏 | 管路渗漏 | 使用过程中软管老化渗漏 | 设备设施原因 |  |  | 5月 | 5月第二周 | 2025-05-11¦DH1¦620-E01进料软管渗漏，已告知刘磊现场整改
EHS隐患排查 | 日常巡查 | 2025-05-11 | DH1 |  | M21 | 721-R05尾气视镜碎裂 | 其他 | 其他 | 尾气试镜未破损，已进行清理 | 设备设施原因 | 试镜已经进行清理 |  | 5月 | 5月第二周 | 2025-05-11¦DH1¦721-R05尾气视镜碎裂
EHS隐患排查 | 日常巡查 | 2025-05-11 | DH1 |  | M22 | 722-E01-Tr03物料转移视镜堵了，有白色物料，需拆卸后清理 | 跑冒滴漏 | 物料痕迹 | 物料析出试镜挂壁 | 物料原因 | 进行清理处理 |  | 5月 | 5月第二周 | 2025-05-11¦DH1¦722-E01-Tr03物料转移视镜堵了，有白色物料，需拆卸后清理
EHS隐患排查 | 日常巡查 | 2025-05-11 | DH1 |  | M22 | 722-R23/R29分布器漏乙二醇，已告知臧宝旭及时清理 | 跑冒滴漏 | 物料撒漏 | 乙二醇回阀门阀芯处渗漏 | 设备设施原因 | 进行禁锢处理 |  | 5月 | 5月第二周 | 2025-05-11¦DH1¦722-R23/R29分布器漏乙二醇，已告知臧宝旭及时清理
EHS隐患排查 | 日常巡查 | 2025-05-11 | DH1 |  | M22 | 722-R19釜旁暂存两桶氢氧化钠溶液，已现场确认，其中一桶有两个标签，已告知孙文奇现场处理 | 其他 | 其他 | 标签悬挂不规范 | 人的原因 | 同人员进行强调标签粘贴 |  | 5月 | 5月第二周 | 2025-05-11¦DH1¦722-R19釜旁暂存两桶氢氧化钠溶液，已现场确认，其中一桶有两个标签，已告知孙文奇现场处理
EHS隐患排查 | 日常巡查 | 2025-05-11 | DH1 |  | M21 | 21车间三层走廊反应区3-07门前一管路SEA连接处无静电跨接已告知李先仝现场处理 | 静电事件 | 无跨接或接地 | 人员安装不规范 | 人的原因 | 已完成添加 |  | 5月 | 5月第二周 | 2025-05-11¦DH1¦21车间三层走廊反应区3-07门前一管路SEA连接处无静电跨接已告知李先仝现场处理
EHS隐患排查 | 日常巡查 | 2025-05-11 | DH1 |  | M22 | 722-E01/E02-Tr03接收罐尾气视镜满了，722-E03-Tr03尾气视镜已有积液，已告知臧宝旭现场排空，另外722-E02-Tr03接收罐表面温度高，已告知臧宝旭注意防止烫伤 | 其他 | 其他 | 物料原因储罐需加热，蒸汽凝液溢出尾气试镜满 | 物料原因 | 进行警示标识悬挂 |  | 5月 | 5月第二周 | 2025-05-11¦DH1¦722-E01/E02-Tr03接收罐尾气视镜满了，722-E03-Tr03尾气视镜已有积液，已告知臧宝旭现场排空，另外722-E02-Tr03接收罐表面温度高，已告知臧宝旭注意防止烫伤
EHS隐患排查 | 日常巡查 | 2025-05-11 | DH1 |  | M19 | 619-E01-Tc01薄膜加料罐液位14，现场人员反馈三合一压滤母液，下口关闭状态，连接处有漏料痕迹，已告知纪小龙及时排查 | 跑冒滴漏 | 机械设备漏油 | 管路更换拆卸后未及时清理 | 人的原因 | 人员操作后及时清理现场 |  | 5月 | 5月第二周 | 2025-05-11¦DH1¦619-E01-Tc01薄膜加料罐液位14，现场人员反馈三合一压滤母液，下口关闭状态，连接处有漏料痕迹，已告知纪小龙及时排查
EHS隐患排查 | 日常巡查 | 2025-05-11 | DH1 |  | M18 | 5月10日晚17：00左右618-FD03耙料期间人员有一小时未正确佩戴劳保，未将连体服帽子戴上，颈部及耳朵裸露在外，有沾染物料风险 20:42脱掉连体服在开放性现场称料，21:06穿连体服整理现场，期间人员应全程穿戴劳保操作 | 其他 | 其他 | 人员未做到正确穿戴劳保 | 人的原因 | 已对该人员进行面谈，强调 |  | 5月 | 5月第二周 | 2025-05-11¦DH1¦5月10日晚17：00左右618-FD03耙料期间人员有一小时未正确佩戴劳保，未将连体服帽子戴上，颈部及耳朵裸露在外，有沾染物料风险 20:42脱掉连体服在开放性现场称料，21:06穿连体服整理现场，期间人员应全程穿戴劳保操作
EHS隐患排查 | 日常巡查 | 2025-05-11 | DH1 |  | M21 | 721-R06现场一L-脯氨醇加料计量泵CPo0727-08&09PID未体现 721-R06/R13/R14/R15无加盐酸计量泵与相应管路现场均采用反应釜负压抽料设计与CPo0727-08&09PID图不一致 | 其他 | 其他 | 更新板PID图有计量泵 | 人的原因 |  |  | 5月 | 5月第二周 | 2025-05-11¦DH1¦721-R06现场一L-脯氨醇加料计量泵CPo0727-08&09PID未体现 721-R06/R13/R14/R15无加盐酸计量泵与相应管路现场均采用反应釜负压抽料设计与CPo0727-08&09PID图不一致
EHS隐患排查 | 日常巡查 | 2025-05-11 | DH1 |  | M22 | 722-R28体系正在浓缩供氮压力表有示数，已现场与陈艳红、臧宝旭确认是压力表损坏，已告知车间副主任进行更换 | 其他 | 其他 | 压力表损坏 | 设备设施原因 | 进行检查更换 |  | 5月 | 5月第二周 | 2025-05-11¦DH1¦722-R28体系正在浓缩供氮压力表有示数，已现场与陈艳红、臧宝旭确认是压力表损坏，已告知车间副主任进行更换
EHS隐患排查 | 日常巡查 | 2025-05-11 | DH1 |  | 实验室 | LAB-019通风橱反应结束，电源线未拔。 | 其他 | 其他 | 使用完毕后未及时拔除电源 | 人的原因 | 已经拔除电源 |  | 5月 | 5月第二周 | 2025-05-11¦DH1¦LAB-019通风橱反应结束，电源线未拔。
EHS隐患排查 | 日常巡查 | 2025-05-11 | DH1 |  | M1 | 301-R17流体过滤器下方弯头处有渗漏痕迹 | 跑冒滴漏 | 管路渗漏 | 物料渗漏 | 设备设施原因 | 已处理 |  | 5月 | 5月第二周 | 2025-05-11¦DH1¦301-R17流体过滤器下方弯头处有渗漏痕迹
EHS隐患排查 | 日常巡查 | 2025-05-11 | DH1 |  | M1 | 301-R12溶剂管路断开后缺少支撑，管路倾斜严重 | 其他 | 其他 | 未添加支架 | 设备设施原因 | 已添加 |  | 5月 | 5月第二周 | 2025-05-11¦DH1¦301-R12溶剂管路断开后缺少支撑，管路倾斜严重
EHS隐患排查 | 日常巡查 | 2025-05-11 | DH1 |  | M1 | 301-R12视孔灯静电接地断开，已沟通电工处理 | 静电事件 | 无跨接或接地 | 静电接地脱落 | 设备设施原因 | 已处理 |  | 5月 | 5月第二周 | 2025-05-11¦DH1¦301-R12视孔灯静电接地断开，已沟通电工处理
EHS隐患排查 | 日常巡查 | 2025-05-11 | DH1 |  | M2 | 302-R07下口压滤罐掏料口有渗漏痕迹 | 跑冒滴漏 | 管路渗漏 | 掏罐完毕，还未清理完毕 | 方法原因 | 现场已处理完毕 |  | 5月 | 5月第二周 | 2025-05-11¦DH1¦302-R07下口压滤罐掏料口有渗漏痕迹
EHS隐患排查 | 日常巡查 | 2025-05-11 | DH1 |  | M1 | 301-R03计量泵聚乙烯管路未套袋 | 其他 | 其他 | 未套袋 | 设备设施原因 | 已处理 |  | 5月 | 5月第二周 | 2025-05-11¦DH1¦301-R03计量泵聚乙烯管路未套袋
EHS隐患排查 | 日常巡查 | 2025-05-11 | DH1 |  | M2 | 302-R17北侧钥匙盒未上锁，已沟通车间处理 | 其他 | 其他 | 拿钥匙去开锁 | 方法原因 | 钥匙拿回已上锁 |  | 5月 | 5月第二周 | 2025-05-11¦DH1¦302-R17北侧钥匙盒未上锁，已沟通车间处理
EHS隐患排查 | 日常巡查 | 2025-05-11 | DH1 |  | M1 | 301-R05阀门09上方盲板螺栓松动，已沟通车间整改 | 其他 | 其他 | 螺丝松动 | 设备设施原因 | 已处理 |  | 5月 | 5月第二周 | 2025-05-11¦DH1¦301-R05阀门09上方盲板螺栓松动，已沟通车间整改
EHS隐患排查 | 日常巡查 | 2025-05-11 | DH1 |  | M1 | 301-R19下口法兰处有渗漏痕迹，已沟通车间处理 | 跑冒滴漏 | 法兰口滴漏 | 法兰渗漏 | 设备设施原因 | 已处理 |  | 5月 | 5月第二周 | 2025-05-11¦DH1¦301-R19下口法兰处有渗漏痕迹，已沟通车间处理
EHS隐患排查 | 日常巡查 | 2025-05-11 | DH1 |  | M3 | 303-VP003，阀片位置超温；现场沟通车间处理 | 其他 | 其他 | 设备使用过程中超温 | 设备设施原因 | 现场停泵切换 |  | 5月 | 5月第二周 | 2025-05-11¦DH1¦303-VP003，阀片位置超温；现场沟通车间处理
EHS隐患排查 | 日常巡查 | 2025-05-11 | DH1 |  | M1 | 301-VP011阀片位置超温；现场沟通车间处理 | 其他 | 其他 | 泵超温 | 设备设施原因 | 已处理 |  | 5月 | 5月第二周 | 2025-05-11¦DH1¦301-VP011阀片位置超温；现场沟通车间处理
EHS隐患排查 | 日常巡查 | 2025-05-11 | DH1 |  | M2 | 302-VP007阀片位置超温；现场沟通车间处理 | 其他 | 其他 | 真空泵超温 | 设备设施原因 | 现场已停泵 |  | 5月 | 5月第二周 | 2025-05-11¦DH1¦302-VP007阀片位置超温；现场沟通车间处理
EHS隐患排查 | 日常巡查 | 2025-05-11 | DH1 |  | M6/9 | 206-R06-Tr01旁，206-R22旁管路支架缺少卡扣。 | 其他 | 其他 | 卡扣掉落 | 设备设施原因 | 已整改 |  | 5月 | 5月第二周 | 2025-05-11¦DH1¦206-R06-Tr01旁，206-R22旁管路支架缺少卡扣。
EHS隐患排查 | 日常巡查 | 2025-05-11 | DH1 |  | M6/9 | 206-R01搅拌减速机漏油。 | 跑冒滴漏 | 机械设备漏油 | 长时间使用导致 | 设备设施原因 | 已联系设备部进行维修 |  | 5月 | 5月第二周 | 2025-05-11¦DH1¦206-R01搅拌减速机漏油。
EHS隐患排查 | 日常巡查 | 2025-05-11 | DH1 |  | M6/9 | 209-R07下口吨罐上小盖位置有白色物料，现场沟通现场人员清理。 | 跑冒滴漏 | 物料撒漏 | 物料未清理干净 | 方法原因 | 已整改 |  | 5月 | 5月第二周 | 2025-05-11¦DH1¦209-R07下口吨罐上小盖位置有白色物料，现场沟通现场人员清理。
EHS隐患排查 | 日常巡查 | 2025-05-11 | DH1 |  | M6/9 | 206-R22搅拌减速机风扇位置有机油渗滴。 | 跑冒滴漏 | 缺少盲板/丝堵 | 长时间使用导致 | 设备设施原因 | 已联系设备部进行维修 |  | 5月 | 5月第二周 | 2025-05-11¦DH1¦206-R22搅拌减速机风扇位置有机油渗滴。
EHS隐患排查 | 日常巡查 | 2025-05-11 | DH1 |  | M7 | 207-FD04三合一爆破片过期，生厂日期为02/2022. | 其他 | 其他 | 开始使用日期在背面有打印，为2024年10月 | 方法原因 |  |  | 5月 | 5月第二周 | 2025-05-11¦DH1¦207-FD04三合一爆破片过期，生厂日期为02/2022.
EHS隐患排查 | 日常巡查 | 2025-05-11 | DH1 |  | M7 | 207-R14回流管路断开支架斜着支撑，且缺少卡扣。 | 其他 | 其他 | 支架使用方式不正确 | 方法原因 | 已更换 |  | 5月 | 5月第二周 | 2025-05-11¦DH1¦207-R14回流管路断开支架斜着支撑，且缺少卡扣。
EHS隐患排查 | 日常巡查 | 2025-05-11 | DH1 |  | M7 | 207-Ce03离心机防爆线管脱落断开，电线裸露，沟通车间联系电工处理。 | 静电事件 | 挠性管损坏 | 长期使用裂开 | 设备设施原因 | 电工已整改 |  | 5月 | 5月第二周 | 2025-05-11¦DH1¦207-Ce03离心机防爆线管脱落断开，电线裸露，沟通车间联系电工处理。
EHS隐患排查 | 日常巡查 | 2025-05-11 | DH1 |  | M7 | 207-Ce01-Tr01接收罐缺少静电接地。 | 静电事件 | 无跨接或接地 | 静电接地线脱落 | 设备设施原因 | 已整改 |  | 5月 | 5月第二周 | 2025-05-11¦DH1¦207-Ce01-Tr01接收罐缺少静电接地。
EHS隐患排查 | 监控巡查 | 2025-05-11 | DH1 |  | M7 | 监控回放，19:56,5/10/2025,207-FD04-Tr01放桶操作时，桶上未掐静电卡子（放第二桶时）。 | 静电事件 | 人员操作错误 | 询问责任人为第二桶忘记连接 | 方法原因 | 已对其强调 |  | 5月 | 5月第二周 | 2025-05-11¦DH1¦监控回放，19:56,5/10/2025,207-FD04-Tr01放桶操作时，桶上未掐静电卡子（放第二桶时）。
EHS隐患排查 | 监控巡查 | 2025-05-11 | DH1 |  | M7 | 207-R16反应釜爆破片过期，生产日期为04/2022. | 其他 | 其他 | 背面有打印开始使用日期，日期为2024年10月 | 方法原因 |  |  | 5月 | 5月第二周 | 2025-05-11¦DH1¦207-R16反应釜爆破片过期，生产日期为04/2022.
EHS隐患排查 | 日常巡查 | 2025-05-11 | DH1 |  | M11 | 十一车间四层01釜对面墙氮气管路阀门锁具无效，沟通车间人员孙全整改。 | 其他 | 其他 | 针型阀螺丝脱落 | 方法原因 | 已进行补充 |  | 5月 | 5月第二周 | 2025-05-11¦DH1¦十一车间四层01釜对面墙氮气管路阀门锁具无效，沟通车间人员孙全整改。
EHS隐患排查 | 日常巡查 | 2025-05-11 | DH1 |  | M10 | 十车间一层Drc02间氮气管路粘贴定位胶带，沟通班长鹿忠山处理。 | 其他 | 其他 | 粘贴电子秤定位胶带时遗落现场 | 方法原因 | 已处理 |  | 5月 | 5月第二周 | 2025-05-11¦DH1¦十车间一层Drc02间氮气管路粘贴定位胶带，沟通班长鹿忠山处理。
EHS隐患排查 | 日常巡查 | 2025-05-11 | DH1 |  | M10 | 十车间四层09釜尾气视镜内有液体，沟通班长鹿忠山处理。 | 跑冒滴漏 | 尾气管漏液 | 氮气吹扫挥发导致 | 设备设施原因 | 以进行处理 |  | 5月 | 5月第二周 | 2025-05-11¦DH1¦十车间四层09釜尾气视镜内有液体，沟通班长鹿忠山处理。
EHS隐患排查 | 日常巡查 | 2025-05-11 | DH1 |  | M11 | 十一车间四层09釜接收罐下口阀门缺少盲板法兰处有白色物料残留，沟通车间人员孙全处理。 | 跑冒滴漏 | 缺少盲板/丝堵 | 放桶拆卸管路导致 | 方法原因 | 已完成清理并安装盲板 |  | 5月 | 5月第二周 | 2025-05-11¦DH1¦十一车间四层09釜接收罐下口阀门缺少盲板法兰处有白色物料残留，沟通车间人员孙全处理。
EHS隐患排查 | 日常巡查 | 2025-05-11 | DH1 |  | M13 | 十三车间四层03釜后墙可燃气体检测器有数值，现场查看处理完毕。 | 其他 | 其他 | 抬头有问题 | 设备设施原因 | 已整改完毕 |  | 5月 | 5月第二周 | 2025-05-11¦DH1¦十三车间四层03釜后墙可燃气体检测器有数值，现场查看处理完毕。
EHS隐患排查 | 日常巡查 | 2025-05-11 | DH1 |  | M13 | 十三车间四层11釜间油炉膨胀罐尾气管路滴漏，沟通车间人员杨金龙查看和处理。 | 跑冒滴漏 | 管路渗漏 | 加油导致 | 设备设施原因 | 已整改完毕 |  | 5月 | 5月第二周 | 2025-05-11¦DH1¦十三车间四层11釜间油炉膨胀罐尾气管路滴漏，沟通车间人员杨金龙查看和处理。
EHS隐患排查 | 日常巡查 | 2025-05-11 | DH1 |  | M12 | 十二车间三层16釜下口阀门缺少盲板，沟通车间人员杜小明添加。 | 跑冒滴漏 | 缺少盲板/丝堵 | 下口缺少盲板 | 方法原因 | 已完成添加 |  | 5月 | 5月第二周 | 2025-05-11¦DH1¦十二车间三层16釜下口阀门缺少盲板，沟通车间人员杜小明添加。
EHS隐患排查 | 日常巡查 | 2025-05-11 | DH1 |  | M10 | 十车间三层14釜使用中球阀盲板缺少快开卡子，沟通车间人员俞飞龙添加。 | 其他 | 其他 | 快开卡子为及时恢复 | 设备设施原因 | 以进行恢复 |  | 5月 | 5月第二周 | 2025-05-11¦DH1¦十车间三层14釜使用中球阀盲板缺少快开卡子，沟通车间人员俞飞龙添加。
EHS隐患排查 | 日常巡查 | 2025-05-11 | DH1 |  | M11 | 十一车间三层12釜边登高车使用后电源未及时关闭，沟通车间人员杜小明关闭。 | 其他 | 其他 | 电源未及时关闭 | 方法原因 | 已完成关闭 |  | 5月 | 5月第二周 | 2025-05-11¦DH1¦十一车间三层12釜边登高车使用后电源未及时关闭，沟通车间人员杜小明关闭。
EHS隐患排查 | 日常巡查 | 2025-05-11 | DH1 |  | M13 | 十三车间二层Ce06接收罐连接过滤器缺少标牌标识，还请及时添加。 | 其他 | 其他 |  | 设备设施原因 | 已整改完毕 |  | 5月 | 5月第二周 | 2025-05-11¦DH1¦十三车间二层Ce06接收罐连接过滤器缺少标牌标识，还请及时添加。
EHS隐患排查 | 无死角巡查 | 2025-05-10 | TJ3 |  | 办公楼食堂4、5层楼梯间 | 办公楼食堂4、5层楼梯间5S较差 | 其他 | 其他 | 员工素养 | 人的原因 | 方便员工使用，食堂提供餐巾纸。但无法控制乱扔问题。 楼梯间打扫频率为每天两次，后续将打扫时间调整为餐后进行 |  | 5月 | 5月第二周 | 2025-05-10¦TJ3¦办公楼食堂4、5层楼梯间5S较差
EHS隐患排查 | 日常巡查 | 2025-05-10 | TJ3 |  | 南侧动力站东侧 | 南侧动力站东侧蒸汽管路标识破损，建议重新粘贴 | 其他 | 其他 | 室外环境，老化破损 | 环境原因 | 更换 |  | 5月 | 5月第二周 | 2025-05-10¦TJ3¦南侧动力站东侧蒸汽管路标识破损，建议重新粘贴
EHS隐患排查 | 日常巡查 | 2025-05-10 | DH1 |  | M22 | 722-R01下口出现两个梯子叠放，为人员踩两个梯子去开下口，这个情况看看能否制作一个能够符合01下口使用的梯子，两个梯子叠放状态较危险 | 其他 | 其他 | 反应釜下口过高人员操作不便 | 方法原因 | 已告知人员该行为危险性，并且进行登高梯制作 |  | 5月 | 5月第二周 | 2025-05-10¦DH1¦722-R01下口出现两个梯子叠放，为人员踩两个梯子去开下口，这个情况看看能否制作一个能够符合01下口使用的梯子，两个梯子叠放状态较危险
EHS隐患排查 | 日常巡查 | 2025-05-10 | DH1 |  | M20 | ，620-R18下口转移完毕未上锁，现场人员反馈上个班转移完毕的，现场王继红已经重新上锁 | 其他 | 其他 | 人员操作行文不规范 | 人的原因 | 已进行重新强调此制度 |  | 5月 | 5月第二周 | 2025-05-10¦DH1¦，620-R18下口转移完毕未上锁，现场人员反馈上个班转移完毕的，现场王继红已经重新上锁
EHS隐患排查 | 日常巡查 | 2025-05-10 | TJ3 |  | 516实验室 | 516-18通风橱单口瓶标贴未写成分，现场沟通实验室人员及时整改 | 其他 | 其他 | 行为操作不规范 | 人的原因 | 研发人员贴上标签 |  | 5月 | 5月第二周 | 2025-05-10¦TJ3¦516-18通风橱单口瓶标贴未写成分，现场沟通实验室人员及时整改
EHS隐患排查 | 事故管控方案核查 | 2025-05-09 | TJ3 |  | 620实验室 | 620实验室人员张江磊在OEB3通风橱使用OEB4物料，现场沟通操作人员及时转移到OEB4通风橱 | 其他 | 其他 | 人员的安全意识不足 | 人的原因 | 转移到OEB4 通风橱进行实验操作 |  | 5月 | 5月第二周 | 2025-05-09¦TJ3¦620实验室人员张江磊在OEB3通风橱使用OEB4物料，现场沟通操作人员及时转移到OEB4通风橱
EHS隐患排查 | 事故管控方案核查 | 2025-05-09 | TJ3 |  | 617实验室 | 617实验室多个受控化学品未记录在物料清单上，建议及时更新清单 | 其他 | 其他 | 人员领料存放至通风橱后未及时更新清单 | 人的原因 | 更新物料清单 |  | 5月 | 5月第二周 | 2025-05-09¦TJ3¦617实验室多个受控化学品未记录在物料清单上，建议及时更新清单
EHS隐患排查 | 日常巡查 | 2025-05-10 | DH1 |  | M13 | 4号楼物流平台有四桶物料暂存，其中三桶有黄色物料标签为DH1-206-F07掏出含钯活性炭，另外一桶无物料标签，并且桶内物料无标签，现场与班长与车间副主管复核完毕，确认物料为含钯活性炭，标签粘贴错误，重复在另一桶物料上粘贴了两个标签，现场已将桶标签贴错的已重新粘贴完成 | 其他 | 其他 | 物料标识缺少 | 设备设施原因 | 已整改完毕 |  | 5月 | 5月第二周 | 2025-05-10¦DH1¦4号楼物流平台有四桶物料暂存，其中三桶有黄色物料标签为DH1-206-F07掏出含钯活性炭，另外一桶无物料标签，并且桶内物料无标签，现场与班长与车间副主管复核完毕，确认物料为含钯活性炭，标签粘贴错误，重复在另一桶物料上粘贴了两个标签，现场已将桶标签贴错的已重新粘贴完成
EHS隐患排查 | 日常巡查 | 2025-05-10 | DH1 |  | M16 | 516-fd01液压站观察液柱缺油,需要补充 | 其他 | 其他 | 使用时间长，日常损耗 | 设备设施原因 | 已沟通保全补充，食品级液压油采购中 |  | 5月 | 5月第二周 | 2025-05-10¦DH1¦516-fd01液压站观察液柱缺油,需要补充
EHS隐患排查 | 日常巡查 | 2025-05-10 | DH1 |  | M13 | 413-fd02液压站液压油需要补充 | 其他 | 其他 | 油泵缺少有 | 设备设施原因 | 已整改完毕 |  | 5月 | 5月第二周 | 2025-05-10¦DH1¦413-fd02液压站液压油需要补充
EHS隐患排查 | 日常巡查 | 2025-05-10 | DH1 |  | M13 | 413-fd01液压站液压油油位较低，需要补充，油泵站地面有漏油痕迹请及时处理 | 跑冒滴漏 | 机械设备漏油 | 油泵缺少液位 | 设备设施原因 | 已整改完毕 |  | 5月 | 5月第二周 | 2025-05-10¦DH1¦413-fd01液压站液压油油位较低，需要补充，油泵站地面有漏油痕迹请及时处理
EHS隐患排查 | 日常巡查 | 2025-05-10 | DH1 |  | M10 | 410-fd02油泵站上盖有机油渗漏痕迹，现场未找到漏点，请车间确认漏点，及时处理 | 跑冒滴漏 | 管路渗漏 | 液压站螺丝松动 | 设备设施原因 | 已沟通保全处理完毕 |  | 5月 | 5月第二周 | 2025-05-10¦DH1¦410-fd02油泵站上盖有机油渗漏痕迹，现场未找到漏点，请车间确认漏点，及时处理
EHS隐患排查 | 日常巡查 | 2025-05-10 | DH1 |  | M13 | 413-R06加料漏斗有白色物料痕迹，沟通现场人员李坤江该釜上次投料为氢氧化钠，已告知其清理 | 跑冒滴漏 | 物料痕迹 | 加料漏斗未及时清理 | 设备设施原因 | 已整改完毕 |  | 5月 | 5月第二周 | 2025-05-10¦DH1¦413-R06加料漏斗有白色物料痕迹，沟通现场人员李坤江该釜上次投料为氢氧化钠，已告知其清理
EHS隐患排查 | 日常巡查 | 2025-05-10 | DH1 |  | M12 | 412-R11阀门116下搪瓷件法兰处跨接缺少破漆垫片 | 静电事件 | 缺少破漆垫片 | 破漆垫片未安装 | 方法原因 | 已进行安装完成 |  | 5月 | 5月第二周 | 2025-05-10¦DH1¦412-R11阀门116下搪瓷件法兰处跨接缺少破漆垫片
EHS隐患排查 | 日常巡查 | 2025-05-10 | DH1 |  | M12 | 412-R06阀门58法兰处有锈蚀痕迹，已沟通车间班长李晓处理 | 跑冒滴漏 | 法兰口滴漏 | 阀门有锈迹 | 方法原因 | 已完成清理 |  | 5月 | 5月第二周 | 2025-05-10¦DH1¦412-R06阀门58法兰处有锈蚀痕迹，已沟通车间班长李晓处理
EHS隐患排查 | 6号楼&11号楼及周边无死角排查（含DCS机柜间和液氮塔） | 2025-05-09 | TJ3 |  | 南侧动力站2层 | 巡查发现南侧动力站2层车间循环水管路穿顶孔洞位置封堵不严，下雨渗水。 | 其他 | 其他 | 屋面基础老化，维修 | 设备设施原因 | 屋面基础老化，维修 |  | 5月 | 5月第二周 | 2025-05-09¦TJ3¦巡查发现南侧动力站2层车间循环水管路穿顶孔洞位置封堵不严，下雨渗水。
EHS隐患排查 | 6号楼&11号楼及周边无死角排查（含DCS机柜间和液氮塔） | 2025-05-09 | TJ3 |  | 南侧动力站2层 | 巡查发现南侧动力站2层车间7号楼、综合楼空调冷冻水回水阀处锈蚀滴水 | 其他 | 其他 | 设备设施老化 | 设备设施原因 | 除锈刷漆维护 |  | 5月 | 5月第二周 | 2025-05-09¦TJ3¦巡查发现南侧动力站2层车间7号楼、综合楼空调冷冻水回水阀处锈蚀滴水
EHS隐患排查 | 6号楼&11号楼及周边无死角排查（含DCS机柜间和液氮塔） | 2025-05-09 | TJ3 |  | 南侧动力站2层 | 巡查发现南侧动力站2层9号楼乙二醇系统乙二醇泵位置地面卫生较差，需清理 | 其他 | 其他 | 设施老化，每年养护一次，未到养护周期 | 环境原因 | 养护刷漆 |  | 5月 | 5月第二周 | 2025-05-09¦TJ3¦巡查发现南侧动力站2层9号楼乙二醇系统乙二醇泵位置地面卫生较差，需清理
EHS隐患排查 | 6号楼&11号楼及周边无死角排查（含DCS机柜间和液氮塔） | 2025-05-09 | TJ3 |  | 南侧动力站2层 | 巡查发现南侧动力站2层空压机位置地面卫生5S较差，有黄色液体及污渍 | 其他 | 其他 | 老化污渍清理难度大，每年刷漆养护地面一次，未到养护周期 | 环境原因 | 刷漆维护 |  | 5月 | 5月第二周 | 2025-05-09¦TJ3¦巡查发现南侧动力站2层空压机位置地面卫生5S较差，有黄色液体及污渍
EHS隐患排查 | 6号楼&11号楼及周边无死角排查（含DCS机柜间和液氮塔） | 2025-05-09 | TJ3 |  | 南侧动力站2层 | 巡查发现南侧动力站2层空调冷机主机设备状态与标识不一致 | 其他 | 其他 | 调整不及时 | 方法原因 | 宣导操作后务必调整状态牌 |  | 5月 | 5月第二周 | 2025-05-09¦TJ3¦巡查发现南侧动力站2层空调冷机主机设备状态与标识不一致
EHS隐患排查 | 6号楼&11号楼及周边无死角排查（含DCS机柜间和液氮塔） | 2025-05-09 | TJ3 |  | 北侧动力站楼顶 | 巡查发现北侧动力站楼顶防雷圆钢支座倾倒 | 其他 | 其他 | 室外基座老化 | 环境原因 | 扶正紧固 |  | 5月 | 5月第二周 | 2025-05-09¦TJ3¦巡查发现北侧动力站楼顶防雷圆钢支座倾倒
EHS隐患排查 | 厂区安全设备设施维护及安全附件监管核查 | 2025-05-09 | TJ3 |  | TJ3-903-R01 | 巡查发现9号楼TJ3-903-R01安装日期为05/2022,本月内需更换完成 | 其他 | 其他 |  | 环境原因 | 已沟通清洗主任，待项目结束后更换 |  | 5月 | 5月第二周 | 2025-05-09¦TJ3¦巡查发现9号楼TJ3-903-R01安装日期为05/2022,本月内需更换完成
EHS隐患排查 | 日常巡查 | 2025-05-10 | DH1 |  | M7 | 2号楼7车间4号楼梯间1层南通室外疏散门开关不畅。需要修理。 | 其他 | 其他 | 可以关严 | 方法原因 | 可以关严，需要在里面压门把手关 |  | 5月 | 5月第二周 | 2025-05-10¦DH1¦2号楼7车间4号楼梯间1层南通室外疏散门开关不畅。需要修理。
EHS隐患排查 | 六日巡查 | 2025-05-10 | TJ4-CSBT |  | 实验中心223实验室 | 防火溶剂柜中的苯甲硫醚未配备SDS 正确做法：化学品储存位置必须配备相应的SDS | 其他 | 其他 | SDS确实已经打印，但未放置于防火溶剂柜处，属于操作人员及管理人员意识疏忽。 | 人的原因 | 将SDS放置正确的位置 |  | 5月 | 5月第二周 | 2025-05-10¦TJ4-CSBT¦防火溶剂柜中的苯甲硫醚未配备SDS 正确做法：化学品储存位置必须配备相应的SDS
EHS隐患排查 | 六日巡查 | 2025-05-10 | TJ4-CSBT |  | 实验中心417实验室 | 防火溶剂柜中的卡尔费休试剂未配备SDS 正确做法：化学品储存位置必须配备相应的SDS | 其他 | 其他 | 该试剂SDS放置于靠近防火溶剂柜旁实验台架子上 | 人的原因 | 将相关SDS转移至防火溶剂柜旁 |  | 5月 | 5月第二周 | 2025-05-10¦TJ4-CSBT¦防火溶剂柜中的卡尔费休试剂未配备SDS 正确做法：化学品储存位置必须配备相应的SDS
EHS隐患排查 | 日常巡查 | 2025-05-10 | DH1 |  | 3号楼配电室 | 一车间和三车间配电室未锁门，防火门损坏 | 其他 | 其他 | 门锁损坏 | 设备设施原因 | 更换 |  | 5月 | 5月第二周 | 2025-05-10¦DH1¦一车间和三车间配电室未锁门，防火门损坏
EHS隐患排查 | 危化品（收货、储存、分发）制度核查 | 2025-05-10 | TJ3 |  | 北侧库房 | 低温库存放硼烷四氢呋喃与两侧氯化氢 1，4二氧六环等酸性溶剂禁忌，需要分开存放 | 其他 | 其他 | 硼烷四氢呋喃为本周五新入库物料，禁忌物较多（禁忌物：水、酸类、酸酐、酰基氯、醇类、氧化剂、氧、胺、氨、氯甲酸酯、卤素、含磷卤化物、三氯化铝、DMF、四氢硼酸盐（如硼氢化钠等））因此只能单独托盘存放 | 物料原因 | 转移高处存放 |  | 5月 | 5月第二周 | 2025-05-10¦TJ3¦低温库存放硼烷四氢呋喃与两侧氯化氢 1，4二氧六环等酸性溶剂禁忌，需要分开存放
EHS隐患排查 | 危化品（收货、储存、分发）制度核查 | 2025-05-10 | TJ3 |  | 北侧库房 | 26号库左侧大门插销缺失 | 其他 | 其他 | 大门插销丢失 | 设备设施原因 | 联系设备部机修制作新插销 |  | 5月 | 5月第二周 | 2025-05-10¦TJ3¦26号库左侧大门插销缺失
EHS隐患排查 | 日常巡查 | 2025-05-10 | DH1 |  | M1 | 301-FD02接收罐上尾气管路卡子处滴漏 | 跑冒滴漏 | 管路渗漏 | 尾气卡子连接密封不严 | 人的原因 | 已处理 |  | 5月 | 5月第二周 | 2025-05-10¦DH1¦301-FD02接收罐上尾气管路卡子处滴漏
EHS隐患排查 | 日常巡查 | 2025-05-10 | DH1 |  | M1 | 301-R22下口存放一个筛料车，上表面有较多物料粉尘，需要处理 | 跑冒滴漏 | 物料撒漏 | 使用完毕待清洗 | 人的原因 | 已清理 |  | 5月 | 5月第二周 | 2025-05-10¦DH1¦301-R22下口存放一个筛料车，上表面有较多物料粉尘，需要处理
EHS隐患排查 | 日常巡查 | 2025-05-10 | DH1 |  | M1 | 301-R22下口流体过滤器下阀门处阀芯渗漏 | 跑冒滴漏 | 阀门渗漏 | 阀芯渗漏 | 设备设施原因 | 已重新紧固 |  | 5月 | 5月第二周 | 2025-05-10¦DH1¦301-R22下口流体过滤器下阀门处阀芯渗漏
EHS隐患排查 | 日常巡查 | 2025-05-10 | DH1 |  | M2 | 302-R21接收罐上方管路分支阀门缺少盲板，有转移泄漏风险 | 跑冒滴漏 | 缺少盲板/丝堵 | 管路拆卸，未增加盲板 | 人的原因 | 已增加完毕 |  | 5月 | 5月第二周 | 2025-05-10¦DH1¦302-R21接收罐上方管路分支阀门缺少盲板，有转移泄漏风险
EHS隐患排查 | 日常巡查 | 2025-05-10 | DH1 |  | M3 | 303-E04-Tc01前方转移管路阀门处有滴漏，现场沟通班组处理完毕 | 跑冒滴漏 | 阀门渗漏 | 阀芯松动 | 设备设施原因 | 已现场禁锢完成 |  | 5月 | 5月第二周 | 2025-05-10¦DH1¦303-E04-Tc01前方转移管路阀门处有滴漏，现场沟通班组处理完毕
EHS隐患排查 | 日常巡查 | 2025-05-10 | DH1 |  | M2 | 302-VP007真空泵超温；现场沟通车间人员处理 | 其他 | 其他 | 真空泵超温 | 设备设施原因 | 现场已停泵 |  | 5月 | 5月第二周 | 2025-05-10¦DH1¦302-VP007真空泵超温；现场沟通车间人员处理
EHS隐患排查 | 日常巡查 | 2025-05-10 | DH1 |  | M1 | 301-VP008真空泵超温；现场沟通车间人员处理 | 其他 | 其他 | 真空泵超温 | 设备设施原因 | 已更换 |  | 5月 | 5月第二周 | 2025-05-10¦DH1¦301-VP008真空泵超温；现场沟通车间人员处理
EHS隐患排查 | 日常巡查 | 2025-05-10 | DH1 |  | M3 | 303-VP005、303-VP007真空泵超温，现场沟通车间人员处理 | 其他 | 其他 | 设备使用超温 | 设备设施原因 | 已现场切换 |  | 5月 | 5月第二周 | 2025-05-10¦DH1¦303-VP005、303-VP007真空泵超温，现场沟通车间人员处理
EHS隐患排查 | 日常巡查 | 2025-05-09 | TJ4-CMMD |  | 4号楼四层 | 09：49 4号楼4-40间 记录桌上两个小瓶样品未粘贴标签，正确做法：及时粘贴标签，直观样品名称 | 其他 | 其他 | 人的疏忽，未及时发现 记录桌上两个小瓶样品未粘贴标签 | 人的原因 | 已整改，进行粘贴标签 |  | 5月 | 5月第二周 | 2025-05-09¦TJ4-CMMD¦09：49 4号楼4-40间 记录桌上两个小瓶样品未粘贴标签，正确做法：及时粘贴标签，直观样品名称
EHS隐患排查 | 日常巡查 | 2025-05-09 | TJ4-CMMD |  | 4号楼四层 | 14：34 4号楼4-41间 玻璃反应釜TJ4S-404-R82下口未盲板盲堵，正确做法：玻璃反应釜下口为单阀门控制，需及时盲板盲堵 | 跑冒滴漏 | 缺少盲板/丝堵 | 人的疏忽，未及时发现玻璃反应釜TJ4S-404-R82下口未盲板盲堵 | 人的原因 | 已整改，玻璃反应釜TJ4S-404-R82下口进行盲板盲堵 |  | 5月 | 5月第二周 | 2025-05-09¦TJ4-CMMD¦14：34 4号楼4-41间 玻璃反应釜TJ4S-404-R82下口未盲板盲堵，正确做法：玻璃反应釜下口为单阀门控制，需及时盲板盲堵
EHS隐患排查 | 监控巡查 | 2025-05-09 | TJ4-CMMD |  | 4号楼四层 | 14:39 4号楼4-27间 电子秤上及附近地面有明显物料痕迹，正确做法：及时清洁，防止物料暴露 | 跑冒滴漏 | 物料痕迹 | 人的疏忽，未及时发现 电子秤上及附近地面有明显物料痕迹 | 人的原因 | 已整改，对地面和电子秤进行擦拭 |  | 5月 | 5月第二周 | 2025-05-09¦TJ4-CMMD¦14:39 4号楼4-27间 电子秤上及附近地面有明显物料痕迹，正确做法：及时清洁，防止物料暴露
EHS隐患排查 | 监控巡查 | 2025-05-09 | TJ4-CMMD |  | 4号楼四层 | 05/09/2025 13：14 4号楼3-21间操作人员手套箱分装物料未拉警戒线，正确做法：分装物料前及时拉起警戒线 | 其他 | 其他 | 人的疏忽， 4号楼3-21间操作人员手套箱分装物料未拉警戒线 | 人的原因 | 已整改，加强对规定标准的培训 |  | 5月 | 5月第二周 | 2025-05-09¦TJ4-CMMD¦05/09/2025 13：14 4号楼3-21间操作人员手套箱分装物料未拉警戒线，正确做法：分装物料前及时拉起警戒线
EHS隐患排查 | 日常巡查 | 2025-05-09 | TJ4-CMMD |  | 11号楼四层 | 9：48 11号楼4-38间，电子秤电源线裸露，失去防爆效果，已现场沟通人员处理完毕。 | 静电事件 | 电源线破损 | 长期使用脱落 | 方法原因 | 已联系仪表维修 |  | 5月 | 5月第二周 | 2025-05-09¦TJ4-CMMD¦9：48 11号楼4-38间，电子秤电源线裸露，失去防爆效果，已现场沟通人员处理完毕。
EHS隐患排查 | 日常巡查 | 2025-05-09 | TJ4-CMMD |  | 11号楼四层 | 10：05 11号楼4-22间，R09反应釜旁边地面上有物料痕迹。 正确做法：应及时进行查看清理。 | 跑冒滴漏 | 物料痕迹 | 人员投完料未及时清理 | 人的原因 | 已清理 |  | 5月 | 5月第二周 | 2025-05-09¦TJ4-CMMD¦10：05 11号楼4-22间，R09反应釜旁边地面上有物料痕迹。 正确做法：应及时进行查看清理。
EHS隐患排查 | 日常巡查 | 2025-05-09 | TJ4-CMMD |  | 11号楼一层 | 10：42 11公斤级实验室1-03间，50L溶剂桶未接静电卡子。已现场沟通人员处理完毕。 正确做法：进入车间的液体非不燃物料都应该及时静电接地。 | 静电事件 | 人员操作错误 | 人员意识薄弱 | 人的原因 | 已纠正 |  | 5月 | 5月第二周 | 2025-05-09¦TJ4-CMMD¦10：42 11公斤级实验室1-03间，50L溶剂桶未接静电卡子。已现场沟通人员处理完毕。 正确做法：进入车间的液体非不燃物料都应该及时静电接地。
EHS隐患排查 | 日常巡查 | 2025-05-09 | TJ4-CMMD |  | 4号楼四层 | 13:54 4号楼4-22间，人员在取样过程中右手未佩戴丁腈手套。 正确做法:双手都应佩戴手套，以免物料沾染到手上。 | 其他 | 其他 | 人的疏忽，4号楼4-22间，人员在取样过程中右手未佩戴丁腈手套，未按标准流程穿戴劳保 | 人的原因 | 已整改，对该人员进行培训 |  | 5月 | 5月第二周 | 2025-05-09¦TJ4-CMMD¦13:54 4号楼4-22间，人员在取样过程中右手未佩戴丁腈手套。 正确做法:双手都应佩戴手套，以免物料沾染到手上。
EHS隐患排查 | 日常巡查 | 2025-05-09 | TJ4-CMMD |  | 11号楼一层 | 3：30 11号楼公斤级1-17间灭火器检验绿签过期。正确做法：及时检验 | 其他 | 其他 | 人员排查时疏漏 | 人的原因 | 已整改 |  | 5月 | 5月第二周 | 2025-05-09¦TJ4-CMMD¦3：30 11号楼公斤级1-17间灭火器检验绿签过期。正确做法：及时检验
EHS隐患排查 | 日常巡查 | 2025-05-09 | TJ4-CMMD |  | 11号楼三层 | 22：55 11号楼3-61间氮封阀压力上限标定错误。正确做法：氮封阀压力上限为8KPa | 其他 | 其他 | 与安全小组确认上限为5kpa | 方法原因 |  |  | 5月 | 5月第二周 | 2025-05-09¦TJ4-CMMD¦22：55 11号楼3-61间氮封阀压力上限标定错误。正确做法：氮封阀压力上限为8KPa
EHS隐患排查 | 日常巡查 | 2025-05-09 | TJ4-CMMD |  | 4号楼三层 | 4：10 4号楼3-21间手套箱CMM-403-GB02后侧O交叠。正确做法：两个O型圈需分别卡在两个凹槽内 | 化学品暴露 | 其他 | 人的疏忽，未能及时发现4号楼3-21间手套箱CMM-403-GB02后侧O交叠 | 人的原因 | 已整改，重新进行归位 |  | 5月 | 5月第二周 | 2025-05-09¦TJ4-CMMD¦4：10 4号楼3-21间手套箱CMM-403-GB02后侧O交叠。正确做法：两个O型圈需分别卡在两个凹槽内
EHS隐患排查 | 日常巡查 | 2025-05-09 | FX2 |  | 二车间 | 二车间二层902-R29釜下口处盲板，有一根螺栓未紧固。 | 跑冒滴漏 | 缺少盲板/丝堵 | 902-R29釜损坏清洗后停用中，待进行拆卸处理，人员盲板安装紧固不到位 | 人的原因 | 现场对盲板重新进行紧固完成 |  | 5月 | 5月第二周 | 2025-05-09¦FX2¦二车间二层902-R29釜下口处盲板，有一根螺栓未紧固。
EHS隐患排查 | 日常巡查 | 2025-05-09 | FX2 |  | 二车间 | 二车间二层902-R31釜溶剂转移管路，进口阀门法兰螺栓未露出2-3扣，违反设备完整性。 | 其他 | 其他 | 人员安全隐患意识淡薄，螺栓选型错误 | 人的原因 | 重新找寻配套螺栓进行替换完成 |  | 5月 | 5月第二周 | 2025-05-09¦FX2¦二车间二层902-R31釜溶剂转移管路，进口阀门法兰螺栓未露出2-3扣，违反设备完整性。
EHS隐患排查 | 日常巡查 | 2025-05-09 | FX2 |  | 一车间 | 一车间三层101-R08釜下口鼓氮气管路及阀门，拆下后悬挂在半空中，易发生碰头风险。 | 其他 | 其他 | 操作人员拆下口阀门等，进行桶料操作，下口鼓氮气管路及阀门未进行彻底拆除，现场悬挂暂存 | 人的原因 | R08釜操作完成，清洗后，下口鼓氮气管路阀门等以进行恢复完成。 |  | 5月 | 5月第二周 | 2025-05-09¦FX2¦一车间三层101-R08釜下口鼓氮气管路及阀门，拆下后悬挂在半空中，易发生碰头风险。
EHS隐患排查 | 日常巡查 | 2025-05-09 | FX2 |  | 二车间三层东北侧 | 二车间三层东北侧，Cpr141235-01-02Solvent Test-01记录 Page20of33 加溶液A开始22：30 执行人王明明 核实人孙振 填写日期05/09/2025，实际日期应为05/08/2025 | 其他 | 其他 | 人员日期填写错误 | 人的原因 | 重新确认后填写正确信息 |  | 5月 | 5月第二周 | 2025-05-09¦FX2¦二车间三层东北侧，Cpr141235-01-02Solvent Test-01记录 Page20of33 加溶液A开始22：30 执行人王明明 核实人孙振 填写日期05/09/2025，实际日期应为05/08/2025
EHS隐患排查 | 日常巡查 | 2025-05-09 | FX2 |  | 二车间三层 | 二车间三层交班记录桌，派单四点班当班人员接班员签字处缺少杜可新签字。 | 其他 | 其他 | 人员遗忘，操作要点填写不及时 | 人的原因 | 发现后第一时间进行签字确认，责任人内部价值积分处罚 |  | 5月 | 5月第二周 | 2025-05-09¦FX2¦二车间三层交班记录桌，派单四点班当班人员接班员签字处缺少杜可新签字。
EHS隐患排查 | 日常巡查 | 2025-05-09 | FX2 |  | 一车间三层 | 一车间三层，R16釜可燃气体探测器外壳接地线脱落。 | 静电事件 | 松动或脱落 | 静电接地线接头处受外力脱落 | 环境原因 | 以安排人员进行重新连接完成。 |  | 5月 | 5月第二周 | 2025-05-09¦FX2¦一车间三层，R16釜可燃气体探测器外壳接地线脱落。
EHS隐患排查 | 日常巡查 | 2025-05-09 | FX2 |  | 一车间四米平台 | 一车间四米平台Dt01烘箱北侧棚顶夹层内，一感烟探测器上产品红盖未去除，烟感处于无用状态。 | 其他 | 其他 | 工程安装遗留，现场排查，及外部人员检测时遗漏 | 环境原因 | 以安排人员将烟感探测器上保护盖进行拆除完成。 |  | 5月 | 5月第二周 | 2025-05-09¦FX2¦一车间四米平台Dt01烘箱北侧棚顶夹层内，一感烟探测器上产品红盖未去除，烟感处于无用状态。
EHS隐患排查 | 日常巡查 | 2025-05-09 | FX2 |  | 一车间四层 | 一车间四层R06釜旁200L桶放罐后的插底管未封口 | 其他 | 其他 | 操作人员李德强未按要求对插底管进行封口操作，违反车间管理要求，进行积分处罚。 | 人的原因 | 发现后，操作人员李德强已将插底管进行封口完成。 |  | 5月 | 5月第二周 | 2025-05-09¦FX2¦一车间四层R06釜旁200L桶放罐后的插底管未封口
EHS隐患排查 | 日常巡查 | 2025-05-09 | FX2 |  | 一车间四层 | 一车间四层东侧连续化打料200L桶EHS人员抽查静电不合格 | 静电事件 | 人员操作错误 | 主原料桶静电检测合格，执行人杨金彪，夜班陈一峥接班后对主原料桶复测，静电阻值合格。200L衬塑桶静电检测数值为1.5、1.6；¢10插低管静电检测数值为3.7；夜班监察部人员巡查时检测200L桶静电数值为1.0、1.4；检测¢10插地管静电数值为4.3，阻值偏大，不合格 | 设备设施原因 | 已将静电卡子卡在∮10阀门上，防止伸缩静电导线拉力造成卡头移位，现正常打料中，白班进行复测三次，阻值都处与合格状态。 |  | 5月 | 5月第二周 | 2025-05-09¦FX2¦一车间四层东侧连续化打料200L桶EHS人员抽查静电不合格
EHS隐患排查 | 日常巡查 | 2025-05-09 | FX2 |  | 焚烧车间 | 焚烧车间事故应急池转水相的聚乙烯管路快开连接处应使用双喉箍 | 其他 | 其他 | 喉箍安装数量不足 | 方法原因 | 已将喉箍补充完毕 |  | 5月 | 5月第二周 | 2025-05-09¦FX2¦焚烧车间事故应急池转水相的聚乙烯管路快开连接处应使用双喉箍
EHS隐患排查 | 监控巡查 | 2025-05-09 | FX2 |  | 二车间一层 | 监控巡查发现05/05/2025，09：26时二车间一层包装间内操作人员从物料传递窗进出金检间。 | 其他 | 其他 | 人员GMP意识淡薄，涉及洁净控制执行不到位 | 人的原因 | 责任人王立军内部处罚，车间内通报 |  | 5月 | 5月第二周 | 2025-05-09¦FX2¦监控巡查发现05/05/2025，09：26时二车间一层包装间内操作人员从物料传递窗进出金检间。
EHS隐患排查 | 日常巡查 | 2025-05-09 | DH1 |  | M7 | 207-R15CK本第1页项目号空白 | 其他 | 其他 | 未及时填写 | 方法原因 | 已整改 |  | 5月 | 5月第二周 | 2025-05-09¦DH1¦207-R15CK本第1页项目号空白
EHS隐患排查 | 日常巡查 | 2025-05-09 | DH1 |  | M7 | 207-R15CK本40页放料前检查无复核人签字 | 其他 | 其他 | 复核后未及时填写 | 方法原因 | 已填写 |  | 5月 | 5月第二周 | 2025-05-09¦DH1¦207-R15CK本40页放料前检查无复核人签字
EHS隐患排查 | 日常巡查 | 2025-05-09 | DH1 |  | M6/9 | 206-Ce03-Tr01至207-R13转移母液管路经过袋式过滤器上方压力表衔接处在打开快开阀门后有物料渗出需处理以保证压力表可正常使用 | 跑冒滴漏 | 阀门未关严 | 长期使用渗漏 | 物料原因 | 已禁锢 |  | 5月 | 5月第二周 | 2025-05-09¦DH1¦206-Ce03-Tr01至207-R13转移母液管路经过袋式过滤器上方压力表衔接处在打开快开阀门后有物料渗出需处理以保证压力表可正常使用
EHS隐患排查 | 日常巡查 | 2025-05-09 | DH1 |  | M6/9 | 206-Ce05下口管路支架断裂 | 其他 | 其他 | 长期震动导致 | 设备设施原因 | 已重新焊接 |  | 5月 | 5月第二周 | 2025-05-09¦DH1¦206-Ce05下口管路支架断裂
EHS隐患排查 | 日常巡查 | 2025-05-09 | DH1 |  | M7 | 207-R22下口转移管路支架左右摇晃需重新固定 | 其他 | 其他 | 支架位移 | 设备设施原因 | 已整改 |  | 5月 | 5月第二周 | 2025-05-09¦DH1¦207-R22下口转移管路支架左右摇晃需重新固定
EHS隐患排查 | 日常巡查 | 2025-05-09 | DH1 |  | M7 | 207-FD04存放一桶丙酮旁边还有一桶DMF，询问后查看清洗记录加完DMF后再加丙酮，人员正准备加料，物料禁止混放已告知人员将两桶物料隔离存放 | 其他 | 其他 | 未区分隔离 | 方法原因 | 已整改 |  | 5月 | 5月第二周 | 2025-05-09¦DH1¦207-FD04存放一桶丙酮旁边还有一桶DMF，询问后查看清洗记录加完DMF后再加丙酮，人员正准备加料，物料禁止混放已告知人员将两桶物料隔离存放
EHS隐患排查 | 日常巡查 | 2025-05-10 | DH1 |  | M6/9 | 6车间一层走廊通风口滴落水珠，已拿小白钢桶承接需处理 | 跑冒滴漏 | 尾气管漏液 | 循环水管路渗漏 | 设备设施原因 | 已处理完毕 |  | 5月 | 5月第二周 | 2025-05-10¦DH1¦6车间一层走廊通风口滴落水珠，已拿小白钢桶承接需处理
EHS隐患排查 | 日常巡查 | 2025-05-10 | DH1 |  | 实验室 | 103实验室032橱窗过夜单交接日期空白 | 其他 | 其他 | 人员未按照要求填写 | 人的原因 | 复核及审批处均有日期 |  | 5月 | 5月第二周 | 2025-05-10¦DH1¦103实验室032橱窗过夜单交接日期空白
EHS隐患排查 | 日常巡查 | 2025-05-09 | DH1 |  | M21 | 检查721-R04釜搅拌中、搅拌上有取样管线、需要关注并强调取样操作 | 其他 | 其他 | 人员操作过程中，取样管插入较深，导致掉入夫内 | 人的原因 | 目前无影响，釜空后安排取出 |  | 5月 | 5月第二周 | 2025-05-09¦DH1¦检查721-R04釜搅拌中、搅拌上有取样管线、需要关注并强调取样操作
EHS隐患排查 | 日常巡查 | 2025-05-09 | DH1 |  | M22 | 检查22车间二楼722-E03-Tr02接收罐上方真空试镜被物料堆积沾染、沟通现场操作人员检查、打开阀门后物料凝固、需要拆卸清理 | 其他 | 其他 | 尾气有物料析出凝固成固体 | 物料原因 | 已进行清理完成 |  | 5月 | 5月第二周 | 2025-05-09¦DH1¦检查22车间二楼722-E03-Tr02接收罐上方真空试镜被物料堆积沾染、沟通现场操作人员检查、打开阀门后物料凝固、需要拆卸清理
EHS隐患排查 | 日常巡查 | 2025-05-09 | DH1 |  | M21 | 检查721-R01打料作业、200L桶上插底管压力表盘没有、打料作业中给氮气、压力表无示数、检查打料管线膜堆压力0、过滤器上压力负压、反应釜压力0、沟通现场操作人员反馈为5号楼支援人员、不清楚膜堆、过滤器、反应釜等压力情况、现场沟通车间班长安排处理 | 其他 | 其他 | 人员意识不足，操作培训不到位 | 人的原因 | 现场进行培训 |  | 5月 | 5月第二周 | 2025-05-09¦DH1¦检查721-R01打料作业、200L桶上插底管压力表盘没有、打料作业中给氮气、压力表无示数、检查打料管线膜堆压力0、过滤器上压力负压、反应釜压力0、沟通现场操作人员反馈为5号楼支援人员、不清楚膜堆、过滤器、反应釜等压力情况、现场沟通车间班长安排处理
EHS隐患排查 | 日常巡查 | 2025-05-09 | DH1 |  | M22 | 检查722-E02-Tr03接受罐表面温度高、现场需要增加防烫警示标识、已现场沟通班长孙文琦安排处理 | 其他 | 其他 | 设备浓缩冷凝效果不理想温度较高 | 设备设施原因 | 已沟通冰机降低温度已恢复正常 |  | 5月 | 5月第二周 | 2025-05-09¦DH1¦检查722-E02-Tr03接受罐表面温度高、现场需要增加防烫警示标识、已现场沟通班长孙文琦安排处理
EHS隐患排查 | 日常巡查 | 2025-05-09 | DH1 |  | M18 | 检查618-FD02门口监控被管路遮挡、需要调整位置 | 其他 | 其他 | 监控位置安装不到位 | 设备设施原因 | 已进行沟通调整 |  | 5月 | 5月第二周 | 2025-05-09¦DH1¦检查618-FD02门口监控被管路遮挡、需要调整位置
EHS隐患排查 | 日常巡查 | 2025-05-09 | DH1 |  | M22 | 监控回放722-R09投料、22：00、05/10/2025投料期间多次开盖投料未进行氧含量检测、车间需要调查并反馈 | 其他 | 其他 | 该设备配置碱液，投完后复测氧含量 | 方法原因 |  |  | 5月 | 5月第二周 | 2025-05-09¦DH1¦监控回放722-R09投料、22：00、05/10/2025投料期间多次开盖投料未进行氧含量检测、车间需要调查并反馈
EHS隐患排查 | 日常巡查 | 2025-05-09 | DH1 |  | M18 | 检查18车间二层走廊应急柜旁边垃圾桶内丢弃废弃连体服、桶内气儿大、已现场沟通班长郑成龙安排处理 | 其他 | 其他 | 现场巡检不到位 | 人的原因 | 已进行整改 |  | 5月 | 5月第二周 | 2025-05-09¦DH1¦检查18车间二层走廊应急柜旁边垃圾桶内丢弃废弃连体服、桶内气儿大、已现场沟通班长郑成龙安排处理
EHS隐患排查 | 日常巡查 | 2025-05-09 | DH1 |  | M18 | 检查物流通道一桶乙酸乙酯桶标签名称、控制号、CAS号等喷码不全、已现场沟通当班班长现场确认处理 | 其他 | 其他 | 物料信息不全 | 物料原因 | 已进行重新确认 |  | 5月 | 5月第二周 | 2025-05-09¦DH1¦检查物流通道一桶乙酸乙酯桶标签名称、控制号、CAS号等喷码不全、已现场沟通当班班长现场确认处理
EHS隐患排查 | 日常巡查 | 2025-05-09 | TJ3 |  | 7号楼杜相颉班组 | 702-c02冷凝器排净口的盲板的螺栓未紧固，与姜化兴主任沟通得知，该反应釜在烘釜，需要排净平衡管内积液，待烘釜结束后紧固 | 其他 | 其他 | 人员拆卸盲板排液没有及时紧固 | 人的原因 | 烘釜期间进行排液，排完已安排人员紧固 |  | 5月 | 5月第二周 | 2025-05-09¦TJ3¦702-c02冷凝器排净口的盲板的螺栓未紧固，与姜化兴主任沟通得知，该反应釜在烘釜，需要排净平衡管内积液，待烘釜结束后紧固
EHS隐患排查 | 日常巡查 | 2025-05-09 | TJ3 |  | 8号楼丁宏伟班组 | 8号楼四层北侧楼梯间，一推车上有一袋白色物料，疑似保洁人员用的洗衣粉，现场与丁宏伟班长沟通，及时处理 | 跑冒滴漏 | 物料撒漏 | 该物料为分装后的十二烷基苯磺酸钠，分装后准备进行装取样瓶，未及时进行操作 | 人的原因 | 立即转移至分装瓶内并张贴相应标识 |  | 5月 | 5月第二周 | 2025-05-09¦TJ3¦8号楼四层北侧楼梯间，一推车上有一袋白色物料，疑似保洁人员用的洗衣粉，现场与丁宏伟班长沟通，及时处理
EHS隐患排查 | 日常巡查 | 2025-05-09 | TJ3 |  | 9号楼张瑞班组 | 904-R09-Tr01接收罐，一弯头缺少破漆垫片，现场与董晓超主任沟通，及时补充 | 其他 | 其他 | 此弯头处为之前审计清理现场，后喷的漆，拆开螺丝内部接触面无漆，不用添加破漆垫片 | 方法原因 |  |  | 5月 | 5月第二周 | 2025-05-09¦TJ3¦904-R09-Tr01接收罐，一弯头缺少破漆垫片，现场与董晓超主任沟通，及时补充
EHS隐患排查 | 日常巡查 | 2025-05-09 | TJ3 |  | 12号楼朴志班组 | 4-10干燥间的纯化水管路标识错误，现场与朴志班长沟通，及时更换 | 其他 | 其他 | 标签方向错误，已进行调整 | 方法原因 | 已调整 |  | 5月 | 5月第二周 | 2025-05-09¦TJ3¦4-10干燥间的纯化水管路标识错误，现场与朴志班长沟通，及时更换
EHS隐患排查 | 日常巡查 | 2025-05-09 | TJ3 |  | 12号楼 | 12号楼3-07房间1205-R23釜下口旁引风罩连接处损坏，密封性降低，需要进行维修处理；现场沟通朱云波进行处理； | 其他 | 其他 | 螺栓松动，已重新紧固 | 设备设施原因 | 螺栓松动，已重新紧固 |  | 5月 | 5月第二周 | 2025-05-09¦TJ3¦12号楼3-07房间1205-R23釜下口旁引风罩连接处损坏，密封性降低，需要进行维修处理；现场沟通朱云波进行处理；
EHS隐患排查 | 月度管理重点-操作规范 | 2025-05-09 | TJ3 |  | 7号楼高富坡班组 | 1、Cpo121798-07-05-25,702-R19,硼氢化钠，查看操作规范，签字人员均在定岗人员范围内，操作人均已签字确认 2、cpo121609-04-03，701-R10,致敏物料，查看操作规范，签字人员均在定岗人员范围内，操作人均已签字确认 3、cpo121470-07-02，702-R19，甲胺乙醇，查看操作规范，签字人员均在定岗人员范围内，操作人均已签字确认 4、cpo151328-01-06A，702-R22，Na-HMDS，查看操作规范，签字人员均在定岗人员范围内，操作人均已签字确认 5、cpo121798-07-06，氯化氢，702-R20，查看操作规范，签字人员均在定岗人员范围内，操作人均已签字确认 | 其他 | 其他 |  |  |  |  | 5月 | 5月第二周 | 2025-05-09¦TJ3¦1、Cpo121798-07-05-25,702-R19,硼氢化钠，查看操作规范，签字人员均在定岗人员范围内，操作人均已签字确认 2、cpo121609-04-03，701-R10,致敏物料，查看操作规范，签字人员均在定岗人员范围内，操作人均已签字确认 3、cpo121470-07-02，702-R19，甲胺乙醇，查看操作规范，签字人员均在定岗人员范围内，操作人均已签字确认 4、cpo151328-01-06A，702-R22，Na-HMDS，查看操作规范，签字人员均在定岗人员范围内，操作人均已签字确认 5、cpo121798-07-06，氯化氢，702-R20，查看操作规范，签字人员均在定岗人员范围内，操作人均已签字确认
EHS隐患排查 | 月度管理重点-操作规范 | 2025-05-09 | TJ3 |  | 8号楼王斌班组 | 1、cpo139910-01-01，800-R04，三氯氧磷，查看操作规范，签字人员均在定岗人员范围内，操作人均已签字确认 2、CPo126598-04-A-10,804-R07,格式试剂，查看操作规范，签字人员均在定岗人员范围内，操作人均已签字确认 3、cpo139599-02-08，802-R07，对甲苯磺酰甲基异腈，查看操作规范，签字人员均在定岗人员范围内，操作人均已签字确认 4、cpo142418-01-01，801-R01 叔丁醇钾 ，1.1-二氯乙烯，查看操作规范，签字人员均在定岗人员范围内，操作人均已签字确认 5、cpo139532-01-03,硼氢化钠，802-R09 ，查看操作规范，签字人员均在定岗人员范围内，操作人均已签字确认 | 其他 | 其他 |  |  |  |  | 5月 | 5月第二周 | 2025-05-09¦TJ3¦1、cpo139910-01-01，800-R04，三氯氧磷，查看操作规范，签字人员均在定岗人员范围内，操作人均已签字确认 2、CPo126598-04-A-10,804-R07,格式试剂，查看操作规范，签字人员均在定岗人员范围内，操作人均已签字确认 3、cpo139599-02-08，802-R07，对甲苯磺酰甲基异腈，查看操作规范，签字人员均在定岗人员范围内，操作人均已签字确认 4、cpo142418-01-01，801-R01 叔丁醇钾 ，1.1-二氯乙烯，查看操作规范，签字人员均在定岗人员范围内，操作人均已签字确认 5、cpo139532-01-03,硼氢化钠，802-R09 ，查看操作规范，签字人员均在定岗人员范围内，操作人均已签字确认
EHS隐患排查 | 月度管理重点-操作规范 | 2025-05-09 | TJ3 |  | 9号楼韩洁班组 | 1、cpoCPo140823-01-01-03，902-R03，双氧水，查看操作规范，签字人员均在定岗人员范围内，操作人均已签字确认 2、cpo141328-021-06B，902-R03，双氧水，查看操作规范，签字人员均在定岗人员范围内，操作人均已签字确认 3、cpr124828-02-B,902-r08,叔丁醇钾，查看操作规范，签字人员均在定岗人员范围内，操作人均已签字确认 4、CPo126136-09-01-02，三氯氧磷，904-R01 ，查看操作规范，签字人员均在定岗人员范围内，操作人均已签字确认 5、CPo126136-09-A-07，901-R09， 草酰氯，查看操作规范，签字人员均在定岗人员范围内，操作人均已签字确认 | 其他 | 其他 |  |  |  |  | 5月 | 5月第二周 | 2025-05-09¦TJ3¦1、cpoCPo140823-01-01-03，902-R03，双氧水，查看操作规范，签字人员均在定岗人员范围内，操作人均已签字确认 2、cpo141328-021-06B，902-R03，双氧水，查看操作规范，签字人员均在定岗人员范围内，操作人均已签字确认 3、cpr124828-02-B,902-r08,叔丁醇钾，查看操作规范，签字人员均在定岗人员范围内，操作人均已签字确认 4、CPo126136-09-01-02，三氯氧磷，904-R01 ，查看操作规范，签字人员均在定岗人员范围内，操作人均已签字确认 5、CPo126136-09-A-07，901-R09， 草酰氯，查看操作规范，签字人员均在定岗人员范围内，操作人均已签字确认
EHS隐患排查 | 月度管理重点-操作规范 | 2025-05-09 | TJ3 |  | 12号楼唐久瑞班组 | 1、CKo140164-01-B5nB6-01，1205-R41，HOBt，查看操作规范，签字人员均在定岗人员范围内，操作人均已签字确认 2、cpo139909-01-01，1200-R04，三氟甲磺酸酐，查看操作规范，签字人员均在定岗人员范围内，操作人均已签字确认 3、cpo130487-02-01，1205-R42，硼氢化钠，查看操作规范，签字人员均在定岗人员范围内，操作人均已签字确认 4、cpo139794-01-07，1205-R41，三氯氧磷，查看操作规范，签字人员均在定岗人员范围内，操作人均已签字确认 5、cko138938-01-04，108-R06,甲胺四氢呋喃，查看操作规范，签字人员均在定岗人员范围内，操作人均已签字确认 | 其他 | 其他 |  |  |  |  | 5月 | 5月第二周 | 2025-05-09¦TJ3¦1、CKo140164-01-B5nB6-01，1205-R41，HOBt，查看操作规范，签字人员均在定岗人员范围内，操作人均已签字确认 2、cpo139909-01-01，1200-R04，三氟甲磺酸酐，查看操作规范，签字人员均在定岗人员范围内，操作人均已签字确认 3、cpo130487-02-01，1205-R42，硼氢化钠，查看操作规范，签字人员均在定岗人员范围内，操作人均已签字确认 4、cpo139794-01-07，1205-R41，三氯氧磷，查看操作规范，签字人员均在定岗人员范围内，操作人均已签字确认 5、cko138938-01-04，108-R06,甲胺四氢呋喃，查看操作规范，签字人员均在定岗人员范围内，操作人均已签字确认
EHS隐患排查 | 操作规范台账核查 | 2025-05-10 | TJ3 |  | 7号楼 | cpo121798-07-05-11，甲醛水溶液，第18页，加料完成后检查的第3项未填写（照片已上传系统） | 其他 | 其他 | 人员使用结束后空白未划去 | 人的原因 | 已对责任人进行处罚公示 |  | 5月 | 5月第二周 | 2025-05-10¦TJ3¦cpo121798-07-05-11，甲醛水溶液，第18页，加料完成后检查的第3项未填写（照片已上传系统）
EHS隐患排查 | 操作规范台账核查 | 2025-05-10 | TJ3 |  | 8号楼 | cpo125104-06-1c，4-二甲氨基吡啶，第十页，十一项，漏斗破坏复核人只签日期，未签姓名（照片已上传系统） | 其他 | 其他 | 责任人王震复核时疏忽仅进行了日期填写 | 人的原因 | 人员进行问责，补全签名 |  | 5月 | 5月第二周 | 2025-05-10¦TJ3¦cpo125104-06-1c，4-二甲氨基吡啶，第十页，十一项，漏斗破坏复核人只签日期，未签姓名（照片已上传系统）
EHS隐患排查 | 操作规范台账核查 | 2025-05-10 | TJ3 |  | 9号楼 | cpo120404-16，格氏试剂，02/10/2025借出，暂未归还，借出人胡科利（照片已上传系统） | 其他 | 其他 |  | 方法原因 | 已沟通生产经理，周一上班归还 |  | 5月 | 5月第二周 | 2025-05-10¦TJ3¦cpo120404-16，格氏试剂，02/10/2025借出，暂未归还，借出人胡科利（照片已上传系统）
EHS隐患排查 | 操作规范台账核查 | 2025-05-10 | TJ3 |  | 12号楼 | cpo143617-01-05，溴化氢，第十八页，06：40的检测复核人石华龙主任，未签到（照片已上传系统） | 其他 | 其他 | 责任人石华龙记录签到处遗漏，导致未签。 | 人的原因 | 进行记录整改 |  | 5月 | 5月第二周 | 2025-05-10¦TJ3¦cpo143617-01-05，溴化氢，第十八页，06：40的检测复核人石华龙主任，未签到（照片已上传系统）
EHS隐患排查 | 操作规范台账核查 | 2025-05-10 | TJ3 |  | 12号楼 | cpo143617-01-05，溴化氢，第二十页，反应釜破坏无执行人、复核人确认（照片已上传系统） | 其他 | 其他 | 实际操作已执行，操作规范遗漏签字确认，责任人石华龙 | 人的原因 | 进行记录整改 |  | 5月 | 5月第二周 | 2025-05-10¦TJ3¦cpo143617-01-05，溴化氢，第二十页，反应釜破坏无执行人、复核人确认（照片已上传系统）
EHS隐患排查 | 操作规范台账核查 | 2025-05-10 | TJ3 |  | 12号楼 | cpo139910-01-02，溴化氢乙酸，03/26/2025借出，暂未归还，借用人陈光（照片已上传系统） | 其他 | 其他 | 操作规范车间内部复核中，因5.1假期导致复核迟滞。 | 人的原因 | 已复核完毕进行归还 |  | 5月 | 5月第二周 | 2025-05-10¦TJ3¦cpo139910-01-02，溴化氢乙酸，03/26/2025借出，暂未归还，借用人陈光（照片已上传系统）
EHS隐患排查 | 日常巡查 | 2025-05-10 | DH1 |  | M10 | 410-R04投活性炭加料箱表面有残留粉尘，已沟通车间进行清理 | 跑冒滴漏 | 物料撒漏 | 加料车有粉尘需要清理 | 设备设施原因 | 清理完成 |  | 5月 | 5月第二周 | 2025-05-10¦DH1¦410-R04投活性炭加料箱表面有残留粉尘，已沟通车间进行清理
EHS隐患排查 | 日常巡查 | 2025-05-10 | DH1 |  | M12 | 412-E02-tc01液位计下方有液体滴落，已沟通车间进行清理。车间反馈之前手阀误碰，清理的残留。 | 跑冒滴漏 | 尾气管漏液 | 人员误碰导致阀门转动，造成物料渗出 | 人的原因 | 对阀门进行关闭，物料进行清理 |  | 5月 | 5月第二周 | 2025-05-10¦DH1¦412-E02-tc01液位计下方有液体滴落，已沟通车间进行清理。车间反馈之前手阀误碰，清理的残留。
EHS隐患排查 | 日常巡查 | 2025-05-10 | DH1 |  | M13 | 413-R01下口第一个阀门缺少阀柄，需进行添加 | 其他 | 其他 | 设备清洗后未及时安装 | 人的原因 | 增加阀门手柄 |  | 5月 | 5月第二周 | 2025-05-10¦DH1¦413-R01下口第一个阀门缺少阀柄，需进行添加
EHS隐患排查 | 日常巡查 | 2025-05-10 | DH1 |  | M11 | 411-Ce01接收罐液位报警与上限位置不一致，报警开关箱并未接线投入使用 | 其他 | 其他 | 缺少80%液位报警标识，液位上限开关现场确认为启用状态 | 人的原因 | 进行补充粘贴上限标识 |  | 5月 | 5月第二周 | 2025-05-10¦DH1¦411-Ce01接收罐液位报警与上限位置不一致，报警开关箱并未接线投入使用
EHS隐患排查 | 日常巡查 | 2025-05-10 | DH1 |  | M13 | 305-Ce06接收罐液位计不好使，查看罐内快到半罐液位。需进行维修 | 其他 | 其他 | 浮子卡顿 | 设备设施原因 | 清洗液位计 |  | 5月 | 5月第二周 | 2025-05-10¦DH1¦305-Ce06接收罐液位计不好使，查看罐内快到半罐液位。需进行维修
EHS隐患排查 | 日常巡查 | 2025-05-10 | DH1 |  | M11 | 411-Ce01监控回放 05/09/2025 20:45人员开启上盖，安全栓与孔眼不匹配人员插不进去无法上锁，随后连接铁链 21:07人员未使用工具推料，身子探进去推料有掉进去的可能 21:21人员未擦拭劳保，直接找其他人员拉开空压拉锁，后直接脱掉劳保 该物料为OEB4，需进行重点注意人员劳保与操作。 间外应张贴OEB4警示标示。 | 其他 | 其他 | 人员操作不规范 | 人的原因 | 结合监控情况进行人员面谈 |  | 5月 | 5月第二周 | 2025-05-10¦DH1¦411-Ce01监控回放 05/09/2025 20:45人员开启上盖，安全栓与孔眼不匹配人员插不进去无法上锁，随后连接铁链 21:07人员未使用工具推料，身子探进去推料有掉进去的可能 21:21人员未擦拭劳保，直接找其他人员拉开空压拉锁，后直接脱掉劳保 该物料为OEB4，需进行重点注意人员劳保与操作。 间外应张贴OEB4警示标示。
EHS隐患排查 | 日常巡查 | 2025-05-09 | DH1 |  | M3 | 303-Ce12离心机母液接收罐下口弯头位置有沙眼，地面有物料渗漏。 | 跑冒滴漏 | 管路沙眼 | 使用过程中出现沙眼 | 设备设施原因 | 已临时打卡子处理，储罐清空后拆卸焊接 |  | 5月 | 5月第二周 | 2025-05-09¦DH1¦303-Ce12离心机母液接收罐下口弯头位置有沙眼，地面有物料渗漏。
EHS隐患排查 | 日常巡查 | 2025-05-09 | DH1 |  | M1 | 一车间301-R17釜蒸出管路旁视镜位置漏氮气， | 其他 | 其他 | 垫片变形 | 设备设施原因 | 已更换 |  | 5月 | 5月第二周 | 2025-05-09¦DH1¦一车间301-R17釜蒸出管路旁视镜位置漏氮气，
EHS隐患排查 | 日常巡查 | 2025-05-09 | DH1 |  | M3 | 303-R16暂存缩出甲醇，氮气保护没有开启，沟通周培录处理 | 其他 | 其他 | 反应釜排压后未及时开启氮气保护 | 设备设施原因 | 人员现场开启 |  | 5月 | 5月第二周 | 2025-05-09¦DH1¦303-R16暂存缩出甲醇，氮气保护没有开启，沟通周培录处理
EHS隐患排查 | 日常巡查 | 2025-05-09 | DH1 |  | M1 | 301-R04体系压力显示异常,设备常压状态下，PLC显示设备压力0.01Mpa，需要处理。 | 其他 | 其他 | 仪表显示异常 | 设备设施原因 | 已沟通电工处理 |  | 5月 | 5月第二周 | 2025-05-09¦DH1¦301-R04体系压力显示异常,设备常压状态下，PLC显示设备压力0.01Mpa，需要处理。
EHS隐患排查 | 日常巡查 | 2025-05-09 | DH1 |  | M1 | 301-E04-Tc01储罐旁穿层管路开放端口未安装盲板 | 其他 | 其他 | 管路断开缺少盲板 | 人的原因 | 已拆除 |  | 5月 | 5月第二周 | 2025-05-09¦DH1¦301-E04-Tc01储罐旁穿层管路开放端口未安装盲板
EHS隐患排查 | 日常巡查 | 2025-05-09 | DH1 |  | M1 | 一车间301-Ce08离心机尾气管路U型弯试镜位置有物料渗漏 | 跑冒滴漏 | 视镜漏液 | 垫片密封较差 | 设备设施原因 | 已处理 |  | 5月 | 5月第二周 | 2025-05-09¦DH1¦一车间301-Ce08离心机尾气管路U型弯试镜位置有物料渗漏
EHS隐患排查 | 日常巡查 | 2025-05-09 | DH1 |  | M13 | 413-R01计量泵漏油，加料管有物料残留滴漏 | 跑冒滴漏 | 机械设备漏油 | 长时间使用导致 | 物料原因 | 清理紧固 |  | 5月 | 5月第二周 | 2025-05-09¦DH1¦413-R01计量泵漏油，加料管有物料残留滴漏
EHS隐患排查 | 日常巡查 | 2025-05-09 | DH1 |  | M10 | 410-R04釜上加料阀门未关闭，只关闭球阀，已现场关闭。 | 其他 | 其他 | 阀门未及时关闭 | 设备设施原因 | 现场整改完成 |  | 5月 | 5月第二周 | 2025-05-09¦DH1¦410-R04釜上加料阀门未关闭，只关闭球阀，已现场关闭。
EHS隐患排查 | 日常巡查 | 2025-05-09 | DH1 |  | M10 | 10车间四层分布器间保温皮塌陷破损，需要沟通保全恢复 | 跑冒滴漏 | 公用工程相关 | 保温需要维修 | 设备设施原因 | 临时固定完成 |  | 5月 | 5月第二周 | 2025-05-09¦DH1¦10车间四层分布器间保温皮塌陷破损，需要沟通保全恢复
EHS隐患排查 | 日常巡查 | 2025-05-09 | DH1 |  | M10 | 40-R10下口压滤罐转移管路缺支撑，已沟通车间安装支撑。 | 其他 | 其他 | 管路未连接完成 | 设备设施原因 | 整改完成 |  | 5月 | 5月第二周 | 2025-05-09¦DH1¦40-R10下口压滤罐转移管路缺支撑，已沟通车间安装支撑。
EHS隐患排查 | 日常巡查 | 2025-05-09 | DH1 |  | M10 | 410-R12升温中，检查超温报警设置，超温报警设置错误，责任人俞飞龙，已沟通整改完成。 | 其他 | 其他 | 超温报警设置错误 | 设备设施原因 | 整改完成 |  | 5月 | 5月第二周 | 2025-05-09¦DH1¦410-R12升温中，检查超温报警设置，超温报警设置错误，责任人俞飞龙，已沟通整改完成。
EHS隐患排查 | 日常巡查 | 2025-05-09 | DH1 |  | M13 | 413-R07放桶中，200L桶插底管使用开口快开卡子，已沟通更换。 | 其他 | 其他 | 开口快开卡子未及时焊接 | 人的原因 | 更换快开卡子 |  | 5月 | 5月第二周 | 2025-05-09¦DH1¦413-R07放桶中，200L桶插底管使用开口快开卡子，已沟通更换。
EHS隐患排查 | 日常巡查 | 2025-05-09 | DH1 |  | M10 | 410-FD01间筛料或包装使用的加料箱有物料残留，缺少氮气保护，已沟通李权处理。 | 其他 | 其他 | 加料车有物料痕迹 | 物料原因 | 清理完成 |  | 5月 | 5月第二周 | 2025-05-09¦DH1¦410-FD01间筛料或包装使用的加料箱有物料残留，缺少氮气保护，已沟通李权处理。
EHS隐患排查 | 日常巡查 | 2025-05-09 | DH2 |  | 危废库房 | 库房3东侧危废库房门口两个人体静电释放器检验标签时间已过期 | 静电事件 | 过有效期 | 没有巡查，意识不到位，没有按照规范执行 | 人的原因 | 立即现场巡检。沟通电工，出局合格标签 |  | 5月 | 5月第二周 | 2025-05-09¦DH2¦库房3东侧危废库房门口两个人体静电释放器检验标签时间已过期
EHS隐患排查 | 日常巡查 | 2025-05-09 | TJ6 |  | 305实验室 | 305-07通风橱人员不在通风橱前，通风橱玻璃未下拉到20-40cm | 其他 | 其他 | 人员转身拿东西，忘记下拉 | 人的原因 | 加强培训 |  | 5月 | 5月第二周 | 2025-05-09¦TJ6¦305-07通风橱人员不在通风橱前，通风橱玻璃未下拉到20-40cm
EHS隐患排查 | 重大隐患-防爆电气 | 2025-05-09 | TJ3 |  | 12号楼4层 | 1205-R35/R36-Tr01接收罐的压力变送器的防爆封堵，未紧固 | 静电事件 | 线盒未封扣 | 密封垫圈老化，松动 | 设备设施原因 | 紧固丝堵 |  | 5月 | 5月第二周 | 2025-05-09¦TJ3¦1205-R35/R36-Tr01接收罐的压力变送器的防爆封堵，未紧固
EHS隐患排查 | 重大隐患-防爆电气 | 2025-05-09 | TJ3 |  | 12号楼3层 | 3层走廊放置的钳形电阻检测器的ExiaⅡBT3,防爆分区图上要求设备最低为ExiaⅡBT4，已与朱云波沟通，此项问题车间内部已识别，正在进行采购替换 | 其他 | 其他 | T4合规设备采购中，到货后第一时间更换 | 设备设施原因 | 采购到货后更换 |  | 5月 | 5月第二周 | 2025-05-09¦TJ3¦3层走廊放置的钳形电阻检测器的ExiaⅡBT3,防爆分区图上要求设备最低为ExiaⅡBT4，已与朱云波沟通，此项问题车间内部已识别，正在进行采购替换
EHS隐患排查 | 重大隐患-防爆电气 | 2025-05-09 | TJ3 |  | 12号楼1层 | 1-07房间内的LX24-JN1磁起下方接线柱松动 1-12房间内的LX24-电源的防爆封堵未紧固 | 静电事件 | 线盒未封扣 | 防爆紧固件松动 | 设备设施原因 | 检查防爆电箱紧固件，进行紧固 |  | 5月 | 5月第二周 | 2025-05-09¦TJ3¦1-07房间内的LX24-JN1磁起下方接线柱松动 1-12房间内的LX24-电源的防爆封堵未紧固
EHS隐患排查 | 重大隐患-防爆电气 | 2025-05-09 | TJ3 |  | 12号楼1层 | 3层TJ3-800-N12压滤罐上温度检测器表头松动 | 其他 | 其他 | 表头使用过程中松动 | 设备设施原因 | 已重新紧固 |  | 5月 | 5月第二周 | 2025-05-09¦TJ3¦3层TJ3-800-N12压滤罐上温度检测器表头松动
EHS隐患排查 | 动火作业核查 | 2025-05-09 | TJ3 |  | 动火作业票核查25041241 | 动火作业不涉及临电，闭证时勾选错误 | 其他 | 其他 | 此项为监护人勾选，归类时未放入问题票 | 人的原因 | 归纳为问题票 |  | 5月 | 5月第二周 | 2025-05-09¦TJ3¦动火作业不涉及临电，闭证时勾选错误
EHS隐患排查 | 动火作业核查 | 2025-05-09 | TJ3 |  | 特种作业票25045374 | 动火证开具两天，作业使用工具为角磨机、电焊机属于明火作业，作业后检查未填写 | 其他 | 其他 | 现场已清场，作业区域周边无易燃物，无阴燃风险，故未填写 | 环境原因 | 现场已清场，平台周边无易燃物，无阴燃风险 |  | 5月 | 5月第二周 | 2025-05-09¦TJ3¦动火证开具两天，作业使用工具为角磨机、电焊机属于明火作业，作业后检查未填写
EHS隐患排查 | 研发分析化学品管理核查 | 2025-05-09 | TJ3 |  | 616分析样品配样室 | 616分析样品配样室废液柜无送排风，废液桶没盖盖子 | 其他 | 其他 | 机修组杨贺旺反馈有排风但是面板不显示，已经维修好；分析员倾倒废液后未及时盖好废液桶盖子 | 人的原因 | 已维修好，通风橱面板显示风速，同时已将废液桶盖子盖好 |  | 5月 | 5月第二周 | 2025-05-09¦TJ3¦616分析样品配样室废液柜无送排风，废液桶没盖盖子
EHS隐患排查 | 研发分析化学品管理核查 | 2025-05-09 | TJ3 |  | 736实验室 | 736-12通风橱存放一瓶二甲基乙二胺，标签显示为24年3月存放，瓶外黄色固体物料，现场沟通实验人员整改 | 其他 | 其他 | 物料长时间存放，表面沾染其他物料 | 人的原因 | 已经将物料报废处理 |  | 5月 | 5月第二周 | 2025-05-09¦TJ3¦736-12通风橱存放一瓶二甲基乙二胺，标签显示为24年3月存放，瓶外黄色固体物料，现场沟通实验人员整改
EHS隐患排查 | TJ3北区过夜巡查情况核查 | 2025-05-09 | TJ3 |  | 10#过夜反应巡查 | 08日夜驻厂管理人员刘兆才当日未驻厂值班，反馈忘记当日需值班。 | 其他 | 其他 | 人员遗忘值班安排，未进行值班巡查 | 人的原因 | 上报奖惩，以警醒后续值班人员，牢记值班安排 |  | 5月 | 5月第二周 | 2025-05-09¦TJ3¦08日夜驻厂管理人员刘兆才当日未驻厂值班，反馈忘记当日需值班。
EHS隐患排查 | 日常巡查 | 2025-05-09 | DH1 |  | M10 | 10车间四层薄膜间410-FD01物料管路有甲叔醚滴漏 | 跑冒滴漏 | 管路渗漏 | 有物料渗漏 | 物料原因 | 清理完成 |  | 5月 | 5月第二周 | 2025-05-09¦DH1¦10车间四层薄膜间410-FD01物料管路有甲叔醚滴漏
EHS隐患排查 | 日常巡查 | 2025-05-09 | DH1 |  | M10 | 4号楼三层内包装间3-40内CPo124584项目筛料加料车手套根部有白色物料残留，现场已沟通王禹博清理 | 跑冒滴漏 | 物料撒漏 | 加料车位置有物料痕迹 | 设备设施原因 | 整改完成 |  | 5月 | 5月第二周 | 2025-05-09¦DH1¦4号楼三层内包装间3-40内CPo124584项目筛料加料车手套根部有白色物料残留，现场已沟通王禹博清理
EHS隐患排查 | 日常巡查 | 2025-05-09 | DH1 |  | M13 | 13车间一层南侧楼梯间防爆挠性管脱落电线裸露，请及时整改 | 静电事件 | 挠性管损坏 | 长时间使用导致破损 | 设备设施原因 | 更换挠性软管 |  | 5月 | 5月第二周 | 2025-05-09¦DH1¦13车间一层南侧楼梯间防爆挠性管脱落电线裸露，请及时整改
EHS隐患排查 | 日常巡查 | 2025-05-09 | DH1 |  | M10 | 410-R12投甲醇钠甲醇溶液操作规范复核问题：上一批次操作规范后处理阶段空白 | 其他 | 其他 | 加水处理操作人员未明确终止过程未书写 | 方法原因 | 整改完成 |  | 5月 | 5月第二周 | 2025-05-09¦DH1¦410-R12投甲醇钠甲醇溶液操作规范复核问题：上一批次操作规范后处理阶段空白
EHS隐患排查 | 日常巡查 | 2025-05-09 | DH1 |  | M13 | 413-R08放料至305-Ce06，下口阀门开启无人监管，现场已沟通人员进行现场监管 | 其他 | 其他 | 操作人员在同层进行操作 | 人的原因 | 操作人员在同层进行操作 |  | 5月 | 5月第二周 | 2025-05-09¦DH1¦413-R08放料至305-Ce06，下口阀门开启无人监管，现场已沟通人员进行现场监管
EHS隐患排查 | 日常巡查 | 2025-05-09 | TJ3 |  | 418实验室 | 418实验室旋蒸异响，现场沟通实验室人员及时保修 | 其他 | 其他 | 旋蒸设备异响 | 设备设施原因 | 及时报修 |  | 5月 | 5月第二周 | 2025-05-09¦TJ3¦418实验室旋蒸异响，现场沟通实验室人员及时保修
EHS隐患排查 | 日常巡查 | 2025-05-09 | TJ3 |  | 416实验室 | 416-14通风橱数显不显示，现场沟通实验室人员了解到是没电了，建议关注数显状态，显示快没电时及时更换电池 | 其他 | 其他 | 数显没电了 | 人的原因 | 更换电池 |  | 5月 | 5月第二周 | 2025-05-09¦TJ3¦416-14通风橱数显不显示，现场沟通实验室人员了解到是没电了，建议关注数显状态，显示快没电时及时更换电池
EHS隐患排查 | 日常巡查 | 2025-05-09 | DH1 |  | M10 | 410-R16加料漏斗旁法兰处有物料粉尘，已沟通班长张立涛现场清理 | 跑冒滴漏 | 物料撒漏 | 物料痕迹需要清理 | 设备设施原因 | 清理完成 |  | 5月 | 5月第二周 | 2025-05-09¦DH1¦410-R16加料漏斗旁法兰处有物料粉尘，已沟通班长张立涛现场清理
EHS隐患排查 | 日常巡查 | 2025-05-09 | DH1 |  | M7 | 207-FD09，车间人员冯启佳申请开受限，EHS检查发现，转移管路断开未增加盲板，已现场沟通增加，近期在七车间已发现多起，还请对清洗班人员进行特殊作业制度重申。 | 其他 | 其他 | 未及时添加盲板 | 方法原因 | 已添加 |  | 5月 | 5月第二周 | 2025-05-09¦DH1¦207-FD09，车间人员冯启佳申请开受限，EHS检查发现，转移管路断开未增加盲板，已现场沟通增加，近期在七车间已发现多起，还请对清洗班人员进行特殊作业制度重申。
EHS隐患排查 | 运营办巡查 | 2025-05-09 | TJ2 |  | 307 | 13：29，05/08白天未进行安全巡查， 下班未进行安全确认 | 其他 | 其他 | 值日人员忘记 | 人的原因 | 组内强调 |  | 5月 | 5月第二周 | 2025-05-09¦TJ2¦13：29，05/08白天未进行安全巡查， 下班未进行安全确认
EHS隐患排查 | 运营办巡查 | 2025-05-09 | TJ2 |  | 236 | 11：10，使用中的旋蒸接收瓶完全装满 | 其他 | 其他 | 人员操作不规范 | 人的原因 | 分配区域负责人，培训强调 |  | 5月 | 5月第二周 | 2025-05-09¦TJ2¦11：10，使用中的旋蒸接收瓶完全装满
EHS隐患排查 | 运营办巡查 | 2025-05-09 | TJ2 |  | 236 | 11：09，冰箱内存放物料的单口瓶倒放，且无有效二级防护 | 其他 | 其他 | 人员操作不规范 | 人的原因 | 立即整改 |  | 5月 | 5月第二周 | 2025-05-09¦TJ2¦11：09，冰箱内存放物料的单口瓶倒放，且无有效二级防护
EHS隐患排查 | 日常巡查 | 2025-05-09 | DH1 |  | M1 | 一车间三层南走廊1-3-06门旁喷淋缺少装饰盖 | 其他 | 其他 | 装饰盖丢失 | 设备设施原因 | 已添加 |  | 5月 | 5月第二周 | 2025-05-09¦DH1¦一车间三层南走廊1-3-06门旁喷淋缺少装饰盖
EHS隐患排查 | 日常巡查 | 2025-05-09 | DH1 |  | M1 | 一车间四层北侧楼梯间防火门锁舌损坏，请及时修复 | 其他 | 其他 | 锁舌损坏 | 设备设施原因 | 已维修 |  | 5月 | 5月第二周 | 2025-05-09¦DH1¦一车间四层北侧楼梯间防火门锁舌损坏，请及时修复
EHS隐患排查 | 日常巡查 | 2025-05-09 | DH1 |  | M1 | 一车间三层北侧楼梯间防火门锁舌损坏，请及时修复 | 其他 | 其他 | 锁舌损坏 | 设备设施原因 | 已维修 |  | 5月 | 5月第二周 | 2025-05-09¦DH1¦一车间三层北侧楼梯间防火门锁舌损坏，请及时修复
EHS隐患排查 | 日常巡查 | 2025-05-09 | DH1 |  | M5 | 五车间四层北侧楼梯间防火门锁舌损坏，请及时修复 | 其他 | 其他 | 锁舌损坏 | 设备设施原因 | 已维修 |  | 5月 | 5月第二周 | 2025-05-09¦DH1¦五车间四层北侧楼梯间防火门锁舌损坏，请及时修复
EHS隐患排查 | 日常巡查 | 2025-05-09 | DH1 |  | M5 | 五车间四层南侧楼梯间防火门锁舌损坏，请及时修复 | 其他 | 其他 | 锁舌损坏 | 设备设施原因 | 已维修 |  | 5月 | 5月第二周 | 2025-05-09¦DH1¦五车间四层南侧楼梯间防火门锁舌损坏，请及时修复
EHS隐患排查 | 日常巡查 | 2025-05-09 | DH1 |  | M5 | 五车间三层北侧楼梯间防火门锁舌损坏，请及时修复 | 其他 | 其他 | 锁舌损坏 | 设备设施原因 | 已维修 |  | 5月 | 5月第二周 | 2025-05-09¦DH1¦五车间三层北侧楼梯间防火门锁舌损坏，请及时修复
EHS隐患排查 | 日常巡查 | 2025-05-09 | DH1 |  | M5 | 五车间南侧三层004消火栓旁喷淋管路滴水，请及时修复 | 其他 | 其他 | 漏水导致 | 设备设施原因 | 已处理 |  | 5月 | 5月第二周 | 2025-05-09¦DH1¦五车间南侧三层004消火栓旁喷淋管路滴水，请及时修复
EHS隐患排查 | 日常巡查 | 2025-05-09 | DH1 |  | M2 | 二车间四层北侧楼梯间防火门把手损坏，请及时修复 | 其他 | 其他 | 门把手损坏 | 设备设施原因 | 已更换门把手 |  | 5月 | 5月第二周 | 2025-05-09¦DH1¦二车间四层北侧楼梯间防火门把手损坏，请及时修复
EHS隐患排查 | 日常巡查 | 2025-05-09 | DH1 |  | M3 | 三车间四层南侧（通往二车间）防火门锁损坏，请及时修复 | 其他 | 其他 | 防火门长期使用损坏 | 设备设施原因 | 概算审批后更换 |  | 5月 | 5月第二周 | 2025-05-09¦DH1¦三车间四层南侧（通往二车间）防火门锁损坏，请及时修复
EHS隐患排查 | 日常巡查 | 2025-05-09 | DH1 |  | M3 | 三车间四层北侧楼梯间防火门损坏，请及时修复 | 其他 | 其他 | 车间在持续沟通设备部进行更换 | 设备设施原因 | 概算审批后更换 |  | 5月 | 5月第二周 | 2025-05-09¦DH1¦三车间四层北侧楼梯间防火门损坏，请及时修复
EHS隐患排查 | 日常巡查 | 2025-05-09 | DH1 |  | M21 | 21车间4层4#楼梯间防火门，门口存放收料桶，请及时移走 | 其他 | 其他 | 车间物料暂存不合规 | 人的原因 | 现场已经要求转移 |  | 5月 | 5月第二周 | 2025-05-09¦DH1¦21车间4层4#楼梯间防火门，门口存放收料桶，请及时移走
EHS隐患排查 | 日常巡查 | 2025-05-09 | DH1 |  | M19 | 19车间3层4#楼梯间 3-11防火门，门锁请做防火封堵 | 其他 | 其他 | 门锁损坏 | 设备设施原因 | 已进行维修 |  | 5月 | 5月第二周 | 2025-05-09¦DH1¦19车间3层4#楼梯间 3-11防火门，门锁请做防火封堵
EHS隐患排查 | 无死角排查 | 2025-05-09 | TJ3 |  | 厂区叉车 | 现场检查叉车后轮纹路普遍过浅 | 其他 | 其他 | 叉车后轮磨损严重需要更换 | 设备设施原因 | 预算购买后轮轮胎进行更换 |  | 5月 | 5月第二周 | 2025-05-09¦TJ3¦现场检查叉车后轮纹路普遍过浅
EHS隐患排查 | 无死角排查 | 2025-05-09 | TJ3 |  | 南侧库房3号生产物料周转库 | 05/09/2025 01:05分 3号生产物料周转库运送4桶200L溶剂桶时未绑绑带 | 其他 | 其他 | 物流人员叉车转移200L物料进入3号库未绑绑带 | 人的原因 | 部门例会培训强调 |  | 5月 | 5月第二周 | 2025-05-09¦TJ3¦05/09/2025 01:05分 3号生产物料周转库运送4桶200L溶剂桶时未绑绑带
EHS隐患排查 | 无死角排查 | 2025-05-09 | TJ3 |  | 北侧污水站 | 北侧污水站应急柜检查表过期未检测，洗眼器日期书写不规范，已当面沟通相关人员 | 其他 | 其他 | 日期书写不规范 | 人的原因 | 更换新签写正确时间，及时检查更新 |  | 5月 | 5月第二周 | 2025-05-09¦TJ3¦北侧污水站应急柜检查表过期未检测，洗眼器日期书写不规范，已当面沟通相关人员
EHS隐患排查 | 无死角排查 | 2025-05-09 | TJ3 |  | 南侧污水站 | 南侧污水站应急洗眼器洗眼出水口防护盖板损坏，建议修复已当面沟通相关人员 | 其他 | 其他 | 物件磕碰导致盖子损坏 | 人的原因 | 用硬壳子堵住 |  | 5月 | 5月第二周 | 2025-05-09¦TJ3¦南侧污水站应急洗眼器洗眼出水口防护盖板损坏，建议修复已当面沟通相关人员
EHS隐患排查 | 日常巡查 | 2025-05-09 | TJ4-CSBT |  | 3号楼南侧楼梯门 | 紧急安全出口门未关。 正确做法：非紧急情况禁止使用逃生出口。 | 其他 | 其他 | 厂房施工，施工人员未经培训私自进入车间，对车间应急门使用不清楚。 | 环境原因 | 1、需要对进入厂区人员，接待人员需要培训到位；2、需 |  | 5月 | 5月第二周 | 2025-05-09¦TJ4-CSBT¦紧急安全出口门未关。 正确做法：非紧急情况禁止使用逃生出口。
EHS隐患排查 | 日常巡查 | 2025-05-09 | DH1 |  | M22 | 722-R23投料期间有将缓冲仓们打开测氧含量以及装料的行为 包装活性炭的包装袋未放在加料箱尾部塑料袋内，开箱们取出，有撒漏物料隐患 | 其他 | 其他 | 人员操作不规范 | 人的原因 | 车间进行通报，人员进行培训要求 |  | 5月 | 5月第二周 | 2025-05-09¦DH1¦722-R23投料期间有将缓冲仓们打开测氧含量以及装料的行为 包装活性炭的包装袋未放在加料箱尾部塑料袋内，开箱们取出，有撒漏物料隐患
EHS隐患排查 | 日常巡查 | 2025-05-09 | DH1 |  | M21 | 721-R13计量泵连接加料管路无破漆垫片 | 静电事件 | 缺少破漆垫片 | 设备安装时遗漏 | 人的原因 | 现场添加完毕 |  | 5月 | 5月第二周 | 2025-05-09¦DH1¦721-R13计量泵连接加料管路无破漆垫片
EHS隐患排查 | 日常巡查 | 2025-05-09 | DH1 |  | M22 | 22车间溶剂间TF14乙醇管路、TF04正庚烷管路皆有静电跨接脱落情况，已告知刘天举现场整改 | 静电事件 | 无跨接或接地 | 静电跨接线未进行固定安装 | 人的原因 | 同人员要求及时进行安装 |  | 5月 | 5月第二周 | 2025-05-09¦DH1¦22车间溶剂间TF14乙醇管路、TF04正庚烷管路皆有静电跨接脱落情况，已告知刘天举现场整改
EHS隐患排查 | 日常巡查 | 2025-05-09 | DH1 |  | M22 | 22车间四层薄膜间对面物料管路拐点处打卡子仍有物料痕迹，已告知刘天举确认卡子是否有效，并清理现场 | 跑冒滴漏 | 物料痕迹 | 管路沙眼物料析出 | 设备设施原因 | 管路进行动火焊接处理 |  | 5月 | 5月第二周 | 2025-05-09¦DH1¦22车间四层薄膜间对面物料管路拐点处打卡子仍有物料痕迹，已告知刘天举确认卡子是否有效，并清理现场
EHS隐患排查 | 日常巡查 | 2025-05-09 | DH1 |  | M21 | 721-R12加氨水四氟加料头连一个尾气管路吧，现场尾气吸收效果不好，已告知曲瑞现场整改 | 其他 | 其他 | 尾气风量较小 | 人的原因 | 现场改整，后续已经要求使用移动尾气小车吸收 |  | 5月 | 5月第二周 | 2025-05-09¦DH1¦721-R12加氨水四氟加料头连一个尾气管路吧，现场尾气吸收效果不好，已告知曲瑞现场整改
EHS隐患排查 | 日常巡查 | 2025-05-09 | DH1 |  | M22 | 722-FD03-Tr01上方压滤罐到722-R30管路静电跨接脱落已告知刘天举现场整改 | 静电事件 | 无跨接或接地 | 静电跨接线脱落 | 设备设施原因 | 进行链接完成 |  | 5月 | 5月第二周 | 2025-05-09¦DH1¦722-FD03-Tr01上方压滤罐到722-R30管路静电跨接脱落已告知刘天举现场整改
EHS隐患排查 | 日常巡查 | 2025-05-09 | DH1 |  | M22 | 722-E03/E01-Tr03接收罐上方尾气视镜满了，已告知刘刚现场整改 | 跑冒滴漏 | 缺少盲板/丝堵 | 接收罐过热凝液溢出 | 设备设施原因 | 进行清理排放完成 |  | 5月 | 5月第二周 | 2025-05-09¦DH1¦722-E03/E01-Tr03接收罐上方尾气视镜满了，已告知刘刚现场整改
EHS隐患排查 | 日常巡查 | 2025-05-09 | DH1 |  | M22 | 722-Ce01-Tr01尾气视镜处析出物料，已告知刘刚现场清理 | 跑冒滴漏 | 尾气管漏液 | 离心过热溶剂蒸出 | 设备设施原因 | 现场进行处理完成 |  | 5月 | 5月第二周 | 2025-05-09¦DH1¦722-Ce01-Tr01尾气视镜处析出物料，已告知刘刚现场清理
EHS隐患排查 | 日常巡查 | 2025-05-09 | DH1 |  | M18 | 618-R03-Tr01转移视镜碎裂，已告知刘亮亮进行更换处理 | 其他 | 其他 | 视镜损坏 | 设备设施原因 | 及时更换 |  | 5月 | 5月第二周 | 2025-05-09¦DH1¦618-R03-Tr01转移视镜碎裂，已告知刘亮亮进行更换处理
EHS隐患排查 | 日常巡查 | 2025-05-09 | DH1 |  | M18 | 618-R11-Tr01上闲置一蓝色波纹软管接白钢编织软管转移管路，管路外壁上流淌粘滞性液体，地面上已经干涸，有固体，已告知郑成龙现场清理 | 跑冒滴漏 | 物料撒漏 | 波纹软管闲置 | 设备设施原因 | 及时处理 |  | 5月 | 5月第二周 | 2025-05-09¦DH1¦618-R11-Tr01上闲置一蓝色波纹软管接白钢编织软管转移管路，管路外壁上流淌粘滞性液体，地面上已经干涸，有固体，已告知郑成龙现场清理
EHS隐患排查 | 日常巡查 | 2025-05-09 | DH1 |  | M20 | 620-E03-Tr03下方计量泵连接阀门处、620-E04-Tr01旁转移管路弯头处静电跨接断裂，另外620-E04-Tr01液位计下方连接处有白色物料痕迹，已告知关江峰现场处理 | 跑冒滴漏 | 物料痕迹 | 现场巡检不到位 | 设备设施原因 | 已进行整改 |  | 5月 | 5月第二周 | 2025-05-09¦DH1¦620-E03-Tr03下方计量泵连接阀门处、620-E04-Tr01旁转移管路弯头处静电跨接断裂，另外620-E04-Tr01液位计下方连接处有白色物料痕迹，已告知关江峰现场处理
EHS隐患排查 | 日常巡查 | 2025-05-09 | DH1 |  | M20 | 620-R17/R24下口处静电跨接断裂，已告知关江峰现场进行处理 | 静电事件 | 无跨接或接地 | 现场检查不到位 | 设备设施原因 | 已进行更换 |  | 5月 | 5月第二周 | 2025-05-09¦DH1¦620-R17/R24下口处静电跨接断裂，已告知关江峰现场进行处理
EHS隐患排查 | 日常巡查 | 2025-05-09 | DH1 |  | M21 | 721-R05分液时发现05下口连接处一螺丝有液体渗漏，已现场与李先仝、张文凯、马勇石进行处理，现场已恢复 | 跑冒滴漏 | 管路渗漏 | 螺丝松动导致出现渗漏 | 设备设施原因 | 现场处理完毕，已经没有异常 |  | 5月 | 5月第二周 | 2025-05-09¦DH1¦721-R05分液时发现05下口连接处一螺丝有液体渗漏，已现场与李先仝、张文凯、马勇石进行处理，现场已恢复
EHS隐患排查 | 日常巡查 | 2025-05-09 | DH1 |  | M1 | 301-FD02收料口下方球阀处有白色物料 | 跑冒滴漏 | 物料痕迹 | 拆卸导致 | 设备设施原因 | 已清理 |  | 5月 | 5月第二周 | 2025-05-09¦DH1¦301-FD02收料口下方球阀处有白色物料
EHS隐患排查 | 日常巡查 | 2025-05-09 | DH1 |  | M6/9 | 209-T014储罐液位计下端法兰处有物料附着。 | 跑冒滴漏 | 法兰口滴漏 | 物料附着未清理干净 | 方法原因 | 已整改 |  | 5月 | 5月第二周 | 2025-05-09¦DH1¦209-T014储罐液位计下端法兰处有物料附着。
EHS隐患排查 | 日常巡查 | 2025-05-09 | DH1 |  | M6/9 | 206-R06-Tr01接收罐旁管路侧阀门加盲板，螺栓未紧固，现场沟通现场人员张健紧固。 | 跑冒滴漏 | 缺少盲板/丝堵 | 盲板安装螺丝松动 | 人的原因 | 已整改 |  | 5月 | 5月第二周 | 2025-05-09¦DH1¦206-R06-Tr01接收罐旁管路侧阀门加盲板，螺栓未紧固，现场沟通现场人员张健紧固。
EHS隐患排查 | 日常巡查 | 2025-05-09 | DH1 |  | M6/9 | 206-Tc003薄膜加料罐下口阀门锁头挂在锁孔上面，未锁，现场沟通现场人员张健锁上。 | 其他 | 其他 | 锁具未及时上锁 | 人的原因 | 已整改 |  | 5月 | 5月第二周 | 2025-05-09¦DH1¦206-Tc003薄膜加料罐下口阀门锁头挂在锁孔上面，未锁，现场沟通现场人员张健锁上。
EHS隐患排查 | 日常巡查 | 2025-05-09 | DH1 |  | M6/9 | 206-R08釜平台下方207-T026储罐下口阀门及管路缺少支架。 | 跑冒滴漏 | 缺少盲板/丝堵 | 设备拆洗未及时恢复 | 设备设施原因 | 已整改 |  | 5月 | 5月第二周 | 2025-05-09¦DH1¦206-R08釜平台下方207-T026储罐下口阀门及管路缺少支架。
EHS隐患排查 | 日常巡查 | 2025-05-09 | DH1 |  | M6/9 | 6车间3层3-05防爆门斗防火门关不严。 | 其他 | 其他 | 长时间使用导致 | 设备设施原因 | 已联系保全进行维护 |  | 5月 | 5月第二周 | 2025-05-09¦DH1¦6车间3层3-05防爆门斗防火门关不严。
EHS隐患排查 | 日常巡查 | 2025-05-09 | DH1 |  | M7 | 7车间4层反应区4-35间地漏位置有白色物料痕迹，疑似有人员向地漏倾倒含物料的废水，车间需调查并下发奖惩。 | 跑冒滴漏 | 物料痕迹 | 外包人员拖尾气间地面水倒入地漏，地面上含有少量碱水 | 方法原因 | 以对外包人员强调，并通知外包公司对其外包进行处罚 |  | 5月 | 5月第二周 | 2025-05-09¦DH1¦7车间4层反应区4-35间地漏位置有白色物料痕迹，疑似有人员向地漏倾倒含物料的废水，车间需调查并下发奖惩。
EHS隐患排查 | 日常巡查 | 2025-05-09 | DH1 |  | M7 | 207-R10保温反应，釜上压力传感器数显表显示-0.002MPa，线氧含量显示0，尾气位置有风吹出，沟通车间，操作人员王程反馈数显表故障，已告知班长了。 | 其他 | 其他 | 显示异常 | 设备设施原因 | 已维修 |  | 5月 | 5月第二周 | 2025-05-09¦DH1¦207-R10保温反应，釜上压力传感器数显表显示-0.002MPa，线氧含量显示0，尾气位置有风吹出，沟通车间，操作人员王程反馈数显表故障，已告知班长了。
EHS隐患排查 | 日常巡查 | 2025-05-09 | DH1 |  | M7 | 207-R16冷凝器乙二醇进管路弯头处有乙二醇渗滴，地面已被腐蚀。 | 跑冒滴漏 | 管路渗漏 | 缓霜滴落的水 | 环境原因 | 地面以清理 |  | 5月 | 5月第二周 | 2025-05-09¦DH1¦207-R16冷凝器乙二醇进管路弯头处有乙二醇渗滴，地面已被腐蚀。
EHS隐患排查 | 日常巡查 | 2025-05-09 | DH1 |  | M7 | 207-R08下口管路断开悬空搭在空压气源管上，需加支架或吊架。 | 其他 | 其他 | 未及时添加支架 | 方法原因 | 管路已拆除 |  | 5月 | 5月第二周 | 2025-05-09¦DH1¦207-R08下口管路断开悬空搭在空压气源管上，需加支架或吊架。
EHS隐患排查 | 监控巡查 | 2025-05-09 | DH1 |  | M7 | 5/8/2025,20:28,207-R03做ck，操作人和复核人看下口时使用手电仰头观察，未使用登高梯平视。CK本上签名为：执行人王程，复核人姜威。 | 其他 | 其他 | 检查下口阀门方法不正确 | 方法原因 | 已对人员强调确认下口正确方法 |  | 5月 | 5月第二周 | 2025-05-09¦DH1¦5/8/2025,20:28,207-R03做ck，操作人和复核人看下口时使用手电仰头观察，未使用登高梯平视。CK本上签名为：执行人王程，复核人姜威。
EHS隐患排查 | 监控巡查 | 2025-05-09 | DH1 |  | M6/9 | 5/8/2025,23:46,206-Ce05起锅完毕，人员收拾现场时未戴安全帽和连体服帽子。 | 其他 | 其他 | 人员劳保佩戴不正确 | 人的原因 | 已整改 |  | 5月 | 5月第二周 | 2025-05-09¦DH1¦5/8/2025,23:46,206-Ce05起锅完毕，人员收拾现场时未戴安全帽和连体服帽子。
EHS隐患排查 | 日常巡查 | 2025-05-09 | DH1 |  | M13 | 十三车间一层FD02缓冲间镜子有裂纹未整改，还请及时整改。 | 其他 | 其他 | 已进行临时采购 | 设备设施原因 | 已整改完毕 |  | 5月 | 5月第二周 | 2025-05-09¦DH1¦十三车间一层FD02缓冲间镜子有裂纹未整改，还请及时整改。
EHS隐患排查 | 日常巡查 | 2025-05-09 | DH1 |  | M12 | 十二车间一层Drc01间加料车黄胶手套多个黄胶手套有孔洞，还请及时处理。 | 化学品暴露 | 手套破损 | 手套使用期间磨损导致 | 设备设施原因 | 设备已使用完毕，进行清洗后换新 |  | 5月 | 5月第二周 | 2025-05-09¦DH1¦十二车间一层Drc01间加料车黄胶手套多个黄胶手套有孔洞，还请及时处理。
EHS隐患排查 | 日常巡查 | 2025-05-09 | DH1 |  | M10 | 十车间四层08釜加料漏斗上盖和侧面有白色物料痕迹，沟通车间人员清理。 | 跑冒滴漏 | 物料痕迹 | 白色物料痕迹需要清理 | 设备设施原因 | 现场整改完成 |  | 5月 | 5月第二周 | 2025-05-09¦DH1¦十车间四层08釜加料漏斗上盖和侧面有白色物料痕迹，沟通车间人员清理。
EHS隐患排查 | 日常巡查 | 2025-05-09 | DH1 |  | M10 | 十车间四层08釜上连接静电卡子绿签检验日期未2024年，沟通车间人员整改。 | 静电事件 | 人员操作错误 | 静电卡子过期 需要校准 | 设备设施原因 | 整改完成 |  | 5月 | 5月第二周 | 2025-05-09¦DH1¦十车间四层08釜上连接静电卡子绿签检验日期未2024年，沟通车间人员整改。
EHS隐患排查 | 日常巡查 | 2025-05-09 | DH1 |  | M10 | 十车间四层04釜后墙墙面被污染，还请调查责任人及时处理。 | 其他 | 其他 | 拆卸阻火器清理导致 处理完成 | 设备设施原因 | 整改完成 |  | 5月 | 5月第二周 | 2025-05-09¦DH1¦十车间四层04釜后墙墙面被污染，还请调查责任人及时处理。
EHS隐患排查 | 日常巡查 | 2025-05-09 | DH1 |  | M10 | 十车间四层01釜上球阀人员触碰开启状态，沟通车间人员关闭。 | 其他 | 其他 | 阀门误碰开启 现场关闭 | 设备设施原因 | 整改完成 |  | 5月 | 5月第二周 | 2025-05-09¦DH1¦十车间四层01釜上球阀人员触碰开启状态，沟通车间人员关闭。
EHS隐患排查 | 日常巡查 | 2025-05-09 | DH1 |  | M10 | 十车间四层06釜尾气视镜内有液体，沟通班长鹿忠山查看和处理。 | 跑冒滴漏 | 物料撒漏 | 尾气视镜位置有液体 | 设备设施原因 | 整改完成 |  | 5月 | 5月第二周 | 2025-05-09¦DH1¦十车间四层06釜尾气视镜内有液体，沟通班长鹿忠山查看和处理。
EHS隐患排查 | 日常巡查 | 2025-05-09 | DH1 |  | M12 | 十二车间四层06釜滴加正庚烷，滴加管路晃动较大中间连接快开卡子，已告知操作人进行固定，建议制作管路支架。 | 其他 | 其他 | 设备准备考虑不充分，未考虑到管路晃动 | 人的原因 | 进行相应补充，目前管路使用完毕，进行拆除 |  | 5月 | 5月第二周 | 2025-05-09¦DH1¦十二车间四层06釜滴加正庚烷，滴加管路晃动较大中间连接快开卡子，已告知操作人进行固定，建议制作管路支架。
EHS隐患排查 | 日常巡查 | 2025-05-09 | DH1 |  | M12 | 十二车间四层02釜上阀门缺少盲板，沟通车间人员王博添加。 | 跑冒滴漏 | 缺少盲板/丝堵 | 人员拆卸后安装不及时 | 人的原因 | 进行盲板补充 |  | 5月 | 5月第二周 | 2025-05-09¦DH1¦十二车间四层02釜上阀门缺少盲板，沟通车间人员王博添加。
EHS隐患排查 | 日常巡查 | 2025-05-09 | DH1 |  | M13 | 十三车间08釜上尾气管路损坏掉落，已告知车间人员孙士泽沟通保全处理。 | 其他 | 其他 | 竹节尾气损坏脱落 | 设备设施原因 | 已整改完毕 |  | 5月 | 5月第二周 | 2025-05-09¦DH1¦十三车间08釜上尾气管路损坏掉落，已告知车间人员孙士泽沟通保全处理。
监控巡查情况 | 监控巡查情况 | 2026-05-21 | DH1 |  |  | 显示正常，未见异常 | 其他 | 其他 |  |  |  |  | 5月 | 5月第三周 | 2026-05-21¦DH1¦显示正常，未见异常
监控巡查情况 | 监控巡查情况 | 2026-05-21 | DH3 |  |  | 监控画面情况： 1、 跟踪一车间二层05/20/2026 四点班进行Ce07 离心机checklist，执行无异常。 2、 跟踪三车间水合肼区域05/21/2026 零点班更换水合肼操作，劳动保护不规范，需要进行要求。 3、 跟踪三车间二层Ce03 离心机收料，操作执行无异常； | 其他 | 其他 |  |  |  |  | 5月 | 5月第三周 | 2026-05-21¦DH3¦监控画面情况： 1、 跟踪一车间二层05/20/2026 四点班进行Ce07 离心机checklist，执行无异常。 2、 跟踪三车间水合肼区域05/21/2026 零点班更换水合肼操作，劳动保护不规范，需要进行要求。 3、 跟踪三车间二层Ce03 离心机收料，操作执行无异常；
监控巡查情况 | 监控巡查情况 | 2026-05-21 | FX2 |  |  | 监控画面清晰，巡查无异常 | 其他 | 其他 |  |  |  |  | 5月 | 5月第三周 | 2026-05-21¦FX2¦监控画面清晰，巡查无异常
监控巡查情况 | 监控巡查情况 | 2026-05-21 | DH2 |  |  | 无异常 | 其他 | 其他 |  |  |  |  | 5月 | 5月第三周 | 2026-05-21¦DH2¦无异常
监控巡查情况 | 监控巡查情况 | 2026-05-21 | TJ3 |  |  | 厂区外围个别区域监控上有蜘蛛网，需清理；门卫监控有三块黑屏，已报修；其他未见异常 | 其他 | 其他 |  |  |  |  | 5月 | 5月第三周 | 2026-05-21¦TJ3¦厂区外围个别区域监控上有蜘蛛网，需清理；门卫监控有三块黑屏，已报修；其他未见异常
监控巡查情况 | 监控巡查情况 | 2026-05-20 | DH2 |  |  | 监控查看车间二层走廊有积水，车间人员正在清理 | 其他 | 其他 |  |  |  |  | 5月 | 5月第三周 | 2026-05-20¦DH2¦监控查看车间二层走廊有积水，车间人员正在清理
监控巡查情况 | 监控巡查情况 | 2026-05-20 | FX2 |  |  | 巡查期间无异常 | 其他 | 其他 |  |  |  |  | 5月 | 5月第三周 | 2026-05-20¦FX2¦巡查期间无异常
监控巡查情况 | 监控巡查情况 | 2026-05-20 | DH1 |  |  | 各监控画面无异常 | 其他 | 其他 |  |  |  |  | 5月 | 5月第三周 | 2026-05-20¦DH1¦各监控画面无异常
监控巡查情况 | 监控巡查情况 | 2026-05-20 | TJ3 |  |  | 无异常 | 其他 | 其他 |  |  |  |  | 5月 | 5月第三周 | 2026-05-20¦TJ3¦无异常
监控巡查情况 | 监控巡查情况 | 2026-05-19 | DH3 |  |  | 1、跟踪三车间溴素操作执行正常。 2、跟踪三车间水合肼区域围挡状态较差，无法起到警示隔离作用。 | 其他 | 其他 |  |  |  |  | 5月 | 5月第三周 | 2026-05-19¦DH3¦1、跟踪三车间溴素操作执行正常。 2、跟踪三车间水合肼区域围挡状态较差，无法起到警示隔离作用。
监控巡查情况 | 监控巡查情况 | 2026-05-19 | FX2 |  |  | 实时监控查看无异常 | 其他 | 其他 |  |  |  |  | 5月 | 5月第三周 | 2026-05-19¦FX2¦实时监控查看无异常
监控巡查情况 | 监控巡查情况 | 2026-05-19 | DH1 |  |  | 各监控画面无异常 | 其他 | 其他 |  |  |  |  | 5月 | 5月第三周 | 2026-05-19¦DH1¦各监控画面无异常
监控巡查情况 | 监控巡查情况 | 2026-05-19 | DH2 |  |  | 出现部分监控卡顿，沟通维保 | 其他 | 其他 |  |  |  |  | 5月 | 5月第三周 | 2026-05-19¦DH2¦出现部分监控卡顿，沟通维保
监控巡查情况 | 监控巡查情况 | 2026-05-19 | TJ4-CMMD |  |  | 有几个监控屏，会出现同一时间，同样的画面 | 其他 | 其他 |  |  |  |  | 5月 | 5月第三周 | 2026-05-19¦TJ4-CMMD¦有几个监控屏，会出现同一时间，同样的画面
监控巡查情况 | 监控巡查情况 | 2026-05-19 | TJ3 |  |  | 无异常 | 其他 | 其他 |  |  |  |  | 5月 | 5月第三周 | 2026-05-19¦TJ3¦无异常
监控巡查情况 | 监控巡查情况 | 2026-05-18 | DH1 |  |  | 各监控画面无异常 | 其他 | 其他 |  |  |  |  | 5月 | 5月第三周 | 2026-05-18¦DH1¦各监控画面无异常
监控巡查情况 | 监控巡查情况 | 2026-05-18 | FX2 |  |  | 实时监控未发现异常。 | 其他 | 其他 |  |  |  |  | 5月 | 5月第三周 | 2026-05-18¦FX2¦实时监控未发现异常。
监控巡查情况 | 监控巡查情况 | 2026-05-18 | DH3 |  |  | 1、三车间四楼R14加料箱投料过程无洒漏，未发现异常。 2、三车间一楼FD02收料操作，人员劳保佩戴正常，未发现异常。 | 其他 | 其他 |  |  |  |  | 5月 | 5月第三周 | 2026-05-18¦DH3¦1、三车间四楼R14加料箱投料过程无洒漏，未发现异常。 2、三车间一楼FD02收料操作，人员劳保佩戴正常，未发现异常。
监控巡查情况 | 监控巡查情况 | 2026-05-18 | DH2 |  |  | 查看无异常 | 其他 | 其他 |  |  |  |  | 5月 | 5月第三周 | 2026-05-18¦DH2¦查看无异常
监控巡查情况 | 监控巡查情况 | 2026-05-18 | TJ3 |  |  | 监控核查未发现异常 | 其他 | 其他 |  |  |  |  | 5月 | 5月第三周 | 2026-05-18¦TJ3¦监控核查未发现异常
监控巡查情况 | 监控巡查情况 | 2026-05-17 | DH1 |  |  | 各监控画面无异常 | 其他 | 其他 |  |  |  |  | 5月 | 5月第三周 | 2026-05-17¦DH1¦各监控画面无异常
监控巡查情况 | 监控巡查情况 | 2026-05-17 | FX2 |  |  | 实时监控未发现违规等异常情况 | 其他 | 其他 |  |  |  |  | 5月 | 5月第三周 | 2026-05-17¦FX2¦实时监控未发现违规等异常情况
监控巡查情况 | 监控巡查情况 | 2026-05-17 | DH3 |  |  | DCS控制室巡查情况：精馏控制室1人在岗、焚烧炉控制室2人在岗、DCS小组1人在岗， | 其他 | 其他 |  |  |  |  | 5月 | 5月第三周 | 2026-05-17¦DH3¦DCS控制室巡查情况：精馏控制室1人在岗、焚烧炉控制室2人在岗、DCS小组1人在岗，
监控巡查情况 | 监控巡查情况 | 2026-05-17 | DH2 |  |  | 无异常 | 其他 | 其他 |  |  |  |  | 5月 | 5月第三周 | 2026-05-17¦DH2¦无异常
监控巡查情况 | 监控巡查情况 | 2026-05-17 | TJ3 |  |  | 无异常 | 其他 | 其他 |  |  |  |  | 5月 | 5月第三周 | 2026-05-17¦TJ3¦无异常
监控巡查情况 | 监控巡查情况 | 2026-05-17 | TJ4-CMMD |  |  | 无异常 | 其他 | 其他 |  |  |  |  | 5月 | 5月第三周 | 2026-05-17¦TJ4-CMMD¦无异常
监控巡查情况 | 监控巡查情况 | 2026-05-16 | DH3 |  |  | 三车间FD03收料现场地面有白色物料未及时清理。 2、2车间R11投料缓冲仓门未关闭。 | 跑冒滴漏 | 物料撒漏 |  |  |  |  | 5月 | 5月第三周 | 2026-05-16¦DH3¦三车间FD03收料现场地面有白色物料未及时清理。 2、2车间R11投料缓冲仓门未关闭。
监控巡查情况 | 监控巡查情况 | 2026-05-16 | FX2 |  |  | 实时监控未见异常 | 其他 | 其他 |  |  |  |  | 5月 | 5月第三周 | 2026-05-16¦FX2¦实时监控未见异常
监控巡查情况 | 监控巡查情况 | 2026-05-16 | DH2 |  |  | 无异常 | 其他 | 其他 |  |  |  |  | 5月 | 5月第三周 | 2026-05-16¦DH2¦无异常
监控巡查情况 | 监控巡查情况 | 2026-05-16 | DH1 |  |  | 各监控画面无异常 | 其他 | 其他 |  |  |  |  | 5月 | 5月第三周 | 2026-05-16¦DH1¦各监控画面无异常
监控巡查情况 | 监控巡查情况 | 2026-05-16 | TJ3 |  |  | 无异常 | 其他 | 其他 |  |  |  |  | 5月 | 5月第三周 | 2026-05-16¦TJ3¦无异常
监控巡查情况 | 监控巡查情况 | 2026-05-16 | TJ4-CMMD |  |  | 未见异常 | 其他 | 其他 |  |  |  |  | 5月 | 5月第三周 | 2026-05-16¦TJ4-CMMD¦未见异常
监控巡查情况 | 监控巡查情况 | 2026-05-15 | DH2 |  |  | 可视画面未见异常 | 其他 | 其他 |  |  |  |  | 5月 | 5月第三周 | 2026-05-15¦DH2¦可视画面未见异常
监控巡查情况 | 监控巡查情况 | 2026-05-15 | FX2 |  |  | 监控画面无异常 | 其他 | 其他 |  |  |  |  | 5月 | 5月第三周 | 2026-05-15¦FX2¦监控画面无异常
监控巡查情况 | 监控巡查情况 | 2026-05-15 | DH1 |  |  | 各监控画面无异常 | 其他 | 其他 |  |  |  |  | 5月 | 5月第三周 | 2026-05-15¦DH1¦各监控画面无异常
监控巡查情况 | 监控巡查情况 | 2026-05-15 | TJ4-CMMD |  |  | 监控画面无异常 | 其他 | 其他 |  |  |  |  | 5月 | 5月第三周 | 2026-05-15¦TJ4-CMMD¦监控画面无异常
监控巡查情况 | 监控巡查情况 | 2026-05-15 | TJ3 |  |  | 监控核查未发现异常 | 其他 | 其他 |  |  |  |  | 5月 | 5月第三周 | 2026-05-15¦TJ3¦监控核查未发现异常
监控巡查情况 | 监控巡查情况 | 2026-05-14 | DH3 |  |  | 无异常 | 其他 | 其他 |  |  |  |  | 5月 | 5月第二周 | 2026-05-14¦DH3¦无异常
监控巡查情况 | 监控巡查情况 | 2026-05-14 | FX2 |  |  | 监控画面未见异常 | 其他 | 其他 |  |  |  |  | 5月 | 5月第二周 | 2026-05-14¦FX2¦监控画面未见异常
监控巡查情况 | 监控巡查情况 | 2026-05-14 | DH2 |  |  | 无异常 | 其他 | 其他 |  |  |  |  | 5月 | 5月第二周 | 2026-05-14¦DH2¦无异常
监控巡查情况 | 监控巡查情况 | 2026-05-14 | DH1 |  |  | 无异常 | 其他 | 其他 |  |  |  |  | 5月 | 5月第二周 | 2026-05-14¦DH1¦无异常
监控巡查情况 | 监控巡查情况 | 2026-05-14 | TJ3 |  |  | 无异常 | 其他 | 其他 |  |  |  |  | 5月 | 5月第二周 | 2026-05-14¦TJ3¦无异常
监控巡查情况 | 监控巡查情况 | 2026-05-14 | TJ4-CMMD |  |  | 无异常 | 其他 | 其他 |  |  |  |  | 5月 | 5月第二周 | 2026-05-14¦TJ4-CMMD¦无异常
监控巡查情况 | 监控巡查情况 | 2026-05-13 | DH1 |  |  | 各监控画面无异常 | 其他 | 其他 |  |  |  |  | 5月 | 5月第二周 | 2026-05-13¦DH1¦各监控画面无异常
监控巡查情况 | 监控巡查情况 | 2026-05-13 | FX2 |  |  | 监控画面正常 | 其他 | 其他 |  |  |  |  | 5月 | 5月第二周 | 2026-05-13¦FX2¦监控画面正常
监控巡查情况 | 监控巡查情况 | 2026-05-13 | DH2 |  |  | 无异常 | 其他 | 其他 |  |  |  |  | 5月 | 5月第二周 | 2026-05-13¦DH2¦无异常
监控巡查情况 | 监控巡查情况 | 2026-05-13 | TJ4-CMMD |  |  | 无异常 | 其他 | 其他 |  |  |  |  | 5月 | 5月第二周 | 2026-05-13¦TJ4-CMMD¦无异常
监控巡查情况 | 监控巡查情况 | 2026-05-13 | TJ3 |  |  | 无异常 | 其他 | 其他 |  |  |  |  | 5月 | 5月第二周 | 2026-05-13¦TJ3¦无异常
监控巡查情况 | 监控巡查情况 | 2026-05-12 | DH3 |  |  | 现场抽查未见明显异常 | 其他 | 其他 |  |  |  |  | 5月 | 5月第二周 | 2026-05-12¦DH3¦现场抽查未见明显异常
监控巡查情况 | 监控巡查情况 | 2026-05-12 | FX2 |  |  | 监控画面未见异常 | 其他 | 其他 |  |  |  |  | 5月 | 5月第二周 | 2026-05-12¦FX2¦监控画面未见异常
监控巡查情况 | 监控巡查情况 | 2026-05-12 | DH2 |  |  | 查看无异常 | 其他 | 其他 |  |  |  |  | 5月 | 5月第二周 | 2026-05-12¦DH2¦查看无异常
监控巡查情况 | 监控巡查情况 | 2026-05-11 | TJ4-CMMD |  |  | 无异常 | 其他 | 其他 |  |  |  |  | 5月 | 5月第二周 | 2026-05-11¦TJ4-CMMD¦无异常
监控巡查情况 | 监控巡查情况 | 2026-05-11 | DH3 |  |  | 1、回放一车间101-Drc07双锥装料操作，checklist执行情况，氧气含量检测无法观测，人员从间外拎物料，未穿戴防化服； | 静电事件 | 线盒未封扣 |  |  |  |  | 5月 | 5月第二周 | 2026-05-11¦DH3¦1、回放一车间101-Drc07双锥装料操作，checklist执行情况，氧气含量检测无法观测，人员从间外拎物料，未穿戴防化服；
监控巡查情况 | 监控巡查情况 | 2026-05-11 | DH1 |  |  | 各监控画面无异常 | 其他 | 其他 |  |  |  |  | 5月 | 5月第二周 | 2026-05-11¦DH1¦各监控画面无异常
监控巡查情况 | 监控巡查情况 | 2026-05-11 | FX2 |  |  | 巡查期间，未发现人员违规行为 | 其他 | 其他 |  |  |  |  | 5月 | 5月第二周 | 2026-05-11¦FX2¦巡查期间，未发现人员违规行为
监控巡查情况 | 监控巡查情况 | 2026-05-11 | DH2 |  |  | 监控画面无异常 | 其他 | 其他 |  |  |  |  | 5月 | 5月第二周 | 2026-05-11¦DH2¦监控画面无异常
监控巡查情况 | 监控巡查情况 | 2026-05-11 | TJ3 |  |  | 无异常 | 其他 | 其他 |  |  |  |  | 5月 | 5月第二周 | 2026-05-11¦TJ3¦无异常
监控巡查情况 | 监控巡查情况 | 2026-05-10 | FX2 |  |  | 监控巡查时人员没有违规情况和异常情况 | 其他 | 其他 |  |  |  |  | 5月 | 5月第二周 | 2026-05-10¦FX2¦监控巡查时人员没有违规情况和异常情况
监控巡查情况 | 监控巡查情况 | 2026-05-10 | DH3 |  |  | 1、查看103-Ce02离心机收料作业，人员穿戴劳动防护无异常； 2、查看二车间泵房巡查，现场正压呼吸器佩戴无异常； | 其他 | 其他 |  |  |  |  | 5月 | 5月第二周 | 2026-05-10¦DH3¦1、查看103-Ce02离心机收料作业，人员穿戴劳动防护无异常； 2、查看二车间泵房巡查，现场正压呼吸器佩戴无异常；
监控巡查情况 | 监控巡查情况 | 2026-05-10 | DH1 |  |  | 显示正常，未见异常 | 其他 | 其他 |  |  |  |  | 5月 | 5月第二周 | 2026-05-10¦DH1¦显示正常，未见异常
监控巡查情况 | 监控巡查情况 | 2026-05-10 | DH2 |  |  | 无异常 | 其他 | 其他 |  |  |  |  | 5月 | 5月第二周 | 2026-05-10¦DH2¦无异常
监控巡查情况 | 监控巡查情况 | 2026-05-10 | TJ3 |  |  | 未见异常 | 其他 | 其他 |  |  |  |  | 5月 | 5月第二周 | 2026-05-10¦TJ3¦未见异常
监控巡查情况 | 监控巡查情况 | 2026-05-09 | DH3 |  |  | 监控巡查： 1、跟踪一车间电梯操作人员有佩戴手套触碰按钮的情况。 2、跟踪三车间使用加料车进行粘料、临时帆布通风管与尾气无法密封连接。 3、跟踪三车间水合肼操作执行正常。 | 其他 | 其他 |  |  |  |  | 5月 | 5月第二周 | 2026-05-09¦DH3¦监控巡查： 1、跟踪一车间电梯操作人员有佩戴手套触碰按钮的情况。 2、跟踪三车间使用加料车进行粘料、临时帆布通风管与尾气无法密封连接。 3、跟踪三车间水合肼操作执行正常。
监控巡查情况 | 监控巡查情况 | 2026-05-09 | DH1 |  |  | 无异常 | 其他 | 其他 |  |  |  |  | 5月 | 5月第二周 | 2026-05-09¦DH1¦无异常
监控巡查情况 | 监控巡查情况 | 2026-05-09 | FX2 |  |  | 查看监控画面无异常 | 其他 | 其他 |  |  |  |  | 5月 | 5月第二周 | 2026-05-09¦FX2¦查看监控画面无异常
监控巡查情况 | 监控巡查情况 | 2026-05-09 | DH2 |  |  | 巡查无异常 | 其他 | 其他 |  |  |  |  | 5月 | 5月第二周 | 2026-05-09¦DH2¦巡查无异常
监控巡查情况 | 监控巡查情况 | 2026-05-09 | TJ4-CMMD |  |  | 监控画面清晰 | 其他 | 其他 |  |  |  |  | 5月 | 5月第二周 | 2026-05-09¦TJ4-CMMD¦监控画面清晰
高管驻场报告 | 高管驻场 | 2026-05-21 | TJ3 | 办公区 | 综合楼 | 未见异常 | 其他 | 其他 |  |  |  |  | 5月 | 5月第三周 | 2026-05-21¦TJ3¦未见异常
高管驻场报告 | 高管驻场 | 2026-05-21 | TJ3 | 环保 | 污水站 | 南侧厂区污水池北侧的集水井的井盖受限空间标识脱色需更换，池子未见铭牌标识，需添加； | 其他 | 其他 |  |  |  |  | 5月 | 5月第三周 | 2026-05-21¦TJ3¦南侧厂区污水池北侧的集水井的井盖受限空间标识脱色需更换，池子未见铭牌标识，需添加；
高管驻场报告 | 高管驻场 | 2026-05-21 | TJ3 | 外围 |  | 污水站东（南向北）监控画面上有蜘蛛网，需排查其他监控画面统一去除 | 其他 | 其他 |  |  |  |  | 5月 | 5月第三周 | 2026-05-21¦TJ3¦污水站东（南向北）监控画面上有蜘蛛网，需排查其他监控画面统一去除
高管驻场报告 | 高管驻场 | 2026-05-21 | TJ3 | 外围 |  | 门卫的监控有三块儿黑屏，反馈已报修，跟进维修进展 | 其他 | 其他 |  |  |  |  | 5月 | 5月第三周 | 2026-05-21¦TJ3¦门卫的监控有三块儿黑屏，反馈已报修，跟进维修进展
高管驻场报告 | 高管驻场 | 2026-05-21 | TJ3 | B12 | M1205 | 分离干燥间4-07，压滤罐烘料中，翻料套用的连体服放置较乱，查看挂连体服的挂钩掉落丢失 | 其他 | 其他 |  |  |  |  | 5月 | 5月第三周 | 2026-05-21¦TJ3¦分离干燥间4-07，压滤罐烘料中，翻料套用的连体服放置较乱，查看挂连体服的挂钩掉落丢失
高管驻场报告 | 高管驻场 | 2026-05-21 | TJ3 | B12 | M1205 | 合成间4-08，压滤罐压滤中，接收桶尾气与桶口未完全紧固，已现场紧固 | 其他 | 其他 |  |  |  |  | 5月 | 5月第三周 | 2026-05-21¦TJ3¦合成间4-08，压滤罐压滤中，接收桶尾气与桶口未完全紧固，已现场紧固
高管驻场报告 | 高管驻场 | 2026-05-21 | TJ3 | B12 | M1205 | R17釜加配盐酸溶液，滴加管尚未拆除人员正在脱去防化服，已沟通整理管路后再脱去防化服 | 其他 | 其他 |  |  |  |  | 5月 | 5月第三周 | 2026-05-21¦TJ3¦R17釜加配盐酸溶液，滴加管尚未拆除人员正在脱去防化服，已沟通整理管路后再脱去防化服
高管驻场报告 | 高管驻场 | 2026-05-21 | TJ3 | B12 | M1205 | 1205-R18釜保温反应中，超温报警已设置 | 其他 | 其他 |  |  |  |  | 5月 | 5月第三周 | 2026-05-21¦TJ3¦1205-R18釜保温反应中，超温报警已设置
高管驻场报告 | 高管驻场 | 2026-05-21 | TJ3 | B9 | M901 | 900-Ce02上卸料离心机离心中，在线氧含量数值为0，接收罐液位正常，有固定静电接地；氮气保护管路使用的蓝色的，需为通明的；离心机上的吊装倒链如不使用及时收起，避免磕碰离心机； | 其他 | 其他 |  |  |  |  | 5月 | 5月第三周 | 2026-05-21¦TJ3¦900-Ce02上卸料离心机离心中，在线氧含量数值为0，接收罐液位正常，有固定静电接地；氮气保护管路使用的蓝色的，需为通明的；离心机上的吊装倒链如不使用及时收起，避免磕碰离心机；
高管驻场报告 | 高管驻场 | 2026-05-21 | TJ3 | B9 | M902 | 900-Ce03上卸料离心机起锅后氮气置换中，接收罐液位正常，离心机的静电接地不是固定的建议固定， | 静电事件 | 无跨接或接地 |  |  |  |  | 5月 | 5月第三周 | 2026-05-21¦TJ3¦900-Ce03上卸料离心机起锅后氮气置换中，接收罐液位正常，离心机的静电接地不是固定的建议固定，
高管驻场报告 | 高管驻场 | 2026-05-21 | TJ3 | B9 | M904 | 904-R08釜滴加氯化氢1,4-二氧六环溶液，温度和压力报警已设置；蠕动泵头乳胶管的位置无防飞溅措施；桶上尾气有黑色和蓝色两种；排氢管路标识需要改为排气管路；操作规范中关于碱吸收的检查项索引碱吸收checklist，但碱吸收未使用checklit，使用的巡查表记录PH检测情况，此巡查记录和操作规范中未明确具体检查频率，实际执行1-2h检查一次 | 其他 | 其他 |  |  |  |  | 5月 | 5月第三周 | 2026-05-21¦TJ3¦904-R08釜滴加氯化氢1,4-二氧六环溶液，温度和压力报警已设置；蠕动泵头乳胶管的位置无防飞溅措施；桶上尾气有黑色和蓝色两种；排氢管路标识需要改为排气管路；操作规范中关于碱吸收的检查项索引碱吸收checklist，但碱吸收未使用checklit，使用的巡查表记录PH检测情况，此巡查记录和操作规范中未明确具体检查频率，实际执行1-2h检查一次
高管驻场报告 | 高管驻场 | 2026-05-21 | TJ3 | B8 | M805 | 2-4至2-5釜体系转移终止中，最后使用氮气吹扫管路中体系时，放气量大，导致碱吸收处出现明显的酸性气味，此项操作需要优化，考虑安装单向阀 | 化学品暴露 | 气味扩散 |  |  |  |  | 5月 | 5月第三周 | 2026-05-21¦TJ3¦2-4至2-5釜体系转移终止中，最后使用氮气吹扫管路中体系时，放气量大，导致碱吸收处出现明显的酸性气味，此项操作需要优化，考虑安装单向阀
高管驻场报告 | 高管驻场 | 2026-05-21 | TJ3 | B8 | M802 | 2车间800-N09压滤罐接收桶，尾气与桶口未完全拧紧，已现场紧固 | 其他 | 其他 |  |  |  |  | 5月 | 5月第三周 | 2026-05-21¦TJ3¦2车间800-N09压滤罐接收桶，尾气与桶口未完全拧紧，已现场紧固
高管驻场报告 | 高管驻场 | 2026-05-21 | TJ3 | B8 | M802 | 2车间人流入口处墙体护角有一段使用的保温外皮制作，底端未做好密封，容易划伤 | 其他 | 其他 |  |  |  |  | 5月 | 5月第三周 | 2026-05-21¦TJ3¦2车间人流入口处墙体护角有一段使用的保温外皮制作，底端未做好密封，容易划伤
高管驻场报告 | 高管驻场 | 2026-05-21 | TJ3 | B8 | M801 | 801-R04釜投料后反应中，超温报警已设置，漏斗上的卡子已紧固 | 其他 | 其他 |  |  |  |  | 5月 | 5月第三周 | 2026-05-21¦TJ3¦801-R04釜投料后反应中，超温报警已设置，漏斗上的卡子已紧固
高管驻场报告 | 高管驻场 | 2026-05-21 | TJ3 | B7 | M701 | D级区域的鞋套/J脚套建议放在门口，不然得光脚进去 | 其他 | 其他 |  |  |  |  | 5月 | 5月第三周 | 2026-05-21¦TJ3¦D级区域的鞋套/J脚套建议放在门口，不然得光脚进去
高管驻场报告 | 高管驻场 | 2026-05-21 | TJ3 | B7 | M701 | 一层上卸料离心机起锅后氮气置换中，静电未夹在离心机上夹在了电线上；离心机静电无固定接地；离心机出料管路上卡子为开口建议闭口；接收罐氮气保护未开启；离心机的氮气保护管路为蓝色管；收料时塑料袋无白钢支架，建议效仿9号楼添加，便于收料； | 静电事件 | 无跨接或接地 |  |  |  |  | 5月 | 5月第三周 | 2026-05-21¦TJ3¦一层上卸料离心机起锅后氮气置换中，静电未夹在离心机上夹在了电线上；离心机静电无固定接地；离心机出料管路上卡子为开口建议闭口；接收罐氮气保护未开启；离心机的氮气保护管路为蓝色管；收料时塑料袋无白钢支架，建议效仿9号楼添加，便于收料；
高管驻场报告 | 高管驻场 | 2026-05-21 | TJ3 | B7 | M702 | 2-4釜低温反应中，温度压力无异常，超温报警已设置 | 其他 | 其他 |  |  |  |  | 5月 | 5月第三周 | 2026-05-21¦TJ3¦2-4釜低温反应中，温度压力无异常，超温报警已设置
高管驻场报告 | 高管驻场 | 2026-05-21 | TJ3 | B7 | M702 | 2-9釜通氯化氢气体准备中，试密用的卡子是开口的，建议采用闭口卡子，缓冲罐轱辘刹车有两个未踩 | 其他 | 其他 |  |  |  |  | 5月 | 5月第三周 | 2026-05-21¦TJ3¦2-9釜通氯化氢气体准备中，试密用的卡子是开口的，建议采用闭口卡子，缓冲罐轱辘刹车有两个未踩
高管驻场报告 | 高管驻场 | 2026-05-21 | DH2 | 供应部 | 供应部 | 暂存区固定式可燃气体检测器均缺少静电导出 | 静电事件 | 无跨接或接地 |  |  |  |  | 5月 | 5月第三周 | 2026-05-21¦DH2¦暂存区固定式可燃气体检测器均缺少静电导出
高管驻场报告 | 高管驻场 | 2026-05-21 | DH2 | B2 | 10立罐区 | 北门物流通道入户门右下角密封挡条损坏，需要维修避免虫害进入 | 其他 | 其他 |  |  |  |  | 5月 | 5月第三周 | 2026-05-21¦DH2¦北门物流通道入户门右下角密封挡条损坏，需要维修避免虫害进入
高管驻场报告 | 高管驻场 | 2026-05-21 | DH2 | B2 | M8 | 八车间一层应急柜部分应急物品过期 | 其他 | 其他 |  |  |  |  | 5月 | 5月第三周 | 2026-05-21¦DH2¦八车间一层应急柜部分应急物品过期
高管驻场报告 | 高管驻场 | 2026-05-21 | DH2 | B2 | M3 | 氢气站人体静电释放器缺少指示牌 | 静电事件 | 设备故障 |  |  |  |  | 5月 | 5月第三周 | 2026-05-21¦DH2¦氢气站人体静电释放器缺少指示牌
高管驻场报告 | 高管驻场 | 2026-05-21 | DH2 | 综合楼 | 研发实验室 | 研发实验室后方的检修通道内有废旧纸壳箱和钢瓶推车，需要转移走 | 其他 | 其他 |  |  | 设备包装箱，本周末前清理 |  | 5月 | 5月第三周 | 2026-05-21¦DH2¦研发实验室后方的检修通道内有废旧纸壳箱和钢瓶推车，需要转移走
高管驻场报告 | 高管驻场 | 2026-05-21 | DH2 | 设备部 |  | 综合楼二层空调间，QC空调配电箱处于打开状态，里面的温度表发生报警 | 其他 | 其他 |  |  |  |  | 5月 | 5月第三周 | 2026-05-21¦DH2¦综合楼二层空调间，QC空调配电箱处于打开状态，里面的温度表发生报警
高管驻场报告 | 高管驻场 | 2026-05-21 | DH2 | 设备部 |  | 综合楼一层空调间，东侧空调初效过滤段缺少初阻力值标识 | 其他 | 其他 |  |  |  |  | 5月 | 5月第三周 | 2026-05-21¦DH2¦综合楼一层空调间，东侧空调初效过滤段缺少初阻力值标识
高管驻场报告 | 高管驻场 | 2026-05-21 | DH2 | 三废处理区域 | 焚烧炉 | 焚烧炉区域北侧一路灯旁雨水井四周地面塌陷，需要维修 | 其他 | 其他 |  |  |  |  | 5月 | 5月第三周 | 2026-05-21¦DH2¦焚烧炉区域北侧一路灯旁雨水井四周地面塌陷，需要维修
高管驻场报告 | 高管驻场 | 2026-05-21 | DH2 | B2 | M3 | 203-R19分布器气动阀损坏，需要尽快维修，现场人员开关阀门困难 | 其他 | 其他 |  |  |  |  | 5月 | 5月第三周 | 2026-05-21¦DH2¦203-R19分布器气动阀损坏，需要尽快维修，现场人员开关阀门困难
高管驻场报告 | 高管驻场 | 2026-05-21 | DH2 | B2 | M3 | 氢气站203-R02缓冲罐铭牌设计压力显示4.0MPa，但安全阀的整定压力为4.9MPa，校验压力也为4.9MPa，需要核对信息，缓冲罐的安全阀是否满足安装要求 | 其他 | 其他 |  |  |  |  | 5月 | 5月第三周 | 2026-05-21¦DH2¦氢气站203-R02缓冲罐铭牌设计压力显示4.0MPa，但安全阀的整定压力为4.9MPa，校验压力也为4.9MPa，需要核对信息，缓冲罐的安全阀是否满足安装要求
高管驻场报告 | 高管驻场 | 2026-05-21 | DH2 | B2 | M4 | 204-R01冷凝器冷媒管辂缺少国标标识 | 其他 | 其他 |  |  |  |  | 5月 | 5月第三周 | 2026-05-21¦DH2¦204-R01冷凝器冷媒管辂缺少国标标识
高管驻场报告 | 高管驻场 | 2026-05-21 | DH2 | B2 | M3 | 高压釜外压滤间内安全操作规范缺少审批签字，需要下发审批版或进行备注 | 其他 | 其他 |  |  |  |  | 5月 | 5月第三周 | 2026-05-21¦DH2¦高压釜外压滤间内安全操作规范缺少审批签字，需要下发审批版或进行备注
高管驻场报告 | 高管驻场 | 2026-05-21 | DH2 | B2 | M5 | 五车间三层现场压滤罐压力表标注的安全压力为0.9MPa，需要评估是否满足使用要求 | 其他 | 其他 |  |  |  |  | 5月 | 5月第三周 | 2026-05-21¦DH2¦五车间三层现场压滤罐压力表标注的安全压力为0.9MPa，需要评估是否满足使用要求
高管驻场报告 | 高管驻场 | 2026-05-21 | DH2 | B2 | M7 | 小D级区一层换鞋间地面放置一卷连续性塑料袋，需要处理 | 其他 | 其他 |  |  |  |  | 5月 | 5月第三周 | 2026-05-21¦DH2¦小D级区一层换鞋间地面放置一卷连续性塑料袋，需要处理
高管驻场报告 | 高管驻场 | 2026-05-21 | FX2 | 三废车间 |  | RTO进风管道旁路上的电动阀电源线保护管脱落，及时进行处理。 | 静电事件 | 线盒未封扣 |  |  |  |  | 5月 | 5月第三周 | 2026-05-21¦FX2¦RTO进风管道旁路上的电动阀电源线保护管脱落，及时进行处理。
高管驻场报告 | 高管驻场 | 2026-05-21 | FX2 | 精馏塔 |  | 二车间四层精馏塔旁的防爆箱外壳接地串联且连接处松动，不满足接地要求，及时处理 | 静电事件 | 松动或脱落 |  |  | 接地位置松动已安排人员将该处防爆箱接地位置重新紧固完毕并排查区域内其他位置静电接地情况出现异常一并解决完毕 |  | 5月 | 5月第三周 | 2026-05-21¦FX2¦二车间四层精馏塔旁的防爆箱外壳接地串联且连接处松动，不满足接地要求，及时处理
高管驻场报告 | 高管驻场 | 2026-05-21 | FX2 | B9 | M2 | 车间902-R36釜气动阀门的气源接口漏气，及时处理。 | 跑冒滴漏 | 漏气 |  |  |  |  | 5月 | 5月第三周 | 2026-05-21¦FX2¦车间902-R36釜气动阀门的气源接口漏气，及时处理。
高管驻场报告 | 高管驻场 | 2026-05-21 | FX2 | B9 | M2 | 车间902-R34釜倒淋自控阀气源压力为零，如出现异常状况不能及时启动，确认原因并恢复。 | 其他 | 其他 |  |  |  |  | 5月 | 5月第三周 | 2026-05-21¦FX2¦车间902-R34釜倒淋自控阀气源压力为零，如出现异常状况不能及时启动，确认原因并恢复。
高管驻场报告 | 高管驻场 | 2026-05-21 | FX2 | B1 | M1 | 车间101-Tr022搪瓷罐配备白钢液位计，需评估材质匹配度，避免出现不兼容异常问题。 | 其他 | 其他 |  |  | 101-Tr022搪瓷罐配备的是外表白钢内衬四氟的防腐液位计。外包白钢材质使巡查人员产生误会。 |  | 5月 | 5月第三周 | 2026-05-21¦FX2¦车间101-Tr022搪瓷罐配备白钢液位计，需评估材质匹配度，避免出现不兼容异常问题。
高管驻场报告 | 高管驻场 | 2026-05-21 | FX2 | B1 | M1 | 车间101-Tr11接收罐下口转移管道，使用后横跨在储罐上未封口。 | 化学品暴露 | 未封口 |  |  | 套用管路，现场以进行封口完成。 |  | 5月 | 5月第三周 | 2026-05-21¦FX2¦车间101-Tr11接收罐下口转移管道，使用后横跨在储罐上未封口。
高管驻场报告 | 高管驻场 | 2026-05-21 | FX2 | B1 | M1 | 101-R06釜氮气阀门手轮缺失，及时补充保持设备完整性。 | 其他 | 其他 |  |  | 已进行补装阀门手轮完成。 |  | 5月 | 5月第三周 | 2026-05-21¦FX2¦101-R06釜氮气阀门手轮缺失，及时补充保持设备完整性。
高管驻场报告 | 高管驻场 | 2026-05-21 | DH3 | 供应部 |  | 库房III 8号库氨检测器数值异常报警，现场查看未见异常 | 其他 | 其他 |  |  |  |  | 5月 | 5月第三周 | 2026-05-21¦DH3¦库房III 8号库氨检测器数值异常报警，现场查看未见异常
高管驻场报告 | 高管驻场 | 2026-05-21 | DH3 | 溶剂回收车间 |  | 1、方槽做checklist 时，氮气接头漏氮气，现场安排处理 | 其他 | 其他 |  |  |  |  | 5月 | 5月第三周 | 2026-05-21¦DH3¦1、方槽做checklist 时，氮气接头漏氮气，现场安排处理
高管驻场报告 | 高管驻场 | 2026-05-21 | DH3 | B1 | M3 | 5. 三车间一层废液间 有2个200L铁桶，一个无内部物料标签，一个无复核人。 | 其他 | 其他 |  |  | 进行增加 |  | 5月 | 5月第三周 | 2026-05-21¦DH3¦5. 三车间一层废液间 有2个200L铁桶，一个无内部物料标签，一个无复核人。
高管驻场报告 | 高管驻场 | 2026-05-21 | DH3 | B1 | M3 | 4. 三车间二层R20釜分液管路，泵进口有三通未加盲板，有误碰撒料风险，现场安排班长处理。 | 跑冒滴漏 | 物料撒漏 |  |  | 进行增加 |  | 5月 | 5月第三周 | 2026-05-21¦DH3¦4. 三车间二层R20釜分液管路，泵进口有三通未加盲板，有误碰撒料风险，现场安排班长处理。
高管驻场报告 | 高管驻场 | 2026-05-21 | DH3 | B1 | M3 | 3. 三车间溶剂输送间 R15/16釜阀门未加盲板； | 其他 | 其他 |  |  | 进行增加 |  | 5月 | 5月第三周 | 2026-05-21¦DH3¦3. 三车间溶剂输送间 R15/16釜阀门未加盲板；
高管驻场报告 | 高管驻场 | 2026-05-21 | DH3 | B1 | M3 | 2. 三车间溶剂输送间有2根打溶剂管路无标识，需要统一规范要求处理； | 其他 | 其他 |  |  | 增加标识 |  | 5月 | 5月第三周 | 2026-05-21¦DH3¦2. 三车间溶剂输送间有2根打溶剂管路无标识，需要统一规范要求处理；
高管驻场报告 | 高管驻场 | 2026-05-21 | DH3 | B1 | M3 | 1. 三车间四层R16釜已使用，生产设备日志填写不及时。 | 其他 | 其他 |  |  | 对人员进行培训 |  | 5月 | 5月第三周 | 2026-05-21¦DH3¦1. 三车间四层R16釜已使用，生产设备日志填写不及时。
高管驻场报告 | 高管驻场 | 2026-05-21 | DH3 | B1 | M2 | 5. 二车间三层R21釜加料车致敏物料无氮气保护，有吸潮风险 | 其他 | 其他 |  |  | 正常氮气保护中 |  | 5月 | 5月第三周 | 2026-05-21¦DH3¦5. 二车间三层R21釜加料车致敏物料无氮气保护，有吸潮风险
高管驻场报告 | 高管驻场 | 2026-05-21 | DH3 | B1 | M2 | 4. 二车间废液间管路打压试密过期，04/08/2026。。 | 其他 | 其他 |  |  | 进行重新打压试密 |  | 5月 | 5月第三周 | 2026-05-21¦DH3¦4. 二车间废液间管路打压试密过期，04/08/2026。。
高管驻场报告 | 高管驻场 | 2026-05-21 | DH3 | B1 | M2 | 3. 二车间一层130657项目连续化打料，现场联锁清单被手动划改，规范要求并下发新版的联锁清单。 | 其他 | 其他 |  |  | 已进行重新打印，21号凌晨变更完成。所以划改的 |  | 5月 | 5月第三周 | 2026-05-21¦DH3¦3. 二车间一层130657项目连续化打料，现场联锁清单被手动划改，规范要求并下发新版的联锁清单。
高管驻场报告 | 高管驻场 | 2026-05-21 | DH3 | B1 | M2 | 2. 二车间一层Drc04 双锥已开始使用，清洗和清场未结束，逻辑问题； | 其他 | 其他 |  |  | 进行清场结束完毕 |  | 5月 | 5月第三周 | 2026-05-21¦DH3¦2. 二车间一层Drc04 双锥已开始使用，清洗和清场未结束，逻辑问题；
高管驻场报告 | 高管驻场 | 2026-05-21 | DH3 | B1 | M2 | 1. 二车间一层开放性操作审批单P23 作业后未清场和签字确认。 | 其他 | 其他 |  |  | 已进行签字确认 |  | 5月 | 5月第三周 | 2026-05-21¦DH3¦1. 二车间一层开放性操作审批单P23 作业后未清场和签字确认。
高管驻场报告 | 高管驻场 | 2026-05-21 | DH3 | B1 | M1 | 5. 一车间四层4789连续化，底温导热油周转罐压力表过期。 | 其他 | 其他 |  |  |  |  | 5月 | 5月第三周 | 2026-05-21¦DH3¦5. 一车间四层4789连续化，底温导热油周转罐压力表过期。
高管驻场报告 | 高管驻场 | 2026-05-21 | DH3 | B1 | M1 | 4. 一车间二层R27釜下口的压滤罐已使用生产设备日志开始未写。 | 跑冒滴漏 | 阀门渗漏 |  |  |  |  | 5月 | 5月第三周 | 2026-05-21¦DH3¦4. 一车间二层R27釜下口的压滤罐已使用生产设备日志开始未写。
高管驻场报告 | 高管驻场 | 2026-05-21 | DH3 | B1 | M1 | 3. 一车间泵房1个200L铁桶内溶剂，内部物料标签无复核人。 | 其他 | 其他 |  |  |  |  | 5月 | 5月第三周 | 2026-05-21¦DH3¦3. 一车间泵房1个200L铁桶内溶剂，内部物料标签无复核人。
高管驻场报告 | 高管驻场 | 2026-05-21 | DH3 | B1 | M1 | 2. 一车间废液间有一个200L铁桶无内部物料标签，桶盖密封不严 | 其他 | 其他 |  |  |  |  | 5月 | 5月第三周 | 2026-05-21¦DH3¦2. 一车间废液间有一个200L铁桶无内部物料标签，桶盖密封不严
高管驻场报告 | 高管驻场 | 2026-05-21 | DH3 | B1 | M1 | 1. 一车间废液间管路缺少打压试密标识。 | 其他 | 其他 |  |  |  |  | 5月 | 5月第三周 | 2026-05-21¦DH3¦1. 一车间废液间管路缺少打压试密标识。
高管驻场报告 | 高管驻场 | 2026-05-21 | DH1 | B5 | M16 | 516-R10间内门旁角落堆放视灯，氧含量检测器，个人劳保等。行为习惯约束。 | 其他 | 其他 |  |  | 已完成 |  | 5月 | 5月第三周 | 2026-05-21¦DH1¦516-R10间内门旁角落堆放视灯，氧含量检测器，个人劳保等。行为习惯约束。
高管驻场报告 | 高管驻场 | 2026-05-21 | DH1 | B5 | M16 | 516车间四层 人员使用清洗车推物料。 | 其他 | 其他 |  |  | 已完成 |  | 5月 | 5月第三周 | 2026-05-21¦DH1¦516车间四层 人员使用清洗车推物料。
高管驻场报告 | 高管驻场 | 2026-05-21 | DH1 | B5 | M16 | 516车间三层层电梯缓冲间堆放物料，重复发现。 | 其他 | 其他 |  |  | 已完成 |  | 5月 | 5月第三周 | 2026-05-21¦DH1¦516车间三层层电梯缓冲间堆放物料，重复发现。
高管驻场报告 | 高管驻场 | 2026-05-21 | DH1 | B5 | M14 | 514-Fd07尾气管路有渗漏痕迹，淌下黑色液体沾染管路表面 和 地面，U型视盅也积累黑色液体。 | 跑冒滴漏 | 管路渗漏 |  |  | 现场已处理，紧固观察中 |  | 5月 | 5月第三周 | 2026-05-21¦DH1¦514-Fd07尾气管路有渗漏痕迹，淌下黑色液体沾染管路表面 和 地面，U型视盅也积累黑色液体。
高管驻场报告 | 高管驻场 | 2026-05-21 | DH1 | B5 | M14 | 515-R12旁放置5台停用电子秤，还有缺少称头，不用的称及时清出区域。 | 其他 | 其他 |  |  | 秤维修中 |  | 5月 | 5月第三周 | 2026-05-21¦DH1¦515-R12旁放置5台停用电子秤，还有缺少称头，不用的称及时清出区域。
高管驻场报告 | 高管驻场 | 2026-05-21 | DH1 | B5 | M14 | 515-R05下 聚丙罐出口管路上一阀门无盲板，阀芯出明显锈水，附近大片大白被喷溅污水。 | 跑冒滴漏 | 缺少盲板/丝堵 |  |  | 现场已处理 |  | 5月 | 5月第三周 | 2026-05-21¦DH1¦515-R05下 聚丙罐出口管路上一阀门无盲板，阀芯出明显锈水，附近大片大白被喷溅污水。
高管驻场报告 | 高管驻场 | 2026-05-21 | DH1 | B5 | M14 | 514-R05旁放置一200L铁桶标识纯化水，无纯化水桶标签，纯化水标签。车间加强此方面规范化管理。 | 其他 | 其他 |  |  | 已处理 |  | 5月 | 5月第三周 | 2026-05-21¦DH1¦514-R05旁放置一200L铁桶标识纯化水，无纯化水桶标签，纯化水标签。车间加强此方面规范化管理。
高管驻场报告 | 高管驻场 | 2026-05-21 | DH1 | B4 | M13 | 413-R05-Tr01 旁一磁力泵进出口均无盲板，出口明显液体物料。物料暴露。 | 跑冒滴漏 | 缺少盲板/丝堵 |  |  | 已整改完成 |  | 5月 | 5月第三周 | 2026-05-21¦DH1¦413-R05-Tr01 旁一磁力泵进出口均无盲板，出口明显液体物料。物料暴露。
高管驻场报告 | 高管驻场 | 2026-05-21 | DH1 | B4 | M13 | 413-R05-Tr01下口附近黑色液体淌出。 | 跑冒滴漏 | 液位计渗漏 |  |  | 已整改 |  | 5月 | 5月第三周 | 2026-05-21¦DH1¦413-R05-Tr01下口附近黑色液体淌出。
高管驻场报告 | 高管驻场 | 2026-05-21 | DH1 | B4 | M12 | 412-R13回流管路坡度很大，冷凝器下视镜与回流管路连接处明显不平。整体回流管路非常不协调。 | 其他 | 其他 |  |  | 进行现场整改处理完成 |  | 5月 | 5月第三周 | 2026-05-21¦DH1¦412-R13回流管路坡度很大，冷凝器下视镜与回流管路连接处明显不平。整体回流管路非常不协调。
高管驻场报告 | 高管驻场 | 2026-05-21 | DH1 | B4 | M12 | 412-R13附近溶剂气味，查看体系回流，但尾气处续接，引风排气不足。 | 化学品暴露 | 气味扩散 |  |  | 进行现场整改处理完成 |  | 5月 | 5月第三周 | 2026-05-21¦DH1¦412-R13附近溶剂气味，查看体系回流，但尾气处续接，引风排气不足。
高管驻场报告 | 高管驻场 | 2026-05-21 | DH1 | B4 | M12 | 412-R09下白色物料，拆卸管路撒漏。 | 跑冒滴漏 | 物料撒漏 |  |  | 进行现场整改处理完成 |  | 5月 | 5月第三周 | 2026-05-21¦DH1¦412-R09下白色物料，拆卸管路撒漏。
高管驻场报告 | 高管驻场 | 2026-05-21 | DH1 | B4 | M10 | 410-R13下口放至一从接受罐拆卸下来的步踏，步踏四脚非常不稳定，人员无固定情况下使用，摔倒风险很大。 | 其他 | 其他 |  |  | 已整改完成 |  | 5月 | 5月第三周 | 2026-05-21¦DH1¦410-R13下口放至一从接受罐拆卸下来的步踏，步踏四脚非常不稳定，人员无固定情况下使用，摔倒风险很大。
高管驻场报告 | 高管驻场 | 2026-05-21 | DH1 | B4 | M10 | 410-R02下口管路和压滤罐表面物料痕迹，排查漏点处理。 | 跑冒滴漏 | 物料痕迹 |  |  | 已整改完成 |  | 5月 | 5月第三周 | 2026-05-21¦DH1¦410-R02下口管路和压滤罐表面物料痕迹，排查漏点处理。
高管驻场报告 | 高管驻场 | 2026-05-21 | DH1 | B4 | M10 | 410-R16旁彩板墙地面出渗出水。 | 跑冒滴漏 | 夹层漏液 |  |  | 已整改完成 |  | 5月 | 5月第三周 | 2026-05-21¦DH1¦410-R16旁彩板墙地面出渗出水。
高管驻场报告 | 高管驻场 | 2026-05-21 | DH1 | B4 | M10 | 410三层清洗间角落一车杂物 状态很差 脏污。 | 其他 | 其他 |  |  | 已整改完成 |  | 5月 | 5月第三周 | 2026-05-21¦DH1¦410三层清洗间角落一车杂物 状态很差 脏污。
高管驻场报告 | 高管驻场 | 2026-05-21 | DH1 | B4 | M10 | 410四层吊装口拆开，仅有彩板阻挡，需增加警戒标识。 | 其他 | 其他 |  |  | 已整改完成 |  | 5月 | 5月第三周 | 2026-05-21¦DH1¦410四层吊装口拆开，仅有彩板阻挡，需增加警戒标识。
高管驻场报告 | 高管驻场 | 2026-05-21 | DH1 | B3 | M3 | 三车间三层303-R15独立换热漏水，人员处置中，白班需要进行维修。 | 跑冒滴漏 | 公用工程相关 |  |  | 已完成更换 |  | 5月 | 5月第三周 | 2026-05-21¦DH1¦三车间三层303-R15独立换热漏水，人员处置中，白班需要进行维修。
高管驻场报告 | 高管驻场 | 2026-05-21 | DH1 | B3 | M3 | 助工所持防暴手机DH1-GMP-060屏幕破损，需要停用维修。 | 其他 | 其他 |  |  | 车间暂无多余电话，损坏手机正在沟通维修中 |  | 5月 | 5月第三周 | 2026-05-21¦DH1¦助工所持防暴手机DH1-GMP-060屏幕破损，需要停用维修。
高管驻场报告 | 高管驻场 | 2026-05-21 | DH1 | B3 | M3 | 5人在岗，6批次运转，无异常 | 其他 | 其他 |  |  |  |  | 5月 | 5月第三周 | 2026-05-21¦DH1¦5人在岗，6批次运转，无异常
高管驻场报告 | 高管驻场 | 2026-05-21 | DH1 | B3 | M2 | 5人在岗，13批次运转，无异常 | 其他 | 其他 |  |  |  |  | 5月 | 5月第三周 | 2026-05-21¦DH1¦5人在岗，13批次运转，无异常
高管驻场报告 | 高管驻场 | 2026-05-21 | DH1 | B3 | M1 | 301-R04 巡查期间温度报警，超上限，未超工艺上限，转数记录错误，记录未按要求±15min记录。 | 其他 | 其他 |  |  | 已处理完毕 |  | 5月 | 5月第三周 | 2026-05-21¦DH1¦301-R04 巡查期间温度报警，超上限，未超工艺上限，转数记录错误，记录未按要求±15min记录。
高管驻场报告 | 高管驻场 | 2026-05-21 | DH1 | B2 | M7 | 6人在岗，8批运转，无异常 | 其他 | 其他 |  |  |  |  | 5月 | 5月第三周 | 2026-05-21¦DH1¦6人在岗，8批运转，无异常
高管驻场报告 | 高管驻场 | 2026-05-21 | DH1 | B2 | M6 | 206-Ce05 母液泵地脚处白色物料附着。 | 跑冒滴漏 | 物料撒漏 |  |  | 已安排保洁人员进行清理，并告知操作人员收料现场清理完毕后及时找班长复合 |  | 5月 | 5月第三周 | 2026-05-21¦DH1¦206-Ce05 母液泵地脚处白色物料附着。
高管驻场报告 | 高管驻场 | 2026-05-21 | DH1 | B2 | M6 | 6人在岗，9批运转，无异常 | 其他 | 其他 |  |  |  |  | 5月 | 5月第三周 | 2026-05-21¦DH1¦6人在岗，9批运转，无异常
高管驻场报告 | 高管驻场 | 2026-05-20 | TJ3 | B8 | M804 | 4-1釜上方乙二醇管道有滴漏现场，地面有类似油渍积液，需要安排进行排查确认漏点处理，现场已经与王斌交代 | 跑冒滴漏 | 管路渗漏 |  |  |  |  | 5月 | 5月第三周 | 2026-05-20¦TJ3¦4-1釜上方乙二醇管道有滴漏现场，地面有类似油渍积液，需要安排进行排查确认漏点处理，现场已经与王斌交代
高管驻场报告 | 高管驻场 | 2026-05-20 | TJ3 | B8 | B8其他 | 1层1-08洗衣间内较多临时充电线、插排较乱，未使用电源未关闭，用来给防爆手机充电器与原机不匹配且充电线有破损情况，此区域需要管理整顿，关注用电安全整改，现场已经与王斌交代 | 其他 | 其他 |  |  |  |  | 5月 | 5月第三周 | 2026-05-20¦TJ3¦1层1-08洗衣间内较多临时充电线、插排较乱，未使用电源未关闭，用来给防爆手机充电器与原机不匹配且充电线有破损情况，此区域需要管理整顿，关注用电安全整改，现场已经与王斌交代
高管驻场报告 | 高管驻场 | 2026-05-20 | TJ3 | B7 | M702 | 702车间三层2-19釜冷凝器使用完毕冷媒介质循环未关闭，现场地面积水，已经安排现场操作人员进行关闭并处理现场5S | 跑冒滴漏 | 公用工程相关 |  |  |  |  | 5月 | 5月第三周 | 2026-05-20¦TJ3¦702车间三层2-19釜冷凝器使用完毕冷媒介质循环未关闭，现场地面积水，已经安排现场操作人员进行关闭并处理现场5S
高管驻场报告 | 高管驻场 | 2026-05-20 | TJ3 | B7 | M701 | 三层一车间一台隔膜泵连接1寸插底管外表面有白色固体析出（137903-01-03体系泵，TJ3-700-PDP052）现场安排临近操作人员进行处理 | 其他 | 其他 |  |  |  |  | 5月 | 5月第三周 | 2026-05-20¦TJ3¦三层一车间一台隔膜泵连接1寸插底管外表面有白色固体析出（137903-01-03体系泵，TJ3-700-PDP052）现场安排临近操作人员进行处理
高管驻场报告 | 高管驻场 | 2026-05-20 | TJ3 | B7 | M702 | 2车间2层走廊一台袋式过滤器700-BF010压力表表盘模糊无法判断实际压力状态，需要更换 与之相连的膜堆安装压力表无警示红线 | 其他 | 其他 |  |  |  |  | 5月 | 5月第三周 | 2026-05-20¦TJ3¦2车间2层走廊一台袋式过滤器700-BF010压力表表盘模糊无法判断实际压力状态，需要更换 与之相连的膜堆安装压力表无警示红线
高管驻场报告 | 高管驻场 | 2026-05-20 | DH1 | B7 | M22 | 四层分布器间漏水，现场清理中 | 跑冒滴漏 | 公用工程相关 |  |  | 小循环泵损坏，现已维修完毕 |  | 5月 | 5月第三周 | 2026-05-20¦DH1¦四层分布器间漏水，现场清理中
高管驻场报告 | 高管驻场 | 2026-05-20 | DH1 | B7 | M22 | 722-R15人孔垫状态不好，及时处理 | 其他 | 其他 |  |  | 使用中状态较差，现已更换 |  | 5月 | 5月第三周 | 2026-05-20¦DH1¦722-R15人孔垫状态不好，及时处理
高管驻场报告 | 高管驻场 | 2026-05-20 | DH1 | B7 | M21 | 物料平台物料较多，及时周转 | 其他 | 其他 |  |  | 现场已经清理完毕 |  | 5月 | 5月第三周 | 2026-05-20¦DH1¦物料平台物料较多，及时周转
高管驻场报告 | 高管驻场 | 2026-05-20 | DH1 | B7 | M21 | 721-T05旁白钢编织软管与法兰连接位置，有物料渗漏痕迹 | 跑冒滴漏 | 物料痕迹 |  |  | 现场清理完毕 |  | 5月 | 5月第三周 | 2026-05-20¦DH1¦721-T05旁白钢编织软管与法兰连接位置，有物料渗漏痕迹
高管驻场报告 | 高管驻场 | 2026-05-20 | DH1 | B6 | M20 | 真空泵房物品及时恢复至清洗间 | 其他 | 其他 |  |  | 已完成 |  | 5月 | 5月第三周 | 2026-05-20¦DH1¦真空泵房物品及时恢复至清洗间
高管驻场报告 | 高管驻场 | 2026-05-20 | DH1 | B6 | M20 | 2-73离心机间钥匙锈迹需清理 | 其他 | 其他 |  |  | 已完成 |  | 5月 | 5月第三周 | 2026-05-20¦DH1¦2-73离心机间钥匙锈迹需清理
高管驻场报告 | 高管驻场 | 2026-05-20 | DH1 | B6 | M20 | 620-FD02外墙面穿层未封堵 | 其他 | 其他 |  |  | 已完成 |  | 5月 | 5月第三周 | 2026-05-20¦DH1¦620-FD02外墙面穿层未封堵
高管驻场报告 | 高管驻场 | 2026-05-20 | DH1 | B6 | M20 | 620-R07釜加料箱氮气提示标识字迹重影，重新粘贴 | 其他 | 其他 |  |  | 已完成 |  | 5月 | 5月第三周 | 2026-05-20¦DH1¦620-R07釜加料箱氮气提示标识字迹重影，重新粘贴
高管驻场报告 | 高管驻场 | 2026-05-20 | DH1 | B6 | M20 | 备料区防撞护栏，及时恢复安装 | 其他 | 其他 |  |  | 已完成 |  | 5月 | 5月第三周 | 2026-05-20¦DH1¦备料区防撞护栏，及时恢复安装
高管驻场报告 | 高管驻场 | 2026-05-20 | DH1 | B6 | M18 | 1层走廊，参观通道出来位置，棚顶彩板有锈迹，需要处理 | 其他 | 其他 |  |  | 已完成 |  | 5月 | 5月第三周 | 2026-05-20¦DH1¦1层走廊，参观通道出来位置，棚顶彩板有锈迹，需要处理
高管驻场报告 | 高管驻场 | 2026-05-20 | DH1 | B6 | M18 | 618-FD01门口区域地面重新制作，刷漆。 | 其他 | 其他 |  |  | 已完成 |  | 5月 | 5月第三周 | 2026-05-20¦DH1¦618-FD01门口区域地面重新制作，刷漆。
高管驻场报告 | 高管驻场 | 2026-05-20 | DH1 | B6 | M18 | 618-FD01取样器附近有粉尘，进行清理。 | 其他 | 其他 |  |  | 已完成 |  | 5月 | 5月第三周 | 2026-05-20¦DH1¦618-FD01取样器附近有粉尘，进行清理。
高管驻场报告 | 高管驻场 | 2026-05-20 | DH1 | B6 | M18 | 车间反应釜检修口未打胶，同意排查，打胶密封 | 其他 | 其他 |  |  | 已完成 |  | 5月 | 5月第三周 | 2026-05-20¦DH1¦车间反应釜检修口未打胶，同意排查，打胶密封
高管驻场报告 | 高管驻场 | 2026-05-20 | DH1 | B5 | M16 | 二层连续化CSTR14、15停冷媒，设备表面凝结的霜融化，地面积水过多 | 跑冒滴漏 | 公用工程相关 |  |  | 已完成 |  | 5月 | 5月第三周 | 2026-05-20¦DH1¦二层连续化CSTR14、15停冷媒，设备表面凝结的霜融化，地面积水过多
高管驻场报告 | 高管驻场 | 2026-05-20 | DH1 | B5 | M16 | 1-109内包装间有两袋包装废弃包材，需及时转走避免混淆 | 其他 | 其他 |  |  | 已完成 |  | 5月 | 5月第三周 | 2026-05-20¦DH1¦1-109内包装间有两袋包装废弃包材，需及时转走避免混淆
高管驻场报告 | 高管驻场 | 2026-05-20 | DH1 | B5 | M16 | 516-R19下口压滤罐515-F02、413-F02无静电导线 | 静电事件 | 无跨接或接地 |  |  | 已完成 |  | 5月 | 5月第三周 | 2026-05-20¦DH1¦516-R19下口压滤罐515-F02、413-F02无静电导线
高管驻场报告 | 高管驻场 | 2026-05-20 | DH1 | B5 | M14 | 514-R15暂存4326项目Step05母液，现场状态较差，需要及时清理 | 其他 | 其他 |  |  | 已清理完成 |  | 5月 | 5月第三周 | 2026-05-20¦DH1¦514-R15暂存4326项目Step05母液，现场状态较差，需要及时清理
高管驻场报告 | 高管驻场 | 2026-05-20 | DH1 | B5 | M14 | 515-R02反应区白钢配件腐蚀上锈严重，需要清理。 | 其他 | 其他 |  |  | 现场已清理 |  | 5月 | 5月第三周 | 2026-05-20¦DH1¦515-R02反应区白钢配件腐蚀上锈严重，需要清理。
高管驻场报告 | 高管驻场 | 2026-05-20 | DH1 | B5 | M14 | 515-R06更换搅拌现场地面划伤，棚顶彩板打胶未恢复，灯管未恢复。 | 其他 | 其他 |  |  | 现场已处理 |  | 5月 | 5月第三周 | 2026-05-20¦DH1¦515-R06更换搅拌现场地面划伤，棚顶彩板打胶未恢复，灯管未恢复。
高管驻场报告 | 高管驻场 | 2026-05-20 | DH1 | B4 | M11 | 排风口P-4-12-062状态差，需要清理 | 其他 | 其他 |  |  | 进行相应整改处理完成 |  | 5月 | 5月第三周 | 2026-05-20¦DH1¦排风口P-4-12-062状态差，需要清理
高管驻场报告 | 高管驻场 | 2026-05-20 | DH1 | B4 | M11 | DH1-412-R12下冷凝器的保温裂开，需要重新打胶固定 | 其他 | 其他 |  |  | 进行相应整改处理完成 |  | 5月 | 5月第三周 | 2026-05-20¦DH1¦DH1-412-R12下冷凝器的保温裂开，需要重新打胶固定
高管驻场报告 | 高管驻场 | 2026-05-20 | DH1 | B4 | M11 | DH1-412-R16穿层孔洞未封堵 | 其他 | 其他 |  |  | 进行相应整改处理完成 |  | 5月 | 5月第三周 | 2026-05-20¦DH1¦DH1-412-R16穿层孔洞未封堵
高管驻场报告 | 高管驻场 | 2026-05-20 | DH1 | B4 | M11 | DH1-412-R16蒸馏管路的标识贴反 | 其他 | 其他 |  |  | 进行相应整改处理完成 |  | 5月 | 5月第三周 | 2026-05-20¦DH1¦DH1-412-R16蒸馏管路的标识贴反
高管驻场报告 | 高管驻场 | 2026-05-20 | DH1 | B4 | M10 | DH1-410-R04尾气罩脏，需要清理 | 其他 | 其他 |  |  | 已整改完成 |  | 5月 | 5月第三周 | 2026-05-20¦DH1¦DH1-410-R04尾气罩脏，需要清理
高管驻场报告 | 高管驻场 | 2026-05-20 | DH1 | B4 | M10 | DH1-410-R03冷凝器下方需要整体进行清理，有锈蚀 | 其他 | 其他 |  |  | 已整改完成 |  | 5月 | 5月第三周 | 2026-05-20¦DH1¦DH1-410-R03冷凝器下方需要整体进行清理，有锈蚀
高管驻场报告 | 高管驻场 | 2026-05-20 | DH1 | B4 | M10 | DH1-410-R08上溶剂管路的法兰处螺栓有锈蚀，并且静电跨界需要更换 | 静电事件 | 人员操作错误 |  |  | 已整改完成 |  | 5月 | 5月第三周 | 2026-05-20¦DH1¦DH1-410-R08上溶剂管路的法兰处螺栓有锈蚀，并且静电跨界需要更换
高管驻场报告 | 高管驻场 | 2026-05-20 | DH1 | B4 | M10 | DH1-410-R08旁的穿层管路上有生料带，需要清理 | 其他 | 其他 |  |  | 已整改完成 |  | 5月 | 5月第三周 | 2026-05-20¦DH1¦DH1-410-R08旁的穿层管路上有生料带，需要清理
高管驻场报告 | 高管驻场 | 2026-05-20 | FX2 | 综合办 |  | 更衣室附近厂区外墙底座露砖，需要修补水泥层 | 其他 | 其他 |  |  |  |  | 5月 | 5月第三周 | 2026-05-20¦FX2¦更衣室附近厂区外墙底座露砖，需要修补水泥层
高管驻场报告 | 高管驻场 | 2026-05-20 | FX2 | 甲库3 |  | 甲库3北侧尾气风筒静电跨接断裂，需要更换 | 静电事件 | 无跨接或接地 |  |  |  |  | 5月 | 5月第三周 | 2026-05-20¦FX2¦甲库3北侧尾气风筒静电跨接断裂，需要更换
高管驻场报告 | 高管驻场 | 2026-05-20 | FX2 | 甲库2 |  | 危废称量台秤漆层脱落，需要刷漆维护 | 其他 | 其他 |  |  |  |  | 5月 | 5月第三周 | 2026-05-20¦FX2¦危废称量台秤漆层脱落，需要刷漆维护
高管驻场报告 | 高管驻场 | 2026-05-20 | FX2 | 精馏塔 |  | 一车间RTO接力风机附近杂物较多，需要清扫 | 其他 | 其他 |  |  | 已安排人员将该处杂物进行清理完毕并要求人员注意观察此区域状态出现杂物及时清理 |  | 5月 | 5月第三周 | 2026-05-20¦FX2¦一车间RTO接力风机附近杂物较多，需要清扫
高管驻场报告 | 高管驻场 | 2026-05-20 | FX2 | 60立罐区 |  | 卸车区1区2区硬化地面切割缝处有杂草，需要清理 | 其他 | 其他 |  |  |  |  | 5月 | 5月第三周 | 2026-05-20¦FX2¦卸车区1区2区硬化地面切割缝处有杂草，需要清理
高管驻场报告 | 高管驻场 | 2026-05-20 | FX2 | 三废车间 |  | 焚烧炉至余热锅炉烟道外表漆层脱落，需要进行刷漆维护 | 其他 | 其他 |  |  |  |  | 5月 | 5月第三周 | 2026-05-20¦FX2¦焚烧炉至余热锅炉烟道外表漆层脱落，需要进行刷漆维护
高管驻场报告 | 高管驻场 | 2026-05-20 | FX2 | B9 | M2 | 车间三层西侧有拆除完的复合软管未及时收起，需要拆除收好后再进行其他工作 | 其他 | 其他 |  |  | 人员5s意识淡薄，现场清理不到位，进行内部积分处罚。现场已安排人员清理完毕 |  | 5月 | 5月第三周 | 2026-05-20¦FX2¦车间三层西侧有拆除完的复合软管未及时收起，需要拆除收好后再进行其他工作
高管驻场报告 | 高管驻场 | 2026-05-20 | FX2 | B9 | M2 | 车间二层西侧记录桌遮挡溢出桶，需要调整位置。 | 其他 | 其他 |  |  | 人员安全意识淡薄，移动记录桌遮挡溢出桶，责任人进行批评教育。内部群对临时设备摆放要求进行重申 |  | 5月 | 5月第三周 | 2026-05-20¦FX2¦车间二层西侧记录桌遮挡溢出桶，需要调整位置。
高管驻场报告 | 高管驻场 | 2026-05-20 | FX2 | B9 | M2 | 车间一层东侧应急喷淋检查周期应为一周一次，现场为半月一次，需要调整。 | 其他 | 其他 |  |  | 现场进行确认，人员执行检查周期无异常为一周一次，最后一个下次检查执行时间写错写成半个月，已要求人员进行整改 |  | 5月 | 5月第三周 | 2026-05-20¦FX2¦车间一层东侧应急喷淋检查周期应为一周一次，现场为半月一次，需要调整。
高管驻场报告 | 高管驻场 | 2026-05-20 | FX2 | B1 | M1 | 车间四层东北侧防爆门未关闭，已要求现场人员关闭 | 其他 | 其他 |  |  | 已向操作人员传达车间防暴门关闭要求完成，楼层操作人员负责保持防爆门的关闭。 |  | 5月 | 5月第三周 | 2026-05-20¦FX2¦车间四层东北侧防爆门未关闭，已要求现场人员关闭
高管驻场报告 | 高管驻场 | 2026-05-20 | FX2 | B1 | M1 | 车间四层西侧有一张加压操作申请单巡查期间班长未复核，已要求现场复核完毕 | 其他 | 其他 |  |  | 班长现场以复核完毕。 |  | 5月 | 5月第三周 | 2026-05-20¦FX2¦车间四层西侧有一张加压操作申请单巡查期间班长未复核，已要求现场复核完毕
高管驻场报告 | 高管驻场 | 2026-05-20 | FX2 | B1 | M1 | 车间二层R19釜下部设备标识脱落，需要重新粘贴 | 其他 | 其他 |  |  | 已安排将标识重新粘贴完成。 |  | 5月 | 5月第三周 | 2026-05-20¦FX2¦车间二层R19釜下部设备标识脱落，需要重新粘贴
高管驻场报告 | 高管驻场 | 2026-05-20 | DH2 | B2 | M9 | 九车间集水池水流较大，纯水间无排水操作，沟通车间现场没有排水冲洗等，已通知车间检查热水站有无开旁通阀门 | 其他 | 其他 |  |  | 现场检查确认热水站阀门 |  | 5月 | 5月第三周 | 2026-05-20¦DH2¦九车间集水池水流较大，纯水间无排水操作，沟通车间现场没有排水冲洗等，已通知车间检查热水站有无开旁通阀门
高管驻场报告 | 高管驻场 | 2026-05-20 | DH2 | B2 |  | 50立罐区泵房内操作柱上方漏水维修不彻底，地面仍有积水 | 跑冒滴漏 | 公用工程相关 |  |  | 已将地面积水进行清理，查找漏点打胶进行封堵 |  | 5月 | 5月第三周 | 2026-05-20¦DH2¦50立罐区泵房内操作柱上方漏水维修不彻底，地面仍有积水
高管驻场报告 | 高管驻场 | 2026-05-20 | DH2 | B2 | M3 | 车间二层热水站管路漏水，已维修完成，地面大面积积水车间人员正在清理 | 跑冒滴漏 | 公用工程相关 |  |  | 现场已清理完毕 |  | 5月 | 5月第三周 | 2026-05-20¦DH2¦车间二层热水站管路漏水，已维修完成，地面大面积积水车间人员正在清理
高管驻场报告 | 高管驻场 | 2026-05-20 | DH2 | B2 | M10 | 楼顶活性炭解析平台下方尾气排放管路法兰静电跨接断裂，需更换 | 静电事件 | 无跨接或接地 |  |  | 跨接已更换完毕 |  | 5月 | 5月第三周 | 2026-05-20¦DH2¦楼顶活性炭解析平台下方尾气排放管路法兰静电跨接断裂，需更换
高管驻场报告 | 高管驻场 | 2026-05-20 | DH2 | B2 | M10 | 楼顶活性炭解析平台下方泄放罐旁一处排放管路阀门与管路之间缺少3个螺栓，仅有一个螺栓连接，阀门处于断开状态 | 其他 | 其他 |  |  | 已将螺栓补齐，阀门重新安装 |  | 5月 | 5月第三周 | 2026-05-20¦DH2¦楼顶活性炭解析平台下方泄放罐旁一处排放管路阀门与管路之间缺少3个螺栓，仅有一个螺栓连接，阀门处于断开状态
高管驻场报告 | 高管驻场 | 2026-05-20 | DH2 | B2 | M10 | 楼顶活性炭解析平台下方臭氧排放区域一处氧气检测器故障报警，现场显示7.9 | 其他 | 其他 |  |  | 已沟通EHS进行更换探头处理 |  | 5月 | 5月第三周 | 2026-05-20¦DH2¦楼顶活性炭解析平台下方臭氧排放区域一处氧气检测器故障报警，现场显示7.9
高管驻场报告 | 高管驻场 | 2026-05-20 | DH2 | 三废处理区域 |  | 活性炭在线可燃检测器显示-4，需沟通厂家进行检测维修 | 其他 | 其他 |  |  | 已沟通电工进行断电拆卸返厂进行维修 |  | 5月 | 5月第三周 | 2026-05-20¦DH2¦活性炭在线可燃检测器显示-4，需沟通厂家进行检测维修
高管驻场报告 | 高管驻场 | 2026-05-20 | DH2 | 设备部 |  | 锅炉西侧燃气站链锁损坏，需更换 | 其他 | 其他 |  |  |  |  | 5月 | 5月第三周 | 2026-05-20¦DH2¦锅炉西侧燃气站链锁损坏，需更换
高管驻场报告 | 高管驻场 | 2026-05-20 | DH2 | 设备部 |  | 九车间东侧管廊顶部一处桥架盖板翘边，有掉落风险 | 其他 | 其他 |  |  |  |  | 5月 | 5月第三周 | 2026-05-20¦DH2¦九车间东侧管廊顶部一处桥架盖板翘边，有掉落风险
高管驻场报告 | 高管驻场 | 2026-05-19 | TJ3 | B9 | M901 | 4层2车间氢气检测器没电了，需要及时更换。 | 其他 | 其他 |  |  |  |  | 5月 | 5月第三周 | 2026-05-19¦TJ3¦4层2车间氢气检测器没电了，需要及时更换。
高管驻场报告 | 高管驻场 | 2026-05-19 | TJ3 | B9 | M901 | 3层1车间洗眼器底座渗水，需要排查解决。 | 跑冒滴漏 | 公用工程相关 |  |  |  |  | 5月 | 5月第三周 | 2026-05-19¦TJ3¦3层1车间洗眼器底座渗水，需要排查解决。
高管驻场报告 | 高管驻场 | 2026-05-19 | TJ3 | B9 | M901 | 905一层地面破损严重，长时间周转物料，考虑制作白钢地面。 | 其他 | 其他 |  |  |  |  | 5月 | 5月第三周 | 2026-05-19¦TJ3¦905一层地面破损严重，长时间周转物料，考虑制作白钢地面。
高管驻场报告 | 高管驻场 | 2026-05-19 | TJ3 | B8 | M801 | 801-R07冷凝器下方墙面污染需要维护 | 其他 | 其他 |  |  |  |  | 5月 | 5月第三周 | 2026-05-19¦TJ3¦801-R07冷凝器下方墙面污染需要维护
高管驻场报告 | 高管驻场 | 2026-05-19 | TJ3 | B8 | M801 | 802-R09接收罐下方冷凝水较多需要及时清理 | 其他 | 其他 |  |  |  |  | 5月 | 5月第三周 | 2026-05-19¦TJ3¦802-R09接收罐下方冷凝水较多需要及时清理
高管驻场报告 | 高管驻场 | 2026-05-19 | TJ3 | B8 | M801 | 804-R05上方灯管不亮需要及时更换 | 其他 | 其他 |  |  |  |  | 5月 | 5月第三周 | 2026-05-19¦TJ3¦804-R05上方灯管不亮需要及时更换
高管驻场报告 | 高管驻场 | 2026-05-19 | TJ3 | B8 | M801 | 四层清洗间地面积水未及时清理 | 其他 | 其他 |  |  |  |  | 5月 | 5月第三周 | 2026-05-19¦TJ3¦四层清洗间地面积水未及时清理
高管驻场报告 | 高管驻场 | 2026-05-19 | TJ3 | B7 | M702 | 一楼原料间溶剂存放多，部分未连接静电 | 静电事件 | 人员操作错误 |  |  | 已对定岗人员强调及时转转移，同时要求倒班工程师进行复核 |  | 5月 | 5月第三周 | 2026-05-19¦TJ3¦一楼原料间溶剂存放多，部分未连接静电
高管驻场报告 | 高管驻场 | 2026-05-19 | TJ3 | B7 | M702 | 四楼双椎房间，项目桶体系管路摆放混乱 | 其他 | 其他 |  |  | 已安排人与员及时清理 |  | 5月 | 5月第三周 | 2026-05-19¦TJ3¦四楼双椎房间，项目桶体系管路摆放混乱
高管驻场报告 | 高管驻场 | 2026-05-19 | TJ3 | B7 | M702 | 二楼二车间走廊，电线较多，需要规划安装 | 其他 | 其他 |  |  | 已对不使用的进行拆除，其他的进行固定 |  | 5月 | 5月第三周 | 2026-05-19¦TJ3¦二楼二车间走廊，电线较多，需要规划安装
高管驻场报告 | 高管驻场 | 2026-05-19 | TJ3 | B7 | M702 | 三楼二车间地面状态较差，现场设备杂乱 | 其他 | 其他 |  |  | 已对不使用的进行拆除，地面进行清理 |  | 5月 | 5月第三周 | 2026-05-19¦TJ3¦三楼二车间地面状态较差，现场设备杂乱
高管驻场报告 | 高管驻场 | 2026-05-19 | DH1 | B3 | M1 | 1车间R16釜超温报警 检查记录温度靠近上限 让现场操作人员尽快处理。 | 其他 | 其他 |  |  | 已处理完毕 |  | 5月 | 5月第三周 | 2026-05-19¦DH1¦1车间R16釜超温报警 检查记录温度靠近上限 让现场操作人员尽快处理。
高管驻场报告 | 高管驻场 | 2026-05-19 | DH1 | B3 | M1 | 1车间R07釜冷凝器封头外包壳子损坏 车间检查维修。 | 其他 | 其他 |  |  | 已恢复完毕 |  | 5月 | 5月第三周 | 2026-05-19¦DH1¦1车间R07釜冷凝器封头外包壳子损坏 车间检查维修。
高管驻场报告 | 高管驻场 | 2026-05-19 | DH1 | B3 | M1 | 1车间R12釜尾气视镜中有物料 需要清理。 | 跑冒滴漏 | 物料痕迹 |  |  | 已清理 |  | 5月 | 5月第三周 | 2026-05-19¦DH1¦1车间R12釜尾气视镜中有物料 需要清理。
高管驻场报告 | 高管驻场 | 2026-05-19 | DH1 | B3 | M3 | 3车间R12釜超温报警 检查记录温度靠近上限 让现场操作人员尽快处理。 | 其他 | 其他 |  |  | 已处理 |  | 5月 | 5月第三周 | 2026-05-19¦DH1¦3车间R12釜超温报警 检查记录温度靠近上限 让现场操作人员尽快处理。
高管驻场报告 | 高管驻场 | 2026-05-19 | DH1 | B3 | M3 | 3车间R22釜下口管路缺少标签，有的标签被腐蚀车间检查更换。 | 其他 | 其他 |  |  | 已安排处理 |  | 5月 | 5月第三周 | 2026-05-19¦DH1¦3车间R22釜下口管路缺少标签，有的标签被腐蚀车间检查更换。
高管驻场报告 | 高管驻场 | 2026-05-19 | DH1 | B6 | M20 | 20车间1楼清洗间走廊有溶剂气味 车间检查来源。 | 化学品暴露 | 气味扩散 |  |  | 已完成 |  | 5月 | 5月第三周 | 2026-05-19¦DH1¦20车间1楼清洗间走廊有溶剂气味 车间检查来源。
高管驻场报告 | 高管驻场 | 2026-05-19 | DH1 | B6 | M20 | 20车间FD04接收罐液位计断层，三合一卸料口下方快开阀门缺少盲板。 | 跑冒滴漏 | 缺少盲板/丝堵 |  |  | 已完成 |  | 5月 | 5月第三周 | 2026-05-19¦DH1¦20车间FD04接收罐液位计断层，三合一卸料口下方快开阀门缺少盲板。
高管驻场报告 | 高管驻场 | 2026-05-19 | DH1 | B7 | M22 | R11釜接收罐液位计断层 车间检查恢复。 | 其他 | 其他 |  |  | 进行恢复完成 |  | 5月 | 5月第三周 | 2026-05-19¦DH1¦R11釜接收罐液位计断层 车间检查恢复。
高管驻场报告 | 高管驻场 | 2026-05-19 | DH1 | B7 | M22 | R09釜尾气视镜中有物料需要清理。 | 跑冒滴漏 | 物料痕迹 |  |  | 检查清理完成 |  | 5月 | 5月第三周 | 2026-05-19¦DH1¦R09釜尾气视镜中有物料需要清理。
高管驻场报告 | 高管驻场 | 2026-05-19 | DH1 | B7 | M22 | 溶剂输送间专用管路缺少封堵。 | 其他 | 其他 |  |  | 进行封堵安装完成 |  | 5月 | 5月第三周 | 2026-05-19¦DH1¦溶剂输送间专用管路缺少封堵。
高管驻场报告 | 高管驻场 | 2026-05-19 | DH1 | B7 | M22 | 共计16批料运行，工艺执行无异常。 | 其他 | 其他 |  |  |  |  | 5月 | 5月第三周 | 2026-05-19¦DH1¦共计16批料运行，工艺执行无异常。
高管驻场报告 | 高管驻场 | 2026-05-19 | DH1 | B7 | M22 | 6人在岗，人员工作状态未见异常 | 其他 | 其他 |  |  |  |  | 5月 | 5月第三周 | 2026-05-19¦DH1¦6人在岗，人员工作状态未见异常
高管驻场报告 | 高管驻场 | 2026-05-19 | DH1 | B7 | M21 | R08釜正在滴加甲基磺酰氯 现场无异常 | 其他 | 其他 |  |  |  |  | 5月 | 5月第三周 | 2026-05-19¦DH1¦R08釜正在滴加甲基磺酰氯 现场无异常
高管驻场报告 | 高管驻场 | 2026-05-19 | DH1 | B7 | M21 | R01釜间劳保柜中物品摆放较差 | 其他 | 其他 |  |  | 已清理 |  | 5月 | 5月第三周 | 2026-05-19¦DH1¦R01釜间劳保柜中物品摆放较差
高管驻场报告 | 高管驻场 | 2026-05-19 | DH1 | B7 | M21 | 共计11批料运行，工艺执行无异常。 | 其他 | 其他 |  |  |  |  | 5月 | 5月第三周 | 2026-05-19¦DH1¦共计11批料运行，工艺执行无异常。
高管驻场报告 | 高管驻场 | 2026-05-19 | DH1 | B4 | M12 | 12车间R13釜下口压滤罐表面状态较差有锈迹 夹套循环口使用手套封堵。 | 其他 | 其他 |  |  | 进行锈迹清理 |  | 5月 | 5月第三周 | 2026-05-19¦DH1¦12车间R13釜下口压滤罐表面状态较差有锈迹 夹套循环口使用手套封堵。
高管驻场报告 | 高管驻场 | 2026-05-19 | DH1 | B4 | M13 | 13车间R08釜下口位置配重桶缺失 | 跑冒滴漏 | 缺少盲板/丝堵 |  |  | 已整改完毕 |  | 5月 | 5月第三周 | 2026-05-19¦DH1¦13车间R08釜下口位置配重桶缺失
高管驻场报告 | 高管驻场 | 2026-05-19 | DH1 | B4 | M13 | 13车间305-Ce06离心机后方电机罩子使用定位胶带固定 车间沟通设备维修 | 其他 | 其他 |  |  | 已整改完毕 |  | 5月 | 5月第三周 | 2026-05-19¦DH1¦13车间305-Ce06离心机后方电机罩子使用定位胶带固定 车间沟通设备维修
高管驻场报告 | 高管驻场 | 2026-05-19 | DH1 | B4 | M13 | 13车间305-Ce06离心机间电子秤标签脱落 | 其他 | 其他 |  |  | 已整改完毕 |  | 5月 | 5月第三周 | 2026-05-19¦DH1¦13车间305-Ce06离心机间电子秤标签脱落
高管驻场报告 | 高管驻场 | 2026-05-19 | DH1 | B4 | M13 | 13车间R08釜接收罐尾气视镜中有固体 车间检查清理。 | 跑冒滴漏 | 泵头渗漏 |  |  | 已整改完毕 |  | 5月 | 5月第三周 | 2026-05-19¦DH1¦13车间R08釜接收罐尾气视镜中有固体 车间检查清理。
高管驻场报告 | 高管驻场 | 2026-05-19 | DH1 | B4 | M13 | 13车间R09釜下口位置的尾气万向管缺失 | 其他 | 其他 |  |  | 已整改完毕 |  | 5月 | 5月第三周 | 2026-05-19¦DH1¦13车间R09釜下口位置的尾气万向管缺失
高管驻场报告 | 高管驻场 | 2026-05-19 | DH1 | B4 | M13 | 13车间E01-Tr03重组分罐下口管路支架未使用。 | 其他 | 其他 |  |  | 已整改完毕 |  | 5月 | 5月第三周 | 2026-05-19¦DH1¦13车间E01-Tr03重组分罐下口管路支架未使用。
高管驻场报告 | 高管驻场 | 2026-05-19 | DH1 | B4 | M13 | 13车间Drc01双锥间上面电灯闪 车间检查维护。 | 其他 | 其他 |  |  | 已整改完毕 |  | 5月 | 5月第三周 | 2026-05-19¦DH1¦13车间Drc01双锥间上面电灯闪 车间检查维护。
高管驻场报告 | 高管驻场 | 2026-05-19 | DH1 | B4 | M11 | 11车间FD03三合一间地面有腐蚀检查维护。 | 跑冒滴漏 | 物料撒漏 |  |  | 定期进行地面刷漆 |  | 5月 | 5月第三周 | 2026-05-19¦DH1¦11车间FD03三合一间地面有腐蚀检查维护。
高管驻场报告 | 高管驻场 | 2026-05-19 | DH1 | B4 | M11 | 11车间Drc01双锥间状态差 存放拆卸下来的管路和漏斗，漏斗内还有白色物料 | 跑冒滴漏 | 物料撒漏 |  |  | 进行相应处理 |  | 5月 | 5月第三周 | 2026-05-19¦DH1¦11车间Drc01双锥间状态差 存放拆卸下来的管路和漏斗，漏斗内还有白色物料
高管驻场报告 | 高管驻场 | 2026-05-19 | DH1 | B4 | M10 | 4号楼泵房外电灯闪，损坏检查维修。 | 其他 | 其他 |  |  | 整改完成 |  | 5月 | 5月第三周 | 2026-05-19¦DH1¦4号楼泵房外电灯闪，损坏检查维修。
高管驻场报告 | 高管驻场 | 2026-05-19 | FX2 | B9 | M2 | 二车间902-R34釜升温烘釜，尾气开启较小，现场有溶剂气味，现场已安排夜班监管工程师排查处理。 | 化学品暴露 | 气味扩散 |  |  | 现场沟通监管工程师排查处理完毕，操作区域发现溶剂气味及时排查从根源处处理解决 |  | 5月 | 5月第三周 | 2026-05-19¦FX2¦二车间902-R34釜升温烘釜，尾气开启较小，现场有溶剂气味，现场已安排夜班监管工程师排查处理。
高管驻场报告 | 高管驻场 | 2026-05-19 | FX2 | B9 | M2 | 二车间二层北侧暂存某项目桶装压滤母液，桶上有项目人员取样后遗留的一次性滴管，滴管内还残留物料，未及时收起，现场已安排附近操作人员进行处理。需要同项目组人员强调取样后的物品及时处理。 | 其他 | 其他 |  |  | 已安排人员对现场清理完毕，已沟通项目组长对组内对取样后的物品及时处理要求进行传达 |  | 5月 | 5月第三周 | 2026-05-19¦FX2¦二车间二层北侧暂存某项目桶装压滤母液，桶上有项目人员取样后遗留的一次性滴管，滴管内还残留物料，未及时收起，现场已安排附近操作人员进行处理。需要同项目组人员强调取样后的物品及时处理。
高管驻场报告 | 高管驻场 | 2026-05-19 | FX2 | B9 | M2 | 二车间902-R18釜接收罐未使用，但夹套冷却循环介质未关闭，管路有明显的挂霜多，确认不使用的情况下，需要及时关闭夹套冷却，减少冷量损耗。 | 其他 | 其他 |  |  | 已安排人员关闭18釜接收罐夹套冷媒。内部群对夹套冷媒使用要求进行重申，日常操作注意冷量损耗 |  | 5月 | 5月第三周 | 2026-05-19¦FX2¦二车间902-R18釜接收罐未使用，但夹套冷却循环介质未关闭，管路有明显的挂霜多，确认不使用的情况下，需要及时关闭夹套冷却，减少冷量损耗。
高管驻场报告 | 高管驻场 | 2026-05-19 | FX2 | B9 | M2 | 二车间四层电梯门有明显的锈迹，需要清理。 | 其他 | 其他 |  |  | 电梯门板腐蚀老化，已安排人员对现场锈迹清理完毕。安排车间物流负责电梯日常维护清理 |  | 5月 | 5月第三周 | 2026-05-19¦FX2¦二车间四层电梯门有明显的锈迹，需要清理。
高管驻场报告 | 高管驻场 | 2026-05-19 | FX2 | B1 | M1 | 一车间101-R04釜回流管路法兰上，有两颗螺丝安装后未露出螺母外1-2个完整螺距，不符合安装标准。 | 其他 | 其他 |  |  | 已将R04釜回流管路法兰螺丝使用M16X100螺丝进行切割至标准长度，并安装紧固完毕。后续采购规格匹配双头螺栓逐步进行更换。 |  | 5月 | 5月第三周 | 2026-05-19¦FX2¦一车间101-R04釜回流管路法兰上，有两颗螺丝安装后未露出螺母外1-2个完整螺距，不符合安装标准。
高管驻场报告 | 高管驻场 | 2026-05-19 | FX2 | B1 | M1 | 101-R24釜旁物料转移泵连接四通管路，其中一条管路缺少标签信息，需要完善，防止操作人员转移物料时阀门开启错误。 | 其他 | 其他 |  |  | 工程师已将R24釜旁物料转移管路四通处各支路管路完善管路标签信息，同时增加阀门锁进行管控。 |  | 5月 | 5月第三周 | 2026-05-19¦FX2¦101-R24釜旁物料转移泵连接四通管路，其中一条管路缺少标签信息，需要完善，防止操作人员转移物料时阀门开启错误。
高管驻场报告 | 高管驻场 | 2026-05-19 | FX2 | 甲库、丙库 |  | 库房6号库（易制爆库）门口人体静电释放器损坏，需要及时维修。 | 静电事件 | 损坏 |  |  |  |  | 5月 | 5月第三周 | 2026-05-19¦FX2¦库房6号库（易制爆库）门口人体静电释放器损坏，需要及时维修。
高管驻场报告 | 高管驻场 | 2026-05-19 | DH3 | 焚烧炉 |  | 碱液间蒸汽较大，安排进行排查处理 | 跑冒滴漏 | 公用工程相关 |  |  | 调整碱液泵上液 |  | 5月 | 5月第三周 | 2026-05-19¦DH3¦碱液间蒸汽较大，安排进行排查处理
高管驻场报告 | 高管驻场 | 2026-05-19 | DH3 | B4 |  | R02釜旁的氮气快速接头位置漏气，沟通现场人员处理 | 跑冒滴漏 | 漏气 |  |  | 进行禁锢 |  | 5月 | 5月第三周 | 2026-05-19¦DH3¦R02釜旁的氮气快速接头位置漏气，沟通现场人员处理
高管驻场报告 | 高管驻场 | 2026-05-19 | DH3 | B4 |  | 4层静电卡子缺少合格签 | 静电事件 | 过有效期 |  |  | 进行增加 |  | 5月 | 5月第三周 | 2026-05-19¦DH3¦4层静电卡子缺少合格签
高管驻场报告 | 高管驻场 | 2026-05-19 | DH3 | B1 | M3 | 3楼南侧24V电源箱固定的膨胀螺栓4角都脱落，防爆箱落到线盒上，导致线盒已经变形。 | 静电事件 | 挠性管损坏 |  |  | 联系电工修正 |  | 5月 | 5月第三周 | 2026-05-19¦DH3¦3楼南侧24V电源箱固定的膨胀螺栓4角都脱落，防爆箱落到线盒上，导致线盒已经变形。
高管驻场报告 | 高管驻场 | 2026-05-19 | DH3 | B1 | M3 | R20釜滴加亚硫酸钠溶液，投料量缺少复核人 | 其他 | 其他 |  |  | 已进行培训 |  | 5月 | 5月第三周 | 2026-05-19¦DH3¦R20釜滴加亚硫酸钠溶液，投料量缺少复核人
高管驻场报告 | 高管驻场 | 2026-05-19 | DH3 | B1 | M3 | 设备清洗间内悬挂有清洗后的工作服 | 其他 | 其他 |  |  | 进行培训 |  | 5月 | 5月第三周 | 2026-05-19¦DH3¦设备清洗间内悬挂有清洗后的工作服
高管驻场报告 | 高管驻场 | 2026-05-19 | DH3 | B1 | M2 | 溶剂间内悬挂灭火器检查过期 | 其他 | 其他 |  |  | 重新检查更新绿签，查看无问题在绿区 |  | 5月 | 5月第三周 | 2026-05-19¦DH3¦溶剂间内悬挂灭火器检查过期
高管驻场报告 | 高管驻场 | 2026-05-19 | DH3 | B1 | M2 | 3层南侧洗眼器附近的氮气减压阀本体损坏、漏气严重，沟通人员处理 | 跑冒滴漏 | 漏气 |  |  | 已进行更换完毕 |  | 5月 | 5月第三周 | 2026-05-19¦DH3¦3层南侧洗眼器附近的氮气减压阀本体损坏、漏气严重，沟通人员处理
高管驻场报告 | 高管驻场 | 2026-05-19 | DH3 | B1 | M2 | 3层新式快开式精密过滤器，各物料口标签不全。现场询问操作人员对各口的用途不是都清楚 | 其他 | 其他 |  |  | 已进行添加进出口氮气插底管标签 |  | 5月 | 5月第三周 | 2026-05-19¦DH3¦3层新式快开式精密过滤器，各物料口标签不全。现场询问操作人员对各口的用途不是都清楚
高管驻场报告 | 高管驻场 | 2026-05-19 | DH3 | B1 | M2 | 一层连续化200L桶投料，静电卡子连接到配电柜的支架上，现场沟通调整 | 静电事件 | 人员操作错误 |  |  | 对连续化人员进行传达 |  | 5月 | 5月第三周 | 2026-05-19¦DH3¦一层连续化200L桶投料，静电卡子连接到配电柜的支架上，现场沟通调整
高管驻场报告 | 高管驻场 | 2026-05-19 | DH3 | B1 | M2 | 酸性尾气间内200L塑料敞口桶内盛满液体，无标签标识 | 其他 | 其他 |  |  | 桶内为蒸汽管路冷凝水，已进行清理完毕 |  | 5月 | 5月第三周 | 2026-05-19¦DH3¦酸性尾气间内200L塑料敞口桶内盛满液体，无标签标识
高管驻场报告 | 高管驻场 | 2026-05-19 | DH3 | B1 | M1 | 3层4789-CSTR-R01运行中，搅拌缺少防护罩、氮气流量计无上下限、温度计无校准合格签 | 其他 | 其他 |  |  |  |  | 5月 | 5月第三周 | 2026-05-19¦DH3¦3层4789-CSTR-R01运行中，搅拌缺少防护罩、氮气流量计无上下限、温度计无校准合格签
高管驻场报告 | 高管驻场 | 2026-05-19 | DH3 | B1 | M1 | 溶剂间内的悬挂灭火器检查在5.1号过期 | 其他 | 其他 |  |  |  |  | 5月 | 5月第三周 | 2026-05-19¦DH3¦溶剂间内的悬挂灭火器检查在5.1号过期
高管驻场报告 | 高管驻场 | 2026-05-19 | DH3 | B1 | M1 | 4层6464-03-03安装的质量流量计无任何标识 | 其他 | 其他 |  |  |  |  | 5月 | 5月第三周 | 2026-05-19¦DH3¦4层6464-03-03安装的质量流量计无任何标识
高管驻场报告 | 高管驻场 | 2026-05-19 | DH3 | B1 | M1 | 2层CPr4789-02试车趟洗使用200L桶接收溶剂，现场缺少静电导线。沟通人员增加。 | 静电事件 | 无跨接或接地 |  |  |  |  | 5月 | 5月第三周 | 2026-05-19¦DH3¦2层CPr4789-02试车趟洗使用200L桶接收溶剂，现场缺少静电导线。沟通人员增加。
高管驻场报告 | 高管驻场 | 2026-05-18 | DH2 | 设备部 |  | 动力中心二层配电室优良顶安全帽为21年生产，为普通型，型号标记为P，已经过使用期限，同时电工为特殊工种，安全帽应该具备电绝缘性能。建议参照GB2811选择特殊型，例如TLDJG型号 | 其他 | 其他 |  |  |  |  | 5月 | 5月第三周 | 2026-05-18¦DH2¦动力中心二层配电室优良顶安全帽为21年生产，为普通型，型号标记为P，已经过使用期限，同时电工为特殊工种，安全帽应该具备电绝缘性能。建议参照GB2811选择特殊型，例如TLDJG型号
高管驻场报告 | 高管驻场 | 2026-05-18 | DH2 | 供应部 | 库房 | 库房二溶剂库三门口应急柜上方防止一块石头用于防倾倒，但是存在柜子承重问题，建议放在柜子底部， | 其他 | 其他 |  |  |  |  | 5月 | 5月第三周 | 2026-05-18¦DH2¦库房二溶剂库三门口应急柜上方防止一块石头用于防倾倒，但是存在柜子承重问题，建议放在柜子底部，
高管驻场报告 | 高管驻场 | 2026-05-18 | DH2 | 供应部 | 库房 | 库房二溶剂库三门口应急柜上方贴的易制爆化学品管理制度第五条备案时间需要参照5.1生效的危险化学品安全法修订购买后的备案日期由5日改为3日，同时剧毒化学品管理制度建议同步修订 | 其他 | 其他 |  |  |  |  | 5月 | 5月第三周 | 2026-05-18¦DH2¦库房二溶剂库三门口应急柜上方贴的易制爆化学品管理制度第五条备案时间需要参照5.1生效的危险化学品安全法修订购买后的备案日期由5日改为3日，同时剧毒化学品管理制度建议同步修订
高管驻场报告 | 高管驻场 | 2026-05-18 | DH2 | 综合楼 | 质量控制部 | 洗瓶间的电热鼓风干燥箱内部的风扇没有防护网请确认是否出场厂设计就是这样 | 其他 | 其他 |  |  |  |  | 5月 | 5月第三周 | 2026-05-18¦DH2¦洗瓶间的电热鼓风干燥箱内部的风扇没有防护网请确认是否出场厂设计就是这样
高管驻场报告 | 高管驻场 | 2026-05-18 | DH2 | 综合楼 | 质量控制部 | 试剂间门口的易制爆化学品管理制度缺少第十五条，同时需要参照5.1生效的危险化学品安全法修订购买后的备案日期由5日改为3日 | 其他 | 其他 |  |  |  |  | 5月 | 5月第三周 | 2026-05-18¦DH2¦试剂间门口的易制爆化学品管理制度缺少第十五条，同时需要参照5.1生效的危险化学品安全法修订购买后的备案日期由5日改为3日
高管驻场报告 | 高管驻场 | 2026-05-18 | DH2 | B2 | M3 | 203-R04釜投料，加料箱缓冲仓压差计的软管脱落，导致氮气由该孔排至房间，注意窒息风险，现场要求整改 | 其他 | 其他 |  |  | 现场已补充完毕 |  | 5月 | 5月第三周 | 2026-05-18¦DH2¦203-R04釜投料，加料箱缓冲仓压差计的软管脱落，导致氮气由该孔排至房间，注意窒息风险，现场要求整改
高管驻场报告 | 高管驻场 | 2026-05-18 | DH2 | B2 | M3 | 三车间203-R02/03高压釜氧气监测器的样气处理系统，变色硅胶全部变成粉色，新增加的设备需要定期检查更换 | 其他 | 其他 |  |  | 现场已更换完毕 |  | 5月 | 5月第三周 | 2026-05-18¦DH2¦三车间203-R02/03高压釜氧气监测器的样气处理系统，变色硅胶全部变成粉色，新增加的设备需要定期检查更换
高管驻场报告 | 高管驻场 | 2026-05-18 | DH2 | B2 | M2 | 车间四层4-40清洗间内的自来水快开的是球阀内漏，需要检查更换 | 其他 | 其他 |  |  | 现场已增加球阀，已完成 |  | 5月 | 5月第三周 | 2026-05-18¦DH2¦车间四层4-40清洗间内的自来水快开的是球阀内漏，需要检查更换
高管驻场报告 | 高管驻场 | 2026-05-18 | DH2 | B2 | M2 | 二车间DH2-202-T06储罐承装乙酸甲酯，氮气保护尾气正常开启，但是压力表下方的手阀没有开启，无法获取罐内压力，现场要求开启 | 其他 | 其他 |  |  | 现场已开启，车间进行通报 |  | 5月 | 5月第三周 | 2026-05-18¦DH2¦二车间DH2-202-T06储罐承装乙酸甲酯，氮气保护尾气正常开启，但是压力表下方的手阀没有开启，无法获取罐内压力，现场要求开启
高管驻场报告 | 高管驻场 | 2026-05-18 | DH2 | 综合楼 | 研发实验室 | 综合楼研发实验室液相色谱的废液桶使用锥形瓶承接，瓶口没有的密封需要处理，同时考虑该瓶的强度 | 化学品暴露 | 未封口 |  |  | 已更换试剂瓶 |  | 5月 | 5月第三周 | 2026-05-18¦DH2¦综合楼研发实验室液相色谱的废液桶使用锥形瓶承接，瓶口没有的密封需要处理，同时考虑该瓶的强度
高管驻场报告 | 高管驻场 | 2026-05-18 | TJ3 | 外围 |  | 现场巡查，未发现异常 | 其他 | 其他 |  |  |  |  | 5月 | 5月第三周 | 2026-05-18¦TJ3¦现场巡查，未发现异常
高管驻场报告 | 高管驻场 | 2026-05-18 | TJ3 | 环保 | 污水站 | 现场巡查未发现异常 | 其他 | 其他 |  |  |  |  | 5月 | 5月第三周 | 2026-05-18¦TJ3¦现场巡查未发现异常
高管驻场报告 | 高管驻场 | 2026-05-18 | TJ3 | B12 | B12其他 | 项目运行排查暂未发现问题，现场保持较好 | 其他 | 其他 |  |  |  |  | 5月 | 5月第三周 | 2026-05-18¦TJ3¦项目运行排查暂未发现问题，现场保持较好
高管驻场报告 | 高管驻场 | 2026-05-18 | TJ3 | B12 | B12其他 | 人员在岗巡查无异常 | 其他 | 其他 |  |  |  |  | 5月 | 5月第三周 | 2026-05-18¦TJ3¦人员在岗巡查无异常
高管驻场报告 | 高管驻场 | 2026-05-18 | TJ3 | B9 | B9其他 | 3层903车间，903-Fd01-Tr01接收罐上有一10ml无标签样品存放，已经告知现场副主任及时粘贴标签取走处理 | 其他 | 其他 |  |  |  |  | 5月 | 5月第三周 | 2026-05-18¦TJ3¦3层903车间，903-Fd01-Tr01接收罐上有一10ml无标签样品存放，已经告知现场副主任及时粘贴标签取走处理
高管驻场报告 | 高管驻场 | 2026-05-18 | TJ3 | B9 | B9其他 | 项目运行排查暂未发现问题，整体项目生产较多 | 其他 | 其他 |  |  |  |  | 5月 | 5月第三周 | 2026-05-18¦TJ3¦项目运行排查暂未发现问题，整体项目生产较多
高管驻场报告 | 高管驻场 | 2026-05-18 | TJ3 | B8 | M802 | 4层4-23清洗间，纯化水固定管路上连接纯化水软管，若不使用，需要及时拆除。 | 其他 | 其他 |  |  |  |  | 5月 | 5月第三周 | 2026-05-18¦TJ3¦4层4-23清洗间，纯化水固定管路上连接纯化水软管，若不使用，需要及时拆除。
高管驻场报告 | 高管驻场 | 2026-05-18 | TJ3 | B8 | M802 | 4层4-19合成间，801-P07-Tr01接收管结霜严重，需要及时清理。 | 其他 | 其他 |  |  |  |  | 5月 | 5月第三周 | 2026-05-18¦TJ3¦4层4-19合成间，801-P07-Tr01接收管结霜严重，需要及时清理。
高管驻场报告 | 高管驻场 | 2026-05-18 | TJ3 | B8 | B8其他 | 项目运行排查暂未发现问题 | 其他 | 其他 |  |  |  |  | 5月 | 5月第三周 | 2026-05-18¦TJ3¦项目运行排查暂未发现问题
高管驻场报告 | 高管驻场 | 2026-05-18 | TJ3 | B7 | M701 | 4楼701车间701-R03反应釜上漏斗使用完毕，氮气头未即使拆除。已经告知现场管理人员及时恢复盲板，将漏斗密闭 | 其他 | 其他 |  |  | 已安排人员拆卸安装盲板，班长副主任巡查时重点关注 |  | 5月 | 5月第三周 | 2026-05-18¦TJ3¦4楼701车间701-R03反应釜上漏斗使用完毕，氮气头未即使拆除。已经告知现场管理人员及时恢复盲板，将漏斗密闭
高管驻场报告 | 高管驻场 | 2026-05-18 | TJ3 | B7 | B7其他 | 项目运行排查暂未发现问题，三光气白班加班分装中 | 其他 | 其他 |  |  |  |  | 5月 | 5月第三周 | 2026-05-18¦TJ3¦项目运行排查暂未发现问题，三光气白班加班分装中
高管驻场报告 | 高管驻场 | 2026-05-18 | DH2 | 综合楼 | 研发实验室 | 实验室真空泵使用完毕未及时断电 | 其他 | 其他 |  |  | 夜班使用完毕未及时拔掉插头，已处理 |  | 5月 | 5月第三周 | 2026-05-18¦DH2¦实验室真空泵使用完毕未及时断电
高管驻场报告 | 高管驻场 | 2026-05-18 | DH2 | 综合楼 | 研发实验室 | 实验室洗眼器检查到期需要重新检查确认 | 其他 | 其他 |  |  | 已重新检查确认 |  | 5月 | 5月第三周 | 2026-05-18¦DH2¦实验室洗眼器检查到期需要重新检查确认
高管驻场报告 | 高管驻场 | 2026-05-18 | DH2 | 综合楼 |  | 一层空调间初效过滤段压差计缺少过滤器初阻力标签 | 其他 | 其他 |  |  |  |  | 5月 | 5月第三周 | 2026-05-18¦DH2¦一层空调间初效过滤段压差计缺少过滤器初阻力标签
高管驻场报告 | 高管驻场 | 2026-05-18 | DH2 | 综合楼 |  | 二层空调机房I空气过滤器滤芯已到期需要使用前更换 | 其他 | 其他 |  |  | 空调滤芯已在4月更换完成 |  | 5月 | 5月第三周 | 2026-05-18¦DH2¦二层空调机房I空气过滤器滤芯已到期需要使用前更换
高管驻场报告 | 高管驻场 | 2026-05-18 | DH2 | 综合楼 | 质量控制部 | 废纸箱DH2-QC-01记录显示已清理，里面有一张废纸需要做好日常废弃登记 | 其他 | 其他 |  |  | 已完成整改 |  | 5月 | 5月第三周 | 2026-05-18¦DH2¦废纸箱DH2-QC-01记录显示已清理，里面有一张废纸需要做好日常废弃登记
高管驻场报告 | 高管驻场 | 2026-05-18 | DH2 | 综合楼 | 质量控制部 | 办公室内COA自查及复核清单DH2-2026-0073记录P33页COA制作人已05/14号签字确认，里面核查结果空白及缺少复核人 | 其他 | 其他 |  |  | 已完成整改 |  | 5月 | 5月第三周 | 2026-05-18¦DH2¦办公室内COA自查及复核清单DH2-2026-0073记录P33页COA制作人已05/14号签字确认，里面核查结果空白及缺少复核人
高管驻场报告 | 高管驻场 | 2026-05-18 | DH2 | 三废处理区域 | 污水站 | 污水站一级O池取样口未盖上盖 | 其他 | 其他 |  |  | 取样口上盖处理 |  | 5月 | 5月第三周 | 2026-05-18¦DH2¦污水站一级O池取样口未盖上盖
高管驻场报告 | 高管驻场 | 2026-05-18 | DH2 | 三废处理区域 | 污水站 | 污水站二级消化液回流泵管路压力表显示0.25MPa，需要确认是否异常 | 其他 | 其他 |  |  | 正常回泥中，正常 |  | 5月 | 5月第三周 | 2026-05-18¦DH2¦污水站二级消化液回流泵管路压力表显示0.25MPa，需要确认是否异常
高管驻场报告 | 高管驻场 | 2026-05-18 | DH2 | 供应部 | 供应部 | 设备库房旁监控角度朝向上，需要调整向下 | 其他 | 其他 |  |  |  |  | 5月 | 5月第三周 | 2026-05-18¦DH2¦设备库房旁监控角度朝向上，需要调整向下
高管驻场报告 | 高管驻场 | 2026-05-18 | DH2 | B2 | M3 | 三车间二层烘料压滤罐氮气管路拆除后未恢复，需要尽快恢复 | 其他 | 其他 |  |  | 恢复完毕 |  | 5月 | 5月第三周 | 2026-05-18¦DH2¦三车间二层烘料压滤罐氮气管路拆除后未恢复，需要尽快恢复
高管驻场报告 | 高管驻场 | 2026-05-18 | DH2 | B2 | M3 | 三车间三层309釜取样管上硅胶管有裂纹需要更换 | 其他 | 其他 |  |  | 现场已更换完毕 |  | 5月 | 5月第三周 | 2026-05-18¦DH2¦三车间三层309釜取样管上硅胶管有裂纹需要更换
高管驻场报告 | 高管驻场 | 2026-05-18 | DH2 | B2 | M3 | 三车间四层电子称2025120612表面有锈渍需要清理 | 其他 | 其他 |  |  | 已完成 |  | 5月 | 5月第三周 | 2026-05-18¦DH2¦三车间四层电子称2025120612表面有锈渍需要清理
高管驻场报告 | 高管驻场 | 2026-05-18 | DH2 | B2 | M3 | 四层空调机房4-30间内DH2-2-HVAC05运行记录缺少复核 | 其他 | 其他 |  |  |  |  | 5月 | 5月第三周 | 2026-05-18¦DH2¦四层空调机房4-30间内DH2-2-HVAC05运行记录缺少复核
高管驻场报告 | 高管驻场 | 2026-05-18 | DH2 | B2 | M3 | 二车间四层设备清洗间内喷壶氢氧化钠溶液有效期不对 | 其他 | 其他 |  |  | 现场已更换完毕 |  | 5月 | 5月第三周 | 2026-05-18¦DH2¦二车间四层设备清洗间内喷壶氢氧化钠溶液有效期不对
高管驻场报告 | 高管驻场 | 2026-05-18 | DH2 | B2 | M3 | 一层配件间内存放砝码的6、8、16号缺少合格标签 | 其他 | 其他 |  |  | 合格签已补充完毕 |  | 5月 | 5月第三周 | 2026-05-18¦DH2¦一层配件间内存放砝码的6、8、16号缺少合格标签
高管驻场报告 | 高管驻场 | 2026-05-18 | DH2 | B2 | M3 | GMP车间项目运行方面：CPo121299-18-04-03批投溶剂、CPo121299-18-02-21批投料，班组操作人员1人、1人工程师在岗无异常 | 其他 | 其他 |  |  | 无异常 |  | 5月 | 5月第三周 | 2026-05-18¦DH2¦GMP车间项目运行方面：CPo121299-18-04-03批投溶剂、CPo121299-18-02-21批投料，班组操作人员1人、1人工程师在岗无异常
高管驻场报告 | 高管驻场 | 2026-05-18 | DH3 | B1 | M3 | 2、 三车间R15下方磁力泵表面有物料痕迹，需要清理。 | 跑冒滴漏 | 物料痕迹 |  |  | 进行清理 |  | 5月 | 5月第三周 | 2026-05-18¦DH3¦2、 三车间R15下方磁力泵表面有物料痕迹，需要清理。
高管驻场报告 | 高管驻场 | 2026-05-18 | DH3 | B1 | M3 | 1、 三车间热水站循环泵减震侯漏水，检查有破损进行更换完毕 | 跑冒滴漏 | 公用工程相关 |  |  | 进行更换 |  | 5月 | 5月第三周 | 2026-05-18¦DH3¦1、 三车间热水站循环泵减震侯漏水，检查有破损进行更换完毕
高管驻场报告 | 高管驻场 | 2026-05-18 | DH3 | B1 | M2 | 3、 二车间溶剂间甲叔迷管路缺少盲板，需要补充。 | 其他 | 其他 |  |  | 已添加完毕 |  | 5月 | 5月第三周 | 2026-05-18¦DH3¦3、 二车间溶剂间甲叔迷管路缺少盲板，需要补充。
高管驻场报告 | 高管驻场 | 2026-05-18 | DH3 | B1 | M2 | 2、 二车间23下口盲板未安装，需要补充 | 跑冒滴漏 | 缺少盲板/丝堵 |  |  | 已进行补充 |  | 5月 | 5月第三周 | 2026-05-18¦DH3¦2、 二车间23下口盲板未安装，需要补充
高管驻场报告 | 高管驻场 | 2026-05-18 | DH3 | B1 | M2 | 1、 二车间R17下口一根断开聚乙烯管路没有盲板 | 其他 | 其他 |  |  | 添加盲板完毕 |  | 5月 | 5月第三周 | 2026-05-18¦DH3¦1、 二车间R17下口一根断开聚乙烯管路没有盲板
高管驻场报告 | 高管驻场 | 2026-05-18 | DH3 | B1 | M1 | 3、一车间二楼配件间门口管路使用聚乙烯操作结束及时进行拆除，阻挡通行 | 其他 | 其他 |  |  | 已进行拆卸 |  | 5月 | 5月第三周 | 2026-05-18¦DH3¦3、一车间二楼配件间门口管路使用聚乙烯操作结束及时进行拆除，阻挡通行
高管驻场报告 | 高管驻场 | 2026-05-18 | DH3 | B1 | M1 | 2、一车间一楼设备通道设备占用，及时进行清理 | 其他 | 其他 |  |  | 联系设备部清理 |  | 5月 | 5月第三周 | 2026-05-18¦DH3¦2、一车间一楼设备通道设备占用，及时进行清理
高管驻场报告 | 高管驻场 | 2026-05-18 | DH3 | B1 | M1 | 一车间三楼走廊应急灯亮，沟通联系电工进行检查。 | 其他 | 其他 |  |  | 已沟通电工 |  | 5月 | 5月第三周 | 2026-05-18¦DH3¦一车间三楼走廊应急灯亮，沟通联系电工进行检查。
高管驻场报告 | 高管驻场 | 2026-05-18 | FX2 | 甲库、丙库 |  | 6#库外的人体静电释放器故障，手扶上后无反应。 | 静电事件 | 设备故障 |  |  |  |  | 5月 | 5月第三周 | 2026-05-18¦FX2¦6#库外的人体静电释放器故障，手扶上后无反应。
高管驻场报告 | 高管驻场 | 2026-05-18 | FX2 | 实验室 |  | 4人夜班跟踪项目进度，现场无异常。 | 其他 | 其他 |  |  |  |  | 5月 | 5月第三周 | 2026-05-18¦FX2¦4人夜班跟踪项目进度，现场无异常。
高管驻场报告 | 高管驻场 | 2026-05-18 | FX2 |  |  | 焚烧炉水相大罐转移管路快开处缺少盲板，转移水相后应及时封堵。 | 其他 | 其他 |  |  | 已在该管路处增加盲板完毕 |  | 5月 | 5月第三周 | 2026-05-18¦FX2¦焚烧炉水相大罐转移管路快开处缺少盲板，转移水相后应及时封堵。
高管驻场报告 | 高管驻场 | 2026-05-18 | FX2 |  |  | 焚烧炉南20立溶剂转移泵，静电卡子校验签模糊，无法辨认校验日期。 | 静电事件 | 过有效期 |  |  | 已更换该静电卡子校验标签完毕 |  | 5月 | 5月第三周 | 2026-05-18¦FX2¦焚烧炉南20立溶剂转移泵，静电卡子校验签模糊，无法辨认校验日期。
高管驻场报告 | 高管驻场 | 2026-05-18 | FX2 | B9 | M2 | 二车间二层南白钢储罐902-T035，罐液位计下口阀无丝堵，磕碰有撒漏风险。 | 跑冒滴漏 | 缺少盲板/丝堵 |  |  | 该储罐液位计下口丝堵安装遗漏，已安排人员添加完毕。车间同类问题进行排查确认 |  | 5月 | 5月第三周 | 2026-05-18¦FX2¦二车间二层南白钢储罐902-T035，罐液位计下口阀无丝堵，磕碰有撒漏风险。
高管驻场报告 | 高管驻场 | 2026-05-18 | FX2 | B9 | M2 | 二车间三层北902-T110罐液位计报警，沟通班长为液位计探头沾有物料所致，需拆卸清理。 | 其他 | 其他 |  |  | 现场进行确认，该音叉液位计探头已老化损坏，已沟通仪表工程师进行处理更换完毕 |  | 5月 | 5月第三周 | 2026-05-18¦FX2¦二车间三层北902-T110罐液位计报警，沟通班长为液位计探头沾有物料所致，需拆卸清理。
高管驻场报告 | 高管驻场 | 2026-05-18 | FX2 | B9 | M2 | 二车间四层平台R40釜东墙，穿棚顶的管路口处有漏雨情况，需维修。 | 跑冒滴漏 | 物料撒漏 |  |  | 现场进行确认，已安排人员对楼顶管路口位置处理完毕 |  | 5月 | 5月第三周 | 2026-05-18¦FX2¦二车间四层平台R40釜东墙，穿棚顶的管路口处有漏雨情况，需维修。
高管驻场报告 | 高管驻场 | 2026-05-18 | FX2 | B1 | M1 | 一车间二层101-R26釜鼓泡下方四分阀未安装丝堵。 | 跑冒滴漏 | 缺少盲板/丝堵 |  |  | 已安排操作人员安装丝堵完成。 |  | 5月 | 5月第三周 | 2026-05-18¦FX2¦一车间二层101-R26釜鼓泡下方四分阀未安装丝堵。
高管驻场报告 | 高管驻场 | 2026-05-18 | FX2 | B1 | M1 | 一车间一层放着两个干燥二甲基四氢呋喃空桶，上方有水，并且有桶盖不紧，有进水风险。 | 其他 | 其他 |  |  | 物流人员以将桶盖上水擦干完成，桶盖也紧固完成。 |  | 5月 | 5月第三周 | 2026-05-18¦FX2¦一车间一层放着两个干燥二甲基四氢呋喃空桶，上方有水，并且有桶盖不紧，有进水风险。
高管驻场报告 | 高管驻场 | 2026-05-18 | FX2 | B1 | M1 | 一车间一层楼梯下放着三桶8200收料固体，上口有塑料放着，但未使用胶带封口，有气味溢出风险。 | 化学品暴露 | 气味扩散 |  |  | 已安排处理完成 |  | 5月 | 5月第三周 | 2026-05-18¦FX2¦一车间一层楼梯下放着三桶8200收料固体，上口有塑料放着，但未使用胶带封口，有气味溢出风险。
高管驻场报告 | 高管驻场 | 2026-05-18 | DH1 | B7 | M22 | 722-1-70 分装间箱子无设备铭牌。下方电子称有物料粉尘 | 跑冒滴漏 | 物料撒漏 |  |  | 箱子有铭牌，电子秤已清洁完毕 |  | 5月 | 5月第三周 | 2026-05-18¦DH1¦722-1-70 分装间箱子无设备铭牌。下方电子称有物料粉尘
高管驻场报告 | 高管驻场 | 2026-05-18 | DH1 | B7 | M22 | 722-FD07 间内电子称接地线断开状态，水平仪不居中。 楼梯底下存放抹布、洗洁精。 | 静电事件 | 松动或脱落 |  |  | 现场清理，人员未将工具收起，现已清理完毕，电子秤已处理完毕 |  | 5月 | 5月第三周 | 2026-05-18¦DH1¦722-FD07 间内电子称接地线断开状态，水平仪不居中。 楼梯底下存放抹布、洗洁精。
高管驻场报告 | 高管驻场 | 2026-05-18 | DH1 | B7 | M22 | 722-DRC01 和DRC02间内变频器锁具生锈严重，需清理或更换 | 其他 | 其他 |  |  | 使用中生锈，未及时清理，现已清理 |  | 5月 | 5月第三周 | 2026-05-18¦DH1¦722-DRC01 和DRC02间内变频器锁具生锈严重，需清理或更换
高管驻场报告 | 高管驻场 | 2026-05-18 | DH1 | B7 | M21 | 721-R21对面氮气存在漏气情况 | 跑冒滴漏 | 漏气 |  |  | 已重新禁锢 |  | 5月 | 5月第三周 | 2026-05-18¦DH1¦721-R21对面氮气存在漏气情况
高管驻场报告 | 高管驻场 | 2026-05-18 | DH1 | B7 | M21 | 721-R07-TR01转移泵和一个临时计量泵接地在同一位置 | 静电事件 | 无跨接或接地 |  |  | 已完成整改 |  | 5月 | 5月第三周 | 2026-05-18¦DH1¦721-R07-TR01转移泵和一个临时计量泵接地在同一位置
高管驻场报告 | 高管驻场 | 2026-05-18 | DH1 | B7 | M21 | 721-R11釜，釜内暂存体系，存在微负压情况 | 其他 | 其他 |  |  | 已补压完毕 |  | 5月 | 5月第三周 | 2026-05-18¦DH1¦721-R11釜，釜内暂存体系，存在微负压情况
高管驻场报告 | 高管驻场 | 2026-05-18 | DH1 | B6 | M19 | 619-FD06 间内一根线管末端仅进行胶布缠绕，未套绝缘袋 | 其他 | 其他 |  |  | 已完成 |  | 5月 | 5月第三周 | 2026-05-18¦DH1¦619-FD06 间内一根线管末端仅进行胶布缠绕，未套绝缘袋
高管驻场报告 | 高管驻场 | 2026-05-18 | DH1 | B6 | M19 | 物料平台清理出破碎灯管直接放在地面上有划伤人员风险，废弃玻璃需要转移到卡子桶转移 | 其他 | 其他 |  |  | 已完成 |  | 5月 | 5月第三周 | 2026-05-18¦DH1¦物料平台清理出破碎灯管直接放在地面上有划伤人员风险，废弃玻璃需要转移到卡子桶转移
高管驻场报告 | 高管驻场 | 2026-05-18 | DH1 | B4 | M13 | 413-R09釜上转移管路无标签，视镜上方法兰静电跨接断裂 | 静电事件 | 无跨接或接地 |  |  | 已整改完毕 |  | 5月 | 5月第三周 | 2026-05-18¦DH1¦413-R09釜上转移管路无标签，视镜上方法兰静电跨接断裂
高管驻场报告 | 高管驻场 | 2026-05-18 | DH1 | B4 | M13 | 413-R09釜 DN100大阀门下发有颗粒物料，安排当班人员清理 | 其他 | 其他 |  |  | 已整改完毕 |  | 5月 | 5月第三周 | 2026-05-18¦DH1¦413-R09釜 DN100大阀门下发有颗粒物料，安排当班人员清理
高管驻场报告 | 高管驻场 | 2026-05-18 | DH1 | B4 | M13 | 413-R05-TR01下口管路以及傍边磁力泵转移管路外表面大片发白物料 | 跑冒滴漏 | 缺少盲板/丝堵 |  |  | 已整改完毕 |  | 5月 | 5月第三周 | 2026-05-18¦DH1¦413-R05-TR01下口管路以及傍边磁力泵转移管路外表面大片发白物料
高管驻场报告 | 高管驻场 | 2026-05-18 | DH1 | B4 | M13 | 413-T070 吸收罐下口阀门地面有白色物料。确认阀门法兰密闭性 | 跑冒滴漏 | 阀门渗漏 |  |  | 已整改完毕 |  | 5月 | 5月第三周 | 2026-05-18¦DH1¦413-T070 吸收罐下口阀门地面有白色物料。确认阀门法兰密闭性
高管驻场报告 | 高管驻场 | 2026-05-18 | DH1 | B4 | M13 | 413-E02-CO1 盲板标签缺失 | 其他 | 其他 |  |  | 已整改完毕 |  | 5月 | 5月第三周 | 2026-05-18¦DH1¦413-E02-CO1 盲板标签缺失
高管驻场报告 | 高管驻场 | 2026-05-18 | DH1 | B4 | M13 | 亚硝酸钠溶液打料泵末端管路放在敞口二级防护桶内，且桶内有液体无标签标识 | 其他 | 其他 |  |  | 已整改完毕 |  | 5月 | 5月第三周 | 2026-05-18¦DH1¦亚硝酸钠溶液打料泵末端管路放在敞口二级防护桶内，且桶内有液体无标签标识
高管驻场报告 | 高管驻场 | 2026-05-18 | DH1 | B4 | M13 | 固定化酶区域，地面有物料粉尘，安排当班人员清理。 间内200L卡子桶无物料标签 | 跑冒滴漏 | 物料撒漏 |  |  | 已整改完毕 |  | 5月 | 5月第三周 | 2026-05-18¦DH1¦固定化酶区域，地面有物料粉尘，安排当班人员清理。 间内200L卡子桶无物料标签
高管驻场报告 | 高管驻场 | 2026-05-18 | DH1 | B4 | M13 | 纯化水点位L02-V13 阀门缺少旋钮 | 其他 | 其他 |  |  | 已整改完毕 |  | 5月 | 5月第三周 | 2026-05-18¦DH1¦纯化水点位L02-V13 阀门缺少旋钮
高管驻场报告 | 高管驻场 | 2026-05-18 | DH1 | B4 | M11 | 411-FD03 后方地面有油污、地面一只蝼蛄尸体。 | 跑冒滴漏 | 物料痕迹 |  |  | 进行清理完毕 |  | 5月 | 5月第三周 | 2026-05-18¦DH1¦411-FD03 后方地面有油污、地面一只蝼蛄尸体。
高管驻场报告 | 高管驻场 | 2026-05-18 | DH1 | B4 | M10 | 十车间金检机间内固定电子秤无定位，且水平仪不居中；间内记录桌上放除胶剂未及时清理 | 其他 | 其他 |  |  | 已整改完成 |  | 5月 | 5月第三周 | 2026-05-18¦DH1¦十车间金检机间内固定电子秤无定位，且水平仪不居中；间内记录桌上放除胶剂未及时清理
高管驻场报告 | 高管驻场 | 2026-05-18 | DH1 | B4 | M10 | 1-33生产非化暂存间内存放灯管等杂物 | 其他 | 其他 |  |  | 已整改完成 |  | 5月 | 5月第三周 | 2026-05-18¦DH1¦1-33生产非化暂存间内存放灯管等杂物
高管驻场报告 | 高管驻场 | 2026-05-18 | DH1 | B4 | M10 | 一层配件车上三台泵，一台下口有物料未清理造成暴露 | 跑冒滴漏 | 物料撒漏 |  |  | 已整改完成 |  | 5月 | 5月第三周 | 2026-05-18¦DH1¦一层配件车上三台泵，一台下口有物料未清理造成暴露
高管驻场报告 | 高管驻场 | 2026-05-18 | DH1 | B4 | M10 | 一层走廊堆放大量设备和配件车，其中一配件车上有DCS历史趋势图、非化物料标签等受控文件 | 其他 | 其他 |  |  | 已整改完成 |  | 5月 | 5月第三周 | 2026-05-18¦DH1¦一层走廊堆放大量设备和配件车，其中一配件车上有DCS历史趋势图、非化物料标签等受控文件
高管驻场报告 | 高管驻场 | 2026-05-18 | DH1 | B3 | M2 | 302-R19下口缺少应急长柄扳手，需安装补充 | 其他 | 其他 |  |  | 已添加 |  | 5月 | 5月第三周 | 2026-05-18¦DH1¦302-R19下口缺少应急长柄扳手，需安装补充
高管驻场报告 | 高管驻场 | 2026-05-18 | DH1 | B3 | M2 | 302-R24 尾气关闭状态，当前压力正常 | 其他 | 其他 |  |  | 分液后未及时打开阀门 |  | 5月 | 5月第三周 | 2026-05-18¦DH1¦302-R24 尾气关闭状态，当前压力正常
高管驻场报告 | 高管驻场 | 2026-05-18 | DH1 | B3 | M5 | 305-Ce05 离心中，氧含量无异常。 离心机平台有杂物需清理洁净操作风险大 | 其他 | 其他 |  |  | 已清理完毕 |  | 5月 | 5月第三周 | 2026-05-18¦DH1¦305-Ce05 离心中，氧含量无异常。 离心机平台有杂物需清理洁净操作风险大
高管驻场报告 | 高管驻场 | 2026-05-18 | DH1 | B3 | M1 | 301-R15釜待离心体系下限报警中，安排当班人员关注温度 | 其他 | 其他 |  |  | 已调整完毕 |  | 5月 | 5月第三周 | 2026-05-18¦DH1¦301-R15釜待离心体系下限报警中，安排当班人员关注温度
高管驻场报告 | 高管驻场 | 2026-05-18 | DH1 | B3 | M1 | 301-R14 预处理釜中，搅拌声音异常，需尽快检查维护 | 其他 | 其他 |  |  | 已沟通设备检查维修 |  | 5月 | 5月第三周 | 2026-05-18¦DH1¦301-R14 预处理釜中，搅拌声音异常，需尽快检查维护
高管驻场报告 | 高管驻场 | 2026-05-18 | DH1 | B3 | M1 | 301-R15 下口缺少应急长柄扳手 | 其他 | 其他 |  |  | 已添加完毕 |  | 5月 | 5月第三周 | 2026-05-18¦DH1¦301-R15 下口缺少应急长柄扳手
高管驻场报告 | 高管驻场 | 2026-05-18 | DH1 | B3 | M1 | 301-E02-TR01 下方可燃气体检测器显示8.9-9.3. 当班人员反馈已有一段时间了，需尽快修好 | 其他 | 其他 |  |  | 已沟通消防维修 |  | 5月 | 5月第三周 | 2026-05-18¦DH1¦301-E02-TR01 下方可燃气体检测器显示8.9-9.3. 当班人员反馈已有一段时间了，需尽快修好
高管驻场报告 | 高管驻场 | 2026-05-18 | DH1 | B3 | M1 | 301-R21釜超温报警中，此反应釜在单独间内不容易发现。报警器声音偏小，灯光无闪烁。需要检查更换 | 其他 | 其他 |  |  | 已沟通电工更换完毕 |  | 5月 | 5月第三周 | 2026-05-18¦DH1¦301-R21釜超温报警中，此反应釜在单独间内不容易发现。报警器声音偏小，灯光无闪烁。需要检查更换
高管驻场报告 | 高管驻场 | 2026-05-18 | DH1 | B3 | M1 | 换鞋间导静电球测量日期已经到期，需检查更换 | 静电事件 | 设备故障 |  |  | 已更换完毕 |  | 5月 | 5月第三周 | 2026-05-18¦DH1¦换鞋间导静电球测量日期已经到期，需检查更换
高管驻场报告 | 高管驻场 | 2026-05-18 | DH1 | B3 | M1 | 茶水间内存放电暖气需清理 | 其他 | 其他 |  |  | 已清理完毕 |  | 5月 | 5月第三周 | 2026-05-18¦DH1¦茶水间内存放电暖气需清理
高管驻场报告 | 高管驻场 | 2026-05-18 | DH1 | B1 | B1 | 101-R06压滤间可燃气体表显有示数，让当班负责人联系EHS确认处理中 | 其他 | 其他 |  |  | 已整改 |  | 5月 | 5月第三周 | 2026-05-18¦DH1¦101-R06压滤间可燃气体表显有示数，让当班负责人联系EHS确认处理中
高管驻场报告 | 高管驻场 | 2026-05-18 | DH1 | B1 | B1 | 导静电球上挂衣物，已安排清理。需要给班组传达要求 | 静电事件 | 人员操作错误 |  |  | 已整改 |  | 5月 | 5月第三周 | 2026-05-18¦DH1¦导静电球上挂衣物，已安排清理。需要给班组传达要求
高管驻场报告 | 高管驻场 | 2026-05-17 | TJ4-CMMD | B12 |  | 3-49，3-48门口上方管路大多留有法兰需要调整位置，需要在人流上方避免留有法兰，3-48房间穿墙孔未进行封堵 | 其他 | 其他 |  |  |  |  | 5月 | 5月第三周 | 2026-05-17¦TJ4-CMMD¦3-49，3-48门口上方管路大多留有法兰需要调整位置，需要在人流上方避免留有法兰，3-48房间穿墙孔未进行封堵
高管驻场报告 | 高管驻场 | 2026-05-17 | TJ4-CMMD | B12 |  | 4-05应急门缺少应急通道标识 | 其他 | 其他 |  |  |  |  | 5月 | 5月第三周 | 2026-05-17¦TJ4-CMMD¦4-05应急门缺少应急通道标识
高管驻场报告 | 高管驻场 | 2026-05-17 | TJ4-CMMD | B12 |  | 2号楼梯整体墙面需要粉刷，状态较差 | 其他 | 其他 |  |  |  |  | 5月 | 5月第三周 | 2026-05-17¦TJ4-CMMD¦2号楼梯整体墙面需要粉刷，状态较差
高管驻场报告 | 高管驻场 | 2026-05-17 | TJ4-CMMD | B12 |  | 4号楼梯间一层旁粘鼠板无标识 | 其他 | 其他 |  |  |  |  | 5月 | 5月第三周 | 2026-05-17¦TJ4-CMMD¦4号楼梯间一层旁粘鼠板无标识
高管驻场报告 | 高管驻场 | 2026-05-17 | TJ4-CMMD | B11 |  | 2楼超声机旁白钢纯化水桶使用接收需要及时吹干并转移至暂存间 | 其他 | 其他 |  |  |  |  | 5月 | 5月第三周 | 2026-05-17¦TJ4-CMMD¦2楼超声机旁白钢纯化水桶使用接收需要及时吹干并转移至暂存间
高管驻场报告 | 高管驻场 | 2026-05-17 | TJ4-CMMD | B11 |  | TJ4S-1107-F13压滤罐压力表上限标识不符需要替换 | 其他 | 其他 |  |  |  |  | 5月 | 5月第三周 | 2026-05-17¦TJ4-CMMD¦TJ4S-1107-F13压滤罐压力表上限标识不符需要替换
高管驻场报告 | 高管驻场 | 2026-05-17 | TJ4-CMMD | B11 |  | 3楼9车间拆卸的活塞端盖较多，需要进行清洗安装清场 | 其他 | 其他 |  |  |  |  | 5月 | 5月第三周 | 2026-05-17¦TJ4-CMMD¦3楼9车间拆卸的活塞端盖较多，需要进行清洗安装清场
高管驻场报告 | 高管驻场 | 2026-05-17 | TJ4-CMMD | B11 |  | 参观通道新安装洗手盆孔洞需要灰胶密封，墙面需要处理 | 其他 | 其他 |  |  |  |  | 5月 | 5月第三周 | 2026-05-17¦TJ4-CMMD¦参观通道新安装洗手盆孔洞需要灰胶密封，墙面需要处理
高管驻场报告 | 高管驻场 | 2026-05-17 | TJ4-CMMD | B11 |  | 辅机间冻干01压缩机旁有多余管支架需要及时清理 | 其他 | 其他 |  |  |  |  | 5月 | 5月第三周 | 2026-05-17¦TJ4-CMMD¦辅机间冻干01压缩机旁有多余管支架需要及时清理
高管驻场报告 | 高管驻场 | 2026-05-17 | TJ4-CMMD | B4 |  | CMM-404-R09反应釜生产项目下口三桶侧口聚乙烯管路在OR绿色工艺控制卡描述用于分液时下层甲醇体系放料使用，但现场试镜为304材质，确认兼容性 | 其他 | 其他 |  |  |  |  | 5月 | 5月第三周 | 2026-05-17¦TJ4-CMMD¦CMM-404-R09反应釜生产项目下口三桶侧口聚乙烯管路在OR绿色工艺控制卡描述用于分液时下层甲醇体系放料使用，但现场试镜为304材质，确认兼容性
高管驻场报告 | 高管驻场 | 2026-05-17 | TJ4-CMMD | B4 |  | CMM-404-HPPC01泵模块上端漏气，现场沟通反馈为散热排气，无异常 | 跑冒滴漏 | 漏气 |  |  |  |  | 5月 | 5月第三周 | 2026-05-17¦TJ4-CMMD¦CMM-404-HPPC01泵模块上端漏气，现场沟通反馈为散热排气，无异常
高管驻场报告 | 高管驻场 | 2026-05-17 | TJ4-CMMD | B4 |  | 128592项目柱浓缩制备废液桶使用的黄色物料标签，正常黄色标签为贵金属回收专用，现场班长确认完成进行替换 | 其他 | 其他 |  |  |  |  | 5月 | 5月第三周 | 2026-05-17¦TJ4-CMMD¦128592项目柱浓缩制备废液桶使用的黄色物料标签，正常黄色标签为贵金属回收专用，现场班长确认完成进行替换
高管驻场报告 | 高管驻场 | 2026-05-17 | TJ4-CMMD | B4 |  | 404-R20放桶房间内有氨水气味，下口三通使用四氟管转移，拆卸过程有少量残留使用抹布吸收导致气味扩散，已告知现场人员将吸收抹布密封处理 | 化学品暴露 | 气味扩散 |  |  |  |  | 5月 | 5月第三周 | 2026-05-17¦TJ4-CMMD¦404-R20放桶房间内有氨水气味，下口三通使用四氟管转移，拆卸过程有少量残留使用抹布吸收导致气味扩散，已告知现场人员将吸收抹布密封处理
高管驻场报告 | 高管驻场 | 2026-05-17 | TJ3 | B12 | B12其他 | 5-12现场临时管路和备件较多，请注意相关区域5S清理 | 其他 | 其他 |  |  | Test |  | 5月 | 5月第三周 | 2026-05-17¦TJ3¦5-12现场临时管路和备件较多，请注意相关区域5S清理
高管驻场报告 | 高管驻场 | 2026-05-17 | TJ3 | B12 | B12其他 | 1-30更衣间现场转=注意5S | 其他 | 其他 |  |  | Test |  | 5月 | 5月第三周 | 2026-05-17¦TJ3¦1-30更衣间现场转=注意5S
高管驻场报告 | 高管驻场 | 2026-05-17 | TJ3 | B12 | B12其他 | 1-17原料接收区物料摆放较多，需要及时转移 | 其他 | 其他 |  |  | Test |  | 5月 | 5月第三周 | 2026-05-17¦TJ3¦1-17原料接收区物料摆放较多，需要及时转移
高管驻场报告 | 高管驻场 | 2026-05-17 | TJ3 | B12 | B12其他 | 3-21现场5S需要及时整理 | 其他 | 其他 |  |  | Test |  | 5月 | 5月第三周 | 2026-05-17¦TJ3¦3-21现场5S需要及时整理
高管驻场报告 | 高管驻场 | 2026-05-17 | TJ3 | B9 | B9其他 | 1楼原料接收区内有部分临时管路暂放，请及时转移 | 其他 | 其他 |  |  | Test |  | 5月 | 5月第三周 | 2026-05-17¦TJ3¦1楼原料接收区内有部分临时管路暂放，请及时转移
高管驻场报告 | 高管驻场 | 2026-05-17 | TJ3 | B9 | B9其他 | 1楼和4楼溶剂输送间现场5S需要整理 | 其他 | 其他 |  |  | Test |  | 5月 | 5月第三周 | 2026-05-17¦TJ3¦1楼和4楼溶剂输送间现场5S需要整理
高管驻场报告 | 高管驻场 | 2026-05-17 | TJ3 | B9 | B9其他 | 1楼真空泵房地面锈迹较多，请及时清理 | 其他 | 其他 |  |  | Test |  | 5月 | 5月第三周 | 2026-05-17¦TJ3¦1楼真空泵房地面锈迹较多，请及时清理
高管驻场报告 | 高管驻场 | 2026-05-17 | TJ3 | B8 | B8其他 | 3楼设备非化暂存间分装内包装袋，建议使用手套，避免交叉污染 | 其他 | 其他 |  |  | Test |  | 5月 | 5月第三周 | 2026-05-17¦TJ3¦3楼设备非化暂存间分装内包装袋，建议使用手套，避免交叉污染
高管驻场报告 | 高管驻场 | 2026-05-17 | TJ3 | B8 | B8其他 | 外围废弃物间传递窗敞开 | 其他 | 其他 |  |  | Test |  | 5月 | 5月第三周 | 2026-05-17¦TJ3¦外围废弃物间传递窗敞开
高管驻场报告 | 高管驻场 | 2026-05-17 | TJ3 | B8 | B8其他 | 1-69冻干机间电子秤建议进行定位标识 | 其他 | 其他 |  |  | Test |  | 5月 | 5月第三周 | 2026-05-17¦TJ3¦1-69冻干机间电子秤建议进行定位标识
高管驻场报告 | 高管驻场 | 2026-05-17 | TJ3 | B7 | M702 | 3楼702车间现场使用200L同静电夹子，注意使用前破漆处理 | 静电事件 | 人员操作错误 |  |  | 已对人员进行强调，使用时注意破漆处理 |  | 5月 | 5月第三周 | 2026-05-17¦TJ3¦3楼702车间现场使用200L同静电夹子，注意使用前破漆处理
高管驻场报告 | 高管驻场 | 2026-05-17 | TJ3 | B7 | B7其他 | 车间北侧物流通道内使用后物资较多，请注意及时清理 | 其他 | 其他 |  |  | 已安排定岗人员进行清理 |  | 5月 | 5月第三周 | 2026-05-17¦TJ3¦车间北侧物流通道内使用后物资较多，请注意及时清理
高管驻场报告 | 高管驻场 | 2026-05-17 | TJ3 | B7 | B7其他 | 1楼原料周转间室外大门敞开，请注意环境与虫害控制 | 其他 | 其他 |  |  | 已安排定岗人员不使用时及时落下，同事联系维保人员修复地磁 |  | 5月 | 5月第三周 | 2026-05-17¦TJ3¦1楼原料周转间室外大门敞开，请注意环境与虫害控制
高管驻场报告 | 高管驻场 | 2026-05-17 | DH2 | B2 | M3 | 三层溶剂输送间放置管路架子下方需要补充铁板，防止破坏地面 | 其他 | 其他 |  |  | 现场已整改完毕 |  | 5月 | 5月第三周 | 2026-05-17¦DH2¦三层溶剂输送间放置管路架子下方需要补充铁板，防止破坏地面
高管驻场报告 | 高管驻场 | 2026-05-17 | DH2 | B2 | M4 | 四车间四层405釜旁穿层管路未进行封堵 | 其他 | 其他 |  |  | 已完成 |  | 5月 | 5月第三周 | 2026-05-17¦DH2¦四车间四层405釜旁穿层管路未进行封堵
高管驻场报告 | 高管驻场 | 2026-05-17 | DH2 | B2 | M4 | 四车间四层两个电子秤表面存在破损地方，需要更换 | 其他 | 其他 |  |  | 现场已更换完毕 |  | 5月 | 5月第三周 | 2026-05-17¦DH2¦四车间四层两个电子秤表面存在破损地方，需要更换
高管驻场报告 | 高管驻场 | 2026-05-17 | DH2 | B2 | M3 | 一层走廊应急门上方墙面有4个锈蚀螺丝，需要处理 | 其他 | 其他 |  |  | 现场已处理完毕 |  | 5月 | 5月第三周 | 2026-05-17¦DH2¦一层走廊应急门上方墙面有4个锈蚀螺丝，需要处理
高管驻场报告 | 高管驻场 | 2026-05-17 | DH2 | B2 | M3 | 一层走廊“做好记录”亚克力标识中间突起，需要重新固定打胶处理 | 其他 | 其他 |  |  | 已完成固定打胶处理 |  | 5月 | 5月第三周 | 2026-05-17¦DH2¦一层走廊“做好记录”亚克力标识中间突起，需要重新固定打胶处理
高管驻场报告 | 高管驻场 | 2026-05-17 | DH2 | B2 |  | 北门罐区有一推车备品备件，需要及时放置指定位置 | 其他 | 其他 |  |  | 已转移至固定存放位置 |  | 5月 | 5月第三周 | 2026-05-17¦DH2¦北门罐区有一推车备品备件，需要及时放置指定位置
高管驻场报告 | 高管驻场 | 2026-05-17 | DH2 | 三废处理区域 |  | 活性炭解析现场无新增报警，现场区域巡查无异常 | 其他 | 其他 |  |  |  |  | 5月 | 5月第三周 | 2026-05-17¦DH2¦活性炭解析现场无新增报警，现场区域巡查无异常
高管驻场报告 | 高管驻场 | 2026-05-17 | DH2 | 三废处理区域 | 污水站 | 污泥脱水间内提升机配电箱亚克力板部分已损坏，需要更换 | 其他 | 其他 |  |  | 现用报废的亚克力版处理 |  | 5月 | 5月第三周 | 2026-05-17¦DH2¦污泥脱水间内提升机配电箱亚克力板部分已损坏，需要更换
高管驻场报告 | 高管驻场 | 2026-05-17 | DH2 | B2 |  | 车间三层空调间地面有白色水印记，需要强调日常维护，蒸汽护板表面沾染绿漆，需要处理 | 跑冒滴漏 | 公用工程相关 |  |  |  |  | 5月 | 5月第三周 | 2026-05-17¦DH2¦车间三层空调间地面有白色水印记，需要强调日常维护，蒸汽护板表面沾染绿漆，需要处理
高管驻场报告 | 高管驻场 | 2026-05-17 | DH2 | 设备部 |  | 动力中心楼梯间II，一层墙面部分脱落，二层墙面开裂，需要重新处理 | 其他 | 其他 |  |  |  |  | 5月 | 5月第三周 | 2026-05-17¦DH2¦动力中心楼梯间II，一层墙面部分脱落，二层墙面开裂，需要重新处理
高管驻场报告 | 高管驻场 | 2026-05-17 | DH2 | 设备部 |  | 动力站二层冷媒箱附近棚顶滴水，墙体部分已污染，地面已产生积水，需要处理 | 跑冒滴漏 | 公用工程相关 |  |  |  |  | 5月 | 5月第三周 | 2026-05-17¦DH2¦动力站二层冷媒箱附近棚顶滴水，墙体部分已污染，地面已产生积水，需要处理
高管驻场报告 | 高管驻场 | 2026-05-17 | DH3 | B1 | M3 | 4、三车间103-R06加碳酸钠溶液地牛未发现合格签，需要确认是否校验合格。 | 其他 | 其他 |  |  | 使用地磅滴加 |  | 5月 | 5月第三周 | 2026-05-17¦DH3¦4、三车间103-R06加碳酸钠溶液地牛未发现合格签，需要确认是否校验合格。
高管驻场报告 | 高管驻场 | 2026-05-17 | DH3 | B1 | M3 | 3、 三车间103-R11下口链接的管路使用绑带悬吊，需要更换吊架。 | 其他 | 其他 |  |  | 已更换 |  | 5月 | 5月第三周 | 2026-05-17¦DH3¦3、 三车间103-R11下口链接的管路使用绑带悬吊，需要更换吊架。
高管驻场报告 | 高管驻场 | 2026-05-17 | DH3 | B1 | M3 | 2、 三车间103-R29记录和泵的记录都在地面上，需要及时挂起。 | 其他 | 其他 |  |  | 进行挂起 |  | 5月 | 5月第三周 | 2026-05-17¦DH3¦2、 三车间103-R29记录和泵的记录都在地面上，需要及时挂起。
高管驻场报告 | 高管驻场 | 2026-05-17 | DH3 | B1 | M3 | 1、 三车间103-R03下口流体过滤器上方安装的压力表下方未安装阀门。 | 其他 | 其他 |  |  | 安装阀门 |  | 5月 | 5月第三周 | 2026-05-17¦DH3¦1、 三车间103-R03下口流体过滤器上方安装的压力表下方未安装阀门。
高管驻场报告 | 高管驻场 | 2026-05-17 | DH3 | B1 | M2 | 二车间三层102-Tr009下口拆除后未安装盲板，有洒漏的风险。 | 跑冒滴漏 | 缺少盲板/丝堵 |  |  | 已添加完毕 |  | 5月 | 5月第三周 | 2026-05-17¦DH3¦二车间三层102-Tr009下口拆除后未安装盲板，有洒漏的风险。
高管驻场报告 | 高管驻场 | 2026-05-17 | DH3 | B1 | M2 | 3、 二车间三层4047项目连续化设备旁边有一桶取样液体，需要及时沟通处理报废。 | 其他 | 其他 |  |  | 清理完毕 |  | 5月 | 5月第三周 | 2026-05-17¦DH3¦3、 二车间三层4047项目连续化设备旁边有一桶取样液体，需要及时沟通处理报废。
高管驻场报告 | 高管驻场 | 2026-05-17 | DH3 | B1 | M2 | 2、 二车间102-Dt01门口静电能释放器合格过期，需要查看是否检验，重新粘贴合格签。 | 静电事件 | 过有效期 |  |  | 已进行效验，更换时有疏忽。现已更换完毕 |  | 5月 | 5月第三周 | 2026-05-17¦DH3¦2、 二车间102-Dt01门口静电能释放器合格过期，需要查看是否检验，重新粘贴合格签。
高管驻场报告 | 高管驻场 | 2026-05-17 | DH3 | B1 | M2 | 1、 二车间电梯内的防爆电话没有，损坏，需要维修后安装。 | 其他 | 其他 |  |  | 沟通处理完毕 |  | 5月 | 5月第三周 | 2026-05-17¦DH3¦1、 二车间电梯内的防爆电话没有，损坏，需要维修后安装。
高管驻场报告 | 高管驻场 | 2026-05-17 | DH3 | B1 | M1 | 4、一车间101-Tr21链接的尾气管路中有液体，需要及时查看，及时排放尾气 | 其他 | 其他 |  |  | 清理毕 |  | 5月 | 5月第三周 | 2026-05-17¦DH3¦4、一车间101-Tr21链接的尾气管路中有液体，需要及时查看，及时排放尾气
高管驻场报告 | 高管驻场 | 2026-05-17 | DH3 | B1 | M1 | 3、一车间R32—R33釜中间地面穿层使用保温皮做的封口损坏，需要重新制作白钢板进行维修。 | 其他 | 其他 |  |  | 更换完毕 |  | 5月 | 5月第三周 | 2026-05-17¦DH3¦3、一车间R32—R33釜中间地面穿层使用保温皮做的封口损坏，需要重新制作白钢板进行维修。
高管驻场报告 | 高管驻场 | 2026-05-17 | DH3 | B1 | M1 | 2、一车间Ce07离心机门口静电释放器标牌损坏，需要维修。 | 静电事件 | 损坏 |  |  | 维修完成 |  | 5月 | 5月第三周 | 2026-05-17¦DH3¦2、一车间Ce07离心机门口静电释放器标牌损坏，需要维修。
高管驻场报告 | 高管驻场 | 2026-05-17 | DH3 | B1 | M1 | 1、一车间101-R28下口未安装阀门锁。 | 其他 | 其他 |  |  | 已添加 |  | 5月 | 5月第三周 | 2026-05-17¦DH3¦1、一车间101-R28下口未安装阀门锁。
高管驻场报告 | 高管驻场 | 2026-05-17 | FX2 | 实验室 |  | 5个过夜反应，巡查期间无异常，夜班技术组人员巡查监管。 | 其他 | 其他 |  |  |  |  | 5月 | 5月第三周 | 2026-05-17¦FX2¦5个过夜反应，巡查期间无异常，夜班技术组人员巡查监管。
高管驻场报告 | 高管驻场 | 2026-05-17 | FX2 | 三废车间 |  | 化料间《项目化料申请单》描述化料温度为40~50℃，实际化料间数显温度25.2℃，沟通间内已无化料，申请单需及时收起。 | 其他 | 其他 |  |  | 已将结束使用的化料申请单进行清理完毕。 |  | 5月 | 5月第三周 | 2026-05-17¦FX2¦化料间《项目化料申请单》描述化料温度为40~50℃，实际化料间数显温度25.2℃，沟通间内已无化料，申请单需及时收起。
高管驻场报告 | 高管驻场 | 2026-05-17 | FX2 | 三废车间 |  | 布袋储气罐201-AST001压力表安装不规范：压力表与压力容器之间，应当装设三通旋塞或者针形阀(三通旋塞或者针形阀上应当有开启标记和锁紧装置)，并且不得连接其他用途的任何配件或者接管 | 其他 | 其他 |  |  | 已增加旋塞阀，并将其他配件进行拆除。 |  | 5月 | 5月第三周 | 2026-05-17¦FX2¦布袋储气罐201-AST001压力表安装不规范：压力表与压力容器之间，应当装设三通旋塞或者针形阀(三通旋塞或者针形阀上应当有开启标记和锁紧装置)，并且不得连接其他用途的任何配件或者接管
高管驻场报告 | 高管驻场 | 2026-05-17 | FX2 | B9 | M2 | 四楼中试平台903-R39釜地面散放多根气源管、水管、白钢管影响人员操作，需及时收起。 | 其他 | 其他 |  |  | 人员5s意识淡薄，现场维护不到位，日检进行降档处理。现场配件已进行收起，内部群对临时配件管理维护要求进行重申 |  | 5月 | 5月第三周 | 2026-05-17¦FX2¦四楼中试平台903-R39釜地面散放多根气源管、水管、白钢管影响人员操作，需及时收起。
高管驻场报告 | 高管驻场 | 2026-05-17 | FX2 | B9 | M2 | 巡查过程，902-R31釜下口视镜中有持续气泡产生，设备为浓缩状态，推测下口阀门有内漏，沟通增加盲板。 | 跑冒滴漏 | 阀门渗漏 |  |  | 已安排人员添加盲板完毕 |  | 5月 | 5月第三周 | 2026-05-17¦FX2¦巡查过程，902-R31釜下口视镜中有持续气泡产生，设备为浓缩状态，推测下口阀门有内漏，沟通增加盲板。
高管驻场报告 | 高管驻场 | 2026-05-17 | FX2 | B9 | M2 | 三层原2629项目连续化换热模块已停止使用，标识“低温状态循环泵禁止关闭”未去除，储罐氮气保护开启状态。 | 其他 | 其他 |  |  | 该换热模块为待使用状态，储罐内乙醇暂存中，氮气保护开启无异常 |  | 5月 | 5月第三周 | 2026-05-17¦FX2¦三层原2629项目连续化换热模块已停止使用，标识“低温状态循环泵禁止关闭”未去除，储罐氮气保护开启状态。
高管驻场报告 | 高管驻场 | 2026-05-17 | FX2 | 精馏塔 |  | 溶剂回收车间RTO风机下方未硬化地面存在使用过的沾染物料抹布，现场沟通收起密封报废 | 其他 | 其他 |  |  | 人员使用完毕后收起不及时对该责任人当天5S评分降为C档扣除积分处罚班前会通报此类事项要求人员使用抹布完毕后第一时间进行封存报废处理 |  | 5月 | 5月第三周 | 2026-05-17¦FX2¦溶剂回收车间RTO风机下方未硬化地面存在使用过的沾染物料抹布，现场沟通收起密封报废
高管驻场报告 | 高管驻场 | 2026-05-17 | FX2 | B1 | M1 | 泵房门口处氧化破坏的压料管沟通夜班监管增加塑料袋防护避免物料污染地面，破坏后及时收起。 | 其他 | 其他 |  |  | 工程师已安排将处理后压料转移管路收起，并R10釜加料时套用。 |  | 5月 | 5月第三周 | 2026-05-17¦FX2¦泵房门口处氧化破坏的压料管沟通夜班监管增加塑料袋防护避免物料污染地面，破坏后及时收起。
高管驻场报告 | 高管驻场 | 2026-05-17 | FX2 | B1 | M1 | 巡查期间，粉料间区域氧含量检测器持续报警，沟通检查无氮气泄漏确认为检测器故障，同夜班监管及班长强调如进入粉料先使用手持氧含量检测器进行检测确认合格后再进入。 | 其他 | 其他 |  |  | 分管人员已将粉料间氧含量检测器重新恢复设置，并要求后续使用做好关注，若异常报警使用手持检测器进行确认。同时维修后检测器返回后进行更换。 |  | 5月 | 5月第三周 | 2026-05-17¦FX2¦巡查期间，粉料间区域氧含量检测器持续报警，沟通检查无氮气泄漏确认为检测器故障，同夜班监管及班长强调如进入粉料先使用手持氧含量检测器进行检测确认合格后再进入。
高管驻场报告 | 高管驻场 | 2026-05-17 | DH1 | B7 | M22 | R05釜冷凝器下方地面有明显的腐蚀印记，安排及时维护； | 跑冒滴漏 | 泵头渗漏 |  |  | 刷漆完毕有水侵蚀地面发白，现已重新刷漆 |  | 5月 | 5月第三周 | 2026-05-17¦DH1¦R05釜冷凝器下方地面有明显的腐蚀印记，安排及时维护；
高管驻场报告 | 高管驻场 | 2026-05-17 | DH1 | B7 | M22 | R08釜投液体主原料中，巡查时现场有气味，经查看，一个投完的包装桶上盖表面有物料擦拭痕迹存在气味，同时操作现场地面有一个套插底管的塑料袋，带内有白色粉末，暴漏现场；安排操作人员清理并及时转移； | 跑冒滴漏 | 物料痕迹 |  |  | 人员投完盐酸，清理桶表面有物料残留，气味扩散，插底管袋有物料析出，现已清理完毕，并与人员强调操作标准 |  | 5月 | 5月第三周 | 2026-05-17¦DH1¦R08釜投液体主原料中，巡查时现场有气味，经查看，一个投完的包装桶上盖表面有物料擦拭痕迹存在气味，同时操作现场地面有一个套插底管的塑料袋，带内有白色粉末，暴漏现场；安排操作人员清理并及时转移；
高管驻场报告 | 高管驻场 | 2026-05-17 | DH1 | B7 | M22 | R10釜旁放置了纯化水流量计，流量计两端连接口表面都有白色的印记，需要确认是否为物料，避免交叉污染； | 其他 | 其他 |  |  | 表面喷涂损坏，现已送出重新喷涂 |  | 5月 | 5月第三周 | 2026-05-17¦DH1¦R10釜旁放置了纯化水流量计，流量计两端连接口表面都有白色的印记，需要确认是否为物料，避免交叉污染；
高管驻场报告 | 高管驻场 | 2026-05-17 | DH1 | B7 | M22 | R02釜连接计量泵的一处表面口，末端法兰静电跨接只连接了一部分，同时连接了带报警的静电卡子，安排处理静电跨接； | 静电事件 | 损坏 |  |  | 静电跨接损坏，现已更换 |  | 5月 | 5月第三周 | 2026-05-17¦DH1¦R02釜连接计量泵的一处表面口，末端法兰静电跨接只连接了一部分，同时连接了带报警的静电卡子，安排处理静电跨接；
高管驻场报告 | 高管驻场 | 2026-05-17 | DH1 | B7 | M22 | 共计13批料运行，查看各温度压力在工艺范围内，报警设置正确，无异常报警； | 其他 | 其他 |  |  | 已完成 |  | 5月 | 5月第三周 | 2026-05-17¦DH1¦共计13批料运行，查看各温度压力在工艺范围内，报警设置正确，无异常报警；
高管驻场报告 | 高管驻场 | 2026-05-17 | DH1 | B7 | M22 | 5人在岗，工作状态正常 | 其他 | 其他 |  |  | 已完成 |  | 5月 | 5月第三周 | 2026-05-17¦DH1¦5人在岗，工作状态正常
高管驻场报告 | 高管驻场 | 2026-05-17 | DH1 | B7 | M21 | R04釜固体加料箱投料完毕，箱子内部有白色物料粉末，部分粉末已经在箱子内融化变成淡黄色液状物质，需要评估项目风险，避免交叉污染； | 跑冒滴漏 | 物料撒漏 |  |  | 已完成清理 |  | 5月 | 5月第三周 | 2026-05-17¦DH1¦R04釜固体加料箱投料完毕，箱子内部有白色物料粉末，部分粉末已经在箱子内融化变成淡黄色液状物质，需要评估项目风险，避免交叉污染；
高管驻场报告 | 高管驻场 | 2026-05-17 | DH1 | B7 | M21 | R09釜溶剂管路软连接位置一处法兰有疑是沙眼导致的渗漏印记，批次见安排排查处理； | 跑冒滴漏 | 管路沙眼 |  |  | 已完成更换 |  | 5月 | 5月第三周 | 2026-05-17¦DH1¦R09釜溶剂管路软连接位置一处法兰有疑是沙眼导致的渗漏印记，批次见安排排查处理；
高管驻场报告 | 高管驻场 | 2026-05-17 | DH1 | B7 | M21 | R08釜计量泵末端的快开球阀表面有物料印记未清理彻底 | 跑冒滴漏 | 物料痕迹 |  |  | 已清理 |  | 5月 | 5月第三周 | 2026-05-17¦DH1¦R08釜计量泵末端的快开球阀表面有物料印记未清理彻底
高管驻场报告 | 高管驻场 | 2026-05-17 | DH1 | B7 | M21 | R07釜加料漏斗外表面有白色粉末残留，未清理彻底； | 跑冒滴漏 | 物料撒漏 |  |  | 已清理 |  | 5月 | 5月第三周 | 2026-05-17¦DH1¦R07釜加料漏斗外表面有白色粉末残留，未清理彻底；
高管驻场报告 | 高管驻场 | 2026-05-17 | DH1 | B7 | M21 | 7号楼物流通道上存放3个白钢二级保护桶，桶内有液体，桶表面有大量白色物料印记，需要及时清理，巡查时现场无操作人员； | 跑冒滴漏 | 物料撒漏 |  |  | 已完成清理 |  | 5月 | 5月第三周 | 2026-05-17¦DH1¦7号楼物流通道上存放3个白钢二级保护桶，桶内有液体，桶表面有大量白色物料印记，需要及时清理，巡查时现场无操作人员；
高管驻场报告 | 高管驻场 | 2026-05-17 | DH1 | B7 | M21 | 共计10批料运行，查看各温度压力在工艺范围内，报警设置正确，无异常报警； | 其他 | 其他 |  |  |  |  | 5月 | 5月第三周 | 2026-05-17¦DH1¦共计10批料运行，查看各温度压力在工艺范围内，报警设置正确，无异常报警；
高管驻场报告 | 高管驻场 | 2026-05-17 | DH1 | B7 | M21 | 6人在岗，工作状态正常 | 其他 | 其他 |  |  |  |  | 5月 | 5月第三周 | 2026-05-17¦DH1¦6人在岗，工作状态正常
高管驻场报告 | 高管驻场 | 2026-05-17 | DH1 | B4 | M11 | 物流通道缓冲间一道们上方顶棚有漏水的情况，白班安排检查维护 | 跑冒滴漏 | 夹层漏液 |  |  | 处理完毕 |  | 5月 | 5月第三周 | 2026-05-17¦DH1¦物流通道缓冲间一道们上方顶棚有漏水的情况，白班安排检查维护
高管驻场报告 | 高管驻场 | 2026-05-17 | DH1 | B4 | M11 | 12车间四层反应釜压滤罐101-N08出料口多行环位置有较多的白色粉末未清理干净残留； | 跑冒滴漏 | 物料撒漏 |  |  | 表面物料清理完成 |  | 5月 | 5月第三周 | 2026-05-17¦DH1¦12车间四层反应釜压滤罐101-N08出料口多行环位置有较多的白色粉末未清理干净残留；
高管驻场报告 | 高管驻场 | 2026-05-17 | DH1 | B4 | M11 | 12车间四层反应釜压滤罐101-N06内有物料残留，上题溢出表面口未连接阀门/盲板，存在物料暴漏； | 跑冒滴漏 | 物料撒漏 |  |  | 进行盲板补充安装 |  | 5月 | 5月第三周 | 2026-05-17¦DH1¦12车间四层反应釜压滤罐101-N06内有物料残留，上题溢出表面口未连接阀门/盲板，存在物料暴漏；
高管驻场报告 | 高管驻场 | 2026-05-17 | DH1 | B4 | M11 | 11车间R04釜安装的固体加料箱没有连接氮气和尾气的状态，箱子上方的2块压差计均显示负压并到达量程下限，需要核实仪表是否正常； | 其他 | 其他 |  |  | 进行相应调整 |  | 5月 | 5月第三周 | 2026-05-17¦DH1¦11车间R04釜安装的固体加料箱没有连接氮气和尾气的状态，箱子上方的2块压差计均显示负压并到达量程下限，需要核实仪表是否正常；
高管驻场报告 | 高管驻场 | 2026-05-17 | DH1 | B4 | M11 | 11车间R03连接计量泵下方地面有明显的腐蚀痕迹，及时维修处理； | 跑冒滴漏 | 泵头渗漏 |  |  | 进行地面刷漆 |  | 5月 | 5月第三周 | 2026-05-17¦DH1¦11车间R03连接计量泵下方地面有明显的腐蚀痕迹，及时维修处理；
高管驻场报告 | 高管驻场 | 2026-05-17 | DH1 | B4 | M11 | 共计6批料运行，查看各温度压力在工艺范围内，报警设置正确，无异常报警； | 其他 | 其他 |  |  |  |  | 5月 | 5月第三周 | 2026-05-17¦DH1¦共计6批料运行，查看各温度压力在工艺范围内，报警设置正确，无异常报警；
高管驻场报告 | 高管驻场 | 2026-05-17 | DH1 | B4 | M10 | R01釜万象集气罩上方有棕色物料印记，车间安排查看确认，及时清理； | 跑冒滴漏 | 物料痕迹 |  |  | 已整改完成 |  | 5月 | 5月第三周 | 2026-05-17¦DH1¦R01釜万象集气罩上方有棕色物料印记，车间安排查看确认，及时清理；
高管驻场报告 | 高管驻场 | 2026-05-17 | DH1 | B4 | M10 | R04釜旁放置多根纯化水管路，管路标识磨损严重，管理编号存在重影难辨识的情况，安排及时更换； | 其他 | 其他 |  |  | 已整改完成 |  | 5月 | 5月第三周 | 2026-05-17¦DH1¦R04釜旁放置多根纯化水管路，管路标识磨损严重，管理编号存在重影难辨识的情况，安排及时更换；
高管驻场报告 | 高管驻场 | 2026-05-17 | DH1 | B4 | M10 | R06釜上夹套排空位置有锈迹，周边有盲板等杂物存放，安排清理； | 其他 | 其他 |  |  | 已整改完成 |  | 5月 | 5月第三周 | 2026-05-17¦DH1¦R06釜上夹套排空位置有锈迹，周边有盲板等杂物存放，安排清理；
高管驻场报告 | 高管驻场 | 2026-05-17 | DH1 | B4 | M10 | R07釜一处投料阀门连接有聚乙烯管路有液体滴漏的情况，怀疑凝霜所致车间安排调查并清理； | 跑冒滴漏 | 管路渗漏 |  |  | 已整改完成 |  | 5月 | 5月第三周 | 2026-05-17¦DH1¦R07釜一处投料阀门连接有聚乙烯管路有液体滴漏的情况，怀疑凝霜所致车间安排调查并清理；
高管驻场报告 | 高管驻场 | 2026-05-17 | DH1 | B4 | M10 | 4号楼人员电梯内地面上遗留一个管路标识，安排清理； | 其他 | 其他 |  |  | 已整改完成 |  | 5月 | 5月第三周 | 2026-05-17¦DH1¦4号楼人员电梯内地面上遗留一个管路标识，安排清理；
高管驻场报告 | 高管驻场 | 2026-05-17 | DH1 | B4 | M10 | 共计5批料运行，查看各温度压力在工艺范围内，报警设置正确，无异常报警； | 其他 | 其他 |  |  |  |  | 5月 | 5月第三周 | 2026-05-17¦DH1¦共计5批料运行，查看各温度压力在工艺范围内，报警设置正确，无异常报警；
高管驻场报告 | 高管驻场 | 2026-05-17 | DH1 | B4 | M10 | 4人在岗，工作状态正常 | 其他 | 其他 |  |  |  |  | 5月 | 5月第三周 | 2026-05-17¦DH1¦4人在岗，工作状态正常
高管驻场报告 | 高管驻场 | 2026-05-17 | DH1 | B3 | M2 | R19釜区域现场存在多桶物料未及时周转，不同物料虽然有间隔存放但是未使用隔离桩隔离； | 其他 | 其他 |  |  | 已隔离 |  | 5月 | 5月第三周 | 2026-05-17¦DH1¦R19釜区域现场存在多桶物料未及时周转，不同物料虽然有间隔存放但是未使用隔离桩隔离；
高管驻场报告 | 高管驻场 | 2026-05-17 | DH1 | B3 | M2 | R09釜操作现场，地面以及记录桌上都存放有杂物工具劳保等，安排清理现场； | 其他 | 其他 |  |  | 已清理 |  | 5月 | 5月第三周 | 2026-05-17¦DH1¦R09釜操作现场，地面以及记录桌上都存放有杂物工具劳保等，安排清理现场；
高管驻场报告 | 高管驻场 | 2026-05-17 | DH1 | B3 | M2 | R12釜上方连接有透明气源管，气源管使用拉扣封死端口，禁止此类方式，现场未使用状态，安排清理； | 其他 | 其他 |  |  | 已整改 |  | 5月 | 5月第三周 | 2026-05-17¦DH1¦R12釜上方连接有透明气源管，气源管使用拉扣封死端口，禁止此类方式，现场未使用状态，安排清理；
高管驻场报告 | 高管驻场 | 2026-05-17 | DH1 | B3 | M2 | 共计10批料运行，查看各温度压力在工艺范围内，报警设置正确； | 其他 | 其他 |  |  |  |  | 5月 | 5月第三周 | 2026-05-17¦DH1¦共计10批料运行，查看各温度压力在工艺范围内，报警设置正确；
高管驻场报告 | 高管驻场 | 2026-05-17 | DH1 | B3 | M1 | CE01离心卸料间，拆卸的卸料头子以及工具直接放置在地面上，卸料头有物料残留未清理干净； | 其他 | 其他 |  |  | 已清理完毕 |  | 5月 | 5月第三周 | 2026-05-17¦DH1¦CE01离心卸料间，拆卸的卸料头子以及工具直接放置在地面上，卸料头有物料残留未清理干净；
高管驻场报告 | 高管驻场 | 2026-05-17 | DH1 | B3 | M1 | R12釜操作现场劳保以及工具存放不规范，现场垃圾清理不及时，移动设备未归位，安排清理； | 其他 | 其他 |  |  | 已处理完毕 |  | 5月 | 5月第三周 | 2026-05-17¦DH1¦R12釜操作现场劳保以及工具存放不规范，现场垃圾清理不及时，移动设备未归位，安排清理；
高管驻场报告 | 高管驻场 | 2026-05-17 | DH1 | B3 | M1 | 共计12批料运行，查看各温度压力在工艺范围内，报警设置正确； | 其他 | 其他 |  |  |  |  | 5月 | 5月第三周 | 2026-05-17¦DH1¦共计12批料运行，查看各温度压力在工艺范围内，报警设置正确；
高管驻场报告 | 高管驻场 | 2026-05-17 | DH1 | B1 | B1 | 清洗间地面存在积水，及时清理； | 其他 | 其他 |  |  | 已整改 |  | 5月 | 5月第三周 | 2026-05-17¦DH1¦清洗间地面存在积水，及时清理；
高管驻场报告 | 高管驻场 | 2026-05-16 | TJ4-CMMD | B11 | M5 | 1、 1-40监控不聚焦，需要联系维修 2、 参观通道洗手池水管与水池连接处安排密封，电线管路增加标识 3、 物流通道除尘垫破损，安排人员拆除并清理胶痕 4、 二层非防爆区走廊需要重新刷漆 | 其他 | 其他 |  |  | 已完成整改 |  | 5月 | 5月第三周 | 2026-05-16¦TJ4-CMMD¦1、 1-40监控不聚焦，需要联系维修 2、 参观通道洗手池水管与水池连接处安排密封，电线管路增加标识 3、 物流通道除尘垫破损，安排人员拆除并清理胶痕 4、 二层非防爆区走廊需要重新刷漆
高管驻场报告 | 高管驻场 | 2026-05-16 | TJ4-CMMD | B5 |  | 1、 洁净区内排风口禁止阻挡标识状态较差，建议替换。 2、 4-06工艺冷却水末端盲板有一个螺栓松动，已安排班长紧固完毕 3、 1-68传递窗屏幕频繁重启，需要确认是否电源故障 4、 三号楼梯四层地面有漆印，需要及时清理，三层改造处需要增加标识 | 其他 | 其他 |  |  |  |  | 5月 | 5月第三周 | 2026-05-16¦TJ4-CMMD¦1、 洁净区内排风口禁止阻挡标识状态较差，建议替换。 2、 4-06工艺冷却水末端盲板有一个螺栓松动，已安排班长紧固完毕 3、 1-68传递窗屏幕频繁重启，需要确认是否电源故障 4、 三号楼梯四层地面有漆印，需要及时清理，三层改造处需要增加标识
高管驻场报告 | 高管驻场 | 2026-05-16 | DH1 | B7 | M22 | 722-R32旁压滤罐表面活性炭需要进行处理 | 其他 | 其他 |  |  | 人员掏料完毕，未清理彻底，现已重新清理完毕 |  | 5月 | 5月第三周 | 2026-05-16¦DH1¦722-R32旁压滤罐表面活性炭需要进行处理
高管驻场报告 | 高管驻场 | 2026-05-16 | DH1 | B7 | M22 | 722-Ce02地面物料痕迹，疑似物料撒漏，调查原因 | 跑冒滴漏 | 物料撒漏 |  |  | 转移磁力泵胶圈损坏，现已更换维修完毕，地面整体刷漆 |  | 5月 | 5月第三周 | 2026-05-16¦DH1¦722-Ce02地面物料痕迹，疑似物料撒漏，调查原因
高管驻场报告 | 高管驻场 | 2026-05-16 | DH1 | B7 | M22 | 14个批次生产中，无异常报警 | 其他 | 其他 |  |  | 已完成 |  | 5月 | 5月第三周 | 2026-05-16¦DH1¦14个批次生产中，无异常报警
高管驻场报告 | 高管驻场 | 2026-05-16 | DH1 | B7 | M22 | 5人在岗，工作状态无异常 | 其他 | 其他 |  |  | 已完成 |  | 5月 | 5月第三周 | 2026-05-16¦DH1¦5人在岗，工作状态无异常
高管驻场报告 | 高管驻场 | 2026-05-16 | DH1 | B7 | M21 | 8个批次生产中，无异常报警 | 其他 | 其他 |  |  |  |  | 5月 | 5月第三周 | 2026-05-16¦DH1¦8个批次生产中，无异常报警
高管驻场报告 | 高管驻场 | 2026-05-16 | DH1 | B7 | M21 | 6人在岗，工作状态无异常 | 其他 | 其他 |  |  |  |  | 5月 | 5月第三周 | 2026-05-16¦DH1¦6人在岗，工作状态无异常
高管驻场报告 | 高管驻场 | 2026-05-16 | DH1 | B5 | M16 | 四层连续化光化学区域后方检修位置需要设置检修通道， | 其他 | 其他 |  |  | 已完成 |  | 5月 | 5月第三周 | 2026-05-16¦DH1¦四层连续化光化学区域后方检修位置需要设置检修通道，
高管驻场报告 | 高管驻场 | 2026-05-16 | DH1 | B5 | M16 | 516-R07至三合一滴加流量计数据精准度不足，仍然未进行更换，审计前更换完成 | 其他 | 其他 |  |  | 进行中 |  | 5月 | 5月第三周 | 2026-05-16¦DH1¦516-R07至三合一滴加流量计数据精准度不足，仍然未进行更换，审计前更换完成
高管驻场报告 | 高管驻场 | 2026-05-16 | DH1 | B5 | M16 | 物料分装间内白色物料痕迹，每次分装完毕需要及时清理 | 跑冒滴漏 | 物料痕迹 |  |  | 已完成 |  | 5月 | 5月第三周 | 2026-05-16¦DH1¦物料分装间内白色物料痕迹，每次分装完毕需要及时清理
高管驻场报告 | 高管驻场 | 2026-05-16 | DH1 | B5 | M16 | 9个批次生产中，无异常报警 | 其他 | 其他 |  |  | 已完成 |  | 5月 | 5月第三周 | 2026-05-16¦DH1¦9个批次生产中，无异常报警
高管驻场报告 | 高管驻场 | 2026-05-16 | DH1 | B5 | M16 | 4人在岗，工作状态无异常 | 其他 | 其他 |  |  | 已完成 |  | 5月 | 5月第三周 | 2026-05-16¦DH1¦4人在岗，工作状态无异常
高管驻场报告 | 高管驻场 | 2026-05-16 | DH1 | B5 | M14 | 更衣室部分柜门破损，门锁丢失，统一排查，外包人员更衣柜统一排查 | 其他 | 其他 |  |  | 已处理 |  | 5月 | 5月第三周 | 2026-05-16¦DH1¦更衣室部分柜门破损，门锁丢失，统一排查，外包人员更衣柜统一排查
高管驻场报告 | 高管驻场 | 2026-05-16 | DH1 | B5 | M14 | 2层515-R11草酰氯碱吸收装置下方磁力泵锈迹严重，物料附着，需要进行处理 | 其他 | 其他 |  |  | 已处理 |  | 5月 | 5月第三周 | 2026-05-16¦DH1¦2层515-R11草酰氯碱吸收装置下方磁力泵锈迹严重，物料附着，需要进行处理
高管驻场报告 | 高管驻场 | 2026-05-16 | DH1 | B5 | M14 | 一层物料平台防火门，禁止进出隔离带缺失，需要进行补充 | 其他 | 其他 |  |  | 已恢复 |  | 5月 | 5月第三周 | 2026-05-16¦DH1¦一层物料平台防火门，禁止进出隔离带缺失，需要进行补充
高管驻场报告 | 高管驻场 | 2026-05-16 | DH1 | B5 | M14 | 515-R02蒸出管路，釜口法兰位置酸气腐蚀严重需要进行清理，除锈 | 其他 | 其他 |  |  | 已处理 |  | 5月 | 5月第三周 | 2026-05-16¦DH1¦515-R02蒸出管路，釜口法兰位置酸气腐蚀严重需要进行清理，除锈
高管驻场报告 | 高管驻场 | 2026-05-16 | DH1 | B5 | M14 | 四层电梯门口堆积物料较多，每个交接班需要进行清理 | 其他 | 其他 |  |  | 已处理 |  | 5月 | 5月第三周 | 2026-05-16¦DH1¦四层电梯门口堆积物料较多，每个交接班需要进行清理
高管驻场报告 | 高管驻场 | 2026-05-16 | DH1 | B4 | M13 | 一层清洗间地面有白色物料痕迹，需要进行清理 | 跑冒滴漏 | 物料痕迹 |  |  | 已整改完毕 |  | 5月 | 5月第三周 | 2026-05-16¦DH1¦一层清洗间地面有白色物料痕迹，需要进行清理
高管驻场报告 | 高管驻场 | 2026-05-16 | DH1 | B4 | M13 | 3个批次生产中，无异常报警 | 其他 | 其他 |  |  | 已整改完毕 |  | 5月 | 5月第三周 | 2026-05-16¦DH1¦3个批次生产中，无异常报警
高管驻场报告 | 高管驻场 | 2026-05-16 | DH1 | B4 | M13 | 3人在岗，工作状态无异常 | 其他 | 其他 |  |  | 已整改完毕 |  | 5月 | 5月第三周 | 2026-05-16¦DH1¦3人在岗，工作状态无异常
高管驻场报告 | 高管驻场 | 2026-05-16 | DH1 | B4 | M11 | 12车间四层反应区南侧地面磨损腐蚀严重需要进行刷漆处理 | 其他 | 其他 |  |  | 车间进行地面刷漆 |  | 5月 | 5月第三周 | 2026-05-16¦DH1¦12车间四层反应区南侧地面磨损腐蚀严重需要进行刷漆处理
高管驻场报告 | 高管驻场 | 2026-05-16 | DH1 | B4 | M11 | 411-F02下口流体过滤器支撑不匹配，角度倾斜 | 其他 | 其他 |  |  | 进行支架补充安装 |  | 5月 | 5月第三周 | 2026-05-16¦DH1¦411-F02下口流体过滤器支撑不匹配，角度倾斜
高管驻场报告 | 高管驻场 | 2026-05-16 | DH1 | B4 | M11 | 5个批次生产中，无异常报警 | 其他 | 其他 |  |  |  |  | 5月 | 5月第三周 | 2026-05-16¦DH1¦5个批次生产中，无异常报警
高管驻场报告 | 高管驻场 | 2026-05-16 | DH1 | B4 | M11 | 4人在岗，工作状态无异常，现场状态良好 | 其他 | 其他 |  |  |  |  | 5月 | 5月第三周 | 2026-05-16¦DH1¦4人在岗，工作状态无异常，现场状态良好
高管驻场报告 | 高管驻场 | 2026-05-16 | DH1 | B4 | M10 | 410-R03尾气视镜内充满液体滴漏，现场操作人员处理中 | 跑冒滴漏 | 管路渗漏 |  |  | 氮气过大 |  | 5月 | 5月第三周 | 2026-05-16¦DH1¦410-R03尾气视镜内充满液体滴漏，现场操作人员处理中
高管驻场报告 | 高管驻场 | 2026-05-16 | DH1 | B3 | M2 | 303-R02夹套乙醇管路阀门开启状态，确认是否使用完毕，及时关闭 | 其他 | 其他 |  |  | 已整改 |  | 5月 | 5月第三周 | 2026-05-16¦DH1¦303-R02夹套乙醇管路阀门开启状态，确认是否使用完毕，及时关闭
高管驻场报告 | 高管驻场 | 2026-05-16 | DH1 | B3 | M2 | 2-4-19间内悬挂灭火器需要进行恢复 | 其他 | 其他 |  |  | 已恢复 |  | 5月 | 5月第三周 | 2026-05-16¦DH1¦2-4-19间内悬挂灭火器需要进行恢复
高管驻场报告 | 高管驻场 | 2026-05-16 | DH1 | B3 | M2 | 302-R10间内一条跨区域转移管路缺少盲板 | 跑冒滴漏 | 缺少盲板/丝堵 |  |  | 已整改 |  | 5月 | 5月第三周 | 2026-05-16¦DH1¦302-R10间内一条跨区域转移管路缺少盲板
高管驻场报告 | 高管驻场 | 2026-05-16 | DH1 | B3 | M2 | 302-R09加料箱内残留物料较多，需要进行处理 | 其他 | 其他 |  |  | 已清理 |  | 5月 | 5月第三周 | 2026-05-16¦DH1¦302-R09加料箱内残留物料较多，需要进行处理
高管驻场报告 | 高管驻场 | 2026-05-16 | DH1 | B3 | M2 | 302-R07穿层管路缺少盲板 | 其他 | 其他 |  |  | 已添加 |  | 5月 | 5月第三周 | 2026-05-16¦DH1¦302-R07穿层管路缺少盲板
高管驻场报告 | 高管驻场 | 2026-05-16 | DH1 | B3 | M2 | 302-R27下口阀门锁使用完毕未及时上锁 | 其他 | 其他 |  |  | 已添加 |  | 5月 | 5月第三周 | 2026-05-16¦DH1¦302-R27下口阀门锁使用完毕未及时上锁
高管驻场报告 | 高管驻场 | 2026-05-16 | DH1 | B3 | M2 | 302-R02加料装置白钢延伸管未连接静电导出 | 静电事件 | 无跨接或接地 |  |  | 已添加 |  | 5月 | 5月第三周 | 2026-05-16¦DH1¦302-R02加料装置白钢延伸管未连接静电导出
高管驻场报告 | 高管驻场 | 2026-05-16 | DH1 | B3 | M2 | 10个批次生产中，无异常报警 | 其他 | 其他 |  |  |  |  | 5月 | 5月第三周 | 2026-05-16¦DH1¦10个批次生产中，无异常报警
高管驻场报告 | 高管驻场 | 2026-05-16 | DH1 | B3 | M2 | 5人在岗，工作状态无异常，现场状态良好 | 其他 | 其他 |  |  |  |  | 5月 | 5月第三周 | 2026-05-16¦DH1¦5人在岗，工作状态无异常，现场状态良好
高管驻场报告 | 高管驻场 | 2026-05-16 | DH1 | B3 | M1 | 五车间氯化氢储罐上方螺栓长短不一，需要更换 | 其他 | 其他 |  |  | 已更换完毕 |  | 5月 | 5月第三周 | 2026-05-16¦DH1¦五车间氯化氢储罐上方螺栓长短不一，需要更换
高管驻场报告 | 高管驻场 | 2026-05-16 | DH1 | B3 | M5 | 五车间排风系统间5-4-01大白墙面锈迹严重，顶棚彩钢板塌陷，需要尽快维修 | 其他 | 其他 |  |  | 已沟通设备部维修 |  | 5月 | 5月第三周 | 2026-05-16¦DH1¦五车间排风系统间5-4-01大白墙面锈迹严重，顶棚彩钢板塌陷，需要尽快维修
高管驻场报告 | 高管驻场 | 2026-05-16 | DH1 | B3 | M1 | 301-Drc03装料完毕，开放性审批单正常执行，结束后部分未及时填写，已告知 | 其他 | 其他 |  |  | 已书写完毕 |  | 5月 | 5月第三周 | 2026-05-16¦DH1¦301-Drc03装料完毕，开放性审批单正常执行，结束后部分未及时填写，已告知
高管驻场报告 | 高管驻场 | 2026-05-16 | DH1 | B3 | M1 | 302-R02氮气点位漏气，需要进行紧固处理 | 跑冒滴漏 | 漏气 |  |  | 已处理完毕 |  | 5月 | 5月第三周 | 2026-05-16¦DH1¦302-R02氮气点位漏气，需要进行紧固处理
高管驻场报告 | 高管驻场 | 2026-05-16 | DH1 | B3 | M1 | 301-R03釜加料漏斗手套黑色，状态较差，需要更换。 | 其他 | 其他 |  |  | 已更换完毕 |  | 5月 | 5月第三周 | 2026-05-16¦DH1¦301-R03釜加料漏斗手套黑色，状态较差，需要更换。
高管驻场报告 | 高管驻场 | 2026-05-16 | DH1 | B3 | M1 | 120188-16-05-04批次，操作62浓缩中搅拌速度核实人签字及日期空白 | 其他 | 其他 |  |  | 已书写完毕 |  | 5月 | 5月第三周 | 2026-05-16¦DH1¦120188-16-05-04批次，操作62浓缩中搅拌速度核实人签字及日期空白
高管驻场报告 | 高管驻场 | 2026-05-16 | DH1 | B3 | M1 | 一车间回风口H-3-022前存放一个纯化水桶阻挡 | 其他 | 其他 |  |  | 已清理完毕 |  | 5月 | 5月第三周 | 2026-05-16¦DH1¦一车间回风口H-3-022前存放一个纯化水桶阻挡
高管驻场报告 | 高管驻场 | 2026-05-16 | DH1 | B3 | M1 | 301-ce01-Tr01下口聚乙烯管路缺少盲板 | 跑冒滴漏 | 缺少盲板/丝堵 |  |  | 未使用，已清理完毕 |  | 5月 | 5月第三周 | 2026-05-16¦DH1¦301-ce01-Tr01下口聚乙烯管路缺少盲板
高管驻场报告 | 高管驻场 | 2026-05-16 | DH1 | B3 | M1 | 301-R22聚乙烯管路连接至塑料槽子，尾气阀门未关闭，快开球阀无手柄，不便于判断阀门开关状态 | 其他 | 其他 |  |  | 已更换完毕 |  | 5月 | 5月第三周 | 2026-05-16¦DH1¦301-R22聚乙烯管路连接至塑料槽子，尾气阀门未关闭，快开球阀无手柄，不便于判断阀门开关状态
高管驻场报告 | 高管驻场 | 2026-05-16 | DH1 | B3 | M1 | 一车间南门一台高低温一体机，需要转移至车间外部 | 其他 | 其他 |  |  | 已清理完毕 |  | 5月 | 5月第三周 | 2026-05-16¦DH1¦一车间南门一台高低温一体机，需要转移至车间外部
高管驻场报告 | 高管驻场 | 2026-05-16 | DH1 | B3 | M1 | 15个批次生产中，无异常报警 | 其他 | 其他 |  |  |  |  | 5月 | 5月第三周 | 2026-05-16¦DH1¦15个批次生产中，无异常报警
高管驻场报告 | 高管驻场 | 2026-05-16 | DH1 | B3 | M1 | 5在岗，工作状态无异常，现场状态良好 | 其他 | 其他 |  |  |  |  | 5月 | 5月第三周 | 2026-05-16¦DH1¦5在岗，工作状态无异常，现场状态良好
高管驻场报告 | 高管驻场 | 2026-05-16 | DH1 | B2 | M7 | 207-R09釜配重桶使用完毕未恢复 | 其他 | 其他 |  |  | 已恢复 |  | 5月 | 5月第三周 | 2026-05-16¦DH1¦207-R09釜配重桶使用完毕未恢复
高管驻场报告 | 高管驻场 | 2026-05-16 | DH1 | B2 | M7 | 207-R15防泵下防地面污染，需要及时处理 | 其他 | 其他 |  |  | 已进行刷漆维护 |  | 5月 | 5月第三周 | 2026-05-16¦DH1¦207-R15防泵下防地面污染，需要及时处理
高管驻场报告 | 高管驻场 | 2026-05-16 | DH1 | B2 | M7 | 207-R01穿楼板孔洞无套管，穿聚乙烯管 | 其他 | 其他 |  |  | 项目空档期进行整改 |  | 5月 | 5月第三周 | 2026-05-16¦DH1¦207-R01穿楼板孔洞无套管，穿聚乙烯管
高管驻场报告 | 高管驻场 | 2026-05-16 | DH1 | B2 | M7 | 207-R06-Tr01螺栓锈迹严重 | 其他 | 其他 |  |  | 已安排人员更换螺丝除锈 |  | 5月 | 5月第三周 | 2026-05-16¦DH1¦207-R06-Tr01螺栓锈迹严重
高管驻场报告 | 高管驻场 | 2026-05-16 | DH1 | B2 | M7 | 2548-03-SM3A-01批次双锥收料后塑料袋批号未进行填写完整 | 其他 | 其他 |  |  | 已整改 |  | 5月 | 5月第三周 | 2026-05-16¦DH1¦2548-03-SM3A-01批次双锥收料后塑料袋批号未进行填写完整
高管驻场报告 | 高管驻场 | 2026-05-16 | DH1 | B2 | M7 | 207-Drc02内部一个中间体周转桶内部有白色物料，桶外表面状态较差，需要进行更换 | 跑冒滴漏 | 物料痕迹 |  |  | 已进行清理 |  | 5月 | 5月第三周 | 2026-05-16¦DH1¦207-Drc02内部一个中间体周转桶内部有白色物料，桶外表面状态较差，需要进行更换
高管驻场报告 | 高管驻场 | 2026-05-16 | DH1 | B2 | M7 | 207-FD05-TB01下口一条软管缺少标识 | 其他 | 其他 |  |  | 已添加管路标识 |  | 5月 | 5月第三周 | 2026-05-16¦DH1¦207-FD05-TB01下口一条软管缺少标识
高管驻场报告 | 高管驻场 | 2026-05-16 | DH1 | B2 | M7 | 12个批次生产中，无异常报警 | 其他 | 其他 |  |  |  |  | 5月 | 5月第三周 | 2026-05-16¦DH1¦12个批次生产中，无异常报警
高管驻场报告 | 高管驻场 | 2026-05-16 | DH1 | B2 | M6 | 206-R11后方电子秤水平气泡仪未在中心 | 其他 | 其他 |  |  | 已更换完毕，后续定期检查 |  | 5月 | 5月第三周 | 2026-05-16¦DH1¦206-R11后方电子秤水平气泡仪未在中心
高管驻场报告 | 高管驻场 | 2026-05-16 | DH1 | B2 | M6 | 206-R06，反应釜压力，-0.003Mpa，排查卸氮阀及其他反应釜压力 | 其他 | 其他 |  |  | 整改完成，已联系保全整体排查车间内所有设备并一同重新调节 |  | 5月 | 5月第三周 | 2026-05-16¦DH1¦206-R06，反应釜压力，-0.003Mpa，排查卸氮阀及其他反应釜压力
高管驻场报告 | 高管驻场 | 2026-05-16 | DH1 | B2 | M6 | 7个批次生产中，无异常报警 | 其他 | 其他 |  |  |  |  | 5月 | 5月第三周 | 2026-05-16¦DH1¦7个批次生产中，无异常报警
高管驻场报告 | 高管驻场 | 2026-05-16 | DH1 | B1 | B1 | 氢化车间西侧围堰内部防爆溢出罐，三废储罐受限空间标识模糊不清，需要进行更换 | 其他 | 其他 |  |  | 已整改 |  | 5月 | 5月第三周 | 2026-05-16¦DH1¦氢化车间西侧围堰内部防爆溢出罐，三废储罐受限空间标识模糊不清，需要进行更换
高管驻场报告 | 高管驻场 | 2026-05-16 | FX2 | 精馏塔 |  | FX2-902-T007储罐出料泵管线存有三通，三通阀门处缺少盲板 | 跑冒滴漏 | 缺少盲板/丝堵 |  |  | 已安排人员将该处三通位置添加盲板完毕，班前会通报此类事项要求人员对于拆除管线后阀门处添加盲板操作 |  | 5月 | 5月第三周 | 2026-05-16¦FX2¦FX2-902-T007储罐出料泵管线存有三通，三通阀门处缺少盲板
高管驻场报告 | 高管驻场 | 2026-05-16 | FX2 | B1 | M1 | 车间四层操作人员压滤罐投硅胶过程，使用小型登高车，人员站在登高车踏板处操作区域狭窄，现场沟通班长寻找三步梯等工具，避免人员跌落风险 | 其他 | 其他 |  |  | 1，现场以更换三步梯进行操作。 2，以与操作人员要求，操作时选择合适的辅助工具完成。 |  | 5月 | 5月第三周 | 2026-05-16¦FX2¦车间四层操作人员压滤罐投硅胶过程，使用小型登高车，人员站在登高车踏板处操作区域狭窄，现场沟通班长寻找三步梯等工具，避免人员跌落风险
高管驻场报告 | 高管驻场 | 2026-05-16 | FX2 | B1 | M1 | 车间一层钢平台地面处的穿墙孔洞，有未进行封堵的情况，需要进行处理 | 跑冒滴漏 | 公用工程相关 |  |  | 以安排封堵完成。 |  | 5月 | 5月第三周 | 2026-05-16¦FX2¦车间一层钢平台地面处的穿墙孔洞，有未进行封堵的情况，需要进行处理
高管驻场报告 | 高管驻场 | 2026-05-16 | FX2 | B1 | M1 | 101-Ce04离心机间外地面存放的物料，使用的托盘部分拉筋已断裂，需要进行更换，避免物料转移过程出现异常 | 跑冒滴漏 | 物料撒漏 |  |  | 以更换完好托盘完成，破损托盘报废处理完成。 |  | 5月 | 5月第三周 | 2026-05-16¦FX2¦101-Ce04离心机间外地面存放的物料，使用的托盘部分拉筋已断裂，需要进行更换，避免物料转移过程出现异常
高管驻场报告 | 高管驻场 | 2026-05-16 | FX2 | B9 | M2 | 车间三层部分应急溢出桶上盖的封条存在老化破损情况，需要进行更换 | 其他 | 其他 |  |  | 应急溢出桶封条维护不到位，车间排查封条缺失、损坏的点位整体更换完毕。日常操作分区人员负责溢出桶状态维护确认 |  | 5月 | 5月第三周 | 2026-05-16¦FX2¦车间三层部分应急溢出桶上盖的封条存在老化破损情况，需要进行更换
高管驻场报告 | 高管驻场 | 2026-05-16 | FX2 | B9 | M2 | 车间各层局部引风，在未使用的情况下处于开启状态，安排车间工程师对各楼层操作人进行要求培训说明，并进行关闭 | 其他 | 其他 |  |  | 现场进行了一轮排查，不涉及使用的已进行关闭。内部群对局部排风使用要求进行强调，不涉及使用的点位及时关闭，保障风量 |  | 5月 | 5月第三周 | 2026-05-16¦FX2¦车间各层局部引风，在未使用的情况下处于开启状态，安排车间工程师对各楼层操作人进行要求培训说明，并进行关闭
高管驻场报告 | 高管驻场 | 2026-05-16 | FX2 | B9 | M2 | 902-F005压滤至902-R31釜进料管线在接收釜位置有三通阀门，末端缺少盲板，现场安排人员安装 | 跑冒滴漏 | 缺少盲板/丝堵 |  |  | 现场对三通阀门位置末端添加盲板完毕。对清洗班组进行强调，涉及管路准备注意分支位置盲板使用 |  | 5月 | 5月第三周 | 2026-05-16¦FX2¦902-F005压滤至902-R31釜进料管线在接收釜位置有三通阀门，末端缺少盲板，现场安排人员安装
高管驻场报告 | 高管驻场 | 2026-05-16 | FX2 | B9 | M2 | 车间二层分布器间，热水管线沙眼，现场人员处理后地面存有较多积水，安排班长进行跟踪处理 | 跑冒滴漏 | 管路沙眼 |  |  | 安排班长对分布期间积水进行清理，每班对现场进行巡查确认 |  | 5月 | 5月第三周 | 2026-05-16¦FX2¦车间二层分布器间，热水管线沙眼，现场人员处理后地面存有较多积水，安排班长进行跟踪处理
高管驻场报告 | 高管驻场 | 2026-05-16 | DH3 | 焚烧炉 |  | 布袋卸料间标牌脱落需重新粘贴 | 其他 | 其他 |  |  | 进行重新黏贴固定 |  | 5月 | 5月第三周 | 2026-05-16¦DH3¦布袋卸料间标牌脱落需重新粘贴
高管驻场报告 | 高管驻场 | 2026-05-16 | DH3 | 溶剂回收车间 |  | Ft10液位计断层 | 其他 | 其他 |  |  |  |  | 5月 | 5月第三周 | 2026-05-16¦DH3¦Ft10液位计断层
高管驻场报告 | 高管驻场 | 2026-05-16 | DH3 | B1 | M3 | 4、 R23上口阀门转移完毕未及时关闭 | 其他 | 其他 |  |  | 人员进行培训 |  | 5月 | 5月第三周 | 2026-05-16¦DH3¦4、 R23上口阀门转移完毕未及时关闭
高管驻场报告 | 高管驻场 | 2026-05-16 | DH3 | B1 | M3 | 3、 R22旁压滤罐缺少静电接地。 | 静电事件 | 无跨接或接地 |  |  | 增加静电接地 |  | 5月 | 5月第三周 | 2026-05-16¦DH3¦3、 R22旁压滤罐缺少静电接地。
高管驻场报告 | 高管驻场 | 2026-05-16 | DH3 | B1 | M3 | 2、 R11对面搪瓷罐气动阀空压漏气严重需处理 | 跑冒滴漏 | 漏气 |  |  | 进行禁锢 |  | 5月 | 5月第三周 | 2026-05-16¦DH3¦2、 R11对面搪瓷罐气动阀空压漏气严重需处理
高管驻场报告 | 高管驻场 | 2026-05-16 | DH3 | B1 | M3 | 1、 R04滴加碱液计量泵出口阀门表面有白色物料需及时处理 | 跑冒滴漏 | 物料撒漏 |  |  | 进行处理 |  | 5月 | 5月第三周 | 2026-05-16¦DH3¦1、 R04滴加碱液计量泵出口阀门表面有白色物料需及时处理
高管驻场报告 | 高管驻场 | 2026-05-16 | DH3 | B1 | M2 | 4、 R05下口烘盘内有液体需及时处理 | 其他 | 其他 |  |  | 进行清理完毕 |  | 5月 | 5月第三周 | 2026-05-16¦DH3¦4、 R05下口烘盘内有液体需及时处理
高管驻场报告 | 高管驻场 | 2026-05-16 | DH3 | B1 | M2 | 3、 R07浓缩视镜较脏需处理。 | 其他 | 其他 |  |  | 已进行拆卸清洗 |  | 5月 | 5月第三周 | 2026-05-16¦DH3¦3、 R07浓缩视镜较脏需处理。
高管驻场报告 | 高管驻场 | 2026-05-16 | DH3 | B1 | M2 | 2、 R05旁硫酸二甲酯滴加计量泵进口聚乙烯管辂未密封。 | 化学品暴露 | 未封口 |  |  | 经询问人员换桶，所以未进行封堵。中间穿插别的设备取样就没堵 |  | 5月 | 5月第三周 | 2026-05-16¦DH3¦2、 R05旁硫酸二甲酯滴加计量泵进口聚乙烯管辂未密封。
高管驻场报告 | 高管驻场 | 2026-05-16 | DH3 | B1 | M2 | 1、 R13旁放置插底管表壳损坏需更换。 | 其他 | 其他 |  |  | 更换完毕 |  | 5月 | 5月第三周 | 2026-05-16¦DH3¦1、 R13旁放置插底管表壳损坏需更换。
高管驻场报告 | 高管驻场 | 2026-05-16 | DH3 | B1 | M1 | 4层溶剂间整理箱放置劳保手套，半面罩未密封 | 其他 | 其他 |  |  | 已清理 |  | 5月 | 5月第三周 | 2026-05-16¦DH3¦4层溶剂间整理箱放置劳保手套，半面罩未密封
高管驻场报告 | 高管驻场 | 2026-05-16 | DH3 | B1 | M1 | R34下口磁力泵泵下口有液体 | 跑冒滴漏 | 物料撒漏 |  |  | 清理完毕 |  | 5月 | 5月第三周 | 2026-05-16¦DH3¦R34下口磁力泵泵下口有液体
高管驻场报告 | 高管驻场 | 2026-05-16 | DH3 | B1 | M1 | R09接收罐缺少压力表。 | 其他 | 其他 |  |  | 已安装完成 |  | 5月 | 5月第三周 | 2026-05-16¦DH3¦R09接收罐缺少压力表。
高管驻场报告 | 高管驻场 | 2026-05-16 | DH3 | B1 | M1 | R14旁放置插底管有白色物料未密封 | 跑冒滴漏 | 物料痕迹 |  |  | 已清理完毕 |  | 5月 | 5月第三周 | 2026-05-16¦DH3¦R14旁放置插底管有白色物料未密封
高管驻场报告 | 高管驻场 | 2026-05-15 | TJ3 | B9 | B9其他 | 9号楼审计已结束，所有工艺要点的红纸尽快放回OR中 | 其他 | 其他 |  |  |  |  | 5月 | 5月第三周 | 2026-05-15¦TJ3¦9号楼审计已结束，所有工艺要点的红纸尽快放回OR中
高管驻场报告 | 高管驻场 | 2026-05-15 | TJ3 | B9 | B9其他 | 3层3车间走廊，插底管存放柜的门损坏，需要维修 | 其他 | 其他 |  |  |  |  | 5月 | 5月第三周 | 2026-05-15¦TJ3¦3层3车间走廊，插底管存放柜的门损坏，需要维修
高管驻场报告 | 高管驻场 | 2026-05-15 | TJ3 | B9 | M904 | 4层904车间4-04门把手损坏，需要维修 | 其他 | 其他 |  |  |  |  | 5月 | 5月第三周 | 2026-05-15¦TJ3¦4层904车间4-04门把手损坏，需要维修
高管驻场报告 | 高管驻场 | 2026-05-15 | TJ3 | B8 | B8其他 | 1楼南侧走廊，清洗间门口的地面水较多，工具车下面有水未清理，建议清洗班下班前需要把清洗间门口的水清理干净 | 其他 | 其他 |  |  |  |  | 5月 | 5月第三周 | 2026-05-15¦TJ3¦1楼南侧走廊，清洗间门口的地面水较多，工具车下面有水未清理，建议清洗班下班前需要把清洗间门口的水清理干净
高管驻场报告 | 高管驻场 | 2026-05-15 | TJ3 | B7 | B7其他 | 3楼走廊3-14门口的阳角脱落，需要维修维护 | 其他 | 其他 |  |  | 已安排人员重新打胶固定 |  | 5月 | 5月第三周 | 2026-05-15¦TJ3¦3楼走廊3-14门口的阳角脱落，需要维修维护
高管驻场报告 | 高管驻场 | 2026-05-15 | DH2 | 供应部 |  | 罐区的排风管有临时开启得空洞需要进行封堵 | 其他 | 其他 |  |  | 已将脱落的尾气管路重新安装 |  | 5月 | 5月第三周 | 2026-05-15¦DH2¦罐区的排风管有临时开启得空洞需要进行封堵
高管驻场报告 | 高管驻场 | 2026-05-15 | DH2 | 供应部 | 供应部 | 暂存区存在待检测得中间体，与暂存区存放物料要求不符 | 其他 | 其他 |  |  |  |  | 5月 | 5月第三周 | 2026-05-15¦DH2¦暂存区存在待检测得中间体，与暂存区存放物料要求不符
高管驻场报告 | 高管驻场 | 2026-05-15 | DH2 | 设备部 |  | 电梯井门损坏关不上需要维修，飞虫可以冲电梯井进入厂房 | 其他 | 其他 |  |  |  |  | 5月 | 5月第三周 | 2026-05-15¦DH2¦电梯井门损坏关不上需要维修，飞虫可以冲电梯井进入厂房
高管驻场报告 | 高管驻场 | 2026-05-15 | DH2 | 设备部 |  | 楼顶更换活性炭需要尽快，周围碳粒进行现场清理 | 其他 | 其他 |  |  |  |  | 5月 | 5月第三周 | 2026-05-15¦DH2¦楼顶更换活性炭需要尽快，周围碳粒进行现场清理
高管驻场报告 | 高管驻场 | 2026-05-15 | DH2 | B2 | M10 | 九车间北墙安装轴流风机与设计不符，原为排风口，需要封堵 | 其他 | 其他 |  |  | 现场已封堵完毕 |  | 5月 | 5月第三周 | 2026-05-15¦DH2¦九车间北墙安装轴流风机与设计不符，原为排风口，需要封堵
高管驻场报告 | 高管驻场 | 2026-05-15 | DH2 | B2 | M9 | 9车间液下泵集水池液下泵不自动打水，需要检查泵运行状态 | 其他 | 其他 |  |  | 现场已检查完毕 |  | 5月 | 5月第三周 | 2026-05-15¦DH2¦9车间液下泵集水池液下泵不自动打水，需要检查泵运行状态
高管驻场报告 | 高管驻场 | 2026-05-15 | DH2 | B2 | M4 | 404釜仪表清单中，夹套铂电阻已于05/07/2026过期，现场查看仪表标签，仪表合格签05/03/2026重新校准，仪表清单信息需要同步更新 | 其他 | 其他 |  |  | 现场已更换完毕 |  | 5月 | 5月第三周 | 2026-05-15¦DH2¦404釜仪表清单中，夹套铂电阻已于05/07/2026过期，现场查看仪表标签，仪表合格签05/03/2026重新校准，仪表清单信息需要同步更新
高管驻场报告 | 高管驻场 | 2026-05-15 | DH2 | B2 | M4 | 401釜旁加料箱靠近反应釜舱体内表面上方有白色痕迹，需要清理 | 跑冒滴漏 | 物料痕迹 |  |  | 现场已清理完毕 |  | 5月 | 5月第三周 | 2026-05-15¦DH2¦401釜旁加料箱靠近反应釜舱体内表面上方有白色痕迹，需要清理
高管驻场报告 | 高管驻场 | 2026-05-15 | DH2 | B2 | M3 | 203-R03高压釜间气动三原件漏气，分布期间也需要进行检查也可以听到声音 | 跑冒滴漏 | 漏气 |  |  | 现场已处理完毕 |  | 5月 | 5月第三周 | 2026-05-15¦DH2¦203-R03高压釜间气动三原件漏气，分布期间也需要进行检查也可以听到声音
高管驻场报告 | 高管驻场 | 2026-05-15 | DH2 | B2 | M3 | TCU间地面积水，检查保温渗冷凝水，需要拆卸检查维修 | 其他 | 其他 |  |  | 现场已处理完毕 |  | 5月 | 5月第三周 | 2026-05-15¦DH2¦TCU间地面积水，检查保温渗冷凝水，需要拆卸检查维修
高管驻场报告 | 高管驻场 | 2026-05-15 | DH2 | B2 | M3 | 真空泵房区域的泵维修和待维修需要增加标识，现场需要进行清理 | 其他 | 其他 |  |  | 标识添加完毕，现场已清理 |  | 5月 | 5月第三周 | 2026-05-15¦DH2¦真空泵房区域的泵维修和待维修需要增加标识，现场需要进行清理
高管驻场报告 | 高管驻场 | 2026-05-15 | DH2 | B2 | M3 | GMP车间零点班班组1人在岗 倒班工程师1人在岗 巡查时人员全部在岗，无脱岗、睡岗行为 | 其他 | 其他 |  |  | 已完成 |  | 5月 | 5月第三周 | 2026-05-15¦DH2¦GMP车间零点班班组1人在岗 倒班工程师1人在岗 巡查时人员全部在岗，无脱岗、睡岗行为
高管驻场报告 | 高管驻场 | 2026-05-15 | TJ4-CMMD | B12 |  | 1、 12-36B上方有矿泉水瓶； 2、 三层几个房间门关上后两扇门对不齐，漏风严重； 3、 3-62左侧穿彩钢板管道及时封堵； 4、 4-23上方报警灯穿线管未打胶。 | 其他 | 其他 |  |  |  |  | 5月 | 5月第三周 | 2026-05-15¦TJ4-CMMD¦1、 12-36B上方有矿泉水瓶； 2、 三层几个房间门关上后两扇门对不齐，漏风严重； 3、 3-62左侧穿彩钢板管道及时封堵； 4、 4-23上方报警灯穿线管未打胶。
高管驻场报告 | 高管驻场 | 2026-05-15 | TJ4-CMMD | B11 |  | 1、 临时存放柜上方放矿泉水瓶； 2、 地面有丢弃的废弃鞋套； 3、 配液间3-32对走廊压差50pa； 4、 物流门磁吸损坏。 | 其他 | 其他 |  |  |  |  | 5月 | 5月第三周 | 2026-05-15¦TJ4-CMMD¦1、 临时存放柜上方放矿泉水瓶； 2、 地面有丢弃的废弃鞋套； 3、 配液间3-32对走廊压差50pa； 4、 物流门磁吸损坏。
高管驻场报告 | 高管驻场 | 2026-05-15 | TJ4-CMMD | B5 |  | 1、 更衣柜上方有杂物；13-B上方放置手机。 | 其他 | 其他 |  |  |  |  | 5月 | 5月第三周 | 2026-05-15¦TJ4-CMMD¦1、 更衣柜上方有杂物；13-B上方放置手机。
高管驻场报告 | 高管驻场 | 2026-05-15 | TJ4-CMMD | B4 |  | 1、 门口鞋摆放随意，多处碎纸屑； 2、 衣柜上方摆放的衣物很多； 3、 3-22右侧穿彩钢板管道封堵不美观； 4、 P-4-3-020排风口百叶较脏； 5、 4-39缓存走廊内存放施工杂物未及时清理。 | 其他 | 其他 |  |  |  |  | 5月 | 5月第三周 | 2026-05-15¦TJ4-CMMD¦1、 门口鞋摆放随意，多处碎纸屑； 2、 衣柜上方摆放的衣物很多； 3、 3-22右侧穿彩钢板管道封堵不美观； 4、 P-4-3-020排风口百叶较脏； 5、 4-39缓存走廊内存放施工杂物未及时清理。
高管驻场报告 | 高管驻场 | 2026-05-15 | DH1 | B6 | M20 | 20车间四层酸性尾气间内分布器有空压漏气问题，需要维修 | 跑冒滴漏 | 漏气 |  |  | 已完成 |  | 5月 | 5月第三周 | 2026-05-15¦DH1¦20车间四层酸性尾气间内分布器有空压漏气问题，需要维修
高管驻场报告 | 高管驻场 | 2026-05-15 | DH1 | B6 | M20 | 20车间四层酸性尾气间，一级降膜循环泵缺少一个，不满足一用一备要求，且降膜循环泵未开启循环，碱吸收塔PH16.6数值异常，水吸收塔PH5.59偏酸性，整套装置需要检查维护 | 其他 | 其他 |  |  | 已完成 |  | 5月 | 5月第三周 | 2026-05-15¦DH1¦20车间四层酸性尾气间，一级降膜循环泵缺少一个，不满足一用一备要求，且降膜循环泵未开启循环，碱吸收塔PH16.6数值异常，水吸收塔PH5.59偏酸性，整套装置需要检查维护
高管驻场报告 | 高管驻场 | 2026-05-15 | DH1 | B6 | M20 | 物料电梯门口位置堆积4236项目中间体，物料周转不及时 | 其他 | 其他 |  |  | 已完成 |  | 5月 | 5月第三周 | 2026-05-15¦DH1¦物料电梯门口位置堆积4236项目中间体，物料周转不及时
高管驻场报告 | 高管驻场 | 2026-05-15 | DH1 | B6 | M20 | 20车间07釜加料箱内有物料残留，现场安装的泵没有静电接地，需要及时补充 | 静电事件 | 无跨接或接地 |  |  | 已完成 |  | 5月 | 5月第三周 | 2026-05-15¦DH1¦20车间07釜加料箱内有物料残留，现场安装的泵没有静电接地，需要及时补充
高管驻场报告 | 高管驻场 | 2026-05-15 | DH1 | B6 | M20 | 20车间03釜现场滴加叔丁醇钾THF溶液，溶剂管路阀门没有关闭，操作规范要求每2h巡查下反应釜状态，实际从下午16点左右到凌晨2点多，没有记录，现场核对工艺参数设置，DCS系统压力设定值与操作规范要求不一致，现场沟通操作人员整体处理整改完成 | 其他 | 其他 |  |  | 已完成 |  | 5月 | 5月第三周 | 2026-05-15¦DH1¦20车间03釜现场滴加叔丁醇钾THF溶液，溶剂管路阀门没有关闭，操作规范要求每2h巡查下反应釜状态，实际从下午16点左右到凌晨2点多，没有记录，现场核对工艺参数设置，DCS系统压力设定值与操作规范要求不一致，现场沟通操作人员整体处理整改完成
高管驻场报告 | 高管驻场 | 2026-05-15 | DH1 | B6 | M20 | 20车间墙面的公用工程管路大部分缺少盲板，氮气和空压管路缺少上锁管理，车间需要排查下并补充 | 其他 | 其他 |  |  | 已完成 |  | 5月 | 5月第三周 | 2026-05-15¦DH1¦20车间墙面的公用工程管路大部分缺少盲板，氮气和空压管路缺少上锁管理，车间需要排查下并补充
高管驻场报告 | 高管驻场 | 2026-05-15 | DH1 | B6 | M20 | 20车间四层新增26釜上口阀门和阀柄状态不一致，阀柄显示开启状态，实际阀门关闭，现场沟通操作人员调整过来，26釜钢平台现场查看整体没有可靠接地措施，建议将钢平台与厂房扁铁相连，确保静电导出 | 静电事件 | 损坏 |  |  | 已完成 |  | 5月 | 5月第三周 | 2026-05-15¦DH1¦20车间四层新增26釜上口阀门和阀柄状态不一致，阀柄显示开启状态，实际阀门关闭，现场沟通操作人员调整过来，26釜钢平台现场查看整体没有可靠接地措施，建议将钢平台与厂房扁铁相连，确保静电导出
高管驻场报告 | 高管驻场 | 2026-05-15 | DH1 | B6 | M20 | 20车间FD06三合一现场是使用塑料袋承接液压油管内液压油，白天及时处理，走廊内堆放收出来的物料，未进入二级防护桶，放置在了地面，注意物料防护 | 跑冒滴漏 | 物料撒漏 |  |  | 已完成 |  | 5月 | 5月第三周 | 2026-05-15¦DH1¦20车间FD06三合一现场是使用塑料袋承接液压油管内液压油，白天及时处理，走廊内堆放收出来的物料，未进入二级防护桶，放置在了地面，注意物料防护
高管驻场报告 | 高管驻场 | 2026-05-15 | DH1 | B6 | M20 | 20车间FD02缓冲间内放置使用后的耙料工具未密封，有粉尘暴漏，现场沟通处理，车间需要注意粉尘控制 | 跑冒滴漏 | 物料撒漏 |  |  | 已完成 |  | 5月 | 5月第三周 | 2026-05-15¦DH1¦20车间FD02缓冲间内放置使用后的耙料工具未密封，有粉尘暴漏，现场沟通处理，车间需要注意粉尘控制
高管驻场报告 | 高管驻场 | 2026-05-15 | DH1 | B6 | M20 | 10批次运行无异常，无异常报警 | 其他 | 其他 |  |  |  |  | 5月 | 5月第三周 | 2026-05-15¦DH1¦10批次运行无异常，无异常报警
高管驻场报告 | 高管驻场 | 2026-05-15 | DH1 | B6 | M20 | 4人在岗，人员工作状态无异常 | 其他 | 其他 |  |  |  |  | 5月 | 5月第三周 | 2026-05-15¦DH1¦4人在岗，人员工作状态无异常
高管驻场报告 | 高管驻场 | 2026-05-15 | DH1 | B6 | M18 | 6号楼一层疏散楼梯的安全出口有敞开情况，现场关闭，注意夏天虫害控制，注意人员进出厂房走人员通道，规范进出 | 其他 | 其他 |  |  | 已完成 |  | 5月 | 5月第三周 | 2026-05-15¦DH1¦6号楼一层疏散楼梯的安全出口有敞开情况，现场关闭，注意夏天虫害控制，注意人员进出厂房走人员通道，规范进出
高管驻场报告 | 高管驻场 | 2026-05-15 | DH1 | B6 | M19 | 溶剂输送间内罐区至619-E01HEP管路转移中，中间软管位置未连接静电报警器，现场沟通处理 | 静电事件 | 人员操作错误 |  |  | 已完成 |  | 5月 | 5月第三周 | 2026-05-15¦DH1¦溶剂输送间内罐区至619-E01HEP管路转移中，中间软管位置未连接静电报警器，现场沟通处理
高管驻场报告 | 高管驻场 | 2026-05-15 | DH1 | B6 | M18 | 5批次运行无异常，无异常报警 | 其他 | 其他 |  |  |  |  | 5月 | 5月第三周 | 2026-05-15¦DH1¦5批次运行无异常，无异常报警
高管驻场报告 | 高管驻场 | 2026-05-15 | DH1 | B6 | M18 | 3人在岗，人员工作状态无异常 | 其他 | 其他 |  |  |  |  | 5月 | 5月第三周 | 2026-05-15¦DH1¦3人在岗，人员工作状态无异常
高管驻场报告 | 高管驻场 | 2026-05-15 | DH1 | B5 | M16 | 17车间二层连续化区域，131159主料转移吨罐未连接静电接地 | 静电事件 | 无跨接或接地 |  |  | 已完成 |  | 5月 | 5月第三周 | 2026-05-15¦DH1¦17车间二层连续化区域，131159主料转移吨罐未连接静电接地
高管驻场报告 | 高管驻场 | 2026-05-15 | DH1 | B5 | M16 | 7批次运行无异常，无异常报警 | 其他 | 其他 |  |  | 已完成 |  | 5月 | 5月第三周 | 2026-05-15¦DH1¦7批次运行无异常，无异常报警
高管驻场报告 | 高管驻场 | 2026-05-15 | DH1 | B5 | M15 | 14车间14釜滴加正庚烷，现场无人看着，沟通操作人员到釜现场监管物料转移 | 其他 | 其他 |  |  | 人员已告知，滴加时间较长，现场监管到位 |  | 5月 | 5月第三周 | 2026-05-15¦DH1¦14车间14釜滴加正庚烷，现场无人看着，沟通操作人员到釜现场监管物料转移
高管驻场报告 | 高管驻场 | 2026-05-15 | DH1 | B5 | M15 | 14车间四层门口贴着的化学品警示标识有部分为危险货物标识，使用的不对，如易燃液体标识，需要按照集团统一版本进行使用，各个车间建议做一套回来备用 | 其他 | 其他 |  |  | 已进行整改 |  | 5月 | 5月第三周 | 2026-05-15¦DH1¦14车间四层门口贴着的化学品警示标识有部分为危险货物标识，使用的不对，如易燃液体标识，需要按照集团统一版本进行使用，各个车间建议做一套回来备用
高管驻场报告 | 高管驻场 | 2026-05-15 | DH1 | B5 | M15 | 15车间02釜4326项目反应中，反应釜为负压，尾气走酸性尾气但是未走氮封阀，尾气视镜位置液体满了，现场沟通切换氮封阀，视镜排液，加料箱内有物料残留，OEB4物料，尾气口处于敞开状态，现场沟通整改 | 其他 | 其他 |  |  | 已对人员进行培训，必须按照要求执行。 |  | 5月 | 5月第三周 | 2026-05-15¦DH1¦15车间02釜4326项目反应中，反应釜为负压，尾气走酸性尾气但是未走氮封阀，尾气视镜位置液体满了，现场沟通切换氮封阀，视镜排液，加料箱内有物料残留，OEB4物料，尾气口处于敞开状态，现场沟通整改
高管驻场报告 | 高管驻场 | 2026-05-15 | DH1 | B5 | M15 | 15车间06釜下口未上锁，现场确认后续计划放桶，准备连接管路，下口待连接位置有液体物料残留，沟通清理 | 跑冒滴漏 | 物料撒漏 |  |  | 现场已处理 |  | 5月 | 5月第三周 | 2026-05-15¦DH1¦15车间06釜下口未上锁，现场确认后续计划放桶，准备连接管路，下口待连接位置有液体物料残留，沟通清理
高管驻场报告 | 高管驻场 | 2026-05-15 | DH1 | B5 | M15 | 15车间11釜滴加DMAC，200L桶氮气保护方式仍为不过桶保护，询问现场人员反馈氮气专用口的接头目前车间没有，需要尽快定做或者采购，确保氮气保护方式按照标准操作进行，11釜尾气吸收罐缺少吸收液浓度和成分标识，静电接地未连接，现场沟通整改 | 静电事件 | 无跨接或接地 |  |  | 已处理 |  | 5月 | 5月第三周 | 2026-05-15¦DH1¦15车间11釜滴加DMAC，200L桶氮气保护方式仍为不过桶保护，询问现场人员反馈氮气专用口的接头目前车间没有，需要尽快定做或者采购，确保氮气保护方式按照标准操作进行，11釜尾气吸收罐缺少吸收液浓度和成分标识，静电接地未连接，现场沟通整改
高管驻场报告 | 高管驻场 | 2026-05-15 | DH1 | B5 | M15 | 6人在岗，人员工作状态无异常 | 其他 | 其他 |  |  |  |  | 5月 | 5月第三周 | 2026-05-15¦DH1¦6人在岗，人员工作状态无异常
高管驻场报告 | 高管驻场 | 2026-05-15 | DH1 | B3 | M5 | 5车间05釜旁边分布器间循环水主管路打卡子位置漏水，现场班长带领人员处理，白天需要进一步维修 | 跑冒滴漏 | 公用工程相关 |  |  | 已处理完毕 |  | 5月 | 5月第三周 | 2026-05-15¦DH1¦5车间05釜旁边分布器间循环水主管路打卡子位置漏水，现场班长带领人员处理，白天需要进一步维修
高管驻场报告 | 高管驻场 | 2026-05-15 | DH1 | B3 | M5 | 5车间05釜旁边氯化氢缓冲罐上面压力表显示0.3MPa,现场未使用，后续通气之前需要更换压力表 | 其他 | 其他 |  |  | 车间打压试密中，无异常 |  | 5月 | 5月第三周 | 2026-05-15¦DH1¦5车间05釜旁边氯化氢缓冲罐上面压力表显示0.3MPa,现场未使用，后续通气之前需要更换压力表
高管驻场报告 | 高管驻场 | 2026-05-15 | DH1 | B3 | M5 | 5车间05釜氮气压料加桶装溶剂，现场有气味，氮气压力达到了80KPa，插底管位置没有拧紧，现场对人员培训并沟通整改 | 化学品暴露 | 气味扩散 |  |  | 已对人员批评教育完毕，并培训 |  | 5月 | 5月第三周 | 2026-05-15¦DH1¦5车间05釜氮气压料加桶装溶剂，现场有气味，氮气压力达到了80KPa，插底管位置没有拧紧，现场对人员培训并沟通整改
高管驻场报告 | 高管驻场 | 2026-05-15 | DH1 | B3 | M5 | 5车间四层热水站间内地面积水，及时清理 | 其他 | 其他 |  |  | 循环水管路沙眼已清理完毕 |  | 5月 | 5月第三周 | 2026-05-15¦DH1¦5车间四层热水站间内地面积水，及时清理
高管驻场报告 | 高管驻场 | 2026-05-15 | DH1 | B3 | M5 | 3批次运行无异常，无异常报警 | 其他 | 其他 |  |  |  |  | 5月 | 5月第三周 | 2026-05-15¦DH1¦3批次运行无异常，无异常报警
高管驻场报告 | 高管驻场 | 2026-05-15 | DH1 | B3 | M5 | 人在岗，人员工作状态无异常 | 其他 | 其他 |  |  |  |  | 5月 | 5月第三周 | 2026-05-15¦DH1¦人在岗，人员工作状态无异常
高管驻场报告 | 高管驻场 | 2026-05-15 | DH1 | B3 | M4 | 4车间真空泵房内05釜真空管路连接使用中，法兰位置缺少静电跨接，现场沟通处理 | 静电事件 | 无跨接或接地 |  |  | 静电跨接已更换 |  | 5月 | 5月第三周 | 2026-05-15¦DH1¦4车间真空泵房内05釜真空管路连接使用中，法兰位置缺少静电跨接，现场沟通处理
高管驻场报告 | 高管驻场 | 2026-05-15 | DH1 | B3 | M4 | 2人在岗，人员工作状态无异常 | 其他 | 其他 |  |  |  |  | 5月 | 5月第三周 | 2026-05-15¦DH1¦2人在岗，人员工作状态无异常
高管驻场报告 | 高管驻场 | 2026-05-15 | DH1 | B3 | M3 | 3车间19釜投单质碘，现场查看无异常，加料箱氮气保护开启稍大，现场沟通调整 | 其他 | 其他 |  |  | PHA要求氮气微调大 |  | 5月 | 5月第三周 | 2026-05-15¦DH1¦3车间19釜投单质碘，现场查看无异常，加料箱氮气保护开启稍大，现场沟通调整
高管驻场报告 | 高管驻场 | 2026-05-15 | DH1 | B3 | M3 | 3车间18釜换釜，现场使用防火布进行围挡，后续现场使用硬质围栏进行隔离，张贴风险告知卡 | 其他 | 其他 |  |  | 现场铁板未拆除，拆除后要求外包增加硬质围栏标识已整改 |  | 5月 | 5月第三周 | 2026-05-15¦DH1¦3车间18釜换釜，现场使用防火布进行围挡，后续现场使用硬质围栏进行隔离，张贴风险告知卡
高管驻场报告 | 高管驻场 | 2026-05-15 | DH1 | B3 | M3 | 3车间真空泵房灭火器巡检日期已过期，及时检查，真空泵房门敞开状态，现场关闭，其他车间也有类似情况。 | 其他 | 其他 |  |  | 真空泵房灭火器检查过期人员疏忽，已对人员进行重点强调 |  | 5月 | 5月第三周 | 2026-05-15¦DH1¦3车间真空泵房灭火器巡检日期已过期，及时检查，真空泵房门敞开状态，现场关闭，其他车间也有类似情况。
高管驻场报告 | 高管驻场 | 2026-05-15 | DH1 | B3 | M3 | 5人在岗，人员工作状态无异常 | 其他 | 其他 |  |  |  |  | 5月 | 5月第三周 | 2026-05-15¦DH1¦5人在岗，人员工作状态无异常
高管驻场报告 | 高管驻场 | 2026-05-15 | DH1 | B3 | M2 | 8批次运行无异常，无异常报警 | 其他 | 其他 |  |  |  |  | 5月 | 5月第三周 | 2026-05-15¦DH1¦8批次运行无异常，无异常报警
高管驻场报告 | 高管驻场 | 2026-05-15 | DH1 | B3 | M1 | 3号厂房一层人员通道门禁不好使，门敞开不关闭，白天需要维修 | 其他 | 其他 |  |  | 已维修完毕 |  | 5月 | 5月第三周 | 2026-05-15¦DH1¦3号厂房一层人员通道门禁不好使，门敞开不关闭，白天需要维修
高管驻场报告 | 高管驻场 | 2026-05-15 | DH1 | B3 | M1 | 3号厂房二层进入车间区域门口粘贴，门禁启用请刷卡，实际门禁不好使，需要维修门禁或者去掉标识 | 其他 | 其他 |  |  | 已维修完毕 |  | 5月 | 5月第三周 | 2026-05-15¦DH1¦3号厂房二层进入车间区域门口粘贴，门禁启用请刷卡，实际门禁不好使，需要维修门禁或者去掉标识
高管驻场报告 | 高管驻场 | 2026-05-15 | DH1 | B3 | M1 | 1车间北侧物流通道位置，物流人员运输氮气和氯化氢钢瓶，钢瓶直立现场未固定，现场沟通整改并培训钢瓶运输管理要求 | 其他 | 其他 |  |  | 已重新培训完毕 |  | 5月 | 5月第三周 | 2026-05-15¦DH1¦1车间北侧物流通道位置，物流人员运输氮气和氯化氢钢瓶，钢瓶直立现场未固定，现场沟通整改并培训钢瓶运输管理要求
高管驻场报告 | 高管驻场 | 2026-05-15 | DH1 | B3 | M1 | 1车间26釜分布器间空压漏气，白天需要检查处理 | 跑冒滴漏 | 漏气 |  |  | 已处理完毕 |  | 5月 | 5月第三周 | 2026-05-15¦DH1¦1车间26釜分布器间空压漏气，白天需要检查处理
高管驻场报告 | 高管驻场 | 2026-05-15 | DH1 | B3 | M1 | 1车间三层尾气间内存放一个非防爆高低温一体机，需要及时转移出厂房 | 其他 | 其他 |  |  | 未使用 已清理出去 |  | 5月 | 5月第三周 | 2026-05-15¦DH1¦1车间三层尾气间内存放一个非防爆高低温一体机，需要及时转移出厂房
高管驻场报告 | 高管驻场 | 2026-05-15 | DH1 | B2 | M7 | 7人在岗，人员工作状态无异常 | 其他 | 其他 |  |  |  |  | 5月 | 5月第三周 | 2026-05-15¦DH1¦7人在岗，人员工作状态无异常
高管驻场报告 | 高管驻场 | 2026-05-15 | DH1 | B2 | M6 | 6车间CE05离心机现场运行中，巡问当班人员是否复测氧含量，人员反馈暂未执行，离心机压力及在线氧含量无异常，要求执行手持氧含量复测并沟通当班EHS进行复核确认 | 其他 | 其他 |  |  | 已重点进行车间要求，执行氧含量复测同时沟通EHS同步复核确认 |  | 5月 | 5月第三周 | 2026-05-15¦DH1¦6车间CE05离心机现场运行中，巡问当班人员是否复测氧含量，人员反馈暂未执行，离心机压力及在线氧含量无异常，要求执行手持氧含量复测并沟通当班EHS进行复核确认
高管驻场报告 | 高管驻场 | 2026-05-15 | DH1 | B2 | M7 | 2号楼一层物流通道位置的车推灭火器没有灭火器标识，上次驻场已发现未整改 | 其他 | 其他 |  |  | 已安装 |  | 5月 | 5月第三周 | 2026-05-15¦DH1¦2号楼一层物流通道位置的车推灭火器没有灭火器标识，上次驻场已发现未整改
高管驻场报告 | 高管驻场 | 2026-05-15 | DH1 | B2 | M6 | 9车间05釜上有07釜的设备编号标识，现场记录桌上有抹布，螺丝等杂物和配件，现场沟通处理 | 其他 | 其他 |  |  | 已进行清理，同时要求外包人员注意现场问题 |  | 5月 | 5月第三周 | 2026-05-15¦DH1¦9车间05釜上有07釜的设备编号标识，现场记录桌上有抹布，螺丝等杂物和配件，现场沟通处理
高管驻场报告 | 高管驻场 | 2026-05-15 | DH1 | B2 | M6 | 6批次运行无异常，无异常报警 | 其他 | 其他 |  |  |  |  | 5月 | 5月第三周 | 2026-05-15¦DH1¦6批次运行无异常，无异常报警
高管驻场报告 | 高管驻场 | 2026-05-15 | DH1 | B1 | B1 | 氢化动力站门口摆放外墙刷漆的油漆桶，使用结束后及时处理转移 | 其他 | 其他 |  |  | 未使用结束，结束后清理 |  | 5月 | 5月第三周 | 2026-05-15¦DH1¦氢化动力站门口摆放外墙刷漆的油漆桶，使用结束后及时处理转移
高管驻场报告 | 高管驻场 | 2026-05-15 | DH1 | B1 | B1 | 氢化车间02釜缓冲间内嵌式电阻仪没有校验合格签，同时仪器本身编号和名牌等信息缺失，无法确认是否为防爆设备，需要查下相关记录，补充校验信息和设备编号 | 其他 | 其他 |  |  | 标识不清晰，且仪表是C类仪表 |  | 5月 | 5月第三周 | 2026-05-15¦DH1¦氢化车间02釜缓冲间内嵌式电阻仪没有校验合格签，同时仪器本身编号和名牌等信息缺失，无法确认是否为防爆设备，需要查下相关记录，补充校验信息和设备编号
高管驻场报告 | 高管驻场 | 2026-05-15 | DH1 | B1 | B1 | 氢化车间06釜有生产，防爆门处于敞开状态，现场与车间人员沟通，高压釜运行期间，注意防爆门及时关闭 | 其他 | 其他 |  |  | 已整改 |  | 5月 | 5月第三周 | 2026-05-15¦DH1¦氢化车间06釜有生产，防爆门处于敞开状态，现场与车间人员沟通，高压釜运行期间，注意防爆门及时关闭
高管驻场报告 | 高管驻场 | 2026-05-15 | FX2 | B9 | M2 | 一层北侧物流门，纸板桶过多，沾染废物垃圾过多，需要及时处理，已堵塞通道 | 其他 | 其他 |  |  | 现场纸板桶、垃圾清理不及时，已安排人员对区域清理完毕。日常进行巡查，区域垃圾较多时及时进行压块处理 |  | 5月 | 5月第三周 | 2026-05-15¦FX2¦一层北侧物流门，纸板桶过多，沾染废物垃圾过多，需要及时处理，已堵塞通道
高管驻场报告 | 高管驻场 | 2026-05-15 | FX2 | B9 | M2 | 泵房门口无油泵尾气出法兰处有水，需要检查是否水倒灌或者其他问题，避免真空泵损坏，现场与班长交代 | 其他 | 其他 |  |  | 现场排查确认无水倒灌情况，推测为尾气管道内蒸汽稀释冷凝产生，现场处理完毕，试车无异常 |  | 5月 | 5月第三周 | 2026-05-15¦FX2¦泵房门口无油泵尾气出法兰处有水，需要检查是否水倒灌或者其他问题，避免真空泵损坏，现场与班长交代
高管驻场报告 | 高管驻场 | 2026-05-15 | FX2 | B9 | M2 | 车间现场部分局部引风都未关闭，保障风量需要及时关闭 | 其他 | 其他 |  |  | 现场进行了一轮排查，不涉及使用的已进行关闭。内部群对局部排风使用要求进行强调，不涉及使用的点位及时关闭，保障风量 |  | 5月 | 5月第三周 | 2026-05-15¦FX2¦车间现场部分局部引风都未关闭，保障风量需要及时关闭
高管驻场报告 | 高管驻场 | 2026-05-15 | FX2 | B9 | M2 | 1层3号离心机间氧含量报警，安排人员进入注意，手持检测器确认无异常后操作 | 其他 | 其他 |  |  | 手持便携检测器检测复核间内氧含量无异常，对在线氧含量检测器校准完毕。各功能间门口均张贴氧含量报警处置流程，涉及异常情况按照标准流程执行 |  | 5月 | 5月第三周 | 2026-05-15¦FX2¦1层3号离心机间氧含量报警，安排人员进入注意，手持检测器确认无异常后操作
高管驻场报告 | 高管驻场 | 2026-05-15 | FX2 | B1 | M1 | 4层08釜附件一跟管路涉及4个分支走向，需要现场明确的指示说明以及阀门锁使用，避免阀门开错 | 其他 | 其他 |  |  | 以安排当班工程师现场整改完成。 |  | 5月 | 5月第三周 | 2026-05-15¦FX2¦4层08釜附件一跟管路涉及4个分支走向，需要现场明确的指示说明以及阀门锁使用，避免阀门开错
高管驻场报告 | 高管驻场 | 2026-05-15 | FX2 | B1 | M1 | 三合一间有水流响动，排查发现时夹套内水循环声音，关闭进水阀门后正常，设备操作完毕后，需要完善操作标准；且限产管闲事油泵压力异常，安排人员处理，白班需要确认原因 | 其他 | 其他 |  |  |  |  | 5月 | 5月第三周 | 2026-05-15¦FX2¦三合一间有水流响动，排查发现时夹套内水循环声音，关闭进水阀门后正常，设备操作完毕后，需要完善操作标准；且限产管闲事油泵压力异常，安排人员处理，白班需要确认原因
高管驻场报告 | 高管驻场 | 2026-05-15 | FX2 | B1 | M1 | 一层物料过多，安排人员处理，近期分离，烘干，粉料等操作较多，需要彻底进行整体安排调整，将物料有序的进行分别存储 | 其他 | 其他 |  |  | 已完成，将报废物料进行转交，其他物料转移暂存区暂存。并要求分管人员之后按要求及时处理车间产出物料。 |  | 5月 | 5月第三周 | 2026-05-15¦FX2¦一层物料过多，安排人员处理，近期分离，烘干，粉料等操作较多，需要彻底进行整体安排调整，将物料有序的进行分别存储
高管驻场报告 | 高管驻场 | 2026-05-15 | DH2 | 三废处理区域 | 污水站 | 值班室门前水井盖上的受限空间标识脱落，需要处理 | 其他 | 其他 |  |  | 重新粘贴标识 |  | 5月 | 5月第三周 | 2026-05-15¦DH2¦值班室门前水井盖上的受限空间标识脱落，需要处理
高管驻场报告 | 高管驻场 | 2026-05-15 | DH2 | 供应部 | 供应部 | 库房办公室门口有胶印，需要清理 | 其他 | 其他 |  |  |  |  | 5月 | 5月第三周 | 2026-05-15¦DH2¦库房办公室门口有胶印，需要清理
高管驻场报告 | 高管驻场 | 2026-05-15 | DH2 | B2 | M10 | 10车间三层反应釜减速机下方有油渍，需要排查漏油位置进行处理 | 跑冒滴漏 | 机械设备漏油 |  |  | 已处理 |  | 5月 | 5月第三周 | 2026-05-15¦DH2¦10车间三层反应釜减速机下方有油渍，需要排查漏油位置进行处理
高管驻场报告 | 高管驻场 | 2026-05-15 | DH2 | B2 | M3 | 三层空调间内北墙上一个臭氧检测器缺少位置及合格签，需要补充 | 其他 | 其他 |  |  | 现场已补充完毕 |  | 5月 | 5月第三周 | 2026-05-15¦DH2¦三层空调间内北墙上一个臭氧检测器缺少位置及合格签，需要补充
高管驻场报告 | 高管驻场 | 2026-05-15 | DH2 | B2 | M3 | 3层真空泵房人员进行巡查未签姓名，仅书写日期和时间，已告知现场整改 | 其他 | 其他 |  |  | 现场整改完毕 |  | 5月 | 5月第三周 | 2026-05-15¦DH2¦3层真空泵房人员进行巡查未签姓名，仅书写日期和时间，已告知现场整改
高管驻场报告 | 高管驻场 | 2026-05-15 | DH2 | B2 | M3 | D级区门口人员数量的磁卡扣缺少，需要补充 | 其他 | 其他 |  |  | 现场已补充完毕 |  | 5月 | 5月第三周 | 2026-05-15¦DH2¦D级区门口人员数量的磁卡扣缺少，需要补充
高管驻场报告 | 高管驻场 | 2026-05-15 | DH2 | B2 | M3 | 车间间应急门缺少标识，需要沟通EHS确认好模版进行制作张贴 | 其他 | 其他 |  |  | 预算进行采买更换 |  | 5月 | 5月第三周 | 2026-05-15¦DH2¦车间间应急门缺少标识，需要沟通EHS确认好模版进行制作张贴
高管驻场报告 | 高管驻场 | 2026-05-15 | DH2 | B2 | M3 | 北门清洁工具箱内缺少抹布，需要补充 | 其他 | 其他 |  |  | 现场补充完毕 |  | 5月 | 5月第三周 | 2026-05-15¦DH2¦北门清洁工具箱内缺少抹布，需要补充
高管驻场报告 | 高管驻场 | 2026-05-15 | DH2 | B2 | 10立罐区 | 废液间右侧柱子旁有一个聚乙烯管路翻边头，需要清理 | 其他 | 其他 |  |  | 已将杂物清理 |  | 5月 | 5月第三周 | 2026-05-15¦DH2¦废液间右侧柱子旁有一个聚乙烯管路翻边头，需要清理
高管驻场报告 | 高管驻场 | 2026-05-15 | DH2 | 设备部 |  | 三层空调间保护冷凝水管路的灰色盒子上有绿色漆痕迹需要进行重新刷漆 | 跑冒滴漏 | 物料痕迹 |  |  |  |  | 5月 | 5月第三周 | 2026-05-15¦DH2¦三层空调间保护冷凝水管路的灰色盒子上有绿色漆痕迹需要进行重新刷漆
高管驻场报告 | 高管驻场 | 2026-05-15 | DH2 | 设备部 |  | 三层空调间地面有水渍污染发白痕迹，需要进行维护处理 | 其他 | 其他 |  |  |  |  | 5月 | 5月第三周 | 2026-05-15¦DH2¦三层空调间地面有水渍污染发白痕迹，需要进行维护处理
高管驻场报告 | 高管驻场 | 2026-05-15 | DH2 | 设备部 |  | 液氮储罐区域气化器至干燥塔管路上的80单向阀漏气且阀上压力表模糊 | 跑冒滴漏 | 漏气 |  |  |  |  | 5月 | 5月第三周 | 2026-05-15¦DH2¦液氮储罐区域气化器至干燥塔管路上的80单向阀漏气且阀上压力表模糊
高管驻场报告 | 高管驻场 | 2026-05-15 | DH2 | 设备部 |  | 动力站门口左侧墙面上的手动报警按钮标识脱落 | 其他 | 其他 |  |  |  |  | 5月 | 5月第三周 | 2026-05-15¦DH2¦动力站门口左侧墙面上的手动报警按钮标识脱落
高管驻场报告 | 高管驻场 | 2026-05-15 | DH2 | 设备部 |  | 2层空调间氮气管线上多个压力表无上限标识 | 其他 | 其他 |  |  |  |  | 5月 | 5月第三周 | 2026-05-15¦DH2¦2层空调间氮气管线上多个压力表无上限标识
高管驻场报告 | 高管驻场 | 2026-05-15 | DH2 | 设备部 |  | 综合楼一层空调凝水罐液位计无上限标识 | 其他 | 其他 |  |  |  |  | 5月 | 5月第三周 | 2026-05-15¦DH2¦综合楼一层空调凝水罐液位计无上限标识
高管驻场报告 | 高管驻场 | 2026-05-14 | TJ4-CMMD | B12 | M4 | 多肽固相合成间4-04储罐磁翻板液位计无上限标识 | 其他 | 其他 |  |  |  |  | 5月 | 5月第二周 | 2026-05-14¦TJ4-CMMD¦多肽固相合成间4-04储罐磁翻板液位计无上限标识
高管驻场报告 | 高管驻场 | 2026-05-14 | TJ4-CMMD | B12 | M3 | 3-28门斗消火栓上垃圾较多 | 其他 | 其他 |  |  |  |  | 5月 | 5月第二周 | 2026-05-14¦TJ4-CMMD¦3-28门斗消火栓上垃圾较多
高管驻场报告 | 高管驻场 | 2026-05-14 | TJ4-CMMD | B11 |  | 2层走廊一排风口用塑料袋遮住部分，已告知班长 | 其他 | 其他 |  |  |  |  | 5月 | 5月第二周 | 2026-05-14¦TJ4-CMMD¦2层走廊一排风口用塑料袋遮住部分，已告知班长
高管驻场报告 | 高管驻场 | 2026-05-14 | TJ4-CMMD | B11 |  | 门斗3-05楼梯间承包商杂物较多需要清理 | 其他 | 其他 |  |  |  |  | 5月 | 5月第二周 | 2026-05-14¦TJ4-CMMD¦门斗3-05楼梯间承包商杂物较多需要清理
高管驻场报告 | 高管驻场 | 2026-05-14 | TJ4-CMMD | B5 |  | 3层空调间内部临时线轴未收起 | 其他 | 其他 |  |  |  |  | 5月 | 5月第二周 | 2026-05-14¦TJ4-CMMD¦3层空调间内部临时线轴未收起
高管驻场报告 | 高管驻场 | 2026-05-14 | TJ4-CMMD | B5 |  | 走廊3-08区域对应的消火栓的消防手报松动需要固定 | 其他 | 其他 |  |  |  |  | 5月 | 5月第二周 | 2026-05-14¦TJ4-CMMD¦走廊3-08区域对应的消火栓的消防手报松动需要固定
高管驻场报告 | 高管驻场 | 2026-05-14 | TJ4-CMMD | B5 |  | 一层空调机房属地责任人需要进行更新 | 其他 | 其他 |  |  |  |  | 5月 | 5月第二周 | 2026-05-14¦TJ4-CMMD¦一层空调机房属地责任人需要进行更新
高管驻场报告 | 高管驻场 | 2026-05-14 | TJ4-CMMD | B4 | M3 | 车间座机电话簿需要更新 | 其他 | 其他 |  |  | 已整改进行沟通文员进行重新打印 |  | 5月 | 5月第二周 | 2026-05-14¦TJ4-CMMD¦车间座机电话簿需要更新
高管驻场报告 | 高管驻场 | 2026-05-14 | TJ4-CMMD | B4 | M3 | 3-23房间普通尾气未使用阀门处于常开窗台，声音较大 | 其他 | 其他 |  |  | 已沟通现场人员把未使用处于常开状态的阀门进行整改 |  | 5月 | 5月第二周 | 2026-05-14¦TJ4-CMMD¦3-23房间普通尾气未使用阀门处于常开窗台，声音较大
高管驻场报告 | 高管驻场 | 2026-05-14 | TJ4-CMMD | B4 | M3 | 3层楼道工具车放置在楼道中间需要进行整理 | 其他 | 其他 |  |  | 已沟通现场人员进行整改与整理 |  | 5月 | 5月第二周 | 2026-05-14¦TJ4-CMMD¦3层楼道工具车放置在楼道中间需要进行整理
高管驻场报告 | 高管驻场 | 2026-05-14 | TJ3 | 外围 |  | 厂区巡查无异常气味 | 化学品暴露 | 气味扩散 |  |  |  |  | 5月 | 5月第二周 | 2026-05-14¦TJ3¦厂区巡查无异常气味
高管驻场报告 | 高管驻场 | 2026-05-14 | TJ3 | QC |  | 夜班人员正常在岗无异常 | 其他 | 其他 |  |  |  |  | 5月 | 5月第二周 | 2026-05-14¦TJ3¦夜班人员正常在岗无异常
高管驻场报告 | 高管驻场 | 2026-05-14 | TJ3 | 环保 | 污水站 | 环保设备运行正常，周边无异常气味 | 化学品暴露 | 气味扩散 |  |  |  |  | 5月 | 5月第二周 | 2026-05-14¦TJ3¦环保设备运行正常，周边无异常气味
高管驻场报告 | 高管驻场 | 2026-05-14 | TJ3 | 库房 |  | 库房周边巡查无异常气味，人员在岗，北侧厂区发料 | 化学品暴露 | 气味扩散 |  |  |  |  | 5月 | 5月第二周 | 2026-05-14¦TJ3¦库房周边巡查无异常气味，人员在岗，北侧厂区发料
高管驻场报告 | 高管驻场 | 2026-05-14 | TJ3 | B12 | M1205 | 4楼清洗间放置大量未清洗验收的阀门，需要集中清洗暂存 | 其他 | 其他 |  |  |  |  | 5月 | 5月第二周 | 2026-05-14¦TJ3¦4楼清洗间放置大量未清洗验收的阀门，需要集中清洗暂存
高管驻场报告 | 高管驻场 | 2026-05-14 | TJ3 | B12 | M1205 | 车间固定的空压卷管器长期使用损坏背后的彩板漆面需要维修 | 其他 | 其他 |  |  |  |  | 5月 | 5月第二周 | 2026-05-14¦TJ3¦车间固定的空压卷管器长期使用损坏背后的彩板漆面需要维修
高管驻场报告 | 高管驻场 | 2026-05-14 | TJ3 | B12 | B12其他 | 1楼GMP实验室区域走廊墙面多处磕碰严重需要维修刷漆 | 其他 | 其他 |  |  |  |  | 5月 | 5月第二周 | 2026-05-14¦TJ3¦1楼GMP实验室区域走廊墙面多处磕碰严重需要维修刷漆
高管驻场报告 | 高管驻场 | 2026-05-14 | TJ3 | B9 | M901 | TJ3-901-R09反应釜配置的加料车液挡住人流进口通道 | 其他 | 其他 |  |  |  |  | 5月 | 5月第二周 | 2026-05-14¦TJ3¦TJ3-901-R09反应釜配置的加料车液挡住人流进口通道
高管驻场报告 | 高管驻场 | 2026-05-14 | TJ3 | B9 | M901 | 901车间4楼人流通道放置4桶无水乙醇没有卡静电发现后已经联系副主任整改 | 静电事件 | 人员操作错误 |  |  |  |  | 5月 | 5月第二周 | 2026-05-14¦TJ3¦901车间4楼人流通道放置4桶无水乙醇没有卡静电发现后已经联系副主任整改
高管驻场报告 | 高管驻场 | 2026-05-14 | TJ3 | B8 | M805 | 805车间3楼多台反应釜上口阀门没有盲板 | 其他 | 其他 |  |  |  |  | 5月 | 5月第二周 | 2026-05-14¦TJ3¦805车间3楼多台反应釜上口阀门没有盲板
高管驻场报告 | 高管驻场 | 2026-05-14 | TJ3 | B8 | B8其他 | 1楼人流电梯缓冲间1-21的防火门玻璃压条缺少落实 | 其他 | 其他 |  |  |  |  | 5月 | 5月第二周 | 2026-05-14¦TJ3¦1楼人流电梯缓冲间1-21的防火门玻璃压条缺少落实
高管驻场报告 | 高管驻场 | 2026-05-14 | TJ3 | B7 | M701 | 701-R09反应釜配置的万向引风罩损坏需要维修 | 其他 | 其他 |  |  | 已安排人员拆卸重新安装避免暴力操作 |  | 5月 | 5月第二周 | 2026-05-14¦TJ3¦701-R09反应釜配置的万向引风罩损坏需要维修
高管驻场报告 | 高管驻场 | 2026-05-14 | TJ3 | B7 | M702 | 4楼702-R09反应釜不锈钢罩子开裂，需要重新打胶维护 | 其他 | 其他 |  |  | 已安排维护人员打胶处理 |  | 5月 | 5月第二周 | 2026-05-14¦TJ3¦4楼702-R09反应釜不锈钢罩子开裂，需要重新打胶维护
高管驻场报告 | 高管驻场 | 2026-05-14 | TJ3 | B7 | M702 | 4楼702-R10反应釜表面脏污，需要清理排查原因 | 其他 | 其他 |  |  | 已安排人员清理 |  | 5月 | 5月第二周 | 2026-05-14¦TJ3¦4楼702-R10反应釜表面脏污，需要清理排查原因
高管驻场报告 | 高管驻场 | 2026-05-14 | DH1 | B7 | M22 | 722-R20釜前计量泵插底管表面有物料 | 跑冒滴漏 | 泵头渗漏 |  |  | 人员加料完毕未清理彻底，现已重新清理 |  | 5月 | 5月第二周 | 2026-05-14¦DH1¦722-R20釜前计量泵插底管表面有物料
高管驻场报告 | 高管驻场 | 2026-05-14 | DH1 | B7 | M22 | 共计12批料运行，查看各温度压力在工艺范围内，报警设置正确，无异常报警 | 其他 | 其他 |  |  | 已完成 |  | 5月 | 5月第二周 | 2026-05-14¦DH1¦共计12批料运行，查看各温度压力在工艺范围内，报警设置正确，无异常报警
高管驻场报告 | 高管驻场 | 2026-05-14 | DH1 | B7 | M22 | 5人在岗，人员工作状态未见异常，无脱岗睡岗情况 | 其他 | 其他 |  |  | 已完成 |  | 5月 | 5月第二周 | 2026-05-14¦DH1¦5人在岗，人员工作状态未见异常，无脱岗睡岗情况
高管驻场报告 | 高管驻场 | 2026-05-14 | DH1 | B7 | M21 | 721-R13冷凝器下方有滴漏痕迹，需要检查冷凝器是否渗漏 | 跑冒滴漏 | 管路渗漏 |  |  | 已经处理完毕 |  | 5月 | 5月第二周 | 2026-05-14¦DH1¦721-R13冷凝器下方有滴漏痕迹，需要检查冷凝器是否渗漏
高管驻场报告 | 高管驻场 | 2026-05-14 | DH1 | B7 | M21 | 721-R21前方可燃气体检测器脱落 | 其他 | 其他 |  |  | 已经重新固定完毕 |  | 5月 | 5月第二周 | 2026-05-14¦DH1¦721-R21前方可燃气体检测器脱落
高管驻场报告 | 高管驻场 | 2026-05-14 | DH1 | B7 | M21 | 721-R13接受罐下口地面污染，需要处理 | 其他 | 其他 |  |  | 现场清理完毕，冷凝器在设备拆卸清洗时进行重新试密 |  | 5月 | 5月第二周 | 2026-05-14¦DH1¦721-R13接受罐下口地面污染，需要处理
高管驻场报告 | 高管驻场 | 2026-05-14 | DH1 | B7 | M21 | 共计10批料运行，查看各温度压力在工艺范围内，报警设置正确，无异常报警 | 其他 | 其他 |  |  |  |  | 5月 | 5月第二周 | 2026-05-14¦DH1¦共计10批料运行，查看各温度压力在工艺范围内，报警设置正确，无异常报警
高管驻场报告 | 高管驻场 | 2026-05-14 | DH1 | B7 | M21 | 6人在岗，人员工作状态未见异常，无脱岗睡岗情况 | 其他 | 其他 |  |  |  |  | 5月 | 5月第二周 | 2026-05-14¦DH1¦6人在岗，人员工作状态未见异常，无脱岗睡岗情况
高管驻场报告 | 高管驻场 | 2026-05-14 | DH1 | B6 | M20 | 620-Ce06尾气试镜积液 | 其他 | 其他 |  |  | 已完成 |  | 5月 | 5月第二周 | 2026-05-14¦DH1¦620-Ce06尾气试镜积液
高管驻场报告 | 高管驻场 | 2026-05-14 | DH1 | B6 | M20 | 620-E03-Tr01下口有较多物料渗出痕迹 | 跑冒滴漏 | 物料痕迹 |  |  | 已完成 |  | 5月 | 5月第二周 | 2026-05-14¦DH1¦620-E03-Tr01下口有较多物料渗出痕迹
高管驻场报告 | 高管驻场 | 2026-05-14 | DH1 | B6 | M20 | 共计11批料运行，查看各温度压力在工艺范围内，报警设置正确，无异常报警 | 其他 | 其他 |  |  |  |  | 5月 | 5月第二周 | 2026-05-14¦DH1¦共计11批料运行，查看各温度压力在工艺范围内，报警设置正确，无异常报警
高管驻场报告 | 高管驻场 | 2026-05-14 | DH1 | B6 | M20 | 3人在岗，人员工作状态未见异常，无脱岗睡岗情况 | 其他 | 其他 |  |  |  |  | 5月 | 5月第二周 | 2026-05-14¦DH1¦3人在岗，人员工作状态未见异常，无脱岗睡岗情况
高管驻场报告 | 高管驻场 | 2026-05-14 | DH1 | B6 | M18 | 618-R04加料车支撑无效 | 其他 | 其他 |  |  | 已完成 |  | 5月 | 5月第二周 | 2026-05-14¦DH1¦618-R04加料车支撑无效
高管驻场报告 | 高管驻场 | 2026-05-14 | DH1 | B6 | M18 | 共计5批料运行，查看各温度压力在工艺范围内，报警设置正确，无异常报警 | 其他 | 其他 |  |  |  |  | 5月 | 5月第二周 | 2026-05-14¦DH1¦共计5批料运行，查看各温度压力在工艺范围内，报警设置正确，无异常报警
高管驻场报告 | 高管驻场 | 2026-05-14 | DH1 | B6 | M18 | 4人在岗，人员工作状态未见异常，无脱岗睡岗情况 | 其他 | 其他 |  |  |  |  | 5月 | 5月第二周 | 2026-05-14¦DH1¦4人在岗，人员工作状态未见异常，无脱岗睡岗情况
高管驻场报告 | 高管驻场 | 2026-05-14 | DH1 | B4 | M12 | 11车间一层1-06暂存间，放置带有纸壳外包装物品，需要清理 | 其他 | 其他 |  |  | 进行现场处理整改完成 |  | 5月 | 5月第二周 | 2026-05-14¦DH1¦11车间一层1-06暂存间，放置带有纸壳外包装物品，需要清理
高管驻场报告 | 高管驻场 | 2026-05-14 | DH1 | B4 | M12 | 412-Ce01母液阀门仅开启四分之一左右，确认使用情况 | 其他 | 其他 |  |  | 进行现场处理整改完成 |  | 5月 | 5月第二周 | 2026-05-14¦DH1¦412-Ce01母液阀门仅开启四分之一左右，确认使用情况
高管驻场报告 | 高管驻场 | 2026-05-14 | DH1 | B4 | M13 | 305-Ce06离心机间内锈蚀严重，注意日常清理13车间 | 其他 | 其他 |  |  | 已进行初步清理，离心机使用中，酸性物料离心起锅 |  | 5月 | 5月第二周 | 2026-05-14¦DH1¦305-Ce06离心机间内锈蚀严重，注意日常清理13车间
高管驻场报告 | 高管驻场 | 2026-05-14 | DH1 | B4 | M13 | 人员电梯处明显溶剂气味 | 化学品暴露 | 气味扩散 |  |  | 已整改完成 |  | 5月 | 5月第二周 | 2026-05-14¦DH1¦人员电梯处明显溶剂气味
高管驻场报告 | 高管驻场 | 2026-05-14 | DH1 | B4 | M12 | 413-R06釜上加料车已使用，未制作固定氮气管路 | 其他 | 其他 |  |  | 进行现场处理整改完成 |  | 5月 | 5月第二周 | 2026-05-14¦DH1¦413-R06釜上加料车已使用，未制作固定氮气管路
高管驻场报告 | 高管驻场 | 2026-05-14 | DH1 | B4 | M13 | 413-R02插底管位置安装四氟盘，不使用时建议安装盲板 | 其他 | 其他 |  |  | 已整改完成 |  | 5月 | 5月第二周 | 2026-05-14¦DH1¦413-R02插底管位置安装四氟盘，不使用时建议安装盲板
高管驻场报告 | 高管驻场 | 2026-05-14 | DH1 | B4 | M10 | 410-R12万向集气罩无检查标识 | 其他 | 其他 |  |  | 已整改完成 |  | 5月 | 5月第二周 | 2026-05-14¦DH1¦410-R12万向集气罩无检查标识
高管驻场报告 | 高管驻场 | 2026-05-14 | DH1 | B4 | M10 | 410-R06加料，使用尾气的气源管变色严重，需要更换 | 其他 | 其他 |  |  | 已整改完成 |  | 5月 | 5月第二周 | 2026-05-14¦DH1¦410-R06加料，使用尾气的气源管变色严重，需要更换
高管驻场报告 | 高管驻场 | 2026-05-14 | DH1 | B4 | M10 | 410-R10釜上平台扔了快开卡子，垫片，盲板 | 其他 | 其他 |  |  | 已整改完成 |  | 5月 | 5月第二周 | 2026-05-14¦DH1¦410-R10釜上平台扔了快开卡子，垫片，盲板
高管驻场报告 | 高管驻场 | 2026-05-14 | DH1 | B4 | M10 | 共计8批料运行，查看各温度压力在工艺范围内，报警设置正确，无异常报警 | 其他 | 其他 |  |  |  |  | 5月 | 5月第二周 | 2026-05-14¦DH1¦共计8批料运行，查看各温度压力在工艺范围内，报警设置正确，无异常报警
高管驻场报告 | 高管驻场 | 2026-05-14 | DH1 | B3 | M2 | 2车间设备状态标识备注处内容物信息还未进行补充 | 其他 | 其他 |  |  | 已添加 |  | 5月 | 5月第二周 | 2026-05-14¦DH1¦2车间设备状态标识备注处内容物信息还未进行补充
高管驻场报告 | 高管驻场 | 2026-05-14 | DH1 | B3 | M2 | 302-R15下口区域，现场地面杂乱，记录桌放置使用完毕及空白物料标签等 | 其他 | 其他 |  |  | 已清理 |  | 5月 | 5月第二周 | 2026-05-14¦DH1¦302-R15下口区域，现场地面杂乱，记录桌放置使用完毕及空白物料标签等
高管驻场报告 | 高管驻场 | 2026-05-14 | DH1 | B3 | M2 | 302R04记录桌，夹层检维修作业申请表，作业期间检查空白，作业后检查空白，未及时关闭 | 其他 | 其他 |  |  | 已关闭 |  | 5月 | 5月第二周 | 2026-05-14¦DH1¦302R04记录桌，夹层检维修作业申请表，作业期间检查空白，作业后检查空白，未及时关闭
高管驻场报告 | 高管驻场 | 2026-05-14 | DH1 | B3 | M2 | 共计9批料运行，查看各温度压力在工艺范围内，报警设置正确，无异常报警 | 其他 | 其他 |  |  |  |  | 5月 | 5月第二周 | 2026-05-14¦DH1¦共计9批料运行，查看各温度压力在工艺范围内，报警设置正确，无异常报警
高管驻场报告 | 高管驻场 | 2026-05-14 | DH1 | B3 | M1 | 301-ce08离心机现场离心，气味较大，现场要求操作工佩戴全面罩排查处理 | 化学品暴露 | 气味扩散 |  |  | 已处理完毕 |  | 5月 | 5月第二周 | 2026-05-14¦DH1¦301-ce08离心机现场离心，气味较大，现场要求操作工佩戴全面罩排查处理
高管驻场报告 | 高管驻场 | 2026-05-14 | DH1 | B3 | M1 | 301-R09下口电导率仪静电导线脱落 | 静电事件 | 松动或脱落 |  |  | 已连接完毕 |  | 5月 | 5月第二周 | 2026-05-14¦DH1¦301-R09下口电导率仪静电导线脱落
高管驻场报告 | 高管驻场 | 2026-05-14 | DH1 | B3 | M1 | 301-R04防爆溢出口一变径处直接安装快开盲板，未安装阀门，需要增加阀门，301-R18同样问题 | 其他 | 其他 |  |  | 已添加完毕 |  | 5月 | 5月第二周 | 2026-05-14¦DH1¦301-R04防爆溢出口一变径处直接安装快开盲板，未安装阀门，需要增加阀门，301-R18同样问题
高管驻场报告 | 高管驻场 | 2026-05-14 | DH1 | B2 | M7 | 207-Ce02放料显示已清场状态，地面放置气源管等杂物，离心机放料的配件直接放到地面上 | 其他 | 其他 |  |  | 已进行清理 |  | 5月 | 5月第二周 | 2026-05-14¦DH1¦207-Ce02放料显示已清场状态，地面放置气源管等杂物，离心机放料的配件直接放到地面上
高管驻场报告 | 高管驻场 | 2026-05-14 | DH1 | B2 | M7 | 207-R05穿层管路无支撑 | 其他 | 其他 |  |  | 已添加 |  | 5月 | 5月第二周 | 2026-05-14¦DH1¦207-R05穿层管路无支撑
高管驻场报告 | 高管驻场 | 2026-05-14 | DH1 | B2 | M7 | 207-R22前方搪瓷罐下口聚乙烯管，液体残留较多，密封袋破损严重 | 跑冒滴漏 | 缺少盲板/丝堵 |  |  | 已进行排放 |  | 5月 | 5月第二周 | 2026-05-14¦DH1¦207-R22前方搪瓷罐下口聚乙烯管，液体残留较多，密封袋破损严重
高管驻场报告 | 高管驻场 | 2026-05-14 | DH1 | B2 | M7 | 共11批料运行，查看各温度压力在工艺范围内，报警设置正确，无异常报警 | 其他 | 其他 |  |  |  |  | 5月 | 5月第二周 | 2026-05-14¦DH1¦共11批料运行，查看各温度压力在工艺范围内，报警设置正确，无异常报警
高管驻场报告 | 高管驻场 | 2026-05-14 | DH1 | B2 | M6 | 6车间2-21薄膜接收间没，多根软管没有管路标签 | 其他 | 其他 |  |  | 已进行整改，同时要求车间人员使用管路必须有管路标签，后续重点执行 |  | 5月 | 5月第二周 | 2026-05-14¦DH1¦6车间2-21薄膜接收间没，多根软管没有管路标签
高管驻场报告 | 高管驻场 | 2026-05-14 | DH1 | B2 | M6 | 206-R14下口压滤罐出口软管未安装盲板 | 跑冒滴漏 | 缺少盲板/丝堵 |  |  | 已进行整改添加，同时重点要求车间人员管路使用完成后及时进行盲板封堵 |  | 5月 | 5月第二周 | 2026-05-14¦DH1¦206-R14下口压滤罐出口软管未安装盲板
高管驻场报告 | 高管驻场 | 2026-05-14 | DH2 | 设备部 |  | 液氮区域氮气管路减压阀处漏气，已沟通冰机 | 跑冒滴漏 | 漏气 |  |  |  |  | 5月 | 5月第二周 | 2026-05-14¦DH2¦液氮区域氮气管路减压阀处漏气，已沟通冰机
高管驻场报告 | 高管驻场 | 2026-05-14 | DH2 | 供应部 | 50立罐区 | 东侧楼梯中间的上下楼梯抓扶手标识褪色严重 | 其他 | 其他 |  |  | 标识更换新的完毕 |  | 5月 | 5月第二周 | 2026-05-14¦DH2¦东侧楼梯中间的上下楼梯抓扶手标识褪色严重
高管驻场报告 | 高管驻场 | 2026-05-14 | DH2 | 供应部 | 50立罐区 | 储罐上方平台铁板上有费旧的静电跨接需要清理 | 静电事件 | 损坏 |  |  | 现场已清理完毕 |  | 5月 | 5月第二周 | 2026-05-14¦DH2¦储罐上方平台铁板上有费旧的静电跨接需要清理
高管驻场报告 | 高管驻场 | 2026-05-14 | DH2 | 供应部 | 50立罐区 | 二氯甲烷储罐的爆破片出厂日期为2021年7月，和其他厂区确认是否需要更换 | 其他 | 其他 |  |  | 更换备用爆破片 |  | 5月 | 5月第二周 | 2026-05-14¦DH2¦二氯甲烷储罐的爆破片出厂日期为2021年7月，和其他厂区确认是否需要更换
高管驻场报告 | 高管驻场 | 2026-05-14 | DH2 | 供应部 | 50立罐区 | TF01,TF03储罐上方有两个管卡子吊架悬空状态 | 其他 | 其他 |  |  | 多余的卡子已清除 |  | 5月 | 5月第二周 | 2026-05-14¦DH2¦TF01,TF03储罐上方有两个管卡子吊架悬空状态
高管驻场报告 | 高管驻场 | 2026-05-14 | DH2 | B2 | 10立罐区 | 10立罐区尾气风机下方地面有活性炭需要清理 | 跑冒滴漏 | 物料撒漏 |  |  | 现场已清理完毕 |  | 5月 | 5月第二周 | 2026-05-14¦DH2¦10立罐区尾气风机下方地面有活性炭需要清理
高管驻场报告 | 高管驻场 | 2026-05-14 | DH2 | 三废处理区域 | 危废库房 | 危废库门口尾气风机下方地面有活性炭需要清理，门口防渗漏托盘内有水 | 跑冒滴漏 | 公用工程相关 |  |  | 重新清理 |  | 5月 | 5月第二周 | 2026-05-14¦DH2¦危废库门口尾气风机下方地面有活性炭需要清理，门口防渗漏托盘内有水
高管驻场报告 | 高管驻场 | 2026-05-14 | DH2 | 三废处理区域 | 污水站 | 污水站水相间可燃气体探测器无校验合格签 | 其他 | 其他 |  |  | 重新补充打印 |  | 5月 | 5月第二周 | 2026-05-14¦DH2¦污水站水相间可燃气体探测器无校验合格签
高管驻场报告 | 高管驻场 | 2026-05-14 | DH2 | 三废处理区域 | 污水站 | 污水站水池上方写有安全带的桶内没有物资 | 其他 | 其他 |  |  | 安全带已被车间借走，未归还 |  | 5月 | 5月第二周 | 2026-05-14¦DH2¦污水站水池上方写有安全带的桶内没有物资
高管驻场报告 | 高管驻场 | 2026-05-14 | DH2 | 三废处理区域 | 污水站 | 污水站地埋罐巡查标准标识褪色，需要重新制作 | 其他 | 其他 |  |  | 重新打印粘贴 |  | 5月 | 5月第二周 | 2026-05-14¦DH2¦污水站地埋罐巡查标准标识褪色，需要重新制作
高管驻场报告 | 高管驻场 | 2026-05-14 | DH2 | 三废处理区域 | 污水站 | 污水站化验室门口电缆标识损坏 | 其他 | 其他 |  |  | 标识采购 |  | 5月 | 5月第二周 | 2026-05-14¦DH2¦污水站化验室门口电缆标识损坏
高管驻场报告 | 高管驻场 | 2026-05-14 | FX2 | AC |  | 分析夜班4人在岗，仪器运作无异常 | 其他 | 其他 |  |  |  |  | 5月 | 5月第二周 | 2026-05-14¦FX2¦分析夜班4人在岗，仪器运作无异常
高管驻场报告 | 高管驻场 | 2026-05-14 | FX2 | 实验室 |  | 技术组夜班4人在岗，TJ项目人1人在岗，无异常 | 其他 | 其他 |  |  |  |  | 5月 | 5月第二周 | 2026-05-14¦FX2¦技术组夜班4人在岗，TJ项目人1人在岗，无异常
高管驻场报告 | 高管驻场 | 2026-05-14 | FX2 | 三废车间 |  | 巡查时，发现二层鞋柜外的地面放一双个人的皮鞋，个人物品未按照规定存放 | 其他 | 其他 |  |  | 已要求现场人员将鞋收起。并对个人物品摆放要求在班前会上传达。 |  | 5月 | 5月第二周 | 2026-05-14¦FX2¦巡查时，发现二层鞋柜外的地面放一双个人的皮鞋，个人物品未按照规定存放
高管驻场报告 | 高管驻场 | 2026-05-14 | FX2 | 三废车间 |  | 室温投料区域，三根较长的聚乙烯管路部分盘错交叉一起，存在使用错误的风险，现场通知班长使用前做好复核； | 其他 | 其他 |  |  | 已将投料管路进行捋顺，并将暂不使用的管路收起。 |  | 5月 | 5月第二周 | 2026-05-14¦FX2¦室温投料区域，三根较长的聚乙烯管路部分盘错交叉一起，存在使用错误的风险，现场通知班长使用前做好复核；
高管驻场报告 | 高管驻场 | 2026-05-14 | FX2 | B9 | M2 | 一层清洗间架子上工具摆放杂乱，无法分辨哪些是处理后的，哪些是待处理的，部分工具上有明显的黄色物料痕迹 | 跑冒滴漏 | 物料痕迹 |  |  | 人员工具清洁标准执行较低，已安排人员对配件架工具清洗整理。当班涉及清洗的工具经班长二次复核后方可放置配件架。 |  | 5月 | 5月第二周 | 2026-05-14¦FX2¦一层清洗间架子上工具摆放杂乱，无法分辨哪些是处理后的，哪些是待处理的，部分工具上有明显的黄色物料痕迹
高管驻场报告 | 高管驻场 | 2026-05-14 | FX2 | B9 | M2 | 中间步行梯下的一层地面积水比较严重，部分暂存的白钢管路，静电导线浸泡其中，现场通知操作人员清理； | 静电事件 | 人员操作错误 |  |  | 夹套乙二醇管路冷凝水滴落，现场积水已处理完毕。夹套罐使用间隙，完成管路保温完善 |  | 5月 | 5月第二周 | 2026-05-14¦FX2¦中间步行梯下的一层地面积水比较严重，部分暂存的白钢管路，静电导线浸泡其中，现场通知操作人员清理；
高管驻场报告 | 高管驻场 | 2026-05-14 | FX2 | B9 | M2 | 车间部分的白钢放料管路，只是在管路一端套一个密封袋，没有进行有效密封； | 其他 | 其他 |  |  | 内部群对插底管密封执行要求进行重申，涉及密封操作必须执行到位，严禁“形式操作” |  | 5月 | 5月第二周 | 2026-05-14¦FX2¦车间部分的白钢放料管路，只是在管路一端套一个密封袋，没有进行有效密封；
高管驻场报告 | 高管驻场 | 2026-05-14 | FX2 | B9 | M2 | 巡查时发现902-R15釜上阀门内存在棕色液体，现场通知操作人员处理 | 其他 | 其他 |  |  | 分区操作现场处理不到位，物料清理不彻底。责任人日检进行降档处理，已安排人员处理完毕 |  | 5月 | 5月第二周 | 2026-05-14¦FX2¦巡查时发现902-R15釜上阀门内存在棕色液体，现场通知操作人员处理
高管驻场报告 | 高管驻场 | 2026-05-14 | FX2 | B1 | M1 | 巡查时发现，101-R13的浓缩过程中，二次冷凝捕捉罐液位已达液位计上限，现场通知班长进行放罐后再进行浓缩； | 其他 | 其他 |  |  | 1，发现后，班长以安排人员进行处理完成。 2，操作人员李勇钢发现处理不及时，进行车间内部处罚。 |  | 5月 | 5月第二周 | 2026-05-14¦FX2¦巡查时发现，101-R13的浓缩过程中，二次冷凝捕捉罐液位已达液位计上限，现场通知班长进行放罐后再进行浓缩；
高管驻场报告 | 高管驻场 | 2026-05-14 | FX2 | B1 |  | 巡查时发现，101-R10釜下口地面上有一滩比较滑的液体，现场通知监管处理，排查； | 跑冒滴漏 | 物料撒漏 |  |  | 1，检查发现是R11釜减速机机封漏油，随着仪表电线管滴落地面，现场以安排处理完成。 2，以沟通机修对R11釜面漏油进行简单处理，待釜此批次结束后进行减速机漏油处理。 |  | 5月 | 5月第二周 | 2026-05-14¦FX2¦巡查时发现，101-R10釜下口地面上有一滩比较滑的液体，现场通知监管处理，排查；
高管驻场报告 | 高管驻场 | 2026-05-14 | DH3 | 罐区 |  | 夜间卸车区使用完毕护栏没有关闭 | 其他 | 其他 |  |  |  |  | 5月 | 5月第二周 | 2026-05-14¦DH3¦夜间卸车区使用完毕护栏没有关闭
高管驻场报告 | 高管驻场 | 2026-05-14 | DH3 | B1 | M3 | 三车间二层的东侧区域存放较多的物料桶，中转不及时 | 其他 | 其他 |  |  | 已进行中转完毕 |  | 5月 | 5月第二周 | 2026-05-14¦DH3¦三车间二层的东侧区域存放较多的物料桶，中转不及时
高管驻场报告 | 高管驻场 | 2026-05-14 | DH3 | B1 | M3 | 三车间四层穿墙的排氢气管线需要有标识 | 其他 | 其他 |  |  |  |  | 5月 | 5月第二周 | 2026-05-14¦DH3¦三车间四层穿墙的排氢气管线需要有标识
高管驻场报告 | 高管驻场 | 2026-05-14 | DH3 | B1 | M3 | 三车间10釜下口法兰软管位置有析出固体 | 跑冒滴漏 | 法兰口滴漏 |  |  | 已进行擦拭 |  | 5月 | 5月第二周 | 2026-05-14¦DH3¦三车间10釜下口法兰软管位置有析出固体
高管驻场报告 | 高管驻场 | 2026-05-14 | DH3 | B1 | M3 | 三车间三层反应釜多数没有使用鼓泡器使用了旁通，不能观察氮气流速 | 其他 | 其他 |  |  | 对车间进行要求 |  | 5月 | 5月第二周 | 2026-05-14¦DH3¦三车间三层反应釜多数没有使用鼓泡器使用了旁通，不能观察氮气流速
高管驻场报告 | 高管驻场 | 2026-05-14 | DH3 | B1 | M2 | 二车间7062还原段转移管路使用部分临时软管替换成固定管线 | 其他 | 其他 |  |  | 沟通机修进行量尺，通过采购进行订制 |  | 5月 | 5月第二周 | 2026-05-14¦DH3¦二车间7062还原段转移管路使用部分临时软管替换成固定管线
高管驻场报告 | 高管驻场 | 2026-05-14 | DH3 | B1 | M2 | 二车间07釜间内有打印凭条的电子秤需要确认打印功能是否经过验证，无验证的需要悬挂标识 | 其他 | 其他 |  |  | 增加未验证禁止打印标识 |  | 5月 | 5月第二周 | 2026-05-14¦DH3¦二车间07釜间内有打印凭条的电子秤需要确认打印功能是否经过验证，无验证的需要悬挂标识
高管驻场报告 | 高管驻场 | 2026-05-14 | DH3 | B1 | M2 | 二车间溶剂间的管路使用前checklist中对于项目编号和操作号多数填写不规范 | 其他 | 其他 |  |  | 以对人员进行传达培训 |  | 5月 | 5月第二周 | 2026-05-14¦DH3¦二车间溶剂间的管路使用前checklist中对于项目编号和操作号多数填写不规范
高管驻场报告 | 高管驻场 | 2026-05-14 | DH3 | B1 | M2 | 二车间四层配置亚硫酸氢钠区域管路没封口 | 其他 | 其他 |  |  | 已制作添加，固定在角柱上 |  | 5月 | 5月第二周 | 2026-05-14¦DH3¦二车间四层配置亚硫酸氢钠区域管路没封口
高管驻场报告 | 高管驻场 | 2026-05-14 | DH3 | B1 | M2 | 二车间四层有毒检测器还有一个月到期，区域使用会在8月份对检测器有需求注意校验 | 其他 | 其他 |  |  | 以对管理仪表人员进行传达，安排近期效验 |  | 5月 | 5月第二周 | 2026-05-14¦DH3¦二车间四层有毒检测器还有一个月到期，区域使用会在8月份对检测器有需求注意校验
高管驻场报告 | 高管驻场 | 2026-05-14 | DH3 | B1 | M2 | 二车间薄膜操作柱的仪表校验签没有贴仪表上装到了一个磁胶套里了，不能直观指示仪表是否经过校验 | 其他 | 其他 |  |  | 已从磁胶套取出粘贴到相应仪表旁 |  | 5月 | 5月第二周 | 2026-05-14¦DH3¦二车间薄膜操作柱的仪表校验签没有贴仪表上装到了一个磁胶套里了，不能直观指示仪表是否经过校验
高管驻场报告 | 高管驻场 | 2026-05-14 | DH3 | B1 | M2 | 二车间三层11下口穿层管路没有护套不能阻止溢流 | 其他 | 其他 |  |  | 制作护套增加完毕，后续对设备准备人员加强督促 |  | 5月 | 5月第二周 | 2026-05-14¦DH3¦二车间三层11下口穿层管路没有护套不能阻止溢流
高管驻场报告 | 高管驻场 | 2026-05-14 | DH3 | B1 | M1 | 一车间09釜下口穿层管线未安装盲板、26釜的尾气管路跨接没有连接 | 跑冒滴漏 | 缺少盲板/丝堵 |  |  | 添加完毕 |  | 5月 | 5月第二周 | 2026-05-14¦DH3¦一车间09釜下口穿层管线未安装盲板、26釜的尾气管路跨接没有连接
高管驻场报告 | 高管驻场 | 2026-05-14 | DH3 | B1 | M1 | 一车间32釜降膜系统缺少标识 | 其他 | 其他 |  |  | 连续化安装设备，沟通对应管理进行梳理粘贴 |  | 5月 | 5月第二周 | 2026-05-14¦DH3¦一车间32釜降膜系统缺少标识
高管驻场报告 | 高管驻场 | 2026-05-14 | DH3 | B1 | M1 | 一车间三层的固定储罐连接的氮气多数使用了气源管，整体排查换成固定管线 | 其他 | 其他 |  |  | 车间统计，采买U型试镜 |  | 5月 | 5月第二周 | 2026-05-14¦DH3¦一车间三层的固定储罐连接的氮气多数使用了气源管，整体排查换成固定管线
高管驻场报告 | 高管驻场 | 2026-05-14 | DH3 | B1 | M1 | 一车间12釜下口临近的管线断口没有盲板和标识 | 其他 | 其他 |  |  | 已增加 |  | 5月 | 5月第二周 | 2026-05-14¦DH3¦一车间12釜下口临近的管线断口没有盲板和标识
高管驻场报告 | 高管驻场 | 2026-05-14 | DH3 | B1 | M1 | 一车间14釜上面临近一个防爆插头没有与设备连接，现场断开状态 | 其他 | 其他 |  |  | 沟通电工进行防爆袋密封 |  | 5月 | 5月第二周 | 2026-05-14¦DH3¦一车间14釜上面临近一个防爆插头没有与设备连接，现场断开状态
高管驻场报告 | 高管驻场 | 2026-05-14 | DH3 | B1 | M1 | 一车间的高压水枪接线盒的防爆挠性管老化开裂 | 静电事件 | 绕线管损坏 |  |  | 沟通电工进行处理 |  | 5月 | 5月第二周 | 2026-05-14¦DH3¦一车间的高压水枪接线盒的防爆挠性管老化开裂
高管驻场报告 | 高管驻场 | 2026-05-13 | TJ4-CMMD | B12 | M4 | 多肽固相合成间4-04线缆槽处理开启状态，同时从线缆槽内引出的一根电线放置在地面线芯裸露未使用绝缘胶带包裹，已联系电工处理 | 其他 | 其他 |  |  |  |  | 5月 | 5月第二周 | 2026-05-13¦TJ4-CMMD¦多肽固相合成间4-04线缆槽处理开启状态，同时从线缆槽内引出的一根电线放置在地面线芯裸露未使用绝缘胶带包裹，已联系电工处理
高管驻场报告 | 高管驻场 | 2026-05-13 | TJ4-CMMD | B12 | M4 | TJ4S-1213-Sy15合成仪底座固定液压杆位置缺少一颗固定螺栓，需整体同类排查 | 其他 | 其他 |  |  |  |  | 5月 | 5月第二周 | 2026-05-13¦TJ4-CMMD¦TJ4S-1213-Sy15合成仪底座固定液压杆位置缺少一颗固定螺栓，需整体同类排查
高管驻场报告 | 高管驻场 | 2026-05-13 | TJ4-CMMD | B12 | M4 | 12号楼过滤干燥间4-15防爆磁力启动器静电接地线脱落 | 静电事件 | 无跨接或接地 |  |  |  |  | 5月 | 5月第二周 | 2026-05-13¦TJ4-CMMD¦12号楼过滤干燥间4-15防爆磁力启动器静电接地线脱落
高管驻场报告 | 高管驻场 | 2026-05-13 | TJ4-CMMD | B12 | M4 | 反应间4-21记录桌上存放有劳保，工具及配件等物品 | 其他 | 其他 |  |  |  |  | 5月 | 5月第二周 | 2026-05-13¦TJ4-CMMD¦反应间4-21记录桌上存放有劳保，工具及配件等物品
高管驻场报告 | 高管驻场 | 2026-05-13 | TJ4-CMMD | B11 | M5 | 一层辅机间一条聚乙烯管横穿房顶无标签标识 | 其他 | 其他 |  |  |  |  | 5月 | 5月第二周 | 2026-05-13¦TJ4-CMMD¦一层辅机间一条聚乙烯管横穿房顶无标签标识
高管驻场报告 | 高管驻场 | 2026-05-13 | TJ4-CMMD | B11 | M5 | 反应间1-41存放有粘贴标签日期为02/25/2026的纯化水,较多取样小瓶内有液体无标签，部分PH标定溶液缺少有效期 | 其他 | 其他 |  |  |  |  | 5月 | 5月第二周 | 2026-05-13¦TJ4-CMMD¦反应间1-41存放有粘贴标签日期为02/25/2026的纯化水,较多取样小瓶内有液体无标签，部分PH标定溶液缺少有效期
高管驻场报告 | 高管驻场 | 2026-05-13 | TJ4-CMMD | B11 | M6 | 分布器间2-65地面存在大量灰尘未清理 | 跑冒滴漏 | 公用工程相关 |  |  |  |  | 5月 | 5月第二周 | 2026-05-13¦TJ4-CMMD¦分布器间2-65地面存在大量灰尘未清理
高管驻场报告 | 高管驻场 | 2026-05-13 | TJ4-CMMD | B11 | M8 | 缓冲间4-36门禁锁脱落需及时维修 | 其他 | 其他 |  |  |  |  | 5月 | 5月第二周 | 2026-05-13¦TJ4-CMMD¦缓冲间4-36门禁锁脱落需及时维修
高管驻场报告 | 高管驻场 | 2026-05-13 | TJ4-CMMD | B5 | M14 | 参观通道换鞋间墙壁有很多小飞虫，需做好防控措施 | 其他 | 其他 |  |  |  |  | 5月 | 5月第二周 | 2026-05-13¦TJ4-CMMD¦参观通道换鞋间墙壁有很多小飞虫，需做好防控措施
高管驻场报告 | 高管驻场 | 2026-05-13 | TJ4-CMMD | B5 | M17 | 配液间4-19刚平台上排风口滤网有较多灰尘需清理 | 其他 | 其他 |  |  |  |  | 5月 | 5月第二周 | 2026-05-13¦TJ4-CMMD¦配液间4-19刚平台上排风口滤网有较多灰尘需清理
高管驻场报告 | 高管驻场 | 2026-05-13 | TJ4-CMMD | B4 | M1 | 辅机间CMM-401-Fdr05冻干机7°水进水管路有渗漏痕迹需检查处理 | 跑冒滴漏 | 管路渗漏 |  |  |  |  | 5月 | 5月第二周 | 2026-05-13¦TJ4-CMMD¦辅机间CMM-401-Fdr05冻干机7°水进水管路有渗漏痕迹需检查处理
高管驻场报告 | 高管驻场 | 2026-05-13 | TJ4-CMMD | B4 | M1 | 辅机间编号为CMM-404-PHM002的PH计已于2026年05月14号到期，需及时校验 | 其他 | 其他 |  |  | 已沟通校验 |  | 5月 | 5月第二周 | 2026-05-13¦TJ4-CMMD¦辅机间编号为CMM-404-PHM002的PH计已于2026年05月14号到期，需及时校验
高管驻场报告 | 高管驻场 | 2026-05-13 | TJ4-CMMD | B4 | M1 | 辅机间CMM-401-ISO02除湿机7°水回水管路有渗漏痕迹需检查处理 | 跑冒滴漏 | 管路渗漏 |  |  |  |  | 5月 | 5月第二周 | 2026-05-13¦TJ4-CMMD¦辅机间CMM-401-ISO02除湿机7°水回水管路有渗漏痕迹需检查处理
高管驻场报告 | 高管驻场 | 2026-05-13 | TJ4-CMMD | B4 | M4 | 分布器间4-62编号为TJ4S-404-Sy07-T04-TCU01独立换热系统下方地面存在黄色污渍需处理及排查漏点 | 跑冒滴漏 | 公用工程相关 |  |  | 已对该独立换热系统进行漏点检查并对下方污染区域进行清理 |  | 5月 | 5月第二周 | 2026-05-13¦TJ4-CMMD¦分布器间4-62编号为TJ4S-404-Sy07-T04-TCU01独立换热系统下方地面存在黄色污渍需处理及排查漏点
高管驻场报告 | 高管驻场 | 2026-05-13 | TJ4-CMMD | B4 | M4 | 合成间4-15门体内侧门牌开胶翘边需维修同类排查 | 其他 | 其他 |  |  | 已沟通现场人员对4-15房间以及其他房间门牌进行排查与维修 |  | 5月 | 5月第二周 | 2026-05-13¦TJ4-CMMD¦合成间4-15门体内侧门牌开胶翘边需维修同类排查
高管驻场报告 | 高管驻场 | 2026-05-13 | TJ4-CMMD | B4 | M4 | 合成间4-15内CMM-404-R05反应釜上方一灯管不亮需维修 | 其他 | 其他 |  |  | 已沟通电工进行修理 |  | 5月 | 5月第二周 | 2026-05-13¦TJ4-CMMD¦合成间4-15内CMM-404-R05反应釜上方一灯管不亮需维修
高管驻场报告 | 高管驻场 | 2026-05-13 | TJ4-CMMD | B4 | M4 | 合成间4-15白钢平台上编号为CMM-4-HVAC22-15-004的送风口内能看到明显灰尘，需定期检查清理 | 其他 | 其他 |  |  | 已沟通现场人员进行清理 |  | 5月 | 5月第二周 | 2026-05-13¦TJ4-CMMD¦合成间4-15白钢平台上编号为CMM-4-HVAC22-15-004的送风口内能看到明显灰尘，需定期检查清理
高管驻场报告 | 高管驻场 | 2026-05-13 | TJ4-CMMD | B4 | M4 | 机械间4-12地面放置使用后四氟管及聚乙烯管未报废处理 | 其他 | 其他 |  |  | 已沟通现场人员进行报废处理 |  | 5月 | 5月第二周 | 2026-05-13¦TJ4-CMMD¦机械间4-12地面放置使用后四氟管及聚乙烯管未报废处理
高管驻场报告 | 高管驻场 | 2026-05-13 | TJ3 | B12 | M1205 | 请关注、宣讲禁止人员佩戴运动手表进入车间 | 其他 | 其他 |  |  |  |  | 5月 | 5月第二周 | 2026-05-13¦TJ3¦请关注、宣讲禁止人员佩戴运动手表进入车间
高管驻场报告 | 高管驻场 | 2026-05-13 | TJ3 | B12 | M1205 | 外围TW20罐正在放出乙醇，因多罐公用一条排出管路，转移过程中在TW18罐附近管路有沙眼，导致有滴漏现象，人员反馈报修中 | 跑冒滴漏 | 管路沙眼 |  |  |  |  | 5月 | 5月第二周 | 2026-05-13¦TJ3¦外围TW20罐正在放出乙醇，因多罐公用一条排出管路，转移过程中在TW18罐附近管路有沙眼，导致有滴漏现象，人员反馈报修中
高管驻场报告 | 高管驻场 | 2026-05-13 | TJ3 | B12 | M1205 | 一层合成间1-03内外两个时钟相差6分钟 | 其他 | 其他 |  |  |  |  | 5月 | 5月第二周 | 2026-05-13¦TJ3¦一层合成间1-03内外两个时钟相差6分钟
高管驻场报告 | 高管驻场 | 2026-05-13 | TJ3 | B9 | B9其他 | 两名外包人员正在进行管路安装，已告知班长重点关注 | 其他 | 其他 |  |  |  |  | 5月 | 5月第二周 | 2026-05-13¦TJ3¦两名外包人员正在进行管路安装，已告知班长重点关注
高管驻场报告 | 高管驻场 | 2026-05-13 | TJ3 | B9 | B9其他 | 四层东侧应急柜无正压式空气呼吸器，需联系EHS配置 | 其他 | 其他 |  |  |  |  | 5月 | 5月第二周 | 2026-05-13¦TJ3¦四层东侧应急柜无正压式空气呼吸器，需联系EHS配置
高管驻场报告 | 高管驻场 | 2026-05-13 | TJ3 | B8 | M802 | 冷凝器下方大量滴水，反馈为冷媒温度异常导致，已告知班长随时注意、及时清理积水 | 跑冒滴漏 | 公用工程相关 |  |  |  |  | 5月 | 5月第二周 | 2026-05-13¦TJ3¦冷凝器下方大量滴水，反馈为冷媒温度异常导致，已告知班长随时注意、及时清理积水
高管驻场报告 | 高管驻场 | 2026-05-13 | TJ3 | B7 | M702 | 三层702车间分布器间管路漏水，班长正在联系维修 | 跑冒滴漏 | 公用工程相关 |  |  | 夹层管沙眼已安排人员打卡子 |  | 5月 | 5月第二周 | 2026-05-13¦TJ3¦三层702车间分布器间管路漏水，班长正在联系维修
高管驻场报告 | 高管驻场 | 2026-05-13 | TJ3 | B7 | M701 | 三层701车间北侧溶剂泵较多、挡住洗眼器 | 其他 | 其他 |  |  | 已安排人员进行移动，使用时注意阻挡 |  | 5月 | 5月第二周 | 2026-05-13¦TJ3¦三层701车间北侧溶剂泵较多、挡住洗眼器
高管驻场报告 | 高管驻场 | 2026-05-13 | DH2 | B2 | 10立罐区 | 北门消防阀室墙体预留的线管， 部分电线外皮已破损，需要沟通电工检查维修 | 静电事件 | 电源线破损 |  |  | 已将线管内残留的线头进行清理 |  | 5月 | 5月第二周 | 2026-05-13¦DH2¦北门消防阀室墙体预留的线管， 部分电线外皮已破损，需要沟通电工检查维修
高管驻场报告 | 高管驻场 | 2026-05-13 | DH2 | B2 | 10立罐区 | 10立罐区的应急柜全面罩和滤毒盒均已过期，需要更换 | 其他 | 其他 |  |  | 现场已更换新物资 |  | 5月 | 5月第二周 | 2026-05-13¦DH2¦10立罐区的应急柜全面罩和滤毒盒均已过期，需要更换
高管驻场报告 | 高管驻场 | 2026-05-13 | DH2 | 三废处理区域 | 危废库房 | 危废库门口的危险物污染防止责任信息公开标牌处的区域责任人电话缺少一位，需要补充 | 其他 | 其他 |  |  | 重新粘贴填写 |  | 5月 | 5月第二周 | 2026-05-13¦DH2¦危废库门口的危险物污染防止责任信息公开标牌处的区域责任人电话缺少一位，需要补充
高管驻场报告 | 高管驻场 | 2026-05-13 | DH2 | B2 | 10立罐区 | 北门水相放桶管路下方地面有物料痕迹，同时门右侧捕鼠笼已污染 | 跑冒滴漏 | 物料痕迹 |  |  | 现场锈渍已清理，捕鼠笼清洁完成 |  | 5月 | 5月第二周 | 2026-05-13¦DH2¦北门水相放桶管路下方地面有物料痕迹，同时门右侧捕鼠笼已污染
高管驻场报告 | 高管驻场 | 2026-05-13 | DH2 | B2 | M3 | 氢气站2个缓冲罐的下口盲板均为普通国标盲板，下次生产前需要更换高压盲板 | 其他 | 其他 |  |  |  |  | 5月 | 5月第二周 | 2026-05-13¦DH2¦氢气站2个缓冲罐的下口盲板均为普通国标盲板，下次生产前需要更换高压盲板
高管驻场报告 | 高管驻场 | 2026-05-13 | DH2 | B2 | M3 | 高压釜氢气站区域的静电扁铁检查过期 | 静电事件 | 过有效期 |  |  | 现场已更换完毕 |  | 5月 | 5月第二周 | 2026-05-13¦DH2¦高压釜氢气站区域的静电扁铁检查过期
高管驻场报告 | 高管驻场 | 2026-05-13 | DH2 | 供应部 | 50立罐区 | 罐区固定式有毒气体检测器的静电接电线断裂，需要恢复 | 静电事件 | 损坏 |  |  | 已将破损跨接拆除更换 |  | 5月 | 5月第二周 | 2026-05-13¦DH2¦罐区固定式有毒气体检测器的静电接电线断裂，需要恢复
高管驻场报告 | 高管驻场 | 2026-05-13 | DH2 | B2 | M8 | 八车间新更换的入户门缺少门槛，下部有5-8cm的缝隙，需要维修彻底 | 其他 | 其他 |  |  | 现场已添加完毕 |  | 5月 | 5月第二周 | 2026-05-13¦DH2¦八车间新更换的入户门缺少门槛，下部有5-8cm的缝隙，需要维修彻底
高管驻场报告 | 高管驻场 | 2026-05-13 | DH2 | B2 | M7 | D级区灭火器均是首次充装，日期都是2019年或者2020年，超过出场5年需要再次充装的要求，需要更换 | 其他 | 其他 |  |  | 沟通EHS有效期为10年，未过期 |  | 5月 | 5月第二周 | 2026-05-13¦DH2¦D级区灭火器均是首次充装，日期都是2019年或者2020年，超过出场5年需要再次充装的要求，需要更换
高管驻场报告 | 高管驻场 | 2026-05-13 | FX2 | 三废车间 |  | 焚烧车间南门旁灭火器箱有破损的情况，需要更换 | 其他 | 其他 |  |  | 已将该灭火器箱更换完毕 |  | 5月 | 5月第二周 | 2026-05-13¦FX2¦焚烧车间南门旁灭火器箱有破损的情况，需要更换
高管驻场报告 | 高管驻场 | 2026-05-13 | FX2 | 甲库2 |  | 2区地面上有200L塑料桶放在下层，上层放置重桶，不符合要求 | 其他 | 其他 |  |  | 已将上层存放的塑料桶转移至货架上存放，并且检查其他存放物料没有将塑料桶压在一层的问题。 |  | 5月 | 5月第二周 | 2026-05-13¦FX2¦2区地面上有200L塑料桶放在下层，上层放置重桶，不符合要求
高管驻场报告 | 高管驻场 | 2026-05-13 | FX2 | B9 | M2 | 车间三层疏散图上消防设施位置与实际不符，需要调整 | 其他 | 其他 |  |  |  |  | 5月 | 5月第二周 | 2026-05-13¦FX2¦车间三层疏散图上消防设施位置与实际不符，需要调整
高管驻场报告 | 高管驻场 | 2026-05-13 | FX2 | B9 | M2 | 车间东南侧楼梯间内，三层、四层之间照明灯异响，需要维修 | 其他 | 其他 |  |  | 现场照明灯应急电源缺电，已沟通电工更换应急电源完毕。车间其他点位进行排查确认，对消防应急照明灯进行预算补充 |  | 5月 | 5月第二周 | 2026-05-13¦FX2¦车间东南侧楼梯间内，三层、四层之间照明灯异响，需要维修
高管驻场报告 | 高管驻场 | 2026-05-13 | FX2 | B9 | M2 | R40釜下口法兰处未加盲板，且阀门法兰上有残留物料 | 跑冒滴漏 | 缺少盲板/丝堵 |  |  | 阀门物料清理不彻底，对盲板安装确认不到位，分区责任人日检降为c档。现场物料已清理完毕 |  | 5月 | 5月第二周 | 2026-05-13¦FX2¦R40釜下口法兰处未加盲板，且阀门法兰上有残留物料
高管驻场报告 | 高管驻场 | 2026-05-13 | FX2 | B9 | M2 | R15釜旁方桶溢出桶表面较脏，需要清理 | 其他 | 其他 |  |  | 溢出桶日常维护不到位，已安排人员进行清理完毕。谁区域谁负责，每日当班人员对操作区域内溢出桶状态进行确认。 |  | 5月 | 5月第二周 | 2026-05-13¦FX2¦R15釜旁方桶溢出桶表面较脏，需要清理
高管驻场报告 | 高管驻场 | 2026-05-13 | FX2 | B9 | M2 | 车间R18釜旁气体检测器高度不足30cm | 其他 | 其他 |  |  | 现场进行确认，18釜旁气体检测器最低点安装高度为32cm满足要求 |  | 5月 | 5月第二周 | 2026-05-13¦FX2¦车间R18釜旁气体检测器高度不足30cm
高管驻场报告 | 高管驻场 | 2026-05-13 | FX2 | B1 | M1 | 车间四层溴甲烷操作规范上，培训人签字为05/11/2026，被培训人签字日期为05/12/2026，时间逻辑不符合 | 其他 | 其他 |  |  | 零点班人员柴国庆已经当班监管工程师进行溴甲烷安全操作规范转训，已要求工程师转训后做好签字确认及培训时间复核确认。 |  | 5月 | 5月第二周 | 2026-05-13¦FX2¦车间四层溴甲烷操作规范上，培训人签字为05/11/2026，被培训人签字日期为05/12/2026，时间逻辑不符合
高管驻场报告 | 高管驻场 | 2026-05-13 | FX2 | B1 | M1 | 车间一层交接班记录上交班人和接班人复核人均无签字 | 其他 | 其他 |  |  | 白班与四点班一层操作人员未及时按照要求在交接记录签字，价值积分处罚并车间通报。 |  | 5月 | 5月第二周 | 2026-05-13¦FX2¦车间一层交接班记录上交班人和接班人复核人均无签字
高管驻场报告 | 高管驻场 | 2026-05-13 | DH1 | B5 | M14 | 514-R07反应釜间地面上放置多本文件记录需要整理 | 其他 | 其他 |  |  | 已处理 |  | 5月 | 5月第二周 | 2026-05-13¦DH1¦514-R07反应釜间地面上放置多本文件记录需要整理
高管驻场报告 | 高管驻场 | 2026-05-13 | DH1 | B5 | M17 | 516-R03加料箱箱门被平台立住以及管路挡住，箱门无法完全开启，影响加料操作，箱门表面有少量的物料附着痕迹 | 其他 | 其他 |  |  | 已完成 |  | 5月 | 5月第二周 | 2026-05-13¦DH1¦516-R03加料箱箱门被平台立住以及管路挡住，箱门无法完全开启，影响加料操作，箱门表面有少量的物料附着痕迹
高管驻场报告 | 高管驻场 | 2026-05-13 | DH1 | B5 | M17 | 17车间一层517-T012储罐下口阀门缺少盲板，阀门凹槽处有明显物料暴漏， | 跑冒滴漏 | 缺少盲板/丝堵 |  |  | 已完成 |  | 5月 | 5月第二周 | 2026-05-13¦DH1¦17车间一层517-T012储罐下口阀门缺少盲板，阀门凹槽处有明显物料暴漏，
高管驻场报告 | 高管驻场 | 2026-05-13 | DH1 | B4 | M13 | 13车间四层南侧走廊编号EE1L-B4-048安全出口指示灯不亮 | 其他 | 其他 |  |  | 已整改完毕 |  | 5月 | 5月第二周 | 2026-05-13¦DH1¦13车间四层南侧走廊编号EE1L-B4-048安全出口指示灯不亮
高管驻场报告 | 高管驻场 | 2026-05-13 | DH1 | B4 | M10 | 10车间四层执行投料，现场编号21129002的便携式氧气检测器待机状态下显示氧气浓度24.9%，检测口位置能够观察到明显的物料附着痕迹，存在检测偏差，要求人员停止使用 | 跑冒滴漏 | 物料痕迹 |  |  | 已停用返厂维修 |  | 5月 | 5月第二周 | 2026-05-13¦DH1¦10车间四层执行投料，现场编号21129002的便携式氧气检测器待机状态下显示氧气浓度24.9%，检测口位置能够观察到明显的物料附着痕迹，存在检测偏差，要求人员停止使用
高管驻场报告 | 高管驻场 | 2026-05-13 | DH1 | 供应部 | 供应部 | 集装箱区域其中一个配电箱未进行上锁管理，应为此区域的固定配电箱，需要进行管控 | 其他 | 其他 |  |  |  |  | 5月 | 5月第二周 | 2026-05-13¦DH1¦集装箱区域其中一个配电箱未进行上锁管理，应为此区域的固定配电箱，需要进行管控
高管驻场报告 | 高管驻场 | 2026-05-13 | DH1 | B4 | M10 | 10车间泵房门口照明灯频闪，沟通电工进行检查 | 其他 | 其他 |  |  | 出库进行更换 |  | 5月 | 5月第二周 | 2026-05-13¦DH1¦10车间泵房门口照明灯频闪，沟通电工进行检查
高管驻场报告 | 高管驻场 | 2026-05-13 | DH1 | B3 | M3 | 3车间四层热水站配电柜处于未上锁开启的状态，未进行锁控，配电箱内电气原件附着灰尘明显，需要沟通电气人员检查端子发热情况，热水站地面有明显的积水，对于用电安全存在隐患 | 其他 | 其他 |  |  | 已沟通设备部整改，蒸菜出库配件检查 |  | 5月 | 5月第二周 | 2026-05-13¦DH1¦3车间四层热水站配电柜处于未上锁开启的状态，未进行锁控，配电箱内电气原件附着灰尘明显，需要沟通电气人员检查端子发热情况，热水站地面有明显的积水，对于用电安全存在隐患
高管驻场报告 | 高管驻场 | 2026-05-13 | DH1 | B3 | M1 | 一车间北门物流通道由于卷帘门故障，导致二车间北门堆放20多桶桶装物料，现场要求物流人员归纳清理，尽快对损坏的物流门进行维修 | 其他 | 其他 |  |  | 已沟通设备维修 |  | 5月 | 5月第二周 | 2026-05-13¦DH1¦一车间北门物流通道由于卷帘门故障，导致二车间北门堆放20多桶桶装物料，现场要求物流人员归纳清理，尽快对损坏的物流门进行维修
高管驻场报告 | 高管驻场 | 2026-05-13 | DH1 | B3 | M5 | 5车间四层 305-R07某项目三废记录，现场记录已经完成碱液配置，滴加调节PH阶段填缺少执行记录直接划掉，滴加阶段超温报警没有复核人员签字，三废工艺审核日期未2021年，需要版本的更新 | 其他 | 其他 |  |  | 五车间操作有DCS记录，超温报警有设置，记录已处理完毕 |  | 5月 | 5月第二周 | 2026-05-13¦DH1¦5车间四层 305-R07某项目三废记录，现场记录已经完成碱液配置，滴加调节PH阶段填缺少执行记录直接划掉，滴加阶段超温报警没有复核人员签字，三废工艺审核日期未2021年，需要版本的更新
高管驻场报告 | 高管驻场 | 2026-05-13 | DH1 | B3 | M1 | 301-R10反应釜接收罐贴地管路缺少支撑 | 其他 | 其他 |  |  | 已添加完毕 |  | 5月 | 5月第二周 | 2026-05-13¦DH1¦301-R10反应釜接收罐贴地管路缺少支撑
高管驻场报告 | 高管驻场 | 2026-05-13 | DH1 | B3 | M2 | 302-R07进行50立罐区 甲叔醚溶剂转移操作，反应釜尾气虚接口位置有明显的溶剂气味，反应釜进釜的溶剂管路为共用口，现场抽查操作人员检查注意事项回答清晰，需要加速推动尾气虚接以及反应釜釜溶剂管路的改造 | 化学品暴露 | 气味扩散 |  |  | 项目结束后进行整改 |  | 5月 | 5月第二周 | 2026-05-13¦DH1¦302-R07进行50立罐区 甲叔醚溶剂转移操作，反应釜尾气虚接口位置有明显的溶剂气味，反应釜进釜的溶剂管路为共用口，现场抽查操作人员检查注意事项回答清晰，需要加速推动尾气虚接以及反应釜釜溶剂管路的改造
高管驻场报告 | 高管驻场 | 2026-05-13 | DH1 | B3 | M2 | 302-R02反应釜加料口增加的白钢延伸管属于孤立导体，外部未进行接地 | 静电事件 | 无跨接或接地 |  |  | 已进行连接 |  | 5月 | 5月第二周 | 2026-05-13¦DH1¦302-R02反应釜加料口增加的白钢延伸管属于孤立导体，外部未进行接地
高管驻场报告 | 高管驻场 | 2026-05-13 | DH1 | B3 | M2 | 302-R02滴加溴化镍催化剂溶液操作已经结束，但是三通分支阀门的未进行关闭，现场沟通当班人员进行处理，调查确认责任人 | 其他 | 其他 |  |  | 间歇性加料人员未及时关闭，已进行面谈教育 |  | 5月 | 5月第二周 | 2026-05-13¦DH1¦302-R02滴加溴化镍催化剂溶液操作已经结束，但是三通分支阀门的未进行关闭，现场沟通当班人员进行处理，调查确认责任人
高管驻场报告 | 高管驻场 | 2026-05-13 | DH1 | B3 | M1 | 04：00，巡查至3号楼更衣室，3名车间内操作员工在更衣室饮食。（一车间操作人员，一车间物流人员，三车间操作人员），反馈均已经沟通申请车间班长，要求及时返回生产岗位 | 其他 | 其他 |  |  | 已要求完毕 |  | 5月 | 5月第二周 | 2026-05-13¦DH1¦04：00，巡查至3号楼更衣室，3名车间内操作员工在更衣室饮食。（一车间操作人员，一车间物流人员，三车间操作人员），反馈均已经沟通申请车间班长，要求及时返回生产岗位
高管驻场报告 | 高管驻场 | 2026-05-13 | DH1 | B2 | M8 | 8车间门口蒸汽管路凝水池子无法排水，池子内的凝水已经溢出流淌附近的土壤地面，且凝水有明显锈迹，需要进行处理 | 其他 | 其他 |  |  | 已完成 |  | 5月 | 5月第二周 | 2026-05-13¦DH1¦8车间门口蒸汽管路凝水池子无法排水，池子内的凝水已经溢出流淌附近的土壤地面，且凝水有明显锈迹，需要进行处理
高管驻场报告 | 高管驻场 | 2026-05-13 | DH1 | B2 | M7 | 7车间四层R11反应釜对面人用呼吸点位压力表方向需要进行调整 | 其他 | 其他 |  |  | 已进行整改 |  | 5月 | 5月第二周 | 2026-05-13¦DH1¦7车间四层R11反应釜对面人用呼吸点位压力表方向需要进行调整
高管驻场报告 | 高管驻场 | 2026-05-13 | DH1 | B2 | M7 | 7车间一层207-Drc02双锥准备进行加料，站在登高车使用定位胶带对连续性塑料双锥套入口位置粘贴密封，考虑采取其他密封紧固措施 | 其他 | 其他 |  |  | 已重新制定措施 |  | 5月 | 5月第二周 | 2026-05-13¦DH1¦7车间一层207-Drc02双锥准备进行加料，站在登高车使用定位胶带对连续性塑料双锥套入口位置粘贴密封，考虑采取其他密封紧固措施
高管驻场报告 | 高管驻场 | 2026-05-13 | DH1 | B2 | M6 | 6车间一层FD03三合一处于清洗安装的状态，门口的缓冲间文件筐内发现编号6-2-2的钥匙，应为三合一断电的锁具的钥匙，对于锁定标识作业执行，钥匙需要有操作人员亲自保管，不能放置公共其他人员能够获取的区域 | 其他 | 其他 |  |  | 已重新对人员进行培训，锁定钥匙必须自己负责而不是随意摆放，组内人员也同步通报，杜绝此类事件再次发生 |  | 5月 | 5月第二周 | 2026-05-13¦DH1¦6车间一层FD03三合一处于清洗安装的状态，门口的缓冲间文件筐内发现编号6-2-2的钥匙，应为三合一断电的锁具的钥匙，对于锁定标识作业执行，钥匙需要有操作人员亲自保管，不能放置公共其他人员能够获取的区域
高管驻场报告 | 高管驻场 | 2026-05-13 | DH1 | B2 | M6 | 巡查车间发现两处应急洗眼喷淋喷水柱的盖子处于开启状态（真空泵房内，物料平台缓冲间），灰尘细菌易积存残留 | 其他 | 其他 |  |  | 已进行调整，整改完毕 |  | 5月 | 5月第二周 | 2026-05-13¦DH1¦巡查车间发现两处应急洗眼喷淋喷水柱的盖子处于开启状态（真空泵房内，物料平台缓冲间），灰尘细菌易积存残留
高管驻场报告 | 高管驻场 | 2026-05-13 | DH1 | B1 | B1 | 车间项目进行除氨操作，除氨的尾气管路有明显缓霜，需要及时清理，同时氢化车间尾气泵房有明显氨味，需要检查氨吸收液的有效性 | 其他 | 其他 |  |  | 已整改 |  | 5月 | 5月第二周 | 2026-05-13¦DH1¦车间项目进行除氨操作，除氨的尾气管路有明显缓霜，需要及时清理，同时氢化车间尾气泵房有明显氨味，需要检查氨吸收液的有效性
高管驻场报告 | 高管驻场 | 2026-05-12 | DH2 | 综合楼 | 研发实验室 | 实验室3号通风橱未使用防护玻璃需要拉至最低 | 其他 | 其他 |  |  | 通风橱玻璃故障，在4月份已悬挂待维修标签并沟通设备部维修。 |  | 5月 | 5月第二周 | 2026-05-12¦DH2¦实验室3号通风橱未使用防护玻璃需要拉至最低
高管驻场报告 | 高管驻场 | 2026-05-12 | DH2 | 综合楼 | 公斤级车间 | 二层走廊应急柜EC-B1-GJJ-001检查到期需要重新检查 | 其他 | 其他 |  |  | 整体应急设施已重新检查完毕 |  | 5月 | 5月第二周 | 2026-05-12¦DH2¦二层走廊应急柜EC-B1-GJJ-001检查到期需要重新检查
高管驻场报告 | 高管驻场 | 2026-05-12 | DH2 | 综合楼 |  | 一层空调间蒸汽管路阀门V07上压力表为负值需要确认压力表是否异常 | 其他 | 其他 |  |  |  |  | 5月 | 5月第二周 | 2026-05-12¦DH2¦一层空调间蒸汽管路阀门V07上压力表为负值需要确认压力表是否异常
高管驻场报告 | 高管驻场 | 2026-05-12 | DH2 | 综合楼 |  | 二层空调间外粘贴标识区域负责人已更换，需要更换现有负责人标识 | 其他 | 其他 |  |  |  |  | 5月 | 5月第二周 | 2026-05-12¦DH2¦二层空调间外粘贴标识区域负责人已更换，需要更换现有负责人标识
高管驻场报告 | 高管驻场 | 2026-05-12 | DH2 | 综合楼 | 质量控制部 | 办公室内COA自查及复核清单DH2-20260073记录P4和P14页最后一行其他处空白未划掉需要修改 | 其他 | 其他 |  |  | 已完成整改 |  | 5月 | 5月第二周 | 2026-05-12¦DH2¦办公室内COA自查及复核清单DH2-20260073记录P4和P14页最后一行其他处空白未划掉需要修改
高管驻场报告 | 高管驻场 | 2026-05-12 | DH2 | 三废处理区域 | 污水站 | 污泥脱水间和水相间门未关日常需要做好管理要求 | 其他 | 其他 |  |  | 关门处理 |  | 5月 | 5月第二周 | 2026-05-12¦DH2¦污泥脱水间和水相间门未关日常需要做好管理要求
高管驻场报告 | 高管驻场 | 2026-05-12 | DH2 | 供应部 | 供应部 | 库房外捕鼠笼MT-DH2-WH-11-19放置灭火器位置，灭火器已挡住捕鼠笼进口 | 其他 | 其他 |  |  |  |  | 5月 | 5月第二周 | 2026-05-12¦DH2¦库房外捕鼠笼MT-DH2-WH-11-19放置灭火器位置，灭火器已挡住捕鼠笼进口
高管驻场报告 | 高管驻场 | 2026-05-12 | DH2 | B2 | M10 | 十车间一层消防末端压力表接口有水渗漏需要进行紧固 | 跑冒滴漏 | 压力表接口渗漏 |  |  | 没有漏水 |  | 5月 | 5月第二周 | 2026-05-12¦DH2¦十车间一层消防末端压力表接口有水渗漏需要进行紧固
高管驻场报告 | 高管驻场 | 2026-05-12 | DH2 | B2 | M8 | 八车间一层泵房地面散落的配件较多需要整体清理 | 其他 | 其他 |  |  | 清理完毕 |  | 5月 | 5月第二周 | 2026-05-12¦DH2¦八车间一层泵房地面散落的配件较多需要整体清理
高管驻场报告 | 高管驻场 | 2026-05-12 | DH2 | B2 | M3 | 三车间三层物料暂存间内存放物料纸板桶盖为木制，需要更换 | 其他 | 其他 |  |  | 现场已更换 |  | 5月 | 5月第二周 | 2026-05-12¦DH2¦三车间三层物料暂存间内存放物料纸板桶盖为木制，需要更换
高管驻场报告 | 高管驻场 | 2026-05-12 | DH2 | B2 | M3 | 三车间311釜体系铂电阻名牌缺少需要添加 | 其他 | 其他 |  |  | 名牌更新中 |  | 5月 | 5月第二周 | 2026-05-12¦DH2¦三车间311釜体系铂电阻名牌缺少需要添加
高管驻场报告 | 高管驻场 | 2026-05-12 | DH2 | B2 | M3 | 压滤罐203-F05真空管路法兰连接处静电跨接损坏需要更换 | 静电事件 | 损坏 |  |  | 静电跨接断裂，已现场更换完毕 |  | 5月 | 5月第二周 | 2026-05-12¦DH2¦压滤罐203-F05真空管路法兰连接处静电跨接损坏需要更换
高管驻场报告 | 高管驻场 | 2026-05-12 | DH2 | B2 | M3 | 三车间二层DH2-200-Tr01储罐旁放置氢氧化钠溶液喷壶，使用完毕需要及时恢复至指定区域。 | 其他 | 其他 |  |  | 现场已处理完毕 |  | 5月 | 5月第二周 | 2026-05-12¦DH2¦三车间二层DH2-200-Tr01储罐旁放置氢氧化钠溶液喷壶，使用完毕需要及时恢复至指定区域。
高管驻场报告 | 高管驻场 | 2026-05-12 | DH2 | B2 | M3 | GMP车间项目运行方面：CPo121299-18-04-01批烘料合格暂存，班组操作人员1人、1人工程师在岗无异常 | 其他 | 其他 |  |  | 无异常 |  | 5月 | 5月第二周 | 2026-05-12¦DH2¦GMP车间项目运行方面：CPo121299-18-04-01批烘料合格暂存，班组操作人员1人、1人工程师在岗无异常
高管驻场报告 | 高管驻场 | 2026-05-12 | FX2 | B9 | M2 | 二车间四层东侧一个500L罐上无标牌，需要补充完善 | 其他 | 其他 |  |  | 储罐信息标识老化脱落，已安排人员恢复完毕 |  | 5月 | 5月第二周 | 2026-05-12¦FX2¦二车间四层东侧一个500L罐上无标牌，需要补充完善
高管驻场报告 | 高管驻场 | 2026-05-12 | FX2 | B9 | M2 | 二车间四层东侧FX2-902-R09-Tr01罐液位计护板无效防护，需要调整 | 其他 | 其他 |  |  | 对储罐液位计护板调整完毕，内部群对液位计护板安装标准进行重申 |  | 5月 | 5月第二周 | 2026-05-12¦FX2¦二车间四层东侧FX2-902-R09-Tr01罐液位计护板无效防护，需要调整
高管驻场报告 | 高管驻场 | 2026-05-12 | FX2 | B9 | M2 | 二车间四层东侧一个应急灯丝堵未拧紧，需要处理 | 其他 | 其他 |  |  | 现场应急灯丝堵紧固完毕，车间其他点位进行排查确认，确保防爆完整性 |  | 5月 | 5月第二周 | 2026-05-12¦FX2¦二车间四层东侧一个应急灯丝堵未拧紧，需要处理
高管驻场报告 | 高管驻场 | 2026-05-12 | FX2 | B1 | M1 | 一车间东侧液氮乙醇罐位置的电箱，蜂鸣器一直有声响，需要确认是否异常 | 其他 | 其他 |  |  | 以沟通电工进行检查处理完成。 |  | 5月 | 5月第二周 | 2026-05-12¦FX2¦一车间东侧液氮乙醇罐位置的电箱，蜂鸣器一直有声响，需要确认是否异常
高管驻场报告 | 高管驻场 | 2026-05-12 | FX2 | B1 | M1 | 一车间R05釜浓缩，接收罐液位显示不准，相差20cm，需要及时确认处理 | 其他 | 其他 |  |  | 05釜浓缩的是正庚烷，液位计显示出现偏差，车间现在使用试镜观察法进行配合，控制接收罐液位判断。 |  | 5月 | 5月第二周 | 2026-05-12¦FX2¦一车间R05釜浓缩，接收罐液位显示不准，相差20cm，需要及时确认处理
高管驻场报告 | 高管驻场 | 2026-05-12 | FX2 | B1 | M1 | 一车间二层洗眼器自来水阀门锁锁定不彻底，需要完善 | 其他 | 其他 |  |  | 已完成，车间洗眼器自来水阀门使用平面方盒进行阀门柄控制，只有方盒不拆除，阀门柄就无法进行关闭。 |  | 5月 | 5月第二周 | 2026-05-12¦FX2¦一车间二层洗眼器自来水阀门锁锁定不彻底，需要完善
高管驻场报告 | 高管驻场 | 2026-05-12 | FX2 | 精馏塔 |  | 更衣室板房北侧门的闭门器拉杆脱落，向下支出，易伤人，需要及时处理修复 | 其他 | 其他 |  |  | 已安排人员将该处脱落闭门器拉杆拆卸完毕，并对其他位置闭门器情况进行排查无异常 |  | 5月 | 5月第二周 | 2026-05-12¦FX2¦更衣室板房北侧门的闭门器拉杆脱落，向下支出，易伤人，需要及时处理修复
高管驻场报告 | 高管驻场 | 2026-05-12 | FX2 | 三废车间 |  | 2#炉溶剂储罐围堰存在一处缺口，需要及时修复 | 其他 | 其他 |  |  | 已将围堰缺口维修完毕。 |  | 5月 | 5月第二周 | 2026-05-12¦FX2¦2#炉溶剂储罐围堰存在一处缺口，需要及时修复
高管驻场报告 | 高管驻场 | 2026-05-12 | FX2 | 三废车间 |  | 1#炉碱液池上一根伴热带尾端端头状态较差，需要进行更换 | 其他 | 其他 |  |  | 电工对尾端进行更换，并打胶处置，恢复正常，同步确认其他位置无异常 |  | 5月 | 5月第二周 | 2026-05-12¦FX2¦1#炉碱液池上一根伴热带尾端端头状态较差，需要进行更换
高管驻场报告 | 高管驻场 | 2026-05-12 | FX2 | 三废车间 |  | 5#楼南侧楼梯口位置应急灯报警，沟通电工进行确认处置，现场更换主板，恢复正常 | 其他 | 其他 |  |  | 电工进行维修，更换主板，恢复正常 |  | 5月 | 5月第二周 | 2026-05-12¦FX2¦5#楼南侧楼梯口位置应急灯报警，沟通电工进行确认处置，现场更换主板，恢复正常
高管驻场报告 | 高管驻场 | 2026-05-12 | DH3 | 焚烧炉 |  | 焚烧炉空压储罐C0104下口阀门处渗漏需要处理。 | 跑冒滴漏 | 阀门渗漏 |  |  | 排空阀门芯有渗液，进行禁锢 |  | 5月 | 5月第二周 | 2026-05-12¦DH3¦焚烧炉空压储罐C0104下口阀门处渗漏需要处理。
高管驻场报告 | 高管驻场 | 2026-05-12 | DH3 | B1 | M2 | 二车间使用蠕动泵往23釜滴加硫酸，总共滴加20小时，没有按照list要求执行胶管状态检查。 | 其他 | 其他 |  |  | 对人员进行传达要求并严格落实 |  | 5月 | 5月第二周 | 2026-05-12¦DH3¦二车间使用蠕动泵往23釜滴加硫酸，总共滴加20小时，没有按照list要求执行胶管状态检查。
高管驻场报告 | 高管驻场 | 2026-05-12 | DH3 | B1 | M2 | 二车间4047项目进行产品倒灌后的切换再启动工作，切换期间操作人员没有确认接收罐压力的情况下，直接开启进罐管路，管路里面溶剂被反吹至CSTR尾气口少量溢出，现场停止操作人员工作要求处理后进行。同时车间需要结合现有的检查清单完善目前的工况的正确的操作方式。 | 其他 | 其他 |  |  | 以对连续化人员进行传达，强调了使用标准和正确的操作方式 |  | 5月 | 5月第二周 | 2026-05-12¦DH3¦二车间4047项目进行产品倒灌后的切换再启动工作，切换期间操作人员没有确认接收罐压力的情况下，直接开启进罐管路，管路里面溶剂被反吹至CSTR尾气口少量溢出，现场停止操作人员工作要求处理后进行。同时车间需要结合现有的检查清单完善目前的工况的正确的操作方式。
高管驻场报告 | 高管驻场 | 2026-05-12 | DH3 | B1 | M3 | 三车间四层2722项目连续化水合肼滴加桶上的尾气管路有较多的液体渗漏疑似被污染要求人员进行处理和更换以及调节氮气流量。另外抽查其水合肼蠕动泵使用checklist改批次没有进行检查确认，涉及的需要每4小时确认的事项均为空白，现场和操作人员进行要求。 | 跑冒滴漏 | 管路渗漏 |  |  | 对人员进行培训 |  | 5月 | 5月第二周 | 2026-05-12¦DH3¦三车间四层2722项目连续化水合肼滴加桶上的尾气管路有较多的液体渗漏疑似被污染要求人员进行处理和更换以及调节氮气流量。另外抽查其水合肼蠕动泵使用checklist改批次没有进行检查确认，涉及的需要每4小时确认的事项均为空白，现场和操作人员进行要求。
高管驻场报告 | 高管驻场 | 2026-05-12 | DH3 | B1 | M3 | 三车间R05链接的滴加泵模块上的启动阀门电源挠性软连接处折断，里面的电线裸露需要处理。 | 静电事件 | 电源线破损 |  |  | 进行改正 |  | 5月 | 5月第二周 | 2026-05-12¦DH3¦三车间R05链接的滴加泵模块上的启动阀门电源挠性软连接处折断，里面的电线裸露需要处理。
高管驻场报告 | 高管驻场 | 2026-05-12 | DH3 | B1 | M3 | 三车间安装的万向引风罩部分还没有和尾气管路链接，需要尽快完成。 | 其他 | 其他 |  |  | 部分已连接完毕 |  | 5月 | 5月第二周 | 2026-05-12¦DH3¦三车间安装的万向引风罩部分还没有和尾气管路链接，需要尽快完成。
高管驻场报告 | 高管驻场 | 2026-05-12 | DH3 | B1 | M1 | 一车间四层东侧的分布器间内热水管路渗漏人员进行处理。 | 跑冒滴漏 | 管路渗漏 |  |  | 大卡子处理 |  | 5月 | 5月第二周 | 2026-05-12¦DH3¦一车间四层东侧的分布器间内热水管路渗漏人员进行处理。
高管驻场报告 | 高管驻场 | 2026-05-12 | DH3 | B1 | M1 | 一车间21釜链接的紧急排空气动阀门的手动旁通处法兰链接处使用了4个垫片用于链接弯头过短的密封链接，该类链接存在极大的渗漏泄漏风险，需要后续强调设备安装要求。 | 跑冒滴漏 | 管路渗漏 |  |  | 更换毕 |  | 5月 | 5月第二周 | 2026-05-12¦DH3¦一车间21釜链接的紧急排空气动阀门的手动旁通处法兰链接处使用了4个垫片用于链接弯头过短的密封链接，该类链接存在极大的渗漏泄漏风险，需要后续强调设备安装要求。
高管驻场报告 | 高管驻场 | 2026-05-12 | DH3 | B1 | M1 | 一车间二层R34釜电导率跳停控制面板跳停报警清单要求AL1设置245.但实际现场为140.和清单不一致。 | 其他 | 其他 |  |  | 沟通生产经理处理 |  | 5月 | 5月第二周 | 2026-05-12¦DH3¦一车间二层R34釜电导率跳停控制面板跳停报警清单要求AL1设置245.但实际现场为140.和清单不一致。
高管驻场报告 | 高管驻场 | 2026-05-12 | DH3 | B1 | M1 | 一车间二层辅助间内非化进出登记和现场实际不符，需要确认并处理。 | 其他 | 其他 |  |  | 已处理 |  | 5月 | 5月第二周 | 2026-05-12¦DH3¦一车间二层辅助间内非化进出登记和现场实际不符，需要确认并处理。
高管驻场报告 | 高管驻场 | 2026-05-12 | DH3 | B1 | M1 | 一车间36釜链接的滴加控制箱现场看为实际使用，但是其数显面板全部使用黑胶带遮挡，如果确认不使用应该悬挂已停用标识并且断电，而不是目前的处理方式。 | 其他 | 其他 |  |  | 已处理 |  | 5月 | 5月第二周 | 2026-05-12¦DH3¦一车间36釜链接的滴加控制箱现场看为实际使用，但是其数显面板全部使用黑胶带遮挡，如果确认不使用应该悬挂已停用标识并且断电，而不是目前的处理方式。
高管驻场报告 | 高管驻场 | 2026-05-12 | DH3 | B1 | M1 | 一车间二层男更淋浴间内凌乱放置了较多的工作服，防砸鞋，丁晴手套等。 | 其他 | 其他 |  |  | 更衣柜清理，已处理 |  | 5月 | 5月第二周 | 2026-05-12¦DH3¦一车间二层男更淋浴间内凌乱放置了较多的工作服，防砸鞋，丁晴手套等。
高管驻场报告 | 高管驻场 | 2026-05-11 | TJ3 | B9 | B9其他 | 4层货梯缓冲间物料桶需要及时转移 | 其他 | 其他 |  |  |  |  | 5月 | 5月第二周 | 2026-05-11¦TJ3¦4层货梯缓冲间物料桶需要及时转移
高管驻场报告 | 高管驻场 | 2026-05-11 | TJ3 | B8 | B8其他 | 外围西侧氢气站照明灯闪烁需要维修 | 其他 | 其他 |  |  | 上报设备部维护维修 |  | 5月 | 5月第二周 | 2026-05-11¦TJ3¦外围西侧氢气站照明灯闪烁需要维修
高管驻场报告 | 高管驻场 | 2026-05-11 | TJ3 | B7 | M702 | 4层缓冲间存放200L溶剂桶需要及时转移 | 其他 | 其他 |  |  | 已要求人员及时转移，不是用的及时转走 |  | 5月 | 5月第二周 | 2026-05-11¦TJ3¦4层缓冲间存放200L溶剂桶需要及时转移
高管驻场报告 | 高管驻场 | 2026-05-11 | TJ3 | B7 | M702 | 2层墙角白钢护角脱落及时维修 | 其他 | 其他 |  |  | 已安排维护人员打胶固定 |  | 5月 | 5月第二周 | 2026-05-11¦TJ3¦2层墙角白钢护角脱落及时维修
高管驻场报告 | 高管驻场 | 2026-05-11 | TJ3 | B7 | B7其他 | 1层物流通道物流门与缓冲门长时间处于打开状态需要及时关闭。 | 其他 | 其他 |  |  | 已和1楼定岗人员强调不使用时及时关闭 |  | 5月 | 5月第二周 | 2026-05-11¦TJ3¦1层物流通道物流门与缓冲门长时间处于打开状态需要及时关闭。
高管驻场报告 | 高管驻场 | 2026-05-11 | DH2 | B2 | 10立罐区 | 10立罐区尾气风机箱板变形凹陷，现场漏风，需更换维修 | 其他 | 其他 |  |  | 已沟通保全对箱体进行修复 |  | 5月 | 5月第二周 | 2026-05-11¦DH2¦10立罐区尾气风机箱板变形凹陷，现场漏风，需更换维修
高管驻场报告 | 高管驻场 | 2026-05-11 | DH2 | 设备部 |  | 四层纯水间照度不够，吉林局审计前更换照明 | 其他 | 其他 |  |  |  |  | 5月 | 5月第二周 | 2026-05-11¦DH2¦四层纯水间照度不够，吉林局审计前更换照明
高管驻场报告 | 高管驻场 | 2026-05-11 | DH2 | 设备部 |  | 暖气换热站已停用，循环泵手动运行状态，沟通电工断电 | 其他 | 其他 |  |  |  |  | 5月 | 5月第二周 | 2026-05-11¦DH2¦暖气换热站已停用，循环泵手动运行状态，沟通电工断电
高管驻场报告 | 高管驻场 | 2026-05-11 | DH2 | 设备部 |  | 动力站二层呼吸空压出气段阀门锁未起到锁定作用，球阀可自由开关 | 其他 | 其他 |  |  |  |  | 5月 | 5月第二周 | 2026-05-11¦DH2¦动力站二层呼吸空压出气段阀门锁未起到锁定作用，球阀可自由开关
高管驻场报告 | 高管驻场 | 2026-05-11 | DH2 | 设备部 |  | 微生物送风16.7℃，沟通夜班冰机出现低温提前干预，避免报警 | 其他 | 其他 |  |  |  |  | 5月 | 5月第二周 | 2026-05-11¦DH2¦微生物送风16.7℃，沟通夜班冰机出现低温提前干预，避免报警
高管驻场报告 | 高管驻场 | 2026-05-11 | DH2 | 设备部 |  | 锅炉分汽缸压力巡查，输出压力0.5Mpa，无异常 | 其他 | 其他 |  |  |  |  | 5月 | 5月第二周 | 2026-05-11¦DH2¦锅炉分汽缸压力巡查，输出压力0.5Mpa，无异常
高管驻场报告 | 高管驻场 | 2026-05-11 | DH2 | B2 | M5 | 205-R07釜搅拌不转，夜班电工无法处理，沟通白班电工第一时间进行维修 | 其他 | 其他 |  |  | 维修完毕 |  | 5月 | 5月第二周 | 2026-05-11¦DH2¦205-R07釜搅拌不转，夜班电工无法处理，沟通白班电工第一时间进行维修
高管驻场报告 | 高管驻场 | 2026-05-11 | DH2 | 三废处理区域 | 污水站 | 污水站备用罗茨风机未接电，紧急使用时无法正常开启 | 其他 | 其他 |  |  | 联系电工重新上电 |  | 5月 | 5月第二周 | 2026-05-11¦DH2¦污水站备用罗茨风机未接电，紧急使用时无法正常开启
高管驻场报告 | 高管驻场 | 2026-05-11 | TJ4-CMMD | B12 | M4 | 1、 反应间3-48房间现场静电卡子电线脱落 2、 反应间3-52房间现场1人穿着劳保在清理分装箱，另外1人未佩戴相应劳保在分装箱旁，现场已告知撤出操作区域 3、 机械间4-03照明灯管坏 | 静电事件 | 松动或脱落 |  |  |  |  | 5月 | 5月第二周 | 2026-05-11¦TJ4-CMMD¦1、 反应间3-48房间现场静电卡子电线脱落 2、 反应间3-52房间现场1人穿着劳保在清理分装箱，另外1人未佩戴相应劳保在分装箱旁，现场已告知撤出操作区域 3、 机械间4-03照明灯管坏
高管驻场报告 | 高管驻场 | 2026-05-11 | TJ4-CMMD | B5 | M17 | 1、 物流通道4-48房间一桶三氟乙酸外表面未清理干净 2、 合成间3-40房间生产项目怕光，部分照明已关闭，与车间班长沟通对 | 其他 | 其他 |  |  |  |  | 5月 | 5月第二周 | 2026-05-11¦TJ4-CMMD¦1、 物流通道4-48房间一桶三氟乙酸外表面未清理干净 2、 合成间3-40房间生产项目怕光，部分照明已关闭，与车间班长沟通对
高管驻场报告 | 高管驻场 | 2026-05-11 | TJ4-CMMD | B11 | M8 | 1、 合成间4-46房间记录桌上放有抹布未清理 2、 反应间4-22房间记录上有未封口的面罩 3、 反应间3-27房间有1桶甲醇放在了应急消防设施旁边，阻碍了应急物品的使用 4、 缓冲间3-58白钢凳子上面罩未处理已告知车间班长 | 其他 | 其他 |  |  |  |  | 5月 | 5月第二周 | 2026-05-11¦TJ4-CMMD¦1、 合成间4-46房间记录桌上放有抹布未清理 2、 反应间4-22房间记录上有未封口的面罩 3、 反应间3-27房间有1桶甲醇放在了应急消防设施旁边，阻碍了应急物品的使用 4、 缓冲间3-58白钢凳子上面罩未处理已告知车间班长
高管驻场报告 | 高管驻场 | 2026-05-11 | FX2 | 实验室 |  | Lab-03通风橱台面状态较差、记录桌记录以及送样单较杂乱，需及时进行清理 | 其他 | 其他 |  |  | 项目组夜班有吹了操作，已安排人员进行清理，记录桌文件同步整理完毕。晨会和钉钉群强调此问题。日常巡查及时提醒使用人员。 |  | 5月 | 5月第二周 | 2026-05-11¦FX2¦Lab-03通风橱台面状态较差、记录桌记录以及送样单较杂乱，需及时进行清理
高管驻场报告 | 高管驻场 | 2026-05-11 | FX2 | 三废车间 |  | 车间中央区域一污水井盖松动较大，需进行处理 | 其他 | 其他 |  |  | 已将该污水井盖板进行平整完毕重新进行覆盖。 |  | 5月 | 5月第二周 | 2026-05-11¦FX2¦车间中央区域一污水井盖松动较大，需进行处理
高管驻场报告 | 高管驻场 | 2026-05-11 | FX2 | 精馏塔 |  | 车间三层围堰储罐区域有轻微溶剂气味，沟通当班班长进行排查确认 | 化学品暴露 | 气味扩散 |  |  | 人员查看现场未发现气味问题要求人员多去巡查出现气味后及时查找 |  | 5月 | 5月第二周 | 2026-05-11¦FX2¦车间三层围堰储罐区域有轻微溶剂气味，沟通当班班长进行排查确认
高管驻场报告 | 高管驻场 | 2026-05-11 | FX2 | B9 | M2 | 车间部分正压呼吸器气源管有损坏的情况，需及时维修补充 | 其他 | 其他 |  |  | 正压呼吸器管路长时间使用部分区域老化损坏，对车间进行了一轮排查维护。日常使用发现损坏情况及时进行处理 |  | 5月 | 5月第二周 | 2026-05-11¦FX2¦车间部分正压呼吸器气源管有损坏的情况，需及时维修补充
高管驻场报告 | 高管驻场 | 2026-05-11 | FX2 | B9 | M2 | 车间四层项目精馏物料，原桶标识清理不彻底，安排当班助工进行清理 | 其他 | 其他 |  |  | 现场原标识去除完毕，责任人张阳、王立军进行内部积分处罚，内部群对标签管理要求进行重申 |  | 5月 | 5月第二周 | 2026-05-11¦FX2¦车间四层项目精馏物料，原桶标识清理不彻底，安排当班助工进行清理
高管驻场报告 | 高管驻场 | 2026-05-11 | FX2 | B9 | M2 | 车间四层平台39~40釜区域照明损坏、光线较暗，需及时维修更换，避免影响正常操作 | 其他 | 其他 |  |  | 现场沟通电工更换灯管恢复照明完毕，车间其他区域排查确认，保障区域照明 |  | 5月 | 5月第二周 | 2026-05-11¦FX2¦车间四层平台39~40釜区域照明损坏、光线较暗，需及时维修更换，避免影响正常操作
高管驻场报告 | 高管驻场 | 2026-05-11 | FX2 | B1 | M1 | 车间二层24釜旁物料周转管路四通位置缺少阀门锁，需进行添加 | 其他 | 其他 |  |  | 项目已使用结束，未上锁控制。使用时进行上锁控制。 |  | 5月 | 5月第二周 | 2026-05-11¦FX2¦车间二层24釜旁物料周转管路四通位置缺少阀门锁，需进行添加
高管驻场报告 | 高管驻场 | 2026-05-11 | FX2 | B1 | M1 | 车间西门外一拍子缩出溶剂桶盖未禁锢完全，沟通当班班长进行处理 | 跑冒滴漏 | 管路渗漏 |  |  | 当班班长以进行处理完成 |  | 5月 | 5月第二周 | 2026-05-11¦FX2¦车间西门外一拍子缩出溶剂桶盖未禁锢完全，沟通当班班长进行处理
高管驻场报告 | 高管驻场 | 2026-05-11 | TJ4-CMMD | B4 | M4 | 1、 物流通道1-02缓冲间内的物品需要即使清理 2、 合成间4-41房间地面上有一个装有抹布的塑料袋未粘贴标签 3、 纳滤间4-48房间立式储罐下发地面需要刷漆 4、 合成间4-16房间内垃圾箱已满，装面罩的塑料袋未封口 5、 合成间4-15房间二层照明灯管坏 | 其他 | 其他 |  |  | 1、已沟通现场人员对物流通道1-02缓冲间内的物品进行清理 2、已对该装有抹布却未粘贴标签的塑料袋贴签并报废处理 3、对4-48房间立式储罐下需要刷漆的地面进行补漆 4、对4-16房间内垃圾箱进行清理，对装面罩未封口的塑料袋进行封口处理并教育面罩的主人及时封口 5、及时通报并联系电工维修4-15房间二层坏的照明灯管 |  | 5月 | 5月第二周 | 2026-05-11¦TJ4-CMMD¦1、 物流通道1-02缓冲间内的物品需要即使清理 2、 合成间4-41房间地面上有一个装有抹布的塑料袋未粘贴标签 3、 纳滤间4-48房间立式储罐下发地面需要刷漆 4、 合成间4-16房间内垃圾箱已满，装面罩的塑料袋未封口 5、 合成间4-15房间二层照明灯管坏
高管驻场报告 | 高管驻场 | 2026-05-11 | DH1 | B5 | M16 | 516-R22， 边上的电子秤表面有锈蚀，周边有析出的白色物料，需要清理 | 跑冒滴漏 | 物料痕迹 |  |  | 已完成 |  | 5月 | 5月第二周 | 2026-05-11¦DH1¦516-R22， 边上的电子秤表面有锈蚀，周边有析出的白色物料，需要清理
高管驻场报告 | 高管驻场 | 2026-05-11 | DH1 | B5 | M16 | 16车间1层走廊，大约有20各200L卡子桶，部分卡子桶外表面有物料粉尘，需要清理 | 跑冒滴漏 | 物料撒漏 |  |  | 已完成 |  | 5月 | 5月第二周 | 2026-05-11¦DH1¦16车间1层走廊，大约有20各200L卡子桶，部分卡子桶外表面有物料粉尘，需要清理
高管驻场报告 | 高管驻场 | 2026-05-11 | DH1 | B5 | M14 | 514-FD05 现场悬挂的插底管为MTBE专用，实际现场的管路外表面和卡子外表面均有白色物料残留，需要规范使用车间设备 | 其他 | 其他 |  |  | 已处理 |  | 5月 | 5月第二周 | 2026-05-11¦DH1¦514-FD05 现场悬挂的插底管为MTBE专用，实际现场的管路外表面和卡子外表面均有白色物料残留，需要规范使用车间设备
高管驻场报告 | 高管驻场 | 2026-05-11 | DH1 | B5 | M14 | 514-R12釜尾气视镜里面和周边的彩钢板墙面，有明显的红棕色腐蚀现场，需要清理和维护 | 其他 | 其他 |  |  | 现场已处理 |  | 5月 | 5月第二周 | 2026-05-11¦DH1¦514-R12釜尾气视镜里面和周边的彩钢板墙面，有明显的红棕色腐蚀现场，需要清理和维护
高管驻场报告 | 高管驻场 | 2026-05-11 | DH1 | B5 | M14 | 514-R12釜下口拆卸的磁力泵端口没有密封，现场有明显的物料暴漏，需要清理 | 跑冒滴漏 | 物料撒漏 |  |  | 现场已处理 |  | 5月 | 5月第二周 | 2026-05-11¦DH1¦514-R12釜下口拆卸的磁力泵端口没有密封，现场有明显的物料暴漏，需要清理
高管驻场报告 | 高管驻场 | 2026-05-11 | DH1 | B5 | M14 | 515-R11釜，拆卸配件清洗，现场釜表面和周边地面有明显的物料残留，需要清理 | 其他 | 其他 |  |  | 现场已处理 |  | 5月 | 5月第二周 | 2026-05-11¦DH1¦515-R11釜，拆卸配件清洗，现场釜表面和周边地面有明显的物料残留，需要清理
高管驻场报告 | 高管驻场 | 2026-05-11 | DH1 | B5 | M14 | 3层走廊的烟感报警器触发报警，显示烟感故障，现场找来班长进行确认 | 其他 | 其他 |  |  | 换釜区域导致 |  | 5月 | 5月第二周 | 2026-05-11¦DH1¦3层走廊的烟感报警器触发报警，显示烟感故障，现场找来班长进行确认
高管驻场报告 | 高管驻场 | 2026-05-11 | DH1 | B6 | M18 | 618车间R17釜现场加纯化水使用MTBE的专用插底管，需要规范人员习惯 | 其他 | 其他 |  |  | 已完成 |  | 5月 | 5月第二周 | 2026-05-11¦DH1¦618车间R17釜现场加纯化水使用MTBE的专用插底管，需要规范人员习惯
高管驻场报告 | 高管驻场 | 2026-05-11 | DH1 | B6 | M18 | 618车间3层压滤罐上的白色透明尾气管，现场明显有活性炭吹出，且进入车间公共尾气管路，车间需要做好除尘和防护 | 其他 | 其他 |  |  | 已完成 |  | 5月 | 5月第二周 | 2026-05-11¦DH1¦618车间3层压滤罐上的白色透明尾气管，现场明显有活性炭吹出，且进入车间公共尾气管路，车间需要做好除尘和防护
高管驻场报告 | 高管驻场 | 2026-05-11 | DH1 | B6 | M18 | 618车间Ce03 间内现场锈蚀比较严重，需要清理 | 其他 | 其他 |  |  | 已完成 |  | 5月 | 5月第二周 | 2026-05-11¦DH1¦618车间Ce03 间内现场锈蚀比较严重，需要清理
高管驻场报告 | 高管驻场 | 2026-05-11 | DH1 | B4 | M13 | 13车间R01下口未上锁 | 其他 | 其他 |  |  | 已整改完毕 |  | 5月 | 5月第二周 | 2026-05-11¦DH1¦13车间R01下口未上锁
高管驻场报告 | 高管驻场 | 2026-05-11 | DH1 | B4 | M13 | 13车间1层413-STa001和002区域，现场取样后的样品屏无任何标识放在防爆键盘上 | 其他 | 其他 |  |  | 已整改完毕 |  | 5月 | 5月第二周 | 2026-05-11¦DH1¦13车间1层413-STa001和002区域，现场取样后的样品屏无任何标识放在防爆键盘上
高管驻场报告 | 高管驻场 | 2026-05-11 | DH1 | B4 | M10 | 10车间3层R13附近有明显的臭味，现场排查未见明显的异常，需要确认气味来源 | 化学品暴露 | 气味扩散 |  |  | 已整改完成 |  | 5月 | 5月第二周 | 2026-05-11¦DH1¦10车间3层R13附近有明显的臭味，现场排查未见明显的异常，需要确认气味来源
高管驻场报告 | 高管驻场 | 2026-05-11 | DH1 | B4 | M12 | 12车间DRc02间内筛料，人员踩在标准砝码上进行操作，有踩空危险且不合规，需要车间做好内部传达基本执行要求 | 其他 | 其他 |  |  | 进行人员培训，车间内进行通报 |  | 5月 | 5月第二周 | 2026-05-11¦DH1¦12车间DRc02间内筛料，人员踩在标准砝码上进行操作，有踩空危险且不合规，需要车间做好内部传达基本执行要求
高管驻场报告 | 高管驻场 | 2026-05-11 | DH1 | B3 | M2 | 2车间现场的302-N03 压滤罐现场铭牌现场显示2021年10月份出厂，应该与实际启用日期不一致，车间需要确认是否有变更文件，重新验证的设备还是其他原因导致 | 其他 | 其他 |  |  |  |  | 5月 | 5月第二周 | 2026-05-11¦DH1¦2车间现场的302-N03 压滤罐现场铭牌现场显示2021年10月份出厂，应该与实际启用日期不一致，车间需要确认是否有变更文件，重新验证的设备还是其他原因导致
高管驻场报告 | 高管驻场 | 2026-05-11 | DH1 | B3 | M2 | 3号楼2车间3层2-3-14间，门上的状态标识中有人员的做传递信息的纸条，比较隐蔽，需要规范人员日常行为 | 其他 | 其他 |  |  |  |  | 5月 | 5月第二周 | 2026-05-11¦DH1¦3号楼2车间3层2-3-14间，门上的状态标识中有人员的做传递信息的纸条，比较隐蔽，需要规范人员日常行为
高管驻场报告 | 高管驻场 | 2026-05-11 | DH1 | B3 | M1 | 1车间R22下口摆放4车间配件，现场比较杂乱，需要清理 | 其他 | 其他 |  |  | 已处理 |  | 5月 | 5月第二周 | 2026-05-11¦DH1¦1车间R22下口摆放4车间配件，现场比较杂乱，需要清理
高管驻场报告 | 高管驻场 | 2026-05-11 | DH1 | B3 | M1 | 3号楼1车间Dt02 ，设备未使用，现场氧含量持续报警中，应为仪表故障，需要白天沟通人员进行维修 | 其他 | 其他 |  |  | 已沟通消防处理 |  | 5月 | 5月第二周 | 2026-05-11¦DH1¦3号楼1车间Dt02 ，设备未使用，现场氧含量持续报警中，应为仪表故障，需要白天沟通人员进行维修
高管驻场报告 | 高管驻场 | 2026-05-11 | DH1 | B2 | M6 | 6车间Ce05离心机现场有溶剂气味，应该起锅后现场逸散导致，人员开门通风中 | 化学品暴露 | 气味扩散 |  |  | 已对车间操作人员进行强调，每次离心起锅提前沟通暖通换风频率进行调大 |  | 5月 | 5月第二周 | 2026-05-11¦DH1¦6车间Ce05离心机现场有溶剂气味，应该起锅后现场逸散导致，人员开门通风中
高管驻场报告 | 高管驻场 | 2026-05-11 | DH1 | B2 | M7 | 7车间2层碱吸收罐T32， 表面和阀门上有物料析出，需要清理 | 跑冒滴漏 | 物料撒漏 |  |  | 已清理 |  | 5月 | 5月第二周 | 2026-05-11¦DH1¦7车间2层碱吸收罐T32， 表面和阀门上有物料析出，需要清理
高管驻场报告 | 高管驻场 | 2026-05-10 | TJ3 | B12 | B12其他 | 更衣室内办公桌堆放了较多受控文件需要及时处理 | 其他 | 其他 |  |  |  |  | 5月 | 5月第二周 | 2026-05-10¦TJ3¦更衣室内办公桌堆放了较多受控文件需要及时处理
高管驻场报告 | 高管驻场 | 2026-05-10 | TJ3 | B8 | B8其他 | D级区物流通道部分封条损坏 | 其他 | 其他 |  |  | 已安排分管人员处理更换 |  | 5月 | 5月第二周 | 2026-05-10¦TJ3¦D级区物流通道部分封条损坏
高管驻场报告 | 高管驻场 | 2026-05-10 | TJ3 | B8 | B8其他 | 车间清洗间状态较差需要及时整理 | 其他 | 其他 |  |  | 已安排整体清理完成 |  | 5月 | 5月第二周 | 2026-05-10¦TJ3¦车间清洗间状态较差需要及时整理
高管驻场报告 | 高管驻场 | 2026-05-10 | TJ3 | B7 | B7其他 | 制备系统使用Windows系统创建了多个个人账户，违反相关规定，应使用通用user账户 | 其他 | 其他 |  |  | 已联系IT进行整改 |  | 5月 | 5月第二周 | 2026-05-10¦TJ3¦制备系统使用Windows系统创建了多个个人账户，违反相关规定，应使用通用user账户
高管驻场报告 | 高管驻场 | 2026-05-10 | TJ3 | B7 | B7其他 | 清洗间内较为杂乱需及时清理 | 其他 | 其他 |  |  | 已和清洗班长强调注意清洗后的现场及时清理 |  | 5月 | 5月第二周 | 2026-05-10¦TJ3¦清洗间内较为杂乱需及时清理
高管驻场报告 | 高管驻场 | 2026-05-10 | TJ3 | B9 | B9其他 | 车间二层清洗工具车内有领出的滤材、废话，未储存在合适的位置 | 其他 | 其他 |  |  |  |  | 5月 | 5月第二周 | 2026-05-10¦TJ3¦车间二层清洗工具车内有领出的滤材、废话，未储存在合适的位置
高管驻场报告 | 高管驻场 | 2026-05-10 | TJ3 | B9 | B9其他 | 车间二层清洗工具用水管没有标识 | 其他 | 其他 |  |  |  |  | 5月 | 5月第二周 | 2026-05-10¦TJ3¦车间二层清洗工具用水管没有标识
高管驻场报告 | 高管驻场 | 2026-05-10 | TJ3 | B9 | B9其他 | 车间三层走廊堆积了较多待清洗的二级防护桶，需及时清理 | 其他 | 其他 |  |  |  |  | 5月 | 5月第二周 | 2026-05-10¦TJ3¦车间三层走廊堆积了较多待清洗的二级防护桶，需及时清理
高管驻场报告 | 高管驻场 | 2026-05-10 | TJ3 | B9 | B9其他 | 车间垃圾桶内有物料包装袋，物料标识未划掉 | 其他 | 其他 |  |  |  |  | 5月 | 5月第二周 | 2026-05-10¦TJ3¦车间垃圾桶内有物料包装袋，物料标识未划掉
高管驻场报告 | 高管驻场 | 2026-05-10 | DH2 | B2 | M10 | 十车间设备水试车，编号为DH2-210-P008的隔膜计量泵出口组机器下方的手阀没有开启，现要求人员场开启 | 其他 | 其他 |  |  | 现场整改 |  | 5月 | 5月第二周 | 2026-05-10¦DH2¦十车间设备水试车，编号为DH2-210-P008的隔膜计量泵出口组机器下方的手阀没有开启，现要求人员场开启
高管驻场报告 | 高管驻场 | 2026-05-10 | DH2 | B2 | M10 | 十车间一层走廊的低温乙醇控制系统显示管路压力0.2MPa，设备未运转，提醒操作人员注意保障回路阀门开启，避免回温导致憋压 | 其他 | 其他 |  |  | 回管路常开，管路乙醇循环时未降温，管内乙醇为常温状态 |  | 5月 | 5月第二周 | 2026-05-10¦DH2¦十车间一层走廊的低温乙醇控制系统显示管路压力0.2MPa，设备未运转，提醒操作人员注意保障回路阀门开启，避免回温导致憋压
高管驻场报告 | 高管驻场 | 2026-05-10 | DH2 | B2 | M10 | 十车间用于硫脲转移的4分白钢管路有沙眼，有水滴落，要求拆卸沟通维修 | 跑冒滴漏 | 管路沙眼 |  |  | 拆卸补焊沙眼 |  | 5月 | 5月第二周 | 2026-05-10¦DH2¦十车间用于硫脲转移的4分白钢管路有沙眼，有水滴落，要求拆卸沟通维修
高管驻场报告 | 高管驻场 | 2026-05-10 | DH2 | 设备部 |  | 深冷冰机房间内防止一个破损的应急柜，及时清离该区域 | 其他 | 其他 |  |  |  |  | 5月 | 5月第二周 | 2026-05-10¦DH2¦深冷冰机房间内防止一个破损的应急柜，及时清离该区域
高管驻场报告 | 高管驻场 | 2026-05-10 | DH2 | 设备部 |  | 1号深冷冰机的油分安全阀下端手阀的手轮安装两个挂锁，其中一个挂锁没有锁进手轮孔，2号冰机正常请确保措施的一致性 | 其他 | 其他 |  |  |  |  | 5月 | 5月第二周 | 2026-05-10¦DH2¦1号深冷冰机的油分安全阀下端手阀的手轮安装两个挂锁，其中一个挂锁没有锁进手轮孔，2号冰机正常请确保措施的一致性
高管驻场报告 | 高管驻场 | 2026-05-10 | DH2 | 外围 |  | 屋顶活性炭系统的可燃气体检测器显示-4，PLC组态画面数值显示0，数据不同步，可能仪表故障，请检查 | 其他 | 其他 |  |  | 已现场核对显示异常，沟通电工进行检查，计划返厂进行维修 |  | 5月 | 5月第二周 | 2026-05-10¦DH2¦屋顶活性炭系统的可燃气体检测器显示-4，PLC组态画面数值显示0，数据不同步，可能仪表故障，请检查
高管驻场报告 | 高管驻场 | 2026-05-10 | DH2 | 外围 |  | 屋顶活性炭系统的可燃气体检测器前端过滤器内有积水，现场排除，后续巡查人员关注过滤器的状态 | 其他 | 其他 |  |  | 已将此问题加入日常巡查范围，发现积水及时清理 |  | 5月 | 5月第二周 | 2026-05-10¦DH2¦屋顶活性炭系统的可燃气体检测器前端过滤器内有积水，现场排除，后续巡查人员关注过滤器的状态
高管驻场报告 | 高管驻场 | 2026-05-10 | DH1 | B5 | M16 | 516-R22加料漏斗将氮气过滤器和尾气过滤器都接到一个口的三通上。 | 其他 | 其他 |  |  | 已整改 |  | 5月 | 5月第二周 | 2026-05-10¦DH1¦516-R22加料漏斗将氮气过滤器和尾气过滤器都接到一个口的三通上。
高管驻场报告 | 高管驻场 | 2026-05-10 | DH1 | B5 | M16 | 517车间三层物料电梯缓冲间堆放较多桶物料，缓冲间防火门变型严重，翘皮。 | 其他 | 其他 |  |  | 已完成 |  | 5月 | 5月第二周 | 2026-05-10¦DH1¦517车间三层物料电梯缓冲间堆放较多桶物料，缓冲间防火门变型严重，翘皮。
高管驻场报告 | 高管驻场 | 2026-05-10 | DH1 | B5 | M16 | 516车间四层电梯缓冲间堆放物料，转移至其他区域，重复发现。 | 其他 | 其他 |  |  | 已整改 |  | 5月 | 5月第二周 | 2026-05-10¦DH1¦516车间四层电梯缓冲间堆放物料，转移至其他区域，重复发现。
高管驻场报告 | 高管驻场 | 2026-05-10 | DH1 | B5 | M14 | 514-Fd07间内角落堆放纸板桶，防护桶里面装塑料袋等杂物，电箱表面锈蚀。 | 其他 | 其他 |  |  | 已处理 |  | 5月 | 5月第二周 | 2026-05-10¦DH1¦514-Fd07间内角落堆放纸板桶，防护桶里面装塑料袋等杂物，电箱表面锈蚀。
高管驻场报告 | 高管驻场 | 2026-05-10 | DH1 | B5 | M14 | 515车间四层防火门把手快脱落。 | 其他 | 其他 |  |  | 已整改 |  | 5月 | 5月第二周 | 2026-05-10¦DH1¦515车间四层防火门把手快脱落。
高管驻场报告 | 高管驻场 | 2026-05-10 | DH1 | B5 | M14 | 515-R01区域大面积锈迹，及时清除，强酸性物料考虑做物料隔离使用。 | 其他 | 其他 |  |  | 现场已清理 |  | 5月 | 5月第二周 | 2026-05-10¦DH1¦515-R01区域大面积锈迹，及时清除，强酸性物料考虑做物料隔离使用。
高管驻场报告 | 高管驻场 | 2026-05-10 | DH1 | B5 | M14 | 514-R10 附近引风竹节完全缺失，及时维护补充。 | 其他 | 其他 |  |  | 已处理 |  | 5月 | 5月第二周 | 2026-05-10¦DH1¦514-R10 附近引风竹节完全缺失，及时维护补充。
高管驻场报告 | 高管驻场 | 2026-05-10 | DH1 | B4 | M13 | 413-R08旁彩板墙有液体流出，排查夹层是否又有漏水情况。 | 跑冒滴漏 | 夹层漏液 |  |  | 已整改完毕 |  | 5月 | 5月第二周 | 2026-05-10¦DH1¦413-R08旁彩板墙有液体流出，排查夹层是否又有漏水情况。
高管驻场报告 | 高管驻场 | 2026-05-10 | DH1 | B4 | M13 | 413-R02 附近有溶剂气味，现场车间管理人员和危化小组排查气味来源，安排先将紧急排氢手动开启，防止聚积。 | 化学品暴露 | 气味扩散 |  |  | 已整改完毕 |  | 5月 | 5月第二周 | 2026-05-10¦DH1¦413-R02 附近有溶剂气味，现场车间管理人员和危化小组排查气味来源，安排先将紧急排氢手动开启，防止聚积。
高管驻场报告 | 高管驻场 | 2026-05-10 | DH1 | B4 | M12 | 412-R05下放置三个配件车，状态差与清洗车使用要求严重不符，顽固问题多次发现未有效整改。 | 其他 | 其他 |  |  | 进行配件车规整 |  | 5月 | 5月第二周 | 2026-05-10¦DH1¦412-R05下放置三个配件车，状态差与清洗车使用要求严重不符，顽固问题多次发现未有效整改。
高管驻场报告 | 高管驻场 | 2026-05-10 | DH1 | B4 | M12 | 412-R01旁楼梯下放置电箱，蠕动泵，与薄膜间地面粘脚。 | 其他 | 其他 |  |  | 进行现场清理完毕 |  | 5月 | 5月第二周 | 2026-05-10¦DH1¦412-R01旁楼梯下放置电箱，蠕动泵，与薄膜间地面粘脚。
高管驻场报告 | 高管驻场 | 2026-05-10 | DH1 | B4 | M10 | 410-R06 釜表面物料，盲板，拉扣，人员习惯约束。 | 跑冒滴漏 | 温度计接口滴水 |  |  | 已整改完成 |  | 5月 | 5月第二周 | 2026-05-10¦DH1¦410-R06 釜表面物料，盲板，拉扣，人员习惯约束。
高管驻场报告 | 高管驻场 | 2026-05-10 | DH1 | B4 | M10 | 410四层薄膜加料罐进口放置两个箱子储存气源管，状态很差，管道还有带物料的。这个地方狭窄不要在此放置箱子储存物品。 | 其他 | 其他 |  |  | 已整改完成 |  | 5月 | 5月第二周 | 2026-05-10¦DH1¦410四层薄膜加料罐进口放置两个箱子储存气源管，状态很差，管道还有带物料的。这个地方狭窄不要在此放置箱子储存物品。
高管驻场报告 | 高管驻场 | 2026-05-10 | DH1 | B4 | M10 | 410-R01 冷凝器下方地面脏污变色较严重，及时处理。 | 跑冒滴漏 | 夹层漏液 |  |  | 已整改完成 |  | 5月 | 5月第二周 | 2026-05-10¦DH1¦410-R01 冷凝器下方地面脏污变色较严重，及时处理。
高管驻场报告 | 高管驻场 | 2026-05-10 | DH1 | B4 | M10 | 410-R09后方散落白色大白粉尘，两根插底管角落斜放，人员的清洁和设备收纳习惯要培养好。 | 其他 | 其他 |  |  | 已整改完成 |  | 5月 | 5月第二周 | 2026-05-10¦DH1¦410-R09后方散落白色大白粉尘，两根插底管角落斜放，人员的清洁和设备收纳习惯要培养好。
高管驻场报告 | 高管驻场 | 2026-05-10 | DH1 | B3 | M2 | 302-Fd04接受罐前氮气管路有黑色液体滴下痕迹，干涸，排查是否有漏点处理。 | 跑冒滴漏 | 液位计渗漏 |  |  | 已进行清理 |  | 5月 | 5月第二周 | 2026-05-10¦DH1¦302-Fd04接受罐前氮气管路有黑色液体滴下痕迹，干涸，排查是否有漏点处理。
高管驻场报告 | 高管驻场 | 2026-05-10 | DH1 | B3 | M1 | 301-R05 现场报警，查看温度偏低，三废批次，安排管理人员调整温度。 | 其他 | 其他 |  |  | 已处理完毕 |  | 5月 | 5月第二周 | 2026-05-10¦DH1¦301-R05 现场报警，查看温度偏低，三废批次，安排管理人员调整温度。
高管驻场报告 | 高管驻场 | 2026-05-10 | DH1 | B3 | M1 | 301车间和305车间现场有清洁废水收集桶，长期开口插着漏斗，桶表面状态较差，优先使用地漏。 | 其他 | 其他 |  |  | 已处理完成 |  | 5月 | 5月第二周 | 2026-05-10¦DH1¦301车间和305车间现场有清洁废水收集桶，长期开口插着漏斗，桶表面状态较差，优先使用地漏。
高管驻场报告 | 高管驻场 | 2026-05-10 | DH1 | B2 | M7 | 207-R15加料箱为单仓加料箱，无包装袋收集口，用一个手套口改的收集口，现场有物料撒漏，注意优化设备方便执行且保障密闭操作。 | 化学品暴露 | 未封口 |  |  | 物料已进行清理，对操作人员强调投料期间注意好设备密封性，避免粉尘暴露 |  | 5月 | 5月第二周 | 2026-05-10¦DH1¦207-R15加料箱为单仓加料箱，无包装袋收集口，用一个手套口改的收集口，现场有物料撒漏，注意优化设备方便执行且保障密闭操作。
高管驻场报告 | 高管驻场 | 2026-05-10 | DH1 | B2 | M6 | 209车间四层现场乙酸乙酯气味，保洁将尾气U型弯残留溶剂直接放出至白钢桶造成气味扩散，注意此类操作不要让外包人员执行。 | 化学品暴露 | 气味扩散 |  |  | 已告知车间人员，后续禁止安排外包人员操作此类事件 |  | 5月 | 5月第二周 | 2026-05-10¦DH1¦209车间四层现场乙酸乙酯气味，保洁将尾气U型弯残留溶剂直接放出至白钢桶造成气味扩散，注意此类操作不要让外包人员执行。
高管驻场报告 | 高管驻场 | 2026-05-10 | DH1 | B1 | B1 | 5批次运转，2高压批次保压反应无异常 | 其他 | 其他 |  |  |  |  | 5月 | 5月第二周 | 2026-05-10¦DH1¦5批次运转，2高压批次保压反应无异常
高管驻场报告 | 高管驻场 | 2026-05-10 | DH1 | B1 | B1 | 在岗4人，状态正常 | 其他 | 其他 |  |  |  |  | 5月 | 5月第二周 | 2026-05-10¦DH1¦在岗4人，状态正常
高管驻场报告 | 高管驻场 | 2026-05-10 | DH3 | B1 | M3 | 3车间一层独立换热间内凝水回收泵出口压力表损坏 | 其他 | 其他 |  |  | 进行更换 |  | 5月 | 5月第二周 | 2026-05-10¦DH3¦3车间一层独立换热间内凝水回收泵出口压力表损坏
高管驻场报告 | 高管驻场 | 2026-05-10 | DH3 | B1 | M3 | 103-R18釜旁的计量泵头连接处渗漏 | 跑冒滴漏 | 泵头渗漏 |  |  | 进行禁锢 |  | 5月 | 5月第二周 | 2026-05-10¦DH3¦103-R18釜旁的计量泵头连接处渗漏
高管驻场报告 | 高管驻场 | 2026-05-10 | DH3 | B1 | M3 | 103-R06旁的计量泵模块气动阀挠性管断裂 | 静电事件 | 挠性管损坏 |  |  | 进行休整 |  | 5月 | 5月第二周 | 2026-05-10¦DH3¦103-R06旁的计量泵模块气动阀挠性管断裂
高管驻场报告 | 高管驻场 | 2026-05-10 | DH3 | B1 | M3 | 三车间103-R11釜旁临时氮气气源管接头渗漏，告知操作人员处置 | 跑冒滴漏 | 管路渗漏 |  |  | 进行禁锢 |  | 5月 | 5月第二周 | 2026-05-10¦DH3¦三车间103-R11釜旁临时氮气气源管接头渗漏，告知操作人员处置
高管驻场报告 | 高管驻场 | 2026-05-10 | DH3 | B1 | M2 | 二车间2层102-Tr04尾气喇叭口倒流液体，现场使用塑料袋包裹需要及时处置 | 跑冒滴漏 | 人员操作 |  |  | 已进行处理完成 |  | 5月 | 5月第二周 | 2026-05-10¦DH3¦二车间2层102-Tr04尾气喇叭口倒流液体，现场使用塑料袋包裹需要及时处置
高管驻场报告 | 高管驻场 | 2026-05-10 | DH3 | B1 | M2 | 102-R25反应釜减速机漏油，白班安排检查处置 | 跑冒滴漏 | 机械设备漏油 |  |  | 以进行排查修复完毕 |  | 5月 | 5月第二周 | 2026-05-10¦DH3¦102-R25反应釜减速机漏油，白班安排检查处置
高管驻场报告 | 高管驻场 | 2026-05-10 | DH3 | B1 | M2 | 102-R24釜旁的浆膜蒸发器下口盲板处渗漏 | 跑冒滴漏 | 盲板处渗漏 |  |  | 禁锢完毕 |  | 5月 | 5月第二周 | 2026-05-10¦DH3¦102-R24釜旁的浆膜蒸发器下口盲板处渗漏
高管驻场报告 | 高管驻场 | 2026-05-10 | DH3 | B1 | M2 | 5704连续化计量泵模块仪表缺少标签 | 其他 | 其他 |  |  | 添加完毕 |  | 5月 | 5月第二周 | 2026-05-10¦DH3¦5704连续化计量泵模块仪表缺少标签
高管驻场报告 | 高管驻场 | 2026-05-10 | DH3 | B1 | M1 | 一车间二层高效精馏的离心泵联轴器缺少机械防护 | 其他 | 其他 |  |  | 设备未进行联电，备用中，使用前进行添加 |  | 5月 | 5月第二周 | 2026-05-10¦DH3¦一车间二层高效精馏的离心泵联轴器缺少机械防护
高管驻场报告 | 高管驻场 | 2026-05-10 | DH3 | B1 | M1 | 101-R21釜鼓泡器滴漏，出口位置的玻璃损坏，需要更换，防止出现划伤 | 跑冒滴漏 | 损坏 |  |  | 已进行增加保护，采买更换 |  | 5月 | 5月第二周 | 2026-05-10¦DH3¦101-R21釜鼓泡器滴漏，出口位置的玻璃损坏，需要更换，防止出现划伤
高管驻场报告 | 高管驻场 | 2026-05-10 | FX2 | 三废车间 |  | RTO附近酸性气体味道还是比较大，特别是碱洗塔后面管路现场查看漏的痕迹比较重，关注中央环保督察期间的检查风险 | 其他 | 其他 |  |  | 已上报预算进行蓄热陶瓷和烟道更换。更换后会避免渗漏情况发生。 |  | 5月 | 5月第二周 | 2026-05-10¦FX2¦RTO附近酸性气体味道还是比较大，特别是碱洗塔后面管路现场查看漏的痕迹比较重，关注中央环保督察期间的检查风险
高管驻场报告 | 高管驻场 | 2026-05-10 | FX2 | B9 | M2 | 车间一层标识牌”膜脱除水器“已经没有，指示牌信息与现实不一致，建议进行更新一致 | 其他 | 其他 |  |  | 车间整体标识牌进行排查确认，根据实际情况进行调整，统一进行更换处理 |  | 5月 | 5月第二周 | 2026-05-10¦FX2¦车间一层标识牌”膜脱除水器“已经没有，指示牌信息与现实不一致，建议进行更新一致
高管驻场报告 | 高管驻场 | 2026-05-10 | FX2 | B9 | M2 | 车间一层东侧临时电缆悬挂比较低，按照法规要求不低于2米，实际不足 | 其他 | 其他 |  |  | 临时电缆悬挂高度不到位，已安排人员整改完毕，内部群对临时电缆悬挂要求进行重申 |  | 5月 | 5月第二周 | 2026-05-10¦FX2¦车间一层东侧临时电缆悬挂比较低，按照法规要求不低于2米，实际不足
高管驻场报告 | 高管驻场 | 2026-05-10 | FX2 | B1 | M1 | 精馏塔应急柜旁边的灭火器标识与其它位置都一致。清洗间旁的推车灭火器位置没有灭火器标识 | 其他 | 其他 |  |  | 清洗间旁的推车灭火器位置标识补充完成。 |  | 5月 | 5月第二周 | 2026-05-10¦FX2¦精馏塔应急柜旁边的灭火器标识与其它位置都一致。清洗间旁的推车灭火器位置没有灭火器标识
高管驻场报告 | 高管驻场 | 2026-05-10 | FX2 | B1 | M1 | 车间二层疏散示意图方向标注错误，车间其它疏散示意图同步排查确认 | 其他 | 其他 |  |  | 已将车间疏散示意图方向标注错误进行纠正完成。其他层排查确认完成。 |  | 5月 | 5月第二周 | 2026-05-10¦FX2¦车间二层疏散示意图方向标注错误，车间其它疏散示意图同步排查确认
高管驻场报告 | 高管驻场 | 2026-05-10 | FX2 | B1 | M1 | 巡查时泵房们持续敞开，现在中央环保督察组已经入驻辽宁，需要关注门窗关闭情况 | 其他 | 其他 |  |  | 1，当班人员已将泵房门现场关闭完成。 2，班前会与当班泵房负责人要求泵房门关闭原则完成。 |  | 5月 | 5月第二周 | 2026-05-10¦FX2¦巡查时泵房们持续敞开，现在中央环保督察组已经入驻辽宁，需要关注门窗关闭情况
高管驻场报告 | 高管驻场 | 2026-05-09 | TJ4-CMMD | B12 | M1 | 12号楼人员入口风幕为失效状态 | 其他 | 其他 |  |  |  |  | 5月 | 5月第二周 | 2026-05-09¦TJ4-CMMD¦12号楼人员入口风幕为失效状态
高管驻场报告 | 高管驻场 | 2026-05-09 | TJ4-CMMD | B12 | M4 | 脱保护配液间磁力泵控制按钮开关防护罩，标识为上锁，实际为拉扣显的比较low，建议统一更换上锁管理 | 其他 | 其他 |  |  |  |  | 5月 | 5月第二周 | 2026-05-09¦TJ4-CMMD¦脱保护配液间磁力泵控制按钮开关防护罩，标识为上锁，实际为拉扣显的比较low，建议统一更换上锁管理
高管驻场报告 | 高管驻场 | 2026-05-09 | TJ4-CMMD | B12 | M4 | 合成仪Sy17/18画面右上角报警灯红绿闪烁，但实际无未复位的报警，白天需要看下PLC程序 | 其他 | 其他 |  |  |  |  | 5月 | 5月第二周 | 2026-05-09¦TJ4-CMMD¦合成仪Sy17/18画面右上角报警灯红绿闪烁，但实际无未复位的报警，白天需要看下PLC程序
高管驻场报告 | 高管驻场 | 2026-05-09 | TJ4-CMMD | B12 | M3 | 3、 配液间3-20多个气动阀的气源管路较长较乱，建议统一进行固定 | 其他 | 其他 |  |  |  |  | 5月 | 5月第二周 | 2026-05-09¦TJ4-CMMD¦3、 配液间3-20多个气动阀的气源管路较长较乱，建议统一进行固定
高管驻场报告 | 高管驻场 | 2026-05-09 | TJ4-CMMD | B12 | M3 | TJ4S-1200-PDP021新鲜溶剂泵，氮气吹扫中，但吹扫开始时间和执行人未填写 | 其他 | 其他 |  |  |  |  | 5月 | 5月第二周 | 2026-05-09¦TJ4-CMMD¦TJ4S-1200-PDP021新鲜溶剂泵，氮气吹扫中，但吹扫开始时间和执行人未填写
高管驻场报告 | 高管驻场 | 2026-05-09 | TJ4-CMMD | B11 | M7 | 3. 11号楼配夜间计量泵后的背压阀压力表，部分无红线，部分有红线，标准不统一 | 其他 | 其他 |  |  |  |  | 5月 | 5月第二周 | 2026-05-09¦TJ4-CMMD¦3. 11号楼配夜间计量泵后的背压阀压力表，部分无红线，部分有红线，标准不统一
高管驻场报告 | 高管驻场 | 2026-05-09 | TJ4-CMMD | B11 | M7 | 4层合成仪的状态标识个别不对，设备已清洁，现场使用中 | 其他 | 其他 |  |  |  |  | 5月 | 5月第二周 | 2026-05-09¦TJ4-CMMD¦4层合成仪的状态标识个别不对，设备已清洁，现场使用中
高管驻场报告 | 高管驻场 | 2026-05-09 | TJ4-CMMD | B11 | M6 | 1. 11号楼制备配液间放置的多本组分报废记录，填写不完整，多处空白 | 其他 | 其他 |  |  |  |  | 5月 | 5月第二周 | 2026-05-09¦TJ4-CMMD¦1. 11号楼制备配液间放置的多本组分报废记录，填写不完整，多处空白
高管驻场报告 | 高管驻场 | 2026-05-09 | TJ4-CMMD | B4 | M3 | 4号楼配液罐配置的减压阀，减压后的压力标准个别储罐有标识，大部分没有标识，需要统一排查添加 | 其他 | 其他 |  |  | 一二车间配液罐无减压阀 |  | 5月 | 5月第二周 | 2026-05-09¦TJ4-CMMD¦4号楼配液罐配置的减压阀，减压后的压力标准个别储罐有标识，大部分没有标识，需要统一排查添加
高管驻场报告 | 高管驻场 | 2026-05-09 | TJ4-CMMD | B4 | M1 | 辅机间在线PH检测台，许多装有溶液的四氟小瓶，虽然各放置在专门的两个PP槽，但小瓶本身无标签，有放错的风险，需要加强管理 | 其他 | 其他 |  |  | 没有标签样品已沟通报废处理，沟通项目组人员取样检测时必须粘贴标签 |  | 5月 | 5月第二周 | 2026-05-09¦TJ4-CMMD¦辅机间在线PH检测台，许多装有溶液的四氟小瓶，虽然各放置在专门的两个PP槽，但小瓶本身无标签，有放错的风险，需要加强管理
高管驻场报告 | 高管驻场 | 2026-05-09 | DH2 | 三废处理区域 | 焚烧炉 | 焚烧炉北侧路边雨水篦子偏移，需要重新调整并固定； | 其他 | 其他 |  |  | 沟通综合办，处理 |  | 5月 | 5月第二周 | 2026-05-09¦DH2¦焚烧炉北侧路边雨水篦子偏移，需要重新调整并固定；
高管驻场报告 | 高管驻场 | 2026-05-09 | DH2 | 三废处理区域 | 污水站 | 污水站化验室门口确认是否需要增加粘贴劳保、防护标识； | 其他 | 其他 |  |  | 增加劳动保护标识 |  | 5月 | 5月第二周 | 2026-05-09¦DH2¦污水站化验室门口确认是否需要增加粘贴劳保、防护标识；
高管驻场报告 | 高管驻场 | 2026-05-09 | DH2 | 供应部 | 库房 | 成品库门夜间锁闭不严，现场已处理； | 其他 | 其他 |  |  |  |  | 5月 | 5月第二周 | 2026-05-09¦DH2¦成品库门夜间锁闭不严，现场已处理；
高管驻场报告 | 高管驻场 | 2026-05-09 | DH2 | 设备部 |  | 车间三层泵房VP003泵循环水阀门处有渗漏痕迹，地面有积水； | 跑冒滴漏 | 阀门渗漏 |  |  |  |  | 5月 | 5月第二周 | 2026-05-09¦DH2¦车间三层泵房VP003泵循环水阀门处有渗漏痕迹，地面有积水；
高管驻场报告 | 高管驻场 | 2026-05-09 | DH2 | 综合楼 | 微生物实验室 | 微生物实验室试剂气味扩散，需要确认实验室内压差是否正常； | 化学品暴露 | 气味扩散 |  |  |  |  | 5月 | 5月第二周 | 2026-05-09¦DH2¦微生物实验室试剂气味扩散，需要确认实验室内压差是否正常；
高管驻场报告 | 高管驻场 | 2026-05-09 | DH2 | 综合楼 | 质量控制部 | 液相间排风偏小，室内正压，需要确认实验室内压差是否正常； | 其他 | 其他 |  |  | 已完成整改 |  | 5月 | 5月第二周 | 2026-05-09¦DH2¦液相间排风偏小，室内正压，需要确认实验室内压差是否正常；
高管驻场报告 | 高管驻场 | 2026-05-09 | DH2 | 综合楼 | 质量控制部 | 试剂间溢出桶遮挡试剂柜门，应急物资需要粘贴应急物资标签； | 其他 | 其他 |  |  | 已完成整改 |  | 5月 | 5月第二周 | 2026-05-09¦DH2¦试剂间溢出桶遮挡试剂柜门，应急物资需要粘贴应急物资标签；
高管驻场报告 | 高管驻场 | 2026-05-09 | DH2 | B2 | M3 | DCS控制室显示夜间有D级区室温偏低报警，需要及时确认； | 其他 | 其他 |  |  | 夜班工程师现场确认，沟通保全进行调整 |  | 5月 | 5月第二周 | 2026-05-09¦DH2¦DCS控制室显示夜间有D级区室温偏低报警，需要及时确认；
高管驻场报告 | 高管驻场 | 2026-05-09 | DH2 | B2 | M3 | 203-R09釜蠕动泵气源管需要更换； | 其他 | 其他 |  |  | 采买更换空压气源专用颜色管路 |  | 5月 | 5月第二周 | 2026-05-09¦DH2¦203-R09釜蠕动泵气源管需要更换；
高管驻场报告 | 高管驻场 | 2026-05-09 | DH2 | B2 | M3 | 203-R06上方引风罩有污渍； | 其他 | 其他 |  |  | 现场已清理完毕 |  | 5月 | 5月第二周 | 2026-05-09¦DH2¦203-R06上方引风罩有污渍；
高管驻场报告 | 高管驻场 | 2026-05-09 | DH2 | B2 | M3 | 三层溶剂输送间 已停用的氮气吹干阀门 锈迹清洁不彻底； | 其他 | 其他 |  |  | 已完成清洁 |  | 5月 | 5月第二周 | 2026-05-09¦DH2¦三层溶剂输送间 已停用的氮气吹干阀门 锈迹清洁不彻底；
高管驻场报告 | 高管驻场 | 2026-05-09 | DH2 | B2 | M3 | 洗衣房晾干区鞋柜需要清走； | 其他 | 其他 |  |  | 放置已清洁衣物使用，待后续采买新柜子进行替换 |  | 5月 | 5月第二周 | 2026-05-09¦DH2¦洗衣房晾干区鞋柜需要清走；
高管驻场报告 | 高管驻场 | 2026-05-09 | FX2 | 实验室 |  | 1个过夜反应，巡查期间无异常。 | 其他 | 其他 |  |  |  |  | 5月 | 5月第二周 | 2026-05-09¦FX2¦1个过夜反应，巡查期间无异常。
高管驻场报告 | 高管驻场 | 2026-05-09 | FX2 | 三废车间 |  | 焚烧炉北侧过滤器上面压力表缺少C类标签标识，需要进行检查处理。 | 其他 | 其他 |  |  | 已将缺失标识补充完毕，同步排查现场其他过滤器上压力表是否存在缺失情况一并进行补充。 |  | 5月 | 5月第二周 | 2026-05-09¦FX2¦焚烧炉北侧过滤器上面压力表缺少C类标签标识，需要进行检查处理。
高管驻场报告 | 高管驻场 | 2026-05-09 | FX2 | 三废车间 |  | 焚烧炉现场投溶剂磁力泵电线软连损坏，需要检查处理。 | 其他 | 其他 |  |  | 已将破损软连进行维修完毕。 |  | 5月 | 5月第二周 | 2026-05-09¦FX2¦焚烧炉现场投溶剂磁力泵电线软连损坏，需要检查处理。
高管驻场报告 | 高管驻场 | 2026-05-09 | FX2 | B9 | M2 | 二车间三层分布器间里地面积水较多，现场安排人员检查处理。 | 跑冒滴漏 | 公用工程相关 |  |  | 16釜热水进总管路出现沙眼渗漏，人员优先打卡子进行处理，地面积水清理不及时。已安排人员对现场进行清理完毕 |  | 5月 | 5月第二周 | 2026-05-09¦FX2¦二车间三层分布器间里地面积水较多，现场安排人员检查处理。
高管驻场报告 | 高管驻场 | 2026-05-09 | FX2 | B9 | M2 | 二车间34釜上口连接的聚乙烯管路缺少审批单，现场安排人员检查处理。 | 其他 | 其他 |  |  | 沟通确认，人员聚乙烯管路使用前已对审批单信息进行确认。现场聚乙烯管路悬挂在管路连接的阀门部位，执行无异常 |  | 5月 | 5月第二周 | 2026-05-09¦FX2¦二车间34釜上口连接的聚乙烯管路缺少审批单，现场安排人员检查处理。
高管驻场报告 | 高管驻场 | 2026-05-09 | FX2 | B9 | M2 | 二车间巡查泵房发现有用绑带固定管路情况，现场沟通人员检查处理。 | 其他 | 其他 |  |  | 泵房内各点位使用绑带情况统计完毕，已沟通机修进行吊挂制作，逐步进行替换，负责人：伊洪泽 |  | 5月 | 5月第二周 | 2026-05-09¦FX2¦二车间巡查泵房发现有用绑带固定管路情况，现场沟通人员检查处理。
高管驻场报告 | 高管驻场 | 2026-05-09 | FX2 | B9 | M2 | 二车间泵房消火栓门关闭不严损坏，需要检查维修。 | 其他 | 其他 |  |  | 人员消火栓门关闭不到位，一个消火栓门框损坏，已处理维修完毕。对消火栓门框进行预算采购，到货后进行更换 |  | 5月 | 5月第二周 | 2026-05-09¦FX2¦二车间泵房消火栓门关闭不严损坏，需要检查维修。
高管驻场报告 | 高管驻场 | 2026-05-09 | FX2 | B1 | M1 | 一车间巡查集水间发现打水记录书写不及时，需要进行检查处理 | 其他 | 其他 |  |  | 当班人员侯壮打水记录填写不及时，进行车间内部积分处罚。 |  | 5月 | 5月第二周 | 2026-05-09¦FX2¦一车间巡查集水间发现打水记录书写不及时，需要进行检查处理
高管驻场报告 | 高管驻场 | 2026-05-09 | FX2 | B1 | M1 | 一车间四层05釜搅拌运行过程中有异响，需要进行检查处理 | 其他 | 其他 |  |  | 以沟通机修维检人员现场检查处理完成。 |  | 5月 | 5月第二周 | 2026-05-09¦FX2¦一车间四层05釜搅拌运行过程中有异响，需要进行检查处理
高管驻场报告 | 高管驻场 | 2026-05-09 | FX2 | B1 | M1 | 一车间一层现场物料和溶剂桶摆放较多，现场安排人员进行清理。 | 其他 | 其他 |  |  | 天气有下雨迹象，室外物料及溶剂一层暂存，现已清理完成 |  | 5月 | 5月第二周 | 2026-05-09¦FX2¦一车间一层现场物料和溶剂桶摆放较多，现场安排人员进行清理。
高管驻场报告 | 高管驻场 | 2026-05-09 | DH1 | B7 | M22 | 722-R1釜下口快开卡子为开口卡子 | 跑冒滴漏 | 缺少盲板/丝堵 |  |  | 进行检查更换完成 |  | 5月 | 5月第二周 | 2026-05-09¦DH1¦722-R1釜下口快开卡子为开口卡子
高管驻场报告 | 高管驻场 | 2026-05-09 | DH1 | B7 | M22 | DH1-PW6-L02-V20纯水点位阀门缺少手轮 | 其他 | 其他 |  |  | 阀门损坏，进行领出更换 |  | 5月 | 5月第二周 | 2026-05-09¦DH1¦DH1-PW6-L02-V20纯水点位阀门缺少手轮
高管驻场报告 | 高管驻场 | 2026-05-09 | DH1 | B7 | M22 | 5人在岗，无异常 | 其他 | 其他 |  |  |  |  | 5月 | 5月第二周 | 2026-05-09¦DH1¦5人在岗，无异常
高管驻场报告 | 高管驻场 | 2026-05-09 | DH1 | B7 | M21 | 车间部分双锥间取样器上防旋转的卡扣缺少，需要检查确认 | 其他 | 其他 |  |  | 已整改 |  | 5月 | 5月第二周 | 2026-05-09¦DH1¦车间部分双锥间取样器上防旋转的卡扣缺少，需要检查确认
高管驻场报告 | 高管驻场 | 2026-05-09 | DH1 | B6 | M19 | 619-R07釜下口氮气鼓下口快开连接位置漏气 | 跑冒滴漏 | 漏气 |  |  | 已完成 |  | 5月 | 5月第二周 | 2026-05-09¦DH1¦619-R07釜下口氮气鼓下口快开连接位置漏气
高管驻场报告 | 高管驻场 | 2026-05-09 | DH1 | B6 | M19 | 619-R05下口法兰连接位置静电跨接断裂 | 静电事件 | 无跨接或接地 |  |  | 已完成 |  | 5月 | 5月第二周 | 2026-05-09¦DH1¦619-R05下口法兰连接位置静电跨接断裂
高管驻场报告 | 高管驻场 | 2026-05-09 | DH1 | B6 | M18 | 618-R06下口无操作，下口未上锁 | 其他 | 其他 |  |  | 已完成 |  | 5月 | 5月第二周 | 2026-05-09¦DH1¦618-R06下口无操作，下口未上锁
高管驻场报告 | 高管驻场 | 2026-05-09 | DH1 | B6 | M18 | 4人在岗，无异常 | 其他 | 其他 |  |  |  |  | 5月 | 5月第二周 | 2026-05-09¦DH1¦4人在岗，无异常
高管驻场报告 | 高管驻场 | 2026-05-09 | DH1 | B5 | M15 | 515-R10釜下口Y型过滤器渗漏表面有物料残留 | 跑冒滴漏 | 物料撒漏 |  |  | 已重新紧固，现场清理 |  | 5月 | 5月第二周 | 2026-05-09¦DH1¦515-R10釜下口Y型过滤器渗漏表面有物料残留
高管驻场报告 | 高管驻场 | 2026-05-09 | DH1 | B5 | M15 | 514-R12釜加料二氯甲烷插底管路压力表损坏显示负压 | 其他 | 其他 |  |  | 已更换 |  | 5月 | 5月第二周 | 2026-05-09¦DH1¦514-R12釜加料二氯甲烷插底管路压力表损坏显示负压
高管驻场报告 | 高管驻场 | 2026-05-09 | DH1 | B5 | M14 | 514-R16釜上加料漏斗尾气气源管路12的连接16号管路，需要更换16气源接头 | 其他 | 其他 |  |  | 已更换 |  | 5月 | 5月第二周 | 2026-05-09¦DH1¦514-R16釜上加料漏斗尾气气源管路12的连接16号管路，需要更换16气源接头
高管驻场报告 | 高管驻场 | 2026-05-09 | DH1 | B5 | M14 | 7人在岗，无异常 | 其他 | 其他 |  |  |  |  | 5月 | 5月第二周 | 2026-05-09¦DH1¦7人在岗，无异常
高管驻场报告 | 高管驻场 | 2026-05-09 | DH1 | B4 | M13 | 413-R10反应釜增加插底管路，需要连接固定静电导出 | 静电事件 | 无跨接或接地 |  |  | 已整改完毕 |  | 5月 | 5月第二周 | 2026-05-09¦DH1¦413-R10反应釜增加插底管路，需要连接固定静电导出
高管驻场报告 | 高管驻场 | 2026-05-09 | DH1 | B4 | M13 | 413-R08釜下口阀门静电跨接断裂 | 静电事件 | 无跨接或接地 |  |  | 已整改完毕 |  | 5月 | 5月第二周 | 2026-05-09¦DH1¦413-R08釜下口阀门静电跨接断裂
高管驻场报告 | 高管驻场 | 2026-05-09 | DH1 | B4 | M13 | 3人在岗，无异常 | 其他 | 其他 |  |  | 已整改完毕 |  | 5月 | 5月第二周 | 2026-05-09¦DH1¦3人在岗，无异常
高管驻场报告 | 高管驻场 | 2026-05-09 | DH1 | B4 | M10 | 410-R16釜氮气保护下缺少压力传感器，车间反馈损坏拆卸维修，需要协调压力仪表安装 | 其他 | 其他 |  |  | 已整改完成 |  | 5月 | 5月第二周 | 2026-05-09¦DH1¦410-R16釜氮气保护下缺少压力传感器，车间反馈损坏拆卸维修，需要协调压力仪表安装
高管驻场报告 | 高管驻场 | 2026-05-09 | DH1 | B4 | M10 | 410-R18釜冷凝器上增加盲板，接触介质填写空气，温度常温，描述不准确 | 其他 | 其他 |  |  | 已整改完成 |  | 5月 | 5月第二周 | 2026-05-09¦DH1¦410-R18釜冷凝器上增加盲板，接触介质填写空气，温度常温，描述不准确
高管驻场报告 | 高管驻场 | 2026-05-09 | DH1 | B3 | M3 | 四层薄膜原料罐围堰内地面有孔洞，需要封堵 | 其他 | 其他 |  |  | 已封堵完毕 |  | 5月 | 5月第二周 | 2026-05-09¦DH1¦四层薄膜原料罐围堰内地面有孔洞，需要封堵
高管驻场报告 | 高管驻场 | 2026-05-09 | DH1 | B3 | M2 | 302-R06釜夹套温度显示器后盖没有拧紧，防爆失效，车间需要重点进行强调 | 其他 | 其他 |  |  | 已紧固 |  | 5月 | 5月第二周 | 2026-05-09¦DH1¦302-R06釜夹套温度显示器后盖没有拧紧，防爆失效，车间需要重点进行强调
高管驻场报告 | 高管驻场 | 2026-05-09 | DH1 | B3 | M2 | 302-R07釜加料箱玻璃压盖上螺丝没有拧靠，车间注意安装标准 | 其他 | 其他 |  |  | 已整改 |  | 5月 | 5月第二周 | 2026-05-09¦DH1¦302-R07釜加料箱玻璃压盖上螺丝没有拧靠，车间注意安装标准
高管驻场报告 | 高管驻场 | 2026-05-09 | DH1 | B3 | M1 | 301-R09釜旁柱子上安装301-R10夹套循环断路器静电导线脱落 | 静电事件 | 松动或脱落 |  |  | 已处理完毕 |  | 5月 | 5月第二周 | 2026-05-09¦DH1¦301-R09釜旁柱子上安装301-R10夹套循环断路器静电导线脱落
高管驻场报告 | 高管驻场 | 2026-05-09 | DH1 | B3 | M1 | 301-R05釜氮气流量计卡顿，氮气关闭情况仍然显示流量 | 其他 | 其他 |  |  | 已处理完毕 |  | 5月 | 5月第二周 | 2026-05-09¦DH1¦301-R05釜氮气流量计卡顿，氮气关闭情况仍然显示流量
高管驻场报告 | 高管驻场 | 2026-05-09 | DH1 | B3 | M1 | 301-R07釜附近呼吸空压管路粘贴工程空压国标标识，需要更换呼吸空压专用标识 | 其他 | 其他 |  |  | 已重新粘贴完毕 |  | 5月 | 5月第二周 | 2026-05-09¦DH1¦301-R07釜附近呼吸空压管路粘贴工程空压国标标识，需要更换呼吸空压专用标识
高管驻场报告 | 高管驻场 | 2026-05-09 | DH1 | B2 | M7 | 207-R14釜氢气检测需要悬挂在可能泄漏源的上方，不应放在最低位置 | 其他 | 其他 |  |  | 已调整位置，人员进行培训 |  | 5月 | 5月第二周 | 2026-05-09¦DH1¦207-R14釜氢气检测需要悬挂在可能泄漏源的上方，不应放在最低位置
高管驻场报告 | 高管驻场 | 2026-05-09 | DH1 | B2 | M7 | 207-Ce02房间压差标牌褪色，信息显示缺失 | 其他 | 其他 |  |  | 已进行更换 |  | 5月 | 5月第二周 | 2026-05-09¦DH1¦207-Ce02房间压差标牌褪色，信息显示缺失
高管驻场报告 | 高管驻场 | 2026-05-09 | DH1 | B2 | M7 | 6人员在岗 | 其他 | 其他 |  |  |  |  | 5月 | 5月第二周 | 2026-05-09¦DH1¦6人员在岗
高管驻场报告 | 高管驻场 | 2026-05-09 | DH1 | B2 | M6 | 206-R13釜下口法兰连接位置缺失静电跨接 | 静电事件 | 损坏 |  |  | 核查发现静电跨接断裂脱落，已将其补全，并同时排查同区域静电跨接连接是否断裂并整改 |  | 5月 | 5月第二周 | 2026-05-09¦DH1¦206-R13釜下口法兰连接位置缺失静电跨接
高管驻场报告 | 高管驻场 | 2026-05-09 | DH1 | B2 | M6 | 5人员在岗 | 其他 | 其他 |  |  |  |  | 5月 | 5月第二周 | 2026-05-09¦DH1¦5人员在岗
高管驻场报告 | 高管驻场 | 2026-05-09 | DH3 | 生产设备部 |  | 大风导致辅助用房东侧的围挡支撑开焊，围挡晃动。需要维护 | 其他 | 其他 |  |  | 已进行固定 |  | 5月 | 5月第二周 | 2026-05-09¦DH3¦大风导致辅助用房东侧的围挡支撑开焊，围挡晃动。需要维护
高管驻场报告 | 高管驻场 | 2026-05-09 | DH3 | B4 |  | 2层在2车间大门处的管路断开缺少盲板 | 跑冒滴漏 | 缺少盲板/丝堵 |  |  | 增加盲板 |  | 5月 | 5月第二周 | 2026-05-09¦DH3¦2层在2车间大门处的管路断开缺少盲板
高管驻场报告 | 高管驻场 | 2026-05-09 | DH3 | B4 |  | Ce04离心机外新增加的防爆箱，仅使用2颗木螺丝固定在彩板上，需要整改。 | 其他 | 其他 |  |  | 进行整改 |  | 5月 | 5月第二周 | 2026-05-09¦DH3¦Ce04离心机外新增加的防爆箱，仅使用2颗木螺丝固定在彩板上，需要整改。
高管驻场报告 | 高管驻场 | 2026-05-09 | DH3 | B1 | M3 | 车间消火栓内灭火器人员检查过期 | 其他 | 其他 |  |  | 进行检查 |  | 5月 | 5月第二周 | 2026-05-09¦DH3¦车间消火栓内灭火器人员检查过期
高管驻场报告 | 高管驻场 | 2026-05-09 | DH3 | B1 | M3 | R14釜旁暂存的插底管压力表玻璃碎裂缺失一半，需要更换避免伤人 | 其他 | 其他 |  |  | 已进行去除 |  | 5月 | 5月第二周 | 2026-05-09¦DH3¦R14釜旁暂存的插底管压力表玻璃碎裂缺失一半，需要更换避免伤人
高管驻场报告 | 高管驻场 | 2026-05-09 | DH3 | B1 | M3 | 一层暂存2个200L敞口桶，内有半桶液体无标签标识 | 其他 | 其他 |  |  | 进行清空 |  | 5月 | 5月第二周 | 2026-05-09¦DH3¦一层暂存2个200L敞口桶，内有半桶液体无标签标识
高管驻场报告 | 高管驻场 | 2026-05-09 | DH3 | B1 | M2 | 058号磁力泵上口3通位置的球阀有固体析出。入口管路断开未增加盲板 | 跑冒滴漏 | 缺少盲板/丝堵 |  |  | 已进行添加清理完毕 |  | 5月 | 5月第二周 | 2026-05-09¦DH3¦058号磁力泵上口3通位置的球阀有固体析出。入口管路断开未增加盲板
高管驻场报告 | 高管驻场 | 2026-05-09 | DH3 | B1 | M2 | R21釜油漆将白钢标牌、提示标识等污染，无法识别。 | 其他 | 其他 |  |  | 已进行清理，并且更换了提示标识 |  | 5月 | 5月第二周 | 2026-05-09¦DH3¦R21釜油漆将白钢标牌、提示标识等污染，无法识别。
高管驻场报告 | 高管驻场 | 2026-05-09 | DH3 | B1 | M2 | 102-Ts034接收罐上临时管路法兰4颗螺栓均长度不够，未超过螺母 | 其他 | 其他 |  |  | 已进行更换长的螺丝 |  | 5月 | 5月第二周 | 2026-05-09¦DH3¦102-Ts034接收罐上临时管路法兰4颗螺栓均长度不够，未超过螺母
高管驻场报告 | 高管驻场 | 2026-05-09 | DH3 | B1 | M2 | E05薄膜重组分下口法兰及地面有焦油，需要处理 | 跑冒滴漏 | 物料撒漏 |  |  | 清理完毕 |  | 5月 | 5月第二周 | 2026-05-09¦DH3¦E05薄膜重组分下口法兰及地面有焦油，需要处理
高管驻场报告 | 高管驻场 | 2026-05-09 | DH3 | B1 | M2 | 一层暂存的无机盐缺少入库标签及放行标签 | 其他 | 其他 |  |  | 清理完毕 |  | 5月 | 5月第二周 | 2026-05-09¦DH3¦一层暂存的无机盐缺少入库标签及放行标签
高管驻场报告 | 高管驻场 | 2026-05-09 | DH3 | B1 | M1 | Drc_01双锥出料。人员在缓冲间内进行物料粉装，需要规范操作 | 其他 | 其他 |  |  | 人员培训 |  | 5月 | 5月第二周 | 2026-05-09¦DH3¦Drc_01双锥出料。人员在缓冲间内进行物料粉装，需要规范操作
高管驻场报告 | 高管驻场 | 2026-05-09 | DH3 | B1 | M1 | 溶剂间内氮气管路上针形阀阀芯漏气。压力显示0.45MPa。压力表上限标识0.3MPa。需要调整。 | 其他 | 其他 |  |  | 已维修 |  | 5月 | 5月第二周 | 2026-05-09¦DH3¦溶剂间内氮气管路上针形阀阀芯漏气。压力显示0.45MPa。压力表上限标识0.3MPa。需要调整。
高管驻场报告 | 高管驻场 | 2026-05-09 | DH3 | B1 | M1 | II号分布器间地面大量积水，需要排查处理 | 跑冒滴漏 | 公用工程相关 |  |  | 现场处理 |  | 5月 | 5月第二周 | 2026-05-09¦DH3¦II号分布器间地面大量积水，需要排查处理
高管驻场报告 | 高管驻场 | 2026-05-09 | DH3 | B1 | M1 | 车间部分流量计缺少上下限的标识 | 其他 | 其他 |  |  | 处理毕 |  | 5月 | 5月第二周 | 2026-05-09¦DH3¦车间部分流量计缺少上下限的标识
高管驻场报告 | 高管驻场 | 2026-05-09 | DH3 | B1 | M1 | R24釜北侧地面有大面积白色印记，需要处理 | 跑冒滴漏 | 公用工程相关 |  |  | 清理毕 |  | 5月 | 5月第二周 | 2026-05-09¦DH3¦R24釜北侧地面有大面积白色印记，需要处理
日常值班报告 | 生产值班 | 2026-05-21 | DH1 | B2 | M7 | 207-R08 加料管路标签破损，需要更换 | 其他 | 其他 |  | 设备设施原因 | 已更换 |  | 5月 | 5月第三周 | 2026-05-21¦DH1¦207-R08 加料管路标签破损，需要更换
日常值班报告 | 生产值班 | 2026-05-21 | DH1 | B2 | M7 | 207-R21 加料管路缺少管路标签 | 其他 | 其他 |  | 设备设施原因 | 已添加标签 |  | 5月 | 5月第三周 | 2026-05-21¦DH1¦207-R21 加料管路缺少管路标签
日常值班报告 | 生产值班 | 2026-05-21 | DH1 | B2 | M7 | 207-T028 下口阀门中间有固体析出，需要处理 | 跑冒滴漏 | 阀门渗漏 |  | 设备设施原因 | 已紧固并清理 |  | 5月 | 5月第三周 | 2026-05-21¦DH1¦207-T028 下口阀门中间有固体析出，需要处理
日常值班报告 | 生产值班 | 2026-05-21 | DH1 | B2 | M6 | 206-R11 设备状态标识显示釜规格和实际不一致，需要更换 | 其他 | 其他 |  |  | 已更换 |  | 5月 | 5月第三周 | 2026-05-21¦DH1¦206-R11 设备状态标识显示釜规格和实际不一致，需要更换
日常值班报告 | 生产值班 | 2026-05-21 | DH1 | B2 | M6 | 纯化水点位02 管路标签卷边，需要处理 | 其他 | 其他 |  |  | 已处理 |  | 5月 | 5月第三周 | 2026-05-21¦DH1¦纯化水点位02 管路标签卷边，需要处理
日常值班报告 | 生产值班 | 2026-05-21 | DH1 | B2 | M6 | 209-R05 分布器气源三通漏气，需要处理 | 跑冒滴漏 | 漏气 |  |  | 已处理 |  | 5月 | 5月第三周 | 2026-05-21¦DH1¦209-R05 分布器气源三通漏气，需要处理
日常值班报告 | 生产值班 | 2026-05-21 | DH1 | B1 | B1 | 101-R25 压滤中，设备状态标识未调整 | 其他 | 其他 |  |  |  |  | 5月 | 5月第三周 | 2026-05-21¦DH1¦101-R25 压滤中，设备状态标识未调整
日常值班报告 | 生产值班 | 2026-05-21 | DH1 | B1 | B1 | 101-R02 压滤罐尾气视镜液体需要排放 | 其他 | 其他 |  |  |  |  | 5月 | 5月第三周 | 2026-05-21¦DH1¦101-R02 压滤罐尾气视镜液体需要排放
日常值班报告 | 生产值班 | 2026-05-21 | DH1 | B3 | M3 | 303-R12独立换热蒸汽调节阀损坏 | 其他 | 其他 |  |  |  |  | 5月 | 5月第三周 | 2026-05-21¦DH1¦303-R12独立换热蒸汽调节阀损坏
日常值班报告 | 生产值班 | 2026-05-21 | DH1 | B3 | M3 | 303-R19加料箱缺少支架 | 其他 | 其他 |  |  |  |  | 5月 | 5月第三周 | 2026-05-21¦DH1¦303-R19加料箱缺少支架
日常值班报告 | 生产值班 | 2026-05-21 | DH1 | B3 | M2 | 303-R01 旁两个磁力泵入口软管缺少管路标签 | 其他 | 其他 |  |  |  |  | 5月 | 5月第三周 | 2026-05-21¦DH1¦303-R01 旁两个磁力泵入口软管缺少管路标签
日常值班报告 | 生产值班 | 2026-05-21 | DH1 | B3 | M2 | 302-R17 接收罐压力表缺少C类标签 | 其他 | 其他 |  |  |  |  | 5月 | 5月第三周 | 2026-05-21¦DH1¦302-R17 接收罐压力表缺少C类标签
日常值班报告 | 生产值班 | 2026-05-21 | DH1 | B3 | M2 | 302-R22下口流体过滤器压力表上限标识错误 | 其他 | 其他 |  |  |  |  | 5月 | 5月第三周 | 2026-05-21¦DH1¦302-R22下口流体过滤器压力表上限标识错误
日常值班报告 | 生产值班 | 2026-05-21 | DH1 | B3 | M1 | 301-R02-Tr01上口管路缺少支架 | 其他 | 其他 |  |  |  |  | 5月 | 5月第三周 | 2026-05-21¦DH1¦301-R02-Tr01上口管路缺少支架
日常值班报告 | 生产值班 | 2026-05-21 | DH1 | B3 | M1 | 301-R24下口气动阀气源漏气 | 跑冒滴漏 | 漏气 |  |  |  |  | 5月 | 5月第三周 | 2026-05-21¦DH1¦301-R24下口气动阀气源漏气
日常值班报告 | 生产值班 | 2026-05-21 | DH1 | B3 | M1 | 301-Ce02-Tr01袋式过滤器无压力表 | 其他 | 其他 |  |  |  |  | 5月 | 5月第三周 | 2026-05-21¦DH1¦301-Ce02-Tr01袋式过滤器无压力表
日常值班报告 | 生产值班 | 2026-05-21 | DH1 | B7 | M22 | 722-R04釜前地面积水 | 跑冒滴漏 | 公用工程相关 |  |  | 现已清理完毕 |  | 5月 | 5月第三周 | 2026-05-21¦DH1¦722-R04釜前地面积水
日常值班报告 | 生产值班 | 2026-05-21 | DH1 | B7 | M22 | 722-R23釜加料车压差计缺少C类标识 | 其他 | 其他 |  |  | 已添加完毕 |  | 5月 | 5月第三周 | 2026-05-21¦DH1¦722-R23釜加料车压差计缺少C类标识
日常值班报告 | 生产值班 | 2026-05-21 | DH1 | B7 | M22 | 722-R13釜上缺少盲板 | 跑冒滴漏 | 缺少盲板/丝堵 |  |  | 已添加完毕 |  | 5月 | 5月第三周 | 2026-05-21¦DH1¦722-R13釜上缺少盲板
日常值班报告 | 生产值班 | 2026-05-21 | DH1 | B7 | M21 | 清洗间地面积水待清理 | 跑冒滴漏 | 公用工程相关 |  |  | 现场清理完毕 |  | 5月 | 5月第三周 | 2026-05-21¦DH1¦清洗间地面积水待清理
日常值班报告 | 生产值班 | 2026-05-21 | DH1 | B7 | M21 | 721-R13前记录桌需要清理 | 其他 | 其他 |  |  | 已经清理完毕 |  | 5月 | 5月第三周 | 2026-05-21¦DH1¦721-R13前记录桌需要清理
日常值班报告 | 生产值班 | 2026-05-21 | DH1 | B7 | M21 | 721-R02-Tr01接收罐地面积水 | 跑冒滴漏 | 公用工程相关 |  |  | 现场清理完毕 |  | 5月 | 5月第三周 | 2026-05-21¦DH1¦721-R02-Tr01接收罐地面积水
日常值班报告 | 生产值班 | 2026-05-21 | DH1 | B6 | M20 | 620-R04螺栓锈蚀，需要更换 | 其他 | 其他 |  |  |  |  | 5月 | 5月第三周 | 2026-05-21¦DH1¦620-R04螺栓锈蚀，需要更换
日常值班报告 | 生产值班 | 2026-05-21 | DH1 | B6 | M20 | 620-R15-Tr01储罐液位计断层 | 其他 | 其他 |  |  |  |  | 5月 | 5月第三周 | 2026-05-21¦DH1¦620-R15-Tr01储罐液位计断层
日常值班报告 | 生产值班 | 2026-05-21 | DH1 | B6 | M20 | 620-R07下口聚乙烯管路较乱 | 其他 | 其他 |  |  |  |  | 5月 | 5月第三周 | 2026-05-21¦DH1¦620-R07下口聚乙烯管路较乱
日常值班报告 | 生产值班 | 2026-05-21 | DH1 | B6 | M18 | 618-R01釜上锈蚀 | 其他 | 其他 |  |  |  |  | 5月 | 5月第三周 | 2026-05-21¦DH1¦618-R01釜上锈蚀
日常值班报告 | 生产值班 | 2026-05-21 | DH1 | B6 | M18 | 纳滤机地面水泡起皮需要处理 | 其他 | 其他 |  |  |  |  | 5月 | 5月第三周 | 2026-05-21¦DH1¦纳滤机地面水泡起皮需要处理
日常值班报告 | 生产值班 | 2026-05-21 | DH1 | B6 | M18 | 618-R06-Tr01尾气缺少丝堵 | 其他 | 其他 |  |  |  |  | 5月 | 5月第三周 | 2026-05-21¦DH1¦618-R06-Tr01尾气缺少丝堵
日常值班报告 | 生产值班 | 2026-05-21 | DH1 | B6 | M18 | 618-R01软管缺少标签 | 其他 | 其他 |  |  |  |  | 5月 | 5月第三周 | 2026-05-21¦DH1¦618-R01软管缺少标签
日常值班报告 | 生产值班 | 2026-05-21 | DH2 | B2 | M4 | 二层办公室外墙面需要刷乳胶漆 | 其他 | 其他 |  | 设备设施原因 |  |  | 5月 | 5月第三周 | 2026-05-21¦DH2¦二层办公室外墙面需要刷乳胶漆
日常值班报告 | 生产值班 | 2026-05-21 | DH2 | B2 | M4 | 三层独立换热间管路需要进行包保温 | 其他 | 其他 |  | 设备设施原因 |  |  | 5月 | 5月第三周 | 2026-05-21¦DH2¦三层独立换热间管路需要进行包保温
日常值班报告 | 生产值班 | 2026-05-21 | DH2 | B2 | M3 | 200-Su002卸料车手套破损，需要进行更换 | 化学品暴露 | 手套破损 |  | 设备设施原因 |  |  | 5月 | 5月第三周 | 2026-05-21¦DH2¦200-Su002卸料车手套破损，需要进行更换
日常值班报告 | 生产值班 | 2026-05-21 | DH2 | B2 | M5 | 203-F06接电方式错误，缺少密封 | 静电事件 | 线盒未封扣 |  | 设备设施原因 |  |  | 5月 | 5月第三周 | 2026-05-21¦DH2¦203-F06接电方式错误，缺少密封
日常值班报告 | 生产值班 | 2026-05-21 | DH2 | B2 | M3 | 203-R02/R03，204-R05分布器气动阀门漏气 | 跑冒滴漏 | 阀门渗漏 |  | 物料原因 |  |  | 5月 | 5月第三周 | 2026-05-21¦DH2¦203-R02/R03，204-R05分布器气动阀门漏气
日常值班报告 | 生产值班 | 2026-05-21 | DH2 | B2 | M3 | 203-R10柱塞泵缺少固定静电，需要进行补充 | 静电事件 | 无跨接或接地 |  | 物料原因 |  |  | 5月 | 5月第三周 | 2026-05-21¦DH2¦203-R10柱塞泵缺少固定静电，需要进行补充
日常值班报告 | 生产值班 | 2026-05-21 | DH2 | B2 | M5 | 205-Fd02三合一夹套保温渗漏，已检查处理 | 跑冒滴漏 | 管路渗漏 |  | 设备设施原因 |  |  | 5月 | 5月第三周 | 2026-05-21¦DH2¦205-Fd02三合一夹套保温渗漏，已检查处理
日常值班报告 | 生产值班 | 2026-05-21 | DH2 | B2 | M5 | 五车间二层新增三合一间外报警器缺少声音报警 | 其他 | 其他 |  | 设备设施原因 |  |  | 5月 | 5月第三周 | 2026-05-21¦DH2¦五车间二层新增三合一间外报警器缺少声音报警
日常值班报告 | 生产值班 | 2026-05-21 | DH2 | B2 | M2 | 二车间四层阀门缺少标签，需要整体检查补充 | 其他 | 其他 |  | 设备设施原因 |  |  | 5月 | 5月第三周 | 2026-05-21¦DH2¦二车间四层阀门缺少标签，需要整体检查补充
日常值班报告 | 生产值班 | 2026-05-21 | DH1 | B5 | M16 | 516-FD03接收罐转移管线下沉。 | 其他 | 其他 |  |  |  |  | 5月 | 5月第三周 | 2026-05-21¦DH1¦516-FD03接收罐转移管线下沉。
日常值班报告 | 生产值班 | 2026-05-21 | DH1 | B5 | M16 | 二层连续化后侧泵组区域有顶料剩余的溶剂需清理移出现场。 | 其他 | 其他 |  |  |  |  | 5月 | 5月第三周 | 2026-05-21¦DH1¦二层连续化后侧泵组区域有顶料剩余的溶剂需清理移出现场。
日常值班报告 | 生产值班 | 2026-05-21 | DH1 | B5 | M16 | 517-R07PLC急停旋钮护罩脱落需固定。 | 其他 | 其他 |  |  |  |  | 5月 | 5月第三周 | 2026-05-21¦DH1¦517-R07PLC急停旋钮护罩脱落需固定。
日常值班报告 | 生产值班 | 2026-05-21 | DH1 | B5 | M14 | 聚丙罐区域气味大辣眼睛。 | 化学品暴露 | 气味扩散 |  |  | 现场巡查未发现异常，持续观察 |  | 5月 | 5月第三周 | 2026-05-21¦DH1¦聚丙罐区域气味大辣眼睛。
日常值班报告 | 生产值班 | 2026-05-21 | DH1 | B5 | M14 | 4-18分装间可燃气体探测器、氧含量检测器未固定到墙面散落在地上。 | 其他 | 其他 |  |  | 改造中 |  | 5月 | 5月第三周 | 2026-05-21¦DH1¦4-18分装间可燃气体探测器、氧含量检测器未固定到墙面散落在地上。
日常值班报告 | 生产值班 | 2026-05-21 | DH1 | B5 | M14 | 515-R05侧纯化水管标签开口破损且管口接触地面放置。 | 其他 | 其他 |  |  | 已处理 |  | 5月 | 5月第三周 | 2026-05-21¦DH1¦515-R05侧纯化水管标签开口破损且管口接触地面放置。
日常值班报告 | 生产值班 | 2026-05-21 | DH1 | B4 | M13 | 413-R02尾气视镜状态差。 | 其他 | 其他 |  |  | 已整改完毕 |  | 5月 | 5月第三周 | 2026-05-21¦DH1¦413-R02尾气视镜状态差。
日常值班报告 | 生产值班 | 2026-05-21 | DH1 | B4 | M13 | 413-R07-Tr01下口阀门法兰开放性端口且无静电导线，地面散落两个断裂的静电导线。 | 静电事件 | 无跨接或接地 |  |  | 已整改完毕 |  | 5月 | 5月第三周 | 2026-05-21¦DH1¦413-R07-Tr01下口阀门法兰开放性端口且无静电导线，地面散落两个断裂的静电导线。
日常值班报告 | 生产值班 | 2026-05-21 | DH1 | B4 | M13 | 413-R05加氢化转移体系吨罐氮气尾气口相邻，有氮气保护不过罐的风险。 | 其他 | 其他 |  |  | 已整改完毕 |  | 5月 | 5月第三周 | 2026-05-21¦DH1¦413-R05加氢化转移体系吨罐氮气尾气口相邻，有氮气保护不过罐的风险。
日常值班报告 | 生产值班 | 2026-05-21 | DH1 | B4 | M11 | 411-R12在线氧含量电源线裸漏未密封保护。 | 静电事件 | 电源线破损 |  |  |  |  | 5月 | 5月第三周 | 2026-05-21¦DH1¦411-R12在线氧含量电源线裸漏未密封保护。
日常值班报告 | 生产值班 | 2026-05-21 | DH1 | B4 | M11 | 4-03区域高压氮气阀门接口处松动漏气。 | 跑冒滴漏 | 漏气 |  |  |  |  | 5月 | 5月第三周 | 2026-05-21¦DH1¦4-03区域高压氮气阀门接口处松动漏气。
日常值班报告 | 生产值班 | 2026-05-21 | DH1 | B4 | M11 | 101-N11压滤罐在遇冷使用但未连接静电导线。 | 静电事件 | 无跨接或接地 |  |  |  |  | 5月 | 5月第三周 | 2026-05-21¦DH1¦101-N11压滤罐在遇冷使用但未连接静电导线。
日常值班报告 | 生产值班 | 2026-05-21 | DH1 | B4 | M10 | 410-FD03地面有物料痕迹。 | 跑冒滴漏 | 物料痕迹 |  |  |  |  | 5月 | 5月第三周 | 2026-05-21¦DH1¦410-FD03地面有物料痕迹。
日常值班报告 | 生产值班 | 2026-05-21 | DH1 | B4 | M10 | 410-R14区域盐酸气重。 | 其他 | 其他 |  |  |  |  | 5月 | 5月第三周 | 2026-05-21¦DH1¦410-R14区域盐酸气重。
日常值班报告 | 生产值班 | 2026-05-21 | DH1 | B4 | M10 | 4-15反应区进门处存放危险化学品叔丁醇锂区域未见破坏液。 | 其他 | 其他 |  |  |  |  | 5月 | 5月第三周 | 2026-05-21¦DH1¦4-15反应区进门处存放危险化学品叔丁醇锂区域未见破坏液。
日常值班报告 | 生产值班 | 2026-05-20 | TJ3 | B12 | M1205 | 3-18房间门上警示标识用完需要及时去除 | 其他 | 其他 |  | 人的原因 |  |  | 5月 | 5月第三周 | 2026-05-20¦TJ3¦3-18房间门上警示标识用完需要及时去除
日常值班报告 | 生产值班 | 2026-05-20 | DH1 | B5 | M16 | 16车间三层04釜下口夹层滴水，需要排查漏点进行处理 | 跑冒滴漏 | 公用工程相关 |  |  | 已完成 |  | 5月 | 5月第三周 | 2026-05-20¦DH1¦16车间三层04釜下口夹层滴水，需要排查漏点进行处理
日常值班报告 | 生产值班 | 2026-05-20 | DH1 | B5 | M16 | 16车间二层热水站内地面存有水，查看热水站系统是否渗漏，并清理 | 跑冒滴漏 | 公用工程相关 |  |  | 已完成 |  | 5月 | 5月第三周 | 2026-05-20¦DH1¦16车间二层热水站内地面存有水，查看热水站系统是否渗漏，并清理
日常值班报告 | 生产值班 | 2026-05-20 | DH1 | B5 | M16 | 16车间一层清洗间地面有污染痕迹，需重新刷漆 | 跑冒滴漏 | 物料撒漏 |  |  | 已整改 |  | 5月 | 5月第三周 | 2026-05-20¦DH1¦16车间一层清洗间地面有污染痕迹，需重新刷漆
日常值班报告 | 生产值班 | 2026-05-20 | DH1 | B5 | M14 | 514-R01下口消防喷淋滴漏 | 跑冒滴漏 | 管路渗漏 |  |  | 已紧固处理 |  | 5月 | 5月第三周 | 2026-05-20¦DH1¦514-R01下口消防喷淋滴漏
日常值班报告 | 生产值班 | 2026-05-20 | DH1 | B5 | M14 | 515-R03转移514-E05的流体过滤器有物料痕迹 | 跑冒滴漏 | 物料痕迹 |  |  | 已处理 |  | 5月 | 5月第三周 | 2026-05-20¦DH1¦515-R03转移514-E05的流体过滤器有物料痕迹
日常值班报告 | 生产值班 | 2026-05-20 | DH1 | B5 | M14 | 514-Ce02万象集气罩脱落 | 其他 | 其他 |  |  | 已处理 |  | 5月 | 5月第三周 | 2026-05-20¦DH1¦514-Ce02万象集气罩脱落
日常值班报告 | 生产值班 | 2026-05-20 | DH1 | B4 | M13 | 305-Ce06间内状态较差，需要进行清理，配重桶装离心机袋子 | 其他 | 其他 |  |  | 已整改完毕 |  | 5月 | 5月第三周 | 2026-05-20¦DH1¦305-Ce06间内状态较差，需要进行清理，配重桶装离心机袋子
日常值班报告 | 生产值班 | 2026-05-20 | DH1 | B4 | M13 | 413-R08釜冷凝器后方锈蚀严重 | 其他 | 其他 |  |  | 已整改完毕 |  | 5月 | 5月第三周 | 2026-05-20¦DH1¦413-R08釜冷凝器后方锈蚀严重
日常值班报告 | 生产值班 | 2026-05-20 | DH1 | B4 | M13 | 413-R08-Tr01接收罐下方地面污染，后方彩板有明显污渍 | 跑冒滴漏 | 试镜渗漏 |  |  | 已整改完毕 |  | 5月 | 5月第三周 | 2026-05-20¦DH1¦413-R08-Tr01接收罐下方地面污染，后方彩板有明显污渍
日常值班报告 | 生产值班 | 2026-05-20 | DH1 | B4 | M11 | 412-R02旁穿层管路没有封堵 | 其他 | 其他 |  |  | 进行现场整改处理完成 |  | 5月 | 5月第三周 | 2026-05-20¦DH1¦412-R02旁穿层管路没有封堵
日常值班报告 | 生产值班 | 2026-05-20 | DH1 | B4 | M12 | 412-R18下口三通侧口安装一个梢头，无盲板 | 其他 | 其他 |  |  | 进行现场整改处理完成 |  | 5月 | 5月第三周 | 2026-05-20¦DH1¦412-R18下口三通侧口安装一个梢头，无盲板
日常值班报告 | 生产值班 | 2026-05-20 | DH1 | B4 | M10 | 410-R02气动阀一处法兰静电跨接断裂需更换 | 静电事件 | 无跨接或接地 |  |  | 已整改完成 |  | 5月 | 5月第三周 | 2026-05-20¦DH1¦410-R02气动阀一处法兰静电跨接断裂需更换
日常值班报告 | 生产值班 | 2026-05-20 | DH1 | B4 | M10 | 10车间二层部分房门未及时关闭 强调随手关门习惯 | 其他 | 其他 |  |  | 已整改完成 |  | 5月 | 5月第三周 | 2026-05-20¦DH1¦10车间二层部分房门未及时关闭 强调随手关门习惯
日常值班报告 | 生产值班 | 2026-05-20 | DH1 | B7 | M22 | 722-R31釜前地面活性炭需要进行清理 | 其他 | 其他 |  |  | 已清理完毕 |  | 5月 | 5月第三周 | 2026-05-20¦DH1¦722-R31釜前地面活性炭需要进行清理
日常值班报告 | 生产值班 | 2026-05-20 | DH1 | B7 | M22 | 722-R19釜前地面有白色印记，需要进行清理 | 跑冒滴漏 | 物料痕迹 |  |  | 已清理完毕 |  | 5月 | 5月第三周 | 2026-05-20¦DH1¦722-R19釜前地面有白色印记，需要进行清理
日常值班报告 | 生产值班 | 2026-05-20 | DH1 | B7 | M22 | 722-R16釜前尾气管路损坏需要进行维修 | 其他 | 其他 |  |  | 使用中损坏，已维修完成 |  | 5月 | 5月第三周 | 2026-05-20¦DH1¦722-R16釜前尾气管路损坏需要进行维修
日常值班报告 | 生产值班 | 2026-05-20 | DH1 | B7 | M21 | 721-R16釜前物料桶较多，需要进行处理 | 其他 | 其他 |  |  | 现场安排清理完成 |  | 5月 | 5月第三周 | 2026-05-20¦DH1¦721-R16釜前物料桶较多，需要进行处理
日常值班报告 | 生产值班 | 2026-05-20 | DH1 | B7 | M21 | 721-R13釜前配件需要及时进行清理 | 其他 | 其他 |  |  | 现场已经清理完毕 |  | 5月 | 5月第三周 | 2026-05-20¦DH1¦721-R13釜前配件需要及时进行清理
日常值班报告 | 生产值班 | 2026-05-20 | DH1 | B7 | M21 | 721-R08-Tr01储罐地面积水 | 跑冒滴漏 | 公用工程相关 |  |  | 现场清理完毕 |  | 5月 | 5月第三周 | 2026-05-20¦DH1¦721-R08-Tr01储罐地面积水
日常值班报告 | 生产值班 | 2026-05-20 | DH1 | B6 | M20 | 620-R01上口一管路缺少忙满，且阀门内漏需要进行处理 | 跑冒滴漏 | 阀门渗漏 |  |  | 已完成 |  | 5月 | 5月第三周 | 2026-05-20¦DH1¦620-R01上口一管路缺少忙满，且阀门内漏需要进行处理
日常值班报告 | 生产值班 | 2026-05-20 | DH1 | B6 | M20 | 620-R12-Tr01储罐液位计断层 | 其他 | 其他 |  |  | 已完成 |  | 5月 | 5月第三周 | 2026-05-20¦DH1¦620-R12-Tr01储罐液位计断层
日常值班报告 | 生产值班 | 2026-05-20 | DH1 | B6 | M20 | 620-R19釜尾气三通缺少盲板 | 跑冒滴漏 | 缺少盲板/丝堵 |  |  | 已完成 |  | 5月 | 5月第三周 | 2026-05-20¦DH1¦620-R19釜尾气三通缺少盲板
日常值班报告 | 生产值班 | 2026-05-20 | DH1 | B6 | M19 | DH1-619-R16氮气漏气 | 跑冒滴漏 | 漏气 |  |  | 已完成 |  | 5月 | 5月第三周 | 2026-05-20¦DH1¦DH1-619-R16氮气漏气
日常值班报告 | 生产值班 | 2026-05-20 | DH1 | B6 | M18 | 618-R16釜前保温皮需要及时进行清理 | 其他 | 其他 |  |  | 已完成 |  | 5月 | 5月第三周 | 2026-05-20¦DH1¦618-R16釜前保温皮需要及时进行清理
日常值班报告 | 生产值班 | 2026-05-20 | DH1 | B6 | M18 | 618-R10-Tr01接收罐液位计缺少丝堵 | 其他 | 其他 |  |  | 已完成 |  | 5月 | 5月第三周 | 2026-05-20¦DH1¦618-R10-Tr01接收罐液位计缺少丝堵
日常值班报告 | 生产值班 | 2026-05-20 | DH1 | B6 | M19 | 619-FD01-Tr01尾气试镜积液，需要进行处理 | 其他 | 其他 |  |  | 已完成 |  | 5月 | 5月第三周 | 2026-05-20¦DH1¦619-FD01-Tr01尾气试镜积液，需要进行处理
日常值班报告 | 生产值班 | 2026-05-20 | DH1 | 设备部 | 设备部 | 锅炉脱硝间脱硫循环泵抢修，安排保全加快维修。 | 其他 | 其他 |  |  | 维修完成 |  | 5月 | 5月第三周 | 2026-05-20¦DH1¦锅炉脱硝间脱硫循环泵抢修，安排保全加快维修。
日常值班报告 | 生产值班 | 2026-05-20 | DH1 | QC | QC | 微生物空调间臭氧发生器电未安装，建议悬挂"正在安装中"标识 | 其他 | 其他 |  | 方法原因 | 已组织处理 |  | 5月 | 5月第三周 | 2026-05-20¦DH1¦微生物空调间臭氧发生器电未安装，建议悬挂"正在安装中"标识
日常值班报告 | 生产值班 | 2026-05-20 | DH1 | 设备部 | 设备部 | 24号楼抗暴机柜间门把手开关异响，加点润滑油保养 | 其他 | 其他 |  | 设备设施原因 | 门体机械结构，已增加润滑 |  | 5月 | 5月第三周 | 2026-05-20¦DH1¦24号楼抗暴机柜间门把手开关异响，加点润滑油保养
日常值班报告 | 生产值班 | 2026-05-20 | DH1 | 设备部 | 设备部 | 抗暴机柜间空调机组风机沟通保全风机打油润换保养 | 其他 | 其他 |  | 设备设施原因 | 已保养完毕 |  | 5月 | 5月第三周 | 2026-05-20¦DH1¦抗暴机柜间空调机组风机沟通保全风机打油润换保养
日常值班报告 | 生产值班 | 2026-05-20 | DH1 | 设备部 | 设备部 | 保全区存放2台卫生级泵，需挂状态标识。 | 其他 | 其他 |  | 方法原因 | 已悬挂标签 |  | 5月 | 5月第三周 | 2026-05-20¦DH1¦保全区存放2台卫生级泵，需挂状态标识。
日常值班报告 | 生产值班 | 2026-05-20 | DH1 | 设备部 | 设备部 | 保全区侧墙更衣柜摆放参差不齐，需规整。 | 其他 | 其他 |  | 设备设施原因 | 已重新规整，已完成 |  | 5月 | 5月第三周 | 2026-05-20¦DH1¦保全区侧墙更衣柜摆放参差不齐，需规整。
日常值班报告 | 生产值班 | 2026-05-20 | DH1 | 设备部 | 设备部 | 17动力站压力冰机容器检测后，部分保温未恢复 | 其他 | 其他 |  | 人的原因 | 已沟通陆金鑫安排保温人员进行保温，重点跟进 |  | 5月 | 5月第三周 | 2026-05-20¦DH1¦17动力站压力冰机容器检测后，部分保温未恢复
日常值班报告 | 生产值班 | 2026-05-20 | DH1 | 设备部 | 设备部 | 17动力站空调冷机循环水进端管道吊架和管道悬空，管托缺少。 | 其他 | 其他 |  | 设备设施原因 | 安装支架 |  | 5月 | 5月第三周 | 2026-05-20¦DH1¦17动力站空调冷机循环水进端管道吊架和管道悬空，管托缺少。
日常值班报告 | 生产值班 | 2026-05-20 | DH1 | 设备部 | 设备部 | 17号楼动力站控制室2组灯不亮 | 其他 | 其他 |  | 设备设施原因 | 更换灯管 |  | 5月 | 5月第三周 | 2026-05-20¦DH1¦17号楼动力站控制室2组灯不亮
日常值班报告 | 生产值班 | 2026-05-20 | TJ3 | B7 | M702 | 二楼清洗间配件较多 | 其他 | 其他 |  | 设备设施原因 |  |  | 5月 | 5月第三周 | 2026-05-20¦TJ3¦二楼清洗间配件较多
日常值班报告 | 生产值班 | 2026-05-20 | TJ3 | B7 | M702 | 货梯溶剂桶较多，已安排清理 | 其他 | 其他 |  | 人的原因 | 已完成 |  | 5月 | 5月第三周 | 2026-05-20¦TJ3¦货梯溶剂桶较多，已安排清理
日常值班报告 | 生产值班 | 2026-05-20 | TJ3 | B8 | M805 | 805-FD02冷凝水较多 | 其他 | 其他 |  | 设备设施原因 | 已处理 |  | 5月 | 5月第三周 | 2026-05-20¦TJ3¦805-FD02冷凝水较多
日常值班报告 | 生产值班 | 2026-05-20 | TJ3 | B8 | M801 | 投料后现场杂乱 | 其他 | 其他 |  | 人的原因 | 已整改 |  | 5月 | 5月第三周 | 2026-05-20¦TJ3¦投料后现场杂乱
日常值班报告 | 生产值班 | 2026-05-20 | TJ3 | B8 | M804 | 钢平台上方乙二醇管道滴冷凝水 | 其他 | 其他 |  | 设备设施原因 |  |  | 5月 | 5月第三周 | 2026-05-20¦TJ3¦钢平台上方乙二醇管道滴冷凝水
日常值班报告 | 生产值班 | 2026-05-20 | DH1 | B1 | B1 | 氢化多个压滤罐的排空管路使用非耐压管路当做尾气管路，并且两端均有阀门控制，建议尾气端的阀门拆除或悬挂标识防止有人关闭导致非耐压管路承压 | 其他 | 其他 |  |  | 专门用作尾气的 |  | 5月 | 5月第三周 | 2026-05-20¦DH1¦氢化多个压滤罐的排空管路使用非耐压管路当做尾气管路，并且两端均有阀门控制，建议尾气端的阀门拆除或悬挂标识防止有人关闭导致非耐压管路承压
日常值班报告 | 生产值班 | 2026-05-20 | DH1 | B3 | M3 | 303-R03下口地漏缺少盖板 | 其他 | 其他 |  |  | 已增加 |  | 5月 | 5月第三周 | 2026-05-20¦DH1¦303-R03下口地漏缺少盖板
日常值班报告 | 生产值班 | 2026-05-20 | DH1 | B3 | M3 | 303-E02-Tr01旁小围堰破损需要及时维修 | 其他 | 其他 |  |  | 外包人员后续进行维修 |  | 5月 | 5月第三周 | 2026-05-20¦DH1¦303-E02-Tr01旁小围堰破损需要及时维修
日常值班报告 | 生产值班 | 2026-05-20 | DH1 | B3 | M3 | 303-E01-Tr03液位计断层 | 其他 | 其他 |  |  | 待放空后拆卸清洗维修 |  | 5月 | 5月第三周 | 2026-05-20¦DH1¦303-E01-Tr03液位计断层
日常值班报告 | 生产值班 | 2026-05-20 | DH1 | B3 | M2 | 302-R14釜声光报警灯音量很小几乎停不到，人员无法快速反应，需要更换 | 其他 | 其他 |  |  | 报警灯损坏，领出后更换 |  | 5月 | 5月第三周 | 2026-05-20¦DH1¦302-R14釜声光报警灯音量很小几乎停不到，人员无法快速反应，需要更换
日常值班报告 | 生产值班 | 2026-05-20 | DH1 | B3 | M2 | 302-R19下口转移管路至磁力泵的支架缺少半月弧进行固定 | 其他 | 其他 |  |  | 已添加 |  | 5月 | 5月第三周 | 2026-05-20¦DH1¦302-R19下口转移管路至磁力泵的支架缺少半月弧进行固定
日常值班报告 | 生产值班 | 2026-05-20 | DH1 | B3 | M2 | 302-E01-Tr01试镜表面有有状物料 | 跑冒滴漏 | 缺少盲板/丝堵 |  |  | 已清理 |  | 5月 | 5月第三周 | 2026-05-20¦DH1¦302-E01-Tr01试镜表面有有状物料
日常值班报告 | 生产值班 | 2026-05-20 | DH1 | B3 | M1 | 301-R07釜下口缺少阀门锁 | 其他 | 其他 |  |  | 设备清洗中，已按装完毕 |  | 5月 | 5月第三周 | 2026-05-20¦DH1¦301-R07釜下口缺少阀门锁
日常值班报告 | 生产值班 | 2026-05-20 | DH1 | B3 | M1 | 301-R22釜冷凝器乙二醇进口管路上缺少丝堵和快开卡子 | 跑冒滴漏 | 缺少盲板/丝堵 |  |  | 已添加完毕 |  | 5月 | 5月第三周 | 2026-05-20¦DH1¦301-R22釜冷凝器乙二醇进口管路上缺少丝堵和快开卡子
日常值班报告 | 生产值班 | 2026-05-20 | DH1 | B3 | M1 | 301-R14接收罐上搭已跟固定白钢管路一端未进行连接放置在储罐人孔盖上 | 其他 | 其他 |  |  | 已处理完毕 |  | 5月 | 5月第三周 | 2026-05-20¦DH1¦301-R14接收罐上搭已跟固定白钢管路一端未进行连接放置在储罐人孔盖上
日常值班报告 | 生产值班 | 2026-05-20 | DH1 | B2 | M7 | 207-R07釜上的雷达液位计电线接口缺少丝堵 | 静电事件 | 材质问题 |  | 设备设施原因 | 已完成 |  | 5月 | 5月第三周 | 2026-05-20¦DH1¦207-R07釜上的雷达液位计电线接口缺少丝堵
日常值班报告 | 生产值班 | 2026-05-20 | DH1 | B2 | M7 | 207-R02独立换热液位计无上限标识 | 其他 | 其他 |  | 设备设施原因 | 已完成 |  | 5月 | 5月第三周 | 2026-05-20¦DH1¦207-R02独立换热液位计无上限标识
日常值班报告 | 生产值班 | 2026-05-20 | DH1 | B2 | M7 | 207-R05对面有台计量泵地面有少许油，需要及时清理防止人员滑到 | 跑冒滴漏 | 物料撒漏 |  | 设备设施原因 | 已维修 |  | 5月 | 5月第三周 | 2026-05-20¦DH1¦207-R05对面有台计量泵地面有少许油，需要及时清理防止人员滑到
日常值班报告 | 生产值班 | 2026-05-20 | DH1 | B2 | M6 | 9车间二层的自来水阀门内漏需要及时进行更换或增加阀门 | 跑冒滴漏 | 阀门渗漏 |  |  | 已更换 |  | 5月 | 5月第三周 | 2026-05-20¦DH1¦9车间二层的自来水阀门内漏需要及时进行更换或增加阀门
日常值班报告 | 生产值班 | 2026-05-20 | DH1 | B2 | M6 | 206-R11釜上的氮气过滤器的快开卡盘为开口卡子，需要尽快改造成闭口，并且排查车间是否有相同的氮气快开卡子 | 其他 | 其他 |  |  | 已更换 |  | 5月 | 5月第三周 | 2026-05-20¦DH1¦206-R11釜上的氮气过滤器的快开卡盘为开口卡子，需要尽快改造成闭口，并且排查车间是否有相同的氮气快开卡子
日常值班报告 | 生产值班 | 2026-05-20 | DH1 | B2 | M6 | 206-R11釜使用φ10的快开头当丝堵 | 其他 | 其他 |  |  | 已更换 |  | 5月 | 5月第三周 | 2026-05-20¦DH1¦206-R11釜使用φ10的快开头当丝堵
日常值班报告 | 生产值班 | 2026-05-20 | DH3 | B1 | M1 | 电梯间内地面有白色物料痕迹未及时清理 | 跑冒滴漏 | 物料痕迹 |  | 人的原因 |  |  | 5月 | 5月第三周 | 2026-05-20¦DH3¦电梯间内地面有白色物料痕迹未及时清理
日常值班报告 | 生产值班 | 2026-05-20 | DH3 | B1 | M3 | 四层R09釜夹套排空缺少丝堵 | 跑冒滴漏 | 缺少盲板/丝堵 |  | 人的原因 | 进行增加 |  | 5月 | 5月第三周 | 2026-05-20¦DH3¦四层R09釜夹套排空缺少丝堵
日常值班报告 | 生产值班 | 2026-05-20 | DH3 | B1 | M3 | 三层101-F13压滤罐连接的流体过滤器缺少静电导线 | 静电事件 | 无跨接或接地 |  | 人的原因 | 进行增加 |  | 5月 | 5月第三周 | 2026-05-20¦DH3¦三层101-F13压滤罐连接的流体过滤器缺少静电导线
日常值班报告 | 生产值班 | 2026-05-20 | DH3 | B1 | M3 | 三层R21釜HCL钢瓶加热过程中，加热桶内的水满溢出 | 其他 | 其他 |  | 人的原因 | 对人员进行培训，及时排水 |  | 5月 | 5月第三周 | 2026-05-20¦DH3¦三层R21釜HCL钢瓶加热过程中，加热桶内的水满溢出
日常值班报告 | 生产值班 | 2026-05-20 | DH3 | B1 | M3 | 二层103-Tr027储罐上的压力表表针变形严重 | 其他 | 其他 |  | 设备设施原因 | 进行更换 |  | 5月 | 5月第三周 | 2026-05-20¦DH3¦二层103-Tr027储罐上的压力表表针变形严重
日常值班报告 | 生产值班 | 2026-05-20 | DH3 | B1 | M2 | 三层车间现场发现两件使用后的防化服随意堆放在角落，应放在指定存放处 | 其他 | 其他 |  | 人的原因 | 已进行处理 |  | 5月 | 5月第三周 | 2026-05-20¦DH3¦三层车间现场发现两件使用后的防化服随意堆放在角落，应放在指定存放处
日常值班报告 | 生产值班 | 2026-05-20 | DH3 | B1 | M2 | 三层R24釜旁的临时冷凝器下口盲板有物料滴漏 | 跑冒滴漏 | 盲板处渗漏 |  | 设备设施原因 | 已进行紧固完毕 |  | 5月 | 5月第三周 | 2026-05-20¦DH3¦三层R24釜旁的临时冷凝器下口盲板有物料滴漏
日常值班报告 | 生产值班 | 2026-05-20 | DH3 | B1 | M2 | 二层E01-Tr01接收罐液位计上下阀门都是关闭状态，且排净阀丝堵有液体滴漏痕迹 | 跑冒滴漏 | 阀门渗漏 |  | 人的原因 | 进行开启完毕 |  | 5月 | 5月第三周 | 2026-05-20¦DH3¦二层E01-Tr01接收罐液位计上下阀门都是关闭状态，且排净阀丝堵有液体滴漏痕迹
日常值班报告 | 生产值班 | 2026-05-20 | DH3 | B1 | M1 | 四层溶剂输送间氮气管路上的压力表量程为-0.1~0.5MPa，实际压力显示为0.46MPa，超出压力表使用要求 | 其他 | 其他 |  | 设备设施原因 |  |  | 5月 | 5月第三周 | 2026-05-20¦DH3¦四层溶剂输送间氮气管路上的压力表量程为-0.1~0.5MPa，实际压力显示为0.46MPa，超出压力表使用要求
日常值班报告 | 生产值班 | 2026-05-20 | DH3 | B1 | M1 | 四层西侧分布期间地面积水较多 | 跑冒滴漏 | 公用工程相关 |  | 人的原因 |  |  | 5月 | 5月第三周 | 2026-05-20¦DH3¦四层西侧分布期间地面积水较多
日常值班报告 | 生产值班 | 2026-05-20 | DH3 | B1 | M1 | 三层R20釜鼓泡器内石蜡油变色有分层，且有倒吸现象 | 其他 | 其他 |  | 设备设施原因 |  |  | 5月 | 5月第三周 | 2026-05-20¦DH3¦三层R20釜鼓泡器内石蜡油变色有分层，且有倒吸现象
日常值班报告 | 生产值班 | 2026-05-20 | DH3 | B1 | M1 | 三层R17-Tr01接收罐液位计有断层现象 | 其他 | 其他 |  | 设备设施原因 |  |  | 5月 | 5月第三周 | 2026-05-20¦DH3¦三层R17-Tr01接收罐液位计有断层现象
日常值班报告 | 生产值班 | 2026-05-20 | DH2 | B2 | M10 | 十车间三层210-R06釜后面储罐液位计防爆绕行软管断裂，需要更换 | 静电事件 | 挠性管损坏 |  | 设备设施原因 |  |  | 5月 | 5月第三周 | 2026-05-20¦DH2¦十车间三层210-R06釜后面储罐液位计防爆绕行软管断裂，需要更换
日常值班报告 | 生产值班 | 2026-05-20 | DH2 | B2 | M4 | 四车间一层204-E01重组分罐下口管路无标签 | 其他 | 其他 |  | 设备设施原因 |  |  | 5月 | 5月第三周 | 2026-05-20¦DH2¦四车间一层204-E01重组分罐下口管路无标签
日常值班报告 | 生产值班 | 2026-05-20 | DH2 | B2 | M5 | 五车间二层205-R05下方穿墙管路无标签 | 其他 | 其他 |  | 设备设施原因 |  |  | 5月 | 5月第三周 | 2026-05-20¦DH2¦五车间二层205-R05下方穿墙管路无标签
日常值班报告 | 生产值班 | 2026-05-20 | DH2 | B2 | M5 | 五车间四层4-52缓冲间门上方管路标签脱落，重新粘贴 | 其他 | 其他 |  | 环境原因 |  |  | 5月 | 5月第三周 | 2026-05-20¦DH2¦五车间四层4-52缓冲间门上方管路标签脱落，重新粘贴
日常值班报告 | 生产值班 | 2026-05-20 | DH2 | B2 | M3 | 三车间二层203-R12下方进入203-Ce02离心机间管路无标签 | 其他 | 其他 |  | 设备设施原因 |  |  | 5月 | 5月第三周 | 2026-05-20¦DH2¦三车间二层203-R12下方进入203-Ce02离心机间管路无标签
日常值班报告 | 生产值班 | 2026-05-20 | DH2 | B2 | M3 | 三车间三层203-R11后面墙上自来水管路，电线管路装饰盖脱落，与棚有空洞，需要封堵 | 其他 | 其他 |  | 环境原因 |  |  | 5月 | 5月第三周 | 2026-05-20¦DH2¦三车间三层203-R11后面墙上自来水管路，电线管路装饰盖脱落，与棚有空洞，需要封堵
日常值班报告 | 生产值班 | 2026-05-20 | DH2 | B2 | M3 | 三年车间泵房油漆桶需要放到指定位置 | 其他 | 其他 |  | 人的原因 |  |  | 5月 | 5月第三周 | 2026-05-20¦DH2¦三年车间泵房油漆桶需要放到指定位置
日常值班报告 | 生产值班 | 2026-05-20 | DH2 | B2 | M2 | 二车间4-19反应间202-T07储罐外表面有胶印，需要去除 | 其他 | 其他 |  | 人的原因 |  |  | 5月 | 5月第三周 | 2026-05-20¦DH2¦二车间4-19反应间202-T07储罐外表面有胶印，需要去除
日常值班报告 | 生产值班 | 2026-05-20 | DH2 | B2 | M2 | 二车间4-19反应间漏斗敞口处需要密封 | 化学品暴露 | 未封口 |  | 设备设施原因 |  |  | 5月 | 5月第三周 | 2026-05-20¦DH2¦二车间4-19反应间漏斗敞口处需要密封
日常值班报告 | 生产值班 | 2026-05-18 | TJ3 | B12 | M1205 | 5层堆积设备较多 | 其他 | 其他 |  | 人的原因 | 已完成 |  | 5月 | 5月第三周 | 2026-05-18¦TJ3¦5层堆积设备较多
日常值班报告 | 生产值班 | 2026-05-18 | TJ3 | B12 | M1205 | R11釜旁有生锈痕迹 | 其他 | 其他 |  | 人的原因 | 已完成 |  | 5月 | 5月第三周 | 2026-05-18¦TJ3¦R11釜旁有生锈痕迹
日常值班报告 | 生产值班 | 2026-05-11 | TJ3 | B7 | B7其他 | 物料较多 | 其他 | 其他 |  | 物料原因 | 已经安排及时到暂存间并转天退库 |  | 5月 | 5月第二周 | 2026-05-11¦TJ3¦物料较多
日常值班报告 | 生产值班 | 2026-05-19 | TJ3 | B12 | M1205 | 1楼物流通道物料较多，及时清理 | 其他 | 其他 |  | 人的原因 |  |  | 5月 | 5月第三周 | 2026-05-19¦TJ3¦1楼物流通道物料较多，及时清理
日常值班报告 | 生产值班 | 2026-05-19 | TJ3 | B7 | M702 | 三层二车间地面有划痕 | 其他 | 其他 |  | 环境原因 | 已整改 |  | 5月 | 5月第三周 | 2026-05-19¦TJ3¦三层二车间地面有划痕
日常值班报告 | 生产值班 | 2026-05-19 | DH1 | B2 | M7 | 207-R08 加料管路标签破损，需要更换 | 其他 | 其他 |  | 设备设施原因 | 已整改 |  | 5月 | 5月第三周 | 2026-05-19¦DH1¦207-R08 加料管路标签破损，需要更换
日常值班报告 | 生产值班 | 2026-05-19 | DH1 | B2 | M7 | 207-R21 加料管路缺少管路标签 | 其他 | 其他 |  | 设备设施原因 | 已整改 |  | 5月 | 5月第三周 | 2026-05-19¦DH1¦207-R21 加料管路缺少管路标签
日常值班报告 | 生产值班 | 2026-05-19 | DH1 | B2 | M7 | 207-T028 下口阀门中间有固体析出，需要处理 | 跑冒滴漏 | 阀门渗漏 |  | 设备设施原因 | 已整改 |  | 5月 | 5月第三周 | 2026-05-19¦DH1¦207-T028 下口阀门中间有固体析出，需要处理
日常值班报告 | 生产值班 | 2026-05-19 | DH1 | B2 | M6 | 206-R11 设备状态标识显示釜规格和实际不一致，需要更换 | 其他 | 其他 |  |  | 已进行更换 |  | 5月 | 5月第三周 | 2026-05-19¦DH1¦206-R11 设备状态标识显示釜规格和实际不一致，需要更换
日常值班报告 | 生产值班 | 2026-05-19 | DH1 | B2 | M6 | 纯化水点位02 管路标签卷边，需要处理 | 其他 | 其他 |  |  | 已进行更换 |  | 5月 | 5月第三周 | 2026-05-19¦DH1¦纯化水点位02 管路标签卷边，需要处理
日常值班报告 | 生产值班 | 2026-05-19 | DH1 | B2 | M6 | 209-R05 分布器气源三通漏气，需要处理 | 跑冒滴漏 | 漏气 |  |  | 已进行更换 |  | 5月 | 5月第三周 | 2026-05-19¦DH1¦209-R05 分布器气源三通漏气，需要处理
日常值班报告 | 生产值班 | 2026-05-19 | DH1 | B1 | B1 | 101-R25 压滤中，设备状态标识未调整 | 其他 | 其他 |  |  | 已整改 |  | 5月 | 5月第三周 | 2026-05-19¦DH1¦101-R25 压滤中，设备状态标识未调整
日常值班报告 | 生产值班 | 2026-05-19 | DH1 | B1 | B1 | 101-R02 压滤罐尾气视镜液体需要排放 | 其他 | 其他 |  |  | 已整改 |  | 5月 | 5月第三周 | 2026-05-19¦DH1¦101-R02 压滤罐尾气视镜液体需要排放
日常值班报告 | 生产值班 | 2026-05-19 | DH1 | B3 | M3 | 303-R18 换釜 附近需要增加警示标识 | 其他 | 其他 |  |  | 已增加完毕 |  | 5月 | 5月第三周 | 2026-05-19¦DH1¦303-R18 换釜 附近需要增加警示标识
日常值班报告 | 生产值班 | 2026-05-19 | DH1 | B3 | M3 | 303-SCB007手套状态较差，需更换 | 其他 | 其他 |  |  | 已安排更换 |  | 5月 | 5月第三周 | 2026-05-19¦DH1¦303-SCB007手套状态较差，需更换
日常值班报告 | 生产值班 | 2026-05-19 | DH1 | B3 | M2 | 303-R01 旁两个磁力泵入口软管缺少管路标签 | 其他 | 其他 |  |  | 已添加 |  | 5月 | 5月第三周 | 2026-05-19¦DH1¦303-R01 旁两个磁力泵入口软管缺少管路标签
日常值班报告 | 生产值班 | 2026-05-19 | DH1 | B3 | M2 | 302-R17 接收罐压力表缺少C类标签 | 其他 | 其他 |  |  | 已添加 |  | 5月 | 5月第三周 | 2026-05-19¦DH1¦302-R17 接收罐压力表缺少C类标签
日常值班报告 | 生产值班 | 2026-05-19 | DH1 | B3 | M2 | 303-R01 /02 操作柱夹套数显表和夹套温度计B类标识错误，应为B2 | 其他 | 其他 |  |  | 已整改 |  | 5月 | 5月第三周 | 2026-05-19¦DH1¦303-R01 /02 操作柱夹套数显表和夹套温度计B类标识错误，应为B2
日常值班报告 | 生产值班 | 2026-05-19 | DH1 | B3 | M1 | 305-R05.06 上安装过滤器夹套未使用，缺少快开盲板。 | 其他 | 其他 |  |  | 已密封完毕 |  | 5月 | 5月第三周 | 2026-05-19¦DH1¦305-R05.06 上安装过滤器夹套未使用，缺少快开盲板。
日常值班报告 | 生产值班 | 2026-05-19 | DH1 | B3 | M1 | 305- 四层静电卡子05/19/2026 到期，状态较差，需要及时确认处理 | 静电事件 | 人员操作错误 |  |  | 已重新清理校验 |  | 5月 | 5月第三周 | 2026-05-19¦DH1¦305- 四层静电卡子05/19/2026 到期，状态较差，需要及时确认处理
日常值班报告 | 生产值班 | 2026-05-19 | DH1 | B3 | M1 | 305-R05旁操作柱需要清洗，上面放有过滤器，插低管等配件 | 其他 | 其他 |  |  | 已清理完毕 |  | 5月 | 5月第三周 | 2026-05-19¦DH1¦305-R05旁操作柱需要清洗，上面放有过滤器，插低管等配件
日常值班报告 | 生产值班 | 2026-05-19 | DH1 | B7 | M22 | 722-Drc01缓冲间整理箱内较乱需整理 | 其他 | 其他 |  | 人的原因 | 已清理完毕 |  | 5月 | 5月第三周 | 2026-05-19¦DH1¦722-Drc01缓冲间整理箱内较乱需整理
日常值班报告 | 生产值班 | 2026-05-19 | DH1 | B7 | M22 | 722-R27釜旁储罐氮气，尾气国标需更新 | 其他 | 其他 |  | 设备设施原因 | 已更新完毕 |  | 5月 | 5月第三周 | 2026-05-19¦DH1¦722-R27釜旁储罐氮气，尾气国标需更新
日常值班报告 | 生产值班 | 2026-05-19 | DH1 | B7 | M22 | 722-R10接收罐旁磁力泵架子白色物料痕迹 | 跑冒滴漏 | 物料痕迹 |  | 设备设施原因 | 已清理完毕 |  | 5月 | 5月第三周 | 2026-05-19¦DH1¦722-R10接收罐旁磁力泵架子白色物料痕迹
日常值班报告 | 生产值班 | 2026-05-19 | DH1 | B7 | M21 | 721-R14旁电子秤较脏需清洁 | 其他 | 其他 |  | 人的原因 | 已经清洁完毕 |  | 5月 | 5月第三周 | 2026-05-19¦DH1¦721-R14旁电子秤较脏需清洁
日常值班报告 | 生产值班 | 2026-05-19 | DH1 | B7 | M21 | 721-R12接收罐旁门把手需修理 | 其他 | 其他 |  | 设备设施原因 | 已经修理完成 |  | 5月 | 5月第三周 | 2026-05-19¦DH1¦721-R12接收罐旁门把手需修理
日常值班报告 | 生产值班 | 2026-05-19 | DH1 | B7 | M21 | 721-R01釜加料车上杂物需清理 | 其他 | 其他 |  | 人的原因 | 现场清理完毕 |  | 5月 | 5月第三周 | 2026-05-19¦DH1¦721-R01釜加料车上杂物需清理
日常值班报告 | 生产值班 | 2026-05-19 | DH1 | B6 | M20 | 620-R20加料编织软管一端无球阀盲板封堵 | 其他 | 其他 |  | 设备设施原因 | 已完成 |  | 5月 | 5月第三周 | 2026-05-19¦DH1¦620-R20加料编织软管一端无球阀盲板封堵
日常值班报告 | 生产值班 | 2026-05-19 | DH1 | B6 | M20 | 620-R09穿层护套管无封堵 | 其他 | 其他 |  | 方法原因 | 已完成 |  | 5月 | 5月第三周 | 2026-05-19¦DH1¦620-R09穿层护套管无封堵
日常值班报告 | 生产值班 | 2026-05-19 | DH1 | B6 | M20 | 620-R15釜接收罐尾气试镜接口物料痕迹需清理 | 跑冒滴漏 | 物料痕迹 |  | 物料原因 | 已完成 |  | 5月 | 5月第三周 | 2026-05-19¦DH1¦620-R15釜接收罐尾气试镜接口物料痕迹需清理
日常值班报告 | 生产值班 | 2026-05-19 | DH1 | B6 | M18 | 618-R17釜下口变径未安装静电跨接线 | 静电事件 | 损坏 |  | 设备设施原因 | 已完成 |  | 5月 | 5月第三周 | 2026-05-19¦DH1¦618-R17釜下口变径未安装静电跨接线
日常值班报告 | 生产值班 | 2026-05-19 | DH1 | B6 | M18 | 618-F02压滤罐上25盲板未安装螺丝禁锢 | 跑冒滴漏 | 缺少盲板/丝堵 |  | 设备设施原因 | 已完成 |  | 5月 | 5月第三周 | 2026-05-19¦DH1¦618-F02压滤罐上25盲板未安装螺丝禁锢
日常值班报告 | 生产值班 | 2026-05-19 | DH1 | B6 | M18 | 618-R13釜回流四通上阀门盲板无静电跨接线未紧固 | 静电事件 | 无跨接或接地 |  | 设备设施原因 | 已完成 |  | 5月 | 5月第三周 | 2026-05-19¦DH1¦618-R13釜回流四通上阀门盲板无静电跨接线未紧固
日常值班报告 | 生产值班 | 2026-05-19 | DH2 | B2 | M4 | 车间一楼药品箱内药品需要重新确认一下，开封的更换一下 | 其他 | 其他 |  | 方法原因 |  |  | 5月 | 5月第三周 | 2026-05-19¦DH2¦车间一楼药品箱内药品需要重新确认一下，开封的更换一下
日常值班报告 | 生产值班 | 2026-05-19 | DH2 | B2 | M2 | 车间二楼走廊东侧及档案室门口地面积水、白色脚印已告知当班人员及时处理 | 跑冒滴漏 | 公用工程相关 |  | 设备设施原因 | 现场已清理 |  | 5月 | 5月第三周 | 2026-05-19¦DH2¦车间二楼走廊东侧及档案室门口地面积水、白色脚印已告知当班人员及时处理
日常值班报告 | 生产值班 | 2026-05-19 | DH2 | B2 | M3 | 三车间二层非化暂存间内塑料桶上放置的多余桶盖需要清理 | 其他 | 其他 |  | 人的原因 |  |  | 5月 | 5月第三周 | 2026-05-19¦DH2¦三车间二层非化暂存间内塑料桶上放置的多余桶盖需要清理
日常值班报告 | 生产值班 | 2026-05-19 | DH2 | B2 | M4 | 四车间三楼物料暂存间物料进出登记第一页内容划改，备注日期标注数量需要重新确认 | 其他 | 其他 |  | 方法原因 |  |  | 5月 | 5月第三周 | 2026-05-19¦DH2¦四车间三楼物料暂存间物料进出登记第一页内容划改，备注日期标注数量需要重新确认
日常值班报告 | 生产值班 | 2026-05-19 | DH2 | B2 | M3 | 车间三层正空泵房对面溶剂间内有一根新鲜溶剂专用波纹软管搭在电源箱上，已让当班班长清理 | 其他 | 其他 |  | 方法原因 | 现场已清理 |  | 5月 | 5月第三周 | 2026-05-19¦DH2¦车间三层正空泵房对面溶剂间内有一根新鲜溶剂专用波纹软管搭在电源箱上，已让当班班长清理
日常值班报告 | 生产值班 | 2026-05-19 | DH2 | B2 | M5 | 车间四楼/三楼走廊西侧门未关闭，已现场关闭，需要和车间人员强调 | 其他 | 其他 |  | 人的原因 | 现场已处理，车间进行通报 |  | 5月 | 5月第三周 | 2026-05-19¦DH2¦车间四楼/三楼走廊西侧门未关闭，已现场关闭，需要和车间人员强调
日常值班报告 | 生产值班 | 2026-05-19 | DH2 | B2 | M2 | 车间二楼热水站地面大量积水，已现场清理 | 跑冒滴漏 | 公用工程相关 |  | 物料原因 | 现场已清理 |  | 5月 | 5月第三周 | 2026-05-19¦DH2¦车间二楼热水站地面大量积水，已现场清理
日常值班报告 | 生产值班 | 2026-05-19 | DH2 | B2 | 10立罐区 | 10立罐区靠近九车间一侧围堰上放置临时管路需要清理 | 其他 | 其他 |  | 环境原因 | 现场已清理 |  | 5月 | 5月第三周 | 2026-05-19¦DH2¦10立罐区靠近九车间一侧围堰上放置临时管路需要清理
日常值班报告 | 生产值班 | 2026-05-19 | DH1 | B5 | M16 | 517三楼电梯口物料桶较多混放，需要及时清理 | 其他 | 其他 |  |  | 已完成 |  | 5月 | 5月第三周 | 2026-05-19¦DH1¦517三楼电梯口物料桶较多混放，需要及时清理
日常值班报告 | 生产值班 | 2026-05-19 | DH1 | B5 | M16 | 516-R13对面配重桶里有物料，需要清理 | 其他 | 其他 |  |  | 已完成 |  | 5月 | 5月第三周 | 2026-05-19¦DH1¦516-R13对面配重桶里有物料，需要清理
日常值班报告 | 生产值班 | 2026-05-19 | DH1 | B5 | M16 | 516-R10加料临时管路无标识 | 其他 | 其他 |  |  | 已完成 |  | 5月 | 5月第三周 | 2026-05-19¦DH1¦516-R10加料临时管路无标识
日常值班报告 | 生产值班 | 2026-05-19 | DH1 | B5 | M14 | 514-R01下口消防喷淋滴漏 | 跑冒滴漏 | 管路渗漏 |  |  | 已处理 |  | 5月 | 5月第三周 | 2026-05-19¦DH1¦514-R01下口消防喷淋滴漏
日常值班报告 | 生产值班 | 2026-05-19 | DH1 | B5 | M14 | 514-R07记录桌上杂物较多，标签标识，记录摆放杂乱 | 其他 | 其他 |  |  | 已处理 |  | 5月 | 5月第三周 | 2026-05-19¦DH1¦514-R07记录桌上杂物较多，标签标识，记录摆放杂乱
日常值班报告 | 生产值班 | 2026-05-19 | DH1 | B5 | M14 | 514-R08地面白色物料痕迹，需要清理 | 跑冒滴漏 | 物料痕迹 |  |  | 已处理 |  | 5月 | 5月第三周 | 2026-05-19¦DH1¦514-R08地面白色物料痕迹，需要清理
日常值班报告 | 生产值班 | 2026-05-19 | DH1 | B4 | M13 | 413-R10下口聚乙烯管路走向贴地，需要固定 | 其他 | 其他 |  |  | 已整改完毕 |  | 5月 | 5月第三周 | 2026-05-19¦DH1¦413-R10下口聚乙烯管路走向贴地，需要固定
日常值班报告 | 生产值班 | 2026-05-19 | DH1 | B4 | M13 | 413-R05-Tr01下口有渗漏，需要清理 | 跑冒滴漏 | 法兰口滴漏 |  |  | 已整改完毕 |  | 5月 | 5月第三周 | 2026-05-19¦DH1¦413-R05-Tr01下口有渗漏，需要清理
日常值班报告 | 生产值班 | 2026-05-19 | DH1 | B4 | M11 | 412-R12下口聚乙烯管路无盲板，需要拆除，屋内压滤罐管路同样需要拆除 | 其他 | 其他 |  |  | 进行相应整改处理完成 |  | 5月 | 5月第三周 | 2026-05-19¦DH1¦412-R12下口聚乙烯管路无盲板，需要拆除，屋内压滤罐管路同样需要拆除
日常值班报告 | 生产值班 | 2026-05-19 | DH1 | B4 | M11 | 411-R12下口磁力泵有物料痕迹，配件螺丝需要收拾 | 跑冒滴漏 | 物料痕迹 |  |  | 进行相应整改处理完成 |  | 5月 | 5月第三周 | 2026-05-19¦DH1¦411-R12下口磁力泵有物料痕迹，配件螺丝需要收拾
日常值班报告 | 生产值班 | 2026-05-19 | DH1 | B4 | M10 | 410-R11加料车手套破损，需要更换 | 化学品暴露 | 手套破损 |  |  | 已整改完成 |  | 5月 | 5月第三周 | 2026-05-19¦DH1¦410-R11加料车手套破损，需要更换
日常值班报告 | 生产值班 | 2026-05-19 | DH1 | B4 | M10 | 410-R06计量泵聚乙烯管套有物料，破损需要更换 | 跑冒滴漏 | 温度计接口滴水 |  |  | 已整改完成 |  | 5月 | 5月第三周 | 2026-05-19¦DH1¦410-R06计量泵聚乙烯管套有物料，破损需要更换
日常值班报告 | 生产值班 | 2026-05-19 | TJ3 | B8 | M807 | 807一层氮气流量计无标签 | 其他 | 其他 |  | 人的原因 |  |  | 5月 | 5月第三周 | 2026-05-19¦TJ3¦807一层氮气流量计无标签
日常值班报告 | 生产值班 | 2026-05-19 | TJ3 | B8 | M805 | 805-R04接收罐机械压力表横向安装不符合规范 | 其他 | 其他 |  | 人的原因 |  |  | 5月 | 5月第三周 | 2026-05-19¦TJ3¦805-R04接收罐机械压力表横向安装不符合规范
日常值班报告 | 生产值班 | 2026-05-19 | TJ3 | B8 | M804 | 804-R05机械压力表显示与压力变送器存在差值 | 其他 | 其他 |  | 设备设施原因 |  |  | 5月 | 5月第三周 | 2026-05-19¦TJ3¦804-R05机械压力表显示与压力变送器存在差值
日常值班报告 | 生产值班 | 2026-05-19 | TJ3 | B8 | M801 | 801-R08接收罐尾气阀门未及时打开已整改 | 其他 | 其他 |  | 人的原因 |  |  | 5月 | 5月第三周 | 2026-05-19¦TJ3¦801-R08接收罐尾气阀门未及时打开已整改
日常值班报告 | 生产值班 | 2026-05-19 | TJ3 | B8 | M801 | 801-R07下口阀门锁未及时恢复 | 其他 | 其他 |  | 人的原因 |  |  | 5月 | 5月第三周 | 2026-05-19¦TJ3¦801-R07下口阀门锁未及时恢复
日常值班报告 | 生产值班 | 2026-05-19 | DH3 | B1 | M3 | 清洗间架子上一个白钢托盘表面大量白色物料痕迹，需要及时清理。 | 跑冒滴漏 | 物料痕迹 |  | 人的原因 | 进行清理 |  | 5月 | 5月第三周 | 2026-05-19¦DH3¦清洗间架子上一个白钢托盘表面大量白色物料痕迹，需要及时清理。
日常值班报告 | 生产值班 | 2026-05-19 | DH3 | B1 | M3 | R12釜接收罐试密中，人孔垫子漏气严重安排人员进行处理。 | 跑冒滴漏 | 漏气 |  | 设备设施原因 | 已安排处理 |  | 5月 | 5月第三周 | 2026-05-19¦DH3¦R12釜接收罐试密中，人孔垫子漏气严重安排人员进行处理。
日常值班报告 | 生产值班 | 2026-05-19 | DH3 | B1 | M2 | E01接收罐上方管路打压试密签为淘汰的绿色标识且打压时间为23年，需要清除。 | 其他 | 其他 |  | 人的原因 | 已进行摘除完毕 |  | 5月 | 5月第三周 | 2026-05-19¦DH3¦E01接收罐上方管路打压试密签为淘汰的绿色标识且打压时间为23年，需要清除。
日常值班报告 | 生产值班 | 2026-05-19 | DH3 | B1 | M2 | Ce01间内拆卸的流体过滤器表面存在物料痕迹，需要及时清理 | 跑冒滴漏 | 物料痕迹 |  | 设备设施原因 | 清理完毕 |  | 5月 | 5月第三周 | 2026-05-19¦DH3¦Ce01间内拆卸的流体过滤器表面存在物料痕迹，需要及时清理
日常值班报告 | 生产值班 | 2026-05-19 | DH3 | B1 | M2 | Ce01离心机母液接收罐缺少液位上限，需要添加 | 其他 | 其他 |  | 设备设施原因 | 已进行粘贴完毕 |  | 5月 | 5月第三周 | 2026-05-19¦DH3¦Ce01离心机母液接收罐缺少液位上限，需要添加
日常值班报告 | 生产值班 | 2026-05-19 | DH3 | B1 | M1 | R21釜接收罐氮气与真空管路之间缺少阀门控制需要整改。 | 其他 | 其他 |  |  | 氮气上有阀门 |  | 5月 | 5月第三周 | 2026-05-19¦DH3¦R21釜接收罐氮气与真空管路之间缺少阀门控制需要整改。
日常值班报告 | 生产值班 | 2026-05-19 | DH3 | B1 | M1 | R16釜加料箱前端滑道固定点破损，需要维修后使用。 | 化学品暴露 | 手套破损 |  | 设备设施原因 | 使用完毕维修 |  | 5月 | 5月第三周 | 2026-05-19¦DH3¦R16釜加料箱前端滑道固定点破损，需要维修后使用。
日常值班报告 | 生产值班 | 2026-05-19 | DH3 | B1 | M1 | R27釜下口连接的两个压滤罐出口缺少单向阀控制。 | 跑冒滴漏 | 阀门渗漏 |  | 设备设施原因 | 安装时已清楚，车间要求使用一个 |  | 5月 | 5月第三周 | 2026-05-19¦DH3¦R27釜下口连接的两个压滤罐出口缺少单向阀控制。
日常值班报告 | 生产值班 | 2026-05-19 | DH3 | B1 | M1 | FD02三合一间地面物料痕迹需要清理 | 跑冒滴漏 | 物料痕迹 |  | 人的原因 | 已清理完毕 |  | 5月 | 5月第三周 | 2026-05-19¦DH3¦FD02三合一间地面物料痕迹需要清理
日常值班报告 | 生产值班 | 2026-05-19 | TJ4-CMMD | B12 | M1 | 更衣间顶板大面积生锈 | 其他 | 其他 |  | 设备设施原因 |  |  | 5月 | 5月第三周 | 2026-05-19¦TJ4-CMMD¦更衣间顶板大面积生锈
日常值班报告 | 生产值班 | 2026-05-19 | TJ4-CMMD | B11 | M8 | 1、过滤干燥间3-36内分装手套箱标配不全 | 其他 | 其他 |  | 设备设施原因 |  |  | 5月 | 5月第三周 | 2026-05-19¦TJ4-CMMD¦1、过滤干燥间3-36内分装手套箱标配不全
日常值班报告 | 生产值班 | 2026-05-19 | TJ4-CMMD | B5 | M17 | 1、 更鞋间第三方人员衣柜内劳保存放混乱 2、 高压釜固体投料阀门在现场配件车上放置，清洗完毕后需要及时安装，保证设备完整性 3、 高压釜区域电子秤禁止移动标识翘边，需更换； 5、 真空泵房二层的多个缓冲罐玻璃管液位计缺少硬质护套 | 其他 | 其他 |  | 人的原因 |  |  | 5月 | 5月第三周 | 2026-05-19¦TJ4-CMMD¦1、 更鞋间第三方人员衣柜内劳保存放混乱 2、 高压釜固体投料阀门在现场配件车上放置，清洗完毕后需要及时安装，保证设备完整性 3、 高压釜区域电子秤禁止移动标识翘边，需更换； 5、 真空泵房二层的多个缓冲罐玻璃管液位计缺少硬质护套
日常值班报告 | 生产值班 | 2026-05-19 | TJ4-CMMD | B4 | M4 | 3. 配液间4-18可燃性检测器和氧含量检测器缺少检验标识 | 其他 | 其他 |  | 设备设施原因 |  |  | 5月 | 5月第三周 | 2026-05-19¦TJ4-CMMD¦3. 配液间4-18可燃性检测器和氧含量检测器缺少检验标识
日常值班报告 | 生产值班 | 2026-05-19 | DH1 | 其他 | 其他 | 四号楼罐区北侧活性炭靠墙照明灯损坏，一直在闪烁。 | 其他 | 其他 |  | 设备设施原因 |  |  | 5月 | 5月第三周 | 2026-05-19¦DH1¦四号楼罐区北侧活性炭靠墙照明灯损坏，一直在闪烁。
日常值班报告 | 生产值班 | 2026-05-19 | DH1 | 供应部 | 供应部 | 21号库西面大门左下角密封未做好，透光。 | 其他 | 其他 |  | 设备设施原因 | 现场已经处理 |  | 5月 | 5月第三周 | 2026-05-19¦DH1¦21号库西面大门左下角密封未做好，透光。
日常值班报告 | 生产值班 | 2026-05-19 | DH1 | 供应部 | 供应部 | 25号库门口应急柜粘贴标识是劳保柜，没有检查合格签，吸收棉已风化需更换。 | 其他 | 其他 |  | 设备设施原因 | 这个是劳保柜+工具柜：不涉及合格签； 吸污带已经处理，柜子已经处理 |  | 5月 | 5月第三周 | 2026-05-19¦DH1¦25号库门口应急柜粘贴标识是劳保柜，没有检查合格签，吸收棉已风化需更换。
日常值班报告 | 生产值班 | 2026-05-19 | DH1 | 外围 | 罐区 | 50立罐区泵房棚顶有蜘蛛网，已安排清理 | 其他 | 其他 |  | 环境原因 | 已安排清理 |  | 5月 | 5月第三周 | 2026-05-19¦DH1¦50立罐区泵房棚顶有蜘蛛网，已安排清理
日常值班报告 | 生产值班 | 2026-05-19 | FX2 | B9 | M2 | 车间一层902-Drc04双锥间内在线氧含量报警状态 | 其他 | 其他 |  | 设备设施原因 | 当班班长按照应急处置流程确认探头异常，沟通工程师处理后恢复正常 |  | 5月 | 5月第三周 | 2026-05-19¦FX2¦车间一层902-Drc04双锥间内在线氧含量报警状态
日常值班报告 | 生产值班 | 2026-05-19 | FX2 | B9 | M2 | 泵房内一条尾气管线使用绑带固定，不复核管路固定标准 | 其他 | 其他 |  | 设备设施原因 | 现场安排物流工进行处理，班前会针对管路固定执行标准进行重申 |  | 5月 | 5月第三周 | 2026-05-19¦FX2¦泵房内一条尾气管线使用绑带固定，不复核管路固定标准
日常值班报告 | 生产值班 | 2026-05-18 | DH1 | B2 | M7 | 207-R22下口工艺管路无标签，需增加 | 其他 | 其他 |  | 方法原因 | 已添加 |  | 5月 | 5月第三周 | 2026-05-18¦DH1¦207-R22下口工艺管路无标签，需增加
日常值班报告 | 生产值班 | 2026-05-18 | DH1 | B2 | M7 | 207-F06收料口位置有物料痕迹，需清理 | 跑冒滴漏 | 物料痕迹 |  | 设备设施原因 | 已清理 |  | 5月 | 5月第三周 | 2026-05-18¦DH1¦207-F06收料口位置有物料痕迹，需清理
日常值班报告 | 生产值班 | 2026-05-18 | DH1 | B2 | M7 | 207-R15回流管路静电跨接损坏，需更换 | 静电事件 | 损坏 |  | 设备设施原因 | 已更换 |  | 5月 | 5月第三周 | 2026-05-18¦DH1¦207-R15回流管路静电跨接损坏，需更换
日常值班报告 | 生产值班 | 2026-05-18 | DH1 | B2 | M6 | 206-Drc03外表面有锈迹，需清理 | 其他 | 其他 |  |  | 已清理完毕 |  | 5月 | 5月第三周 | 2026-05-18¦DH1¦206-Drc03外表面有锈迹，需清理
日常值班报告 | 生产值班 | 2026-05-18 | DH1 | B2 | M6 | 206-R11尾气管理快开处有物料析出，需清理 | 跑冒滴漏 | 阀门渗漏 |  |  | 已清理完毕 |  | 5月 | 5月第三周 | 2026-05-18¦DH1¦206-R11尾气管理快开处有物料析出，需清理
日常值班报告 | 生产值班 | 2026-05-18 | DH1 | B2 | M6 | 206-R02进釜夹套管路上方放置盲板未使用，需清理 | 其他 | 其他 |  |  | 已清理 |  | 5月 | 5月第三周 | 2026-05-18¦DH1¦206-R02进釜夹套管路上方放置盲板未使用，需清理
日常值班报告 | 生产值班 | 2026-05-18 | DH1 | B1 | B1 | 101-R02生产区域插底管较脏且无保护套 | 其他 | 其他 |  |  | 已整改 |  | 5月 | 5月第三周 | 2026-05-18¦DH1¦101-R02生产区域插底管较脏且无保护套
日常值班报告 | 生产值班 | 2026-05-18 | DH1 | B1 | B1 | 101-LF002上方无压力表，需增加 | 其他 | 其他 |  |  | 已整改 |  | 5月 | 5月第三周 | 2026-05-18¦DH1¦101-LF002上方无压力表，需增加
日常值班报告 | 生产值班 | 2026-05-18 | DH1 | B3 | M3 | 303-R06操作柱上方杂物，需清理 | 其他 | 其他 |  |  | 已安排清理 |  | 5月 | 5月第三周 | 2026-05-18¦DH1¦303-R06操作柱上方杂物，需清理
日常值班报告 | 生产值班 | 2026-05-18 | DH1 | B3 | M3 | 303-SCB007手套状态较差，需更换 | 其他 | 其他 |  |  | 已要求更换 |  | 5月 | 5月第三周 | 2026-05-18¦DH1¦303-SCB007手套状态较差，需更换
日常值班报告 | 生产值班 | 2026-05-18 | DH1 | B3 | M2 | 302-R02旁计量泵工艺管路，无工艺管路标签，需增加 | 其他 | 其他 |  |  | 已添加 |  | 5月 | 5月第三周 | 2026-05-18¦DH1¦302-R02旁计量泵工艺管路，无工艺管路标签，需增加
日常值班报告 | 生产值班 | 2026-05-18 | DH1 | B3 | M2 | 302-R07冷凝器下方尾气管路快开球阀有物料析出，需清理 | 跑冒滴漏 | 阀门渗漏 |  |  | 已清理 |  | 5月 | 5月第三周 | 2026-05-18¦DH1¦302-R07冷凝器下方尾气管路快开球阀有物料析出，需清理
日常值班报告 | 生产值班 | 2026-05-18 | DH1 | B3 | M2 | 302-R03旁计量泵连接翻边短接，无盲板，未使用，需拆除 | 其他 | 其他 |  |  | 已拆除 |  | 5月 | 5月第三周 | 2026-05-18¦DH1¦302-R03旁计量泵连接翻边短接，无盲板，未使用，需拆除
日常值班报告 | 生产值班 | 2026-05-18 | DH1 | B3 | M1 | 301-R07表面有胶迹，需清理 | 其他 | 其他 |  |  | 已清理完毕 |  | 5月 | 5月第三周 | 2026-05-18¦DH1¦301-R07表面有胶迹，需清理
日常值班报告 | 生产值班 | 2026-05-18 | DH1 | B3 | M1 | 301-Drc02外表面有锈迹，需清理 | 其他 | 其他 |  |  | 已清理完毕 |  | 5月 | 5月第三周 | 2026-05-18¦DH1¦301-Drc02外表面有锈迹，需清理
日常值班报告 | 生产值班 | 2026-05-18 | DH1 | B3 | M1 | 301-R04旁气动泵表面状态较差，需要进行清理 | 其他 | 其他 |  |  | 已清理完毕 |  | 5月 | 5月第三周 | 2026-05-18¦DH1¦301-R04旁气动泵表面状态较差，需要进行清理
日常值班报告 | 生产值班 | 2026-05-18 | DH1 | B7 | M22 | 722-R 18釜旁配电箱下方黑色印记需处理 | 跑冒滴漏 | 物料痕迹 |  |  | 现场清理清洁完成 |  | 5月 | 5月第三周 | 2026-05-18¦DH1¦722-R 18釜旁配电箱下方黑色印记需处理
日常值班报告 | 生产值班 | 2026-05-18 | DH1 | B7 | M22 | 722-R 17下口磁力泵盲板缺少螺丝 | 跑冒滴漏 | 缺少盲板/丝堵 |  |  | 安装禁锢完成 |  | 5月 | 5月第三周 | 2026-05-18¦DH1¦722-R 17下口磁力泵盲板缺少螺丝
日常值班报告 | 生产值班 | 2026-05-18 | DH1 | B7 | M22 | 722-R 19釜下口二级保护桶未定位存放 | 其他 | 其他 |  |  | 归位放置完成 |  | 5月 | 5月第三周 | 2026-05-18¦DH1¦722-R 19釜下口二级保护桶未定位存放
日常值班报告 | 生产值班 | 2026-05-18 | DH1 | B7 | M21 | 721-R08下口压滤罐夹套管路凝水滴落，现场要求人员按时清理 | 跑冒滴漏 | 尾气管漏液 |  |  | 已完成清理 |  | 5月 | 5月第三周 | 2026-05-18¦DH1¦721-R08下口压滤罐夹套管路凝水滴落，现场要求人员按时清理
日常值班报告 | 生产值班 | 2026-05-18 | DH1 | B7 | M21 | 721-FD01门前登高梯摆放位置影响通行，需定位存放 | 其他 | 其他 |  |  | 已完成清理 |  | 5月 | 5月第三周 | 2026-05-18¦DH1¦721-FD01门前登高梯摆放位置影响通行，需定位存放
日常值班报告 | 生产值班 | 2026-05-18 | DH1 | B7 | M21 | 721-R21下口定位标识清除不彻底 | 其他 | 其他 |  |  | 已完成清理 |  | 5月 | 5月第三周 | 2026-05-18¦DH1¦721-R21下口定位标识清除不彻底
日常值班报告 | 生产值班 | 2026-05-18 | DH1 | B6 | M20 | 620-R01液氮分布器氮气管路国标破损 | 跑冒滴漏 | 公用工程相关 |  |  | 已完成 |  | 5月 | 5月第三周 | 2026-05-18¦DH1¦620-R01液氮分布器氮气管路国标破损
日常值班报告 | 生产值班 | 2026-05-18 | DH1 | B6 | M20 | 20车间三层空调间内有保温棉未清理 | 其他 | 其他 |  |  | 已完成 |  | 5月 | 5月第三周 | 2026-05-18¦DH1¦20车间三层空调间内有保温棉未清理
日常值班报告 | 生产值班 | 2026-05-18 | DH1 | B6 | M20 | 620-R14旁电子秤记录盒锈迹严重 | 其他 | 其他 |  |  | 已完成 |  | 5月 | 5月第三周 | 2026-05-18¦DH1¦620-R14旁电子秤记录盒锈迹严重
日常值班报告 | 生产值班 | 2026-05-18 | DH1 | B6 | M18 | 618-Ce01劳保柜内物品摆放混乱 | 其他 | 其他 |  |  | 已完成 |  | 5月 | 5月第三周 | 2026-05-18¦DH1¦618-Ce01劳保柜内物品摆放混乱
日常值班报告 | 生产值班 | 2026-05-18 | DH1 | B6 | M19 | 619-Fd06缓冲间悬挂连体服 | 其他 | 其他 |  |  | 已完成 |  | 5月 | 5月第三周 | 2026-05-18¦DH1¦619-Fd06缓冲间悬挂连体服
日常值班报告 | 生产值班 | 2026-05-18 | DH1 | B6 | M19 | 619-R07前聚乙烯管未套袋 | 其他 | 其他 |  |  | 已完成 |  | 5月 | 5月第三周 | 2026-05-18¦DH1¦619-R07前聚乙烯管未套袋
日常值班报告 | 生产值班 | 2026-05-18 | DH1 | B5 | M16 | 4层走廊应急柜缺少吸收棉 | 其他 | 其他 |  |  | 已完成 |  | 5月 | 5月第三周 | 2026-05-18¦DH1¦4层走廊应急柜缺少吸收棉
日常值班报告 | 生产值班 | 2026-05-18 | DH1 | B5 | M16 | 516-R16至410-F01管路缺标识 | 其他 | 其他 |  |  | 已完成 |  | 5月 | 5月第三周 | 2026-05-18¦DH1¦516-R16至410-F01管路缺标识
日常值班报告 | 生产值班 | 2026-05-18 | DH1 | B5 | M16 | 516-R03下口未上锁 | 其他 | 其他 |  |  | 已完成 |  | 5月 | 5月第三周 | 2026-05-18¦DH1¦516-R03下口未上锁
日常值班报告 | 生产值班 | 2026-05-18 | DH1 | B5 | M14 | 15车间四楼反应区需要除锈 | 其他 | 其他 |  |  | 已清理 |  | 5月 | 5月第三周 | 2026-05-18¦DH1¦15车间四楼反应区需要除锈
日常值班报告 | 生产值班 | 2026-05-18 | DH1 | B5 | M14 | 515-R09旁固定电子秤电源被拆除 | 其他 | 其他 |  |  | 已处理 |  | 5月 | 5月第三周 | 2026-05-18¦DH1¦515-R09旁固定电子秤电源被拆除
日常值班报告 | 生产值班 | 2026-05-18 | DH1 | B5 | M15 | 515-R09循环取样器缺取样杯 | 其他 | 其他 |  |  | 已处理 |  | 5月 | 5月第三周 | 2026-05-18¦DH1¦515-R09循环取样器缺取样杯
日常值班报告 | 生产值班 | 2026-05-18 | DH1 | B4 | M13 | 413-R07釜上盲板静电跨接断裂 | 静电事件 | 无跨接或接地 |  |  | 已整改完毕 |  | 5月 | 5月第三周 | 2026-05-18¦DH1¦413-R07釜上盲板静电跨接断裂
日常值班报告 | 生产值班 | 2026-05-18 | DH1 | B4 | M13 | 413-R01釜表面较差需要清理 | 其他 | 其他 |  |  | 已整改完毕 |  | 5月 | 5月第三周 | 2026-05-18¦DH1¦413-R01釜表面较差需要清理
日常值班报告 | 生产值班 | 2026-05-18 | DH1 | B4 | M13 | 413-R08釜上管路无标识 | 其他 | 其他 |  |  | 已整改完毕 |  | 5月 | 5月第三周 | 2026-05-18¦DH1¦413-R08釜上管路无标识
日常值班报告 | 生产值班 | 2026-05-18 | DH1 | B4 | M12 | 412-R19下口未上锁 | 其他 | 其他 |  |  | 进行上锁完毕 |  | 5月 | 5月第三周 | 2026-05-18¦DH1¦412-R19下口未上锁
日常值班报告 | 生产值班 | 2026-05-18 | DH1 | B4 | M12 | 412-R13釜上插底管缺少盲板 | 其他 | 其他 |  |  | 盲板添加完毕 |  | 5月 | 5月第三周 | 2026-05-18¦DH1¦412-R13釜上插底管缺少盲板
日常值班报告 | 生产值班 | 2026-05-18 | DH1 | B4 | M11 | 411-R01对面溢出桶标识未固定放置桶盖上 | 其他 | 其他 |  |  | 进行标识粘贴固定 |  | 5月 | 5月第三周 | 2026-05-18¦DH1¦411-R01对面溢出桶标识未固定放置桶盖上
日常值班报告 | 生产值班 | 2026-05-18 | DH1 | B4 | M10 | 410-R17尾气视镜有液体 | 其他 | 其他 |  |  | 已整改完成 |  | 5月 | 5月第三周 | 2026-05-18¦DH1¦410-R17尾气视镜有液体
日常值班报告 | 生产值班 | 2026-05-18 | DH1 | B4 | M10 | 410-R04在线取样器缺少取样杯 | 其他 | 其他 |  |  | 已整改完成 |  | 5月 | 5月第三周 | 2026-05-18¦DH1¦410-R04在线取样器缺少取样杯
日常值班报告 | 生产值班 | 2026-05-18 | DH1 | B4 | M10 | 410-R06/R07/R08内容物更新 | 其他 | 其他 |  |  | 已整改完成 |  | 5月 | 5月第三周 | 2026-05-18¦DH1¦410-R06/R07/R08内容物更新
日常值班报告 | 生产值班 | 2026-05-18 | DH2 | B2 | M4 | 四车间三层压滤罐缺少静电接地 | 静电事件 | 无跨接或接地 |  | 设备设施原因 | 已完成增加 |  | 5月 | 5月第三周 | 2026-05-18¦DH2¦四车间三层压滤罐缺少静电接地
日常值班报告 | 生产值班 | 2026-05-18 | DH2 | B2 | M5 | 五车间三层压滤罐缺少静电接地 | 静电事件 | 无跨接或接地 |  | 设备设施原因 | 已完成增加 |  | 5月 | 5月第三周 | 2026-05-18¦DH2¦五车间三层压滤罐缺少静电接地
日常值班报告 | 生产值班 | 2026-05-18 | DH2 | B2 | M5 | 五车间三层DH2-205-R06后面自来水管路旁穿棚空洞需要封堵 | 其他 | 其他 |  | 环境原因 |  |  | 5月 | 5月第三周 | 2026-05-18¦DH2¦五车间三层DH2-205-R06后面自来水管路旁穿棚空洞需要封堵
日常值班报告 | 生产值班 | 2026-05-18 | DH2 | B2 | M3 | DH2-203-R14釜加料箱缺少静电连接 | 静电事件 | 无跨接或接地 |  | 设备设施原因 | 已完成增加 |  | 5月 | 5月第三周 | 2026-05-18¦DH2¦DH2-203-R14釜加料箱缺少静电连接
日常值班报告 | 生产值班 | 2026-05-18 | DH2 | B2 | M3 | DH2-203-R14釜上方DN40端口缺少盲板 | 其他 | 其他 |  | 设备设施原因 | 已完成增加 |  | 5月 | 5月第三周 | 2026-05-18¦DH2¦DH2-203-R14釜上方DN40端口缺少盲板
日常值班报告 | 生产值班 | 2026-05-18 | DH2 | B2 | M3 | 三车间三层柱塞泵200-P10漏油，需要维修 | 跑冒滴漏 | 机械设备漏油 |  | 设备设施原因 | 沟通保全处理 |  | 5月 | 5月第三周 | 2026-05-18¦DH2¦三车间三层柱塞泵200-P10漏油，需要维修
日常值班报告 | 生产值班 | 2026-05-18 | DH2 | B2 | M3 | 三车间203-R09取样管路上的乳胶管接口处需要双喉箍禁锢 | 其他 | 其他 |  | 设备设施原因 | 已完成增加 |  | 5月 | 5月第三周 | 2026-05-18¦DH2¦三车间203-R09取样管路上的乳胶管接口处需要双喉箍禁锢
日常值班报告 | 生产值班 | 2026-05-18 | DH2 | B2 | M4 | 四车间四层溶剂管路标签脱落，需要重新粘贴 | 其他 | 其他 |  | 环境原因 | 现场已添加完毕 |  | 5月 | 5月第三周 | 2026-05-18¦DH2¦四车间四层溶剂管路标签脱落，需要重新粘贴
日常值班报告 | 生产值班 | 2026-05-18 | DH2 | B2 | M2 | DH2-202-TEX01下口缺少盲板 | 跑冒滴漏 | 缺少盲板/丝堵 |  | 设备设施原因 | 已完成增加 |  | 5月 | 5月第三周 | 2026-05-18¦DH2¦DH2-202-TEX01下口缺少盲板
日常值班报告 | 生产值班 | 2026-05-17 | TJ3 | B8 | M807 | 一层物流通道物料桶较多，已安排不用的废液及时转交 | 其他 | 其他 |  | 人的原因 | 已完成 |  | 5月 | 5月第三周 | 2026-05-17¦TJ3¦一层物流通道物料桶较多，已安排不用的废液及时转交
日常值班报告 | 生产值班 | 2026-05-17 | TJ3 | B8 | M802 | 802车间地面有塑料袋卡子等配件，已安排及时清理 | 其他 | 其他 |  | 人的原因 | 已完成 |  | 5月 | 5月第三周 | 2026-05-17¦TJ3¦802车间地面有塑料袋卡子等配件，已安排及时清理
日常值班报告 | 生产值班 | 2026-05-17 | TJ3 | B8 | M801 | 801-R07釜下浓缩接收罐下有冷凝水 | 其他 | 其他 |  | 人的原因 | 已完成 |  | 5月 | 5月第三周 | 2026-05-17¦TJ3¦801-R07釜下浓缩接收罐下有冷凝水
日常值班报告 | 生产值班 | 2026-05-12 | TJ3 | B12 | M1205 | 连续打料堵塞，已解决 | 其他 | 其他 |  | 设备设施原因 |  |  | 5月 | 5月第二周 | 2026-05-12¦TJ3¦连续打料堵塞，已解决
日常值班报告 | 生产值班 | 2026-05-16 | TJ3 | B8 | M805 | 三合一夹套循环泵上有锈迹， | 其他 | 其他 |  | 环境原因 | 已清理 |  | 5月 | 5月第三周 | 2026-05-16¦TJ3¦三合一夹套循环泵上有锈迹，
日常值班报告 | 生产值班 | 2026-05-16 | TJ3 | B8 | M805 | 分布期间地面有少量积水 | 跑冒滴漏 | 公用工程相关 |  | 环境原因 | 已清理 |  | 5月 | 5月第三周 | 2026-05-16¦TJ3¦分布期间地面有少量积水
日常值班报告 | 生产值班 | 2026-05-16 | TJ3 | B8 | M802 | 802-R04浓缩接收罐下有快开卡子等小配件 | 其他 | 其他 |  | 人的原因 | ，已清理 |  | 5月 | 5月第三周 | 2026-05-16¦TJ3¦802-R04浓缩接收罐下有快开卡子等小配件
日常值班报告 | 生产值班 | 2026-05-17 | DH1 | B2 | M7 | 207-R12冷凝器前方的循环水标签破损，需要更换。循环水下方的阀门外表面锈蚀较严重，需要清理 | 其他 | 其他 |  | 设备设施原因 | 已更换 |  | 5月 | 5月第三周 | 2026-05-17¦DH1¦207-R12冷凝器前方的循环水标签破损，需要更换。循环水下方的阀门外表面锈蚀较严重，需要清理
日常值班报告 | 生产值班 | 2026-05-17 | DH1 | B2 | M7 | 207-R04釜氮封阀下方的溶剂管路法兰片位置有油漆及白色印记，需清理 | 跑冒滴漏 | 法兰口滴漏 |  | 方法原因 | 已清理 |  | 5月 | 5月第三周 | 2026-05-17¦DH1¦207-R04釜氮封阀下方的溶剂管路法兰片位置有油漆及白色印记，需清理
日常值班报告 | 生产值班 | 2026-05-17 | DH1 | B2 | M7 | 207-FD07接收罐液位计分层。接收罐外表面有白色印记，需要清理。接收罐下口阀门，个别螺丝和螺栓锈蚀。下方管路支架外表面有白色粉尘和绿色油漆。接收罐后方墙壁穿墙管路未封堵。 | 跑冒滴漏 | 物料痕迹 |  | 设备设施原因 | 已完成整改 |  | 5月 | 5月第三周 | 2026-05-17¦DH1¦207-FD07接收罐液位计分层。接收罐外表面有白色印记，需要清理。接收罐下口阀门，个别螺丝和螺栓锈蚀。下方管路支架外表面有白色粉尘和绿色油漆。接收罐后方墙壁穿墙管路未封堵。
日常值班报告 | 生产值班 | 2026-05-17 | DH1 | B2 | M6 | 206-R12加料管路球阀未封堵 | 其他 | 其他 |  |  | 已添加 |  | 5月 | 5月第三周 | 2026-05-17¦DH1¦206-R12加料管路球阀未封堵
日常值班报告 | 生产值班 | 2026-05-17 | DH1 | B2 | M6 | 206-R21搪瓷件刷漆后胶带需去除 | 其他 | 其他 |  |  | 已去除 |  | 5月 | 5月第三周 | 2026-05-17¦DH1¦206-R21搪瓷件刷漆后胶带需去除
日常值班报告 | 生产值班 | 2026-05-17 | DH1 | B2 | M6 | 206-R16釜上方检修口为开启状态，确认无操作，需打胶重新进行处理 | 其他 | 其他 |  |  | 已打胶封堵 |  | 5月 | 5月第三周 | 2026-05-17¦DH1¦206-R16釜上方检修口为开启状态，确认无操作，需打胶重新进行处理
日常值班报告 | 生产值班 | 2026-05-17 | DH1 | B1 | B1 | 101-R26间内及走廊有轻微的氨臭味 | 跑冒滴漏 | 缺少盲板/丝堵 |  |  | 已整改 |  | 5月 | 5月第三周 | 2026-05-17¦DH1¦101-R26间内及走廊有轻微的氨臭味
日常值班报告 | 生产值班 | 2026-05-17 | DH1 | B1 | B1 | 101-R06记录桌上工具，配件，记录以及待物料的手套混放，需要及时清理 | 其他 | 其他 |  |  | 已整改 |  | 5月 | 5月第三周 | 2026-05-17¦DH1¦101-R06记录桌上工具，配件，记录以及待物料的手套混放，需要及时清理
日常值班报告 | 生产值班 | 2026-05-17 | DH1 | B3 | M3 | 二层排风间门开启，现场有轻微谜类，呋喃类混合气味 | 化学品暴露 | 气味扩散 |  |  | 排风机帆布损坏 已上报预算更换 |  | 5月 | 5月第三周 | 2026-05-17¦DH1¦二层排风间门开启，现场有轻微谜类，呋喃类混合气味
日常值班报告 | 生产值班 | 2026-05-17 | DH1 | B3 | M3 | 303-R19夹套漏乙二醇，现场使用不锈钢小桶承装，需要处理 | 跑冒滴漏 | 缺少盲板/丝堵 |  |  | 夹套沙眼临时处置 夹套为循环水 |  | 5月 | 5月第三周 | 2026-05-17¦DH1¦303-R19夹套漏乙二醇，现场使用不锈钢小桶承装，需要处理
日常值班报告 | 生产值班 | 2026-05-17 | DH1 | B3 | M2 | 302-R21-C01封头保温半挂在封头及铁皮上，存在脱落风险 | 其他 | 其他 |  |  | 已处理 |  | 5月 | 5月第三周 | 2026-05-17¦DH1¦302-R21-C01封头保温半挂在封头及铁皮上，存在脱落风险
日常值班报告 | 生产值班 | 2026-05-17 | DH1 | B3 | M2 | 302-R02-C02冷凝器封头保温脱落 | 其他 | 其他 |  |  | 已整改 |  | 5月 | 5月第三周 | 2026-05-17¦DH1¦302-R02-C02冷凝器封头保温脱落
日常值班报告 | 生产值班 | 2026-05-17 | DH1 | B3 | M2 | 302-E02-Tr02无液位上限标识，储罐内承装液体目视已超过80% | 其他 | 其他 |  |  | 已处理 |  | 5月 | 5月第三周 | 2026-05-17¦DH1¦302-E02-Tr02无液位上限标识，储罐内承装液体目视已超过80%
日常值班报告 | 生产值班 | 2026-05-17 | DH1 | B3 | M2 | 305-R10后面不使用管路需要及时清理 | 其他 | 其他 |  |  | 已清理 |  | 5月 | 5月第三周 | 2026-05-17¦DH1¦305-R10后面不使用管路需要及时清理
日常值班报告 | 生产值班 | 2026-05-17 | DH1 | B3 | M1 | 一车间西侧人员电梯内放置一个DH1-400-T008的搪瓷接收罐，此电梯为人员电梯，存在人物混放 | 其他 | 其他 |  |  | 已处理完毕 |  | 5月 | 5月第三周 | 2026-05-17¦DH1¦一车间西侧人员电梯内放置一个DH1-400-T008的搪瓷接收罐，此电梯为人员电梯，存在人物混放
日常值班报告 | 生产值班 | 2026-05-17 | DH1 | B3 | M1 | 中式车间与一车间三层走廊内放置一个空桶，上面明显的物料痕迹 | 跑冒滴漏 | 物料痕迹 |  |  | 已清理完毕 |  | 5月 | 5月第三周 | 2026-05-17¦DH1¦中式车间与一车间三层走廊内放置一个空桶，上面明显的物料痕迹
日常值班报告 | 生产值班 | 2026-05-17 | TJ3 | B7 | M702 | 整体2车间移动设备较多，使用后及时清理 | 其他 | 其他 |  | 设备设施原因 | 进行中 |  | 5月 | 5月第三周 | 2026-05-17¦TJ3¦整体2车间移动设备较多，使用后及时清理
日常值班报告 | 生产值班 | 2026-05-17 | DH2 |  |  | 514-FD02收料口有物料痕迹，请车间及时处理 | 跑冒滴漏 | 物料痕迹 |  |  |  |  | 5月 | 5月第三周 | 2026-05-17¦DH2¦514-FD02收料口有物料痕迹，请车间及时处理
日常值班报告 | 生产值班 | 2026-05-17 | DH1 | B5 | M14 | 514-R11阀门37静电跨接断裂请处理 | 静电事件 | 无跨接或接地 |  |  | 已处理 |  | 5月 | 5月第三周 | 2026-05-17¦DH1¦514-R11阀门37静电跨接断裂请处理
日常值班报告 | 生产值班 | 2026-05-17 | DH1 | B5 | M15 | 15车间2楼D级区有积水需要及时清理 | 其他 | 其他 |  |  | 已处理 |  | 5月 | 5月第三周 | 2026-05-17¦DH1¦15车间2楼D级区有积水需要及时清理
日常值班报告 | 生产值班 | 2026-05-17 | DH1 | B5 | M15 | DH1-515-FD01下方有积水需要及时清理 | 其他 | 其他 |  |  | 已处理 |  | 5月 | 5月第三周 | 2026-05-17¦DH1¦DH1-515-FD01下方有积水需要及时清理
日常值班报告 | 生产值班 | 2026-05-17 | DH1 | B4 | M13 | 一层水相间打料，酶柱子表面需要清理 | 其他 | 其他 |  |  | 已整改完毕 |  | 5月 | 5月第三周 | 2026-05-17¦DH1¦一层水相间打料，酶柱子表面需要清理
日常值班报告 | 生产值班 | 2026-05-17 | DH1 | B4 | M13 | 413-R10回流管路破漆垫片损坏 | 其他 | 其他 |  |  | 已整改完毕 |  | 5月 | 5月第三周 | 2026-05-17¦DH1¦413-R10回流管路破漆垫片损坏
日常值班报告 | 生产值班 | 2026-05-17 | DH1 | B4 | M13 | 413-R07加料车尾气损坏 | 其他 | 其他 |  |  | 已整改完毕 |  | 5月 | 5月第三周 | 2026-05-17¦DH1¦413-R07加料车尾气损坏
日常值班报告 | 生产值班 | 2026-05-17 | DH1 | B4 | M13 | 413-E01三层分液管路需要制作固定 | 其他 | 其他 |  |  | 已整改完毕 |  | 5月 | 5月第三周 | 2026-05-17¦DH1¦413-E01三层分液管路需要制作固定
日常值班报告 | 生产值班 | 2026-05-17 | DH1 | B4 | M11 | 411-R03-TR01下口法兰处有物料滴漏痕迹 | 跑冒滴漏 | 物料痕迹 |  |  | 现场清理完毕 |  | 5月 | 5月第三周 | 2026-05-17¦DH1¦411-R03-TR01下口法兰处有物料滴漏痕迹
日常值班报告 | 生产值班 | 2026-05-17 | DH1 | B4 | M11 | 411-R03下口流体过滤器表面物料痕迹 | 跑冒滴漏 | 物料痕迹 |  |  | 物料清理完毕 |  | 5月 | 5月第三周 | 2026-05-17¦DH1¦411-R03下口流体过滤器表面物料痕迹
日常值班报告 | 生产值班 | 2026-05-17 | DH1 | B4 | M11 | 411-R03下口压滤灌轮子处有物料痕迹 | 跑冒滴漏 | 物料痕迹 |  |  | 物料清理完毕 |  | 5月 | 5月第三周 | 2026-05-17¦DH1¦411-R03下口压滤灌轮子处有物料痕迹
日常值班报告 | 生产值班 | 2026-05-17 | DH1 | B4 | M12 | 412-F03外表面锈迹较多需处理 | 其他 | 其他 |  |  | 进行锈迹清理 |  | 5月 | 5月第三周 | 2026-05-17¦DH1¦412-F03外表面锈迹较多需处理
日常值班报告 | 生产值班 | 2026-05-17 | DH1 | B4 | M12 | 412-R12上方压力表上限标错，应为0.2MPA | 其他 | 其他 |  |  | 进行红线调整 |  | 5月 | 5月第三周 | 2026-05-17¦DH1¦412-R12上方压力表上限标错，应为0.2MPA
日常值班报告 | 生产值班 | 2026-05-17 | DH1 | B4 | M12 | 412-R13-TR01/412-R12-TR01下方阀门未加盲板 | 跑冒滴漏 | 缺少盲板/丝堵 |  |  | 进行盲板补充添加 |  | 5月 | 5月第三周 | 2026-05-17¦DH1¦412-R13-TR01/412-R12-TR01下方阀门未加盲板
日常值班报告 | 生产值班 | 2026-05-17 | DH1 | B4 | M10 | 410-R14上方滴水需处理 | 跑冒滴漏 | 夹层漏液 |  |  | 已整改完成 |  | 5月 | 5月第三周 | 2026-05-17¦DH1¦410-R14上方滴水需处理
日常值班报告 | 生产值班 | 2026-05-17 | DH1 | B4 | M10 | 410-R07机锋罩胶开裂需重新打胶 | 其他 | 其他 |  |  | 已整改完成 |  | 5月 | 5月第三周 | 2026-05-17¦DH1¦410-R07机锋罩胶开裂需重新打胶
日常值班报告 | 生产值班 | 2026-05-17 | DH1 | B4 | M10 | 410-R06釜表面取样滴落物料痕迹，已沟通处理 | 跑冒滴漏 | 物料痕迹 |  |  | 已整改完成 |  | 5月 | 5月第三周 | 2026-05-17¦DH1¦410-R06釜表面取样滴落物料痕迹，已沟通处理
日常值班报告 | 生产值班 | 2026-05-17 | DH1 | B4 | M10 | 410-R01尾气德法缺少丝堵 | 跑冒滴漏 | 缺少盲板/丝堵 |  |  | 已整改完成 |  | 5月 | 5月第三周 | 2026-05-17¦DH1¦410-R01尾气德法缺少丝堵
日常值班报告 | 生产值班 | 2026-05-17 | DH1 | B7 | M22 | DH1-722-R06反应釜人孔位置与搅拌机封外壳连接处外表面有白色印记 | 跑冒滴漏 | 物料痕迹 |  | 人的原因 | 使用中有白色印记残留，现已清理完毕 |  | 5月 | 5月第三周 | 2026-05-17¦DH1¦DH1-722-R06反应釜人孔位置与搅拌机封外壳连接处外表面有白色印记
日常值班报告 | 生产值班 | 2026-05-17 | DH1 | B7 | M22 | DH1-722-R04反应釜人孔垫片外表面有黄色印记 | 跑冒滴漏 | 物料撒漏 |  | 人的原因 | 使用中，发黄，有印记，现已清理完毕 |  | 5月 | 5月第三周 | 2026-05-17¦DH1¦DH1-722-R04反应釜人孔垫片外表面有黄色印记
日常值班报告 | 生产值班 | 2026-05-17 | DH1 | B7 | M22 | DH1-722-R03设备列管冷凝器下方的循环水连接口的法兰锈蚀严重 | 其他 | 其他 |  | 人的原因 | 已处理我完毕 |  | 5月 | 5月第三周 | 2026-05-17¦DH1¦DH1-722-R03设备列管冷凝器下方的循环水连接口的法兰锈蚀严重
日常值班报告 | 生产值班 | 2026-05-17 | DH1 | B7 | M21 | 721-R01固体加料箱进料口合页开焊，及时维修 | 其他 | 其他 |  | 人的原因 | 已完成维修 |  | 5月 | 5月第三周 | 2026-05-17¦DH1¦721-R01固体加料箱进料口合页开焊，及时维修
日常值班报告 | 生产值班 | 2026-05-17 | DH1 | B7 | M21 | 21车间废液间前静电球间歇闪烁，及时维修 | 静电事件 | 设备故障 |  | 人的原因 | 已完成禁锢 |  | 5月 | 5月第三周 | 2026-05-17¦DH1¦21车间废液间前静电球间歇闪烁，及时维修
日常值班报告 | 生产值班 | 2026-05-17 | DH1 | B7 | M21 | 721-R19下口聚乙烯管路中有物料残留，后方无阀门，需及时处理 | 跑冒滴漏 | 缺少盲板/丝堵 |  | 人的原因 | 已完成处理 |  | 5月 | 5月第三周 | 2026-05-17¦DH1¦721-R19下口聚乙烯管路中有物料残留，后方无阀门，需及时处理
日常值班报告 | 生产值班 | 2026-05-17 | DH1 | B6 | M20 | 620-R16固体加料箱手套破损，需更换 | 化学品暴露 | 手套破损 |  | 人的原因 | 已完成 |  | 5月 | 5月第三周 | 2026-05-17¦DH1¦620-R16固体加料箱手套破损，需更换
日常值班报告 | 生产值班 | 2026-05-17 | DH1 | B6 | M20 | 620-R18压力变送器电线管路缺少国标，及时补充 | 其他 | 其他 |  | 人的原因 | 已完成 |  | 5月 | 5月第三周 | 2026-05-17¦DH1¦620-R18压力变送器电线管路缺少国标，及时补充
日常值班报告 | 生产值班 | 2026-05-17 | DH1 | B6 | M20 | 620-R03固体加料箱进料口垫圈脱落，需及时恢复 | 其他 | 其他 |  | 人的原因 | 已完成 |  | 5月 | 5月第三周 | 2026-05-17¦DH1¦620-R03固体加料箱进料口垫圈脱落，需及时恢复
日常值班报告 | 生产值班 | 2026-05-17 | DH1 | B6 | M18 | 618-R16后方静电扁铁校验签过期，及时检验更换 | 静电事件 | 过有效期 |  | 人的原因 | 已完成 |  | 5月 | 5月第三周 | 2026-05-17¦DH1¦618-R16后方静电扁铁校验签过期，及时检验更换
日常值班报告 | 生产值班 | 2026-05-17 | DH1 | B6 | M18 | 618-FD01接收罐表面有白色物料，需及时清理 | 跑冒滴漏 | 物料撒漏 |  | 人的原因 | 已完成 |  | 5月 | 5月第三周 | 2026-05-17¦DH1¦618-FD01接收罐表面有白色物料，需及时清理
日常值班报告 | 生产值班 | 2026-05-17 | DH1 | B6 | M18 | 619-FD06房间内电子秤上有绿色油漆，需及时除去 | 其他 | 其他 |  | 人的原因 | 已完成 |  | 5月 | 5月第三周 | 2026-05-17¦DH1¦619-FD06房间内电子秤上有绿色油漆，需及时除去
日常值班报告 | 生产值班 | 2026-05-17 | DH2 | B2 | M5 | 五车间三合一新增静电扁铁未校验 | 静电事件 | 过有效期 |  | 方法原因 | 粘贴完毕 |  | 5月 | 5月第三周 | 2026-05-17¦DH2¦五车间三合一新增静电扁铁未校验
日常值班报告 | 生产值班 | 2026-05-17 | DH2 | B2 | M1 | 一车间一层配件堆放过多，需要整理 | 其他 | 其他 |  | 方法原因 | 已完成 |  | 5月 | 5月第三周 | 2026-05-17¦DH2¦一车间一层配件堆放过多，需要整理
日常值班报告 | 生产值班 | 2026-05-17 | DH2 | B2 | M3 | 金检机间电子秤仪表清单显示外部校验过期，现场无外部校验合格签，未粘贴未校准标识 | 其他 | 其他 |  | 方法原因 | 现场已更换完毕 |  | 5月 | 5月第三周 | 2026-05-17¦DH2¦金检机间电子秤仪表清单显示外部校验过期，现场无外部校验合格签，未粘贴未校准标识
日常值班报告 | 生产值班 | 2026-05-17 | DH2 | B2 | M4 | 四车间三层应急门走廊处有三根白钢管无国标标识 | 其他 | 其他 |  | 设备设施原因 | 现场已添加完毕 |  | 5月 | 5月第三周 | 2026-05-17¦DH2¦四车间三层应急门走廊处有三根白钢管无国标标识
日常值班报告 | 生产值班 | 2026-05-17 | DH2 | B2 | M5 | 四层热水站开机试车，导致二层热水主管道出现多处沙眼，已现场打卡，此管路需要更换 | 跑冒滴漏 | 管路沙眼 |  | 人的原因 | 已完成处理 |  | 5月 | 5月第三周 | 2026-05-17¦DH2¦四层热水站开机试车，导致二层热水主管道出现多处沙眼，已现场打卡，此管路需要更换
日常值班报告 | 生产值班 | 2026-05-17 | DH2 | B2 | M3 | 高压釜投料管路所连接的气动泵进出口均连接快开波纹软管 | 静电事件 | 线盒未封扣 |  | 方法原因 |  |  | 5月 | 5月第三周 | 2026-05-17¦DH2¦高压釜投料管路所连接的气动泵进出口均连接快开波纹软管
日常值班报告 | 生产值班 | 2026-05-17 | DH2 | B2 | M5 | 205-FD01房间穿墙白钢管无用途标识 | 其他 | 其他 |  | 方法原因 | 现场已补充完毕 |  | 5月 | 5月第三周 | 2026-05-17¦DH2¦205-FD01房间穿墙白钢管无用途标识
日常值班报告 | 生产值班 | 2026-05-17 | DH2 | B2 | M3 | 氢气站大门合页开焊，需要维修，氢气站有过期可燃气体检测器仪表 | 其他 | 其他 |  | 设备设施原因 |  |  | 5月 | 5月第三周 | 2026-05-17¦DH2¦氢气站大门合页开焊，需要维修，氢气站有过期可燃气体检测器仪表
日常值班报告 | 生产值班 | 2026-05-17 | DH2 | B2 | M5 | 五车间二层应急照明灯脱落倾斜，待维修 | 其他 | 其他 |  | 人的原因 | 现场已处理完毕 |  | 5月 | 5月第三周 | 2026-05-17¦DH2¦五车间二层应急照明灯脱落倾斜，待维修
日常值班报告 | 生产值班 | 2026-05-17 | DH2 | B2 | M4 | D级区使用的砝码缺少丝堵，内部配重填充物部分已掉出，已停用 | 其他 | 其他 |  | 环境原因 | 现场已整改完毕 |  | 5月 | 5月第三周 | 2026-05-17¦DH2¦D级区使用的砝码缺少丝堵，内部配重填充物部分已掉出，已停用
日常值班报告 | 生产值班 | 2026-05-17 | DH3 | B1 | M3 | R04-Tr01接收罐液位计出现断层，指示不准 | 其他 | 其他 |  | 设备设施原因 | 进行整改 |  | 5月 | 5月第三周 | 2026-05-17¦DH3¦R04-Tr01接收罐液位计出现断层，指示不准
日常值班报告 | 生产值班 | 2026-05-17 | DH3 | B1 | M3 | 走廊西侧溢出桶内吸收面余量补充，待补充 | 其他 | 其他 |  | 设备设施原因 | 进行补充 |  | 5月 | 5月第三周 | 2026-05-17¦DH3¦走廊西侧溢出桶内吸收面余量补充，待补充
日常值班报告 | 生产值班 | 2026-05-17 | DH3 | B1 | M3 | 一层暂存一拍子次氯酸钠遮挡安全出口方向指示灯 | 其他 | 其他 |  | 环境原因 | 进行培训 |  | 5月 | 5月第三周 | 2026-05-17¦DH3¦一层暂存一拍子次氯酸钠遮挡安全出口方向指示灯
日常值班报告 | 生产值班 | 2026-05-17 | DH3 | B1 | M3 | 物流通道缓冲间内暂存待用的纯化水方槽均无上限标识 | 其他 | 其他 |  | 方法原因 | 进行增加 |  | 5月 | 5月第三周 | 2026-05-17¦DH3¦物流通道缓冲间内暂存待用的纯化水方槽均无上限标识
日常值班报告 | 生产值班 | 2026-05-17 | DH3 | B1 | M2 | R21釜上连接聚乙烯管路位置一个阀门上悬挂标签为102-R13，另一个阀门上悬挂标签为101-CE05 | 其他 | 其他 |  | 方法原因 | 进行去除完毕 |  | 5月 | 5月第三周 | 2026-05-17¦DH3¦R21釜上连接聚乙烯管路位置一个阀门上悬挂标签为102-R13，另一个阀门上悬挂标签为101-CE05
日常值班报告 | 生产值班 | 2026-05-17 | DH3 | B1 | M2 | R15釜减速机漏油严重，釜上盖位置积油 | 跑冒滴漏 | 机械设备漏油 |  | 设备设施原因 | 已沟通保全进行处理完毕 |  | 5月 | 5月第三周 | 2026-05-17¦DH3¦R15釜减速机漏油严重，釜上盖位置积油
日常值班报告 | 生产值班 | 2026-05-17 | DH3 | B1 | M2 | R24反应釜上使用的固体加料漏斗上安装的长胶手套破损，待更换 | 化学品暴露 | 手套破损 |  | 设备设施原因 | 已进行更换完毕 |  | 5月 | 5月第三周 | 2026-05-17¦DH3¦R24反应釜上使用的固体加料漏斗上安装的长胶手套破损，待更换
日常值班报告 | 生产值班 | 2026-05-17 | DH3 | B1 | M2 | FE02三合一母液罐液位计最低排净点阀门处渗漏，褐色液体物料在下方流淌 | 跑冒滴漏 | 阀门渗漏 |  | 设备设施原因 | 已进行清理完毕 |  | 5月 | 5月第三周 | 2026-05-17¦DH3¦FE02三合一母液罐液位计最低排净点阀门处渗漏，褐色液体物料在下方流淌
日常值班报告 | 生产值班 | 2026-05-17 | DH3 | B1 | M1 | 101-Tr23白钢卧罐未做静电导出 | 静电事件 | 无跨接或接地 |  | 设备设施原因 |  |  | 5月 | 5月第三周 | 2026-05-17¦DH3¦101-Tr23白钢卧罐未做静电导出
日常值班报告 | 生产值班 | 2026-05-17 | DH3 | B1 | M1 | R27釜下口压滤罐上使用的氮气管路针形阀接口处漏气严重，压滤操作中 | 跑冒滴漏 | 漏气 |  | 方法原因 |  |  | 5月 | 5月第三周 | 2026-05-17¦DH3¦R27釜下口压滤罐上使用的氮气管路针形阀接口处漏气严重，压滤操作中
日常值班报告 | 生产值班 | 2026-05-17 | DH3 | B1 | M1 | CE04离心机缓冲间门外的人体静电释放器球头松脱，固定的三颗螺丝只剩余一颗 | 静电事件 | 设备故障 |  | 设备设施原因 |  |  | 5月 | 5月第三周 | 2026-05-17¦DH3¦CE04离心机缓冲间门外的人体静电释放器球头松脱，固定的三颗螺丝只剩余一颗
日常值班报告 | 生产值班 | 2026-05-17 | DH3 | B1 | M1 | FD02三合一间地面白色物料污染，树脂地面起皮 | 跑冒滴漏 | 物料撒漏 |  | 环境原因 |  |  | 5月 | 5月第三周 | 2026-05-17¦DH3¦FD02三合一间地面白色物料污染，树脂地面起皮
日常值班报告 | 生产值班 | 2026-05-17 | DH1 | 外围 | 罐区 | 7号楼磁力泵维修后，泵头支架未恢复。 | 其他 | 其他 |  | 设备设施原因 | 沟通保全进行维修 |  | 5月 | 5月第三周 | 2026-05-17¦DH1¦7号楼磁力泵维修后，泵头支架未恢复。
日常值班报告 | 生产值班 | 2026-05-17 | DH1 | 外围 | 罐区 | 7号楼10立罐区记录存在划改未签名，要求错误人有进行修改记录。 | 其他 | 其他 |  | 人的原因 | 错误人员进行修改记录完毕 |  | 5月 | 5月第三周 | 2026-05-17¦DH1¦7号楼10立罐区记录存在划改未签名，要求错误人有进行修改记录。
日常值班报告 | 生产值班 | 2026-05-17 | DH1 | 外围 | 罐区 | 3号楼10立罐区地面有裂缝，需要处理。 | 跑冒滴漏 | 阀门渗漏 |  | 设备设施原因 | 罐区人员自行修补 |  | 5月 | 5月第三周 | 2026-05-17¦DH1¦3号楼10立罐区地面有裂缝，需要处理。
日常值班报告 | 生产值班 | 2026-05-17 | DH1 | 焚烧炉&污水站 | 焚烧炉&污水站 | 3号楼活性炭解析区域报警，沟通现场人员处置。 | 其他 | 其他 |  | 设备设施原因 | 现场人员已处置 |  | 5月 | 5月第三周 | 2026-05-17¦DH1¦3号楼活性炭解析区域报警，沟通现场人员处置。
日常值班报告 | 生产值班 | 2026-05-17 | DH1 | 外围 | 罐区 | 棚库区焚烧水相积压，需要沟通尽快处理。 | 其他 | 其他 |  | 设备设施原因 | 沟通进行外委 |  | 5月 | 5月第三周 | 2026-05-17¦DH1¦棚库区焚烧水相积压，需要沟通尽快处理。
日常值班报告 | 生产值班 | 2026-05-17 | DH1 | 外围 | 罐区 | 空桶区危废桶较多，需要尽快外委处置。 | 其他 | 其他 |  | 人的原因 | 沟通进行外委 |  | 5月 | 5月第三周 | 2026-05-17¦DH1¦空桶区危废桶较多，需要尽快外委处置。
日常值班报告 | 生产值班 | 2026-05-17 | DH1 | 外围 | 罐区 | 37号库鼠笼子变形，需要更换。 | 其他 | 其他 |  | 人的原因 | 更换鼠笼子 |  | 5月 | 5月第三周 | 2026-05-17¦DH1¦37号库鼠笼子变形，需要更换。
日常值班报告 | 生产值班 | 2026-05-17 | DH1 | 外围 | 罐区 | 棚库区外墙掉色，墙皮裂缝需要维修。 | 其他 | 其他 |  | 设备设施原因 | 沟通维修刷漆 |  | 5月 | 5月第三周 | 2026-05-17¦DH1¦棚库区外墙掉色，墙皮裂缝需要维修。
日常值班报告 | 生产值班 | 2026-05-15 | TJ3 | B8 | M805 | 投料后垃圾未及时清理 | 其他 | 其他 |  | 人的原因 | 安排及时清理 |  | 5月 | 5月第三周 | 2026-05-15¦TJ3¦投料后垃圾未及时清理
日常值班报告 | 生产值班 | 2026-05-15 | TJ3 | B8 | M804 | 投料现场未及时清理 | 其他 | 其他 |  | 人的原因 | 已安排班组及时清理 |  | 5月 | 5月第三周 | 2026-05-15¦TJ3¦投料现场未及时清理
日常值班报告 | 生产值班 | 2026-05-15 | TJ3 | B8 | M801 | 801车间体系桶较多 | 其他 | 其他 |  | 环境原因 | 已安排人员 清理 |  | 5月 | 5月第三周 | 2026-05-15¦TJ3¦801车间体系桶较多
日常值班报告 | 生产值班 | 2026-05-16 | TJ3 | B12 | M1205 | 1205-R28釜人孔盖有少量锈迹，已安排清理 | 其他 | 其他 |  | 环境原因 | 已整改 |  | 5月 | 5月第三周 | 2026-05-16¦TJ3¦1205-R28釜人孔盖有少量锈迹，已安排清理
日常值班报告 | 生产值班 | 2026-05-16 | DH1 | B5 | M16 | 16车间一层包装间缓冲间内有坐垫放置在工具箱下部，需要规范包装人员行为 | 其他 | 其他 |  |  | 已完成 |  | 5月 | 5月第三周 | 2026-05-16¦DH1¦16车间一层包装间缓冲间内有坐垫放置在工具箱下部，需要规范包装人员行为
日常值班报告 | 生产值班 | 2026-05-16 | DH1 | B5 | M16 | 16车间金检机间地面磨损严重，间内地脚线破损翘边，需要整体维护 | 其他 | 其他 |  |  | 已完成 |  | 5月 | 5月第三周 | 2026-05-16¦DH1¦16车间金检机间地面磨损严重，间内地脚线破损翘边，需要整体维护
日常值班报告 | 生产值班 | 2026-05-16 | DH1 | B5 | M16 | 16车间516-R03后方可燃气体检测器有数值，需要看下仪表问题 | 其他 | 其他 |  |  | 已完成 |  | 5月 | 5月第三周 | 2026-05-16¦DH1¦16车间516-R03后方可燃气体检测器有数值，需要看下仪表问题
日常值班报告 | 生产值班 | 2026-05-16 | DH1 | B5 | M15 | 515-R02接收罐上方真空阻液器缺少浮球，相关配件腐蚀严重，需要清理 | 其他 | 其他 |  |  | 已处理 |  | 5月 | 5月第三周 | 2026-05-16¦DH1¦515-R02接收罐上方真空阻液器缺少浮球，相关配件腐蚀严重，需要清理
日常值班报告 | 生产值班 | 2026-05-16 | DH1 | B5 | M14 | 515-R02釜上加料箱合页损坏，之前值班巡查项，过去时间较久，需要确认整改未完成原因 | 其他 | 其他 |  |  | 已处理 |  | 5月 | 5月第三周 | 2026-05-16¦DH1¦515-R02釜上加料箱合页损坏，之前值班巡查项，过去时间较久，需要确认整改未完成原因
日常值班报告 | 生产值班 | 2026-05-16 | DH1 | B5 | M15 | 5号楼各层平面图展板缺少设备部主管复核签字 | 其他 | 其他 |  |  | 已处理 |  | 5月 | 5月第三周 | 2026-05-16¦DH1¦5号楼各层平面图展板缺少设备部主管复核签字
日常值班报告 | 生产值班 | 2026-05-16 | DH1 | B4 | M13 | 13车间三层5823区域PLC操作柱键盘连接线进入机柜内部接口缺少密封，防爆操作柱防爆性缺失 | 静电事件 | 线盒未封扣 |  |  | 已整改完毕 |  | 5月 | 5月第三周 | 2026-05-16¦DH1¦13车间三层5823区域PLC操作柱键盘连接线进入机柜内部接口缺少密封，防爆操作柱防爆性缺失
日常值班报告 | 生产值班 | 2026-05-16 | DH1 | B4 | M13 | 13车间三层薄膜处独立换热罐无溢出管路，设备运行存在憋压风险 | 其他 | 其他 |  |  | 已整改完毕 |  | 5月 | 5月第三周 | 2026-05-16¦DH1¦13车间三层薄膜处独立换热罐无溢出管路，设备运行存在憋压风险
日常值班报告 | 生产值班 | 2026-05-16 | DH1 | B4 | M13 | 413-R02釜接收罐下口缺少支架 | 其他 | 其他 |  |  | 已整改完毕 |  | 5月 | 5月第三周 | 2026-05-16¦DH1¦413-R02釜接收罐下口缺少支架
日常值班报告 | 生产值班 | 2026-05-16 | DH1 | B4 | M13 | 13车间3-91间内溢出桶无定位及位置标签 | 其他 | 其他 |  |  | 已整改完毕 |  | 5月 | 5月第三周 | 2026-05-16¦DH1¦13车间3-91间内溢出桶无定位及位置标签
日常值班报告 | 生产值班 | 2026-05-16 | DH1 | B4 | M12 | 11车间二层区域地面聚乙烯管路，不锈钢软管较多，需要规范悬挂使用 | 其他 | 其他 |  |  | 进行相应规整 |  | 5月 | 5月第三周 | 2026-05-16¦DH1¦11车间二层区域地面聚乙烯管路，不锈钢软管较多，需要规范悬挂使用
日常值班报告 | 生产值班 | 2026-05-16 | DH1 | B4 | M12 | 11车间三层128604涉及使用的聚乙烯管路缺少工艺管路标签 | 其他 | 其他 |  |  | 进行管路标签悬挂 |  | 5月 | 5月第三周 | 2026-05-16¦DH1¦11车间三层128604涉及使用的聚乙烯管路缺少工艺管路标签
日常值班报告 | 生产值班 | 2026-05-16 | DH1 | B4 | M11 | 12车间三层压滤罐表面锈蚀严重 | 其他 | 其他 |  |  | 进行外表除锈清理 |  | 5月 | 5月第三周 | 2026-05-16¦DH1¦12车间三层压滤罐表面锈蚀严重
日常值班报告 | 生产值班 | 2026-05-16 | DH1 | B4 | M10 | 410-R17釜暂存甲苯体系，现场冷凝器开启温度室温出现出流现象，回流阀未开启，通知现场孙明辉开启回流，防止冷凝器溢出溶剂，后续批次需要对人员进行好暂存的培训 | 其他 | 其他 |  |  | 已整改完成 |  | 5月 | 5月第三周 | 2026-05-16¦DH1¦410-R17釜暂存甲苯体系，现场冷凝器开启温度室温出现出流现象，回流阀未开启，通知现场孙明辉开启回流，防止冷凝器溢出溶剂，后续批次需要对人员进行好暂存的培训
日常值班报告 | 生产值班 | 2026-05-16 | DH1 | B4 | M10 | 410-R06釜接收罐真空阻液器试镜绿色物料附着 | 其他 | 其他 |  |  | 已整改完成 |  | 5月 | 5月第三周 | 2026-05-16¦DH1¦410-R06釜接收罐真空阻液器试镜绿色物料附着
日常值班报告 | 生产值班 | 2026-05-16 | DH1 | B4 | M10 | 10车间14釜上方夹层滴水 | 跑冒滴漏 | 夹层漏液 |  |  | 已整改完成 |  | 5月 | 5月第三周 | 2026-05-16¦DH1¦10车间14釜上方夹层滴水
日常值班报告 | 生产值班 | 2026-05-16 | DH1 | B4 | M10 | 10车间14釜下口地面变色需要维护 | 其他 | 其他 |  |  | 已整改完成 |  | 5月 | 5月第三周 | 2026-05-16¦DH1¦10车间14釜下口地面变色需要维护
日常值班报告 | 生产值班 | 2026-05-16 | DH1 | B7 | M22 | 722-R30下口大面积积水未清理 | 跑冒滴漏 | 公用工程相关 |  | 人的原因 | 接收罐缓水导致，现已清理 |  | 5月 | 5月第三周 | 2026-05-16¦DH1¦722-R30下口大面积积水未清理
日常值班报告 | 生产值班 | 2026-05-16 | DH1 | B7 | M22 | 722-R17下口可燃气报警器标识脱落 | 其他 | 其他 |  | 设备设施原因 | 使用中脱落，现已重新悬挂 |  | 5月 | 5月第三周 | 2026-05-16¦DH1¦722-R17下口可燃气报警器标识脱落
日常值班报告 | 生产值班 | 2026-05-16 | DH1 | B7 | M22 | 722-R16接收罐悬挂插底管且有物料 | 其他 | 其他 |  | 人的原因 | 已处理完毕 |  | 5月 | 5月第三周 | 2026-05-16¦DH1¦722-R16接收罐悬挂插底管且有物料
日常值班报告 | 生产值班 | 2026-05-16 | DH1 | B7 | M21 | 721-E03-Tr03储罐液位计断层 | 其他 | 其他 |  | 设备设施原因 | 已恢复 |  | 5月 | 5月第三周 | 2026-05-16¦DH1¦721-E03-Tr03储罐液位计断层
日常值班报告 | 生产值班 | 2026-05-16 | DH1 | B7 | M21 | 721-FD03接收罐母液转移聚乙烯管辂无标识且阀门未关闭 | 其他 | 其他 |  | 人的原因 | 已清理 |  | 5月 | 5月第三周 | 2026-05-16¦DH1¦721-FD03接收罐母液转移聚乙烯管辂无标识且阀门未关闭
日常值班报告 | 生产值班 | 2026-05-16 | DH1 | B7 | M21 | 721-Ce04房间内配重桶锈迹严重需清理 | 其他 | 其他 |  | 人的原因 | 已清理 |  | 5月 | 5月第三周 | 2026-05-16¦DH1¦721-Ce04房间内配重桶锈迹严重需清理
日常值班报告 | 生产值班 | 2026-05-16 | DH1 | B6 | M20 | 620-Drc01房间内登高梯锈迹严重需清理 | 其他 | 其他 |  | 人的原因 | 已完成 |  | 5月 | 5月第三周 | 2026-05-16¦DH1¦620-Drc01房间内登高梯锈迹严重需清理
日常值班报告 | 生产值班 | 2026-05-16 | DH1 | B6 | M20 | 620-Ce06放料管路阀门锈迹严重且无阀门标签 | 其他 | 其他 |  | 人的原因 | 已完成 |  | 5月 | 5月第三周 | 2026-05-16¦DH1¦620-Ce06放料管路阀门锈迹严重且无阀门标签
日常值班报告 | 生产值班 | 2026-05-16 | DH1 | B6 | M20 | 620-R17循环取样器渗漏物料需清理 | 跑冒滴漏 | 管路渗漏 |  | 设备设施原因 | 已完成 |  | 5月 | 5月第三周 | 2026-05-16¦DH1¦620-R17循环取样器渗漏物料需清理
日常值班报告 | 生产值班 | 2026-05-16 | DH1 | B6 | M18 | 619-R13釜后穿层孔洞未及时进行封堵 | 其他 | 其他 |  | 设备设施原因 | 已完成 |  | 5月 | 5月第三周 | 2026-05-16¦DH1¦619-R13釜后穿层孔洞未及时进行封堵
日常值班报告 | 生产值班 | 2026-05-16 | DH1 | B6 | M18 | 618-R14前电子秤称头物料严重需清理 | 其他 | 其他 |  | 人的原因 | 已完成 |  | 5月 | 5月第三周 | 2026-05-16¦DH1¦618-R14前电子秤称头物料严重需清理
日常值班报告 | 生产值班 | 2026-05-16 | DH1 | B6 | M18 | 618-Drc02房间内电子秤记录盒锈迹严重需清理 | 其他 | 其他 |  | 人的原因 | 已完成 |  | 5月 | 5月第三周 | 2026-05-16¦DH1¦618-Drc02房间内电子秤记录盒锈迹严重需清理
日常值班报告 | 生产值班 | 2026-05-16 | DH1 | B3 | M3 | 17釜冷凝器上方照明不亮 | 其他 | 其他 |  | 设备设施原因 | 设备部反馈灯具预计18号发货 出库后更换 |  | 5月 | 5月第三周 | 2026-05-16¦DH1¦17釜冷凝器上方照明不亮
日常值班报告 | 生产值班 | 2026-05-16 | DH1 | B3 | M3 | 20釜釜面大面积破损需要维修 | 其他 | 其他 |  | 设备设施原因 | 已安排车间人员内部维修 |  | 5月 | 5月第三周 | 2026-05-16¦DH1¦20釜釜面大面积破损需要维修
日常值班报告 | 生产值班 | 2026-05-16 | DH1 | B1 | B1 | 1-30间内电子秤配种桶未定位 | 其他 | 其他 |  | 人的原因 | 已整改 |  | 5月 | 5月第三周 | 2026-05-16¦DH1¦1-30间内电子秤配种桶未定位
日常值班报告 | 生产值班 | 2026-05-16 | DH1 | B1 | B1 | 1-48间内地面多余定位胶带需去除 | 其他 | 其他 |  | 方法原因 |  |  | 5月 | 5月第三周 | 2026-05-16¦DH1¦1-48间内地面多余定位胶带需去除
日常值班报告 | 生产值班 | 2026-05-16 | DH1 | B3 | M2 | 302-N05压滤罐压力表上限标识不正确 | 其他 | 其他 |  | 方法原因 | 已修改 |  | 5月 | 5月第三周 | 2026-05-16¦DH1¦302-N05压滤罐压力表上限标识不正确
日常值班报告 | 生产值班 | 2026-05-16 | DH1 | B3 | M2 | 302-R14釜加料泵进口管路缺少管路标签 | 其他 | 其他 |  | 方法原因 | 已添加 |  | 5月 | 5月第三周 | 2026-05-16¦DH1¦302-R14釜加料泵进口管路缺少管路标签
日常值班报告 | 生产值班 | 2026-05-16 | DH1 | B3 | M2 | 302-R16前记录桌上全面罩未密封 | 其他 | 其他 |  | 人的原因 | 已清理 |  | 5月 | 5月第三周 | 2026-05-16¦DH1¦302-R16前记录桌上全面罩未密封
日常值班报告 | 生产值班 | 2026-05-16 | DH1 | B3 | M1 | 1车间2层废弃标签箱上放置地脚线，需清走 | 其他 | 其他 |  | 人的原因 | 已清理完毕 |  | 5月 | 5月第三周 | 2026-05-16¦DH1¦1车间2层废弃标签箱上放置地脚线，需清走
日常值班报告 | 生产值班 | 2026-05-16 | DH1 | B3 | M1 | 301-R19下口聚乙烯管路内残留液体，且管路挂在静电跨接上，有撒漏风险 | 静电事件 | 人员操作错误 |  | 方法原因 | 已处理完毕 |  | 5月 | 5月第三周 | 2026-05-16¦DH1¦301-R19下口聚乙烯管路内残留液体，且管路挂在静电跨接上，有撒漏风险
日常值班报告 | 生产值班 | 2026-05-16 | DH1 | B3 | M1 | 301-E02薄膜主体热水进保温管路上面存在大面积白漆 | 其他 | 其他 |  | 方法原因 | 已处理完毕 |  | 5月 | 5月第三周 | 2026-05-16¦DH1¦301-E02薄膜主体热水进保温管路上面存在大面积白漆
日常值班报告 | 生产值班 | 2026-05-16 | DH1 | B2 | M7 | 207-FD07记录桌未在定位内 | 其他 | 其他 |  | 方法原因 | 已进行恢复 |  | 5月 | 5月第三周 | 2026-05-16¦DH1¦207-FD07记录桌未在定位内
日常值班报告 | 生产值班 | 2026-05-16 | DH1 | B2 | M7 | 207-R23旁蠕动泵缺少定位 | 其他 | 其他 |  | 方法原因 | 已整改 |  | 5月 | 5月第三周 | 2026-05-16¦DH1¦207-R23旁蠕动泵缺少定位
日常值班报告 | 生产值班 | 2026-05-16 | DH1 | B2 | M7 | 207-R11对面配件车需要清理 | 其他 | 其他 |  | 方法原因 | 已进行清理 |  | 5月 | 5月第三周 | 2026-05-16¦DH1¦207-R11对面配件车需要清理
日常值班报告 | 生产值班 | 2026-05-16 | DH1 | B2 | M6 | 206-R22尾气罩内外表面存在白色粉尘。 | 跑冒滴漏 | 物料撒漏 |  | 物料原因 | 已清理 |  | 5月 | 5月第三周 | 2026-05-16¦DH1¦206-R22尾气罩内外表面存在白色粉尘。
日常值班报告 | 生产值班 | 2026-05-16 | DH1 | B2 | M6 | 参观通道房门上的孔洞需进行封堵 | 其他 | 其他 |  | 设备设施原因 | 整改完毕 |  | 5月 | 5月第三周 | 2026-05-16¦DH1¦参观通道房门上的孔洞需进行封堵
日常值班报告 | 生产值班 | 2026-05-16 | DH1 | B2 | M6 | 206-Ce05现场的房间内容物标识制作错误 | 其他 | 其他 |  | 方法原因 | 已更换完毕 |  | 5月 | 5月第三周 | 2026-05-16¦DH1¦206-Ce05现场的房间内容物标识制作错误
日常值班报告 | 生产值班 | 2026-05-16 | DH2 | B2 | M5 | DH2-205-FD01间内压力表，变送器，可燃、氧含量检测器，温湿度表，压差表等仪表缺少合格签 | 其他 | 其他 |  | 设备设施原因 | 仪表校验中 |  | 5月 | 5月第三周 | 2026-05-16¦DH2¦DH2-205-FD01间内压力表，变送器，可燃、氧含量检测器，温湿度表，压差表等仪表缺少合格签
日常值班报告 | 生产值班 | 2026-05-16 | DH2 | B2 | M4 | 四车间二层DH2-204-E01/E02仪表更换记录中压力表缺少更换安装记录 | 其他 | 其他 |  | 人的原因 | 设备停用，未校验 |  | 5月 | 5月第三周 | 2026-05-16¦DH2¦四车间二层DH2-204-E01/E02仪表更换记录中压力表缺少更换安装记录
日常值班报告 | 生产值班 | 2026-05-16 | DH2 | B2 | M3 | 三车间三层305下口DH2-203-R11→DH2-203-R05体系转移管路上的阀门挂着311的阀门标签 | 其他 | 其他 |  | 设备设施原因 | 已完成 |  | 5月 | 5月第三周 | 2026-05-16¦DH2¦三车间三层305下口DH2-203-R11→DH2-203-R05体系转移管路上的阀门挂着311的阀门标签
日常值班报告 | 生产值班 | 2026-05-16 | DH2 | B2 | M3 | 315数显表张贴合格签，但现场一遍显示断线状态，已沟通电工维修 | 其他 | 其他 |  | 设备设施原因 | 设备已停用 |  | 5月 | 5月第三周 | 2026-05-16¦DH2¦315数显表张贴合格签，但现场一遍显示断线状态，已沟通电工维修
日常值班报告 | 生产值班 | 2026-05-16 | DH2 | B2 | M5 | 205-FD01出料口快开卡子需要更换高强螺丝 | 其他 | 其他 |  | 设备设施原因 | 预算采买进行更换 |  | 5月 | 5月第三周 | 2026-05-16¦DH2¦205-FD01出料口快开卡子需要更换高强螺丝
日常值班报告 | 生产值班 | 2026-05-16 | DH2 | B2 | M3 | 溶剂间四根波纹软管清洁有效期至05/16/2026，需要清洗验收 | 其他 | 其他 |  | 设备设施原因 | 已完成清洁验收 |  | 5月 | 5月第三周 | 2026-05-16¦DH2¦溶剂间四根波纹软管清洁有效期至05/16/2026，需要清洗验收
日常值班报告 | 生产值班 | 2026-05-16 | DH2 | B2 | M3 | DH2-205-R07上方压力表缺少分类标识 | 其他 | 其他 |  | 设备设施原因 | 悬挂完毕 |  | 5月 | 5月第三周 | 2026-05-16¦DH2¦DH2-205-R07上方压力表缺少分类标识
日常值班报告 | 生产值班 | 2026-05-16 | DH2 | B2 | M7 | D级区二层人员通道门禁失灵需要维修 | 其他 | 其他 |  | 设备设施原因 | 已维修完毕 |  | 5月 | 5月第三周 | 2026-05-16¦DH2¦D级区二层人员通道门禁失灵需要维修
日常值班报告 | 生产值班 | 2026-05-16 | DH2 | B2 | M7 | 207-FD01间内有一灯管不亮，需要维修 | 其他 | 其他 |  | 设备设施原因 | 已完成更换 |  | 5月 | 5月第三周 | 2026-05-16¦DH2¦207-FD01间内有一灯管不亮，需要维修
日常值班报告 | 生产值班 | 2026-05-16 | DH1 | 设备部 | 设备部 | 17号楼循环水箱下有饮料瓶，保温棉放在管路上，需要清理 | 其他 | 其他 |  | 人的原因 | 清理杂物 |  | 5月 | 5月第三周 | 2026-05-16¦DH1¦17号楼循环水箱下有饮料瓶，保温棉放在管路上，需要清理
日常值班报告 | 生产值班 | 2026-05-16 | DH1 | 焚烧炉&污水站 | 焚烧炉&污水站 | 应急洗眼器下次检查日期05/16/2026，未及时检查，已告知现场人员检查 | 其他 | 其他 |  |  | 已完成 |  | 5月 | 5月第三周 | 2026-05-16¦DH1¦应急洗眼器下次检查日期05/16/2026，未及时检查，已告知现场人员检查
日常值班报告 | 生产值班 | 2026-05-16 | DH1 | 供应部 | 供应部 | DH1-WH-RC12，DH1-WH-RC13集装箱未上锁，已告知现场人员上锁 | 其他 | 其他 |  |  | 人员加班执行工作，进行中事项：已经完成处理 |  | 5月 | 5月第三周 | 2026-05-16¦DH1¦DH1-WH-RC12，DH1-WH-RC13集装箱未上锁，已告知现场人员上锁
日常值班报告 | 生产值班 | 2026-05-16 | DH1 | 研发实验室 | 研发实验室 | 清洗小高压釜的橱子杂物多，需要清理 | 其他 | 其他 |  | 方法原因 | 已安排清理 |  | 5月 | 5月第三周 | 2026-05-16¦DH1¦清洗小高压釜的橱子杂物多，需要清理
日常值班报告 | 生产值班 | 2026-05-16 | DH1 | 研发实验室 | 研发实验室 | 147452取样箱中放置手套没有密封，全面罩放在取样箱中，已安排现场人员处理 | 其他 | 其他 |  | 人的原因 | 现场人员已清理完毕 |  | 5月 | 5月第三周 | 2026-05-16¦DH1¦147452取样箱中放置手套没有密封，全面罩放在取样箱中，已安排现场人员处理
日常值班报告 | 生产值班 | 2026-05-16 | DH1 | AC | AC | 物料柜中存放库房分装的环戊基甲醚，粘贴的是仅限使用性实验/研发使用的标签，需要确认是否合规 | 其他 | 其他 |  | 物料原因 | 化学残留检测方法开发使用，无问题。 |  | 5月 | 5月第三周 | 2026-05-16¦DH1¦物料柜中存放库房分装的环戊基甲醚，粘贴的是仅限使用性实验/研发使用的标签，需要确认是否合规
日常值班报告 | 生产值班 | 2026-05-16 | DH1 | AC | AC | 一瓶纯化水使用记号笔在瓶身书写，无标签，敞口放置，现场人员已处理 | 其他 | 其他 |  | 人的原因 | 已处置 |  | 5月 | 5月第三周 | 2026-05-16¦DH1¦一瓶纯化水使用记号笔在瓶身书写，无标签，敞口放置，现场人员已处理
日常值班报告 | 生产值班 | 2026-05-16 | DH1 | QC | QC | 多个废液瓶敞口放置，现场已加盖密封 | 化学品暴露 | 未封口 |  | 人的原因 | 已整改 |  | 5月 | 5月第三周 | 2026-05-16¦DH1¦多个废液瓶敞口放置，现场已加盖密封
日常值班报告 | 生产值班 | 2026-05-16 | DH1 | QC | QC | 实验室内非化堆放在地面，需要及时放至对应位置 | 其他 | 其他 |  | 人的原因 | 已整理 |  | 5月 | 5月第三周 | 2026-05-16¦DH1¦实验室内非化堆放在地面，需要及时放至对应位置
日常值班报告 | 生产值班 | 2026-05-15 | DH2 | B2 | M5 | 五车间三层DH2-205-F01压滤罐缺少仪表清单 | 其他 | 其他 |  | 人的原因 | 现场已添加完毕 |  | 5月 | 5月第三周 | 2026-05-15¦DH2¦五车间三层DH2-205-F01压滤罐缺少仪表清单
日常值班报告 | 生产值班 | 2026-05-15 | DH2 | B2 | M5 | 五车间三层DH2-203-F01压滤罐设备状态标识显示多个状态 | 其他 | 其他 |  | 设备设施原因 | 调整完毕 |  | 5月 | 5月第三周 | 2026-05-15¦DH2¦五车间三层DH2-203-F01压滤罐设备状态标识显示多个状态
日常值班报告 | 生产值班 | 2026-05-15 | DH2 | B2 | M4 | 四车间四层DH2-204-R01旁计量泵标签为柱塞泵，应更换为隔膜计量泵 | 其他 | 其他 |  | 人的原因 | 现场已更换完毕 |  | 5月 | 5月第三周 | 2026-05-15¦DH2¦四车间四层DH2-204-R01旁计量泵标签为柱塞泵，应更换为隔膜计量泵
日常值班报告 | 生产值班 | 2026-05-15 | DH2 | B2 | M3 | 三车间二层2-65过滤干燥间内真空管路国标标识脱落 | 其他 | 其他 |  | 人的原因 | 已完成 |  | 5月 | 5月第三周 | 2026-05-15¦DH2¦三车间二层2-65过滤干燥间内真空管路国标标识脱落
日常值班报告 | 生产值班 | 2026-05-15 | DH2 | B2 | M3 | DH2-203-R10旁隔膜计量泵缺少标牌 | 其他 | 其他 |  | 人的原因 | 已完成 |  | 5月 | 5月第三周 | 2026-05-15¦DH2¦DH2-203-R10旁隔膜计量泵缺少标牌
日常值班报告 | 生产值班 | 2026-05-15 | DH2 | B2 | M2 | DH2-203-R05上冷凝器有两个白钢标牌一个为DH2-203-R05-C01、一个为DH2-203-R05-C02 | 其他 | 其他 |  | 设备设施原因 | 已完成 |  | 5月 | 5月第三周 | 2026-05-15¦DH2¦DH2-203-R05上冷凝器有两个白钢标牌一个为DH2-203-R05-C01、一个为DH2-203-R05-C02
日常值班报告 | 生产值班 | 2026-05-15 | DH2 | B2 | M2 | 二车间连续反应柱夹套滴漏冷媒，已沟通班组处理 | 跑冒滴漏 | 管路渗漏 |  | 设备设施原因 | 禁锢完毕 |  | 5月 | 5月第三周 | 2026-05-15¦DH2¦二车间连续反应柱夹套滴漏冷媒，已沟通班组处理
日常值班报告 | 生产值班 | 2026-05-15 | DH2 | B2 | M2 | 二车间滴加溴化锌泵泵头漏油 | 跑冒滴漏 | 机械设备漏油 |  | 设备设施原因 | 沟通保全维修 |  | 5月 | 5月第三周 | 2026-05-15¦DH2¦二车间滴加溴化锌泵泵头漏油
日常值班报告 | 生产值班 | 2026-05-15 | DH2 | B2 | M2 | DH2-202-Cstr01设备上有两个白钢标牌 | 其他 | 其他 |  | 人的原因 | 已去除多余标牌 |  | 5月 | 5月第三周 | 2026-05-15¦DH2¦DH2-202-Cstr01设备上有两个白钢标牌
日常值班报告 | 生产值班 | 2026-05-16 | DH1 | B5 | M16 | 516-R21釜上取样卡盘缺少丝堵 | 跑冒滴漏 | 缺少盲板/丝堵 |  | 设备设施原因 | 已完成 |  | 5月 | 5月第三周 | 2026-05-16¦DH1¦516-R21釜上取样卡盘缺少丝堵
日常值班报告 | 生产值班 | 2026-05-16 | DH1 | B5 | M16 | 16车间四层压滤罐上方使用快开盲板需要更换 | 其他 | 其他 |  | 设备设施原因 | 已完成 |  | 5月 | 5月第三周 | 2026-05-16¦DH1¦16车间四层压滤罐上方使用快开盲板需要更换
日常值班报告 | 生产值班 | 2026-05-16 | DH1 | B5 | M16 | 516-R14加料管路缺少标签，和固定 | 其他 | 其他 |  | 设备设施原因 | 已完成 |  | 5月 | 5月第三周 | 2026-05-16¦DH1¦516-R14加料管路缺少标签，和固定
日常值班报告 | 生产值班 | 2026-05-16 | DH1 | B5 | M14 | 515-R12前计量泵管法兰存在物料痕迹 | 跑冒滴漏 | 物料痕迹 |  | 设备设施原因 | 已处理 |  | 5月 | 5月第三周 | 2026-05-16¦DH1¦515-R12前计量泵管法兰存在物料痕迹
日常值班报告 | 生产值班 | 2026-05-16 | DH1 | B5 | M14 | 515-R02尾气视镜积液沟通清理 | 其他 | 其他 |  | 设备设施原因 | 已处理 |  | 5月 | 5月第三周 | 2026-05-16¦DH1¦515-R02尾气视镜积液沟通清理
日常值班报告 | 生产值班 | 2026-05-16 | DH1 | B5 | M14 | 515-R11下口磁力泵静电接地脱落 | 静电事件 | 无跨接或接地 |  | 设备设施原因 | 已处理 |  | 5月 | 5月第三周 | 2026-05-16¦DH1¦515-R11下口磁力泵静电接地脱落
日常值班报告 | 生产值班 | 2026-05-16 | DH1 | B5 | M14 | 514-FD01冷凝器保温破损 地面积水及时处理 | 其他 | 其他 |  | 设备设施原因 | 已处理 |  | 5月 | 5月第三周 | 2026-05-16¦DH1¦514-FD01冷凝器保温破损 地面积水及时处理
日常值班报告 | 生产值班 | 2026-05-16 | DH1 | B4 | M13 | 413-T081储罐液位计静电跨接损坏 | 静电事件 | 损坏 |  | 设备设施原因 | 已整改完毕 |  | 5月 | 5月第三周 | 2026-05-16¦DH1¦413-T081储罐液位计静电跨接损坏
日常值班报告 | 生产值班 | 2026-05-16 | DH1 | B4 | M13 | 413-R06插底管缺少防尘袋防护 | 其他 | 其他 |  | 设备设施原因 | 已整改完毕 |  | 5月 | 5月第三周 | 2026-05-16¦DH1¦413-R06插底管缺少防尘袋防护
日常值班报告 | 生产值班 | 2026-05-16 | DH1 | B4 | M13 | 413-FD02收料完毕，现场手电检查有粉尘清理不彻底 | 跑冒滴漏 | 粉尘暴露 |  | 设备设施原因 | 已整改完毕 |  | 5月 | 5月第三周 | 2026-05-16¦DH1¦413-FD02收料完毕，现场手电检查有粉尘清理不彻底
日常值班报告 | 生产值班 | 2026-05-16 | DH1 | B4 | M13 | 四层连续化改造保温黑面及时清理 | 其他 | 其他 |  | 设备设施原因 | 已整改完毕 |  | 5月 | 5月第三周 | 2026-05-16¦DH1¦四层连续化改造保温黑面及时清理
日常值班报告 | 生产值班 | 2026-05-16 | DH1 | B4 | M13 | 413-R02使用完吸收罐及时清理 | 其他 | 其他 |  | 设备设施原因 | 已整改完毕 |  | 5月 | 5月第三周 | 2026-05-16¦DH1¦413-R02使用完吸收罐及时清理
日常值班报告 | 生产值班 | 2026-05-16 | DH1 | B4 | M11 | 412-R12旁固定电子秤位置被移动 | 其他 | 其他 |  | 设备设施原因 | 进行电子秤归为完毕 |  | 5月 | 5月第三周 | 2026-05-16¦DH1¦412-R12旁固定电子秤位置被移动
日常值班报告 | 生产值班 | 2026-05-16 | DH1 | B4 | M11 | 412-R10下方有白色物料痕迹及时清理 | 跑冒滴漏 | 物料痕迹 |  | 设备设施原因 | 物料清理完毕 |  | 5月 | 5月第三周 | 2026-05-16¦DH1¦412-R10下方有白色物料痕迹及时清理
日常值班报告 | 生产值班 | 2026-05-16 | DH1 | B4 | M11 | 412-R07下方地面疑似物料撒漏造成污染，及时处理 | 跑冒滴漏 | 物料撒漏 |  | 设备设施原因 | 污染地面进行刷漆 |  | 5月 | 5月第三周 | 2026-05-16¦DH1¦412-R07下方地面疑似物料撒漏造成污染，及时处理
日常值班报告 | 生产值班 | 2026-05-16 | DH1 | B4 | M11 | 411-R03加料泵下方地面污染需要及时处理 | 其他 | 其他 |  | 设备设施原因 | 相应地面进行刷漆 |  | 5月 | 5月第三周 | 2026-05-16¦DH1¦411-R03加料泵下方地面污染需要及时处理
日常值班报告 | 生产值班 | 2026-05-16 | DH1 | B4 | M11 | 411- R01对面危化车里面有白色物料需要清理 | 跑冒滴漏 | 物料痕迹 |  | 设备设施原因 | 进行物料清理完毕 |  | 5月 | 5月第三周 | 2026-05-16¦DH1¦411- R01对面危化车里面有白色物料需要清理
日常值班报告 | 生产值班 | 2026-05-16 | DH1 | B4 | M10 | 410-R12报警现场人员正在处理降温 | 其他 | 其他 |  | 设备设施原因 | 已整改完成 |  | 5月 | 5月第三周 | 2026-05-16¦DH1¦410-R12报警现场人员正在处理降温
日常值班报告 | 生产值班 | 2026-05-16 | DH1 | B4 | M10 | 410-R19旁有个阀门标签脱落及时处理 | 其他 | 其他 |  | 设备设施原因 | 已整改完成 |  | 5月 | 5月第三周 | 2026-05-16¦DH1¦410-R19旁有个阀门标签脱落及时处理
日常值班报告 | 生产值班 | 2026-05-16 | DH1 | B4 | M10 | 410-E01储罐下方有一捆气软管，没及时清理 | 跑冒滴漏 | 物料撒漏 |  | 设备设施原因 | 已整改完成 |  | 5月 | 5月第三周 | 2026-05-16¦DH1¦410-E01储罐下方有一捆气软管，没及时清理
日常值班报告 | 生产值班 | 2026-05-16 | DH1 | B4 | M10 | 410-R01加料车手套破损更换 | 化学品暴露 | 手套破损 |  | 设备设施原因 | 已整改完成 |  | 5月 | 5月第三周 | 2026-05-16¦DH1¦410-R01加料车手套破损更换
日常值班报告 | 生产值班 | 2026-05-16 | DH1 | B4 | M10 | 410-R07防爆断路器电线拆除，未使用皮革袋 | 静电事件 | 挠性管损坏 |  | 设备设施原因 | 已整改完成 |  | 5月 | 5月第三周 | 2026-05-16¦DH1¦410-R07防爆断路器电线拆除，未使用皮革袋
日常值班报告 | 生产值班 | 2026-05-15 | DH1 | B6 | M20 | 620-R24下口点位氮气丝堵处有物料痕迹，需清理 | 跑冒滴漏 | 物料痕迹 |  | 设备设施原因 | 已完成 |  | 5月 | 5月第三周 | 2026-05-15¦DH1¦620-R24下口点位氮气丝堵处有物料痕迹，需清理
日常值班报告 | 生产值班 | 2026-05-15 | DH1 | B6 | M20 | 620-R21釜上万向集气罩损坏使用美纹纸缠绕，需更换 | 其他 | 其他 |  | 设备设施原因 | 已完成 |  | 5月 | 5月第三周 | 2026-05-15¦DH1¦620-R21釜上万向集气罩损坏使用美纹纸缠绕，需更换
日常值班报告 | 生产值班 | 2026-05-15 | DH1 | B6 | M20 | 620-R02接收罐上投料完毕红胶手套有物料沾染使用完毕及时处理 | 化学品暴露 | 未封口 |  | 方法原因 | 已完成 |  | 5月 | 5月第三周 | 2026-05-15¦DH1¦620-R02接收罐上投料完毕红胶手套有物料沾染使用完毕及时处理
日常值班报告 | 生产值班 | 2026-05-15 | DH1 | B6 | M20 | 620-R11上阀门19无盲板，需添加 | 其他 | 其他 |  | 方法原因 | 已完成 |  | 5月 | 5月第三周 | 2026-05-15¦DH1¦620-R11上阀门19无盲板，需添加
日常值班报告 | 生产值班 | 2026-05-15 | DH1 | B6 | M18 | 620-F01掏料口盲板处有物料痕迹需清理 | 跑冒滴漏 | 物料痕迹 |  | 方法原因 | 已完成 |  | 5月 | 5月第三周 | 2026-05-15¦DH1¦620-F01掏料口盲板处有物料痕迹需清理
日常值班报告 | 生产值班 | 2026-05-15 | DH1 | B6 | M18 | 619-R05分布器漏乙二醇，通知班长排查处理 | 跑冒滴漏 | 公用工程相关 |  | 设备设施原因 | 已完成 |  | 5月 | 5月第三周 | 2026-05-15¦DH1¦619-R05分布器漏乙二醇，通知班长排查处理
日常值班报告 | 生产值班 | 2026-05-15 | DH1 | B6 | M18 | 618-R06上加料箱手套状态较差建议更换 | 其他 | 其他 |  | 物料原因 | 已完成 |  | 5月 | 5月第三周 | 2026-05-15¦DH1¦618-R06上加料箱手套状态较差建议更换
日常值班报告 | 生产值班 | 2026-05-15 | DH1 | B6 | M18 | 619-E05下口锁带有logo标识，需清除 | 其他 | 其他 |  | 方法原因 | 已完成 |  | 5月 | 5月第三周 | 2026-05-15¦DH1¦619-E05下口锁带有logo标识，需清除
日常值班报告 | 生产值班 | 2026-05-15 | DH1 | B7 | M22 | 722-E02重组分罐尾气视镜积液，已告知人员排放 | 其他 | 其他 |  | 物料原因 | 使用中积液，现已排空 |  | 5月 | 5月第三周 | 2026-05-15¦DH1¦722-E02重组分罐尾气视镜积液，已告知人员排放
日常值班报告 | 生产值班 | 2026-05-15 | DH1 | B7 | M22 | 722-R03对面可燃检测器有数值，现场无问题，已联系EHS处理 | 其他 | 其他 |  | 设备设施原因 | 已处理完毕 |  | 5月 | 5月第三周 | 2026-05-15¦DH1¦722-R03对面可燃检测器有数值，现场无问题，已联系EHS处理
日常值班报告 | 生产值班 | 2026-05-15 | DH1 | B7 | M22 | 722-R05冷凝器下方地面刷漆完毕被水侵蚀变色，需重新刷漆 | 其他 | 其他 |  | 方法原因 | 已重新刷漆 |  | 5月 | 5月第三周 | 2026-05-15¦DH1¦722-R05冷凝器下方地面刷漆完毕被水侵蚀变色，需重新刷漆
日常值班报告 | 生产值班 | 2026-05-15 | DH1 | B7 | M22 | 722-R12上插底管使用完毕及时收走 | 其他 | 其他 |  | 方法原因 | 已处理完毕 |  | 5月 | 5月第三周 | 2026-05-15¦DH1¦722-R12上插底管使用完毕及时收走
日常值班报告 | 生产值班 | 2026-05-15 | DH1 | B7 | M21 | 721-FL007固体加料漏斗手套损坏，需更换 | 化学品暴露 | 手套破损 |  | 设备设施原因 | 已更换手套 |  | 5月 | 5月第三周 | 2026-05-15¦DH1¦721-FL007固体加料漏斗手套损坏，需更换
日常值班报告 | 生产值班 | 2026-05-15 | DH1 | B7 | M21 | 721-R07接收罐上有拆除的盲板及螺丝，拆除完毕及时清理 | 其他 | 其他 |  | 方法原因 | 已清理 |  | 5月 | 5月第三周 | 2026-05-15¦DH1¦721-R07接收罐上有拆除的盲板及螺丝，拆除完毕及时清理
日常值班报告 | 生产值班 | 2026-05-15 | DH1 | B7 | M21 | 721-R11上加料车内部及手套状态较差需清洗更换 | 其他 | 其他 |  | 物料原因 | 三废使用，未破损，已更换 |  | 5月 | 5月第三周 | 2026-05-15¦DH1¦721-R11上加料车内部及手套状态较差需清洗更换
日常值班报告 | 生产值班 | 2026-05-15 | DH1 | B7 | M21 | 721-R08后装饰管放置地面，拆除需及时处理 | 其他 | 其他 |  | 方法原因 | 已处理 |  | 5月 | 5月第三周 | 2026-05-15¦DH1¦721-R08后装饰管放置地面，拆除需及时处理
日常值班报告 | 生产值班 | 2026-05-15 | DH1 | B2 | M7 | 207-R04上加料箱内物料残留较多 | 其他 | 其他 |  | 物料原因 | 由于物料性质不变清理干净，全程氮气保护 |  | 5月 | 5月第三周 | 2026-05-15¦DH1¦207-R04上加料箱内物料残留较多
日常值班报告 | 生产值班 | 2026-05-15 | DH1 | B2 | M7 | 207-R02上方尾气罩内粉尘残留严重，需重新清理 | 跑冒滴漏 | 物料撒漏 |  | 方法原因 | 已进行清理 |  | 5月 | 5月第三周 | 2026-05-15¦DH1¦207-R02上方尾气罩内粉尘残留严重，需重新清理
日常值班报告 | 生产值班 | 2026-05-15 | DH1 | B2 | M7 | 207-R03对面操作柱报警设置要求，复核人字迹不清，需重新签署 | 其他 | 其他 |  | 人的原因 | 已整改 |  | 5月 | 5月第三周 | 2026-05-15¦DH1¦207-R03对面操作柱报警设置要求，复核人字迹不清，需重新签署
日常值班报告 | 生产值班 | 2026-05-15 | DH1 | B2 | M6 | 206-R08釜体四周的打胶存在开裂的情况，需重新打胶。反应釜上方氮气管路国标标识，标签覆盖标签 | 其他 | 其他 |  |  | 已进行更换 |  | 5月 | 5月第三周 | 2026-05-15¦DH1¦206-R08釜体四周的打胶存在开裂的情况，需重新打胶。反应釜上方氮气管路国标标识，标签覆盖标签
日常值班报告 | 生产值班 | 2026-05-15 | DH1 | B2 | M6 | 206-R12釜上方的固体加料箱外表面整体进行清理除锈，手套状态差需重新进行更换，反应釜上方管路表面的字迹需整体去除 | 其他 | 其他 |  |  | 已清理，并更换标识 |  | 5月 | 5月第三周 | 2026-05-15¦DH1¦206-R12釜上方的固体加料箱外表面整体进行清理除锈，手套状态差需重新进行更换，反应釜上方管路表面的字迹需整体去除
日常值班报告 | 生产值班 | 2026-05-15 | DH1 | B2 | M6 | 206-R16釜上方检修口为开启状态，确认无操作，需打胶重新进行处理 | 其他 | 其他 |  |  | 已进行打胶 |  | 5月 | 5月第三周 | 2026-05-15¦DH1¦206-R16釜上方检修口为开启状态，确认无操作，需打胶重新进行处理
日常值班报告 | 生产值班 | 2026-05-15 | DH1 | B1 | B1 | 101-R25-Tr02缓冲罐编号标签破损 | 其他 | 其他 |  |  | 已整改 |  | 5月 | 5月第三周 | 2026-05-15¦DH1¦101-R25-Tr02缓冲罐编号标签破损
日常值班报告 | 生产值班 | 2026-05-15 | DH1 | B1 | B1 | 101-R27 排氢管路视镜内有液体需要处理 | 跑冒滴漏 | 缺少盲板/丝堵 |  |  | 已整改 |  | 5月 | 5月第三周 | 2026-05-15¦DH1¦101-R27 排氢管路视镜内有液体需要处理
日常值班报告 | 生产值班 | 2026-05-15 | DH1 | B3 | M2 | 溶剂输送间：白钢软管于10-29-2025验收完毕开始使用，半年有效期至04/28/2026，现已超期 | 其他 | 其他 |  |  | 已整改 |  | 5月 | 5月第三周 | 2026-05-15¦DH1¦溶剂输送间：白钢软管于10-29-2025验收完毕开始使用，半年有效期至04/28/2026，现已超期
日常值班报告 | 生产值班 | 2026-05-15 | DH1 | B3 | M3 | 3层清洗中压滤罐无设备状态标识 | 其他 | 其他 |  |  | 已安排增加 |  | 5月 | 5月第三周 | 2026-05-15¦DH1¦3层清洗中压滤罐无设备状态标识
日常值班报告 | 生产值班 | 2026-05-15 | DH1 | B3 | M2 | 2-4-17:呼吸空压下方静电扁铁无合格签 | 静电事件 | 过有效期 |  |  | 已添加 |  | 5月 | 5月第三周 | 2026-05-15¦DH1¦2-4-17:呼吸空压下方静电扁铁无合格签
日常值班报告 | 生产值班 | 2026-05-15 | DH1 | B3 | M2 | 302-Ce03门口多个设备待清洗状态，需放置在清洗班待清洗区域 | 其他 | 其他 |  |  | 已清理 |  | 5月 | 5月第三周 | 2026-05-15¦DH1¦302-Ce03门口多个设备待清洗状态，需放置在清洗班待清洗区域
日常值班报告 | 生产值班 | 2026-05-15 | DH1 | B3 | M2 | 302-R24下口磁力泵电源线连接不美观，阻碍人员同行 | 静电事件 | 线盒未封扣 |  |  | 已整改 |  | 5月 | 5月第三周 | 2026-05-15¦DH1¦302-R24下口磁力泵电源线连接不美观，阻碍人员同行
日常值班报告 | 生产值班 | 2026-05-15 | DH1 | B3 | M1 | 301-R05夹套数显表缺少位置标签。旁边墙壁上粘贴了一个旧版的设备状态管理标识 | 其他 | 其他 |  |  | 已处理完毕 |  | 5月 | 5月第三周 | 2026-05-15¦DH1¦301-R05夹套数显表缺少位置标签。旁边墙壁上粘贴了一个旧版的设备状态管理标识
日常值班报告 | 生产值班 | 2026-05-15 | DH1 | B3 | M1 | 301-N04压力表使用生料带，连接的流体过滤器压力表也使用生料带。压滤罐标识英文错误 | 其他 | 其他 |  |  | 已更换完毕 |  | 5月 | 5月第三周 | 2026-05-15¦DH1¦301-N04压力表使用生料带，连接的流体过滤器压力表也使用生料带。压滤罐标识英文错误
日常值班报告 | 生产值班 | 2026-05-15 | DH1 | B3 | M1 | 301-Drc06温湿度计无范围标识 | 其他 | 其他 |  |  | 已添加完毕 |  | 5月 | 5月第三周 | 2026-05-15¦DH1¦301-Drc06温湿度计无范围标识
日常值班报告 | 生产值班 | 2026-05-15 | DH1 | B3 | M1 | 一车间一层照度不足，需更换灯管或灯罩 | 其他 | 其他 |  |  | 已沟通电工增加人员整改 |  | 5月 | 5月第三周 | 2026-05-15¦DH1¦一车间一层照度不足，需更换灯管或灯罩
日常值班报告 | 生产值班 | 2026-05-14 | TJ3 | B7 | M702 | 二楼2车间地面有冷凝水，已安排清理 | 其他 | 其他 |  | 设备设施原因 |  |  | 5月 | 5月第二周 | 2026-05-14¦TJ3¦二楼2车间地面有冷凝水，已安排清理
日常值班报告 | 生产值班 | 2026-05-14 | TJ3 | B7 | M701 | 4楼一车间因白天审计，蠕动泵堆放较多，安排恢复到各个车间 | 其他 | 其他 |  | 物料原因 |  |  | 5月 | 5月第二周 | 2026-05-14¦TJ3¦4楼一车间因白天审计，蠕动泵堆放较多，安排恢复到各个车间
日常值班报告 | 生产值班 | 2026-05-15 | FX2 | B9 | M2 | 车间三层902-R21反应釜对面DCS屏幕闪烁，无法正常使用 | 其他 | 其他 |  | 设备设施原因 | 沟通设备部相关人员进行处理 |  | 5月 | 5月第三周 | 2026-05-15¦FX2¦车间三层902-R21反应釜对面DCS屏幕闪烁，无法正常使用
日常值班报告 | 生产值班 | 2026-05-14 | DH1 | B5 | M15 | 515-R11下口磁力泵未进行固定 | 其他 | 其他 |  |  | 已处理 |  | 5月 | 5月第二周 | 2026-05-14¦DH1¦515-R11下口磁力泵未进行固定
日常值班报告 | 生产值班 | 2026-05-14 | DH1 | B5 | M16 | 二层电梯门口物料以及龙门摆放杂乱及时进行清理 | 其他 | 其他 |  |  | 已完成 |  | 5月 | 5月第二周 | 2026-05-14¦DH1¦二层电梯门口物料以及龙门摆放杂乱及时进行清理
日常值班报告 | 生产值班 | 2026-05-14 | DH1 | B5 | M16 | 516-R08接收罐尾气视镜有液体 | 其他 | 其他 |  |  | 已完成 |  | 5月 | 5月第二周 | 2026-05-14¦DH1¦516-R08接收罐尾气视镜有液体
日常值班报告 | 生产值班 | 2026-05-14 | DH1 | B5 | M15 | 515-R11尾气外接气源管内有液体 | 其他 | 其他 |  |  | 现场已清理 |  | 5月 | 5月第二周 | 2026-05-14¦DH1¦515-R11尾气外接气源管内有液体
日常值班报告 | 生产值班 | 2026-05-14 | DH1 | B5 | M14 | 514-FD02接收罐液位计缺少上限标识 | 其他 | 其他 |  |  | 已恢复 |  | 5月 | 5月第二周 | 2026-05-14¦DH1¦514-FD02接收罐液位计缺少上限标识
日常值班报告 | 生产值班 | 2026-05-14 | DH1 | B5 | M15 | 515-R09地面破损需要维修 | 其他 | 其他 |  |  | 已处理 |  | 5月 | 5月第二周 | 2026-05-14¦DH1¦515-R09地面破损需要维修
日常值班报告 | 生产值班 | 2026-05-14 | DH1 | B5 | M14 | 514-FD05上表面有较多物料粉尘 | 跑冒滴漏 | 物料撒漏 |  |  | 已处理 |  | 5月 | 5月第二周 | 2026-05-14¦DH1¦514-FD05上表面有较多物料粉尘
日常值班报告 | 生产值班 | 2026-05-14 | DH1 | B4 | M13 | 413-R10 尾气引风罩掉落需要维修 | 其他 | 其他 |  |  | 已整改完毕 |  | 5月 | 5月第二周 | 2026-05-14¦DH1¦413-R10 尾气引风罩掉落需要维修
日常值班报告 | 生产值班 | 2026-05-14 | DH1 | B4 | M13 | 413-SCB001 加料车缺少舱门 | 其他 | 其他 |  |  | 已整改完毕 |  | 5月 | 5月第二周 | 2026-05-14¦DH1¦413-SCB001 加料车缺少舱门
日常值班报告 | 生产值班 | 2026-05-14 | DH1 | B4 | M13 | 413-R02 接收罐压力表损坏 | 其他 | 其他 |  |  | 已整改完毕 |  | 5月 | 5月第二周 | 2026-05-14¦DH1¦413-R02 接收罐压力表损坏
日常值班报告 | 生产值班 | 2026-05-14 | DH1 | B4 | M13 | 413-F04 后侧连接流体过滤器缺少上限标识 | 其他 | 其他 |  |  | 已整改完毕 |  | 5月 | 5月第二周 | 2026-05-14¦DH1¦413-F04 后侧连接流体过滤器缺少上限标识
日常值班报告 | 生产值班 | 2026-05-14 | DH1 | B4 | M13 | 413-Ce01大盖开启只使用一个安全栓 | 其他 | 其他 |  |  | 已整改完毕 |  | 5月 | 5月第二周 | 2026-05-14¦DH1¦413-Ce01大盖开启只使用一个安全栓
日常值班报告 | 生产值班 | 2026-05-14 | DH1 | B4 | M13 | 413-E01 泄氮阀门直排阀门同时开启 | 其他 | 其他 |  |  | 已整改完毕 |  | 5月 | 5月第二周 | 2026-05-14¦DH1¦413-E01 泄氮阀门直排阀门同时开启
日常值班报告 | 生产值班 | 2026-05-14 | DH1 | B4 | M11 | 411-R12釜加料聚乙烯管路缺少密封 下口到淋位置保温损坏 | 其他 | 其他 |  |  | 进行相应整改处理完成 |  | 5月 | 5月第二周 | 2026-05-14¦DH1¦411-R12釜加料聚乙烯管路缺少密封 下口到淋位置保温损坏
日常值班报告 | 生产值班 | 2026-05-14 | DH1 | B4 | M11 | 411-R03 下口三通位置一阀门缺少盲板 | 跑冒滴漏 | 缺少盲板/丝堵 |  |  | 进行相应整改处理完成 |  | 5月 | 5月第二周 | 2026-05-14¦DH1¦411-R03 下口三通位置一阀门缺少盲板
日常值班报告 | 生产值班 | 2026-05-14 | DH1 | B4 | M12 | 412-R11釜上四通视镜无盲板变径位置白色物料痕迹明显 | 跑冒滴漏 | 缺少盲板/丝堵 |  |  | 进行相应整改处理完成 |  | 5月 | 5月第二周 | 2026-05-14¦DH1¦412-R11釜上四通视镜无盲板变径位置白色物料痕迹明显
日常值班报告 | 生产值班 | 2026-05-14 | DH1 | B4 | M12 | 412-R13 压力表无标识拆卸放置在投料大阀门位置 | 其他 | 其他 |  |  | 进行相应整改处理完成 |  | 5月 | 5月第二周 | 2026-05-14¦DH1¦412-R13 压力表无标识拆卸放置在投料大阀门位置
日常值班报告 | 生产值班 | 2026-05-14 | DH1 | B4 | M12 | 412-F03 表面锈蚀严重需要清理 | 其他 | 其他 |  |  | 进行相应整改处理完成 |  | 5月 | 5月第二周 | 2026-05-14¦DH1¦412-F03 表面锈蚀严重需要清理
日常值班报告 | 生产值班 | 2026-05-14 | DH1 | B4 | M10 | 410-R17 釜在线氧含量管路需要固定 | 其他 | 其他 |  |  | 已整改完成 |  | 5月 | 5月第二周 | 2026-05-14¦DH1¦410-R17 釜在线氧含量管路需要固定
日常值班报告 | 生产值班 | 2026-05-14 | DH1 | B4 | M10 | 410-R02釜加料泵需要连接静电接地 | 静电事件 | 无跨接或接地 |  |  | 已整改完成 |  | 5月 | 5月第二周 | 2026-05-14¦DH1¦410-R02釜加料泵需要连接静电接地
日常值班报告 | 生产值班 | 2026-05-14 | DH1 | B4 | M10 | 三层410-R13釜加料蠕动泵使用结束需要及时拆除 | 其他 | 其他 |  |  | 已整改完成 |  | 5月 | 5月第二周 | 2026-05-14¦DH1¦三层410-R13釜加料蠕动泵使用结束需要及时拆除
日常值班报告 | 生产值班 | 2026-05-14 | DH1 | B4 | M10 | 410-R18 下口气源管连接伴热位置滴水 | 跑冒滴漏 | 夹层漏液 |  |  | 已整改完成 |  | 5月 | 5月第二周 | 2026-05-14¦DH1¦410-R18 下口气源管连接伴热位置滴水
日常值班报告 | 生产值班 | 2026-05-14 | DH1 | B4 | M10 | 410-FD04 夹层检修口位置需要打胶 | 跑冒滴漏 | 夹层漏液 |  |  | 已整改完成 |  | 5月 | 5月第二周 | 2026-05-14¦DH1¦410-FD04 夹层检修口位置需要打胶
日常值班报告 | 生产值班 | 2026-05-14 | DH1 | B2 | M7 | 207-R22釜上仪表标签的拉扣留有尾巴 | 其他 | 其他 |  | 方法原因 | 已整改去除 |  | 5月 | 5月第二周 | 2026-05-14¦DH1¦207-R22釜上仪表标签的拉扣留有尾巴
日常值班报告 | 生产值班 | 2026-05-14 | DH1 | B2 | M7 | 固体加料漏斗DH1-207-FL006安装的手套损坏，请及时更换 | 其他 | 其他 |  | 设备设施原因 | 已更换 |  | 5月 | 5月第二周 | 2026-05-14¦DH1¦固体加料漏斗DH1-207-FL006安装的手套损坏，请及时更换
日常值班报告 | 生产值班 | 2026-05-14 | DH1 | B2 | M7 | 固体加料漏斗DH1-207-FL005无设备状态标识 | 其他 | 其他 |  | 设备设施原因 | 已添加 |  | 5月 | 5月第二周 | 2026-05-14¦DH1¦固体加料漏斗DH1-207-FL005无设备状态标识
日常值班报告 | 生产值班 | 2026-05-14 | DH1 | B2 | M6 | 机封铁皮网状外罩有少量锈蚀 | 其他 | 其他 |  |  | 已清理 |  | 5月 | 5月第二周 | 2026-05-14¦DH1¦机封铁皮网状外罩有少量锈蚀
日常值班报告 | 生产值班 | 2026-05-14 | DH1 | B2 | M6 | 206-R06接收罐上方穿层管路未完全封堵 | 其他 | 其他 |  |  | 已封堵 |  | 5月 | 5月第二周 | 2026-05-14¦DH1¦206-R06接收罐上方穿层管路未完全封堵
日常值班报告 | 生产值班 | 2026-05-14 | DH1 | B2 | M6 | 206-R07下口连接白钢软管无管路标签 | 其他 | 其他 |  |  | 已粘贴 |  | 5月 | 5月第二周 | 2026-05-14¦DH1¦206-R07下口连接白钢软管无管路标签
日常值班报告 | 生产值班 | 2026-05-14 | DH1 | B3 | M3 | 303-R22下口无管路标识 | 其他 | 其他 |  |  | 已增加标识 |  | 5月 | 5月第二周 | 2026-05-14¦DH1¦303-R22下口无管路标识
日常值班报告 | 生产值班 | 2026-05-14 | DH1 | B3 | M3 | 三车间四层走廊地面破损需及时维护 | 其他 | 其他 |  |  | 概算已审批 |  | 5月 | 5月第二周 | 2026-05-14¦DH1¦三车间四层走廊地面破损需及时维护
日常值班报告 | 生产值班 | 2026-05-14 | DH1 | B3 | M2 | 302-R06釜面较脏，上方彩板需进行修复 | 其他 | 其他 |  |  | 已处理 |  | 5月 | 5月第二周 | 2026-05-14¦DH1¦302-R06釜面较脏，上方彩板需进行修复
日常值班报告 | 生产值班 | 2026-05-14 | DH1 | B3 | M2 | 302-FD01物品需规整摆放 | 其他 | 其他 |  |  | 已清理 |  | 5月 | 5月第二周 | 2026-05-14¦DH1¦302-FD01物品需规整摆放
日常值班报告 | 生产值班 | 2026-05-14 | DH1 | B3 | M2 | 302-R22下口阀门无阀门标签 | 其他 | 其他 |  |  | 已添加 |  | 5月 | 5月第二周 | 2026-05-14¦DH1¦302-R22下口阀门无阀门标签
日常值班报告 | 生产值班 | 2026-05-14 | DH1 | B3 | M1 | 301-R10上方彩板需修复 | 其他 | 其他 |  |  | 已沟通设备部修复 |  | 5月 | 5月第二周 | 2026-05-14¦DH1¦301-R10上方彩板需修复
日常值班报告 | 生产值班 | 2026-05-14 | DH1 | B3 | M1 | 301-R21使用的加料箱手套有破损 | 化学品暴露 | 手套破损 |  |  | 已维修处理完毕 |  | 5月 | 5月第二周 | 2026-05-14¦DH1¦301-R21使用的加料箱手套有破损
日常值班报告 | 生产值班 | 2026-05-14 | DH1 | B7 | M22 | 722-R06釜大尾气管路里有白色物料 | 跑冒滴漏 | 物料痕迹 |  |  | 人员使用完毕有物料沾染，未清理彻底，现已清理完毕 |  | 5月 | 5月第二周 | 2026-05-14¦DH1¦722-R06釜大尾气管路里有白色物料
日常值班报告 | 生产值班 | 2026-05-14 | DH1 | B7 | M22 | 722-R10釜加料车门未安装O型圈 | 化学品暴露 | 其他 |  |  | 人员使用完毕未及时安装，现已安装完毕 |  | 5月 | 5月第二周 | 2026-05-14¦DH1¦722-R10釜加料车门未安装O型圈
日常值班报告 | 生产值班 | 2026-05-14 | DH1 | B7 | M22 | 722-R01釜下口缺少盲板 | 跑冒滴漏 | 缺少盲板/丝堵 |  |  | 人员管路拆卸完毕，未及时安装盲板，现已安装完毕 |  | 5月 | 5月第二周 | 2026-05-14¦DH1¦722-R01釜下口缺少盲板
日常值班报告 | 生产值班 | 2026-05-14 | DH1 | B7 | M21 | 721-R01打尾气管路上缺少螺丝 | 其他 | 其他 |  |  | 已完成添加 |  | 5月 | 5月第二周 | 2026-05-14¦DH1¦721-R01打尾气管路上缺少螺丝
日常值班报告 | 生产值班 | 2026-05-14 | DH1 | B7 | M21 | 721-R06釜旁有使用完空压服未收走 | 其他 | 其他 |  |  | 已清理 |  | 5月 | 5月第二周 | 2026-05-14¦DH1¦721-R06釜旁有使用完空压服未收走
日常值班报告 | 生产值班 | 2026-05-14 | DH1 | B7 | M21 | 721-E01重组份尾气视镜里有物料 | 跑冒滴漏 | 尾气管漏液 |  |  | 已清理 |  | 5月 | 5月第二周 | 2026-05-14¦DH1¦721-E01重组份尾气视镜里有物料
日常值班报告 | 生产值班 | 2026-05-14 | DH1 | B6 | M20 | 620-R02釜前方有使用完砝码未收走 | 其他 | 其他 |  |  | 已完成 |  | 5月 | 5月第二周 | 2026-05-14¦DH1¦620-R02釜前方有使用完砝码未收走
日常值班报告 | 生产值班 | 2026-05-14 | DH1 | B6 | M20 | 620-E03主体旁管路静电跨接未安装 | 静电事件 | 无跨接或接地 |  |  | 已完成 |  | 5月 | 5月第二周 | 2026-05-14¦DH1¦620-E03主体旁管路静电跨接未安装
日常值班报告 | 生产值班 | 2026-05-14 | DH1 | B6 | M20 | 620-R10釜下口放料管路缺少静电跨接 | 静电事件 | 无跨接或接地 |  |  | 已完成 |  | 5月 | 5月第二周 | 2026-05-14¦DH1¦620-R10釜下口放料管路缺少静电跨接
日常值班报告 | 生产值班 | 2026-05-14 | DH1 | B6 | M19 | 619-R13釜加料管路缺少静电跨接 | 静电事件 | 无跨接或接地 |  |  | 已完成 |  | 5月 | 5月第二周 | 2026-05-14¦DH1¦619-R13釜加料管路缺少静电跨接
日常值班报告 | 生产值班 | 2026-05-14 | DH1 | B6 | M19 | 619-R13釜接收管下方地面有冷凝积水 | 跑冒滴漏 | 泵头渗漏 |  |  | 已完成 |  | 5月 | 5月第二周 | 2026-05-14¦DH1¦619-R13釜接收管下方地面有冷凝积水
日常值班报告 | 生产值班 | 2026-05-14 | DH1 | B6 | M18 | 618-R05釜旁有地面上有垃圾未收起 | 其他 | 其他 |  |  | 已完成 |  | 5月 | 5月第二周 | 2026-05-14¦DH1¦618-R05釜旁有地面上有垃圾未收起
日常值班报告 | 生产值班 | 2026-05-14 | TJ3 | B8 | B8其他 | 物流通道门未及时关闭，夏天蚊虫较多，易飞入车间 | 其他 | 其他 |  | 环境原因 | 已提醒转桶操作人员物流通道门及时关闭 |  | 5月 | 5月第二周 | 2026-05-14¦TJ3¦物流通道门未及时关闭，夏天蚊虫较多，易飞入车间
日常值班报告 | 生产值班 | 2026-05-14 | TJ3 | B8 | M806 | 6车间堆放设备和配件较多 | 其他 | 其他 |  | 设备设施原因 |  |  | 5月 | 5月第二周 | 2026-05-14¦TJ3¦6车间堆放设备和配件较多
日常值班报告 | 生产值班 | 2026-05-14 | TJ3 | B8 | M801 | 801车间平台下移动设备较多 | 其他 | 其他 |  | 设备设施原因 | 已安排人员 清理不使用的移动设备 |  | 5月 | 5月第二周 | 2026-05-14¦TJ3¦801车间平台下移动设备较多
日常值班报告 | 生产值班 | 2026-05-14 | DH2 | B2 | M3 | 配件间砝码与墙上校准合格签数量不一致，需要确认一致性 | 其他 | 其他 |  | 人的原因 | 现场已确认完毕 |  | 5月 | 5月第二周 | 2026-05-14¦DH2¦配件间砝码与墙上校准合格签数量不一致，需要确认一致性
日常值班报告 | 生产值班 | 2026-05-14 | DH2 | B2 | M3 | 二层办公室地面放置PH计、取样瓶等，需要清理 | 其他 | 其他 |  | 人的原因 | 现场已清理完毕 |  | 5月 | 5月第二周 | 2026-05-14¦DH2¦二层办公室地面放置PH计、取样瓶等，需要清理
日常值班报告 | 生产值班 | 2026-05-14 | DH2 | B2 | M3 | 413四通上方阀门、414试镜下方阀门、408四通阀门标签悬挂错误，需要重新制作悬挂 | 其他 | 其他 |  | 人的原因 | 现场已重新悬挂 |  | 5月 | 5月第二周 | 2026-05-14¦DH2¦413四通上方阀门、414试镜下方阀门、408四通阀门标签悬挂错误，需要重新制作悬挂
日常值班报告 | 生产值班 | 2026-05-14 | DH2 | B2 | M3 | 505下口氮气管路缺少氮气国标标签 | 其他 | 其他 |  | 设备设施原因 | 现场已补充完毕 |  | 5月 | 5月第二周 | 2026-05-14¦DH2¦505下口氮气管路缺少氮气国标标签
日常值班报告 | 生产值班 | 2026-05-14 | DH2 | B2 | M3 | 四车间三层钟表倾斜且编号铭牌脱落，需要摆正后重新粘贴铭牌固定 | 其他 | 其他 |  | 设备设施原因 | 已重新固定 |  | 5月 | 5月第二周 | 2026-05-14¦DH2¦四车间三层钟表倾斜且编号铭牌脱落，需要摆正后重新粘贴铭牌固定
日常值班报告 | 生产值班 | 2026-05-14 | DH2 | B2 | M2 | 312氮封阀倾斜松动，需要重新禁锢固定 | 其他 | 其他 |  | 设备设施原因 | 现场已重新固定完毕 |  | 5月 | 5月第二周 | 2026-05-14¦DH2¦312氮封阀倾斜松动，需要重新禁锢固定
日常值班报告 | 生产值班 | 2026-05-14 | DH2 | B2 | M2 | 310旁电子秤定位胶带内无电子秤，使用完毕需放回原处，若更换固定位置需将定位胶带清理干净 | 其他 | 其他 |  | 人的原因 | 已放回原位 |  | 5月 | 5月第二周 | 2026-05-14¦DH2¦310旁电子秤定位胶带内无电子秤，使用完毕需放回原处，若更换固定位置需将定位胶带清理干净
日常值班报告 | 生产值班 | 2026-05-14 | DH2 | B2 | M2 | 401桌上放置快开卡子等配件，已沟通班长清理完毕 | 其他 | 其他 |  | 人的原因 | 现场已清理完毕 |  | 5月 | 5月第二周 | 2026-05-14¦DH2¦401桌上放置快开卡子等配件，已沟通班长清理完毕
日常值班报告 | 生产值班 | 2026-05-14 | DH1 | QC | QC | 液相室使用完毕的4L空试剂瓶放在地面，沟通现场人员及时处理。 | 其他 | 其他 |  | 人的原因 | 已清理 |  | 5月 | 5月第二周 | 2026-05-14¦DH1¦液相室使用完毕的4L空试剂瓶放在地面，沟通现场人员及时处理。
日常值班报告 | 生产值班 | 2026-05-14 | DH1 | 研发实验室 | 研发实验室 | Lab-024、Lab-027通风橱内的反应未开氮气保护。 | 其他 | 其他 |  | 人的原因 | 现场已开启氮气保护 |  | 5月 | 5月第二周 | 2026-05-14¦DH1¦Lab-024、Lab-027通风橱内的反应未开氮气保护。
日常值班报告 | 生产值班 | 2026-05-14 | DH1 | 其他 | 其他 | 设备暂存区，MT-DH1-ETSA-02捕鼠笼未启用。 | 其他 | 其他 |  |  |  |  | 5月 | 5月第二周 | 2026-05-14¦DH1¦设备暂存区，MT-DH1-ETSA-02捕鼠笼未启用。
日常值班报告 | 生产值班 | 2026-05-14 | DH1 | 设备部 | 设备部 | 机修南侧建筑材料放在路边。需要属地联系清理。 | 其他 | 其他 |  | 人的原因 | 材料全部清理规整 |  | 5月 | 5月第二周 | 2026-05-14¦DH1¦机修南侧建筑材料放在路边。需要属地联系清理。
日常值班报告 | 生产值班 | 2026-05-14 | DH1 | 供应部 | 供应部 | 库房办公室门口，为研发分装的物料直接放在地面，建议属地放在二级防护内。 | 其他 | 其他 |  |  | 已经完成处理 |  | 5月 | 5月第二周 | 2026-05-14¦DH1¦库房办公室门口，为研发分装的物料直接放在地面，建议属地放在二级防护内。
日常值班报告 | 生产值班 | 2026-05-14 | DH1 | 供应部 | 供应部 | 34号库门前货架，需属地及时清理。 | 其他 | 其他 |  |  | 计划安装在29号库的架子临时存放，已经转移 |  | 5月 | 5月第二周 | 2026-05-14¦DH1¦34号库门前货架，需属地及时清理。
日常值班报告 | 生产值班 | 2026-05-14 | DH1 | 供应部 | 供应部 | 35号库门前两排物料，还请属地及时处理。 | 其他 | 其他 |  | 方法原因 | 现场整改，物料临时调整：已经处理 |  | 5月 | 5月第二周 | 2026-05-14¦DH1¦35号库门前两排物料，还请属地及时处理。
日常值班报告 | 生产值班 | 2026-05-14 | DH1 | 其他 | 其他 | 活性炭解析区域现场喷漆前准备，提醒现场人员做好劳保。 | 其他 | 其他 |  | 人的原因 | 已同人员强调 |  | 5月 | 5月第二周 | 2026-05-14¦DH1¦活性炭解析区域现场喷漆前准备，提醒现场人员做好劳保。
日常值班报告 | 生产值班 | 2026-05-14 | DH1 | 外围 | 罐区 | 磁力驱动泵DH1-10立TF-P31，静电跨接断开。沟通现场人员及时更换。 | 静电事件 | 无跨接或接地 |  | 设备设施原因 | 静电跨接已更换完毕 |  | 5月 | 5月第二周 | 2026-05-14¦DH1¦磁力驱动泵DH1-10立TF-P31，静电跨接断开。沟通现场人员及时更换。
日常值班报告 | 生产值班 | 2026-05-14 | TJ3 | B12 | M1205 | 2-21设备外表面生锈较多 | 其他 | 其他 |  | 人的原因 | 已处理完毕 |  | 5月 | 5月第二周 | 2026-05-14¦TJ3¦2-21设备外表面生锈较多
日常值班报告 | 生产值班 | 2026-05-14 | TJ3 | B12 | M1205 | 4层R12已清洁反应釜有生锈螺丝 | 其他 | 其他 |  | 人的原因 | 已更换完毕 |  | 5月 | 5月第二周 | 2026-05-14¦TJ3¦4层R12已清洁反应釜有生锈螺丝
日常值班报告 | 生产值班 | 2026-05-13 | TJ3 | B7 | B7其他 | 1-8釜下口冷凝水需要及时清理 | 其他 | 其他 |  | 设备设施原因 | 整改中 |  | 5月 | 5月第二周 | 2026-05-13¦TJ3¦1-8釜下口冷凝水需要及时清理
日常值班报告 | 生产值班 | 2026-05-13 | TJ3 | B7 | B7其他 | 3楼物流电梯门口需要补漆 | 其他 | 其他 |  | 设备设施原因 | 待整改 |  | 5月 | 5月第二周 | 2026-05-13¦TJ3¦3楼物流电梯门口需要补漆
日常值班报告 | 生产值班 | 2026-05-14 | FX2 | B9 | M2 | 902-R22反应釜使用计量泵连接的防爆软连接头位置脱落，防爆完整性不合规 | 静电事件 | 线盒未封扣 |  | 设备设施原因 | 现场沟通电工进行处理，同时安排专人进行同类排查整改 |  | 5月 | 5月第二周 | 2026-05-14¦FX2¦902-R22反应釜使用计量泵连接的防爆软连接头位置脱落，防爆完整性不合规
日常值班报告 | 生产值班 | 2026-05-13 | DH1 | B2 | M7 | 207-F04罐有黄色粉尘 | 跑冒滴漏 | 物料撒漏 |  | 方法原因 | 已进行清理 |  | 5月 | 5月第二周 | 2026-05-13¦DH1¦207-F04罐有黄色粉尘
日常值班报告 | 生产值班 | 2026-05-13 | DH1 | B2 | M7 | 207-R14釜上检修口需要打胶 | 其他 | 其他 |  | 方法原因 | 已进行打胶 |  | 5月 | 5月第二周 | 2026-05-13¦DH1¦207-R14釜上检修口需要打胶
日常值班报告 | 生产值班 | 2026-05-13 | DH1 | B2 | M7 | 207-R17铂电阻有生料带需要去除 | 其他 | 其他 |  | 方法原因 | 已清理 |  | 5月 | 5月第二周 | 2026-05-13¦DH1¦207-R17铂电阻有生料带需要去除
日常值班报告 | 生产值班 | 2026-05-13 | DH1 | B2 | M6 | 206-R02尾气管路标签褪色，空压管路标签翘边 | 其他 | 其他 |  |  | 已进行整体处理 |  | 5月 | 5月第二周 | 2026-05-13¦DH1¦206-R02尾气管路标签褪色，空压管路标签翘边
日常值班报告 | 生产值班 | 2026-05-13 | DH1 | B2 | M6 | 206-R03下口螺丝腐蚀 | 其他 | 其他 |  |  | 已进行整体清理 |  | 5月 | 5月第二周 | 2026-05-13¦DH1¦206-R03下口螺丝腐蚀
日常值班报告 | 生产值班 | 2026-05-13 | DH1 | B2 | M6 | 206-R10夹套数显，压力表有生料带需要处理 | 其他 | 其他 |  |  | 已进行处理 |  | 5月 | 5月第二周 | 2026-05-13¦DH1¦206-R10夹套数显，压力表有生料带需要处理
日常值班报告 | 生产值班 | 2026-05-13 | DH1 | B1 | B1 | 101-N12压滤罐下口球阀快开卡子上有白色物料 | 跑冒滴漏 | 物料痕迹 |  |  | 已整改 |  | 5月 | 5月第二周 | 2026-05-13¦DH1¦101-N12压滤罐下口球阀快开卡子上有白色物料
日常值班报告 | 生产值班 | 2026-05-13 | DH1 | B1 | B1 | 搪瓷釜间墙边转移管路国标签箭头方向反了 | 其他 | 其他 |  |  | 已整改 |  | 5月 | 5月第二周 | 2026-05-13¦DH1¦搪瓷釜间墙边转移管路国标签箭头方向反了
日常值班报告 | 生产值班 | 2026-05-13 | DH1 | B3 | M3 | 303-R15下口无管路走向标识 | 其他 | 其他 |  |  | 已增加 |  | 5月 | 5月第二周 | 2026-05-13¦DH1¦303-R15下口无管路走向标识
日常值班报告 | 生产值班 | 2026-05-13 | DH1 | B3 | M3 | 三车间四层分布器地面有积水 | 跑冒滴漏 | 公用工程相关 |  |  | 已清理 |  | 5月 | 5月第二周 | 2026-05-13¦DH1¦三车间四层分布器地面有积水
日常值班报告 | 生产值班 | 2026-05-13 | DH1 | B3 | M2 | 302-R09釜面较脏，有物料脚印 | 其他 | 其他 |  |  | 已清理 |  | 5月 | 5月第二周 | 2026-05-13¦DH1¦302-R09釜面较脏，有物料脚印
日常值班报告 | 生产值班 | 2026-05-13 | DH1 | B3 | M2 | 302-FD02清洗中状态，拆卸配件放置在平台上，需及时清理 | 其他 | 其他 |  |  | 已清理 |  | 5月 | 5月第二周 | 2026-05-13¦DH1¦302-FD02清洗中状态，拆卸配件放置在平台上，需及时清理
日常值班报告 | 生产值班 | 2026-05-13 | DH1 | B3 | M2 | 302-R24下口聚乙烯管路缺少标签 | 其他 | 其他 |  |  | 已整改 |  | 5月 | 5月第二周 | 2026-05-13¦DH1¦302-R24下口聚乙烯管路缺少标签
日常值班报告 | 生产值班 | 2026-05-13 | DH1 | B3 | M1 | 301-R12操作柱旁边连接了一个仪表，仅有一张监督性管理的标签无任何的其他标识，无法确定具体的用途和是否经过校准。 | 其他 | 其他 |  |  | 已处理完毕 |  | 5月 | 5月第二周 | 2026-05-13¦DH1¦301-R12操作柱旁边连接了一个仪表，仅有一张监督性管理的标签无任何的其他标识，无法确定具体的用途和是否经过校准。
日常值班报告 | 生产值班 | 2026-05-13 | DH1 | B3 | M1 | 301-R21使用的加料箱玻璃上缺少一个螺丝 | 其他 | 其他 |  |  | 已处理完毕 |  | 5月 | 5月第二周 | 2026-05-13¦DH1¦301-R21使用的加料箱玻璃上缺少一个螺丝
日常值班报告 | 生产值班 | 2026-05-13 | DH1 | B5 | M16 | 516-R17下口收料完成，物料及时转走 | 其他 | 其他 |  |  | 已完成 |  | 5月 | 5月第二周 | 2026-05-13¦DH1¦516-R17下口收料完成，物料及时转走
日常值班报告 | 生产值班 | 2026-05-13 | DH1 | B5 | M16 | 516-FD02 地面积水需要及时清理 | 其他 | 其他 |  |  | 已完成 |  | 5月 | 5月第二周 | 2026-05-13¦DH1¦516-FD02 地面积水需要及时清理
日常值班报告 | 生产值班 | 2026-05-13 | DH1 | B5 | M16 | 516-R16下口压滤罐尾气溢散气味，需要检查尾气 | 化学品暴露 | 气味扩散 |  |  | 已完成 |  | 5月 | 5月第二周 | 2026-05-13¦DH1¦516-R16下口压滤罐尾气溢散气味，需要检查尾气
日常值班报告 | 生产值班 | 2026-05-13 | DH1 | B5 | M15 | 515-R11冷凝器保温需要恢复 | 其他 | 其他 |  |  | 已处理 |  | 5月 | 5月第二周 | 2026-05-13¦DH1¦515-R11冷凝器保温需要恢复
日常值班报告 | 生产值班 | 2026-05-13 | DH1 | B5 | M14 | 二层TCU间循环泵震动剧烈，已沟通班长紧固螺栓 | 其他 | 其他 |  |  | 已处理 |  | 5月 | 5月第二周 | 2026-05-13¦DH1¦二层TCU间循环泵震动剧烈，已沟通班长紧固螺栓
日常值班报告 | 生产值班 | 2026-05-13 | DH1 | B5 | M15 | 515-R11釜配件没有及时收起 | 其他 | 其他 |  |  | 已处理 |  | 5月 | 5月第二周 | 2026-05-13¦DH1¦515-R11釜配件没有及时收起
日常值班报告 | 生产值班 | 2026-05-13 | DH1 | B5 | M15 | 515-FD01地面污染需要处理 | 其他 | 其他 |  |  | 已处理 |  | 5月 | 5月第二周 | 2026-05-13¦DH1¦515-FD01地面污染需要处理
日常值班报告 | 生产值班 | 2026-05-13 | DH1 | B4 | M13 | 305-Ce06转移管路房间区域缺少标识 | 其他 | 其他 |  | 设备设施原因 | 已整改 |  | 5月 | 5月第二周 | 2026-05-13¦DH1¦305-Ce06转移管路房间区域缺少标识
日常值班报告 | 生产值班 | 2026-05-13 | DH1 | B4 | M13 | 413-Ce01现场配件及时清洗安装 | 其他 | 其他 |  | 设备设施原因 | 已清洗 |  | 5月 | 5月第二周 | 2026-05-13¦DH1¦413-Ce01现场配件及时清洗安装
日常值班报告 | 生产值班 | 2026-05-13 | DH1 | B4 | M13 | 413-R08人口位置有白色痕迹 | 跑冒滴漏 | 物料痕迹 |  | 物料原因 | 已清理 |  | 5月 | 5月第二周 | 2026-05-13¦DH1¦413-R08人口位置有白色痕迹
日常值班报告 | 生产值班 | 2026-05-13 | DH1 | B4 | M13 | 413-R05循环磁力泵未接静电 | 静电事件 | 人员操作错误 |  | 设备设施原因 | 已整改 |  | 5月 | 5月第二周 | 2026-05-13¦DH1¦413-R05循环磁力泵未接静电
日常值班报告 | 生产值班 | 2026-05-13 | DH1 | B4 | M11 | 411-R03地面污染 | 其他 | 其他 |  |  | 进行现场处理整改完成 |  | 5月 | 5月第二周 | 2026-05-13¦DH1¦411-R03地面污染
日常值班报告 | 生产值班 | 2026-05-13 | DH1 | B4 | M12 | 412-R11下口地面物料痕迹，需要清理 | 跑冒滴漏 | 物料痕迹 |  |  | 进行现场处理整改完成 |  | 5月 | 5月第二周 | 2026-05-13¦DH1¦412-R11下口地面物料痕迹，需要清理
日常值班报告 | 生产值班 | 2026-05-13 | DH1 | B4 | M12 | 412-R11管路无标识 | 其他 | 其他 |  |  | 进行现场处理整改完成 |  | 5月 | 5月第二周 | 2026-05-13¦DH1¦412-R11管路无标识
日常值班报告 | 生产值班 | 2026-05-13 | DH1 | B4 | M11 | 411-R11上口试镜处缺少盲板 | 跑冒滴漏 | 缺少盲板/丝堵 |  |  | 进行现场处理整改完成 |  | 5月 | 5月第二周 | 2026-05-13¦DH1¦411-R11上口试镜处缺少盲板
日常值班报告 | 生产值班 | 2026-05-13 | DH1 | B4 | M10 | 410-R09计量泵上有一瓶乙醇 | 其他 | 其他 |  |  | 已整改完成 |  | 5月 | 5月第二周 | 2026-05-13¦DH1¦410-R09计量泵上有一瓶乙醇
日常值班报告 | 生产值班 | 2026-05-13 | DH1 | B4 | M10 | 410-R07漏斗缺少氮气保护 | 其他 | 其他 |  |  | 已整改完成 |  | 5月 | 5月第二周 | 2026-05-13¦DH1¦410-R07漏斗缺少氮气保护
日常值班报告 | 生产值班 | 2026-05-13 | DH1 | B4 | M10 | 三层411-Tr02储罐上方有物料痕迹 | 跑冒滴漏 | 物料痕迹 |  |  | 已整改完成 |  | 5月 | 5月第二周 | 2026-05-13¦DH1¦三层411-Tr02储罐上方有物料痕迹
日常值班报告 | 生产值班 | 2026-05-13 | DH1 | B4 | M10 | 410-18下楼拌热管路漏水 | 跑冒滴漏 | 夹层漏液 |  |  | 已整改完成 |  | 5月 | 5月第二周 | 2026-05-13¦DH1¦410-18下楼拌热管路漏水
日常值班报告 | 生产值班 | 2026-05-13 | DH1 | B4 | M10 | 410-R06下口缓冲罐缺少标识 | 其他 | 其他 |  |  | 已整改完成 |  | 5月 | 5月第二周 | 2026-05-13¦DH1¦410-R06下口缓冲罐缺少标识
日常值班报告 | 生产值班 | 2026-05-13 | DH1 | 研发实验室 | 研发实验室 | 研发人员在实验室走廊边走路边看手机，现场纠正行为规范 | 其他 | 其他 |  | 人的原因 | 已在钉钉群内强调此事项 |  | 5月 | 5月第二周 | 2026-05-13¦DH1¦研发人员在实验室走廊边走路边看手机，现场纠正行为规范
日常值班报告 | 生产值班 | 2026-05-13 | DH1 | 设备部 | 设备部 | 厂区北侧预留区围挡局部损坏倾倒，需要修复 | 其他 | 其他 |  | 设备设施原因 | 05/15整体完成焊接安装 |  | 5月 | 5月第二周 | 2026-05-13¦DH1¦厂区北侧预留区围挡局部损坏倾倒，需要修复
日常值班报告 | 生产值班 | 2026-05-13 | DH1 | B6 | M18 | 六号楼西北侧排氢管路附近外墙污渍明显，需要重新刷漆 | 其他 | 其他 |  |  | 已完成 |  | 5月 | 5月第二周 | 2026-05-13¦DH1¦六号楼西北侧排氢管路附近外墙污渍明显，需要重新刷漆
日常值班报告 | 生产值班 | 2026-05-13 | DH1 | 设备部 | 设备部 | 六号楼配电室正门和应急门上标牌形式不一致，同时配电室内当班人员在清理卫生，开启窗户，窗户上未安装纱窗，有蚊虫飞鸟进入风险，沟通人员将窗户关闭，属地负责人确认安装纱窗 | 其他 | 其他 |  | 设备设施原因 | 原标牌损坏，临时更换，沟通制作新版标识牌 |  | 5月 | 5月第二周 | 2026-05-13¦DH1¦六号楼配电室正门和应急门上标牌形式不一致，同时配电室内当班人员在清理卫生，开启窗户，窗户上未安装纱窗，有蚊虫飞鸟进入风险，沟通人员将窗户关闭，属地负责人确认安装纱窗
日常值班报告 | 生产值班 | 2026-05-13 | DH1 | 设备部 | 设备部 | 三号变电所柴发间门口警示标识部分褪色严重，需要更新 | 其他 | 其他 |  | 设备设施原因 | 联系外包制作后安装 |  | 5月 | 5月第二周 | 2026-05-13¦DH1¦三号变电所柴发间门口警示标识部分褪色严重，需要更新
日常值班报告 | 生产值班 | 2026-05-13 | DH1 | 设备部 | 设备部 | 四号楼至17号楼动力站高空管廊上敷设机柜间迁移桥架，有两处桥架搭在管廊上，没有固定，需要工程部尽快固定 | 其他 | 其他 |  | 设备设施原因 | 固定桥架 |  | 5月 | 5月第二周 | 2026-05-13¦DH1¦四号楼至17号楼动力站高空管廊上敷设机柜间迁移桥架，有两处桥架搭在管廊上，没有固定，需要工程部尽快固定
日常值班报告 | 生产值班 | 2026-05-13 | DH1 | 设备部 | 设备部 | 24号楼制氮机房地漏内壁有锈渍，有垃圾，需要清理 | 其他 | 其他 |  | 人的原因 | 清理地漏 |  | 5月 | 5月第二周 | 2026-05-13¦DH1¦24号楼制氮机房地漏内壁有锈渍，有垃圾，需要清理
日常值班报告 | 生产值班 | 2026-05-13 | DH1 | 设备部 | 设备部 | 24号楼制氮机房防蚊虫网下面窗台灰尘较大，防蚊虫网内有垃圾及灰尘，需要清理 | 其他 | 其他 |  | 设备设施原因 | 清理窗台及防虫网 |  | 5月 | 5月第二周 | 2026-05-13¦DH1¦24号楼制氮机房防蚊虫网下面窗台灰尘较大，防蚊虫网内有垃圾及灰尘，需要清理
日常值班报告 | 生产值班 | 2026-05-13 | DH1 | 设备部 | 设备部 | 24号楼制氮机房内设备表面灰尘需要清理，同时局部标签有翘边，需要重新粘贴 | 其他 | 其他 |  | 设备设施原因 | 设备表面除尘，更换标签 |  | 5月 | 5月第二周 | 2026-05-13¦DH1¦24号楼制氮机房内设备表面灰尘需要清理，同时局部标签有翘边，需要重新粘贴
日常值班报告 | 生产值班 | 2026-05-13 | DH1 | 设备部 | 设备部 | 24号楼制氮机房排风风道内通过百叶能够看到灰尘较大，需要清理 | 其他 | 其他 |  | 环境原因 | 清理风道内灰尘 |  | 5月 | 5月第二周 | 2026-05-13¦DH1¦24号楼制氮机房排风风道内通过百叶能够看到灰尘较大，需要清理
日常值班报告 | 生产值班 | 2026-05-13 | DH1 | B7 | M22 | 22车间722-16前地面摆放装饰管路 | 其他 | 其他 |  |  | 拆除未及时收起，现已处理完毕 |  | 5月 | 5月第二周 | 2026-05-13¦DH1¦22车间722-16前地面摆放装饰管路
日常值班报告 | 生产值班 | 2026-05-13 | DH1 | B7 | M22 | 22车间722-17旁插底管压力表损坏 | 其他 | 其他 |  |  | 使用中损坏，现已更换 |  | 5月 | 5月第二周 | 2026-05-13¦DH1¦22车间722-17旁插底管压力表损坏
日常值班报告 | 生产值班 | 2026-05-13 | DH1 | B7 | M22 | 22车间722-08釜后管路支架支撑不固定 | 其他 | 其他 |  |  | 人员安装不稳，现已重新安装，重新固定完毕 |  | 5月 | 5月第二周 | 2026-05-13¦DH1¦22车间722-08釜后管路支架支撑不固定
日常值班报告 | 生产值班 | 2026-05-13 | DH1 | B7 | M21 | 21车间721-E02-Tr01转移管路静电跨接断裂 | 静电事件 | 无跨接或接地 |  |  | 已经更换完成 |  | 5月 | 5月第二周 | 2026-05-13¦DH1¦21车间721-E02-Tr01转移管路静电跨接断裂
日常值班报告 | 生产值班 | 2026-05-13 | DH1 | B7 | M21 | 21车间721-18前移动储罐液位计断层 | 其他 | 其他 |  |  | 现场处理完毕 |  | 5月 | 5月第二周 | 2026-05-13¦DH1¦21车间721-18前移动储罐液位计断层
日常值班报告 | 生产值班 | 2026-05-13 | DH1 | B7 | M21 | 21车间721-01旁柜子内劳保混放杂乱 | 其他 | 其他 |  |  | 现场清理完毕 |  | 5月 | 5月第二周 | 2026-05-13¦DH1¦21车间721-01旁柜子内劳保混放杂乱
日常值班报告 | 生产值班 | 2026-05-13 | DH1 | B6 | M20 | 20车间620-FD06出料口处油管漏油 | 跑冒滴漏 | 机械设备漏油 |  |  | 已完成 |  | 5月 | 5月第二周 | 2026-05-13¦DH1¦20车间620-FD06出料口处油管漏油
日常值班报告 | 生产值班 | 2026-05-13 | DH1 | B6 | M20 | 20车间620-24下口电导率处有物料痕迹 | 跑冒滴漏 | 物料痕迹 |  |  | 已完成 |  | 5月 | 5月第二周 | 2026-05-13¦DH1¦20车间620-24下口电导率处有物料痕迹
日常值班报告 | 生产值班 | 2026-05-13 | DH1 | B6 | M20 | 20车间四层物料电梯口摆放多种物料 | 其他 | 其他 |  |  | 已完成 |  | 5月 | 5月第二周 | 2026-05-13¦DH1¦20车间四层物料电梯口摆放多种物料
日常值班报告 | 生产值班 | 2026-05-13 | DH1 | B6 | M18 | 18车间618-12下口旁废液间管路静电跨接断裂 | 静电事件 | 无跨接或接地 |  |  | 已完成 |  | 5月 | 5月第二周 | 2026-05-13¦DH1¦18车间618-12下口旁废液间管路静电跨接断裂
日常值班报告 | 生产值班 | 2026-05-13 | DH1 | B6 | M18 | 18车间618-05釜旁劳保随意摆放 | 其他 | 其他 |  |  | 已完成 |  | 5月 | 5月第二周 | 2026-05-13¦DH1¦18车间618-05釜旁劳保随意摆放
日常值班报告 | 生产值班 | 2026-05-13 | DH1 | B6 | M19 | 19车间4层薄膜记录桌上摆放无用管路标签 | 其他 | 其他 |  |  | 已完成 |  | 5月 | 5月第二周 | 2026-05-13¦DH1¦19车间4层薄膜记录桌上摆放无用管路标签
日常值班报告 | 生产值班 | 2026-05-13 | TJ3 | B12 | M1205 | 5-07房间部分管路锈蚀严重，已安排班组处理。 | 其他 | 其他 |  | 设备设施原因 | 已完成 |  | 5月 | 5月第二周 | 2026-05-13¦TJ3¦5-07房间部分管路锈蚀严重，已安排班组处理。
日常值班报告 | 生产值班 | 2026-05-13 | TJ3 | B12 | M1205 | 25釜附近氮气管路标识脱落，已安排班组处理 | 其他 | 其他 |  | 设备设施原因 | 已完成 |  | 5月 | 5月第二周 | 2026-05-13¦TJ3¦25釜附近氮气管路标识脱落，已安排班组处理
日常值班报告 | 生产值班 | 2026-05-13 | TJ3 | B12 | M1205 | 1-11动力间现场杂乱，已安排班组处理 | 其他 | 其他 |  | 人的原因 | 已完成 |  | 5月 | 5月第二周 | 2026-05-13¦TJ3¦1-11动力间现场杂乱，已安排班组处理
日常值班报告 | 生产值班 | 2026-05-13 | DH2 | B2 | M3 | 三车间四层物料通道门插损坏，关不上门 | 其他 | 其他 |  | 设备设施原因 | 现场维修完毕 |  | 5月 | 5月第二周 | 2026-05-13¦DH2¦三车间四层物料通道门插损坏，关不上门
日常值班报告 | 生产值班 | 2026-05-13 | DH2 | B2 | M4 | 四车间三层应急门锁安装高矮不一，需要重新安装 | 其他 | 其他 |  | 设备设施原因 | 现场已更换完毕 |  | 5月 | 5月第二周 | 2026-05-13¦DH2¦四车间三层应急门锁安装高矮不一，需要重新安装
日常值班报告 | 生产值班 | 2026-05-13 | DH2 | B2 | M3 | 车间制作国标标识错误，尾气需要使用灰色底纹，溶剂需要使用棕黄色低温，需要整体检查更换 | 其他 | 其他 |  | 设备设施原因 | 已完成更换 |  | 5月 | 5月第二周 | 2026-05-13¦DH2¦车间制作国标标识错误，尾气需要使用灰色底纹，溶剂需要使用棕黄色低温，需要整体检查更换
日常值班报告 | 生产值班 | 2026-05-13 | DH2 | B2 | M7 | 七车间一层电子秤定位胶带粘贴错误，称头建议更会员位置，避免误操作三合一下降压到电子秤 | 其他 | 其他 |  | 设备设施原因 | 现场已调整完毕 |  | 5月 | 5月第二周 | 2026-05-13¦DH2¦七车间一层电子秤定位胶带粘贴错误，称头建议更会员位置，避免误操作三合一下降压到电子秤
日常值班报告 | 生产值班 | 2026-05-13 | DH2 | B2 | M7 | 七车间新更换彩板门门框固定螺栓孔缺少封堵 | 其他 | 其他 |  | 设备设施原因 | 已完成封堵 |  | 5月 | 5月第二周 | 2026-05-13¦DH2¦七车间新更换彩板门门框固定螺栓孔缺少封堵
日常值班报告 | 生产值班 | 2026-05-13 | DH2 | B2 | M3 | 三层物料暂存间丁二酸与三乙基氯化铵使用同样纸板桶，未进行区分存放 | 其他 | 其他 |  | 物料原因 | 现场已调整完毕 |  | 5月 | 5月第二周 | 2026-05-13¦DH2¦三层物料暂存间丁二酸与三乙基氯化铵使用同样纸板桶，未进行区分存放
日常值班报告 | 生产值班 | 2026-05-13 | DH2 | B2 | M3 | 三层物料暂存间2M盐酸溶液使用完毕200L桶需要进行密封 | 其他 | 其他 |  | 物料原因 | 现场已密封完毕 |  | 5月 | 5月第二周 | 2026-05-13¦DH2¦三层物料暂存间2M盐酸溶液使用完毕200L桶需要进行密封
日常值班报告 | 生产值班 | 2026-05-13 | DH2 | B2 | M3 | 真空泵房事故风机防护网需要增加细网，避免害虫进入 | 其他 | 其他 |  | 设备设施原因 | 预算采买进行更换 |  | 5月 | 5月第二周 | 2026-05-13¦DH2¦真空泵房事故风机防护网需要增加细网，避免害虫进入
日常值班报告 | 生产值班 | 2026-05-13 | DH2 | B2 | M3 | 真空泵房3号泵循环水Y型过滤器漏水，需要进行更换 | 跑冒滴漏 | 公用工程相关 |  | 设备设施原因 | 现场已更换完毕 |  | 5月 | 5月第二周 | 2026-05-13¦DH2¦真空泵房3号泵循环水Y型过滤器漏水，需要进行更换
日常值班报告 | 生产值班 | 2026-05-13 | DH3 | B1 | M3 | 三车间四层R07/08釜上口阀门缺少盲板及时添加 | 跑冒滴漏 | 缺少盲板/丝堵 |  | 人的原因 | 进行添加 |  | 5月 | 5月第二周 | 2026-05-13¦DH3¦三车间四层R07/08釜上口阀门缺少盲板及时添加
日常值班报告 | 生产值班 | 2026-05-13 | DH3 | B1 | M3 | 三车间三层R08釜下口夹套管路有一段缺少保温，需要及时修复 | 其他 | 其他 |  | 设备设施原因 | 已安排保温 |  | 5月 | 5月第二周 | 2026-05-13¦DH3¦三车间三层R08釜下口夹套管路有一段缺少保温，需要及时修复
日常值班报告 | 生产值班 | 2026-05-13 | DH3 | B1 | M3 | 三车间三层R07釜下口地面大量白色物料需要清理 | 跑冒滴漏 | 物料撒漏 |  | 物料原因 | 进行清理 |  | 5月 | 5月第二周 | 2026-05-13¦DH3¦三车间三层R07釜下口地面大量白色物料需要清理
日常值班报告 | 生产值班 | 2026-05-13 | DH3 | B1 | M3 | 三车间二层R16/17/18/19/20等釜下口缺少阀门锁 | 其他 | 其他 |  | 人的原因 | 进行增加 |  | 5月 | 5月第二周 | 2026-05-13¦DH3¦三车间二层R16/17/18/19/20等釜下口缺少阀门锁
日常值班报告 | 生产值班 | 2026-05-13 | DH3 | B1 | M2 | 二车间一层酸性尾气间油漆需要清理出车间存放 | 其他 | 其他 |  | 环境原因 | 已清理出车间 |  | 5月 | 5月第二周 | 2026-05-13¦DH3¦二车间一层酸性尾气间油漆需要清理出车间存放
日常值班报告 | 生产值班 | 2026-05-13 | DH3 | B1 | M2 | 二车间四层R14釜间灯光太暗，建议更换灯管 | 其他 | 其他 |  | 设备设施原因 | 更换完毕 |  | 5月 | 5月第二周 | 2026-05-13¦DH3¦二车间四层R14釜间灯光太暗，建议更换灯管
日常值班报告 | 生产值班 | 2026-05-13 | DH3 | B1 | M2 | 二车间三层R15釜上口管路五通走向，需要上锁管理 | 其他 | 其他 |  | 人的原因 | 已进行添加完毕 |  | 5月 | 5月第二周 | 2026-05-13¦DH3¦二车间三层R15釜上口管路五通走向，需要上锁管理
日常值班报告 | 生产值班 | 2026-05-13 | DH3 | B1 | M2 | 二车间三层R14釜下口的聚乙烯管路缺少走向标识和聚乙烯管路审批单 | 其他 | 其他 |  | 人的原因 | 管路准备中还未使用，以对生产经理进行传达 |  | 5月 | 5月第二周 | 2026-05-13¦DH3¦二车间三层R14釜下口的聚乙烯管路缺少走向标识和聚乙烯管路审批单
日常值班报告 | 生产值班 | 2026-05-13 | DH3 | B1 | M1 | 一车间四楼分布器漏水，已处理完毕，积水需要清理 | 跑冒滴漏 | 公用工程相关 |  | 设备设施原因 | 现场处理 |  | 5月 | 5月第二周 | 2026-05-13¦DH3¦一车间四楼分布器漏水，已处理完毕，积水需要清理
日常值班报告 | 生产值班 | 2026-05-13 | DH3 | B1 | M1 | 一车间三层R25/26釜鼓泡器缺少石蜡油 | 其他 | 其他 |  | 设备设施原因 | 已添加 |  | 5月 | 5月第二周 | 2026-05-13¦DH3¦一车间三层R25/26釜鼓泡器缺少石蜡油
日常值班报告 | 生产值班 | 2026-05-13 | DH3 | B1 | M1 | 一车间三层吊装口出敞口桶大量白色物料需要清理 | 跑冒滴漏 | 物料撒漏 |  | 物料原因 | 已处理 |  | 5月 | 5月第二周 | 2026-05-13¦DH3¦一车间三层吊装口出敞口桶大量白色物料需要清理
日常值班报告 | 生产值班 | 2026-05-13 | DH3 | B1 | M1 | 一车间二层R35釜上方有绑带需要及时更换吊架 | 其他 | 其他 |  | 设备设施原因 | 更换毕 |  | 5月 | 5月第二周 | 2026-05-13¦DH3¦一车间二层R35釜上方有绑带需要及时更换吊架
日常值班报告 | 生产值班 | 2026-05-12 | TJ3 | B8 | M806 | 车间桶较多，已提醒班组人员不用的空桶及时清理，并将准备馏分做好标记区分 | 其他 | 其他 |  | 环境原因 |  |  | 5月 | 5月第二周 | 2026-05-12¦TJ3¦车间桶较多，已提醒班组人员不用的空桶及时清理，并将准备馏分做好标记区分
日常值班报告 | 生产值班 | 2026-05-12 | TJ3 | B8 | M805 | 5-1,5-2釜下压滤罐阻挡通道，现场已及时整理 | 其他 | 其他 |  | 环境原因 |  |  | 5月 | 5月第二周 | 2026-05-12¦TJ3¦5-1,5-2釜下压滤罐阻挡通道，现场已及时整理
日常值班报告 | 生产值班 | 2026-05-12 | TJ3 | B8 | M801 | 1车间800-R02蒸馏，钢平台上有较多冷凝器的冷凝水 ，已提箱现场清理 | 其他 | 其他 |  | 环境原因 |  |  | 5月 | 5月第二周 | 2026-05-12¦TJ3¦1车间800-R02蒸馏，钢平台上有较多冷凝器的冷凝水 ，已提箱现场清理
日常值班报告 | 生产值班 | 2026-05-12 | DH1 | 焚烧炉&污水站 | 焚烧炉&污水站 | 吉HC0129叉车灭火器每月检查下次检查日期05/04/2026，已过期 | 其他 | 其他 |  |  | 已检查更新 |  | 5月 | 5月第二周 | 2026-05-12¦DH1¦吉HC0129叉车灭火器每月检查下次检查日期05/04/2026，已过期
日常值班报告 | 生产值班 | 2026-05-12 | DH1 | 研发实验室 | 研发实验室 | 实验室高压釜间左右侧门标志从中间门进入，现场检查仍有操作人员从最左侧门进入 | 其他 | 其他 |  | 人的原因 | 已要求人员重中间门进入 |  | 5月 | 5月第二周 | 2026-05-12¦DH1¦实验室高压釜间左右侧门标志从中间门进入，现场检查仍有操作人员从最左侧门进入
日常值班报告 | 生产值班 | 2026-05-12 | DH1 | 研发实验室 | 研发实验室 | R&D Lab 9-102实验室门前窗台摆放个人物品及矿泉水，移出实验室区域 | 其他 | 其他 |  | 人的原因 | 已清理完毕 |  | 5月 | 5月第二周 | 2026-05-12¦DH1¦R&D Lab 9-102实验室门前窗台摆放个人物品及矿泉水，移出实验室区域
日常值班报告 | 生产值班 | 2026-05-12 | DH1 | 研发实验室 | 研发实验室 | CPo139192-04项目过夜反应超2H未进行检查复核，沟通现场人员检查确认 | 其他 | 其他 |  | 人的原因 | 人员在车间工作，后续过夜单中已进行备注 |  | 5月 | 5月第二周 | 2026-05-12¦DH1¦CPo139192-04项目过夜反应超2H未进行检查复核，沟通现场人员检查确认
日常值班报告 | 生产值班 | 2026-05-12 | DH1 | 研发实验室 | 研发实验室 | LAB-023人员操作完毕离开，垃圾及时清理 | 其他 | 其他 |  | 人的原因 | 已清理完毕 |  | 5月 | 5月第二周 | 2026-05-12¦DH1¦LAB-023人员操作完毕离开，垃圾及时清理
日常值班报告 | 生产值班 | 2026-05-12 | DH1 | 研发实验室 | 研发实验室 | LAB-006通风橱内无操作设备处于通电状态，沟通现场人员检查确认断电 | 其他 | 其他 |  | 人的原因 | 已断电完毕 |  | 5月 | 5月第二周 | 2026-05-12¦DH1¦LAB-006通风橱内无操作设备处于通电状态，沟通现场人员检查确认断电
日常值班报告 | 生产值班 | 2026-05-12 | DH1 | 供应部 | 供应部 | 12号楼西侧爬梯锈蚀，及时刷漆维护 | 其他 | 其他 |  |  | 此设备是环保部门负责；现场已经反馈 |  | 5月 | 5月第二周 | 2026-05-12¦DH1¦12号楼西侧爬梯锈蚀，及时刷漆维护
日常值班报告 | 生产值班 | 2026-05-12 | DH1 | 外围 | 罐区 | 吉HA0390叉车缺少车载灭火器 | 其他 | 其他 |  |  | 水基灭火器到期进行更换，叉车当日进行停用 |  | 5月 | 5月第二周 | 2026-05-12¦DH1¦吉HA0390叉车缺少车载灭火器
日常值班报告 | 生产值班 | 2026-05-12 | DH1 | B7 | M22 | 722-E02-Tr03尾气试镜积液 | 其他 | 其他 |  |  | 使用中积液，现已排放 |  | 5月 | 5月第二周 | 2026-05-12¦DH1¦722-E02-Tr03尾气试镜积液
日常值班报告 | 生产值班 | 2026-05-12 | DH1 | B7 | M22 | 722-32泵前聚乙烯管袋物料残留 | 跑冒滴漏 | 泵头渗漏 |  |  | 人员加料完毕，管路有物料残留，导致聚乙烯管袋物料残留，现已清理完毕 |  | 5月 | 5月第二周 | 2026-05-12¦DH1¦722-32泵前聚乙烯管袋物料残留
日常值班报告 | 生产值班 | 2026-05-12 | DH1 | B7 | M22 | 722-16釜前灭火器旁有安全带未收 | 其他 | 其他 |  |  | 人员夜间开釜下口使用，未及时收起，现已整理完毕 |  | 5月 | 5月第二周 | 2026-05-12¦DH1¦722-16釜前灭火器旁有安全带未收
日常值班报告 | 生产值班 | 2026-05-12 | DH1 | B7 | M21 | 721二层靠近薄膜一侧门上护套管有滑落风险 | 其他 | 其他 |  |  | 现场已经固定 |  | 5月 | 5月第二周 | 2026-05-12¦DH1¦721二层靠近薄膜一侧门上护套管有滑落风险
日常值班报告 | 生产值班 | 2026-05-12 | DH1 | B7 | M21 | 721-12接收罐二次冷凝管路保温状态差 | 其他 | 其他 |  |  | 现场已经处理 |  | 5月 | 5月第二周 | 2026-05-12¦DH1¦721-12接收罐二次冷凝管路保温状态差
日常值班报告 | 生产值班 | 2026-05-12 | DH1 | B6 | M20 | 620-FD01接收罐真空试镜物料较多 | 其他 | 其他 |  |  | 已完成 |  | 5月 | 5月第二周 | 2026-05-12¦DH1¦620-FD01接收罐真空试镜物料较多
日常值班报告 | 生产值班 | 2026-05-12 | DH1 | B6 | M20 | 620-R10对面小屋地面状态差 | 其他 | 其他 |  |  | 已完成 |  | 5月 | 5月第二周 | 2026-05-12¦DH1¦620-R10对面小屋地面状态差
日常值班报告 | 生产值班 | 2026-05-12 | DH1 | B6 | M20 | 620-04接收罐液位计下方地面腐蚀 | 其他 | 其他 |  |  | 已完成 |  | 5月 | 5月第二周 | 2026-05-12¦DH1¦620-04接收罐液位计下方地面腐蚀
日常值班报告 | 生产值班 | 2026-05-12 | DH1 | B6 | M20 | 20车间03釜旁计量泵下方有白色物料 | 跑冒滴漏 | 泵头渗漏 |  |  | 已完成 |  | 5月 | 5月第二周 | 2026-05-12¦DH1¦20车间03釜旁计量泵下方有白色物料
日常值班报告 | 生产值班 | 2026-05-12 | DH1 | B6 | M18 | 618-R06下方地面状态差 | 其他 | 其他 |  |  | 已完成 |  | 5月 | 5月第二周 | 2026-05-12¦DH1¦618-R06下方地面状态差
日常值班报告 | 生产值班 | 2026-05-12 | DH1 | B6 | M18 | 18车间R17前电子秤下方状态差 | 其他 | 其他 |  |  | 已完成 |  | 5月 | 5月第二周 | 2026-05-12¦DH1¦18车间R17前电子秤下方状态差
日常值班报告 | 生产值班 | 2026-05-12 | DH1 | B6 | M19 | 19-E03加料罐下口地面腐蚀变色 | 跑冒滴漏 | 阀门渗漏 |  |  | 已完成 |  | 5月 | 5月第二周 | 2026-05-12¦DH1¦19-E03加料罐下口地面腐蚀变色
日常值班报告 | 生产值班 | 2026-05-12 | DH1 | B6 | M19 | 19车间树脂柱旁溢出桶上有配件 | 其他 | 其他 |  |  | 已完成 |  | 5月 | 5月第二周 | 2026-05-12¦DH1¦19车间树脂柱旁溢出桶上有配件
日常值班报告 | 生产值班 | 2026-05-12 | DH1 | B3 | M3 | 303-R14下口旧的连体服存放至记录桌抽屉内 | 其他 | 其他 |  | 人的原因 | 已清理完毕 |  | 5月 | 5月第二周 | 2026-05-12¦DH1¦303-R14下口旧的连体服存放至记录桌抽屉内
日常值班报告 | 生产值班 | 2026-05-12 | DH1 | B3 | M3 | 303-R15下口地面有积水需及时清理 | 其他 | 其他 |  | 设备设施原因 | 已清理完毕 |  | 5月 | 5月第二周 | 2026-05-12¦DH1¦303-R15下口地面有积水需及时清理
日常值班报告 | 生产值班 | 2026-05-12 | DH1 | B1 | B1 | 入户门厅承装衣物整理箱遮挡灭火器，需转移 | 其他 | 其他 |  | 方法原因 | 已清理 |  | 5月 | 5月第二周 | 2026-05-12¦DH1¦入户门厅承装衣物整理箱遮挡灭火器，需转移
日常值班报告 | 生产值班 | 2026-05-12 | DH1 | B1 | B1 | 1-28房间有两根转移管路使用地支进行支撑，建议更换吊架 | 其他 | 其他 |  | 方法原因 | 已整改 |  | 5月 | 5月第二周 | 2026-05-12¦DH1¦1-28房间有两根转移管路使用地支进行支撑，建议更换吊架
日常值班报告 | 生产值班 | 2026-05-12 | DH1 | B3 | M2 | 302-R13下口登高梯存放处放置三废电子秤，与区域不符 | 其他 | 其他 |  | 人的原因 | 已清理 |  | 5月 | 5月第二周 | 2026-05-12¦DH1¦302-R13下口登高梯存放处放置三废电子秤，与区域不符
日常值班报告 | 生产值班 | 2026-05-12 | DH1 | B3 | M2 | 302-R03下口锁上锁失效，阀门开关完全露出 | 其他 | 其他 |  | 人的原因 | 已整改 |  | 5月 | 5月第二周 | 2026-05-12¦DH1¦302-R03下口锁上锁失效，阀门开关完全露出
日常值班报告 | 生产值班 | 2026-05-12 | DH1 | B3 | M2 | 302-R02下口未上锁 | 其他 | 其他 |  | 人的原因 | 反应釜待转移淋洗液 |  | 5月 | 5月第二周 | 2026-05-12¦DH1¦302-R02下口未上锁
日常值班报告 | 生产值班 | 2026-05-12 | DH1 | B3 | M1 | 301-E02-Tr01上口试镜破损 | 其他 | 其他 |  | 设备设施原因 | 已更换完毕 |  | 5月 | 5月第二周 | 2026-05-12¦DH1¦301-E02-Tr01上口试镜破损
日常值班报告 | 生产值班 | 2026-05-12 | DH1 | B3 | M1 | 1车间溶剂间溶剂软管部分未封堵 | 其他 | 其他 |  | 设备设施原因 | 已整改完毕 |  | 5月 | 5月第二周 | 2026-05-12¦DH1¦1车间溶剂间溶剂软管部分未封堵
日常值班报告 | 生产值班 | 2026-05-12 | DH1 | B3 | M1 | 301-R10下口穿层孔洞未封堵 | 其他 | 其他 |  | 方法原因 | 已封堵完毕 |  | 5月 | 5月第二周 | 2026-05-12¦DH1¦301-R10下口穿层孔洞未封堵
日常值班报告 | 生产值班 | 2026-05-12 | DH1 | B2 | M7 | 207-R02雷达液位计合格签、位置签状态不好需清理 | 其他 | 其他 |  | 设备设施原因 | 已进行清理 |  | 5月 | 5月第二周 | 2026-05-12¦DH1¦207-R02雷达液位计合格签、位置签状态不好需清理
日常值班报告 | 生产值班 | 2026-05-12 | DH1 | B2 | M7 | 207-R01投料箱缺少一个螺丝，需补充 | 其他 | 其他 |  | 设备设施原因 | 已添加 |  | 5月 | 5月第二周 | 2026-05-12¦DH1¦207-R01投料箱缺少一个螺丝，需补充
日常值班报告 | 生产值班 | 2026-05-12 | DH1 | B2 | M7 | 207-R18，19中间清洗水槽状态较差，需要清理 | 其他 | 其他 |  | 人的原因 | 已清理 |  | 5月 | 5月第二周 | 2026-05-12¦DH1¦207-R18，19中间清洗水槽状态较差，需要清理
日常值班报告 | 生产值班 | 2026-05-12 | DH1 | B2 | M6 | 二楼九车间纯化水槽子摆放较乱，耽误人员行走 | 其他 | 其他 |  | 方法原因 | 已整改 |  | 5月 | 5月第二周 | 2026-05-12¦DH1¦二楼九车间纯化水槽子摆放较乱，耽误人员行走
日常值班报告 | 生产值班 | 2026-05-12 | DH1 | B2 | M6 | 206-R01下口球阀缺少封堵 | 其他 | 其他 |  | 方法原因 | 已添加 |  | 5月 | 5月第二周 | 2026-05-12¦DH1¦206-R01下口球阀缺少封堵
日常值班报告 | 生产值班 | 2026-05-12 | DH2 | B2 | M3 | 北门大防火门未关严，第一个门锁关不上，需强调随手关门习惯，并对门锁进行维修 | 其他 | 其他 |  | 人的原因 | 已维修完毕，可以关门 |  | 5月 | 5月第二周 | 2026-05-12¦DH2¦北门大防火门未关严，第一个门锁关不上，需强调随手关门习惯，并对门锁进行维修
日常值班报告 | 生产值班 | 2026-05-12 | DH2 | B2 | M3 | 二层TCU间地面有少量积水，已沟通班长进行处理，同时需要排查积水来源，从根本上解决 | 跑冒滴漏 | 公用工程相关 |  | 人的原因 | 现场已处理 |  | 5月 | 5月第二周 | 2026-05-12¦DH2¦二层TCU间地面有少量积水，已沟通班长进行处理，同时需要排查积水来源，从根本上解决
日常值班报告 | 生产值班 | 2026-05-12 | DH2 | B2 | M3 | 五车间二层三合一接收罐后方有一根穿层管路缺少标签标识 | 其他 | 其他 |  | 人的原因 | 现场添加完毕 |  | 5月 | 5月第二周 | 2026-05-12¦DH2¦五车间二层三合一接收罐后方有一根穿层管路缺少标签标识
日常值班报告 | 生产值班 | 2026-05-12 | DH2 | B2 | M3 | 405釜上连接两个搪瓷变径后安装大阀门，是否可以拆除变径直接安装阀门更美观些 | 其他 | 其他 |  | 人的原因 | 现场已更换完毕 |  | 5月 | 5月第二周 | 2026-05-12¦DH2¦405釜上连接两个搪瓷变径后安装大阀门，是否可以拆除变径直接安装阀门更美观些
日常值班报告 | 生产值班 | 2026-05-12 | DH2 | B2 | M3 | 310釜蒸汽调节阀气源连接的阀门配件松动，未禁锢密封，需要处理 | 跑冒滴漏 | 松动或脱落 |  | 设备设施原因 | 现场禁锢完毕 |  | 5月 | 5月第二周 | 2026-05-12¦DH2¦310釜蒸汽调节阀气源连接的阀门配件松动，未禁锢密封，需要处理
日常值班报告 | 生产值班 | 2026-05-12 | DH2 | B2 | M2 | 三层走廊灭火器缺少架子，且未放置再定位线内，现已放置定位线内，需要补充架子 | 其他 | 其他 |  | 人的原因 | 现场补充完毕 |  | 5月 | 5月第二周 | 2026-05-12¦DH2¦三层走廊灭火器缺少架子，且未放置再定位线内，现已放置定位线内，需要补充架子
日常值班报告 | 生产值班 | 2026-05-12 | DH2 | B2 | M2 | 五车间四层、四车间三层多个电子秤缺少内校合格签，如内校过期需要悬挂为校准切勿使用标签 | 其他 | 其他 |  | 人的原因 | 现场已添加完毕 |  | 5月 | 5月第二周 | 2026-05-12¦DH2¦五车间四层、四车间三层多个电子秤缺少内校合格签，如内校过期需要悬挂为校准切勿使用标签
日常值班报告 | 生产值班 | 2026-05-12 | DH2 | B2 | M2 | 二车间202-T06罐、202-AT01罐液位计缺少液位上限标识，需要补充 | 其他 | 其他 |  | 人的原因 | 补充完毕 |  | 5月 | 5月第二周 | 2026-05-12¦DH2¦二车间202-T06罐、202-AT01罐液位计缺少液位上限标识，需要补充
日常值班报告 | 生产值班 | 2026-05-12 | DH1 | B5 | M16 | 516-R06接收罐上方压力表缺少上限标识 | 其他 | 其他 |  |  | 已完成 |  | 5月 | 5月第二周 | 2026-05-12¦DH1¦516-R06接收罐上方压力表缺少上限标识
日常值班报告 | 生产值班 | 2026-05-12 | DH1 | B5 | M16 | 516-R17后流体过滤器缺少压力表 | 其他 | 其他 |  |  | 项目完成待拆除，不涉及使用 |  | 5月 | 5月第二周 | 2026-05-12¦DH1¦516-R17后流体过滤器缺少压力表
日常值班报告 | 生产值班 | 2026-05-12 | DH1 | B5 | M15 | 515-R09门口侧夹层检修口上方盖板未扣 | 其他 | 其他 |  |  | 已处理 |  | 5月 | 5月第二周 | 2026-05-12¦DH1¦515-R09门口侧夹层检修口上方盖板未扣
日常值班报告 | 生产值班 | 2026-05-12 | DH1 | B5 | M15 | 515-R02接收罐上方白钢配件锈蚀严重，清理 | 其他 | 其他 |  |  | 已清理 |  | 5月 | 5月第二周 | 2026-05-12¦DH1¦515-R02接收罐上方白钢配件锈蚀严重，清理
日常值班报告 | 生产值班 | 2026-05-12 | DH1 | B5 | M15 | 十五车间三层515-T013液位计断层 | 其他 | 其他 |  |  | 已处理 |  | 5月 | 5月第二周 | 2026-05-12¦DH1¦十五车间三层515-T013液位计断层
日常值班报告 | 生产值班 | 2026-05-12 | DH1 | B4 | M13 | 413-R03液位计位置挂插底管，清理 | 其他 | 其他 |  |  | 已整改完毕 |  | 5月 | 5月第二周 | 2026-05-12¦DH1¦413-R03液位计位置挂插底管，清理
日常值班报告 | 生产值班 | 2026-05-12 | DH1 | B4 | M13 | 413-R05旁穿层管路未封堵 | 其他 | 其他 |  |  | 已整改完毕 |  | 5月 | 5月第二周 | 2026-05-12¦DH1¦413-R05旁穿层管路未封堵
日常值班报告 | 生产值班 | 2026-05-12 | DH1 | B4 | M13 | 413-R03加料箱子玻璃缺少螺丝 | 其他 | 其他 |  |  | 已整改完毕 |  | 5月 | 5月第二周 | 2026-05-12¦DH1¦413-R03加料箱子玻璃缺少螺丝
日常值班报告 | 生产值班 | 2026-05-12 | DH1 | B4 | M11 | 411-R03上方管吊架缺少支架 | 其他 | 其他 |  |  | 进行相应的整改处理完成 |  | 5月 | 5月第二周 | 2026-05-12¦DH1¦411-R03上方管吊架缺少支架
日常值班报告 | 生产值班 | 2026-05-12 | DH1 | B4 | M11 | 十一车间四层溢出桶标识脱落 | 其他 | 其他 |  |  | 进行相应的整改处理完成 |  | 5月 | 5月第二周 | 2026-05-12¦DH1¦十一车间四层溢出桶标识脱落
日常值班报告 | 生产值班 | 2026-05-12 | DH1 | B4 | M11 | 十二车间四层101-N08压滤罐压力显示0.16mpa，确认是否试密未排压 | 其他 | 其他 |  |  | 进行相应的整改处理完成 |  | 5月 | 5月第二周 | 2026-05-12¦DH1¦十二车间四层101-N08压滤罐压力显示0.16mpa，确认是否试密未排压
日常值班报告 | 生产值班 | 2026-05-12 | DH1 | B4 | M11 | 412-R05下口加料200L桶插底管压力表缺少C类标识 | 其他 | 其他 |  |  | 进行相应的整改处理完成 |  | 5月 | 5月第二周 | 2026-05-12¦DH1¦412-R05下口加料200L桶插底管压力表缺少C类标识
日常值班报告 | 生产值班 | 2026-05-12 | DH1 | B4 | M11 | 十二车间四层50L压滤罐下口缺少盲板 | 跑冒滴漏 | 缺少盲板/丝堵 |  |  | 进行相应的整改处理完成 |  | 5月 | 5月第二周 | 2026-05-12¦DH1¦十二车间四层50L压滤罐下口缺少盲板
日常值班报告 | 生产值班 | 2026-05-12 | DH1 | B4 | M10 | 410-R18后在线氧含量箱子清理 | 其他 | 其他 |  |  | 整改完成 |  | 5月 | 5月第二周 | 2026-05-12¦DH1¦410-R18后在线氧含量箱子清理
日常值班报告 | 生产值班 | 2026-05-12 | DH1 | B4 | M10 | 410-R03放料软管缺少盲板 | 跑冒滴漏 | 缺少盲板/丝堵 |  |  | 整改完成 |  | 5月 | 5月第二周 | 2026-05-12¦DH1¦410-R03放料软管缺少盲板
日常值班报告 | 生产值班 | 2026-05-12 | DH1 | B4 | M10 | 410-R02旁DCS操作柱后盖松动 | 其他 | 其他 |  |  | 整改完成 |  | 5月 | 5月第二周 | 2026-05-12¦DH1¦410-R02旁DCS操作柱后盖松动
日常值班报告 | 生产值班 | 2026-05-12 | DH1 | B4 | M10 | 410-R03上加料漏斗手套多型环开裂 | 其他 | 其他 |  |  | 整改完成 |  | 5月 | 5月第二周 | 2026-05-12¦DH1¦410-R03上加料漏斗手套多型环开裂
日常值班报告 | 生产值班 | 2026-05-12 | DH1 | B4 | M10 | 410-R09旁电子秤未在固定位置 | 其他 | 其他 |  |  | 整改完成 |  | 5月 | 5月第二周 | 2026-05-12¦DH1¦410-R09旁电子秤未在固定位置
日常值班报告 | 生产值班 | 2026-05-11 | TJ3 | B8 | M807 | 一层物流通道物料桶较多，已提醒班组人员不用的空桶及时清理 | 其他 | 其他 |  | 人的原因 | 已完成 |  | 5月 | 5月第二周 | 2026-05-11¦TJ3¦一层物流通道物料桶较多，已提醒班组人员不用的空桶及时清理
日常值班报告 | 生产值班 | 2026-05-11 | TJ3 | B8 | M805 | 805-R05釜地面塑料袋较多，已安排班组人员及时整改 | 其他 | 其他 |  | 人的原因 | 已完成 |  | 5月 | 5月第二周 | 2026-05-11¦TJ3¦805-R05釜地面塑料袋较多，已安排班组人员及时整改
日常值班报告 | 生产值班 | 2026-05-11 | TJ3 | B8 | M801 | 车间物料桶较多，已提醒班组人员加料注意物料批号 | 其他 | 其他 |  | 人的原因 | 已完成 |  | 5月 | 5月第二周 | 2026-05-11¦TJ3¦车间物料桶较多，已提醒班组人员加料注意物料批号
日常值班报告 | 生产值班 | 2026-05-12 | FX2 | B9 | M2 | 902-R14反应釜转移管线断口后使用绑带进行固定 | 其他 | 其他 |  | 设备设施原因 | 管路使用完毕，安排进行拆除，车间内针对管路固定执行要求进行重申 |  | 5月 | 5月第二周 | 2026-05-12¦FX2¦902-R14反应釜转移管线断口后使用绑带进行固定
日常值班报告 | 生产值班 | 2026-05-11 | FX2 | B9 | M2 | 902-R19反应釜冷凝器位置存在液体滴落痕迹 | 跑冒滴漏 | 尾气管漏液 |  | 设备设施原因 | 安排现场拆卸检查确认冷凝器U型弯存在裂痕，进行更换后恢复正常 |  | 5月 | 5月第二周 | 2026-05-11¦FX2¦902-R19反应釜冷凝器位置存在液体滴落痕迹
日常值班报告 | 生产值班 | 2026-05-12 | FX2 | B1 | M1 | 车间一层位置仪表空压位置阀门手柄脱落，避免异常处置不及时，通知人员进行恢复 | 其他 | 其他 |  | 设备设施原因 |  |  | 5月 | 5月第二周 | 2026-05-12¦FX2¦车间一层位置仪表空压位置阀门手柄脱落，避免异常处置不及时，通知人员进行恢复
日常值班报告 | 生产值班 | 2026-05-11 | TJ3 | B12 | M1205 | 4710连续化打料管路堵塞，打料停止， | 其他 | 其他 |  | 设备设施原因 | 已整改，已解决 |  | 5月 | 5月第二周 | 2026-05-11¦TJ3¦4710连续化打料管路堵塞，打料停止，
日常值班报告 | 生产值班 | 2026-05-11 | DH1 | 供应部 | 供应部 | 5号库门口一警示标识缺失需补充 | 其他 | 其他 |  |  | 重新粘贴完成；追究恶意破坏人员责任 |  | 5月 | 5月第二周 | 2026-05-11¦DH1¦5号库门口一警示标识缺失需补充
日常值班报告 | 生产值班 | 2026-05-11 | DH1 | 设备部 | 设备部 | 22号楼动力站东侧区域管廊顶端电气桥架盖板锈蚀严重 | 其他 | 其他 |  | 设备设施原因 | 已安排人员除锈，雨天未进行作业 |  | 5月 | 5月第二周 | 2026-05-11¦DH1¦22号楼动力站东侧区域管廊顶端电气桥架盖板锈蚀严重
日常值班报告 | 生产值班 | 2026-05-11 | DH1 | 设备部 | 设备部 | 22号楼三号变电所附属氟利昂空调外管道及电缆保护套损坏未处理 | 其他 | 其他 |  | 设备设施原因 | 已沟通空调外包协调材料，到货后施工 |  | 5月 | 5月第二周 | 2026-05-11¦DH1¦22号楼三号变电所附属氟利昂空调外管道及电缆保护套损坏未处理
日常值班报告 | 生产值班 | 2026-05-11 | DH1 | 设备部 | 设备部 | 燃气锅炉值班室文件柜内部有25年度散页的燃气公司检查单需要处理 | 其他 | 其他 |  | 人的原因 | 清理检查单 |  | 5月 | 5月第二周 | 2026-05-11¦DH1¦燃气锅炉值班室文件柜内部有25年度散页的燃气公司检查单需要处理
日常值班报告 | 生产值班 | 2026-05-11 | DH1 | 设备部 | 设备部 | 巡查发现燃煤锅炉脱硫区空压机高温报警停机，立即组织当班人员处理 | 其他 | 其他 |  | 设备设施原因 | 检查空压机报警原因，并处理 |  | 5月 | 5月第二周 | 2026-05-11¦DH1¦巡查发现燃煤锅炉脱硫区空压机高温报警停机，立即组织当班人员处理
日常值班报告 | 生产值班 | 2026-05-11 | DH1 | 外围 | 罐区 | 棚库区后端雨搭及桥架上端有管道废料及保温废料未清理，上端棚面锈蚀严重。 | 其他 | 其他 |  |  | 安排临时工进行清理。 |  | 5月 | 5月第二周 | 2026-05-11¦DH1¦棚库区后端雨搭及桥架上端有管道废料及保温废料未清理，上端棚面锈蚀严重。
日常值班报告 | 生产值班 | 2026-05-11 | DH1 | 焚烧炉&污水站 | 焚烧炉&污水站 | 生活污水收集池区域配电箱钥匙在配电箱上，内部直流电源未被固定直接放置在箱内，电柜内部存在电气施工垃圾 | 其他 | 其他 |  |  | 沟通电工整理 |  | 5月 | 5月第二周 | 2026-05-11¦DH1¦生活污水收集池区域配电箱钥匙在配电箱上，内部直流电源未被固定直接放置在箱内，电柜内部存在电气施工垃圾
日常值班报告 | 生产值班 | 2026-05-11 | DH1 | 焚烧炉&污水站 | 焚烧炉&污水站 | 污水站东侧地面有未去除的预埋铁管，且临近区域地面存在坑洼存在行车风险 | 其他 | 其他 |  |  | 沟通设备部整改 |  | 5月 | 5月第二周 | 2026-05-11¦DH1¦污水站东侧地面有未去除的预埋铁管，且临近区域地面存在坑洼存在行车风险
日常值班报告 | 生产值班 | 2026-05-11 | DH1 | 焚烧炉&污水站 | 焚烧炉&污水站 | 二号收集池顶部有铁管及抹布杂物需要清理 | 其他 | 其他 |  |  | 已清理 |  | 5月 | 5月第二周 | 2026-05-11¦DH1¦二号收集池顶部有铁管及抹布杂物需要清理
日常值班报告 | 生产值班 | 2026-05-11 | DH1 | 焚烧炉&污水站 | 焚烧炉&污水站 | 焚烧炉布袋除尘器下端彩板房内部桥架损坏严重电缆散落未整改 | 其他 | 其他 |  |  | 已沟通韩成龙上报统一更换桥架 |  | 5月 | 5月第二周 | 2026-05-11¦DH1¦焚烧炉布袋除尘器下端彩板房内部桥架损坏严重电缆散落未整改
日常值班报告 | 生产值班 | 2026-05-11 | DH1 | 焚烧炉&污水站 | 焚烧炉&污水站 | 二号污水站东南角桥架缺少盖板 | 其他 | 其他 |  |  | 沟通机修制作盖板 |  | 5月 | 5月第二周 | 2026-05-11¦DH1¦二号污水站东南角桥架缺少盖板
日常值班报告 | 生产值班 | 2026-05-11 | DH1 | 焚烧炉&污水站 | 焚烧炉&污水站 | 焚烧炉急冷塔附属爬梯护笼未锁定 | 其他 | 其他 |  |  | 已恢复 |  | 5月 | 5月第二周 | 2026-05-11¦DH1¦焚烧炉急冷塔附属爬梯护笼未锁定
日常值班报告 | 生产值班 | 2026-05-11 | DH1 | B7 | M22 | 722-17釜边物料残留 | 跑冒滴漏 | 物料痕迹 |  |  | 使用中有物料残留未清理彻底，现已清理完毕 |  | 5月 | 5月第二周 | 2026-05-11¦DH1¦722-17釜边物料残留
日常值班报告 | 生产值班 | 2026-05-11 | DH1 | B7 | M22 | 722-08插底管袋物料残留 | 其他 | 其他 |  |  | 人员使用中有物料残留，未更换插地官袋，现已更换完毕 |  | 5月 | 5月第二周 | 2026-05-11¦DH1¦722-08插底管袋物料残留
日常值班报告 | 生产值班 | 2026-05-11 | DH1 | B7 | M22 | 722-01上软管缺少标识 | 其他 | 其他 |  |  | 未及时悬挂标识，现已悬挂 |  | 5月 | 5月第二周 | 2026-05-11¦DH1¦722-01上软管缺少标识
日常值班报告 | 生产值班 | 2026-05-11 | DH1 | B7 | M21 | 721-16加料插底管压力表缺少上线标识 | 其他 | 其他 |  |  | 现场已经粘贴完毕 |  | 5月 | 5月第二周 | 2026-05-11¦DH1¦721-16加料插底管压力表缺少上线标识
日常值班报告 | 生产值班 | 2026-05-11 | DH1 | B7 | M21 | 721-10上聚乙烯管路弯折 | 其他 | 其他 |  |  | 已经重新处理完毕 |  | 5月 | 5月第二周 | 2026-05-11¦DH1¦721-10上聚乙烯管路弯折
日常值班报告 | 生产值班 | 2026-05-11 | DH1 | B7 | M21 | 721-06大阀门上有油漆 | 其他 | 其他 |  |  | 现场清理完毕 |  | 5月 | 5月第二周 | 2026-05-11¦DH1¦721-06大阀门上有油漆
日常值班报告 | 生产值班 | 2026-05-11 | DH1 | B6 | M20 | 620-FD01接收罐真空试镜物料较多 | 其他 | 其他 |  |  | 已完成 |  | 5月 | 5月第二周 | 2026-05-11¦DH1¦620-FD01接收罐真空试镜物料较多
日常值班报告 | 生产值班 | 2026-05-11 | DH1 | B6 | M20 | 620-03加料，压料管压力表缺少上线标识 | 其他 | 其他 |  |  | 已完成 |  | 5月 | 5月第二周 | 2026-05-11¦DH1¦620-03加料，压料管压力表缺少上线标识
日常值班报告 | 生产值班 | 2026-05-11 | DH1 | B6 | M20 | 620-12对面点位管路缺少盲板 | 跑冒滴漏 | 缺少盲板/丝堵 |  |  | 已完成 |  | 5月 | 5月第二周 | 2026-05-11¦DH1¦620-12对面点位管路缺少盲板
日常值班报告 | 生产值班 | 2026-05-11 | DH1 | B6 | M20 | 20车间三层分装厨缺少待安装标识 | 其他 | 其他 |  |  | 已完成 |  | 5月 | 5月第二周 | 2026-05-11¦DH1¦20车间三层分装厨缺少待安装标识
日常值班报告 | 生产值班 | 2026-05-11 | DH1 | B6 | M18 | 618-14对面聚丙罐下状态差 | 其他 | 其他 |  |  | 已完成 |  | 5月 | 5月第二周 | 2026-05-11¦DH1¦618-14对面聚丙罐下状态差
日常值班报告 | 生产值班 | 2026-05-11 | DH1 | B6 | M18 | 18车间05釜表面状态较差 | 其他 | 其他 |  |  | 已完成 |  | 5月 | 5月第二周 | 2026-05-11¦DH1¦18车间05釜表面状态较差
日常值班报告 | 生产值班 | 2026-05-11 | DH1 | B6 | M19 | 19-E03加料罐下口地面腐蚀变色 | 跑冒滴漏 | 阀门渗漏 |  |  | 已完成 |  | 5月 | 5月第二周 | 2026-05-11¦DH1¦19-E03加料罐下口地面腐蚀变色
日常值班报告 | 生产值班 | 2026-05-11 | DH1 | B6 | M19 | 19车间树脂柱上管路塌腰 | 其他 | 其他 |  |  | 已完成 |  | 5月 | 5月第二周 | 2026-05-11¦DH1¦19车间树脂柱上管路塌腰
日常值班报告 | 生产值班 | 2026-05-11 | DH1 | B5 | M16 | 1层物流平台门开关困难 | 其他 | 其他 |  |  | 已完成 |  | 5月 | 5月第二周 | 2026-05-11¦DH1¦1层物流平台门开关困难
日常值班报告 | 生产值班 | 2026-05-11 | DH1 | B5 | M16 | 516-R18釜上缺少盲板 | 跑冒滴漏 | 缺少盲板/丝堵 |  |  | 已完成 |  | 5月 | 5月第二周 | 2026-05-11¦DH1¦516-R18釜上缺少盲板
日常值班报告 | 生产值班 | 2026-05-11 | DH1 | B5 | M16 | 516-R20加料车安装倾斜 | 其他 | 其他 |  |  | 已完成 |  | 5月 | 5月第二周 | 2026-05-11¦DH1¦516-R20加料车安装倾斜
日常值班报告 | 生产值班 | 2026-05-11 | DH1 | B5 | M14 | 15车间三层电梯口桶堆积严重，处理 | 其他 | 其他 |  |  | 已处理 |  | 5月 | 5月第二周 | 2026-05-11¦DH1¦15车间三层电梯口桶堆积严重，处理
日常值班报告 | 生产值班 | 2026-05-11 | DH1 | B5 | M14 | 515-R10附近地面较脏，处理 | 其他 | 其他 |  |  | 已处理 |  | 5月 | 5月第二周 | 2026-05-11¦DH1¦515-R10附近地面较脏，处理
日常值班报告 | 生产值班 | 2026-05-11 | DH1 | B4 | M13 | 413-E01加料罐下口地面腐蚀 | 其他 | 其他 |  |  | 已整改完毕 |  | 5月 | 5月第二周 | 2026-05-11¦DH1¦413-E01加料罐下口地面腐蚀
日常值班报告 | 生产值班 | 2026-05-11 | DH1 | B4 | M13 | 413-R06釜上加料车安装不规范 | 其他 | 其他 |  |  | 已整改完毕 |  | 5月 | 5月第二周 | 2026-05-11¦DH1¦413-R06釜上加料车安装不规范
日常值班报告 | 生产值班 | 2026-05-11 | DH1 | B4 | M13 | 413-R02尾气视镜法兰锈蚀 | 其他 | 其他 |  |  | 已整改完毕 |  | 5月 | 5月第二周 | 2026-05-11¦DH1¦413-R02尾气视镜法兰锈蚀
日常值班报告 | 生产值班 | 2026-05-11 | DH1 | B4 | M11 | 411-R05 下口有物料 | 跑冒滴漏 | 物料撒漏 |  |  | 进行现场物料清理完毕 |  | 5月 | 5月第二周 | 2026-05-11¦DH1¦411-R05 下口有物料
日常值班报告 | 生产值班 | 2026-05-11 | DH1 | B4 | M11 | 412-R12前高压氮气管路漏气 | 跑冒滴漏 | 漏气 |  |  | 进行管路禁锢 |  | 5月 | 5月第二周 | 2026-05-11¦DH1¦412-R12前高压氮气管路漏气
日常值班报告 | 生产值班 | 2026-05-11 | DH1 | B4 | M11 | 412-R01冷凝器保温破损，维修 | 其他 | 其他 |  |  | 进行相应保温维修 |  | 5月 | 5月第二周 | 2026-05-11¦DH1¦412-R01冷凝器保温破损，维修
日常值班报告 | 生产值班 | 2026-05-11 | DH1 | B4 | M11 | 412-R09下口聚乙烯管路杂乱，不使用及时清理 | 其他 | 其他 |  |  | 进行现场管路清理 |  | 5月 | 5月第二周 | 2026-05-11¦DH1¦412-R09下口聚乙烯管路杂乱，不使用及时清理
日常值班报告 | 生产值班 | 2026-05-11 | DH1 | B4 | M10 | 410-R09 釜上固体加料漏斗缺少氮气保护 | 其他 | 其他 |  |  | 现场整改完成 |  | 5月 | 5月第二周 | 2026-05-11¦DH1¦410-R09 釜上固体加料漏斗缺少氮气保护
日常值班报告 | 生产值班 | 2026-05-11 | DH1 | B4 | M10 | 410-R05前地面有物料 | 跑冒滴漏 | 物料撒漏 |  |  | 现场整改完成 |  | 5月 | 5月第二周 | 2026-05-11¦DH1¦410-R05前地面有物料
日常值班报告 | 生产值班 | 2026-05-11 | DH1 | B4 | M10 | 410-R02前自来水一阀门处于半开状态 | 其他 | 其他 |  |  | 现场整改完成 |  | 5月 | 5月第二周 | 2026-05-11¦DH1¦410-R02前自来水一阀门处于半开状态
日常值班报告 | 生产值班 | 2026-05-11 | DH3 | B1 | M3 | 四楼连续化滴加水合肼现场有气味，桶上无滴加头。 | 化学品暴露 | 气味扩散 |  |  | 进行增加 |  | 5月 | 5月第二周 | 2026-05-11¦DH3¦四楼连续化滴加水合肼现场有气味，桶上无滴加头。
日常值班报告 | 生产值班 | 2026-05-11 | DH3 | B1 | M3 | Cpr129057-01-07-06操作三投料后无复核人 | 其他 | 其他 |  |  | 对人员进行培训 |  | 5月 | 5月第二周 | 2026-05-11¦DH3¦Cpr129057-01-07-06操作三投料后无复核人
日常值班报告 | 生产值班 | 2026-05-11 | DH3 | B1 | M3 | 17釜下口排净点无盲板，车间多处问题同步需排查 | 跑冒滴漏 | 缺少盲板/丝堵 |  |  | 进行增加 |  | 5月 | 5月第二周 | 2026-05-11¦DH3¦17釜下口排净点无盲板，车间多处问题同步需排查
日常值班报告 | 生产值班 | 2026-05-11 | DH3 | B1 | M3 | Drc03双锥装料现场物料撒漏 | 跑冒滴漏 | 物料撒漏 |  |  | 进行擦拭 |  | 5月 | 5月第二周 | 2026-05-11¦DH3¦Drc03双锥装料现场物料撒漏
日常值班报告 | 生产值班 | 2026-05-11 | DH3 | B1 | M2 | R05鼓泡器内部较脏，需进行清洗 | 其他 | 其他 |  |  | 已清洗完毕 |  | 5月 | 5月第二周 | 2026-05-11¦DH3¦R05鼓泡器内部较脏，需进行清洗
日常值班报告 | 生产值班 | 2026-05-11 | DH3 | B1 | M2 | 聚乙烯管路两头断开未进行清理悬挂半空，需及时清理 | 其他 | 其他 |  |  | 已拆除清理完毕 |  | 5月 | 5月第二周 | 2026-05-11¦DH3¦聚乙烯管路两头断开未进行清理悬挂半空，需及时清理
日常值班报告 | 生产值班 | 2026-05-11 | DH3 | B1 | M2 | Ce01更换流体滤芯表面有物料，沟通班长安排人员进行清理 | 跑冒滴漏 | 物料撒漏 |  |  | 清理完毕 |  | 5月 | 5月第二周 | 2026-05-11¦DH3¦Ce01更换流体滤芯表面有物料，沟通班长安排人员进行清理
日常值班报告 | 生产值班 | 2026-05-11 | DH2 | B2 | M4 | 一层设备暂存间有一台电子10Kg秤已转移至物料分装间 | 其他 | 其他 |  | 设备设施原因 | 已完成转移 |  | 5月 | 5月第二周 | 2026-05-11¦DH2¦一层设备暂存间有一台电子10Kg秤已转移至物料分装间
日常值班报告 | 生产值班 | 2026-05-11 | DH2 | B2 | M4 | 一层设备暂存间加料车DH2-200-Csd10缺少盲板，已进行补充 | 其他 | 其他 |  | 设备设施原因 | 补充完毕 |  | 5月 | 5月第二周 | 2026-05-11¦DH2¦一层设备暂存间加料车DH2-200-Csd10缺少盲板，已进行补充
日常值班报告 | 生产值班 | 2026-05-11 | DH2 | B2 | M3 | 三车间一层双锥，仪表清单和验证证书放在一个磁卡套里，需要分开摆放 | 其他 | 其他 |  | 设备设施原因 | 已进行区分 |  | 5月 | 5月第二周 | 2026-05-11¦DH2¦三车间一层双锥，仪表清单和验证证书放在一个磁卡套里，需要分开摆放
日常值班报告 | 生产值班 | 2026-05-11 | DH2 | B2 | M3 | 三车间二层过滤干燥间，流量计缺少标识 | 其他 | 其他 |  | 物料原因 | 不缺少 |  | 5月 | 5月第二周 | 2026-05-11¦DH2¦三车间二层过滤干燥间，流量计缺少标识
日常值班报告 | 生产值班 | 2026-05-11 | DH2 | B2 | M3 | 三车间二层过滤干燥间，压滤罐夹套软管缺少标识 | 其他 | 其他 |  | 方法原因 | 更换完毕 |  | 5月 | 5月第二周 | 2026-05-11¦DH2¦三车间二层过滤干燥间，压滤罐夹套软管缺少标识
日常值班报告 | 生产值班 | 2026-05-11 | DH2 | B2 | M3 | 三车间二层，2-17压差计名牌不清晰，需要重新制作 | 其他 | 其他 |  | 人的原因 | 重新制作完毕 |  | 5月 | 5月第二周 | 2026-05-11¦DH2¦三车间二层，2-17压差计名牌不清晰，需要重新制作
日常值班报告 | 生产值班 | 2026-05-11 | DH2 | B2 | M5 | DH2-205-R07上方压力表缺少分类标识 | 其他 | 其他 |  | 设备设施原因 | 已补充 |  | 5月 | 5月第二周 | 2026-05-11¦DH2¦DH2-205-R07上方压力表缺少分类标识
日常值班报告 | 生产值班 | 2026-05-11 | DH2 | B2 | M3 | 高压釜间外灭火器缺少定位 | 其他 | 其他 |  | 设备设施原因 | 已粘贴 |  | 5月 | 5月第二周 | 2026-05-11¦DH2¦高压釜间外灭火器缺少定位
日常值班报告 | 生产值班 | 2026-05-11 | DH2 | B2 | M3 | 三车间四层物料通道门禁失灵，需要维修 | 其他 | 其他 |  | 设备设施原因 | 已沟通维修 |  | 5月 | 5月第二周 | 2026-05-11¦DH2¦三车间四层物料通道门禁失灵，需要维修
日常值班报告 | 生产值班 | 2026-05-11 | DH3 | B1 | M2 | 独立换热间杂乱需清理 | 其他 | 其他 |  |  | 已清理完毕 |  | 5月 | 5月第二周 | 2026-05-11¦DH3¦独立换热间杂乱需清理
日常值班报告 | 生产值班 | 2026-05-11 | DH3 | B1 | M1 | Dh3-100-Tr01液位计断层 | 其他 | 其他 |  |  | 处理毕 |  | 5月 | 5月第二周 | 2026-05-11¦DH3¦Dh3-100-Tr01液位计断层
日常值班报告 | 生产值班 | 2026-05-11 | DH3 | B1 | M1 | 20釜上方6464紧急排空管路用绑带固定，需换成管卡子固定 | 其他 | 其他 |  |  | 已处理 |  | 5月 | 5月第二周 | 2026-05-11¦DH3¦20釜上方6464紧急排空管路用绑带固定，需换成管卡子固定
日常值班报告 | 生产值班 | 2026-05-11 | DH3 | B1 | M1 | Ce03放槽子人员位使用管卡子进行固定 | 其他 | 其他 |  |  | 班组进行通报 |  | 5月 | 5月第二周 | 2026-05-11¦DH3¦Ce03放槽子人员位使用管卡子进行固定
日常值班报告 | 生产值班 | 2026-05-11 | DH3 | B1 | M1 | 一楼报警器挑战性测试过期 | 其他 | 其他 |  |  | 已处理 |  | 5月 | 5月第二周 | 2026-05-11¦DH3¦一楼报警器挑战性测试过期
日常值班报告 | 生产值班 | 2026-05-11 | DH1 | B2 | M7 | 207-R05加料泵下方放置，上配件，注意现场处理。 | 其他 | 其他 |  | 设备设施原因 | 已清理 |  | 5月 | 5月第二周 | 2026-05-11¦DH1¦207-R05加料泵下方放置，上配件，注意现场处理。
日常值班报告 | 生产值班 | 2026-05-11 | DH1 | B2 | M7 | 电梯缓冲间放置压滤罐，配件车，配件等，及时转至清洗间处理。 | 其他 | 其他 |  | 设备设施原因 | 已清理 |  | 5月 | 5月第二周 | 2026-05-11¦DH1¦电梯缓冲间放置压滤罐，配件车，配件等，及时转至清洗间处理。
日常值班报告 | 生产值班 | 2026-05-11 | DH1 | B2 | M7 | 207-R11-Tr01旁搪瓷罐放料管路拖地放置，残留液体， | 其他 | 其他 |  | 设备设施原因 | 已进行排空 |  | 5月 | 5月第二周 | 2026-05-11¦DH1¦207-R11-Tr01旁搪瓷罐放料管路拖地放置，残留液体，
日常值班报告 | 生产值班 | 2026-05-11 | DH1 | B2 | M6 | 2层压滤间，管架上放置一根两米软管，无管路标签标识 | 其他 | 其他 |  | 设备设施原因 | 已清理 |  | 5月 | 5月第二周 | 2026-05-11¦DH1¦2层压滤间，管架上放置一根两米软管，无管路标签标识
日常值班报告 | 生产值班 | 2026-05-11 | DH1 | B2 | M6 | 206-R06上方尾气管路阀门有物料析出 | 跑冒滴漏 | 尾气管漏液 |  | 设备设施原因 | 已清理完毕 |  | 5月 | 5月第二周 | 2026-05-11¦DH1¦206-R06上方尾气管路阀门有物料析出
日常值班报告 | 生产值班 | 2026-05-11 | DH1 | B2 | M6 | 2层防爆溢出间两根白钢软管无管路标签标识。 | 其他 | 其他 |  | 设备设施原因 | 已添加 |  | 5月 | 5月第二周 | 2026-05-11¦DH1¦2层防爆溢出间两根白钢软管无管路标签标识。
日常值班报告 | 生产值班 | 2026-05-11 | DH1 | B1 | B1 | 西侧楼口一桶物料无标识，现场人员反馈未污水，已现场联系人员进行确认和标签粘贴 | 其他 | 其他 |  | 设备设施原因 | 已清理 |  | 5月 | 5月第二周 | 2026-05-11¦DH1¦西侧楼口一桶物料无标识，现场人员反馈未污水，已现场联系人员进行确认和标签粘贴
日常值班报告 | 生产值班 | 2026-05-11 | DH1 | B3 | M3 | 303- R09下口处转移管路气动阀漏气严重 | 跑冒滴漏 | 漏气 |  | 设备设施原因 | 已处理完毕 |  | 5月 | 5月第二周 | 2026-05-11¦DH1¦303- R09下口处转移管路气动阀漏气严重
日常值班报告 | 生产值班 | 2026-05-11 | DH1 | B3 | M3 | 303-Drc03收料现场较乱，已沟通清理 | 其他 | 其他 |  | 设备设施原因 | 已收料完毕 |  | 5月 | 5月第二周 | 2026-05-11¦DH1¦303-Drc03收料现场较乱，已沟通清理
日常值班报告 | 生产值班 | 2026-05-11 | DH1 | B3 | M2 | 二车间二层南侧独立换热间有一组灯管不亮，需要更换 | 其他 | 其他 |  | 设备设施原因 | 已更换 |  | 5月 | 5月第二周 | 2026-05-11¦DH1¦二车间二层南侧独立换热间有一组灯管不亮，需要更换
日常值班报告 | 生产值班 | 2026-05-11 | DH1 | B3 | M2 | 二车间一层北门物流通道处两卷铁皮遮挡 | 其他 | 其他 |  | 设备设施原因 | 已清理 |  | 5月 | 5月第二周 | 2026-05-11¦DH1¦二车间一层北门物流通道处两卷铁皮遮挡
日常值班报告 | 生产值班 | 2026-05-11 | DH1 | B3 | M2 | FD03灭火器偏移，需及时恢复。 | 其他 | 其他 |  | 设备设施原因 | 已恢复 |  | 5月 | 5月第二周 | 2026-05-11¦DH1¦FD03灭火器偏移，需及时恢复。
日常值班报告 | 生产值班 | 2026-05-11 | DH1 | B3 | M1 | 07釜地面刷漆维护后 定位胶带需及时维护 | 其他 | 其他 |  | 设备设施原因 | 已处理完毕 |  | 5月 | 5月第二周 | 2026-05-11¦DH1¦07釜地面刷漆维护后 定位胶带需及时维护
日常值班报告 | 生产值班 | 2026-05-11 | DH1 | B3 | M1 | FD04记录桌有杂物需及时收起 | 其他 | 其他 |  | 设备设施原因 | 已处理完毕 |  | 5月 | 5月第二周 | 2026-05-11¦DH1¦FD04记录桌有杂物需及时收起
日常值班报告 | 生产值班 | 2026-05-11 | DH2 | B2 | M5 | 205-FD01罐体夹套管路无标识 | 其他 | 其他 |  | 方法原因 | 已增加 |  | 5月 | 5月第二周 | 2026-05-11¦DH2¦205-FD01罐体夹套管路无标识
日常值班报告 | 生产值班 | 2026-05-11 | DH2 | B2 | M3 | 309釜蠕动泵使用乳胶管单喉箍固定，311使用硅胶管使用双喉箍，同样的东西不同标准 | 其他 | 其他 |  | 方法原因 | 已拆除 |  | 5月 | 5月第二周 | 2026-05-11¦DH2¦309釜蠕动泵使用乳胶管单喉箍固定，311使用硅胶管使用双喉箍，同样的东西不同标准
日常值班报告 | 生产值班 | 2026-05-11 | DH2 | B2 | M3 | 309接受罐标识模糊，需要更换 | 其他 | 其他 |  | 设备设施原因 | 更换完毕 |  | 5月 | 5月第二周 | 2026-05-11¦DH2¦309接受罐标识模糊，需要更换
日常值班报告 | 生产值班 | 2026-05-11 | DH2 | B2 | M3 | 303高压釜接受罐视孔垫片非原装垫片，且垫片损坏，需要更换 | 其他 | 其他 |  | 人的原因 | 更换完毕 |  | 5月 | 5月第二周 | 2026-05-11¦DH2¦303高压釜接受罐视孔垫片非原装垫片，且垫片损坏，需要更换
日常值班报告 | 生产值班 | 2026-05-11 | DH2 | B2 | M5 | 五车间四层输送间电子秤电源缺少电源线，不使用需要拆除 | 其他 | 其他 |  | 方法原因 | 已下派单拆除 |  | 5月 | 5月第二周 | 2026-05-11¦DH2¦五车间四层输送间电子秤电源缺少电源线，不使用需要拆除
日常值班报告 | 生产值班 | 2026-05-11 | DH2 | B2 | M5 | 车间氮气流量计上下限标识缺少，需要整体补充 | 其他 | 其他 |  | 方法原因 | 补充完毕 |  | 5月 | 5月第二周 | 2026-05-11¦DH2¦车间氮气流量计上下限标识缺少，需要整体补充
日常值班报告 | 生产值班 | 2026-05-11 | DH2 | B2 | M3 | 307釜旁一根工艺管路无任何标识，无用途和转移方向信息 | 其他 | 其他 |  | 人的原因 | 已粘贴物料管路标识 |  | 5月 | 5月第二周 | 2026-05-11¦DH2¦307釜旁一根工艺管路无任何标识，无用途和转移方向信息
日常值班报告 | 生产值班 | 2026-05-11 | DH2 | B2 | M5 | 车间应急柜内丁腈手套本月均到有效期，需要提前采购更换 | 其他 | 其他 |  | 环境原因 | 更换完毕 |  | 5月 | 5月第二周 | 2026-05-11¦DH2¦车间应急柜内丁腈手套本月均到有效期，需要提前采购更换
日常值班报告 | 生产值班 | 2026-05-10 | DH1 | B5 | M16 | 516-R04溶剂管路没有国标标签 | 其他 | 其他 |  |  | 已完成 |  | 5月 | 5月第二周 | 2026-05-10¦DH1¦516-R04溶剂管路没有国标标签
日常值班报告 | 生产值班 | 2026-05-10 | DH1 | B5 | M16 | 516-R16回流管路阀门位置缺少静电跨接 | 静电事件 | 无跨接或接地 |  |  | 已完成 |  | 5月 | 5月第二周 | 2026-05-10¦DH1¦516-R16回流管路阀门位置缺少静电跨接
日常值班报告 | 生产值班 | 2026-05-10 | DH1 | B5 | M16 | 516-R13人孔位置物料残留未进行清理 | 其他 | 其他 |  |  | 已完成 |  | 5月 | 5月第二周 | 2026-05-10¦DH1¦516-R13人孔位置物料残留未进行清理
日常值班报告 | 生产值班 | 2026-05-10 | DH1 | B5 | M16 | 二层连续化使用完的溶剂桶摆放杂乱未及时清理 | 其他 | 其他 |  |  | 已完成 |  | 5月 | 5月第二周 | 2026-05-10¦DH1¦二层连续化使用完的溶剂桶摆放杂乱未及时清理
日常值班报告 | 生产值班 | 2026-05-10 | DH1 | B5 | M14 | 515-R05前白钢立式储罐摆放位置不合理沟通转移 | 其他 | 其他 |  |  | 已处理 |  | 5月 | 5月第二周 | 2026-05-10¦DH1¦515-R05前白钢立式储罐摆放位置不合理沟通转移
日常值班报告 | 生产值班 | 2026-05-10 | DH1 | B5 | M14 | 515-R05现场缺少蓝色大标识沟通制作 | 其他 | 其他 |  |  | 已处理 |  | 5月 | 5月第二周 | 2026-05-10¦DH1¦515-R05现场缺少蓝色大标识沟通制作
日常值班报告 | 生产值班 | 2026-05-10 | DH1 | B5 | M14 | 515-R12下口保温变形沟通陆金鑫维修 | 其他 | 其他 |  |  | 已沟通处理 |  | 5月 | 5月第二周 | 2026-05-10¦DH1¦515-R12下口保温变形沟通陆金鑫维修
日常值班报告 | 生产值班 | 2026-05-10 | DH1 | B5 | M15 | 515-R04现场后方地面污染刷漆处理 | 其他 | 其他 |  |  | 现场已处理 |  | 5月 | 5月第二周 | 2026-05-10¦DH1¦515-R04现场后方地面污染刷漆处理
日常值班报告 | 生产值班 | 2026-05-10 | DH1 | B4 | M13 | 一层水相间保护桶工具需要整理 | 其他 | 其他 |  |  | 已整改完毕 |  | 5月 | 5月第二周 | 2026-05-10¦DH1¦一层水相间保护桶工具需要整理
日常值班报告 | 生产值班 | 2026-05-10 | DH1 | B4 | M13 | 413-R10-Tr01尾气缺少静电跨接 | 静电事件 | 无跨接或接地 |  |  | 已整改完毕 |  | 5月 | 5月第二周 | 2026-05-10¦DH1¦413-R10-Tr01尾气缺少静电跨接
日常值班报告 | 生产值班 | 2026-05-10 | DH1 | B4 | M13 | 413-R08人口边有物料及时清理 | 其他 | 其他 |  |  | 已整改完毕 |  | 5月 | 5月第二周 | 2026-05-10¦DH1¦413-R08人口边有物料及时清理
日常值班报告 | 生产值班 | 2026-05-10 | DH1 | B4 | M13 | 413-R02氢气检测器标识模糊重新制作 | 其他 | 其他 |  |  | 已整改完毕 |  | 5月 | 5月第二周 | 2026-05-10¦DH1¦413-R02氢气检测器标识模糊重新制作
日常值班报告 | 生产值班 | 2026-05-10 | DH1 | B4 | M12 | 411-R01现场受限空间标识磨损，编号无法查看 | 其他 | 其他 |  |  | 进行更换完毕 |  | 5月 | 5月第二周 | 2026-05-10¦DH1¦411-R01现场受限空间标识磨损，编号无法查看
日常值班报告 | 生产值班 | 2026-05-10 | DH1 | B4 | M12 | 412-R03现场尾气视镜积液 | 其他 | 其他 |  |  | 进行清理完毕 |  | 5月 | 5月第二周 | 2026-05-10¦DH1¦412-R03现场尾气视镜积液
日常值班报告 | 生产值班 | 2026-05-10 | DH1 | B4 | M10 | 410-R01加料车手套破损需要更换 | 化学品暴露 | 手套破损 |  |  | 已整改完成 |  | 5月 | 5月第二周 | 2026-05-10¦DH1¦410-R01加料车手套破损需要更换
日常值班报告 | 生产值班 | 2026-05-10 | DH1 | B4 | M10 | 410-R14旁彩板滴水需要清理 | 其他 | 其他 |  |  | 已整改完成 |  | 5月 | 5月第二周 | 2026-05-10¦DH1¦410-R14旁彩板滴水需要清理
日常值班报告 | 生产值班 | 2026-05-10 | DH1 | B4 | M10 | 410-R06下口吸收罐标识脱落 | 其他 | 其他 |  |  | 已整改完成 |  | 5月 | 5月第二周 | 2026-05-10¦DH1¦410-R06下口吸收罐标识脱落
日常值班报告 | 生产值班 | 2026-05-10 | DH1 | B4 | M10 | 410-R01在线氧含量连接气源管需要固定 | 其他 | 其他 |  |  | 已整改完成 |  | 5月 | 5月第二周 | 2026-05-10¦DH1¦410-R01在线氧含量连接气源管需要固定
日常值班报告 | 生产值班 | 2026-05-10 | DH1 | B7 | M22 | 7号楼物料平台同一拍子上放置三种不同物料，需分类摆放 | 其他 | 其他 |  | 方法原因 | 外包人员摆放问题，车间未及时复核，现已培训，并且整改完毕 |  | 5月 | 5月第二周 | 2026-05-10¦DH1¦7号楼物料平台同一拍子上放置三种不同物料，需分类摆放
日常值班报告 | 生产值班 | 2026-05-10 | DH1 | B7 | M21 | 21车间2层721-R17接收罐保温破损，需处理 | 其他 | 其他 |  | 设备设施原因 | 现场处理完毕 |  | 5月 | 5月第二周 | 2026-05-10¦DH1¦21车间2层721-R17接收罐保温破损，需处理
日常值班报告 | 生产值班 | 2026-05-10 | DH1 | B7 | M21 | 21车间4层721-R07白钢平台上放置砝码 | 其他 | 其他 |  | 方法原因 | 已经安排收起 |  | 5月 | 5月第二周 | 2026-05-10¦DH1¦21车间4层721-R07白钢平台上放置砝码
日常值班报告 | 生产值班 | 2026-05-10 | DH1 | B7 | M21 | 21车间4层721-T01未开启氮气保护 | 其他 | 其他 |  | 人的原因 | 现场已经开启 |  | 5月 | 5月第二周 | 2026-05-10¦DH1¦21车间4层721-T01未开启氮气保护
日常值班报告 | 生产值班 | 2026-05-10 | DH1 | B7 | M21 | 21车间4层721-R01/R02三通未上锁 | 其他 | 其他 |  | 设备设施原因 | 现场上锁完毕 |  | 5月 | 5月第二周 | 2026-05-10¦DH1¦21车间4层721-R01/R02三通未上锁
日常值班报告 | 生产值班 | 2026-05-10 | DH1 | B6 | M20 | 20车间2层620-R22下口夹套进滴漏，需处理 | 跑冒滴漏 | 管路渗漏 |  | 人的原因 | 已完成 |  | 5月 | 5月第二周 | 2026-05-10¦DH1¦20车间2层620-R22下口夹套进滴漏，需处理
日常值班报告 | 生产值班 | 2026-05-10 | DH1 | B6 | M20 | 20车间3层620-R16前储罐上悬挂插地管 | 其他 | 其他 |  | 方法原因 | 已完成 |  | 5月 | 5月第二周 | 2026-05-10¦DH1¦20车间3层620-R16前储罐上悬挂插地管
日常值班报告 | 生产值班 | 2026-05-10 | DH1 | B6 | M20 | 20车间4层620-R04计量泵上放置吸收棉 | 其他 | 其他 |  | 环境原因 | 已完成 |  | 5月 | 5月第二周 | 2026-05-10¦DH1¦20车间4层620-R04计量泵上放置吸收棉
日常值班报告 | 生产值班 | 2026-05-10 | DH1 | B6 | M20 | 20车间4层620-R02前涡轮流量计上悬挂纯化水管路 | 其他 | 其他 |  | 方法原因 | 已完成 |  | 5月 | 5月第二周 | 2026-05-10¦DH1¦20车间4层620-R02前涡轮流量计上悬挂纯化水管路
日常值班报告 | 生产值班 | 2026-05-10 | DH1 | B6 | M18 | 18车间3层618-R16旁地面污染，需重新处理 | 其他 | 其他 |  | 人的原因 | 已完成 |  | 5月 | 5月第二周 | 2026-05-10¦DH1¦18车间3层618-R16旁地面污染，需重新处理
日常值班报告 | 生产值班 | 2026-05-10 | DH1 | B6 | M18 | 18车间4层618-R06前隔间内地面放置塑料袋，里面存放pvcc手套 | 其他 | 其他 |  | 方法原因 | 已完成 |  | 5月 | 5月第二周 | 2026-05-10¦DH1¦18车间4层618-R06前隔间内地面放置塑料袋，里面存放pvcc手套
日常值班报告 | 生产值班 | 2026-05-10 | DH1 | B6 | M19 | 19车间4层619-E02液位计断层 | 其他 | 其他 |  | 方法原因 | 已完成 |  | 5月 | 5月第二周 | 2026-05-10¦DH1¦19车间4层619-E02液位计断层
日常值班报告 | 生产值班 | 2026-05-10 | DH1 | B6 | M19 | 19车间4层619-R07前电动隔膜泵加料管路无标识 | 其他 | 其他 |  | 方法原因 | 已完成 |  | 5月 | 5月第二周 | 2026-05-10¦DH1¦19车间4层619-R07前电动隔膜泵加料管路无标识
日常值班报告 | 生产值班 | 2026-05-10 | DH1 | B2 | M7 | 207-R05接收罐上挂着的插底管有白色物料保护袋破损，压力表无c类合格签 | 跑冒滴漏 | 物料痕迹 |  | 方法原因 | 已完成整改 |  | 5月 | 5月第二周 | 2026-05-10¦DH1¦207-R05接收罐上挂着的插底管有白色物料保护袋破损，压力表无c类合格签
日常值班报告 | 生产值班 | 2026-05-10 | DH1 | B2 | M7 | 206-R11加料泵泵头上有白色物料痕迹 | 跑冒滴漏 | 物料痕迹 |  | 人的原因 | 已清理干净 |  | 5月 | 5月第二周 | 2026-05-10¦DH1¦206-R11加料泵泵头上有白色物料痕迹
日常值班报告 | 生产值班 | 2026-05-10 | DH1 | B2 | M7 | 207-R19-Tr01接收罐下方地面有水，需要处理 | 跑冒滴漏 | 公用工程相关 |  | 设备设施原因 | 已进行清理 |  | 5月 | 5月第二周 | 2026-05-10¦DH1¦207-R19-Tr01接收罐下方地面有水，需要处理
日常值班报告 | 生产值班 | 2026-05-10 | DH1 | B2 | M6 | 6车间2层20釜下，2个砝码缺少编号 | 其他 | 其他 |  |  | 已添加 |  | 5月 | 5月第二周 | 2026-05-10¦DH1¦6车间2层20釜下，2个砝码缺少编号
日常值班报告 | 生产值班 | 2026-05-10 | DH1 | B2 | M6 | 206-R12-Tr01接收罐视镜自身缺少静电跨接 | 静电事件 | 无跨接或接地 |  |  | 已添加 |  | 5月 | 5月第二周 | 2026-05-10¦DH1¦206-R12-Tr01接收罐视镜自身缺少静电跨接
日常值班报告 | 生产值班 | 2026-05-10 | DH1 | B2 | M6 | 207-R06旁边登高梯上有白色物料痕迹 | 跑冒滴漏 | 物料痕迹 |  |  | 已清理 |  | 5月 | 5月第二周 | 2026-05-10¦DH1¦207-R06旁边登高梯上有白色物料痕迹
日常值班报告 | 生产值班 | 2026-05-10 | DH1 | B1 | B1 | 25压滤间母液接收罐阻液器球上有大量锈渣子 | 其他 | 其他 |  |  | 已整改 |  | 5月 | 5月第二周 | 2026-05-10¦DH1¦25压滤间母液接收罐阻液器球上有大量锈渣子
日常值班报告 | 生产值班 | 2026-05-10 | DH1 | B1 | B1 | 101-N04下口阀门缺少标签 | 其他 | 其他 |  |  | 已整改 |  | 5月 | 5月第二周 | 2026-05-10¦DH1¦101-N04下口阀门缺少标签
日常值班报告 | 生产值班 | 2026-05-10 | DH1 | B3 | M3 | 15釜下口白钢管路无管路标识 | 其他 | 其他 |  |  | 已安排增加 |  | 5月 | 5月第二周 | 2026-05-10¦DH1¦15釜下口白钢管路无管路标识
日常值班报告 | 生产值班 | 2026-05-10 | DH1 | B3 | M3 | 一层清洗间配件摆放杂乱需要整理 | 其他 | 其他 |  |  | 已安排清理 |  | 5月 | 5月第二周 | 2026-05-10¦DH1¦一层清洗间配件摆放杂乱需要整理
日常值班报告 | 生产值班 | 2026-05-10 | DH1 | B3 | M3 | 303-R15旁放置未使用气动阀需清理 | 其他 | 其他 |  |  | 已清理完毕 |  | 5月 | 5月第二周 | 2026-05-10¦DH1¦303-R15旁放置未使用气动阀需清理
日常值班报告 | 生产值班 | 2026-05-10 | DH1 | B3 | M2 | 2-2-09反应区门下方缺少密封条，剩有万能胶的印记，不美观 | 其他 | 其他 |  |  |  |  | 5月 | 5月第二周 | 2026-05-10¦DH1¦2-2-09反应区门下方缺少密封条，剩有万能胶的印记，不美观
日常值班报告 | 生产值班 | 2026-05-10 | DH1 | B3 | M2 | 302-R10接收罐浓缩管路缺少国标标识。 | 其他 | 其他 |  |  |  |  | 5月 | 5月第二周 | 2026-05-10¦DH1¦302-R10接收罐浓缩管路缺少国标标识。
日常值班报告 | 生产值班 | 2026-05-10 | DH1 | B3 | M2 | 301-FD01仪表清单与仪表更换记录信息不一致 | 其他 | 其他 |  |  |  |  | 5月 | 5月第二周 | 2026-05-10¦DH1¦301-FD01仪表清单与仪表更换记录信息不一致
日常值班报告 | 生产值班 | 2026-05-10 | DH1 | B3 | M1 | 301-Ce08缓冲间内电子秤无定位胶带氮气流量计上方挂有合格签和b2使用位置标签 | 其他 | 其他 |  |  | 已处理完毕 |  | 5月 | 5月第二周 | 2026-05-10¦DH1¦301-Ce08缓冲间内电子秤无定位胶带氮气流量计上方挂有合格签和b2使用位置标签
日常值班报告 | 生产值班 | 2026-05-10 | DH1 | B3 | M1 | 非化间 物品架S-01-11滤布整理箱内D126010330未登记在物料进出登记表中 | 其他 | 其他 |  |  | 已登记完毕 |  | 5月 | 5月第二周 | 2026-05-10¦DH1¦非化间 物品架S-01-11滤布整理箱内D126010330未登记在物料进出登记表中
日常值班报告 | 生产值班 | 2026-05-10 | DH1 | B3 | M1 | 301-R20计量泵未连接静电接地 | 静电事件 | 无跨接或接地 |  |  | 此计量泵未使用 |  | 5月 | 5月第二周 | 2026-05-10¦DH1¦301-R20计量泵未连接静电接地
日常值班报告 | 生产值班 | 2026-05-10 | DH3 | B1 | M3 | 103-R23-Tr01下口无盲板 | 跑冒滴漏 | 缺少盲板/丝堵 |  | 人的原因 | 进行增加 |  | 5月 | 5月第二周 | 2026-05-10¦DH3¦103-R23-Tr01下口无盲板
日常值班报告 | 生产值班 | 2026-05-10 | DH3 | B1 | M3 | 103-R05下口阀门未安盲板 | 跑冒滴漏 | 缺少盲板/丝堵 |  | 人的原因 | 进行增加 |  | 5月 | 5月第二周 | 2026-05-10¦DH3¦103-R05下口阀门未安盲板
日常值班报告 | 生产值班 | 2026-05-10 | DH3 | B1 | M3 | 103-R14下口盲板处有大量固体析出 | 跑冒滴漏 | 盲板处渗漏 |  | 设备设施原因 | 进行清理禁锢 |  | 5月 | 5月第二周 | 2026-05-10¦DH3¦103-R14下口盲板处有大量固体析出
日常值班报告 | 生产值班 | 2026-05-10 | DH3 | B1 | M3 | 溶剂间肥皂水使用饮料瓶 | 其他 | 其他 |  | 人的原因 | 进行培训 |  | 5月 | 5月第二周 | 2026-05-10¦DH3¦溶剂间肥皂水使用饮料瓶
日常值班报告 | 生产值班 | 2026-05-10 | DH3 | B1 | M3 | 103-R15加料箱无尾气过滤 | 其他 | 其他 |  | 人的原因 | 进行增加 |  | 5月 | 5月第二周 | 2026-05-10¦DH3¦103-R15加料箱无尾气过滤
日常值班报告 | 生产值班 | 2026-05-10 | DH3 | B1 | M3 | 103-R06旁计量泵下方白色物料痕迹，需确认渗漏点位 | 跑冒滴漏 | 物料痕迹 |  | 设备设施原因 | 已进行擦拭禁锢 |  | 5月 | 5月第二周 | 2026-05-10¦DH3¦103-R06旁计量泵下方白色物料痕迹，需确认渗漏点位
日常值班报告 | 生产值班 | 2026-05-10 | DH3 | B1 | M3 | 14釜加料箱内外腔体均有物料，需清理 | 其他 | 其他 |  | 人的原因 | 进行清理 |  | 5月 | 5月第二周 | 2026-05-10¦DH3¦14釜加料箱内外腔体均有物料，需清理
日常值班报告 | 生产值班 | 2026-05-10 | DH3 | B1 | M3 | 三车间滴加水合肼尾气脱落，已告知连续化郑超处理 | 跑冒滴漏 | 松动或脱落 |  | 设备设施原因 | 进行增加 |  | 5月 | 5月第二周 | 2026-05-10¦DH3¦三车间滴加水合肼尾气脱落，已告知连续化郑超处理
日常值班报告 | 生产值班 | 2026-05-10 | DH3 | B1 | M2 | 102-Ce03门前压滤罐阀门内部白色固体流出 | 跑冒滴漏 | 物料撒漏 |  | 设备设施原因 | 已进行清洗处理 |  | 5月 | 5月第二周 | 2026-05-10¦DH3¦102-Ce03门前压滤罐阀门内部白色固体流出
日常值班报告 | 生产值班 | 2026-05-10 | DH3 | B1 | M2 | R20鼓泡器渗漏石蜡油 | 跑冒滴漏 | 管路渗漏 |  | 设备设施原因 | 添加完毕 |  | 5月 | 5月第二周 | 2026-05-10¦DH3¦R20鼓泡器渗漏石蜡油
日常值班报告 | 生产值班 | 2026-05-10 | DH3 | B1 | M2 | 二车间三楼102-Tr035罐下口阀门渗漏，需检查处理 | 跑冒滴漏 | 阀门渗漏 |  | 设备设施原因 | 已进行更换处理 |  | 5月 | 5月第二周 | 2026-05-10¦DH3¦二车间三楼102-Tr035罐下口阀门渗漏，需检查处理
日常值班报告 | 生产值班 | 2026-05-10 | DH3 | B1 | M2 | 102-R05加料箱内部残留物料较多 | 其他 | 其他 |  | 人的原因 | 对人员进行强调 |  | 5月 | 5月第二周 | 2026-05-10¦DH3¦102-R05加料箱内部残留物料较多
日常值班报告 | 生产值班 | 2026-05-10 | DH3 | B1 | M2 | 130657 01n02/02操作11加硫酸二甲酯超温报警核实人空白 | 其他 | 其他 |  | 人的原因 | 已进行复核 |  | 5月 | 5月第二周 | 2026-05-10¦DH3¦130657 01n02/02操作11加硫酸二甲酯超温报警核实人空白
日常值班报告 | 生产值班 | 2026-05-10 | DH3 | B1 | M2 | 102-R12-Tr02储罐安装白钢插底管，无静电导出 | 静电事件 | 无跨接或接地 |  | 人的原因 | 添加完毕 |  | 5月 | 5月第二周 | 2026-05-10¦DH3¦102-R12-Tr02储罐安装白钢插底管，无静电导出
日常值班报告 | 生产值班 | 2026-05-10 | DH3 | B1 | M1 | R24下口无盲板 | 其他 | 其他 |  | 人的原因 | 添加毕 |  | 5月 | 5月第二周 | 2026-05-10¦DH3¦R24下口无盲板
日常值班报告 | 生产值班 | 2026-05-10 | DH3 | B1 | M1 | 101-R20釜上大阀门盲板少三颗螺丝 | 跑冒滴漏 | 缺少盲板/丝堵 |  | 人的原因 | 补加毕 |  | 5月 | 5月第二周 | 2026-05-10¦DH3¦101-R20釜上大阀门盲板少三颗螺丝
日常值班报告 | 生产值班 | 2026-05-10 | DH3 | B1 | M1 | R21釜上阀门盲板缺少较多 | 跑冒滴漏 | 缺少盲板/丝堵 |  | 人的原因 | 已添加 |  | 5月 | 5月第二周 | 2026-05-10¦DH3¦R21釜上阀门盲板缺少较多
日常值班报告 | 生产值班 | 2026-05-10 | DH3 | B1 | M1 | 一车间降膜控制箱两块表无分类标识 | 其他 | 其他 |  | 人的原因 | 设备停用 |  | 5月 | 5月第二周 | 2026-05-10¦DH3¦一车间降膜控制箱两块表无分类标识
日常值班报告 | 生产值班 | 2026-05-10 | DH3 | B1 | M1 | 101-R13分布器漏蒸汽严重，已安排停止处理后再使用 | 跑冒滴漏 | 公用工程相关 |  | 设备设施原因 | 现场处理 |  | 5月 | 5月第二周 | 2026-05-10¦DH3¦101-R13分布器漏蒸汽严重，已安排停止处理后再使用
日常值班报告 | 生产值班 | 2026-05-10 | DH3 | B1 | M1 | 101-Tr26尾气视镜下端阀门无丝堵 | 跑冒滴漏 | 缺少盲板/丝堵 |  | 设备设施原因 | 已补加 |  | 5月 | 5月第二周 | 2026-05-10¦DH3¦101-Tr26尾气视镜下端阀门无丝堵
日常值班报告 | 生产值班 | 2026-05-10 | DH3 | B1 | M1 | 2314 6/3 MOR 101-R07操作26降温析晶操作超温报警核实人空白 | 其他 | 其他 |  | 人的原因 | 现场查看人员已填写 |  | 5月 | 5月第二周 | 2026-05-10¦DH3¦2314 6/3 MOR 101-R07操作26降温析晶操作超温报警核实人空白
日常值班报告 | 生产值班 | 2026-05-10 | DH3 | B1 | M1 | 101-R12 加料车无支撑 | 其他 | 其他 |  | 设备设施原因 | 已处理 |  | 5月 | 5月第二周 | 2026-05-10¦DH3¦101-R12 加料车无支撑
日常值班报告 | 生产值班 | 2026-05-09 | DH1 | B2 | M7 | 207-FD02操作后现场 塑料袋内物料未密封 | 化学品暴露 | 未封口 |  | 方法原因 | 已进行清理 |  | 5月 | 5月第二周 | 2026-05-09¦DH1¦207-FD02操作后现场 塑料袋内物料未密封
日常值班报告 | 生产值班 | 2026-05-09 | DH1 | B2 | M7 | 207-R22下口连接快开软管末端球阀有物料痕迹，未安装盲板 | 跑冒滴漏 | 物料痕迹 |  | 方法原因 | 已进行整改 |  | 5月 | 5月第二周 | 2026-05-09¦DH1¦207-R22下口连接快开软管末端球阀有物料痕迹，未安装盲板
日常值班报告 | 生产值班 | 2026-05-09 | DH1 | B2 | M6 | 209-C02下口拆卸阀门位置有物料渗漏痕迹 | 跑冒滴漏 | 物料痕迹 |  |  | 已完成 |  | 5月 | 5月第二周 | 2026-05-09¦DH1¦209-C02下口拆卸阀门位置有物料渗漏痕迹
日常值班报告 | 生产值班 | 2026-05-09 | DH1 | B2 | M6 | 206-Ce02离心机上盖卡子靠近液压缸位置变形 | 其他 | 其他 |  |  | 已处理 |  | 5月 | 5月第二周 | 2026-05-09¦DH1¦206-Ce02离心机上盖卡子靠近液压缸位置变形
日常值班报告 | 生产值班 | 2026-05-09 | DH1 | B2 | M6 | 206-R20-Tr01氮气管路弯折严重 | 其他 | 其他 |  |  | 已恢复 |  | 5月 | 5月第二周 | 2026-05-09¦DH1¦206-R20-Tr01氮气管路弯折严重
日常值班报告 | 生产值班 | 2026-05-09 | DH1 | B3 | M3 | 四层薄膜围堰内有积水，现场已安排清理 | 其他 | 其他 |  |  | 已安排清理 |  | 5月 | 5月第二周 | 2026-05-09¦DH1¦四层薄膜围堰内有积水，现场已安排清理
日常值班报告 | 生产值班 | 2026-05-09 | DH1 | B3 | M3 | 303-R10旁穿层管路无盲板 | 其他 | 其他 |  |  | 已计划拆除 |  | 5月 | 5月第二周 | 2026-05-09¦DH1¦303-R10旁穿层管路无盲板
日常值班报告 | 生产值班 | 2026-05-09 | DH1 | B3 | M3 | 303-R14旁白钢管路倾斜未安装，不使用需拆除 | 其他 | 其他 |  |  | 已安排拆除 |  | 5月 | 5月第二周 | 2026-05-09¦DH1¦303-R14旁白钢管路倾斜未安装，不使用需拆除
日常值班报告 | 生产值班 | 2026-05-09 | DH1 | B3 | M2 | 302-R05/06上口管路缺少管路标签 | 其他 | 其他 |  |  | 已悬挂 |  | 5月 | 5月第二周 | 2026-05-09¦DH1¦302-R05/06上口管路缺少管路标签
日常值班报告 | 生产值班 | 2026-05-09 | DH1 | B3 | M2 | 302-R17数显表需及时回装 | 其他 | 其他 |  |  | 已安装 |  | 5月 | 5月第二周 | 2026-05-09¦DH1¦302-R17数显表需及时回装
日常值班报告 | 生产值班 | 2026-05-09 | DH1 | B3 | M2 | 302-R06最低点排净未安装丝堵 | 跑冒滴漏 | 缺少盲板/丝堵 |  |  | 已添加 |  | 5月 | 5月第二周 | 2026-05-09¦DH1¦302-R06最低点排净未安装丝堵
日常值班报告 | 生产值班 | 2026-05-09 | DH1 | B3 | M1 | 301-R09电导率仪静电接地脱落 | 静电事件 | 无跨接或接地 |  |  | 已重新连接完毕 |  | 5月 | 5月第二周 | 2026-05-09¦DH1¦301-R09电导率仪静电接地脱落
日常值班报告 | 生产值班 | 2026-05-09 | DH1 | B3 | M1 | 一车间溶剂间氮气切断阀气源漏气 | 跑冒滴漏 | 漏气 |  |  | 已处理完毕 |  | 5月 | 5月第二周 | 2026-05-09¦DH1¦一车间溶剂间氮气切断阀气源漏气
日常值班报告 | 生产值班 | 2026-05-09 | DH1 | B3 | M1 | 溶剂间TF15甲醇锁具处于打开状态，现场已处理 | 其他 | 其他 |  |  | 已处理完毕 |  | 5月 | 5月第二周 | 2026-05-09¦DH1¦溶剂间TF15甲醇锁具处于打开状态，现场已处理
日常值班报告 | 生产值班 | 2026-05-09 | DH1 | B7 | M22 | 722-R08釜前计量泵聚乙烯管路缺少标签 | 其他 | 其他 |  |  | 进行标签悬挂完成 |  | 5月 | 5月第二周 | 2026-05-09¦DH1¦722-R08釜前计量泵聚乙烯管路缺少标签
日常值班报告 | 生产值班 | 2026-05-09 | DH1 | B7 | M22 | 722-R32釜前登高梯需要进行固定 | 其他 | 其他 |  |  | 压滤罐登高梯拆卸临时放置，进行恢复安装 |  | 5月 | 5月第二周 | 2026-05-09¦DH1¦722-R32釜前登高梯需要进行固定
日常值班报告 | 生产值班 | 2026-05-09 | DH1 | B7 | M22 | 722-R03-Tr01液位计断层 | 其他 | 其他 |  |  | 翻版断层进行恢复完成 |  | 5月 | 5月第二周 | 2026-05-09¦DH1¦722-R03-Tr01液位计断层
日常值班报告 | 生产值班 | 2026-05-09 | DH1 | B7 | M22 | 三层走廊空压服使用完毕需要及时清理收起 | 其他 | 其他 |  |  | 进行整理放置完成 |  | 5月 | 5月第二周 | 2026-05-09¦DH1¦三层走廊空压服使用完毕需要及时清理收起
日常值班报告 | 生产值班 | 2026-05-09 | DH1 | B7 | M21 | 721-R14釜前管路缺少标签 | 其他 | 其他 |  |  | 现场已经安排悬挂完毕 |  | 5月 | 5月第二周 | 2026-05-09¦DH1¦721-R14釜前管路缺少标签
日常值班报告 | 生产值班 | 2026-05-09 | DH1 | B7 | M21 | 721-R16釜前地面脏，安排人员进行清理 | 其他 | 其他 |  |  | 已经刷漆处理 |  | 5月 | 5月第二周 | 2026-05-09¦DH1¦721-R16釜前地面脏，安排人员进行清理
日常值班报告 | 生产值班 | 2026-05-09 | DH1 | B7 | M21 | 721-R14釜下口地面积水，安排进行清理 | 跑冒滴漏 | 公用工程相关 |  |  | 已经清理完成 |  | 5月 | 5月第二周 | 2026-05-09¦DH1¦721-R14釜下口地面积水，安排进行清理
日常值班报告 | 生产值班 | 2026-05-09 | DH1 | B7 | M21 | 721-R13釜前配件安排人员进行清理 | 其他 | 其他 |  |  | 现场清理完毕 |  | 5月 | 5月第二周 | 2026-05-09¦DH1¦721-R13釜前配件安排人员进行清理
日常值班报告 | 生产值班 | 2026-05-09 | DH1 | B6 | M20 | 620-R19釜尾气试镜积液，需要进行处理 | 跑冒滴漏 | 缺少盲板/丝堵 |  | 人的原因 | 已完成 |  | 5月 | 5月第二周 | 2026-05-09¦DH1¦620-R19釜尾气试镜积液，需要进行处理
日常值班报告 | 生产值班 | 2026-05-09 | DH1 | B6 | M20 | 620-T028储罐压力表缺少标识 | 其他 | 其他 |  | 人的原因 | 已完成 |  | 5月 | 5月第二周 | 2026-05-09¦DH1¦620-T028储罐压力表缺少标识
日常值班报告 | 生产值班 | 2026-05-09 | DH1 | B6 | M20 | 620-R02釜表面有白色物料需要及时进行清理 | 跑冒滴漏 | 物料撒漏 |  | 人的原因 | 已完成 |  | 5月 | 5月第二周 | 2026-05-09¦DH1¦620-R02釜表面有白色物料需要及时进行清理
日常值班报告 | 生产值班 | 2026-05-09 | DH1 | B6 | M20 | 620-R05釜旁配重桶缺失 | 其他 | 其他 |  | 人的原因 | 已完成 |  | 5月 | 5月第二周 | 2026-05-09¦DH1¦620-R05釜旁配重桶缺失
日常值班报告 | 生产值班 | 2026-05-09 | DH1 | B6 | M18 | 618-R07-Tr01接收罐氮气漏气需要进行处理 | 跑冒滴漏 | 漏气 |  | 设备设施原因 | 已完成 |  | 5月 | 5月第二周 | 2026-05-09¦DH1¦618-R07-Tr01接收罐氮气漏气需要进行处理
日常值班报告 | 生产值班 | 2026-05-09 | DH1 | B6 | M18 | 618-R08-tr01接收罐液位计下方德阀处有物料渗漏 | 跑冒滴漏 | 阀门渗漏 |  | 设备设施原因 | 已完成 |  | 5月 | 5月第二周 | 2026-05-09¦DH1¦618-R08-tr01接收罐液位计下方德阀处有物料渗漏
日常值班报告 | 生产值班 | 2026-05-09 | DH1 | B6 | M18 | 618-R17-Tr01接收罐液位计缺少丝堵 | 其他 | 其他 |  |  | 已完成 |  | 5月 | 5月第二周 | 2026-05-09¦DH1¦618-R17-Tr01接收罐液位计缺少丝堵
日常值班报告 | 生产值班 | 2026-05-09 | DH1 | B6 | M19 | 619-R08釜下口磁力泵管路缺少支架 | 其他 | 其他 |  |  | 已完成 |  | 5月 | 5月第二周 | 2026-05-09¦DH1¦619-R08釜下口磁力泵管路缺少支架
日常值班报告 | 生产值班 | 2026-05-09 | TJ3 | B7 | M702 | 3楼2车间，压滤罐及接收罐用完及时清理，现场较多 | 其他 | 其他 |  | 设备设施原因 | 进行中 |  | 5月 | 5月第二周 | 2026-05-09¦TJ3¦3楼2车间，压滤罐及接收罐用完及时清理，现场较多
日常值班报告 | 生产值班 | 2026-05-09 | TJ3 | B12 | M1205 | 4-08合成间墙上空压气源管损坏 需要维修固定 | 其他 | 其他 |  | 设备设施原因 |  |  | 5月 | 5月第二周 | 2026-05-09¦TJ3¦4-08合成间墙上空压气源管损坏 需要维修固定
日常值班报告 | 生产值班 | 2026-05-09 | DH3 | 罐区 |  | 一号楼十立罐区，灯光较暗，照明闪烁 | 其他 | 其他 |  | 环境原因 |  |  | 5月 | 5月第二周 | 2026-05-09¦DH3¦一号楼十立罐区，灯光较暗，照明闪烁
日常值班报告 | 生产值班 | 2026-05-09 | DH3 | B1 | M3 | 二层MsCl存放区域无警示标识 | 其他 | 其他 |  | 环境原因 | 进行增加 |  | 5月 | 5月第二周 | 2026-05-09¦DH3¦二层MsCl存放区域无警示标识
日常值班报告 | 生产值班 | 2026-05-09 | DH3 | B1 | M3 | 一层独立换热有白色物料痕迹 | 跑冒滴漏 | 物料痕迹 |  | 环境原因 | 进行清理 |  | 5月 | 5月第二周 | 2026-05-09¦DH3¦一层独立换热有白色物料痕迹
日常值班报告 | 生产值班 | 2026-05-09 | DH3 | B1 | M3 | 三车间四层水合肼安操，设备确认烘干项无人签字 | 其他 | 其他 |  | 人的原因 | 进行培训 |  | 5月 | 5月第二周 | 2026-05-09¦DH3¦三车间四层水合肼安操，设备确认烘干项无人签字
日常值班报告 | 生产值班 | 2026-05-09 | DH3 | B1 | M3 | R23釜接收罐下口无盲板 | 跑冒滴漏 | 缺少盲板/丝堵 |  | 设备设施原因 | 进行增加 |  | 5月 | 5月第二周 | 2026-05-09¦DH3¦R23釜接收罐下口无盲板
日常值班报告 | 生产值班 | 2026-05-09 | DH3 | B1 | M2 | e09薄膜重组分罐下口托盘物料未及时清理，沟通班长清理 | 其他 | 其他 |  | 人的原因 | 已清理 |  | 5月 | 5月第二周 | 2026-05-09¦DH3¦e09薄膜重组分罐下口托盘物料未及时清理，沟通班长清理
日常值班报告 | 生产值班 | 2026-05-09 | DH3 | B1 | M2 | 二车间四层07间内气体检测仪无位置标识 | 其他 | 其他 |  | 人的原因 | 添加完毕 |  | 5月 | 5月第二周 | 2026-05-09¦DH3¦二车间四层07间内气体检测仪无位置标识
日常值班报告 | 生产值班 | 2026-05-09 | DH3 | B1 | M2 | 四层溶剂间多个盲板未紧固 | 跑冒滴漏 | 缺少盲板/丝堵 |  | 人的原因 | 已添加 |  | 5月 | 5月第二周 | 2026-05-09¦DH3¦四层溶剂间多个盲板未紧固
日常值班报告 | 生产值班 | 2026-05-09 | DH3 | B1 | M1 | 一车间二层压滤间无静电释放器 | 静电事件 | 设备故障 |  | 设备设施原因 | 车间4月预算已采买，到货进行添加 |  | 5月 | 5月第二周 | 2026-05-09¦DH3¦一车间二层压滤间无静电释放器
日常值班报告 | 生产值班 | 2026-05-09 | DH3 | B1 | M1 | 一车间四层r10防爆片纸质标牌悬挂在溢出管路上 | 其他 | 其他 |  | 人的原因 | 挂再爆破片旁防止脱落 |  | 5月 | 5月第二周 | 2026-05-09¦DH3¦一车间四层r10防爆片纸质标牌悬挂在溢出管路上
日常值班报告 | 生产值班 | 2026-05-09 | DH3 | B1 | M1 | 一车间二层，dt03烘箱外连续化储罐氮气快开盘漏气，沟通班长关闭 | 跑冒滴漏 | 漏气 |  | 设备设施原因 | 现场进行紧固 |  | 5月 | 5月第二周 | 2026-05-09¦DH3¦一车间二层，dt03烘箱外连续化储罐氮气快开盘漏气，沟通班长关闭
日常值班报告 | 生产值班 | 2026-05-09 | DH1 | B5 | M16 | 516-R17尾气视镜内较脏，有液体残留 | 其他 | 其他 |  |  | 已完成 |  | 5月 | 5月第二周 | 2026-05-09¦DH1¦516-R17尾气视镜内较脏，有液体残留
日常值班报告 | 生产值班 | 2026-05-09 | DH1 | B5 | M16 | 516-FD02气动泵三通位置缺少快开盲板 | 其他 | 其他 |  |  | 已完成 |  | 5月 | 5月第二周 | 2026-05-09¦DH1¦516-FD02气动泵三通位置缺少快开盲板
日常值班报告 | 生产值班 | 2026-05-09 | DH1 | B5 | M16 | 1层内包装间地面上有白色物料痕迹，进行相应清理 | 跑冒滴漏 | 物料痕迹 |  |  | 已完成 |  | 5月 | 5月第二周 | 2026-05-09¦DH1¦1层内包装间地面上有白色物料痕迹，进行相应清理
日常值班报告 | 生产值班 | 2026-05-09 | DH1 | B5 | M16 | 4层压滤罐表面有物料残留，进行清理 | 跑冒滴漏 | 物料撒漏 |  |  | 已完成 |  | 5月 | 5月第二周 | 2026-05-09¦DH1¦4层压滤罐表面有物料残留，进行清理
日常值班报告 | 生产值班 | 2026-05-09 | DH1 | B5 | M14 | 4层施工区地面摆放大量保温棉，影响通行 | 其他 | 其他 |  |  | 已使用 |  | 5月 | 5月第二周 | 2026-05-09¦DH1¦4层施工区地面摆放大量保温棉，影响通行
日常值班报告 | 生产值班 | 2026-05-09 | DH1 | B5 | M14 | 514-R12尾气管路缺少喇叭口 | 其他 | 其他 |  |  | 已添加 |  | 5月 | 5月第二周 | 2026-05-09¦DH1¦514-R12尾气管路缺少喇叭口
日常值班报告 | 生产值班 | 2026-05-09 | DH1 | B5 | M14 | 514-FD03下口收料桶缺少定位框线 | 其他 | 其他 |  |  | 已处理 |  | 5月 | 5月第二周 | 2026-05-09¦DH1¦514-FD03下口收料桶缺少定位框线
日常值班报告 | 生产值班 | 2026-05-09 | DH1 | B4 | M13 | 3-58间地面上有脱落的C类标签，进行粘贴固定 | 其他 | 其他 |  |  | 已整改完毕 |  | 5月 | 5月第二周 | 2026-05-09¦DH1¦3-58间地面上有脱落的C类标签，进行粘贴固定
日常值班报告 | 生产值班 | 2026-05-09 | DH1 | B4 | M13 | 3层走廊地面划痕较长，进行相应修补 | 其他 | 其他 |  |  | 已整改完毕 |  | 5月 | 5月第二周 | 2026-05-09¦DH1¦3层走廊地面划痕较长，进行相应修补
日常值班报告 | 生产值班 | 2026-05-09 | DH1 | B4 | M13 | 4-32间釜下口管路缺少管路标识 | 其他 | 其他 |  |  | 已整改完毕 |  | 5月 | 5月第二周 | 2026-05-09¦DH1¦4-32间釜下口管路缺少管路标识
日常值班报告 | 生产值班 | 2026-05-09 | DH1 | B4 | M11 | 2层走廊部分照明灯管不亮，进行更换 | 其他 | 其他 |  |  | 进行灯管更换 |  | 5月 | 5月第二周 | 2026-05-09¦DH1¦2层走廊部分照明灯管不亮，进行更换
日常值班报告 | 生产值班 | 2026-05-09 | DH1 | B4 | M11 | 411-Drc01间门口上方有锈水痕迹 | 其他 | 其他 |  |  | 进行清理完毕 |  | 5月 | 5月第二周 | 2026-05-09¦DH1¦411-Drc01间门口上方有锈水痕迹
日常值班报告 | 生产值班 | 2026-05-09 | DH1 | B4 | M12 | 12车间2层反应区薄膜重组分罐附近灯管有损坏不亮，进行更换 | 其他 | 其他 |  |  | 进行灯管更换 |  | 5月 | 5月第二周 | 2026-05-09¦DH1¦12车间2层反应区薄膜重组分罐附近灯管有损坏不亮，进行更换
日常值班报告 | 生产值班 | 2026-05-09 | DH1 | B4 | M12 | 4-22设备暂存间内灯罩脏， 需要清理 | 其他 | 其他 |  |  | 进行相应清理 |  | 5月 | 5月第二周 | 2026-05-09¦DH1¦4-22设备暂存间内灯罩脏， 需要清理
日常值班报告 | 生产值班 | 2026-05-09 | DH1 | B4 | M10 | 410-R13旁穿层孔洞需要封堵 | 其他 | 其他 |  |  | 已整改完成 |  | 5月 | 5月第二周 | 2026-05-09¦DH1¦410-R13旁穿层孔洞需要封堵
日常值班报告 | 生产值班 | 2026-05-09 | DH1 | B4 | M10 | 410-R13尾气罩上有白色物料，需要清理 | 跑冒滴漏 | 物料痕迹 |  |  | 已整改完成 |  | 5月 | 5月第二周 | 2026-05-09¦DH1¦410-R13尾气罩上有白色物料，需要清理
日常值班报告 | 生产值班 | 2026-05-09 | DH1 | B4 | M10 | 410-R06检修口周围需要重新打胶 | 其他 | 其他 |  |  | 已整改完成 |  | 5月 | 5月第二周 | 2026-05-09¦DH1¦410-R06检修口周围需要重新打胶
日常值班报告 | 生产值班 | 2026-05-09 | DH1 | B4 | M10 | 410-R18-Tr01夹套管路无标识 | 其他 | 其他 |  |  | 已整改完成 |  | 5月 | 5月第二周 | 2026-05-09¦DH1¦410-R18-Tr01夹套管路无标识
日常值班报告 | 生产值班 | 2026-05-09 | DH1 | 设备部 | 设备部 | 25号楼抗暴机柜间空调机组电极加湿故障代码3，显示注水超时，排查原因。 | 其他 | 其他 |  | 设备设施原因 | 为自来水供应压力变化导致加水超时，已经处置恢复 |  | 5月 | 5月第二周 | 2026-05-09¦DH1¦25号楼抗暴机柜间空调机组电极加湿故障代码3，显示注水超时，排查原因。
日常值班报告 | 生产值班 | 2026-05-09 | DH1 | 设备部 | 设备部 | 17号动力站5号楼2号冰机电机电流传感器故障 | 其他 | 其他 |  | 设备设施原因 | 维修冰机电流传感器 |  | 5月 | 5月第二周 | 2026-05-09¦DH1¦17号动力站5号楼2号冰机电机电流传感器故障
日常值班报告 | 生产值班 | 2026-05-09 | DH1 | 设备部 | 设备部 | 17号动力站5号楼2号冰机冷媒温度传感器故障 | 其他 | 其他 |  | 设备设施原因 | 维修冷媒温度传感器 |  | 5月 | 5月第二周 | 2026-05-09¦DH1¦17号动力站5号楼2号冰机冷媒温度传感器故障
日常值班报告 | 生产值班 | 2026-05-09 | DH2 | B2 | M5 | 二层TCU间DH2-200-TCU05下方德阀处渗漏，已告知班长紧固处理 | 跑冒滴漏 | 管路渗漏 |  | 设备设施原因 | 现场处理完毕 |  | 5月 | 5月第二周 | 2026-05-09¦DH2¦二层TCU间DH2-200-TCU05下方德阀处渗漏，已告知班长紧固处理
日常值班报告 | 生产值班 | 2026-05-09 | DH2 | B2 | M5 | 五车间二层送排风口缺少编号 | 其他 | 其他 |  | 设备设施原因 | 现场已粘贴完毕 |  | 5月 | 5月第二周 | 2026-05-09¦DH2¦五车间二层送排风口缺少编号
日常值班报告 | 生产值班 | 2026-05-09 | DH2 | B2 | M5 | 五车间三层物料暂存间，现场没有物料，实际记录中存放一桶特戊酸氯甲酯 | 其他 | 其他 |  | 物料原因 | 暂存完毕 |  | 5月 | 5月第二周 | 2026-05-09¦DH2¦五车间三层物料暂存间，现场没有物料，实际记录中存放一桶特戊酸氯甲酯
日常值班报告 | 生产值班 | 2026-05-09 | DH2 | B2 | M3 | 溶剂间氮气流量计05/08/2026过期 | 其他 | 其他 |  | 方法原因 | 现场已粘贴未校准标识 |  | 5月 | 5月第二周 | 2026-05-09¦DH2¦溶剂间氮气流量计05/08/2026过期
日常值班报告 | 生产值班 | 2026-05-09 | DH2 | B2 | M4 | 四车间四层电子秤称量器具清单位置与实际不符 | 其他 | 其他 |  | 人的原因 | 修改完毕 |  | 5月 | 5月第二周 | 2026-05-09¦DH2¦四车间四层电子秤称量器具清单位置与实际不符
日常值班报告 | 生产值班 | 2026-05-09 | DH2 | B2 | M2 | DH2-202-AT02液位计不好使，且没有试镜 | 其他 | 其他 |  | 设备设施原因 | 浮子损害，维修液位计 |  | 5月 | 5月第二周 | 2026-05-09¦DH2¦DH2-202-AT02液位计不好使，且没有试镜
车间管理人员巡查 | 每日巡查 | 2026-05-21 | TJ3 | B9 | B9其他 | 物料暂存间2--69，《中间体台账》20260923-17，放行取样算进损耗里了 | 其他 | 其他 |  |  |  |  | 5月 | 5月第三周 | 2026-05-21¦TJ3¦物料暂存间2--69，《中间体台账》20260923-17，放行取样算进损耗里了
车间管理人员巡查 | 每日巡查 | 2026-05-21 | TJ3 | B9 | B9其他 | 物料暂存间2--69，《中间体台账》20260923-16，记录的化合物代码126978和批号CPo126701-04-04-15，与《二级防护包装标签》(2张)上的CCL号126701和物料批号CPo126701-09-04-15都不一样 | 其他 | 其他 |  |  |  |  | 5月 | 5月第三周 | 2026-05-21¦TJ3¦物料暂存间2--69，《中间体台账》20260923-16，记录的化合物代码126978和批号CPo126701-04-04-15，与《二级防护包装标签》(2张)上的CCL号126701和物料批号CPo126701-09-04-15都不一样
车间管理人员巡查 | 每日巡查 | 2026-05-21 | TJ3 | B9 | B9其他 | 物料暂存间2--69，《中间体台账》20260923-15，放行取样位置写错 | 其他 | 其他 |  |  |  |  | 5月 | 5月第三周 | 2026-05-21¦TJ3¦物料暂存间2--69，《中间体台账》20260923-15，放行取样位置写错
车间管理人员巡查 | 每日巡查 | 2026-05-21 | TJ3 | B9 | B9其他 | 物料暂存间2--69，《中间体台账》20260923-11，存入的重量和物料小结对不上：存入65.70kg，取样0.02kg，OR投料62.70kg，入库3.05kg，即小结数量0.02+62.70+3.05=65.77＞存入数量65.70 | 其他 | 其他 |  |  |  |  | 5月 | 5月第三周 | 2026-05-21¦TJ3¦物料暂存间2--69，《中间体台账》20260923-11，存入的重量和物料小结对不上：存入65.70kg，取样0.02kg，OR投料62.70kg，入库3.05kg，即小结数量0.02+62.70+3.05=65.77＞存入数量65.70
车间管理人员巡查 | 每日巡查 | 2026-05-21 | TJ3 | B9 | B9其他 | 物料暂存间2--69，《中间体台账》20260923-3，净重和接受净重不一样，但差异说明N/A，未填写差异原因。记录第二行存入的消耗一致性说明N/A，未填写具体消耗情况（4月核查问题，未整改） | 其他 | 其他 |  |  |  |  | 5月 | 5月第三周 | 2026-05-21¦TJ3¦物料暂存间2--69，《中间体台账》20260923-3，净重和接受净重不一样，但差异说明N/A，未填写差异原因。记录第二行存入的消耗一致性说明N/A，未填写具体消耗情况（4月核查问题，未整改）
车间管理人员巡查 | 每日巡查 | 2026-05-21 | TJ3 | B8 | B8其他 | 物料暂存间1--60，《中间体台账》20262510-16，领出存入的小数位数不一致，且使用10kg秤称量285g的中间体是否符合OR中的电子秤称量误差要求 | 其他 | 其他 |  |  |  |  | 5月 | 5月第三周 | 2026-05-21¦TJ3¦物料暂存间1--60，《中间体台账》20262510-16，领出存入的小数位数不一致，且使用10kg秤称量285g的中间体是否符合OR中的电子秤称量误差要求
车间管理人员巡查 | 每日巡查 | 2026-05-21 | TJ3 | B8 | B8其他 | 物料暂存间1--60，《中间体台账》20262510-11，存入的重量差异说明计算对不上：初始包装重量114.90kg，接收重量60.35kg，存入前投料54.46kg，114.90-60.35-54.46=0.09kg，但是损耗写的0.08kg，与计算不符（郭家旭） | 其他 | 其他 |  |  |  |  | 5月 | 5月第三周 | 2026-05-21¦TJ3¦物料暂存间1--60，《中间体台账》20262510-11，存入的重量差异说明计算对不上：初始包装重量114.90kg，接收重量60.35kg，存入前投料54.46kg，114.90-60.35-54.46=0.09kg，但是损耗写的0.08kg，与计算不符（郭家旭）
车间管理人员巡查 | 每日巡查 | 2026-05-21 | TJ3 | B8 | B8其他 | 物料暂存间2--29，《中间体台账》20264383-3，物料小结超过48小时未填写--05/18/2026 | 其他 | 其他 |  |  |  |  | 5月 | 5月第三周 | 2026-05-21¦TJ3¦物料暂存间2--29，《中间体台账》20264383-3，物料小结超过48小时未填写--05/18/2026
车间管理人员巡查 | 每日巡查 | 2026-05-21 | TJ3 | B8 | B8其他 | 物料暂存间2--29，《中间体台账》20263505-18，放行取样算进损耗里了（郭家旭） | 其他 | 其他 |  |  |  |  | 5月 | 5月第三周 | 2026-05-21¦TJ3¦物料暂存间2--29，《中间体台账》20263505-18，放行取样算进损耗里了（郭家旭）
车间管理人员巡查 | 每日巡查 | 2026-05-21 | TJ3 | B8 | B8其他 | 物料暂存间2--29，《中间体台账》20262509-11，物料小结未计算损耗（郭家旭） | 其他 | 其他 |  |  |  |  | 5月 | 5月第三周 | 2026-05-21¦TJ3¦物料暂存间2--29，《中间体台账》20262509-11，物料小结未计算损耗（郭家旭）
车间管理人员巡查 | 每日巡查 | 2026-05-21 | TJ3 | B9 | B9其他 | 原料接收区1-81，垃圾桶TJ3-B9-TC017中扔《管路标签》QF03018，管路编号126136-step01-P04，连接线路TJ3-903-R03至TJ3-904-Ce01，用途CPo126136-10-01体系转移，核实人：张建宝04/24/2026，操作人：马彦伟04/24/2026 | 其他 | 其他 |  |  |  |  | 5月 | 5月第三周 | 2026-05-21¦TJ3¦原料接收区1-81，垃圾桶TJ3-B9-TC017中扔《管路标签》QF03018，管路编号126136-step01-P04，连接线路TJ3-903-R03至TJ3-904-Ce01，用途CPo126136-10-01体系转移，核实人：张建宝04/24/2026，操作人：马彦伟04/24/2026
车间管理人员巡查 | 每日巡查 | 2026-05-21 | TJ3 | B12 |  | 杨嘉工位 电脑桌面文件较多 | 其他 | 其他 |  |  |  |  | 5月 | 5月第三周 | 2026-05-21¦TJ3¦杨嘉工位 电脑桌面文件较多
车间管理人员巡查 | 每日巡查 | 2026-05-21 | TJ3 | B12 |  | 葛倩工位 电脑桌面文件较多 | 其他 | 其他 |  |  |  |  | 5月 | 5月第三周 | 2026-05-21¦TJ3¦葛倩工位 电脑桌面文件较多
车间管理人员巡查 | 每日巡查 | 2026-05-21 | TJ3 | B9 | B9其他 | 王维俊工位 电脑桌面文件较多 | 其他 | 其他 |  |  |  |  | 5月 | 5月第三周 | 2026-05-21¦TJ3¦王维俊工位 电脑桌面文件较多
车间管理人员巡查 | 每日巡查 | 2026-05-21 | TJ3 | B8 | B8其他 | 李豪工位 电脑桌面文件较多 | 其他 | 其他 |  |  |  |  | 5月 | 5月第三周 | 2026-05-21¦TJ3¦李豪工位 电脑桌面文件较多
车间管理人员巡查 | 每日巡查 | 2026-05-21 | TJ3 | B8 | B8其他 | 杨玉新工位 电脑桌面文件较多 | 其他 | 其他 |  |  |  |  | 5月 | 5月第三周 | 2026-05-21¦TJ3¦杨玉新工位 电脑桌面文件较多
车间管理人员巡查 | 每日巡查 | 2026-05-21 | TJ3 | B9 | B9其他 | 一层换鞋室柜子顶部存放打印的趋势图 | 其他 | 其他 |  |  |  |  | 5月 | 5月第三周 | 2026-05-21¦TJ3¦一层换鞋室柜子顶部存放打印的趋势图
车间管理人员巡查 | 每日巡查 | 2026-05-21 | TJ3 | B9 | B9其他 | 一层更衣室柜子顶部存放受控文件 | 其他 | 其他 |  |  |  |  | 5月 | 5月第三周 | 2026-05-21¦TJ3¦一层更衣室柜子顶部存放受控文件
车间管理人员巡查 | 每日巡查 | 2026-05-21 | TJ3 | B7 | B7其他 | 刘海洋工位 电脑桌面文件较多 | 其他 | 其他 |  |  |  |  | 5月 | 5月第三周 | 2026-05-21¦TJ3¦刘海洋工位 电脑桌面文件较多
车间管理人员巡查 | 每日巡查 | 2026-05-21 | TJ3 | B9 | B9其他 | 一层男更衣室9-2-001柜子存放KT版文件 | 其他 | 其他 |  |  |  |  | 5月 | 5月第三周 | 2026-05-21¦TJ3¦一层男更衣室9-2-001柜子存放KT版文件
车间管理人员巡查 | 每日巡查 | 2026-05-21 | TJ3 | B9 | B9其他 | 一层男更衣室9-2-003柜子存放KT版文件 | 其他 | 其他 |  |  |  |  | 5月 | 5月第三周 | 2026-05-21¦TJ3¦一层男更衣室9-2-003柜子存放KT版文件
车间管理人员巡查 | 每日巡查 | 2026-05-21 | TJ3 | B9 | B9其他 | 一层男更衣室9-2-006柜子存放打印的滤芯检测条 | 其他 | 其他 |  |  |  |  | 5月 | 5月第三周 | 2026-05-21¦TJ3¦一层男更衣室9-2-006柜子存放打印的滤芯检测条
车间管理人员巡查 | 每日巡查 | 2026-05-21 | TJ3 | B9 | B9其他 | 一层男更衣室9-56-006柜子存放KT版文件 | 其他 | 其他 |  |  |  |  | 5月 | 5月第三周 | 2026-05-21¦TJ3¦一层男更衣室9-56-006柜子存放KT版文件
车间管理人员巡查 | 每日巡查 | 2026-05-21 | TJ3 | B8 | B8其他 | 一层楼梯间工具柜8-22-019柜子内存放标签 | 其他 | 其他 |  |  |  |  | 5月 | 5月第三周 | 2026-05-21¦TJ3¦一层楼梯间工具柜8-22-019柜子内存放标签
车间管理人员巡查 | 每日巡查 | 2026-05-21 | TJ3 | B8 | B8其他 | 一层楼梯间更衣柜8-71-003柜子，塑料袋上有划掉的受控标签需要处理 | 其他 | 其他 |  |  |  |  | 5月 | 5月第三周 | 2026-05-21¦TJ3¦一层楼梯间更衣柜8-71-003柜子，塑料袋上有划掉的受控标签需要处理
车间管理人员巡查 | 每日巡查 | 2026-05-21 | TJ3 | B8 | B8其他 | 三层4车间 804-R01釜下口800-PDP060表面物料痕迹 | 跑冒滴漏 | 物料痕迹 |  |  |  |  | 5月 | 5月第三周 | 2026-05-21¦TJ3¦三层4车间 804-R01釜下口800-PDP060表面物料痕迹
车间管理人员巡查 | 每日巡查 | 2026-05-21 | TJ3 | B8 | B8其他 | 二层2-53门斗 800-PDP031泵使用记录20259449 P12页结束人直接N/A掉，且后页已经填写记录 | 其他 | 其他 |  |  |  |  | 5月 | 5月第三周 | 2026-05-21¦TJ3¦二层2-53门斗 800-PDP031泵使用记录20259449 P12页结束人直接N/A掉，且后页已经填写记录
车间管理人员巡查 | 每日巡查 | 2026-05-21 | TJ3 | B12 | M1205 | TJ3-1205-R40釜生产日志项目号涂抹 | 其他 | 其他 |  |  | 已整改 |  | 5月 | 5月第三周 | 2026-05-21¦TJ3¦TJ3-1205-R40釜生产日志项目号涂抹
车间管理人员巡查 | 每日巡查 | 2026-05-21 | TJ3 | B12 | M1205 | FD05清洗记录page22，清洁检测勾选未签字，陈晓鹏 | 其他 | 其他 |  |  | 已通知责任人 |  | 5月 | 5月第三周 | 2026-05-21¦TJ3¦FD05清洗记录page22，清洁检测勾选未签字，陈晓鹏
车间管理人员巡查 | 每日巡查 | 2026-05-20 | TJ3 | B12 | M1205 | TJ3-1205-R37釜生产日志P3第三行未写开始时间 | 其他 | 其他 |  |  | 已整改 |  | 5月 | 5月第三周 | 2026-05-20¦TJ3¦TJ3-1205-R37釜生产日志P3第三行未写开始时间
车间管理人员巡查 | 每日巡查 | 2026-05-20 | TJ3 | B9 | M903 | 903-R09,《反应釜清洗和检查记录》20261555-7，跨天时间未备注日期，且缺少03/31/2026的一个签字 | 其他 | 其他 |  |  |  |  | 5月 | 5月第三周 | 2026-05-20¦TJ3¦903-R09,《反应釜清洗和检查记录》20261555-7，跨天时间未备注日期，且缺少03/31/2026的一个签字
车间管理人员巡查 | 每日巡查 | 2026-05-20 | TJ3 | B9 | M904 | 904-R03《反应釜清洗和检查记录》20260421-48，氮气吹干只执行了14分钟，是否能够吹干存疑 | 其他 | 其他 |  |  |  |  | 5月 | 5月第三周 | 2026-05-20¦TJ3¦904-R03《反应釜清洗和检查记录》20260421-48，氮气吹干只执行了14分钟，是否能够吹干存疑
车间管理人员巡查 | 每日巡查 | 2026-05-17 | DH3 | 分析化学部 |  | 加湿器显示屏上的时间与钟表时间差10分钟，需要核查修改 | 其他 | 其他 |  |  | 已完成 |  | 5月 | 5月第三周 | 2026-05-17¦DH3¦加湿器显示屏上的时间与钟表时间差10分钟，需要核查修改
车间管理人员巡查 | 每日巡查 | 2026-05-15 | DH3 | 分析化学部 |  | 检测记录仪器再校日期信息漏写 | 其他 | 其他 |  |  | 已完成 |  | 5月 | 5月第三周 | 2026-05-15¦DH3¦检测记录仪器再校日期信息漏写
车间管理人员巡查 | 每日巡查 | 2026-05-14 | DH3 | 分析化学部 |  | 仪器使用记录登记日期书写不清晰 | 其他 | 其他 |  |  | 已完成 |  | 5月 | 5月第二周 | 2026-05-14¦DH3¦仪器使用记录登记日期书写不清晰
车间管理人员巡查 | 每日巡查 | 2026-05-13 | DH3 | 分析化学部 |  | 分析天平使用记录本登记涂抹未修改 | 其他 | 其他 |  |  | 已完成 |  | 5月 | 5月第二周 | 2026-05-13¦DH3¦分析天平使用记录本登记涂抹未修改
车间管理人员巡查 | 每日巡查 | 2026-05-13 | DH3 | 分析化学部 |  | 检测记录仪器再校日期信息漏写 | 其他 | 其他 |  |  | 已完成 |  | 5月 | 5月第二周 | 2026-05-13¦DH3¦检测记录仪器再校日期信息漏写
车间管理人员巡查 | 每日巡查 | 2026-05-13 | DH3 | 分析化学部 |  | 装称量纸的密封袋上有记号笔写字，不可以到处随意写字 | 其他 | 其他 |  |  | 已完成 |  | 5月 | 5月第二周 | 2026-05-13¦DH3¦装称量纸的密封袋上有记号笔写字，不可以到处随意写字
车间管理人员巡查 | 每日巡查 | 2026-05-12 | DH3 | 分析化学部 |  | 部分容量瓶放放在通风橱下面柜子中，与柜子的标签不符 | 其他 | 其他 |  |  | 已完成 |  | 5月 | 5月第二周 | 2026-05-12¦DH3¦部分容量瓶放放在通风橱下面柜子中，与柜子的标签不符
车间管理人员巡查 | 每日巡查 | 2026-05-20 | TJ3 | B8 | B8其他 | 8# 海关更衣室8-17-004柜子存放受控文件，且背面书写文字 | 其他 | 其他 |  |  |  |  | 5月 | 5月第三周 | 2026-05-20¦TJ3¦8# 海关更衣室8-17-004柜子存放受控文件，且背面书写文字
车间管理人员巡查 | 每日巡查 | 2026-05-20 | TJ3 | B8 | B8其他 | 8# 海关更衣室8-17-002柜子存放记录原始数据小本 | 其他 | 其他 |  |  |  |  | 5月 | 5月第三周 | 2026-05-20¦TJ3¦8# 海关更衣室8-17-002柜子存放记录原始数据小本
车间管理人员巡查 | 每日巡查 | 2026-05-20 | TJ3 | B7 | B7其他 | 7# 海关更衣室1-60柜子存放记录原始数据小本 | 其他 | 其他 |  |  |  |  | 5月 | 5月第三周 | 2026-05-20¦TJ3¦7# 海关更衣室1-60柜子存放记录原始数据小本
车间管理人员巡查 | 每日巡查 | 2026-05-20 | TJ3 | B7 | B7其他 | 监察部 7# 三层走廊 00000003568固定式可燃气体检测器标签过期 | 其他 | 其他 |  |  |  |  | 5月 | 5月第三周 | 2026-05-20¦TJ3¦监察部 7# 三层走廊 00000003568固定式可燃气体检测器标签过期
车间管理人员巡查 | 每日巡查 | 2026-05-20 | TJ3 | B7 | B7其他 | 监察部 7# 二层2-29机械间 固定式可燃气体检测仪无标签 | 其他 | 其他 |  |  |  |  | 5月 | 5月第三周 | 2026-05-20¦TJ3¦监察部 7# 二层2-29机械间 固定式可燃气体检测仪无标签
车间管理人员巡查 | 每日巡查 | 2026-05-20 | TJ3 | B7 | B7其他 | 监察部 7# 二层2-28离心间 固定式可燃气体检测仪无标签 | 其他 | 其他 |  |  |  |  | 5月 | 5月第三周 | 2026-05-20¦TJ3¦监察部 7# 二层2-28离心间 固定式可燃气体检测仪无标签
车间管理人员巡查 | 每日巡查 | 2026-05-20 | TJ3 | B7 | B7其他 | 设备部 7# 二层二车间走廊 800-N14 2203019仪表没有点位签 | 其他 | 其他 |  |  |  |  | 5月 | 5月第三周 | 2026-05-20¦TJ3¦设备部 7# 二层二车间走廊 800-N14 2203019仪表没有点位签
车间管理人员巡查 | 每日巡查 | 2026-05-20 | TJ3 | B12 | B12其他 | 12#中试 1205-r47釜 状态标识“搪瓷”需要改为“搪玻璃” | 其他 | 其他 |  |  |  |  | 5月 | 5月第三周 | 2026-05-20¦TJ3¦12#中试 1205-r47釜 状态标识“搪瓷”需要改为“搪玻璃”
车间管理人员巡查 | 每日巡查 | 2026-05-20 | TJ3 | B12 | B12其他 | 12#中试 5层北侧楼梯间门斗 破化液喷壶使用试剂标签，且标签书写错误 | 其他 | 其他 |  |  |  |  | 5月 | 5月第三周 | 2026-05-20¦TJ3¦12#中试 5层北侧楼梯间门斗 破化液喷壶使用试剂标签，且标签书写错误
车间管理人员巡查 | 每日巡查 | 2026-05-20 | TJ3 | B12 | B12其他 | 12#中试 一层1-04 1205-R55釜无状态标识牌 | 其他 | 其他 |  |  |  |  | 5月 | 5月第三周 | 2026-05-20¦TJ3¦12#中试 一层1-04 1205-R55釜无状态标识牌
车间管理人员巡查 | 每日巡查 | 2026-05-20 | TJ3 | B12 | B12其他 | 12#中试 5-05 纯化水桶内存水但未粘贴纯化水标签 | 其他 | 其他 |  |  |  |  | 5月 | 5月第三周 | 2026-05-20¦TJ3¦12#中试 5-05 纯化水桶内存水但未粘贴纯化水标签
车间管理人员巡查 | 每日巡查 | 2026-05-20 | TJ3 | B12 | B12其他 | 12#中试 5-13 20262588暂存间巡查记录两周未填写 | 其他 | 其他 |  |  |  |  | 5月 | 5月第三周 | 2026-05-20¦TJ3¦12#中试 5-13 20262588暂存间巡查记录两周未填写
车间管理人员巡查 | 每日巡查 | 2026-05-20 | TJ3 | B12 | B12其他 | 12#中试 五层空调间 安全阀更换为B2类后A类签未去除 | 其他 | 其他 |  |  |  |  | 5月 | 5月第三周 | 2026-05-20¦TJ3¦12#中试 五层空调间 安全阀更换为B2类后A类签未去除
车间管理人员巡查 | 每日巡查 | 2026-05-20 | TJ3 | B12 | B12其他 | 12#中试 四层CNC. 四层CNC清洁日志提前书写记录 | 其他 | 其他 |  |  |  |  | 5月 | 5月第三周 | 2026-05-20¦TJ3¦12#中试 四层CNC. 四层CNC清洁日志提前书写记录
车间管理人员巡查 | 每日巡查 | 2026-05-20 | TJ3 | B7 | B7其他 | 7# 二层二车间D级区 702-FD01状态标识与记录状态不符 | 其他 | 其他 |  |  |  |  | 5月 | 5月第三周 | 2026-05-20¦TJ3¦7# 二层二车间D级区 702-FD01状态标识与记录状态不符
车间管理人员巡查 | 每日巡查 | 2026-05-20 | TJ3 | B7 | B7其他 | 7# 三层一车间 B7-P21使用记录p4页未填写结束时间且后页已填写。记录盒中有一个其他项目的管路标签 | 其他 | 其他 |  |  |  |  | 5月 | 5月第三周 | 2026-05-20¦TJ3¦7# 三层一车间 B7-P21使用记录p4页未填写结束时间且后页已填写。记录盒中有一个其他项目的管路标签
车间管理人员巡查 | 每日巡查 | 2026-05-20 | TJ3 | B7 | B7其他 | 7# 四层二车间2-r11前 4206364400010秤位置与记录不符 | 其他 | 其他 |  |  |  |  | 5月 | 5月第三周 | 2026-05-20¦TJ3¦7# 四层二车间2-r11前 4206364400010秤位置与记录不符
车间管理人员巡查 | 每日巡查 | 2026-05-20 | TJ3 | B7 | B7其他 | 7# 四层二车间2-r01 702-r01状态标识与记录不符，且状态标识无法滑动 | 其他 | 其他 |  |  |  |  | 5月 | 5月第三周 | 2026-05-20¦TJ3¦7# 四层二车间2-r01 702-r01状态标识与记录不符，且状态标识无法滑动
车间管理人员巡查 | 每日巡查 | 2026-05-20 | TJ3 | B7 | B7其他 | 7# 四层走廊 1205-Tr003日志P5页划改未签字 | 其他 | 其他 |  |  |  |  | 5月 | 5月第三周 | 2026-05-20¦TJ3¦7# 四层走廊 1205-Tr003日志P5页划改未签字
车间管理人员巡查 | 每日巡查 | 2026-05-20 | TJ3 | B7 | B7其他 | 7# 二层二车间走廊 700-MP023磁力泵使用记录中间留着多处空白,待补记录 | 其他 | 其他 |  |  |  |  | 5月 | 5月第三周 | 2026-05-20¦TJ3¦7# 二层二车间走廊 700-MP023磁力泵使用记录中间留着多处空白,待补记录
车间管理人员巡查 | 每日巡查 | 2026-05-20 | TJ3 | B12 | M1205 | 1、CPo124560-08-09-01 P49 无复核人,已整改 2、TJ3-1205-R13cma记录无异常 TJ3-1205-R19 cma记录无异常 TJ3-1205-FD06 使用记录无异常 | 其他 | 其他 |  |  |  |  | 5月 | 5月第三周 | 2026-05-20¦TJ3¦1、CPo124560-08-09-01 P49 无复核人,已整改 2、TJ3-1205-R13cma记录无异常 TJ3-1205-R19 cma记录无异常 TJ3-1205-FD06 使用记录无异常
车间管理人员巡查 | 每日巡查 | 2026-05-16 | DH3 | 焚烧炉 |  | 混料操作尾气连接不规范 | 其他 | 其他 |  |  |  |  | 5月 | 5月第三周 | 2026-05-16¦DH3¦混料操作尾气连接不规范
车间管理人员巡查 | 每日巡查 | 2026-05-16 | DH3 | 焚烧炉 |  | 危废库前方地面有白色飞灰印记，安排进行清理 | 跑冒滴漏 | 物料痕迹 |  |  |  |  | 5月 | 5月第三周 | 2026-05-16¦DH3¦危废库前方地面有白色飞灰印记，安排进行清理
车间管理人员巡查 | 每日巡查 | 2026-05-16 | DH3 | 焚烧炉 |  | 1期水相A罐的压力不足，现场进行调整 | 其他 | 其他 |  |  |  |  | 5月 | 5月第三周 | 2026-05-16¦DH3¦1期水相A罐的压力不足，现场进行调整
车间管理人员巡查 | 每日巡查 | 2026-05-16 | DH3 | 焚烧炉 |  | 北侧化料间地面有片碱掉落，安排进行清理 | 其他 | 其他 |  |  |  |  | 5月 | 5月第三周 | 2026-05-16¦DH3¦北侧化料间地面有片碱掉落，安排进行清理
车间管理人员巡查 | 每日巡查 | 2026-05-14 | DH3 | 焚烧炉 |  | 东侧溢出沟内有白色的液体，安排进行清理 | 跑冒滴漏 | 物料撒漏 |  |  |  |  | 5月 | 5月第二周 | 2026-05-14¦DH3¦东侧溢出沟内有白色的液体，安排进行清理
车间管理人员巡查 | 每日巡查 | 2026-05-14 | DH3 | 焚烧炉 |  | 西侧草坪内的掉落的物料标签 | 其他 | 其他 |  |  |  |  | 5月 | 5月第二周 | 2026-05-14¦DH3¦西侧草坪内的掉落的物料标签
车间管理人员巡查 | 每日巡查 | 2026-05-14 | DH3 | 焚烧炉 |  | 生活污水池的雷达液位计损坏，无法正常转移 | 其他 | 其他 |  |  |  |  | 5月 | 5月第二周 | 2026-05-14¦DH3¦生活污水池的雷达液位计损坏，无法正常转移
车间管理人员巡查 | 每日巡查 | 2026-05-13 | DH3 | 焚烧炉 |  | 1#库内200L桶变形，沟通物流人员进行调查 | 其他 | 其他 |  |  |  |  | 5月 | 5月第二周 | 2026-05-13¦DH3¦1#库内200L桶变形，沟通物流人员进行调查
车间管理人员巡查 | 每日巡查 | 2026-05-13 | DH3 | 焚烧炉 |  | 危废车在未关闭车门时进行倒车操作，现场沟通培训 | 其他 | 其他 |  |  |  |  | 5月 | 5月第二周 | 2026-05-13¦DH3¦危废车在未关闭车门时进行倒车操作，现场沟通培训
车间管理人员巡查 | 每日巡查 | 2026-05-12 | DH3 | 焚烧炉 |  | 空压机间地面有洒落的积盐 | 其他 | 其他 |  |  |  |  | 5月 | 5月第二周 | 2026-05-12¦DH3¦空压机间地面有洒落的积盐
车间管理人员巡查 | 每日巡查 | 2026-05-12 | DH3 | 焚烧炉 |  | 清理积盐的时候劳动保护不规范 | 其他 | 其他 |  |  |  |  | 5月 | 5月第二周 | 2026-05-12¦DH3¦清理积盐的时候劳动保护不规范
车间管理人员巡查 | 每日巡查 | 2026-05-11 | DH3 | 焚烧炉 |  | 罐区氮气标识出现翘边的情况，安排进行黏贴 | 其他 | 其他 |  |  |  |  | 5月 | 5月第二周 | 2026-05-11¦DH3¦罐区氮气标识出现翘边的情况，安排进行黏贴
车间管理人员巡查 | 每日巡查 | 2026-05-11 | DH3 | 焚烧炉 |  | 操作片碱时未佩戴胶手套 | 其他 | 其他 |  |  |  |  | 5月 | 5月第二周 | 2026-05-11¦DH3¦操作片碱时未佩戴胶手套
车间管理人员巡查 | 每日巡查 | 2026-05-11 | DH3 | 焚烧炉 |  | 2期溶剂2#罐尾气管路下方有白色印记 | 跑冒滴漏 | 阀门渗漏 |  |  |  |  | 5月 | 5月第二周 | 2026-05-11¦DH3¦2期溶剂2#罐尾气管路下方有白色印记
车间管理人员巡查 | 每日巡查 | 2026-05-11 | DH3 | 焚烧炉 |  | 保温后的彩板未及时回收 | 其他 | 其他 |  |  |  |  | 5月 | 5月第二周 | 2026-05-11¦DH3¦保温后的彩板未及时回收
车间管理人员巡查 | 每日巡查 | 2026-05-20 | DH3 | 罐区 |  | 储罐降温喷淋系统的排净阀有未关闭的情况，现场已经处置 | 其他 | 其他 |  |  |  |  | 5月 | 5月第三周 | 2026-05-20¦DH3¦储罐降温喷淋系统的排净阀有未关闭的情况，现场已经处置
车间管理人员巡查 | 每日巡查 | 2026-05-20 | DH3 | 罐区 |  | 泵房南侧墙边一个接线盒缺少螺丝，现场安排处置 | 其他 | 其他 |  |  |  |  | 5月 | 5月第三周 | 2026-05-20¦DH3¦泵房南侧墙边一个接线盒缺少螺丝，现场安排处置
车间管理人员巡查 | 每日巡查 | 2026-05-20 | DH3 | 罐区 |  | 罐区泵房内4#楼管路卸下的螺栓比较多，放在高处，需要统一清理，现场安排处置 | 其他 | 其他 |  |  |  |  | 5月 | 5月第三周 | 2026-05-20¦DH3¦罐区泵房内4#楼管路卸下的螺栓比较多，放在高处，需要统一清理，现场安排处置
车间管理人员巡查 | 每日巡查 | 2026-05-20 | DH3 | 罐区 |  | 卸料区转移废溶剂管路静电跨接缺少破漆垫片，现场安排处置 | 静电事件 | 无跨接或接地 |  |  |  |  | 5月 | 5月第三周 | 2026-05-20¦DH3¦卸料区转移废溶剂管路静电跨接缺少破漆垫片，现场安排处置
车间管理人员巡查 | 每日巡查 | 2026-05-10 | TJ3 | B12 | B12其他 | 12#清洁信息收集表-20260035 p34页上接空白 | 其他 | 其他 |  |  |  |  | 5月 | 5月第二周 | 2026-05-10¦TJ3¦12#清洁信息收集表-20260035 p34页上接空白
车间管理人员巡查 | 每日巡查 | 2026-05-10 | TJ3 | B12 | B12其他 | 12#清洁信息收集表-20260035 p33页上接空白 | 其他 | 其他 |  |  |  |  | 5月 | 5月第二周 | 2026-05-10¦TJ3¦12#清洁信息收集表-20260035 p33页上接空白
车间管理人员巡查 | 每日巡查 | 2026-05-10 | TJ3 | B12 | B12其他 | 12#清洁信息收集表-20260066 p12页最后一行写“水淋洗，甲苯淋洗”无溶解度&温度信息 | 其他 | 其他 |  |  |  |  | 5月 | 5月第二周 | 2026-05-10¦TJ3¦12#清洁信息收集表-20260066 p12页最后一行写“水淋洗，甲苯淋洗”无溶解度&温度信息
车间管理人员巡查 | 每日巡查 | 2026-05-10 | TJ3 | B12 | B12其他 | 12#清洁信息收集表-20260066 p13页溶剂无溶解度&温度信息 | 其他 | 其他 |  |  |  |  | 5月 | 5月第二周 | 2026-05-10¦TJ3¦12#清洁信息收集表-20260066 p13页溶剂无溶解度&温度信息
车间管理人员巡查 | 每日巡查 | 2026-05-10 | TJ3 | B12 | B12其他 | 12#清洁信息收集表-20260066 p49页备注多处空白，上接空白 | 其他 | 其他 |  |  |  |  | 5月 | 5月第二周 | 2026-05-10¦TJ3¦12#清洁信息收集表-20260066 p49页备注多处空白，上接空白
车间管理人员巡查 | 每日巡查 | 2026-05-10 | TJ3 | B9 | B9其他 | 9#清洁信息收集表-202502881 P26页填写“水冲”，且无溶解度温度信息 | 其他 | 其他 |  |  |  |  | 5月 | 5月第二周 | 2026-05-10¦TJ3¦9#清洁信息收集表-202502881 P26页填写“水冲”，且无溶解度温度信息
车间管理人员巡查 | 每日巡查 | 2026-05-10 | TJ3 | B9 | B9其他 | 9#清洁信息收集表-202502881 P30页填写“水冲”，且无溶解度温度信息 | 其他 | 其他 |  |  |  |  | 5月 | 5月第二周 | 2026-05-10¦TJ3¦9#清洁信息收集表-202502881 P30页填写“水冲”，且无溶解度温度信息
车间管理人员巡查 | 每日巡查 | 2026-05-10 | TJ3 | B9 | B9其他 | 9#清洁信息收集表-202502881 P11页纯化水未填写溶解度&温度信息 | 其他 | 其他 |  |  |  |  | 5月 | 5月第二周 | 2026-05-10¦TJ3¦9#清洁信息收集表-202502881 P11页纯化水未填写溶解度&温度信息
车间管理人员巡查 | 每日巡查 | 2026-05-10 | TJ3 | B9 | B9其他 | 9#清洁信息收集表-202502881 P8页纯化水未填写溶解度&温度信息 | 其他 | 其他 |  |  |  |  | 5月 | 5月第二周 | 2026-05-10¦TJ3¦9#清洁信息收集表-202502881 P8页纯化水未填写溶解度&温度信息
车间管理人员巡查 | 每日巡查 | 2026-05-10 | TJ3 | B9 | B9其他 | 9#清洁信息收集表-202502881 P14页纯化水未填写溶解度&温度信息 | 其他 | 其他 |  |  |  |  | 5月 | 5月第二周 | 2026-05-10¦TJ3¦9#清洁信息收集表-202502881 P14页纯化水未填写溶解度&温度信息
车间管理人员巡查 | 每日巡查 | 2026-05-10 | TJ3 | B9 | B9其他 | 9#清洁信息收集表-202502881 P37页填写“水冲、吹干”，且无溶解度温度信息 | 其他 | 其他 |  |  |  |  | 5月 | 5月第二周 | 2026-05-10¦TJ3¦9#清洁信息收集表-202502881 P37页填写“水冲、吹干”，且无溶解度温度信息
车间管理人员巡查 | 每日巡查 | 2026-05-10 | TJ3 | B9 | B9其他 | 9#清洁信息收集表-202502881 P16页纯化水未填写溶解度&温度信息 | 其他 | 其他 |  |  |  |  | 5月 | 5月第二周 | 2026-05-10¦TJ3¦9#清洁信息收集表-202502881 P16页纯化水未填写溶解度&温度信息
车间管理人员巡查 | 每日巡查 | 2026-05-10 | TJ3 | B9 | B9其他 | 9#清洁信息收集表-202502881 P35页填写“纯化水冲洗”，且无溶解度温度信息 | 其他 | 其他 |  |  |  |  | 5月 | 5月第二周 | 2026-05-10¦TJ3¦9#清洁信息收集表-202502881 P35页填写“纯化水冲洗”，且无溶解度温度信息
车间管理人员巡查 | 每日巡查 | 2026-05-10 | TJ3 | B8 | B8其他 | 8#清洁信息收集表-20250223 P31页纯化水未填写溶解度&温度信息 | 其他 | 其他 |  |  |  |  | 5月 | 5月第二周 | 2026-05-10¦TJ3¦8#清洁信息收集表-20250223 P31页纯化水未填写溶解度&温度信息
车间管理人员巡查 | 每日巡查 | 2026-05-10 | TJ3 | B8 | B8其他 | 8#清洁信息收集表-20260061 P22页纯化水未填写溶解度&温度 | 其他 | 其他 |  |  |  |  | 5月 | 5月第二周 | 2026-05-10¦TJ3¦8#清洁信息收集表-20260061 P22页纯化水未填写溶解度&温度
车间管理人员巡查 | 每日巡查 | 2026-05-10 | TJ3 | B8 | B8其他 | 8#清洁信息收集表-20250223 P44页纯化水未填写溶解度&温度信息 | 其他 | 其他 |  |  |  |  | 5月 | 5月第二周 | 2026-05-10¦TJ3¦8#清洁信息收集表-20250223 P44页纯化水未填写溶解度&温度信息
车间管理人员巡查 | 每日巡查 | 2026-05-10 | TJ3 | B8 | B8其他 | 8#清洁信息收集表-20250223 P6页纯化水未填溶解度&温度信息 | 其他 | 其他 |  |  |  |  | 5月 | 5月第二周 | 2026-05-10¦TJ3¦8#清洁信息收集表-20250223 P6页纯化水未填溶解度&温度信息
车间管理人员巡查 | 每日巡查 | 2026-05-10 | TJ3 | B8 | B8其他 | 8#清洁信息收集表-20250223 P30页纯化水/NaOH溶液未填写溶解度&温度信息 | 其他 | 其他 |  |  |  |  | 5月 | 5月第二周 | 2026-05-10¦TJ3¦8#清洁信息收集表-20250223 P30页纯化水/NaOH溶液未填写溶解度&温度信息
车间管理人员巡查 | 每日巡查 | 2026-05-10 | TJ3 | B8 | B8其他 | 8#清洁信息收集表-20250223 P49页纯化水未填写溶解度&温度信息 | 其他 | 其他 |  |  |  |  | 5月 | 5月第二周 | 2026-05-10¦TJ3¦8#清洁信息收集表-20250223 P49页纯化水未填写溶解度&温度信息
车间管理人员巡查 | 每日巡查 | 2026-05-10 | TJ3 | B8 | B8其他 | 8#清洁信息收集表-20260061 P8页压滤罐未填写设备号 | 其他 | 其他 |  |  |  |  | 5月 | 5月第二周 | 2026-05-10¦TJ3¦8#清洁信息收集表-20260061 P8页压滤罐未填写设备号
车间管理人员巡查 | 每日巡查 | 2026-05-10 | TJ3 | B8 | B8其他 | 8#清洁信息收集表-20250223 P32页压滤罐/接收罐未填写设备号 | 其他 | 其他 |  |  |  |  | 5月 | 5月第二周 | 2026-05-10¦TJ3¦8#清洁信息收集表-20250223 P32页压滤罐/接收罐未填写设备号
车间管理人员巡查 | 每日巡查 | 2026-05-10 | TJ3 | B8 | B8其他 | 8#清洁信息收集表-20250223 P24页纯化水未填写溶解度&温度信息 | 其他 | 其他 |  |  |  |  | 5月 | 5月第二周 | 2026-05-10¦TJ3¦8#清洁信息收集表-20250223 P24页纯化水未填写溶解度&温度信息
车间管理人员巡查 | 每日巡查 | 2026-05-10 | TJ3 | B8 | B8其他 | 8#清洁信息收集表-20250223 P33页纯化水未填写溶解度&温度信息 | 其他 | 其他 |  |  |  |  | 5月 | 5月第二周 | 2026-05-10¦TJ3¦8#清洁信息收集表-20250223 P33页纯化水未填写溶解度&温度信息
车间管理人员巡查 | 每日巡查 | 2026-05-10 | TJ3 | B8 | B8其他 | 8#清洁信息收集表-20260061 P24页纯化水未填写溶解度&温度信息 | 其他 | 其他 |  |  |  |  | 5月 | 5月第二周 | 2026-05-10¦TJ3¦8#清洁信息收集表-20260061 P24页纯化水未填写溶解度&温度信息
车间管理人员巡查 | 每日巡查 | 2026-05-10 | TJ3 | B8 | B8其他 | 8#清洁信息收集表-20250223 P20页纯化水未填写溶解度&温度信息，接收罐未填写设备号 | 其他 | 其他 |  |  |  |  | 5月 | 5月第二周 | 2026-05-10¦TJ3¦8#清洁信息收集表-20250223 P20页纯化水未填写溶解度&温度信息，接收罐未填写设备号
车间管理人员巡查 | 每日巡查 | 2026-05-10 | TJ3 | B8 | B8其他 | 8#清洁信息收集表-20260061 P5页纯化水未填写溶解度&温度信息 | 其他 | 其他 |  |  |  |  | 5月 | 5月第二周 | 2026-05-10¦TJ3¦8#清洁信息收集表-20260061 P5页纯化水未填写溶解度&温度信息
车间管理人员巡查 | 每日巡查 | 2026-05-10 | TJ3 | B8 | B8其他 | 8#清洁信息收集表-20260061 P30页接收罐未填写设备号 | 其他 | 其他 |  |  |  |  | 5月 | 5月第二周 | 2026-05-10¦TJ3¦8#清洁信息收集表-20260061 P30页接收罐未填写设备号
车间管理人员巡查 | 每日巡查 | 2026-05-10 | TJ3 | B8 | B8其他 | 8#清洁信息收集表-20260061 P12页接收罐未填写设备号 | 其他 | 其他 |  |  |  |  | 5月 | 5月第二周 | 2026-05-10¦TJ3¦8#清洁信息收集表-20260061 P12页接收罐未填写设备号
车间管理人员巡查 | 每日巡查 | 2026-05-10 | TJ3 | B8 | B8其他 | 8#清洁信息收集表-20260061 P23页接收罐未填写设备号 | 其他 | 其他 |  |  |  |  | 5月 | 5月第二周 | 2026-05-10¦TJ3¦8#清洁信息收集表-20260061 P23页接收罐未填写设备号
车间管理人员巡查 | 每日巡查 | 2026-05-10 | TJ3 | B8 | B8其他 | 8#清洁信息收集表-20250223 P19页纯化水未填写溶解度&温度信息 | 其他 | 其他 |  |  |  |  | 5月 | 5月第二周 | 2026-05-10¦TJ3¦8#清洁信息收集表-20250223 P19页纯化水未填写溶解度&温度信息
车间管理人员巡查 | 每日巡查 | 2026-05-10 | TJ3 | B8 | B8其他 | 8#清洁信息收集表-20250223 P13页纯化水未填溶解度&温度信息 | 其他 | 其他 |  |  |  |  | 5月 | 5月第二周 | 2026-05-10¦TJ3¦8#清洁信息收集表-20250223 P13页纯化水未填溶解度&温度信息
车间管理人员巡查 | 每日巡查 | 2026-05-10 | TJ3 | B8 | B8其他 | 8#清洁信息收集表-20250223 P15页纯化水未填溶解度&温度信息 | 其他 | 其他 |  |  |  |  | 5月 | 5月第二周 | 2026-05-10¦TJ3¦8#清洁信息收集表-20250223 P15页纯化水未填溶解度&温度信息
车间管理人员巡查 | 每日巡查 | 2026-05-10 | TJ3 | B8 | B8其他 | 8#清洁信息收集表-20250223 P39页混合溶剂未填写溶解度&温度信息 | 其他 | 其他 |  |  |  |  | 5月 | 5月第二周 | 2026-05-10¦TJ3¦8#清洁信息收集表-20250223 P39页混合溶剂未填写溶解度&温度信息
车间管理人员巡查 | 每日巡查 | 2026-05-10 | TJ3 | B8 | B8其他 | 8#清洁信息收集表-20250223 P26页纯化水未填写溶解度&温度信息 | 其他 | 其他 |  |  |  |  | 5月 | 5月第二周 | 2026-05-10¦TJ3¦8#清洁信息收集表-20250223 P26页纯化水未填写溶解度&温度信息
车间管理人员巡查 | 每日巡查 | 2026-05-10 | TJ3 | B8 | B8其他 | 8#清洁信息收集表-20260061 P2页纯化水未填写溶解度&温度信息 | 其他 | 其他 |  |  |  |  | 5月 | 5月第二周 | 2026-05-10¦TJ3¦8#清洁信息收集表-20260061 P2页纯化水未填写溶解度&温度信息
车间管理人员巡查 | 每日巡查 | 2026-05-10 | TJ3 | B8 | B8其他 | 8#清洁信息收集表-20250223 P40页溶剂均未填写溶解度&温度信息 | 其他 | 其他 |  |  |  |  | 5月 | 5月第二周 | 2026-05-10¦TJ3¦8#清洁信息收集表-20250223 P40页溶剂均未填写溶解度&温度信息
车间管理人员巡查 | 每日巡查 | 2026-05-10 | TJ3 | B8 | B8其他 | 8#清洁信息收集表-20250223 P43页纯化水未填写溶解度&温度信息 | 其他 | 其他 |  |  |  |  | 5月 | 5月第二周 | 2026-05-10¦TJ3¦8#清洁信息收集表-20250223 P43页纯化水未填写溶解度&温度信息
车间管理人员巡查 | 每日巡查 | 2026-05-10 | TJ3 | B8 | B8其他 | 8#清洁信息收集表-20260061 P20页纯化水未填写溶解度&温度 | 其他 | 其他 |  |  |  |  | 5月 | 5月第二周 | 2026-05-10¦TJ3¦8#清洁信息收集表-20260061 P20页纯化水未填写溶解度&温度
车间管理人员巡查 | 每日巡查 | 2026-05-10 | TJ3 | B8 | B8其他 | 8#清洁信息收集表-20250223 P47页纯化水未填写溶解度&温度信息 | 其他 | 其他 |  |  |  |  | 5月 | 5月第二周 | 2026-05-10¦TJ3¦8#清洁信息收集表-20250223 P47页纯化水未填写溶解度&温度信息
车间管理人员巡查 | 每日巡查 | 2026-05-10 | TJ3 | B8 | B8其他 | 8#清洁信息收集表-20250223 P41页溶剂均未填写溶解度&温度信息 | 其他 | 其他 |  |  |  |  | 5月 | 5月第二周 | 2026-05-10¦TJ3¦8#清洁信息收集表-20250223 P41页溶剂均未填写溶解度&温度信息
车间管理人员巡查 | 每日巡查 | 2026-05-10 | TJ3 | B8 | B8其他 | 8#清洁信息收集表-20250223 P8页纯化水未填溶解度&温度信息 | 其他 | 其他 |  |  |  |  | 5月 | 5月第二周 | 2026-05-10¦TJ3¦8#清洁信息收集表-20250223 P8页纯化水未填溶解度&温度信息
车间管理人员巡查 | 每日巡查 | 2026-05-10 | TJ3 | B8 | B8其他 | 8#清洁信息收集表-20250223 P7页纯化水未填溶解度&温度信息 | 其他 | 其他 |  |  |  |  | 5月 | 5月第二周 | 2026-05-10¦TJ3¦8#清洁信息收集表-20250223 P7页纯化水未填溶解度&温度信息
车间管理人员巡查 | 每日巡查 | 2026-05-10 | TJ3 | B8 | B8其他 | 8#清洁信息收集表-20250223 P48页纯化水未填写溶解度&温度信息 | 其他 | 其他 |  |  |  |  | 5月 | 5月第二周 | 2026-05-10¦TJ3¦8#清洁信息收集表-20250223 P48页纯化水未填写溶解度&温度信息
车间管理人员巡查 | 每日巡查 | 2026-05-10 | TJ3 | B8 | B8其他 | 8#清洁信息收集表-20250223 P16页压滤罐未填写设备号，纯化水未填写溶解度&温度信息 | 其他 | 其他 |  |  |  |  | 5月 | 5月第二周 | 2026-05-10¦TJ3¦8#清洁信息收集表-20250223 P16页压滤罐未填写设备号，纯化水未填写溶解度&温度信息
车间管理人员巡查 | 每日巡查 | 2026-05-10 | TJ3 | B8 | B8其他 | 8#清洁信息收集表-20250223 P42页纯化水未填写溶解度&温度信息 807-Ce01设备号未写全 | 其他 | 其他 |  |  |  |  | 5月 | 5月第二周 | 2026-05-10¦TJ3¦8#清洁信息收集表-20250223 P42页纯化水未填写溶解度&温度信息 807-Ce01设备号未写全
车间管理人员巡查 | 每日巡查 | 2026-05-10 | TJ3 | B7 | B7其他 | 7#清洁信息收集表-20260010 P27页纯化水未填写溶解度&温度信息 | 其他 | 其他 |  |  |  |  | 5月 | 5月第二周 | 2026-05-10¦TJ3¦7#清洁信息收集表-20260010 P27页纯化水未填写溶解度&温度信息
车间管理人员巡查 | 每日巡查 | 2026-05-10 | TJ3 | B7 | B7其他 | 7#清洁信息收集表-20260010 P8页纯化水未填写溶解度&温度信息 | 其他 | 其他 |  |  |  |  | 5月 | 5月第二周 | 2026-05-10¦TJ3¦7#清洁信息收集表-20260010 P8页纯化水未填写溶解度&温度信息
车间管理人员巡查 | 每日巡查 | 2026-05-10 | TJ3 | B7 | B7其他 | 7#清洁信息收集表-20260010 P44页纯化水未/二氯甲烷填写溶解度&温度信息 | 其他 | 其他 |  |  |  |  | 5月 | 5月第二周 | 2026-05-10¦TJ3¦7#清洁信息收集表-20260010 P44页纯化水未/二氯甲烷填写溶解度&温度信息
车间管理人员巡查 | 每日巡查 | 2026-05-10 | TJ3 | B7 | B7其他 | 7#清洁信息收集表-20260010 P2页纯化水未填写溶解度&温度信息 | 其他 | 其他 |  |  |  |  | 5月 | 5月第二周 | 2026-05-10¦TJ3¦7#清洁信息收集表-20260010 P2页纯化水未填写溶解度&温度信息
车间管理人员巡查 | 每日巡查 | 2026-05-10 | TJ3 | B7 | B7其他 | 7#清洁信息收集表-20260091 P4页甲醇未填写溶解度&温度信息 | 其他 | 其他 |  |  |  |  | 5月 | 5月第二周 | 2026-05-10¦TJ3¦7#清洁信息收集表-20260091 P4页甲醇未填写溶解度&温度信息
车间管理人员巡查 | 每日巡查 | 2026-05-10 | TJ3 | B7 | B7其他 | 7#清洁信息收集表-20260091 P3页纯化水未填写溶解度&温度信息，上接下转空白 | 其他 | 其他 |  |  |  |  | 5月 | 5月第二周 | 2026-05-10¦TJ3¦7#清洁信息收集表-20260091 P3页纯化水未填写溶解度&温度信息，上接下转空白
车间管理人员巡查 | 每日巡查 | 2026-05-10 | TJ3 | B7 | B7其他 | 7#清洁信息收集表-20260091 P11页纯化水未填写溶解度&温度信息，上接空白 | 其他 | 其他 |  |  |  |  | 5月 | 5月第二周 | 2026-05-10¦TJ3¦7#清洁信息收集表-20260091 P11页纯化水未填写溶解度&温度信息，上接空白
车间管理人员巡查 | 每日巡查 | 2026-05-10 | TJ3 | B7 | B7其他 | 7#清洁信息收集表-20260010 P30页甲醇未填写溶解度&温度信息 | 其他 | 其他 |  |  |  |  | 5月 | 5月第二周 | 2026-05-10¦TJ3¦7#清洁信息收集表-20260010 P30页甲醇未填写溶解度&温度信息
车间管理人员巡查 | 每日巡查 | 2026-05-10 | TJ3 | B7 | B7其他 | 7#清洁信息收集表-20260010 P12页纯化水未填写溶解度&温度信息 | 其他 | 其他 |  |  |  |  | 5月 | 5月第二周 | 2026-05-10¦TJ3¦7#清洁信息收集表-20260010 P12页纯化水未填写溶解度&温度信息
车间管理人员巡查 | 每日巡查 | 2026-05-10 | TJ3 | B7 | B7其他 | 7#清洁信息收集表-20260010 P26页溶剂处填写为“水冲”。且无溶解度&温度信息 | 其他 | 其他 |  |  |  |  | 5月 | 5月第二周 | 2026-05-10¦TJ3¦7#清洁信息收集表-20260010 P26页溶剂处填写为“水冲”。且无溶解度&温度信息
车间管理人员巡查 | 每日巡查 | 2026-05-10 | TJ3 | B7 | B7其他 | 7#清洁信息收集表-20260010 P22页纯化水未填写溶解度&温度信息 | 其他 | 其他 |  |  |  |  | 5月 | 5月第二周 | 2026-05-10¦TJ3¦7#清洁信息收集表-20260010 P22页纯化水未填写溶解度&温度信息
车间管理人员巡查 | 每日巡查 | 2026-05-10 | TJ3 | B7 | B7其他 | 7#清洁信息收集表-20260091 P2页纯化水未填写溶解度&温度信息，上接下转空白，人日期空白 | 其他 | 其他 |  |  |  |  | 5月 | 5月第二周 | 2026-05-10¦TJ3¦7#清洁信息收集表-20260091 P2页纯化水未填写溶解度&温度信息，上接下转空白，人日期空白
车间管理人员巡查 | 每日巡查 | 2026-05-10 | TJ3 | B7 | B7其他 | 7#清洁信息收集表-20260091 P5页甲醇/纯化水未填写溶解度&温度信息 | 其他 | 其他 |  |  |  |  | 5月 | 5月第二周 | 2026-05-10¦TJ3¦7#清洁信息收集表-20260091 P5页甲醇/纯化水未填写溶解度&温度信息
车间管理人员巡查 | 每日巡查 | 2026-05-10 | TJ3 | B7 | B7其他 | 7#清洁信息收集表-20260091 P8页接收罐未填写设备号 | 其他 | 其他 |  |  |  |  | 5月 | 5月第二周 | 2026-05-10¦TJ3¦7#清洁信息收集表-20260091 P8页接收罐未填写设备号
车间管理人员巡查 | 每日巡查 | 2026-05-10 | TJ3 | B7 | B7其他 | 7#清洁信息收集表-20260010 P18页纯化水未填写溶解度&温度信息 | 其他 | 其他 |  |  |  |  | 5月 | 5月第二周 | 2026-05-10¦TJ3¦7#清洁信息收集表-20260010 P18页纯化水未填写溶解度&温度信息
车间管理人员巡查 | 每日巡查 | 2026-05-10 | TJ3 | B7 | B7其他 | 7#清洁信息收集表-20260010 P21页纯化水未填写溶解度&温度信息 | 其他 | 其他 |  |  |  |  | 5月 | 5月第二周 | 2026-05-10¦TJ3¦7#清洁信息收集表-20260010 P21页纯化水未填写溶解度&温度信息
车间管理人员巡查 | 每日巡查 | 2026-05-10 | TJ3 | B7 | B7其他 | 7#清洁信息收集表-20260010 P39页甲醇未填写溶解度&温度信息 | 其他 | 其他 |  |  |  |  | 5月 | 5月第二周 | 2026-05-10¦TJ3¦7#清洁信息收集表-20260010 P39页甲醇未填写溶解度&温度信息
车间管理人员巡查 | 每日巡查 | 2026-05-10 | TJ3 | B7 | B7其他 | 7#清洁信息收集表-20260091 P17页上接空白，甲醇未填写溶解度&温度信息 | 其他 | 其他 |  |  |  |  | 5月 | 5月第二周 | 2026-05-10¦TJ3¦7#清洁信息收集表-20260091 P17页上接空白，甲醇未填写溶解度&温度信息
车间管理人员巡查 | 每日巡查 | 2026-05-10 | TJ3 | B7 | B7其他 | 7#清洁信息收集表-20260010 P16页纯化水未填写溶解度&温度信息 | 其他 | 其他 |  |  |  |  | 5月 | 5月第二周 | 2026-05-10¦TJ3¦7#清洁信息收集表-20260010 P16页纯化水未填写溶解度&温度信息
车间管理人员巡查 | 每日巡查 | 2026-05-10 | TJ3 | B7 | B7其他 | 7#清洁信息收集表-20260010 P45页纯化水未填写溶解度&温度信息，接收罐无设备号 | 其他 | 其他 |  |  |  |  | 5月 | 5月第二周 | 2026-05-10¦TJ3¦7#清洁信息收集表-20260010 P45页纯化水未填写溶解度&温度信息，接收罐无设备号
车间管理人员巡查 | 每日巡查 | 2026-05-10 | TJ3 | B7 | B7其他 | 7#清洁信息收集表-20260091 P19页上接空白，纯化水未填写溶解度&温度信息 | 其他 | 其他 |  |  |  |  | 5月 | 5月第二周 | 2026-05-10¦TJ3¦7#清洁信息收集表-20260091 P19页上接空白，纯化水未填写溶解度&温度信息
车间管理人员巡查 | 每日巡查 | 2026-05-10 | TJ3 | B7 | B7其他 | 7#清洁信息收集表-20260010 P25页纯化水未填写溶解度&温度信息 | 其他 | 其他 |  |  |  |  | 5月 | 5月第二周 | 2026-05-10¦TJ3¦7#清洁信息收集表-20260010 P25页纯化水未填写溶解度&温度信息
车间管理人员巡查 | 每日巡查 | 2026-05-10 | TJ3 | B7 | B7其他 | 7#清洁信息收集表-20260010 P50页甲醇未填写溶解度&温度信息 | 其他 | 其他 |  |  |  |  | 5月 | 5月第二周 | 2026-05-10¦TJ3¦7#清洁信息收集表-20260010 P50页甲醇未填写溶解度&温度信息
车间管理人员巡查 | 每日巡查 | 2026-05-10 | TJ3 | B7 | B7其他 | 7#清洁信息收集表-20260010 P49页上接下转空白，纯化水未填写溶解度&温度信息 | 其他 | 其他 |  |  |  |  | 5月 | 5月第二周 | 2026-05-10¦TJ3¦7#清洁信息收集表-20260010 P49页上接下转空白，纯化水未填写溶解度&温度信息
车间管理人员巡查 | 每日巡查 | 2026-05-10 | TJ3 | B7 | B7其他 | 7#清洁信息收集表-20260091 P6页上接空白 | 其他 | 其他 |  |  |  |  | 5月 | 5月第二周 | 2026-05-10¦TJ3¦7#清洁信息收集表-20260091 P6页上接空白
车间管理人员巡查 | 每日巡查 | 2026-05-10 | TJ3 | B7 | B7其他 | 7#清洁信息收集表-20260091 P15页上接空白 | 其他 | 其他 |  |  |  |  | 5月 | 5月第二周 | 2026-05-10¦TJ3¦7#清洁信息收集表-20260091 P15页上接空白
车间管理人员巡查 | 每日巡查 | 2026-05-10 | TJ3 | B7 | B7其他 | 7#清洁信息收集表-20260010 P17页纯化水未填写溶解度&温度信息 | 其他 | 其他 |  |  |  |  | 5月 | 5月第二周 | 2026-05-10¦TJ3¦7#清洁信息收集表-20260010 P17页纯化水未填写溶解度&温度信息
车间管理人员巡查 | 每日巡查 | 2026-05-10 | TJ3 | B7 | B7其他 | 7#清洁信息收集表-20260010 P47页上接下转空白 | 其他 | 其他 |  |  |  |  | 5月 | 5月第二周 | 2026-05-10¦TJ3¦7#清洁信息收集表-20260010 P47页上接下转空白
车间管理人员巡查 | 每日巡查 | 2026-05-10 | TJ3 | B7 | B7其他 | 7#清洁信息收集表-20260010 P3页纯化水未填写溶解度&温度信息，上接下转空白 | 其他 | 其他 |  |  |  |  | 5月 | 5月第二周 | 2026-05-10¦TJ3¦7#清洁信息收集表-20260010 P3页纯化水未填写溶解度&温度信息，上接下转空白
车间管理人员巡查 | 每日巡查 | 2026-05-10 | TJ3 | B7 | B7其他 | 7#清洁信息收集表-20260010 P40页纯化水未填写溶解度&温度信息，接收罐未填写设备号 | 其他 | 其他 |  |  |  |  | 5月 | 5月第二周 | 2026-05-10¦TJ3¦7#清洁信息收集表-20260010 P40页纯化水未填写溶解度&温度信息，接收罐未填写设备号
车间管理人员巡查 | 每日巡查 | 2026-05-10 | TJ3 | B7 | B7其他 | 7#清洁信息收集表-20260010 P39页甲醇/纯化水未填写溶解度&温度信息 | 其他 | 其他 |  |  |  |  | 5月 | 5月第二周 | 2026-05-10¦TJ3¦7#清洁信息收集表-20260010 P39页甲醇/纯化水未填写溶解度&温度信息
车间管理人员巡查 | 每日巡查 | 2026-05-10 | TJ3 | B7 | B7其他 | 7#清洁信息收集表-20260010 P11页纯化水未填写溶解度&温度信息 | 其他 | 其他 |  |  |  |  | 5月 | 5月第二周 | 2026-05-10¦TJ3¦7#清洁信息收集表-20260010 P11页纯化水未填写溶解度&温度信息
车间管理人员巡查 | 每日巡查 | 2026-05-10 | TJ3 | B7 | B7其他 | 7#清洁信息收集表-20260091 P21页接收罐未填写设备号 | 其他 | 其他 |  |  |  |  | 5月 | 5月第二周 | 2026-05-10¦TJ3¦7#清洁信息收集表-20260091 P21页接收罐未填写设备号
车间管理人员巡查 | 每日巡查 | 2026-05-10 | TJ3 | B7 | B7其他 | 7#清洁信息收集表-20260091 P5页甲醇/纯化水未填写溶解度&温度信息，复核人空白（设备已开始使用），下转空白 | 其他 | 其他 |  |  |  |  | 5月 | 5月第二周 | 2026-05-10¦TJ3¦7#清洁信息收集表-20260091 P5页甲醇/纯化水未填写溶解度&温度信息，复核人空白（设备已开始使用），下转空白
车间管理人员巡查 | 每日巡查 | 2026-05-10 | TJ3 | B7 | B7其他 | 7#清洁信息收集表-20260091 P14页纯化水未填写溶解度&温度信息 | 其他 | 其他 |  |  |  |  | 5月 | 5月第二周 | 2026-05-10¦TJ3¦7#清洁信息收集表-20260091 P14页纯化水未填写溶解度&温度信息
车间管理人员巡查 | 每日巡查 | 2026-05-10 | TJ3 | B7 | B7其他 | 7#清洁信息收集表-20260091 P18页上接空白 | 其他 | 其他 |  |  |  |  | 5月 | 5月第二周 | 2026-05-10¦TJ3¦7#清洁信息收集表-20260091 P18页上接空白
车间管理人员巡查 | 每日巡查 | 2026-05-10 | TJ3 | B7 | B7其他 | 7#清洁信息收集表-20260010 P48页下转空白纯化水未填写溶解度&温度信息，接收罐未填写设备号 | 其他 | 其他 |  |  |  |  | 5月 | 5月第二周 | 2026-05-10¦TJ3¦7#清洁信息收集表-20260010 P48页下转空白纯化水未填写溶解度&温度信息，接收罐未填写设备号
车间管理人员巡查 | 每日巡查 | 2026-05-10 | TJ3 | B7 | B7其他 | 7#清洁信息收集表-20260091 P13页纯化水未填写溶解度&温度信息，浓缩罐未填写设备号 | 其他 | 其他 |  |  |  |  | 5月 | 5月第二周 | 2026-05-10¦TJ3¦7#清洁信息收集表-20260091 P13页纯化水未填写溶解度&温度信息，浓缩罐未填写设备号
车间管理人员巡查 | 每日巡查 | 2026-05-10 | TJ3 | B7 | B7其他 | 7#清洁信息收集表-20260091 P16页上接空白，纯化水未填写溶解度&温度信息 | 其他 | 其他 |  |  |  |  | 5月 | 5月第二周 | 2026-05-10¦TJ3¦7#清洁信息收集表-20260091 P16页上接空白，纯化水未填写溶解度&温度信息
车间管理人员巡查 | 每日巡查 | 2026-05-10 | TJ3 | B7 | B7其他 | 7#清洁信息收集表-20260091 P10页接收罐未填写设备号，纯化水未填写溶解度&温度信息，复核人空白（设备已开始使用） | 其他 | 其他 |  |  |  |  | 5月 | 5月第二周 | 2026-05-10¦TJ3¦7#清洁信息收集表-20260091 P10页接收罐未填写设备号，纯化水未填写溶解度&温度信息，复核人空白（设备已开始使用）
车间管理人员巡查 | 每日巡查 | 2026-05-10 | TJ3 | B7 | B7其他 | 7#清洁信息收集表-20260091 P24页甲醇/纯化水未填写溶解度&温度信息 | 其他 | 其他 |  |  |  |  | 5月 | 5月第二周 | 2026-05-10¦TJ3¦7#清洁信息收集表-20260091 P24页甲醇/纯化水未填写溶解度&温度信息
车间管理人员巡查 | 每日巡查 | 2026-05-10 | TJ3 | B7 | B7其他 | 7#清洁信息收集表-20260010 P7页纯化水未填写溶解度&温度信息 | 其他 | 其他 |  |  |  |  | 5月 | 5月第二周 | 2026-05-10¦TJ3¦7#清洁信息收集表-20260010 P7页纯化水未填写溶解度&温度信息
车间管理人员巡查 | 每日巡查 | 2026-05-10 | TJ3 | B7 | B7其他 | 7#清洁信息收集表-20260010 P29页纯化水/甲醇未填写溶解度&温度信息 | 其他 | 其他 |  |  |  |  | 5月 | 5月第二周 | 2026-05-10¦TJ3¦7#清洁信息收集表-20260010 P29页纯化水/甲醇未填写溶解度&温度信息
车间管理人员巡查 | 每日巡查 | 2026-05-10 | TJ3 | B7 | B7其他 | 7#清洁信息收集表-20260010 P46页纯化水未填写溶解度&温度信息，接收罐无设备号，上接下转空白 | 其他 | 其他 |  |  |  |  | 5月 | 5月第二周 | 2026-05-10¦TJ3¦7#清洁信息收集表-20260010 P46页纯化水未填写溶解度&温度信息，接收罐无设备号，上接下转空白
车间管理人员巡查 | 每日巡查 | 2026-05-10 | TJ3 | B7 | B7其他 | 7#清洁信息收集表-20260010 P5页双锥未填写设备号，下转空白 | 其他 | 其他 |  |  |  |  | 5月 | 5月第二周 | 2026-05-10¦TJ3¦7#清洁信息收集表-20260010 P5页双锥未填写设备号，下转空白
车间管理人员巡查 | 每日巡查 | 2026-05-10 | TJ3 | B7 | B7其他 | 7#清洁信息收集表-20260010 P10页纯化水未填写溶解度&温度信息 | 其他 | 其他 |  |  |  |  | 5月 | 5月第二周 | 2026-05-10¦TJ3¦7#清洁信息收集表-20260010 P10页纯化水未填写溶解度&温度信息
车间管理人员巡查 | 每日巡查 | 2026-05-10 | TJ3 | B7 | B7其他 | 7#清洁信息收集表-20260010 P43页纯化水未填写溶解度&温度信息 | 其他 | 其他 |  |  |  |  | 5月 | 5月第二周 | 2026-05-10¦TJ3¦7#清洁信息收集表-20260010 P43页纯化水未填写溶解度&温度信息
车间管理人员巡查 | 每日巡查 | 2026-05-19 | TJ3 | B12 | M1205 | 1、CPo137903-01-03-01 p88 空想,下转写错,项目组 2、1200-N02 使用记录无异常 3、R19 清场记录p05 设备区域未写区域 赵志勇 4、13釜旁电子秤划改未备注 P05 杨耀辉 | 其他 | 其他 |  |  |  |  | 5月 | 5月第三周 | 2026-05-19¦TJ3¦1、CPo137903-01-03-01 p88 空想,下转写错,项目组 2、1200-N02 使用记录无异常 3、R19 清场记录p05 设备区域未写区域 赵志勇 4、13釜旁电子秤划改未备注 P05 杨耀辉
车间管理人员巡查 | 每日巡查 | 2026-05-19 | TJ3 | B8 | M801 | 一车间CNC的清洗方案散落，未装订（领用人徐家付） | 其他 | 其他 |  |  |  |  | 5月 | 5月第三周 | 2026-05-19¦TJ3¦一车间CNC的清洗方案散落，未装订（领用人徐家付）
车间管理人员巡查 | 每日巡查 | 2026-05-19 | TJ3 | B8 | M801 | 801-R02的OR中设备确认时间未填写，且日志第6页，第四行项目批号少写一个批次号 | 其他 | 其他 |  |  |  |  | 5月 | 5月第三周 | 2026-05-19¦TJ3¦801-R02的OR中设备确认时间未填写，且日志第6页，第四行项目批号少写一个批次号
车间管理人员巡查 | 每日巡查 | 2026-05-19 | TJ3 | B8 | M802 | 802-R08的《清洗和检查记录》20262317-5，7.6项勾选错误 | 其他 | 其他 |  |  |  |  | 5月 | 5月第三周 | 2026-05-19¦TJ3¦802-R08的《清洗和检查记录》20262317-5，7.6项勾选错误
车间管理人员巡查 | 每日巡查 | 2026-05-19 | TJ3 | B8 | M802 | 802-R08，OR中已经开始操作，但清场和日志均未填写 | 其他 | 其他 |  |  |  |  | 5月 | 5月第三周 | 2026-05-19¦TJ3¦802-R08，OR中已经开始操作，但清场和日志均未填写
车间管理人员巡查 | 每日巡查 | 2026-05-19 | TJ3 | B7 | B7其他 | 702-R23旁的加料漏斗700-FL024，05/19/2026 已经开始下一批使用，但05/17/2026的清洗和检查记录中最后一页空白 | 其他 | 其他 |  |  |  |  | 5月 | 5月第三周 | 2026-05-19¦TJ3¦702-R23旁的加料漏斗700-FL024，05/19/2026 已经开始下一批使用，但05/17/2026的清洗和检查记录中最后一页空白
车间管理人员巡查 | 每日巡查 | 2026-05-19 | TJ3 | B7 | B7其他 | 702-R23，05/15/2026至今已经执行了两个批次的使用，但05/13/2026的清洗和检查记录61-63页空白 | 其他 | 其他 |  |  |  |  | 5月 | 5月第三周 | 2026-05-19¦TJ3¦702-R23，05/15/2026至今已经执行了两个批次的使用，但05/13/2026的清洗和检查记录61-63页空白
车间管理人员巡查 | 每日巡查 | 2026-05-19 | TJ3 | B7 | B7其他 | 物料暂存间1-79，《二级防护包装标签》CPo123513-08-05-23-36-01的物料批号和CCL号写反（代佩玺） | 其他 | 其他 |  |  |  |  | 5月 | 5月第三周 | 2026-05-19¦TJ3¦物料暂存间1-79，《二级防护包装标签》CPo123513-08-05-23-36-01的物料批号和CCL号写反（代佩玺）
车间管理人员巡查 | 每日巡查 | 2026-05-19 | TJ3 | B7 | B7其他 | 物料暂存间1-79，《清场记录》202512010-3，提前勾选清场类型（胡彬彬） | 其他 | 其他 |  |  |  |  | 5月 | 5月第三周 | 2026-05-19¦TJ3¦物料暂存间1-79，《清场记录》202512010-3，提前勾选清场类型（胡彬彬）
车间管理人员巡查 | 每日巡查 | 2026-05-19 | TJ3 | B7 | B7其他 | 物料暂存间3-09，《二级防护包装标签》CPo144155-02-02n03-01的CCL号N/A了没写（张纹硕） | 其他 | 其他 |  |  |  |  | 5月 | 5月第三周 | 2026-05-19¦TJ3¦物料暂存间3-09，《二级防护包装标签》CPo144155-02-02n03-01的CCL号N/A了没写（张纹硕）
车间管理人员巡查 | 每日巡查 | 2026-05-19 | TJ3 | B12 | M1205 | CPo136247-03-03-04记录P102页使用泵未登记操作号 | 其他 | 其他 |  |  | 已整改 |  | 5月 | 5月第三周 | 2026-05-19¦TJ3¦CPo136247-03-03-04记录P102页使用泵未登记操作号
车间管理人员巡查 | 每日巡查 | 2026-05-19 | TJ3 | B9 | B9其他 | 9# 四层三车间 秤使用位置与记录不符 | 其他 | 其他 |  |  |  |  | 5月 | 5月第三周 | 2026-05-19¦TJ3¦9# 四层三车间 秤使用位置与记录不符
车间管理人员巡查 | 每日巡查 | 2026-05-19 | TJ3 | B9 | B9其他 | 9# 三层三车间 PDP024泵状态标识为旧版本 | 其他 | 其他 |  |  |  |  | 5月 | 5月第三周 | 2026-05-19¦TJ3¦9# 三层三车间 PDP024泵状态标识为旧版本
车间管理人员巡查 | 每日巡查 | 2026-05-19 | TJ3 | B9 | B9其他 | 9# 三层三车间 P6页复核人空白 | 其他 | 其他 |  |  |  |  | 5月 | 5月第三周 | 2026-05-19¦TJ3¦9# 三层三车间 P6页复核人空白
车间管理人员巡查 | 每日巡查 | 2026-05-19 | TJ3 | B9 | B9其他 | 9# 二层一车间机械间 机械间存放各种物品 | 其他 | 其他 |  |  |  |  | 5月 | 5月第三周 | 2026-05-19¦TJ3¦9# 二层一车间机械间 机械间存放各种物品
车间管理人员巡查 | 每日巡查 | 2026-05-19 | TJ3 | B9 | B9其他 | 9# 3车间D级区 墙上的固定柜里面存放一个酒精喷壶，无试剂标签 | 其他 | 其他 |  |  |  |  | 5月 | 5月第三周 | 2026-05-19¦TJ3¦9# 3车间D级区 墙上的固定柜里面存放一个酒精喷壶，无试剂标签
车间管理人员巡查 | 每日巡查 | 2026-05-19 | TJ3 | B9 | B9其他 | 9# 四层二车间 2025031820电子秤P22页划改未签名 | 其他 | 其他 |  |  |  |  | 5月 | 5月第三周 | 2026-05-19¦TJ3¦9# 四层二车间 2025031820电子秤P22页划改未签名
车间管理人员巡查 | 每日巡查 | 2026-05-19 | TJ3 | B9 | B9其他 | 9# 3车间D级区 清洁日志提前书写记录（巡查时为14:34 05/19/2026） | 其他 | 其他 |  |  |  |  | 5月 | 5月第三周 | 2026-05-19¦TJ3¦9# 3车间D级区 清洁日志提前书写记录（巡查时为14:34 05/19/2026）
车间管理人员巡查 | 每日巡查 | 2026-05-19 | TJ3 | B9 | B9其他 | 9# 换鞋室 柜子顶部存放标签 | 其他 | 其他 |  |  |  |  | 5月 | 5月第三周 | 2026-05-19¦TJ3¦9# 换鞋室 柜子顶部存放标签
车间管理人员巡查 | 每日巡查 | 2026-05-19 | TJ3 | B9 | B9其他 | 9# 一层更衣室 货架存放记录原始数据，柜子顶部存放受控文件等 | 其他 | 其他 |  |  |  |  | 5月 | 5月第三周 | 2026-05-19¦TJ3¦9# 一层更衣室 货架存放记录原始数据，柜子顶部存放受控文件等
车间管理人员巡查 | 每日巡查 | 2026-05-19 | TJ3 | B9 | B9其他 | 9# 四层三车间3-R06下口 900-PDP035泵现场状态差 | 其他 | 其他 |  |  |  |  | 5月 | 5月第三周 | 2026-05-19¦TJ3¦9# 四层三车间3-R06下口 900-PDP035泵现场状态差
车间管理人员巡查 | 每日巡查 | 2026-05-19 | TJ3 | B9 | B9其他 | 9# 四层三废车间 存放管路桶标签类型使用错误 | 其他 | 其他 |  |  |  |  | 5月 | 5月第三周 | 2026-05-19¦TJ3¦9# 四层三废车间 存放管路桶标签类型使用错误
车间管理人员巡查 | 每日巡查 | 2026-05-19 | TJ3 | B9 | B9其他 | 9# 三层四车间 900-PDP021泵更换项目和溶液未进行清洗 | 其他 | 其他 |  |  |  |  | 5月 | 5月第三周 | 2026-05-19¦TJ3¦9# 三层四车间 900-PDP021泵更换项目和溶液未进行清洗
车间管理人员巡查 | 每日巡查 | 2026-05-19 | TJ3 | B9 | B9其他 | 9# 三层四车间防爆控制屏 拿受控标签当草稿纸使用 | 其他 | 其他 |  |  |  |  | 5月 | 5月第三周 | 2026-05-19¦TJ3¦9# 三层四车间防爆控制屏 拿受控标签当草稿纸使用
车间管理人员巡查 | 每日巡查 | 2026-05-19 | TJ3 | B9 | B9其他 | 9# 三层一车间 901-LFC01，初效压差计数值记录中超过1.8倍，高效压差计数值低于初阻值(需调查是否为虚假填写) | 其他 | 其他 |  |  |  |  | 5月 | 5月第三周 | 2026-05-19¦TJ3¦9# 三层一车间 901-LFC01，初效压差计数值记录中超过1.8倍，高效压差计数值低于初阻值(需调查是否为虚假填写)
车间管理人员巡查 | 每日巡查 | 2026-05-19 | TJ3 | B8 | B8其他 | 8# 807车间D级区 807d级区砝码箱为木头材质 | 其他 | 其他 |  |  |  |  | 5月 | 5月第三周 | 2026-05-19¦TJ3¦8# 807车间D级区 807d级区砝码箱为木头材质
车间管理人员巡查 | 每日巡查 | 2026-05-19 | TJ3 | B8 | B8其他 | 8# 805车间cnc 5-R01釜 雷达液位计记录使用时间早于上接时间 | 其他 | 其他 |  |  |  |  | 5月 | 5月第三周 | 2026-05-19¦TJ3¦8# 805车间cnc 5-R01釜 雷达液位计记录使用时间早于上接时间
车间管理人员巡查 | 每日巡查 | 2026-05-19 | TJ3 | B8 | B8其他 | 8# 807车间D级区 807D级区循环水管路末端有锈迹 | 其他 | 其他 |  |  |  |  | 5月 | 5月第三周 | 2026-05-19¦TJ3¦8# 807车间D级区 807D级区循环水管路末端有锈迹
车间管理人员巡查 | 每日巡查 | 2026-05-19 | TJ3 | B8 | B8其他 | 8# 801车间cnc 800-PDP057泵表面状态有物料痕迹 | 跑冒滴漏 | 物料痕迹 |  |  |  |  | 5月 | 5月第三周 | 2026-05-19¦TJ3¦8# 801车间cnc 800-PDP057泵表面状态有物料痕迹
车间管理人员巡查 | 每日巡查 | 2026-05-19 | TJ3 | B8 | B8其他 | 8# 805车间cnc 5-FD02 三合一后方物料痕迹（需排查是否漏） | 跑冒滴漏 | 物料痕迹 |  |  |  |  | 5月 | 5月第三周 | 2026-05-19¦TJ3¦8# 805车间cnc 5-FD02 三合一后方物料痕迹（需排查是否漏）
车间管理人员巡查 | 每日巡查 | 2026-05-19 | TJ3 | B8 | B8其他 | 8# 一层男卫生间 保洁人员提前书写清洁记录（巡查时为15:50 05/19/2026） | 其他 | 其他 |  |  |  |  | 5月 | 5月第三周 | 2026-05-19¦TJ3¦8# 一层男卫生间 保洁人员提前书写清洁记录（巡查时为15:50 05/19/2026）
车间管理人员巡查 | 每日巡查 | 2026-05-19 | TJ3 | B7 | B7其他 | 7# 九号楼三层一车间 B7-N03压滤罐使用旧版本状态标识 | 其他 | 其他 |  |  |  |  | 5月 | 5月第三周 | 2026-05-19¦TJ3¦7# 九号楼三层一车间 B7-N03压滤罐使用旧版本状态标识
车间管理人员巡查 | 每日巡查 | 2026-05-19 | DH3 | 溶剂回收车间 |  | 电动隔膜泵投料区积水上有一层油漂浮，需要清理 | 其他 | 其他 |  |  | 清理完毕 |  | 5月 | 5月第三周 | 2026-05-19¦DH3¦电动隔膜泵投料区积水上有一层油漂浮，需要清理
车间管理人员巡查 | 每日巡查 | 2026-05-19 | DH3 | 溶剂回收车间 |  | T021罐DMF缺少SDS和GHS标识 | 其他 | 其他 |  |  | 已添加 |  | 5月 | 5月第三周 | 2026-05-19¦DH3¦T021罐DMF缺少SDS和GHS标识
车间管理人员巡查 | 每日巡查 | 2026-05-19 | DH3 | 溶剂回收车间 |  | 1102塔顶转料管路末端“阀门91”标识损坏，需要更换 | 其他 | 其他 |  |  |  |  | 5月 | 5月第三周 | 2026-05-19¦DH3¦1102塔顶转料管路末端“阀门91”标识损坏，需要更换
车间管理人员巡查 | 每日巡查 | 2026-05-19 | DH3 | 溶剂回收车间 |  | 投料口位置DN50盲板旁边增加储罐编号标签 | 其他 | 其他 |  |  | 已添加标签 |  | 5月 | 5月第三周 | 2026-05-19¦DH3¦投料口位置DN50盲板旁边增加储罐编号标签
车间管理人员巡查 | 每日巡查 | 2026-05-19 | DH3 | 溶剂回收车间 |  | 1202塔釜齿轮泵挠性软管坏需要维修 | 静电事件 | 线盒未封扣 |  |  | 更换完毕 |  | 5月 | 5月第三周 | 2026-05-19¦DH3¦1202塔釜齿轮泵挠性软管坏需要维修
车间管理人员巡查 | 每日巡查 | 2026-05-19 | DH3 | 溶剂回收车间 |  | 1502塔釜循环泵挠性软管损坏需要维修 | 静电事件 | 挠性管损坏 |  |  | 更换完毕 |  | 5月 | 5月第三周 | 2026-05-19¦DH3¦1502塔釜循环泵挠性软管损坏需要维修
车间管理人员巡查 | 每日巡查 | 2026-05-19 | DH3 | 溶剂回收车间 |  | 1302塔釜液位计顶端出现断层，减压萃取塔需要加强塔釜液位巡查 | 其他 | 其他 |  |  | 已恢复 |  | 5月 | 5月第三周 | 2026-05-19¦DH3¦1302塔釜液位计顶端出现断层，减压萃取塔需要加强塔釜液位巡查
车间管理人员巡查 | 每日巡查 | 2026-05-19 | DH3 | 溶剂回收车间 |  | 1102塔釜液位计顶端出现断层 | 其他 | 其他 |  |  | 已恢复 |  | 5月 | 5月第三周 | 2026-05-19¦DH3¦1102塔釜液位计顶端出现断层
车间管理人员巡查 | 每日巡查 | 2026-05-19 | DH3 | 溶剂回收车间 |  | 1102蒸汽压力变送器松动，需要紧固，挠性软管被烫坏，需要处理 | 静电事件 | 绕线管损坏 |  |  | 已紧固，更换完毕 |  | 5月 | 5月第三周 | 2026-05-19¦DH3¦1102蒸汽压力变送器松动，需要紧固，挠性软管被烫坏，需要处理
车间管理人员巡查 | 每日巡查 | 2026-05-19 | DH3 | 溶剂回收车间 |  | 1602尾冷连接的真空管路弯头位置的法兰缺少静电跨接 | 静电事件 | 无跨接或接地 |  |  | 添加静电跨接 |  | 5月 | 5月第三周 | 2026-05-19¦DH3¦1602尾冷连接的真空管路弯头位置的法兰缺少静电跨接
车间管理人员巡查 | 每日巡查 | 2026-05-19 | DH3 | 溶剂回收车间 |  | 1601尾冷器热电偶穿到4层的挠性软管接头松动，4层半跟4层线管固定的卡子断裂，需要重新焊接处理 | 静电事件 | 松动或脱落 |  |  | 已完成 |  | 5月 | 5月第三周 | 2026-05-19¦DH3¦1601尾冷器热电偶穿到4层的挠性软管接头松动，4层半跟4层线管固定的卡子断裂，需要重新焊接处理
车间管理人员巡查 | 每日巡查 | 2026-05-18 | DH3 | 溶剂回收车间 |  | 1602塔釜接收罐清理不彻底，上方有焦油 | 其他 | 其他 |  |  | 已清理 |  | 5月 | 5月第三周 | 2026-05-18¦DH3¦1602塔釜接收罐清理不彻底，上方有焦油
车间管理人员巡查 | 每日巡查 | 2026-05-18 | DH3 | 溶剂回收车间 |  | 1602再沸器温度变送器套管位置渗漏 | 跑冒滴漏 | 管路渗漏 |  |  | 已更换套管 |  | 5月 | 5月第三周 | 2026-05-18¦DH3¦1602再沸器温度变送器套管位置渗漏
车间管理人员巡查 | 每日巡查 | 2026-05-18 | DH3 | 溶剂回收车间 |  | T08储罐液位计阀门只开一半 | 其他 | 其他 |  |  | 已全部开启 |  | 5月 | 5月第三周 | 2026-05-18¦DH3¦T08储罐液位计阀门只开一半
车间管理人员巡查 | 每日巡查 | 2026-05-18 | DH3 | 溶剂回收车间 |  | 1502塔进料泵异响 | 其他 | 其他 |  |  | 已更换泵头 |  | 5月 | 5月第三周 | 2026-05-18¦DH3¦1502塔进料泵异响
车间管理人员巡查 | 每日巡查 | 2026-05-18 | DH3 | 溶剂回收车间 |  | 产品罐区域托盘内有液体 | 其他 | 其他 |  |  | 已清理 |  | 5月 | 5月第三周 | 2026-05-18¦DH3¦产品罐区域托盘内有液体
车间管理人员巡查 | 每日巡查 | 2026-05-18 | DH3 | 溶剂回收车间 |  | 20立西侧投料用电动隔膜泵渗漏 | 跑冒滴漏 | 泵头渗漏 |  |  | 已维修完毕 |  | 5月 | 5月第三周 | 2026-05-18¦DH3¦20立西侧投料用电动隔膜泵渗漏
车间管理人员巡查 | 每日巡查 | 2026-05-18 | TJ3 | B12 | M1205 | 1、1200-PDP048、1200-PDP019、1200-nf006、1200-lf016，1200-scb003、1200-lr085使用记录无异常 2、CPo124560-08-09-01 P33 核实人未写日期 吴官达 3\CPo137903-01-03-01 P84 未写跨天 王文龙 P85 未写单位 姜泽齐 4、TJ3-1205-R13 清场记录 P07 修改未备注 赵志勇 | 其他 | 其他 |  |  |  |  | 5月 | 5月第三周 | 2026-05-18¦TJ3¦1、1200-PDP048、1200-PDP019、1200-nf006、1200-lf016，1200-scb003、1200-lr085使用记录无异常 2、CPo124560-08-09-01 P33 核实人未写日期 吴官达 3\CPo137903-01-03-01 P84 未写跨天 王文龙 P85 未写单位 姜泽齐 4、TJ3-1205-R13 清场记录 P07 修改未备注 赵志勇
车间管理人员巡查 | 每日巡查 | 2026-05-18 | TJ3 | B9 | B9其他 | 海关更衣柜9-4-006放了很多本OR记录 | 其他 | 其他 |  |  |  |  | 5月 | 5月第三周 | 2026-05-18¦TJ3¦海关更衣柜9-4-006放了很多本OR记录
车间管理人员巡查 | 每日巡查 | 2026-05-18 | TJ3 | B12 | M1205 | 4710项目确认人漏签字 | 其他 | 其他 |  |  |  |  | 5月 | 5月第三周 | 2026-05-18¦TJ3¦4710项目确认人漏签字
车间管理人员巡查 | 每日巡查 | 2026-05-18 | TJ3 | B12 | M1205 | TJ2-517-F01生产日志：page01，N/A书写不规范，责任人戴文炜 TJ2-517-F01生产日志：page03，写错划掉未备注签字，责任人云海健 | 其他 | 其他 |  |  |  |  | 5月 | 5月第三周 | 2026-05-18¦TJ3¦TJ2-517-F01生产日志：page01，N/A书写不规范，责任人戴文炜 TJ2-517-F01生产日志：page03，写错划掉未备注签字，责任人云海健
车间管理人员巡查 | 每日巡查 | 2026-05-18 | TJ3 | B7 | B7其他 | 物料暂存间3-09，《中间体台账》20264154-2，划改没签姓名（常康） | 其他 | 其他 |  |  |  |  | 5月 | 5月第三周 | 2026-05-18¦TJ3¦物料暂存间3-09，《中间体台账》20264154-2，划改没签姓名（常康）
车间管理人员巡查 | 每日巡查 | 2026-05-18 | TJ3 | B7 | B7其他 | 物料暂存间4-06，《中间体台账》20263547-3，货架编号写错，把701-S-001写成TJ3-S-001 | 其他 | 其他 |  |  |  |  | 5月 | 5月第三周 | 2026-05-18¦TJ3¦物料暂存间4-06，《中间体台账》20263547-3，货架编号写错，把701-S-001写成TJ3-S-001
车间管理人员巡查 | 每日巡查 | 2026-05-18 | TJ3 | B7 | B7其他 | 物料暂存间4-06，《中间体台账》20262232-11，货架编号写错，把701-S-25写成TJ3-S-25 | 其他 | 其他 |  |  |  |  | 5月 | 5月第三周 | 2026-05-18¦TJ3¦物料暂存间4-06，《中间体台账》20262232-11，货架编号写错，把701-S-25写成TJ3-S-25
车间管理人员巡查 | 每日巡查 | 2026-05-18 | TJ3 | B7 | B7其他 | 物料暂存间4-06，《中间体台账》20262232-4，货架编号两处写错，把701-S-25写成703-S-25；损耗重量书写模糊看不清 | 其他 | 其他 |  |  |  |  | 5月 | 5月第三周 | 2026-05-18¦TJ3¦物料暂存间4-06，《中间体台账》20262232-4，货架编号两处写错，把701-S-25写成703-S-25；损耗重量书写模糊看不清
车间管理人员巡查 | 每日巡查 | 2026-05-18 | TJ3 | B12 | M1205 | CPo147320-01-03-02纯化水批号书写错误 | 其他 | 其他 |  |  | 进行中 |  | 5月 | 5月第三周 | 2026-05-18¦TJ3¦CPo147320-01-03-02纯化水批号书写错误
车间管理人员巡查 | 每日巡查 | 2026-05-18 | TJ3 | B12 | M1205 | CPo147320-01-03-02签到表未签字 | 其他 | 其他 |  |  | 进行中 |  | 5月 | 5月第三周 | 2026-05-18¦TJ3¦CPo147320-01-03-02签到表未签字
车间管理人员巡查 | 每日巡查 | 2026-05-18 | TJ3 | B12 | M1205 | CPo136247-03-03-04批次P13加料漏斗未写编号 | 其他 | 其他 |  |  | 已整改 |  | 5月 | 5月第三周 | 2026-05-18¦TJ3¦CPo136247-03-03-04批次P13加料漏斗未写编号
车间管理人员巡查 | 每日巡查 | 2026-05-18 | TJ3 | B12 | M1205 | 9412 72页 编辑错误无复核人 项目组 | 其他 | 其他 |  |  |  |  | 5月 | 5月第三周 | 2026-05-18¦TJ3¦9412 72页 编辑错误无复核人 项目组
车间管理人员巡查 | 每日巡查 | 2026-05-16 | TJ3 | B12 | M1205 | CPo125104-09-1Eb-02 投料P30投料量未写单位 | 其他 | 其他 |  |  | 已整改 |  | 5月 | 5月第三周 | 2026-05-16¦TJ3¦CPo125104-09-1Eb-02 投料P30投料量未写单位
车间管理人员巡查 | 每日巡查 | 2026-05-18 | TJ3 | B12 | M1205 | 9412 操作30未执行 实投量未N/A | 其他 | 其他 |  |  |  |  | 5月 | 5月第三周 | 2026-05-18¦TJ3¦9412 操作30未执行 实投量未N/A
车间管理人员巡查 | 每日巡查 | 2026-05-18 | TJ3 | B12 | M1205 | 9412 操作11 划改备注签名未写符号 责任人：毕天民 | 其他 | 其他 |  |  |  |  | 5月 | 5月第三周 | 2026-05-18¦TJ3¦9412 操作11 划改备注签名未写符号 责任人：毕天民
车间管理人员巡查 | 每日巡查 | 2026-05-15 | TJ3 | B9 | B9其他 | 董凤凯工位 桌面文件较多 | 其他 | 其他 |  |  |  |  | 5月 | 5月第三周 | 2026-05-15¦TJ3¦董凤凯工位 桌面文件较多
车间管理人员巡查 | 每日巡查 | 2026-05-15 | TJ3 | B9 | B9其他 | 胡科利工位 回收站文件多天未删除 | 其他 | 其他 |  |  |  |  | 5月 | 5月第三周 | 2026-05-15¦TJ3¦胡科利工位 回收站文件多天未删除
车间管理人员巡查 | 每日巡查 | 2026-05-15 | TJ3 | B9 | B9其他 | 王海杰工位 电脑桌面文件摆放多 | 其他 | 其他 |  |  |  |  | 5月 | 5月第三周 | 2026-05-15¦TJ3¦王海杰工位 电脑桌面文件摆放多
车间管理人员巡查 | 每日巡查 | 2026-05-15 | TJ3 | B9 | B9其他 | 王万森工位 桌面文件摆放较多 | 其他 | 其他 |  |  |  |  | 5月 | 5月第三周 | 2026-05-15¦TJ3¦王万森工位 桌面文件摆放较多
车间管理人员巡查 | 每日巡查 | 2026-05-15 | TJ3 | B9 | B9其他 | 杨新宇工位 回收站长时间未清理 | 其他 | 其他 |  |  |  |  | 5月 | 5月第三周 | 2026-05-15¦TJ3¦杨新宇工位 回收站长时间未清理
车间管理人员巡查 | 每日巡查 | 2026-05-15 | TJ3 | B8 | B8其他 | 刘耀工位 电脑桌面文件较多，回收站长时间未清理 | 其他 | 其他 |  |  |  |  | 5月 | 5月第三周 | 2026-05-15¦TJ3¦刘耀工位 电脑桌面文件较多，回收站长时间未清理
车间管理人员巡查 | 每日巡查 | 2026-05-17 | TJ3 | B12 | M1205 | 7591mor设备确认时间空项 | 其他 | 其他 |  |  |  |  | 5月 | 5月第三周 | 2026-05-17¦TJ3¦7591mor设备确认时间空项
车间管理人员巡查 | 每日巡查 | 2026-05-17 | TJ3 | B12 | M1205 | 4560项目乙酸溶液滴加量核实人未填写，已复核补充 | 其他 | 其他 |  |  | 已完成 |  | 5月 | 5月第三周 | 2026-05-17¦TJ3¦4560项目乙酸溶液滴加量核实人未填写，已复核补充
车间管理人员巡查 | 每日巡查 | 2026-05-17 | TJ3 | B12 | M1205 | 1200-GB004使用前的清洗记录有空白未划掉 | 其他 | 其他 |  |  | 已整改 |  | 5月 | 5月第三周 | 2026-05-17¦TJ3¦1200-GB004使用前的清洗记录有空白未划掉
车间管理人员巡查 | 每日巡查 | 2026-05-15 | TJ3 | B7 | M702 | NaOH使用完未及时密封 | 其他 | 其他 |  |  |  |  | 5月 | 5月第三周 | 2026-05-15¦TJ3¦NaOH使用完未及时密封
车间管理人员巡查 | 每日巡查 | 2026-05-15 | TJ3 | B7 | M702 | 多根气源管用完不收起来 | 其他 | 其他 |  |  |  |  | 5月 | 5月第三周 | 2026-05-15¦TJ3¦多根气源管用完不收起来
车间管理人员巡查 | 每日巡查 | 2026-05-16 | TJ3 | B12 | M1205 | 7320滴加速度未四舍五入，已要求整改 | 其他 | 其他 |  |  | 已完成 |  | 5月 | 5月第三周 | 2026-05-16¦TJ3¦7320滴加速度未四舍五入，已要求整改
车间管理人员巡查 | 每日巡查 | 2026-05-16 | TJ3 | B12 | M1205 | 1\TJ3-1200-FL022 使用记录无异常 生产日志P05 编号写错，孙浩 2、TJ3-1205-R46 使用记录无异常 3、CPo124560-08-09-01 记录无异常 | 其他 | 其他 |  |  |  |  | 5月 | 5月第三周 | 2026-05-16¦TJ3¦1\TJ3-1200-FL022 使用记录无异常 生产日志P05 编号写错，孙浩 2、TJ3-1205-R46 使用记录无异常 3、CPo124560-08-09-01 记录无异常
车间管理人员巡查 | 每日巡查 | 2026-05-16 | TJ3 | B12 | M1205 | 9412 Page34 划改备注未签名写日期 | 其他 | 其他 |  |  |  |  | 5月 | 5月第三周 | 2026-05-16¦TJ3¦9412 Page34 划改备注未签名写日期
车间管理人员巡查 | 每日巡查 | 2026-05-16 | TJ3 | B12 | M1205 | CKo146878-01-01-01MOR中投料量表未登记DIPEA | 其他 | 其他 |  |  | 已整改 |  | 5月 | 5月第三周 | 2026-05-16¦TJ3¦CKo146878-01-01-01MOR中投料量表未登记DIPEA
车间管理人员巡查 | 每日巡查 | 2026-05-15 | TJ3 | B12 | M1205 | 外围巡查无异常 | 其他 | 其他 |  |  | 已完成 |  | 5月 | 5月第三周 | 2026-05-15¦TJ3¦外围巡查无异常
车间管理人员巡查 | 每日巡查 | 2026-05-15 | TJ3 | B12 | M1205 | 中试泵房2层碱吸收桶较多，不用的报废 | 其他 | 其他 |  |  | 已完成 |  | 5月 | 5月第三周 | 2026-05-15¦TJ3¦中试泵房2层碱吸收桶较多，不用的报废
车间管理人员巡查 | 每日巡查 | 2026-05-15 | TJ3 | B12 | M1205 | 连续化泵房内不用的泵车管路需要清理 | 其他 | 其他 |  |  | 已完成 |  | 5月 | 5月第三周 | 2026-05-15¦TJ3¦连续化泵房内不用的泵车管路需要清理
车间管理人员巡查 | 每日巡查 | 2026-05-14 | DH3 | 供应部 |  | 八水合氢氧化钡到再检测日期，下班前处理状态标签，明天还有客户审计 | 其他 | 其他 |  |  |  |  | 5月 | 5月第二周 | 2026-05-14¦DH3¦八水合氢氧化钡到再检测日期，下班前处理状态标签，明天还有客户审计
车间管理人员巡查 | 每日巡查 | 2026-05-12 | DH3 | 供应部 |  | 成品库排风机异响，沟通保全人员进行检查维修 | 其他 | 其他 |  |  |  |  | 5月 | 5月第二周 | 2026-05-12¦DH3¦成品库排风机异响，沟通保全人员进行检查维修
车间管理人员巡查 | 每日巡查 | 2026-05-15 | DH3 | 供应部 |  | 4-氟-1H-吡唑50-70%的 乙酸异丙酯溶液新到货物料SDS同步放到存储现场 | 其他 | 其他 |  |  |  |  | 5月 | 5月第三周 | 2026-05-15¦DH3¦4-氟-1H-吡唑50-70%的 乙酸异丙酯溶液新到货物料SDS同步放到存储现场
车间管理人员巡查 | 每日巡查 | 2026-05-11 | DH3 | 供应部 |  | 无机盐库取样用电子天平，表面粉尘清理，调整至水平状态 | 跑冒滴漏 | 物料撒漏 |  |  |  |  | 5月 | 5月第二周 | 2026-05-11¦DH3¦无机盐库取样用电子天平，表面粉尘清理，调整至水平状态
车间管理人员巡查 | 每日巡查 | 2026-05-11 | DH3 | 供应部 |  | 外包装材料库虫害检查记录频次5月份每周一次，本周需要执行一次检查并记录 | 其他 | 其他 |  |  |  |  | 5月 | 5月第二周 | 2026-05-11¦DH3¦外包装材料库虫害检查记录频次5月份每周一次，本周需要执行一次检查并记录
车间管理人员巡查 | 每日巡查 | 2026-05-16 | DH3 | 供应部 |  | 现场消防沙箱上避免堆放物品，绑带使用后收到工具柜 | 其他 | 其他 |  |  |  |  | 5月 | 5月第三周 | 2026-05-16¦DH3¦现场消防沙箱上避免堆放物品，绑带使用后收到工具柜
车间管理人员巡查 | 每日巡查 | 2026-05-16 | DH3 | 供应部 |  | 酸库氯化亚砜、乙酰氯有轻微涨桶情况，转出库房佩戴面罩缓慢排气 | 其他 | 其他 |  |  |  |  | 5月 | 5月第三周 | 2026-05-16¦DH3¦酸库氯化亚砜、乙酰氯有轻微涨桶情况，转出库房佩戴面罩缓慢排气
车间管理人员巡查 | 每日巡查 | 2026-05-12 | TJ3 | B12 | M1205 | 分离干燥间3-26，TJ3-1205-R11下口放料管路未进行封口 | 其他 | 其他 |  |  |  |  | 5月 | 5月第二周 | 2026-05-12¦TJ3¦分离干燥间3-26，TJ3-1205-R11下口放料管路未进行封口
车间管理人员巡查 | 每日巡查 | 2026-05-12 | TJ3 | B9 | M903 | 3楼903车间，903-R04下方沾有物料的插底管，未进行完全包裹 | 其他 | 其他 |  |  |  |  | 5月 | 5月第二周 | 2026-05-12¦TJ3¦3楼903车间，903-R04下方沾有物料的插底管，未进行完全包裹
车间管理人员巡查 | 每日巡查 | 2026-05-12 | TJ3 | B8 | M807 | 1楼807车间过滤干燥间1-59，三合一外表面有锈蚀 | 跑冒滴漏 | 物料痕迹 |  |  |  |  | 5月 | 5月第二周 | 2026-05-12¦TJ3¦1楼807车间过滤干燥间1-59，三合一外表面有锈蚀
车间管理人员巡查 | 每日巡查 | 2026-05-12 | TJ3 | B8 | M801 | 4楼801车间， 801-R01下方塑料桶表面有物料痕迹 | 跑冒滴漏 | 物料痕迹 |  |  |  |  | 5月 | 5月第二周 | 2026-05-12¦TJ3¦4楼801车间， 801-R01下方塑料桶表面有物料痕迹
车间管理人员巡查 | 每日巡查 | 2026-05-12 | TJ3 | B7 | M701 | 4楼701车间，701-R02旁拆卸后的配件未及时清理 | 其他 | 其他 |  |  |  |  | 5月 | 5月第二周 | 2026-05-12¦TJ3¦4楼701车间，701-R02旁拆卸后的配件未及时清理
车间管理人员巡查 | 每日巡查 | 2026-05-13 | TJ3 | B12 | M1205 | 2楼合成间2-21，TJ3-1205-R03釜阀门生锈 | 其他 | 其他 |  |  |  |  | 5月 | 5月第二周 | 2026-05-13¦TJ3¦2楼合成间2-21，TJ3-1205-R03釜阀门生锈
车间管理人员巡查 | 每日巡查 | 2026-05-13 | TJ3 | B9 | M904 | 1楼903车间D级区，三合一压力表表盘被腐蚀 | 其他 | 其他 |  |  |  |  | 5月 | 5月第二周 | 2026-05-13¦TJ3¦1楼903车间D级区，三合一压力表表盘被腐蚀
车间管理人员巡查 | 每日巡查 | 2026-05-13 | TJ3 | B8 | M807 | 2楼807D级区，三合一出料口有白色物料 | 跑冒滴漏 | 物料撒漏 |  |  |  |  | 5月 | 5月第二周 | 2026-05-13¦TJ3¦2楼807D级区，三合一出料口有白色物料
车间管理人员巡查 | 每日巡查 | 2026-05-13 | TJ3 | B7 | M701 | 2楼701车间D级区，三合一钢平台地面生锈 | 其他 | 其他 |  |  |  |  | 5月 | 5月第二周 | 2026-05-13¦TJ3¦2楼701车间D级区，三合一钢平台地面生锈
车间管理人员巡查 | 每日巡查 | 2026-05-13 | TJ3 | B7 | M701 | 2楼701车间D级区，三合一控制按钮防护罩被腐蚀 | 其他 | 其他 |  |  |  |  | 5月 | 5月第二周 | 2026-05-13¦TJ3¦2楼701车间D级区，三合一控制按钮防护罩被腐蚀
车间管理人员巡查 | 每日巡查 | 2026-05-15 | TJ3 | B12 | M1205 | 项目组签字缺少日期，已沟通补充 | 其他 | 其他 |  |  | 已完成 |  | 5月 | 5月第三周 | 2026-05-15¦TJ3¦项目组签字缺少日期，已沟通补充
车间管理人员巡查 | 每日巡查 | 2026-05-15 | TJ3 | B12 | M1205 | 1、CPo140795-02-A-01 记录无异常 2、TJ3-1205-FD10cma记录无异常 | 其他 | 其他 |  |  |  |  | 5月 | 5月第三周 | 2026-05-15¦TJ3¦1、CPo140795-02-A-01 记录无异常 2、TJ3-1205-FD10cma记录无异常
车间管理人员巡查 | 每日巡查 | 2026-05-15 | TJ3 | B12 | M1205 | TJ3-1205-R03釜尾气过滤器未及时填写 | 其他 | 其他 |  |  | 已整改 |  | 5月 | 5月第三周 | 2026-05-15¦TJ3¦TJ3-1205-R03釜尾气过滤器未及时填写
车间管理人员巡查 | 每日巡查 | 2026-05-15 | TJ3 | B12 | M1205 | 8979项目使用流体过滤器，漏写生产设备日志 | 其他 | 其他 |  |  |  |  | 5月 | 5月第三周 | 2026-05-15¦TJ3¦8979项目使用流体过滤器，漏写生产设备日志
车间管理人员巡查 | 每日巡查 | 2026-05-14 | TJ3 | B12 | M1205 | TJ3-1205-R04釜尾气过滤器未及时填写 | 其他 | 其他 |  |  | 已完成 |  | 5月 | 5月第二周 | 2026-05-14¦TJ3¦TJ3-1205-R04釜尾气过滤器未及时填写
车间管理人员巡查 | 每日巡查 | 2026-05-15 | TJ3 | B12 | M1205 | 9412 page35 管路编号划改的不规范 | 其他 | 其他 |  |  |  |  | 5月 | 5月第三周 | 2026-05-15¦TJ3¦9412 page35 管路编号划改的不规范
车间管理人员巡查 | 每日巡查 | 2026-05-15 | DH3 | 溶剂回收车间 |  | 集水池上方废水转移管路保温外层铁皮需要重新处理 | 其他 | 其他 |  |  |  |  | 5月 | 5月第三周 | 2026-05-15¦DH3¦集水池上方废水转移管路保温外层铁皮需要重新处理
车间管理人员巡查 | 每日巡查 | 2026-05-13 | DH3 | 溶剂回收车间 |  | 西侧废溶剂区再次发现废弃标签，现场已经安排处理 | 其他 | 其他 |  |  | 已清理 |  | 5月 | 5月第二周 | 2026-05-13¦DH3¦西侧废溶剂区再次发现废弃标签，现场已经安排处理
车间管理人员巡查 | 每日巡查 | 2026-05-14 | DH3 | 溶剂回收车间 |  | 产品管路缺少盲堵，现场已经安排处理 | 其他 | 其他 |  |  | 已安装盲堵 |  | 5月 | 5月第二周 | 2026-05-14¦DH3¦产品管路缺少盲堵，现场已经安排处理
车间管理人员巡查 | 每日巡查 | 2026-05-14 | DH3 | 溶剂回收车间 |  | 西侧隔膜泵投料管路未清理，现场已经安排处理 | 其他 | 其他 |  |  | 已清理 |  | 5月 | 5月第二周 | 2026-05-14¦DH3¦西侧隔膜泵投料管路未清理，现场已经安排处理
车间管理人员巡查 | 每日巡查 | 2026-05-14 | DH3 | 溶剂回收车间 |  | 投料隔膜泵棚子上有绑带固定，现场已经安排处理 | 其他 | 其他 |  |  | 已拆除 |  | 5月 | 5月第二周 | 2026-05-14¦DH3¦投料隔膜泵棚子上有绑带固定，现场已经安排处理
车间管理人员巡查 | 每日巡查 | 2026-05-14 | DH3 | 罐区 |  | 10立罐区现场防滑枕木未及时清理，现场已经安排处理 | 其他 | 其他 |  |  |  |  | 5月 | 5月第二周 | 2026-05-14¦DH3¦10立罐区现场防滑枕木未及时清理，现场已经安排处理
车间管理人员巡查 | 每日巡查 | 2026-05-14 | DH3 | 罐区 |  | 101-PL05管路打压标识脱落，现场已经安排处理 | 其他 | 其他 |  |  |  |  | 5月 | 5月第二周 | 2026-05-14¦DH3¦101-PL05管路打压标识脱落，现场已经安排处理
车间管理人员巡查 | 每日巡查 | 2026-05-15 | DH3 | 罐区 |  | 101-PL15管路末端缺少盲板，现场已经安排处理 | 跑冒滴漏 | 缺少盲板/丝堵 |  |  |  |  | 5月 | 5月第三周 | 2026-05-15¦DH3¦101-PL15管路末端缺少盲板，现场已经安排处理
车间管理人员巡查 | 每日巡查 | 2026-05-09 | DH3 | 分析化学部 |  | 天平清洁用纯水标签过有效期 | 其他 | 其他 |  |  | 已完成配制更换 |  | 5月 | 5月第二周 | 2026-05-09¦DH3¦天平清洁用纯水标签过有效期
车间管理人员巡查 | 每日巡查 | 2026-05-09 | DH3 | 分析化学部 |  | 破坏液桶上标签为手写，需改为打印版 | 其他 | 其他 |  |  | 已完成整改 |  | 5月 | 5月第二周 | 2026-05-09¦DH3¦破坏液桶上标签为手写，需改为打印版
车间管理人员巡查 | 每日巡查 | 2026-05-14 | TJ3 | B12 | M1205 | R06清洁检测回流温度未填写 | 其他 | 其他 |  |  | 已完成 |  | 5月 | 5月第二周 | 2026-05-14¦TJ3¦R06清洁检测回流温度未填写
车间管理人员巡查 | 每日巡查 | 2026-05-14 | TJ3 | B12 | M1205 | 1、CPo140795-02-A-01 P77 ，P78 取样时间未写跨天日期 项目组 2、CPr128596-01-04-01 记录无异常 | 其他 | 其他 |  |  |  |  | 5月 | 5月第二周 | 2026-05-14¦TJ3¦1、CPo140795-02-A-01 P77 ，P78 取样时间未写跨天日期 项目组 2、CPr128596-01-04-01 记录无异常
车间管理人员巡查 | 每日巡查 | 2026-05-13 | TJ3 | B8 | M806 | 车间存放设备较多 | 其他 | 其他 |  |  | 待审计结束后及时恢复至其他区域 |  | 5月 | 5月第二周 | 2026-05-13¦TJ3¦车间存放设备较多
车间管理人员巡查 | 每日巡查 | 2026-05-13 | TJ3 | B8 | M805 | 805-R04接收罐下有冷凝水 | 其他 | 其他 |  |  | 现场已及时整理 |  | 5月 | 5月第二周 | 2026-05-13¦TJ3¦805-R04接收罐下有冷凝水
车间管理人员巡查 | 每日巡查 | 2026-05-13 | TJ3 | B8 | M805 | 805分布器间地面有冷凝水 | 跑冒滴漏 | 公用工程相关 |  |  | 已现场清理 |  | 5月 | 5月第二周 | 2026-05-13¦TJ3¦805分布器间地面有冷凝水
车间管理人员巡查 | 每日巡查 | 2026-05-14 | TJ3 | B12 | M1205 | 液体物料未连接静电接地 | 静电事件 | 人员操作错误 |  |  |  |  | 5月 | 5月第二周 | 2026-05-14¦TJ3¦液体物料未连接静电接地
车间管理人员巡查 | 每日巡查 | 2026-05-14 | TJ3 | B12 | M1205 | 《中间体台账》20262572-8，记录中的包装数是3个，物料的标签上包装数写的2个 | 其他 | 其他 |  |  |  |  | 5月 | 5月第二周 | 2026-05-14¦TJ3¦《中间体台账》20262572-8，记录中的包装数是3个，物料的标签上包装数写的2个
车间管理人员巡查 | 每日巡查 | 2026-05-14 | TJ3 | B12 | M1205 | 《中间体台账》20262572-5，取样后的存入量有效数字保留位数与存入数量有效数不一致 | 其他 | 其他 |  |  |  |  | 5月 | 5月第二周 | 2026-05-14¦TJ3¦《中间体台账》20262572-5，取样后的存入量有效数字保留位数与存入数量有效数不一致
车间管理人员巡查 | 每日巡查 | 2026-05-14 | TJ3 | B12 | M1205 | 《中间体台账》20262572-3，净重”22.9g kg"，两个单位易混淆 | 其他 | 其他 |  |  |  |  | 5月 | 5月第二周 | 2026-05-14¦TJ3¦《中间体台账》20262572-3，净重”22.9g kg"，两个单位易混淆
车间管理人员巡查 | 每日巡查 | 2026-05-14 | TJ3 | B12 | M1205 | 《中间体台账》20262572-2，划改未签字，刘鑫宇04/17/2026 | 其他 | 其他 |  |  |  |  | 5月 | 5月第二周 | 2026-05-14¦TJ3¦《中间体台账》20262572-2，划改未签字，刘鑫宇04/17/2026
车间管理人员巡查 | 每日巡查 | 2026-05-14 | TJ3 | B12 | M1205 | 《中间体台账》20262572-1，划改未签字，刘鑫宇04/17/2026 | 其他 | 其他 |  |  |  |  | 5月 | 5月第二周 | 2026-05-14¦TJ3¦《中间体台账》20262572-1，划改未签字，刘鑫宇04/17/2026
车间管理人员巡查 | 每日巡查 | 2026-05-14 | TJ3 | B12 | M1205 | 《中间体台账》20263063-3，取样后的存入量有效数字保留位数与生产数量有效数不一致 | 其他 | 其他 |  |  |  |  | 5月 | 5月第二周 | 2026-05-14¦TJ3¦《中间体台账》20263063-3，取样后的存入量有效数字保留位数与生产数量有效数不一致
车间管理人员巡查 | 每日巡查 | 2026-05-13 | TJ3 | B12 | M1205 | 1、TJ3-1200-PDP005 使用记录无异常 2、CPr128596-01-04-01 FD10 使用未登记 卢欣 3、FD10 使用清洗记录空白未划 卢欣 4、fd10房间使用未清场 | 其他 | 其他 |  |  |  |  | 5月 | 5月第二周 | 2026-05-13¦TJ3¦1、TJ3-1200-PDP005 使用记录无异常 2、CPr128596-01-04-01 FD10 使用未登记 卢欣 3、FD10 使用清洗记录空白未划 卢欣 4、fd10房间使用未清场
车间管理人员巡查 | 每日巡查 | 2026-05-13 | TJ3 | B12 | M1205 | TJ3-1205-Tr009生产日志未及时填写 | 其他 | 其他 |  |  | 已完成 |  | 5月 | 5月第二周 | 2026-05-13¦TJ3¦TJ3-1205-Tr009生产日志未及时填写
车间管理人员巡查 | 每日巡查 | 2026-05-13 | TJ3 | B12 | M1205 | 一楼物流通道《车配2》20259794，多处同一行同时填写“存入数量”和“领出数量” | 其他 | 其他 |  |  |  |  | 5月 | 5月第二周 | 2026-05-13¦TJ3¦一楼物流通道《车配2》20259794，多处同一行同时填写“存入数量”和“领出数量”
车间管理人员巡查 | 每日巡查 | 2026-05-13 | TJ3 | B12 | M1205 | 一楼物流通道《车配2》20259794-21，第四行结存数量写错 | 其他 | 其他 |  |  |  |  | 5月 | 5月第二周 | 2026-05-13¦TJ3¦一楼物流通道《车配2》20259794-21，第四行结存数量写错
车间管理人员巡查 | 每日巡查 | 2026-05-13 | TJ3 | B12 | M1205 | 一楼物流通道《车配2》20259794-19，第四行进入数量1，未验收未签字，这一行后面的结余数量也没用算上这一个，04/11/2026由宫世辰领出用于CPo136247-03 | 其他 | 其他 |  |  |  |  | 5月 | 5月第二周 | 2026-05-13¦TJ3¦一楼物流通道《车配2》20259794-19，第四行进入数量1，未验收未签字，这一行后面的结余数量也没用算上这一个，04/11/2026由宫世辰领出用于CPo136247-03
车间管理人员巡查 | 每日巡查 | 2026-05-13 | TJ3 | B12 | M1205 | 一楼物流通道《车配2》20259794-1，多处记录空白未填写 | 其他 | 其他 |  |  |  |  | 5月 | 5月第二周 | 2026-05-13¦TJ3¦一楼物流通道《车配2》20259794-1，多处记录空白未填写
车间管理人员巡查 | 每日巡查 | 2026-05-09 | DH3 | 焚烧炉 |  | 区域溶剂泵上的提示标签损坏缺失 | 其他 | 其他 |  |  | 合格 |  | 5月 | 5月第二周 | 2026-05-09¦DH3¦区域溶剂泵上的提示标签损坏缺失
车间管理人员巡查 | 每日巡查 | 2026-05-09 | DH3 | 焚烧炉 |  | 1期焚烧炉西侧卸灰阀电机有异响，沟通保全进行维修 | 其他 | 其他 |  |  | 合格 |  | 5月 | 5月第二周 | 2026-05-09¦DH3¦1期焚烧炉西侧卸灰阀电机有异响，沟通保全进行维修
车间管理人员巡查 | 每日巡查 | 2026-05-12 | TJ3 | B12 | M1205 | 1、TJ3-1205-R25 清洗记录P37 回流最低温度不对 殷源源 2、TJ3-1205-R13执行cma操作， 清场记录 p06 清场结束未写 卢子平 3、TJ3-1200-LF022 使用记录无异常 1201-F07 使用记录无异常 1200-BF002 未写使用记录 1200-PDP041 未写使用记录 4、TJ3-1205-Dv01 房间清场记录 p07 存在时间逻辑问题 已整改 5、R34 cma记录无异常 | 其他 | 其他 |  |  |  |  | 5月 | 5月第二周 | 2026-05-12¦TJ3¦1、TJ3-1205-R25 清洗记录P37 回流最低温度不对 殷源源 2、TJ3-1205-R13执行cma操作， 清场记录 p06 清场结束未写 卢子平 3、TJ3-1200-LF022 使用记录无异常 1201-F07 使用记录无异常 1200-BF002 未写使用记录 1200-PDP041 未写使用记录 4、TJ3-1205-Dv01 房间清场记录 p07 存在时间逻辑问题 已整改 5、R34 cma记录无异常
车间管理人员巡查 | 每日巡查 | 2026-05-12 | TJ3 | B12 | M1205 | 1205-R04釜的流体过滤器日志未填写，1205-R04釜的氮气过滤器未填写 | 其他 | 其他 |  |  | 已完成 |  | 5月 | 5月第二周 | 2026-05-12¦TJ3¦1205-R04釜的流体过滤器日志未填写，1205-R04釜的氮气过滤器未填写
车间管理人员巡查 | 每日巡查 | 2026-05-09 | DH1 | B7 | M21 | 721-R13设备万向尾气罩转向接头位置有白色粉尘残留 | 跑冒滴漏 | 物料撒漏 |  |  | 已经清理完成 |  | 5月 | 5月第二周 | 2026-05-09¦DH1¦721-R13设备万向尾气罩转向接头位置有白色粉尘残留
车间管理人员巡查 | 每日巡查 | 2026-05-09 | DH1 | B7 | M21 | R06尾气视镜内部状态差，需要清理 | 其他 | 其他 |  |  | 现场清理完毕 |  | 5月 | 5月第二周 | 2026-05-09¦DH1¦R06尾气视镜内部状态差，需要清理
车间管理人员巡查 | 每日巡查 | 2026-05-12 | DH3 | 溶剂回收车间 |  | T012罐下口盲板渗漏，现场已经安排处理 | 跑冒滴漏 | 盲板处渗漏 |  |  | 已紧固 |  | 5月 | 5月第二周 | 2026-05-12¦DH3¦T012罐下口盲板渗漏，现场已经安排处理
车间管理人员巡查 | 每日巡查 | 2026-05-12 | DH3 | 溶剂回收车间 |  | 原料泵区P-2201泵排净阀位置丝堵未安装 | 跑冒滴漏 | 缺少盲板/丝堵 |  |  | 已安装 |  | 5月 | 5月第二周 | 2026-05-12¦DH3¦原料泵区P-2201泵排净阀位置丝堵未安装
车间管理人员巡查 | 每日巡查 | 2026-05-12 | DH3 | 溶剂回收车间 |  | T020罐下口盲板螺栓未紧固 | 跑冒滴漏 | 缺少盲板/丝堵 |  |  | 已紧固 |  | 5月 | 5月第二周 | 2026-05-12¦DH3¦T020罐下口盲板螺栓未紧固
车间管理人员巡查 | 每日巡查 | 2026-05-12 | DH3 | 溶剂回收车间 |  | T016罐DMF现场粘贴的GHS标识损坏，需要重新制作，现场已经安排处置 | 其他 | 其他 |  |  | 已更换 |  | 5月 | 5月第二周 | 2026-05-12¦DH3¦T016罐DMF现场粘贴的GHS标识损坏，需要重新制作，现场已经安排处置
车间管理人员巡查 | 每日巡查 | 2026-05-12 | DH3 | 溶剂回收车间 |  | 产品罐切换品种，转移管路未进行吹干拆除 | 其他 | 其他 |  |  | 班前会进行强调，溶剂品种更换时及时吹干 |  | 5月 | 5月第二周 | 2026-05-12¦DH3¦产品罐切换品种，转移管路未进行吹干拆除
车间管理人员巡查 | 每日巡查 | 2026-05-12 | DH3 | 溶剂回收车间 |  | 临时管路打压记录，上次发现的打压日期未规范填写问题，未落实，巡查还是之前的状态 | 其他 | 其他 |  |  | 班前会进行强调 |  | 5月 | 5月第二周 | 2026-05-12¦DH3¦临时管路打压记录，上次发现的打压日期未规范填写问题，未落实，巡查还是之前的状态
车间管理人员巡查 | 每日巡查 | 2026-05-12 | DH3 | 溶剂回收车间 |  | 103-PL01管路吹扫德式球阀开1/3，丝堵位置有渗漏，现场已经处置 | 跑冒滴漏 | 阀门渗漏 |  |  | 关闭阀门，紧固丝堵 |  | 5月 | 5月第二周 | 2026-05-12¦DH3¦103-PL01管路吹扫德式球阀开1/3，丝堵位置有渗漏，现场已经处置
车间管理人员巡查 | 每日巡查 | 2026-05-12 | DH3 | 溶剂回收车间 |  | 1202塔釜罐位置投萃取剂管路静电跨接断，现场已经安排处理 | 静电事件 | 无跨接或接地 |  |  | 更换跨接 |  | 5月 | 5月第二周 | 2026-05-12¦DH3¦1202塔釜罐位置投萃取剂管路静电跨接断，现场已经安排处理
车间管理人员巡查 | 每日巡查 | 2026-05-12 | DH3 | 溶剂回收车间 |  | 1402塔塔釜液位计出现断层 | 其他 | 其他 |  |  | 已恢复 |  | 5月 | 5月第二周 | 2026-05-12¦DH3¦1402塔塔釜液位计出现断层
车间管理人员巡查 | 每日巡查 | 2026-05-12 | DH3 | 溶剂回收车间 |  | 1302塔蒸汽流量计再次进水，需要处理 | 其他 | 其他 |  |  | 已再次处理 |  | 5月 | 5月第二周 | 2026-05-12¦DH3¦1302塔蒸汽流量计再次进水，需要处理
车间管理人员巡查 | 每日巡查 | 2026-05-12 | DH3 | 罐区 |  | 4#楼现场的PLc显示屏以及键盘进行除尘，并考虑拿塑料袋密封防雨防尘 | 其他 | 其他 |  |  | 已整改。 |  | 5月 | 5月第二周 | 2026-05-12¦DH3¦4#楼现场的PLc显示屏以及键盘进行除尘，并考虑拿塑料袋密封防雨防尘
车间管理人员巡查 | 每日巡查 | 2026-05-12 | DH3 | 罐区 |  | 407-T009罐二层缺少物料名称标识，交接班已经出现交接班记录填写错误信息的情况，需要严格标识管理 | 其他 | 其他 |  |  | 已改正。已进行强调。 |  | 5月 | 5月第二周 | 2026-05-12¦DH3¦407-T009罐二层缺少物料名称标识，交接班已经出现交接班记录填写错误信息的情况，需要严格标识管理
车间管理人员巡查 | 每日巡查 | 2026-05-12 | DH3 | 罐区 |  | 407-T001储罐二层缺少物料名称标识 | 其他 | 其他 |  |  | 已改正 |  | 5月 | 5月第二周 | 2026-05-12¦DH3¦407-T001储罐二层缺少物料名称标识
车间管理人员巡查 | 每日巡查 | 2026-05-12 | DH3 | 罐区 |  | TF04罐上半部分液位计出现断层 | 其他 | 其他 |  |  | 已现场处理完毕，后续重点跟踪 |  | 5月 | 5月第二周 | 2026-05-12¦DH3¦TF04罐上半部分液位计出现断层
车间管理人员巡查 | 每日巡查 | 2026-05-11 | TJ3 | B12 | M1205 | CPo144710-02-03-02 批记录抽查无异常 检查R02 KT板无异常 | 其他 | 其他 |  |  |  |  | 5月 | 5月第二周 | 2026-05-11¦TJ3¦CPo144710-02-03-02 批记录抽查无异常 检查R02 KT板无异常
车间管理人员巡查 | 每日巡查 | 2026-05-09 | TJ3 | B12 | M1205 | TJ3-1205-R11 TJ3-1205-R12 KT板检查无异常 | 其他 | 其他 |  |  |  |  | 5月 | 5月第二周 | 2026-05-09¦TJ3¦TJ3-1205-R11 TJ3-1205-R12 KT板检查无异常
车间管理人员巡查 | 每日巡查 | 2026-05-11 | TJ3 | B12 | M1205 | 1、CPr128596-01-04-01 P51 空项，已整改 2、TJ3-1200-BF003 使用记录无异常 3、CPo140795-02-A-01 记录无异常 | 其他 | 其他 |  |  |  |  | 5月 | 5月第二周 | 2026-05-11¦TJ3¦1、CPr128596-01-04-01 P51 空项，已整改 2、TJ3-1200-BF003 使用记录无异常 3、CPo140795-02-A-01 记录无异常
车间管理人员巡查 | 每日巡查 | 2026-05-10 | TJ3 | B8 | M806 | 806D级区非化间存在蛇皮袋子 | 其他 | 其他 |  |  |  |  | 5月 | 5月第二周 | 2026-05-10¦TJ3¦806D级区非化间存在蛇皮袋子
车间管理人员巡查 | 每日巡查 | 2026-05-10 | TJ3 | B7 | M701 | 2-21浓缩，浓缩管路使用零时编制管连，但是管路落差较大，成一个大U型弯，影响浓缩速度 | 其他 | 其他 |  |  | 已和操作人进行整改，将零时浓缩管路拉直，避免成U型弯 |  | 5月 | 5月第二周 | 2026-05-10¦TJ3¦2-21浓缩，浓缩管路使用零时编制管连，但是管路落差较大，成一个大U型弯，影响浓缩速度
车间管理人员巡查 | 每日巡查 | 2026-05-10 | TJ3 | B7 | M702 | 纳滤罐压力变送器排空不为0 | 其他 | 其他 |  |  |  |  | 5月 | 5月第二周 | 2026-05-10¦TJ3¦纳滤罐压力变送器排空不为0
车间管理人员巡查 | 每日巡查 | 2026-05-10 | TJ3 | B7 | M701 | 3层1车间ph计接电后未固定位置，扔地面上 | 其他 | 其他 |  |  |  |  | 5月 | 5月第二周 | 2026-05-10¦TJ3¦3层1车间ph计接电后未固定位置，扔地面上
车间管理人员巡查 | 每日巡查 | 2026-05-10 | TJ3 | B7 | M701 | 4层1车间气源管，三通快开卡子等小配件乱扔 | 其他 | 其他 |  |  |  |  | 5月 | 5月第二周 | 2026-05-10¦TJ3¦4层1车间气源管，三通快开卡子等小配件乱扔
车间管理人员巡查 | 每日巡查 | 2026-05-10 | DH3 | 供应部 |  | 氯碘甲烷，已过再检测日期，现场标牌需更换质量状态，同时沟通QA维护系统状态 | 其他 | 其他 |  |  | 更新状态 |  | 5月 | 5月第二周 | 2026-05-10¦DH3¦氯碘甲烷，已过再检测日期，现场标牌需更换质量状态，同时沟通QA维护系统状态
车间管理人员巡查 | 每日巡查 | 2026-05-09 | TJ3 | B12 | M1205 | CPo140817-03-01-01流体过滤器生产日志未写；CPo125104-09-1Eb-01 P56杨耀辉未签名日期 | 其他 | 其他 |  |  | 均已整改 |  | 5月 | 5月第二周 | 2026-05-09¦TJ3¦CPo140817-03-01-01流体过滤器生产日志未写；CPo125104-09-1Eb-01 P56杨耀辉未签名日期
车间管理人员巡查 | 每日巡查 | 2026-05-09 | TJ3 | B12 | M1205 | 1、TJ3-1205-FL021 使用记录无异常 2、TJ3-1205-R33/R34-Tr01 使用记录无异常 3、CPr128596-01-04-01记录无异常 4、CPo140795-02-A-01 记录无异常 5、Ce02清场未写，我已整改 | 其他 | 其他 |  |  |  |  | 5月 | 5月第二周 | 2026-05-09¦TJ3¦1、TJ3-1205-FL021 使用记录无异常 2、TJ3-1205-R33/R34-Tr01 使用记录无异常 3、CPr128596-01-04-01记录无异常 4、CPo140795-02-A-01 记录无异常 5、Ce02清场未写，我已整改
车间管理人员巡查 | 每日巡查 | 2026-05-09 | TJ3 | B12 | M1205 | 外围拆除的离心机尽快转移外库 | 其他 | 其他 |  |  |  |  | 5月 | 5月第二周 | 2026-05-09¦TJ3¦外围拆除的离心机尽快转移外库
车间管理人员巡查 | 每日巡查 | 2026-05-09 | TJ3 | B12 | M1205 | 中试泵房碱吸收需要合理摆放禁止堵塞通道 | 其他 | 其他 |  |  | 已完成 |  | 5月 | 5月第二周 | 2026-05-09¦TJ3¦中试泵房碱吸收需要合理摆放禁止堵塞通道
车间管理人员巡查 | 每日巡查 | 2026-05-09 | TJ3 | B12 | M1205 | 连续化泵房照明不亮需要维修跟进 | 其他 | 其他 |  |  | 大生产改造停电，周日完成改造后恢复 |  | 5月 | 5月第二周 | 2026-05-09¦TJ3¦连续化泵房照明不亮需要维修跟进
车间管理人员巡查 | 每日巡查 | 2026-05-09 | DH3 | 供应部 |  | 氯化亚砜包装桶有渗透情况，日常清理并放置排风口位置 | 其他 | 其他 |  |  |  |  | 5月 | 5月第二周 | 2026-05-09¦DH3¦氯化亚砜包装桶有渗透情况，日常清理并放置排风口位置
车间管理人员巡查 | 每日巡查 | 2026-05-09 | DH3 | 供应部 |  | 库5监控线管卡子脱落，需要重新固定 | 静电事件 | 松动或脱落 |  |  |  |  | 5月 | 5月第二周 | 2026-05-09¦DH3¦库5监控线管卡子脱落，需要重新固定
车间管理人员巡查 | 每日巡查 | 2026-05-09 | DH1 | B5 | M16 | 516-R10下口开放性端口 | 其他 | 其他 |  |  | 已完成 |  | 5月 | 5月第二周 | 2026-05-09¦DH1¦516-R10下口开放性端口
车间管理人员巡查 | 每日巡查 | 2026-05-09 | DH1 | B5 | M17 | 二层连续化大料区域溶剂味大。 | 其他 | 其他 |  |  | 已完成 |  | 5月 | 5月第二周 | 2026-05-09¦DH1¦二层连续化大料区域溶剂味大。