## Sheet1
来源 | 巡查类型 | 日期 | 厂区 | 属地 | 责任区域 | 事件描述 | 隐患类型 | 分类 | 原因分析（EHS） | 原因归类（EHS） | 整改结果 | 调查报告 | 月份 | 周 | key
监控巡查情况 | 监控巡查情况 | 2026-06-04 | DH3 |  |  | 1、一车间FD02间内人员放桶，劳保佩戴无异常 2、三车间三层掏罐操作，人员劳保执行无异常，静电连接无异常 | 其他 | 其他 |  |  |  |  | 6月 | 6月第一周 | 2026-06-04¦DH3¦1、一车间FD02间内人员放桶，劳保佩戴无异常 2、三车间三层掏罐操作，人员劳保执行无异常，静电连接无异常
监控巡查情况 | 监控巡查情况 | 2026-06-04 | DH1 |  |  | 无异常 | 其他 | 其他 |  |  |  |  | 6月 | 6月第一周 | 2026-06-04¦DH1¦无异常
监控巡查情况 | 监控巡查情况 | 2026-06-04 | FX2 |  |  | 实时监控查看无异常 | 其他 | 其他 |  |  |  |  | 6月 | 6月第一周 | 2026-06-04¦FX2¦实时监控查看无异常
监控巡查情况 | 监控巡查情况 | 2026-06-04 | DH2 |  |  | 无异常 | 其他 | 其他 |  |  |  |  | 6月 | 6月第一周 | 2026-06-04¦DH2¦无异常
监控巡查情况 | 监控巡查情况 | 2026-06-04 | TJ4-CMMD |  |  | 正常 | 其他 | 其他 |  |  |  |  | 6月 | 6月第一周 | 2026-06-04¦TJ4-CMMD¦正常
监控巡查情况 | 监控巡查情况 | 2026-06-04 | TJ3 |  |  | 无异常 | 其他 | 其他 |  |  |  |  | 6月 | 6月第一周 | 2026-06-04¦TJ3¦无异常
监控巡查情况 | 监控巡查情况 | 2026-06-03 | DH3 |  |  | 监控巡查： 1、监控查看二车间R05滴加甲基锂安装管线操作，未发现异常情况。 2、监控查看三车间R01投料操作，人员劳保佩戴齐全，操作无异常 3、监控查看三车间ce01收料操作，现场人员操作无异常。 | 其他 | 其他 |  |  |  |  | 6月 | 6月第一周 | 2026-06-03¦DH3¦监控巡查： 1、监控查看二车间R05滴加甲基锂安装管线操作，未发现异常情况。 2、监控查看三车间R01投料操作，人员劳保佩戴齐全，操作无异常 3、监控查看三车间ce01收料操作，现场人员操作无异常。
监控巡查情况 | 监控巡查情况 | 2026-06-03 | FX2 |  |  | 巡查期间无异常 | 其他 | 其他 |  |  |  |  | 6月 | 6月第一周 | 2026-06-03¦FX2¦巡查期间无异常
监控巡查情况 | 监控巡查情况 | 2026-06-03 | DH1 |  |  | 无异常 | 其他 | 其他 |  |  |  |  | 6月 | 6月第一周 | 2026-06-03¦DH1¦无异常
监控巡查情况 | 监控巡查情况 | 2026-06-03 | DH2 |  |  | 无异常 | 其他 | 其他 |  |  |  |  | 6月 | 6月第一周 | 2026-06-03¦DH2¦无异常
监控巡查情况 | 监控巡查情况 | 2026-06-03 | TJ3 |  |  | 正常 | 其他 | 其他 |  |  |  |  | 6月 | 6月第一周 | 2026-06-03¦TJ3¦正常
监控巡查情况 | 监控巡查情况 | 2026-06-02 | DH3 |  |  | 1、监控查看一车间溶剂间连接管路，未发现异常情况。 2、监控查看三车间4层人员上称操作滴加，人员劳保佩戴齐全，操作无异常 3、监控查看三车间溶剂输送间连接及打压试密未发现异常。 | 其他 | 其他 |  |  |  |  | 6月 | 6月第一周 | 2026-06-02¦DH3¦1、监控查看一车间溶剂间连接管路，未发现异常情况。 2、监控查看三车间4层人员上称操作滴加，人员劳保佩戴齐全，操作无异常 3、监控查看三车间溶剂输送间连接及打压试密未发现异常。
监控巡查情况 | 监控巡查情况 | 2026-06-02 | DH2 |  |  | 可视区域未见异常 | 其他 | 其他 |  |  |  |  | 6月 | 6月第一周 | 2026-06-02¦DH2¦可视区域未见异常
监控巡查情况 | 监控巡查情况 | 2026-06-02 | FX2 |  |  | 实时监控未发现异常情况 | 其他 | 其他 |  |  |  |  | 6月 | 6月第一周 | 2026-06-02¦FX2¦实时监控未发现异常情况
监控巡查情况 | 监控巡查情况 | 2026-06-02 | DH1 |  |  | 无异常 | 其他 | 其他 |  |  |  |  | 6月 | 6月第一周 | 2026-06-02¦DH1¦无异常
监控巡查情况 | 监控巡查情况 | 2026-06-02 | TJ3 |  |  | 无异常 | 其他 | 其他 |  |  |  |  | 6月 | 6月第一周 | 2026-06-02¦TJ3¦无异常
监控巡查情况 | 监控巡查情况 | 2026-06-02 | TJ4-CMMD |  |  | 正常 | 其他 | 其他 |  |  |  |  | 6月 | 6月第一周 | 2026-06-02¦TJ4-CMMD¦正常
监控巡查情况 | 监控巡查情况 | 2026-06-01 | DH3 |  |  | 1、一车间Drc07收料劳保佩戴无异常，人员进行开放性操作耙料耙子放进去未及时连接静电卡子。 2、2车间R05投料劳保佩戴无异常。 | 静电事件 | 人员操作错误 |  |  |  |  | 6月 | 6月第一周 | 2026-06-01¦DH3¦1、一车间Drc07收料劳保佩戴无异常，人员进行开放性操作耙料耙子放进去未及时连接静电卡子。 2、2车间R05投料劳保佩戴无异常。
监控巡查情况 | 监控巡查情况 | 2026-06-01 | FX2 |  |  | 无异常 | 其他 | 其他 |  |  |  |  | 6月 | 6月第一周 | 2026-06-01¦FX2¦无异常
监控巡查情况 | 监控巡查情况 | 2026-06-01 | DH1 |  |  | 各个监控画面无异常 | 其他 | 其他 |  |  |  |  | 6月 | 6月第一周 | 2026-06-01¦DH1¦各个监控画面无异常
监控巡查情况 | 监控巡查情况 | 2026-06-01 | DH2 |  |  | 无异常 | 其他 | 其他 |  |  |  |  | 6月 | 6月第一周 | 2026-06-01¦DH2¦无异常
监控巡查情况 | 监控巡查情况 | 2026-06-01 | TJ3 |  |  | 无异常 | 其他 | 其他 |  |  |  |  | 6月 | 6月第一周 | 2026-06-01¦TJ3¦无异常
监控巡查情况 | 监控巡查情况 | 2026-05-31 | DH1 |  |  | 各监控画面无异常 | 其他 | 其他 |  |  |  |  | 5月 | 5月第五周 | 2026-05-31¦DH1¦各监控画面无异常
监控巡查情况 | 监控巡查情况 | 2026-05-31 | FX2 |  |  | 查看监控画面无异常 | 其他 | 其他 |  |  |  |  | 5月 | 5月第五周 | 2026-05-31¦FX2¦查看监控画面无异常
监控巡查情况 | 监控巡查情况 | 2026-05-31 | DH2 |  |  | 无异常 | 其他 | 其他 |  |  |  |  | 5月 | 5月第五周 | 2026-05-31¦DH2¦无异常
监控巡查情况 | 监控巡查情况 | 2026-05-31 | TJ4-CMMD |  |  | 无异常 | 其他 | 其他 |  |  |  |  | 5月 | 5月第五周 | 2026-05-31¦TJ4-CMMD¦无异常
监控巡查情况 | 监控巡查情况 | 2026-05-31 | TJ3 |  |  | 无异常 | 其他 | 其他 |  |  |  |  | 5月 | 5月第五周 | 2026-05-31¦TJ3¦无异常
监控巡查情况 | 监控巡查情况 | 2026-05-30 | DH2 |  |  | 查看无异常 | 其他 | 其他 |  |  |  |  | 5月 | 5月第五周 | 2026-05-30¦DH2¦查看无异常
监控巡查情况 | 监控巡查情况 | 2026-05-30 | FX2 |  |  | 巡查期间，监控画面无异常 | 其他 | 其他 |  |  |  |  | 5月 | 5月第五周 | 2026-05-30¦FX2¦巡查期间，监控画面无异常
监控巡查情况 | 监控巡查情况 | 2026-05-30 | DH1 |  |  | 正常显示，未见异常 | 其他 | 其他 |  |  |  |  | 5月 | 5月第五周 | 2026-05-30¦DH1¦正常显示，未见异常
监控巡查情况 | 监控巡查情况 | 2026-05-29 | DH1 |  |  | 无异常报警 | 其他 | 其他 |  |  |  |  | 5月 | 5月第五周 | 2026-05-29¦DH1¦无异常报警
监控巡查情况 | 监控巡查情况 | 2026-05-29 | FX2 |  |  | 监控画面正常 | 其他 | 其他 |  |  |  |  | 5月 | 5月第五周 | 2026-05-29¦FX2¦监控画面正常
监控巡查情况 | 监控巡查情况 | 2026-05-29 | DH2 |  |  | 监控无异常 | 其他 | 其他 |  |  |  |  | 5月 | 5月第五周 | 2026-05-29¦DH2¦监控无异常
监控巡查情况 | 监控巡查情况 | 2026-05-29 | TJ3 |  |  | 无异常 | 其他 | 其他 |  |  |  |  | 5月 | 5月第五周 | 2026-05-29¦TJ3¦无异常
高管驻场报告 | 高管驻场 | 2026-06-04 | TJ4-CMMD | B4 | M2 | 2-37纯化间电子钟表外壳断裂 | 其他 | 其他 |  |  |  |  | 6月 | 6月第一周 | 2026-06-04¦TJ4-CMMD¦2-37纯化间电子钟表外壳断裂
高管驻场报告 | 高管驻场 | 2026-06-04 | TJ3 | 外围 |  | 北厂区实验室人员打液氮过程中，总阀门冻住无法关闭，已沟通机修人员紧急维修 | 其他 | 其他 |  |  |  |  | 6月 | 6月第一周 | 2026-06-04¦TJ3¦北厂区实验室人员打液氮过程中，总阀门冻住无法关闭，已沟通机修人员紧急维修
高管驻场报告 | 高管驻场 | 2026-06-04 | TJ3 | B12 | M1205 | 4-20房间内有较大的乙酸乙酯气味，已沟通班长排查 | 化学品暴露 | 气味扩散 |  |  |  |  | 6月 | 6月第一周 | 2026-06-04¦TJ3¦4-20房间内有较大的乙酸乙酯气味，已沟通班长排查
高管驻场报告 | 高管驻场 | 2026-06-04 | TJ3 | B12 | M1205 | 1-06房间内氧气检测器报警，显示数据18.2，怀疑是误报，已沟通操作人员确认 | 其他 | 其他 |  |  |  |  | 6月 | 6月第一周 | 2026-06-04¦TJ3¦1-06房间内氧气检测器报警，显示数据18.2，怀疑是误报，已沟通操作人员确认
高管驻场报告 | 高管驻场 | 2026-06-04 | TJ3 | B8 | M805 | 805车间内温度较高，需沟通暖通组调整 | 其他 | 其他 |  |  |  |  | 6月 | 6月第一周 | 2026-06-04¦TJ3¦805车间内温度较高，需沟通暖通组调整
高管驻场报告 | 高管驻场 | 2026-06-04 | TJ3 | B8 | M804 | 804车间内气味较大，怀疑是循环水异味，已通知班长排查 | 化学品暴露 | 气味扩散 |  |  |  |  | 6月 | 6月第一周 | 2026-06-04¦TJ3¦804车间内气味较大，怀疑是循环水异味，已通知班长排查
高管驻场报告 | 高管驻场 | 2026-06-04 | TJ3 | B7 | M702 | 三层702车间物流通道溶剂泵较多、挡通道 | 其他 | 其他 |  |  |  |  | 6月 | 6月第一周 | 2026-06-04¦TJ3¦三层702车间物流通道溶剂泵较多、挡通道
高管驻场报告 | 高管驻场 | 2026-06-04 | DH2 | B2 | M3 | 三车间一层应急们左侧上门锁故障，无法回关，需要维修 | 其他 | 其他 |  |  | 沟通保全进行维修 |  | 6月 | 6月第一周 | 2026-06-04¦DH2¦三车间一层应急们左侧上门锁故障，无法回关，需要维修
高管驻场报告 | 高管驻场 | 2026-06-04 | DH2 | B2 | M4 | 四车间四层分布器间内循环水主管路上方存在沙眼，现场已打卡子处理完毕 | 跑冒滴漏 | 管路沙眼 |  |  | 现场已处理完毕 |  | 6月 | 6月第一周 | 2026-06-04¦DH2¦四车间四层分布器间内循环水主管路上方存在沙眼，现场已打卡子处理完毕
高管驻场报告 | 高管驻场 | 2026-06-04 | DH2 | B2 | M5 | 五车间205-FD01间内有三组灯柜已不亮，区域照明不够，需要更换 | 其他 | 其他 |  |  | 沟通电工更换 |  | 6月 | 6月第一周 | 2026-06-04¦DH2¦五车间205-FD01间内有三组灯柜已不亮，区域照明不够，需要更换
高管驻场报告 | 高管驻场 | 2026-06-04 | DH2 | B2 | M4 | 四车间连接新项目管路标识只有安装中，缺少走向信息，需要补充完整，方便操作人员识别信息 | 其他 | 其他 |  |  |  |  | 6月 | 6月第一周 | 2026-06-04¦DH2¦四车间连接新项目管路标识只有安装中，缺少走向信息，需要补充完整，方便操作人员识别信息
高管驻场报告 | 高管驻场 | 2026-06-04 | DH2 | B2 | M4 | 四车间三层414，415的搅拌白钢罩螺丝已缺少，需要补充完毕 | 其他 | 其他 |  |  |  |  | 6月 | 6月第一周 | 2026-06-04¦DH2¦四车间三层414，415的搅拌白钢罩螺丝已缺少，需要补充完毕
高管驻场报告 | 高管驻场 | 2026-06-04 | DH2 | B2 |  | 北门罐区有部分悬挂式灭火器，过期的尽快更换完毕 | 其他 | 其他 |  |  | 已更换完毕 |  | 6月 | 6月第一周 | 2026-06-04¦DH2¦北门罐区有部分悬挂式灭火器，过期的尽快更换完毕
高管驻场报告 | 高管驻场 | 2026-06-04 | DH2 | 三废处理区域 |  | 活性炭解析现场无新增报警，现场区域巡查无异常 | 其他 | 其他 |  |  |  |  | 6月 | 6月第一周 | 2026-06-04¦DH2¦活性炭解析现场无新增报警，现场区域巡查无异常
高管驻场报告 | 高管驻场 | 2026-06-04 | DH2 | 综合楼 | 研发实验室 | 综合楼一楼西侧楼梯间上闭门器螺丝已脱扣，需要维修，避免损坏 | 其他 | 其他 |  |  |  |  | 6月 | 6月第一周 | 2026-06-04¦DH2¦综合楼一楼西侧楼梯间上闭门器螺丝已脱扣，需要维修，避免损坏
高管驻场报告 | 高管驻场 | 2026-06-04 | DH2 | 三废处理区域 | 污水站 | 污水站污泥脱水间门口的应急洗眼器今天到期，承装合格签的壳已损坏，标签掉落在地上，需要重新更换 | 其他 | 其他 |  |  |  |  | 6月 | 6月第一周 | 2026-06-04¦DH2¦污水站污泥脱水间门口的应急洗眼器今天到期，承装合格签的壳已损坏，标签掉落在地上，需要重新更换
高管驻场报告 | 高管驻场 | 2026-06-04 | DH2 | 设备部 |  | 二层动力中心区域的固定静电扁铁缺少校验合格签，需要确认是否校验并补充 | 静电事件 | 过有效期 |  |  |  |  | 6月 | 6月第一周 | 2026-06-04¦DH2¦二层动力中心区域的固定静电扁铁缺少校验合格签，需要确认是否校验并补充
高管驻场报告 | 高管驻场 | 2026-06-04 | DH2 | B2 |  | 车间二层空调间内臭氧检查器未安装固定静电接地 | 静电事件 | 无跨接或接地 |  |  |  |  | 6月 | 6月第一周 | 2026-06-04¦DH2¦车间二层空调间内臭氧检查器未安装固定静电接地
高管驻场报告 | 高管驻场 | 2026-06-04 | FX2 | 三废车间 |  | 污水站水质检测数据记录中，06/03/2026的日期及当天的数据记录，多处出现涂抹修改的情况，且无修改后的签字确认（责任人：刘大维），外部检查时会怀疑数据的真实性。 | 其他 | 其他 |  |  |  |  | 6月 | 6月第一周 | 2026-06-04¦FX2¦污水站水质检测数据记录中，06/03/2026的日期及当天的数据记录，多处出现涂抹修改的情况，且无修改后的签字确认（责任人：刘大维），外部检查时会怀疑数据的真实性。
高管驻场报告 | 高管驻场 | 2026-06-04 | FX2 | B9 | M2 | 二车间四层500L搪瓷接收罐（FX2-902-R09-Tr01）上其中一个阀门及管路与反应釜冷凝器连接，并在浓缩使用中，但阀门上还悬挂“已加盲板处理”，盲板信息与实际不符，容易造成操作人员的误判。 | 其他 | 其他 |  |  | 现场已将标识进行去除完毕，内部群对标签更新问题进行强调，根据设备实际运行情况及时进行调整 |  | 6月 | 6月第一周 | 2026-06-04¦FX2¦二车间四层500L搪瓷接收罐（FX2-902-R09-Tr01）上其中一个阀门及管路与反应釜冷凝器连接，并在浓缩使用中，但阀门上还悬挂“已加盲板处理”，盲板信息与实际不符，容易造成操作人员的误判。
高管驻场报告 | 高管驻场 | 2026-06-04 | FX2 | B9 | M2 | 二车间902-R40釜下有OEB4物料专用的氢氧化钠破坏液，标识信息中缺少OEB4物料的具体名称或者使用项目信息，可能会用于多个OEB4物料的破坏。 | 其他 | 其他 |  |  | 现场已对该破坏液进行报废完毕。班前会对OEB4破坏液使用及标签标识张贴要求进行重申 |  | 6月 | 6月第一周 | 2026-06-04¦FX2¦二车间902-R40釜下有OEB4物料专用的氢氧化钠破坏液，标识信息中缺少OEB4物料的具体名称或者使用项目信息，可能会用于多个OEB4物料的破坏。
高管驻场报告 | 高管驻场 | 2026-06-04 | FX2 | B9 | M2 | FX2-902-Ce07离心机母液转移的临时聚乙烯管路未及时封口，现场已安排工程师进行处理。 | 其他 | 其他 |  |  | 人员操作不规范，聚乙烯管路使用后未及时进行封口，责任人进行内部积分处罚。班前会对管路封口要求进行重申 |  | 6月 | 6月第一周 | 2026-06-04¦FX2¦FX2-902-Ce07离心机母液转移的临时聚乙烯管路未及时封口，现场已安排工程师进行处理。
高管驻场报告 | 高管驻场 | 2026-06-04 | FX2 | 三废车间 |  | 焚烧炉4Y1振打控制柜的配电箱锁具位置已损坏，起不到有效的上锁功能。 | 其他 | 其他 |  |  |  |  | 6月 | 6月第一周 | 2026-06-04¦FX2¦焚烧炉4Y1振打控制柜的配电箱锁具位置已损坏，起不到有效的上锁功能。
高管驻场报告 | 高管驻场 | 2026-06-04 | FX2 | 设备部 |  | 一车间楼顶4#凉水塔下地面破损严重，雨水已渗漏滴落至车间二层功能间内，需要尽快对破损的地面进行维修处理。 | 跑冒滴漏 | 公用工程相关 |  |  | 屋面冷却塔填料破损，循环水压回喷溅造成地面积水，楼顶防水层损坏出现渗漏，已沟通施工单位查看现场并提交预算维修。 |  | 6月 | 6月第一周 | 2026-06-04¦FX2¦一车间楼顶4#凉水塔下地面破损严重，雨水已渗漏滴落至车间二层功能间内，需要尽快对破损的地面进行维修处理。
高管驻场报告 | 高管驻场 | 2026-06-04 | FX2 | 甲库、丙库 |  | 丙库15号库门口横跨的静电扁铁已全部变形凸起，人员经过可能有绊倒的风险，需要尽快处理； | 静电事件 | 损坏 |  |  |  |  | 6月 | 6月第一周 | 2026-06-04¦FX2¦丙库15号库门口横跨的静电扁铁已全部变形凸起，人员经过可能有绊倒的风险，需要尽快处理；
高管驻场报告 | 高管驻场 | 2026-06-04 | DH1 | B7 | M22 | 722-R103计量泵上方防着声光报警器的标识牌 | 其他 | 其他 |  |  | 人员未及时收起，随意摆放，现已处理完毕 |  | 6月 | 6月第一周 | 2026-06-04¦DH1¦722-R103计量泵上方防着声光报警器的标识牌
高管驻场报告 | 高管驻场 | 2026-06-04 | DH1 | B7 | M22 | 722-R19下口阀门一静电跨界断裂 | 静电事件 | 损坏 |  |  | 使用中断裂，已更换完毕 |  | 6月 | 6月第一周 | 2026-06-04¦DH1¦722-R19下口阀门一静电跨界断裂
高管驻场报告 | 高管驻场 | 2026-06-04 | DH1 | B7 | M22 | 12批料运行，无异常报警 | 其他 | 其他 |  |  | 已完成 |  | 6月 | 6月第一周 | 2026-06-04¦DH1¦12批料运行，无异常报警
高管驻场报告 | 高管驻场 | 2026-06-04 | DH1 | B7 | M22 | 4人在岗，人员工作状态未见异常，无脱岗睡岗情况 | 其他 | 其他 |  |  | 已完成 |  | 6月 | 6月第一周 | 2026-06-04¦DH1¦4人在岗，人员工作状态未见异常，无脱岗睡岗情况
高管驻场报告 | 高管驻场 | 2026-06-04 | DH1 | B7 | M21 | 721-R13夹套倒淋阀门漏水，现场人员反馈已经通知管理人员 | 跑冒滴漏 | 阀门渗漏 |  |  | 已检查完毕，现场已处理 |  | 6月 | 6月第一周 | 2026-06-04¦DH1¦721-R13夹套倒淋阀门漏水，现场人员反馈已经通知管理人员
高管驻场报告 | 高管驻场 | 2026-06-04 | DH1 | B7 | M21 | 9批料运行，无异常报警 | 其他 | 其他 |  |  |  |  | 6月 | 6月第一周 | 2026-06-04¦DH1¦9批料运行，无异常报警
高管驻场报告 | 高管驻场 | 2026-06-04 | DH1 | B7 | M21 | 5人在岗，人员工作状态未见异常，无脱岗睡岗情况 | 其他 | 其他 |  |  |  |  | 6月 | 6月第一周 | 2026-06-04¦DH1¦5人在岗，人员工作状态未见异常，无脱岗睡岗情况
高管驻场报告 | 高管驻场 | 2026-06-04 | DH1 | B6 | M20 | 620-R20-Tr01去往罐区管路四通一层阀门无盲板 | 其他 | 其他 |  |  | 已完成 |  | 6月 | 6月第一周 | 2026-06-04¦DH1¦620-R20-Tr01去往罐区管路四通一层阀门无盲板
高管驻场报告 | 高管驻场 | 2026-06-04 | DH1 | B6 | M20 | 620-E03-Tr01下口侧同盲下方地面有物料，怀疑阀门内漏盲板密封不严 | 跑冒滴漏 | 阀门渗漏 |  |  | 已完成 |  | 6月 | 6月第一周 | 2026-06-04¦DH1¦620-E03-Tr01下口侧同盲下方地面有物料，怀疑阀门内漏盲板密封不严
高管驻场报告 | 高管驻场 | 2026-06-04 | DH1 | B6 | M20 | 620-R17上方灯旁边有液体滴落，现场人员反馈釜夹套排空阀漏已经修复 | 跑冒滴漏 | 尾气管漏液 |  |  | 已完成 |  | 6月 | 6月第一周 | 2026-06-04¦DH1¦620-R17上方灯旁边有液体滴落，现场人员反馈釜夹套排空阀漏已经修复
高管驻场报告 | 高管驻场 | 2026-06-04 | DH1 | B6 | M20 | 7批料运行，无异常报警 | 其他 | 其他 |  |  |  |  | 6月 | 6月第一周 | 2026-06-04¦DH1¦7批料运行，无异常报警
高管驻场报告 | 高管驻场 | 2026-06-04 | DH1 | B6 | M18 | 619-Co03下口三通一侧无盲板 | 其他 | 其他 |  |  | 已完成 |  | 6月 | 6月第一周 | 2026-06-04¦DH1¦619-Co03下口三通一侧无盲板
高管驻场报告 | 高管驻场 | 2026-06-04 | DH1 | B6 | M18 | 618-T002上方阀门3个均无盲板 | 其他 | 其他 |  |  | 已完成 |  | 6月 | 6月第一周 | 2026-06-04¦DH1¦618-T002上方阀门3个均无盲板
高管驻场报告 | 高管驻场 | 2026-06-04 | DH1 | B6 | M18 | 618-R01计量泵上方有一桶洗洁精 | 其他 | 其他 |  |  | 已完成 |  | 6月 | 6月第一周 | 2026-06-04¦DH1¦618-R01计量泵上方有一桶洗洁精
高管驻场报告 | 高管驻场 | 2026-06-04 | DH1 | B6 | M18 | 2批料运行，无异常报警 | 其他 | 其他 |  |  | 已完成 |  | 6月 | 6月第一周 | 2026-06-04¦DH1¦2批料运行，无异常报警
高管驻场报告 | 高管驻场 | 2026-06-04 | DH1 | B6 | M18 | 2人在岗，人员工作状态未见异常，无脱岗睡岗情况 | 其他 | 其他 |  |  |  |  | 6月 | 6月第一周 | 2026-06-04¦DH1¦2人在岗，人员工作状态未见异常，无脱岗睡岗情况
高管驻场报告 | 高管驻场 | 2026-06-04 | DH1 | B5 | M16 | 516-R03计量泵入口敞口无密封 | 化学品暴露 | 未封口 |  |  | 已完成 |  | 6月 | 6月第一周 | 2026-06-04¦DH1¦516-R03计量泵入口敞口无密封
高管驻场报告 | 高管驻场 | 2026-06-04 | DH1 | B5 | M16 | 516-R04 进有机相的聚乙烯管路密封袋破损 | 其他 | 其他 |  |  | 已完成 |  | 6月 | 6月第一周 | 2026-06-04¦DH1¦516-R04 进有机相的聚乙烯管路密封袋破损
高管驻场报告 | 高管驻场 | 2026-06-04 | DH1 | B5 | M16 | 4批料运行，无异常报警 | 其他 | 其他 |  |  | 已完成 |  | 6月 | 6月第一周 | 2026-06-04¦DH1¦4批料运行，无异常报警
高管驻场报告 | 高管驻场 | 2026-06-04 | DH1 | B5 | M14 | 515-SCB014手套发黄且垃圾口附近有物料 | 其他 | 其他 |  |  | 手套破损已更换 |  | 6月 | 6月第一周 | 2026-06-04¦DH1¦515-SCB014手套发黄且垃圾口附近有物料
高管驻场报告 | 高管驻场 | 2026-06-04 | DH1 | B5 | M14 | 514-R04下口阀门打开，三通下方阀门无盲板 | 其他 | 其他 |  |  | 烘干已进行整改 |  | 6月 | 6月第一周 | 2026-06-04¦DH1¦514-R04下口阀门打开，三通下方阀门无盲板
高管驻场报告 | 高管驻场 | 2026-06-04 | DH1 | B5 | M14 | 10批料运行，无异常报警 | 其他 | 其他 |  |  |  |  | 6月 | 6月第一周 | 2026-06-04¦DH1¦10批料运行，无异常报警
高管驻场报告 | 高管驻场 | 2026-06-04 | DH1 | B5 | M14 | 6人在岗，人员工作状态未见异常，无脱岗睡岗情况 | 其他 | 其他 |  |  |  |  | 6月 | 6月第一周 | 2026-06-04¦DH1¦6人在岗，人员工作状态未见异常，无脱岗睡岗情况
高管驻场报告 | 高管驻场 | 2026-06-04 | DH1 | B4 | M13 | 物流通道1层走廊门框上方有液滴渗漏，已通知当班人员 | 跑冒滴漏 | 公用工程相关 |  |  | 已整改完毕 |  | 6月 | 6月第一周 | 2026-06-04¦DH1¦物流通道1层走廊门框上方有液滴渗漏，已通知当班人员
高管驻场报告 | 高管驻场 | 2026-06-04 | DH1 | B4 | M13 | 413-Ce01现场酸味极大，缓冲间外无法待人 | 其他 | 其他 |  |  | 已整改完毕 |  | 6月 | 6月第一周 | 2026-06-04¦DH1¦413-Ce01现场酸味极大，缓冲间外无法待人
高管驻场报告 | 高管驻场 | 2026-06-04 | DH1 | B4 | M13 | 413-T093储罐无液位计，仅有温度变送器显示温度，无法判断液位 | 其他 | 其他 |  |  | 已整改完毕 |  | 6月 | 6月第一周 | 2026-06-04¦DH1¦413-T093储罐无液位计，仅有温度变送器显示温度，无法判断液位
高管驻场报告 | 高管驻场 | 2026-06-04 | DH1 | B4 | M13 | 4层连续化间地面有水，且间内杂乱，各种垃圾未及时清理 | 其他 | 其他 |  |  | 已整改完毕 |  | 6月 | 6月第一周 | 2026-06-04¦DH1¦4层连续化间地面有水，且间内杂乱，各种垃圾未及时清理
高管驻场报告 | 高管驻场 | 2026-06-04 | DH1 | B4 | M13 | 3批料运行，无异常报警 | 其他 | 其他 |  |  | 已整改完毕 |  | 6月 | 6月第一周 | 2026-06-04¦DH1¦3批料运行，无异常报警
高管驻场报告 | 高管驻场 | 2026-06-04 | DH1 | B4 | M12 | 101-N11压滤罐缺少盲板且下方流体过滤器出口阀门断开，物料暴露 | 跑冒滴漏 | 缺少盲板/丝堵 |  |  | 进行相应整改处理完成 |  | 6月 | 6月第一周 | 2026-06-04¦DH1¦101-N11压滤罐缺少盲板且下方流体过滤器出口阀门断开，物料暴露
高管驻场报告 | 高管驻场 | 2026-06-04 | DH1 | B4 | M12 | 4-04分布器间有一盏灯灯管频闪 | 跑冒滴漏 | 公用工程相关 |  |  | 进行相应整改处理完成 |  | 6月 | 6月第一周 | 2026-06-04¦DH1¦4-04分布器间有一盏灯灯管频闪
高管驻场报告 | 高管驻场 | 2026-06-04 | DH1 | B4 | M10 | 410-R18伴热管路拖地险些造成项目人员摔伤，需要挂起来或做好警示避免人员绊倒摔伤 | 其他 | 其他 |  |  | 已整改完成 |  | 6月 | 6月第一周 | 2026-06-04¦DH1¦410-R18伴热管路拖地险些造成项目人员摔伤，需要挂起来或做好警示避免人员绊倒摔伤
高管驻场报告 | 高管驻场 | 2026-06-04 | DH1 | B4 | M10 | 410-R14/15DCS操作柱后盖打开未关闭 | 其他 | 其他 |  |  | 已整改完成 |  | 6月 | 6月第一周 | 2026-06-04¦DH1¦410-R14/15DCS操作柱后盖打开未关闭
高管驻场报告 | 高管驻场 | 2026-06-04 | DH1 | B4 | M10 | 410-FL006手套O型环有物料残留 | 跑冒滴漏 | 物料痕迹 |  |  | 已整改完成 |  | 6月 | 6月第一周 | 2026-06-04¦DH1¦410-FL006手套O型环有物料残留
高管驻场报告 | 高管驻场 | 2026-06-04 | DH1 | B3 | M3 | 303-R12 操作柱静电接地线需要规整，避免绊倒摔伤人员 | 静电事件 | 松动或脱落 |  |  | 已整改 |  | 6月 | 6月第一周 | 2026-06-04¦DH1¦303-R12 操作柱静电接地线需要规整，避免绊倒摔伤人员
高管驻场报告 | 高管驻场 | 2026-06-04 | DH1 | B3 | M3 | 303-R20 旁柱子下方瓷砖脱落 | 其他 | 其他 |  |  | 已处理 |  | 6月 | 6月第一周 | 2026-06-04¦DH1¦303-R20 旁柱子下方瓷砖脱落
高管驻场报告 | 高管驻场 | 2026-06-04 | DH1 | B3 | M2 | 30-R11甲基叔丁基醚无静电接地 | 静电事件 | 无跨接或接地 |  |  | 未使用已添加 |  | 6月 | 6月第一周 | 2026-06-04¦DH1¦30-R11甲基叔丁基醚无静电接地
高管驻场报告 | 高管驻场 | 2026-06-04 | DH1 | B3 | M2 | 14批料运行，无异常报警 | 其他 | 其他 |  |  |  |  | 6月 | 6月第一周 | 2026-06-04¦DH1¦14批料运行，无异常报警
高管驻场报告 | 高管驻场 | 2026-06-04 | DH1 | B3 | M1 | 301-R24下口灯破碎，现场有破碎玻璃，已通知现场人员注意 | 其他 | 其他 |  |  | 已清理完毕 |  | 6月 | 6月第一周 | 2026-06-04¦DH1¦301-R24下口灯破碎，现场有破碎玻璃，已通知现场人员注意
高管驻场报告 | 高管驻场 | 2026-06-04 | DH1 | B3 | M1 | 301-R12加料车上存放盲板且有物料残留 | 跑冒滴漏 | 物料痕迹 |  |  | 已处理完毕 |  | 6月 | 6月第一周 | 2026-06-04¦DH1¦301-R12加料车上存放盲板且有物料残留
高管驻场报告 | 高管驻场 | 2026-06-04 | DH1 | B3 | M1 | 10批次运行，1批次报警，工艺关键点靠上限温度滴加 | 其他 | 其他 |  |  |  |  | 6月 | 6月第一周 | 2026-06-04¦DH1¦10批次运行，1批次报警，工艺关键点靠上限温度滴加
高管驻场报告 | 高管驻场 | 2026-06-04 | DH1 | B3 | M1 | 7人在岗，人员工作状态未见异常，无脱岗睡岗情况 | 其他 | 其他 |  |  |  |  | 6月 | 6月第一周 | 2026-06-04¦DH1¦7人在岗，人员工作状态未见异常，无脱岗睡岗情况
高管驻场报告 | 高管驻场 | 2026-06-04 | DH1 | B2 | M7 | 207-R16下口分液视镜下方阀门无盲板，阀门下方管路敞口且阀门有跟静电导线断裂 | 跑冒滴漏 | 缺少盲板/丝堵 |  |  | 已安装盲板 |  | 6月 | 6月第一周 | 2026-06-04¦DH1¦207-R16下口分液视镜下方阀门无盲板，阀门下方管路敞口且阀门有跟静电导线断裂
高管驻场报告 | 高管驻场 | 2026-06-04 | DH1 | B2 | M7 | 207-R22对面400-T006搪瓷罐下方转出的聚乙烯管路弯折 | 其他 | 其他 |  |  | 已整改 |  | 6月 | 6月第一周 | 2026-06-04¦DH1¦207-R22对面400-T006搪瓷罐下方转出的聚乙烯管路弯折
高管驻场报告 | 高管驻场 | 2026-06-04 | DH1 | B2 | M6 | 206-Tc002对面的101-N07压滤罐上方快开球阀缺少盲板 | 跑冒滴漏 | 缺少盲板/丝堵 |  |  | 已进行添加补充 |  | 6月 | 6月第一周 | 2026-06-04¦DH1¦206-Tc002对面的101-N07压滤罐上方快开球阀缺少盲板
高管驻场报告 | 高管驻场 | 2026-06-04 | DH1 | B2 | M6 | 206-R11对面甲基叔丁基醚溶剂未进行静电接地 | 静电事件 | 无跨接或接地 |  |  | 已联系设备部进行处理，同时重点要求准备人员注意安装标准 |  | 6月 | 6月第一周 | 2026-06-04¦DH1¦206-R11对面甲基叔丁基醚溶剂未进行静电接地
高管驻场报告 | 高管驻场 | 2026-06-04 | DH1 | B1 | B1 | 多个外部进入的吨罐表面有水，已经沟通现场人员擦干 | 其他 | 其他 |  |  |  |  | 6月 | 6月第一周 | 2026-06-04¦DH1¦多个外部进入的吨罐表面有水，已经沟通现场人员擦干
高管驻场报告 | 高管驻场 | 2026-06-04 | DH1 | B1 | B1 | 101-R04间内排风口P-3-001&P-3-004打开，现场人员反馈白班清洁忘记关闭 | 其他 | 其他 |  |  |  |  | 6月 | 6月第一周 | 2026-06-04¦DH1¦101-R04间内排风口P-3-001&P-3-004打开，现场人员反馈白班清洁忘记关闭
高管驻场报告 | 高管驻场 | 2026-06-04 | DH3 | 实验室 |  | 应急柜和药品箱检查签已过期 | 其他 | 其他 |  |  |  |  | 6月 | 6月第一周 | 2026-06-04¦DH3¦应急柜和药品箱检查签已过期
高管驻场报告 | 高管驻场 | 2026-06-04 | DH3 | B1 | M3 | 103-F002压滤罐连接的过滤器上压力表损坏 | 其他 | 其他 |  |  | 进行更换 |  | 6月 | 6月第一周 | 2026-06-04¦DH3¦103-F002压滤罐连接的过滤器上压力表损坏
高管驻场报告 | 高管驻场 | 2026-06-04 | DH3 | B1 | M3 | 二层应急药品箱内缺少酒精 | 其他 | 其他 |  |  | 进行增加 |  | 6月 | 6月第一周 | 2026-06-04¦DH3¦二层应急药品箱内缺少酒精
高管驻场报告 | 高管驻场 | 2026-06-04 | DH3 | B1 | M3 | 二层103-R28釜放出的盐水方槽底座框架损坏 | 其他 | 其他 |  |  | 已进行更换 |  | 6月 | 6月第一周 | 2026-06-04¦DH3¦二层103-R28釜放出的盐水方槽底座框架损坏
高管驻场报告 | 高管驻场 | 2026-06-04 | DH3 | B1 | M3 | 清洗间门口加料车、货架阻挡灭火器，需要清理 | 其他 | 其他 |  |  | 已进行清理 |  | 6月 | 6月第一周 | 2026-06-04¦DH3¦清洗间门口加料车、货架阻挡灭火器，需要清理
高管驻场报告 | 高管驻场 | 2026-06-04 | DH3 | B1 | M2 | 0387分液水相罐连接的泵上压力表无标签 | 其他 | 其他 |  |  | 添加完毕 |  | 6月 | 6月第一周 | 2026-06-04¦DH3¦0387分液水相罐连接的泵上压力表无标签
高管驻场报告 | 高管驻场 | 2026-06-04 | DH3 | B1 | M2 | 102-Ce01外静电卡子存放处一个静电卡子无合格签 | 静电事件 | 过有效期 |  |  | 使用时蹭掉了，已进行重新粘贴 |  | 6月 | 6月第一周 | 2026-06-04¦DH3¦102-Ce01外静电卡子存放处一个静电卡子无合格签
高管驻场报告 | 高管驻场 | 2026-06-04 | DH3 | B1 | M2 | 102-Ce03门外洗眼器附近的可燃气体检测器未固定，且高度超高 | 其他 | 其他 |  |  | 进行调整完毕 |  | 6月 | 6月第一周 | 2026-06-04¦DH3¦102-Ce03门外洗眼器附近的可燃气体检测器未固定，且高度超高
高管驻场报告 | 高管驻场 | 2026-06-04 | DH3 | B1 | M2 | 1层投料插底管上压力表无标签 | 其他 | 其他 |  |  | 添加完毕 |  | 6月 | 6月第一周 | 2026-06-04¦DH3¦1层投料插底管上压力表无标签
高管驻场报告 | 高管驻场 | 2026-06-04 | DH3 | B1 | M2 | 1层3000L产品罐下口阀门法兰处无静电跨接 | 静电事件 | 无跨接或接地 |  |  | 进行添加跨接完毕 |  | 6月 | 6月第一周 | 2026-06-04¦DH3¦1层3000L产品罐下口阀门法兰处无静电跨接
高管驻场报告 | 高管驻场 | 2026-06-04 | DH3 | B1 | M1 | 3层4789连续化溴素罐尾气管路视镜中有液体，需要清理 | 其他 | 其他 |  |  | 已清理 |  | 6月 | 6月第一周 | 2026-06-04¦DH3¦3层4789连续化溴素罐尾气管路视镜中有液体，需要清理
高管驻场报告 | 高管驻场 | 2026-06-04 | DH3 | B1 | M1 | 溶剂间部分盲板未紧固 | 其他 | 其他 |  |  | 整体紧固 |  | 6月 | 6月第一周 | 2026-06-04¦DH3¦溶剂间部分盲板未紧固
高管驻场报告 | 高管驻场 | 2026-06-04 | DH3 | B1 | M1 | 1车间三层R19釜西侧墙角电子秤内校签过期 | 其他 | 其他 |  |  | 已校验 |  | 6月 | 6月第一周 | 2026-06-04¦DH3¦1车间三层R19釜西侧墙角电子秤内校签过期
高管驻场报告 | 高管驻场 | 2026-06-04 | DH3 | B1 | M1 | 101-Tr01罐连接的泵进出口法兰处无静电跨接 | 静电事件 | 无跨接或接地 |  |  | 已添加 |  | 6月 | 6月第一周 | 2026-06-04¦DH3¦101-Tr01罐连接的泵进出口法兰处无静电跨接
高管驻场报告 | 高管驻场 | 2026-06-04 | DH3 | B1 | M1 | 一车间二层101-F12压滤罐连接的静电线缠绕在扁铁上，未紧固 | 静电事件 | 无跨接或接地 |  |  | 已处理 |  | 6月 | 6月第一周 | 2026-06-04¦DH3¦一车间二层101-F12压滤罐连接的静电线缠绕在扁铁上，未紧固
高管驻场报告 | 高管驻场 | 2026-06-03 | TJ3 | 外围 |  | 无异常 | 其他 | 其他 |  |  |  |  | 6月 | 6月第一周 | 2026-06-03¦TJ3¦无异常
高管驻场报告 | 高管驻场 | 2026-06-03 | TJ3 | 环保 | 污水站 | 南侧污水站暴气电机过滤网有大量杨絮，影响散热，需清理 | 其他 | 其他 |  |  |  |  | 6月 | 6月第一周 | 2026-06-03¦TJ3¦南侧污水站暴气电机过滤网有大量杨絮，影响散热，需清理
高管驻场报告 | 高管驻场 | 2026-06-03 | TJ3 | 环保 | 污水站 | 南侧污水站RTO自动调PH值用液碱配制罐无液碱，搅拌干转，已联系夜班配制液碱备用 | 其他 | 其他 |  |  |  |  | 6月 | 6月第一周 | 2026-06-03¦TJ3¦南侧污水站RTO自动调PH值用液碱配制罐无液碱，搅拌干转，已联系夜班配制液碱备用
高管驻场报告 | 高管驻场 | 2026-06-03 | TJ3 | 库房 |  | 外库拉过来的多个200L塑料桶涨桶严重 | 其他 | 其他 |  |  |  |  | 6月 | 6月第一周 | 2026-06-03¦TJ3¦外库拉过来的多个200L塑料桶涨桶严重
高管驻场报告 | 高管驻场 | 2026-06-03 | TJ3 | B12 | M1205 | 大厂房一层溶剂间东墙新溶媒螺栓大面积生锈，尚未投用需确认材质是否有问题，需确认 | 其他 | 其他 |  |  |  |  | 6月 | 6月第一周 | 2026-06-03¦TJ3¦大厂房一层溶剂间东墙新溶媒螺栓大面积生锈，尚未投用需确认材质是否有问题，需确认
高管驻场报告 | 高管驻场 | 2026-06-03 | TJ3 | B9 | M905 | 中班室外操作人员一边放废水一边看手机 | 其他 | 其他 |  |  |  |  | 6月 | 6月第一周 | 2026-06-03¦TJ3¦中班室外操作人员一边放废水一边看手机
高管驻场报告 | 高管驻场 | 2026-06-03 | TJ3 | B9 | M901 | 四楼902分配间东侧上方调节阀仪表气接头漏气严重 | 跑冒滴漏 | 漏气 |  |  |  |  | 6月 | 6月第一周 | 2026-06-03¦TJ3¦四楼902分配间东侧上方调节阀仪表气接头漏气严重
高管驻场报告 | 高管驻场 | 2026-06-03 | TJ3 | B8 | M807 | D级洁净区白钢接收罐轮子锈蚀严重 | 其他 | 其他 |  |  |  |  | 6月 | 6月第一周 | 2026-06-03¦TJ3¦D级洁净区白钢接收罐轮子锈蚀严重
高管驻场报告 | 高管驻场 | 2026-06-03 | TJ3 | B8 | M801 | 钢平台防爆接线盒黄绿接地线穿到上平台上端断开 | 静电事件 | 线盒未封扣 |  |  |  |  | 6月 | 6月第一周 | 2026-06-03¦TJ3¦钢平台防爆接线盒黄绿接地线穿到上平台上端断开
高管驻场报告 | 高管驻场 | 2026-06-03 | TJ3 | B7 | M701 | 室外下大雨，四楼701吊顶持续漏雨，有夹层电气安全和质量风险 | 跑冒滴漏 | 公用工程相关 |  |  |  |  | 6月 | 6月第一周 | 2026-06-03¦TJ3¦室外下大雨，四楼701吊顶持续漏雨，有夹层电气安全和质量风险
高管驻场报告 | 高管驻场 | 2026-06-03 | TJ3 | B7 | B7其他 | 一楼电梯前室彩板吊顶开胶，电梯按钮后长期不反应 | 其他 | 其他 |  |  |  |  | 6月 | 6月第一周 | 2026-06-03¦TJ3¦一楼电梯前室彩板吊顶开胶，电梯按钮后长期不反应
高管驻场报告 | 高管驻场 | 2026-06-03 | TJ3 | B7 | M702 | 702-R09反应釜减速机噪音较大，需设备部确认是否正常 | 其他 | 其他 |  |  |  |  | 6月 | 6月第一周 | 2026-06-03¦TJ3¦702-R09反应釜减速机噪音较大，需设备部确认是否正常
高管驻场报告 | 高管驻场 | 2026-06-03 | TJ3 | B7 | M702 | 702四楼TJ3-700-tr036白钢接收罐螺栓生锈严重 | 其他 | 其他 |  |  |  |  | 6月 | 6月第一周 | 2026-06-03¦TJ3¦702四楼TJ3-700-tr036白钢接收罐螺栓生锈严重
高管驻场报告 | 高管驻场 | 2026-06-03 | DH2 | B2 |  | 此区域尾气管路锈迹明显，提前采购油漆在检修空档期进行维护 | 其他 | 其他 |  |  |  |  | 6月 | 6月第一周 | 2026-06-03¦DH2¦此区域尾气管路锈迹明显，提前采购油漆在检修空档期进行维护
高管驻场报告 | 高管驻场 | 2026-06-03 | DH2 | 供应部 | 供应部 | 暂存区硬化路面鼓起来的，需要尽快维修，避免叉车运物料通过物料倾倒风险 | 其他 | 其他 |  |  |  |  | 6月 | 6月第一周 | 2026-06-03¦DH2¦暂存区硬化路面鼓起来的，需要尽快维修，避免叉车运物料通过物料倾倒风险
高管驻场报告 | 高管驻场 | 2026-06-03 | DH2 | 设备部 |  | 液氮塔氮气每日排压消耗较多，这块看一下如何利用或增加安全阀泄压 | 其他 | 其他 |  |  |  |  | 6月 | 6月第一周 | 2026-06-03¦DH2¦液氮塔氮气每日排压消耗较多，这块看一下如何利用或增加安全阀泄压
高管驻场报告 | 高管驻场 | 2026-06-03 | DH2 | 设备部 |  | 三车间四层还有四车间四层压差不合格，这块需要尽快进行调整 | 其他 | 其他 |  |  |  |  | 6月 | 6月第一周 | 2026-06-03¦DH2¦三车间四层还有四车间四层压差不合格，这块需要尽快进行调整
高管驻场报告 | 高管驻场 | 2026-06-03 | DH2 | B2 | M10 | 楼顶的臭氧化吸收罐旁的氧气检测器和EHS评估一下，本身放出的为氧气，无用的可以进行拆除 | 其他 | 其他 |  |  | 沟通电工处理 |  | 6月 | 6月第一周 | 2026-06-03¦DH2¦楼顶的臭氧化吸收罐旁的氧气检测器和EHS评估一下，本身放出的为氧气，无用的可以进行拆除
高管驻场报告 | 高管驻场 | 2026-06-03 | DH2 | B2 | M3 | 三车间一层Drc02双锥第三步物料放行检测取样结束后需要安排进行暂存间做好台账管理 | 其他 | 其他 |  |  | 已沟通生产经理复核 |  | 6月 | 6月第一周 | 2026-06-03¦DH2¦三车间一层Drc02双锥第三步物料放行检测取样结束后需要安排进行暂存间做好台账管理
高管驻场报告 | 高管驻场 | 2026-06-03 | DH2 | B2 | M5 | 503、507下口串联两个三合一，此处需要进行上锁管理 | 其他 | 其他 |  |  |  |  | 6月 | 6月第一周 | 2026-06-03¦DH2¦503、507下口串联两个三合一，此处需要进行上锁管理
高管驻场报告 | 高管驻场 | 2026-06-03 | DH2 | B2 | M3 | 车间内加料箱需要按照规程，氮气不必须增加过滤器，考虑取消不适用，有单向阀即可 | 其他 | 其他 |  |  |  |  | 6月 | 6月第一周 | 2026-06-03¦DH2¦车间内加料箱需要按照规程，氮气不必须增加过滤器，考虑取消不适用，有单向阀即可
高管驻场报告 | 高管驻场 | 2026-06-03 | DH2 | B2 | M10 | 墙面与地面的连接处需要刷大白，车间离心机间和热水站间彩板需要进行维护刷漆 | 其他 | 其他 |  |  |  |  | 6月 | 6月第一周 | 2026-06-03¦DH2¦墙面与地面的连接处需要刷大白，车间离心机间和热水站间彩板需要进行维护刷漆
高管驻场报告 | 高管驻场 | 2026-06-03 | DH2 | B2 | M10 | 十车间现场地面修补不平整，需要沟通外包整体修正后进行验收 | 其他 | 其他 |  |  |  |  | 6月 | 6月第一周 | 2026-06-03¦DH2¦十车间现场地面修补不平整，需要沟通外包整体修正后进行验收
高管驻场报告 | 高管驻场 | 2026-06-03 | DH1 | B7 | M22 | 722-R17至R18管路需要包保温,上霜严重 | 其他 | 其他 |  |  | 未及时包保温，现已处理完毕 |  | 6月 | 6月第一周 | 2026-06-03¦DH1¦722-R17至R18管路需要包保温,上霜严重
高管驻场报告 | 高管驻场 | 2026-06-03 | DH1 | B7 | M22 | 722-R13釜上软管无标识,且快开球阀未安装盲板 | 跑冒滴漏 | 缺少盲板/丝堵 |  |  | 已安装盲板，并且添加标识 |  | 6月 | 6月第一周 | 2026-06-03¦DH1¦722-R13釜上软管无标识,且快开球阀未安装盲板
高管驻场报告 | 高管驻场 | 2026-06-03 | DH1 | B7 | M21 | 721-R16Ce02门口点位冷媒渗漏,需要排查处理 | 跑冒滴漏 | 管路渗漏 |  |  | 已完成查找漏点处理完成 |  | 6月 | 6月第一周 | 2026-06-03¦DH1¦721-R16Ce02门口点位冷媒渗漏,需要排查处理
高管驻场报告 | 高管驻场 | 2026-06-03 | DH1 | B7 | M21 | 721-R16体系颜色异常,白天需要同项目组一同确认原因,滤饼取样检测,目前正常离心中 | 其他 | 其他 |  |  | 已沟通项目人员进行取样检测 无异常 |  | 6月 | 6月第一周 | 2026-06-03¦DH1¦721-R16体系颜色异常,白天需要同项目组一同确认原因,滤饼取样检测,目前正常离心中
高管驻场报告 | 高管驻场 | 2026-06-03 | DH1 | B7 | M21 | 721-R15分布器蒸汽气动阀漏水,现场要求马勇石处理完毕 | 跑冒滴漏 | 公用工程相关 |  |  | 已完成处理 |  | 6月 | 6月第一周 | 2026-06-03¦DH1¦721-R15分布器蒸汽气动阀漏水,现场要求马勇石处理完毕
高管驻场报告 | 高管驻场 | 2026-06-03 | DH1 | B7 | M21 | 721-E01加料罐放料管打卡子位置有物料痕迹,需要重新处理 | 跑冒滴漏 | 物料痕迹 |  |  | 已重新处理 |  | 6月 | 6月第一周 | 2026-06-03¦DH1¦721-E01加料罐放料管打卡子位置有物料痕迹,需要重新处理
高管驻场报告 | 高管驻场 | 2026-06-03 | DH1 | B7 | M21 | 共计10批料运行，查看各温度压力在工艺范围内，报警设置正确，无异常报警 | 其他 | 其他 |  |  |  |  | 6月 | 6月第一周 | 2026-06-03¦DH1¦共计10批料运行，查看各温度压力在工艺范围内，报警设置正确，无异常报警
高管驻场报告 | 高管驻场 | 2026-06-03 | DH1 | B7 | M21 | 6人在岗，人员工作状态未见异常，无脱岗睡岗情况 | 其他 | 其他 |  |  |  |  | 6月 | 6月第一周 | 2026-06-03¦DH1¦6人在岗，人员工作状态未见异常，无脱岗睡岗情况
高管驻场报告 | 高管驻场 | 2026-06-03 | DH1 | B4 | M12 | 411-FD03缓冲间地面扔了4根纯化水管,需要规范人员的日常习惯 | 其他 | 其他 |  |  | 进行相应整改处理完成 |  | 6月 | 6月第一周 | 2026-06-03¦DH1¦411-FD03缓冲间地面扔了4根纯化水管,需要规范人员的日常习惯
高管驻场报告 | 高管驻场 | 2026-06-03 | DH1 | B4 | M12 | 1-66暂存间内杂乱，需要重新整理，规范使用 | 其他 | 其他 |  |  | 进行相应整改处理完成 |  | 6月 | 6月第一周 | 2026-06-03¦DH1¦1-66暂存间内杂乱，需要重新整理，规范使用
高管驻场报告 | 高管驻场 | 2026-06-03 | DH1 | B4 | M12 | 411-Ce01接收罐转移泵,直接放置在房间中间位置,后方连接流体过滤器已经倾倒,且阀门与弯头连接位置有明显渗漏现象,需要重新布局并安排人员及时处理 | 跑冒滴漏 | 阀门渗漏 |  |  | 进行相应整改处理完成 |  | 6月 | 6月第一周 | 2026-06-03¦DH1¦411-Ce01接收罐转移泵,直接放置在房间中间位置,后方连接流体过滤器已经倾倒,且阀门与弯头连接位置有明显渗漏现象,需要重新布局并安排人员及时处理
高管驻场报告 | 高管驻场 | 2026-06-03 | DH1 | B4 | M12 | 412-R14旁地面积水,及时清理 | 其他 | 其他 |  |  | 进行相应整改处理完成 |  | 6月 | 6月第一周 | 2026-06-03¦DH1¦412-R14旁地面积水,及时清理
高管驻场报告 | 高管驻场 | 2026-06-03 | DH1 | B4 | M12 | 412-R01尾气视镜明显存在漏气,需要重新处理,周围有锈迹 | 跑冒滴漏 | 漏气 |  |  | 进行相应整改处理完成 |  | 6月 | 6月第一周 | 2026-06-03¦DH1¦412-R01尾气视镜明显存在漏气,需要重新处理,周围有锈迹
高管驻场报告 | 高管驻场 | 2026-06-03 | DH1 | B4 | M12 | 412-Ce01母液阀门仅开启四分之一左右，确认使用情况 | 其他 | 其他 |  |  | 进行相应整改处理完成 |  | 6月 | 6月第一周 | 2026-06-03¦DH1¦412-Ce01母液阀门仅开启四分之一左右，确认使用情况
高管驻场报告 | 高管驻场 | 2026-06-03 | DH1 | B4 | M11 | 412-R10接收罐下口25阀门无盲板，，釜上溶剂管路断开，且阀门未安装盲板，需要确认断开原因 | 跑冒滴漏 | 缺少盲板/丝堵 |  |  | 进行相应整改处理完成 |  | 6月 | 6月第一周 | 2026-06-03¦DH1¦412-R10接收罐下口25阀门无盲板，，釜上溶剂管路断开，且阀门未安装盲板，需要确认断开原因
高管驻场报告 | 高管驻场 | 2026-06-03 | DH1 | B4 | M10 | 一层走廊多出积水，班组人员反馈漏水很长时间，及时解决跑冒滴漏问题 | 跑冒滴漏 | 公用工程相关 |  |  | 已整改完成 |  | 6月 | 6月第一周 | 2026-06-03¦DH1¦一层走廊多出积水，班组人员反馈漏水很长时间，及时解决跑冒滴漏问题
高管驻场报告 | 高管驻场 | 2026-06-03 | DH1 | B4 | M13 | 413-R03对面记录桌，现场未见操作，桌面防止多张书写一半的标识，及时清理 | 其他 | 其他 |  |  | 已整改完毕 |  | 6月 | 6月第一周 | 2026-06-03¦DH1¦413-R03对面记录桌，现场未见操作，桌面防止多张书写一半的标识，及时清理
高管驻场报告 | 高管驻场 | 2026-06-03 | DH1 | B4 | M10 | 410-R16标识还是白钢反应釜，及时外做更换为不锈钢反应釜 | 其他 | 其他 |  |  | 已整改完成 |  | 6月 | 6月第一周 | 2026-06-03¦DH1¦410-R16标识还是白钢反应釜，及时外做更换为不锈钢反应釜
高管驻场报告 | 高管驻场 | 2026-06-03 | DH1 | B4 | M10 | 410-R12下口堆积大量空桶，需要强调日常要求，现场禁止放置大量的物料桶 | 其他 | 其他 |  |  | 已整改完成 |  | 6月 | 6月第一周 | 2026-06-03¦DH1¦410-R12下口堆积大量空桶，需要强调日常要求，现场禁止放置大量的物料桶
高管驻场报告 | 高管驻场 | 2026-06-03 | DH1 | B4 | M10 | 410-R02区域，现场需要重点清理，锈蚀严重，需要确认是加料导致还是设备气密性问题 | 其他 | 其他 |  |  | 已整改完成 |  | 6月 | 6月第一周 | 2026-06-03¦DH1¦410-R02区域，现场需要重点清理，锈蚀严重，需要确认是加料导致还是设备气密性问题
高管驻场报告 | 高管驻场 | 2026-06-03 | DH1 | B4 | M10 | 共计5批料运行，查看各温度压力在工艺范围内，报警设置正确，无异常报警 | 其他 | 其他 |  |  |  |  | 6月 | 6月第一周 | 2026-06-03¦DH1¦共计5批料运行，查看各温度压力在工艺范围内，报警设置正确，无异常报警
高管驻场报告 | 高管驻场 | 2026-06-03 | DH1 | B4 | M10 | 5人在岗，人员工作状态未见异常，无脱岗睡岗情况 | 其他 | 其他 |  |  |  |  | 6月 | 6月第一周 | 2026-06-03¦DH1¦5人在岗，人员工作状态未见异常，无脱岗睡岗情况
高管驻场报告 | 高管驻场 | 2026-06-03 | DH1 | B3 | M2 | 302-R07冷凝器旁，物料需要进行物理隔离，同区域还有该物料存放，建议最好分区域存放，避免投错 | 其他 | 其他 |  |  | 重申物料隔离制度 |  | 6月 | 6月第一周 | 2026-06-03¦DH1¦302-R07冷凝器旁，物料需要进行物理隔离，同区域还有该物料存放，建议最好分区域存放，避免投错
高管驻场报告 | 高管驻场 | 2026-06-03 | DH1 | B3 | M2 | 302-E04加料罐进料管路阀门,阀柄导致阀门无法关严,现场要求班组人员拆除后,关严阀门,该阀门需要更换其他阀柄 | 其他 | 其他 |  |  | 已更换阀柄 |  | 6月 | 6月第一周 | 2026-06-03¦DH1¦302-E04加料罐进料管路阀门,阀柄导致阀门无法关严,现场要求班组人员拆除后,关严阀门,该阀门需要更换其他阀柄
高管驻场报告 | 高管驻场 | 2026-06-03 | DH1 | B3 | M2 | 302-R10现场产生报警，设备为配溶液设备，温度低限，未超过工艺范围，现场要求操作人有损立刻调温，消除报警，否则不允许离开现场 | 其他 | 其他 |  |  | 已完成 |  | 6月 | 6月第一周 | 2026-06-03¦DH1¦302-R10现场产生报警，设备为配溶液设备，温度低限，未超过工艺范围，现场要求操作人有损立刻调温，消除报警，否则不允许离开现场
高管驻场报告 | 高管驻场 | 2026-06-03 | DH1 | B3 | M2 | 共计13批料运行，查看各温度压力在工艺范围内，报警设置正确，无异常报警 | 其他 | 其他 |  |  |  |  | 6月 | 6月第一周 | 2026-06-03¦DH1¦共计13批料运行，查看各温度压力在工艺范围内，报警设置正确，无异常报警
高管驻场报告 | 高管驻场 | 2026-06-03 | DH1 | B3 | M3 | 三号楼东侧楼头发现地面出现大面积物料，进入车间排查后，确认为303-R15设备打溶剂,且303-R19温度高,冷凝效果不好,打溶剂排气量大,直接将未冷凝器的液体通过墙外排氢管路吹出,此处需要进行整改,建议在车间内部增加缓冲罐,此处为马路,人员过往较多,避免造成人员伤害 | 其他 | 其他 |  |  | 管路已改造 |  | 6月 | 6月第一周 | 2026-06-03¦DH1¦三号楼东侧楼头发现地面出现大面积物料，进入车间排查后，确认为303-R15设备打溶剂,且303-R19温度高,冷凝效果不好,打溶剂排气量大,直接将未冷凝器的液体通过墙外排氢管路吹出,此处需要进行整改,建议在车间内部增加缓冲罐,此处为马路,人员过往较多,避免造成人员伤害
高管驻场报告 | 高管驻场 | 2026-06-03 | DH1 | B3 | M1 | 301-R09纯化水点位未使用专用纯化水管，内部状态差，需要重新培训并对该点位进行处理，现场已经要求操作人员进行拆除 | 其他 | 其他 |  |  | 已拆除完毕 |  | 6月 | 6月第一周 | 2026-06-03¦DH1¦301-R09纯化水点位未使用专用纯化水管，内部状态差，需要重新培训并对该点位进行处理，现场已经要求操作人员进行拆除
高管驻场报告 | 高管驻场 | 2026-06-03 | DH1 | B3 | M1 | 301-R11旁固定电子秤固定电源未连接，现场尝试无法有效安装，EHS内审提出过对应问题的静电安全,车间需要统一排查整改,并对人员进行培训 | 静电事件 | 无跨接或接地 |  |  | 已沟通设备部统一进行整改 |  | 6月 | 6月第一周 | 2026-06-03¦DH1¦301-R11旁固定电子秤固定电源未连接，现场尝试无法有效安装，EHS内审提出过对应问题的静电安全,车间需要统一排查整改,并对人员进行培训
高管驻场报告 | 高管驻场 | 2026-06-03 | DH1 | B3 | M1 | 共计11批料运行，查看各温度压力在工艺范围内，报警设置正确，无异常报警 | 其他 | 其他 |  |  |  |  | 6月 | 6月第一周 | 2026-06-03¦DH1¦共计11批料运行，查看各温度压力在工艺范围内，报警设置正确，无异常报警
高管驻场报告 | 高管驻场 | 2026-06-03 | DH1 | B2 | M7 | 207-R05接收罐下方积水,地面腐蚀 | 跑冒滴漏 | 公用工程相关 |  |  | 已进行清理 |  | 6月 | 6月第一周 | 2026-06-03¦DH1¦207-R05接收罐下方积水,地面腐蚀
高管驻场报告 | 高管驻场 | 2026-06-03 | DH1 | B2 | M7 | 207-R11上方灯管闪烁，需要更换 | 其他 | 其他 |  |  | 已通知电工进行更换 |  | 6月 | 6月第一周 | 2026-06-03¦DH1¦207-R11上方灯管闪烁，需要更换
高管驻场报告 | 高管驻场 | 2026-06-03 | DH1 | B2 | M7 | 七车间四层洁具架上，一个密封袋内放置两个淋洗球，确认用途，合理存放 | 其他 | 其他 |  |  | 已收起 |  | 6月 | 6月第一周 | 2026-06-03¦DH1¦七车间四层洁具架上，一个密封袋内放置两个淋洗球，确认用途，合理存放
高管驻场报告 | 高管驻场 | 2026-06-03 | DH1 | B2 | M7 | 共8批料运行，查看各温度压力在工艺范围内，报警设置正确，无异常报警 | 其他 | 其他 |  |  |  |  | 6月 | 6月第一周 | 2026-06-03¦DH1¦共8批料运行，查看各温度压力在工艺范围内，报警设置正确，无异常报警
高管驻场报告 | 高管驻场 | 2026-06-03 | DH1 | B2 | M6 | 206-R02设备旁防止透明方盒,内部一半透明液体,无色无味,判断为水,方盒上无可辨识标签 | 其他 | 其他 |  |  | 已进行查明，同时重点规范车间人员 |  | 6月 | 6月第一周 | 2026-06-03¦DH1¦206-R02设备旁防止透明方盒,内部一半透明液体,无色无味,判断为水,方盒上无可辨识标签
高管驻场报告 | 高管驻场 | 2026-06-03 | DH1 | B2 | M6 | 206-R01附上蒸出管路未连接冷凝器，使用聚乙烯管路制作尾气，需要确认用途，是否存在冷凝问题或静电风险 | 静电事件 | 无跨接或接地 |  |  | 已进行确认，无风险 |  | 6月 | 6月第一周 | 2026-06-03¦DH1¦206-R01附上蒸出管路未连接冷凝器，使用聚乙烯管路制作尾气，需要确认用途，是否存在冷凝问题或静电风险
高管驻场报告 | 高管驻场 | 2026-06-03 | DH1 | B2 | M6 | 共计8批料运行，查看各温度压力在工艺范围内，报警设置正确，无异常报警 | 其他 | 其他 |  |  |  |  | 6月 | 6月第一周 | 2026-06-03¦DH1¦共计8批料运行，查看各温度压力在工艺范围内，报警设置正确，无异常报警
高管驻场报告 | 高管驻场 | 2026-06-03 | DH1 | B1 | B1 | 共计4批料运行，查看各温度压力在工艺范围内，报警设置正确，无异常报警 | 其他 | 其他 |  |  |  |  | 6月 | 6月第一周 | 2026-06-03¦DH1¦共计4批料运行，查看各温度压力在工艺范围内，报警设置正确，无异常报警
高管驻场报告 | 高管驻场 | 2026-06-03 | FX2 | 综合办 |  | 南侧更衣室北门进门处地板塌陷，需要维修。 | 其他 | 其他 |  |  |  |  | 6月 | 6月第一周 | 2026-06-03¦FX2¦南侧更衣室北门进门处地板塌陷，需要维修。
高管驻场报告 | 高管驻场 | 2026-06-03 | FX2 | 甲库、丙库 |  | 八号库南门外人体静电释放器检查标签褪色，需要更换。 | 静电事件 | 设备故障 |  |  |  |  | 6月 | 6月第一周 | 2026-06-03¦FX2¦八号库南门外人体静电释放器检查标签褪色，需要更换。
高管驻场报告 | 高管驻场 | 2026-06-03 | FX2 | B9 | M2 | 车间四层东侧溢出桶被抱桶车遮挡，需要重新调整位置。 | 其他 | 其他 |  |  | 人员安全意识淡薄，抱桶车摆放阻挡应急溢出桶。现场对抱桶车位置进行调整完毕。内部群对临时设备、配件摆放要求进行重申，严禁阻挡应急设备设施 |  | 6月 | 6月第一周 | 2026-06-03¦FX2¦车间四层东侧溢出桶被抱桶车遮挡，需要重新调整位置。
高管驻场报告 | 高管驻场 | 2026-06-03 | FX2 | 实验室 |  | 实验室应急喷淋洗眼器检查标签到6月1日已过期 | 其他 | 其他 |  |  |  |  | 6月 | 6月第一周 | 2026-06-03¦FX2¦实验室应急喷淋洗眼器检查标签到6月1日已过期
高管驻场报告 | 高管驻场 | 2026-06-03 | FX2 | 精馏塔 |  | 二车间十立罐区溢出桶上放有全面罩，已要求现场人员将其收起。 | 其他 | 其他 |  |  | 人员使用完毕后暂时存放，现场人员收起完毕班前会强调消防设施前进行放置物品，对当班责任人当天5S评分降为C档扣除积分处罚 |  | 6月 | 6月第一周 | 2026-06-03¦FX2¦二车间十立罐区溢出桶上放有全面罩，已要求现场人员将其收起。
高管驻场报告 | 高管驻场 | 2026-06-03 | FX2 | 60立罐区 |  | 甲库东侧罐区罐体降温喷淋井旁的标识被泥土遮盖，需要清理 | 其他 | 其他 |  |  |  |  | 6月 | 6月第一周 | 2026-06-03¦FX2¦甲库东侧罐区罐体降温喷淋井旁的标识被泥土遮盖，需要清理
高管驻场报告 | 高管驻场 | 2026-06-03 | FX2 | 三废车间 |  | 二层设备间内空压机散热片有杨絮，已安排现场人员进行清理 | 其他 | 其他 |  |  | 已安排现场人员清理完毕，并检查其他空压机是否存在同类情况一并进行清理。 |  | 6月 | 6月第一周 | 2026-06-03¦FX2¦二层设备间内空压机散热片有杨絮，已安排现场人员进行清理
高管驻场报告 | 高管驻场 | 2026-06-03 | FX2 | 设备部 |  | 蒸汽计量间外蒸汽主管道上压力表仪表检查标识模糊，需要更换 | 其他 | 其他 |  |  | 室外环境造成标签风化，重新更换标签完成 |  | 6月 | 6月第一周 | 2026-06-03¦FX2¦蒸汽计量间外蒸汽主管道上压力表仪表检查标识模糊，需要更换
高管驻场报告 | 高管驻场 | 2026-06-03 | FX2 | B9 | M2 | 车间三层西侧溢出桶上放有个人劳保，已要求现场人员将其转移 | 其他 | 其他 |  |  | 人员安全意识淡薄，个人劳保物品放置溢出桶上。责任人进行批评教育，内部群对溢出桶管理要求进行重申 |  | 6月 | 6月第一周 | 2026-06-03¦FX2¦车间三层西侧溢出桶上放有个人劳保，已要求现场人员将其转移
高管驻场报告 | 高管驻场 | 2026-06-03 | FX2 | B9 | M2 | 车间二层R31釜冷凝器缺少保温导致地面积水 | 其他 | 其他 |  |  | 冷凝器安装后外皮保温安装遗漏，夹套冷媒关闭后外壳冰融化滴落地面。月预算进行保温棉采购，到货后进行添加 |  | 6月 | 6月第一周 | 2026-06-03¦FX2¦车间二层R31釜冷凝器缺少保温导致地面积水
高管驻场报告 | 高管驻场 | 2026-06-03 | FX2 | B1 | M1 | 车间四层南侧有列管冷凝器跨层管路孔洞未封堵 | 其他 | 其他 |  |  | 精馏设备准备中，已将孔洞使用橡塑棉封堵，待设备试密结束后进行水泥抹灰整体封堵。06/08/2026完成。 |  | 6月 | 6月第一周 | 2026-06-03¦FX2¦车间四层南侧有列管冷凝器跨层管路孔洞未封堵
高管驻场报告 | 高管驻场 | 2026-06-03 | FX2 | B1 | M1 | 车间二层应急喷淋检查标签日期为06/01已过期，已要求现场人员重新进行检查和标签填写。 | 其他 | 其他 |  |  | 已将二层喷淋洗眼器重新检查完毕，并要求消防设施检查时按照清单逐层检查，避免遗漏。 |  | 6月 | 6月第一周 | 2026-06-03¦FX2¦车间二层应急喷淋检查标签日期为06/01已过期，已要求现场人员重新进行检查和标签填写。
高管驻场报告 | 高管驻场 | 2026-06-03 | FX2 | B1 | M1 | 车间西门门口方槽上有废弃的聚乙烯管路审批单，需要清理 | 其他 | 其他 |  |  | 物流人员已将车间西门口方槽废弃审批单清理完毕，并要求助工做好标签标识得检查和管控。 |  | 6月 | 6月第一周 | 2026-06-03¦FX2¦车间西门门口方槽上有废弃的聚乙烯管路审批单，需要清理
高管驻场报告 | 高管驻场 | 2026-06-03 | DH3 | B1 | M2 | 5、 一楼电子秤，托盘阻挡消防栓，现场安排清理，禁止阻挡消防设施 | 其他 | 其他 |  |  | 转移完毕 |  | 6月 | 6月第一周 | 2026-06-03¦DH3¦5、 一楼电子秤，托盘阻挡消防栓，现场安排清理，禁止阻挡消防设施
高管驻场报告 | 高管驻场 | 2026-06-03 | DH3 | B1 | M3 | 3、 三车间R18分液水相，200L桶标识未及时粘贴，现场已处理 | 其他 | 其他 |  |  | 已进行处理 |  | 6月 | 6月第一周 | 2026-06-03¦DH3¦3、 三车间R18分液水相，200L桶标识未及时粘贴，现场已处理
高管驻场报告 | 高管驻场 | 2026-06-03 | DH3 | B1 | M3 | 2、 三车间二层102-R28磁力泵出口阀门，缺少盲板，安排进行补充 | 跑冒滴漏 | 缺少盲板/丝堵 |  |  | 进行增加 |  | 6月 | 6月第一周 | 2026-06-03¦DH3¦2、 三车间二层102-R28磁力泵出口阀门，缺少盲板，安排进行补充
高管驻场报告 | 高管驻场 | 2026-06-03 | DH3 | B1 | M3 | 1、 三车间一层拆卸漏斗表面发白，安排进行清洗 | 其他 | 其他 |  |  | 现场清洗完毕 |  | 6月 | 6月第一周 | 2026-06-03¦DH3¦1、 三车间一层拆卸漏斗表面发白，安排进行清洗
高管驻场报告 | 高管驻场 | 2026-06-03 | DH3 | B1 | M2 | 4、 二车间R17釜下方夹套有水滴漏，需要排查夹套漏水原因 | 跑冒滴漏 | 公用工程相关 |  |  | 已进行处理完毕 |  | 6月 | 6月第一周 | 2026-06-03¦DH3¦4、 二车间R17釜下方夹套有水滴漏，需要排查夹套漏水原因
高管驻场报告 | 高管驻场 | 2026-06-03 | DH3 | B1 | M2 | 3、 二车间四楼R13间外钟表现场缺少标识，需要增加 | 其他 | 其他 |  |  | 添加完毕 |  | 6月 | 6月第一周 | 2026-06-03¦DH3¦3、 二车间四楼R13间外钟表现场缺少标识，需要增加
高管驻场报告 | 高管驻场 | 2026-06-03 | DH3 | B1 | M2 | 2、 二车间二层ce04间尾气未关闭，地面穿层管路没有密封，需要处理，避免液体流入夹层 | 其他 | 其他 |  |  | 已进行封堵，尾气已关闭 |  | 6月 | 6月第一周 | 2026-06-03¦DH3¦2、 二车间二层ce04间尾气未关闭，地面穿层管路没有密封，需要处理，避免液体流入夹层
高管驻场报告 | 高管驻场 | 2026-06-03 | DH3 | B1 | M2 | 1、 二车间一楼存放纯化水缺少物料标识 | 其他 | 其他 |  |  | 进行添加完毕 |  | 6月 | 6月第一周 | 2026-06-03¦DH3¦1、 二车间一楼存放纯化水缺少物料标识
高管驻场报告 | 高管驻场 | 2026-06-03 | DH3 | B1 | M1 | 5、一车间四楼R11釜安装白钢管路，弯头使用搪瓷配件，需要统一材质使用 | 其他 | 其他 |  |  | 设备准备进行培训 |  | 6月 | 6月第一周 | 2026-06-03¦DH3¦5、一车间四楼R11釜安装白钢管路，弯头使用搪瓷配件，需要统一材质使用
高管驻场报告 | 高管驻场 | 2026-06-03 | DH3 | B1 | M1 | 4、一车间四层精馏冷凝器管路上冻，进行现场处理，保温批需要恢复 | 其他 | 其他 |  |  | 已增加派单 |  | 6月 | 6月第一周 | 2026-06-03¦DH3¦4、一车间四层精馏冷凝器管路上冻，进行现场处理，保温批需要恢复
高管驻场报告 | 高管驻场 | 2026-06-03 | DH3 | B1 | M1 | 3、一车间R32下口缺少盲板，地面有滴漏液体，安排处理。 | 跑冒滴漏 | 缺少盲板/丝堵 |  |  | 管路安装中，添加毕 |  | 6月 | 6月第一周 | 2026-06-03¦DH3¦3、一车间R32下口缺少盲板，地面有滴漏液体，安排处理。
高管驻场报告 | 高管驻场 | 2026-06-03 | DH3 | B1 | M1 | 2、一车间二层101-Tr01储罐，缺少液位上线，固定氮气管路下坠变形严重，需要整改，增加支架 | 其他 | 其他 |  |  | 已添加 |  | 6月 | 6月第一周 | 2026-06-03¦DH3¦2、一车间二层101-Tr01储罐，缺少液位上线，固定氮气管路下坠变形严重，需要整改，增加支架
高管驻场报告 | 高管驻场 | 2026-06-03 | DH3 | B1 | M1 | 1、一车间二层101-Tr36储罐固定尾气脱落，安排班长现场处理恢复 | 其他 | 其他 |  |  | 现场处理完毕 |  | 6月 | 6月第一周 | 2026-06-03¦DH3¦1、一车间二层101-Tr36储罐固定尾气脱落，安排班长现场处理恢复
高管驻场报告 | 高管驻场 | 2026-06-02 | TJ4-CMMD | B12 | M4 | 1. 合成仪拆卸清洗：排废管路被拆下，管路音叉没有标记安装角度，不同安装角度影响音叉的灵敏度。 | 其他 | 其他 |  |  |  |  | 6月 | 6月第一周 | 2026-06-02¦TJ4-CMMD¦1. 合成仪拆卸清洗：排废管路被拆下，管路音叉没有标记安装角度，不同安装角度影响音叉的灵敏度。
高管驻场报告 | 高管驻场 | 2026-06-02 | TJ4-CMMD | B4 | M4 | 2. 旋转蒸发器使用完应及时关闭 | 其他 | 其他 |  |  |  |  | 6月 | 6月第一周 | 2026-06-02¦TJ4-CMMD¦2. 旋转蒸发器使用完应及时关闭
高管驻场报告 | 高管驻场 | 2026-06-02 | TJ4-CMMD | B4 | M4 | 1. 四楼砝码直接放在地上，应放置在砝码盒中 | 其他 | 其他 |  |  |  |  | 6月 | 6月第一周 | 2026-06-02¦TJ4-CMMD¦1. 四楼砝码直接放在地上，应放置在砝码盒中
高管驻场报告 | 高管驻场 | 2026-06-02 | TJ4-CMMD | B11 | M5 | 1. 参观更鞋间有蚊虫，需要控制； | 其他 | 其他 |  |  |  |  | 6月 | 6月第一周 | 2026-06-02¦TJ4-CMMD¦1. 参观更鞋间有蚊虫，需要控制；
高管驻场报告 | 高管驻场 | 2026-06-02 | TJ3 | B9 | M901 | 4层901车间分布器间冷凝水多，渗透到901合成区，需要及时清理冷凝水 | 其他 | 其他 |  |  |  |  | 6月 | 6月第一周 | 2026-06-02¦TJ3¦4层901车间分布器间冷凝水多，渗透到901合成区，需要及时清理冷凝水
高管驻场报告 | 高管驻场 | 2026-06-02 | TJ3 | B9 | M903 | 903-R13釜旁的电子秤不水平，水平气泡不在圆圈内，需要调平 | 其他 | 其他 |  |  |  |  | 6月 | 6月第一周 | 2026-06-02¦TJ3¦903-R13釜旁的电子秤不水平，水平气泡不在圆圈内，需要调平
高管驻场报告 | 高管驻场 | 2026-06-02 | TJ3 | B8 | M801 | 4层801车间气味大，现场沟通当班管理人员排查原因 | 化学品暴露 | 气味扩散 |  |  |  |  | 6月 | 6月第一周 | 2026-06-02¦TJ3¦4层801车间气味大，现场沟通当班管理人员排查原因
高管驻场报告 | 高管驻场 | 2026-06-02 | TJ3 | B7 | M702 | 3层702车间压滤罐夹套预冷管路冷凝水多，压滤罐地面有积水及时清理 | 其他 | 其他 |  |  |  |  | 6月 | 6月第一周 | 2026-06-02¦TJ3¦3层702车间压滤罐夹套预冷管路冷凝水多，压滤罐地面有积水及时清理
高管驻场报告 | 高管驻场 | 2026-06-02 | DH1 | B7 | M22 | 22车间18釜下口管路转移中，管路上霜结块明显，泵前缺少保温需要增加，同时管路缺少标识 | 其他 | 其他 |  |  | 该反应釜低温吸收，下口未及时添加保温，现已添加；标识未及时添加，现已补充 |  | 6月 | 6月第一周 | 2026-06-02¦DH1¦22车间18釜下口管路转移中，管路上霜结块明显，泵前缺少保温需要增加，同时管路缺少标识
高管驻场报告 | 高管驻场 | 2026-06-02 | DH1 | B7 | M22 | 22车间3-18反应区门口堆放一拍子片碱将通道阻挡，该区域只有此一处通道，需要进行人为规范强调 | 其他 | 其他 |  |  | 人员放置不规范，阻挡人员通道，现已处理，并与人员强调 |  | 6月 | 6月第一周 | 2026-06-02¦DH1¦22车间3-18反应区门口堆放一拍子片碱将通道阻挡，该区域只有此一处通道，需要进行人为规范强调
高管驻场报告 | 高管驻场 | 2026-06-02 | DH1 | B7 | M22 | 14批料运行，无异常 | 其他 | 其他 |  |  | 已完成 |  | 6月 | 6月第一周 | 2026-06-02¦DH1¦14批料运行，无异常
高管驻场报告 | 高管驻场 | 2026-06-02 | DH1 | B7 | M22 | 5人在岗，无异常 | 其他 | 其他 |  |  | 已完成 |  | 6月 | 6月第一周 | 2026-06-02¦DH1¦5人在岗，无异常
高管驻场报告 | 高管驻场 | 2026-06-02 | DH1 | B7 | M21 | 21车间4层薄膜加料罐旁点位多处阀门使用完毕后未关闭，需要进行人员强调。同时多个储罐下口通过分支汇总到一起放料至1层，原固定放料至薄膜主体的阀门建议增加阀门锁 | 其他 | 其他 |  |  | 现场已经关闭，车间已经强调完毕 |  | 6月 | 6月第一周 | 2026-06-02¦DH1¦21车间4层薄膜加料罐旁点位多处阀门使用完毕后未关闭，需要进行人员强调。同时多个储罐下口通过分支汇总到一起放料至1层，原固定放料至薄膜主体的阀门建议增加阀门锁
高管驻场报告 | 高管驻场 | 2026-06-02 | DH1 | B7 | M21 | 21车间2号烘房存放7451筛料后产品，物料标签为5月25日，需要确认是否有物料暂存记录 | 其他 | 其他 |  |  | 已经入库暂存 |  | 6月 | 6月第一周 | 2026-06-02¦DH1¦21车间2号烘房存放7451筛料后产品，物料标签为5月25日，需要确认是否有物料暂存记录
高管驻场报告 | 高管驻场 | 2026-06-02 | DH1 | B7 | M21 | 10批料运行，无异常 | 其他 | 其他 |  |  |  |  | 6月 | 6月第一周 | 2026-06-02¦DH1¦10批料运行，无异常
高管驻场报告 | 高管驻场 | 2026-06-02 | DH1 | B6 | M20 | 20车间620-Fd07，现场查看有8袋5月29日收料完成的烘干固体直接放置地面上，需要增加卡子桶承装，同时物料在三合一间存放超过24小时，需要确认是否有物料暂存记录 | 其他 | 其他 |  |  | 已完成 |  | 6月 | 6月第一周 | 2026-06-02¦DH1¦20车间620-Fd07，现场查看有8袋5月29日收料完成的烘干固体直接放置地面上，需要增加卡子桶承装，同时物料在三合一间存放超过24小时，需要确认是否有物料暂存记录
高管驻场报告 | 高管驻场 | 2026-06-02 | DH1 | B6 | M20 | 20车间4层620-T013聚丙罐内盛装水相中，现场查看check最新一次为4月份，设备日志未登记，需要确认最新一次使用前是否进行 Check检查 | 其他 | 其他 |  |  | 已完成 |  | 6月 | 6月第一周 | 2026-06-02¦DH1¦20车间4层620-T013聚丙罐内盛装水相中，现场查看check最新一次为4月份，设备日志未登记，需要确认最新一次使用前是否进行 Check检查
高管驻场报告 | 高管驻场 | 2026-06-02 | DH1 | B6 | M18 | 18车间4层05釜上口，一条悬挂2个螺丝新制作的安装中管路和部分原工艺管路连接，原管路标签以及试密标签未去除，显示3月份 | 其他 | 其他 |  |  | 已完成 |  | 6月 | 6月第一周 | 2026-06-02¦DH1¦18车间4层05釜上口，一条悬挂2个螺丝新制作的安装中管路和部分原工艺管路连接，原管路标签以及试密标签未去除，显示3月份
高管驻场报告 | 高管驻场 | 2026-06-02 | DH1 | B6 | M18 | 3批次运行 | 其他 | 其他 |  |  |  |  | 6月 | 6月第一周 | 2026-06-02¦DH1¦3批次运行
高管驻场报告 | 高管驻场 | 2026-06-02 | DH1 | B6 | M18 | 2人在岗，无异常 | 其他 | 其他 |  |  | 已完成 |  | 6月 | 6月第一周 | 2026-06-02¦DH1¦2人在岗，无异常
高管驻场报告 | 高管驻场 | 2026-06-02 | DH1 | B4 | M12 | 12车间01釜下口412-F01放料阀门关闭压滤罐为常压但下口流体过滤器上压力表压力较高，需要确认压力表是否损坏 | 其他 | 其他 |  |  | 进行相应整改处理完成 |  | 6月 | 6月第一周 | 2026-06-02¦DH1¦12车间01釜下口412-F01放料阀门关闭压滤罐为常压但下口流体过滤器上压力表压力较高，需要确认压力表是否损坏
高管驻场报告 | 高管驻场 | 2026-06-02 | DH1 | B4 | M10 | 410-Ce03现场离心中气味明显，同时现场对于离心机运转过程中需要使用手持氧含量监测以及频率事项未传达落实,人员不清楚此事宜 | 化学品暴露 | 气味扩散 |  |  | 已整改完成 |  | 6月 | 6月第一周 | 2026-06-02¦DH1¦410-Ce03现场离心中气味明显，同时现场对于离心机运转过程中需要使用手持氧含量监测以及频率事项未传达落实,人员不清楚此事宜
高管驻场报告 | 高管驻场 | 2026-06-02 | DH1 | B4 | M10 | 10车间18釜下口压滤罐、流体过滤器和袋式过滤器表面都有物料，需要重点清理 | 跑冒滴漏 | 物料撒漏 |  |  | 已整改完成 |  | 6月 | 6月第一周 | 2026-06-02¦DH1¦10车间18釜下口压滤罐、流体过滤器和袋式过滤器表面都有物料，需要重点清理
高管驻场报告 | 高管驻场 | 2026-06-02 | DH1 | B4 | M10 | 10车间02釜下口三台压滤罐设备表面锈迹明显，尾气未进行固定，临时连接插在万向机罩内，建议增加固定尾气减少酸气溢出 | 其他 | 其他 |  |  | 已整改完成 |  | 6月 | 6月第一周 | 2026-06-02¦DH1¦10车间02釜下口三台压滤罐设备表面锈迹明显，尾气未进行固定，临时连接插在万向机罩内，建议增加固定尾气减少酸气溢出
高管驻场报告 | 高管驻场 | 2026-06-02 | DH1 | B3 | M3 | 巡查过程中发现3车间09釜接收氢化转移的吨罐体系，使用磁力泵配合固定管路转移，但转移过程中吨罐未连接氮气尾气静电，而是直接将吨罐上口打开，存在抽入空气风险，现场沟通人员马上整改 | 静电事件 | 人员操作错误 |  |  | 已对车间进行通报，操作人员已下发奖惩 |  | 6月 | 6月第一周 | 2026-06-02¦DH1¦巡查过程中发现3车间09釜接收氢化转移的吨罐体系，使用磁力泵配合固定管路转移，但转移过程中吨罐未连接氮气尾气静电，而是直接将吨罐上口打开，存在抽入空气风险，现场沟通人员马上整改
高管驻场报告 | 高管驻场 | 2026-06-02 | DH1 | B3 | M2 | 302-R07现场巡查超设置上限报警，人员处理中 | 其他 | 其他 |  |  | 已处理 |  | 6月 | 6月第一周 | 2026-06-02¦DH1¦302-R07现场巡查超设置上限报警，人员处理中
高管驻场报告 | 高管驻场 | 2026-06-02 | DH1 | B3 | M2 | 二车间22釜下口氯化钠/碳酸氢钠水相放桶管路耐压软管根部渗漏，有物料析出 | 跑冒滴漏 | 阀门渗漏 |  |  | 已更换 |  | 6月 | 6月第一周 | 2026-06-02¦DH1¦二车间22釜下口氯化钠/碳酸氢钠水相放桶管路耐压软管根部渗漏，有物料析出
高管驻场报告 | 高管驻场 | 2026-06-02 | DH1 | B3 | M1 | 一车间一层301- ts28/24储罐下口连接的移动磁力泵后端未固定。整个管路以及磁力泵后端倾斜严重，需要将小车拆除，固定在地面上 | 其他 | 其他 |  |  | 已处理完毕 |  | 6月 | 6月第一周 | 2026-06-02¦DH1¦一车间一层301- ts28/24储罐下口连接的移动磁力泵后端未固定。整个管路以及磁力泵后端倾斜严重，需要将小车拆除，固定在地面上
高管驻场报告 | 高管驻场 | 2026-06-02 | DH1 | B2 | M7 | 7车间2层12釜下口项目以及助工执行分液操作，无异常 | 其他 | 其他 |  |  |  |  | 6月 | 6月第一周 | 2026-06-02¦DH1¦7车间2层12釜下口项目以及助工执行分液操作，无异常
高管驻场报告 | 高管驻场 | 2026-06-02 | DH1 | B2 | M7 | 7车间3层05釜下口使用的移动搪瓷罐轱辘中间出现开裂情况，需要进行更换。 | 其他 | 其他 |  |  | 更换车轮 |  | 6月 | 6月第一周 | 2026-06-02¦DH1¦7车间3层05釜下口使用的移动搪瓷罐轱辘中间出现开裂情况，需要进行更换。
高管驻场报告 | 高管驻场 | 2026-06-02 | DH1 | B2 | M7 | 9批次运行 | 其他 | 其他 |  |  |  |  | 6月 | 6月第一周 | 2026-06-02¦DH1¦9批次运行
高管驻场报告 | 高管驻场 | 2026-06-02 | DH1 | B2 | M7 | 6人在岗，无异常 | 其他 | 其他 |  |  |  |  | 6月 | 6月第一周 | 2026-06-02¦DH1¦6人在岗，无异常
高管驻场报告 | 高管驻场 | 2026-06-02 | DH1 | B2 | M6 | 6车间2层2625项目压滤罐收料结束后，收料耙子上部分有粉尘包装袋未完全包裹，需清理或者重新包裹处理 | 其他 | 其他 |  |  | 已重新清理后包裹，并对人员进行强调收料投料后的现场及工具彻底清理 |  | 6月 | 6月第一周 | 2026-06-02¦DH1¦6车间2层2625项目压滤罐收料结束后，收料耙子上部分有粉尘包装袋未完全包裹，需清理或者重新包裹处理
高管驻场报告 | 高管驻场 | 2026-06-02 | DH1 | B2 | M6 | 6车间Ce05固定白钢底座开裂，需要及时焊接处理 | 其他 | 其他 |  |  | 已进行固定，后续清洗时进行焊接 |  | 6月 | 6月第一周 | 2026-06-02¦DH1¦6车间Ce05固定白钢底座开裂，需要及时焊接处理
高管驻场报告 | 高管驻场 | 2026-06-02 | DH1 | B2 | M6 | 6车间16釜接收罐液位计失效。现场储罐加碱液中液位计没有示数，需要进行排查维修 | 其他 | 其他 |  |  | 排查结果为液位计物料析出浮子卡顿导致，已重新拆卸进行清洗后恢复安装 |  | 6月 | 6月第一周 | 2026-06-02¦DH1¦6车间16釜接收罐液位计失效。现场储罐加碱液中液位计没有示数，需要进行排查维修
高管驻场报告 | 高管驻场 | 2026-06-02 | DH1 | B2 | M6 | 4人在岗，无异常 | 其他 | 其他 |  |  |  |  | 6月 | 6月第一周 | 2026-06-02¦DH1¦4人在岗，无异常
高管驻场报告 | 高管驻场 | 2026-06-02 | FX2 | 实验室 |  | 公斤级1个过夜反应，巡查期间无异常，夜班项目组人员巡查监管。 | 其他 | 其他 |  |  |  |  | 6月 | 6月第一周 | 2026-06-02¦FX2¦公斤级1个过夜反应，巡查期间无异常，夜班项目组人员巡查监管。
高管驻场报告 | 高管驻场 | 2026-06-02 | FX2 | 三废车间 |  | 20立储罐溶剂转移管路管视镜中充满溶剂，进出口阀门均处于关闭状态，近期室外气温高，存在溶剂体积膨胀视镜处渗漏的风险，建议每次转移完毕后将视镜中的溶剂吹扫放空。 | 跑冒滴漏 | 视镜漏液 |  |  |  |  | 6月 | 6月第一周 | 2026-06-02¦FX2¦20立储罐溶剂转移管路管视镜中充满溶剂，进出口阀门均处于关闭状态，近期室外气温高，存在溶剂体积膨胀视镜处渗漏的风险，建议每次转移完毕后将视镜中的溶剂吹扫放空。
高管驻场报告 | 高管驻场 | 2026-06-02 | FX2 | 三废车间 |  | 连续中和区域碱泵下方地面及管路、保温皮上碱渍需进行清理。 | 其他 | 其他 |  |  |  |  | 6月 | 6月第一周 | 2026-06-02¦FX2¦连续中和区域碱泵下方地面及管路、保温皮上碱渍需进行清理。
高管驻场报告 | 高管驻场 | 2026-06-02 | FX2 | B9 | M2 | 902-R38釜下口区域地面散放管路支架、拆除的管路影响人员操作，同时拆除的管路中存在白色物料，需及时清理收起。 | 跑冒滴漏 | 物料撒漏 |  |  | 人员5s意识淡薄，管路拆除后未及时进行收起。已安排人员对管路进行清理后转移专用存放区域完毕 |  | 6月 | 6月第一周 | 2026-06-02¦FX2¦902-R38釜下口区域地面散放管路支架、拆除的管路影响人员操作，同时拆除的管路中存在白色物料，需及时清理收起。
高管驻场报告 | 高管驻场 | 2026-06-02 | FX2 | B9 | M2 | 902-R04釜EHS重点关注化学品使用的加料箱，手套破损渗漏，现场沟通安排进行更换。 | 化学品暴露 | 手套破损 |  |  | 已安排人员对损坏手套更换完毕。涉及危化品易损劳保配件使用前后做好确认，不满足使用要求及时进行更换 |  | 6月 | 6月第一周 | 2026-06-02¦FX2¦902-R04釜EHS重点关注化学品使用的加料箱，手套破损渗漏，现场沟通安排进行更换。
高管驻场报告 | 高管驻场 | 2026-06-02 | FX2 | B9 | M2 | 902-R31釜及32釜下方四通及阀门吊架安装不规范，安装支架的目的是减小下口变径及法兰的承重，但实际现场支架安装在变径法兰的螺丝上面。 | 其他 | 其他 |  |  | 涉及7022审计临时对31.32釜下口四通支撑地架进行了撤除，已安排人员恢复完毕 |  | 6月 | 6月第一周 | 2026-06-02¦FX2¦902-R31釜及32釜下方四通及阀门吊架安装不规范，安装支架的目的是减小下口变径及法兰的承重，但实际现场支架安装在变径法兰的螺丝上面。
高管驻场报告 | 高管驻场 | 2026-06-02 | FX2 | B1 | M1 | 巡查期间，101-R22釜下压滤接收罐压滤母液氮气加压转移，接收罐压力显示0.12MPa,接收罐液位计为玻璃液位计，现场要求加压时关闭液位计上下口阀门，避免出现液位计破裂风险，对于长距离的转移建议使用磁力泵进行。 | 其他 | 其他 |  |  | 已安排增加磁力泵使用，同时要求罐氮气加压转移物料时控制好压力，避免玻璃件出现问题。 |  | 6月 | 6月第一周 | 2026-06-02¦FX2¦巡查期间，101-R22釜下压滤接收罐压滤母液氮气加压转移，接收罐压力显示0.12MPa,接收罐液位计为玻璃液位计，现场要求加压时关闭液位计上下口阀门，避免出现液位计破裂风险，对于长距离的转移建议使用磁力泵进行。
高管驻场报告 | 高管驻场 | 2026-06-02 | FX2 | B1 | M1 | 101-R05釜下口压滤接收罐氮气保护管路未经过止回阀。 | 其他 | 其他 |  |  | 已安排增加止回阀完成。 |  | 6月 | 6月第一周 | 2026-06-02¦FX2¦101-R05釜下口压滤接收罐氮气保护管路未经过止回阀。
高管驻场报告 | 高管驻场 | 2026-06-02 | FX2 | B1 | M1 | 101-T028搅拌罐压力表无上限标识，同时下口鼓氮气气源使用完毕后断开放在地面，需要拆除气源管后增加阀门丝堵。 | 其他 | 其他 |  |  | 已处理完成。 |  | 6月 | 6月第一周 | 2026-06-02¦FX2¦101-T028搅拌罐压力表无上限标识，同时下口鼓氮气气源使用完毕后断开放在地面，需要拆除气源管后增加阀门丝堵。
高管驻场报告 | 高管驻场 | 2026-06-02 | DH2 | B2 | M10 | 液氮回温罐液位计上限标识缺少，需要补充 | 其他 | 其他 |  |  |  |  | 6月 | 6月第一周 | 2026-06-02¦DH2¦液氮回温罐液位计上限标识缺少，需要补充
高管驻场报告 | 高管驻场 | 2026-06-02 | DH2 | B2 | M3 | 北门拍子上放置有硅藻土，物料不使用进行退库或报废处理 | 其他 | 其他 |  |  | 报废处理 |  | 6月 | 6月第一周 | 2026-06-02¦DH2¦北门拍子上放置有硅藻土，物料不使用进行退库或报废处理
高管驻场报告 | 高管驻场 | 2026-06-02 | DH2 | B2 | M3 | 3车间二层Ce01离心机间缓冲间放置有一个拆卸下来的滤布，已现场告知当班班长进行处理 | 其他 | 其他 |  |  | 报废处理 |  | 6月 | 6月第一周 | 2026-06-02¦DH2¦3车间二层Ce01离心机间缓冲间放置有一个拆卸下来的滤布，已现场告知当班班长进行处理
高管驻场报告 | 高管驻场 | 2026-06-02 | DH2 | B2 | M3 | 3车间三层物料暂存间内放置有盐酸，第二步已投料完毕，尾料需要及时处理 | 其他 | 其他 |  |  | 待进行报废处理 |  | 6月 | 6月第一周 | 2026-06-02¦DH2¦3车间三层物料暂存间内放置有盐酸，第二步已投料完毕，尾料需要及时处理
高管驻场报告 | 高管驻场 | 2026-06-02 | DH2 | B2 | M3 | 310釜的设备使用状态不正确，设备使用中，需要更改 | 其他 | 其他 |  |  | 确认完毕 |  | 6月 | 6月第一周 | 2026-06-02¦DH2¦310釜的设备使用状态不正确，设备使用中，需要更改
高管驻场报告 | 高管驻场 | 2026-06-02 | DH2 | B2 | M3 | 2车间气动阀的压缩气体的气源管需要更换 | 其他 | 其他 |  |  | 更换完毕 |  | 6月 | 6月第一周 | 2026-06-02¦DH2¦2车间气动阀的压缩气体的气源管需要更换
高管驻场报告 | 高管驻场 | 2026-06-02 | DH2 | 设备部 |  | 10立罐区桶过多，放桶后需要及时清理 | 其他 | 其他 |  |  |  |  | 6月 | 6月第一周 | 2026-06-02¦DH2¦10立罐区桶过多，放桶后需要及时清理
高管驻场报告 | 高管驻场 | 2026-06-02 | DH2 | 设备部 |  | 动力站一厂东侧（DH2-601-04）设备下方存有积水，需要处理积水来源 | 其他 | 其他 |  |  |  |  | 6月 | 6月第一周 | 2026-06-02¦DH2¦动力站一厂东侧（DH2-601-04）设备下方存有积水，需要处理积水来源
高管驻场报告 | 高管驻场 | 2026-06-02 | DH2 | 设备部 |  | 动力站二层门口的氧气检测器报警，沟通电工反馈为故障报警，需要进行维修 | 其他 | 其他 |  |  |  |  | 6月 | 6月第一周 | 2026-06-02¦DH2¦动力站二层门口的氧气检测器报警，沟通电工反馈为故障报警，需要进行维修
高管驻场报告 | 高管驻场 | 2026-06-02 | DH2 | 设备部 |  | 设备部办公室东侧鼠饵站（19号）标识脱落，需要重新张贴 | 其他 | 其他 |  |  |  |  | 6月 | 6月第一周 | 2026-06-02¦DH2¦设备部办公室东侧鼠饵站（19号）标识脱落，需要重新张贴
高管驻场报告 | 高管驻场 | 2026-06-02 | DH2 | 设备部 |  | 综合楼一层空调间的压缩机缓冲罐上的压力表面朝墙无法观察，需要进行调整 | 其他 | 其他 |  |  |  |  | 6月 | 6月第一周 | 2026-06-02¦DH2¦综合楼一层空调间的压缩机缓冲罐上的压力表面朝墙无法观察，需要进行调整
高管驻场报告 | 高管驻场 | 2026-06-02 | DH3 | B1 | M3 | 三车间一层停用的电子秤需要单独放在房间内，过期标签除去。 | 其他 | 其他 |  |  | 已去除 |  | 6月 | 6月第一周 | 2026-06-02¦DH3¦三车间一层停用的电子秤需要单独放在房间内，过期标签除去。
高管驻场报告 | 高管驻场 | 2026-06-02 | DH3 | B1 | M3 | 3、 三车间三层103-R29釜上安装的压力传感器和温度传感器没有合格签及位置标识。 | 其他 | 其他 |  |  | 进行校验 |  | 6月 | 6月第一周 | 2026-06-02¦DH3¦3、 三车间三层103-R29釜上安装的压力传感器和温度传感器没有合格签及位置标识。
高管驻场报告 | 高管驻场 | 2026-06-02 | DH3 | B1 | M3 | 2、 三车间二层102-R12-Tr02至103-R21-Tr01安装在管路上的转移泵没有使用记录，需要增加。 | 其他 | 其他 |  |  | 进行增加 |  | 6月 | 6月第一周 | 2026-06-02¦DH3¦2、 三车间二层102-R12-Tr02至103-R21-Tr01安装在管路上的转移泵没有使用记录，需要增加。
高管驻场报告 | 高管驻场 | 2026-06-02 | DH3 | B1 | M3 | 1、 三车间二层换热间门口紧急洗眼喷林滴漏堵塞，水无法排除，需要疏通。 | 跑冒滴漏 | 公用工程相关 |  |  | 进行疏通 |  | 6月 | 6月第一周 | 2026-06-02¦DH3¦1、 三车间二层换热间门口紧急洗眼喷林滴漏堵塞，水无法排除，需要疏通。
高管驻场报告 | 高管驻场 | 2026-06-02 | DH3 | B1 | M2 | 4、二车间三层R11釜下方夹套有水滴漏，需要排查R11釜夹套漏水原因。 | 跑冒滴漏 | 阀门渗漏 |  |  | 为缓霜的水 |  | 6月 | 6月第一周 | 2026-06-02¦DH3¦4、二车间三层R11釜下方夹套有水滴漏，需要排查R11釜夹套漏水原因。
高管驻场报告 | 高管驻场 | 2026-06-02 | DH3 | B1 | M2 | 3、 二车间三层102-R25旁边的硫酸二甲酯破坏液没有大签写明溶液名称。 | 其他 | 其他 |  |  | 进行添加 |  | 6月 | 6月第一周 | 2026-06-02¦DH3¦3、 二车间三层102-R25旁边的硫酸二甲酯破坏液没有大签写明溶液名称。
高管驻场报告 | 高管驻场 | 2026-06-02 | DH3 | B1 | M2 | 2、 二车间二层R23下口白钢接收罐上连接的压力表量程过大，不适用当前设备，需要更换。 | 其他 | 其他 |  |  | 进行更换完毕 |  | 6月 | 6月第一周 | 2026-06-02¦DH3¦2、 二车间二层R23下口白钢接收罐上连接的压力表量程过大，不适用当前设备，需要更换。
高管驻场报告 | 高管驻场 | 2026-06-02 | DH3 | B1 | M2 | 1、 二车间102-R15-Tr01罐上的发现有黄色物料，需要调查撒漏原因。 | 跑冒滴漏 | 物料撒漏 |  |  | 人员放槽子，导致物料撒漏 以进行处理 |  | 6月 | 6月第一周 | 2026-06-02¦DH3¦1、 二车间102-R15-Tr01罐上的发现有黄色物料，需要调查撒漏原因。
高管驻场报告 | 高管驻场 | 2026-06-02 | DH3 | B1 | M1 | 4、一车间四层项目人员有穿绿色工作服进入车间，违背厂房要求，已告知当事人。 | 其他 | 其他 |  |  | 沟通对应部门联系人 |  | 6月 | 6月第一周 | 2026-06-02¦DH3¦4、一车间四层项目人员有穿绿色工作服进入车间，违背厂房要求，已告知当事人。
高管驻场报告 | 高管驻场 | 2026-06-02 | DH3 | B1 | M1 | 3、一车间三层连续化打料，4789项目连续萃取现场气味过大，已告知连续化人员进行排查。 | 化学品暴露 | 气味扩散 |  |  | 现场进行处理 |  | 6月 | 6月第一周 | 2026-06-02¦DH3¦3、一车间三层连续化打料，4789项目连续萃取现场气味过大，已告知连续化人员进行排查。
高管驻场报告 | 高管驻场 | 2026-06-02 | DH3 | B1 | M1 | 2、一车间二层地磅上的罐101-Tr01没有连接静电接地，需要连接固定。 | 静电事件 | 无跨接或接地 |  |  | 静电再液位法兰上 |  | 6月 | 6月第一周 | 2026-06-02¦DH3¦2、一车间二层地磅上的罐101-Tr01没有连接静电接地，需要连接固定。
高管驻场报告 | 高管驻场 | 2026-06-02 | DH3 | B1 | M1 | 1、一车间二层101-R24下口连接的管路没有制作管路支架，使用绑带固定。 | 其他 | 其他 |  |  | 已更换，临时使用 |  | 6月 | 6月第一周 | 2026-06-02¦DH3¦1、一车间二层101-R24下口连接的管路没有制作管路支架，使用绑带固定。
高管驻场报告 | 高管驻场 | 2026-06-01 | TJ3 | B12 | B12其他 | 5层通道应急洗眼器喷头管路松动 | 其他 | 其他 |  |  |  |  | 6月 | 6月第一周 | 2026-06-01¦TJ3¦5层通道应急洗眼器喷头管路松动
高管驻场报告 | 高管驻场 | 2026-06-01 | TJ3 | B9 | B9其他 | 1层参观通道入口门禁失效需要维修 | 其他 | 其他 |  |  |  |  | 6月 | 6月第一周 | 2026-06-01¦TJ3¦1层参观通道入口门禁失效需要维修
高管驻场报告 | 高管驻场 | 2026-06-01 | TJ3 | B9 | B9其他 | 1层走廊通道2桶25L桶盐酸放于圆盘车上，有倾倒风险 | 其他 | 其他 |  |  |  |  | 6月 | 6月第一周 | 2026-06-01¦TJ3¦1层走廊通道2桶25L桶盐酸放于圆盘车上，有倾倒风险
高管驻场报告 | 高管驻场 | 2026-06-01 | TJ3 | B8 | B8其他 | 4层南侧分布器间地面有积水 | 跑冒滴漏 | 公用工程相关 |  |  | 现场安排清理完成 |  | 6月 | 6月第一周 | 2026-06-01¦TJ3¦4层南侧分布器间地面有积水
高管驻场报告 | 高管驻场 | 2026-06-01 | TJ3 | B8 | B8其他 | 3层货梯缓冲间存放200L桶较多及时转移使用 | 其他 | 其他 |  |  | 已安排整改要求班长坚强监管推动及时周转 |  | 6月 | 6月第一周 | 2026-06-01¦TJ3¦3层货梯缓冲间存放200L桶较多及时转移使用
高管驻场报告 | 高管驻场 | 2026-06-01 | TJ3 | B7 | B7其他 | 3层走廊通道缓冲间闭门器损坏需要维修 | 其他 | 其他 |  |  |  |  | 6月 | 6月第一周 | 2026-06-01¦TJ3¦3层走廊通道缓冲间闭门器损坏需要维修
高管驻场报告 | 高管驻场 | 2026-06-01 | TJ3 | B7 | M702 | 3层702-R18釜下地面有积水及时清理 | 其他 | 其他 |  |  |  |  | 6月 | 6月第一周 | 2026-06-01¦TJ3¦3层702-R18釜下地面有积水及时清理
高管驻场报告 | 高管驻场 | 2026-06-01 | DH2 | 三废处理区域 |  | DCS控制室活性炭解析电脑附近无报警参数信息 | 其他 | 其他 |  |  | 已将清单放置现场 |  | 6月 | 6月第一周 | 2026-06-01¦DH2¦DCS控制室活性炭解析电脑附近无报警参数信息
高管驻场报告 | 高管驻场 | 2026-06-01 | DH2 | 供应部 | 50立罐区 | DCS控制室TF03储罐液位计显示9749，实际储罐为空，液位计故障问题未解决 | 其他 | 其他 |  |  | 液位计故障已返厂进行维修 |  | 6月 | 6月第一周 | 2026-06-01¦DH2¦DCS控制室TF03储罐液位计显示9749，实际储罐为空，液位计故障问题未解决
高管驻场报告 | 高管驻场 | 2026-06-01 | DH2 | 设备部 |  | 楼顶电梯机房大门关不严 | 其他 | 其他 |  |  |  |  | 6月 | 6月第一周 | 2026-06-01¦DH2¦楼顶电梯机房大门关不严
高管驻场报告 | 高管驻场 | 2026-06-01 | DH2 | B2 | M3 | 楼顶门口处的消防栓上方有一本很久的巡查记录需要收起 | 其他 | 其他 |  |  | 现场已清理 |  | 6月 | 6月第一周 | 2026-06-01¦DH2¦楼顶门口处的消防栓上方有一本很久的巡查记录需要收起
高管驻场报告 | 高管驻场 | 2026-06-01 | DH2 | B2 | M4 | 三层溶剂间软管法兰连接处螺栓长度不满足要求 | 其他 | 其他 |  |  | 已更换 |  | 6月 | 6月第一周 | 2026-06-01¦DH2¦三层溶剂间软管法兰连接处螺栓长度不满足要求
高管驻场报告 | 高管驻场 | 2026-06-01 | DH2 | B2 | M3 | 203-Ce03间飞碟下口有白色物料暴漏 | 跑冒滴漏 | 物料撒漏 |  |  | 已现场清理完毕 |  | 6月 | 6月第一周 | 2026-06-01¦DH2¦203-Ce03间飞碟下口有白色物料暴漏
高管驻场报告 | 高管驻场 | 2026-06-01 | DH2 | B2 | M3 | 203-Ce03间磁启标签为手写 | 其他 | 其他 |  |  | 已制作标识粘贴现场 |  | 6月 | 6月第一周 | 2026-06-01¦DH2¦203-Ce03间磁启标签为手写
高管驻场报告 | 高管驻场 | 2026-06-01 | DH2 | B2 | M3 | 一层清洗间水槽附近的空压管路气源管颜色为黄色 | 其他 | 其他 |  |  | 更换为透明管路，更换完毕 |  | 6月 | 6月第一周 | 2026-06-01¦DH2¦一层清洗间水槽附近的空压管路气源管颜色为黄色
高管驻场报告 | 高管驻场 | 2026-06-01 | FX2 | 精馏塔 |  | 精馏塔902-H001尾气缓冲罐下口法兰及地面存在黑色物料痕迹 | 跑冒滴漏 | 物料痕迹 |  |  | 旧痕迹残留已安排人员将该处地面痕迹进行清理完毕，对该5S区域责任人当天评为C档扣除积分处罚 |  | 6月 | 6月第一周 | 2026-06-01¦FX2¦精馏塔902-H001尾气缓冲罐下口法兰及地面存在黑色物料痕迹
高管驻场报告 | 高管驻场 | 2026-06-01 | FX2 | B1 | M1 | 一车间三层北侧一1000L搪瓷储罐人孔三个卡子存在破损开裂情况，需进行替换 | 跑冒滴漏 | 缺少盲板/丝堵 |  |  | 三层北侧储罐检查后安排更换三个破损的卡子完成。 |  | 6月 | 6月第一周 | 2026-06-01¦FX2¦一车间三层北侧一1000L搪瓷储罐人孔三个卡子存在破损开裂情况，需进行替换
高管驻场报告 | 高管驻场 | 2026-06-01 | FX2 | B1 | M1 | 101-R26反应釜下口连接的磁力泵磁力开关接头位置紧固不到位，无法保证防爆完整性 | 静电事件 | 无跨接或接地 |  |  | 以沟通电工班长现场进行处理完成。 |  | 6月 | 6月第一周 | 2026-06-01¦FX2¦101-R26反应釜下口连接的磁力泵磁力开关接头位置紧固不到位，无法保证防爆完整性
高管驻场报告 | 高管驻场 | 2026-06-01 | FX2 | B1 | M1 | 一车间101-P67无油泵运转过程存在敲缸异响，需沟通设备部排查确认 | 其他 | 其他 |  |  | 沟通机修现场检查，反馈异响不是敲缸，是呼吸阀弹簧伸缩导致，无油泵可正常使用。 |  | 6月 | 6月第一周 | 2026-06-01¦FX2¦一车间101-P67无油泵运转过程存在敲缸异响，需沟通设备部排查确认
高管驻场报告 | 高管驻场 | 2026-06-01 | DH1 | B6 | M20 | 620-T027上方聚乙烯管路聚乙烯部分切除，但是法兰翻遍位置还留在罐子上 | 其他 | 其他 |  |  | 已完成 |  | 6月 | 6月第一周 | 2026-06-01¦DH1¦620-T027上方聚乙烯管路聚乙烯部分切除，但是法兰翻遍位置还留在罐子上
高管驻场报告 | 高管驻场 | 2026-06-01 | DH1 | B6 | M18 | 618-T02 尾气管路已经快开标识未拆卸 | 其他 | 其他 |  |  | 已完成 |  | 6月 | 6月第一周 | 2026-06-01¦DH1¦618-T02 尾气管路已经快开标识未拆卸
高管驻场报告 | 高管驻场 | 2026-06-01 | DH1 | B6 | M18 | 618-R03下口阀门柄不是DN80阀门原配，疑似DN125阀门的阀门柄，不匹配现场阀门关闭阀门柄有45度的倾斜角 | 其他 | 其他 |  |  | 已完成 |  | 6月 | 6月第一周 | 2026-06-01¦DH1¦618-R03下口阀门柄不是DN80阀门原配，疑似DN125阀门的阀门柄，不匹配现场阀门关闭阀门柄有45度的倾斜角
高管驻场报告 | 高管驻场 | 2026-06-01 | DH1 | B4 | M10 | Ce03门口流体过滤器以及袋式过滤器有物料痕迹 | 跑冒滴漏 | 物料痕迹 |  |  | 现场整改完成 |  | 6月 | 6月第一周 | 2026-06-01¦DH1¦Ce03门口流体过滤器以及袋式过滤器有物料痕迹
高管驻场报告 | 高管驻场 | 2026-06-01 | DH1 | B4 | M10 | 101-N02尾气管路有液体表面发黄需进行更换 | 其他 | 其他 |  |  | 现场整改完成 |  | 6月 | 6月第一周 | 2026-06-01¦DH1¦101-N02尾气管路有液体表面发黄需进行更换
高管驻场报告 | 高管驻场 | 2026-06-01 | DH1 | B4 | M10 | 四楼410-R02后面区域上锈严重 | 其他 | 其他 |  |  | 现场整改完成 |  | 6月 | 6月第一周 | 2026-06-01¦DH1¦四楼410-R02后面区域上锈严重
高管驻场报告 | 高管驻场 | 2026-06-01 | DH1 | B4 | M10 | 410-Ce03离心中，现场有很大的酸味进不去人 | 其他 | 其他 |  |  | 现场整改完成 |  | 6月 | 6月第一周 | 2026-06-01¦DH1¦410-Ce03离心中，现场有很大的酸味进不去人
高管驻场报告 | 高管驻场 | 2026-06-01 | DH1 | B4 | M11 | 412-R13前压滤罐掏料中，上口视镜拆下来铲料中未进行密封敞开开放性 | 其他 | 其他 |  |  | 进行相应的整改处理完成 |  | 6月 | 6月第一周 | 2026-06-01¦DH1¦412-R13前压滤罐掏料中，上口视镜拆下来铲料中未进行密封敞开开放性
高管驻场报告 | 高管驻场 | 2026-06-01 | DH1 | B4 | M11 | 2号楼梯间四楼灯闪烁 | 其他 | 其他 |  |  | 进行相应的整改处理完成 |  | 6月 | 6月第一周 | 2026-06-01¦DH1¦2号楼梯间四楼灯闪烁
高管驻场报告 | 高管驻场 | 2026-06-01 | DH1 | B4 | M11 | 4楼412-R05下口放着一个配件车状态较乱部分加料车缺少标识 | 其他 | 其他 |  |  | 进行相应的整改处理完成 |  | 6月 | 6月第一周 | 2026-06-01¦DH1¦4楼412-R05下口放着一个配件车状态较乱部分加料车缺少标识
高管驻场报告 | 高管驻场 | 2026-06-01 | DH1 | B4 | M13 | 空调机房外包的配电箱上锁无效，能开启很大一个空间需要进行维修柜子门 | 其他 | 其他 |  |  | 已整改完毕 |  | 6月 | 6月第一周 | 2026-06-01¦DH1¦空调机房外包的配电箱上锁无效，能开启很大一个空间需要进行维修柜子门
高管驻场报告 | 高管驻场 | 2026-06-01 | DH1 | B4 | M13 | 4楼连续化动火区域有纸壳等可燃物，动火前需要进行清理 | 其他 | 其他 |  |  | 已整改完毕 |  | 6月 | 6月第一周 | 2026-06-01¦DH1¦4楼连续化动火区域有纸壳等可燃物，动火前需要进行清理
高管驻场报告 | 高管驻场 | 2026-06-01 | DH1 | B4 | M11 | 1-06 暂存间放置一卷聚乙烯管路散开放着 | 其他 | 其他 |  |  | 进行相应的整改处理完成 |  | 6月 | 6月第一周 | 2026-06-01¦DH1¦1-06 暂存间放置一卷聚乙烯管路散开放着
高管驻场报告 | 高管驻场 | 2026-06-01 | DH1 | B7 | M21 | R18前压滤罐尾气管路有黄色液体 | 其他 | 其他 |  |  | 已经完成更换 |  | 6月 | 6月第一周 | 2026-06-01¦DH1¦R18前压滤罐尾气管路有黄色液体
高管驻场报告 | 高管驻场 | 2026-06-01 | DH1 | B7 | M21 | R21 接收罐旁磁力泵支架腿使用小白盖垫着 | 其他 | 其他 |  |  | 为了防止磁力泵划走，车间找其他办法 |  | 6月 | 6月第一周 | 2026-06-01¦DH1¦R21 接收罐旁磁力泵支架腿使用小白盖垫着
高管驻场报告 | 高管驻场 | 2026-06-01 | DH1 | B7 | M22 | 2号离心机上盖拆卸，房间需要悬挂标识 | 其他 | 其他 |  |  | 未及时悬挂标识，现已悬挂完毕 |  | 6月 | 6月第一周 | 2026-06-01¦DH1¦2号离心机上盖拆卸，房间需要悬挂标识
高管驻场报告 | 高管驻场 | 2026-06-01 | DH1 | B7 | M22 | 722-R20 穿层装饰管有下沉痕迹，管支架夹不住需将管路和管支架电焊一下避免坠落伤人 | 其他 | 其他 |  |  | 长时间悬挂下沉，现已重新处理完毕 |  | 6月 | 6月第一周 | 2026-06-01¦DH1¦722-R20 穿层装饰管有下沉痕迹，管支架夹不住需将管路和管支架电焊一下避免坠落伤人
高管驻场报告 | 高管驻场 | 2026-06-01 | DH1 | B3 | M2 | 302-R02安装加料车间中，一共6个人进行安装加料车需要将加料车抬到一个半米左右高度的架子上，反应釜加料来回切换共计十多批次，需要增加一个加料设备避免来回切换或白天进行切换加料车避免抬的过程倾倒人员受伤 | 其他 | 其他 |  |  | 已完成 |  | 6月 | 6月第一周 | 2026-06-01¦DH1¦302-R02安装加料车间中，一共6个人进行安装加料车需要将加料车抬到一个半米左右高度的架子上，反应釜加料来回切换共计十多批次，需要增加一个加料设备避免来回切换或白天进行切换加料车避免抬的过程倾倒人员受伤
高管驻场报告 | 高管驻场 | 2026-06-01 | DH1 | B3 | M1 | 1-3-05反应区状态标识损坏 | 其他 | 其他 |  |  | 已更换完毕 |  | 6月 | 6月第一周 | 2026-06-01¦DH1¦1-3-05反应区状态标识损坏
高管驻场报告 | 高管驻场 | 2026-06-01 | DH1 | B3 | M1 | 301-R08下口堵，人员使用钢瓶疏通下口中现场操作人员与工程师配合，询问人员是否做钢瓶CK，人员反馈没找到，询问人员使用钢瓶是否审批反馈工程师应该和 车间主任说了， | 其他 | 其他 |  |  | 已处理完毕 |  | 6月 | 6月第一周 | 2026-06-01¦DH1¦301-R08下口堵，人员使用钢瓶疏通下口中现场操作人员与工程师配合，询问人员是否做钢瓶CK，人员反馈没找到，询问人员使用钢瓶是否审批反馈工程师应该和 车间主任说了，
高管驻场报告 | 高管驻场 | 2026-06-01 | DH1 | B3 | M1 | R23下口未上锁，电导率探头防爆线管断裂 | 静电事件 | 挠性管损坏 |  |  | 反应釜设备准备中，已处理完毕 |  | 6月 | 6月第一周 | 2026-06-01¦DH1¦R23下口未上锁，电导率探头防爆线管断裂
高管驻场报告 | 高管驻场 | 2026-06-01 | DH1 | B3 | M1 | 301-R24 下口夹套德阀漏液 | 跑冒滴漏 | 法兰口滴漏 |  |  | 已处理完毕 |  | 6月 | 6月第一周 | 2026-06-01¦DH1¦301-R24 下口夹套德阀漏液
高管驻场报告 | 高管驻场 | 2026-06-01 | FX2 | B9 | M2 | 902-E05薄膜浓缩过程重组分储罐液位显示异常，安排设备组进行拆卸检查确认 | 其他 | 其他 |  |  | 已安排设备组拆卸检查处理完毕，正常使用中 |  | 6月 | 6月第一周 | 2026-06-01¦FX2¦902-E05薄膜浓缩过程重组分储罐液位显示异常，安排设备组进行拆卸检查确认
高管驻场报告 | 高管驻场 | 2026-06-01 | FX2 | B9 | M2 | 二车间真空泵房照明灯损坏较多，区域光线较暗，不便人员现场操作 | 其他 | 其他 |  |  | 泵房区域灯管长时间使用损坏，已安排人员更换完毕 |  | 6月 | 6月第一周 | 2026-06-01¦FX2¦二车间真空泵房照明灯损坏较多，区域光线较暗，不便人员现场操作
高管驻场报告 | 高管驻场 | 2026-06-01 | FX2 | B9 | M2 | 车间一层北侧垃圾存放混乱且堵塞区域通道，需及时进行压块处理 | 其他 | 其他 |  |  | 垃圾暂存数量较多，已安排专人进行垃圾压块完毕。每日专人对一层垃圾暂存数量进行确认，不满足存放要求及时进行压块 |  | 6月 | 6月第一周 | 2026-06-01¦FX2¦车间一层北侧垃圾存放混乱且堵塞区域通道，需及时进行压块处理
高管驻场报告 | 高管驻场 | 2026-06-01 | DH3 | 生产设备部 |  | 氢化车间停产状态，巡查发现空压间照明开启，需强调及时关闭照明。 | 其他 | 其他 |  |  |  |  | 6月 | 6月第一周 | 2026-06-01¦DH3¦氢化车间停产状态，巡查发现空压间照明开启，需强调及时关闭照明。
高管驻场报告 | 高管驻场 | 2026-06-01 | DH3 | 溶剂回收车间 |  | Ft05，Ft01液位计断层 | 其他 | 其他 |  |  | 疏通液位计 |  | 6月 | 6月第一周 | 2026-06-01¦DH3¦Ft05，Ft01液位计断层
高管驻场报告 | 高管驻场 | 2026-06-01 | DH3 | 焚烧炉 |  | 一层东侧静电扁铁点位缺少合格签 | 静电事件 | 过有效期 |  |  | 补充合格签 |  | 6月 | 6月第一周 | 2026-06-01¦DH3¦一层东侧静电扁铁点位缺少合格签
高管驻场报告 | 高管驻场 | 2026-06-01 | DH3 | B1 | M3 | 5、 R05下口气动阀气源管阻挡人员通行 | 其他 | 其他 |  |  | 进行跳高 |  | 6月 | 6月第一周 | 2026-06-01¦DH3¦5、 R05下口气动阀气源管阻挡人员通行
高管驻场报告 | 高管驻场 | 2026-06-01 | DH3 | B1 | M3 | 4、 103-Tr016液位计排净阀下有液体滴落痕迹 | 跑冒滴漏 | 尾气管漏液 |  |  | 进行更换阀门增加丝堵 |  | 6月 | 6月第一周 | 2026-06-01¦DH3¦4、 103-Tr016液位计排净阀下有液体滴落痕迹
高管驻场报告 | 高管驻场 | 2026-06-01 | DH3 | B1 | M3 | 3、 R16旁放置静电卡子缺少合格签。 | 静电事件 | 过有效期 |  |  | 进行增加 |  | 6月 | 6月第一周 | 2026-06-01¦DH3¦3、 R16旁放置静电卡子缺少合格签。
高管驻场报告 | 高管驻场 | 2026-06-01 | DH3 | B1 | M3 | 2、 R06釜釜上口阀门表面有白色物料需及时处理 | 跑冒滴漏 | 物料痕迹 |  |  | 进行清理 |  | 6月 | 6月第一周 | 2026-06-01¦DH3¦2、 R06釜釜上口阀门表面有白色物料需及时处理
高管驻场报告 | 高管驻场 | 2026-06-01 | DH3 | B1 | M3 | 1、 R03加料漏斗上盖有白色物料 | 跑冒滴漏 | 物料撒漏 |  |  | 进行清理 |  | 6月 | 6月第一周 | 2026-06-01¦DH3¦1、 R03加料漏斗上盖有白色物料
高管驻场报告 | 高管驻场 | 2026-06-01 | DH3 | B1 | M2 | 5、 R07夹套温度计缺少合格签 | 其他 | 其他 |  |  | 添加完毕 |  | 6月 | 6月第一周 | 2026-06-01¦DH3¦5、 R07夹套温度计缺少合格签
高管驻场报告 | 高管驻场 | 2026-06-01 | DH3 | B1 | M2 | 4、 R05现场下口鼓氮气气味较大 | 化学品暴露 | 气味扩散 |  |  | 已经整改 |  | 6月 | 6月第一周 | 2026-06-01¦DH3¦4、 R05现场下口鼓氮气气味较大
高管驻场报告 | 高管驻场 | 2026-06-01 | DH3 | B1 | M2 | 3、 R07旁静电扁铁脱落需重新固定。 | 静电事件 | 松动或脱落 |  |  | 以固定完毕 |  | 6月 | 6月第一周 | 2026-06-01¦DH3¦3、 R07旁静电扁铁脱落需重新固定。
高管驻场报告 | 高管驻场 | 2026-06-01 | DH3 | B1 | M2 | 2、 0657项目叔丁醇钾安全操作规范缺少培训人签字。 | 其他 | 其他 |  |  | 安操上有人名的不用再进行书写培训人 |  | 6月 | 6月第一周 | 2026-06-01¦DH3¦2、 0657项目叔丁醇钾安全操作规范缺少培训人签字。
高管驻场报告 | 高管驻场 | 2026-06-01 | DH3 | B1 | M2 | 1、 溶剂间08釜管路阀门盲板螺栓松动未紧固。 | 其他 | 其他 |  |  | 进行打料拆卸的，已添加盲板紧固 |  | 6月 | 6月第一周 | 2026-06-01¦DH3¦1、 溶剂间08釜管路阀门盲板螺栓松动未紧固。
高管驻场报告 | 高管驻场 | 2026-06-01 | DH3 | B1 | M1 | 07接收罐液位计断层 | 其他 | 其他 |  |  | 现场进行检查处理 |  | 6月 | 6月第一周 | 2026-06-01¦DH3¦07接收罐液位计断层
高管驻场报告 | 高管驻场 | 2026-06-01 | DH3 | B1 | M1 | R20计量泵进口法兰有白色物料析出 | 跑冒滴漏 | 法兰口滴漏 |  |  | 已紧固清理 |  | 6月 | 6月第一周 | 2026-06-01¦DH3¦R20计量泵进口法兰有白色物料析出
高管驻场报告 | 高管驻场 | 2026-06-01 | DH3 | B1 | M1 | R14釜氮气压料使用放桶专用插底管 | 其他 | 其他 |  |  | 使用中 |  | 6月 | 6月第一周 | 2026-06-01¦DH3¦R14釜氮气压料使用放桶专用插底管
高管驻场报告 | 高管驻场 | 2026-06-01 | DH3 | B1 | M1 | R09滴加溴素安全操作规范缺少培训确认人签字 | 其他 | 其他 |  |  | 已签字 |  | 6月 | 6月第一周 | 2026-06-01¦DH3¦R09滴加溴素安全操作规范缺少培训确认人签字
高管驻场报告 | 高管驻场 | 2026-06-01 | DH3 | B1 | M1 | R09滴加溴素聚乙烯管路缺少审批单 | 其他 | 其他 |  |  | 添加完毕 |  | 6月 | 6月第一周 | 2026-06-01¦DH3¦R09滴加溴素聚乙烯管路缺少审批单
高管驻场报告 | 高管驻场 | 2026-05-31 | TJ3 | 设备 | 动力站 | 夜间6号楼区域周边有循环水/乙二醇的气味较大 | 化学品暴露 | 气味扩散 |  |  |  |  | 5月 | 5月第五周 | 2026-05-31¦TJ3¦夜间6号楼区域周边有循环水/乙二醇的气味较大
高管驻场报告 | 高管驻场 | 2026-05-31 | TJ3 | 环保 | 污水站 | 人员在岗无异常，南侧厂区污水站值班室区域整体现场需要提升一下标准 | 其他 | 其他 |  |  |  |  | 5月 | 5月第五周 | 2026-05-31¦TJ3¦人员在岗无异常，南侧厂区污水站值班室区域整体现场需要提升一下标准
高管驻场报告 | 高管驻场 | 2026-05-31 | TJ3 | B9 | M902 | 6701项目现场准备投料，无异常 | 其他 | 其他 |  |  |  |  | 5月 | 5月第五周 | 2026-05-31¦TJ3¦6701项目现场准备投料，无异常
高管驻场报告 | 高管驻场 | 2026-05-31 | TJ3 | B8 | M802 | 新改造安装的真空烘料箱区域需要加装氧含量检测器，请在设计时考虑 | 其他 | 其他 |  |  | 现场线路已设计待检测器到货安装 |  | 5月 | 5月第五周 | 2026-05-31¦TJ3¦新改造安装的真空烘料箱区域需要加装氧含量检测器，请在设计时考虑
高管驻场报告 | 高管驻场 | 2026-05-31 | TJ3 | B8 | M801 | 核实现场测试报警式静电接地夹使用，无异常 | 静电事件 | 过有效期 |  |  |  |  | 5月 | 5月第五周 | 2026-05-31¦TJ3¦核实现场测试报警式静电接地夹使用，无异常
高管驻场报告 | 高管驻场 | 2026-05-31 | TJ3 | B7 | M702 | 702三层，702-R19反应釜区域正在进行三乙酰基硼氢化钠投料完毕的清场作业，副主任现场在监护，无异常 | 其他 | 其他 |  |  |  |  | 5月 | 5月第五周 | 2026-05-31¦TJ3¦702三层，702-R19反应釜区域正在进行三乙酰基硼氢化钠投料完毕的清场作业，副主任现场在监护，无异常
高管驻场报告 | 高管驻场 | 2026-05-31 | TJ3 | B7 | M702 | 702四层区域，121798项目的三光气分装现场，由于现场拥挤狭小，放置分装手套箱侯很拥挤，长期来看需要考虑固光的分装位置 | 其他 | 其他 |  |  |  |  | 5月 | 5月第五周 | 2026-05-31¦TJ3¦702四层区域，121798项目的三光气分装现场，由于现场拥挤狭小，放置分装手套箱侯很拥挤，长期来看需要考虑固光的分装位置
高管驻场报告 | 高管驻场 | 2026-05-31 | TJ3 | B7 | M701 | 701-R05设备状态显示设备清洗中，设备上面的配件等已经拆卸，堆放在在现场，无异常。 | 其他 | 其他 |  |  |  |  | 5月 | 5月第五周 | 2026-05-31¦TJ3¦701-R05设备状态显示设备清洗中，设备上面的配件等已经拆卸，堆放在在现场，无异常。
高管驻场报告 | 高管驻场 | 2026-05-31 | TJ4-CMMD | B12 |  | 3-13房间R02釜下口氮气流量计中有异物 | 其他 | 其他 |  |  |  |  | 5月 | 5月第五周 | 2026-05-31¦TJ4-CMMD¦3-13房间R02釜下口氮气流量计中有异物
高管驻场报告 | 高管驻场 | 2026-05-31 | TJ4-CMMD | B12 |  | 3-52房间R11釜下口仪表空压漏气严重，已处理 | 跑冒滴漏 | 漏气 |  |  |  |  | 5月 | 5月第五周 | 2026-05-31¦TJ4-CMMD¦3-52房间R11釜下口仪表空压漏气严重，已处理
高管驻场报告 | 高管驻场 | 2026-05-31 | TJ4-CMMD | B12 |  | 4-21房间编制软管与水管都散落在地 | 其他 | 其他 |  |  |  |  | 5月 | 5月第五周 | 2026-05-31¦TJ4-CMMD¦4-21房间编制软管与水管都散落在地
高管驻场报告 | 高管驻场 | 2026-05-31 | TJ4-CMMD | B12 |  | 4-21房间操作人员全面罩在平台上处于开放状态存放状态 | 其他 | 其他 |  |  |  |  | 5月 | 5月第五周 | 2026-05-31¦TJ4-CMMD¦4-21房间操作人员全面罩在平台上处于开放状态存放状态
高管驻场报告 | 高管驻场 | 2026-05-31 | TJ4-CMMD | B11 |  | 4-43房间脱保护液转移管路2-31阀门处连接了一个没有使用的氮气头 | 其他 | 其他 |  |  |  |  | 5月 | 5月第五周 | 2026-05-31¦TJ4-CMMD¦4-43房间脱保护液转移管路2-31阀门处连接了一个没有使用的氮气头
高管驻场报告 | 高管驻场 | 2026-05-31 | TJ4-CMMD | B11 |  | Sy09合成仪，Sy04合成仪均仪表均有漏气的情况，已和当班班长沟通处理 | 静电事件 | 无跨接或接地 |  |  |  |  | 5月 | 5月第五周 | 2026-05-31¦TJ4-CMMD¦Sy09合成仪，Sy04合成仪均仪表均有漏气的情况，已和当班班长沟通处理
高管驻场报告 | 高管驻场 | 2026-05-31 | TJ4-CMMD | B5 |  | 4-19房间人员运通两个门处于全部打开状态 | 其他 | 其他 |  |  |  |  | 5月 | 5月第五周 | 2026-05-31¦TJ4-CMMD¦4-19房间人员运通两个门处于全部打开状态
高管驻场报告 | 高管驻场 | 2026-05-31 | TJ4-CMMD | B5 |  | 1、 4-66房间压滤罐1个阀门没有盲板 | 其他 | 其他 |  |  |  |  | 5月 | 5月第五周 | 2026-05-31¦TJ4-CMMD¦1、 4-66房间压滤罐1个阀门没有盲板
高管驻场报告 | 高管驻场 | 2026-05-31 | TJ4-CMMD | B4 |  | 3-02缓冲间走廊有4个水瓶，1个保温杯 | 其他 | 其他 |  |  |  |  | 5月 | 5月第五周 | 2026-05-31¦TJ4-CMMD¦3-02缓冲间走廊有4个水瓶，1个保温杯
高管驻场报告 | 高管驻场 | 2026-05-31 | TJ4-CMMD | B4 |  | 4-45房间地面蠕动泵管路袋子没有密封 | 其他 | 其他 |  |  |  |  | 5月 | 5月第五周 | 2026-05-31¦TJ4-CMMD¦4-45房间地面蠕动泵管路袋子没有密封
高管驻场报告 | 高管驻场 | 2026-05-31 | TJ4-CMMD | B4 |  | 4-45房间DIPEA二级防护槽中杂物较多 | 其他 | 其他 |  |  |  |  | 5月 | 5月第五周 | 2026-05-31¦TJ4-CMMD¦4-45房间DIPEA二级防护槽中杂物较多
高管驻场报告 | 高管驻场 | 2026-05-31 | TJ4-CMMD | B4 |  | 4-45房间全面罩与手套，工具等混放 | 其他 | 其他 |  |  |  |  | 5月 | 5月第五周 | 2026-05-31¦TJ4-CMMD¦4-45房间全面罩与手套，工具等混放
高管驻场报告 | 高管驻场 | 2026-05-31 | TJ4-CMMD | B4 |  | 4-40房间404-CO14设备进料口处于开放状态 | 其他 | 其他 |  |  |  |  | 5月 | 5月第五周 | 2026-05-31¦TJ4-CMMD¦4-40房间404-CO14设备进料口处于开放状态
高管驻场报告 | 高管驻场 | 2026-05-31 | FX2 | 60立罐区 |  | 60立储罐区域巡查发现14号备用储罐气动阀出现报警，现场沟通人员检查处理完毕。。 | 其他 | 其他 |  |  |  |  | 5月 | 5月第五周 | 2026-05-31¦FX2¦60立储罐区域巡查发现14号备用储罐气动阀出现报警，现场沟通人员检查处理完毕。。
高管驻场报告 | 高管驻场 | 2026-05-31 | FX2 | 实验室 |  | 3个过夜反应，巡查期间无异常。 | 其他 | 其他 |  |  |  |  | 5月 | 5月第五周 | 2026-05-31¦FX2¦3个过夜反应，巡查期间无异常。
高管驻场报告 | 高管驻场 | 2026-05-31 | FX2 | 三废车间 |  | 焚烧炉RTO碱液泵运行过程中有异响，需要进行检查处理。 | 其他 | 其他 |  |  |  |  | 5月 | 5月第五周 | 2026-05-31¦FX2¦焚烧炉RTO碱液泵运行过程中有异响，需要进行检查处理。
高管驻场报告 | 高管驻场 | 2026-05-31 | FX2 | 三废车间 |  | 焚烧炉南侧1级2级碱洗塔泵开关电线软连有松动情况，需要检查处理。 | 其他 | 其他 |  |  |  |  | 5月 | 5月第五周 | 2026-05-31¦FX2¦焚烧炉南侧1级2级碱洗塔泵开关电线软连有松动情况，需要检查处理。
高管驻场报告 | 高管驻场 | 2026-05-31 | FX2 | B9 | M2 | 二车间二层T056号5立储罐氮气流量计玻璃管破损，需要检查更换。 | 其他 | 其他 |  |  | 该氮气流量计受力损坏，已安排人员更换完毕 |  | 5月 | 5月第五周 | 2026-05-31¦FX2¦二车间二层T056号5立储罐氮气流量计玻璃管破损，需要检查更换。
高管驻场报告 | 高管驻场 | 2026-05-31 | FX2 | B9 | M2 | 二车间三层5立储罐围堰外边在线可燃气体脱落，现场安排人员检查处理。 | 其他 | 其他 |  |  | 三层5立储罐围堰外边在线可燃气体固定失效脱落，已安排人员处理完毕 |  | 5月 | 5月第五周 | 2026-05-31¦FX2¦二车间三层5立储罐围堰外边在线可燃气体脱落，现场安排人员检查处理。
高管驻场报告 | 高管驻场 | 2026-05-31 | FX2 | B9 | M2 | 二车间T123号5立储罐液位计出现断层情况，现场沟通人员检查处理。 | 其他 | 其他 |  |  | 储罐使用期间磁翻板出现卡顿，已安排人员处理完毕。分区责任人根据车间制度进行处罚 |  | 5月 | 5月第五周 | 2026-05-31¦FX2¦二车间T123号5立储罐液位计出现断层情况，现场沟通人员检查处理。
高管驻场报告 | 高管驻场 | 2026-05-31 | FX2 | B9 | M2 | 二车间泵房里有一组灭火器已过检查日期，需要检查处理。 | 其他 | 其他 |  |  | 责任人根据车间制度进行处罚，已排查对灭火器检查完毕 |  | 5月 | 5月第五周 | 2026-05-31¦FX2¦二车间泵房里有一组灭火器已过检查日期，需要检查处理。
高管驻场报告 | 高管驻场 | 2026-05-31 | FX2 | B1 | M1 | 一车间02釜下口连接的聚乙烯管路出现弯折情况，现场沟通人员检查处理。 | 其他 | 其他 |  |  | 已处理完成。 |  | 5月 | 5月第五周 | 2026-05-31¦FX2¦一车间02釜下口连接的聚乙烯管路出现弯折情况，现场沟通人员检查处理。
高管驻场报告 | 高管驻场 | 2026-05-31 | FX2 | B1 | M1 | 一车间四米平台位置汽水混合器温度出现报警，现场沟通人员进行检查处理 | 其他 | 其他 |  |  | 已处理完毕 |  | 5月 | 5月第五周 | 2026-05-31¦FX2¦一车间四米平台位置汽水混合器温度出现报警，现场沟通人员进行检查处理
高管驻场报告 | 高管驻场 | 2026-05-31 | FX2 | B1 | M1 | 一车间四层04釜鼓泡器里石蜡油有颜色，现场安排人员进行更换。 | 其他 | 其他 |  |  | 已更换完成。 |  | 5月 | 5月第五周 | 2026-05-31¦FX2¦一车间四层04釜鼓泡器里石蜡油有颜色，现场安排人员进行更换。
高管驻场报告 | 高管驻场 | 2026-05-31 | DH1 | B5 | M16 | 516-R17 接受罐的尾气视镜内全是黑色的液体，需要及时清理 | 其他 | 其他 |  |  | 已完成 |  | 5月 | 5月第五周 | 2026-05-31¦DH1¦516-R17 接受罐的尾气视镜内全是黑色的液体，需要及时清理
高管驻场报告 | 高管驻场 | 2026-05-31 | DH1 | B5 | M16 | 16车间1层酸性尾气吸收间1-118 1. 现场地面有大面积的黑色焦油状物料腐蚀，现场需要及时处理 2. 围堰内一个循环泵的表面，大面积有白色物料析出，需要清理 | 跑冒滴漏 | 物料撒漏 |  |  | 06/01/2026 停机检查 |  | 5月 | 5月第五周 | 2026-05-31¦DH1¦16车间1层酸性尾气吸收间1-118 1. 现场地面有大面积的黑色焦油状物料腐蚀，现场需要及时处理 2. 围堰内一个循环泵的表面，大面积有白色物料析出，需要清理
高管驻场报告 | 高管驻场 | 2026-05-31 | DH1 | B5 | M14 | 515-R11 接受罐的Y型过滤器，下部有白色物料析出，进行清理 | 跑冒滴漏 | 物料撒漏 |  |  | 现场已整改 |  | 5月 | 5月第五周 | 2026-05-31¦DH1¦515-R11 接受罐的Y型过滤器，下部有白色物料析出，进行清理
高管驻场报告 | 高管驻场 | 2026-05-31 | DH1 | B5 | M14 | 514-R12釜反应釜表面都有较多的液体料点，进料阀门表面也有物料残留，人员未及时清理 | 其他 | 其他 |  |  | 现场已整改 |  | 5月 | 5月第五周 | 2026-05-31¦DH1¦514-R12釜反应釜表面都有较多的液体料点，进料阀门表面也有物料残留，人员未及时清理
高管驻场报告 | 高管驻场 | 2026-05-31 | DH1 | B5 | M14 | 515-R09 加料箱加料完成后，进口外表面，反应釜人口表面均有物料粉尘残留，未清理彻底 | 跑冒滴漏 | 物料撒漏 |  |  | 现场已整改 |  | 5月 | 5月第五周 | 2026-05-31¦DH1¦515-R09 加料箱加料完成后，进口外表面，反应釜人口表面均有物料粉尘残留，未清理彻底
高管驻场报告 | 高管驻场 | 2026-05-31 | DH1 | B5 | M14 | 515车间3层，操作工于航， 从4个聚丙罐后出来，现场无操作，需要确认人员是否有脱岗行为 | 其他 | 其他 |  |  | 现场已整改 |  | 5月 | 5月第五周 | 2026-05-31¦DH1¦515车间3层，操作工于航， 从4个聚丙罐后出来，现场无操作，需要确认人员是否有脱岗行为
高管驻场报告 | 高管驻场 | 2026-05-31 | DH1 | B7 |  | 3层走廊的烟感报警器触发报警，显示烟感故障，现场找来班长进行确认 | 其他 | 其他 |  |  | 现场已整改 |  | 5月 | 5月第五周 | 2026-05-31¦DH1¦3层走廊的烟感报警器触发报警，显示烟感故障，现场找来班长进行确认
高管驻场报告 | 高管驻场 | 2026-05-31 | DH1 | B6 | M20 | 20车间FD07收料后，物料外袋未及时密封，直接放在车间角落的地面上，缺少二级防护桶，车间做好操作习惯的传达 | 其他 | 其他 |  |  | 已完成 |  | 5月 | 5月第五周 | 2026-05-31¦DH1¦20车间FD07收料后，物料外袋未及时密封，直接放在车间角落的地面上，缺少二级防护桶，车间做好操作习惯的传达
高管驻场报告 | 高管驻场 | 2026-05-31 | DH1 | B6 | M20 | 20车间3层，多个点位从夹层往下滴水，操作人员反馈缓霜导致，白天进行处理 | 其他 | 其他 |  |  | 已完成 |  | 5月 | 5月第五周 | 2026-05-31¦DH1¦20车间3层，多个点位从夹层往下滴水，操作人员反馈缓霜导致，白天进行处理
高管驻场报告 | 高管驻场 | 2026-05-31 | DH1 | B6 | M18 | 619车间1层三合一间整体照明故障，需要沟通进行维护 | 其他 | 其他 |  |  | 已完成 |  | 5月 | 5月第五周 | 2026-05-31¦DH1¦619车间1层三合一间整体照明故障，需要沟通进行维护
高管驻场报告 | 高管驻场 | 2026-05-31 | DH1 | B6 | M18 | 618车间FD04 墙面有明显的水锈从夹层留下，需要清理现场，同时间内的展板签字模糊，及时完善 | 其他 | 其他 |  |  | 已完成 |  | 5月 | 5月第五周 | 2026-05-31¦DH1¦618车间FD04 墙面有明显的水锈从夹层留下，需要清理现场，同时间内的展板签字模糊，及时完善
高管驻场报告 | 高管驻场 | 2026-05-31 | DH1 | B4 | M13 | 13车间1层两个柱子区域，掏罐后现场设备表面物料明显，要求人员进行清理 | 其他 | 其他 |  |  | 已整改完毕 |  | 5月 | 5月第五周 | 2026-05-31¦DH1¦13车间1层两个柱子区域，掏罐后现场设备表面物料明显，要求人员进行清理
高管驻场报告 | 高管驻场 | 2026-05-31 | DH1 | B4 | M10 | 10车间Ce03,现场酸气锈蚀明显，需要及时进行维护现场 | 其他 | 其他 |  |  | 已整改完成 |  | 5月 | 5月第五周 | 2026-05-31¦DH1¦10车间Ce03,现场酸气锈蚀明显，需要及时进行维护现场
高管驻场报告 | 高管驻场 | 2026-05-31 | DH1 | B4 | M10 | 10车间Drc01， 现场地面有白色物料粉尘，应为取样后没有清理彻底，需要进行处理 | 跑冒滴漏 | 物料撒漏 |  |  | 已整改完成 |  | 5月 | 5月第五周 | 2026-05-31¦DH1¦10车间Drc01， 现场地面有白色物料粉尘，应为取样后没有清理彻底，需要进行处理
高管驻场报告 | 高管驻场 | 2026-05-31 | DH1 | B4 | M12 | 11车间CE01母液管路上的阀门V16有渗漏，及时维护 | 跑冒滴漏 | 阀门渗漏 |  |  | 进行相应清理处理完成 |  | 5月 | 5月第五周 | 2026-05-31¦DH1¦11车间CE01母液管路上的阀门V16有渗漏，及时维护
高管驻场报告 | 高管驻场 | 2026-05-31 | DH1 | B4 | M12 | 12车间R14下口压滤罐，掏罐后的耙子表面有物料暴漏，及时清洗 | 跑冒滴漏 | 物料撒漏 |  |  | 进行相应清理处理完成 |  | 5月 | 5月第五周 | 2026-05-31¦DH1¦12车间R14下口压滤罐，掏罐后的耙子表面有物料暴漏，及时清洗
高管驻场报告 | 高管驻场 | 2026-05-31 | DH1 | B3 | M1 | 5车间3层离心中，现场设备表面，溢出桶，洗眼器表面均有明显的酸气腐蚀的现象，及时进行清理 | 其他 | 其他 |  |  | 已安排保洁进行清理 |  | 5月 | 5月第五周 | 2026-05-31¦DH1¦5车间3层离心中，现场设备表面，溢出桶，洗眼器表面均有明显的酸气腐蚀的现象，及时进行清理
高管驻场报告 | 高管驻场 | 2026-05-31 | DH1 | B3 | M1 | 1车间R06下口磁力泵泵头处有物料析出，进行维护 | 跑冒滴漏 | 泵头渗漏 |  |  | 已处理完毕 |  | 5月 | 5月第五周 | 2026-05-31¦DH1¦1车间R06下口磁力泵泵头处有物料析出，进行维护
高管驻场报告 | 高管驻场 | 2026-05-31 | DH1 | B3 | M2 | 3号楼2车间R20下口单阀 | 其他 | 其他 |  |  | 已处理完成 |  | 5月 | 5月第五周 | 2026-05-31¦DH1¦3号楼2车间R20下口单阀
高管驻场报告 | 高管驻场 | 2026-05-31 | DH1 | B3 | M1 | 1车间FD02，三合一刚使用完成，现场发先正面4个限位器全部挂在现场或者搭在设备表面，需要找保全进行恢复正确的保护功能 | 其他 | 其他 |  |  | 已沟通电器工程师进行处理 |  | 5月 | 5月第五周 | 2026-05-31¦DH1¦1车间FD02，三合一刚使用完成，现场发先正面4个限位器全部挂在现场或者搭在设备表面，需要找保全进行恢复正确的保护功能
高管驻场报告 | 高管驻场 | 2026-05-31 | DH1 | B3 | M1 | 1车间R24釜进行终止反应中，现场2点-5点无人员进行记录 1. 现场排氢反应，现场缺少人员监管 2. 排氢管路和应急排氢管路，氮气管路的阀门，3个阀门没有开启，氮气稀释没有执行到位 3. 现场发现应急排氢阀门在偶尔动作，叫来人员询问设置的限度时，人员并不明确，操作规范中中也没有明确，后续建议操作规范中明确应急启动的压力数值 4. 反应釜上氮气没有开启，应急排氢和进釜氮气在一个口上，开进釜氮气应急排氢就直接启动， | 其他 | 其他 |  |  | 1.助工现场监管，人员临时进入旁边20反应釜进行复核物料 2.目前环保检查，直排管路控制排放量，人员阀门开启较小 3.人员现场反馈的设置0.004Mpa，操作规范确实没有明确终止釜的压力，反应釜要求0.005开启 4.反应釜口有限，紧急排氢与氮气口较近 |  | 5月 | 5月第五周 | 2026-05-31¦DH1¦1车间R24釜进行终止反应中，现场2点-5点无人员进行记录 1. 现场排氢反应，现场缺少人员监管 2. 排氢管路和应急排氢管路，氮气管路的阀门，3个阀门没有开启，氮气稀释没有执行到位 3. 现场发现应急排氢阀门在偶尔动作，叫来人员询问设置的限度时，人员并不明确，操作规范中中也没有明确，后续建议操作规范中明确应急启动的压力数值 4. 反应釜上氮气没有开启，应急排氢和进釜氮气在一个口上，开进釜氮气应急排氢就直接启动，
高管驻场报告 | 高管驻场 | 2026-05-31 | DH1 | B3 | M1 | 3号楼1车间R24釜下口夹套排净阀处渗漏，白天沟通进行维修 | 跑冒滴漏 | 盲板处渗漏 |  |  | 已维修完成 |  | 5月 | 5月第五周 | 2026-05-31¦DH1¦3号楼1车间R24釜下口夹套排净阀处渗漏，白天沟通进行维修
高管驻场报告 | 高管驻场 | 2026-05-31 | DH1 | B2 | M7 | 7车间2层R13下口拆卸的管路需要及时清洗，有物料暴露 | 化学品暴露 | 未封口 |  |  | 已进行清洗 |  | 5月 | 5月第五周 | 2026-05-31¦DH1¦7车间2层R13下口拆卸的管路需要及时清洗，有物料暴露
高管驻场报告 | 高管驻场 | 2026-05-31 | DH1 | B1 | B1 | 氢化车间物料运转，项目无异常，人员工作无异常 | 其他 | 其他 |  |  |  |  | 5月 | 5月第五周 | 2026-05-31¦DH1¦氢化车间物料运转，项目无异常，人员工作无异常
高管驻场报告 | 高管驻场 | 2026-05-30 | DH1 | B5 | M16 | 516-R21旁放置10L小桶，标签为氢氧化钠破坏液，车间禁止这中10L敞口桶装破坏液，必须使用标准的四氟桶 | 其他 | 其他 |  |  | 已完成 |  | 5月 | 5月第五周 | 2026-05-30¦DH1¦516-R21旁放置10L小桶，标签为氢氧化钠破坏液，车间禁止这中10L敞口桶装破坏液，必须使用标准的四氟桶
高管驻场报告 | 高管驻场 | 2026-05-30 | DH1 | B5 | M16 | 516-R21旁边地面 污染，及时维护 | 其他 | 其他 |  |  | 擦拭打磨完成，待项目完成后撤场统一刷漆 |  | 5月 | 5月第五周 | 2026-05-30¦DH1¦516-R21旁边地面 污染，及时维护
高管驻场报告 | 高管驻场 | 2026-05-30 | DH1 | B5 | M16 | 4层现场有项目玻璃瓶及时清理 | 其他 | 其他 |  |  | 已完成 |  | 5月 | 5月第五周 | 2026-05-30¦DH1¦4层现场有项目玻璃瓶及时清理
高管驻场报告 | 高管驻场 | 2026-05-30 | DH1 | B5 | M16 | 516-R09下口去三合一管路未及时关闭，人走阀关和操作结束关阀执行不到位，釜下口已及时上锁。 | 其他 | 其他 |  |  | 已完成 |  | 5月 | 5月第五周 | 2026-05-30¦DH1¦516-R09下口去三合一管路未及时关闭，人走阀关和操作结束关阀执行不到位，釜下口已及时上锁。
高管驻场报告 | 高管驻场 | 2026-05-30 | DH1 | B5 | M16 | 516-R03旁插底管有物料暴露，需及时密封 | 化学品暴露 | 未封口 |  |  | 已完成 |  | 5月 | 5月第五周 | 2026-05-30¦DH1¦516-R03旁插底管有物料暴露，需及时密封
高管驻场报告 | 高管驻场 | 2026-05-30 | DH1 | B5 | M16 | 车间酸性尾气间需彻底检维修，间内有酸气，间内空压管路漏气 | 跑冒滴漏 | 漏气 |  |  | 检修方案已完成，检修预算核对中，待施工检修 |  | 5月 | 5月第五周 | 2026-05-30¦DH1¦车间酸性尾气间需彻底检维修，间内有酸气，间内空压管路漏气
高管驻场报告 | 高管驻场 | 2026-05-30 | DH1 | B5 | M16 | 车间整体3个项目运行，检查参数，报警设置无异常 | 其他 | 其他 |  |  | 已完成 |  | 5月 | 5月第五周 | 2026-05-30¦DH1¦车间整体3个项目运行，检查参数，报警设置无异常
高管驻场报告 | 高管驻场 | 2026-05-30 | DH1 | B5 | M16 | 人员在岗，工作状态正常。无脱岗睡岗 | 其他 | 其他 |  |  | 已完成 |  | 5月 | 5月第五周 | 2026-05-30¦DH1¦人员在岗，工作状态正常。无脱岗睡岗
高管驻场报告 | 高管驻场 | 2026-05-30 | DH1 | B5 | M15 | 515-R08房间内有锈迹，及时清理处理 | 其他 | 其他 |  |  | 现场已整改 |  | 5月 | 5月第五周 | 2026-05-30¦DH1¦515-R08房间内有锈迹，及时清理处理
高管驻场报告 | 高管驻场 | 2026-05-30 | DH1 | B5 | M14 | 巡查期间514-R12融动泵加料停止，但管路未从釜中抽出，现场查看无虹吸现象，但车间需要重点培训和监管，避免异常 | 其他 | 其他 |  |  | 现场已整改 |  | 5月 | 5月第五周 | 2026-05-30¦DH1¦巡查期间514-R12融动泵加料停止，但管路未从釜中抽出，现场查看无虹吸现象，但车间需要重点培训和监管，避免异常
高管驻场报告 | 高管驻场 | 2026-05-30 | DH1 | B5 | M15 | 515-R09&R10上的加料车，固体残留较多，及时清理，避免变质 | 其他 | 其他 |  |  | 现场已整改 |  | 5月 | 5月第五周 | 2026-05-30¦DH1¦515-R09&R10上的加料车，固体残留较多，及时清理，避免变质
高管驻场报告 | 高管驻场 | 2026-05-30 | DH1 | B5 | M14 | 514-R04设备清洗，人口位置，未密封 | 其他 | 其他 |  |  | 现场已整改 |  | 5月 | 5月第五周 | 2026-05-30¦DH1¦514-R04设备清洗，人口位置，未密封
高管驻场报告 | 高管驻场 | 2026-05-30 | DH1 | B5 | M15 | 15车间515-R02现场上锈严重，需除锈处理 | 其他 | 其他 |  |  | 现场已整改 |  | 5月 | 5月第五周 | 2026-05-30¦DH1¦15车间515-R02现场上锈严重，需除锈处理
高管驻场报告 | 高管驻场 | 2026-05-30 | DH1 | B5 | M14 | 车间整体4个项目运行，检查参数，报警设置无异常 | 其他 | 其他 |  |  |  |  | 5月 | 5月第五周 | 2026-05-30¦DH1¦车间整体4个项目运行，检查参数，报警设置无异常
高管驻场报告 | 高管驻场 | 2026-05-30 | DH1 | B4 | M11 | 411-R12下口软管悬空，未做有效固定 | 其他 | 其他 |  |  | 进行现场清理处理完成 |  | 5月 | 5月第五周 | 2026-05-30¦DH1¦411-R12下口软管悬空，未做有效固定
高管驻场报告 | 高管驻场 | 2026-05-30 | DH1 | B4 | M11 | 411-FD03地面污染清理 | 其他 | 其他 |  |  | 进行现场清理处理完成 |  | 5月 | 5月第五周 | 2026-05-30¦DH1¦411-FD03地面污染清理
高管驻场报告 | 高管驻场 | 2026-05-30 | DH1 | B4 | M10 | 410-DRC01间内桶标签清理不干净 | 其他 | 其他 |  |  | 已整改完成 |  | 5月 | 5月第五周 | 2026-05-30¦DH1¦410-DRC01间内桶标签清理不干净
高管驻场报告 | 高管驻场 | 2026-05-30 | DH1 | B4 | M10 | 泵房平台有锈迹，水痕，需彻底清理 | 其他 | 其他 |  |  | 已整改完成 |  | 5月 | 5月第五周 | 2026-05-30¦DH1¦泵房平台有锈迹，水痕，需彻底清理
高管驻场报告 | 高管驻场 | 2026-05-30 | DH1 | B4 | M10 | 10车间410-R11上加料箱有锈迹 | 其他 | 其他 |  |  | 已整改完成 |  | 5月 | 5月第五周 | 2026-05-30¦DH1¦10车间410-R11上加料箱有锈迹
高管驻场报告 | 高管驻场 | 2026-05-30 | DH1 | B4 | M10 | 10车间410-CE02的水罐液封罐滴漏，地面有痕迹 | 跑冒滴漏 | 公用工程相关 |  |  | 已整改完成 |  | 5月 | 5月第五周 | 2026-05-30¦DH1¦10车间410-CE02的水罐液封罐滴漏，地面有痕迹
高管驻场报告 | 高管驻场 | 2026-05-30 | DH1 | B4 | M10 | 10车间金检机间地面有积水 | 跑冒滴漏 | 公用工程相关 |  |  | 已整改完成 |  | 5月 | 5月第五周 | 2026-05-30¦DH1¦10车间金检机间地面有积水
高管驻场报告 | 高管驻场 | 2026-05-30 | DH1 | B6 | M20 | 620-R06加料车的固体残留较多 | 其他 | 其他 |  |  | 已完成 |  | 5月 | 5月第五周 | 2026-05-30¦DH1¦620-R06加料车的固体残留较多
高管驻场报告 | 高管驻场 | 2026-05-30 | DH1 | B6 | M20 | 620-R03下口软管，缺少阀门 | 其他 | 其他 |  |  | 已完成 |  | 5月 | 5月第五周 | 2026-05-30¦DH1¦620-R03下口软管，缺少阀门
高管驻场报告 | 高管驻场 | 2026-05-30 | DH1 | B6 | M20 | 620-R04旁地面污染，及时维护 | 其他 | 其他 |  |  | 已完成 |  | 5月 | 5月第五周 | 2026-05-30¦DH1¦620-R04旁地面污染，及时维护
高管驻场报告 | 高管驻场 | 2026-05-30 | DH1 | B6 | M20 | 20车间4层巡查期间，发现纯化水流量计显示8998项目编号激光打码，车间及时排查，打磨掉相关不适用编号 | 其他 | 其他 |  |  | 已完成 |  | 5月 | 5月第五周 | 2026-05-30¦DH1¦20车间4层巡查期间，发现纯化水流量计显示8998项目编号激光打码，车间及时排查，打磨掉相关不适用编号
高管驻场报告 | 高管驻场 | 2026-05-30 | DH1 | B6 | M20 | 20车间4层薄膜加料罐，620-E04-TC01下有物料痕迹，泵下有物料痕迹，车间具体调查原因，避免滴漏。 | 跑冒滴漏 | 物料痕迹 |  |  | 已完成 |  | 5月 | 5月第五周 | 2026-05-30¦DH1¦20车间4层薄膜加料罐，620-E04-TC01下有物料痕迹，泵下有物料痕迹，车间具体调查原因，避免滴漏。
高管驻场报告 | 高管驻场 | 2026-05-30 | DH1 | B6 | M18 | 溶剂间四氢呋喃插底管的压力表不归零，需及时维护更换 | 其他 | 其他 |  |  | 已完成 |  | 5月 | 5月第五周 | 2026-05-30¦DH1¦溶剂间四氢呋喃插底管的压力表不归零，需及时维护更换
高管驻场报告 | 高管驻场 | 2026-05-30 | DH1 | B6 | M18 | 618-R06上加料车，手套颜色变化，腐蚀，及时更换 | 其他 | 其他 |  |  | 已完成 |  | 5月 | 5月第五周 | 2026-05-30¦DH1¦618-R06上加料车，手套颜色变化，腐蚀，及时更换
高管驻场报告 | 高管驻场 | 2026-05-30 | DH1 | B6 | M18 | 618-R02设备安装中，溶剂管路法兰断开，未与阀门禁锢，未连接盲板，存在安全隐患 | 其他 | 其他 |  |  | 已完成 |  | 5月 | 5月第五周 | 2026-05-30¦DH1¦618-R02设备安装中，溶剂管路法兰断开，未与阀门禁锢，未连接盲板，存在安全隐患
高管驻场报告 | 高管驻场 | 2026-05-30 | DH1 | B6 | M18 | 618-T017聚丙储罐，现场使用聚乙烯管液位计，需及时更换为正规液位计 | 其他 | 其他 |  |  | 已完成 |  | 5月 | 5月第五周 | 2026-05-30¦DH1¦618-T017聚丙储罐，现场使用聚乙烯管液位计，需及时更换为正规液位计
高管驻场报告 | 高管驻场 | 2026-05-30 | DH1 | B6 | M19 | 619-R05旁泵，静电跨接掉 | 静电事件 | 无跨接或接地 |  |  | 已完成 |  | 5月 | 5月第五周 | 2026-05-30¦DH1¦619-R05旁泵，静电跨接掉
高管驻场报告 | 高管驻场 | 2026-05-30 | DH1 | B6 | M19 | 619-R06上加料箱缺少多形环配件 | 其他 | 其他 |  |  | 已完成 |  | 5月 | 5月第五周 | 2026-05-30¦DH1¦619-R06上加料箱缺少多形环配件
高管驻场报告 | 高管驻场 | 2026-05-30 | DH1 | B3 | M3 | 3车间303-R12连接的临时氮气管路漏气 | 跑冒滴漏 | 漏气 |  |  | 已更换气源接头 |  | 5月 | 5月第五周 | 2026-05-30¦DH1¦3车间303-R12连接的临时氮气管路漏气
高管驻场报告 | 高管驻场 | 2026-05-30 | DH1 | B3 | M3 | 3车间303-R08加料箱内固体较多 | 其他 | 其他 |  |  | 已安排进行清理 |  | 5月 | 5月第五周 | 2026-05-30¦DH1¦3车间303-R08加料箱内固体较多
高管驻场报告 | 高管驻场 | 2026-05-30 | DH1 | B3 | M3 | 3车间303-R06上加料箱锈迹严重 | 其他 | 其他 |  |  | 已对加料箱外壁进行除锈处理，效果不佳 使用完毕拆卸进行打磨 |  | 5月 | 5月第五周 | 2026-05-30¦DH1¦3车间303-R06上加料箱锈迹严重
高管驻场报告 | 高管驻场 | 2026-05-30 | DH1 | B3 | M3 | 巡查期间，3车间3层有明显气味，现场整体无跑冒滴漏，需调查原因。是否是尾气倒灌，等，车间负责人具体调查 | 化学品暴露 | 气味扩散 |  |  | 面谈当班班长反馈当时现场无开放性操作怀疑尾气倒灌，今天白天无异常 |  | 5月 | 5月第五周 | 2026-05-30¦DH1¦巡查期间，3车间3层有明显气味，现场整体无跑冒滴漏，需调查原因。是否是尾气倒灌，等，车间负责人具体调查
高管驻场报告 | 高管驻场 | 2026-05-30 | DH1 | B3 | M3 | 车间4层尾气间内需彻底清理。 | 其他 | 其他 |  |  | 四层尾气间已安排进行重新清理清扫 |  | 5月 | 5月第五周 | 2026-05-30¦DH1¦车间4层尾气间内需彻底清理。
高管驻场报告 | 高管驻场 | 2026-05-30 | DH1 | B3 | M2 | 2车间302-R15下口有复杂三通，未上锁控制。 | 其他 | 其他 |  |  | 已上锁 |  | 5月 | 5月第五周 | 2026-05-30¦DH1¦2车间302-R15下口有复杂三通，未上锁控制。
高管驻场报告 | 高管驻场 | 2026-05-30 | DH1 | B3 | M2 | 3层南侧储罐，液位超限。及时周转 | 其他 | 其他 |  |  | 已处理 |  | 5月 | 5月第五周 | 2026-05-30¦DH1¦3层南侧储罐，液位超限。及时周转
高管驻场报告 | 高管驻场 | 2026-05-30 | DH1 | B3 | M2 | 302-R12旁边一静电卡子无标签，无法追溯，釜上一根管路静电跨接连接方式错误。 | 静电事件 | 人员操作错误 |  |  | 已处理 |  | 5月 | 5月第五周 | 2026-05-30¦DH1¦302-R12旁边一静电卡子无标签，无法追溯，釜上一根管路静电跨接连接方式错误。
高管驻场报告 | 高管驻场 | 2026-05-30 | DH1 | B3 | M2 | 302-R02投料过程，加料箱使用方式不对，连续塑料袋未使用，直接开口，且区域标签写着敏感物料，车间负责人具体调查监控核实，人员培训教育。 | 其他 | 其他 |  |  | 已对人员进行培训教育 |  | 5月 | 5月第五周 | 2026-05-30¦DH1¦302-R02投料过程，加料箱使用方式不对，连续塑料袋未使用，直接开口，且区域标签写着敏感物料，车间负责人具体调查监控核实，人员培训教育。
高管驻场报告 | 高管驻场 | 2026-05-30 | DH1 | B3 | M2 | 4层 | 其他 | 其他 |  |  |  |  | 5月 | 5月第五周 | 2026-05-30¦DH1¦4层
高管驻场报告 | 高管驻场 | 2026-05-30 | DH1 | B3 | M5 | 5车间热水站泵，杂音较大，需维护并调查原因。彻底维修。 | 跑冒滴漏 | 公用工程相关 |  |  | 已维护完毕 |  | 5月 | 5月第五周 | 2026-05-30¦DH1¦5车间热水站泵，杂音较大，需维护并调查原因。彻底维修。
高管驻场报告 | 高管驻场 | 2026-05-30 | DH1 | B3 | M5 | 5车间分布器间漏水严重，及时维修更滑管路 | 跑冒滴漏 | 公用工程相关 |  |  | 已上报预算采购材料 |  | 5月 | 5月第五周 | 2026-05-30¦DH1¦5车间分布器间漏水严重，及时维修更滑管路
高管驻场报告 | 高管驻场 | 2026-05-30 | DH1 | B3 | M1 | 1车间与5车间相连位置3层走廊位置，顶棚塌陷严重，需要进行及时维护。 | 其他 | 其他 |  |  | 已沟通设备部更换，预算审批后更换 |  | 5月 | 5月第五周 | 2026-05-30¦DH1¦1车间与5车间相连位置3层走廊位置，顶棚塌陷严重，需要进行及时维护。
高管驻场报告 | 高管驻场 | 2026-05-30 | DH1 | B3 | M1 | 305-R05和R06的取样器，软塌，无支撑支架。需制作支架处理。 | 其他 | 其他 |  |  | 已处理完毕 |  | 5月 | 5月第五周 | 2026-05-30¦DH1¦305-R05和R06的取样器，软塌，无支撑支架。需制作支架处理。
高管驻场报告 | 高管驻场 | 2026-05-30 | DH1 | B3 | M1 | 301-R04下口连接四通，无分液操作，这个四通下部有死角，物料是否有变质风险，需要进行彻底评估。 | 其他 | 其他 |  |  | 有分液操作，无需整改 |  | 5月 | 5月第五周 | 2026-05-30¦DH1¦301-R04下口连接四通，无分液操作，这个四通下部有死角，物料是否有变质风险，需要进行彻底评估。
高管驻场报告 | 高管驻场 | 2026-05-30 | DH1 | B3 | M5 | 溶剂输送间，启动球阀，轻微漏空压，需维护处理。 | 其他 | 其他 |  |  | 已维护完成 |  | 5月 | 5月第五周 | 2026-05-30¦DH1¦溶剂输送间，启动球阀，轻微漏空压，需维护处理。
高管驻场报告 | 高管驻场 | 2026-05-30 | DH1 | B3 | M1 | 巡查期间301-R09下口支架松动，根本对下口的电导率仪未起到支撑作用，需要彻底整改并起到支撑受力作用。 | 其他 | 其他 |  |  | 已处理完毕 |  | 5月 | 5月第五周 | 2026-05-30¦DH1¦巡查期间301-R09下口支架松动，根本对下口的电导率仪未起到支撑作用，需要彻底整改并起到支撑受力作用。
高管驻场报告 | 高管驻场 | 2026-05-30 | DH1 | B2 | M7 | 7车间207-R12&R13釜，压力表下方有阀门，有被误关闭风险，作为重点风险隐患被提出整改跟踪，需排查车间是否还有为处理完毕的。 | 其他 | 其他 |  |  | 禁止关闭，上锁管理 |  | 5月 | 5月第五周 | 2026-05-30¦DH1¦7车间207-R12&R13釜，压力表下方有阀门，有被误关闭风险，作为重点风险隐患被提出整改跟踪，需排查车间是否还有为处理完毕的。
高管驻场报告 | 高管驻场 | 2026-05-30 | DH1 | B2 | M7 | 7车间207-R15冷凝器下发地面污染，需及时维护 | 其他 | 其他 |  |  | 已安排重新进行刷漆 |  | 5月 | 5月第五周 | 2026-05-30¦DH1¦7车间207-R15冷凝器下发地面污染，需及时维护
高管驻场报告 | 高管驻场 | 2026-05-30 | DH1 | B2 | M7 | 7车间207-R11釜旁有轻微四氢呋喃气味，需调查原因，反馈。现场无滴漏和撒漏 | 化学品暴露 | 气味扩散 |  |  | 取样后气味残留，已要求每次重点执行尾气连接 |  | 5月 | 5月第五周 | 2026-05-30¦DH1¦7车间207-R11釜旁有轻微四氢呋喃气味，需调查原因，反馈。现场无滴漏和撒漏
高管驻场报告 | 高管驻场 | 2026-05-30 | DH1 | B2 | M7 | 7车间4层 2个薄膜加料罐间内，分别存在762项目step6的转移管路，现场巡查期间，未进行转移操作，但是管路阀门未关闭，需要调查原因，做好人走阀关，操作结束阀门及时关闭。 | 其他 | 其他 |  |  | 阀门已关闭，人员进行要求，每次使用完及时进行关闭 |  | 5月 | 5月第五周 | 2026-05-30¦DH1¦7车间4层 2个薄膜加料罐间内，分别存在762项目step6的转移管路，现场巡查期间，未进行转移操作，但是管路阀门未关闭，需要调查原因，做好人走阀关，操作结束阀门及时关闭。
高管驻场报告 | 高管驻场 | 2026-05-30 | DH1 | B2 | M7 | 7车间3层配件车无标识 | 其他 | 其他 |  |  | 已进行添加 |  | 5月 | 5月第五周 | 2026-05-30¦DH1¦7车间3层配件车无标识
高管驻场报告 | 高管驻场 | 2026-05-30 | DH1 | B2 | M6 | 6车间206-R08下口聚乙烯管无标识 | 其他 | 其他 |  |  | 批次间清洗拆卸同时去除标识，生产前及时悬挂 |  | 5月 | 5月第五周 | 2026-05-30¦DH1¦6车间206-R08下口聚乙烯管无标识
高管驻场报告 | 高管驻场 | 2026-05-30 | DH1 | B2 | M6 | 6车间3层206-R20上的加料箱，缺少多形换，手套有一只有缺陷，需更换 | 其他 | 其他 |  |  | 多行环破损摘除，已出库更换完毕 |  | 5月 | 5月第五周 | 2026-05-30¦DH1¦6车间3层206-R20上的加料箱，缺少多形换，手套有一只有缺陷，需更换
高管驻场报告 | 高管驻场 | 2026-05-30 | DH1 | B2 | M6 | 6车间4层使用夹套储罐207-T026需要包保温，避免冷凝使用凝水滴漏地面，现场巡查期间，地面有积水 | 跑冒滴漏 | 公用工程相关 |  |  | 现场积水为预处理的水操作不当导致撒漏地面，已对人员进行操作行为培训，白钢储罐压滤转移间隔时间较短，不涉及冷凝缓水 |  | 5月 | 5月第五周 | 2026-05-30¦DH1¦6车间4层使用夹套储罐207-T026需要包保温，避免冷凝使用凝水滴漏地面，现场巡查期间，地面有积水
高管驻场报告 | 高管驻场 | 2026-05-30 | DH1 | B2 | M6 | 4层溶剂输送间206DTU004新鲜乙腈插底管，压力表不归零，及时维护，排查全部插底管 | 其他 | 其他 |  |  | 七车间管理区域，已告知七车间进行整改 |  | 5月 | 5月第五周 | 2026-05-30¦DH1¦4层溶剂输送间206DTU004新鲜乙腈插底管，压力表不归零，及时维护，排查全部插底管
高管驻场报告 | 高管驻场 | 2026-05-30 | DH1 | B2 | M6 | 9车间4层反应釜209-R06下口阀门上锁，但下口三通借此管路转移体系至7车间，车间负责人调查是否合理，和交叉污染风险。尽可能转移体系与釜下口三通不产生关系。 | 其他 | 其他 |  |  | 该釜为配溶液釜，硫代硫酸钠溶液和氢氧化钠溶液，车间要求溶液每次转移完毕必须排空 |  | 5月 | 5月第五周 | 2026-05-30¦DH1¦9车间4层反应釜209-R06下口阀门上锁，但下口三通借此管路转移体系至7车间，车间负责人调查是否合理，和交叉污染风险。尽可能转移体系与釜下口三通不产生关系。
高管驻场报告 | 高管驻场 | 2026-05-30 | DH1 | B1 | B1 | 车间放吨桶操作中，检查吨桶上盖处有物料痕迹，及时清理处理，现场人员持续监管。 | 跑冒滴漏 | 物料痕迹 |  |  | 已清理完毕 |  | 5月 | 5月第五周 | 2026-05-30¦DH1¦车间放吨桶操作中，检查吨桶上盖处有物料痕迹，及时清理处理，现场人员持续监管。
高管驻场报告 | 高管驻场 | 2026-05-30 | DH1 | B1 | B1 | 车间整体3台高压釜运行，101-R28加氢中，101-R02压滤进行中，101-R05氨化中。整体DCS数据无异常。 | 其他 | 其他 |  |  |  |  | 5月 | 5月第五周 | 2026-05-30¦DH1¦车间整体3台高压釜运行，101-R28加氢中，101-R02压滤进行中，101-R05氨化中。整体DCS数据无异常。
高管驻场报告 | 高管驻场 | 2026-05-30 | FX2 | 实验室 |  | 技术部夜班3人在岗，无异常 | 其他 | 其他 |  |  |  |  | 5月 | 5月第五周 | 2026-05-30¦FX2¦技术部夜班3人在岗，无异常
高管驻场报告 | 高管驻场 | 2026-05-30 | FX2 | 三废车间 |  | 水质检验间内电子天平缺失校验标签，PPT槽内一塑料杯内有液体未处理 | 其他 | 其他 |  |  |  |  | 5月 | 5月第五周 | 2026-05-30¦FX2¦水质检验间内电子天平缺失校验标签，PPT槽内一塑料杯内有液体未处理
高管驻场报告 | 高管驻场 | 2026-05-30 | FX2 | 三废车间 |  | 焚烧炉室外粘贴的部分警示标牌褪色，模糊，需要更换 | 其他 | 其他 |  |  |  |  | 5月 | 5月第五周 | 2026-05-30¦FX2¦焚烧炉室外粘贴的部分警示标牌褪色，模糊，需要更换
高管驻场报告 | 高管驻场 | 2026-05-30 | FX2 | B1 | M1 | 巡查时发现101-R29釜下口放料管路直接拖地放置且未进行封口 | 其他 | 其他 |  |  | 发现后，现场人员已将管路封口完成。 |  | 5月 | 5月第五周 | 2026-05-30¦FX2¦巡查时发现101-R29釜下口放料管路直接拖地放置且未进行封口
高管驻场报告 | 高管驻场 | 2026-05-30 | FX2 | B1 | M1 | 101-R16釜釜上大白钢阀门口存在棕色物料痕迹 | 跑冒滴漏 | 物料痕迹 |  |  | 以安排操作人员进行清理完成。 |  | 5月 | 5月第五周 | 2026-05-30¦FX2¦101-R16釜釜上大白钢阀门口存在棕色物料痕迹
高管驻场报告 | 高管驻场 | 2026-05-30 | FX2 | B1 | M1 | 巡查时发现101-R01釜附近的放料缓冲桶表面状态差，需要处理 | 其他 | 其他 |  |  | 已安排当班操作人员进行清理完成。 |  | 5月 | 5月第五周 | 2026-05-30¦FX2¦巡查时发现101-R01釜附近的放料缓冲桶表面状态差，需要处理
高管驻场报告 | 高管驻场 | 2026-05-30 | FX2 | B9 | M2 | 巡查到一层时，发现存在明显的溶剂气味，现场要求班长针对一层的各离心操作间内的尾气进行排产，避免气味进一步扩散 | 化学品暴露 | 气味扩散 |  |  | 排查3号尾气吸收不到位，存在气味逸散情况。已安排班长处理完毕，操作期间存在物料气味第一时间排查处理解决 |  | 5月 | 5月第五周 | 2026-05-30¦FX2¦巡查到一层时，发现存在明显的溶剂气味，现场要求班长针对一层的各离心操作间内的尾气进行排产，避免气味进一步扩散
高管驻场报告 | 高管驻场 | 2026-05-30 | FX2 | B9 | M2 | 四层搅拌罐围堰外的拍子上遗留一沾染物料的抹布，需要处理 | 其他 | 其他 |  |  | 现场抹布使用完毕后清理不及时，责任人日检进行降档处理 |  | 5月 | 5月第五周 | 2026-05-30¦FX2¦四层搅拌罐围堰外的拍子上遗留一沾染物料的抹布，需要处理
高管驻场报告 | 高管驻场 | 2026-05-30 | FX2 | B9 | M2 | 四层FX2-902-R02-Tr01接收罐液位计下口有缠绕生料带，需要确认该液位计是否存在渗漏 | 跑冒滴漏 | 液位计渗漏 |  |  | 现场确认液位计无渗漏情况，下口生料带做液位计紧固使用 |  | 5月 | 5月第五周 | 2026-05-30¦FX2¦四层FX2-902-R02-Tr01接收罐液位计下口有缠绕生料带，需要确认该液位计是否存在渗漏
高管驻场报告 | 高管驻场 | 2026-05-30 | DH3 | B1 | M3 | 三车间一层暂存物料没有隔离，暂存位置上没有标识区分，车间执行标准倒退 | 其他 | 其他 |  |  | 对车间进行培训，要求标准 |  | 5月 | 5月第五周 | 2026-05-30¦DH3¦三车间一层暂存物料没有隔离，暂存位置上没有标识区分，车间执行标准倒退
高管驻场报告 | 高管驻场 | 2026-05-30 | DH3 | B1 | M3 | 三车间ce01离心机间内呼吸空压接口缺少一个接头 | 其他 | 其他 |  |  | 进行增加 |  | 5月 | 5月第五周 | 2026-05-30¦DH3¦三车间ce01离心机间内呼吸空压接口缺少一个接头
高管驻场报告 | 高管驻场 | 2026-05-30 | DH3 | B1 | M3 | 三车间二层多处管线使用绑带悬挂，要求各车间副主任牵头整改，必须要避免使用绑带吊管线的事情出现 | 其他 | 其他 |  |  | 车间使用绑带频繁，已对车间进行要求 |  | 5月 | 5月第五周 | 2026-05-30¦DH3¦三车间二层多处管线使用绑带悬挂，要求各车间副主任牵头整改，必须要避免使用绑带吊管线的事情出现
高管驻场报告 | 高管驻场 | 2026-05-30 | DH3 | B1 | M3 | 三车间吹扫桶的位置氮气尾气管路没有任何标签无法区分 | 其他 | 其他 |  |  | 进行增加毕 |  | 5月 | 5月第五周 | 2026-05-30¦DH3¦三车间吹扫桶的位置氮气尾气管路没有任何标签无法区分
高管驻场报告 | 高管驻场 | 2026-05-30 | DH3 | B1 | M3 | 三车间05下口拆了分液仪器放在地上影响通行 | 其他 | 其他 |  |  | 已进行挪移 |  | 5月 | 5月第五周 | 2026-05-30¦DH3¦三车间05下口拆了分液仪器放在地上影响通行
高管驻场报告 | 高管驻场 | 2026-05-30 | DH3 | B1 | M2 | 二车间一层连续化设备间内不使用的线管需要拆除 | 其他 | 其他 |  |  | 沟通电工进行清理 |  | 5月 | 5月第五周 | 2026-05-30¦DH3¦二车间一层连续化设备间内不使用的线管需要拆除
高管驻场报告 | 高管驻场 | 2026-05-30 | DH3 | B1 | M2 | 二车间各层记录桌里面放置各类标签，车间标识管理需要加强 | 其他 | 其他 |  |  | 各层进行清理记录桌 |  | 5月 | 5月第五周 | 2026-05-30¦DH3¦二车间各层记录桌里面放置各类标签，车间标识管理需要加强
高管驻场报告 | 高管驻场 | 2026-05-30 | DH3 | B1 | M2 | 二车间三层电梯门口墙面挂的配电柜进线接口没我在丝堵与内部联通 | 其他 | 其他 |  |  | 沟通电工进行处理完毕 |  | 5月 | 5月第五周 | 2026-05-30¦DH3¦二车间三层电梯门口墙面挂的配电柜进线接口没我在丝堵与内部联通
高管驻场报告 | 高管驻场 | 2026-05-30 | DH3 | B1 | M1 | 一车间三层连续化设备氮气管线使用绑带固定，注意安装标准 | 其他 | 其他 |  |  | 已处理完毕 |  | 5月 | 5月第五周 | 2026-05-30¦DH3¦一车间三层连续化设备氮气管线使用绑带固定，注意安装标准
高管驻场报告 | 高管驻场 | 2026-05-30 | DH3 | B1 | M1 | 一车间三层校验地磅使用的砝码放在现场，使用完毕及时送回暂存间，避免出现损坏造成砝码出现问题 | 其他 | 其他 |  |  | 已清理 |  | 5月 | 5月第五周 | 2026-05-30¦DH3¦一车间三层校验地磅使用的砝码放在现场，使用完毕及时送回暂存间，避免出现损坏造成砝码出现问题
高管驻场报告 | 高管驻场 | 2026-05-30 | DH3 | B1 | M1 | 一车间三层南侧拖布架遮挡应急窗户 | 其他 | 其他 |  |  | 已清理完毕 |  | 5月 | 5月第五周 | 2026-05-30¦DH3¦一车间三层南侧拖布架遮挡应急窗户
高管驻场报告 | 高管驻场 | 2026-05-30 | DH3 | B1 | M1 | 一车间四层新装固体加料机缺少设备ID | 其他 | 其他 |  |  | 已告知连续化人员粘贴ID |  | 5月 | 5月第五周 | 2026-05-30¦DH3¦一车间四层新装固体加料机缺少设备ID
高管驻场报告 | 高管驻场 | 2026-05-30 | DH3 | B1 | M1 | 一车间03釜接收罐后面有一条闲置管路内部有物料暴露 | 跑冒滴漏 | 物料撒漏 |  |  | 管路已清理 |  | 5月 | 5月第五周 | 2026-05-30¦DH3¦一车间03釜接收罐后面有一条闲置管路内部有物料暴露
高管驻场报告 | 高管驻场 | 2026-05-30 | DH3 | B1 | M1 | 一车间09釜准备的溴素转移管线比较长，需要安装一个支架 | 其他 | 其他 |  |  | 支架增加完毕 |  | 5月 | 5月第五周 | 2026-05-30¦DH3¦一车间09釜准备的溴素转移管线比较长，需要安装一个支架
高管驻场报告 | 高管驻场 | 2026-05-30 | DH2 | 综合楼 | 研发实验室 | 实验室3#通风橱未使用，防护玻璃未拉至最低 | 其他 | 其他 |  |  |  |  | 5月 | 5月第五周 | 2026-05-30¦DH2¦实验室3#通风橱未使用，防护玻璃未拉至最低
高管驻场报告 | 高管驻场 | 2026-05-30 | DH2 | 综合楼 | 研发实验室 | 实验室溶剂柜子尾气管路缺少标识 | 其他 | 其他 |  |  |  |  | 5月 | 5月第五周 | 2026-05-30¦DH2¦实验室溶剂柜子尾气管路缺少标识
高管驻场报告 | 高管驻场 | 2026-05-30 | DH2 | 综合楼 |  | 二层纯化水间门未关严，日常做好管理要求 | 其他 | 其他 |  |  |  |  | 5月 | 5月第五周 | 2026-05-30¦DH2¦二层纯化水间门未关严，日常做好管理要求
高管驻场报告 | 高管驻场 | 2026-05-30 | DH2 | 综合楼 |  | 二层空调机房I空调控制屏幕上时间与北京时间不一致 | 其他 | 其他 |  |  |  |  | 5月 | 5月第五周 | 2026-05-30¦DH2¦二层空调机房I空调控制屏幕上时间与北京时间不一致
高管驻场报告 | 高管驻场 | 2026-05-30 | DH2 | 综合楼 | 质量控制部 | 每日安全确认签字表缺少日期确认，需要确认每日人员是否按要求做好巡查管理 | 其他 | 其他 |  |  |  |  | 5月 | 5月第五周 | 2026-05-30¦DH2¦每日安全确认签字表缺少日期确认，需要确认每日人员是否按要求做好巡查管理
高管驻场报告 | 高管驻场 | 2026-05-30 | DH2 | 综合楼 | 质量控制部 | 办公室内墙上挂钟无编号，时间比北京时间慢1min | 其他 | 其他 |  |  |  |  | 5月 | 5月第五周 | 2026-05-30¦DH2¦办公室内墙上挂钟无编号，时间比北京时间慢1min
高管驻场报告 | 高管驻场 | 2026-05-30 | DH2 | 三废处理区域 | 污水站 | 化验间内存放水杯，需要评估确认该区域饮水对人员安全健康是否有影响 | 其他 | 其他 |  |  | 化验室在不做实验的情况下，可以饮水，不影响 |  | 5月 | 5月第五周 | 2026-05-30¦DH2¦化验间内存放水杯，需要评估确认该区域饮水对人员安全健康是否有影响
高管驻场报告 | 高管驻场 | 2026-05-30 | DH2 | 三废处理区域 | 污水站 | 水相间内废水管路上流量计显示1.13m³/h，流量计量程是6~30m³/h，使用范围位置量程内，存在计量问题，需要考虑管控措施。 | 其他 | 其他 |  |  | 采购新的流量计,流量范围下线小的 |  | 5月 | 5月第五周 | 2026-05-30¦DH2¦水相间内废水管路上流量计显示1.13m³/h，流量计量程是6~30m³/h，使用范围位置量程内，存在计量问题，需要考虑管控措施。
高管驻场报告 | 高管驻场 | 2026-05-30 | DH2 | 供应部 | 供应部 | 50立罐区围栏门折叶坏需要进行维修 | 其他 | 其他 |  |  |  |  | 5月 | 5月第五周 | 2026-05-30¦DH2¦50立罐区围栏门折叶坏需要进行维修
高管驻场报告 | 高管驻场 | 2026-05-30 | DH2 | B2 | M3 | 门厅驱鼠器ME-DH2-WS-2-07固定螺栓缺少，需要维修 | 其他 | 其他 |  |  | 增加完毕 |  | 5月 | 5月第五周 | 2026-05-30¦DH2¦门厅驱鼠器ME-DH2-WS-2-07固定螺栓缺少，需要维修
高管驻场报告 | 高管驻场 | 2026-05-30 | DH2 | B2 | M8 | 八车间一层外部门未关严，需要做好日常管理要求 | 其他 | 其他 |  |  | 现场已关闭 |  | 5月 | 5月第五周 | 2026-05-30¦DH2¦八车间一层外部门未关严，需要做好日常管理要求
高管驻场报告 | 高管驻场 | 2026-05-30 | DH2 | B2 | M3 | 2号楼门厅内捕鼠器固定螺栓缺少需要维修 | 其他 | 其他 |  |  | 沟通保全维修 |  | 5月 | 5月第五周 | 2026-05-30¦DH2¦2号楼门厅内捕鼠器固定螺栓缺少需要维修
高管驻场报告 | 高管驻场 | 2026-05-30 | DH2 | B2 | M7 | 车间一层物料缓冲间内砝码直接放置地面上，使用完毕需要及时放回原位置 | 其他 | 其他 |  |  | 已放回指定位置 |  | 5月 | 5月第五周 | 2026-05-30¦DH2¦车间一层物料缓冲间内砝码直接放置地面上，使用完毕需要及时放回原位置
高管驻场报告 | 高管驻场 | 2026-05-30 | DH2 | B2 | M3 | 车间四层318釜设备状态标识内容物批次信息不对，已安排更换 | 其他 | 其他 |  |  | 已更换完毕 |  | 5月 | 5月第五周 | 2026-05-30¦DH2¦车间四层318釜设备状态标识内容物批次信息不对，已安排更换
高管驻场报告 | 高管驻场 | 2026-05-30 | DH2 | B2 | M3 | 车间四层306釜雷达液位计示数显示异常，现场沟通工程师进行调整完毕 | 其他 | 其他 |  |  | 现场已调整 |  | 5月 | 5月第五周 | 2026-05-30¦DH2¦车间四层306釜雷达液位计示数显示异常，现场沟通工程师进行调整完毕
高管驻场报告 | 高管驻场 | 2026-05-30 | DH2 | B2 | M3 | GMP车间项目运行方面：CPo121299-18-03-05批浓缩，班组操作人员1人、1人工程师在岗无异常 | 其他 | 其他 |  |  | 已完成 |  | 5月 | 5月第五周 | 2026-05-30¦DH2¦GMP车间项目运行方面：CPo121299-18-03-05批浓缩，班组操作人员1人、1人工程师在岗无异常
高管驻场报告 | 高管驻场 | 2026-05-29 | TJ3 | B12 | B12其他 | 生产无异常 | 其他 | 其他 |  |  |  |  | 5月 | 5月第五周 | 2026-05-29¦TJ3¦生产无异常
高管驻场报告 | 高管驻场 | 2026-05-29 | TJ3 | B9 | B9其他 | 西层物流通道原料暂存记录，第四页物料批号处空白 | 其他 | 其他 |  |  |  |  | 5月 | 5月第五周 | 2026-05-29¦TJ3¦西层物流通道原料暂存记录，第四页物料批号处空白
高管驻场报告 | 高管驻场 | 2026-05-29 | TJ3 | B9 | B9其他 | 一层西侧应急通道防火门附近地面R角破损 | 其他 | 其他 |  |  |  |  | 5月 | 5月第五周 | 2026-05-29¦TJ3¦一层西侧应急通道防火门附近地面R角破损
高管驻场报告 | 高管驻场 | 2026-05-29 | TJ3 | B8 | M801 | 1车间平台上电子秤上放置20kg砝码，电子秤并未使用，检查使用前检查记录的最后一笔，也未见需要进行砝码示重的操作。 | 其他 | 其他 |  |  | 对于电子秤使用标准及砝码使用要求进行重申 |  | 5月 | 5月第五周 | 2026-05-29¦TJ3¦1车间平台上电子秤上放置20kg砝码，电子秤并未使用，检查使用前检查记录的最后一笔，也未见需要进行砝码示重的操作。
高管驻场报告 | 高管驻场 | 2026-05-29 | TJ3 | B8 | M801 | 1车间平台上801-R05反应釜旁地面上放置吸收棉，吸收棉上放置梢头，梢头没有任何状态标识 | 其他 | 其他 |  |  | 车间内部强调小配件管理要求要求班长加强监管 |  | 5月 | 5月第五周 | 2026-05-29¦TJ3¦1车间平台上801-R05反应釜旁地面上放置吸收棉，吸收棉上放置梢头，梢头没有任何状态标识
高管驻场报告 | 高管驻场 | 2026-05-29 | TJ3 | B8 | M801 | 1车间平台下接收罐上有透明液体 | 其他 | 其他 |  |  | 现场已安排清理明确现场管理要求及时粘贴标识 |  | 5月 | 5月第五周 | 2026-05-29¦TJ3¦1车间平台下接收罐上有透明液体
高管驻场报告 | 高管驻场 | 2026-05-29 | TJ3 | B7 | B7其他 | 北侧设备们没关严 | 其他 | 其他 |  |  | 已要求1楼定岗人员进行关闭 |  | 5月 | 5月第五周 | 2026-05-29¦TJ3¦北侧设备们没关严
高管驻场报告 | 高管驻场 | 2026-05-29 | DH2 | B2 | 10立罐区 | 九车间东侧空地处有一桶盖，上面粘贴标签为EHS重点关注化学品 | 其他 | 其他 |  |  | 已清理 |  | 5月 | 5月第五周 | 2026-05-29¦DH2¦九车间东侧空地处有一桶盖，上面粘贴标签为EHS重点关注化学品
高管驻场报告 | 高管驻场 | 2026-05-29 | DH2 | B2 | M3 | 二号楼三车间以及二层走廊照明断电，电工检查后车间走廊照明恢复，白班电工上班后进夹层查找故障原因 | 其他 | 其他 |  |  | 已沟通电工恢复完毕 |  | 5月 | 5月第五周 | 2026-05-29¦DH2¦二号楼三车间以及二层走廊照明断电，电工检查后车间走廊照明恢复，白班电工上班后进夹层查找故障原因
高管驻场报告 | 高管驻场 | 2026-05-29 | DH2 | B2 | M5 | 五车间二层新装三合一间内两处排净阀未安装丝堵 | 其他 | 其他 |  |  | 现场已安装完毕 |  | 5月 | 5月第五周 | 2026-05-29¦DH2¦五车间二层新装三合一间内两处排净阀未安装丝堵
高管驻场报告 | 高管驻场 | 2026-05-29 | DH2 | B2 | M5 | 五车间二层新装三合一供氮阀接管断开，现场未连接 | 其他 | 其他 |  |  | 现场已连接完毕 |  | 5月 | 5月第五周 | 2026-05-29¦DH2¦五车间二层新装三合一供氮阀接管断开，现场未连接
高管驻场报告 | 高管驻场 | 2026-05-29 | DH2 | B2 | M3 | 二号楼二层TCU间内所有压力仪表都没有上限标识 | 其他 | 其他 |  |  | 现场添加完毕 |  | 5月 | 5月第五周 | 2026-05-29¦DH2¦二号楼二层TCU间内所有压力仪表都没有上限标识
高管驻场报告 | 高管驻场 | 2026-05-29 | DH2 | B2 | M3 | 三车间二层R11釜下口排净阀使用防爆丝堵，丝扣不匹配 | 跑冒滴漏 | 缺少盲板/丝堵 |  |  | 现场已更换完毕 |  | 5月 | 5月第五周 | 2026-05-29¦DH2¦三车间二层R11釜下口排净阀使用防爆丝堵，丝扣不匹配
高管驻场报告 | 高管驻场 | 2026-05-29 | DH2 | B2 | M3 | 三车间二层R11釜下口管路有较多凝水，且管路下方有一电导率仪接线口未密封，有进水隐患 | 跑冒滴漏 | 阀门渗漏 |  |  | 沟通电工封堵 |  | 5月 | 5月第五周 | 2026-05-29¦DH2¦三车间二层R11釜下口管路有较多凝水，且管路下方有一电导率仪接线口未密封，有进水隐患
高管驻场报告 | 高管驻场 | 2026-05-29 | DH2 | B2 | M3 | 三层真空泵房悬挂式灭火器生产日期为2019年，灭火剂有效期为5年，过期灭火器需更换 | 其他 | 其他 |  |  | 现场已更换完毕 |  | 5月 | 5月第五周 | 2026-05-29¦DH2¦三层真空泵房悬挂式灭火器生产日期为2019年，灭火剂有效期为5年，过期灭火器需更换
高管驻场报告 | 高管驻场 | 2026-05-29 | DH2 | 设备部 |  | 动力站二层变电所一台空调故障报错，沟通售后维修 | 其他 | 其他 |  |  |  |  | 5月 | 5月第五周 | 2026-05-29¦DH2¦动力站二层变电所一台空调故障报错，沟通售后维修
高管驻场报告 | 高管驻场 | 2026-05-29 | DH2 | 设备部 |  | 二号楼空调机箱负压大，压差表低于初阻力值，需要清理新风口滤网 | 其他 | 其他 |  |  |  |  | 5月 | 5月第五周 | 2026-05-29¦DH2¦二号楼空调机箱负压大，压差表低于初阻力值，需要清理新风口滤网
高管驻场报告 | 高管驻场 | 2026-05-29 | FX2 | 三废车间 |  | 新焚烧炉下方灭火器箱状态较差，需更换 | 其他 | 其他 |  |  |  |  | 5月 | 5月第五周 | 2026-05-29¦FX2¦新焚烧炉下方灭火器箱状态较差，需更换
高管驻场报告 | 高管驻场 | 2026-05-29 | FX2 | 三废车间 |  | RTO管路区域下方有白色痕迹，需要及时处理 | 跑冒滴漏 | 物料痕迹 |  |  | 已安排人员进行清理 |  | 5月 | 5月第五周 | 2026-05-29¦FX2¦RTO管路区域下方有白色痕迹，需要及时处理
高管驻场报告 | 高管驻场 | 2026-05-29 | FX2 | B9 | M2 | FX2-902-Tr01上方气动阀装反，导致分水器倒置 | 其他 | 其他 |  |  | 气动阀已不涉及使用，安排人员拆除完毕 |  | 5月 | 5月第五周 | 2026-05-29¦FX2¦FX2-902-Tr01上方气动阀装反，导致分水器倒置
高管驻场报告 | 高管驻场 | 2026-05-29 | FX2 | B9 | M2 | FX2-902-Co001层析柱下方有白色粉末，需要处理 | 跑冒滴漏 | 物料痕迹 |  |  | 人员5s意识淡薄，掏罐现场处理不到位，当日日检降为c档，已要求其对现场处理完毕 |  | 5月 | 5月第五周 | 2026-05-29¦FX2¦FX2-902-Co001层析柱下方有白色粉末，需要处理
高管驻场报告 | 高管驻场 | 2026-05-29 | FX2 | B9 | M2 | FX2-902-R01-Tr02上管路连接处由于有搪瓷件，导致螺栓长度不足，需要更换 | 其他 | 其他 |  |  | 螺栓安装执行不标准，已安排人员更换螺栓完毕。内部群对螺栓紧固要求进行重申，谁安装谁负责 |  | 5月 | 5月第五周 | 2026-05-29¦FX2¦FX2-902-R01-Tr02上管路连接处由于有搪瓷件，导致螺栓长度不足，需要更换
高管驻场报告 | 高管驻场 | 2026-05-29 | FX2 | B1 | M1 | 车间三层电梯旁使用后防化服挂在呼吸空压上，存在污染可能 | 其他 | 其他 |  |  | 当班人员已将防化服放置在现场挂衣架上完成。 |  | 5月 | 5月第五周 | 2026-05-29¦FX2¦车间三层电梯旁使用后防化服挂在呼吸空压上，存在污染可能
高管驻场报告 | 高管驻场 | 2026-05-29 | FX2 | B1 | M1 | R14釜旁FX2-101-Tr02储罐液位计排净口需增加盲板 | 其他 | 其他 |  |  | 已安排操作人员加盲板完成。 |  | 5月 | 5月第五周 | 2026-05-29¦FX2¦R14釜旁FX2-101-Tr02储罐液位计排净口需增加盲板
高管驻场报告 | 高管驻场 | 2026-05-29 | FX2 | B1 | M1 | CPr5645-16-03MYCL-08投料操作未填写投料量 | 其他 | 其他 |  |  | 投料量有参考投料量和实际投料量，而实际投料量是三合一压滤母液，不能一次性加入05釜中，需要分批，最后算投入总量后再进行填写实际投料量。 |  | 5月 | 5月第五周 | 2026-05-29¦FX2¦CPr5645-16-03MYCL-08投料操作未填写投料量
高管驻场报告 | 高管驻场 | 2026-05-29 | FX2 | B1 | M1 | 一车间四层交接班记录上无接班人，复核人签字 | 其他 | 其他 |  |  | 操作人员吴艳军交接班记录签字确认不及时，进行积分处罚。 |  | 5月 | 5月第五周 | 2026-05-29¦FX2¦一车间四层交接班记录上无接班人，复核人签字
高管驻场报告 | 高管驻场 | 2026-05-29 | DH1 | B4 | M13 | 413-R08-Tr01下口转移管路排静阀需要安装丝堵，避免人员走路误碰导致液体渗漏 | 跑冒滴漏 | 缺少盲板/丝堵 |  |  | 已整改完毕 |  | 5月 | 5月第五周 | 2026-05-29¦DH1¦413-R08-Tr01下口转移管路排静阀需要安装丝堵，避免人员走路误碰导致液体渗漏
高管驻场报告 | 高管驻场 | 2026-05-29 | DH1 | B4 | M13 | 413-R08下方灯罩内有积水，需要及时清理 | 其他 | 其他 |  |  | 已整改完毕 |  | 5月 | 5月第五周 | 2026-05-29¦DH1¦413-R08下方灯罩内有积水，需要及时清理
高管驻场报告 | 高管驻场 | 2026-05-29 | DH1 | B4 | M12 | 411-R06加料漏斗的手套破损，需要更换 | 化学品暴露 | 手套破损 |  |  | 进行现场整改处理完成 |  | 5月 | 5月第五周 | 2026-05-29¦DH1¦411-R06加料漏斗的手套破损，需要更换
高管驻场报告 | 高管驻场 | 2026-05-29 | DH1 | B4 | M12 | 101-N11压滤罐出料口处渗漏，表面和下口阀门处较脏 | 跑冒滴漏 | 阀门渗漏 |  |  | 进行现场整改处理完成 |  | 5月 | 5月第五周 | 2026-05-29¦DH1¦101-N11压滤罐出料口处渗漏，表面和下口阀门处较脏
高管驻场报告 | 高管驻场 | 2026-05-29 | DH1 | B4 | M10 | 410-F03压滤罐缺少设备状态标识 | 其他 | 其他 |  |  | 已整改完成 |  | 5月 | 5月第五周 | 2026-05-29¦DH1¦410-F03压滤罐缺少设备状态标识
高管驻场报告 | 高管驻场 | 2026-05-29 | DH1 | B4 | M10 | 410-R18尾气视镜表面有物料痕迹需要清理 | 跑冒滴漏 | 物料痕迹 |  |  | 已整改完成 |  | 5月 | 5月第五周 | 2026-05-29¦DH1¦410-R18尾气视镜表面有物料痕迹需要清理
高管驻场报告 | 高管驻场 | 2026-05-29 | DH1 | B3 | M1 | 301-R15下口分液视镜内堵塞了大量固体需要处理，避免分液管路堵塞 | 其他 | 其他 |  |  | 此分液中是含酶的，已使用完毕 |  | 5月 | 5月第五周 | 2026-05-29¦DH1¦301-R15下口分液视镜内堵塞了大量固体需要处理，避免分液管路堵塞
高管驻场报告 | 高管驻场 | 2026-05-29 | DH1 | B3 | M1 | 305-Ce05氧含量后的视镜接口处有渗漏，地面污染变色 | 跑冒滴漏 | 试镜渗漏 |  |  | 已处理完毕 |  | 5月 | 5月第五周 | 2026-05-29¦DH1¦305-Ce05氧含量后的视镜接口处有渗漏，地面污染变色
高管驻场报告 | 高管驻场 | 2026-05-29 | DH1 | B3 | M1 | 301-N04压滤罐进料阀门芯处有物料析出，需要处理 | 跑冒滴漏 | 阀门渗漏 |  |  | 已紧固合格 |  | 5月 | 5月第五周 | 2026-05-29¦DH1¦301-N04压滤罐进料阀门芯处有物料析出，需要处理
高管驻场报告 | 高管驻场 | 2026-05-29 | DH1 | B3 | M1 | 301-R14夹套上排空阀门连接的气源管接头处渗漏 | 跑冒滴漏 | 漏气 |  |  | 已处理 |  | 5月 | 5月第五周 | 2026-05-29¦DH1¦301-R14夹套上排空阀门连接的气源管接头处渗漏
高管驻场报告 | 高管驻场 | 2026-05-29 | DH1 | B3 | M2 | 302-R24旁转移泵接地线脱落，未连接 | 静电事件 | 松动或脱落 |  |  | 已连接 |  | 5月 | 5月第五周 | 2026-05-29¦DH1¦302-R24旁转移泵接地线脱落，未连接
高管驻场报告 | 高管驻场 | 2026-05-29 | DH1 | B3 | M2 | 302-R20房间内无气味，可燃气体有数值，告知班长沟通EHS进行确认 | 化学品暴露 | 气味扩散 |  |  | 已处理 |  | 5月 | 5月第五周 | 2026-05-29¦DH1¦302-R20房间内无气味，可燃气体有数值，告知班长沟通EHS进行确认
高管驻场报告 | 高管驻场 | 2026-05-29 | DH1 | B3 | M2 | 302-R09-Tr02磁翻板液位计显示已超上限，确认液位计是否正常 | 其他 | 其他 |  |  | 已处理 |  | 5月 | 5月第五周 | 2026-05-29¦DH1¦302-R09-Tr02磁翻板液位计显示已超上限，确认液位计是否正常
高管驻场报告 | 高管驻场 | 2026-05-29 | DH1 | B6 | M20 | 5号楼期间一楼驱鼠器声音异常，噪音很大 | 其他 | 其他 |  |  | 已完成 |  | 5月 | 5月第五周 | 2026-05-29¦DH1¦5号楼期间一楼驱鼠器声音异常，噪音很大
高管驻场报告 | 高管驻场 | 2026-05-29 | DH1 | B6 | M20 | 620-R15下口阀门芯处有物料渗漏 | 跑冒滴漏 | 阀门渗漏 |  |  | 已完成 |  | 5月 | 5月第五周 | 2026-05-29¦DH1¦620-R15下口阀门芯处有物料渗漏
高管驻场报告 | 高管驻场 | 2026-05-29 | DH1 | B6 | M20 | 620-E02-Tr01上方管路缺失否沙眼，地面有物料痕迹，且转移泵的出口盲板标识缺失 | 跑冒滴漏 | 管路沙眼 |  |  | 已完成 |  | 5月 | 5月第五周 | 2026-05-29¦DH1¦620-E02-Tr01上方管路缺失否沙眼，地面有物料痕迹，且转移泵的出口盲板标识缺失
高管驻场报告 | 高管驻场 | 2026-05-29 | DH1 | B6 | M20 | 620-R17取样器法兰处渗漏，有物料析出 | 跑冒滴漏 | 法兰口滴漏 |  |  | 已完成 |  | 5月 | 5月第五周 | 2026-05-29¦DH1¦620-R17取样器法兰处渗漏，有物料析出
高管驻场报告 | 高管驻场 | 2026-05-29 | DH1 | B6 | M20 | 620-R08接收罐气动阀气源漏气，液位计断层 | 跑冒滴漏 | 漏气 |  |  | 已完成 |  | 5月 | 5月第五周 | 2026-05-29¦DH1¦620-R08接收罐气动阀气源漏气，液位计断层
高管驻场报告 | 高管驻场 | 2026-05-29 | DH1 | B6 | M20 | 620-R10溶剂管路2处静电跨接断裂，需要及时更换 | 静电事件 | 无跨接或接地 |  |  | 已完成 |  | 5月 | 5月第五周 | 2026-05-29¦DH1¦620-R10溶剂管路2处静电跨接断裂，需要及时更换
高管驻场报告 | 高管驻场 | 2026-05-29 | DH1 | B6 | M20 | 620-R04加料管路阀门表面有物料需要清理 | 跑冒滴漏 | 物料痕迹 |  |  | 已完成 |  | 5月 | 5月第五周 | 2026-05-29¦DH1¦620-R04加料管路阀门表面有物料需要清理
高管驻场报告 | 高管驻场 | 2026-05-29 | DH1 | B6 | M18 | 618-FD03-Tr01的氮气流量计内有物料需要清理 | 其他 | 其他 |  |  | 已完成 |  | 5月 | 5月第五周 | 2026-05-29¦DH1¦618-FD03-Tr01的氮气流量计内有物料需要清理
高管驻场报告 | 高管驻场 | 2026-05-29 | DH1 | B6 | M18 | 618-Ce03-Tr01尾气视镜螺丝缺失，且有液体渗漏的痕迹需要清理 | 跑冒滴漏 | 尾气管漏液 |  |  | 已完成 |  | 5月 | 5月第五周 | 2026-05-29¦DH1¦618-Ce03-Tr01尾气视镜螺丝缺失，且有液体渗漏的痕迹需要清理
高管驻场报告 | 高管驻场 | 2026-05-29 | DH1 | B6 | M18 | 618-R01泵的加料聚乙烯管路使用后需要固定，避免管内残留液体流出 | 其他 | 其他 |  |  | 已完成 |  | 5月 | 5月第五周 | 2026-05-29¦DH1¦618-R01泵的加料聚乙烯管路使用后需要固定，避免管内残留液体流出
高管驻场报告 | 高管驻场 | 2026-05-29 | DH1 | B6 | M18 | 618-R07旁的磁力泵底部有液体确认泵头密封是否完好 | 其他 | 其他 |  |  | 已完成 |  | 5月 | 5月第五周 | 2026-05-29¦DH1¦618-R07旁的磁力泵底部有液体确认泵头密封是否完好
高管驻场报告 | 高管驻场 | 2026-05-29 | DH1 | B2 | M7 | 207-FD04配件车间放置了一无合格签的四合一检测器 | 其他 | 其他 |  |  | 合格签脱落，已找到悬挂 |  | 5月 | 5月第五周 | 2026-05-29¦DH1¦207-FD04配件车间放置了一无合格签的四合一检测器
高管驻场报告 | 高管驻场 | 2026-05-29 | DH1 | B2 | M7 | 207-FD01-Tr01接收罐淋洗管路支撑开焊 | 其他 | 其他 |  |  | 设备空档期进行焊接 |  | 5月 | 5月第五周 | 2026-05-29¦DH1¦207-FD01-Tr01接收罐淋洗管路支撑开焊
高管驻场报告 | 高管驻场 | 2026-05-29 | DH1 | B2 | M7 | 一层走廊益处桶被使用，封条破损需要重新粘贴 | 其他 | 其他 |  |  | 已重新更换封条 |  | 5月 | 5月第五周 | 2026-05-29¦DH1¦一层走廊益处桶被使用，封条破损需要重新粘贴
高管驻场报告 | 高管驻场 | 2026-05-29 | DH1 | B2 | M7 | 2-28门旁开关上表面有白色粉尘，旁边的安装的检测器无校验合格签 | 其他 | 其他 |  |  | 安装检测器棚顶开口落下的彩板防火材料，检测器安装完后进行现场校验 |  | 5月 | 5月第五周 | 2026-05-29¦DH1¦2-28门旁开关上表面有白色粉尘，旁边的安装的检测器无校验合格签
高管驻场报告 | 高管驻场 | 2026-05-29 | DH1 | B2 | M7 | 206-Ce05-Tr02尾气吸收罐底部有白色物料析出需要处理 | 跑冒滴漏 | 尾气管漏液 |  |  | 已通知6车间进行整改 |  | 5月 | 5月第五周 | 2026-05-29¦DH1¦206-Ce05-Tr02尾气吸收罐底部有白色物料析出需要处理
高管驻场报告 | 高管驻场 | 2026-05-29 | DH1 | B2 | M7 | 206-Ce02离心机间内电子秤表面有粉尘需要清理 | 其他 | 其他 |  |  | 已通知6车间进行整改 |  | 5月 | 5月第五周 | 2026-05-29¦DH1¦206-Ce02离心机间内电子秤表面有粉尘需要清理
高管驻场报告 | 高管驻场 | 2026-05-29 | DH1 | B2 | M7 | 620-T030接收罐液位计阀门未开启 | 其他 | 其他 |  |  | 已通知6车间进行整改 |  | 5月 | 5月第五周 | 2026-05-29¦DH1¦620-T030接收罐液位计阀门未开启
高管驻场报告 | 高管驻场 | 2026-05-29 | DH1 | B1 | B1 | 厂房周围门密封条破损的及时更换 | 其他 | 其他 |  |  |  |  | 5月 | 5月第五周 | 2026-05-29¦DH1¦厂房周围门密封条破损的及时更换
高管驻场报告 | 高管驻场 | 2026-05-29 | DH1 | B1 | B1 | 共计6批料运行，查看各温度压力在工艺范围内，报警设置正确，无异常报警 | 其他 | 其他 |  |  |  |  | 5月 | 5月第五周 | 2026-05-29¦DH1¦共计6批料运行，查看各温度压力在工艺范围内，报警设置正确，无异常报警
高管驻场报告 | 高管驻场 | 2026-05-29 | DH1 | B1 | B1 | 4人在岗，人员工作状态未见异常，无脱岗睡岗情况 | 其他 | 其他 |  |  |  |  | 5月 | 5月第五周 | 2026-05-29¦DH1¦4人在岗，人员工作状态未见异常，无脱岗睡岗情况
日常值班报告 | 生产值班 | 2026-06-04 | DH1 | 外围 | 罐区 | 50立罐区消防改造，现场作业证已开完，由于天气下雨，配电箱未送电，施工监管人已告知施工暂停不能动火，等雨停再进行。随后施工监管人离开施工现场，随后现场施工人员私自使用发电机送电，使用角磨切割管道，违规人员已清除厂区并沟通EHS加入黑名单，针对施工单位下处罚 | 其他 | 其他 |  |  |  |  | 6月 | 6月第一周 | 2026-06-04¦DH1¦50立罐区消防改造，现场作业证已开完，由于天气下雨，配电箱未送电，施工监管人已告知施工暂停不能动火，等雨停再进行。随后施工监管人离开施工现场，随后现场施工人员私自使用发电机送电，使用角磨切割管道，违规人员已清除厂区并沟通EHS加入黑名单，针对施工单位下处罚
日常值班报告 | 生产值班 | 2026-06-04 | DH1 | 设备部 | 设备部 | 24号楼制氮机房楼梯间地面有棉絮，需要清理，保持现场整洁 | 其他 | 其他 |  |  |  |  | 6月 | 6月第一周 | 2026-06-04¦DH1¦24号楼制氮机房楼梯间地面有棉絮，需要清理，保持现场整洁
日常值班报告 | 生产值班 | 2026-06-04 | DH1 | 设备部 | 设备部 | 24号楼制氮机房内空压机底部基座有油渍，安排当班人员检查处理 | 其他 | 其他 |  |  |  |  | 6月 | 6月第一周 | 2026-06-04¦DH1¦24号楼制氮机房内空压机底部基座有油渍，安排当班人员检查处理
日常值班报告 | 生产值班 | 2026-06-04 | DH1 | 设备部 | 设备部 | 24号楼制氮机房内墙上粘贴的展板翘边，需要维修处理 | 其他 | 其他 |  |  |  |  | 6月 | 6月第一周 | 2026-06-04¦DH1¦24号楼制氮机房内墙上粘贴的展板翘边，需要维修处理
日常值班报告 | 生产值班 | 2026-06-04 | DH1 | 设备部 | 设备部 | 参与保全交接班，南区白班保全由于串休，人员协调失误，造成无人接班，请相关负责人调查并提供处理意见 | 其他 | 其他 |  |  |  |  | 6月 | 6月第一周 | 2026-06-04¦DH1¦参与保全交接班，南区白班保全由于串休，人员协调失误，造成无人接班，请相关负责人调查并提供处理意见
日常值班报告 | 生产值班 | 2026-06-04 | DH1 | 设备部 | 设备部 | 参与保全班前会，对于之前预防性维护出现的典型案例进行回顾询问，部分维护人员对案例经过及原因仍比较模糊，要求负责人今天重新培训 | 其他 | 其他 |  |  |  |  | 6月 | 6月第一周 | 2026-06-04¦DH1¦参与保全班前会，对于之前预防性维护出现的典型案例进行回顾询问，部分维护人员对案例经过及原因仍比较模糊，要求负责人今天重新培训
日常值班报告 | 生产值班 | 2026-06-04 | DH1 | 设备部 | 设备部 | 夜班保全人员在机修焊接工位上逗留，手机在看钉钉信息，请分管负责人核实监控调查人员逗留情况 | 其他 | 其他 |  |  |  |  | 6月 | 6月第一周 | 2026-06-04¦DH1¦夜班保全人员在机修焊接工位上逗留，手机在看钉钉信息，请分管负责人核实监控调查人员逗留情况
日常值班报告 | 生产值班 | 2026-06-04 | DH1 | 设备部 | 设备部 | 17号楼动力站冰机循环水管路法兰缺少螺栓，安排当班人员补全 | 其他 | 其他 |  |  |  |  | 6月 | 6月第一周 | 2026-06-04¦DH1¦17号楼动力站冰机循环水管路法兰缺少螺栓，安排当班人员补全
日常值班报告 | 生产值班 | 2026-06-04 | DH1 | 设备部 | 设备部 | 17号楼动力站2号变电所屋面防水卷材有局部褶皱卷起情况，需要修复 | 其他 | 其他 |  |  |  |  | 6月 | 6月第一周 | 2026-06-04¦DH1¦17号楼动力站2号变电所屋面防水卷材有局部褶皱卷起情况，需要修复
日常值班报告 | 生产值班 | 2026-06-04 | DH1 | 设备部 | 设备部 | 17号楼动力站二层空压机冷干机晃电后断电未开启，安排当班人员人员确认 | 其他 | 其他 |  |  |  |  | 6月 | 6月第一周 | 2026-06-04¦DH1¦17号楼动力站二层空压机冷干机晃电后断电未开启，安排当班人员人员确认
日常值班报告 | 生产值班 | 2026-06-04 | DH1 | 设备部 | 设备部 | 17号楼动力站一层冰机油泵转动部位机械防护不全，需要尽快修复 | 其他 | 其他 |  |  |  |  | 6月 | 6月第一周 | 2026-06-04¦DH1¦17号楼动力站一层冰机油泵转动部位机械防护不全，需要尽快修复
日常值班报告 | 生产值班 | 2026-06-04 | DH1 | 设备部 | 设备部 | 22号楼动力站一层溢流沟局脏污，需要清理 | 其他 | 其他 |  |  |  |  | 6月 | 6月第一周 | 2026-06-04¦DH1¦22号楼动力站一层溢流沟局脏污，需要清理
日常值班报告 | 生产值班 | 2026-06-04 | DH1 | 设备部 | 设备部 | 3号楼动力站一层乙二醇循环泵基础有油和锈渍，安排当班人员确认 | 其他 | 其他 |  |  |  |  | 6月 | 6月第一周 | 2026-06-04¦DH1¦3号楼动力站一层乙二醇循环泵基础有油和锈渍，安排当班人员确认
日常值班报告 | 生产值班 | 2026-06-04 | DH1 | 设备部 | 设备部 | 3号楼动力站屋面凉水塔下方杂物需要继续清理 | 其他 | 其他 |  |  |  |  | 6月 | 6月第一周 | 2026-06-04¦DH1¦3号楼动力站屋面凉水塔下方杂物需要继续清理
日常值班报告 | 生产值班 | 2026-06-04 | DH1 | 设备部 | 设备部 | 3号楼动力站一层冰机电源线护套管破损，安排电工更换 | 其他 | 其他 |  |  |  |  | 6月 | 6月第一周 | 2026-06-04¦DH1¦3号楼动力站一层冰机电源线护套管破损，安排电工更换
日常值班报告 | 生产值班 | 2026-06-04 | DH1 | B2 | M7 | 207-R16下口第二个阀门未关平 | 其他 | 其他 |  |  |  |  | 6月 | 6月第一周 | 2026-06-04¦DH1¦207-R16下口第二个阀门未关平
日常值班报告 | 生产值班 | 2026-06-04 | DH1 | B2 | M7 | 溶剂间内部分软管缺少封堵 | 其他 | 其他 |  |  |  |  | 6月 | 6月第一周 | 2026-06-04¦DH1¦溶剂间内部分软管缺少封堵
日常值班报告 | 生产值班 | 2026-06-04 | DH1 | B2 | M7 | 207-FD08间内地面有一堆螺丝，应及时收起 | 其他 | 其他 |  |  |  |  | 6月 | 6月第一周 | 2026-06-04¦DH1¦207-FD08间内地面有一堆螺丝，应及时收起
日常值班报告 | 生产值班 | 2026-06-04 | DH1 | B2 | M6 | 压滤间内压滤灌试镜上面放置螺丝、垫片应及时收起 | 其他 | 其他 |  |  | 已进行清理 |  | 6月 | 6月第一周 | 2026-06-04¦DH1¦压滤间内压滤灌试镜上面放置螺丝、垫片应及时收起
日常值班报告 | 生产值班 | 2026-06-04 | DH1 | B2 | M6 | 六车间3层12釜对面电子秤表面有粉尘残留 | 跑冒滴漏 | 物料撒漏 |  |  | 已进行清理 |  | 6月 | 6月第一周 | 2026-06-04¦DH1¦六车间3层12釜对面电子秤表面有粉尘残留
日常值班报告 | 生产值班 | 2026-06-04 | DH1 | B2 | M6 | 206-Ce03间内配重桶盖与桶身尺寸不匹配 | 其他 | 其他 |  |  | 已进行整改 |  | 6月 | 6月第一周 | 2026-06-04¦DH1¦206-Ce03间内配重桶盖与桶身尺寸不匹配
日常值班报告 | 生产值班 | 2026-06-04 | DH1 | B3 | M3 | 303-R14下口处放置连体服，不适用应及时报废处理 | 其他 | 其他 |  |  |  |  | 6月 | 6月第一周 | 2026-06-04¦DH1¦303-R14下口处放置连体服，不适用应及时报废处理
日常值班报告 | 生产值班 | 2026-06-04 | DH1 | B3 | M3 | 303-R15下口地面有积水需及时清理 | 其他 | 其他 |  |  |  |  | 6月 | 6月第一周 | 2026-06-04¦DH1¦303-R15下口地面有积水需及时清理
日常值班报告 | 生产值班 | 2026-06-04 | DH1 | B3 | M2 | 二层部分定位胶带状态不好，需更换 | 其他 | 其他 |  |  |  |  | 6月 | 6月第一周 | 2026-06-04¦DH1¦二层部分定位胶带状态不好，需更换
日常值班报告 | 生产值班 | 2026-06-04 | DH1 | B3 | M2 | 302-R03旁记录桌上面记录摆放较乱 | 其他 | 其他 |  |  |  |  | 6月 | 6月第一周 | 2026-06-04¦DH1¦302-R03旁记录桌上面记录摆放较乱
日常值班报告 | 生产值班 | 2026-06-04 | DH1 | B3 | M2 | 3层门部分未关闭 | 其他 | 其他 |  |  |  |  | 6月 | 6月第一周 | 2026-06-04¦DH1¦3层门部分未关闭
日常值班报告 | 生产值班 | 2026-06-04 | DH1 | B3 | M1 | 301-R23旁放置全面罩未密封 | 其他 | 其他 |  |  |  |  | 6月 | 6月第一周 | 2026-06-04¦DH1¦301-R23旁放置全面罩未密封
日常值班报告 | 生产值班 | 2026-06-04 | DH1 | B3 | M1 | 1车间溶剂间溶剂软管部分未封堵 | 其他 | 其他 |  |  |  |  | 6月 | 6月第一周 | 2026-06-04¦DH1¦1车间溶剂间溶剂软管部分未封堵
日常值班报告 | 生产值班 | 2026-06-04 | DH1 | B3 | M1 | 301-R10旁穿层孔洞未封堵 | 其他 | 其他 |  |  |  |  | 6月 | 6月第一周 | 2026-06-04¦DH1¦301-R10旁穿层孔洞未封堵
日常值班报告 | 生产值班 | 2026-06-04 | DH1 | B1 | B1 | 1-28房间有两根转移管路使用地支进行支撑，建议更换吊架 | 其他 | 其他 |  |  |  |  | 6月 | 6月第一周 | 2026-06-04¦DH1¦1-28房间有两根转移管路使用地支进行支撑，建议更换吊架
日常值班报告 | 生产值班 | 2026-06-04 | DH1 | B1 | B1 | 入户门厅承装衣物整理箱遮挡消火栓，需转移 | 其他 | 其他 |  |  |  |  | 6月 | 6月第一周 | 2026-06-04¦DH1¦入户门厅承装衣物整理箱遮挡消火栓，需转移
日常值班报告 | 生产值班 | 2026-06-04 | TJ3 | B8 | M802 | 钢平台上有水 | 其他 | 其他 |  | 设备设施原因 | 已清理 |  | 6月 | 6月第一周 | 2026-06-04¦TJ3¦钢平台上有水
日常值班报告 | 生产值班 | 2026-06-04 | TJ3 | B8 | M804 | 4车间分布器漏水 | 跑冒滴漏 | 公用工程相关 |  | 设备设施原因 |  |  | 6月 | 6月第一周 | 2026-06-04¦TJ3¦4车间分布器漏水
日常值班报告 | 生产值班 | 2026-06-04 | TJ3 | B8 | M804 | 4车间投料现场乱 | 其他 | 其他 |  | 环境原因 | 已整改 |  | 6月 | 6月第一周 | 2026-06-04¦TJ3¦4车间投料现场乱
日常值班报告 | 生产值班 | 2026-06-04 | DH1 | B5 | M16 | 516-R16下口放料管路无标识 | 其他 | 其他 |  |  |  |  | 6月 | 6月第一周 | 2026-06-04¦DH1¦516-R16下口放料管路无标识
日常值班报告 | 生产值班 | 2026-06-04 | DH1 | B5 | M16 | 516-R15擦底管上阀门渗漏 | 跑冒滴漏 | 阀门渗漏 |  |  |  |  | 6月 | 6月第一周 | 2026-06-04¦DH1¦516-R15擦底管上阀门渗漏
日常值班报告 | 生产值班 | 2026-06-04 | DH1 | B5 | M14 | 514-FD07设备清洗中，现场地面污染严重需要处理 | 其他 | 其他 |  |  |  |  | 6月 | 6月第一周 | 2026-06-04¦DH1¦514-FD07设备清洗中，现场地面污染严重需要处理
日常值班报告 | 生产值班 | 2026-06-04 | DH1 | B5 | M14 | 515-R10下口阀门有物料痕迹 | 跑冒滴漏 | 物料痕迹 |  |  |  |  | 6月 | 6月第一周 | 2026-06-04¦DH1¦515-R10下口阀门有物料痕迹
日常值班报告 | 生产值班 | 2026-06-04 | DH1 | B5 | M14 | 515-R02蒸出管路大量锈迹需要处理 | 其他 | 其他 |  |  |  |  | 6月 | 6月第一周 | 2026-06-04¦DH1¦515-R02蒸出管路大量锈迹需要处理
日常值班报告 | 生产值班 | 2026-06-04 | DH1 | B5 | M14 | 514-R11釜下口地面污染，需要清理 | 其他 | 其他 |  |  |  |  | 6月 | 6月第一周 | 2026-06-04¦DH1¦514-R11釜下口地面污染，需要清理
日常值班报告 | 生产值班 | 2026-06-04 | DH1 | B4 | M13 | 413-Drc01快开卡子位置有物料渗漏 | 跑冒滴漏 | 视镜漏液 |  |  |  |  | 6月 | 6月第一周 | 2026-06-04¦DH1¦413-Drc01快开卡子位置有物料渗漏
日常值班报告 | 生产值班 | 2026-06-04 | DH1 | B4 | M13 | 413-R10接收罐下方有物料滴漏 | 跑冒滴漏 | 阀门渗漏 |  |  |  |  | 6月 | 6月第一周 | 2026-06-04¦DH1¦413-R10接收罐下方有物料滴漏
日常值班报告 | 生产值班 | 2026-06-04 | DH1 | B4 | M11 | 12车间2楼多条聚乙烯管路，现场较乱，需要规整 | 其他 | 其他 |  |  |  |  | 6月 | 6月第一周 | 2026-06-04¦DH1¦12车间2楼多条聚乙烯管路，现场较乱，需要规整
日常值班报告 | 生产值班 | 2026-06-04 | DH1 | B4 | M11 | 411-ce02-tr01尾气试镜有物料痕迹 | 跑冒滴漏 | 物料痕迹 |  |  |  |  | 6月 | 6月第一周 | 2026-06-04¦DH1¦411-ce02-tr01尾气试镜有物料痕迹
日常值班报告 | 生产值班 | 2026-06-04 | DH1 | B4 | M10 | 410-R13-tr01转移磁力泵弯头处有物料痕迹 | 跑冒滴漏 | 物料痕迹 |  |  |  |  | 6月 | 6月第一周 | 2026-06-04¦DH1¦410-R13-tr01转移磁力泵弯头处有物料痕迹
日常值班报告 | 生产值班 | 2026-06-04 | DH1 | B4 | M10 | 410-R17加料漏斗手套破损，有物料痕迹，需要更换 | 化学品暴露 | 手套破损 |  |  |  |  | 6月 | 6月第一周 | 2026-06-04¦DH1¦410-R17加料漏斗手套破损，有物料痕迹，需要更换
日常值班报告 | 生产值班 | 2026-06-04 | DH1 | B4 | M10 | 410-R19加料车后釜上有物料粉尘 | 跑冒滴漏 | 物料撒漏 |  |  |  |  | 6月 | 6月第一周 | 2026-06-04¦DH1¦410-R19加料车后釜上有物料粉尘
日常值班报告 | 生产值班 | 2026-06-04 | DH1 | B7 | M22 | 22车间四层保洁车上抹布百洁布堆放较乱 | 其他 | 其他 |  | 人的原因 | 人员随意摆放，现已清理 |  | 6月 | 6月第一周 | 2026-06-04¦DH1¦22车间四层保洁车上抹布百洁布堆放较乱
日常值班报告 | 生产值班 | 2026-06-04 | DH1 | B7 | M22 | 4号薄膜轻组分接收罐万向集气罩外表面较脏需清洁 | 其他 | 其他 |  | 设备设施原因 | 使用完毕有物料沾染较脏，人员未清理彻底，现已清理完毕 |  | 6月 | 6月第一周 | 2026-06-04¦DH1¦4号薄膜轻组分接收罐万向集气罩外表面较脏需清洁
日常值班报告 | 生产值班 | 2026-06-04 | DH1 | B7 | M22 | 722-R18釜接收罐液位计断层需恢复 | 其他 | 其他 |  | 设备设施原因 | 已恢复 |  | 6月 | 6月第一周 | 2026-06-04¦DH1¦722-R18釜接收罐液位计断层需恢复
日常值班报告 | 生产值班 | 2026-06-04 | DH1 | B7 | M21 | 721-R12下口溢出桶无标识 | 其他 | 其他 |  | 设备设施原因 |  |  | 6月 | 6月第一周 | 2026-06-04¦DH1¦721-R12下口溢出桶无标识
日常值班报告 | 生产值班 | 2026-06-04 | DH1 | B7 | M21 | 721-Drc03间内静电卡子连接线断裂需维修 | 静电事件 | 损坏 |  | 设备设施原因 |  |  | 6月 | 6月第一周 | 2026-06-04¦DH1¦721-Drc03间内静电卡子连接线断裂需维修
日常值班报告 | 生产值班 | 2026-06-04 | DH1 | B7 | M21 | 721-R16釜下口磁力泵上放置配件及时收起 | 其他 | 其他 |  | 人的原因 |  |  | 6月 | 6月第一周 | 2026-06-04¦DH1¦721-R16釜下口磁力泵上放置配件及时收起
日常值班报告 | 生产值班 | 2026-06-04 | DH1 | B6 | M20 | 20车间清洗间压滤罐下方活性炭需清理 | 其他 | 其他 |  | 人的原因 |  |  | 6月 | 6月第一周 | 2026-06-04¦DH1¦20车间清洗间压滤罐下方活性炭需清理
日常值班报告 | 生产值班 | 2026-06-04 | DH1 | B6 | M20 | 620-E05重组分罐下口白色物料痕迹需清理 | 跑冒滴漏 | 物料痕迹 |  | 物料原因 |  |  | 6月 | 6月第一周 | 2026-06-04¦DH1¦620-E05重组分罐下口白色物料痕迹需清理
日常值班报告 | 生产值班 | 2026-06-04 | DH1 | B6 | M20 | 620-R06接收罐下口地面放置盲板需收起 | 跑冒滴漏 | 缺少盲板/丝堵 |  | 人的原因 |  |  | 6月 | 6月第一周 | 2026-06-04¦DH1¦620-R06接收罐下口地面放置盲板需收起
日常值班报告 | 生产值班 | 2026-06-04 | DH1 | B6 | M18 | 618-T020旁配件车较乱需整理 | 其他 | 其他 |  | 设备设施原因 |  |  | 6月 | 6月第一周 | 2026-06-04¦DH1¦618-T020旁配件车较乱需整理
日常值班报告 | 生产值班 | 2026-06-04 | DH1 | B6 | M18 | 618-R10下口侧通阀门无盲板 | 其他 | 其他 |  | 设备设施原因 |  |  | 6月 | 6月第一周 | 2026-06-04¦DH1¦618-R10下口侧通阀门无盲板
日常值班报告 | 生产值班 | 2026-06-04 | DH1 | B6 | M18 | 618-R04釜前地面放置管路需收起 | 其他 | 其他 |  | 人的原因 |  |  | 6月 | 6月第一周 | 2026-06-04¦DH1¦618-R04釜前地面放置管路需收起
日常值班报告 | 生产值班 | 2026-06-04 | DH2 | B2 | M2 | 纯化水管路标签信息错误，需更换 | 其他 | 其他 |  | 人的原因 |  |  | 6月 | 6月第一周 | 2026-06-04¦DH2¦纯化水管路标签信息错误，需更换
日常值班报告 | 生产值班 | 2026-06-04 | DH2 | B2 | M4 | 四车间二层塑封机使用完毕需要收起 | 其他 | 其他 |  | 设备设施原因 |  |  | 6月 | 6月第一周 | 2026-06-04¦DH2¦四车间二层塑封机使用完毕需要收起
日常值班报告 | 生产值班 | 2026-06-04 | DH2 | B2 | M5 | DH2-203-F01压滤罐状态标识应与设备在一起 | 其他 | 其他 |  | 设备设施原因 |  |  | 6月 | 6月第一周 | 2026-06-04¦DH2¦DH2-203-F01压滤罐状态标识应与设备在一起
日常值班报告 | 生产值班 | 2026-06-04 | DH2 | B2 | M5 | DH2-205-R03下口冲机械杂质，需要有人监管，无人监管时，关闭纯化水，避免浪费资源 | 其他 | 其他 |  | 人的原因 |  |  | 6月 | 6月第一周 | 2026-06-04¦DH2¦DH2-205-R03下口冲机械杂质，需要有人监管，无人监管时，关闭纯化水，避免浪费资源
日常值班报告 | 生产值班 | 2026-06-04 | DH2 | B2 | M5 | 五车间三层压滤间窗墙空洞需要密封 | 其他 | 其他 |  | 设备设施原因 |  |  | 6月 | 6月第一周 | 2026-06-04¦DH2¦五车间三层压滤间窗墙空洞需要密封
日常值班报告 | 生产值班 | 2026-06-04 | DH2 | B2 | M3 | 泵房地面有积水，沟通班组清理 | 其他 | 其他 |  | 设备设施原因 |  |  | 6月 | 6月第一周 | 2026-06-04¦DH2¦泵房地面有积水，沟通班组清理
日常值班报告 | 生产值班 | 2026-06-04 | DH2 | B2 | M3 | DH2-203-R11投料完毕，剩余物料需要扎口密封 | 其他 | 其他 |  | 人的原因 |  |  | 6月 | 6月第一周 | 2026-06-04¦DH2¦DH2-203-R11投料完毕，剩余物料需要扎口密封
日常值班报告 | 生产值班 | 2026-06-04 | DH2 | B2 | M3 | DH2-203-R09PH计拆除后需要密封，端口处有物料 | 其他 | 其他 |  | 人的原因 |  |  | 6月 | 6月第一周 | 2026-06-04¦DH2¦DH2-203-R09PH计拆除后需要密封，端口处有物料
日常值班报告 | 生产值班 | 2026-06-03 | TJ3 | B12 | M1205 | 3-03房间内移动设备较多，摆放混乱 已安排现场整改 | 其他 | 其他 |  | 人的原因 |  |  | 6月 | 6月第一周 | 2026-06-03¦TJ3¦3-03房间内移动设备较多，摆放混乱 已安排现场整改
日常值班报告 | 生产值班 | 2026-06-02 | TJ3 | B7 | B7其他 | 设备较多 | 其他 | 其他 |  |  | 已经安排转移至走廊宽阔地带 |  | 6月 | 6月第一周 | 2026-06-02¦TJ3¦设备较多
日常值班报告 | 生产值班 | 2026-06-03 | DH1 | 焚烧炉&污水站 | 焚烧炉&污水站 | 叉车吉HC0129灭火器缺少编号及检查合格签 | 其他 | 其他 |  |  | 合格签脱落，已重新悬挂 |  | 6月 | 6月第一周 | 2026-06-03¦DH1¦叉车吉HC0129灭火器缺少编号及检查合格签
日常值班报告 | 生产值班 | 2026-06-03 | DH1 | 焚烧炉&污水站 | 焚烧炉&污水站 | 叉车吉HC0129人员操作完毕离开钥匙未拔 | 其他 | 其他 |  |  | 交接班做好叉车使用规范 |  | 6月 | 6月第一周 | 2026-06-03¦DH1¦叉车吉HC0129人员操作完毕离开钥匙未拔
日常值班报告 | 生产值班 | 2026-06-03 | DH1 | 焚烧炉&污水站 | 焚烧炉&污水站 | 2号危废库安全门钱DH-MT-WH07捕鼠笼缺少标盘 | 其他 | 其他 |  |  | 已重新制作标签并粘贴 |  | 6月 | 6月第一周 | 2026-06-03¦DH1¦2号危废库安全门钱DH-MT-WH07捕鼠笼缺少标盘
日常值班报告 | 生产值班 | 2026-06-03 | DH1 | 研发实验室 | 研发实验室 | LAB-028、LAB-018通风橱操作台白色物料及颗粒及时清理干净 | 跑冒滴漏 | 物料痕迹 |  |  | 已清理完毕 |  | 6月 | 6月第一周 | 2026-06-03¦DH1¦LAB-028、LAB-018通风橱操作台白色物料及颗粒及时清理干净
日常值班报告 | 生产值班 | 2026-06-03 | DH1 | 研发实验室 | 研发实验室 | CPo145474-01、CPr136910-02、CPo6834-04项目过夜反应超2H未进行检查复核，沟通现场人员检查确认 | 其他 | 其他 |  |  | 人员在车间工作，过夜单中已备注 |  | 6月 | 6月第一周 | 2026-06-03¦DH1¦CPo145474-01、CPr136910-02、CPo6834-04项目过夜反应超2H未进行检查复核，沟通现场人员检查确认
日常值班报告 | 生产值班 | 2026-06-03 | DH1 | 研发实验室 | 研发实验室 | LAB-006、LAB-016、LAB-028、LAB-029人员操作完毕离开，垃圾及时清理 | 其他 | 其他 |  |  | 已清理完毕 |  | 6月 | 6月第一周 | 2026-06-03¦DH1¦LAB-006、LAB-016、LAB-028、LAB-029人员操作完毕离开，垃圾及时清理
日常值班报告 | 生产值班 | 2026-06-03 | DH1 | 研发实验室 | 研发实验室 | 洗眼喷淋EW-ES-LAB-001、EW-ES-LAB-002、EW-ES-LAB-003，下次检查日期06/03/2026，及时检查更新标签 | 其他 | 其他 |  |  | 已完成检查 |  | 6月 | 6月第一周 | 2026-06-03¦DH1¦洗眼喷淋EW-ES-LAB-001、EW-ES-LAB-002、EW-ES-LAB-003，下次检查日期06/03/2026，及时检查更新标签
日常值班报告 | 生产值班 | 2026-06-03 | DH1 | 供应部 | 供应部 | 25号库门前5%碳酸氢钠溶液桶变形，配置时间超一年，需重新配置更新 | 其他 | 其他 |  |  |  |  | 6月 | 6月第一周 | 2026-06-03¦DH1¦25号库门前5%碳酸氢钠溶液桶变形，配置时间超一年，需重新配置更新
日常值班报告 | 生产值班 | 2026-06-03 | DH1 | B2 | M7 | 7车间4层洁具架上放置3个淋洗球，不使用应及时收 | 其他 | 其他 |  | 方法原因 | 已收起 |  | 6月 | 6月第一周 | 2026-06-03¦DH1¦7车间4层洁具架上放置3个淋洗球，不使用应及时收
日常值班报告 | 生产值班 | 2026-06-03 | DH1 | B2 | M7 | 7车间13釜下口地面腐蚀，应进行维护 | 其他 | 其他 |  | 设备设施原因 | 已进行维护 |  | 6月 | 6月第一周 | 2026-06-03¦DH1¦7车间13釜下口地面腐蚀，应进行维护
日常值班报告 | 生产值班 | 2026-06-03 | DH1 | B2 | M7 | 207-Ce02上盖卡扣有一个破损，需进行更换 | 其他 | 其他 |  | 设备设施原因 | 已更换完成 |  | 6月 | 6月第一周 | 2026-06-03¦DH1¦207-Ce02上盖卡扣有一个破损，需进行更换
日常值班报告 | 生产值班 | 2026-06-03 | DH1 | B2 | M6 | 六车间二层ce02门口溢出桶盖上方有棕色印记 | 其他 | 其他 |  |  | 已进行清理 |  | 6月 | 6月第一周 | 2026-06-03¦DH1¦六车间二层ce02门口溢出桶盖上方有棕色印记
日常值班报告 | 生产值班 | 2026-06-03 | DH1 | B2 | M6 | 六车间 二层206-r21-Tr01接收罐下口地面发白 | 跑冒滴漏 | 阀门渗漏 |  |  | 已进行清理 |  | 6月 | 6月第一周 | 2026-06-03¦DH1¦六车间 二层206-r21-Tr01接收罐下口地面发白
日常值班报告 | 生产值班 | 2026-06-03 | DH1 | B2 | M6 | 六车间三层206-r22釜视孔灯防爆软管脱节 | 静电事件 | 挠性管损坏 |  |  | 已联系电工进行处理 |  | 6月 | 6月第一周 | 2026-06-03¦DH1¦六车间三层206-r22釜视孔灯防爆软管脱节
日常值班报告 | 生产值班 | 2026-06-03 | DH1 | B3 | M3 | 303-R08待投危化，记录桌上杂物较乱，面罩未密封 | 其他 | 其他 |  |  | 已清理 |  | 6月 | 6月第一周 | 2026-06-03¦DH1¦303-R08待投危化，记录桌上杂物较乱，面罩未密封
日常值班报告 | 生产值班 | 2026-06-03 | DH1 | B3 | M3 | 二层顶棚多个不使用吊架需要清理，新制作管路无吊架 | 其他 | 其他 |  |  | 已清理 |  | 6月 | 6月第一周 | 2026-06-03¦DH1¦二层顶棚多个不使用吊架需要清理，新制作管路无吊架
日常值班报告 | 生产值班 | 2026-06-03 | DH1 | B3 | M3 | 二层现场打磨地面杂物，其他杂物等需要清理分类 | 其他 | 其他 |  |  | 已清理 |  | 6月 | 6月第一周 | 2026-06-03¦DH1¦二层现场打磨地面杂物，其他杂物等需要清理分类
日常值班报告 | 生产值班 | 2026-06-03 | DH1 | B3 | M2 | 302-R01记录桌上配件未清理 | 其他 | 其他 |  |  | 已清理 |  | 6月 | 6月第一周 | 2026-06-03¦DH1¦302-R01记录桌上配件未清理
日常值班报告 | 生产值班 | 2026-06-03 | DH1 | B3 | M2 | 303-R01间内氨转移体系吨罐变形严重，上面配件等杂物需要清理 | 其他 | 其他 |  |  | 已清理 |  | 6月 | 6月第一周 | 2026-06-03¦DH1¦303-R01间内氨转移体系吨罐变形严重，上面配件等杂物需要清理
日常值班报告 | 生产值班 | 2026-06-03 | DH1 | B3 | M2 | 二车间四层投剧毒物料，现场无隔离措施，门未关闭 | 其他 | 其他 |  |  | 无剧毒物料 |  | 6月 | 6月第一周 | 2026-06-03¦DH1¦二车间四层投剧毒物料，现场无隔离措施，门未关闭
日常值班报告 | 生产值班 | 2026-06-03 | DH1 | B3 | M1 | 301-R24操作柱上仪表需要及时收起 | 其他 | 其他 |  |  | 已收起 |  | 6月 | 6月第一周 | 2026-06-03¦DH1¦301-R24操作柱上仪表需要及时收起
日常值班报告 | 生产值班 | 2026-06-03 | DH1 | B3 | M1 | 301-R16釜上口缺少盲板 | 跑冒滴漏 | 缺少盲板/丝堵 |  |  | 已添加完毕 |  | 6月 | 6月第一周 | 2026-06-03¦DH1¦301-R16釜上口缺少盲板
日常值班报告 | 生产值班 | 2026-06-03 | DH1 | B3 | M1 | 301-R04记录桌上放置流量计等杂物 | 其他 | 其他 |  |  | 已清理完毕 |  | 6月 | 6月第一周 | 2026-06-03¦DH1¦301-R04记录桌上放置流量计等杂物
日常值班报告 | 生产值班 | 2026-06-03 | DH1 | B1 | B1 | 101-R08下口CPo137973-08-04RP体系转移吨罐变形严重，上面鼓起严重 | 其他 | 其他 |  |  |  |  | 6月 | 6月第一周 | 2026-06-03¦DH1¦101-R08下口CPo137973-08-04RP体系转移吨罐变形严重，上面鼓起严重
日常值班报告 | 生产值班 | 2026-06-03 | DH1 | B1 | B1 | 101-R27间内有轻微丁酸气味，间内一不锈钢小桶内气味较重需要清理 | 化学品暴露 | 气味扩散 |  |  |  |  | 6月 | 6月第一周 | 2026-06-03¦DH1¦101-R27间内有轻微丁酸气味，间内一不锈钢小桶内气味较重需要清理
日常值班报告 | 生产值班 | 2026-06-03 | DH1 | B1 | B1 | 101-R27釜间至缓冲间管路缺少盲板 | 跑冒滴漏 | 缺少盲板/丝堵 |  |  |  |  | 6月 | 6月第一周 | 2026-06-03¦DH1¦101-R27釜间至缓冲间管路缺少盲板
日常值班报告 | 生产值班 | 2026-06-03 | TJ3 | B8 | M805 | 805-R04冷凝器下方不锈钢地面锈蚀已安排除锈 | 其他 | 其他 |  | 人的原因 |  |  | 6月 | 6月第一周 | 2026-06-03¦TJ3¦805-R04冷凝器下方不锈钢地面锈蚀已安排除锈
日常值班报告 | 生产值班 | 2026-06-03 | TJ3 | B8 | M805 | 805-R08釜上口法兰锈蚀需要喷漆维护已安排维护完成 | 其他 | 其他 |  | 人的原因 |  |  | 6月 | 6月第一周 | 2026-06-03¦TJ3¦805-R08釜上口法兰锈蚀需要喷漆维护已安排维护完成
日常值班报告 | 生产值班 | 2026-06-03 | TJ3 | B8 | M804 | 804-R05固定接收罐外保温缝隙未打胶已安排维护完成 | 其他 | 其他 |  | 人的原因 |  |  | 6月 | 6月第一周 | 2026-06-03¦TJ3¦804-R05固定接收罐外保温缝隙未打胶已安排维护完成
日常值班报告 | 生产值班 | 2026-06-03 | TJ3 | B8 | M802 | 802-R09下口鼓氮气管路使用完毕未及时拆卸已安排拆卸 | 其他 | 其他 |  | 人的原因 |  |  | 6月 | 6月第一周 | 2026-06-03¦TJ3¦802-R09下口鼓氮气管路使用完毕未及时拆卸已安排拆卸
日常值班报告 | 生产值班 | 2026-06-03 | TJ3 | B8 | M801 | 801-R01下口有小配件未及时清理已安排完成清理 | 其他 | 其他 |  | 人的原因 |  |  | 6月 | 6月第一周 | 2026-06-03¦TJ3¦801-R01下口有小配件未及时清理已安排完成清理
日常值班报告 | 生产值班 | 2026-06-04 | DH1 | B5 | M16 | 416-FD02放料管路跨接断裂 | 静电事件 | 损坏 |  |  | 已完成 |  | 6月 | 6月第一周 | 2026-06-04¦DH1¦416-FD02放料管路跨接断裂
日常值班报告 | 生产值班 | 2026-06-04 | DH1 | B5 | M16 | 16车间酸尾气间地面腐蚀严重 | 其他 | 其他 |  |  | 已完成 |  | 6月 | 6月第一周 | 2026-06-04¦DH1¦16车间酸尾气间地面腐蚀严重
日常值班报告 | 生产值班 | 2026-06-04 | DH1 | B5 | M16 | 516-R10-tr01尾气管路状态较差需要处理 | 其他 | 其他 |  |  | 已完成 |  | 6月 | 6月第一周 | 2026-06-04¦DH1¦516-R10-tr01尾气管路状态较差需要处理
日常值班报告 | 生产值班 | 2026-06-04 | DH1 | B5 | M14 | 15车间四楼反应区需要除锈 | 其他 | 其他 |  |  | 已进行整改 |  | 6月 | 6月第一周 | 2026-06-04¦DH1¦15车间四楼反应区需要除锈
日常值班报告 | 生产值班 | 2026-06-04 | DH1 | B5 | M14 | 514-R12插底管缺少密封袋 | 其他 | 其他 |  |  | 已进行整改 |  | 6月 | 6月第一周 | 2026-06-04¦DH1¦514-R12插底管缺少密封袋
日常值班报告 | 生产值班 | 2026-06-04 | DH1 | B5 | M15 | 515-R01釜表面较差已安排人处理 | 其他 | 其他 |  |  | 已进行整改 |  | 6月 | 6月第一周 | 2026-06-04¦DH1¦515-R01釜表面较差已安排人处理
日常值班报告 | 生产值班 | 2026-06-04 | DH1 | B4 | M13 | 413-R02釜上软管缺少标识 | 其他 | 其他 |  |  | 已整改完毕 |  | 6月 | 6月第一周 | 2026-06-04¦DH1¦413-R02釜上软管缺少标识
日常值班报告 | 生产值班 | 2026-06-04 | DH1 | B4 | M13 | 413-R01釜对面地上有一堆体系表需要安装设备或者存入校验间 | 其他 | 其他 |  |  | 已整改完毕 |  | 6月 | 6月第一周 | 2026-06-04¦DH1¦413-R01釜对面地上有一堆体系表需要安装设备或者存入校验间
日常值班报告 | 生产值班 | 2026-06-04 | DH1 | B4 | M13 | 413-E02夹套表闪烁需要维修 | 其他 | 其他 |  |  | 已整改完毕 |  | 6月 | 6月第一周 | 2026-06-04¦DH1¦413-E02夹套表闪烁需要维修
日常值班报告 | 生产值班 | 2026-06-04 | DH1 | B4 | M12 | 412-R14釜上口缺少盲板 | 跑冒滴漏 | 缺少盲板/丝堵 |  |  | 进行相应整改处理完成 |  | 6月 | 6月第一周 | 2026-06-04¦DH1¦412-R14釜上口缺少盲板
日常值班报告 | 生产值班 | 2026-06-04 | DH1 | B4 | M12 | 412-E01-TC01下口未上锁 | 其他 | 其他 |  |  | 进行相应整改处理完成 |  | 6月 | 6月第一周 | 2026-06-04¦DH1¦412-E01-TC01下口未上锁
日常值班报告 | 生产值班 | 2026-06-04 | DH1 | B4 | M11 | 412-F03真空管路未走吊架 | 其他 | 其他 |  |  | 进行相应整改处理完成 |  | 6月 | 6月第一周 | 2026-06-04¦DH1¦412-F03真空管路未走吊架
日常值班报告 | 生产值班 | 2026-06-04 | DH1 | B4 | M10 | 410-R08白钢管路无标识 | 其他 | 其他 |  |  |  |  | 6月 | 6月第一周 | 2026-06-04¦DH1¦410-R08白钢管路无标识
日常值班报告 | 生产值班 | 2026-06-04 | DH1 | B4 | M10 | 410-R01表面有物料痕迹 | 跑冒滴漏 | 物料痕迹 |  |  |  |  | 6月 | 6月第一周 | 2026-06-04¦DH1¦410-R01表面有物料痕迹
日常值班报告 | 生产值班 | 2026-06-04 | DH1 | B4 | M10 | 410-FD02地面有水需要清理 | 其他 | 其他 |  |  |  |  | 6月 | 6月第一周 | 2026-06-04¦DH1¦410-FD02地面有水需要清理
日常值班报告 | 生产值班 | 2026-06-03 | DH1 | B7 | M22 | 722-R24冷凝器循环水管路德阀丝堵处滴漏循环水，紧需固 | 跑冒滴漏 | 公用工程相关 |  | 人的原因 | 使用中人员误碰德阀导致漏水，现已紧固完毕 |  | 6月 | 6月第一周 | 2026-06-03¦DH1¦722-R24冷凝器循环水管路德阀丝堵处滴漏循环水，紧需固
日常值班报告 | 生产值班 | 2026-06-03 | DH1 | B7 | M22 | 722-E05-Tc01液位计下口法兰出渗漏白色物料，紧固清理 | 跑冒滴漏 | 法兰口滴漏 |  | 人的原因 | 已清理完毕 |  | 6月 | 6月第一周 | 2026-06-03¦DH1¦722-E05-Tc01液位计下口法兰出渗漏白色物料，紧固清理
日常值班报告 | 生产值班 | 2026-06-03 | DH1 | B7 | M22 | 722-R19分布器渗漏乙二醇，及时排查清理 | 跑冒滴漏 | 公用工程相关 |  | 人的原因 | 小循环泵机封损坏渗漏，现已处理完毕 |  | 6月 | 6月第一周 | 2026-06-03¦DH1¦722-R19分布器渗漏乙二醇，及时排查清理
日常值班报告 | 生产值班 | 2026-06-03 | DH1 | B7 | M21 | 721-R11固体加料箱手套破损，及时更换 | 化学品暴露 | 手套破损 |  | 人的原因 | 已更换完成 |  | 6月 | 6月第一周 | 2026-06-03¦DH1¦721-R11固体加料箱手套破损，及时更换
日常值班报告 | 生产值班 | 2026-06-03 | DH1 | B7 | M21 | 721-R14旁计量泵转移管路弯头静电跨接断裂，及时更换 | 静电事件 | 无跨接或接地 |  | 人的原因 | 已更换完成 |  | 6月 | 6月第一周 | 2026-06-03¦DH1¦721-R14旁计量泵转移管路弯头静电跨接断裂，及时更换
日常值班报告 | 生产值班 | 2026-06-03 | DH1 | B7 | M21 | 721-R07固体加料漏斗下方有白色物料撒漏，及时清理 | 跑冒滴漏 | 物料撒漏 |  | 人的原因 | 已清理 |  | 6月 | 6月第一周 | 2026-06-03¦DH1¦721-R07固体加料漏斗下方有白色物料撒漏，及时清理
日常值班报告 | 生产值班 | 2026-06-03 | DH1 | B6 | M20 | 620-E05-Tr01下口有白色物料，及时清理 | 跑冒滴漏 | 物料撒漏 |  | 人的原因 | 已完成 |  | 6月 | 6月第一周 | 2026-06-03¦DH1¦620-E05-Tr01下口有白色物料，及时清理
日常值班报告 | 生产值班 | 2026-06-03 | DH1 | B6 | M20 | 620-R11接收罐液位计下口球阀缺少盲板，及时补充 | 其他 | 其他 |  | 人的原因 | 已完成 |  | 6月 | 6月第一周 | 2026-06-03¦DH1¦620-R11接收罐液位计下口球阀缺少盲板，及时补充
日常值班报告 | 生产值班 | 2026-06-03 | DH1 | B6 | M20 | 620-R02旁纯化水点位手阀缺少手轮，及时补充 | 其他 | 其他 |  | 人的原因 | 已完成 |  | 6月 | 6月第一周 | 2026-06-03¦DH1¦620-R02旁纯化水点位手阀缺少手轮，及时补充
日常值班报告 | 生产值班 | 2026-06-03 | DH1 | B6 | M18 | 618-R01下口电导率仪电线挠行软管脱落，及时维护 | 其他 | 其他 |  | 人的原因 | 已完成 |  | 6月 | 6月第一周 | 2026-06-03¦DH1¦618-R01下口电导率仪电线挠行软管脱落，及时维护
日常值班报告 | 生产值班 | 2026-06-03 | DH1 | B6 | M18 | 619-R06固体加料车手套破损，及时更换 | 化学品暴露 | 手套破损 |  | 人的原因 | 已完成 |  | 6月 | 6月第一周 | 2026-06-03¦DH1¦619-R06固体加料车手套破损，及时更换
日常值班报告 | 生产值班 | 2026-06-03 | DH1 | B6 | M18 | 618-R02前至设备间衬四氟管路已断开，不用及时拆卸 | 其他 | 其他 |  | 人的原因 | 已完成 |  | 6月 | 6月第一周 | 2026-06-03¦DH1¦618-R02前至设备间衬四氟管路已断开，不用及时拆卸
日常值班报告 | 生产值班 | 2026-06-03 | DH2 | B2 | M3 | 目前车间每个反应釜都有一个转速仪表的清单和对应的合格签，同理车间三合一，离心机，双锥，搅拌罐等有电机转速的高频设备是否也需要对应的转速信息 | 其他 | 其他 |  | 方法原因 |  |  | 6月 | 6月第一周 | 2026-06-03¦DH2¦目前车间每个反应釜都有一个转速仪表的清单和对应的合格签，同理车间三合一，离心机，双锥，搅拌罐等有电机转速的高频设备是否也需要对应的转速信息
日常值班报告 | 生产值班 | 2026-06-03 | DH2 | B2 | M3 | DH2-203-Drc02仪表清单与验证证书放在同一个磁卡套内，需要分开放置 | 其他 | 其他 |  | 人的原因 | 现场已区分存放 |  | 6月 | 6月第一周 | 2026-06-03¦DH2¦DH2-203-Drc02仪表清单与验证证书放在同一个磁卡套内，需要分开放置
日常值班报告 | 生产值班 | 2026-06-03 | DH2 | B2 | M5 | 五车间二层非化间缺少整理箱 | 其他 | 其他 |  | 设备设施原因 |  |  | 6月 | 6月第一周 | 2026-06-03¦DH2¦五车间二层非化间缺少整理箱
日常值班报告 | 生产值班 | 2026-06-03 | DH2 | B2 | M5 | 五车间二层DH2-205-FD01缺少仪表清单 | 其他 | 其他 |  | 设备设施原因 |  |  | 6月 | 6月第一周 | 2026-06-03¦DH2¦五车间二层DH2-205-FD01缺少仪表清单
日常值班报告 | 生产值班 | 2026-06-03 | DH2 | B2 | M3 | DH2-203-R11釜上放有一瓶凡士林，已让班长拿到班组柜 | 其他 | 其他 |  | 人的原因 | 现场已处理 |  | 6月 | 6月第一周 | 2026-06-03¦DH2¦DH2-203-R11釜上放有一瓶凡士林，已让班长拿到班组柜
日常值班报告 | 生产值班 | 2026-06-03 | DH2 | B2 | M3 | 三车间三层物料暂存间溢出桶锈蚀，怀疑现场存放的盐酸桶密封性差 | 其他 | 其他 |  | 物料原因 | 现场已处理完毕 |  | 6月 | 6月第一周 | 2026-06-03¦DH2¦三车间三层物料暂存间溢出桶锈蚀，怀疑现场存放的盐酸桶密封性差
日常值班报告 | 生产值班 | 2026-06-03 | DH2 | B2 | M4 | 四车间三层物料暂存间氯化钠与丁二酸未分区存放，已沟通夜班工程师进行处理 | 其他 | 其他 |  | 物料原因 | 现场已处理 |  | 6月 | 6月第一周 | 2026-06-03¦DH2¦四车间三层物料暂存间氯化钠与丁二酸未分区存放，已沟通夜班工程师进行处理
日常值班报告 | 生产值班 | 2026-06-03 | DH2 | B2 | M3 | 三层溶剂输送间，乙酸乙酯，正丁醇一寸软管缺少封堵 | 其他 | 其他 |  | 设备设施原因 | 现场已添加完毕 |  | 6月 | 6月第一周 | 2026-06-03¦DH2¦三层溶剂输送间，乙酸乙酯，正丁醇一寸软管缺少封堵
日常值班报告 | 生产值班 | 2026-06-03 | DH2 | B2 | M3 | 三层溶剂输送间，307/501/503溶剂管路软管拆卸后未安装盲板，已沟通班长进行安装 | 跑冒滴漏 | 缺少盲板/丝堵 |  | 设备设施原因 | 现场已处理 |  | 6月 | 6月第一周 | 2026-06-03¦DH2¦三层溶剂输送间，307/501/503溶剂管路软管拆卸后未安装盲板，已沟通班长进行安装
日常值班报告 | 生产值班 | 2026-06-02 | TJ3 | B12 | M1205 | R28釜区域存放R39釜区域滴加管路，需要及时清理 | 其他 | 其他 |  | 人的原因 |  |  | 6月 | 6月第一周 | 2026-06-02¦TJ3¦R28釜区域存放R39釜区域滴加管路，需要及时清理
日常值班报告 | 生产值班 | 2026-06-02 | TJ3 | B12 | M1205 | R18釜下口两个压滤罐，使用完毕需要及时转移 | 其他 | 其他 |  | 人的原因 |  |  | 6月 | 6月第一周 | 2026-06-02¦TJ3¦R18釜下口两个压滤罐，使用完毕需要及时转移
日常值班报告 | 生产值班 | 2026-06-02 | TJ3 | B12 | M1205 | 一楼往罐区去的物流门有小桶，状态差，不用需要立即清理 | 其他 | 其他 |  | 人的原因 |  |  | 6月 | 6月第一周 | 2026-06-02¦TJ3¦一楼往罐区去的物流门有小桶，状态差，不用需要立即清理
日常值班报告 | 生产值班 | 2026-06-02 | DH1 | 设备部 | 设备部 | 1号楼动力站冰机橡塑保温表面老化严重，部分区域保温密封不严 | 其他 | 其他 |  | 设备设施原因 | 更换橡塑海绵 |  | 6月 | 6月第一周 | 2026-06-02¦DH1¦1号楼动力站冰机橡塑保温表面老化严重，部分区域保温密封不严
日常值班报告 | 生产值班 | 2026-06-02 | DH1 | 设备部 | 设备部 | 16号变电所5AN1,5AN3配电柜安装的组合式电气火灾监控探测器显示故障需排查维修 | 其他 | 其他 |  | 设备设施原因 | 未使用回路报警 |  | 6月 | 6月第一周 | 2026-06-02¦DH1¦16号变电所5AN1,5AN3配电柜安装的组合式电气火灾监控探测器显示故障需排查维修
日常值班报告 | 生产值班 | 2026-06-02 | DH1 | 设备部 | 设备部 | 16号楼变电所内西侧有两台降温空调机报故障需排查 | 其他 | 其他 |  | 设备设施原因 | 已经上报工作流维修 |  | 6月 | 6月第一周 | 2026-06-02¦DH1¦16号楼变电所内西侧有两台降温空调机报故障需排查
日常值班报告 | 生产值班 | 2026-06-02 | DH1 | 设备部 | 设备部 | 16号楼变电所柴油发电机房内部照明损坏 | 其他 | 其他 |  | 设备设施原因 | 已更换灯管 |  | 6月 | 6月第一周 | 2026-06-02¦DH1¦16号楼变电所柴油发电机房内部照明损坏
日常值班报告 | 生产值班 | 2026-06-02 | DH1 | 设备部 | 设备部 | 燃煤锅炉脱硫区西侧地面沙化返碱严重需要维修 | 其他 | 其他 |  | 设备设施原因 | 完成 |  | 6月 | 6月第一周 | 2026-06-02¦DH1¦燃煤锅炉脱硫区西侧地面沙化返碱严重需要维修
日常值班报告 | 生产值班 | 2026-06-02 | DH1 | 设备部 | 设备部 | 燃气锅炉软水箱底部及北侧现场有杂物、药剂需要规整放置 | 其他 | 其他 |  | 人的原因 | 已整理 |  | 6月 | 6月第一周 | 2026-06-02¦DH1¦燃气锅炉软水箱底部及北侧现场有杂物、药剂需要规整放置
日常值班报告 | 生产值班 | 2026-06-02 | DH1 | 设备部 | 设备部 | 燃气锅炉北侧通行门区域更换门后的土建地面坑洞未修补 | 其他 | 其他 |  | 人的原因 | 已完成 |  | 6月 | 6月第一周 | 2026-06-02¦DH1¦燃气锅炉北侧通行门区域更换门后的土建地面坑洞未修补
日常值班报告 | 生产值班 | 2026-06-02 | DH1 | 设备部 | 设备部 | 燃气锅炉现场粘贴的PID图与现场不符未更换 | 其他 | 其他 |  | 人的原因 | 已完成 |  | 6月 | 6月第一周 | 2026-06-02¦DH1¦燃气锅炉现场粘贴的PID图与现场不符未更换
日常值班报告 | 生产值班 | 2026-06-02 | DH1 | 设备部 | 设备部 | 生活用水间棚顶照明损坏需要维修更换，东侧地面有拆除的射灯未处理 | 其他 | 其他 |  | 人的原因 | 已完成 |  | 6月 | 6月第一周 | 2026-06-02¦DH1¦生活用水间棚顶照明损坏需要维修更换，东侧地面有拆除的射灯未处理
日常值班报告 | 生产值班 | 2026-06-02 | DH1 | 设备部 | 设备部 | 生活用水间屋内潮湿大白大面积脱落需要处理 | 其他 | 其他 |  | 人的原因 | 已完成 |  | 6月 | 6月第一周 | 2026-06-02¦DH1¦生活用水间屋内潮湿大白大面积脱落需要处理
日常值班报告 | 生产值班 | 2026-06-02 | DH1 | 外围 | 罐区 | 棚库区西侧雨搭上端状态较差锈蚀严重施工垃圾未清理整改 | 其他 | 其他 |  |  | 安排人员进行清理 |  | 6月 | 6月第一周 | 2026-06-02¦DH1¦棚库区西侧雨搭上端状态较差锈蚀严重施工垃圾未清理整改
日常值班报告 | 生产值班 | 2026-06-02 | DH1 | 焚烧炉&污水站 | 焚烧炉&污水站 | 19号楼废液罐间东门被撞变形需要维修 | 其他 | 其他 |  |  | 沟通保全进行维修 |  | 6月 | 6月第一周 | 2026-06-02¦DH1¦19号楼废液罐间东门被撞变形需要维修
日常值班报告 | 生产值班 | 2026-06-02 | DH1 | B5 | M15 | 515-FD01上口进料阀门静电跨接断裂 | 静电事件 | 无跨接或接地 |  |  | 已完成整改 |  | 6月 | 6月第一周 | 2026-06-02¦DH1¦515-FD01上口进料阀门静电跨接断裂
日常值班报告 | 生产值班 | 2026-06-02 | DH1 | B5 | M15 | 515-R12冷凝器最低点排净阀渗漏 | 跑冒滴漏 | 缺少盲板/丝堵 |  |  | 已完成整改 |  | 6月 | 6月第一周 | 2026-06-02¦DH1¦515-R12冷凝器最低点排净阀渗漏
日常值班报告 | 生产值班 | 2026-06-02 | DH1 | B5 | M14 | 514-R08现场计量泵拆除，地面未进行维护 | 其他 | 其他 |  |  | 已完成整改 |  | 6月 | 6月第一周 | 2026-06-02¦DH1¦514-R08现场计量泵拆除，地面未进行维护
日常值班报告 | 生产值班 | 2026-06-02 | DH1 | B5 | M14 | 14车间三层514-R15前两个搪瓷罐液位超上限 | 其他 | 其他 |  |  | 已完成整改 |  | 6月 | 6月第一周 | 2026-06-02¦DH1¦14车间三层514-R15前两个搪瓷罐液位超上限
日常值班报告 | 生产值班 | 2026-06-02 | DH1 | B4 | M13 | 413-R02接受罐真空视镜位置物料痕迹需要清理 | 跑冒滴漏 | 物料痕迹 |  |  | 已整改完毕 |  | 6月 | 6月第一周 | 2026-06-02¦DH1¦413-R02接受罐真空视镜位置物料痕迹需要清理
日常值班报告 | 生产值班 | 2026-06-02 | DH1 | B4 | M13 | 13车间三层检修口未及时恢复 | 其他 | 其他 |  |  | 已整改完毕 |  | 6月 | 6月第一周 | 2026-06-02¦DH1¦13车间三层检修口未及时恢复
日常值班报告 | 生产值班 | 2026-06-02 | DH1 | B4 | M13 | 2层压滤罐后侧管路断开未添加盲板 | 其他 | 其他 |  |  | 已整改完毕 |  | 6月 | 6月第一周 | 2026-06-02¦DH1¦2层压滤罐后侧管路断开未添加盲板
日常值班报告 | 生产值班 | 2026-06-02 | DH1 | B4 | M13 | 410-R09 下口地面位置物料痕迹需要清理 | 跑冒滴漏 | 物料痕迹 |  |  | 已整改完毕 |  | 6月 | 6月第一周 | 2026-06-02¦DH1¦410-R09 下口地面位置物料痕迹需要清理
日常值班报告 | 生产值班 | 2026-06-02 | DH1 | B4 | M13 | 413-R10 下口阀门锁上锁松动 | 其他 | 其他 |  |  | 已整改完毕 |  | 6月 | 6月第一周 | 2026-06-02¦DH1¦413-R10 下口阀门锁上锁松动
日常值班报告 | 生产值班 | 2026-06-02 | DH1 | B4 | M12 | 12车间四层压滤罐掏料耙子密封不到位 | 其他 | 其他 |  |  | 进行相应整改处理完成 |  | 6月 | 6月第一周 | 2026-06-02¦DH1¦12车间四层压滤罐掏料耙子密封不到位
日常值班报告 | 生产值班 | 2026-06-02 | DH1 | B4 | M11 | 411-R04 釜上取样盘使用后需要及时恢复 | 其他 | 其他 |  |  | 进行相应整改处理完成 |  | 6月 | 6月第一周 | 2026-06-02¦DH1¦411-R04 釜上取样盘使用后需要及时恢复
日常值班报告 | 生产值班 | 2026-06-02 | DH1 | B4 | M11 | 411-R11釜在线氧含量架子上杂物需要清理 | 其他 | 其他 |  |  | 进行相应整改处理完成 |  | 6月 | 6月第一周 | 2026-06-02¦DH1¦411-R11釜在线氧含量架子上杂物需要清理
日常值班报告 | 生产值班 | 2026-06-02 | DH1 | B4 | M11 | 411-R05 /R04 下口软管需要固定且缺少标识 | 其他 | 其他 |  |  | 进行相应整改处理完成 |  | 6月 | 6月第一周 | 2026-06-02¦DH1¦411-R05 /R04 下口软管需要固定且缺少标识
日常值班报告 | 生产值班 | 2026-06-02 | DH1 | B4 | M12 | 412-R14 旁流体过滤器端口缺少盲板 | 其他 | 其他 |  |  | 进行相应整改处理完成 |  | 6月 | 6月第一周 | 2026-06-02¦DH1¦412-R14 旁流体过滤器端口缺少盲板
日常值班报告 | 生产值班 | 2026-06-02 | DH1 | B4 | M12 | 412-R14 上放棚顶滴水需要检查处理 | 其他 | 其他 |  |  | 进行相应整改处理完成 |  | 6月 | 6月第一周 | 2026-06-02¦DH1¦412-R14 上放棚顶滴水需要检查处理
日常值班报告 | 生产值班 | 2026-06-02 | DH1 | B4 | M10 | 410-FD04 氮气加热吹扫气源嘴位置漏气 | 跑冒滴漏 | 漏气 |  |  | 已整改完成 |  | 6月 | 6月第一周 | 2026-06-02¦DH1¦410-FD04 氮气加热吹扫气源嘴位置漏气
日常值班报告 | 生产值班 | 2026-06-02 | DH1 | B4 | M10 | 410-R18 釜上排空位置滴水需要处理 | 其他 | 其他 |  |  | 已整改完成 |  | 6月 | 6月第一周 | 2026-06-02¦DH1¦410-R18 釜上排空位置滴水需要处理
日常值班报告 | 生产值班 | 2026-06-02 | DH1 | B4 | M10 | 410-R02 下口压滤罐表面锈蚀需要清理 | 其他 | 其他 |  |  | 已整改完成 |  | 6月 | 6月第一周 | 2026-06-02¦DH1¦410-R02 下口压滤罐表面锈蚀需要清理
日常值班报告 | 生产值班 | 2026-06-02 | DH1 | B4 | M10 | 410-R09计量泵电线挠性管断裂 | 静电事件 | 挠性管损坏 |  |  | 已整改完成 |  | 6月 | 6月第一周 | 2026-06-02¦DH1¦410-R09计量泵电线挠性管断裂
日常值班报告 | 生产值班 | 2026-06-02 | DH1 | B4 | M10 | 410-R16下口压滤罐静电跨接断裂现场操作人员更换完成 | 静电事件 | 无跨接或接地 |  |  | 已整改完成 |  | 6月 | 6月第一周 | 2026-06-02¦DH1¦410-R16下口压滤罐静电跨接断裂现场操作人员更换完成
日常值班报告 | 生产值班 | 2026-06-02 | DH1 | B4 | M10 | 410-Ce02 设备清洗下卸料锥体积水需要清理 | 其他 | 其他 |  |  | 已整改完成 |  | 6月 | 6月第一周 | 2026-06-02¦DH1¦410-Ce02 设备清洗下卸料锥体积水需要清理
日常值班报告 | 生产值班 | 2026-06-02 | DH1 | B7 | M22 | 722-R31视孔灯固定支架缺失需补充 | 其他 | 其他 |  |  | 已补充固定完毕 |  | 6月 | 6月第一周 | 2026-06-02¦DH1¦722-R31视孔灯固定支架缺失需补充
日常值班报告 | 生产值班 | 2026-06-02 | DH1 | B7 | M22 | 722-F06连接静电卡子断裂需更换 | 静电事件 | 损坏 |  |  | 已更换完毕 |  | 6月 | 6月第一周 | 2026-06-02¦DH1¦722-F06连接静电卡子断裂需更换
日常值班报告 | 生产值班 | 2026-06-02 | DH1 | B7 | M22 | 722-R08旁电子秤外校签脱落需重新固定 | 其他 | 其他 |  |  | 已重新固定完毕 |  | 6月 | 6月第一周 | 2026-06-02¦DH1¦722-R08旁电子秤外校签脱落需重新固定
日常值班报告 | 生产值班 | 2026-06-02 | DH1 | B7 | M21 | 721-R04加料车手套破损需更换 | 化学品暴露 | 手套破损 |  | 设备设施原因 | 已完成更换 |  | 6月 | 6月第一周 | 2026-06-02¦DH1¦721-R04加料车手套破损需更换
日常值班报告 | 生产值班 | 2026-06-02 | DH1 | B7 | M21 | 721-R08视孔灯固定支架缺失需补充 | 其他 | 其他 |  |  | 已完成补充 |  | 6月 | 6月第一周 | 2026-06-02¦DH1¦721-R08视孔灯固定支架缺失需补充
日常值班报告 | 生产值班 | 2026-06-02 | DH1 | B7 | M21 | 721-R09釜前操作柱后方堆积正压呼吸器气源管 | 其他 | 其他 |  |  | 已完成清理 |  | 6月 | 6月第一周 | 2026-06-02¦DH1¦721-R09釜前操作柱后方堆积正压呼吸器气源管
日常值班报告 | 生产值班 | 2026-06-02 | DH1 | B6 | M20 | 620-R20/R17前登高梯锈迹严重需清理 | 其他 | 其他 |  |  | 已完成 |  | 6月 | 6月第一周 | 2026-06-02¦DH1¦620-R20/R17前登高梯锈迹严重需清理
日常值班报告 | 生产值班 | 2026-06-02 | DH1 | B6 | M20 | 620-R04前计量泵固定电线管路倾斜严重 | 其他 | 其他 |  |  | 已完成 |  | 6月 | 6月第一周 | 2026-06-02¦DH1¦620-R04前计量泵固定电线管路倾斜严重
日常值班报告 | 生产值班 | 2026-06-02 | DH1 | B6 | M20 | 620-R16盐酸滴加阀门锈蚀严重 | 其他 | 其他 |  |  | 已完成 |  | 6月 | 6月第一周 | 2026-06-02¦DH1¦620-R16盐酸滴加阀门锈蚀严重
日常值班报告 | 生产值班 | 2026-06-02 | DH1 | B6 | M18 | 619-R12釜旁插底管压力表未使用状态不归零 | 其他 | 其他 |  |  | 已完成 |  | 6月 | 6月第一周 | 2026-06-02¦DH1¦619-R12釜旁插底管压力表未使用状态不归零
日常值班报告 | 生产值班 | 2026-06-02 | DH1 | B6 | M18 | 619-R13釜前泵至釜加料管路无试密签 | 其他 | 其他 |  |  | 已完成 |  | 6月 | 6月第一周 | 2026-06-02¦DH1¦619-R13釜前泵至釜加料管路无试密签
日常值班报告 | 生产值班 | 2026-06-02 | DH1 | B6 | M18 | 618-R14防爆片用拉扣固定需整改 | 其他 | 其他 |  |  | 已完成 |  | 6月 | 6月第一周 | 2026-06-02¦DH1¦618-R14防爆片用拉扣固定需整改
日常值班报告 | 生产值班 | 2026-06-02 | DH1 | B2 | M7 | 207-R18的TCU降温程序异常，助工现场处理中 | 其他 | 其他 |  | 设备设施原因 | 已处理完成 |  | 6月 | 6月第一周 | 2026-06-02¦DH1¦207-R18的TCU降温程序异常，助工现场处理中
日常值班报告 | 生产值班 | 2026-06-02 | DH1 | B2 | M7 | 2-30区域穿层管路未封堵，需要进行封堵 | 其他 | 其他 |  | 方法原因 | 已进行封堵 |  | 6月 | 6月第一周 | 2026-06-02¦DH1¦2-30区域穿层管路未封堵，需要进行封堵
日常值班报告 | 生产值班 | 2026-06-02 | DH1 | B2 | M7 | 207-R19下口管路缺少工艺管路标签，需增加 | 其他 | 其他 |  | 方法原因 | 已添加 |  | 6月 | 6月第一周 | 2026-06-02¦DH1¦207-R19下口管路缺少工艺管路标签，需增加
日常值班报告 | 生产值班 | 2026-06-02 | DH1 | B2 | M6 | 206-F03后方有玻璃取样器，需要清理完成 | 其他 | 其他 |  |  | 已安排人员处理 |  | 6月 | 6月第一周 | 2026-06-02¦DH1¦206-F03后方有玻璃取样器，需要清理完成
日常值班报告 | 生产值班 | 2026-06-02 | DH1 | B2 | M6 | 206-R15旁尾气吸收缓冲罐上方三通位置缺少阀门，会出现尾气乱串情况 | 其他 | 其他 |  |  | 已进行改造 |  | 6月 | 6月第一周 | 2026-06-02¦DH1¦206-R15旁尾气吸收缓冲罐上方三通位置缺少阀门，会出现尾气乱串情况
日常值班报告 | 生产值班 | 2026-06-02 | DH1 | B2 | M6 | 6车间4楼分布器间照明灯管损坏，需要更换 | 其他 | 其他 |  |  | 已进行更换 |  | 6月 | 6月第一周 | 2026-06-02¦DH1¦6车间4楼分布器间照明灯管损坏，需要更换
日常值班报告 | 生产值班 | 2026-06-02 | DH1 | B3 | M3 | 303-T002上方尾气管路脱落，需固定 | 其他 | 其他 |  |  | 已整改 |  | 6月 | 6月第一周 | 2026-06-02¦DH1¦303-T002上方尾气管路脱落，需固定
日常值班报告 | 生产值班 | 2026-06-02 | DH1 | B3 | M3 | 303-R05旁电子秤头损坏，需维修 | 其他 | 其他 |  |  | 已维修 |  | 6月 | 6月第一周 | 2026-06-02¦DH1¦303-R05旁电子秤头损坏，需维修
日常值班报告 | 生产值班 | 2026-06-02 | DH1 | B3 | M3 | 记录桌上梢头子未使用，有物料，需清理 | 其他 | 其他 |  |  | 已清理 |  | 6月 | 6月第一周 | 2026-06-02¦DH1¦记录桌上梢头子未使用，有物料，需清理
日常值班报告 | 生产值班 | 2026-06-02 | DH1 | B3 | M2 | 302-R08旁电子城水平气泡仪不在中心 | 其他 | 其他 |  |  | 已调整 |  | 6月 | 6月第一周 | 2026-06-02¦DH1¦302-R08旁电子城水平气泡仪不在中心
日常值班报告 | 生产值班 | 2026-06-02 | DH1 | B3 | M2 | 302-FL012压力表缺少C类位置使用标签，需增加 | 其他 | 其他 |  |  | 已添加 |  | 6月 | 6月第一周 | 2026-06-02¦DH1¦302-FL012压力表缺少C类位置使用标签，需增加
日常值班报告 | 生产值班 | 2026-06-02 | DH1 | B3 | M2 | 302-R06上漏斗尾气过滤器无刻码，需要刻码 | 其他 | 其他 |  |  | 已打码 |  | 6月 | 6月第一周 | 2026-06-02¦DH1¦302-R06上漏斗尾气过滤器无刻码，需要刻码
日常值班报告 | 生产值班 | 2026-06-02 | DH1 | B3 | M1 | 4层分布器间气动阀门脱落，仅用气源管做支撑，现场已经告知人员进行维修 | 跑冒滴漏 | 松动或脱落 |  |  | 已沟通保全进行维修 |  | 6月 | 6月第一周 | 2026-06-02¦DH1¦4层分布器间气动阀门脱落，仅用气源管做支撑，现场已经告知人员进行维修
日常值班报告 | 生产值班 | 2026-06-02 | DH1 | B3 | M1 | 301-R07工艺管路无标签，需增加 | 其他 | 其他 |  |  | 已添加完毕 |  | 6月 | 6月第一周 | 2026-06-02¦DH1¦301-R07工艺管路无标签，需增加
日常值班报告 | 生产值班 | 2026-06-02 | DH1 | B3 | M1 | 301-R12 125阀门处有物料，需清理 | 其他 | 其他 |  |  | 已清理完成 |  | 6月 | 6月第一周 | 2026-06-02¦DH1¦301-R12 125阀门处有物料，需清理
日常值班报告 | 生产值班 | 2026-06-02 | DH1 | B1 | B1 | 101-LF01上无压力表，需增加 | 其他 | 其他 |  |  |  |  | 6月 | 6月第一周 | 2026-06-02¦DH1¦101-LF01上无压力表，需增加
日常值班报告 | 生产值班 | 2026-06-02 | DH1 | B1 | B1 | 1-43区域防爆灯管损坏，需更换 | 其他 | 其他 |  |  |  |  | 6月 | 6月第一周 | 2026-06-02¦DH1¦1-43区域防爆灯管损坏，需更换
日常值班报告 | 生产值班 | 2026-06-02 | DH1 | B1 | B1 | 101-R09釜下口静电断裂，需维修 | 静电事件 | 损坏 |  |  |  |  | 6月 | 6月第一周 | 2026-06-02¦DH1¦101-R09釜下口静电断裂，需维修
日常值班报告 | 生产值班 | 2026-06-02 | TJ3 | B12 | M1205大生产 | R24氮封系统氮气旁通管路和到平衡管的氮气标识方向贴反 | 其他 | 其他 |  | 设备设施原因 |  |  | 6月 | 6月第一周 | 2026-06-02¦TJ3¦R24氮封系统氮气旁通管路和到平衡管的氮气标识方向贴反
日常值班报告 | 生产值班 | 2026-06-02 | DH2 | B2 | M3 | 203-Ce01门口有少量的白色物料，已沟通班长进行处理完毕 | 跑冒滴漏 | 物料痕迹 |  | 设备设施原因 | 现场已处理 |  | 6月 | 6月第一周 | 2026-06-02¦DH2¦203-Ce01门口有少量的白色物料，已沟通班长进行处理完毕
日常值班报告 | 生产值班 | 2026-06-02 | DH2 | B2 | M3 | 305釜下口，质量流量计使用的塑料封堵，需要更换防爆的进行密封 | 化学品暴露 | 未封口 |  | 设备设施原因 | 现场已密封 |  | 6月 | 6月第一周 | 2026-06-02¦DH2¦305釜下口，质量流量计使用的塑料封堵，需要更换防爆的进行密封
日常值班报告 | 生产值班 | 2026-06-02 | DH2 | B2 | M3 | 121299第二步设备已进行清洗，所有设备内容物需要更换 | 其他 | 其他 |  | 设备设施原因 | 沟通生产经理更换 |  | 6月 | 6月第一周 | 2026-06-02¦DH2¦121299第二步设备已进行清洗，所有设备内容物需要更换
日常值班报告 | 生产值班 | 2026-06-02 | DH2 | B2 | M3 | 314釜旁使用完的柱塞隔膜泵的管为进行密封，已沟通班长进行密封 | 其他 | 其他 |  | 人的原因 | 现场已处理 |  | 6月 | 6月第一周 | 2026-06-02¦DH2¦314釜旁使用完的柱塞隔膜泵的管为进行密封，已沟通班长进行密封
日常值班报告 | 生产值班 | 2026-06-02 | DH2 | B2 | M5 | 五车间三楼，506釜这侧靠墙上面排风为P-5-001编号不正确需要更换标牌 | 其他 | 其他 |  | 设备设施原因 | 标牌制作中 |  | 6月 | 6月第一周 | 2026-06-02¦DH2¦五车间三楼，506釜这侧靠墙上面排风为P-5-001编号不正确需要更换标牌
日常值班报告 | 生产值班 | 2026-06-02 | DH2 | B2 | M3 | 318至303管上有记号笔书写字迹，需要进行清理 | 其他 | 其他 |  | 人的原因 | 现场已处理完毕 |  | 6月 | 6月第一周 | 2026-06-02¦DH2¦318至303管上有记号笔书写字迹，需要进行清理
日常值班报告 | 生产值班 | 2026-06-02 | DH2 | B2 | M3 | 302釜外记录桌上有一副使用后的橡胶手套，以进行报废处理 | 其他 | 其他 |  | 人的原因 | 现场已处理 |  | 6月 | 6月第一周 | 2026-06-02¦DH2¦302釜外记录桌上有一副使用后的橡胶手套，以进行报废处理
日常值班报告 | 生产值班 | 2026-06-02 | DH2 | B2 | M3 | 304釜靠墙钟表旁，有一根电线管路，不使用可以考虑拆除 | 其他 | 其他 |  | 设备设施原因 | 暂不进行拆除 |  | 6月 | 6月第一周 | 2026-06-02¦DH2¦304釜靠墙钟表旁，有一根电线管路，不使用可以考虑拆除
日常值班报告 | 生产值班 | 2026-06-02 | DH2 | B2 | M3 | 活性炭解析设备运行正常，现场无报警，在线数值正常 | 其他 | 其他 |  | 环境原因 | 已完成 |  | 6月 | 6月第一周 | 2026-06-02¦DH2¦活性炭解析设备运行正常，现场无报警，在线数值正常
日常值班报告 | 生产值班 | 2026-06-02 | DH2 | B2 | M3 | 夜间无危险化学品操作 | 其他 | 其他 |  | 物料原因 | 已完成 |  | 6月 | 6月第一周 | 2026-06-02¦DH2¦夜间无危险化学品操作
日常值班报告 | 生产值班 | 2026-06-02 | DH2 | B2 | M3 | 车间暂无项目 | 其他 | 其他 |  | 物料原因 | 已完成 |  | 6月 | 6月第一周 | 2026-06-02¦DH2¦车间暂无项目
日常值班报告 | 生产值班 | 2026-06-02 | DH2 | B2 | M3 | GMP车间零点班班组1人在岗 巡查时人员全部在岗，无脱岗、睡岗行为 | 其他 | 其他 |  | 设备设施原因 | 已完成 |  | 6月 | 6月第一周 | 2026-06-02¦DH2¦GMP车间零点班班组1人在岗 巡查时人员全部在岗，无脱岗、睡岗行为
日常值班报告 | 生产值班 | 2026-06-01 | TJ3 | B7 | M702 | 新买的高压釜漏斗未下编号 | 其他 | 其他 |  | 人的原因 |  |  | 6月 | 6月第一周 | 2026-06-01¦TJ3¦新买的高压釜漏斗未下编号
日常值班报告 | 生产值班 | 2026-06-01 | TJ3 | B7 | M702 | 清洗间配件箱中配件为按 柜子标识存放 | 其他 | 其他 |  | 人的原因 |  |  | 6月 | 6月第一周 | 2026-06-01¦TJ3¦清洗间配件箱中配件为按 柜子标识存放
日常值班报告 | 生产值班 | 2026-06-01 | TJ3 | B8 | M802 | 电子秤不在定位线内，已及时更正 | 其他 | 其他 |  | 环境原因 |  |  | 6月 | 6月第一周 | 2026-06-01¦TJ3¦电子秤不在定位线内，已及时更正
日常值班报告 | 生产值班 | 2026-06-01 | TJ3 | B8 | M805 | 805-R06下2795项目拆卸管路较多需要及时清理 | 其他 | 其他 |  | 环境原因 |  |  | 6月 | 6月第一周 | 2026-06-01¦TJ3¦805-R06下2795项目拆卸管路较多需要及时清理
日常值班报告 | 生产值班 | 2026-06-01 | TJ3 | B8 | M801 | 平台下有多台压滤罐，地面上有较多冷凝器的冷凝水 ，已提醒现场清理 | 其他 | 其他 |  | 环境原因 |  |  | 6月 | 6月第一周 | 2026-06-01¦TJ3¦平台下有多台压滤罐，地面上有较多冷凝器的冷凝水 ，已提醒现场清理
日常值班报告 | 生产值班 | 2026-06-01 | DH1 | B6 | M20 | 620-R11减速机漏油，需处理 | 跑冒滴漏 | 机械设备漏油 |  | 设备设施原因 | 已完成 |  | 6月 | 6月第一周 | 2026-06-01¦DH1¦620-R11减速机漏油，需处理
日常值班报告 | 生产值班 | 2026-06-01 | DH1 | B6 | M20 | 620-R04下口阀门处有物料痕迹 | 跑冒滴漏 | 物料痕迹 |  | 物料原因 | 已完成 |  | 6月 | 6月第一周 | 2026-06-01¦DH1¦620-R04下口阀门处有物料痕迹
日常值班报告 | 生产值班 | 2026-06-01 | DH1 | B6 | M20 | 620-E01-Tr03下口地面有物料痕迹，需清理 | 跑冒滴漏 | 物料痕迹 |  | 物料原因 | 已完成 |  | 6月 | 6月第一周 | 2026-06-01¦DH1¦620-E01-Tr03下口地面有物料痕迹，需清理
日常值班报告 | 生产值班 | 2026-06-01 | DH1 | B6 | M20 | 620-E03-Tr01下口侧口DN25阀门无盲板，需添加 | 其他 | 其他 |  | 方法原因 | 已完成 |  | 6月 | 6月第一周 | 2026-06-01¦DH1¦620-E03-Tr01下口侧口DN25阀门无盲板，需添加
日常值班报告 | 生产值班 | 2026-06-01 | DH1 | B6 | M18 | 618-R01后墙面大白发黄且破皮损坏,需维护 | 其他 | 其他 |  | 设备设施原因 | 已完成 |  | 6月 | 6月第一周 | 2026-06-01¦DH1¦618-R01后墙面大白发黄且破皮损坏,需维护
日常值班报告 | 生产值班 | 2026-06-01 | DH1 | B6 | M18 | 618-R09上在线循环取样器盲板处缺少一根螺丝 | 其他 | 其他 |  | 人的原因 | 已完成 |  | 6月 | 6月第一周 | 2026-06-01¦DH1¦618-R09上在线循环取样器盲板处缺少一根螺丝
日常值班报告 | 生产值班 | 2026-06-01 | DH1 | B6 | M18 | 618-T001储罐缺少静电接地需连接 | 静电事件 | 无跨接或接地 |  | 方法原因 | 已完成 |  | 6月 | 6月第一周 | 2026-06-01¦DH1¦618-T001储罐缺少静电接地需连接
日常值班报告 | 生产值班 | 2026-06-01 | DH1 | B6 | M18 | 618-R03下口梢头子缺少盲板 | 跑冒滴漏 | 缺少盲板/丝堵 |  | 方法原因 | 已完成 |  | 6月 | 6月第一周 | 2026-06-01¦DH1¦618-R03下口梢头子缺少盲板
日常值班报告 | 生产值班 | 2026-06-01 | DH1 | B7 | M22 | 车间接收罐多个固定氮气管气源接头脱落，重新梳理固定 | 其他 | 其他 |  | 方法原因 | 已重新梳理固定 |  | 6月 | 6月第一周 | 2026-06-01¦DH1¦车间接收罐多个固定氮气管气源接头脱落，重新梳理固定
日常值班报告 | 生产值班 | 2026-06-01 | DH1 | B7 | M22 | 722-R05真空管路U型弯德阀处缺少丝堵，需进行添加 | 其他 | 其他 |  | 方法原因 | 已补充 |  | 6月 | 6月第一周 | 2026-06-01¦DH1¦722-R05真空管路U型弯德阀处缺少丝堵，需进行添加
日常值班报告 | 生产值班 | 2026-06-01 | DH1 | B7 | M22 | 722-R14旁电子秤表面有磨痕，需进行处理 | 其他 | 其他 |  | 方法原因 | 人员清理不到位，现已清理完毕 |  | 6月 | 6月第一周 | 2026-06-01¦DH1¦722-R14旁电子秤表面有磨痕，需进行处理
日常值班报告 | 生产值班 | 2026-06-01 | DH1 | B7 | M22 | 22车间4-24固定氧含量数值不准，需更换探头重新校准 | 其他 | 其他 |  | 设备设施原因 | 已重新校准 |  | 6月 | 6月第一周 | 2026-06-01¦DH1¦22车间4-24固定氧含量数值不准，需更换探头重新校准
日常值班报告 | 生产值班 | 2026-06-01 | DH1 | B7 | M21 | 721-R20接收罐液位计断层，需处理 | 其他 | 其他 |  | 设备设施原因 | 现场处理完成 |  | 6月 | 6月第一周 | 2026-06-01¦DH1¦721-R20接收罐液位计断层，需处理
日常值班报告 | 生产值班 | 2026-06-01 | DH1 | B7 | M21 | 721-R11釜上灯闪烁，需更换 | 其他 | 其他 |  | 设备设施原因 | 现场已经更换 |  | 6月 | 6月第一周 | 2026-06-01¦DH1¦721-R11釜上灯闪烁，需更换
日常值班报告 | 生产值班 | 2026-06-01 | DH1 | B7 | M21 | 721-R06人员全面罩使用完毕未放置密封袋密封，放在现场暂存 | 其他 | 其他 |  | 人的原因 | 现场处理完毕 |  | 6月 | 6月第一周 | 2026-06-01¦DH1¦721-R06人员全面罩使用完毕未放置密封袋密封，放在现场暂存
日常值班报告 | 生产值班 | 2026-06-01 | DH1 | B7 | M21 | 721-R01电线管路国标标识脱落，需更换 | 其他 | 其他 |  | 方法原因 | 现场更换完毕 |  | 6月 | 6月第一周 | 2026-06-01¦DH1¦721-R01电线管路国标标识脱落，需更换
日常值班报告 | 生产值班 | 2026-06-01 | DH1 | B5 | M15 | 515-R04尾气视镜有液体需及时清理 | 其他 | 其他 |  |  | 已完成整改 |  | 6月 | 6月第一周 | 2026-06-01¦DH1¦515-R04尾气视镜有液体需及时清理
日常值班报告 | 生产值班 | 2026-06-01 | DH1 | B5 | M16 | 516-R05尾气视镜丝堵缺少及时补充 | 其他 | 其他 |  |  | 已完成 |  | 6月 | 6月第一周 | 2026-06-01¦DH1¦516-R05尾气视镜丝堵缺少及时补充
日常值班报告 | 生产值班 | 2026-06-01 | DH1 | B4 | M13 | 413-R04釜上加的淋洗球需安装到阀门下面，目前安装反应釜阀门上，反应釜阀门无法关闭 | 其他 | 其他 |  |  | 已整改完毕 |  | 6月 | 6月第一周 | 2026-06-01¦DH1¦413-R04釜上加的淋洗球需安装到阀门下面，目前安装反应釜阀门上，反应釜阀门无法关闭
日常值班报告 | 生产值班 | 2026-06-01 | DH1 | B4 | M13 | 13车间413-R10釜旁地面积水需清理 | 其他 | 其他 |  |  | 已整改完毕 |  | 6月 | 6月第一周 | 2026-06-01¦DH1¦13车间413-R10釜旁地面积水需清理
日常值班报告 | 生产值班 | 2026-06-01 | DH1 | B4 | M13 | 413-T002尾气试镜有锈迹 | 其他 | 其他 |  |  | 已整改完毕 |  | 6月 | 6月第一周 | 2026-06-01¦DH1¦413-T002尾气试镜有锈迹
日常值班报告 | 生产值班 | 2026-06-01 | DH1 | B4 | M13 | 413-T005尾气试镜有物料痕迹 | 跑冒滴漏 | 物料痕迹 |  |  | 已整改完毕 |  | 6月 | 6月第一周 | 2026-06-01¦DH1¦413-T005尾气试镜有物料痕迹
日常值班报告 | 生产值班 | 2026-06-01 | DH1 | B4 | M13 | 413-R09釜下口聚乙烯转移管路需有走固定吊架 | 其他 | 其他 |  |  | 已整改完毕 |  | 6月 | 6月第一周 | 2026-06-01¦DH1¦413-R09釜下口聚乙烯转移管路需有走固定吊架
日常值班报告 | 生产值班 | 2026-06-01 | DH1 | B4 | M13 | 413-E01-Tr03重组分转移管路无标识 | 其他 | 其他 |  |  | 已整改完毕 |  | 6月 | 6月第一周 | 2026-06-01¦DH1¦413-E01-Tr03重组分转移管路无标识
日常值班报告 | 生产值班 | 2026-06-01 | DH1 | B4 | M11 | 412-R12-tr01表面蓝漆破损需重新刷漆 | 其他 | 其他 |  |  | 进行相应整改处理完成 |  | 6月 | 6月第一周 | 2026-06-01¦DH1¦412-R12-tr01表面蓝漆破损需重新刷漆
日常值班报告 | 生产值班 | 2026-06-01 | DH1 | B4 | M11 | 411-ce02-tr01磁力泵转移的固定电源需恢复 | 静电事件 | 无跨接或接地 |  |  | 进行相应整改处理完成 |  | 6月 | 6月第一周 | 2026-06-01¦DH1¦411-ce02-tr01磁力泵转移的固定电源需恢复
日常值班报告 | 生产值班 | 2026-06-01 | DH1 | B4 | M11 | 411-R03CMB处理完下口到离心机聚乙烯管路及时恢复 | 其他 | 其他 |  |  | 进行相应整改处理完成 |  | 6月 | 6月第一周 | 2026-06-01¦DH1¦411-R03CMB处理完下口到离心机聚乙烯管路及时恢复
日常值班报告 | 生产值班 | 2026-06-01 | DH1 | B4 | M11 | 411-Drc01记录桌上不使用合格签及时清理 | 其他 | 其他 |  |  | 进行相应整改处理完成 |  | 6月 | 6月第一周 | 2026-06-01¦DH1¦411-Drc01记录桌上不使用合格签及时清理
日常值班报告 | 生产值班 | 2026-06-01 | DH1 | B4 | M10 | 410-R16釜上大阀门静电跨接断裂 | 静电事件 | 无跨接或接地 |  |  | 已整改完成 |  | 6月 | 6月第一周 | 2026-06-01¦DH1¦410-R16釜上大阀门静电跨接断裂
日常值班报告 | 生产值班 | 2026-06-01 | DH1 | B4 | M10 | 410-R01釜上口加料泵转移管路无标识 | 其他 | 其他 |  |  | 已整改完成 |  | 6月 | 6月第一周 | 2026-06-01¦DH1¦410-R01釜上口加料泵转移管路无标识
日常值班报告 | 生产值班 | 2026-06-01 | DH1 | B4 | M10 | 410-FD04墙上氮气点位未及时上锁 | 其他 | 其他 |  |  | 已整改完成 |  | 6月 | 6月第一周 | 2026-06-01¦DH1¦410-FD04墙上氮气点位未及时上锁
日常值班报告 | 生产值班 | 2026-06-01 | DH1 | B4 | M10 | 1层吊装口位置放置一个表面书写纯化水字迹的，70L塑料桶需清理 | 其他 | 其他 |  |  | 已整改完成 |  | 6月 | 6月第一周 | 2026-06-01¦DH1¦1层吊装口位置放置一个表面书写纯化水字迹的，70L塑料桶需清理
日常值班报告 | 生产值班 | 2026-06-01 | DH1 | B4 | M10 | 410-R13釜Dcs操作键盘锈迹需清理 | 其他 | 其他 |  |  | 已整改完成 |  | 6月 | 6月第一周 | 2026-06-01¦DH1¦410-R13釜Dcs操作键盘锈迹需清理
日常值班报告 | 生产值班 | 2026-06-01 | DH2 | B2 | M3 | 3-DRC02双锥收料口的快开盲板螺纹已滑丝，需要更换或维修 | 其他 | 其他 |  | 设备设施原因 | 已完成 |  | 6月 | 6月第一周 | 2026-06-01¦DH2¦3-DRC02双锥收料口的快开盲板螺纹已滑丝，需要更换或维修
日常值班报告 | 生产值班 | 2026-06-01 | DH2 | B2 | M3 | 三车间二层两个墙边磁力启动器按钮无标识，无法辨认给供哪台设备供电 | 其他 | 其他 |  | 方法原因 | 标识已添加 |  | 6月 | 6月第一周 | 2026-06-01¦DH2¦三车间二层两个墙边磁力启动器按钮无标识，无法辨认给供哪台设备供电
日常值班报告 | 生产值班 | 2026-06-01 | DH2 | B2 | M3 | 303高压釜设备状态标识材质错误 | 其他 | 其他 |  | 人的原因 | 重新制作 |  | 6月 | 6月第一周 | 2026-06-01¦DH2¦303高压釜设备状态标识材质错误
日常值班报告 | 生产值班 | 2026-06-01 | DH2 | B2 | M4 | 溶剂间已更换白钢滤芯的过滤器未及时更换零部件标签 | 其他 | 其他 |  | 人的原因 | 更换完毕 |  | 6月 | 6月第一周 | 2026-06-01¦DH2¦溶剂间已更换白钢滤芯的过滤器未及时更换零部件标签
日常值班报告 | 生产值班 | 2026-06-01 | DH2 | B2 | M3 | 314独立换热更换为205-FD01独立 但是标签标识未更换 | 其他 | 其他 |  | 人的原因 | 更换完毕 |  | 6月 | 6月第一周 | 2026-06-01¦DH2¦314独立换热更换为205-FD01独立 但是标签标识未更换
日常值班报告 | 生产值班 | 2026-06-01 | DH2 | B2 |  | 三楼空调10号空调验证证书不是最新版本 | 其他 | 其他 |  | 方法原因 |  |  | 6月 | 6月第一周 | 2026-06-01¦DH2¦三楼空调10号空调验证证书不是最新版本
日常值班报告 | 生产值班 | 2026-06-01 | DH2 | B2 |  | 清洗间小压滤罐掏料孔卡子损坏，下次使用前换新 | 其他 | 其他 |  | 设备设施原因 |  |  | 6月 | 6月第一周 | 2026-06-01¦DH2¦清洗间小压滤罐掏料孔卡子损坏，下次使用前换新
日常值班报告 | 生产值班 | 2026-06-01 | DH2 | B2 | M3 | 三车间三层楼梯上排风口未开启 | 其他 | 其他 |  | 环境原因 | 现场已开启 |  | 6月 | 6月第一周 | 2026-06-01¦DH2¦三车间三层楼梯上排风口未开启
日常值班报告 | 生产值班 | 2026-06-01 | DH2 | B2 |  | 纯水间现场有扫把和撮子清洁日志清洁工具内没有此工具 | 其他 | 其他 |  | 方法原因 |  |  | 6月 | 6月第一周 | 2026-06-01¦DH2¦纯水间现场有扫把和撮子清洁日志清洁工具内没有此工具
日常值班报告 | 生产值班 | 2026-06-01 | DH2 | B2 | M3 | 物料电梯两个消防管路放空阀应为红色 | 其他 | 其他 |  | 方法原因 | 处理完毕 |  | 6月 | 6月第一周 | 2026-06-01¦DH2¦物料电梯两个消防管路放空阀应为红色
日常值班报告 | 生产值班 | 2026-06-01 | DH2 | B2 | M3 | 溶剂输送间新鲜甲醇波纹软管末端未安装盲板 | 跑冒滴漏 | 缺少盲板/丝堵 |  | 人的原因 | 安装完毕 |  | 6月 | 6月第一周 | 2026-06-01¦DH2¦溶剂输送间新鲜甲醇波纹软管末端未安装盲板
日常值班报告 | 生产值班 | 2026-06-01 | DH2 | B2 | M3 | 318反应釜已清洁，设备状态标识为使用中，现场进行调整 | 其他 | 其他 |  | 人的原因 | 已完成调整 |  | 6月 | 6月第一周 | 2026-06-01¦DH2¦318反应釜已清洁，设备状态标识为使用中，现场进行调整
日常值班报告 | 生产值班 | 2026-06-01 | DH3 | B1 | M3 | 三车间四层R11釜加料漏斗缺少快开盲板 | 跑冒滴漏 | 缺少盲板/丝堵 |  | 设备设施原因 | 进行增加 |  | 6月 | 6月第一周 | 2026-06-01¦DH3¦三车间四层R11釜加料漏斗缺少快开盲板
日常值班报告 | 生产值班 | 2026-06-01 | DH3 | B1 | M3 | 三车间三层很多反应釜下口缺少阀门锁 | 其他 | 其他 |  | 人的原因 | 进行增加 |  | 6月 | 6月第一周 | 2026-06-01¦DH3¦三车间三层很多反应釜下口缺少阀门锁
日常值班报告 | 生产值班 | 2026-06-01 | DH3 | B1 | M3 | 三车间三层FD01三合一接收罐液位计缺少上限标识 | 其他 | 其他 |  | 人的原因 | 进行增加 |  | 6月 | 6月第一周 | 2026-06-01¦DH3¦三车间三层FD01三合一接收罐液位计缺少上限标识
日常值班报告 | 生产值班 | 2026-06-01 | DH3 | B1 | M3 | 三车间三层R15釜下口氮气管路漏气需要处理 | 跑冒滴漏 | 漏气 |  | 设备设施原因 | 已进行禁锢 |  | 6月 | 6月第一周 | 2026-06-01¦DH3¦三车间三层R15釜下口氮气管路漏气需要处理
日常值班报告 | 生产值班 | 2026-06-01 | DH3 | B1 | M2 | 二车间四层R05釜加料车倾斜严重，需要做平台支撑 | 其他 | 其他 |  | 设备设施原因 | 已添加支撑 |  | 6月 | 6月第一周 | 2026-06-01¦DH3¦二车间四层R05釜加料车倾斜严重，需要做平台支撑
日常值班报告 | 生产值班 | 2026-06-01 | DH3 | B1 | M2 | 二车间四层溶剂见投桶装溶剂的快开软管全部防至在地面，需要摆放架子上 | 其他 | 其他 |  | 人的原因 | 进行重新制作架子，存放软管 |  | 6月 | 6月第一周 | 2026-06-01¦DH3¦二车间四层溶剂见投桶装溶剂的快开软管全部防至在地面，需要摆放架子上
日常值班报告 | 生产值班 | 2026-06-01 | DH3 | B1 | M2 | 二车间二层R25釜下口周围的氮气管路漏气严重需要处理 | 跑冒滴漏 | 漏气 |  | 设备设施原因 | 处理完毕 |  | 6月 | 6月第一周 | 2026-06-01¦DH3¦二车间二层R25釜下口周围的氮气管路漏气严重需要处理
日常值班报告 | 生产值班 | 2026-06-01 | DH3 | B1 | M2 | 二车间二层R23釜下口四通走向应上锁管理且没有走向标识 | 其他 | 其他 |  | 设备设施原因 | 进行添加完毕 |  | 6月 | 6月第一周 | 2026-06-01¦DH3¦二车间二层R23釜下口四通走向应上锁管理且没有走向标识
日常值班报告 | 生产值班 | 2026-06-01 | DH3 | B1 | M1 | 一车间三层吊装口位置更换夹套管路现场比较乱需要及时清理 | 其他 | 其他 |  | 环境原因 | 已清理 |  | 6月 | 6月第一周 | 2026-06-01¦DH3¦一车间三层吊装口位置更换夹套管路现场比较乱需要及时清理
日常值班报告 | 生产值班 | 2026-06-01 | DH3 | B1 | M1 | 一车间三层连续化9376溴素二氯甲烷罐尾气试镜灌满液体，需要处理 | 其他 | 其他 |  | 设备设施原因 | 已清理 |  | 6月 | 6月第一周 | 2026-06-01¦DH3¦一车间三层连续化9376溴素二氯甲烷罐尾气试镜灌满液体，需要处理
日常值班报告 | 生产值班 | 2026-06-01 | DH3 | B1 | M1 | 一车间三层R27釜上口阀门缺少盲板物料暴漏 | 跑冒滴漏 | 缺少盲板/丝堵 |  | 物料原因 | 盲板进行安装 |  | 6月 | 6月第一周 | 2026-06-01¦DH3¦一车间三层R27釜上口阀门缺少盲板物料暴漏
日常值班报告 | 生产值班 | 2026-05-31 | TJ3 | B7 | M702 | 2楼走廊，移动设备较多，用完及时清理 | 其他 | 其他 |  | 设备设施原因 | 已完成 |  | 5月 | 5月第五周 | 2026-05-31¦TJ3¦2楼走廊，移动设备较多，用完及时清理
日常值班报告 | 生产值班 | 2026-05-31 | DH1 | B2 | M7 | 207-R20前地面损坏，需及时恢复。 | 其他 | 其他 |  |  | 已进行维修完成 |  | 5月 | 5月第五周 | 2026-05-31¦DH1¦207-R20前地面损坏，需及时恢复。
日常值班报告 | 生产值班 | 2026-05-31 | DH1 | B2 | M7 | 206-R11釜地面刷漆维护后 定位胶带需及时维护 | 其他 | 其他 |  |  | 已进行恢复 |  | 5月 | 5月第五周 | 2026-05-31¦DH1¦206-R11釜地面刷漆维护后 定位胶带需及时维护
日常值班报告 | 生产值班 | 2026-05-31 | DH1 | B2 | M7 | 207-FD05记录桌有杂物需及时收起 | 其他 | 其他 |  |  | 已进行清理 |  | 5月 | 5月第五周 | 2026-05-31¦DH1¦207-FD05记录桌有杂物需及时收起
日常值班报告 | 生产值班 | 2026-05-31 | DH1 | B2 | M6 | 206-R22旁尾气集气罩外表面有污渍需清洁 | 其他 | 其他 |  |  | 已清理 |  | 5月 | 5月第五周 | 2026-05-31¦DH1¦206-R22旁尾气集气罩外表面有污渍需清洁
日常值班报告 | 生产值班 | 2026-05-31 | DH1 | B2 | M6 | 六车间三层搪瓷罐无液位计需及时添加 | 其他 | 其他 |  |  | 已添加 |  | 5月 | 5月第五周 | 2026-05-31¦DH1¦六车间三层搪瓷罐无液位计需及时添加
日常值班报告 | 生产值班 | 2026-05-31 | DH1 | B2 | M6 | 206-R06下口地面污染需及时维护 | 其他 | 其他 |  |  | 已刷漆 |  | 5月 | 5月第五周 | 2026-05-31¦DH1¦206-R06下口地面污染需及时维护
日常值班报告 | 生产值班 | 2026-05-31 | DH1 | B3 | M3 | 301-R15-TR01液位计显示异常需进行检查维修 | 其他 | 其他 |  |  | 已处理 |  | 5月 | 5月第五周 | 2026-05-31¦DH1¦301-R15-TR01液位计显示异常需进行检查维修
日常值班报告 | 生产值班 | 2026-05-31 | DH1 | B3 | M3 | 303-R05下口有物料痕迹需及时进行清理 | 跑冒滴漏 | 物料痕迹 |  |  | 已清理 |  | 5月 | 5月第五周 | 2026-05-31¦DH1¦303-R05下口有物料痕迹需及时进行清理
日常值班报告 | 生产值班 | 2026-05-31 | DH1 | B3 | M3 | 302-R03-tr01液位计盲板无静电跨接 | 静电事件 | 无跨接或接地 |  |  | 已添加 |  | 5月 | 5月第五周 | 2026-05-31¦DH1¦302-R03-tr01液位计盲板无静电跨接
日常值班报告 | 生产值班 | 2026-05-31 | DH1 | B3 | M2 | 303-R12旁穿层管路未使用盲板进行封堵 | 其他 | 其他 |  |  | 已封堵 |  | 5月 | 5月第五周 | 2026-05-31¦DH1¦303-R12旁穿层管路未使用盲板进行封堵
日常值班报告 | 生产值班 | 2026-05-31 | DH1 | B3 | M2 | 302-R20处地面腐蚀需及时维护 | 其他 | 其他 |  |  | 已维护 |  | 5月 | 5月第五周 | 2026-05-31¦DH1¦302-R20处地面腐蚀需及时维护
日常值班报告 | 生产值班 | 2026-05-31 | DH1 | B3 | M2 | 302-R14尾气集气罩损坏需及时维护 | 其他 | 其他 |  |  | 已维修 |  | 5月 | 5月第五周 | 2026-05-31¦DH1¦302-R14尾气集气罩损坏需及时维护
日常值班报告 | 生产值班 | 2026-05-31 | DH1 | B3 | M1 | 301-R13下口阀门未安装盲板 | 跑冒滴漏 | 缺少盲板/丝堵 |  |  | 已安装完毕 |  | 5月 | 5月第五周 | 2026-05-31¦DH1¦301-R13下口阀门未安装盲板
日常值班报告 | 生产值班 | 2026-05-31 | DH1 | B3 | M1 | 301-R12旁转移管路静电跨接断裂需及时进行更换 | 静电事件 | 无跨接或接地 |  |  | 已经更换完毕 |  | 5月 | 5月第五周 | 2026-05-31¦DH1¦301-R12旁转移管路静电跨接断裂需及时进行更换
日常值班报告 | 生产值班 | 2026-05-31 | DH1 | B3 | M1 | 301-R18-TR01下口无禁止踩踏标识 | 其他 | 其他 |  |  | 已处理完成 |  | 5月 | 5月第五周 | 2026-05-31¦DH1¦301-R18-TR01下口无禁止踩踏标识
日常值班报告 | 生产值班 | 2026-05-31 | DH1 | 设备部 | 设备部 | 锅炉脱硫除硝间压滤机液压站安排一次换油保养 | 其他 | 其他 |  | 设备设施原因 | 已完成换油 |  | 5月 | 5月第五周 | 2026-05-31¦DH1¦锅炉脱硫除硝间压滤机液压站安排一次换油保养
日常值班报告 | 生产值班 | 2026-05-31 | DH1 | 设备部 | 设备部 | 氢化车间空压机油分报警，排查更换维保运行时间，安排更换。 | 其他 | 其他 |  | 设备设施原因 | 3月份已维保完成，清除维保到期时间 |  | 5月 | 5月第五周 | 2026-05-31¦DH1¦氢化车间空压机油分报警，排查更换维保运行时间，安排更换。
日常值班报告 | 生产值班 | 2026-05-31 | DH1 | 设备部 | 设备部 | 2号楼动力站空压机间温度高，排风口下排和进风口进形成短路，进风温度高，做风罩阻断短路循环。 | 其他 | 其他 |  | 环境原因 | 更改送排风口 |  | 5月 | 5月第五周 | 2026-05-31¦DH1¦2号楼动力站空压机间温度高，排风口下排和进风口进形成短路，进风温度高，做风罩阻断短路循环。
日常值班报告 | 生产值班 | 2026-05-31 | DH1 | 设备部 | 设备部 | 22动力站小冰机单间温度较高，主电缆桥架经过此房间，边墙风机未启动降温，排查原因？ | 其他 | 其他 |  | 设备设施原因 | 启动边墙风机散热 |  | 5月 | 5月第五周 | 2026-05-31¦DH1¦22动力站小冰机单间温度较高，主电缆桥架经过此房间，边墙风机未启动降温，排查原因？
日常值班报告 | 生产值班 | 2026-05-31 | DH1 | 设备部 | 设备部 | 22动力站夹套乙二醇外循环备用泵抢修中，尽快组织完成安装，保障备用泵待用完好 | 其他 | 其他 |  | 设备设施原因 | 维修循环泵 |  | 5月 | 5月第五周 | 2026-05-31¦DH1¦22动力站夹套乙二醇外循环备用泵抢修中，尽快组织完成安装，保障备用泵待用完好
日常值班报告 | 生产值班 | 2026-05-31 | DH1 | 焚烧炉&污水站 | 焚烧炉&污水站 | 2号污水站鼓风机室罗茨风机设备表面油渍飞溅较多需清洁 | 其他 | 其他 |  |  | 已清理 |  | 5月 | 5月第五周 | 2026-05-31¦DH1¦2号污水站鼓风机室罗茨风机设备表面油渍飞溅较多需清洁
日常值班报告 | 生产值班 | 2026-05-31 | DH1 | 焚烧炉&污水站 | 焚烧炉&污水站 | 2号污水站尾气间光催化氧化设备箱门和上盖密封有漏汽紧固处理 | 跑冒滴漏 | 漏气 |  |  | 沟通保全处理 |  | 5月 | 5月第五周 | 2026-05-31¦DH1¦2号污水站尾气间光催化氧化设备箱门和上盖密封有漏汽紧固处理
日常值班报告 | 生产值班 | 2026-05-31 | DH1 | 焚烧炉&污水站 | 焚烧炉&污水站 | 2号污水站尾气间碱喷淋塔循环泵入口Y型过滤器安装方向错误。 | 其他 | 其他 |  |  | 方向已调整 |  | 5月 | 5月第五周 | 2026-05-31¦DH1¦2号污水站尾气间碱喷淋塔循环泵入口Y型过滤器安装方向错误。
日常值班报告 | 生产值班 | 2026-05-31 | DH1 | 焚烧炉&污水站 | 焚烧炉&污水站 | 2号污水站尾气排放筒，底部排凝管室外电伴热带已缠绕完成，缺少隔热棉和外皮防护。 | 其他 | 其他 |  |  | 已沟通保全重新整理 |  | 5月 | 5月第五周 | 2026-05-31¦DH1¦2号污水站尾气排放筒，底部排凝管室外电伴热带已缠绕完成，缺少隔热棉和外皮防护。
日常值班报告 | 生产值班 | 2026-05-31 | DH2 | B2 | M3 | 四车间二层压差计无示数，需要检查开启 | 其他 | 其他 |  | 设备设施原因 | 现场已处理完毕 |  | 5月 | 5月第五周 | 2026-05-31¦DH2¦四车间二层压差计无示数，需要检查开启
日常值班报告 | 生产值班 | 2026-05-31 | DH2 | B2 | M3 | 413下口阀门标签为414釜阀门签，408下口阀门为506阀门签，标签悬挂错误，需及时更换阀门签 | 其他 | 其他 |  | 人的原因 | 已完成更换 |  | 5月 | 5月第五周 | 2026-05-31¦DH2¦413下口阀门标签为414釜阀门签，408下口阀门为506阀门签，标签悬挂错误，需及时更换阀门签
日常值班报告 | 生产值班 | 2026-05-31 | DH2 | B2 | M3 | 三车间二层双锥间与D级区连接处有一根白钢管，管路与墙体存在缝隙，需要密封 | 其他 | 其他 |  | 设备设施原因 | 现场已密封处理 |  | 5月 | 5月第五周 | 2026-05-31¦DH2¦三车间二层双锥间与D级区连接处有一根白钢管，管路与墙体存在缝隙，需要密封
日常值班报告 | 生产值班 | 2026-05-31 | DH2 | B2 | M3 | 319接收罐压力表指针未归零，需要确认是否损坏，如损坏需及时更换 | 其他 | 其他 |  | 设备设施原因 | 维修完毕 |  | 5月 | 5月第五周 | 2026-05-31¦DH2¦319接收罐压力表指针未归零，需要确认是否损坏，如损坏需及时更换
日常值班报告 | 生产值班 | 2026-05-31 | DH2 | B2 | M3 | 三车间三层黄色防化服使用完毕悬挂在管路上，未使用塑料袋密封 | 其他 | 其他 |  | 人的原因 | 已报废处理 |  | 5月 | 5月第五周 | 2026-05-31¦DH2¦三车间三层黄色防化服使用完毕悬挂在管路上，未使用塑料袋密封
日常值班报告 | 生产值班 | 2026-05-31 | DH2 | B2 | M2 | 403下口导淋阀门标签夹在保温里，未悬挂在阀门上 | 其他 | 其他 |  | 人的原因 | 处理完毕 |  | 5月 | 5月第五周 | 2026-05-31¦DH2¦403下口导淋阀门标签夹在保温里，未悬挂在阀门上
日常值班报告 | 生产值班 | 2026-05-31 | DH2 | B2 | M2 | 四层DCS操作柱抽屉内存放两张DCS曲线图，标签使用完毕应放回指定地点存放，现已放回标签柜 | 其他 | 其他 |  | 人的原因 | 已完成 |  | 5月 | 5月第五周 | 2026-05-31¦DH2¦四层DCS操作柱抽屉内存放两张DCS曲线图，标签使用完毕应放回指定地点存放，现已放回标签柜
日常值班报告 | 生产值班 | 2026-05-31 | DH2 | B2 | M2 | 503釜冷凝器乙二醇使用完毕，未关闭，现场已关闭，地面冷凝水已清理 | 其他 | 其他 |  | 人的原因 | 已清理完毕 |  | 5月 | 5月第五周 | 2026-05-31¦DH2¦503釜冷凝器乙二醇使用完毕，未关闭，现场已关闭，地面冷凝水已清理
日常值班报告 | 生产值班 | 2026-05-31 | DH1 | B7 | M22 | R21下口地面污染 | 其他 | 其他 |  | 人的原因 | 放桶，人员拔插底管侵蚀地面，现已处理 |  | 5月 | 5月第五周 | 2026-05-31¦DH1¦R21下口地面污染
日常值班报告 | 生产值班 | 2026-05-31 | DH1 | B7 | M22 | R17前计量泵插底管套损坏 | 其他 | 其他 |  | 人的原因 | 使用中损坏，现已更换完毕 |  | 5月 | 5月第五周 | 2026-05-31¦DH1¦R17前计量泵插底管套损坏
日常值班报告 | 生产值班 | 2026-05-31 | DH1 | B7 | M22 | E06加料罐液位计断层 | 其他 | 其他 |  | 设备设施原因 | 使用中断层，现已处理完毕 |  | 5月 | 5月第五周 | 2026-05-31¦DH1¦E06加料罐液位计断层
日常值班报告 | 生产值班 | 2026-05-31 | DH1 | B7 | M22 | R02,R03,R21视孔灯故障 | 其他 | 其他 |  | 设备设施原因 | 使用中损坏，已联系电工维修 |  | 5月 | 5月第五周 | 2026-05-31¦DH1¦R02,R03,R21视孔灯故障
日常值班报告 | 生产值班 | 2026-05-31 | DH1 | B7 | M21 | E02重保温损坏 | 其他 | 其他 |  | 人的原因 | 已经沟通维修 |  | 5月 | 5月第五周 | 2026-05-31¦DH1¦E02重保温损坏
日常值班报告 | 生产值班 | 2026-05-31 | DH1 | B7 | M21 | R09倒淋滴水 | 其他 | 其他 |  | 设备设施原因 | 现场处理完毕 |  | 5月 | 5月第五周 | 2026-05-31¦DH1¦R09倒淋滴水
日常值班报告 | 生产值班 | 2026-05-31 | DH1 | B7 | M21 | R13旁地面一抹布未收集 | 其他 | 其他 |  | 人的原因 | 已经处理完毕 |  | 5月 | 5月第五周 | 2026-05-31¦DH1¦R13旁地面一抹布未收集
日常值班报告 | 生产值班 | 2026-05-31 | DH1 | B7 | M21 | R10视孔灯故障 | 其他 | 其他 |  | 设备设施原因 | 已经购买维修 |  | 5月 | 5月第五周 | 2026-05-31¦DH1¦R10视孔灯故障
日常值班报告 | 生产值班 | 2026-05-31 | DH1 | B6 | M20 | 620FD03缓冲间铁皮需清走 | 其他 | 其他 |  | 人的原因 | 已完成 |  | 5月 | 5月第五周 | 2026-05-31¦DH1¦620FD03缓冲间铁皮需清走
日常值班报告 | 生产值班 | 2026-05-31 | DH1 | B6 | M20 | 620R12后纯水管用完应放回非化间 | 其他 | 其他 |  | 人的原因 | 已完成 |  | 5月 | 5月第五周 | 2026-05-31¦DH1¦620R12后纯水管用完应放回非化间
日常值班报告 | 生产值班 | 2026-05-31 | DH1 | B6 | M20 | 620R02前蠕动泵状态差需清理 | 其他 | 其他 |  | 物料原因 | 已完成 |  | 5月 | 5月第五周 | 2026-05-31¦DH1¦620R02前蠕动泵状态差需清理
日常值班报告 | 生产值班 | 2026-05-31 | DH1 | B6 | M18 | 618CE03杂物需清理 | 其他 | 其他 |  | 人的原因 | 已完成 |  | 5月 | 5月第五周 | 2026-05-31¦DH1¦618CE03杂物需清理
日常值班报告 | 生产值班 | 2026-05-31 | DH1 | B6 | M18 | 618R11尾气试镜积液 | 其他 | 其他 |  | 设备设施原因 | 已完成 |  | 5月 | 5月第五周 | 2026-05-31¦DH1¦618R11尾气试镜积液
日常值班报告 | 生产值班 | 2026-05-31 | DH1 | B6 | M18 | 618R04溶剂管路静电跨接断裂 | 静电事件 | 无跨接或接地 |  | 设备设施原因 | 已完成 |  | 5月 | 5月第五周 | 2026-05-31¦DH1¦618R04溶剂管路静电跨接断裂
日常值班报告 | 生产值班 | 2026-05-31 | DH3 | B1 | M3 | 103-R08釜滴加hep计量泵下口软管弯曲严重，需要增加弯头，釜上连接过滤器倾斜，靠软管支撑，需要重新固定 | 其他 | 其他 |  | 设备设施原因 | 已拆卸固定 |  | 5月 | 5月第五周 | 2026-05-31¦DH3¦103-R08釜滴加hep计量泵下口软管弯曲严重，需要增加弯头，釜上连接过滤器倾斜，靠软管支撑，需要重新固定
日常值班报告 | 生产值班 | 2026-05-31 | DH3 | B1 | M3 | R18釜接收罐液位计断层 | 其他 | 其他 |  | 设备设施原因 | 进行调整 |  | 5月 | 5月第五周 | 2026-05-31¦DH3¦R18釜接收罐液位计断层
日常值班报告 | 生产值班 | 2026-05-31 | DH3 | B1 | M3 | 二层吹桶区域氮气管路直接插在插底管上，无固定装置，存在漏气情况 | 跑冒滴漏 | 漏气 |  | 方法原因 | 进行处理 |  | 5月 | 5月第五周 | 2026-05-31¦DH3¦二层吹桶区域氮气管路直接插在插底管上，无固定装置，存在漏气情况
日常值班报告 | 生产值班 | 2026-05-31 | DH3 | B1 | M3 | R24釜分液终点电导率仪未跳停，人员反馈设备不好使 | 其他 | 其他 |  | 设备设施原因 | 进行调试 |  | 5月 | 5月第五周 | 2026-05-31¦DH3¦R24釜分液终点电导率仪未跳停，人员反馈设备不好使
日常值班报告 | 生产值班 | 2026-05-31 | DH3 | B1 | M2 | 独立换热间凝水泵头压力表校验合格签过期 | 其他 | 其他 |  | 人的原因 | 效验完毕，已进行更换标签。 |  | 5月 | 5月第五周 | 2026-05-31¦DH3¦独立换热间凝水泵头压力表校验合格签过期
日常值班报告 | 生产值班 | 2026-05-31 | DH3 | B1 | M2 | 102-CEX03尾气视镜有液体，沟通进行排放 | 其他 | 其他 |  | 设备设施原因 | 整改排净完毕 |  | 5月 | 5月第五周 | 2026-05-31¦DH3¦102-CEX03尾气视镜有液体，沟通进行排放
日常值班报告 | 生产值班 | 2026-05-31 | DH3 | B1 | M1 | Cpr127531-04-03n04-03批次甲醇钠溶液安操无审批人 | 其他 | 其他 |  | 人的原因 | 添加完毕 |  | 5月 | 5月第五周 | 2026-05-31¦DH3¦Cpr127531-04-03n04-03批次甲醇钠溶液安操无审批人
日常值班报告 | 生产值班 | 2026-05-31 | DH3 | B1 | M1 | R27下口压滤罐母液转移管路使用绑带固定 | 其他 | 其他 |  | 方法原因 | 管路制作中 |  | 5月 | 5月第五周 | 2026-05-31¦DH3¦R27下口压滤罐母液转移管路使用绑带固定
日常值班报告 | 生产值班 | 2026-05-31 | DH3 | B1 | M1 | R36流体过滤器下方地面有白色物料痕迹 | 跑冒滴漏 | 物料痕迹 |  | 设备设施原因 | 现场进行清理 |  | 5月 | 5月第五周 | 2026-05-31¦DH3¦R36流体过滤器下方地面有白色物料痕迹
日常值班报告 | 生产值班 | 2026-05-31 | DH1 | B5 | M16 | 516-R13上安装氮气过滤器编号为515-SCB006 | 其他 | 其他 |  |  | 已完成 |  | 5月 | 5月第五周 | 2026-05-31¦DH1¦516-R13上安装氮气过滤器编号为515-SCB006
日常值班报告 | 生产值班 | 2026-05-31 | DH1 | B5 | M16 | 516-R11旁放25kg砝码在地面，不使用及时清理 | 其他 | 其他 |  |  | 已完成 |  | 5月 | 5月第五周 | 2026-05-31¦DH1¦516-R11旁放25kg砝码在地面，不使用及时清理
日常值班报告 | 生产值班 | 2026-05-31 | DH1 | B5 | M15 | 515-R04上流体过滤器压力表缺少球阀 | 其他 | 其他 |  |  | 已完成整改 |  | 5月 | 5月第五周 | 2026-05-31¦DH1¦515-R04上流体过滤器压力表缺少球阀
日常值班报告 | 生产值班 | 2026-05-31 | DH1 | B5 | M15 | 515-R02加料箱子手套状态较差，更换 | 其他 | 其他 |  |  | 已完成整改 |  | 5月 | 5月第五周 | 2026-05-31¦DH1¦515-R02加料箱子手套状态较差，更换
日常值班报告 | 生产值班 | 2026-05-31 | DH1 | B4 | M13 | 十三车间四层连续化地面放置仪表，及时安装 | 其他 | 其他 |  |  | 已整改完毕 |  | 5月 | 5月第五周 | 2026-05-31¦DH1¦十三车间四层连续化地面放置仪表，及时安装
日常值班报告 | 生产值班 | 2026-05-31 | DH1 | B4 | M13 | 413-R06机锋罩子锈蚀，及时清理 | 其他 | 其他 |  |  | 已整改完毕 |  | 5月 | 5月第五周 | 2026-05-31¦DH1¦413-R06机锋罩子锈蚀，及时清理
日常值班报告 | 生产值班 | 2026-05-31 | DH1 | B4 | M13 | 413-R03加料软管缺少管路标签，加料阀门缺少盲板 | 其他 | 其他 |  |  | 已整改完毕 |  | 5月 | 5月第五周 | 2026-05-31¦DH1¦413-R03加料软管缺少管路标签，加料阀门缺少盲板
日常值班报告 | 生产值班 | 2026-05-31 | DH1 | B4 | M13 | 413-R02粘贴项目号不对，及时更新 | 其他 | 其他 |  |  | 已整改完毕 |  | 5月 | 5月第五周 | 2026-05-31¦DH1¦413-R02粘贴项目号不对，及时更新
日常值班报告 | 生产值班 | 2026-05-31 | DH1 | B4 | M11 | 411-R03加料泵进口缺少盲板 | 跑冒滴漏 | 缺少盲板/丝堵 |  |  | 进行相应的整改处理完成 |  | 5月 | 5月第五周 | 2026-05-31¦DH1¦411-R03加料泵进口缺少盲板
日常值班报告 | 生产值班 | 2026-05-31 | DH1 | B4 | M11 | 十一车间四层溢出桶标识脱落，重新固定 | 其他 | 其他 |  |  | 进行相应的整改处理完成 |  | 5月 | 5月第五周 | 2026-05-31¦DH1¦十一车间四层溢出桶标识脱落，重新固定
日常值班报告 | 生产值班 | 2026-05-31 | DH1 | B4 | M11 | 412-R08下口固定电子秤不在原位 | 其他 | 其他 |  |  | 进行相应的整改处理完成 |  | 5月 | 5月第五周 | 2026-05-31¦DH1¦412-R08下口固定电子秤不在原位
日常值班报告 | 生产值班 | 2026-05-31 | DH1 | B4 | M11 | 411-F04下口缺少盲板 | 跑冒滴漏 | 缺少盲板/丝堵 |  |  | 进行相应的整改处理完成 |  | 5月 | 5月第五周 | 2026-05-31¦DH1¦411-F04下口缺少盲板
日常值班报告 | 生产值班 | 2026-05-31 | DH1 | B4 | M11 | 412-F01后流体过滤器压力表有示数，设备未进行使用，确认压力表是否损坏 | 其他 | 其他 |  |  | 进行相应的整改处理完成 |  | 5月 | 5月第五周 | 2026-05-31¦DH1¦412-F01后流体过滤器压力表有示数，设备未进行使用，确认压力表是否损坏
日常值班报告 | 生产值班 | 2026-05-31 | DH1 | B4 | M11 | 十二车间四层411-F03压滤罐上下体连接处有物料未清理干净 | 跑冒滴漏 | 物料撒漏 |  |  | 进行相应的整改处理完成 |  | 5月 | 5月第五周 | 2026-05-31¦DH1¦十二车间四层411-F03压滤罐上下体连接处有物料未清理干净
日常值班报告 | 生产值班 | 2026-05-31 | DH1 | B4 | M10 | 410-E02-C01 冷凝器外表面物料残留清理 | 其他 | 其他 |  |  | 现场整改完成 |  | 5月 | 5月第五周 | 2026-05-31¦DH1¦410-E02-C01 冷凝器外表面物料残留清理
日常值班报告 | 生产值班 | 2026-05-31 | DH1 | B4 | M10 | 十车间三层反应区加料箱子515-SCB017 外表面锈蚀 | 其他 | 其他 |  |  | 现场整改完成 |  | 5月 | 5月第五周 | 2026-05-31¦DH1¦十车间三层反应区加料箱子515-SCB017 外表面锈蚀
日常值班报告 | 生产值班 | 2026-05-31 | DH1 | B4 | M10 | 410-R01下口穿层管路未封堵 | 其他 | 其他 |  |  | 现场整改完成 |  | 5月 | 5月第五周 | 2026-05-31¦DH1¦410-R01下口穿层管路未封堵
日常值班报告 | 生产值班 | 2026-05-31 | DH1 | B4 | M10 | 410-R01上方多处国标标识状态模糊，更换 | 其他 | 其他 |  |  | 现场整改完成 |  | 5月 | 5月第五周 | 2026-05-31¦DH1¦410-R01上方多处国标标识状态模糊，更换
日常值班报告 | 生产值班 | 2026-05-31 | DH1 | B4 | M10 | 410-R04上口聚乙烯管尾气有液体 | 其他 | 其他 |  |  | 现场整改完成 |  | 5月 | 5月第五周 | 2026-05-31¦DH1¦410-R04上口聚乙烯管尾气有液体
日常值班报告 | 生产值班 | 2026-05-31 | DH1 | B4 | M10 | 410-R06搅拌电机接地线太长，整理后重新固定 | 静电事件 | 无跨接或接地 |  |  | 现场整改完成 |  | 5月 | 5月第五周 | 2026-05-31¦DH1¦410-R06搅拌电机接地线太长，整理后重新固定
日常值班报告 | 生产值班 | 2026-05-31 | TJ3 | B12 | M1205 | 22釜清场记录第4页存在空白、未叉选情况，责任人赵志勇 22釜清洗记录第8页Level2干燥QA未确认，责任人褚辰 22釜清场记录第8页安装确认清场时间早于日志结束时间，责任人刘自民 22釜清洗记录“N/A”书写不规范，责任张传奇 22釜清场记录第4页清场结束时间早于日志结束时间，责任人刘燚 | 其他 | 其他 |  | 人的原因 |  |  | 5月 | 5月第五周 | 2026-05-31¦TJ3¦22釜清场记录第4页存在空白、未叉选情况，责任人赵志勇 22釜清洗记录第8页Level2干燥QA未确认，责任人褚辰 22釜清场记录第8页安装确认清场时间早于日志结束时间，责任人刘自民 22釜清洗记录“N/A”书写不规范，责任张传奇 22釜清场记录第4页清场结束时间早于日志结束时间，责任人刘燚
日常值班报告 | 生产值班 | 2026-05-31 | TJ3 | B12 | M1205 | 外围路面有碱渍 | 其他 | 其他 |  | 人的原因 | 已清理 |  | 5月 | 5月第五周 | 2026-05-31¦TJ3¦外围路面有碱渍
日常值班报告 | 生产值班 | 2026-05-31 | FX2 | B9 | M2 | 四层902-T130搅拌罐使用的氮气保护流量计被卡住，无法正常显示流量 | 其他 | 其他 |  | 设备设施原因 | 现场安排人员进行处理，其他区域进行同类排查未见异常 |  | 5月 | 5月第五周 | 2026-05-31¦FX2¦四层902-T130搅拌罐使用的氮气保护流量计被卡住，无法正常显示流量
日常值班报告 | 生产值班 | 2026-05-30 | DH3 |  |  | 516--R12-Tr01接收罐表面腐蚀需重新刷漆 | 其他 | 其他 |  |  |  |  | 5月 | 5月第五周 | 2026-05-30¦DH3¦516--R12-Tr01接收罐表面腐蚀需重新刷漆
日常值班报告 | 生产值班 | 2026-05-30 | DH3 |  |  | 516-R12下口放料聚乙烯管路袋内有液体 | 其他 | 其他 |  |  |  |  | 5月 | 5月第五周 | 2026-05-30¦DH3¦516-R12下口放料聚乙烯管路袋内有液体
日常值班报告 | 生产值班 | 2026-05-30 | DH3 |  |  | 516-R11下口压滤罐无静电接地 | 静电事件 | 无跨接或接地 |  |  |  |  | 5月 | 5月第五周 | 2026-05-30¦DH3¦516-R11下口压滤罐无静电接地
日常值班报告 | 生产值班 | 2026-05-30 | DH3 |  |  | 516-R01下口放料软管无管路标识 | 其他 | 其他 |  |  |  |  | 5月 | 5月第五周 | 2026-05-30¦DH3¦516-R01下口放料软管无管路标识
日常值班报告 | 生产值班 | 2026-05-30 | DH2 |  |  | 514-R12釜上插底管未加盲板 | 其他 | 其他 |  |  |  |  | 5月 | 5月第五周 | 2026-05-30¦DH2¦514-R12釜上插底管未加盲板
日常值班报告 | 生产值班 | 2026-05-30 | DH1 | B5 | M14 | 514-FD05-TR01尾气视镜有液体流出，已沟通车间处理 | 其他 | 其他 |  |  | 现场已整改 |  | 5月 | 5月第五周 | 2026-05-30¦DH1¦514-FD05-TR01尾气视镜有液体流出，已沟通车间处理
日常值班报告 | 生产值班 | 2026-05-30 | DH1 | B5 | M14 | 514-FD05-TR01下口管路Y型过滤器有滴漏痕迹，需确认垫片是否完整 | 跑冒滴漏 | 管路渗漏 |  |  | 现场已整改 |  | 5月 | 5月第五周 | 2026-05-30¦DH1¦514-FD05-TR01下口管路Y型过滤器有滴漏痕迹，需确认垫片是否完整
日常值班报告 | 生产值班 | 2026-05-30 | DH1 | B5 | M15 | 514--R10-tr01真空阻液球附着物料粘连住需清理 | 其他 | 其他 |  |  | 现场已整改 |  | 5月 | 5月第五周 | 2026-05-30¦DH1¦514--R10-tr01真空阻液球附着物料粘连住需清理
日常值班报告 | 生产值班 | 2026-05-30 | DH1 | B5 | M15 | 515-R04釜上流体过滤器无上限标识 | 其他 | 其他 |  |  | 现场已整改 |  | 5月 | 5月第五周 | 2026-05-30¦DH1¦515-R04釜上流体过滤器无上限标识
日常值班报告 | 生产值班 | 2026-05-30 | DH1 | B4 | M13 | 413-F04无静电接地 | 静电事件 | 无跨接或接地 |  |  | 已整改完毕 |  | 5月 | 5月第五周 | 2026-05-30¦DH1¦413-F04无静电接地
日常值班报告 | 生产值班 | 2026-05-30 | DH1 | B4 | M13 | 413-FD01-TR01旁泵后放地面腐蚀需重新刷漆 | 其他 | 其他 |  |  | 已整改完毕 |  | 5月 | 5月第五周 | 2026-05-30¦DH1¦413-FD01-TR01旁泵后放地面腐蚀需重新刷漆
日常值班报告 | 生产值班 | 2026-05-30 | DH1 | B4 | M13 | 413-R08大阀门旁釜表面有白色物料痕迹 | 跑冒滴漏 | 物料痕迹 |  |  | 已整改完毕 |  | 5月 | 5月第五周 | 2026-05-30¦DH1¦413-R08大阀门旁釜表面有白色物料痕迹
日常值班报告 | 生产值班 | 2026-05-30 | DH1 | B4 | M13 | 413-R02阀门07静电跨接断裂 | 静电事件 | 无跨接或接地 |  |  | 已整改完毕 |  | 5月 | 5月第五周 | 2026-05-30¦DH1¦413-R02阀门07静电跨接断裂
日常值班报告 | 生产值班 | 2026-05-30 | DH1 | B4 | M12 | 412-R12旁穿层管路未加盲板，且管路内测有物料 | 其他 | 其他 |  |  | 进行相应清理处理完成 |  | 5月 | 5月第五周 | 2026-05-30¦DH1¦412-R12旁穿层管路未加盲板，且管路内测有物料
日常值班报告 | 生产值班 | 2026-05-30 | DH1 | B4 | M11 | 411-R04加料车大阀门处有黄色物料 | 其他 | 其他 |  |  | 进行相应清理处理完成 |  | 5月 | 5月第五周 | 2026-05-30¦DH1¦411-R04加料车大阀门处有黄色物料
日常值班报告 | 生产值班 | 2026-05-30 | DH1 | B4 | M11 | 411-R03-tr01下口地面有物料滴漏痕迹 | 跑冒滴漏 | 物料痕迹 |  |  | 进行相应清理处理完成 |  | 5月 | 5月第五周 | 2026-05-30¦DH1¦411-R03-tr01下口地面有物料滴漏痕迹
日常值班报告 | 生产值班 | 2026-05-30 | DH1 | B4 | M12 | 412-R01下口聚乙烯管路无管路标识 | 其他 | 其他 |  |  | 进行相应清理处理完成 |  | 5月 | 5月第五周 | 2026-05-30¦DH1¦412-R01下口聚乙烯管路无管路标识
日常值班报告 | 生产值班 | 2026-05-30 | DH1 | B4 | M12 | 412-R07下口未上锁 | 其他 | 其他 |  |  | 进行相应清理处理完成 |  | 5月 | 5月第五周 | 2026-05-30¦DH1¦412-R07下口未上锁
日常值班报告 | 生产值班 | 2026-05-30 | DH1 | B4 | M10 | 410-CE03-Tr01尾气视镜下方德阀缺少丝堵 | 跑冒滴漏 | 缺少盲板/丝堵 |  |  | 已整改完成 |  | 5月 | 5月第五周 | 2026-05-30¦DH1¦410-CE03-Tr01尾气视镜下方德阀缺少丝堵
日常值班报告 | 生产值班 | 2026-05-30 | DH1 | B4 | M10 | 410-R02下口压滤罐出料口有粉尘未清理到位，已沟通车间操作工处理 | 跑冒滴漏 | 物料撒漏 |  |  | 已整改完成 |  | 5月 | 5月第五周 | 2026-05-30¦DH1¦410-R02下口压滤罐出料口有粉尘未清理到位，已沟通车间操作工处理
日常值班报告 | 生产值班 | 2026-05-30 | DH1 | B4 | M10 | 410-CE03视镜里有液体，已沟通班长处理 | 跑冒滴漏 | 管路渗漏 |  |  | 已整改完成 |  | 5月 | 5月第五周 | 2026-05-30¦DH1¦410-CE03视镜里有液体，已沟通班长处理
日常值班报告 | 生产值班 | 2026-05-30 | DH1 | B4 | M10 | 410-R06下口搪瓷罐表面腐蚀痕迹需清理 | 跑冒滴漏 | 物料痕迹 |  |  | 已整改完成 |  | 5月 | 5月第五周 | 2026-05-30¦DH1¦410-R06下口搪瓷罐表面腐蚀痕迹需清理
日常值班报告 | 生产值班 | 2026-05-30 | DH2 | B2 | M4 | 车间北门放置半桶盐酸，需要确认用途，指定位置存放 | 其他 | 其他 |  | 方法原因 | 已放置指定位置 |  | 5月 | 5月第五周 | 2026-05-30¦DH2¦车间北门放置半桶盐酸，需要确认用途，指定位置存放
日常值班报告 | 生产值班 | 2026-05-30 | DH2 | B2 | M2 | 车间更衣室门无法自动关严上锁，需要手动转动把手关闭，需要维修 | 其他 | 其他 |  | 设备设施原因 | 沟通保全维修 |  | 5月 | 5月第五周 | 2026-05-30¦DH2¦车间更衣室门无法自动关严上锁，需要手动转动把手关闭，需要维修
日常值班报告 | 生产值班 | 2026-05-30 | DH2 | B2 | M3 | 参观通道门口新增加的静电释放器两根接地线在同一点进行接地，无法保证接地效果 | 静电事件 | 无跨接或接地 |  | 人的原因 | 静电释放球有虚接自动报警功能，故释放球未使用时如无报警声光则表示接地良好 |  | 5月 | 5月第五周 | 2026-05-30¦DH2¦参观通道门口新增加的静电释放器两根接地线在同一点进行接地，无法保证接地效果
日常值班报告 | 生产值班 | 2026-05-30 | DH2 | B2 | M4 | 五车间四层反应釜上放置75%乙醇喷壶，需要明确用途及存放位置 | 其他 | 其他 |  | 方法原因 | 已进行清理 |  | 5月 | 5月第五周 | 2026-05-30¦DH2¦五车间四层反应釜上放置75%乙醇喷壶，需要明确用途及存放位置
日常值班报告 | 生产值班 | 2026-05-30 | DH2 | B2 | M3 | 车间物流通缓冲间1-38墙角大白被物体撞击小块脱落，地面需要清理，大白需要修补 | 其他 | 其他 |  | 方法原因 | 处理完毕 |  | 5月 | 5月第五周 | 2026-05-30¦DH2¦车间物流通缓冲间1-38墙角大白被物体撞击小块脱落，地面需要清理，大白需要修补
日常值班报告 | 生产值班 | 2026-05-30 | DH2 | B2 | M5 | 车间二层办公室地面放置一个全是样品的整理箱，需要安排清理 | 其他 | 其他 |  | 人的原因 | 已处理 |  | 5月 | 5月第五周 | 2026-05-30¦DH2¦车间二层办公室地面放置一个全是样品的整理箱，需要安排清理
日常值班报告 | 生产值班 | 2026-05-30 | DH2 | B2 | M2 | 二车间DPCP泵头压力表显示泵内有0.6Mpa压力，需要确认是否压力表故障 | 其他 | 其他 |  | 设备设施原因 | 确认完毕，压力表故障不归零 已更换完毕 |  | 5月 | 5月第五周 | 2026-05-30¦DH2¦二车间DPCP泵头压力表显示泵内有0.6Mpa压力，需要确认是否压力表故障
日常值班报告 | 生产值班 | 2026-05-30 | DH2 | B2 | 10立罐区 | 罐区风机风箱异响，停机检查发现皮带破损，沟通保全进行更换后重新开启 | 其他 | 其他 |  | 环境原因 | 已完成 |  | 5月 | 5月第五周 | 2026-05-30¦DH2¦罐区风机风箱异响，停机检查发现皮带破损，沟通保全进行更换后重新开启
日常值班报告 | 生产值班 | 2026-05-30 | DH3 | 溶剂回收车间 |  | DH3-Ft-T008储罐压力表示数为零，沟通当班班长对储罐氮气保护进行调整 | 其他 | 其他 |  | 设备设施原因 |  |  | 5月 | 5月第五周 | 2026-05-30¦DH3¦DH3-Ft-T008储罐压力表示数为零，沟通当班班长对储罐氮气保护进行调整
日常值班报告 | 生产值班 | 2026-05-30 | DH3 | B1 | M3 | 四层R06釜接收罐液位计断层 | 其他 | 其他 |  | 设备设施原因 | 进行更换 |  | 5月 | 5月第五周 | 2026-05-30¦DH3¦四层R06釜接收罐液位计断层
日常值班报告 | 生产值班 | 2026-05-30 | DH3 | B1 | M3 | 三层R24釜旁地面积水较多 | 其他 | 其他 |  | 人的原因 | 进行清理 |  | 5月 | 5月第五周 | 2026-05-30¦DH3¦三层R24釜旁地面积水较多
日常值班报告 | 生产值班 | 2026-05-30 | DH3 | B1 | M3 | 三层R19釜、R20釜夹套排空缺少丝堵 | 跑冒滴漏 | 缺少盲板/丝堵 |  | 人的原因 | 进行增加 |  | 5月 | 5月第五周 | 2026-05-30¦DH3¦三层R19釜、R20釜夹套排空缺少丝堵
日常值班报告 | 生产值班 | 2026-05-30 | DH3 | B1 | M2 | 一层辅助间地面有大面积白色物料痕迹 | 跑冒滴漏 | 物料痕迹 |  | 人的原因 | 已进行处理 |  | 5月 | 5月第五周 | 2026-05-30¦DH3¦一层辅助间地面有大面积白色物料痕迹
日常值班报告 | 生产值班 | 2026-05-30 | DH3 | B1 | M2 | 三层R08釜下口连接的压滤罐和流体过滤器未连接静电 | 静电事件 | 无跨接或接地 |  | 人的原因 | 连接完毕 |  | 5月 | 5月第五周 | 2026-05-30¦DH3¦三层R08釜下口连接的压滤罐和流体过滤器未连接静电
日常值班报告 | 生产值班 | 2026-05-30 | DH3 | B1 | M2 | 二层DH3-102-Ce01-Tr01接收罐上压力表无效验标识 | 其他 | 其他 |  | 设备设施原因 | 已进行添加 |  | 5月 | 5月第五周 | 2026-05-30¦DH3¦二层DH3-102-Ce01-Tr01接收罐上压力表无效验标识
日常值班报告 | 生产值班 | 2026-05-30 | DH3 | B1 | M2 | 一层CPr130657-02-03项目使用的磁力泵，地脚未固定，使用白钢法兰进行垫起 | 其他 | 其他 |  | 人的原因 | 处理完毕 |  | 5月 | 5月第五周 | 2026-05-30¦DH3¦一层CPr130657-02-03项目使用的磁力泵，地脚未固定，使用白钢法兰进行垫起
日常值班报告 | 生产值班 | 2026-05-30 | DH3 | B1 | M1 | 三层溴素二氯甲烷罐上的压力表无效验标识 | 其他 | 其他 |  | 设备设施原因 | 添加完毕 |  | 5月 | 5月第五周 | 2026-05-30¦DH3¦三层溴素二氯甲烷罐上的压力表无效验标识
日常值班报告 | 生产值班 | 2026-05-30 | DH3 | B1 | M1 | 三层R20釜鼓泡器石蜡油缺失 | 其他 | 其他 |  | 人的原因 | 安排人员进行添加 |  | 5月 | 5月第五周 | 2026-05-30¦DH3¦三层R20釜鼓泡器石蜡油缺失
日常值班报告 | 生产值班 | 2026-05-30 | DH3 | B1 | M1 | 二层压滤操作接收罐附近溶剂气味较大，沟通现场操作人员对尾气进行调整 | 化学品暴露 | 气味扩散 |  | 人的原因 | 现场处理完毕 |  | 5月 | 5月第五周 | 2026-05-30¦DH3¦二层压滤操作接收罐附近溶剂气味较大，沟通现场操作人员对尾气进行调整
日常值班报告 | 生产值班 | 2026-05-30 | DH3 | B1 | M1 | 二层DH3-101-Tr01接收罐至R28釜物料转移管路的法兰连接处有物料滴漏 | 跑冒滴漏 | 法兰口滴漏 |  | 人的原因 | 已进行紧固清理 |  | 5月 | 5月第五周 | 2026-05-30¦DH3¦二层DH3-101-Tr01接收罐至R28釜物料转移管路的法兰连接处有物料滴漏
日常值班报告 | 生产值班 | 2026-05-30 | DH3 | B1 | M1 | 二层R21釜下口连接的磁力泵静电导线未连接 | 静电事件 | 无跨接或接地 |  | 人的原因 | 已添加 |  | 5月 | 5月第五周 | 2026-05-30¦DH3¦二层R21釜下口连接的磁力泵静电导线未连接
日常值班报告 | 生产值班 | 2026-05-30 | DH1 | 焚烧炉&污水站 | 焚烧炉&污水站 | 焚烧炉部分受限空间标识被油漆覆盖，需要重新粘贴。 | 其他 | 其他 |  | 设备设施原因 | 重新更换标识 |  | 5月 | 5月第五周 | 2026-05-30¦DH1¦焚烧炉部分受限空间标识被油漆覆盖，需要重新粘贴。
日常值班报告 | 生产值班 | 2026-05-30 | DH1 | 外围 | 罐区 | 09A中一个固体卡子桶桶盖未盖严，已安排处理。 | 化学品暴露 | 未封口 |  | 人的原因 | 已处理 |  | 5月 | 5月第五周 | 2026-05-30¦DH1¦09A中一个固体卡子桶桶盖未盖严，已安排处理。
日常值班报告 | 生产值班 | 2026-05-30 | DH1 | B1 | B1 | 北门物流通道两桶固体无标签 | 其他 | 其他 |  | 人的原因 |  |  | 5月 | 5月第五周 | 2026-05-30¦DH1¦北门物流通道两桶固体无标签
日常值班报告 | 生产值班 | 2026-05-30 | DH1 | 外围 | 罐区 | 50立罐区泵房地面临时管路未收起，已安排收入柜中。 | 其他 | 其他 |  | 人的原因 | 已清理 |  | 5月 | 5月第五周 | 2026-05-30¦DH1¦50立罐区泵房地面临时管路未收起，已安排收入柜中。
日常值班报告 | 生产值班 | 2026-05-30 | DH1 | 外围 | 罐区 | 四号楼平台垃圾较多，已安排清理 | 其他 | 其他 |  | 人的原因 | 已清理 |  | 5月 | 5月第五周 | 2026-05-30¦DH1¦四号楼平台垃圾较多，已安排清理
日常值班报告 | 生产值班 | 2026-05-30 | DH1 | B2 | M7 | 车间2层，现场无人操作，一个全面罩无任何密封防护，需要规范人员操作习惯 | 其他 | 其他 |  | 方法原因 | 已收起 |  | 5月 | 5月第五周 | 2026-05-30¦DH1¦车间2层，现场无人操作，一个全面罩无任何密封防护，需要规范人员操作习惯
日常值班报告 | 生产值班 | 2026-05-30 | DH1 | B2 | M7 | 207-R09釜地面刷漆维护后 定位胶带需及时维护 | 其他 | 其他 |  | 方法原因 | 已去除 |  | 5月 | 5月第五周 | 2026-05-30¦DH1¦207-R09釜地面刷漆维护后 定位胶带需及时维护
日常值班报告 | 生产值班 | 2026-05-30 | DH1 | B2 | M7 | 207-FD09记录桌有杂物需及时收起 | 其他 | 其他 |  | 方法原因 | 已进行清理 |  | 5月 | 5月第五周 | 2026-05-30¦DH1¦207-FD09记录桌有杂物需及时收起
日常值班报告 | 生产值班 | 2026-05-30 | DH1 | B2 | M6 | 车间四层4-41反应区内墙角处有一无编号，无标签的插底管， | 其他 | 其他 |  | 方法原因 | 已进行处理整改 |  | 5月 | 5月第五周 | 2026-05-30¦DH1¦车间四层4-41反应区内墙角处有一无编号，无标签的插底管，
日常值班报告 | 生产值班 | 2026-05-30 | DH1 | B2 | M6 | 车间四层4-08包装间内电子秤底座铭牌无任何信息 | 其他 | 其他 |  | 方法原因 | 已进行更换粘贴 |  | 5月 | 5月第五周 | 2026-05-30¦DH1¦车间四层4-08包装间内电子秤底座铭牌无任何信息
日常值班报告 | 生产值班 | 2026-05-30 | DH1 | B2 | M6 | 9车间R05上加料漏斗开放性端口使用塑料袋密封 | 其他 | 其他 |  | 方法原因 | 已进行更换处理 |  | 5月 | 5月第五周 | 2026-05-30¦DH1¦9车间R05上加料漏斗开放性端口使用塑料袋密封
日常值班报告 | 生产值班 | 2026-05-30 | DH1 | B1 | B1 | 101-R03釜间墙边平台下地脚线缺失 | 其他 | 其他 |  | 方法原因 |  |  | 5月 | 5月第五周 | 2026-05-30¦DH1¦101-R03釜间墙边平台下地脚线缺失
日常值班报告 | 生产值班 | 2026-05-30 | DH1 | B3 | M3 | 303-R09桌子上放置一压力表，无合格签 | 其他 | 其他 |  | 设备设施原因 | 已清理 |  | 5月 | 5月第五周 | 2026-05-30¦DH1¦303-R09桌子上放置一压力表，无合格签
日常值班报告 | 生产值班 | 2026-05-30 | DH1 | B3 | M3 | 三车间303-TS08爬梯松动，需固定 | 其他 | 其他 |  | 方法原因 | 已固定 |  | 5月 | 5月第五周 | 2026-05-30¦DH1¦三车间303-TS08爬梯松动，需固定
日常值班报告 | 生产值班 | 2026-05-30 | DH1 | B3 | M3 | 三车间303-R22釜管路支架未固定 | 其他 | 其他 |  | 环境原因 | 已固定 |  | 5月 | 5月第五周 | 2026-05-30¦DH1¦三车间303-R22釜管路支架未固定
日常值班报告 | 生产值班 | 2026-05-30 | DH1 | B3 | M2 | 二车间北门物流通道存放成卷贴皮彩钢板需及时清走 | 其他 | 其他 |  | 设备设施原因 | 已清理 |  | 5月 | 5月第五周 | 2026-05-30¦DH1¦二车间北门物流通道存放成卷贴皮彩钢板需及时清走
日常值班报告 | 生产值班 | 2026-05-30 | DH1 | B3 | M2 | 302-FD05缓冲间内棚顶检修口彩钢板不完整 | 其他 | 其他 |  | 方法原因 | 已恢复 |  | 5月 | 5月第五周 | 2026-05-30¦DH1¦302-FD05缓冲间内棚顶检修口彩钢板不完整
日常值班报告 | 生产值班 | 2026-05-30 | DH1 | B3 | M2 | 302-R21下口地面油漆变色 | 其他 | 其他 |  | 方法原因 | 已刷漆处理 |  | 5月 | 5月第五周 | 2026-05-30¦DH1¦302-R21下口地面油漆变色
日常值班报告 | 生产值班 | 2026-05-30 | DH1 | B3 | M1 | 一车间三层301-R16防爆片标识掉落 | 其他 | 其他 |  | 设备设施原因 | 已添加完毕 |  | 5月 | 5月第五周 | 2026-05-30¦DH1¦一车间三层301-R16防爆片标识掉落
日常值班报告 | 生产值班 | 2026-05-30 | DH1 | B3 | M1 | 一车间三层设备暂存间内有超清洁有效期设备 | 其他 | 其他 |  | 设备设施原因 | 已重新分类 |  | 5月 | 5月第五周 | 2026-05-30¦DH1¦一车间三层设备暂存间内有超清洁有效期设备
日常值班报告 | 生产值班 | 2026-05-30 | DH1 | B3 | M1 | 一车间二层非化间有未存入的塑料袋滤芯 | 其他 | 其他 |  | 方法原因 | 已填写完毕 |  | 5月 | 5月第五周 | 2026-05-30¦DH1¦一车间二层非化间有未存入的塑料袋滤芯
日常值班报告 | 生产值班 | 2026-05-29 | TJ3 | B7 | M702 | 2-11放置的桶太多 | 其他 | 其他 |  | 人的原因 | 已安排人员及时转移 |  | 5月 | 5月第五周 | 2026-05-29¦TJ3¦2-11放置的桶太多
日常值班报告 | 生产值班 | 2026-05-29 | TJ3 | B7 | M702 | 2-17前体系泵有物料痕迹未清理干净 | 跑冒滴漏 | 物料痕迹 |  | 人的原因 | 安排人员清理完毕 |  | 5月 | 5月第五周 | 2026-05-29¦TJ3¦2-17前体系泵有物料痕迹未清理干净
日常值班报告 | 生产值班 | 2026-05-29 | TJ3 | B7 | M701 | 1-10下口地面脏污 | 其他 | 其他 |  | 人的原因 | 已安排人员清理并刷漆维护 |  | 5月 | 5月第五周 | 2026-05-29¦TJ3¦1-10下口地面脏污
日常值班报告 | 生产值班 | 2026-05-29 | DH1 | 外围 | 罐区 | 暂存区至罐区方向，存在明显气味，需要控制。 | 化学品暴露 | 气味扩散 |  |  | 巡查现场，将有气味扩散可能的进行处置 |  | 5月 | 5月第五周 | 2026-05-29¦DH1¦暂存区至罐区方向，存在明显气味，需要控制。
日常值班报告 | 生产值班 | 2026-05-29 | DH1 | 外围 | 罐区 | 暂存区06B一层放置白色镀锌桶地面存在变形，需要属地确认是否存在隐患 | 其他 | 其他 |  |  | 沟通车间进行处理完毕 |  | 5月 | 5月第五周 | 2026-05-29¦DH1¦暂存区06B一层放置白色镀锌桶地面存在变形，需要属地确认是否存在隐患
日常值班报告 | 生产值班 | 2026-05-29 | DH1 | 研发实验室 | 研发实验室 | 实验室门口放置一袋垃圾，需要及时清理 | 其他 | 其他 |  |  | 已清理完毕 |  | 5月 | 5月第五周 | 2026-05-29¦DH1¦实验室门口放置一袋垃圾，需要及时清理
日常值班报告 | 生产值班 | 2026-05-29 | DH1 | 研发实验室 | 研发实验室 | LAB-007实验台未有过夜反应，设备未断电，已跟告知现场人员及时处理 | 其他 | 其他 |  | 人的原因 | 现场已完成断电 |  | 5月 | 5月第五周 | 2026-05-29¦DH1¦LAB-007实验台未有过夜反应，设备未断电，已跟告知现场人员及时处理
日常值班报告 | 生产值班 | 2026-05-29 | DH1 | QC | QC | QC实验室试剂柜门前放置一些试剂空纸箱，需要及时清理 | 其他 | 其他 |  |  |  |  | 5月 | 5月第五周 | 2026-05-29¦DH1¦QC实验室试剂柜门前放置一些试剂空纸箱，需要及时清理
日常值班报告 | 生产值班 | 2026-05-29 | DH1 | QC | QC | QC实验室区域灭火器05/28/2026到达检查日期，需要及时检查，并填写检查卡信息 | 其他 | 其他 |  |  |  |  | 5月 | 5月第五周 | 2026-05-29¦DH1¦QC实验室区域灭火器05/28/2026到达检查日期，需要及时检查，并填写检查卡信息
日常值班报告 | 生产值班 | 2026-05-29 | DH1 | 供应部 | 供应部 | 11、13、23号楼静电释放器06/04/2026到达校准日期，需要沟通电工尽快进行校准 | 静电事件 | 过有效期 |  |  | 已经联系校验：现阶段没有过期； |  | 5月 | 5月第五周 | 2026-05-29¦DH1¦11、13、23号楼静电释放器06/04/2026到达校准日期，需要沟通电工尽快进行校准
日常值班报告 | 生产值班 | 2026-05-29 | DH1 | 供应部 | 供应部 | 集装箱区域触发报警，经过现场查看，为冷冻集装箱DH-12自动化霜，化霜结束后温度恢复正常 | 其他 | 其他 |  |  | 系统自动执行问题，不是异常 |  | 5月 | 5月第五周 | 2026-05-29¦DH1¦集装箱区域触发报警，经过现场查看，为冷冻集装箱DH-12自动化霜，化霜结束后温度恢复正常
日常值班报告 | 生产值班 | 2026-05-29 | DH1 | B7 | M22 | 722-R23加料车手套污染严重须更换 | 其他 | 其他 |  |  | 使用中，活性炭侵蚀，现已更换 |  | 5月 | 5月第五周 | 2026-05-29¦DH1¦722-R23加料车手套污染严重须更换
日常值班报告 | 生产值班 | 2026-05-29 | DH1 | B7 | M22 | 722-R09计量泵管路螺栓生锈严重 | 其他 | 其他 |  |  | 使用中酸性气体侵蚀生锈，现已更换 |  | 5月 | 5月第五周 | 2026-05-29¦DH1¦722-R09计量泵管路螺栓生锈严重
日常值班报告 | 生产值班 | 2026-05-29 | DH1 | B7 | M22 | 722-R02计量泵软管无标识 | 其他 | 其他 |  |  | 人员未及时悬挂，现已悬挂 |  | 5月 | 5月第五周 | 2026-05-29¦DH1¦722-R02计量泵软管无标识
日常值班报告 | 生产值班 | 2026-05-29 | DH1 | B7 | M21 | 21车间721-Ce04电子秤缺少标签 | 其他 | 其他 |  |  | 已完成补充 |  | 5月 | 5月第五周 | 2026-05-29¦DH1¦21车间721-Ce04电子秤缺少标签
日常值班报告 | 生产值班 | 2026-05-29 | DH1 | B7 | M21 | 21车间721-11尾气试镜积液 | 其他 | 其他 |  |  | 已完成清理 |  | 5月 | 5月第五周 | 2026-05-29¦DH1¦21车间721-11尾气试镜积液
日常值班报告 | 生产值班 | 2026-05-29 | DH1 | B7 | M21 | 721-R14计量泵多余静电卡子未清理 | 静电事件 | 人员操作错误 |  |  | 现场已清理 |  | 5月 | 5月第五周 | 2026-05-29¦DH1¦721-R14计量泵多余静电卡子未清理
日常值班报告 | 生产值班 | 2026-05-29 | DH1 | B6 | M20 | 620-FD02缓冲间需清理 | 其他 | 其他 |  |  | 已完成 |  | 5月 | 5月第五周 | 2026-05-29¦DH1¦620-FD02缓冲间需清理
日常值班报告 | 生产值班 | 2026-05-29 | DH1 | B6 | M20 | 620-R12计量泵制作固定电源 | 其他 | 其他 |  |  | 已完成 |  | 5月 | 5月第五周 | 2026-05-29¦DH1¦620-R12计量泵制作固定电源
日常值班报告 | 生产值班 | 2026-05-29 | DH1 | B6 | M20 | 620-R04接收罐尾气视镜需清理 | 其他 | 其他 |  |  | 已完成 |  | 5月 | 5月第五周 | 2026-05-29¦DH1¦620-R04接收罐尾气视镜需清理
日常值班报告 | 生产值班 | 2026-05-29 | DH1 | B6 | M18 | 618-FD07缓冲间杂物较多 | 其他 | 其他 |  |  | 已完成 |  | 5月 | 5月第五周 | 2026-05-29¦DH1¦618-FD07缓冲间杂物较多
日常值班报告 | 生产值班 | 2026-05-29 | DH1 | B6 | M18 | 618-Ce03房间有锈迹需清理 | 其他 | 其他 |  |  | 已完成 |  | 5月 | 5月第五周 | 2026-05-29¦DH1¦618-Ce03房间有锈迹需清理
日常值班报告 | 生产值班 | 2026-05-29 | DH1 | B6 | M19 | 19车间四层薄膜间膜堆压力表损坏 | 其他 | 其他 |  |  | 已完成 |  | 5月 | 5月第五周 | 2026-05-29¦DH1¦19车间四层薄膜间膜堆压力表损坏
日常值班报告 | 生产值班 | 2026-05-29 | DH1 | B5 | M16 | 516-R10乙醇自循环管线泵进出口及泵体固定导线杂乱且有绊倒人风险 | 其他 | 其他 |  |  | 已完成 |  | 5月 | 5月第五周 | 2026-05-29¦DH1¦516-R10乙醇自循环管线泵进出口及泵体固定导线杂乱且有绊倒人风险
日常值班报告 | 生产值班 | 2026-05-29 | DH1 | B5 | M16 | 一层走廊白钢关键大面积锈蚀需要彻底清理 | 其他 | 其他 |  |  | 已完成 |  | 5月 | 5月第五周 | 2026-05-29¦DH1¦一层走廊白钢关键大面积锈蚀需要彻底清理
日常值班报告 | 生产值班 | 2026-05-29 | DH1 | B5 | M16 | 516-R03投料完毕后现场杂物没有及时清理 | 其他 | 其他 |  |  | 已完成 |  | 5月 | 5月第五周 | 2026-05-29¦DH1¦516-R03投料完毕后现场杂物没有及时清理
日常值班报告 | 生产值班 | 2026-05-29 | DH1 | B5 | M15 | 515-R06下方储罐缺少盲板 | 跑冒滴漏 | 缺少盲板/丝堵 |  |  | 已完成整改 |  | 5月 | 5月第五周 | 2026-05-29¦DH1¦515-R06下方储罐缺少盲板
日常值班报告 | 生产值班 | 2026-05-29 | DH1 | B5 | M14 | 514-T003\T004储罐上方管路需要增加支撑，有机械砸落风险 | 其他 | 其他 |  |  | 已完成整改 |  | 5月 | 5月第五周 | 2026-05-29¦DH1¦514-T003\T004储罐上方管路需要增加支撑，有机械砸落风险
日常值班报告 | 生产值班 | 2026-05-29 | DH1 | B5 | M15 | 515-R03区域锈迹比较明显，需要彻底除锈 | 其他 | 其他 |  |  | 已完成整改 |  | 5月 | 5月第五周 | 2026-05-29¦DH1¦515-R03区域锈迹比较明显，需要彻底除锈
日常值班报告 | 生产值班 | 2026-05-29 | DH1 | B5 | M15 | 515-R11下口碱吸收罐上方有物料痕迹，检查渗漏位置已安排禁锢 | 跑冒滴漏 | 物料痕迹 |  |  | 已完成整改 |  | 5月 | 5月第五周 | 2026-05-29¦DH1¦515-R11下口碱吸收罐上方有物料痕迹，检查渗漏位置已安排禁锢
日常值班报告 | 生产值班 | 2026-05-29 | DH1 | B4 | M13 | 热水站施工配件人员正在清理，现场已断电无异常 | 其他 | 其他 |  |  | 已整改完毕 |  | 5月 | 5月第五周 | 2026-05-29¦DH1¦热水站施工配件人员正在清理，现场已断电无异常
日常值班报告 | 生产值班 | 2026-05-29 | DH1 | B4 | M13 | 413-R09转移管路静电跨接损坏 | 静电事件 | 损坏 |  |  | 已整改完毕 |  | 5月 | 5月第五周 | 2026-05-29¦DH1¦413-R09转移管路静电跨接损坏
日常值班报告 | 生产值班 | 2026-05-29 | DH1 | B4 | M13 | 413-R05加料管路缺少标识，冷凝器下方需要清理 | 其他 | 其他 |  |  | 已整改完毕 |  | 5月 | 5月第五周 | 2026-05-29¦DH1¦413-R05加料管路缺少标识，冷凝器下方需要清理
日常值班报告 | 生产值班 | 2026-05-29 | DH1 | B4 | M13 | 413-T060储罐下口缺失盲板 | 跑冒滴漏 | 缺少盲板/丝堵 |  |  | 已整改完毕 |  | 5月 | 5月第五周 | 2026-05-29¦DH1¦413-T060储罐下口缺失盲板
日常值班报告 | 生产值班 | 2026-05-29 | DH1 | B4 | M13 | 四层连续化改造区域，无异常，管理人员监管 | 其他 | 其他 |  |  | 已整改完毕 |  | 5月 | 5月第五周 | 2026-05-29¦DH1¦四层连续化改造区域，无异常，管理人员监管
日常值班报告 | 生产值班 | 2026-05-29 | DH1 | B4 | M12 | 412-R12下口配件摆放混乱，没有及时收回 | 其他 | 其他 |  |  | 进行现场清理处理完成 |  | 5月 | 5月第五周 | 2026-05-29¦DH1¦412-R12下口配件摆放混乱，没有及时收回
日常值班报告 | 生产值班 | 2026-05-29 | DH1 | B4 | M11 | 411-R09下口静电跨接断裂 | 静电事件 | 无跨接或接地 |  |  | 进行现场清理处理完成 |  | 5月 | 5月第五周 | 2026-05-29¦DH1¦411-R09下口静电跨接断裂
日常值班报告 | 生产值班 | 2026-05-29 | DH1 | B4 | M12 | 412-R01釜上口有物料痕迹 | 跑冒滴漏 | 物料痕迹 |  |  | 进行现场清理处理完成 |  | 5月 | 5月第五周 | 2026-05-29¦DH1¦412-R01釜上口有物料痕迹
日常值班报告 | 生产值班 | 2026-05-29 | DH1 | B4 | M10 | 410-R18釜加料车手套需要更换 | 其他 | 其他 |  |  | 已整改完成 |  | 5月 | 5月第五周 | 2026-05-29¦DH1¦410-R18釜加料车手套需要更换
日常值班报告 | 生产值班 | 2026-05-29 | DH1 | B4 | M10 | 410-R17釜伴热排空位置渗漏 | 跑冒滴漏 | 夹层漏液 |  |  | 已整改完成 |  | 5月 | 5月第五周 | 2026-05-29¦DH1¦410-R17釜伴热排空位置渗漏
日常值班报告 | 生产值班 | 2026-05-29 | DH1 | B4 | M10 | 410-R06下口搪瓷罐需要刷漆 | 其他 | 其他 |  |  | 已整改完成 |  | 5月 | 5月第五周 | 2026-05-29¦DH1¦410-R06下口搪瓷罐需要刷漆
日常值班报告 | 生产值班 | 2026-05-29 | DH1 | B4 | M10 | 410-R02锈蚀需要清理 | 其他 | 其他 |  |  | 已整改完成 |  | 5月 | 5月第五周 | 2026-05-29¦DH1¦410-R02锈蚀需要清理
日常值班报告 | 生产值班 | 2026-05-29 | DH1 | B2 | M7 | 207-R07防爆溢出管路侧口快开阀门缺少盲板。 | 跑冒滴漏 | 缺少盲板/丝堵 |  | 方法原因 | 已添加 |  | 5月 | 5月第五周 | 2026-05-29¦DH1¦207-R07防爆溢出管路侧口快开阀门缺少盲板。
日常值班报告 | 生产值班 | 2026-05-29 | DH1 | B2 | M7 | 207-R07旁穿层孔洞需封堵。 | 其他 | 其他 |  | 方法原因 | 已进行封堵 |  | 5月 | 5月第五周 | 2026-05-29¦DH1¦207-R07旁穿层孔洞需封堵。
日常值班报告 | 生产值班 | 2026-05-29 | DH1 | B2 | M7 | 207-FD04-Tr01阀门29上方管路静电跨接断裂， | 静电事件 | 无跨接或接地 |  | 设备设施原因 | 已更换 |  | 5月 | 5月第五周 | 2026-05-29¦DH1¦207-FD04-Tr01阀门29上方管路静电跨接断裂，
日常值班报告 | 生产值班 | 2026-05-29 | DH1 | B2 | M6 | 206-R08-Tr接收罐尾气视镜破裂需进行更换 | 其他 | 其他 |  |  | 已更换 |  | 5月 | 5月第五周 | 2026-05-29¦DH1¦206-R08-Tr接收罐尾气视镜破裂需进行更换
日常值班报告 | 生产值班 | 2026-05-29 | DH1 | B2 | M6 | 6车间走廊药品箱缺少酒精，碘伏和创可贴。 | 其他 | 其他 |  |  | 已补充 |  | 5月 | 5月第五周 | 2026-05-29¦DH1¦6车间走廊药品箱缺少酒精，碘伏和创可贴。
日常值班报告 | 生产值班 | 2026-05-29 | DH1 | B2 | M6 | 206-R09防爆溢出管路侧口快开阀门缺少盲板。 | 跑冒滴漏 | 缺少盲板/丝堵 |  |  | 盲板已添加 |  | 5月 | 5月第五周 | 2026-05-29¦DH1¦206-R09防爆溢出管路侧口快开阀门缺少盲板。
日常值班报告 | 生产值班 | 2026-05-29 | DH1 | B1 | B1 | 物料管路末端缺少阀门 | 其他 | 其他 |  |  | 安装中管路，已安装盲板 |  | 5月 | 5月第五周 | 2026-05-29¦DH1¦物料管路末端缺少阀门
日常值班报告 | 生产值班 | 2026-05-29 | DH1 | B1 | B1 | 走廊一个灯管不亮 | 其他 | 其他 |  |  | 已更换 |  | 5月 | 5月第五周 | 2026-05-29¦DH1¦走廊一个灯管不亮
日常值班报告 | 生产值班 | 2026-05-29 | DH1 | B1 | B1 | 垃圾桶缺少编号标识 | 其他 | 其他 |  |  | 已粘贴 |  | 5月 | 5月第五周 | 2026-05-29¦DH1¦垃圾桶缺少编号标识
日常值班报告 | 生产值班 | 2026-05-29 | DH1 | B3 | M3 | 4楼尾气视镜缺少石蜡油液封 | 其他 | 其他 |  |  | 已添加 |  | 5月 | 5月第五周 | 2026-05-29¦DH1¦4楼尾气视镜缺少石蜡油液封
日常值班报告 | 生产值班 | 2026-05-29 | DH1 | B3 | M3 | 管路国标存在破损及时更换 | 其他 | 其他 |  |  | 已更换 |  | 5月 | 5月第五周 | 2026-05-29¦DH1¦管路国标存在破损及时更换
日常值班报告 | 生产值班 | 2026-05-29 | DH1 | B3 | M3 | 3楼的消防栓检查单日期写错 | 其他 | 其他 |  |  | 已改正 |  | 5月 | 5月第五周 | 2026-05-29¦DH1¦3楼的消防栓检查单日期写错
日常值班报告 | 生产值班 | 2026-05-29 | DH1 | B3 | M2 | 反应釜上方夹层开启孔洞需及时关闭 | 其他 | 其他 |  |  | 已关闭 |  | 5月 | 5月第五周 | 2026-05-29¦DH1¦反应釜上方夹层开启孔洞需及时关闭
日常值班报告 | 生产值班 | 2026-05-29 | DH1 | B3 | M2 | 4楼压滤罐受限标识缺少编号 | 其他 | 其他 |  |  | 已添加 |  | 5月 | 5月第五周 | 2026-05-29¦DH1¦4楼压滤罐受限标识缺少编号
日常值班报告 | 生产值班 | 2026-05-29 | DH1 | B3 | M2 | 302-R10釜上口连接的快开管路缺少管路标签 | 其他 | 其他 |  |  | 已添加 |  | 5月 | 5月第五周 | 2026-05-29¦DH1¦302-R10釜上口连接的快开管路缺少管路标签
日常值班报告 | 生产值班 | 2026-05-29 | DH1 | B3 | M1 | 3楼加料箱手套变色严重需要重新进行更换 | 其他 | 其他 |  |  | 已经更换 |  | 5月 | 5月第五周 | 2026-05-29¦DH1¦3楼加料箱手套变色严重需要重新进行更换
日常值班报告 | 生产值班 | 2026-05-29 | DH1 | B3 | M1 | 3楼反应釜尾气视镜缺少石蜡油液封， | 其他 | 其他 |  |  | 已添加石蜡油 |  | 5月 | 5月第五周 | 2026-05-29¦DH1¦3楼反应釜尾气视镜缺少石蜡油液封，
日常值班报告 | 生产值班 | 2026-05-29 | DH1 | B3 | M1 | 1楼物流间物品较多及时清理 | 其他 | 其他 |  |  | 现场已经清理，车间传达及时运输物料 |  | 5月 | 5月第五周 | 2026-05-29¦DH1¦1楼物流间物品较多及时清理
日常值班报告 | 生产值班 | 2026-05-29 | TJ3 | B12 | M1205 | FD08房间压滤罐烘料夹套不热，安排班长排查原因。 | 其他 | 其他 |  | 设备设施原因 | 已整改完成 |  | 5月 | 5月第五周 | 2026-05-29¦TJ3¦FD08房间压滤罐烘料夹套不热，安排班长排查原因。
日常值班报告 | 生产值班 | 2026-05-29 | DH2 | B2 | M3 | 二层热水站循环泵压力不足，需要进行维修 | 其他 | 其他 |  | 设备设施原因 | 暂时已停用处理 |  | 5月 | 5月第五周 | 2026-05-29¦DH2¦二层热水站循环泵压力不足，需要进行维修
日常值班报告 | 生产值班 | 2026-05-29 | DH2 | B2 | M4 | 204-Ce03离心机需要补充安装放料气动阀门，制作固定吊架 | 其他 | 其他 |  | 设备设施原因 | 沟通保全进行制作 |  | 5月 | 5月第五周 | 2026-05-29¦DH2¦204-Ce03离心机需要补充安装放料气动阀门，制作固定吊架
日常值班报告 | 生产值班 | 2026-05-29 | DH2 | B2 | M4 | 三层溶剂输送间过滤器更换滤芯后需要更新零部件标签 | 其他 | 其他 |  | 设备设施原因 | 统一更换 |  | 5月 | 5月第五周 | 2026-05-29¦DH2¦三层溶剂输送间过滤器更换滤芯后需要更新零部件标签
日常值班报告 | 生产值班 | 2026-05-29 | DH2 | B2 | M3 | 二四层热水站需要整体进行清洁 | 其他 | 其他 |  | 人的原因 | 现场已清理完毕 |  | 5月 | 5月第五周 | 2026-05-29¦DH2¦二四层热水站需要整体进行清洁
日常值班报告 | 生产值班 | 2026-05-29 | DH2 | B2 | M5 | 真空泵房七号泵真空度不满足使用，需要进行检查维修 | 其他 | 其他 |  | 人的原因 | 沟通保全进行维修 |  | 5月 | 5月第五周 | 2026-05-29¦DH2¦真空泵房七号泵真空度不满足使用，需要进行检查维修
日常值班报告 | 生产值班 | 2026-05-29 | DH2 | B2 | M4 | 4AA使用流体过滤器生产前需要整体进行连接静电接地 | 静电事件 | 无跨接或接地 |  | 人的原因 | 安排进行安装中 |  | 5月 | 5月第五周 | 2026-05-29¦DH2¦4AA使用流体过滤器生产前需要整体进行连接静电接地
日常值班报告 | 生产值班 | 2026-05-29 | DH2 | B2 | M5 | 205-Fd01新安装氮封阀与压力表连接管路不匹配，需要重新制作 | 其他 | 其他 |  | 人的原因 | 已重新安装 |  | 5月 | 5月第五周 | 2026-05-29¦DH2¦205-Fd01新安装氮封阀与压力表连接管路不匹配，需要重新制作
日常值班报告 | 生产值班 | 2026-05-29 | DH2 | B2 | M5 | 205-R01后管路安装质量流量计拆线后缺少封堵 | 其他 | 其他 |  | 人的原因 | 已封堵 |  | 5月 | 5月第五周 | 2026-05-29¦DH2¦205-R01后管路安装质量流量计拆线后缺少封堵
日常值班报告 | 生产值班 | 2026-05-29 | DH2 | B2 | M3 | 305接收罐真空管路缺少标识，乙二醇管路缺少标识 | 其他 | 其他 |  | 人的原因 | 粘贴完毕 |  | 5月 | 5月第五周 | 2026-05-29¦DH2¦305接收罐真空管路缺少标识，乙二醇管路缺少标识
日常值班报告 | 生产值班 | 2026-05-29 | DH3 | B1 | M3 | 二层医药箱物资缺少，需要补充。 | 其他 | 其他 |  | 人的原因 | 进行补充 |  | 5月 | 5月第五周 | 2026-05-29¦DH3¦二层医药箱物资缺少，需要补充。
日常值班报告 | 生产值班 | 2026-05-29 | DH3 | B1 | M3 | Drc05间地面有白色物料痕迹，已安排处理。 | 跑冒滴漏 | 物料痕迹 |  | 人的原因 | 进行处理 |  | 5月 | 5月第五周 | 2026-05-29¦DH3¦Drc05间地面有白色物料痕迹，已安排处理。
日常值班报告 | 生产值班 | 2026-05-29 | DH3 | B1 | M2 | R06釜加料箱氮气保护中，现场缺少尾气吸收。 | 其他 | 其他 |  | 设备设施原因 | 尾气掉落现添加完毕 |  | 5月 | 5月第五周 | 2026-05-29¦DH3¦R06釜加料箱氮气保护中，现场缺少尾气吸收。
日常值班报告 | 生产值班 | 2026-05-29 | DH3 | B1 | M2 | 三层南侧次氯酸钠吸收罐液位计缺少盲板，需要添加。 | 其他 | 其他 |  | 设备设施原因 | 添加完毕 |  | 5月 | 5月第五周 | 2026-05-29¦DH3¦三层南侧次氯酸钠吸收罐液位计缺少盲板，需要添加。
日常值班报告 | 生产值班 | 2026-05-29 | DH3 | B1 | M2 | 电梯故障无法使用，现场沟通班长反馈经常故障，需要及时维修。 | 其他 | 其他 |  | 设备设施原因 | 已沟通修理电梯 |  | 5月 | 5月第五周 | 2026-05-29¦DH3¦电梯故障无法使用，现场沟通班长反馈经常故障，需要及时维修。
日常值班报告 | 生产值班 | 2026-05-29 | DH3 | B1 | M1 | R33釜氮气保护中，鼓泡缺少石蜡油需要添加。 | 其他 | 其他 |  | 设备设施原因 | 已添加 |  | 5月 | 5月第五周 | 2026-05-29¦DH3¦R33釜氮气保护中，鼓泡缺少石蜡油需要添加。
日常值班报告 | 生产值班 | 2026-05-29 | DH3 | B1 | M1 | R36釜下口放桶操作，现场有气味气味，安排人员处理。 | 化学品暴露 | 气味扩散 |  | 人的原因 | 处理完毕 |  | 5月 | 5月第五周 | 2026-05-29¦DH3¦R36釜下口放桶操作，现场有气味气味，安排人员处理。
日常值班报告 | 生产值班 | 2026-05-29 | DH3 | B1 | M1 | R27釜连接的压滤罐压力表缺少上限标识。 | 其他 | 其他 |  | 设备设施原因 | 已增加 |  | 5月 | 5月第五周 | 2026-05-29¦DH3¦R27釜连接的压滤罐压力表缺少上限标识。
车间管理人员巡查 | 每日巡查 | 2026-06-04 | TJ3 | B12 | M1205 | CPr133039-03-01-01记录P24投料计算错误 | 其他 | 其他 |  |  | 已整改 |  | 6月 | 6月第一周 | 2026-06-04¦TJ3¦CPr133039-03-01-01记录P24投料计算错误
车间管理人员巡查 | 每日巡查 | 2026-06-02 | TJ3 | B12 | M1205 | 2楼D级区01釜车间，新鲜溶剂专用泵未进行封口 | 其他 | 其他 |  |  |  |  | 6月 | 6月第一周 | 2026-06-02¦TJ3¦2楼D级区01釜车间，新鲜溶剂专用泵未进行封口
车间管理人员巡查 | 每日巡查 | 2026-06-02 | TJ3 | B9 | M901 | 1楼901车间D级区使用完取样管未进行处理 | 其他 | 其他 |  |  |  |  | 6月 | 6月第一周 | 2026-06-02¦TJ3¦1楼901车间D级区使用完取样管未进行处理
车间管理人员巡查 | 每日巡查 | 2026-06-02 | TJ3 | B8 | M805 | 805车间D级区乙二醇管路撒漏 | 跑冒滴漏 | 物料撒漏 |  |  |  |  | 6月 | 6月第一周 | 2026-06-02¦TJ3¦805车间D级区乙二醇管路撒漏
车间管理人员巡查 | 每日巡查 | 2026-06-02 | TJ3 | B8 | M805 | 805车间D级区换鞋室上端高效过滤器漏水，门缝处状态较差 | 跑冒滴漏 | 公用工程相关 |  |  |  |  | 6月 | 6月第一周 | 2026-06-02¦TJ3¦805车间D级区换鞋室上端高效过滤器漏水，门缝处状态较差
车间管理人员巡查 | 每日巡查 | 2026-06-01 | TJ3 | B12 | M1205 | 过滤干燥间4-10 TJ3-1205-Fd10三合一下方地面有溶剂滴落痕迹残留 | 跑冒滴漏 | 物料痕迹 |  |  |  |  | 6月 | 6月第一周 | 2026-06-01¦TJ3¦过滤干燥间4-10 TJ3-1205-Fd10三合一下方地面有溶剂滴落痕迹残留
车间管理人员巡查 | 每日巡查 | 2026-06-01 | TJ3 | B12 | M1205 | 合成间5-04 TJ3-1205-R39临时管路缺少标签 | 其他 | 其他 |  |  |  |  | 6月 | 6月第一周 | 2026-06-01¦TJ3¦合成间5-04 TJ3-1205-R39临时管路缺少标签
车间管理人员巡查 | 每日巡查 | 2026-06-01 | TJ3 | B9 | M902 | 4楼902车间 902-R05旁地面有物料痕迹残留 | 跑冒滴漏 | 物料痕迹 |  |  |  |  | 6月 | 6月第一周 | 2026-06-01¦TJ3¦4楼902车间 902-R05旁地面有物料痕迹残留
车间管理人员巡查 | 每日巡查 | 2026-06-01 | TJ3 | B9 | M902 | 4楼902车间 902-R02旁使用完毕的临时管路未封口，随处放置 | 其他 | 其他 |  |  |  |  | 6月 | 6月第一周 | 2026-06-01¦TJ3¦4楼902车间 902-R02旁使用完毕的临时管路未封口，随处放置
车间管理人员巡查 | 每日巡查 | 2026-06-01 | TJ3 | B8 | M801 | 801车间 800-N05压滤罐外表面有物料痕迹残留 | 跑冒滴漏 | 物料痕迹 |  |  |  |  | 6月 | 6月第一周 | 2026-06-01¦TJ3¦801车间 800-N05压滤罐外表面有物料痕迹残留
车间管理人员巡查 | 每日巡查 | 2026-06-01 | TJ3 | B8 | M804 | 804车间车间地面积水较多，状态较差 | 其他 | 其他 |  |  |  |  | 6月 | 6月第一周 | 2026-06-01¦TJ3¦804车间车间地面积水较多，状态较差
车间管理人员巡查 | 每日巡查 | 2026-06-01 | TJ3 | B7 | M701 | 4楼701车间 701-R06反应釜表面残留一层物料未及时清理 | 其他 | 其他 |  |  |  |  | 6月 | 6月第一周 | 2026-06-01¦TJ3¦4楼701车间 701-R06反应釜表面残留一层物料未及时清理
车间管理人员巡查 | 每日巡查 | 2026-06-04 | TJ3 | B12 | M1205 | 1、fd05 cma 内容物未清除 冯振宇 2、房间状态标识未更改 冯振宇 3、R44 使用后未改状态标识 刘子恒 4、R44 fl004 使用记录无异常 5、CPo140795-02-02-01 P26 合计写错 王鹏宇 P35 折算计算错误 王鹏宇 P39 合计执行人未写 刘子恒 | 其他 | 其他 |  |  |  |  | 6月 | 6月第一周 | 2026-06-04¦TJ3¦1、fd05 cma 内容物未清除 冯振宇 2、房间状态标识未更改 冯振宇 3、R44 使用后未改状态标识 刘子恒 4、R44 fl004 使用记录无异常 5、CPo140795-02-02-01 P26 合计写错 王鹏宇 P35 折算计算错误 王鹏宇 P39 合计执行人未写 刘子恒
车间管理人员巡查 | 每日巡查 | 2026-06-04 | TJ3 | B12 | M1205 | CPo127954记录中P78项目号编辑错误 | 其他 | 其他 |  |  | 已修改 |  | 6月 | 6月第一周 | 2026-06-04¦TJ3¦CPo127954记录中P78项目号编辑错误
车间管理人员巡查 | 每日巡查 | 2026-06-04 | TJ3 | B7 | B7其他 | 7#二层701车间走廊，压滤罐B7-N02日志20262358书写库房转移到7#，但未记录转入库房时的记录 | 其他 | 其他 |  |  |  |  | 6月 | 6月第一周 | 2026-06-04¦TJ3¦7#二层701车间走廊，压滤罐B7-N02日志20262358书写库房转移到7#，但未记录转入库房时的记录
车间管理人员巡查 | 每日巡查 | 2026-06-04 | TJ3 | B7 | B7其他 | 7#三层702-R12前管路标签操作人处空白但后续均正常填写 | 其他 | 其他 |  |  |  |  | 6月 | 6月第一周 | 2026-06-04¦TJ3¦7#三层702-R12前管路标签操作人处空白但后续均正常填写
车间管理人员巡查 | 每日巡查 | 2026-06-04 | TJ3 | B7 | B7其他 | 7#四层一车间垃圾桶受控标签画X后丢到垃圾桶，处理不当 | 其他 | 其他 |  |  |  |  | 6月 | 6月第一周 | 2026-06-04¦TJ3¦7#四层一车间垃圾桶受控标签画X后丢到垃圾桶，处理不当
车间管理人员巡查 | 每日巡查 | 2026-06-04 | TJ3 | B7 | B7其他 | 7#海关二楼更衣室1-68柜子存放盖章的废液转交单 | 其他 | 其他 |  |  |  |  | 6月 | 6月第一周 | 2026-06-04¦TJ3¦7#海关二楼更衣室1-68柜子存放盖章的废液转交单
车间管理人员巡查 | 每日巡查 | 2026-06-04 | TJ3 | B7 | B7其他 | 7#海关二楼更衣室1-84柜子存放记录原始数据的小本和填写过的物料结语标签 | 其他 | 其他 |  |  |  |  | 6月 | 6月第一周 | 2026-06-04¦TJ3¦7#海关二楼更衣室1-84柜子存放记录原始数据的小本和填写过的物料结语标签
车间管理人员巡查 | 每日巡查 | 2026-06-04 | TJ3 | B9 | B9其他 | 9#海关二楼更衣室垃圾桶丢弃空白受控标签和书写过的管路标签 | 其他 | 其他 |  |  |  |  | 6月 | 6月第一周 | 2026-06-04¦TJ3¦9#海关二楼更衣室垃圾桶丢弃空白受控标签和书写过的管路标签
车间管理人员巡查 | 每日巡查 | 2026-06-04 | TJ3 | B9 | B9其他 | 9#海关二楼更衣室柜子顶部存放记录了原始数据的小本 | 其他 | 其他 |  |  |  |  | 6月 | 6月第一周 | 2026-06-04¦TJ3¦9#海关二楼更衣室柜子顶部存放记录了原始数据的小本
车间管理人员巡查 | 每日巡查 | 2026-06-03 | TJ3 | B9 | M904 | 904-Fd01收料 未使用标尺测量裁剪连续性塑料袋 | 其他 | 其他 |  |  |  |  | 6月 | 6月第一周 | 2026-06-03¦TJ3¦904-Fd01收料 未使用标尺测量裁剪连续性塑料袋
车间管理人员巡查 | 每日巡查 | 2026-06-03 | TJ3 | B8 | M801 | N06收料 收料未使用标尺测量裁剪连续性塑料袋 | 其他 | 其他 |  |  |  |  | 6月 | 6月第一周 | 2026-06-03¦TJ3¦N06收料 收料未使用标尺测量裁剪连续性塑料袋
车间管理人员巡查 | 每日巡查 | 2026-06-03 | TJ3 | B8 | M801 | N06收料 收料掏料耙子未连接静电接地 | 静电事件 | 人员操作错误 |  |  |  |  | 6月 | 6月第一周 | 2026-06-03¦TJ3¦N06收料 收料掏料耙子未连接静电接地
车间管理人员巡查 | 每日巡查 | 2026-06-03 | TJ3 | B8 | M801 | N06收料 收料期间又未穿戴相应劳保人员进去操作区域进行操作 | 其他 | 其他 |  |  |  |  | 6月 | 6月第一周 | 2026-06-03¦TJ3¦N06收料 收料期间又未穿戴相应劳保人员进去操作区域进行操作
车间管理人员巡查 | 每日巡查 | 2026-06-03 | TJ3 | B7 | M702 | 702-Fd01收料 收料收尾工作未穿戴连体服佩戴呼吸防护 | 其他 | 其他 |  |  |  |  | 6月 | 6月第一周 | 2026-06-03¦TJ3¦702-Fd01收料 收料收尾工作未穿戴连体服佩戴呼吸防护
车间管理人员巡查 | 每日巡查 | 2026-06-03 | TJ3 | B9 | B9其他 | 清洗粉碎机产生的含物料废液未进行收集直接冲进地漏中 | 其他 | 其他 |  |  |  |  | 6月 | 6月第一周 | 2026-06-03¦TJ3¦清洗粉碎机产生的含物料废液未进行收集直接冲进地漏中
车间管理人员巡查 | 每日巡查 | 2026-06-04 | TJ3 | B12 | M1205 | 分布器间3-19的垃圾桶内，有《管路打压试密合格签》，操作人封会龙，开始位置TJ3-1205-R19，废弃标签未打叉直接丢弃在垃圾桶 | 其他 | 其他 |  |  |  |  | 6月 | 6月第一周 | 2026-06-04¦TJ3¦分布器间3-19的垃圾桶内，有《管路打压试密合格签》，操作人封会龙，开始位置TJ3-1205-R19，废弃标签未打叉直接丢弃在垃圾桶
车间管理人员巡查 | 每日巡查 | 2026-06-04 | TJ3 | B12 | M1205 | 合成间1-07，秤2024101501，现场悬挂的內校签是“04/12/2026”到有效期，未更换新标签（07/07/2026到效期） | 其他 | 其他 |  |  |  |  | 6月 | 6月第一周 | 2026-06-04¦TJ3¦合成间1-07，秤2024101501，现场悬挂的內校签是“04/12/2026”到有效期，未更换新标签（07/07/2026到效期）
车间管理人员巡查 | 每日巡查 | 2026-06-04 | TJ3 | B12 | M1205 | 过滤干燥间4-19，秤2112170010，存放记录的框里有黄色物料 | 其他 | 其他 |  |  |  |  | 6月 | 6月第一周 | 2026-06-04¦TJ3¦过滤干燥间4-19，秤2112170010，存放记录的框里有黄色物料
车间管理人员巡查 | 每日巡查 | 2026-06-03 | TJ3 | B12 | M1205 | 1、R19 kt板记录无异常 2、R20 kt板记录无异常 | 其他 | 其他 |  |  |  |  | 6月 | 6月第一周 | 2026-06-03¦TJ3¦1、R19 kt板记录无异常 2、R20 kt板记录无异常
车间管理人员巡查 | 每日巡查 | 2026-06-03 | TJ3 | B12 | M1205 | CPr133039-03-01-01记录P20泵编号写错 | 其他 | 其他 |  |  | 已整改 |  | 6月 | 6月第一周 | 2026-06-03¦TJ3¦CPr133039-03-01-01记录P20泵编号写错
车间管理人员巡查 | 每日巡查 | 2026-06-03 | TJ3 | B12 | M1205 | 1200-N03清洗记录17页有空白未划掉 | 其他 | 其他 |  |  | 已整改 |  | 6月 | 6月第一周 | 2026-06-03¦TJ3¦1200-N03清洗记录17页有空白未划掉
车间管理人员巡查 | 每日巡查 | 2026-06-02 | TJ3 | B12 | B12其他 | 8号楼四层走廊800-N12设备转移，日志202510144 P4页8#转12#日志填写不规范 | 其他 | 其他 |  |  |  |  | 6月 | 6月第一周 | 2026-06-02¦TJ3¦8号楼四层走廊800-N12设备转移，日志202510144 P4页8#转12#日志填写不规范
车间管理人员巡查 | 每日巡查 | 2026-06-02 | TJ3 | B9 | B9其他 | 8号楼四层走廊800-N12设备转移，日志202510144 P5页12#转9#日志填写不规范，人员签字无法识别，未填写具体哪两个厂房进行转移，且疑似后补的转移记录（需要调查） | 其他 | 其他 |  |  |  |  | 6月 | 6月第一周 | 2026-06-02¦TJ3¦8号楼四层走廊800-N12设备转移，日志202510144 P5页12#转9#日志填写不规范，人员签字无法识别，未填写具体哪两个厂房进行转移，且疑似后补的转移记录（需要调查）
车间管理人员巡查 | 每日巡查 | 2026-06-02 | TJ3 | B8 | B8其他 | 8号楼四层走廊800-N12设备转移，日志202510144 P6页9#转8#未在日志中登记设备转移 | 其他 | 其他 |  |  |  |  | 6月 | 6月第一周 | 2026-06-02¦TJ3¦8号楼四层走廊800-N12设备转移，日志202510144 P6页9#转8#未在日志中登记设备转移
车间管理人员巡查 | 每日巡查 | 2026-06-02 | TJ3 | B8 | B8其他 | 8号楼二层806垃圾桶，垃圾桶内丢弃受控标签 | 其他 | 其他 |  |  |  |  | 6月 | 6月第一周 | 2026-06-02¦TJ3¦8号楼二层806垃圾桶，垃圾桶内丢弃受控标签
车间管理人员巡查 | 每日巡查 | 2026-06-02 | TJ3 | B8 | B8其他 | 8号楼三层805车间，纯化水桶存放纯化水但没有自产纯化水标签（需确认是否需要粘贴） | 其他 | 其他 |  |  |  |  | 6月 | 6月第一周 | 2026-06-02¦TJ3¦8号楼三层805车间，纯化水桶存放纯化水但没有自产纯化水标签（需确认是否需要粘贴）
车间管理人员巡查 | 每日巡查 | 2026-06-03 | TJ3 | B8 | B8其他 | 外包装间1-45，2020101132，记录中最后一次校准位置为“1-62”，实际位置在1-45 | 其他 | 其他 |  |  |  |  | 6月 | 6月第一周 | 2026-06-03¦TJ3¦外包装间1-45，2020101132，记录中最后一次校准位置为“1-62”，实际位置在1-45
车间管理人员巡查 | 每日巡查 | 2026-06-03 | TJ3 | B8 | M807 | 807车间门口二层走廊，Wt-TJ3-098，砝码上有大量黄色污染 | 其他 | 其他 |  |  |  |  | 6月 | 6月第一周 | 2026-06-03¦TJ3¦807车间门口二层走廊，Wt-TJ3-098，砝码上有大量黄色污染
车间管理人员巡查 | 每日巡查 | 2026-06-03 | TJ3 | B8 | M807 | 双锥干燥间2-03，4205051500010，不在定位线内 | 其他 | 其他 |  |  |  |  | 6月 | 6月第一周 | 2026-06-03¦TJ3¦双锥干燥间2-03，4205051500010，不在定位线内
车间管理人员巡查 | 每日巡查 | 2026-06-03 | TJ3 | B8 | M807 | 807车间二层，210108003，水平气泡不在中心位置 | 其他 | 其他 |  |  |  |  | 6月 | 6月第一周 | 2026-06-03¦TJ3¦807车间二层，210108003，水平气泡不在中心位置
车间管理人员巡查 | 每日巡查 | 2026-06-03 | TJ3 | B8 | M806 | 806车间门口走廊，Wt-TJ3-088，砝码上有白色粉末 | 跑冒滴漏 | 物料痕迹 |  |  |  |  | 6月 | 6月第一周 | 2026-06-03¦TJ3¦806车间门口走廊，Wt-TJ3-088，砝码上有白色粉末
车间管理人员巡查 | 每日巡查 | 2026-06-03 | TJ3 | B8 | M805 | 805车间钢平台上，2024082503，记录中最后一次校准位置为“5-2釜旁”，实际位置在5-1，5-2釜之间 | 其他 | 其他 |  |  |  |  | 6月 | 6月第一周 | 2026-06-03¦TJ3¦805车间钢平台上，2024082503，记录中最后一次校准位置为“5-2釜旁”，实际位置在5-1，5-2釜之间
车间管理人员巡查 | 每日巡查 | 2026-06-03 | TJ3 | B8 | M805 | 805车间钢平台下，200828004，记录中最后一次校准位置为“5-2釜下”，实际位置在5-6釜下 | 其他 | 其他 |  |  |  |  | 6月 | 6月第一周 | 2026-06-03¦TJ3¦805车间钢平台下，200828004，记录中最后一次校准位置为“5-2釜下”，实际位置在5-6釜下
车间管理人员巡查 | 每日巡查 | 2026-06-03 | TJ3 | B8 | M803 | 803车间氢化间4-48，200828012，未贴定位线 | 其他 | 其他 |  |  |  |  | 6月 | 6月第一周 | 2026-06-03¦TJ3¦803车间氢化间4-48，200828012，未贴定位线
车间管理人员巡查 | 每日巡查 | 2026-06-03 | TJ3 | B8 | M802 | 802车间门口走廊，Wt-TJ3-092，砝码上有大块白色物料 | 跑冒滴漏 | 物料痕迹 |  |  |  |  | 6月 | 6月第一周 | 2026-06-03¦TJ3¦802车间门口走廊，Wt-TJ3-092，砝码上有大块白色物料
车间管理人员巡查 | 每日巡查 | 2026-06-03 | TJ3 | B8 | M802 | 802车间钢平台上，2024082502，记录中最后一次校准位置为“2-1，2-2釜之间”，实际位置在2-3，2-4釜之间 | 其他 | 其他 |  |  |  |  | 6月 | 6月第一周 | 2026-06-03¦TJ3¦802车间钢平台上，2024082502，记录中最后一次校准位置为“2-1，2-2釜之间”，实际位置在2-3，2-4釜之间
车间管理人员巡查 | 每日巡查 | 2026-06-03 | TJ3 | B8 | M801 | 门斗4-18，2020101130，记录中最后一次校准位置为“5-2釜下”，实际位置在门斗4-18 | 其他 | 其他 |  |  |  |  | 6月 | 6月第一周 | 2026-06-03¦TJ3¦门斗4-18，2020101130，记录中最后一次校准位置为“5-2釜下”，实际位置在门斗4-18
车间管理人员巡查 | 每日巡查 | 2026-06-03 | TJ3 | B8 | M801 | 门斗4-18，2020101130，记录本名称填写的“电子秤”，实际该设备是电子天平 | 其他 | 其他 |  |  |  |  | 6月 | 6月第一周 | 2026-06-03¦TJ3¦门斗4-18，2020101130，记录本名称填写的“电子秤”，实际该设备是电子天平
车间管理人员巡查 | 每日巡查 | 2026-06-03 | TJ3 | B8 | M801 | 门斗4-18，2020101130，现场悬挂的內校签是“03/14/2026”到有效期，未更换新标签（06/10/2026到效期） | 其他 | 其他 |  |  |  |  | 6月 | 6月第一周 | 2026-06-03¦TJ3¦门斗4-18，2020101130，现场悬挂的內校签是“03/14/2026”到有效期，未更换新标签（06/10/2026到效期）
车间管理人员巡查 | 每日巡查 | 2026-06-03 | TJ3 | B8 | M801 | 801车间钢平台上，2201070002，记录中最后一次校准位置为“1-2釜旁”，实际位置在800-R02和1-3釜之间 | 其他 | 其他 |  |  |  |  | 6月 | 6月第一周 | 2026-06-03¦TJ3¦801车间钢平台上，2201070002，记录中最后一次校准位置为“1-2釜旁”，实际位置在800-R02和1-3釜之间
车间管理人员巡查 | 每日巡查 | 2026-06-03 | TJ3 | B8 | M801 | 801车间钢平台下，4206364400012，未贴定位线 | 其他 | 其他 |  |  |  |  | 6月 | 6月第一周 | 2026-06-03¦TJ3¦801车间钢平台下，4206364400012，未贴定位线
车间管理人员巡查 | 每日巡查 | 2026-06-03 | DH3 | 溶剂回收车间 |  | 1201进料泵排净阀丝堵脱落，现场安排整改 | 跑冒滴漏 | 松动或脱落 |  |  |  |  | 6月 | 6月第一周 | 2026-06-03¦DH3¦1201进料泵排净阀丝堵脱落，现场安排整改
车间管理人员巡查 | 每日巡查 | 2026-06-03 | DH3 | 溶剂回收车间 |  | 20立投料插底管接头位置破损，影响密封性 | 其他 | 其他 |  |  |  |  | 6月 | 6月第一周 | 2026-06-03¦DH3¦20立投料插底管接头位置破损，影响密封性
车间管理人员巡查 | 每日巡查 | 2026-06-03 | DH3 | 罐区 |  | 北侧废溶剂转移管路，上周巡查破漆垫片缺少的情况，整改遗漏一颗螺栓 | 其他 | 其他 |  |  |  |  | 6月 | 6月第一周 | 2026-06-03¦DH3¦北侧废溶剂转移管路，上周巡查破漆垫片缺少的情况，整改遗漏一颗螺栓
车间管理人员巡查 | 每日巡查 | 2026-06-03 | DH3 | 罐区 |  | 101-T001罐二氯甲烷转移使用防静电复合软管，存在材质不兼容的问题 | 静电事件 | 材质问题 |  |  |  |  | 6月 | 6月第一周 | 2026-06-03¦DH3¦101-T001罐二氯甲烷转移使用防静电复合软管，存在材质不兼容的问题
车间管理人员巡查 | 每日巡查 | 2026-06-03 | DH3 | 罐区 |  | 区域涡轮流量计临近下次校验日期，提前联系校验 | 其他 | 其他 |  |  |  |  | 6月 | 6月第一周 | 2026-06-03¦DH3¦区域涡轮流量计临近下次校验日期，提前联系校验
车间管理人员巡查 | 每日巡查 | 2026-06-02 | DH3 | 溶剂回收车间 |  | 南侧楼梯位置的35kg灭火器，喷粉带缠绕不规范 | 其他 | 其他 |  |  |  |  | 6月 | 6月第一周 | 2026-06-02¦DH3¦南侧楼梯位置的35kg灭火器，喷粉带缠绕不规范
车间管理人员巡查 | 每日巡查 | 2026-06-02 | DH3 | 溶剂回收车间 |  | 一层取样桶使用完毕归位不及时 | 其他 | 其他 |  |  |  |  | 6月 | 6月第一周 | 2026-06-02¦DH3¦一层取样桶使用完毕归位不及时
车间管理人员巡查 | 每日巡查 | 2026-06-02 | DH3 | 溶剂回收车间 |  | 二层东北角楼梯位置灭火器箱损坏，需要更换 | 其他 | 其他 |  |  |  |  | 6月 | 6月第一周 | 2026-06-02¦DH3¦二层东北角楼梯位置灭火器箱损坏，需要更换
车间管理人员巡查 | 每日巡查 | 2026-06-01 | DH3 | 溶剂回收车间 |  | 2#真空泵开关电线跟线盒之间断开露线 | 其他 | 其他 |  |  |  |  | 6月 | 6月第一周 | 2026-06-01¦DH3¦2#真空泵开关电线跟线盒之间断开露线
车间管理人员巡查 | 每日巡查 | 2026-06-01 | DH3 | 罐区 |  | 10立罐区二楼使用的编织软管缺少二氯甲烷专用和产品专用的标识区分，上周发现项落实不到位 | 其他 | 其他 |  |  |  |  | 6月 | 6月第一周 | 2026-06-01¦DH3¦10立罐区二楼使用的编织软管缺少二氯甲烷专用和产品专用的标识区分，上周发现项落实不到位
车间管理人员巡查 | 每日巡查 | 2026-06-01 | DH3 | 罐区 |  | 101-R08至101-T007罐转移管路缺少标签 | 其他 | 其他 |  |  |  |  | 6月 | 6月第一周 | 2026-06-01¦DH3¦101-R08至101-T007罐转移管路缺少标签
车间管理人员巡查 | 每日巡查 | 2026-06-01 | DH3 | 溶剂回收车间 |  | 投料尾气管路损坏，安排重新制作 | 其他 | 其他 |  |  |  |  | 6月 | 6月第一周 | 2026-06-01¦DH3¦投料尾气管路损坏，安排重新制作
车间管理人员巡查 | 每日巡查 | 2026-06-03 | TJ3 | B12 | M1205 | R24清场记录P5页，计划下一产品多写了批次 | 其他 | 其他 |  |  | 进行中 |  | 6月 | 6月第一周 | 2026-06-03¦TJ3¦R24清场记录P5页，计划下一产品多写了批次
车间管理人员巡查 | 每日巡查 | 2026-06-03 | TJ3 | B12 | M1205 | R24釜清洗记录P28页，清洗方案编号写错 | 其他 | 其他 |  |  | 进行中 |  | 6月 | 6月第一周 | 2026-06-03¦TJ3¦R24釜清洗记录P28页，清洗方案编号写错
车间管理人员巡查 | 每日巡查 | 2026-06-03 | TJ3 | B12 | M1205 | R24釜P1页，清洗溶剂编号溶剂名称不一致 | 其他 | 其他 |  |  | 进行中 |  | 6月 | 6月第一周 | 2026-06-03¦TJ3¦R24釜P1页，清洗溶剂编号溶剂名称不一致
车间管理人员巡查 | 每日巡查 | 2026-06-02 | TJ3 | B12 | M1205 | 1、R28 清场记录 p08 烘干开始跨天日期未写 刘东晗 2、fd10 清洗记录 p08 空白画错 孙浩 | 其他 | 其他 |  |  |  |  | 6月 | 6月第一周 | 2026-06-02¦TJ3¦1、R28 清场记录 p08 烘干开始跨天日期未写 刘东晗 2、fd10 清洗记录 p08 空白画错 孙浩
车间管理人员巡查 | 每日巡查 | 2026-06-02 | TJ3 | B12 | M1205 | 一楼周转桶记录存入领出都写得一行 需要确认下 | 其他 | 其他 |  |  |  |  | 6月 | 6月第一周 | 2026-06-02¦TJ3¦一楼周转桶记录存入领出都写得一行 需要确认下
车间管理人员巡查 | 每日巡查 | 2026-06-02 | TJ3 | B12 | M1205 | CPo125104-09-1Eb-03记录未及时复核 | 其他 | 其他 |  |  | 已整改 |  | 6月 | 6月第一周 | 2026-06-02¦TJ3¦CPo125104-09-1Eb-03记录未及时复核
车间管理人员巡查 | 每日巡查 | 2026-06-01 | TJ3 | B12 | M1205 | TJ3-1205-FD09清洗记录cmb的level0/B未勾选 | 其他 | 其他 |  |  | 已整改 |  | 6月 | 6月第一周 | 2026-06-01¦TJ3¦TJ3-1205-FD09清洗记录cmb的level0/B未勾选
车间管理人员巡查 | 每日巡查 | 2026-06-02 | TJ3 | B7 | M702 | 过滤干燥间2-38，电子秤2024040702，秤盘不稳，按压会摇晃 | 其他 | 其他 |  |  |  |  | 6月 | 6月第一周 | 2026-06-02¦TJ3¦过滤干燥间2-38，电子秤2024040702，秤盘不稳，按压会摇晃
车间管理人员巡查 | 每日巡查 | 2026-06-02 | TJ3 | B7 | M701 | 反应干燥间1-69缓冲间里的电子秤20160802024，秤盘不稳，按压会摇晃 | 其他 | 其他 |  |  |  |  | 6月 | 6月第一周 | 2026-06-02¦TJ3¦反应干燥间1-69缓冲间里的电子秤20160802024，秤盘不稳，按压会摇晃
车间管理人员巡查 | 每日巡查 | 2026-06-01 | TJ3 | B12 | M1205 | 1、CPo140795-02-01-01 P113 未写跨天日期 王泽鑫 已整改 2、TJ3-1205-FD05使用记录无异常 | 其他 | 其他 |  |  |  |  | 6月 | 6月第一周 | 2026-06-01¦TJ3¦1、CPo140795-02-01-01 P113 未写跨天日期 王泽鑫 已整改 2、TJ3-1205-FD05使用记录无异常
车间管理人员巡查 | 每日巡查 | 2026-05-31 | TJ3 | B12 | M1205 | CPo126615-02-02-01项目实际投料量重量登记应该三位实际只写了两位 | 其他 | 其他 |  |  | 已整改 |  | 5月 | 5月第五周 | 2026-05-31¦TJ3¦CPo126615-02-02-01项目实际投料量重量登记应该三位实际只写了两位
车间管理人员巡查 | 每日巡查 | 2026-05-31 | TJ3 | B12 | M1205 | 9103记录 陈鑫写错温度 | 其他 | 其他 |  |  |  |  | 5月 | 5月第五周 | 2026-05-31¦TJ3¦9103记录 陈鑫写错温度
车间管理人员巡查 | 每日巡查 | 2026-05-31 | DH3 | 焚烧炉 |  | 溶剂储罐进行转移时关内压力不足 | 其他 | 其他 |  |  | 合格 |  | 5月 | 5月第五周 | 2026-05-31¦DH3¦溶剂储罐进行转移时关内压力不足
车间管理人员巡查 | 每日巡查 | 2026-05-31 | DH3 | 焚烧炉 |  | 2楼罐区有大量柳絮，安排进行清理 | 其他 | 其他 |  |  | 合格 |  | 5月 | 5月第五周 | 2026-05-31¦DH3¦2楼罐区有大量柳絮，安排进行清理
车间管理人员巡查 | 每日巡查 | 2026-05-29 | DH3 | 焚烧炉 |  | 4#库电子秤川墙线未使用套管 | 其他 | 其他 |  |  | 合格 |  | 5月 | 5月第五周 | 2026-05-29¦DH3¦4#库电子秤川墙线未使用套管
车间管理人员巡查 | 每日巡查 | 2026-05-29 | DH3 | 焚烧炉 |  | 200L桶飞灰外表面有无机盐未清理 | 其他 | 其他 |  |  | 合格 |  | 5月 | 5月第五周 | 2026-05-29¦DH3¦200L桶飞灰外表面有无机盐未清理
车间管理人员巡查 | 每日巡查 | 2026-05-29 | DH3 | 焚烧炉 |  | 早晨未关闭照明灯 | 其他 | 其他 |  |  | 合格 |  | 5月 | 5月第五周 | 2026-05-29¦DH3¦早晨未关闭照明灯
车间管理人员巡查 | 每日巡查 | 2026-05-30 | TJ3 | B12 | M1205 | 1、CPo140795-02-01-01 记录无异常 P91未写实际投料量 赵志勇 已整改 2、CPo124560-08-09-02 p72 取样时间未写跨天日期 项目组 | 其他 | 其他 |  |  |  |  | 5月 | 5月第五周 | 2026-05-30¦TJ3¦1、CPo140795-02-01-01 记录无异常 P91未写实际投料量 赵志勇 已整改 2、CPo124560-08-09-02 p72 取样时间未写跨天日期 项目组
车间管理人员巡查 | 每日巡查 | 2026-05-30 | TJ3 | B12 | M1205 | TJ3-1205-R37釜清洗记录未及时签字 | 其他 | 其他 |  |  | 已整改 |  | 5月 | 5月第五周 | 2026-05-30¦TJ3¦TJ3-1205-R37釜清洗记录未及时签字
车间管理人员巡查 | 每日巡查 | 2026-05-29 | TJ3 | B12 | M1205 | TJ3-1205-FD02的房间状态标识未及时更改 | 其他 | 其他 |  |  | 已整改 |  | 5月 | 5月第五周 | 2026-05-29¦TJ3¦TJ3-1205-FD02的房间状态标识未及时更改
车间管理人员巡查 | 每日巡查 | 2026-05-30 | DH1 | B5 | M14 | 514-FD01使用完毕空桶未清理 | 其他 | 其他 |  |  | 已完成 |  | 5月 | 5月第五周 | 2026-05-30¦DH1¦514-FD01使用完毕空桶未清理
车间管理人员巡查 | 每日巡查 | 2026-05-30 | DH1 | B5 | M14 | 三层走廊地面积水 | 其他 | 其他 |  |  | 已完成 |  | 5月 | 5月第五周 | 2026-05-30¦DH1¦三层走廊地面积水
车间管理人员巡查 | 每日巡查 | 2026-05-30 | DH1 | B5 | M14 | 四层纯水阀门较脏 | 其他 | 其他 |  |  | 已完成 |  | 5月 | 5月第五周 | 2026-05-30¦DH1¦四层纯水阀门较脏
车间管理人员巡查 | 每日巡查 | 2026-05-30 | DH1 | B5 | M14 | 515-R02锈蚀 | 其他 | 其他 |  |  | 已完成 |  | 5月 | 5月第五周 | 2026-05-30¦DH1¦515-R02锈蚀
车间管理人员巡查 | 每日巡查 | 2026-05-30 | DH1 | B5 | M14 | 514-R01搅拌异响 | 其他 | 其他 |  |  | 已完成 |  | 5月 | 5月第五周 | 2026-05-30¦DH1¦514-R01搅拌异响
车间管理人员巡查 | 每日巡查 | 2026-05-29 | DH1 | B5 | M14 | 514-R06快开球阀物料痕迹 | 跑冒滴漏 | 物料痕迹 |  |  | 已完成 |  | 5月 | 5月第五周 | 2026-05-29¦DH1¦514-R06快开球阀物料痕迹
车间管理人员巡查 | 每日巡查 | 2026-05-29 | DH1 | B5 | M14 | 515-R12固体加料漏斗残留物料 | 其他 | 其他 |  |  | 已完成 |  | 5月 | 5月第五周 | 2026-05-29¦DH1¦515-R12固体加料漏斗残留物料
车间管理人员巡查 | 每日巡查 | 2026-05-29 | DH1 | B5 | M14 | 514-R11下口软管无标签 | 其他 | 其他 |  |  | 已完成 |  | 5月 | 5月第五周 | 2026-05-29¦DH1¦514-R11下口软管无标签
车间管理人员巡查 | 每日巡查 | 2026-05-29 | DH1 | B5 | M14 | 514-R11蒸出管路螺丝锈蚀 | 其他 | 其他 |  |  | 已完成 |  | 5月 | 5月第五周 | 2026-05-29¦DH1¦514-R11蒸出管路螺丝锈蚀
车间管理人员巡查 | 每日巡查 | 2026-05-29 | DH1 | B5 | M14 | 三层TCU间法兰盲板渗漏 | 跑冒滴漏 | 法兰口滴漏 |  |  | 已完成 |  | 5月 | 5月第五周 | 2026-05-29¦DH1¦三层TCU间法兰盲板渗漏
车间管理人员巡查 | 每日巡查 | 2026-05-29 | DH1 | B5 | M14 | 515-R04接收罐表面变色 | 其他 | 其他 |  |  | 已完成 |  | 5月 | 5月第五周 | 2026-05-29¦DH1¦515-R04接收罐表面变色
车间管理人员巡查 | 每日巡查 | 2026-05-30 | DH3 | 供应部 |  | 叔丁醇钠送货车检查，涉及车辆合规要求的危险货位类别的标牌错误，反馈采购规范运输车要求 | 其他 | 其他 |  |  |  |  | 5月 | 5月第五周 | 2026-05-30¦DH3¦叔丁醇钠送货车检查，涉及车辆合规要求的危险货位类别的标牌错误，反馈采购规范运输车要求
车间管理人员巡查 | 每日巡查 | 2026-05-30 | DH3 | 供应部 |  | 甲基锂开始使用，空罐和满罐及时周转调整位置，方便备料 | 其他 | 其他 |  |  |  |  | 5月 | 5月第五周 | 2026-05-30¦DH3¦甲基锂开始使用，空罐和满罐及时周转调整位置，方便备料
车间管理人员巡查 | 每日巡查 | 2026-05-29 | TJ3 | 办公区 | 综合楼 | IT 1号楼二层弱电间地面，架子脏乱需清理 | 其他 | 其他 |  |  |  |  | 5月 | 5月第五周 | 2026-05-29¦TJ3¦IT 1号楼二层弱电间地面，架子脏乱需清理
车间管理人员巡查 | 每日巡查 | 2026-05-29 | TJ3 | 办公区 | 综合楼 | IT 1号楼三层弱电间地面脏乱需清理 | 其他 | 其他 |  |  |  |  | 5月 | 5月第五周 | 2026-05-29¦TJ3¦IT 1号楼三层弱电间地面脏乱需清理
车间管理人员巡查 | 每日巡查 | 2026-05-29 | TJ3 | B12 | B12其他 | 12# 中试3-19分布器间垃圾桶中有未划标签 | 其他 | 其他 |  |  |  |  | 5月 | 5月第五周 | 2026-05-29¦TJ3¦12# 中试3-19分布器间垃圾桶中有未划标签
车间管理人员巡查 | 每日巡查 | 2026-05-29 | TJ3 | B9 | B9其他 | 9# 904分布器间存放一个拆卸下来的洗眼器 | 其他 | 其他 |  |  |  |  | 5月 | 5月第五周 | 2026-05-29¦TJ3¦9# 904分布器间存放一个拆卸下来的洗眼器
车间管理人员巡查 | 每日巡查 | 2026-05-29 | TJ3 | B9 | B9其他 | 9# 一层泵房现场管路有之前使用的管路标签 | 其他 | 其他 |  |  |  |  | 5月 | 5月第五周 | 2026-05-29¦TJ3¦9# 一层泵房现场管路有之前使用的管路标签
车间管理人员巡查 | 每日巡查 | 2026-05-29 | TJ3 | B9 | B9其他 | 9# 一层1-82溶剂输送间太乱需整理 | 其他 | 其他 |  |  |  |  | 5月 | 5月第五周 | 2026-05-29¦TJ3¦9# 一层1-82溶剂输送间太乱需整理
车间管理人员巡查 | 每日巡查 | 2026-05-29 | TJ3 | B9 | B9其他 | 9# 一楼热水站太乱需整理（流体\配件) | 其他 | 其他 |  |  |  |  | 5月 | 5月第五周 | 2026-05-29¦TJ3¦9# 一楼热水站太乱需整理（流体\配件)
车间管理人员巡查 | 每日巡查 | 2026-05-29 | TJ3 | B9 | B9其他 | 9# 2-44机械间存放杂物，状态标识，塑料袋等杂物 | 其他 | 其他 |  |  |  |  | 5月 | 5月第五周 | 2026-05-29¦TJ3¦9# 2-44机械间存放杂物，状态标识，塑料袋等杂物
车间管理人员巡查 | 每日巡查 | 2026-05-29 | TJ3 | B9 | B9其他 | 9# 905-4层、和三废吊装口（2、3、4层）四层三废车间钢平台上堆放各种物料（6701） | 其他 | 其他 |  |  |  |  | 5月 | 5月第五周 | 2026-05-29¦TJ3¦9# 905-4层、和三废吊装口（2、3、4层）四层三废车间钢平台上堆放各种物料（6701）
车间管理人员巡查 | 每日巡查 | 2026-05-29 | TJ3 | B7 | B7其他 | 7# 二层泵房较乱需清理 | 其他 | 其他 |  |  |  |  | 5月 | 5月第五周 | 2026-05-29¦TJ3¦7# 二层泵房较乱需清理
车间管理人员巡查 | 每日巡查 | 2026-05-29 | TJ3 | B7 | B7其他 | 7# 3-25设备间存放试镜，未封口管路，大量阀门等 | 化学品暴露 | 未封口 |  |  |  |  | 5月 | 5月第五周 | 2026-05-29¦TJ3¦7# 3-25设备间存放试镜，未封口管路，大量阀门等
车间管理人员巡查 | 每日巡查 | 2026-05-29 | TJ3 | B12 | M1205 | 1、CPo140795-02-01-01 记录无异常 2、800-WM01 cma记录无异常 3、TJ3-1200-GB001 使用记录无异常 | 其他 | 其他 |  |  |  |  | 5月 | 5月第五周 | 2026-05-29¦TJ3¦1、CPo140795-02-01-01 记录无异常 2、800-WM01 cma记录无异常 3、TJ3-1200-GB001 使用记录无异常
车间管理人员巡查 | 每日巡查 | 2026-05-29 | TJ3 | B12 | M1205 | TJ3-1205-R19釜清洗记录28页，空白划错，未签字，责任人刘自民 | 其他 | 其他 |  |  | 已通知整改 |  | 5月 | 5月第五周 | 2026-05-29¦TJ3¦TJ3-1205-R19釜清洗记录28页，空白划错，未签字，责任人刘自民
车间管理人员巡查 | 每日巡查 | 2026-05-29 | TJ3 | B12 | M1205 | 外围巡查尾气管路改造，现场安全管控开证无异常 | 其他 | 其他 |  |  | 已完成 |  | 5月 | 5月第五周 | 2026-05-29¦TJ3¦外围巡查尾气管路改造，现场安全管控开证无异常
车间管理人员巡查 | 每日巡查 | 2026-05-29 | TJ3 | B12 | M1205 | CE01房间不用的离心机滤网压圈及时清理 | 其他 | 其他 |  |  | 已完成 |  | 5月 | 5月第五周 | 2026-05-29¦TJ3¦CE01房间不用的离心机滤网压圈及时清理
车间管理人员巡查 | 每日巡查 | 2026-05-29 | TJ3 | B12 | M1205 | CE01接收罐上方有不用的快开卡子垫片等及时清理 | 其他 | 其他 |  |  | 已完成 |  | 5月 | 5月第五周 | 2026-05-29¦TJ3¦CE01接收罐上方有不用的快开卡子垫片等及时清理
EHS隐患排查 | 高温天气&防尘防毒&容易发生误触&人机工效学&行为操作专项排查 | 2026-06-03 | TJ4-CMMD |  | 12号楼 | 4-21间TJ4SSDS2非专用溶 剂管路压变隔离阀未锁 开，存在人员误关风险； 需同类排查此类情况 | 其他 | 其他 |  |  |  |  | 6月 | 6月第一周 | 2026-06-03¦TJ4-CMMD¦4-21间TJ4SSDS2非专用溶 剂管路压变隔离阀未锁 开，存在人员误关风险； 需同类排查此类情况
EHS隐患排查 | 高温天气&防尘防毒&容易发生误触&人机工效学&行为操作专项排查 | 2026-06-03 | TJ4-CMMD |  | 12号楼 | 3-66间，使用后的一次性 丁腈手套未及时处理 | 其他 | 其他 |  |  |  |  | 6月 | 6月第一周 | 2026-06-03¦TJ4-CMMD¦3-66间，使用后的一次性 丁腈手套未及时处理
EHS隐患排查 | 高温天气&防尘防毒&容易发生误触&人机工效学&行为操作专项排查 | 2026-06-03 | TJ4-CMMD |  | 12号楼 | 4-19间1213-R14-C01仪 表空压管路漏气 | 跑冒滴漏 | 漏气 |  |  |  |  | 6月 | 6月第一周 | 2026-06-03¦TJ4-CMMD¦4-19间1213-R14-C01仪 表空压管路漏气
EHS隐患排查 | 高温天气&防尘防毒&容易发生误触&人机工效学&行为操作专项排查 | 2026-06-03 | TJ4-CMMD |  | 12号楼 | 4-04间车间内人员登高拆 卸流量计安全带没有腰带，需同步传达特殊作业 工器具要求 | 其他 | 其他 |  |  |  |  | 6月 | 6月第一周 | 2026-06-03¦TJ4-CMMD¦4-04间车间内人员登高拆 卸流量计安全带没有腰带，需同步传达特殊作业 工器具要求
EHS隐患排查 | 高温天气&防尘防毒&容易发生误触&人机工效学&行为操作专项排查 | 2026-06-03 | TJ4-CMMD |  | 12号楼 | 3-48间R07釜下口泵出口压力表超上限（泵未使用） | 其他 | 其他 |  |  |  |  | 6月 | 6月第一周 | 2026-06-03¦TJ4-CMMD¦3-48间R07釜下口泵出口压力表超上限（泵未使用）
EHS隐患排查 | 高温天气&防尘防毒&容易发生误触&人机工效学&行为操作专项排查 | 2026-06-03 | TJ4-CMMD |  | 12号楼 | 3-52间R11釜下口至接收罐法兰垫片错位 | 其他 | 其他 |  |  |  |  | 6月 | 6月第一周 | 2026-06-03¦TJ4-CMMD¦3-52间R11釜下口至接收罐法兰垫片错位
EHS隐患排查 | 高温天气&防尘防毒&容易发生误触&人机工效学&行为操作专项排查 | 2026-06-03 | TJ4-CMMD |  | 12号楼 | 3-52间R11釜接收罐乙二 醇进管路排净点阀门渗漏 | 跑冒滴漏 | 阀门渗漏 |  |  |  |  | 6月 | 6月第一周 | 2026-06-03¦TJ4-CMMD¦3-52间R11釜接收罐乙二 醇进管路排净点阀门渗漏
EHS隐患排查 | 日常巡查 | 2026-06-04 | DH2 |  | 生产厂房 | 物流通道门口防止四个拆卸的膜堆滤芯没有封口，现场有EA气味扩散，查找责任人按公司制度处理 | 化学品暴露 | 气味扩散 |  |  |  |  | 6月 | 6月第一周 | 2026-06-04¦DH2¦物流通道门口防止四个拆卸的膜堆滤芯没有封口，现场有EA气味扩散，查找责任人按公司制度处理
EHS隐患排查 | 日常巡查 | 2026-06-04 | DH2 |  | 更衣室 | 车间二层更衣室墙角锂电池正在充电，请勿在更衣室进行充电 | 其他 | 其他 |  |  |  |  | 6月 | 6月第一周 | 2026-06-04¦DH2¦车间二层更衣室墙角锂电池正在充电，请勿在更衣室进行充电
EHS隐患排查 | 日常巡查 | 2026-06-04 | DH3 |  | 一车间 | 一车间二层101-R29下口阀门芯有液体渗漏，已告知李建军 | 跑冒滴漏 | 阀门渗漏 |  |  |  |  | 6月 | 6月第一周 | 2026-06-04¦DH3¦一车间二层101-R29下口阀门芯有液体渗漏，已告知李建军
EHS隐患排查 | 日常巡查 | 2026-06-04 | DH3 |  | 二车间 | 二车间四层102-R06加料车投料时，拉扣绑定的垃圾袋处有刺激性气味扩散，已告知张建宇 | 化学品暴露 | 气味扩散 |  |  |  |  | 6月 | 6月第一周 | 2026-06-04¦DH3¦二车间四层102-R06加料车投料时，拉扣绑定的垃圾袋处有刺激性气味扩散，已告知张建宇
EHS隐患排查 | 日常巡查 | 2026-06-04 | DH3 |  | 二车间 | 二车间二层102-R19下口盲板处有液体渗漏痕迹，已告知属地 | 跑冒滴漏 | 盲板处渗漏 |  |  |  |  | 6月 | 6月第一周 | 2026-06-04¦DH3¦二车间二层102-R19下口盲板处有液体渗漏痕迹，已告知属地
EHS隐患排查 | 监控巡查 | 2026-06-04 | DH3 |  | 实验室 | 1. 06/03/2026，13:33实验室人员佩戴手套推拉通风橱； 2. 06/04/2026，05:58实验室不使用的溶剂桶长时间放于通风橱旁未放回防爆柜内； 3. 06/04/2026，10:59实验室人员佩戴手套触碰公共区域； 4. 06/04/2026，15:03实验室人员向分液漏斗倾倒四口瓶体系未使用塑料漏斗有撒漏风险 | 跑冒滴漏 | 物料撒漏 |  |  |  |  | 6月 | 6月第一周 | 2026-06-04¦DH3¦1. 06/03/2026，13:33实验室人员佩戴手套推拉通风橱； 2. 06/04/2026，05:58实验室不使用的溶剂桶长时间放于通风橱旁未放回防爆柜内； 3. 06/04/2026，10:59实验室人员佩戴手套触碰公共区域； 4. 06/04/2026，15:03实验室人员向分液漏斗倾倒四口瓶体系未使用塑料漏斗有撒漏风险
EHS隐患排查 | 监控巡查 | 2026-06-04 | DH3 |  | 三车间 | 监控回放06/03/2026，19：42三车间Drc06人员双锥取样有物料粉尘暴露 | 跑冒滴漏 | 物料撒漏 | 人员操作不规范 | 人的原因 | 对人员金培训 |  | 6月 | 6月第一周 | 2026-06-04¦DH3¦监控回放06/03/2026，19：42三车间Drc06人员双锥取样有物料粉尘暴露
EHS隐患排查 | 专业性排查 | 2026-06-04 | DH3 |  | 实验室 | 1.实验室通风橱1-3-FH10通风橱一侧缺少开启最大上限标识； 2.实验室防爆溶剂柜内存放有5L四氟桶承装MTBE; 3.实验室通风橱1-3-FH07台面上有承装液体的单口瓶缺少二级防护 | 其他 | 其他 |  |  |  |  | 6月 | 6月第一周 | 2026-06-04¦DH3¦1.实验室通风橱1-3-FH10通风橱一侧缺少开启最大上限标识； 2.实验室防爆溶剂柜内存放有5L四氟桶承装MTBE; 3.实验室通风橱1-3-FH07台面上有承装液体的单口瓶缺少二级防护
EHS隐患排查 | 专业性排查 | 2026-06-04 | DH3 |  | 一车间 | 一车间一层Drc03门前模块箱四丝堵松动 一车间二层西侧事故风机开关丝堵松动 | 其他 | 其他 |  |  |  |  | 6月 | 6月第一周 | 2026-06-04¦DH3¦一车间一层Drc03门前模块箱四丝堵松动 一车间二层西侧事故风机开关丝堵松动
EHS隐患排查 | 专业性排查 | 2026-06-04 | DH3 |  | 二车间 | 二车间一层Drc03配电箱侧面螺栓未紧固 | 其他 | 其他 |  |  |  |  | 6月 | 6月第一周 | 2026-06-04¦DH3¦二车间一层Drc03配电箱侧面螺栓未紧固
EHS隐患排查 | 专业性排查 | 2026-06-04 | DH3 |  | 三车间 | 三车间一层Drc06配电箱侧面螺栓未紧固 | 其他 | 其他 | 电工未进行禁锢 | 设备设施原因 | 联系电工进行禁锢 |  | 6月 | 6月第一周 | 2026-06-04¦DH3¦三车间一层Drc06配电箱侧面螺栓未紧固
EHS隐患排查 | 监控巡查 | 2026-06-04 | DH3 |  | 一车间 | 监控回放06/04/2026，03：21，一车间一层Fd02操作人员放桶未及时测量静电导线阻值 | 静电事件 | 人员操作错误 |  |  |  |  | 6月 | 6月第一周 | 2026-06-04¦DH3¦监控回放06/04/2026，03：21，一车间一层Fd02操作人员放桶未及时测量静电导线阻值
EHS隐患排查 | 监控巡查 | 2026-06-04 | DH3 |  | 二车间 | 监控回放06/04/2026，10：11，二车间二层操作人员违规登高，一只脚踩在储罐另一只脚腾空，有跌落风险 | 其他 | 其他 |  |  |  |  | 6月 | 6月第一周 | 2026-06-04¦DH3¦监控回放06/04/2026，10：11，二车间二层操作人员违规登高，一只脚踩在储罐另一只脚腾空，有跌落风险
EHS隐患排查 | 日常巡查 | 2026-06-04 | DH3 |  | 一车间 | 一车间二层R26Tr01，R28Tr01，R29Tr01，R31下Tr10四处氮气减压阀压力大于0.08mpa | 其他 | 其他 |  |  |  |  | 6月 | 6月第一周 | 2026-06-04¦DH3¦一车间二层R26Tr01，R28Tr01，R29Tr01，R31下Tr10四处氮气减压阀压力大于0.08mpa
EHS隐患排查 | 日常巡查 | 2026-06-04 | DH3 |  | 一车间 | 一车间二层东侧压滤气味过大，沟通车间尾气吸收效率太低，现场调整降低尾气排放速率 | 其他 | 其他 |  |  |  |  | 6月 | 6月第一周 | 2026-06-04¦DH3¦一车间二层东侧压滤气味过大，沟通车间尾气吸收效率太低，现场调整降低尾气排放速率
EHS隐患排查 | 日常巡查 | 2026-06-04 | DH3 |  | 二车间 | 二车间二层R23釜下Tr039尾气试镜下方阀门未关闭 | 其他 | 其他 |  |  |  |  | 6月 | 6月第一周 | 2026-06-04¦DH3¦二车间二层R23釜下Tr039尾气试镜下方阀门未关闭
EHS隐患排查 | 日常巡查 | 2026-06-04 | DH3 |  | 二车间 | 二车间二层东侧R24下方地面有物料痕迹 | 跑冒滴漏 | 物料痕迹 |  |  |  |  | 6月 | 6月第一周 | 2026-06-04¦DH3¦二车间二层东侧R24下方地面有物料痕迹
EHS隐患排查 | 日常巡查 | 2026-06-04 | DH3 |  | 一车间 | 一车间二层东侧应急药品，碘伏棉签和创可贴数量不足需要补充 | 其他 | 其他 |  |  |  |  | 6月 | 6月第一周 | 2026-06-04¦DH3¦一车间二层东侧应急药品，碘伏棉签和创可贴数量不足需要补充
EHS隐患排查 | 日常巡查 | 2026-06-04 | DH3 |  | 三车间 | 三层R12釜分批投硼氢化钠下口阀门未上锁已沟通王宇处理 | 其他 | 其他 | 下口刚鼓完氮气，为及时上锁 | 设备设施原因 | 对人员进行培训，未及时上锁 |  | 6月 | 6月第一周 | 2026-06-04¦DH3¦三层R12釜分批投硼氢化钠下口阀门未上锁已沟通王宇处理
EHS隐患排查 | 日常巡查 | 2026-06-04 | DH3 |  | 二车间 | 四层R01釜滴加乙酰氯的计量泵电箱未粘贴报警设置清单并且滴加聚乙烯管路缺少打压试密标签已告知王茂盛 | 其他 | 其他 |  |  |  |  | 6月 | 6月第一周 | 2026-06-04¦DH3¦四层R01釜滴加乙酰氯的计量泵电箱未粘贴报警设置清单并且滴加聚乙烯管路缺少打压试密标签已告知王茂盛
EHS隐患排查 | 日常巡查 | 2026-06-04 | TJ3 |  | 北侧32号库 | 巡查发现北侧32号库静电导出仪合格签缺失，标识脱落 | 静电事件 | 过有效期 |  |  |  |  | 6月 | 6月第一周 | 2026-06-04¦TJ3¦巡查发现北侧32号库静电导出仪合格签缺失，标识脱落
EHS隐患排查 | 日常巡查 | 2026-06-04 | TJ3 |  | 7号楼 | 702-R09反应釜搅拌在运行过程中存在异响，现场沟通当班班长排查异响情况，并及时进行修复 | 其他 | 其他 |  |  |  |  | 6月 | 6月第一周 | 2026-06-04¦TJ3¦702-R09反应釜搅拌在运行过程中存在异响，现场沟通当班班长排查异响情况，并及时进行修复
EHS隐患排查 | 日常巡查 | 2026-06-04 | TJ3 |  | 9号楼 | 901-R10反应釜转动部位防护罩锁扣断裂，需及时进行恢复 | 其他 | 其他 | 维护人员维护后恢复断了，已安排恢复 | 设备设施原因 | 已恢复 |  | 6月 | 6月第一周 | 2026-06-04¦TJ3¦901-R10反应釜转动部位防护罩锁扣断裂，需及时进行恢复
EHS隐患排查 | 日常巡查 | 2026-06-04 | TJ3 |  | 7号楼赵新民班组 | 巡查发现7号楼3层2车间700-N11压滤罐压力表上限为0.3MPa，现场检查check本，打压试密压力为0.31MPa，建议上限压力改为0.4MPa，现场已沟通当班副主任。 | 其他 | 其他 |  |  |  |  | 6月 | 6月第一周 | 2026-06-04¦TJ3¦巡查发现7号楼3层2车间700-N11压滤罐压力表上限为0.3MPa，现场检查check本，打压试密压力为0.31MPa，建议上限压力改为0.4MPa，现场已沟通当班副主任。
EHS隐患排查 | 日常巡查 | 2026-06-04 | TJ3 |  | 7号楼赵新民班组 | 巡查发现7号楼2层1车间701-R09反应釜下口流体过滤器压力表缺少下限标识，现场已沟通当班副主任及时添加。 | 其他 | 其他 |  |  |  |  | 6月 | 6月第一周 | 2026-06-04¦TJ3¦巡查发现7号楼2层1车间701-R09反应釜下口流体过滤器压力表缺少下限标识，现场已沟通当班副主任及时添加。
EHS隐患排查 | 日常巡查 | 2026-06-04 | TJ3 |  | 8号楼汪天祥班组 | 巡查发现8号楼800-N16压滤罐正在抽真空，进氮气的气源管接头处松动，有氮气外漏，现场沟通车间人员及时更换接头 | 跑冒滴漏 | 松动或脱落 |  |  |  |  | 6月 | 6月第一周 | 2026-06-04¦TJ3¦巡查发现8号楼800-N16压滤罐正在抽真空，进氮气的气源管接头处松动，有氮气外漏，现场沟通车间人员及时更换接头
EHS隐患排查 | 日常巡查 | 2026-06-04 | TJ3 |  | 9号楼张长宾班组 | 巡查发现9号楼903-R07反应釜加水回流，反应釜温度100℃，管路外露部分温度过高，有烫伤风险，现场沟通当班副主任增加隔离设施。 | 其他 | 其他 | 设备与实验，已安排增加隔离，并增加保温 | 设备设施原因 | 已增加隔离，增加保温 |  | 6月 | 6月第一周 | 2026-06-04¦TJ3¦巡查发现9号楼903-R07反应釜加水回流，反应釜温度100℃，管路外露部分温度过高，有烫伤风险，现场沟通当班副主任增加隔离设施。
EHS隐患排查 | 日常巡查 | 2026-06-04 | TJ3 |  | 9号楼张长宾班组 | 巡查发现9号楼903-R02反应釜压力表缺少上限标识，现场沟通当班副主任反馈标识脱落并及时添加 | 其他 | 其他 | 上下限标识背胶不粘了，已安排重新粘贴 | 设备设施原因 | 已重新粘贴 |  | 6月 | 6月第一周 | 2026-06-04¦TJ3¦巡查发现9号楼903-R02反应釜压力表缺少上限标识，现场沟通当班副主任反馈标识脱落并及时添加
EHS隐患排查 | 日常巡查 | 2026-06-04 | TJ3 |  | 7号楼 | 1、现场提问赵新民班组新员工喻豪压滤操作要点，回答良好 2、现场提问赵新民班组新员工吴加毅基础安全相关制度，回答良好（未安排操作） | 其他 | 其他 |  |  |  |  | 6月 | 6月第一周 | 2026-06-04¦TJ3¦1、现场提问赵新民班组新员工喻豪压滤操作要点，回答良好 2、现场提问赵新民班组新员工吴加毅基础安全相关制度，回答良好（未安排操作）
EHS隐患排查 | 日常巡查 | 2026-06-04 | TJ3 |  | 8号楼 | 现场提问汪天祥班组新员工崔世强溶剂桶静电、转移要求，回答良好（车间未安排开放性操作） | 静电事件 | 人员操作错误 |  |  |  |  | 6月 | 6月第一周 | 2026-06-04¦TJ3¦现场提问汪天祥班组新员工崔世强溶剂桶静电、转移要求，回答良好（车间未安排开放性操作）
EHS隐患排查 | 日常巡查 | 2026-06-04 | TJ3 |  | 9号楼 | 现场提问9号楼新员工张晓虎砸料操作劳保穿戴，回答良好（车间未安排开放性操作） | 其他 | 其他 |  |  |  |  | 6月 | 6月第一周 | 2026-06-04¦TJ3¦现场提问9号楼新员工张晓虎砸料操作劳保穿戴，回答良好（车间未安排开放性操作）
EHS隐患排查 | 日常巡查 | 2026-06-04 | FX2 |  | 二车间 | 二车间受限空间作业证26062028，开证日期为06/02/2026，作业证申请日期为06/10/2026，时间逻辑错误。 | 其他 | 其他 | 人员受限空间作业票书写不到位，申请日期书写错误 | 人的原因 | 责任人根据EHS奖惩管理条例第40条进行处罚 |  | 6月 | 6月第一周 | 2026-06-04¦FX2¦二车间受限空间作业证26062028，开证日期为06/02/2026，作业证申请日期为06/10/2026，时间逻辑错误。
EHS隐患排查 | 日常巡查 | 2026-06-04 | FX2 |  | 二车间四层 | 二车间四层北侧围堰内902-T130储罐连接的氮气干燥塔进气口处漏氮气 | 其他 | 其他 | 干燥塔氮气接头部位老化，有氮气渗漏 | 设备设施原因 | 已安排对接头更换完毕，使用无异常 |  | 6月 | 6月第一周 | 2026-06-04¦FX2¦二车间四层北侧围堰内902-T130储罐连接的氮气干燥塔进气口处漏氮气
EHS隐患排查 | 日常巡查 | 2026-06-04 | FX2 |  | 二车间三层 | 二车间三层R26釜上压力表安装方向不方便人员观察压力表示数 | 其他 | 其他 | 压力表安装位置不合理，影响人员观察 | 人的原因 | 已安排人员对压力表安装位置调整完毕 |  | 6月 | 6月第一周 | 2026-06-04¦FX2¦二车间三层R26釜上压力表安装方向不方便人员观察压力表示数
EHS隐患排查 | 日常巡查 | 2026-06-04 | FX2 |  | 三废车间 | 三废车间RTO碱洗塔内循环管路有两个焊口处有液体撒漏 | 跑冒滴漏 | 物料撒漏 |  |  |  |  | 6月 | 6月第一周 | 2026-06-04¦FX2¦三废车间RTO碱洗塔内循环管路有两个焊口处有液体撒漏
EHS隐患排查 | 日常巡查 | 2026-06-04 | FX2 |  | 一车间 | 一车间三层送风空调机房内，洗澡热水温度配电箱接地点处未连接地线。已与王洪宇沟通处理 | 静电事件 | 无跨接或接地 | 临时增加用电设备，未提前识别 | 设备设施原因 | 已将三层送风空调机房热水罐调温配电箱连接接地线完成。 |  | 6月 | 6月第一周 | 2026-06-04¦FX2¦一车间三层送风空调机房内，洗澡热水温度配电箱接地点处未连接地线。已与王洪宇沟通处理
EHS隐患排查 | 日常巡查 | 2026-06-04 | FX2 |  | 一车间 | 一车间三层101-R31釜前接收罐101-Tr006，压力表缺少上限标识。已与王洪宇沟通处理 | 其他 | 其他 |  |  |  |  | 6月 | 6月第一周 | 2026-06-04¦FX2¦一车间三层101-R31釜前接收罐101-Tr006，压力表缺少上限标识。已与王洪宇沟通处理
EHS隐患排查 | 日常巡查 | 2026-06-04 | FX2 |  | 二车间 | 二车间902-R01-Tr01接收罐上连接的氮气管路接头处漏气。已现场与操作人员曹禹沟通处理。 | 跑冒滴漏 | 漏气 | 氮气管路接头丝扣位置老化松动，少量氮气渗漏 | 设备设施原因 | 对渗漏位置重新安装紧固完毕 |  | 6月 | 6月第一周 | 2026-06-04¦FX2¦二车间902-R01-Tr01接收罐上连接的氮气管路接头处漏气。已现场与操作人员曹禹沟通处理。
EHS隐患排查 | 日常巡查 | 2026-06-04 | FX2 |  | 二车间一层 | 二车间东侧外墙粘帖的警示牌掉落至地面。 | 其他 | 其他 | 由于室外降雨，室外禁止穿化纤衣物警示牌掉落 | 环境原因 | 计划对外墙各警示标识牌整体进行更新 |  | 6月 | 6月第一周 | 2026-06-04¦FX2¦二车间东侧外墙粘帖的警示牌掉落至地面。
EHS隐患排查 | 现场巡查 | 2026-06-04 | TJ4-CMMD |  | 12号楼三层 | 08：58 12号楼3-13间 隔膜计量泵上压力表无上限标识并指针在限位钉以下，正确做法：检查压力表是否损坏，及时恢复 | 其他 | 其他 |  |  |  |  | 6月 | 6月第一周 | 2026-06-04¦TJ4-CMMD¦08：58 12号楼3-13间 隔膜计量泵上压力表无上限标识并指针在限位钉以下，正确做法：检查压力表是否损坏，及时恢复
EHS隐患排查 | 现场巡查 | 2026-06-04 | TJ4-CMMD |  | 12号楼四层 | 09：34 12号楼4-20间 东侧氮封阀上压力表方向朝墙壁，无法看清示数，正确做法：及时调转方向，便于直观读取压力示数 | 其他 | 其他 |  |  |  |  | 6月 | 6月第一周 | 2026-06-04¦TJ4-CMMD¦09：34 12号楼4-20间 东侧氮封阀上压力表方向朝墙壁，无法看清示数，正确做法：及时调转方向，便于直观读取压力示数
EHS隐患排查 | 现场巡查 | 2026-06-04 | TJ4-CMMD |  | 4号楼四层 | 14：43 4号楼4-43间 玻璃反应釜CMM-404-R46后面呼吸空压防尘罩脱落，正确做法：及时恢复，防止积尘 | 其他 | 其他 |  |  |  |  | 6月 | 6月第一周 | 2026-06-04¦TJ4-CMMD¦14：43 4号楼4-43间 玻璃反应釜CMM-404-R46后面呼吸空压防尘罩脱落，正确做法：及时恢复，防止积尘
EHS隐患排查 | 监控巡查 | 2026-06-04 | TJ4-CMMD |  | 4号楼四层 | 06/04/2026 15:59 4号楼4-45间 现场操作人员压滤罐翻料操作未佩戴一次性手套，正确做法：需穿戴防化服及一次性手套，防止连续塑料袋破漏物料沾染手部 | 其他 | 其他 |  |  |  |  | 6月 | 6月第一周 | 2026-06-04¦TJ4-CMMD¦06/04/2026 15:59 4号楼4-45间 现场操作人员压滤罐翻料操作未佩戴一次性手套，正确做法：需穿戴防化服及一次性手套，防止连续塑料袋破漏物料沾染手部
EHS隐患排查 | 现场巡查 | 2026-06-04 | TJ4-CMMD |  | 4号楼四层 | 10：42 11号楼4-30间，1108-R09 TCU下方乙二醇管路排空阀处末端未加盲板，应及时添加盲板，以免误开阀门导致乙二醇漏出。 | 跑冒滴漏 | 缺少盲板/丝堵 |  |  |  |  | 6月 | 6月第一周 | 2026-06-04¦TJ4-CMMD¦10：42 11号楼4-30间，1108-R09 TCU下方乙二醇管路排空阀处末端未加盲板，应及时添加盲板，以免误开阀门导致乙二醇漏出。
EHS隐患排查 | 现场巡查 | 2026-06-04 | TJ4-CMMD |  | 11号楼四层 | 14：48 11号楼4-38间，引风罩使用完后未关闭阀门，已沟通现场人员关闭。正确做法：使用完的固定引风罩需要及时盘起，同时将尾气罩开关阀门关闭 以免影响其它区域的风量 | 其他 | 其他 |  |  |  |  | 6月 | 6月第一周 | 2026-06-04¦TJ4-CMMD¦14：48 11号楼4-38间，引风罩使用完后未关闭阀门，已沟通现场人员关闭。正确做法：使用完的固定引风罩需要及时盘起，同时将尾气罩开关阀门关闭 以免影响其它区域的风量
EHS隐患排查 | 现场巡查 | 2026-06-04 | TJ4-CMMD |  | 11号楼三层 | 15：25 11号楼3-37间，手套箱O型圈重叠，已沟通现场人员整改。 正确做法：应该俩个O型圈分别卡在对应凹槽内。 | 其他 | 其他 |  |  |  |  | 6月 | 6月第一周 | 2026-06-04¦TJ4-CMMD¦15：25 11号楼3-37间，手套箱O型圈重叠，已沟通现场人员整改。 正确做法：应该俩个O型圈分别卡在对应凹槽内。
EHS隐患排查 | 监控巡查 | 2026-06-04 | TJ4-CMMD |  | 5号楼四层 | 18：45 5号楼4-27，溶剂桶遮挡灭火器。 | 其他 | 其他 |  |  |  |  | 6月 | 6月第一周 | 2026-06-04¦TJ4-CMMD¦18：45 5号楼4-27，溶剂桶遮挡灭火器。
EHS隐患排查 | 现场巡查 | 2026-06-04 | TJ4-CMMD |  | 12号楼四层 | 12号楼4-15间氧气探测器和可燃器探测器均缺少B类校准合格签 正确做法：及时校准添加 | 其他 | 其他 |  |  |  |  | 6月 | 6月第一周 | 2026-06-04¦TJ4-CMMD¦12号楼4-15间氧气探测器和可燃器探测器均缺少B类校准合格签 正确做法：及时校准添加
EHS隐患排查 | 现场巡查 | 2026-06-04 | TJ4-CMMD |  | 11号楼四层 | 11号楼4-46间二层平台TJ4S-1108-Sy10合成釜氮气阀组氮气管路连接处漏气 需要及时紧固 | 跑冒滴漏 | 漏气 |  |  |  |  | 6月 | 6月第一周 | 2026-06-04¦TJ4-CMMD¦11号楼4-46间二层平台TJ4S-1108-Sy10合成釜氮气阀组氮气管路连接处漏气 需要及时紧固
EHS隐患排查 | 监控巡查 | 2026-06-04 | TJ4-CMMD |  | 4号楼四层 | 4号楼4-14间通风橱未下拉 正确做法：无操作时通风橱需要下拉到安全位置 | 其他 | 其他 |  |  |  |  | 6月 | 6月第一周 | 2026-06-04¦TJ4-CMMD¦4号楼4-14间通风橱未下拉 正确做法：无操作时通风橱需要下拉到安全位置
EHS隐患排查 | 现场巡查 | 2026-06-04 | TJ4-CMMD |  | 4号楼四层 | 4号楼4-45间放置的防护服未密封处理 正确做法：使用后的连体服需要密封处理，避免暴露 | 其他 | 其他 |  |  |  |  | 6月 | 6月第一周 | 2026-06-04¦TJ4-CMMD¦4号楼4-45间放置的防护服未密封处理 正确做法：使用后的连体服需要密封处理，避免暴露
EHS隐患排查 | 日常巡查 | 2026-06-04 | TJ3 |  | 12号楼 | 1-10合称间。RVM-TJ3-008控制柜过期（11/13/2025过期）需重新检测。 现场与常晓旭主任沟通。 | 其他 | 其他 |  |  |  |  | 6月 | 6月第一周 | 2026-06-04¦TJ3¦1-10合称间。RVM-TJ3-008控制柜过期（11/13/2025过期）需重新检测。 现场与常晓旭主任沟通。
EHS隐患排查 | 日常巡查 | 2026-06-04 | TJ3 |  | 733实验室 | 酸性防爆冰箱中存放的1-丁基磷酸酐未登记于物料清单，且防爆冰箱结较严重，现场沟通实验室人员整改。 | 其他 | 其他 | 张新姝未及时登记 | 人的原因 | 登记物料 |  | 6月 | 6月第一周 | 2026-06-04¦TJ3¦酸性防爆冰箱中存放的1-丁基磷酸酐未登记于物料清单，且防爆冰箱结较严重，现场沟通实验室人员整改。
EHS隐患排查 | 过夜实验巡查 | 2026-06-04 | TJ3 |  | 418实验室 | 418实验室废液桶未密闭，现场已恢复 | 其他 | 其他 | 人员使用完忘记盖盖 | 人的原因 | 及时盖上废液桶盖子 |  | 6月 | 6月第一周 | 2026-06-04¦TJ3¦418实验室废液桶未密闭，现场已恢复
EHS隐患排查 | 过夜实验巡查 | 2026-06-04 | TJ3 |  | 519实验室 | 519实验室废液桶未密闭，现场已恢复 | 其他 | 其他 |  |  |  |  | 6月 | 6月第一周 | 2026-06-04¦TJ3¦519实验室废液桶未密闭，现场已恢复
EHS隐患排查 | 过夜实验巡查 | 2026-06-04 | TJ3 |  | 415实验室 | 06/05/2026，05时，415-15通风橱，冷凝器排水管排出的水部分倒流至台面，现场已调整排水管位置 | 其他 | 其他 | 排水管布设不规范，存在平管、弯折、轻微抬高，排水回流不畅，导致·冷凝水水流偏大时，水管位置发生偏移。 | 人的原因 | 重新规整排水管路，调整管路坡度，消除弯折、抬高、受压情况，避免积水、反流，并清理台面及设备积水，检查仪器电路、设备状态，确认无受潮隐患后恢复实验。 |  | 6月 | 6月第一周 | 2026-06-04¦TJ3¦06/05/2026，05时，415-15通风橱，冷凝器排水管排出的水部分倒流至台面，现场已调整排水管位置
EHS隐患排查 | 过夜实验巡查 | 2026-06-04 | TJ3 |  | 619实验室 | 619-08通风橱有白色痕迹，需清理 | 跑冒滴漏 | 物料痕迹 |  |  |  |  | 6月 | 6月第一周 | 2026-06-04¦TJ3¦619-08通风橱有白色痕迹，需清理
EHS隐患排查 | 日常巡查 | 2026-06-04 | DH1 |  | M20 | 检查20车间物料平台门口N,N羟基二咪唑与四氢呋喃混放、已沟通当班班长关江峰安排处理 | 其他 | 其他 |  |  |  |  | 6月 | 6月第一周 | 2026-06-04¦DH1¦检查20车间物料平台门口N,N羟基二咪唑与四氢呋喃混放、已沟通当班班长关江峰安排处理
EHS隐患排查 | 日常巡查 | 2026-06-04 | DH1 |  | M18 | 4号白班和四点班的班组巡查记录空白未进行-责任人：王宇、李文龙 | 其他 | 其他 |  |  |  |  | 6月 | 6月第一周 | 2026-06-04¦DH1¦4号白班和四点班的班组巡查记录空白未进行-责任人：王宇、李文龙
EHS隐患排查 | 日常巡查 | 2026-06-04 | DH1 |  | M20 | 二楼薄膜间E02接收罐底部物料管路有砂眼，管路上有物料析出、已沟通当班班长关江峰安排处理 | 跑冒滴漏 | 管路沙眼 |  |  |  |  | 6月 | 6月第一周 | 2026-06-04¦DH1¦二楼薄膜间E02接收罐底部物料管路有砂眼，管路上有物料析出、已沟通当班班长关江峰安排处理
EHS隐患排查 | 日常巡查 | 2026-06-04 | DH1 |  | M18 | 复核618-Ce02发现离心机上方管路断开。断口法兰处有物料，管路挂在上方离心机尾气视镜锁链上、已沟通当班班长王宇安排处理 | 静电事件 | 松动或脱落 |  |  |  |  | 6月 | 6月第一周 | 2026-06-04¦DH1¦复核618-Ce02发现离心机上方管路断开。断口法兰处有物料，管路挂在上方离心机尾气视镜锁链上、已沟通当班班长王宇安排处理
EHS隐患排查 | 日常巡查 | 2026-06-04 | DH1 |  | M18 | 检查618-R16下口氮气管路的止逆阀上有物料析出、已沟通当班班长王宇安排处理 | 跑冒滴漏 | 漏气 |  |  |  |  | 6月 | 6月第一周 | 2026-06-04¦DH1¦检查618-R16下口氮气管路的止逆阀上有物料析出、已沟通当班班长王宇安排处理
EHS隐患排查 | 静电安全／跑冒滴漏视频核查 | 2026-06-03 | TJ3 |  | 9号楼4F4车间西 | 06/01/2026 19：10 9号楼4F4车间西，现场打料操作完成后，操作人员拆管路时未佩戴劳保手套 | 其他 | 其他 | 加水后拆卸管路未戴手套，已对责任人进行处罚面谈 | 方法原因 | 已面谈处罚 |  | 6月 | 6月第一周 | 2026-06-03¦TJ3¦06/01/2026 19：10 9号楼4F4车间西，现场打料操作完成后，操作人员拆管路时未佩戴劳保手套
EHS隐患排查 | 静电安全／跑冒滴漏视频核查 | 2026-06-03 | TJ3 |  | 8号楼2车间平台下 | 06/02/2026 20：33 8号楼2车间钢平台下打料操作，溶剂打料泵未添加静电链接 | 静电事件 | 人员操作错误 |  |  |  |  | 6月 | 6月第一周 | 2026-06-03¦TJ3¦06/02/2026 20：33 8号楼2车间钢平台下打料操作，溶剂打料泵未添加静电链接
EHS隐患排查 | 静电安全／跑冒滴漏视频核查 | 2026-06-03 | TJ3 |  | 7号楼4层合成间2 | 05/21/2026 05：55 7号楼4层合成间2溶剂打料操作，插底管未紧固，打料过程中有液体从插低管漏出 | 其他 | 其他 |  |  |  |  | 6月 | 6月第一周 | 2026-06-03¦TJ3¦05/21/2026 05：55 7号楼4层合成间2溶剂打料操作，插底管未紧固，打料过程中有液体从插低管漏出
EHS隐患排查 | 日常巡查 | 2026-06-03 | DH2 |  | 综合楼一楼 | 综合楼一层应急柜、药品箱超期未检查。 | 其他 | 其他 |  |  |  |  | 6月 | 6月第一周 | 2026-06-03¦DH2¦综合楼一层应急柜、药品箱超期未检查。
EHS隐患排查 | 日常巡查 | 2026-06-04 | TJ2 |  | 2-201 | 16：50，油浴锅设定180度反应，超过150度，风险告知卡未划至高风险，已现场提醒划改(提醒45条) | 其他 | 其他 |  |  |  |  | 6月 | 6月第一周 | 2026-06-04¦TJ2¦16：50，油浴锅设定180度反应，超过150度，风险告知卡未划至高风险，已现场提醒划改(提醒45条)
EHS隐患排查 | 日常巡查 | 2026-06-04 | TJ2 |  | 4-308 | 15：00，03橱存放一瓶易致敏物料，通风橱上方未张贴象形图，已现场提醒张贴 (提醒90条) | 其他 | 其他 | 实验员从药品柜拿出EDCI，忘记贴相关致敏象形图 | 人的原因 | 及时贴相关物料象形图，严格按照操作规范执行 |  | 6月 | 6月第一周 | 2026-06-04¦TJ2¦15：00，03橱存放一瓶易致敏物料，通风橱上方未张贴象形图，已现场提醒张贴 (提醒90条)
EHS隐患排查 | 夜班巡查 | 2026-06-04 | TJ2 |  | 1-303 | 06：40，07橱过夜实验使用的循环水管脱落，导致循环水撒了一地，且渗漏到楼下1-203实验室，已和实验室负责人留言(低风险60条) | 跑冒滴漏 | 公用工程相关 | 虽然冷凝管上水管已使用拉扣固定，但水管长时间使用，水管老化有裂纹，同时14#冷凝管进出口较小，和水管不是特别匹配，导致连接不是特别牢固。夜里水压变大，水管连接处崩开，导致漏水。 | 设备设施原因 | 关闭自来水，同时清理撒漏的积水 |  | 6月 | 6月第一周 | 2026-06-04¦TJ2¦06：40，07橱过夜实验使用的循环水管脱落，导致循环水撒了一地，且渗漏到楼下1-203实验室，已和实验室负责人留言(低风险60条)
EHS隐患排查 | 夜班巡查 | 2026-06-04 | TJ2 |  | 2-105 | 20：50，13通风橱的小三合一因轴未对齐导致搅拌异常，联系研发人员现场整改后搅拌恢复正常(低风险96条) | 其他 | 其他 | 小三合一搅拌桨未调整到位，干燥过程中偏移逐渐增大，导致报错并自动停运 | 人的原因 | 微调设备和搅拌桨后，重新启动设备 |  | 6月 | 6月第一周 | 2026-06-04¦TJ2¦20：50，13通风橱的小三合一因轴未对齐导致搅拌异常，联系研发人员现场整改后搅拌恢复正常(低风险96条)
EHS隐患排查 | 夜班巡查 | 2026-06-04 | TJ2 |  | 4-203 | 22：30，实验室无三级过夜实验，门口状态告知卡划错(提醒45条) | 其他 | 其他 |  |  |  |  | 6月 | 6月第一周 | 2026-06-04¦TJ2¦22：30，实验室无三级过夜实验，门口状态告知卡划错(提醒45条)
EHS隐患排查 | 夜班巡查 | 2026-06-04 | TJ2 |  | 4-102 | 21：10，01橱过夜实验流程处于“已完成”状态(低风险37条) | 其他 | 其他 |  |  |  |  | 6月 | 6月第一周 | 2026-06-04¦TJ2¦21：10，01橱过夜实验流程处于“已完成”状态(低风险37条)
EHS隐患排查 | 夜班巡查 | 2026-06-04 | TJ2 |  | 4-309 | 20：42，4-307-10橱内左侧烘箱运行中，未找到过夜流程，与实验室负责人刘晗沟通后，电工进行断电处理（负责人反馈烘箱是4-309人员使用，下班后未断电）(低风险44条) | 其他 | 其他 | 白天用烘箱烘料，下班后忘记断电 | 人的原因 | 烘箱过夜要及时提交过夜流程或下班后断电 |  | 6月 | 6月第一周 | 2026-06-04¦TJ2¦20：42，4-307-10橱内左侧烘箱运行中，未找到过夜流程，与实验室负责人刘晗沟通后，电工进行断电处理（负责人反馈烘箱是4-309人员使用，下班后未断电）(低风险44条)
EHS隐患排查 | 分析室事故管控措施检查 | 2026-06-04 | TJ3 |  | 4层液相实验室 | 现场一瓶试剂瓶盖缺失，未盖 | 其他 | 其他 | 流动相瓶盖未盖 | 人的原因 | 流动相试剂瓶盖盖上 |  | 6月 | 6月第一周 | 2026-06-04¦TJ3¦现场一瓶试剂瓶盖缺失，未盖
EHS隐患排查 | 分析室事故管控措施检查 | 2026-06-04 | TJ3 |  | 3层应急柜 | 3层应急柜周围堆积杂物 | 其他 | 其他 | 分析室倒出的箱子及仪器配件准备进行转移，暂放在应急柜周边 | 人的原因 | 对应急柜周边物资及仪器配件进行转移 |  | 6月 | 6月第一周 | 2026-06-04¦TJ3¦3层应急柜周围堆积杂物
EHS隐患排查 | 研发实验室电气核查 | 2026-06-04 | TJ3 |  | 619实验室 | 619实验室02号通风橱正在使用的高低温循环机绝缘外皮破损，已现场和实验室负责人沟通及时报修，更换循环机 | 其他 | 其他 | 循环机目前由于资源有限，在各个实验室间流动使用较为频繁，移动过程中导致线路断裂 | 设备设施原因 | 联系电工安装绝缘防护 |  | 6月 | 6月第一周 | 2026-06-04¦TJ3¦619实验室02号通风橱正在使用的高低温循环机绝缘外皮破损，已现场和实验室负责人沟通及时报修，更换循环机
EHS隐患排查 | 研发实验室电气核查 | 2026-06-04 | TJ3 |  | 617实验室 | 617实验室中央通风橱正在使用的高低温循环机绝缘外皮破损，已现场和实验室负责人沟通及时报修，更换循环机 | 其他 | 其他 |  |  |  |  | 6月 | 6月第一周 | 2026-06-04¦TJ3¦617实验室中央通风橱正在使用的高低温循环机绝缘外皮破损，已现场和实验室负责人沟通及时报修，更换循环机
EHS隐患排查 | 简报整改落实核查-北侧研发和分析 | 2026-06-04 | TJ3 |  | 735实验室 | 735实验室16、17通风橱无人员操作，通风内有暂存物料和实验，通风橱挡风玻璃为下拉至最低，已沟通实验室人员及时下拉 | 其他 | 其他 | 操作人未及时下拉通风橱，存在安全隐患。 | 人的原因 | 操作人及时下拉通风橱，周围人员互相提醒。 |  | 6月 | 6月第一周 | 2026-06-04¦TJ3¦735实验室16、17通风橱无人员操作，通风内有暂存物料和实验，通风橱挡风玻璃为下拉至最低，已沟通实验室人员及时下拉
EHS隐患排查 | 简报整改落实核查-北侧研发和分析 | 2026-06-04 | TJ3 |  | 620实验室 | 620-07通风橱内存放较多物料，挡风玻璃未下拉，且通风橱氮气阀门未关，氮气气源管气流较大，已和现场实验室人员沟通关闭阀门，下拉通风橱玻璃 | 其他 | 其他 |  |  |  |  | 6月 | 6月第一周 | 2026-06-04¦TJ3¦620-07通风橱内存放较多物料，挡风玻璃未下拉，且通风橱氮气阀门未关，氮气气源管气流较大，已和现场实验室人员沟通关闭阀门，下拉通风橱玻璃
EHS隐患排查 | 日常巡查 | 2026-06-04 | DH1 |  | M14 | 巡查14车间清洗间安全带是单挂钩，还请及时整改选用双挂钩安全带。 | 其他 | 其他 | 下釜专用 | 设备设施原因 | 不需要进行更换 |  | 6月 | 6月第一周 | 2026-06-04¦DH1¦巡查14车间清洗间安全带是单挂钩，还请及时整改选用双挂钩安全带。
EHS隐患排查 | 事故类比排查 | 2026-06-04 | TJ2 |  | 2-101 | 20L釜缺少尾气吸收管 | 其他 | 其他 | 缺少配件 | 设备设施原因 | 采购尾气吸收管并安装 |  | 6月 | 6月第一周 | 2026-06-04¦TJ2¦20L釜缺少尾气吸收管
EHS隐患排查 | 事故类比排查 | 2026-06-04 | TJ2 |  | 主楼314、317、319，1-109 | 氮气等气体管路末端没有盲堵 | 其他 | 其他 |  |  |  |  | 6月 | 6月第一周 | 2026-06-04¦TJ2¦氮气等气体管路末端没有盲堵
EHS隐患排查 | 其他巡查 | 2026-06-04 | TJ4-CSBT |  | 9车间溶料间 | 溶料罐夹套排水手阀外漏 | 跑冒滴漏 | 阀门渗漏 | 阀门密封处密封不好 | 设备设施原因 | 立即维修 |  | 6月 | 6月第一周 | 2026-06-04¦TJ4-CSBT¦溶料罐夹套排水手阀外漏
EHS隐患排查 | 其他巡查 | 2026-06-04 | TJ4-CSBT |  | 9车间发酵 | AFT01/AFT02排气疏水阀装反了 | 其他 | 其他 | 安装人员马虎大意 | 人的原因 | 立即拆下重新安装 |  | 6月 | 6月第一周 | 2026-06-04¦TJ4-CSBT¦AFT01/AFT02排气疏水阀装反了
EHS隐患排查 | 现场巡查 | 2026-05-29 | TJ4-CMMD |  | 3-14配液间 | 蠕动泵使用后未定位存放 | 其他 | 其他 | 人员意识不足 | 人的原因 | 蠕动泵转移至设备暂存间定位存放 |  | 5月 | 5月第五周 | 2026-05-29¦TJ4-CMMD¦蠕动泵使用后未定位存放
EHS隐患排查 | 现场巡查 | 2026-05-29 | TJ4-CMMD |  | 3-14配液间 | 平台上白钢凳无定位线 | 其他 | 其他 | 未按5S要求定置定位 | 人的原因 | 增加定位线 |  | 5月 | 5月第五周 | 2026-05-29¦TJ4-CMMD¦平台上白钢凳无定位线
EHS隐患排查 | 现场巡查 | 2026-05-29 | TJ4-CMMD |  | 3-15辅机间 | 高低温一体机堵门 | 其他 | 其他 | 人员意识不足，未考虑周全 | 人的原因 | 将里面1台联系电工拆线后移出，将堵门的移入贴边定位存放 |  | 5月 | 5月第五周 | 2026-05-29¦TJ4-CMMD¦高低温一体机堵门
EHS隐患排查 | 现场巡查 | 2026-05-29 | TJ4-CMMD |  | 4-01氢化间4-02连续氢化 | 利器盒无定位线 | 其他 | 其他 | 未按5S要求定置定位 | 人的原因 | 增加定位线 |  | 5月 | 5月第五周 | 2026-05-29¦TJ4-CMMD¦利器盒无定位线
EHS隐患排查 | 现场巡查 | 2026-05-29 | TJ4-CMMD |  | 4-19配液间 | 氮气管路和尾气管路使用后未盲堵 | 其他 | 其他 | 人员意识不足 | 人的原因 | 管路末端按要求盲堵 |  | 5月 | 5月第五周 | 2026-05-29¦TJ4-CMMD¦氮气管路和尾气管路使用后未盲堵
EHS隐患排查 | 现场巡查 | 2026-05-29 | TJ4-CMMD |  | 4-66合成间 | 氮气等气源使用后囊氏过滤器接口未盲堵 | 其他 | 其他 | 人员意识不足 | 人的原因 | 囊氏过滤器接口按要求盲堵 |  | 5月 | 5月第五周 | 2026-05-29¦TJ4-CMMD¦氮气等气源使用后囊氏过滤器接口未盲堵
EHS隐患排查 | 现场巡查 | 2026-05-29 | TJ4-CMMD |  | 4楼仪表间 | 计量器具进出记录17/30页写错划掉改正未签字 | 其他 | 其他 | 人员疏忽大意 | 人的原因 | 注明修改原因并签字写日期 |  | 5月 | 5月第五周 | 2026-05-29¦TJ4-CMMD¦计量器具进出记录17/30页写错划掉改正未签字
EHS隐患排查 | 现场巡查 | 2026-05-29 | TJ4-CMMD |  | 1楼空调机房 | 空调水回管路压力表示数超过红线 | 其他 | 其他 | 联系暖通人员处理 | 设备设施原因 | 联系暖通人员处理 |  | 5月 | 5月第五周 | 2026-05-29¦TJ4-CMMD¦空调水回管路压力表示数超过红线
EHS隐患排查 | 现场巡查 | 2026-05-30 | TJ4-CMMD |  | 1楼预留区 | 施工管道放在路中间 | 其他 | 其他 | 人员疏忽大意 | 人的原因 | 将管道清除通道 |  | 5月 | 5月第五周 | 2026-05-30¦TJ4-CMMD¦施工管道放在路中间
EHS隐患排查 | 现场巡查 | 2026-05-30 | TJ4-CMMD |  | 3楼预留区 | 已然垃圾地毯类在动火区域 | 其他 | 其他 | 人员疏忽大意 | 人的原因 | 将易燃物等垃圾及时清理出施工区域 |  | 5月 | 5月第五周 | 2026-05-30¦TJ4-CMMD¦已然垃圾地毯类在动火区域
EHS隐患排查 | 现场巡查 | 2026-05-30 | TJ4-CMMD |  | 1楼预留区 | 施工大票未及时签审有施工已在施工 | 其他 | 其他 | 人员疏忽大意 | 人的原因 | 负责人监督提前准备 |  | 5月 | 5月第五周 | 2026-05-30¦TJ4-CMMD¦施工大票未及时签审有施工已在施工
EHS隐患排查 | 现场巡查 | 2026-05-30 | TJ4-CMMD |  | 二楼预留区 | 夹层管道处有光电 | 静电事件 | 线盒未封扣 | 胶脱落 | 人的原因 | 重新打胶密封 |  | 5月 | 5月第五周 | 2026-05-30¦TJ4-CMMD¦夹层管道处有光电
EHS隐患排查 | 日常巡查 | 2026-06-01 | TJ4-CMMD |  | 4号楼3层 | 3-21房间排风口标签破损 | 其他 | 其他 | 3-21房间排风口标签破损，正确做法：及时更换 | 人的原因 | 正确做法：及时更换 |  | 6月 | 6月第一周 | 2026-06-01¦TJ4-CMMD¦3-21房间排风口标签破损
EHS隐患排查 | 日常巡查 | 2026-06-01 | TJ4-CMMD |  | 4号楼3层 | 3-23房间记录桌无定位贴 | 其他 | 其他 | 3-23房间记录桌无定位贴，正确做法：及时添加 | 人的原因 | 正确做法：及时添加 |  | 6月 | 6月第一周 | 2026-06-01¦TJ4-CMMD¦3-23房间记录桌无定位贴
EHS隐患排查 | 日常巡查 | 2026-06-01 | TJ4-CMMD |  | 4号楼3层 | 3-08房间地面有垃圾 | 其他 | 其他 | 3-08房间地面有垃圾，正确做法：及时清理 | 人的原因 | 正确做法：及时清理 |  | 6月 | 6月第一周 | 2026-06-01¦TJ4-CMMD¦3-08房间地面有垃圾
EHS隐患排查 | 日常巡查 | 2026-06-01 | TJ4-CMMD |  | 4号楼3层 | 3-27房间灭火器无定位贴 | 其他 | 其他 | 3-27房间灭火器无定位贴，正确做法：及时添加 | 人的原因 | 正确做法：及时添加 |  | 6月 | 6月第一周 | 2026-06-01¦TJ4-CMMD¦3-27房间灭火器无定位贴
EHS隐患排查 | 日常巡查 | 2026-06-01 | TJ4-CMMD |  | 4号楼3层 | 3-28房间电子秤无定位贴 | 其他 | 其他 | 3-28房间电子秤无定位贴，正确做法：及时补充 | 人的原因 | 正确做法：及时补充 |  | 6月 | 6月第一周 | 2026-06-01¦TJ4-CMMD¦3-28房间电子秤无定位贴
EHS隐患排查 | 日常巡查 | 2026-06-01 | TJ4-CMMD |  | 4号楼3层 | 3-27房间压力表缺失C类标签 | 其他 | 其他 | 3-27房间压力表缺失C类标签。正确做法：及时补充 | 人的原因 | 正确做法：及时补充 |  | 6月 | 6月第一周 | 2026-06-01¦TJ4-CMMD¦3-27房间压力表缺失C类标签
EHS隐患排查 | 日常巡查 | 2026-06-01 | TJ4-CMMD |  | 4号楼3层 | 3-18房间蠕动泵合页掉落 | 其他 | 其他 | 3-18房间蠕动泵合页掉落，正确做法：维修后再使用 | 人的原因 | 正确做法：维修后再使用 |  | 6月 | 6月第一周 | 2026-06-01¦TJ4-CMMD¦3-18房间蠕动泵合页掉落
EHS隐患排查 | 公司生产管理红线 | 2026-06-03 | TJ4-CMMD |  | 4号楼3层 | 3-27房间PPE穿戴正常无隐患 | 其他 | 其他 |  | 人的原因 |  |  | 6月 | 6月第一周 | 2026-06-03¦TJ4-CMMD¦3-27房间PPE穿戴正常无隐患
EHS隐患排查 | 较大风险 | 2026-06-03 | TJ4-CMMD |  | 4号楼3层 | 排查无安全隐患， | 其他 | 其他 |  | 人的原因 |  |  | 6月 | 6月第一周 | 2026-06-03¦TJ4-CMMD¦排查无安全隐患，
EHS隐患排查 | 日常巡查 | 2026-06-03 | TJ4-CMMD |  | 4号楼3层 | 3-24房间排风口缺少标签，正确做法：及时补充 | 其他 | 其他 | 3-24房间排风口缺少标签 | 人的原因 | 正确做法：及时补充 |  | 6月 | 6月第一周 | 2026-06-03¦TJ4-CMMD¦3-24房间排风口缺少标签，正确做法：及时补充
EHS隐患排查 | 日常巡查 | 2026-06-02 | TJ4-CMMD |  | 4号楼3层 | 3-24房间固定式可燃气体探测器标签破损，正确做法：及时更换 | 其他 | 其他 | 3-24房间固定式可燃气体探测器标签破损 | 人的原因 | 正确做法：及时更换 |  | 6月 | 6月第一周 | 2026-06-02¦TJ4-CMMD¦3-24房间固定式可燃气体探测器标签破损，正确做法：及时更换
EHS隐患排查 | 日常巡查 | 2026-06-02 | TJ4-CMMD |  | 4号楼3层 | 3-18房间气动泵缺少盲板，正确做法：及时补加盲板 | 其他 | 其他 | 3-18房间气动泵缺少盲板 | 人的原因 | 正确做法：及时补加盲板 |  | 6月 | 6月第一周 | 2026-06-02¦TJ4-CMMD¦3-18房间气动泵缺少盲板，正确做法：及时补加盲板
EHS隐患排查 | 日常巡查 | 2026-06-02 | TJ4-CMMD |  | 4号楼3层 | 3-34房间定位贴未及时清除，正确做法：及时清理 | 其他 | 其他 | 3-34房间定位贴未及时清除 | 人的原因 | 正确做法：及时清理 |  | 6月 | 6月第一周 | 2026-06-02¦TJ4-CMMD¦3-34房间定位贴未及时清除，正确做法：及时清理
EHS隐患排查 | 日常巡查 | 2026-06-02 | TJ4-CMMD |  | 4号楼3层 | 3-35房间排风口标签破损，正确做法：及时更换 | 其他 | 其他 | 3-35房间排风口标签破损 | 人的原因 | ，正确做法：及时更换 |  | 6月 | 6月第一周 | 2026-06-02¦TJ4-CMMD¦3-35房间排风口标签破损，正确做法：及时更换
EHS隐患排查 | 日常巡查 | 2026-06-02 | TJ4-CMMD |  | 4号楼3层 | 3-34房间灭火器不在定位贴内，正确做法：及时归位 | 其他 | 其他 | 3-34房间灭火器不在定位贴内 | 人的原因 | 正确做法：及时归位 |  | 6月 | 6月第一周 | 2026-06-02¦TJ4-CMMD¦3-34房间灭火器不在定位贴内，正确做法：及时归位
EHS隐患排查 | 日常巡查 | 2026-06-02 | TJ4-CMMD |  | 4号楼3层 | 3-20房间合成柱未连接静电卡子，正确做法：及时连接静电卡子 | 静电事件 | 人员操作错误 | 3-20房间合成柱未连接静电卡子 | 人的原因 | 正确做法：及时连接静电卡子 |  | 6月 | 6月第一周 | 2026-06-02¦TJ4-CMMD¦3-20房间合成柱未连接静电卡子，正确做法：及时连接静电卡子
EHS隐患排查 | 各类检测器及消防应急设施排查 | 2026-06-04 | FX2 |  | 二车间一层 | Ce01离心间内氧气探头不灵敏，测试时数值变化不灵敏 | 其他 | 其他 | Ce01离心间内氧气探头灵敏度较低，吹气试验无反应，使用氮气进行挑战性测试无异常 | 设备设施原因 | 车间内已对部分房间在线氧气检测器进行外校，返回后对其进行更换 |  | 6月 | 6月第一周 | 2026-06-04¦FX2¦Ce01离心间内氧气探头不灵敏，测试时数值变化不灵敏
EHS隐患排查 | 日常巡查 | 2026-06-04 | TJ4-CSBT |  | 418实验室 | 4号通风橱中超声仪电源线插头虚接 正确做法：电源线插头须插到位，确保牢固，防止虚接 | 其他 | 其他 | 电源插头无法紧密完全贴合插座面板 | 设备设施原因 | 插好按实 |  | 6月 | 6月第一周 | 2026-06-04¦TJ4-CSBT¦4号通风橱中超声仪电源线插头虚接 正确做法：电源线插头须插到位，确保牢固，防止虚接
EHS隐患排查 | 日常巡查 | 2026-06-04 | TJ4-CSBT |  | 423实验室 | 非沾染物垃圾桶中发现手套 正确做法：沾染物与非沾染物分类存放，防止交叉污染 | 其他 | 其他 |  |  |  |  | 6月 | 6月第一周 | 2026-06-04¦TJ4-CSBT¦非沾染物垃圾桶中发现手套 正确做法：沾染物与非沾染物分类存放，防止交叉污染
EHS隐患排查 | 日常巡查 | 2026-06-04 | TJ4-CSBT |  | 223实验室 | 扫把遮挡消防器材（灭火器、灭火毯、消防沙） 正确做法：消防器材1.5米范围内禁止遮挡 | 其他 | 其他 | 人员意识薄弱 | 人的原因 | 将扫把转移至合适位置 |  | 6月 | 6月第一周 | 2026-06-04¦TJ4-CSBT¦扫把遮挡消防器材（灭火器、灭火毯、消防沙） 正确做法：消防器材1.5米范围内禁止遮挡
EHS隐患排查 | 各类检测器及消防应急设施排查 | 2026-06-04 | FX2 |  | 一车间二层 | 一车间二层R23釜间内氧气探头不灵敏，测试时数值忽大忽小 | 其他 | 其他 |  |  |  |  | 6月 | 6月第一周 | 2026-06-04¦FX2¦一车间二层R23釜间内氧气探头不灵敏，测试时数值忽大忽小
EHS隐患排查 | 各类检测器及消防应急设施排查 | 2026-06-04 | FX2 |  | 二车间四层 | 二车间四层R18旁探头未紧固 | 其他 | 其他 | 由于管路长时间使用，丝扣位置老化松动 | 设备设施原因 | 已安排人员对检测器探头进行紧固完毕 |  | 6月 | 6月第一周 | 2026-06-04¦FX2¦二车间四层R18旁探头未紧固
EHS隐患排查 | 各类检测器及消防应急设施排查 | 2026-06-04 | FX2 |  | 二车间三层 | 二车间三层东侧R22釜旁探头被管路遮挡 | 其他 | 其他 | 临时冷媒管线安装位置阻挡固定检测器探头 | 设备设施原因 | 对冷媒管线位置进行调整完毕 |  | 6月 | 6月第一周 | 2026-06-04¦FX2¦二车间三层东侧R22釜旁探头被管路遮挡
EHS隐患排查 | 各类检测器及消防应急设施排查 | 2026-06-04 | FX2 |  | 二车间三层 | 二车间三层东侧R19釜旁探头朝向东墙，人员观察不变，车间其他探头也有同类问题 | 其他 | 其他 | 探头安装位置不合理，影响人员正常观察 | 人的原因 | 对探头安装位置调整完毕 |  | 6月 | 6月第一周 | 2026-06-04¦FX2¦二车间三层东侧R19釜旁探头朝向东墙，人员观察不变，车间其他探头也有同类问题
EHS隐患排查 | 各类检测器及消防应急设施排查 | 2026-06-04 | FX2 |  | 二车间二层 | 二车间二层探头未通电，需调查原因，及时恢复 | 其他 | 其他 | 经沟通EHS戴梓阳进行确认，气体检测器系统异常，二层设备断电。已沟通维护完毕 | 设备设施原因 | 已恢复正常使用 |  | 6月 | 6月第一周 | 2026-06-04¦FX2¦二车间二层探头未通电，需调查原因，及时恢复
EHS隐患排查 | 日常巡查 | 2026-06-04 | TJ4-CSBT |  | 222实验室 | 5号通风橱台面残留白色物料痕迹未及时清理 正确做法：物料、化学品等撒漏及时清理 | 跑冒滴漏 | 物料撒漏 | 物料撒漏未及时擦拭 | 人的原因 | 撒漏物料及时收拾 |  | 6月 | 6月第一周 | 2026-06-04¦TJ4-CSBT¦5号通风橱台面残留白色物料痕迹未及时清理 正确做法：物料、化学品等撒漏及时清理
EHS隐患排查 | 日常巡查 | 2026-06-04 | TJ2 |  | 制剂QC | 14:40，吴啟霞（试用期）在裸天平处称量OEB4固体物料，皮肤致敏物料，现场询问本人样品的OEB等级，本人不清楚OEB含义，以及不清楚物料的危险性信息，未按照易致敏化学品操作规程操作，现场沟通了其岗上负责人刘连伟。（中风险12条） | 其他 | 其他 |  |  |  |  | 6月 | 6月第一周 | 2026-06-04¦TJ2¦14:40，吴啟霞（试用期）在裸天平处称量OEB4固体物料，皮肤致敏物料，现场询问本人样品的OEB等级，本人不清楚OEB含义，以及不清楚物料的危险性信息，未按照易致敏化学品操作规程操作，现场沟通了其岗上负责人刘连伟。（中风险12条）
EHS隐患排查 | 日常巡查 | 2026-06-04 | TJ2 |  | 注射剂研发实验室 | 14:51，张琦翔在水池边使用毛刷清洗玻璃烧杯，未佩戴工业级丁腈手套。（提醒76条） | 其他 | 其他 |  |  |  |  | 6月 | 6月第一周 | 2026-06-04¦TJ2¦14:51，张琦翔在水池边使用毛刷清洗玻璃烧杯，未佩戴工业级丁腈手套。（提醒76条）
EHS隐患排查 | 公司生产管理红线 | 2026-06-03 | TJ4-CMMD |  | 4号楼4层 | 4-16玻璃反应釜R14checklist记录填写不规范 | 其他 | 其他 | 人员规范操作意识淡薄 | 人的原因 | 正确做法：已整改，已追溯人员进行更改 |  | 6月 | 6月第一周 | 2026-06-03¦TJ4-CMMD¦4-16玻璃反应釜R14checklist记录填写不规范
EHS隐患排查 | 公司生产管理红线 | 2026-06-03 | TJ4-CMMD |  | 4号楼4层 | 4-15PPE穿戴正常无隐患 | 其他 | 其他 |  | 人的原因 |  |  | 6月 | 6月第一周 | 2026-06-03¦TJ4-CMMD¦4-15PPE穿戴正常无隐患
EHS隐患排查 | 公司生产管理红线 | 2026-06-03 | TJ4-CMMD |  | 4号楼4层 | 物流通道原料标签记录不规范 | 其他 | 其他 | 未对空白处进行N/A | 人的原因 | 正确做法：已整改，已及时改正 |  | 6月 | 6月第一周 | 2026-06-03¦TJ4-CMMD¦物流通道原料标签记录不规范
EHS隐患排查 | 事故CAPA | 2026-06-03 | TJ4-CMMD |  | 4号楼4层 | 4-27房间设备管路保温棉末端翘边 | 其他 | 其他 | 管路更换使用，保温棉安装不紧密 | 人的原因 | 正确做法：已整改，已重新安装 |  | 6月 | 6月第一周 | 2026-06-03¦TJ4-CMMD¦4-27房间设备管路保温棉末端翘边
EHS隐患排查 | 事故CAPA | 2026-06-03 | TJ4-CMMD |  | 4号楼4层 | 4-45旋转蒸发仪冷凝管保温棉撕裂 | 其他 | 其他 | 设备搬运使用，不慎刮蹭撕裂 | 人的原因 | 正确做法：已整改，已重新安装 |  | 6月 | 6月第一周 | 2026-06-03¦TJ4-CMMD¦4-45旋转蒸发仪冷凝管保温棉撕裂
EHS隐患排查 | 日常巡查 | 2026-06-03 | TJ4-CMMD |  | 4号楼4层 | 4-15房间二层楼梯扶手，有过多玻璃胶残留未除 | 其他 | 其他 | 墙壁补缝，人员未及时除胶 | 人的原因 | 正确做法：已整改，已及时除去多余残留 |  | 6月 | 6月第一周 | 2026-06-03¦TJ4-CMMD¦4-15房间二层楼梯扶手，有过多玻璃胶残留未除
EHS隐患排查 | 日常巡查 | 2026-06-03 | TJ4-CMMD |  | 4号楼4层 | 4-03空压管路快开卡扣生锈 | 其他 | 其他 | 卡扣生锈未及时更换 | 人的原因 | 正确做法：已整改，已及时更换新的快开卡扣 |  | 6月 | 6月第一周 | 2026-06-03¦TJ4-CMMD¦4-03空压管路快开卡扣生锈
EHS隐患排查 | 日常巡查 | 2026-06-01 | TJ4-CMMD |  | 4号楼4层 | 4层穿墙孔洞与盲板大小不一致 | 其他 | 其他 | 穿墙孔洞与购买盲板大小不一致。 | 人的原因 | 正确做法：已整改，已联系机修来扩大穿墙盲板孔洞 |  | 6月 | 6月第一周 | 2026-06-01¦TJ4-CMMD¦4层穿墙孔洞与盲板大小不一致
EHS隐患排查 | 日常巡查 | 2026-06-01 | TJ4-CMMD |  | 4号楼4层 | 4-15 二层反应釜加料漏斗未使用长胶手套 | 其他 | 其他 | 二层反应釜加料漏斗未使用长胶手套，使用的是塑料袋 | 人的原因 | 正确做法：已整改已将塑料袋更换为长胶手套 |  | 6月 | 6月第一周 | 2026-06-01¦TJ4-CMMD¦4-15 二层反应釜加料漏斗未使用长胶手套
EHS隐患排查 | 日常巡查 | 2026-06-01 | TJ4-CMMD |  | 4号楼4层 | 4-15 一层釜下口管路未使用管夹固定，管路混乱 | 其他 | 其他 | 一层釜下口管路未使用管夹固定，管路混乱 | 人的原因 | 正确做法：已整改，已用管夹将管路固定 |  | 6月 | 6月第一周 | 2026-06-01¦TJ4-CMMD¦4-15 一层釜下口管路未使用管夹固定，管路混乱
EHS隐患排查 | 日常巡查 | 2026-06-01 | TJ4-CMMD |  | 4号楼4层 | 4-41 玻璃釜压力表上限错误 | 其他 | 其他 | 玻璃釜压力表更换使用，未及时跟新上限 | 人的原因 | 正确做法：已整改，已将压力表标识进行更换上限 |  | 6月 | 6月第一周 | 2026-06-01¦TJ4-CMMD¦4-41 玻璃釜压力表上限错误
EHS隐患排查 | 日常巡查 | 2026-06-01 | TJ4-CMMD |  | 4号楼4层 | 4-62 内有法兰球阀配件储存。 | 其他 | 其他 | 内有法兰球阀配件储存。 | 人的原因 | 正确做法：已整改，已将法兰球阀挪至4-61暂存间 |  | 6月 | 6月第一周 | 2026-06-01¦TJ4-CMMD¦4-62 内有法兰球阀配件储存。
EHS隐患排查 | 日常巡查 | 2026-06-01 | TJ4-CMMD |  | 4号楼4层 | 4层反应釜发现釜表面有物料痕迹 | 跑冒滴漏 | 物料痕迹 | 4层反应釜发现釜表面有物料痕迹 | 人的原因 | 正确做法：已整改，已将反应釜表面痕迹擦干净 |  | 6月 | 6月第一周 | 2026-06-01¦TJ4-CMMD¦4层反应釜发现釜表面有物料痕迹
EHS隐患排查 | 日常巡查 | 2026-06-01 | TJ4-CMMD |  | 4号楼4层 | 4-43氨解釜压力表上限标识错误 | 其他 | 其他 | 氨解釜压力表上限标识错误应为0.08Mpa | 人的原因 | 正确做法：已整改，已将压力表压力上限标识更换 |  | 6月 | 6月第一周 | 2026-06-01¦TJ4-CMMD¦4-43氨解釜压力表上限标识错误
EHS隐患排查 | 日常巡查 | 2026-06-02 | TJ4-CMMD |  | 4号楼4层 | 4-45房间移动KT板破损 | 其他 | 其他 | KT板固定不牢固导致掉落摔裂 | 人的原因 | 正确做法：已整改，已及时更换新的KT板 |  | 6月 | 6月第一周 | 2026-06-02¦TJ4-CMMD¦4-45房间移动KT板破损
EHS隐患排查 | 日常巡查 | 2026-06-02 | TJ4-CMMD |  | 4号楼4层 | 4-45房间穿墙孔洞未密封封闭 | 其他 | 其他 | 正在进行墙体打孔，未及时封闭穿墙孔洞 | 人的原因 | 正确做法：已整改，施工完毕，已及时封堵盲板 |  | 6月 | 6月第一周 | 2026-06-02¦TJ4-CMMD¦4-45房间穿墙孔洞未密封封闭
EHS隐患排查 | 日常巡查 | 2026-06-02 | TJ4-CMMD |  | 4号楼4层 | 4-15压缩罐上口进料口，上气孔氮气口缺少标识 | 其他 | 其他 | 班组粗心大意，更换管路时未及时粘贴管路标识 | 人的原因 | 正确做法：已整改，已粘贴新的标签 |  | 6月 | 6月第一周 | 2026-06-02¦TJ4-CMMD¦4-15压缩罐上口进料口，上气孔氮气口缺少标识
EHS隐患排查 | 日常巡查 | 2026-06-02 | TJ4-CMMD |  | 4号楼4层 | 4-52氮气管，尾气管摆放混乱 | 其他 | 其他 | 人员操作不规范，管路随意放置 | 人的原因 | 正确做法：已整改，已将管路整理归位 |  | 6月 | 6月第一周 | 2026-06-02¦TJ4-CMMD¦4-52氮气管，尾气管摆放混乱
EHS隐患排查 | 日常巡查 | 2026-06-02 | TJ4-CMMD |  | 4号楼4层 | 4-14通风橱内有使用完毕的一次性手套未及时密封丢弃 | 其他 | 其他 | 人员使用中，中途离开未及时密封 | 人的原因 | 正确做法：已整改，已及时密封处理 |  | 6月 | 6月第一周 | 2026-06-02¦TJ4-CMMD¦4-14通风橱内有使用完毕的一次性手套未及时密封丢弃
EHS隐患排查 | 日常巡查 | 2026-06-02 | TJ4-CMMD |  | 4号楼4层 | 4-08通风橱台面有物料撒出 | 跑冒滴漏 | 物料撒漏 | 人员操作失误，未及时清理台面 | 人的原因 | 正确做法：已整改，已对该台面进行清洁 |  | 6月 | 6月第一周 | 2026-06-02¦TJ4-CMMD¦4-08通风橱台面有物料撒出
EHS隐患排查 | 日常巡查 | 2026-06-02 | TJ4-CMMD |  | 4号楼4层 | 4-14电子秤上有物料溅落 | 跑冒滴漏 | 物料痕迹 | 现场投料中物料不慎溅出，未及时清理 | 人的原因 | 正确做法：已整改，已对该电子秤台面进行清洁 |  | 6月 | 6月第一周 | 2026-06-02¦TJ4-CMMD¦4-14电子秤上有物料溅落
EHS隐患排查 | 日常巡查 | 2026-06-02 | TJ4-CMMD |  | 4号楼4层 | 4-03喷涂接收罐三通阀门上有物料残留 | 跑冒滴漏 | 物料撒漏 | 设备安装时不慎物料溅出，未及时清理 | 人的原因 | 正确做法：已整改，已对该阀门进行清洁 |  | 6月 | 6月第一周 | 2026-06-02¦TJ4-CMMD¦4-03喷涂接收罐三通阀门上有物料残留
EHS隐患排查 | 日常巡查 | 2026-06-04 | TJ2 |  | 制剂QC | 14：33，编号EBP-B3-044的溶剂柜静电校验过期，钉钉沟通了5s负责人宗浩淼。（低风险97条） | 静电事件 | 过有效期 |  |  |  |  | 6月 | 6月第一周 | 2026-06-04¦TJ2¦14：33，编号EBP-B3-044的溶剂柜静电校验过期，钉钉沟通了5s负责人宗浩淼。（低风险97条）
EHS隐患排查 | 日常巡查 | 2026-06-04 | TJ4-CMMD |  | 提升泵&加药间 | 消防模块箱箱体未做静电跨接 | 静电事件 | 无跨接或接地 | 任洪发，鲁双波 |  |  |  | 6月 | 6月第一周 | 2026-06-04¦TJ4-CMMD¦消防模块箱箱体未做静电跨接
EHS隐患排查 | 日常巡查 | 2026-06-04 | TJ4-CMMD |  | 提升泵&加药间 | 消防模块箱内杂物 | 其他 | 其他 | 任洪发，鲁双波 |  |  |  | 6月 | 6月第一周 | 2026-06-04¦TJ4-CMMD¦消防模块箱内杂物
EHS隐患排查 | 日常巡查 | 2026-06-04 | TJ4-CMMD |  | 提升泵&加药间 | 消火栓下次校验日期写错 | 其他 | 其他 | 任洪发，鲁双波 |  |  |  | 6月 | 6月第一周 | 2026-06-04¦TJ4-CMMD¦消火栓下次校验日期写错
EHS隐患排查 | 日常巡查 | 2026-06-04 | TJ4-CMMD |  | 提升泵&加药间 | 空压机过期未校验 | 其他 | 其他 | 任洪发，鲁双波 |  |  |  | 6月 | 6月第一周 | 2026-06-04¦TJ4-CMMD¦空压机过期未校验
EHS隐患排查 | 日常巡查 | 2026-06-04 | TJ4-CMMD |  | 生物废渣间 | 溶剂桶未连接静电卡子 | 静电事件 | 人员操作错误 | 任洪发，鲁双波 |  |  |  | 6月 | 6月第一周 | 2026-06-04¦TJ4-CMMD¦溶剂桶未连接静电卡子
EHS隐患排查 | 日常巡查 | 2026-06-04 | TJ4-CMMD |  | 污水处理淤泥间 | 电伴热未竖直放置，有进水风险 | 其他 | 其他 | 任洪发，鲁双波 |  |  |  | 6月 | 6月第一周 | 2026-06-04¦TJ4-CMMD¦电伴热未竖直放置，有进水风险
EHS隐患排查 | 日常巡查 | 2026-06-04 | TJ4-CMMD |  | 污水站 | 扶梯缺少扶手标识 | 其他 | 其他 | 任洪发，鲁双波 |  |  |  | 6月 | 6月第一周 | 2026-06-04¦TJ4-CMMD¦扶梯缺少扶手标识
EHS隐患排查 | 日常巡查 | 2026-06-03 | TJ4-CMMD |  | 15号库前 | 氨水溶液在室外放置，有胀桶风险 | 其他 | 其他 | 人员对氨水易胀桶意识薄弱 | 人的原因 | 氨水避免在室外放置 |  | 6月 | 6月第一周 | 2026-06-03¦TJ4-CMMD¦氨水溶液在室外放置，有胀桶风险
EHS隐患排查 | 日常巡查 | 2026-06-03 | TJ4-CMMD |  | 11号库 | 舜隆机电人员电线穿门未做保护 | 其他 | 其他 | 监护人未观察到风险 | 人的原因 | 对人员进行强调培训 |  | 6月 | 6月第一周 | 2026-06-03¦TJ4-CMMD¦舜隆机电人员电线穿门未做保护
EHS隐患排查 | 日常巡查 | 2026-06-02 | TJ4-CMMD |  | 6号楼 | 三层冷冻库1地面有冰，易造成人员滑倒 | 其他 | 其他 | 冷库进行排冷气操作 | 人的原因 | 及时清理地面 |  | 6月 | 6月第一周 | 2026-06-02¦TJ4-CMMD¦三层冷冻库1地面有冰，易造成人员滑倒
EHS隐患排查 | 日常巡查 | 2026-06-02 | TJ4-CMMD |  | 14号库 | 醋酸酐乙腈溶液缺少二级防护 | 其他 | 其他 | 人员对添加二级防护意识薄弱 | 人的原因 | 添加二级防护 |  | 6月 | 6月第一周 | 2026-06-02¦TJ4-CMMD¦醋酸酐乙腈溶液缺少二级防护
EHS隐患排查 | 日常巡查 | 2026-06-02 | TJ4-CMMD |  | 14号库 | 三氯乙酸疑似涨桶，需进行排气处理 | 其他 | 其他 | 天气炎热，三氯乙酸容易挥发，库管人员未及时放气 | 人的原因 | 及时给胀桶物料进行放气 |  | 6月 | 6月第一周 | 2026-06-02¦TJ4-CMMD¦三氯乙酸疑似涨桶，需进行排气处理
EHS隐患排查 | 日常巡查 | 2026-06-02 | TJ4-CMMD |  | 12-13号库之间 | 推车式灭火器被遮挡 | 其他 | 其他 | 人员施工时未注意灭火器位置 | 人的原因 | 及时撤走阻挡灭火器的杂物 |  | 6月 | 6月第一周 | 2026-06-02¦TJ4-CMMD¦推车式灭火器被遮挡
EHS隐患排查 | 日常巡查 | 2026-06-02 | TJ4-CMMD |  | 14号库 | 托盘破损严重，需及时更换 | 其他 | 其他 | 人员使用托盘前未对托盘进行观察辨识可用性 | 人的原因 | 将破损托盘进行报废 |  | 6月 | 6月第一周 | 2026-06-02¦TJ4-CMMD¦托盘破损严重，需及时更换
EHS隐患排查 | 日常巡查 | 2026-06-02 | TJ4-CMMD |  | RTO | 应急碳箱上法兰螺栓未突出两扣 | 其他 | 其他 | 刘文龙，何歆宇 |  |  |  | 6月 | 6月第一周 | 2026-06-02¦TJ4-CMMD¦应急碳箱上法兰螺栓未突出两扣
EHS隐患排查 | 日常巡查 | 2026-06-02 | TJ4-CMMD |  | RTO | 应急碳箱上法兰螺栓未固定 | 其他 | 其他 | 刘文龙，何歆宇 |  |  |  | 6月 | 6月第一周 | 2026-06-02¦TJ4-CMMD¦应急碳箱上法兰螺栓未固定
EHS隐患排查 | 日常巡查 | 2026-06-02 | TJ4-CMMD |  | 25号库前 | 25号库前空桶在室外存放时间大于一个小时 | 其他 | 其他 | 对空桶胀桶风险识别不足 | 人的原因 | 及时处理空桶，避免长时间照射 |  | 6月 | 6月第一周 | 2026-06-02¦TJ4-CMMD¦25号库前空桶在室外存放时间大于一个小时
EHS隐患排查 | 日常巡查 | 2026-06-02 | TJ4-CMMD |  | 15号库前 | 溶剂桶存放时间大于一个小时 | 其他 | 其他 | 人员对胀桶风险意识薄弱 | 人的原因 | 及时将溶剂桶入库 |  | 6月 | 6月第一周 | 2026-06-02¦TJ4-CMMD¦溶剂桶存放时间大于一个小时
EHS隐患排查 | 日常巡查 | 2026-06-01 | TJ4-CMMD |  | 27号库 | 溶剂桶绑带未进行收起 | 其他 | 其他 | 人员忽略绑带问题 | 人的原因 | 重新固定绑带 |  | 6月 | 6月第一周 | 2026-06-01¦TJ4-CMMD¦溶剂桶绑带未进行收起
EHS隐患排查 | 日常巡查 | 2026-06-01 | TJ4-CMMD |  | 27号库 | 防爆电子表时间日期错误 | 其他 | 其他 | 重新开机后未调时间 | 设备设施原因 | 重新调时 |  | 6月 | 6月第一周 | 2026-06-01¦TJ4-CMMD¦防爆电子表时间日期错误
EHS隐患排查 | 日常巡查 | 2026-06-01 | TJ4-CMMD |  | 27号库 | 危险化学品库房检查记录06/01/2026 09:30-10:30未及时进行记录 | 其他 | 其他 | 人员疏忽 | 人的原因 | 对人员进行强调培训 |  | 6月 | 6月第一周 | 2026-06-01¦TJ4-CMMD¦危险化学品库房检查记录06/01/2026 09:30-10:30未及时进行记录
EHS隐患排查 | 日常巡查 | 2026-06-01 | TJ4-CMMD |  | 罐区南侧 | 罐区南侧消火栓管路杂乱，紧急情况下使用时有管路缠绕风险 | 其他 | 其他 | 李浩 |  |  |  | 6月 | 6月第一周 | 2026-06-01¦TJ4-CMMD¦罐区南侧消火栓管路杂乱，紧急情况下使用时有管路缠绕风险
EHS隐患排查 | 日常巡查 | 2026-06-01 | TJ4-CMMD |  | 地埋罐区 | 操作人员拆卸取样管路顺序错误，造成少量溶液滴落。建议梳理正确拆卸管路顺序进行严格培训及考核 | 其他 | 其他 | 赵艳春 |  |  |  | 6月 | 6月第一周 | 2026-06-01¦TJ4-CMMD¦操作人员拆卸取样管路顺序错误，造成少量溶液滴落。建议梳理正确拆卸管路顺序进行严格培训及考核
EHS隐患排查 | 日常巡查 | 2026-06-01 | TJ4-CMMD |  | 26号库 | 空桶存放超出托盘 | 其他 | 其他 | 人员摆放物料时未合理放置 | 人的原因 | 重新摆放物料桶 |  | 6月 | 6月第一周 | 2026-06-01¦TJ4-CMMD¦空桶存放超出托盘
EHS隐患排查 | 日常巡查 | 2026-06-01 | TJ4-CMMD |  | 10号楼 | 10号楼前装卸区阳光照射下甲基叔丁基醚胀桶 | 其他 | 其他 | 人员未及时收料进库房 | 人的原因 | 及时转移至货位，避免阳光直射 |  | 6月 | 6月第一周 | 2026-06-01¦TJ4-CMMD¦10号楼前装卸区阳光照射下甲基叔丁基醚胀桶
EHS隐患排查 | 日常巡查 | 2026-06-04 | SH3 |  | 1#楼1楼1号主变室 | 户外开关防雨罩未合上 | 其他 | 其他 | 设备设施原因 | 设备设施原因 | 盖好防水盖子。 |  | 6月 | 6月第一周 | 2026-06-04¦SH3¦户外开关防雨罩未合上
EHS隐患排查 | 日常巡查 | 2026-06-04 | SH3 |  | 一号楼一楼 门厅门禁 | 门厅门禁感应不灵敏 | 其他 | 其他 | 设备设施原因 | 设备设施原因 | 维修门禁。 |  | 6月 | 6月第一周 | 2026-06-04¦SH3¦门厅门禁感应不灵敏
EHS隐患排查 | 日常巡查 | 2026-06-04 | SH3 |  | 二号楼二楼 | 施工隔离木棍无固定，碰撞易倒 | 其他 | 其他 | 设备设施原因 | 设备设施原因 | 固定隔离木棍。 |  | 6月 | 6月第一周 | 2026-06-04¦SH3¦施工隔离木棍无固定，碰撞易倒
EHS隐患排查 | 日常巡查 | 2026-06-04 | SH3 |  | 1号楼3楼食堂 | 餐椅有轮子会导致没坐稳滑倒，建议都换成没有轮子的 | 其他 | 其他 | 设备设施原因 | 设备设施原因 | 临时餐厅，餐厅已调整到2楼。 |  | 6月 | 6月第一周 | 2026-06-04¦SH3¦餐椅有轮子会导致没坐稳滑倒，建议都换成没有轮子的
EHS隐患排查 | 日常巡查 | 2026-06-04 | SH3 |  | 厂区 | 停车场板子风大容易倒 | 其他 | 其他 | 设备设施原因 | 设备设施原因 | 固定隔离彩钢板。 |  | 6月 | 6月第一周 | 2026-06-04¦SH3¦停车场板子风大容易倒
EHS隐患排查 | 日常巡查 | 2026-06-04 | SH3 |  | 1号楼小门 | 人员吃饭横穿马路 | 其他 | 其他 | 人的原因 | 人的原因 | 大群宣传提醒。 |  | 6月 | 6月第一周 | 2026-06-04¦SH3¦人员吃饭横穿马路
EHS隐患排查 | 日常巡查 | 2026-06-04 | SH3 |  | 2号楼一层02F1001门口 | 燃气防护箱未扣好上锁 | 其他 | 其他 | 人的原因 | 人的原因 | 及时上锁。 |  | 6月 | 6月第一周 | 2026-06-04¦SH3¦燃气防护箱未扣好上锁
EHS隐患排查 | 日常巡查 | 2026-06-04 | SH3 |  | 2号楼外侧 | 铁皮围墙缝隙处有异物，有崩飞的风险 | 其他 | 其他 | 设备设施原因 | 设备设施原因 | 移除异物。 |  | 6月 | 6月第一周 | 2026-06-04¦SH3¦铁皮围墙缝隙处有异物，有崩飞的风险
EHS隐患排查 | 日常巡查 | 2026-06-04 | SH3 |  | 厂区道路 | 路上有各种生锈的铁钉 | 其他 | 其他 | 人的原因 | 人的原因 | 清理铁钉。 |  | 6月 | 6月第一周 | 2026-06-04¦SH3¦路上有各种生锈的铁钉
EHS隐患排查 | 日常巡查 | 2026-06-04 | SH3 |  | 1 号楼东北角楼外草坪 | 电线裸露 | 其他 | 其他 | 设备设施原因 | 设备设施原因 | 包裹裸露电线。 |  | 6月 | 6月第一周 | 2026-06-04¦SH3¦电线裸露
EHS隐患排查 | 日常巡查 | 2026-06-04 | SH3 |  | 停车场 | 进出看不到对向来车 | 其他 | 其他 | 设备设施原因 | 设备设施原因 | 安装凸面反光镜。 |  | 6月 | 6月第一周 | 2026-06-04¦SH3¦进出看不到对向来车
EHS隐患排查 | 日常巡查 | 2026-06-04 | SH3 |  | 厂区 | 地面存在尖锐物。存在隐患 | 其他 | 其他 | 设备设施原因 | 设备设施原因 | 清理地面异物。 |  | 6月 | 6月第一周 | 2026-06-04¦SH3¦地面存在尖锐物。存在隐患
EHS隐患排查 | 日常巡查 | 2026-06-04 | SH3 |  | 1号楼3楼 | 休息区靠窗户的板凳高度太高，人员坐上去后躺时有倾倒的风险 | 其他 | 其他 | 设备设施原因 | 设备设施原因 | 该休息区已取消。 |  | 6月 | 6月第一周 | 2026-06-04¦SH3¦休息区靠窗户的板凳高度太高，人员坐上去后躺时有倾倒的风险
EHS隐患排查 | 日常巡查 | 2026-06-04 | SH3 |  | 2号楼 | 货梯电梯灯管脱落 | 其他 | 其他 | 设备设施原因 | 设备设施原因 | 固定灯管。 |  | 6月 | 6月第一周 | 2026-06-04¦SH3¦货梯电梯灯管脱落
EHS隐患排查 | 日常巡查 | 2026-06-04 | SH3 |  | 3号楼南侧消防泵 | 缺少保温措施 | 其他 | 其他 | 设备设施原因 | 设备设施原因 | 已采购保温棉，冬季低温时安装。 |  | 6月 | 6月第一周 | 2026-06-04¦SH3¦缺少保温措施
EHS隐患排查 | 安全阀检查 | 2026-06-04 | FX2 |  | 二车间二层 | 二车间二层R31釜旁乙醇回温罐安全阀名牌丢失 | 其他 | 其他 | 该安全阀为上个月最新校验合格，安全阀铭牌固定不到位脱落 | 设备设施原因 | 已沟通EHS戴梓阳进行铭牌制作，制作完成后进行悬挂 |  | 6月 | 6月第一周 | 2026-06-04¦FX2¦二车间二层R31釜旁乙醇回温罐安全阀名牌丢失
EHS隐患排查 | 安全阀检查 | 2026-06-04 | FX2 |  | 焚烧车间 | RTO空压储罐安全带阀有锈，名牌丢失 | 其他 | 其他 |  |  |  |  | 6月 | 6月第一周 | 2026-06-04¦FX2¦RTO空压储罐安全带阀有锈，名牌丢失
EHS隐患排查 | 事故CAPA | 2026-06-04 | TJ4-CMMD |  | 4号楼二层 | 工具柜内存在损坏的活口扳手 | 其他 | 其他 | 活口扳手老化损坏 | 设备设施原因 | 已将问题工具报废更换 |  | 6月 | 6月第一周 | 2026-06-04¦TJ4-CMMD¦工具柜内存在损坏的活口扳手
EHS隐患排查 | 防火巡查 | 2026-06-04 | TJ2 |  | 4号楼2层 | 消火栓未进行月检 | 其他 | 其他 | 人员漏查 | 人的原因 | 立即检查 |  | 6月 | 6月第一周 | 2026-06-04¦TJ2¦消火栓未进行月检
EHS隐患排查 | 日常巡查 | 2026-06-03 | TJ2 |  | 2-103 | 10：30，2-103-10号通风橱双排管缺少阀门开合方向的提示语（提醒） | 其他 | 其他 | 双排管使用较少，不清楚需要贴标识 | 人的原因 | 张贴标识 |  | 6月 | 6月第一周 | 2026-06-03¦TJ2¦10：30，2-103-10号通风橱双排管缺少阀门开合方向的提示语（提醒）
EHS隐患排查 | 日常巡查 | 2026-06-03 | TJ2 |  | 2-102 | 10:24,2-103-10号通风橱使用中的循环水管有裂纹，应在使用前检查并更换，沟通郭伟（提醒） | 其他 | 其他 | 人员使用前未检查水管是否有裂纹 | 人的原因 | 定期更换水管 |  | 6月 | 6月第一周 | 2026-06-03¦TJ2¦10:24,2-103-10号通风橱使用中的循环水管有裂纹，应在使用前检查并更换，沟通郭伟（提醒）
EHS隐患排查 | 日常巡查 | 2026-06-04 | DH1 |  | M14 | 监控回放:昨日使用514-R13钢瓶鼓下口操作。四点班 班组使用的钢瓶未直立放置，需使用专用支架进行放置。请对车间进行强调。提供处理意见 | 其他 | 其他 | 操作人员未使用钢瓶车 | 设备设施原因 | 操作人员进行面谈处罚 |  | 6月 | 6月第一周 | 2026-06-04¦DH1¦监控回放:昨日使用514-R13钢瓶鼓下口操作。四点班 班组使用的钢瓶未直立放置，需使用专用支架进行放置。请对车间进行强调。提供处理意见
EHS隐患排查 | 日常巡查 | 2026-06-01 | TJ2 |  | 2-216 | 14：58，通风橱上方编号牌不是最新的需要更换（提醒） | 其他 | 其他 | 标签模板未统一 | 人的原因 | 根据下发的标准模板重新打印标签 |  | 6月 | 6月第一周 | 2026-06-01¦TJ2¦14：58，通风橱上方编号牌不是最新的需要更换（提醒）
EHS隐患排查 | 日常巡查 | 2026-06-03 | TJ2 |  | 2-203 | 11：35，刘晓泽在2号楼东侧楼梯间行走时，看手机，EHS现场制止（低风险136条） | 其他 | 其他 | 人员来钉钉消息，回复的时候，下意识还在继续走路，没有停下来再回复 | 人的原因 | 立即制止 |  | 6月 | 6月第一周 | 2026-06-03¦TJ2¦11：35，刘晓泽在2号楼东侧楼梯间行走时，看手机，EHS现场制止（低风险136条）
EHS隐患排查 | 日常巡查 | 2026-06-03 | DH3 |  | 一车间 | 一车间二层R34釜下口压滤罐压滤时，有较大气味溢出，现场人员反馈尾气吸力较小，车间需要进行处理。 | 化学品暴露 | 气味扩散 | 排气开度较大，尾气管路吸力不足 | 方法原因 | 排气与尾气调节匹配，避免此类发生 |  | 6月 | 6月第一周 | 2026-06-03¦DH3¦一车间二层R34釜下口压滤罐压滤时，有较大气味溢出，现场人员反馈尾气吸力较小，车间需要进行处理。
EHS隐患排查 | 专业性排查 | 2026-06-03 | DH3 |  | 工程部 | 建设区域厂房5东侧围挡被打开，与生产区域联通，沟通工程部处理 | 其他 | 其他 |  |  |  |  | 6月 | 6月第一周 | 2026-06-03¦DH3¦建设区域厂房5东侧围挡被打开，与生产区域联通，沟通工程部处理
EHS隐患排查 | 日常巡查 | 2026-06-03 | DH3 |  | 一车间 | 一车间二层至四楼的一条管路，现场在四楼断管无阀门和盲板，二楼连在泵上，断管或设备准备的标识不全，现场沟通杜成文。 | 其他 | 其他 | 管路正在进行时，标签悬挂不及时 | 方法原因 | 现场进行挂签完毕 |  | 6月 | 6月第一周 | 2026-06-03¦DH3¦一车间二层至四楼的一条管路，现场在四楼断管无阀门和盲板，二楼连在泵上，断管或设备准备的标识不全，现场沟通杜成文。
EHS隐患排查 | 日常巡查 | 2026-06-03 | DH3 |  | 一车间 | 一车间三层101-R25加料车下大阀门阀门芯螺栓松动，已告知属地 | 跑冒滴漏 | 松动或脱落 | 阀门微松动 | 设备设施原因 | 现场进行紧固 |  | 6月 | 6月第一周 | 2026-06-03¦DH3¦一车间三层101-R25加料车下大阀门阀门芯螺栓松动，已告知属地
EHS隐患排查 | 日常巡查 | 2026-06-03 | DH3 |  | 二车间 | 二车间四层102-R11间内地面有白色物料痕迹，已告知朱振处理 | 跑冒滴漏 | 物料痕迹 | 清理完毕 | 方法原因 | 已经清理 |  | 6月 | 6月第一周 | 2026-06-03¦DH3¦二车间四层102-R11间内地面有白色物料痕迹，已告知朱振处理
EHS隐患排查 | 日常巡查 | 2026-06-03 | DH3 |  | 二车间 | 二车间三层102-STR002下口管路三通处缺少盲板，已告知蒋凯 | 跑冒滴漏 | 缺少盲板/丝堵 | 管路拆卸，没来得及加盲板 | 人的原因 | 添加盲板完毕 |  | 6月 | 6月第一周 | 2026-06-03¦DH3¦二车间三层102-STR002下口管路三通处缺少盲板，已告知蒋凯
EHS隐患排查 | 日常巡查 | 2026-06-03 | DH3 |  | 三车间 | 三车间三层103-R11下口压滤罐压力表缺少上限标识，压滤罐表面有白色物料痕迹，已告知代宇哲 | 跑冒滴漏 | 物料痕迹 | 压滤罐缺少上限标识 | 设备设施原因 | 进行增加 |  | 6月 | 6月第一周 | 2026-06-03¦DH3¦三车间三层103-R11下口压滤罐压力表缺少上限标识，压滤罐表面有白色物料痕迹，已告知代宇哲
EHS隐患排查 | 专业性排查 | 2026-06-03 | DH3 |  | 一车间 | 一车间二层101-R31釜下方Mp34磁力泵下口所连管路缺少一寸快开盲板 一车间三层101-R34釜上口阀门“34”所连四通上连接的聚乙烯管路另一侧未连接任何设备也没有盲板 一车间四层101-R14釜上口管路视镜上方阀门缺少盲板 一车间四层101-R16釜上口溶剂管路旁阀门缺少盲板 一车间三层101-R32釜旁白钢管路，该管路一端穿过一、二车间门框，且无盲板，另一端位于一车间二层与101-R32釜下方101-Mp24磁力泵相连，且断管或设备准备的标识不全 | 跑冒滴漏 | 缺少盲板/丝堵 | Mp34磁力泵上无一寸快开 34釜上无四通 | 方法原因 | 现场进行添加 |  | 6月 | 6月第一周 | 2026-06-03¦DH3¦一车间二层101-R31釜下方Mp34磁力泵下口所连管路缺少一寸快开盲板 一车间三层101-R34釜上口阀门“34”所连四通上连接的聚乙烯管路另一侧未连接任何设备也没有盲板 一车间四层101-R14釜上口管路视镜上方阀门缺少盲板 一车间四层101-R16釜上口溶剂管路旁阀门缺少盲板 一车间三层101-R32釜旁白钢管路，该管路一端穿过一、二车间门框，且无盲板，另一端位于一车间二层与101-R32釜下方101-Mp24磁力泵相连，且断管或设备准备的标识不全
EHS隐患排查 | 专业性排查 | 2026-06-03 | DH3 |  | 二车间 | 二车间二层102-R15釜下口缺少盲板 二车间三层102-R14釜下口所连聚乙烯管聚的另一端未连接任何设备，也没有盲板 二车间三层102-R21釜上口溶剂管路旁阀门缺少盲板 二车间四层102-R01釜所连计量泵101-Mpu17的下口缺少盲板 二车间二层102-E01-Tr01旁管路缺少快开盲板，且地面有褐色液体 二车间四层102-E01-Tc01上口所连聚乙烯管末端无盲板，也无标识 | 跑冒滴漏 | 缺少盲板/丝堵 | 盲板缺失 | 设备设施原因 | 进行添加 |  | 6月 | 6月第一周 | 2026-06-03¦DH3¦二车间二层102-R15釜下口缺少盲板 二车间三层102-R14釜下口所连聚乙烯管聚的另一端未连接任何设备，也没有盲板 二车间三层102-R21釜上口溶剂管路旁阀门缺少盲板 二车间四层102-R01釜所连计量泵101-Mpu17的下口缺少盲板 二车间二层102-E01-Tr01旁管路缺少快开盲板，且地面有褐色液体 二车间四层102-E01-Tc01上口所连聚乙烯管末端无盲板，也无标识
EHS隐患排查 | 专业性排查 | 2026-06-03 | DH3 |  | 三车间 | 三车间二层103-R28釜下口四通所连管路缺少一寸快开盲板 三车间二层103-R18釜下口所连管路缺少一寸快开盲板 三车间三层103-R10-Tr01上口连接的阀门缺少盲板 三车间三层103-R04下口所连聚乙烯管的另一端未连接任何设备，也没有盲板 三车间三层103-R05下口连接泵的管路没有盲板且在阀门口有物料痕迹 三车间二层103-Tr01储罐上方“103-R24体系有机相转移至5000罐”管路缺少快开盲板 | 跑冒滴漏 | 缺少盲板/丝堵 | 缺少盲板 | 设备设施原因 | 进行增加 |  | 6月 | 6月第一周 | 2026-06-03¦DH3¦三车间二层103-R28釜下口四通所连管路缺少一寸快开盲板 三车间二层103-R18釜下口所连管路缺少一寸快开盲板 三车间三层103-R10-Tr01上口连接的阀门缺少盲板 三车间三层103-R04下口所连聚乙烯管的另一端未连接任何设备，也没有盲板 三车间三层103-R05下口连接泵的管路没有盲板且在阀门口有物料痕迹 三车间二层103-Tr01储罐上方“103-R24体系有机相转移至5000罐”管路缺少快开盲板
EHS隐患排查 | 监控巡查 | 2026-06-03 | DH3 |  | 一车间 | 06/03/2026 19：29 一车间二层操作人员违规登高，踩在压滤罐上 | 其他 | 其他 | 位置不佳 | 方法原因 | 对位置不佳位置后续沟通监察部评估，车间进行监护 |  | 6月 | 6月第一周 | 2026-06-03¦DH3¦06/03/2026 19：29 一车间二层操作人员违规登高，踩在压滤罐上
EHS隐患排查 | 监控巡查 | 2026-06-03 | DH3 |  | 二车间 | 06/03/2026，21：11二车间三层人员插底管未连接静电导线就插入桶内 | 静电事件 | 人员操作错误 | 人员疏忽 | 人的原因 | 对人员进行培训 |  | 6月 | 6月第一周 | 2026-06-03¦DH3¦06/03/2026，21：11二车间三层人员插底管未连接静电导线就插入桶内
EHS隐患排查 | 监控巡查 | 2026-06-03 | DH3 |  | 三车间 | 06/04/2026，04：37三车间三层人员拆除管路时有液体渗漏，且未佩戴呼吸防护 | 跑冒滴漏 | 拆管路撒漏 | 人员操作不规范 | 人的原因 | 对人员进行培训 |  | 6月 | 6月第一周 | 2026-06-03¦DH3¦06/04/2026，04：37三车间三层人员拆除管路时有液体渗漏，且未佩戴呼吸防护
EHS隐患排查 | 监控巡查 | 2026-06-03 | DH3 |  | 一车间 | 监控回放 05/29/2026 10:26 一车间四层R10釜拆卸加料箱（4789项目投主原料，致敏）时设备准备人员穿戴的防护服不规范（防化服帽子配戴在安全帽外侧），且辅助人员未佩戴劳动保护。 | 其他 | 其他 | 操作错误 | 方法原因 | 人员进行通报，标准操作要求 |  | 6月 | 6月第一周 | 2026-06-03¦DH3¦监控回放 05/29/2026 10:26 一车间四层R10釜拆卸加料箱（4789项目投主原料，致敏）时设备准备人员穿戴的防护服不规范（防化服帽子配戴在安全帽外侧），且辅助人员未佩戴劳动保护。
EHS隐患排查 | 监控巡查 | 2026-06-03 | DH3 |  | 二车间 | 06/01/2026 23:14 二车间二层R16釜下口操作人员放方槽子，有液体溅出。 | 跑冒滴漏 | 物料撒漏 | 人员放槽子后，吹扫管路导致管路喷出 | 人的原因 | 对人员进行批评，车间内通报 |  | 6月 | 6月第一周 | 2026-06-03¦DH3¦06/01/2026 23:14 二车间二层R16釜下口操作人员放方槽子，有液体溅出。
EHS隐患排查 | 监控巡查 | 2026-06-03 | DH3 |  | 一车间 | 监控回放 06/02/2026 17:47 一车间四层操作人员操作2M异丙基氯化镁的THF溶液时只佩戴全面罩，未按照要求佩戴正压呼吸器，防护服。与安全操作规范要求不一致。 | 其他 | 其他 | 操作错误， | 方法原因 | 人员进行批评，内部通报 |  | 6月 | 6月第一周 | 2026-06-03¦DH3¦监控回放 06/02/2026 17:47 一车间四层操作人员操作2M异丙基氯化镁的THF溶液时只佩戴全面罩，未按照要求佩戴正压呼吸器，防护服。与安全操作规范要求不一致。
EHS隐患排查 | 日常巡查 | 2026-06-03 | DH3 |  | 二车间 | 二车间二层R25釜下口管路法兰间有液体渗漏，已告知监管进行处理。 | 跑冒滴漏 | 法兰口滴漏 | 螺丝松动 | 设备设施原因 | 进行紧固完毕 |  | 6月 | 6月第一周 | 2026-06-03¦DH3¦二车间二层R25釜下口管路法兰间有液体渗漏，已告知监管进行处理。
EHS隐患排查 | 日常巡查 | 2026-06-03 | DH3 |  | 一车间 | 一车间四层操作人员投N-甲酰基吗啉（致敏）未佩戴黄色防化服、复合膜+氯丁橡胶手套、正压呼吸器进行操作，只佩戴全面罩，与制定的4789易致敏操作流程不符。 | 其他 | 其他 | 操作错误 | 方法原因 | 责任人进行谈话批评，强调标准操作 |  | 6月 | 6月第一周 | 2026-06-03¦DH3¦一车间四层操作人员投N-甲酰基吗啉（致敏）未佩戴黄色防化服、复合膜+氯丁橡胶手套、正压呼吸器进行操作，只佩戴全面罩，与制定的4789易致敏操作流程不符。
EHS隐患排查 | 日常巡查 | 2026-06-03 | FX2 |  | 二车间四层 | 二车间四层液氮膨胀罐减压阀表盘内指针脱落。 | 其他 | 其他 | 仪表表盘指针老化受力损坏 | 设备设施原因 | 已安排仪表工程师对仪表更换完毕 |  | 6月 | 6月第一周 | 2026-06-03¦FX2¦二车间四层液氮膨胀罐减压阀表盘内指针脱落。
EHS隐患排查 | 日常巡查 | 2026-06-03 | FX2 |  | 二车间精馏塔 | 二车间精馏塔记录桌上车间溶剂和10立罐区转移Checklist本中序号6静电阻值处缺少执行人（一车间检查内容处）。 | 静电事件 | 过有效期 | 执行人填写不及时，未按照要求执行 | 人的原因 | 沟通执行人在记录中序号6静电检测数值后进行签名，执行人张启未按照要求执行，按照制度进行处罚。 |  | 6月 | 6月第一周 | 2026-06-03¦FX2¦二车间精馏塔记录桌上车间溶剂和10立罐区转移Checklist本中序号6静电阻值处缺少执行人（一车间检查内容处）。
EHS隐患排查 | 日常巡查 | 2026-06-03 | FX2 |  | 二车间三层 | 三层东侧902-R20釜旁的记录桌上，CPr124763-08-01-15批OR记录操作11：投碳酸钾的开始时间未填写完全。（20：01分） | 其他 | 其他 | 人员记录执行不到位，时间填写不清晰 | 人的原因 | 责任人韩兴超进行内部积分处罚，已要求其对记录进行整改 |  | 6月 | 6月第一周 | 2026-06-03¦FX2¦三层东侧902-R20釜旁的记录桌上，CPr124763-08-01-15批OR记录操作11：投碳酸钾的开始时间未填写完全。（20：01分）
EHS隐患排查 | 日常巡查 | 2026-06-03 | FX2 |  | 二车间三层 | 三层902-Ce06离心机间内，Ce06离心机后面有三个塑料袋，塑料袋内分别装有一个沾染物料的白钢撮子，塑料袋上没有标签，也未封口。（19：43分） | 其他 | 其他 | 人员离心起锅后，收料铲子清洗不及时 | 人的原因 | 责任人韩东伟进行内部积分处罚，已安排对铲子清洗完毕 |  | 6月 | 6月第一周 | 2026-06-03¦FX2¦三层902-Ce06离心机间内，Ce06离心机后面有三个塑料袋，塑料袋内分别装有一个沾染物料的白钢撮子，塑料袋上没有标签，也未封口。（19：43分）
EHS隐患排查 | 日常巡查 | 2026-06-03 | FX2 |  | 三废车间 | 三废车间RTO碱洗塔区域，碱洗塔后面的碱液循环泵的防雨罩脱落。（21：30分） | 其他 | 其他 |  |  |  |  | 6月 | 6月第一周 | 2026-06-03¦FX2¦三废车间RTO碱洗塔区域，碱洗塔后面的碱液循环泵的防雨罩脱落。（21：30分）
EHS隐患排查 | 日常巡查 | 2026-06-03 | FX2 |  | 一车间十立罐区 | 零点班，一车间十立罐区，一车间3#转移管路，位于101-T05储罐东北侧，管路弯头连接处有打卡子现象。已与甘闯沟通。 | 其他 | 其他 |  |  |  |  | 6月 | 6月第一周 | 2026-06-03¦FX2¦零点班，一车间十立罐区，一车间3#转移管路，位于101-T05储罐东北侧，管路弯头连接处有打卡子现象。已与甘闯沟通。
EHS隐患排查 | 日常巡查 | 2026-06-03 | FX2 |  | 一车间四层 | 零点班，一车间四层南侧连续化区域，氮气钢瓶固定的绑带已脱落至中底部，失去防倾倒作用。已与改广银沟通处理。 | 其他 | 其他 | 更换钢瓶后固定绑带未紧固到位。 | 方法原因 | 已将四层连续化氮气钢瓶固定绑带重新绑扎并固定完毕。 |  | 6月 | 6月第一周 | 2026-06-03¦FX2¦零点班，一车间四层南侧连续化区域，氮气钢瓶固定的绑带已脱落至中底部，失去防倾倒作用。已与改广银沟通处理。
EHS隐患排查 | 日常巡查 | 2026-06-03 | FX2 |  | 空压机室 | 食堂一层空压机室，急停按钮上使用塑料瓶作为防护罩，塑料瓶碰触易掉落，缺少有效防。 | 其他 | 其他 |  |  |  |  | 6月 | 6月第一周 | 2026-06-03¦FX2¦食堂一层空压机室，急停按钮上使用塑料瓶作为防护罩，塑料瓶碰触易掉落，缺少有效防。
EHS隐患排查 | 日常巡查 | 2026-06-04 | DH1 |  | M7 | 207-R05加料车缺少支架 | 其他 | 其他 | 安装不及时 | 方法原因 | 加料箱已拆除 |  | 6月 | 6月第一周 | 2026-06-04¦DH1¦207-R05加料车缺少支架
EHS隐患排查 | 日常巡查 | 2026-06-04 | DH1 |  | M7 | 207-R05-Tr01尾气试镜下方有物料痕迹 | 跑冒滴漏 | 物料痕迹 | 衔接处松动导致 | 设备设施原因 | 已紧固并清理 |  | 6月 | 6月第一周 | 2026-06-04¦DH1¦207-R05-Tr01尾气试镜下方有物料痕迹
EHS隐患排查 | 日常巡查 | 2026-06-04 | DH1 |  | M7 | 7车间三层206-F06/207-F02连接的流体过滤器下方有物料渗漏痕迹 | 跑冒滴漏 | 物料痕迹 | 长期使用，螺丝松动导致 | 设备设施原因 | 已紧固并清理 |  | 6月 | 6月第一周 | 2026-06-04¦DH1¦7车间三层206-F06/207-F02连接的流体过滤器下方有物料渗漏痕迹
EHS隐患排查 | 日常巡查 | 2026-06-04 | DH1 |  | M6/9 | 209-Co02底部法兰静电跨接断裂并有物料析出痕迹 | 静电事件 | 无跨接或接地 | 盲板时常拆卸静电跨接断裂 | 方法原因 | 已整改 |  | 6月 | 6月第一周 | 2026-06-04¦DH1¦209-Co02底部法兰静电跨接断裂并有物料析出痕迹
EHS隐患排查 | 日常巡查 | 2026-06-04 | DH1 |  | M6/9 | 209-Co02-Tr01液位计底部阀门有物料析出 | 跑冒滴漏 | 阀门渗漏 | 设备长时间使用，单颗螺丝松动导致析出 | 设备设施原因 | 已整改 |  | 6月 | 6月第一周 | 2026-06-04¦DH1¦209-Co02-Tr01液位计底部阀门有物料析出
EHS隐患排查 | 日常巡查 | 2026-06-04 | DH1 |  | M6/9 | 206-Ce05表面有白色物料残留，请及时清理 | 跑冒滴漏 | 物料痕迹 | 收料后粉尘飘落导致 | 物料原因 | 已进行整体处理 |  | 6月 | 6月第一周 | 2026-06-04¦DH1¦206-Ce05表面有白色物料残留，请及时清理
EHS隐患排查 | 日常巡查 | 2026-06-04 | DH1 |  | 实验室 | 旋蒸通风橱03与烘箱04无过夜反应，现场未进行断电，现场已沟通值守人员处理 | 其他 | 其他 | 人员使用完毕后未及时断开电源 | 人的原因 | 现场已断开电源 |  | 6月 | 6月第一周 | 2026-06-04¦DH1¦旋蒸通风橱03与烘箱04无过夜反应，现场未进行断电，现场已沟通值守人员处理
EHS隐患排查 | 日常巡查 | 2026-06-03 | TJ3 |  | 动力站1层北侧大门 | 动力站1层北侧大门合页损坏，建议及时维修，现场已拉防护警戒带 | 其他 | 其他 |  |  |  |  | 6月 | 6月第一周 | 2026-06-03¦TJ3¦动力站1层北侧大门合页损坏，建议及时维修，现场已拉防护警戒带
EHS隐患排查 | 视频巡查 | 2026-06-03 | TJ3 |  | 9号楼2F 903-Fd03 | 19：24现场连续塑料袋直接放在地面进行收料操作，未置于二级防护桶进行 | 其他 | 其他 | 第一代收料超过标准重量，倒袋中，已安排增加， | 方法原因 | 已增加 |  | 6月 | 6月第一周 | 2026-06-03¦TJ3¦19：24现场连续塑料袋直接放在地面进行收料操作，未置于二级防护桶进行
EHS隐患排查 | 日常巡查 | 2026-06-03 | TJ3 |  | 7号楼 | 巡查发现7号楼二层1-2离心间袋式过滤器放置不平稳，地脚与地面距离过大，已沟通当班副主任 | 其他 | 其他 |  |  |  |  | 6月 | 6月第一周 | 2026-06-03¦TJ3¦巡查发现7号楼二层1-2离心间袋式过滤器放置不平稳，地脚与地面距离过大，已沟通当班副主任
EHS隐患排查 | 日常巡查 | 2026-06-03 | TJ3 |  | 7号楼 | 巡查发现7号楼二层2-1离心机（未使用），电磁阀处挠性管接口处螺母松动，已与现场人员沟通整改并通知当班副主任 | 静电事件 | 人员操作错误 |  |  |  |  | 6月 | 6月第一周 | 2026-06-03¦TJ3¦巡查发现7号楼二层2-1离心机（未使用），电磁阀处挠性管接口处螺母松动，已与现场人员沟通整改并通知当班副主任
EHS隐患排查 | 日常巡查 | 2026-06-03 | TJ3 |  | 8号楼 | 巡查发现8号楼一层接收罐807-R03/R04-Tr01液位计显示有误 | 其他 | 其他 | 液位上升后，排液未恢复 | 设备设施原因 | 使用磁吸辅助恢复 |  | 6月 | 6月第一周 | 2026-06-03¦TJ3¦巡查发现8号楼一层接收罐807-R03/R04-Tr01液位计显示有误
EHS隐患排查 | 日常巡查 | 2026-06-04 | DH1 |  | M20 | 20车间泵房，620-VP014泵，泵身震动，电线管路震动磕碰泵的保护架 | 其他 | 其他 | 现场安装禁锢不到位 | 设备设施原因 | 已进行整改 |  | 6月 | 6月第一周 | 2026-06-04¦DH1¦20车间泵房，620-VP014泵，泵身震动，电线管路震动磕碰泵的保护架
EHS隐患排查 | 日常巡查 | 2026-06-04 | DH1 |  | M21 | 721-R07加料漏斗旁物料粉尘撒漏，721-R04加料车手套破损，有物料析出 | 跑冒滴漏 | 物料撒漏 | 人员操作不当导致物料撒漏 | 人的原因 | 现场已清理，手套已更换 |  | 6月 | 6月第一周 | 2026-06-04¦DH1¦721-R07加料漏斗旁物料粉尘撒漏，721-R04加料车手套破损，有物料析出
EHS隐患排查 | 日常巡查 | 2026-06-04 | DH1 |  | M22 | 四楼分布器间，722-R19分布器这边漏乙二醇，22车间南侧楼梯间位置，屋顶漏水，722-R24旁冷凝器循环水管路阀门丝堵未拧紧，有循环水渗漏，722-E05-Tc01液位计下口法兰处有白色物料痕迹 | 跑冒滴漏 | 物料痕迹 | 使用中，小循环泵机封漏 棚顶防水渗漏 丝堵使用完毕未拧紧 法兰处人员放桶聚乙烯管路物料滴落至法兰处，人员未及时清理 | 设备设施原因 | 小循环泵已维修完毕 棚顶漏水处已联系陆金鑫进行整改，联系外包进行维修 丝堵已拧紧 法兰处物料已清理完毕 |  | 6月 | 6月第一周 | 2026-06-04¦DH1¦四楼分布器间，722-R19分布器这边漏乙二醇，22车间南侧楼梯间位置，屋顶漏水，722-R24旁冷凝器循环水管路阀门丝堵未拧紧，有循环水渗漏，722-E05-Tc01液位计下口法兰处有白色物料痕迹
EHS隐患排查 | 日常巡查 | 2026-06-04 | DH1 |  | M19 | 619-R08旁619-T014到619-Co01树脂柱上硫酸转移管路缺少支架，流量计位置较沉，出现变形弯曲，619-R06加料车手套破损 | 化学品暴露 | 手套破损 | 支架缺少，手套破损 | 设备设施原因 | 及时处理更换 |  | 6月 | 6月第一周 | 2026-06-04¦DH1¦619-R08旁619-T014到619-Co01树脂柱上硫酸转移管路缺少支架，流量计位置较沉，出现变形弯曲，619-R06加料车手套破损
EHS隐患排查 | 日常巡查 | 2026-06-04 | DH1 |  | M22 | 722-R17上静电卡子缺少检测标签 | 静电事件 | 过有效期 | 使用中丢失 | 方法原因 | 现已收起，进行补充 |  | 6月 | 6月第一周 | 2026-06-04¦DH1¦722-R17上静电卡子缺少检测标签
EHS隐患排查 | 监控巡查 | 2026-06-04 | DH1 |  | M2 | 监控B3M2-4F-R03~01-4-07 回放 2:00:13 发现车间非投料人员靠近投料箱未佩戴劳保 | 其他 | 其他 | 人员进行动态监管查看投料状态 | 人的原因 | 对人员重新进行培训，远离投料区域 |  | 6月 | 6月第一周 | 2026-06-04¦DH1¦监控B3M2-4F-R03~01-4-07 回放 2:00:13 发现车间非投料人员靠近投料箱未佩戴劳保
EHS隐患排查 | 监控巡查 | 2026-06-04 | DH1 |  | M7 | 监控B2M7-4F-R01~04-4-22 回放1:14:05 发现车间投料人员空压服内部的连体服帽子没有佩戴 | 其他 | 其他 | 人员忘记佩戴内部连体服帽子 | 人的原因 | 已对人员进行强调 |  | 6月 | 6月第一周 | 2026-06-04¦DH1¦监控B2M7-4F-R01~04-4-22 回放1:14:05 发现车间投料人员空压服内部的连体服帽子没有佩戴
EHS隐患排查 | 过夜实验巡查 | 2026-06-03 | TJ3 |  | 519实验室 | 519-05通风橱两台未使用机械搅拌未断电（21：12） | 其他 | 其他 |  |  |  |  | 6月 | 6月第一周 | 2026-06-03¦TJ3¦519-05通风橱两台未使用机械搅拌未断电（21：12）
EHS隐患排查 | 过夜实验巡查 | 2026-06-03 | TJ3 |  | 518实验室 | 517-21通风橱未下拉，现场已下拉处理（2：25）经监控回顾，是夜班人员付陈龙操作后忘记下拉通风橱 | 其他 | 其他 | 操作人员主观原因，使用后未及时下拉 | 人的原因 | 已纠正 |  | 6月 | 6月第一周 | 2026-06-03¦TJ3¦517-21通风橱未下拉，现场已下拉处理（2：25）经监控回顾，是夜班人员付陈龙操作后忘记下拉通风橱
EHS隐患排查 | 过夜实验巡查 | 2026-06-03 | TJ3 |  | 518实验室 | 518-06通风橱内过夜反应夹套管路破裂，导致介质喷出至通风橱内，现场与实验人员电话沟通处理（2：28） | 其他 | 其他 | 使用的循环机，管路老化，在使用过程中出现破裂造成 | 设备设施原因 | 已经更换管路 |  | 6月 | 6月第一周 | 2026-06-03¦TJ3¦518-06通风橱内过夜反应夹套管路破裂，导致介质喷出至通风橱内，现场与实验人员电话沟通处理（2：28）
EHS隐患排查 | 过夜实验巡查 | 2026-06-03 | TJ3 |  | 519实验室 | 519-02通风橱内一抽滤瓶未封口，现场未找到合适工具，未进行处理，请后续人员操作注意（2：33） | 其他 | 其他 |  |  |  |  | 6月 | 6月第一周 | 2026-06-03¦TJ3¦519-02通风橱内一抽滤瓶未封口，现场未找到合适工具，未进行处理，请后续人员操作注意（2：33）
EHS隐患排查 | 日常巡查 | 2026-06-04 | DH1 |  | M1 | 301-R19下口聚乙烯管路弯折且未套袋，已沟通车间处理 | 其他 | 其他 | 使用完毕，存放时弯折 | 人的原因 | 已重新处理完毕 |  | 6月 | 6月第一周 | 2026-06-04¦DH1¦301-R19下口聚乙烯管路弯折且未套袋，已沟通车间处理
EHS隐患排查 | 日常巡查 | 2026-06-04 | DH1 |  | M5 | 305-ce05间内固定式氧含量检测器接地线脱落 | 静电事件 | 松动或脱落 | 静电接地线脱落 | 设备设施原因 | 已重新连接 |  | 6月 | 6月第一周 | 2026-06-04¦DH1¦305-ce05间内固定式氧含量检测器接地线脱落
EHS隐患排查 | 日常巡查 | 2026-06-04 | DH1 |  | M2 | 303-R13操作柱挠性管断裂，已沟通车间处理 | 静电事件 | 挠性管损坏 | 挠性软管老化破损 | 设备设施原因 | 已更换 |  | 6月 | 6月第一周 | 2026-06-04¦DH1¦303-R13操作柱挠性管断裂，已沟通车间处理
EHS隐患排查 | 日常巡查 | 2026-06-04 | DH1 |  | M3 | 302-FD01收料口处有物料未清理干净 | 跑冒滴漏 | 物料痕迹 | 清理不彻底 | 人的原因 | 已清理 |  | 6月 | 6月第一周 | 2026-06-04¦DH1¦302-FD01收料口处有物料未清理干净
EHS隐患排查 | 日常巡查 | 2026-06-04 | DH1 |  | M1 | 301-R23下口气动阀挠性管脱节，已沟通电工处理 | 静电事件 | 挠性管损坏 | 设备老化损坏 | 设备设施原因 | 已重新处理更换 |  | 6月 | 6月第一周 | 2026-06-04¦DH1¦301-R23下口气动阀挠性管脱节，已沟通电工处理
EHS隐患排查 | 日常巡查 | 2026-06-04 | DH1 |  | M12 | 412-FD02间外报警灯无标识 | 其他 | 其他 | 标识添加不及时 | 设备设施原因 | 进行标识添加完成 |  | 6月 | 6月第一周 | 2026-06-04¦DH1¦412-FD02间外报警灯无标识
EHS隐患排查 | 日常巡查 | 2026-06-04 | DH1 |  | M10 | 4号楼一层走廊至物料通道门前喷淋及门上滴水至地面需处理 | 跑冒滴漏 | 公用工程相关 | 现场整改完成 | 设备设施原因 | 整改完成 |  | 6月 | 6月第一周 | 2026-06-04¦DH1¦4号楼一层走廊至物料通道门前喷淋及门上滴水至地面需处理
EHS隐患排查 | 日常巡查 | 2026-06-04 | DH1 |  | M15 | 515-R03对面溢出桶缺少溢出桶存放处名称标识 | 其他 | 其他 | 标识脱落 | 设备设施原因 | 已进行重新粘贴 |  | 6月 | 6月第一周 | 2026-06-04¦DH1¦515-R03对面溢出桶缺少溢出桶存放处名称标识
EHS隐患排查 | 日常巡查 | 2026-06-04 | DH1 |  | M14 | 514-R08手套箱手套破损需更换 | 化学品暴露 | 手套破损 | 手套破损 | 设备设施原因 | 已进行更换 |  | 6月 | 6月第一周 | 2026-06-04¦DH1¦514-R08手套箱手套破损需更换
EHS隐患排查 | 日常巡查 | 2026-06-04 | DH1 |  | M14 | 514-R08间氧含量及可燃表均无名称标识 | 其他 | 其他 | 标识未粘贴 | 设备设施原因 | 已进行粘贴 |  | 6月 | 6月第一周 | 2026-06-04¦DH1¦514-R08间氧含量及可燃表均无名称标识
EHS隐患排查 | 日常巡查 | 2026-06-04 | DH1 |  | M14 | 514-R08釜上探测器无名称标识及校验绿签 | 其他 | 其他 | 标识待粘贴 | 设备设施原因 | 已进行整改 |  | 6月 | 6月第一周 | 2026-06-04¦DH1¦514-R08釜上探测器无名称标识及校验绿签
EHS隐患排查 | 日常巡查 | 2026-06-04 | DH1 |  | M14 | 514-R16釜上及对面墙上检测器均无名称标识及校验绿签 | 其他 | 其他 | 标识未粘贴 | 设备设施原因 | 已进行处理 |  | 6月 | 6月第一周 | 2026-06-04¦DH1¦514-R16釜上及对面墙上检测器均无名称标识及校验绿签
EHS隐患排查 | 日常巡查 | 2026-06-04 | DH1 |  | M15 | 515-R12-Tr01液位计断层且缺少上限标识 | 其他 | 其他 | 液位计缺少上限标识 | 设备设施原因 | 已进行粘贴 |  | 6月 | 6月第一周 | 2026-06-04¦DH1¦515-R12-Tr01液位计断层且缺少上限标识
EHS隐患排查 | 日常巡查 | 2026-06-03 | DH1 |  | M13 | 413-R02阀门07法兰间静电跨接断裂已告知车间 | 静电事件 | 无跨接或接地 | 静电跨接损坏 | 设备设施原因 | 已整改完毕 |  | 6月 | 6月第一周 | 2026-06-03¦DH1¦413-R02阀门07法兰间静电跨接断裂已告知车间
EHS隐患排查 | 日常巡查 | 2026-06-03 | DH1 |  | M10 | 410-R02-Tr01右侧转移泵下口法兰间静电跨接未连接 | 静电事件 | 无跨接或接地 | 现场整改完成 | 设备设施原因 | 整改完成 |  | 6月 | 6月第一周 | 2026-06-03¦DH1¦410-R02-Tr01右侧转移泵下口法兰间静电跨接未连接
EHS隐患排查 | 日常巡查 | 2026-06-03 | DH1 |  | M11 | 411-R11前空压管路需及时上锁管理 | 其他 | 其他 | 上锁不及时 | 人的原因 | 进行上锁控制完成 |  | 6月 | 6月第一周 | 2026-06-03¦DH1¦411-R11前空压管路需及时上锁管理
EHS隐患排查 | 日常巡查 | 2026-06-03 | DH1 |  | M11 | 11车间四层中间楼道内照明灯闪烁需维修 | 其他 | 其他 | 灯管损坏 | 设备设施原因 | 灯管进行更换 |  | 6月 | 6月第一周 | 2026-06-03¦DH1¦11车间四层中间楼道内照明灯闪烁需维修
EHS隐患排查 | 日常巡查 | 2026-06-03 | DH1 |  | M10 | 410-R19加料车缺少支架 | 其他 | 其他 | 现场整改完成 | 设备设施原因 | 整改完成 |  | 6月 | 6月第一周 | 2026-06-03¦DH1¦410-R19加料车缺少支架
EHS隐患排查 | 现场巡查 | 2026-06-03 | TJ4-CMMD |  | 12号楼四层 | 12号楼4-38间多相固态合成仪TJ4S-1213-SY17 减压阀压力表处表壳松动 | 其他 | 其他 |  |  |  |  | 6月 | 6月第一周 | 2026-06-03¦TJ4-CMMD¦12号楼4-38间多相固态合成仪TJ4S-1213-SY17 减压阀压力表处表壳松动
EHS隐患排查 | 现场巡查 | 2026-06-03 | TJ4-CMMD |  | 12号楼四层 | 12号楼4-19间可燃气体检测器上方张贴的是氧气探测器的警示标识 需要及时更正 | 其他 | 其他 |  |  |  |  | 6月 | 6月第一周 | 2026-06-03¦TJ4-CMMD¦12号楼4-19间可燃气体检测器上方张贴的是氧气探测器的警示标识 需要及时更正
EHS隐患排查 | 现场巡查 | 2026-06-03 | TJ4-CMMD |  | 11号楼二层 | 11号楼二层九车间平台处呼吸空压管路缺少密封盖 正确做法:及时补充，避免污染 | 其他 | 其他 |  |  |  |  | 6月 | 6月第一周 | 2026-06-03¦TJ4-CMMD¦11号楼二层九车间平台处呼吸空压管路缺少密封盖 正确做法:及时补充，避免污染
EHS隐患排查 | 监控巡查 | 2026-06-03 | TJ4-CMMD |  | 4号楼二层 | 四号楼2-16间使用蠕动泵打料时防护壳处于打开状态 正确做法：打料时需要关闭蠕动泵的防护壳 | 其他 | 其他 |  |  |  |  | 6月 | 6月第一周 | 2026-06-03¦TJ4-CMMD¦四号楼2-16间使用蠕动泵打料时防护壳处于打开状态 正确做法：打料时需要关闭蠕动泵的防护壳
EHS隐患排查 | 现场巡查 | 2026-06-03 | TJ4-CMMD |  | 12号楼三层 | 12号楼三层分布器间管路连接时未添加静电跨接。正确做法：及时添加。 | 静电事件 | 无跨接或接地 |  |  |  |  | 6月 | 6月第一周 | 2026-06-03¦TJ4-CMMD¦12号楼三层分布器间管路连接时未添加静电跨接。正确做法：及时添加。
EHS隐患排查 | 现场巡查 | 2026-06-03 | TJ4-CMMD |  | 12号楼三层 | 12号楼三层3-13计量泵压力表未添加标签。正确做法：及时添加。 | 其他 | 其他 |  |  |  |  | 6月 | 6月第一周 | 2026-06-03¦TJ4-CMMD¦12号楼三层3-13计量泵压力表未添加标签。正确做法：及时添加。
EHS隐患排查 | 现场巡查 | 2026-06-03 | TJ4-CMMD |  | 12号楼三层 | 12号楼三层三层3-13液体管路未添加流向标识。正确做法：及时添加。 | 其他 | 其他 |  |  |  |  | 6月 | 6月第一周 | 2026-06-03¦TJ4-CMMD¦12号楼三层三层3-13液体管路未添加流向标识。正确做法：及时添加。
EHS隐患排查 | 监控巡查 | 2026-06-03 | TJ4-CMMD |  | 12号楼四层 | 06/03/2026 09：05 十二号楼四层4-21操作人员戴手套使用对讲机。正确做法:加强培训。 | 其他 | 其他 |  |  |  |  | 6月 | 6月第一周 | 2026-06-03¦TJ4-CMMD¦06/03/2026 09：05 十二号楼四层4-21操作人员戴手套使用对讲机。正确做法:加强培训。
EHS隐患排查 | 现场巡查 | 2026-06-03 | TJ4-CMMD |  | 11号楼三层 | 11号楼3-21间东侧废液管路螺栓锈蚀。正确做法：及时除锈，保证静电有效导出。 | 静电事件 | 损坏 |  |  |  |  | 6月 | 6月第一周 | 2026-06-03¦TJ4-CMMD¦11号楼3-21间东侧废液管路螺栓锈蚀。正确做法：及时除锈，保证静电有效导出。
EHS隐患排查 | 现场巡查 | 2026-06-03 | TJ4-CMMD |  | 11号楼二层 | 11号楼二层走廊4号楼梯旁的排风口缺少禁止遮挡标识。正确做法：及时补充。 | 其他 | 其他 |  |  |  |  | 6月 | 6月第一周 | 2026-06-03¦TJ4-CMMD¦11号楼二层走廊4号楼梯旁的排风口缺少禁止遮挡标识。正确做法：及时补充。
EHS隐患排查 | 现场巡查 | 2026-06-03 | TJ4-CMMD |  | 12号楼四层 | 12号楼4-04间钢平台Sy04-R01右侧穿孔未盲堵。正确做法：及时盲堵，防止掉落物品。 | 其他 | 其他 |  |  |  |  | 6月 | 6月第一周 | 2026-06-03¦TJ4-CMMD¦12号楼4-04间钢平台Sy04-R01右侧穿孔未盲堵。正确做法：及时盲堵，防止掉落物品。
EHS隐患排查 | 监控巡查 | 2026-06-03 | TJ4-CMMD |  | 11号楼四层 | 06/02/2026 14:00 11号楼4-15间生产人员未穿戴同等级劳保进入作业现场。 | 其他 | 其他 |  |  |  |  | 6月 | 6月第一周 | 2026-06-03¦TJ4-CMMD¦06/02/2026 14:00 11号楼4-15间生产人员未穿戴同等级劳保进入作业现场。
EHS隐患排查 | 现场巡查 | 2026-06-03 | TJ4-CMMD |  | 4号楼四层 | 4号楼4-45手套箱手套安装不规范。正确做法:将手套套牢，使O型圈固定在凹槽内。 | 其他 | 其他 |  |  |  |  | 6月 | 6月第一周 | 2026-06-03¦TJ4-CMMD¦4号楼4-45手套箱手套安装不规范。正确做法:将手套套牢，使O型圈固定在凹槽内。
EHS隐患排查 | 现场巡查 | 2026-06-03 | TJ4-CMMD |  | 4号楼四层 | 4号楼4-44间地面多处有冷凝水。正确做法：及时清洁，防止滑倒。 | 其他 | 其他 |  |  |  |  | 6月 | 6月第一周 | 2026-06-03¦TJ4-CMMD¦4号楼4-44间地面多处有冷凝水。正确做法：及时清洁，防止滑倒。
EHS隐患排查 | 现场巡查 | 2026-06-03 | TJ4-CMMD |  | 4号楼四层 | 4号楼3-12间危化品警示标识未及时撤走。正确做法：不存放危化品时应撤走警示标识。 | 其他 | 其他 |  |  |  |  | 6月 | 6月第一周 | 2026-06-03¦TJ4-CMMD¦4号楼3-12间危化品警示标识未及时撤走。正确做法：不存放危化品时应撤走警示标识。
EHS隐患排查 | 监控巡查 | 2026-06-03 | TJ4-CMMD |  | 4号楼四层 | 4号楼4-15人员操作手套箱内粉末料时未佩戴全面罩仅穿戴连体服。正确做法：佩戴齐全劳保。 | 其他 | 其他 |  |  |  |  | 6月 | 6月第一周 | 2026-06-03¦TJ4-CMMD¦4号楼4-15人员操作手套箱内粉末料时未佩戴全面罩仅穿戴连体服。正确做法：佩戴齐全劳保。
EHS隐患排查 | 监控巡查 | 2026-06-04 | TJ3 |  | 液氮塔西侧 | 06/01/2026，17:02物流叉车司机由库房往车间周转溶剂桶未使用绑带或铁链固定 | 其他 | 其他 | 物流人员转移物料未使用绑带固定 | 人的原因 | 物流人员扣除安全质量奖50元 |  | 6月 | 6月第一周 | 2026-06-04¦TJ3¦06/01/2026，17:02物流叉车司机由库房往车间周转溶剂桶未使用绑带或铁链固定
EHS隐患排查 | 日常巡查 | 2026-06-03 | TJ2 |  | 4-305 | 14：50，01通风橱左侧第一个插座火零线错位，需要进行报修处理(提醒) | 其他 | 其他 | EHS检查一个插座火零线错位 | 设备设施原因 | 联系电工进行排查确认 |  | 6月 | 6月第一周 | 2026-06-03¦TJ2¦14：50，01通风橱左侧第一个插座火零线错位，需要进行报修处理(提醒)
EHS隐患排查 | 夜间巡查 | 2026-06-03 | TJ2 |  | 2-203 | 02:28，08橱右侧数显温度计示数显示异常（油浴锅温度100℃，温度计显示900~1000℃） 低风险96条 | 其他 | 其他 | 数显接头接触不良 | 设备设施原因 | 已更换新的测温线 |  | 6月 | 6月第一周 | 2026-06-03¦TJ2¦02:28，08橱右侧数显温度计示数显示异常（油浴锅温度100℃，温度计显示900~1000℃） 低风险96条
EHS隐患排查 | 夜间巡查 | 2026-06-03 | TJ2 |  | 4-301 | 20:20，04橱油浴锅转子未正常转动，已联系实验室人员整改 低风险121条 | 其他 | 其他 | 实验员忘记打开搅拌，不清楚油浴受热不均可能带来的隐患 | 人的原因 | 打开搅拌 |  | 6月 | 6月第一周 | 2026-06-03¦TJ2¦20:20，04橱油浴锅转子未正常转动，已联系实验室人员整改 低风险121条
EHS隐患排查 | 夜间巡查 | 2026-06-03 | TJ2 |  | 4-307 | 20:25，01橱投库瓶未使用防爆屏障或亚克力罩子 低风险85条 | 其他 | 其他 | 室温物理破坏，以为不需要加罩子 | 人的原因 | 已加罩子 |  | 6月 | 6月第一周 | 2026-06-03¦TJ2¦20:25，01橱投库瓶未使用防爆屏障或亚克力罩子 低风险85条
EHS隐患排查 | 日常巡查 | 2026-06-03 | TJ4-CSBT |  | 122-113物料间 | 铁架上二级防护槽中残留白色物料痕迹未及时清理 正确做法：物料、化学品等撒漏及时清理 | 跑冒滴漏 | 物料撒漏 | 人员使用物料习惯差 | 人的原因 | 立即清理 |  | 6月 | 6月第一周 | 2026-06-03¦TJ4-CSBT¦铁架上二级防护槽中残留白色物料痕迹未及时清理 正确做法：物料、化学品等撒漏及时清理
EHS隐患排查 | 日常巡查 | 2026-06-03 | TJ4-CSBT |  | 126实验室 | 防火溶剂柜未及时关上柜门 正确做法：拿取溶剂后及时关上防火溶剂柜的柜门 | 其他 | 其他 |  |  |  |  | 6月 | 6月第一周 | 2026-06-03¦TJ4-CSBT¦防火溶剂柜未及时关上柜门 正确做法：拿取溶剂后及时关上防火溶剂柜的柜门
EHS隐患排查 | 较大风险 | 2026-06-03 | TJ4-CMMD |  | 4号楼2-64 | CMM-402-R01反应釜保温铁皮有翘边 | 其他 | 其他 | 保温铁片连接处开胶导致翘边 | 设备设施原因 | 已重新进行打胶处理 |  | 6月 | 6月第一周 | 2026-06-03¦TJ4-CMMD¦CMM-402-R01反应釜保温铁皮有翘边
EHS隐患排查 | 日常巡查 | 2026-06-03 | TJ4-CSBT |  | 130实验室 | 2号通风橱中液体玻璃试剂瓶放置在平台边缘未设置二级防护 正确做法：盛有化学品、物料等的容器需设置二级防 | 其他 | 其他 | 操作人员对二级防护的意识不强 | 人的原因 | 晨会强调，再培训 |  | 6月 | 6月第一周 | 2026-06-03¦TJ4-CSBT¦2号通风橱中液体玻璃试剂瓶放置在平台边缘未设置二级防护 正确做法：盛有化学品、物料等的容器需设置二级防
EHS隐患排查 | 日常巡查 | 2026-06-03 | TJ4-CSBT |  | 233冰箱间 | 冰柜中中多个盛有物料的自封袋未张贴标识 正确做法：盛有物料、馏分、化学品等的容器需密封并张贴标识 | 其他 | 其他 | 冰箱物料清理导致部分标签脱落，未及时张贴 | 人的原因 | 立即整改，废弃物料清理，缺失的标签重新填写张贴 |  | 6月 | 6月第一周 | 2026-06-03¦TJ4-CSBT¦冰柜中中多个盛有物料的自封袋未张贴标识 正确做法：盛有物料、馏分、化学品等的容器需密封并张贴标识
EHS隐患排查 | 事故CAPA | 2026-06-03 | TJ4-CMMD |  | 4号楼二层 | 警示标识固定不牢 | 其他 | 其他 | 登高车警示标识固定处损坏 | 设备设施原因 | 已对登高车警示标识进行紧固 |  | 6月 | 6月第一周 | 2026-06-03¦TJ4-CMMD¦警示标识固定不牢
EHS隐患排查 | 日常巡查 | 2026-06-03 | TJ4-CSBT |  | 227实验室 | 2号通风橱下柜张贴的物料清单过期未盘点 正确做法：储存化学品、物料等的区域需张贴清单并每月盘点一次《科研人员手册》 | 其他 | 其他 | 人员遗漏 | 人的原因 | 立即更换 |  | 6月 | 6月第一周 | 2026-06-03¦TJ4-CSBT¦2号通风橱下柜张贴的物料清单过期未盘点 正确做法：储存化学品、物料等的区域需张贴清单并每月盘点一次《科研人员手册》
EHS隐患排查 | 日常巡查 | 2026-06-03 | DH2 |  | 十车间 | 十车间三层西侧臭氧管路氮气稀释气动阀的气源管漏气，现场使用拉扣 | 跑冒滴漏 | 漏气 | 气源管路破损，临时使用扎带 | 设备设施原因 | 现场已更换完毕 |  | 6月 | 6月第一周 | 2026-06-03¦DH2¦十车间三层西侧臭氧管路氮气稀释气动阀的气源管漏气，现场使用拉扣
EHS隐患排查 | 日常巡查 | 2026-06-03 | TJ4-CSBT |  | 237离心间 | 安全确认版本未使用最新版 正确做法：安全确认版本更新后使用最新版 | 其他 | 其他 | 未及时更新 | 人的原因 | 更新最新版本 |  | 6月 | 6月第一周 | 2026-06-03¦TJ4-CSBT¦安全确认版本未使用最新版 正确做法：安全确认版本更新后使用最新版
EHS隐患排查 | 公司生产管理红线 | 2026-06-03 | TJ4-CMMD |  | 4号楼2-87 | CMM-402-R02反应釜checklist中氧气含量未填写 | 其他 | 其他 | 操作人员在MOR上书写氧含量后忘记在checklist上填写 | 人的原因 | 已告知操作人员及时进行填写 |  | 6月 | 6月第一周 | 2026-06-03¦TJ4-CMMD¦CMM-402-R02反应釜checklist中氧气含量未填写
EHS隐患排查 | 日常巡查 | 2026-06-03 | TJ4-CSBT |  | 225实验室 | 洗眼器喷头防尘盖未盖 正确做法：洗眼器喷头防尘盖保持关闭，防止灰尘堵塞喷头 | 其他 | 其他 | 5S负责人进行洗眼器每周检查后，忘记盖上防尘盖 | 人的原因 | 盖上洗眼器防尘盖 |  | 6月 | 6月第一周 | 2026-06-03¦TJ4-CSBT¦洗眼器喷头防尘盖未盖 正确做法：洗眼器喷头防尘盖保持关闭，防止灰尘堵塞喷头
EHS隐患排查 | 日常巡查 | 2026-06-03 | TJ4-CSBT |  | 225实验室 | 多个冰箱张贴的物料清单过期未盘点 正确做法：储存化学品、物料等的区域需张贴清单并每月盘点一次《科研人员手册》 | 其他 | 其他 | 5S负责人未对储存化学品、物料等进行每月一次盘点 | 人的原因 | 盘点物料、更新清单 |  | 6月 | 6月第一周 | 2026-06-03¦TJ4-CSBT¦多个冰箱张贴的物料清单过期未盘点 正确做法：储存化学品、物料等的区域需张贴清单并每月盘点一次《科研人员手册》
EHS隐患排查 | 承包商排查 | 2026-06-03 | DH1 |  | 工程设备投资部 | 6号库吉林医药现场的1个电动扳手无入厂检查合格签 | 其他 | 其他 | 入厂设备检查不到位 | 人的原因 | 加强入厂设备检查，及时粘贴标签内 |  | 6月 | 6月第一周 | 2026-06-03¦DH1¦6号库吉林医药现场的1个电动扳手无入厂检查合格签
EHS隐患排查 | 承包商排查 | 2026-06-03 | DH1 |  | 工程设备投资部 | 6号库吉林医药使用的配电箱未上锁，巡检电工吉林医药李春龙，电箱内接地端子连接的接地线未用线鼻子连接 | 静电事件 | 无跨接或接地 | 临时用电设备检查不到位 | 人的原因 | 及时整改临时用电设备 |  | 6月 | 6月第一周 | 2026-06-03¦DH1¦6号库吉林医药使用的配电箱未上锁，巡检电工吉林医药李春龙，电箱内接地端子连接的接地线未用线鼻子连接
EHS隐患排查 | 承包商排查 | 2026-06-03 | DH1 |  | 生产设备部 | 5号楼北侧嘉晟公司管廊下动火作业，灭火器放置超5米过远 | 其他 | 其他 | 已整改 | 人的原因 | 人员携带灭火器 |  | 6月 | 6月第一周 | 2026-06-03¦DH1¦5号楼北侧嘉晟公司管廊下动火作业，灭火器放置超5米过远
EHS隐患排查 | 承包商排查 | 2026-06-03 | DH1 |  | 生产设备部 | 5号楼东侧外墙安亿装饰现场使用的发电机连接的民用插排，并且插头处线路绝缘皮裸漏花线 | 其他 | 其他 | 施工作业电气工器具不合格 | 设备设施原因 | 已更换合格电气设备 |  | 6月 | 6月第一周 | 2026-06-03¦DH1¦5号楼东侧外墙安亿装饰现场使用的发电机连接的民用插排，并且插头处线路绝缘皮裸漏花线
EHS隐患排查 | 承包商排查 | 2026-06-03 | DH1 |  | 生产设备部 | 5号楼东侧外墙安亿装饰现场使用的安全带2条无日期，1条缺少腰带。需要立即更换。 | 其他 | 其他 | 施工作业工器具劳保不合格 | 设备设施原因 | 已更换合格工器具 |  | 6月 | 6月第一周 | 2026-06-03¦DH1¦5号楼东侧外墙安亿装饰现场使用的安全带2条无日期，1条缺少腰带。需要立即更换。
EHS隐患排查 | 日常巡查 | 2026-06-03 | TJ4-CSBT |  | 221实验室 | 一号通风橱中纸箱上放置盛有水相的玻璃三角瓶（2L）未设置二级防护 正确做法：盛有化学品、物料等的容器需设置二级防 | 其他 | 其他 |  |  |  |  | 6月 | 6月第一周 | 2026-06-03¦TJ4-CSBT¦一号通风橱中纸箱上放置盛有水相的玻璃三角瓶（2L）未设置二级防护 正确做法：盛有化学品、物料等的容器需设置二级防
EHS隐患排查 | 日常巡查 | 2026-06-03 | TJ4-CSBT |  | 3号9车间后处理 | 检修时踩生产管线，有跑冒滴漏风险，破坏保温层 正确做法：管线禁止踩踏，会影响管路坡度。 | 其他 | 其他 | 机修维护人员违反要求 | 人的原因 | 立即联系维护组负责人对此人员进行批评 |  | 6月 | 6月第一周 | 2026-06-03¦TJ4-CSBT¦检修时踩生产管线，有跑冒滴漏风险，破坏保温层 正确做法：管线禁止踩踏，会影响管路坡度。
EHS隐患排查 | 日常巡查 | 2026-06-03 | TJ4-CSBT |  | 污水站2楼 | 消防防火常闭门未关闭，如遇到紧急事件无法起到防火作用。 正确做法：消防防火门保持常闭状态。 | 其他 | 其他 | 人员安全意识薄弱 | 人的原因 | 防火门常闭 |  | 6月 | 6月第一周 | 2026-06-03¦TJ4-CSBT¦消防防火常闭门未关闭，如遇到紧急事件无法起到防火作用。 正确做法：消防防火门保持常闭状态。
EHS隐患排查 | 日常巡查 | 2026-06-03 | TJ4-CSBT |  | 3号楼8车间后处理 | 搅拌电机保护壳螺丝缺失 正确做法：定期检查，维修后确认避免缺失。 | 其他 | 其他 | 安装缺失 | 设备设施原因 | 安装螺栓 |  | 6月 | 6月第一周 | 2026-06-03¦TJ4-CSBT¦搅拌电机保护壳螺丝缺失 正确做法：定期检查，维修后确认避免缺失。
EHS隐患排查 | 日常巡查 | 2026-06-02 | TJ2 |  | 1-308 | 14:25, 试用期员工张晓梅使用LDA，淬灭前化学品风险告知卡未划到高风险，已现场整改（低风险71条） | 其他 | 其他 | 未根据实际情况，及时划改 | 人的原因 | 已划改 |  | 6月 | 6月第一周 | 2026-06-02¦TJ2¦14:25, 试用期员工张晓梅使用LDA，淬灭前化学品风险告知卡未划到高风险，已现场整改（低风险71条）
EHS隐患排查 | 日常巡查 | 2026-06-02 | DH2 |  | 设备部 | 电工使用的充电式锂电钻，工器具检查合格标签缺失，需要重新检查并粘贴合格标签 | 其他 | 其他 |  |  |  |  | 6月 | 6月第一周 | 2026-06-02¦DH2¦电工使用的充电式锂电钻，工器具检查合格标签缺失，需要重新检查并粘贴合格标签
EHS隐患排查 | 防火巡查 | 2026-06-02 | TJ2 |  | 3号楼阀室 | 堆货遮挡报警阀室 | 其他 | 其他 |  |  |  |  | 6月 | 6月第一周 | 2026-06-02¦TJ2¦堆货遮挡报警阀室
EHS隐患排查 | 防火巡查 | 2026-06-01 | TJ2 |  | 2号楼一层过道 | 应急疏散指示标识脱落 | 其他 | 其他 | 设备原因，固定胶老化脱落 | 设备设施原因 | 重新固定安装 |  | 6月 | 6月第一周 | 2026-06-01¦TJ2¦应急疏散指示标识脱落
EHS隐患排查 | 防火巡查 | 2026-05-30 | TJ2 |  | 3号楼1层 | 应急柜未月检 | 其他 | 其他 |  |  |  |  | 5月 | 5月第五周 | 2026-05-30¦TJ2¦应急柜未月检
EHS隐患排查 | 日常巡查 | 2026-06-02 | DH1 |  | M13 | 13车间废液间的深冷储罐转移泵，没有接地 | 跑冒滴漏 | 泵头渗漏 | 转移泵缺少接地 | 设备设施原因 | 已整改完毕 |  | 6月 | 6月第一周 | 2026-06-02¦DH1¦13车间废液间的深冷储罐转移泵，没有接地
EHS隐患排查 | 日常巡查 | 2026-06-02 | DH3 |  | 一车间 | 一车间一层物料暂存区丙二酸二乙酯桶盖未紧固，已告知属地 | 其他 | 其他 | 紧固不及时彻底 | 方法原因 | 现场进行紧固 |  | 6月 | 6月第一周 | 2026-06-02¦DH3¦一车间一层物料暂存区丙二酸二乙酯桶盖未紧固，已告知属地
EHS隐患排查 | 日常巡查 | 2026-06-02 | DH3 |  | 三车间 | 三车间三层103-R19加料车手套缺少O型圈，已告知代宇哲 | 其他 | 其他 | 缺少O型圈 | 设备设施原因 | 进行增加 |  | 6月 | 6月第一周 | 2026-06-02¦DH3¦三车间三层103-R19加料车手套缺少O型圈，已告知代宇哲
EHS隐患排查 | 日常巡查 | 2026-06-02 | DH3 |  | 三车间 | 三车间四层北侧溢出桶内缺少吸收棉，已告知属地 | 其他 | 其他 | 溢出桶缺少吸收棉 | 设备设施原因 | 进行增加 |  | 6月 | 6月第一周 | 2026-06-02¦DH3¦三车间四层北侧溢出桶内缺少吸收棉，已告知属地
EHS隐患排查 | 日常巡查 | 2026-06-02 | DH3 |  | 焚烧炉 | 焚烧炉一期急冷塔内承包商在脚手架上进行高处作业，脚手架只铺设一块承装木板，现场告知进行添加。 | 其他 | 其他 | 人员安全意识不足 | 人的原因 | 现在增加至5块跳板 |  | 6月 | 6月第一周 | 2026-06-02¦DH3¦焚烧炉一期急冷塔内承包商在脚手架上进行高处作业，脚手架只铺设一块承装木板，现场告知进行添加。
EHS隐患排查 | 日常巡查 | 2026-06-02 | DH3 |  | 三车间 | 三车间三层北侧消防沙箱周围未配备铁锹 | 其他 | 其他 | 铁锹在消防沙后面 | 设备设施原因 | 铁锹在消防沙后面 |  | 6月 | 6月第一周 | 2026-06-02¦DH3¦三车间三层北侧消防沙箱周围未配备铁锹
EHS隐患排查 | 监控巡查 | 2026-06-02 | DH3 |  | 一车间 | 监控回放06/02/2026，15:51一车间二层釜下口放料管路从桶上掉落地面有液体流出 | 跑冒滴漏 | 物料撒漏 | 管壁残留少许控干不彻底 | 方法原因 | 管操作进行培训操作标准 |  | 6月 | 6月第一周 | 2026-06-02¦DH3¦监控回放06/02/2026，15:51一车间二层釜下口放料管路从桶上掉落地面有液体流出
EHS隐患排查 | 监控巡查 | 2026-06-02 | DH3 |  | 二车间 | 监控回放06/02/2026，05:49二车间一层连续化区域人员插底管未连接静电导线就插入桶内 | 静电事件 | 人员操作错误 | 该连续化区域目前由二车间人员打料 | 人的原因 |  |  | 6月 | 6月第一周 | 2026-06-02¦DH3¦监控回放06/02/2026，05:49二车间一层连续化区域人员插底管未连接静电导线就插入桶内
EHS隐患排查 | 专业性排查 | 2026-06-02 | DH3 |  | 一车间 | 二层东侧101-F09压滤罐的氮气管路在101-Ce04间内的针形阀连接处漏气； 二层R35旁导热油回管路气动阀的空压软管连接处漏气； 二层Ce07间内人用空压减压阀处漏气； | 跑冒滴漏 | 漏气 | 连接微松动 | 方法原因 | 现场进行紧固 |  | 6月 | 6月第一周 | 2026-06-02¦DH3¦二层东侧101-F09压滤罐的氮气管路在101-Ce04间内的针形阀连接处漏气； 二层R35旁导热油回管路气动阀的空压软管连接处漏气； 二层Ce07间内人用空压减压阀处漏气；
EHS隐患排查 | 专业性排查 | 2026-06-02 | DH3 |  | 二车间 | 二层东侧102-Tr025储罐旁空压软管三通处漏气； 二层R24下口连接的气动阀空压软管连接处漏气 | 跑冒滴漏 | 漏气 | 使用时间长导致弹簧松动 | 设备设施原因 | 已进行更换新的三通 |  | 6月 | 6月第一周 | 2026-06-02¦DH3¦二层东侧102-Tr025储罐旁空压软管三通处漏气； 二层R24下口连接的气动阀空压软管连接处漏气
EHS隐患排查 | 专业性排查 | 2026-06-02 | DH3 |  | 三车间 | 二层换热间东侧乙二醇管路气动阀减压阀处漏气 | 跑冒滴漏 | 漏气 | 起源漏气 | 设备设施原因 | 进行禁锢 |  | 6月 | 6月第一周 | 2026-06-02¦DH3¦二层换热间东侧乙二醇管路气动阀减压阀处漏气
EHS隐患排查 | 专业性排查 | 2026-06-02 | DH3 |  | 一车间 | 一车间三层R29釜旁4789项目空压管漏气 一车间四层R16釜氮气管路漏气 一车间四层R07釜处3774项目溶剂专用泵空压管路漏气 一车间四层分布器间R12循环水进空压管路漏气 | 跑冒滴漏 | 公用工程相关 | 2，3，4气源投损坏，1位置不详细现场检查未见 | 设备设施原因 | 气源头损坏，进行更换维修处理完毕 |  | 6月 | 6月第一周 | 2026-06-02¦DH3¦一车间三层R29釜旁4789项目空压管漏气 一车间四层R16釜氮气管路漏气 一车间四层R07釜处3774项目溶剂专用泵空压管路漏气 一车间四层分布器间R12循环水进空压管路漏气
EHS隐患排查 | 专业性排查 | 2026-06-02 | DH3 |  | 二车间 | 二车间三层R17釜氮气流量计法兰处漏气 二车间三层分布器间R23釜热水进气动阀空压漏气，且热水管路标签方向错误 二车间四层分布器间R07压回乙二醇空压管路漏气 二车间四层分布器间R11压回乙二醇空压管路漏气 | 跑冒滴漏 | 漏气 | 起源松动 | 设备设施原因 | 进行紧固完毕 |  | 6月 | 6月第一周 | 2026-06-02¦DH3¦二车间三层R17釜氮气流量计法兰处漏气 二车间三层分布器间R23釜热水进气动阀空压漏气，且热水管路标签方向错误 二车间四层分布器间R07压回乙二醇空压管路漏气 二车间四层分布器间R11压回乙二醇空压管路漏气
EHS隐患排查 | 专业性排查 | 2026-06-02 | DH3 |  | 三车间 | 三车间三层R26釜氮气流量计位置漏气 三车间三层R24釜处空压三通漏气 三车间三层分布器间R18釜循环水回气动阀空压漏气 三车间四层分布器间R09蒸汽进空压管路漏气 三车间四层R01釜计量泵气动阀空压漏气 三车间二层R18釜Tr01氮气入口处管路断开，罐内溶剂缺少氮气保护 | 跑冒滴漏 | 公用工程相关 | 气源漏气 | 设备设施原因 | 进行禁锢 |  | 6月 | 6月第一周 | 2026-06-02¦DH3¦三车间三层R26釜氮气流量计位置漏气 三车间三层R24釜处空压三通漏气 三车间三层分布器间R18釜循环水回气动阀空压漏气 三车间四层分布器间R09蒸汽进空压管路漏气 三车间四层R01釜计量泵气动阀空压漏气 三车间二层R18釜Tr01氮气入口处管路断开，罐内溶剂缺少氮气保护
EHS隐患排查 | 日常巡查 | 2026-06-02 | DH3 |  | 二车间 | 二车间三层R21釜盲板处有物料痕迹 | 跑冒滴漏 | 物料痕迹 | 人员手套配料后触摸盲板导致 | 人的原因 | 已进行擦拭清理 |  | 6月 | 6月第一周 | 2026-06-02¦DH3¦二车间三层R21釜盲板处有物料痕迹
EHS隐患排查 | 日常巡查 | 2026-06-02 | DH3 |  | 一车间 | 一车间三层R17釜下方管路使用绑带连接 | 其他 | 其他 | 管路连接中 | 方法原因 | 使用后及时拆卸，预计明日拆除 |  | 6月 | 6月第一周 | 2026-06-02¦DH3¦一车间三层R17釜下方管路使用绑带连接
EHS隐患排查 | 日常巡查 | 2026-06-02 | DH3 |  | 三车间 | 三车间四层R06釜9057项目滴加正庚烷管路连接釜的法兰缺少静电跨接，R06釜回流管路有物料痕迹 | 静电事件 | 无跨接或接地 | 缺少静电跨接 | 设备设施原因 | 进行增加 |  | 6月 | 6月第一周 | 2026-06-02¦DH3¦三车间四层R06釜9057项目滴加正庚烷管路连接釜的法兰缺少静电跨接，R06釜回流管路有物料痕迹
EHS隐患排查 | 监控巡查 | 2026-06-02 | DH3 |  | 一车间 | 监控回放06/02/2026，13:24一车间三层操作人员违规登高，踩在管道和试镜上 | 其他 | 其他 | 位置不便，操作 | 方法原因 | 责任人进行培训 |  | 6月 | 6月第一周 | 2026-06-02¦DH3¦监控回放06/02/2026，13:24一车间三层操作人员违规登高，踩在管道和试镜上
EHS隐患排查 | 监控巡查 | 2026-06-02 | DH3 |  | 一车间 | 监控回放06/02/2026，09:48一车间三层西侧，操作人员安装釜下口盲板未使用扳手紧固 | 其他 | 其他 | 操作方法错误 | 方法原因 | 盲板安装需要进行紧固处理 |  | 6月 | 6月第一周 | 2026-06-02¦DH3¦监控回放06/02/2026，09:48一车间三层西侧，操作人员安装釜下口盲板未使用扳手紧固
EHS隐患排查 | 日常巡查 | 2026-06-02 | DH3 |  | 一车间 | 二层R34下口存放的两个200L塑料桶表面未粘贴物料标签 | 其他 | 其他 | 现场检查有标签，粘贴不及时 | 方法原因 | 放桶后标签及时粘贴 |  | 6月 | 6月第一周 | 2026-06-02¦DH3¦二层R34下口存放的两个200L塑料桶表面未粘贴物料标签
EHS隐患排查 | 监控巡查 | 2026-06-02 | DH3 |  | 三车间 | 三车间103-R08釜，连接的流体过滤器处于倾斜状态，压力表卡在旁边的泵体上，存在受力过程将压力表弄坏的风险，需要制作固定支架 | 其他 | 其他 | 流体过滤器倾斜 | 设备设施原因 | 联系机修制作支架 |  | 6月 | 6月第一周 | 2026-06-02¦DH3¦三车间103-R08釜，连接的流体过滤器处于倾斜状态，压力表卡在旁边的泵体上，存在受力过程将压力表弄坏的风险，需要制作固定支架
EHS隐患排查 | 日常巡查 | 2026-06-02 | TJ3 |  | 7号楼 | 7号楼四层一车间平台灭火器型号不统一，请排查此原因并及时更换 | 其他 | 其他 |  |  |  |  | 6月 | 6月第一周 | 2026-06-02¦TJ3¦7号楼四层一车间平台灭火器型号不统一，请排查此原因并及时更换
EHS隐患排查 | 监控巡查 | 2026-06-02 | TJ3 |  | 9号楼 | 视频回放巡查发现20：52分9号楼2F 902-Fd03过滤干燥间有黄色溶液流出，沟通现场及时清理 | 其他 | 其他 | 设备遇冷，乙二醇固定管路有沙眼，已安排打卡子处理，待使用结束后焊接 | 设备设施原因 | 已清理，打卡子 |  | 6月 | 6月第一周 | 2026-06-02¦TJ3¦视频回放巡查发现20：52分9号楼2F 902-Fd03过滤干燥间有黄色溶液流出，沟通现场及时清理
EHS隐患排查 | 日常巡查 | 2026-06-02 | TJ3 |  | 7号楼赵新民班组 | 巡查发现7号楼二层2-1离心机控制面板上急停按钮保护盒开胶，已沟通赵强主任打胶处理 | 其他 | 其他 |  |  |  |  | 6月 | 6月第一周 | 2026-06-02¦TJ3¦巡查发现7号楼二层2-1离心机控制面板上急停按钮保护盒开胶，已沟通赵强主任打胶处理
EHS隐患排查 | 日常巡查 | 2026-06-02 | TJ3 |  | 7号楼赵新民班组 | 巡查发现7号楼二层2-2离心机淋洗球接头处出现黄色锈蚀，已沟通赵强主任处理 | 其他 | 其他 |  |  |  |  | 6月 | 6月第一周 | 2026-06-02¦TJ3¦巡查发现7号楼二层2-2离心机淋洗球接头处出现黄色锈蚀，已沟通赵强主任处理
EHS隐患排查 | 日常巡查 | 2026-06-02 | TJ3 |  | 8号楼 | 巡查发现8号楼5-1三合一手套箱处塑料袋破损，已沟通刘云超主任处理 | 化学品暴露 | 塑料袋破损 | 长时间使用磨损导致 | 设备设施原因 | 已进行更换 |  | 6月 | 6月第一周 | 2026-06-02¦TJ3¦巡查发现8号楼5-1三合一手套箱处塑料袋破损，已沟通刘云超主任处理
EHS隐患排查 | 日常巡查 | 2026-06-02 | TJ3 |  | 9号楼乔阳阔班组 | 巡查发现9号楼4-9釜管路法兰处缺少破漆片，已沟通乔阳阔班长处理 | 其他 | 其他 | 现场检查此处为白钢材质，因审计整体维护喷漆导致，已安排增加 | 设备设施原因 | 已增加清理 |  | 6月 | 6月第一周 | 2026-06-02¦TJ3¦巡查发现9号楼4-9釜管路法兰处缺少破漆片，已沟通乔阳阔班长处理
EHS隐患排查 | 日常巡查 | 2026-06-02 | TJ3 |  | 12号楼殷嘉琪班组 | 12号楼中试车间三层，1200-N04压滤罐螺栓松动，现场已与殷嘉琪班长沟通，及时紧固 | 其他 | 其他 |  |  |  |  | 6月 | 6月第一周 | 2026-06-02¦TJ3¦12号楼中试车间三层，1200-N04压滤罐螺栓松动，现场已与殷嘉琪班长沟通，及时紧固
EHS隐患排查 | 日常巡查 | 2026-06-02 | FX2 |  | 二车间四层 | 二车间四层902-R17釜对面有一氮气干燥塔下口阀门未关闭。 | 其他 | 其他 | 人员操作误碰导致干燥塔阀门被打开 | 人的原因 | 已安排人员将干燥塔阀门关闭 |  | 6月 | 6月第一周 | 2026-06-02¦FX2¦二车间四层902-R17釜对面有一氮气干燥塔下口阀门未关闭。
EHS隐患排查 | 日常巡查 | 2026-06-02 | FX2 |  | 二车间四层 | 二车间四层902-R15釜旁一接收罐液位计处搭放一根白钢插底管，存在液位计触碰破损的风险 | 其他 | 其他 | 人员操作行为不规范，插底管随意放置存在磕碰损坏液位计风险 | 人的原因 | 责任人进行内部积分处罚，进行批评教育，插底管已放至插底管支架 |  | 6月 | 6月第一周 | 2026-06-02¦FX2¦二车间四层902-R15釜旁一接收罐液位计处搭放一根白钢插底管，存在液位计触碰破损的风险
EHS隐患排查 | 日常巡查 | 2026-06-02 | FX2 |  | 二车间三层 | 二车间三层平板离心机间西墙外应急灯静电接地线脱落 | 静电事件 | 无跨接或接地 | 应急灯静电接地线老化受力脱落 | 设备设施原因 | 已安排人员对该应急灯静电接地线重新连接完毕 |  | 6月 | 6月第一周 | 2026-06-02¦FX2¦二车间三层平板离心机间西墙外应急灯静电接地线脱落
EHS隐患排查 | 日常巡查 | 2026-06-02 | FX2 |  | 一车间二层 | 一车间二层R28釜上口投料管路连接的插底管未封口（20：50分） | 其他 | 其他 | 未按照操作要求执行 | 人的原因 | R28釜操作人员王磊，操作区域插底管未及时封口，价值积分处罚，并将管路进行封口。 |  | 6月 | 6月第一周 | 2026-06-02¦FX2¦一车间二层R28釜上口投料管路连接的插底管未封口（20：50分）
EHS隐患排查 | 日常巡查 | 2026-06-02 | FX2 |  | 一车间 | 一车间三层101-R04釜下方磁力泵，设备铭牌被胶带覆盖。已与王杨沟通处理 | 其他 | 其他 | 刷漆时将设备铭牌粘贴覆盖，刷漆结束未及时清除 | 方法原因 | 已将三层R04下磁力泵设备铭牌粘贴得美纹纸清除完毕。 |  | 6月 | 6月第一周 | 2026-06-02¦FX2¦一车间三层101-R04釜下方磁力泵，设备铭牌被胶带覆盖。已与王杨沟通处理
EHS隐患排查 | 日常巡查 | 2026-06-02 | FX2 |  | 三废车间 | 三废车间废液储罐201-TS02，温度变送器接线软管脱落。 | 静电事件 | 挠性管损坏 | 室外环境电源护套线腐蚀脱落 | 环境原因 | 已联系电工重新将电源护套线进行维修完毕 |  | 6月 | 6月第一周 | 2026-06-02¦FX2¦三废车间废液储罐201-TS02，温度变送器接线软管脱落。
EHS隐患排查 | 过夜实验巡查 | 2026-06-02 | TJ3 |  | 416实验室 | 416-10通风橱有白色残留，需清理 | 其他 | 其他 | 有少量白色痕迹 | 人的原因 | 擦拭 |  | 6月 | 6月第一周 | 2026-06-02¦TJ3¦416-10通风橱有白色残留，需清理
EHS隐患排查 | 过夜实验巡查 | 2026-06-02 | TJ3 |  | 418实验室 | 418-02通风橱脏，需清理 | 其他 | 其他 | 通风橱长时间无人使用没有进行打扫清理 | 人的原因 | 对通风橱进行打扫 |  | 6月 | 6月第一周 | 2026-06-02¦TJ3¦418-02通风橱脏，需清理
EHS隐患排查 | 过夜实验巡查 | 2026-06-02 | TJ3 |  | 517实验室 | 517废液桶敞口放置，未密封处理，现场已恢复 | 化学品暴露 | 未封口 | 责任人吕行，倒完废液盖了漏斗盖，但是没有检查是否盖严。没注意到之前损坏的挡板卡住了桶盖，导致没有盖严。6/3号损坏的挡板已经更换。 | 人的原因 | 已处理，并已更换损坏的挡板 |  | 6月 | 6月第一周 | 2026-06-02¦TJ3¦517废液桶敞口放置，未密封处理，现场已恢复
EHS隐患排查 | 过夜实验巡查 | 2026-06-02 | TJ3 |  | 618实验室 | 618-13通风橱内有白色残留，需清理 | 其他 | 其他 | 操作人员朱迅未清理干净通风橱台面，导致有少量白色物料残留通风橱内 | 人的原因 | 通知相关人员立即整改清理 |  | 6月 | 6月第一周 | 2026-06-02¦TJ3¦618-13通风橱内有白色残留，需清理
EHS隐患排查 | 日常巡查 | 2026-06-02 | TJ3 |  | 620实验室 | 现场监管620实验室项目人员使用氟化氢吡啶，人员操作规范，化学品处置正确 | 其他 | 其他 |  |  |  |  | 6月 | 6月第一周 | 2026-06-02¦TJ3¦现场监管620实验室项目人员使用氟化氢吡啶，人员操作规范，化学品处置正确
EHS隐患排查 | 日常巡查 | 2026-06-02 | TJ4-CMMD |  | 11号楼一层 | 9：07 11号楼1-17间R03釜接液球还有溶剂，放液口需加盲板，防止漏液。 | 跑冒滴漏 | 缺少盲板/丝堵 | 浓缩完没有及时上盲板，实验室人员安全意识薄弱 | 人的原因 | 已经加盲板 |  | 6月 | 6月第一周 | 2026-06-02¦TJ4-CMMD¦9：07 11号楼1-17间R03釜接液球还有溶剂，放液口需加盲板，防止漏液。
EHS隐患排查 | 日常巡查 | 2026-06-02 | TJ4-CMMD |  | 11号楼二层 | 13：25 11号楼2-03间吉林医药人员带蓝牙耳机进入车间，已责令其带出。 | 其他 | 其他 | 人员安全意识不足，对其进行培训教育 | 人的原因 | 人员安全意识不足，对其进行培训教育 |  | 6月 | 6月第一周 | 2026-06-02¦TJ4-CMMD¦13：25 11号楼2-03间吉林医药人员带蓝牙耳机进入车间，已责令其带出。
EHS隐患排查 | 日常巡查 | 2026-06-02 | TJ4-CMMD |  | 12号楼四层 | 14：10 12号楼4-19间西侧氮气连接处漏气。正确做法：及时紧固，避免漏气。 | 跑冒滴漏 | 漏气 |  |  |  |  | 6月 | 6月第一周 | 2026-06-02¦TJ4-CMMD¦14：10 12号楼4-19间西侧氮气连接处漏气。正确做法：及时紧固，避免漏气。
EHS隐患排查 | 日常巡查 | 2026-06-02 | TJ4-CMMD |  | 11号楼四层 | 06/02/2026 11:07 11号楼4-10间施工人员点焊未佩戴防护面罩。 | 其他 | 其他 | 人员安全意识不足，对其进行培训教育 | 人的原因 | 人员安全意识不足，对其进行培训教育 |  | 6月 | 6月第一周 | 2026-06-02¦TJ4-CMMD¦06/02/2026 11:07 11号楼4-10间施工人员点焊未佩戴防护面罩。
EHS隐患排查 | 日常巡查 | 2026-06-02 | TJ4-CMMD |  | 12号楼三层 | 12号楼3-20无操作引风罩未关闭。正确做法：引风罩未使用时及时关闭，避免影响其他风量。 | 其他 | 其他 |  |  |  |  | 6月 | 6月第一周 | 2026-06-02¦TJ4-CMMD¦12号楼3-20无操作引风罩未关闭。正确做法：引风罩未使用时及时关闭，避免影响其他风量。
EHS隐患排查 | 日常巡查 | 2026-06-02 | TJ4-CMMD |  | 12号楼三层 | 12号楼3-52间危化品警示标识未及时撤走。正确做法：不存放危化品时应撤走警示标识。 | 其他 | 其他 |  |  |  |  | 6月 | 6月第一周 | 2026-06-02¦TJ4-CMMD¦12号楼3-52间危化品警示标识未及时撤走。正确做法：不存放危化品时应撤走警示标识。
EHS隐患排查 | 日常巡查 | 2026-06-02 | TJ4-CMMD |  | 12号楼三层 | 3-68呼吸空压未开启时压力表不自动归零。正确做法：及时检修。 | 其他 | 其他 |  |  |  |  | 6月 | 6月第一周 | 2026-06-02¦TJ4-CMMD¦3-68呼吸空压未开启时压力表不自动归零。正确做法：及时检修。
EHS隐患排查 | 日常巡查 | 2026-06-02 | TJ4-CMMD |  | 12号楼三层 | 3-66间现场客户参观时有较浓气味。正确做法：确定气味来源，加以控制手段。 | 化学品暴露 | 气味扩散 |  |  |  |  | 6月 | 6月第一周 | 2026-06-02¦TJ4-CMMD¦3-66间现场客户参观时有较浓气味。正确做法：确定气味来源，加以控制手段。
EHS隐患排查 | 日常巡查 | 2026-06-02 | TJ4-CMMD |  | 4号楼四层 | 22：03 4号楼4-43间CMM-404-F09压滤罐静电卡子虚接。正确做法：及时更正，确保静电有效导出 | 静电事件 | 无跨接或接地 | 设备距离较远，静电夹子长度不够 | 人的原因 | 及时牢固连接静电夹子 |  | 6月 | 6月第一周 | 2026-06-02¦TJ4-CMMD¦22：03 4号楼4-43间CMM-404-F09压滤罐静电卡子虚接。正确做法：及时更正，确保静电有效导出
EHS隐患排查 | 日常巡查 | 2026-06-02 | TJ4-CMMD |  | 4号楼四层 | 22：16 4号楼4-15间门口走廊处68%硝酸缺少红色重点管控标签破损。正确做法：危化品需粘贴红色重点管控标签 | 其他 | 其他 | 物料搬运使用，磨损损坏 | 人的原因 | 及时粘贴新的标识 |  | 6月 | 6月第一周 | 2026-06-02¦TJ4-CMMD¦22：16 4号楼4-15间门口走廊处68%硝酸缺少红色重点管控标签破损。正确做法：危化品需粘贴红色重点管控标签
EHS隐患排查 | 日常巡查 | 2026-06-02 | TJ4-CMMD |  | 4号楼三层 | 23：25 4号楼3-07间CMM-403-Sy05-T05乙腈储罐液位计缺少上限标识。正确做法：及时添加 | 其他 | 其他 |  |  |  |  | 6月 | 6月第一周 | 2026-06-02¦TJ4-CMMD¦23：25 4号楼3-07间CMM-403-Sy05-T05乙腈储罐液位计缺少上限标识。正确做法：及时添加
EHS隐患排查 | 日常巡查 | 2026-06-02 | TJ4-CMMD |  | 4号楼四层 | 22：48 4号楼4-16间人员脱除劳保流程有误。正确做法：应按照丁腈手套-防护服-全面罩-一次性手套的流程 | 其他 | 其他 | 人员操作不规范， | 人的原因 | 正确佩戴防护服 |  | 6月 | 6月第一周 | 2026-06-02¦TJ4-CMMD¦22：48 4号楼4-16间人员脱除劳保流程有误。正确做法：应按照丁腈手套-防护服-全面罩-一次性手套的流程
EHS隐患排查 | 日常巡查 | 2026-06-02 | TJ4-CMMD |  | 12号楼四层 | 21：51 12号楼四层4-20间钢平台上TJ4S-1213-Sy13合成仪旁呼吸空压缺少防护罩。正确做法:及时添加，避免污染阀口。 | 其他 | 其他 |  |  |  |  | 6月 | 6月第一周 | 2026-06-02¦TJ4-CMMD¦21：51 12号楼四层4-20间钢平台上TJ4S-1213-Sy13合成仪旁呼吸空压缺少防护罩。正确做法:及时添加，避免污染阀口。
EHS隐患排查 | 日常巡查 | 2026-06-02 | TJ4-CMMD |  | 12号楼四层 | 21：56 12号楼四层4-04间TJ4S-1213-Sy03-R01激活罐下方电子秤缺少防护壳。正确做法:及时添加，避免污染称头。 | 其他 | 其他 |  |  |  |  | 6月 | 6月第一周 | 2026-06-02¦TJ4-CMMD¦21：56 12号楼四层4-04间TJ4S-1213-Sy03-R01激活罐下方电子秤缺少防护壳。正确做法:及时添加，避免污染称头。
EHS隐患排查 | 日常巡查 | 2026-06-02 | TJ4-CMMD |  | 11号楼四层 | 20：50 11号楼4-15间人员脱除劳保流程有误。正确做法：应按照丁腈手套-防护服-全面罩-一次性手套的流程 | 其他 | 其他 | 人员意识不足，进行培训 | 人的原因 | 已整改完毕，同类问题排查，人员进行培训 |  | 6月 | 6月第一周 | 2026-06-02¦TJ4-CMMD¦20：50 11号楼4-15间人员脱除劳保流程有误。正确做法：应按照丁腈手套-防护服-全面罩-一次性手套的流程
EHS隐患排查 | 日常巡查 | 2026-06-03 | DH1 |  | M5 | 305-Ce05悬挂灭火器上方棚顶有黑色液体滴漏，疑似夹层内渗漏，已沟通车间处理 | 跑冒滴漏 | 夹层漏液 | 四楼热水站漏水，从夹层上滴漏 | 设备设施原因 | 已更换管路 |  | 6月 | 6月第一周 | 2026-06-03¦DH1¦305-Ce05悬挂灭火器上方棚顶有黑色液体滴漏，疑似夹层内渗漏，已沟通车间处理
EHS隐患排查 | 日常巡查 | 2026-06-03 | DH1 |  | M3 | 303-R16釜接收离心母液阀门下方变径法兰处有物料渗漏，已沟通车间人员处理 | 跑冒滴漏 | 法兰口滴漏 | 垫片损坏 | 设备设施原因 | 已更换 |  | 6月 | 6月第一周 | 2026-06-03¦DH1¦303-R16釜接收离心母液阀门下方变径法兰处有物料渗漏，已沟通车间人员处理
EHS隐患排查 | 日常巡查 | 2026-06-03 | DH1 |  | M2 | 302-R03釜CPo147453-01-C2-08项目首批使用滴加溴化镍络合物溶液，紧急降温连锁设置32℃，前面批次要求设置38℃，连锁设置不正确；询问操作人员李阳，反馈知道有联锁不清楚设置多少，以为与超温报警设置相同，明显培训不到位，且现场也无工艺控制卡，需要加强人员培训 | 其他 | 其他 | 项目生产前已进行培训，培训效果不佳 | 人的原因 | 已重新进行培训并添加工艺控制卡 |  | 6月 | 6月第一周 | 2026-06-03¦DH1¦302-R03釜CPo147453-01-C2-08项目首批使用滴加溴化镍络合物溶液，紧急降温连锁设置32℃，前面批次要求设置38℃，连锁设置不正确；询问操作人员李阳，反馈知道有联锁不清楚设置多少，以为与超温报警设置相同，明显培训不到位，且现场也无工艺控制卡，需要加强人员培训
EHS隐患排查 | 日常巡查 | 2026-06-03 | DH1 |  | M2 | 302-R09加料车手套有破损 | 化学品暴露 | 手套破损 | 手套长时间使用导致 | 设备设施原因 | 已进行更换 |  | 6月 | 6月第一周 | 2026-06-03¦DH1¦302-R09加料车手套有破损
EHS隐患排查 | 日常巡查 | 2026-06-03 | DH1 |  | M3 | 303-R05冷凝器下方管路支撑倾倒，已现场恢复 | 其他 | 其他 | 误碰导致 | 设备设施原因 | 已恢复 |  | 6月 | 6月第一周 | 2026-06-03¦DH1¦303-R05冷凝器下方管路支撑倾倒，已现场恢复
EHS隐患排查 | 日常巡查 | 2026-06-03 | DH1 |  | M2 | 302-FD05-Tr01下口阀门处有物料渗漏痕迹 | 跑冒滴漏 | 物料痕迹 | 管路沙眼更换后地面未清理干净 | 设备设施原因 | 已重新清理 |  | 6月 | 6月第一周 | 2026-06-03¦DH1¦302-FD05-Tr01下口阀门处有物料渗漏痕迹
EHS隐患排查 | 日常巡查 | 2026-06-03 | DH1 |  | M2 | 302-Drc03门口声光报警器报警不好使，既不亮也不响 | 其他 | 其他 | 声光报警器损坏 | 设备设施原因 | 出库后进行更换 |  | 6月 | 6月第一周 | 2026-06-03¦DH1¦302-Drc03门口声光报警器报警不好使，既不亮也不响
EHS隐患排查 | 日常巡查 | 2026-06-03 | DH1 |  | M10 | 410-R09旁一个计量泵电线挠性管断裂，需要进行更换 | 静电事件 | 挠性管损坏 | 现场整改完成 | 设备设施原因 | 整改完成 |  | 6月 | 6月第一周 | 2026-06-03¦DH1¦410-R09旁一个计量泵电线挠性管断裂，需要进行更换
EHS隐患排查 | 日常巡查 | 2026-06-03 | DH1 |  | M10 | 410-R06加料漏斗手套破损漏洞，车间及时更换 | 化学品暴露 | 手套破损 | 现场更换完成 | 设备设施原因 | 整改完成 |  | 6月 | 6月第一周 | 2026-06-03¦DH1¦410-R06加料漏斗手套破损漏洞，车间及时更换
EHS隐患排查 | 日常巡查 | 2026-06-03 | DH1 |  | M10 | 4号楼溶剂间溶剂插底管压力表部分常压下示数不为零，需要整体排查处理 | 其他 | 其他 | 现场进行更换整改完成 | 设备设施原因 | 整改完成 |  | 6月 | 6月第一周 | 2026-06-03¦DH1¦4号楼溶剂间溶剂插底管压力表部分常压下示数不为零，需要整体排查处理
EHS隐患排查 | 日常巡查 | 2026-06-03 | DH1 |  | M13 | 413-R02接受罐真空视镜位置有渗漏痕迹，车间及时排查清理 | 跑冒滴漏 | 视镜漏液 | 真空管路碱液残留导致 | 设备设施原因 | 已整改完毕 |  | 6月 | 6月第一周 | 2026-06-03¦DH1¦413-R02接受罐真空视镜位置有渗漏痕迹，车间及时排查清理
EHS隐患排查 | 日常巡查 | 2026-06-03 | DH1 |  | M10 | 10车间三层压滤罐尾气气源管腐蚀严重，管路里有物料残留，已沟通车间人员清理出车间 | 跑冒滴漏 | 物料撒漏 | 现场更换整改完成 | 设备设施原因 | 整改完成 |  | 6月 | 6月第一周 | 2026-06-03¦DH1¦10车间三层压滤罐尾气气源管腐蚀严重，管路里有物料残留，已沟通车间人员清理出车间
EHS隐患排查 | 日常巡查 | 2026-06-03 | DH1 |  | M14 | 514-R12一根插底管有白色物料附着，已沟通车间人员使用密封袋密封 | 跑冒滴漏 | 物料撒漏 | 未进行清洁 | 设备设施原因 | 已进行清理 |  | 6月 | 6月第一周 | 2026-06-03¦DH1¦514-R12一根插底管有白色物料附着，已沟通车间人员使用密封袋密封
EHS隐患排查 | 日常巡查 | 2026-06-03 | DH1 |  | M16 | 516-R21釜表面有白色物料痕迹，已沟通车间人员进行清理 | 跑冒滴漏 | 物料痕迹 | 未清洁彻底 | 人的原因 | 清洁 |  | 6月 | 6月第一周 | 2026-06-03¦DH1¦516-R21釜表面有白色物料痕迹，已沟通车间人员进行清理
EHS隐患排查 | 日常巡查 | 2026-06-03 | DH1 |  | M16 | 516-R20接受罐液位计缺少上限标识，车间及时添加 | 其他 | 其他 | 标识脱落 | 设备设施原因 | 粘贴标识 |  | 6月 | 6月第一周 | 2026-06-03¦DH1¦516-R20接受罐液位计缺少上限标识，车间及时添加
EHS隐患排查 | 日常巡查 | 2026-06-03 | DH1 |  | M14 | 五号楼液氮乙醇进管路安全阀位置漏气，怀疑安全阀位置垫片低温冻坏，需要及时排查处理 | 跑冒滴漏 | 漏气 | 阀门垫片损坏 | 设备设施原因 | 沟通更换紧固 |  | 6月 | 6月第一周 | 2026-06-03¦DH1¦五号楼液氮乙醇进管路安全阀位置漏气，怀疑安全阀位置垫片低温冻坏，需要及时排查处理
EHS隐患排查 | 日常巡查 | 2026-06-03 | DH1 |  | M6/9 | 209-R07-Tr01接收罐液位计断层。 | 其他 | 其他 | 浮子卡壳导致 | 设备设施原因 | 已整改 |  | 6月 | 6月第一周 | 2026-06-03¦DH1¦209-R07-Tr01接收罐液位计断层。
EHS隐患排查 | 日常巡查 | 2026-06-03 | DH1 |  | M6/9 | 206-R16-Tr01尾气吸收罐插底管缺少标识，液位计断层。 | 其他 | 其他 | 浮子卡壳导致 | 设备设施原因 | 已进行处理 |  | 6月 | 6月第一周 | 2026-06-03¦DH1¦206-R16-Tr01尾气吸收罐插底管缺少标识，液位计断层。
EHS隐患排查 | 日常巡查 | 2026-06-03 | DH1 |  | M7 | 207-R19旁穿层管路需封堵。 | 其他 | 其他 | 管路拆卸后未及时封堵 | 方法原因 | 已封堵 |  | 6月 | 6月第一周 | 2026-06-03¦DH1¦207-R19旁穿层管路需封堵。
EHS隐患排查 | 日常巡查 | 2026-06-03 | DH1 |  | M7 | 207-FD05-Tr01转移磁力泵底座和地面上有物料痕迹，需清理 | 跑冒滴漏 | 物料痕迹 | 磁力泵维修时里面残留物料滴落导致 | 方法原因 | 已清理 |  | 6月 | 6月第一周 | 2026-06-03¦DH1¦207-FD05-Tr01转移磁力泵底座和地面上有物料痕迹，需清理
EHS隐患排查 | 日常巡查 | 2026-06-03 | DH1 |  | M7 | 207-FD04-Tr01磁力泵出口上方阀门29法兰静电跨接断了 | 静电事件 | 无跨接或接地 | 长期使用导致 | 设备设施原因 | 已进行更换 |  | 6月 | 6月第一周 | 2026-06-03¦DH1¦207-FD04-Tr01磁力泵出口上方阀门29法兰静电跨接断了
EHS隐患排查 | 日常巡查 | 2026-06-02 | DH1 |  | M22 | 复核722-Ce03离心机复核检查发现，盖子上视镜两颗螺丝松动，下口阀门底部边缘有物料析出。已沟通当班班长慕怀尧安排清理，确认密封性，防止再次有物料析出 | 跑冒滴漏 | 松动或脱落 | 螺丝使用中因震动松动，人员未及时发现，下口收料阀门处人员收料后未清理彻底，有物料残留 | 方法原因 | 螺丝现已紧固，阀门处物料已清理完毕 |  | 6月 | 6月第一周 | 2026-06-02¦DH1¦复核722-Ce03离心机复核检查发现，盖子上视镜两颗螺丝松动，下口阀门底部边缘有物料析出。已沟通当班班长慕怀尧安排清理，确认密封性，防止再次有物料析出
EHS隐患排查 | 日常巡查 | 2026-06-02 | DH1 |  | M22 | 检查722-R31下口检测器有示数。已沟通现场班长慕怀尧安排确认 | 其他 | 其他 | 使用中损坏有示数，现场使用其它氰化氢检测器检测无异常 | 设备设施原因 | 现已停用，使用其它检测器 |  | 6月 | 6月第一周 | 2026-06-02¦DH1¦检查722-R31下口检测器有示数。已沟通现场班长慕怀尧安排确认
EHS隐患排查 | 日常巡查 | 2026-06-02 | DH1 |  | M22 | 检查722-R16下口放桶、静电卡子没有合格签、已沟通现场整改、现场操作人员：郭思宇 | 静电事件 | 过有效期 | 合格标签使用中丢失，人员未识别 | 方法原因 | 现已补充 |  | 6月 | 6月第一周 | 2026-06-02¦DH1¦检查722-R16下口放桶、静电卡子没有合格签、已沟通现场整改、现场操作人员：郭思宇
EHS隐患排查 | 日常巡查 | 2026-06-02 | DH1 |  | M22 | 检查22车间班组活动记录5月份还是空白、还需车间尽快补齐记录 | 其他 | 其他 | 未及时进行记录书写 | 人的原因 | 现已书写完毕 |  | 6月 | 6月第一周 | 2026-06-02¦DH1¦检查22车间班组活动记录5月份还是空白、还需车间尽快补齐记录
EHS隐患排查 | 日常巡查 | 2026-06-02 | DH2 |  | 动力中心 | 地下泵房配电箱箱门脱落，需维修 | 其他 | 其他 |  |  |  |  | 6月 | 6月第一周 | 2026-06-02¦DH2¦地下泵房配电箱箱门脱落，需维修
EHS隐患排查 | 日常巡查 | 2026-06-02 | TJ2 |  | 2-314 | 检查曹鹏伟实验室记录本，未发现漏报情况（项目主管赵玉龙） | 其他 | 其他 |  |  |  |  | 6月 | 6月第一周 | 2026-06-02¦TJ2¦检查曹鹏伟实验室记录本，未发现漏报情况（项目主管赵玉龙）
EHS隐患排查 | 日常巡查 | 2026-06-02 | TJ2 |  | 5-401 | 11：00，急救药品箱未执行每月检查，已告知实验室人员（提醒88条 | 其他 | 其他 | 人员检查落实不到位 | 人的原因 | 已完成检查药品箱 |  | 6月 | 6月第一周 | 2026-06-02¦TJ2¦11：00，急救药品箱未执行每月检查，已告知实验室人员（提醒88条
EHS隐患排查 | 日常巡查 | 2026-06-02 | TJ2 |  | 1-302 | 检查张茳贤实验室记录本，未发现漏报情况（项目主管赵立野） | 其他 | 其他 |  |  |  |  | 6月 | 6月第一周 | 2026-06-02¦TJ2¦检查张茳贤实验室记录本，未发现漏报情况（项目主管赵立野）
EHS隐患排查 | 日常巡查 | 2026-06-02 | TJ2 |  | 4-305 | 10：30，防爆冰箱内过氧化物前体三溴丙烯未进行每月盘点（上次盘点日期：04/29/2026），同时未粘贴对应的警示标签，已和实验室人员沟通（低风险73条 | 其他 | 其他 | 上次五一假期前集中盘点，到期未及时进行盘点；实验人员使用时取下标识未进行复位。 | 人的原因 | 进行盘点和贴对应标识 |  | 6月 | 6月第一周 | 2026-06-02¦TJ2¦10：30，防爆冰箱内过氧化物前体三溴丙烯未进行每月盘点（上次盘点日期：04/29/2026），同时未粘贴对应的警示标签，已和实验室人员沟通（低风险73条
EHS隐患排查 | 夜间巡查 | 2026-06-01 | TJ2 |  | 4-104 | 4-104实验室有过夜实验，门口的过夜实验状态告知卡未进行划改（提醒45条 | 其他 | 其他 | 一线确认人员下班没有认真逐项检查。 | 人的原因 | 一线确认人员下班前需要逐项认真巡查 |  | 6月 | 6月第一周 | 2026-06-01¦TJ2¦4-104实验室有过夜实验，门口的过夜实验状态告知卡未进行划改（提醒45条
EHS隐患排查 | 夜间巡查 | 2026-06-01 | TJ2 |  | 4-305 | 01：10，4-305-02加热过夜实验温度65℃左右，使用的上限为50℃的温度计，超量程使用温度计（低风险100条 | 其他 | 其他 | 实验人员朱自胜投该反应，初期采用低温，后期后处理阶段需要回温，未及时更换温度计。 | 人的原因 | 及时进行温度计更换；对当事人进行批评教育 |  | 6月 | 6月第一周 | 2026-06-01¦TJ2¦01：10，4-305-02加热过夜实验温度65℃左右，使用的上限为50℃的温度计，超量程使用温度计（低风险100条
EHS隐患排查 | 夜间巡查 | 2026-06-01 | TJ2 |  | 4-309 | 4-309的废液柜中存放了一桶甲醇溶剂，未放回至防火溶剂柜中。（低风险57条) | 其他 | 其他 | 最后走的人巡检没有看到 | 人的原因 | 人离开要及时把溶剂桶放回溶剂柜 |  | 6月 | 6月第一周 | 2026-06-01¦TJ2¦4-309的废液柜中存放了一桶甲醇溶剂，未放回至防火溶剂柜中。（低风险57条)
EHS隐患排查 | 夜间巡查 | 2026-06-01 | TJ2 |  | 1-202 | 20：37，1-202-02通风橱中循环机管路与夹套瓶接口未使用拉扣进行固定。（提醒8条 | 其他 | 其他 | 合成人员冯金亮对过夜反应设备检查不充分，忽略了夹套循环管路的固定；复核人员易程波现场复核关注了氮气管路链接，搅拌稳定性等高风险位点，漏检了夹套循环管路固定 | 人的原因 | 立即增加管路固定环扣 |  | 6月 | 6月第一周 | 2026-06-01¦TJ2¦20：37，1-202-02通风橱中循环机管路与夹套瓶接口未使用拉扣进行固定。（提醒8条
EHS隐患排查 | 夜间巡查 | 2026-06-01 | TJ2 |  | 2-116 | 22：16，09通风橱内高低温循环机管路断裂，循环机内介质撒漏台面，已联系实验申请人，在其授意下对其进行断电处理。（低风险60条） | 跑冒滴漏 | 物料撒漏 | 实验采用高温硅油，循环机自带管路在高温下脆化开裂 | 设备设施原因 | 使用高温硅油时，应把所有管路（自带管+外接管）均替换为耐高温管。 |  | 6月 | 6月第一周 | 2026-06-01¦TJ2¦22：16，09通风橱内高低温循环机管路断裂，循环机内介质撒漏台面，已联系实验申请人，在其授意下对其进行断电处理。（低风险60条）
EHS隐患排查 | 日常巡查 | 2026-06-02 | DH2 |  | 七车间 | 七车间二层TCU设备间的急停按钮防护罩使用拉扣勒死，应急情况无法第一时间按下 | 其他 | 其他 | 出厂自带拉扣，未进行处理 | 设备设施原因 | 现场已将拉扣全部去掉 |  | 6月 | 6月第一周 | 2026-06-02¦DH2¦七车间二层TCU设备间的急停按钮防护罩使用拉扣勒死，应急情况无法第一时间按下
EHS隐患排查 | 监控巡查 | 2026-06-02 | DH2 |  | 三车间 | 三车间一层双锥收料期间登高车使用期间一面护栏未使用 | 其他 | 其他 |  |  |  |  | 6月 | 6月第一周 | 2026-06-02¦DH2¦三车间一层双锥收料期间登高车使用期间一面护栏未使用
EHS隐患排查 | 日常巡查 | 2026-06-02 | DH2 |  | 三车间 | 三车间一层Ce03离心机间飞碟下口管路只有快开卡子没有盲板 | 其他 | 其他 | 下口缺少两寸快开盲板 | 设备设施原因 | 采买进行补充 |  | 6月 | 6月第一周 | 2026-06-02¦DH2¦三车间一层Ce03离心机间飞碟下口管路只有快开卡子没有盲板
EHS隐患排查 | 日常巡查 | 2026-06-02 | DH2 |  | 七车间 | 七车间二层门口新增加的人员数量控制显示器电箱部分螺栓垫片未压紧 | 其他 | 其他 | 控制器电箱部分螺丝垫片未确认 | 设备设施原因 | 现场已重新禁锢完毕 |  | 6月 | 6月第一周 | 2026-06-02¦DH2¦七车间二层门口新增加的人员数量控制显示器电箱部分螺栓垫片未压紧
EHS隐患排查 | 日常巡查 | 2026-06-02 | TJ4-CSBT |  | 128实验室 | 洗眼器喷头防尘盖未盖 正确做法：洗眼器喷头防尘盖保持关闭，防止灰尘堵塞喷头 | 其他 | 其他 | 人员在检测洗眼器出水是否正常后，疏忽未及时将洗眼器的盖盖上 | 人的原因 | 立即盖上 |  | 6月 | 6月第一周 | 2026-06-02¦TJ4-CSBT¦洗眼器喷头防尘盖未盖 正确做法：洗眼器喷头防尘盖保持关闭，防止灰尘堵塞喷头
EHS隐患排查 | 日常巡查 | 2026-06-02 | TJ4-CSBT |  | 224实验室 | 紧急喷淋及洗眼器到期未检查 正确做法：紧急喷淋及洗眼器须每周进行检查并填写记录 | 其他 | 其他 | 忘记巡查 | 人的原因 | 及时巡查 |  | 6月 | 6月第一周 | 2026-06-02¦TJ4-CSBT¦紧急喷淋及洗眼器到期未检查 正确做法：紧急喷淋及洗眼器须每周进行检查并填写记录
EHS隐患排查 | 日常巡查 | 2026-06-02 | TJ4-CSBT |  | 411暂存间 | 推车及杂物遮挡电箱 正确做法：电箱0.5米范围内禁止遮挡 | 其他 | 其他 |  |  |  |  | 6月 | 6月第一周 | 2026-06-02¦TJ4-CSBT¦推车及杂物遮挡电箱 正确做法：电箱0.5米范围内禁止遮挡
EHS隐患排查 | 承包商排查 | 2026-06-02 | DH1 |  | 工程设备投资部 | 6号库吉林医药现场的1个安全帽已过保质期，1条安全带无生产日期，现场手电钻，电扳手、角磨机无工器具检查合格签 | 其他 | 其他 | 劳动防护用品检查不到位，工器具检查不到位 | 人的原因 | 及时检查劳动防护用品及工器具 |  | 6月 | 6月第一周 | 2026-06-02¦DH1¦6号库吉林医药现场的1个安全帽已过保质期，1条安全带无生产日期，现场手电钻，电扳手、角磨机无工器具检查合格签
EHS隐患排查 | 承包商排查 | 2026-06-02 | DH1 |  | 工程设备投资部 | 6号库外吉林诚达使用登高车人员未签署登高车培训单就登高作业 | 其他 | 其他 | 施工人员培训资料签署不到位 | 人的原因 | 及时签署培训资料 |  | 6月 | 6月第一周 | 2026-06-02¦DH1¦6号库外吉林诚达使用登高车人员未签署登高车培训单就登高作业
EHS隐患排查 | 承包商排查 | 2026-06-02 | DH1 |  | 工程设备投资部 | 4号楼管廊处吉林诚达6个施工人员安全帽已过保质期，需要更换并同步排查 | 其他 | 其他 | 入厂劳动防护用品检查不到位 | 人的原因 | 及时更换不合格劳动防护用品 |  | 6月 | 6月第一周 | 2026-06-02¦DH1¦4号楼管廊处吉林诚达6个施工人员安全帽已过保质期，需要更换并同步排查
EHS隐患排查 | 承包商排查 | 2026-06-02 | DH1 |  | 工程设备投资部 | 6号库吉林医药使用的插排插入两个用电设备 | 其他 | 其他 | 临时用电工器具使用不到位 | 人的原因 | 及时清理不合格设备 |  | 6月 | 6月第一周 | 2026-06-02¦DH1¦6号库吉林医药使用的插排插入两个用电设备
EHS隐患排查 | 承包商排查 | 2026-06-02 | DH1 |  | 工程设备投资部 | 4号楼管廊吉林医药拽线用的大绳已断丝开花，需要更换 | 其他 | 其他 | 工器具检查不到位 | 人的原因 | 及时更换不合格设备 |  | 6月 | 6月第一周 | 2026-06-02¦DH1¦4号楼管廊吉林医药拽线用的大绳已断丝开花，需要更换
EHS隐患排查 | 承包商排查 | 2026-06-02 | DH1 |  | 工程设备投资部 | 6号库诚达焊机及电钻无入厂检查合格签，插排无防护盖需要维修或更换 | 其他 | 其他 | 检查合格签粘贴不到位，插排无防护盖需要维修或更换 | 人的原因 | 检查合格签粘贴，维修插排无防护盖 |  | 6月 | 6月第一周 | 2026-06-02¦DH1¦6号库诚达焊机及电钻无入厂检查合格签，插排无防护盖需要维修或更换
EHS隐患排查 | 承包商专项排查 | 2026-06-01 | TJ2 |  | 动力站屋面 | 气瓶缺少防倾倒措施 | 其他 | 其他 |  |  |  |  | 6月 | 6月第一周 | 2026-06-01¦TJ2¦气瓶缺少防倾倒措施
EHS隐患排查 | 承包商专项排查 | 2026-06-01 | TJ2 |  | 4号楼1层 | 动火点下方存在可燃物 | 其他 | 其他 | 动火现场可燃材料未及时清理 | 环境原因 | 及时清理现场可燃物 |  | 6月 | 6月第一周 | 2026-06-01¦TJ2¦动火点下方存在可燃物
EHS隐患排查 | 承包商专项排查 | 2026-06-01 | TJ2 |  | 4号楼1层 | 配电箱未检查并上锁 | 其他 | 其他 | 承包商现场负责人未对电箱进行检查及上锁 | 人的原因 | 及时安排检查并进行上锁 |  | 6月 | 6月第一周 | 2026-06-01¦TJ2¦配电箱未检查并上锁
EHS隐患排查 | 承包商专项排查 | 2026-06-01 | TJ2 |  | 5号楼北侧 | 接地线选择的接地点未进行破漆处理 | 静电事件 | 缺少破漆垫片 |  |  |  |  | 6月 | 6月第一周 | 2026-06-01¦TJ2¦接地线选择的接地点未进行破漆处理
EHS隐患排查 | 承包商专项排查 | 2026-06-01 | TJ2 |  | 5号楼北侧 | 使用的线板不符合一机一闸一保护 | 其他 | 其他 |  |  |  |  | 6月 | 6月第一周 | 2026-06-01¦TJ2¦使用的线板不符合一机一闸一保护
EHS隐患排查 | 承包商专项排查 | 2026-06-01 | TJ2 |  | 5号楼北侧 | 灯杆因磕碰有晃动现象 | 其他 | 其他 |  |  |  |  | 6月 | 6月第一周 | 2026-06-01¦TJ2¦灯杆因磕碰有晃动现象
EHS隐患排查 | 承包商专项排查 | 2026-06-01 | TJ2 |  | 5号楼北侧 | 现场施工垃圾需要及时清理 | 其他 | 其他 | 未及时清理 | 人的原因 | 已安排清理 |  | 6月 | 6月第一周 | 2026-06-01¦TJ2¦现场施工垃圾需要及时清理
EHS隐患排查 | 承包商专项排查 | 2026-06-01 | TJ2 |  | 5号楼北侧 | 临时线路搭在围挡上 | 其他 | 其他 |  |  |  |  | 6月 | 6月第一周 | 2026-06-01¦TJ2¦临时线路搭在围挡上
EHS隐患排查 | 日常巡查 | 2026-05-29 | TJ4-CMMD |  | 13号库 | 洗眼器给水自来水管问题，开始出水大，慢慢出水小 | 其他 | 其他 | 洗眼器故障 | 设备设施原因 | 已报修维修 |  | 5月 | 5月第五周 | 2026-05-29¦TJ4-CMMD¦洗眼器给水自来水管问题，开始出水大，慢慢出水小
EHS隐患排查 | 日常巡查 | 2026-05-29 | TJ4-CMMD |  | 25号库 | 25号库西侧静电导出球故障，触摸无反应 | 静电事件 | 无跨接或接地 | 静电导出球故障 | 设备设施原因 | 已报修维修 |  | 5月 | 5月第五周 | 2026-05-29¦TJ4-CMMD¦25号库西侧静电导出球故障，触摸无反应
EHS隐患排查 | 日常巡查 | 2026-05-29 | TJ4-CMMD |  | 34号库 | 34号库线管衔接处断开无固定 | 其他 | 其他 | 线管连接后未固定导致断开 | 设备设施原因 | 已上报电工维修固定 |  | 5月 | 5月第五周 | 2026-05-29¦TJ4-CMMD¦34号库线管衔接处断开无固定
EHS隐患排查 | 日常巡查 | 2026-05-29 | TJ4-CMMD |  | 库房外围 | 2、3、4、34外机空调机散热器杨树毛封堵严重严重影响夏季空调散热效果 | 其他 | 其他 | 外部环境且未及时清理 | 设备设施原因 | 已上报暖通进行清理 |  | 5月 | 5月第五周 | 2026-05-29¦TJ4-CMMD¦2、3、4、34外机空调机散热器杨树毛封堵严重严重影响夏季空调散热效果
EHS隐患排查 | 日常巡查 | 2026-05-29 | TJ4-CMMD |  | 办公室 | 办公室消火栓被遮挡 | 其他 | 其他 | 洁具工具放置不当 | 人的原因 | 对消火栓进行清理 |  | 5月 | 5月第五周 | 2026-05-29¦TJ4-CMMD¦办公室消火栓被遮挡
EHS隐患排查 | 日常巡查 | 2026-05-29 | TJ4-CMMD |  | 26号库 | 北侧货架静电跨接线脱落 | 静电事件 | 无跨接或接地 | 打扫卫生时碰触脱落 | 人的原因 | 联系工程紧固 |  | 5月 | 5月第五周 | 2026-05-29¦TJ4-CMMD¦北侧货架静电跨接线脱落
EHS隐患排查 | 日常巡查 | 2026-05-29 | TJ4-CMMD |  | 30号库 | 实验室暂存物料记录未填写完整 | 其他 | 其他 | 填写遗漏 | 人的原因 | 联系实验暂存人员 |  | 5月 | 5月第五周 | 2026-05-29¦TJ4-CMMD¦实验室暂存物料记录未填写完整
EHS隐患排查 | 日常巡查 | 2026-05-29 | TJ4-CMMD |  | 14号库 | 库房大门胶皮脱落，需更换 | 其他 | 其他 | 胶皮自然损坏 | 设备设施原因 | 已报修重新更换胶皮并固定 |  | 5月 | 5月第五周 | 2026-05-29¦TJ4-CMMD¦库房大门胶皮脱落，需更换
EHS隐患排查 | 4#防尘防毒&夏季管控 | 2026-06-02 | TJ4-CMMD |  | 4号楼4-40 | 二层配电箱开关未安装防护罩 | 其他 | 其他 | 设备挪动使用不慎剐蹭掉落 | 人的原因 | 及时添加保护壳 |  | 6月 | 6月第一周 | 2026-06-02¦TJ4-CMMD¦二层配电箱开关未安装防护罩
EHS隐患排查 | 4#防尘防毒&夏季管控 | 2026-06-02 | TJ4-CMMD |  | 4号楼4-41 | CMM-404-R29，玻璃釜搅拌开关无防护罩 | 其他 | 其他 | 设备维护使用，未及时加装 | 人的原因 | 及时添加 |  | 6月 | 6月第一周 | 2026-06-02¦TJ4-CMMD¦CMM-404-R29，玻璃釜搅拌开关无防护罩
EHS隐患排查 | 4#防尘防毒&夏季管控 | 2026-06-02 | TJ4-CMMD |  | 4号楼4-25 | CMM-404-SY03-701搅拌防护罩破损，保护层失效 正确做法：报修重新制作安装 | 其他 | 其他 | 人员搬运设备，不慎剐蹭损坏 | 人的原因 | 及时维修 |  | 6月 | 6月第一周 | 2026-06-02¦TJ4-CMMD¦CMM-404-SY03-701搅拌防护罩破损，保护层失效 正确做法：报修重新制作安装
EHS隐患排查 | 4#防尘防毒&夏季管控 | 2026-06-02 | TJ4-CMMD |  | 4号楼4-45 | 使用中的CMM-404-R31,鼓泡器缺少石蜡油 正确做法：《安全标准化文件》里要求1~2cm | 其他 | 其他 | 人员操作不规范 | 人的原因 | 及时添加 |  | 6月 | 6月第一周 | 2026-06-02¦TJ4-CMMD¦使用中的CMM-404-R31,鼓泡器缺少石蜡油 正确做法：《安全标准化文件》里要求1~2cm
EHS隐患排查 | 4#防尘防毒&夏季管控 | 2026-06-02 | TJ4-CMMD |  | 4号楼4-63 | 良好实践：车间对乙腈、二氯甲烷等物料，先放在物流通道静置到室内温度后再使用 | 其他 | 其他 |  |  |  |  | 6月 | 6月第一周 | 2026-06-02¦TJ4-CMMD¦良好实践：车间对乙腈、二氯甲烷等物料，先放在物流通道静置到室内温度后再使用
EHS隐患排查 | 4#防尘防毒&夏季管控 | 2026-06-02 | TJ4-CMMD |  | 4号楼3-23 | SY10合成仪控制箱开关缺少防护罩 | 其他 | 其他 |  |  |  |  | 6月 | 6月第一周 | 2026-06-02¦TJ4-CMMD¦SY10合成仪控制箱开关缺少防护罩
EHS隐患排查 | 4#防尘防毒&夏季管控 | 2026-06-02 | TJ4-CMMD |  | 4号楼3-24 | DLX31通风橱3#防爆配电箱拆除后的线缆未有效密封，并粘贴标签 正确做法：拆除后的线缆应有效密封，绝缘，且电工粘贴标签（操作人、操作时间） | 其他 | 其他 | DLX31通风橱3#防爆配电箱拆除后的线缆未有效密封，并粘贴标签 | 人的原因 | 正确做法：拆除后的线缆应有效密封，绝缘，且电工粘贴标签（操作人、操作时间） |  | 6月 | 6月第一周 | 2026-06-02¦TJ4-CMMD¦DLX31通风橱3#防爆配电箱拆除后的线缆未有效密封，并粘贴标签 正确做法：拆除后的线缆应有效密封，绝缘，且电工粘贴标签（操作人、操作时间）
EHS隐患排查 | 日常巡查 | 2026-05-29 | DH2 |  | 八车间 | 八车间门口存放的200L桶，已沟通车间主任及时转运；天气逐渐炎热，放桶作业结束后应及时转运至仓库或固定位置存放，避免长时间阳关照射。 | 其他 | 其他 | 八车间放出200L桶体系进行转运 | 物料原因 | 现场已清理完毕，车间进行通报 |  | 5月 | 5月第五周 | 2026-05-29¦DH2¦八车间门口存放的200L桶，已沟通车间主任及时转运；天气逐渐炎热，放桶作业结束后应及时转运至仓库或固定位置存放，避免长时间阳关照射。
EHS隐患排查 | 厂区飞检 | 2026-05-29 | TJ3 |  | 南侧库房 | 南侧库房碱吸收装置机泵泵头处滴漏且地面有较多滴漏痕迹，需进行检查修复 | 跑冒滴漏 | 泵头渗漏 |  |  |  |  | 5月 | 5月第五周 | 2026-05-29¦TJ3¦南侧库房碱吸收装置机泵泵头处滴漏且地面有较多滴漏痕迹，需进行检查修复
EHS隐患排查 | 厂区飞检 | 2026-05-29 | TJ3 |  | 南侧库房 | 南侧库房三光气吸附装置水箱漏水，需进行检查修复 | 跑冒滴漏 | 公用工程相关 |  |  |  |  | 5月 | 5月第五周 | 2026-05-29¦TJ3¦南侧库房三光气吸附装置水箱漏水，需进行检查修复
EHS隐患排查 | 厂区飞检 | 2026-05-29 | TJ3 |  | 南侧库房 | 南侧库房金属库房门锁脱落，需重新进行紧固 | 其他 | 其他 | 6号库库门锁日常频繁使用，造成锁芯损坏 | 设备设施原因 | 当日已联系物业更换新锁 |  | 5月 | 5月第五周 | 2026-05-29¦TJ3¦南侧库房金属库房门锁脱落，需重新进行紧固
EHS隐患排查 | 厂区飞检 | 2026-05-29 | TJ3 |  | 北侧库房 | 北侧溶剂库内，氨气味道较大，需调查是否存在漏气或溶剂库存在氨气取样操作 | 化学品暴露 | 气味扩散 | 已对溶剂库内工业氨水进行排查，未发现桶盖松动或密封不严的桶，经调查气味为39号库外分析取样操作的物料导致的 | 物料原因 | 对溶剂库内工业氨水进行排查，未发现桶盖松动或密封不严的桶 |  | 5月 | 5月第五周 | 2026-05-29¦TJ3¦北侧溶剂库内，氨气味道较大，需调查是否存在漏气或溶剂库存在氨气取样操作
EHS隐患排查 | 厂区飞检 | 2026-05-29 | TJ3 |  | 北侧库房 | 北侧库房尾气吸收装置水箱液位计未设置上下限标识，磁翻板液位计显示满罐，需核实磁翻板液位计状态 | 其他 | 其他 | 碱洗塔水箱液位计未最近新更换的液位计，未来得及粘贴上下限标识 | 设备设施原因 | 经与设备部人员现场确认，磁翻板液位计状态无异常，已粘贴液位标识 |  | 5月 | 5月第五周 | 2026-05-29¦TJ3¦北侧库房尾气吸收装置水箱液位计未设置上下限标识，磁翻板液位计显示满罐，需核实磁翻板液位计状态
EHS隐患排查 | 厂区飞检 | 2026-05-29 | TJ3 |  | 北侧库房 | 北侧库房尾气吸收装置现场机泵状态较差，需进行打磨除锈刷漆。泵头叶轮防护罩需进行清理，避免影响散热效果。 | 其他 | 其他 | 经现场检查确认，尾气吸收装置现场机泵滤网是由于长期使用后积累的一层灰尘 | 设备设施原因 | 已对机泵滤网灰尘完成清扫 |  | 5月 | 5月第五周 | 2026-05-29¦TJ3¦北侧库房尾气吸收装置现场机泵状态较差，需进行打磨除锈刷漆。泵头叶轮防护罩需进行清理，避免影响散热效果。
EHS隐患排查 | 厂区飞检 | 2026-05-29 | TJ3 |  | 北侧库房 | 北侧部分库房内洗眼器检查周期仍为每月一次，需修改为每周检查，维护保养一次 | 其他 | 其他 | 北侧库房洗眼器点检一直按每周的频率执行的，上半年因部分库房，例如16号楼的35#库，自来水管路漏水，前几个月进行了多次维修（包装物流的34号周转库），维修期间整栋楼自来水总阀关闭，对停水涉及到的库房未能执行每周点检 | 环境原因 | 本周35号库洗眼器维修完成后，北侧所有库房楼栋的洗眼器已正常通水，都已恢复每周点检 |  | 5月 | 5月第五周 | 2026-05-29¦TJ3¦北侧部分库房内洗眼器检查周期仍为每月一次，需修改为每周检查，维护保养一次
EHS隐患排查 | 厂区飞检 | 2026-05-29 | TJ3 |  | 北侧库房 | 库4气瓶间内消火栓2月份点检漏检 | 其他 | 其他 | 目前已安排专人负责北侧消防栓灭火器的每月点检，经与点检负责人谈话确认2月消防栓冻坏停水，未进行当月点检，当时已与厂区EHS领导报备，消防栓维修后已正常执行每月点检并记录 | 设备设施原因 |  |  | 5月 | 5月第五周 | 2026-05-29¦TJ3¦库4气瓶间内消火栓2月份点检漏检
EHS隐患排查 | 厂区飞检 | 2026-05-29 | TJ3 |  | 北侧库房 | 北侧危废库危废桶静电卡连接在风管上，未连接至专用静电接地点上 | 静电事件 | 人员操作错误 |  |  |  |  | 5月 | 5月第五周 | 2026-05-29¦TJ3¦北侧危废库危废桶静电卡连接在风管上，未连接至专用静电接地点上
EHS隐患排查 | 厂区飞检 | 2026-05-29 | TJ3 |  | 北侧库房 | 12号楼分装间门帘脱落需进行修复 | 其他 | 其他 | 分装间层流柜的门帘，因频繁进出物料及操作人员，导致上端门帘固定卡箍脱扣脱落 | 环境原因 | 采购新门帘进行更换 |  | 5月 | 5月第五周 | 2026-05-29¦TJ3¦12号楼分装间门帘脱落需进行修复
EHS隐患排查 | 厂区飞检 | 2026-05-29 | TJ3 |  | 北侧库房 | 北侧门易燃气体库前托盘破损严重需报废处理 | 其他 | 其他 | 经调查，此破旧托盘为32号危废库临时存放报废物料使用的托盘 | 设备设施原因 | 已通知韩昌凯对托盘进行报废 |  | 5月 | 5月第五周 | 2026-05-29¦TJ3¦北侧门易燃气体库前托盘破损严重需报废处理
EHS隐患排查 | 厂区飞检 | 2026-05-29 | TJ3 |  | 北侧库房 | 北侧库房库五，一处叉车转运单桶钢瓶物料未固定，现场已沟通人员整改 | 其他 | 其他 |  |  |  |  | 5月 | 5月第五周 | 2026-05-29¦TJ3¦北侧库房库五，一处叉车转运单桶钢瓶物料未固定，现场已沟通人员整改
EHS隐患排查 | 厂区飞检 | 2026-05-29 | TJ3 |  | 7号楼配电室外 | 7号楼配电室外临时用电作业，现场使用绳子直接固定在管廊护拦上，应使用绝缘S钩悬挂临时用电线路 | 其他 | 其他 |  |  |  |  | 5月 | 5月第五周 | 2026-05-29¦TJ3¦7号楼配电室外临时用电作业，现场使用绳子直接固定在管廊护拦上，应使用绝缘S钩悬挂临时用电线路
EHS隐患排查 | 厂区飞检 | 2026-05-29 | TJ3 |  | 7号楼配电室 | 7号楼配电室内多处桥架盖板松动，需进行固定 | 其他 | 其他 |  |  |  |  | 5月 | 5月第五周 | 2026-05-29¦TJ3¦7号楼配电室内多处桥架盖板松动，需进行固定
EHS隐患排查 | 厂区飞检 | 2026-05-29 | TJ3 |  | 7号楼配电室 | 7号楼配电室内屋顶有漏水痕迹，且屋顶顶板有松动变形痕迹，需及时进行修复 | 跑冒滴漏 | 松动或脱落 |  |  |  |  | 5月 | 5月第五周 | 2026-05-29¦TJ3¦7号楼配电室内屋顶有漏水痕迹，且屋顶顶板有松动变形痕迹，需及时进行修复
EHS隐患排查 | 厂区飞检 | 2026-05-29 | TJ3 |  | 7号楼配电室 | 7号楼配电室内二氧化碳灭火器4、5月份漏检，二氧化碳称重记录未填写单位 | 其他 | 其他 |  |  |  |  | 5月 | 5月第五周 | 2026-05-29¦TJ3¦7号楼配电室内二氧化碳灭火器4、5月份漏检，二氧化碳称重记录未填写单位
EHS隐患排查 | 厂区飞检 | 2026-05-29 | TJ3 |  | 8号楼配电室 | 8号楼配电室内二氧化碳灭火器称重记录未填写单位，且称重记录未精确到小数点后两位。依据《建筑灭火器配置验收及检查规范》（GB 50444-2008）附录C第17条明确规定，二氧化碳灭火器和储气瓶式灭火器应用称重法检查。同时依据《灭火器维修》（XF 95-2015，原GA 95-2015）第8.1.2条规定："用秤称出灭火器的总质量，称重仪的误差不应大于被测灭火器额定充装量的5‰。故称重仪器的读数精度通常需要达到0.01kg（10克），记录数据相应也需要精确到小数点后两位。 | 其他 | 其他 |  |  |  |  | 5月 | 5月第五周 | 2026-05-29¦TJ3¦8号楼配电室内二氧化碳灭火器称重记录未填写单位，且称重记录未精确到小数点后两位。依据《建筑灭火器配置验收及检查规范》（GB 50444-2008）附录C第17条明确规定，二氧化碳灭火器和储气瓶式灭火器应用称重法检查。同时依据《灭火器维修》（XF 95-2015，原GA 95-2015）第8.1.2条规定："用秤称出灭火器的总质量，称重仪的误差不应大于被测灭火器额定充装量的5‰。故称重仪器的读数精度通常需要达到0.01kg（10克），记录数据相应也需要精确到小数点后两位。
EHS隐患排查 | 厂区飞检 | 2026-05-29 | TJ3 |  | 8号楼 | 803-R04反应釜旁一处电源线穿线管无管路标识，且格兰头松动，处于失爆状态，需及时修复 | 其他 | 其他 |  |  |  |  | 5月 | 5月第五周 | 2026-05-29¦TJ3¦803-R04反应釜旁一处电源线穿线管无管路标识，且格兰头松动，处于失爆状态，需及时修复
EHS隐患排查 | 厂区飞检 | 2026-05-29 | TJ3 |  | 8号楼 | 803-R04反应釜一处防爆泄放管安装防爆片无防爆片铭牌及标识，无法确认防爆片型号、泄放压力等，需进行核实并现场设置铭牌 | 其他 | 其他 |  |  |  |  | 5月 | 5月第五周 | 2026-05-29¦TJ3¦803-R04反应釜一处防爆泄放管安装防爆片无防爆片铭牌及标识，无法确认防爆片型号、泄放压力等，需进行核实并现场设置铭牌
EHS隐患排查 | 厂区飞检 | 2026-05-29 | TJ3 |  | 7号楼 | 氢气减压阀在有效期至2026年9月，符合要求 | 其他 | 其他 |  |  |  |  | 5月 | 5月第五周 | 2026-05-29¦TJ3¦氢气减压阀在有效期至2026年9月，符合要求
EHS隐患排查 | 厂区飞检 | 2026-05-29 | TJ3 |  | 7号楼 | 耐压软管在有效期内，符合要求 | 其他 | 其他 |  |  |  |  | 5月 | 5月第五周 | 2026-05-29¦TJ3¦耐压软管在有效期内，符合要求
EHS隐患排查 | 厂区飞检 | 2026-05-29 | TJ3 |  | 7号楼 | 5%钯碳酸钙SDS已超过5年有效期，需重新进行修订 | 其他 | 其他 |  |  |  |  | 5月 | 5月第五周 | 2026-05-29¦TJ3¦5%钯碳酸钙SDS已超过5年有效期，需重新进行修订
EHS隐患排查 | 厂区飞检 | 2026-05-29 | TJ3 |  | 7号楼 | 高压釜checklist执行无异常，日检、月检按照要求执行，无异常 | 其他 | 其他 |  |  |  |  | 5月 | 5月第五周 | 2026-05-29¦TJ3¦高压釜checklist执行无异常，日检、月检按照要求执行，无异常
EHS隐患排查 | 厂区飞检 | 2026-05-29 | TJ3 |  | 7号楼 | 7093-R01放桶、加料等未见操作复核记录，需进一步复核操作复核的执行情况 | 其他 | 其他 |  |  |  |  | 5月 | 5月第五周 | 2026-05-29¦TJ3¦7093-R01放桶、加料等未见操作复核记录，需进一步复核操作复核的执行情况
EHS隐患排查 | 厂区飞检 | 2026-05-29 | TJ3 |  | 7号楼 | 空压管路从Φ10缩径为Φ8再扩径为Φ10，会人为制造“瓶颈”节流，造成压力损失、流量不足、管路振动，并易积聚油水杂质，存在设备供气异常风险。 | 其他 | 其他 |  |  |  |  | 5月 | 5月第五周 | 2026-05-29¦TJ3¦空压管路从Φ10缩径为Φ8再扩径为Φ10，会人为制造“瓶颈”节流，造成压力损失、流量不足、管路振动，并易积聚油水杂质，存在设备供气异常风险。
EHS隐患排查 | 日常巡查 | 2026-05-29 | TJ4-CMMD |  | 4号楼4层 | 4-15房间防护服使用完毕未及时密封 | 其他 | 其他 | 班组人员投料使用，使用完毕未及时密封保存 | 人的原因 | 正确做法：已整改，已及时密封 |  | 5月 | 5月第五周 | 2026-05-29¦TJ4-CMMD¦4-15房间防护服使用完毕未及时密封
EHS隐患排查 | 日常巡查 | 2026-05-29 | TJ4-CMMD |  | 4号楼4层 | 4-48墙壁氮气流量计未及时加盖盲板 | 其他 | 其他 | 氮气管路使用，人员粗心大意，未及时加盖盲板 | 人的原因 | 正确做法：已整改，已及时加盖盲板 |  | 5月 | 5月第五周 | 2026-05-29¦TJ4-CMMD¦4-48墙壁氮气流量计未及时加盖盲板
EHS隐患排查 | 日常巡查 | 2026-05-29 | TJ4-CMMD |  | 4号楼4层 | 4-46墙壁管路法兰盘未加静电跨接 | 静电事件 | 无跨接或接地 | 管路更换使用，人员粗心大意法兰盘未及时加装静电跨接 | 人的原因 | 正确做法：已整改，已及时添加静电跨接 |  | 5月 | 5月第五周 | 2026-05-29¦TJ4-CMMD¦4-46墙壁管路法兰盘未加静电跨接
EHS隐患排查 | 日常巡查 | 2026-05-29 | TJ4-CMMD |  | 4号楼4层 | 4层楼道地面有玻璃胶残留未及时打扫 | 其他 | 其他 | 楼道除胶作业，人员操作不规范，未及时清理胶皮 | 人的原因 | 正确做法：已整改，已及时清扫干净 |  | 5月 | 5月第五周 | 2026-05-29¦TJ4-CMMD¦4层楼道地面有玻璃胶残留未及时打扫
EHS隐患排查 | 日常巡查 | 2026-05-29 | TJ4-CMMD |  | 4号楼4层 | 4-49电子秤挪动使用未及时粘贴定位贴 | 其他 | 其他 | 人员规范操作意识单薄，使用时未及时粘贴定位贴 | 人的原因 | 正确做法：已整改，已及时粘贴定位贴 |  | 5月 | 5月第五周 | 2026-05-29¦TJ4-CMMD¦4-49电子秤挪动使用未及时粘贴定位贴
EHS隐患排查 | 日常巡查 | 2026-05-29 | TJ4-CMMD |  | 4号楼4层 | 4-43房间压滤罐未连接静电夹子 | 静电事件 | 无跨接或接地 | 压滤罐挪动使用，人员未及时添加静电夹子 | 人的原因 | 正确做法：已整改，已及时添加静电夹子 |  | 5月 | 5月第五周 | 2026-05-29¦TJ4-CMMD¦4-43房间压滤罐未连接静电夹子
EHS隐患排查 | 日常巡查 | 2026-05-29 | TJ4-CMMD |  | 4号楼4层 | 4-47房间匀浆罐管路未及时加盖盲板 | 其他 | 其他 | 罐体投料使用，使用完毕未及时加盖盲板 | 人的原因 | 正确做法：已整改，已及时添加盲板 |  | 5月 | 5月第五周 | 2026-05-29¦TJ4-CMMD¦4-47房间匀浆罐管路未及时加盖盲板
EHS隐患排查 | 日常巡查 | 2026-05-29 | TJ4-CMMD |  | 4号楼4层 | 4-15房间压滤罐夹套排气口丝堵生锈 | 其他 | 其他 | 设备清洁生锈，未及时换新夹套丝堵 | 人的原因 | 正确做法：已整改，已更换生锈丝堵 |  | 5月 | 5月第五周 | 2026-05-29¦TJ4-CMMD¦4-15房间压滤罐夹套排气口丝堵生锈
EHS隐患排查 | 日常巡查 | 2026-05-29 | TJ4-CMMD |  | 4号楼4层 | 4-06房间磁力泵法兰盘未加盖盲板 | 其他 | 其他 | 设备清洁除锈，维护完毕未及时添加盲板 | 人的原因 | 正确做法：已整改，已及时添加盲板 |  | 5月 | 5月第五周 | 2026-05-29¦TJ4-CMMD¦4-06房间磁力泵法兰盘未加盖盲板
EHS隐患排查 | 日常巡查 | 2026-05-29 | TJ4-CMMD |  | 4号楼4层 | 4-48碱吸收罐没有铭牌 | 其他 | 其他 | 铭牌固定不牢固，脱落后未及时粘贴 | 人的原因 | 正确做法：已整改，已加固粘贴设备铭牌 |  | 5月 | 5月第五周 | 2026-05-29¦TJ4-CMMD¦4-48碱吸收罐没有铭牌
EHS隐患排查 | 日常巡查 | 2026-05-30 | TJ4-CMMD |  | 4号楼4层 | 4-49墙壁管路漏水 | 跑冒滴漏 | 公用工程相关 | 法兰盘螺丝更新后未及时紧固，导致跑冒滴漏 | 人的原因 | 正确做法：已整改，已及时紧固螺丝 |  | 5月 | 5月第五周 | 2026-05-30¦TJ4-CMMD¦4-49墙壁管路漏水
EHS隐患排查 | 日常巡查 | 2026-05-30 | TJ4-CMMD |  | 4号楼4层 | 4-49房间桌子缺少定位标识 | 其他 | 其他 | 桌子挪动使用，剐蹭导致标识脱落 | 人的原因 | 正确做法：已整改，已及时粘贴新的定位贴 |  | 5月 | 5月第五周 | 2026-05-30¦TJ4-CMMD¦4-49房间桌子缺少定位标识
EHS隐患排查 | 日常巡查 | 2026-05-30 | TJ4-CMMD |  | 4号楼4层 | 4-41反应釜进料口盲板缺少卡口固定 | 其他 | 其他 | 人员加料使用完毕，未及时添加卡扣固定盲板 | 人的原因 | 正确做法：已整改，已及时固定盲板 |  | 5月 | 5月第五周 | 2026-05-30¦TJ4-CMMD¦4-41反应釜进料口盲板缺少卡口固定
EHS隐患排查 | 日常巡查 | 2026-05-30 | TJ4-CMMD |  | 4号楼4层 | 4-03喷涂罐三通管路上有物料污染 | 其他 | 其他 | 原料使用不慎污染，使用人员未及时清理 | 人的原因 | 正确做法：已整改，已及时清洁 |  | 5月 | 5月第五周 | 2026-05-30¦TJ4-CMMD¦4-03喷涂罐三通管路上有物料污染
EHS隐患排查 | 日常巡查 | 2026-05-30 | TJ4-CMMD |  | 4号楼4层 | 4-28房间KT板破损 | 其他 | 其他 | KT板固定不牢靠，不慎掉落损坏 | 人的原因 | 正确做法：已整改，已更换新的KT板 |  | 5月 | 5月第五周 | 2026-05-30¦TJ4-CMMD¦4-28房间KT板破损
EHS隐患排查 | 日常巡查 | 2026-05-30 | TJ4-CMMD |  | 4号楼4层 | 4层物流电梯走道有正庚烷未及时连接静电夹子 | 静电事件 | 无跨接或接地 | 原料搬运使用，人员粗心大意未及时添加静电夹子 | 人的原因 | 正确做法：已整改，已及时添加静电夹子 |  | 5月 | 5月第五周 | 2026-05-30¦TJ4-CMMD¦4层物流电梯走道有正庚烷未及时连接静电夹子
EHS隐患排查 | 日常巡查 | 2026-06-01 | DH3 |  | 二车间 | 二车间一层连续化200L桶投料现场物料过多，超出四桶要求。 | 其他 | 其他 | 一楼暂存物料较多，导致显得投料时混乱 | 方法原因 | 已进行清理完毕， |  | 6月 | 6月第一周 | 2026-06-01¦DH3¦二车间一层连续化200L桶投料现场物料过多，超出四桶要求。
EHS隐患排查 | 日常巡查 | 2026-06-01 | DH3 |  | 一车间 | 一车间二层筛分间内筛分机内部电线连接不规范，无法防爆，间内的可燃和氧含量检测器处于断电状态，现场沟通杜成文。 | 其他 | 其他 | 误碰操作 | 方法原因 | 已增加禁止关闭标识 |  | 6月 | 6月第一周 | 2026-06-01¦DH3¦一车间二层筛分间内筛分机内部电线连接不规范，无法防爆，间内的可燃和氧含量检测器处于断电状态，现场沟通杜成文。
EHS隐患排查 | 日常巡查 | 2026-06-01 | DH3 |  | 一车间 | 一车间溴素罐尾气缓冲罐内有小半罐液体，可能为挥发的二氯甲烷，现场沟通石杰男处理。 | 其他 | 其他 | 挥发二氯甲烷 | 物料原因 | 沟通班组进行检查，批次结束后进行破坏放出 |  | 6月 | 6月第一周 | 2026-06-01¦DH3¦一车间溴素罐尾气缓冲罐内有小半罐液体，可能为挥发的二氯甲烷，现场沟通石杰男处理。
EHS隐患排查 | 日常巡查 | 2026-06-01 | DH3 |  | 一车间 | 一车间二层三台压滤罐使用一个过滤器，下口无单向阀，之前二厂出过事故，现场沟通杜成文。 | 其他 | 其他 | 安装缺少，后增加压滤罐 | 设备设施原因 | 设备安装前进行增加单向阀避免回流 |  | 6月 | 6月第一周 | 2026-06-01¦DH3¦一车间二层三台压滤罐使用一个过滤器，下口无单向阀，之前二厂出过事故，现场沟通杜成文。
EHS隐患排查 | 日常巡查 | 2026-06-01 | DH3 |  | 设备部 | 三车间三层R20釜对面的一可燃气体检测器未固定，现场沟通车间人员处理 | 其他 | 其他 | 车间人员刷漆时弄掉 | 人的原因 | 进行固定 |  | 6月 | 6月第一周 | 2026-06-01¦DH3¦三车间三层R20釜对面的一可燃气体检测器未固定，现场沟通车间人员处理
EHS隐患排查 | 日常巡查 | 2026-06-01 | DH3 |  | 三车间 | 三车间三层R20釜对面的应急洗眼器上有大面积白色物料痕迹，需要处理 | 跑冒滴漏 | 物料痕迹 | 有白色物料痕迹 | 设备设施原因 | 进行清理 |  | 6月 | 6月第一周 | 2026-06-01¦DH3¦三车间三层R20釜对面的应急洗眼器上有大面积白色物料痕迹，需要处理
EHS隐患排查 | 日常巡查 | 2026-06-01 | DH3 |  | 一车间 | 一车间二层102-R20-Tr01储罐液位计断层 一车间二层101-R27-Tr01储罐液位计断层，储罐上口所连接物料转移管路使用绑带固定 一车间三层101-R17釜下方物料管路使用绑带进行固定 | 其他 | 其他 | 液位计显示轮卡顿 | 设备设施原因 | 现场进行维修处理 |  | 6月 | 6月第一周 | 2026-06-01¦DH3¦一车间二层102-R20-Tr01储罐液位计断层 一车间二层101-R27-Tr01储罐液位计断层，储罐上口所连接物料转移管路使用绑带固定 一车间三层101-R17釜下方物料管路使用绑带进行固定
EHS隐患排查 | 日常巡查 | 2026-06-01 | DH3 |  | 连续化组 | 一车间四层连续化，在盛装格氏试剂的200L桶上表面发现有白色晶体物料痕迹，现场告知赵子强。 | 跑冒滴漏 | 物料痕迹 | 格式试剂滴落桶上导致晶体 | 人的原因 | 现场进行清理完毕 |  | 6月 | 6月第一周 | 2026-06-01¦DH3¦一车间四层连续化，在盛装格氏试剂的200L桶上表面发现有白色晶体物料痕迹，现场告知赵子强。
EHS隐患排查 | 日常巡查 | 2026-06-01 | DH3 |  | 二车间 | 二车间三层102-R21釜旁氮气管路有漏气现象，已沟通现场人员进行处理 | 跑冒滴漏 | 漏气 | 紧固有松动 | 设备设施原因 | 已进行禁锢完毕 |  | 6月 | 6月第一周 | 2026-06-01¦DH3¦二车间三层102-R21釜旁氮气管路有漏气现象，已沟通现场人员进行处理
EHS隐患排查 | 日常巡查 | 2026-06-01 | DH3 |  | 一车间 | 一车间二层101-F09压滤罐旁现场气味大，与现场人员沟通查找原因是压滤罐进行吹干操作导致有气味扩散，已沟通进行整改 | 化学品暴露 | 气味扩散 | 尾气阀门开度过大 | 方法原因 | 现场进行调节阀门 |  | 6月 | 6月第一周 | 2026-06-01¦DH3¦一车间二层101-F09压滤罐旁现场气味大，与现场人员沟通查找原因是压滤罐进行吹干操作导致有气味扩散，已沟通进行整改
EHS隐患排查 | 监控巡查 | 2026-06-01 | DH3 |  | 三车间 | 06/01/2026 14：11 三车间四层人员登高操作时未借助合理的设备辅助登高，方式错误。 | 其他 | 其他 | 人员操作不规范 | 人的原因 | 对人员进行培训 |  | 6月 | 6月第一周 | 2026-06-01¦DH3¦06/01/2026 14：11 三车间四层人员登高操作时未借助合理的设备辅助登高，方式错误。
EHS隐患排查 | 监控巡查 | 2026-06-01 | DH3 |  | 二车间 | 06/01/2026 23：14 二车间一层操作人员在放桶操作时未使用静电检测器测量静电导线阻值。 | 静电事件 | 人员操作错误 | 静电一直连接着，所以人员未检测 | 方法原因 | 以对人员进行传达每桶都要检测 |  | 6月 | 6月第一周 | 2026-06-01¦DH3¦06/01/2026 23：14 二车间一层操作人员在放桶操作时未使用静电检测器测量静电导线阻值。
EHS隐患排查 | 日常巡查 | 2026-06-01 | DH3 |  | 一车间 | 一车间三层9376溴素二氯甲烷储罐尾气管路视镜有液体，需要进行清理。 | 其他 | 其他 | 产品溶剂为DCM溶剂挥发导致尾气视镜有液体 | 物料原因 | 现场进行排空破坏处理 |  | 6月 | 6月第一周 | 2026-06-01¦DH3¦一车间三层9376溴素二氯甲烷储罐尾气管路视镜有液体，需要进行清理。
EHS隐患排查 | 日常巡查 | 2026-06-01 | DH3 |  | 一车间 | 一车间二层4789连续化萃取后水相储罐缺少氮气保护，已告知班长进行添加。 | 其他 | 其他 | 尾气脱落 | 方法原因 | 现场进行连接 |  | 6月 | 6月第一周 | 2026-06-01¦DH3¦一车间二层4789连续化萃取后水相储罐缺少氮气保护，已告知班长进行添加。
EHS隐患排查 | 日常巡查 | 2026-06-01 | DH3 |  | 实验室 | 实验室FH06通风橱内CPr127531-04-step3n4过夜实验申请单缺少审批人签字。 | 其他 | 其他 | 审批人检查后忘记签字 | 人的原因 | 后续要求项目组检查过夜反应流程是否完成 |  | 6月 | 6月第一周 | 2026-06-01¦DH3¦实验室FH06通风橱内CPr127531-04-step3n4过夜实验申请单缺少审批人签字。
EHS隐患排查 | 监控巡查 | 2026-06-01 | DH3 |  | 二车间 | 06/01/2026 22:04 二车间三层R07釜放分液水相时200L桶缺少氮气保护，已对讲告知。 | 其他 | 其他 | 人的原因 | 人的原因 | 对人员进行批评 |  | 6月 | 6月第一周 | 2026-06-01¦DH3¦06/01/2026 22:04 二车间三层R07釜放分液水相时200L桶缺少氮气保护，已对讲告知。
EHS隐患排查 | 监控巡查 | 2026-06-01 | DH3 |  | 一车间 | 06/01/2026 18:48 一车间三层R12釜操作人员放桶时放料软管未进行试密。 | 其他 | 其他 | 操作新人遗忘 | 方法原因 | 软管连接使用前进行打压试密，避免渗泄露 |  | 6月 | 6月第一周 | 2026-06-01¦DH3¦06/01/2026 18:48 一车间三层R12釜操作人员放桶时放料软管未进行试密。
EHS隐患排查 | 日常巡查 | 2026-06-01 | FX2 |  | 60立罐区 | 60立罐区东南角消火栓箱门脱落。 | 其他 | 其他 |  |  |  |  | 6月 | 6月第一周 | 2026-06-01¦FX2¦60立罐区东南角消火栓箱门脱落。
EHS隐患排查 | 日常巡查 | 2026-06-01 | FX2 |  | 二车间一层 | 一层902-Ce03离心机间内平台上有一个装有滤布（已使用过）的塑料袋，塑料袋上没有标签。（19：39分） | 其他 | 其他 | 人员离心袋子装袋后未及时添加项目信息标识 | 人的原因 | 责任人李宇昇进行内部积分处罚，已安排人员对离心袋子张贴标签完毕 |  | 6月 | 6月第一周 | 2026-06-01¦FX2¦一层902-Ce03离心机间内平台上有一个装有滤布（已使用过）的塑料袋，塑料袋上没有标签。（19：39分）
EHS隐患排查 | 日常巡查 | 2026-06-01 | FX2 |  | 二车间二层 | 二层902-R33釜使用白钢固体加料箱投离心固体（CPr124706-08-01-14批），加料箱门内壁的密封胶条缺失，易造成物料粉尘及气味逸出。（20：35分） | 跑冒滴漏 | 物料撒漏 | 加料箱密封条老化损坏脱落 | 设备设施原因 | 已安排对加料箱密封条进行添加 |  | 6月 | 6月第一周 | 2026-06-01¦FX2¦二层902-R33釜使用白钢固体加料箱投离心固体（CPr124706-08-01-14批），加料箱门内壁的密封胶条缺失，易造成物料粉尘及气味逸出。（20：35分）
EHS隐患排查 | 日常巡查 | 2026-06-01 | FX2 |  | 一车间二层 | 二层101-R21釜下方，某项目体系压滤，接收压滤母液的白钢接收罐上没有连接氮气保护。（21：00） | 其他 | 其他 | 未按照要求执行 | 人的原因 | 压滤操作人王磊压滤过程接收罐未进行氮气保护，违反EHS奖惩条例，按照制度进行处罚。 |  | 6月 | 6月第一周 | 2026-06-01¦FX2¦二层101-R21釜下方，某项目体系压滤，接收压滤母液的白钢接收罐上没有连接氮气保护。（21：00）
EHS隐患排查 | 日常巡查 | 2026-06-01 | FX2 |  | 二车间四层 | 四点班，二车间四层，R15釜防爆溢出管路末端法兰安装盲板，盲板法兰螺栓均松动未紧固。已与李楠沟通处理。 | 跑冒滴漏 | 松动或脱落 | 人员安全意识淡薄，R15釜防爆溢出管路恢复期间临时调整进行其他操作，盲板松动后未及时进行紧固 | 人的原因 | 责任人根据车间制度进行处罚 |  | 6月 | 6月第一周 | 2026-06-01¦FX2¦四点班，二车间四层，R15釜防爆溢出管路末端法兰安装盲板，盲板法兰螺栓均松动未紧固。已与李楠沟通处理。
EHS隐患排查 | 日常巡查 | 2026-06-01 | FX2 |  | 一车间二层 | 零点班，一车间二层，R21釜下口鼓氮气法兰处，有渗漏液体凝固后物料痕迹。已与任强沟通处理。 | 跑冒滴漏 | 法兰口滴漏 | 四通管路涉及下口鼓氮气、下口分液、体系转移四通阀各口均使用，最后放水相拆卸氮气口，恢复后翻遍管存在泄漏隐患未识别。 | 方法原因 | 已将R21釜下口鼓氮气管路进行检查并再次紧固，沟通设备组增加放水相固定口。班长设备检查和异常处理反馈不及时，价值积分处罚。 |  | 6月 | 6月第一周 | 2026-06-01¦FX2¦零点班，一车间二层，R21釜下口鼓氮气法兰处，有渗漏液体凝固后物料痕迹。已与任强沟通处理。
EHS隐患排查 | 日常巡查 | 2026-06-01 | FX2 |  | 污水站北侧 | 零点班，污水站北侧，楼梯下方放置的灭火器，灭火器检查签已过下次检查日期，05/12/2026。已与陈春雷沟通处理。 | 其他 | 其他 | 已重新更新标签 | 人的原因 | 区域负责人进行积分处罚，现场人员已重新进行检查和标签填写 |  | 6月 | 6月第一周 | 2026-06-01¦FX2¦零点班，污水站北侧，楼梯下方放置的灭火器，灭火器检查签已过下次检查日期，05/12/2026。已与陈春雷沟通处理。
EHS隐患排查 | 日常巡查 | 2026-06-01 | TJ3 |  | 7号楼赵新民班组 | 7号楼2层701-FD04房间，有水滴到三合一的操作面板上，有触电风险 | 其他 | 其他 |  |  |  |  | 6月 | 6月第一周 | 2026-06-01¦TJ3¦7号楼2层701-FD04房间，有水滴到三合一的操作面板上，有触电风险
EHS隐患排查 | 日常巡查 | 2026-06-01 | TJ3 |  | 7号楼赵新民班组 | 1、701-R01滴加操作，操作人员在场，溶剂桶氮气、尾气、静电卡子连接完好，现场未见异常情况 2、B7-N08收料操作，操作人员穿戴白色防化服、正压呼吸器、黄胶手套，使用的工具静电连接完好，现场未见异常情况 3、702-R06滴加操作，操作人员在场，溶剂桶氮气、尾气、静电卡子连接完好，现场未见异常情况 4、701-CE02收料操作，操作人员穿戴白色防化服、正压呼吸器、黄胶手套，使用的工具静电连接完好，现场未见异常情况 | 其他 | 其他 |  |  |  |  | 6月 | 6月第一周 | 2026-06-01¦TJ3¦1、701-R01滴加操作，操作人员在场，溶剂桶氮气、尾气、静电卡子连接完好，现场未见异常情况 2、B7-N08收料操作，操作人员穿戴白色防化服、正压呼吸器、黄胶手套，使用的工具静电连接完好，现场未见异常情况 3、702-R06滴加操作，操作人员在场，溶剂桶氮气、尾气、静电卡子连接完好，现场未见异常情况 4、701-CE02收料操作，操作人员穿戴白色防化服、正压呼吸器、黄胶手套，使用的工具静电连接完好，现场未见异常情况
EHS隐患排查 | 日常巡查 | 2026-06-01 | TJ3 |  | 9号楼张长宾班组 | 902-FD03房间，地面有黄色液体未及时清理，询问现场人员，黄色液体为冷凝水 | 跑冒滴漏 | 物料撒漏 | 设备遇冷，乙二醇固定管路有沙眼，已安排打卡子处理，待使用结束后焊接 | 设备设施原因 | 已清理，打卡子 |  | 6月 | 6月第一周 | 2026-06-01¦TJ3¦902-FD03房间，地面有黄色液体未及时清理，询问现场人员，黄色液体为冷凝水
EHS隐患排查 | 日常巡查 | 2026-06-01 | TJ3 |  | 9号楼张长宾班组 | 9号楼4层4车间，900-TR047接受罐，液位计上缺少高限标识 | 其他 | 其他 | 标识背胶不粘了，导致脱落，已安排重新粘贴 | 设备设施原因 | 已粘贴 |  | 6月 | 6月第一周 | 2026-06-01¦TJ3¦9号楼4层4车间，900-TR047接受罐，液位计上缺少高限标识
EHS隐患排查 | 日常巡查 | 2026-06-01 | TJ3 |  | 9号楼张长宾班组 | 1、900-N03取样操作，操作人员穿戴白色防化服、正压呼吸器、黄胶手套，使用的工具静电连接完好，现场未见异常情况 2、询问新入职员工（覃路程）有关于反应釜下口阀门锁相关问题，人员知晓 3、900-CE02、900-CE03使用中，check已做，现场未见异常情况 | 其他 | 其他 |  |  |  |  | 6月 | 6月第一周 | 2026-06-01¦TJ3¦1、900-N03取样操作，操作人员穿戴白色防化服、正压呼吸器、黄胶手套，使用的工具静电连接完好，现场未见异常情况 2、询问新入职员工（覃路程）有关于反应釜下口阀门锁相关问题，人员知晓 3、900-CE02、900-CE03使用中，check已做，现场未见异常情况
EHS隐患排查 | 日常巡查 | 2026-06-01 | TJ3 |  | 8号楼丁宏伟班组 | 8号楼4层，PID图（CPo125104-09-1Cb）安装后确认一栏，生产经理未签字 | 其他 | 其他 | 安装完成后遗漏签字 | 人的原因 | 已补充 |  | 6月 | 6月第一周 | 2026-06-01¦TJ3¦8号楼4层，PID图（CPo125104-09-1Cb）安装后确认一栏，生产经理未签字
EHS隐患排查 | 日常巡查 | 2026-06-01 | TJ3 |  | 8号楼丁宏伟班组 | 1、804-FD01收料操作，操作人员穿戴白色防化服、正压呼吸器、黄胶手套，使用的工具静电连接完好，现场未见异常情况 2、801-R04使用漏斗投固体物料操作，操作人员穿戴黄色防化服、正压呼吸器、黄胶手套，漏斗氮气、尾气、静电卡子连接完好，现场未见异常情况 3、807-CE01使用中，check已做，现场未见异常情况 | 其他 | 其他 |  |  |  |  | 6月 | 6月第一周 | 2026-06-01¦TJ3¦1、804-FD01收料操作，操作人员穿戴白色防化服、正压呼吸器、黄胶手套，使用的工具静电连接完好，现场未见异常情况 2、801-R04使用漏斗投固体物料操作，操作人员穿戴黄色防化服、正压呼吸器、黄胶手套，漏斗氮气、尾气、静电卡子连接完好，现场未见异常情况 3、807-CE01使用中，check已做，现场未见异常情况
EHS隐患排查 | 日常巡查 | 2026-06-02 | DH1 |  | M6/9 | 209-T014下方有白色物料痕迹，请及时清理 | 跑冒滴漏 | 物料痕迹 | 碱液物料析出所致 | 物料原因 | 已清理 |  | 6月 | 6月第一周 | 2026-06-02¦DH1¦209-T014下方有白色物料痕迹，请及时清理
EHS隐患排查 | 日常巡查 | 2026-06-02 | DH1 |  | M6/9 | 206-R14视孔灯电线防爆挠性管脱节 | 静电事件 | 挠性管损坏 | 长时间使用所致 | 设备设施原因 | 已联系电工修复 |  | 6月 | 6月第一周 | 2026-06-02¦DH1¦206-R14视孔灯电线防爆挠性管脱节
EHS隐患排查 | 日常巡查 | 2026-06-02 | DH1 |  | M7 | 207-R03后方管路法兰静电跨接断裂 | 静电事件 | 无跨接或接地 | 静电跨接损坏 | 设备设施原因 | 进行更换 |  | 6月 | 6月第一周 | 2026-06-02¦DH1¦207-R03后方管路法兰静电跨接断裂
EHS隐患排查 | 日常巡查 | 2026-06-02 | DH1 |  | M7 | 207-R19搅拌防护罩拆卸未进行恢复 | 其他 | 其他 | 拆卸后未及时恢复 | 方法原因 | 进行防护罩恢复 |  | 6月 | 6月第一周 | 2026-06-02¦DH1¦207-R19搅拌防护罩拆卸未进行恢复
EHS隐患排查 | 日常巡查 | 2026-06-02 | DH1 |  | M6/9 | 206-Ce05尾气吸收罐下方有碱液结晶，现场已沟通人员清理 | 其他 | 其他 | 碱液物料析出导致 | 物料原因 | 已清理 |  | 6月 | 6月第一周 | 2026-06-02¦DH1¦206-Ce05尾气吸收罐下方有碱液结晶，现场已沟通人员清理
EHS隐患排查 | 日常巡查 | 2026-06-02 | DH1 |  | M7 | 207-FD01-Tr01下方与液位计下口处有白色物料痕迹，请及时清理 | 跑冒滴漏 | 物料痕迹 | 液位计下方渗漏导致 | 设备设施原因 | 现场进行清理 |  | 6月 | 6月第一周 | 2026-06-02¦DH1¦207-FD01-Tr01下方与液位计下口处有白色物料痕迹，请及时清理
EHS隐患排查 | 日常巡查 | 2026-06-02 | DH1 |  | M7 | 7车间三层207-T018接地线脱落 | 静电事件 | 松动或脱落 | 接地线损坏， | 设备设施原因 | 重新进行安装， |  | 6月 | 6月第一周 | 2026-06-02¦DH1¦7车间三层207-T018接地线脱落
EHS隐患排查 | 日常巡查 | 2026-06-02 | DH1 |  | M7 | 21：35EHS人员巡查发现207-R05投料人赵帅白色连体服袖子在投料时串到手肘附近，上前叫停操作并要求人员将连体服袖子拉下来并用手套包紧固定后再进行投料 | 其他 | 其他 | 加料过程加料车手套较紧，操作导致 | 设备设施原因 | 重新进行劳保整理，连接处进行胶带密封 |  | 6月 | 6月第一周 | 2026-06-02¦DH1¦21：35EHS人员巡查发现207-R05投料人赵帅白色连体服袖子在投料时串到手肘附近，上前叫停操作并要求人员将连体服袖子拉下来并用手套包紧固定后再进行投料
EHS隐患排查 | 监控巡查 | 2026-06-02 | DH1 |  | M6/9 | 6:02:01监控 B2M6-4F-走廊北 现保洁车遮挡消火栓，已沟通车间整改 | 其他 | 其他 | 保洁车摆放位置不正确 | 方法原因 | 已挪开 |  | 6月 | 6月第一周 | 2026-06-02¦DH1¦6:02:01监控 B2M6-4F-走廊北 现保洁车遮挡消火栓，已沟通车间整改
EHS隐患排查 | 日常巡查 | 2026-06-01 | TJ4-CMMD |  | 4号楼四层 | 14：07 4号楼4-27间CMM-404-R63釜电机上方缺少防护罩。正确做法：及时添加 | 其他 | 其他 | 保护罩损坏已送去维修， | 人的原因 | 及时加装防护 |  | 6月 | 6月第一周 | 2026-06-01¦TJ4-CMMD¦14：07 4号楼4-27间CMM-404-R63釜电机上方缺少防护罩。正确做法：及时添加
EHS隐患排查 | 日常巡查 | 2026-06-01 | TJ4-CMMD |  | 4号楼三层 | 15：58 4号楼3-09间TJ4S-403-Ola02在线氨解系统循环釜上压力表缺少上限标识。正确做法：及时添加 | 其他 | 其他 | 4号楼3-09间TJ4S-403-Ola02在线氨解系统循环釜上压力表缺少上限标识。 | 人的原因 | 正确做法：及时添加 |  | 6月 | 6月第一周 | 2026-06-01¦TJ4-CMMD¦15：58 4号楼3-09间TJ4S-403-Ola02在线氨解系统循环釜上压力表缺少上限标识。正确做法：及时添加
EHS隐患排查 | 日常巡查 | 2026-06-01 | TJ4-CMMD |  | 4号楼四层 | 16: 09 4号楼四层中间走廊西侧车间人员使用登高车未固定，移动过程中一名人员站在登高车上，另一人推行。正确: 推行时严禁站人，登高车固定好再使用 | 其他 | 其他 | 人员安全意识淡薄， | 人的原因 | 已及时加强教育 |  | 6月 | 6月第一周 | 2026-06-01¦TJ4-CMMD¦16: 09 4号楼四层中间走廊西侧车间人员使用登高车未固定，移动过程中一名人员站在登高车上，另一人推行。正确: 推行时严禁站人，登高车固定好再使用
EHS隐患排查 | 日常巡查 | 2026-06-01 | TJ4-CMMD |  | 4号楼四层 | 13：57 4号楼四层中间走廊西侧车间人员佩戴一次性手套开关门。正确做法：佩戴手套禁止开关门 | 其他 | 其他 | 人员规范操作意识淡薄 | 人的原因 | 及时劝阻 |  | 6月 | 6月第一周 | 2026-06-01¦TJ4-CMMD¦13：57 4号楼四层中间走廊西侧车间人员佩戴一次性手套开关门。正确做法：佩戴手套禁止开关门
EHS隐患排查 | 日常巡查 | 2026-06-01 | TJ4-CMMD |  | 11号楼一层 | 09：02 11号楼公斤级1-11间蠕动泵亚克力板损坏。正确做法:及时维修，确保蠕动泵防护性。 | 其他 | 其他 | 亚克力板时间较长，变脆如果操作不当，就会导致破损 | 设备设施原因 | 已经更换 |  | 6月 | 6月第一周 | 2026-06-01¦TJ4-CMMD¦09：02 11号楼公斤级1-11间蠕动泵亚克力板损坏。正确做法:及时维修，确保蠕动泵防护性。
EHS隐患排查 | 日常巡查 | 2026-06-01 | TJ4-CMMD |  | 12号楼四层 | 09：25 12号楼四层4-20间钢平台上西侧呼吸空压缺少防护罩。正确做法:及时添加，避免阀口污染。 | 其他 | 其他 | 操作人员使用后未及时用密封盖进行防护 | 人的原因 | 及时安排人员添加密封盖 |  | 6月 | 6月第一周 | 2026-06-01¦TJ4-CMMD¦09：25 12号楼四层4-20间钢平台上西侧呼吸空压缺少防护罩。正确做法:及时添加，避免阀口污染。
EHS隐患排查 | 日常巡查 | 2026-06-01 | TJ4-CMMD |  | 12号楼四层 | 09：28 12号楼四层4-20间TJ4S-1213-Sy15合成仪加料口有残留物料。正确做法:及时清理，避免物料暴露。 | 跑冒滴漏 | 物料撒漏 | 操作人员投料后未将投料口清理干净 | 人的原因 | 及时安排人员对投料口进行清洁 |  | 6月 | 6月第一周 | 2026-06-01¦TJ4-CMMD¦09：28 12号楼四层4-20间TJ4S-1213-Sy15合成仪加料口有残留物料。正确做法:及时清理，避免物料暴露。
EHS隐患排查 | 日常巡查 | 2026-06-01 | TJ4-CMMD |  | 12号楼四层 | 14：03 12号楼4-17间承包商人员焊接未佩戴防护面具。 | 其他 | 其他 | 人员马虎，焊接觉得就一个点，图省事就未佩戴防护面具。 | 人的原因 | 立刻佩戴防护面具在进行焊接作业 |  | 6月 | 6月第一周 | 2026-06-01¦TJ4-CMMD¦14：03 12号楼4-17间承包商人员焊接未佩戴防护面具。
EHS隐患排查 | 日常巡查 | 2026-06-01 | TJ4-CMMD |  | 4号楼三层 | 22：35 4号楼3-22间 黄色盛放溶剂桶槽盘内灰尘垃圾较多，及时清洁，确保现场5S卫生管理 | 其他 | 其他 | 4号楼3-22间 黄色盛放溶剂桶槽盘内灰尘垃圾较多， | 人的原因 | 及时清洁，确保现场5S卫生管理 |  | 6月 | 6月第一周 | 2026-06-01¦TJ4-CMMD¦22：35 4号楼3-22间 黄色盛放溶剂桶槽盘内灰尘垃圾较多，及时清洁，确保现场5S卫生管理
EHS隐患排查 | 日常巡查 | 2026-06-01 | TJ4-CMMD |  | 4号楼三层 | 22：40 4号楼3-09间 氨解釜TJ4S-404-R88控制箱开关按钮缺少防护壳，正确做法：及时添加，防止误碰 | 其他 | 其他 | 4号楼3-09间 氨解釜TJ4S-404-R88控制箱开关按钮缺少防护壳， | 人的原因 | 正确做法：及时添加，防止误碰 |  | 6月 | 6月第一周 | 2026-06-01¦TJ4-CMMD¦22：40 4号楼3-09间 氨解釜TJ4S-404-R88控制箱开关按钮缺少防护壳，正确做法：及时添加，防止误碰
EHS隐患排查 | 日常巡查 | 2026-06-01 | TJ4-CMMD |  | 4号楼四层 | 22：52 4号楼4-44至4-45间穿墙孔洞未及时盲堵，正确做法：孔洞管路拆除后及时盲堵，防止影响房间压差 | 其他 | 其他 | 设备管路穿墙作业，未及时加装盲板 | 人的原因 | 及时加盖盲板 |  | 6月 | 6月第一周 | 2026-06-01¦TJ4-CMMD¦22：52 4号楼4-44至4-45间穿墙孔洞未及时盲堵，正确做法：孔洞管路拆除后及时盲堵，防止影响房间压差
EHS隐患排查 | 日常巡查 | 2026-06-01 | TJ4-CMMD |  | 5号楼一层 | 06/01/2026 21:05 5号楼1-04间 规定灭火器位置缺少灭火器，正确做法：确认是否缺失或转移，及时归位或补充 | 其他 | 其他 | 区域改造，移动位置后未及时粘贴标识 | 人的原因 | 粘贴标识 |  | 6月 | 6月第一周 | 2026-06-01¦TJ4-CMMD¦06/01/2026 21:05 5号楼1-04间 规定灭火器位置缺少灭火器，正确做法：确认是否缺失或转移，及时归位或补充
EHS隐患排查 | 日常巡查 | 2026-06-01 | TJ4-CMMD |  | 12号楼四层 | 22：05 12号楼4-38间，sy17激活罐后方氮气管路软管连接处漏气，需要及时进行紧固。 | 跑冒滴漏 | 漏气 | 人员使用过程中碰撞导致连接处松动漏气 | 人的原因 | 及时安排人员进行紧固 |  | 6月 | 6月第一周 | 2026-06-01¦TJ4-CMMD¦22：05 12号楼4-38间，sy17激活罐后方氮气管路软管连接处漏气，需要及时进行紧固。
EHS隐患排查 | 日常巡查 | 2026-06-01 | TJ4-CMMD |  | 12号楼四层 | 22：14 12号楼4-20，灭火器未在指定位置放置，需要及时恢复。 | 其他 | 其他 | 人员校验后未及时归位 | 人的原因 | 及时安排人员恢复 |  | 6月 | 6月第一周 | 2026-06-01¦TJ4-CMMD¦22：14 12号楼4-20，灭火器未在指定位置放置，需要及时恢复。
EHS隐患排查 | 日常巡查 | 2026-06-01 | TJ4-CMMD |  | 12号楼三层 | 22：21 12号楼3-20间，移动接收罐R03-Tr01磁翻板液位计断层，需要及时进行校准。 | 其他 | 其他 | 设备原因 | 设备设施原因 | 已联系相关人员进行校准维护并完成 |  | 6月 | 6月第一周 | 2026-06-01¦TJ4-CMMD¦22：21 12号楼3-20间，移动接收罐R03-Tr01磁翻板液位计断层，需要及时进行校准。
EHS隐患排查 | 日常巡查 | 2026-06-01 | TJ4-CMMD |  | 5号楼三层 | 21：02 5号楼4-63间，溶剂桶遮挡排风口。 | 其他 | 其他 | 溶剂桶未按要求摆放 | 人的原因 | 已转移 |  | 6月 | 6月第一周 | 2026-06-01¦TJ4-CMMD¦21：02 5号楼4-63间，溶剂桶遮挡排风口。
EHS隐患排查 | 日常巡查 | 2026-06-01 | DH1 |  | M14 | 514-R06浓缩中接收罐液位计断层需处理 | 其他 | 其他 | 液位计真空度问题，导致浮子上下跳动，导致断层 | 设备设施原因 | 使用磁铁复位 |  | 6月 | 6月第一周 | 2026-06-01¦DH1¦514-R06浓缩中接收罐液位计断层需处理
EHS隐患排查 | 日常巡查 | 2026-06-01 | DH1 |  | M15 | 5号楼四层溶剂间平台下中间位置及编织软管下方俩可燃表名称标识缺失 | 其他 | 其他 | 标识脱落 | 设备设施原因 | 已进行粘贴 |  | 6月 | 6月第一周 | 2026-06-01¦DH1¦5号楼四层溶剂间平台下中间位置及编织软管下方俩可燃表名称标识缺失
EHS隐患排查 | 日常巡查 | 2026-06-01 | DH1 |  | M16 | 516-R17对面空压管路锁盒不匹配无法有效上锁需整改 | 其他 | 其他 | 锁盒不匹配 | 人的原因 | 更换锁盒 |  | 6月 | 6月第一周 | 2026-06-01¦DH1¦516-R17对面空压管路锁盒不匹配无法有效上锁需整改
EHS隐患排查 | 日常巡查 | 2026-06-01 | DH1 |  | M15 | 515-R05下口储罐515-T005液位计缺少上限标识 | 其他 | 其他 | 标识脱落 | 设备设施原因 | 已进行粘贴 |  | 6月 | 6月第一周 | 2026-06-01¦DH1¦515-R05下口储罐515-T005液位计缺少上限标识
EHS隐患排查 | 日常巡查 | 2026-06-01 | DH1 |  | M15 | 15车间三层聚丙罐515-T013下口出口法兰跨接未连接 | 静电事件 | 无跨接或接地 | 跨接脱落 | 设备设施原因 | 已进行安装 |  | 6月 | 6月第一周 | 2026-06-01¦DH1¦15车间三层聚丙罐515-T013下口出口法兰跨接未连接
EHS隐患排查 | 日常巡查 | 2026-06-01 | DH1 |  | M15 | 515-R11后方可燃表名称标识脱落 | 其他 | 其他 | 标识脱落 | 设备设施原因 | 已进行安装 |  | 6月 | 6月第一周 | 2026-06-01¦DH1¦515-R11后方可燃表名称标识脱落
EHS隐患排查 | 日常巡查 | 2026-06-01 | DH1 |  | M15 | 515-R11视孔灯需进行固定 | 其他 | 其他 | 视孔灯脱落 | 设备设施原因 | 已进行安装 |  | 6月 | 6月第一周 | 2026-06-01¦DH1¦515-R11视孔灯需进行固定
EHS隐患排查 | 日常巡查 | 2026-06-01 | DH1 |  | M14 | 514-R17流体过滤器上方缺少压力表 | 其他 | 其他 | 压力表脱落 | 设备设施原因 | 已进行安装 |  | 6月 | 6月第一周 | 2026-06-01¦DH1¦514-R17流体过滤器上方缺少压力表
EHS隐患排查 | 日常巡查 | 2026-06-01 | DH1 |  | M14 | 514-T002液位计上限标识缺失 | 其他 | 其他 | 标识脱落 | 设备设施原因 | 已进行整改 |  | 6月 | 6月第一周 | 2026-06-01¦DH1¦514-T002液位计上限标识缺失
EHS隐患排查 | 日常巡查 | 2026-06-01 | DH1 |  | M14 | 514-R07-Tr01后方可燃表螺栓松动需重新进行固定 | 其他 | 其他 | 螺丝松动 | 设备设施原因 | 已进行安装 |  | 6月 | 6月第一周 | 2026-06-01¦DH1¦514-R07-Tr01后方可燃表螺栓松动需重新进行固定
EHS隐患排查 | 日常巡查 | 2026-06-02 | DH1 |  | M13 | 13车间一层水相间存放卡子桶内放有物料桶表面无标签 | 其他 | 其他 | 掏出酶废渣 | 设备设施原因 | 已整改完毕 |  | 6月 | 6月第一周 | 2026-06-02¦DH1¦13车间一层水相间存放卡子桶内放有物料桶表面无标签
EHS隐患排查 | 日常巡查 | 2026-06-02 | DH1 |  | M10 | 10车间泵房地面积水较多需清理，积水已蔓延至厂房一楼内 | 其他 | 其他 | 现场清理完成 | 设备设施原因 | 整改完成 |  | 6月 | 6月第一周 | 2026-06-02¦DH1¦10车间泵房地面积水较多需清理，积水已蔓延至厂房一楼内
EHS隐患排查 | 日常巡查 | 2026-06-02 | DH1 |  | M10 | 410-R16-Tr01后方彩钢板上黄色痕迹需清理 | 其他 | 其他 | 现场整改完成 | 设备设施原因 | 整改完成 |  | 6月 | 6月第一周 | 2026-06-02¦DH1¦410-R16-Tr01后方彩钢板上黄色痕迹需清理
EHS隐患排查 | 日常巡查 | 2026-06-02 | DH1 |  | M1 | 301-R07第一批甲醇钠操作规范后处理阶段未填写 | 其他 | 其他 | 此后处理阶段与硼氢化钠后处理重复 | 方法原因 | 已整改完毕 |  | 6月 | 6月第一周 | 2026-06-02¦DH1¦301-R07第一批甲醇钠操作规范后处理阶段未填写
EHS隐患排查 | 日常巡查 | 2026-06-02 | DH1 |  | M5 | 305-ce05上盖处有物料残留，已沟通车间处理 | 跑冒滴漏 | 物料痕迹 | 离心机物料残留未清理干净 | 人的原因 | 已重新进行清理 |  | 6月 | 6月第一周 | 2026-06-02¦DH1¦305-ce05上盖处有物料残留，已沟通车间处理
EHS隐患排查 | 日常巡查 | 2026-06-02 | DH1 |  | M2 | 三车间三层聚丙罐515-T001(二车间使用）下口管路法兰阀门间有白色物料，且静电跨接脱落 | 静电事件 | 无跨接或接地 | 清理不彻底 | 物料原因 | 已重新处理 |  | 6月 | 6月第一周 | 2026-06-02¦DH1¦三车间三层聚丙罐515-T001(二车间使用）下口管路法兰阀门间有白色物料，且静电跨接脱落
EHS隐患排查 | 日常巡查 | 2026-06-02 | DH1 |  | M3 | 3车间四楼拆卸后冷凝器上有物料残留，已沟通车间处理 | 跑冒滴漏 | 物料撒漏 | 临时存放 | 方法原因 | 已清理 |  | 6月 | 6月第一周 | 2026-06-02¦DH1¦3车间四楼拆卸后冷凝器上有物料残留，已沟通车间处理
EHS隐患排查 | 日常巡查 | 2026-06-02 | DH1 |  | M1 | 301-R10加料漏斗表面有物料残留 | 跑冒滴漏 | 物料痕迹 | 人员投碱液清理后有印记残留 | 设备设施原因 | 已重新清理完毕 |  | 6月 | 6月第一周 | 2026-06-02¦DH1¦301-R10加料漏斗表面有物料残留
EHS隐患排查 | 日常巡查 | 2026-06-02 | DH1 |  | M21 | 721-Ce04现场Ck发现，离心机放料管路阀门53上螺栓固定位置，螺栓未露头，丝数不够，721-R07上搅拌电机防爆挠性管脱落 | 静电事件 | 挠性管损坏 | 人员安装时未按照标准执行 | 人的原因 | 已完成更换和维修 |  | 6月 | 6月第一周 | 2026-06-02¦DH1¦721-Ce04现场Ck发现，离心机放料管路阀门53上螺栓固定位置，螺栓未露头，丝数不够，721-R07上搅拌电机防爆挠性管脱落
EHS隐患排查 | 日常巡查 | 2026-06-02 | DH1 |  | M22 | 722-R17前计量泵上加料管路法兰跨接断裂，计量泵压力表漏油，722-R16-Tr01接收罐尾气管路弯头视镜缺少丝堵 | 静电事件 | 损坏 | 法兰跨接使用中损坏，计量泵压力表使用中漏油 接收罐尾气U型弯丝堵使用中人员排积液丢失 | 设备设施原因 | 跨接已进行更换，压力表漏油处已联系保全维修完毕 丝堵已补充完毕 |  | 6月 | 6月第一周 | 2026-06-02¦DH1¦722-R17前计量泵上加料管路法兰跨接断裂，计量泵压力表漏油，722-R16-Tr01接收罐尾气管路弯头视镜缺少丝堵
EHS隐患排查 | 日常巡查 | 2026-06-02 | DH1 |  | M22 | 722-F01上热滤管路弯头法兰位置有物料渗出痕迹，722-R12前计量泵下口位置有渗漏 | 跑冒滴漏 | 物料痕迹 | F01管路堵塞，人员拆卸清洗管路堵塞时有物料痕迹，未开始清理，刚恢复完 计量泵下口有物料侵蚀 | 方法原因 | 现场已清理完毕 下口已清理，并且管路重新试密 |  | 6月 | 6月第一周 | 2026-06-02¦DH1¦722-F01上热滤管路弯头法兰位置有物料渗出痕迹，722-R12前计量泵下口位置有渗漏
EHS隐患排查 | 日常巡查 | 2026-06-02 | DH1 |  | M22 | 722-R27、722-R31下口、722-R25下口氰化钠检测点位，检测器缺失，不在检测状态 | 其他 | 其他 | 使用中没电，因一个充电时间较长，所以悬挂不及时 | 方法原因 | 现已补充完毕 |  | 6月 | 6月第一周 | 2026-06-02¦DH1¦722-R27、722-R31下口、722-R25下口氰化钠检测点位，检测器缺失，不在检测状态
EHS隐患排查 | 日常巡查 | 2026-06-02 | DH1 |  | M19 | Cpo135673-03-05-04 619-FD07耙料 1.54，人员樊晓宇未穿戴劳保，直接接触物料粉尘，清理现场 | 其他 | 其他 | 人员操作不当，未按照要求进行 | 人的原因 | 重新进行培训 |  | 6月 | 6月第一周 | 2026-06-02¦DH1¦Cpo135673-03-05-04 619-FD07耙料 1.54，人员樊晓宇未穿戴劳保，直接接触物料粉尘，清理现场
EHS隐患排查 | 日常巡查 | 2026-06-01 | TJ3 |  | 易制毒易制爆间 | 易制毒易制爆间准入酸柜清单放在一个卡套里，观看不方便，需补充卡套，使清单一目了然 | 其他 | 其他 | 未及时更换 | 人的原因 | 已更换 |  | 6月 | 6月第一周 | 2026-06-01¦TJ3¦易制毒易制爆间准入酸柜清单放在一个卡套里，观看不方便，需补充卡套，使清单一目了然
EHS隐患排查 | 过夜实验巡查 | 2026-06-01 | TJ3 |  | 733实验室 | 733实验室13通风橱内1L的过夜反应体系过满（化学过程）（20：33） | 其他 | 其他 | 计算体积未加上固体，导致投料后液面偏高 | 人的原因 | 加强看管，待反应完成后及时处理 |  | 6月 | 6月第一周 | 2026-06-01¦TJ3¦733实验室13通风橱内1L的过夜反应体系过满（化学过程）（20：33）
EHS隐患排查 | 过夜实验巡查 | 2026-06-01 | TJ3 |  | 735实验室 | 735-04通风橱内使用的油浴锅上“上限140摄氏度，可用于过夜”标签字迹已严重褪色，建议更换新标签（20：38） | 其他 | 其他 | 标签年久失修，未能及时发现 | 人的原因 | 更换标签 |  | 6月 | 6月第一周 | 2026-06-01¦TJ3¦735-04通风橱内使用的油浴锅上“上限140摄氏度，可用于过夜”标签字迹已严重褪色，建议更换新标签（20：38）
EHS隐患排查 | 过夜实验巡查 | 2026-06-01 | TJ3 |  | 620实验室 | 620-14通风橱过夜反应使用的高低温循环机内介质过满，已有渗漏现象，后续介质微微超过加热套圈即可（20：43） | 跑冒滴漏 | 循环机介质外溢 | 白天进行了多釜串联，循环液稍微多了一些。人员未及时去掉部分循环液。 | 人的原因 | 去掉多余循环液 |  | 6月 | 6月第一周 | 2026-06-01¦TJ3¦620-14通风橱过夜反应使用的高低温循环机内介质过满，已有渗漏现象，后续介质微微超过加热套圈即可（20：43）
EHS隐患排查 | 过夜实验巡查 | 2026-06-01 | TJ3 |  | 617实验室 | 617-07存放EHS重点关注化学品通风橱内化学品存放清单内大多化学品填写的存放有效期至04/30/2026；请更新清单（20：50） | 其他 | 其他 | 物料清单内物料开封后有效日期为及时更新 | 人的原因 | 已更新 |  | 6月 | 6月第一周 | 2026-06-01¦TJ3¦617-07存放EHS重点关注化学品通风橱内化学品存放清单内大多化学品填写的存放有效期至04/30/2026；请更新清单（20：50）
EHS隐患排查 | 过夜实验巡查 | 2026-06-01 | TJ3 |  | 516实验室 | 516-05通风橱过夜反应夹套上管路断裂导致高低温循环机介质喷出，现场沟通研发加班人员代为处理（20：58） | 其他 | 其他 | 使用前已检查，未发现异常。使用中管路逐步老化； | 设备设施原因 | 更换新的耐高温导管 |  | 6月 | 6月第一周 | 2026-06-01¦TJ3¦516-05通风橱过夜反应夹套上管路断裂导致高低温循环机介质喷出，现场沟通研发加班人员代为处理（20：58）
EHS隐患排查 | 日常巡查 | 2026-06-01 | TJ3 |  | 732实验室 | 现场监管732实验室146143项目人员使用易致敏物料碘乙烷，人员操作规范，化学品处置正确 | 其他 | 其他 |  |  |  |  | 6月 | 6月第一周 | 2026-06-01¦TJ3¦现场监管732实验室146143项目人员使用易致敏物料碘乙烷，人员操作规范，化学品处置正确
EHS隐患排查 | 05月份南侧分析部简报核查 | 2026-06-02 | TJ3 |  | 南侧综合楼实验室 | 现场人员操作时通风橱打开过高，拉至红色区域 | 其他 | 其他 | 通风橱使用过程中开启幅度在红色区域 | 人的原因 | 通风橱开启幅度降低至绿色区域 |  | 6月 | 6月第一周 | 2026-06-02¦TJ3¦现场人员操作时通风橱打开过高，拉至红色区域
EHS隐患排查 | 日常巡查 | 2026-06-01 | TJ2 |  | 2-316 | 检查实验室记录本，未发现漏报情况（项目主管陈辉） | 其他 | 其他 |  |  |  |  | 6月 | 6月第一周 | 2026-06-01¦TJ2¦检查实验室记录本，未发现漏报情况（项目主管陈辉）
EHS隐患排查 | 日常巡查 | 2026-06-01 | TJ2 |  | 2-306 | 15：46，04橱未使用的静电卡子过期未校验（下次校验日期05/31/2026），提醒 | 静电事件 | 过有效期 | 文员收集卡子时，该卡子遗漏未能及时回收校验 | 人的原因 | 已现场整改，转交文员校验 |  | 6月 | 6月第一周 | 2026-06-01¦TJ2¦15：46，04橱未使用的静电卡子过期未校验（下次校验日期05/31/2026），提醒
EHS隐患排查 | 日常巡查 | 2026-06-01 | TJ2 |  | 4-311 | 14：25，01橱高低温循环机使用前未检查，屏幕显示 损坏，低风险96条 | 其他 | 其他 | 当时用的时候是正常的，使用过程中没有注意观察； | 人的原因 | 使用过程中也要仔细观察设备是否正常使用 |  | 6月 | 6月第一周 | 2026-06-01¦TJ2¦14：25，01橱高低温循环机使用前未检查，屏幕显示 损坏，低风险96条
EHS隐患排查 | 夜间巡查 | 2026-06-01 | TJ2 |  | 5-201 | 21：20，白天有作业活动，未进行每日安全确认（5-203实验室人员借用），低风险44条 | 其他 | 其他 | 周日取别的实验室浓缩，走的时候后忘记巡查确认 | 人的原因 | 无 |  | 6月 | 6月第一周 | 2026-06-01¦TJ2¦21：20，白天有作业活动，未进行每日安全确认（5-203实验室人员借用），低风险44条
EHS隐患排查 | 高温天气&防尘防毒&容易发生误触&人机工效学&行为操作专项排查 | 2026-06-01 | TJ4-CMMD |  | 11号楼四层 | 4-43间罐TJ4S-1108-T02物料管路气动阀的减压阀表盘污染需更换 | 其他 | 其他 | 已更换完毕 | 人的原因 | 已整改完毕，同类问题排查，人员进行培训 |  | 6月 | 6月第一周 | 2026-06-01¦TJ4-CMMD¦4-43间罐TJ4S-1108-T02物料管路气动阀的减压阀表盘污染需更换
EHS隐患排查 | 高温天气&防尘防毒&容易发生误触&人机工效学&行为操作专项排查 | 2026-06-01 | TJ4-CMMD |  | 11号楼四层 | 4-43间泵TJ4S-1108-T02-D01上方法兰螺栓露出少于两齿，需同步排查整改其他区域 | 其他 | 其他 | 法兰长度比较特殊，采购异形螺栓进行更换 | 人的原因 | 已整改完毕，同类问题排查，人员进行培训 |  | 6月 | 6月第一周 | 2026-06-01¦TJ4-CMMD¦4-43间泵TJ4S-1108-T02-D01上方法兰螺栓露出少于两齿，需同步排查整改其他区域
EHS隐患排查 | 高温天气&防尘防毒&容易发生误触&人机工效学&行为操作专项排查 | 2026-06-01 | TJ4-CMMD |  | 11号楼四层 | 4-16间通风口缺少禁止遮挡标识 | 其他 | 其他 | 刷漆后未及时粘贴 | 人的原因 | 已整改完毕，同类问题排查，人员进行培训 |  | 6月 | 6月第一周 | 2026-06-01¦TJ4-CMMD¦4-16间通风口缺少禁止遮挡标识
EHS隐患排查 | 高温天气&防尘防毒&容易发生误触&人机工效学&行为操作专项排查 | 2026-06-01 | TJ4-CMMD |  | 11号楼三层 | 3-67间废液罐TJ4S-1107-HPPC02-WTK01废液管路泵上方法兰螺栓露出小于两齿，需同步排查整改其他区域 | 跑冒滴漏 | 缺少盲板/丝堵 | 法兰螺栓露出少于两齿 | 设备设施原因 | 已现场整改完成 |  | 6月 | 6月第一周 | 2026-06-01¦TJ4-CMMD¦3-67间废液罐TJ4S-1107-HPPC02-WTK01废液管路泵上方法兰螺栓露出小于两齿，需同步排查整改其他区域
EHS隐患排查 | 日常巡查 | 2026-06-01 | DH2 |  | 10m³罐区 | 罐区丙酮放桶操作，作业期间插底管与200L桶之间密封不严，溶剂气味溢出 | 化学品暴露 | 气味扩散 | 操作人员确认桶内物料数量临时开启桶盖 | 方法原因 | 将插底管密闭连接 |  | 6月 | 6月第一周 | 2026-06-01¦DH2¦罐区丙酮放桶操作，作业期间插底管与200L桶之间密封不严，溶剂气味溢出
EHS隐患排查 | 日常巡查 | 2026-06-01 | DH2 |  | 四车间 | 四车间反应釜操作柱，转速仪操作旋钮拆卸，现场操作柱留有空隙 | 其他 | 其他 | 现场粘贴掉落 | 设备设施原因 | 现场已粘贴标识遮挡 |  | 6月 | 6月第一周 | 2026-06-01¦DH2¦四车间反应釜操作柱，转速仪操作旋钮拆卸，现场操作柱留有空隙
EHS隐患排查 | 日常巡查 | 2026-06-01 | TJ2 |  | 2-216 | 15:00，人员离开3号通风橱挡风玻璃未下拉，橱内的液体物料未盖盖（氢氧化钠标准溶液），和使用人：刘立杰现场沟通，和李传增主管钉钉沟通。（提醒15条&提醒10条） | 化学品暴露 | 未封口 | 分析员刘立杰，在实验室操作过程中离开操作岗位去洗手间，由于个人疏忽，未按照要求拉下通风橱挡风玻璃，及将氢氧化钠滴定液盖盖。 | 人的原因 | 现场进行整改 |  | 6月 | 6月第一周 | 2026-06-01¦TJ2¦15:00，人员离开3号通风橱挡风玻璃未下拉，橱内的液体物料未盖盖（氢氧化钠标准溶液），和使用人：刘立杰现场沟通，和李传增主管钉钉沟通。（提醒15条&提醒10条）
EHS隐患排查 | 日常巡查 | 2026-06-01 | TJ2 |  | 1-308 | 14：30，02橱存放EHS重点关注化学品N，O-二甲基羟胺盐酸盐，未张贴象形图（低风险71条） | 其他 | 其他 | 称量后未及时归位 | 人的原因 | 试剂归位 |  | 6月 | 6月第一周 | 2026-06-01¦TJ2¦14：30，02橱存放EHS重点关注化学品N，O-二甲基羟胺盐酸盐，未张贴象形图（低风险71条）
EHS隐患排查 | 日常巡查 | 2026-06-01 | TJ2 |  | 1-106 | 15：10，张章使用正丁基锂（正己烷溶液），化学品风险告知卡未划改至高风险（低风险71条） | 其他 | 其他 | 责任人张章，本人反馈忘记了。没有养成良好的习惯 | 人的原因 | 已现场改正 |  | 6月 | 6月第一周 | 2026-06-01¦TJ2¦15：10，张章使用正丁基锂（正己烷溶液），化学品风险告知卡未划改至高风险（低风险71条）
EHS隐患排查 | 日常巡查 | 2026-05-29 | TJ2 |  | 1-103 | 15：00，实习生在水槽清洗玻璃仪器分液漏斗，未佩戴工业级丁腈手套（提醒76条） | 其他 | 其他 | 疏忽或缺乏安全意识，不遵守工作程序 | 人的原因 | 清洗玻璃仪器时佩戴工业级丁腈手套 |  | 5月 | 5月第五周 | 2026-05-29¦TJ2¦15：00，实习生在水槽清洗玻璃仪器分液漏斗，未佩戴工业级丁腈手套（提醒76条）
EHS隐患排查 | 设备部周排查 | 2026-05-29 | TJ4-CMMD |  | 动力站一层 | 动力站一层的预埋扁钢，易导致人员拌倒。如没有使用计划，需拆除；如果后续有计划，请在地面粘贴黄黑色警戒线。 | 其他 | 其他 |  |  |  |  | 5月 | 5月第五周 | 2026-05-29¦TJ4-CMMD¦动力站一层的预埋扁钢，易导致人员拌倒。如没有使用计划，需拆除；如果后续有计划，请在地面粘贴黄黑色警戒线。
EHS隐患排查 | 设备部周排查 | 2026-05-29 | TJ4-CMMD |  | 动力站一层 | TJ4S-HCWs01-RU02的冷凝器排水口未安装盲板 | 跑冒滴漏 | 缺少盲板/丝堵 |  |  |  |  | 5月 | 5月第五周 | 2026-05-29¦TJ4-CMMD¦TJ4S-HCWs01-RU02的冷凝器排水口未安装盲板
EHS隐患排查 | 设备部周自查 | 2026-05-31 | TJ4-CMMD |  | 生产设备部 | 南区动力站值班室换衣处衣柜敞开，顶上放安全帽 | 其他 | 其他 |  |  |  |  | 5月 | 5月第五周 | 2026-05-31¦TJ4-CMMD¦南区动力站值班室换衣处衣柜敞开，顶上放安全帽
EHS隐患排查 | 设备部周自查 | 2026-05-31 | TJ4-CMMD |  | 南区动力站 | 南区动力站三层施工后废料督促及时清理 | 其他 | 其他 |  |  |  |  | 5月 | 5月第五周 | 2026-05-31¦TJ4-CMMD¦南区动力站三层施工后废料督促及时清理
EHS隐患排查 | 设备部周自查 | 2026-05-31 | TJ4-CMMD |  | 南区动力站 | 南区动力站东侧一层楼梯下垃圾及时清理 | 其他 | 其他 |  |  |  |  | 5月 | 5月第五周 | 2026-05-31¦TJ4-CMMD¦南区动力站东侧一层楼梯下垃圾及时清理
EHS隐患排查 | 日常巡查 | 2026-06-01 | DH1 |  | M2 | 二车间设备准备人员陈启明在18釜安装管路过程,双脚踩到防爆溢出管路上进行安装工作,未正确使用登高工具.还请车间按照EHS奖惩条例对责任人下发奖惩. | 其他 | 其他 | 人员连接管路未使用登高梯 | 人的原因 | 人员进行面谈下发奖惩 |  | 6月 | 6月第一周 | 2026-06-01¦DH1¦二车间设备准备人员陈启明在18釜安装管路过程,双脚踩到防爆溢出管路上进行安装工作,未正确使用登高工具.还请车间按照EHS奖惩条例对责任人下发奖惩.
EHS隐患排查 | 日常巡查 | 2026-05-30 | TJ4-CMMD |  | RTO | 燃气计量站禁止断电标牌褪色严重 | 其他 | 其他 | 暴晒导致变色 | 环境原因 |  |  | 5月 | 5月第五周 | 2026-05-30¦TJ4-CMMD¦燃气计量站禁止断电标牌褪色严重
EHS隐患排查 | 日常巡查 | 2026-05-30 | TJ4-CMMD |  | RTO | 燃气调压柜禁止烟火标识牌褪色 | 其他 | 其他 | 室外暴晒导致褪色 | 环境原因 |  |  | 5月 | 5月第五周 | 2026-05-30¦TJ4-CMMD¦燃气调压柜禁止烟火标识牌褪色
EHS隐患排查 | 日常巡查 | 2026-05-30 | TJ4-CMMD |  | RTO | RTO气缸防护部分只卡口了一个 | 其他 | 其他 | 人员意识不足 | 人的原因 |  |  | 5月 | 5月第五周 | 2026-05-30¦TJ4-CMMD¦RTO气缸防护部分只卡口了一个
EHS隐患排查 | 日常巡查 | 2026-05-30 | TJ4-CMMD |  | RTO | 一期RTO电伴热静电接地扁铁接了多个静电线，需要进行整改 | 静电事件 | 损坏 | 人员意识不足导致 | 设备设施原因 |  |  | 5月 | 5月第五周 | 2026-05-30¦TJ4-CMMD¦一期RTO电伴热静电接地扁铁接了多个静电线，需要进行整改
EHS隐患排查 | 日常巡查 | 2026-05-30 | TJ4-CMMD |  | RTO | RTO现场部分电伴热尾端线头朝上需要整改 | 其他 | 其他 | 人员意识不足，已现场整改 | 人的原因 |  |  | 5月 | 5月第五周 | 2026-05-30¦TJ4-CMMD¦RTO现场部分电伴热尾端线头朝上需要整改
EHS隐患排查 | 日常巡查 | 2026-05-30 | TJ4-CMMD |  | RTO | 桥架电线盖板未盖 | 其他 | 其他 | 大风导致， | 环境原因 |  |  | 5月 | 5月第五周 | 2026-05-30¦TJ4-CMMD¦桥架电线盖板未盖
EHS隐患排查 | 日常巡查 | 2026-05-30 | TJ4-CMMD |  | RTO | 旁路碳箱螺栓缺失 | 其他 | 其他 | 人员换碳后未及时恢复 | 人的原因 |  |  | 5月 | 5月第五周 | 2026-05-30¦TJ4-CMMD¦旁路碳箱螺栓缺失
EHS隐患排查 | 日常巡查 | 2026-05-30 | TJ4-CMMD |  | RTO | 洗眼液应放置在阴凉位置 | 其他 | 其他 | 人员意识不足导致 | 人的原因 |  |  | 5月 | 5月第五周 | 2026-05-30¦TJ4-CMMD¦洗眼液应放置在阴凉位置
EHS隐患排查 | 日常巡查 | 2026-05-31 | DH3 |  | 三车间 | 三车间24釜滴加碱液后，釜上口阀门未关闭，碱液管路没有管路标识及试密签，釜没有开启氮气保护。现场沟通操作人员处理。 | 其他 | 其他 | 人员操作不规范 | 人的原因 | 对人员进行培训 |  | 5月 | 5月第五周 | 2026-05-31¦DH3¦三车间24釜滴加碱液后，釜上口阀门未关闭，碱液管路没有管路标识及试密签，釜没有开启氮气保护。现场沟通操作人员处理。
EHS隐患排查 | 日常巡查 | 2026-05-31 | DH3 |  | 一车间 | 一车间四层R10釜旁有较大四氢呋喃气味溢出，已现场告知冀勃宇 | 化学品暴露 | 气味扩散 | 管路吹扫阀门开度略大 | 方法原因 | 现场进行调节完毕 |  | 5月 | 5月第五周 | 2026-05-31¦DH3¦一车间四层R10釜旁有较大四氢呋喃气味溢出，已现场告知冀勃宇
EHS隐患排查 | 日常巡查 | 2026-05-31 | DH3 |  | 三车间 | 14：09三车间二层人员挪动管路时有溶剂洒漏，已现场告知 | 跑冒滴漏 | 物料撒漏 | 人员操作不规范 | 人的原因 | 对人员进行培训 |  | 5月 | 5月第五周 | 2026-05-31¦DH3¦14：09三车间二层人员挪动管路时有溶剂洒漏，已现场告知
EHS隐患排查 | 日常巡查 | 2026-05-31 | DH3 |  | 一车间 | 一车间三层101-Tr20液位计下口白色液体渗漏，已告知权龙虎 | 跑冒滴漏 | 液位计渗漏 | 下口丝堵紧固不彻底微有滴落 | 方法原因 | 现场进行紧固清理 |  | 5月 | 5月第五周 | 2026-05-31¦DH3¦一车间三层101-Tr20液位计下口白色液体渗漏，已告知权龙虎
EHS隐患排查 | 日常巡查 | 2026-05-31 | DH3 |  | 二车间 | 二车间二层102-FD01收料后现场，收料铲子未清理&未密封，物料暴露，已告知蒋凯 | 跑冒滴漏 | 物料撒漏 | 操作方式不对 | 方法原因 | 已进行清理 |  | 5月 | 5月第五周 | 2026-05-31¦DH3¦二车间二层102-FD01收料后现场，收料铲子未清理&未密封，物料暴露，已告知蒋凯
EHS隐患排查 | 日常巡查 | 2026-05-31 | DH3 |  | 二车间 | 二车间二层102-NMF02-Tr01不锈钢接收罐液位计下口白色液体渗漏痕迹（多次发现多次整改），已告知彭孝鑫 | 跑冒滴漏 | 液位计渗漏 | 液位计下口丝堵有缺口 | 设备设施原因 | 以进行更换处理 |  | 5月 | 5月第五周 | 2026-05-31¦DH3¦二车间二层102-NMF02-Tr01不锈钢接收罐液位计下口白色液体渗漏痕迹（多次发现多次整改），已告知彭孝鑫
EHS隐患排查 | 日常巡查 | 2026-05-31 | DH3 |  | 二车间 | 二车间长距离物料转移check list本，版本不对，缺少阀门和三通的检查项，已告知彭孝鑫 | 其他 | 其他 | 之前更换有遗漏 | 方法原因 | 已进行更新最新版本 |  | 5月 | 5月第五周 | 2026-05-31¦DH3¦二车间长距离物料转移check list本，版本不对，缺少阀门和三通的检查项，已告知彭孝鑫
EHS隐患排查 | 日常巡查 | 2026-05-31 | DH3 |  | 三车间 | 三车间一层103-Drc06门口磁力启动器临时接电塑封机作业票已关闭，现场塑封机没有断电 | 其他 | 其他 | 未及时断电 | 人的原因 | 联系电工进行拆卸 |  | 5月 | 5月第五周 | 2026-05-31¦DH3¦三车间一层103-Drc06门口磁力启动器临时接电塑封机作业票已关闭，现场塑封机没有断电
EHS隐患排查 | 日常巡查 | 2026-05-31 | DH3 |  | 一车间 | 一车间R26釜下Tr01氮气减压阀显示超量程 | 其他 | 其他 | 仪表故障 | 设备设施原因 | 现场进行维修处理 |  | 5月 | 5月第五周 | 2026-05-31¦DH3¦一车间R26釜下Tr01氮气减压阀显示超量程
EHS隐患排查 | 日常巡查 | 2026-05-31 | DH3 |  | 一车间 | 一车间二层R34釜下Tr36处于氮气保护状态，尾气虚连处未连接尾气排除管路，已现场沟通整改 | 其他 | 其他 | 尾气脱落 | 设备设施原因 | 现场进行恢复完毕 |  | 5月 | 5月第五周 | 2026-05-31¦DH3¦一车间二层R34釜下Tr36处于氮气保护状态，尾气虚连处未连接尾气排除管路，已现场沟通整改
EHS隐患排查 | 日常巡查 | 2026-05-31 | DH3 |  | 三车间 | 三车间三层南侧吊装口区域地面有物料痕迹 | 跑冒滴漏 | 物料痕迹 | 掉窗口为掉落墙皮 | 设备设施原因 | 进行清理 |  | 5月 | 5月第五周 | 2026-05-31¦DH3¦三车间三层南侧吊装口区域地面有物料痕迹
EHS隐患排查 | 日常巡查 | 2026-05-31 | DH3 |  | 二车间 | 二车间三层R07下压滤罐F05F07压力表上限标识错误 | 其他 | 其他 | 设备粘贴方法不对 | 方法原因 | 已进行重新标记 |  | 5月 | 5月第五周 | 2026-05-31¦DH3¦二车间三层R07下压滤罐F05F07压力表上限标识错误
EHS隐患排查 | 日常巡查 | 2026-05-31 | DH3 |  | 二车间 | 二车间三层R21旁有一衬塑桶内含固体物料敞口放置 | 化学品暴露 | 未封口 | 配碳酸钠不溶导致 | 物料原因 | 已进行处理，并加上塑料袋盖上 |  | 5月 | 5月第五周 | 2026-05-31¦DH3¦二车间三层R21旁有一衬塑桶内含固体物料敞口放置
EHS隐患排查 | 监控巡查 | 2026-05-31 | DH3 |  | 一车间 | 监控回放06/01/2026，02:13一车间一层Drc07操作人员使用掏料铲子前未及时连接静电接地 | 静电事件 | 人员操作错误 | 卡子不及时 | 方法原因 | 掏料操作进行回顾 |  | 5月 | 5月第五周 | 2026-05-31¦DH3¦监控回放06/01/2026，02:13一车间一层Drc07操作人员使用掏料铲子前未及时连接静电接地
EHS隐患排查 | 监控巡查 | 2026-05-31 | DH3 |  | 二车间 | 监控回放06/01/2026，01:01二车间二层东侧楼梯口聚乙烯管路撒漏白色液体物料 | 跑冒滴漏 | 物料撒漏 | 拔管人员注意力不集中，进行拆除 | 人的原因 | 已进行培训 |  | 5月 | 5月第五周 | 2026-05-31¦DH3¦监控回放06/01/2026，01:01二车间二层东侧楼梯口聚乙烯管路撒漏白色液体物料
EHS隐患排查 | 日常巡查 | 2026-05-31 | DH3 |  | 一车间 | 一车间一车间四层13釜爆破片缺少安装日期。 | 其他 | 其他 | 标签脱落 | 方法原因 | 现场进行添加 |  | 5月 | 5月第五周 | 2026-05-31¦DH3¦一车间一车间四层13釜爆破片缺少安装日期。
EHS隐患排查 | 日常巡查 | 2026-05-31 | DH3 |  | 三车间 | 三车间四层103-R11加料漏斗缺少O型圈 | 其他 | 其他 | 缺少O型圈 | 设备设施原因 | 进行增加 |  | 5月 | 5月第五周 | 2026-05-31¦DH3¦三车间四层103-R11加料漏斗缺少O型圈
EHS隐患排查 | 日常巡查 | 2026-05-31 | DH3 |  | 三车间 | 三车间三层103-Tr021储罐后方可燃检测器脱落，需要重新进行固定 | 其他 | 其他 | 可燃检测器脱落 | 设备设施原因 | 联系电工进行恢复 |  | 5月 | 5月第五周 | 2026-05-31¦DH3¦三车间三层103-Tr021储罐后方可燃检测器脱落，需要重新进行固定
EHS隐患排查 | 过夜实验巡查 | 2026-05-31 | TJ3 |  | 619实验室 | 619实验室烘干箱未使用未断电，已现场断电处理（21：28） | 其他 | 其他 | 经过调查烘箱的使用人为620实验室的刘国良，非619实验室人员使用 | 人的原因 | 无 |  | 5月 | 5月第五周 | 2026-05-31¦TJ3¦619实验室烘干箱未使用未断电，已现场断电处理（21：28）
EHS隐患排查 | 过夜实验巡查 | 2026-05-31 | TJ3 |  | 517实验室 | 517实验室废液柜内挡板损坏，需报修更换（02：46） | 其他 | 其他 | 固定螺丝松动脱落后，挡板晃动裂开。 | 设备设施原因 | 已报修，待更换挡板 |  | 5月 | 5月第五周 | 2026-05-31¦TJ3¦517实验室废液柜内挡板损坏，需报修更换（02：46）
EHS隐患排查 | 过夜实验巡查 | 2026-05-31 | TJ3 |  | 516实验室 | 516-03通风橱，无过夜实验；现场巡查时发现台面存在积水，已现场确认自来水开关状态，确认开关处于关闭状态后离开（06：20） | 其他 | 其他 | 未找到明确原因；当天通风橱未适用循环水和自来水，可能是实验室人员不下心碰到开关了。已报修，让工程人员检查内部钢管，未发现漏点。当前可正常使用；后续持续观察 | 人的原因 | 关闭开关 |  | 5月 | 5月第五周 | 2026-05-31¦TJ3¦516-03通风橱，无过夜实验；现场巡查时发现台面存在积水，已现场确认自来水开关状态，确认开关处于关闭状态后离开（06：20）
EHS隐患排查 | 日常巡查 | 2026-05-31 | TJ3 |  | 南侧库房 | 巡查发现南侧中间体库风险告知粘贴不牢固 | 其他 | 其他 | 不干胶粘性问题，人员选择不当 | 方法原因 | 重现制作，并粘贴 |  | 5月 | 5月第五周 | 2026-05-31¦TJ3¦巡查发现南侧中间体库风险告知粘贴不牢固
EHS隐患排查 | 监控巡查 | 2026-05-31 | TJ3 |  | 7号楼 | 巡查发现7号楼东侧低温乙醇系统面板未上锁 | 其他 | 其他 |  |  |  |  | 5月 | 5月第五周 | 2026-05-31¦TJ3¦巡查发现7号楼东侧低温乙醇系统面板未上锁
EHS隐患排查 | 日常巡查 | 2026-05-31 | TJ3 |  | 9号楼 | 巡查发现9号楼4层一车间气体检测器即将脱落，与刘爽沟通紧固 | 其他 | 其他 | 固定检测器螺丝松动导致，已安排重新紧固 | 设备设施原因 | 已紧固 |  | 5月 | 5月第五周 | 2026-05-31¦TJ3¦巡查发现9号楼4层一车间气体检测器即将脱落，与刘爽沟通紧固
EHS隐患排查 | 日常巡查 | 2026-05-31 | TJ3 |  | 9号楼张长宾班组 | 巡查发现9号楼904-FD02三合一控制台“出料阀关”按钮未上锁，检查三合一内还有物料，搅拌未转动，现场沟通当班副主任反馈三合一收料结束忘记上锁。 | 其他 | 其他 | 使用后未及时恢复，已安排恢复，并对责任人进行面谈后传达 | 方法原因 | 已恢复 |  | 5月 | 5月第五周 | 2026-05-31¦TJ3¦巡查发现9号楼904-FD02三合一控制台“出料阀关”按钮未上锁，检查三合一内还有物料，搅拌未转动，现场沟通当班副主任反馈三合一收料结束忘记上锁。
EHS隐患排查 | 日常巡查 | 2026-05-31 | TJ3 |  | 8号楼汪天祥班组 | 巡查发现8号楼802-R02反应釜两条加料管线法兰静电跨接缺少破漆垫片，反应釜生产中，现场沟通当班班长及时添加。 | 静电事件 | 无跨接或接地 | 清洗安装时遗漏 | 人的原因 | 已增加 |  | 5月 | 5月第五周 | 2026-05-31¦TJ3¦巡查发现8号楼802-R02反应釜两条加料管线法兰静电跨接缺少破漆垫片，反应釜生产中，现场沟通当班班长及时添加。
EHS隐患排查 | 日常巡查 | 2026-05-31 | TJ3 |  | 7号楼赵新民班组 | 巡查发现7号楼701-R02反应釜加料口静电静电跨接螺栓未紧固，现场已沟通当班班长及时整改。 | 静电事件 | 无跨接或接地 |  |  |  |  | 5月 | 5月第五周 | 2026-05-31¦TJ3¦巡查发现7号楼701-R02反应釜加料口静电静电跨接螺栓未紧固，现场已沟通当班班长及时整改。
EHS隐患排查 | 日常巡查 | 2026-05-31 | TJ3 |  | 12号楼殷嘉琦班组 | 巡查发现12号楼五层货梯口处有异味，经查为装有拆卸管路（已使用）的塑料袋未封口，导致气味扩散，已现场封口处理。 | 化学品暴露 | 气味扩散 |  |  |  |  | 5月 | 5月第五周 | 2026-05-31¦TJ3¦巡查发现12号楼五层货梯口处有异味，经查为装有拆卸管路（已使用）的塑料袋未封口，导致气味扩散，已现场封口处理。
EHS隐患排查 | 日常巡查 | 2026-05-31 | TJ3 |  | 8号楼汪天祥班组 | 现场提问王天祥班组新员工崔世强氮气保护要求，回答良好（车间未安排开放性操作） | 其他 | 其他 |  |  |  |  | 5月 | 5月第五周 | 2026-05-31¦TJ3¦现场提问王天祥班组新员工崔世强氮气保护要求，回答良好（车间未安排开放性操作）
EHS隐患排查 | 日常巡查 | 2026-05-31 | TJ3 |  | 7号楼赵新民班组 | 现场提问赵新民班组新员工王铭磊投料关键操作要点，回答良好（车间有师傅带着做投料前准备工作） | 其他 | 其他 |  |  |  |  | 5月 | 5月第五周 | 2026-05-31¦TJ3¦现场提问赵新民班组新员工王铭磊投料关键操作要点，回答良好（车间有师傅带着做投料前准备工作）
EHS隐患排查 | 日常巡查 | 2026-05-31 | TJ3 |  | 9号楼张长宾班组 | 现场提问张长宾班组新员工杨黎劳保穿戴标准和静电跨接要求，回答良好（车间未安排进行开放性操作） | 静电事件 | 人员操作错误 |  |  |  |  | 5月 | 5月第五周 | 2026-05-31¦TJ3¦现场提问张长宾班组新员工杨黎劳保穿戴标准和静电跨接要求，回答良好（车间未安排进行开放性操作）
EHS隐患排查 | 日常巡查 | 2026-05-31 | TJ3 |  | 7号楼赵新民班组 | 1、7号楼702-ce02侧卧离心机在线氧含量0%，静电连接有效，操作人在场，check无异常，现场未见异常情况。 | 其他 | 其他 |  |  |  |  | 5月 | 5月第五周 | 2026-05-31¦TJ3¦1、7号楼702-ce02侧卧离心机在线氧含量0%，静电连接有效，操作人在场，check无异常，现场未见异常情况。
EHS隐患排查 | 日常巡查 | 2026-05-31 | TJ3 |  | 9号楼张长宾班组 | 1、9号楼二层900-Ce01上卸料离心机在线氧含量0%，静电连接有效，操作人在场，check无异常，现场未见异常情况； 2、9号楼二层900-Ce03上卸料离心机在线氧含量0.12%，静电连接有效，操作人在场，check无异常，现场未见异常情况。 | 其他 | 其他 |  |  |  |  | 5月 | 5月第五周 | 2026-05-31¦TJ3¦1、9号楼二层900-Ce01上卸料离心机在线氧含量0%，静电连接有效，操作人在场，check无异常，现场未见异常情况； 2、9号楼二层900-Ce03上卸料离心机在线氧含量0.12%，静电连接有效，操作人在场，check无异常，现场未见异常情况。
EHS隐患排查 | 日常巡查 | 2026-05-31 | FX2 |  | 一车间二层 | 一车间二层101-R23釜间釜上口变径处螺栓未紧固。 | 其他 | 其他 | 安装柱塞泵滴加罐胶塞子固定螺栓，还未安装插入管，所以未紧固 | 方法原因 | 操作人员安装插入管后已将螺栓紧固完成。 |  | 5月 | 5月第五周 | 2026-05-31¦FX2¦一车间二层101-R23釜间釜上口变径处螺栓未紧固。
EHS隐患排查 | 日常巡查 | 2026-05-31 | FX2 |  | 三废车间 | 三废车间实验室外间窗台上放置一个装有浅黄色液体的饮料瓶，瓶身缺少相应的物料标识签 | 其他 | 其他 | 机油标签脱落 | 环境原因 | 已重新粘贴新的标签 |  | 5月 | 5月第五周 | 2026-05-31¦FX2¦三废车间实验室外间窗台上放置一个装有浅黄色液体的饮料瓶，瓶身缺少相应的物料标识签
EHS隐患排查 | 日常巡查 | 2026-05-31 | FX2 |  | 甲库2 | 甲库2四区地面放置的一个装有物料的200L桶桶盖未紧固，桶盖周围有物料洒落痕迹 | 跑冒滴漏 | 物料痕迹 |  |  |  |  | 5月 | 5月第五周 | 2026-05-31¦FX2¦甲库2四区地面放置的一个装有物料的200L桶桶盖未紧固，桶盖周围有物料洒落痕迹
EHS隐患排查 | 日常巡查 | 2026-05-31 | FX2 |  | 二车间三层 | 二车间三层北侧CPr122629-02项目连续化区域地面放置的消防沙箱上方为已经有结冰的储罐，箱内消防沙已有水滴入 | 其他 | 其他 | 区域消防沙管理不到位，被冷凝水染湿失去应急使用效果 | 人的原因 | 责任人进行内部积分处罚，安排更换消防沙完毕 |  | 5月 | 5月第五周 | 2026-05-31¦FX2¦二车间三层北侧CPr122629-02项目连续化区域地面放置的消防沙箱上方为已经有结冰的储罐，箱内消防沙已有水滴入
EHS隐患排查 | 日常巡查 | 2026-05-31 | FX2 |  | 一车间 | 一车间四层101-R02釜，投正庚烷连接的氮气管路接头处漏气。已现场与李德强沟通紧固。 | 跑冒滴漏 | 漏气 | 操作人员连接氮气后检查不到位导致。责任人李德强进行车间内部积分处罚。 | 人的原因 | 发现后当班操作人员已进行处理完成。 |  | 5月 | 5月第五周 | 2026-05-31¦FX2¦一车间四层101-R02釜，投正庚烷连接的氮气管路接头处漏气。已现场与李德强沟通紧固。
EHS隐患排查 | 日常巡查 | 2026-05-31 | FX2 |  | 二车间精馏塔 | 二车间一层精馏塔罐区902-Cd03-Tr04塔底罐，下方管路焊接处有沙眼，有液体渗漏滴落。已现场与靖建宇沟通处理。 | 跑冒滴漏 | 管路沙眼 | 此管出现沙眼导致 | 设备设施原因 | 已安排人员将该处管线进行拆除并焊接完毕，安装后打压试密合格可正常使用 |  | 5月 | 5月第五周 | 2026-05-31¦FX2¦二车间一层精馏塔罐区902-Cd03-Tr04塔底罐，下方管路焊接处有沙眼，有液体渗漏滴落。已现场与靖建宇沟通处理。
EHS隐患排查 | 日常巡查 | 2026-05-31 | FX2 |  | 二车间 | 二车间三层60立罐区至车间溶剂管路处，T01管路气动阀空压管路阀门处锁具脱落。已与李涛沟通处理。 | 其他 | 其他 | T01溶剂管线气源锁具安装不到位、脱落 | 人的原因 | 对该锁具已重新安装固定完毕 |  | 5月 | 5月第五周 | 2026-05-31¦FX2¦二车间三层60立罐区至车间溶剂管路处，T01管路气动阀空压管路阀门处锁具脱落。已与李涛沟通处理。
EHS隐患排查 | 监控巡查 | 2026-05-31 | DH1 |  | M10 | 监控画面右下角灭火器被登高梯遮挡，已沟通车间进行处理，后续请避免该类问题发生 | 其他 | 其他 | 现场整改完成 | 设备设施原因 | 整改完成 |  | 5月 | 5月第五周 | 2026-05-31¦DH1¦监控画面右下角灭火器被登高梯遮挡，已沟通车间进行处理，后续请避免该类问题发生
EHS隐患排查 | 日常巡查 | 2026-06-01 | DH1 |  | M10 | 410-R01后方6910项目转移管路德阀位置有渗漏痕迹，车间及时排查处理 | 跑冒滴漏 | 机械设备漏油 | 现场清理整改完成 | 设备设施原因 | 整改完成 |  | 6月 | 6月第一周 | 2026-06-01¦DH1¦410-R01后方6910项目转移管路德阀位置有渗漏痕迹，车间及时排查处理
EHS隐患排查 | 日常巡查 | 2026-06-01 | DH1 |  | M11 | 411-R05上一根6834项目转移管路标签信息错误，已沟通车间人员处理 | 其他 | 其他 | 标签错误 | 设备设施原因 | 进行相应的标签更改处理 |  | 6月 | 6月第一周 | 2026-06-01¦DH1¦411-R05上一根6834项目转移管路标签信息错误，已沟通车间人员处理
EHS隐患排查 | 日常巡查 | 2026-06-01 | DH1 |  | M13 | 413-R04旁计量泵漏油较多，车间及时排查处理 | 跑冒滴漏 | 机械设备漏油 | 计量泵漏油需要维修 | 设备设施原因 | 已整改完毕 |  | 6月 | 6月第一周 | 2026-06-01¦DH1¦413-R04旁计量泵漏油较多，车间及时排查处理
EHS隐患排查 | 日常巡查 | 2026-06-01 | DH1 |  | M13 | 413-R08加料车手套破损漏洞，车间及时更换 | 化学品暴露 | 手套破损 | 手套损坏 | 设备设施原因 | 已整改完毕 |  | 6月 | 6月第一周 | 2026-06-01¦DH1¦413-R08加料车手套破损漏洞，车间及时更换
EHS隐患排查 | 日常巡查 | 2026-06-01 | DH1 |  | M10 | 10车间二层压滤罐410-F03母液管路焊口位置出现砂眼，车间及时处理 | 跑冒滴漏 | 管路沙眼 | 现场处理整改完成 | 设备设施原因 | 整改完成 |  | 6月 | 6月第一周 | 2026-06-01¦DH1¦10车间二层压滤罐410-F03母液管路焊口位置出现砂眼，车间及时处理
EHS隐患排查 | 日常巡查 | 2026-06-01 | DH1 |  | M13 | 13车间清洗间空压管路在针型阀位置未紧，管路可以随意晃动，现场空压渗漏已沟通车间人员进行处理 | 跑冒滴漏 | 阀门渗漏 | 空压管路渗漏未及时禁锢 | 设备设施原因 | 已整改完毕 |  | 6月 | 6月第一周 | 2026-06-01¦DH1¦13车间清洗间空压管路在针型阀位置未紧，管路可以随意晃动，现场空压渗漏已沟通车间人员进行处理
EHS隐患排查 | 日常巡查 | 2026-06-01 | DH1 |  | M16 | 516-R13和516-R16加料车手套破损漏洞，车间及时更换 | 化学品暴露 | 手套破损 | 项目完成，加料车预处理完成待清洁，破损手套未换新 | 人的原因 | 清洁换新 |  | 6月 | 6月第一周 | 2026-06-01¦DH1¦516-R13和516-R16加料车手套破损漏洞，车间及时更换
EHS隐患排查 | 日常巡查 | 2026-06-01 | DH1 |  | M16 | 516-R10-Tr01尾气视镜有渗漏痕迹，现场视镜松动，车间需要紧固处理 | 跑冒滴漏 | 视镜漏液 | 螺丝松动 | 设备设施原因 | 禁锢 |  | 6月 | 6月第一周 | 2026-06-01¦DH1¦516-R10-Tr01尾气视镜有渗漏痕迹，现场视镜松动，车间需要紧固处理
EHS隐患排查 | 日常巡查 | 2026-06-01 | DH1 |  | M15 | 515-R02加料车静电接地脱落，车间及时处理 | 静电事件 | 无跨接或接地 | 静电接地脱落 | 设备设施原因 | 接地脱落已进行安装 |  | 6月 | 6月第一周 | 2026-06-01¦DH1¦515-R02加料车静电接地脱落，车间及时处理
EHS隐患排查 | 日常巡查 | 2026-06-01 | DH1 |  | M14 | 514-R16尾气视镜内有液体，已沟通车间人员穿戴劳保进行处理 | 其他 | 其他 | 尾气视镜积液 | 设备设施原因 | 进行排放吹扫 |  | 6月 | 6月第一周 | 2026-06-01¦DH1¦514-R16尾气视镜内有液体，已沟通车间人员穿戴劳保进行处理
EHS隐患排查 | 监控巡查 | 2026-05-31 | DH1 |  | M7 | 7车间2层薄膜接收间-2-44 门旁的固定氧气表缺少标识牌，请添加 | 其他 | 其他 | 仪表安装中 | 方法原因 | 悬挂安装中标签，整体改造完成后统一完成粘贴 |  | 5月 | 5月第五周 | 2026-05-31¦DH1¦7车间2层薄膜接收间-2-44 门旁的固定氧气表缺少标识牌，请添加
EHS隐患排查 | 日常巡查 | 2026-06-01 | DH1 |  | M1 | 一车间一层原D级区入口缓冲间门上有物料痕迹 | 跑冒滴漏 | 物料痕迹 | 人员操作沾染 | 人的原因 | 已清理完毕 |  | 6月 | 6月第一周 | 2026-06-01¦DH1¦一车间一层原D级区入口缓冲间门上有物料痕迹
EHS隐患排查 | 日常巡查 | 2026-06-01 | DH1 |  | M1 | 301-R13冷凝器至接收罐管路低点排净阀有物料滴漏痕迹 | 跑冒滴漏 | 物料痕迹 | 最低点试镜密封不严 | 设备设施原因 | 已重新处理完毕 |  | 6月 | 6月第一周 | 2026-06-01¦DH1¦301-R13冷凝器至接收罐管路低点排净阀有物料滴漏痕迹
EHS隐患排查 | 日常巡查 | 2026-06-01 | DH1 |  | M3 | 303-R11旁编号为303-Tr03的储罐下口盲板处有物料渗漏痕迹 | 跑冒滴漏 | 物料痕迹 | 垫片损坏 | 设备设施原因 | 已更换 |  | 6月 | 6月第一周 | 2026-06-01¦DH1¦303-R11旁编号为303-Tr03的储罐下口盲板处有物料渗漏痕迹
EHS隐患排查 | 日常巡查 | 2026-06-01 | DH1 |  | M2 | 302-R01-Tr01接收罐后方转移管路弯头位置有物料渗漏痕迹，管路试密签为301-R13至301-FD01转移管路 | 跑冒滴漏 | 物料痕迹 | 垫片变形严重导致渗漏 | 设备设施原因 | 已更换垫片 |  | 6月 | 6月第一周 | 2026-06-01¦DH1¦302-R01-Tr01接收罐后方转移管路弯头位置有物料渗漏痕迹，管路试密签为301-R13至301-FD01转移管路
EHS隐患排查 | 日常巡查 | 2026-06-01 | DH1 |  | M2 | 302-R07下口管路支撑倾倒，已沟通车间人员恢复 | 其他 | 其他 | 支撑不牢固 | 设备设施原因 | 已重新支撑 |  | 6月 | 6月第一周 | 2026-06-01¦DH1¦302-R07下口管路支撑倾倒，已沟通车间人员恢复
EHS隐患排查 | 日常巡查 | 2026-06-01 | DH1 |  | M1 | 一车间三层东侧反应区应急洗眼器旁灭火器标识牌脱落 | 其他 | 其他 | 标识脱落 | 环境原因 | 已重新黏贴 |  | 6月 | 6月第一周 | 2026-06-01¦DH1¦一车间三层东侧反应区应急洗眼器旁灭火器标识牌脱落
EHS隐患排查 | 日常巡查 | 2026-06-01 | DH1 |  | M5 | 305-Ce05母液转移泵有物料渗漏痕迹 | 跑冒滴漏 | 泵头渗漏 | 在线氧含量预处理罐渗漏 | 设备设施原因 | 已重新更换垫片 |  | 6月 | 6月第一周 | 2026-06-01¦DH1¦305-Ce05母液转移泵有物料渗漏痕迹
EHS隐患排查 | 日常巡查 | 2026-06-01 | DH1 |  | M1 | 301-R24加料泵聚乙烯管路末端未套袋封口且未固定，易出现人员勿碰导致管内残留物料撒漏 | 跑冒滴漏 | 物料撒漏 | 人员操作后未进行固定密封 | 人的原因 | 已重新固定密封 |  | 6月 | 6月第一周 | 2026-06-01¦DH1¦301-R24加料泵聚乙烯管路末端未套袋封口且未固定，易出现人员勿碰导致管内残留物料撒漏
EHS隐患排查 | 日常巡查 | 2026-06-01 | DH1 |  | M2 | 302-R15下口电导率仪接地线未连接 | 静电事件 | 无跨接或接地 | 接地线脱落 | 设备设施原因 | 已连接 |  | 6月 | 6月第一周 | 2026-06-01¦DH1¦302-R15下口电导率仪接地线未连接
EHS隐患排查 | 日常巡查 | 2026-06-01 | DH1 |  | M3 | 303-Ce02离心机上机械压力表缺少合格签 | 其他 | 其他 | 标识脱落 | 设备设施原因 | 已恢复 |  | 6月 | 6月第一周 | 2026-06-01¦DH1¦303-Ce02离心机上机械压力表缺少合格签
EHS隐患排查 | 现场巡查 | 2026-05-31 | TJ4-CMMD |  | 实验室 | LAB-032无过夜反应，电源未拔。 | 其他 | 其他 | 人员使用完毕后未及时拔掉电源 | 人的原因 | 现场已拔掉电源 |  | 5月 | 5月第五周 | 2026-05-31¦TJ4-CMMD¦LAB-032无过夜反应，电源未拔。
EHS隐患排查 | 现场巡查 | 2026-05-31 | TJ4-CMMD |  | 12号楼四层 | 12号楼3-66间，R07裂解釜氮气阀组上管路法兰连接螺栓尺寸太小，应露出2-3丝扣。需要及时更换合适螺栓。 | 其他 | 其他 | 人员安装时未选择合适尺寸的螺栓 | 人的原因 | 及时安排人员更换螺栓 |  | 5月 | 5月第五周 | 2026-05-31¦TJ4-CMMD¦12号楼3-66间，R07裂解釜氮气阀组上管路法兰连接螺栓尺寸太小，应露出2-3丝扣。需要及时更换合适螺栓。
EHS隐患排查 | 现场巡查 | 2026-05-31 | TJ4-CMMD |  | 12号楼三层 | 13：41 12号楼3-48间，空呼接口防护壳脱落，为保证接口处清洁，应及时恢复防护罩，已沟通现场人员整改完毕 | 其他 | 其他 | 人员使用后密封盖未盖好导致脱落 | 人的原因 | 及时安排人员恢复 |  | 5月 | 5月第五周 | 2026-05-31¦TJ4-CMMD¦13：41 12号楼3-48间，空呼接口防护壳脱落，为保证接口处清洁，应及时恢复防护罩，已沟通现场人员整改完毕
EHS隐患排查 | 现场巡查 | 2026-05-31 | TJ4-CMMD |  | 11号楼三层 | 11号楼3-71间，手套箱为单O型圈固定，应使用双O型圈进行固定，需要及时添加。 | 其他 | 其他 | 手套箱未使用双O型圈进行固定 | 方法原因 | 已现场整改完成 |  | 5月 | 5月第五周 | 2026-05-31¦TJ4-CMMD¦11号楼3-71间，手套箱为单O型圈固定，应使用双O型圈进行固定，需要及时添加。
EHS隐患排查 | 现场巡查 | 2026-05-31 | TJ4-CMMD |  | 4号楼三层 | 4号楼3-66间，通风橱未下拉到最低出，通风橱未用状态应下拉到最低处。 | 其他 | 其他 | 4号楼3-66间，通风橱未下拉到最低出， | 人的原因 | 通风橱未用状态应下拉到最低处。 |  | 5月 | 5月第五周 | 2026-05-31¦TJ4-CMMD¦4号楼3-66间，通风橱未下拉到最低出，通风橱未用状态应下拉到最低处。
EHS隐患排查 | 现场巡查 | 2026-05-31 | TJ4-CMMD |  | 4号楼三层 | 四号楼三层3-20储罐403-t30下口阀未添加盲板。正确做法：及时添加盲板。 | 其他 | 其他 | 四号楼三层3-20储罐403-t30下口阀未添加盲板。 | 人的原因 | 正确做法：及时添加盲板。 |  | 5月 | 5月第五周 | 2026-05-31¦TJ4-CMMD¦四号楼三层3-20储罐403-t30下口阀未添加盲板。正确做法：及时添加盲板。
EHS隐患排查 | 现场巡查 | 2026-05-31 | TJ4-CMMD |  | 4号楼三层 | 四号楼三层3-27储罐压力表缺少位置签。正确做法：及时添加。 | 其他 | 其他 | 四号楼三层3-27储罐压力表缺少位置签。 | 人的原因 | 正确做法：及时添加。 |  | 5月 | 5月第五周 | 2026-05-31¦TJ4-CMMD¦四号楼三层3-27储罐压力表缺少位置签。正确做法：及时添加。
EHS隐患排查 | 现场巡查 | 2026-05-31 | TJ4-CMMD |  | 4号楼四层 | 四号楼四层4-40不锈钢楼梯防滑条部分已脱落。正确做法：及时更换。 | 其他 | 其他 | 人员走动频繁，防滑条损坏 | 人的原因 | 及时添加新的防滑条 |  | 5月 | 5月第五周 | 2026-05-31¦TJ4-CMMD¦四号楼四层4-40不锈钢楼梯防滑条部分已脱落。正确做法：及时更换。
EHS隐患排查 | 监控巡查 | 2026-05-31 | TJ4-CMMD |  | 4号楼四层 | 06/01/2026 01:00 四号楼四层4-27打料时蠕动泵未添加防护盖。正确做法:及时加盖 | 其他 | 其他 | 人员规范操作意识淡薄，未及时盖下 | 人的原因 | 及时盖上保护盖 |  | 5月 | 5月第五周 | 2026-05-31¦TJ4-CMMD¦06/01/2026 01:00 四号楼四层4-27打料时蠕动泵未添加防护盖。正确做法:及时加盖
EHS隐患排查 | 现场巡查 | 2026-05-31 | TJ4-CMMD |  | 11号楼四层 | 11号楼4-41配液间普通尾气管路静电跨接连接不规范 需要及时整改 | 静电事件 | 损坏 | 静电跨接连接不合理 | 人的原因 | 已整改完毕，同类问题排查，人员进行培训 |  | 5月 | 5月第五周 | 2026-05-31¦TJ4-CMMD¦11号楼4-41配液间普通尾气管路静电跨接连接不规范 需要及时整改
EHS隐患排查 | 现场巡查 | 2026-05-31 | TJ4-CMMD |  | 12号楼四层 | 12号楼四层4-21间TJ4S-1200-F05压滤罐压力表缺少位置签。正确做法：及时添加。 | 其他 | 其他 | 使用过程中丢失 | 人的原因 | 及时安排人员添加位置签 |  | 5月 | 5月第五周 | 2026-05-31¦TJ4-CMMD¦12号楼四层4-21间TJ4S-1200-F05压滤罐压力表缺少位置签。正确做法：及时添加。
EHS隐患排查 | 监控巡查 | 2026-05-31 | TJ4-CMMD |  | 4号楼二层 | 四号楼二层2-16打料时蠕动泵未添加防护盖。正确做法:及时加盖 | 其他 | 其他 | 人员疏忽未盖上盖子 | 人的原因 | 已添加盖子 |  | 5月 | 5月第五周 | 2026-05-31¦TJ4-CMMD¦四号楼二层2-16打料时蠕动泵未添加防护盖。正确做法:及时加盖
EHS隐患排查 | 监控巡查 | 2026-05-31 | TJ4-CMMD |  | 12号楼四层 | 12号4-20间人员脱除劳保流程有误。正确做法：应按照丁腈手套-防护服-全面罩-一次性手套的流程 | 其他 | 其他 | 操作人员正确脱除劳保顺序意识不足 | 人的原因 | 对现场人员进行培训 |  | 5月 | 5月第五周 | 2026-05-31¦TJ4-CMMD¦12号4-20间人员脱除劳保流程有误。正确做法：应按照丁腈手套-防护服-全面罩-一次性手套的流程
EHS隐患排查 | 日常巡查 | 2026-06-01 | DH1 |  | M6/9 | 溶剂输送间TF14至206-R17连接的打乙醇管路法兰处静电跨接断了，需更换 | 静电事件 | 无跨接或接地 | 连接完毕复核不到位 | 方法原因 | 已连接 |  | 6月 | 6月第一周 | 2026-06-01¦DH1¦溶剂输送间TF14至206-R17连接的打乙醇管路法兰处静电跨接断了，需更换
EHS隐患排查 | 日常巡查 | 2026-06-01 | DH1 |  | M7 | 207-T029储罐旁尾气管路末端加盲板螺栓未紧固。 | 其他 | 其他 | 盲板螺栓未紧固 | 方法原因 | 进行紧固 |  | 6月 | 6月第一周 | 2026-06-01¦DH1¦207-T029储罐旁尾气管路末端加盲板螺栓未紧固。
EHS隐患排查 | 日常巡查 | 2026-06-01 | DH1 |  | M7 | 207-R02投料软管没有物料标识。 | 其他 | 其他 | 标签脱落 | 设备设施原因 | 重新悬挂 |  | 6月 | 6月第一周 | 2026-06-01¦DH1¦207-R02投料软管没有物料标识。
EHS隐患排查 | 日常巡查 | 2026-06-01 | DH1 |  | M7 | 207-R10-Tr01接收罐尾气视镜有液体，需排净。 | 其他 | 其他 | 尾气管路冷凝导致 | 物料原因 | 进行排放 |  | 6月 | 6月第一周 | 2026-06-01¦DH1¦207-R10-Tr01接收罐尾气视镜有液体，需排净。
EHS隐患排查 | 日常巡查 | 2026-06-01 | DH1 |  | M6/9 | 209-R05防爆溢出管路侧口快开球阀阀门堵需更换成盲板。 | 其他 | 其他 | 使用完毕恢复不及时 | 方法原因 | 已更换盲板 |  | 6月 | 6月第一周 | 2026-06-01¦DH1¦209-R05防爆溢出管路侧口快开球阀阀门堵需更换成盲板。
EHS隐患排查 | 日常巡查 | 2026-05-31 | DH1 |  | M22 | 722-R17下口大阀门未上锁、已沟通当班助工李君键处理 | 其他 | 其他 | 经调查，人员转移中，但被临时叫去干其它工作，停止转移，关闭阀门，但是未及时进行上锁 | 人的原因 | 现已进行上锁，告知员工及时后续转移，只要人不在现场就关闭下口上锁 |  | 5月 | 5月第五周 | 2026-05-31¦DH1¦722-R17下口大阀门未上锁、已沟通当班助工李君键处理
EHS隐患排查 | 日常巡查 | 2026-05-31 | DH1 |  | M22 | 检查722-E02重组分罐氮气和物料转移法兰螺丝处有物料渗漏、已沟通当班班长赵凤全安排处理 | 跑冒滴漏 | 法兰口滴漏 | 人员拆卸放桶管路，有物料残留滴落在该位置，人员未及时发现进行清理，车间日常排查不到位 | 人的原因 | 现已处理完毕 |  | 5月 | 5月第五周 | 2026-05-31¦DH1¦检查722-E02重组分罐氮气和物料转移法兰螺丝处有物料渗漏、已沟通当班班长赵凤全安排处理
EHS隐患排查 | 日常巡查 | 2026-05-31 | DH1 |  | M22 | 17.00氧含量检测 722-R08投料作业监控回放发现 17.01开大阀门投料 17.07关闭大阀门 投料毕 穿脱PPE未在监控范围内 17.07另一人开舱门清理加料箱、箱内有残留物料，未佩戴空压服，没有全面罩防护。有吸入物料粉尘的风险，收完袋子。关舱门6颗螺丝只上了三个 17.24离开现场 | 其他 | 其他 | 外包人员投料及清理现场，人员收拾现场未佩戴同等级劳动保护 | 人的原因 | 加强对外包人员培训，劳动保护必须穿戴规范 |  | 5月 | 5月第五周 | 2026-05-31¦DH1¦17.00氧含量检测 722-R08投料作业监控回放发现 17.01开大阀门投料 17.07关闭大阀门 投料毕 穿脱PPE未在监控范围内 17.07另一人开舱门清理加料箱、箱内有残留物料，未佩戴空压服，没有全面罩防护。有吸入物料粉尘的风险，收完袋子。关舱门6颗螺丝只上了三个 17.24离开现场
EHS隐患排查 | 日常巡查 | 2026-05-31 | DH1 |  | M21 | 05/31/2026 19:51:12分B7M21-2F-FD03平台下，监控发现车间人员收料时未关门，未佩戴安全帽，对讲沟通车间告知及时改正 | 其他 | 其他 | 人员操作现场劳保 | 人的原因 | 现场进行整改完毕 |  | 5月 | 5月第五周 | 2026-05-31¦DH1¦05/31/2026 19:51:12分B7M21-2F-FD03平台下，监控发现车间人员收料时未关门，未佩戴安全帽，对讲沟通车间告知及时改正
EHS隐患排查 | 日常巡查 | 2026-05-31 | TJ2 |  | 主楼207 | 01：30，烘箱45℃放置柱子盒，下班前忘记关闭烘箱，每日安全确认不到位（低风险44条） | 其他 | 其他 | 经与分析员赵冬核实，分析员于05/29/2026发现使用的色谱柱盒被水浸湿，故使用了烘箱45℃进行烘干，之后分析员继续进行其他试验，忘记该烘箱持续使用中。 | 人的原因 | 已关闭烘箱 |  | 5月 | 5月第五周 | 2026-05-31¦TJ2¦01：30，烘箱45℃放置柱子盒，下班前忘记关闭烘箱，每日安全确认不到位（低风险44条）
EHS隐患排查 | 日常巡查 | 2026-05-31 | TJ2 |  | 4-101 | 11：10，4-101实验室的废液柜中存放了一桶甲醇，未放回至溶剂柜中。（低风险57条） | 其他 | 其他 | 使用完的溶剂及时放回 | 人的原因 |  |  | 5月 | 5月第五周 | 2026-05-31¦TJ2¦11：10，4-101实验室的废液柜中存放了一桶甲醇，未放回至溶剂柜中。（低风险57条）
EHS隐患排查 | 标牌标识专项排查 | 2026-05-30 | TJ2 |  | 2-201 | 21:00,2-201实验室内没有过夜反应，门口告知卡未划选到正确状态（提醒） | 其他 | 其他 | 周六下班忘记划改，下班检查不到位 | 人的原因 | 没有过夜及时进行划改 |  | 5月 | 5月第五周 | 2026-05-30¦TJ2¦21:00,2-201实验室内没有过夜反应，门口告知卡未划选到正确状态（提醒）
EHS隐患排查 | 日常巡查 | 2026-05-30 | TJ2 |  | 4-203 | 21：20，4-203实验室内存在二级过夜反应，每日安全确认表未进行值班确认（低风险44条） | 其他 | 其他 | 负责人员理解错误，认为只有物理过程不需要签字，应该是只有一级反应过夜才不需要签字 | 人的原因 | 立即整改 |  | 5月 | 5月第五周 | 2026-05-30¦TJ2¦21：20，4-203实验室内存在二级过夜反应，每日安全确认表未进行值班确认（低风险44条）
EHS隐患排查 | 日常巡查 | 2026-05-31 | DH1 |  | 17号楼 | 所有的冰机配电柜没有上锁，任何人可以随意打开 | 其他 | 其他 | 配电柜门能锁定，确认正式配电柜是否闺房 | 方法原因 | 无 |  | 5月 | 5月第五周 | 2026-05-31¦DH1¦所有的冰机配电柜没有上锁，任何人可以随意打开
EHS隐患排查 | 日常巡查 | 2026-05-31 | DH1 |  | 17号楼 | 夹套冰机配电柜，压缩机过载报警灯灯罩缺失 | 其他 | 其他 | 损坏更换 | 设备设施原因 | 更换损坏灯罩 |  | 5月 | 5月第五周 | 2026-05-31¦DH1¦夹套冰机配电柜，压缩机过载报警灯灯罩缺失
EHS隐患排查 | 日常巡查 | 2026-05-31 | DH1 |  | 17号楼 | 所有油分离器旁边有个泵，泵头转动部位机械防护不完全 | 其他 | 其他 | 设备自带机械防护不全 | 设备设施原因 | 增加防护罩 |  | 5月 | 5月第五周 | 2026-05-31¦DH1¦所有油分离器旁边有个泵，泵头转动部位机械防护不完全
EHS隐患排查 | 日常巡查 | 2026-05-31 | DH1 |  | 17号楼 | 5号楼夹套1#冰机2#冰机电机接地线缺失 | 静电事件 | 无跨接或接地 | 接地线脱落 | 设备设施原因 | 安装接地线 |  | 5月 | 5月第五周 | 2026-05-31¦DH1¦5号楼夹套1#冰机2#冰机电机接地线缺失
EHS隐患排查 | 日常巡查 | 2026-05-31 | DH1 |  | 17号楼 | 楼顶西侧电缆桥架盖移位脱落 | 其他 | 其他 | 使用老化 | 设备设施原因 | 电缆桥架固定 |  | 5月 | 5月第五周 | 2026-05-31¦DH1¦楼顶西侧电缆桥架盖移位脱落
EHS隐患排查 | 日常巡查 | 2026-05-31 | DH1 |  | 17号楼 | 最西侧凉水塔导流板（外部百叶状结构）有破损 | 其他 | 其他 | 凉水塔导流板破损 | 设备设施原因 | 维修导流板 |  | 5月 | 5月第五周 | 2026-05-31¦DH1¦最西侧凉水塔导流板（外部百叶状结构）有破损
EHS隐患排查 | 日常巡查 | 2026-05-31 | DH1 |  | 3号楼 | 动力站楼顶防雷网与电缆贴临，如存在雷击情况电缆有损毁风险 | 其他 | 其他 | 安装问题 | 人的原因 | 重新固定 |  | 5月 | 5月第五周 | 2026-05-31¦DH1¦动力站楼顶防雷网与电缆贴临，如存在雷击情况电缆有损毁风险
EHS隐患排查 | 日常巡查 | 2026-05-31 | DH1 |  | 3号楼 | 三号楼动力站二层冷凝器，乙二醇外循环正接地断开 | 静电事件 | 损坏 | 接地线脱落 | 设备设施原因 | 恢复静电接地 |  | 5月 | 5月第五周 | 2026-05-31¦DH1¦三号楼动力站二层冷凝器，乙二醇外循环正接地断开
EHS隐患排查 | 日常巡查 | 2026-05-31 | DH1 |  | 3号楼 | 三号楼二层冷凝器乙二醇内循环泵压力表故障 | 其他 | 其他 | 压力表损坏 | 设备设施原因 | 更换压力表 |  | 5月 | 5月第五周 | 2026-05-31¦DH1¦三号楼二层冷凝器乙二醇内循环泵压力表故障
EHS隐患排查 | 日常巡查 | 2026-05-31 | DH1 |  | 3号楼 | 三号楼一层8号冰机电机里面积灰较多 | 其他 | 其他 | 电机灰尘较大 | 环境原因 | 清理电机灰尘 |  | 5月 | 5月第五周 | 2026-05-31¦DH1¦三号楼一层8号冰机电机里面积灰较多
EHS隐患排查 | 日常巡查 | 2026-05-31 | DH1 |  | 3号楼 | 三号楼一层8号冰机控制线缆保护皮脱节 | 其他 | 其他 | 电缆保护皮脱落 | 设备设施原因 | 恢复电缆波纹管 |  | 5月 | 5月第五周 | 2026-05-31¦DH1¦三号楼一层8号冰机控制线缆保护皮脱节
EHS隐患排查 | 日常巡查 | 2026-05-31 | DH1 |  | 3号楼 | 三号楼一层冰机阀门手轮多处缺失 | 其他 | 其他 | 为防止人员误操作，拆卸手柄，无需整改 | 方法原因 |  |  | 5月 | 5月第五周 | 2026-05-31¦DH1¦三号楼一层冰机阀门手轮多处缺失
EHS隐患排查 | 日常巡查 | 2026-05-31 | DH1 |  | 3号楼 | 三号楼4号冰机温度显示配电箱，里面的信号线屏蔽线没有接地，杂物加多 | 静电事件 | 无跨接或接地 | 缺少静电接地 | 人的原因 | 安装静电接地，清理杂物 |  | 5月 | 5月第五周 | 2026-05-31¦DH1¦三号楼4号冰机温度显示配电箱，里面的信号线屏蔽线没有接地，杂物加多
EHS隐患排查 | 日常巡查 | 2026-05-31 | DH1 |  | 3号楼 | 三号楼动力站，东侧的动力配电箱循环乙二醇泵配电箱下方有积水 | 静电事件 | 无跨接或接地 | 现场有积水 | 人的原因 | 清理积水 |  | 5月 | 5月第五周 | 2026-05-31¦DH1¦三号楼动力站，东侧的动力配电箱循环乙二醇泵配电箱下方有积水
EHS隐患排查 | 日常巡查 | 2026-05-31 | DH1 |  | 17号楼 | 17号楼动力站，五号楼夹套一号冰机 电机接地缺失 | 静电事件 | 无跨接或接地 | 缺少外壳静电接地 | 方法原因 | 安装静电接地 |  | 5月 | 5月第五周 | 2026-05-31¦DH1¦17号楼动力站，五号楼夹套一号冰机 电机接地缺失
EHS隐患排查 | 日常巡查 | 2026-05-31 | DH1 |  | 17号楼 | 17号楼动力站柴油发电机门口台阶皲裂，疑似下沉 | 其他 | 其他 | 已经汇总外包统一处理 | 设备设施原因 | 重新修复 |  | 5月 | 5月第五周 | 2026-05-31¦DH1¦17号楼动力站柴油发电机门口台阶皲裂，疑似下沉
EHS隐患排查 | 日常巡查 | 2026-05-31 | DH1 |  | 17号楼 | 17号楼冰机主电机接地线缺失 | 静电事件 | 无跨接或接地 | 循环泵缺少外壳静电接地 | 方法原因 | 安装静电接地 |  | 5月 | 5月第五周 | 2026-05-31¦DH1¦17号楼冰机主电机接地线缺失
EHS隐患排查 | 日常巡查 | 2026-05-31 | DH1 |  | 22号楼 | DH1-2-PS-RM03配电柜内的断路器与电缆线的接线端子裸露部分易造成人员触电，应在其前面安装绝缘护板 | 其他 | 其他 | 满足规范要求，无需整改 | 方法原因 |  |  | 5月 | 5月第五周 | 2026-05-31¦DH1¦DH1-2-PS-RM03配电柜内的断路器与电缆线的接线端子裸露部分易造成人员触电，应在其前面安装绝缘护板
EHS隐患排查 | 日常巡查 | 2026-05-31 | DH1 |  | 22号楼 | 室外循环水凉水塔下部的管道上的蝶阀阀门手轮缺失 | 其他 | 其他 | 阀门手柄损坏 | 设备设施原因 | 已提报预算采购，到货后更换 |  | 5月 | 5月第五周 | 2026-05-31¦DH1¦室外循环水凉水塔下部的管道上的蝶阀阀门手轮缺失
EHS隐患排查 | 日常巡查 | 2026-05-31 | DH1 |  | 24号楼 | 24号楼一楼北侧的过滤器的底部有油污渗出滴到地面上 | 跑冒滴漏 | 物料撒漏 | 排水阀位置渗漏 | 设备设施原因 | 紧固排水阀 |  | 5月 | 5月第五周 | 2026-05-31¦DH1¦24号楼一楼北侧的过滤器的底部有油污渗出滴到地面上
EHS隐患排查 | 日常巡查 | 2026-05-31 | DH1 |  | 24号楼 | 24号楼一楼放置的登高车的轮子无止锁装置 | 其他 | 其他 | 登高梯万向轮缺少止锁装置 | 设备设施原因 | 已出库带止锁万向轮，送货后更换 |  | 5月 | 5月第五周 | 2026-05-31¦DH1¦24号楼一楼放置的登高车的轮子无止锁装置
EHS隐患排查 | 日常巡查 | 2026-05-31 | DH1 |  | 22号楼 | 22号楼夹套冷媒外循环泵的远传压力表的显示不对，压力为负值，且显示的值与就地压力表的数值不一致 | 其他 | 其他 | 数显表损坏 | 设备设施原因 | 已沟通电气人员采购数显表进行更换 |  | 5月 | 5月第五周 | 2026-05-31¦DH1¦22号楼夹套冷媒外循环泵的远传压力表的显示不对，压力为负值，且显示的值与就地压力表的数值不一致
EHS隐患排查 | 日常巡查 | 2026-05-31 | DH1 |  | 24号楼 | 24号楼F-503、F-601的过滤器的阀门处有油污，设备部可安排同类排查 | 跑冒滴漏 | 阀门渗漏 | 现场过滤器法兰渗漏 | 设备设施原因 | 紧固法兰，清理油污 |  | 5月 | 5月第五周 | 2026-05-31¦DH1¦24号楼F-503、F-601的过滤器的阀门处有油污，设备部可安排同类排查
EHS隐患排查 | 日常巡查 | 2026-05-31 | DH1 |  | 22号楼 | 室外凉水塔的淋水填料破损，水流外溢 | 跑冒滴漏 | 公用工程相关 | 现场填料满足使用要求，水流无外溢情况，无需整改 | 设备设施原因 |  |  | 5月 | 5月第五周 | 2026-05-31¦DH1¦室外凉水塔的淋水填料破损，水流外溢
EHS隐患排查 | 日常巡查 | 2026-05-31 | DH1 |  | 22号楼 | 循环水低下水池的地面盖板未张贴受限空间警示标志，且盖板的锁具的折页损坏，无法防止无关人员进入 | 其他 | 其他 | 受限空间标识脱落，盖板锁失效 | 人的原因 | 增加受限空间标识，维修盖板锁 |  | 5月 | 5月第五周 | 2026-05-31¦DH1¦循环水低下水池的地面盖板未张贴受限空间警示标志，且盖板的锁具的折页损坏，无法防止无关人员进入
EHS隐患排查 | 日常巡查 | 2026-05-31 | DH1 |  | 22号楼 | 此处的排水坑无防护篦子 | 其他 | 其他 | 溢流沟缺少盖板 | 人的原因 | 增加盖板 |  | 5月 | 5月第五周 | 2026-05-31¦DH1¦此处的排水坑无防护篦子
EHS隐患排查 | 日常巡查 | 2026-05-31 | DH1 |  | 3号楼、22号楼 | 人用呼吸空压系统的气瓶瓶阀是关闭状态，无法保证在出现异常情况时，阀门自动切换时，为使用点位供给呼吸空压，只能通过人员开启。 | 其他 | 其他 | 呼吸空压钢瓶已不使用，现场有主备设备 | 设备设施原因 | 提交变更取消呼吸钢瓶组 |  | 5月 | 5月第五周 | 2026-05-31¦DH1¦人用呼吸空压系统的气瓶瓶阀是关闭状态，无法保证在出现异常情况时，阀门自动切换时，为使用点位供给呼吸空压，只能通过人员开启。
EHS隐患排查 | 日常巡查 | 2026-05-31 | DH1 |  | 22号楼 | 易燃涂料堆放在动力站一楼单独一台冰机的屋内，屋内温度高且通风效果差，应其转移至干燥通风的房间内，且摆放整齐，并配置灭火器。使用完毕后，空桶也要尽快处理 | 其他 | 其他 | 油漆放置冰机房间内 | 人的原因 | 清理油漆 |  | 5月 | 5月第五周 | 2026-05-31¦DH1¦易燃涂料堆放在动力站一楼单独一台冰机的屋内，屋内温度高且通风效果差，应其转移至干燥通风的房间内，且摆放整齐，并配置灭火器。使用完毕后，空桶也要尽快处理
EHS隐患排查 | 六日巡查 | 2026-05-31 | TJ4-CSBT |  | 危废库 | 危废库地面有物料残留； 正确做法：装卸时注意，有撒漏及时清理 | 跑冒滴漏 | 物料撒漏 | 人员搬运转运时导致撒漏 | 方法原因 | 及时清理 |  | 5月 | 5月第五周 | 2026-05-31¦TJ4-CSBT¦危废库地面有物料残留； 正确做法：装卸时注意，有撒漏及时清理
EHS隐患排查 | 六日巡查 | 2026-05-31 | TJ4-CSBT |  | 污水站西侧室外 | 200L废液桶 室外存放 曝晒容易爆桶； 正确做法：及时转运，避免曝晒。 | 其他 | 其他 | 物流人员转运不及时 | 方法原因 |  |  | 5月 | 5月第五周 | 2026-05-31¦TJ4-CSBT¦200L废液桶 室外存放 曝晒容易爆桶； 正确做法：及时转运，避免曝晒。
EHS隐患排查 | 日常巡查 | 2026-05-31 | TJ3 |  | 12号楼2-22 | 2-22房间暂存物料未连接静电卡子 | 静电事件 | 人员操作错误 |  |  |  |  | 5月 | 5月第五周 | 2026-05-31¦TJ3¦2-22房间暂存物料未连接静电卡子
EHS隐患排查 | 日常巡查 | 2026-05-31 | DH2 |  | 八车间 | 八车间一层208-R02下口连接的聚乙烯管路有法兰，属于独立导体，需要进行接地 | 静电事件 | 无跨接或接地 | 操作人员排放冲釜水相使用 | 设备设施原因 | 现场已连接接地 |  | 5月 | 5月第五周 | 2026-05-31¦DH2¦八车间一层208-R02下口连接的聚乙烯管路有法兰，属于独立导体，需要进行接地
EHS隐患排查 | 日常巡查 | 2026-05-30 | DH3 |  | 三车间 | 三车间二层103-F002压滤罐表面有白色物料痕迹残留，已告知赵洋处理 | 跑冒滴漏 | 物料痕迹 | 表面有物料痕迹 | 设备设施原因 | 进行擦拭 |  | 5月 | 5月第五周 | 2026-05-30¦DH3¦三车间二层103-F002压滤罐表面有白色物料痕迹残留，已告知赵洋处理
EHS隐患排查 | 日常巡查 | 2026-05-30 | DH3 |  | 一车间 | 一车间三层101-R20釜投甲醇钠（与水禁忌），投甲醇钠时人员误碰旁边循环水管路，循环水管路密封处，塑料袋被破坏水洒落，已告知任嘉华处理 | 其他 | 其他 | 塑料袋破损 | 方法原因 | 投甲醇钠时管路进行密封处理 |  | 5月 | 5月第五周 | 2026-05-30¦DH3¦一车间三层101-R20釜投甲醇钠（与水禁忌），投甲醇钠时人员误碰旁边循环水管路，循环水管路密封处，塑料袋被破坏水洒落，已告知任嘉华处理
EHS隐患排查 | 日常巡查 | 2026-05-30 | DH3 |  | 一车间 | 一车间二层压滤罐排气过程中尾气开度过大气味扩散，已告知赵磊处理 | 化学品暴露 | 气味扩散 | 阀门开度较大，人员细节操作不熟练 | 方法原因 | 现场纠正操作方法 |  | 5月 | 5月第五周 | 2026-05-30¦DH3¦一车间二层压滤罐排气过程中尾气开度过大气味扩散，已告知赵磊处理
EHS隐患排查 | 日常巡查 | 2026-05-30 | DH3 |  | 三车间 | 三车间二层北侧白钢溢出桶缺少吸收棉，已告知属地 | 其他 | 其他 | 缺少吸收棉 | 设备设施原因 | 进行增加 |  | 5月 | 5月第五周 | 2026-05-30¦DH3¦三车间二层北侧白钢溢出桶缺少吸收棉，已告知属地
EHS隐患排查 | 监控巡查 | 2026-05-30 | DH3 |  | 一车间 | 05/30/2026 11:16 一车间二层操作人员登高操作时踩在接收罐液位上，方式错误。 | 其他 | 其他 | 位置特殊，操作不便，安全意识薄弱 | 方法原因 | 对人员进行再培训， |  | 5月 | 5月第五周 | 2026-05-30¦DH3¦05/30/2026 11:16 一车间二层操作人员登高操作时踩在接收罐液位上，方式错误。
EHS隐患排查 | 监控巡查 | 2026-05-30 | DH3 |  | 三车间 | 05/30/2026 18:37 三车间一层清洗间操作人员对压滤罐落筛板时未佩戴劳动保护。 | 其他 | 其他 | 人员操作不规范 | 人的原因 | 对人员进行培训 |  | 5月 | 5月第五周 | 2026-05-30¦DH3¦05/30/2026 18:37 三车间一层清洗间操作人员对压滤罐落筛板时未佩戴劳动保护。
EHS隐患排查 | 日常巡查 | 2026-05-30 | DH3 |  | 一车间 | 一车间四层4789项目人张春硕安全帽佩戴不规范（帽带未系），已现场告知。 | 其他 | 其他 | 人员安全意识差 | 人的原因 | 沟通人员培训 |  | 5月 | 5月第五周 | 2026-05-30¦DH3¦一车间四层4789项目人张春硕安全帽佩戴不规范（帽带未系），已现场告知。
EHS隐患排查 | 专业性排查 | 2026-05-30 | DH3 |  | 一车间 | 9376项目排查; 一车间二层R24釜下口氮气管路法兰间螺栓未露出两扣； 一车间二层R24釜下口连接的过滤器缺少静电接地； 一车间二层R24釜连接的聚乙烯管路缺少管路标识和聚乙烯管路使用审批单； 一车间二层Ce04离心机接收罐下口管路法兰间螺栓朝向不一致；Ce04离心机上口气动阀离心放料管路法兰间螺栓未露出两扣； 一车间二层Ce05离心机安全栓拉不动，需要进行维修； 一车间三层R09釜下口管路使用绑带固定，且流体过滤器缺少静电接地； 一车间三层9376连续化溴素二氯甲烷罐上方管路弯头处法兰间静电跨接缺少破漆垫片； 一车间三层9376滴加溴素泵制作的隔离棚较小，人员开关阀门操作不便； 一车间四层滴加溴素连接的聚乙烯管路缺少聚乙烯管路使用审批单； | 静电事件 | 无跨接或接地 | 安装不到位 | 方法原因 | 逐项进行整改，同时同类问题进行排查 |  | 5月 | 5月第五周 | 2026-05-30¦DH3¦9376项目排查; 一车间二层R24釜下口氮气管路法兰间螺栓未露出两扣； 一车间二层R24釜下口连接的过滤器缺少静电接地； 一车间二层R24釜连接的聚乙烯管路缺少管路标识和聚乙烯管路使用审批单； 一车间二层Ce04离心机接收罐下口管路法兰间螺栓朝向不一致；Ce04离心机上口气动阀离心放料管路法兰间螺栓未露出两扣； 一车间二层Ce05离心机安全栓拉不动，需要进行维修； 一车间三层R09釜下口管路使用绑带固定，且流体过滤器缺少静电接地； 一车间三层9376连续化溴素二氯甲烷罐上方管路弯头处法兰间静电跨接缺少破漆垫片； 一车间三层9376滴加溴素泵制作的隔离棚较小，人员开关阀门操作不便； 一车间四层滴加溴素连接的聚乙烯管路缺少聚乙烯管路使用审批单；
EHS隐患排查 | 专业性排查 | 2026-05-30 | DH3 |  | 一车间 | 一车间二层101-R20釜下口末端盲板有物料渗漏痕迹 一车间二层粉碎间门前消火栓后方管路法兰内有液体残留 一车间二层101-R34釜下口四通法兰间有物料痕迹 一车间三层101-R08釜下口与聚乙烯管路所连法兰有物料痕迹 一车间三层101-R07-Tr01储罐下口有液体渗漏 | 跑冒滴漏 | 盲板处渗漏 | 法兰渗漏 | 设备设施原因 | 现场进行清理紧固 |  | 5月 | 5月第五周 | 2026-05-30¦DH3¦一车间二层101-R20釜下口末端盲板有物料渗漏痕迹 一车间二层粉碎间门前消火栓后方管路法兰内有液体残留 一车间二层101-R34釜下口四通法兰间有物料痕迹 一车间三层101-R08釜下口与聚乙烯管路所连法兰有物料痕迹 一车间三层101-R07-Tr01储罐下口有液体渗漏
EHS隐患排查 | 专业性排查 | 2026-05-30 | DH3 |  | 二车间 | 二车间二层 102-R17釜下口管路法兰间有物料渗漏痕迹 二车间二层R21釜下方102-Mp48与102-Mp52两磁力泵间地面上有物料痕迹 二车间二层102-Ce01房间内102-Mp002磁力泵上口连接的蓝色法兰有白色物料痕迹 二车间二层102-R23釜下方计量泵下方地面有液体渗漏 二车间二层102-E03-Tr01下口法兰有物料痕迹 二车间三层102-R15釜上口冷凝回流管路旁法兰有白色物料痕迹 | 跑冒滴漏 | 物料痕迹 | 设备螺栓松动，拆卸清洗有物料液体滴漏痕迹 | 设备设施原因 | 进行全部清理完毕 |  | 5月 | 5月第五周 | 2026-05-30¦DH3¦二车间二层 102-R17釜下口管路法兰间有物料渗漏痕迹 二车间二层R21釜下方102-Mp48与102-Mp52两磁力泵间地面上有物料痕迹 二车间二层102-Ce01房间内102-Mp002磁力泵上口连接的蓝色法兰有白色物料痕迹 二车间二层102-R23釜下方计量泵下方地面有液体渗漏 二车间二层102-E03-Tr01下口法兰有物料痕迹 二车间三层102-R15釜上口冷凝回流管路旁法兰有白色物料痕迹
EHS隐患排查 | 专业性排查 | 2026-05-30 | DH3 |  | 三车间 | 三车间二层103-R24釜下方103-Mp26磁力泵下口法兰有物料痕迹 三车间三层103-R14下方103-Mp42右侧管路阀门表面有白色物料 三车间三层103-R26釜上口视镜左侧管路连接的法兰上有物料痕迹 三车间三层103-R23釜上口溶剂管路旁法兰有白色物料痕迹。 三车间三层103-FP01快开式精密过滤器下口有棕色物料渗漏痕迹 三车间三层103-R28上口法兰表面有白色物料痕迹 三车间四层103-R15釜上口溶剂管路右侧法兰有白色物料析出 | 跑冒滴漏 | 物料痕迹 | 有物料痕迹 | 设备设施原因 | 进行擦拭 |  | 5月 | 5月第五周 | 2026-05-30¦DH3¦三车间二层103-R24釜下方103-Mp26磁力泵下口法兰有物料痕迹 三车间三层103-R14下方103-Mp42右侧管路阀门表面有白色物料 三车间三层103-R26釜上口视镜左侧管路连接的法兰上有物料痕迹 三车间三层103-R23釜上口溶剂管路旁法兰有白色物料痕迹。 三车间三层103-FP01快开式精密过滤器下口有棕色物料渗漏痕迹 三车间三层103-R28上口法兰表面有白色物料痕迹 三车间四层103-R15釜上口溶剂管路右侧法兰有白色物料析出
EHS隐患排查 | 监控巡查 | 2026-05-30 | DH3 |  | 二车间 | 05/30/2026 15:05 二车间二层操作人员登高操作时未将登高车万向轮固定。 | 其他 | 其他 | 使用方法不正确 | 方法原因 | 以对其进行培训 |  | 5月 | 5月第五周 | 2026-05-30¦DH3¦05/30/2026 15:05 二车间二层操作人员登高操作时未将登高车万向轮固定。
EHS隐患排查 | 监控巡查 | 2026-05-30 | DH3 |  | 一车间 | 05/30/2026 16:23 一车间二层操作人员登高操作时踩在接收罐夹套上 | 其他 | 其他 | 安全意识不足 | 方法原因 | 对责任人进行谈话，强调安全风险 |  | 5月 | 5月第五周 | 2026-05-30¦DH3¦05/30/2026 16:23 一车间二层操作人员登高操作时踩在接收罐夹套上
EHS隐患排查 | 日常巡查 | 2026-05-30 | DH3 |  | 一车间 | 一车间二层R34釜下口4789连续化水相罐尾气管路未连接，已告知监管进行处理。 | 其他 | 其他 | U型弯管路脱落 | 设备设施原因 | 现场检查进行恢复 |  | 5月 | 5月第五周 | 2026-05-30¦DH3¦一车间二层R34釜下口4789连续化水相罐尾气管路未连接，已告知监管进行处理。
EHS隐患排查 | 日常巡查 | 2026-05-30 | DH3 |  | 三车间 | 三车间二层压滤罐排压过程中，有较大气味溢出，已沟通班长进行处理。 | 化学品暴露 | 气味扩散 | 气体排放过快 | 人的原因 | 对人员进行培训 |  | 5月 | 5月第五周 | 2026-05-30¦DH3¦三车间二层压滤罐排压过程中，有较大气味溢出，已沟通班长进行处理。
EHS隐患排查 | 日常巡查 | 2026-05-30 | TJ3 |  | 库房外围 | 巡查发现北侧库房取样点有4桶3，4-二氢-2H-吡喃太阳直晒，沟通库房人员反馈情况为已取样完毕，未及时入库，反馈立即入库 | 其他 | 其他 | 人员不足，物料转移后无法第一时间将物料转移至库内 | 人的原因 | 已尽快将物料转移回库 |  | 5月 | 5月第五周 | 2026-05-30¦TJ3¦巡查发现北侧库房取样点有4桶3，4-二氢-2H-吡喃太阳直晒，沟通库房人员反馈情况为已取样完毕，未及时入库，反馈立即入库
EHS隐患排查 | 监控巡查 | 2026-05-30 | TJ3 |  | 7号楼3层合成间3 | 监控巡查 05/30/2026 18：28操作人员进行压滤罐掏罐操作时，掏料铲子未链接静电 | 静电事件 | 人员操作错误 |  |  |  |  | 5月 | 5月第五周 | 2026-05-30¦TJ3¦监控巡查 05/30/2026 18：28操作人员进行压滤罐掏罐操作时，掏料铲子未链接静电
EHS隐患排查 | 监控巡查 | 2026-05-30 | TJ3 |  | 7号楼 | 巡查发现7号楼一层2-5层流柜间氮气、真空管路压力表上限标识脱落，需重新粘贴。 | 其他 | 其他 | 红线标识脱落 | 人的原因 | 已安排人员重新张贴完毕 |  | 5月 | 5月第五周 | 2026-05-30¦TJ3¦巡查发现7号楼一层2-5层流柜间氮气、真空管路压力表上限标识脱落，需重新粘贴。
EHS隐患排查 | 监控巡查 | 2026-05-30 | TJ3 |  | 7号楼-702-Ce02 | 05：42离心机开盖收料，作业人员连体服拉链未收紧，领口敞开 | 其他 | 其他 | 劳保穿戴不规范 | 人的原因 | 人员收料后移动连体服拉链脱开 |  | 5月 | 5月第五周 | 2026-05-30¦TJ3¦05：42离心机开盖收料，作业人员连体服拉链未收紧，领口敞开
EHS隐患排查 | 监控巡查 | 2026-05-30 | TJ3 |  | 7号楼 | 巡查发现7号楼三层702-R12反应釜压力表安装位置不利于人员观察，已与当班副主任沟通整改 | 其他 | 其他 | 人员安装角度未考虑操作便捷性 | 人的原因 | 已安排人员调整位置 |  | 5月 | 5月第五周 | 2026-05-30¦TJ3¦巡查发现7号楼三层702-R12反应釜压力表安装位置不利于人员观察，已与当班副主任沟通整改
EHS隐患排查 | 监控巡查 | 2026-05-30 | TJ3 |  | 8号楼 | 巡查发现8号楼三层五车间地面管道孔洞未封堵，已与当班班长沟通整改 | 其他 | 其他 | 穿墙管路去除后未进行恢复 | 人的原因 | 已进行封堵 |  | 5月 | 5月第五周 | 2026-05-30¦TJ3¦巡查发现8号楼三层五车间地面管道孔洞未封堵，已与当班班长沟通整改
EHS隐患排查 | 监控巡查 | 2026-05-30 | TJ3 |  | 9号楼 | 巡查发现9号楼三层二车间902-R08反应釜上方与接收罐连接管道支架未起到支撑作用 | 其他 | 其他 | 支架螺丝松动，导致脱落，已安排紧固增加 | 设备设施原因 | 已紧固 |  | 5月 | 5月第五周 | 2026-05-30¦TJ3¦巡查发现9号楼三层二车间902-R08反应釜上方与接收罐连接管道支架未起到支撑作用
EHS隐患排查 | 日常巡查 | 2026-05-30 | FX2 |  | 二车间精馏塔 | 二车间精馏塔四层围堰内902-Cs03-Tc01白钢接收罐压力表绿色合格签过期。 | 其他 | 其他 |  | 方法原因 | 系统打印完毕后对车间现场压力表标识重新更换完毕，并对其他位置压力表标签一并打印悬挂完成 |  | 5月 | 5月第五周 | 2026-05-30¦FX2¦二车间精馏塔四层围堰内902-Cs03-Tc01白钢接收罐压力表绿色合格签过期。
EHS隐患排查 | 日常巡查 | 2026-05-30 | FX2 |  | 二车间三层 | 二车间三层902-R22釜防爆操作柱上放置一块带有螺丝钉的铁板，螺丝钉尖朝向过道一侧，有划伤人的风险。 | 其他 | 其他 | 固定螺丝安装不合理，存在划伤人员风险 | 设备设施原因 | 现场已对螺丝调整完毕 |  | 5月 | 5月第五周 | 2026-05-30¦FX2¦二车间三层902-R22釜防爆操作柱上放置一块带有螺丝钉的铁板，螺丝钉尖朝向过道一侧，有划伤人的风险。
EHS隐患排查 | 日常巡查 | 2026-05-30 | FX2 |  | 丙库北侧 | 丙库13#库北侧的尾气风机的接地扁铁被切断，应及时焊接恢复。(19:31分） | 静电事件 | 损坏 |  |  |  |  | 5月 | 5月第五周 | 2026-05-30¦FX2¦丙库13#库北侧的尾气风机的接地扁铁被切断，应及时焊接恢复。(19:31分）
EHS隐患排查 | 日常巡查 | 2026-05-30 | FX2 |  | 二车间四层 | 四层902-R13釜滴加异硫氰酰甲酸乙酯（CPr125630-01-01-01,异硫氰酰甲酸乙酯具有强致敏性，暴露等级:OEB4),现场未配备擦拭劳保的氢氧化钠溶液。（20：50分） | 其他 | 其他 | 执行偏离 | 人的原因 | 重新进行破坏液配置后进行后续操作 |  | 5月 | 5月第五周 | 2026-05-30¦FX2¦四层902-R13釜滴加异硫氰酰甲酸乙酯（CPr125630-01-01-01,异硫氰酰甲酸乙酯具有强致敏性，暴露等级:OEB4),现场未配备擦拭劳保的氢氧化钠溶液。（20：50分）
EHS隐患排查 | 日常巡查 | 2026-05-30 | FX2 |  | 二车间二层 | 二层902-R22釜体系经过101-F003压滤罐压滤至902-R38釜，压滤罐上的压力已超过0.3Mpa。（21：11分） | 其他 | 其他 | 人员加压过程，侧方向进行观察，造成压力达到上限未及时发现 | 人的原因 | 发现后现场进行排压至安全压力范围内 |  | 5月 | 5月第五周 | 2026-05-30¦FX2¦二层902-R22釜体系经过101-F003压滤罐压滤至902-R38釜，压滤罐上的压力已超过0.3Mpa。（21：11分）
EHS隐患排查 | 日常巡查 | 2026-05-30 | FX2 |  | 一车间二层 | 大夜班，一车间二层，R16釜下口阀门至E04加料罐管路法兰处，一根螺栓松动未紧固。已与任强沟通处理。 | 其他 | 其他 | 安装人员程志伟未按螺栓紧固要求执行，螺栓虽然以进行紧固，但四根螺栓紧固程度不一导致 | 人的原因 | 现场人员已将螺栓紧固完成。 |  | 5月 | 5月第五周 | 2026-05-30¦FX2¦大夜班，一车间二层，R16釜下口阀门至E04加料罐管路法兰处，一根螺栓松动未紧固。已与任强沟通处理。
EHS隐患排查 | 日常巡查 | 2026-05-30 | FX2 |  | 一车间二层 | 大夜班，一车间二层，R24釜记录桌上，BF143417-02-01-09记录，操作5加料，加乙酸异丙酯执行人姜岩05/29/2026，缺少核实人签字。已与任强沟通处理。 | 其他 | 其他 | 当班助工现场复核后遗漏签字确认 | 人的原因 | 沟通确认后，记录以补充签字确认完成。 |  | 5月 | 5月第五周 | 2026-05-30¦FX2¦大夜班，一车间二层，R24釜记录桌上，BF143417-02-01-09记录，操作5加料，加乙酸异丙酯执行人姜岩05/29/2026，缺少核实人签字。已与任强沟通处理。
EHS隐患排查 | 日常巡查 | 2026-05-30 | FX2 |  | 二车间二层 | 大夜班，二车间二层南侧连续化区域，902-PLC-001设备下方挠性软管与设备接头出脱落断开。已与史庆波沟通处理。 | 其他 | 其他 | PLC连接的电源挠性软管老化断裂 | 设备设施原因 | 已沟通电工处理完毕 |  | 5月 | 5月第五周 | 2026-05-30¦FX2¦大夜班，二车间二层南侧连续化区域，902-PLC-001设备下方挠性软管与设备接头出脱落断开。已与史庆波沟通处理。
EHS隐患排查 | 日常巡查 | 2026-05-31 | DH1 |  | M2 | 302-R23下口未上锁 | 其他 | 其他 | 使用完毕未及时上锁 | 方法原因 | 班前会进行强调及时上锁问题 |  | 5月 | 5月第五周 | 2026-05-31¦DH1¦302-R23下口未上锁
EHS隐患排查 | 日常巡查 | 2026-05-31 | DH1 |  | M2 | 302-FD04卸料口处有白色粉尘残留 | 跑冒滴漏 | 物料撒漏 | 人员收料完毕未及时清理 | 方法原因 | 已对人员进行强调，现场已清理 |  | 5月 | 5月第五周 | 2026-05-31¦DH1¦302-FD04卸料口处有白色粉尘残留
EHS隐患排查 | 日常巡查 | 2026-05-31 | DH1 |  | M2 | 302-FD01卸料口处有粉尘残留 | 跑冒滴漏 | 物料撒漏 | 人员收料完毕清理现场不彻底 | 方法原因 | 已清理完毕 |  | 5月 | 5月第五周 | 2026-05-31¦DH1¦302-FD01卸料口处有粉尘残留
EHS隐患排查 | 日常巡查 | 2026-05-31 | DH1 |  | M2 | 302-FD02卸料口卡子缝隙处有物料残留 | 跑冒滴漏 | 物料痕迹 | 收料完毕后清理现场不彻底 | 方法原因 | 已清理完毕 |  | 5月 | 5月第五周 | 2026-05-31¦DH1¦302-FD02卸料口卡子缝隙处有物料残留
EHS隐患排查 | 日常巡查 | 2026-05-31 | DH1 |  | M1 | 301-R24下口夹套排空阀处漏水 | 跑冒滴漏 | 法兰口滴漏 | 阀门丝扣位置未拧紧 | 设备设施原因 | 已重新处理 |  | 5月 | 5月第五周 | 2026-05-31¦DH1¦301-R24下口夹套排空阀处漏水
EHS隐患排查 | 日常巡查 | 2026-05-31 | DH1 |  | M1 | 301-FD02卸料口表面有物料残留 | 跑冒滴漏 | 物料痕迹 | 收料人员未清理完毕 | 人的原因 | 已重新清理 |  | 5月 | 5月第五周 | 2026-05-31¦DH1¦301-FD02卸料口表面有物料残留
EHS隐患排查 | 日常巡查 | 2026-05-31 | DH1 |  | M1 | 301-FD02掏料耙子上有物料未清理干净 | 跑冒滴漏 | 物料痕迹 | 人员使用完毕未清洗 | 人的原因 | 已进行密封暂存，设备清洗时统一清洗 |  | 5月 | 5月第五周 | 2026-05-31¦DH1¦301-FD02掏料耙子上有物料未清理干净
EHS隐患排查 | 日常巡查 | 2026-05-31 | DH1 |  | M22 | 22车间三层酸尾间酸碱中和罐下循环泵口有液体渗漏痕迹，请及时清理 722-R04下口放料变径卡子口缺少盲板，管口有液体滴漏，请及时处理 722-E06-tc01储罐下方有白色物料痕迹，已沟通现场人员清理 722-R26打10立罐区管路法兰跨接损坏，请及时更换 | 跑冒滴漏 | 缺少盲板/丝堵 | 使用中垫片变形，导致渗漏 人员临时连接放料管路，放料完毕未全部拆卸完毕，出去送管，有液体残留 人员放桶聚乙烯管路有物料滴漏，侵蚀地面 使用中法兰跨接断裂 | 设备设施原因 | 垫片已更换，现已处理完毕 现管路已拆卸完毕 地面已重新处理完毕 跨接已更换 |  | 5月 | 5月第五周 | 2026-05-31¦DH1¦22车间三层酸尾间酸碱中和罐下循环泵口有液体渗漏痕迹，请及时清理 722-R04下口放料变径卡子口缺少盲板，管口有液体滴漏，请及时处理 722-E06-tc01储罐下方有白色物料痕迹，已沟通现场人员清理 722-R26打10立罐区管路法兰跨接损坏，请及时更换
EHS隐患排查 | 日常巡查 | 2026-05-31 | DH1 |  | M21 | 721-R10尾气视镜内有少量液体残留，请及时清理 溶剂间721-R07打甲叔醚管路法兰跨接损坏，已沟通现场人员处理 | 静电事件 | 损坏 | 1、设备浓缩，尾气凝液 2、安装不标准，导致断裂 | 人的原因 | 尾气试镜已经安排排放完毕 静电跨接已经更换完成 |  | 5月 | 5月第五周 | 2026-05-31¦DH1¦721-R10尾气视镜内有少量液体残留，请及时清理 溶剂间721-R07打甲叔醚管路法兰跨接损坏，已沟通现场人员处理
EHS隐患排查 | 日常巡查 | 2026-05-31 | DH1 |  | M20 | 620-T025储罐尾气管路视镜上弯头处有腐蚀渗漏痕迹，请及时处理；T025/T026聚丙罐在线氧含量箱数值异常，检查过滤器箱体侧小流量浮子未浮起，可能尾气吸力大，导致尾气不流经在线氧含量，请及时调整 | 跑冒滴漏 | 管路渗漏 | 氧含量尾气管路安装不合适 | 设备设施原因 | 已进行改造 |  | 5月 | 5月第五周 | 2026-05-31¦DH1¦620-T025储罐尾气管路视镜上弯头处有腐蚀渗漏痕迹，请及时处理；T025/T026聚丙罐在线氧含量箱数值异常，检查过滤器箱体侧小流量浮子未浮起，可能尾气吸力大，导致尾气不流经在线氧含量，请及时调整
EHS隐患排查 | 过夜实验巡查 | 2026-05-30 | TJ3 |  | 617实验室 | 617实验室，左侧的冰箱内，一个装有液体的容量瓶确实二级防护，告知现场人员进行整改 | 其他 | 其他 | 标准品容量瓶临时存冰箱避免高温变质，未及时处理掉和进一步二级防护，只放到了大的pp槽内 | 人的原因 | 容量瓶已处理 |  | 5月 | 5月第五周 | 2026-05-30¦TJ3¦617实验室，左侧的冰箱内，一个装有液体的容量瓶确实二级防护，告知现场人员进行整改
EHS隐患排查 | 过夜实验巡查 | 2026-05-30 | TJ3 |  | 736实验室 | 736实验室中央通风橱，超声波清洗仪缺少“禁止使用易燃溶剂超声清洗”标识 | 其他 | 其他 | 超声仪我们暂时没有使用过，已经放哪好长时间了，属于废旧设备，又不能扔的东西 | 设备设施原因 |  |  | 5月 | 5月第五周 | 2026-05-30¦TJ3¦736实验室中央通风橱，超声波清洗仪缺少“禁止使用易燃溶剂超声清洗”标识
EHS隐患排查 | 日常巡查 | 2026-05-31 | DH1 |  | M7 | 207-R22下口207-T32碱吸收罐液位上限标识脱落 | 其他 | 其他 | 胶失去粘性标识脱落 | 设备设施原因 | 重新粘贴 |  | 5月 | 5月第五周 | 2026-05-31¦DH1¦207-R22下口207-T32碱吸收罐液位上限标识脱落
EHS隐患排查 | 日常巡查 | 2026-05-31 | DH1 |  | M7 | 207-R19-Tr01接收罐下口管路静电跨接脱落，已沟通车间人员进行处理 | 静电事件 | 无跨接或接地 | 长期使用导致 | 设备设施原因 | 已更换 |  | 5月 | 5月第五周 | 2026-05-31¦DH1¦207-R19-Tr01接收罐下口管路静电跨接脱落，已沟通车间人员进行处理
EHS隐患排查 | 日常巡查 | 2026-05-31 | DH1 |  | M7 | 207-R17-Tr01接收罐液位计断层，请及时处理 | 其他 | 其他 | 磁翻板卡顿导致 | 设备设施原因 | 已通知保全维修 |  | 5月 | 5月第五周 | 2026-05-31¦DH1¦207-R17-Tr01接收罐液位计断层，请及时处理
EHS隐患排查 | 日常巡查 | 2026-05-31 | DH1 |  | M7 | 207-FD08-Tr01受限空间编号错误，缺少一位数 | 其他 | 其他 | 长期使用，字迹被日常清洁擦掉 | 设备设施原因 | 已整改 |  | 5月 | 5月第五周 | 2026-05-31¦DH1¦207-FD08-Tr01受限空间编号错误，缺少一位数
EHS隐患排查 | 日常巡查 | 2026-05-31 | DH1 |  | M7 | 207-FD01-Tr01下口管路末端需增加盲板 | 其他 | 其他 | 使用完毕未及时添加盲板 | 人的原因 | 已添加 |  | 5月 | 5月第五周 | 2026-05-31¦DH1¦207-FD01-Tr01下口管路末端需增加盲板
EHS隐患排查 | 日常巡查 | 2026-05-30 | TJ4-CMMD |  | 12号楼四层 | 12号楼4-38房间内排风口面罩脱落 正确做法：及时安装恢复 | 其他 | 其他 | 保洁人员拆除清洁后未及时恢复 | 人的原因 | 及时安排人员安装恢复 |  | 5月 | 5月第五周 | 2026-05-30¦TJ4-CMMD¦12号楼4-38房间内排风口面罩脱落 正确做法：及时安装恢复
EHS隐患排查 | 日常巡查 | 2026-05-30 | TJ4-CMMD |  | 5号楼四层 | 5号楼4-63物流缓冲间内排风口前有金属物料桶遮挡 正确做法：及时挪走，排风口前禁止有遮挡物。 | 其他 | 其他 | 金属物料桶未按要求存放 | 人的原因 | 已转移位置 |  | 5月 | 5月第五周 | 2026-05-30¦TJ4-CMMD¦5号楼4-63物流缓冲间内排风口前有金属物料桶遮挡 正确做法：及时挪走，排风口前禁止有遮挡物。
EHS隐患排查 | 日常巡查 | 2026-05-30 | TJ4-CMMD |  | 11号楼三层 | 11号楼3-36房间内手套箱上O型环安全不规范 正确做法:手套箱密封处应使用双O型圈密封,确保有效密封 | 其他 | 其他 | 人员未安装规范 | 人的原因 | 已整改完毕，同类问题排查，人员进行培训 |  | 5月 | 5月第五周 | 2026-05-30¦TJ4-CMMD¦11号楼3-36房间内手套箱上O型环安全不规范 正确做法:手套箱密封处应使用双O型圈密封,确保有效密封
EHS隐患排查 | 日常巡查 | 2026-05-30 | TJ4-CMMD |  | 11号楼四层 | 11号楼4-10间隆玛机人员进行电焊作业时未佩戴防护面罩 | 其他 | 其他 | 人员安全意识不足，对其进行培训教育 | 人的原因 | 人员安全意识不足，对其进行培训教育 |  | 5月 | 5月第五周 | 2026-05-30¦TJ4-CMMD¦11号楼4-10间隆玛机人员进行电焊作业时未佩戴防护面罩
EHS隐患排查 | 日常巡查 | 2026-05-30 | TJ4-CMMD |  | 11号楼二层 | 11号9车间二楼二层平台含卤尾气管路静电跨接断裂。正确做法:及时修复。 | 静电事件 | 无跨接或接地 | 已更换完毕，同类问题排查整改 | 人的原因 | 已更换完毕，同类型问题排查整改 |  | 5月 | 5月第五周 | 2026-05-30¦TJ4-CMMD¦11号9车间二楼二层平台含卤尾气管路静电跨接断裂。正确做法:及时修复。
EHS隐患排查 | 日常巡查 | 2026-05-30 | TJ4-CMMD |  | 12号楼四层 | 12号楼4-19电子秤未添加保护壳。正确做法：及时添加保护壳。 | 其他 | 其他 | 仪表校验后防护壳丢失未及时添加 | 人的原因 | 及时安排人员添加保护壳 |  | 5月 | 5月第五周 | 2026-05-30¦TJ4-CMMD¦12号楼4-19电子秤未添加保护壳。正确做法：及时添加保护壳。
EHS隐患排查 | 日常巡查 | 2026-05-30 | TJ4-CMMD |  | 12号楼四层 | 十二号楼四层4-20液体管路未添加管路流向标识。正确做法：及时添加。 | 其他 | 其他 | 安装管路后未及时添加标识 | 人的原因 | 及时安排人员添加标识 |  | 5月 | 5月第五周 | 2026-05-30¦TJ4-CMMD¦十二号楼四层4-20液体管路未添加管路流向标识。正确做法：及时添加。
EHS隐患排查 | 日常巡查 | 2026-05-30 | TJ4-CMMD |  | 5号楼三层 | 05/30/2026 14:10 五号楼三层3-01遮挡通风口。正确做法:及时清理。 | 其他 | 其他 | 物品未按要求摆放于定位线内 | 人的原因 | 已重新摆放至定位线内，避开排风口 |  | 5月 | 5月第五周 | 2026-05-30¦TJ4-CMMD¦05/30/2026 14:10 五号楼三层3-01遮挡通风口。正确做法:及时清理。
EHS隐患排查 | 日常巡查 | 2026-05-30 | TJ4-CMMD |  | 4号楼四层 | 21：04 4号楼四层4-42间地面上导热油较多。正确做法:及时清理，避免人员不慎滑倒。 | 其他 | 其他 |  |  |  |  | 5月 | 5月第五周 | 2026-05-30¦TJ4-CMMD¦21：04 4号楼四层4-42间地面上导热油较多。正确做法:及时清理，避免人员不慎滑倒。
EHS隐患排查 | 日常巡查 | 2026-05-30 | TJ4-CMMD |  | 11号楼四层 | 20：24 11号楼4-15间项目人未穿戴同等级劳保进入物料分装区域。正确做法：穿戴好劳保再进入。 | 其他 | 其他 | 人员意识不足 | 人的原因 | 已整改完毕，同类问题排查，人员进行培训 |  | 5月 | 5月第五周 | 2026-05-30¦TJ4-CMMD¦20：24 11号楼4-15间项目人未穿戴同等级劳保进入物料分装区域。正确做法：穿戴好劳保再进入。
EHS隐患排查 | 日常巡查 | 2026-05-30 | TJ4-CMMD |  | 4号楼四层 | 21：21 4号楼4-28间人员脱除劳保流程有误。正确做法：应按照丁腈手套-防护服-全面罩-一次性手套的流程 | 其他 | 其他 |  |  |  |  | 5月 | 5月第五周 | 2026-05-30¦TJ4-CMMD¦21：21 4号楼4-28间人员脱除劳保流程有误。正确做法：应按照丁腈手套-防护服-全面罩-一次性手套的流程
EHS隐患排查 | 日常巡查 | 2026-05-31 | DH2 |  | 车间内 | 车间四层走廊操作柱上放置取样瓶 | 其他 | 其他 | 现场取样预留取样瓶 | 物料原因 | 现场已处理完毕，车间进行通报，取样瓶使用完毕及时处理 |  | 5月 | 5月第五周 | 2026-05-31¦DH2¦车间四层走廊操作柱上放置取样瓶
EHS隐患排查 | 日常巡查 | 2026-05-31 | DH1 |  | M12 | 十二车间四层01釜上阀门缺少盲板，还请及时添加。 | 其他 | 其他 | 盲板缺失 | 设备设施原因 | 进行相应的盲板添加完成 |  | 5月 | 5月第五周 | 2026-05-31¦DH1¦十二车间四层01釜上阀门缺少盲板，还请及时添加。
EHS隐患排查 | 日常巡查 | 2026-05-31 | DH1 |  | M16 | 十六车间四层03釜上放置插底管表面有白色物料痕迹，沟通车间人员进行清理密封。 | 跑冒滴漏 | 物料痕迹 | 投料完成未清洁彻底 | 人的原因 | 清洁 |  | 5月 | 5月第五周 | 2026-05-31¦DH1¦十六车间四层03釜上放置插底管表面有白色物料痕迹，沟通车间人员进行清理密封。
EHS隐患排查 | 日常巡查 | 2026-05-31 | DH1 |  | M16 | 十六车间四层15釜接收罐下方视镜渗漏，沟通车间人员进行处理。 | 跑冒滴漏 | 视镜漏液 | 螺丝松动 | 设备设施原因 | 禁锢 |  | 5月 | 5月第五周 | 2026-05-31¦DH1¦十六车间四层15釜接收罐下方视镜渗漏，沟通车间人员进行处理。
EHS隐患排查 | 日常巡查 | 2026-05-31 | DH1 |  | M15 | 十五车间四层07釜尾气视镜内有液体，沟通车间人员进行处理。 | 跑冒滴漏 | 尾气管漏液 | 视镜内有液体 | 设备设施原因 | 已处理 |  | 5月 | 5月第五周 | 2026-05-31¦DH1¦十五车间四层07釜尾气视镜内有液体，沟通车间人员进行处理。
EHS隐患排查 | 日常巡查 | 2026-05-31 | DH1 |  | M15 | 十五车间三层10釜投固体料毕，现场地面有杂物和白色物料，沟通车间人员进行清理。 | 跑冒滴漏 | 物料撒漏 | 现场清理不彻底 | 人的原因 | 现场已处理完毕 |  | 5月 | 5月第五周 | 2026-05-31¦DH1¦十五车间三层10釜投固体料毕，现场地面有杂物和白色物料，沟通车间人员进行清理。
EHS隐患排查 | 日常巡查 | 2026-05-31 | DH1 |  | M12 | 十二车间一层FD02间静电扁铁缺少合格绿签，还请及时检验添加。 | 静电事件 | 过有效期 | 未进行校准 | 设备设施原因 | 进行相应的校准粘贴 |  | 5月 | 5月第五周 | 2026-05-31¦DH1¦十二车间一层FD02间静电扁铁缺少合格绿签，还请及时检验添加。
EHS隐患排查 | 日常巡查 | 2026-05-30 | TJ2 |  | 公斤级反应间1-34 | 16：12，操作人员进行固体物料分装时，佩戴的全面罩未安装滤棉 低风险7条 | 其他 | 其他 | 操作人员疏于劳保检查 | 人的原因 | 已现场整改 |  | 5月 | 5月第五周 | 2026-05-30¦TJ2¦16：12，操作人员进行固体物料分装时，佩戴的全面罩未安装滤棉 低风险7条
EHS隐患排查 | 日常巡查 | 2026-05-30 | TJ2 |  | 2-101 | 20：47，实验室未使用的电器未进行断电，已进行断电 低风险44条 | 其他 | 其他 | 实验人员疏忽忘拔 | 人的原因 | 及时拔掉插头 |  | 5月 | 5月第五周 | 2026-05-30¦TJ2¦20：47，实验室未使用的电器未进行断电，已进行断电 低风险44条
EHS隐患排查 | 日常巡查 | 2026-05-30 | TJ2 |  | 4-309 | 20：43，14橱废液储罐未连接静电卡子，提醒18条 | 静电事件 | 人员操作错误 | 忘记连接静电卡子 | 人的原因 | 连接静电卡子 |  | 5月 | 5月第五周 | 2026-05-30¦TJ2¦20：43，14橱废液储罐未连接静电卡子，提醒18条
EHS隐患排查 | 日常巡查 | 2026-05-30 | DH2 |  | 库房3 | 库房3东侧地下井旁一个防撞柱损坏 | 其他 | 其他 | 地质松软，叉车不小心碰撞，导致倾倒 | 人的原因 | 立即重新安装，将倾倒的防撞柱扶正 |  | 5月 | 5月第五周 | 2026-05-30¦DH2¦库房3东侧地下井旁一个防撞柱损坏
EHS隐患排查 | 日常巡查 | 2026-05-30 | DH2 |  | 库房2 | 库房2南侧活性炭吸附箱门未关闭 | 其他 | 其他 | 人员检查风机后未将活性炭吸附箱门锁紧 | 人的原因 | 已及时锁紧 |  | 5月 | 5月第五周 | 2026-05-30¦DH2¦库房2南侧活性炭吸附箱门未关闭
EHS隐患排查 | 日常巡查 | 2026-05-30 | DH2 |  | 四车间 | 四车间二层走廊段204-R11-Tr01至201-R02溶剂输送管路缺少标识 | 其他 | 其他 | 管路标识缺少 | 设备设施原因 | 现场已制作粘贴完毕 |  | 5月 | 5月第五周 | 2026-05-30¦DH2¦四车间二层走廊段204-R11-Tr01至201-R02溶剂输送管路缺少标识
EHS隐患排查 | 日常巡查 | 2026-05-30 | DH2 |  | 三车间 | 三车间二层TCU设备间开关灯不亮 | 其他 | 其他 | TCU间内灯柜不亮 | 设备设施原因 | 已沟通电工更换完毕 |  | 5月 | 5月第五周 | 2026-05-30¦DH2¦三车间二层TCU设备间开关灯不亮
EHS隐患排查 | 日常巡查 | 2026-05-30 | DH2 |  | 三车间 | 三车间二层压滤&干燥间203-F05压滤罐上端一块压力表缺少上限标识 | 其他 | 其他 | 上限标识已脱胶，脱落 | 设备设施原因 | 重新制作粘贴完毕 |  | 5月 | 5月第五周 | 2026-05-30¦DH2¦三车间二层压滤&干燥间203-F05压滤罐上端一块压力表缺少上限标识
EHS隐患排查 | 日常巡查 | 2026-05-30 | DH2 |  | 四车间 | 四车间一层走廊防爆门斗1-72楼梯门玻璃破裂 | 其他 | 其他 | 玻璃门长时间使用出现裂痕 | 设备设施原因 | 预算采买，到货后进行更换 |  | 5月 | 5月第五周 | 2026-05-30¦DH2¦四车间一层走廊防爆门斗1-72楼梯门玻璃破裂
EHS隐患排查 | 日常巡查 | 2026-05-30 | DH2 |  | 50m³罐区 | 50m³罐区泡沫灭火系统主阀门操作杆，10m³罐区罐体冷却主阀门操作杆缺失，影响事故状态下的系统紧急启动 | 其他 | 其他 | 厂区进行废品清理人员误将路边工具清理 | 人的原因 | 重新制作开启工具放置现场 |  | 5月 | 5月第五周 | 2026-05-30¦DH2¦50m³罐区泡沫灭火系统主阀门操作杆，10m³罐区罐体冷却主阀门操作杆缺失，影响事故状态下的系统紧急启动
EHS隐患排查 | 日常巡查 | 2026-05-30 | DH2 |  | 动力中心 | 地下一层送排风控制柜门板合页氧化损坏，门板脱落 | 其他 | 其他 | 合页老化损坏 | 设备设施原因 | 更换新合页 |  | 5月 | 5月第五周 | 2026-05-30¦DH2¦地下一层送排风控制柜门板合页氧化损坏，门板脱落
EHS隐患排查 | 六日巡查 | 2026-05-30 | TJ4-CSBT |  | 机修间 | 维修回来焊机未安装扫码系统 正确做法：按应急局规定所有焊机加装扫码系统 | 其他 | 其他 | 备用焊机，未统计。 | 人的原因 | 放到库里，暂时不得使用。 |  | 5月 | 5月第五周 | 2026-05-30¦TJ4-CSBT¦维修回来焊机未安装扫码系统 正确做法：按应急局规定所有焊机加装扫码系统
EHS隐患排查 | 专业性排查 | 2026-05-29 | DH3 |  | 一车间 | 一车间四层4789连续化二级cstr换热后体系温度低低限报警联锁数值、盐酸体系温度数值实际设置与联锁清单不一致 | 其他 | 其他 | 盐酸数值输入错误 | 人的原因 | 现场进行更改完毕 |  | 5月 | 5月第五周 | 2026-05-29¦DH3¦一车间四层4789连续化二级cstr换热后体系温度低低限报警联锁数值、盐酸体系温度数值实际设置与联锁清单不一致
EHS隐患排查 | 日常巡查 | 2026-05-29 | DH3 |  | 二车间 | 二车间05釜甲基锂滴加探管未进行静电跨接，过现场问题未整改。 | 静电事件 | 无跨接或接地 | 生产经理整改不及时 | 人的原因 | 已进行添加静电 |  | 5月 | 5月第五周 | 2026-05-29¦DH3¦二车间05釜甲基锂滴加探管未进行静电跨接，过现场问题未整改。
EHS隐患排查 | 日常巡查 | 2026-05-29 | DH3 |  | 三车间 | 三车间釜取样未使用法兰盘，连续发现重复违规。 | 其他 | 其他 | 人员操作不规范 | 人的原因 | 对人员进行培训 |  | 5月 | 5月第五周 | 2026-05-29¦DH3¦三车间釜取样未使用法兰盘，连续发现重复违规。
EHS隐患排查 | 日常巡查 | 2026-05-29 | DH3 |  | 三车间 | 三车间四层R14釜三氯氧磷安操设备仪表等检查第一项无检查人签字，无复核人签字。 | 其他 | 其他 | 人员书写记录不规范 | 人的原因 | 对人员进行培训 |  | 5月 | 5月第五周 | 2026-05-29¦DH3¦三车间四层R14釜三氯氧磷安操设备仪表等检查第一项无检查人签字，无复核人签字。
EHS隐患排查 | 日常巡查 | 2026-05-29 | DH3 |  | 一车间 | 一车间11釜现场周围甲叔醚气味严重，现场沟通安全小组确认。 | 化学品暴露 | 气味扩散 | 吹扫二车间至101-R11釜管路导致气味扩散 | 人的原因 | 调节氮气流量后恢复正常 |  | 5月 | 5月第五周 | 2026-05-29¦DH3¦一车间11釜现场周围甲叔醚气味严重，现场沟通安全小组确认。
EHS隐患排查 | 日常巡查 | 2026-05-29 | DH3 |  | 三车间 | 三车间三层18釜上连接氮气软管处阀门漏气。 | 跑冒滴漏 | 阀门渗漏 | 软连漏气 | 设备设施原因 | 进行更换 |  | 5月 | 5月第五周 | 2026-05-29¦DH3¦三车间三层18釜上连接氮气软管处阀门漏气。
EHS隐患排查 | 日常巡查 | 2026-05-29 | DH3 |  | 一车间 | 一车间二层101-Ce07间内钢平台上有少量白色物料暴露，已告知现场人员处理 | 跑冒滴漏 | 物料痕迹 | 设备清洗时上盖物料掉落导致 | 人的原因 | 现场已进行清理 |  | 5月 | 5月第五周 | 2026-05-29¦DH3¦一车间二层101-Ce07间内钢平台上有少量白色物料暴露，已告知现场人员处理
EHS隐患排查 | 日常巡查 | 2026-05-29 | DH3 |  | 三车间 | 三车间四层103-R11加料漏斗缺少O型圈，已告知代宇哲 | 化学品暴露 | 其他 | 缺少o型圈 | 设备设施原因 | 进行增加 |  | 5月 | 5月第五周 | 2026-05-29¦DH3¦三车间四层103-R11加料漏斗缺少O型圈，已告知代宇哲
EHS隐患排查 | 监控巡查 | 2026-05-29 | DH3 |  | 三车间 | 监控回放05/29/2026，04:25三车间四层R14釜取样未按照三氯氧磷安操要求佩戴正压呼吸器及黄色防化服只佩戴全面罩 | 其他 | 其他 | 人员操作不规范 | 人的原因 | 对人员进行培训 |  | 5月 | 5月第五周 | 2026-05-29¦DH3¦监控回放05/29/2026，04:25三车间四层R14釜取样未按照三氯氧磷安操要求佩戴正压呼吸器及黄色防化服只佩戴全面罩
EHS隐患排查 | 监控巡查 | 2026-05-29 | DH3 |  | 三车间 | 05/29/2026，20：30三车间一层人员拆卸有物料的设备未佩戴必要的呼吸防护，已对讲沟通车间人员 | 其他 | 其他 | 人员操作不规范 | 人的原因 | 对人员进行培训 |  | 5月 | 5月第五周 | 2026-05-29¦DH3¦05/29/2026，20：30三车间一层人员拆卸有物料的设备未佩戴必要的呼吸防护，已对讲沟通车间人员
EHS隐患排查 | 专业性排查 | 2026-05-29 | DH3 |  | 一车间 | 一车间4789项目PID设备排查： 1.压滤母液接收釜为R26/R29与PID标注R24不一致； 2.三合一设备为FD03与PID标注FD02不一致； 3.二层压滤母液接收罐为1000L接收罐与PID标注3000L接收罐不一致； 4.三层R26/R29正庚烷滴加罐的计量泵出口管路阀门法兰静电跨接断开；罐上插底管出口管 路软管两处法兰缺少静电跨接；罐下口阀门缺少盲板； 5.三层连续化设备氯化钠储罐下口至计量泵有两处法兰渗漏 | 静电事件 | 无跨接或接地 | EHS使用第一版PID图进行现场复核，终版没有问题， | 人的原因 | 跨接和渗漏处处理完毕 |  | 5月 | 5月第五周 | 2026-05-29¦DH3¦一车间4789项目PID设备排查： 1.压滤母液接收釜为R26/R29与PID标注R24不一致； 2.三合一设备为FD03与PID标注FD02不一致； 3.二层压滤母液接收罐为1000L接收罐与PID标注3000L接收罐不一致； 4.三层R26/R29正庚烷滴加罐的计量泵出口管路阀门法兰静电跨接断开；罐上插底管出口管 路软管两处法兰缺少静电跨接；罐下口阀门缺少盲板； 5.三层连续化设备氯化钠储罐下口至计量泵有两处法兰渗漏
EHS隐患排查 | 日常巡查 | 2026-05-29 | DH3 |  | 二车间 | 二车间四层R05/R06釜超压报警设置电箱的报警设置清单还是4436项目的，需要及时更新 | 其他 | 其他 | 控制箱连锁信息更新不及时 | 方法原因 | 进行更新连锁数值清单 |  | 5月 | 5月第五周 | 2026-05-29¦DH3¦二车间四层R05/R06釜超压报警设置电箱的报警设置清单还是4436项目的，需要及时更新
EHS隐患排查 | 监控巡查 | 2026-05-29 | DH3 |  | 三车间 | 四层2722项目连续化设备Cstr003搅拌电机缺少接地线 | 静电事件 | 无跨接或接地 | 缺少静电接地 | 设备设施原因 | 进行增加 |  | 5月 | 5月第五周 | 2026-05-29¦DH3¦四层2722项目连续化设备Cstr003搅拌电机缺少接地线
EHS隐患排查 | 日常巡查 | 2026-05-29 | DH3 |  | 一车间 | 一车间二层R25釜Tr01氮气减压阀指针显示已超量程，仪表可能已经损坏需要确认 | 其他 | 其他 | 仪表故障 | 设备设施原因 | 已进行采买，人员强调禁止观察此压力表参数 |  | 5月 | 5月第五周 | 2026-05-29¦DH3¦一车间二层R25釜Tr01氮气减压阀指针显示已超量程，仪表可能已经损坏需要确认
EHS隐患排查 | 日常巡查 | 2026-05-29 | DH3 |  | 一车间 | 一车间二层R27釜下压滤罐F09压力表上限标签位置贴错，已现场告知整改 | 其他 | 其他 | 标识位置粘贴错误 | 人的原因 | 已重新粘贴完毕 |  | 5月 | 5月第五周 | 2026-05-29¦DH3¦一车间二层R27釜下压滤罐F09压力表上限标签位置贴错，已现场告知整改
EHS隐患排查 | 日常巡查 | 2026-05-29 | DH3 |  | 二车间 | 二车间一层辅助间地面存在大面积物料痕迹 | 跑冒滴漏 | 物料痕迹 | 车间进行清洗设备。水干了少量白色固体 | 方法原因 | 清理完毕 |  | 5月 | 5月第五周 | 2026-05-29¦DH3¦二车间一层辅助间地面存在大面积物料痕迹
EHS隐患排查 | 监控巡查 | 2026-05-29 | DH3 |  | 二车间 | 监控回放05/29/2026,21：05，二车间三层r16釜旁操作工搬动泵时，连接管路撒漏液体，干涸后地面有白色物料痕迹 | 跑冒滴漏 | 管路渗漏 | 泵内有少量残存液体 | 设备设施原因 | 对人员进行培训 |  | 5月 | 5月第五周 | 2026-05-29¦DH3¦监控回放05/29/2026,21：05，二车间三层r16釜旁操作工搬动泵时，连接管路撒漏液体，干涸后地面有白色物料痕迹
EHS隐患排查 | 监控巡查 | 2026-05-29 | DH3 |  | 二车间 | 监控回放05/28/2026,22：27-22：59二车间三层操作工连接200l桶投料管路未进行打压试密 | 其他 | 其他 | 人员连接管路为淋洗球， | 方法原因 | 对人员进行传达制定措施 |  | 5月 | 5月第五周 | 2026-05-29¦DH3¦监控回放05/28/2026,22：27-22：59二车间三层操作工连接200l桶投料管路未进行打压试密
EHS隐患排查 | 日常巡查 | 2026-05-29 | FX2 |  | 一车间一层 | 一车间一层三合一间接收罐进料管路气动阀电源挠性软管接头处断裂。 | 静电事件 | 挠性管损坏 | 电源挠性软管老化，弯折受力后断裂 | 设备设施原因 | 以沟通电工更换新挠性软管完成。 |  | 5月 | 5月第五周 | 2026-05-29¦FX2¦一车间一层三合一间接收罐进料管路气动阀电源挠性软管接头处断裂。
EHS隐患排查 | 日常巡查 | 2026-05-29 | FX2 |  | 一车间集水间 | 库房冷藏集装箱旁地面上放置的铁板一头翘起，存在人员割伤脚部的安全隐患 | 其他 | 其他 |  |  |  |  | 5月 | 5月第五周 | 2026-05-29¦FX2¦库房冷藏集装箱旁地面上放置的铁板一头翘起，存在人员割伤脚部的安全隐患
EHS隐患排查 | 日常巡查 | 2026-05-29 | FX2 |  | 二车间四层 | 二车间四层北侧围堰内902-T060储罐液位计法兰处静电跨接断裂 | 静电事件 | 无跨接或接地 | 储罐静电跨接老化破损断裂 | 设备设施原因 | 已安排人员重新添加静电跨接完毕 |  | 5月 | 5月第五周 | 2026-05-29¦FX2¦二车间四层北侧围堰内902-T060储罐液位计法兰处静电跨接断裂
EHS隐患排查 | 日常巡查 | 2026-05-29 | FX2 |  | 二车间三层 | 二车间二层R33釜旁1000L方槽子上连接的氮气气源管悬挂较低，影响人员通行 | 其他 | 其他 | 方槽子放料期间氮气管线连接标准较低，影响人员通行 | 人的原因 | 责任人孙宏宇进行批评教育 |  | 5月 | 5月第五周 | 2026-05-29¦FX2¦二车间二层R33釜旁1000L方槽子上连接的氮气气源管悬挂较低，影响人员通行
EHS隐患排查 | 日常巡查 | 2026-05-29 | FX2 |  | 一车间 | 一车间二层101-R24釜前压滤罐，温度变送器配电箱接地点处未连接地线。已现场与王洪宇沟通处理。 | 静电事件 | 无跨接或接地 | 临时设备，静电接地线脱落 | 环境原因 | 现场已安排人员进行静电接地完成。 |  | 5月 | 5月第五周 | 2026-05-29¦FX2¦一车间二层101-R24釜前压滤罐，温度变送器配电箱接地点处未连接地线。已现场与王洪宇沟通处理。
EHS隐患排查 | 日常巡查 | 2026-05-29 | FX2 |  | 三废车间 | 三废车间南20立罐区，打溶剂管路处静电卡子校验标签无法辨识。已与白树鹏沟通处理。 | 静电事件 | 人员操作错误 | 标签进水 | 环境原因 | 已制作新标签并替换完毕 |  | 5月 | 5月第五周 | 2026-05-29¦FX2¦三废车间南20立罐区，打溶剂管路处静电卡子校验标签无法辨识。已与白树鹏沟通处理。
EHS隐患排查 | 日常巡查 | 2026-05-29 | FX2 |  | 二车间 | 二车间四层电梯前防爆电话配电箱，接线处有孔洞未完全封堵。已与冯思維沟通处理。 | 其他 | 其他 | 4层防爆电话配电箱原封堵部分脱落 | 设备设施原因 | 已沟通电工处理完毕 |  | 5月 | 5月第五周 | 2026-05-29¦FX2¦二车间四层电梯前防爆电话配电箱，接线处有孔洞未完全封堵。已与冯思維沟通处理。
EHS隐患排查 | 跑冒滴漏管控方案核查 | 2026-05-29 | TJ3 |  | 7号楼 | 7号楼701-R08（未使用）加料口盲板固定螺栓两处松动。 | 其他 | 其他 | 人员恢复盲板未紧固到位 | 设备设施原因 | 已安排人员重新进行紧固 |  | 5月 | 5月第五周 | 2026-05-29¦TJ3¦7号楼701-R08（未使用）加料口盲板固定螺栓两处松动。
EHS隐患排查 | 跑冒滴漏管控方案核查 | 2026-05-29 | TJ3 |  | 7号楼 | 701-R10（使用中）反应釜压力表旁螺栓未紧固 | 其他 | 其他 | 软垫使用中变松 | 设备设施原因 | 已安排人员重新进行紧固 |  | 5月 | 5月第五周 | 2026-05-29¦TJ3¦701-R10（使用中）反应釜压力表旁螺栓未紧固
EHS隐患排查 | 跑冒滴漏管控方案核查 | 2026-05-29 | TJ3 |  | 9号楼 | 901-R02（使用中）压力表旁管路盲板固定螺栓未紧固。 | 其他 | 其他 | 反应釜直接连接阀门紧固及开度无异常，此盲板为加料后拆卸梢头，人员找配件，未及时进行紧固，已安排紧固 | 方法原因 | 已紧固 |  | 5月 | 5月第五周 | 2026-05-29¦TJ3¦901-R02（使用中）压力表旁管路盲板固定螺栓未紧固。
EHS隐患排查 | 跑冒滴漏管控方案核查 | 2026-05-29 | TJ3 |  | 9号楼 | 打压试密标签806-SY01至806-SY01-T02与实际液体流向相反，现场已沟通当班班长确认为起始与结束位置写错并及时整改 | 其他 | 其他 | 人员悬挂时，方向识别错误 | 人的原因 | 已调整标签方向 |  | 5月 | 5月第五周 | 2026-05-29¦TJ3¦打压试密标签806-SY01至806-SY01-T02与实际液体流向相反，现场已沟通当班班长确认为起始与结束位置写错并及时整改
EHS隐患排查 | 日常巡查 | 2026-05-29 | TJ3 |  | 9号楼候俊峰班组 | 巡查发现9号楼4层3车间临时洗眼器水桶内储水量不足0.5l，无法起到应急作用，沟通当班副主任反馈此车间缺少洗眼器，该洗眼器为临时使用。 | 其他 | 其他 | 水分蒸发没有及时不睡，已安排补水 | 环境原因 | 已补充 |  | 5月 | 5月第五周 | 2026-05-29¦TJ3¦巡查发现9号楼4层3车间临时洗眼器水桶内储水量不足0.5l，无法起到应急作用，沟通当班副主任反馈此车间缺少洗眼器，该洗眼器为临时使用。
EHS隐患排查 | 日常巡查 | 2026-05-29 | TJ3 |  | 8号楼韩闯班组 | 巡查发现8号楼805-FD01三合一取样箱箱门未关，箱内有物料，现场沟通当班班长反馈项目人取样结束未及时关闭。 | 其他 | 其他 | 项目人员取出样品后未进行恢复 | 设备设施原因 | 已将门关闭 |  | 5月 | 5月第五周 | 2026-05-29¦TJ3¦巡查发现8号楼805-FD01三合一取样箱箱门未关，箱内有物料，现场沟通当班班长反馈项目人取样结束未及时关闭。
EHS隐患排查 | 日常巡查 | 2026-05-29 | TJ3 |  | 8号楼 | 804-fd01，液压管接口处有液压油渗出，建议报修检查，已与丁宏伟班长沟通 | 跑冒滴漏 | 机械设备漏油 | 设备长时间使用运转，造成渗漏 | 设备设施原因 | 已完成维修 |  | 5月 | 5月第五周 | 2026-05-29¦TJ3¦804-fd01，液压管接口处有液压油渗出，建议报修检查，已与丁宏伟班长沟通
EHS隐患排查 | 日常巡查 | 2026-05-29 | TJ3 |  | 7号楼高海军班组 | 巡查发现7号楼702-FD02三合一取样箱箱门未关闭，现场已沟通当班副主任整改。 | 其他 | 其他 | 人员检查后未及时关闭 | 人的原因 | 已安排人员进行关闭 |  | 5月 | 5月第五周 | 2026-05-29¦TJ3¦巡查发现7号楼702-FD02三合一取样箱箱门未关闭，现场已沟通当班副主任整改。
EHS隐患排查 | 日常巡查 | 2026-05-29 | TJ3 |  | 12号楼赵志勇班组 | 巡查发现12号楼中试一层分装间门口，操作人员将呼吸器面罩与手套放在一起，有交叉沾染风险，现场询问操作人员反馈刚分装完固体碘（受控化学品），现场已告知风险并在整改。 | 其他 | 其他 | 现场执行人操作后未进行劳保区分存放 | 人的原因 | 现场纠正 |  | 5月 | 5月第五周 | 2026-05-29¦TJ3¦巡查发现12号楼中试一层分装间门口，操作人员将呼吸器面罩与手套放在一起，有交叉沾染风险，现场询问操作人员反馈刚分装完固体碘（受控化学品），现场已告知风险并在整改。
EHS隐患排查 | 日常巡查 | 2026-05-29 | TJ3 |  | 7号楼 | 巡查期间提问7号楼高海军班组常文杰刚进车间未安排操作，现场提问知晓岗位风险和基本制度。 | 其他 | 其他 |  |  |  |  | 5月 | 5月第五周 | 2026-05-29¦TJ3¦巡查期间提问7号楼高海军班组常文杰刚进车间未安排操作，现场提问知晓岗位风险和基本制度。
EHS隐患排查 | 日常巡查 | 2026-05-29 | TJ3 |  | 7号楼 | TJ3-1200-Ce01离心机在线氧含量0.64%，静电连接有效，操作人在场，check无异常，现场未见异常情况； | 其他 | 其他 |  |  |  |  | 5月 | 5月第五周 | 2026-05-29¦TJ3¦TJ3-1200-Ce01离心机在线氧含量0.64%，静电连接有效，操作人在场，check无异常，现场未见异常情况；
EHS隐患排查 | 日常巡查 | 2026-05-29 | TJ3 |  | 9号楼 | 巡查期间提问9号楼侯俊峰班组毕经博上卸料离心机岗位风险和操作要点，回答无问题。 | 其他 | 其他 |  |  |  |  | 5月 | 5月第五周 | 2026-05-29¦TJ3¦巡查期间提问9号楼侯俊峰班组毕经博上卸料离心机岗位风险和操作要点，回答无问题。
EHS隐患排查 | 日常巡查 | 2026-05-29 | TJ3 |  | 9号楼 | 1、9号楼二层900-Ce02离心机在线氧含量0%，静电连接有效，操作人在场，check无异常，现场未见异常情况； 2、9号楼二层900-Ce03离心机在线氧含量0.21%，静电连接有效，操作人在场，check无异常，现场未见异常情况 | 其他 | 其他 |  |  |  |  | 5月 | 5月第五周 | 2026-05-29¦TJ3¦1、9号楼二层900-Ce02离心机在线氧含量0%，静电连接有效，操作人在场，check无异常，现场未见异常情况； 2、9号楼二层900-Ce03离心机在线氧含量0.21%，静电连接有效，操作人在场，check无异常，现场未见异常情况
EHS隐患排查 | 日常巡查 | 2026-05-29 | TJ4-CMMD |  | 11号楼四层 | 11号楼4-22无操作引风罩未关闭。正确做法：引风罩未使用时及时关闭，避免影响其他风量。 | 其他 | 其他 | 用完未及时关闭 | 人的原因 | 已整改完毕，同类问题排查，人员进行培训 |  | 5月 | 5月第五周 | 2026-05-29¦TJ4-CMMD¦11号楼4-22无操作引风罩未关闭。正确做法：引风罩未使用时及时关闭，避免影响其他风量。
EHS隐患排查 | 日常巡查 | 2026-05-29 | TJ4-CMMD |  | 11号楼四层 | 11号楼4-29手套箱手套安装不规范。正确做法:将手套套牢，使O型圈固定在凹槽内。 | 其他 | 其他 | 未及时添加 | 人的原因 | 已整改完毕，同类问题排查，人员进行培训 |  | 5月 | 5月第五周 | 2026-05-29¦TJ4-CMMD¦11号楼4-29手套箱手套安装不规范。正确做法:将手套套牢，使O型圈固定在凹槽内。
EHS隐患排查 | 日常巡查 | 2026-05-29 | TJ4-CMMD |  | 11号楼四层 | 11号楼4-15车间人员未穿戴同等级劳保进入现场查看。正确做法：应佩戴同等级劳保进入现场查看。 | 其他 | 其他 | 人员意识不足 | 人的原因 | 已整改完毕，同类问题排查，人员进行培训 |  | 5月 | 5月第五周 | 2026-05-29¦TJ4-CMMD¦11号楼4-15车间人员未穿戴同等级劳保进入现场查看。正确做法：应佩戴同等级劳保进入现场查看。
EHS隐患排查 | 日常巡查 | 2026-05-29 | TJ4-CMMD |  | 4号楼四层 | 21：54 4号楼4-16间CMM-404-R09釜下口三通处静电跨接连接错误。正确做法:应在两端金属导体连接。 | 静电事件 | 无跨接或接地 | 人员粗心大意，连接错误 | 人的原因 | 正确连接静电夹子 |  | 5月 | 5月第五周 | 2026-05-29¦TJ4-CMMD¦21：54 4号楼4-16间CMM-404-R09釜下口三通处静电跨接连接错误。正确做法:应在两端金属导体连接。
EHS隐患排查 | 日常巡查 | 2026-05-29 | TJ4-CMMD |  | 4号楼四层 | 22：17 4号楼4-27间CMM-404-R32釜槽子内有较多导热油。正确做法：及时清理并排查滴漏点 | 跑冒滴漏 | 物料撒漏 | 下管路连接不牢固， | 人的原因 | 更换新的管路 |  | 5月 | 5月第五周 | 2026-05-29¦TJ4-CMMD¦22：17 4号楼4-27间CMM-404-R32釜槽子内有较多导热油。正确做法：及时清理并排查滴漏点
EHS隐患排查 | 日常巡查 | 2026-05-29 | TJ4-CMMD |  | 4号楼四层 | 00：29 4号楼4-15间TJ4S-403-GB06手套箱O型圈未固定好。正确做法：两个O型圈需正确卡在凹槽内 | 化学品暴露 | 其他 | O型圈大小规格不合适 | 人的原因 | 及时选用合适规格的密封圈 |  | 5月 | 5月第五周 | 2026-05-29¦TJ4-CMMD¦00：29 4号楼4-15间TJ4S-403-GB06手套箱O型圈未固定好。正确做法：两个O型圈需正确卡在凹槽内
EHS隐患排查 | 日常巡查 | 2026-05-29 | TJ4-CMMD |  | 4号楼三层 | 00：55 4号楼3-20间固体物料缺少二级防护槽。正确做法:及时添加。 | 其他 | 其他 | 4号楼3-20间固体物料缺少二级防护槽。 | 人的原因 | 正确做法:及时添加。 |  | 5月 | 5月第五周 | 2026-05-29¦TJ4-CMMD¦00：55 4号楼3-20间固体物料缺少二级防护槽。正确做法:及时添加。
EHS隐患排查 | 日常巡查 | 2026-05-29 | TJ4-CMMD |  | 12号楼四层 | 21：54 12号楼四层4-20间TJ4S-1213-Sy15合成仪废液管路有液体渗出痕迹。正确做法:及时排查，避免漏液风险。 | 跑冒滴漏 | 试镜渗漏 | 更换重型卡子后未完全紧固 | 人的原因 | 及时安排人员进行紧固 |  | 5月 | 5月第五周 | 2026-05-29¦TJ4-CMMD¦21：54 12号楼四层4-20间TJ4S-1213-Sy15合成仪废液管路有液体渗出痕迹。正确做法:及时排查，避免漏液风险。
EHS隐患排查 | 日常巡查 | 2026-05-29 | TJ4-CMMD |  | 12号楼四层 | 22：03 12号楼四层4-19间TJ4S-1213-Tr03接收罐旁冷凝水积水较多。正确做法:及时清理，避免损坏地面。 | 跑冒滴漏 | 损坏 | 保温效果不佳 | 设备设施原因 | 联系施工人员重新制作保温 |  | 5月 | 5月第五周 | 2026-05-29¦TJ4-CMMD¦22：03 12号楼四层4-19间TJ4S-1213-Tr03接收罐旁冷凝水积水较多。正确做法:及时清理，避免损坏地面。
EHS隐患排查 | 日常巡查 | 2026-05-29 | TJ4-CMMD |  | 12号楼三层 | 22：22 12号楼三层3-52间计量泵配电箱接线口未连接。正确做法:及时连接，避免影响设备防爆性能。 | 静电事件 | 人员操作错误 | 接线口螺纹不对 | 人的原因 | 及时报修，维修人员已更换合适螺纹接头 |  | 5月 | 5月第五周 | 2026-05-29¦TJ4-CMMD¦22：22 12号楼三层3-52间计量泵配电箱接线口未连接。正确做法:及时连接，避免影响设备防爆性能。
EHS隐患排查 | 日常巡查 | 2026-05-29 | TJ4-CMMD |  | 11号楼四层 | 20：42 11号楼4-22间车间人员辅助操作未穿戴相应劳保。正确做法：穿戴好相应劳保再进行操作。 | 其他 | 其他 | 人员意识不足 | 人的原因 | 已整改完毕，同类问题排查，人员进行培训 |  | 5月 | 5月第五周 | 2026-05-29¦TJ4-CMMD¦20：42 11号楼4-22间车间人员辅助操作未穿戴相应劳保。正确做法：穿戴好相应劳保再进行操作。
EHS隐患排查 | 日常巡查 | 2026-05-30 | DH1 |  | M1 | 1车间R12釜紧急降温连锁操作柱，下边这行让黑胶带给粘住了，无法查看设置为多少 | 其他 | 其他 | 安装过程中，设备利旧，人员未及时发现 | 设备设施原因 | 已沟通电工清除 |  | 5月 | 5月第五周 | 2026-05-30¦DH1¦1车间R12釜紧急降温连锁操作柱，下边这行让黑胶带给粘住了，无法查看设置为多少
EHS隐患排查 | 8号楼简报核查 | 2026-05-30 | TJ3 |  | 8号楼 | 8号楼1层走廊北EC-8#GMP-01应急柜，缺少一个滤毒盒，钉钉与丁宏伟班长沟通 | 其他 | 其他 | 人员应急使用后，未及时补充 | 人的原因 | 已补充 |  | 5月 | 5月第五周 | 2026-05-30¦TJ3¦8号楼1层走廊北EC-8#GMP-01应急柜，缺少一个滤毒盒，钉钉与丁宏伟班长沟通
EHS隐患排查 | 过夜实验巡查 | 2026-05-29 | TJ3 |  | 620实验室 | 620-19通风橱柜门处有白色粉末残留，需清理 | 跑冒滴漏 | 物料痕迹 | 未及时清理撒漏物料 | 人的原因 | 立即清理 |  | 5月 | 5月第五周 | 2026-05-29¦TJ3¦620-19通风橱柜门处有白色粉末残留，需清理
EHS隐患排查 | 过夜实验巡查 | 2026-05-29 | TJ3 |  | 733实验室 | 733-08通风橱脏污，需清理 | 其他 | 其他 | 通风橱正在使用中，台面瘢痕为液体撒落后蒸发所留 | 物料原因 | 及时清理 |  | 5月 | 5月第五周 | 2026-05-29¦TJ3¦733-08通风橱脏污，需清理
EHS隐患排查 | 过夜实验巡查 | 2026-05-29 | TJ3 |  | 733实验室 | 733-23通风橱，旋蒸接收瓶内液位超出瓶口，拆卸时有洒落风险，现场提醒实验人员，注意接收瓶液位 | 其他 | 其他 | 接收瓶未及时倾倒 | 人的原因 | 及时倾倒接收瓶 |  | 5月 | 5月第五周 | 2026-05-29¦TJ3¦733-23通风橱，旋蒸接收瓶内液位超出瓶口，拆卸时有洒落风险，现场提醒实验人员，注意接收瓶液位
EHS隐患排查 | 过夜实验巡查 | 2026-05-29 | TJ3 |  | 736实验室 | 736-14通风橱脏污，需清理 | 其他 | 其他 | 通风橱做特殊反应，需要对通风橱进行纯化水擦拭，干燥后残留的污渍 | 人的原因 | 这些污渍在开始是没有的，待水分干燥后才会显现出来，及时清理，避免残留 |  | 5月 | 5月第五周 | 2026-05-29¦TJ3¦736-14通风橱脏污，需清理
EHS隐患排查 | 日常巡查 | 2026-05-30 | DH1 |  | M10 | 10车间三层压滤罐区域，压滤罐表面、过滤器表面的物料和锈迹需要进行清理 | 其他 | 其他 | 更换滤芯清理不到位导致 | 方法原因 | 已整改完成 |  | 5月 | 5月第五周 | 2026-05-30¦DH1¦10车间三层压滤罐区域，压滤罐表面、过滤器表面的物料和锈迹需要进行清理
EHS隐患排查 | 日常巡查 | 2026-05-30 | DH1 |  | M11 | 411-R07拆卸加料漏斗现场有物料洒漏，同时阀门缺少盲板，已沟通车间人员进行处理 | 跑冒滴漏 | 缺少盲板/丝堵 | 人员习惯不良 | 设备设施原因 | 进行现场的清理处理完成 |  | 5月 | 5月第五周 | 2026-05-30¦DH1¦411-R07拆卸加料漏斗现场有物料洒漏，同时阀门缺少盲板，已沟通车间人员进行处理
EHS隐患排查 | 日常巡查 | 2026-05-30 | DH1 |  | M12 | 412-R01视孔灯电线挠性管脱节，已沟通电工进行处理 | 静电事件 | 挠性管损坏 | 线圈脱落 | 设备设施原因 | 进行线圈固定紧固完成 |  | 5月 | 5月第五周 | 2026-05-30¦DH1¦412-R01视孔灯电线挠性管脱节，已沟通电工进行处理
EHS隐患排查 | 日常巡查 | 2026-05-30 | DH1 |  | M12 | 412-R14加料漏斗投料后现场未清理彻底有物料残留，已沟通车间人员进行清理 | 跑冒滴漏 | 物料撒漏 | 人员清理现场不彻底 | 人的原因 | 进行现场的重新清理处理完成 |  | 5月 | 5月第五周 | 2026-05-30¦DH1¦412-R14加料漏斗投料后现场未清理彻底有物料残留，已沟通车间人员进行清理
EHS隐患排查 | 日常巡查 | 2026-05-30 | DH1 |  | M12 | 412-Ce02尾气气封罐缺水，车间及时补充 | 其他 | 其他 | 氮气过大吹扫导致 | 设备设施原因 | 进行重新补加处理完成 |  | 5月 | 5月第五周 | 2026-05-30¦DH1¦412-Ce02尾气气封罐缺水，车间及时补充
EHS隐患排查 | 日常巡查 | 2026-05-30 | DH1 |  | M10 | 410-Ce03尾气气源管腐蚀出现裂纹，车间及时更换 | 其他 | 其他 | 酸性气体导致 | 物料原因 | 已整改完成 |  | 5月 | 5月第五周 | 2026-05-30¦DH1¦410-Ce03尾气气源管腐蚀出现裂纹，车间及时更换
EHS隐患排查 | 日常巡查 | 2026-05-30 | DH1 |  | M14 | 514-FD05后方手套箱盲板位置渗漏，车间及时处理 | 跑冒滴漏 | 盲板处渗漏 | 盲板渗漏 | 设备设施原因 | 已进行紧固清理 |  | 5月 | 5月第五周 | 2026-05-30¦DH1¦514-FD05后方手套箱盲板位置渗漏，车间及时处理
EHS隐患排查 | 日常巡查 | 2026-05-30 | DH1 |  | M5 | 305-R05通氯化氢气体白钢罐固定接地线脱落 | 静电事件 | 松动或脱落 | 静电接地线脱落 | 设备设施原因 | 已重新连接 |  | 5月 | 5月第五周 | 2026-05-30¦DH1¦305-R05通氯化氢气体白钢罐固定接地线脱落
EHS隐患排查 | 日常巡查 | 2026-05-30 | DH1 |  | M5 | 5车间四层蒸汽分布器间内灭火器绿签本月漏检需更新 | 其他 | 其他 | 人员检查时遗漏 | 人的原因 | 已重新检查更换标识 |  | 5月 | 5月第五周 | 2026-05-30¦DH1¦5车间四层蒸汽分布器间内灭火器绿签本月漏检需更新
EHS隐患排查 | 日常巡查 | 2026-05-30 | DH1 |  | M1 | 一车间三层南走廊，靠近五车间的空调机房门口灭火器缺少标识牌 | 其他 | 其他 | 标识脱落 | 环境原因 | 已重新粘贴标识 |  | 5月 | 5月第五周 | 2026-05-30¦DH1¦一车间三层南走廊，靠近五车间的空调机房门口灭火器缺少标识牌
EHS隐患排查 | 日常巡查 | 2026-05-30 | DH1 |  | M1 | 301-R15旁灭火器被遮挡 | 其他 | 其他 | 车间更换反应釜，转移设备导致 | 人的原因 | 已清理 |  | 5月 | 5月第五周 | 2026-05-30¦DH1¦301-R15旁灭火器被遮挡
EHS隐患排查 | 日常巡查 | 2026-05-30 | DH1 |  | M1 | 301-Drc06门口灭火器架子上灭火器缺失 | 其他 | 其他 | 灭火器更换，未及时放到位置 | 设备设施原因 | 已更换完成 |  | 5月 | 5月第五周 | 2026-05-30¦DH1¦301-Drc06门口灭火器架子上灭火器缺失
EHS隐患排查 | 日常巡查 | 2026-05-30 | DH1 |  | B1 | 101-R28做ck发现分布器换热器循环水进阀门打不开，已沟通保全 | 其他 | 其他 | 阀芯紧导致无法打开 | 设备设施原因 | 已经沟通保全修复 |  | 5月 | 5月第五周 | 2026-05-30¦DH1¦101-R28做ck发现分布器换热器循环水进阀门打不开，已沟通保全
EHS隐患排查 | 日常巡查 | 2026-05-30 | DH1 |  | B1 | 101-R02压滤使用的吨罐上盖连接处有物料痕迹，已沟通车间人员处理 | 跑冒滴漏 | 物料痕迹 | 人口盖垫片有破损，物流运转时候导致物料渗漏 | 设备设施原因 | 设备空后吹扫至无可燃气体拆卸处理 |  | 5月 | 5月第五周 | 2026-05-30¦DH1¦101-R02压滤使用的吨罐上盖连接处有物料痕迹，已沟通车间人员处理
EHS隐患排查 | 日常巡查 | 2026-05-30 | DH1 |  | M6/9 | 四层走廊206-VP002压力监测报警未开启，现场沟通助工开启。 | 其他 | 其他 | 报警开启不及时 | 方法原因 | 已开启 |  | 5月 | 5月第五周 | 2026-05-30¦DH1¦四层走廊206-VP002压力监测报警未开启，现场沟通助工开启。
EHS隐患排查 | 日常巡查 | 2026-05-30 | DH1 |  | M6/9 | 6车间三层走廊药品箱缺少酒精，碘伏和创可贴。 | 其他 | 其他 | 长时间使用所致 | 环境原因 | 已补充 |  | 5月 | 5月第五周 | 2026-05-30¦DH1¦6车间三层走廊药品箱缺少酒精，碘伏和创可贴。
EHS隐患排查 | 日常巡查 | 2026-05-30 | DH1 |  | M7 | 207-R07旁穿层孔洞需封堵。 | 其他 | 其他 | 管路拆除，未及时进行盲板添加 | 方法原因 | 补充盲板 |  | 5月 | 5月第五周 | 2026-05-30¦DH1¦207-R07旁穿层孔洞需封堵。
EHS隐患排查 | 日常巡查 | 2026-05-30 | DH1 |  | M7 | 207-R07防爆溢出管路侧口快开阀门缺少盲板,现场沟通操作人员添加。 | 静电事件 | 挠性管损坏 | 使用后未及时恢复 | 设备设施原因 | 添加盲板 |  | 5月 | 5月第五周 | 2026-05-30¦DH1¦207-R07防爆溢出管路侧口快开阀门缺少盲板,现场沟通操作人员添加。
EHS隐患排查 | 日常巡查 | 2026-05-30 | DH1 |  | M7 | 207-FD04拆卸中，栏式过滤器未密封，内有明显白色物料。 | 跑冒滴漏 | 物料痕迹 | 拆卸后未清理干净 | 方法原因 | 进行清理 |  | 5月 | 5月第五周 | 2026-05-30¦DH1¦207-FD04拆卸中，栏式过滤器未密封，内有明显白色物料。
EHS隐患排查 | 日常巡查 | 2026-05-29 | DH1 |  | M20 | 检查620-R11下口大阀门未上锁、沟通当班助工朱耀伟反馈转以后忘记了、已现场整改 | 其他 | 其他 | 人员执行不到位 | 人的原因 | 已进行通报批评 |  | 5月 | 5月第五周 | 2026-05-29¦DH1¦检查620-R11下口大阀门未上锁、沟通当班助工朱耀伟反馈转以后忘记了、已现场整改
EHS隐患排查 | 日常巡查 | 2026-05-29 | DH1 |  | M20 | 检查620-R04下口两个吸收罐液位超上限 R16加料箱里面还有物料，视镜窗口这个螺丝突出，已沟通现场班长刘磊确认密封性是否有漏 | 其他 | 其他 | 现场安装不到位 | 设备设施原因 | 已进行重新安装整改 |  | 5月 | 5月第五周 | 2026-05-29¦DH1¦检查620-R04下口两个吸收罐液位超上限 R16加料箱里面还有物料，视镜窗口这个螺丝突出，已沟通现场班长刘磊确认密封性是否有漏
EHS隐患排查 | 日常巡查 | 2026-05-29 | DH1 |  | M18 | 复核项目PHA行动项、现场操作人员：李文龙 抽查140285物料OEB等级、140286OEB等级回答错误、抽查两个物料特性有潜在皮肤致敏性没答上 抽查140286操作区域现场温湿度要求、回答不清楚 抽查主料及反应体系性质、是否有腐蚀风险、回答不清楚 | 其他 | 其他 | 人员培训不足 | 人的原因 | 重新进行培训 |  | 5月 | 5月第五周 | 2026-05-29¦DH1¦复核项目PHA行动项、现场操作人员：李文龙 抽查140285物料OEB等级、140286OEB等级回答错误、抽查两个物料特性有潜在皮肤致敏性没答上 抽查140286操作区域现场温湿度要求、回答不清楚 抽查主料及反应体系性质、是否有腐蚀风险、回答不清楚
EHS隐患排查 | 日常巡查 | 2026-05-29 | DH1 |  | M18 | 检查18车间班组交接班巡查记录 29号白班多处空白未填写-张德斌班组 29号四点班记录空白-孔令涛班组 | 其他 | 其他 | 记录空白 | 人的原因 | 及时进行书写 |  | 5月 | 5月第五周 | 2026-05-29¦DH1¦检查18车间班组交接班巡查记录 29号白班多处空白未填写-张德斌班组 29号四点班记录空白-孔令涛班组
EHS隐患排查 | 日常巡查 | 2026-05-29 | DH1 |  | M18 | 18车间四楼走廊应急药品撒漏。棉签等物品确认一下是否还能用，如不能用及时更换新的，碘伏使用后没有使用记录，碘伏瓶子盖子不严、已沟通车间班长孔令涛安排塑料袋密封处理 | 跑冒滴漏 | 物料撒漏 | 药品撒漏 | 设备设施原因 | 及时处理 |  | 5月 | 5月第五周 | 2026-05-29¦DH1¦18车间四楼走廊应急药品撒漏。棉签等物品确认一下是否还能用，如不能用及时更换新的，碘伏使用后没有使用记录，碘伏瓶子盖子不严、已沟通车间班长孔令涛安排塑料袋密封处理
EHS隐患排查 | 日常巡查 | 2026-05-29 | DH1 |  | M18 | 检查618-FD02-Tr01接收罐液位计上口法兰静电跨接断开、已沟通现场孔令涛安排处理 | 静电事件 | 无跨接或接地 | 静电跨接损坏 | 设备设施原因 | 及时处理 |  | 5月 | 5月第五周 | 2026-05-29¦DH1¦检查618-FD02-Tr01接收罐液位计上口法兰静电跨接断开、已沟通现场孔令涛安排处理
EHS隐患排查 | 日常排查 | 2026-05-29 | TJ4-CMMD |  | 449 | OEB5物料无双层包装（使用封口膜封口），在引风位置存放 | 其他 | 其他 |  |  |  |  | 5月 | 5月第五周 | 2026-05-29¦TJ4-CMMD¦OEB5物料无双层包装（使用封口膜封口），在引风位置存放
EHS隐患排查 | 日常排查 | 2026-05-29 | TJ4-CMMD |  | 421 | 合规组人员进实验室检查，穿着裙子，小腿裸露 | 其他 | 其他 |  |  |  |  | 5月 | 5月第五周 | 2026-05-29¦TJ4-CMMD¦合规组人员进实验室检查，穿着裙子，小腿裸露
EHS隐患排查 | 日常排查 | 2026-05-29 | TJ4-CMMD |  | 445 | 靠近洗眼器一侧的玻璃震动较大，有破碎风险，建议维修调整 | 其他 | 其他 |  |  |  |  | 5月 | 5月第五周 | 2026-05-29¦TJ4-CMMD¦靠近洗眼器一侧的玻璃震动较大，有破碎风险，建议维修调整
EHS隐患排查 | 日常排查 | 2026-05-29 | TJ4-CMMD |  | 302 | 周四的安全确认，只有20点以后的一线确认，管理及值班未确认签字 | 其他 | 其他 |  |  |  |  | 5月 | 5月第五周 | 2026-05-29¦TJ4-CMMD¦周四的安全确认，只有20点以后的一线确认，管理及值班未确认签字
EHS隐患排查 | 日常排查 | 2026-05-29 | TJ4-CMMD |  | 302 | 物料叠放，有倾倒风险 | 其他 | 其他 |  |  |  |  | 5月 | 5月第五周 | 2026-05-29¦TJ4-CMMD¦物料叠放，有倾倒风险
EHS隐患排查 | 日常排查 | 2026-05-29 | TJ4-CMMD |  | 302 | 一瓶物料储存在无引风位置，且未盖盖 | 化学品暴露 | 未封口 |  |  |  |  | 5月 | 5月第五周 | 2026-05-29¦TJ4-CMMD¦一瓶物料储存在无引风位置，且未盖盖
EHS隐患排查 | 日常排查 | 2026-05-29 | TJ4-CMMD |  | 302 | 乙腈桶无人使用时，快插头阀门未关，使用时容易造成喷溅 | 其他 | 其他 |  |  |  |  | 5月 | 5月第五周 | 2026-05-29¦TJ4-CMMD¦乙腈桶无人使用时，快插头阀门未关，使用时容易造成喷溅
EHS隐患排查 | 日常排查 | 2026-05-29 | TJ4-CMMD |  | 314-02 | 废液桶未夹静电卡子 | 静电事件 | 人员操作错误 |  |  |  |  | 5月 | 5月第五周 | 2026-05-29¦TJ4-CMMD¦废液桶未夹静电卡子
EHS隐患排查 | 日常排查 | 2026-05-29 | TJ4-CMMD |  | 313 | 灭火器过期未检查 | 其他 | 其他 | 忘记定期巡检灭火器 | 人的原因 | 立即整改 |  | 5月 | 5月第五周 | 2026-05-29¦TJ4-CMMD¦灭火器过期未检查
EHS隐患排查 | 日常排查 | 2026-05-29 | TJ4-CMMD |  | 307 | 10号通风橱抽滤未加缓冲瓶 | 其他 | 其他 | 新员工，不熟悉流程 | 人的原因 | 及时加上 |  | 5月 | 5月第五周 | 2026-05-29¦TJ4-CMMD¦10号通风橱抽滤未加缓冲瓶
EHS隐患排查 | 日常排查 | 2026-05-29 | TJ4-CMMD |  | 238 | 灭火器过期未检查，应检查日期为05/11/2026 | 其他 | 其他 |  |  |  |  | 5月 | 5月第五周 | 2026-05-29¦TJ4-CMMD¦灭火器过期未检查，应检查日期为05/11/2026
EHS隐患排查 | 日常排查 | 2026-05-29 | TJ4-CMMD |  | 237 | 09号通风橱使用三异丙基硅烷未张贴警示标识 | 其他 | 其他 |  |  |  |  | 5月 | 5月第五周 | 2026-05-29¦TJ4-CMMD¦09号通风橱使用三异丙基硅烷未张贴警示标识
EHS隐患排查 | 日常排查 | 2026-05-29 | TJ4-CMMD |  | 234 | 洗眼器过期未检查 | 其他 | 其他 | 实验室新员工占比较多，人员相关意识不足 | 人的原因 | 已重新进行检查，洗眼器正常 |  | 5月 | 5月第五周 | 2026-05-29¦TJ4-CMMD¦洗眼器过期未检查
EHS隐患排查 | 日常排查 | 2026-05-29 | TJ4-CMMD |  | 234 | 物料无物料标签，现场人员不了解该物料情况 | 其他 | 其他 | 称量的物料待投料，突然被叫走，未来得及贴签 | 人的原因 | 已补上标签 |  | 5月 | 5月第五周 | 2026-05-29¦TJ4-CMMD¦物料无物料标签，现场人员不了解该物料情况
EHS隐患排查 | 日常排查 | 2026-05-29 | TJ4-CMMD |  | 14S-407 | 李万程、杨宗硕隔离器未开启气密封 | 其他 | 其他 |  |  |  |  | 5月 | 5月第五周 | 2026-05-29¦TJ4-CMMD¦李万程、杨宗硕隔离器未开启气密封
EHS隐患排查 | 夜班排查 | 2026-05-29 | TJ2 |  | 2-205 | 04：10，11橱加热过夜实验通风橱里存放易燃化学品（标签上勾选“易燃”信息）（已和实验室负责人沟通确认）（低风险51条） | 其他 | 其他 | 人员在有加热过夜反应的通风橱吹料 | 人的原因 | 物料已经拿走， |  | 5月 | 5月第五周 | 2026-05-29¦TJ2¦04：10，11橱加热过夜实验通风橱里存放易燃化学品（标签上勾选“易燃”信息）（已和实验室负责人沟通确认）（低风险51条）
EHS隐患排查 | 消防与应急设施专项排查 | 2026-05-29 | TJ2 |  | 2号楼1层走廊 | 09：30，应急柜到期未检查（已通知负责人徐颖）（低风险89条 | 其他 | 其他 | 负责人忘记检查 | 人的原因 | 无 |  | 5月 | 5月第五周 | 2026-05-29¦TJ2¦09：30，应急柜到期未检查（已通知负责人徐颖）（低风险89条
EHS隐患排查 | 夜班排查 | 2026-05-29 | TJ2 |  | 4-101 | 01：20，实验室有二级过夜，每日安全确认值班确认未签字（已和实验室负责人沟通确认）（低风险44条） | 其他 | 其他 | 值班人员巡查完实验室后忘记签字 | 人的原因 |  |  | 5月 | 5月第五周 | 2026-05-29¦TJ2¦01：20，实验室有二级过夜，每日安全确认值班确认未签字（已和实验室负责人沟通确认）（低风险44条）
EHS隐患排查 | 日常排查 | 2026-05-29 | TJ2 |  | 3-209 | 16：00，巡查3-209，3-211的试用期员工 季子力在 试剂柜E 前取用的无水乙醇未盖盖子（提醒10条） | 其他 | 其他 | 试用期员工季子力在试剂柜里直接查看无水乙醇盖子如何打开，未拿到通风橱里进行 | 人的原因 | 立即盖好盖子 |  | 5月 | 5月第五周 | 2026-05-29¦TJ2¦16：00，巡查3-209，3-211的试用期员工 季子力在 试剂柜E 前取用的无水乙醇未盖盖子（提醒10条）
EHS隐患排查 | 夜班排查 | 2026-05-29 | TJ2 |  | 2-212 | 2-212烘箱过夜，未提流程，与实验室人员沟通后，已进行提交（已和实验室负责人沟通确认）（高风险23条） | 其他 | 其他 | 实验人员同时进行了2个过夜实验 漏提交了真空干燥箱的过夜实验申请；安全确认及管理确认时，只是和实验人员进行了过夜实验申请工作项确认，没有进行系统查询及具体全部过夜项目确认，造成遗漏 | 人的原因 | 立即补充申请过夜实验，与EHS人员沟通 |  | 5月 | 5月第五周 | 2026-05-29¦TJ2¦2-212烘箱过夜，未提流程，与实验室人员沟通后，已进行提交（已和实验室负责人沟通确认）（高风险23条）
EHS隐患排查 | 日常排查 | 2026-05-29 | TJ2 |  | 1-107 | 检查段凯璇实验室记录本，未发现漏报情况（项目主管王立明） | 其他 | 其他 |  |  |  |  | 5月 | 5月第五周 | 2026-05-29¦TJ2¦检查段凯璇实验室记录本，未发现漏报情况（项目主管王立明）
EHS隐患排查 | 日常排查 | 2026-05-29 | TJ2 |  | 4-305 | 检查王志鑫实验室记录本，未发现漏报情况（项目主管李贺山） | 其他 | 其他 |  |  |  |  | 5月 | 5月第五周 | 2026-05-29¦TJ2¦检查王志鑫实验室记录本，未发现漏报情况（项目主管李贺山）
EHS隐患排查 | 消防与应急设施专项排查 | 2026-05-29 | TJ2 |  | 制剂库房-3号楼1楼 | 15：30，EC-ZWH-001编号的应急柜到期未检查（检查到期时间05/25/2026），现场沟通了黄海娜主管（提醒88条） | 其他 | 其他 | 员工漏写 | 人的原因 | 已更新 |  | 5月 | 5月第五周 | 2026-05-29¦TJ2¦15：30，EC-ZWH-001编号的应急柜到期未检查（检查到期时间05/25/2026），现场沟通了黄海娜主管（提醒88条）
EHS隐患排查 | 夜班排查 | 2026-05-29 | TJ2 |  | 2-116 | 2-116-09通风橱搅拌未使用，插头未拔，已和电工拔掉（提醒34条） | 其他 | 其他 | 实验人员结束实验后未及时断电 | 人的原因 | 实验结束后 电器设备及时断电 |  | 5月 | 5月第五周 | 2026-05-29¦TJ2¦2-116-09通风橱搅拌未使用，插头未拔，已和电工拔掉（提醒34条）
EHS隐患排查 | 日常排查 | 2026-05-29 | DH1 |  | M13 | 十三车间三层反应区，诚达外包登高时，踩车间墙壁上的断路器，当做支持点安装管路，EHS现场叫停，并告知监护人胡晓涛，近期诚达频繁出现登高问题，需要整体对承包商重新培训； | 其他 | 其他 | 告知设备人员进行培训，停工 | 设备设施原因 | 已整改完毕 |  | 5月 | 5月第五周 | 2026-05-29¦DH1¦十三车间三层反应区，诚达外包登高时，踩车间墙壁上的断路器，当做支持点安装管路，EHS现场叫停，并告知监护人胡晓涛，近期诚达频繁出现登高问题，需要整体对承包商重新培训；
EHS隐患排查 | 日常排查 | 2026-05-29 | TJ4-CSBT |  | 413实验室 | 实验人员在进行实验操作时未佩戴护目镜 正确做法：实验操作时需佩戴护目镜 | 其他 | 其他 |  |  |  |  | 5月 | 5月第五周 | 2026-05-29¦TJ4-CSBT¦实验人员在进行实验操作时未佩戴护目镜 正确做法：实验操作时需佩戴护目镜
EHS隐患排查 | 日常巡查 | 2026-05-29 | DH2 |  | 供应部 | 易燃固体库前的人体静电释放球缺少合格签 | 静电事件 | 设备故障 | 人体静电释放球的合格签未固定牢固遗失 | 方法原因 | 已将缺失合格签补齐 |  | 5月 | 5月第五周 | 2026-05-29¦DH2¦易燃固体库前的人体静电释放球缺少合格签
EHS隐患排查 | 夏季隐患排查 | 2026-05-29 | TJ4-CSBT |  | 污水站 | 废液长时间暴晒容易爆桶 正确做法：及时转运，避免暴晒 | 其他 | 其他 | 物流未及时转移 | 方法原因 | 及时转移 |  | 5月 | 5月第五周 | 2026-05-29¦TJ4-CSBT¦废液长时间暴晒容易爆桶 正确做法：及时转运，避免暴晒
EHS隐患排查 | 监控巡查 | 2026-05-29 | TJ4-CSBT |  | 3号楼溶剂输送间 | 夏季氨水中午在室外暂存时间过长 正确做法：来料后及时收入房间内禁止长时间暴晒。 | 其他 | 其他 | 人员需要沟通，工作做好安排 | 人的原因 | 立即安排人员接收 |  | 5月 | 5月第五周 | 2026-05-29¦TJ4-CSBT¦夏季氨水中午在室外暂存时间过长 正确做法：来料后及时收入房间内禁止长时间暴晒。
EHS隐患排查 | 监控巡查 | 2026-05-29 | TJ4-CSBT |  | 3号楼9车间称量间 | 称量物料时未正确使用通风橱 正确做法：正确使用通风橱做好呼吸防护 | 其他 | 其他 | 操作人员未按照要求进行 | 人的原因 | 立即要求使用 |  | 5月 | 5月第五周 | 2026-05-29¦TJ4-CSBT¦称量物料时未正确使用通风橱 正确做法：正确使用通风橱做好呼吸防护
EHS隐患排查 | 监控巡查 | 2026-05-29 | TJ4-CSBT |  | 4车间称量间 | 称量柜使用后未关闭 正确做法：使用后及时关闭。 | 其他 | 其他 | 使用完后未及时关门 | 人的原因 | 提醒人员使用后及时关门 |  | 5月 | 5月第五周 | 2026-05-29¦TJ4-CSBT¦称量柜使用后未关闭 正确做法：使用后及时关闭。
EHS隐患排查 | 日常巡查 | 2026-05-29 | TJ4-CMMD |  | 18号库 | 自来水管路标识未更新至最新版本 | 其他 | 其他 | 新标识已订未到货 | 人的原因 | 到货重新张贴 |  | 5月 | 5月第五周 | 2026-05-29¦TJ4-CMMD¦自来水管路标识未更新至最新版本
EHS隐患排查 | 日常巡查 | 2026-05-29 | TJ4-CMMD |  | 10号楼前装卸区 | 托盘摆放歪斜不稳定且阻挡装卸区通道 | 其他 | 其他 | 人员未考虑到歪斜风险 | 人的原因 | 对人员进行强调培训 |  | 5月 | 5月第五周 | 2026-05-29¦TJ4-CMMD¦托盘摆放歪斜不稳定且阻挡装卸区通道
EHS隐患排查 | 日常巡查 | 2026-05-29 | TJ4-CMMD |  | 10号楼前装卸区 | 托盘损坏需要及时报废 | 其他 | 其他 | 人员未发现托盘破损 | 人的原因 | 报废破损托盘 |  | 5月 | 5月第五周 | 2026-05-29¦TJ4-CMMD¦托盘损坏需要及时报废
EHS隐患排查 | 日常巡查 | 2026-05-29 | TJ4-CMMD |  | RTO | rto西侧彩版遮挡标识 | 其他 | 其他 | 工程人员拜访不整齐导致 | 方法原因 |  |  | 5月 | 5月第五周 | 2026-05-29¦TJ4-CMMD¦rto西侧彩版遮挡标识
EHS隐患排查 | 日常巡查 | 2026-05-29 | TJ4-CMMD |  | 14库前装卸区 | 废液方槽涨桶 | 化学品暴露 | 未封口 | 室外转运不及时导致 | 人的原因 | 及时转运 |  | 5月 | 5月第五周 | 2026-05-29¦TJ4-CMMD¦废液方槽涨桶
EHS隐患排查 | 日常巡查 | 2026-05-29 | TJ4-CMMD |  | RTO | 配电箱周围可燃物较多 | 其他 | 其他 | 人员意识不足导致，已完成清理 | 人的原因 |  |  | 5月 | 5月第五周 | 2026-05-29¦TJ4-CMMD¦配电箱周围可燃物较多
EHS隐患排查 | 日常巡查 | 2026-05-29 | TJ4-CMMD |  | RTO | 电线周围有水，有泄漏触电风险 | 跑冒滴漏 | 公用工程相关 | 人员意识不足，已完成清理 | 人的原因 |  |  | 5月 | 5月第五周 | 2026-05-29¦TJ4-CMMD¦电线周围有水，有泄漏触电风险
EHS隐患排查 | 日常排查 | 2026-05-29 | DH2 |  | 生产设备部 | 动力中心二层新安装呼吸空压机管路阀门处法兰螺栓较短未漏牙 | 其他 | 其他 | 螺栓选择不当 | 方法原因 | 更换螺栓 |  | 5月 | 5月第五周 | 2026-05-29¦DH2¦动力中心二层新安装呼吸空压机管路阀门处法兰螺栓较短未漏牙
EHS隐患排查 | 承包商排查 | 2026-05-29 | DH1 |  | 生产设备部 | 5号楼北侧管廊嘉晟公司作业正在使用的配电箱巡检记录电工未填写签字。 | 其他 | 其他 | 配电箱未检查签字 | 人的原因 | 已进行检查，并填写记录 |  | 5月 | 5月第五周 | 2026-05-29¦DH1¦5号楼北侧管廊嘉晟公司作业正在使用的配电箱巡检记录电工未填写签字。
EHS隐患排查 | 日常巡查 | 2026-05-29 | DH1 |  | M13 | 13车间三层诚达人员给桥架开孔，未踩在正确的登高工具上，踩车间管路，EHS现场制止，并告知设备部人员 | 其他 | 其他 | 对外包人员培训 | 设备设施原因 | 已整改完毕 |  | 5月 | 5月第五周 | 2026-05-29¦DH1¦13车间三层诚达人员给桥架开孔，未踩在正确的登高工具上，踩车间管路，EHS现场制止，并告知设备部人员
EHS隐患排查 | 日常巡查 | 2026-05-29 | DH1 |  | M13 | 13车间正在改造，现场有项目人在整泵，电工与车间仪表校验，保全维修泵，诚达电器安装，欣禾动火整管路，人数较多涉及多方面交叉作业，现场无监护人员，已对承包商施工叫停，并告知属地，需要协调人员过来监护并对现场管理及交叉作业协调。清理现场易燃物品 | 其他 | 其他 | 已让人员错开时间，车间有特殊原因需要人员替换 | 设备设施原因 | 已整改完毕 |  | 5月 | 5月第五周 | 2026-05-29¦DH1¦13车间正在改造，现场有项目人在整泵，电工与车间仪表校验，保全维修泵，诚达电器安装，欣禾动火整管路，人数较多涉及多方面交叉作业，现场无监护人员，已对承包商施工叫停，并告知属地，需要协调人员过来监护并对现场管理及交叉作业协调。清理现场易燃物品
EHS隐患排查 | 日常巡查 | 2026-05-29 | DH1 |  | M2 | 2车间3层薄膜处法兰跨接断裂 | 静电事件 | 损坏 | 法兰跨接断裂 | 设备设施原因 | 已更换 |  | 5月 | 5月第五周 | 2026-05-29¦DH1¦2车间3层薄膜处法兰跨接断裂
EHS隐患排查 | 日常巡查 | 2026-05-29 | DH1 |  | M3 | 303-R14旁流体过滤器歪斜，需要增加支架 | 其他 | 其他 | 管路处理导致 | 设备设施原因 | 已进行拆除完毕 |  | 5月 | 5月第五周 | 2026-05-29¦DH1¦303-R14旁流体过滤器歪斜，需要增加支架
EHS隐患排查 | 日常巡查 | 2026-05-29 | DH1 |  | M2 | 2车间3层薄膜上方检修未关闭 | 其他 | 其他 | 使用完毕后未及时恢复 | 设备设施原因 | 已恢复 |  | 5月 | 5月第五周 | 2026-05-29¦DH1¦2车间3层薄膜上方检修未关闭
EHS隐患排查 | 日常巡查 | 2026-05-29 | DH1 |  | M2 | 302-R07下口架子上有白色痕迹 | 跑冒滴漏 | 物料痕迹 | 未清理彻底 | 物料原因 | 已重新清理 |  | 5月 | 5月第五周 | 2026-05-29¦DH1¦302-R07下口架子上有白色痕迹
EHS隐患排查 | 日常巡查 | 2026-05-29 | DH1 |  | M22 | 22车间四层走廊应急柜旁35kg灭火器绿签过期，请及时检查更新 722-E02-tc01罐下方三通管件，无使用需求请及时清走 | 其他 | 其他 | 人员检查遗漏，未进行书写 管路配件人员未及时进行清理 | 方法原因 | 现已补充完毕，对车间内所有消防设施进行排查，看是否有遗漏 管路配件已清理完毕 |  | 5月 | 5月第五周 | 2026-05-29¦DH1¦22车间四层走廊应急柜旁35kg灭火器绿签过期，请及时检查更新 722-E02-tc01罐下方三通管件，无使用需求请及时清走
EHS隐患排查 | 日常巡查 | 2026-05-29 | DH1 |  | M21 | 721-R17打甲醇管路设备一侧法兰缺少静电跨接，记录最后执行人:谢宗辉 | 静电事件 | 无跨接或接地 | 人员安装时遗漏一处 | 人的原因 | 现场管理已经安排拆除，后续要求人员仔细复核 |  | 5月 | 5月第五周 | 2026-05-29¦DH1¦721-R17打甲醇管路设备一侧法兰缺少静电跨接，记录最后执行人:谢宗辉
EHS隐患排查 | 日常巡查 | 2026-05-29 | DH1 |  | M18 | 618-ce03-tr01接收罐尾气视镜积液，请及时清理 | 其他 | 其他 | 尾气积液 | 设备设施原因 | 及时处理 |  | 5月 | 5月第五周 | 2026-05-29¦DH1¦618-ce03-tr01接收罐尾气视镜积液，请及时清理
EHS隐患排查 | 日常巡查 | 2026-05-29 | DH1 |  | M20 | 620-E02-tr01下口转移泵旁有物料渗漏痕迹，疑似为上方转移管路弯头处有沙眼渗漏，请及时处理；泵上方三通位置盲板标识损坏，请及时更换 620-R06加料车舱门右侧手套O型圈断裂，请及时更换 | 跑冒滴漏 | 管路沙眼 | 现场巡查不到位 | 人的原因 | 已进行整改完毕 |  | 5月 | 5月第五周 | 2026-05-29¦DH1¦620-E02-tr01下口转移泵旁有物料渗漏痕迹，疑似为上方转移管路弯头处有沙眼渗漏，请及时处理；泵上方三通位置盲板标识损坏，请及时更换 620-R06加料车舱门右侧手套O型圈断裂，请及时更换
EHS隐患排查 | 监控巡查 | 2026-05-29 | DH1 |  | M22 | 监控发现，22车间1层预留区操作人员劳保穿戴等级不足，OR要求内穿白色连体服，外穿空压服，现场一名人员仅穿戴黄色连体服佩戴全面罩，并且该人员劳保穿戴不规范，有皮肤暴露在外，经过与现场EHS沟通已更换劳保，后续请规范劳保穿戴 | 其他 | 其他 | 外包人员劳保穿戴不规范，未按照要求佩戴 | 人的原因 | 已对人员进行批评教育，并且告知外包公司进行奖惩，对车间带班人员及带领干活人员进行通报批评 |  | 5月 | 5月第五周 | 2026-05-29¦DH1¦监控发现，22车间1层预留区操作人员劳保穿戴等级不足，OR要求内穿白色连体服，外穿空压服，现场一名人员仅穿戴黄色连体服佩戴全面罩，并且该人员劳保穿戴不规范，有皮肤暴露在外，经过与现场EHS沟通已更换劳保，后续请规范劳保穿戴
EHS隐患排查 | 日常巡查 | 2026-05-29 | DH1 |  | M7 | 207-R04下口离心转移管路有两根静电跨接断裂，沟通车间人员进行处理 | 静电事件 | 无跨接或接地 | 长期使用导致 | 设备设施原因 | 已进行更换 |  | 5月 | 5月第五周 | 2026-05-29¦DH1¦207-R04下口离心转移管路有两根静电跨接断裂，沟通车间人员进行处理
EHS隐患排查 | 日常巡查 | 2026-05-29 | DH1 |  | M7 | 207-FD04-Tr01阀门29上方管路静电跨接断裂，已沟通车间人员进行处理 | 静电事件 | 无跨接或接地 | 长期使用导致 | 设备设施原因 | 已更换 |  | 5月 | 5月第五周 | 2026-05-29¦DH1¦207-FD04-Tr01阀门29上方管路静电跨接断裂，已沟通车间人员进行处理
EHS隐患排查 | 日常巡查 | 2026-05-29 | DH1 |  | M7 | 207-FD04-Tr01接收罐下方白钢软管末端需封堵 | 跑冒滴漏 | 缺少盲板/丝堵 | 使用完毕后未及时添加封堵 | 人的原因 | 已添加 |  | 5月 | 5月第五周 | 2026-05-29¦DH1¦207-FD04-Tr01接收罐下方白钢软管末端需封堵
EHS隐患排查 | 日常巡查 | 2026-05-29 | DH1 |  | M7 | 207-R15反应釜人孔处有白色物料痕迹，现场沟通车间人员进行处理 | 跑冒滴漏 | 物料痕迹 | 投料后未清理干净 | 人的原因 | 已进行清理 |  | 5月 | 5月第五周 | 2026-05-29¦DH1¦207-R15反应釜人孔处有白色物料痕迹，现场沟通车间人员进行处理
EHS隐患排查 | 日常巡查 | 2026-05-29 | DH1 |  | M13 | 十三车间一层连续化地面放有白钢小桶有溶剂残留，沟通车间人员反馈拆卸酶柱子收集，已告知车间人员佩戴劳保倒入桶里防止气味扩散。 | 化学品暴露 | 气味扩散 | 溶剂为水溶液，现场及时清理 | 设备设施原因 | 已整改完毕 |  | 5月 | 5月第五周 | 2026-05-29¦DH1¦十三车间一层连续化地面放有白钢小桶有溶剂残留，沟通车间人员反馈拆卸酶柱子收集，已告知车间人员佩戴劳保倒入桶里防止气味扩散。
EHS隐患排查 | 日常巡查 | 2026-05-29 | DH1 |  | M11 | 十一车间一层FD03落筛板收料完毕，地面有黄色物料，沟通车间操作人员进行清理。 | 跑冒滴漏 | 物料撒漏 | 开放性收料导致 | 设备设施原因 | 现场进行清理处理 |  | 5月 | 5月第五周 | 2026-05-29¦DH1¦十一车间一层FD03落筛板收料完毕，地面有黄色物料，沟通车间操作人员进行清理。
EHS隐患排查 | 日常巡查 | 2026-05-29 | DH1 |  | M12 | 十二车间二层412-E02-Tr03储罐下口放料管路缺少标签，还请及时添加。 | 其他 | 其他 | 标签缺失 | 设备设施原因 | 进行标签标识添加完成 |  | 5月 | 5月第五周 | 2026-05-29¦DH1¦十二车间二层412-E02-Tr03储罐下口放料管路缺少标签，还请及时添加。
EHS隐患排查 | 日常巡查 | 2026-05-29 | DH1 |  | M13 | 十三车间二层08釜接收罐下口转移管路球阀缺少丝堵，还请及时添加。 | 其他 | 其他 | 缺少丝堵 | 设备设施原因 | 已整改完毕 |  | 5月 | 5月第五周 | 2026-05-29¦DH1¦十三车间二层08釜接收罐下口转移管路球阀缺少丝堵，还请及时添加。
EHS隐患排查 | 日常巡查 | 2026-05-29 | DH1 |  | M13 | 十三车间四层空调间门口灭火器绿签掉落，还请及时恢复。 | 其他 | 其他 | 灭火器绿签脱落 | 设备设施原因 | 已整改完毕 |  | 5月 | 5月第五周 | 2026-05-29¦DH1¦十三车间四层空调间门口灭火器绿签掉落，还请及时恢复。
EHS隐患排查 | 日常巡查 | 2026-05-29 | DH1 |  | M17 | 十七车间四层高温油炉保护板压电线，还请及时处理。 | 静电事件 | 损坏 | 设备检修原因 | 人的原因 | 整改 |  | 5月 | 5月第五周 | 2026-05-29¦DH1¦十七车间四层高温油炉保护板压电线，还请及时处理。
EHS隐患排查 | 日常巡查 | 2026-05-29 | DH1 |  | M15 | 十五车间三层10釜加料车黄胶手套破损，还请及时处理。 | 化学品暴露 | 手套破损 | 手套破损 | 设备设施原因 | 已进行更换 |  | 5月 | 5月第五周 | 2026-05-29¦DH1¦十五车间三层10釜加料车黄胶手套破损，还请及时处理。