## 巡查信息0
巡查信息
厂区 | 巡查人 | 日期 | 属地 | 责任区域 | 巡查类别 | 第一责任人 | 责任人 | 隐患分级 | 内容 | 巡查结果 | 整改状态 | 整改结果 | 备注
DH1 | ADH1698-林志新 | 2026/4/24 0:00:00 | B7 | M21 | 高管驻场 | ADH1698-林志新 | ADH1698-林志新 | 一般隐患 | 发现问题，隐患 | 21车间R08滴加甲基磺酰氯，准备阶段人员劳动防护无异常。本次甲基磺酰氯外包装同以往有差异，有一个小包装桶，需要白班及时配置收料头。开始滴加时，计量泵电机烧了，临时更换电机。其余未发现异常情况 | 已完成 | 现场处理无异常 | N/A
DH1 | ADH1698-林志新 | 2026/4/24 0:00:00 | B7 | M21 | 高管驻场 | ADH1698-林志新 | ADH1698-林志新 | 一般隐患 | 发现问题，隐患 | 721-R21分布器改造区域，热水回阀门渗漏，阀门关不严，需要增加盲板 | 已完成 | 已经添加盲板 | N/A
DH1 | ADH1698-林志新 | 2026/4/24 0:00:00 | B7 | M21 | 高管驻场 | ADH1698-林志新 | ADH1698-林志新 |  | 项目运行情况 | 共计12批料运行，查看各温度压力在工艺范围内，报警设置正确，无异常报警 | 已完成 | N/A | N/A
DH1 | ADH1698-林志新 | 2026/4/24 0:00:00 | B7 | M21 | 高管驻场 | ADH1698-林志新 | ADH1698-林志新 |  | 人员在岗情况 | 5人在岗，人员工作状态未见异常，无脱岗睡岗情况 | 已完成 | N/A | N/A
DH1 | ADH1698-林志新 | 2026/4/24 0:00:00 | B6 | M20 | 高管驻场 | ADH3773-ADH3773张健 | ADH3773-ADH3773张健 | 一般隐患 | 发现问题，隐患 | 620-T015下口地面腐蚀，旁边地面存在白色物料痕迹，需要清理 | 已完成 | 已完成
DH1 | ADH1698-林志新 | 2026/4/24 0:00:00 | B6 | M20 | 高管驻场 | ADH3773-ADH3773张健 | ADH3773-ADH3773张健 | 一般隐患 | 发现问题，隐患 | 620-Ce06现场放料堵塞，离心机偏心严重，现场要求处理内，保证离心机平稳运行后放料 | 已完成 | 已完成
DH1 | ADH1698-林志新 | 2026/4/24 0:00:00 | B6 | M18 | 高管驻场 | ADH0789-孙金亮 | ADH0789-孙金亮 | 一般隐患 | 发现问题，隐患 | 618-Ce03现场离心，尾气视镜积液，地面存在腐蚀情况，及时排查处理 | 已完成 | 已完成
DH1 | ADH1698-林志新 | 2026/4/24 0:00:00 | B6 | M18 | 高管驻场 | ADH0789-孙金亮 | ADH0789-孙金亮 |  | 项目运行情况 | 共计5批料运行，查看各温度压力在工艺范围内，报警设置正确，无异常报警 | 已完成 | 已完成
DH1 | ADH1698-林志新 | 2026/4/24 0:00:00 | B6 | M18 | 高管驻场 | ADH0789-孙金亮 | ADH0789-孙金亮 |  | 人员在岗情况 | 4人在岗，人员工作状态未见异常，无脱岗睡岗情况 | 已完成 | 已完成
DH1 | ADH1698-林志新 | 2026/4/24 0:00:00 | B4 | M10 | 高管驻场 | ADH1427-单良 | ADH1427-单良 |  | 项目运行情况 | 共计6批料运行，查看各温度压力在工艺范围内，报警设置正确，无异常报警 | 已完成
DH1 | ADH1698-林志新 | 2026/4/24 0:00:00 | B4 | M10 | 高管驻场 | ADH1427-单良 | ADH1427-单良 |  | 人员在岗情况 | 5人在岗，人员工作状态未见异常，无脱岗睡岗情况 | 已完成
DH1 | ADH1698-林志新 | 2026/4/24 0:00:00 | B3 | M2 | 高管驻场 | ADH1133-刘海洋 | ADH1133-刘海洋 | 一般隐患 | 发现问题，隐患 | 302-R07釜上加料箱投料舱内有物料，未连接尾气，现场要求操作工将集气罩罩上 | 已完成 | 已整改 | N/A
DH1 | ADH1698-林志新 | 2026/4/24 0:00:00 | B3 | M2 | 高管驻场 | ADH1133-刘海洋 | ADH1133-刘海洋 |  | 项目运行情况 | 共计12批料运行，查看各温度压力在工艺范围内，报警设置正确，无异常报警 | 已完成 | N/A | N/A
DH1 | ADH1698-林志新 | 2026/4/24 0:00:00 | B3 | M2 | 高管驻场 | ADH1133-刘海洋 | ADH1133-刘海洋 |  | 人员在岗情况 | 5人在岗，人员工作状态未见异常，无脱岗睡岗情况 | 已完成 | N/A | N/A
DH1 | ADH1698-林志新 | 2026/4/24 0:00:00 | B3 | M1 | 高管驻场 | ADH0416-施国明 | ADH0416-施国明 | 一般隐患 | 发现问题，隐患 | 三层走廊放置两个管路配件车，比较杂乱，注意日清日结 | 已完成 | 已处理完毕
DH1 | ADH1698-林志新 | 2026/4/24 0:00:00 | B3 | M1 | 高管驻场 | ADH0416-施国明 | ADH0416-施国明 | 一般隐患 | 发现问题，隐患 | 301-R01列管冷凝器需要确认封头是否渗漏，底座有液体流淌痕迹 | 已完成 | 冷凝器缓霜，已处理完毕
DH1 | ADH1698-林志新 | 2026/4/24 0:00:00 | B3 | M1 | 高管驻场 | ADH0416-施国明 | ADH0416-施国明 | 一般隐患 | 发现问题，隐患 | 301-R08现场体系温度报警，要求0-5，体系温度0.9，超温报警设置1-4°，要求班长处理调温 | 已完成 | 已调温完毕
DH1 | ADH1698-林志新 | 2026/4/24 0:00:00 | B3 | M1 | 高管驻场 | ADH0416-施国明 | ADH0416-施国明 |  | 项目运行情况 | 共计8批料运行，查看各温度压力在工艺范围内，报警设置正确，无异常报警 | 已完成
DH1 | ADH1698-林志新 | 2026/4/24 0:00:00 | B3 | M1 | 高管驻场 | ADH0416-施国明 | ADH0416-施国明 |  | 人员在岗情况 | 7人在岗，人员工作状态未见异常，无脱岗睡岗情况 | 已完成
DH1 | ADH1698-林志新 | 2026/4/24 0:00:00 | B2 | M7 | 高管驻场 | ADH0738-谷建成 | ADH0738-谷建成 | 一般隐患 | 发现问题，隐患 | 207-E03-Tr02下口前穿层无盲板 | 已完成 | 已添加
DH1 | ADH1698-林志新 | 2026/4/24 0:00:00 | B2 | M7 | 高管驻场 | ADH0738-谷建成 | ADH0738-谷建成 | 一般隐患 | 发现问题，隐患 | 207-R15计量泵进料聚乙烯软管残留盐酸，使用完毕需要及时吹扫，管路未套袋 | 已完成 | 对班组强调，使用完后需进行吹扫
DH1 | ADH1698-林志新 | 2026/4/24 0:00:00 | B2 | M7 | 高管驻场 | ADH0738-谷建成 | ADH0738-谷建成 | 一般隐患 | 发现问题，隐患 | 二号楼溶剂间软管管路标签未更换，及时安排更换 | 已完成 | 已安排人员进行更换
DH1 | ADH1698-林志新 | 2026/4/24 0:00:00 | B2 | M7 | 高管驻场 | ADH0738-谷建成 | ADH0738-谷建成 |  | 项目运行情况 | 共11批料运行，查看各温度压力在工艺范围内，报警设置正确，无异常报警 | 已完成
DH1 | ADH1698-林志新 | 2026/4/24 0:00:00 | B2 | M7 | 高管驻场 | ADH0738-谷建成 | ADH0738-谷建成 |  | 人员在岗情况 | 7人在岗，人员工作状态未见异常，无脱岗睡岗情况 | 已完成
DH1 | ADH1698-林志新 | 2026/4/24 0:00:00 | B2 | M6 | 高管驻场 | ADH1201-张晓飞 | ADH1201-张晓飞 | 一般隐患 | 发现问题，隐患 | 6车间多处防火门未及时关闭，注意人员培训及日常行为习惯 | 已完成 | 已进行重点要求，同时监控核查人员规范要求
DH2 | BDH0694-王维 | 2026/4/24 0:00:00 | 综合楼 |  | 高管驻场 | BDH0135-张羽霄 | BDH0135-张羽霄 | 一般隐患 | 发现问题，隐患 | 二层空调机房内DH2-1-HVAC04系统PLC上时间与北京时间不一致
DH2 | BDH0694-王维 | 2026/4/24 0:00:00 | 综合楼 | 研发实验室 | 高管驻场 | ALS0570-罗勇 | ALS2309-罗斌 | 一般隐患 | 发现问题，隐患 | 实验室内时钟缺少编号需要添加
DH2 | BDH0694-王维 | 2026/4/24 0:00:00 | 综合楼 | 研发实验室 | 高管驻场 | ALS0570-罗勇 | ALS2309-罗斌 | 一般隐患 | 发现问题，隐患 | 实验室冰箱内存放121286样品缺少登记
DH2 | BDH0694-王维 | 2026/4/24 0:00:00 | 综合楼 |  | 高管驻场 | BDH0135-张羽霄 | BDH0135-张羽霄 | 一般隐患 | 发现问题，隐患 | 空调操作运行记录DH2-102-HVAc01缺少23号确认
DH2 | BDH0694-王维 | 2026/4/24 0:00:00 | 综合楼 |  | 高管驻场 | BDH0135-张羽霄 | BDH0135-张羽霄 | 一般隐患 | 发现问题，隐患 | 一层空调间蒸汽阀门V07上蒸汽管道压力表压力在0以下，需要确认压力表是否损坏
DH2 | BDH0694-王维 | 2026/4/24 0:00:00 | 设备部 |  | 高管驻场 | BDH0135-张羽霄 | BDH0135-张羽霄 | 一般隐患 | 发现问题，隐患 | 冰机二层呼吸空压备用钢瓶压力不足需要补充
DH2 | BDH0694-王维 | 2026/4/24 0:00:00 | 设备部 |  | 高管驻场 | BDH0135-张羽霄 | BDH0135-张羽霄 | 一般隐患 | 发现问题，隐患 | 制氮机时间核查缺少20号复核人
DH2 | BDH0694-王维 | 2026/4/24 0:00:00 | 三废处理区域 | 污水站 | 高管驻场 | ADH5242-朱孟杰 | ADH5242-朱孟杰 | 一般隐患 | 发现问题，隐患 | 化验间内洗眼器检查到期需要重新检查
DH2 | BDH0694-王维 | 2026/4/24 0:00:00 | 三废处理区域 | 污水站 | 高管驻场 | ADH5242-朱孟杰 | ADH5242-朱孟杰 | 一般隐患 | 发现问题，隐患 | 集水池II提升泵出口压力表缺少合格标签
DH2 | BDH0694-王维 | 2026/4/24 0:00:00 | 供应部 | 供应部 | 高管驻场 | FX1345-齐大志 | BDH0542-朱云峰 | 一般隐患 | 发现问题，隐患 | 20号库人员门未关严，现场已关严，需要对人员做好培训要求
DH2 | BDH0694-王维 | 2026/4/24 0:00:00 | B2 | M3 | 高管驻场 | FX1345-齐大志 | BDH0145-李国犇 | 一般隐患 | 发现问题，隐患 | 车间二层走廊垃圾桶遮挡安全出口逃生标识，刷漆工作已完成，对于物品物件需要及时归位
DH2 | BDH0694-王维 | 2026/4/24 0:00:00 | B2 | M8 | 高管驻场 | FX1345-齐大志 | BDH0145-李国犇 | 一般隐患 | 发现问题，隐患 | 八车间一层801釜下口地面有白色无机盐需要清理
DH2 | BDH0694-王维 | 2026/4/24 0:00:00 | B2 | M3 | 高管驻场 | FX1345-齐大志 | BDH0145-李国犇 | 一般隐患 | 发现问题，隐患 | 车间TCU间内排风口网罩电机电线位置有漏洞需要填补
DH2 | BDH0694-王维 | 2026/4/24 0:00:00 | B2 | M3 | 高管驻场 | FX1345-齐大志 | BDH0145-李国犇 | 一般隐患 | 发现问题，隐患 | 三车间二层压滤罐烘料批次与现场悬挂标识批次不一致，现场已整改
DH2 | BDH0694-王维 | 2026/4/24 0:00:00 | B2 | M5 | 高管驻场 | FX1345-齐大志 | BDH0145-李国犇 | 一般隐患 | 发现问题，隐患 | 五车间四层501釜上安装的加料箱缺少氮气尾气管路需要添加
DH2 | BDH0694-王维 | 2026/4/24 0:00:00 | B2 | M3 | 高管驻场 | FX1345-齐大志 | BDH0145-李国犇 | 一般隐患 | 发现问题，隐患 | 三车间现场溢出桶区域标识缺少需要重新粘贴
DH2 | BDH0694-王维 | 2026/4/24 0:00:00 | B2 | M3 | 高管驻场 | FX1345-齐大志 | BDH0145-李国犇 | 一般隐患 | 发现问题，隐患 | GMP车间项目运行方面：CPo121299-18-02-18批烘料，CPo121299-18-02-19批投料，CPo121299-18-03-03批烘料，班组操作人员2人、1人工程师在岗无异常
DH3 | CDH0023-梁忠臣 | 2026/4/24 0:00:00 | B1 | M3 | 高管驻场 | ACT828-李文月 | ACT828-李文月 | 一般隐患 | 发现问题，隐患 | R01釜下口未安装盲板 | 已完成 | 操作结束，现场恢复安装
DH3 | CDH0023-梁忠臣 | 2026/4/24 0:00:00 | B1 | M3 | 高管驻场 | ACT828-李文月 | ACT828-李文月 | 一般隐患 | 发现问题，隐患 | FD03至R28釜管路在R28釜上方的法兰无静电跨接 | 已完成 | 进行检查补充安装
DH3 | CDH0023-梁忠臣 | 2026/4/24 0:00:00 | B1 | M3 | 高管驻场 | ACT828-李文月 | ACT828-李文月 | 一般隐患 | 发现问题，隐患 | R18釜下口连接的泵三通处法兰静电跨接断裂 | 已完成 | 进行更换跨接
DH3 | CDH0023-梁忠臣 | 2026/4/24 0:00:00 | B1 | M3 | 高管驻场 | ACT828-李文月 | ACT828-李文月 | 一般隐患 | 发现问题，隐患 | 二层溢出桶内缺少吸收棉 | 已完成 | 进行补充
DH3 | CDH0023-梁忠臣 | 2026/4/24 0:00:00 | B1 | M3 | 高管驻场 | ACT828-李文月 | ACT828-李文月 | 一般隐患 | 发现问题，隐患 | 人员通道进口处35kg灭火器检查签过期 | 已完成 | 进行检查替换标识
DH3 | CDH0023-梁忠臣 | 2026/4/24 0:00:00 | B1 | M2 | 高管驻场 | CDH0100-胡洋 | CDH0100-胡洋 | 一般隐患 | 发现问题，隐患 | 102-R20釜附近可燃气体检测器无合格签 | 已完成 | 已进行添加并粘贴可燃标识牌
DH3 | CDH0023-梁忠臣 | 2026/4/24 0:00:00 | B1 | M2 | 高管驻场 | CDH0100-胡洋 | CDH0100-胡洋 | 一般隐患 | 发现问题，隐患 | 二车间三层固定式氧气检测器合格签已过期 | 已完成 | 以进行更新完毕
DH3 | CDH0023-梁忠臣 | 2026/4/24 0:00:00 | B1 | M2 | 高管驻场 | CDH0100-胡洋 | CDH0100-胡洋 | 一般隐患 | 发现问题，隐患 | 102-E01-Tr01接收罐下口法兰处静电跨接断裂 | 已完成 | 时间长了腐蚀，更换完毕
DH3 | CDH0023-梁忠臣 | 2026/4/24 0:00:00 | B1 | M2 | 高管驻场 | CDH0100-胡洋 | CDH0100-胡洋 | 一般隐患 | 发现问题，隐患 | 二车间一层9057连续化间内可燃气体检测器无合格签 | 已完成 | 已添加
DH3 | CDH0023-梁忠臣 | 2026/4/24 0:00:00 | B1 | M2 | 高管驻场 | CDH0100-胡洋 | CDH0100-胡洋 | 一般隐患 | 发现问题，隐患 | 二车间一层9057连续化间内扁铁上合格签已过期 | 已完成 | 进行更新完毕
DH3 | CDH0023-梁忠臣 | 2026/4/24 0:00:00 | B1 | M1 | 高管驻场 | ADH0759-杜成文 | ADH0759-杜成文 | 一般隐患 | 发现问题，隐患 | R25、R26釜接收罐上压力表无分类标签 | 已完成 | 已添加C类标签
DH3 | CDH0023-梁忠臣 | 2026/4/24 0:00:00 | B1 | M1 | 高管驻场 | ADH0759-杜成文 | ADH0759-杜成文 | 一般隐患 | 发现问题，隐患 | R28-Tr01接收罐压力表下方法兰处静电跨接断裂 | 已完成 | 跨接已更换
DH3 | CDH0023-梁忠臣 | 2026/4/24 0:00:00 | B1 | M1 | 高管驻场 | ADH0759-杜成文 | ADH0759-杜成文 | 一般隐患 | 发现问题，隐患 | R19釜下口连接的磁力泵排净阀处有物料渗漏 | 已完成 | 对物料清理完毕
FX2 | FX1600-许彦超 | 2026/4/24 0:00:00 | 甲库2 |  | 高管驻场 | FX1344-王建丰 | FX1344-王建丰 | 一般隐患 | 发现问题，隐患 | 二区2-01A中位置有敞口卡子桶，桶盖未盖好，需要确认处理 | 进行中
FX2 | FX1600-许彦超 | 2026/4/24 0:00:00 | 精馏塔 |  | 高管驻场 | FX1407-唐虎 | FX1407-唐虎 | 一般隐患 | 发现问题，隐患 | 二车间北侧RTO喷淋塔循环泵状态异常，需要及时确认维修 | 进行中
FX2 | FX1600-许彦超 | 2026/4/24 0:00:00 | 60立罐区 |  | 高管驻场 | FX1702-孙斌 | FX1702-孙斌 | 一般隐患 | 发现问题，隐患 | 罐区西北角位置的洗眼喷淋水压不足，现场调整恢复正常，洗眼器上缺少防尘盖，需要补充 | 进行中
FX2 | FX1600-许彦超 | 2026/4/24 0:00:00 | 三废车间 |  | 高管驻场 | FX1600-许彦超 | FX1600-许彦超 | 一般隐患 | 发现问题，隐患 | 主炉上新安装的热电偶缺少检验标签，需要补充 | 已完成 | 已将缺失标签补充完毕
FX2 | FX1600-许彦超 | 2026/4/24 0:00:00 | B9 | M2 | 高管驻场 | FX2584-郑俊 | FX2584-郑俊 | 一般隐患 | 发现问题，隐患 | 二车间2层药品相标签上显示十滴水有效期2026.03，需要确认是否过期及时更换并更新标签内容 | 进行中
FX2 | FX1600-许彦超 | 2026/4/24 0:00:00 | B9 | M2 | 高管驻场 | FX2584-郑俊 | FX2584-郑俊 | 一般隐患 | 发现问题，隐患 | 二车间3层东侧连续搅拌器902-CSTR08下地面上有计量泵的油渍，通知班长处置，并确认计量泵油位是否正常 | 已完成 | 现场一个计量泵拆除，部分润滑油洒落地面处理不彻底。责任人日检进行降档处理，已安排人员对地面处理完毕
FX2 | FX1600-许彦超 | 2026/4/24 0:00:00 | B9 | M2 | 高管驻场 | FX2584-郑俊 | FX2584-郑俊 | 一般隐患 | 发现问题，隐患 | 二车间3层西侧消火栓内消防软管卷盘上软管盘整不好，在应急使用时容易造成管路混乱，需要重新盘整 | 已完成 | 已安排人员对软管重新整理完毕，车间其他位置消防软管进行排查处理
FX2 | FX1600-许彦超 | 2026/4/24 0:00:00 | B1 | M1 | 高管驻场 | FX2464-王海峰 | FX2464-王海峰 | 一般隐患 | 发现问题，隐患 | 一车间1层西侧洗眼喷淋水管白色保温，无自来水标识，需要补充完善 | 已完成 | 已安排负责人进行补充自来水标识完成。
FX2 | FX1600-许彦超 | 2026/4/24 0:00:00 | B1 | M1 | 高管驻场 | FX2464-王海峰 | FX2464-王海峰 | 一般隐患 | 发现问题，隐患 | 一车间3层南送风空调间门口一根管路保温损坏，存在锋利边缘，需要及时维修处理 | 已完成 | 以对破损保温进行维修处理完成。
FX2 | FX1600-许彦超 | 2026/4/24 0:00:00 | B1 | M1 | 高管驻场 | FX2464-王海峰 | FX2464-王海峰 | 一般隐患 | 发现问题，隐患 | 一车间西门外侧活性炭箱南北侧的门密封不严，两侧存在漏风进新风的问题，已产生环保检查隐患，需要注意 | 已完成 | 活性炭箱南北侧的门使用变形，以使用保温棉进行封堵修复完成。
DH2 | BDH0135-张羽霄 | 2026/4/23 0:00:00 | 设备部 |  | 高管驻场 | BDH0135-张羽霄 | BDH0135-张羽霄 | 一般隐患 | 发现问题，隐患 | 巡查锅炉蒸汽压力0.55Mpa，外网蒸汽站巡查流量为0，无异常
DH2 | BDH0135-张羽霄 | 2026/4/23 0:00:00 | 设备部 |  | 高管驻场 | BDH0135-张羽霄 | BDH0135-张羽霄 | 一般隐患 | 发现问题，隐患 | 四层空调间蒸汽压力表故障，需更换
DH2 | BDH0135-张羽霄 | 2026/4/23 0:00:00 | B2 | M3 | 高管驻场 | FX1345-齐大志 | BDH0145-李国犇 | 一般隐患 | 发现问题，隐患 | 车间四层热水站蒸汽阀门内漏，阀门全关闭情况下室内温度较高，热水管路和凝水管路高温，蒸汽压力表0.7Mpa，热水管温度表显示120度
DH2 | BDH0135-张羽霄 | 2026/4/23 0:00:00 | B2 | M3 | 高管驻场 | FX1345-齐大志 | BDH0145-李国犇 | 一般隐患 | 发现问题，隐患 | 车间四层热水站1#泵Y型过滤器漏水，地面积水
DH2 | BDH0135-张羽霄 | 2026/4/23 0:00:00 | B2 | M3 | 高管驻场 | FX1345-齐大志 | BDH0145-李国犇 | 一般隐患 | 发现问题，隐患 | GMP车间洗衣间墙体插座上有一充电器未拔，绝缘皮破损
DH2 | BDH0135-张羽霄 | 2026/4/23 0:00:00 | B2 | M3 | 高管驻场 | FX1345-齐大志 | BDH0145-李国犇 | 一般隐患 | 发现问题，隐患 | 车间一层更衣室饮水机漏水，且下方发现瓢虫
DH2 | BDH0135-张羽霄 | 2026/4/23 0:00:00 | B2 | M8 | 高管驻场 | FX1345-齐大志 | BDH0145-李国犇 | 一般隐患 | 发现问题，隐患 | 八车间静电释放器过期未检，泵房启动前需要保证校验完成
DH1 | ADH1201-张晓飞 | 2026/4/23 0:00:00 | B4 | M13 | 高管驻场 | ADH2252-唐嘉健 | ADH2252-唐嘉健 | 一般隐患 | 发现问题，隐患 | 13车间3层413-T070液位计超液位上限 | 已完成 | 已整改完毕
DH1 | ADH1201-张晓飞 | 2026/4/23 0:00:00 | B4 | M10 | 高管驻场 | ADH1427-单良 | ADH1427-单良 | 一般隐患 | 发现问题，隐患 | 10车间410-F03特种设备使用标志代码与压力罐自带名牌代码不一致 | 已完成 | 已整改完成
DH1 | ADH1201-张晓飞 | 2026/4/23 0:00:00 | B4 | M13 | 高管驻场 | ADH2252-唐嘉健 | ADH2252-唐嘉健 | 一般隐患 | 发现问题，隐患 | 413-R03上的固体加料箱氮气尾气建议更换位置，防止粉尘在开盖期间逸散 | 已完成 | 已整改完毕
DH1 | ADH1201-张晓飞 | 2026/4/23 0:00:00 | B4 | M10 | 高管驻场 | ADH1427-单良 | ADH1427-单良 | 一般隐患 | 发现问题，隐患 | 溶剂输送间4-20个别压力表损坏，需要进行排查更换 | 已完成 | 已整改完成
DH1 | ADH1201-张晓飞 | 2026/4/23 0:00:00 | B4 | M10 | 高管驻场 | ADH1427-单良 | ADH1427-单良 | 一般隐患 | 发现问题，隐患 | 410- FD04现场已取样完毕，但 Check中取样前的复核人未签字 | 已完成 | 已整改完成
DH1 | ADH1201-张晓飞 | 2026/4/23 0:00:00 | B3 | M2 | 高管驻场 | ADH1133-刘海洋 | ADH1133-刘海洋 | 一般隐患 | 发现问题，隐患 | 2车间Ce02离心机间的固定氧含量显示小数点后两位，现场展板范围是小数点后一位，需要统一排查整改 | 已完成 | 已沟通调整
DH1 | ADH1201-张晓飞 | 2026/4/23 0:00:00 | B3 | M2 | 高管驻场 | ADH1133-刘海洋 | ADH1133-刘海洋 | 一般隐患 | 发现问题，隐患 | 二车间2-46离心机缓冲间人员着装标准展板未签字复核 | 已完成 | 已签字
DH1 | ADH1201-张晓飞 | 2026/4/23 0:00:00 | B3 | M2 | 高管驻场 | ADH1133-刘海洋 | ADH1133-刘海洋 | 一般隐患 | 发现问题，隐患 | 二车间3层离心萃取间房间固定式氧气检测器损坏，现场示数4.0% | 已完成 | 已维修
DH1 | ADH1201-张晓飞 | 2026/4/23 0:00:00 | B3 | M2 | 高管驻场 | ADH1133-刘海洋 | ADH1133-刘海洋 |  | 项目运行情况 | 共计9批料运行，查看各温度压力在工艺范围内，报警设置正确，无异常报警 |  | N/A
DH1 | ADH1201-张晓飞 | 2026/4/23 0:00:00 | B3 | M2 | 高管驻场 | ADH1133-刘海洋 | ADH1133-刘海洋 |  | 人员在岗情况 | 4人在岗，人员工作状态未见异常，无脱岗睡岗情况 |  | N/A
DH1 | ADH1201-张晓飞 | 2026/4/23 0:00:00 | B3 | M1 | 高管驻场 | ADH0416-施国明 | ADH0416-施国明 | 一般隐患 | 发现问题，隐患 | 301-R04后方流体过滤器未使用，压力表示数显示-0.08，仪表故障需要进行更换 | 已完成 | 已处理完成
DH1 | ADH1201-张晓飞 | 2026/4/23 0:00:00 | B3 | M5 | 高管驻场 | ADH0416-施国明 | ADH0416-施国明 | 一般隐患 | 发现问题，隐患 | 305-Ce07离心晃动较厉害，现场沟通操作人员停止放料，处理平稳后再继续进行 | 已完成 | 已处理完毕
DH1 | ADH1201-张晓飞 | 2026/4/23 0:00:00 | B3 | M1 | 高管驻场 | ADH0416-施国明 | ADH0416-施国明 |  | 项目运行情况 | 共计9批料运行，查看各温度压力在工艺范围内，报警设置正确，无异常报警 | 已完成
DH1 | ADH1201-张晓飞 | 2026/4/23 0:00:00 | B3 | M1 | 高管驻场 | ADH0416-施国明 | ADH0416-施国明 |  | 人员在岗情况 | 5人在岗，人员工作状态未见异常，无脱岗睡岗情况 | 已完成
DH1 | ADH1201-张晓飞 | 2026/4/23 0:00:00 | B7 | M22 | 高管驻场 | ADH0935-张汝波 | ADH0935-张汝波 | 一般隐患 | 发现问题，隐患 | 22车间一层压滤间，现场各种耙子堆放在地面上。需要验收后分类存放 | 已完成 | 762压滤罐掏料制作的耙子，人员未及时清理收起，现已告知人员处理完毕
DH1 | ADH1201-张晓飞 | 2026/4/23 0:00:00 | B7 | M22 | 高管驻场 | ADH0935-张汝波 | ADH0935-张汝波 | 重大隐患 | 发现问题，隐患 | 22车间溶剂间R23打二氯甲烷后执行吹扫，现场查看人员使用直通吹扫，未开启流量计阀门。无法观察流量计示数，但非专用溶剂管路使用清洁记录中填写了流量数值，需要调查确认 | 已完成 | 已对人员进行谈话，人员未按照要求使用流量计，人员估算时间，对人员进行奖惩下发
DH1 | ADH1201-张晓飞 | 2026/4/23 0:00:00 | B7 | M22 | 高管驻场 | ADH0935-张汝波 | ADH0935-张汝波 |  | 项目运行情况 | 共计10批料运行，查看各温度压力在工艺范围内，报警设置正确，无异常报警 | 已完成 | 已完成
DH1 | ADH1201-张晓飞 | 2026/4/23 0:00:00 | B7 | M22 | 高管驻场 | ADH0935-张汝波 | ADH0935-张汝波 |  | 人员在岗情况 | 5人在岗，人员工作状态未见异常，无脱岗睡岗情况 | 已完成 | 已完成
DH1 | ADH1201-张晓飞 | 2026/4/23 0:00:00 | B7 | M21 | 高管驻场 | ADH1698-林志新 | ADH1698-林志新 | 一般隐患 | 发现问题，隐患 | 21车间三层721-T11不锈钢储罐，玻璃管液位计损坏，需要及时维修 | 已完成 | 已经领出玻璃管制作 | N/A
DH1 | ADH1201-张晓飞 | 2026/4/23 0:00:00 | B7 | M21 | 高管驻场 | ADH1698-林志新 | ADH1698-林志新 | 一般隐患 | 发现问题，隐患 | 21车间4-11分布器间管路滴漏，现场使用配重桶进行承接，白天需要确认沙眼位置进行处理 | 已完成 | 已经上报动火处理漏点 | N/A
DH1 | ADH1201-张晓飞 | 2026/4/23 0:00:00 | B7 | M21 | 高管驻场 | ADH1698-林志新 | ADH1698-林志新 |  | 项目运行情况 | 共计6批料运行，查看各温度压力在工艺范围内，报警设置正确，无异常报警 | 已完成 | N/A | N/A
DH1 | ADH1201-张晓飞 | 2026/4/23 0:00:00 | B7 | M21 | 高管驻场 | ADH1698-林志新 | ADH1698-林志新 |  | 人员在岗情况 | 4人在岗，人员工作状态未见异常，无脱岗睡岗情况 | 已完成 | N/A | N/A
DH1 | ADH1201-张晓飞 | 2026/4/23 0:00:00 | B6 | M20 | 高管驻场 | ADH3773-ADH3773张健 | ADH3773-ADH3773张健 | 一般隐患 | 发现问题，隐患 | 20车间2楼反应釜使用临时气源管进行鼓下口，反应釜承装碱液，氮气嘴接口处渗漏，现场沟通人员暂停进行处理 | 已完成 | 已完成
DH1 | ADH1201-张晓飞 | 2026/4/23 0:00:00 | B6 | M20 | 高管驻场 | ADH3773-ADH3773张健 | ADH3773-ADH3773张健 | 一般隐患 | 发现问题，隐患 | 20车间04釜旁电子秤放置在三废专用板车上，现场查看记录电子秤记录多数都在给项目使用，并且水平气泡仪丢失，需要规范人员行为习惯 | 已完成 | 已完成
DH1 | ADH1201-张晓飞 | 2026/4/23 0:00:00 | B6 | M20 | 高管驻场 | ADH3773-ADH3773张健 | ADH3773-ADH3773张健 | 一般隐患 | 发现问题，隐患 | 20车间薄膜加料罐间供氮阀的压力表上限标识粘贴不一致。需要统一上限 | 已完成 | 已完成
DH1 | ADH1201-张晓飞 | 2026/4/23 0:00:00 | B6 | M18 | 高管驻场 | ADH0789-孙金亮 | ADH0789-孙金亮 | 一般隐患 | 发现问题，隐患 | 18车间4-30暂存间存放一个插底管出口处使用软四氟打卡子需要及时焊接 | 已完成 | 已完成
DH1 | ADH1201-张晓飞 | 2026/4/23 0:00:00 | B6 | M18 | 高管驻场 | ADH0789-孙金亮 | ADH0789-孙金亮 | 一般隐患 | 发现问题，隐患 | 618-R05转移至618-R07的计量泵底座未固定，转移过程中计量泵晃动，导致现场管路以及泵歪斜 | 已完成 | 已完成
DH1 | ADH1201-张晓飞 | 2026/4/23 0:00:00 | B6 | M18 | 高管驻场 | ADH0789-孙金亮 | ADH0789-孙金亮 | 重大隐患 | 发现问题，隐患 | 18车间01釜现场安装两个压力传感器示数不一致，需要及时确认哪个仪表损坏 | 已完成 | 已完成
DH1 | ADH1201-张晓飞 | 2026/4/23 0:00:00 | B6 | M18 | 高管驻场 | ADH0789-孙金亮 | ADH0789-孙金亮 | 一般隐患 | 发现问题，隐患 | 6号楼男更衣室淋浴间房间灯管闪烁严重，需要及时更换 | 已完成 | 已进行更换
DH1 | ADH1201-张晓飞 | 2026/4/23 0:00:00 | B2 | M7 | 高管驻场 | ADH0738-谷建成 | ADH0738-谷建成 | 一般隐患 | 发现问题，隐患 | 207-FD05现场拆洗的磁力泵，下方有物料未清理 | 已完成 | 已进行清理
DH1 | ADH1201-张晓飞 | 2026/4/23 0:00:00 | B2 | M7 | 高管驻场 | ADH0738-谷建成 | ADH0738-谷建成 | 一般隐患 | 发现问题，隐患 | 7车间fd03房间存放的中间体插滴管表面有物料，并且压力表盖丢失 | 已完成 | 已清理，压力表盖已安装
DH1 | ADH1201-张晓飞 | 2026/4/23 0:00:00 | B2 | M7 | 高管驻场 | ADH0738-谷建成 | ADH0738-谷建成 |  | 项目运行情况 | 共计11批料运行，查看各温度压力在工艺范围内，报警设置正确，无异常报警 | 已完成
DH1 | ADH1201-张晓飞 | 2026/4/23 0:00:00 | B2 | M7 | 高管驻场 | ADH0738-谷建成 | ADH0738-谷建成 |  | 人员在岗情况 | 5人在岗，人员工作状态未见异常，无脱岗睡岗情况 | 已完成
DH1 | ADH1201-张晓飞 | 2026/4/23 0:00:00 | B2 | M6 | 高管驻场 | ADH1201-张晓飞 | ADH1201-张晓飞 | 一般隐患 | 发现问题，隐患 | 6车间Ce05离心机房间灯罩因漏水后发黄，需要拆卸清理 | 已完成 | 已联系电工拆卸清理完毕恢复安装
DH1 | ADH1201-张晓飞 | 2026/4/23 0:00:00 | B2 | M6 | 高管驻场 | ADH1201-张晓飞 | ADH1201-张晓飞 | 一般隐患 | 发现问题，隐患 | 6车间Ce02使用的计量泵板车状态较差，各种油漆印记，氧含量控制箱表面有物料附着，需要清理 | 已完成 | 控制箱表面已清理，板车已清理
DH1 | ADH1201-张晓飞 | 2026/4/23 0:00:00 | B2 | M6 | 高管驻场 | ADH1201-张晓飞 | ADH1201-张晓飞 |  | 项目运行情况 | 共计13批料运行，查看各温度压力在工艺范围内，报警设置正确，无异常报警
DH1 | ADH1201-张晓飞 | 2026/4/23 0:00:00 | B2 | M6 | 高管驻场 | ADH1201-张晓飞 | ADH1201-张晓飞 |  | 人员在岗情况 | 5人在岗，人员工作状态未见异常，无脱岗睡岗情况
FX2 | FX1325-魏然 | 2026/4/23 0:00:00 | B9 | M2 | 高管驻场 | FX2584-郑俊 | FX2584-郑俊 | 一般隐患 | 发现问题，隐患 | R28釜阀门锁没有和其它锁具一样喷成黄色 | 已完成 | R28釜阀门锁已涂刷黄色完毕，车间同类问题进行排查确认
FX2 | FX1325-魏然 | 2026/4/23 0:00:00 | B9 | M2 | 高管驻场 | FX2584-郑俊 | FX2584-郑俊 | 一般隐患 | 发现问题，隐患 | R52-TR01接收罐下口连接放料插底管，使用黑胶手套的外包装封口 | 已完成 | 现场黑胶手套已去除，使用塑料袋封口完毕。内部群对插底管封口执行要求进行重申。
FX2 | FX1325-魏然 | 2026/4/23 0:00:00 | B1 | M1 | 高管驻场 | FX2464-王海峰 | FX2464-王海峰 | 一般隐患 | 发现问题，隐患 | 09釜之前的尾气管路法兰是DN50，安装的阀门是DN40，机械完整性问题，可以现场确认下是否存在阀门选型偏差 | 已完成 | 现场查看R09尾气管路DN50法兰，与之匹配安装的是DN50阀门，且法兰与阀门连接使用的为M16螺栓，DN50法兰与DN40阀门孔距不同，无法实现使用M16螺栓连接，存在此类视觉差异原因为部分非艾尼斯DN50阀门法兰外径尺寸较小，容易歧义。
FX2 | FX1325-魏然 | 2026/4/23 0:00:00 | B1 | M1 | 高管驻场 | FX2464-王海峰 | FX2464-王海峰 | 一般隐患 | 发现问题，隐患 | 压力表选型问题，车间接收罐的压力表使用压力0.1MPa，为了规避量程的问题，不过0.1MPa就达到压力容器的标准，最好的解决方式还是后续采买一部分低量程的压力表，否则怎么也不能解决这个问题 | 进行中 | 后续采购压力表时考虑压力容器标准问题，选型时采购些低量程压力表解决此类问题。
FX2 | FX1325-魏然 | 2026/4/23 0:00:00 | B1 | M1 | 高管驻场 | FX2464-王海峰 | FX2464-王海峰 | 一般隐患 | 发现问题，隐患 | 03釜下口阀门盲板螺栓过长已经顶到阀门密封螺栓，可能造成盲板密封失效，类似问题需要注意，特别是下口盲板 | 已完成 | 现场查看R03下口阀门盲板为非标盲板，盲板厚度约10mm,较之国标盲板厚度相差约5mm,导致使用的M16X60螺栓使用略长，已进行更换。后续准备些M16X50螺栓备用。
TJ3 | AMM0061-刘鑫 | 2026/4/22 0:00:00 | B12 | M1205 | 高管驻场 | AMM0056-杨莹,AMM0423-马绍宽,ADH3853-朱云波,AMM4000-王冬冬,AMM4001-王迎春,AMM3994-周应岗,AMM4188-于波 | AMM0056-杨莹,AMM0423-马绍宽,ADH3853-朱云波,AMM4000-王冬冬,AMM4001-王迎春,AMM3994-周应岗,AMM4188-于波 | 一般隐患 | 发现问题，隐患 | 1205-FD07手套箱标识破损需要更换 | 进行中
TJ3 | AMM0061-刘鑫 | 2026/4/22 0:00:00 | B12 | M1205 | 高管驻场 | AMM0056-杨莹,AMM0423-马绍宽,ADH3853-朱云波,AMM4000-王冬冬,AMM4001-王迎春,AMM3994-周应岗,AMM4188-于波 | AMM0056-杨莹,AMM0423-马绍宽,ADH3853-朱云波,AMM4000-王冬冬,AMM4001-王迎春,AMM3994-周应岗,AMM4188-于波 | 一般隐患 | 发现问题，隐患 | 一层物流通道溶剂桶较多 | 进行中
TJ3 | AMM0061-刘鑫 | 2026/4/22 0:00:00 | B12 | M1205 | 高管驻场 | AMM0056-杨莹,AMM0423-马绍宽,ADH3853-朱云波,AMM4000-王冬冬,AMM4001-王迎春,AMM3994-周应岗,AMM4188-于波 | AMM0056-杨莹,AMM0423-马绍宽,ADH3853-朱云波,AMM4000-王冬冬,AMM4001-王迎春,AMM3994-周应岗,AMM4188-于波 | 一般隐患 | 发现问题，隐患 | 1205-R17区域锈迹严重 | 进行中
TJ3 | AMM0061-刘鑫 | 2026/4/22 0:00:00 | B12 | M1205 | 高管驻场 | AMM0056-杨莹,AMM0423-马绍宽,ADH3853-朱云波,AMM4000-王冬冬,AMM4001-王迎春,AMM3994-周应岗,AMM4188-于波 | AMM0056-杨莹,AMM0423-马绍宽,ADH3853-朱云波,AMM4000-王冬冬,AMM4001-王迎春,AMM3994-周应岗,AMM4188-于波 | 一般隐患 | 发现问题，隐患 | 3-26一根灯管需要更换 | 进行中
TJ3 | AMM0061-刘鑫 | 2026/4/22 0:00:00 | B9 | M901 | 高管驻场 | AMM0068-王鑫,AMM0067-石鑫龙,AMM0480-杨哲,AMM0734-姜化兴,AMM0883-任文斌,AMM0977-庄学亮,AMM1890-蒋月明,AMM4511-王维俊 | AMM0068-王鑫,AMM0067-石鑫龙,AMM0480-杨哲,AMM0734-姜化兴,AMM0883-任文斌,AMM0977-庄学亮,AMM1890-蒋月明,AMM4511-王维俊 | 一般隐患 | 发现问题，隐患 | 部分加料漏斗白钢标牌不是焊接的，打胶固定不牢靠，需要整改 | 进行中
TJ3 | AMM0061-刘鑫 | 2026/4/22 0:00:00 | B9 | M901 | 高管驻场 | AMM0068-王鑫,AMM0067-石鑫龙,AMM0480-杨哲,AMM0734-姜化兴,AMM0883-任文斌,AMM0977-庄学亮,AMM1890-蒋月明,AMM4511-王维俊 | AMM0068-王鑫,AMM0067-石鑫龙,AMM0480-杨哲,AMM0734-姜化兴,AMM0883-任文斌,AMM0977-庄学亮,AMM1890-蒋月明,AMM4511-王维俊 | 一般隐患 | 发现问题，隐患 | 3层4车间4-7釜夹套循环泵损坏，现场人员正在维修 | 进行中
TJ3 | AMM0061-刘鑫 | 2026/4/22 0:00:00 | B9 | M901 | 高管驻场 | AMM0068-王鑫,AMM0067-石鑫龙,AMM0480-杨哲,AMM0734-姜化兴,AMM0883-任文斌,AMM0977-庄学亮,AMM1890-蒋月明,AMM4511-王维俊 | AMM0068-王鑫,AMM0067-石鑫龙,AMM0480-杨哲,AMM0734-姜化兴,AMM0883-任文斌,AMM0977-庄学亮,AMM1890-蒋月明,AMM4511-王维俊 | 一般隐患 | 发现问题，隐患 | 905车间一层临时气源管路多，乱、考虑制作固定管路 | 进行中
TJ3 | AMM0061-刘鑫 | 2026/4/22 0:00:00 | B9 | M901 | 高管驻场 | AMM0068-王鑫,AMM0067-石鑫龙,AMM0480-杨哲,AMM0734-姜化兴,AMM0883-任文斌,AMM0977-庄学亮,AMM1890-蒋月明,AMM4511-王维俊 | AMM0068-王鑫,AMM0067-石鑫龙,AMM0480-杨哲,AMM0734-姜化兴,AMM0883-任文斌,AMM0977-庄学亮,AMM1890-蒋月明,AMM4511-王维俊 | 一般隐患 | 发现问题，隐患 | 905车间三层连续化房间地面、墙面有灰尘，需要清理 | 进行中
TJ3 | AMM0061-刘鑫 | 2026/4/22 0:00:00 | B8 | M801 | 高管驻场 | AMM0054-刘金刚,AMM0237-杨东,ALS11734-徐雪斌,AMM0898-王伟鹏,AMM1108-王克振,AMM4091-葛倩 | AMM0054-刘金刚,AMM0237-杨东,ALS11734-徐雪斌,AMM0898-王伟鹏,AMM1108-王克振,AMM4091-葛倩 | 一般隐患 | 发现问题，隐患 | 1层南侧楼梯间状态较差，需要清理 | 进行中
TJ3 | AMM0061-刘鑫 | 2026/4/22 0:00:00 | B8 | M801 | 高管驻场 | AMM0054-刘金刚,AMM0237-杨东,ALS11734-徐雪斌,AMM0898-王伟鹏,AMM1108-王克振,AMM4091-葛倩 | AMM0054-刘金刚,AMM0237-杨东,ALS11734-徐雪斌,AMM0898-王伟鹏,AMM1108-王克振,AMM4091-葛倩 | 一般隐患 | 发现问题，隐患 | 车间多个对外应急门固定扇未固定，门禁失效 | 进行中
TJ3 | AMM0061-刘鑫 | 2026/4/22 0:00:00 | B8 | M801 | 高管驻场 | AMM0054-刘金刚,AMM0237-杨东,ALS11734-徐雪斌,AMM0898-王伟鹏,AMM1108-王克振,AMM4091-葛倩 | AMM0054-刘金刚,AMM0237-杨东,ALS11734-徐雪斌,AMM0898-王伟鹏,AMM1108-王克振,AMM4091-葛倩 | 一般隐患 | 发现问题，隐患 | 4层物流电梯区域存放物料较多 | 进行中
TJ3 | AMM0061-刘鑫 | 2026/4/22 0:00:00 | B8 | M801 | 高管驻场 | AMM0054-刘金刚,AMM0237-杨东,ALS11734-徐雪斌,AMM0898-王伟鹏,AMM1108-王克振,AMM4091-葛倩 | AMM0054-刘金刚,AMM0237-杨东,ALS11734-徐雪斌,AMM0898-王伟鹏,AMM1108-王克振,AMM4091-葛倩 | 一般隐患 | 发现问题，隐患 | 4层电梯物流门破损 | 进行中
TJ3 | AMM0061-刘鑫 | 2026/4/22 0:00:00 | B7 | M702 | 高管驻场 | AMM0053-马乐,AMM0325-宋世超,AMM0198-赵中阳,AMM0455-吕志胜,AMM0489-刘海洋,AMM0886-孙旭,AMM2516-冯平平 | AMM0053-马乐,AMM0325-宋世超,AMM0198-赵中阳,AMM0455-吕志胜,AMM0489-刘海洋,AMM0886-孙旭,AMM2516-冯平平 | 一般隐患 | 发现问题，隐患 | 3层2车间PFR夹套接口处漏水 | 已完成 | 已安排人员拆除更换 | N/A
TJ3 | AMM0061-刘鑫 | 2026/4/22 0:00:00 | B7 | B7其他 | 高管驻场 | AMM0053-马乐,AMM0325-宋世超,AMM0198-赵中阳,AMM0455-吕志胜,AMM0489-刘海洋,AMM0886-孙旭,AMM2516-冯平平 | AMM0053-马乐,AMM0325-宋世超,AMM0198-赵中阳,AMM0455-吕志胜,AMM0489-刘海洋,AMM0886-孙旭,AMM2516-冯平平 | 一般隐患 | 发现问题，隐患 | 7号楼现场多个区域有泠凝水 | 已完成 | 已安排人员对临时管路进行拆除 | N/A
TJ3 | AMM0061-刘鑫 | 2026/4/22 0:00:00 | B7 | B7其他 | 高管驻场 | AMM0053-马乐,AMM0325-宋世超,AMM0198-赵中阳,AMM0455-吕志胜,AMM0489-刘海洋,AMM0886-孙旭,AMM2516-冯平平 | AMM0053-马乐,AMM0325-宋世超,AMM0198-赵中阳,AMM0455-吕志胜,AMM0489-刘海洋,AMM0886-孙旭,AMM2516-冯平平 | 一般隐患 | 发现问题，隐患 | 7号楼4层配电室空调故障，需要及时维修 | 进行中 | 已联系设备部进行维修 | N/A
TJ3 | AMM0061-刘鑫 | 2026/4/22 0:00:00 | B7 | B7其他 | 高管驻场 | AMM0053-马乐,AMM0325-宋世超,AMM0198-赵中阳,AMM0455-吕志胜,AMM0489-刘海洋,AMM0886-孙旭,AMM2516-冯平平 | AMM0053-马乐,AMM0325-宋世超,AMM0198-赵中阳,AMM0455-吕志胜,AMM0489-刘海洋,AMM0886-孙旭,AMM2516-冯平平 | 一般隐患 | 发现问题，隐患 | 7号楼原料暂存区域门常开，天气转暖，需要注意虫害控制 | 已完成 | 已和一楼定岗人员强调及时关闭同时对于问题联系厂家维修 | N/A
DH2 | FX1151-董殿峰 | 2026/4/22 0:00:00 | B2 | M3 | 高管驻场 | FX1345-齐大志 | BDH0145-李国犇 | 一般隐患 | 发现问题，隐患 | 203-R03于R02釜排气管路下方的排凝管路口径不一致而且没有体现在蓝图上需要沟通更新补充
DH2 | FX1151-董殿峰 | 2026/4/22 0:00:00 | B2 | M3 | 高管驻场 | FX1345-齐大志 | BDH0145-李国犇 | 一般隐患 | 发现问题，隐患 | 203R03釜阀门20，两端的法兰使用高强双头螺栓连接，但是近阀门一端螺栓与阀门本体接触，后续安装需要注意
DH2 | FX1151-董殿峰 | 2026/4/22 0:00:00 | B2 | M3 | 高管驻场 | FX1345-齐大志 | BDH0145-李国犇 | 一般隐患 | 发现问题，隐患 | 203-R03高压釜的取样箱下方的螺纹出有固体析出，其中可能含有钯碳请及时处理
DH2 | FX1151-董殿峰 | 2026/4/22 0:00:00 | 设备部 |  | 高管驻场 | BDH0135-张羽霄 | BDH0135-张羽霄 | 一般隐患 | 发现问题，隐患 | 车间纯水系统UV灯管的电线贴着设备外壳，消毒过程中高温有可能影响电缆，现场参照停用系统的方式将电线固定在托加上 | 已完成
DH2 | FX1151-董殿峰 | 2026/4/22 0:00:00 | 设备部 |  | 高管驻场 | BDH0135-张羽霄 | BDH0135-张羽霄 | 一般隐患 | 发现问题，隐患 | 车间纯水系统消毒过程中发现201纯水泵入口前端的阀门快开卡子滴水，需要消毒完成后处理 | 已完成 | 重新紧固卡子
DH2 | FX1151-董殿峰 | 2026/4/22 0:00:00 | 外围 |  | 高管驻场 | FX1345-齐大志 | BDH0542-朱云峰 | 一般隐患 | 发现问题，隐患 | DCS控制室内个别安全帽过期，建议移出该区域 | 已完成 | 已将安全帽整体检查，超期临期的统一进行报废 | N/A
DH2 | FX1151-董殿峰 | 2026/4/22 0:00:00 | 综合楼 | 研发实验室 | 高管驻场 | ALS0570-罗勇 | ALS2309-罗斌 | 一般隐患 | 发现问题，隐患 | 实验室的天平托盘有白色固体粉末，需要定期进行清理
DH2 | FX1151-董殿峰 | 2026/4/22 0:00:00 | 综合楼 | 研发实验室 | 高管驻场 | ALS0570-罗勇 | ALS2309-罗斌 | 一般隐患 | 发现问题，隐患 | 实验室的每日安全确认登记表中最近一次检查为04/17/2026，第二项要求检查不用的电器是否关闭电源插头是否拔掉，巡查时天平电源未拔除请确认是否满足部门管理要求
DH2 | FX1151-董殿峰 | 2026/4/22 0:00:00 | 综合楼 | 研发实验室 | 高管驻场 | ALS0570-罗勇 | ALS2309-罗斌 | 重大隐患 | 发现问题，隐患 | 研发实验室防爆冰箱内使用量桶存放900ml含有乙酸乙酯的液体，使用四氟和密封袋简单密封，冰箱内乙酸乙酯气味较大，存在遇点火源闪燃风险
DH2 | FX1151-董殿峰 | 2026/4/22 0:00:00 | 设备部 |  | 高管驻场 | BDH0135-张羽霄 | BDH0135-张羽霄 | 一般隐患 | 发现问题，隐患 | 综合楼二层走廊空调报警，EHS沟通设备部 | 已完成 | 空调已调整
DH2 | FX1151-董殿峰 | 2026/4/22 0:00:00 | 综合楼 | 质量控制部 | 高管驻场 | FX2606-汪晓旭 | FX2606-汪晓旭 | 一般隐患 | 发现问题，隐患 | QC试剂间可燃气体检测器报警，核查为使用自喷漆导致，通风后恢复正常，请注意类似操作的通风管理
DH2 | FX1151-董殿峰 | 2026/4/22 0:00:00 | B2 | M10 | 高管驻场 | FX1345-齐大志 | BDH0145-李国犇 | 一般隐患 | 发现问题，隐患 | 液氧储罐与汽化器连接的4颗螺栓的法兰缺少静电跨接，沟通人员安装 | 已完成 | 现场已安装完毕 | 已完成
DH2 | FX1151-董殿峰 | 2026/4/22 0:00:00 | B2 | M10 | 高管驻场 | FX1345-齐大志 | BDH0145-李国犇 | 一般隐患 | 发现问题，隐患 | 启用的液氧储罐差压液位计指针摇摆，核实为管路漏气现场沟通处理 | 已完成 | 现场已处理完毕 | 已完成
DH3 | CDH0111-陈栋 | 2026/4/22 0:00:00 | B4 | M7 | 高管驻场 | ADH0471-孙奇 |  | 一般隐患 | 发现问题，隐患 | 车间2层R17下口放料管路，使用完毕后进离心机间位置阀门和放料阀没有及时关闭； | 已完成 | 已关闭
DH3 | CDH0111-陈栋 | 2026/4/22 0:00:00 | B4 | M7 | 高管驻场 | ADH0471-孙奇 |  | 一般隐患 | 发现问题，隐患 | 车间一层双锥间DRC01间外放置一台60千克的电子秤，电子秤于信息清单标注位置不符，车间使用完毕的电子秤需要及时归位放置； | 已完成 | 已归位
DH3 | CDH0111-陈栋 | 2026/4/22 0:00:00 | B4 | M7 | 高管驻场 | ADH0471-孙奇 |  | 一般隐患 | 发现问题，隐患 | 车间一层筛分间现场缓冲间放置纸箱子承装对应的8520项目塑料袋的情况，非化制品进入需要去除纸质包装，车间严禁纸壳箱子进入，车间内需要做好要求； | 已完成 | 已清理
DH3 | CDH0111-陈栋 | 2026/4/22 0:00:00 | 溶剂回收车间 |  | 高管驻场 | FX2722-范学斌 |  | 一般隐患 | 发现问题，隐患 | 精馏西侧投料位置泵旁放置的静电卡子，卡子的铜线出现部分断裂，现场要求当班人员临时收起来白班沟通维修处理； | 已完成 | 损坏的静电卡子重新维修
DH3 | CDH0111-陈栋 | 2026/4/22 0:00:00 | 供应部 |  | 高管驻场 | CDH0002-林玉良 |  | 一般隐患 | 发现问题，隐患 | 烘房进门口洗眼喷淋过期待检查 | 已完成 | 进行放水检查确认
DH3 | CDH0111-陈栋 | 2026/4/22 0:00:00 | 分析化学部 |  | 高管驻场 | FX2517-王冉 |  | 一般隐患 | 发现问题，隐患 | 现场门敞开中，现场询问为空调温度过高，需要确认原因
DH3 | CDH0111-陈栋 | 2026/4/22 0:00:00 | B1 | M3 | 高管驻场 | ACT828-李文月 |  | 一般隐患 | 发现问题，隐患 | 6、车间R18反应釜旁的气动泵PDP07泵进口聚乙烯管路较长且没有封口直接放置地面上，现场安排当班人员处理； | 已完成 | 进行处理
DH3 | CDH0111-陈栋 | 2026/4/22 0:00:00 | B1 | M3 | 高管驻场 | ACT828-李文月 |  | 一般隐患 | 发现问题，隐患 | 5、车间三层R10反应釜下口的袋式过滤器后的放料管路使用完毕后软管和快开球阀直接放置地上，存在人员误碰撒漏风险，现场告知班长增加盲板处理； | 已完成 | 增加盲板
DH3 | CDH0111-陈栋 | 2026/4/22 0:00:00 | B1 | M3 | 高管驻场 | ACT828-李文月 |  | 一般隐患 | 发现问题，隐患 | 4、车间二层对应的R25反应釜接收罐下口磁力泵缺少静电接地； | 已完成 | 增加静电接地
DH3 | CDH0111-陈栋 | 2026/4/22 0:00:00 | B1 | M3 | 高管驻场 | ACT828-李文月 |  | 一般隐患 | 发现问题，隐患 | 3、车间FD02现场对应三合一的接收罐存在密闭情况，现场要求当班人员进行开启尾气和氮气保护； | 已完成 | 增加氮气保护
DH3 | CDH0111-陈栋 | 2026/4/22 0:00:00 | B1 | M3 | 高管驻场 | ACT828-李文月 |  | 一般隐患 | 发现问题，隐患 | 2、一层对应10立罐区，对应磁力泵转移的泵出口位置的压力表多台被拆走需要确认原因去向，现场拆卸后没有增加丝堵，同时仪表标签没有拆除； | 已完成 | 增加丝堵
DH3 | CDH0111-陈栋 | 2026/4/22 0:00:00 | B1 | M3 | 高管驻场 | ACT828-李文月 |  | 一般隐患 | 发现问题，隐患 | 1、车间西门备料区位置对应的灭火器位置的静电扁铁，现场校准合格签为07/25/2025已经出现超期，需要重新校准确认； | 已完成 | 进行更换
DH3 | CDH0111-陈栋 | 2026/4/22 0:00:00 | B1 | M2 | 高管驻场 | CDH0100-胡洋 |  | 一般隐患 | 发现问题，隐患 | 7、车间3层对应的4436项目的后处理和三废中和处理的釜区域，现场没有使用警戒带进行警戒，需要确认原因并重新要求； | 已完成 | 已进行要求
DH3 | CDH0111-陈栋 | 2026/4/22 0:00:00 | B1 | M2 | 高管驻场 | CDH0100-胡洋 |  | 一般隐患 | 发现问题，隐患 | 6、车间三层R05釜上安装的固体加料漏斗，对应的固体加料漏斗的编号为101-FL10，但是现场悬挂的设备KT版为102-FL02和设备不一致； | 已完成 | 车间05釜上是加料车，设备编号和设备日志能对上
DH3 | CDH0111-陈栋 | 2026/4/22 0:00:00 | B1 | M2 | 高管驻场 | CDH0100-胡洋 |  | 一般隐患 | 发现问题，隐患 | 5、车间三层R12反应釜下口的7062项目乙醇和碱吸收罐，罐液位计断层，无法判断是否液位上限还是液位不足，安排当班班长确认，放置液位过高淹泵或过低不没插底管的情况； | 已完成 | 经确认插底管在液面下
DH3 | CDH0111-陈栋 | 2026/4/22 0:00:00 | B1 | M2 | 高管驻场 | CDH0100-胡洋 |  | 一般隐患 | 发现问题，隐患 | 4、车间二层薄膜轻组分罐放桶操做，检查对应的check执行，现场已经check毕，但是对应没有记录已经check的桶的数量，桶check需要记录check完毕的桶数量避免混用风险； | 已完成 | 班前会对人员进行培训传达相应要求
DH3 | CDH0111-陈栋 | 2026/4/22 0:00:00 | B1 | M2 | 高管驻场 | CDH0100-胡洋 |  | 一般隐患 | 发现问题，隐患 | 3、车间二层R21反应釜下口的流体过滤器压力表快开卡子处有渗漏往下流淌痕迹需要处理确认试密，过滤器后试镜缺少静电跨接； | 已完成 | 进行添加完毕，流体以进行紧固处理试密不漏
DH3 | CDH0111-陈栋 | 2026/4/22 0:00:00 | B1 | M2 | 高管驻场 | CDH0100-胡洋 |  | 一般隐患 | 发现问题，隐患 | 2、车间一层整体双锥、烘房等多个设备的状态标识和实际不一致，且存在同时一个设备存在多种状态情况状态标识使用需要重新培训要求梳理； | 已完成 | 已进行更新处理
DH3 | CDH0111-陈栋 | 2026/4/22 0:00:00 | B1 | M2 | 高管驻场 | CDH0100-胡洋 |  | 一般隐患 | 发现问题，隐患 | 1、车间一层9057的连续化水相罐上对应的液位报警限位器缺少静电接地需要补充连接； | 已完成 | 设备已使用完毕，进行沟通赵岩。处理完毕
DH3 | CDH0111-陈栋 | 2026/4/22 0:00:00 | B1 | M1 | 高管驻场 | ADH0759-杜成文 |  | 一般隐患 | 发现问题，隐患 | 7、车间四层R15釜旁的电子秤定位框，定位框过大无法判断电子秤是否有移动，需要重新定位处理； | 已完成 | 车间整体进行排查
DH3 | CDH0111-陈栋 | 2026/4/22 0:00:00 | B1 | M1 | 高管驻场 | ADH0759-杜成文 |  | 一般隐患 | 发现问题，隐患 | 6、车间四层R01釜旁墙上放置的多个反应釜的状态标识，各个状态标识混乱和现场不一致，需要归置确认； | 已完成 | 已处理
DH3 | CDH0111-陈栋 | 2026/4/22 0:00:00 | B1 | M1 | 高管驻场 | ADH0759-杜成文 |  | 一般隐患 | 发现问题，隐患 | 5、车间三层R19和R20釜釜上尾气管路，管路口内壁均为白色物料需要进行清洗处理； | 已完成 | 已清理
DH3 | CDH0111-陈栋 | 2026/4/22 0:00:00 | B1 | M1 | 高管驻场 | ADH0759-杜成文 |  | 一般隐患 | 发现问题，隐患 | 4、车间反应釜R16釜反应釜下口接收罐，罐上口氮气口开启敞空没有氮气保护，尾气开启，现场安排当班人员加装氮气，同时下口没有加装盲板，该罐编号和R09釜下口接收罐编号重号，车间需要调查处理； | 已完成 | 已处理
DH3 | CDH0111-陈栋 | 2026/4/22 0:00:00 | B1 | M1 | 高管驻场 | ADH0759-杜成文 |  | 一般隐患 | 发现问题，隐患 | 3、车间二层对应的101-R33釜下口侧口使用完毕后没有加装盲板； | 已完成 | 现场添加
DH3 | CDH0111-陈栋 | 2026/4/22 0:00:00 | B1 | M1 | 高管驻场 | ADH0759-杜成文 |  | 一般隐患 | 发现问题，隐患 | 2、车间二层R19釜下口物料转移磁力泵前德阀渗漏物料析出，告知当班班长处理重新紧固； | 已完成 | 处理并紧固
DH3 | CDH0111-陈栋 | 2026/4/22 0:00:00 | B1 | M1 | 高管驻场 | ADH0759-杜成文 |  | 一般隐患 | 发现问题，隐患 | 1、车间一层三合一FD02取样口位置存在滴漏白色物料，现场告知班长清理，批次后需要检查处理该取样阀； | 已完成 | 现场进行清理批次结束进行拆卸检查
FX2 | FX2540-周晓峰 | 2026/4/22 0:00:00 | 实验室 |  | 高管驻场 | FX1063-孟召辉 | FX1707-刘虎 | 一般隐患 | 发现问题，隐患 | Lab-03通风橱内一四口瓶体系承装过满，需进行分装承放 | 已完成 | 项目组精馏馏分暂存，静止暂存，不涉及搅拌，风险较小，已要求项目组将同类馏分转移至4L溶剂桶暂存。
FX2 | FX2540-周晓峰 | 2026/4/22 0:00:00 | 甲库、丙库 |  | 高管驻场 | FX2484-田庆 | FX2484-田庆 | 一般隐患 | 发现问题，隐患 | 巡查3#库北侧应急柜内尘土较多，需及时进行清理，避免影响正常使用 | 已完成 | 已安排人员进行清理，春季大风季节增加清洁频率，同时告知部门内其他区域应急柜同时进行清理
FX2 | FX2540-周晓峰 | 2026/4/22 0:00:00 | 精馏塔 |  | 高管驻场 | FX1407-唐虎 | FX2644-杨建 | 一般隐患 | 发现问题，隐患 | 车间三层4#分子筛固定铁板边缘位置已横向开裂，存在人员划伤风险，需及时处理 | 已完成 | 已安排人员将该处铁板边缘处理完毕无翘边现象，排查其他位置铁板情况无异常
FX2 | FX2540-周晓峰 | 2026/4/22 0:00:00 | B9 | M2 | 高管驻场 | FX2584-郑俊 | FX2541-左特 | 一般隐患 | 发现问题，隐患 | 车间二层西南侧防爆电话旁防爆电源箱下方松动、需进行处理 | 已完成 | 已安排人员对二层西南侧防爆电话旁防爆电源箱松动部位处理完毕
FX2 | FX2540-周晓峰 | 2026/4/22 0:00:00 | B9 | M2 | 高管驻场 | FX2584-郑俊 | FX2541-左特 | 一般隐患 | 发现问题，隐患 | 车间四层天井楼梯口位置，照明开关损坏，需进行维修处理 | 已完成 | 已沟通电工维修完毕
FX2 | FX2540-周晓峰 | 2026/4/22 0:00:00 | B1 | M1 | 高管驻场 | FX2464-王海峰 | FX2536-于晓明 | 一般隐患 | 发现问题，隐患 | 车间4米烘料平台区域纸板桶外部存在部分白色物料痕迹，沟通进行处理， | 已完成 | 班组人员已将4米烘干区纸板桶处理完毕，并要求使用后纸板桶及时清洁并不适用的进行报废处理。
FX2 | FX2540-周晓峰 | 2026/4/22 0:00:00 | B1 | M1 | 高管驻场 | FX2464-王海峰 | FX2536-于晓明 | 一般隐患 | 发现问题，隐患 | 车间一层4#双锥门口应急喷淋检查已过期，需及时检查并进行标签更新 | 已完成 | 一层应急喷淋洗眼器检查时调试水流高度时将检查标签弄湿，检查维护后忘记更换标识。
DH1 | ADH0099-陈佐慧 | 2026/4/22 0:00:00 | B7 | M21 | 高管驻场 | ADH1698-林志新 | ADH1698-林志新 | 一般隐患 | 发现问题，隐患 | 721-FD01间内的， 取样器记录显示QA已经完成验收，实际现场的取样器无任何合格签，放在缓冲间内，及时完善 | 已完成 | 现场已经恢复原位 | N/A
DH1 | ADH0099-陈佐慧 | 2026/4/22 0:00:00 | B7 | M22 | 高管驻场 | ADH0935-张汝波 | ADH0935-张汝波 | 一般隐患 | 发现问题，隐患 | 722-FD07 现场放有一本开放性审批单，现场查看发现多页的操作后安全检查空白，无执行人签字，同时记录显示审批人处，大部分都是钉钉审批，需确认是否合适，同时记录执行需要强调 | 已完成 | 人员未及时填写，因开放性操作为夜间开具，钉钉电话沟通管理人员审批
DH1 | ADH0099-陈佐慧 | 2026/4/22 0:00:00 | B7 | M22 | 高管驻场 | ADH0935-张汝波 | ADH0935-张汝波 | 一般隐患 | 发现问题，隐患 | 722-FD03，三合一耙料中，现场缓冲间地面特别杂乱，人员脱下的个人衣物， 连体服废弃包装，OR记录，车间记录，还有一个密封袋装有黑色类似焦油状的固体， 无任何标识等杂物，现场非常混乱，车间需要强调人员习惯，现场配置记录桌和文件框 | 已完成 | 人员现场摆放混乱，较差，现已对人员要求，现场5S的管理需重视
DH1 | ADH0099-陈佐慧 | 2026/4/22 0:00:00 | B7 | M22 | 高管驻场 | ADH0935-张汝波 | ADH0935-张汝波 | 一般隐患 | 发现问题，隐患 | 22车间R23釜到1层压滤罐间的固定管路，商业化管路，整条管路均缺少管路标签，及时补充完善 | 已完成 | 人员未及时悬挂，现已悬挂完毕
DH1 | ADH0099-陈佐慧 | 2026/4/22 0:00:00 | B7 | M22 | 高管驻场 | ADH0935-张汝波 | ADH0935-张汝波 | 一般隐患 | 发现问题，隐患 | 22车间Drc01,某项目已经开始batch 2的烘料操作，现场的取样器还粘有合格签，显示验收日期为11/22/2025,车间做好合规使用的培训工作 | 已完成 | 人员合格签未及时拆除，现已处理完毕
DH1 | ADH0099-陈佐慧 | 2026/4/22 0:00:00 | B6 | M20 | 高管驻场 | ADH3773-ADH3773张健 | ADH3773-ADH3773张健 | 一般隐患 | 发现问题，隐患 | 620-T015的聚丙烯储罐下口位置，疑似使用防水胶布进行封堵的一块补丁，车间管理人员需要现场确认是否储罐有渗漏异常，正确进行维护处理 | 已完成 | 已完成
DH1 | ADH0099-陈佐慧 | 2026/4/22 0:00:00 | B6 | M20 | 高管驻场 | ADH3773-ADH3773张健 | ADH3773-ADH3773张健 | 一般隐患 | 发现问题，隐患 | 620车间T025到R24釜，转移溶液的聚乙烯管路，分段使用白钢管路外衬保护，实际再大料过程中，聚乙烯管路晃动，外壁与聚乙烯管的边缘持续摩擦，现场有明显的白色碎屑产生，需要定期检查，避免磨损过度造成滴漏 | 已完成 | 已完成
DH1 | ADH0099-陈佐慧 | 2026/4/22 0:00:00 | B6 | M18 | 高管驻场 | ADH0789-孙金亮 | ADH0789-孙金亮 | 一般隐患 | 发现问题，隐患 | 618车间R17釜，验证项目，调PH前需要完成缓冲液标定记录，至PH检测合格，标定记录的核实人3处空白，需要强调记录的真实和及时性 | 已完成 | 已完成
DH1 | ADH0099-陈佐慧 | 2026/4/22 0:00:00 | B6 | M20 | 高管驻场 | ADH3773-ADH3773张健 | ADH3773-ADH3773张健 | 一般隐患 | 发现问题，隐患 | 物流电梯附近的顶板有一块锈蚀严重，腐烂的迹象，及时进行维护 | 已完成 | 已完成
DH1 | ADH0099-陈佐慧 | 2026/4/22 0:00:00 | B6 | M18 | 高管驻场 | ADH0789-孙金亮 | ADH0789-孙金亮 | 一般隐患 | 发现问题，隐患 | 618车间2层的非常规操作展板，已经黏贴至少2周，缺少复核人和审批人签字 | 已完成 | 已完成
DH1 | ADH0099-陈佐慧 | 2026/4/22 0:00:00 | B6 | M18 | 高管驻场 | ADH0789-孙金亮 | ADH0789-孙金亮 | 一般隐患 | 发现问题，隐患 | 618车间R05-R17的转移氢氧化钠溶液的管路，再3层传夹层附近的法兰处有明显的渗漏印记，现场需要清理，管路重新进行试密 | 已完成 | 已完成
DH1 | ADH0099-陈佐慧 | 2026/4/22 0:00:00 | B4 | M13 | 高管驻场 | ADH2252-唐嘉健 | ADH2252-唐嘉健 | 一般隐患 | 发现问题，隐患 | 13车间1层的高低温一体机，制作了2本check , 应该为非正常制作的版本，现场设备明显使用中，2本记录均空白未执行，车间做好调查 | 已完成 | 已整改完毕
DH1 | ADH0099-陈佐慧 | 2026/4/22 0:00:00 | B4 | M13 | 高管驻场 | ADH2252-唐嘉健 | ADH2252-唐嘉健 | 一般隐患 | 发现问题，隐患 | 13车间2层413-R07下口放有一个带料的电磁阀门，及时进行清洗处理 | 已完成 | 已整改完毕
DH1 | ADH0099-陈佐慧 | 2026/4/22 0:00:00 | B4 | M10 | 高管驻场 | ADH1427-单良 | ADH1427-单良 | 重大隐患 | 发现问题，隐患 | 10车间2层压滤罐410-F03， 现场黏贴的特种设备使用状态中的设备代码与现场厂家的出厂的白钢铭牌上的设备代码不一致，需要找EHS评估是否异常，同步确认其他压滤罐是否有类似的问题 | 已完成 | 现场整改完成
DH1 | ADH0099-陈佐慧 | 2026/4/22 0:00:00 | B4 | M10 | 高管驻场 | ADH1427-单良 | ADH1427-单良 | 一般隐患 | 发现问题，隐患 | 410-FD04. 三合一的取样阀与三合一主体连接法兰处有渗漏的印记，局部有物料析出，需要及时进行清理并重新进行试密，检查垫圈是否破损 | 已完成 | 现场整改完成
DH1 | ADH0099-陈佐慧 | 2026/4/22 0:00:00 | B4 | M12 | 高管驻场 | ADH0206-尹海朋 | ADH0206-尹海朋 | 一般隐患 | 发现问题，隐患 | 12车间2层压滤罐410-F02，上下罐体间的法兰一圈均有白色的固体析出，需要及时清理 | 已完成 | 进行物料清理完成
DH1 | ADH0099-陈佐慧 | 2026/4/22 0:00:00 | B4 | M12 | 高管驻场 | ADH0206-尹海朋 | ADH0206-尹海朋 | 一般隐患 | 发现问题，隐患 | 11车间双锥Drc01.地面放有一卷新领的连续性塑料袋，未及时放入非化暂存间合规管理 | 已完成 | 进行规范放置
DH1 | ADH0099-陈佐慧 | 2026/4/22 0:00:00 | B3 | M2 | 高管驻场 |  | ADH1133-刘海洋 | 一般隐患 | 发现问题，隐患 | 2车间1层R24下口位置使用地漏当漏斗进行200L桶的废液倒液使用，需要规范人员行为，且未使用状态及时进行密封 | 已完成 | 已整改 | N/A
DH1 | ADH0099-陈佐慧 | 2026/4/22 0:00:00 | B3 | M2 | 高管驻场 |  | ADH1133-刘海洋 | 一般隐患 | 发现问题，隐患 | 2车间领用的滤芯，直接扔在非化间外的缓冲间的地面上，未及时合规的进行登记入库管理 | 已完成 | 已登记入库 | N/A
DH1 | ADH0099-陈佐慧 | 2026/4/22 0:00:00 | B3 | M2 | 高管驻场 |  | ADH1133-刘海洋 | 一般隐患 | 发现问题，隐患 | 3号楼2车间R20釜现场报警触发，未超过工艺范围，人员放料压滤中，现场回流阀门未及时关闭 同时下口放料阀的阀柄安装方式错误，导致无法全开阀门，要求拆卸调转方向使用，车间安装时做好强调 | 已完成 | 已调整阀柄方向 | N/A
DH1 | ADH0099-陈佐慧 | 2026/4/22 0:00:00 | B3 | M1 | 高管驻场 | ADH0416-施国明 | ADH0416-施国明 | 一般隐患 | 发现问题，隐患 | 3号楼1层R21釜下口的固定电子秤，缺少水平气泡仪，及时补充 | 已完成 | 已补充完毕
DH1 | ADH0099-陈佐慧 | 2026/4/22 0:00:00 | B2 | M7 | 高管驻场 | ADH0738-谷建成 | ADH0738-谷建成 | 一般隐患 | 发现问题，隐患 | 207-R19釜某项目已经使用中，OR中描述为搪瓷釜2， 实际R19釜为白钢釜，做好使用评估 | 已完成 | OR编辑错误
DH1 | ADH0099-陈佐慧 | 2026/4/22 0:00:00 | B2 | M6 | 高管驻场 | ADH1201-张晓飞 | ADH1201-张晓飞 | 一般隐患 | 发现问题，隐患 | 9车间2层，现场无人操作，一个全面罩无任何密封防护，直接扔在现场地面上，需要规范人员操作习惯 | 已完成 | 已对人员进行培训，全面罩不使用时需将滤毒盒拆卸两者密封存放
DH1 | ADH0099-陈佐慧 | 2026/4/22 0:00:00 | B2 | M6 | 高管驻场 | ADH1201-张晓飞 | ADH1201-张晓飞 | 一般隐患 | 发现问题，隐患 | 6车间R12釜下口的夹层往下滴水，需要及时清理，白天检查漏点进行处理 | 已完成 | 滴水为管路沙眼，已临时打卡子处理，后续进行管路更换
DH1 | ADH0099-陈佐慧 | 2026/4/22 0:00:00 | B2 | M7 | 高管驻场 | ADH0738-谷建成 | ADH0738-谷建成 | 重大隐患 | 发现问题，隐患 | 7车间2层压滤罐207-F02， 现场黏贴的特种设备使用状态中的设备代码与现场厂家的出厂的白钢铭牌上的设备代码不一致，需要找EHS评估是否异常 | 已完成 | 已完成整改
TJ4-CMMD | ACT2104-于生辉 | 2026/4/21 0:00:00 | B11 | M8 | 高管驻场 | ALS1466-杜永宝 | ALS1466-杜永宝 | 一般隐患 | 发现问题，隐患 | 1. 放置在走廊的物料 使用隔离桩区分，这一点比较好，但使用的隔离桩是施工隔离桩，需要替换成车间的隔离带/隔离桩
TJ4-CMMD | ACT2104-于生辉 | 2026/4/21 0:00:00 | B5 | M14 | 高管驻场 | ACT2446-魏鹏 | ACT2446-魏鹏 | 一般隐患 | 发现问题，隐患 | 1. 冻干机的辅机间的方槽中放有8块仪表，仪表应该放置在专门的仪表区域； 2. 物流间的门禁失效，门无法关闭； 3. 金建间的地上放置有多跟管路；
TJ4-CMMD | ACT2104-于生辉 | 2026/4/21 0:00:00 | B4 | M1 | 高管驻场 | ALS4192-刘其琛 | ALS4192-刘其琛 | 一般隐患 | 发现问题，隐患 | 1. 客户参观通道的墙上有蜘蛛，需要加强害虫控制的管控
DH2 | BDH0137-贾国峰 | 2026/4/21 0:00:00 | 供应部 | 供应部 | 高管驻场 | ADH1561-田富安 | ADH1561-田富安 | 一般隐患 | 发现问题，隐患 | 冷库门未进行上锁管理，夜间需要及时上锁
DH2 | BDH0137-贾国峰 | 2026/4/21 0:00:00 | B2 | M3 | 高管驻场 | FX1345-齐大志 | BDH0145-李国犇 | 一般隐患 | 发现问题，隐患 | 3车间3层暂存间内地面放置有一袋丁二酸，需要确认暂存位置，同时固体需要放置二级防护桶内存放
DH2 | BDH0137-贾国峰 | 2026/4/21 0:00:00 | B2 | M3 | 高管驻场 | FX1345-齐大志 | BDH0145-李国犇 | 一般隐患 | 发现问题，隐患 | 车间一层、二层的温度低于15°，需要沟通保全进行调整
DH2 | BDH0137-贾国峰 | 2026/4/21 0:00:00 | B2 | M3 | 高管驻场 | FX1345-齐大志 | BDH0145-李国犇 | 一般隐患 | 发现问题，隐患 | 3-Ce03/3-Drc02缓冲间人体静电释放器的提示性标识张贴的美纹纸需要去除
DH2 | BDH0137-贾国峰 | 2026/4/21 0:00:00 | B2 | M3 | 高管驻场 | FX1345-齐大志 | BDH0145-李国犇 | 一般隐患 | 发现问题，隐患 | 3-Drc02间内尾气管路上有固体粉尘未清理才彻底，需要重新清理
DH2 | BDH0137-贾国峰 | 2026/4/21 0:00:00 | B2 | M3 | 高管驻场 | FX1345-齐大志 | BDH0145-李国犇 | 一般隐患 | 发现问题，隐患 | 313釜视孔灯处的螺丝长短不合适，有的进行加装一个螺丝帽，需要进行整改；313釜接收罐压罐管路德式球阀缺少丝堵。
DH2 | BDH0137-贾国峰 | 2026/4/21 0:00:00 | B2 | M3 | 高管驻场 | FX1345-齐大志 | BDH0145-李国犇 | 一般隐患 | 发现问题，隐患 | 氢气站人体静电释放器检查合格签缺失，需要进行补充
DH2 | BDH0137-贾国峰 | 2026/4/21 0:00:00 | B2 | 10立罐区 | 高管驻场 | FX1345-齐大志 | BDH0542-朱云峰 | 一般隐患 | 发现问题，隐患 | 10立罐区最西侧罐区的两个静电卡子其中一个无校验合格签，需要进行重新校验 | 已完成 | 校验合格签为防止脱落粘贴再卡子内壁 | N/A
DH2 | BDH0137-贾国峰 | 2026/4/21 0:00:00 | B2 | 10立罐区 | 高管驻场 | FX1345-齐大志 | BDH0542-朱云峰 | 一般隐患 | 发现问题，隐患 | 10立罐区及50立罐区的溶剂SDS标识模板已更新，需要沟通EHS进行制作更换 | 已完成 | 标识已重新制作统一进行更换 | N/A
DH2 | BDH0137-贾国峰 | 2026/4/21 0:00:00 | B2 | 10立罐区 | 高管驻场 | FX1345-齐大志 | BDH0542-朱云峰 | 一般隐患 | 发现问题，隐患 | 50立罐区门口放置一个废溶剂桶，需要及时清理 | 已完成 | 已沟通物流进行清理
DH2 | BDH0137-贾国峰 | 2026/4/21 0:00:00 | 设备部 |  | 高管驻场 | BDH0135-张羽霄 | BDH0135-张羽霄 | 一般隐患 | 发现问题，隐患 | 2层空调间6号空调漏水，需要进行处理维修 | 已完成 | 已清理完成
DH2 | BDH0137-贾国峰 | 2026/4/21 0:00:00 | 设备部 |  | 高管驻场 | BDH0135-张羽霄 | BDH0135-张羽霄 | 一般隐患 | 发现问题，隐患 | 液氮罐车卸车时无厂区人员跟随，卸车人员独自进行排压泄压操作，询问卸车人员厂区人员确认好管路连接后就进行其他工作，建议卸车过程中的液氮设备操作厂区人员进行，防止人员误操作导致的问题 | 已完成 | 已和部门人员强调，液氮卸车时候进行现场监护，操作完成后执行其他工作
FX2 | FX1063-孟召辉 | 2026/4/21 0:00:00 | B9 | M2 | 高管驻场 | FX2584-郑俊 | FX2541-左特 | 一般隐患 | 发现问题，隐患 | R11釜下口连接的压滤罐上方罐体顶部有明显物料流淌的痕迹并且有物料析出残留于表面未及时处理。 | 已完成 | 已安排人员对压滤罐上方物料痕迹清理完毕，使用责任人日检进行降档处理
FX2 | FX1063-孟召辉 | 2026/4/21 0:00:00 | B9 | M2 | 高管驻场 | FX2584-郑俊 | FX2541-左特 | 一般隐患 | 发现问题，隐患 | R39釜运转中的设备，搅拌有异响，沟通班长进行检查确认并处理。 | 已完成 | 白班现场进行排查确认，未见明显异常
FX2 | FX1063-孟召辉 | 2026/4/21 0:00:00 | B9 | M2 | 高管驻场 | FX2584-郑俊 | FX2541-左特 | 一般隐患 | 发现问题，隐患 | R11釜旁边压滤罐压滤固体吹干，但桶中母液处于持续鼓泡状态，会导致溶剂被持续吹出，现场与班长和工程师沟通要求整改。 | 已完成 | 现场更换空桶接收压滤罐吹干体系完毕
FX2 | FX1063-孟召辉 | 2026/4/21 0:00:00 | B1 | M1 | 高管驻场 | FX2464-王海峰 | FX2536-于晓明 | 一般隐患 | 发现问题，隐患 | R16釜安装的固定取样器有一段透明管，但两端分别有2处弯折比较严重折痕，且接口处处于松动状态，建议更换调整。 | 已完成 | 已将R16釜安装的固定取样器重新更换调整完成，
FX2 | FX1063-孟召辉 | 2026/4/21 0:00:00 | B1 | M1 | 高管驻场 | FX2464-王海峰 | FX2536-于晓明 | 一般隐患 | 发现问题，隐患 | 1楼进行离心操作，母液转移入方槽，方槽使用的帆布引风管虽与尾气管路连接着，但接口端并未与尾气管路有效连接（该接口有一根给离心机带尾气的塑料管插在阀门口），现场与助工及操作人员确认，该方式尾气吸收处于失效状态，要求现场整改。 | 已完成 | 现场助工将临时离心机尾气进行整改固定，离心操作人对放母液使用的尾气管路检查确认不到位，价值积分处罚。
FX2 | FX1063-孟召辉 | 2026/4/21 0:00:00 | B1 | M1 | 高管驻场 | FX2464-王海峰 | FX2536-于晓明 | 一般隐患 | 发现问题，隐患 | 一车间3楼R13釜间外搅拌罐尾气鼓泡出口是管路穿墙引入间内，但间内出口并未与固定尾气管路连接，需要评估一下是否符合日常管控要求。 | 已完成 | R13釜间外搅拌罐未使用，穿墙管路已拆除。后续使用做好连接确认。
FX2 | FX1063-孟召辉 | 2026/4/21 0:00:00 | 三废车间 |  | 高管驻场 | FX1600-许彦超 | FX2534-李超逸 | 一般隐患 | 发现问题，隐患 | 焚烧炉操作区域应急洗眼器喷头未扣盖儿，表面已落灰尘。 | 已完成 | 已安排现场人员将应急喷淋外表进行清理，防尘罩恢复安装。
FX2 | FX1063-孟召辉 | 2026/4/21 0:00:00 | 甲库、丙库 |  | 高管驻场 | FX2072-顾海 | FX2484-田庆 | 一般隐患 | 发现问题，隐患 | 西侧冷箱门口与燃气调压站围栏外侧位置放置一拆卸后的配电箱，状态较差，建议转移存放，此位置比较突出。 | 已完成 | 已将拆卸后的配电箱转移固定设备区域存放，同时告知对应部门后续在此区域进止摆放设备。
DH3 | FX2724-张洪涛 | 2026/4/21 0:00:00 | 生产设备部 |  | 高管驻场 | CDH0005-宿元彬 | CDH0005-宿元彬 | 一般隐患 | 发现问题，隐患 | 焚烧炉西侧1路灯接地扁铁断开
DH3 | FX2724-张洪涛 | 2026/4/21 0:00:00 | B4 |  | 高管驻场 | BDH0003-陈栋 | BDH0003-陈栋 | 一般隐患 | 发现问题，隐患 | 烘房装料人员佩戴全面罩、连体服，但面罩与连体服之间有缝隙。皮肤暴露。环境物料粉尘较大，需要调整人员防护、
DH3 | FX2724-张洪涛 | 2026/4/21 0:00:00 | B4 |  | 高管驻场 | BDH0003-陈栋 | BDH0003-陈栋 | 一般隐患 | 发现问题，隐患 | 2层管路阀门上悬挂有大棉袄，沟通人员转移
DH3 | FX2724-张洪涛 | 2026/4/21 0:00:00 | B1 | M3 | 高管驻场 | ACT828-李文月 | ACT828-李文月 | 一般隐患 | 发现问题，隐患 | 部分反应釜夹套排空缺少丝堵 | 已完成 | 以增加
DH3 | FX2724-张洪涛 | 2026/4/21 0:00:00 | B1 | M3 | 高管驻场 | ACT828-李文月 | ACT828-李文月 | 一般隐患 | 发现问题，隐患 | 4层连续化设备安装有可燃气体检测器，缺少标签标识和校准 | 已完成 | 已进行拆卸
DH3 | FX2724-张洪涛 | 2026/4/21 0:00:00 | B1 | M3 | 高管驻场 | ACT828-李文月 | ACT828-李文月 | 一般隐患 | 发现问题，隐患 | 2层中和水相接收罐制作的梯子靠近罐体，人员攀爬时使用脚尖。容易滑落。 | 已完成 | 进行增改
DH3 | FX2724-张洪涛 | 2026/4/21 0:00:00 | B1 | M3 | 高管驻场 | ACT828-李文月 | ACT828-李文月 | 一般隐患 | 发现问题，隐患 | 备料区墙面内部物料标签书写展板缺少QA复核签字、暂存硅胶无入库标签 | 已完成 | 已增加
DH3 | FX2724-张洪涛 | 2026/4/21 0:00:00 | B1 | M2 | 高管驻场 | CDH0090-彭孝鑫 | CDH0090-彭孝鑫 | 一般隐患 | 发现问题，隐患 | 转移投料后沾染物料的塑料袋，掉落后人员未佩戴手套直接拿起、人员习惯需要关注 | 已完成 | 对人员进行重申劳动保护用处
DH3 | FX2724-张洪涛 | 2026/4/21 0:00:00 | B1 | M2 | 高管驻场 | CDH0090-彭孝鑫 | CDH0090-彭孝鑫 | 一般隐患 | 发现问题，隐患 | R23釜人孔及釜面有黑色渗漏印记，沟通现场人员检查 | 已完成 | 已进行紧固完毕
DH3 | FX2724-张洪涛 | 2026/4/21 0:00:00 | B1 | M2 | 高管驻场 | CDH0090-彭孝鑫 | CDH0090-彭孝鑫 | 一般隐患 | 发现问题，隐患 | R25釜下口氮气单向阀有渗液印记。下口阀门有13、15釜标签 | 已完成 | 已进行从新密封紧固。表面物料处理完毕
DH3 | FX2724-张洪涛 | 2026/4/21 0:00:00 | B1 | M2 | 高管驻场 | CDH0090-彭孝鑫 | CDH0090-彭孝鑫 | 一般隐患 | 发现问题，隐患 | 2层102-Tr022搪瓷罐缺失静电接扁铁。液位计上静电线悬挂在螺栓上未禁锢 | 已完成 | 添加静电导线完毕
DH3 | FX2724-张洪涛 | 2026/4/21 0:00:00 | B1 | M1 | 高管驻场 | ADH0759-杜成文 | ADH0759-杜成文 | 一般隐患 | 发现问题，隐患 | 暂存的电子秤电池连接位置，金属线已经露出，沟通班长进行处理 | 已完成 | 已处理完毕
DH3 | FX2724-张洪涛 | 2026/4/21 0:00:00 | B1 | M1 | 高管驻场 | ADH0759-杜成文 | ADH0759-杜成文 | 一般隐患 | 发现问题，隐患 | 3层西侧地面大量积水，已经渗漏至2层走廊 | 已完成 | 夹套管路渗漏，已打卡子
DH3 | FX2724-张洪涛 | 2026/4/21 0:00:00 | B1 | M1 | 高管驻场 | ADH0759-杜成文 | ADH0759-杜成文 | 一般隐患 | 发现问题，隐患 | 3层R25釜旁放置的方槽子无标识 | 已完成 | 已粘贴标识
DH3 | FX2724-张洪涛 | 2026/4/21 0:00:00 | B1 | M1 | 高管驻场 | ADH0759-杜成文 | ADH0759-杜成文 | 一般隐患 | 发现问题，隐患 | R11釜投料使用2步梯放置在釜平台上。一半悬空状态。距漏斗远，需要调整工具。 | 已完成 | 已完成
DH3 | FX2724-张洪涛 | 2026/4/21 0:00:00 | B1 | M1 | 高管驻场 | ADH0759-杜成文 | ADH0759-杜成文 | 一般隐患 | 发现问题，隐患 | 2层R32釜下方的消火栓门要掉落需要维护 | 已完成 | 已维修完毕
DH1 | ADH0935-张汝波 | 2026/4/21 0:00:00 | B5 | M14 | 高管驻场 | ADH1693-党宝权 | ADH1693-党宝权 | 一般隐患 | 发现问题，隐患 | 514三楼2000L罐子写着吸收罐子但是连接水相转移管路，需明确到底是什么 | 已完成 | 已更新
DH1 | ADH0935-张汝波 | 2026/4/21 0:00:00 | B5 | M14 | 高管驻场 | ADH1693-党宝权 | ADH1693-党宝权 | 一般隐患 | 发现问题，隐患 | 514-R11上锁无效 | 已完成 | 使用中，已处理
DH1 | ADH0935-张汝波 | 2026/4/21 0:00:00 | B5 | M15 | 高管驻场 | ADH1693-党宝权 | ADH1693-党宝权 | 一般隐患 | 发现问题，隐患 | 薄膜罐子常压设备压力上线不正确 | 已完成 | 已处理
DH1 | ADH0935-张汝波 | 2026/4/21 0:00:00 | B5 | M15 | 高管驻场 | ADH1693-党宝权 | ADH1693-党宝权 | 一般隐患 | 发现问题，隐患 | 四楼薄膜爬梯建议增加护栏 | 已完成 | N/A
DH1 | ADH0935-张汝波 | 2026/4/21 0:00:00 | B5 | M15 | 高管驻场 | ADH1693-党宝权 | ADH1693-党宝权 | 一般隐患 | 发现问题，隐患 | 515-R08插底管没有安装套袋 | 已完成 | 已处理
DH1 | ADH0935-张汝波 | 2026/4/21 0:00:00 | B2 | M6 | 高管驻场 | ADH1201-张晓飞 | ADH1201-张晓飞 | 重大隐患 | 发现问题，隐患 | 206-R20加水使用地面但是地面没有合格签中间也没有使用流量计，（流量计就放在旁边） | 已完成 | 已告知人员禁止使用未校准的地牛，对人员进行车间通报批评
DH1 | ADH0935-张汝波 | 2026/4/21 0:00:00 | B2 | M6 | 高管驻场 | ADH1201-张晓飞 | ADH1201-张晓飞 | 一般隐患 | 发现问题，隐患 | 206-E22前吸收罐没有液位计 | 已完成 | 月预算已到货，清洗后立即安装
DH1 | ADH0935-张汝波 | 2026/4/21 0:00:00 | B2 | M6 | 高管驻场 | ADH1201-张晓飞 | ADH1201-张晓飞 | 一般隐患 | 发现问题，隐患 | 206-R22前移动罐子挂有206-R04的阀门标识 | 已完成 | 审计原因，该压滤罐未执行清洗，临时组装，审计结束后拆卸清洗，安装时严格符合标识
DH1 | ADH0935-张汝波 | 2026/4/21 0:00:00 | B2 | M7 | 高管驻场 | ADH0738-谷建成 | ADH0738-谷建成 | 一般隐患 | 发现问题，隐患 | 207-E03三楼位置后面放置一个使用完毕的白色连体服 | 已完成 | 已收起
DH1 | ADH0935-张汝波 | 2026/4/21 0:00:00 | B2 | M7 | 高管驻场 | ADH0738-谷建成 | ADH0738-谷建成 | 一般隐患 | 发现问题，隐患 | 207-R17前地面需要刷漆 | 已完成 | 已进行清理
DH1 | ADH0935-张汝波 | 2026/4/21 0:00:00 | B2 | M7 | 高管驻场 | ADH0738-谷建成 | ADH0738-谷建成 | 一般隐患 | 发现问题，隐患 | 207-R04投料破坏夜使用10L小桶承装，需要使用规范一点的桶 | 已完成 | 已更换为二级保护桶
DH1 | ADH0935-张汝波 | 2026/4/21 0:00:00 | B4 | M12 | 高管驻场 | ADH0206-尹海朋 | ADH0206-尹海朋 | 一般隐患 | 发现问题，隐患 | 412-R02滴加有机产品，200L桶上连接氮气管路但是氮气没有开启 | 已完成 | 车间进行相应调查，人员进行教育
DH1 | ADH0935-张汝波 | 2026/4/21 0:00:00 | B4 | M10 | 高管驻场 | ADH1427-单良 | ADH1427-单良 | 一般隐患 | 发现问题，隐患 | 3-12夹层漏水 | 已完成 | 已整改完成
DH1 | ADH0935-张汝波 | 2026/4/21 0:00:00 | B4 | M10 | 高管驻场 | ADH1427-单良 | ADH1427-单良 | 一般隐患 | 发现问题，隐患 | 升降梯目前在R09下口但是Check上最后使用时04/07/2026 在R09下口使用，且使用时四个支腿只固定两个在同一侧 | 已完成 | 已整改完成
DH1 | ADH0935-张汝波 | 2026/4/21 0:00:00 | B4 | M10 | 高管驻场 | ADH1427-单良 | ADH1427-单良 | 一般隐患 | 发现问题，隐患 | 一层走廊有多处积水，疑似夹层漏下来的白天需进行检查 | 已完成 | 已整改完成
DH1 | ADH0935-张汝波 | 2026/4/21 0:00:00 | B4 | M12 | 高管驻场 | ADH0206-尹海朋 | ADH0206-尹海朋 | 一般隐患 | 发现问题，隐患 | 514-F05压滤罐后方流体过滤器倾斜 | 已完成 | 过滤器进行处理完毕
DH1 | ADH0935-张汝波 | 2026/4/21 0:00:00 | B4 | M13 | 高管驻场 | ADH2252-唐嘉健 | ADH2252-唐嘉健 | 一般隐患 | 发现问题，隐患 | 413-T070液位超上线 | 已完成 | 已整改完毕
DH1 | ADH0935-张汝波 | 2026/4/21 0:00:00 | B7 | M22 | 高管驻场 | ADH0935-张汝波 | ADH0935-张汝波 | 一般隐患 | 发现问题，隐患 | R08前方放置一个583物料，不使用及时转移 | 已完成 | 使用完毕未及时转移，现已转移完毕
DH1 | ADH0935-张汝波 | 2026/4/21 0:00:00 | B7 | M22 | 高管驻场 | ADH0935-张汝波 | ADH0935-张汝波 |  | 项目运行情况 | 12批运行，查看各温度压力在工艺范围内，报警设置正确，无异常报警 | 已完成 | 已完成
DH1 | ADH0935-张汝波 | 2026/4/21 0:00:00 | B7 | M22 | 高管驻场 | ADH0935-张汝波 | ADH0935-张汝波 |  | 人员在岗情况 | 4人在岗，人员工作状态未见异常，无脱岗睡岗情况 | 已完成 | 已完成
DH1 | ADH0935-张汝波 | 2026/4/21 0:00:00 | B3 | M2 | 高管驻场 | ADH1133-刘海洋 | ADH1133-刘海洋 | 一般隐患 | 发现问题，隐患 | 302-R14循环取样器有漏料且取样杯有满瓶子有液体 | 已完成 | 已整改 | N/A
DH1 | ADH0935-张汝波 | 2026/4/21 0:00:00 | B3 | M2 | 高管驻场 | ADH1133-刘海洋 | ADH1133-刘海洋 | 一般隐患 | 发现问题，隐患 | 302-E03/04下口关闭没有上锁 | 已完成 | 放水相更换槽子未进行上锁 | N/A
DH1 | ADH0935-张汝波 | 2026/4/21 0:00:00 | B3 | M2 | 高管驻场 | ADH1133-刘海洋 | ADH1133-刘海洋 | 一般隐患 | 发现问题，隐患 | 302-R18P间内有一袋子装有使用过的滤芯需清理 | 已完成 | 已清理 | N/A
DH1 | ADH0935-张汝波 | 2026/4/21 0:00:00 | B3 | M2 | 高管驻场 | ADH1133-刘海洋 | ADH1133-刘海洋 | 一般隐患 | 发现问题，隐患 | 302-E02重组分备用口有标识插底管，不使用拆除减少风险隐患 | 已完成 | 已去除 | N/A
DH1 | ADH0935-张汝波 | 2026/4/21 0:00:00 | B3 | M1 | 高管驻场 | ADH0416-施国明 | ADH0416-施国明 | 一般隐患 | 发现问题，隐患 | 外包装间放置一个人字梯没有合格签 | 已完成 | 外包人员使用完毕，存放已清理完毕
DH1 | ADH0935-张汝波 | 2026/4/21 0:00:00 | B3 | M1 | 高管驻场 | ADH0416-施国明 | ADH0416-施国明 | 一般隐患 | 发现问题，隐患 | 301-FD03收料没有使用收料头子 | 已完成 | 收料头制作中，到货后使用
DH1 | ADH0935-张汝波 | 2026/4/21 0:00:00 | B3 | M1 | 高管驻场 | ADH0416-施国明 | ADH0416-施国明 |  | 项目运行情况 | 共计9批料运行，查看各温度压力在工艺范围内，报警设置正确，无异常报警 | 已完成
DH1 | ADH0935-张汝波 | 2026/4/21 0:00:00 | B3 | M1 | 高管驻场 | ADH0416-施国明 | ADH0416-施国明 |  | 人员在岗情况 | 6人在岗，人员工作状态未见异常，无脱岗睡岗情况 | 已完成
TJ4-CMMD | AMM4002-吕晓成 | 2026/4/20 0:00:00 | B12 | M4 | 高管驻场 | LFX023-代海鑫 | ALS10159-吕世帅 | 一般隐患 | 发现问题，隐患 | 1. 一层客梯门口应急疏散指示灯不亮 2. 多肽固相合成间4-38打料使用蠕动泵缺少固定二级防护槽 3. 清洗间4-23内一根排水管路敞开，不使用需要做好封堵 4. 合成间4-20进门有一根管路末端不使用未加盲板，前端有试密合格签 | 进行中
TJ4-CMMD | AMM4002-吕晓成 | 2026/4/20 0:00:00 | B11 | M7 | 高管驻场 | AMM0875-门学友 | ACT844-安林波 | 一般隐患 | 发现问题，隐患 | 1. 3F清洗间待清洗管路、配件较多，及时安排 | 已完成
TJ4-CMMD | AMM4002-吕晓成 | 2026/4/20 0:00:00 | B5 | M14 | 高管驻场 | AMM0574-雷晓琦 | ACT2571-冯恩利 | 一般隐患 | 发现问题，隐患 | 1. 一层冻干机辅机间完整性检测仪使用后及时关机收起 2. 4F物流缓冲间新增不锈钢地面定位线待恢复 3. 4F走廊制备柱验证清洗后及时转至暂存间暂存 | 进行中
TJ4-CMMD | AMM4002-吕晓成 | 2026/4/20 0:00:00 | B4 | M4 | 高管驻场 | ALS3510-ALS3510刘磊 | ALS6563-田志勇 | 一般隐患 | 发现问题，隐患 | 1. 合成间4-43压滤罐掏罐，长胶手套多型环O型圈脱落，已及时发现整改 2. 404-Re07旋蒸瓶接收瓶与水浴外边缘相碰，需及时调正位置 3. 合成间4-15门口一个正压呼吸器面罩缺少呼气阀 | 进行中
FX2 | FX2234-张建新 | 2026/4/20 0:00:00 | 三废车间 |  | 高管驻场 | FX1600-许彦超 | FX1600-许彦超 | 一般隐患 | 发现问题，隐患 | 污水站北侧10立储外围灭火器被转移位置，相应标识未动 | 已完成 | 已将标识位置进行更改完毕。
FX2 | FX2234-张建新 | 2026/4/20 0:00:00 | 三废车间 |  | 高管驻场 | FX1600-许彦超 | FX1600-许彦超 | 一般隐患 | 发现问题，隐患 | 焚烧车间1号焚烧炉区域照明较差，影响人员通行 | 已完成 | 已将故障照明灯维修完毕。现场照明恢复。
FX2 | FX2234-张建新 | 2026/4/20 0:00:00 | 甲库2 |  | 高管驻场 | FX1344-王建丰 | FX1344-王建丰 | 一般隐患 | 发现问题，隐患 | 1库北侧消火栓管路末端放水阀未关闭，应急时会影响水压 | 已完成 | 已将消防水管路末端排净阀关闭，并检查其他位置排净阀一同关闭。
FX2 | FX2234-张建新 | 2026/4/20 0:00:00 | B9 | M2 | 高管驻场 | FX2584-郑俊 | FX2584-郑俊 |  | 人员在岗情况 | 车间一层操作人员在进行溶剂淋洗离心机的操作中未佩戴呼吸防护用具整个人进入离心机间内，存在隐患 | 已完成 | 经过沟通确认，人员在离心间门口观察溶剂进料情况未进入间内进入操作。车间明确要求功能间使用期间进入必须佩戴正压呼吸器，执行不到位进行处罚。
FX2 | FX2234-张建新 | 2026/4/20 0:00:00 | B9 | M2 | 高管驻场 | FX2584-郑俊 | FX2584-郑俊 | 一般隐患 | 发现问题，隐患 | CPr138389-05-03SFCL-06记录中04/07开始操作，但投料量未进行记录 | 已完成 | 已安排责任人进行整改完毕。责任人进行内部积分处罚，纳入月度质量奖惩管理
FX2 | FX2234-张建新 | 2026/4/20 0:00:00 | B9 | M2 | 高管驻场 | FX2584-郑俊 | FX2584-郑俊 | 一般隐患 | 发现问题，隐患 | 二车间三层3~02离心机间记录桌下一根电线仅用绝缘胶带缠绕，放置于地面 | 已完成 | 电工拆卸设备电源线后接头位置处理不规范。已安排电工添加接线盒完毕
FX2 | FX2234-张建新 | 2026/4/20 0:00:00 | B9 | M2 | 高管驻场 | FX2584-郑俊 | FX2584-郑俊 | 一般隐患 | 发现问题，隐患 | 二车间四层141507项目使用的破坏液桶表面有明显碱渍，需清理 | 已完成 | 已对破坏液进行报废处理完毕，破坏液桶已进行清理
FX2 | FX2234-张建新 | 2026/4/20 0:00:00 | B9 | M2 | 高管驻场 | FX2584-郑俊 | FX2584-郑俊 | 一般隐患 | 发现问题，隐患 | R11釜旁钢平台立柱上防火涂料出现部分脱落的情况，需要及时补充
FX2 | FX2234-张建新 | 2026/4/20 0:00:00 | B1 | M1 | 高管驻场 | FX2464-王海峰 | FX2464-王海峰 | 一般隐患 | 发现问题，隐患 | 一车间二层西南侧喷淋洗眼器水量不足，无法满足应急需求 | 已完成 | 已将车间二层西南喷淋洗眼器拆卸喷头清洗，并对其它区域洗眼器一并检查测试，满足应急需求。
FX2 | FX2234-张建新 | 2026/4/20 0:00:00 | B1 | M1 | 高管驻场 | FX2464-王海峰 | FX2464-王海峰 | 一般隐患 | 发现问题，隐患 | 一车间二层R25釜旁放桶用防溢出桶推车刹车未使用，存在安全隐患 | 已完成 | 各班长班前会安全控制点解读重点讲解200L桶放料防溢出桶推车使用时将制动刹车投入使用，避免位移出现隐患。
DH2 | BDH0145-李国犇 | 2026/4/20 0:00:00 | B2 | M3 | 高管驻场 | FX1345-齐大志 | BDH0145-李国犇 | 一般隐患 | 发现问题，隐患 | 三车间二层双锥间真空软连接管路破损，需要更换 | 进行中 | 已预算采买新的软管，待进行更换 | N/A
DH2 | BDH0145-李国犇 | 2026/4/20 0:00:00 | B2 | M5 | 高管驻场 | FX1345-齐大志 | BDH0145-李国犇 | 一般隐患 | 发现问题，隐患 | 五车间三层地面积水，现场已清理，漏点沙眼已处理完毕 | 已完成 | 现场已处理完毕 | N/A
DH2 | BDH0145-李国犇 | 2026/4/20 0:00:00 | B2 | M4 | 高管驻场 | FX1345-齐大志 | BDH0145-李国犇 | 一般隐患 | 发现问题，隐患 | 四车间三层压滤罐旁流体过滤器下方需要增加白钢铁板，避免划伤地面 | 已完成 | 现场已增加完毕 | N/A
DH2 | BDH0145-李国犇 | 2026/4/20 0:00:00 | B2 | M3 | 高管驻场 | FX1345-齐大志 | BDH0145-李国犇 | 一般隐患 | 发现问题，隐患 | 三层独立换热间施工留下地面脚印较多，门把手脱落 | 已完成 | 现场已处理完毕 | N/A
DH2 | BDH0145-李国犇 | 2026/4/20 0:00:00 | B2 | M3 | 高管驻场 | FX1345-齐大志 | BDH0145-李国犇 | 一般隐患 | 发现问题，隐患 | 四层人员电梯门口化学品警示类标识标牌更换，大白墙面部分起皮，重新处理 | 已完成 | 现场已处理完毕 | N/A
DH2 | BDH0145-李国犇 | 2026/4/20 0:00:00 | B2 |  | 高管驻场 | FX1345-齐大志 | BDH0542-朱云峰 | 一般隐患 | 发现问题，隐患 | 九车间罐区地面放置较多200L桶，需要及时清理 | 已完成 | 近期使用完毕及时进行转移
DH2 | BDH0145-李国犇 | 2026/4/20 0:00:00 | 三废处理区域 |  | 高管驻场 | FX1345-齐大志 | BDH0542-朱云峰 | 一般隐患 | 发现问题，隐患 | 活性炭解析现场无新增报警，现场区域巡查无异常 | 已完成 | 已完成 | 已完成
DH2 | BDH0145-李国犇 | 2026/4/20 0:00:00 | B2 | M3 | 高管驻场 | BDH0135-张羽霄 | BDH0135-张羽霄 | 一般隐患 | 发现问题，隐患 | 十车间三层空调间旁侧面瓷砖应急楼梯闭门器损坏，需要更换 | 进行中
DH2 | BDH0145-李国犇 | 2026/4/20 0:00:00 | 三废处理区域 | 污水站 | 高管驻场 | ADH5242-朱孟杰 | ADH5242-朱孟杰 | 一般隐患 | 发现问题，隐患 | 污泥脱水间内静电扁铁缺少检查合格签 | 已完成 | 添加污水站静电扁铁编号，联系电工检查，粘贴合格签 | N/A
DH2 | BDH0145-李国犇 | 2026/4/20 0:00:00 | 设备部 |  | 高管驻场 | BDH0135-张羽霄 | BDH0135-张羽霄 | 一般隐患 | 发现问题，隐患 | 动力站一楼空压钢瓶旁气动泵出口连接快开卡子不是高强卡子 | 已完成 | 更换高强卡子 | N/A
DH2 | BDH0145-李国犇 | 2026/4/20 0:00:00 | 设备部 |  | 高管驻场 | BDH0135-张羽霄 | BDH0135-张羽霄 | 一般隐患 | 发现问题，隐患 | 动力站二楼放置登高车，表面灰尘较多，注意日常清洁 | 已完成 | 已进行清理 | N/A
DH1 | ACT2137-周啸然 | 2026/4/20 0:00:00 | B5 | M16 | 高管驻场 | ADH7065-常运达 | ADH7065-常运达 | 重大隐患 | 发现问题，隐患 | 516-R17间送风口全部挂有灰网，未彻底清理，排查处理风道过滤问题。 | 已完成 | 已处理
DH1 | ACT2137-周啸然 | 2026/4/20 0:00:00 | B5 | M16 | 高管驻场 | ADH7065-常运达 | ADH7065-常运达 | 一般隐患 | 发现问题，隐患 | 516车间三层R21釜间两台电子天平均缺少水平气泡，放置位置注意规划。 | 已完成 | 已整改
DH1 | ACT2137-周啸然 | 2026/4/20 0:00:00 | B5 | M16 | 高管驻场 | ADH7065-常运达 | ADH7065-常运达 | 一般隐患 | 发现问题，隐患 | 517车间四层连续化区域放置一桶破坏液，及时清出区域。 | 已完成 | 已完成
DH1 | ACT2137-周啸然 | 2026/4/20 0:00:00 | B5 | M16 | 高管驻场 | ADH7065-常运达 | ADH7065-常运达 | 一般隐患 | 发现问题，隐患 | 516车间四层电梯缓冲间内仍然堆放物料，转至一层专门区域存放。 | 已完成 | 使用完成物料及时清出车间
DH1 | ACT2137-周啸然 | 2026/4/20 0:00:00 | B5 | M14 | 高管驻场 | ADH1693-党宝权 | ADH1693-党宝权 | 一般隐患 | 发现问题，隐患 | 514-R01下口储罐与墙体间堆放大量聚乙烯管路，及时处理。 | 已完成 | 已处理
DH1 | ACT2137-周啸然 | 2026/4/20 0:00:00 | B5 | M14 | 高管驻场 | ADH1693-党宝权 | ADH1693-党宝权 | 一般隐患 | 发现问题，隐患 | 515-R02-Tr01旁搪瓷罐无编号标牌，无液位计。 | 已完成 | 已处理
DH1 | ACT2137-周啸然 | 2026/4/20 0:00:00 | B5 | M14 | 高管驻场 | ADH1693-党宝权 | ADH1693-党宝权 | 一般隐患 | 发现问题，隐患 | 515车间三层电梯外堆放物料推车，及时清理存至一层专门区域。 | 已完成 | 已处理
DH1 | ACT2137-周啸然 | 2026/4/20 0:00:00 | B5 | M14 | 高管驻场 | ADH1693-党宝权 | ADH1693-党宝权 | 一般隐患 | 发现问题，隐患 | 515-R05加料箱上缺少手套，如果不使用及时清洁设备。 | 已完成 | 已处理完成
DH1 | ACT2137-周啸然 | 2026/4/20 0:00:00 | B4 | M13 | 高管驻场 | ADH2252-唐嘉健 | ADH2252-唐嘉健 | 一般隐患 | 发现问题，隐患 | 413-R06-Tr01旁搪瓷罐承液量达液位上限。 | 已完成 | 已整改完毕
DH1 | ACT2137-周啸然 | 2026/4/20 0:00:00 | B4 | M13 | 高管驻场 | ADH2252-唐嘉健 | ADH2252-唐嘉健 | 一般隐患 | 发现问题，隐患 | 413-R06旁搅拌罐未使用，液位计附近围堰表面白色物料痕迹，排查原因，处理渗漏情况。 | 已完成 | 已整改完毕
DH1 | ACT2137-周啸然 | 2026/4/20 0:00:00 | B4 | M12 | 高管驻场 | ADH0206-尹海朋 | ADH0206-尹海朋 | 一般隐患 | 发现问题，隐患 | 412-Drc02间暂存物料时间很久，及时转至合适位置。 | 已完成 | 进行沟通确认，及时将物料转移
DH1 | ACT2137-周啸然 | 2026/4/20 0:00:00 | B4 | M11 | 高管驻场 | ADH0206-尹海朋 | ADH0206-尹海朋 | 一般隐患 | 发现问题，隐患 | 411车间三层角落堆放小白钢桶，配件，开桶油漆。 | 已完成 | 进行现场物品清理完毕
DH1 | ACT2137-周啸然 | 2026/4/20 0:00:00 | B4 | M12 | 高管驻场 | ADH0206-尹海朋 | ADH0206-尹海朋 | 重大隐患 | 发现问题，隐患 | 412-R12附近地漏处成片的白色物料痕迹，排查是否有物料撒漏污染。 | 已完成 | 与人员进行确认完毕，现场清理完毕
DH1 | ACT2137-周啸然 | 2026/4/20 0:00:00 | B4 | M12 | 高管驻场 | ADH0206-尹海朋 | ADH0206-尹海朋 | 一般隐患 | 发现问题，隐患 | 412-R04 平台下堆放配件车，混乱。 | 已完成 | 进行物品规整摆放，配件车进行摆放
DH1 | ACT2137-周啸然 | 2026/4/20 0:00:00 | B4 | M10 | 高管驻场 | ADH1427-单良 | ADH1427-单良 | 重大隐患 | 发现问题，隐患 | 一层走廊大面积积水，即将漫入D级区对D级区环境造成影响。 | 已完成 | 已整改完成
DH1 | ACT2137-周啸然 | 2026/4/20 0:00:00 | B4 | M10 | 高管驻场 | ADH1427-单良 | ADH1427-单良 | 一般隐患 | 发现问题，隐患 | 410-R13-Tr01旁防腐磁力泵进口管路缺少支撑，易对泵进口造成损坏。 | 已完成 | 已整改完成
DH1 | ACT2137-周啸然 | 2026/4/20 0:00:00 | B4 | M10 | 高管驻场 | ADH1427-单良 | ADH1427-单良 | 一般隐患 | 发现问题，隐患 | 三层走廊检修口引水管至地漏导水，及时处理漏点，恢复现场。 | 已完成 | 已整改完成
DH1 | ACT2137-周啸然 | 2026/4/20 0:00:00 | B4 | M10 | 高管驻场 | ADH1427-单良 | ADH1427-单良 | 一般隐患 | 发现问题，隐患 | 410-R13 R14之间顶棚喷淋头往出渗液，及时处理。 | 已完成 | 已整改完成
DH1 | ACT2137-周啸然 | 2026/4/20 0:00:00 | B4 | M10 | 高管驻场 | ADH1427-单良 | ADH1427-单良 | 一般隐患 | 发现问题，隐患 | 410-R19附近顶棚有滴液情况，白钢桶承接，白天及时处理。 | 已完成 | 已整改完成
DH1 | ACT2137-周啸然 | 2026/4/20 0:00:00 | B4 | M10 | 高管驻场 | ADH1427-单良 | ADH1427-单良 | 一般隐患 | 发现问题，隐患 | 410-R06下五通，缺少走向标识，阀门锁。 | 已完成 | 已整改完成
DH1 | ACT2137-周啸然 | 2026/4/20 0:00:00 | B3 | M2 | 高管驻场 | ADH1133-刘海洋 | ADH1133-刘海洋 | 一般隐患 | 发现问题，隐患 | 302 车间三层南侧走廊放置一桶甲醇，及时清出区域。 | 已完成 | 已清理 | N/A
DH1 | ACT2137-周啸然 | 2026/4/20 0:00:00 | B3 | M2 | 高管驻场 | ADH1133-刘海洋 | ADH1133-刘海洋 | 一般隐患 | 发现问题，隐患 | 302车间一层，一名物流人员正欲放管路残留液体，反馈是水相，现场水洗桶味道扩散，人员无防护；叫停操作，各车间注意不要安排无操作资质的人员做此类开放操作， | 已完成 | 已处理 | N/A
DH1 | ACT2137-周啸然 | 2026/4/20 0:00:00 | B3 | M2 | 高管驻场 | ADH1133-刘海洋 | ADH1133-刘海洋 | 一般隐患 | 发现问题，隐患 | 302-R20旁角落放置消毒液和消毒乙醇，注意收纳并及时清理。 | 已完成 | 已清理 | N/A
DH1 | ACT2137-周啸然 | 2026/4/20 0:00:00 | B3 | M1 | 高管驻场 | ADH0416-施国明 | ADH0416-施国明 | 一般隐患 | 发现问题，隐患 | 301 车间三层南侧走廊放置两车配件和管路。 | 已完成 | 已清理完毕
DH1 | ACT2137-周啸然 | 2026/4/20 0:00:00 | B3 | M1 | 高管驻场 | ADH0416-施国明 | ADH0416-施国明 | 一般隐患 | 发现问题，隐患 | 301-R05下口管路夹套循环水直接连接到地漏直排 | 已完成 | 已处理完毕
DH1 | ACT2137-周啸然 | 2026/4/20 0:00:00 | B2 | M7 | 高管驻场 | ADH0738-谷建成 | ADH0738-谷建成 | 一般隐患 | 发现问题，隐患 | 三层电梯缓冲间放置压滤罐，配件车，配件等，及时转至清洗间处理。 | 已完成 | 已进行清理
DH1 | ACT2137-周啸然 | 2026/4/20 0:00:00 | B2 | M7 | 高管驻场 | ADH0738-谷建成 | ADH0738-谷建成 | 一般隐患 | 发现问题，隐患 | 207-R11-Tr01旁搪瓷罐放料管路拖地放置，残留液体，有撒漏风险，及时处理。 | 已完成 | 已排空处理
DH1 | ACT2137-周啸然 | 2026/4/20 0:00:00 | B2 | M7 | 高管驻场 | ADH0738-谷建成 | ADH0738-谷建成 | 一般隐患 | 发现问题，隐患 | 207-R05加料泵下方放置托盘，上摆配件，反馈设备准备遗留现场，注意现场处理。 | 已完成 | 已进行清理
DH1 | ACT2137-周啸然 | 2026/4/20 0:00:00 | B2 | M6 | 高管驻场 | ADH1201-张晓飞 | ADH1201-张晓飞 | 一般隐患 | 发现问题，隐患 | 206-R14下口附近彩板往下滴液，及时排查夹层渗漏处理。 | 已完成 | 夹套管路沙眼导致漏水，已临时打卡子处理，后续报动火申请进行焊接
DH1 | ACT2137-周啸然 | 2026/4/20 0:00:00 | B1 | B1 | 高管驻场 | ADH0734-闫学友 | ADH0734-闫学友 |  | 项目运行情况 | 3批次运转，1高压批次保压反应无异常 | 已完成 | N/A | N/A
DH1 | ACT2137-周啸然 | 2026/4/20 0:00:00 | B1 | B1 | 高管驻场 | ADH0734-闫学友 | ADH0734-闫学友 |  | 人员在岗情况 | 在岗5人，状态正常 | 已完成 | N/A | N/A
TJ3 | AMM0340-王福强 | 2026/4/19 0:00:00 | 外围 |  | 高管驻场 | AMM0190-岳德创,AMM0066-唐磊 |  |  | 发现问题，隐患 | 北侧办公区域与生产区域之间围挡物流通道的栅栏门被风吹折断，已经沟通及时维修 | 已完成
TJ3 | AMM0340-王福强 | 2026/4/19 0:00:00 | 办公区 | 综合楼 | 高管驻场 | AMM0066-唐磊 |  |  | 发现问题，隐患 | 现场巡查，未发现异常 | 已完成
TJ3 | AMM0340-王福强 | 2026/4/19 0:00:00 | 环保 | 污水站 | 高管驻场 | AMM0059-谢柴胜,AMM0015-张俊峰,AMM0486-盛楠,AMM1776-韩昌凯 |  |  | 发现问题，隐患 | 现场巡查未发现异常 | 已完成
TJ3 | AMM0340-王福强 | 2026/4/19 0:00:00 | 设备 | 动力站 | 高管驻场 | AMM0190-岳德创,AMM0015-张俊峰 |  |  | 发现问题，隐患 | 南侧冰机值班室刷漆，需要悬挂标识，避免人员踩踏 | 已完成
TJ3 | AMM0340-王福强 | 2026/4/19 0:00:00 | 库房 |  | 高管驻场 | AMM0033-田占亮 |  |  | 发现问题，隐患 | 现场巡查，未发现异常 | 已完成
TJ3 | AMM0340-王福强 | 2026/4/19 0:00:00 | QC |  | 高管驻场 | AMM3923-ADH1330李龙 |  |  | 发现问题，隐患 | 现场巡查，未发现异常 | 已完成
TJ3 | AMM0340-王福强 | 2026/4/19 0:00:00 | B12 | B12其他 | 高管驻场 | AMM0056-杨莹,AMM0423-马绍宽,ADH3853-朱云波,AMM4000-王冬冬,AMM4001-王迎春,AMM3994-周应岗,AMM4188-于波 |  |  | 项目运行情况 | 项目运行排查暂未发现问题，现场无生产合成间、单一功能间已经熄灯，节能制度落实较好 | 已完成
TJ3 | AMM0340-王福强 | 2026/4/19 0:00:00 | B12 | B12其他 | 高管驻场 | AMM0056-杨莹,AMM0423-马绍宽,ADH3853-朱云波,AMM4000-王冬冬,AMM4001-王迎春,AMM3994-周应岗,AMM4188-于波 |  |  | 人员在岗情况 | 人员在岗巡查无异常 | 已完成
TJ3 | AMM0340-王福强 | 2026/4/19 0:00:00 | B9 | M904 | 高管驻场 | AMM0068-王鑫,AMM0067-石鑫龙,AMM0480-杨哲,AMM0734-姜化兴,AMM0883-任文斌,AMM0977-庄学亮,AMM1890-蒋月明,AMM4511-王维俊 |  | 一般隐患 | 发现问题，隐患 | 2层上卸料离心机使用的四合一检测器检测氧含量 ，一氧化碳持续报警，影响使用，现场人员已经联系副主任，需要及时更换、维修 | 已完成
TJ3 | AMM0340-王福强 | 2026/4/19 0:00:00 | B9 | M903 | 高管驻场 | AMM0068-王鑫,AMM0067-石鑫龙,AMM0480-杨哲,AMM0734-姜化兴,AMM0883-任文斌,AMM0977-庄学亮,AMM1890-蒋月明,AMM4511-王维俊 |  | 一般隐患 | 发现问题，隐患 | 4层903车间，903-R04反应釜回流管路缠绕乙二醇软管，外表结霜严重，需要及时做保温， | 已完成
TJ3 | AMM0340-王福强 | 2026/4/19 0:00:00 | B9 | B9其他 | 高管驻场 | AMM0068-王鑫,AMM0067-石鑫龙,AMM0480-杨哲,AMM0734-姜化兴,AMM0883-任文斌,AMM0977-庄学亮,AMM1890-蒋月明,AMM4511-王维俊 |  |  | 项目运行情况 | 项目运行排查暂未发现问题，整体项目生产较多，倒班工程师承接项目中 | 已完成
TJ3 | AMM0340-王福强 | 2026/4/19 0:00:00 | B9 | B9其他 | 高管驻场 | AMM0068-王鑫,AMM0067-石鑫龙,AMM0480-杨哲,AMM0734-姜化兴,AMM0883-任文斌,AMM0977-庄学亮,AMM1890-蒋月明,AMM4511-王维俊 |  |  | 人员在岗情况 | 人员在岗巡查无异常 | 已完成
TJ3 | AMM0340-王福强 | 2026/4/19 0:00:00 | B8 | B8其他 | 高管驻场 | AMM0054-刘金刚,AMM0237-杨东,ALS11734-徐雪斌,AMM0898-王伟鹏,AMM1108-王克振,AMM4091-葛倩 |  | 一般隐患 | 发现问题，隐患 | 8号楼多处门未关严，需要检查门体卡顿无法关严原因，并对人员随手关门进行培训。 | 已完成 | 整体进行检查维护 | N/A
TJ3 | AMM0340-王福强 | 2026/4/19 0:00:00 | B8 | B8其他 | 高管驻场 | AMM0054-刘金刚,AMM0237-杨东,ALS11734-徐雪斌,AMM0898-王伟鹏,AMM1108-王克振,AMM4091-葛倩 |  | 一般隐患 | 发现问题，隐患 | 参观通道无雨具，建议进行增加，以便客户驻场、参观等人员使用。 | 已完成 | 车间准备有雨伞，在管理员手里，遇到阴雨天会拿出来使用 | N/A
TJ3 | AMM0340-王福强 | 2026/4/19 0:00:00 | B8 | B8其他 | 高管驻场 | AMM0054-刘金刚,AMM0237-杨东,ALS11734-徐雪斌,AMM0898-王伟鹏,AMM1108-王克振,AMM4091-葛倩 |  |  | 项目运行情况 | 项目运行排查暂未发现问题 | 已完成 | N/A | N/A
TJ3 | AMM0340-王福强 | 2026/4/19 0:00:00 | B8 | B8其他 | 高管驻场 | AMM0054-刘金刚,AMM0237-杨东,ALS11734-徐雪斌,AMM0898-王伟鹏,AMM1108-王克振,AMM4091-葛倩 |  |  | 人员在岗情况 | 人员在岗巡查无异常 | 已完成 | N/A | N/A
TJ3 | AMM0340-王福强 | 2026/4/19 0:00:00 | B7 | B7其他 | 高管驻场 | AMM0053-马乐,AMM0325-宋世超,AMM0198-赵中阳,AMM0455-吕志胜,AMM0489-刘海洋,AMM0886-孙旭,AMM2516-冯平平 |  | 一般隐患 | 发现问题，隐患 | 4楼702车间压滤罐收料中，现场未进行格挡，已经及时联系当班班长 进行安排隔离，避免人员靠近。需要对班组进行培训，开放性操作及时进行隔离。 | 已完成 | 已对责任人进行批评教育同时要求班长副主任巡查时进行监管执行情况 | N/A
TJ3 | AMM0340-王福强 | 2026/4/19 0:00:00 | B7 | B7其他 | 高管驻场 | AMM0053-马乐,AMM0325-宋世超,AMM0198-赵中阳,AMM0455-吕志胜,AMM0489-刘海洋,AMM0886-孙旭,AMM2516-冯平平 |  |  | 项目运行情况 | 项目运行排查暂未发现问题 | 已完成 | N/A | n/a
TJ3 | AMM0340-王福强 | 2026/4/19 0:00:00 | B7 | B7其他 | 高管驻场 | AMM0053-马乐,AMM0325-宋世超,AMM0198-赵中阳,AMM0455-吕志胜,AMM0489-刘海洋,AMM0886-孙旭,AMM2516-冯平平 |  |  | 人员在岗情况 | 人员在岗巡查无异常 | 已完成 | n/a | n/a
DH2 | FX1345-齐大志 | 2026/4/19 0:00:00 | 供应部 | 供应部 | 高管驻场 | ADH1561-田富安 | ADH1561-田富安 | 一般隐患 | 发现问题，隐患 | 酸库北侧库房排风口防护网脱落尽快安排补充
DH2 | FX1345-齐大志 | 2026/4/19 0:00:00 | 设备部 |  | 高管驻场 | BDH0135-张羽霄 | BDH0135-张羽霄 | 一般隐患 | 发现问题，隐患 | 仪表更换记录是车间协助更换操作人员没有相关的培训，涉及电器的不合理，后续需要电工填写记录 | 已完成 | 已安排电工进行相关记录书写
DH2 | FX1345-齐大志 | 2026/4/19 0:00:00 | 设备部 |  | 高管驻场 | BDH0135-张羽霄 | BDH0135-张羽霄 | 一般隐患 | 发现问题，隐患 | 空调间进风管道做好密封，高校更换灭活记录未发现，这块需要梳理，与更换记录保持一致 | 已完成 | 空调间孔洞已封堵
DH2 | FX1345-齐大志 | 2026/4/19 0:00:00 | 供应部 |  | 高管驻场 | FX1345-齐大志 | BDH0542-朱云峰 | 一般隐患 | 发现问题，隐患 | 3车间北侧围堰里面标识，盲板垃圾随意放置，日常做好清理要求 | 已完成 | 已完成清理
DH2 | FX1345-齐大志 | 2026/4/19 0:00:00 | 供应部 |  | 高管驻场 | FX1345-齐大志 | BDH0542-朱云峰 | 一般隐患 | 发现问题，隐患 | 罐区的液氮乙醇罐以及液氮乙醇区域的氮气保护管固定，气动阀安装恢复， | 已完成 | 已将设备管路固定
DH2 | FX1345-齐大志 | 2026/4/19 0:00:00 | 供应部 | 50立罐区 | 高管驻场 | FX1345-齐大志 | BDH0542-朱云峰 | 一般隐患 | 发现问题，隐患 | 罐区马上进入溶剂，每种物料规格需要确认好，避免出现规格不一致出现偏差 | 已完成 | 转移过程现场复核无异常
DH2 | FX1345-齐大志 | 2026/4/19 0:00:00 | 三废处理区域 |  | 高管驻场 | FX1345-齐大志 | BDH0542-朱云峰 | 一般隐患 | 发现问题，隐患 | 活性炭解析A罐的气动阀故障，需要保全定期进行维护检查 | 已完成 | 已沟通设备部保全对故障进行处理
DH2 | FX1345-齐大志 | 2026/4/19 0:00:00 | B2 | M9 | 高管驻场 | FX1345-齐大志 | BDH0145-李国犇 | 一般隐患 | 发现问题，隐患 | 9车间的排风口更换应急排风机，需要恢复原有设计 | 进行中 | 查找设备中 | N/A
DH2 | FX1345-齐大志 | 2026/4/19 0:00:00 | B2 | M10 | 高管驻场 | FX1345-齐大志 | BDH0145-李国犇 | 一般隐患 | 发现问题，隐患 | 现场的操作要点和规程需要生产前进行更新，PLC里面数据沟通里面数据删除，避免卡顿 | 进行中 | 操作要点正在更新中 | N/A
DH2 | FX1345-齐大志 | 2026/4/19 0:00:00 | B2 | M4 | 高管驻场 | FX1345-齐大志 | BDH0150-梁梦迪 | 一般隐患 | 发现问题，隐患 | 204-E01薄膜进回水管路打卡子位置需要在启动前进行检查更换
DH2 | FX1345-齐大志 | 2026/4/19 0:00:00 | B2 | M7 | 高管驻场 | FX1345-齐大志 | BDH0150-梁梦迪 | 一般隐患 | 发现问题，隐患 | D级区防护条全部全部打胶，目前存在死角无法清理 | 已完成 | 防护条已整体进行打胶
DH2 | FX1345-齐大志 | 2026/4/19 0:00:00 | B2 | M5 | 高管驻场 | FX1345-齐大志 |  | 一般隐患 | 发现问题，隐患 | 和对车间的压滤罐，尤其是非标压滤罐需要增加安全阀
DH2 | FX1345-齐大志 | 2026/4/19 0:00:00 | B2 | M5 | 高管驻场 | FX1345-齐大志 |  | 一般隐患 | 发现问题，隐患 | 7p准备的设备链流体过滤器使用前必须安装压力表，杜绝使用丝堵 | 已完成 | 设备准备完毕进行整体安装
DH2 | FX1345-齐大志 | 2026/4/19 0:00:00 | B2 | M3 | 高管驻场 | FX1345-齐大志 |  | 一般隐患 | 发现问题，隐患 | 高压釜泄爆顶围墙需要进行封堵，避免害虫的进入 | 已完成 | 已进行封堵
DH2 | FX1345-齐大志 | 2026/4/19 0:00:00 | B2 | M8 | 高管驻场 | FX1345-齐大志 | BDH0145-李国犇 | 一般隐患 | 发现问题，隐患 | 8车间公用工程主管路入户位置穿墙眼密封不严，包括四车间入户位置也存在类似问题 | 已完成 | 墙外已使用发泡胶密封，后续整体进行内墙封堵
DH2 | FX1345-齐大志 | 2026/4/19 0:00:00 | B2 | M3 | 高管驻场 | FX1345-齐大志 | BDH0145-李国犇 | 一般隐患 | 发现问题，隐患 | 3人在岗，2/15烘料，2/16压滤中，3/14反应毕后处理中，205-R03投料中，整体生产无异常 | 已完成
DH1 | ADH0734-闫学友 | 2026/4/19 0:00:00 | B4 | M13 | 高管驻场 | ADH2252-唐嘉健 | ADH2252-唐嘉健 | 一般隐患 | 发现问题，隐患 | 413-R09-Tr01液位计活套法兰未安装在凹槽内，需要拆卸重新安装 | 已完成 | 已整改完毕
DH1 | ADH0734-闫学友 | 2026/4/19 0:00:00 | B4 | M13 | 高管驻场 | ADH2252-唐嘉健 | ADH2252-唐嘉健 | 一般隐患 | 发现问题，隐患 | 413-R02旁计量泵有漏油的迹象需要维修 | 已完成 | 已整改完毕
DH1 | ADH0734-闫学友 | 2026/4/19 0:00:00 | B4 | M12 | 高管驻场 | ADH0206-尹海朋 | ADH0206-尹海朋 | 一般隐患 | 发现问题，隐患 | 411-Ce01卸料蝶阀气源粘贴了明显的禁止关闭和拆卸的标识，但气源阀门扔处于关闭状态 | 已完成 | 进行标识更换，避免产生歧义
DH1 | ADH0734-闫学友 | 2026/4/19 0:00:00 | B4 | M12 | 高管驻场 | ADH0206-尹海朋 | ADH0206-尹海朋 | 一般隐患 | 发现问题，隐患 | 412-F01压滤罐的放料球阀处有物料渗漏，压滤罐的外表面注意清洁 | 已完成 | 进行物料清理完毕，法兰进行禁锢
DH1 | ADH0734-闫学友 | 2026/4/19 0:00:00 | B4 | M10 | 高管驻场 | ADH1427-单良 | ADH1427-单良 | 一般隐患 | 发现问题，隐患 | 410-R11-Tr01浓缩视镜裂了，需要更换 | 已完成 | 已整改完成
DH1 | ADH0734-闫学友 | 2026/4/19 0:00:00 | B4 | M10 | 高管驻场 | ADH1427-单良 | ADH1427-单良 | 一般隐患 | 发现问题，隐患 | 410-F03过滤器表面有物料痕迹需要清理 | 已完成 | 已整改完成
DH1 | ADH0734-闫学友 | 2026/4/19 0:00:00 | B4 | M10 | 高管驻场 | ADH1427-单良 | ADH1427-单良 | 一般隐患 | 发现问题，隐患 | 410-R18顶棚漏水，三层，二层均有漏水的情况，需要查找漏点 | 已完成 | 已整改完成
DH1 | ADH0734-闫学友 | 2026/4/19 0:00:00 | B3 | M1 | 高管驻场 | ADH0416-施国明 | ADH0416-施国明 | 一般隐患 | 发现问题，隐患 | 一层洗眼器排静阀渗漏，地面锈蚀 | 已完成 | 已处理完毕
DH1 | ADH0734-闫学友 | 2026/4/19 0:00:00 | B3 | M3 | 高管驻场 | ADH2757-许文涛 | ADH2757-许文涛 | 一般隐患 | 发现问题，隐患 | 四层房间不亮的灯管较多，房间整体光线较暗，需要更换灯管 | 进行中 | 已对设备部下发派单 反馈人员不足 持续跟踪设备部整改
DH1 | ADH0734-闫学友 | 2026/4/19 0:00:00 | B3 | M2 | 高管驻场 | ADH1133-刘海洋 | ADH1133-刘海洋 | 一般隐患 | 发现问题，隐患 | 302-N05压滤罐压力表缺少位置标识 | 已完成 | 已整改 | N/A
DH1 | ADH0734-闫学友 | 2026/4/19 0:00:00 | B6 | M20 | 高管驻场 | ADH3773-ADH3773张健 | ADH3773-ADH3773张健 | 一般隐患 | 发现问题，隐患 | 620-R18下口磁力泵进口处地面有物料析出，确认泵连接处是否渗漏 | 已完成 | 已完成
DH1 | ADH0734-闫学友 | 2026/4/19 0:00:00 | B6 | M20 | 高管驻场 | ADH3773-ADH3773张健 | ADH3773-ADH3773张健 |  | 发现问题，隐患 | 620-T015聚丙储罐底部有液体渗出，观察确认底部是否已经损坏，重点关注 | 已完成 | 已完成
DH1 | ADH0734-闫学友 | 2026/4/19 0:00:00 | B6 | M20 | 高管驻场 | ADH3773-ADH3773张健 | ADH3773-ADH3773张健 | 一般隐患 | 发现问题，隐患 | 四层劳保柜随机检查了几个未上锁的柜子，里面存在纸质文件，配件，检测器等物品，需要关注 | 已完成 | 已完成
DH1 | ADH0734-闫学友 | 2026/4/19 0:00:00 | B6 | M18 | 高管驻场 | ADH0789-孙金亮 | ADH0789-孙金亮 | 一般隐患 | 发现问题，隐患 | 618-R11釜上连接的压力变送器数值与压力表数值相差较大，且压力表上无任何标识 | 已完成 | 已完成
DH1 | ADH0734-闫学友 | 2026/4/19 0:00:00 | B6 | M18 | 高管驻场 | ADH0789-孙金亮 | ADH0789-孙金亮 | 一般隐患 | 发现问题，隐患 | 618-R05计量泵下口地面污染变色，需要及时维修 | 已完成 | 已完成
DH1 | ADH0734-闫学友 | 2026/4/19 0:00:00 | B6 | M18 | 高管驻场 | ADH0789-孙金亮 | ADH0789-孙金亮 | 一般隐患 | 发现问题，隐患 | 618-R01操作人员加料中，加料的管路法兰静电跨接断裂，人员未及时更换，巡查发现后告知其进行处理 | 已完成 | 已完成
DH1 | ADH0734-闫学友 | 2026/4/19 0:00:00 | B6 | M18 | 高管驻场 | ADH0789-孙金亮 | ADH0789-孙金亮 | 一般隐患 | 发现问题，隐患 | 618-R07釜的万象集气罩使用定位胶带缠绕，如损坏请及时更换 | 已完成 | 已完成
DH1 | ADH0734-闫学友 | 2026/4/19 0:00:00 | B6 | M18 | 高管驻场 | ADH0789-孙金亮 | ADH0789-孙金亮 | 一般隐患 | 发现问题，隐患 | 四层Co01，Co02树脂柱的转移管路均有不同程度的倾斜，需要固定 | 已完成 | 已完成
DH1 | ADH0734-闫学友 | 2026/4/19 0:00:00 | B2 | M6 | 高管驻场 | ADH1201-张晓飞 | ADH1201-张晓飞 | 一般隐患 | 发现问题，隐患 | 206-Ce05-Tr01尾气吸收管路连接处有物料析出，尾气视镜内充满液体，且有液体滴落，已告知当班人员处理 | 已完成 | 经排查碱液罐加液过满，惰性化时液体容易通过尾气溢出，已将其罐液体排放至1/2处，现已正常
DH1 | ADH0734-闫学友 | 2026/4/19 0:00:00 | B2 | M7 | 高管驻场 | ADH0738-谷建成 | ADH0738-谷建成 | 一般隐患 | 发现问题，隐患 | 207-R16下口阀门盲板处有明显物料痕迹 | 已完成 | 已进行清理
DH1 | ADH0734-闫学友 | 2026/4/19 0:00:00 | B2 | M7 | 高管驻场 | ADH0738-谷建成 | ADH0738-谷建成 | 一般隐患 | 发现问题，隐患 | 207-R04人员正在进行固体物料投料，缓冲仓内的门处于开启状态未关闭，现场指正要求其关闭箱门，需要强调加料箱使用的要求 | 已完成 | 已对车间人员进行强调
DH1 | ADH0734-闫学友 | 2026/4/19 0:00:00 | B2 | M7 | 高管驻场 | ADH0738-谷建成 | ADH0738-谷建成 | 一般隐患 | 发现问题，隐患 | 207-R05的温度变送器仪表盖子被拆卸，破坏了仪表防爆性能，需要及时恢复，同时禁止人员随意拆卸仪表盖 | 已完成 | 已恢复安装
DH1 | ADH0734-闫学友 | 2026/4/19 0:00:00 | B2 | M7 | 高管驻场 | ADH0738-谷建成 | ADH0738-谷建成 | 一般隐患 | 发现问题，隐患 | 溶剂输送间插底管端口缺少密封，部门插底管压力表损坏，平时使用需要关注 | 已完成 | 已进行密封，压力表使用前进行检查确认
DH1 | ADH0734-闫学友 | 2026/4/19 0:00:00 | B1 | B1 | 高管驻场 | ADH0734-闫学友 | ADH0734-闫学友 | 一般隐患 | 发现问题，隐患 | 溶剂输送间气源的颜色不对需要更换 | 已完成 | 已整改 | N/A
DH1 | ADH0734-闫学友 | 2026/4/19 0:00:00 | B1 | B1 | 高管驻场 | ADH0734-闫学友 | ADH0734-闫学友 |  | 项目运行情况 | 共计3批料运行，查看各温度压力在工艺范围内，报警设置正确，无异常报警 | 已完成 | N/A | N/A
DH1 | ADH0734-闫学友 | 2026/4/19 0:00:00 | B1 | B1 | 高管驻场 | ADH0734-闫学友 | ADH0734-闫学友 |  | 人员在岗情况 | 4人在岗，人员工作状态未见异常，无脱岗睡岗情况 | 已完成 | N/A | N/A
FX2 | ACT683-李海宁 | 2026/4/19 0:00:00 | B9 | M2 | 高管驻场 | FX2584-郑俊 | FX2541-左特 | 一般隐患 | 发现问题，隐患 | 二层R25釜下方F004、F014压滤罐缺少压力表； | 已完成 | 两个压滤罐不涉及使用暂存中。压滤罐投入使用前完成压力表安装
FX2 | ACT683-李海宁 | 2026/4/19 0:00:00 | B9 | M2 | 高管驻场 | FX2584-郑俊 | FX2541-左特 | 一般隐患 | 发现问题，隐患 | R38釜温度传感器静电接地断开、压力传感器缺少压力传感器； | 已完成 | R38釜温度传感器静电接地线老化断裂，已安排人员重新添加完毕。压力传感器添加静电接地完毕
FX2 | ACT683-李海宁 | 2026/4/19 0:00:00 | B9 | M2 | 高管驻场 | FX2584-郑俊 | FX2541-左特 | 一般隐患 | 发现问题，隐患 | 巡查过程R22釜搅拌处于空载运行状态，现场与同层操作人员李广锁确认、及与班长李涛确认反馈该釜交班无操作安排，沟通白班工程师王一函了解确认为夜班转空，现场沟通确认停止搅拌； | 已完成 | 当班期间对操作区域设备运行状态进行确认，不涉及搅拌使用的及时关闭，降低能源消耗
FX2 | ACT683-李海宁 | 2026/4/19 0:00:00 | B9 | M2 | 高管驻场 | FX2584-郑俊 | FX2541-左特 | 一般隐患 | 发现问题，隐患 | 巡查过程R38浓缩速度异常，现场沟通夜班班长及监管工程师孟宪航，随后前往泵及现场排查处理浓缩速度恢复正常； | 已完成 | 每日操作期间异常情况及时排查确认，保障项目正常运行
FX2 | ACT683-李海宁 | 2026/4/19 0:00:00 | B1 | M1 | 高管驻场 | FX2464-王海峰 | FX2536-于晓明 | 一般隐患 | 发现问题，隐患 | 一层离心机进料管路长距离悬空，现场跟踪离心放料过程管路存在颤动现象，长时间受力颤动可能导致离心机上口法兰管件出现断裂，现场沟通车间负责人及时处理， | 已完成 | 已将一层临时离心机放料管路增加支架固定，减少使用过程振颤对设备的影响。
FX2 | ACT683-李海宁 | 2026/4/19 0:00:00 | B1 | M1 | 高管驻场 | FX2464-王海峰 | FX2536-于晓明 | 一般隐患 | 发现问题，隐患 | 巡查过程R01、R20釜为空釜未使用状态，冷凝器冷媒处于循环状态，现场沟通当班班长确认关闭，减少能源浪费； | 已完成 | 班长已将不用的冷凝器冷媒关闭完成，并要求班组人员对分管设备冷媒使用状态做好检查，不用的及时关闭。
FX2 | ACT683-李海宁 | 2026/4/19 0:00:00 | B1 | M1 | 高管驻场 | FX2464-王海峰 | FX2536-于晓明 |  | 项目运行情况 | R18下口四通支架其中1个未安装固定，R11釜下口四通支架断裂未安装恢复起到原支撑作用； | 已完成 | 设备组人员已将R18釜和R11釜下口四通支架处理完成。
FX2 | ACT683-李海宁 | 2026/4/19 0:00:00 | 实验室 |  | 高管驻场 | FX1063-孟召辉 | FX1063-孟召辉 | 一般隐患 | 发现问题，隐患 | 巡查过程Lab-03通风橱一锥形瓶体系无标识标签，根据通风橱使用情况现场沟通夜班项目负责人段盼龙，反馈为3P步骤白班精馏出前馏份未及时粘贴标签，要求项目组已补充粘贴； | 已完成 | 项目人员已完成对标签检查和粘贴，对责任人（刘超）进行处罚，部门钉钉及晨会传达此问题，提醒人员对于标签粘贴的规范执行，并在近期重点对标签问题进行巡查。
DH3 | FX2323-付常有 | 2026/4/19 0:00:00 | 生产设备部 |  | 高管驻场 | CDH0005-宿元彬 | CDH0005-宿元彬 | 一般隐患 | 发现问题，隐患 | 2、 冰机的精馏动力站一层灭火器检查日期不连贯，03/26/2026检查完毕后下一次检查日期为03/28/2026；
DH3 | FX2323-付常有 | 2026/4/19 0:00:00 | 生产设备部 |  | 高管驻场 | CDH0005-宿元彬 | CDH0005-宿元彬 | 一般隐患 | 发现问题，隐患 | 1、 一车间泵房门口捕鼠笼变形。。
DH3 | FX2323-付常有 | 2026/4/19 0:00:00 | 罐区 |  | 高管驻场 | FX2722-范学斌 | FX2722-范学斌 | 一般隐患 | 发现问题，隐患 | 10立罐区管路打压试密过程中，氮气管路接头处有氮气渗漏，安排人员处理。 | 已完成 | 对接头处进行紧固处理
DH3 | FX2323-付常有 | 2026/4/19 0:00:00 | B1 | M3 | 高管驻场 | ACT828-李文月 | ACT828-李文月 | 一般隐患 | 发现问题，隐患 | 6、 103-R21釜加料车上粘贴别的项目标识，已使用新项目，旧项目标识未去除。 | 已完成 | 进行去除
DH3 | FX2323-付常有 | 2026/4/19 0:00:00 | B1 | M3 | 高管驻场 | ACT828-李文月 | ACT828-李文月 | 一般隐患 | 发现问题，隐患 | 5、 四层R09釜滴加水合肼进釜阀门下方有白色物料析出。 | 已完成 | 进行清理，并重新进行试密
DH3 | FX2323-付常有 | 2026/4/19 0:00:00 | B1 | M3 | 高管驻场 | ACT828-李文月 | ACT828-李文月 | 一般隐患 | 发现问题，隐患 | 4、 103-R29釜减速机罩子无视窗。 | 已完成 | 已进行开口
DH3 | FX2323-付常有 | 2026/4/19 0:00:00 | B1 | M3 | 高管驻场 | ACT828-李文月 | ACT828-李文月 | 一般隐患 | 发现问题，隐患 | 3、 一层4208877800013电子秤（Drc06间门口），称头需固定，现场使用拉扣固定 | 已完成 | 进行固定
DH3 | FX2323-付常有 | 2026/4/19 0:00:00 | B1 | M3 | 高管驻场 | ACT828-李文月 | ACT828-李文月 | 一般隐患 | 发现问题，隐患 | 2、 103-Ce05-Tr01、103-Ce06-Tr01接收罐缺少氮气减压阀，与要求不符。 | 已完成 | 已增加
DH3 | FX2323-付常有 | 2026/4/19 0:00:00 | B1 | M3 | 高管驻场 | ACT828-李文月 | ACT828-李文月 | 一般隐患 | 发现问题，隐患 | 1、 车间二层Ce02 离心机液位计断层，现场显示没有，实际有50液位，现场安排班长处理。 | 已完成 | 已安排处理
DH3 | FX2323-付常有 | 2026/4/19 0:00:00 | B1 | M2 | 高管驻场 | CDH0100-胡洋 | CDH0100-胡洋 | 一般隐患 | 发现问题，隐患 | 7、 二层127928项目主原料罐未使用，打料管路阀门多道未关闭； | 已完成 | 对人员进行重申制度
DH3 | FX2323-付常有 | 2026/4/19 0:00:00 | B1 | M2 | 高管驻场 | CDH0100-胡洋 | CDH0100-胡洋 | 一般隐患 | 发现问题，隐患 | 6、 二层102-FD01 2186项目已使用，使用前的清洗结束，清场未进行； | 已完成 | 以告知秦聪聪处理
DH3 | FX2323-付常有 | 2026/4/19 0:00:00 | B1 | M2 | 高管驻场 | CDH0100-胡洋 | CDH0100-胡洋 | 一般隐患 | 发现问题，隐患 | 5、 二层Ce03 间内灭火器过期，03/24/2026； | 已完成 | 整体检查更换
DH3 | FX2323-付常有 | 2026/4/19 0:00:00 | B1 | M2 | 高管驻场 | CDH0100-胡洋 | CDH0100-胡洋 | 一般隐患 | 发现问题，隐患 | 4、 二层102-E05薄膜区域有1托盘内有黑色物料，处理完毕未进行清理。 | 已完成 | 处理完毕
DH3 | FX2323-付常有 | 2026/4/19 0:00:00 | B1 | M2 | 高管驻场 | CDH0100-胡洋 | CDH0100-胡洋 | 一般隐患 | 发现问题，隐患 | 3、 二层二层124047连续萃取水相罐氮气保护流量计缺少上下限标识，压力表无标识。 | 已完成 | 已进行添加
DH3 | FX2323-付常有 | 2026/4/19 0:00:00 | B1 | M2 | 高管驻场 | CDH0100-胡洋 | CDH0100-胡洋 | 一般隐患 | 发现问题，隐患 | 2、 二车间一层连续化放料快开软管管路，未封口暂存。 | 已完成 | 以增加盲板处理
DH3 | FX2323-付常有 | 2026/4/19 0:00:00 | B1 | M2 | 高管驻场 | CDH0100-胡洋 | CDH0100-胡洋 | 一般隐患 | 发现问题，隐患 | 1、 二车间三层124047项目连续化打料，取样废液为酸性，使用200L铁桶橙装，现场制止培训，安排倒桶塑料桶。 | 已完成 | 已进行处理完毕
DH3 | FX2323-付常有 | 2026/4/19 0:00:00 | B1 | M1 | 高管驻场 | ADH0759-杜成文 | ADH0759-杜成文 | 一般隐患 | 发现问题，隐患 | 5、 一车间三层R25对面靠墙上悬挂黄色防化服破损严重，需要更换。 | 已完成 | 已清理
DH3 | FX2323-付常有 | 2026/4/19 0:00:00 | B1 | M1 | 高管驻场 | ADH0759-杜成文 | ADH0759-杜成文 | 一般隐患 | 发现问题，隐患 | 4、 一车间三层R34釜旁有1拍子盐酸溶液，脱色塌陷破损，使用时有坠落风险。 | 已完成 | 已处理
DH3 | FX2323-付常有 | 2026/4/19 0:00:00 | B1 | M1 | 高管驻场 | ADH0759-杜成文 | ADH0759-杜成文 | 一般隐患 | 发现问题，隐患 | 3、 一车间四层溶剂间R07釜打溶剂后管路拆除不及时 | 已完成 | 整体拆除完毕
DH3 | FX2323-付常有 | 2026/4/19 0:00:00 | B1 | M1 | 高管驻场 | ADH0759-杜成文 | ADH0759-杜成文 | 一般隐患 | 发现问题，隐患 | 2、 一车间二层R36釜穿层内衬管路，聚乙烯管路为黑色，有物料残留 | 已完成 | 已进行清理
DH3 | FX2323-付常有 | 2026/4/19 0:00:00 | B1 | M1 | 高管驻场 | ADH0759-杜成文 | ADH0759-杜成文 | 一般隐患 | 发现问题，隐患 | 1、 一车间二层R19釜下口至接收罐转移泵进口地点排净阀门有固体物料析出。 | 已完成 | 现场处理完毕
FX2 | FX2536-于晓明 | 2026/4/18 0:00:00 | B1 | M1 | 高管驻场 | FX2464-王海峰 | FX2568-张超,FX057-刘林 | 一般隐患 | 发现问题，隐患 | 巡查期间，车间三层位置101-R16位置体系温度显示异常，现场报警，人员沟通电工进行确认，通知人员进行设备状态确认 | 已完成 | 已沟通电工处理完成
FX2 | FX2536-于晓明 | 2026/4/18 0:00:00 | B1 | M1 | 高管驻场 | FX2464-王海峰 | FX2568-张超,FX057-刘林 | 一般隐患 | 发现问题，隐患 | 车间一层位置增加临时设备使用，提醒增加人员通行提醒标识或隔离，避免人员碰撞 | 已完成 | 已增加标识提醒防护措施，避免人员误碰。
FX2 | FX2536-于晓明 | 2026/4/18 0:00:00 | B1 | M1 | 高管驻场 | FX2464-王海峰 | FX2568-张超,FX057-刘林 | 一般隐患 | 发现问题，隐患 | 车间一层泵房临时管路拆卸穿墙孔开放状态，及时进行封堵，通道门关闭时，下侧门沿位置存在缝隙，及时进行修复 | 已完成 | 已将泵房穿墙孔洞和缝隙进行封堵和修复。
FX2 | FX2536-于晓明 | 2026/4/18 0:00:00 | B9 | M2 | 高管驻场 | FX2584-郑俊 | FX2541-左特,LFX370-韩伟哲 | 一般隐患 | 发现问题，隐患 | 车间反应釜902-R32釜下口阀门末端阀体静电跨接一层悬空未连接，沟通进行安装 | 已完成 | 现场已安排人员调整完毕
FX2 | FX2536-于晓明 | 2026/4/18 0:00:00 | B9 | M2 | 高管驻场 | FX2584-郑俊 | FX2541-左特,LFX370-韩伟哲 | 一般隐患 | 发现问题，隐患 | 车间一层北侧，存放氮气干燥塔，固定连接气体流量计视镜破损，需进行维护更换 | 已完成 | 已对一层氮气干燥塔损坏的视镜更换完毕，车间其他氮气干燥塔进行排查确认
FX2 | FX2536-于晓明 | 2026/4/18 0:00:00 | B9 | M2 | 高管驻场 | FX2584-郑俊 | FX2541-左特,LFX370-韩伟哲 | 一般隐患 | 发现问题，隐患 | 车间一层位置西侧物流门喷淋洗眼器，喷淋阀门阀芯滴水，需进行紧固确认 | 已完成 | 已安排人员对松动部位紧固完毕。每周对车间应急洗眼喷淋状态进行检查确认
TJ4-CMMD | ACT2571-冯恩利 | 2026/4/17 0:00:00 | B12 |  | 高管驻场 | LFX023-代海鑫 | LFX023-代海鑫 | 一般隐患 | 发现问题，隐患 | 四层辅机间地面有冷凝水 | 进行中
TJ4-CMMD | ACT2571-冯恩利 | 2026/4/17 0:00:00 | B12 |  | 高管驻场 | LFX023-代海鑫 | LFX023-代海鑫 | 一般隐患 | 发现问题，隐患 | 三层辅机间地面有冷凝水 | 进行中
TJ4-CMMD | ACT2571-冯恩利 | 2026/4/17 0:00:00 | B11 | M6 | 高管驻场 |  | ADH2766-吴哲 | 一般隐患 | 发现问题，隐患 | 配液间内储罐的液位计丝堵需同步排查 | 已完成 | 已同类排查整改
TJ4-CMMD | ACT2571-冯恩利 | 2026/4/17 0:00:00 | B11 | M6 | 高管驻场 | ALS3717-梁光强 | ADH2765-李晓刚 | 一般隐患 | 发现问题，隐患 | TJ4S-1107-HPPC02-T03、TJ4S-1106-HPPC01-T03、TJ4S-1106-HPPC01-WTK02储罐液位计下的德式球阀丝堵未拧紧 | 已完成
TJ4-CMMD | ACT2571-冯恩利 | 2026/4/17 0:00:00 | B5 | M17 | 高管驻场 | ACT2571-冯恩利 | AMM0574-雷晓琦 | 一般隐患 | 发现问题，隐患 | 连续氢化间墙上温湿度仪表标识脱落
TJ4-CMMD | ACT2571-冯恩利 | 2026/4/17 0:00:00 | B5 | M14 | 高管驻场 | ACT2571-冯恩利 | AMM0574-雷晓琦 | 一般隐患 | 发现问题，隐患 | 1-46冻干机辅机间部分管路无标识
TJ4-CMMD | ACT2571-冯恩利 | 2026/4/17 0:00:00 | B5 | M14 | 高管驻场 | ACT2571-冯恩利 | AMM0574-雷晓琦 | 一般隐患 | 发现问题，隐患 | 1-46冻干间双开门柜子无标识
TJ4-CMMD | ACT2571-冯恩利 | 2026/4/17 0:00:00 | B5 | M14 | 高管驻场 | ACT2571-冯恩利 | AMM0574-雷晓琦 | 一般隐患 | 发现问题，隐患 | 参观人员专用安全帽有1个无标识
TJ4-CMMD | ACT2571-冯恩利 | 2026/4/17 0:00:00 | B4 | M2 | 高管驻场 | ALS6563-田志勇 | ALS8215-王鑫 | 一般隐患 | 发现问题，隐患 | 纯化间2-12内的1台储罐液位已达上限，需及时放空，避免冒罐
TJ4-CMMD | ACT2571-冯恩利 | 2026/4/17 0:00:00 | B4 | M4 | 高管驻场 | ALS3510-ALS3510刘磊 | ACT2027-王家伟 | 一般隐患 | 发现问题，隐患 | 车间墙面在贴彩钢板皮，边角暂未打胶，较锋利，需提醒车间人员勿碰
TJ4-CMMD | ACT2571-冯恩利 | 2026/4/17 0:00:00 | B4 | M4 | 高管驻场 | ALS4551-刘磊 | ACT2027-王家伟 | 一般隐患 | 发现问题，隐患 | 4层走廊交接班柜子位置的墙面破损严重，需维修，墙面增加防撞胶贴
TJ3 | AMM0060-张大为 | 2026/4/17 0:00:00 | B12 | B12其他 | 高管驻场 | AMM0056-杨莹,AMM0423-马绍宽,ADH3853-朱云波,AMM4000-王冬冬,AMM4001-王迎春,AMM3994-周应岗,AMM4188-于波 | AMM0056-杨莹,AMM0423-马绍宽,ADH3853-朱云波,AMM4000-王冬冬,AMM4001-王迎春,AMM3994-周应岗,AMM4188-于波 | 一般隐患 | 发现问题，隐患 | 车间更衣室内，办公桌上堆放了较多受控文件待使用的受控标识，需要整理存放
TJ3 | AMM0060-张大为 | 2026/4/17 0:00:00 | B9 | B9其他 | 高管驻场 | AMM0068-王鑫,AMM0067-石鑫龙,AMM0480-杨哲,AMM0734-姜化兴,AMM0883-任文斌,AMM0977-庄学亮,AMM1890-蒋月明,AMM4511-王维俊 | AMM0068-王鑫,AMM0067-石鑫龙,AMM0480-杨哲,AMM0734-姜化兴,AMM0883-任文斌,AMM0977-庄学亮,AMM1890-蒋月明,AMM4511-王维俊 | 一般隐患 | 发现问题，隐患 | 车间而成CNC区域走廊空调漏水 | 已完成
TJ3 | AMM0060-张大为 | 2026/4/17 0:00:00 | B9 | B9其他 | 高管驻场 | AMM0068-王鑫,AMM0067-石鑫龙,AMM0480-杨哲,AMM0734-姜化兴,AMM0883-任文斌,AMM0977-庄学亮,AMM1890-蒋月明,AMM4511-王维俊 | AMM0068-王鑫,AMM0067-石鑫龙,AMM0480-杨哲,AMM0734-姜化兴,AMM0883-任文斌,AMM0977-庄学亮,AMM1890-蒋月明,AMM4511-王维俊 | 一般隐患 | 发现问题，隐患 | 巡查期间车间多个物流门长时间处于打开状态，蚊虫侵入 | 已完成
TJ3 | AMM0060-张大为 | 2026/4/17 0:00:00 | B9 | B9其他 | 高管驻场 | AMM0068-王鑫,AMM0067-石鑫龙,AMM0480-杨哲,AMM0734-姜化兴,AMM0883-任文斌,AMM0977-庄学亮,AMM1890-蒋月明,AMM4511-王维俊 | AMM0068-王鑫,AMM0067-石鑫龙,AMM0480-杨哲,AMM0734-姜化兴,AMM0883-任文斌,AMM0977-庄学亮,AMM1890-蒋月明,AMM4511-王维俊 | 一般隐患 | 发现问题，隐患 | 1-57D级区物流通道内，一名穿戴洁净服的员工长时间与未更衣员工同处在房间内 | 已完成
TJ3 | AMM0060-张大为 | 2026/4/17 0:00:00 | B8 | B8其他 | 高管驻场 | AMM0054-刘金刚,AMM0237-杨东,ALS11734-徐雪斌,AMM0898-王伟鹏,AMM1108-王克振,AMM4091-葛倩 | AMM0054-刘金刚,AMM0237-杨东,ALS11734-徐雪斌,AMM0898-王伟鹏,AMM1108-王克振,AMM4091-葛倩 | 一般隐患 | 发现问题，隐患 | 四层走廊应急灯闪烁，需及时维修 | 已完成 | 报修消防进行检查 | N/A
TJ3 | AMM0060-张大为 | 2026/4/17 0:00:00 | B8 | B8其他 | 高管驻场 | AMM0054-刘金刚,AMM0237-杨东,ALS11734-徐雪斌,AMM0898-王伟鹏,AMM1108-王克振,AMM4091-葛倩 | AMM0054-刘金刚,AMM0237-杨东,ALS11734-徐雪斌,AMM0898-王伟鹏,AMM1108-王克振,AMM4091-葛倩 | 一般隐患 | 发现问题，隐患 | 更衣室文件柜需要及时上锁 | 已完成 | 传达强调要求，柜子摆放及使用进行内部商讨规划 | N/A
TJ3 | AMM0060-张大为 | 2026/4/17 0:00:00 | B8 | B8其他 | 高管驻场 | AMM0054-刘金刚,AMM0237-杨东,ALS11734-徐雪斌,AMM0898-王伟鹏,AMM1108-王克振,AMM4091-葛倩 | AMM0054-刘金刚,AMM0237-杨东,ALS11734-徐雪斌,AMM0898-王伟鹏,AMM1108-王克振,AMM4091-葛倩 | 一般隐患 | 发现问题，隐患 | 物流通道内有蚊虫，需及时处理 | 已完成 | 车间内部强调及时关门制度要求 | N/A
TJ3 | AMM0060-张大为 | 2026/4/17 0:00:00 | B7 | B7其他 | 高管驻场 | AMM0053-马乐,AMM0325-宋世超,AMM0198-赵中阳,AMM0455-吕志胜,AMM0489-刘海洋,AMM0886-孙旭,AMM2516-冯平平 | AMM0053-马乐,AMM0325-宋世超,AMM0198-赵中阳,AMM0455-吕志胜,AMM0489-刘海洋,AMM0886-孙旭,AMM2516-冯平平 | 一般隐患 | 发现问题，隐患 | 二层走廊移动设备摆放需合理规划，目前有堵塞逃生通道可能 | 已完成 | 已安排人员进行拆卸转移 | N/A
TJ3 | AMM0060-张大为 | 2026/4/17 0:00:00 | B7 | B7其他 | 高管驻场 | AMM0053-马乐,AMM0325-宋世超,AMM0198-赵中阳,AMM0455-吕志胜,AMM0489-刘海洋,AMM0886-孙旭,AMM2516-冯平平 | AMM0053-马乐,AMM0325-宋世超,AMM0198-赵中阳,AMM0455-吕志胜,AMM0489-刘海洋,AMM0886-孙旭,AMM2516-冯平平 | 一般隐患 | 发现问题，隐患 | 清洗间积攒待清洗设备较多，注意现场状态 | 已完成 | 已安排清洗人员加班进行处理 | N/A
DH1 | ADH0132-ADH0132李鹏 | 2026/4/17 0:00:00 | B7 | M21 | 高管驻场 | ADH1698-林志新 | ADH1698-林志新 | 一般隐患 | 发现问题，隐患 | 21车间07离心机现场运转中，现场人口观察位置有物料析出，需要重新处理 | 已完成 | 现场处理完毕 | N/A
DH1 | ADH0132-ADH0132李鹏 | 2026/4/17 0:00:00 | B7 | M22 | 高管驻场 | ADH0935-张汝波 | ADH0935-张汝波 | 一般隐患 | 发现问题，隐患 | 22车间32釜旁两台活性炭压滤罐区域，现场需要重点清理，脚线以及地面明显发黑，没有清理干净，重点安排人员整体进行清理 | 已完成 | 人员掏料完毕现场清理不彻底，现已全部清理完毕，已告知车间人员，掏料完毕现场必须清理干净
DH1 | ADH0132-ADH0132李鹏 | 2026/4/17 0:00:00 | B7 | M22 | 高管驻场 | ADH0935-张汝波 | ADH0935-张汝波 | 一般隐患 | 发现问题，隐患 | 22车间27釜前有一个使用完毕的流量计架子，使用完毕及时清理 | 已完成 | 使用完毕未及时清走，现已清理完毕
DH1 | ADH0132-ADH0132李鹏 | 2026/4/17 0:00:00 | B7 | M21 | 高管驻场 | ADH1698-林志新 | ADH1698-林志新 | 一般隐患 | 发现问题，隐患 | 21车间11釜上加料箱，内部物料有明显变色，需要及时清理 | 已完成 | 已经加水清理完毕 | N/A
DH1 | ADH0132-ADH0132李鹏 | 2026/4/17 0:00:00 | B7 | M21 | 高管驻场 | ADH1698-林志新 | ADH1698-林志新 | 一般隐患 | 发现问题，隐患 | 7号楼内分布器房间更换气动三联件，现场角落堆积更换下来的没有及时清理，需要规范设备部保全人员的操作习惯，及时清理 | 已完成 | 已经要求全部清理完毕 | N/A
DH1 | ADH0132-ADH0132李鹏 | 2026/4/17 0:00:00 | B7 | M22 | 高管驻场 | ADH0935-张汝波 | ADH0935-张汝波 | 一般隐患 | 发现问题，隐患 | 22车间二层非化间内连续性塑料袋箱子玻璃损坏，需要更换 | 进行中 | 使用中损坏，已进行采购，到货后更换
DH1 | ADH0132-ADH0132李鹏 | 2026/4/17 0:00:00 | B6 | M18 | 高管驻场 | ADH0789-孙金亮 | ADH0789-孙金亮 | 一般隐患 | 发现问题，隐患 | 19车间四层T019聚丙储罐，氮气保护连接方式需要更改，氮气源在反应釜外接处无法直接打开，需要更换连接方式，孙金亮负责； | 已完成 | 已完成
DH1 | ADH0132-ADH0132李鹏 | 2026/4/17 0:00:00 | B6 | M18 | 高管驻场 | ADH0789-孙金亮 | ADH0789-孙金亮 | 一般隐患 | 发现问题，隐患 | 18车间05釜前计量泵，地面明显腐蚀变色，孙金亮调查责任人提供奖惩 | 已完成 | 已完成
DH1 | ADH0132-ADH0132李鹏 | 2026/4/17 0:00:00 | B6 | M20 | 高管驻场 | ADH3773-ADH3773张健 | ADH3773-ADH3773张健 | 一般隐患 | 发现问题，隐患 | 20车间四层酸性尾气房间，碱液储罐以及循环泵地面有明显碱液痕迹，需要整体清理，同时尾气风机软连接是不法兰形式，张建联系设备部进行重新整改和更换 | 已完成 | 已完成
DH1 | ADH0132-ADH0132李鹏 | 2026/4/17 0:00:00 | B6 | M20 | 高管驻场 | ADH3773-ADH3773张健 | ADH3773-ADH3773张健 | 一般隐患 | 发现问题，隐患 | 20车间04釜上维修口需要及时维修恢复； | 已完成 | 已完成
DH1 | ADH0132-ADH0132李鹏 | 2026/4/17 0:00:00 | B6 | M20 | 高管驻场 | ADH3773-ADH3773张健 | ADH3773-ADH3773张健 | 一般隐患 | 发现问题，隐患 | 20车间13釜前已安装白钢立罐，上方吊装口需要及时维修； | 已完成 | 已完成
DH1 | ADH0132-ADH0132李鹏 | 2026/4/17 0:00:00 | B6 | M20 | 高管驻场 | ADH3773-ADH3773张健 | ADH3773-ADH3773张健 | 一般隐患 | 发现问题，隐患 | 20车间14釜前方两台白钢储罐，氮气管路是一根，无法直观观察氮气保护是否有效，需要更换为单独的氮气和尾气，张建负责整改； | 已完成 | 已完成
DH1 | ADH0132-ADH0132李鹏 | 2026/4/17 0:00:00 | B6 | M18 | 高管驻场 | ADH0789-孙金亮 | ADH0789-孙金亮 | 一般隐患 | 发现问题，隐患 | 18车间14釜前聚丙储罐，现场查看尾气U型弯处有沙眼，有物料附着，需要拆卸清洗后焊接，同时现场液位计不是磁翻板液位计，需要更换； | 已完成 | 已完成
DH1 | ADH0132-ADH0132李鹏 | 2026/4/17 0:00:00 | B6 | M18 | 高管驻场 | ADH0789-孙金亮 | ADH0789-孙金亮 | 一般隐患 | 发现问题，隐患 | 18车间15釜前地面一块污染发黑，孙金亮调查责任人提供奖惩，同时地面需要及时维护 | 已完成 | 已完成
DH1 | ADH0132-ADH0132李鹏 | 2026/4/17 0:00:00 | B6 | M18 | 高管驻场 | ADH0789-孙金亮 | ADH0789-孙金亮 | 一般隐患 | 发现问题，隐患 | 19车间13釜下口地面腐蚀明显，同时下口三通以及阀门上锈严重，需要整体拆卸清洗安装； | 已完成 | 已完成
DH1 | ADH0132-ADH0132李鹏 | 2026/4/17 0:00:00 | B6 | M20 | 高管驻场 | ADH3773-ADH3773张健 | ADH3773-ADH3773张健 | 一般隐患 | 发现问题，隐患 | 20车间2层薄膜接收罐区域万向集气罩脱落，及时维修 | 已完成 | 已完成
DH1 | ADH0132-ADH0132李鹏 | 2026/4/17 0:00:00 | B2 | M7 | 高管驻场 | ADH0738-谷建成 | ADH0738-谷建成 | 一般隐患 | 发现问题，隐患 | 7车间08三合一，现场清洗中，现场配件车上方配件摆放杂乱，现场明显下班前没有进行清理，规范清洗人员操作习惯 | 已完成 | 已对设备清洗人员进行强调规范，对设备副主任进行传达下班前必须对设备准备现场进行复核
DH1 | ADH0132-ADH0132李鹏 | 2026/4/17 0:00:00 | B2 | M7 | 高管驻场 | ADH0738-谷建成 | ADH0738-谷建成 | 一般隐患 | 发现问题，隐患 | 7车间15釜浓缩接收罐旁一台三废搪瓷储罐，表面有黄色物料流淌痕迹，需要整体清理和维护 | 已完成 | 已进行维护
DH1 | ADH0132-ADH0132李鹏 | 2026/4/17 0:00:00 | B2 | M7 | 高管驻场 | ADH0738-谷建成 | ADH0738-谷建成 | 一般隐患 | 发现问题，隐患 | 7车间03三合一固定取样器位置使用盲板进行封堵，需要恢复取样器配置，保证设备完整性要求 | 已完成 | 取样器损坏，返场维修，维修完成后恢复安装
DH1 | ADH0132-ADH0132李鹏 | 2026/4/17 0:00:00 | B2 | M7 | 高管驻场 | ADH0738-谷建成 | ADH0738-谷建成 | 一般隐患 | 发现问题，隐患 | 7车间三层04压滤罐，现场无使用，压力表显示接近0.1mpa，不使用需要及时排至常压； | 已完成 | 已整改
DH1 | ADH0132-ADH0132李鹏 | 2026/4/17 0:00:00 | B2 | M7 | 高管驻场 | ADH0738-谷建成 | ADH0738-谷建成 | 一般隐患 | 发现问题，隐患 | 7车间03釜现场巡查时正在破真空，当时无操作人员，后来操作人员返回现场，要求破至常压的时候在进行其他操作； | 已完成 | 已对车间人员重新强调不稳定状态禁止人员离岗
DH1 | ADH0132-ADH0132李鹏 | 2026/4/17 0:00:00 | B2 | M6 | 高管驻场 | ADH1201-张晓飞 | ADH1201-张晓飞 | 一般隐患 | 发现问题，隐患 | 6车间01釜浓缩接收罐后连接一根4分聚乙烯管路，上面1.5寸快开球阀有物料附着，需要拆卸重新清洗试密后恢复 | 已完成 | 已拆卸清洗，恢复安装试密紧固
DH1 | ADH0132-ADH0132李鹏 | 2026/4/17 0:00:00 | B2 | M6 | 高管驻场 | ADH1201-张晓飞 | ADH1201-张晓飞 | 一般隐患 | 发现问题，隐患 | 6车间14釜蒸出管路和人口视镜被物料堵死，无法观察釜内状态，需要清理后重新恢复； | 已完成 | 釜内为1680浓缩体系，缩干后试镜模糊，打甲苯缩带试镜将恢复
DH1 | ADH0132-ADH0132李鹏 | 2026/4/17 0:00:00 | B2 | M6 | 高管驻场 | ADH1201-张晓飞 | ADH1201-张晓飞 | 一般隐患 | 发现问题，隐患 | 6车间三层一台聚丙储罐，现场连接聚乙烯管，直接拆入，没有翻遍固定连接，储罐无氮气和尾气配置，询问操作人员，为承装盐溶液使用，但也需要按照标准配置方进行连接固定，需要整改 | 已完成 | 已使用完毕拆除，如后续使用考虑增加供卸氮
DH1 | ADH0132-ADH0132李鹏 | 2026/4/17 0:00:00 | B2 | M6 | 高管驻场 | ADH1201-张晓飞 | ADH1201-张晓飞 | 一般隐患 | 发现问题，隐患 | 6车间22釜浓缩管路U型弯有黄绿色液体，查看釜内状态与釜内状态颜色不一致，需要确认及时处理 | 已完成 | 固体料回头升温出现液体，已将其放出
DH1 | ADH0132-ADH0132李鹏 | 2026/4/17 0:00:00 | B3 | M1 | 高管驻场 | ADH0416-施国明 | ADH0416-施国明 | 一般隐患 | 发现问题，隐患 | 1车间4层薄膜加料罐间一处灯管不亮，现场较暗，需要及时恢复照明 | 已完成
DH1 | ADH0132-ADH0132李鹏 | 2026/4/17 0:00:00 | B3 | M1 | 高管驻场 | ADH0416-施国明 | ADH0416-施国明 | 一般隐患 | 发现问题，隐患 | 1车间19釜，现场无操作，反应釜溶剂管路开启状态，规范人员操作习惯 | 已完成 | 已关闭，并对车间人员重新培训完毕
DH1 | ADH0132-ADH0132李鹏 | 2026/4/17 0:00:00 | B3 | M2 | 高管驻场 | ADH1133-刘海洋 | ADH1133-刘海洋 | 一般隐患 | 发现问题，隐患 | 2车间23釜下口巡查是没有操作，下口阀门没有上锁，及时上锁管理 | 已完成 | 已上锁完毕
DH1 | ADH0132-ADH0132李鹏 | 2026/4/17 0:00:00 | B3 | M2 | 高管驻场 | ADH1133-刘海洋 | ADH1133-刘海洋 | 一般隐患 | 发现问题，隐患 | 2车间05和06釜中间一条体系转移管路，三通处建议上锁管理，避免开错阀门； | 已完成 | 已上锁管理
DH1 | ADH0132-ADH0132李鹏 | 2026/4/17 0:00:00 | B3 | M2 | 高管驻场 | ADH1133-刘海洋 | ADH1133-刘海洋 | 一般隐患 | 发现问题，隐患 | 2车间02和04釜加料罐液位计显示有液位，现场氮气保护开启过小，流量计观察不到流量，需要调整； | 已完成 | 已开大氮气流量
DH1 | ADH0132-ADH0132李鹏 | 2026/4/17 0:00:00 | B3 | M2 | 高管驻场 | ADH1133-刘海洋 | ADH1133-刘海洋 | 一般隐患 | 发现问题，隐患 | 2车间14釜现场巡查人口视镜打开状态同时连接纯化水管路，应该是准备冲洗釜，现场无操作人员，需要确认是否执行开放性操作审批要求； | 已完成 | 已执行开放性操作审批要求；
DH1 | ADH0132-ADH0132李鹏 | 2026/4/17 0:00:00 | B3 | M2 | 高管驻场 | ADH1133-刘海洋 | ADH1133-刘海洋 | 一般隐患 | 发现问题，隐患 | 2车间15釜下口没有操作，现场三通一个阀门没有关闭，强调人员操作习惯，不操作关闭阀门； | 已完成 | 已强调人员操作习惯
DH1 | ADH0132-ADH0132李鹏 | 2026/4/17 0:00:00 | B3 | M1 | 高管驻场 | ADH0416-施国明 | ADH0416-施国明 | 一般隐患 | 发现问题，隐患 | 1车间26釜区域现场巡查报警响起，查看为低温下线贴近，及时处理，同时区域内一个热封焊枪没有及时收起，需要受控使用； | 已完成 | 已清理完毕
DH1 | ADH0132-ADH0132李鹏 | 2026/4/17 0:00:00 | B3 | M1 | 高管驻场 | ADH0416-施国明 | ADH0416-施国明 | 一般隐患 | 发现问题，隐患 | 1车间15釜下口分液视镜内有大量固体堆积，需要确认是否有异常，影响分液判断； | 已完成 | 此釜分液里面都是酶，分液界面都拍照确认
FX2 | ACT243-李占东 | 2026/4/17 0:00:00 | B9 | M2 | 高管驻场 | FX2584-郑俊 | FX2541-左特 | 一般隐患 | 发现问题，隐患 | 车间二层分布器间配件管道存放混乱，建议将已清洁和未清洁配件分开存放，避免交叉污染。 | 进行中 | 近期车间内管线拆除工作较多，现场管线存放不到位，04/22/2026前完成现场管路清理，负责人：伊洪泽
FX2 | ACT243-李占东 | 2026/4/17 0:00:00 | B9 | M2 | 高管驻场 | FX2584-郑俊 | FX2541-左特 | 一般隐患 | 发现问题，隐患 | 车间二层902-R30釜对面的尾气管口有1只胶手套套在上面，规范管道封口及劳保使用要求。 | 已完成 | 已对现场胶手套进行去除完毕。内部群对劳保使用要求和管道封口要求进行重申，日常操作注意规范执行
FX2 | ACT243-李占东 | 2026/4/17 0:00:00 | B9 | M2 | 高管驻场 | FX2584-郑俊 | FX2541-左特 | 一般隐患 | 发现问题，隐患 | 车间902-R08釜下口阀门跨接线安装缺破漆垫片。 | 已完成 | 已安排人员添加破漆垫片完毕。内部群对静电跨接破漆垫片添加要求进行重申，车间内进行排查确认
FX2 | ACT243-李占东 | 2026/4/17 0:00:00 | B1 | M1 | 高管驻场 | FX2464-王海峰 | FX2536-于晓明 | 一般隐患 | 发现问题，隐患 | 一车间一层临时增加的902-T068储罐液位断层，及时校正。 | 已完成 | 已使用强磁对一层临时增加的902-T068储罐液位计进行恢复。并要求操作人员使用时进行关注。
FX2 | ACT243-李占东 | 2026/4/17 0:00:00 | B1 | M1 | 高管驻场 | FX2464-王海峰 | FX2536-于晓明 | 一般隐患 | 发现问题，隐患 | 车间101-R20釜的回流管道静电跨接破漆垫片安装错误，不能起到破漆静电导出作用。 | 已完成 | 已将101-R20回流管路静电跨接重新调整安装紧固，并与班组人员进行要求，破漆垫片安装在有油漆的搪瓷配件、阀门、法兰的一侧，实现破漆作用后便于静电导出。
FX2 | ACT243-李占东 | 2026/4/17 0:00:00 | B1 | M1 | 高管驻场 | FX2464-王海峰 | FX2536-于晓明 | 一般隐患 | 发现问题，隐患 | 04/16/2026白班交接班记录无复核人签字确认。 | 已完成 | 已将04/16/2026白班交接班记录复核并签字，要求班长做好检查复核和签字。
FX2 | ACT243-李占东 | 2026/4/17 0:00:00 | 三废车间 |  | 高管驻场 | FX1600-许彦超 | FX2534-李超逸 | 一般隐患 | 发现问题，隐患 | 2号焚烧炉碱液池液位传感器保护软管接头松动，雨水天气存在进水风险，及时处理并做好防护 | 已完成 | 已将接头进行密封处理完毕。
FX2 | ACT243-李占东 | 2026/4/17 0:00:00 | 三废车间 |  | 高管驻场 | FX1600-许彦超 | FX2534-李超逸 | 一般隐患 | 发现问题，隐患 | 污水站西侧燃气管线局部管线锈蚀严重，及时进行处理 | 已完成 | 已安排现场人员进行除锈刷漆维护完毕。