## 统一日常值班报告0
统一日常值班报告
厂区 | 巡查人 | 值班日期 | 属地 | 责任区域 | 巡查类别 | 第一责任人 | 责任人 | 隐患分级 | 原因分类 | 发现项 | 整改状态 | 整改结果 | 备注
TJ3 | AMM1338-陈正伟 | 2026/4/24 0:00:00 | B8 | M805 | 生产值班 | AMM1108-王克振 | ALS11734-徐雪斌 | 一般隐患 | 环境原因 | 车间周转桶较多，使用结束后及时转出 |  | 已安排及时转出
TJ3 | AMM1338-陈正伟 | 2026/4/24 0:00:00 | B8 | M801 | 生产值班 | AMM1108-王克振 | ALS11734-徐雪斌 | 一般隐患 | 环境原因 | 801-R05釜下地面有快开卡子等配件 |  | 已整改
TJ3 | AMM1338-陈正伟 | 2026/4/24 0:00:00 | B8 | M802 | 生产值班 | AMM1108-王克振 | ALS11734-徐雪斌 | 一般隐患 | 环境原因 | 压滤罐低温烘料，压滤罐冷凝水多 |  | 已安排及时清理
TJ3 | AMM2386-刘一麟 | 2026/4/24 0:00:00 | B12 | M1205 | 生产值班 | AMM4001-王迎春 | AMM4001-王迎春 | 一般隐患 | 人的原因 | 1、TJ2-1201-Ce01 CMA记录无异常 2、CPr128596-01-02n03p-01 记录无异常 | 已完成
TJ3 | AMM0895-刘耀 | 2026/4/23 0:00:00 | B8 | M801 | 生产值班 | AMM1108-王克振 | AMM1108-王克振 | 一般隐患 | 环境原因 | 801车间分布期间地面积水 | 已完成 | 已清理
TJ3 | AMM0895-刘耀 | 2026/4/23 0:00:00 | B8 | M801 | 生产值班 | AMM1108-王克振 | AMM1108-王克振 | 一般隐患 | 环境原因 | 物流通道门口物料堆积，阻挡通道 | 已完成 | 已整改
TJ3 | AMM0895-刘耀 | 2026/4/23 0:00:00 | B8 | M802 | 生产值班 | AMM1108-王克振 | AMM1108-王克振 | 一般隐患 | 环境原因 | 低温烘料，压滤罐冷凝水多 | 已完成 | 已整改
DH1 | ADH1132-李冰 | 2026/4/24 0:00:00 | B2 | M7 | 生产值班 | ADH0738-谷建成 | ADH0738-谷建成 | 一般隐患 | 设备设施原因 | 207-FD05间地面有油需要处理，房间内配件车上流量计合格签看不清信息 | 已完成 | 已清理，标签已更换
DH1 | ADH1132-李冰 | 2026/4/24 0:00:00 | B2 | M7 | 生产值班 | ADH0738-谷建成 | ADH0738-谷建成 | 一般隐患 | 设备设施原因 | 207-R12加料计量泵入口下方有液体，漏油，需要处理 | 已完成 | 已进行维修
DH1 | ADH1132-李冰 | 2026/4/24 0:00:00 | B2 | M7 | 生产值班 | ADH0738-谷建成 | ADH0738-谷建成 | 一般隐患 | 设备设施原因 | 7车间2层防爆溢出罐间地面有积水 | 已完成 | 已进行清理
DH1 | ADH1132-李冰 | 2026/4/24 0:00:00 | B2 | M6 | 生产值班 | ADH1201-张晓飞 | ADH1201-张晓飞 | 一般隐患 |  | 209-Co09-Tr01阀门标签与设备编号不符，液位计无上限标识 | 已完成 | 已整改，标识已粘贴
DH1 | ADH1132-李冰 | 2026/4/24 0:00:00 | B2 | M6 | 生产值班 | ADH1201-张晓飞 | ADH1201-张晓飞 | 一般隐患 |  | 206-R13-Tr01下口一根转移管路法兰处有液体渗出需要处理 | 已完成 | 已处理
DH1 | ADH1132-李冰 | 2026/4/24 0:00:00 | B2 | M6 | 生产值班 | ADH1201-张晓飞 | ADH1201-张晓飞 | 一般隐患 |  | 206-Drc02-Tb01液位计上有液体物料洒落痕迹，需要清理 | 已完成 | 清理完毕
DH1 | ADH1132-李冰 | 2026/4/24 0:00:00 | B1 | B1 | 生产值班 | ADH0734-闫学友 | ADH0734-闫学友 | 一般隐患 |  | 04母液间插底管快开口处有物料需要清理 | 已完成 | 已清理 | N/A
DH1 | ADH1132-李冰 | 2026/4/24 0:00:00 | B1 | B1 | 生产值班 | ADH0734-闫学友 | ADH0734-闫学友 | 一般隐患 |  | 28加料泵文件袋上有白色物料 | 已完成 | 已清理 | N/A
DH1 | ADH1132-李冰 | 2026/4/24 0:00:00 | B1 | B1 | 生产值班 | ADH0734-闫学友 | ADH0734-闫学友 | 一般隐患 |  | 25釜上尾气管路缺少管路标签 | 已完成 | 已整改 | N/A
DH1 | ADH1132-李冰 | 2026/4/24 0:00:00 | B3 | M3 | 生产值班 | ADH2757-许文涛 | ADH2757-许文涛 | 一般隐患 |  | 二层14釜下口200L桶承装水相，桶面有物料残留 | 已完成 | 已清理并清出车间
DH1 | ADH1132-李冰 | 2026/4/24 0:00:00 | B3 | M3 | 生产值班 | ADH2757-许文涛 | ADH2757-许文涛 | 一般隐患 |  | 一层南侧吊装口放置一个机械抱桶车，遮挡通道 | 已完成 | 已安排进行清理
DH1 | ADH1132-李冰 | 2026/4/24 0:00:00 | B3 | M3 | 生产值班 | ADH2757-许文涛 | ADH2757-许文涛 | 一般隐患 |  | 303-R07上方聚乙烯管路未连接 无标识 | 已完成 | 已增加标识
DH1 | ADH1132-李冰 | 2026/4/24 0:00:00 | B3 | M2 | 生产值班 | ADH1486-付在勇 | ADH1486-付在勇 | 一般隐患 |  | 302-FD03间内管路缺少标签
DH1 | ADH1132-李冰 | 2026/4/24 0:00:00 | B3 | M2 | 生产值班 | ADH1486-付在勇 | ADH1486-付在勇 | 一般隐患 |  | 302-FD01车贴破损需要更换
DH1 | ADH1132-李冰 | 2026/4/24 0:00:00 | B3 | M2 | 生产值班 | ADH1486-付在勇 | ADH1486-付在勇 | 一般隐患 |  | 302-R24下口磁力泵缺少盲板
DH1 | ADH1132-李冰 | 2026/4/24 0:00:00 | B3 | M1 | 生产值班 | ADH0416-施国明 | ADH0416-施国明 | 一般隐患 |  | 三层物料分装间分装用铲子使用后无密封 | 已完成 | 已密封完毕
DH1 | ADH1132-李冰 | 2026/4/24 0:00:00 | B3 | M1 | 生产值班 | ADH0416-施国明 | ADH0416-施国明 | 一般隐患 |  | 301-R02漏斗缺少氮气、尾气过滤器滤芯 | 已完成 | 已增加完毕
DH1 | ADH1132-李冰 | 2026/4/24 0:00:00 | B3 | M1 | 生产值班 | ADH0416-施国明 | ADH0416-施国明 | 一般隐患 |  | 301-R20计量泵未连接静电接地 | 已完成 | 计量泵未使用状态，已重新连接
DH1 | ADH1693-党宝权 | 2026/4/24 0:00:00 | B5 | M16 | 生产值班 | ADH7065-常运达 | ADH7065-常运达 | 一般隐患 |  | 一层酸尾气间地面腐蚀需要处理 | 已完成 | 已整改
DH1 | ADH1693-党宝权 | 2026/4/24 0:00:00 | B5 | M16 | 生产值班 | ADH7065-常运达 | ADH7065-常运达 | 一般隐患 |  | 四楼电梯口物料过多及时处理 | 已完成 | 已整改
DH1 | ADH1693-党宝权 | 2026/4/24 0:00:00 | B5 | M16 | 生产值班 | ADH7065-常运达 | ADH7065-常运达 | 一般隐患 |  | 516-R05尾气自控阀气源接头漏气 | 已完成 | 已整改
DH1 | ADH1693-党宝权 | 2026/4/24 0:00:00 | B5 | M16 | 生产值班 | ADH7065-常运达 | ADH7065-常运达 | 一般隐患 |  | 515-F02 现场准备好了导线但未连接，尽快找电工安装固定导线 | 已完成 | 已整改
DH1 | ADH1693-党宝权 | 2026/4/24 0:00:00 | B5 | M14 | 生产值班 | ADH1693-党宝权 | ADH1693-党宝权 | 一般隐患 |  | 15车间11釜固体加料箱子底部残留物料 | 已完成 | 已完成整改
DH1 | ADH1693-党宝权 | 2026/4/24 0:00:00 | B5 | M14 | 生产值班 | ADH1693-党宝权 | ADH1693-党宝权 | 一般隐患 |  | 515-R02现场固体加料箱子残留物料较多 | 已完成 | 已完成整改
DH1 | ADH1693-党宝权 | 2026/4/24 0:00:00 | B5 | M14 | 生产值班 | ADH1693-党宝权 | ADH1693-党宝权 | 一般隐患 |  | 514-R07部分阀门缺少锁片 | 已完成 | 已完成整改
DH1 | ADH1693-党宝权 | 2026/4/24 0:00:00 | B5 | M14 | 生产值班 | ADH1693-党宝权 | ADH1693-党宝权 | 一般隐患 |  | 514-R07蒸出管路其中一颗螺丝未紧固 | 已完成 | 已完成整改
DH1 | ADH1693-党宝权 | 2026/4/24 0:00:00 | B5 | M14 | 生产值班 | ADH1693-党宝权 | ADH1693-党宝权 | 一般隐患 |  | 514-R02氮封阀螺丝未漏出两个牙 | 已完成 | 已完成整改
DH1 | ADH1693-党宝权 | 2026/4/24 0:00:00 | B4 | M13 | 生产值班 | ADH2252-唐嘉健 | ADH2252-唐嘉健 | 一般隐患 | 设备设施原因 | 413-FD01顶部有锈迹、电子秤和文件架有灰尘 | 已完成 | 已清理完成 | N/A
DH1 | ADH1693-党宝权 | 2026/4/24 0:00:00 | B4 | M13 | 生产值班 | ADH2252-唐嘉健 | ADH2252-唐嘉健 | 一般隐患 | 设备设施原因 | 二层薄膜间储罐后面大白脱落 | 已完成 | 已处理完成 | N/A
DH1 | ADH1693-党宝权 | 2026/4/24 0:00:00 | B4 | M13 | 生产值班 | ADH2252-唐嘉健 | ADH2252-唐嘉健 | 一般隐患 | 设备设施原因 | 一层水相间桶没有标识，梯子不稳 | 已完成 | 已处理完成 | N/A
DH1 | ADH1693-党宝权 | 2026/4/24 0:00:00 | B4 | M13 | 生产值班 | ADH2252-唐嘉健 | ADH2252-唐嘉健 | 一般隐患 | 设备设施原因 | 4楼的这2个亚克力拆除，这个不是最新的。 | 已完成 | 已整改 | N/A
DH1 | ADH1693-党宝权 | 2026/4/24 0:00:00 | B4 | M13 | 生产值班 | ADH2252-唐嘉健 | ADH2252-唐嘉健 | 一般隐患 | 设备设施原因 | 物流平台，箱子擦干净放干净的工具 | 已完成 | 已整改 | N/A
DH1 | ADH1693-党宝权 | 2026/4/24 0:00:00 | B4 | M10 | 生产值班 | ADH1427-单良 | ADH1427-单良 | 一般隐患 |  | 411-F02出料口以及大腰存在物料痕迹待清理 | 已完成 | 已整改完成
DH1 | ADH1693-党宝权 | 2026/4/24 0:00:00 | B4 | M10 | 生产值班 | ADH1427-单良 | ADH1427-单良 | 一般隐患 |  | 410-R08 伴热连接气源管使用完毕需要及时拆除 | 已完成 | 已整改完成
DH1 | ADH1693-党宝权 | 2026/4/24 0:00:00 | B4 | M10 | 生产值班 | ADH1427-单良 | ADH1427-单良 | 一般隐患 |  | 410-R14接受罐位置渗漏需要刷漆 | 已完成 | 已整改完成
DH1 | ADH1693-党宝权 | 2026/4/24 0:00:00 | B4 | M10 | 生产值班 | ADH1427-单良 | ADH1427-单良 | 一般隐患 |  | 10车间1曾金检机检修口标识缺失 | 已完成 | 已整改完成
DH1 | ADH1693-党宝权 | 2026/4/24 0:00:00 | B4 | M10 | 生产值班 | ADH1427-单良 | ADH1427-单良 | 一般隐患 |  | 410-R15釜插地官位置需要重新打胶 | 已完成 | 已整改完成
DH1 | ADH1693-党宝权 | 2026/4/24 0:00:00 | B4 | M10 | 生产值班 | ADH1427-单良 | ADH1427-单良 | 一般隐患 |  | 10车间410-R12釜表面锈蚀 需要清理 | 已完成 | 已整改完成
DH3 | FX2695-李建军 | 2026/4/24 0:00:00 | B1 | M3 | 生产值班 | CDH0212-代宇哲 | ACT828-李文月 | 一般隐患 | 方法原因 | 四层R13釜投料插底管底部直接接触地面 | 已完成 | 进行存放插底管架
DH3 | FX2695-李建军 | 2026/4/24 0:00:00 | B1 | M3 | 生产值班 | CDH0212-代宇哲 | ACT828-李文月 | 一般隐患 | 方法原因 | 四层溶剂间插底管压力表损坏 | 已完成 | 进行拆卸，更换
DH3 | FX2695-李建军 | 2026/4/24 0:00:00 | B1 | M3 | 生产值班 | CDH0212-代宇哲 | ACT828-李文月 | 一般隐患 | 方法原因 | 二层R28釜接收罐上方气源漏气较大 | 已完成 | 进行紧固完毕
DH3 | FX2695-李建军 | 2026/4/24 0:00:00 | B1 | M3 | 生产值班 | CDH0212-代宇哲 | ACT828-李文月 | 一般隐患 | 方法原因 | 二层R27釜接收罐泵头出口三通阀门缺少盲板 | 已完成 | 进行安装完毕
DH3 | FX2695-李建军 | 2026/4/24 0:00:00 | B1 | M2 | 生产值班 | CDH0249-孙壮 | CDH0090-彭孝鑫 | 一般隐患 | 方法原因 | 三层分布器间管路滴水 | 已完成 | 进行处理完毕
DH3 | FX2695-李建军 | 2026/4/24 0:00:00 | B1 | M2 | 生产值班 | CDH0249-孙壮 | CDH0090-彭孝鑫 | 一般隐患 | 方法原因 | 四层溶剂间管路盲板未安装 | 已完成 | 添加完毕
DH3 | FX2695-李建军 | 2026/4/24 0:00:00 | B1 | M2 | 生产值班 | CDH0249-孙壮 | CDH0090-彭孝鑫 | 一般隐患 | 方法原因 | 二层102-Tr22储罐下口聚乙烯敞口管无堵头 | 已完成 | 已进行添加
DH3 | FX2695-李建军 | 2026/4/24 0:00:00 | B1 | M2 | 生产值班 | CDH0249-孙壮 | CDH0090-彭孝鑫 | 一般隐患 | 方法原因 | 二层R15釜下口使用红色阀门锁壳 | 已完成 | 更换完毕
DH3 | FX2695-李建军 | 2026/4/24 0:00:00 | B1 | M1 | 生产值班 | FX2695-李建军 | ADH0759-杜成文 | 一般隐患 | 方法原因 | 四层R13吸收罐液位计下口缺少盲板 | 已完成 | 已添加
DH3 | FX2695-李建军 | 2026/4/24 0:00:00 | B1 | M1 | 生产值班 | FX2695-李建军 | ADH0759-杜成文 | 一般隐患 | 方法原因 | 三层R28釜旁传曾管路螺丝过短未超出两丝扣 | 已完成 | 已更换
DH3 | FX2695-李建军 | 2026/4/24 0:00:00 | B1 | M1 | 生产值班 | FX2695-李建军 | ADH0759-杜成文 | 一般隐患 | 方法原因 | 二层R33下口聚乙烯管路悬空吊挂未使用 | 已完成 | 已拆除
DH1 | ADH0477-姜洪峰 | 2026/4/24 0:00:00 | 焚烧炉&污水站 | 焚烧炉&污水站 | 生产值班 | ADH0396-姜龙 | ADH0396-姜龙 | 一般隐患 | 设备设施原因 | 污水站实验室内木门门锁损坏，需要维修 | 进行中 | 已沟通设备部安排维修
DH1 | ADH0477-姜洪峰 | 2026/4/24 0:00:00 | 供应部 | 供应部 | 生产值班 | ADH1252-邹纯利 | ADH0166-王宏宝 | 一般隐患 |  | 11号库内氢气检测缺少标识 | 已完成 | 区域位置较高：标识、检测信息已经集中悬挂； 现场不缺少
DH1 | ADH0477-姜洪峰 | 2026/4/24 0:00:00 | 其他 | 其他 | 生产值班 | ALS11272-史航 | ALS11272-史航 | 一般隐患 |  | 11号库对面厂区护栏有缺口，需要维修
DH1 | ADH0477-姜洪峰 | 2026/4/24 0:00:00 | 设备部 | 设备部 | 生产值班 | ADH0423-刘宇欣 | ADH0423-刘宇欣 | 一般隐患 | 人的原因 | 22号楼动力站值班室内非化放置在地面电线桥架上，未及时整理 | 已完成 | 清理桥架上方杂物 | N/A
DH1 | ADH0477-姜洪峰 | 2026/4/24 0:00:00 | 研发实验室 | 研发实验室 | 生产值班 | ADH0477-姜洪峰 | ADH0477-姜洪峰 | 一般隐患 | 人的原因 | 研发实验室内001，022通风橱反应未开启氮气保护 | 已完成 | 现场已开启氮气保护，钉钉群内通知实验室人员后续统计处罚
DH1 | ADH0477-姜洪峰 | 2026/4/24 0:00:00 | 研发实验室 | 研发实验室 | 生产值班 | ADH0477-姜洪峰 | ADH0477-姜洪峰 | 一般隐患 | 人的原因 | 研发实验室内005，035通风橱电气设备使用完毕后未断电 | 已完成 | 现场已断电，钉钉群内通知实验室人员后续统计处罚
DH1 | ADH0477-姜洪峰 | 2026/4/24 0:00:00 | QC | QC | 生产值班 | ADH5559-傅强 | ADH6537-陈秭祎 | 一般隐患 |  | 2层楼梯处存放大量废弃包装，未及时清理
DH1 | ADH0477-姜洪峰 | 2026/4/24 0:00:00 | QC | QC | 生产值班 | ADH5559-傅强 | ADH6537-陈秭祎 | 一般隐患 |  | 多个废液瓶敞口放置，现场已密封
DH1 | ADH0477-姜洪峰 | 2026/4/24 0:00:00 | QC | QC | 生产值班 | ADH0456-王治国 | ADH0456-王治国 | 一般隐患 | 设备设施原因 | 更衣室门口灭火器铅封缺失，压力正常，需要补充铅封 | 已完成
DH1 | ADH1198-付子健 | 2026/4/23 0:00:00 | B5 | M16 | 生产值班 |  | ADH7065-常运达 | 一般隐患 |  | 16车间一层内包装间缓冲间有门禁设置，现场打卡器指示灯频繁闪烁，该区域无需配置门禁，考虑拆除 | 已完成 | 已完成
DH1 | ADH1198-付子健 | 2026/4/23 0:00:00 | B5 | M17 | 生产值班 |  | ADH7065-常运达 | 一般隐患 |  | 17车间四层光化学区域一台设备急停按钮使用亚克力外罩上锁控制，现场钥匙在锁具上放置 | 已完成 | 已完成
DH1 | ADH1198-付子健 | 2026/4/23 0:00:00 | B5 | M16 | 生产值班 |  | ADH7065-常运达 | 一般隐患 |  | 16车间三层多个门锁手动上锁位置锁芯缺失，需要维修补充 | 已完成 | 已完成
DH1 | ADH1198-付子健 | 2026/4/23 0:00:00 | B5 | M17 | 生产值班 |  | ADH7065-常运达 | 一般隐患 |  | 17车间一层酸性尾气间内有桶装酸水相存放，未粘贴标签需要及时周转 | 已完成 | 已完成
DH1 | ADH1198-付子健 | 2026/4/23 0:00:00 | B5 | M15 | 生产值班 |  | ADH1693-党宝权 | 一般隐患 |  | 15车间02釜上方固体加料箱箱门合页脱落，需要进行维修 | 已完成 | 已处理
DH1 | ADH1198-付子健 | 2026/4/23 0:00:00 | B5 | M14 | 生产值班 |  | ADH1693-党宝权 | 一般隐患 |  | 514-R06釜搅拌机封处异响声音较大，需要排查处理 | 已完成 | 已沟通保全处理
DH1 | ADH1198-付子健 | 2026/4/23 0:00:00 | B5 | M15 | 生产值班 |  | ADH1693-党宝权 | 一般隐患 |  | 515-R09区域地面一吊装孔洞需要回填处理 | 已完成 | 暂未使用完毕，已封堵
DH1 | ADH1198-付子健 | 2026/4/23 0:00:00 | B5 | M15 | 生产值班 |  | ADH1693-党宝权 | 一般隐患 |  | 15车间4326中间体周转桶进入车间过脏，桶盖尘土较多，需要对人员做好培训 | 已完成 | 已清理
DH1 | ADH1198-付子健 | 2026/4/23 0:00:00 | B4 | M13 | 生产值班 |  | ADH2252-唐嘉健 | 一般隐患 |  | 13车间四层薄膜罐旁门损坏，需要维修 | 已完成 | 已整改完毕
DH1 | ADH1198-付子健 | 2026/4/23 0:00:00 | B4 | M13 | 生产值班 |  | ADH2252-唐嘉健 | 一般隐患 |  | 13车间四层空调间内413-R05独立换热泵循环异响严重，四层夹层全为震动声，需要排查原因 | 已完成 | 已整改完毕
DH1 | ADH1198-付子健 | 2026/4/23 0:00:00 | B4 | M13 | 生产值班 |  | ADH2252-唐嘉健 | 一般隐患 |  | 13车间四层暂存间内送风明显异常，房间对走廊压力过大 | 已完成 | 沟通暖通进行调整
DH1 | ADH1198-付子健 | 2026/4/23 0:00:00 | B4 | M12 | 生产值班 |  | ADH0206-尹海朋 | 一般隐患 |  | 12车间四层人员对于桶装溶剂验料前使用气源管接收尾气，无法做到气味降低挥发，需要对墙边固定尾气制作个集气罩便于人员操作 | 已完成 | 月预算进行物资购买，到货后进行安装
DH1 | ADH1198-付子健 | 2026/4/23 0:00:00 | B4 | M12 | 生产值班 |  | ADH0206-尹海朋 | 一般隐患 |  | 12车间四层高低温一体机使用需要进行静电接地线的补充 | 已完成 | 一体机接地线已安装
DH1 | ADH1198-付子健 | 2026/4/23 0:00:00 | B4 | M11 | 生产值班 |  | ADH0206-尹海朋 | 一般隐患 |  | 411-R03釜上加料箱内固体投料后蓝色物料残留较多，需要清理 | 已完成 | 进行投料后清理要求
DH1 | ADH1198-付子健 | 2026/4/23 0:00:00 | B4 | M12 | 生产值班 |  | ADH0206-尹海朋 | 一般隐患 |  | 412-R13釜旁在线氧含量使用喉箍悬挂固定，需要制作固定螺栓固定 | 已完成 | 设备使用完毕进行相应整改制作
DH1 | ADH1198-付子健 | 2026/4/23 0:00:00 | B4 | M10 | 生产值班 |  | ADH1427-单良 | 一般隐患 |  | 10车间一层走廊从地漏返水，需要跟踪废水COD及时进行排放 | 已完成 | 已整改完成
DH1 | ADH1198-付子健 | 2026/4/23 0:00:00 | B4 | M10 | 生产值班 |  | ADH1427-单良 | 一般隐患 |  | 10车间三层薄膜处存放一卷聚乙烯管路，需要转移至暂存间内 | 已完成 | 已整改完成
DH1 | ADH1198-付子健 | 2026/4/23 0:00:00 | B4 | M10 | 生产值班 |  | ADH1427-单良 | 一般隐患 |  | 410-R15接收罐前磁力泵泵头缺少盲板且有物料残留 | 已完成 | 已整改完成
DH3 | CDH0003-赵鲁 | 2026/4/23 0:00:00 | B1 | M3 | 生产值班 | ACT828-李文月 | ACT828-李文月 | 一般隐患 | 设备设施原因 | R24釜附近管廊上一组照明灯管损坏一个，不亮 | 已完成 | 沟通电工进行维修
DH3 | CDH0003-赵鲁 | 2026/4/23 0:00:00 | B1 | M3 | 生产值班 | ACT828-李文月 | ACT828-李文月 | 一般隐患 | 方法原因 | 南侧操作区放置了一个人字梯，检查未粘贴检查标签 | 已完成 | 进行清理
DH3 | CDH0003-赵鲁 | 2026/4/23 0:00:00 | B1 | M3 | 生产值班 | ACT828-李文月 | ACT828-李文月 | 一般隐患 | 设备设施原因 | 东侧电梯对面墙壁上的消防栓箱门损坏松动，固定螺栓缺失 | 已完成 | 进行紧固
DH3 | CDH0003-赵鲁 | 2026/4/23 0:00:00 | B1 | M2 | 生产值班 | CDH0090-彭孝鑫 | CDH0090-彭孝鑫 | 一般隐患 | 物料原因 | R25釜上投料完毕白钢加料漏斗表面物料粉尘未进行清理 | 已完成 | 清理完毕
DH3 | CDH0003-赵鲁 | 2026/4/23 0:00:00 | B1 | M2 | 生产值班 | CDH0090-彭孝鑫 | CDH0090-彭孝鑫 | 一般隐患 | 方法原因 | FD01三合一出料口上放安装的一块压力表未粘贴上限标识 | 已完成 | 进行添加完毕
DH3 | CDH0003-赵鲁 | 2026/4/23 0:00:00 | B1 | M2 | 生产值班 | CDH0090-彭孝鑫 | CDH0090-彭孝鑫 | 一般隐患 | 方法原因 | 西侧洗眼喷淋位置放置一个机械推桶车，阻挡应急设施 | 已完成 | 已进行转移完毕
DH3 | CDH0003-赵鲁 | 2026/4/23 0:00:00 | B1 | M1 | 生产值班 | ADH0759-杜成文 | ADH0759-杜成文 | 一般隐患 | 设备设施原因 | R15反应釜减速机漏油，已渗出到釜面上 | 已完成 | 已清理完毕
DH3 | CDH0003-赵鲁 | 2026/4/23 0:00:00 | B1 | M1 | 生产值班 | ADH0759-杜成文 | ADH0759-杜成文 | 一般隐患 | 方法原因 | F11压滤罐间电子秤上放置一个200L重桶暂存状态 | 已完成 | 已清理
DH3 | CDH0003-赵鲁 | 2026/4/23 0:00:00 | B1 | M1 | 生产值班 | ADH0759-杜成文 | ADH0759-杜成文 | 一般隐患 | 设备设施原因 | FD01三合一间门外人体静电释放器球头松动，固定螺栓缺失 | 已完成 | 已固定完毕
DH2 | BDH0653-张润金 | 2026/4/23 0:00:00 | B2 | M5 | 生产值班 | FX1345-齐大志 | BDH0145-李国犇 | 一般隐患 | 设备设施原因 | 4803管路使用前，三通阀门处需要上锁
DH2 | BDH0653-张润金 | 2026/4/23 0:00:00 | B2 | M4 | 生产值班 | FX1345-齐大志 | BDH0145-李国犇 | 一般隐患 | 设备设施原因 | 四车间三层压滤罐后试镜需要更换成管道试镜
DH2 | BDH0653-张润金 | 2026/4/23 0:00:00 | B2 | M5 | 生产值班 | FX1345-齐大志 | BDH0145-李国犇 | 一般隐患 | 方法原因 | 五车间三层507下口至DH2-205-FD01管路编号错误
DH2 | BDH0653-张润金 | 2026/4/23 0:00:00 | B2 | M4 | 生产值班 | FX1345-齐大志 | BDH0145-李国犇 | 一般隐患 | 方法原因 | DH2-204-R05仪表更换记录中，数显表编号写错
DH2 | BDH0653-张润金 | 2026/4/23 0:00:00 | B2 | M3 | 生产值班 | FX1345-齐大志 | BDH0145-李国犇 | 一般隐患 | 人的原因 | 三层溶剂间个别40软管清洗过期
DH2 | BDH0653-张润金 | 2026/4/23 0:00:00 | B2 | M3 | 生产值班 | FX1345-齐大志 | BDH0145-李国犇 | 一般隐患 | 设备设施原因 | 三层溶剂间插底管DH2-200-DTU023缺少氮气头，需要补充
DH2 | BDH0653-张润金 | 2026/4/23 0:00:00 | B2 | M2 | 生产值班 | FX1345-齐大志 | BDH0145-李国犇 | 一般隐患 | 设备设施原因 | 二车间DH2-202-T07下发给转移泵，泵出口法兰与管路法兰不匹配，缺少螺丝
DH2 | BDH0653-张润金 | 2026/4/23 0:00:00 | B2 | M2 | 生产值班 | FX1345-齐大志 | BDH0145-李国犇 | 一般隐患 | 设备设施原因 | 二车间DH2-202-RCo01夹套软管渗漏，需要更换软管
TJ3 | AMM2386-刘一麟 | 2026/4/23 0:00:00 | B12 | M1205 | 生产值班 | AMM4001-王迎春 | AMM4001-王迎春 | 一般隐患 | 人的原因 | 1、TJ3-408-R10 CMA记录无异常 2、R22 cma 记录无异常 3、CPr128596-01-02n03p-01 记录无异常 | 已完成
TJ3 | AMM0886-孙旭 | 2026/4/22 0:00:00 | B7 | M702 | 生产值班 | AMM0053-马乐 | AMM0489-刘海洋 | 一般隐患 | 人的原因 | 2-1三合一更衣室无一次性手套 | 已完成 | 已补充
TJ3 | AMM1605-王慧勃 | 2026/4/22 0:00:00 | B9 | M901 | 生产值班 | AMM1890-蒋月明 | AMM1890-蒋月明 | 一般隐患 | 环境原因 | 900-Tr050接收罐冷凝结冰融化积水，已安排清理 | 已完成 | 已完成 | 3层1车间900-Tr050接收罐
TJ3 | AMM1605-王慧勃 | 2026/4/22 0:00:00 | B9 | M901 | 生产值班 | AMM1890-蒋月明 | AMM1890-蒋月明 | 一般隐患 | 环境原因 | 1-2釜旁高低温下有溅出乙二醇，已安排清理 | 已完成 | 已完成 | 4层1车间1-2釜旁高低温
DH1 | ADH2524-孙瑛琦 | 2026/4/23 0:00:00 | B7 | M22 | 生产值班 | ADH5756-刘国锋 | ADH5756-刘国锋 | 一般隐患 | 设备设施原因 | 22车间3层钥匙盒未上锁 | 已完成 | 人员使用完毕未及时上锁，违反良好行为，已对人员进行批评教育
DH1 | ADH2524-孙瑛琦 | 2026/4/23 0:00:00 | B7 | M22 | 生产值班 | ADH5756-刘国锋 | ADH5756-刘国锋 | 一般隐患 | 环境原因 | 22车间3层722-R21平台一隔膜泵进口有液体地漏 | 已完成 | 使用中损坏，滴漏，现已处理完毕
DH1 | ADH2524-孙瑛琦 | 2026/4/23 0:00:00 | B7 | M22 | 生产值班 | ADH5756-刘国锋 | ADH5756-刘国锋 | 一般隐患 | 设备设施原因 | 22车间4层722-R08前一盐酸桶表面盐酸溶液 | 已完成 | 人员备料桶表面有物料残留未及时清理，现已清理完毕
DH1 | ADH2524-孙瑛琦 | 2026/4/23 0:00:00 | B7 | M22 | 生产值班 | ADH5756-刘国锋 | ADH5756-刘国锋 | 一般隐患 | 方法原因 | 22车间溶剂见万象集气罩破损 | 已完成 | 使用中损坏，现已更换完毕
DH1 | ADH2524-孙瑛琦 | 2026/4/23 0:00:00 | B7 | M21 | 生产值班 | ADH1698-林志新 | ADH1698-林志新 | 一般隐患 | 方法原因 | 21车间2层721-R12接收罐保温脱落 | 已完成 | 现场已经处理 | N/A
DH1 | ADH2524-孙瑛琦 | 2026/4/23 0:00:00 | B7 | M21 | 生产值班 | ADH1698-林志新 | ADH1698-林志新 | 一般隐患 | 人的原因 | 21车间4层分布期间循环水管路有沙眼 | 已完成 | 已经上报审批，明日完成焊接，已经打卡子处理 | N/A
DH1 | ADH2524-孙瑛琦 | 2026/4/23 0:00:00 | B7 | M21 | 生产值班 | ADH1698-林志新 | ADH1698-林志新 | 一般隐患 | 设备设施原因 | 21车间3层721-R19加料车悬挂插地管，下口未密封 | 已完成 | 已经套袋完毕 | N/A
DH1 | ADH2524-孙瑛琦 | 2026/4/23 0:00:00 | B7 | M21 | 生产值班 | ADH1698-林志新 | ADH1698-林志新 | 一般隐患 | 设备设施原因 | 21车间4层721-R01加料软管无标签 | 已完成 | 现场已经悬挂完毕 | N/A
DH1 | ADH2524-孙瑛琦 | 2026/4/23 0:00:00 | B6 | M20 | 生产值班 | ADH3773-ADH3773张健 | ADH3773-ADH3773张健 | 一般隐患 | 设备设施原因 | 20车间2层620-R15接收罐保温破损 | 已完成 | 已完成
DH1 | ADH2524-孙瑛琦 | 2026/4/23 0:00:00 | B6 | M20 | 生产值班 | ADH3773-ADH3773张健 | ADH3773-ADH3773张健 | 一般隐患 | 方法原因 | 20车间2层620-R15下口地面污染 | 已完成 | 已完成
DH1 | ADH2524-孙瑛琦 | 2026/4/23 0:00:00 | B6 | M20 | 生产值班 | ADH3773-ADH3773张健 | ADH3773-ADH3773张健 | 一般隐患 | 方法原因 | 20车间3层620-R15加料车缺少固定氮气尾气 | 已完成 | 已完成
DH1 | ADH2524-孙瑛琦 | 2026/4/23 0:00:00 | B6 | M20 | 生产值班 | ADH3773-ADH3773张健 | ADH3773-ADH3773张健 | 一般隐患 | 人的原因 | 20车间3层620-R07下口管路塌腰严重 | 已完成 | 已完成
DH1 | ADH2524-孙瑛琦 | 2026/4/23 0:00:00 | B6 | M18 | 生产值班 | ADH0789-孙金亮 | ADH0789-孙金亮 | 一般隐患 | 设备设施原因 | 18车间4层618-R02加料箱内部分物料变色 | 已完成 | 已完成
DH1 | ADH2524-孙瑛琦 | 2026/4/23 0:00:00 | B6 | M18 | 生产值班 | ADH0789-孙金亮 | ADH0789-孙金亮 | 一般隐患 | 设备设施原因 | 19车间3层树脂柱下配件车上放置流体过滤器状态标识卡 | 已完成 | 已完成
DH1 | ADH2524-孙瑛琦 | 2026/4/23 0:00:00 | B6 | M18 | 生产值班 | ADH0789-孙金亮 | ADH0789-孙金亮 | 一般隐患 | 人的原因 | 18车间3层618-R15旁纯化水流量计架子锈蚀严重 | 已完成 | 已完成
DH1 | ADH2524-孙瑛琦 | 2026/4/23 0:00:00 | B6 | M18 | 生产值班 | ADH0789-孙金亮 | ADH0789-孙金亮 | 一般隐患 | 方法原因 | 18车间4层618-R03上加料软管无标签 | 已完成 | 已完成
DH1 | ADH1502-郭志杰 | 2026/4/22 0:00:00 | B3 | M3 | 生产值班 | ADH2757-许文涛 | ADH2757-许文涛 | 一般隐患 | 设备设施原因 | 三层爬梯松动，固定不完全 | 已完成 | 已完成禁锢
DH1 | ADH1502-郭志杰 | 2026/4/22 0:00:00 | B3 | M3 | 生产值班 | ADH2757-许文涛 | ADH2757-许文涛 | 一般隐患 | 人的原因 | 303-R08后方聚乙烯管路未固定 | 已完成 | 已安排固定
DH1 | ADH1502-郭志杰 | 2026/4/22 0:00:00 | B3 | M3 | 生产值班 | ADH2757-许文涛 | ADH2757-许文涛 | 一般隐患 | 人的原因 | 303-R16前方放置一段聚乙烯管未使用，需要及时清理。 | 已完成 | 已拆除报废
DH1 | ADH1502-郭志杰 | 2026/4/22 0:00:00 | B3 | M2 | 生产值班 | ADH1133-刘海洋 | ADH1133-刘海洋 | 一般隐患 | 人的原因 | 302-R04反应釜下口连接软管至301-N02无管路标签，无试密标签。 | 已完成 | 已整改 | N/A
DH1 | ADH1502-郭志杰 | 2026/4/22 0:00:00 | B3 | M2 | 生产值班 | ADH1133-刘海洋 | ADH1133-刘海洋 | 一般隐患 | 人的原因 | 302-R15反应釜旁电子秤为固定电子秤，但电子秤未在定位标识内。 | 已完成 | 已归位 | N/A
DH1 | ADH1502-郭志杰 | 2026/4/22 0:00:00 | B3 | M2 | 生产值班 | ADH1133-刘海洋 | ADH1133-刘海洋 | 一般隐患 | 人的原因 | 二车间北门人员通道处两卷铁皮遮挡 | 已完成 | 已清理 | N/A
DH1 | ADH1502-郭志杰 | 2026/4/22 0:00:00 | B3 | M1 | 生产值班 | ADH0416-施国明 | ADH0416-施国明 | 一般隐患 | 环境原因 | 一车间三层走廊溶剂气味，需要排查气味来源并及时处理 | 已完成 | 已处理完毕
DH1 | ADH1502-郭志杰 | 2026/4/22 0:00:00 | B3 | M1 | 生产值班 | ADH0416-施国明 | ADH0416-施国明 | 一般隐患 | 人的原因 | 305-R03下口未上锁且无盲板，下口滴水至地面需要及时清理 | 已完成 | 反应釜清洗，已打压试密完毕
DH1 | ADH1502-郭志杰 | 2026/4/22 0:00:00 | B3 | M1 | 生产值班 | ADH0416-施国明 | ADH0416-施国明 | 一般隐患 | 人的原因 | 一车间西侧楼口一桶物料无标识，现场人员反馈未污水，已现场联系人员进行确认和标签粘贴 | 已完成 | 车间地漏无法使用废水进桶
DH1 | ADH1502-郭志杰 | 2026/4/22 0:00:00 | B2 | M7 | 生产值班 | ADH0738-谷建成 | ADH0738-谷建成 | 一般隐患 | 人的原因 | 七车间一层西侧，走廊地面被划痕被划严重，需要重新处理。 | 已完成 | 已整改
DH1 | ADH1502-郭志杰 | 2026/4/22 0:00:00 | B2 | M7 | 生产值班 | ADH0738-谷建成 | ADH0738-谷建成 | 一般隐患 | 人的原因 | 7车间2层包装间前墙面被污染，需及时清理，并调查原因。 | 已完成 | 已进行清理
DH1 | ADH1502-郭志杰 | 2026/4/22 0:00:00 | B2 | M7 | 生产值班 | ADH0738-谷建成 | ADH0738-谷建成 | 一般隐患 | 人的原因 | 207-E04-Tc 01至E03-Tc02下口连接软管，无管路标识，无试密标签。 | 已完成 | 已添加
DH1 | ADH1502-郭志杰 | 2026/4/22 0:00:00 | B2 | M6 | 生产值班 | ADH1201-张晓飞 | ADH1201-张晓飞 | 一般隐患 | 人的原因 | 6车间2层防爆溢出间两根白钢软管无管路标签标识。 | 已完成 | 已粘贴
DH1 | ADH1502-郭志杰 | 2026/4/22 0:00:00 | B2 | M6 | 生产值班 | ADH1201-张晓飞 | ADH1201-张晓飞 | 一般隐患 | 人的原因 | 6车间2层压滤间，管架上放置一根两米软管，无管路标签标识且管路状态较脏 | 已完成 | 已粘贴，已清理
DH1 | ADH1502-郭志杰 | 2026/4/22 0:00:00 | B2 | M6 | 生产值班 | ADH1201-张晓飞 | ADH1201-张晓飞 | 一般隐患 | 人的原因 | 209-r06反应釜下方电子秤表盘脏污，需要及时更换。 | 已完成 | 更换完毕
DH1 | ADH1502-郭志杰 | 2026/4/22 0:00:00 | B1 | B1 | 生产值班 | ADH0734-闫学友 | ADH0734-闫学友 | 一般隐患 | 人的原因 | 101-R01反应釜间外放置自给式供氧呼吸器呼吸器，无定位标识。 | 已完成 | 已整改 | N/A
DH1 | ADH3484-李雨欣 | 2026/4/22 0:00:00 | B5 | M16 | 生产值班 |  | ADH7065-常运达 | 一般隐患 |  | 516-R21旁地面污染变蓝 | 已完成 | 已处理整改完成
DH1 | ADH3484-李雨欣 | 2026/4/22 0:00:00 | B5 | M16 | 生产值班 |  | ADH7065-常运达 | 一般隐患 |  | 516-R17釜上加料软管缺少标签 | 已完成 | 已处理
DH1 | ADH3484-李雨欣 | 2026/4/22 0:00:00 | B5 | M16 | 生产值班 |  | ADH7065-常运达 | 一般隐患 |  | 16车间一层清洗间门口地面污染变蓝 | 已完成 | 已处理整改完成
DH1 | ADH3484-李雨欣 | 2026/4/22 0:00:00 | B5 | M14 | 生产值班 |  | ADH1693-党宝权 | 一般隐患 |  | 514-FD07现场除锈 | 已完成 | 已处理
DH1 | ADH3484-李雨欣 | 2026/4/22 0:00:00 | B5 | M14 | 生产值班 |  | ADH1693-党宝权 | 一般隐患 |  | 514-R14旁计量泵漏油 | 已完成 | 已处理
DH1 | ADH3484-李雨欣 | 2026/4/22 0:00:00 | B5 | M14 | 生产值班 |  | ADH1693-党宝权 | 一般隐患 |  | 514-R01-Tr01液位计阀门芯滴漏 | 已完成 | 已处理
DH1 | ADH3484-李雨欣 | 2026/4/22 0:00:00 | B5 | M14 | 生产值班 |  | ADH1693-党宝权 | 一般隐患 |  | 514-FD05门口地面有物料标签 | 已完成 | 已清理完毕
DH1 | ADH3484-李雨欣 | 2026/4/22 0:00:00 | B4 | M13 | 生产值班 |  | ADH2252-唐嘉健 | 一般隐患 |  | 413-R04尾气罩有白色物料 | 已完成 | 已整改完毕
DH1 | ADH3484-李雨欣 | 2026/4/22 0:00:00 | B4 | M13 | 生产值班 |  | ADH2252-唐嘉健 | 一般隐患 |  | 305-Ce06间白钢平台除锈 | 已完成 | 已整改完毕
DH1 | ADH3484-李雨欣 | 2026/4/22 0:00:00 | B4 | M13 | 生产值班 |  | ADH2252-唐嘉健 | 一般隐患 |  | 一层水相间地面划痕，刷漆处理 | 已完成 | 已整改完毕
DH1 | ADH3484-李雨欣 | 2026/4/22 0:00:00 | B4 | M11 | 生产值班 |  | ADH0206-尹海朋 | 一般隐患 |  | 四层压滤罐缺少静电接地 | 已完成 | 静电接地安装完成
DH1 | ADH3484-李雨欣 | 2026/4/22 0:00:00 | B4 | M11 | 生产值班 |  | ADH0206-尹海朋 | 一般隐患 |  | 411-R04上管路缺少标识 | 已完成 | 进行标识添加完成
DH1 | ADH3484-李雨欣 | 2026/4/22 0:00:00 | B4 | M12 | 生产值班 |  | ADH0206-尹海朋 | 一般隐患 |  | 412-R16下口地面腐蚀发蓝 | 已完成 | 统一进行地面刷漆
DH1 | ADH3484-李雨欣 | 2026/4/22 0:00:00 | B4 | M12 | 生产值班 |  | ADH0206-尹海朋 | 一般隐患 |  | 412-R08接收罐地面有白色物料印记 | 已完成 | 物料清理完毕
DH1 | ADH3484-李雨欣 | 2026/4/22 0:00:00 | B4 | M11 | 生产值班 |  | ADH0206-尹海朋 | 一般隐患 |  | 411-R11加料车表面有粉尘 | 已完成 | 进行清理完毕
DH1 | ADH3484-李雨欣 | 2026/4/22 0:00:00 | B4 | M10 | 生产值班 |  | ADH1427-单良 | 一般隐患 |  | 410-R11釜上缺少盲板 | 已完成 | 已安装
DH1 | ADH3484-李雨欣 | 2026/4/22 0:00:00 | B4 | M10 | 生产值班 |  | ADH1427-单良 | 一般隐患 |  | 4层墙边地面有水 | 已完成 | 已清理
DH1 | ADH3484-李雨欣 | 2026/4/22 0:00:00 | B4 | M10 | 生产值班 |  | ADH1427-单良 | 一般隐患 |  | 410-R05旁穿层孔洞缺少封堵 | 已完成 | 已封堵
DH1 | ADH3484-李雨欣 | 2026/4/22 0:00:00 | B4 | M10 | 生产值班 |  | ADH1427-单良 | 一般隐患 |  | 410-R08计量泵管路缺少标识 | 已完成 | 已添加标识
DH2 | BDH0161-宋明辉 | 2026/4/22 0:00:00 | B2 | M7 | 生产值班 | FX1345-齐大志 | BDH0145-李国犇 | 一般隐患 | 人的原因 | 小D级区，洗手展板为签字
DH2 | BDH0161-宋明辉 | 2026/4/22 0:00:00 | B2 | M3 | 生产值班 | FX1345-齐大志 | BDH0145-李国犇 | 一般隐患 | 人的原因 | 200-Tr01釜下口连接管路缺少管路标签
DH2 | BDH0161-宋明辉 | 2026/4/22 0:00:00 | B2 | M3 | 生产值班 | FX1345-齐大志 | BDH0145-李国犇 | 一般隐患 | 设备设施原因 | 三车间二层应急们内测房间标识被应急指示牌遮挡，需要将应急指示牌提高
DH2 | BDH0161-宋明辉 | 2026/4/22 0:00:00 | B2 | M5 | 生产值班 | FX1345-齐大志 | BDH0145-李国犇 | 一般隐患 | 设备设施原因 | 五车间二层，登高梯无定位
DH2 | BDH0161-宋明辉 | 2026/4/22 0:00:00 | B2 | M3 | 生产值班 | FX1345-齐大志 | BDH0145-李国犇 | 一般隐患 | 人的原因 | DH2-203-R09处蠕动泵旁有一块使用后的抹布，以进行报废处理
DH2 | BDH0161-宋明辉 | 2026/4/22 0:00:00 | B2 | M5 | 生产值班 | FX1345-齐大志 | BDH0145-李国犇 | 一般隐患 | 设备设施原因 | DH2-205-R02/DH2-205-R03釜上安装的过滤器压力表均无位置标识以及合格签
DH2 | BDH0161-宋明辉 | 2026/4/22 0:00:00 | B2 | M5 | 生产值班 | FX1345-齐大志 | BDH0145-李国犇 | 一般隐患 | 设备设施原因 | DH2-205-R01-Tr01接收罐上压力表缺少位置标识
DH2 | BDH0161-宋明辉 | 2026/4/22 0:00:00 | B2 | M2 | 生产值班 | FX1345-齐大志 | BDH0145-李国犇 | 一般隐患 | 设备设施原因 | 200-Cstr01夹套上气源嘴以及轴冷处连接气源管的房均使用的铜气源嘴，已跟班组沟通全部更换为不锈钢的
DH2 | BDH0161-宋明辉 | 2026/4/22 0:00:00 | B2 | M3 | 生产值班 | FX1345-齐大志 | BDH0145-李国犇 | 一般隐患 | 设备设施原因 | DH2-203-R02-Tr01接收罐铭牌上编号错误，需要更换
DH2 | BDH0161-宋明辉 | 2026/4/22 0:00:00 | B2 |  | 生产值班 | FX1345-齐大志 | BDH0145-李国犇 |  |  | CPo121299-18-02-17 压滤罐烘料中 CPo121299-18-02-18 体系压滤中 CPo121299-18-03-03 待烘料
DH2 | BDH0161-宋明辉 | 2026/4/22 0:00:00 | B2 |  | 生产值班 | FX1345-齐大志 | BDH0145-李国犇 |  |  | 零点班人员情况 GMP车间应到2人，实到2人，
DH1 | ADH0456-王治国 | 2026/4/22 0:00:00 | QC | QC | 生产值班 | ADH5559-傅强 | ADH0140-党宝玉 | 一般隐患 | 人的原因 | QC2实验室，现场通风橱需要清理。 | 已完成
DH1 | ADH0456-王治国 | 2026/4/22 0:00:00 | AC | AC | 生产值班 | ADH0456-王治国 | ADH2858-李嘉伟 | 一般隐患 | 人的原因 | 研发检测室，桌面流动相瓶要求现场人员进行处理。 | 已完成
DH1 | ADH0456-王治国 | 2026/4/22 0:00:00 | AC | AC | 生产值班 | ADH0456-王治国 | ADH1035-冯立辉 | 一般隐患 | 人的原因 | QC1实验室，现场容量瓶直接放在台面，要求现场人员及时处理。 | 已完成
DH1 | ADH0456-王治国 | 2026/4/22 0:00:00 | 研发实验室 | 研发实验室 | 生产值班 | ALS0788-王致 | ADH0477-姜洪峰 | 一般隐患 | 人的原因 | Lab-032通风橱，CPs147617-02项目过夜单，巡查时间段20.00-22.00，巡查人及时间遗漏。同时未进行氮气保护。 | 已完成 | 人员在车间，无法按时巡查，已在过夜单中进行备注 氮气保护已再钉钉群内进行通报，要求项目组进行培训强调
DH1 | ADH0456-王治国 | 2026/4/22 0:00:00 | 研发实验室 | 研发实验室 | 生产值班 | ALS0788-王致 | ADH0477-姜洪峰 | 一般隐患 | 人的原因 | 旋蒸通风橱-03，旋蒸仪水浴锅内有白色物料，需要清理。 | 已完成 | 吹料盒子拿去物料是撒落，已清理完毕
DH1 | ADH0456-王治国 | 2026/4/22 0:00:00 | 研发实验室 | 研发实验室 | 生产值班 | ALS0788-王致 | ADH0477-姜洪峰 | 一般隐患 | 人的原因 | Lab-022通风橱，CPo127237-03项目，反应未进行氮气保护。同时搅拌摩擦冷凝水橡胶管。 | 已完成 | 已在钉钉群内通报，要求项目组进行氮气保护培训强调，冷凝管等需要审批时进行确认
DH1 | ADH0456-王治国 | 2026/4/22 0:00:00 | 焚烧炉&污水站 | 焚烧炉&污水站 | 生产值班 | FX2727-于太明 | ADH0396-姜龙 | 一般隐患 |  | 垃圾站门口暂存多个纸板桶。 | 已完成 | 已清理
DH1 | ADH0456-王治国 | 2026/4/22 0:00:00 | 外围 | 罐区 | 生产值班 | FX2727-于太明 | ADH1333-徐博 | 一般隐患 |  | 50立罐区，5号楼装车管路阀门处法兰静电跨接一端未连。 | 已完成 | 现场已更换静电跨接
DH1 | ADH0456-王治国 | 2026/4/22 0:00:00 | 外围 | 罐区 | 生产值班 | FX2727-于太明 | ADH1333-徐博 | 一般隐患 |  | 50立灌区泵房，TF02-P01打料过程中，压力表的指针超过表上红色标识的上限，需属地进行确认。 | 已完成 | 压力表上限是按照要求，根据磁力泵扬程计算的
DH1 | ADH0456-王治国 | 2026/4/22 0:00:00 | 外围 | 罐区 | 生产值班 | FX2727-于太明 | ADH1333-徐博 | 一般隐患 |  | 5号楼10立罐区。北侧人体静电消除器，未见校验合格签。 | 已完成 | 5号楼罐区共有4台人体静电消除器，全部08/27/2026到期，其中这个合格签由双面胶粘贴，合格签脱落，目前已有EHS重新下发合格标签，粘贴完毕
DH1 | ADH0456-王治国 | 2026/4/22 0:00:00 | 供应部 | 供应部 | 生产值班 | ADH0094-孙云峰 | ADH0166-王宏宝 | 一般隐患 |  | 33号库门口待安装货架，明天审计，请属地及时处理。 | 已完成 | 事项孙总已经报备，暂时保留&不进行调整
TJ3 | AMM2386-刘一麟 | 2026/4/22 0:00:00 | B12 | M1205 | 生产值班 | AMM4001-王迎春 | AMM4001-王迎春 | 一般隐患 | 人的原因 | 1、CKo143271-01-01-01 p43 取样时间未写跨天日期，已整改 2、TJ3-1200-FL020 使用记录无异常 3、TJ3-1205-R21 使用记录无异常 4、22釜旁电子秤结束后清洁人未写，已整改 责任人：王文龙 | 进行中
TJ3 | AMM0235-孙延智 | 2026/4/18 0:00:00 | B7 | B7其他 | 生产值班 | AMM0198-赵中阳 | AMM0053-马乐 | 一般隐患 | 人的原因 | 物流电梯物料较多 | 已完成 | 已安排操作人 将物料转移至使用的楼层
DH1 | ADH0066-李功 | 2026/4/21 0:00:00 | 设备部 | 设备部 | 生产值班 | ADH1264-邓哲 | ADH1264-邓哲 | 一般隐患 | 人的原因 | 检查4号楼设备维护记录，部分人员书写潦草，日清日结复核人未有效核查及上报沟通，分管负责人提供处理意见 | 已完成 | 对人员培训，规范书写，并上报处罚 | N/A
DH1 | ADH0066-李功 | 2026/4/21 0:00:00 | 设备部 | 设备部 | 生产值班 | ADH1264-邓哲 | ADH1264-邓哲 | 一般隐患 | 人的原因 | 17号楼动力站二层制氮机设备基座下面地面需要清理刷漆，同时一根空管管路未使用蓝色专用管 | 已完成 | 管路和基座除锈刷漆 | N/A
DH1 | ADH0066-李功 | 2026/4/21 0:00:00 | 设备部 | 设备部 | 生产值班 | ADH1264-邓哲 | ADH1264-邓哲 | 一般隐患 | 人的原因 | 17号楼动力站保全区域配件存放区域物资杂乱，安排各负责人清理整顿 | 已完成 | 规整保全小库 | N/A
DH1 | ADH0066-李功 | 2026/4/21 0:00:00 | 设备部 | 设备部 | 生产值班 | ADH1264-邓哲 | ADH1264-邓哲 | 一般隐患 | 人的原因 | 17号楼动力站机修应急通道门口被3号楼动力站待更换的乙二醇泵遮挡，安排转移位置 | 已完成 | 转移乙二醇泵 | N/A
DH1 | ADH0066-李功 | 2026/4/21 0:00:00 | 设备部 | 设备部 | 生产值班 | ADH1264-邓哲 | ADH1264-邓哲 | 一般隐患 | 设备设施原因 | 22号楼动力站旁循环水泵房内压力表玻璃罩破损，需要更换 | 已完成 | 更换压力表 | N/A
DH1 | ADH0066-李功 | 2026/4/21 0:00:00 | 设备部 | 设备部 | 生产值班 | ADH1264-邓哲 | ADH1264-邓哲 | 一般隐患 | 人的原因 | 24号楼制氮机房北侧预留区围挡破损，局部位置无遮挡，需要修复 | 已完成 | 恢复围挡 | N/A
DH1 | ADH0066-李功 | 2026/4/21 0:00:00 | 设备部 | 设备部 | 生产值班 | ADH1264-邓哲 | ADH1264-邓哲 | 一般隐患 | 人的原因 | 24号楼制单机房空压机高低压限值需要明确粘贴在设备上，方便巡查人员第一时间发现是否异常 | 已完成 | 粘贴限位标识 | N/A
DH1 | ADH0066-李功 | 2026/4/21 0:00:00 | 设备部 | 设备部 | 生产值班 | ADH1264-邓哲 | ADH1264-邓哲 | 一般隐患 | 人的原因 | 24号楼制单机房内空压机排凝管路支架偏移，需要重新固定 | 已完成 | 调整管路支架 | N/A
DH1 | ADH0066-李功 | 2026/4/21 0:00:00 | 设备部 | 设备部 | 生产值班 | ADH1264-邓哲 | ADH1264-邓哲 | 一般隐患 | 人的原因 | 24号楼制单机房内氮气总出过滤器滤芯更换时间及灭火器检查时间临近，请属地注意检查和更换 | 已完成 | 到期前及时巡检并填写绿签 | N/A
DH1 | ADH0066-李功 | 2026/4/21 0:00:00 | 设备部 | 设备部 | 生产值班 | ADH7025-张志勇 | ADH7025-张志勇 | 一般隐患 | 环境原因 | 煤场围挡由于风大局部被刮倒，安排当班人员恢复固定 | 已完成 | 恢复围挡 | N/A
TJ3 | AMM2386-刘一麟 | 2026/4/21 0:00:00 | B12 | M1205 | 生产值班 | AMM4001-王迎春 | AMM4001-王迎春 | 一般隐患 | 人的原因 | 1、TJ3-1205-R29/R30-Tr01 接收罐生产设备日志 P02 使用记录异物检查未×选 ，我已整改 责任人：戴文炜 2、TJ3-1205-R29/R30-Tr01 接收罐生产设备日志 P06 设备号多写了一个0，应该未Tr01 责任人：姜泽齐 3、TJ3-1205-R29/R30-Tr01 接收罐清洗记录 P04 清洗人未写日期，我已整改 责任人：颛植水 4、 TJ3-1205-R29/R30-Tr01 接收罐清洗记录 P20 吹干核实人未写，我已整改 责任人：韩波 5、TJ3-1205-R29 清洗记录 P25 烘干时间未写跨天日期，已整改 6、TJ3-1205-R29 清洗记录 P62 吹干未写跨天日期 已整改，责任人： 夏泽琦 | 进行中
DH1 | ADH0800-董春亮 | 2026/4/21 0:00:00 | B7 | M22 | 生产值班 | ADH0935-张汝波 | ADH0935-张汝波 | 一般隐患 | 环境原因 | 722-R 23釜上加料箱的固定氮气和尾气管路的装饰盖脱落，需及时补充 | 已完成 | 已处理完毕
DH1 | ADH0800-董春亮 | 2026/4/21 0:00:00 | B7 | M22 | 生产值班 | ADH0935-张汝波 | ADH0935-张汝波 | 一般隐患 | 设备设施原因 | 722-R11接收罐乙二醇回管路保温弯头处损坏需及时维修 | 已完成 | 使用中损坏，现已维修完毕
DH1 | ADH0800-董春亮 | 2026/4/21 0:00:00 | B7 | M22 | 生产值班 | ADH0935-张汝波 | ADH0935-张汝波 | 一般隐患 | 人的原因 | 722-R13釜上连接的静电卡子过期，需及时处理 | 已完成 | 已处理完毕
DH1 | ADH0800-董春亮 | 2026/4/21 0:00:00 | B7 | M22 | 生产值班 | ADH0935-张汝波 | ADH0935-张汝波 | 一般隐患 | 人的原因 | 722-R10 上投料软管无标签标识，需进行补充 | 已完成 | 未及时悬挂，现已补充完毕
DH1 | ADH0800-董春亮 | 2026/4/21 0:00:00 | B7 | M21 | 生产值班 | ADH1698-林志新 | ADH1698-林志新 | 一般隐患 | 设备设施原因 | 721-R07旁边的计量泵泵头套的防护塑料袋内有润滑油，需要及时清理。。 | 已完成 | 泵头外送喷涂，油已经清理 | N/A
DH1 | ADH0800-董春亮 | 2026/4/21 0:00:00 | B7 | M21 | 生产值班 | ADH1698-林志新 | ADH1698-林志新 | 一般隐患 | 设备设施原因 | 721-R15旁边照明灯管不亮需及时更换 | 已完成 | 已经沟通电工更换 | N/A
DH1 | ADH0800-董春亮 | 2026/4/21 0:00:00 | B7 | M21 | 生产值班 | ADH1698-林志新 | ADH1698-林志新 | 一般隐患 | 设备设施原因 | 二十一车间备料平台门把手损坏需及时更换 | 已完成 | 已经沟通保全维修完毕 | N/A
DH1 | ADH0800-董春亮 | 2026/4/21 0:00:00 | B7 | M21 | 生产值班 | ADH1698-林志新 | ADH1698-林志新 | 一般隐患 | 环境原因 | 七号楼参观通道侧面粘鼠板表面有大白掉落的粉尘、较脏，需要进行更换 | 已完成 | 现场已经更换完毕 | N/A
DH1 | ADH0800-董春亮 | 2026/4/21 0:00:00 | B6 | M20 | 生产值班 | ADH3773-ADH3773张健 | ADH3773-ADH3773张健 | 一般隐患 | 设备设施原因 | 4-34设备间房间固定电子秤未进行定位 | 已完成 | 已完成
DH1 | ADH0800-董春亮 | 2026/4/21 0:00:00 | B6 | M20 | 生产值班 | ADH3773-ADH3773张健 | ADH3773-ADH3773张健 | 一般隐患 | 人的原因 | 620-R15加料箱的尾气管路连接的气源嘴螺母未进行紧固，需要有效固定 | 已完成 | 已完成
DH1 | ADH0800-董春亮 | 2026/4/21 0:00:00 | B6 | M20 | 生产值班 | ADH3773-ADH3773张健 | ADH3773-ADH3773张健 | 一般隐患 | 人的原因 | 620-R07的回流阀门，使用完毕需要及时关闭 | 已完成 | 已完成
DH1 | ADH0800-董春亮 | 2026/4/21 0:00:00 | B6 | M20 | 生产值班 | ADH3773-ADH3773张健 | ADH3773-ADH3773张健 | 一般隐患 | 人的原因 | 二十车间薄膜间E03储罐前方架子上搭了一个编织软管，容易掉落，需要及时收起 | 已完成 | 已完成
DH1 | ADH0800-董春亮 | 2026/4/21 0:00:00 | B6 | M18 | 生产值班 | ADH0789-孙金亮 | ADH0789-孙金亮 | 一般隐患 | 设备设施原因 | 十八车间三楼走廊灯管有不亮的整体照明较暗，需要及时进行更换 | 已完成 | 已完成
DH1 | ADH0800-董春亮 | 2026/4/21 0:00:00 | B6 | M18 | 生产值班 | ADH0789-孙金亮 | ADH0789-孙金亮 | 一般隐患 | 设备设施原因 | 4-28设备间内固定电子秤缺少定位标识。 | 已完成 | 已完成
DH1 | ADH0800-董春亮 | 2026/4/21 0:00:00 | B6 | M18 | 生产值班 | ADH0789-孙金亮 | ADH0789-孙金亮 | 一般隐患 | 人的原因 | 618-R08在暂存间投料的插底管压力表无C类标识，需及时补充 | 已完成 | 已完成
DH1 | ADH0800-董春亮 | 2026/4/21 0:00:00 | B6 | M18 | 生产值班 | ADH0789-孙金亮 | ADH0789-孙金亮 | 一般隐患 | 环境原因 | 618-R08人孔附近白钢罩子表面较脏，需要及时清理 | 已完成 | 已完成
DH1 | ADH0982-王华涛 | 2026/4/21 0:00:00 | B5 | M16 | 生产值班 |  | ADH7065-常运达 | 一般隐患 |  | 516-R21设备状态标识为“使用中”，现场人口盖子固定螺栓全部打开，与状态不符 | 已完成 | 已整改
DH1 | ADH0982-王华涛 | 2026/4/21 0:00:00 | B5 | M16 | 生产值班 |  | ADH7065-常运达 | 一般隐患 |  | 516-R22冷凝器循环水装饰盖脱落 | 已完成 | 已完成
DH1 | ADH0982-王华涛 | 2026/4/21 0:00:00 | B5 | M16 | 生产值班 |  | ADH7065-常运达 | 一般隐患 |  | 516-R12釜上加料箱门盖合页缺少固定螺栓 | 已完成 | 已完成
DH1 | ADH0982-王华涛 | 2026/4/21 0:00:00 | B5 | M15 | 生产值班 |  | ADH1693-党宝权 | 一般隐患 |  | 3层物料电梯门口堆放14个4326项目周转桶，进入车间前未进行清理，桶身及桶盖上边灰尘较多 | 已完成 | 已完成整改
DH1 | ADH0982-王华涛 | 2026/4/21 0:00:00 | B5 | M15 | 生产值班 |  | ADH1693-党宝权 | 一般隐患 |  | 515-SCB015加料车上多处手套出现小孔洞，进行更换 | 已完成 | 已完成整改
DH1 | ADH0982-王华涛 | 2026/4/21 0:00:00 | B5 | M15 | 生产值班 |  | ADH1693-党宝权 | 一般隐患 |  | 515-T006液位上限报警磁性开关倾斜松动 | 已完成 | 已完成整改
DH1 | ADH0982-王华涛 | 2026/4/21 0:00:00 | B5 | M15 | 生产值班 |  | ADH1693-党宝权 | 一般隐患 |  | 515-R09加料车门盖上方又白色粉末附着 | 已完成 | 已完成整改
DH1 | ADH0982-王华涛 | 2026/4/21 0:00:00 | B5 | M15 | 生产值班 |  | ADH1693-党宝权 | 一般隐患 |  | 515-R08釜上插底管未套袋密封 | 已完成 | 已完成整改
DH1 | ADH0982-王华涛 | 2026/4/21 0:00:00 | B5 | M15 | 生产值班 |  | ADH1693-党宝权 | 一般隐患 |  | 4层走廊上方溶剂管路锈迹较多，安排进行清理 | 已完成 | 已整改完成
DH1 | ADH0982-王华涛 | 2026/4/21 0:00:00 | B4 | M11 | 生产值班 |  | ADH0206-尹海朋 | 一般隐患 |  | 411-R05尾气喇叭口上有白色物料痕迹 | 已完成 | 进行物料清理完成
DH1 | ADH0982-王华涛 | 2026/4/21 0:00:00 | B4 | M11 | 生产值班 |  | ADH0206-尹海朋 | 一般隐患 |  | 411-R03上排空阀门标签状态差，进行更换 | 已完成 | 阀门标签进行更换完毕
DH1 | ADH0982-王华涛 | 2026/4/21 0:00:00 | B4 | M12 | 生产值班 |  | ADH0206-尹海朋 | 一般隐患 |  | 412-R11下口压滤罐表面有物料痕迹 | 已完成 | 进行物料清理完成
DH1 | ADH0982-王华涛 | 2026/4/21 0:00:00 | B4 | M12 | 生产值班 |  | ADH0206-尹海朋 | 一般隐患 |  | 2层重组分罐表面灰尘较多，梯子下方需要进行清理 | 已完成 | 进行灰尘清理完成
DH1 | ADH0982-王华涛 | 2026/4/21 0:00:00 | B4 | M12 | 生产值班 |  | ADH0206-尹海朋 | 一般隐患 |  | 412-R13尾气视镜需要清理 | 已完成 | 进行拆卸清洗完毕
DH1 | ADH0982-王华涛 | 2026/4/21 0:00:00 | B4 | M10 | 生产值班 |  | ADH1427-单良 | 一般隐患 |  | 410-R15设备拆洗，从蒸馏阀门位置有液体滴出，蒸馏口变径位置未进行遮盖 | 已完成 | 已整改完成
DH1 | ADH0982-王华涛 | 2026/4/21 0:00:00 | B4 | M10 | 生产值班 |  | ADH1427-单良 | 一般隐患 |  | 3-12反应区门上方滴水 | 已完成 | 已整改完成
DH1 | ADH0982-王华涛 | 2026/4/21 0:00:00 | B4 | M10 | 生产值班 |  | ADH1427-单良 | 一般隐患 |  | 10车间一层走廊漏水 | 已完成 | 已整改完成
DH1 | ADH0982-王华涛 | 2026/4/21 0:00:00 | B4 | M10 | 生产值班 |  | ADH1427-单良 | 一般隐患 |  | 410-R12下口疏水阀缺少阀门标签 | 已完成 | 已整改完成
DH2 | BDH0204-郑运凯 | 2026/4/21 0:00:00 | B2 | M5 | 生产值班 | FX1345-齐大志 | BDH0145-李国犇 | 一般隐患 | 设备设施原因 | 五车间三层501下口墙面及溢出桶上有白色物料
DH2 | BDH0204-郑运凯 | 2026/4/21 0:00:00 | B2 | M5 | 生产值班 | FX1345-齐大志 | BDH0145-李国犇 | 一般隐患 | 人的原因 | 五车间三层DH2-203-F06尾气小白布状态较差，建议定期更换
DH2 | BDH0204-郑运凯 | 2026/4/21 0:00:00 | B2 | M4 | 生产值班 | FX1345-齐大志 | BDH0145-李国犇 | 一般隐患 | 人的原因 | 四车间三层DH2-204-F02压力表上限标识为0.1Mpa，实际应为0.3Mpa
DH2 | BDH0204-郑运凯 | 2026/4/21 0:00:00 | B2 | M4 | 生产值班 | FX1345-齐大志 | BDH0145-李国犇 | 一般隐患 | 设备设施原因 | 四车间三层压滤罐上标牌为DH2-203-F01，设备状态标识为DH2-203-F03
DH2 | BDH0204-郑运凯 | 2026/4/21 0:00:00 | B2 | M4 | 生产值班 | FX1345-齐大志 | BDH0145-李国犇 | 一般隐患 | 人的原因 | DH2-204-R01下口工艺管路上标签编号错误
DH2 | BDH0204-郑运凯 | 2026/4/21 0:00:00 | B2 | M4 | 生产值班 | FX1345-齐大志 | BDH0145-李国犇 | 一般隐患 | 设备设施原因 | 四车间三层应急门关不上
DH2 | BDH0204-郑运凯 | 2026/4/21 0:00:00 | B2 | M3 | 生产值班 | FX1345-齐大志 | BDH0145-李国犇 | 一般隐患 | 设备设施原因 | DH2-203-R13-Tr01液位计断层，已沟通当班班长处理
DH2 | BDH0204-郑运凯 | 2026/4/21 0:00:00 | B2 | M3 | 生产值班 | FX1345-齐大志 | BDH0145-李国犇 | 一般隐患 | 设备设施原因 | DH2-203-R19釜上工艺管路标签脱落
DH2 | BDH0204-郑运凯 | 2026/4/21 0:00:00 | B2 | M2 | 生产值班 | FX1345-齐大志 | BDH0145-李国犇 | 一般隐患 | 人的原因 | 二车间反应间楼梯下半袋氯化钠没有二级防护
TJ3 | AMM2386-刘一麟 | 2026/4/21 0:00:00 | B12 | M1205 | 生产值班 | AMM4001-王迎春 | AMM4001-王迎春 | 一般隐患 | 人的原因 | 1、TJ3-1200-FL008 使用记录无异常 状态标识未修改，已整改 责任人：刘子恒 2、CKo143271-01-01-01 P35 编辑错误未双人复核,英文未修改 ,责任人 项目人 P36 未写跨天日期 已整改 责任人 孙浩 P39 编辑错误未双人复核 3、TJ2-408-R10 使用记录无异常 | 进行中
TJ3 | AMM0056-杨莹 | 2026/4/20 0:00:00 | B12 | M1205 | 生产值班 | AMM4188-于波 | AMM4188-于波 | 一般隐患 | 人的原因 | 一层物流通道物料暂存较多，需要及时清理。 | 已完成
TJ3 | AMM0056-杨莹 | 2026/4/20 0:00:00 | B12 | M1205 | 生产值班 | AMM4188-于波 | AMM4188-于波 | 一般隐患 | 人的原因 | R17釜区域锈迹严重 | 进行中
TJ3 | AMM0056-杨莹 | 2026/4/20 0:00:00 | B12 | M1205 | 生产值班 | AMM4188-于波 | AMM4188-于波 | 一般隐患 | 人的原因 | R47釜旁地面有水渍，R33釜已清洗但淋洗球无合格签 | 进行中
DH1 | ADH0807-刘强 | 2026/4/20 0:00:00 | QC | QC | 生产值班 | ADH0456-王治国 | ADH0456-王治国 | 一般隐患 | 人的原因 | QC二楼试剂空箱垃圾及时清理，日清日结 | 已完成
DH1 | ADH0807-刘强 | 2026/4/20 0:00:00 | 外围 | 罐区 | 生产值班 | ADH1333-徐博 | ADH1333-徐博 | 一般隐患 |  | 暂存区9、10列架子地面一桶含钯滤饼沾染物，纸板桶已湿透，需检查更换包装确认湿水情况 | 已完成 | 沟通车间进行处理，更换防护桶
DH1 | ADH0807-刘强 | 2026/4/20 0:00:00 | 外围 | 罐区 | 生产值班 | ADH1333-徐博 | ADH1333-徐博 | 一般隐患 |  | 暂存区1号架子一层贴有蓝色报废标签的二级防护桶内存放有绑带，建议更换标签 | 已完成 | 将标签清理完毕
DH1 | ADH0807-刘强 | 2026/4/20 0:00:00 | 研发实验室 | 研发实验室 | 生产值班 | ADH0477-姜洪峰 | ADH0477-姜洪峰 | 一般隐患 | 人的原因 | LAB-024通风橱操作台面有白色固体物料粉末未清理干净 | 已完成 | 已清理完毕
DH1 | ADH0807-刘强 | 2026/4/20 0:00:00 | 研发实验室 | 研发实验室 | 生产值班 | ADH0477-姜洪峰 | ADH0477-姜洪峰 | 一般隐患 | 人的原因 | LAB-006、LAB-028、LAB-036通风橱内垃圾或使用过的一次性手套垃圾未及时清理 | 已完成 | 已清理完毕
DH1 | ADH0807-刘强 | 2026/4/20 0:00:00 | 研发实验室 | 研发实验室 | 生产值班 | ADH0477-姜洪峰 | ADH0477-姜洪峰 | 一般隐患 |  | 一具正压呼吸器，未见编号及检查合格签 | 已完成 | 日常投料使用，非应急物资，使用前检查，不需要编号及合格签
DH1 | ADH0807-刘强 | 2026/4/20 0:00:00 | 研发实验室 | 研发实验室 | 生产值班 | ADH0477-姜洪峰 | ADH0477-姜洪峰 | 一般隐患 | 人的原因 | LAB-006通风橱内有一袋固体物料无任何标签标识，现场无操作人员做好确认避免误用 | 已完成 | 已清理完成
DH1 | ADH2184-邹光乐 | 2026/4/20 0:00:00 | B2 | M7 | 生产值班 | ADH0738-谷建成 | ADH0738-谷建成 | 一般隐患 | 方法原因 | 207-FD03灭火器偏移，需及时恢复。 | 已完成 | 已整改
DH1 | ADH2184-邹光乐 | 2026/4/20 0:00:00 | B2 | M7 | 生产值班 | ADH0738-谷建成 | ADH0738-谷建成 | 一般隐患 | 方法原因 | 07釜地面刷漆维护后 定位胶带需及时维护 | 已完成 | 已进行整改
DH1 | ADH2184-邹光乐 | 2026/4/20 0:00:00 | B2 | M7 | 生产值班 | ADH0738-谷建成 | ADH0738-谷建成 | 一般隐患 | 方法原因 | FD09记录桌有杂物需及时收起 | 已完成 | 已进行清理
DH1 | ADH2184-邹光乐 | 2026/4/20 0:00:00 | B2 | M6 | 生产值班 | ADH1201-张晓飞 | ADH1201-张晓飞 | 一般隐患 |  | 206-R20旁纯化水桶外表面需清洁 | 已完成 | 已清理
DH1 | ADH2184-邹光乐 | 2026/4/20 0:00:00 | B2 | M6 | 生产值班 | ADH1201-张晓飞 | ADH1201-张晓飞 | 一般隐患 |  | 六车间三层搪瓷罐无液位计需及时添加 | 已完成 | 已添加
DH1 | ADH2184-邹光乐 | 2026/4/20 0:00:00 | B2 | M6 | 生产值班 | ADH1201-张晓飞 | ADH1201-张晓飞 | 一般隐患 |  | 206-R06下口地面污染需及时维护 | 已完成 | 已刷漆
DH1 | ADH2184-邹光乐 | 2026/4/20 0:00:00 | B1 | B1 | 生产值班 | ADH0734-闫学友 | ADH0734-闫学友 | 一般隐患 |  | 101-T17上方尾气管路阀门有物料析出 | 已完成 | 已整改 | N/A
DH1 | ADH2184-邹光乐 | 2026/4/20 0:00:00 | B1 | B1 | 生产值班 | ADH0734-闫学友 | ADH0734-闫学友 | 一般隐患 |  | 101-TB02液位计上限标识粘贴错误 | 已完成 | 已整改 | N/A
DH1 | ADH2184-邹光乐 | 2026/4/20 0:00:00 | B1 | B1 | 生产值班 | ADH0734-闫学友 | ADH0734-闫学友 | 一般隐患 |  | 101-T07标识损坏需及时进行更换 | 已完成 | 已整改 | N/A
DH1 | ADH2184-邹光乐 | 2026/4/20 0:00:00 | B3 | M3 | 生产值班 | ADH2757-许文涛 | ADH2757-许文涛 | 一般隐患 |  | 303-R15上口加料箱手轮损坏需更换 | 已完成 | 设备部刘一桥经理已出库，其他加料箱有同样问题 同步整改
DH1 | ADH2184-邹光乐 | 2026/4/20 0:00:00 | B3 | M3 | 生产值班 | ADH2757-许文涛 | ADH2757-许文涛 | 一般隐患 |  | 303-R22下口排净阀处缺少盲板 | 已完成 | 已增加
DH1 | ADH2184-邹光乐 | 2026/4/20 0:00:00 | B3 | M3 | 生产值班 | ADH2757-许文涛 | ADH2757-许文涛 | 一般隐患 |  | 303-DRC01尾气集气罩脱节 | 已完成 | 已进行重新禁锢
DH1 | ADH2184-邹光乐 | 2026/4/20 0:00:00 | B3 | M2 | 生产值班 | ADH1133-刘海洋 | ADH1133-刘海洋 | 一般隐患 |  | 302-R09下口处转移管路气动阀漏气严重 | 已完成 | 已处理 | N/A
DH1 | ADH2184-邹光乐 | 2026/4/20 0:00:00 | B3 | M2 | 生产值班 | ADH1133-刘海洋 | ADH1133-刘海洋 | 一般隐患 |  | 302-CWB003配重桶上方有物料粉尘需清理 | 已完成 | 已清理 | N/A
DH1 | ADH2184-邹光乐 | 2026/4/20 0:00:00 | B3 | M2 | 生产值班 | ADH1133-刘海洋 | ADH1133-刘海洋 | 一般隐患 |  | 302-R19上方彩板有脚印需清理 | 已完成 | 已清理 | N/A
DH1 | ADH2184-邹光乐 | 2026/4/20 0:00:00 | B3 | M1 | 生产值班 | ADH0416-施国明 | ADH0416-施国明 | 一般隐患 |  | 301-R13下口锁上锁无效 | 已完成 | 已处理完毕
DH1 | ADH2184-邹光乐 | 2026/4/20 0:00:00 | B3 | M1 | 生产值班 | ADH0416-施国明 | ADH0416-施国明 | 一般隐患 |  | 303-F03下口无支撑 | 已完成 | 已添加完毕
DH1 | ADH2184-邹光乐 | 2026/4/20 0:00:00 | B3 | M1 | 生产值班 | ADH0416-施国明 | ADH0416-施国明 | 一般隐患 |  | 301-R17防爆片标识掉落 | 已完成 | 已重新安装
DH1 | ADH0212-苗伟钢 | 2026/4/20 0:00:00 | B7 | M22 | 生产值班 | ADH5756-刘国锋 | ADH5756-刘国锋 | 一般隐患 | 人的原因 | 722-R19下口放料管路静电卡子断裂损坏。 | 已完成 | 使用中断裂，现已更换完毕
DH1 | ADH0212-苗伟钢 | 2026/4/20 0:00:00 | B7 | M22 | 生产值班 | ADH5756-刘国锋 | ADH5756-刘国锋 | 一般隐患 | 人的原因 | 722-R20在氮气口边上的快开加水，操作不合规。 | 已完成 | 人员选择错误，已对人员进行培训
DH1 | ADH0212-苗伟钢 | 2026/4/20 0:00:00 | B7 | M22 | 生产值班 | ADH5756-刘国锋 | ADH5756-刘国锋 | 一般隐患 | 人的原因 | 722-R07釜边上白色物料，未清理。 | 已完成 | 人员加料完毕现场未清理干净，现已全部清理完毕
DH1 | ADH0212-苗伟钢 | 2026/4/20 0:00:00 | B7 | M22 | 生产值班 | ADH5756-刘国锋 | ADH5756-刘国锋 | 一般隐患 | 人的原因 | 722-R10未使用供氮泄氮，使用流量计氮气保护，釜上压力0.000Mpa | 已完成 | 人员选择错误，已对人员培训
DH1 | ADH0212-苗伟钢 | 2026/4/20 0:00:00 | B7 | M21 | 生产值班 | ADH1698-林志新 | ADH1698-林志新 | 一般隐患 | 人的原因 | 721-R19加料箱负压，箱内有少量物料残留。 | 已完成 | 现场整改完毕 | N/A
DH1 | ADH0212-苗伟钢 | 2026/4/20 0:00:00 | B7 | M21 | 生产值班 | ADH1698-林志新 | ADH1698-林志新 | 一般隐患 | 人的原因 | 721-R20加料箱负压，箱内有少量物料残留。 | 已完成 | 现场清理完毕 | N/A
DH1 | ADH0212-苗伟钢 | 2026/4/20 0:00:00 | B7 | M21 | 生产值班 | ADH1698-林志新 | ADH1698-林志新 | 一般隐患 | 人的原因 | 721-Ce02清洗现场未清理，离心机上盖未关闭。 | 已完成 | 现场清理完毕，车间已经告知后续处理方式 | N/A
DH1 | ADH0212-苗伟钢 | 2026/4/20 0:00:00 | B7 | M21 | 生产值班 | ADH1698-林志新 | ADH1698-林志新 | 一般隐患 | 人的原因 | 721-R03未使用供氮泄氮，釜上压力-0.002Mpa | 已完成 | 现场整改完毕 | N/A
DH1 | ADH0212-苗伟钢 | 2026/4/20 0:00:00 | B6 | M20 | 生产值班 | ADH3773-ADH3773张健 | ADH3773-ADH3773张健 | 一般隐患 | 人的原因 | 620-R15白钢平台有白色物料痕迹，未清理。 | 已完成 | 已完成
DH1 | ADH0212-苗伟钢 | 2026/4/20 0:00:00 | B6 | M20 | 生产值班 | ADH3773-ADH3773张健 | ADH3773-ADH3773张健 | 一般隐患 | 人的原因 | 620-R05加料阀门侧口阀门使用塑料袋密封。 | 已完成 | 已完成
DH1 | ADH0212-苗伟钢 | 2026/4/20 0:00:00 | B6 | M20 | 生产值班 | ADH3773-ADH3773张健 | ADH3773-ADH3773张健 | 一般隐患 | 人的原因 | 620-R10未使用供氮泄氮，开启氮气直通保护。 | 已完成 | 已完成
DH1 | ADH0212-苗伟钢 | 2026/4/20 0:00:00 | B6 | M20 | 生产值班 | ADH3773-ADH3773张健 | ADH3773-ADH3773张健 | 一般隐患 | 人的原因 | 620-R20R22溶剂间管路阀门未封堵。 | 已完成 | 已完成
DH1 | ADH0212-苗伟钢 | 2026/4/20 0:00:00 | B6 | M19 | 生产值班 | ADH0789-孙金亮 | ADH0789-孙金亮 | 一般隐患 | 人的原因 | 618-R03取样未使用循环取样器，停搅拌插管抽样。。 | 已完成 | 已完成
DH1 | ADH0212-苗伟钢 | 2026/4/20 0:00:00 | B6 | M18 | 生产值班 | ADH0789-孙金亮 | ADH0789-孙金亮 | 一般隐患 | 人的原因 | 618-R01尾气直排最低点德式球阀半开，丝堵渗漏，外表面物料腐蚀。 | 已完成 | 已完成
DH1 | ADH0212-苗伟钢 | 2026/4/20 0:00:00 | B6 | M18 | 生产值班 | ADH0789-孙金亮 | ADH0789-孙金亮 | 一般隐患 | 人的原因 | 618-R11视孔灯电线封口不合规，扔在地上。 | 已完成 | 已完成
DH1 | ADH0212-苗伟钢 | 2026/4/20 0:00:00 | B6 | M18 | 生产值班 | ADH0789-孙金亮 | ADH0789-孙金亮 | 一般隐患 | 人的原因 | 618-R10旁可燃气体检测器被清洗小车遮挡。 | 已完成 | 已完成
DH1 | ADH7065-常运达 | 2026/4/20 0:00:00 | B5 | M16 | 生产值班 | ADH7065-常运达 | ADH7065-常运达 | 一般隐患 |  | 2层人流口有维修墙体的大白石膏未清理，通道状态差。 | 已完成 | 已整改
DH1 | ADH7065-常运达 | 2026/4/20 0:00:00 | B5 | M16 | 生产值班 | ADH7065-常运达 | ADH7065-常运达 | 一般隐患 |  | 2层连续化517-TEX017 自控阀气源接头处漏气严重。 | 已完成 | 已整改
DH1 | ADH7065-常运达 | 2026/4/20 0:00:00 | B5 | M16 | 生产值班 | ADH7065-常运达 | ADH7065-常运达 | 一般隐患 |  | 516-R10下口连接软管开放性端口且无阀门。 | 已完成 | 已整改
DH1 | ADH7065-常运达 | 2026/4/20 0:00:00 | B5 | M16 | 生产值班 | ADH7065-常运达 | ADH7065-常运达 | 一般隐患 |  | 516-R08 下口尾气气动阀电源线管路防爆挠线管接头处有裸漏。 | 已完成 | 已整改
DH1 | ADH7065-常运达 | 2026/4/20 0:00:00 | B5 | M14 | 生产值班 | ADH1693-党宝权 | ADH1693-党宝权 | 一般隐患 |  | 三层聚丙烯储罐区气味大且呛眼睛需排查。 | 已完成 | 已处理
DH1 | ADH7065-常运达 | 2026/4/20 0:00:00 | B5 | M14 | 生产值班 | ADH1693-党宝权 | ADH1693-党宝权 | 一般隐患 |  | 4-17 防爆门斗灯罩有污渍需清理。 | 已完成 | 已清理
DH1 | ADH7065-常运达 | 2026/4/20 0:00:00 | B5 | M14 | 生产值班 | ADH1693-党宝权 | ADH1693-党宝权 | 一般隐患 |  | 514-R16、17 尾气无集气罩。 | 已完成 | 已处理
DH1 | ADH7065-常运达 | 2026/4/20 0:00:00 | B4 | M13 | 生产值班 | ADH2252-唐嘉健 | ADH2252-唐嘉健 | 一般隐患 |  | 413-R10-Tr01 磁翻板液位计下有黑色油状液体，需排查是否液位计有漏点。 | 已完成 | 已整改完毕
DH1 | ADH7065-常运达 | 2026/4/20 0:00:00 | B4 | M13 | 生产值班 | ADH2252-唐嘉健 | ADH2252-唐嘉健 | 一般隐患 |  | 413-T021 尾气气动阀前法兰漏气。 | 已完成 | 已整改完毕
DH1 | ADH7065-常运达 | 2026/4/20 0:00:00 | B4 | M13 | 生产值班 | ADH2252-唐嘉健 | ADH2252-唐嘉健 | 一般隐患 |  | 413-R04转移管线状态差，有捆在上面的气源管。 | 已完成 | 已整改完毕
DH1 | ADH7065-常运达 | 2026/4/20 0:00:00 | B4 | M13 | 生产值班 | ADH2252-唐嘉健 | ADH2252-唐嘉健 | 一般隐患 |  | 413-R05电线管路显示已断电，但接线口未封堵且没有有效固定或拆卸移除现场。 | 已完成 | 已整改完毕
DH1 | ADH7065-常运达 | 2026/4/20 0:00:00 | B4 | M11 | 生产值班 | ADH0206-尹海朋 | ADH0206-尹海朋 | 一般隐患 |  | 411-Ce01-Tr01地面状态差，有铁锈及地面粘脚，需清理。 | 已完成 | 现场地面清理完毕
DH1 | ADH7065-常运达 | 2026/4/20 0:00:00 | B4 | M11 | 生产值班 | ADH0206-尹海朋 | ADH0206-尹海朋 | 一般隐患 |  | 514-F05压滤罐压滤收桶用的插底管封盖处拿定位胶带缠着厚厚一层，如若有漏点杜绝使用。 | 已完成 | 插底管与桶口不匹配，进行相应采买
DH1 | ADH7065-常运达 | 2026/4/20 0:00:00 | B4 | M11 | 生产值班 | ADH0206-尹海朋 | ADH0206-尹海朋 | 一般隐患 |  | 4-03反应区门前堆放10个200L桶、门内堆放4个200L桶，且门内桶周围地面有油状液体。 | 已完成 | 现场清理完毕，避免物料积压
DH1 | ADH7065-常运达 | 2026/4/20 0:00:00 | B4 | M11 | 生产值班 | ADH0206-尹海朋 | ADH0206-尹海朋 | 一般隐患 |  | 412-R09下口蠕动泵气源接口处漏气严重。 | 已完成 | 气源接头重新缠生料带进行禁锢
DH1 | ADH7065-常运达 | 2026/4/20 0:00:00 | B4 | M10 | 生产值班 | ADH1427-单良 | ADH1427-单良 | 一般隐患 |  | 410-R12下口锁盒、锁及钥匙放置再地面，且周围无操作人员，存在风险。 | 已完成 | 已整改完成
DH1 | ADH7065-常运达 | 2026/4/20 0:00:00 | B4 | M10 | 生产值班 | ADH1427-单良 | ADH1427-单良 | 一般隐患 |  | 410-R16尾气管线法兰静电跨接断裂需恢复。 | 已完成 | 已整改完成
DH1 | ADH7065-常运达 | 2026/4/20 0:00:00 | B4 | M10 | 生产值班 | ADH1427-单良 | ADH1427-单良 | 一般隐患 |  | 3-12反应区进门处顶棚滴答乙二醇，且不间断滴答，散落地面较大区域，部分地面区域渗透至二楼。 | 已完成 | 已整改完成
DH2 | BDH0113-关强 | 2026/4/20 0:00:00 | B2 | M3 | 生产值班 | FX1345-齐大志 | BDH0145-李国犇 | 一般隐患 | 人的原因 | 北门大防火门未关严，第一个门锁关不上，需强调随手关门习惯，并对门锁进行维修
DH2 | BDH0113-关强 | 2026/4/20 0:00:00 | B2 | M3 | 生产值班 | FX1345-齐大志 | BDH0145-李国犇 | 一般隐患 | 人的原因 | 一层清洗间灭火器过期，需重新检查，更换标签
DH2 | BDH0113-关强 | 2026/4/20 0:00:00 | B2 | M3 | 生产值班 | FX1345-齐大志 | BDH0145-李国犇 | 一般隐患 | 人的原因 | 一层清洗间空压管路连接黄色的氮气管路，对应气体需使用相对应颜色的气源管
DH2 | BDH0113-关强 | 2026/4/20 0:00:00 | B2 | M3 | 生产值班 | FX1345-齐大志 | BDH0145-李国犇 | 一般隐患 | 人的原因 | 三车间一层应急门缺少应急开启的封条，需要补充
DH2 | BDH0113-关强 | 2026/4/20 0:00:00 | B2 | M3 | 生产值班 | FX1345-齐大志 | BDH0145-李国犇 | 一般隐患 | 人的原因 | 五车间三层505釜前地面法兰缺少盲板或阀门堵，已告知班长进行补充
DH2 | BDH0113-关强 | 2026/4/20 0:00:00 | B2 | M3 | 生产值班 | FX1345-齐大志 | BDH0145-李国犇 | 一般隐患 | 设备设施原因 | 319夹套循环水回气动阀打不开，循环水压回气动阀打不开，需要维修
DH2 | BDH0113-关强 | 2026/4/20 0:00:00 | B2 | M2 | 生产值班 | FX1345-齐大志 | BDH0145-李国犇 | 一般隐患 | 设备设施原因 | 309循环取样管路使用完毕后未对管路进行吹扫或排净，已告知当班班长进行处理
DH2 | BDH0113-关强 | 2026/4/20 0:00:00 | B2 | M2 | 生产值班 | FX1345-齐大志 | BDH0145-李国犇 | 一般隐患 | 设备设施原因 | 314接收罐上压力表连接主管路阀门维关闭，进接收罐阀门关闭，压力表显示0.42MPa，排压后压力表不归0
DH2 | BDH0113-关强 | 2026/4/20 0:00:00 | B2 | M2 | 生产值班 | FX1345-齐大志 | BDH0145-李国犇 | 一般隐患 | 人的原因 | 五车间三层制作中的管路较长，维使用吊架，使用绑带固定，有掉落风险
TJ3 | AMM1108-王克振 | 2026/4/20 0:00:00 | B8 | M807 | 生产值班 | AMM1108-王克振 | AMM1108-王克振 | 一般隐患 | 设备设施原因 | 7-1分布器TCU管路出现漏点 | 已完成 | 已打卡子处理
TJ3 | AMM1108-王克振 | 2026/4/20 0:00:00 | B8 | M802 | 生产值班 | AMM1108-王克振 | AMM1108-王克振 | 一般隐患 | 人的原因 | 现场管路拆除工作造成5S杂乱 | 已完成 | 已安排清理
TJ3 | AMM1108-王克振 | 2026/4/20 0:00:00 | B8 | M801 | 生产值班 | AMM1108-王克振 | AMM1108-王克振 | 一般隐患 | 人的原因 | 1-1釜下袋式过滤器物料痕迹 | 已完成 | 已清理
DH3 | CDH0049-赵岩 | 2026/4/20 0:00:00 | B1 | M3 | 生产值班 | ACT828-李文月 | ACT828-李文月 | 一般隐患 | 设备设施原因 | 二层28釜下口气动阀下方无手阀或盲板，视镜内液体滴漏 | 已完成 | 进行增加手阀
DH3 | CDH0049-赵岩 | 2026/4/20 0:00:00 | B1 | M3 | 生产值班 | ACT828-李文月 | ACT828-李文月 | 一般隐患 | 设备设施原因 | 三车间15釜加料车静电接地断开 | 已完成 | 重新连接
DH3 | CDH0049-赵岩 | 2026/4/20 0:00:00 | B1 | M3 | 生产值班 | ACT828-李文月 | ACT828-李文月 | 一般隐患 | 设备设施原因 | 三车间四层16釜左侧穿层管路弯头位置法兰渗漏存在物料痕迹 | 已完成 | 已解决
DH3 | CDH0049-赵岩 | 2026/4/20 0:00:00 | B1 | M2 | 生产值班 | CDH0090-彭孝鑫 | CDH0090-彭孝鑫 | 一般隐患 | 设备设施原因 | 三层20釜对面tr009罐下口盲板法兰渗漏 | 已完成 | 紧固完毕
DH3 | CDH0049-赵岩 | 2026/4/20 0:00:00 | B1 | M2 | 生产值班 | CDH0090-彭孝鑫 | CDH0090-彭孝鑫 | 一般隐患 | 设备设施原因 | 四层5704碘回收未打料，还原段中专泵一直开启，沟通班长进行处理 | 已完成 | 已进行关闭处理
DH3 | CDH0049-赵岩 | 2026/4/20 0:00:00 | B1 | M2 | 生产值班 | CDH0090-彭孝鑫 | CDH0090-彭孝鑫 | 一般隐患 | 设备设施原因 | 二车间四层05釜加料车缺少静电接地 | 已完成 | 设备准备完毕还未使用，已进行添加完毕。
DH3 | CDH0049-赵岩 | 2026/4/20 0:00:00 | B1 | M1 | 生产值班 | ADH0759-杜成文 | ADH0759-杜成文 | 一般隐患 | 人的原因 | 二层应急药品箱内缺少创可贴 | 已完成 | 已补充
DH3 | CDH0049-赵岩 | 2026/4/20 0:00:00 | B1 | M1 | 生产值班 | ADH0759-杜成文 | ADH0759-杜成文 | 一般隐患 | 设备设施原因 | 一车间三层31釜对面tr001接收罐氮气开度较大导致现场存在溶剂气味，沟通操作人员进行调节 | 已完成 | 已完成
DH3 | CDH0049-赵岩 | 2026/4/20 0:00:00 | B1 | M1 | 生产值班 | ADH0759-杜成文 | ADH0759-杜成文 | 一般隐患 | 设备设施原因 | 一车间四层14、15釜大尾气蝶阀手轮缺失 | 已完成 | 进行购买添加
TJ3 | AMM2386-刘一麟 | 2026/4/20 0:00:00 | B12 | M1205 | 生产值班 | AMM4001-王迎春 | AMM4001-王迎春 | 一般隐患 | 人的原因 | 1、TJ2-408-R10 KT板记录无异常 | 已完成
TJ3 | AMM4075-肖超星 | 2026/4/19 0:00:00 | B12 | M1205 | 生产值班 | AMM4188-于波 | AMM4188-于波 | 一般隐患 | 环境原因 | 4-22防火门后墙面破损 | 进行中
TJ3 | AMM0169-刘兆坤 | 2026/4/19 0:00:00 | B8 | M805 | 生产值班 | AMM1108-王克振 |  | 一般隐患 | 设备设施原因 | 805-FD02 房间地面积水 | 已完成
TJ3 | AMM0169-刘兆坤 | 2026/4/19 0:00:00 | B8 | M801 | 生产值班 | AMM1108-王克振 |  | 一般隐患 | 设备设施原因 | 5车间分布器间漏水，管路砂眼 | 进行中
DH1 | ADH0423-刘宇欣 | 2026/4/19 0:00:00 | AC | AC | 生产值班 | ADH0456-王治国 | ADH0456-王治国 | 一般隐患 | 设备设施原因 | 分析室钢瓶间内部钢瓶安全阀出口连接的泄放管道使用气源管承插连接，因异常泄放会带压需要更换为钢制管道牢固连接 | 已完成 | 无需整改。 | 钢制管路连接安全阀，一是不方便连接，二是一旦气瓶微小移动会会导致安全阀手里，有损坏安全阀风险，从而导致安全事故发生。 另一端与室外相连。泄压后直接排到室外，不存储高压情况。
DH1 | ADH0423-刘宇欣 | 2026/4/19 0:00:00 | 研发实验室 | 研发实验室 | 生产值班 | ADH0477-姜洪峰 | ADH0477-姜洪峰 | 一般隐患 | 设备设施原因 | 研发实验室南侧风管道弯头腐蚀渗漏需更换 | 已完成 | 设备部已经看完现场，已经上报预算进行更换
DH1 | ADH0423-刘宇欣 | 2026/4/19 0:00:00 | 供应部 | 供应部 | 生产值班 | ADH0166-王宏宝 | ADH0166-王宏宝 | 一般隐患 |  | 12号楼北侧外墙的电缆桥架盖板开口需要重新密封 | 已完成 | 设备部反馈已经密封
DH1 | ADH0423-刘宇欣 | 2026/4/19 0:00:00 | 外围 | 罐区 | 生产值班 | ADH1333-徐博 | ADH1333-徐博 | 一般隐患 |  | 棚库区后端北侧的高空防护美格网变形未维修 | 已完成 | 对美格网进行维修。
DH1 | ADH0423-刘宇欣 | 2026/4/19 0:00:00 | 设备部 | 设备部 | 生产值班 | ADH1264-邓哲 | ADH1264-邓哲 | 一般隐患 | 设备设施原因 | 生活用水自来水泵出口管道缓水严重考虑增加保温 | 已完成 | 已提报陆金鑫进行管路保温施工 | N/A
DH1 | ADH0423-刘宇欣 | 2026/4/19 0:00:00 | 设备部 | 设备部 | 生产值班 | ADH7025-张志勇 | ADH7025-张志勇 | 一般隐患 | 设备设施原因 | 燃气锅炉南侧房檐铁皮脱落需要处理 | 已完成 | 已提报陆金鑫进行维护 | N/A
DH1 | ADH0423-刘宇欣 | 2026/4/19 0:00:00 | 设备部 | 设备部 | 生产值班 | ADH7025-张志勇 | ADH7025-张志勇 | 一般隐患 | 设备设施原因 | 燃气锅炉软化器区域积水需要排查处理 | 已完成 | 已完成 | N/A
DH1 | ADH0423-刘宇欣 | 2026/4/19 0:00:00 | 设备部 | 设备部 | 生产值班 | ADH7025-张志勇 | ADH7025-张志勇 | 一般隐患 | 设备设施原因 | 燃煤锅炉北侧二层脱硫液进口法兰有渗漏 | 已完成 | 碳钢材质连接口腐蚀，已经胶粘进行堵漏，待锅炉停炉重新制作新连接口 | N/A
DH1 | ADH0423-刘宇欣 | 2026/4/19 0:00:00 | 设备部 | 设备部 | 生产值班 | ADH7025-张志勇 | ADH7025-张志勇 | 一般隐患 | 设备设施原因 | 燃煤锅炉空预器渗漏需维修 | 已完成 | 待蒸汽需求降低，申请停炉进行维修 | N/A
DH1 | ADH0423-刘宇欣 | 2026/4/19 0:00:00 | 焚烧炉&污水站 | 焚烧炉&污水站 | 生产值班 | ADH0396-姜龙 | ADH0396-姜龙 | 一般隐患 |  | 焚烧炉布袋操作间电控柜下端桥架腐蚀损坏电缆散落需要处理 | 已完成 | 沟通电工重新整理
DH1 | ADH0423-刘宇欣 | 2026/4/19 0:00:00 | 焚烧炉&污水站 | 焚烧炉&污水站 | 生产值班 | ADH0396-姜龙 | ADH0396-姜龙 | 一般隐患 |  | 焚烧炉空压机间棚顶南侧岩棉板脱落需要处理 | 已完成 | 上报设备部整改
DH1 | ADH0423-刘宇欣 | 2026/4/19 0:00:00 | 焚烧炉&污水站 | 焚烧炉&污水站 | 生产值班 | ADH0396-姜龙 | ADH0396-姜龙 | 一般隐患 |  | 焚烧炉空压机间卷帘门报警需要处理 | 已完成 | 沟通保全检查确认维修
DH1 | ADH0423-刘宇欣 | 2026/4/19 0:00:00 | 焚烧炉&污水站 | 焚烧炉&污水站 | 生产值班 | ADH0396-姜龙 | ADH0396-姜龙 | 一般隐患 |  | 焚烧炉空压机间北侧大门损坏掉落及时维修 | 进行中 | 已上报设备部维修或更换,流程待审批
DH1 | ADH2594-麻晓星 | 2026/4/19 0:00:00 | B5 | M16 | 生产值班 | ADH7065-常运达 | ADH7065-常运达 | 一般隐患 |  | 17车间2层连续化保洁车阻挡灭火器、可燃检测器 | 已完成 | 已整改
DH1 | ADH2594-麻晓星 | 2026/4/19 0:00:00 | B5 | M16 | 生产值班 | ADH7065-常运达 | ADH7065-常运达 | 一般隐患 |  | 516-R20旁穿层孔洞需增加盲板 | 已完成 | 已整改
DH1 | ADH2594-麻晓星 | 2026/4/19 0:00:00 | B5 | M16 | 生产值班 | ADH7065-常运达 | ADH7065-常运达 | 一般隐患 |  | 516-R16-TR01尾气未连接到位 | 已完成 | 已整改
DH1 | ADH2594-麻晓星 | 2026/4/19 0:00:00 | B5 | M16 | 生产值班 | ADH7065-常运达 | ADH7065-常运达 | 一般隐患 |  | 516-R09倒淋管路、夹套管路缺少标识 | 已完成 | 已整改
DH1 | ADH2594-麻晓星 | 2026/4/19 0:00:00 | B5 | M14 | 生产值班 | ADH1693-党宝权 | ADH1693-党宝权 | 一般隐患 |  | 514-R05溢出管路下方白钢平台有白色物料印记 | 已完成 | 重复
DH1 | ADH2594-麻晓星 | 2026/4/19 0:00:00 | B5 | M14 | 生产值班 | ADH1693-党宝权 | ADH1693-党宝权 | 一般隐患 |  | 514-R09溶剂管路表面一层酸蚀痕迹 | 已完成 | 重复
DH1 | ADH2594-麻晓星 | 2026/4/19 0:00:00 | B5 | M14 | 生产值班 | ADH1693-党宝权 | ADH1693-党宝权 | 一般隐患 |  | 薄膜间地面扔着一块未使用盲板 | 已完成 | 重复
DH1 | ADH2594-麻晓星 | 2026/4/19 0:00:00 | B5 | M14 | 生产值班 | ADH1693-党宝权 | ADH1693-党宝权 | 一般隐患 |  | 15车间4层物料电梯前存放5桶固体料，如不用请勿过早备入车间 | 已完成 | 重复
DH1 | ADH2594-麻晓星 | 2026/4/19 0:00:00 | B5 | M14 | 生产值班 | ADH1693-党宝权 | ADH1693-党宝权 | 一般隐患 |  | 男更洗手池前方灯管一根不亮 | 已完成 | 重复
DH1 | ADH2594-麻晓星 | 2026/4/19 0:00:00 | B4 | M13 | 生产值班 | ADH2252-唐嘉健 | ADH2252-唐嘉健 | 一般隐患 |  | 平台1-48废液输送间棚顶渗水已告知当班工程师 | 已完成 | 已整改完毕
DH1 | ADH2594-麻晓星 | 2026/4/19 0:00:00 | B4 | M13 | 生产值班 | ADH2252-唐嘉健 | ADH2252-唐嘉健 | 一般隐患 |  | 413-R10下口软管无标签、无盲板 | 已完成 | 已整改完毕
DH1 | ADH2594-麻晓星 | 2026/4/19 0:00:00 | B4 | M13 | 生产值班 | ADH2252-唐嘉健 | ADH2252-唐嘉健 | 一般隐患 |  | 413-R06-TR01尾气试镜锈蚀 | 已完成 | 已整改完毕
DH1 | ADH2594-麻晓星 | 2026/4/19 0:00:00 | B4 | M13 | 生产值班 | ADH2252-唐嘉健 | ADH2252-唐嘉健 | 一般隐患 |  | 413-R06周围有不明气味 | 已完成 | 已整改完毕
DH1 | ADH2594-麻晓星 | 2026/4/19 0:00:00 | B4 | M13 | 生产值班 | ADH2252-唐嘉健 | ADH2252-唐嘉健 | 一般隐患 |  | 413-E02-TC01罐上状态标识脱落 | 已完成 | 已整改完毕
DH1 | ADH2594-麻晓星 | 2026/4/19 0:00:00 | B4 | M11 | 生产值班 | ADH0206-尹海朋 | ADH0206-尹海朋 | 一般隐患 |  | 411-R03下口聚乙烯管无管路标签 | 已完成 | 进行标识添加完毕
DH1 | ADH2594-麻晓星 | 2026/4/19 0:00:00 | B4 | M11 | 生产值班 | ADH0206-尹海朋 | ADH0206-尹海朋 | 一般隐患 |  | 411-R04回流四通上方缺少盲板 | 已完成 | 进行盲板补充添加
DH1 | ADH2594-麻晓星 | 2026/4/19 0:00:00 | B4 | M11 | 生产值班 | ADH0206-尹海朋 | ADH0206-尹海朋 | 一般隐患 |  | 411-R03对面悬挂纯化水管路接头缺少一个，还需调查是否被拆卸用作他处 | 已完成 | 进行补充完毕
DH1 | ADH2594-麻晓星 | 2026/4/19 0:00:00 | B4 | M11 | 生产值班 | ADH0206-尹海朋 | ADH0206-尹海朋 | 一般隐患 |  | 411-R02釜面有白色粉尘，上方检修口需打胶 | 已完成 | 进行粉末清理，检修口进行打胶
DH1 | ADH2594-麻晓星 | 2026/4/19 0:00:00 | B4 | M11 | 生产值班 | ADH0206-尹海朋 | ADH0206-尹海朋 | 一般隐患 |  | 411-R01釜前方地面摆放一个物料碾子 | 已完成 | 进行清理完毕
DH1 | ADH2594-麻晓星 | 2026/4/19 0:00:00 | B4 | M10 | 生产值班 | ADH1427-单良 | ADH1427-单良 | 一般隐患 |  | 410-R13上方夹层滴水 | 已完成 | 已整改完成
DH1 | ADH2594-麻晓星 | 2026/4/19 0:00:00 | B4 | M10 | 生产值班 | ADH1427-单良 | ADH1427-单良 | 一般隐患 |  | 410-R09加料车内有残留物料未连接氮气 | 已完成 | 已整改完成
DH1 | ADH2594-麻晓星 | 2026/4/19 0:00:00 | B4 | M10 | 生产值班 | ADH1427-单良 | ADH1427-单良 | 一般隐患 |  | 410-R06搅拌声音大 | 已完成 | 已整改完成
DH1 | ADH2594-麻晓星 | 2026/4/19 0:00:00 | B4 | M10 | 生产值班 | ADH1427-单良 | ADH1427-单良 | 一般隐患 |  | 410-R08前方蠕动泵头损坏及时维修 | 已完成 | 已整改完成
DH1 | ADH2594-麻晓星 | 2026/4/19 0:00:00 | B4 | M10 | 生产值班 | ADH1427-单良 | ADH1427-单良 | 一般隐患 |  | 4层人员电梯门前地面有多处白点 | 已完成 | 已整改完成
DH1 | ADH0788-刘彬 | 2026/4/19 0:00:00 | B7 | M22 | 生产值班 | ADH5756-刘国锋 | ADH5756-刘国锋 | 一般隐患 |  | 22车间一层压滤罐缓冲间杂乱 | 已完成 | 人员摆放混乱，未及时归位，现已全部归位清理
DH1 | ADH0788-刘彬 | 2026/4/19 0:00:00 | B7 | M22 | 生产值班 | ADH5756-刘国锋 | ADH5756-刘国锋 | 一般隐患 |  | 722-E02重组分接收罐尾气视镜积液，及时排放 | 已完成 | 使用中积液，现已排放完毕
DH1 | ADH0788-刘彬 | 2026/4/19 0:00:00 | B7 | M22 | 生产值班 | ADH5756-刘国锋 | ADH5756-刘国锋 | 一般隐患 |  | 722-R17夹套缓水，及时清理 | 已完成 | 使用中缓水，现场已清理完毕
DH1 | ADH0788-刘彬 | 2026/4/19 0:00:00 | B7 | M22 | 生产值班 | ADH5756-刘国锋 | ADH5756-刘国锋 | 一般隐患 |  | 722-R10旁流量计阀门堵扔在地上，需要规范摆放 | 已完成 | 人员行为不规范，现已对人员要求，已重新摆放
DH1 | ADH0788-刘彬 | 2026/4/19 0:00:00 | B7 | M22 | 生产值班 | ADH5756-刘国锋 | ADH5756-刘国锋 | 一般隐患 |  | 722-R01配重桶使用后未放回原位 | 已完成 | 人员使用完毕未及时归位，现已归位
DH1 | ADH0788-刘彬 | 2026/4/19 0:00:00 | B7 | M21 | 生产值班 | ADH1698-林志新 | ADH1698-林志新 | 一般隐患 |  | 721-R19连接管路无标签标识 | 已完成 | 现场已经整改完毕 | N/A
DH1 | ADH0788-刘彬 | 2026/4/19 0:00:00 | B7 | M21 | 生产值班 | ADH1698-林志新 | ADH1698-林志新 | 一般隐患 |  | 721-R13尾气视镜积液，及时排放 | 已完成 | 现场已经排放完毕 | N/A
DH1 | ADH0788-刘彬 | 2026/4/19 0:00:00 | B7 | M21 | 生产值班 | ADH1698-林志新 | ADH1698-林志新 | 一般隐患 |  | 721-R04釜溶剂管路阀门开启一半，人员误碰，沟通关闭 | 已完成 | 打料完毕吹扫，现场已经关闭 | N/A
DH1 | ADH0788-刘彬 | 2026/4/19 0:00:00 | B7 | M21 | 生产值班 | ADH1698-林志新 | ADH1698-林志新 | 一般隐患 |  | 721-R20分布器蒸汽管路渗水，检查维修 | 已完成 | 阀门问题，已经领出，审计完毕后进行更换 | N/A
DH1 | ADH0788-刘彬 | 2026/4/19 0:00:00 | B7 | M21 | 生产值班 | ADH1698-林志新 | ADH1698-林志新 | 一般隐患 |  | 721-R08釜上多余配件及时清理 | 已完成 | 现场已经清理完毕 | N/A
DH1 | ADH0788-刘彬 | 2026/4/19 0:00:00 | B6 | M20 | 生产值班 | ADH3773-ADH3773张健 | ADH3773-ADH3773张健 | 一般隐患 |  | 620-R23釜上阀门无盲板，且有物料残留 | 已完成 | 已完成
DH1 | ADH0788-刘彬 | 2026/4/19 0:00:00 | B6 | M20 | 生产值班 | ADH3773-ADH3773张健 | ADH3773-ADH3773张健 | 一般隐患 |  | 620-R15下口地面腐蚀，重新刷漆 | 已完成 | 已完成
DH1 | ADH0788-刘彬 | 2026/4/19 0:00:00 | B6 | M20 | 生产值班 | ADH3773-ADH3773张健 | ADH3773-ADH3773张健 | 一般隐患 |  | 20车间四层放置的聚乙烯管路，不使用及时收起 | 已完成 | 已完成
DH1 | ADH0788-刘彬 | 2026/4/19 0:00:00 | B6 | M20 | 生产值班 | ADH3773-ADH3773张健 | ADH3773-ADH3773张健 | 一般隐患 |  | 20车间四层薄膜罐间拆卸的螺丝，配件等需要清理 | 已完成 | 已完成
DH1 | ADH0788-刘彬 | 2026/4/19 0:00:00 | B6 | M18 | 生产值班 | ADH0789-孙金亮 | ADH0789-孙金亮 | 一般隐患 |  | 618-R06加料车长胶手套已经变色，及时更换 | 已完成 | 已完成
DH1 | ADH0788-刘彬 | 2026/4/19 0:00:00 | B6 | M19 | 生产值班 | ADH0789-孙金亮 | ADH0789-孙金亮 | 一般隐患 |  | 619-E05大罐下口阀门未安装盲板 | 已完成 | 已完成
DH1 | ADH0788-刘彬 | 2026/4/19 0:00:00 | B6 | M18 | 生产值班 | ADH0789-孙金亮 | ADH0789-孙金亮 | 一般隐患 |  | 18车间三层掏罐完毕，现场活性炭及时清理 | 已完成 | 已完成
DH1 | ADH0788-刘彬 | 2026/4/19 0:00:00 | B6 | M18 | 生产值班 | ADH0789-孙金亮 | ADH0789-孙金亮 | 一般隐患 |  | 618-R03连接白钢编织软管无标签标识 | 已完成 | 已完成
DH2 | BDH0011-赫国宇 | 2026/4/19 0:00:00 | B2 | M7 | 生产值班 | FX1345-齐大志 | BDH0145-李国犇 | 一般隐患 | 设备设施原因 | 七车间二层人员通道缓冲间压差接近底限，需要进行调整
DH2 | BDH0011-赫国宇 | 2026/4/19 0:00:00 | B2 | M4 | 生产值班 | FX1345-齐大志 | BDH0145-李国犇 | 一般隐患 | 设备设施原因 | 204-R04仪表校验后更换记录未书写
DH2 | BDH0011-赫国宇 | 2026/4/19 0:00:00 | B2 | M4 | 生产值班 | FX1345-齐大志 | BDH0145-李国犇 | 一般隐患 | 设备设施原因 | 车间四层至十车间门锁损坏，需要进行维修
DH2 | BDH0011-赫国宇 | 2026/4/19 0:00:00 | B2 | M5 | 生产值班 | FX1345-齐大志 | BDH0145-李国犇 | 一般隐患 | 设备设施原因 | 五车间三层压滤罐间整理箱发黄，需要清洁
DH2 | BDH0011-赫国宇 | 2026/4/19 0:00:00 | B2 | M4 | 生产值班 | FX1345-齐大志 | BDH0145-李国犇 | 一般隐患 | 设备设施原因 | 四车间不使用设备管理建议整体拆除
DH2 | BDH0011-赫国宇 | 2026/4/19 0:00:00 | B2 | M3 | 生产值班 | FX1345-齐大志 | BDH0145-李国犇 | 一般隐患 | 设备设施原因 | 三车间二层离心机设备状态标识错误，现场已进行更正
DH2 | BDH0011-赫国宇 | 2026/4/19 0:00:00 | B2 | 10立罐区 | 生产值班 | FX1345-齐大志 | BDH0145-李国犇 | 一般隐患 | 设备设施原因 | 氢气站门开焊需要进行维修焊接
DH2 | BDH0011-赫国宇 | 2026/4/19 0:00:00 | B2 | 10立罐区 | 生产值班 | FX1345-齐大志 | BDH0145-李国犇 | 一般隐患 | 设备设施原因 | 北侧物料通道外空桶较多，需要进行清理
DH1 | ADH0591-刘志新 | 2026/4/19 0:00:00 | B2 | M7 | 生产值班 | ADH0738-谷建成 | ADH0738-谷建成 | 一般隐患 | 方法原因 | 分装间无分装工具，分装方式执行不合理，记录书写不正确 | 已完成 | 目前分装已投固体料的方式进行分装，将整袋物料放入分装箱内，一点点往下方出料口倒进行分装，记录已通知相应人员进行整改
DH1 | ADH0591-刘志新 | 2026/4/19 0:00:00 | B2 | M7 | 生产值班 | ADH0738-谷建成 | ADH0738-谷建成 | 一般隐患 | 设备设施原因 | 溶剂间氮气流量计悬挂B2类标识，校验有效期为2年，应为三年， | 已完成 | 已整改
DH1 | ADH0591-刘志新 | 2026/4/19 0:00:00 | B2 | M7 | 生产值班 | ADH0738-谷建成 | ADH0738-谷建成 | 一般隐患 | 设备设施原因 | 207-R03/R04上加料箱氮气/尾气装反，氮气进应安装至加料仓，尾气出应安装至缓冲仓 | 已完成 | 安装无问题，氮气进在缓冲仓，尾气出在投料仓，防止投料仓粉尘吹到缓冲仓
DH1 | ADH0591-刘志新 | 2026/4/19 0:00:00 | B2 | M6 | 生产值班 | ADH1201-张晓飞 | ADH1201-张晓飞 |  |  | 4-41反应区内墙角处有一无编号，无标签的插底管，且表面有物料痕迹 | 已完成 | 已清理
DH1 | ADH0591-刘志新 | 2026/4/19 0:00:00 | B2 | M6 | 生产值班 | ADH1201-张晓飞 | ADH1201-张晓飞 |  |  | 4-08包装间内电子秤底座铭牌无任何信息，无编号 | 已完成 | 已整改
DH1 | ADH0591-刘志新 | 2026/4/19 0:00:00 | B2 | M6 | 生产值班 | ADH1201-张晓飞 | ADH1201-张晓飞 |  |  | 209-R05上加料漏斗开放性端口使用塑料袋密封 | 已完成 | 已整改，更换
DH1 | ADH0591-刘志新 | 2026/4/19 0:00:00 | B1 | B1 | 生产值班 | ADH0734-闫学友 | ADH0734-闫学友 |  |  | 03釜间墙边平台下地脚线缺失 | 已完成 | 已整改 | N/A
DH1 | ADH0591-刘志新 | 2026/4/19 0:00:00 | B1 | B1 | 生产值班 | ADH0734-闫学友 | ADH0734-闫学友 |  |  | 26釜上一个灯管不亮 | 已完成 | 已整改 | N/A
DH1 | ADH0591-刘志新 | 2026/4/19 0:00:00 | B1 | B1 | 生产值班 | ADH0734-闫学友 | ADH0734-闫学友 |  |  | 01釜鼓泡器两边视镜都有液体，且液位不足 | 已完成 | 已整改 | N/A
DH1 | ADH0591-刘志新 | 2026/4/19 0:00:00 | B3 | M3 | 生产值班 | ADH2757-许文涛 | ADH2757-许文涛 |  |  | 303-R15桌子上放置一铂电阻，无合格签 | 已完成 | 已清理完毕
DH1 | ADH0591-刘志新 | 2026/4/19 0:00:00 | B3 | M3 | 生产值班 | ADH2757-许文涛 | ADH2757-许文涛 |  |  | 303-TS08爬梯松动，固定不完全 | 已完成 | 已完成禁锢
DH1 | ADH0591-刘志新 | 2026/4/19 0:00:00 | B3 | M3 | 生产值班 | ADH2757-许文涛 | ADH2757-许文涛 |  |  | 303-R22釜管路支架未固定 | 已完成 | 已固定完成
DH1 | ADH0591-刘志新 | 2026/4/19 0:00:00 | B3 | M2 | 生产值班 | ADH1133-刘海洋 | ADH1133-刘海洋 |  |  | 302-R07下口分液管路，有机相走的四通下侧，水相走侧通，易造成有机相混水，分液不完全 | 已完成 | 已整改 | N/A
DH1 | ADH0591-刘志新 | 2026/4/19 0:00:00 | B3 | M2 | 生产值班 | ADH1133-刘海洋 | ADH1133-刘海洋 |  |  | 302-R07下口地面油漆变色 | 已完成 | 已处理 | N/A
DH1 | ADH0591-刘志新 | 2026/4/19 0:00:00 | B3 | M2 | 生产值班 | ADH1133-刘海洋 | ADH1133-刘海洋 |  |  | 302-N03压滤罐CK时打压试密为0.2Mpa,其安装的压力表上限标识为0.3Mpa | 已完成 | 已调整 | N/A
DH1 | ADH0591-刘志新 | 2026/4/19 0:00:00 | B3 | M2 | 生产值班 | ADH1133-刘海洋 | ADH1133-刘海洋 |  |  | 302-Ce01离心机间内棚顶彩钢板不完整 | 已完成 | 已处理 | N/A
DH1 | ADH0591-刘志新 | 2026/4/19 0:00:00 | B3 | M1 | 生产值班 | ADH0416-施国明 | ADH0416-施国明 |  |  | 三层设备暂存间内有超清洁有效期设备，已让人员隔离，单独存放，并将状态标识更换成待清洗 | 已完成
DH1 | ADH0591-刘志新 | 2026/4/19 0:00:00 | B3 | M1 | 生产值班 | ADH0416-施国明 | ADH0416-施国明 |  |  | 二层非化间架子上有未存入的离心机袋子 | 已完成 | 已处理完毕
DH3 | CDH0094-于强 | 2026/4/19 0:00:00 | B1 | M3 | 生产值班 | CDH0018-李雪 | CDH0018-李雪 | 一般隐患 | 环境原因 | 103-R23釜上氮气，真空，尾气阀门及其管路周边有明显的红色腐蚀色需要刷漆。 | 已完成 | 进行刷漆
DH3 | CDH0094-于强 | 2026/4/19 0:00:00 | B1 | M3 | 生产值班 | CDH0018-李雪 | CDH0018-李雪 | 一般隐患 | 人的原因 | 103-R21-Tr01罐上压力表及其表弯和旁边的阀门上有白色物料未清理。 | 已完成 | 进行清理
DH3 | CDH0094-于强 | 2026/4/19 0:00:00 | B1 | M3 | 生产值班 | CDH0018-李雪 | CDH0018-李雪 | 一般隐患 | 设备设施原因 | 103-R18釜下口至R20上口管路，四通弯头处有沙眼渗漏液体。 | 已完成 | 进行焊接
DH3 | CDH0094-于强 | 2026/4/19 0:00:00 | B1 | M2 | 生产值班 | CDH0090-彭孝鑫 | CDH0090-彭孝鑫 | 一般隐患 | 设备设施原因 | 102-23釜下口鼓氮气管路，DN25三通处法兰渗漏物料。 | 已完成 | 已进行紧固处理并清理表面物料
DH3 | CDH0094-于强 | 2026/4/19 0:00:00 | B1 | M2 | 生产值班 | CDH0090-彭孝鑫 | CDH0090-彭孝鑫 | 一般隐患 | 设备设施原因 | 102-20釜上口视孔灯法兰疑似有渗漏物料痕迹，氮气保护管路使用电线缠绕在搅拌的减速机上，冷凝器回水管路有沙眼，接收罐下口管路试密标识过期。尾气上尾气吸收聚乙烯管路前面的阀门芯两边方向安装错误并渗漏液体。 | 已完成 | 禁锢完毕，打卡子
DH3 | CDH0094-于强 | 2026/4/19 0:00:00 | B1 | M2 | 生产值班 | CDH0090-彭孝鑫 | CDH0090-彭孝鑫 | 一般隐患 | 人的原因 | 102-Ce02间门口地面有流淌样黄褐色液位未清理。 | 已完成 | 清理完毕
DH3 | CDH0094-于强 | 2026/4/19 0:00:00 | B1 | M2 | 生产值班 | CDH0090-彭孝鑫 | CDH0090-彭孝鑫 | 一般隐患 | 设备设施原因 | 102-FD01门口棚上方灯管旁跨到1车间管路弯头法兰处渗漏物料。 | 已完成 | 处理完毕
DH3 | CDH0094-于强 | 2026/4/19 0:00:00 | B1 | M1 | 生产值班 | ADH0759-杜成文 | ADH0759-杜成文 | 一般隐患 | 人的原因 | 101-R27釜上口尾气管路已加盲板但无任何标识，氮气流量计针形阀门连接处漏气。 | 已完成 | 标签增加毕
DH3 | CDH0094-于强 | 2026/4/19 0:00:00 | B1 | M1 | 生产值班 | ADH0759-杜成文 | ADH0759-杜成文 | 一般隐患 | 人的原因 | 101-R32釜下口倒淋阀门盲板只安装了一颗螺丝。下口四通变径法兰有渗漏痕迹。 | 已完成 | 已恢复
DH3 | CDH0094-于强 | 2026/4/19 0:00:00 | B1 | M1 | 生产值班 | ADH0759-杜成文 | ADH0759-杜成文 | 一般隐患 | 人的原因 | 101-FT02下口管路，101-R35釜上口管路及其二层多个管路打压试密标识过期。 | 已完成 | 已处理
DH1 | ADH0656-周云龙 | 2026/4/18 0:00:00 | B2 | M7 | 生产值班 | ADH0738-谷建成 | ADH0738-谷建成 | 一般隐患 | 方法原因 | 207-R11体系温度上限报警，操作人员处理中 | 已完成 | 现场已调整至无异常
DH1 | ADH0656-周云龙 | 2026/4/18 0:00:00 | B2 | M7 | 生产值班 | ADH0738-谷建成 | ADH0738-谷建成 | 一般隐患 | 方法原因 | 207-FD04间现场三维空间施工较乱，需清理。 | 已完成 | 已进行清理
DH1 | ADH0656-周云龙 | 2026/4/18 0:00:00 | B2 | M7 | 生产值班 | ADH0738-谷建成 | ADH0738-谷建成 | 一般隐患 | 方法原因 | 207-R11下口管路缺少工艺管路标签。 | 已完成 | 已添加
DH1 | ADH0656-周云龙 | 2026/4/18 0:00:00 | B2 | M6 | 生产值班 | ADH1201-张晓飞 | ADH1201-张晓飞 | 一般隐患 |  | 209-R05釜万象集气罩表面较脏，需要及时处理 | 已完成 | 已清理完毕
DH1 | ADH0656-周云龙 | 2026/4/18 0:00:00 | B2 | M6 | 生产值班 | ADH1201-张晓飞 | ADH1201-张晓飞 | 一般隐患 |  | 209-CSTR07间地面腐蚀白色痕迹，需要刷漆 | 已完成 | 已刷漆维护
DH1 | ADH0656-周云龙 | 2026/4/18 0:00:00 | B2 | M6 | 生产值班 | ADH1201-张晓飞 | ADH1201-张晓飞 | 一般隐患 |  | 6车间二层压滤间固定共同工程管路表面有粉尘，需要及时清理 | 已完成 | 已清理
DH1 | ADH0656-周云龙 | 2026/4/18 0:00:00 | B2 | M8 | 生产值班 | ADH0594-刘长伟 | ADH0594-刘长伟 | 一般隐患 | 设备设施原因 | 二层储罐下口均无禁止踩踏标识 | 已完成 | 已完成 | 车间二层管路为贴地制作，以防止踩踏
DH1 | ADH0656-周云龙 | 2026/4/18 0:00:00 | B1 | B1 | 生产值班 | ADH0734-闫学友 | ADH0734-闫学友 | 一般隐患 |  | 人员通道闭门器失效无法关闭 | 已完成 | 已整改 | N/A
DH1 | ADH0656-周云龙 | 2026/4/18 0:00:00 | B3 | M3 | 生产值班 | ADH2757-许文涛 | ADH2757-许文涛 | 一般隐患 |  | 303-R13下口聚乙烯管路无标识 | 已完成 | 已增加标识
DH1 | ADH0656-周云龙 | 2026/4/18 0:00:00 | B3 | M3 | 生产值班 | ADH2757-许文涛 | ADH2757-许文涛 | 一般隐患 |  | R22釜上口排空阀突扣 | 已完成 | 已上报动火焊接完毕
DH1 | ADH0656-周云龙 | 2026/4/18 0:00:00 | B3 | M3 | 生产值班 | ADH2757-许文涛 | ADH2757-许文涛 | 一般隐患 |  | 303-R21夹套铂电阻挠性软管脱节 | 已完成 | 已下发派单进行整改
DH1 | ADH0656-周云龙 | 2026/4/18 0:00:00 | B3 | M2 | 生产值班 | ADH1133-刘海洋 | ADH1133-刘海洋 | 一般隐患 |  | 二车间二层302-R22冷凝器上方窜层管路三通无盲板 | 已完成 | 已添加 | N/A
DH1 | ADH0656-周云龙 | 2026/4/18 0:00:00 | B3 | M2 | 生产值班 | ADH1133-刘海洋 | ADH1133-刘海洋 | 一般隐患 |  | 302-R20鼓下口管路未连接静电跨接 | 已完成 | 已添加 | N/A
DH1 | ADH0656-周云龙 | 2026/4/18 0:00:00 | B3 | M2 | 生产值班 | ADH1133-刘海洋 | ADH1133-刘海洋 | 一般隐患 |  | 302-Ce01离心机电机罩子无盖板 | 已完成 | 已安装 | N/A
DH1 | ADH0656-周云龙 | 2026/4/18 0:00:00 | B3 | M1 | 生产值班 | ADH0416-施国明 | ADH0416-施国明 | 一般隐患 |  | R19釜旁尾气管路损坏需要进行维修 | 已完成 | 已维修完毕
DH1 | ADH0656-周云龙 | 2026/4/18 0:00:00 | B3 | M1 | 生产值班 | ADH0416-施国明 | ADH0416-施国明 | 一般隐患 |  | 301-R22-Tr01后方软管无标识 | 已完成 | 已添加完毕
DH1 | ADH0656-周云龙 | 2026/4/18 0:00:00 | B3 | M1 | 生产值班 | ADH0416-施国明 | ADH0416-施国明 | 一般隐患 |  | 301-R23-Tr01旁计量泵上方阀门有物料痕迹 | 已完成 | 已处理完毕
DH1 | ADH0789-孙金亮 | 2026/4/18 0:00:00 | B7 | M22 | 生产值班 | ADH5756-刘国锋 | ADH5756-刘国锋 | 一般隐患 |  | 722-E02重组分罐上物料残留 | 已完成 | 人员放桶，有物料残留附着上，未清理彻底，现已清理完毕
DH1 | ADH0789-孙金亮 | 2026/4/18 0:00:00 | B7 | M22 | 生产值班 | ADH5756-刘国锋 | ADH5756-刘国锋 | 一般隐患 |  | 722-32搅拌异响 | 已完成 | 已联系保全维修完毕
DH1 | ADH0789-孙金亮 | 2026/4/18 0:00:00 | B7 | M22 | 生产值班 | ADH5756-刘国锋 | ADH5756-刘国锋 | 一般隐患 |  | 722-07加料车手轮损坏 | 已完成 | 使用中损坏，现已更换
DH1 | ADH0789-孙金亮 | 2026/4/18 0:00:00 | B7 | M21 | 生产值班 | ADH1698-林志新 | ADH1698-林志新 | 一般隐患 |  | 721-12接收罐边磁力泵管路断开，未加盲板 | 已完成 | 现场安装完毕 | N/A
DH1 | ADH0789-孙金亮 | 2026/4/18 0:00:00 | B7 | M21 | 生产值班 | ADH1698-林志新 | ADH1698-林志新 | 一般隐患 |  | 21车间三层下口拆卸管路物料滴漏 | 已完成 | 现场已经清理完毕 | N/A
DH1 | ADH0789-孙金亮 | 2026/4/18 0:00:00 | B7 | M21 | 生产值班 | ADH1698-林志新 | ADH1698-林志新 | 一般隐患 |  | 721-07旁计量泵套塑料袋残留液体 | 已完成 | 现场已经清理，密封袋更换完成 | N/A
DH1 | ADH0789-孙金亮 | 2026/4/18 0:00:00 | B6 | M20 | 生产值班 | ADH3773-ADH3773张健 | ADH3773-ADH3773张健 | 一般隐患 |  | 620-10前流体过滤器缺少上线标识 | 已完成 | 已完成
DH1 | ADH0789-孙金亮 | 2026/4/18 0:00:00 | B6 | M20 | 生产值班 | ADH3773-ADH3773张健 | ADH3773-ADH3773张健 | 一般隐患 |  | 620-E02出口断管未增加盲板 | 已完成 | 已完成
DH1 | ADH0789-孙金亮 | 2026/4/18 0:00:00 | B6 | M20 | 生产值班 | ADH3773-ADH3773张健 | ADH3773-ADH3773张健 | 一般隐患 |  | 620-19前聚丙罐缺少孤立导体 | 已完成 | 已完成
DH1 | ADH0789-孙金亮 | 2026/4/18 0:00:00 | B6 | M20 | 生产值班 | ADH3773-ADH3773张健 | ADH3773-ADH3773张健 | 一般隐患 |  | 620-04前200L桶物料残留 | 已完成 | 已完成
DH1 | ADH0789-孙金亮 | 2026/4/18 0:00:00 | B6 | M19 | 生产值班 | ADH0789-孙金亮 | ADH0789-孙金亮 | 一般隐患 |  | 619-R06加料车o型圈损坏 | 已完成 | 已完成
DH1 | ADH0789-孙金亮 | 2026/4/18 0:00:00 | B6 | M18 | 生产值班 | ADH0789-孙金亮 | ADH0789-孙金亮 | 一般隐患 |  | 618-T020下口缺少支撑 | 已完成 | 已完成
DH1 | ADH0789-孙金亮 | 2026/4/18 0:00:00 | B6 | M18 | 生产值班 | ADH0789-孙金亮 | ADH0789-孙金亮 | 一般隐患 |  | 618-03取样器软管未连接 | 已完成 | 已完成
DH1 | ADH0789-孙金亮 | 2026/4/18 0:00:00 | B6 | M19 | 生产值班 | ADH0789-孙金亮 | ADH0789-孙金亮 | 一般隐患 |  | 619-E04.5下口缺少盲板 | 已完成 | 已完成
DH1 | ADH0231-柏庆洋 | 2026/4/18 0:00:00 | B5 | M16 | 生产值班 | ADH7065-常运达 | ADH7065-常运达 | 一般隐患 |  | 16车间516-FD03反应区溶剂未进行静电连接 | 已完成 | 使用完成，已移除反应区。
DH1 | ADH0231-柏庆洋 | 2026/4/18 0:00:00 | B5 | M16 | 生产值班 | ADH7065-常运达 | ADH7065-常运达 | 一般隐患 |  | 16车间三层411-F01压滤罐表面有物料撒漏痕迹 | 已完成 | 已整改
DH1 | ADH0231-柏庆洋 | 2026/4/18 0:00:00 | B5 | M14 | 生产值班 | ADH1693-党宝权 | ADH1693-党宝权 | 一般隐患 |  | 14车间泵房地面有水未进行清理 | 已完成 | 已处理
DH1 | ADH0231-柏庆洋 | 2026/4/18 0:00:00 | B5 | M14 | 生产值班 | ADH1693-党宝权 | ADH1693-党宝权 | 一般隐患 |  | 十四车间三层04釜下口过滤器球阀丝堵有白色物料痕迹 | 已完成 | 已处理
DH1 | ADH0231-柏庆洋 | 2026/4/18 0:00:00 | B4 | M13 | 生产值班 | ADH2252-唐嘉健 | ADH2252-唐嘉健 | 一般隐患 |  | 413-R04釜旁计量泵盲板形式错误 | 已完成 | 已整改完毕
DH1 | ADH0231-柏庆洋 | 2026/4/18 0:00:00 | B4 | M13 | 生产值班 | ADH2252-唐嘉健 | ADH2252-唐嘉健 | 一般隐患 |  | 413-T009白钢储罐尾气阀门未开启 | 已完成 | 已整改完毕
DH1 | ADH0231-柏庆洋 | 2026/4/18 0:00:00 | B4 | M13 | 生产值班 | ADH2252-唐嘉健 | ADH2252-唐嘉健 | 一般隐患 |  | 413-T112下口法兰位置有白色物料 | 已完成 | 已整改完毕
DH1 | ADH0231-柏庆洋 | 2026/4/18 0:00:00 | B4 | M13 | 生产值班 | ADH2252-唐嘉健 | ADH2252-唐嘉健 | 一般隐患 |  | 413-R08-Tr01接收罐尾气试镜漏气 | 已完成 | 已整改完毕
DH1 | ADH0231-柏庆洋 | 2026/4/18 0:00:00 | B4 | M12 | 生产值班 | ADH0206-尹海朋 | ADH0206-尹海朋 | 一般隐患 |  | 12-E01-Tc01左侧流体过滤器上方压力表快开阀衔接处有物料渗出痕迹 | 已完成 | 进行物料清理，渗漏位置进行处理
DH1 | ADH0231-柏庆洋 | 2026/4/18 0:00:00 | B4 | M10 | 生产值班 | ADH1427-单良 | ADH1427-单良 | 一般隐患 |  | 410-R08加料车一只手套漏洞较大 | 已完成 | 已整改完成
DH1 | ADH0231-柏庆洋 | 2026/4/18 0:00:00 | B4 | M10 | 生产值班 | ADH1427-单良 | ADH1427-单良 | 一般隐患 |  | 410-R02下口转移管路SEA位置有白色物料痕迹，怀疑出现渗漏 | 已完成 | 已整改完成
DH1 | ADH0231-柏庆洋 | 2026/4/18 0:00:00 | B4 | M10 | 生产值班 | ADH1427-单良 | ADH1427-单良 | 一般隐患 |  | 410-R11接收罐浓缩管路视镜有两处裂纹，设备清洗中及时进行更换 | 已完成 | 已整改完成
DH2 | BDH0542-朱云峰 | 2026/4/18 0:00:00 | B2 | M7 | 生产值班 | FX1345-齐大志 | BDH0145-李国犇 | 一般隐患 | 环境原因 | D级区环境温度偏低，已沟通设备部进行调整 | 已完成 | 已整体进行调整，现场温湿度合格
DH2 | BDH0542-朱云峰 | 2026/4/18 0:00:00 | B2 | M10 | 生产值班 | FX1345-齐大志 | BDH0145-李国犇 | 一般隐患 | 设备设施原因 | 十车间一层深冷冰机门口的消防手报从墙体脱落需要固定
DH2 | BDH0542-朱云峰 | 2026/4/18 0:00:00 | B2 | M2 | 生产值班 | FX1345-齐大志 | BDH0145-李国犇 | 一般隐患 | 人的原因 | 八车间二层施工区域GMP车间走廊位置地面脏抹布需要和施工人员强调
DH2 | BDH0542-朱云峰 | 2026/4/18 0:00:00 | B2 | M3 | 生产值班 | FX1345-齐大志 | BDH0145-李国犇 | 一般隐患 | 方法原因 | 车间二层D级区门口放置的清洁布及整理箱需要定位 | 已完成 | 已进行定位放置，后续采买架子存放
DH2 | BDH0542-朱云峰 | 2026/4/18 0:00:00 | B2 | M5 | 生产值班 | FX1345-齐大志 | BDH0145-李国犇 | 一般隐患 | 方法原因 | 车间预留区门口粘贴的禁止入内警示标识建议更换为红色 | 已完成 | 已更换
DH2 | BDH0542-朱云峰 | 2026/4/18 0:00:00 | B2 | M3 | 生产值班 | FX1345-齐大志 | BDH0145-李国犇 | 一般隐患 | 人的原因 | 车间二层办公室内统计数据的纸张需要及时清理 | 已完成 | 已进行清理，每日检查
DH2 | BDH0542-朱云峰 | 2026/4/18 0:00:00 | B2 | 10立罐区 | 生产值班 | FX1345-齐大志 | BDH0542-朱云峰 | 一般隐患 | 物料原因 | 活性炭解析门口地毯被风卷起容易绊人，已现场整理 | 已完成 | 已完成整理 | N/A
DH2 | BDH0542-朱云峰 | 2026/4/18 0:00:00 | B2 | 10立罐区 | 生产值班 | FX1345-齐大志 | BDH0542-朱云峰 | 一般隐患 | 环境原因 | 10立罐区废液间内溶剂罐内溶剂需要及时清理，避免浓缩时凝液接收不下 | 已完成 | 罐内溶剂已排空 | N/A
DH1 | FX2727-于太明 | 2026/4/18 0:00:00 | B4 | M10 | 生产值班 | ADH1859-周震 | ADH1859-周震 | 一般隐患 | 人的原因 | 厂房四北侧泵房东侧门敞开状态，气味溢出 | 已完成 | 已关闭 | N/A
DH1 | FX2727-于太明 | 2026/4/18 0:00:00 | B6 | M20 | 生产值班 | ADH1859-周震 | ADH1859-周震 | 一般隐患 | 人的原因 | 厂房六东侧泵房东侧门敞开状态，气味溢出 | 已完成 | 已关闭 | N/A
DH1 | FX2727-于太明 | 2026/4/18 0:00:00 | 其他 | 其他 | 生产值班 | ADH0380-魏春财 | ADH0380-魏春财 | 一般隐患 | 设备设施原因 | 厂房六活性炭入户空压三联件有漏气现象 | 已完成 | 已维修
DH1 | FX2727-于太明 | 2026/4/18 0:00:00 | 其他 | 其他 | 生产值班 | ALS11272-史航 | ALS11272-史航 | 一般隐患 | 设备设施原因 | 垃圾站可回收物品储存区铁门掉落，需要修复焊接
DH1 | FX2727-于太明 | 2026/4/18 0:00:00 | 研发实验室 | 研发实验室 | 生产值班 | ALS0788-王致 | ALS0788-王致 | 重大隐患 | 设备设施原因 | 实验室通风橱氮气鼓泡器需要检查有效性，部分鼓泡器没有冒泡现象，氮气无法确认氮封 | 已完成 | 氮气保护已经重点强调要求，后续日常检查是否有效
DH1 | FX2727-于太明 | 2026/4/18 0:00:00 | 研发实验室 | 研发实验室 | 生产值班 | ALS0788-王致 | ALS0788-王致 | 一般隐患 | 人的原因 | 实验室更衣室各个更衣柜门上挂着衣服，柜子上面有帽子、水瓶等物品 | 已完成 | 已对更衣室进行清理工作
DH1 | FX2727-于太明 | 2026/4/18 0:00:00 | 供应部 | 供应部 | 生产值班 | ADH0166-王宏宝 | ADH0166-王宏宝 | 重大隐患 | 设备设施原因 | 11号设备库内氢气报警器有数值，3块仪表，门口位置仪表有报警，没有达到报警值，中控室人员知晓关注中，门已经打开，另外进门处一台清洁车挡住消防器材 | 已完成 | 清洁车已经处理； 检测器经过设计、与风机链锁运行，使用无异常
TJ3 | AMM2386-刘一麟 | 2026/4/18 0:00:00 | B12 | M1205 | 生产值班 | AMM4001-王迎春 | AMM4001-王迎春 | 一般隐患 | 人的原因 | 1、CPo146422-01-03-01 p131 烘料选项未叉选，已整改 | 已完成
TJ3 | AMM0568-王岭 | 2026/4/17 0:00:00 | B7 | B7其他 | 生产值班 | AMM0053-马乐 | AMM0198-赵中阳 | 一般隐患 | 设备设施原因 | 2楼走廊设备设施较多，及时清理 | 进行中 | 进行中
DH1 | ADH3484-李雨欣 | 2026/4/17 0:00:00 | B5 | M16 | 生产值班 |  | ADH7065-常运达 | 一般隐患 |  | 413-F02表面有粉尘物料 | 已完成 | 已整改
DH1 | ADH3484-李雨欣 | 2026/4/17 0:00:00 | B5 | M16 | 生产值班 |  | ADH7065-常运达 | 一般隐患 |  | 516-R03下口聚乙烯管路缺少标识 | 已完成 | 已整改
DH1 | ADH3484-李雨欣 | 2026/4/17 0:00:00 | B5 | M16 | 生产值班 |  | ADH7065-常运达 | 一般隐患 |  | 516-R01投料完成后及时清理现场 | 已完成 | 已整改
DH1 | ADH3484-李雨欣 | 2026/4/17 0:00:00 | B5 | M14 | 生产值班 |  | ADH1693-党宝权 | 一般隐患 |  | 515-R10反应区除锈 | 已完成 | 已处理
DH1 | ADH3484-李雨欣 | 2026/4/17 0:00:00 | B5 | M15 | 生产值班 |  | ADH1693-党宝权 | 一般隐患 |  | 4层走廊夹层漏水 | 已完成 | 已处理
DH1 | ADH3484-李雨欣 | 2026/4/17 0:00:00 | B5 | M14 | 生产值班 |  | ADH1693-党宝权 | 一般隐患 |  | 515-R02投料现场及时清理 | 已完成 | 已清理
DH1 | ADH3484-李雨欣 | 2026/4/17 0:00:00 | B4 | M13 | 生产值班 |  | ADH2252-唐嘉健 | 重大隐患 |  | 13车间四层反应区有溶剂气味，查找漏点 | 已完成 | 已整改完毕
DH1 | ADH3484-李雨欣 | 2026/4/17 0:00:00 | B4 | M13 | 生产值班 |  | ADH2252-唐嘉健 | 一般隐患 |  | 413-R06前方地面污染 | 已完成 | 已整改完毕
DH1 | ADH3484-李雨欣 | 2026/4/17 0:00:00 | B4 | M13 | 生产值班 |  | ADH2252-唐嘉健 | 一般隐患 |  | 517-R06下口泵使用后及时拆除清洗 | 已完成 | 已整改完毕
DH1 | ADH3484-李雨欣 | 2026/4/17 0:00:00 | B4 | M13 | 生产值班 |  | ADH2252-唐嘉健 | 一般隐患 |  | 305-Ce06间白钢平台除锈 | 已完成 | 已整改完毕
DH1 | ADH3484-李雨欣 | 2026/4/17 0:00:00 | B4 | M13 | 生产值班 |  | ADH2252-唐嘉健 | 一般隐患 |  | 一层水相间地面划痕，刷漆处理 | 已完成 | 已整改完毕
DH1 | ADH3484-李雨欣 | 2026/4/17 0:00:00 | B4 | M11 | 生产值班 |  | ADH0206-尹海朋 | 一般隐患 |  | 四层压滤罐缺少静电接地 | 已完成 | 进行相应整改处理完成
DH1 | ADH3484-李雨欣 | 2026/4/17 0:00:00 | B4 | M11 | 生产值班 |  | ADH0206-尹海朋 | 一般隐患 |  | 411-R12地面白色物料印记 | 已完成 | 进行相应整改处理完成
DH1 | ADH3484-李雨欣 | 2026/4/17 0:00:00 | B4 | M11 | 生产值班 |  | ADH0206-尹海朋 | 一般隐患 |  | 412-R16下口地面腐蚀发蓝 | 已完成 | 进行相应整改处理完成
DH1 | ADH3484-李雨欣 | 2026/4/17 0:00:00 | B4 | M11 | 生产值班 |  | ADH0206-尹海朋 | 一般隐患 |  | 412-R08接收罐地面有白色物料印记 | 已完成 | 进行相应整改处理完成
DH1 | ADH3484-李雨欣 | 2026/4/17 0:00:00 | B4 | M11 | 生产值班 |  | ADH0206-尹海朋 | 一般隐患 |  | 411-R04釜旁有白色物料印记 | 已完成 | 进行相应整改处理完成
DH1 | ADH3484-李雨欣 | 2026/4/17 0:00:00 | B4 | M10 | 生产值班 |  | ADH1427-单良 | 一般隐患 |  | 410-R11旁地面放置盲板 | 已完成 | 已整改完成
DH1 | ADH3484-李雨欣 | 2026/4/17 0:00:00 | B4 | M10 | 生产值班 |  | ADH1427-单良 | 一般隐患 |  | 4层分布器地面积水 | 已完成 | 已整改完成
DH1 | ADH3484-李雨欣 | 2026/4/17 0:00:00 | B4 | M10 | 生产值班 |  | ADH1427-单良 | 一般隐患 |  | 410-R04旁穿层孔洞缺少封堵 | 已完成 | 已整改完成
DH1 | ADH2439-陈永新 | 2026/4/17 0:00:00 | 设备部 | 设备部 | 生产值班 | ADH5557-韩成龙 | ADH5557-韩成龙 | 一般隐患 | 设备设施原因 | 25抗暴机柜间的空调电极加湿外壳未做保护接地 | 已完成 | 安装接地线 | N/A
DH1 | ADH2439-陈永新 | 2026/4/17 0:00:00 | 设备部 | 设备部 | 生产值班 | ADH5557-韩成龙 | ADH5557-韩成龙 | 一般隐患 | 设备设施原因 | 机修区砂轮机控制箱外壳未做保护接地。 | 进行中 | 安装接地线 | N/A
DH1 | ADH2439-陈永新 | 2026/4/17 0:00:00 | 设备部 | 设备部 | 生产值班 | ADH1264-邓哲 | ADH1264-邓哲 | 一般隐患 | 设备设施原因 | 2号楼动力站空压机间温度高，CAS04机组风冷散热管道需恢复和空压机排风对接； | 已完成 | 风道过细，连接后会导致排风不畅，影响设备运行 | N/A
DH2 | BDH0653-张润金 | 2026/4/17 0:00:00 | B2 | M5 | 生产值班 | FX1345-齐大志 | BDH0145-李国犇 | 一般隐患 | 设备设施原因 | 掏钯碳使用的阻燃服赃物，需要清洗或更换 | 已完成 | 已进行清洁
DH2 | BDH0653-张润金 | 2026/4/17 0:00:00 | B2 | M5 | 生产值班 | FX1345-齐大志 | BDH0145-李国犇 | 一般隐患 | 设备设施原因 | 五车间三层3-33缓冲间相对于反应区的门上缺少房间名牌 | 进行中 | 标牌制作中，制作完毕安装
DH2 | BDH0653-张润金 | 2026/4/17 0:00:00 | B2 | M3 | 生产值班 | FX1345-齐大志 | BDH0145-李国犇 | 一般隐患 | 物料原因 | 三车间一层双锥间电子秤秤头编号为2025120611，秤身编号为2025120610，秤身秤头编号不一致 | 已完成 | 已更换称托盘
DH2 | BDH0653-张润金 | 2026/4/17 0:00:00 | B2 | M4 | 生产值班 | FX1345-齐大志 | BDH0145-李国犇 | 一般隐患 | 设备设施原因 | DH2-204-R01更换夹套数显表未登记仪表更换记录 | 进行中 | 已沟通设备部进行书写
DH2 | BDH0653-张润金 | 2026/4/17 0:00:00 | B2 | M4 | 生产值班 | FX1345-齐大志 | BDH0145-李国犇 | 一般隐患 | 设备设施原因 | DH2-204-R01夹套数显表与仪表清单中的有效期不一致 | 已完成 | 已更换标签
DH2 | BDH0653-张润金 | 2026/4/17 0:00:00 | B2 | M7 | 生产值班 | FX1345-齐大志 | BDH0145-李国犇 | 一般隐患 | 人的原因 | D级区高效送风口打胶后存在多余的玻璃胶需要清理 | 已完成 | 多余玻璃胶已清理
DH2 | BDH0653-张润金 | 2026/4/17 0:00:00 | B2 | M7 | 生产值班 | FX1345-齐大志 | BDH0145-李国犇 | 一般隐患 | 设备设施原因 | DH2-207-FD01间内各别高效送风口缺少螺丝 | 已完成 | 螺栓已补充安装
DH2 | BDH0653-张润金 | 2026/4/17 0:00:00 | B2 | M7 | 生产值班 | FX1345-齐大志 | BDH0145-李国犇 | 一般隐患 | 设备设施原因 | DH2-207-FD01钢平台上防护栏有玻璃胶需要清理 | 已完成 | 已进行清理
DH2 | BDH0653-张润金 | 2026/4/17 0:00:00 | B2 | M7 | 生产值班 | FX1345-齐大志 | BDH0145-李国犇 | 一般隐患 | 设备设施原因 | 大D级区一更电线管辂装饰盖有锈迹 | 已完成 | 已除锈完成
DH3 | CDH0098-周欣伟 | 2026/4/17 0:00:00 | B1 | M3 | 生产值班 | ACT828-李文月 |  | 一般隐患 | 设备设施原因 | 三车间四层R12/13釜加料车加料漏斗缺少手套，使用塑料布，需要更换 | 已完成 | 进行更换
DH3 | CDH0098-周欣伟 | 2026/4/17 0:00:00 | B1 | M3 | 生产值班 | ACT828-李文月 |  | 一般隐患 | 设备设施原因 | 三车间三层R06釜下方储罐弯头焊口沙眼，需要焊接 | 已完成 | 进行焊接
DH3 | CDH0098-周欣伟 | 2026/4/17 0:00:00 | B1 | M3 | 生产值班 | ACT828-李文月 |  | 一般隐患 | 物料原因 | 三车间三层FD01门口CSTR尾气试镜渗漏物料需要清理 | 已完成 | 进行清理
DH3 | CDH0098-周欣伟 | 2026/4/17 0:00:00 | B1 | M2 | 生产值班 | CDH0090-彭孝鑫 |  | 一般隐患 | 设备设施原因 | 二车间四层R11/R05釜加料车缺少支撑 | 已完成 | 已拆除
DH3 | CDH0098-周欣伟 | 2026/4/17 0:00:00 | B1 | M2 | 生产值班 | CDH0090-彭孝鑫 |  | 一般隐患 | 人的原因 | 二车间三层R15釜管路四通需要上锁管理 | 已完成 | 拆除完毕
DH3 | CDH0098-周欣伟 | 2026/4/17 0:00:00 | B1 | M2 | 生产值班 | CDH0090-彭孝鑫 |  | 一般隐患 | 设备设施原因 | 二车间三层R24釜搅拌异象需要处理 | 已完成 | 保全已维修
DH3 | CDH0098-周欣伟 | 2026/4/17 0:00:00 | B1 | M2 | 生产值班 | CDH0090-彭孝鑫 |  | 一般隐患 | 设备设施原因 | 二车间二层E04重组分罐下方焊口沙眼，物料渗出，需要维修挂停止使用标识，E05重组分罐下发焦油需要清理 | 已完成 | 处理完毕，打卡子
DH3 | CDH0098-周欣伟 | 2026/4/17 0:00:00 | B1 | M1 | 生产值班 | FX2695-李建军 |  | 一般隐患 | 设备设施原因 | 一车间三层R24釜铁板油漆起皮，需要维修 | 已完成 | 维修完毕
DH3 | CDH0098-周欣伟 | 2026/4/17 0:00:00 | B1 | M1 | 生产值班 | FX2695-李建军 |  | 一般隐患 | 设备设施原因 | 一车间三层R33/34周围区域200L桶需要清理，地面积水釜面脏需要清理 | 已完成 | 现场清理
DH3 | CDH0098-周欣伟 | 2026/4/17 0:00:00 | B1 | M1 | 生产值班 | FX2695-李建军 |  | 一般隐患 | 设备设施原因 | 一车间二层电梯对面配件太多了，需要尽快清理 | 已完成 | 已转移
TJ3 | AMM2386-刘一麟 | 2026/4/17 0:00:00 | B12 | M1205 | 生产值班 | AMM4001-王迎春 | AMM4001-王迎春 | 一般隐患 | 人的原因 | 1、TJ3-1205-FD07 CMA记录无异常 2、TJ3-1205-R11 使用记录无异常 | 进行中