## Sheet1
来源 | 巡查类型 | 日期 | 厂区 | 属地 | 责任区域 | 事件描述 | 隐患类型 | 分类 | 原因分析（EHS） | 原因归类（EHS） | 整改结果 | 调查报告 | 月份 | 周 | key
监控巡查情况 | 监控巡查情况 | 2026-04-07 | DH3 |  |  | 1、回放一车间101-Csd05固体加料箱checklist执行情况，氧气含量检测和静电检测没有看到，需要车间确认； | 静电事件 | 无跨接或接地 |  |  |  |  | 4 | 1 | 2026-04-07¦DH3¦1、回放一车间101-Csd05固体加料箱checklist执行情况，氧气含量检测和静电检测没有看到，需要车间确认；
高管驻场报告 | 高管驻场 | 2026-04-10 | DH2 | 设备部 |  | 深冷冰机凉水塔水箱破损，需要安排进行维修 | 跑冒滴漏 | 公用工程相关 |  |  |  |  | 4 | 1 | 2026-04-10¦DH2¦深冷冰机凉水塔水箱破损，需要安排进行维修
高管驻场报告 | 高管驻场 | 2026-04-10 | DH2 | B2 | M10 | 二层硫脲中转罐液位计焊口处有固体析出，需要检查确认原因 | 跑冒滴漏 | 管路渗漏 |  |  | 弯头腐蚀，已更换 |  | 4 | 1 | 2026-04-10¦DH2¦二层硫脲中转罐液位计焊口处有固体析出，需要检查确认原因
高管驻场报告 | 高管驻场 | 2026-04-10 | DH1 | B7 | M21 | 21车间物流通道门闭门器漏油，门面待清理 | 跑冒滴漏 | 其它 |  |  | 已经清理完毕 |  | 4 | 1 | 2026-04-10¦DH1¦21车间物流通道门闭门器漏油，门面待清理
高管驻场报告 | 高管驻场 | 2026-04-10 | DH1 | B6 | M20 | 620-R20釜下口电导率探头接口位置防爆接线饶管脱落，进行更换。 | 静电事件 | 挠性管损坏 |  |  | 已完成 |  | 4 | 1 | 2026-04-10¦DH1¦620-R20釜下口电导率探头接口位置防爆接线饶管脱落，进行更换。
高管驻场报告 | 高管驻场 | 2026-04-10 | DH1 | B4 | M13 | 305-CE06-TR01下口无支架，三通位置滴漏痕迹。 | 跑冒滴漏 | 管路渗漏 |  |  | 已整改完毕 |  | 4 | 1 | 2026-04-10¦DH1¦305-CE06-TR01下口无支架，三通位置滴漏痕迹。
高管驻场报告 | 高管驻场 | 2026-04-10 | DH1 | B4 | M11 | 411-R11上质量流量计后盖无法旋紧，1接线头位置塑料丝堵，不满足防爆要求。 | 静电事件 | 材质问题 |  |  | 进行重新固定，添加丝堵完成 |  | 4 | 1 | 2026-04-10¦DH1¦411-R11上质量流量计后盖无法旋紧，1接线头位置塑料丝堵，不满足防爆要求。
高管驻场报告 | 高管驻场 | 2026-04-10 | DH1 | B4 | M11 | 411-R11上口夹层正在滴漏乙二醇，班长现场查看。 | 跑冒滴漏 | 夹层漏液 |  |  | 03釜冷媒回管路沙眼导致，进行相应的整改处理 |  | 4 | 1 | 2026-04-10¦DH1¦411-R11上口夹层正在滴漏乙二醇，班长现场查看。
高管驻场报告 | 高管驻场 | 2026-04-10 | DH1 | B4 | M10 | 410-R12加料漏斗投活性炭，1手套接口位置使用定位胶带粘贴，手套外面有活性炭黑粉末。 | 跑冒滴漏 | 物料撒漏 |  |  | 已清理整改完成 |  | 4 | 1 | 2026-04-10¦DH1¦410-R12加料漏斗投活性炭，1手套接口位置使用定位胶带粘贴，手套外面有活性炭黑粉末。
高管驻场报告 | 高管驻场 | 2026-04-10 | DH1 | B4 | M10 | 410-R05釜下口四通侧口滴漏，现场安排班长处理 | 跑冒滴漏 | 管路渗漏 |  |  | 现场整改完成 |  | 4 | 1 | 2026-04-10¦DH1¦410-R05釜下口四通侧口滴漏，现场安排班长处理
高管驻场报告 | 高管驻场 | 2026-04-10 | DH1 | B4 | M10 | 二层/三层地面大面积乙二醇痕迹，地面较湿滑。需要彻底清理。 | 跑冒滴漏 | 公用工程相关 |  |  | 现场进行清理完成 |  | 4 | 1 | 2026-04-10¦DH1¦二层/三层地面大面积乙二醇痕迹，地面较湿滑。需要彻底清理。
高管驻场报告 | 高管驻场 | 2026-04-10 | DH1 | B3 | M2 | 302-FD05出料口下盲板位置排净位置敞口状态，未安装盲板/阀门。 | 跑冒滴漏 | 缺少盲板/丝堵 |  |  | 已安装 |  | 4 | 1 | 2026-04-10¦DH1¦302-FD05出料口下盲板位置排净位置敞口状态，未安装盲板/阀门。
高管驻场报告 | 高管驻场 | 2026-04-10 | DH1 | B3 | M2 | 302-FD04三合一下罐体进回水软管用铁丝吊在母液管路阀门静电跨接位置， | 静电事件 | 损坏 |  |  | 已连接完毕 |  | 4 | 1 | 2026-04-10¦DH1¦302-FD04三合一下罐体进回水软管用铁丝吊在母液管路阀门静电跨接位置，
高管驻场报告 | 高管驻场 | 2026-04-10 | DH1 | B3 | M2 | 302-FD04三合一出料口使用塑料袋套住，未安装盲板 | 跑冒滴漏 | 人员操作 |  |  | 已安装 |  | 4 | 1 | 2026-04-10¦DH1¦302-FD04三合一出料口使用塑料袋套住，未安装盲板
高管驻场报告 | 高管驻场 | 2026-04-10 | DH1 | B3 | M1 | 302-MOU009电机散热风机防爆软管脱落。 | 静电事件 | 挠性管损坏 |  |  | 已更换软管完毕 |  | 4 | 1 | 2026-04-10¦DH1¦302-MOU009电机散热风机防爆软管脱落。
高管驻场报告 | 高管驻场 | 2026-04-10 | DH1 | B3 | M1 | 301-R01-tr01尾气管路U型弯视镜下口安装盲板，无阀门，无法排净。 | 跑冒滴漏 | 缺少盲板/丝堵 |  |  | 试镜中有液体拆除盲板直接进行排净 |  | 4 | 1 | 2026-04-10¦DH1¦301-R01-tr01尾气管路U型弯视镜下口安装盲板，无阀门，无法排净。
高管驻场报告 | 高管驻场 | 2026-04-10 | DH1 | B3 | M1 | 301-R24-c01乙二醇进管路位置有乙二醇滴漏。 | 跑冒滴漏 | 管路渗漏 |  |  | 已清理完毕 |  | 4 | 1 | 2026-04-10¦DH1¦301-R24-c01乙二醇进管路位置有乙二醇滴漏。
高管驻场报告 | 高管驻场 | 2026-04-10 | DH1 | B3 | M1 | 301-R24夹套温度铂电阻防爆绕性管脱落， | 静电事件 | 挠性管损坏 |  |  | 已重新连接 |  | 4 | 1 | 2026-04-10¦DH1¦301-R24夹套温度铂电阻防爆绕性管脱落，
高管驻场报告 | 高管驻场 | 2026-04-10 | FX2 | B1 | M1 | 2#离心机使用方槽承接母液，插底管上方的三通缺少有效的盲板封堵，存在气味溢出可能，现场安排操作人员进行替换补充 | 跑冒滴漏 | 缺少盲板/丝堵 |  |  | 班组人员已将2#离心机转移母液使用的插底管进行更换。对车间插底管安排进行检查，避免气味溢出。 |  | 4 | 1 | 2026-04-10¦FX2¦2#离心机使用方槽承接母液，插底管上方的三通缺少有效的盲板封堵，存在气味溢出可能，现场安排操作人员进行替换补充
高管驻场报告 | 高管驻场 | 2026-04-10 | FX2 | B9 | M2 | FX2-902-R03釜，固定氮气的三通旁路阀门存在内漏情况，需要进行更换 | 跑冒滴漏 | 阀门渗漏 |  |  | 现场对内漏阀门进行更换完毕。每日车间管理人员针对跑冒滴漏问题进行专项巡查确认 |  | 4 | 1 | 2026-04-10¦FX2¦FX2-902-R03釜，固定氮气的三通旁路阀门存在内漏情况，需要进行更换
高管驻场报告 | 高管驻场 | 2026-04-09 | TJ3 | B7 | B7其他 | 4层2车间洗眼器底座渗水，地面有积水，需要清理并维修 | 跑冒滴漏 | 公用工程相关 |  |  |  |  | 4 | 1 | 2026-04-09¦TJ3¦4层2车间洗眼器底座渗水，地面有积水，需要清理并维修
高管驻场报告 | 高管驻场 | 2026-04-09 | TJ3 | B8 | B8其他 | 车间外围集水井持续冒蒸汽，需要排查 | 跑冒滴漏 | 公用工程相关 |  |  |  |  | 4 | 1 | 2026-04-09¦TJ3¦车间外围集水井持续冒蒸汽，需要排查
高管驻场报告 | 高管驻场 | 2026-04-09 | DH3 | 焚烧炉 |  | 在线间内有一条管路往地面上滴落废液，告知班长处理，白天需要确认 | 跑冒滴漏 | 管路渗漏 |  |  | 空压内气体带水导致、已经将管廊转移至仪器外侧进行排放 |  | 4 | 1 | 2026-04-09¦DH3¦在线间内有一条管路往地面上滴落废液，告知班长处理，白天需要确认
高管驻场报告 | 高管驻场 | 2026-04-09 | DH3 | B2 | 催化氢化车间 | 三层薄膜转移管路处，高空有白色物料痕迹，地面也有痕迹，需要确认管路是否有砂眼。 | 跑冒滴漏 | 管路渗漏 |  |  | 已清理完毕 |  | 4 | 1 | 2026-04-09¦DH3¦三层薄膜转移管路处，高空有白色物料痕迹，地面也有痕迹，需要确认管路是否有砂眼。
高管驻场报告 | 高管驻场 | 2026-04-09 | DH3 | B2 | 催化氢化车间 | 车间内的废液管路，旁通上都连有1寸快开球阀，缺少盲板 | 跑冒滴漏 | 缺少盲板/丝堵 |  |  | 已增加盲板 |  | 4 | 1 | 2026-04-09¦DH3¦车间内的废液管路，旁通上都连有1寸快开球阀，缺少盲板
高管驻场报告 | 高管驻场 | 2026-04-09 | DH3 | B1 | M3 | 103-R01釜防爆压力变送器，预留口处缺少丝堵，达不到防爆要求，告知班长进行处理 | 静电事件 | 材质问题 |  |  | 进行增加 |  | 4 | 1 | 2026-04-09¦DH3¦103-R01釜防爆压力变送器，预留口处缺少丝堵，达不到防爆要求，告知班长进行处理
高管驻场报告 | 高管驻场 | 2026-04-09 | DH3 | B1 | M2 | 一层连续化打料区，氨的气味较大，现场查看尾气虚连处有液体滴落，需要对尾气进行处理，避免气味逸散 | 跑冒滴漏 | 尾气管漏液 |  |  | 对尾气进行处理 |  | 4 | 1 | 2026-04-09¦DH3¦一层连续化打料区，氨的气味较大，现场查看尾气虚连处有液体滴落，需要对尾气进行处理，避免气味逸散
高管驻场报告 | 高管驻场 | 2026-04-09 | DH3 | B1 | M2 | 102-R01釜夹套热电偶，防爆挠性软管断裂，达不到防爆要求 | 静电事件 | 挠性管损坏 |  |  | 更换完毕 |  | 4 | 1 | 2026-04-09¦DH3¦102-R01釜夹套热电偶，防爆挠性软管断裂，达不到防爆要求
高管驻场报告 | 高管驻场 | 2026-04-09 | DH3 | B1 | M1 | 101-R24釜南侧通道处有溶剂气味，同班长查找 气味源为储罐尾气虚连处溢出 | 化学品暴露 | 气味扩散 |  |  | 现场处理 |  | 4 | 1 | 2026-04-09¦DH3¦101-R24釜南侧通道处有溶剂气味，同班长查找 气味源为储罐尾气虚连处溢出
高管驻场报告 | 高管驻场 | 2026-04-09 | DH3 | B1 | M1 | 9455母液暂存罐，液位计排净阀处缺少丝堵，需要补充 | 跑冒滴漏 | 缺少盲板/丝堵 |  |  | 添加完毕 |  | 4 | 1 | 2026-04-09¦DH3¦9455母液暂存罐，液位计排净阀处缺少丝堵，需要补充
高管驻场报告 | 高管驻场 | 2026-04-09 | DH2 | B2 | M3 | 3车间一层双锥间夹套管路沙眼渗漏，安排班长进行打卡子处理 | 跑冒滴漏 | 管路沙眼 |  |  | 处理完毕 |  | 4 | 1 | 2026-04-09¦DH2¦3车间一层双锥间夹套管路沙眼渗漏，安排班长进行打卡子处理
高管驻场报告 | 高管驻场 | 2026-04-09 | DH1 | B4 | M13 | 413-Ce01间内地面有白的印记，同时房间内的溢出桶表面有锈迹 | 跑冒滴漏 | 物料痕迹 |  |  | 已整改完毕 |  | 4 | 1 | 2026-04-09¦DH1¦413-Ce01间内地面有白的印记，同时房间内的溢出桶表面有锈迹
高管驻场报告 | 高管驻场 | 2026-04-09 | DH1 | B4 | M11 | 11车间11釜回流试镜下方地面污染，现场排查确定为试镜边缘滴漏导致，安排人员进行重新试密 | 跑冒滴漏 | 试镜渗漏 |  |  | 进行相应整改处理完成 |  | 4 | 1 | 2026-04-09¦DH1¦11车间11釜回流试镜下方地面污染，现场排查确定为试镜边缘滴漏导致，安排人员进行重新试密
高管驻场报告 | 高管驻场 | 2026-04-09 | DH1 | B4 | M10 | 410-R06釜下口温度表滴水，需要重新固定紧固 | 跑冒滴漏 | 温度计接口滴水 |  |  | 已整改完成 |  | 4 | 1 | 2026-04-09¦DH1¦410-R06釜下口温度表滴水，需要重新固定紧固
高管驻场报告 | 高管驻场 | 2026-04-09 | DH1 | B4 | M10 | 10车间12釜减速机反应釜罩上有水锈，现场检查为上方彩板夹层滴漏导致 | 跑冒滴漏 | 夹层漏液 |  |  | 已整改完成 |  | 4 | 1 | 2026-04-09¦DH1¦10车间12釜减速机反应釜罩上有水锈，现场检查为上方彩板夹层滴漏导致
高管驻场报告 | 高管驻场 | 2026-04-09 | DH1 | B6 | M18 | 619-Fd07缓冲间地面存有多个静电卡子今日过期 | 静电事件 | 过有效期 |  |  | 已完成 |  | 4 | 1 | 2026-04-09¦DH1¦619-Fd07缓冲间地面存有多个静电卡子今日过期
高管驻场报告 | 高管驻场 | 2026-04-09 | DH1 | B6 | M18 | 618-R08釜拆卸清洗，下口连接的电导率仪的管路存在物料未进行封口 | 化学品暴露 | 未封口 |  |  | 已完成 |  | 4 | 1 | 2026-04-09¦DH1¦618-R08釜拆卸清洗，下口连接的电导率仪的管路存在物料未进行封口
高管驻场报告 | 高管驻场 | 2026-04-09 | DH1 | B6 | M18 | 619-R07釜周围地面有多处白色点状污染，需要确认加料操作是否存在撒漏 | 跑冒滴漏 | 物料痕迹 |  |  | 已完成 |  | 4 | 1 | 2026-04-09¦DH1¦619-R07釜周围地面有多处白色点状污染，需要确认加料操作是否存在撒漏
高管驻场报告 | 高管驻场 | 2026-04-09 | DH1 | B6 | M18 | 618-T013储罐下口地面有明显白色腐蚀痕迹 | 跑冒滴漏 | 阀门渗漏 |  |  | 已完成 |  | 4 | 1 | 2026-04-09¦DH1¦618-T013储罐下口地面有明显白色腐蚀痕迹
高管驻场报告 | 高管驻场 | 2026-04-09 | DH1 | B6 | M18 | 619-E02-Tr01储罐下方法兰有物料痕迹，储罐下口阀门开启状态现场无操作人 | 跑冒滴漏 | 人员操作 |  |  | 已完成 |  | 4 | 1 | 2026-04-09¦DH1¦619-E02-Tr01储罐下方法兰有物料痕迹，储罐下口阀门开启状态现场无操作人
高管驻场报告 | 高管驻场 | 2026-04-09 | DH1 | B3 | M2 | 302-R24下口转移泵下方存在白色物料，泵头处渗漏 | 跑冒滴漏 | 泵头渗漏 |  |  | 已紧固并清理 |  | 4 | 1 | 2026-04-09¦DH1¦302-R24下口转移泵下方存在白色物料，泵头处渗漏
高管驻场报告 | 高管驻场 | 2026-04-09 | DH1 | B3 | M2 | 302-R03-Tr01接收罐下方滴水，现场排查未15釜冷凝器冷媒进排净阀滴漏，同时该阀门保温存在缺陷，阀门无法正常开关 | 跑冒滴漏 | 公用工程相关 |  |  | 已增加丝堵 |  | 4 | 1 | 2026-04-09¦DH1¦302-R03-Tr01接收罐下方滴水，现场排查未15釜冷凝器冷媒进排净阀滴漏，同时该阀门保温存在缺陷，阀门无法正常开关
高管驻场报告 | 高管驻场 | 2026-04-09 | DH1 | B3 | M1 | 301-R12-Tr01储罐下方有黑色印记，现场检查发现储罐转移管路已打卡子，该管路可拆卸进行焊接 | 跑冒滴漏 | 管路渗漏 |  |  | 已焊接完毕 |  | 4 | 1 | 2026-04-09¦DH1¦301-R12-Tr01储罐下方有黑色印记，现场检查发现储罐转移管路已打卡子，该管路可拆卸进行焊接
高管驻场报告 | 高管驻场 | 2026-04-09 | DH1 | B3 | M1 | 301-R08减速机漏油，车间多个液压加料车缺少支架支撑 | 跑冒滴漏 | 机械设备漏油 |  |  | 已处理完毕 |  | 4 | 1 | 2026-04-09¦DH1¦301-R08减速机漏油，车间多个液压加料车缺少支架支撑
高管驻场报告 | 高管驻场 | 2026-04-09 | DH1 | B3 | M1 | R22釜下口存有一车配件，现场无标识，部分配件表面有物料痕迹 | 跑冒滴漏 | 物料痕迹 |  |  | 已清理完毕 |  | 4 | 1 | 2026-04-09¦DH1¦R22釜下口存有一车配件，现场无标识，部分配件表面有物料痕迹
高管驻场报告 | 高管驻场 | 2026-04-09 | DH1 | B2 | M6 | 6车间三层反应区209-CSTR04-Tr01接收罐用于压滤罐母液接收，现场检查该储罐无固定静电导出，同时该储罐缺少液位计 | 静电事件 | 无跨接或接地 |  |  | 该罐为5367项目使用完毕准备拆除清洗，液位计月预算到货后立即安装 |  | 4 | 1 | 2026-04-09¦DH1¦6车间三层反应区209-CSTR04-Tr01接收罐用于压滤罐母液接收，现场检查该储罐无固定静电导出，同时该储罐缺少液位计
高管驻场报告 | 高管驻场 | 2026-04-09 | DH1 | B2 | M6 | 6车间四层101-N07压滤罐无固定的静电导出 | 静电事件 | 无跨接或接地 |  |  | 设备清洗拆除，使用前进行连接 |  | 4 | 1 | 2026-04-09¦DH1¦6车间四层101-N07压滤罐无固定的静电导出
高管驻场报告 | 高管驻场 | 2026-04-09 | DH1 | B2 | M7 | 207-R15釜冷凝器下方地面有黑色物料痕迹，加料泵下方地面污染 | 跑冒滴漏 | 泵头渗漏 |  |  | 已进行清理，加料泵下方待设备空档期进行重新刷漆 |  | 4 | 1 | 2026-04-09¦DH1¦207-R15釜冷凝器下方地面有黑色物料痕迹，加料泵下方地面污染
高管驻场报告 | 高管驻场 | 2026-04-09 | DH1 | B2 | M7 | 207-R01接收罐下方污染，现场检查未储罐下方法兰处滴漏导致 | 跑冒滴漏 | 法兰口滴漏 |  |  | 已进行清理，并对法兰紧固 |  | 4 | 1 | 2026-04-09¦DH1¦207-R01接收罐下方污染，现场检查未储罐下方法兰处滴漏导致
高管驻场报告 | 高管驻场 | 2026-04-09 | DH1 | B2 | M7 | 207-R06冷凝器下方地面污染，地面漆皮 | 跑冒滴漏 | 试镜渗漏 |  |  | 试镜破损内部残留溶剂留出导致，试镜已更换，地面待设备空档期刷漆维护 |  | 4 | 1 | 2026-04-09¦DH1¦207-R06冷凝器下方地面污染，地面漆皮
高管驻场报告 | 高管驻场 | 2026-04-08 | TJ4-CMMD | B11 | M6 | 4-20反应釜间西侧墙壁上的静电扁铁缺少一个固定螺栓，需要增加进行固定。 | 静电事件 | 损坏 |  |  |  |  | 4 | 1 | 2026-04-08¦TJ4-CMMD¦4-20反应釜间西侧墙壁上的静电扁铁缺少一个固定螺栓，需要增加进行固定。
高管驻场报告 | 高管驻场 | 2026-04-08 | FX2 | B9 | M2 | 巡查时，902-R38平台下有轻微溶剂气味并且接收罐放料管路未封口，通知监管进行排查 | 化学品暴露 | 气味扩散 |  |  | 现场排查未见明显异常，人员操作后插底管封口不及时，进行内部积分处罚 |  | 4 | 1 | 2026-04-08¦FX2¦巡查时，902-R38平台下有轻微溶剂气味并且接收罐放料管路未封口，通知监管进行排查
高管驻场报告 | 高管驻场 | 2026-04-08 | DH1 | B7 | M22 | R16釜加料箱上放置一根用完的气源管，管内有明显灰黑色粉末，安排报废处理，避免交叉污染； | 跑冒滴漏 | 物料痕迹 |  |  | 使用完毕未及时报废，现已处理完毕 |  | 4 | 1 | 2026-04-08¦DH1¦R16釜加料箱上放置一根用完的气源管，管内有明显灰黑色粉末，安排报废处理，避免交叉污染；
高管驻场报告 | 高管驻场 | 2026-04-08 | DH1 | B7 | M22 | R21釜前方一台计量泵泵上有2根防爆绕性软管处于断裂的状态，安排维修 | 静电事件 | 损坏 |  |  | 使用中断裂损坏，现已维修 |  | 4 | 1 | 2026-04-08¦DH1¦R21釜前方一台计量泵泵上有2根防爆绕性软管处于断裂的状态，安排维修
高管驻场报告 | 高管驻场 | 2026-04-08 | DH1 | B7 | M22 | 7号楼物流平台上放置2个白钢桶，敞口状态，里面有液体及杂物浸泡在里面，桶周边有固体析出，调查原因并安排处置； | 化学品暴露 | 气味扩散 |  |  | 配置碱液白钢桶，碱液冻住化冻，现已化冻处理完毕，并清理完成 |  | 4 | 1 | 2026-04-08¦DH1¦7号楼物流平台上放置2个白钢桶，敞口状态，里面有液体及杂物浸泡在里面，桶周边有固体析出，调查原因并安排处置；
高管驻场报告 | 高管驻场 | 2026-04-08 | DH1 | B7 | M21 | R13釜固体加料漏斗上尾气过滤器表面有白色物料印记，安排清理 | 跑冒滴漏 | 物料痕迹 |  |  | 已完成清理 |  | 4 | 1 | 2026-04-08¦DH1¦R13釜固体加料漏斗上尾气过滤器表面有白色物料印记，安排清理
高管驻场报告 | 高管驻场 | 2026-04-08 | DH1 | B7 | M21 | R07釜上的固体加料漏斗查看上盖吊环螺栓多个未紧固，一个已经脱落，上盖边缘缝隙中残留固体颗粒未清理干净，安排处理 | 跑冒滴漏 | 物料撒漏 |  |  | 已完成清理禁锢 |  | 4 | 1 | 2026-04-08¦DH1¦R07釜上的固体加料漏斗查看上盖吊环螺栓多个未紧固，一个已经脱落，上盖边缘缝隙中残留固体颗粒未清理干净，安排处理
高管驻场报告 | 高管驻场 | 2026-04-08 | DH1 | B4 |  | 四号楼物流通道通往13 车间物料电梯地面有黑色粉末未清理干净，需要调查原因； | 跑冒滴漏 | 物料撒漏 |  |  |  |  | 4 | 1 | 2026-04-08¦DH1¦四号楼物流通道通往13 车间物料电梯地面有黑色粉末未清理干净，需要调查原因；
高管驻场报告 | 高管驻场 | 2026-04-08 | DH1 | B4 | M11 | 12车间四层反应区现场放置三车待清洗配件，中间的车阀门存在表面有物料痕迹的情况、右手边的清洗车表面有白色物料印记，安排清理； | 跑冒滴漏 | 物料痕迹 |  |  | 车间待清洗配件进行相应整改处理，每日进行巡查 |  | 4 | 1 | 2026-04-08¦DH1¦12车间四层反应区现场放置三车待清洗配件，中间的车阀门存在表面有物料痕迹的情况、右手边的清洗车表面有白色物料印记，安排清理；
高管驻场报告 | 高管驻场 | 2026-04-08 | DH1 | B4 | M11 | 11车间四层地面有较多乙二醇残留，从痕迹上看使用笤帚直接扫到地漏中，现场安排操作人员收集处理，清理干净，反馈是分布器间拆卸盲板导致，车间安排调查； | 跑冒滴漏 | 公用工程相关 |  |  | 车间进行冷媒管路断开操作滴漏，现场已处理 |  | 4 | 1 | 2026-04-08¦DH1¦11车间四层地面有较多乙二醇残留，从痕迹上看使用笤帚直接扫到地漏中，现场安排操作人员收集处理，清理干净，反馈是分布器间拆卸盲板导致，车间安排调查；
高管驻场报告 | 高管驻场 | 2026-04-08 | DH1 | B4 | M10 | R02釜对面上有一摊液体，确认为乙二醇，车间操作人员反馈附近的分布期间异常导致，安排现场清理； | 跑冒滴漏 | 公用工程相关 |  |  | 已整改完成 |  | 4 | 1 | 2026-04-08¦DH1¦R02釜对面上有一摊液体，确认为乙二醇，车间操作人员反馈附近的分布期间异常导致，安排现场清理；
高管驻场报告 | 高管驻场 | 2026-04-08 | DH1 | B3 | M2 | 四层冷凝器间有明显的溶剂气味，查看现场未R07釜鼓泡器后方尾气管道不够长，未能插入到尾气口中导致，白天安排拆卸改造； | 化学品暴露 | 气味扩散 |  |  | 管路已改造完毕 |  | 4 | 1 | 2026-04-08¦DH1¦四层冷凝器间有明显的溶剂气味，查看现场未R07釜鼓泡器后方尾气管道不够长，未能插入到尾气口中导致，白天安排拆卸改造；
高管驻场报告 | 高管驻场 | 2026-04-08 | DH1 | B3 | M1 | R08釜正在滴加纯化水中，现场使用气动蠕动泵，泵上气动三联件漏气严重，现场叫停操作，找车间保全维修处理； | 跑冒滴漏 | 漏气 |  |  | 已维修完毕 |  | 4 | 1 | 2026-04-08¦DH1¦R08釜正在滴加纯化水中，现场使用气动蠕动泵，泵上气动三联件漏气严重，现场叫停操作，找车间保全维修处理；
高管驻场报告 | 高管驻场 | 2026-04-08 | DH1 | B3 | M1 | R12釜加料箱上方存在清洁不到位的情况，有黑色粉末残留，安排清理； | 跑冒滴漏 | 物料撒漏 |  |  | 已安排人员清理完毕 |  | 4 | 1 | 2026-04-08¦DH1¦R12釜加料箱上方存在清洁不到位的情况，有黑色粉末残留，安排清理；
高管驻场报告 | 高管驻场 | 2026-04-07 | TJ3 | B8 | B8其他 | 806车间D级区与CNC区域的走廊热水管漏水，现场副主任和车间人员正在进行清理，沟通EHS审批许可进入夹层检查。 后来跟进无法进行临时处置，需要进行动火作业焊接，计划在白天第一时间进行。 | 跑冒滴漏 | 公用工程相关 |  |  |  |  | 4 | 1 | 2026-04-07¦TJ3¦806车间D级区与CNC区域的走廊热水管漏水，现场副主任和车间人员正在进行清理，沟通EHS审批许可进入夹层检查。 后来跟进无法进行临时处置，需要进行动火作业焊接，计划在白天第一时间进行。
高管驻场报告 | 高管驻场 | 2026-04-07 | DH2 | B2 | M10 | 1、9、10车间得消防设施，静电跨接，静电扁铁在生产启用前需要按照PSSR整体核查，目前部分是处于过期得状态 | 静电事件 | 过有效期 |  |  | 已沟通电工校验扁铁及跨接，消防设施待启动前进行检查 |  | 4 | 1 | 2026-04-07¦DH2¦1、9、10车间得消防设施，静电跨接，静电扁铁在生产启用前需要按照PSSR整体核查，目前部分是处于过期得状态
高管驻场报告 | 高管驻场 | 2026-04-07 | DH3 | B1 | M2 | 7、四层7062-17套用甲叔醚罐氮气保护快开法兰安装错位，有氮气泄露情况，连接的衬四氟管路静电跨接均未安装破漆垫片 | 静电事件 | 缺少破漆垫片 |  |  | 添加处理完毕 |  | 4 | 1 | 2026-04-07¦DH3¦7、四层7062-17套用甲叔醚罐氮气保护快开法兰安装错位，有氮气泄露情况，连接的衬四氟管路静电跨接均未安装破漆垫片
高管驻场报告 | 高管驻场 | 2026-04-07 | DH3 | B1 | M2 | 5、三层102-R12釜下方有大面积白色物料痕迹，需要处理 | 跑冒滴漏 | 物料痕迹 |  |  | 配碱液管路滴落到地面导致 |  | 4 | 1 | 2026-04-07¦DH3¦5、三层102-R12釜下方有大面积白色物料痕迹，需要处理
高管驻场报告 | 高管驻场 | 2026-04-07 | DH3 | B1 | M2 | 4、二层102-Tr24罐下口有物料撒漏析出，尾气排空位置有物料滴漏痕迹，需要处理 | 跑冒滴漏 | 尾气管漏液 |  |  | 已清理完毕 |  | 4 | 1 | 2026-04-07¦DH3¦4、二层102-Tr24罐下口有物料撒漏析出，尾气排空位置有物料滴漏痕迹，需要处理
高管驻场报告 | 高管驻场 | 2026-04-07 | DH3 | B1 | M2 | 3、一层9057项目主原料夹套罐尾气用塑料袋连接，有静电风险 | 静电事件 | 人员操作错误 |  |  | 此管路为尾气管路，以沟通赵岩进行拆除 |  | 4 | 1 | 2026-04-07¦DH3¦3、一层9057项目主原料夹套罐尾气用塑料袋连接，有静电风险
高管驻场报告 | 高管驻场 | 2026-04-07 | DH3 | B1 | M2 | 2、一层Drc02双锥间门口有漏水情况，需要处理 | 跑冒滴漏 | 人员操作 |  |  | 楼上滴漏漏水导致，进行封边处理 |  | 4 | 1 | 2026-04-07¦DH3¦2、一层Drc02双锥间门口有漏水情况，需要处理
高管驻场报告 | 高管驻场 | 2026-04-07 | DH3 | B1 | M2 | 1、外围：废液间水相转移管路单向阀位置渗漏，该管路上悬挂禁用标识，实际使用中；真空泵房门口的静电释放器间歇闪烁响动，需要处理 | 静电事件 | 设备故障 |  |  | 以进行紧固处理 |  | 4 | 1 | 2026-04-07¦DH3¦1、外围：废液间水相转移管路单向阀位置渗漏，该管路上悬挂禁用标识，实际使用中；真空泵房门口的静电释放器间歇闪烁响动，需要处理
高管驻场报告 | 高管驻场 | 2026-04-07 | DH3 | B1 | M1 | 4、四层4436项目吸收罐旁边地面有褐色物料需要清理 | 跑冒滴漏 | 物料撒漏 |  |  | 现场清理毕 |  | 4 | 1 | 2026-04-07¦DH3¦4、四层4436项目吸收罐旁边地面有褐色物料需要清理
高管驻场报告 | 高管驻场 | 2026-04-07 | DH3 | B1 | M1 | 2、二层R21釜4436项目转移泵出口排净阀位置出现渗漏情况，滴到电机上，需要处理； | 跑冒滴漏 | 泵头渗漏 |  |  | 已进行紧固 |  | 4 | 1 | 2026-04-07¦DH3¦2、二层R21釜4436项目转移泵出口排净阀位置出现渗漏情况，滴到电机上，需要处理；
高管驻场报告 | 高管驻场 | 2026-04-07 | DH1 | B6 | M20 | 620-R21下口软管末端快开球阀有白色物料结晶暴露 | 跑冒滴漏 | 物料撒漏 |  |  | 已完成 |  | 4 | 1 | 2026-04-07¦DH1¦620-R21下口软管末端快开球阀有白色物料结晶暴露
高管驻场报告 | 高管驻场 | 2026-04-07 | DH1 | B6 | M20 | 620-E04-TR01罐后链接白钢软管法兰静电跨接断开状态 | 静电事件 | 损坏 |  |  | 已完成 |  | 4 | 1 | 2026-04-07¦DH1¦620-E04-TR01罐后链接白钢软管法兰静电跨接断开状态
高管驻场报告 | 高管驻场 | 2026-04-07 | DH1 | B6 | M19 | 619-R13下口法兰缺少静电跨接，且法兰状态较差 | 静电事件 | 无跨接或接地 |  |  | 已完成 |  | 4 | 1 | 2026-04-07¦DH1¦619-R13下口法兰缺少静电跨接，且法兰状态较差
高管驻场报告 | 高管驻场 | 2026-04-07 | DH1 | B5 | M16 | 516-FD02母液罐液位计下方法兰缺少静电跨接，上方法兰静电跨接断裂 | 静电事件 | 无跨接或接地 |  |  | 已整改 |  | 4 | 1 | 2026-04-07¦DH1¦516-FD02母液罐液位计下方法兰缺少静电跨接，上方法兰静电跨接断裂
高管驻场报告 | 高管驻场 | 2026-04-07 | DH1 | B5 | M16 | 516-R21-TR01液位计上方法兰缺少静电跨接 | 静电事件 | 无跨接或接地 |  |  | 已整改 |  | 4 | 1 | 2026-04-07¦DH1¦516-R21-TR01液位计上方法兰缺少静电跨接
高管驻场报告 | 高管驻场 | 2026-04-07 | DH1 | B5 | M16 | 16车间包装间手套箱516-SCB003 出料口法兰上物料粉尘暴露，未清理 | 跑冒滴漏 | 物料撒漏 |  |  | 已整改 |  | 4 | 1 | 2026-04-07¦DH1¦16车间包装间手套箱516-SCB003 出料口法兰上物料粉尘暴露，未清理
高管驻场报告 | 高管驻场 | 2026-04-07 | DH1 | B3 | M2 | 302-R23釜旁吨罐尾气效果差，区域溶剂扩散气味大 | 化学品暴露 | 气味扩散 |  |  | 已处理 |  | 4 | 1 | 2026-04-07¦DH1¦302-R23釜旁吨罐尾气效果差，区域溶剂扩散气味大
高管驻场报告 | 高管驻场 | 2026-04-07 | DH1 | B3 | M1 | 301-R15 釜区域顶部消防喷淋熔断芯未漏出彩钢板 | 跑冒滴漏 | 公用工程相关 |  |  | 已处理完毕 |  | 4 | 1 | 2026-04-07¦DH1¦301-R15 釜区域顶部消防喷淋熔断芯未漏出彩钢板
高管驻场报告 | 高管驻场 | 2026-04-07 | DH1 | B2 | M7 | 207-FD04地面有大面积夹套介质污水未及时清理 | 跑冒滴漏 | 公用工程相关 |  |  | 已进行清理 |  | 4 | 1 | 2026-04-07¦DH1¦207-FD04地面有大面积夹套介质污水未及时清理
高管驻场报告 | 高管驻场 | 2026-04-07 | DH1 | B1 | B1 | 清洗间纯水阀门内漏跑水 | 跑冒滴漏 | 阀门渗漏 |  |  | 已整改 |  | 4 | 1 | 2026-04-07¦DH1¦清洗间纯水阀门内漏跑水
高管驻场报告 | 高管驻场 | 2026-04-06 | TJ3 | B9 | M901 | 车间存在一些方槽现场使用，需要采购防静电的方槽替换 | 静电事件 | 材质问题 |  |  |  |  | 4 | 1 | 2026-04-06¦TJ3¦车间存在一些方槽现场使用，需要采购防静电的方槽替换
高管驻场报告 | 高管驻场 | 2026-04-06 | TJ3 | B7 | M701 | 罐区检查，有气味问题，需要排查漏点 | 化学品暴露 | 气味扩散 |  |  |  |  | 4 | 1 | 2026-04-06¦TJ3¦罐区检查，有气味问题，需要排查漏点
高管驻场报告 | 高管驻场 | 2026-04-06 | TJ3 | B7 | M701 | 外部下水道冒蒸汽，需要排查整改 | 跑冒滴漏 | 公用工程相关 |  |  |  |  | 4 | 1 | 2026-04-06¦TJ3¦外部下水道冒蒸汽，需要排查整改
高管驻场报告 | 高管驻场 | 2026-04-06 | DH3 | B4 | M7 | 车间3层使用的碳酸呢溶液的敞口桶和对应的平板车状态较差需要清理； | 跑冒滴漏 | 物料痕迹 |  |  | 已清理 |  | 4 | 1 | 2026-04-06¦DH3¦车间3层使用的碳酸呢溶液的敞口桶和对应的平板车状态较差需要清理；
高管驻场报告 | 高管驻场 | 2026-04-06 | DH3 | B4 | M7 | 1、车间二层R15下口穿层四通位置存在盐溶液滴漏，地面出现白色盐渍析出，现场安排当当班处理并增加盲板； | 跑冒滴漏 | 管路渗漏 |  |  | 管路已拆除，现场已清理完毕 |  | 4 | 1 | 2026-04-06¦DH3¦1、车间二层R15下口穿层四通位置存在盐溶液滴漏，地面出现白色盐渍析出，现场安排当当班处理并增加盲板；
高管驻场报告 | 高管驻场 | 2026-04-06 | DH3 | B1 | M3 | 6、车间四层对应的1784连续化打料区域，对应的三氟乙酸酐的罐上方尾气前对应的法兰静电跨接断裂，现场安排当班人员添加； | 静电事件 | 损坏 |  |  | 进行添加 |  | 4 | 1 | 2026-04-06¦DH3¦6、车间四层对应的1784连续化打料区域，对应的三氟乙酸酐的罐上方尾气前对应的法兰静电跨接断裂，现场安排当班人员添加；
高管驻场报告 | 高管驻场 | 2026-04-06 | DH3 | B1 | M3 | 4、车间三层对应的R10反应釜下口的流体过滤器上下体间有物料析出，状态较差需要清洗处理； | 跑冒滴漏 | 管路渗漏 |  |  | 进行清理毕 |  | 4 | 1 | 2026-04-06¦DH3¦4、车间三层对应的R10反应釜下口的流体过滤器上下体间有物料析出，状态较差需要清洗处理；
高管驻场报告 | 高管驻场 | 2026-04-06 | DH3 | B1 | M3 | 3、车间FD04现场缓冲间内裸漏放置使用完毕的捅料棒且现场地面有物料粉尘需要清理； | 跑冒滴漏 | 物料撒漏 |  |  | 进行清理毕 |  | 4 | 1 | 2026-04-06¦DH3¦3、车间FD04现场缓冲间内裸漏放置使用完毕的捅料棒且现场地面有物料粉尘需要清理；
高管驻场报告 | 高管驻场 | 2026-04-06 | DH3 | B1 | M2 | 6、车间三层R01釜下口压滤罐上有滴漏痕迹，现场检查为R01反应釜下口侧口存在滴漏，对应的阀门内漏且盲板没有紧固到位下，现场安排监管处理； | 跑冒滴漏 | 阀门渗漏 |  |  | 以进行更替紧固完毕 |  | 4 | 1 | 2026-04-06¦DH3¦6、车间三层R01釜下口压滤罐上有滴漏痕迹，现场检查为R01反应釜下口侧口存在滴漏，对应的阀门内漏且盲板没有紧固到位下，现场安排监管处理；
高管驻场报告 | 高管驻场 | 2026-04-06 | DH3 | B1 | M2 | 4、车间二层FD02三合一门口位置，现场一管路存在滴漏情况，现场查看为进三合一的管路，现场要求当班班长确认并处理； | 跑冒滴漏 | 管路渗漏 |  |  | 经检查为三楼热水主管路有沙眼，以进行打卡子处理完毕 |  | 4 | 1 | 2026-04-06¦DH3¦4、车间二层FD02三合一门口位置，现场一管路存在滴漏情况，现场查看为进三合一的管路，现场要求当班班长确认并处理；
高管驻场报告 | 高管驻场 | 2026-04-06 | DH3 | B1 | M2 | 3、车间二层R21反应体系压滤，对应的反应釜下口放料管路侧口阀门阀芯位置存在体系滴漏，现场要求当班人员处理解决； | 跑冒滴漏 | 阀门渗漏 |  |  | 以进行清理紧固完毕 |  | 4 | 1 | 2026-04-06¦DH3¦3、车间二层R21反应体系压滤，对应的反应釜下口放料管路侧口阀门阀芯位置存在体系滴漏，现场要求当班人员处理解决；
高管驻场报告 | 高管驻场 | 2026-04-06 | DH3 | B1 | M1 | 7、车间四层对应的4436的滴加正庚烷的2000L罐，罐体上缺少静电接地，现场静电接地线连接至罐上转移体系阀门位置，建议安装至罐体或增加罐体静电； | 静电事件 | 无跨接或接地 |  |  | 已整改 |  | 4 | 1 | 2026-04-06¦DH3¦7、车间四层对应的4436的滴加正庚烷的2000L罐，罐体上缺少静电接地，现场静电接地线连接至罐上转移体系阀门位置，建议安装至罐体或增加罐体静电；
高管驻场报告 | 高管驻场 | 2026-04-06 | DH3 | B1 | M1 | 6、车间反应釜R31釜反应釜离心放料完毕后，仅关闭了下口一道阀门，后续几道阀门没有及时关闭，现场要求当班监管关闭，防止单阀内漏风险； | 跑冒滴漏 | 人员操作 |  |  | 已关闭 |  | 4 | 1 | 2026-04-06¦DH3¦6、车间反应釜R31釜反应釜离心放料完毕后，仅关闭了下口一道阀门，后续几道阀门没有及时关闭，现场要求当班监管关闭，防止单阀内漏风险；
高管驻场报告 | 高管驻场 | 2026-04-06 | DH3 | B1 | M1 | 5、车间儿层R24反应釜下口滴水严重，现场要求当班班长确认原因并及时处理； | 跑冒滴漏 | 阀门渗漏 |  |  | 处理完毕 |  | 4 | 1 | 2026-04-06¦DH3¦5、车间儿层R24反应釜下口滴水严重，现场要求当班班长确认原因并及时处理；
高管驻场报告 | 高管驻场 | 2026-04-06 | DH3 | B1 | M1 | 3、车间二层对应的101-R19釜下口分液转移管路泵前德式球阀以及接收罐下口分液的试镜下德式球阀均没有丝堵，存在人员误碰撒漏风险； | 跑冒滴漏 | 缺少盲板/丝堵 |  |  | 已添加 |  | 4 | 1 | 2026-04-06¦DH3¦3、车间二层对应的101-R19釜下口分液转移管路泵前德式球阀以及接收罐下口分液的试镜下德式球阀均没有丝堵，存在人员误碰撒漏风险；
高管驻场报告 | 高管驻场 | 2026-04-06 | FX2 | B9 | M2 | 二车间二层2-04放料间内磁力泵下有白色印记，需要确认是否有异常并清理 | 跑冒滴漏 | 泵头渗漏 |  |  | 现场操作维护不到位，已安排专人进行清理。每日管理人员针对跑冒滴漏问题进行专项巡查 |  | 4 | 1 | 2026-04-06¦FX2¦二车间二层2-04放料间内磁力泵下有白色印记，需要确认是否有异常并清理
高管驻场报告 | 高管驻场 | 2026-04-06 | FX2 | B1 | M1 | 一车间一层离心操作，离心间外有气味溢出，现场要求人员进行确认处置 | 化学品暴露 | 气味扩散 |  |  | 对一层离心间尾气进行检查，附近无操作德离心间尾气阀门进行关闭，增大Ce05离心间尾气吸收效果，控制现场气味。。 |  | 4 | 1 | 2026-04-06¦FX2¦一车间一层离心操作，离心间外有气味溢出，现场要求人员进行确认处置
高管驻场报告 | 高管驻场 | 2026-04-05 | TJ3 | B7 | M701 | 罐区检查，有气味问题，需要排查漏点 | 化学品暴露 | 气味扩散 |  |  |  |  | 4 | 1 | 2026-04-05¦TJ3¦罐区检查，有气味问题，需要排查漏点
高管驻场报告 | 高管驻场 | 2026-04-05 | TJ3 | B8 | M805 | 805车间分布器间漏水，管理人员已安排维修 | 跑冒滴漏 | 公用工程相关 |  |  |  |  | 4 | 1 | 2026-04-05¦TJ3¦805车间分布器间漏水，管理人员已安排维修
高管驻场报告 | 高管驻场 | 2026-04-05 | DH3 | B1 | M3 | R21-Tr01 接收罐上口三通阀门有明显固体物料暴露，需要处理 | 跑冒滴漏 | 阀门渗漏 |  |  | 进行处理比 |  | 4 | 1 | 2026-04-05¦DH3¦R21-Tr01 接收罐上口三通阀门有明显固体物料暴露，需要处理
高管驻场报告 | 高管驻场 | 2026-04-05 | DH3 | B1 | M3 | 103-FD02塑料袋外增加黑色垃圾袋一同收料。垃圾袋是非防静电需要评估安全性 | 静电事件 | 材质问题 |  |  | 物料见光变坏 |  | 4 | 1 | 2026-04-05¦DH3¦103-FD02塑料袋外增加黑色垃圾袋一同收料。垃圾袋是非防静电需要评估安全性
高管驻场报告 | 高管驻场 | 2026-04-05 | DH3 | B1 | M2 | 一层氨水气味很大。人员操作无呼吸防护。需要进行解决 | 化学品暴露 | 气味扩散 |  |  | 以进行整改尾气。 |  | 4 | 1 | 2026-04-05¦DH3¦一层氨水气味很大。人员操作无呼吸防护。需要进行解决
高管驻场报告 | 高管驻场 | 2026-04-04 | TJ3 | B9 | M901 | 一层901-scd01单锥淋洗口阀门内有物料，未用盲板密封。 | 跑冒滴漏 | 缺少盲板/丝堵 |  |  |  |  | 4 | 1 | 2026-04-04¦TJ3¦一层901-scd01单锥淋洗口阀门内有物料，未用盲板密封。
高管驻场报告 | 高管驻场 | 2026-04-04 | TJ3 | B8 | M805 | 三层五车间项目使用后，拆卸管路内有物料未及时密封。 | 化学品暴露 | 未封口 |  |  |  |  | 4 | 1 | 2026-04-04¦TJ3¦三层五车间项目使用后，拆卸管路内有物料未及时密封。
高管驻场报告 | 高管驻场 | 2026-04-04 | TJ3 | B8 | M804 | 四层4-17干燥间内一个200L桶上析出物料未清理干净。 | 跑冒滴漏 | 物料痕迹 |  |  |  |  | 4 | 1 | 2026-04-04¦TJ3¦四层4-17干燥间内一个200L桶上析出物料未清理干净。
高管驻场报告 | 高管驻场 | 2026-04-04 | TJ3 | B7 | M702 | 四层702-R05反应釜插底管，出料口阀门上白色结晶物料未清理干净。 | 跑冒滴漏 | 阀门渗漏 |  |  |  |  | 4 | 1 | 2026-04-04¦TJ3¦四层702-R05反应釜插底管，出料口阀门上白色结晶物料未清理干净。
高管驻场报告 | 高管驻场 | 2026-04-04 | FX2 | B1 | M1 | 4楼西南侧电器，管路连接的静电扁铁多个静电接地点位锈蚀严重，需要除锈。 | 静电事件 | 损坏 |  |  | 现场安排人员个别点位进行维护完成，车间整体自查处理 |  | 4 | 1 | 2026-04-04¦FX2¦4楼西南侧电器，管路连接的静电扁铁多个静电接地点位锈蚀严重，需要除锈。
日常值班报告 | 生产值班 | 2026-04-10 | TJ3 | B7 | M702 | 702-R11旁地面有积水，已安排处理 | 跑冒滴漏 | 公用工程相关 |  | 设备设施原因 |  |  | 4 | 1 | 2026-04-10¦TJ3¦702-R11旁地面有积水，已安排处理
日常值班报告 | 生产值班 | 2026-04-10 | TJ3 | B12 | M1205 | 2楼走廊的防爆电话螺丝松动起不到防爆作用需要维修 | 静电事件 | 设备故障 |  | 设备设施原因 |  |  | 4 | 1 | 2026-04-10¦TJ3¦2楼走廊的防爆电话螺丝松动起不到防爆作用需要维修
日常值班报告 | 生产值班 | 2026-04-10 | TJ3 | B8 | M802 | 压滤罐下面有积水 | 跑冒滴漏 | 公用工程相关 |  | 设备设施原因 | 已完成 |  | 4 | 1 | 2026-04-10¦TJ3¦压滤罐下面有积水
日常值班报告 | 生产值班 | 2026-04-10 | DH3 | B4 | M7 | 407-MTK011配料罐后方聚乙烯管下有白色物料痕迹 | 跑冒滴漏 | 物料痕迹 |  | 设备设施原因 | 已清理 |  | 4 | 1 | 2026-04-10¦DH3¦407-MTK011配料罐后方聚乙烯管下有白色物料痕迹
日常值班报告 | 生产值班 | 2026-04-10 | DH3 | B1 | M3 | 103-R06前2000L白钢储罐液位计丝堵渗漏，阀门没关严 | 跑冒滴漏 | 阀门渗漏 |  | 人的原因 | 进行重新禁锢并关闭阀门 |  | 4 | 1 | 2026-04-10¦DH3¦103-R06前2000L白钢储罐液位计丝堵渗漏，阀门没关严
日常值班报告 | 生产值班 | 2026-04-10 | DH3 | B1 | M2 | 102-R23加料车缺少支撑，无静电导出 | 静电事件 | 无跨接或接地 |  | 人的原因 |  |  | 4 | 1 | 2026-04-10¦DH3¦102-R23加料车缺少支撑，无静电导出
日常值班报告 | 生产值班 | 2026-04-10 | DH3 | B1 | M2 | 102-R02加料车未连接静电导出 | 静电事件 | 无跨接或接地 |  | 人的原因 |  |  | 4 | 1 | 2026-04-10¦DH3¦102-R02加料车未连接静电导出
日常值班报告 | 生产值班 | 2026-04-10 | DH3 | B1 | M1 | 连续中和酸罐至500釜管路法兰渗漏 | 跑冒滴漏 | 法兰口滴漏 |  | 设备设施原因 | 现场处理 |  | 4 | 1 | 2026-04-10¦DH3¦连续中和酸罐至500釜管路法兰渗漏
日常值班报告 | 生产值班 | 2026-04-10 | DH3 | B1 | M1 | 101-R29加料车缺支撑，无静电导出 | 静电事件 | 无跨接或接地 |  | 设备设施原因 | 已添加 |  | 4 | 1 | 2026-04-10¦DH3¦101-R29加料车缺支撑，无静电导出
日常值班报告 | 生产值班 | 2026-04-10 | DH3 | B1 | M1 | 四层东侧分布器间积水 | 跑冒滴漏 | 公用工程相关 |  | 设备设施原因 | 已处理 |  | 4 | 1 | 2026-04-10¦DH3¦四层东侧分布器间积水
日常值班报告 | 生产值班 | 2026-04-09 | DH1 | B7 | M22 | 22车间Fd07液压油管漏油 | 跑冒滴漏 | 机械设备漏油 |  |  | 使用中渗漏，已联系保全维修完毕 |  | 4 | 1 | 2026-04-09¦DH1¦22车间Fd07液压油管漏油
日常值班报告 | 生产值班 | 2026-04-09 | DH1 | B7 | M22 | 22车间15下口管车上配件有物料残留 | 跑冒滴漏 | 物料痕迹 |  |  | 人员管路拆卸完毕，未及时清洗及清理彻底，现已清理完毕 |  | 4 | 1 | 2026-04-09¦DH1¦22车间15下口管车上配件有物料残留
日常值班报告 | 生产值班 | 2026-04-09 | DH1 | B7 | M22 | 22车间11釜下口25阀门缺少静电跨接 | 静电事件 | 无跨接或接地 |  |  | 使用中断裂丢失，现已补充 |  | 4 | 1 | 2026-04-09¦DH1¦22车间11釜下口25阀门缺少静电跨接
日常值班报告 | 生产值班 | 2026-04-09 | DH1 | B7 | M21 | 21车间R01尾气试镜缺少丝堵 | 跑冒滴漏 | 缺少盲板/丝堵 |  | 人的原因 | 已安装 |  | 4 | 1 | 2026-04-09¦DH1¦21车间R01尾气试镜缺少丝堵
日常值班报告 | 生产值班 | 2026-04-09 | DH1 | B6 | M20 | 20车间R24下口静电跨接断裂 | 静电事件 | 损坏 |  |  | 已完成 |  | 4 | 1 | 2026-04-09¦DH1¦20车间R24下口静电跨接断裂
日常值班报告 | 生产值班 | 2026-04-09 | DH1 | B6 | M18 | 18车间4层R06溶剂管路静电跨接断裂 | 静电事件 | 损坏 |  |  | 已完成 |  | 4 | 1 | 2026-04-09¦DH1¦18车间4层R06溶剂管路静电跨接断裂
日常值班报告 | 生产值班 | 2026-04-09 | DH1 | B2 | M6 | 206-R18-Tr01旁溢出桶，非紧急情况使用标识损坏需更换，桶内表面有白色粉尘 | 跑冒滴漏 | 物料痕迹 |  |  | 已进行整改 |  | 4 | 1 | 2026-04-09¦DH1¦206-R18-Tr01旁溢出桶，非紧急情况使用标识损坏需更换，桶内表面有白色粉尘
日常值班报告 | 生产值班 | 2026-04-09 | DH1 | B2 | M6 | 三层分布器地面积水，灯罩内有积水 | 跑冒滴漏 | 公用工程相关 |  |  | 已进行维护清理 |  | 4 | 1 | 2026-04-09¦DH1¦三层分布器地面积水，灯罩内有积水
日常值班报告 | 生产值班 | 2026-04-09 | DH1 | B2 | M6 | 206-F03压滤罐掏罐后，地面较多物料粉尘，带物料视镜放置在地面 | 跑冒滴漏 | 物料撒漏 |  |  | 车间内已重点进行要求，同时要求人员重点清理 |  | 4 | 1 | 2026-04-09¦DH1¦206-F03压滤罐掏罐后，地面较多物料粉尘，带物料视镜放置在地面
日常值班报告 | 生产值班 | 2026-04-09 | DH1 | B1 | B1 | 101-R04压滤间加料插底管保护袋未完全包裹插底管，且表面有物料 | 跑冒滴漏 | 人员操作 |  |  | 已清理 |  | 4 | 1 | 2026-04-09¦DH1¦101-R04压滤间加料插底管保护袋未完全包裹插底管，且表面有物料
日常值班报告 | 生产值班 | 2026-04-09 | DH1 | 外围 | 罐区 | 物流叉车加油采油储存区域地面有油渍 | 跑冒滴漏 | 物料撒漏 |  |  | 清理现场油渍，同时加油注意控制现场卫生。 |  | 4 | 1 | 2026-04-09¦DH1¦物流叉车加油采油储存区域地面有油渍
日常值班报告 | 生产值班 | 2026-04-09 | DH3 | B4 | M7 | R10反应釜尾气管线内部存在白色物料痕迹 | 跑冒滴漏 | 物料痕迹 |  | 人的原因 | 已清理 |  | 4 | 1 | 2026-04-09¦DH3¦R10反应釜尾气管线内部存在白色物料痕迹
日常值班报告 | 生产值班 | 2026-04-09 | DH3 | B1 | M3 | 8905连续化现场地面大量消防沙，确认是否存在渗漏情况 | 跑冒滴漏 | 物料撒漏 |  | 人的原因 | 进行清除 |  | 4 | 1 | 2026-04-09¦DH3¦8905连续化现场地面大量消防沙，确认是否存在渗漏情况
日常值班报告 | 生产值班 | 2026-04-09 | DH3 | B1 | M2 | R01下口压滤罐陶罐现场存在粉尘暴漏情况，需对人员重新进行培训要求 | 跑冒滴漏 | 物料撒漏 |  | 人的原因 |  |  | 4 | 1 | 2026-04-09¦DH3¦R01下口压滤罐陶罐现场存在粉尘暴漏情况，需对人员重新进行培训要求
日常值班报告 | 生产值班 | 2026-04-09 | DH2 | B2 | M5 | 203-F01表面有物料，需要清理 | 跑冒滴漏 | 物料痕迹 |  | 人的原因 | 清理完毕 |  | 4 | 1 | 2026-04-09¦DH2¦203-F01表面有物料，需要清理
日常值班报告 | 生产值班 | 2026-04-09 | DH1 | B5 | M16 | 516-R07配套气动阀空压漏气严重 | 跑冒滴漏 | 漏气 |  |  | 已整改 |  | 4 | 1 | 2026-04-09¦DH1¦516-R07配套气动阀空压漏气严重
日常值班报告 | 生产值班 | 2026-04-09 | DH1 | B5 | M14 | 515-R01冷凝器下方有物料 | 跑冒滴漏 | 物料撒漏 |  |  | 已处理 |  | 4 | 1 | 2026-04-09¦DH1¦515-R01冷凝器下方有物料
日常值班报告 | 生产值班 | 2026-04-09 | DH1 | B5 | M14 | 514-R05尾气视镜充满黄色液体 | 跑冒滴漏 | 尾气管漏液 |  |  | 已处理 |  | 4 | 1 | 2026-04-09¦DH1¦514-R05尾气视镜充满黄色液体
日常值班报告 | 生产值班 | 2026-04-09 | DH1 | B5 | M14 | 514-R04下口地面有白色物料，及时清理 | 跑冒滴漏 | 物料撒漏 |  |  | 已处理 |  | 4 | 1 | 2026-04-09¦DH1¦514-R04下口地面有白色物料，及时清理
日常值班报告 | 生产值班 | 2026-04-09 | DH1 | B4 | M11 | 11车间三层压滤罐表面有白色物料 | 跑冒滴漏 | 物料撒漏 |  |  | 进行相应整改处理完成 |  | 4 | 1 | 2026-04-09¦DH1¦11车间三层压滤罐表面有白色物料
日常值班报告 | 生产值班 | 2026-04-09 | DH1 | B4 | M10 | 410-R13上方夹层漏水 | 跑冒滴漏 | 夹层漏液 |  |  | 已整改完成 |  | 4 | 1 | 2026-04-09¦DH1¦410-R13上方夹层漏水
日常值班报告 | 生产值班 | 2026-04-08 | DH1 | 焚烧炉&污水站 | 焚烧炉&污水站 | 废碱液间存放有多桶油漆，部分油漆桶开口放置需要处理 | 化学品暴露 | 未封口 |  |  | 已清理 |  | 4 | 1 | 2026-04-08¦DH1¦废碱液间存放有多桶油漆，部分油漆桶开口放置需要处理
日常值班报告 | 生产值班 | 2026-04-08 | DH1 | 焚烧炉&污水站 | 焚烧炉&污水站 | 老焚烧炉东门侧面的双头应急灯分线盒未封扣 | 静电事件 | 线盒未封扣 |  |  | 沟通电工处理 |  | 4 | 1 | 2026-04-08¦DH1¦老焚烧炉东门侧面的双头应急灯分线盒未封扣
日常值班报告 | 生产值班 | 2026-04-08 | DH1 | B6 | M20 | 20车间2层薄膜间E03轻组分玻璃转子流量计漏气 | 跑冒滴漏 | 漏气 |  |  | 已完成 |  | 4 | 1 | 2026-04-08¦DH1¦20车间2层薄膜间E03轻组分玻璃转子流量计漏气
日常值班报告 | 生产值班 | 2026-04-08 | DH1 | B6 | M18 | 18车间11接收罐地面白色物料 | 跑冒滴漏 | 物料撒漏 |  |  | 已完成 |  | 4 | 1 | 2026-04-08¦DH1¦18车间11接收罐地面白色物料
日常值班报告 | 生产值班 | 2026-04-08 | DH1 | B6 | M18 | 18车间618-R11下口转移管路静电跨接断裂 | 静电事件 | 损坏 |  |  | 已完成 |  | 4 | 1 | 2026-04-08¦DH1¦18车间618-R11下口转移管路静电跨接断裂
日常值班报告 | 生产值班 | 2026-04-08 | DH1 | B4 | M13 | 十三车间一层泵房循环水跑水，现场清理中 | 跑冒滴漏 | 公用工程相关 |  |  | 已整改完毕 |  | 4 | 1 | 2026-04-08¦DH1¦十三车间一层泵房循环水跑水，现场清理中
日常值班报告 | 生产值班 | 2026-04-08 | DH1 | B4 | M10 | 十车间三层反应区棚板漏水，分布器循环水沙眼，现场处理中 | 跑冒滴漏 | 公用工程相关 |  |  | 已整改完成 |  | 4 | 1 | 2026-04-08¦DH1¦十车间三层反应区棚板漏水，分布器循环水沙眼，现场处理中
日常值班报告 | 生产值班 | 2026-04-08 | DH1 | B2 | M7 | 207-R07加料车的尾气使用气源管连接至排氢管路，若尾气有氢气易产生静电，建议使用不锈钢管路 | 静电事件 | 材质问题 |  | 方法原因 | 后续制作白钢管路 |  | 4 | 1 | 2026-04-08¦DH1¦207-R07加料车的尾气使用气源管连接至排氢管路，若尾气有氢气易产生静电，建议使用不锈钢管路
日常值班报告 | 生产值班 | 2026-04-08 | DH1 | B2 | M6 | 6车间3层衬哈压滤罐，207-F05夹套温度变送器处夹套渗水 | 跑冒滴漏 | 温度计接口滴水 |  |  | 已紧固 |  | 4 | 1 | 2026-04-08¦DH1¦6车间3层衬哈压滤罐，207-F05夹套温度变送器处夹套渗水
日常值班报告 | 生产值班 | 2026-04-08 | DH1 | B2 | M6 | 206-R08后流体过滤器压力表快开接口处有白色物料，需要处理 | 跑冒滴漏 | 物料撒漏 |  |  | 已清理完毕 |  | 4 | 1 | 2026-04-08¦DH1¦206-R08后流体过滤器压力表快开接口处有白色物料，需要处理
日常值班报告 | 生产值班 | 2026-04-08 | DH1 | B1 | B1 | 10排氢管路有液体渗出，需要处理 | 跑冒滴漏 | 排氢管漏液 |  |  | 已整改 |  | 4 | 1 | 2026-04-08¦DH1¦10排氢管路有液体渗出，需要处理
日常值班报告 | 生产值班 | 2026-04-08 | DH1 | B3 | M2 | 302-E04重组分罐液位计处地面腐蚀变色，需查找漏点 | 跑冒滴漏 | 液位计渗漏 |  |  | 已处理 |  | 4 | 1 | 2026-04-08¦DH1¦302-E04重组分罐液位计处地面腐蚀变色，需查找漏点
日常值班报告 | 生产值班 | 2026-04-08 | DH1 | B3 | M1 | 301-R15打回收溶剂管路存在沙眼 | 跑冒滴漏 | 管路沙眼 |  |  | 已焊接完毕 |  | 4 | 1 | 2026-04-08¦DH1¦301-R15打回收溶剂管路存在沙眼
日常值班报告 | 生产值班 | 2026-04-08 | DH3 | B1 | M3 | 三层09釜接收罐旁地面存在物料痕迹 | 跑冒滴漏 | 物料痕迹 |  | 设备设施原因 | 进行清理 |  | 4 | 1 | 2026-04-08¦DH3¦三层09釜接收罐旁地面存在物料痕迹
日常值班报告 | 生产值班 | 2026-04-08 | DH3 | B1 | M3 | 四层07釜旁油漆敞口放置，白班使用结束以后需要统一收集放置 | 化学品暴露 | 未封口 |  | 设备设施原因 | 进行处理 |  | 4 | 1 | 2026-04-08¦DH3¦四层07釜旁油漆敞口放置，白班使用结束以后需要统一收集放置
日常值班报告 | 生产值班 | 2026-04-08 | DH3 | B1 | M3 | 四层10釜对面碱液滴加泵单向阀位置存在白色物料析出 | 跑冒滴漏 | 泵头渗漏 |  | 设备设施原因 | 进行清理禁锢 |  | 4 | 1 | 2026-04-08¦DH3¦四层10釜对面碱液滴加泵单向阀位置存在白色物料析出
日常值班报告 | 生产值班 | 2026-04-08 | DH3 | B1 | M2 | 二车间二层21釜下口压滤罐腰身存在物料痕迹 | 跑冒滴漏 | 物料痕迹 |  | 设备设施原因 | 处理完毕 |  | 4 | 1 | 2026-04-08¦DH3¦二车间二层21釜下口压滤罐腰身存在物料痕迹
日常值班报告 | 生产值班 | 2026-04-08 | DH3 | B1 | M2 | 二车间二层25釜下口袋式过滤器下口法兰位置渗漏 | 跑冒滴漏 | 法兰口滴漏 |  | 设备设施原因 | 紧固完毕 |  | 4 | 1 | 2026-04-08¦DH3¦二车间二层25釜下口袋式过滤器下口法兰位置渗漏
日常值班报告 | 生产值班 | 2026-04-08 | DH3 | B1 | M1 | 一车间二层25釜下口泵出口阀门有物料痕迹 | 跑冒滴漏 | 阀门渗漏 |  | 设备设施原因 | 清理紧固 |  | 4 | 1 | 2026-04-08¦DH3¦一车间二层25釜下口泵出口阀门有物料痕迹
日常值班报告 | 生产值班 | 2026-04-08 | DH3 | B1 | M1 | 一车间四层分布器间漏水，现场沟通孙强进行处理 | 跑冒滴漏 | 公用工程相关 |  | 设备设施原因 | 现场处理 |  | 4 | 1 | 2026-04-08¦DH3¦一车间四层分布器间漏水，现场沟通孙强进行处理
日常值班报告 | 生产值班 | 2026-04-07 | TJ3 | B8 | M801 | 1-1/2中间泵下有白色物料，要求现场人员进行清洁 | 跑冒滴漏 | 物料撒漏 |  | 人的原因 |  |  | 4 | 1 | 2026-04-07¦TJ3¦1-1/2中间泵下有白色物料，要求现场人员进行清洁
日常值班报告 | 生产值班 | 2026-04-07 | DH1 | B5 | M16 | 516-R10下口尾气自控阀气源漏气 | 跑冒滴漏 | 漏气 |  |  | 已整改 |  | 4 | 1 | 2026-04-07¦DH1¦516-R10下口尾气自控阀气源漏气
日常值班报告 | 生产值班 | 2026-04-07 | DH1 | B5 | M14 | 514-R17分布器循环水阀门内漏，及时更换 | 跑冒滴漏 | 公用工程相关 |  |  | 提报临时采购阀门 |  | 4 | 1 | 2026-04-07¦DH1¦514-R17分布器循环水阀门内漏，及时更换
日常值班报告 | 生产值班 | 2026-04-07 | DH1 | B5 | M14 | 514-R08固体加料漏斗附近的物料粉尘较多，沟通更换固体加料车，避免粉尘暴漏 | 跑冒滴漏 | 物料撒漏 |  |  | 已清理 |  | 4 | 1 | 2026-04-07¦DH1¦514-R08固体加料漏斗附近的物料粉尘较多，沟通更换固体加料车，避免粉尘暴漏
日常值班报告 | 生产值班 | 2026-04-07 | DH1 | B4 | M11 | 411-R03加料车下方大阀门缝隙存在粉尘暴漏，沟通班组清洁 | 跑冒滴漏 | 物料撒漏 |  |  | 进行相应整改处理完成 |  | 4 | 1 | 2026-04-07¦DH1¦411-R03加料车下方大阀门缝隙存在粉尘暴漏，沟通班组清洁
日常值班报告 | 生产值班 | 2026-04-07 | DH1 | B4 | M10 | 3层分布器间地面漏水需要处理 | 跑冒滴漏 | 公用工程相关 |  |  | 已整改完成 |  | 4 | 1 | 2026-04-07¦DH1¦3层分布器间地面漏水需要处理
日常值班报告 | 生产值班 | 2026-04-07 | DH1 | 研发实验室 | 研发实验室 | 储物间外房顶有漏水现象 | 跑冒滴漏 | 公用工程相关 |  | 设备设施原因 | 设备部已查看现场完毕，正在上报预算 |  | 4 | 1 | 2026-04-07¦DH1¦储物间外房顶有漏水现象
日常值班报告 | 生产值班 | 2026-04-07 | DH1 | 设备部 | 设备部 | 锅炉省煤器有漏水现象，询问现场人员得知相关信息 | 跑冒滴漏 | 设备故障 |  | 设备设施原因 | 待蒸汽需求降低，备用锅炉满足厂区蒸汽需求，及时申请停炉进行维修 |  | 4 | 1 | 2026-04-07¦DH1¦锅炉省煤器有漏水现象，询问现场人员得知相关信息
日常值班报告 | 生产值班 | 2026-04-07 | DH3 | B1 | M3 | 103-R21釜通氯化氢的硫酸罐整体有物料撒漏痕迹明显。 | 跑冒滴漏 | 物料痕迹 |  | 人的原因 | 已进行处理 |  | 4 | 1 | 2026-04-07¦DH3¦103-R21釜通氯化氢的硫酸罐整体有物料撒漏痕迹明显。
日常值班报告 | 生产值班 | 2026-04-07 | DH3 | B1 | M3 | 103-R02釜下口四通氮气一侧法兰渗漏液体。 | 跑冒滴漏 | 法兰口滴漏 |  | 设备设施原因 | 已进行处理 |  | 4 | 1 | 2026-04-07¦DH3¦103-R02釜下口四通氮气一侧法兰渗漏液体。
日常值班报告 | 生产值班 | 2026-04-07 | DH3 | B1 | M2 | 102-22釜下口四通右侧阀门芯渗漏物料，左侧法兰渗漏物料。 | 跑冒滴漏 | 阀门渗漏 |  | 设备设施原因 |  |  | 4 | 1 | 2026-04-07¦DH3¦102-22釜下口四通右侧阀门芯渗漏物料，左侧法兰渗漏物料。
日常值班报告 | 生产值班 | 2026-04-07 | DH3 | B1 | M2 | 102-R21釜下口多个阀门芯渗漏物料。地面及周边撒漏的物料未清理。 | 跑冒滴漏 | 阀门渗漏 |  | 人的原因 |  |  | 4 | 1 | 2026-04-07¦DH3¦102-R21釜下口多个阀门芯渗漏物料。地面及周边撒漏的物料未清理。
日常值班报告 | 生产值班 | 2026-04-07 | DH3 | B1 | M2 | 102-R20釜下口四通多个法兰渗漏液体。 | 跑冒滴漏 | 法兰口滴漏 |  | 设备设施原因 |  |  | 4 | 1 | 2026-04-07¦DH3¦102-R20釜下口四通多个法兰渗漏液体。
日常值班报告 | 生产值班 | 2026-04-07 | DH3 | B1 | M1 | 101-R13釜连接的隔膜泵上方有白色物料渗漏未清理。 | 跑冒滴漏 | 泵头渗漏 |  | 人的原因 | 现场进行处理 |  | 4 | 1 | 2026-04-07¦DH3¦101-R13釜连接的隔膜泵上方有白色物料渗漏未清理。
日常值班报告 | 生产值班 | 2026-04-07 | DH3 | B1 | M1 | 101-R17釜旁尾气管路加盲板处有物料渗漏。 | 跑冒滴漏 | 盲板处渗漏 |  | 人的原因 | 已进行处理完毕 |  | 4 | 1 | 2026-04-07¦DH3¦101-R17釜旁尾气管路加盲板处有物料渗漏。
日常值班报告 | 生产值班 | 2026-04-07 | DH3 | B1 | M1 | 101-R25釜下口管路标识信息错误，泵上方两个弯头连接处有物料渗漏。 | 跑冒滴漏 | 法兰口滴漏 |  | 设备设施原因 | 已进行处理 |  | 4 | 1 | 2026-04-07¦DH3¦101-R25釜下口管路标识信息错误，泵上方两个弯头连接处有物料渗漏。
日常值班报告 | 生产值班 | 2026-04-06 | DH1 | B5 | M14 | 514-FD02卸料口位置有物料痕迹未清理彻底 | 跑冒滴漏 | 物料痕迹 |  |  | 已清洁 |  | 4 | 1 | 2026-04-06¦DH1¦514-FD02卸料口位置有物料痕迹未清理彻底
日常值班报告 | 生产值班 | 2026-04-06 | DH1 | B5 | M14 | 514-R10供氮阀漏气，已沟通夜间保全更换膜片完毕 | 跑冒滴漏 | 漏气 |  |  | 已维修 |  | 4 | 1 | 2026-04-06¦DH1¦514-R10供氮阀漏气，已沟通夜间保全更换膜片完毕
日常值班报告 | 生产值班 | 2026-04-06 | DH1 | B4 | M13 | 413-R05氮气管路下方有白色物料痕迹 | 跑冒滴漏 | 物料痕迹 |  |  | 已整改完毕 |  | 4 | 1 | 2026-04-06¦DH1¦413-R05氮气管路下方有白色物料痕迹
日常值班报告 | 生产值班 | 2026-04-06 | DH1 | B4 | M13 | 413-R06加料泵分线盒盖打开状态 | 静电事件 | 线盒未封扣 |  |  | 已整改完毕 |  | 4 | 1 | 2026-04-06¦DH1¦413-R06加料泵分线盒盖打开状态
日常值班报告 | 生产值班 | 2026-04-06 | DH1 | B4 | M10 | 410-R10釜白钢罩上有白色物料痕迹 | 跑冒滴漏 | 物料痕迹 |  |  | 已整改完成 |  | 4 | 1 | 2026-04-06¦DH1¦410-R10釜白钢罩上有白色物料痕迹
日常值班报告 | 生产值班 | 2026-04-06 | DH2 | B2 | M3 | 三车间三层DH2-200-P10调冲程处漏油 | 跑冒滴漏 | 机械设备漏油 |  | 设备设施原因 | 已完成 |  | 4 | 1 | 2026-04-06¦DH2¦三车间三层DH2-200-P10调冲程处漏油
日常值班报告 | 生产值班 | 2026-04-06 | DH2 | B2 | M5 | 五车间二层可燃检测器，氧含量检测器静电接地连接在电线管路上 | 静电事件 | 无跨接或接地 |  | 设备设施原因 | 已派单 |  | 4 | 1 | 2026-04-06¦DH2¦五车间二层可燃检测器，氧含量检测器静电接地连接在电线管路上
日常值班报告 | 生产值班 | 2026-04-05 | DH1 | B5 | M16 | 十七车间三层连续化劳保柜侧地面有黄色液体痕迹，需查明上方乙二醇及乙醇管路是否有漏点。 | 跑冒滴漏 | 公用工程相关 |  |  | 已整改 |  | 4 | 1 | 2026-04-05¦DH1¦十七车间三层连续化劳保柜侧地面有黄色液体痕迹，需查明上方乙二醇及乙醇管路是否有漏点。
日常值班报告 | 生产值班 | 2026-04-05 | DH1 | B5 | M14 | 4-01反应区气味重且呛眼睛，需查明原因。 | 化学品暴露 | 气味扩散 |  |  | 现场检查未发现异常，持续关注中 |  | 4 | 1 | 2026-04-05¦DH1¦4-01反应区气味重且呛眼睛，需查明原因。
日常值班报告 | 生产值班 | 2026-04-05 | DH1 | B5 | M14 | 514-R09酸性尾气聚乙烯管翻边处下方地面有溶剂痕迹且发黑，需检查是否有漏点。 | 跑冒滴漏 | 法兰口滴漏 |  |  | 已处理 |  | 4 | 1 | 2026-04-05¦DH1¦514-R09酸性尾气聚乙烯管翻边处下方地面有溶剂痕迹且发黑，需检查是否有漏点。
日常值班报告 | 生产值班 | 2026-04-05 | DH1 | B4 | M13 | 413-E02-Tr03 上口视镜满液体且下口单阀门，单阀门出口端无盲板，容易单阀门内漏溶解泄露。 | 跑冒滴漏 | 缺少盲板/丝堵 |  |  | 已整改完毕 |  | 4 | 1 | 2026-04-05¦DH1¦413-E02-Tr03 上口视镜满液体且下口单阀门，单阀门出口端无盲板，容易单阀门内漏溶解泄露。
日常值班报告 | 生产值班 | 2026-04-05 | DH1 | B4 | M13 | 413-F01收料毕，现场压滤罐和地面有物料散落。 | 跑冒滴漏 | 物料撒漏 |  |  | 已整改完毕 |  | 4 | 1 | 2026-04-05¦DH1¦413-F01收料毕，现场压滤罐和地面有物料散落。
日常值班报告 | 生产值班 | 2026-04-05 | DH1 | B4 | M10 | 410-R14下口溶剂气味中，需核查是否有溶剂逸散处。 | 化学品暴露 | 气味扩散 |  |  | 已整改完成 |  | 4 | 1 | 2026-04-05¦DH1¦410-R14下口溶剂气味中，需核查是否有溶剂逸散处。
日常值班报告 | 生产值班 | 2026-04-05 | DH2 | B2 | M7 | D级区静电扁铁多个缺少合格签 | 静电事件 | 过有效期 |  | 设备设施原因 | 已完成 |  | 4 | 1 | 2026-04-05¦DH2¦D级区静电扁铁多个缺少合格签
日常值班报告 | 生产值班 | 2026-04-05 | DH2 | B2 | M3 | DH2-203-R03钢平台上静电扁铁合格签过期 | 静电事件 | 过有效期 |  | 设备设施原因 | 已完成 |  | 4 | 1 | 2026-04-05¦DH2¦DH2-203-R03钢平台上静电扁铁合格签过期
日常值班报告 | 生产值班 | 2026-04-05 | DH2 | B2 | M3 | DH2-203-R02钢平台下静电扁铁合格签过期 | 静电事件 | 过有效期 |  | 人的原因 | 更换完毕 |  | 4 | 1 | 2026-04-05¦DH2¦DH2-203-R02钢平台下静电扁铁合格签过期
日常值班报告 | 生产值班 | 2026-04-04 | DH1 | B3 | M2 | 302-R22反应釜下口位置吊架处。一聚乙烯管连接阀门盲板处有物料痕迹，需要及时清理，不使用管路需要及时拆除。 | 跑冒滴漏 | 盲板处渗漏 |  | 人的原因 | 已拆除 |  | 4 | 1 | 2026-04-04¦DH1¦302-R22反应釜下口位置吊架处。一聚乙烯管连接阀门盲板处有物料痕迹，需要及时清理，不使用管路需要及时拆除。
日常值班报告 | 生产值班 | 2026-04-04 | DH1 | B3 | M1 | 三层中试车间位置有溶剂气味， | 化学品暴露 | 气味扩散 |  | 人的原因 | 离心机起锅导致有气味，起锅完毕已消除 |  | 4 | 1 | 2026-04-04¦DH1¦三层中试车间位置有溶剂气味，
日常值班报告 | 生产值班 | 2026-04-04 | DH1 | B2 | M7 | 207-R06压力变送器绕性线管接口处脱落，需要重新处理 | 静电事件 | 挠性管损坏 |  | 人的原因 | 以维修 |  | 4 | 1 | 2026-04-04¦DH1¦207-R06压力变送器绕性线管接口处脱落，需要重新处理
日常值班报告 | 生产值班 | 2026-04-04 | DH1 | B2 | M6 | 六车间四层小分布器间地面积水需要及时处理 | 跑冒滴漏 | 公用工程相关 |  | 人的原因 | 已清理 |  | 4 | 1 | 2026-04-04¦DH1¦六车间四层小分布器间地面积水需要及时处理
日常值班报告 | 生产值班 | 2026-04-04 | DH1 | B1 | B1 | 101-r01反应釜缓冲间，电子秤电源静电扁铁脱落，需要重新连接。 | 静电事件 | 松动或脱落 |  | 人的原因 | 已整改 |  | 4 | 1 | 2026-04-04¦DH1¦101-r01反应釜缓冲间，电子秤电源静电扁铁脱落，需要重新连接。
日常值班报告 | 生产值班 | 2026-04-04 | DH1 | B5 | M16 | 三层411-F01出料口多型环破损，并由物料残留 | 跑冒滴漏 | 密封圈老化 |  |  | 清洗更换 |  | 4 | 1 | 2026-04-04¦DH1¦三层411-F01出料口多型环破损，并由物料残留
日常值班报告 | 生产值班 | 2026-04-04 | DH1 | B4 | M10 | 410-R06釜下口温度计丝扣处渗漏，滴至地面 | 跑冒滴漏 | 温度计接口滴水 |  |  | 已整改完成 |  | 4 | 1 | 2026-04-04¦DH1¦410-R06釜下口温度计丝扣处渗漏，滴至地面
日常值班报告 | 生产值班 | 2026-04-04 | DH1 | B6 |  | 722-R01视孔灯静电接地线脱落，未进行固定 | 静电事件 | 松动或脱落 |  | 环境原因 |  |  | 4 | 1 | 2026-04-04¦DH1¦722-R01视孔灯静电接地线脱落，未进行固定
日常值班报告 | 生产值班 | 2026-04-04 | DH1 | B7 | M21 | 21车间R14、15釜中间白钢板和14釜白钢罩有白色物料痕迹，需要及时清理。 | 跑冒滴漏 | 物料痕迹 |  | 设备设施原因 | 已完成清理 |  | 4 | 1 | 2026-04-04¦DH1¦21车间R14、15釜中间白钢板和14釜白钢罩有白色物料痕迹，需要及时清理。
日常值班报告 | 生产值班 | 2026-04-04 | DH1 | B6 | M20 | 620-R05釜上加料车手套破损，需要更换 | 化学品暴露 | 手套破损 |  | 设备设施原因 | 已完成 |  | 4 | 1 | 2026-04-04¦DH1¦620-R05釜上加料车手套破损，需要更换
日常值班报告 | 生产值班 | 2026-04-04 | DH1 | B6 | M18 | 十八车间R02釜上加料车618-SCB003手套箱手套破损需要更换 | 化学品暴露 | 手套破损 |  | 人的原因 | 已完成 |  | 4 | 1 | 2026-04-04¦DH1¦十八车间R02釜上加料车618-SCB003手套箱手套破损需要更换
日常值班报告 | 生产值班 | 2026-04-04 | DH1 | B6 | M18 | 十八车间R04、05釜中间地面有白色物料痕迹，需要及时清理 | 跑冒滴漏 | 物料痕迹 |  | 设备设施原因 | 已完成 |  | 4 | 1 | 2026-04-04¦DH1¦十八车间R04、05釜中间地面有白色物料痕迹，需要及时清理
车间管理人员巡查 | 每日巡查 | 2026-04-09 | TJ3 | B12 | B12其他 | 4月份联合巡查--- 1-07房间 漏斗物料痕迹 | 跑冒滴漏 | 物料痕迹 | 质量隐患 | 现场5S控制问题 |  |  | 4 | 1 | 2026-04-09¦TJ3¦4月份联合巡查--- 1-07房间 漏斗物料痕迹
车间管理人员巡查 | 每日巡查 | 2026-04-09 | TJ3 | B12 | B12其他 | 4月份联合巡查--- 1205-R11 漏斗物料痕迹 | 跑冒滴漏 | 物料痕迹 | 质量隐患 | 现场5S控制问题 |  |  | 4 | 1 | 2026-04-09¦TJ3¦4月份联合巡查--- 1205-R11 漏斗物料痕迹
车间管理人员巡查 | 每日巡查 | 2026-04-09 | TJ3 | B12 | B12其他 | 4月份联合巡查--- D级区，7、8釜区域 反应釜表面有物料痕迹残留，且旁边有使用后的一次性手套未清理 | 跑冒滴漏 | 物料痕迹 | 质量隐患 | 现场5S控制问题 |  |  | 4 | 1 | 2026-04-09¦TJ3¦4月份联合巡查--- D级区，7、8釜区域 反应釜表面有物料痕迹残留，且旁边有使用后的一次性手套未清理
车间管理人员巡查 | 每日巡查 | 2026-04-07 | TJ3 | B9 | B9其他 | 4月份联合巡查--- 4-1双锥间 送风口物料痕迹 | 跑冒滴漏 | 物料痕迹 | 质量隐患 | 现场5S控制问题 |  |  | 4 | 1 | 2026-04-07¦TJ3¦4月份联合巡查--- 4-1双锥间 送风口物料痕迹
车间管理人员巡查 | 每日巡查 | 2026-04-07 | TJ3 | B9 | B9其他 | 4月份联合巡查--- 3F901车间 106号二级防护桶物料痕迹 | 跑冒滴漏 | 物料痕迹 | 质量隐患 | 现场5S控制问题 |  |  | 4 | 1 | 2026-04-07¦TJ3¦4月份联合巡查--- 3F901车间 106号二级防护桶物料痕迹
车间管理人员巡查 | 每日巡查 | 2026-04-07 | TJ3 | B9 | B9其他 | 4月份联合巡查--- 4-20房间 清洗间水槽内有白色物料，沾染物料的铲子未进行处理直接放在水槽内 | 跑冒滴漏 | 物料痕迹 | 质量隐患 | 现场5S控制问题 |  |  | 4 | 1 | 2026-04-07¦TJ3¦4月份联合巡查--- 4-20房间 清洗间水槽内有白色物料，沾染物料的铲子未进行处理直接放在水槽内
车间管理人员巡查 | 每日巡查 | 2026-04-07 | TJ3 | B9 | B9其他 | 4月份联合巡查--- 903-R04 上固体加料漏斗有白色物料痕迹 | 跑冒滴漏 | 物料痕迹 | 质量隐患 | 现场5S控制问题 |  |  | 4 | 1 | 2026-04-07¦TJ3¦4月份联合巡查--- 903-R04 上固体加料漏斗有白色物料痕迹
车间管理人员巡查 | 每日巡查 | 2026-04-07 | TJ3 | B9 | B9其他 | 4月份联合巡查--- D级区，901-R11 管路末端未进行封口，且管路内部有溶剂 | 化学品暴露 | 未封口 | 质量隐患 | 现场5S控制问题 |  |  | 4 | 1 | 2026-04-07¦TJ3¦4月份联合巡查--- D级区，901-R11 管路末端未进行封口，且管路内部有溶剂
车间管理人员巡查 | 每日巡查 | 2026-04-09 | TJ3 | B8 | B8其他 | 4月份联合巡查--- 804车间 泵支架物料痕迹 | 跑冒滴漏 | 物料痕迹 | 质量隐患 | 现场5S控制问题 |  |  | 4 | 1 | 2026-04-09¦TJ3¦4月份联合巡查--- 804车间 泵支架物料痕迹
车间管理人员巡查 | 每日巡查 | 2026-04-09 | TJ3 | B8 | B8其他 | 4月份联合巡查--- 804车间 管路末端未密封 | 跑冒滴漏 | 物料痕迹 | 质量隐患 | 现场5S控制问题 |  |  | 4 | 1 | 2026-04-09¦TJ3¦4月份联合巡查--- 804车间 管路末端未密封
车间管理人员巡查 | 每日巡查 | 2026-04-09 | TJ3 | B8 | B8其他 | 4月份联合巡查--- 801-R02 漏斗物料痕迹 | 跑冒滴漏 | 物料痕迹 | 质量隐患 | 现场5S控制问题 |  |  | 4 | 1 | 2026-04-09¦TJ3¦4月份联合巡查--- 801-R02 漏斗物料痕迹
车间管理人员巡查 | 每日巡查 | 2026-04-09 | TJ3 | B8 | B8其他 | 4月份联合巡查--- D级区，801-R12 反应釜表面有白色物料痕迹残留 | 跑冒滴漏 | 物料痕迹 | 质量隐患 | 现场5S控制问题 |  |  | 4 | 1 | 2026-04-09¦TJ3¦4月份联合巡查--- D级区，801-R12 反应釜表面有白色物料痕迹残留
车间管理人员巡查 | 每日巡查 | 2026-04-07 | TJ3 | B7 | B7其他 | 4月份联合巡查--- 702-R11 漏斗物料痕迹 | 跑冒滴漏 | 物料痕迹 | 质量隐患 | 现场5S控制问题 |  |  | 4 | 1 | 2026-04-07¦TJ3¦4月份联合巡查--- 702-R11 漏斗物料痕迹
车间管理人员巡查 | 每日巡查 | 2026-04-07 | TJ3 | B7 | B7其他 | 4月份联合巡查--- 3F701车间 记录桌白色物料 | 跑冒滴漏 | 物料痕迹 | 质量隐患 | 现场5S控制问题 |  |  | 4 | 1 | 2026-04-07¦TJ3¦4月份联合巡查--- 3F701车间 记录桌白色物料
车间管理人员巡查 | 每日巡查 | 2026-04-07 | TJ3 | B7 | B7其他 | 4月份联合巡查--- 2-38 出料口下方二级防护桶表面有白色物料痕迹 | 跑冒滴漏 | 物料痕迹 | 质量隐患 | 现场5S控制问题 |  |  | 4 | 1 | 2026-04-07¦TJ3¦4月份联合巡查--- 2-38 出料口下方二级防护桶表面有白色物料痕迹
车间管理人员巡查 | 每日巡查 | 2026-04-07 | TJ3 | B7 | B7其他 | 4月份联合巡查--- 2-38 地面积水 | 跑冒滴漏 | 物料痕迹 | 质量隐患 | 现场5S控制问题 |  |  | 4 | 1 | 2026-04-07¦TJ3¦4月份联合巡查--- 2-38 地面积水
车间管理人员巡查 | 每日巡查 | 2026-04-07 | TJ3 | B7 | B7其他 | 4月份联合巡查--- D级区，过滤干燥间1-37 凳子表面有白色物料残留 | 跑冒滴漏 | 物料痕迹 | 质量隐患 | 现场5S控制问题 |  |  | 4 | 1 | 2026-04-07¦TJ3¦4月份联合巡查--- D级区，过滤干燥间1-37 凳子表面有白色物料残留
车间管理人员巡查 | 每日巡查 | 2026-04-07 | TJ3 | B7 | B7其他 | 4月份联合巡查--- D级区，双锥干燥间1-28 地面状态较差，有锈锈迹残留 | 跑冒滴漏 | 物料痕迹 | 质量隐患 | 现场5S控制问题 |  |  | 4 | 1 | 2026-04-07¦TJ3¦4月份联合巡查--- D级区，双锥干燥间1-28 地面状态较差，有锈锈迹残留
车间管理人员巡查 | 每日巡查 | 2026-04-05 | TJ3 | B8 | B8其他 | 一层小冻干机操作间地面积水 | 跑冒滴漏 | 公用工程相关 | 质量隐患 | 现场区域清洁问题 |  |  | 4 | 1 | 2026-04-05¦TJ3¦一层小冻干机操作间地面积水
EHS隐患排查 | 日常巡查 | 2026-04-09 | TJ1 |  | 3号楼生产车间 | 液体物料分装间2-04门口走廊地面积水 | 跑冒滴漏 | 公用工程相关 | 房顶漏水 | 环境原因 |  |  | 4 | 1 | 2026-04-09¦TJ1¦液体物料分装间2-04门口走廊地面积水
EHS隐患排查 | 日常巡查 | 2026-04-09 | TJ1 |  | 2号楼CMMD-合成 | 101实验室11号通风橱（通风橱负责人Nilesh，项目主管李歆）内有一个内部有少许溶液的烧瓶敞口存放 | 化学品暴露 | 未封口 | 操作人员未按规范密封容器 | 人的原因 | 立即密封;明确要求 |  | 4 | 1 | 2026-04-09¦TJ1¦101实验室11号通风橱（通风橱负责人Nilesh，项目主管李歆）内有一个内部有少许溶液的烧瓶敞口存放
EHS隐患排查 | 高管驻厂 | 2026-04-07 | TJ1 |  |  1号楼104物流通道 | 货架处4个25L溶剂桶静电接地夹子，未连接到静电接地点处 | 静电事件 | 无跨接或接地 | 未及时连接静电卡子 | 人的原因 | 及时连接静电卡子;人员强调，注意巡查 |  | 4 | 1 | 2026-04-07¦TJ1¦货架处4个25L溶剂桶静电接地夹子，未连接到静电接地点处
EHS隐患排查 | 高管驻厂 | 2026-04-07 | TJ1 |  |  1号楼104车间 | 现场高压釜正在进行保压试密，高压釜电机接地线目前处于断开状态，需及时进行连接 | 静电事件 | 无跨接或接地 | 清洗反应釜时断开未及时连接 | 人的原因 | 联系电工连接完毕;人员强调，注意巡查 |  | 4 | 1 | 2026-04-07¦TJ1¦现场高压釜正在进行保压试密，高压釜电机接地线目前处于断开状态，需及时进行连接
EHS隐患排查 | 高管驻厂 | 2026-04-07 | TJ1 |  |  2-104研发实验室 | 隔离器操作仓分体式连接的手套存在破损情况，登记的最后操作人15：15为梁晓鹏，18：21刘浩进行现场下班前检查可能未覆盖到；隔离器的压差出现变化但未有报警提示，需要确认报警范围 | 化学品暴露 | 手套破损 | 隔离器手套日常检查不到位，未及时发现破损 | 人的原因 | 立即更换破损手套;定期校验报警系统 |  | 4 | 1 | 2026-04-07¦TJ1¦隔离器操作仓分体式连接的手套存在破损情况，登记的最后操作人15：15为梁晓鹏，18：21刘浩进行现场下班前检查可能未覆盖到；隔离器的压差出现变化但未有报警提示，需要确认报警范围
EHS隐患排查 | 日常巡查 | 2026-04-07 | TJ1 |  | 1号楼HP研发实验室 | 14：54，1号楼204研发实验室内地漏处温度较高，且周围地面存在油印迹，现场沟通询问了解，可能为地漏热气带出，需及时调查原因进行处理。如地漏无使用需求可考虑做密封处理。同时确认下方101车间冻干机运行排气影响情况。 | 跑冒滴漏 | 公用工程相关 |  |  |  |  | 4 | 1 | 2026-04-07¦TJ1¦14：54，1号楼204研发实验室内地漏处温度较高，且周围地面存在油印迹，现场沟通询问了解，可能为地漏热气带出，需及时调查原因进行处理。如地漏无使用需求可考虑做密封处理。同时确认下方101车间冻干机运行排气影响情况。
EHS隐患排查 | 日常巡查 | 2026-04-04 | TJ1 |  | 1号楼HP研发实验室 | 21：01 暂存间1号冰箱第四层一个标识为OEB5的物料小瓶，未按高活性/高毒性物质管控要求进行塑封袋密封包装，包装密闭防护不符合OEB5物料安全管理规定，存在暴露风险 | 化学品暴露 | 密封等级不够 | 人员意识差，未做双层包装 | 人的原因 | 增加一层包装密封;人员强调，注意巡查 |  | 4 | 1 | 2026-04-04¦TJ1¦21：01 暂存间1号冰箱第四层一个标识为OEB5的物料小瓶，未按高活性/高毒性物质管控要求进行塑封袋密封包装，包装密闭防护不符合OEB5物料安全管理规定，存在暴露风险
EHS隐患排查 | 日常巡查 | 2026-04-04 | TJ1 |  | 2号楼CMMD-合成 | 104实验室8号通风橱（通风橱负责人：张林，项目主管：王立志）一桶溶剂未盖桶盖 | 化学品暴露 | 未封口 | 通风橱内溶剂存放管理疏漏 | 人的原因 | 立即为通风橱内溶剂桶加盖密封，清理通风橱内残留挥发气味;明确通风橱内化学品存放密封要求 |  | 4 | 1 | 2026-04-04¦TJ1¦104实验室8号通风橱（通风橱负责人：张林，项目主管：王立志）一桶溶剂未盖桶盖
EHS隐患排查 | 日常巡查 | 2026-04-05 | TJ1 |  | 2号楼CMMD-合成 | 106冰箱内物料过多冰箱门未关闭严实 | 化学品暴露 | 未封口 | 冰箱物料过多且损坏 | 人的原因 | 清理冰箱内多余物料;联系厂家处理 |  | 4 | 1 | 2026-04-05¦TJ1¦106冰箱内物料过多冰箱门未关闭严实
EHS隐患排查 | 日常巡查 | 2026-04-10 | DH3 |  | 设备部 | 二车间三层R17釜旁的DCS防爆电脑附近的防爆接线盒损坏，四层R01釜的夹套温度计防爆软连断开，四层R08釜后墙上的防爆接线盒损坏，现场沟通车间人员尽快处理 | 静电事件 | 挠性管损坏 | 消防线管被踩断 | 人的原因 | 更换分线盒 |  | 4 | 1 | 2026-04-10¦DH3¦二车间三层R17釜旁的DCS防爆电脑附近的防爆接线盒损坏，四层R01釜的夹套温度计防爆软连断开，四层R08釜后墙上的防爆接线盒损坏，现场沟通车间人员尽快处理
EHS隐患排查 | 日常巡查 | 2026-04-10 | DH3 |  | 三车间 | 三车间四层R09釜取样没有配备合适的密闭工具，仍使用抹布进行封堵，建议车间考虑改进取样时的封堵方式，降低体系引入空气和气味扩散的可能性 | 化学品暴露 | 未封口 | 增加取样盘 | 设备设施原因 | 增加取样盘;增加取样盘 |  | 4 | 1 | 2026-04-10¦DH3¦三车间四层R09釜取样没有配备合适的密闭工具，仍使用抹布进行封堵，建议车间考虑改进取样时的封堵方式，降低体系引入空气和气味扩散的可能性
EHS隐患排查 | 日常巡查 | 2026-04-10 | DH3 |  | 二车间 | 二车间14釜氰化钠已投料，釜下口盲板螺丝处有液体滴落，现场沟通彭孝鑫处理。 | 跑冒滴漏 | 盲板处渗漏 | 螺丝禁锢不到位 | 人的原因 | 已紧固完毕 |  | 4 | 1 | 2026-04-10¦DH3¦二车间14釜氰化钠已投料，釜下口盲板螺丝处有液体滴落，现场沟通彭孝鑫处理。
EHS隐患排查 | 日常巡查 | 2026-04-10 | DH3 |  | 三车间 | 三车间131784连续化甲苯顶料，管路法兰一处缺少静电跨接，现场沟通王达处理。 | 静电事件 | 无跨接或接地 | 缺少静电跨接 | 设备设施原因 | 增加静电跨接;增加静电跨接 |  | 4 | 1 | 2026-04-10¦DH3¦三车间131784连续化甲苯顶料，管路法兰一处缺少静电跨接，现场沟通王达处理。
EHS隐患排查 | 日常巡查 | 2026-04-10 | DH3 |  | 二车间 | 二车间四层124436项目尾气缓冲罐气动阀控制配电箱下方进线口未进行封堵，防爆性能缺失，现场沟通刘威宏进行处理 | 静电事件 | 挠性管损坏 | 丝堵缺失，正在进行调查 | 人的原因 | 补充丝堵 |  | 4 | 1 | 2026-04-10¦DH3¦二车间四层124436项目尾气缓冲罐气动阀控制配电箱下方进线口未进行封堵，防爆性能缺失，现场沟通刘威宏进行处理
EHS隐患排查 | 监控巡查 | 2026-04-10 | DH3 |  | 三车间 | 监控回放，04/09/2026 17:13 三车间三层Fd01操作人员安装收料头时，收料口处有液体撒漏，且人员处理时未佩戴劳动保护。 | 跑冒滴漏 | 物料撒漏 | 人员操作不规范 | 人的原因 | 对人员进行培训;对人员进行培训 |  | 4 | 1 | 2026-04-10¦DH3¦监控回放，04/09/2026 17:13 三车间三层Fd01操作人员安装收料头时，收料口处有液体撒漏，且人员处理时未佩戴劳动保护。
EHS隐患排查 | 日常巡查 | 2026-04-10 | DH3 |  | 二车间 | 二车间三层R24-Tr01接收罐尾气管路法兰间有液体滴落，已告知吴雪辉进行处理。 | 跑冒滴漏 | 法兰口滴漏 | 紧固不到位导致 | 人的原因 | 以对其进行紧固完毕 |  | 4 | 1 | 2026-04-10¦DH3¦二车间三层R24-Tr01接收罐尾气管路法兰间有液体滴落，已告知吴雪辉进行处理。
EHS隐患排查 | 日常巡查 | 2026-04-10 | FX2 |  | 二车间三层 | 二车间三层，R17釜下口阀门内漏，缺少盲板有液体滴落地面中。 | 跑冒滴漏 | 阀门渗漏 | 人员接班后对现场区域进行了巡查确认，未发现17釜下口内漏情况（17釜处于烘釜状态），20：00反应釜开始投料，下口内漏少量体系渗出滴落，人员未及时发现 | 设备设施原因 | 现场已清理完毕，下口已安装盲板进行二次防护。分区责任人当日日检降为c档;操作区域内发现物料痕迹第一时间处理解决，严禁任何形式跑冒滴漏。每日管理人员针对跑冒滴漏问题进行专项排查确认。 |  | 4 | 1 | 2026-04-10¦FX2¦二车间三层，R17釜下口阀门内漏，缺少盲板有液体滴落地面中。
EHS隐患排查 | 日常巡查 | 2026-04-10 | FX2 |  | 三废车间 | 三废车间，201-T010废液储罐进出溶剂管路，位于1#炉碱液池旁平行管路间距小于100mm,未设置跨接线 | 静电事件 | 无跨接或接地 |  |  |  |  | 4 | 1 | 2026-04-10¦FX2¦三废车间，201-T010废液储罐进出溶剂管路，位于1#炉碱液池旁平行管路间距小于100mm,未设置跨接线
EHS隐患排查 | 日常巡查 | 2026-04-10 | TJ4-CMMD |  | 12号楼四层 | 12号楼4-21间，R19接收罐静电跨接断裂，需要及时进行更换。 | 静电事件 | 损坏 |  |  |  |  | 4 | 1 | 2026-04-10¦TJ4-CMMD¦12号楼4-21间，R19接收罐静电跨接断裂，需要及时进行更换。
EHS隐患排查 | 日常巡查 | 2026-04-10 | TJ4-CMMD |  | 12号楼四层 | 12号楼4-11间，和合成仪sy07液压管路接头处渗漏液压油，需要及时进行处理。 | 跑冒滴漏 | 机械设备漏油 |  |  |  |  | 4 | 1 | 2026-04-10¦TJ4-CMMD¦12号楼4-11间，和合成仪sy07液压管路接头处渗漏液压油，需要及时进行处理。
EHS隐患排查 | 日常巡查 | 2026-04-10 | TJ3 |  | 9号楼 | 巡查发现901-R10釜加料车手套破损，需要进行更换，已与蒋月明沟通 | 化学品暴露 | 手套破损 | 套用设备，手套磨损，已安排更换 | 设备设施原因 | 已更换;巡查 |  | 4 | 1 | 2026-04-10¦TJ3¦巡查发现901-R10釜加料车手套破损，需要进行更换，已与蒋月明沟通
EHS隐患排查 | 日常巡查 | 2026-04-10 | TJ3 |  | 6号楼 | 动力站一层西侧楼梯间地面被油脂腐蚀，需及时清理 | 跑冒滴漏 | 公用工程相关 | 老化重新维修刷漆 | 环境原因 | 老化重新维修刷漆;老化重新维修刷漆 |  | 4 | 1 | 2026-04-10¦TJ3¦动力站一层西侧楼梯间地面被油脂腐蚀，需及时清理
EHS隐患排查 | 日常巡查 | 2026-04-10 | TJ3 |  | 516实验室 | 516-18通风橱外使用的循环机有漏油现象 | 跑冒滴漏 | 机械设备漏油 | 使用硅油循环机，管路固定紧，导致渗出硅油流到地面。 | 设备设施原因 | 多使用几个拉扣固定循环管路，管路下面垫吸收棉，地面垫抹布吸收。;循环机使用前检查试漏，开启循环后管路下放垫吸收棉防止硅油泄露撒到地面。 |  | 4 | 1 | 2026-04-10¦TJ3¦516-18通风橱外使用的循环机有漏油现象
EHS隐患排查 | 夜班巡查 | 2026-04-09 | TJ2 |  | 5-203 | 22：30，实验员使用过后的废液桶未盖盖（提醒18条） | 化学品暴露 | 未封口 | 废液桶盖弹簧损坏，导致盖子弹开 | 设备设施原因 | 立即整改;定期检查废液桶盖状态，有问题及时更换 |  | 4 | 1 | 2026-04-09¦TJ2¦22：30，实验员使用过后的废液桶未盖盖（提醒18条）
EHS隐患排查 | 日常巡查 | 2026-04-10 | DH1 |  | 罐区 | 在50立方罐区装卸区，跟踪操作人员执行槽车操作，发现槽车装卸区域一个卸车专用静电接地报警器不好使，电阻不合格不报警，现场操作人员联系设备部处理 | 静电事件 | 设备故障 | 固定报警器故障 | 设备设施原因 | 停用，维修处理;定期检查，发现故障及时更换 |  | 4 | 1 | 2026-04-10¦DH1¦在50立方罐区装卸区，跟踪操作人员执行槽车操作，发现槽车装卸区域一个卸车专用静电接地报警器不好使，电阻不合格不报警，现场操作人员联系设备部处理
EHS隐患排查 | 日常巡查 | 2026-04-10 | DH1 |  | 罐区 | 在50立方罐区装卸区域，跟踪操作人员执行槽车操作，发现手持的静电电阻检测器，不灵敏，示数显示跳跃，不检测也有数据。沟通现场人员联系负责人更换。 | 静电事件 | 设备故障 | 手持式钳形静电检测器，在未使用前数显有数字，经过钳形静电检测器随带的电子测试卡（1Ω和10Ω），检测电阻准确 | 设备设施原因 | 定期和检测电阻卡进行比对 |  | 4 | 1 | 2026-04-10¦DH1¦在50立方罐区装卸区域，跟踪操作人员执行槽车操作，发现手持的静电电阻检测器，不灵敏，示数显示跳跃，不检测也有数据。沟通现场人员联系负责人更换。
EHS隐患排查 | 日常巡查 | 2026-04-10 | TJ4-CMMD |  | 4号楼4层 | CMM-404-FH01 有粉尘暴露 | 跑冒滴漏 | 物料撒漏 | CMM-404-FH01 有粉尘暴露 | 人的原因 | 正确做法：已整改对暴露的粉尘进行清理 |  | 4 | 1 | 2026-04-10¦TJ4-CMMD¦CMM-404-FH01 有粉尘暴露
EHS隐患排查 | 日常巡查 | 2026-04-09 | DH3 |  | 一车间 | 一车间R30釜向R19釜转移4436项目的DCM体系，使用防静电波纹软管，材质不兼容，需要及时更换 | 静电事件 | 材质问题 | 连接前未考虑到体系 | 方法原因 | 管路进行更换完毕;后续安装前沟通转移体系 |  | 4 | 1 | 2026-04-09¦DH3¦一车间R30釜向R19釜转移4436项目的DCM体系，使用防静电波纹软管，材质不兼容，需要及时更换
EHS隐患排查 | 监控巡查 | 2026-04-09 | DH3 |  | 七车间 | 监控发现七车间分液转移，侧口阀门未关闭，造成转移泄露 | 跑冒滴漏 | 阀门未关严 | 操作人员检查不到位，氮气吹扫口未关严 | 人的原因 | 已重新关闭并安装丝堵;车间同步排查 |  | 4 | 1 | 2026-04-09¦DH3¦监控发现七车间分液转移，侧口阀门未关闭，造成转移泄露
EHS隐患排查 | 日常巡查 | 2026-04-09 | DH3 |  | 三车间 | 三车间三层103-R02下口盲板处有黄色液体渗漏痕迹 已告知王达处理 | 跑冒滴漏 | 盲板处渗漏 | 盲板处有渗漏 | 设备设施原因 | 进行禁锢;进行排查 |  | 4 | 1 | 2026-04-09¦DH3¦三车间三层103-R02下口盲板处有黄色液体渗漏痕迹 已告知王达处理
EHS隐患排查 | 日常巡查 | 2026-04-09 | DH3 |  | 二车间 | 二车间一层连续化区域氨气气味较大，需要及时处理解决 | 化学品暴露 | 气味扩散 |  |  |  |  | 4 | 1 | 2026-04-09¦DH3¦二车间一层连续化区域氨气气味较大，需要及时处理解决
EHS隐患排查 | 日常巡查 | 2026-04-09 | DH3 |  | 二车间 | 二车间三层R22釜上压力变送器防爆软连断开，仪表失去防爆性能 | 静电事件 | 挠性管损坏 | 重复 | 人的原因 | 重复;重复 |  | 4 | 1 | 2026-04-09¦DH3¦二车间三层R22釜上压力变送器防爆软连断开，仪表失去防爆性能
EHS隐患排查 | 日常巡查 | 2026-04-09 | DH3 |  | 二车间 | 三层R22釜上压力变送器防爆软连断开 | 静电事件 | 挠性管损坏 | 重复 | 人的原因 | 重复;重复 |  | 4 | 1 | 2026-04-09¦DH3¦三层R22釜上压力变送器防爆软连断开
EHS隐患排查 | 专业性排查 | 2026-04-09 | DH3 |  | 设备部 | 三车间泵房二层平台北侧静电扁铁粘贴的检验标签过期，需要进行更换。 一车间泵房二层喷淋塔管路法兰间有液体渗漏。 一车间泵房二层平台管路连接处有部分管路在未使用的情况下阀门未进行关闭。 一车间泵房一层西侧消火栓箱内有手套等杂物，需要进行清理。 | 跑冒滴漏 | 公用工程相关 |  |  |  |  | 4 | 1 | 2026-04-09¦DH3¦三车间泵房二层平台北侧静电扁铁粘贴的检验标签过期，需要进行更换。 一车间泵房二层喷淋塔管路法兰间有液体渗漏。 一车间泵房二层平台管路连接处有部分管路在未使用的情况下阀门未进行关闭。 一车间泵房一层西侧消火栓箱内有手套等杂物，需要进行清理。
EHS隐患排查 | 日常巡查 | 2026-04-09 | DH3 |  | 一车间 | 一车间R30釜向R19釜转移4436项目的DCM体系，使用防静电波纹软管，材质不兼容，需要及时更换 | 静电事件 | 材质问题 | 连接前未考虑到转移体系 | 方法原因 | 现场进行更换完毕;对设备组进行通报，DCM体系严禁波纹软管 |  | 4 | 1 | 2026-04-09¦DH3¦一车间R30釜向R19釜转移4436项目的DCM体系，使用防静电波纹软管，材质不兼容，需要及时更换
EHS隐患排查 | 日常巡查 | 2026-04-09 | DH3 |  | 三车间 | 三车间三层19釜大尾气处下方缺少丝堵，有液体滴落，已告知车间处理。 | 跑冒滴漏 | 尾气管漏液 | 升温过快，导致未冷凝下来 | 人的原因 | 对人员进行培训;对车间进行培训 |  | 4 | 1 | 2026-04-09¦DH3¦三车间三层19釜大尾气处下方缺少丝堵，有液体滴落，已告知车间处理。
EHS隐患排查 | 日常巡查 | 2026-04-09 | DH3 |  | 一车间 | 一车间二层29釜夹套进管路泄露严重，已告知车间重新打卡子处理。 | 跑冒滴漏 | 管路沙眼 | 管路沙眼 | 设备设施原因 | 现场进行打卡子;车间进行排查 |  | 4 | 1 | 2026-04-09¦DH3¦一车间二层29釜夹套进管路泄露严重，已告知车间重新打卡子处理。
EHS隐患排查 | 日常巡查 | 2026-04-09 | DH3 |  | 二车间 | 二车间二层e06-Tr01接收罐下方存在垂至地面柱型物料结晶，需进行清理。 | 跑冒滴漏 | 法兰口滴漏 | 法兰口滴漏 | 设备设施原因 | 以进行清理紧固完毕 |  | 4 | 1 | 2026-04-09¦DH3¦二车间二层e06-Tr01接收罐下方存在垂至地面柱型物料结晶，需进行清理。
EHS隐患排查 | 日常巡查 | 2026-04-09 | DH3 |  | 三车间 | 三车间三层27釜后方接收罐下有塑料袋盛装液体，一半在铁桶内，一半垂在地面上，需进行处理。 | 跑冒滴漏 | 人员操作 | 储罐下方有液体 | 设备设施原因 | 进行处理;进行处理 |  | 4 | 1 | 2026-04-09¦DH3¦三车间三层27釜后方接收罐下有塑料袋盛装液体，一半在铁桶内，一半垂在地面上，需进行处理。
EHS隐患排查 | 日常巡查 | 2026-04-09 | TJ3 |  | 8号楼丁宏伟班组 | 巡查发现8号楼一层物流中转间1-18，静电球ER-B8-014左右晃动，已现场和陈朋主任沟通处理。 | 静电事件 | 设备故障 |  |  |  |  | 4 | 1 | 2026-04-09¦TJ3¦巡查发现8号楼一层物流中转间1-18，静电球ER-B8-014左右晃动，已现场和陈朋主任沟通处理。
EHS隐患排查 | 日常巡查 | 2026-04-09 | FX2 |  | 二车间三层 | 二车间三层902-R25釜旁防腐计量泵电源挠性软管接头处断裂。 | 静电事件 | 挠性管损坏 | 25釜计量泵挠性软管老化破损断裂 | 设备设施原因 | 已沟通电工更换处理完毕;操作区域内发现电源软管完整性缺失情况，第一时间沟通处理解决 |  | 4 | 1 | 2026-04-09¦FX2¦二车间三层902-R25釜旁防腐计量泵电源挠性软管接头处断裂。
EHS隐患排查 | 日常巡查 | 2026-04-09 | FX2 |  | 二车间三层 | 二车间三层北侧902-T115尾气缓冲罐下口处有液体渗出滴落至地面并结晶。 | 跑冒滴漏 | 法兰口滴漏 | 储罐未进行使用，下口阀门窝内存在少量体系内漏至地面 | 设备设施原因 | 已安排人员对现场处理完毕，法兰处增加二次封堵;操作区域内发现跑冒滴漏情况第一时间处理解决，每日管理人员针对跑冒滴漏问题进行专项巡查确认 |  | 4 | 1 | 2026-04-09¦FX2¦二车间三层北侧902-T115尾气缓冲罐下口处有液体渗出滴落至地面并结晶。
EHS隐患排查 | 日常巡查 | 2026-04-10 | DH1 |  | M13 | 413-R03釜后一电线管路挠性管脱节 | 静电事件 | 挠性管损坏 | 绕性管路脱节 | 设备设施原因 | 已整改完毕 |  | 4 | 1 | 2026-04-10¦DH1¦413-R03釜后一电线管路挠性管脱节
EHS隐患排查 | 日常巡查 | 2026-04-10 | DH1 |  | M10 | 410-R06下口夹套管路温度计渗水至地面需处理 | 跑冒滴漏 | 温度计接口滴水 | 重新更换垫片整改完成 | 设备设施原因 | 整改完成 |  | 4 | 1 | 2026-04-10¦DH1¦410-R06下口夹套管路温度计渗水至地面需处理
EHS隐患排查 | 日常巡查 | 2026-04-10 | DH1 |  | M20 | 620-R05加料车手套破损，手套O型圈位置有物料粉尘残留，氮气、尾气过滤器，方向装反 | 化学品暴露 | 手套破损 | 现场清理不到位 | 人的原因 | 已进行重新清场 |  | 4 | 1 | 2026-04-10¦DH1¦620-R05加料车手套破损，手套O型圈位置有物料粉尘残留，氮气、尾气过滤器，方向装反
EHS隐患排查 | 日常巡查 | 2026-04-10 | DH1 |  | M1 | 301-R16后方氮气软管接口处漏气，已沟通车间处理 | 跑冒滴漏 | 漏气 | 气源丝扣位置漏气 | 设备设施原因 | 更换气源接头重新禁锢 |  | 4 | 1 | 2026-04-10¦DH1¦301-R16后方氮气软管接口处漏气，已沟通车间处理
EHS隐患排查 | 日常巡查 | 2026-04-10 | DH1 |  | M1 | 301-R16旁柱子上防爆断路器静电接地脱落 | 静电事件 | 松动或脱落 | 静电接地破损 | 设备设施原因 | 已重新连接 |  | 4 | 1 | 2026-04-10¦DH1¦301-R16旁柱子上防爆断路器静电接地脱落
EHS隐患排查 | 日常巡查 | 2026-04-10 | DH1 |  | M2 | 302-R19下口电磁气动阀挠性管脱节 下口阀门间静电跨接脱落 | 静电事件 | 损坏 | 气动阀挠性管老化，静电跨接脱落 | 设备设施原因 | 已更换和安装 |  | 4 | 1 | 2026-04-10¦DH1¦302-R19下口电磁气动阀挠性管脱节 下口阀门间静电跨接脱落
EHS隐患排查 | 日常巡查 | 2026-04-10 | DH1 |  | M3 | 303-CE01巡查过程中发现离心机下方收料口螺栓，盲板处有物料滴漏，已沟通车间人员整改 | 跑冒滴漏 | 盲板处渗漏 | 氮气流量过大导致从下方盲板位置滴落 | 设备设施原因 | 已清理完毕;后续调整氮气流量 |  | 4 | 1 | 2026-04-10¦DH1¦303-CE01巡查过程中发现离心机下方收料口螺栓，盲板处有物料滴漏，已沟通车间人员整改
EHS隐患排查 | 现场巡查 | 2026-04-09 | TJ4-CMMD |  | 12号楼三层 | 10：50 12号3-12间，废液桶未接静电卡子，已沟通现在人员进行处理， | 静电事件 | 人员操作错误 | 人员忘操作 | 人的原因 | 培训;人员进行培训 |  | 4 | 1 | 2026-04-09¦TJ4-CMMD¦10：50 12号3-12间，废液桶未接静电卡子，已沟通现在人员进行处理，
EHS隐患排查 | 现场巡查 | 2026-04-09 | TJ4-CMMD |  | 4号楼四层 | 四号楼三层3-11不锈钢支架有明显物料痕迹。正确做法：及时清理。 | 跑冒滴漏 | 物料痕迹 | 人员使用完毕物料时没有及时对其进行清理不锈钢支架有明显物料痕迹 | 人的原因 | 及时清理;使用完物料及时清理痕迹 |  | 4 | 1 | 2026-04-09¦TJ4-CMMD¦四号楼三层3-11不锈钢支架有明显物料痕迹。正确做法：及时清理。
EHS隐患排查 | 现场巡查 | 2026-04-09 | TJ4-CMMD |  | 11号楼四层 | 11号楼四层9车间气动阀AV207设备处渗油 正确做法：及时保修 | 跑冒滴漏 | 机械设备漏油 |  |  |  |  | 4 | 1 | 2026-04-09¦TJ4-CMMD¦11号楼四层9车间气动阀AV207设备处渗油 正确做法：及时保修
EHS隐患排查 | 监控巡查 | 2026-04-09 | TJ4-CMMD |  | 4号楼一层 | 4号楼一层物流通道放置的物料桶没有接静电卡子 正确做法：放置的物料桶需要添加静电卡子 | 静电事件 | 人员操作错误 |  |  |  |  | 4 | 1 | 2026-04-09¦TJ4-CMMD¦4号楼一层物流通道放置的物料桶没有接静电卡子 正确做法：放置的物料桶需要添加静电卡子
EHS隐患排查 | 日常巡查 | 2026-04-09 | TJ3 |  | 517实验室 | 517-21通风橱内有物料痕迹 | 跑冒滴漏 | 物料痕迹 | 实验人员未及时清理 | 人的原因 | 立即清理;加强人员培训，及时清理物料，值日生下班前检测监督 |  | 4 | 1 | 2026-04-09¦TJ3¦517-21通风橱内有物料痕迹
EHS隐患排查 | 日常巡查 | 2026-04-09 | TJ3 |  | 733实验室 | 733-21通风橱有物料痕迹 | 跑冒滴漏 | 物料痕迹 | 溶液滴落后无明显痕迹，挥发后显现 | 人的原因 | 及时清理撒漏物料;加强人员意识 |  | 4 | 1 | 2026-04-09¦TJ3¦733-21通风橱有物料痕迹
EHS隐患排查 | 日常巡查 | 2026-04-09 | TJ3 |  | 617实验室 | 617-16通风橱台面有黄色物料痕迹 | 跑冒滴漏 | 物料痕迹 | 物料痕迹未及时清理 | 人的原因 | 已清理;对人员强调，下班前5S确认 |  | 4 | 1 | 2026-04-09¦TJ3¦617-16通风橱台面有黄色物料痕迹
EHS隐患排查 | 日常巡查 | 2026-04-09 | TJ3 |  | 735实验室 | 735-05通风橱内有物料痕迹 | 跑冒滴漏 | 物料痕迹 | 液体物料误撒，挥发后形成物料痕迹 | 人的原因 | 立即清理;每日下班前多次巡查 |  | 4 | 1 | 2026-04-09¦TJ3¦735-05通风橱内有物料痕迹
EHS隐患排查 | 日常巡查 | 2026-04-09 | TJ3 |  | 416实验室 | 416实验室北侧办公桌上有白色痕迹 | 跑冒滴漏 | 物料痕迹 | 责任人：李绿洲；项目主管：刘树山 | 人的原因 | 清理物料痕迹;注意实验室5s |  | 4 | 1 | 2026-04-09¦TJ3¦416实验室北侧办公桌上有白色痕迹
EHS隐患排查 | 日常巡查 | 2026-04-09 | TJ3 |  | 418实验室 | 418-19通风橱内，白色瓶身有黄色物料痕迹 | 跑冒滴漏 | 物料痕迹 | 人员意识淡薄，物料洒出未及时清理 | 人的原因 | 将瓶身清理干净;加强人员培训，注意物料洒落及时清理 |  | 4 | 1 | 2026-04-09¦TJ3¦418-19通风橱内，白色瓶身有黄色物料痕迹
EHS隐患排查 | 日常巡查 | 2026-04-09 | TJ3 |  | 517实验室 | 517-03通风橱台面有白色物料痕迹 | 跑冒滴漏 | 物料痕迹 | 人员使用水擦洗，未清理干净，干了后更明显 | 人的原因 | 用甲醇乙醇等有机溶剂擦干净;加强人员培训，若用水擦洗，再用干抹布擦干后检查 |  | 4 | 1 | 2026-04-09¦TJ3¦517-03通风橱台面有白色物料痕迹
EHS隐患排查 | 日常巡查 | 2026-04-09 | TJ3 |  | 517实验室 | 517-20通风橱，挡风玻璃推拉处有黄色物料痕迹 | 跑冒滴漏 | 物料痕迹 | 该物料痕迹与EHS报备过，无法清理干净， | 人的原因 | 联系文员更换;加强培训，人员应当及时清理 |  | 4 | 1 | 2026-04-09¦TJ3¦517-20通风橱，挡风玻璃推拉处有黄色物料痕迹
EHS隐患排查 | 日常巡查 | 2026-04-09 | TJ3 |  | 518实验室 | 518-02通风橱地面有白色物料痕迹 | 跑冒滴漏 | 物料痕迹 | 人员意识。 近期对于物料痕迹，人员意识不够，日常巡查时候同样发现个别物料痕迹问题，已加强巡查频次并在钉钉群强调 | 人的原因 | 已清理;钉钉群及晨会强调 |  | 4 | 1 | 2026-04-09¦TJ3¦518-02通风橱地面有白色物料痕迹
EHS隐患排查 | 日常巡查 | 2026-04-09 | TJ3 |  | 617实验室 | 617-16通风橱台面有白色物料痕迹 | 跑冒滴漏 | 物料痕迹 | 物料痕迹未及时清理 | 人的原因 | 已清理;对人员强调，下班前5S确认 |  | 4 | 1 | 2026-04-09¦TJ3¦617-16通风橱台面有白色物料痕迹
EHS隐患排查 | 日常巡查 | 2026-04-09 | TJ4-CMMD |  | 4号楼3层 | 3-07房间新鲜溶剂空桶没夹静电，正确做法：任何200L铁桶在移动后第一时间夹静电 | 静电事件 | 人员操作错误 | 3-07房间新鲜溶剂空桶没夹静电 | 人的原因 | 任何200L铁桶在移动后第一时间夹静电 |  | 4 | 1 | 2026-04-09¦TJ4-CMMD¦3-07房间新鲜溶剂空桶没夹静电，正确做法：任何200L铁桶在移动后第一时间夹静电
EHS隐患排查 | 清明节后排查&重大隐患排查 | 2026-04-09 | TJ4-CMMD |  | 12号楼四层 | 4-30物流通道垃圾袋未非防静电塑料袋 | 静电事件 | 材质问题 |  |  |  |  | 4 | 1 | 2026-04-09¦TJ4-CMMD¦4-30物流通道垃圾袋未非防静电塑料袋
EHS隐患排查 | 日常巡查 | 2026-04-09 | TJ4-CMMD |  | 234 | 洗眼器上方管路漏水，需要报修 | 跑冒滴漏 | 公用工程相关 |  |  |  |  | 4 | 1 | 2026-04-09¦TJ4-CMMD¦洗眼器上方管路漏水，需要报修
EHS隐患排查 | 日常巡查 | 2026-04-09 | TJ4-CMMD |  | 315 | 固相合成仪漏液较严重，需要维修 | 跑冒滴漏 | 设备故障 | 设备使用次数多，出现螺丝松动的现象，配件购买周期比较长，会定期有人巡查 | 设备设施原因 | 对现场进行了清理;大型节假日有人值班，增加了配件的库存量 |  | 4 | 1 | 2026-04-09¦TJ4-CMMD¦固相合成仪漏液较严重，需要维修
EHS隐患排查 | 日常巡查 | 2026-04-09 | TJ4-CMMD |  | 303 | 废液桶静电卡子未接接地点 | 静电事件 | 人员操作错误 |  |  |  |  | 4 | 1 | 2026-04-09¦TJ4-CMMD¦废液桶静电卡子未接接地点
EHS隐患排查 | 实验室专项检查 | 2026-04-09 | TJ4-CSBT |  | 227实验室 | 操作台面天平旁残留白色固体 正确做法：物料、化学品等残留及时清理 | 跑冒滴漏 | 物料撒漏 | 人员操作后未及时整理 | 人的原因 | 清洁干净;晨会强调 |  | 4 | 1 | 2026-04-09¦TJ4-CSBT¦操作台面天平旁残留白色固体 正确做法：物料、化学品等残留及时清理
EHS隐患排查 | 实验室专项检查 | 2026-04-09 | TJ4-CSBT |  | 417实验室 | 三废柜废液桶静电夹子安装方式不正确 正确做法：废液桶静电夹子须安装在废液桶导电部位 | 静电事件 | 无跨接或接地 |  |  |  |  | 4 | 1 | 2026-04-09¦TJ4-CSBT¦三废柜废液桶静电夹子安装方式不正确 正确做法：废液桶静电夹子须安装在废液桶导电部位
EHS隐患排查 | 日常巡查 | 2026-04-08 | TJ4-CMMD |  | 11号楼吸附解析 | 进气空冷器下方管路温度计防爆挠性管脱落 | 静电事件 | 挠性管损坏 |  |  |  |  | 4 | 1 | 2026-04-08¦TJ4-CMMD¦进气空冷器下方管路温度计防爆挠性管脱落
EHS隐患排查 | 日常巡查 | 2026-04-08 | DH3 |  | 三车间 | 三车间28釜下口四通末端盲板螺丝松动，液体滴落，现场沟通代宇哲处理。 | 跑冒滴漏 | 盲板处渗漏 | 盲板螺丝松动，未紧固 | 设备设施原因 | 进行禁锢;车间进行排查 |  | 4 | 1 | 2026-04-08¦DH3¦三车间28釜下口四通末端盲板螺丝松动，液体滴落，现场沟通代宇哲处理。
EHS隐患排查 | 日常巡查 | 2026-04-08 | DH3 |  | 二车间 | 二车间21釜冰乙酸投料聚乙烯管路内有物料残留，聚乙烯管路未密封。 | 化学品暴露 | 未封口 | 制作后有添加 人员用完忘记添加清理现场整丢 | 人的原因 | 以进行添加完毕 |  | 4 | 1 | 2026-04-08¦DH3¦二车间21釜冰乙酸投料聚乙烯管路内有物料残留，聚乙烯管路未密封。
EHS隐患排查 | 日常巡查 | 2026-04-08 | DH3 |  | 二车间 | 二车间二层102-R21下口压滤罐 罐下体表面有大量白色物料痕迹，已告知孙壮处理 | 跑冒滴漏 | 物料撒漏 | 压滤罐试密在合格范围内。呲泡沫水也未发现渗漏 | 设备设施原因 | 以进行整体紧固完毕 |  | 4 | 1 | 2026-04-08¦DH3¦二车间二层102-R21下口压滤罐 罐下体表面有大量白色物料痕迹，已告知孙壮处理
EHS隐患排查 | 日常巡查 | 2026-04-08 | DH3 |  | 一车间 | 一车间三层101-R33釜上氮气管路漏气 已告知班组 | 跑冒滴漏 | 漏气 | 法兰漏气 | 设备设施原因 | 现场进行处理完毕;车间进行排查，人员使用前进行检查 |  | 4 | 1 | 2026-04-08¦DH3¦一车间三层101-R33釜上氮气管路漏气 已告知班组
EHS隐患排查 | 专业性排查 | 2026-04-08 | DH3 |  | 二车间 | 二车间四层7062亚硫酸氢钠罐配料聚乙烯管路末端无封堵 | 化学品暴露 | 未封口 | 未添加，主要配亚硫使用 | 人的原因 | 已添加 |  | 4 | 1 | 2026-04-08¦DH3¦二车间四层7062亚硫酸氢钠罐配料聚乙烯管路末端无封堵
EHS隐患排查 | 专业性排查 | 2026-04-08 | DH3 |  | 三车间 | 三车间四层103-R09硫酸计量泵滴加管路无末端封堵，甲基磺酸滴加两个泵共用一条管路，反复断管增加跑冒滴漏风险，建议增加固定滴加管路，三车间三层中和水相碱性罐聚乙烯管路末端无封堵，三车间三层R21尾气缓冲罐下口连接聚乙烯管路内存有液体末端无封堵 | 化学品暴露 | 未封口 | 缺少封堵 | 设备设施原因 | 进行增加;进行增加 |  | 4 | 1 | 2026-04-08¦DH3¦三车间四层103-R09硫酸计量泵滴加管路无末端封堵，甲基磺酸滴加两个泵共用一条管路，反复断管增加跑冒滴漏风险，建议增加固定滴加管路，三车间三层中和水相碱性罐聚乙烯管路末端无封堵，三车间三层R21尾气缓冲罐下口连接聚乙烯管路内存有液体末端无封堵
EHS隐患排查 | 专业性排查 | 2026-04-08 | DH3 |  | 一车间 | 一车间三层101-R29抽料聚乙烯管路末端无封堵 | 化学品暴露 | 未封口 | 盲堵缺失 | 方法原因 | 已进行添加;车间进行制作补加 |  | 4 | 1 | 2026-04-08¦DH3¦一车间三层101-R29抽料聚乙烯管路末端无封堵
EHS隐患排查 | 日常巡查 | 2026-04-08 | TJ3 |  | 12号楼 | 巡查发现12号楼5-04房间有一静电卡子G12011下次校验日期为12/01/2025，已过期，现场已沟通操作人员将静电卡子收回，重新校验贴签后再进行使用，并调查原因， | 静电事件 | 过有效期 | 卡子已经验完成，更换标签未找到，导致遗漏 | 人的原因 | 已进行纠正;对责任人翟永好教育培训，整体重新排查 |  | 4 | 1 | 2026-04-08¦TJ3¦巡查发现12号楼5-04房间有一静电卡子G12011下次校验日期为12/01/2025，已过期，现场已沟通操作人员将静电卡子收回，重新校验贴签后再进行使用，并调查原因，
EHS隐患排查 | 日常巡查 | 2026-04-08 | FX2 |  | 三废车间 | 三废车间RTO碱洗塔围堰区域，废碱液排出阀末端管路盲板处有液体滴落。 | 跑冒滴漏 | 盲板处渗漏 | 检测PH值后现场未清理干净 | 方法原因 | 已安排现场人员清理干净并确认盲板为紧固状态;对操作人员要求检测PH值后要将盲板紧固到位并将现场清理干净 |  | 4 | 1 | 2026-04-08¦FX2¦三废车间RTO碱洗塔围堰区域，废碱液排出阀末端管路盲板处有液体滴落。
EHS隐患排查 | 日常巡查 | 2026-04-08 | FX2 |  | 二车间精馏塔 | 二车间一层精馏塔操作柱WC117，同一接地点处连接三根接地导线。 | 静电事件 | 松动或脱落 | 一条为作废导线 | 方法原因 | 查看现场为三条导线其中一条未连接设备，已安排人员将该条导线进行拆除完毕并排查其他位置接地导线情况;人员巡查时重点关注静电导线情况出现异常情况及时安排人员处理 |  | 4 | 1 | 2026-04-08¦FX2¦二车间一层精馏塔操作柱WC117，同一接地点处连接三根接地导线。
EHS隐患排查 | 日常巡查 | 2026-04-08 | FX2 |  | 二车间 | 二车间四层902-R15釜前压滤罐，上方夹套阀门处有液体渗出滴漏。 | 跑冒滴漏 | 阀门未关严 | 压滤罐上部夹套阀门关闭不到位，夹套循环水少量渗出 | 设备设施原因 | 已将压滤罐夹套体系排空完毕，阀门已关严无异常，法兰处已添加盲板进行二次防护;操作区域发现跑冒滴漏情况第一时间从源头解决处理，每日管理人员针对跑冒滴漏问题进行专项排查 |  | 4 | 1 | 2026-04-08¦FX2¦二车间四层902-R15釜前压滤罐，上方夹套阀门处有液体渗出滴漏。
EHS隐患排查 | 日常巡查 | 2026-04-08 | TJ3 |  | 733实验室 | 733-07通风橱，台面上有黄色粉末未及时清理 | 跑冒滴漏 | 物料撒漏 | 氮气气流夜间变化，导致物料吹出 | 设备设施原因 | 及时清理痕迹;尽量预估夜间气流变化，防止气流变大导致的物料吹出 |  | 4 | 1 | 2026-04-08¦TJ3¦733-07通风橱，台面上有黄色粉末未及时清理
EHS隐患排查 | 日常巡查 | 2026-04-08 | TJ3 |  | 619实验室 | 619-14通风橱，台面有白色物料痕迹 | 跑冒滴漏 | 物料痕迹 | 经过了解物料痕迹为项目组投料过程中洒落物料清理不彻底导致 | 人的原因 | 对于物料痕迹进行清理;以此为典型案例对于实验室人员进行培训 |  | 4 | 1 | 2026-04-08¦TJ3¦619-14通风橱，台面有白色物料痕迹
EHS隐患排查 | 日常巡查 | 2026-04-09 | DH1 |  | M22 | 722-E02-tr03接收罐尾气视镜积液，已沟通车间人员排净 722-R32前计量泵转移管路出口处跨接损坏 | 静电事件 | 损坏 | 使用中积液，静电跨接损坏 | 设备设施原因 | 现已排放，静电跨接已更换 |  | 4 | 1 | 2026-04-09¦DH1¦722-E02-tr03接收罐尾气视镜积液，已沟通车间人员排净 722-R32前计量泵转移管路出口处跨接损坏
EHS隐患排查 | 监控巡查 | 2026-04-09 | DH1 |  | M22 | 722-fd01 09:56人员使用取样枪开放性取样，人员取样过程取样枪未连接静电接地，取样人：刚文财 | 静电事件 | 人员操作错误 | 人员执行不规范 | 人的原因 | 已对人员进行培训， |  | 4 | 1 | 2026-04-09¦DH1¦722-fd01 09:56人员使用取样枪开放性取样，人员取样过程取样枪未连接静电接地，取样人：刚文财
EHS隐患排查 | 日常巡查 | 2026-04-09 | DH1 |  | M8 | 200-T008氮气管路缺少静电跨接，现场沟通车间人员增加完毕 | 静电事件 | 无跨接或接地 | 跨接断裂后未进行安装 | 设备设施原因 | 已安装完毕 |  | 4 | 1 | 2026-04-09¦DH1¦200-T008氮气管路缺少静电跨接，现场沟通车间人员增加完毕
EHS隐患排查 | 日常巡查 | 2026-04-08 | TJ4-CMMD |  | 4号楼四层 | 4号楼四层4-48碱吸收罐框架上有物料痕迹。正确做法：及时清理。 | 跑冒滴漏 | 物料痕迹 | 人员使用结束后没有清理物料痕迹，导致碱吸收罐框架上有物料痕迹 | 人的原因 | 及时清理物料痕迹;培训人员及时清理现场 |  | 4 | 1 | 2026-04-08¦TJ4-CMMD¦4号楼四层4-48碱吸收罐框架上有物料痕迹。正确做法：及时清理。
EHS隐患排查 | 日常巡查 | 2026-04-08 | TJ4-CMMD |  | 4号楼四层 | 4号楼四层443密封袋内残留部分溶剂且袋未密封。正确做法：及时清理。 | 化学品暴露 | 未封口 | 人员使用完密封袋包裹后没有将其按正规程序进行报废处理，导致液体残留 | 人的原因 | 及时将液体进行处理;经常检查使用物品是否有液体残留 |  | 4 | 1 | 2026-04-08¦TJ4-CMMD¦4号楼四层443密封袋内残留部分溶剂且袋未密封。正确做法：及时清理。
EHS隐患排查 | 日常巡查 | 2026-04-08 | TJ4-CMMD |  | 12号楼三层 | 12号楼 3-13间废液桶没有连接静电卡子 正确做法：及时连接，确保静电有效导出 | 静电事件 | 无跨接或接地 |  |  |  |  | 4 | 1 | 2026-04-08¦TJ4-CMMD¦12号楼 3-13间废液桶没有连接静电卡子 正确做法：及时连接，确保静电有效导出
EHS隐患排查 | 日常巡查 | 2026-04-08 | TJ4-CMMD |  | 12号楼四层 | 12号楼4-14间氮气软管连接处漏气 正确做法：及时紧固松动的氮气管路，避免影响屋内氧含量 | 跑冒滴漏 | 漏气 |  |  |  |  | 4 | 1 | 2026-04-08¦TJ4-CMMD¦12号楼4-14间氮气软管连接处漏气 正确做法：及时紧固松动的氮气管路，避免影响屋内氧含量
EHS隐患排查 | 日常巡查 | 2026-04-08 | TJ4-CMMD |  | 12号楼四层 | 12号楼四层走廊消防栓大面积漏水 现场人员已进行处理 排查怀疑栓头损坏 已沟通人员更换 | 跑冒滴漏 | 公用工程相关 |  |  |  |  | 4 | 1 | 2026-04-08¦TJ4-CMMD¦12号楼四层走廊消防栓大面积漏水 现场人员已进行处理 排查怀疑栓头损坏 已沟通人员更换
EHS隐患排查 | 日常巡查 | 2026-04-08 | TJ4-CMMD |  | 12号楼四层 | 21：58 12号楼4-15间三合一旁有白色物料粉末痕迹。正确做法：及时清理，避免物料暴露。 | 跑冒滴漏 | 物料痕迹 |  |  |  |  | 4 | 1 | 2026-04-08¦TJ4-CMMD¦21：58 12号楼4-15间三合一旁有白色物料粉末痕迹。正确做法：及时清理，避免物料暴露。
EHS隐患排查 | 日常巡查 | 2026-04-08 | TJ4-CMMD |  | 12号楼四层 | 22：10 12号楼4-21间R18釜后面的氮气流量计漏气。正确做法：及时维修。 | 跑冒滴漏 | 漏气 |  |  |  |  | 4 | 1 | 2026-04-08¦TJ4-CMMD¦22：10 12号楼4-21间R18釜后面的氮气流量计漏气。正确做法：及时维修。
EHS隐患排查 | 日常巡查 | 2026-04-08 | TJ4-CMMD |  | 4号楼三层 | 21：23 4号楼3层物流通道一桶溶剂缺少静电卡子。正确做法：及时连接，确保静电有效导出。 | 静电事件 | 无跨接或接地 | 4号楼3层物流通道一桶溶剂缺少静电卡子。 | 人的原因 | 及时连接，确保静电有效导出。 |  | 4 | 1 | 2026-04-08¦TJ4-CMMD¦21：23 4号楼3层物流通道一桶溶剂缺少静电卡子。正确做法：及时连接，确保静电有效导出。
EHS隐患排查 | 日常巡查 | 2026-04-09 | DH1 |  | M10 | 十车间二层14釜接收罐下口转移泵法兰静电跨接断裂，还请及时处理。 | 静电事件 | 损坏 | 静电跨接断裂 | 设备设施原因 | 现场整改完成 |  | 4 | 1 | 2026-04-09¦DH1¦十车间二层14釜接收罐下口转移泵法兰静电跨接断裂，还请及时处理。
EHS隐患排查 | 日常巡查 | 2026-04-09 | DH1 |  | M13 | 十三车间二层08釜接收罐下口转移管路球阀缺少丝堵，还请及时添加。 | 跑冒滴漏 | 缺少盲板/丝堵 | 缺少丝堵 | 设备设施原因 | 已整改完毕 |  | 4 | 1 | 2026-04-09¦DH1¦十三车间二层08釜接收罐下口转移管路球阀缺少丝堵，还请及时添加。
EHS隐患排查 | 夜班巡查 | 2026-04-08 | TJ2 |  | 2-105 | 20：54，2-105-04通风橱柜中废液桶使用完后，未盖盖，敞口放置（低风险112条） | 化学品暴露 | 未封口 | 研发人员倾倒废液后忘记盖盖子 | 人的原因 | 倾倒废液后及时盖上废液罐盖子;组内通报事件，提醒研发人员注意养成良好的操作习惯，防止泄露 |  | 4 | 1 | 2026-04-08¦TJ2¦20：54，2-105-04通风橱柜中废液桶使用完后，未盖盖，敞口放置（低风险112条）
EHS隐患排查 | 夜班巡查 | 2026-04-08 | TJ2 |  | 1-101 | 04：10，水槽旁高低温循环机漏液（低风险60条） | 跑冒滴漏 | 管路渗漏 | 胶管老化 | 设备设施原因 | 更换新的胶管;定期检查胶管老化情况，及时更换老化后的胶管 |  | 4 | 1 | 2026-04-08¦TJ2¦04：10，水槽旁高低温循环机漏液（低风险60条）
EHS隐患排查 | 日常巡查 | 2026-04-06 | TJ4-CMMD |  | 4号楼3层 | 3-21房间管路桶未盖严，正确做法：使用完毕后第一时间盖严密封 | 化学品暴露 | 未封口 | 3-21房间管路桶未盖严 | 人的原因 | 使用完毕后第一时间盖严密封 |  | 4 | 1 | 2026-04-06¦TJ4-CMMD¦3-21房间管路桶未盖严，正确做法：使用完毕后第一时间盖严密封
EHS隐患排查 | 日常巡查 | 2026-04-08 | TJ3 |  | 7号楼 | 巡查发现7号楼702-R07釜物料转移管路，破漆垫片位置装错，喷涂面未安装破漆垫片，金属面安装了破漆垫片，已沟通当班人员进行整改。 | 静电事件 | 缺少破漆垫片 | 人员安装错误 | 人的原因 | 已对责任人进行处罚公示，要求清洗班长在班前会上重申;对于每天清洗设备班长要做到抽查执行情况 |  | 4 | 1 | 2026-04-08¦TJ3¦巡查发现7号楼702-R07釜物料转移管路，破漆垫片位置装错，喷涂面未安装破漆垫片，金属面安装了破漆垫片，已沟通当班人员进行整改。
EHS隐患排查 | 日常巡查 | 2026-04-08 | TJ3 |  | 7号楼 | 巡查发现7号楼702-R07釜物料转移管路，视镜处静电跨接连接错误，此连接视镜部分形成孤立导体，需分别添加静电跨接 | 静电事件 | 人员操作错误 | 人员安装的方式错误 | 人的原因 | 已对责任人和班长进行标准培训并要求其立即整改;安装完成后班长进行抽查整改 |  | 4 | 1 | 2026-04-08¦TJ3¦巡查发现7号楼702-R07釜物料转移管路，视镜处静电跨接连接错误，此连接视镜部分形成孤立导体，需分别添加静电跨接
EHS隐患排查 | 清明节后排查 | 2026-04-08 | TJ4-CMMD |  | 11号楼四层 | 4层九车间废液储罐TJ4S-1109-E01-TC01压力表三通口缺少丝堵 | 跑冒滴漏 | 缺少盲板/丝堵 | 班组人员对罐可燃气体检测完，没有将盲堵及时封堵 | 人的原因 | 已经整改;加强班组培训 |  | 4 | 1 | 2026-04-08¦TJ4-CMMD¦4层九车间废液储罐TJ4S-1109-E01-TC01压力表三通口缺少丝堵
EHS隐患排查 | 日常巡查 | 2026-04-07 | TJ4-CMMD |  | 地埋罐区 | TF05卸料鹤管静电跨接断裂 | 静电事件 | 损坏 | 设备安装时拉断 | 方法原因 | 更换静电跨接线;加长静电跨接线的长度 |  | 4 | 1 | 2026-04-07¦TJ4-CMMD¦TF05卸料鹤管静电跨接断裂
EHS隐患排查 | 日常巡查 | 2026-04-07 | FX2 |  | 二车间四层 | 二车间四层902-E01-Tc01加料罐液位计法兰下方弯头接口处有液体渗出滴落至地面。 | 跑冒滴漏 | 法兰口滴漏 | 滴加罐液位计下口阀门位置丝扣松动 | 设备设施原因 | 现场物料痕迹已完成清理，阀门位置已进行紧固;操作区域内发现物料痕迹第一时间处理解决，每日管理人员针对跑冒滴漏问题进行专项排查 |  | 4 | 1 | 2026-04-07¦FX2¦二车间四层902-E01-Tc01加料罐液位计法兰下方弯头接口处有液体渗出滴落至地面。
EHS隐患排查 | 日常巡查 | 2026-04-07 | FX2 |  | 一车间四层 | 一车间四层溶剂转移间内溶剂管路2#至101-R05釜管路法兰处静电跨接断裂。 | 静电事件 | 损坏 | 静电跨接紧固过力、拖拽帆布通风管是碰断。 | 方法原因 | 已将四层溶剂输送间内溶剂管路2#至101-R05釜临时连接的防静电法兰管路法兰处静电跨接更换并重新紧固完成。;与班组人员强调，静电跨接连接紧固前，调整好跨接方位角度，避免螺栓紧固时跨接伴随螺母紧固旋转受力后拉直，遇外力时易断裂。 |  | 4 | 1 | 2026-04-07¦FX2¦一车间四层溶剂转移间内溶剂管路2#至101-R05釜管路法兰处静电跨接断裂。
EHS隐患排查 | 日常巡查 | 2026-04-08 | DH1 |  | M6/9 | 206-R01蒸馏管路法兰与反应釜表面有物料痕迹，已沟通人员清理 | 跑冒滴漏 | 法兰口滴漏 | 长时间使用所致 | 环境原因 | 已清理;日常巡查，发现问题及时整改 |  | 4 | 1 | 2026-04-08¦DH1¦206-R01蒸馏管路法兰与反应釜表面有物料痕迹，已沟通人员清理
EHS隐患排查 | 日常巡查 | 2026-04-08 | DH1 |  | M7 | 207-R04下口至207-R04-Tr01管路法兰静电跨接断裂 | 静电事件 | 损坏 | 长期使用导致 | 设备设施原因 | 已更换;车间巡查时发现问题及时整改 |  | 4 | 1 | 2026-04-08¦DH1¦207-R04下口至207-R04-Tr01管路法兰静电跨接断裂
EHS隐患排查 | 日常巡查 | 2026-04-08 | DH1 |  | M7 | 7车间泵房内207-VP007与207-VP008附近有较大溶剂气味，请及时查看处理 | 化学品暴露 | 气味扩散 | 车间内设备氮气吹扫操作，氮气开度较大导致气味溢出 | 方法原因 | 已整改，现场已无气味;车间巡查时发现问题及时整改 |  | 4 | 1 | 2026-04-08¦DH1¦7车间泵房内207-VP007与207-VP008附近有较大溶剂气味，请及时查看处理
EHS隐患排查 | 日常巡查 | 2026-04-07 | DH1 |  | M15 | 515-R10下口管路气动阀下方又出现渗滴油痕迹至地面重复出现需采取措施 | 跑冒滴漏 | 机械设备漏油 | 排查未上排空投料时被踢开，流淌下来导致 | 设备设施原因 | 现场已查看清理;及时发现，及时处理 |  | 4 | 1 | 2026-04-07¦DH1¦515-R10下口管路气动阀下方又出现渗滴油痕迹至地面重复出现需采取措施
EHS隐患排查 | 日常巡查 | 2026-04-07 | TJ3 |  | 416实验室 | 416-03通风橱挡风玻璃推拉处有物料痕迹 | 跑冒滴漏 | 物料痕迹 | 责任人：刘倩；项目主管：代剑飞 | 人的原因 | 清理痕迹;注意5s |  | 4 | 1 | 2026-04-07¦TJ3¦416-03通风橱挡风玻璃推拉处有物料痕迹
EHS隐患排查 | 日常巡查 | 2026-04-07 | TJ3 |  | 617实验室 | 617-12通风橱台面有白色物料痕迹 | 跑冒滴漏 | 物料痕迹 | 物料痕迹未及时清理 | 人的原因 | 已清理;对人员进行培训 |  | 4 | 1 | 2026-04-07¦TJ3¦617-12通风橱台面有白色物料痕迹
EHS隐患排查 | 日常巡查 | 2026-04-07 | TJ3 |  | 618实验室 | 618-03通风橱台面有棕褐色物料痕迹 | 跑冒滴漏 | 物料痕迹 | 使用通风后桌面物料未及时清理 | 人的原因 | 将通风橱台面物料进行清理;组会强调，对应通风橱负责人进行整改 |  | 4 | 1 | 2026-04-07¦TJ3¦618-03通风橱台面有棕褐色物料痕迹
EHS隐患排查 | 日常巡查 | 2026-04-08 | DH1 |  | M1 | 一车间一层24釜到一层聚丙罐水相转移管路转移泵上方法兰螺栓处有渗漏物料残留，已沟通车间清理 | 跑冒滴漏 | 人员操作 | 人员断管操作后未清理干净 | 人的原因 | 已重新处理完毕 |  | 4 | 1 | 2026-04-08¦DH1¦一车间一层24釜到一层聚丙罐水相转移管路转移泵上方法兰螺栓处有渗漏物料残留，已沟通车间清理
EHS隐患排查 | 日常巡查 | 2026-04-07 | TJ3 |  | 7号楼张兰江班组 | 巡查发现7号楼702-R07反应釜（使用中）加料漏斗连续化塑料袋破损，现场沟通当班副主任反馈为加料刚装，已安排人员更换 | 化学品暴露 | 塑料袋破损 | 塑料袋因摩擦破损 | 设备设施原因 | 已安排人员进行更换;使用前进行检查确认，投料完毕及时裁剪 |  | 4 | 1 | 2026-04-07¦TJ3¦巡查发现7号楼702-R07反应釜（使用中）加料漏斗连续化塑料袋破损，现场沟通当班副主任反馈为加料刚装，已安排人员更换
EHS隐患排查 | 日常巡查 | 2026-04-07 | TJ3 |  | 8号楼韩闯班组 | 巡查发现8号楼804-R04/R03-Tr01接收罐（使用中）压力表下方三通法兰静电跨接缺少破漆垫片，现场沟通操作人员及时更换 | 静电事件 | 缺少破漆垫片 | 现场清理更换螺栓时人员遗漏 | 人的原因 | 现场添加破漆垫片完成;车间内部强调培训标准 |  | 4 | 1 | 2026-04-07¦TJ3¦巡查发现8号楼804-R04/R03-Tr01接收罐（使用中）压力表下方三通法兰静电跨接缺少破漆垫片，现场沟通操作人员及时更换
EHS隐患排查 | 日常巡查 | 2026-04-07 | TJ3 |  | 12号楼 | 巡查发现12号1205-R17反应釜下口渗漏乙二醇，已现场沟通常晓旭主任进行处理。 | 跑冒滴漏 | 其它 | 17釜排气口丝扣损坏，导致乙二醇漏出，已进行处理 | 设备设施原因 | 17釜排气口丝扣损坏，导致乙二醇漏出，已进行处理;17釜排气口丝扣损坏，导致乙二醇漏出，已进行处理 |  | 4 | 1 | 2026-04-07¦TJ3¦巡查发现12号1205-R17反应釜下口渗漏乙二醇，已现场沟通常晓旭主任进行处理。
EHS隐患排查 | 日常巡查 | 2026-04-07 | TJ4-CMMD |  | 4号楼三层 | 四号楼三层3-06使用后的管路未及时密封处理。正确做法：及时密封 | 化学品暴露 | 未封口 | 四号楼三层3-06使用后的管路未及时密封处理。 | 人的原因 | 正确做法：及时密封 |  | 4 | 1 | 2026-04-07¦TJ4-CMMD¦四号楼三层3-06使用后的管路未及时密封处理。正确做法：及时密封
EHS隐患排查 | 日常巡查 | 2026-04-07 | TJ4-CMMD |  | 4号楼三层 | 四号楼三层3-07静电卡子损坏。正确做法：及时更换静电卡子。 | 静电事件 | 损坏 | 四号楼三层3-07静电卡子损坏。 | 人的原因 | 及时更换静电卡子。 |  | 4 | 1 | 2026-04-07¦TJ4-CMMD¦四号楼三层3-07静电卡子损坏。正确做法：及时更换静电卡子。
EHS隐患排查 | 日常巡查 | 2026-04-07 | TJ4-CMMD |  | 11号楼四层 | 10:14 11号楼4-02间超重力精馏床的排水管路之路末端单阀未盲堵。正确做法：及时添加堵丝盲堵。 | 跑冒滴漏 | 缺少盲板/丝堵 | 已整改完毕，同类问题排查，人员进行培训 | 人的原因 | 已整改完毕，同类问题排查，人员进行培训;已整改完毕，同类问题排查，人员进行培训 |  | 4 | 1 | 2026-04-07¦TJ4-CMMD¦10:14 11号楼4-02间超重力精馏床的排水管路之路末端单阀未盲堵。正确做法：及时添加堵丝盲堵。
EHS隐患排查 | 日常巡查 | 2026-04-07 | TJ4-CMMD |  | 12号楼四层 | 22：03 12号楼四层4-15间TJ4S-1213-FD01三合一手套箱上有物料残留。正确做法:及时清理，避免物料暴露。 | 化学品暴露 | 未封口 |  |  |  |  | 4 | 1 | 2026-04-07¦TJ4-CMMD¦22：03 12号楼四层4-15间TJ4S-1213-FD01三合一手套箱上有物料残留。正确做法:及时清理，避免物料暴露。
EHS隐患排查 | 日常巡查 | 2026-04-07 | TJ4-CMMD |  | 12号楼四层 | 22：18 12号楼四层4-03间普通尾气管路玻璃视镜缺少静电跨接，且螺栓未紧固。正确做法:及时添加并紧固。 | 静电事件 | 无跨接或接地 |  |  |  |  | 4 | 1 | 2026-04-07¦TJ4-CMMD¦22：18 12号楼四层4-03间普通尾气管路玻璃视镜缺少静电跨接，且螺栓未紧固。正确做法:及时添加并紧固。
EHS隐患排查 | 简报整改落实核查-北侧研发和分析 | 2026-04-07 | TJ3 |  | 734实验室 | 734-09通风橱无人员操作通风橱玻璃未下拉，两个溶剂桶未封口，已现场和实验室人员沟通下拉玻璃至最低，溶剂桶密封，不使用放回防火溶剂柜 | 化学品暴露 | 未封口 | 使用人在734-10通风橱，734-09通风橱暂时无人使用，操作人将使用溶剂放置隔壁通风橱，离开时并未检查隔壁通风橱。 | 人的原因 | 不使用溶剂及时放回溶剂柜，通风橱拉至最下端;例会和周晨会，培训人员，不使用溶剂及时放回溶剂柜，通风橱拉至最下端，并检查刚使用的通风橱 |  | 4 | 1 | 2026-04-07¦TJ3¦734-09通风橱无人员操作通风橱玻璃未下拉，两个溶剂桶未封口，已现场和实验室人员沟通下拉玻璃至最低，溶剂桶密封，不使用放回防火溶剂柜
EHS隐患排查 | 研发实验室电气核查 | 2026-04-07 | TJ3 |  | 733实验室 | 733实验室13通风橱正在使用的高低温循环机绝缘外皮破损，已现场和实验室人员沟通及时报修，更换循环机 | 静电事件 | 设备故障 | 经询问，为借用其他实验室的循环机 | 设备设施原因 | 及时报修;用前检查设备状态 |  | 4 | 1 | 2026-04-07¦TJ3¦733实验室13通风橱正在使用的高低温循环机绝缘外皮破损，已现场和实验室人员沟通及时报修，更换循环机
EHS隐患排查 | 日常巡查 | 2026-04-07 | DH2 |  | 三车间 | 四层203-R02高压釜间，高压釜机封循环水未放置在地漏中，现场泡水 | 跑冒滴漏 | 跑水 | 保洁人员清理误将下水管路放置其他位置，开启后造成地面积水情况 | 人的原因 | 现场已清理完毕，保洁已重新培训，车间进行通报，开启前检查管路情况;对保洁人员强调，清理完毕及时归位，车间进行通报 |  | 4 | 1 | 2026-04-07¦DH2¦四层203-R02高压釜间，高压釜机封循环水未放置在地漏中，现场泡水
EHS隐患排查 | 日常巡查 | 2026-04-07 | TJ4-CSBT |  | 3号楼8车间发酵间 | 取样口下方有物料残留 正确做法：及时清理 | 跑冒滴漏 | 物料撒漏 | 取样后取样瓶外表液体未擦拭 | 人的原因 | 清理地面;和车间人员强调取样完成后及时清理取样口环境 |  | 4 | 1 | 2026-04-07¦TJ4-CSBT¦取样口下方有物料残留 正确做法：及时清理
EHS隐患排查 | 监控巡查 | 2026-04-06 | DH3 |  | 三车间 | 04/06/2026，11:13三车间Drc06人员双锥装料登高车未固定并且有少量物料撒漏 | 跑冒滴漏 | 物料撒漏 | 人员操作不规范 | 人的原因 | 对人员进行培训;对人员进行培训 |  | 4 | 1 | 2026-04-06¦DH3¦04/06/2026，11:13三车间Drc06人员双锥装料登高车未固定并且有少量物料撒漏
EHS隐患排查 | 日常巡查 | 2026-04-06 | DH3 |  | 一车间 | 四层西侧连续化区域带电防爆电箱接出电线未密封 | 静电事件 | 线盒未封扣 | 模块箱自带的流量计信号线，未使用两端已断电 | 设备设施原因 | 信号线未拆除，增加分线盒密封 |  | 4 | 1 | 2026-04-06¦DH3¦四层西侧连续化区域带电防爆电箱接出电线未密封
EHS隐患排查 | 日常巡查 | 2026-04-06 | DH3 |  | 三车间 | 三车间四层103-R13釜表面有白色物料暴露 已告知王福坤处理 | 跑冒滴漏 | 物料撒漏 | 物料暴漏 | 设备设施原因 | 进行清理;进行清理 |  | 4 | 1 | 2026-04-06¦DH3¦三车间四层103-R13釜表面有白色物料暴露 已告知王福坤处理
EHS隐患排查 | 日常巡查 | 2026-04-06 | DH3 |  | 二车间 | 二车间三层102-R01下口侧口盲板未紧固，液体渗漏，已告知高爽处理 | 跑冒滴漏 | 盲板处渗漏 | 紧固不到位导致渗漏 | 人的原因 | 以进行紧固完毕 |  | 4 | 1 | 2026-04-06¦DH3¦二车间三层102-R01下口侧口盲板未紧固，液体渗漏，已告知高爽处理
EHS隐患排查 | 专业性排查 | 2026-04-06 | DH3 |  | 一车间 | 一车间二楼R32下口地面有白色物料痕迹、一车间四楼R16釜对面地面有大片白色物料痕迹、一车间四层R02接收罐下口地面有白色物料痕迹、 | 跑冒滴漏 | 物料痕迹 | 污渍残留 | 方法原因 | 现场进行清理;班前会进行通报，现场清理要求，拖布状态差进行更换避免污染 |  | 4 | 1 | 2026-04-06¦DH3¦一车间二楼R32下口地面有白色物料痕迹、一车间四楼R16釜对面地面有大片白色物料痕迹、一车间四层R02接收罐下口地面有白色物料痕迹、
EHS隐患排查 | 专业性排查 | 2026-04-06 | DH3 |  | 二车间 | 二车间二楼102-FD01筛板处有白色物料痕迹、二车间三层连续化区域地面有大片白色物料痕迹清理不彻底地面粘脚、二车间三层R12下口地面有大片白色物料痕迹、二车间三层Tr07罐下口（R06下口）有白色物料痕迹、二车间四层班组柜对面地面有白色物料痕迹 | 跑冒滴漏 | 物料痕迹 | 连续化由于拆除CSTR有撒漏发白，12下口配碱液有颗粒掉落导致发白 | 人的原因 | 已全部进行整改完毕 |  | 4 | 1 | 2026-04-06¦DH3¦二车间二楼102-FD01筛板处有白色物料痕迹、二车间三层连续化区域地面有大片白色物料痕迹清理不彻底地面粘脚、二车间三层R12下口地面有大片白色物料痕迹、二车间三层Tr07罐下口（R06下口）有白色物料痕迹、二车间四层班组柜对面地面有白色物料痕迹
EHS隐患排查 | 专业性排查 | 2026-04-06 | DH3 |  | 三车间 | 三车间一层Drc06间内正压呼吸器管上沾有白色物料未处理、三车间二层Ce06间内托盘里物料未及时处理，地面有白色物料痕迹、三车间四层R07接收罐附近地面物料痕迹、三车间四层R05左侧气动泵和连接的插底管上物料暴露 | 跑冒滴漏 | 物料痕迹 | 物料暴漏 | 设备设施原因 | 进行清理;车间进行排查 |  | 4 | 1 | 2026-04-06¦DH3¦三车间一层Drc06间内正压呼吸器管上沾有白色物料未处理、三车间二层Ce06间内托盘里物料未及时处理，地面有白色物料痕迹、三车间四层R07接收罐附近地面物料痕迹、三车间四层R05左侧气动泵和连接的插底管上物料暴露
EHS隐患排查 | 监控巡查 | 2026-04-06 | DH3 |  | 三车间 | 监控发现三车间三层103-R05至103-Fd01压滤，R05下口阀门盲板处有物料滴落，属地已处置 | 跑冒滴漏 | 盲板处渗漏 | 盲板有物料滴落 | 设备设施原因 | 进行清理;车间进行排查 |  | 4 | 1 | 2026-04-06¦DH3¦监控发现三车间三层103-R05至103-Fd01压滤，R05下口阀门盲板处有物料滴落，属地已处置
EHS隐患排查 | 监控巡查 | 2026-04-06 | DH3 |  | 二车间 | 监控回放发现04/06 07:21，二车间二层102-ce02上盖软四氟密封有渗液情况 | 跑冒滴漏 | 密封圈老化 | 以进行紧固处理完毕，大盖密封圈老化 | 设备设施原因 | 紧固处理 |  | 4 | 1 | 2026-04-06¦DH3¦监控回放发现04/06 07:21，二车间二层102-ce02上盖软四氟密封有渗液情况
EHS隐患排查 | 监控巡查 | 2026-04-06 | DH3 |  | 二车间 | 监控回放发现04/07/2026 00:54二车间二楼工作人员在进入工作间时未触摸防静电球直接进入工作间。 | 静电事件 | 人员操作错误 | 以对人员进行培训，现以辞退 | 人的原因 | 人员辞退 |  | 4 | 1 | 2026-04-06¦DH3¦监控回放发现04/07/2026 00:54二车间二楼工作人员在进入工作间时未触摸防静电球直接进入工作间。
EHS隐患排查 | 日常巡查 | 2026-04-06 | DH3 |  | 一车间 | 一车间三楼101-R36釜上氮气管路分支阀门漏气，需要处理 | 跑冒滴漏 | 漏气 | 法兰松动 | 设备设施原因 | 现场进行紧固;对设备同类问题进行检查处理 |  | 4 | 1 | 2026-04-06¦DH3¦一车间三楼101-R36釜上氮气管路分支阀门漏气，需要处理
EHS隐患排查 | 日常巡查 | 2026-04-06 | DH3 |  | 三车间 | 三车间二层换热间棚顶漏水严重灯罩内有积水电线管线上有锈迹有水流下，需要处理 | 跑冒滴漏 | 公用工程相关 | 三楼分布器漏水 | 设备设施原因 | 已修复;已修复 |  | 4 | 1 | 2026-04-06¦DH3¦三车间二层换热间棚顶漏水严重灯罩内有积水电线管线上有锈迹有水流下，需要处理
EHS隐患排查 | 监控巡查 | 2026-04-07 | TJ3 |  | 8号楼1-53走廊 | 8号楼1-53走廊，03/24/2026 21：56现场作业人员收料时耙子未卡静电 | 静电事件 | 人员操作错误 | 监控核实作业前静电已连接，21点47分时收料过程静电固定不牢固脱落 | 人的原因 | 事件进行传达要求作业过程需要关注静电连接情况避免出现此类情况;事件进行传达要求作业过程需要关注静电连接情况避免出现此类情况 |  | 4 | 1 | 2026-04-07¦TJ3¦8号楼1-53走廊，03/24/2026 21：56现场作业人员收料时耙子未卡静电
EHS隐患排查 | 日常巡查 | 2026-04-06 | TJ3 |  | 733实验室 | 733-13恒温水箱上方存在白色痕迹，请及时清理 | 跑冒滴漏 | 物料痕迹 | 无意间滴落 | 人的原因 | 及时清理;加强防范意识 |  | 4 | 1 | 2026-04-06¦TJ3¦733-13恒温水箱上方存在白色痕迹，请及时清理
EHS隐患排查 | 监控巡查 | 2026-04-06 | TJ3 |  | 8号楼 | 8号楼807-Fd03 24/07/2026 05：28视频监控巡查时发现三合一设备下方有不明液体流出，已对讲机联系班长进行处理 | 跑冒滴漏 | 管路渗漏 | 三合一夹套波纹管路漏 | 设备设施原因 | 现场处理完毕 |  | 4 | 1 | 2026-04-06¦TJ3¦8号楼807-Fd03 24/07/2026 05：28视频监控巡查时发现三合一设备下方有不明液体流出，已对讲机联系班长进行处理
EHS隐患排查 | 日常巡查 | 2026-04-06 | FX2 |  | 二车间 | 二车间四层R18釜旁电源线接线盒接头处挠性软管断裂 | 静电事件 | 挠性管损坏 | 电源线挠性软管老化破损断裂 | 设备设施原因 | 已沟通电工处理完毕;操作区域内发现挠性软管完整性缺失情况，及时沟通处理 |  | 4 | 1 | 2026-04-06¦FX2¦二车间四层R18釜旁电源线接线盒接头处挠性软管断裂
EHS隐患排查 | 日常巡查 | 2026-04-06 | FX2 |  | 三废车间 | 三废车间201-Ts03储罐西侧一氮气流量计手动调节钮处漏氮气 | 跑冒滴漏 | 漏气 | 调节钮固定扣松动 | 设备设施原因 | 已将松动固定扣紧固完毕;检查其他氮气调节阀是否存在松动情况一并进行紧固 |  | 4 | 1 | 2026-04-06¦FX2¦三废车间201-Ts03储罐西侧一氮气流量计手动调节钮处漏氮气
EHS隐患排查 | 日常巡查 | 2026-04-06 | FX2 |  | 一车间精馏塔 | 一车间一层精馏塔楼梯处配电箱，未连接地线。 | 静电事件 | 无跨接或接地 | 人员误碰导致脱落 | 人的原因 | 已将该处静电接地线恢复并检测合格;班组人员每日进行巡查，发现问题及时解决 |  | 4 | 1 | 2026-04-06¦FX2¦一车间一层精馏塔楼梯处配电箱，未连接地线。
EHS隐患排查 | 日常巡查 | 2026-04-06 | FX2 |  | 二车间 | 二车间三层101-F005压滤罐，接地线断裂。 | 静电事件 | 损坏 | 压滤罐静电接地线接线端子连接部位老化破损断裂 | 设备设施原因 | 已安排人员对压滤罐接地线重新连接完毕;操作区域内发现设备接地线断裂、缺失等情况及时处理解决 |  | 4 | 1 | 2026-04-06¦FX2¦二车间三层101-F005压滤罐，接地线断裂。
EHS隐患排查 | 日常巡查 | 2026-04-06 | TJ4-CMMD |  | 4号楼四层 | 10：38 4号楼4-26间TJ4S-404-R73氨解釜釜下口未使用盲板盲堵。正确做法：釜下口为单阀门控制需使用盲板盲堵 | 跑冒滴漏 | 缺少盲板/丝堵 | 人员使用过程完毕，忘记氨解釜下口未及时使用盲板封闭 | 人的原因 | 及时将氨解釜盲板封闭;日常班组开会时候多加强调对于设备的检查 |  | 4 | 1 | 2026-04-06¦TJ4-CMMD¦10：38 4号楼4-26间TJ4S-404-R73氨解釜釜下口未使用盲板盲堵。正确做法：釜下口为单阀门控制需使用盲板盲堵
EHS隐患排查 | 日常巡查 | 2026-04-06 | TJ4-CMMD |  | 12号楼四层 | 09：29 12号楼四层4-04间TJ4S-1213-Sy04-R01旁引风罩上有物料残留。正确做法:及时清理，避免物料暴露。 | 跑冒滴漏 | 物料撒漏 | 人的原因 | 人的原因 | 已安排人员及时清理，并对人员现场培训;人员培训 |  | 4 | 1 | 2026-04-06¦TJ4-CMMD¦09：29 12号楼四层4-04间TJ4S-1213-Sy04-R01旁引风罩上有物料残留。正确做法:及时清理，避免物料暴露。
EHS隐患排查 | 日常巡查 | 2026-04-07 | DH1 |  | M1 | 1车间三层E03薄膜操作柱上SEA处渗漏物料 | 跑冒滴漏 | 垫片损坏 | SEA垫片损坏 | 设备设施原因 | 已处理更换完毕 |  | 4 | 1 | 2026-04-07¦DH1¦1车间三层E03薄膜操作柱上SEA处渗漏物料
EHS隐患排查 | 日常巡查 | 2026-04-07 | DH1 |  | M7 | 207-T029后侧墙壁上静电扁铁脱落 | 静电事件 | 松动或脱落 | 长期使用，螺丝钉脱落 | 设备设施原因 | 已去除;车间巡查时发现问题及时整改 |  | 4 | 1 | 2026-04-07¦DH1¦207-T029后侧墙壁上静电扁铁脱落
EHS隐患排查 | 日常巡查 | 2026-04-07 | DH1 |  | M7 | 207-R22压力变送器防爆线管脱节 | 静电事件 | 挠性管损坏 | 长期使用导致 | 设备设施原因 | 已通知电工进行维修;车间巡查时发现问题及时整改 |  | 4 | 1 | 2026-04-07¦DH1¦207-R22压力变送器防爆线管脱节
EHS隐患排查 | 日常巡查 | 2026-04-07 | DH1 |  | M12 | 十二车间二层2-34间静电扁铁固定处螺丝松动掉落，还请及时紧固处理。 | 静电事件 | 松动或脱落 | 螺丝松动 | 设备设施原因 | 进行冲洗固定紧固完成;车间进行整体排查及时进行处理 |  | 4 | 1 | 2026-04-07¦DH1¦十二车间二层2-34间静电扁铁固定处螺丝松动掉落，还请及时紧固处理。
EHS隐患排查 | 日常巡查 | 2026-04-07 | DH1 |  | M14 | 十四车间三层08釜下口转移泵阀门渗漏，还请及时处理。 | 跑冒滴漏 | 阀门渗漏 | 阀门阀芯渗漏 | 设备设施原因 | 已进行紧固处理 |  | 4 | 1 | 2026-04-07¦DH1¦十四车间三层08釜下口转移泵阀门渗漏，还请及时处理。
EHS隐患排查 | 日常巡查 | 2026-04-06 | TJ4-CMMD |  | 4号楼3层 | 3-06房间储罐下口未使用盲板封堵，正确做法：储罐下口关闭情况下需要使用盲板封堵 | 跑冒滴漏 | 缺少盲板/丝堵 | 人员没有发现储罐下口未使用盲板封堵 | 人的原因 | 正确做法：储罐下口关闭情况下需要使用盲板封堵;培训人员盲板使用 |  | 4 | 1 | 2026-04-06¦TJ4-CMMD¦3-06房间储罐下口未使用盲板封堵，正确做法：储罐下口关闭情况下需要使用盲板封堵
EHS隐患排查 | 日常巡查 | 2026-04-06 | TJ4-CMMD |  | 4号楼3层 | 3-07房间货架固定静电连接线断开，正确做法：固定设备的静电连接线发现破损第一时间联系电工解决 | 静电事件 | 损坏 | 3-07房间货架固定静电连接线断开 | 设备设施原因 | 固定设备的静电连接线发现破损第一时间联系电工解决;日常巡查要注意静电连接线的巡查 |  | 4 | 1 | 2026-04-06¦TJ4-CMMD¦3-07房间货架固定静电连接线断开，正确做法：固定设备的静电连接线发现破损第一时间联系电工解决
EHS隐患排查 | 日常巡查 | 2026-04-05 | DH3 |  | 三车间 | 三车间一层操作人员在103-Fd02缓冲间内分装物料使用的白钢铲子未连接静电，已现场告知。 | 静电事件 | 人员操作错误 | 人员操作不规范 | 人的原因 | 对人员进行培训;对人员进行培训 |  | 4 | 1 | 2026-04-05¦DH3¦三车间一层操作人员在103-Fd02缓冲间内分装物料使用的白钢铲子未连接静电，已现场告知。
EHS隐患排查 | 日常巡查 | 2026-04-05 | DH3 |  | 三车间 | 三车间四层131784连续化处臭味较大，应是主原料储罐虚连处逸出，需要处理，且此储罐进料管线有一过滤器缺少静电接地 | 静电事件 | 无跨接或接地 | 设备准备期间接地未及时增加 | 设备设施原因 | 已沟通进行整改;已处理完毕 |  | 4 | 1 | 2026-04-05¦DH3¦三车间四层131784连续化处臭味较大，应是主原料储罐虚连处逸出，需要处理，且此储罐进料管线有一过滤器缺少静电接地
EHS隐患排查 | 监控巡查 | 2026-04-05 | DH3 |  | 三车间 | 04/05/2026，06:16，三车间三层反应釜下口有液体渗漏，人员禁锢反应釜下口时未佩戴劳保。 | 跑冒滴漏 | 物料撒漏 | 人员操作不规范 | 人的原因 | 对人员进行培训;对人员进行培训 |  | 4 | 1 | 2026-04-05¦DH3¦04/05/2026，06:16，三车间三层反应釜下口有液体渗漏，人员禁锢反应釜下口时未佩戴劳保。
EHS隐患排查 | 监控巡查 | 2026-04-05 | DH3 |  | 三车间 | 04/05/2026 11:14三车间Ce06离心机开盖收料粉尘暴露状态下外包人员未穿戴劳动保护进入间内。 | 跑冒滴漏 | 物料撒漏 | 人员操作不规范 | 人的原因 | 对人员进行培训;对人员进行培训 |  | 4 | 1 | 2026-04-05¦DH3¦04/05/2026 11:14三车间Ce06离心机开盖收料粉尘暴露状态下外包人员未穿戴劳动保护进入间内。
EHS隐患排查 | 日常巡查 | 2026-04-05 | FX2 |  | 二车间四层 | 四层902-E02-Tc01储罐液位计下方的四分球阀的阀门芯有黑色液体渗漏现象，渗出的液体滴落到下方地面上。 | 跑冒滴漏 | 阀门渗漏 | 现场排查液位计四分阀门手柄压盖部位老化松动，少量液体渗出 | 设备设施原因 | 已安排人员对现场清理完毕，阀门压盖重新紧固完毕;操作区域内发现物料痕迹第一时间从源头处理解决，每日管理人员针对跑冒滴漏问题进行专项排查确认 |  | 4 | 1 | 2026-04-05¦FX2¦四层902-E02-Tc01储罐液位计下方的四分球阀的阀门芯有黑色液体渗漏现象，渗出的液体滴落到下方地面上。
EHS隐患排查 | 日常巡查 | 2026-04-06 | DH1 |  | M7 | 207-R15-Tr01旁吸收罐人孔附近有溶剂气味，现场联系班长查看，怀疑人孔密封垫使用时间过长导致密封性变差有气味溢出，请车间及时进行更换 | 化学品暴露 | 密封圈破损 | 人孔垫变软密封不严 | 设备设施原因 | 以进行重新试密;领用新的垫片更换 |  | 4 | 1 | 2026-04-06¦DH1¦207-R15-Tr01旁吸收罐人孔附近有溶剂气味，现场联系班长查看，怀疑人孔密封垫使用时间过长导致密封性变差有气味溢出，请车间及时进行更换
EHS隐患排查 | 日常巡查 | 2026-04-05 | TJ3 |  | 419实验室 | 419-17通风橱，下面柜门有白色粉末，需清理 | 跑冒滴漏 | 物料撒漏 | 物料位置较为隐蔽，操作人员只是清理了通风橱台面，未发现柜门中物料，未能清理 | 人的原因 | 物料清理干净，人员进行培训;实验室人员培训 |  | 4 | 1 | 2026-04-05¦TJ3¦419-17通风橱，下面柜门有白色粉末，需清理
EHS隐患排查 | 日常巡查 | 2026-04-05 | TJ3 |  | 518实验室 | 518-06通风橱有白色痕迹，需清理 | 跑冒滴漏 | 物料痕迹 | 经与通风橱负责人贺然沟通，称量过程中有少量撒漏，下班前贺然特意对通风橱进行了擦洗。应该是晚上干了之后有析出少量固体 | 人的原因 | 已安排清理;要求各个通风橱负责人认真对待物料痕迹问题。要求贺然连续2周负责实验室5S检查，每天反馈检查结果到实验室钉钉群 |  | 4 | 1 | 2026-04-05¦TJ3¦518-06通风橱有白色痕迹，需清理
EHS隐患排查 | 日常巡查 | 2026-04-05 | TJ3 |  | 620实验室 | 620-03通风橱有白色痕迹，需清理 | 跑冒滴漏 | 物料痕迹 | 物料痕迹未清理 | 人的原因 | 已清理;对相关人员培训和组内强调 |  | 4 | 1 | 2026-04-05¦TJ3¦620-03通风橱有白色痕迹，需清理
EHS隐患排查 | 日常巡查 | 2026-04-05 | TJ3 |  | 620实验室 | 620-07通风橱有白色痕迹，需清理 | 跑冒滴漏 | 物料痕迹 | 物料痕迹未及时清理 | 人的原因 | 已清理;对相关人员进行培训 |  | 4 | 1 | 2026-04-05¦TJ3¦620-07通风橱有白色痕迹，需清理
EHS隐患排查 | 日常巡查 | 2026-04-05 | TJ3 |  | 8号楼 | 8号楼2层7车间，固定式氧气检测器的静电接地线螺丝松动，告知现场人员进行紧固 | 静电事件 | 松动或脱落 | 静电扁铁上固定螺栓松动 | 设备设施原因 | 已安排重新紧固完成;同类型问题自查 |  | 4 | 1 | 2026-04-05¦TJ3¦8号楼2层7车间，固定式氧气检测器的静电接地线螺丝松动，告知现场人员进行紧固
EHS隐患排查 | 日常巡查 | 2026-04-05 | TJ3 |  | 8号楼 | 806-SY01-R01反应釜下口气动阀防爆线管接头脱落，现场与梁珂迪班长沟通，报修处理 | 静电事件 | 挠性管损坏 | 人员触碰 | 人的原因 | 更换防爆管;日常巡检发现及时整改 |  | 4 | 1 | 2026-04-05¦TJ3¦806-SY01-R01反应釜下口气动阀防爆线管接头脱落，现场与梁珂迪班长沟通，报修处理
EHS隐患排查 | 日常巡查 | 2026-04-05 | TJ3 |  | 7号楼高富坡班组 | 巡查发现7号楼702-ce01离心机试镜处和底部有褐色物料痕迹，现场已沟通当班班长及时清理。 | 跑冒滴漏 | 物料撒漏 | 清理完毕未复核清理效果 | 人的原因 | 已经重新清理完毕，使用中及时观察确认;交接班时检查现场状态，不合格的进行整改 |  | 4 | 1 | 2026-04-05¦TJ3¦巡查发现7号楼702-ce01离心机试镜处和底部有褐色物料痕迹，现场已沟通当班班长及时清理。
EHS隐患排查 | 日常巡查 | 2026-04-05 | TJ3 |  | 7号楼高富坡班组 | 巡查发现7号楼702-R13反应釜（使用中）加料漏斗盖子缺少密封圈，现场沟通当班班长及时增加。 | 化学品暴露 | 密封圈破损 | 垫片破损 | 设备设施原因 | 已安排人员进行补充;使用前进行检查确认，发现缺失及时联系清洗班补充 |  | 4 | 1 | 2026-04-05¦TJ3¦巡查发现7号楼702-R13反应釜（使用中）加料漏斗盖子缺少密封圈，现场沟通当班班长及时增加。
EHS隐患排查 | 日常巡查 | 2026-04-05 | TJ3 |  | 7号楼高富坡班组 | 巡查发现7号楼702-R16反应釜加料漏斗连续使用塑料袋破损，现场已沟通当班班长反馈为漏斗刚安装。 | 化学品暴露 | 塑料袋破损 | 塑料袋碰触破损 | 设备设施原因 | 已安排人员进行更换;使用前安排人员进行检查 |  | 4 | 1 | 2026-04-05¦TJ3¦巡查发现7号楼702-R16反应釜加料漏斗连续使用塑料袋破损，现场已沟通当班班长反馈为漏斗刚安装。
EHS隐患排查 | 日常巡查 | 2026-04-05 | DH1 |  | M13 | 13车间四层连续化CSTR17反应器下方转移泵P004下方排液阀有渗液痕迹至地面需处理 | 跑冒滴漏 | 机械设备漏油 | 泵模块丝扣渗漏导致 | 设备设施原因 | 已整改完毕 |  | 4 | 1 | 2026-04-05¦DH1¦13车间四层连续化CSTR17反应器下方转移泵P004下方排液阀有渗液痕迹至地面需处理
EHS隐患排查 | 日常巡查 | 2026-04-05 | DH1 |  | M12 | 412-R08下口放置的打料泵P049下口阀门上方螺栓衔接处渗油至地面需处理 | 跑冒滴漏 | 机械设备漏油 | 计量泵渗油 | 设备设施原因 | 进行相应的重新紧固固定完成;车间进行同步排查检查 |  | 4 | 1 | 2026-04-05¦DH1¦412-R08下口放置的打料泵P049下口阀门上方螺栓衔接处渗油至地面需处理
EHS隐患排查 | 日常巡查 | 2026-04-05 | DH1 |  | M11 | 11车间四层分布器间4-04地面积水需清理 | 跑冒滴漏 | 法兰口滴漏 | 分布器间循环管路法兰滴漏 | 设备设施原因 | 进行现场整改处理完成;车间同步进行排查，进行整体整改 |  | 4 | 1 | 2026-04-05¦DH1¦11车间四层分布器间4-04地面积水需清理
EHS隐患排查 | 日常巡查 | 2026-04-05 | DH1 |  | M12 | 412-R12-Tr01下口转移泵泵体及地面白色痕迹需清理 | 跑冒滴漏 | 液位计渗漏 | 12车间12釜接收罐液位计滴漏导致 | 设备设施原因 | 进行重新紧固固定完成;车间整体进行排查，及时进行处置 |  | 4 | 1 | 2026-04-05¦DH1¦412-R12-Tr01下口转移泵泵体及地面白色痕迹需清理
EHS隐患排查 | 日常巡查 | 2026-04-04 | DH3 |  | 三车间 | 三车间fd03吹料过程中，从间内尾气改造的管路气味溢出，需要中间增加阀门控制 | 化学品暴露 | 气味扩散 | 尾气缺少阀门 | 设备设施原因 | 增加阀门;增加阀门 |  | 4 | 1 | 2026-04-04¦DH3¦三车间fd03吹料过程中，从间内尾气改造的管路气味溢出，需要中间增加阀门控制
EHS隐患排查 | 日常巡查 | 2026-04-04 | DH3 |  | 焚烧炉 | 焚烧炉打料间运输碱片洒落地面一片，现场沟通马志涛进行清理 | 跑冒滴漏 | 物料撒漏 | 包装袋损坏 | 物料原因 | 进行处置;转移前进行检查 |  | 4 | 1 | 2026-04-04¦DH3¦焚烧炉打料间运输碱片洒落地面一片，现场沟通马志涛进行清理
EHS隐患排查 | 日常巡查 | 2026-04-04 | DH3 |  | 一车间 | 一车间遗漏FD02间外的磁力泵连接电线贴地敷设，现场沟通李建军进行处理 | 静电事件 | 人员操作错误 | 临时设备着急使用，安装不合格 | 人的原因 | 重新配置线管 |  | 4 | 1 | 2026-04-04¦DH3¦一车间遗漏FD02间外的磁力泵连接电线贴地敷设，现场沟通李建军进行处理
EHS隐患排查 | 日常巡查 | 2026-04-04 | DH3 |  | 一车间 | 一车间三层101-R26加料车手套破损 已告知李建军 | 化学品暴露 | 手套破损 | 损坏 | 设备设施原因 | 已更换;及时更换 |  | 4 | 1 | 2026-04-04¦DH3¦一车间三层101-R26加料车手套破损 已告知李建军
EHS隐患排查 | 日常巡查 | 2026-04-04 | DH3 |  | 二车间 | 二车间一层连续化气味扩散严重，连续化人员长时间值守已沟通佩戴呼吸防护 | 化学品暴露 | 气味扩散 | 设备虚连较多，尾气吸力较小 | 设备设施原因 | 已沟通对设备尾气进行密封;已处理完毕 |  | 4 | 1 | 2026-04-04¦DH3¦二车间一层连续化气味扩散严重，连续化人员长时间值守已沟通佩戴呼吸防护
EHS隐患排查 | 专业性排查 | 2026-04-04 | DH3 |  | 三车间 | 三车间四层1784连续化排查发现：设备上压力表没有检验合格签没有表弯、固定式可燃气体探测器表盘装反，未连接静电导线、103-R02加料箱密封不严从手孔处有溴丁酸气味扩散、投甲苯气动泵连接的波纹管法兰两侧均未加静电跨接、安全操作规范被培训人员是否考核合格无确认人签字、现场应急泄露处置工具不齐全未放置足够的消防沙，无塑料溢出桶，无吸收棉，破坏液未粘贴标识，黄色防化服未放置现场 | 静电事件 | 无跨接或接地 | 溢出桶未存放在距离较近的现场，循环管路制作跨接未按要求及时补充 | 设备设施原因 | 已沟通进行整改处理;已处理完毕 |  | 4 | 1 | 2026-04-04¦DH3¦三车间四层1784连续化排查发现：设备上压力表没有检验合格签没有表弯、固定式可燃气体探测器表盘装反，未连接静电导线、103-R02加料箱密封不严从手孔处有溴丁酸气味扩散、投甲苯气动泵连接的波纹管法兰两侧均未加静电跨接、安全操作规范被培训人员是否考核合格无确认人签字、现场应急泄露处置工具不齐全未放置足够的消防沙，无塑料溢出桶，无吸收棉，破坏液未粘贴标识，黄色防化服未放置现场
EHS隐患排查 | 日常巡查 | 2026-04-04 | TJ3 |  | 8号楼 | 4车间D级区平台上氧含量检测仪接地线松脱 | 静电事件 | 松动或脱落 | 人员触碰 | 人的原因 | 紧固地线;日常巡检 |  | 4 | 1 | 2026-04-04¦TJ3¦4车间D级区平台上氧含量检测仪接地线松脱
EHS隐患排查 | 日常巡查 | 2026-04-04 | FX2 |  | 二车间四层 | 二车间四层R04釜处氮气干燥塔上阀门未关闭，阀门连接的气源管敞口端有氮气逸出 | 跑冒滴漏 | 漏气 | 人员误碰导致阀门开启 | 人的原因 | 发现后现场进行处理，现场操作人员巡检不到位进行内部处罚;1.车间内进行同类排查未见异常，班前会针对跑冒滴漏控制执行要求进行重申，月度进行跑冒滴漏问题汇总，责任人与负责人按照制度进行处罚 |  | 4 | 1 | 2026-04-04¦FX2¦二车间四层R04釜处氮气干燥塔上阀门未关闭，阀门连接的气源管敞口端有氮气逸出
EHS隐患排查 | 日常巡查 | 2026-04-04 | FX2 |  | 三废车间 | 三废车间工艺水管路放净阀处双阀门，上方阀门未关闭，下方有液体渗出滴落。 | 跑冒滴漏 | 阀门未关严 | 人员使用完毕后未及时关闭双阀 | 人的原因 | 已安排现场人员将阀门关闭;检查现场其他双阀地点阀门是否全部关闭，对班组人员进行人走阀关要求 |  | 4 | 1 | 2026-04-04¦FX2¦三废车间工艺水管路放净阀处双阀门，上方阀门未关闭，下方有液体渗出滴落。
EHS隐患排查 | 日常巡查 | 2026-04-04 | TJ3 |  | 732实验室 | 732-18通风橱外循环机有介质泄漏情况，发现为循环机内介质过满 | 跑冒滴漏 | 循环机介质外溢 |  | 人的原因 | 将循环机多余介质，放掉，将地面的水擦掉;组会强调，循环机多余介质需要及时放掉 |  | 4 | 1 | 2026-04-04¦TJ3¦732-18通风橱外循环机有介质泄漏情况，发现为循环机内介质过满
EHS隐患排查 | 日常巡查 | 2026-04-04 | TJ3 |  | 617实验室 | 617-03通风橱台面有柱子未封口 | 化学品暴露 | 未封口 | 硅胶柱已将溶剂负压抽干，待确认收率后报废，等待期间未封口 | 人的原因 | 已处理;对人员进行培训 |  | 4 | 1 | 2026-04-04¦TJ3¦617-03通风橱台面有柱子未封口
EHS隐患排查 | 日常巡查 | 2026-04-05 | DH1 |  | M22 | 722-R23加料车手套破损 | 化学品暴露 | 手套破损 | 使用中破损 | 设备设施原因 | 进行更换 |  | 4 | 1 | 2026-04-05¦DH1¦722-R23加料车手套破损
EHS隐患排查 | 日常巡查 | 2026-04-05 | DH1 |  | M22 | 722-R01人孔灯未接接地线 | 静电事件 | 无跨接或接地 | 未进行接地线链接 | 方法原因 | 沟通电工进行链接 |  | 4 | 1 | 2026-04-05¦DH1¦722-R01人孔灯未接接地线
EHS隐患排查 | 日常巡查 | 2026-04-05 | DH1 |  | M14 | 514-R08加料漏斗手套破损漏洞，车间及时更换 | 化学品暴露 | 手套破损 | 手套破损 | 设备设施原因 | 已更换;及时发现，及时处理 |  | 4 | 1 | 2026-04-05¦DH1¦514-R08加料漏斗手套破损漏洞，车间及时更换
EHS隐患排查 | 日常巡查 | 2026-04-05 | DH1 |  | M16 | 516-R10加料车一只手套破损漏洞，需要车间及时更换 | 化学品暴露 | 手套破损 | 使用完成待清洗更换 | 人的原因 | 清洗更换;使用完成设备及时清洗更换 |  | 4 | 1 | 2026-04-05¦DH1¦516-R10加料车一只手套破损漏洞，需要车间及时更换
EHS隐患排查 | 日常巡查 | 2026-04-05 | DH1 |  | M12 | 412-R08下口滴加三溴化硼溶液计量泵缺少静电接地，车间及时添加 | 静电事件 | 无跨接或接地 | 静电导线安装不及时 | 人的原因 | 进行连接静电导线;设备接电期间及时把静电导线进行安装连接 |  | 4 | 1 | 2026-04-05¦DH1¦412-R08下口滴加三溴化硼溶液计量泵缺少静电接地，车间及时添加
EHS隐患排查 | 日常巡查 | 2026-04-05 | DH1 |  | M1 | 301-Ce01离心过程中，间内仍有甲叔醚气味 | 化学品暴露 | 气味扩散 | 离心机上盖位置缝隙 | 设备设施原因 | 本次使用完毕，更换O性圈，添加软四氟 |  | 4 | 1 | 2026-04-05¦DH1¦301-Ce01离心过程中，间内仍有甲叔醚气味
EHS隐患排查 | 日常巡查 | 2026-04-05 | DH1 |  | M1 | 301-R15下口搪瓷四通有三处静电跨接缺少破漆垫片 | 静电事件 | 缺少破漆垫片 | 安装时未添加 | 人的原因 | 已进行添加 |  | 4 | 1 | 2026-04-05¦DH1¦301-R15下口搪瓷四通有三处静电跨接缺少破漆垫片
EHS隐患排查 | 日常巡查 | 2026-04-05 | DH1 |  | M1 | 301-R02下口至301-R03釜转移聚乙烯管路中间使用SEA连接，形成孤立导体，需要增加额外静电接地；301-R04下口至R03转移的SEA同样需要接地 | 静电事件 | 无跨接或接地 | 人员连接时未识别出来 | 人的原因 | 已重新进行连接 |  | 4 | 1 | 2026-04-05¦DH1¦301-R02下口至301-R03釜转移聚乙烯管路中间使用SEA连接，形成孤立导体，需要增加额外静电接地；301-R04下口至R03转移的SEA同样需要接地
EHS隐患排查 | 日常巡查 | 2026-04-05 | DH1 |  | M3 | 303-R20釜温度变送器电线挠性管脱节 | 静电事件 | 挠性管损坏 | 设备使用脱节 | 设备设施原因 | 已联系电工更换 |  | 4 | 1 | 2026-04-05¦DH1¦303-R20釜温度变送器电线挠性管脱节
EHS隐患排查 | 日常巡查 | 2026-04-04 | TJ4-CMMD |  | 4号楼三层 | 4号楼3-06间 氧代配液罐CMM-403-Sy02-T02加料口法兰处缺少静电跨接 正确做法:及时添加。 | 静电事件 | 无跨接或接地 | 设备法兰处缺乏一处静电跨接 | 设备设施原因 | 及时添加;设备验收安装时仔细检查 |  | 4 | 1 | 2026-04-04¦TJ4-CMMD¦4号楼3-06间 氧代配液罐CMM-403-Sy02-T02加料口法兰处缺少静电跨接 正确做法:及时添加。
EHS隐患排查 | 日常巡查 | 2026-04-04 | TJ4-CMMD |  | 12号楼三层 | 12号楼3-18物流通道处放置的物料桶没有静电卡子，正确做法：即使添加 | 静电事件 | 人员操作错误 | 人的原因 | 人的原因 | 增加静电卡子;人员培训 |  | 4 | 1 | 2026-04-04¦TJ4-CMMD¦12号楼3-18物流通道处放置的物料桶没有静电卡子，正确做法：即使添加
EHS隐患排查 | 日常巡查 | 2026-04-04 | TJ4-CMMD |  | 12号楼四层 | 00：39 12号楼4-21间R16釜旁的含卤尾气下方地面有滴落杂质痕迹。正确做法：及时清理，避免含卤杂质暴露。 | 跑冒滴漏 | 尾气管漏液 | 设备因素 | 设备设施原因 | 清理;及时清理 |  | 4 | 1 | 2026-04-04¦TJ4-CMMD¦00：39 12号楼4-21间R16釜旁的含卤尾气下方地面有滴落杂质痕迹。正确做法：及时清理，避免含卤杂质暴露。
EHS隐患排查 | 日常巡查 | 2026-04-04 | TJ4-CMMD |  | 4号楼三层 | 22:06 4号楼三层物流通道有两桶乙腈未连接静电卡子。正确做法:及时连接，确保静电有效导出。 | 静电事件 | 人员操作错误 | 人员物料使用没有使用静电卡子卡住，没有有效导出静电 | 人的原因 | 及时将静电卡子卡上;开会时多加强调静电卡子使用 |  | 4 | 1 | 2026-04-04¦TJ4-CMMD¦22:06 4号楼三层物流通道有两桶乙腈未连接静电卡子。正确做法:及时连接，确保静电有效导出。
EHS隐患排查 | 日常巡查 | 2026-04-05 | DH1 |  | M7 | 207-R06压力变送器防爆线管脱节，现场沟通车间联系电工处理。 | 静电事件 | 挠性管损坏 | 线管损坏 | 方法原因 | 已进行更换;发现损坏及时更换 |  | 4 | 1 | 2026-04-05¦DH1¦207-R06压力变送器防爆线管脱节，现场沟通车间联系电工处理。
EHS隐患排查 | 日常巡查 | 2026-04-05 | DH1 |  | M8 | 10立罐区储罐上压力传感器静电接地线未连接。 | 静电事件 | 无跨接或接地 | 压变后续接入DCS系统预留，目前未投用，未接电 | 设备设施原因 | 后续接电完毕后进行接地 |  | 4 | 1 | 2026-04-05¦DH1¦10立罐区储罐上压力传感器静电接地线未连接。
EHS隐患排查 | 日常巡查 | 2026-04-05 | DH1 |  | M6/9 | 6车间二层薄膜接收罐间上方夹层有乙二醇渗滴，白班需进入夹层查找漏点并处理。 | 跑冒滴漏 | 管路沙眼 | 夹层管路沙眼所致 | 设备设施原因 | 已临时打卡子处理;日常巡查，发现问题及时整改 |  | 4 | 1 | 2026-04-05¦DH1¦6车间二层薄膜接收罐间上方夹层有乙二醇渗滴，白班需进入夹层查找漏点并处理。
EHS隐患排查 | 日常巡查 | 2026-04-04 | DH2 |  | 三车间 | 三车间二层接收区西侧空压连接管路漏气 | 跑冒滴漏 | 漏气 | 接头处接触不严 | 设备设施原因 | 现场已重新禁锢完毕;车间同步排查整改 |  | 4 | 1 | 2026-04-04¦DH2¦三车间二层接收区西侧空压连接管路漏气
EHS隐患排查 | 日常巡查 | 2026-04-04 | DH1 |  | M13 | 13车间一层水相间413-T109下方转移泵静电接地线脱落 | 静电事件 | 松动或脱落 | 静电导线脱落 | 设备设施原因 | 已整改完毕 |  | 4 | 1 | 2026-04-04¦DH1¦13车间一层水相间413-T109下方转移泵静电接地线脱落
EHS隐患排查 | 日常巡查 | 2026-04-04 | DH1 |  | M22 | 722-E03-Tr03转移泵上有白色物料已告知现场人员处理 | 跑冒滴漏 | 物料痕迹 | 使用中有物料滴落，人员未及时处理 | 方法原因 | 现已处理完毕 |  | 4 | 1 | 2026-04-04¦DH1¦722-E03-Tr03转移泵上有白色物料已告知现场人员处理
EHS隐患排查 | 日常巡查 | 2026-04-04 | DH1 |  | M5 | 305-Ce07间内电线管路挠性管脱节 | 静电事件 | 挠性管损坏 | 设备设施老化 | 设备设施原因 | 已沟通电工进行维修 |  | 4 | 1 | 2026-04-04¦DH1¦305-Ce07间内电线管路挠性管脱节
日常值班报告 | 生产值班 | 46119 | DH3 | B1 | M3 | 103-R13釜下口盲板渗漏物料，盲板只安装了3颗螺丝且未紧固。 | 跑冒滴漏 | 盲板处渗漏 |  | 人的原因 | 已进行禁锢 |  | 4 | 1 | 46119¦DH3¦103-R13釜下口盲板渗漏物料，盲板只安装了3颗螺丝且未紧固。
EHS隐患排查 | 现场巡查 | 46122 | TJ4-CMMD |  | 5号楼2层 | 5号楼二层预留区，楚天华通焊机静电跨接象鼻头损坏 | 静电事件 | 损坏 | 发现异常未及时解决，设备带病作业，静电导出失效 | 设备设施原因 | 已重新制作静电导出线;设备使用前检查确认，确保合格可用 |  | 4 | 1 | 46122¦TJ4-CMMD¦5号楼二层预留区，楚天华通焊机静电跨接象鼻头损坏
EHS隐患排查 | 清明节后排查 | 46121 | TJ4-CMMD |  | 5号楼楼顶 | 武汉旭日华电焊机静电接地接头断裂仅用胶带进行固定 | 静电事件 | 损坏 | 承包商人员心存侥幸意识发现断裂未及时更换 | 人的原因 | 已更换;发现异常及时更换 |  | 4 | 1 | 46121¦TJ4-CMMD¦武汉旭日华电焊机静电接地接头断裂仅用胶带进行固定
EHS隐患排查 | 专业性排查 | 46121 | DH3 |  | 设备部 | 三车间泵房二层平台北侧静电扁铁粘贴的检验标签过期，需要进行更换。 一车间泵房二层喷淋塔管路法兰间有液体渗漏。 一车间泵房二层平台管路连接处有部分管路在未使用的情况下阀门未进行关闭。 一车间泵房一层西侧消火栓箱内有手套等杂物，需要进行清理。 | 静电事件 | 过有效期 |  |  |  |  | 4 | 1 | 46121¦DH3¦三车间泵房二层平台北侧静电扁铁粘贴的检验标签过期，需要进行更换。 一车间泵房二层喷淋塔管路法兰间有液体渗漏。 一车间泵房二层平台管路连接处有部分管路在未使用的情况下阀门未进行关闭。 一车间泵房一层西侧消火栓箱内有手套等杂物，需要进行清理。
EHS隐患排查 | 监控巡查 | 46121 | DH3 |  | 三车间 | 04/09/2026 10:00-11:30三车间一层清洗间人员对压滤罐进行解体清理，内部大量残余粉尘物料处理时粉尘暴露严重，无静电管控措施，且清理人员为外包三方人员。 | 静电事件 | 人员操作错误 | 人员操作不规范 | 人的原因 | 对人员进行培训;对人员进行培训 |  | 4 | 1 | 46121¦DH3¦04/09/2026 10:00-11:30三车间一层清洗间人员对压滤罐进行解体清理，内部大量残余粉尘物料处理时粉尘暴露严重，无静电管控措施，且清理人员为外包三方人员。
EHS隐患排查 | 日常巡查 | 46116 | FX2 |  | 二车间 | 二车间三层北侧，2722连续化区域接地扁铁表面锈蚀严重。 | 静电事件 | 损坏 | 区域潮湿造成静电扁铁生锈 | 环境原因 | 安排现场负责人进行除锈处理;1.车间内静电扁铁执行月度维护 ，车间现场保温进行完善 负责人：韩伟哲 2.设备使用前按照CK执行静电接地阻止检测，合格后方可使用 |  | 4 | 1 | 46116¦FX2¦二车间三层北侧，2722连续化区域接地扁铁表面锈蚀严重。
监控巡查情况 | 监控巡查情况 | 2026-04-10 | FX2 |  |  | 人员在岗正常，实时监控巡查无异常 | 其他 | 其他 |  |  |  |  | 4月 | 第一周 | 2026-04-10¦FX2¦人员在岗正常，实时监控巡查无异常
监控巡查情况 | 监控巡查情况 | 2026-04-10 | DH1 |  |  | 各监控画面无异常 | 其他 | 其他 |  |  |  |  | 4月 | 第一周 | 2026-04-10¦DH1¦各监控画面无异常
监控巡查情况 | 监控巡查情况 | 2026-04-10 | DH3 |  |  | 现场抽查未见明显异常 | 其他 | 其他 |  |  |  |  | 4月 | 第一周 | 2026-04-10¦DH3¦现场抽查未见明显异常
监控巡查情况 | 监控巡查情况 | 2026-04-10 | DH2 |  |  | 无异常 | 其他 | 其他 |  |  |  |  | 4月 | 第一周 | 2026-04-10¦DH2¦无异常
监控巡查情况 | 监控巡查情况 | 2026-04-10 | TJ4-CMMD |  |  | 无异常 | 其他 | 其他 |  |  |  |  | 4月 | 第一周 | 2026-04-10¦TJ4-CMMD¦无异常
监控巡查情况 | 监控巡查情况 | 2026-04-10 | TJ3 |  |  | 无异常 | 其他 | 其他 |  |  |  |  | 4月 | 第一周 | 2026-04-10¦TJ3¦无异常
监控巡查情况 | 监控巡查情况 | 2026-04-09 | DH1 |  |  | 各监控画面无异常 | 其他 | 其他 |  |  |  |  | 4月 | 第一周 | 2026-04-09¦DH1¦各监控画面无异常
监控巡查情况 | 监控巡查情况 | 2026-04-09 | DH2 |  |  | 可视画面未见异常 | 其他 | 其他 |  |  |  |  | 4月 | 第一周 | 2026-04-09¦DH2¦可视画面未见异常
监控巡查情况 | 监控巡查情况 | 2026-04-09 | FX2 |  |  | 监控画面清晰，无异常 | 其他 | 其他 |  |  |  |  | 4月 | 第一周 | 2026-04-09¦FX2¦监控画面清晰，无异常
监控巡查情况 | 监控巡查情况 | 2026-04-09 | TJ4-CMMD |  |  |  | 其他 | 其他 |  |  |  |  | 4月 | 第一周 | 2026-04-09¦TJ4-CMMD¦nan
监控巡查情况 | 监控巡查情况 | 2026-04-09 | DH3 |  |  | 现场抽查未见明显异常 | 其他 | 其他 |  |  |  |  | 4月 | 第一周 | 2026-04-09¦DH3¦现场抽查未见明显异常
监控巡查情况 | 监控巡查情况 | 2026-04-09 | TJ3 |  |  | 无异常 | 其他 | 其他 |  |  |  |  | 4月 | 第一周 | 2026-04-09¦TJ3¦无异常
监控巡查情况 | 监控巡查情况 | 2026-04-08 | DH1 |  |  | 各监控画面无异常 | 其他 | 其他 |  |  |  |  | 4月 | 第一周 | 2026-04-08¦DH1¦各监控画面无异常
监控巡查情况 | 监控巡查情况 | 2026-04-08 | FX2 |  |  | 监控画面清晰，无异常 | 其他 | 其他 |  |  |  |  | 4月 | 第一周 | 2026-04-08¦FX2¦监控画面清晰，无异常
监控巡查情况 | 监控巡查情况 | 2026-04-08 | TJ3 |  |  | 正常 | 其他 | 其他 |  |  |  |  | 4月 | 第一周 | 2026-04-08¦TJ3¦正常
监控巡查情况 | 监控巡查情况 | 2026-04-08 | TJ4-CMMD |  |  | 查看监控，无异常操作查看监控，无异常操作 | 其他 | 其他 |  |  |  |  | 4月 | 第一周 | 2026-04-08¦TJ4-CMMD¦查看监控，无异常操作查看监控，无异常操作
监控巡查情况 | 监控巡查情况 | 2026-04-07 | DH1 |  |  | 各监控画面无异常 | 其他 | 其他 |  |  |  |  | 4月 | 第一周 | 2026-04-07¦DH1¦各监控画面无异常
监控巡查情况 | 监控巡查情况 | 2026-04-07 | FX2 |  |  | 监控画面正常 | 其他 | 其他 |  |  |  |  | 4月 | 第一周 | 2026-04-07¦FX2¦监控画面正常
监控巡查情况 | 监控巡查情况 | 2026-04-07 | DH2 |  |  | 无异常 | 其他 | 其他 |  |  |  |  | 4月 | 第一周 | 2026-04-07¦DH2¦无异常
监控巡查情况 | 监控巡查情况 | 2026-04-07 | TJ4-CMMD |  |  | 无异常 | 其他 | 其他 |  |  |  |  | 4月 | 第一周 | 2026-04-07¦TJ4-CMMD¦无异常
监控巡查情况 | 监控巡查情况 | 2026-04-07 | TJ3 |  |  | 正常 | 其他 | 其他 |  |  |  |  | 4月 | 第一周 | 2026-04-07¦TJ3¦正常
监控巡查情况 | 监控巡查情况 | 2026-04-06 | FX2 |  |  | 监控画面未见异常 | 其他 | 其他 |  |  |  |  | 4月 | 第一周 | 2026-04-06¦FX2¦监控画面未见异常
监控巡查情况 | 监控巡查情况 | 2026-04-06 | DH3 |  |  | 监控画面巡查情况： 1、监控查看2车间3层区域R01下口压滤罐体下方有液体滴漏，现场要求当班人员检查处理； 2、监控查看3车间3层现场人员取样，人员劳动保护佩戴无异常，整体无异常； 3、监控查看车间外围区域，夜里下雨夹雪车间外围没有易湿易潮物料堆积； | 其他 | 其他 |  |  |  |  | 4月 | 第一周 | 2026-04-06¦DH3¦监控画面巡查情况： 1、监控查看2车间3层区域R01下口压滤罐体下方有液体滴漏，现场要求当班人员检查处理； 2、监控查看3车间3层现场人员取样，人员劳动保护佩戴无异常，整体无异常； 3、监控查看车间外围区域，夜里下雨夹雪车间外围没有易湿易潮物料堆积；
监控巡查情况 | 监控巡查情况 | 2026-04-06 | DH2 |  |  | 查看无异常 | 其他 | 其他 |  |  |  |  | 4月 | 第一周 | 2026-04-06¦DH2¦查看无异常
监控巡查情况 | 监控巡查情况 | 2026-04-06 | TJ3 |  |  | 无异常 | 其他 | 其他 |  |  |  |  | 4月 | 第一周 | 2026-04-06¦TJ3¦无异常
监控巡查情况 | 监控巡查情况 | 2026-04-05 | FX2 |  |  | 监控巡查时没有违规作业 | 其他 | 其他 |  |  |  |  | 4月 | 第一周 | 2026-04-05¦FX2¦监控巡查时没有违规作业
监控巡查情况 | 监控巡查情况 | 2026-04-05 | DH3 |  |  | 1、三车间三合一进行收料人员劳动保护执行正常。 2、焚烧炉人员投碱操作执行无异常。 3、对3：30后的门卫查看无人员逗留。 | 其他 | 其他 |  |  |  |  | 4月 | 第一周 | 2026-04-05¦DH3¦1、三车间三合一进行收料人员劳动保护执行正常。 2、焚烧炉人员投碱操作执行无异常。 3、对3：30后的门卫查看无人员逗留。
监控巡查情况 | 监控巡查情况 | 2026-04-05 | DH2 |  |  | 监控画面无异常 | 其他 | 其他 |  |  |  |  | 4月 | 第一周 | 2026-04-05¦DH2¦监控画面无异常
监控巡查情况 | 监控巡查情况 | 2026-04-05 | TJ3 |  |  | 无异常 | 其他 | 其他 |  |  |  |  | 4月 | 第一周 | 2026-04-05¦TJ3¦无异常
监控巡查情况 | 监控巡查情况 | 2026-04-04 | FX2 |  |  | 无异常 | 其他 | 其他 |  |  |  |  | 4月 | 第一周 | 2026-04-04¦FX2¦无异常
监控巡查情况 | 监控巡查情况 | 2026-04-04 | TJ4-CMMD |  |  | 监控画面正常 | 其他 | 其他 |  |  |  |  | 4月 | 第一周 | 2026-04-04¦TJ4-CMMD¦监控画面正常
监控巡查情况 | 监控巡查情况 | 2026-04-04 | TJ3 |  |  | 无异常 | 其他 | 其他 |  |  |  |  | 4月 | 第一周 | 2026-04-04¦TJ3¦无异常
车间管理人员巡查 | 每日巡查 | 2026-04-10 | TJ3 | 外围 |  | 验证组 韩璐 快捷访问存放大量带问题文件 | 其他 | 其他 |  |  |  |  | 4月 | 第一周 | 2026-04-10¦TJ3¦验证组 韩璐 快捷访问存放大量带问题文件
车间管理人员巡查 | 每日巡查 | 2026-04-10 | TJ3 | B9 | B9其他 | 9 聂雪峰 回收站长时间未清理 | 其他 | 其他 |  |  |  |  | 4月 | 第一周 | 2026-04-10¦TJ3¦9 聂雪峰 回收站长时间未清理
车间管理人员巡查 | 每日巡查 | 2026-04-10 | TJ3 | B8 | B8其他 | 8 汤少濛 桌面和D盘存放大量文件和问题文件 | 其他 | 其他 |  |  |  |  | 4月 | 第一周 | 2026-04-10¦TJ3¦8 汤少濛 桌面和D盘存放大量文件和问题文件
车间管理人员巡查 | 每日巡查 | 2026-04-10 | TJ3 | B8 | B8其他 | 8 公用工位桌面存放大量文件，D盘存放偏差草稿等 | 其他 | 其他 |  |  |  |  | 4月 | 第一周 | 2026-04-10¦TJ3¦8 公用工位桌面存放大量文件，D盘存放偏差草稿等
车间管理人员巡查 | 每日巡查 | 2026-04-10 | TJ3 | B7 | B7其他 | 7 王玲 回收站长时间未清理 | 其他 | 其他 |  |  |  |  | 4月 | 第一周 | 2026-04-10¦TJ3¦7 王玲 回收站长时间未清理
车间管理人员巡查 | 每日巡查 | 2026-04-07 | TJ3 | B9 | B9其他 | 4月份联合巡查--- 9# 二层2-62 监察部 仪表标签过期 | 其他 | 其他 |  |  |  |  | 4月 | 第一周 | 2026-04-07¦TJ3¦4月份联合巡查--- 9# 二层2-62 监察部 仪表标签过期
车间管理人员巡查 | 每日巡查 | 2026-04-07 | TJ3 | B7 | B7其他 | 4月份联合巡查--- 7# 四层二车间 监察部 仪表标签过期 | 其他 | 其他 |  |  |  |  | 4月 | 第一周 | 2026-04-07¦TJ3¦4月份联合巡查--- 7# 四层二车间 监察部 仪表标签过期
车间管理人员巡查 | 每日巡查 | 2026-04-09 | TJ3 | B8 | B8其他 | 4月份联合巡查--- 8# 一层1-50门口 仪表标签过期 | 其他 | 其他 |  |  |  |  | 4月 | 第一周 | 2026-04-09¦TJ3¦4月份联合巡查--- 8# 一层1-50门口 仪表标签过期
车间管理人员巡查 | 每日巡查 | 2026-04-09 | TJ3 | B12 | B12其他 | 4月份联合巡查--- 分离干燥间3-26房间东南角落 房间东南角位置存放有04/07/2026收料的中间体物料CPr129411-01-08P-01，不符合物料收料超过24小时需要进入暂存间存放的要求 | 其他 | 其他 |  |  |  |  | 4月 | 第一周 | 2026-04-09¦TJ3¦4月份联合巡查--- 分离干燥间3-26房间东南角落 房间东南角位置存放有04/07/2026收料的中间体物料CPr129411-01-08P-01，不符合物料收料超过24小时需要进入暂存间存放的要求
车间管理人员巡查 | 每日巡查 | 2026-04-09 | TJ3 | B12 | B12其他 | 4月份联合巡查--- r38釜上 1200-lf017 压力表红线脱落 | 其他 | 其他 |  |  |  |  | 4月 | 第一周 | 2026-04-09¦TJ3¦4月份联合巡查--- r38釜上 1200-lf017 压力表红线脱落
车间管理人员巡查 | 每日巡查 | 2026-04-09 | TJ3 | B12 | B12其他 | 4月份联合巡查--- 4-20现场 现场秤不在定位线内 | 其他 | 其他 |  |  |  |  | 4月 | 第一周 | 2026-04-09¦TJ3¦4月份联合巡查--- 4-20现场 现场秤不在定位线内
车间管理人员巡查 | 每日巡查 | 2026-04-09 | TJ3 | B12 | B12其他 | 4月份联合巡查--- 5-06新鲜溶剂管路柜 实际存放与标签不一致 | 其他 | 其他 |  |  |  |  | 4月 | 第一周 | 2026-04-09¦TJ3¦4月份联合巡查--- 5-06新鲜溶剂管路柜 实际存放与标签不一致
车间管理人员巡查 | 每日巡查 | 2026-04-09 | TJ3 | B12 | B12其他 | 4月份联合巡查--- 三层走廊 泵使用记录年份写错 | 其他 | 其他 |  |  |  |  | 4月 | 第一周 | 2026-04-09¦TJ3¦4月份联合巡查--- 三层走廊 泵使用记录年份写错
车间管理人员巡查 | 每日巡查 | 2026-04-09 | TJ3 | B12 | B12其他 | 4月份联合巡查--- 5-01 r47旁边 电子秤移动后未进行校准，位置与记录不符 | 其他 | 其他 |  |  |  |  | 4月 | 第一周 | 2026-04-09¦TJ3¦4月份联合巡查--- 5-01 r47旁边 电子秤移动后未进行校准，位置与记录不符
车间管理人员巡查 | 每日巡查 | 2026-04-07 | TJ3 | B9 | B9其他 | 4月份联合巡查--- 3F902车间 插底管锈蚀 | 其他 | 其他 |  |  |  |  | 4月 | 第一周 | 2026-04-07¦TJ3¦4月份联合巡查--- 3F902车间 插底管锈蚀
车间管理人员巡查 | 每日巡查 | 2026-04-07 | TJ3 | B9 | B9其他 | 4月份联合巡查--- 4-08房间 1415水管破损 | 其他 | 其他 |  |  |  |  | 4月 | 第一周 | 2026-04-07¦TJ3¦4月份联合巡查--- 4-08房间 1415水管破损
车间管理人员巡查 | 每日巡查 | 2026-04-07 | TJ3 | B9 | B9其他 | 4月份联合巡查--- 904-R06 空白纸张记录数据 | 其他 | 其他 |  |  |  |  | 4月 | 第一周 | 2026-04-07¦TJ3¦4月份联合巡查--- 904-R06 空白纸张记录数据
车间管理人员巡查 | 每日巡查 | 2026-04-07 | TJ3 | B9 | B9其他 | 4月份联合巡查--- D级区，901-R10 反应釜表面有黄印，状态较差 | 其他 | 其他 |  |  |  |  | 4月 | 第一周 | 2026-04-07¦TJ3¦4月份联合巡查--- D级区，901-R10 反应釜表面有黄印，状态较差
车间管理人员巡查 | 每日巡查 | 2026-04-07 | TJ3 | B9 | B9其他 | 4月份联合巡查--- 3-09 机械间存放大量改造物品 | 其他 | 其他 |  |  |  |  | 4月 | 第一周 | 2026-04-07¦TJ3¦4月份联合巡查--- 3-09 机械间存放大量改造物品
车间管理人员巡查 | 每日巡查 | 2026-04-07 | TJ3 | B9 | B9其他 | 4月份联合巡查--- 三层二车间 控制点撰写人和审批人空白 | 其他 | 其他 |  |  |  |  | 4月 | 第一周 | 2026-04-07¦TJ3¦4月份联合巡查--- 三层二车间 控制点撰写人和审批人空白
车间管理人员巡查 | 每日巡查 | 2026-04-07 | TJ3 | B9 | B9其他 | 4月份联合巡查--- 三层一车间1-r09旁 秤位置与记录最后校准位置不符 | 其他 | 其他 |  |  |  |  | 4月 | 第一周 | 2026-04-07¦TJ3¦4月份联合巡查--- 三层一车间1-r09旁 秤位置与记录最后校准位置不符
车间管理人员巡查 | 每日巡查 | 2026-04-07 | TJ3 | B9 | B9其他 | 4月份联合巡查--- 三层一车间1-r07旁 秤使用前检查未进行确认 | 其他 | 其他 |  |  |  |  | 4月 | 第一周 | 2026-04-07¦TJ3¦4月份联合巡查--- 三层一车间1-r07旁 秤使用前检查未进行确认
车间管理人员巡查 | 每日巡查 | 2026-04-07 | TJ3 | B9 | B9其他 | 4月份联合巡查--- 二层走廊 垃圾车丢未划掉受控标签 | 其他 | 其他 |  |  |  |  | 4月 | 第一周 | 2026-04-07¦TJ3¦4月份联合巡查--- 二层走廊 垃圾车丢未划掉受控标签
车间管理人员巡查 | 每日巡查 | 2026-04-07 | TJ3 | B9 | B9其他 | 4月份联合巡查--- 4车间D级区缓冲间 酒精标签已过期，需统一排查 | 其他 | 其他 |  |  |  |  | 4月 | 第一周 | 2026-04-07¦TJ3¦4月份联合巡查--- 4车间D级区缓冲间 酒精标签已过期，需统一排查
车间管理人员巡查 | 每日巡查 | 2026-04-07 | TJ3 | B9 | B9其他 | 4月份联合巡查--- 三层二车间2-R10旁 泵使用记录连续空白多页使用结束时间，且13-14页存在时间逻辑问题 | 其他 | 其他 |  |  |  |  | 4月 | 第一周 | 2026-04-07¦TJ3¦4月份联合巡查--- 三层二车间2-R10旁 泵使用记录连续空白多页使用结束时间，且13-14页存在时间逻辑问题
车间管理人员巡查 | 每日巡查 | 2026-04-07 | TJ3 | B9 | B9其他 | 4月份联合巡查--- 三层一车间1-r09旁 封面油漆且影响数据 泵已用于9738，但2998使用还未结束和清洗 | 其他 | 其他 |  |  |  |  | 4月 | 第一周 | 2026-04-07¦TJ3¦4月份联合巡查--- 三层一车间1-r09旁 封面油漆且影响数据 泵已用于9738，但2998使用还未结束和清洗
车间管理人员巡查 | 每日巡查 | 2026-04-07 | TJ3 | B9 | B9其他 | 4月份联合巡查--- 二层2-06 接收罐无任何标识 | 其他 | 其他 |  |  |  |  | 4月 | 第一周 | 2026-04-07¦TJ3¦4月份联合巡查--- 二层2-06 接收罐无任何标识
车间管理人员巡查 | 每日巡查 | 2026-04-07 | TJ3 | B9 | B9其他 | 4月份联合巡查--- 4-17 901-R04釜 雷达液位计记录空白 | 其他 | 其他 |  |  |  |  | 4月 | 第一周 | 2026-04-07¦TJ3¦4月份联合巡查--- 4-17 901-R04釜 雷达液位计记录空白
车间管理人员巡查 | 每日巡查 | 2026-04-07 | TJ3 | B9 | B9其他 | 4月份联合巡查--- 903-LFC01 记录数据超过高效压差计初始值1.8倍 | 其他 | 其他 |  |  |  |  | 4月 | 第一周 | 2026-04-07¦TJ3¦4月份联合巡查--- 903-LFC01 记录数据超过高效压差计初始值1.8倍
车间管理人员巡查 | 每日巡查 | 2026-04-07 | TJ3 | B9 | B9其他 | 4月份联合巡查--- 3-46 状态标识错误 | 其他 | 其他 |  |  |  |  | 4月 | 第一周 | 2026-04-07¦TJ3¦4月份联合巡查--- 3-46 状态标识错误
车间管理人员巡查 | 每日巡查 | 2026-04-07 | TJ3 | B9 | B9其他 | 4月份联合巡查--- 二层三废车间走廊 防爆钟表日期错误（反馈为日期最上面横线显示灯不亮，平视时可正常显示，目前报预算，到货后进行更换） | 其他 | 其他 |  |  |  |  | 4月 | 第一周 | 2026-04-07¦TJ3¦4月份联合巡查--- 二层三废车间走廊 防爆钟表日期错误（反馈为日期最上面横线显示灯不亮，平视时可正常显示，目前报预算，到货后进行更换）
车间管理人员巡查 | 每日巡查 | 2026-04-09 | TJ3 | B8 | B8其他 | 4月份联合巡查--- 3层4车间南侧楼梯下方 体系泵TJ3-800-PDP073无体系泵分类标识并且也没有设备状态标识 | 其他 | 其他 |  |  |  |  | 4月 | 第一周 | 2026-04-09¦TJ3¦4月份联合巡查--- 3层4车间南侧楼梯下方 体系泵TJ3-800-PDP073无体系泵分类标识并且也没有设备状态标识
车间管理人员巡查 | 每日巡查 | 2026-04-09 | TJ3 | B8 | B8其他 | 4月份联合巡查--- 802车间 插底管黄色痕迹 | 其他 | 其他 |  |  |  |  | 4月 | 第一周 | 2026-04-09¦TJ3¦4月份联合巡查--- 802车间 插底管黄色痕迹
车间管理人员巡查 | 每日巡查 | 2026-04-09 | TJ3 | B8 | B8其他 | 4月份联合巡查--- 4-25货架 电子秤白签污染严重 | 其他 | 其他 |  |  |  |  | 4月 | 第一周 | 2026-04-09¦TJ3¦4月份联合巡查--- 4-25货架 电子秤白签污染严重
车间管理人员巡查 | 每日巡查 | 2026-04-09 | TJ3 | B8 | B8其他 | 4月份联合巡查--- 4-19门口垃圾桶 受控标签直接丢弃到垃圾桶 | 其他 | 其他 |  |  |  |  | 4月 | 第一周 | 2026-04-09¦TJ3¦4月份联合巡查--- 4-19门口垃圾桶 受控标签直接丢弃到垃圾桶
车间管理人员巡查 | 每日巡查 | 2026-04-09 | TJ3 | B8 | B8其他 | 4月份联合巡查--- 一层1-50 受控标签未划X就放到中转间清理（同包装一起清理的需要划X） | 其他 | 其他 |  |  |  |  | 4月 | 第一周 | 2026-04-09¦TJ3¦4月份联合巡查--- 一层1-50 受控标签未划X就放到中转间清理（同包装一起清理的需要划X）
车间管理人员巡查 | 每日巡查 | 2026-04-09 | TJ3 | B8 | B8其他 | 4月份联合巡查--- 三层4车间4-r07下 记录中内容与辅助设备使用标识用途不一致 | 其他 | 其他 |  |  |  |  | 4月 | 第一周 | 2026-04-09¦TJ3¦4月份联合巡查--- 三层4车间4-r07下 记录中内容与辅助设备使用标识用途不一致
车间管理人员巡查 | 每日巡查 | 2026-04-09 | TJ3 | B8 | B8其他 | 4月份联合巡查--- 4-22新鲜溶剂管路存放柜 新鲜溶剂管路混放，且与标签不符 | 其他 | 其他 |  |  |  |  | 4月 | 第一周 | 2026-04-09¦TJ3¦4月份联合巡查--- 4-22新鲜溶剂管路存放柜 新鲜溶剂管路混放，且与标签不符
车间管理人员巡查 | 每日巡查 | 2026-04-07 | TJ3 | B7 | B7其他 | 4月份联合巡查--- 4F701车间 700-Tr005锈蚀严重 | 其他 | 其他 |  |  |  |  | 4月 | 第一周 | 2026-04-07¦TJ3¦4月份联合巡查--- 4F701车间 700-Tr005锈蚀严重
车间管理人员巡查 | 每日巡查 | 2026-04-07 | TJ3 | B7 | B7其他 | 4月份联合巡查--- 四层二车间 钢平台上 管路编号填写是否正确，不带TJ3？换项目换溶剂未进行清洗吹干 | 其他 | 其他 |  |  |  |  | 4月 | 第一周 | 2026-04-07¦TJ3¦4月份联合巡查--- 四层二车间 钢平台上 管路编号填写是否正确，不带TJ3？换项目换溶剂未进行清洗吹干
车间管理人员巡查 | 每日巡查 | 2026-04-07 | TJ3 | B7 | B7其他 | 4月份联合巡查--- 四层二车间 2-8釜前 二级防护桶包装标签用作辅助设备使用标识 | 其他 | 其他 |  |  |  |  | 4月 | 第一周 | 2026-04-07¦TJ3¦4月份联合巡查--- 四层二车间 2-8釜前 二级防护桶包装标签用作辅助设备使用标识
车间管理人员巡查 | 每日巡查 | 2026-04-07 | TJ3 | B7 | B7其他 | 4月份联合巡查--- 三层一车间 1-r09 雷达液位计记录有空白 | 其他 | 其他 |  |  |  |  | 4月 | 第一周 | 2026-04-07¦TJ3¦4月份联合巡查--- 三层一车间 1-r09 雷达液位计记录有空白
车间管理人员巡查 | 每日巡查 | 2026-04-10 | TJ3 | B7 | M702 | N03翻料效果差 | 其他 | 其他 |  |  | 已内部处罚安全质量奖 |  | 4月 | 第一周 | 2026-04-10¦TJ3¦N03翻料效果差
车间管理人员巡查 | 每日巡查 | 2026-04-10 | TJ3 | B7 | M702 | N03日志未登记 | 其他 | 其他 |  |  | 已内部处罚安全质量奖 |  | 4月 | 第一周 | 2026-04-10¦TJ3¦N03日志未登记
车间管理人员巡查 | 每日巡查 | 2026-04-10 | TJ3 | B7 | M702 | 2-1釜下口测温测试记录未填写 | 其他 | 其他 |  |  | 已对操作人员进行批评教育，培训正确操作流程 |  | 4月 | 第一周 | 2026-04-10¦TJ3¦2-1釜下口测温测试记录未填写
车间管理人员巡查 | 每日巡查 | 2026-04-10 | TJ3 | B12 | M1205 | 离心机间巡查无异常 | 其他 | 其他 |  |  | 已完成 |  | 4月 | 第一周 | 2026-04-10¦TJ3¦离心机间巡查无异常
车间管理人员巡查 | 每日巡查 | 2026-04-10 | TJ3 | B12 | M1205 | 一层泵房门左手边整理箱状态较差 | 其他 | 其他 |  |  | 已完成 |  | 4月 | 第一周 | 2026-04-10¦TJ3¦一层泵房门左手边整理箱状态较差
车间管理人员巡查 | 每日巡查 | 2026-04-10 | TJ3 | B12 | M1205 | 5层泵房VP23有锈蚀痕迹 | 其他 | 其他 |  |  | 已完成 |  | 4月 | 第一周 | 2026-04-10¦TJ3¦5层泵房VP23有锈蚀痕迹
车间管理人员巡查 | 每日巡查 | 2026-04-10 | TJ3 | B8 | M807 | 807-FD01 收料 连续塑料袋 拖地 | 其他 | 其他 |  |  | 已对操作人员进行批评教育，培训正确操作流程 |  | 4月 | 第一周 | 2026-04-10¦TJ3¦807-FD01 收料 连续塑料袋 拖地
车间管理人员巡查 | 每日巡查 | 2026-04-05 | TJ3 | B7 | M701 | 外围放桶氧含量检测不标准 | 其他 | 其他 |  |  |  |  | 4月 | 第一周 | 2026-04-05¦TJ3¦外围放桶氧含量检测不标准
车间管理人员巡查 | 每日巡查 | 2026-04-05 | TJ3 | B8 | B8其他 | 三层非化暂存间架子上有一瓶D级区消毒剂 | 其他 | 其他 |  |  |  |  | 4月 | 第一周 | 2026-04-05¦TJ3¦三层非化暂存间架子上有一瓶D级区消毒剂
高管驻场报告 | 高管驻场 | 2026-04-10 | TJ3 | B9 | M903 | 3层地面有水需要及时清理，注意现场5S管控 | 其他 | 其他 |  |  |  |  | 4月 | 第一周 | 2026-04-10¦TJ3¦3层地面有水需要及时清理，注意现场5S管控
高管驻场报告 | 高管驻场 | 2026-04-10 | TJ3 | B9 | B9其他 | 1层物流通道溶剂桶较多及时转交或使用 | 其他 | 其他 |  |  |  |  | 4月 | 第一周 | 2026-04-10¦TJ3¦1层物流通道溶剂桶较多及时转交或使用
高管驻场报告 | 高管驻场 | 2026-04-10 | TJ3 | B8 | B8其他 | 4层货梯缓冲间存放溶剂桶较多及时使用或转交 | 其他 | 其他 |  |  |  |  | 4月 | 第一周 | 2026-04-10¦TJ3¦4层货梯缓冲间存放溶剂桶较多及时使用或转交
高管驻场报告 | 高管驻场 | 2026-04-10 | TJ3 | B8 | B8其他 | 3层分布器间3-01地面有水及时清理 | 其他 | 其他 |  |  |  |  | 4月 | 第一周 | 2026-04-10¦TJ3¦3层分布器间3-01地面有水及时清理
高管驻场报告 | 高管驻场 | 2026-04-10 | TJ3 | B8 | B8其他 | 1层外围西侧放料区，方槽承装过满没有粘贴标签 | 其他 | 其他 |  |  |  |  | 4月 | 第一周 | 2026-04-10¦TJ3¦1层外围西侧放料区，方槽承装过满没有粘贴标签
高管驻场报告 | 高管驻场 | 2026-04-10 | TJ3 | B7 | M702 | 3层702车间有溶剂味，现场人员反馈刚投完料，需要控制下投料方式！ | 其他 | 其他 |  |  |  |  | 4月 | 第一周 | 2026-04-10¦TJ3¦3层702车间有溶剂味，现场人员反馈刚投完料，需要控制下投料方式！
高管驻场报告 | 高管驻场 | 2026-04-10 | TJ3 | B7 | M701 | 2层701车间墙面空调系统排风口松动脱落 | 其他 | 其他 |  |  |  |  | 4月 | 第一周 | 2026-04-10¦TJ3¦2层701车间墙面空调系统排风口松动脱落
高管驻场报告 | 高管驻场 | 2026-04-10 | TJ3 | B7 | B7其他 | 1层物流通道墙面护角脱落需要维修 | 其他 | 其他 |  |  |  |  | 4月 | 第一周 | 2026-04-10¦TJ3¦1层物流通道墙面护角脱落需要维修
高管驻场报告 | 高管驻场 | 2026-04-10 | DH2 | B2 | 10立罐区 | 10立罐区临时管路缺少标识，可能存在混用，部分管路较脏需要明确使用范围 | 其他 | 其他 |  |  | 管路已进行清理对应粘贴三废专用标识 |  | 4月 | 第一周 | 2026-04-10¦DH2¦10立罐区临时管路缺少标识，可能存在混用，部分管路较脏需要明确使用范围
高管驻场报告 | 高管驻场 | 2026-04-10 | DH2 | 三废处理区域 | 污水站 | 污水站突然断电，安排电工临时连接市电，需要沟通设备进行整体检查确认袁勇 | 其他 | 其他 |  |  |  |  | 4月 | 第一周 | 2026-04-10¦DH2¦污水站突然断电，安排电工临时连接市电，需要沟通设备进行整体检查确认袁勇
高管驻场报告 | 高管驻场 | 2026-04-10 | DH2 | 设备部 |  | 纯水系统报警部分调查整改不充分，对人员进行要求，培训的需要提供证据 | 其他 | 其他 |  |  |  |  | 4月 | 第一周 | 2026-04-10¦DH2¦纯水系统报警部分调查整改不充分，对人员进行要求，培训的需要提供证据
高管驻场报告 | 高管驻场 | 2026-04-10 | DH2 | 供应部 | 50立罐区 | 丙酮储罐的质量流量计旁通未完全关闭，需要确认原因，整改措施，避免打料过程流量计不准 | 其他 | 其他 |  |  | 人员现场操作时误触阀门，将阀门柄去除避免误触 |  | 4月 | 第一周 | 2026-04-10¦DH2¦丙酮储罐的质量流量计旁通未完全关闭，需要确认原因，整改措施，避免打料过程流量计不准
高管驻场报告 | 高管驻场 | 2026-04-10 | DH2 | 三废处理区域 |  | 喷淋吸附塔启用需要有巡查记录，日常巡查换水 | 其他 | 其他 |  |  | 巡查已执行，现场巡查记录已按实际换水进行记录 |  | 4月 | 第一周 | 2026-04-10¦DH2¦喷淋吸附塔启用需要有巡查记录，日常巡查换水
高管驻场报告 | 高管驻场 | 2026-04-10 | DH2 | B2 | M7 | 701釜的尾气切断阀报警需要调查一下原因，沟通设备部确认 | 其他 | 其他 |  |  | 确认原因为尾气阀门过紧 |  | 4月 | 第一周 | 2026-04-10¦DH2¦701釜的尾气切断阀报警需要调查一下原因，沟通设备部确认
高管驻场报告 | 高管驻场 | 2026-04-10 | DH2 | B2 | M3 | 204-Ce04设备安装后需要沟通厂家调试确认，设备，电器、EHS检查确认验收后进行试车 | 其他 | 其他 |  |  | 设备安装中 |  | 4月 | 第一周 | 2026-04-10¦DH2¦204-Ce04设备安装后需要沟通厂家调试确认，设备，电器、EHS检查确认验收后进行试车
高管驻场报告 | 高管驻场 | 2026-04-10 | DH2 | B2 | M5 | 施工区域和GMP车间的们可以打开，需要明确人员进出要求，避免施工人员误入GMP区域 | 其他 | 其他 |  |  | 已完成 |  | 4月 | 第一周 | 2026-04-10¦DH2¦施工区域和GMP车间的们可以打开，需要明确人员进出要求，避免施工人员误入GMP区域
高管驻场报告 | 高管驻场 | 2026-04-10 | DH2 | B2 | M7 | 态氮气过滤器使用记录未登记，701消毒后合格签没确认，责任人韩晓瑞 | 其他 | 其他 |  |  | 已确认 |  | 4月 | 第一周 | 2026-04-10¦DH2¦态氮气过滤器使用记录未登记，701消毒后合格签没确认，责任人韩晓瑞
高管驻场报告 | 高管驻场 | 2026-04-10 | DH2 | B2 | M8 | 凉水塔未使用的循环水管路在八车间处断开未恢复，没有警示标识，追究现场监护人责任，明确好监护人职责 | 其他 | 其他 |  |  | 管路焊接完毕 |  | 4月 | 第一周 | 2026-04-10¦DH2¦凉水塔未使用的循环水管路在八车间处断开未恢复，没有警示标识，追究现场监护人责任，明确好监护人职责
高管驻场报告 | 高管驻场 | 2026-04-10 | DH2 | B2 | M10 | 车间启动前，需要提前准备一份停产检查清单，进行检查，车间清场验收，沟通各个专业做PSSR | 其他 | 其他 |  |  | 生产前进行检查确认 |  | 4月 | 第一周 | 2026-04-10¦DH2¦车间启动前，需要提前准备一份停产检查清单，进行检查，车间清场验收，沟通各个专业做PSSR
高管驻场报告 | 高管驻场 | 2026-04-10 | DH2 | B2 | M9 | 九车间真空泵房内射流真空泵水箱周围需要清理，区域管路需要增加标签标识 | 其他 | 其他 |  |  | 清理完毕 |  | 4月 | 第一周 | 2026-04-10¦DH2¦九车间真空泵房内射流真空泵水箱周围需要清理，区域管路需要增加标签标识
高管驻场报告 | 高管驻场 | 2026-04-10 | DH2 | B2 | M3 | 3人在岗，2/11烘料合格收料，2/12离心毕烘料中，2/13车间投料中，4p车间进行消毒毕，203-R04投料中，整体生产无异常 | 其他 | 其他 |  |  | 已完成 |  | 4月 | 第一周 | 2026-04-10¦DH2¦3人在岗，2/11烘料合格收料，2/12离心毕烘料中，2/13车间投料中，4p车间进行消毒毕，203-R04投料中，整体生产无异常
高管驻场报告 | 高管驻场 | 2026-04-10 | DH3 | B2 | 催化氢化车间 |  | 其他 | 其他 |  |  |  |  | 4月 | 第一周 | 2026-04-10¦DH3¦nan
高管驻场报告 | 高管驻场 | 2026-04-10 | DH3 | B1 | M3 |  | 其他 | 其他 |  |  |  |  | 4月 | 第一周 | 2026-04-10¦DH3¦nan
高管驻场报告 | 高管驻场 | 2026-04-10 | DH3 | B1 | M3 |  | 其他 | 其他 |  |  |  |  | 4月 | 第一周 | 2026-04-10¦DH3¦nan
高管驻场报告 | 高管驻场 | 2026-04-10 | DH3 | B1 | M2 |  | 其他 | 其他 |  |  |  |  | 4月 | 第一周 | 2026-04-10¦DH3¦nan
高管驻场报告 | 高管驻场 | 2026-04-10 | DH3 | B1 | M2 |  | 其他 | 其他 |  |  |  |  | 4月 | 第一周 | 2026-04-10¦DH3¦nan
高管驻场报告 | 高管驻场 | 2026-04-10 | DH3 | B1 | M2 |  | 其他 | 其他 |  |  |  |  | 4月 | 第一周 | 2026-04-10¦DH3¦nan
高管驻场报告 | 高管驻场 | 2026-04-10 | DH3 | B1 | M2 |  | 其他 | 其他 |  |  |  |  | 4月 | 第一周 | 2026-04-10¦DH3¦nan
高管驻场报告 | 高管驻场 | 2026-04-10 | DH3 | B1 | M1 |  | 其他 | 其他 |  |  | 无内容 |  | 4月 | 第一周 | 2026-04-10¦DH3¦nan
高管驻场报告 | 高管驻场 | 2026-04-10 | DH3 | B1 | M1 |  | 其他 | 其他 |  |  | 无内容 |  | 4月 | 第一周 | 2026-04-10¦DH3¦nan
高管驻场报告 | 高管驻场 | 2026-04-10 | DH3 | B1 | M1 |  | 其他 | 其他 |  |  | 无内容 |  | 4月 | 第一周 | 2026-04-10¦DH3¦nan
高管驻场报告 | 高管驻场 | 2026-04-10 | DH3 | B1 | M1 |  | 其他 | 其他 |  |  | 无内容 |  | 4月 | 第一周 | 2026-04-10¦DH3¦nan
高管驻场报告 | 高管驻场 | 2026-04-10 | DH3 | B1 | M1 |  | 其他 | 其他 |  |  | 无内容 |  | 4月 | 第一周 | 2026-04-10¦DH3¦nan
高管驻场报告 | 高管驻场 | 2026-04-10 | DH3 | B1 | M1 |  | 其他 | 其他 |  |  | 无内容 |  | 4月 | 第一周 | 2026-04-10¦DH3¦nan
高管驻场报告 | 高管驻场 | 2026-04-10 | DH1 | B7 | M21 | 人员通道门口外侧照明灯开关脱落，重新固定。 | 其他 | 其他 |  |  | 已经安排重新固定完毕 |  | 4月 | 第一周 | 2026-04-10¦DH1¦人员通道门口外侧照明灯开关脱落，重新固定。
高管驻场报告 | 高管驻场 | 2026-04-10 | DH1 | B7 | M21 | 21车间物流通道内侧应急灯脱落，上次巡查项未整改 | 其他 | 其他 |  |  | 墙体材质不宜打孔固定，制定安装方案中 |  | 4月 | 第一周 | 2026-04-10¦DH1¦21车间物流通道内侧应急灯脱落，上次巡查项未整改
高管驻场报告 | 高管驻场 | 2026-04-10 | DH1 | B6 | M20 | 620-R18釜上扣夹套罩子开胶脱落。 | 其他 | 其他 |  |  | 已完成 |  | 4月 | 第一周 | 2026-04-10¦DH1¦620-R18釜上扣夹套罩子开胶脱落。
高管驻场报告 | 高管驻场 | 2026-04-10 | DH1 | B6 | M20 | 620-R11釜溶剂管路缺少吊架。 | 其他 | 其他 |  |  | 已完成 |  | 4月 | 第一周 | 2026-04-10¦DH1¦620-R11釜溶剂管路缺少吊架。
高管驻场报告 | 高管驻场 | 2026-04-10 | DH1 | B6 | M20 | 4楼走廊放置跳板，及时转移。 | 其他 | 其他 |  |  | 已完成 |  | 4月 | 第一周 | 2026-04-10¦DH1¦4楼走廊放置跳板，及时转移。
高管驻场报告 | 高管驻场 | 2026-04-10 | DH1 | B6 | M18 | 618-R07釜溶剂管路吊架未安装，恢复安装 | 其他 | 其他 |  |  | 已完成 |  | 4月 | 第一周 | 2026-04-10¦DH1¦618-R07釜溶剂管路吊架未安装，恢复安装
高管驻场报告 | 高管驻场 | 2026-04-10 | DH1 | B6 | M18 | 618-R09釜检修吊装口未关闭 | 其他 | 其他 |  |  | 已完成 |  | 4月 | 第一周 | 2026-04-10¦DH1¦618-R09釜检修吊装口未关闭
高管驻场报告 | 高管驻场 | 2026-04-10 | DH1 | B6 | M18 | 4楼走廊人员电梯位置踢脚线损坏，及时维修 | 其他 | 其他 |  |  | 已完成 |  | 4月 | 第一周 | 2026-04-10¦DH1¦4楼走廊人员电梯位置踢脚线损坏，及时维修
高管驻场报告 | 高管驻场 | 2026-04-10 | DH1 | B6 | M19 | 消防阀室1灯管不亮，进行更换 | 其他 | 其他 |  |  | 已更换完毕 |  | 4月 | 第一周 | 2026-04-10¦DH1¦消防阀室1灯管不亮，进行更换
高管驻场报告 | 高管驻场 | 2026-04-10 | DH1 | B4 | M10 | 410-FD02出料口限位器松动 | 其他 | 其他 |  |  | 整改紧固完成 |  | 4月 | 第一周 | 2026-04-10¦DH1¦410-FD02出料口限位器松动
高管驻场报告 | 高管驻场 | 2026-04-10 | DH1 | B4 | M10 | 410-R14-tr02下放置1视镜，及时转移 | 其他 | 其他 |  |  | 已清理整改完成 |  | 4月 | 第一周 | 2026-04-10¦DH1¦410-R14-tr02下放置1视镜，及时转移
高管驻场报告 | 高管驻场 | 2026-04-10 | DH1 | B3 | M3 | 303-R15下口聚乙烯管路拖地，需要重新整理 | 其他 | 其他 |  |  | 模拟测试使用，使用完毕拆除 |  | 4月 | 第一周 | 2026-04-10¦DH1¦303-R15下口聚乙烯管路拖地，需要重新整理
高管驻场报告 | 高管驻场 | 2026-04-10 | DH1 | B3 | M2 | 302-R14釜在06:24分巡查时，下口未上锁，未见操作人员。 | 其他 | 其他 |  |  | 已上锁 |  | 4月 | 第一周 | 2026-04-10¦DH1¦302-R14釜在06:24分巡查时，下口未上锁，未见操作人员。
高管驻场报告 | 高管驻场 | 2026-04-10 | DH1 | B3 | M2 | 302-FD05出料口限位器松动，需要及时维修 | 其他 | 其他 |  |  | 已维修 |  | 4月 | 第一周 | 2026-04-10¦DH1¦302-FD05出料口限位器松动，需要及时维修
高管驻场报告 | 高管驻场 | 2026-04-10 | DH1 | B3 | M2 | 302-DRC03人员呼吸空压标识脱落 | 其他 | 其他 |  |  | 已贴标识 |  | 4月 | 第一周 | 2026-04-10¦DH1¦302-DRC03人员呼吸空压标识脱落
高管驻场报告 | 高管驻场 | 2026-04-10 | DH1 | B3 | M2 | 302-FD04三合一缓冲间压差计B类位置标签脱落。 | 其他 | 其他 |  |  | 已处理 |  | 4月 | 第一周 | 2026-04-10¦DH1¦302-FD04三合一缓冲间压差计B类位置标签脱落。
高管驻场报告 | 高管驻场 | 2026-04-10 | DH1 | B3 | M1 | 301-R01下口未上锁 | 其他 | 其他 |  |  | 已上锁完毕 |  | 4月 | 第一周 | 2026-04-10¦DH1¦301-R01下口未上锁
高管驻场报告 | 高管驻场 | 2026-04-10 | DH1 | B3 | M1 | 301-R06-tr01液位计断层 | 其他 | 其他 |  |  | 已沟通保全处理完毕 |  | 4月 | 第一周 | 2026-04-10¦DH1¦301-R06-tr01液位计断层
高管驻场报告 | 高管驻场 | 2026-04-10 | DH1 | B3 | M1 | 301-R19下口釜罩子北侧位置2条地漏的干涸痕迹，需要清理 | 其他 | 其他 |  |  | 已清理完毕 |  | 4月 | 第一周 | 2026-04-10¦DH1¦301-R19下口釜罩子北侧位置2条地漏的干涸痕迹，需要清理
高管驻场报告 | 高管驻场 | 2026-04-10 | FX2 | 三废车间 |  | 焚烧车间现场部分压力表运行上下限使用胶带粘贴固定，部分胶带出现老化导致表盘模糊，需要进行更换维护 | 其他 | 其他 |  |  | 已安排现场人员重新进行压力表上下限标记。 |  | 4月 | 第一周 | 2026-04-10¦FX2¦焚烧车间现场部分压力表运行上下限使用胶带粘贴固定，部分胶带出现老化导致表盘模糊，需要进行更换维护
高管驻场报告 | 高管驻场 | 2026-04-10 | FX2 | B1 | M1 | 车间一层半钢平台处有穿层空洞，未使用情况下密封盖板移位，周边有螺栓杂物，存在掉落可能，现场进行密封恢复； 可以考虑增加盖板支脚，探入空洞内，避免盖板密封过程出现移位 | 其他 | 其他 |  |  | 已将一层半平台预留穿层孔洞盖板恢复钻尾螺栓固定，避免位移，同时要求使用后及时恢复盖好。 |  | 4月 | 第一周 | 2026-04-10¦FX2¦车间一层半钢平台处有穿层空洞，未使用情况下密封盖板移位，周边有螺栓杂物，存在掉落可能，现场进行密封恢复； 可以考虑增加盖板支脚，探入空洞内，避免盖板密封过程出现移位
高管驻场报告 | 高管驻场 | 2026-04-10 | FX2 | B1 | M1 | FX2-101-PSO03，皮带防护罩固定脱落，运行阶段可能存在刮蹭风险 | 其他 | 其他 |  |  | 已将FX2-101-PSO03，皮带防护罩重新紧固固定，并要求班长加强泵房巡查。 |  | 4月 | 第一周 | 2026-04-10¦FX2¦FX2-101-PSO03，皮带防护罩固定脱落，运行阶段可能存在刮蹭风险
高管驻场报告 | 高管驻场 | 2026-04-10 | FX2 | B9 | M2 | 车间四层敞口桶滴加水溶液，四氟管使用绑带固定，可以考虑制作类似方槽管线固定的卡扣，避免200L桶操作过程管线脱落 | 其他 | 其他 |  |  |  |  | 4月 | 第一周 | 2026-04-10¦FX2¦车间四层敞口桶滴加水溶液，四氟管使用绑带固定，可以考虑制作类似方槽管线固定的卡扣，避免200L桶操作过程管线脱落
高管驻场报告 | 高管驻场 | 2026-04-10 | FX2 | B9 | M2 | 车间四层大登高车，缺少一个地脚固定卡扣，需进行补充维修 | 其他 | 其他 |  |  | 已完成大登高车地脚固定卡扣添加，车间同类问题进行巡查确认，每月一号对大登高车固定卡扣进行重新固定 |  | 4月 | 第一周 | 2026-04-10¦FX2¦车间四层大登高车，缺少一个地脚固定卡扣，需进行补充维修
高管驻场报告 | 高管驻场 | 2026-04-09 | TJ3 | B7 | B7其他 | 1-3釜下口支路管路较多，未配置阀门锁，需要调查增加 | 其他 | 其他 |  |  |  |  | 4月 | 第一周 | 2026-04-09¦TJ3¦1-3釜下口支路管路较多，未配置阀门锁，需要调查增加
高管驻场报告 | 高管驻场 | 2026-04-09 | DH3 | 生产设备部 |  | 七车间空压机房内，东墙上有一防爆接线箱，螺栓均未连接，需要处理 | 其他 | 其他 |  |  |  |  | 4月 | 第一周 | 2026-04-09¦DH3¦七车间空压机房内，东墙上有一防爆接线箱，螺栓均未连接，需要处理
高管驻场报告 | 高管驻场 | 2026-04-09 | DH3 | B2 | 催化氢化车间 | 废液间内的应急洗眼喷淋的供水阀处于关闭状态，间内的消防应急设施缺少检查标识，间内多条管路缺少标识 | 其他 | 其他 |  |  | 已完成 |  | 4月 | 第一周 | 2026-04-09¦DH3¦废液间内的应急洗眼喷淋的供水阀处于关闭状态，间内的消防应急设施缺少检查标识，间内多条管路缺少标识
高管驻场报告 | 高管驻场 | 2026-04-09 | DH3 | B1 | M3 | 四层有2个新安装的可燃气体检测器未送电，同时现场也缺少安装中标识 | 其他 | 其他 |  |  | 已进行送电 |  | 4月 | 第一周 | 2026-04-09¦DH3¦四层有2个新安装的可燃气体检测器未送电，同时现场也缺少安装中标识
高管驻场报告 | 高管驻场 | 2026-04-09 | DH3 | B1 | M3 | 103-R22釜西侧，墙上的固定可燃气体检测器掉落，需要固定 | 其他 | 其他 |  |  | 进行固定 |  | 4月 | 第一周 | 2026-04-09¦DH3¦103-R22釜西侧，墙上的固定可燃气体检测器掉落，需要固定
高管驻场报告 | 高管驻场 | 2026-04-09 | DH3 | B1 | M3 | 103-R02釜加料车，加料后有4-溴丁酸残留，加料车未氮气保护，加料车内有吸潮，对于有吸潮的且对反应影响的，加料时需要处理干净，氮气保护持续开启 | 其他 | 其他 |  |  | 进行开启 |  | 4月 | 第一周 | 2026-04-09¦DH3¦103-R02釜加料车，加料后有4-溴丁酸残留，加料车未氮气保护，加料车内有吸潮，对于有吸潮的且对反应影响的，加料时需要处理干净，氮气保护持续开启
高管驻场报告 | 高管驻场 | 2026-04-09 | DH3 | B1 | M3 | 溶剂打料间内管路打压试密过期，上次打压时间是03/07/2026 | 其他 | 其他 |  |  | 进行打压 |  | 4月 | 第一周 | 2026-04-09¦DH3¦溶剂打料间内管路打压试密过期，上次打压时间是03/07/2026
高管驻场报告 | 高管驻场 | 2026-04-09 | DH3 | B1 | M2 | 102-R20釜人孔盖，上的试镜垫片使用的是石棉板垫片，需要整体排场并更换 | 其他 | 其他 |  |  | 以进行整体排查拆除 |  | 4月 | 第一周 | 2026-04-09¦DH3¦102-R20釜人孔盖，上的试镜垫片使用的是石棉板垫片，需要整体排场并更换
高管驻场报告 | 高管驻场 | 2026-04-09 | DH3 | B1 | M2 | 102-R07釜间内，有一有毒气体检测器，缺少功能标识牌；102-R11釜投固体料的加料车，缓冲仓和投料仓中间的隔板掉落，需要维修 | 其他 | 其他 |  |  | 已添加维修完毕 |  | 4月 | 第一周 | 2026-04-09¦DH3¦102-R07釜间内，有一有毒气体检测器，缺少功能标识牌；102-R11釜投固体料的加料车，缓冲仓和投料仓中间的隔板掉落，需要维修
高管驻场报告 | 高管驻场 | 2026-04-09 | DH3 | B1 | M2 | 102-R02釜 有一条管路从三层穿过，跨楼层处缺少管路标识，需要整体排查补充 | 其他 | 其他 |  |  | 4975转移管路，以用完毕 |  | 4月 | 第一周 | 2026-04-09¦DH3¦102-R02釜 有一条管路从三层穿过，跨楼层处缺少管路标识，需要整体排查补充
高管驻场报告 | 高管驻场 | 2026-04-09 | DH3 | B1 | M1 | 101-R01釜南侧柱子上的可燃气体检测器未送电，也未悬挂安装中标识 | 其他 | 其他 |  |  | 已送电，工程部安装 |  | 4月 | 第一周 | 2026-04-09¦DH3¦101-R01釜南侧柱子上的可燃气体检测器未送电，也未悬挂安装中标识
高管驻场报告 | 高管驻场 | 2026-04-09 | DH3 | B1 | M1 | 101-R15白钢釜，插底管上方的阀门需要增加盲板 | 其他 | 其他 |  |  | 设备未启用，车间采买盲板进行安装 |  | 4月 | 第一周 | 2026-04-09¦DH3¦101-R15白钢釜，插底管上方的阀门需要增加盲板
高管驻场报告 | 高管驻场 | 2026-04-09 | DH3 | B1 | M1 | 101-R16釜取样，取样体系在单口瓶内存放，未盖玻利塞，敞口存放，告知人员进行处理 | 其他 | 其他 |  |  | 车间班前会通报 |  | 4月 | 第一周 | 2026-04-09¦DH3¦101-R16釜取样，取样体系在单口瓶内存放，未盖玻利塞，敞口存放，告知人员进行处理
高管驻场报告 | 高管驻场 | 2026-04-09 | TJ4-CMMD | B5 | M17 | 3-40房间设备准备阶段，投料隔离器软袋上口需要增加阀门 | 其他 | 其他 |  |  |  |  | 4月 | 第一周 | 2026-04-09¦TJ4-CMMD¦3-40房间设备准备阶段，投料隔离器软袋上口需要增加阀门
高管驻场报告 | 高管驻场 | 2026-04-09 | TJ4-CMMD | B12 | M4 | 10. 车间登高车护栏使用空间受限，立不起来，需要按照其他车间方式做整改---已沟通近期整改 8. 3-52房间已清洗状态手套箱，手套固定胶圈没有安装，标配不全 4. 4-37物料周转间内有固体液体物料、配件、管路桶、存放混乱，需要规划 6. 4-07电柜机械间，缺少配置二氧化碳灭火器 | 其他 | 其他 |  |  | 未完成，待反馈 |  | 4月 | 第一周 | 2026-04-09¦TJ4-CMMD¦10. 车间登高车护栏使用空间受限，立不起来，需要按照其他车间方式做整改---已沟通近期整改 8. 3-52房间已清洗状态手套箱，手套固定胶圈没有安装，标配不全 4. 4-37物料周转间内有固体液体物料、配件、管路桶、存放混乱，需要规划 6. 4-07电柜机械间，缺少配置二氧化碳灭火器
高管驻场报告 | 高管驻场 | 2026-04-09 | FX2 | B9 | M2 | 外围5立水相间门口捕鼠笼大风刮走，且已经关闭，失去作用，需要有效固定并保持开启 | 其他 | 其他 |  |  | 已安排人员对车间捕鼠笼排查处理完毕。每日车间外围工程师对车间捕鼠笼状态进行巡查确认，保障正常使用 |  | 4月 | 第一周 | 2026-04-09¦FX2¦外围5立水相间门口捕鼠笼大风刮走，且已经关闭，失去作用，需要有效固定并保持开启
高管驻场报告 | 高管驻场 | 2026-04-09 | FX2 | B9 | M2 | 2层天井围栏处得医药箱种速效救心丸，26年4月到期，需要安排更换 | 其他 | 其他 |  |  | 医药箱每半月进行一次检查确认，月末到期前完成对速效救心丸的更换 |  | 4月 | 第一周 | 2026-04-09¦FX2¦2层天井围栏处得医药箱种速效救心丸，26年4月到期，需要安排更换
高管驻场报告 | 高管驻场 | 2026-04-09 | FX2 | B9 | M2 | 4层15釜接收罐和冷凝器得管路结霜，存在冷量损失，且附近如有禁忌水得物料，也是危险源，需要尽快包裹处理 | 其他 | 其他 |  |  | 现场乙二醇管路已添加保温完毕，后续涉及低温管路准备，提前完成管路外保温的添加 |  | 4月 | 第一周 | 2026-04-09¦FX2¦4层15釜接收罐和冷凝器得管路结霜，存在冷量损失，且附近如有禁忌水得物料，也是危险源，需要尽快包裹处理
高管驻场报告 | 高管驻场 | 2026-04-09 | FX2 | B9 | M2 | 1层Ce01离心机间氧含量检测器报警，需要尽快处理 | 其他 | 其他 |  |  | 现场确认氧含量检测器零点漂移检测数值异常，已安排仪表工程师处理校准完毕 |  | 4月 | 第一周 | 2026-04-09¦FX2¦1层Ce01离心机间氧含量检测器报警，需要尽快处理
高管驻场报告 | 高管驻场 | 2026-04-09 | FX2 | B1 | M1 | 2层临时离心机电机外壳晃动，现场安排处置完成 | 其他 | 其他 |  |  | 班长已将二层临时离心机电机防护罩重新调整固定，处理完毕。 |  | 4月 | 第一周 | 2026-04-09¦FX2¦2层临时离心机电机外壳晃动，现场安排处置完成
高管驻场报告 | 高管驻场 | 2026-04-09 | FX2 | B1 | M1 | 3层20釜附近可燃气体检测探头黄灯闪烁，现场拆卸发现传感器探头掉落，安排人员处理，并沟通外包检测事宜 | 其他 | 其他 |  |  | 已与EHS分管负责人沟通联系消防应急设施外部维保人员进行检查，采购传感器进行更换 |  | 4月 | 第一周 | 2026-04-09¦FX2¦3层20釜附近可燃气体检测探头黄灯闪烁，现场拆卸发现传感器探头掉落，安排人员处理，并沟通外包检测事宜
高管驻场报告 | 高管驻场 | 2026-04-09 | FX2 | B1 | M1 | 4层06釜鼓泡器排气管路，使用绑带固定，现场拆除，并安排分管负责人制作固定管路，避免软管下沉，同类问题整改 | 其他 | 其他 |  |  | 已沟通机修制作四层R06釜鼓泡器排空管路至尾气口，并进行固定。 |  | 4月 | 第一周 | 2026-04-09¦FX2¦4层06釜鼓泡器排气管路，使用绑带固定，现场拆除，并安排分管负责人制作固定管路，避免软管下沉，同类问题整改
高管驻场报告 | 高管驻场 | 2026-04-09 | DH2 | B2 | M3 | 306釜上投料管路未使用高强卡子，需要更换 | 其他 | 其他 |  |  | 现场已更换完毕 |  | 4月 | 第一周 | 2026-04-09¦DH2¦306釜上投料管路未使用高强卡子，需要更换
高管驻场报告 | 高管驻场 | 2026-04-09 | DH2 | B2 | M3 | 车间真空泵房巡查记录及班组交接班记录使用完毕记录及时收回废弃 | 其他 | 其他 |  |  | 现场已清理完毕 |  | 4月 | 第一周 | 2026-04-09¦DH2¦车间真空泵房巡查记录及班组交接班记录使用完毕记录及时收回废弃
高管驻场报告 | 高管驻场 | 2026-04-09 | DH2 | B2 | M3 | 505操作柱上有垫片，需要收起，同时做好日清日结工作 | 其他 | 其他 |  |  | 现场已清理完毕 |  | 4月 | 第一周 | 2026-04-09¦DH2¦505操作柱上有垫片，需要收起，同时做好日清日结工作
高管驻场报告 | 高管驻场 | 2026-04-09 | DH2 | B2 | M3 | 5车间三层暂存间内放置有特务酸氯钾脂及盐酸，需要划分物理隔离，放置人员用错物料 | 其他 | 其他 |  |  |  |  | 4月 | 第一周 | 2026-04-09¦DH2¦5车间三层暂存间内放置有特务酸氯钾脂及盐酸，需要划分物理隔离，放置人员用错物料
高管驻场报告 | 高管驻场 | 2026-04-09 | DH2 | B2 | M3 | 3层南侧应急楼梯（10车间门口）闭门器掉落未固定，门口的消防栓前放置一个柜子，需要挪走，阻碍消防设施 | 其他 | 其他 |  |  | 已转移 |  | 4月 | 第一周 | 2026-04-09¦DH2¦3层南侧应急楼梯（10车间门口）闭门器掉落未固定，门口的消防栓前放置一个柜子，需要挪走，阻碍消防设施
高管驻场报告 | 高管驻场 | 2026-04-09 | DH2 | B2 | M3 | 5-Fd02三合一设备清洗中，房间及设备状态标识未进行更换；同时清洗记录中预处理人员将后续记录给划去，需要修改 | 其他 | 其他 |  |  | 现场已更换完毕 |  | 4月 | 第一周 | 2026-04-09¦DH2¦5-Fd02三合一设备清洗中，房间及设备状态标识未进行更换；同时清洗记录中预处理人员将后续记录给划去，需要修改
高管驻场报告 | 高管驻场 | 2026-04-09 | DH2 | B2 | M3 | 3车间二层压滤间外门口的管路地面位置装饰盖需要重新打胶固定；Ce01离心机间门上有粘漆痕迹，需要清除 | 其他 | 其他 |  |  | 清除完毕 |  | 4月 | 第一周 | 2026-04-09¦DH2¦3车间二层压滤间外门口的管路地面位置装饰盖需要重新打胶固定；Ce01离心机间门上有粘漆痕迹，需要清除
高管驻场报告 | 高管驻场 | 2026-04-09 | DH2 | B2 | 10立罐区 | 活性炭解析设备无新增报警记录 | 其他 | 其他 |  |  | 已完成 |  | 4月 | 第一周 | 2026-04-09¦DH2¦活性炭解析设备无新增报警记录
高管驻场报告 | 高管驻场 | 2026-04-09 | DH2 | 综合楼 |  | 深冷冰机内地面需要重新处理，部分地面漆未干粘胶 | 其他 | 其他 |  |  |  |  | 4月 | 第一周 | 2026-04-09¦DH2¦深冷冰机内地面需要重新处理，部分地面漆未干粘胶
高管驻场报告 | 高管驻场 | 2026-04-09 | DH2 | 综合楼 |  | 6号楼设备部楼门计墙面粘胶位置需要清理，审计路线上门保持干净 | 其他 | 其他 |  |  | 已清理完成 |  | 4月 | 第一周 | 2026-04-09¦DH2¦6号楼设备部楼门计墙面粘胶位置需要清理，审计路线上门保持干净
高管驻场报告 | 高管驻场 | 2026-04-09 | DH2 | 综合楼 | 微生物实验室 | 微生物实验室未熄灯，下班后需要及时熄灯 | 其他 | 其他 |  |  |  |  | 4月 | 第一周 | 2026-04-09¦DH2¦微生物实验室未熄灯，下班后需要及时熄灯
高管驻场报告 | 高管驻场 | 2026-04-09 | DH2 | 综合楼 |  | 综合楼二楼走廊西侧柜子上放置有温湿度计，需要放置存放地点 | 其他 | 其他 |  |  |  |  | 4月 | 第一周 | 2026-04-09¦DH2¦综合楼二楼走廊西侧柜子上放置有温湿度计，需要放置存放地点
高管驻场报告 | 高管驻场 | 2026-04-09 | DH1 | B4 | M13 | 2-67反应区地面房有多个仪表未进行安装 | 其他 | 其他 |  |  | 已整改完毕 |  | 4月 | 第一周 | 2026-04-09¦DH1¦2-67反应区地面房有多个仪表未进行安装
高管驻场报告 | 高管驻场 | 2026-04-09 | DH1 | B4 | M12 | 物料平台下方存有损坏的搅拌，周转不及时，沟通处理完成 | 其他 | 其他 |  |  | 进行相应整改处理完成 |  | 4月 | 第一周 | 2026-04-09¦DH1¦物料平台下方存有损坏的搅拌，周转不及时，沟通处理完成
高管驻场报告 | 高管驻场 | 2026-04-09 | DH1 | B4 | M11 | 11车间12釜加料车缺少固定氮气，安排人员进行固定，同时安排专人每日进行巡查及时进行补充 | 其他 | 其他 |  |  | 进行相应整改处理完成 |  | 4月 | 第一周 | 2026-04-09¦DH1¦11车间12釜加料车缺少固定氮气，安排人员进行固定，同时安排专人每日进行巡查及时进行补充
高管驻场报告 | 高管驻场 | 2026-04-09 | DH1 | B4 | M12 | 12车间14釜后方彩钢板位置有黄色印记 | 其他 | 其他 |  |  | 进行相应整改处理完成 |  | 4月 | 第一周 | 2026-04-09¦DH1¦12车间14釜后方彩钢板位置有黄色印记
高管驻场报告 | 高管驻场 | 2026-04-09 | DH1 | B4 | M10 | 16釜下口最低点排净位置有淤泥以及水锈，排空后现场清理不及时 | 其他 | 其他 |  |  | 已整改完成 |  | 4月 | 第一周 | 2026-04-09¦DH1¦16釜下口最低点排净位置有淤泥以及水锈，排空后现场清理不及时
高管驻场报告 | 高管驻场 | 2026-04-09 | DH1 | B6 | M20 | 620-R02釜前地面腐蚀变色 | 其他 | 其他 |  |  | 已完成 |  | 4月 | 第一周 | 2026-04-09¦DH1¦620-R02釜前地面腐蚀变色
高管驻场报告 | 高管驻场 | 2026-04-09 | DH1 | B6 | M20 | 620-R10釜加料车内固体较多，后方存放编号为DH1PW5-HOSE-260340纯化水管已于6号过期，需要及时更换 | 其他 | 其他 |  |  | 已完成 |  | 4月 | 第一周 | 2026-04-09¦DH1¦620-R10釜加料车内固体较多，后方存放编号为DH1PW5-HOSE-260340纯化水管已于6号过期，需要及时更换
高管驻场报告 | 高管驻场 | 2026-04-09 | DH1 | B6 | M18 | 19车间D级区收储固体物料存放于冰箱上方，需要及时放入周转桶内 | 其他 | 其他 |  |  | 已完成 |  | 4月 | 第一周 | 2026-04-09¦DH1¦19车间D级区收储固体物料存放于冰箱上方，需要及时放入周转桶内
高管驻场报告 | 高管驻场 | 2026-04-09 | DH1 | B6 | M18 | 618-T017储罐液位计为自制聚乙烯管路，需采购液位计进行替换 | 其他 | 其他 |  |  | 已完成 |  | 4月 | 第一周 | 2026-04-09¦DH1¦618-T017储罐液位计为自制聚乙烯管路，需采购液位计进行替换
高管驻场报告 | 高管驻场 | 2026-04-09 | DH1 | B6 | M18 | 618-R01反应区一个防爆手电的防爆玻璃损坏，需要进行更换 | 其他 | 其他 |  |  | 已完成 |  | 4月 | 第一周 | 2026-04-09¦DH1¦618-R01反应区一个防爆手电的防爆玻璃损坏，需要进行更换
高管驻场报告 | 高管驻场 | 2026-04-09 | DH1 | B3 | M2 | 302-R24釜温度下限报警，现场人员处置中 | 其他 | 其他 |  |  | 已处理 |  | 4月 | 第一周 | 2026-04-09¦DH1¦302-R24釜温度下限报警，现场人员处置中
高管驻场报告 | 高管驻场 | 2026-04-09 | DH1 | B3 | M2 | 302-R07釜加料车氮气尾气过滤器安装位置错误 | 其他 | 其他 |  |  | 已整改 |  | 4月 | 第一周 | 2026-04-09¦DH1¦302-R07釜加料车氮气尾气过滤器安装位置错误
高管驻场报告 | 高管驻场 | 2026-04-09 | DH1 | B3 | M1 | 1车间四层南侧尾气间存有2个水桶，抹布地面有积水需要及时清理 | 其他 | 其他 |  |  | 承接溢出水，已清理完毕 |  | 4月 | 第一周 | 2026-04-09¦DH1¦1车间四层南侧尾气间存有2个水桶，抹布地面有积水需要及时清理
高管驻场报告 | 高管驻场 | 2026-04-09 | DH1 | B3 | M1 | 305-R03釜进行压冷媒操作，冷媒压回后夹套界面不切换，当班工程师处理中 | 其他 | 其他 |  |  | 已处理完毕 |  | 4月 | 第一周 | 2026-04-09¦DH1¦305-R03釜进行压冷媒操作，冷媒压回后夹套界面不切换，当班工程师处理中
高管驻场报告 | 高管驻场 | 2026-04-09 | DH1 | B3 | M1 | 1车间南门存放三合一收料头以及升降平台，需要及时周转运输 | 其他 | 其他 |  |  | 已清理完毕 |  | 4月 | 第一周 | 2026-04-09¦DH1¦1车间南门存放三合一收料头以及升降平台，需要及时周转运输
高管驻场报告 | 高管驻场 | 2026-04-09 | DH1 | B2 | M6 | 209-R05釜配制碱液操作，现场的配重桶中存有6袋氢氧化钠未投料，OR记录已填写毛皮净重，需要核实原因 | 其他 | 其他 |  |  | 经电话确认，这个是正常称重完毕的，无需分装，准备投料，项目组把记录写上了，已和项目主管进行强调，记录禁止提前写 |  | 4月 | 第一周 | 2026-04-09¦DH1¦209-R05釜配制碱液操作，现场的配重桶中存有6袋氢氧化钠未投料，OR记录已填写毛皮净重，需要核实原因
高管驻场报告 | 高管驻场 | 2026-04-09 | DH1 | B2 | M7 | 207-R10釜电机有异响，冷凝器滴水需要检查冷凝器保温情况 | 其他 | 其他 |  |  | 已通知保全检查维修 |  | 4月 | 第一周 | 2026-04-09¦DH1¦207-R10釜电机有异响，冷凝器滴水需要检查冷凝器保温情况
高管驻场报告 | 高管驻场 | 2026-04-08 | TJ4-CMMD | B12 | M4 | 4-20房间平台上连接纯化水进行验证未使用纯化水专用管路，使用多根编织软管，管路没有标识。 | 其他 | 其他 |  |  |  |  | 4月 | 第一周 | 2026-04-08¦TJ4-CMMD¦4-20房间平台上连接纯化水进行验证未使用纯化水专用管路，使用多根编织软管，管路没有标识。
高管驻场报告 | 高管驻场 | 2026-04-08 | TJ4-CMMD | B12 | M4 | 4-17，3-12房间记录桌上放置利器盒未固定，容易碰翻，需要增加固定装置。 | 其他 | 其他 |  |  |  |  | 4月 | 第一周 | 2026-04-08¦TJ4-CMMD¦4-17，3-12房间记录桌上放置利器盒未固定，容易碰翻，需要增加固定装置。
高管驻场报告 | 高管驻场 | 2026-04-08 | TJ4-CMMD | B5 | M14 | 一层1号楼梯间，通往室外的门未关严。 | 其他 | 其他 |  |  | 现场已关闭，通知班长进行培训和巡查 |  | 4月 | 第一周 | 2026-04-08¦TJ4-CMMD¦一层1号楼梯间，通往室外的门未关严。
高管驻场报告 | 高管驻场 | 2026-04-08 | TJ4-CMMD | B4 | M4 | 3层发现操作共转移两个玻璃瓶的溶剂，使用大的PP槽，搬动过程中玻璃瓶在PP槽中会移动碰撞，风险高，需要使用合适的二级防护转移。 | 其他 | 其他 |  |  |  |  | 4月 | 第一周 | 2026-04-08¦TJ4-CMMD¦3层发现操作共转移两个玻璃瓶的溶剂，使用大的PP槽，搬动过程中玻璃瓶在PP槽中会移动碰撞，风险高，需要使用合适的二级防护转移。
高管驻场报告 | 高管驻场 | 2026-04-08 | TJ4-CMMD | B4 | M4 | 4-28，4-46垃圾桶中发现有标签，已通知班长对班组进行培训。 | 其他 | 其他 |  |  | 班长对班组人员进行培训。 |  | 4月 | 第一周 | 2026-04-08¦TJ4-CMMD¦4-28，4-46垃圾桶中发现有标签，已通知班长对班组进行培训。
高管驻场报告 | 高管驻场 | 2026-04-08 | TJ4-CMMD | B4 | M2 | 二层走廊西侧一段有多跟灯管比较暗，需要更换。 | 其他 | 其他 |  |  |  |  | 4月 | 第一周 | 2026-04-08¦TJ4-CMMD¦二层走廊西侧一段有多跟灯管比较暗，需要更换。
高管驻场报告 | 高管驻场 | 2026-04-08 | TJ3 | B12 | B12其他 | 901车间三层，1-2釜东侧管路断开，支撑不稳，管道有下沉迹象，需要及时处理 | 其他 | 其他 |  |  |  |  | 4月 | 第一周 | 2026-04-08¦TJ3¦901车间三层，1-2釜东侧管路断开，支撑不稳，管道有下沉迹象，需要及时处理
高管驻场报告 | 高管驻场 | 2026-04-08 | TJ3 | B9 | M901 | 901车间三层，1-2釜东侧管路断开，支撑不稳，管道有下沉迹象，需要及时处理 | 其他 | 其他 |  |  |  |  | 4月 | 第一周 | 2026-04-08¦TJ3¦901车间三层，1-2釜东侧管路断开，支撑不稳，管道有下沉迹象，需要及时处理
高管驻场报告 | 高管驻场 | 2026-04-08 | TJ3 | B7 | M701 | 车间二层701-R01釜下口设置移动登高车、卧式储罐、喷淋洗眼器，现场通道完全堵塞无法通行。现场空间受限是一个方面，建议在设备设置过程中充分考虑通道畅通。现场与车间副主任姜化兴安排临时将移动登高车移除。 | 其他 | 其他 |  |  |  |  | 4月 | 第一周 | 2026-04-08¦TJ3¦车间二层701-R01釜下口设置移动登高车、卧式储罐、喷淋洗眼器，现场通道完全堵塞无法通行。现场空间受限是一个方面，建议在设备设置过程中充分考虑通道畅通。现场与车间副主任姜化兴安排临时将移动登高车移除。
高管驻场报告 | 高管驻场 | 2026-04-08 | FX2 | 实验室 |  | 技术部夜班4人，项目人1人，在岗无异常 | 其他 | 其他 |  |  |  |  | 4月 | 第一周 | 2026-04-08¦FX2¦技术部夜班4人，项目人1人，在岗无异常
高管驻场报告 | 高管驻场 | 2026-04-08 | FX2 | 精馏塔 |  | 二车间4颗精馏塔运行正常， | 其他 | 其他 |  |  |  |  | 4月 | 第一周 | 2026-04-08¦FX2¦二车间4颗精馏塔运行正常，
高管驻场报告 | 高管驻场 | 2026-04-08 | FX2 | 三废车间 |  | 焚烧小试间的仪器柜内仪器等脏，乱，差，需要进行清理 | 其他 | 其他 |  |  | 已安排现场人员进行清理完毕。 |  | 4月 | 第一周 | 2026-04-08¦FX2¦焚烧小试间的仪器柜内仪器等脏，乱，差，需要进行清理
高管驻场报告 | 高管驻场 | 2026-04-08 | FX2 | B9 | M2 | 一层一拍子上放置1纸板桶酞酰亚胺钾，紧邻的拍子上放置4桶盐酸，二者存在一定的禁忌关系，通知监管进行区分放置 | 其他 | 其他 |  |  | 现场塑料桶为使用完毕后盐酸空桶，已将酞酰亚胺钾物料进行转移完毕。对各班组物流对禁忌物料暂存物料进行重申 |  | 4月 | 第一周 | 2026-04-08¦FX2¦一层一拍子上放置1纸板桶酞酰亚胺钾，紧邻的拍子上放置4桶盐酸，二者存在一定的禁忌关系，通知监管进行区分放置
高管驻场报告 | 高管驻场 | 2026-04-08 | FX2 | B9 | M2 | 二层薄膜重组分围堰处多处断口的管路未进行封口 | 其他 | 其他 |  |  | 现场封口执行不到位，安排人员对区域断口管路封口完毕，内部群对设备封口要求进行重申 |  | 4月 | 第一周 | 2026-04-08¦FX2¦二层薄膜重组分围堰处多处断口的管路未进行封口
高管驻场报告 | 高管驻场 | 2026-04-08 | FX2 | B9 | M2 | 巡查发现，902-R15釜待投入的乙醇200L桶盖处有明显的青棕色物料 | 其他 | 其他 |  |  | 现场对桶表面体系清理完毕，桶内物料由项目组确认无异常 |  | 4月 | 第一周 | 2026-04-08¦FX2¦巡查发现，902-R15釜待投入的乙醇200L桶盖处有明显的青棕色物料
高管驻场报告 | 高管驻场 | 2026-04-08 | FX2 | B1 | M1 | 一层步行梯下的拍子上1纸板桶上标签只有记号笔写的无水氯化钙，无其他信息，需要完善标签信息，增加填写人，复核人，及相应的时间，避免物料和标签不符 | 其他 | 其他 |  |  | 已将车间干燥塔更换下的无水氯化钙进行报废处理，同时要求规范物料标识的使用和填写，完善标签信息。 |  | 4月 | 第一周 | 2026-04-08¦FX2¦一层步行梯下的拍子上1纸板桶上标签只有记号笔写的无水氯化钙，无其他信息，需要完善标签信息，增加填写人，复核人，及相应的时间，避免物料和标签不符
高管驻场报告 | 高管驻场 | 2026-04-08 | FX2 | B1 | M1 | 200L桶放料缓冲桶表面比较差，需要清理 | 其他 | 其他 |  |  | 已将车间200L桶放料使用的缓冲桶进行清洁处理，并要求使用后做好检查维护。 |  | 4月 | 第一周 | 2026-04-08¦FX2¦200L桶放料缓冲桶表面比较差，需要清理
高管驻场报告 | 高管驻场 | 2026-04-08 | DH1 | B7 | M22 | R03釜接收罐正在使用中，液位计存在断层的情况，安排维护； | 其他 | 其他 |  |  | 使用中液位计断层，现已处理完毕 |  | 4月 | 第一周 | 2026-04-08¦DH1¦R03釜接收罐正在使用中，液位计存在断层的情况，安排维护；
高管驻场报告 | 高管驻场 | 2026-04-08 | DH1 | B7 | M22 | R32釜旁已执行压滤罐掏罐操作，现场滤饼无标识，操作人员反馈复核人去取了，现场工具杂物安排清理； | 其他 | 其他 |  |  | 人员未及时粘贴标签，已补充完毕，并对人员培训，需及时粘贴标签，人员掏料现场工具摆放混乱，现已清理完毕 |  | 4月 | 第一周 | 2026-04-08¦DH1¦R32釜旁已执行压滤罐掏罐操作，现场滤饼无标识，操作人员反馈复核人去取了，现场工具杂物安排清理；
高管驻场报告 | 高管驻场 | 2026-04-08 | DH1 | B7 | M22 | 共计9批料运行，查看各温度压力在工艺范围内，报警设置正确，无异常报警； | 其他 | 其他 |  |  | 已完成 |  | 4月 | 第一周 | 2026-04-08¦DH1¦共计9批料运行，查看各温度压力在工艺范围内，报警设置正确，无异常报警；
高管驻场报告 | 高管驻场 | 2026-04-08 | DH1 | B7 | M22 | 5人在岗，工作状态正常 | 其他 | 其他 |  |  | 已完成 |  | 4月 | 第一周 | 2026-04-08¦DH1¦5人在岗，工作状态正常
高管驻场报告 | 高管驻场 | 2026-04-08 | DH1 | B7 | M21 | 共计9批料运行，查看各温度压力在工艺范围内，报警设置正确，无异常报警； | 其他 | 其他 |  |  |  |  | 4月 | 第一周 | 2026-04-08¦DH1¦共计9批料运行，查看各温度压力在工艺范围内，报警设置正确，无异常报警；
高管驻场报告 | 高管驻场 | 2026-04-08 | DH1 | B7 | M21 | 5人在岗，工作状态正常 | 其他 | 其他 |  |  |  |  | 4月 | 第一周 | 2026-04-08¦DH1¦5人在岗，工作状态正常
高管驻场报告 | 高管驻场 | 2026-04-08 | DH1 | B4 |  | 四号楼物流通道外草坪上方放置搅拌、木头箱子，台阶上放置不锈钢管路以及地脚线等材料； | 其他 | 其他 |  |  |  |  | 4月 | 第一周 | 2026-04-08¦DH1¦四号楼物流通道外草坪上方放置搅拌、木头箱子，台阶上放置不锈钢管路以及地脚线等材料；
高管驻场报告 | 高管驻场 | 2026-04-08 | DH1 | B4 | M11 | 12车间四层反应区楼梯下方地面上放置配电箱以及蠕动泵，安排及时清理 | 其他 | 其他 |  |  | 现场制作标签标识，固定存放 |  | 4月 | 第一周 | 2026-04-08¦DH1¦12车间四层反应区楼梯下方地面上放置配电箱以及蠕动泵，安排及时清理
高管驻场报告 | 高管驻场 | 2026-04-08 | DH1 | B4 | M11 | 11车间R02釜浓缩中，查看计量泵加料管路合计有4处阀门，其中有3个未关闭，找来操作人员反馈刚补加完溶剂，但是现场已经是清理完毕的状态，阀门关闭不及时，现场安排进行关闭，管路以及流体过滤均是负压状态； | 其他 | 其他 |  |  | 人员提供相应的调查，相关制度要求进行培训 |  | 4月 | 第一周 | 2026-04-08¦DH1¦11车间R02釜浓缩中，查看计量泵加料管路合计有4处阀门，其中有3个未关闭，找来操作人员反馈刚补加完溶剂，但是现场已经是清理完毕的状态，阀门关闭不及时，现场安排进行关闭，管路以及流体过滤均是负压状态；
高管驻场报告 | 高管驻场 | 2026-04-08 | DH1 | B4 | M11 | 共计7批料运行，查看各温度压力在工艺范围内，报警设置正确，无异常报警； | 其他 | 其他 |  |  |  |  | 4月 | 第一周 | 2026-04-08¦DH1¦共计7批料运行，查看各温度压力在工艺范围内，报警设置正确，无异常报警；
高管驻场报告 | 高管驻场 | 2026-04-08 | DH1 | B4 | M11 | 5人在岗，工作状态正常 | 其他 | 其他 |  |  |  |  | 4月 | 第一周 | 2026-04-08¦DH1¦5人在岗，工作状态正常
高管驻场报告 | 高管驻场 | 2026-04-08 | DH1 | B4 | M10 | R03釜加料箱废弃包装出口位置多形环安装不标准，使用单个皮筋禁锢，并且未在凹槽内； | 其他 | 其他 |  |  | 已整改完成 |  | 4月 | 第一周 | 2026-04-08¦DH1¦R03釜加料箱废弃包装出口位置多形环安装不标准，使用单个皮筋禁锢，并且未在凹槽内；
高管驻场报告 | 高管驻场 | 2026-04-08 | DH1 | B4 | M10 | R04釜旁地面放置一套淋洗球装置，已经用塑料袋套袋，但是没有密封法兰端口直接放置在地面上； | 其他 | 其他 |  |  | 已整改完成 |  | 4月 | 第一周 | 2026-04-08¦DH1¦R04釜旁地面放置一套淋洗球装置，已经用塑料袋套袋，但是没有密封法兰端口直接放置在地面上；
高管驻场报告 | 高管驻场 | 2026-04-08 | DH1 | B4 | M10 | R05釜接收罐尾气视镜有大半管液体，安排排放清理； | 其他 | 其他 |  |  | 已整改完成 |  | 4月 | 第一周 | 2026-04-08¦DH1¦R05釜接收罐尾气视镜有大半管液体，安排排放清理；
高管驻场报告 | 高管驻场 | 2026-04-08 | DH1 | B4 | M10 | R09釜正在进行浓缩操作，检查釜上口有2条转移管路均有流体过滤器，一台过滤器压力显示-0.05MPa，另一台显示-0.08MPa，需要确认操作过程是否有问题还是存在阀门内漏； | 其他 | 其他 |  |  | 已整改完成 |  | 4月 | 第一周 | 2026-04-08¦DH1¦R09釜正在进行浓缩操作，检查釜上口有2条转移管路均有流体过滤器，一台过滤器压力显示-0.05MPa，另一台显示-0.08MPa，需要确认操作过程是否有问题还是存在阀门内漏；
高管驻场报告 | 高管驻场 | 2026-04-08 | DH1 | B4 | M10 | 物流通道缓冲间1-46门锁损坏 | 其他 | 其他 |  |  | 已整改完成 |  | 4月 | 第一周 | 2026-04-08¦DH1¦物流通道缓冲间1-46门锁损坏
高管驻场报告 | 高管驻场 | 2026-04-08 | DH1 | B4 | M10 | 共计6批料运行，查看各温度压力在工艺范围内，报警设置正确，无异常报警； | 其他 | 其他 |  |  |  |  | 4月 | 第一周 | 2026-04-08¦DH1¦共计6批料运行，查看各温度压力在工艺范围内，报警设置正确，无异常报警；
高管驻场报告 | 高管驻场 | 2026-04-08 | DH1 | B4 | M10 | 3人在岗，工作状态正常 | 其他 | 其他 |  |  |  |  | 4月 | 第一周 | 2026-04-08¦DH1¦3人在岗，工作状态正常
高管驻场报告 | 高管驻场 | 2026-04-08 | DH1 | B3 | M2 | R10釜间对面墙上一台防爆配电箱外壳接地脱落； | 其他 | 其他 |  |  | 已连接完毕 |  | 4月 | 第一周 | 2026-04-08¦DH1¦R10釜间对面墙上一台防爆配电箱外壳接地脱落；
高管驻场报告 | 高管驻场 | 2026-04-08 | DH1 | B3 | M2 | FD02三合一现场固定式氧含量检测器报警，显示23.7，明显存在仪表问题，安排查修； | 其他 | 其他 |  |  | 已沟通维修 |  | 4月 | 第一周 | 2026-04-08¦DH1¦FD02三合一现场固定式氧含量检测器报警，显示23.7，明显存在仪表问题，安排查修；
高管驻场报告 | 高管驻场 | 2026-04-08 | DH1 | B3 | M2 | 共计7批料运行，查看各温度压力在工艺范围内，报警设置正确； | 其他 | 其他 |  |  |  |  | 4月 | 第一周 | 2026-04-08¦DH1¦共计7批料运行，查看各温度压力在工艺范围内，报警设置正确；
高管驻场报告 | 高管驻场 | 2026-04-08 | DH1 | B3 | M2 | 3人在岗，工作状态正常 | 其他 | 其他 |  |  |  |  | 4月 | 第一周 | 2026-04-08¦DH1¦3人在岗，工作状态正常
高管驻场报告 | 高管驻场 | 2026-04-08 | DH1 | B3 | M1 | 三层压滤罐303-F03未使用状态，现场上口一处阀门未关闭，找来附近操作人员进行关闭，车间调查并通报警示； | 其他 | 其他 |  |  | 已处理完毕 |  | 4月 | 第一周 | 2026-04-08¦DH1¦三层压滤罐303-F03未使用状态，现场上口一处阀门未关闭，找来附近操作人员进行关闭，车间调查并通报警示；
高管驻场报告 | 高管驻场 | 2026-04-08 | DH1 | B3 | M1 | 共计14批料运行，查看各温度压力在工艺范围内，报警设置正确； | 其他 | 其他 |  |  |  |  | 4月 | 第一周 | 2026-04-08¦DH1¦共计14批料运行，查看各温度压力在工艺范围内，报警设置正确；
高管驻场报告 | 高管驻场 | 2026-04-08 | DH1 | B3 | M1 | 7人在岗，工作状态正常 | 其他 | 其他 |  |  |  |  | 4月 | 第一周 | 2026-04-08¦DH1¦7人在岗，工作状态正常
高管驻场报告 | 高管驻场 | 2026-04-08 | DH1 | B1 | B1 | 厂房北门外过滤器以及吨罐安排尽快转移 | 其他 | 其他 |  |  | 已完成 |  | 4月 | 第一周 | 2026-04-08¦DH1¦厂房北门外过滤器以及吨罐安排尽快转移
高管驻场报告 | 高管驻场 | 2026-04-07 | TJ4-CMMD | B12 | M1 | 更衣室里面有塑料袋里面装着100ml取样小瓶和取样标签 | 其他 | 其他 |  |  |  |  | 4月 | 第一周 | 2026-04-07¦TJ4-CMMD¦更衣室里面有塑料袋里面装着100ml取样小瓶和取样标签
高管驻场报告 | 高管驻场 | 2026-04-07 | TJ4-CMMD | B12 | M3 | 3-17物料周转间暂存记录与现场实物不符 | 其他 | 其他 |  |  |  |  | 4月 | 第一周 | 2026-04-07¦TJ4-CMMD¦3-17物料周转间暂存记录与现场实物不符
高管驻场报告 | 高管驻场 | 2026-04-07 | TJ4-CMMD | B12 | M4 | TJ4S-1213-R19釜下口放料管路和放料泵没有标识 | 其他 | 其他 |  |  |  |  | 4月 | 第一周 | 2026-04-07¦TJ4-CMMD¦TJ4S-1213-R19釜下口放料管路和放料泵没有标识
高管驻场报告 | 高管驻场 | 2026-04-07 | TJ4-CMMD | B5 | M17 | 4-62缓冲间，四氟桶挡住排风口；3. 4-58缓冲间囊氏过滤器连接变径在地上放置 | 其他 | 其他 |  |  |  |  | 4月 | 第一周 | 2026-04-07¦TJ4-CMMD¦4-62缓冲间，四氟桶挡住排风口；3. 4-58缓冲间囊氏过滤器连接变径在地上放置
高管驻场报告 | 高管驻场 | 2026-04-07 | TJ4-CMMD | B5 | M14 | 车间门口的闭门器不起作用，需要维修 | 其他 | 其他 |  |  |  |  | 4月 | 第一周 | 2026-04-07¦TJ4-CMMD¦车间门口的闭门器不起作用，需要维修
高管驻场报告 | 高管驻场 | 2026-04-07 | TJ4-CMMD | B11 | M7 | 1107-HPPC02配夜系统的状态标识与现场记录不一致 | 其他 | 其他 |  |  |  |  | 4月 | 第一周 | 2026-04-07¦TJ4-CMMD¦1107-HPPC02配夜系统的状态标识与现场记录不一致
高管驻场报告 | 高管驻场 | 2026-04-07 | TJ4-CMMD | B11 | M8 | 九车间4楼有DCS温度趋势图，已进行处理 | 其他 | 其他 |  |  |  |  | 4月 | 第一周 | 2026-04-07¦TJ4-CMMD¦九车间4楼有DCS温度趋势图，已进行处理
高管驻场报告 | 高管驻场 | 2026-04-07 | TJ4-CMMD | B11 | M8 | 4-13存放70L卡子桶的房间有少量未清洁的桶存放 | 其他 | 其他 |  |  |  |  | 4月 | 第一周 | 2026-04-07¦TJ4-CMMD¦4-13存放70L卡子桶的房间有少量未清洁的桶存放
高管驻场报告 | 高管驻场 | 2026-04-07 | TJ4-CMMD | B4 | M2 | 2-66缓冲间地面有少量异物，地面状态较差 | 其他 | 其他 |  |  |  |  | 4月 | 第一周 | 2026-04-07¦TJ4-CMMD¦2-66缓冲间地面有少量异物，地面状态较差
高管驻场报告 | 高管驻场 | 2026-04-07 | TJ4-CMMD | B4 | M3 | 3-11房间连接的氮气管路在地上容易绊倒 | 其他 | 其他 |  |  |  |  | 4月 | 第一周 | 2026-04-07¦TJ4-CMMD¦3-11房间连接的氮气管路在地上容易绊倒
高管驻场报告 | 高管驻场 | 2026-04-07 | TJ3 | 外围 |  | 无异常 | 其他 | 其他 |  |  |  |  | 4月 | 第一周 | 2026-04-07¦TJ3¦无异常
高管驻场报告 | 高管驻场 | 2026-04-07 | TJ3 | 环保 | 污水站 | 无异常 | 其他 | 其他 |  |  |  |  | 4月 | 第一周 | 2026-04-07¦TJ3¦无异常
高管驻场报告 | 高管驻场 | 2026-04-07 | TJ3 | 设备 | 动力站 | 无异常 | 其他 | 其他 |  |  |  |  | 4月 | 第一周 | 2026-04-07¦TJ3¦无异常
高管驻场报告 | 高管驻场 | 2026-04-07 | TJ3 | 库房 |  | 夜班无异常 | 其他 | 其他 |  |  |  |  | 4月 | 第一周 | 2026-04-07¦TJ3¦夜班无异常
高管驻场报告 | 高管驻场 | 2026-04-07 | TJ3 | B9 | M905 | 905车间二层制备间，有报警声，检查确认报警位置在二层“氮气过滤器阀组间（门上锁）外的报警灯（无指示标识，无法判断是什么报警），现场设备无作业，已通知旁边车间人员确认 | 其他 | 其他 |  |  |  |  | 4月 | 第一周 | 2026-04-07¦TJ3¦905车间二层制备间，有报警声，检查确认报警位置在二层“氮气过滤器阀组间（门上锁）外的报警灯（无指示标识，无法判断是什么报警），现场设备无作业，已通知旁边车间人员确认
高管驻场报告 | 高管驻场 | 2026-04-07 | TJ3 | B9 | M903 | 氧含量检测器故障报警，现场无异常 | 其他 | 其他 |  |  |  |  | 4月 | 第一周 | 2026-04-07¦TJ3¦氧含量检测器故障报警，现场无异常
高管驻场报告 | 高管驻场 | 2026-04-07 | TJ3 | B9 | M902 | 无异常 | 其他 | 其他 |  |  |  |  | 4月 | 第一周 | 2026-04-07¦TJ3¦无异常
高管驻场报告 | 高管驻场 | 2026-04-07 | TJ3 | B9 | M901 | 901车间计划分装叔丁醇钾，人员正在使用操作规范检查表检查设备和现场。无异常 | 其他 | 其他 |  |  |  |  | 4月 | 第一周 | 2026-04-07¦TJ3¦901车间计划分装叔丁醇钾，人员正在使用操作规范检查表检查设备和现场。无异常
高管驻场报告 | 高管驻场 | 2026-04-07 | TJ3 | B8 | M807 | 807车间，二层，现场的固定氧含量检测器故障报警，可以确定现场无异常。 | 其他 | 其他 |  |  |  |  | 4月 | 第一周 | 2026-04-07¦TJ3¦807车间，二层，现场的固定氧含量检测器故障报警，可以确定现场无异常。
高管驻场报告 | 高管驻场 | 2026-04-07 | TJ3 | B8 | B8其他 | 北侧楼梯2层与3层之间的消防水管路上的阀门没有加装固定锁（已通知EHS） | 其他 | 其他 |  |  |  |  | 4月 | 第一周 | 2026-04-07¦TJ3¦北侧楼梯2层与3层之间的消防水管路上的阀门没有加装固定锁（已通知EHS）
高管驻场报告 | 高管驻场 | 2026-04-07 | TJ3 | B7 | M703 | 现场巡查无异常 | 其他 | 其他 |  |  |  |  | 4月 | 第一周 | 2026-04-07¦TJ3¦现场巡查无异常
高管驻场报告 | 高管驻场 | 2026-04-07 | TJ3 | B7 | M702 | 现场巡查无异常 | 其他 | 其他 |  |  |  |  | 4月 | 第一周 | 2026-04-07¦TJ3¦现场巡查无异常
高管驻场报告 | 高管驻场 | 2026-04-07 | TJ3 | B7 | M701 | 现场巡查无异常 | 其他 | 其他 |  |  |  |  | 4月 | 第一周 | 2026-04-07¦TJ3¦现场巡查无异常
高管驻场报告 | 高管驻场 | 2026-04-07 | DH2 | B2 | 10立罐区 | 10立罐区平台管路需要做好标识以及密封管理 | 其他 | 其他 |  |  | 现场已清理，多余管路已进行封堵 |  | 4月 | 第一周 | 2026-04-07¦DH2¦10立罐区平台管路需要做好标识以及密封管理
高管驻场报告 | 高管驻场 | 2026-04-07 | DH2 | 设备部 |  | 冰机间饮水机以及区域现场日常需要做清洁 | 其他 | 其他 |  |  |  |  | 4月 | 第一周 | 2026-04-07¦DH2¦冰机间饮水机以及区域现场日常需要做清洁
高管驻场报告 | 高管驻场 | 2026-04-07 | DH2 | 设备部 |  | 一层空调间北侧墙皮脱落，满地大白，安排前楼保洁对几个间日常清理一下 | 其他 | 其他 |  |  | 已清理 |  | 4月 | 第一周 | 2026-04-07¦DH2¦一层空调间北侧墙皮脱落，满地大白，安排前楼保洁对几个间日常清理一下
高管驻场报告 | 高管驻场 | 2026-04-07 | DH2 | 综合楼 | 研发实验室 | 试验台下方存储的物料有一些是车间取出的，如果车间没有分装记录就不要储存，看看其他的物料是否需要在长期存放 | 其他 | 其他 |  |  | 实验室物料目前都是车间中间体，用于做预实验使用，确认预实验无问题后直接进行报废，不长时间储存，目前每周清理一次 |  | 4月 | 第一周 | 2026-04-07¦DH2¦试验台下方存储的物料有一些是车间取出的，如果车间没有分装记录就不要储存，看看其他的物料是否需要在长期存放
高管驻场报告 | 高管驻场 | 2026-04-07 | DH2 | 综合楼 | 研发实验室 | 废溶剂操作台面以污染，不是铺一层铝箔纸就那样了，里面在用一年铁板都烂透了 | 其他 | 其他 |  |  | 操作台下方铺的胶垫防止污染台面，检查胶垫下方台面无破损，目前已重新铺设胶垫完毕 |  | 4月 | 第一周 | 2026-04-07¦DH2¦废溶剂操作台面以污染，不是铺一层铝箔纸就那样了，里面在用一年铁板都烂透了
高管驻场报告 | 高管驻场 | 2026-04-07 | DH2 | 供应部 | 50立罐区 | 将50立罐区的放行合格签确认好批号于实际一致，主要是核批进入的，对照设计文件审计前核对储罐溶剂种类 | 其他 | 其他 |  |  | 已现场核对完毕，信放行信息无异常 |  | 4月 | 第一周 | 2026-04-07¦DH2¦将50立罐区的放行合格签确认好批号于实际一致，主要是核批进入的，对照设计文件审计前核对储罐溶剂种类
高管驻场报告 | 高管驻场 | 2026-04-07 | DH2 | 三废处理区域 |  | 气温回升将喷淋吸附塔进行加水，减少活性炭解析压力 | 其他 | 其他 |  |  | 喷淋塔已开启，现场无异常 |  | 4月 | 第一周 | 2026-04-07¦DH2¦气温回升将喷淋吸附塔进行加水，减少活性炭解析压力
高管驻场报告 | 高管驻场 | 2026-04-07 | DH2 | B2 | M8 | 八车间施工区域现场得尾料每日需要外包日清日结，避免人员绊倒， | 其他 | 其他 |  |  | 已进行要求 |  | 4月 | 第一周 | 2026-04-07¦DH2¦八车间施工区域现场得尾料每日需要外包日清日结，避免人员绊倒，
高管驻场报告 | 高管驻场 | 2026-04-07 | DH2 | B2 | M3 | 3车间北侧物流通道的防撞梁需要重新刷漆，此区域存放的物料需要进行有效隔离分区存放 | 其他 | 其他 |  |  | 已重新刷漆处理 |  | 4月 | 第一周 | 2026-04-07¦DH2¦3车间北侧物流通道的防撞梁需要重新刷漆，此区域存放的物料需要进行有效隔离分区存放
高管驻场报告 | 高管驻场 | 2026-04-07 | DH2 | B2 | M3 | 车间内得紫外灯管已到期需要沟通能多洁尽快到厂进行更换并记录 | 其他 | 其他 |  |  | 已完成更换 |  | 4月 | 第一周 | 2026-04-07¦DH2¦车间内得紫外灯管已到期需要沟通能多洁尽快到厂进行更换并记录
高管驻场报告 | 高管驻场 | 2026-04-07 | DH2 | B2 | M9 | 1、9、10车间得KT板，设备状态标识整体核查，与设备得清洁状态有不符得，项目生产完毕得标识需要整体剔除 | 其他 | 其他 |  |  | 多余记录已全部清理完毕 |  | 4月 | 第一周 | 2026-04-07¦DH2¦1、9、10车间得KT板，设备状态标识整体核查，与设备得清洁状态有不符得，项目生产完毕得标识需要整体剔除
高管驻场报告 | 高管驻场 | 2026-04-07 | DH2 | B2 | M9 | 过氧乙酸管路外防护，CSTR得外表面破损保温恢复 | 其他 | 其他 |  |  | 已增加防护 |  | 4月 | 第一周 | 2026-04-07¦DH2¦过氧乙酸管路外防护，CSTR得外表面破损保温恢复
高管驻场报告 | 高管驻场 | 2026-04-07 | DH2 | B2 | M1 | 二三层南墙，三层北墙得工艺管路需要进行分区管理需要有标识，做好封口，备用设备需要有使用状态 | 其他 | 其他 |  |  | 已清出车间 |  | 4月 | 第一周 | 2026-04-07¦DH2¦二三层南墙，三层北墙得工艺管路需要进行分区管理需要有标识，做好封口，备用设备需要有使用状态
高管驻场报告 | 高管驻场 | 2026-04-07 | DH2 | B2 | M1 | 预留电梯井庞储罐，板材水池等杂物全部转移出厂房，其他预留区域已单独发给车间同步进行清理 | 其他 | 其他 |  |  | 已完成清理 |  | 4月 | 第一周 | 2026-04-07¦DH2¦预留电梯井庞储罐，板材水池等杂物全部转移出厂房，其他预留区域已单独发给车间同步进行清理
高管驻场报告 | 高管驻场 | 2026-04-07 | DH2 | B2 | M3 | 3人在岗，2/11反应合格钯碳压滤，3/02浓缩结束保温析晶滴加正庚烷，step1设备链进行清洗准备，整体生产无异常 | 其他 | 其他 |  |  | 已完成 |  | 4月 | 第一周 | 2026-04-07¦DH2¦3人在岗，2/11反应合格钯碳压滤，3/02浓缩结束保温析晶滴加正庚烷，step1设备链进行清洗准备，整体生产无异常
高管驻场报告 | 高管驻场 | 2026-04-07 | FX2 | 设备部 |  | 一车间北侧液氮储罐缓冲罐旁配电箱挡雨罩偏移，无法起到挡雨作用 | 其他 | 其他 |  |  |  |  | 4月 | 第一周 | 2026-04-07¦FX2¦一车间北侧液氮储罐缓冲罐旁配电箱挡雨罩偏移，无法起到挡雨作用
高管驻场报告 | 高管驻场 | 2026-04-07 | FX2 | B9 | M2 | R38釜使用checklist标注套用，手写下口阀门关闭记录无复核人签字 | 其他 | 其他 |  |  | 人员记录执行不到位，未及时沟通人员签字复核。责任人进行内部积分处罚，纳入月度质量奖惩管理 |  | 4月 | 第一周 | 2026-04-07¦FX2¦R38釜使用checklist标注套用，手写下口阀门关闭记录无复核人签字
高管驻场报告 | 高管驻场 | 2026-04-07 | FX2 | B9 | M2 | R38釜连同降膜进行浓缩操作，18：30~21：10无操作记录 | 其他 | 其他 |  |  | 人员记录执行不到位，责任人根据FX2生产车间奖惩管理条例第5条进行处罚。谁操作谁负责记录填写，执行不到位进行处罚 |  | 4月 | 第一周 | 2026-04-07¦FX2¦R38釜连同降膜进行浓缩操作，18：30~21：10无操作记录
高管驻场报告 | 高管驻场 | 2026-04-07 | FX2 | B9 | M2 | R21釜4月5日进行加压操作审批正常，4月6日再次操作，有复核人签字但操作人未签字 | 其他 | 其他 |  |  | 人员理解偏差，4月5日签字执行加压转移体系操作，4月6日反应釜状态仍为加压体系转移，遂人员未进行4月6日签字。对人员进行批评教育并对反应釜加压审批单书写要求进行培训，内部群进行通报 |  | 4月 | 第一周 | 2026-04-07¦FX2¦R21釜4月5日进行加压操作审批正常，4月6日再次操作，有复核人签字但操作人未签字
高管驻场报告 | 高管驻场 | 2026-04-07 | FX2 | B9 | M2 | R33釜下口方槽，管路，三步梯等设备堵塞消防通道，影响人员同行 | 其他 | 其他 |  |  | 人员现场配件摆放不合理，责任人进行批评教育。内部群对临时设备摆放要求进行重申，严禁堵塞通行通道 |  | 4月 | 第一周 | 2026-04-07¦FX2¦R33釜下口方槽，管路，三步梯等设备堵塞消防通道，影响人员同行
高管驻场报告 | 高管驻场 | 2026-04-07 | FX2 | B9 | M2 | 烘料间申请表接收人与设置人同为一人签字，缺少复核操作 | 其他 | 其他 |  |  | 对烘料申请表内容进行更新完毕，添加复核人签字位置，内部群对此要求进行培训。 |  | 4月 | 第一周 | 2026-04-07¦FX2¦烘料间申请表接收人与设置人同为一人签字，缺少复核操作
高管驻场报告 | 高管驻场 | 2026-04-07 | FX2 | B1 | M1 | 一车间R26釜下方平台，配电箱接线口处未封堵。 | 其他 | 其他 |  |  | 电工拆线作业后未及时封堵，已将R26平台下配电箱接线口丝堵封堵完毕。 |  | 4月 | 第一周 | 2026-04-07¦FX2¦ 一车间R26釜下方平台，配电箱接线口处未封堵。
高管驻场报告 | 高管驻场 | 2026-04-07 | FX2 | B1 | M1 | 一车间R27釜下平台，灭火器检查标签已过期。 | 其他 | 其他 |  |  | 已将R27釜下平台楼梯口灭火器检查完成，灭火器检查人检查遗漏，当日安全质量奖评定最低档，并进行批评教育。 |  | 4月 | 第一周 | 2026-04-07¦FX2¦一车间R27釜下平台，灭火器检查标签已过期。
高管驻场报告 | 高管驻场 | 2026-04-07 | FX2 | B1 | M1 | CPr132732-05离心操作03/27~04/05称重记录无人复核 | 其他 | 其他 |  |  | 车间项目负责人现场查看，CPr132732-05母液二次离心操作使用OR附加页进行记录，此处只需记录离心时间，离心称重已复核。 |  | 4月 | 第一周 | 2026-04-07¦FX2¦CPr132732-05离心操作03/27~04/05称重记录无人复核
高管驻场报告 | 高管驻场 | 2026-04-07 | FX2 | B1 | M1 | CPr132732-05-04P烘料操作19：30~21：30无操作记录 | 其他 | 其他 |  |  | 当班助工陈一铮在Ce10离心间进行筛料，未及时进行Dt04烘箱烘料操作记录，价值积分处罚，并要求严格遵守规范记录要求。 |  | 4月 | 第一周 | 2026-04-07¦FX2¦CPr132732-05-04P烘料操作19：30~21：30无操作记录
高管驻场报告 | 高管驻场 | 2026-04-07 | DH3 | B4 | M7 | 1、R24釜回流管路弯头位置的静电跨接断，需要更换 | 其他 | 其他 |  |  | 已添加 |  | 4月 | 第一周 | 2026-04-07¦DH3¦1、R24釜回流管路弯头位置的静电跨接断，需要更换
高管驻场报告 | 高管驻场 | 2026-04-07 | DH3 | 供应部 |  | 1、化料间4#烘房零点班3点多巡查跟5点多巡查温度差10多度，现场需要增加化料温度要求，方便巡查人员确定是否有异常 | 其他 | 其他 |  |  |  |  | 4月 | 第一周 | 2026-04-07¦DH3¦1、化料间4#烘房零点班3点多巡查跟5点多巡查温度差10多度，现场需要增加化料温度要求，方便巡查人员确定是否有异常
高管驻场报告 | 高管驻场 | 2026-04-07 | DH3 | B1 | M3 | 5、三层R07-Tr02碱液罐投料用塑料泵，进口位置金属接头与塑料部件连接错位情况比较严重，需要处理，防止管路崩开 | 其他 | 其他 |  |  | 进行处理 |  | 4月 | 第一周 | 2026-04-07¦DH3¦5、三层R07-Tr02碱液罐投料用塑料泵，进口位置金属接头与塑料部件连接错位情况比较严重，需要处理，防止管路崩开
高管驻场报告 | 高管驻场 | 2026-04-07 | DH3 | B1 | M3 | 4、二层R20釜下方碳酸钠溶液放料方槽子超液位上限 | 其他 | 其他 |  |  | 增加液位上限标识 |  | 4月 | 第一周 | 2026-04-07¦DH3¦4、二层R20釜下方碳酸钠溶液放料方槽子超液位上限
高管驻场报告 | 高管驻场 | 2026-04-07 | DH3 | B1 | M3 | 3、Drc06双锥checklist超温设置记录不规范，前后两人的理解有明显不同，需要加强培训； | 其他 | 其他 |  |  | 已进行培训 |  | 4月 | 第一周 | 2026-04-07¦DH3¦3、Drc06双锥checklist超温设置记录不规范，前后两人的理解有明显不同，需要加强培训；
高管驻场报告 | 高管驻场 | 2026-04-07 | DH3 | B1 | M3 | 2、一层备料间门后有塑料袋分装的碳酸钠需要增加二级防护； | 其他 | 其他 |  |  | 进行增加 |  | 4月 | 第一周 | 2026-04-07¦DH3¦2、一层备料间门后有塑料袋分装的碳酸钠需要增加二级防护；
高管驻场报告 | 高管驻场 | 2026-04-07 | DH3 | B1 | M3 | 1、废液间灭火器检查标签缺失 | 其他 | 其他 |  |  | 进行增加 |  | 4月 | 第一周 | 2026-04-07¦DH3¦1、废液间灭火器检查标签缺失
高管驻场报告 | 高管驻场 | 2026-04-07 | DH3 | B1 | M2 | 6、溶剂间TF12管路，阀门标签缺失 | 其他 | 其他 |  |  | 以进行添加处理 |  | 4月 | 第一周 | 2026-04-07¦DH3¦6、溶剂间TF12管路，阀门标签缺失
高管驻场报告 | 高管驻场 | 2026-04-07 | DH3 | B1 | M1 | 3、三层R19釜旁边方槽子加水超过液位上限，方槽子框架破损比较严重，建议更换； | 其他 | 其他 |  |  | 已更换 |  | 4月 | 第一周 | 2026-04-07¦DH3¦3、三层R19釜旁边方槽子加水超过液位上限，方槽子框架破损比较严重，建议更换；
高管驻场报告 | 高管驻场 | 2026-04-07 | DH3 | B1 | M1 | 1、一层9455项目压滤罐，缺少设备编号，现场checklist执行信息不明确，现场未找到设备使用日志，临时尾气管路上缺少标识； | 其他 | 其他 |  |  | 尾气标签进行添加，设备编号制作铁质 |  | 4月 | 第一周 | 2026-04-07¦DH3¦1、一层9455项目压滤罐，缺少设备编号，现场checklist执行信息不明确，现场未找到设备使用日志，临时尾气管路上缺少标识；
高管驻场报告 | 高管驻场 | 2026-04-07 | DH1 | B6 | M20 | 620-R20电导率仪探头线弯折严重，外线皮完全破裂 | 其他 | 其他 |  |  | 已完成 |  | 4月 | 第一周 | 2026-04-07¦DH1¦620-R20电导率仪探头线弯折严重，外线皮完全破裂
高管驻场报告 | 高管驻场 | 2026-04-07 | DH1 | B6 | M20 | 620-E03-TR01下口测通单阀门缺少盲板 | 其他 | 其他 |  |  | 已完成 |  | 4月 | 第一周 | 2026-04-07¦DH1¦620-E03-TR01下口测通单阀门缺少盲板
高管驻场报告 | 高管驻场 | 2026-04-07 | DH1 | B6 | M20 | 20车间薄膜罐间插底管带物料结晶，压力表损坏状态，一桶物料无标签 | 其他 | 其他 |  |  | 已完成 |  | 4月 | 第一周 | 2026-04-07¦DH1¦20车间薄膜罐间插底管带物料结晶，压力表损坏状态，一桶物料无标签
高管驻场报告 | 高管驻场 | 2026-04-07 | DH1 | B6 | M19 | 六号楼更衣间柜子上有1月份考勤表，PID图等文件未及时清理 | 其他 | 其他 |  |  | 已完成 |  | 4月 | 第一周 | 2026-04-07¦DH1¦六号楼更衣间柜子上有1月份考勤表，PID图等文件未及时清理
高管驻场报告 | 高管驻场 | 2026-04-07 | DH1 | B5 | M16 | 一层物流间泡水严重，一灯管停用，墙面泡水 | 其他 | 其他 |  |  | 墙面大白已恢复，灯管已恢复安装 |  | 4月 | 第一周 | 2026-04-07¦DH1¦一层物流间泡水严重，一灯管停用，墙面泡水
高管驻场报告 | 高管驻场 | 2026-04-07 | DH1 | B5 | M16 | 516-R17下口流体过滤器带在0.1Mpa压力,需排压 | 其他 | 其他 |  |  | 已整改 |  | 4月 | 第一周 | 2026-04-07¦DH1¦516-R17下口流体过滤器带在0.1Mpa压力,需排压
高管驻场报告 | 高管驻场 | 2026-04-07 | DH1 | B4 | M13 | 13车间1层推车式灭火器使用说明与灭火器类型不相符 | 其他 | 其他 |  |  | 已整改完毕 |  | 4月 | 第一周 | 2026-04-07¦DH1¦13车间1层推车式灭火器使用说明与灭火器类型不相符
高管驻场报告 | 高管驻场 | 2026-04-07 | DH1 | B4 | M13 | 413-sta002 2000L搅拌罐液位达上限 | 其他 | 其他 |  |  | 已整改完毕 |  | 4月 | 第一周 | 2026-04-07¦DH1¦413-sta002 2000L搅拌罐液位达上限
高管驻场报告 | 高管驻场 | 2026-04-07 | DH1 | B4 | M13 | 13 车间一层粉碎筛分间外纯化水点位V13 阀门缺失 | 其他 | 其他 |  |  | 已整改完毕 |  | 4月 | 第一周 | 2026-04-07¦DH1¦13 车间一层粉碎筛分间外纯化水点位V13 阀门缺失
高管驻场报告 | 高管驻场 | 2026-04-07 | DH1 | B3 | M2 | 2车间管式离心机掏出滤饼未及时清理出车间 | 其他 | 其他 |  |  | 已处理 |  | 4月 | 第一周 | 2026-04-07¦DH1¦2车间管式离心机掏出滤饼未及时清理出车间
高管驻场报告 | 高管驻场 | 2026-04-07 | DH1 | B3 | M5 | 305-Ce07母液罐后流体过滤器压力表存在2个压力上限标识 | 其他 | 其他 |  |  | 已处理完毕 |  | 4月 | 第一周 | 2026-04-07¦DH1¦305-Ce07母液罐后流体过滤器压力表存在2个压力上限标识
高管驻场报告 | 高管驻场 | 2026-04-07 | DH1 | B3 | M5 | 305-Ce07离心中压力2kpa；在线氧含量显示0ppm。 | 其他 | 其他 |  |  | 无异常 |  | 4月 | 第一周 | 2026-04-07¦DH1¦305-Ce07离心中压力2kpa；在线氧含量显示0ppm。
高管驻场报告 | 高管驻场 | 2026-04-07 | DH1 | B3 | M1 | 301-23,24釜之间区域可燃气体报警器未运行，临时检测器悬挂在旁边但是未开启 | 其他 | 其他 |  |  | 已维修完毕 |  | 4月 | 第一周 | 2026-04-07¦DH1¦301-23,24釜之间区域可燃气体报警器未运行，临时检测器悬挂在旁边但是未开启
高管驻场报告 | 高管驻场 | 2026-04-07 | DH1 | B3 | M1 | 301-Ce02离心中离心机压力0.8kpa;在线氧含量显示0ppm，反馈EHS 复测过氧含量 | 其他 | 其他 |  |  | 无异常 |  | 4月 | 第一周 | 2026-04-07¦DH1¦301-Ce02离心中离心机压力0.8kpa;在线氧含量显示0ppm，反馈EHS 复测过氧含量
高管驻场报告 | 高管驻场 | 2026-04-07 | DH1 | B2 | M7 | 207-FD09间 4桶液体物料，三桶无标签；一桶三废标签为三号楼冲釜水相，未更换标签 | 其他 | 其他 |  |  | 放桶结束后人员上楼取标签，已粘贴 |  | 4月 | 第一周 | 2026-04-07¦DH1¦207-FD09间 4桶液体物料，三桶无标签；一桶三废标签为三号楼冲釜水相，未更换标签
高管驻场报告 | 高管驻场 | 2026-04-07 | DH1 | B2 | M7 | 207-FD07预处理三合一溶剂放桶，插底管无三废专用标签 | 其他 | 其他 |  |  | 已添加 |  | 4月 | 第一周 | 2026-04-07¦DH1¦207-FD07预处理三合一溶剂放桶，插底管无三废专用标签
高管驻场报告 | 高管驻场 | 2026-04-07 | DH1 | B2 | M6 | 206-Ce02离心中，压力4.6kpa；在线氧含量0.0% 反馈手持检测氧含量合格 | 其他 | 其他 |  |  | 离心每间隔一小时检测一次，在线氧含量和手持氧含量可以保持一致 |  | 4月 | 第一周 | 2026-04-07¦DH1¦206-Ce02离心中，压力4.6kpa；在线氧含量0.0% 反馈手持检测氧含量合格
高管驻场报告 | 高管驻场 | 2026-04-07 | DH1 | B2 | M6 | 六车间2层阀门锁钥匙箱打开状态，未上锁管控 | 其他 | 其他 |  |  | 调查助工开锁后，因班组人员不够，去隔壁帮忙，随后才进行上锁。已对助工进行强调，开锁后必须第一时间进行管控，使用完毕立即上锁 |  | 4月 | 第一周 | 2026-04-07¦DH1¦六车间2层阀门锁钥匙箱打开状态，未上锁管控
高管驻场报告 | 高管驻场 | 2026-04-07 | DH1 | B2 | M6 | 部分纯水点位增加了快开盲板，确认是否符合要求 | 其他 | 其他 |  |  | 因纯化水硝酸钝化，防止人员不慎使用，故安装盲板，已进行拆卸，水点排空 |  | 4月 | 第一周 | 2026-04-07¦DH1¦部分纯水点位增加了快开盲板，确认是否符合要求
高管驻场报告 | 高管驻场 | 2026-04-07 | DH1 | B1 | B1 | 安全通道内放一地牛车，需及时清理 | 其他 | 其他 |  |  | 已整改 |  | 4月 | 第一周 | 2026-04-07¦DH1¦安全通道内放一地牛车，需及时清理
高管驻场报告 | 高管驻场 | 2026-04-07 | DH1 | B1 | B1 | 101-R29压滤间，插底管以及标签状态差，客户驻场前需尽快更换 | 其他 | 其他 |  |  | 已整改 |  | 4月 | 第一周 | 2026-04-07¦DH1¦101-R29压滤间，插底管以及标签状态差，客户驻场前需尽快更换
高管驻场报告 | 高管驻场 | 2026-04-06 | TJ3 | B9 | M901 | 车间分布器间循环泵防护罩多为塑料粘贴上，损坏较多，联系机修改进方式 | 其他 | 其他 |  |  |  |  | 4月 | 第一周 | 2026-04-06¦TJ3¦车间分布器间循环泵防护罩多为塑料粘贴上，损坏较多，联系机修改进方式
高管驻场报告 | 高管驻场 | 2026-04-06 | TJ3 | B9 | M901 | 二测TCU间温度较高，需要增加排风 | 其他 | 其他 |  |  |  |  | 4月 | 第一周 | 2026-04-06¦TJ3¦二测TCU间温度较高，需要增加排风
高管驻场报告 | 高管驻场 | 2026-04-06 | TJ3 | B8 | M801 | 车间单仓加料车比较多，需要改进连续性塑料袋投料方式或改造双仓，需要立即落实 | 其他 | 其他 |  |  |  |  | 4月 | 第一周 | 2026-04-06¦TJ3¦车间单仓加料车比较多，需要改进连续性塑料袋投料方式或改造双仓，需要立即落实
高管驻场报告 | 高管驻场 | 2026-04-06 | TJ3 | B8 | M801 | 暂存间存放大量的聚乙烯管路，还需要加强管理 | 其他 | 其他 |  |  |  |  | 4月 | 第一周 | 2026-04-06¦TJ3¦暂存间存放大量的聚乙烯管路，还需要加强管理
高管驻场报告 | 高管驻场 | 2026-04-06 | TJ3 | B8 | M801 | 热水站温度较高，排风未打开，确认一下排风管理 | 其他 | 其他 |  |  |  |  | 4月 | 第一周 | 2026-04-06¦TJ3¦热水站温度较高，排风未打开，确认一下排风管理
高管驻场报告 | 高管驻场 | 2026-04-06 | TJ3 | B7 | M701 | 车间现场管路保温后期需要安装缠绕膜，需要标准执行 | 其他 | 其他 |  |  |  |  | 4月 | 第一周 | 2026-04-06¦TJ3¦车间现场管路保温后期需要安装缠绕膜，需要标准执行
高管驻场报告 | 高管驻场 | 2026-04-06 | TJ3 | B7 | M701 | 热水站温度较高，需要增加排风 | 其他 | 其他 |  |  |  |  | 4月 | 第一周 | 2026-04-06¦TJ3¦热水站温度较高，需要增加排风
高管驻场报告 | 高管驻场 | 2026-04-06 | DH3 | B4 | M7 | 、车间2层存在多处共用工程点位盲板添加完毕螺栓松动未紧固的情况，车间各层需要同步排查处理紧固 | 其他 | 其他 |  |  | 已处理 |  | 4月 | 第一周 | 2026-04-06¦DH3¦、车间2层存在多处共用工程点位盲板添加完毕螺栓松动未紧固的情况，车间各层需要同步排查处理紧固
高管驻场报告 | 高管驻场 | 2026-04-06 | DH3 | B4 | M7 | 车间三层和四层的文件筐内，部分文件框内存在瓢虫尸体，车间内各个文件框子需要排查清理； | 其他 | 其他 |  |  | 已清理， |  | 4月 | 第一周 | 2026-04-06¦DH3¦车间三层和四层的文件筐内，部分文件框内存在瓢虫尸体，车间内各个文件框子需要排查清理；
高管驻场报告 | 高管驻场 | 2026-04-06 | DH2 | 综合楼 |  | 二层空调机房及纯水间外门牌部分负责人已离职需要更换现有负责人 | 其他 | 其他 |  |  | 已去除 |  | 4月 | 第一周 | 2026-04-06¦DH2¦二层空调机房及纯水间外门牌部分负责人已离职需要更换现有负责人
高管驻场报告 | 高管驻场 | 2026-04-06 | DH2 | 综合楼 | 研发实验室 | 实验室清洗水槽内存放钥匙及毛刷使用完毕需要放置指定位置 | 其他 | 其他 |  |  | 已清理 |  | 4月 | 第一周 | 2026-04-06¦DH2¦实验室清洗水槽内存放钥匙及毛刷使用完毕需要放置指定位置
高管驻场报告 | 高管驻场 | 2026-04-06 | DH2 | 综合楼 | 研发实验室 | 实验室内溶剂柜内有2桶溶剂无标识需要确认溶剂种类粘贴标识 | 其他 | 其他 |  |  | 溶剂桶是空桶，未装溶剂，待后续确认装的溶剂后粘贴标识 |  | 4月 | 第一周 | 2026-04-06¦DH2¦实验室内溶剂柜内有2桶溶剂无标识需要确认溶剂种类粘贴标识
高管驻场报告 | 高管驻场 | 2026-04-06 | DH2 | 综合楼 |  | 空调操作运行记录DH2-1-HVAc02缺少3号复核确认 | 其他 | 其他 |  |  |  |  | 4月 | 第一周 | 2026-04-06¦DH2¦空调操作运行记录DH2-1-HVAc02缺少3号复核确认
高管驻场报告 | 高管驻场 | 2026-04-06 | DH2 | 综合楼 |  | 一层空调间空压缓冲罐上机械压力表缺少分类标识 | 其他 | 其他 |  |  |  |  | 4月 | 第一周 | 2026-04-06¦DH2¦一层空调间空压缓冲罐上机械压力表缺少分类标识
高管驻场报告 | 高管驻场 | 2026-04-06 | DH2 | 综合楼 |  | 一层空调间内凝水接收罐尾气管路缺少标识 | 其他 | 其他 |  |  | 已进行补充 |  | 4月 | 第一周 | 2026-04-06¦DH2¦一层空调间内凝水接收罐尾气管路缺少标识
高管驻场报告 | 高管驻场 | 2026-04-06 | DH2 | 三废处理区域 | 污水站 | 配电室外墙面粘贴的安全标识开胶需要重新粘贴 | 其他 | 其他 |  |  | 沟通设备部，重新粘贴 |  | 4月 | 第一周 | 2026-04-06¦DH2¦配电室外墙面粘贴的安全标识开胶需要重新粘贴
高管驻场报告 | 高管驻场 | 2026-04-06 | DH2 | 三废处理区域 | 污水站 | 污水站水相间内存放乙酸钠未封口 | 其他 | 其他 |  |  | 现场添加乙酸钠，提高负荷 |  | 4月 | 第一周 | 2026-04-06¦DH2¦污水站水相间内存放乙酸钠未封口
高管驻场报告 | 高管驻场 | 2026-04-06 | DH2 | 供应部 | 50立罐区 | 50立罐区泵房内更换螺栓现场存放较多，需要及时转移进行清洗更换 | 其他 | 其他 |  |  | 现场更换完毕螺栓安排转移清理 |  | 4月 | 第一周 | 2026-04-06¦DH2¦50立罐区泵房内更换螺栓现场存放较多，需要及时转移进行清洗更换
高管驻场报告 | 高管驻场 | 2026-04-06 | DH2 | B2 | M3 | 车间二层走廊垃圾桶遮挡安全出口逃生标识，刷漆工作已完成，对于物品物件需要及时归位 | 其他 | 其他 |  |  | 已归位 |  | 4月 | 第一周 | 2026-04-06¦DH2¦车间二层走廊垃圾桶遮挡安全出口逃生标识，刷漆工作已完成，对于物品物件需要及时归位
高管驻场报告 | 高管驻场 | 2026-04-06 | DH2 | B2 | M5 | 车间三层走廊文件柜内存放控制室的仪表更换及核查记录，使用完毕需要及时归还存放位置，避免其他人使用找不到 | 其他 | 其他 |  |  | 使用完毕放置车间三层文件柜 |  | 4月 | 第一周 | 2026-04-06¦DH2¦车间三层走廊文件柜内存放控制室的仪表更换及核查记录，使用完毕需要及时归还存放位置，避免其他人使用找不到
高管驻场报告 | 高管驻场 | 2026-04-06 | DH2 | B2 | M3 | 车间一层物流通道处存放废渣桶外粘贴标签错误，现场安排工程师整改完毕 | 其他 | 其他 |  |  | 已完成 |  | 4月 | 第一周 | 2026-04-06¦DH2¦车间一层物流通道处存放废渣桶外粘贴标签错误，现场安排工程师整改完毕
高管驻场报告 | 高管驻场 | 2026-04-06 | DH2 | B2 | M3 | 三车间三层使用聚乙烯管路缺少审批单 | 其他 | 其他 |  |  | 现场已拆除完毕 |  | 4月 | 第一周 | 2026-04-06¦DH2¦三车间三层使用聚乙烯管路缺少审批单
高管驻场报告 | 高管驻场 | 2026-04-06 | DH2 | B2 | M2 | 二车间四层连续化打DIPEA溶液质量流量计显示单位总量与DCS显示速度不一致需要调节 | 其他 | 其他 |  |  |  |  | 4月 | 第一周 | 2026-04-06¦DH2¦二车间四层连续化打DIPEA溶液质量流量计显示单位总量与DCS显示速度不一致需要调节
高管驻场报告 | 高管驻场 | 2026-04-06 | DH2 | B2 | M3 | GMP车间项目运行方面：CPo121299-18-02-11批投料，CPo121299-18-03-02批烘料，班组操作人员2人、1人工程师在岗无异常 | 其他 | 其他 |  |  | 已完成 |  | 4月 | 第一周 | 2026-04-06¦DH2¦GMP车间项目运行方面：CPo121299-18-02-11批投料，CPo121299-18-03-02批烘料，班组操作人员2人、1人工程师在岗无异常
高管驻场报告 | 高管驻场 | 2026-04-06 | DH3 | 焚烧炉 |  | 现场柴油泵的泵出口位置的压力表缺少分类位置和校准标签； | 其他 | 其他 |  |  | 现场有C类监督性管理标识 |  | 4月 | 第一周 | 2026-04-06¦DH3¦现场柴油泵的泵出口位置的压力表缺少分类位置和校准标签；
高管驻场报告 | 高管驻场 | 2026-04-06 | DH3 | 实验室 |  | 实验室通风橱FH07内现场架装的四口烧瓶，瓶内有项目物料但是没有粘贴标签标识； | 其他 | 其他 |  |  | 目前实验已完成，对应人员告知整改完毕 |  | 4月 | 第一周 | 2026-04-06¦DH3¦实验室通风橱FH07内现场架装的四口烧瓶，瓶内有项目物料但是没有粘贴标签标识；
高管驻场报告 | 高管驻场 | 2026-04-06 | DH3 | B1 | M3 | 5、车间四层R09反应釜现场投料氢氧化钠固体，现场釜前存在积水，安排当班人员清理完毕后再转移开封物料放置浸水； | 其他 | 其他 |  |  | 进行培训 |  | 4月 | 第一周 | 2026-04-06¦DH3¦5、车间四层R09反应釜现场投料氢氧化钠固体，现场釜前存在积水，安排当班人员清理完毕后再转移开封物料放置浸水；
高管驻场报告 | 高管驻场 | 2026-04-06 | DH3 | B1 | M3 | 2、一层对应走廊位置，现场彩钢板墙面放置的物料标识和实际现场放置物料存在多种不一致的情况，现场需要整体排查和处理，放置放错或拉错； | 其他 | 其他 |  |  | 进行排查 |  | 4月 | 第一周 | 2026-04-06¦DH3¦2、一层对应走廊位置，现场彩钢板墙面放置的物料标识和实际现场放置物料存在多种不一致的情况，现场需要整体排查和处理，放置放错或拉错；
高管驻场报告 | 高管驻场 | 2026-04-06 | DH3 | B1 | M3 | 1、车间西门备料区位置对应的监控正下方位置放置一袋固体物料，没有粘贴任何标识，车间产出物料需要及时贴签并放置二级防护桶内； | 其他 | 其他 |  |  | 进行收料毕 |  | 4月 | 第一周 | 2026-04-06¦DH3¦1、车间西门备料区位置对应的监控正下方位置放置一袋固体物料，没有粘贴任何标识，车间产出物料需要及时贴签并放置二级防护桶内；
高管驻场报告 | 高管驻场 | 2026-04-06 | DH3 | B1 | M2 | 5、车间二层和三层区域内现场使用较多的聚乙烯放料和抽料管路，管路缺少封堵盖和对应的聚乙烯管路审批标签，类似二层R16下口使用完毕后直接放置上有管路余液滴漏； | 其他 | 其他 |  |  | 以进行拆除处理完毕 |  | 4月 | 第一周 | 2026-04-06¦DH3¦5、车间二层和三层区域内现场使用较多的聚乙烯放料和抽料管路，管路缺少封堵盖和对应的聚乙烯管路审批标签，类似二层R16下口使用完毕后直接放置上有管路余液滴漏；
高管驻场报告 | 高管驻场 | 2026-04-06 | DH3 | B1 | M2 | 2、9057项目主原料的投料泵，泵前软管投料软管没有球阀且没有加装盲板，现场安排当班人员添加； | 其他 | 其他 |  |  | 已添加完毕 |  | 4月 | 第一周 | 2026-04-06¦DH3¦2、9057项目主原料的投料泵，泵前软管投料软管没有球阀且没有加装盲板，现场安排当班人员添加；
高管驻场报告 | 高管驻场 | 2026-04-06 | DH3 | B1 | M2 | 1、车间一层9057的连续离心萃取机，现场3台离心萃取机氮气使用25球阀开度较小，且无法判断是否有氮气保护流量，建议增加氮气流量计控制和确认流量； | 其他 | 其他 |  |  | 以进行调整完毕 |  | 4月 | 第一周 | 2026-04-06¦DH3¦1、车间一层9057的连续离心萃取机，现场3台离心萃取机氮气使用25球阀开度较小，且无法判断是否有氮气保护流量，建议增加氮气流量计控制和确认流量；
高管驻场报告 | 高管驻场 | 2026-04-06 | DH3 | B1 | M1 | 4、车间反应釜R28釜反应釜分液完毕后，对应的釜下口双阀处于开启状态为及时关闭，对应的人走阀关的习惯车间内需要再次要求； | 其他 | 其他 |  |  | 已强调 |  | 4月 | 第一周 | 2026-04-06¦DH3¦4、车间反应釜R28釜反应釜分液完毕后，对应的釜下口双阀处于开启状态为及时关闭，对应的人走阀关的习惯车间内需要再次要求；
高管驻场报告 | 高管驻场 | 2026-04-06 | DH3 | B1 | M1 | 2、一层对应的三合一FD02间外，9455项目对应的非标压滤罐，现场尾气处于开启状态，但是缺少氮气保护，现场要求当班人员及时开始氮气； | 其他 | 其他 |  |  | 已添加完毕 |  | 4月 | 第一周 | 2026-04-06¦DH3¦2、一层对应的三合一FD02间外，9455项目对应的非标压滤罐，现场尾气处于开启状态，但是缺少氮气保护，现场要求当班人员及时开始氮气；
高管驻场报告 | 高管驻场 | 2026-04-06 | DH3 | B1 | M1 | 1、车间一层三合一FD02和FD04现场三合一未使用，但对应的出料阀均处于开启状态，车间需要注意收料后及时清理和关闭出料阀，现场FD04缓冲间放置一袋取样固体未贴签也未及时拿走； | 其他 | 其他 |  |  | 已处理完毕 |  | 4月 | 第一周 | 2026-04-06¦DH3¦1、车间一层三合一FD02和FD04现场三合一未使用，但对应的出料阀均处于开启状态，车间需要注意收料后及时清理和关闭出料阀，现场FD04缓冲间放置一袋取样固体未贴签也未及时拿走；
高管驻场报告 | 高管驻场 | 2026-04-06 | FX2 | 三废车间 |  | 2#焚烧炉清灰后现场清理不彻底，有盐渍，每日清灰后现场需要有效清理 | 其他 | 其他 |  |  | 已安排现场人员进行清理完毕。 |  | 4月 | 第一周 | 2026-04-06¦FX2¦2#焚烧炉清灰后现场清理不彻底，有盐渍，每日清灰后现场需要有效清理
高管驻场报告 | 高管驻场 | 2026-04-06 | FX2 | 设备部 |  | 巡查时22：25蒸汽计量间内22：00巡查记录未签字，需要确认报日常巡查的及时性 | 其他 | 其他 |  |  | 与夜班人员沟通确认，冰机人员为单人在岗，人员处理冰机区域现场问题，巡检时间有延后，已与人员要求记录及时性问题，如现场区域异常处理不能及时记录，需与值班人员沟通说明，并在记录备注。 |  | 4月 | 第一周 | 2026-04-06¦FX2¦巡查时22：25蒸汽计量间内22：00巡查记录未签字，需要确认报日常巡查的及时性
高管驻场报告 | 高管驻场 | 2026-04-06 | FX2 | B9 | M2 | 二车间溶剂输送管路的等电位导线连接为串联方式，需要确认是否正确 | 其他 | 其他 |  |  | 沟通EHS确认，现场导线连接方式满足并列管路静电接地要求 |  | 4月 | 第一周 | 2026-04-06¦FX2¦二车间溶剂输送管路的等电位导线连接为串联方式，需要确认是否正确
高管驻场报告 | 高管驻场 | 2026-04-06 | FX2 | B9 | M2 | 二车间二层南侧洗眼器2个防尘盖未覆盖，日常检查需要关注 | 其他 | 其他 |  |  | 人员洗眼器检查细节执行不到位，防尘盖未覆盖。车间同类问题进行排查确认，内部群对洗眼喷淋检查要求进行重申 |  | 4月 | 第一周 | 2026-04-06¦FX2¦二车间二层南侧洗眼器2个防尘盖未覆盖，日常检查需要关注
高管驻场报告 | 高管驻场 | 2026-04-06 | FX2 | B1 | M1 | 一车间泵房门损坏，需要及时维修 | 其他 | 其他 |  |  | 已将车间泵房北门腐蚀损坏处进行修补和加固。 |  | 4月 | 第一周 | 2026-04-06¦FX2¦一车间泵房门损坏，需要及时维修
高管驻场报告 | 高管驻场 | 2026-04-06 | FX2 | B1 | M1 | 一车间R18釜位置接出氮气管路作为离心氮气保护，悬挂标识“禁止关闭”，2个阀门其中一个使用拉口进行锁定，另一个没有，此处需要完善 | 其他 | 其他 |  |  | 原临时离心机氮气保护使用，现车间离心机高压氮气管路与低压氮气管路切换已改造完成，此处临时管路不在使用，已拆除完毕。 |  | 4月 | 第一周 | 2026-04-06¦FX2¦一车间R18釜位置接出氮气管路作为离心氮气保护，悬挂标识“禁止关闭”，2个阀门其中一个使用拉口进行锁定，另一个没有，此处需要完善
高管驻场报告 | 高管驻场 | 2026-04-05 | TJ3 | B12 | M1205 | 149388项目氯化铵溶液配置釜巡查时现场超压报警，操作人员进行了排压，询问反馈氮气关闭不及时，尾气未开，调查详细原因以及整改 | 其他 | 其他 |  |  |  |  | 4月 | 第一周 | 2026-04-05¦TJ3¦149388项目氯化铵溶液配置釜巡查时现场超压报警，操作人员进行了排压，询问反馈氮气关闭不及时，尾气未开，调查详细原因以及整改
高管驻场报告 | 高管驻场 | 2026-04-05 | TJ3 | B12 | M1205 | 物流通道存放3号，领出的124073物料，未确定是暂存当天领出物料还是，未办暂存物料。 | 其他 | 其他 |  |  |  |  | 4月 | 第一周 | 2026-04-05¦TJ3¦物流通道存放3号，领出的124073物料，未确定是暂存当天领出物料还是，未办暂存物料。
高管驻场报告 | 高管驻场 | 2026-04-05 | TJ3 | B9 | M905 | 物流通道存放3号，领出的124073物料，未确定是暂存当天领出物料还是，未办暂存物料。 | 其他 | 其他 |  |  |  |  | 4月 | 第一周 | 2026-04-05¦TJ3¦物流通道存放3号，领出的124073物料，未确定是暂存当天领出物料还是，未办暂存物料。
高管驻场报告 | 高管驻场 | 2026-04-05 | TJ3 | B9 | M905 | 905车间碱吸收间和配件存放间门牌均为连续化设备间，需要变更更改 | 其他 | 其他 |  |  |  |  | 4月 | 第一周 | 2026-04-05¦TJ3¦905车间碱吸收间和配件存放间门牌均为连续化设备间，需要变更更改
高管驻场报告 | 高管驻场 | 2026-04-05 | TJ3 | B9 | M903 | 903车间4层氧含量检测仪报警，氧含量偏低，确认原因 | 其他 | 其他 |  |  |  |  | 4月 | 第一周 | 2026-04-05¦TJ3¦903车间4层氧含量检测仪报警，氧含量偏低，确认原因
高管驻场报告 | 高管驻场 | 2026-04-05 | TJ3 | B8 | M801 | 801车间地面状态差 | 其他 | 其他 |  |  |  |  | 4月 | 第一周 | 2026-04-05¦TJ3¦801车间地面状态差
高管驻场报告 | 高管驻场 | 2026-04-05 | TJ3 | B7 | M701 | 2层走廊，不锈钢地面状态差 | 其他 | 其他 |  |  |  |  | 4月 | 第一周 | 2026-04-05¦TJ3¦2层走廊，不锈钢地面状态差
高管驻场报告 | 高管驻场 | 2026-04-05 | TJ3 | B7 | M701 | 溶解度信息收集表QA复核部分全部空白，建议与QA讨论一下，QA复核栏的意义与可执行性，看是否需要有该栏。 | 其他 | 其他 |  |  |  |  | 4月 | 第一周 | 2026-04-05¦TJ3¦溶解度信息收集表QA复核部分全部空白，建议与QA讨论一下，QA复核栏的意义与可执行性，看是否需要有该栏。
高管驻场报告 | 高管驻场 | 2026-04-05 | DH2 | 三废处理区域 | 污水站 | 事故池提升泵压力表故障，超上限 | 其他 | 其他 |  |  | 重新更换压力表 |  | 4月 | 第一周 | 2026-04-05¦DH2¦事故池提升泵压力表故障，超上限
高管驻场报告 | 高管驻场 | 2026-04-05 | DH2 | B2 | 10立罐区 | 废液间水相罐为常压储罐，压力表不归零，需确认储罐带压还是压力表故障 | 其他 | 其他 |  |  | 储罐压力表表针震动导致显示不准，已进行更换 |  | 4月 | 第一周 | 2026-04-05¦DH2¦废液间水相罐为常压储罐，压力表不归零，需确认储罐带压还是压力表故障
高管驻场报告 | 高管驻场 | 2026-04-05 | DH2 | B2 | 10立罐区 | 废液间消火栓上有一瓶乳白色液体，使用矿泉水瓶盛装，瓶身没有标签，需确认 | 其他 | 其他 |  |  | 打压试密用的肥皂水，现场已进行清理 |  | 4月 | 第一周 | 2026-04-05¦DH2¦废液间消火栓上有一瓶乳白色液体，使用矿泉水瓶盛装，瓶身没有标签，需确认
高管驻场报告 | 高管驻场 | 2026-04-05 | DH2 | 设备部 |  | 大D级区湿度高限报警，及时进行调整 | 其他 | 其他 |  |  | 调整完成 |  | 4月 | 第一周 | 2026-04-05¦DH2¦大D级区湿度高限报警，及时进行调整
高管驻场报告 | 高管驻场 | 2026-04-05 | DH2 | B2 | M3 | 三车间四层多处悬挂气源管，需确认气源管用途避免混用 | 其他 | 其他 |  |  | 已收起避免混用 |  | 4月 | 第一周 | 2026-04-05¦DH2¦三车间四层多处悬挂气源管，需确认气源管用途避免混用
高管驻场报告 | 高管驻场 | 2026-04-05 | DH2 | B2 |  | 04/04/2026人员未进行解析，但是检查系统操作，下午13:07进行切罐操作，吹扫、解析、真空、干燥均1min，需确认切罐后续是否满足使用需求 | 其他 | 其他 |  |  | 已完成 |  | 4月 | 第一周 | 2026-04-05¦DH2¦04/04/2026人员未进行解析，但是检查系统操作，下午13:07进行切罐操作，吹扫、解析、真空、干燥均1min，需确认切罐后续是否满足使用需求
高管驻场报告 | 高管驻场 | 2026-04-05 | DH2 | B2 |  | 活性炭解析平台处有一副脚手架平放在地面上，夏季不使用的话需要转移走，避免人员拌倒 | 其他 | 其他 |  |  | 已转移至墙边不影响正常通行 |  | 4月 | 第一周 | 2026-04-05¦DH2¦活性炭解析平台处有一副脚手架平放在地面上，夏季不使用的话需要转移走，避免人员拌倒
高管驻场报告 | 高管驻场 | 2026-04-05 | DH2 | B2 |  | 活性炭在线LEL检测器显示值-5%，需确认仪表是否故障，需要返厂维修 | 其他 | 其他 |  |  | 已对仪表进行核对确认，已显示正常 |  | 4月 | 第一周 | 2026-04-05¦DH2¦活性炭在线LEL检测器显示值-5%，需确认仪表是否故障，需要返厂维修
高管驻场报告 | 高管驻场 | 2026-04-05 | DH2 | 供应部 | 供应部 | 叉车存放区新增一处灭火器，缺少位置标识和检查签 | 其他 | 其他 |  |  |  |  | 4月 | 第一周 | 2026-04-05¦DH2¦叉车存放区新增一处灭火器，缺少位置标识和检查签
高管驻场报告 | 高管驻场 | 2026-04-05 | DH2 | 设备部 |  | 动力站北侧至焚烧炉区域围挡刮倒，需及时进行恢复 | 其他 | 其他 |  |  |  |  | 4月 | 第一周 | 2026-04-05¦DH2¦动力站北侧至焚烧炉区域围挡刮倒，需及时进行恢复
高管驻场报告 | 高管驻场 | 2026-04-05 | DH3 | B4 |  | F03压滤罐使用中，状态标识空白 | 其他 | 其他 |  |  |  |  | 4月 | 第一周 | 2026-04-05¦DH3¦F03压滤罐使用中，状态标识空白
高管驻场报告 | 高管驻场 | 2026-04-05 | DH3 | B4 |  | 溶剂间内的管路未专用，管路上标签已经老化 | 其他 | 其他 |  |  |  |  | 4月 | 第一周 | 2026-04-05¦DH3¦溶剂间内的管路未专用，管路上标签已经老化
高管驻场报告 | 高管驻场 | 2026-04-05 | DH3 | B4 |  | R15釜附近现场均有白色印记需要处理 | 其他 | 其他 |  |  |  |  | 4月 | 第一周 | 2026-04-05¦DH3¦R15釜附近现场均有白色印记需要处理
高管驻场报告 | 高管驻场 | 2026-04-05 | DH3 | B1 | M3 | 103-R27釜旁配置碳酸钠水溶液、人员劳动保护不规范。套用的敞口桶无标识 | 其他 | 其他 |  |  | 进行增加 |  | 4月 | 第一周 | 2026-04-05¦DH3¦103-R27釜旁配置碳酸钠水溶液、人员劳动保护不规范。套用的敞口桶无标识
高管驻场报告 | 高管驻场 | 2026-04-05 | DH3 | B1 | M3 | 一层清洗间外现场无异常、可燃气体检测器数字显示6，没有报警需要检测器确认。 | 其他 | 其他 |  |  | 进行检查 |  | 4月 | 第一周 | 2026-04-05¦DH3¦一层清洗间外现场无异常、可燃气体检测器数字显示6，没有报警需要检测器确认。
高管驻场报告 | 高管驻场 | 2026-04-05 | DH3 | B1 | M3 | 夜间人流门前地面结冰，需要增加防滑垫 | 其他 | 其他 |  |  | 已增加 |  | 4月 | 第一周 | 2026-04-05¦DH3¦夜间人流门前地面结冰，需要增加防滑垫
高管驻场报告 | 高管驻场 | 2026-04-05 | DH3 | B1 | M2 | 102-R02釜使用200L桶，柱塞泵滴加正己烷。氮气保护通过流量计，现场检查流量已经超过上限。桶上无排空管路。使用的压力表不归零。无法判断桶内压力情况。 | 其他 | 其他 |  |  | 以进行调换压力表 |  | 4月 | 第一周 | 2026-04-05¦DH3¦102-R02釜使用200L桶，柱塞泵滴加正己烷。氮气保护通过流量计，现场检查流量已经超过上限。桶上无排空管路。使用的压力表不归零。无法判断桶内压力情况。
高管驻场报告 | 高管驻场 | 2026-04-05 | DH3 | B1 | M2 | R11釜进行固体投料。人员将仪表空压连接至连体服内进行降温。人员使用存在隐患、同时影响仪表空压稳定 | 其他 | 其他 |  |  | 以对人员进行强调完毕。禁止这种操作 |  | 4月 | 第一周 | 2026-04-05¦DH3¦R11釜进行固体投料。人员将仪表空压连接至连体服内进行降温。人员使用存在隐患、同时影响仪表空压稳定
高管驻场报告 | 高管驻场 | 2026-04-05 | DH3 | B1 | M2 | 22釜下方地面现场均是白色印记 | 其他 | 其他 |  |  | 下口磁力泵分支四分球阀有渗漏，以进行拆卸处理完毕 |  | 4月 | 第一周 | 2026-04-05¦DH3¦22釜下方地面现场均是白色印记
高管驻场报告 | 高管驻场 | 2026-04-05 | DH3 | B1 | M1 | R09釜进行母液处理，4月1号投料后缺失复核人签字 | 其他 | 其他 |  |  | 已完成 |  | 4月 | 第一周 | 2026-04-05¦DH3¦R09釜进行母液处理，4月1号投料后缺失复核人签字
高管驻场报告 | 高管驻场 | 2026-04-05 | DH3 | B1 | M1 | R13釜记录桌上易致敏物料操作规程，人员在上面计算生产数据 | 其他 | 其他 |  |  | 已完成 |  | 4月 | 第一周 | 2026-04-05¦DH3¦R13釜记录桌上易致敏物料操作规程，人员在上面计算生产数据
高管驻场报告 | 高管驻场 | 2026-04-05 | DH3 | B1 | M1 | 2层东侧的消火被配件等完全堵塞 | 其他 | 其他 |  |  | 已清理 |  | 4月 | 第一周 | 2026-04-05¦DH3¦2层东侧的消火被配件等完全堵塞
高管驻场报告 | 高管驻场 | 2026-04-05 | FX2 | 三废车间 |  | 掏焚烧炉灰时，作业人员需要注意防尘口罩等防护 | 其他 | 其他 |  |  | 已对现场人员进行劳动保护检查，确保进行清灰时劳动保护佩戴正确。 |  | 4月 | 第一周 | 2026-04-05¦FX2¦掏焚烧炉灰时，作业人员需要注意防尘口罩等防护
高管驻场报告 | 高管驻场 | 2026-04-05 | FX2 | B9 | M2 | 天气马上转热，车间临时的冷媒管路注意保温措施，避免冷量和凝水 | 其他 | 其他 |  |  | 下月进行保温棉预算采购，到货后对车间冷媒管路进行保温，降低冷量损失 |  | 4月 | 第一周 | 2026-04-05¦FX2¦天气马上转热，车间临时的冷媒管路注意保温措施，避免冷量和凝水
高管驻场报告 | 高管驻场 | 2026-04-05 | FX2 | B9 | M2 | 三层连续化区域灭火器标识脱落 | 其他 | 其他 |  |  | 三层连续化区域灭火器标识重新固定完毕，车间其他点位进行排查确认 |  | 4月 | 第一周 | 2026-04-05¦FX2¦三层连续化区域灭火器标识脱落
高管驻场报告 | 高管驻场 | 2026-04-05 | FX2 | B9 | M2 | 车间氮气管路需要注意使用止逆阀，按照《工业管道设计规范》（GB 50235-97）的要求，同时也是中化协的检查项。在下次检查前需要注意此项整改项 | 其他 | 其他 |  |  | 车间安排专人对设备氮气管路止逆阀安装情况进行确认，存在遗漏点位进行整改处理 |  | 4月 | 第一周 | 2026-04-05¦FX2¦车间氮气管路需要注意使用止逆阀，按照《工业管道设计规范》（GB 50235-97）的要求，同时也是中化协的检查项。在下次检查前需要注意此项整改项
高管驻场报告 | 高管驻场 | 2026-04-05 | FX2 | B1 | M1 | 车间氮气管路需要注意使用止逆阀，按照《工业管道设计规范》（GB 50235-97）的要求，同时也是中化协的检查项。在下次检查前需要注意此项整改项 | 其他 | 其他 |  |  | 车间固定设备氮气管路已全部安装止逆阀，后续改造和临时添加设备管路已安排人员整体排查整改，完善氮气管路止逆阀使用，避免遗漏。 |  | 4月 | 第一周 | 2026-04-05¦FX2¦车间氮气管路需要注意使用止逆阀，按照《工业管道设计规范》（GB 50235-97）的要求，同时也是中化协的检查项。在下次检查前需要注意此项整改项
高管驻场报告 | 高管驻场 | 2026-04-05 | FX2 | B1 | M1 | Cs06-Tc01有使用过的防化服挂在储罐液位计上，在使用时会影响液位判断。同时防化服袖子已经破损，防护性能已经降低，注意使用时物料的粘染 | 其他 | 其他 |  |  | 已将车间套用防化服挂在专用的防护服衣架上，禁止随意放置。同时要求套用防护服做好使用前检查，保证防护性能，破损及状态较差的及时报废处理。 |  | 4月 | 第一周 | 2026-04-05¦FX2¦Cs06-Tc01有使用过的防化服挂在储罐液位计上，在使用时会影响液位判断。同时防化服袖子已经破损，防护性能已经降低，注意使用时物料的粘染
高管驻场报告 | 高管驻场 | 2026-04-04 | TJ3 | B12 | M1205 | 五层5-16合成间一桶正庚烷未除尘。 | 其他 | 其他 |  |  |  |  | 4月 | 第一周 | 2026-04-04¦TJ3¦五层5-16合成间一桶正庚烷未除尘。
高管驻场报告 | 高管驻场 | 2026-04-04 | TJ3 | B9 | M901 | 二层903-R09反应釜下一桶N,N-二甲基甲酰胺未除尘。 | 其他 | 其他 |  |  |  |  | 4月 | 第一周 | 2026-04-04¦TJ3¦二层903-R09反应釜下一桶N,N-二甲基甲酰胺未除尘。
高管驻场报告 | 高管驻场 | 2026-04-04 | TJ3 | B8 | B8其他 | 二三四层，多个带有滤毒盒的全面罩未密封。 | 其他 | 其他 |  |  |  |  | 4月 | 第一周 | 2026-04-04¦TJ3¦二三四层，多个带有滤毒盒的全面罩未密封。
高管驻场报告 | 高管驻场 | 2026-04-04 | TJ3 | B8 | B8其他 | 三四层货梯间多个200L桶未除尘。 | 其他 | 其他 |  |  |  |  | 4月 | 第一周 | 2026-04-04¦TJ3¦三四层货梯间多个200L桶未除尘。
高管驻场报告 | 高管驻场 | 2026-04-04 | TJ3 | B7 | B7其他 | 二层走廊物料中间体收料后袋子直接放平板车上未放二级防护桶中。 | 其他 | 其他 |  |  |  |  | 4月 | 第一周 | 2026-04-04¦TJ3¦二层走廊物料中间体收料后袋子直接放平板车上未放二级防护桶中。
高管驻场报告 | 高管驻场 | 2026-04-04 | TJ3 | B7 | B7其他 | 二层走廊多道门敞开未及时关闭，北侧应急通门，有设备及桶堵死不能通行 | 其他 | 其他 |  |  |  |  | 4月 | 第一周 | 2026-04-04¦TJ3¦二层走廊多道门敞开未及时关闭，北侧应急通门，有设备及桶堵死不能通行
高管驻场报告 | 高管驻场 | 2026-04-04 | TJ3 | B7 | M701 | 三层701-R10反应釜压力平衡管腐蚀，需更换。 | 其他 | 其他 |  |  |  |  | 4月 | 第一周 | 2026-04-04¦TJ3¦三层701-R10反应釜压力平衡管腐蚀，需更换。
高管驻场报告 | 高管驻场 | 2026-04-04 | TJ3 | B7 | B7其他 | 三四层货梯间多个200L桶未除尘。 | 其他 | 其他 |  |  |  |  | 4月 | 第一周 | 2026-04-04¦TJ3¦三四层货梯间多个200L桶未除尘。
高管驻场报告 | 高管驻场 | 2026-04-04 | TJ4-CMMD | B12 | M1 | 物料周转间（碱性/中性物料暂存间）4-37物品种类多，货架和地面均摆放过满，包括管路桶，不锈钢配件，各类消毒剂，多个项目的原料和工艺中间物料等 | 其他 | 其他 |  |  |  |  | 4月 | 第一周 | 2026-04-04¦TJ4-CMMD¦物料周转间（碱性/中性物料暂存间）4-37物品种类多，货架和地面均摆放过满，包括管路桶，不锈钢配件，各类消毒剂，多个项目的原料和工艺中间物料等
高管驻场报告 | 高管驻场 | 2026-04-04 | TJ4-CMMD | B12 | M1 | SOP阅读电脑现场需要粘贴通用账号，常用DMS只读账号账号和密码信息 | 其他 | 其他 |  |  |  |  | 4月 | 第一周 | 2026-04-04¦TJ4-CMMD¦SOP阅读电脑现场需要粘贴通用账号，常用DMS只读账号账号和密码信息
高管驻场报告 | 高管驻场 | 2026-04-04 | TJ4-CMMD | B12 | M1 | 客梯轿厢内地面不干净，门口轨道缝隙内有较多杂物需要清理 | 其他 | 其他 |  |  |  |  | 4月 | 第一周 | 2026-04-04¦TJ4-CMMD¦客梯轿厢内地面不干净，门口轨道缝隙内有较多杂物需要清理
高管驻场报告 | 高管驻场 | 2026-04-04 | TJ4-CMMD | B11 | M8 | 公斤级CMM-404-R77合成仪现场有设备放行合格签，但是状态标识为使用中，设备实际状态为下筛板拆卸状态 | 其他 | 其他 |  |  |  |  | 4月 | 第一周 | 2026-04-04¦TJ4-CMMD¦公斤级CMM-404-R77合成仪现场有设备放行合格签，但是状态标识为使用中，设备实际状态为下筛板拆卸状态
高管驻场报告 | 高管驻场 | 2026-04-04 | TJ4-CMMD | B11 | M8 | 公斤级141797旋蒸旋转浓缩中，外浴33℃，真空降为0，检查发现真空阀门为关闭状态，联系项目负责人到场后处理，同时提醒其缓慢开启真空避免窜料 | 其他 | 其他 |  |  |  |  | 4月 | 第一周 | 2026-04-04¦TJ4-CMMD¦公斤级141797旋蒸旋转浓缩中，外浴33℃，真空降为0，检查发现真空阀门为关闭状态，联系项目负责人到场后处理，同时提醒其缓慢开启真空避免窜料
高管驻场报告 | 高管驻场 | 2026-04-04 | TJ4-CMMD | B5 | M17 | 整体存在不少门关闭不严的情况，大部分防火门靠闭门器无法自动关闭，需要跟操作人员专题传达手动确认要求，其中风险较高的是门斗4-29及其楼梯间的门，两道门均未关严直接连通外侧未装修的楼梯间 | 其他 | 其他 |  |  |  |  | 4月 | 第一周 | 2026-04-04¦TJ4-CMMD¦整体存在不少门关闭不严的情况，大部分防火门靠闭门器无法自动关闭，需要跟操作人员专题传达手动确认要求，其中风险较高的是门斗4-29及其楼梯间的门，两道门均未关严直接连通外侧未装修的楼梯间
高管驻场报告 | 高管驻场 | 2026-04-04 | TJ4-CMMD | B4 | M4 | 暂存间4-61中3月底发出的镀锌桶CK/CP标签仍有项目号，考虑跟塑料桶一样取消项目号改为车间公用 | 其他 | 其他 |  |  |  |  | 4月 | 第一周 | 2026-04-04¦TJ4-CMMD¦暂存间4-61中3月底发出的镀锌桶CK/CP标签仍有项目号，考虑跟塑料桶一样取消项目号改为车间公用
高管驻场报告 | 高管驻场 | 2026-04-04 | TJ4-CMMD | B4 | M3 | 三层损坏电子秤区域放了5台1Kg/10Kg称，车间的小量程电子秤数量远少于60/300Kg称，但是故障这么多，确认下维修周期，同时维修的同时需要调查下为什么会导致小秤损坏频率高 | 其他 | 其他 |  |  |  |  | 4月 | 第一周 | 2026-04-04¦TJ4-CMMD¦三层损坏电子秤区域放了5台1Kg/10Kg称，车间的小量程电子秤数量远少于60/300Kg称，但是故障这么多，确认下维修周期，同时维修的同时需要调查下为什么会导致小秤损坏频率高
高管驻场报告 | 高管驻场 | 2026-04-04 | TJ4-CMMD | B4 | M1 | 冻干机pH现场缺少操作台，操作不便，可以参考Kaiser检测位置增加不锈钢桌子 | 其他 | 其他 |  |  |  |  | 4月 | 第一周 | 2026-04-04¦TJ4-CMMD¦冻干机pH现场缺少操作台，操作不便，可以参考Kaiser检测位置增加不锈钢桌子
高管驻场报告 | 高管驻场 | 2026-04-04 | TJ4-CMMD | B4 | M1 | 冻干辅机间货架存放有几个木头箱子的设备配件，从微生物控制角度考虑需要拆除木箱后再转入车间 | 其他 | 其他 |  |  |  |  | 4月 | 第一周 | 2026-04-04¦TJ4-CMMD¦冻干辅机间货架存放有几个木头箱子的设备配件，从微生物控制角度考虑需要拆除木箱后再转入车间
高管驻场报告 | 高管驻场 | 2026-04-04 | TJ4-CMMD | B4 | M1 | 机修氩弧焊机的小车状态差，进入洁净区作业微生物风险高，对于D级区使用的物品需要考虑专用 | 其他 | 其他 |  |  |  |  | 4月 | 第一周 | 2026-04-04¦TJ4-CMMD¦机修氩弧焊机的小车状态差，进入洁净区作业微生物风险高，对于D级区使用的物品需要考虑专用
高管驻场报告 | 高管驻场 | 2026-04-04 | FX2 | 实验室 |  | 楼顶送风关闭蒸汽供热后，实验室夜间温度低至12℃左右，最近2天关注天气，避免蒸汽管路结冻和室内温度过低。 | 其他 | 其他 |  |  | 近几天持续关注，周日安排人进行再次检查确认，后续气温回至0度以上。 |  | 4月 | 第一周 | 2026-04-04¦FX2¦楼顶送风关闭蒸汽供热后，实验室夜间温度低至12℃左右，最近2天关注天气，避免蒸汽管路结冻和室内温度过低。
高管驻场报告 | 高管驻场 | 2026-04-04 | FX2 | B9 | M2 | 2层南侧连续化打料区域，氢氧化钠溶液桶上白色碱渍较多，现场沟通助工进行处理。 | 其他 | 其他 |  |  | 碱液配置完毕后桶身清理不到位，责任人进行内部积分处罚。桶身已清理完毕 |  | 4月 | 第一周 | 2026-04-04¦FX2¦2层南侧连续化打料区域，氢氧化钠溶液桶上白色碱渍较多，现场沟通助工进行处理。
高管驻场报告 | 高管驻场 | 2026-04-04 | FX2 | B9 | M2 | 车间物料桶标签粘贴不规范，多数桶上多个标签叠加粘贴，建议整改。 | 其他 | 其他 |  |  | 内部群对标签张贴执行要求进行强调，每日当班技术组巡查跟踪 |  | 4月 | 第一周 | 2026-04-04¦FX2¦车间物料桶标签粘贴不规范，多数桶上多个标签叠加粘贴，建议整改。
高管驻场报告 | 高管驻场 | 2026-04-04 | FX2 | B9 | M2 | R03釜旁拆卸的电线处于裸露状态。 | 其他 | 其他 |  |  | 现场电线拆卸后密封不到位，已沟通电工处理完毕。 |  | 4月 | 第一周 | 2026-04-04¦FX2¦R03釜旁拆卸的电线处于裸露状态。
高管驻场报告 | 高管驻场 | 2026-04-04 | FX2 | B1 | M1 | R19，20釜在中间位置的可燃气体检测器故障，处于报错状态，及时处理。 | 其他 | 其他 |  |  | 已沟通EHS分管负责人，联系外部维护人员进行检查维修完成。确保消防应急设施正常投入使用。 |  | 4月 | 第一周 | 2026-04-04¦FX2¦R19，20釜在中间位置的可燃气体检测器故障，处于报错状态，及时处理。
高管驻场报告 | 高管驻场 | 2026-04-04 | FX2 | 三废车间 |  | 焚烧炉急冷塔QT02二层平台人孔敞口，未设置警示标识。 | 其他 | 其他 |  |  | 已要求现场人员每日清灰结束后及时关闭检修口 |  | 4月 | 第一周 | 2026-04-04¦FX2¦焚烧炉急冷塔QT02二层平台人孔敞口，未设置警示标识。
高管驻场报告 | 高管驻场 | 2026-04-04 | FX2 | 60立罐区 |  | 巡查期间T05罐低液位持续报警。 | 其他 | 其他 |  |  |  |  | 4月 | 第一周 | 2026-04-04¦FX2¦巡查期间T05罐低液位持续报警。
日常值班报告 | 生产值班 | 2026-04-10 | TJ3 | B7 | M702 | 702-R08KT板旁电线管路腐蚀，已安排除锈 | 其他 | 其他 |  | 设备设施原因 |  |  | 4月 | 第一周 | 2026-04-10¦TJ3¦702-R08KT板旁电线管路腐蚀，已安排除锈
日常值班报告 | 生产值班 | 2026-04-10 | TJ3 | B8 | M805 | 805-FD02 三合一间 氧含量检测器 坏了 | 其他 | 其他 |  | 设备设施原因 |  |  | 4月 | 第一周 | 2026-04-10¦TJ3¦805-FD02 三合一间 氧含量检测器 坏了
日常值班报告 | 生产值班 | 2026-04-10 | TJ3 | B8 | M805 | 使用完物料桶比较多 | 其他 | 其他 |  | 人的原因 | 清理完成 |  | 4月 | 第一周 | 2026-04-10¦TJ3¦使用完物料桶比较多
日常值班报告 | 生产值班 | 2026-04-10 | DH2 | B2 | M3 | 车间二层TCU间门口新增通风口需要粘贴标识 | 其他 | 其他 |  | 人的原因 | 已完成 |  | 4月 | 第一周 | 2026-04-10¦DH2¦车间二层TCU间门口新增通风口需要粘贴标识
日常值班报告 | 生产值班 | 2026-04-10 | DH2 | B2 | 10立罐区 | 活性炭解析静电释放器合格签被雨水侵蚀字迹不清，需要更换 | 其他 | 其他 |  | 物料原因 |  |  | 4月 | 第一周 | 2026-04-10¦DH2¦活性炭解析静电释放器合格签被雨水侵蚀字迹不清，需要更换
日常值班报告 | 生产值班 | 2026-04-10 | DH2 | B2 | 10立罐区 | 10立罐区平台上方连接一根长气源管，不使用需要及时收起 | 其他 | 其他 |  | 环境原因 |  |  | 4月 | 第一周 | 2026-04-10¦DH2¦10立罐区平台上方连接一根长气源管，不使用需要及时收起
日常值班报告 | 生产值班 | 2026-04-10 | DH3 | B4 | M7 | R07釜附近地面污染 | 其他 | 其他 |  | 设备设施原因 | 已清理 |  | 4月 | 第一周 | 2026-04-10¦DH3¦R07釜附近地面污染
日常值班报告 | 生产值班 | 2026-04-10 | DH3 | B4 | M7 | R10集气罩断裂 | 其他 | 其他 |  | 设备设施原因 | 已恢复 |  | 4月 | 第一周 | 2026-04-10¦DH3¦R10集气罩断裂
日常值班报告 | 生产值班 | 2026-04-10 | DH3 | B4 | M7 | 407-E01-TC01罐液位已超液位报警，报警未响 | 其他 | 其他 |  | 设备设施原因 | 已沟通电工处理 |  | 4月 | 第一周 | 2026-04-10¦DH3¦407-E01-TC01罐液位已超液位报警，报警未响
日常值班报告 | 生产值班 | 2026-04-10 | DH3 | B4 | M7 | 七车间入户门楼梯扶手上有活花大姐 | 其他 | 其他 |  | 环境原因 | 已清理 |  | 4月 | 第一周 | 2026-04-10¦DH3¦七车间入户门楼梯扶手上有活花大姐
日常值班报告 | 生产值班 | 2026-04-10 | DH3 | B1 | M3 | 四层釜下口部分无阀门锁 | 其他 | 其他 |  | 设备设施原因 | 增加阀门锁 |  | 4月 | 第一周 | 2026-04-10¦DH3¦四层釜下口部分无阀门锁
日常值班报告 | 生产值班 | 2026-04-10 | DH3 | B1 | M2 | 102-R06搅拌存在异响 | 其他 | 其他 |  | 设备设施原因 |  |  | 4月 | 第一周 | 2026-04-10¦DH3¦102-R06搅拌存在异响
日常值班报告 | 生产值班 | 2026-04-10 | DH3 | B1 | M2 | 二车间溶剂间罐区至车间盲板多数螺丝松动 | 其他 | 其他 |  | 人的原因 |  |  | 4月 | 第一周 | 2026-04-10¦DH3¦二车间溶剂间罐区至车间盲板多数螺丝松动
日常值班报告 | 生产值班 | 2026-04-09 | TJ3 | B7 | M701 | 1-3下口双阀以及支路阀门无阀门锁，已安排增加 | 其他 | 其他 |  | 人的原因 |  |  | 4月 | 第一周 | 2026-04-09¦TJ3¦1-3下口双阀以及支路阀门无阀门锁，已安排增加
日常值班报告 | 生产值班 | 2026-04-09 | DH1 | B7 | M22 | 22车间Fd03缓冲间掏料耙子未放回手套箱 | 其他 | 其他 |  |  | 人员使用完毕，未及时收起 |  | 4月 | 第一周 | 2026-04-09¦DH1¦22车间Fd03缓冲间掏料耙子未放回手套箱
日常值班报告 | 生产值班 | 2026-04-09 | DH1 | B7 | M21 | 21车间2层走廊记录桌放有耙子 | 其他 | 其他 |  | 人的原因 | 已定位存放 |  | 4月 | 第一周 | 2026-04-09¦DH1¦21车间2层走廊记录桌放有耙子
日常值班报告 | 生产值班 | 2026-04-09 | DH1 | B7 | M21 | 21车间R14白钢平台有物料 | 其他 | 其他 |  | 人的原因 | 现场已清理 |  | 4月 | 第一周 | 2026-04-09¦DH1¦21车间R14白钢平台有物料
日常值班报告 | 生产值班 | 2026-04-09 | DH1 | B6 | M20 | 20车间620-SCB015加料车手套破损 | 其他 | 其他 |  |  | 已完成 |  | 4月 | 第一周 | 2026-04-09¦DH1¦20车间620-SCB015加料车手套破损
日常值班报告 | 生产值班 | 2026-04-09 | DH1 | B6 | M20 | 20车间R12旁电动隔膜泵加料管路无标识 | 其他 | 其他 |  |  | 已完成 |  | 4月 | 第一周 | 2026-04-09¦DH1¦20车间R12旁电动隔膜泵加料管路无标识
日常值班报告 | 生产值班 | 2026-04-09 | DH1 | B6 | M20 | 20车间R04对面警示标识掉落 | 其他 | 其他 |  |  | 已完成 |  | 4月 | 第一周 | 2026-04-09¦DH1¦20车间R04对面警示标识掉落
日常值班报告 | 生产值班 | 2026-04-09 | DH1 | B6 | M18 | 18车间Ce03缓冲间有杂物 | 其他 | 其他 |  |  | 已完成 |  | 4月 | 第一周 | 2026-04-09¦DH1¦18车间Ce03缓冲间有杂物
日常值班报告 | 生产值班 | 2026-04-09 | DH1 | B6 | M18 | 18车间2层压滤罐掏料耙子未清理 | 其他 | 其他 |  |  | 已完成 |  | 4月 | 第一周 | 2026-04-09¦DH1¦18车间2层压滤罐掏料耙子未清理
日常值班报告 | 生产值班 | 2026-04-09 | DH1 | B6 | M18 | 18车间4层R01前电子秤有物料 | 其他 | 其他 |  |  | 已完成 |  | 4月 | 第一周 | 2026-04-09¦DH1¦18车间4层R01前电子秤有物料
日常值班报告 | 生产值班 | 2026-04-09 | DH1 | B2 | M7 | 207-R12接收罐上聚乙烯管路缺少管路标签 | 其他 | 其他 |  | 方法原因 | 已添加 |  | 4月 | 第一周 | 2026-04-09¦DH1¦207-R12接收罐上聚乙烯管路缺少管路标签
日常值班报告 | 生产值班 | 2026-04-09 | DH1 | B2 | M7 | 207-FD08间文件筐存放较多空白物料标签，红色大标签，清洗方案等 | 其他 | 其他 |  | 方法原因 | 已进行清理 |  | 4月 | 第一周 | 2026-04-09¦DH1¦207-FD08间文件筐存放较多空白物料标签，红色大标签，清洗方案等
日常值班报告 | 生产值班 | 2026-04-09 | DH1 | B2 | M7 | 207-FD06纯化水点位下方地面变色 | 其他 | 其他 |  | 设备设施原因 | 已进行清理 |  | 4月 | 第一周 | 2026-04-09¦DH1¦207-FD06纯化水点位下方地面变色
日常值班报告 | 生产值班 | 2026-04-09 | DH1 | B1 | B1 | 06釜穿墙管路留下的窟窿需要封堵 | 其他 | 其他 |  |  | 已整改 |  | 4月 | 第一周 | 2026-04-09¦DH1¦06釜穿墙管路留下的窟窿需要封堵
日常值班报告 | 生产值班 | 2026-04-09 | DH1 | B1 | B1 | 101-R09下口加料泵固定管路需要有管路支撑 | 其他 | 其他 |  |  | 已整改 |  | 4月 | 第一周 | 2026-04-09¦DH1¦101-R09下口加料泵固定管路需要有管路支撑
日常值班报告 | 生产值班 | 2026-04-09 | DH1 | B3 | M3 | 一层北侧拆卸的聚乙烯管路需及时报废处理 | 其他 | 其他 |  |  | 已报废处理 |  | 4月 | 第一周 | 2026-04-09¦DH1¦一层北侧拆卸的聚乙烯管路需及时报废处理
日常值班报告 | 生产值班 | 2026-04-09 | DH1 | B3 | M3 | 303-R13下口分液聚乙烯管路缺少标识 | 其他 | 其他 |  |  | 已增加标识 |  | 4月 | 第一周 | 2026-04-09¦DH1¦303-R13下口分液聚乙烯管路缺少标识
日常值班报告 | 生产值班 | 2026-04-09 | DH1 | B3 | M3 | 303-R13上口一段白钢管路歪斜无支撑需拆除 | 其他 | 其他 |  |  | 已拆除 |  | 4月 | 第一周 | 2026-04-09¦DH1¦303-R13上口一段白钢管路歪斜无支撑需拆除
日常值班报告 | 生产值班 | 2026-04-09 | DH1 | B3 | M2 | 302-R19下口管路缺少管路标签 | 其他 | 其他 |  |  | 已悬挂标识 |  | 4月 | 第一周 | 2026-04-09¦DH1¦302-R19下口管路缺少管路标签
日常值班报告 | 生产值班 | 2026-04-09 | DH1 | B3 | M2 | 二层南走廊独立换热间棚顶墙板塌陷，需要维修恢复 | 其他 | 其他 |  |  | 已沟通维修 |  | 4月 | 第一周 | 2026-04-09¦DH1¦二层南走廊独立换热间棚顶墙板塌陷，需要维修恢复
日常值班报告 | 生产值班 | 2026-04-09 | DH1 | B3 | M2 | 三层07/09下口区域墙面多数穿墙孔洞没有护套封堵 | 其他 | 其他 |  |  | 已处理 |  | 4月 | 第一周 | 2026-04-09¦DH1¦三层07/09下口区域墙面多数穿墙孔洞没有护套封堵
日常值班报告 | 生产值班 | 2026-04-09 | DH1 | B3 | M1 | 溶剂间插底管有生料带痕迹 | 其他 | 其他 |  |  | 已清理完毕 |  | 4月 | 第一周 | 2026-04-09¦DH1¦溶剂间插底管有生料带痕迹
日常值班报告 | 生产值班 | 2026-04-09 | DH1 | B3 | M1 | 301-R10旁电子秤秤头连着电线断裂，无法使用 | 其他 | 其他 |  |  | 已停用 |  | 4月 | 第一周 | 2026-04-09¦DH1¦301-R10旁电子秤秤头连着电线断裂，无法使用
日常值班报告 | 生产值班 | 2026-04-09 | DH1 | B3 | M1 | 4层真空报警PLC屏幕上的时间与实际时间相差10分钟 | 其他 | 其他 |  |  | 已调整完毕 |  | 4月 | 第一周 | 2026-04-09¦DH1¦4层真空报警PLC屏幕上的时间与实际时间相差10分钟
日常值班报告 | 生产值班 | 2026-04-09 | DH1 |  |  | 13号库安全门前、更衣室前，空纸壳箱及一袋子垃圾未清理，日清日结 | 其他 | 其他 |  | 人的原因 | 完成清理 |  | 4月 | 第一周 | 2026-04-09¦DH1¦13号库安全门前、更衣室前，空纸壳箱及一袋子垃圾未清理，日清日结
日常值班报告 | 生产值班 | 2026-04-09 | DH1 | 外围 | 罐区 | 物流板车，人员未在现场，车钥匙未拔离车辆 | 其他 | 其他 |  |  | 对人员进行谈话和班组传达要求 |  | 4月 | 第一周 | 2026-04-09¦DH1¦物流板车，人员未在现场，车钥匙未拔离车辆
日常值班报告 | 生产值班 | 2026-04-09 | DH1 | 研发实验室 | 研发实验室 | LAB-021、LAB-020通风橱内垃圾未清理 | 其他 | 其他 |  | 人的原因 | 已清理完毕 |  | 4月 | 第一周 | 2026-04-09¦DH1¦LAB-021、LAB-020通风橱内垃圾未清理
日常值班报告 | 生产值班 | 2026-04-09 | DH1 | 研发实验室 | 研发实验室 | 一具正压呼吸器，未见检查合格签 | 其他 | 其他 |  |  | 实验室日常使用，非应急物资，不需要合格签 |  | 4月 | 第一周 | 2026-04-09¦DH1¦一具正压呼吸器，未见检查合格签
日常值班报告 | 生产值班 | 2026-04-09 | DH1 | 研发实验室 | 研发实验室 | CPr122723-11项目过夜反应超2H无人复核 | 其他 | 其他 |  | 人的原因 | 过夜单中已进行备注 |  | 4月 | 第一周 | 2026-04-09¦DH1¦CPr122723-11项目过夜反应超2H无人复核
日常值班报告 | 生产值班 | 2026-04-09 | DH3 | B4 | M7 | 薄膜轻组分罐不使用，尾气阀门未保持敞开，已沟通班组人员现场处理 | 其他 | 其他 |  | 人的原因 | 已开启 |  | 4月 | 第一周 | 2026-04-09¦DH3¦薄膜轻组分罐不使用，尾气阀门未保持敞开，已沟通班组人员现场处理
日常值班报告 | 生产值班 | 2026-04-09 | DH3 | B1 | M3 | R06下口搪瓷储罐缺少固定氮气尾气管线，需要进行补充增加 | 其他 | 其他 |  | 人的原因 | 进行增加 |  | 4月 | 第一周 | 2026-04-09¦DH3¦R06下口搪瓷储罐缺少固定氮气尾气管线，需要进行补充增加
日常值班报告 | 生产值班 | 2026-04-09 | DH3 | B1 | M3 | 多台设备鼓泡未使用，均缺少石蜡油 | 其他 | 其他 |  | 人的原因 | 进行增加 |  | 4月 | 第一周 | 2026-04-09¦DH3¦多台设备鼓泡未使用，均缺少石蜡油
日常值班报告 | 生产值班 | 2026-04-09 | DH3 | B1 | M2 | 防化服存放至四层分布器间内，应存放至指定存放区域 | 其他 | 其他 |  | 人的原因 |  |  | 4月 | 第一周 | 2026-04-09¦DH3¦防化服存放至四层分布器间内，应存放至指定存放区域
日常值班报告 | 生产值班 | 2026-04-09 | DH3 | B1 | M2 | 连续萃取位置多出管路断开，且未增加盲板，阀门检查处于开启状态 | 其他 | 其他 |  | 人的原因 |  |  | 4月 | 第一周 | 2026-04-09¦DH3¦连续萃取位置多出管路断开，且未增加盲板，阀门检查处于开启状态
日常值班报告 | 生产值班 | 2026-04-09 | DH3 | B1 | M1 | R24使用危险化学品叔丁醇钾，安全操作规范明确搅拌下限为100r/min，操作规范上对转速要求进行划改，修改为90r/min，需要明确安全操作规范设定数值要求 | 其他 | 其他 |  | 人的原因 | 班前会进行通报 |  | 4月 | 第一周 | 2026-04-09¦DH3¦R24使用危险化学品叔丁醇钾，安全操作规范明确搅拌下限为100r/min，操作规范上对转速要求进行划改，修改为90r/min，需要明确安全操作规范设定数值要求
日常值班报告 | 生产值班 | 2026-04-09 | DH3 | B1 | M1 | R21滴加计量泵进口连接多个阀门以及气动阀，易造成设备损坏，需进行处理 | 其他 | 其他 |  | 人的原因 | 设备需求 |  | 4月 | 第一周 | 2026-04-09¦DH3¦R21滴加计量泵进口连接多个阀门以及气动阀，易造成设备损坏，需进行处理
日常值班报告 | 生产值班 | 2026-04-09 | DH3 | B1 | M1 | 四层R17滴加正庚烷储罐粘贴标签标识依旧为2000L白钢储罐，实际储罐不满足2000L体积，需更换标签标识。 | 其他 | 其他 |  | 人的原因 | 车间统一制作，已清除 |  | 4月 | 第一周 | 2026-04-09¦DH3¦四层R17滴加正庚烷储罐粘贴标签标识依旧为2000L白钢储罐，实际储罐不满足2000L体积，需更换标签标识。
日常值班报告 | 生产值班 | 2026-04-09 | DH2 | B2 | M10 | 10立罐区围堰上方配件需要清理 | 其他 | 其他 |  | 人的原因 |  |  | 4月 | 第一周 | 2026-04-09¦DH2¦10立罐区围堰上方配件需要清理
日常值班报告 | 生产值班 | 2026-04-09 | DH2 | B2 | M3 | 203-Tr03上方墙面空洞需要封堵 | 其他 | 其他 |  | 环境原因 | 已完成 |  | 4月 | 第一周 | 2026-04-09¦DH2¦203-Tr03上方墙面空洞需要封堵
日常值班报告 | 生产值班 | 2026-04-09 | DH2 | B2 | M4 | 四车间二层204-Ce01间对面呼吸空压缺少减压阀 | 其他 | 其他 |  | 设备设施原因 | 补充完毕 |  | 4月 | 第一周 | 2026-04-09¦DH2¦四车间二层204-Ce01间对面呼吸空压缺少减压阀
日常值班报告 | 生产值班 | 2026-04-09 | DH2 | B2 | M3 | 四层走廊应急洗脸喷淋（编号：EW-B2-002）检查日期错误 | 其他 | 其他 |  | 人的原因 | 已修改完毕 |  | 4月 | 第一周 | 2026-04-09¦DH2¦四层走廊应急洗脸喷淋（编号：EW-B2-002）检查日期错误
日常值班报告 | 生产值班 | 2026-04-09 | DH2 | B2 | M3 | 203-R09蒸汽管路阀门标签粘贴错误 | 其他 | 其他 |  | 人的原因 | 已恢复 |  | 4月 | 第一周 | 2026-04-09¦DH2¦203-R09蒸汽管路阀门标签粘贴错误
日常值班报告 | 生产值班 | 2026-04-09 | DH2 | B2 | M3 | 三车间三层登高梯标牌破损，需要更换 | 其他 | 其他 |  | 设备设施原因 | 更换标签完毕 |  | 4月 | 第一周 | 2026-04-09¦DH2¦三车间三层登高梯标牌破损，需要更换
日常值班报告 | 生产值班 | 2026-04-09 | DH2 | B2 | M2 | 二车间反应区4-19间固定式氧气检测器（编号：1810026103）标牌锈蚀，字体已看不清，需要更换 | 其他 | 其他 |  | 设备设施原因 | 更换完毕 |  | 4月 | 第一周 | 2026-04-09¦DH2¦二车间反应区4-19间固定式氧气检测器（编号：1810026103）标牌锈蚀，字体已看不清，需要更换
日常值班报告 | 生产值班 | 2026-04-09 | DH2 | B2 | M5 | 五车间三层阻燃服较脏，需要更换清洗 | 其他 | 其他 |  | 人的原因 | 报废处理 |  | 4月 | 第一周 | 2026-04-09¦DH2¦五车间三层阻燃服较脏，需要更换清洗
日常值班报告 | 生产值班 | 2026-04-09 | DH1 | B5 | M16 | 516-R12附近有玻璃胶碎屑 | 其他 | 其他 |  |  | 已整改 |  | 4月 | 第一周 | 2026-04-09¦DH1¦516-R12附近有玻璃胶碎屑
日常值班报告 | 生产值班 | 2026-04-09 | DH1 | B5 | M16 | 16车间四层电梯口物料分区定位胶带破损 | 其他 | 其他 |  |  | 已整改 |  | 4月 | 第一周 | 2026-04-09¦DH1¦16车间四层电梯口物料分区定位胶带破损
日常值班报告 | 生产值班 | 2026-04-09 | DH1 | B5 | M14 | 515-R05视孔灯架脱落 | 其他 | 其他 |  |  | 已恢复 |  | 4月 | 第一周 | 2026-04-09¦DH1¦515-R05视孔灯架脱落
日常值班报告 | 生产值班 | 2026-04-09 | DH1 | B5 | M14 | 4-26房间压差不满足要求 | 其他 | 其他 |  |  | 已处理 |  | 4月 | 第一周 | 2026-04-09¦DH1¦4-26房间压差不满足要求
日常值班报告 | 生产值班 | 2026-04-09 | DH1 | B5 | M14 | 3-05间内200L桶较多，及时清理 | 其他 | 其他 |  |  | 待使用 |  | 4月 | 第一周 | 2026-04-09¦DH1¦3-05间内200L桶较多，及时清理
日常值班报告 | 生产值班 | 2026-04-09 | DH1 | B4 | M13 | 413-R09釜上多处螺栓锈蚀 | 其他 | 其他 |  |  | 已整改完毕 |  | 4月 | 第一周 | 2026-04-09¦DH1¦413-R09釜上多处螺栓锈蚀
日常值班报告 | 生产值班 | 2026-04-09 | DH1 | B4 | M13 | 413-R05真空管路内壁附着较厚白色物料 | 其他 | 其他 |  |  | 已整改完毕 |  | 4月 | 第一周 | 2026-04-09¦DH1¦413-R05真空管路内壁附着较厚白色物料
日常值班报告 | 生产值班 | 2026-04-09 | DH1 | B4 | M13 | 413-R02釜加料车安装规范 | 其他 | 其他 |  |  | 已整改完毕 |  | 4月 | 第一周 | 2026-04-09¦DH1¦413-R02釜加料车安装规范
日常值班报告 | 生产值班 | 2026-04-09 | DH1 | B4 | M11 | 412-R02加料管路缺少标识 | 其他 | 其他 |  |  | 进行相应整改处理完成 |  | 4月 | 第一周 | 2026-04-09¦DH1¦412-R02加料管路缺少标识
日常值班报告 | 生产值班 | 2026-04-09 | DH1 | B4 | M11 | 412-R02下口有水管，白钢管，抹布等杂物 | 其他 | 其他 |  |  | 进行相应整改处理完成 |  | 4月 | 第一周 | 2026-04-09¦DH1¦412-R02下口有水管，白钢管，抹布等杂物
日常值班报告 | 生产值班 | 2026-04-09 | DH1 | B4 | M11 | 412-F01放料管路压滤罐端阀门未关闭 | 其他 | 其他 |  |  | 进行相应整改处理完成 |  | 4月 | 第一周 | 2026-04-09¦DH1¦412-F01放料管路压滤罐端阀门未关闭
日常值班报告 | 生产值班 | 2026-04-09 | DH1 | B4 | M11 | 412-R07/R08下口聚乙烯管路杂乱，缺少醒目标识 | 其他 | 其他 |  |  | 进行相应整改处理完成 |  | 4月 | 第一周 | 2026-04-09¦DH1¦412-R07/R08下口聚乙烯管路杂乱，缺少醒目标识
日常值班报告 | 生产值班 | 2026-04-09 | DH1 | B4 | M10 | 410-R10冷凝器夹套管路未恢复，地面污染 | 其他 | 其他 |  |  | 已整改完成 |  | 4月 | 第一周 | 2026-04-09¦DH1¦410-R10冷凝器夹套管路未恢复，地面污染
日常值班报告 | 生产值班 | 2026-04-09 | DH1 | B4 | M10 | 410-R04前转管器使用不规范 | 其他 | 其他 |  |  | 已整改完成 |  | 4月 | 第一周 | 2026-04-09¦DH1¦410-R04前转管器使用不规范
日常值班报告 | 生产值班 | 2026-04-09 | DH1 | B4 | M10 | 410-R03加料车承重支架弯曲 | 其他 | 其他 |  |  | 已整改完成 |  | 4月 | 第一周 | 2026-04-09¦DH1¦410-R03加料车承重支架弯曲
日常值班报告 | 生产值班 | 2026-04-08 | TJ3 | B7 | M702 | 2-16釜使用非受控标签 | 其他 | 其他 |  | 人的原因 | 已整改 |  | 4月 | 第一周 | 2026-04-08¦TJ3¦2-16釜使用非受控标签
日常值班报告 | 生产值班 | 2026-04-08 | TJ3 | B7 | M702 | 2-11釜内容物清洗完未去除 | 其他 | 其他 |  | 人的原因 | 已整改 |  | 4月 | 第一周 | 2026-04-08¦TJ3¦2-11釜内容物清洗完未去除
日常值班报告 | 生产值班 | 2026-04-08 | TJ3 | B7 | M702 | 2-10釜、2-11釜缺少末端封口 | 其他 | 其他 |  | 人的原因 | 已整改 |  | 4月 | 第一周 | 2026-04-08¦TJ3¦2-10釜、2-11釜缺少末端封口
日常值班报告 | 生产值班 | 2026-04-08 | TJ3 | B7 | M702 | 2-16釜人孔盖周围锈迹 | 其他 | 其他 |  | 人的原因 | 已完成 |  | 4月 | 第一周 | 2026-04-08¦TJ3¦2-16釜人孔盖周围锈迹
日常值班报告 | 生产值班 | 2026-04-08 | TJ3 | B7 | M702 | 2-11釜状态标识不对 | 其他 | 其他 |  | 人的原因 | 已完成 |  | 4月 | 第一周 | 2026-04-08¦TJ3¦2-11釜状态标识不对
日常值班报告 | 生产值班 | 2026-04-08 | TJ3 | B7 | M702 | 2车间四层层流柜存放两桶不同物料 | 其他 | 其他 |  | 人的原因 | 已整改 |  | 4月 | 第一周 | 2026-04-08¦TJ3¦2车间四层层流柜存放两桶不同物料
日常值班报告 | 生产值班 | 2026-04-08 | DH1 | 设备部 | 设备部 | 16号楼变电所三号变压器无功补偿控制器显示异常需要排查维修 | 其他 | 其他 |  | 设备设施原因 | 负荷开关损坏，停电期间维修 |  | 4月 | 第一周 | 2026-04-08¦DH1¦16号楼变电所三号变压器无功补偿控制器显示异常需要排查维修
日常值班报告 | 生产值班 | 2026-04-08 | DH1 | 设备部 | 设备部 | 15号楼制氮机北侧通风口封扣的保温棉破损脱落 | 其他 | 其他 |  | 人的原因 | 已完成 |  | 4月 | 第一周 | 2026-04-08¦DH1¦15号楼制氮机北侧通风口封扣的保温棉破损脱落
日常值班报告 | 生产值班 | 2026-04-08 | DH1 | 设备部 | 设备部 | 22号楼动力站内部东北角墙面循环水渍需要清理 | 其他 | 其他 |  | 人的原因 | 已完成 |  | 4月 | 第一周 | 2026-04-08¦DH1¦22号楼动力站内部东北角墙面循环水渍需要清理
日常值班报告 | 生产值班 | 2026-04-08 | DH1 | 设备部 | 设备部 | 22号楼动力站6/7号楼夹套冰机存在设备保冷不严缓冻情况 | 其他 | 其他 |  | 方法原因 | 保温拆除，等待压力容器检验后及时恢复 |  | 4月 | 第一周 | 2026-04-08¦DH1¦22号楼动力站6/7号楼夹套冰机存在设备保冷不严缓冻情况
日常值班报告 | 生产值班 | 2026-04-08 | DH1 | 设备部 | 设备部 | 燃煤锅炉脱硫间浆液循环泵电气镀锌线管弯折变形需要处理。间内桥架腐蚀需要除锈刷漆 | 其他 | 其他 |  | 设备设施原因 | 已完成 |  | 4月 | 第一周 | 2026-04-08¦DH1¦燃煤锅炉脱硫间浆液循环泵电气镀锌线管弯折变形需要处理。间内桥架腐蚀需要除锈刷漆
日常值班报告 | 生产值班 | 2026-04-08 | DH1 | 设备部 | 设备部 | 燃煤锅炉脱硫塔贴近窗户南侧存在渗漏需要排查维修 | 其他 | 其他 |  | 人的原因 | 维修完成 |  | 4月 | 第一周 | 2026-04-08¦DH1¦燃煤锅炉脱硫塔贴近窗户南侧存在渗漏需要排查维修
日常值班报告 | 生产值班 | 2026-04-08 | DH1 | 焚烧炉&污水站 | 焚烧炉&污水站 | 污水站配电室西门口大门损坏严重无法关门需要尽快维修 | 其他 | 其他 |  |  | 已经上工作流审批中 |  | 4月 | 第一周 | 2026-04-08¦DH1¦污水站配电室西门口大门损坏严重无法关门需要尽快维修
日常值班报告 | 生产值班 | 2026-04-08 | DH1 | 焚烧炉&污水站 | 焚烧炉&污水站 | 焚烧炉废液间东南角屋顶彩瓦贴皮脱落且已透光 | 其他 | 其他 |  |  | 已经上报邮件审批 |  | 4月 | 第一周 | 2026-04-08¦DH1¦焚烧炉废液间东南角屋顶彩瓦贴皮脱落且已透光
日常值班报告 | 生产值班 | 2026-04-08 | DH1 | B7 | M22 | 22车间2层薄膜重组分尾气试镜积液已告知班组及时排净 | 其他 | 其他 |  |  | 使用中积液，未及时排净，现已排空 |  | 4月 | 第一周 | 2026-04-08¦DH1¦22车间2层薄膜重组分尾气试镜积液已告知班组及时排净
日常值班报告 | 生产值班 | 2026-04-08 | DH1 | B7 | M22 | 22车间20釜下口电导率仪架子需清理 | 其他 | 其他 |  |  | 使用中脏污，未及时清理，现已清理完毕 |  | 4月 | 第一周 | 2026-04-08¦DH1¦22车间20釜下口电导率仪架子需清理
日常值班报告 | 生产值班 | 2026-04-08 | DH1 | B7 | M22 | 22车间2地面有更换的彩钢板垃圾未清理 | 其他 | 其他 |  |  | 外包贴完彩板未及时清理，现已清理完毕 |  | 4月 | 第一周 | 2026-04-08¦DH1¦22车间2地面有更换的彩钢板垃圾未清理
日常值班报告 | 生产值班 | 2026-04-08 | DH1 | B7 | M22 | 22车间08釜前配件车较乱 | 其他 | 其他 |  |  | 摆放较为混乱，现已重新整理 |  | 4月 | 第一周 | 2026-04-08¦DH1¦22车间08釜前配件车较乱
日常值班报告 | 生产值班 | 2026-04-08 | DH1 | B7 | M21 | 21车间3层721-R16下口溢出桶定位标识破损 | 其他 | 其他 |  |  | 已经更换完毕 |  | 4月 | 第一周 | 2026-04-08¦DH1¦21车间3层721-R16下口溢出桶定位标识破损
日常值班报告 | 生产值班 | 2026-04-08 | DH1 | B7 | M21 | 21车间3层721-R21釜前插底管压力表损坏 | 其他 | 其他 |  |  | 已经更换完毕 |  | 4月 | 第一周 | 2026-04-08¦DH1¦21车间3层721-R21釜前插底管压力表损坏
日常值班报告 | 生产值班 | 2026-04-08 | DH1 | B7 | M21 | 21车间R06平台存放白钢管路标签未拆除 | 其他 | 其他 |  |  | 现场整改完毕 |  | 4月 | 第一周 | 2026-04-08¦DH1¦21车间R06平台存放白钢管路标签未拆除
日常值班报告 | 生产值班 | 2026-04-08 | DH1 | B6 | M20 | 20车间3层620-R19反应釜白钢平台有聚乙烯管 | 其他 | 其他 |  |  | 已完成 |  | 4月 | 第一周 | 2026-04-08¦DH1¦20车间3层620-R19反应釜白钢平台有聚乙烯管
日常值班报告 | 生产值班 | 2026-04-08 | DH1 | B6 | M20 | 20车间2层薄膜间万象集气罩损坏 | 其他 | 其他 |  |  | 已完成 |  | 4月 | 第一周 | 2026-04-08¦DH1¦20车间2层薄膜间万象集气罩损坏
日常值班报告 | 生产值班 | 2026-04-08 | DH1 | B6 | M20 | 20车间4层薄膜间围堰内有大块布 | 其他 | 其他 |  |  | 已完成 |  | 4月 | 第一周 | 2026-04-08¦DH1¦20车间4层薄膜间围堰内有大块布
日常值班报告 | 生产值班 | 2026-04-08 | DH1 | B6 | M18 | 18车间4层618-R10反应釜上缺少盲板 | 其他 | 其他 |  |  | 已完成 |  | 4月 | 第一周 | 2026-04-08¦DH1¦18车间4层618-R10反应釜上缺少盲板
日常值班报告 | 生产值班 | 2026-04-08 | DH1 | B6 | M18 | 18车间4层618-R02加料现场清理不彻底 | 其他 | 其他 |  |  | 已完成 |  | 4月 | 第一周 | 2026-04-08¦DH1¦18车间4层618-R02加料现场清理不彻底
日常值班报告 | 生产值班 | 2026-04-08 | TJ3 | B8 | M805 | 地上有螺丝未及时清理 | 其他 | 其他 |  | 人的原因 | 已清理 |  | 4月 | 第一周 | 2026-04-08¦TJ3¦地上有螺丝未及时清理
日常值班报告 | 生产值班 | 2026-04-08 | TJ3 | B8 | M802 | 蠕动泵上有料渍 | 其他 | 其他 |  | 人的原因 | 已清理 |  | 4月 | 第一周 | 2026-04-08¦TJ3¦蠕动泵上有料渍
日常值班报告 | 生产值班 | 2026-04-08 | TJ3 | B8 | M801 | 200L桶保护盖未及时清理 | 其他 | 其他 |  | 人的原因 | 已完成 |  | 4月 | 第一周 | 2026-04-08¦TJ3¦200L桶保护盖未及时清理
日常值班报告 | 生产值班 | 2026-04-08 | DH1 | B5 | M16 | 516-R04接收罐真空阻液器玻璃有黄色物料，待清理 | 其他 | 其他 |  |  | 已整改 |  | 4月 | 第一周 | 2026-04-08¦DH1¦516-R04接收罐真空阻液器玻璃有黄色物料，待清理
日常值班报告 | 生产值班 | 2026-04-08 | DH1 | B5 | M16 | 516-R01上加料箱子玻璃缺少螺丝 | 其他 | 其他 |  |  | 已整改 |  | 4月 | 第一周 | 2026-04-08¦DH1¦516-R01上加料箱子玻璃缺少螺丝
日常值班报告 | 生产值班 | 2026-04-08 | DH1 | B5 | M15 | 514-R14上流体过滤器压力表缺少球阀 | 其他 | 其他 |  |  | 已完成 |  | 4月 | 第一周 | 2026-04-08¦DH1¦514-R14上流体过滤器压力表缺少球阀
日常值班报告 | 生产值班 | 2026-04-08 | DH1 | B5 | M15 | 515-R04冷凝器下方锈蚀，除锈清理 | 其他 | 其他 |  |  | 已清理 |  | 4月 | 第一周 | 2026-04-08¦DH1¦515-R04冷凝器下方锈蚀，除锈清理
日常值班报告 | 生产值班 | 2026-04-08 | DH1 | B4 | M13 | 十三车间三层走廊地面划痕，待处理 | 其他 | 其他 |  |  | 已整改完毕 |  | 4月 | 第一周 | 2026-04-08¦DH1¦十三车间三层走廊地面划痕，待处理
日常值班报告 | 生产值班 | 2026-04-08 | DH1 | B4 | M13 | 十三车间三层反应釜放置一流体过滤器，使用后及时清洗 | 其他 | 其他 |  |  | 已整改完毕 |  | 4月 | 第一周 | 2026-04-08¦DH1¦十三车间三层反应釜放置一流体过滤器，使用后及时清洗
日常值班报告 | 生产值班 | 2026-04-08 | DH1 | B4 | M13 | 十三车间三层E01旁换热储罐缺少液位计 | 其他 | 其他 |  |  | 已整改完毕 |  | 4月 | 第一周 | 2026-04-08¦DH1¦十三车间三层E01旁换热储罐缺少液位计
日常值班报告 | 生产值班 | 2026-04-08 | DH1 | B4 | M13 | 十三车间三层压滤罐未使用，下口缺少盲板 | 其他 | 其他 |  |  | 已整改完毕 |  | 4月 | 第一周 | 2026-04-08¦DH1¦十三车间三层压滤罐未使用，下口缺少盲板
日常值班报告 | 生产值班 | 2026-04-08 | DH1 | B4 | M11 | 411-R03接收罐浓缩管路一段白钢管，确认材质兼容是否可以使用 | 其他 | 其他 |  |  | 进行相应整改处理完成 |  | 4月 | 第一周 | 2026-04-08¦DH1¦411-R03接收罐浓缩管路一段白钢管，确认材质兼容是否可以使用
日常值班报告 | 生产值班 | 2026-04-08 | DH1 | B4 | M11 | 411-R03下口软管使用快开连接 | 其他 | 其他 |  |  | 进行相应整改处理完成 |  | 4月 | 第一周 | 2026-04-08¦DH1¦411-R03下口软管使用快开连接
日常值班报告 | 生产值班 | 2026-04-08 | DH1 | B4 | M11 | 十一车间三层1000L喷涂压滤罐外表面锈蚀，清理 | 其他 | 其他 |  |  | 进行相应整改处理完成 |  | 4月 | 第一周 | 2026-04-08¦DH1¦十一车间三层1000L喷涂压滤罐外表面锈蚀，清理
日常值班报告 | 生产值班 | 2026-04-08 | DH1 | B4 | M11 | 412-R14接收罐真空阻液器试镜物料附着，清理 | 其他 | 其他 |  |  | 进行相应整改处理完成 |  | 4月 | 第一周 | 2026-04-08¦DH1¦412-R14接收罐真空阻液器试镜物料附着，清理
日常值班报告 | 生产值班 | 2026-04-08 | DH1 | B4 | M11 | 412-R19下口地面腐蚀 | 其他 | 其他 |  |  | 进行相应整改处理完成 |  | 4月 | 第一周 | 2026-04-08¦DH1¦412-R19下口地面腐蚀
日常值班报告 | 生产值班 | 2026-04-08 | DH1 | B4 | M11 | 412-R18下口固定电子秤缺少定位标识 | 其他 | 其他 |  |  | 进行相应整改处理完成 |  | 4月 | 第一周 | 2026-04-08¦DH1¦412-R18下口固定电子秤缺少定位标识
日常值班报告 | 生产值班 | 2026-04-08 | DH1 | B4 | M10 | 410-R16釜上电线管路挂着B类位置合格签，去除 | 其他 | 其他 |  |  | 已整改完成 |  | 4月 | 第一周 | 2026-04-08¦DH1¦410-R16釜上电线管路挂着B类位置合格签，去除
日常值班报告 | 生产值班 | 2026-04-08 | DH1 | B4 | M10 | 410-R17上方固定管路螺丝锈蚀严重，清理 | 其他 | 其他 |  |  | 已整改完成 |  | 4月 | 第一周 | 2026-04-08¦DH1¦410-R17上方固定管路螺丝锈蚀严重，清理
日常值班报告 | 生产值班 | 2026-04-08 | DH1 | B4 | M10 | 410-R19旁电子称缺少定位 | 其他 | 其他 |  |  | 已整改完成 |  | 4月 | 第一周 | 2026-04-08¦DH1¦410-R19旁电子称缺少定位
日常值班报告 | 生产值班 | 2026-04-08 | DH1 | B4 | M10 | 410-R10旁穿层管路缺少盲板 | 其他 | 其他 |  |  | 已整改完成 |  | 4月 | 第一周 | 2026-04-08¦DH1¦410-R10旁穿层管路缺少盲板
日常值班报告 | 生产值班 | 2026-04-08 | DH1 | B4 | M10 | 410-R19上加料箱子内部残留物料较多，需清理 | 其他 | 其他 |  |  | 已整改完成 |  | 4月 | 第一周 | 2026-04-08¦DH1¦410-R19上加料箱子内部残留物料较多，需清理
日常值班报告 | 生产值班 | 2026-04-08 | DH1 | B2 | M7 | 7车间FD05转移泵从下到上氮气吹扫溶剂转移管路，氮气管路上需要有止逆阀 | 其他 | 其他 |  | 方法原因 | 氮气点位主管线上有止逆阀 |  | 4月 | 第一周 | 2026-04-08¦DH1¦7车间FD05转移泵从下到上氮气吹扫溶剂转移管路，氮气管路上需要有止逆阀
日常值班报告 | 生产值班 | 2026-04-08 | DH1 | B2 | M7 | 7车间3层搪瓷罐410-T006液位计缺少上限标识 | 其他 | 其他 |  | 方法原因 | 已添加 |  | 4月 | 第一周 | 2026-04-08¦DH1¦7车间3层搪瓷罐410-T006液位计缺少上限标识
日常值班报告 | 生产值班 | 2026-04-08 | DH1 | B2 | M6 | 6车间2层D级区物料进出口记录桌上喷壶有白色物料痕迹 | 其他 | 其他 |  |  | 已清理 |  | 4月 | 第一周 | 2026-04-08¦DH1¦6车间2层D级区物料进出口记录桌上喷壶有白色物料痕迹
日常值班报告 | 生产值班 | 2026-04-08 | DH1 | B1 | B1 | 101-T08储罐压力表指针上限0.2MPa，且无受限空间标识 | 其他 | 其他 |  |  | 已整改 |  | 4月 | 第一周 | 2026-04-08¦DH1¦101-T08储罐压力表指针上限0.2MPa，且无受限空间标识
日常值班报告 | 生产值班 | 2026-04-08 | DH1 | B1 | B1 | 25楼上一个灯管不亮 | 其他 | 其他 |  |  | 已整改 |  | 4月 | 第一周 | 2026-04-08¦DH1¦25楼上一个灯管不亮
日常值班报告 | 生产值班 | 2026-04-08 | DH1 | B3 | M3 | 303-R23釜附近铁板状态较差需维护 | 其他 | 其他 |  |  | 已安排刷漆维护 |  | 4月 | 第一周 | 2026-04-08¦DH1¦303-R23釜附近铁板状态较差需维护
日常值班报告 | 生产值班 | 2026-04-08 | DH1 | B3 | M3 | 303-R05下口管路缺少标识 | 其他 | 其他 |  |  | 已增加标识 |  | 4月 | 第一周 | 2026-04-08¦DH1¦303-R05下口管路缺少标识
日常值班报告 | 生产值班 | 2026-04-08 | DH1 | B3 | M3 | 303-R13、19下口有两台未连接磁力泵，不适用需及时拆除 | 其他 | 其他 |  |  | 已拆除 后续清理 |  | 4月 | 第一周 | 2026-04-08¦DH1¦303-R13、19下口有两台未连接磁力泵，不适用需及时拆除
日常值班报告 | 生产值班 | 2026-04-08 | DH1 | B3 | M2 | 302-R07上口三通处连接软管无盲板 | 其他 | 其他 |  |  | 已添加盲板 |  | 4月 | 第一周 | 2026-04-08¦DH1¦302-R07上口三通处连接软管无盲板
日常值班报告 | 生产值班 | 2026-04-08 | DH1 | B3 | M2 | 302-R09下口地面放置一个气动阀，及时清理 | 其他 | 其他 |  |  | 已处理 |  | 4月 | 第一周 | 2026-04-08¦DH1¦302-R09下口地面放置一个气动阀，及时清理
日常值班报告 | 生产值班 | 2026-04-08 | DH1 | B3 | M1 | 305-R06下口放料管路无标签标识 | 其他 | 其他 |  |  | 已添加完毕 |  | 4月 | 第一周 | 2026-04-08¦DH1¦305-R06下口放料管路无标签标识
日常值班报告 | 生产值班 | 2026-04-08 | DH1 | B3 | M1 | 301-R03至301-R04转移聚乙烯管路弯折需整改 | 其他 | 其他 |  |  | 已拆除完毕 |  | 4月 | 第一周 | 2026-04-08¦DH1¦301-R03至301-R04转移聚乙烯管路弯折需整改
日常值班报告 | 生产值班 | 2026-04-08 | DH3 | B1 | M3 | 三层连续中合500釜氮气断开需要及时恢复 | 其他 | 其他 |  | 设备设施原因 | 进行恢复 |  | 4月 | 第一周 | 2026-04-08¦DH3¦三层连续中合500釜氮气断开需要及时恢复
日常值班报告 | 生产值班 | 2026-04-08 | DH3 | B1 | M2 | 二车间三层21对面3000L白钢储罐未开启氮气保护 | 其他 | 其他 |  | 设备设施原因 | 整改完毕 |  | 4月 | 第一周 | 2026-04-08¦DH3¦二车间三层21对面3000L白钢储罐未开启氮气保护
日常值班报告 | 生产值班 | 2026-04-08 | DH3 | B1 | M1 | 一车间三层9455分液水相暂存储罐无固定尾气，现场的尾气使用引风桶未完全罩住 | 其他 | 其他 |  | 设备设施原因 | 车间进行使用喇叭口 |  | 4月 | 第一周 | 2026-04-08¦DH3¦一车间三层9455分液水相暂存储罐无固定尾气，现场的尾气使用引风桶未完全罩住
日常值班报告 | 生产值班 | 2026-04-07 | TJ3 | B8 | M802 | 2-5/6中间钢平台上孔洞未进行封堵 | 其他 | 其他 |  | 人的原因 |  |  | 4月 | 第一周 | 2026-04-07¦TJ3¦2-5/6中间钢平台上孔洞未进行封堵
日常值班报告 | 生产值班 | 2026-04-07 | TJ3 | B8 | M801 | 1-10屋内ph计使用完毕后未及时拆除 | 其他 | 其他 |  | 人的原因 |  |  | 4月 | 第一周 | 2026-04-07¦TJ3¦1-10屋内ph计使用完毕后未及时拆除
日常值班报告 | 生产值班 | 2026-04-07 | TJ3 | B12 | M1205 | 1楼待转移物料较多 | 其他 | 其他 |  | 人的原因 | 已安排进行清理 |  | 4月 | 第一周 | 2026-04-07¦TJ3¦1楼待转移物料较多
日常值班报告 | 生产值班 | 2026-04-07 | DH2 | B2 | M7 | 二层TCU间一根穿层包保温的管路无标识 | 其他 | 其他 |  | 人的原因 | 未使用 |  | 4月 | 第一周 | 2026-04-07¦DH2¦二层TCU间一根穿层包保温的管路无标识
日常值班报告 | 生产值班 | 2026-04-07 | DH2 | B2 | M4 | 车间走廊洗眼器固定螺栓均生锈需要处理 | 其他 | 其他 |  | 环境原因 | 已完成 |  | 4月 | 第一周 | 2026-04-07¦DH2¦车间走廊洗眼器固定螺栓均生锈需要处理
日常值班报告 | 生产值班 | 2026-04-07 | DH2 | B2 | M3 | 313釜下口处墙边一根氮气管路下沉严重，需要重新固定好 | 其他 | 其他 |  | 环境原因 | 已完成固定 |  | 4月 | 第一周 | 2026-04-07¦DH2¦313釜下口处墙边一根氮气管路下沉严重，需要重新固定好
日常值班报告 | 生产值班 | 2026-04-07 | DH2 | B2 | M3 | 三车间二层双锥缓冲间的溶剂管路标签仍是旧版，未更换 | 其他 | 其他 |  | 人的原因 | 已完成 |  | 4月 | 第一周 | 2026-04-07¦DH2¦三车间二层双锥缓冲间的溶剂管路标签仍是旧版，未更换
日常值班报告 | 生产值班 | 2026-04-07 | DH2 | B2 | M3 | 314釜上氮气标识粘贴反向 | 其他 | 其他 |  | 人的原因 | 已调换完毕 |  | 4月 | 第一周 | 2026-04-07¦DH2¦314釜上氮气标识粘贴反向
日常值班报告 | 生产值班 | 2026-04-07 | DH2 | B2 | M3 | 311釜穿层管路缺少盲板 | 其他 | 其他 |  | 设备设施原因 | 已完成安装 |  | 4月 | 第一周 | 2026-04-07¦DH2¦311釜穿层管路缺少盲板
日常值班报告 | 生产值班 | 2026-04-07 | DH2 | B2 | M5 | 五车间507釜接收罐插底管使用完毕未去除 | 其他 | 其他 |  | 人的原因 | 已完成 |  | 4月 | 第一周 | 2026-04-07¦DH2¦五车间507釜接收罐插底管使用完毕未去除
日常值班报告 | 生产值班 | 2026-04-07 | DH2 | B2 | M3 | 304釜上安装固体加料车前轮悬空，加料车倾斜，且加料车压差计缺少C类标识 | 其他 | 其他 |  | 人的原因 | 已完成 |  | 4月 | 第一周 | 2026-04-07¦DH2¦304釜上安装固体加料车前轮悬空，加料车倾斜，且加料车压差计缺少C类标识
日常值班报告 | 生产值班 | 2026-04-07 | DH2 | B2 | M3 | 305釜上氮封阀一根静电接地未去除 | 其他 | 其他 |  | 人的原因 | 已完成 |  | 4月 | 第一周 | 2026-04-07¦DH2¦305釜上氮封阀一根静电接地未去除
日常值班报告 | 生产值班 | 2026-04-07 | DH2 | B2 | M2 | 二车间AT02储罐氮气流量计阀门标签为202-T08，未进行更换 | 其他 | 其他 |  | 方法原因 | 已完成 |  | 4月 | 第一周 | 2026-04-07¦DH2¦二车间AT02储罐氮气流量计阀门标签为202-T08，未进行更换
日常值班报告 | 生产值班 | 2026-04-07 | DH2 | B2 | M2 | 二车间一号反应柱下口阀门无标签，二号柱下口阀门标签悬挂为1号柱子标签 | 其他 | 其他 |  | 方法原因 | 已完成更换 |  | 4月 | 第一周 | 2026-04-07¦DH2¦二车间一号反应柱下口阀门无标签，二号柱下口阀门标签悬挂为1号柱子标签
日常值班报告 | 生产值班 | 2026-04-07 | DH1 | B5 | M16 | 光化学后侧泵组处汤洗溶剂及插底管不用及时收走 | 其他 | 其他 |  |  | 已整改 |  | 4月 | 第一周 | 2026-04-07¦DH1¦光化学后侧泵组处汤洗溶剂及插底管不用及时收走
日常值班报告 | 生产值班 | 2026-04-07 | DH1 | B5 | M16 | 四层分布期间保温材料在地面上，需及时恢复保温 | 其他 | 其他 |  |  | 已整改 |  | 4月 | 第一周 | 2026-04-07¦DH1¦四层分布期间保温材料在地面上，需及时恢复保温
日常值班报告 | 生产值班 | 2026-04-07 | DH1 | B5 | M16 | 三楼连续化罐区因地面刷漆，灭火器没有放到指定位置 | 其他 | 其他 |  |  |  |  | 4月 | 第一周 | 2026-04-07¦DH1¦三楼连续化罐区因地面刷漆，灭火器没有放到指定位置
日常值班报告 | 生产值班 | 2026-04-07 | DH1 | B5 | M14 | 515-R12降膜蒸发器大阀门使用自制盲板封堵，临时采购的盲板已到货，领出更换 | 其他 | 其他 |  |  | 已处理 |  | 4月 | 第一周 | 2026-04-07¦DH1¦515-R12降膜蒸发器大阀门使用自制盲板封堵，临时采购的盲板已到货，领出更换
日常值班报告 | 生产值班 | 2026-04-07 | DH1 | B5 | M14 | 514-FD01现场遇冷中，地面积水安排班组定期清理 | 其他 | 其他 |  |  | 已清理 |  | 4月 | 第一周 | 2026-04-07¦DH1¦514-FD01现场遇冷中，地面积水安排班组定期清理
日常值班报告 | 生产值班 | 2026-04-07 | DH1 | B5 | M14 | 三层514-T002连接管路承装水相，储罐未粘相关标识 | 其他 | 其他 |  |  | 已添加 |  | 4月 | 第一周 | 2026-04-07¦DH1¦三层514-T002连接管路承装水相，储罐未粘相关标识
日常值班报告 | 生产值班 | 2026-04-07 | DH1 | B5 | M14 | 14车间2层现场状态较差，晓星重点和保洁经理确认整改 | 其他 | 其他 |  |  | 已进行清理，持续关注二层现场 |  | 4月 | 第一周 | 2026-04-07¦DH1¦14车间2层现场状态较差，晓星重点和保洁经理确认整改
日常值班报告 | 生产值班 | 2026-04-07 | DH1 | B4 | M13 | 413-Ce01现场地面污染，区域上锈严重，需要组织力量除锈 | 其他 | 其他 |  | 物料原因 | 已清理 |  | 4月 | 第一周 | 2026-04-07¦DH1¦413-Ce01现场地面污染，区域上锈严重，需要组织力量除锈
日常值班报告 | 生产值班 | 2026-04-07 | DH1 | B4 | M13 | 413-R02投活性炭，现场加料车需要清理 | 其他 | 其他 |  | 物料原因 | 已清理完成 |  | 4月 | 第一周 | 2026-04-07¦DH1¦413-R02投活性炭，现场加料车需要清理
日常值班报告 | 生产值班 | 2026-04-07 | DH1 | B4 | M13 | 413-R07区域地面需要刷漆处理 | 其他 | 其他 |  | 设备设施原因 | 现场地面已清理 |  | 4月 | 第一周 | 2026-04-07¦DH1¦413-R07区域地面需要刷漆处理
日常值班报告 | 生产值班 | 2026-04-07 | DH1 | B4 | M13 | 一层水相间，连续化打料三步梯需要清理 | 其他 | 其他 |  | 设备设施原因 | 已清理 |  | 4月 | 第一周 | 2026-04-07¦DH1¦一层水相间，连续化打料三步梯需要清理
日常值班报告 | 生产值班 | 2026-04-07 | DH1 | B4 | M10 | 410-R01尾气视镜存液沟通班组排放 | 其他 | 其他 |  |  | 已整改完成 |  | 4月 | 第一周 | 2026-04-07¦DH1¦410-R01尾气视镜存液沟通班组排放
日常值班报告 | 生产值班 | 2026-04-07 | DH1 | B4 | M10 | 410-R06对侧彩板门锁损坏需要维修 | 其他 | 其他 |  |  | 已整改完成 |  | 4月 | 第一周 | 2026-04-07¦DH1¦410-R06对侧彩板门锁损坏需要维修
日常值班报告 | 生产值班 | 2026-04-07 | DH1 | B4 | M10 | 410R10釜尾气试镜需要清理 | 其他 | 其他 |  |  | 已整改完成 |  | 4月 | 第一周 | 2026-04-07¦DH1¦410R10釜尾气试镜需要清理
日常值班报告 | 生产值班 | 2026-04-07 | DH1 | B4 | M10 | 410-R16釜聚乙烯管路需要重新固定 | 其他 | 其他 |  |  | 已整改完成 |  | 4月 | 第一周 | 2026-04-07¦DH1¦410-R16釜聚乙烯管路需要重新固定
日常值班报告 | 生产值班 | 2026-04-07 | DH1 | B4 | M10 | 410-E01加料罐软管拆卸后需要及时清理 | 其他 | 其他 |  |  | 已整改完成 |  | 4月 | 第一周 | 2026-04-07¦DH1¦410-E01加料罐软管拆卸后需要及时清理
日常值班报告 | 生产值班 | 2026-04-07 | DH1 | 供应部 | 供应部 | 11号设备库内有化学品小包装存放，放在小车上，需要放置指定区域，不能随意存放化学品 | 其他 | 其他 |  | 人的原因 | 已经对临时存放的丙类无机盐进行转移 |  | 4月 | 第一周 | 2026-04-07¦DH1¦11号设备库内有化学品小包装存放，放在小车上，需要放置指定区域，不能随意存放化学品
日常值班报告 | 生产值班 | 2026-04-07 | DH1 | 焚烧炉&污水站 | 焚烧炉&污水站 | 2号污水站好氧池及水解酸化池，观察口敞开状态，需要规范人员操作习惯，及时关闭避免气味溢出 | 其他 | 其他 |  | 人的原因 | 观察口及时关闭 |  | 4月 | 第一周 | 2026-04-07¦DH1¦2号污水站好氧池及水解酸化池，观察口敞开状态，需要规范人员操作习惯，及时关闭避免气味溢出
日常值班报告 | 生产值班 | 2026-04-07 | DH1 | 设备部 | 设备部 | 50立东、南两侧路灯不亮，需要检查维修恢复 | 其他 | 其他 |  | 设备设施原因 | 转暖后重新提报概算执行 |  | 4月 | 第一周 | 2026-04-07¦DH1¦50立东、南两侧路灯不亮，需要检查维修恢复
日常值班报告 | 生产值班 | 2026-04-07 | DH1 | 设备部 | 设备部 | 厂房七泵房门敞口状态，需要保持随时关闭，避免有气味泄漏 | 其他 | 其他 |  | 人的原因 | 保持随时关闭 |  | 4月 | 第一周 | 2026-04-07¦DH1¦厂房七泵房门敞口状态，需要保持随时关闭，避免有气味泄漏
日常值班报告 | 生产值班 | 2026-04-07 | DH3 | B1 | M3 | 103-R13釜下口盲板渗漏物料，盲板只安装了3颗螺丝且未紧固。 | 其他 | 其他 |  | 人的原因 | 已进行禁锢 |  | 4月 | 第一周 | 2026-04-07¦DH3¦103-R13釜下口盲板渗漏物料，盲板只安装了3颗螺丝且未紧固。
日常值班报告 | 生产值班 | 2026-04-07 | DH3 | B1 | M3 | 一层走廊溢出桶（SB-B1-03-001）过期未检。 | 其他 | 其他 |  | 人的原因 | 进行检查 |  | 4月 | 第一周 | 2026-04-07¦DH3¦一层走廊溢出桶（SB-B1-03-001）过期未检。
日常值班报告 | 生产值班 | 2026-04-06 | TJ3 | B12 | M1205 |  | 其他 | 其他 |  |  |  |  | 4月 | 第一周 | 2026-04-06¦TJ3¦nan
日常值班报告 | 生产值班 | 2026-04-06 | DH1 | B5 | M16 | 酸尾间碱吸收PH计不准，及时维修 | 其他 | 其他 |  |  | 已整改 |  | 4月 | 第一周 | 2026-04-06¦DH1¦酸尾间碱吸收PH计不准，及时维修
日常值班报告 | 生产值班 | 2026-04-06 | DH1 | B5 | M16 | 516-R04下口四通左侧阀门连接梢头无盲板 | 其他 | 其他 |  |  | 已整改 |  | 4月 | 第一周 | 2026-04-06¦DH1¦516-R04下口四通左侧阀门连接梢头无盲板
日常值班报告 | 生产值班 | 2026-04-06 | DH1 | B5 | M16 | 516-R17四通碳酸氢钠加料口无盲板 | 其他 | 其他 |  |  | 已整改 |  | 4月 | 第一周 | 2026-04-06¦DH1¦516-R17四通碳酸氢钠加料口无盲板
日常值班报告 | 生产值班 | 2026-04-06 | DH1 | B5 | M16 | 516-R17减速机架表面脏 | 其他 | 其他 |  |  | 已整改 |  | 4月 | 第一周 | 2026-04-06¦DH1¦516-R17减速机架表面脏
日常值班报告 | 生产值班 | 2026-04-06 | DH1 | B5 | M16 | 17车间4层老光化学设备配套管路支撑不足、后方电线管路未密封 | 其他 | 其他 |  |  | 已整改 |  | 4月 | 第一周 | 2026-04-06¦DH1¦17车间4层老光化学设备配套管路支撑不足、后方电线管路未密封
日常值班报告 | 生产值班 | 2026-04-06 | DH1 | B5 | M16 | 16车间四层分布器间内地面有保温棉等垃圾 | 其他 | 其他 |  |  | 已整改 |  | 4月 | 第一周 | 2026-04-06¦DH1¦16车间四层分布器间内地面有保温棉等垃圾
日常值班报告 | 生产值班 | 2026-04-06 | DH1 | B5 | M14 | 515-R06下口计量泵上摆放螺丝及盲板及时清理 | 其他 | 其他 |  |  | 已清理 |  | 4月 | 第一周 | 2026-04-06¦DH1¦515-R06下口计量泵上摆放螺丝及盲板及时清理
日常值班报告 | 生产值班 | 2026-04-06 | DH1 | B5 | M14 | 515-R03大真空管路盲板未安装 | 其他 | 其他 |  |  | 已恢复 |  | 4月 | 第一周 | 2026-04-06¦DH1¦515-R03大真空管路盲板未安装
日常值班报告 | 生产值班 | 2026-04-06 | DH1 | B5 | M14 | 514-R03旁计量泵电线线头未密封 | 其他 | 其他 |  |  | 已处理 |  | 4月 | 第一周 | 2026-04-06¦DH1¦514-R03旁计量泵电线线头未密封
日常值班报告 | 生产值班 | 2026-04-06 | DH1 | B5 | M14 | 14车间4层物料电梯前三个塑料桶不使用及时清走 | 其他 | 其他 |  |  | 已完成整改 |  | 4月 | 第一周 | 2026-04-06¦DH1¦14车间4层物料电梯前三个塑料桶不使用及时清走
日常值班报告 | 生产值班 | 2026-04-06 | DH1 | B4 | M13 | 2-67间门后摆放多个仪表，及时处理 | 其他 | 其他 |  |  | 已整改完毕 |  | 4月 | 第一周 | 2026-04-06¦DH1¦2-67间门后摆放多个仪表，及时处理
日常值班报告 | 生产值班 | 2026-04-06 | DH1 | B4 | M13 | 306-Ce06-Tr01至413-T050尾气管路开放端口 | 其他 | 其他 |  |  | 已整改完毕 |  | 4月 | 第一周 | 2026-04-06¦DH1¦306-Ce06-Tr01至413-T050尾气管路开放端口
日常值班报告 | 生产值班 | 2026-04-06 | DH1 | B4 | M13 | 413-T068下口阀门无盲板 | 其他 | 其他 |  |  | 已整改完毕 |  | 4月 | 第一周 | 2026-04-06¦DH1¦413-T068下口阀门无盲板
日常值班报告 | 生产值班 | 2026-04-06 | DH1 | B4 | M13 | 413-R03氮气管路球阀及针形阀上锈多 | 其他 | 其他 |  |  | 已整改完毕 |  | 4月 | 第一周 | 2026-04-06¦DH1¦413-R03氮气管路球阀及针形阀上锈多
日常值班报告 | 生产值班 | 2026-04-06 | DH1 | B4 | M11 | 412-R14下口软管无标识、无盲板 | 其他 | 其他 |  |  | 进行相应整改处理完成 |  | 4月 | 第一周 | 2026-04-06¦DH1¦412-R14下口软管无标识、无盲板
日常值班报告 | 生产值班 | 2026-04-06 | DH1 | B4 | M11 | 4层暂存间内412-FL002尾气过滤器未封堵 | 其他 | 其他 |  |  | 进行相应整改处理完成 |  | 4月 | 第一周 | 2026-04-06¦DH1¦4层暂存间内412-FL002尾气过滤器未封堵
日常值班报告 | 生产值班 | 2026-04-06 | DH1 | B4 | M11 | 412-R11-TR02旁角落存放黑色保温棉 | 其他 | 其他 |  |  | 进行相应整改处理完成 |  | 4月 | 第一周 | 2026-04-06¦DH1¦412-R11-TR02旁角落存放黑色保温棉
日常值班报告 | 生产值班 | 2026-04-06 | DH1 | B4 | M11 | 412-R05下口摆放4个配件车还请及时清理 | 其他 | 其他 |  |  | 进行相应整改处理完成 |  | 4月 | 第一周 | 2026-04-06¦DH1¦412-R05下口摆放4个配件车还请及时清理
日常值班报告 | 生产值班 | 2026-04-06 | DH1 | B4 | M11 | 412-R01上方65阀门无盲板 | 其他 | 其他 |  |  | 进行相应整改处理完成 |  | 4月 | 第一周 | 2026-04-06¦DH1¦412-R01上方65阀门无盲板
日常值班报告 | 生产值班 | 2026-04-06 | DH1 | B4 | M11 | 411-R03加料车内残留物料，未连接尾气，已告知车间人员恢复 | 其他 | 其他 |  |  | 进行相应整改处理完成 |  | 4月 | 第一周 | 2026-04-06¦DH1¦411-R03加料车内残留物料，未连接尾气，已告知车间人员恢复
日常值班报告 | 生产值班 | 2026-04-06 | DH1 | B4 | M10 | 410-R01尾气下方地面损坏需及时维护 | 其他 | 其他 |  |  | 已整改完成 |  | 4月 | 第一周 | 2026-04-06¦DH1¦410-R01尾气下方地面损坏需及时维护
日常值班报告 | 生产值班 | 2026-04-06 | DH1 | B4 | M10 | 410-R03四通上方加料软管无标识 | 其他 | 其他 |  |  | 已整改完成 |  | 4月 | 第一周 | 2026-04-06¦DH1¦410-R03四通上方加料软管无标识
日常值班报告 | 生产值班 | 2026-04-06 | DH1 | B4 | M10 | 410-R06釜旁墙面一处孔洞未封堵 | 其他 | 其他 |  |  | 已整改完成 |  | 4月 | 第一周 | 2026-04-06¦DH1¦410-R06釜旁墙面一处孔洞未封堵
日常值班报告 | 生产值班 | 2026-04-06 | DH1 | B4 | M10 | 410-R06釜旁地面放置插底管较脏，已于车间人员沟通处理 | 其他 | 其他 |  |  | 已整改完成 |  | 4月 | 第一周 | 2026-04-06¦DH1¦410-R06釜旁地面放置插底管较脏，已于车间人员沟通处理
日常值班报告 | 生产值班 | 2026-04-06 | DH1 | B4 | M10 | 人员入户门上方未连接电线需密封 | 其他 | 其他 |  |  | 已整改完成 |  | 4月 | 第一周 | 2026-04-06¦DH1¦人员入户门上方未连接电线需密封
日常值班报告 | 生产值班 | 2026-04-06 | DH1 | 设备部 | 设备部 | 3号变电所1#变压器有视窗半脱落状态，恢复加固维修。 | 其他 | 其他 |  | 设备设施原因 | 已处理完毕 |  | 4月 | 第一周 | 2026-04-06¦DH1¦3号变电所1#变压器有视窗半脱落状态，恢复加固维修。
日常值班报告 | 生产值班 | 2026-04-06 | DH1 | 设备部 | 设备部 | 2号楼动力站Cas04仪表空压机配套的冷冻机控制面板故障维修； | 其他 | 其他 |  | 设备设施原因 | 维修完成 |  | 4月 | 第一周 | 2026-04-06¦DH1¦2号楼动力站Cas04仪表空压机配套的冷冻机控制面板故障维修；
日常值班报告 | 生产值班 | 2026-04-06 | DH2 | B2 | M3 | 三层泵房门口的呼吸空压管路上仪表缺少标识 | 其他 | 其他 |  | 设备设施原因 | 粘贴完毕 |  | 4月 | 第一周 | 2026-04-06¦DH2¦三层泵房门口的呼吸空压管路上仪表缺少标识
日常值班报告 | 生产值班 | 2026-04-06 | DH2 | B2 | M3 | 存放配件专用的板车上存放油漆空桶及杂物，需要清理 | 其他 | 其他 |  | 设备设施原因 | 清理完毕 |  | 4月 | 第一周 | 2026-04-06¦DH2¦存放配件专用的板车上存放油漆空桶及杂物，需要清理
日常值班报告 | 生产值班 | 2026-04-06 | DH2 | B2 | M3 | DH2-203-R09前放着乙酸乙酯空桶，已让班长转移出车间 | 其他 | 其他 |  | 物料原因 | 现场已处理完毕 |  | 4月 | 第一周 | 2026-04-06¦DH2¦DH2-203-R09前放着乙酸乙酯空桶，已让班长转移出车间
日常值班报告 | 生产值班 | 2026-04-06 | DH2 | B2 | M3 | DH2-203-R10夹套排气德阀转动，需要排查原因 | 其他 | 其他 |  | 设备设施原因 | 排查完毕 |  | 4月 | 第一周 | 2026-04-06¦DH2¦DH2-203-R10夹套排气德阀转动，需要排查原因
日常值班报告 | 生产值班 | 2026-04-06 | DH2 | B2 | M3 | DH2-203-R14下口氮气管路缺少国标标识 | 其他 | 其他 |  | 设备设施原因 | 粘贴完毕 |  | 4月 | 第一周 | 2026-04-06¦DH2¦DH2-203-R14下口氮气管路缺少国标标识
日常值班报告 | 生产值班 | 2026-04-06 | DH2 | B2 | M5 | DH2-200-LF19合格签名称及编号写错 | 其他 | 其他 |  | 人的原因 | 已修改 |  | 4月 | 第一周 | 2026-04-06¦DH2¦DH2-200-LF19合格签名称及编号写错
日常值班报告 | 生产值班 | 2026-04-06 | DH2 | B2 | M5 | 五车间三层压滤间及缓冲间缺少房间名牌 | 其他 | 其他 |  | 设备设施原因 | 现场已补充完毕 |  | 4月 | 第一周 | 2026-04-06¦DH2¦五车间三层压滤间及缓冲间缺少房间名牌
日常值班报告 | 生产值班 | 2026-04-06 | DH2 | B2 | M5 | DH2-205-R01旁电子秤缺少合格签和称量器具清单 | 其他 | 其他 |  | 设备设施原因 | 已完成安装 |  | 4月 | 第一周 | 2026-04-06¦DH2¦DH2-205-R01旁电子秤缺少合格签和称量器具清单
日常值班报告 | 生产值班 | 2026-04-05 | TJ3 | B12 | B12其他 | 五层走廊管路需要及时转移 | 其他 | 其他 |  | 人的原因 | 进行中 |  | 4月 | 第一周 | 2026-04-05¦TJ3¦五层走廊管路需要及时转移
日常值班报告 | 生产值班 | 2026-04-05 | TJ3 | B12 | M1205 | 四层伴热管路需要及时拆除 | 其他 | 其他 |  | 人的原因 | 已完成 |  | 4月 | 第一周 | 2026-04-05¦TJ3¦四层伴热管路需要及时拆除
日常值班报告 | 生产值班 | 2026-04-05 | TJ3 | B12 | M1205 | 2层走廊地面有水需要及时清理 | 其他 | 其他 |  | 人的原因 | 已完成 |  | 4月 | 第一周 | 2026-04-05¦TJ3¦2层走廊地面有水需要及时清理
日常值班报告 | 生产值班 | 2026-04-05 | DH1 | B7 | M22 | 22车间4层722-R11前过滤器后三通一阀门未上锁 | 其他 | 其他 |  | 设备设施原因 | 人员使用中，未及时上锁 |  | 4月 | 第一周 | 2026-04-05¦DH1¦22车间4层722-R11前过滤器后三通一阀门未上锁
日常值班报告 | 生产值班 | 2026-04-05 | DH1 | B7 | M22 | 22车间4层溶剂间记录桌上放置无标签溶剂 | 其他 | 其他 |  | 环境原因 | 人员取样完毕未及时粘贴标签，现已粘贴完毕 |  | 4月 | 第一周 | 2026-04-05¦DH1¦22车间4层溶剂间记录桌上放置无标签溶剂
日常值班报告 | 生产值班 | 2026-04-05 | DH1 | B7 | M22 | 22车间4层722-R14前记录桌上放置全面罩未有效密封 | 其他 | 其他 |  | 设备设施原因 | 人员未及时密封，现已密封完毕，跟人员培训强调 |  | 4月 | 第一周 | 2026-04-05¦DH1¦22车间4层722-R14前记录桌上放置全面罩未有效密封
日常值班报告 | 生产值班 | 2026-04-05 | DH1 | B7 | M22 | 22车间4层722-R08旁配件车上放置闲置玻璃转子流量计 | 其他 | 其他 |  | 环境原因 | 人员未及时清理，随意放置，现已收起 |  | 4月 | 第一周 | 2026-04-05¦DH1¦22车间4层722-R08旁配件车上放置闲置玻璃转子流量计
日常值班报告 | 生产值班 | 2026-04-05 | DH1 | B7 | M22 | 22车间4层722-R01上方连接加料软管无标签 | 其他 | 其他 |  | 方法原因 | 人员未及时悬挂标签，现已悬挂完毕 |  | 4月 | 第一周 | 2026-04-05¦DH1¦22车间4层722-R01上方连接加料软管无标签
日常值班报告 | 生产值班 | 2026-04-05 | DH1 | B7 | M21 | 21车间2层721-Ce05缓冲间记录框内放置透明气源管 | 其他 | 其他 |  | 方法原因 | 现场清理完毕 |  | 4月 | 第一周 | 2026-04-05¦DH1¦21车间2层721-Ce05缓冲间记录框内放置透明气源管
日常值班报告 | 生产值班 | 2026-04-05 | DH1 | B7 | M21 | 21车间3层721-R11上聚乙烯管路弯折，需进行固定 | 其他 | 其他 |  | 方法原因 | 已经更换完毕 |  | 4月 | 第一周 | 2026-04-05¦DH1¦21车间3层721-R11上聚乙烯管路弯折，需进行固定
日常值班报告 | 生产值班 | 2026-04-05 | DH1 | B7 | M21 | 21车间3层721-R10前配件车上部分管路有物料需进行清理 | 其他 | 其他 |  | 人的原因 | 已经清理完成 |  | 4月 | 第一周 | 2026-04-05¦DH1¦21车间3层721-R10前配件车上部分管路有物料需进行清理
日常值班报告 | 生产值班 | 2026-04-05 | DH1 | B7 | M21 | 21车间4层721-T01未开启供氮泄氮 | 其他 | 其他 |  | 设备设施原因 | 现场开启完毕 |  | 4月 | 第一周 | 2026-04-05¦DH1¦21车间4层721-T01未开启供氮泄氮
日常值班报告 | 生产值班 | 2026-04-05 | DH1 | B6 | M20 | 20车间2层620-E04轻组分罐下方放置损坏万象集气罩管路，需清理 | 其他 | 其他 |  | 设备设施原因 | 已完成 |  | 4月 | 第一周 | 2026-04-05¦DH1¦20车间2层620-E04轻组分罐下方放置损坏万象集气罩管路，需清理
日常值班报告 | 生产值班 | 2026-04-05 | DH1 | B6 | M20 | 20车间3层620-T025前电动隔膜泵连接闲置管路需拆除 | 其他 | 其他 |  | 方法原因 | 已完成 |  | 4月 | 第一周 | 2026-04-05¦DH1¦20车间3层620-T025前电动隔膜泵连接闲置管路需拆除
日常值班报告 | 生产值班 | 2026-04-05 | DH1 | B6 | M20 | 20车间3层620-R18搅拌保护罩脱落，夹套回管路保护罩开胶 | 其他 | 其他 |  | 设备设施原因 | 已完成 |  | 4月 | 第一周 | 2026-04-05¦DH1¦20车间3层620-R18搅拌保护罩脱落，夹套回管路保护罩开胶
日常值班报告 | 生产值班 | 2026-04-05 | DH1 | B6 | M20 | 20车间3层吊装口彩板拆除，未做有效隔挡 | 其他 | 其他 |  | 方法原因 | 已完成 |  | 4月 | 第一周 | 2026-04-05¦DH1¦20车间3层吊装口彩板拆除，未做有效隔挡
日常值班报告 | 生产值班 | 2026-04-05 | DH1 | B6 | M20 | 20车间4层620-R01白钢平台上放置拆釜螺丝 | 其他 | 其他 |  | 人的原因 | 已完成 |  | 4月 | 第一周 | 2026-04-05¦DH1¦20车间4层620-R01白钢平台上放置拆釜螺丝
日常值班报告 | 生产值班 | 2026-04-05 | DH1 | B6 | M18 | 18车间3层618-R01下口619-T016储罐液位计断层 | 其他 | 其他 |  | 设备设施原因 | 已完成 |  | 4月 | 第一周 | 2026-04-05¦DH1¦18车间3层618-R01下口619-T016储罐液位计断层
日常值班报告 | 生产值班 | 2026-04-05 | DH1 | B6 | M18 | 19车间4层619-R04前地面污染，需进行处理 | 其他 | 其他 |  | 设备设施原因 | 已完成 |  | 4月 | 第一周 | 2026-04-05¦DH1¦19车间4层619-R04前地面污染，需进行处理
日常值班报告 | 生产值班 | 2026-04-05 | DH1 | B6 | M18 | 18车间4层618-R10旁清洗车上清洁桶和水管状态较差 | 其他 | 其他 |  | 人的原因 | 已完成 |  | 4月 | 第一周 | 2026-04-05¦DH1¦18车间4层618-R10旁清洗车上清洁桶和水管状态较差
日常值班报告 | 生产值班 | 2026-04-05 | DH1 | B6 | M18 | 18车间4层618-R01计量泵前加料管路无标签 | 其他 | 其他 |  | 方法原因 | 已完成 |  | 4月 | 第一周 | 2026-04-05¦DH1¦18车间4层618-R01计量泵前加料管路无标签
日常值班报告 | 生产值班 | 2026-04-05 | DH1 | B5 | M16 | 16/17车间清洗间门前待清洗小车上摆放的管线过长，对消防栓有遮挡。 | 其他 | 其他 |  |  | 已整改 |  | 4月 | 第一周 | 2026-04-05¦DH1¦16/17车间清洗间门前待清洗小车上摆放的管线过长，对消防栓有遮挡。
日常值班报告 | 生产值班 | 2026-04-05 | DH1 | B5 | M16 | 516-R17视孔灯支架仅有一端固定，需补全。 | 其他 | 其他 |  |  | 已整改 |  | 4月 | 第一周 | 2026-04-05¦DH1¦516-R17视孔灯支架仅有一端固定，需补全。
日常值班报告 | 生产值班 | 2026-04-05 | DH1 | B5 | M16 | 516-R03蒸出视镜有液体需放出。 | 其他 | 其他 |  |  | 已整改 |  | 4月 | 第一周 | 2026-04-05¦DH1¦516-R03蒸出视镜有液体需放出。
日常值班报告 | 生产值班 | 2026-04-05 | DH1 | B5 | M14 | 515-R05加料车缺少支架。 | 其他 | 其他 |  |  | 已处理 |  | 4月 | 第一周 | 2026-04-05¦DH1¦515-R05加料车缺少支架。
日常值班报告 | 生产值班 | 2026-04-05 | DH1 | B5 | M14 | 3-04门斗处照明灯不亮。 | 其他 | 其他 |  |  | 动火区域一条线路，因动火临时断电 |  | 4月 | 第一周 | 2026-04-05¦DH1¦3-04门斗处照明灯不亮。
日常值班报告 | 生产值班 | 2026-04-05 | DH1 | B5 | M14 | 514-FD02室内有13个桶阻碍通道。 | 其他 | 其他 |  |  | 收出固体，7桶临时存放 |  | 4月 | 第一周 | 2026-04-05¦DH1¦514-FD02室内有13个桶阻碍通道。
日常值班报告 | 生产值班 | 2026-04-05 | DH1 | B4 | M13 | 十三车间二层物流电梯口摆放一过滤器，过滤器表面锈迹严重且手擦拭即掉。 | 其他 | 其他 |  |  | 已整改完毕 |  | 4月 | 第一周 | 2026-04-05¦DH1¦十三车间二层物流电梯口摆放一过滤器，过滤器表面锈迹严重且手擦拭即掉。
日常值班报告 | 生产值班 | 2026-04-05 | DH1 | B4 | M13 | 413-R03-C01尾气视镜有液体，且视镜状态较差需要排空清洁。 | 其他 | 其他 |  |  | 已整改完毕 |  | 4月 | 第一周 | 2026-04-05¦DH1¦413-R03-C01尾气视镜有液体，且视镜状态较差需要排空清洁。
日常值班报告 | 生产值班 | 2026-04-05 | DH1 | B4 | M13 | 413-R02上口进料管无管道标签和试密标签。 | 其他 | 其他 |  |  | 已整改完毕 |  | 4月 | 第一周 | 2026-04-05¦DH1¦413-R02上口进料管无管道标签和试密标签。
日常值班报告 | 生产值班 | 2026-04-05 | DH1 | B4 | M11 | 412-R05下口有三车待清洗管间堵塞通道，且应急柜摆放在立柱边上，门无法打开，紧急时无法及时取出物资使用。 | 其他 | 其他 |  |  | 进行相应整改处理完成 |  | 4月 | 第一周 | 2026-04-05¦DH1¦412-R05下口有三车待清洗管间堵塞通道，且应急柜摆放在立柱边上，门无法打开，紧急时无法及时取出物资使用。
日常值班报告 | 生产值班 | 2026-04-05 | DH1 | B4 | M11 | 11/12车间二层应急柜处自给式空气呼吸器摆放在地面上，如未使用需摆放原处，如若使用需及时沟通跟换或补充至规定压力。 | 其他 | 其他 |  |  | 进行相应整改处理完成 |  | 4月 | 第一周 | 2026-04-05¦DH1¦11/12车间二层应急柜处自给式空气呼吸器摆放在地面上，如未使用需摆放原处，如若使用需及时沟通跟换或补充至规定压力。
日常值班报告 | 生产值班 | 2026-04-05 | DH1 | B4 | M11 | 411-Ce01-Tr01处有两根无任何标识的翻边聚乙烯管散落，且泵、过滤器和储罐下口开放式无盲板。 | 其他 | 其他 |  |  | 进行相应整改处理完成 |  | 4月 | 第一周 | 2026-04-05¦DH1¦411-Ce01-Tr01处有两根无任何标识的翻边聚乙烯管散落，且泵、过滤器和储罐下口开放式无盲板。
日常值班报告 | 生产值班 | 2026-04-05 | DH1 | B4 | M10 | 410-R12周围有4块已使用的抹布散落地面，需尽快收走，防止混用擦拭造成污染风险。 | 其他 | 其他 |  |  | 已整改完成 |  | 4月 | 第一周 | 2026-04-05¦DH1¦410-R12周围有4块已使用的抹布散落地面，需尽快收走，防止混用擦拭造成污染风险。
日常值班报告 | 生产值班 | 2026-04-05 | DH1 | B4 | M10 | 410-R04转移物料至410-R03过程中，410-R03-C01尾气管线抖动幅度大，尾气管线视镜有碎裂风险。 | 其他 | 其他 |  |  | 已整改完成 |  | 4月 | 第一周 | 2026-04-05¦DH1¦410-R04转移物料至410-R03过程中，410-R03-C01尾气管线抖动幅度大，尾气管线视镜有碎裂风险。
日常值班报告 | 生产值班 | 2026-04-05 | TJ3 | B7 | B7其他 | 目前部分移动设备的记录存放铁盒很宅，取或放的时候容易把记录撕破 （泵 、接受罐的） | 其他 | 其他 |  | 人的原因 |  |  | 4月 | 第一周 | 2026-04-05¦TJ3¦目前部分移动设备的记录存放铁盒很宅，取或放的时候容易把记录撕破 （泵 、接受罐的）
日常值班报告 | 生产值班 | 2026-04-05 | DH2 | B2 | M5 | 四层走廊溶剂管路标签多个翘边，需要重新清理后在粘贴 | 其他 | 其他 |  | 设备设施原因 | 已处理 |  | 4月 | 第一周 | 2026-04-05¦DH2¦四层走廊溶剂管路标签多个翘边，需要重新清理后在粘贴
日常值班报告 | 生产值班 | 2026-04-05 | DH2 | B2 | M5 | 五车间三层3-34压滤间外记录桌缺少编号 | 其他 | 其他 |  | 设备设施原因 | 已完成制作 |  | 4月 | 第一周 | 2026-04-05¦DH2¦五车间三层3-34压滤间外记录桌缺少编号
日常值班报告 | 生产值班 | 2026-04-05 | DH2 | B2 | M5 | DH2-205-R06-Tr01液位计缺少C类标识 | 其他 | 其他 |  | 设备设施原因 | 补充完毕 |  | 4月 | 第一周 | 2026-04-05¦DH2¦DH2-205-R06-Tr01液位计缺少C类标识
日常值班报告 | 生产值班 | 2026-04-05 | DH2 | B2 | M5 | DH2-205-R06釜上进料管路有1630管路标签，现为1299第三步接收水相使用，现场已去除 | 其他 | 其他 |  | 人的原因 | 已完成 |  | 4月 | 第一周 | 2026-04-05¦DH2¦DH2-205-R06釜上进料管路有1630管路标签，现为1299第三步接收水相使用，现场已去除
日常值班报告 | 生产值班 | 2026-04-05 | DH2 | B2 | M3 | DH2-203-R03平台下氢气检测器缺少合格签 | 其他 | 其他 |  | 人的原因 | 已完成 |  | 4月 | 第一周 | 2026-04-05¦DH2¦DH2-203-R03平台下氢气检测器缺少合格签
日常值班报告 | 生产值班 | 2026-04-05 | DH2 | B2 | M3 | DH2-203-R02-Tr01压力表上限未0.2MPa，应该为0.08MPa | 其他 | 其他 |  | 人的原因 | 调整完毕 |  | 4月 | 第一周 | 2026-04-05¦DH2¦DH2-203-R02-Tr01压力表上限未0.2MPa，应该为0.08MPa
日常值班报告 | 生产值班 | 2026-04-05 | DH2 | B2 | M3 | DH2-203-R13接收罐液位计断层，已沟通当班班长处理 | 其他 | 其他 |  | 设备设施原因 | 真空抽成断层已完成处理 |  | 4月 | 第一周 | 2026-04-05¦DH2¦DH2-203-R13接收罐液位计断层，已沟通当班班长处理
日常值班报告 | 生产值班 | 2026-04-04 | TJ3 | B8 | M807 | 一层物流通道物料桶较多，已提醒班组人员及时转交 | 其他 | 其他 |  | 人的原因 | 已完成 |  | 4月 | 第一周 | 2026-04-04¦TJ3¦一层物流通道物料桶较多，已提醒班组人员及时转交
日常值班报告 | 生产值班 | 2026-04-04 | TJ3 | B8 | M805 | 805车间地面有冷凝水 | 其他 | 其他 |  | 人的原因 | 已完成 |  | 4月 | 第一周 | 2026-04-04¦TJ3¦805车间地面有冷凝水
日常值班报告 | 生产值班 | 2026-04-04 | TJ3 | B8 | M802 | 802车间现场物料桶较多，已提醒加料时注意批号 | 其他 | 其他 |  | 人的原因 | 已完成 |  | 4月 | 第一周 | 2026-04-04¦TJ3¦802车间现场物料桶较多，已提醒加料时注意批号
日常值班报告 | 生产值班 | 2026-04-04 | DH1 | B3 | M3 | 303-R01反应釜旁袋式过滤器上方放置配件螺丝，需要及时清理。法兰处黄色管路标签褶皱，疑似溶剂泡坏，需及时更换。 | 其他 | 其他 |  | 人的原因 | 已安排拆卸完成 |  | 4月 | 第一周 | 2026-04-04¦DH1¦303-R01反应釜旁袋式过滤器上方放置配件螺丝，需要及时清理。法兰处黄色管路标签褶皱，疑似溶剂泡坏，需及时更换。
日常值班报告 | 生产值班 | 2026-04-04 | DH1 | B3 | M3 | 303-R02反应釜清洗状态中，大人口盖处于打开状态，未关闭未设置隔离带，有人员坠落风险。 | 其他 | 其他 |  | 人的原因 | 已沟通二车间进行整改 |  | 4月 | 第一周 | 2026-04-04¦DH1¦303-R02反应釜清洗状态中，大人口盖处于打开状态，未关闭未设置隔离带，有人员坠落风险。
日常值班报告 | 生产值班 | 2026-04-04 | DH1 | B3 | M3 | 303-R13反应釜上冷凝器，蒸出管路处于开放无盲板，且无吊架无支撑，处于悬空状态。 | 其他 | 其他 |  | 人的原因 | 已安排拆卸 |  | 4月 | 第一周 | 2026-04-04¦DH1¦303-R13反应釜上冷凝器，蒸出管路处于开放无盲板，且无吊架无支撑，处于悬空状态。
日常值班报告 | 生产值班 | 2026-04-04 | DH1 | B3 | M2 | 302-fd04房间内手套箱上方放置不使用法兰及标签，需要及时清理。 | 其他 | 其他 |  | 人的原因 | 清理完毕 |  | 4月 | 第一周 | 2026-04-04¦DH1¦302-fd04房间内手套箱上方放置不使用法兰及标签，需要及时清理。
日常值班报告 | 生产值班 | 2026-04-04 | DH1 | B3 | M2 | 302-R24反应釜下口放水相，操作人员使用电子秤无电源，电子秤无示数，使用手电观察，需要规范人员操作 | 其他 | 其他 |  | 人的原因 | 已处理 |  | 4月 | 第一周 | 2026-04-04¦DH1¦302-R24反应釜下口放水相，操作人员使用电子秤无电源，电子秤无示数，使用手电观察，需要规范人员操作
日常值班报告 | 生产值班 | 2026-04-04 | DH1 | B3 | M1 | 301-R14反应釜上方质量流量计前端弯头无管路标签。 | 其他 | 其他 |  | 人的原因 | 已添加完毕 |  | 4月 | 第一周 | 2026-04-04¦DH1¦301-R14反应釜上方质量流量计前端弯头无管路标签。
日常值班报告 | 生产值班 | 2026-04-04 | DH1 | B3 | M1 | 301-R04反应釜上电机扇叶异响严重。 | 其他 | 其他 |  | 人的原因 | 已处理完毕 |  | 4月 | 第一周 | 2026-04-04¦DH1¦301-R04反应釜上电机扇叶异响严重。
日常值班报告 | 生产值班 | 2026-04-04 | DH1 | B2 | M7 | 207- 207-E03薄膜轻组分间地面多出污染需要重新刷漆处理 | 其他 | 其他 |  | 人的原因 | 已进行清理待刷漆 |  | 4月 | 第一周 | 2026-04-04¦DH1¦207- 207-E03薄膜轻组分间地面多出污染需要重新刷漆处理
日常值班报告 | 生产值班 | 2026-04-04 | DH1 | B2 | M7 | 207-R12前白干钢管路处于悬空状态需要有效支撑 ，207-R05下口管路处于悬空状态，有掉落风险 | 其他 | 其他 |  | 人的原因 | 已添加支架固定 |  | 4月 | 第一周 | 2026-04-04¦DH1¦207-R12前白干钢管路处于悬空状态需要有效支撑 ，207-R05下口管路处于悬空状态，有掉落风险
日常值班报告 | 生产值班 | 2026-04-04 | DH1 | B2 | M6 | 206-Ce05接收罐位置磁力泵未有效固定，现场有偏移痕迹，且电源开关防护罩 锁具脱落，失去上锁意义 | 其他 | 其他 |  | 人的原因 | 已整改 |  | 4月 | 第一周 | 2026-04-04¦DH1¦206-Ce05接收罐位置磁力泵未有效固定，现场有偏移痕迹，且电源开关防护罩 锁具脱落，失去上锁意义
日常值班报告 | 生产值班 | 2026-04-04 | DH1 | B2 | M6 | 六车间二层走廊洁具架上悬挂小水桶内脏污，需要及时清理 | 其他 | 其他 |  | 人的原因 | 已清理完毕 |  | 4月 | 第一周 | 2026-04-04¦DH1¦六车间二层走廊洁具架上悬挂小水桶内脏污，需要及时清理
日常值班报告 | 生产值班 | 2026-04-04 | DH1 | B1 | B1 | 101-201反应釜房间内物品架缺少位置限位标识。 | 其他 | 其他 |  | 人的原因 | 已整改 |  | 4月 | 第一周 | 2026-04-04¦DH1¦101-201反应釜房间内物品架缺少位置限位标识。
日常值班报告 | 生产值班 | 2026-04-04 | DH1 | B1 | B1 | 101-R02反应釜房间内垫片配件放置于地面，需要及时清理。 | 其他 | 其他 |  | 人的原因 | 已整改 |  | 4月 | 第一周 | 2026-04-04¦DH1¦101-R02反应釜房间内垫片配件放置于地面，需要及时清理。
日常值班报告 | 生产值班 | 2026-04-04 | DH2 | B2 | M3 | 一层金检间内存放的打印功能电子秤打印一张凭条未收走，现已处理完毕 | 其他 | 其他 |  | 人的原因 | 已完成 |  | 4月 | 第一周 | 2026-04-04¦DH2¦一层金检间内存放的打印功能电子秤打印一张凭条未收走，现已处理完毕
日常值班报告 | 生产值班 | 2026-04-04 | DH2 | B2 | M3 | 三车间四层溶剂输送间前靠走廊的门的门禁失效，需要维修 | 其他 | 其他 |  | 设备设施原因 | 已派单维修 |  | 4月 | 第一周 | 2026-04-04¦DH2¦三车间四层溶剂输送间前靠走廊的门的门禁失效，需要维修
日常值班报告 | 生产值班 | 2026-04-04 | DH2 | B2 | M3 | 三车间二层非化间门前的电子秤使用完毕未清理且电源未关闭，已告知当班工程师进行处理 | 其他 | 其他 |  | 人的原因 | 已关闭 |  | 4月 | 第一周 | 2026-04-04¦DH2¦三车间二层非化间门前的电子秤使用完毕未清理且电源未关闭，已告知当班工程师进行处理
日常值班报告 | 生产值班 | 2026-04-04 | DH2 | B2 | M3 | 313釜拆卸的阀门配件未放置于清洗车或配件车上 | 其他 | 其他 |  | 人的原因 | 已转移 |  | 4月 | 第一周 | 2026-04-04¦DH2¦313釜拆卸的阀门配件未放置于清洗车或配件车上
日常值班报告 | 生产值班 | 2026-04-04 | DH2 | B2 | M3 | 三车间四层溶剂输送间溢出桶盖的把手为朝上敞口式，应与其余桶盖保持一致 | 其他 | 其他 |  | 设备设施原因 | 已完成更换 |  | 4月 | 第一周 | 2026-04-04¦DH2¦三车间四层溶剂输送间溢出桶盖的把手为朝上敞口式，应与其余桶盖保持一致
日常值班报告 | 生产值班 | 2026-04-04 | DH2 | B2 | M2 | 溴化锌管路流量计未使用有示数，且于DCS显示有差异 | 其他 | 其他 |  | 设备设施原因 | 已完成 |  | 4月 | 第一周 | 2026-04-04¦DH2¦溴化锌管路流量计未使用有示数，且于DCS显示有差异
日常值班报告 | 生产值班 | 2026-04-04 | DH2 | B2 | M2 | 二车间报警器被绝缘胶带封堵，已去除 | 其他 | 其他 |  | 设备设施原因 | 已完成去除 |  | 4月 | 第一周 | 2026-04-04¦DH2¦二车间报警器被绝缘胶带封堵，已去除
日常值班报告 | 生产值班 | 2026-04-04 | DH2 | B2 | M2 | 二车间500g天平记录放在地上，应放在文件袋内存放，避免记录破损 | 其他 | 其他 |  | 设备设施原因 | 已重新装袋处理 |  | 4月 | 第一周 | 2026-04-04¦DH2¦二车间500g天平记录放在地上，应放在文件袋内存放，避免记录破损
日常值班报告 | 生产值班 | 2026-04-04 | DH2 | B2 | M2 | 二车间平推流反应器上方气动阀气源连接密闭性不好，已沟通班长进行处理 | 其他 | 其他 |  | 设备设施原因 | 沟通保全处理 |  | 4月 | 第一周 | 2026-04-04¦DH2¦二车间平推流反应器上方气动阀气源连接密闭性不好，已沟通班长进行处理
日常值班报告 | 生产值班 | 2026-04-04 | DH1 | B5 | M16 | 一层物料电梯通往备料区的门把手损坏 | 其他 | 其他 |  |  | 更换把手已完成 |  | 4月 | 第一周 | 2026-04-04¦DH1¦一层物料电梯通往备料区的门把手损坏
日常值班报告 | 生产值班 | 2026-04-04 | DH1 | B5 | M16 | 4层514-F02压滤罐压力表缺少上限标识，掏料口多型环破损 | 其他 | 其他 |  |  | 清洗更换 |  | 4月 | 第一周 | 2026-04-04¦DH1¦4层514-F02压滤罐压力表缺少上限标识，掏料口多型环破损
日常值班报告 | 生产值班 | 2026-04-04 | DH1 | B5 | M16 | 516-R10釜上安装的加料箱投料仓一处手套破损 | 其他 | 其他 |  |  | 清洗更换 |  | 4月 | 第一周 | 2026-04-04¦DH1¦516-R10釜上安装的加料箱投料仓一处手套破损
日常值班报告 | 生产值班 | 2026-04-04 | DH1 | B5 | M16 | 516-R03真空管路缺少快开卡子 | 其他 | 其他 |  |  | 增加快开卡子 |  | 4月 | 第一周 | 2026-04-04¦DH1¦516-R03真空管路缺少快开卡子
日常值班报告 | 生产值班 | 2026-04-04 | DH1 | B5 | M14 | 515-R06至废液间放槽子，检查废液间槽子Checklist，当日检查记录空白，现场已经放了7槽子并粘贴蓝色物料标签，询问现场放槽子人员贺建英，反馈放料之前以进行槽子检查，但检查记录空白，车间进行调查 | 其他 | 其他 |  |  | 该人员为专业放槽子人员，每次都进行检查，已对该人员进行培训记录完成后在进行操作。 |  | 4月 | 第一周 | 2026-04-04¦DH1¦515-R06至废液间放槽子，检查废液间槽子Checklist，当日检查记录空白，现场已经放了7槽子并粘贴蓝色物料标签，询问现场放槽子人员贺建英，反馈放料之前以进行槽子检查，但检查记录空白，车间进行调查
日常值班报告 | 生产值班 | 2026-04-04 | DH1 | B5 | M16 | 备料区污染大白需及时处理 | 其他 | 其他 |  |  | 大白修补完成 |  | 4月 | 第一周 | 2026-04-04¦DH1¦备料区污染大白需及时处理
日常值班报告 | 生产值班 | 2026-04-04 | DH1 | B5 | M14 | 3层物料电梯口物料积压较多 | 其他 | 其他 |  |  | 4326需连续投料，提前备好连投使用 |  | 4月 | 第一周 | 2026-04-04¦DH1¦3层物料电梯口物料积压较多
日常值班报告 | 生产值班 | 2026-04-04 | DH1 | B5 | M14 | 515-R09釜上加料箱出杂口多型环安装不规范 | 其他 | 其他 |  |  | 已处理 |  | 4月 | 第一周 | 2026-04-04¦DH1¦515-R09釜上加料箱出杂口多型环安装不规范
日常值班报告 | 生产值班 | 2026-04-04 | DH1 | B4 | M13 | 413-R10釜旁地面有积水，尾气管路检查签脱落 | 其他 | 其他 |  |  | 已整改完毕 |  | 4月 | 第一周 | 2026-04-04¦DH1¦413-R10釜旁地面有积水，尾气管路检查签脱落
日常值班报告 | 生产值班 | 2026-04-04 | DH1 | B4 | M13 | 413-R05安装的加料车缺少支撑，加料箱尾气未连接 | 其他 | 其他 |  |  | 已整改完毕 |  | 4月 | 第一周 | 2026-04-04¦DH1¦413-R05安装的加料车缺少支撑，加料箱尾气未连接
日常值班报告 | 生产值班 | 2026-04-04 | DH1 | B4 | M13 | 413-R02釜上连接的软管无管路标签，加料箱上有双面胶印 | 其他 | 其他 |  |  | 已整改完毕 |  | 4月 | 第一周 | 2026-04-04¦DH1¦413-R02釜上连接的软管无管路标签，加料箱上有双面胶印
日常值班报告 | 生产值班 | 2026-04-04 | DH1 | B4 | M13 | 413-R01前尤油漆车未放到指定区域 | 其他 | 其他 |  |  | 已整改完毕 |  | 4月 | 第一周 | 2026-04-04¦DH1¦413-R01前尤油漆车未放到指定区域
日常值班报告 | 生产值班 | 2026-04-04 | DH1 | B4 | M11 | 11车间3层电线管路、气源管进行规整，现场乱 | 其他 | 其他 |  |  | 进行相应规整处理 |  | 4月 | 第一周 | 2026-04-04¦DH1¦11车间3层电线管路、气源管进行规整，现场乱
日常值班报告 | 生产值班 | 2026-04-04 | DH1 | B4 | M11 | 411-R12下口电线管路使用多根扎带固定，更换为S勾 | 其他 | 其他 |  |  | 进行更换完成 |  | 4月 | 第一周 | 2026-04-04¦DH1¦411-R12下口电线管路使用多根扎带固定，更换为S勾
日常值班报告 | 生产值班 | 2026-04-04 | DH1 | B4 | M11 | 411-R05真空管路缺少快开盲板 | 其他 | 其他 |  |  | 进行补充安装完成 |  | 4月 | 第一周 | 2026-04-04¦DH1¦411-R05真空管路缺少快开盲板
日常值班报告 | 生产值班 | 2026-04-04 | DH1 | B4 | M11 | 411-R07下口管路进行增加支架，防止管路沉坠 | 其他 | 其他 |  |  | 进行制作补充添加完毕 |  | 4月 | 第一周 | 2026-04-04¦DH1¦411-R07下口管路进行增加支架，防止管路沉坠
日常值班报告 | 生产值班 | 2026-04-04 | DH1 | B4 | M12 | 412-R04下口配件车内四氟管及塑料袋清理 | 其他 | 其他 |  |  | 进行清理完毕 |  | 4月 | 第一周 | 2026-04-04¦DH1¦412-R04下口配件车内四氟管及塑料袋清理
日常值班报告 | 生产值班 | 2026-04-04 | DH1 | B4 | M10 | 410-R04釜上加料箱氮气保护中，尾气过滤器处无引风罩或尾气管 | 其他 | 其他 |  |  | 已整改完成 |  | 4月 | 第一周 | 2026-04-04¦DH1¦410-R04釜上加料箱氮气保护中，尾气过滤器处无引风罩或尾气管
日常值班报告 | 生产值班 | 2026-04-04 | DH1 | B4 | M10 | 410-R03釜上加料箱缺少氮气保护 | 其他 | 其他 |  |  | 已整改完成 |  | 4月 | 第一周 | 2026-04-04¦DH1¦410-R03釜上加料箱缺少氮气保护
日常值班报告 | 生产值班 | 2026-04-04 | DH1 | B7 | M22 | 722-R16釜连接的加料软管无标识 | 其他 | 其他 |  | 环境原因 | 悬挂标识完成 |  | 4月 | 第一周 | 2026-04-04¦DH1¦722-R16釜连接的加料软管无标识
日常值班报告 | 生产值班 | 2026-04-04 | DH1 | B7 | M22 | 722-R11接收罐液位计断层需及时处理 | 其他 | 其他 |  | 设备设施原因 | 进行恢复完成 |  | 4月 | 第一周 | 2026-04-04¦DH1¦722-R11接收罐液位计断层需及时处理
日常值班报告 | 生产值班 | 2026-04-04 | DH1 | B7 | M22 | 722-R23釜上加料车手套破损，需要及时更换。 | 其他 | 其他 |  | 人的原因 | 更换完成 |  | 4月 | 第一周 | 2026-04-04¦DH1¦722-R23釜上加料车手套破损，需要及时更换。
日常值班报告 | 生产值班 | 2026-04-04 | DH1 | B7 | M22 | 722-R10-Tr01接收罐吹管路氮气的接头无丝扣，需要及时补充 | 其他 | 其他 |  | 设备设施原因 | 安装完成 |  | 4月 | 第一周 | 2026-04-04¦DH1¦722-R10-Tr01接收罐吹管路氮气的接头无丝扣，需要及时补充
日常值班报告 | 生产值班 | 2026-04-04 | DH1 | B7 | M21 | 721- R03接收罐液位计断层需及时处理 | 其他 | 其他 |  | 设备设施原因 | 已完成处理 |  | 4月 | 第一周 | 2026-04-04¦DH1¦721- R03接收罐液位计断层需及时处理
日常值班报告 | 生产值班 | 2026-04-04 | DH1 | B7 | M21 | 721-R05-Tr01接受罐下口搪瓷与阀门连接处无破漆垫片，需要补充，并且安装时需要注意。 | 其他 | 其他 |  | 物料原因 | 已处理 |  | 4月 | 第一周 | 2026-04-04¦DH1¦721-R05-Tr01接受罐下口搪瓷与阀门连接处无破漆垫片，需要补充，并且安装时需要注意。
日常值班报告 | 生产值班 | 2026-04-04 | DH1 | B6 | M20 | 二十车间薄膜重组份间门口记录桌挪移，遮挡排风口和灭火器，需要及时归位。 | 其他 | 其他 |  | 人的原因 | 已完成 |  | 4月 | 第一周 | 2026-04-04¦DH1¦二十车间薄膜重组份间门口记录桌挪移，遮挡排风口和灭火器，需要及时归位。
日常值班报告 | 生产值班 | 2026-04-04 | DH1 | B6 | M20 | 620-R14下口氮气管路遮挡620-R15釜下口阀门，制作管路时需要注意 避让设备下口 | 其他 | 其他 |  | 人的原因 | 已完成 |  | 4月 | 第一周 | 2026-04-04¦DH1¦620-R14下口氮气管路遮挡620-R15釜下口阀门，制作管路时需要注意 避让设备下口
日常值班报告 | 生产值班 | 2026-04-04 | DH1 | B6 | M18 | 溶剂间整理箱内放置一个使用过的滤芯，需要及时处理 | 其他 | 其他 |  | 物料原因 | 已完成 |  | 4月 | 第一周 | 2026-04-04¦DH1¦溶剂间整理箱内放置一个使用过的滤芯，需要及时处理
日常值班报告 | 生产值班 | 2026-04-04 | DH1 | B6 | M18 | 十八车间R08釜在线取样器。外罩破损需要及时更换 | 其他 | 其他 |  | 设备设施原因 | 已完成 |  | 4月 | 第一周 | 2026-04-04¦DH1¦十八车间R08釜在线取样器。外罩破损需要及时更换
日常值班报告 | 生产值班 | 2026-04-04 | DH1 | B6 | M18 | 十九车间四楼走廊，电梯缓冲间对面地脚线瓷砖破损，需要维修 | 其他 | 其他 |  | 环境原因 | 已完成 |  | 4月 | 第一周 | 2026-04-04¦DH1¦十九车间四楼走廊，电梯缓冲间对面地脚线瓷砖破损，需要维修
EHS隐患排查 | 通风橱检查 | 2026-04-10 | TJ2 |  | 4-305 | 通风橱未下拉最低 | 其他 | 其他 | 实验人员专注处理旋蒸操作，未及时拉下通风橱。 | 人的原因 | 教育当事人要注意通风橱的正确使用，明确拉至呼吸带以下的重要意义和必要性。组内重申通风橱的正确使用，明确拉至呼吸带以下的重要意义和必要性，强化意识。 |  | 4月 | 第一周 | 2026-04-10¦TJ2¦通风橱未下拉最低
EHS隐患排查 | 跑冒滴漏管控方案核查 | 2026-04-08 | TJ3 |  | 12号楼 | 12号楼1205-R26、1205-R28快开卡子选型错误。 | 其他 | 其他 |  |  |  |  | 4月 | 第一周 | 2026-04-08¦TJ3¦12号楼1205-R26、1205-R28快开卡子选型错误。
EHS隐患排查 | 夜间巡查 | 2026-04-10 | TJ2 |  | 3-205 | 00：20，人员下班后，每日安全确认一线确认未签字（低风险44条） | 其他 | 其他 |  |  |  |  | 4月 | 第一周 | 2026-04-10¦TJ2¦00：20，人员下班后，每日安全确认一线确认未签字（低风险44条）
EHS隐患排查 | 夜间巡查 | 2026-04-10 | TJ2 |  | 1-208 | 04：10，1-208-03通风橱里机械搅拌使用时未缠胶布（低风险137条） | 其他 | 其他 | 此过夜反应为一级物理析晶，实验人员尹全来忘记缠胶带 | 人的原因 | 晚上搅拌没有出现异常，且转天反应已处理完毕晨会中已对此事件进行传达强调，后续组内例会中再次进行传达 |  | 4月 | 第一周 | 2026-04-10¦TJ2¦04：10，1-208-03通风橱里机械搅拌使用时未缠胶布（低风险137条）
EHS隐患排查 | 夜间巡查 | 2026-04-10 | TJ2 |  | 1-303 | 20：50，1-303-07加热过夜实验的通风橱里存放易燃化学品（低风险51条） | 其他 | 其他 | 人员疏忽，没有注意到加热过夜实验通风橱中还存有易燃化学品 | 人的原因 | 已将07通风橱中易燃化学品挪走将该案例作为典型事件，组内进行培训强调，提高所有人员安全意识 |  | 4月 | 第一周 | 2026-04-10¦TJ2¦20：50，1-303-07加热过夜实验的通风橱里存放易燃化学品（低风险51条）
EHS隐患排查 | 夜间巡查 | 2026-04-10 | TJ2 |  | 4-309 | 20：33，09橱存在反应，但过夜钉钉流程未见，实际填写为4-309-08橱（低风险37条） | 其他 | 其他 |  |  |  |  | 4月 | 第一周 | 2026-04-10¦TJ2¦20：33，09橱存在反应，但过夜钉钉流程未见，实际填写为4-309-08橱（低风险37条）
EHS隐患排查 | 夜间巡查 | 2026-04-10 | TJ2 |  | 1-308 | 20：40，1-308-13加热实验，实验室人员下班后未及时断电，已沟通实验室未离开人员进行断电处理（低风险44条） | 其他 | 其他 | 过柱子太晚，忘记断电源 | 人的原因 | 现场其他人员进行断电处理每日试验结束，检查有过操作的通风橱，反应结束的仪器及时切断电源 |  | 4月 | 第一周 | 2026-04-10¦TJ2¦20：40，1-308-13加热实验，实验室人员下班后未及时断电，已沟通实验室未离开人员进行断电处理（低风险44条）
EHS隐患排查 | 设备周排查 | 2026-04-10 | TJ4-CSBT |  |  | 执行挂牌上锁的授权人员未经培训。景旭，王代，曾庆磊需进行补训 | 其他 | 其他 |  |  |  |  | 4月 | 第一周 | 2026-04-10¦TJ4-CSBT¦执行挂牌上锁的授权人员未经培训。景旭，王代，曾庆磊需进行补训
EHS隐患排查 | 设备周排查 | 2026-04-10 | TJ4-CSBT |  |  | 执行挂牌上锁的授权人员中，有如下（李世东，杜鹏飞）未经培训 | 其他 | 其他 |  |  |  |  | 4月 | 第一周 | 2026-04-10¦TJ4-CSBT¦执行挂牌上锁的授权人员中，有如下（李世东，杜鹏飞）未经培训
EHS隐患排查 | 设备周排查 | 2026-04-10 | TJ4-CSBT |  | 动力站1层 | 水箱的护笼未安装防坠器和相关标识。动力站楼顶的冷却塔对于相同情况也同步安装 | 其他 | 其他 |  |  |  |  | 4月 | 第一周 | 2026-04-10¦TJ4-CSBT¦水箱的护笼未安装防坠器和相关标识。动力站楼顶的冷却塔对于相同情况也同步安装
EHS隐患排查 | 专项巡查 | 2026-04-10 | DH2 |  | 三车间 | 车间北侧物流门的机械抱桶车把手没有防护，使用中可能造成金属挤压手指 | 其他 | 其他 |  |  |  |  | 4月 | 第一周 | 2026-04-10¦DH2¦车间北侧物流门的机械抱桶车把手没有防护，使用中可能造成金属挤压手指
EHS隐患排查 | 日常巡查 | 2026-04-09 | TJ1 |  | 1号楼HP研发实验室 | 溶剂暂存间冰箱2第三层有一袋样品未张贴标签 | 其他 | 其他 | 标签未及时粘贴 | 人的原因 | 物料包装需要及时粘贴标签人员强调，注意巡查 |  | 4月 | 第一周 | 2026-04-09¦TJ1¦溶剂暂存间冰箱2第三层有一袋样品未张贴标签
EHS隐患排查 | 日常巡查 | 2026-04-09 | TJ1 |  | 1号楼HP研发实验室 | 传递窗长时间存放一瓶样品 | 其他 | 其他 | 样品未及时拿走 | 人的原因 | 样品需要及时拿走，不能暂存人员强调，注意巡查 |  | 4月 | 第一周 | 2026-04-09¦TJ1¦传递窗长时间存放一瓶样品
EHS隐患排查 | 日常巡查 | 2026-04-09 | TJ1 |  | 1号楼Hp车间 | HP车间102房间内风压仪压差不在标准范围内 | 其他 | 其他 | 空调原因，需要工程人员来调节 | 设备设施原因 |  |  | 4月 | 第一周 | 2026-04-09¦TJ1¦HP车间102房间内风压仪压差不在标准范围内
EHS隐患排查 | 日常巡查 | 2026-04-09 | TJ1 |  | 1号楼Hp车间 | HP车间105内压滤罐TJ1-HP-N34上端法兰盘连接处螺栓未露出两丝以上 | 其他 | 其他 |  |  |  |  | 4月 | 第一周 | 2026-04-09¦TJ1¦HP车间105内压滤罐TJ1-HP-N34上端法兰盘连接处螺栓未露出两丝以上
EHS隐患排查 | 监控巡查 | 2026-04-09 | TJ1 |  | 1号楼二层分析室 | 17：14 一名人员未穿戴白大褂、防护眼镜进入分析室 | 其他 | 其他 |  |  |  |  | 4月 | 第一周 | 2026-04-09¦TJ1¦17：14 一名人员未穿戴白大褂、防护眼镜进入分析室
EHS隐患排查 | 日常巡查 | 2026-04-08 | TJ1 |  | 1号楼HP研发实验室 | 203实验室3号通风橱内有一个量筒顶部破损 | 其他 | 其他 | 破损未及时报废 | 人的原因 | 破损玻璃仪器需要及时报废人员强调，注意巡查 |  | 4月 | 第一周 | 2026-04-08¦TJ1¦203实验室3号通风橱内有一个量筒顶部破损
EHS隐患排查 | 日常巡查 | 2026-04-08 | TJ1 |  | 2号楼CMMD-制备 | 101实验室三废区一桶制备废液未张贴标签 | 其他 | 其他 | 三废管理不规范 | 人的原因 | 立即补贴完整标签定期检查 |  | 4月 | 第一周 | 2026-04-08¦TJ1¦101实验室三废区一桶制备废液未张贴标签
EHS隐患排查 | 高管驻厂 | 2026-04-07 | TJ1 |  |  2号楼冻干机辅机间 | 清洗站电箱2-DGJ-04电箱关闭但未上锁 | 其他 | 其他 | 未及时关闭 | 人的原因 | 联系电工上锁人员强调，注意巡查 |  | 4月 | 第一周 | 2026-04-07¦TJ1¦清洗站电箱2-DGJ-04电箱关闭但未上锁
EHS隐患排查 | 高管驻厂 | 2026-04-07 | TJ1 |  |  氢气站 |  氢气站内缓冲罐氢气专用压力表缺少压力指示红线标识 | 其他 | 其他 | 红线脱落 | 设备设施原因 | 补充红线标识注意巡查 |  | 4月 | 第一周 | 2026-04-07¦TJ1¦ 氢气站内缓冲罐氢气专用压力表缺少压力指示红线标识
EHS隐患排查 | 高管驻厂 | 2026-04-07 | TJ1 |  |  1号楼104车间 | 刚性隔离器内旋蒸使用的插排做了套袋的防护，但未进行悬挂使用 | 其他 | 其他 | 人员意识差 | 人的原因 | 插排及时密封悬挂存放人员强调，注意巡查 |  | 4月 | 第一周 | 2026-04-07¦TJ1¦刚性隔离器内旋蒸使用的插排做了套袋的防护，但未进行悬挂使用
EHS隐患排查 | 高管驻厂 | 2026-04-07 | TJ1 |  |  1号楼104车间 | 刚性隔离器内的玻璃釜鼓泡缺少石蜡油 | 其他 | 其他 | 石蜡油被吹飞 | 设备设施原因 | 及时补充石蜡油人员强调注意氮气保护时的氮气大小，注意巡查及时补充 |  | 4月 | 第一周 | 2026-04-07¦TJ1¦刚性隔离器内的玻璃釜鼓泡缺少石蜡油
EHS隐患排查 | 高管驻厂 | 2026-04-07 | TJ1 |  |  2-101研发实验室 | 012通风橱，人员高永鹏进行的过夜反应未完成审批，过夜使用的搅拌电源转换器未悬挂使用，现场已协助进行改正 | 其他 | 其他 | 操作人员未严格执行过夜反应审批流程 | 人的原因 | 立即补全过夜反应审批手续强化过夜反应审批制度 |  | 4月 | 第一周 | 2026-04-07¦TJ1¦012通风橱，人员高永鹏进行的过夜反应未完成审批，过夜使用的搅拌电源转换器未悬挂使用，现场已协助进行改正
EHS隐患排查 | 高管驻厂 | 2026-04-07 | TJ1 |  |  2-102分析室 | 中央实验台靠北侧的电源插排上有较多灰尘毛絮，需要进行清理 | 其他 | 其他 | 实验室日常清洁不到位 | 人的原因 | 立即断电并彻底清理插排灰尘定期检查 |  | 4月 | 第一周 | 2026-04-07¦TJ1¦中央实验台靠北侧的电源插排上有较多灰尘毛絮，需要进行清理
EHS隐患排查 | 高管驻厂 | 2026-04-07 | TJ1 |  |  2-102分析室 | 编号为TJ4-A-HPLC-018的分析仪器，组长褚欣欣，废液管弯折导致废液排液不畅存在少量滴液情况，已协助规整管线 | 其他 | 其他 | 废液管安装不规范 | 人的原因 | 疏通废液管路规范管路安装 |  | 4月 | 第一周 | 2026-04-07¦TJ1¦编号为TJ4-A-HPLC-018的分析仪器，组长褚欣欣，废液管弯折导致废液排液不畅存在少量滴液情况，已协助规整管线
EHS隐患排查 | 高管驻厂 | 2026-04-07 | TJ1 |  |  2-102分析室 | 废液桶无操作未及时密封桶盖，现场已协助盖好密封，废液柜内物品较多需要进行清理整理 | 其他 | 其他 | 操作人员未及时密封废液桶 | 人的原因 | 立即清理整理废液柜立即清理整理废液柜 |  | 4月 | 第一周 | 2026-04-07¦TJ1¦废液桶无操作未及时密封桶盖，现场已协助盖好密封，废液柜内物品较多需要进行清理整理
EHS隐患排查 | 高管驻厂 | 2026-04-07 | TJ1 |  |  2-104研发实验室 | 08通风橱负责人张林，过夜申请人赵维林过夜反应有避光要求，使用塑料纸箱作为遮光措施，未关闭通风橱照明，未选择铝箔包裹的方式进行 | 其他 | 其他 | 操作人员未按规范采用铝箔包裹遮光，违规使用纸箱替代 | 人的原因 | 关闭通风橱照明明确避光反应操作标准 |  | 4月 | 第一周 | 2026-04-07¦TJ1¦08通风橱负责人张林，过夜申请人赵维林过夜反应有避光要求，使用塑料纸箱作为遮光措施，未关闭通风橱照明，未选择铝箔包裹的方式进行
EHS隐患排查 | 高管驻厂 | 2026-04-07 | TJ1 |  |  1号楼QC分析室 | 含税检测的亚克力防护罩手套部分未完全进行更换，存在部分棉质袖套 | 其他 | 其他 |  |  |  |  | 4月 | 第一周 | 2026-04-07¦TJ1¦含税检测的亚克力防护罩手套部分未完全进行更换，存在部分棉质袖套
EHS隐患排查 | 日常巡查 | 2026-04-07 | TJ1 |  | 1号楼HP研发实验室 | 14：49，1号楼204研发实验室，现场巡查人员正在立式通风橱内使用纳滤机进行纳滤操作，现场存在高低温一体机等电线放置在地下使用；现场已沟通人员进行悬挂。 | 其他 | 其他 | 人员习惯性操作，未意识到 | 人的原因 | 电线及时架空不得拖地人员强调，注意巡查 |  | 4月 | 第一周 | 2026-04-07¦TJ1¦14：49，1号楼204研发实验室，现场巡查人员正在立式通风橱内使用纳滤机进行纳滤操作，现场存在高低温一体机等电线放置在地下使用；现场已沟通人员进行悬挂。
EHS隐患排查 | 日常巡查 | 2026-04-07 | TJ1 |  | 1号楼HP研发实验室 | 14：57，1号楼研发实验室2-204-4，现场通风橱内放置有较多馏分桶暂存（标签为5585压滤滤液甲醇），应及时规整至试剂柜内暂存。 | 其他 | 其他 | 人员在实验室和车间，物料临时存放，未及时转移 | 人的原因 | 使用完毕后及时请人员强调，注意巡查 |  | 4月 | 第一周 | 2026-04-07¦TJ1¦14：57，1号楼研发实验室2-204-4，现场通风橱内放置有较多馏分桶暂存（标签为5585压滤滤液甲醇），应及时规整至试剂柜内暂存。
EHS隐患排查 | 日常巡查 | 2026-04-07 | TJ1 |  | 1号楼HP研发实验室 | 15：01，1号楼203、204实验室存在部分通风橱风速显示数显不亮或无示值情况，需尽快确认维修（引风观察布条考虑及时补充）。现场使用风速仪进行测试部分存在引风偏小情况。 | 其他 | 其他 | 通风橱仪表电源损坏 | 设备设施原因 | 采购配件中到货后更换 |  | 4月 | 第一周 | 2026-04-07¦TJ1¦15：01，1号楼203、204实验室存在部分通风橱风速显示数显不亮或无示值情况，需尽快确认维修（引风观察布条考虑及时补充）。现场使用风速仪进行测试部分存在引风偏小情况。
EHS隐患排查 | 日常巡查 | 2026-04-07 | TJ1 |  | 1号楼HP研发实验室 | 15：17，201实验室通风橱内涉及使用溶剂洗瓶子后废液转移至20L塑料桶的操作，现场存在的溶剂量较大，需要考虑对操作进行分解，使用后的溶剂包装及时归为至防火溶剂柜。通风橱内进行清洗瓶子操作和废液暂存的考虑尽可能分开至不同的通风橱。 | 其他 | 其他 |  |  |  |  | 4月 | 第一周 | 2026-04-07¦TJ1¦15：17，201实验室通风橱内涉及使用溶剂洗瓶子后废液转移至20L塑料桶的操作，现场存在的溶剂量较大，需要考虑对操作进行分解，使用后的溶剂包装及时归为至防火溶剂柜。通风橱内进行清洗瓶子操作和废液暂存的考虑尽可能分开至不同的通风橱。
EHS隐患排查 | 日常巡查 | 2026-04-07 | TJ1 |  | 1号楼HP研发实验室 | 15：07，1号楼201实验室通风橱内放置有挂瓶式冻干机拆下临时暂存的冻干瓶，冻干瓶瓶口虽使用滤纸过滤，瓶子外侧罩有塑料袋但瓶口未密封。现场已沟通人员进行密封处理。物料暂存也应做好随时密封，以降低物料暴露风险。 | 其他 | 其他 |  |  |  |  | 4月 | 第一周 | 2026-04-07¦TJ1¦15：07，1号楼201实验室通风橱内放置有挂瓶式冻干机拆下临时暂存的冻干瓶，冻干瓶瓶口虽使用滤纸过滤，瓶子外侧罩有塑料袋但瓶口未密封。现场已沟通人员进行密封处理。物料暂存也应做好随时密封，以降低物料暴露风险。
EHS隐患排查 | 通风橱的检查 | 2026-04-07 | TJ1 |  | 2号楼CMMD-合成 | 10：32 监控核查到104实验人员在（责任人为邹瑜的6号通风橱）操作倾倒溶剂时，通风橱未下拉至安全高度 | 其他 | 其他 | 明确避光反应操作标准 | 人的原因 | 现场立即整改，下拉通风橱门强化通风橱操作培训 |  | 4月 | 第一周 | 2026-04-07¦TJ1¦10：32 监控核查到104实验人员在（责任人为邹瑜的6号通风橱）操作倾倒溶剂时，通风橱未下拉至安全高度
EHS隐患排查 | 日常巡查 | 2026-04-07 | TJ1 |  | 2号楼CMMD-制备 | 21：59 103制备实验室有两件工作服袖口有明显脏污痕迹，请更换新的工作服 | 其他 | 其他 | 工作服日常更换不到位 | 人的原因 | 提醒实验人员及时更换定期更换 |  | 4月 | 第一周 | 2026-04-07¦TJ1¦21：59 103制备实验室有两件工作服袖口有明显脏污痕迹，请更换新的工作服
EHS隐患排查 | 日常巡查 | 2026-04-04 | TJ1 |  | 1号楼HP研发实验室 | 21：00 暂存间1号冰箱第一层有两物料未使用研发实验室规范标签，标识信息缺失 | 其他 | 其他 | 标签使用不合规， | 人的原因 | 更换标签人员强调，注意巡查 |  | 4月 | 第一周 | 2026-04-04¦TJ1¦21：00 暂存间1号冰箱第一层有两物料未使用研发实验室规范标签，标识信息缺失
EHS隐患排查 | 日常巡查 | 2026-04-04 | TJ1 |  | 2号楼CMMD-制备 | 102实验室三废区两袋废弃硅胶未张贴标签 | 其他 | 其他 | 日常三废收集、标识及交接流程执行不到位 | 人的原因 | 立即为两袋废弃硅胶补贴清晰完整的三废标签开展三废区标签规范性专项检查 |  | 4月 | 第一周 | 2026-04-04¦TJ1¦102实验室三废区两袋废弃硅胶未张贴标签
EHS隐患排查 | 日常巡查 | 2026-04-04 | TJ1 |  | 2号楼CMMD-合成 | 21：40 104实验室退更间门未关严实，存在暴露风险 | 其他 | 其他 | 现场人员疏忽未落实门禁管理要求 | 人的原因 | 立即关闭并检查退更间门密封性组内传达及时关门，密封问题等概算联系维修 |  | 4月 | 第一周 | 2026-04-04¦TJ1¦21：40 104实验室退更间门未关严实，存在暴露风险
EHS隐患排查 | 日常巡查 | 2026-04-04 | TJ1 |  | 2号楼CMMD-合成 | 21:38 104实验室物流通道堆放多种物料，占用通道且摆放混乱，同时放置一件已使用的实验室专用工作服 | 其他 | 其他 | 物流通道现场管理混乱 | 人的原因 | 立即清理物流通道内物料及工装严禁违规堆放物料与个人物品 |  | 4月 | 第一周 | 2026-04-04¦TJ1¦21:38 104实验室物流通道堆放多种物料，占用通道且摆放混乱，同时放置一件已使用的实验室专用工作服
EHS隐患排查 | 日常巡查 | 2026-04-05 | TJ1 |  | 1号楼Hp车间 | HP车间103制备废液桶不锈钢接头未拧好 | 其他 | 其他 | 人员习惯性操作未密封到位 | 人的原因 | 及时密封人员强调，注意巡查 |  | 4月 | 第一周 | 2026-04-05¦TJ1¦HP车间103制备废液桶不锈钢接头未拧好
EHS隐患排查 | 日常巡查 | 2026-04-05 | TJ1 |  | 2号楼CMMD-合成 | 101实验室暂存间项目号CDo147306-01-11343-82-07的溶液暂存于03/26/2026 | 其他 | 其他 | 实验室溶液暂存管理不规范 | 人的原因 | 按要求完成暂存溶液的处置到期提醒， 定期排查暂存溶液超期 |  | 4月 | 第一周 | 2026-04-05¦TJ1¦101实验室暂存间项目号CDo147306-01-11343-82-07的溶液暂存于03/26/2026
EHS隐患排查 | 日常巡查 | 2026-04-06 | TJ1 |  | 1号楼HP研发实验室 | 21：29 研发实验室203（负责人为张媛媛的5号通风橱）85-2型恒温磁力搅拌器后面的电源线外保护层外露，及时报修 | 其他 | 其他 | 外皮老化破损 | 环境原因 | 联系电工维修使用前经检查，出现问题及时维修，人员强调，注意巡查 |  | 4月 | 第一周 | 2026-04-06¦TJ1¦21：29 研发实验室203（负责人为张媛媛的5号通风橱）85-2型恒温磁力搅拌器后面的电源线外保护层外露，及时报修
EHS隐患排查 | 日常巡查 | 2026-04-10 | DH3 |  | 三车间 | 各层走廊溢出桶内吸收棉较少，需补充 | 其他 | 其他 | 缺少吸收棉 | 设备设施原因 | 进行补充进行补充 |  | 4月 | 第一周 | 2026-04-10¦DH3¦各层走廊溢出桶内吸收棉较少，需补充
EHS隐患排查 | 日常巡查 | 2026-04-10 | DH3 |  | 实验室 | 140497项目组人员孙浩使用的全面罩已损坏，出气口处使用纸巾封堵，询问人员反馈未配备自己的全面罩，此面罩为实验室公用，需要实验室明确面罩维护和使用要求，损坏的面罩及时维修或报废，人员应减少面罩公用的情况。 | 其他 | 其他 |  |  |  |  | 4月 | 第一周 | 2026-04-10¦DH3¦140497项目组人员孙浩使用的全面罩已损坏，出气口处使用纸巾封堵，询问人员反馈未配备自己的全面罩，此面罩为实验室公用，需要实验室明确面罩维护和使用要求，损坏的面罩及时维修或报废，人员应减少面罩公用的情况。
EHS隐患排查 | 日常巡查 | 2026-04-10 | DH3 |  | 三车间 | 三车间02釜取样未使用法兰盘，已多次发现需要进行处罚，现场沟通李文月。 | 其他 | 其他 | 未增加取样盘 | 设备设施原因 | 增加取样盘增加取样盘 |  | 4月 | 第一周 | 2026-04-10¦DH3¦三车间02釜取样未使用法兰盘，已多次发现需要进行处罚，现场沟通李文月。
EHS隐患排查 | 日常巡查 | 2026-04-10 | DH3 |  | 二车间 | 二车间一层129057连续化人员排储罐尾气废液，未佩戴呼吸防护，现场制止，需要进行处罚。 | 其他 | 其他 |  |  |  |  | 4月 | 第一周 | 2026-04-10¦DH3¦二车间一层129057连续化人员排储罐尾气废液，未佩戴呼吸防护，现场制止，需要进行处罚。
EHS隐患排查 | 日常巡查 | 2026-04-10 | DH3 |  | 一车间 | 一车间2314加料箱前后仓体未使用管路连接，过现场问题未整改，现场沟通冀博宇。 | 其他 | 其他 | 安装缺少 | 方法原因 | 沟通机修制作制作后进行连接 |  | 4月 | 第一周 | 2026-04-10¦DH3¦一车间2314加料箱前后仓体未使用管路连接，过现场问题未整改，现场沟通冀博宇。
EHS隐患排查 | 日常巡查 | 2026-04-10 | DH3 |  | 二车间 | 二车间122186纯化，06釜OR中操作10和操作13，投料和离心两个物料均为125021，OEB信息不一致，现场沟通秦聪聪。 | 其他 | 其他 | 项目号已沟通 | 物料原因 | 以和项目组进行沟通 |  | 4月 | 第一周 | 2026-04-10¦DH3¦二车间122186纯化，06釜OR中操作10和操作13，投料和离心两个物料均为125021，OEB信息不一致，现场沟通秦聪聪。
EHS隐患排查 | 日常巡查 | 2026-04-10 | DH3 |  | 二车间 | 二车间四层124436缓冲罐一处阀门缺少盲板，现场沟通彭孝鑫。 | 其他 | 其他 | 设备使用时检查不到位，过现场时未发现 | 人的原因 | 以进行添加 |  | 4月 | 第一周 | 2026-04-10¦DH3¦二车间四层124436缓冲罐一处阀门缺少盲板，现场沟通彭孝鑫。
EHS隐患排查 | 日常巡查 | 2026-04-10 | DH3 |  | 二车间 | 二车间R11釜投易致敏物料现场没有易致敏安全操作规范，脱防化服前未进行擦洗。 | 其他 | 其他 | 和生产经理沟通完毕，现场添加不及时 | 人的原因 | 以叫生产经理找监察部进行沟通添加 |  | 4月 | 第一周 | 2026-04-10¦DH3¦二车间R11釜投易致敏物料现场没有易致敏安全操作规范，脱防化服前未进行擦洗。
EHS隐患排查 | 日常巡查 | 2026-04-10 | DH3 |  | 一车间 | 一车间二层R20-Tr01接收罐氮气管路上使用快开卡子未封口，现场沟通李建军进行处理 | 其他 | 其他 | 工程遗留 | 方法原因 | 车间进行焊接更换完毕车间排查 |  | 4月 | 第一周 | 2026-04-10¦DH3¦一车间二层R20-Tr01接收罐氮气管路上使用快开卡子未封口，现场沟通李建军进行处理
EHS隐患排查 | 日常巡查 | 2026-04-10 | DH3 |  | 二车间 | 二车间三层连续化区域外包人员进行刷漆作业未佩戴呼吸防护，现场叫停，要求佩戴好呼吸防护后再作业 | 其他 | 其他 | 人员自己忘记拿面罩 | 人的原因 | 以进行重新培训完毕 |  | 4月 | 第一周 | 2026-04-10¦DH3¦二车间三层连续化区域外包人员进行刷漆作业未佩戴呼吸防护，现场叫停，要求佩戴好呼吸防护后再作业
EHS隐患排查 | 日常巡查 | 2026-04-10 | DH3 |  | 二车间 | 三车间二层膜除水区域外包人员刷漆使用人字梯晃动较大，现场无第二人辅助扶梯，现场叫停操作，沟通李文月进行处理 | 其他 | 其他 |  |  |  |  | 4月 | 第一周 | 2026-04-10¦DH3¦三车间二层膜除水区域外包人员刷漆使用人字梯晃动较大，现场无第二人辅助扶梯，现场叫停操作，沟通李文月进行处理
EHS隐患排查 | 监控巡查 | 2026-04-10 | DH3 |  | 一车间 | 04/11/2026，04:19一车间二层R36上方监控摄像头挂有打料中的管路，已告知班长整改 | 其他 | 其他 | 标签未清除 | 方法原因 | 标签进行清除车间进行排查 |  | 4月 | 第一周 | 2026-04-10¦DH3¦04/11/2026，04:19一车间二层R36上方监控摄像头挂有打料中的管路，已告知班长整改
EHS隐患排查 | 日常巡查 | 2026-04-10 | DH3 |  | 一车间 | 一车间一层101-Drc03门口登高车破损严重，已告知属地 | 其他 | 其他 | 其他车间借用 | 方法原因 | 使用前进行检查，对车间登高车进行沟通机修维修 |  | 4月 | 第一周 | 2026-04-10¦DH3¦一车间一层101-Drc03门口登高车破损严重，已告知属地
EHS隐患排查 | 日常巡查 | 2026-04-10 | DH3 |  | 三车间 | 三车间三层103-Tr021旁靠墙氧气探测器螺丝松动，检测器脱落已告知代宇哲 | 其他 | 其他 | 螺丝松动 | 设备设施原因 | 进行禁锢进行禁锢 |  | 4月 | 第一周 | 2026-04-10¦DH3¦三车间三层103-Tr021旁靠墙氧气探测器螺丝松动，检测器脱落已告知代宇哲
EHS隐患排查 | 监控巡查 | 2026-04-10 | DH3 |  | 一车间 | 监控回放04/10/2026，18:36一车间四层黄色防化服使用后随意放在物料桶上； 监控回放04/10/2026，21：02一车间四层人员脱去PPE顺序不正确，应该是防化服，手套，呼吸防护的顺序 | 其他 | 其他 | 穿脱错误 | 方法原因 | 现场进行培训班前会进行重申标准穿脱 |  | 4月 | 第一周 | 2026-04-10¦DH3¦监控回放04/10/2026，18:36一车间四层黄色防化服使用后随意放在物料桶上； 监控回放04/10/2026，21：02一车间四层人员脱去PPE顺序不正确，应该是防化服，手套，呼吸防护的顺序
EHS隐患排查 | 监控巡查 | 2026-04-10 | DH3 |  | 二车间 | 监控回放04/10/2026，18:54二车间四层放置防化服位置，工作棉服与防化服混放一起 | 其他 | 其他 | 人员未想沾染物料，想着挂一下衣服 | 人的原因 | 以对人员进行传达，禁止衣物和防护服一起放 |  | 4月 | 第一周 | 2026-04-10¦DH3¦监控回放04/10/2026，18:54二车间四层放置防化服位置，工作棉服与防化服混放一起
EHS隐患排查 | 监控巡查 | 2026-04-10 | DH3 |  | 三车间 | 监控回放04/10/2026，19：34三车间四层R02釜旁不使用的黄色防化服随意放在地上 | 其他 | 其他 | 人员操作不规范 | 人的原因 | 对人员培训规范使用劳保对人员培训规范使用劳保 |  | 4月 | 第一周 | 2026-04-10¦DH3¦监控回放04/10/2026，19：34三车间四层R02釜旁不使用的黄色防化服随意放在地上
EHS隐患排查 | 监控巡查 | 2026-04-10 | DH3 |  | 二车间 | 二车间三层R06釜下口，操作人员登高操作时需做好安全防护，避免人员在接收罐上掉落。 | 其他 | 其他 | 现场进行监护安装完毕 | 人的原因 | 以对人员进行强调下次再有此类操作增加安全带 |  | 4月 | 第一周 | 2026-04-10¦DH3¦二车间三层R06釜下口，操作人员登高操作时需做好安全防护，避免人员在接收罐上掉落。
EHS隐患排查 | 监控巡查 | 2026-04-10 | DH3 |  | 二车间 | 04/11/2026 01:24 二车间三层操作人员取样时安装的法兰盘未使用螺栓固定。 | 其他 | 其他 | 人员思想认识低 | 人的原因 | 以对人员强调 |  | 4月 | 第一周 | 2026-04-10¦DH3¦04/11/2026 01:24 二车间三层操作人员取样时安装的法兰盘未使用螺栓固定。
EHS隐患排查 | 专业性排查 | 2026-04-10 | DH3 |  | 三车间 | 三车间三层CPr129057-01-06YJXCL-02操作2（加料）缺少核实人签字； | 其他 | 其他 | 未及时签字 | 人的原因 | 对人员培训对车间记录完整性进行重申 |  | 4月 | 第一周 | 2026-04-10¦DH3¦三车间三层CPr129057-01-06YJXCL-02操作2（加料）缺少核实人签字；
EHS隐患排查 | 专业性排查 | 2026-04-10 | DH3 |  | 七车间 | 七车间三层21釜OR（CPr124436-07-34DCMCL-58）操作4（调温）超温报警缺少核实人签字； 七车间三层15釜OR（CPr124436-07-04DCMCL-49）操作4（调温）超温报警缺少设置人和核实人签字。 | 其他 | 其他 | OR记录不规范，DCS实际设置复核无异常 | 人的原因 | 责任人已重新培训车间内部重新强调 |  | 4月 | 第一周 | 2026-04-10¦DH3¦七车间三层21釜OR（CPr124436-07-34DCMCL-58）操作4（调温）超温报警缺少核实人签字； 七车间三层15釜OR（CPr124436-07-04DCMCL-49）操作4（调温）超温报警缺少设置人和核实人签字。
EHS隐患排查 | 日常巡查 | 2026-04-10 | DH3 |  | 一车间 | 一车间一层Fd04操作人员使用的插底管上方安装的压力表破损，已告知操作人员进行更换。 | 其他 | 其他 | 压力表损坏 | 方法原因 | 车间进行排查，对损坏的进行更换班前会强调使用时注意操作细节后续更换膜盒压力表 |  | 4月 | 第一周 | 2026-04-10¦DH3¦一车间一层Fd04操作人员使用的插底管上方安装的压力表破损，已告知操作人员进行更换。
EHS隐患排查 | 日常巡查 | 2026-04-10 | FX2 |  | 综合楼实验室 | 实验室人员孙郡南将个人手机带入实验室内 | 其他 | 其他 | 人员疏忽将个人非防爆电话带入实验室。 | 人的原因 | 按照制度上报处罚，现场已将电话放在外边存放处。对部门人员进行该问题强调，并在实验室防火门粘贴警示标识。 |  | 4月 | 第一周 | 2026-04-10¦FX2¦实验室人员孙郡南将个人手机带入实验室内
EHS隐患排查 | 日常巡查 | 2026-04-10 | FX2 |  | 二车间一层 | 一层902-Drc04双锥间外记录桌上，CPr121855-01-01-01批OR记录操作8：碱洗搅拌的结束时间无人填写。 | 其他 | 其他 | 人员记录执行不到位，记录填写不及时 | 人的原因 | 责任人李勇钢进行内部积分处罚，纳入月度质量奖惩管理谁操作谁负责记录填写，执行不到位进行处罚 |  | 4月 | 第一周 | 2026-04-10¦FX2¦一层902-Drc04双锥间外记录桌上，CPr121855-01-01-01批OR记录操作8：碱洗搅拌的结束时间无人填写。
EHS隐患排查 | 日常巡查 | 2026-04-10 | FX2 |  | 二车间泵房 | 真空泵房北侧外墙上粘贴的多个安全警示标识牌脱落。 | 其他 | 其他 | 室外风力较大，泵房外墙张贴的标识被吹掉 | 环境原因 | 涉及安全警示标识更新，本周监察部已外印制作，到货后进行张贴每日对车间安全警示标识进行巡查确认，有脱落、损坏情况及时处理 |  | 4月 | 第一周 | 2026-04-10¦FX2¦真空泵房北侧外墙上粘贴的多个安全警示标识牌脱落。
EHS隐患排查 | 日常巡查 | 2026-04-10 | FX2 |  | 一车间泵房 | 真空泵房内靠近北门的一台无油泵（没有设备标签）的皮带轮罩子一端未进行固定。 | 其他 | 其他 | 运行震动螺丝脱落 | 设备设施原因 | 已将泵房北门口处P60无油泵皮带轮罩子尾部固定螺栓增加弹簧垫片重新固定完毕。设备运行存在震动情况的，防护罩螺栓需增加弹簧垫片进行紧固。并班长加强泵房运行设备的检查。 |  | 4月 | 第一周 | 2026-04-10¦FX2¦真空泵房内靠近北门的一台无油泵（没有设备标签）的皮带轮罩子一端未进行固定。
EHS隐患排查 | 日常巡查 | 2026-04-10 | FX2 |  | 二车间四层 | 二车间四层，R15釜记录桌上CPr122314-09-03-03记录，操作8压滤，次数3投料后缺少核实人签字。 | 其他 | 其他 | 人员记录执行不到位，未及时沟通人员复核签字确认 | 人的原因 | 责任人李广锁进行内部积分处罚，纳入月度质量奖惩汇总谁操作谁负责记录填写，记录执行后第一时间沟通复核确认，执行不到位进行处罚 |  | 4月 | 第一周 | 2026-04-10¦FX2¦二车间四层，R15釜记录桌上CPr122314-09-03-03记录，操作8压滤，次数3投料后缺少核实人签字。
EHS隐患排查 | 日常巡查 | 2026-04-10 | TJ4-CMMD |  | 4号楼四层 | 14：31 4号楼4-17间CAP A/B储罐缺少上限标识。正确做法：及时添加标识。 | 其他 | 其他 | CAP A/B储罐缺少上限标识 | 设备设施原因 | 及时添加上限标识 |  | 4月 | 第一周 | 2026-04-10¦TJ4-CMMD¦14：31 4号楼4-17间CAP A/B储罐缺少上限标识。正确做法：及时添加标识。
EHS隐患排查 | 日常巡查 | 2026-04-10 | TJ4-CMMD |  | 4号楼四层 | 14：37 4号楼4-17间排风口缺少禁止遮挡标识。正确做法：及时添加。 | 其他 | 其他 | 排风口缺少禁止遮挡标识。 | 人的原因 | 正确做法：及时添加。正确做法：及时添加。 |  | 4月 | 第一周 | 2026-04-10¦TJ4-CMMD¦14：37 4号楼4-17间排风口缺少禁止遮挡标识。正确做法：及时添加。
EHS隐患排查 | 日常巡查 | 2026-04-10 | TJ4-CMMD |  | 4号楼四层 | 14：47 4号楼4-63间物料二级防护盒选用不合理，无法起到二级防护作用。正确做法：二级防护体积不能比物料小，否则无法起到二级防护作用。 | 其他 | 其他 | 人员选择物料物料二级防护盒选用不合理，无法起到二级防护作用 | 人的原因 | 及时使用正确大小的二级防护盒子二级防护体积不能比物料小，否则无法起到二级防护作用。 |  | 4月 | 第一周 | 2026-04-10¦TJ4-CMMD¦14：47 4号楼4-63间物料二级防护盒选用不合理，无法起到二级防护作用。正确做法：二级防护体积不能比物料小，否则无法起到二级防护作用。
EHS隐患排查 | 日常巡查 | 2026-04-10 | TJ4-CMMD |  | 4号楼三层 | 15：02 4号楼3-24临电电箱未检查。 | 其他 | 其他 |  |  |  |  | 4月 | 第一周 | 2026-04-10¦TJ4-CMMD¦15：02 4号楼3-24临电电箱未检查。
EHS隐患排查 | 日常巡查 | 2026-04-10 | TJ4-CMMD |  | 11号楼四层 | 09：42 11号楼四层4-30间灭火器逾期未检。正确做法:及时检查并更新标签。 | 其他 | 其他 | 检查时遗漏 | 人的原因 | 已整改完毕，同类问题排查，人员进行培训已整改完毕，同类问题排查，人员进行培训 |  | 4月 | 第一周 | 2026-04-10¦TJ4-CMMD¦09：42 11号楼四层4-30间灭火器逾期未检。正确做法:及时检查并更新标签。
EHS隐患排查 | 日常巡查 | 2026-04-10 | TJ4-CMMD |  | 12号楼四层 | 10：41 12号楼四层4-04间钢平台上TJ4S-1213-Sy04-R01激活罐旁呼吸空压缺少密封盖。正确做法:及时添加，避免阀口污染。 | 其他 | 其他 |  |  |  |  | 4月 | 第一周 | 2026-04-10¦TJ4-CMMD¦10：41 12号楼四层4-04间钢平台上TJ4S-1213-Sy04-R01激活罐旁呼吸空压缺少密封盖。正确做法:及时添加，避免阀口污染。
EHS隐患排查 | 日常巡查 | 2026-04-10 | TJ4-CMMD |  | 12号楼四层 | 09：23 12号楼4-17间车间人员为穿戴同等级劳保进行辅助操作。正确做法：穿戴好同等级劳保再操作。 | 其他 | 其他 |  |  |  |  | 4月 | 第一周 | 2026-04-10¦TJ4-CMMD¦09：23 12号楼4-17间车间人员为穿戴同等级劳保进行辅助操作。正确做法：穿戴好同等级劳保再操作。
EHS隐患排查 | 日常巡查 | 2026-04-10 | TJ4-CMMD |  | 11号楼四层 | 10：54 11号楼4-46间承包商人员焊接时未佩戴防护面罩。 | 其他 | 其他 | 人员意识问题 | 人的原因 | 已整改完毕，同类问题排查，人员进行培训已整改完毕，同类问题排查，人员进行培训 |  | 4月 | 第一周 | 2026-04-10¦TJ4-CMMD¦10：54 11号楼4-46间承包商人员焊接时未佩戴防护面罩。
EHS隐患排查 | 日常巡查 | 2026-04-10 | TJ4-CMMD |  | 4号楼四层 | 22：14 4号楼4-43间 压滤罐CMM-404-F10就地温度显示仪无示数，正确做法：及时排查，更换电池 | 其他 | 其他 | 压滤罐CMM-404-F10就地温度显示仪无示数 | 设备设施原因 | 及时排查，更换电池及时排查，更换电池 |  | 4月 | 第一周 | 2026-04-10¦TJ4-CMMD¦22：14 4号楼4-43间 压滤罐CMM-404-F10就地温度显示仪无示数，正确做法：及时排查，更换电池
EHS隐患排查 | 日常巡查 | 2026-04-10 | TJ4-CMMD |  | 4号楼四层 | 22：19 4号楼4-47间 手套箱CMM-404-GB02为单O型环固定，正确做法：手套应为双O型环固定，分别嵌入不同的凹槽内，确保固定密封 | 其他 | 其他 | 人员使用手套箱时没有对O型圈进行检查，手套箱CMM-404-GB02为单O型环固定 | 人的原因 | 及时添加O型圈密封手套应为双O型环固定，分别嵌入不同的凹槽内，确保固定密封 |  | 4月 | 第一周 | 2026-04-10¦TJ4-CMMD¦22：19 4号楼4-47间 手套箱CMM-404-GB02为单O型环固定，正确做法：手套应为双O型环固定，分别嵌入不同的凹槽内，确保固定密封
EHS隐患排查 | 日常巡查 | 2026-04-10 | TJ4-CMMD |  | 4号楼三层 | 02：23 4号楼三层3-20旁走廊排风口缺少禁止遮挡标识，正确做法：及时粘贴，排风口前禁止存放任何物品 | 其他 | 其他 | 3-20旁走廊排风口缺少禁止遮挡标识 | 人的原因 | 及时粘贴，排风口前禁止存放任何物品 |  | 4月 | 第一周 | 2026-04-10¦TJ4-CMMD¦02：23 4号楼三层3-20旁走廊排风口缺少禁止遮挡标识，正确做法：及时粘贴，排风口前禁止存放任何物品
EHS隐患排查 | 日常巡查 | 2026-04-10 | TJ4-CMMD |  | 4号楼四层 | 04/10/2026 18:24 4号楼4-41间 操作人员安装蠕动泵管路未佩戴丁腈手套，正确做法：安装使用管路需佩戴丁睛手套，防止手部沾染物料 | 其他 | 其他 | 操作人员安装蠕动泵管路未佩戴丁腈手套 | 人的原因 | 及时穿戴相对应劳保安装使用管路需佩戴丁睛手套，防止手部沾染物料 |  | 4月 | 第一周 | 2026-04-10¦TJ4-CMMD¦04/10/2026 18:24 4号楼4-41间 操作人员安装蠕动泵管路未佩戴丁腈手套，正确做法：安装使用管路需佩戴丁睛手套，防止手部沾染物料
EHS隐患排查 | 日常巡查 | 2026-04-10 | TJ4-CMMD |  | 12号楼四层 | 12号楼4-37间，一桶乙醇溶剂摆放在二级防护槽边缘，不稳定有倾倒风险，已沟通现场人员进行摆正。 | 其他 | 其他 |  |  |  |  | 4月 | 第一周 | 2026-04-10¦TJ4-CMMD¦12号楼4-37间，一桶乙醇溶剂摆放在二级防护槽边缘，不稳定有倾倒风险，已沟通现场人员进行摆正。
EHS隐患排查 | 日常巡查 | 2026-04-10 | TJ4-CMMD |  | 12号楼四层 | 12号楼4-20间，提升机用完后悬空放置未恢复至最低位置。 正确做法：提升机用完后应恢复到指定的最低安全位置，以防发生意外。 | 其他 | 其他 |  |  |  |  | 4月 | 第一周 | 2026-04-10¦TJ4-CMMD¦12号楼4-20间，提升机用完后悬空放置未恢复至最低位置。 正确做法：提升机用完后应恢复到指定的最低安全位置，以防发生意外。
EHS隐患排查 | 日常巡查 | 2026-04-10 | TJ3 |  | 9号楼 | 巡查发现901-R08釜引风罩已损坏，需要进行维修，已与蒋月明沟通 | 其他 | 其他 | 引风罩O型圈脱落，已沟通暖通组进行更换维修 | 设备设施原因 | 已更换巡查 |  | 4月 | 第一周 | 2026-04-10¦TJ3¦巡查发现901-R08釜引风罩已损坏，需要进行维修，已与蒋月明沟通
EHS隐患排查 | 日常巡查 | 2026-04-10 | TJ3 |  | 9号楼乔阳阔班组 | 巡查发现900-N04正在往901-R09-Tr01接收罐进行压滤，接收罐上尾气开启，但未开启氮气，现场沟通操作人员将接受罐氮气开启后，再进行压滤，沟通蒋月明对涉及人员进行培训强调 | 其他 | 其他 | 900-N04正在往901-R09-Tr01接收罐进行压滤，接收罐上尾气开启，未开启氮气阀门，此项为氮气压滤接受装置尾气常开防止设备憋压，没有按照要求将加收设备进行氮气保护，已对人员追责并公示 | 方法原因 | 已开启氮气保护，并追责传达 |  | 4月 | 第一周 | 2026-04-10¦TJ3¦巡查发现900-N04正在往901-R09-Tr01接收罐进行压滤，接收罐上尾气开启，但未开启氮气，现场沟通操作人员将接受罐氮气开启后，再进行压滤，沟通蒋月明对涉及人员进行培训强调
EHS隐患排查 | 日常巡查 | 2026-04-10 | TJ3 |  | 8号楼梁珂笛班组 | 巡查发现8号楼807-R01反应釜投固体料操作，现场检查反应釜加料漏斗未开启氮气保护，现场沟通王斌反馈氮气保护开启时加料阀门打不开，加料完毕后忘记开启氮气保护。 | 其他 | 其他 | 调查如下固体加料阀门因漏斗安装角度问题阀门无法全部打开，固体料内少量块状物料堵塞固体加料阀，员工疏通过程关小氮气，正常投料后未及时调整氮气流量 | 人的原因 | 内部强调单元操作需要及时检查氮气尾气静电连接有效性漏斗安装方向需要方便阀门开关 |  | 4月 | 第一周 | 2026-04-10¦TJ3¦巡查发现8号楼807-R01反应釜投固体料操作，现场检查反应釜加料漏斗未开启氮气保护，现场沟通王斌反馈氮气保护开启时加料阀门打不开，加料完毕后忘记开启氮气保护。
EHS隐患排查 | 日常巡查 | 2026-04-10 | TJ3 |  | 7号楼高富坡班组 | 巡查发现7号楼三层二车间体系泵连接气源管处缺少阀门 | 其他 | 其他 | 阀门损坏未及时更换 | 设备设施原因 | 已要求分管班长进行补充要求5S责任人进行定期巡查，副主任监管执行情况 |  | 4月 | 第一周 | 2026-04-10¦TJ3¦巡查发现7号楼三层二车间体系泵连接气源管处缺少阀门
EHS隐患排查 | 日常巡查 | 2026-04-10 | TJ3 |  | 9号楼 | 1、9号楼900-CE02收料中，操作人员穿白色连体服，静电连接完好，现场无异常情况。 2、、9号楼900-CE03离心中，操作人员在场，现场查看在线氧含量为0.61%，电阻为0.15Ω，现场无异常情况。 | 其他 | 其他 |  |  |  |  | 4月 | 第一周 | 2026-04-10¦TJ3¦1、9号楼900-CE02收料中，操作人员穿白色连体服，静电连接完好，现场无异常情况。 2、、9号楼900-CE03离心中，操作人员在场，现场查看在线氧含量为0.61%，电阻为0.15Ω，现场无异常情况。
EHS隐患排查 | 监控巡查 | 2026-04-10 | TJ3 |  | 液氮塔西侧 | 监控巡查，10：33物流人员由库房到车间周转物料，物料桶未固定，周转过程中物料桶从托盘脱落 | 其他 | 其他 | 物流人员邓新圣转移小桶物料没有绑带固定 | 人的原因 | 对人员进行批评教育，要求转移物料桶必须使用绑带固定例会培训强调，再有发生转移物料不使用绑带固定，对人员进行处罚 |  | 4月 | 第一周 | 2026-04-10¦TJ3¦监控巡查，10：33物流人员由库房到车间周转物料，物料桶未固定，周转过程中物料桶从托盘脱落
EHS隐患排查 | 日常巡查 | 2026-04-10 | TJ3 |  | 6号楼 | 电工班门前上管廊爬梯使用后未恢复封闭管理 | 其他 | 其他 | 外包施工完成后封闭 | 人的原因 | 封闭安装 |  | 4月 | 第一周 | 2026-04-10¦TJ3¦电工班门前上管廊爬梯使用后未恢复封闭管理
EHS隐患排查 | 日常巡查 | 2026-04-10 | TJ3 |  | 7号楼杜相颉班组 | 7号楼4层二车间702-R06反应釜受限空间标识脱落，建议重新张贴 | 其他 | 其他 | 标识翘边 | 设备设施原因 | 已安排人员重新固定并打胶已更换位置放置标签弯曲受力 |  | 4月 | 第一周 | 2026-04-10¦TJ3¦7号楼4层二车间702-R06反应釜受限空间标识脱落，建议重新张贴
EHS隐患排查 | 日常巡查 | 2026-04-10 | TJ3 |  | 8号楼丁宏伟班组 | 8号楼四车间Tr027接收罐液位计显示有误，请及时整改 | 其他 | 其他 |  |  |  |  | 4月 | 第一周 | 2026-04-10¦TJ3¦8号楼四车间Tr027接收罐液位计显示有误，请及时整改
EHS隐患排查 | 日常巡查 | 2026-04-10 | TJ3 |  | 9号楼张瑞班组 | 9号楼四层二车间902-R07反应釜水吸收罐排气管路处氢气检测器电量不足，已与当班主任沟通及时更换 | 其他 | 其他 |  |  |  |  | 4月 | 第一周 | 2026-04-10¦TJ3¦9号楼四层二车间902-R07反应釜水吸收罐排气管路处氢气检测器电量不足，已与当班主任沟通及时更换
EHS隐患排查 | 日常巡查 | 2026-04-10 | TJ3 |  | 9号楼张瑞班组 | 9号楼二层三车间903-R09-Tr01接收罐受限空间标识损坏，建议重新更换 | 其他 | 其他 |  |  |  |  | 4月 | 第一周 | 2026-04-10¦TJ3¦9号楼二层三车间903-R09-Tr01接收罐受限空间标识损坏，建议重新更换
EHS隐患排查 | 日常巡查 | 2026-04-10 | TJ3 |  | 736实验室 | 736-15通风橱内瓶外标签不清晰，建议重新更换 | 其他 | 其他 |  |  |  |  | 4月 | 第一周 | 2026-04-10¦TJ3¦736-15通风橱内瓶外标签不清晰，建议重新更换
EHS隐患排查 | 日常巡查 | 2026-04-10 | TJ3 |  | 515实验室 | 515-03通风橱恒温箱内液位已下降至盘管处，请及时补加 | 其他 | 其他 | 使用人下班前检查不仔细 | 人的原因 | 补介质到盘管上在实验室强调及时补充介质 |  | 4月 | 第一周 | 2026-04-10¦TJ3¦515-03通风橱恒温箱内液位已下降至盘管处，请及时补加
EHS隐患排查 | 日常巡查 | 2026-04-10 | TJ3 |  | 416实验室 | 416-06通风橱内瓶外标签不清晰，建议重新更换 | 其他 | 其他 | 标签字迹被溶解 | 人的原因 | 换标签换标签 |  | 4月 | 第一周 | 2026-04-10¦TJ3¦416-06通风橱内瓶外标签不清晰，建议重新更换
EHS隐患排查 | 日常巡查 | 2026-04-10 | TJ3 |  | 620实验室 | 620-16通风橱下拉们未降至有效处 | 其他 | 其他 | 16通风橱存放分析天平，使用频繁。人员复杂，无法责任到人。 | 人的原因 | 不涉及张贴提示标语，提醒所有使用公共设备的人员注意下拉 |  | 4月 | 第一周 | 2026-04-10¦TJ3¦620-16通风橱下拉们未降至有效处
EHS隐患排查 | 日常巡查 | 2026-04-10 | TJ3 |  | 620实验室 | 620-08通风橱人员离开后长时间开启较大氮气，现场已关闭 | 其他 | 其他 | 习惯不好 | 人的原因 | 已关闭人员培训强调 |  | 4月 | 第一周 | 2026-04-10¦TJ3¦620-08通风橱人员离开后长时间开启较大氮气，现场已关闭
EHS隐患排查 | 日常巡查 | 2026-04-10 | TJ3 |  | 735实验室 | 735实验室溶剂柜4月10日未登记 | 其他 | 其他 | 当日值日人员请假后，交接的代替人员不熟悉该日值日内容，做值日时遗漏了该项工作 | 人的原因 | 仔细整理溶剂柜并统计溶剂桶数建立明确的值日制度 |  | 4月 | 第一周 | 2026-04-10¦TJ3¦735实验室溶剂柜4月10日未登记
EHS隐患排查 | 防火巡查 | 2026-04-10 | TJ2 |  | 厂区北门 | 围挡遮挡消火栓 | 其他 | 其他 | 施工结束后，施工人员未进行清扫施工区；现场监护人未正确履行监护义务。 | 人的原因 | 清理围挡1.加强工人的培训 2. 提高监护人监护意识 |  | 4月 | 第一周 | 2026-04-10¦TJ2¦围挡遮挡消火栓
EHS隐患排查 | 通风橱检查 | 2026-04-09 | TJ2 |  | 2-107 | 实验室人员戴手套翻阅文件 | 其他 | 其他 | 实验室都是戴手套操作的，已报备过 | 人的原因 | 实验室都是戴手套操作的，已报备过无 |  | 4月 | 第一周 | 2026-04-09¦TJ2¦实验室人员戴手套翻阅文件
EHS隐患排查 | 通风橱检查 | 2026-04-09 | TJ2 |  | 1-101 | 实验室人员通风橱外晃动小瓶内物料 | 其他 | 其他 | 如果晃动物料这个行为操作不规范，这个是新瓶塑瓶子落在外边没有盖盖子，项目主管让实验员用去离子水清洗一下防止有灰尘异物影响后边装料体系，本次操作没风险。 风险等级建议改成提醒，这种靠监控不能明确具体情况的建议和相关责任人确认完再定风险等级。 | 人的原因 | 相关操作风险已经和实验员提醒，实验员知悉。相关提醒项晨会和部门会已经提醒 |  | 4月 | 第一周 | 2026-04-09¦TJ2¦实验室人员通风橱外晃动小瓶内物料
EHS隐患排查 | 日常巡查 | 2026-04-10 | TJ2 |  | 2-205 | 检查实验室ELN记录本，未发现漏报情况（项目主管张柱） | 其他 | 其他 |  |  |  |  | 4月 | 第一周 | 2026-04-10¦TJ2¦检查实验室ELN记录本，未发现漏报情况（项目主管张柱）
EHS隐患排查 | 日常巡查 | 2026-04-10 | TJ2 |  | 2-201 | 检查实验室ELN记录本，未发现漏报情况（项目主管温必聪）（良好作业实践） | 其他 | 其他 |  |  |  |  | 4月 | 第一周 | 2026-04-10¦TJ2¦检查实验室ELN记录本，未发现漏报情况（项目主管温必聪）（良好作业实践）
EHS隐患排查 | 日常巡查 | 2026-04-10 | TJ2 |  | 1-304 | 16：20，实验人员使用毛刷清洗玻璃仪器时未佩戴工业级丁腈手套（提醒76条） | 其他 | 其他 | 实验人员清洗50mL单口瓶，为了方便没有带手套 | 人的原因 | 立即整改讲手套挂在水池上方，作为提醒 |  | 4月 | 第一周 | 2026-04-10¦TJ2¦16：20，实验人员使用毛刷清洗玻璃仪器时未佩戴工业级丁腈手套（提醒76条）
EHS隐患排查 | 日常巡查 | 2026-04-10 | TJ2 |  | 2-211 | 16：50，实验室旋蒸期间未连接缓冲瓶，已告知现场实验人员处理（低风险82条） | 其他 | 其他 | 7号通风橱，使用旋蒸通风橱的真空泵，未连接 | 人的原因 | 现场停止1）群内说明 2）周会强调 |  | 4月 | 第一周 | 2026-04-10¦TJ2¦16：50，实验室旋蒸期间未连接缓冲瓶，已告知现场实验人员处理（低风险82条）
EHS隐患排查 | 日常巡查 | 2026-04-09 | TJ4-CMMD |  | 4号楼4层 | 4-03 4211325400007电子秤电源插头松动，缺电源插头堵盖 | 其他 | 其他 | 4-03 4211325400007电子秤电源插头松动，缺电源插头堵盖 | 人的原因 | 正确做法：已整改对电子秤松动处进行紧固，堵头已添加 |  | 4月 | 第一周 | 2026-04-09¦TJ4-CMMD¦4-03 4211325400007电子秤电源插头松动，缺电源插头堵盖
EHS隐患排查 | 日常巡查 | 2026-04-09 | TJ4-CMMD |  | 4号楼4层 | 4-11泵清洗完后，气源处未上盲板 | 其他 | 其他 | 4-11泵清洗完后，气源处未上盲板 | 人的原因 | 正确做法：已整改对气源处上盲板 |  | 4月 | 第一周 | 2026-04-09¦TJ4-CMMD¦4-11泵清洗完后，气源处未上盲板
EHS隐患排查 | 日常巡查 | 2026-04-09 | TJ4-CMMD |  | 4号楼4层 | 4-25乙腈罐压力表标签破损 | 其他 | 其他 | 4-25乙腈罐压力表标签破损 | 人的原因 | 正确做法：已整改对破损标签进行更换 |  | 4月 | 第一周 | 2026-04-09¦TJ4-CMMD¦4-25乙腈罐压力表标签破损
EHS隐患排查 | 日常巡查 | 2026-04-09 | TJ4-CMMD |  | 4号楼4层 | 4-28乙腈罐压力表标签破损 | 其他 | 其他 | 4-28乙腈罐压力表标签破损 | 人的原因 | 正确做法：已整改，对破损标签进行更换 |  | 4月 | 第一周 | 2026-04-09¦TJ4-CMMD¦4-28乙腈罐压力表标签破损
EHS隐患排查 | 日常巡查 | 2026-04-09 | TJ4-CMMD |  | 4号楼4层 | 4-16 CMM-404-R10穿墙管路处未上盲板 | 其他 | 其他 | 4-16 CMM-404-R10穿墙管路处未上盲板 | 人的原因 | 正确做法：已整改，对穿墙盲板进行封闭 |  | 4月 | 第一周 | 2026-04-09¦TJ4-CMMD¦4-16 CMM-404-R10穿墙管路处未上盲板
EHS隐患排查 | 日常巡查 | 2026-04-09 | TJ4-CMMD |  | 4号楼4层 | 4-26 421100530016电子秤保护壳污染 | 其他 | 其他 | 4-26 421100530016电子秤保护壳污染 | 人的原因 | 正确做法：已整改，对污染的防护壳进行更换 |  | 4月 | 第一周 | 2026-04-09¦TJ4-CMMD¦4-26 421100530016电子秤保护壳污染
EHS隐患排查 | 日常巡查 | 2026-04-09 | TJ4-CMMD |  | 4号楼4层 | 4-45地面电线摆放混乱 | 其他 | 其他 | 4-45地面电线摆放混乱 | 人的原因 | 正确做法：已整改对电线进行重新规整 |  | 4月 | 第一周 | 2026-04-09¦TJ4-CMMD¦4-45地面电线摆放混乱
EHS隐患排查 | 日常巡查 | 2026-04-09 | TJ4-CMMD |  | 4号楼4层 | 4-25压滤罐记录袋破损 | 其他 | 其他 | 4-25压滤罐记录袋破损 | 人的原因 | 正确做法：已整改，对破损记录袋进行更换 |  | 4月 | 第一周 | 2026-04-09¦TJ4-CMMD¦4-25压滤罐记录袋破损
EHS隐患排查 | 日常巡查 | 2026-04-09 | TJ4-CMMD |  | 4号楼4层 | 4-26袋子上面有标签未划掉 | 其他 | 其他 | 4-26袋子上面有标签未划掉 | 人的原因 | 正确做法：已整改，当班班长已对标签进行划去 |  | 4月 | 第一周 | 2026-04-09¦TJ4-CMMD¦4-26袋子上面有标签未划掉
EHS隐患排查 | 日常巡查 | 2026-04-10 | TJ4-CMMD |  | 4号楼4层 | CMM-404-FH02 下方柜子存放杂物 | 其他 | 其他 | CMM-404-FH02 下方柜子存放杂物 | 人的原因 | 正确做法：已整改通知班组人员对柜子杂物进行处理 |  | 4月 | 第一周 | 2026-04-10¦TJ4-CMMD¦CMM-404-FH02 下方柜子存放杂物
EHS隐患排查 | 日常巡查 | 2026-04-10 | TJ4-CMMD |  | 4号楼4层 | 4-11 CMM-403-PDP003 气动泵清洗中，标识未更换 | 其他 | 其他 | 4-11 CMM-403-PDP003 气动泵清洗中，标识未更换 | 人的原因 | 正确做法：已整改，对泵状态标识进行更换 |  | 4月 | 第一周 | 2026-04-10¦TJ4-CMMD¦4-11 CMM-403-PDP003 气动泵清洗中，标识未更换
EHS隐患排查 | 日常巡查 | 2026-04-10 | TJ4-CMMD |  | 4号楼4层 | 4-56 4211910100004 秤头螺栓丢失，致秤头脱落 | 其他 | 其他 | 4-56 4211910100004 秤头螺栓丢失，致秤头脱落 | 人的原因 | 正确做法：已整改，使用新的秤螺栓紧固 |  | 4月 | 第一周 | 2026-04-10¦TJ4-CMMD¦4-56 4211910100004 秤头螺栓丢失，致秤头脱落
EHS隐患排查 | 日常巡查 | 2026-04-10 | TJ4-CMMD |  | 4号楼4层 | 4-42 石蜡油桶使用完毕未放回货架，放于道路中间 | 其他 | 其他 | 4-42 石蜡油桶使用完毕未放回货架，放于道路中间 | 人的原因 | 正确做法：已整改，将石蜡油放回货架 |  | 4月 | 第一周 | 2026-04-10¦TJ4-CMMD¦4-42 石蜡油桶使用完毕未放回货架，放于道路中间
EHS隐患排查 | 日常巡查 | 2026-04-10 | TJ4-CMMD |  | 4号楼4层 | 4-15 20160901033 电子秤屏幕保护壳污染 | 其他 | 其他 | 4-15 20160901033 电子秤屏幕保护壳污染 | 人的原因 | 正确做法：已整改更换保护壳 |  | 4月 | 第一周 | 2026-04-10¦TJ4-CMMD¦4-15 20160901033 电子秤屏幕保护壳污染
EHS隐患排查 | 日常巡查 | 2026-04-10 | TJ4-CMMD |  | 4号楼4层 | 4-15 CMM-404-R07 阀门快开变径没上盲板 | 其他 | 其他 | 4-15 CMM-404-R07 阀门快开变径没上盲板 | 人的原因 | 正确做法：已整改，对阀门变径上盲板 |  | 4月 | 第一周 | 2026-04-10¦TJ4-CMMD¦4-15 CMM-404-R07 阀门快开变径没上盲板
EHS隐患排查 | 日常巡查 | 2026-04-10 | TJ4-CMMD |  | 4号楼4层 | 4-05吕怡杭，电子秤编号4211325400018，第28页记录勾选错误 | 其他 | 其他 | 4-05吕怡杭，电子秤编号4211325400018，第28页记录勾选错误 | 人的原因 | 正确做法：已整改，已通知当事人进行整改 |  | 4月 | 第一周 | 2026-04-10¦TJ4-CMMD¦4-05吕怡杭，电子秤编号4211325400018，第28页记录勾选错误
EHS隐患排查 | 日常巡查 | 2026-04-10 | TJ4-CMMD |  | 4号楼4层 | 4-15刘阳，电子秤编号2301290001， 第4页项目号页码空白 | 其他 | 其他 | 4-15刘阳，电子秤编号2301290001， 第4页项目号页码空白 | 人的原因 | 正确做法：已整改，已通知当事人进行整改 |  | 4月 | 第一周 | 2026-04-10¦TJ4-CMMD¦4-15刘阳，电子秤编号2301290001， 第4页项目号页码空白
EHS隐患排查 | 日常巡查 | 2026-04-06 | TJ4-CMMD |  | 4号楼4层 | 4-45房间碱吸收管路末端未加盲板 | 其他 | 其他 | 4-45房间碱吸收管路末端未加盲板 | 人的原因 | 正确做法：已整改进行安装盲板 |  | 4月 | 第一周 | 2026-04-06¦TJ4-CMMD¦4-45房间碱吸收管路末端未加盲板
EHS隐患排查 | 日常巡查 | 2026-04-06 | TJ4-CMMD |  | 4号楼4层 | 4-40房间含卤尾气缺少盲板 | 其他 | 其他 | 4-40房间含卤尾气缺少盲板 | 人的原因 | 已整改进行安装盲板 |  | 4月 | 第一周 | 2026-04-06¦TJ4-CMMD¦4-40房间含卤尾气缺少盲板
EHS隐患排查 | 日常巡查 | 2026-04-06 | TJ4-CMMD |  | 4号楼4层 | 4-41房间压滤罐尾气出口未加盲板 | 其他 | 其他 | 4-41房间压滤罐尾气出口未加盲板 | 人的原因 | 正确做法：收料完毕未及时安装盲板，已进行安装 |  | 4月 | 第一周 | 2026-04-06¦TJ4-CMMD¦4-41房间压滤罐尾气出口未加盲板
EHS隐患排查 | 日常巡查 | 2026-04-06 | TJ4-CMMD |  | 4号楼4层 | 4-46房间匀浆罐尾气出口未加盲板 | 其他 | 其他 | 4-46房间匀浆罐尾气出口未加盲板 | 人的原因 | 正确做法：已清洁验收的设备各个阀门密封，防止引入尘土等 |  | 4月 | 第一周 | 2026-04-06¦TJ4-CMMD¦4-46房间匀浆罐尾气出口未加盲板
EHS隐患排查 | 日常巡查 | 2026-04-06 | TJ4-CMMD |  | 4号楼4层 | 4-57房间氮气点位未加盲板 | 其他 | 其他 | 4-57房间氮气点位未加盲板 | 人的原因 | 正确做法：已清洁验收的设备各个阀门密封，防止引入尘土等 |  | 4月 | 第一周 | 2026-04-06¦TJ4-CMMD¦4-57房间氮气点位未加盲板
EHS隐患排查 | 日常巡查 | 2026-04-06 | TJ4-CMMD |  | 4号楼4层 | 4-43房间玻璃釜冷凝器回路铅封脱落 | 其他 | 其他 | 4-43房间玻璃釜冷凝器回路铅封脱落 | 人的原因 | 正确做法：已整改进行铅封重新安装，避免人员关闭 |  | 4月 | 第一周 | 2026-04-06¦TJ4-CMMD¦4-43房间玻璃釜冷凝器回路铅封脱落
EHS隐患排查 | 日常巡查 | 2026-04-06 | TJ4-CMMD |  | 4号楼4层 | 4-41房间玻璃釜冷凝器回路未加装铅封 | 其他 | 其他 | 4-41房间玻璃釜冷凝器回路未加装铅封 | 人的原因 | 正确做法：已整改进行铅封重新安装，避免人员关闭 |  | 4月 | 第一周 | 2026-04-06¦TJ4-CMMD¦4-41房间玻璃釜冷凝器回路未加装铅封
EHS隐患排查 | 日常巡查 | 2026-04-06 | TJ4-CMMD |  | 4号楼4层 | 4-54房间管路未盲堵 | 其他 | 其他 | 4-54房间管路未盲堵 | 人的原因 | 正确做法：已整改进行安装，要求使用完毕及时密封 |  | 4月 | 第一周 | 2026-04-06¦TJ4-CMMD¦4-54房间管路未盲堵
EHS隐患排查 | 日常巡查 | 2026-04-06 | TJ4-CMMD |  | 4号楼4层 | 4-23房间普通尾气支路未加盲板 | 其他 | 其他 | 4-23房间普通尾气支路未加盲板 | 人的原因 | 正确做法：已整改进行安装，要求使用完毕及时密封 |  | 4月 | 第一周 | 2026-04-06¦TJ4-CMMD¦4-23房间普通尾气支路未加盲板
EHS隐患排查 | 监控巡查 | 2026-04-10 | TJ4-CMMD |  | 5号楼4层 | 4月9日 6：07 4-66合成间人员清洗设备时踩踏设备，未使用登高车或踏步有摔倒风险 | 其他 | 其他 | 人员喜欢性违章，安全意识单薄 | 人的原因 | 已现场叫停并对其再次培训登高作业动态操作，管理人员重点监管巡查，培训班组人员作业标准 |  | 4月 | 第一周 | 2026-04-10¦TJ4-CMMD¦4月9日 6：07 4-66合成间人员清洗设备时踩踏设备，未使用登高车或踏步有摔倒风险
EHS隐患排查 | 监控巡查 | 2026-04-10 | TJ4-CMMD |  | 5号楼4层 | 3月25日 10：46 4-66合成间人员操作液体物料未佩戴工业级丁腈手套 | 其他 | 其他 | 人员习惯性违章，未按照ppe劳保选择相应劳保 | 人的原因 | 已停止作业并穿戴好劳保再次作业重新培训ppe劳保矩阵，作业选择合适的劳保后作业 |  | 4月 | 第一周 | 2026-04-10¦TJ4-CMMD¦3月25日 10：46 4-66合成间人员操作液体物料未佩戴工业级丁腈手套
EHS隐患排查 | 监控巡查 | 2026-04-10 | TJ4-CMMD |  | 5号楼4层 | 3月25日 23：29 4-66合成间人员操作液体物料未佩戴工业级丁腈手套 | 其他 | 其他 | 人员习惯性违章 | 人的原因 | 人员处罚并重新培训动态操作加大监管，强化人员安全意识 |  | 4月 | 第一周 | 2026-04-10¦TJ4-CMMD¦3月25日 23：29 4-66合成间人员操作液体物料未佩戴工业级丁腈手套
EHS隐患排查 | 监控巡查 | 2026-04-10 | TJ4-CMMD |  | 5号楼4层 | 3月25日11：13 4-66合成间人员攀爬压滤罐观察设备，未使用登高车或踏步有摔倒风险 | 其他 | 其他 | 人员习惯性违章，存在侥幸心理 | 人的原因 | 制止作业并对其再次培训班组全员培训登高作业标准，禁止踩踏登高设备 |  | 4月 | 第一周 | 2026-04-10¦TJ4-CMMD¦3月25日11：13 4-66合成间人员攀爬压滤罐观察设备，未使用登高车或踏步有摔倒风险
EHS隐患排查 | 监控巡查 | 2026-04-10 | TJ4-CMMD |  | 5号楼4层 | 3月25日14：35 4-66合成间人员使用后的工业级丁腈手套未及时密封存放 | 其他 | 其他 | 人员未按照个人劳保未使用期间应密封保存执行 | 人的原因 | 已密封保存按照要求执行，发现异常及时处理 |  | 4月 | 第一周 | 2026-04-10¦TJ4-CMMD¦3月25日14：35 4-66合成间人员使用后的工业级丁腈手套未及时密封存放
EHS隐患排查 | 监控巡查 | 2026-04-10 | TJ4-CMMD |  | 5号楼4层 | 3月25日14：43 4-66合成间人员操作液体物料未佩戴工业级丁腈手套 | 其他 | 其他 | 习惯性违章 | 人的原因 | 对责任人进行处罚并重新培训加大动态操作监管 |  | 4月 | 第一周 | 2026-04-10¦TJ4-CMMD¦3月25日14：43 4-66合成间人员操作液体物料未佩戴工业级丁腈手套
EHS隐患排查 | 监控巡查 | 2026-04-10 | TJ4-CMMD |  | 5号楼4层 | 3月25日14：45 4-66合成间人员液体打料过程中未使用四氟头，用手将氮气及尾气管路直接插入桶中 | 其他 | 其他 | 人员习惯性违章 | 人的原因 | 后续选择合适的密封接头进行作业选择合适的密封接头进行作业，操作前管理人员复核 |  | 4月 | 第一周 | 2026-04-10¦TJ4-CMMD¦3月25日14：45 4-66合成间人员液体打料过程中未使用四氟头，用手将氮气及尾气管路直接插入桶中
EHS隐患排查 | 监控巡查 | 2026-04-10 | TJ4-CMMD |  | 5号楼4层 | 3月25日15：09 4-66合成间人员液体打料过程中未使用四氟头，用手将氮气及尾气管路直接插入桶中 | 其他 | 其他 | 人员心存侥幸心理，习惯性违章 | 人的原因 | 后续按照要求选择合适密封进行作业后续按照要求选择合适密封进行作业，管理人员操作前复核确认 |  | 4月 | 第一周 | 2026-04-10¦TJ4-CMMD¦3月25日15：09 4-66合成间人员液体打料过程中未使用四氟头，用手将氮气及尾气管路直接插入桶中
EHS隐患排查 | 监控巡查 | 2026-04-10 | TJ4-CMMD |  | 5号楼4层 | 3月25日20：22 4-66合成间人员操作液体物料未佩戴工业级丁腈手套 | 其他 | 其他 | 习惯性违章 | 人的原因 | 已重新穿戴好老劳保后作业按照ppe劳保矩阵选择劳保 |  | 4月 | 第一周 | 2026-04-10¦TJ4-CMMD¦3月25日20：22 4-66合成间人员操作液体物料未佩戴工业级丁腈手套
EHS隐患排查 | 监控巡查 | 2026-04-10 | TJ4-CMMD |  | 5号楼4层 | 3月25日10：51 4-66合成间人员打料操作过程中四氟桶未连接氮气尾气 | 其他 | 其他 | 氮气保护失效 | 人的原因 | 已添加动态操作确保氮气保护有效 |  | 4月 | 第一周 | 2026-04-10¦TJ4-CMMD¦3月25日10：51 4-66合成间人员打料操作过程中四氟桶未连接氮气尾气
EHS隐患排查 | 现场巡查 | 2026-04-10 | TJ4-CMMD |  | 5号楼2层 | 5号楼二层预留区，楚天华通焊机静电跨接象鼻头损坏 | 其他 | 其他 | 发现异常未及时解决，设备带病作业，静电导出失效 | 设备设施原因 | 已重新制作静电导出线设备使用前检查确认，确保合格可用 |  | 4月 | 第一周 | 2026-04-10¦TJ4-CMMD¦5号楼二层预留区，楚天华通焊机静电跨接象鼻头损坏
EHS隐患排查 | 现场巡查 | 2026-04-10 | TJ4-CMMD |  | 5号楼2层 | 5号楼二层预留区，隆玛机电使用角磨机未佩戴护目镜 | 其他 | 其他 | 安全意识淡泊，习惯性违章 | 人的原因 | 已停止作业劳保齐全后再次作业劳保齐全后再次作业，作业前现场检查确认，监护人重点关注 |  | 4月 | 第一周 | 2026-04-10¦TJ4-CMMD¦5号楼二层预留区，隆玛机电使用角磨机未佩戴护目镜
EHS隐患排查 | 现场巡查 | 2026-04-10 | TJ4-CMMD |  | 5号楼2层 | 5号楼二层预留区，隆玛机电踩踏风管边缘登高有倾倒风险 | 其他 | 其他 | 人员意识淡薄，习惯性违章 | 人的原因 | 停止作业，选择登高梯作业监护人重点关注人员行为，及时制止教育 |  | 4月 | 第一周 | 2026-04-10¦TJ4-CMMD¦5号楼二层预留区，隆玛机电踩踏风管边缘登高有倾倒风险
EHS隐患排查 | 现场巡查 | 2026-04-10 | TJ4-CMMD |  | 5号楼2层 | 5号楼二层预留区，楚天华通切割管路未佩戴护目镜 | 其他 | 其他 | 承包商人员心存侥幸，习惯性违章 | 人的原因 | 已佩戴齐全个人劳保进入施工区域应佩戴好个人劳保，禁止随意摘除个人劳保 |  | 4月 | 第一周 | 2026-04-10¦TJ4-CMMD¦5号楼二层预留区，楚天华通切割管路未佩戴护目镜
EHS隐患排查 | 清明节后排查 | 2026-04-09 | TJ4-CMMD |  | 5号楼4层 | 4-19配液间TJ4S-517-HPPC01-T01新鲜溶剂管路未盲堵 | 其他 | 其他 | 人员意识不足，设备使用完毕后只关闭阀门，未盲堵 | 人的原因 | 安装盲板对相关人员进行培训 |  | 4月 | 第一周 | 2026-04-09¦TJ4-CMMD¦4-19配液间TJ4S-517-HPPC01-T01新鲜溶剂管路未盲堵
EHS隐患排查 | 清明节后排查 | 2026-04-09 | TJ4-CMMD |  | 5号楼楼顶 | 丙类尾气排放口固定钢索断裂 | 其他 | 其他 | 设备安装中临时拆除 | 设备设施原因 | 在施工结束后恢复安装 |  | 4月 | 第一周 | 2026-04-09¦TJ4-CMMD¦丙类尾气排放口固定钢索断裂
EHS隐患排查 | 清明节后排查 | 2026-04-09 | TJ4-CMMD |  | 5号楼楼顶 | 武汉旭日华电焊机静电接地接头断裂仅用胶带进行固定 | 其他 | 其他 | 承包商人员心存侥幸意识发现断裂未及时更换 | 人的原因 | 已更换发现异常及时更换 |  | 4月 | 第一周 | 2026-04-09¦TJ4-CMMD¦武汉旭日华电焊机静电接地接头断裂仅用胶带进行固定
EHS隐患排查 | 清明节后排查 | 2026-04-09 | TJ4-CMMD |  | 5号楼3层 | 3-40三合一上口仪表未校验缺少分类标签 | 其他 | 其他 | 仪表验证中，未及时粘贴悬挂标识 | 人的原因 | 已悬挂标识验证阶段设备仪表信息及时补充 |  | 4月 | 第一周 | 2026-04-09¦TJ4-CMMD¦3-40三合一上口仪表未校验缺少分类标签
EHS隐患排查 | 清明节后排查 | 2026-04-09 | TJ4-CMMD |  | 5号楼3层 | 3-34TCU设备间，防爆正压控制柜保压失效无法维持正压 | 其他 | 其他 | 空压气源被关闭，无锁开标识 | 设备设施原因 | 已加锁开标识，已报修涉及正压控制柜禁止关闭空压 |  | 4月 | 第一周 | 2026-04-09¦TJ4-CMMD¦3-34TCU设备间，防爆正压控制柜保压失效无法维持正压
EHS隐患排查 | 清明节后排查 | 2026-04-09 | TJ4-CMMD |  | 5号楼1层 | 1-05门斗中盛现场灭火器压力低于绿区，请及时更换 | 其他 | 其他 | 承包商人员心存侥幸，未及时更换灭火器 | 人的原因 | 已更换保证所有应急设施合格可用，发现异常及时解决 |  | 4月 | 第一周 | 2026-04-09¦TJ4-CMMD¦1-05门斗中盛现场灭火器压力低于绿区，请及时更换
EHS隐患排查 | 日常巡查 | 2026-04-10 | TJ2 |  | PD-OSD2 | 气流粉软管金属丝与接头未连接（低风险） | 其他 | 其他 |  |  |  |  | 4月 | 第一周 | 2026-04-10¦TJ2¦气流粉软管金属丝与接头未连接（低风险）
EHS隐患排查 | 日常排查 | 2026-04-10 | DH1 |  | 4号楼吸附解析 | 氧含量检测器缺少检验标签 | 其他 | 其他 |  |  |  |  | 4月 | 第一周 | 2026-04-10¦DH1¦氧含量检测器缺少检验标签
EHS隐患排查 | 承包商排查 | 2026-04-10 | DH1 |  | 生产设备部 | 3号楼动力站2层，欣禾圣世动火周边未设置灭火器，电源线布置杂乱，未做好防砸防踩措施。监护人：邵士利 | 其他 | 其他 | 电源线摆放杂乱 | 人的原因 | 现场摆放灭火器，对电源线进行规整对人员培训 |  | 4月 | 第一周 | 2026-04-10¦DH1¦3号楼动力站2层，欣禾圣世动火周边未设置灭火器，电源线布置杂乱，未做好防砸防踩措施。监护人：邵士利
EHS隐患排查 | 环保日常巡查 | 2026-04-10 | TJ4-CMMD |  | 环保记录 | 雨水井巡查记录有漏写 | 其他 | 其他 |  |  |  |  | 4月 | 第一周 | 2026-04-10¦TJ4-CMMD¦雨水井巡查记录有漏写
EHS隐患排查 | 日常巡查 | 2026-04-10 | DH2 |  | 五车间 | 现场巡查发现三层压滤罐掏料完毕循环水阀门未关闭，罐体有较多黄色污渍，现场告知史海军处理 | 其他 | 其他 | 自来水使用完毕未及时关闭自来水管，压滤罐清场不及时 | 方法原因 | 已重新清洁 |  | 4月 | 第一周 | 2026-04-10¦DH2¦现场巡查发现三层压滤罐掏料完毕循环水阀门未关闭，罐体有较多黄色污渍，现场告知史海军处理
EHS隐患排查 | 日常巡查 | 2026-04-10 | DH2 |  | 五车间 | 三层大压滤罐尾气的滤布呈现黄色状态，需要及时更换 | 其他 | 其他 | 安装尾气滤布作于防止粉尘吹入尾气管路，使用长时间未进行更换 | 物料原因 | 将尾气滤布更换尾气管路处的过滤布发现变色及时进行更换 |  | 4月 | 第一周 | 2026-04-10¦DH2¦三层大压滤罐尾气的滤布呈现黄色状态，需要及时更换
EHS隐患排查 | 专业性排查 | 2026-04-10 | DH3 |  | 实验室 | 地面缺少防滑标识 | 其他 | 其他 |  |  |  |  | 4月 | 第一周 | 2026-04-10¦DH3¦地面缺少防滑标识
EHS隐患排查 | PPE管理（低温操作） | 2026-04-10 | TJ4-CSBT |  | 437实验室 | 液氮罐的管道连接操作未配备面罩且现场未放置操作手册（体现PPE要求及应急处理流程） 正确做法：液氮罐的管道连接操作配备面罩，现场放置操作手册（体现PPE要求及应急处理流程） | 其他 | 其他 |  |  |  |  | 4月 | 第一周 | 2026-04-10¦TJ4-CSBT¦液氮罐的管道连接操作未配备面罩且现场未放置操作手册（体现PPE要求及应急处理流程） 正确做法：液氮罐的管道连接操作配备面罩，现场放置操作手册（体现PPE要求及应急处理流程）
EHS隐患排查 | PPE管理（低温操作） | 2026-04-10 | TJ4-CSBT |  | 133实验室 | 液氮罐的管道连接操作未配备面罩且操作手册未体现PPE要求及应急处理流程 正确做法：液氮罐的管道连接操作配备面罩，操作手册增加PPE要求及应急处理流程 | 其他 | 其他 |  |  |  |  | 4月 | 第一周 | 2026-04-10¦TJ4-CSBT¦液氮罐的管道连接操作未配备面罩且操作手册未体现PPE要求及应急处理流程 正确做法：液氮罐的管道连接操作配备面罩，操作手册增加PPE要求及应急处理流程
EHS隐患排查 | PPE管理（低温操作） | 2026-04-10 | TJ4-CSBT |  | 221实验室 | 冻干前使用干冰乙醇浴操作未佩戴防冻伤手套 正确做法：低温操作须佩戴防冻伤手套 | 其他 | 其他 |  |  |  |  | 4月 | 第一周 | 2026-04-10¦TJ4-CSBT¦冻干前使用干冰乙醇浴操作未佩戴防冻伤手套 正确做法：低温操作须佩戴防冻伤手套
EHS隐患排查 | 日常排查 | 2026-04-10 | DH2 |  | 三车间 | 三车间一层203-Ce03离心机视孔灯防爆软管有一处裂开 | 其他 | 其他 | 长时间使用出现损坏，设备维护不彻底 | 设备设施原因 | 告知电工整改 |  | 4月 | 第一周 | 2026-04-10¦DH2¦三车间一层203-Ce03离心机视孔灯防爆软管有一处裂开
EHS隐患排查 | 专业性排查 | 2026-04-10 | DH3 |  | 三车间四楼 | 储罐缺少液位计 | 其他 | 其他 | 未有液位计 | 设备设施原因 | 进行增加进行增加 |  | 4月 | 第一周 | 2026-04-10¦DH3¦储罐缺少液位计
EHS隐患排查 | 其他巡查 | 2026-04-10 | TJ4-CSBT |  | 122 | 称量物料后未及时清理 | 其他 | 其他 |  |  |  |  | 4月 | 第一周 | 2026-04-10¦TJ4-CSBT¦称量物料后未及时清理
EHS隐患排查 | 日常巡查 | 2026-04-10 | TJ4-CSBT |  | 实验中心二楼231实验室 | 承包商天津建嘉安装玻璃幕墙施工人员未佩戴护目镜； 正确做法：安装玻璃作业存在木屑、玻璃碎屑飞溅伤眼风险，必须佩戴防护眼镜； | 其他 | 其他 |  |  |  |  | 4月 | 第一周 | 2026-04-10¦TJ4-CSBT¦承包商天津建嘉安装玻璃幕墙施工人员未佩戴护目镜； 正确做法：安装玻璃作业存在木屑、玻璃碎屑飞溅伤眼风险，必须佩戴防护眼镜；
EHS隐患排查 | 日常巡查 | 2026-04-10 | SH3 |  | 3#2层施工区域 | 施工人员在登高车上移动 | 其他 | 其他 | 人员违规操作，现场已告知 | 人的原因 | 现场培训告知对外来人员登高车进行培训告知 |  | 4月 | 第一周 | 2026-04-10¦SH3¦施工人员在登高车上移动
EHS隐患排查 | 日常巡查 | 2026-04-10 | SH2 |  | 厂区 | 厂区所有的门都不能看到对面，开门的时候用力过大可能会伤害到对面准备进入或出去的员工 | 其他 | 其他 | 设备设施原因 | 设备设施原因 | 增加标识定期排查 |  | 4月 | 第一周 | 2026-04-10¦SH2¦厂区所有的门都不能看到对面，开门的时候用力过大可能会伤害到对面准备进入或出去的员工
EHS隐患排查 | 日常巡查 | 2026-04-09 | SH2 |  | 7号楼 4-63房间 | 门把手松动 | 其他 | 其他 | 设备设施原因 | 设备设施原因 | 立即维修定期排查 |  | 4月 | 第一周 | 2026-04-09¦SH2¦门把手松动
EHS隐患排查 | 日常巡查 | 2026-04-09 | SH2 |  | 金工园7幢四层4-72办公室4 | 门上无开门警示标识，地上没有开门扇形区域警示标识 | 其他 | 其他 | 设备设施原因 | 设备设施原因 | 增加安全警示标识定期排查 |  | 4月 | 第一周 | 2026-04-09¦SH2¦门上无开门警示标识，地上没有开门扇形区域警示标识
EHS隐患排查 | 专业性排查 | 2026-04-10 | FX1 |  | 精馏车间 | 车间有抱桶车和地牛 | 其他 | 其他 | 转移方槽使用 | 方法原因 | 培训使用地牛和抱桶车注意事项班前会强调 |  | 4月 | 第一周 | 2026-04-10¦FX1¦车间有抱桶车和地牛
EHS隐患排查 | 专业性排查 | 2026-04-10 | FX1 |  | 精馏车间 | 精馏塔北侧小路土路人员走路在雨雪天气易滑跌，上下楼梯不扶扶手易滑跌 | 其他 | 其他 | 天气原因和人员安全意识不足 | 环境原因 | 土路设护栏禁止通行，班前会对上下楼梯手扶扶手进行要求粘贴警示标识、设置围栏。发现违规及时进行制止，并警示其他人。 |  | 4月 | 第一周 | 2026-04-10¦FX1¦精馏塔北侧小路土路人员走路在雨雪天气易滑跌，上下楼梯不扶扶手易滑跌
EHS隐患排查 | 专业性排查 | 2026-04-10 | FX1 |  | 精馏塔 | 拆卸连通器及阀门；拆再沸器封头；拆卸循环水、冷媒阀门，拆卸长管路、 | 其他 | 其他 | 人员操作安全意识不足 | 人的原因 | 班前会培训，拆卸较重配件需两人或多人配合进行执行此类操作前进行现场评估，指定合理方法 |  | 4月 | 第一周 | 2026-04-10¦FX1¦拆卸连通器及阀门；拆再沸器封头；拆卸循环水、冷媒阀门，拆卸长管路、
EHS隐患排查 | 防火巡查 | 2026-04-08 | TJ2 |  | 10号楼 | 3号库和4号库外两具35公斤灭火器未检查 | 其他 | 其他 | 当时绿色标签位置不够，员工着急就写在了背面。新的检测表已打印完成并替换 | 人的原因 | 已更改新的消防应急标签 |  | 4月 | 第一周 | 2026-04-08¦TJ2¦3号库和4号库外两具35公斤灭火器未检查
EHS隐患排查 | 防火巡查 | 2026-04-07 | TJ2 |  | 3号楼报警阀室门口 | 物料堵占报警阀室 | 其他 | 其他 | 人员安全意识不强，出库的时候此托盘物料影响发运，没注意消防安全 | 人的原因 | 培训安全意识晨会宣导，安全优先 |  | 4月 | 第一周 | 2026-04-07¦TJ2¦物料堵占报警阀室
EHS隐患排查 | 防火巡查 | 2026-04-06 | TJ2 |  | 3号楼北侧干道 | 监控无画面 | 其他 | 其他 |  |  |  |  | 4月 | 第一周 | 2026-04-06¦TJ2¦监控无画面
EHS隐患排查 | 防火巡查 | 2026-04-06 | TJ2 |  | 液氮塔 | 操作规程图脱落 | 其他 | 其他 | 环境原因 | 环境原因 | 重新固定张贴现场巡查 |  | 4月 | 第一周 | 2026-04-06¦TJ2¦操作规程图脱落
EHS隐患排查 | 防火巡查 | 2026-04-04 | TJ2 |  | 3号楼1层喷雾中控室 | 两个用电设备同时使用一个线轴 | 其他 | 其他 | 中控间有2台磁力搅拌机在使用，房间内插座使用数量已满，车间内防爆手机电量不足，故在中控间的线轴上连接充电器充电 | 设备设施原因 | 立即将防爆手机撤走，线轴上只保留一个设备在使用对车间人员培训，线轴只能连接一台设备使用 |  | 4月 | 第一周 | 2026-04-04¦TJ2¦两个用电设备同时使用一个线轴
EHS隐患排查 | 专业性排查 | 2026-04-09 | DH3 |  | 罐区 | 10立罐区北侧中间打料泵区102-PL06（二氯甲烷）管路连接的软管法兰间螺栓未露出两扣，已告知操作人员进行处理。 | 其他 | 其他 | 人员准备设备不完整 | 人的原因 | 重新更换螺栓 |  | 4月 | 第一周 | 2026-04-09¦DH3¦10立罐区北侧中间打料泵区102-PL06（二氯甲烷）管路连接的软管法兰间螺栓未露出两扣，已告知操作人员进行处理。
EHS隐患排查 | 日常巡查 | 2026-04-09 | DH3 |  | 一车间 | 一车间三层R33釜滴加双氧水，尾气管路脱落且使用黄色气软管充当尾气管路，已告知田继丰进行处理。 | 其他 | 其他 | 临时使用 | 方法原因 | 现场进行更换对人员进行强调，使用匹配管路禁止临时换用 |  | 4月 | 第一周 | 2026-04-09¦DH3¦一车间三层R33釜滴加双氧水，尾气管路脱落且使用黄色气软管充当尾气管路，已告知田继丰进行处理。
EHS隐患排查 | 日常巡查 | 2026-04-09 | DH3 |  | 三车间 | 三车间三层三合一压滤过程中进料管路阀门未关闭，现场沟通李淑魁关闭。 | 其他 | 其他 | 阀门未及时关闭 | 设备设施原因 | 对人员进行培训对人员进行培训 |  | 4月 | 第一周 | 2026-04-09¦DH3¦三车间三层三合一压滤过程中进料管路阀门未关闭，现场沟通李淑魁关闭。
EHS隐患排查 | 日常巡查 | 2026-04-09 | DH3 |  | 二车间 | 二车间2186二层产品储罐周围缺少固定可燃气体检测器，需要尽快增加。 | 其他 | 其他 | 罐体放置前未意识到此类隐患 | 人的原因 | 以进行添加可燃气体检测器 |  | 4月 | 第一周 | 2026-04-09¦DH3¦二车间2186二层产品储罐周围缺少固定可燃气体检测器，需要尽快增加。
EHS隐患排查 | 日常巡查 | 2026-04-09 | DH3 |  | 二车间 | 二车间12.13.14釜间内有一条酸性水相聚乙烯管已不使用，一端在间外断口，现场沟通王宇航处理，避免酸性物料泄漏。 | 其他 | 其他 | 清理不彻底 | 人的原因 | 以进行拆除并且封堵 |  | 4月 | 第一周 | 2026-04-09¦DH3¦二车间12.13.14釜间内有一条酸性水相聚乙烯管已不使用，一端在间外断口，现场沟通王宇航处理，避免酸性物料泄漏。
EHS隐患排查 | 日常巡查 | 2026-04-09 | DH3 |  | 一车间 | 一车间一层 南侧物流门 方槽和塑料桶堆积太多，建议清理 已告知属地 | 其他 | 其他 | 待样进行转移，临时存放 | 方法原因 | 合格后进行转移及时沟通取样结果及时转出 |  | 4月 | 第一周 | 2026-04-09¦DH3¦一车间一层 南侧物流门 方槽和塑料桶堆积太多，建议清理 已告知属地
EHS隐患排查 | 日常巡查 | 2026-04-09 | DH3 |  | 二车间 | 二车间一层102-Dt03间内有收料后杂物（物料包装纸盒），已告知班组清理 | 其他 | 其他 | 清理不彻底 | 人的原因 | 以进行清理完毕 |  | 4月 | 第一周 | 2026-04-09¦DH3¦二车间一层102-Dt03间内有收料后杂物（物料包装纸盒），已告知班组清理
EHS隐患排查 | 日常巡查 | 2026-04-09 | DH3 |  | 二车间 | 二车间三层102-R14下口缺少氰化钠检测器，已告知班组 | 其他 | 其他 | 添加不及时 | 人的原因 | 添加完毕 |  | 4月 | 第一周 | 2026-04-09¦DH3¦二车间三层102-R14下口缺少氰化钠检测器，已告知班组
EHS隐患排查 | 监控巡查 | 2026-04-09 | DH3 |  | 三车间 | 监控回放发现三车间二层烘箱烘料未配合使用呼吸袋，各个环节需要考虑合适的密闭方式，减少粉尘暴露情况 | 其他 | 其他 | 使用呼吸袋不规范 | 人的原因 | 对人员进行培训对人员进行培训 |  | 4月 | 第一周 | 2026-04-09¦DH3¦监控回放发现三车间二层烘箱烘料未配合使用呼吸袋，各个环节需要考虑合适的密闭方式，减少粉尘暴露情况
EHS隐患排查 | 监控巡查 | 2026-04-09 | DH3 |  | 二车间 | 监控回放发现二车间二层烘箱收料时是直接倾倒，取样时人员直接开口开放性取样，各个环节需要考虑合适的密闭方式，减少粉尘暴露情况 | 其他 | 其他 | 未考虑此类事项 | 人的原因 | 预计后续考虑增加加料车进行收料 |  | 4月 | 第一周 | 2026-04-09¦DH3¦监控回放发现二车间二层烘箱收料时是直接倾倒，取样时人员直接开口开放性取样，各个环节需要考虑合适的密闭方式，减少粉尘暴露情况
EHS隐患排查 | 监控巡查 | 2026-04-09 | DH3 |  | 一车间 | 04/09/2026，14:44，承包商人员在一车间一层进行高处作业时现场无监护人。 | 其他 | 其他 | 设备部跟踪 | 方法原因 | 沟通设备部人员监护问题车间登高现场进行监护 |  | 4月 | 第一周 | 2026-04-09¦DH3¦04/09/2026，14:44，承包商人员在一车间一层进行高处作业时现场无监护人。
EHS隐患排查 | 监控巡查 | 2026-04-09 | DH3 |  | 二车间 | 04/09/2026，16:48，二车间二层ce04离心机收易致敏料结束后清场不彻底现场有残留物料，后续人员清理时未佩戴劳保，且有残留物料掉落地面。 | 其他 | 其他 | 人员对于清场意识不强 | 人的原因 | 已对其进行培训 |  | 4月 | 第一周 | 2026-04-09¦DH3¦04/09/2026，16:48，二车间二层ce04离心机收易致敏料结束后清场不彻底现场有残留物料，后续人员清理时未佩戴劳保，且有残留物料掉落地面。
EHS隐患排查 | 专业性排查 | 2026-04-09 | DH3 |  | 一车间 | 一车间四层16釜爆破片铭牌丢失 | 其他 | 其他 | 名牌脱落 | 方法原因 | 标签进行添加固定完毕车间进行排查 |  | 4月 | 第一周 | 2026-04-09¦DH3¦一车间四层16釜爆破片铭牌丢失
EHS隐患排查 | 专业性排查 | 2026-04-09 | DH3 |  | 二车间 | 二车间四层02釜爆破片铭牌缺少安装日期 二车间四层06釜爆破片铭牌缺少安装日期 二车间三层21釜悬挂两张爆破片铭牌，个别数据不一致。 | 其他 | 其他 | 以进行手动添加 | 人的原因 | 整改完毕 |  | 4月 | 第一周 | 2026-04-09¦DH3¦二车间四层02釜爆破片铭牌缺少安装日期 二车间四层06釜爆破片铭牌缺少安装日期 二车间三层21釜悬挂两张爆破片铭牌，个别数据不一致。
EHS隐患排查 | 专业性排查 | 2026-04-09 | DH3 |  | 三车间 | 三车间四层08釜爆破片铭牌缺少安装日期 三车间三层27釜爆破片铭牌缺少安装日期 | 其他 | 其他 | 缺少安装日期 | 设备设施原因 | 进行更改进行更改 |  | 4月 | 第一周 | 2026-04-09¦DH3¦三车间四层08釜爆破片铭牌缺少安装日期 三车间三层27釜爆破片铭牌缺少安装日期
EHS隐患排查 | 专业性排查 | 2026-04-09 | DH3 |  | 一车间 | 四层R13北侧储罐上尾气管路缺少支架固定； 三层R34南侧尾气管路缺少支架固定； 二层Ce07间门口悬空管路缺少支架固定 | 其他 | 其他 | 四层管路口支撑 二层待拆卸 三层机修制作 | 设备设施原因 | 沟通机修制作吊挂设备安装后及时增加吊挂 |  | 4月 | 第一周 | 2026-04-09¦DH3¦四层R13北侧储罐上尾气管路缺少支架固定； 三层R34南侧尾气管路缺少支架固定； 二层Ce07间门口悬空管路缺少支架固定
EHS隐患排查 | 专业性排查 | 2026-04-09 | DH3 |  | 二车间 | 二层东侧防爆门附近管路缺少支架固定； 三层R15釜上方管路搭在照明灯线管上； 四层R14间门口附近4436项目滴加管路使用绑带固定； | 其他 | 其他 | 支架添加不及时 | 人的原因 | 以整改完毕 |  | 4月 | 第一周 | 2026-04-09¦DH3¦二层东侧防爆门附近管路缺少支架固定； 三层R15釜上方管路搭在照明灯线管上； 四层R14间门口附近4436项目滴加管路使用绑带固定；
EHS隐患排查 | 专业性排查 | 2026-04-09 | DH3 |  | 三车间 | 二层Ce04间门口管路支架倾斜放置有倾倒可能； 二层R19旁管路使用绑带固定； 三层R12釜旁管路断开未固定； | 其他 | 其他 | 未增加吊挂 | 设备设施原因 | 增加吊挂车间排查 |  | 4月 | 第一周 | 2026-04-09¦DH3¦二层Ce04间门口管路支架倾斜放置有倾倒可能； 二层R19旁管路使用绑带固定； 三层R12釜旁管路断开未固定；
EHS隐患排查 | 日常巡查 | 2026-04-09 | DH3 |  | 二车间 | 二车间一层9057连续化，DMA预冷温度联锁关闭，产品罐和DMA罐液位计联锁报警关闭，现场沟通开启。正庚烷储罐下口泵出口管路有搪瓷变径。 | 其他 | 其他 |  |  |  |  | 4月 | 第一周 | 2026-04-09¦DH3¦二车间一层9057连续化，DMA预冷温度联锁关闭，产品罐和DMA罐液位计联锁报警关闭，现场沟通开启。正庚烷储罐下口泵出口管路有搪瓷变径。
EHS隐患排查 | 日常巡查 | 2026-04-09 | DH3 |  | 三车间 | 三车间4047水合肼09釜滴加，计量泵缺少泵头超压联锁，需要增加。联锁控制柜缺少标识。 | 其他 | 其他 | 缺少标识 | 设备设施原因 | 增加标识增加标识 |  | 4月 | 第一周 | 2026-04-09¦DH3¦三车间4047水合肼09釜滴加，计量泵缺少泵头超压联锁，需要增加。联锁控制柜缺少标识。
EHS隐患排查 | 日常巡查 | 2026-04-09 | DH3 |  | 二车间 | 二车间4436，01釜加料易致敏加料箱废包装出口使用拉扣紧固，不符合操作规范要求。 | 其他 | 其他 | 设备准备不充分 | 人的原因 | 以进行更换为O型圈 |  | 4月 | 第一周 | 2026-04-09¦DH3¦二车间4436，01釜加料易致敏加料箱废包装出口使用拉扣紧固，不符合操作规范要求。
EHS隐患排查 | 专业性排查 | 2026-04-09 | DH3 |  | 罐区 | 10立罐区北侧中间打料泵区102-PL06（二氯甲烷）管路连接的软管法兰间螺栓未露出两扣，已告知操作人员进行处理。 | 其他 | 其他 | 人员准备设备不完整 | 人的原因 | 重新更换螺栓 |  | 4月 | 第一周 | 2026-04-09¦DH3¦10立罐区北侧中间打料泵区102-PL06（二氯甲烷）管路连接的软管法兰间螺栓未露出两扣，已告知操作人员进行处理。
EHS隐患排查 | 日常巡查 | 2026-04-09 | DH3 |  | 一车间 | 一车间三层R33釜滴加双氧水，尾气管路脱落且使用黄色气软管充当尾气管路，已告知田继丰进行处理。 | 其他 | 其他 | 临时使用 | 方法原因 | 现场更换对人员进行强调，使用匹配管路禁止临时换用 |  | 4月 | 第一周 | 2026-04-09¦DH3¦一车间三层R33釜滴加双氧水，尾气管路脱落且使用黄色气软管充当尾气管路，已告知田继丰进行处理。
EHS隐患排查 | 日常巡查 | 2026-04-09 | DH3 |  | 三车间 | 三车间三层三合一压滤过程中进料管路阀门未关闭，现场沟通李淑魁关闭。 | 其他 | 其他 | 阀门刚使用完未进行关闭 | 人的原因 | 对人员进行培训对车间重申制度要求 |  | 4月 | 第一周 | 2026-04-09¦DH3¦三车间三层三合一压滤过程中进料管路阀门未关闭，现场沟通李淑魁关闭。
EHS隐患排查 | 日常巡查 | 2026-04-09 | DH3 |  | 二车间 | 二车间2186二层产品储罐周围缺少固定可燃气体检测器，需要尽快增加。 | 其他 | 其他 | 未考虑到此类事项 | 人的原因 | 以进行添加完毕 |  | 4月 | 第一周 | 2026-04-09¦DH3¦二车间2186二层产品储罐周围缺少固定可燃气体检测器，需要尽快增加。
EHS隐患排查 | 日常巡查 | 2026-04-09 | DH3 |  | 二车间 | 二车间12.13.14釜间内有一条酸性水相聚乙烯管已不使用，一端在间外断口，现场沟通王宇航处理，避免酸性物料泄漏。 | 其他 | 其他 | 以进行拆除 | 人的原因 | 拆除封堵完毕 |  | 4月 | 第一周 | 2026-04-09¦DH3¦二车间12.13.14釜间内有一条酸性水相聚乙烯管已不使用，一端在间外断口，现场沟通王宇航处理，避免酸性物料泄漏。
EHS隐患排查 | 日常巡查 | 2026-04-09 | DH3 |  | 一车间 | 一车间一层 南侧物流门 方槽和塑料桶堆积太多，建议清理 已告知属地 | 其他 | 其他 | 临时存放 | 方法原因 | 录入重复其他已反馈录入重复其他已反馈 |  | 4月 | 第一周 | 2026-04-09¦DH3¦一车间一层 南侧物流门 方槽和塑料桶堆积太多，建议清理 已告知属地
EHS隐患排查 | 日常巡查 | 2026-04-09 | DH3 |  | 二车间 | 二车间一层102-Dt03间内有收料后杂物（物料包装纸盒），已告知班组清理 | 其他 | 其他 | 清理不彻底 | 人的原因 | 已清理完毕 |  | 4月 | 第一周 | 2026-04-09¦DH3¦二车间一层102-Dt03间内有收料后杂物（物料包装纸盒），已告知班组清理
EHS隐患排查 | 日常巡查 | 2026-04-09 | DH3 |  | 二车间 | 二车间三层102-R14下口缺少氰化钠检测器，已告知班组 | 其他 | 其他 | 生产经理未添加 | 人的原因 | 添加检查完毕 |  | 4月 | 第一周 | 2026-04-09¦DH3¦二车间三层102-R14下口缺少氰化钠检测器，已告知班组
EHS隐患排查 | 监控巡查 | 2026-04-09 | DH3 |  | 三车间 | 监控回放发现三车间二层烘箱烘料未配合使用呼吸袋，各个环节需要考虑合适的密闭方式，减少粉尘暴露情况 | 其他 | 其他 | 人员使用不规范 | 人的原因 | 对人员进行培训对人员进行培训 |  | 4月 | 第一周 | 2026-04-09¦DH3¦监控回放发现三车间二层烘箱烘料未配合使用呼吸袋，各个环节需要考虑合适的密闭方式，减少粉尘暴露情况
EHS隐患排查 | 监控巡查 | 2026-04-09 | DH3 |  | 二车间 | 监控回放发现二车间二层烘箱收料时是直接倾倒，取样时人员直接开口开放性取样，各个环节需要考虑合适的密闭方式，减少粉尘暴露情况 | 其他 | 其他 | 人员收料未进行注意 | 人的原因 | 预计之后收料进行添加加料车 |  | 4月 | 第一周 | 2026-04-09¦DH3¦监控回放发现二车间二层烘箱收料时是直接倾倒，取样时人员直接开口开放性取样，各个环节需要考虑合适的密闭方式，减少粉尘暴露情况
EHS隐患排查 | 监控巡查 | 2026-04-09 | DH3 |  | 一车间 | 04/09/2026，14:44，承包商人员在一车间一层进行高处作业时现场无监护人。 | 其他 | 其他 | 录入重复其他已反馈 | 方法原因 | 录入重复其他已反馈录入重复其他已反馈 |  | 4月 | 第一周 | 2026-04-09¦DH3¦04/09/2026，14:44，承包商人员在一车间一层进行高处作业时现场无监护人。
EHS隐患排查 | 监控巡查 | 2026-04-09 | DH3 |  | 二车间 | 04/09/2026，16:48，二车间二层ce04离心机收易致敏料结束后清场不彻底现场有残留物料，后续人员清理时未佩戴劳保，且有残留物料掉落地面。 | 其他 | 其他 | 对人员 进行强调 | 人的原因 | 给人员进行培训 |  | 4月 | 第一周 | 2026-04-09¦DH3¦04/09/2026，16:48，二车间二层ce04离心机收易致敏料结束后清场不彻底现场有残留物料，后续人员清理时未佩戴劳保，且有残留物料掉落地面。
EHS隐患排查 | 专业性排查 | 2026-04-09 | DH3 |  | 一车间 | 一车间四层16釜爆破片铭牌丢失 | 其他 | 其他 | 录入重复其他已反馈 | 方法原因 | 录入重复其他已反馈录入重复其他已反馈 |  | 4月 | 第一周 | 2026-04-09¦DH3¦一车间四层16釜爆破片铭牌丢失
EHS隐患排查 | 专业性排查 | 2026-04-09 | DH3 |  | 二车间 | 二车间四层02釜爆破片铭牌缺少安装日期 二车间四层06釜爆破片铭牌缺少安装日期 二车间三层21釜悬挂两张爆破片铭牌，个别数据不一致。 | 其他 | 其他 | 以进行添加 | 人的原因 | 手写添加完毕 |  | 4月 | 第一周 | 2026-04-09¦DH3¦二车间四层02釜爆破片铭牌缺少安装日期 二车间四层06釜爆破片铭牌缺少安装日期 二车间三层21釜悬挂两张爆破片铭牌，个别数据不一致。
EHS隐患排查 | 专业性排查 | 2026-04-09 | DH3 |  | 三车间 | 三车间四层08釜爆破片铭牌缺少安装日期 三车间三层27釜爆破片铭牌缺少安装日期 | 其他 | 其他 | 防爆片缺少安装日期 | 设备设施原因 | 进行更改车间排查 |  | 4月 | 第一周 | 2026-04-09¦DH3¦三车间四层08釜爆破片铭牌缺少安装日期 三车间三层27釜爆破片铭牌缺少安装日期
EHS隐患排查 | 监控巡查 | 2026-04-09 | DH3 |  | 一车间 | 04/09/2026 16:27一车间三层东侧楼梯口两人踩踏接收罐登高工作，其中一人踩踏罐上法兰登上高处，此操作虽达不到登高作业两米要求但有高处坠落风险，需佩戴安全带。 | 其他 | 其他 | 位置特殊 | 方法原因 | 现场纠正对人员进行培训强调登高风险作业问题 |  | 4月 | 第一周 | 2026-04-09¦DH3¦04/09/2026 16:27一车间三层东侧楼梯口两人踩踏接收罐登高工作，其中一人踩踏罐上法兰登上高处，此操作虽达不到登高作业两米要求但有高处坠落风险，需佩戴安全带。
EHS隐患排查 | 监控巡查 | 2026-04-09 | DH3 |  | 三车间 | 04/09/2026 10:00-11:30三车间一层清洗间人员对压滤罐进行解体清理，内部大量残余粉尘物料处理时粉尘暴露严重，无静电管控措施，且清理人员为外包三方人员。 | 其他 | 其他 | 人员操作不规范 | 人的原因 | 对人员进行培训对人员进行培训 |  | 4月 | 第一周 | 2026-04-09¦DH3¦04/09/2026 10:00-11:30三车间一层清洗间人员对压滤罐进行解体清理，内部大量残余粉尘物料处理时粉尘暴露严重，无静电管控措施，且清理人员为外包三方人员。
EHS隐患排查 | 专业性排查 | 2026-04-09 | DH3 |  | 一车间 | 一车间ce06接收罐后方墙面固定式可燃表上沾染刮大白残留需清理。 一车间四层17釜前方柱子上固定式可燃表上沾染刮大白残留需清理。 | 其他 | 其他 | 刷漆未清理彻底 | 方法原因 | 现场进行清理整体排查 |  | 4月 | 第一周 | 2026-04-09¦DH3¦一车间ce06接收罐后方墙面固定式可燃表上沾染刮大白残留需清理。 一车间四层17釜前方柱子上固定式可燃表上沾染刮大白残留需清理。
EHS隐患排查 | 专业性排查 | 2026-04-09 | DH3 |  | 二车间 | 二车间四层7062亚硫酸氢钠罐侧面柱子上固定式可燃表上沾染刮大白残留需清理。 二车间三层23釜侧面柱子上固定式可燃表上沾染刮大白残留需清理。 二车间三层23釜后方立罐后墙面上固定式可燃报警器只剩一颗螺丝固定。 | 其他 | 其他 | 刮大白清理不及时 | 人的原因 | 以进行清理完毕 |  | 4月 | 第一周 | 2026-04-09¦DH3¦二车间四层7062亚硫酸氢钠罐侧面柱子上固定式可燃表上沾染刮大白残留需清理。 二车间三层23釜侧面柱子上固定式可燃表上沾染刮大白残留需清理。 二车间三层23釜后方立罐后墙面上固定式可燃报警器只剩一颗螺丝固定。
EHS隐患排查 | 专业性排查 | 2026-04-09 | DH3 |  | 三车间 | 三车间三层22釜后方墙面固定式可燃表脱落需重新固定。 | 其他 | 其他 | 固定式可燃报警器螺丝脱落 | 设备设施原因 | 进行禁锢进行禁锢 |  | 4月 | 第一周 | 2026-04-09¦DH3¦三车间三层22釜后方墙面固定式可燃表脱落需重新固定。
EHS隐患排查 | 专业性排查 | 2026-04-09 | DH3 |  | 一车间 | 四层R13北侧储罐上尾气管路缺少支架固定； 三层R34南侧尾气管路缺少支架固定； 二层Ce07间门口悬空管路缺少支架固定 | 其他 | 其他 | 录入重复其他已反馈 | 方法原因 | 录入重复其他已反馈录入重复其他已反馈 |  | 4月 | 第一周 | 2026-04-09¦DH3¦四层R13北侧储罐上尾气管路缺少支架固定； 三层R34南侧尾气管路缺少支架固定； 二层Ce07间门口悬空管路缺少支架固定
EHS隐患排查 | 专业性排查 | 2026-04-09 | DH3 |  | 二车间 | 二层东侧防爆门附近管路缺少支架固定； 三层R15釜上方管路搭在照明灯线管上； 四层R14间门口附近4436项目滴加管路使用绑带固定； | 其他 | 其他 | 添加支架不及时 | 人的原因 | 以进行添加和拆除 |  | 4月 | 第一周 | 2026-04-09¦DH3¦二层东侧防爆门附近管路缺少支架固定； 三层R15釜上方管路搭在照明灯线管上； 四层R14间门口附近4436项目滴加管路使用绑带固定；
EHS隐患排查 | 专业性排查 | 2026-04-09 | DH3 |  | 三车间 | 二层Ce04间门口管路支架倾斜放置有倾倒可能； 二层R19旁管路使用绑带固定； 三层R12釜旁管路断开未固定； | 其他 | 其他 | 未进行固定 | 设备设施原因 | 进行固定进行固定 |  | 4月 | 第一周 | 2026-04-09¦DH3¦二层Ce04间门口管路支架倾斜放置有倾倒可能； 二层R19旁管路使用绑带固定； 三层R12釜旁管路断开未固定；
EHS隐患排查 | 日常巡查 | 2026-04-09 | DH3 |  | 二车间 | 二车间一层9057连续化，DMA预冷温度联锁关闭，产品罐和DMA罐液位计联锁报警关闭，现场沟通开启。正庚烷储罐下口泵出口管路有搪瓷变径。 | 其他 | 其他 |  |  |  |  | 4月 | 第一周 | 2026-04-09¦DH3¦二车间一层9057连续化，DMA预冷温度联锁关闭，产品罐和DMA罐液位计联锁报警关闭，现场沟通开启。正庚烷储罐下口泵出口管路有搪瓷变径。
EHS隐患排查 | 日常巡查 | 2026-04-09 | DH3 |  | 三车间 | 三车间4047水合肼09釜滴加，计量泵缺少泵头超压联锁，需要增加。联锁控制柜缺少标识。 | 其他 | 其他 | 缺少标识 | 设备设施原因 | 增加标识增加标识 |  | 4月 | 第一周 | 2026-04-09¦DH3¦三车间4047水合肼09釜滴加，计量泵缺少泵头超压联锁，需要增加。联锁控制柜缺少标识。
EHS隐患排查 | 日常巡查 | 2026-04-09 | DH3 |  | 二车间 | 二车间4436，01釜加料易致敏加料箱废包装出口使用拉扣紧固，不符合操作规范要求。 | 其他 | 其他 | 之前未注意到 | 设备设施原因 | 以进行添加O型圈 |  | 4月 | 第一周 | 2026-04-09¦DH3¦二车间4436，01釜加料易致敏加料箱废包装出口使用拉扣紧固，不符合操作规范要求。
EHS隐患排查 | 日常巡查 | 2026-04-09 | TJ3 |  | 7号楼高富坡班组 | 7号楼四层走廊应急柜点检日期4月11日到期，现提醒属地按期进行点检 | 其他 | 其他 |  | 人的原因 | 人员已于04/09/2026晚上完成检查并更新标签要求分管副主任提前安排按照台账及时确认 |  | 4月 | 第一周 | 2026-04-09¦TJ3¦7号楼四层走廊应急柜点检日期4月11日到期，现提醒属地按期进行点检
EHS隐患排查 | 日常巡查 | 2026-04-09 | TJ3 |  | 12号楼 | 12号楼五层走廊，EC-12#GMP-01应急柜，存放的亚硝酸异戊酯吸入剂，遗漏更换（2025年11月07日过期） | 其他 | 其他 | 巡查人常泰清，放入药品前日期未确认到位。导致 | 人的原因 | 已取出对责任人进行教育罚写制度 |  | 4月 | 第一周 | 2026-04-09¦TJ3¦12号楼五层走廊，EC-12#GMP-01应急柜，存放的亚硝酸异戊酯吸入剂，遗漏更换（2025年11月07日过期）
EHS隐患排查 | 日常巡查 | 2026-04-09 | TJ3 |  | 7号楼张兰江班组 | 巡查发现7号楼701-R08反应釜爆破片启用日期字体不清晰，已现场和姜化兴主任沟通处理。 | 其他 | 其他 | 激光痕迹模糊 | 设备设施原因 | 已安排人员进行打磨处理清洗完成后重新打印 |  | 4月 | 第一周 | 2026-04-09¦TJ3¦巡查发现7号楼701-R08反应釜爆破片启用日期字体不清晰，已现场和姜化兴主任沟通处理。
EHS隐患排查 | 日常巡查 | 2026-04-09 | TJ3 |  | 9号楼张瑞班组 | 巡查发现9号楼双锥干燥间3-13地面有一文件记录本且无人操作，已现场和韩洁主任沟通处理。 | 其他 | 其他 | 人员使用后未及时清理，已安排清理，并对责任人进行传达 | 方法原因 | 已清理传达巡查 |  | 4月 | 第一周 | 2026-04-09¦TJ3¦巡查发现9号楼双锥干燥间3-13地面有一文件记录本且无人操作，已现场和韩洁主任沟通处理。
EHS隐患排查 | 日常巡查 | 2026-04-09 | FX2 |  | 一车间二层 | 一车间二层，R24釜投料中，反应釜鼓泡器前管路上4分球阀处于半开状态。 | 其他 | 其他 | 鼓泡器尾气阀门检查不到位 | 人的原因 | 现成操作人员吴艳军，投料前对鼓泡器处补加石蜡油使用的四分德阀未确认到位，价值积分处罚，人员已现场整改。与班组人员进行要求，操作前做好管路阀门的整体检查确认，避免阀门开关错误产生隐患。 |  | 4月 | 第一周 | 2026-04-09¦FX2¦一车间二层，R24釜投料中，反应釜鼓泡器前管路上4分球阀处于半开状态。
EHS隐患排查 | 日常巡查 | 2026-04-09 | FX2 |  | 二车间一层 | 一层902-Ce02离心机间内，一个装有离心机滤布（已使用过）的塑料袋未封口，袋子上没有标签。 | 其他 | 其他 | 该离心袋子涉及套用使用，人员使用塑料袋承装离心袋子后未及时张贴标识、封口 | 人的原因 | 责任人进行内部积分处罚涉及套用配件必须进行标识张贴，暂存含有物料的配件必须进行封口，避免物料暴露 |  | 4月 | 第一周 | 2026-04-09¦FX2¦一层902-Ce02离心机间内，一个装有离心机滤布（已使用过）的塑料袋未封口，袋子上没有标签。
EHS隐患排查 | 日常巡查 | 2026-04-09 | FX2 |  | 二车间二层 | 二层902-Ce05离心机间内，离心机上的视孔灯被拆下，视孔灯未关闭，现场无人操作。 | 其他 | 其他 | 离心机视孔灯固定螺栓脱落，视孔灯固定不到位 | 设备设施原因 | 已安排人员重新对视孔灯固定完毕 |  | 4月 | 第一周 | 2026-04-09¦FX2¦二层902-Ce05离心机间内，离心机上的视孔灯被拆下，视孔灯未关闭，现场无人操作。
EHS隐患排查 | 日常巡查 | 2026-04-09 | FX2 |  | 二车间三层 | 二车间三层902-R27釜加压操作申请单中有复核人，缺少操作人 | 其他 | 其他 | 操作人员与监管现场确认，准备对27釜进行加压操作。监管人员填写加压审批单后，操作人员去沟通班长进行签字复核，操作人签字不及时，期间未进行加压 | 人的原因 | 操作人员签字、班长签字复核后，开始进行27釜加压操作内部群对加压审批单操作执行要求进行重申，班长、监管做好复核确认 |  | 4月 | 第一周 | 2026-04-09¦FX2¦二车间三层902-R27釜加压操作申请单中有复核人，缺少操作人
EHS隐患排查 | 日常巡查 | 2026-04-09 | FX2 |  | 一车间四层 | 一车间四层101-R05釜排空阀使用后未安装丝堵。 | 其他 | 其他 |  |  |  |  | 4月 | 第一周 | 2026-04-09¦FX2¦一车间四层101-R05釜排空阀使用后未安装丝堵。
EHS隐患排查 | 日常巡查 | 2026-04-09 | FX2 |  | 二车间四层 | 二车间四层溶剂转移区域STF-T02至车间转移管路气动阀压力表表盘玻璃破损。 | 其他 | 其他 | 压力表受力表盘外壳损坏 | 设备设施原因 | 已对损坏的压力表更换完毕操作区域发现设备损坏情况，及时进行反馈处理解决。每日车间仪表工程师对使用中压力表进行动态巡查确认 |  | 4月 | 第一周 | 2026-04-09¦FX2¦二车间四层溶剂转移区域STF-T02至车间转移管路气动阀压力表表盘玻璃破损。
EHS隐患排查 | 日常巡查 | 2026-04-10 | DH1 |  | M6/9 | 206-R21-Tr01尾气管路试镜内有液体 | 其他 | 其他 | 尾气试镜存液体，未及时排放 | 方法原因 | 已整改日常巡查车间，发现异常及时整改 |  | 4月 | 第一周 | 2026-04-10¦DH1¦206-R21-Tr01尾气管路试镜内有液体
EHS隐患排查 | 日常巡查 | 2026-04-10 | DH1 |  | M6/9 | 207-F03现场翻料，操作人员郭志伟穿戴白色连体服全面罩，不满足OEB4物料劳保标准，现场已叫停人员并要求更换劳保后再进行操作 | 其他 | 其他 | 人员穿戴劳保不符合标准 | 人的原因 | 已全车间内进行通报，人员下发奖惩进行处罚重新进行全车间内通报，重点劳保要求 |  | 4月 | 第一周 | 2026-04-10¦DH1¦207-F03现场翻料，操作人员郭志伟穿戴白色连体服全面罩，不满足OEB4物料劳保标准，现场已叫停人员并要求更换劳保后再进行操作
EHS隐患排查 | 日常巡查 | 2026-04-10 | DH1 |  | M6/9 | 206-Ce05-Tr01尾气管路试镜内蓄满液体 | 其他 | 其他 | 尾气视镜存液体未及时进行排放 | 物料原因 | 已整改日常巡查车间，发现异常及时整改 |  | 4月 | 第一周 | 2026-04-10¦DH1¦206-Ce05-Tr01尾气管路试镜内蓄满液体
EHS隐患排查 | 日常巡查 | 2026-04-10 | DH1 |  | 实验室 | LAB-024和030鼓泡器没有鼓泡状态，现场已沟通值守人员处理 | 其他 | 其他 | 人员未开启氮气保护 | 人的原因 | 现场已开启氮气保护现场已开启氮气保护 |  | 4月 | 第一周 | 2026-04-10¦DH1¦LAB-024和030鼓泡器没有鼓泡状态，现场已沟通值守人员处理
EHS隐患排查 | 日常巡查 | 2026-04-10 | DH1 |  | M13 | 413-R01加料车左侧靠釜一端长胶手套有破损且俩O型圈交错在一起需重新安装 | 其他 | 其他 | O型圈错位 | 设备设施原因 | 已整改完毕 |  | 4月 | 第一周 | 2026-04-10¦DH1¦413-R01加料车左侧靠釜一端长胶手套有破损且俩O型圈交错在一起需重新安装
EHS隐患排查 | 日常巡查 | 2026-04-09 | DH1 |  | M15 | 515-Ce01缓冲间灯管在开关闭合后仍不亮需处理 | 其他 | 其他 | D级区换釜区域串联，灯未损坏 | 环境原因 | 及时恢复及时发现，及时处理 |  | 4月 | 第一周 | 2026-04-09¦DH1¦515-Ce01缓冲间灯管在开关闭合后仍不亮需处理
EHS隐患排查 | 日常巡查 | 2026-04-09 | DH1 |  | M14 | 514-R06尾气视镜有液体需排放 | 其他 | 其他 | 视镜内析出液体 | 设备设施原因 | 已处理及时发现，及时处理 |  | 4月 | 第一周 | 2026-04-09¦DH1¦514-R06尾气视镜有液体需排放
EHS隐患排查 | 日常巡查 | 2026-04-09 | DH1 |  | M14 | 514-R06间内灯开关左侧开关卡顿无法控制灯开闭 | 其他 | 其他 | 开关卡顿 | 设备设施原因 | 现场测试能够实现开关，如需更换将填报进行及时发现，及时处理 |  | 4月 | 第一周 | 2026-04-09¦DH1¦514-R06间内灯开关左侧开关卡顿无法控制灯开闭
EHS隐患排查 | 日常巡查 | 2026-04-09 | DH1 |  | M15 | 515-R06对面记录框内CPo124326-05-06三废处理MOR第11页4月6号超温报警设置体系48°夹套58°无核实人签字确认 | 其他 | 其他 | 魏国良对讲机沟通人员复核，人员未能有效收取信息 | 人的原因 | 副主管已对人员进行培训及时发现，及时处理 |  | 4月 | 第一周 | 2026-04-09¦DH1¦515-R06对面记录框内CPo124326-05-06三废处理MOR第11页4月6号超温报警设置体系48°夹套58°无核实人签字确认
EHS隐患排查 | 日常巡查 | 2026-04-10 | DH1 |  | M18 | 618/R13下口未上锁 | 其他 | 其他 | 使用完未及时上锁 | 人的原因 | 及时处理 |  | 4月 | 第一周 | 2026-04-10¦DH1¦618/R13下口未上锁
EHS隐患排查 | 日常巡查 | 2026-04-10 | DH1 |  | M22 | 722-R20接收罐液位计断层 | 其他 | 其他 | 使用中液位计断层 | 设备设施原因 | 现已整改完毕，液位计已恢复 |  | 4月 | 第一周 | 2026-04-10¦DH1¦722-R20接收罐液位计断层
EHS隐患排查 | 日常巡查 | 2026-04-10 | DH1 |  | M2 | 302-R03 04/09/2026 13:26取样，取样前ck检查未填写，请车间调查后反馈 | 其他 | 其他 | 人员没有及时书写 | 方法原因 | 已对人员进行强调 |  | 4月 | 第一周 | 2026-04-10¦DH1¦302-R03 04/09/2026 13:26取样，取样前ck检查未填写，请车间调查后反馈
EHS隐患排查 | 现场巡查 | 2026-04-09 | TJ4-CMMD |  | 4号楼二层 | 09：34 4号楼二层交接班处医药箱内缺少云南白药，创口贴，医用剪刀，正确做法：及时进行填补，防止影响应急使用 | 其他 | 其他 |  |  |  |  | 4月 | 第一周 | 2026-04-09¦TJ4-CMMD¦09：34 4号楼二层交接班处医药箱内缺少云南白药，创口贴，医用剪刀，正确做法：及时进行填补，防止影响应急使用
EHS隐患排查 | 现场巡查 | 2026-04-09 | TJ4-CMMD |  | 4号楼四层 | 09：52 4号楼4-18间 天津海门管路保温作业剪铁皮时未佩戴手套，已现场告知，正确做法：佩戴手套，防止铁皮直接划伤手部 | 其他 | 其他 | 施工人员进行保温作业时候没有佩戴相应劳保 | 人的原因 | 佩戴好手套对于施工人员进行安全培训 |  | 4月 | 第一周 | 2026-04-09¦TJ4-CMMD¦09：52 4号楼4-18间 天津海门管路保温作业剪铁皮时未佩戴手套，已现场告知，正确做法：佩戴手套，防止铁皮直接划伤手部
EHS隐患排查 | 现场巡查 | 2026-04-09 | TJ4-CMMD |  | 4号楼四层 | 10：59 4号楼4-43间 压滤罐CMM-404-F10上压力表玻璃罩掉落，正确做法：及时恢复，确保使用时压力准确 | 其他 | 其他 | 压滤罐CMM-404-F10上压力表玻璃罩掉落 | 设备设施原因 | 及时恢复，确保使用时压力准确多加巡查设备的状况防止异常出现 |  | 4月 | 第一周 | 2026-04-09¦TJ4-CMMD¦10：59 4号楼4-43间 压滤罐CMM-404-F10上压力表玻璃罩掉落，正确做法：及时恢复，确保使用时压力准确
EHS隐患排查 | 监控巡查 | 2026-04-09 | TJ4-CMMD |  | 4号楼四层 | 04/09/2026 15：33 4号楼4-45间 现场人员进行手套箱分装操作时未拉警戒线，项目人距离较近，正确做法：分装操作需及时拉起警戒线，禁止无关人员接近 | 其他 | 其他 | 现场人员进行手套箱分装操作时忘记拉警戒线，项目人员靠近， | 人的原因 | 分装操作需及时拉起警戒线，禁止无关人员接近分装操作需及时拉起警戒线，禁止无关人员接近 |  | 4月 | 第一周 | 2026-04-09¦TJ4-CMMD¦04/09/2026 15：33 4号楼4-45间 现场人员进行手套箱分装操作时未拉警戒线，项目人距离较近，正确做法：分装操作需及时拉起警戒线，禁止无关人员接近
EHS隐患排查 | 现场巡查 | 2026-04-09 | TJ4-CMMD |  | 12号楼四层 | 10：18 12号楼4-11间，引风罩使用完后未关闭阀门，已沟通现场人员关闭。正确做法：使用完的固定引风罩需要及时盘起，同时将尾气罩开关阀门关闭 以免影响其它区域的风量。 | 其他 | 其他 | 人员忘记关 | 人的原因 | 培训现场培训后执行 |  | 4月 | 第一周 | 2026-04-09¦TJ4-CMMD¦10：18 12号楼4-11间，引风罩使用完后未关闭阀门，已沟通现场人员关闭。正确做法：使用完的固定引风罩需要及时盘起，同时将尾气罩开关阀门关闭 以免影响其它区域的风量。
EHS隐患排查 | 现场巡查 | 2026-04-09 | TJ4-CMMD |  | 11号楼四层 | 15：44 12 号楼9车间3-02间，电子秤电源线外露，影响机械防护性能，需要及时进行修复。 | 其他 | 其他 | 线路问题 | 设备设施原因 | 已整改完毕，同类问题排查，人员进行培训已整改完毕，同类问题排查，人员进行培训 |  | 4月 | 第一周 | 2026-04-09¦TJ4-CMMD¦15：44 12 号楼9车间3-02间，电子秤电源线外露，影响机械防护性能，需要及时进行修复。
EHS隐患排查 | 监控巡查 | 2026-04-09 | TJ4-CMMD |  | 11号楼四层 | 15:10 11号楼4-22间，人员使用登高车时未将固定支腿撑开，正确做法应将四个固定支腿撑开保证稳定。 | 其他 | 其他 | 人员操作问题 | 人的原因 | 已整改完毕，同类问题排查，人员进行培训已整改完毕，同类问题排查，人员进行培训 |  | 4月 | 第一周 | 2026-04-09¦TJ4-CMMD¦15:10 11号楼4-22间，人员使用登高车时未将固定支腿撑开，正确做法应将四个固定支腿撑开保证稳定。
EHS隐患排查 | 监控巡查 | 2026-04-09 | TJ4-CMMD |  | 4号楼三层 | 4号楼三层3-07压力表上限标识脱落。正确做法：及时复位。 | 其他 | 其他 | 3-07压力表上限标识脱落。 | 人的原因 | 及时复位。 |  | 4月 | 第一周 | 2026-04-09¦TJ4-CMMD¦4号楼三层3-07压力表上限标识脱落。正确做法：及时复位。
EHS隐患排查 | 现场巡查 | 2026-04-09 | TJ4-CMMD |  | 4号楼三层 | 四号楼四层406手套箱o形圈脱落。正确做法：及时复原 | 其他 | 其他 | 406手套箱o形圈脱落。 | 人的原因 | 及时复原 |  | 4月 | 第一周 | 2026-04-09¦TJ4-CMMD¦四号楼四层406手套箱o形圈脱落。正确做法：及时复原
EHS隐患排查 | 现场巡查 | 2026-04-09 | TJ4-CMMD |  | 4号楼三层 | 04/09/2026 四号楼三层3-11操作人员佩戴手套使用小车操作。 | 其他 | 其他 | 3-11操作人员佩戴手套使用小车操作。 | 人的原因 | 已教育当事人防止此类事件再次发生 |  | 4月 | 第一周 | 2026-04-09¦TJ4-CMMD¦04/09/2026 四号楼三层3-11操作人员佩戴手套使用小车操作。
EHS隐患排查 | 现场巡查 | 2026-04-09 | TJ4-CMMD |  | 11号楼四层 | 11号楼4-39间排风口处缺少禁止遮挡标识，正确做法：即使添加禁止遮挡表示。 | 其他 | 其他 | 已整改完毕，同类问题排查，人员进行培训 | 人的原因 | 已整改完毕，同类问题排查，人员进行培训已整改完毕，同类问题排查，人员进行培训 |  | 4月 | 第一周 | 2026-04-09¦TJ4-CMMD¦11号楼4-39间排风口处缺少禁止遮挡标识，正确做法：即使添加禁止遮挡表示。
EHS隐患排查 | 现场巡查 | 2026-04-09 | TJ4-CMMD |  | 11号楼三层 | 11号楼3-21间人员脱除劳保流程有误。正确做法：应按照丁腈手套-防护服-全面罩-一次性手套的流程 | 其他 | 其他 | 人员操作问题 | 人的原因 | 已整改完毕，同类问题排查，人员进行培训已整改完毕，同类问题排查，人员进行培训 |  | 4月 | 第一周 | 2026-04-09¦TJ4-CMMD¦11号楼3-21间人员脱除劳保流程有误。正确做法：应按照丁腈手套-防护服-全面罩-一次性手套的流程
EHS隐患排查 | 日常巡查 | 2026-04-09 | TJ3 |  | 734实验室 | 734-14通风橱前，-15℃的循环机，液位偏低，漏出盘管，钉钉与刘康益沟通，联系人员补充循环介质 | 其他 | 其他 | 操作人使用前检查液面没有露出盘管，循环机使用时里面液体流入夹套瓶中，使用人未作检查 | 人的原因 | 夜班人员帮忙加入乙二醇周例会和周晨会，使用时要介质注意流入夹套瓶后，盘管是否露出，若有露出风险，需及时补加 |  | 4月 | 第一周 | 2026-04-09¦TJ3¦734-14通风橱前，-15℃的循环机，液位偏低，漏出盘管，钉钉与刘康益沟通，联系人员补充循环介质
EHS隐患排查 | 通风橱检查 | 2026-04-09 | TJ2 |  | 1-306 | 实验室人员通风橱内操作过程中未佩戴丁腈手套 | 其他 | 其他 | 该操作是补加纯化水处理色谱柱，操作主要就是调节一下设备，不涉及接触物料。所以操作人员麻痹大意，未及时带手套。 | 人的原因 | 通风橱所有操作需要带好劳动防护装备 |  | 4月 | 第一周 | 2026-04-09¦TJ2¦实验室人员通风橱内操作过程中未佩戴丁腈手套
EHS隐患排查 | 消防防火巡查 | 2026-04-09 | TJ2 |  | 6号楼屋面 | 清洗冷却塔施工人员临边作业缺乏防高坠措施，存在高坠风险。 | 其他 | 其他 | 施工人员安全意识差 | 人的原因 | 增补一次施工安全培训，在发现违规清出厂区给施工人员在进行一次安全培训 |  | 4月 | 第一周 | 2026-04-09¦TJ2¦清洗冷却塔施工人员临边作业缺乏防高坠措施，存在高坠风险。
EHS隐患排查 | 日常巡查 | 2026-04-09 | TJ2 |  | 1-107 | 检查实验室ELN记录本，未发现漏报情况，（项目主管王立明）（良好实践作业） | 其他 | 其他 |  |  |  |  | 4月 | 第一周 | 2026-04-09¦TJ2¦检查实验室ELN记录本，未发现漏报情况，（项目主管王立明）（良好实践作业）
EHS隐患排查 | 日常巡查 | 2026-04-09 | TJ2 |  | 1-302 | 检查实验室ELN记录本，未发现漏报情况，（项目主管李文宽）（良好作业实践） | 其他 | 其他 |  |  |  |  | 4月 | 第一周 | 2026-04-09¦TJ2¦检查实验室ELN记录本，未发现漏报情况，（项目主管李文宽）（良好作业实践）
EHS隐患排查 | 日常巡查 | 2026-04-09 | TJ2 |  | 4-305 | 检查实验室ELN记录本，未发现漏报情况，（项目主管张红进）（良好实践作业） | 其他 | 其他 |  |  |  |  | 4月 | 第一周 | 2026-04-09¦TJ2¦检查实验室ELN记录本，未发现漏报情况，（项目主管张红进）（良好实践作业）
EHS隐患排查 | 日常巡查 | 2026-04-09 | TJ2 |  | 1-308 | 15：50样品的OEB信息填写错误（低风险22条） | 其他 | 其他 | 人员未进行安全信息确认，书写错误 | 人的原因 | 现场进行修改；同时组内例会进行强调要求涉及OEB信息填写，需要自查确认，然后填写。组内重申要求，人人都主动去查询物料安全信息。 |  | 4月 | 第一周 | 2026-04-09¦TJ2¦15：50样品的OEB信息填写错误（低风险22条）
EHS隐患排查 | 日常巡查 | 2026-04-09 | TJ2 |  | 5-203 | 16：40，5-203冰箱内存放一瓶二异丁基氢化铝未添加二级防护（低风险53条） | 其他 | 其他 | 人员操作习惯不好 | 人的原因 | 立即整改晨会强调，所有玻璃称装的液体溶液放置时需要有二次盛托 |  | 4月 | 第一周 | 2026-04-09¦TJ2¦16：40，5-203冰箱内存放一瓶二异丁基氢化铝未添加二级防护（低风险53条）
EHS隐患排查 | 夜班巡查 | 2026-04-09 | TJ2 |  | 4-305 | 23：00，4-305实验人员借用4-313的20L玻璃釜进行过夜，如按化学流程应提交三级过夜，但实际提交为二级，与实验申请人沟通，确认流程填写有误，该实验为物理析晶实验（低风险37条） | 其他 | 其他 | 提交人填写信息有误，复核不到位。 | 人的原因 | 对当事人和复核人进行培训重申过夜反应流程，养成良好习惯组内进行培训重申过夜反应流程，养成良好习惯 |  | 4月 | 第一周 | 2026-04-09¦TJ2¦23：00，4-305实验人员借用4-313的20L玻璃釜进行过夜，如按化学流程应提交三级过夜，但实际提交为二级，与实验申请人沟通，确认流程填写有误，该实验为物理析晶实验（低风险37条）
EHS隐患排查 | 夜班巡查 | 2026-04-09 | TJ2 |  | 5-303 | 21：10，04橱无人使用的平行反应仪未断电，已通知其他实验室值班人员进行处理（低风险44条） | 其他 | 其他 | 人员因素，陈亚荣 | 人的原因 | 无人员培训，提醒 |  | 4月 | 第一周 | 2026-04-09¦TJ2¦21：10，04橱无人使用的平行反应仪未断电，已通知其他实验室值班人员进行处理（低风险44条）
EHS隐患排查 | 日常巡查 | 2026-04-09 | TJ2 |  | 2-209 | 检查实验室ELN记录本，未发现漏报情况，（项目主管张保杰）（良好实践作业） | 其他 | 其他 |  |  |  |  | 4月 | 第一周 | 2026-04-09¦TJ2¦检查实验室ELN记录本，未发现漏报情况，（项目主管张保杰）（良好实践作业）
EHS隐患排查 | 夜班巡查 | 2026-04-09 | TJ2 |  | 1-304，1-305，1-308 | 01：15，1-304，1-305，1-308实验室存在二级过夜实验，每日安全确认值班确认未签字（低风险44条） | 其他 | 其他 | 值班人员请假，未提前交接 | 人的原因 | 立即整改管理值班确认，增加针对值班人员在岗情况检查 |  | 4月 | 第一周 | 2026-04-09¦TJ2¦01：15，1-304，1-305，1-308实验室存在二级过夜实验，每日安全确认值班确认未签字（低风险44条）
EHS隐患排查 | 日常巡查 | 2026-04-09 | TJ2 |  | 2-316 | 检查实验室ELN记录本，未发现漏报情况，（项目主管陈辉）（良好实践作业） | 其他 | 其他 |  |  |  |  | 4月 | 第一周 | 2026-04-09¦TJ2¦检查实验室ELN记录本，未发现漏报情况，（项目主管陈辉）（良好实践作业）
EHS隐患排查 | 日常巡查 | 2026-04-09 | TJ4-CMMD |  | 4号楼3层 | 3-11房间合成柱上下侧口均无盲板，正确做法：合成柱在不使用期间每个口都需要使用盲板封堵 | 其他 | 其他 | 3-11房间合成柱上下侧口均无盲板 | 人的原因 | 合成柱在不使用期间每个口都需要使用盲板封堵 |  | 4月 | 第一周 | 2026-04-09¦TJ4-CMMD¦3-11房间合成柱上下侧口均无盲板，正确做法：合成柱在不使用期间每个口都需要使用盲板封堵
EHS隐患排查 | 日常巡查 | 2026-04-09 | TJ4-CMMD |  | 4号楼3层 | 3-01物流通道状态标识错误，正确做法：状态标识需要及时更正 | 其他 | 其他 | 3-01物流通道状态标识错误 | 人的原因 | 状态标识需要及时更正 |  | 4月 | 第一周 | 2026-04-09¦TJ4-CMMD¦3-01物流通道状态标识错误，正确做法：状态标识需要及时更正
EHS隐患排查 | 日常巡查 | 2026-04-09 | TJ4-CMMD |  | 4号楼3层 | 3-06房间移动储罐下口无盲板，正确做法：储罐下口关闭时需要使用盲板封堵 | 其他 | 其他 | 3-06房间移动储罐下口无盲板 | 人的原因 | 储罐下口关闭时需要使用盲板封堵 |  | 4月 | 第一周 | 2026-04-09¦TJ4-CMMD¦3-06房间移动储罐下口无盲板，正确做法：储罐下口关闭时需要使用盲板封堵
EHS隐患排查 | 清明节后排查&重大隐患排查 | 2026-04-09 | TJ4-CMMD |  | 12号楼四层 | 4-17间高低温一体机循环水回路阀未铅封锁开，同类排查整改 | 其他 | 其他 |  |  |  |  | 4月 | 第一周 | 2026-04-09¦TJ4-CMMD¦4-17间高低温一体机循环水回路阀未铅封锁开，同类排查整改
EHS隐患排查 | 清明节后排查&重大隐患排查 | 2026-04-09 | TJ4-CMMD |  | 12号楼四层 | 4-17间溢出桶封条损坏及时更换 | 其他 | 其他 |  |  |  |  | 4月 | 第一周 | 2026-04-09¦TJ4-CMMD¦4-17间溢出桶封条损坏及时更换
EHS隐患排查 | 清明节后排查&重大隐患排查 | 2026-04-09 | TJ4-CMMD |  | 12号楼四层 | 4-11间排风口脱落，及时恢复 | 其他 | 其他 |  |  |  |  | 4月 | 第一周 | 2026-04-09¦TJ4-CMMD¦4-11间排风口脱落，及时恢复
EHS隐患排查 | 清明节后排查&重大隐患排查 | 2026-04-09 | TJ4-CMMD |  | 12号楼四层 | 4-01空调机房DLX43配电箱内尘土较多，接线端子存在短路风险 | 其他 | 其他 |  |  |  |  | 4月 | 第一周 | 2026-04-09¦TJ4-CMMD¦4-01空调机房DLX43配电箱内尘土较多，接线端子存在短路风险
EHS隐患排查 | 清明节后排查&重大隐患排查 | 2026-04-09 | TJ4-CMMD |  | 12号楼四层 | 4-22间TCU压力变送器下阀门需要锁开，防止误关失效 | 其他 | 其他 |  |  |  |  | 4月 | 第一周 | 2026-04-09¦TJ4-CMMD¦4-22间TCU压力变送器下阀门需要锁开，防止误关失效
EHS隐患排查 | 专业性排查 | 2026-04-09 | DH2 |  | 厂区南门 | 中午期间厂区南门主路区域走路看手机，责任人：辛世鹏，邱宝库 | 其他 | 其他 |  |  |  |  | 4月 | 第一周 | 2026-04-09¦DH2¦中午期间厂区南门主路区域走路看手机，责任人：辛世鹏，邱宝库
EHS隐患排查 | 实验室专业性排查 | 2026-04-09 | DH2 |  | 研发实验室 | 一处通风橱内的天平电线长度原因没法在现有架高点上使用，需要及时处理 | 其他 | 其他 | 原有挂钩太高，线挂不上 | 设备设施原因 | 已重新粘贴挂钩 |  | 4月 | 第一周 | 2026-04-09¦DH2¦一处通风橱内的天平电线长度原因没法在现有架高点上使用，需要及时处理
EHS隐患排查 | 实验室专业性排查 | 2026-04-09 | DH2 |  | 研发实验室 | 通风橱内冷凝管用完后未及时拆除，现场告知罗斌进行处理 | 其他 | 其他 | 使用完毕未及时清理 | 人的原因 | 已拆除 |  | 4月 | 第一周 | 2026-04-09¦DH2¦通风橱内冷凝管用完后未及时拆除，现场告知罗斌进行处理
EHS隐患排查 | 实验室专业性排查 | 2026-04-09 | DH2 |  | QC实验室 | 根据科研设备手册要求，通风橱内涉及使用危化品需要将设备及电线必须架高，避免化学品跑冒滴漏时造成影响 | 其他 | 其他 | 通风橱内设备电源线未进行调高处理，未能识别该处风险。设备涉及稳定性及本身线路有一定的防水措施，不建议整体调高。 | 设备设施原因 | 通风处内线路调高处理无 |  | 4月 | 第一周 | 2026-04-09¦DH2¦根据科研设备手册要求，通风橱内涉及使用危化品需要将设备及电线必须架高，避免化学品跑冒滴漏时造成影响
EHS隐患排查 | 实验室专业性排查 | 2026-04-09 | DH2 |  | QC实验室 | 清洗间内发现装有氢氧化钠+10%次氯酸钠的瓶子，需要回顾确认该物料用途及配料过程，避免出现次氯酸钠配料相同事故 | 其他 | 其他 | 溶液配置使用的次氯酸钠购买的液体试剂，不涉及事故的触发条件 | 设备设施原因 | 无无 |  | 4月 | 第一周 | 2026-04-09¦DH2¦清洗间内发现装有氢氧化钠+10%次氯酸钠的瓶子，需要回顾确认该物料用途及配料过程，避免出现次氯酸钠配料相同事故
EHS隐患排查 | 专业性排查 | 2026-04-09 | DH2 |  | QC实验室 | 对于某场区实验室配置次氯酸钠时发生放气破裂实验设备导致人员受伤的事故简报进行培训抽查，该员工滞留在有印象不过对内容模糊的状态中，要求对近期实验室事故进行重新培训，后续将持续进行培训效果抽查 | 其他 | 其他 | 培训执行问题，单次培训很难达到预期效果 | 人的原因 | 收集近期事故 再次及进行培训无 |  | 4月 | 第一周 | 2026-04-09¦DH2¦对于某场区实验室配置次氯酸钠时发生放气破裂实验设备导致人员受伤的事故简报进行培训抽查，该员工滞留在有印象不过对内容模糊的状态中，要求对近期实验室事故进行重新培训，后续将持续进行培训效果抽查
EHS隐患排查 | 日常巡查 | 2026-04-09 | TJ4-CMMD |  | 236 | 反应装置无二级防护，冷凝水滴在通风橱台面上，设备电源线未架高 | 其他 | 其他 |  |  |  |  | 4月 | 第一周 | 2026-04-09¦TJ4-CMMD¦反应装置无二级防护，冷凝水滴在通风橱台面上，设备电源线未架高
EHS隐患排查 | 日常巡查 | 2026-04-09 | TJ4-CMMD |  | 238 | 常岗操作恒压滴液漏斗时未佩戴手套 | 其他 | 其他 |  |  |  |  | 4月 | 第一周 | 2026-04-09¦TJ4-CMMD¦常岗操作恒压滴液漏斗时未佩戴手套
EHS隐患排查 | 日常巡查 | 2026-04-09 | TJ4-CMMD |  | 315 | 维修通道内可燃物较多，需要清理 | 其他 | 其他 | 审计期间临时将一些物品存放至维修通道。公共实验室空间紧张。包括标识牌和一台未安装的电脑。 | 环境原因 | 已经将内部的标识牌归位，联系IT尽快安装电脑。 |  | 4月 | 第一周 | 2026-04-09¦TJ4-CMMD¦维修通道内可燃物较多，需要清理
EHS隐患排查 | 日常巡查 | 2026-04-09 | TJ4-CMMD |  | 430 | 人员操作挡风玻璃未拉至呼吸带以下 | 其他 | 其他 |  |  |  |  | 4月 | 第一周 | 2026-04-09¦TJ4-CMMD¦人员操作挡风玻璃未拉至呼吸带以下
EHS隐患排查 | 日常巡查 | 2026-04-09 | TJ4-CMMD |  | 307 | 人员操作挡风玻璃未拉至呼吸带以下 | 其他 | 其他 |  |  |  |  | 4月 | 第一周 | 2026-04-09¦TJ4-CMMD¦人员操作挡风玻璃未拉至呼吸带以下
EHS隐患排查 | 环保日常巡查 | 2026-04-09 | TJ4-CMMD |  | 污水站 | 污水站尾气处理设施检查表的PH值书写有误 | 其他 | 其他 | 错点小数点 | 方法原因 | 认真书写记录组会强调 |  | 4月 | 第一周 | 2026-04-09¦TJ4-CMMD¦污水站尾气处理设施检查表的PH值书写有误
EHS隐患排查 | 环保日常巡查 | 2026-04-09 | TJ4-CMMD |  | 污水站 | 污水站尾气处理设施检查表的活性炭更换量的数值书写不规范 | 其他 | 其他 | 记录书写不认真 | 方法原因 | 记录认真书写组会强调，定期检查 |  | 4月 | 第一周 | 2026-04-09¦TJ4-CMMD¦污水站尾气处理设施检查表的活性炭更换量的数值书写不规范
EHS隐患排查 | 实验室专项检查 | 2026-04-09 | TJ4-CSBT |  | 221实验室 | 9号通风橱台面有物料洒落且通风橱无人使用时拉门未拉至最低 正确做法：物料残留及时清理，通风橱无人使用时拉门需拉至最低 | 其他 | 其他 |  |  |  |  | 4月 | 第一周 | 2026-04-09¦TJ4-CSBT¦9号通风橱台面有物料洒落且通风橱无人使用时拉门未拉至最低 正确做法：物料残留及时清理，通风橱无人使用时拉门需拉至最低
EHS隐患排查 | 实验室专项检查 | 2026-04-09 | TJ4-CSBT |  | 227实验室 | 离心机液体流出管未作二级防护收集 正确做法：设备液体流出管须设置收集容器 | 其他 | 其他 | 该仪器管路为低温离心后恢复室温的冷凝水气管，基本无液体流出，仅用棉花吸附，之前未装配配套防护 | 设备设施原因 | 已安装晨会强调 |  | 4月 | 第一周 | 2026-04-09¦TJ4-CSBT¦离心机液体流出管未作二级防护收集 正确做法：设备液体流出管须设置收集容器
EHS隐患排查 | 实验室专项检查 | 2026-04-09 | TJ4-CSBT |  | 230实验室 | 使用后的手套放置在操作台面 正确做法：使用后的手套放入沾染物垃圾桶 | 其他 | 其他 |  |  |  |  | 4月 | 第一周 | 2026-04-09¦TJ4-CSBT¦使用后的手套放置在操作台面 正确做法：使用后的手套放入沾染物垃圾桶
EHS隐患排查 | 实验室专项检查 | 2026-04-09 | TJ4-CSBT |  | 418实验室 | 二氧化碳钢瓶未设置压力表和减压阀 正确做法：钢瓶均须设置压力表和减压阀 | 其他 | 其他 | 由于二氧化碳钢瓶使用的设配自带压力监测，所以一直未配备减压阀 | 设备设施原因 | 已提交预算购买 |  | 4月 | 第一周 | 2026-04-09¦TJ4-CSBT¦二氧化碳钢瓶未设置压力表和减压阀 正确做法：钢瓶均须设置压力表和减压阀
EHS隐患排查 | 实验室专项检查 | 2026-04-09 | TJ4-CSBT |  | 426实验室 | 使用甲醇溶剂空瓶盛装空调泠凝水 正确做法：使用干净的容器盛装空调泠凝水 | 其他 | 其他 | 原来的专用瓶被拿走没发现 | 人的原因 | 换专门的瓶子并密封下周增加冷凝水泵不再使用瓶子接水 |  | 4月 | 第一周 | 2026-04-09¦TJ4-CSBT¦使用甲醇溶剂空瓶盛装空调泠凝水 正确做法：使用干净的容器盛装空调泠凝水
EHS隐患排查 | 实验室专项检查 | 2026-04-09 | TJ4-CSBT |  | 417实验室 | 沾染物垃圾桶已满未更换三废袋 正确做法：沾染物垃圾桶满及时更换三废袋 | 其他 | 其他 |  |  |  |  | 4月 | 第一周 | 2026-04-09¦TJ4-CSBT¦沾染物垃圾桶已满未更换三废袋 正确做法：沾染物垃圾桶满及时更换三废袋
EHS隐患排查 | 实验室专项检查 | 2026-04-09 | TJ4-CSBT |  | 414实验室 | 有惰性气体钢瓶的房间内便携式检测器未开 正确做法：有惰性气体钢瓶的房间内便携式检测器需保持常开 | 其他 | 其他 | 人员操作习惯不规范，便携式检测器检查后，操作人员忘记打开 | 人的原因 | 加强人员操作规范，强化安全操作意识针对操作人强调第一时间进行检查检测器设备是否打开，并确认是否工作正常 |  | 4月 | 第一周 | 2026-04-09¦TJ4-CSBT¦有惰性气体钢瓶的房间内便携式检测器未开 正确做法：有惰性气体钢瓶的房间内便携式检测器需保持常开
EHS隐患排查 | 实验室专项检查 | 2026-04-09 | TJ4-CSBT |  | 435实验室 | 分析人员在生物安全柜中进行液体定容操作时未佩戴护目镜 正确做法：存在液体飞溅风险的操作需佩戴防护眼睛 | 其他 | 其他 | 显微镜观察时护目镜不方便，分析员摘下观察细胞后忘记戴上 | 人的原因 | 晨会强调，分析员在进行液体操作时必须佩戴护目镜 |  | 4月 | 第一周 | 2026-04-09¦TJ4-CSBT¦分析人员在生物安全柜中进行液体定容操作时未佩戴护目镜 正确做法：存在液体飞溅风险的操作需佩戴防护眼睛
EHS隐患排查 | 实验室专项检查 | 2026-04-09 | TJ4-CSBT |  | 436实验室 | 生物安全标识未更新最新版 正确做法：生物安全标识需更新最新版 | 其他 | 其他 | 接到通知后已经定做，定做需要时间，暂时未更新 | 物料原因 |  |  | 4月 | 第一周 | 2026-04-09¦TJ4-CSBT¦生物安全标识未更新最新版 正确做法：生物安全标识需更新最新版
EHS隐患排查 | 日常巡查 | 2026-04-09 | DH2 |  | 库房3 | 库房3东墙防爆箱两颗螺丝松动 | 其他 | 其他 | 暂存区防爆箱螺丝未禁锢 | 设备设施原因 | 松动螺丝已禁锢 |  | 4月 | 第一周 | 2026-04-09¦DH2¦库房3东墙防爆箱两颗螺丝松动
EHS隐患排查 | 专业性排查 | 2026-04-09 | FX2 |  | 综合办公室 | 未进行滑道、摔倒、绊倒隐患人员培训 | 其他 | 其他 |  |  |  |  | 4月 | 第一周 | 2026-04-09¦FX2¦未进行滑道、摔倒、绊倒隐患人员培训
EHS隐患排查 | 日常巡查 | 2026-04-09 | SH2 |  | 张江CCPD实验室 | 张江CCPD实验室每日下班前检查表未及时填写 | 其他 | 其他 | 人的原因 | 人的原因 | 及时填写及时填写 |  | 4月 | 第一周 | 2026-04-09¦SH2¦张江CCPD实验室每日下班前检查表未及时填写
EHS隐患排查 | 日常巡查 | 2026-04-08 | TJ4-CMMD |  | 11号楼吸附解析 | 分层槽废液罐液位计断层 | 其他 | 其他 |  |  |  |  | 4月 | 第一周 | 2026-04-08¦TJ4-CMMD¦分层槽废液罐液位计断层
EHS隐患排查 | 4#清明节后专项巡查 | 2026-04-09 | TJ4-CMMD |  | 4号楼4-40 | 货架实际存放的组分，但现场标识为工器具，不一致 | 其他 | 其他 | 现场人员存放错误位置或者贴错标识 | 人的原因 | 对标签进行改正，将物品放在组分位置整改货架标识 |  | 4月 | 第一周 | 2026-04-09¦TJ4-CMMD¦货架实际存放的组分，但现场标识为工器具，不一致
EHS隐患排查 | 4#清明节后专项巡查 | 2026-04-09 | TJ4-CMMD |  | 4号楼4-43 | 玻璃釜保温边缘毛刺（类比排查） | 其他 | 其他 | 人员包裹保温时候没有及时将保温毛刺覆盖或者去除 | 人的原因 | 对保温进行毛刺覆盖更换统一排查车间保温 |  | 4月 | 第一周 | 2026-04-09¦TJ4-CMMD¦玻璃釜保温边缘毛刺（类比排查）
EHS隐患排查 | 4#清明节后专项巡查 | 2026-04-09 | TJ4-CMMD |  | 4号楼4-17 | 施工作业人字梯，完全伸开违规使用 | 其他 | 其他 | 施工作业人字梯，完全伸开违规使用 | 人的原因 | 纠正施工人员的不安全行为并且制止加强施工人员的安全意识 |  | 4月 | 第一周 | 2026-04-09¦TJ4-CMMD¦施工作业人字梯，完全伸开违规使用
EHS隐患排查 | 4#清明节后专项巡查 | 2026-04-09 | TJ4-CMMD |  | 4号楼4-63 | 氨水和无水硫酸钠固液混存在一个二级防护里 | 其他 | 其他 | 人员存放物料时候没有将固体和液体料进行区别分放 | 人的原因 | 将物料及时分开存放存放物料需要人员检查 |  | 4月 | 第一周 | 2026-04-09¦TJ4-CMMD¦氨水和无水硫酸钠固液混存在一个二级防护里
EHS隐患排查 | 4#清明节后专项巡查 | 2026-04-09 | TJ4-CMMD |  | 4号楼3楼1#梯 | 施工人员饮料瓶随意放置（重复项） | 其他 | 其他 |  |  |  |  | 4月 | 第一周 | 2026-04-09¦TJ4-CMMD¦施工人员饮料瓶随意放置（重复项）
EHS隐患排查 | 4#清明节后专项巡查 | 2026-04-09 | TJ4-CMMD |  | 4号楼3-27 | 单体管搅拌无防护罩（类比排查） | 其他 | 其他 |  |  |  |  | 4月 | 第一周 | 2026-04-09¦TJ4-CMMD¦单体管搅拌无防护罩（类比排查）
EHS隐患排查 | 4#清明节后专项巡查 | 2026-04-09 | TJ4-CMMD |  | 4号楼2楼2-02 | 内包间改造，杂物阻消防应急通道 | 其他 | 其他 | 监护人员监管疏忽，未意识到杂物阻挡了消防通道 | 人的原因 | 已沟通施工人员进行整改完成对施工人员和对应监护人进行培训 |  | 4月 | 第一周 | 2026-04-09¦TJ4-CMMD¦内包间改造，杂物阻消防应急通道
EHS隐患排查 | 日常巡查 | 2026-04-08 | TJ4-CMMD |  | 污水站 | 风机间活性碳箱爬梯护笼应张贴“注意磕头”标识 | 其他 | 其他 | 施工时未考虑到 | 方法原因 | 添加标识 |  | 4月 | 第一周 | 2026-04-08¦TJ4-CMMD¦风机间活性碳箱爬梯护笼应张贴“注意磕头”标识
EHS隐患排查 | 日常巡查 | 2026-04-08 | TJ4-CMMD |  | 污水站 | 风机间风机线管接口松动 | 其他 | 其他 | 管路连接堵头顶丝未固定好 | 方法原因 | 重新连接及时发现整改 |  | 4月 | 第一周 | 2026-04-08¦TJ4-CMMD¦风机间风机线管接口松动
EHS隐患排查 | 日常巡查 | 2026-04-08 | TJ4-CMMD |  | 污水站 | 污水站斜坡边缘未涂刷黄色警示油漆 | 其他 | 其他 | 南北区监察部要求不统一 | 方法原因 | 及时添加 |  | 4月 | 第一周 | 2026-04-08¦TJ4-CMMD¦污水站斜坡边缘未涂刷黄色警示油漆
EHS隐患排查 | 日常巡查 | 2026-04-08 | TJ4-CMMD |  | 污水站 | 加药间隔膜泵管路缺少管路方向标识 | 其他 | 其他 | 加标识时未考虑到 | 方法原因 | 添加走向标识同类问题排查 |  | 4月 | 第一周 | 2026-04-08¦TJ4-CMMD¦加药间隔膜泵管路缺少管路方向标识
EHS隐患排查 | 日常巡查 | 2026-04-08 | TJ4-CMMD |  | 污水站 | 加药间消火栓前方缺少禁止遮挡标识 | 其他 | 其他 | 原有破损 | 方法原因 | 及时添加同类问题排查 |  | 4月 | 第一周 | 2026-04-08¦TJ4-CMMD¦加药间消火栓前方缺少禁止遮挡标识
EHS隐患排查 | 日常巡查 | 2026-04-08 | TJ4-CMMD |  | 污水站 | 污水站应急物资柜缺少封条 | 其他 | 其他 | 南北区检查部要求不统一 | 方法原因 | 及时添加增加到月检中 |  | 4月 | 第一周 | 2026-04-08¦TJ4-CMMD¦污水站应急物资柜缺少封条
EHS隐患排查 | 日常巡查 | 2026-04-08 | TJ4-CMMD |  | 污水站 | 风机间喷淋塔标识磨损严重，难以辨识 | 其他 | 其他 | 正常老化 | 设备设施原因 | 及时更换专项排查 |  | 4月 | 第一周 | 2026-04-08¦TJ4-CMMD¦风机间喷淋塔标识磨损严重，难以辨识
EHS隐患排查 | 日常巡查 | 2026-04-08 | TJ4-CMMD |  | 污水站 | 风机间活性炭箱上温度表缺少上限标识 | 其他 | 其他 | 使用中掉落 | 方法原因 | 及时添加 |  | 4月 | 第一周 | 2026-04-08¦TJ4-CMMD¦风机间活性炭箱上温度表缺少上限标识
EHS隐患排查 | 日常巡查 | 2026-04-08 | TJ4-CMMD |  | 污水站 | 风机间堆放工具和管路 | 其他 | 其他 | 管路改造中 | 方法原因 | 施工后及时收起加强巡查 |  | 4月 | 第一周 | 2026-04-08¦TJ4-CMMD¦风机间堆放工具和管路
EHS隐患排查 | 日常巡查 | 2026-04-08 | TJ4-CMMD |  | 污水站 | 污水站外围警示标识褪色严重 | 其他 | 其他 | 老化褪色 | 环境原因 | 已统一定制及时更换 |  | 4月 | 第一周 | 2026-04-08¦TJ4-CMMD¦污水站外围警示标识褪色严重
EHS隐患排查 | 日常巡查 | 2026-04-08 | TJ4-CMMD |  | 污水站 | UV光解控制箱急停按钮缺少防误触外壳 | 其他 | 其他 | 安装时未考虑到 | 方法原因 | 及时添加同类排查 |  | 4月 | 第一周 | 2026-04-08¦TJ4-CMMD¦UV光解控制箱急停按钮缺少防误触外壳
EHS隐患排查 | 日常巡查 | 2026-04-08 | TJ4-CMMD |  | 污水站 | 污水池东侧雨水管缺少管路固定 | 其他 | 其他 | 墙上为保温层 | 设备设施原因 | 换固定点 |  | 4月 | 第一周 | 2026-04-08¦TJ4-CMMD¦污水池东侧雨水管缺少管路固定
EHS隐患排查 | 日常巡查 | 2026-04-08 | TJ4-CMMD |  | 污水站 | 污水池东侧活性炭箱爬梯护笼缺少安全标识 | 其他 | 其他 | 新添加设备 | 方法原因 | 及时添加同类排查 |  | 4月 | 第一周 | 2026-04-08¦TJ4-CMMD¦污水池东侧活性炭箱爬梯护笼缺少安全标识
EHS隐患排查 | 日常巡查 | 2026-04-08 | TJ4-CMMD |  | 20号库前装卸区 | 237实验室人员在装卸区取料过程中未佩戴安全帽 | 其他 | 其他 |  |  |  |  | 4月 | 第一周 | 2026-04-08¦TJ4-CMMD¦237实验室人员在装卸区取料过程中未佩戴安全帽
EHS隐患排查 | 日常巡查 | 2026-04-08 | TJ4-CMMD |  | 26号库 | 货架二层货物无效捆绑 | 其他 | 其他 |  |  |  |  | 4月 | 第一周 | 2026-04-08¦TJ4-CMMD¦货架二层货物无效捆绑
EHS隐患排查 | 日常巡查 | 2026-04-08 | TJ4-CMMD |  | RTO | RTO东侧推车式灭火器外层保护罩破损且消防胶管缠绕方式错误 | 其他 | 其他 | 袋子长久室外暴晒雨林导致破算，胶管缠绕方式有误。已进行强调 | 环境原因 | 及时对接消防进行更换 |  | 4月 | 第一周 | 2026-04-08¦TJ4-CMMD¦RTO东侧推车式灭火器外层保护罩破损且消防胶管缠绕方式错误
EHS隐患排查 | 日常巡查 | 2026-04-08 | TJ4-CMMD |  | 地埋罐区 | 地埋罐区东侧装卸区照明开关缺少标签 | 其他 | 其他 |  |  |  |  | 4月 | 第一周 | 2026-04-08¦TJ4-CMMD¦地埋罐区东侧装卸区照明开关缺少标签
EHS隐患排查 | 日常巡查 | 2026-04-08 | TJ4-CMMD |  | 11号库 | 11-03研发分装间门上窒息标识不符合标准 | 其他 | 其他 |  |  |  |  | 4月 | 第一周 | 2026-04-08¦TJ4-CMMD¦11-03研发分装间门上窒息标识不符合标准
EHS隐患排查 | 日常巡查 | 2026-04-08 | TJ4-CMMD |  | 19号库 | 应急物资柜封条松动脱落 | 其他 | 其他 |  |  |  |  | 4月 | 第一周 | 2026-04-08¦TJ4-CMMD¦应急物资柜封条松动脱落
EHS隐患排查 | 其他巡查 | 2026-04-09 | TJ4-CSBT |  | 9车间发酵间 | 硫化铂金管没有放在架子上，直接放在地上 | 其他 | 其他 | 没有硫化铂金罐放置架 | 人的原因 | 立即整改将硫化铂金管放在制定地点，同时对清洁后的硫化铂金管两端密封储存 |  | 4月 | 第一周 | 2026-04-09¦TJ4-CSBT¦硫化铂金管没有放在架子上，直接放在地上
EHS隐患排查 | 其他巡查 | 2026-04-09 | TJ4-CSBT |  | 3号楼9车间 | 9车间工具用完没有定置 | 其他 | 其他 | 9车间缺少工具箱，配置工具箱，同时约束人员工作习惯 | 人的原因 | 立即整改增加工具箱，或者厨子，并对橱门编号 |  | 4月 | 第一周 | 2026-04-09¦TJ4-CSBT¦9车间工具用完没有定置
EHS隐患排查 | 日常巡查 | 2026-04-08 | SH2 |  | 8号楼四楼更衣室 | 更衣间门闭门器坏了 | 其他 | 其他 | 设备设施原因 | 设备设施原因 | 立即维修定期门禁专项检查 |  | 4月 | 第一周 | 2026-04-08¦SH2¦更衣间门闭门器坏了
EHS隐患排查 | 日常巡查 | 2026-04-08 | SH2 |  | 7号楼4-72 | 门把手有螺丝，可能割手 | 其他 | 其他 | 设备设施原因 | 设备设施原因 | 增加防护措施定期巡检 |  | 4月 | 第一周 | 2026-04-08¦SH2¦门把手有螺丝，可能割手
EHS隐患排查 | 日常巡查 | 2026-04-08 | SH2 |  | 金工园7号楼，1-35换鞋间 | 无挡鼠板 | 其他 | 其他 | 设备设施原因 | 设备设施原因 | 立即整改定期巡检 |  | 4月 | 第一周 | 2026-04-08¦SH2¦无挡鼠板
EHS隐患排查 | 专业性排查 | 2026-04-09 | FX1 |  | 焚烧炉 | 1、外部环境，下雨天气有湿滑情况、低洼地段有积水 2、对于外围区域日常使用自来水进行清洁，低洼地段有积水 | 其他 | 其他 | 外部自然环境导致 | 环境原因 | 1、对于雨雪天气人员行走注意事项进行培训。2、清洁完毕的路面及时进行清扫1、对于雨雪天气人员行走注意事项进行培训。2、清洁完毕的路面及时进行清扫 |  | 4月 | 第一周 | 2026-04-09¦FX1¦1、外部环境，下雨天气有湿滑情况、低洼地段有积水 2、对于外围区域日常使用自来水进行清洁，低洼地段有积水
EHS隐患排查 | 叉车防火帽检查 | 2026-04-08 | FX2 |  | 物流区域 | 物流一叉车防火帽内积碳较多，需注意定期检查更换 | 其他 | 其他 | 柴油发动机运行产生积碳，残留在防火帽内。 | 设备设施原因 | 已将有积碳的防火帽更换完成，同时将其他叉车防火帽进行检查更换。后续每季度对叉车上的防火帽进行检查更换，由武海涛负责。 |  | 4月 | 第一周 | 2026-04-08¦FX2¦物流一叉车防火帽内积碳较多，需注意定期检查更换
EHS隐患排查 | 厂区危废存放及环保设施/气味控制 | 2026-04-08 | FX2 |  | 精馏塔 | 一车间尾气设备间左侧喷淋塔旁的地面上有碱渍，需要进行清理。 | 其他 | 其他 | 角落滴落导致 | 方法原因 | 已安排人员将现场碱渍使用清水进行清理完毕并对各角落死角进行排查并进行清理完成要求人员巡查时不能只顾表面对各个死角问题重点关注并及时进行清理 |  | 4月 | 第一周 | 2026-04-08¦FX2¦一车间尾气设备间左侧喷淋塔旁的地面上有碱渍，需要进行清理。
EHS隐患排查 | 专业性排查 | 2026-04-08 | DH3 |  | 焚烧炉 | 焚烧炉一期轴流风机旁电伴热尾端盒有1根末朝上放置； 焚烧炉罐区二层平台储罐上部分爆破片固定螺栓未露出两扣； 焚烧炉罐区部分磁力泵电机风扇外罩未连接静电接地； 焚烧炉罐区二层平台储罐尾气管路最低点排净德式球阀部分丝堵缺失 | 其他 | 其他 | 人员未安装要求安装 | 人的原因 | 1、调整尾端盒向上后固定。 2、调整螺栓长度满足要求。3、单独增加静电接地线。4、无需安装丝堵人员明确安全要求 |  | 4月 | 第一周 | 2026-04-08¦DH3¦焚烧炉一期轴流风机旁电伴热尾端盒有1根末朝上放置； 焚烧炉罐区二层平台储罐上部分爆破片固定螺栓未露出两扣； 焚烧炉罐区部分磁力泵电机风扇外罩未连接静电接地； 焚烧炉罐区二层平台储罐尾气管路最低点排净德式球阀部分丝堵缺失
EHS隐患排查 | 日常巡查 | 2026-04-08 | DH3 |  | 一车间 | 一车间四层R07釜上口安装的聚乙烯管路缺少管路标识和聚乙烯管路使用审批单； 一车间三层R30釜旁接收罐连接的聚乙烯管路缺少试密标签和聚乙烯管路使用审批单； 一车间三层R25釜上口连接的聚乙烯管路缺少管路使用审批单和管路标识； 一车间三层101-R08-Tr01接收罐上方连接的聚乙烯管路缺少管路标识和聚乙烯管路使用审批单，试密标签； 一车间二层101-Tr001储罐连接聚乙烯管路缺少管路标识，试密标签和聚乙烯管路使用审批单； 一车间二层R26釜下口连接的聚乙烯管路缺少管路标识，试密标签和聚乙烯管路使用审批单； 一车间二层R31釜下口连接的聚乙烯管路缺少聚乙烯管路使用审批单； 一车间二层Ce05离心机间内连接的聚乙烯管路缺少管路标识； 一车间二层R36釜上方连接的聚乙烯管路缺少管路标识，试密标签和聚乙烯管路使用审批单； | 其他 | 其他 | 标签粘贴缺少 | 方法原因 | 沟通生产经理进行添加项目启动前标签进行粘贴到位 |  | 4月 | 第一周 | 2026-04-08¦DH3¦一车间四层R07釜上口安装的聚乙烯管路缺少管路标识和聚乙烯管路使用审批单； 一车间三层R30釜旁接收罐连接的聚乙烯管路缺少试密标签和聚乙烯管路使用审批单； 一车间三层R25釜上口连接的聚乙烯管路缺少管路使用审批单和管路标识； 一车间三层101-R08-Tr01接收罐上方连接的聚乙烯管路缺少管路标识和聚乙烯管路使用审批单，试密标签； 一车间二层101-Tr001储罐连接聚乙烯管路缺少管路标识，试密标
EHS隐患排查 | 日常巡查 | 2026-04-08 | DH3 |  | 二车间 | 二车间三层R16釜上口连接的聚乙烯管路缺少管路使用审批单和管路标识； 二车间三层R25釜上口连接的聚乙烯管路缺少管路使用审批单和管路标识； 二车间二层102-Tr022储罐上口连接的聚乙烯管路缺少试密标签和聚乙烯管路使用审批单； | 其他 | 其他 | 生产经理悬挂不及时 | 人的原因 | 以进行悬挂完毕 |  | 4月 | 第一周 | 2026-04-08¦DH3¦二车间三层R16釜上口连接的聚乙烯管路缺少管路使用审批单和管路标识； 二车间三层R25釜上口连接的聚乙烯管路缺少管路使用审批单和管路标识； 二车间二层102-Tr022储罐上口连接的聚乙烯管路缺少试密标签和聚乙烯管路使用审批单；
EHS隐患排查 | 日常巡查 | 2026-04-08 | DH3 |  | 三车间 | 三车间三层R01釜下口连接的聚乙烯管路缺少管路标识，试密标签和聚乙烯管路使用审批单； 三车间三层R11釜下口连接的聚乙烯管路缺少管路标识，试密标签和聚乙烯管路使用审批单； 三车间二层19釜下口连接的聚乙烯管路缺少管路标识和聚乙烯管路使用审批单； 二车间二层R15下口连接的聚乙烯管路缺少聚乙烯管路使用审批单； | 其他 | 其他 | 管路未进行使用，待拆卸 | 设备设施原因 | 管路未进行使用，待拆卸管路未进行使用，待拆卸 |  | 4月 | 第一周 | 2026-04-08¦DH3¦三车间三层R01釜下口连接的聚乙烯管路缺少管路标识，试密标签和聚乙烯管路使用审批单； 三车间三层R11釜下口连接的聚乙烯管路缺少管路标识，试密标签和聚乙烯管路使用审批单； 三车间二层19釜下口连接的聚乙烯管路缺少管路标识和聚乙烯管路使用审批单； 二车间二层R15下口连接的聚乙烯管路缺少聚乙烯管路使用审批单；
EHS隐患排查 | 日常巡查 | 2026-04-08 | DH3 |  | 二车间 | 二车间01釜4436主料易致敏，加料箱手套使用大号的O型圈拉扣固定，有缝隙，需要选用合适的型号。 | 其他 | 其他 | 经检查已排查出松动O型圈两个 | 设备设施原因 | 以进行更换完毕 |  | 4月 | 第一周 | 2026-04-08¦DH3¦二车间01釜4436主料易致敏，加料箱手套使用大号的O型圈拉扣固定，有缝隙，需要选用合适的型号。
EHS隐患排查 | 日常巡查 | 2026-04-08 | DH3 |  | 二车间 | 二车间薄膜轻组分罐出口泵出口阀门有几处有盲板但是没有盲板标识，需要排查添加。 | 其他 | 其他 | 经排查发现E08和E02均未悬挂标签标识 | 人的原因 | 以进行添加完毕 |  | 4月 | 第一周 | 2026-04-08¦DH3¦二车间薄膜轻组分罐出口泵出口阀门有几处有盲板但是没有盲板标识，需要排查添加。
EHS隐患排查 | 日常巡查 | 2026-04-08 | DH3 |  | 一车间 | 一车间溴甲烷吸收虚连处需要增加警示标识避免人员经过，一旦真空停止可能溢出溴甲烷气体。现场沟通李建军。 | 其他 | 其他 | 粘贴补及时 | 方法原因 | 安排进行现场粘贴项目启动前进行粘贴 |  | 4月 | 第一周 | 2026-04-08¦DH3¦一车间溴甲烷吸收虚连处需要增加警示标识避免人员经过，一旦真空停止可能溢出溴甲烷气体。现场沟通李建军。
EHS隐患排查 | 日常巡查 | 2026-04-08 | DH3 |  | 三车间 | 三车间404709釜投选择氟试剂未易致敏，需要准备安全操作规范并按照要求执行。 | 其他 | 其他 | 进行培训增加操作规范 | 环境原因 | 进行增加进行增加 |  | 4月 | 第一周 | 2026-04-08¦DH3¦三车间404709釜投选择氟试剂未易致敏，需要准备安全操作规范并按照要求执行。
EHS隐患排查 | 日常巡查 | 2026-04-08 | DH3 |  | 精馏车间 | 精馏车间20立罐区Ft-008平台上标识为乙腈与罐体粘贴的二氯甲烷的SDS不一致现场告知知班长确认 | 其他 | 其他 | 更换物料后未更换标识 | 人的原因 | 更换标识，重申标识使用要求 |  | 4月 | 第一周 | 2026-04-08¦DH3¦精馏车间20立罐区Ft-008平台上标识为乙腈与罐体粘贴的二氯甲烷的SDS不一致现场告知知班长确认
EHS隐患排查 | 日常巡查 | 2026-04-08 | DH3 |  | 设备部 | 活性炭区域南侧35KG灭火器缺少标识需补充 | 其他 | 其他 |  |  |  |  | 4月 | 第一周 | 2026-04-08¦DH3¦活性炭区域南侧35KG灭火器缺少标识需补充
EHS隐患排查 | 日常巡查 | 2026-04-08 | DH3 |  | 罐区 | 10立罐区围堰内南侧中部灭火器未写检查日期 | 其他 | 其他 | 人员检查遗漏 | 人的原因 | 重新进行检查 |  | 4月 | 第一周 | 2026-04-08¦DH3¦10立罐区围堰内南侧中部灭火器未写检查日期
EHS隐患排查 | 日常巡查 | 2026-04-08 | DH3 |  | 设备部 | 二车间三层102-STR002搅拌罐电机电线有断裂处 已告知电工处理 | 其他 | 其他 | 线管断裂，安装方式不对 | 人的原因 | 更换挠性管 |  | 4月 | 第一周 | 2026-04-08¦DH3¦二车间三层102-STR002搅拌罐电机电线有断裂处 已告知电工处理
EHS隐患排查 | 专业性排查 | 2026-04-08 | DH3 |  | 一车间 | 一车间三层101-R32釜安装的加料车内部没有挡板和缺少垫片 | 其他 | 其他 | 挡板脱落 | 方法原因 | 批次结束后进行拆除维修车间进行排查 |  | 4月 | 第一周 | 2026-04-08¦DH3¦一车间三层101-R32釜安装的加料车内部没有挡板和缺少垫片
EHS隐患排查 | 专业性排查 | 2026-04-08 | DH3 |  | 二车间 | 二车间三层102-R21釜安装的加料车内部没有挡板和缺少垫片且缺少尾气过滤装置、二车间三层102-R23釜安装的加料车缺少氮气、二车间四层102-R02釜安装的加料车内部没有挡板和缺少垫片、二车间四层102-R06釜安装的加料车缺少尾气过滤装置、二车间四层102-R11釜安装的加料车内部挡板掉了。 | 其他 | 其他 | 尾气过滤装置已添加，23釜使用完毕的设备带拆除 | 人的原因 | 以全部整改完毕 |  | 4月 | 第一周 | 2026-04-08¦DH3¦二车间三层102-R21釜安装的加料车内部没有挡板和缺少垫片且缺少尾气过滤装置、二车间三层102-R23釜安装的加料车缺少氮气、二车间四层102-R02釜安装的加料车内部没有挡板和缺少垫片、二车间四层102-R06釜安装的加料车缺少尾气过滤装置、二车间四层102-R11釜安装的加料车内部挡板掉了。
EHS隐患排查 | 专业性排查 | 2026-04-08 | DH3 |  | 三车间 | 三车间三层103-R19釜安装的加料车缺少尾气，使用拉扣固定塑料袋缺少手套、三车间四层R12釜安装的加料车使用拉扣固定塑料袋缺少手套。 | 其他 | 其他 | 加料车缺少配件 | 设备设施原因 | 进行增加进行增加 |  | 4月 | 第一周 | 2026-04-08¦DH3¦三车间三层103-R19釜安装的加料车缺少尾气，使用拉扣固定塑料袋缺少手套、三车间四层R12釜安装的加料车使用拉扣固定塑料袋缺少手套。
EHS隐患排查 | 专业性排查 | 2026-04-08 | DH3 |  | 一车间 | 一车间cpr124436-07-01n02项目设备排查情况：一车间三层101-R21滴Boc进料管路三通处缺少盲板（三通用于后期趟DCM使用）。 一车间101-R21滴Boc的聚乙烯管路投料后未密封，有管内液体滴撒风险。 一车间四楼101-R12投氮甲基马琳气动泵进料口连接管路的快开球阀未使用时应安装快开盲板，防止管内有残留液体撒漏出来。 | 其他 | 其他 | 密封不及时 | 方法原因 | 盲板盲堵进行增加设备运行使用前进行制作 |  | 4月 | 第一周 | 2026-04-08¦DH3¦一车间cpr124436-07-01n02项目设备排查情况：一车间三层101-R21滴Boc进料管路三通处缺少盲板（三通用于后期趟DCM使用）。 一车间101-R21滴Boc的聚乙烯管路投料后未密封，有管内液体滴撒风险。 一车
EHS隐患排查 | 监控巡查 | 2026-04-08 | DH3 |  | 实验室 | 监控回放发现实验室人员徒手触碰实验器具，存在物料沾染风险。 | 其他 | 其他 | 人员安全意识差，劳保佩戴不及时 | 人的原因 | 已告知本人严禁徒手触摸实验中玻璃仪器例会针对徒手触摸玻璃仪器，强调劳保佩戴要求 |  | 4月 | 第一周 | 2026-04-08¦DH3¦监控回放发现实验室人员徒手触碰实验器具，存在物料沾染风险。
EHS隐患排查 | 监控巡查 | 2026-04-08 | DH3 |  | 二车间 | 监控回放发现19:39-19:49二车间三层人员投料未佩戴安全帽。 | 其他 | 其他 | 经询问人员，以为带了忘记了 | 人的原因 | 人员意识到错误，后期改正 |  | 4月 | 第一周 | 2026-04-08¦DH3¦监控回放发现19:39-19:49二车间三层人员投料未佩戴安全帽。
EHS隐患排查 | 监控巡查 | 2026-04-08 | DH3 |  | 七车间 | 04/08/2026 10: 10 七车间一层Fd05收料时连续塑料袋过长，剪短过程中连续塑料袋不在接收桶内，04/08/2026 10:43 七车间一层Fd05操作人员更换连续塑料袋时将塑料袋摘下更换，方式错误。 | 其他 | 其他 | 人员操作不规范 | 人的原因 | 已重新给与培训车间内同步强调 |  | 4月 | 第一周 | 2026-04-08¦DH3¦04/08/2026 10: 10 七车间一层Fd05收料时连续塑料袋过长，剪短过程中连续塑料袋不在接收桶内，04/08/2026 10:43 七车间一层Fd05操作人员更换连续塑料袋时将塑料袋摘下更换，方式错误。
EHS隐患排查 | 监控巡查 | 2026-04-08 | DH3 |  | 三车间 | 04/08/2026 10:25三车间二层Ce05操作人员更换连续塑料袋时将塑料袋摘下更换，方式错误。 | 其他 | 其他 | 人员操作不规范 | 人的原因 | 对人员进行培训对人员进行培训 |  | 4月 | 第一周 | 2026-04-08¦DH3¦04/08/2026 10:25三车间二层Ce05操作人员更换连续塑料袋时将塑料袋摘下更换，方式错误。
EHS隐患排查 | 日常巡查 | 2026-04-08 | DH3 |  | 三车间 | 三车间二层103-ce05check发现103-ce05-Tr01压力表缺少合格签，缺少上限标识，磁力泵转移管路压力表故障损坏，母液转移管路阀门螺栓丝扣均未露出两扣 | 其他 | 其他 | 压力表损坏，螺丝没楼全 | 设备设施原因 | 进行更换车间整体进行排查 |  | 4月 | 第一周 | 2026-04-08¦DH3¦三车间二层103-ce05check发现103-ce05-Tr01压力表缺少合格签，缺少上限标识，磁力泵转移管路压力表故障损坏，母液转移管路阀门螺栓丝扣均未露出两扣
EHS隐患排查 | 日常巡查 | 2026-04-08 | TJ3 |  | 12号楼 | 巡查发现12号楼4层TJ2-517-F01压滤罐上方快开口使用开口三瓣快开卡子进行紧固，选项不对，根据《TJ3安全生产操作手册》压力容器本体直接使用的设备快开口需要使用重型快开卡子/封口三瓣型快开卡子/封口两瓣型快开卡子，现场已沟通操作人员进行更换 | 其他 | 其他 | 近期专职清洗人员不足，临时抽调班组人员清洗导致。 | 人的原因 | 进行更换整体排查，班前会培训要求 |  | 4月 | 第一周 | 2026-04-08¦TJ3¦巡查发现12号楼4层TJ2-517-F01压滤罐上方快开口使用开口三瓣快开卡子进行紧固，选项不对，根据《TJ3安全生产操作手册》压力容器本体直接使用的设备快开口需要使用重型快开卡子/封口三瓣型快开卡子/封口两瓣型快开卡子，现场已沟通操作人员进行更换
EHS隐患排查 | 日常巡查 | 2026-04-08 | TJ3 |  | 7号楼 | 7号楼3层2车间，700-TR039液位计缺少高限标识，告知现场人员进行整改 | 其他 | 其他 | 红线张贴脱落 | 设备设施原因 | 已安排人员重新张贴已采购新式亚克力材质的，到货后整体替换 |  | 4月 | 第一周 | 2026-04-08¦TJ3¦7号楼3层2车间，700-TR039液位计缺少高限标识，告知现场人员进行整改
EHS隐患排查 | 日常巡查 | 2026-04-08 | TJ3 |  | 7号楼赵强班组 | 1、702-R10使用漏斗投固体物料操作，操作人员穿戴白色防化服、正压呼吸器、黄胶手套，漏斗氮气、尾气、静电卡子连接完好，现场未见异常情况 2、702-R14滴加操作，操作人员穿戴正压呼吸器、黄胶手套，溶剂桶氮气、尾气、静电卡子连接完好，现场未见异常情况 3、700-n15投硅胶操作，操作人员穿戴白色防化服、正压呼吸器、黄胶手套，现场未见异常情况 | 其他 | 其他 |  |  |  |  | 4月 | 第一周 | 2026-04-08¦TJ3¦1、702-R10使用漏斗投固体物料操作，操作人员穿戴白色防化服、正压呼吸器、黄胶手套，漏斗氮气、尾气、静电卡子连接完好，现场未见异常情况 2、702-R14滴加操作，操作人员穿戴正压呼吸器、黄胶手套，溶剂桶氮气、尾气、静电卡子连接完好，现场未见异常情况 3、700-n15投硅胶操作，操作人员穿戴白色防化服、正压呼吸器、黄胶手套，现场未见异常情况
EHS隐患排查 | 日常巡查 | 2026-04-08 | TJ3 |  | 8号楼 | 8号楼2层走廊，jxx21电箱的螺丝未拧紧，现场沟通人员进行整改 | 其他 | 其他 | 防爆饶性管接头紧固不到位 | 人的原因 | 报修设备部重新紧固完成加强属地自查整改 |  | 4月 | 第一周 | 2026-04-08¦TJ3¦8号楼2层走廊，jxx21电箱的螺丝未拧紧，现场沟通人员进行整改
EHS隐患排查 | 日常巡查 | 2026-04-08 | TJ3 |  | 8号楼汪天祥班组 | 1、800-N13翻料操作，操作人员穿戴白色防化服、全面罩、黄胶手套，现场未见异常情况 2、802-R07打料操作，操作人员穿戴全面罩、黄胶手套，溶剂桶氮气、尾气、静电卡子连接完好，现场未见异常情况 | 其他 | 其他 |  |  |  |  | 4月 | 第一周 | 2026-04-08¦TJ3¦1、800-N13翻料操作，操作人员穿戴白色防化服、全面罩、黄胶手套，现场未见异常情况 2、802-R07打料操作，操作人员穿戴全面罩、黄胶手套，溶剂桶氮气、尾气、静电卡子连接完好，现场未见异常情况
EHS隐患排查 | 日常巡查 | 2026-04-08 | TJ3 |  | 9号楼 | 903-DRC01装料操作，操作人员的帽子无防止物料沾染措施，放置在设备下方，有沾染物料的风险，现场告知并整改 | 其他 | 其他 | 操作人员的帽子无防止物料沾染措施，放置在设备下方，有沾染物料的风险，已对人员面谈，并公示 | 方法原因 | 已清理面谈传达培训 |  | 4月 | 第一周 | 2026-04-08¦TJ3¦903-DRC01装料操作，操作人员的帽子无防止物料沾染措施，放置在设备下方，有沾染物料的风险，现场告知并整改
EHS隐患排查 | 日常巡查 | 2026-04-08 | TJ3 |  | 9号楼孟一阳班组 | 1、904-R06打料操作，操作人员穿戴正压呼吸器、黄胶手套，溶剂桶氮气、尾气、静电卡子连接完好，现场未见异常情况 | 其他 | 其他 |  |  |  |  | 4月 | 第一周 | 2026-04-08¦TJ3¦1、904-R06打料操作，操作人员穿戴正压呼吸器、黄胶手套，溶剂桶氮气、尾气、静电卡子连接完好，现场未见异常情况
EHS隐患排查 | 日常巡查 | 2026-04-08 | TJ3 |  | 12号楼殷嘉琦班组 | 1205-R24打料操作，操作人员穿戴正压呼吸器、黄胶手套，溶剂桶氮气、尾气、静电卡子连接完好，现场未见异常情况 | 其他 | 其他 |  |  |  |  | 4月 | 第一周 | 2026-04-08¦TJ3¦1205-R24打料操作，操作人员穿戴正压呼吸器、黄胶手套，溶剂桶氮气、尾气、静电卡子连接完好，现场未见异常情况
EHS隐患排查 | 日常巡查 | 2026-04-08 | TJ3 |  | 8号楼 | 8号楼氢气站呼吸空气保护罩损坏建议更换防止污染，管路上阀门关闭压力表上显示0.2Mpa压力，建议排查是阀门内漏还是压力表示数不准导致，还是余压导致 | 其他 | 其他 | 现场确认为余压未排净，防护罩日照老化维护不及时 | 人的原因 | 余压已排净，更换防护罩完成要求外围人员定期巡查维护 |  | 4月 | 第一周 | 2026-04-08¦TJ3¦8号楼氢气站呼吸空气保护罩损坏建议更换防止污染，管路上阀门关闭压力表上显示0.2Mpa压力，建议排查是阀门内漏还是压力表示数不准导致，还是余压导致
EHS隐患排查 | 日常巡查 | 2026-04-08 | TJ3 |  | 南侧供应部 | 南侧供应部发货车津RTV449未佩戴防火帽，经询问司机，一直佩戴自己的防火帽，可能在道路中丢失，已告知去门卫领取防火帽，佩戴后方可动车。建议门卫确认入场车辆防火帽佩戴状态 | 其他 | 其他 |  |  |  |  | 4月 | 第一周 | 2026-04-08¦TJ3¦南侧供应部发货车津RTV449未佩戴防火帽，经询问司机，一直佩戴自己的防火帽，可能在道路中丢失，已告知去门卫领取防火帽，佩戴后方可动车。建议门卫确认入场车辆防火帽佩戴状态
EHS隐患排查 | 日常巡查 | 2026-04-08 | TJ3 |  | 9号楼 | 巡查发现9号楼3层2车间正在进行转移操作的900-Tr014接收罐，压力表已损坏不归零，因压力表下方无阀门，现场要求转移完毕后，更换压力表后再进行转移操作，并沟通刘爽对涉及人员进行强调，设备禁止带病作业 | 其他 | 其他 | 接收罐使用中压力表异常，已安排更换 | 设备设施原因 | 已更换现场 |  | 4月 | 第一周 | 2026-04-08¦TJ3¦巡查发现9号楼3层2车间正在进行转移操作的900-Tr014接收罐，压力表已损坏不归零，因压力表下方无阀门，现场要求转移完毕后，更换压力表后再进行转移操作，并沟通刘爽对涉及人员进行强调，设备禁止带病作业
EHS隐患排查 | 日常巡查 | 2026-04-08 | FX2 |  | 二车间三层 | 二车间三层，R20釜记录桌，CPo134706-04-05-01,操作14加料，罐区转移加甲苯02：55结束，执行人李广锁04/08/2026，缺少核实人签字，反应釜上转移管路阀门使用后未关闭。 | 其他 | 其他 | 操作人员记录执行不到位，未及时沟通人员签字复核。人员执行罐区打溶剂操作、使用氮气吹扫管路后，管路上的4个阀门只关闭了3个，釜上阀门未进行关闭 | 人的原因 | 1.责任人李广锁根据车间制度进行处罚，记录问题纳入月度质量奖惩管理1.谁操作、谁负责记录填写，记录执行后第一时间沟通签字复核确认，执行不到位进行处罚 2.车间内严格遵守“人走阀关”要求，执行不到位进行处罚 |  | 4月 | 第一周 | 2026-04-08¦FX2¦二车间三层，R20釜记录桌，CPo134706-04-05-01,操作14加料，罐区转移加甲苯02：55结束，执行人李广锁04/08/2026，缺少核实人签字，反应釜上转移管路阀门使用后未关闭。
EHS隐患排查 | 日常巡查 | 2026-04-08 | FX2 |  | 一车间泵房 | 甲库7#库门外墙上粘贴的丙酮SDS标识牌脱落。 | 其他 | 其他 | 甲库7#库门外墙上粘贴的丙酮SDS标识牌粘贴不牢固，春季风大吹落。 | 环境原因 | 将库房外标牌重新粘贴并用胶带固定牢固。1，库房外标牌粘贴适当加大胶水使用量，确保粘贴牢固。2，天气较冷或风力较大季节使用胶带再次固定，防止脱落。3，检查其他标牌是否有敲边，脱落迹象，进行固定。 |  | 4月 | 第一周 | 2026-04-08¦FX2¦甲库7#库门外墙上粘贴的丙酮SDS标识牌脱落。
EHS隐患排查 | 日常巡查 | 2026-04-08 | FX2 |  | 二车间三层 | 一层902-Ce02离心机间内，母液转移泵上连接的压力表没有铅封及校验合格签。 | 其他 | 其他 | 现场压力表铅封受损脱落，校验合格签固定失效，掉落在磁力泵旁 | 设备设施原因 | 已安排人员更换压力表完毕，对校验合格签重新固定完毕1.每日仪表工程师针对车间内使用中压力表状态进行确认，异常处理 2.操作人员涉及压力表使用前，对压力表进行确认，发现异常及时沟通处理 |  | 4月 | 第一周 | 2026-04-08¦FX2¦一层902-Ce02离心机间内，母液转移泵上连接的压力表没有铅封及校验合格签。
EHS隐患排查 | 日常巡查 | 2026-04-08 | FX2 |  | 二车间 | 二车间三层R36釜下方一立式储罐液位计有断层现象，液位已超过最高液位上限 | 其他 | 其他 | 该储罐未进行使用内部为空，推断为使用期间带真空导致浮子上移 | 设备设施原因 | 已将液位计浮子恢复完毕操作区域内发现液位计浮子异常情况第一时间处理解决，谁区域谁负责 |  | 4月 | 第一周 | 2026-04-08¦FX2¦二车间三层R36釜下方一立式储罐液位计有断层现象，液位已超过最高液位上限
EHS隐患排查 | 日常巡查 | 2026-04-08 | FX2 |  | 二车间 | 二车间四层，R18釜CPr121855-01-01-02项目滴加受控化学品水合肼，安全操作规范12要求反应釜上下均有次氯酸钠溶液的破坏液，反应釜下方现场未发现 | 其他 | 其他 | 18釜下方涉及工艺管线连接，下方的破坏液临时转移至西侧空地暂存，满足应急物品15m内暂存使用要求 | 方法原因 | 已将破坏液转移回18釜下方暂存涉及危化品操作，严格按照安全操作规范检查项执行，执行不到位人员进行问责 |  | 4月 | 第一周 | 2026-04-08¦FX2¦二车间四层，R18釜CPr121855-01-01-02项目滴加受控化学品水合肼，安全操作规范12要求反应釜上下均有次氯酸钠溶液的破坏液，反应釜下方现场未发现
EHS隐患排查 | 日常巡查 | 2026-04-08 | FX2 |  | 三废车间 | 三废车间北侧201-Tb001储罐液位计有断层现象，液位已超过最高液位上限 | 其他 | 其他 | 液位计卡顿 | 设备设施原因 | 已将液位计重新排空并将高液位放出检查现场其他液位计是否有同类问题一并进行处理 |  | 4月 | 第一周 | 2026-04-08¦FX2¦三废车间北侧201-Tb001储罐液位计有断层现象，液位已超过最高液位上限
EHS隐患排查 | 日常巡查 | 2026-04-08 | FX2 |  | 一车间 | 一车间三层101-R13釜，夹套温度变送器设备校验标签脱落。 | 其他 | 其他 | 拉扣损坏标识脱落 | 设备设施原因 | 已将R13釜夹套温度变送器标识恢复完成。安排助工做好标签标识的检查维护，班组人员做好现场检查，发现问题及时处理和反馈。 |  | 4月 | 第一周 | 2026-04-08¦FX2¦一车间三层101-R13釜，夹套温度变送器设备校验标签脱落。
EHS隐患排查 | 日常巡查 | 2026-04-08 | TJ3 |  | 620实验室 | 620实验室，废液桶使用完后，盖子未盖 | 其他 | 其他 | 人员安全意识薄弱 | 人的原因 | 已当场整改，将盖子盖上实验室进行强调 |  | 4月 | 第一周 | 2026-04-08¦TJ3¦620实验室，废液桶使用完后，盖子未盖
EHS隐患排查 | 日常巡查 | 2026-04-08 | TJ3 |  | 620实验室 | 620实验室，烘箱内无物品，未断电，沟通现场人员，对烘箱进行断电处理 | 其他 | 其他 | 行为习惯不好，不再使用的设备未及时断电 | 人的原因 | 断电实验室强调 |  | 4月 | 第一周 | 2026-04-08¦TJ3¦620实验室，烘箱内无物品，未断电，沟通现场人员，对烘箱进行断电处理
EHS隐患排查 | 日常巡查 | 2026-04-08 | TJ3 |  | 618实验室 | 618-18通风橱过夜反应，循环机结冰，电话联系申请人，进行断电处理 | 其他 | 其他 | 循环机内部介质含水比例较高，导致低温结冰 | 人的原因 | 立即停用循环机，并更换介质早会通知相关责任人及整体实验室，使用循环机时要对相应介质进行检查 |  | 4月 | 第一周 | 2026-04-08¦TJ3¦618-18通风橱过夜反应，循环机结冰，电话联系申请人，进行断电处理
EHS隐患排查 | 日常巡查 | 2026-04-09 | DH1 |  | M21 | 721-R01爆破片铭牌使用拉扣固定，铭牌有指示爆破片方向的功能，下次使用前请将盲板焊接到爆破片上；721-R02尾气视镜内有液体 | 其他 | 其他 | 设备浓缩导致积液 | 设备设施原因 | 现场已经排放，爆破片设备切换时焊接 |  | 4月 | 第一周 | 2026-04-09¦DH1¦721-R01爆破片铭牌使用拉扣固定，铭牌有指示爆破片方向的功能，下次使用前请将盲板焊接到爆破片上；721-R02尾气视镜内有液体
EHS隐患排查 | 日常巡查 | 2026-04-09 | DH1 |  | M18 | 618-CE03离心机第二锅ck复核现场离心机压力高报，电磁阀故障刮刀无法使用，请及时维修 | 其他 | 其他 | 压力传感器堵塞 | 物料原因 | 更换处理 |  | 4月 | 第一周 | 2026-04-09¦DH1¦618-CE03离心机第二锅ck复核现场离心机压力高报，电磁阀故障刮刀无法使用，请及时维修
EHS隐患排查 | 日常巡查 | 2026-04-09 | DH1 |  | M7 | 207-R22旁计量泵压力表缺少检验签 | 其他 | 其他 | 安装标签不及时 | 方法原因 | 已添加车间巡查时发现问题及时整改 |  | 4月 | 第一周 | 2026-04-09¦DH1¦207-R22旁计量泵压力表缺少检验签
EHS隐患排查 | 日常巡查 | 2026-04-09 | DH1 |  | M7 | 207-R15反应釜旁计量泵压力表缺少上限标识 | 其他 | 其他 | 标识脱落 | 设备设施原因 | 已重新粘贴上线标识车间巡查时发现问题及时整改 |  | 4月 | 第一周 | 2026-04-09¦DH1¦207-R15反应釜旁计量泵压力表缺少上限标识
EHS隐患排查 | 日常巡查 | 2026-04-08 | TJ4-CMMD |  | 4号楼四层 | 4号楼四层443转移物料时未添加电子称。正确做法：及时清理 | 其他 | 其他 | 人员转移物料没有进行电子秤的称重，缺乏真实性 | 人的原因 | 终止转移，及时添加电子秤进行称重人员使用物料的过程中必须保证电子秤使用 |  | 4月 | 第一周 | 2026-04-08¦TJ4-CMMD¦4号楼四层443转移物料时未添加电子称。正确做法：及时清理
EHS隐患排查 | 日常巡查 | 2026-04-08 | TJ4-CMMD |  | 11号楼一层 | 11号楼1-60辅机间吉林医药人员进行电焊作业时未佩戴防护面罩 现场已沟通整改 | 其他 | 其他 |  |  |  |  | 4月 | 第一周 | 2026-04-08¦TJ4-CMMD¦11号楼1-60辅机间吉林医药人员进行电焊作业时未佩戴防护面罩 现场已沟通整改
EHS隐患排查 | 日常巡查 | 2026-04-08 | TJ4-CMMD |  | 12号楼四层 | 21：29 12号楼4-04间Sy06南侧仪表空压管路支路末端单阀未盲堵。正确做法：添加堵丝盲堵。 | 其他 | 其他 |  |  |  |  | 4月 | 第一周 | 2026-04-08¦TJ4-CMMD¦21：29 12号楼4-04间Sy06南侧仪表空压管路支路末端单阀未盲堵。正确做法：添加堵丝盲堵。
EHS隐患排查 | 日常巡查 | 2026-04-08 | TJ4-CMMD |  | 12号楼四层 | 04/07/2026 6:08 12号楼4-04间东侧钢平台上用完的全面罩和手套未密封处理。正确做法:密封保存，防止交叉污染。 | 其他 | 其他 |  |  |  |  | 4月 | 第一周 | 2026-04-08¦TJ4-CMMD¦04/07/2026 6:08 12号楼4-04间东侧钢平台上用完的全面罩和手套未密封处理。正确做法:密封保存，防止交叉污染。
EHS隐患排查 | 日常巡查 | 2026-04-08 | TJ4-CMMD |  | 4号楼三层 | 22：18 4号楼三层1号楼梯间消火栓无法打开。正确做法:及时维修，确保消防设施能够正常使用。 | 其他 | 其他 | 号楼三层1号楼梯间消火栓无法打开。 | 人的原因 | 及时维修，确保消防设施能够正常使用。 |  | 4月 | 第一周 | 2026-04-08¦TJ4-CMMD¦22：18 4号楼三层1号楼梯间消火栓无法打开。正确做法:及时维修，确保消防设施能够正常使用。
EHS隐患排查 | 日常巡查 | 2026-04-08 | TJ4-CMMD |  | 4号楼四层 | 20：59 4号楼4-16间人员安装插底管时未穿戴全面罩。正确做法：穿戴好全面罩再进行操作。 | 其他 | 其他 | 人员在进行收尾工作时没有佩戴劳保，有可能会吸入气体危害 | 人的原因 | 及时佩戴好劳保再进行庄插底管培训人员的劳保穿戴意识 |  | 4月 | 第一周 | 2026-04-08¦TJ4-CMMD¦20：59 4号楼4-16间人员安装插底管时未穿戴全面罩。正确做法：穿戴好全面罩再进行操作。
EHS隐患排查 | 日常巡查 | 2026-04-08 | TJ4-CMMD |  | 4号楼四层 | 21：29 4号楼4-16间蠕动泵打料操作时亚克力板盖子未下拉，正确做法：蠕动泵使用时应及时下拉盖子，通过亚克力板可以观察打料状态，防止物料泄露飞溅 | 其他 | 其他 | 人员使用蠕动泵时没有将盖子拉下，有可能会造成物料的喷溅 | 人的原因 | 及时将盖子落下使用泵的过程中必须保证不让物料泄露 |  | 4月 | 第一周 | 2026-04-08¦TJ4-CMMD¦21：29 4号楼4-16间蠕动泵打料操作时亚克力板盖子未下拉，正确做法：蠕动泵使用时应及时下拉盖子，通过亚克力板可以观察打料状态，防止物料泄露飞溅
EHS隐患排查 | 日常巡查 | 2026-04-08 | TJ4-CMMD |  | 4号楼四层 | 四号楼四层4-27固体分子筛未及时密封。正确做法：及时密封。 | 其他 | 其他 | 人员使用分子筛时没有及时将其密封 | 人的原因 | 及时密封分子筛使用时要及时密封 |  | 4月 | 第一周 | 2026-04-08¦TJ4-CMMD¦四号楼四层4-27固体分子筛未及时密封。正确做法：及时密封。
EHS隐患排查 | 监控巡查 | 2026-04-08 | TJ2 |  | 公斤级1-65反应间 | 04/08/2026 14：00-15：00期间，公斤级1-65反应间TJ4南厂项目人员在压滤罐收料过程中全程未佩戴全面罩（项目主管李新南）（中风险第五条） | 其他 | 其他 | 操作人员杨淼，清理压滤罐观察物料状态为整块固体，没有意识到仍需要佩戴全面罩 | 人的原因 | 已经沟通杨淼谈话，杨淼已经意识到个人错误操作组会通报该问题，要求组内后续统一认识 |  | 4月 | 第一周 | 2026-04-08¦TJ2¦04/08/2026 14：00-15：00期间，公斤级1-65反应间TJ4南厂项目人员在压滤罐收料过程中全程未佩戴全面罩（项目主管李新南）（中风险第五条）
EHS隐患排查 | 日常巡查 | 2026-04-09 | DH1 |  | M12 | 十二车间二层411-Tr01储罐压力表对向墙体不便于观察，还请及时处理。 | 其他 | 其他 | 压力表安装方向不便于观察 | 设备设施原因 | 进行方向调整完成车间进行整体排查进行调整 |  | 4月 | 第一周 | 2026-04-09¦DH1¦十二车间二层411-Tr01储罐压力表对向墙体不便于观察，还请及时处理。
EHS隐患排查 | 日常巡查 | 2026-04-09 | DH1 |  | M12 | 十二车间二层12釜接收罐下口阀门缺少盲板，还请及时添加。 | 其他 | 其他 | 盲板填写不及时 | 人的原因 | 进行盲板添加处理完成进行车间整体排查处理 |  | 4月 | 第一周 | 2026-04-09¦DH1¦十二车间二层12釜接收罐下口阀门缺少盲板，还请及时添加。
EHS隐患排查 | 日常巡查 | 2026-04-09 | DH1 |  | M11 | 十一车间四层03釜上加料管路缺少标签，还请及时添加。 | 其他 | 其他 | 管路标识添加不及时 | 人的原因 | 进行标签标识添加完成车间进行统一整改，整体进行排查悬挂 |  | 4月 | 第一周 | 2026-04-09¦DH1¦十一车间四层03釜上加料管路缺少标签，还请及时添加。
EHS隐患排查 | 日常巡查 | 2026-04-09 | DH1 |  | M11 | 十一车间二层12釜下口转移泵地脚未固定，还请及时固定处理。 | 其他 | 其他 | 移动磁力泵未进行固定 | 设备设施原因 | 进行重新固定完成车间同步进行排查处理 |  | 4月 | 第一周 | 2026-04-09¦DH1¦十一车间二层12釜下口转移泵地脚未固定，还请及时固定处理。
EHS隐患排查 | 高管驻厂 | 2026-04-08 | TJ2 |  | 2-104 | 2-104-02通风橱未使用，灯未关闭（提醒34条） | 其他 | 其他 | 实验员未及时关灯 | 人的原因 | 及时关灯及时关灯 |  | 4月 | 第一周 | 2026-04-08¦TJ2¦2-104-02通风橱未使用，灯未关闭（提醒34条）
EHS隐患排查 | 日常巡查 | 2026-04-08 | TJ2 |  | 4-301 | 检查实验室ELN记录本，未发现漏报情况，（项目主管王子乾） | 其他 | 其他 |  |  |  |  | 4月 | 第一周 | 2026-04-08¦TJ2¦检查实验室ELN记录本，未发现漏报情况，（项目主管王子乾）
EHS隐患排查 | 日常巡查 | 2026-04-08 | TJ2 |  | 4-305 | 检查实验室ELN记录本，未发现漏报情况，（项目主管张红进） | 其他 | 其他 |  |  |  |  | 4月 | 第一周 | 2026-04-08¦TJ2¦检查实验室ELN记录本，未发现漏报情况，（项目主管张红进）
EHS隐患排查 | 夜班巡查 | 2026-04-08 | TJ2 |  | 2-116 | 20：58，巡查时发现1号通风橱循环机处于断电状态，流程显示65±5℃过夜，与实验申请人沟通后将插头拔掉，暂停过夜，每日安全确认检查不到位（低风险44条） | 其他 | 其他 | 值班人员下班前巡查时没问题，后面夜间通风橱那个插头故障断电导致循环机断，插头已报修 | 设备设施原因 | 通风橱插头报电工维修电工定期巡检 |  | 4月 | 第一周 | 2026-04-08¦TJ2¦20：58，巡查时发现1号通风橱循环机处于断电状态，流程显示65±5℃过夜，与实验申请人沟通后将插头拔掉，暂停过夜，每日安全确认检查不到位（低风险44条）
EHS隐患排查 | 日常巡查 | 2026-04-08 | TJ2 |  | 5-201 | 检查实验室ELN记录本，未发现漏报情况，（项目主管徐福深） | 其他 | 其他 |  |  |  |  | 4月 | 第一周 | 2026-04-08¦TJ2¦检查实验室ELN记录本，未发现漏报情况，（项目主管徐福深）
EHS隐患排查 | 日常巡查 | 2026-04-08 | TJ2 |  | 5-302 | 检查实验室ELN记录本，未发现漏报情况，（项目主管赵鹏飞） | 其他 | 其他 |  |  |  |  | 4月 | 第一周 | 2026-04-08¦TJ2¦检查实验室ELN记录本，未发现漏报情况，（项目主管赵鹏飞）
EHS隐患排查 | 夜班巡查 | 2026-04-08 | TJ2 |  | 2-105 | 20：54，2-105实验室内有过夜实验，未划改过夜实验状态告知卡（提醒45条） | 其他 | 其他 | 节日期间划改至无过夜实验后节后忘记改过来 | 人的原因 | 划改为：二级过夜实验组内通报以引起全员重视，避免此类事件再次发生 |  | 4月 | 第一周 | 2026-04-08¦TJ2¦20：54，2-105实验室内有过夜实验，未划改过夜实验状态告知卡（提醒45条）
EHS隐患排查 | 夜班巡查 | 2026-04-08 | TJ2 |  | 2-318 | 21：15，2-318实验室内有二级过夜实验，未正确划改过夜实验状态告知卡（提醒45条） | 其他 | 其他 | 人员疏忽， 过夜反应人员未划改二级过夜标牌； 管理人员安全确认时， 未确认反应级数， 导致仅划改一级标牌， 未划改二级标牌。 | 人的原因 | 已对实验室全员进行告诫， 过夜反应务必正确划改标牌， 管理人员务必对过夜反应逐个复核反应级数， 确保标牌正确划改. 实验室负责人离开实验室时， 进行再次确认。 对实验室全员每周进行告诫， 过夜反应务必正确划改标牌， 管理人员务必对过夜反应逐个复核反应级数， 确保标牌正确划改. 实验室负责人离开实验室时， 进行再次确认。 |  | 4月 | 第一周 | 2026-04-08¦TJ2¦21：15，2-318实验室内有二级过夜实验，未正确划改过夜实验状态告知卡（提醒45条）
EHS隐患排查 | 夜班巡查 | 2026-04-08 | TJ2 |  | 1-104 | 02：10，08橱机搅未缠胶布（低风险137条） | 其他 | 其他 | 陈雪峰未养成良好习惯，忘记缠胶带 | 人的原因 | 再次过夜时，进行提醒复核已和责任人现场强调，并在晨会上进行再次强调 |  | 4月 | 第一周 | 2026-04-08¦TJ2¦02：10，08橱机搅未缠胶布（低风险137条）
EHS隐患排查 | 夜班巡查 | 2026-04-08 | TJ2 |  | 2-105 | 02：13，洗眼器超期未校验（低风险19条） | 其他 | 其他 | 忘记检查洗眼器 | 人的原因 | 检查洗眼器状态并记录按照规定期限及时检查洗眼器 |  | 4月 | 第一周 | 2026-04-08¦TJ2¦02：13，洗眼器超期未校验（低风险19条）
EHS隐患排查 | 夜间巡查 | 2026-04-08 | TJ2 |  | 5-302 | 22：24，冰箱内存放一瓶双（三甲基硅基）氨基钠未使用二级防护（低风险53条） | 其他 | 其他 | 实验员漏放二级防护 | 人的原因 | 已添加二级防护实验室例会宣讲，下班前仔细巡查确认 |  | 4月 | 第一周 | 2026-04-08¦TJ2¦22：24，冰箱内存放一瓶双（三甲基硅基）氨基钠未使用二级防护（低风险53条）
EHS隐患排查 | 夜间巡查 | 2026-04-08 | TJ2 |  | 4-311 | 20:38，01橱一化学过程体系密闭(中风险13条) | 其他 | 其他 | 本来计划是暂停反应的，因此关闭了三通，后来计划进行过夜，直接开了搅拌，没有检查体系是否密闭 | 人的原因 | 打开三通培训；项目主管下班前检查各自的反应情况 |  | 4月 | 第一周 | 2026-04-08¦TJ2¦20:38，01橱一化学过程体系密闭(中风险13条)
EHS隐患排查 | 安全类工作清单落实核查-北侧研发分析 | 2026-04-08 | TJ3 |  | 516实验室 | 抽查516实验室人员赵建军OEB信息查询方式，人员不知晓如何查找相关信息 | 其他 | 其他 | 新员工，需要慢慢积累经验，熟悉研发实验室的各个事项 | 人的原因 | 已告知新员工OEB信息查询方法及时给新员工进行培训 |  | 4月 | 第一周 | 2026-04-08¦TJ3¦抽查516实验室人员赵建军OEB信息查询方式，人员不知晓如何查找相关信息
EHS隐患排查 | 安全类工作清单落实核查-北侧研发分析 | 2026-04-08 | TJ3 |  | 419实验室 | 419实验室洗眼器本周超期未检查，现场沟通实验员检查洗眼器水流 | 其他 | 其他 | 洗眼器由值日生每周五进行检查并签字确认，上周五值日生由于临时去TJ2做实验，忘记进行检查 | 人的原因 | 已经进行检查并签字实验室培训强调，相关人员进行处罚 |  | 4月 | 第一周 | 2026-04-08¦TJ3¦419实验室洗眼器本周超期未检查，现场沟通实验员检查洗眼器水流
EHS隐患排查 | 安全类工作清单落实核查-北侧研发分析 | 2026-04-08 | TJ3 |  | 516实验室 | 516实验室洗眼器本周超期未检查，现场沟通实验室人员检查洗眼器水流 | 其他 | 其他 | 忘记检查 | 人的原因 | 进一步明确值日生的值日职责进一步明确值日生的值日职责列出值日内容并打印，时刻提醒列出值日内容并打印，时刻提醒 |  | 4月 | 第一周 | 2026-04-08¦TJ3¦516实验室洗眼器本周超期未检查，现场沟通实验室人员检查洗眼器水流
EHS隐患排查 | 简报整改落实核查 | 2026-04-08 | TJ3 |  | 北侧库房44号库 | 44号库44F-37拖排状态不好，建议更换 | 其他 | 其他 |  |  |  |  | 4月 | 第一周 | 2026-04-08¦TJ3¦44号库44F-37拖排状态不好，建议更换
EHS隐患排查 | 日常巡查 | 2026-04-06 | TJ4-CMMD |  | 4号楼3层 | 3-27房间高低温电源开关防护罩掉落，正确做法：发现第一时间粘贴恢复 | 其他 | 其他 | 3-27房间高低温电源开关防护罩掉落 | 人的原因 | 发现第一时间粘贴恢复 |  | 4月 | 第一周 | 2026-04-06¦TJ4-CMMD¦3-27房间高低温电源开关防护罩掉落，正确做法：发现第一时间粘贴恢复
EHS隐患排查 | 日常巡查 | 2026-04-06 | TJ4-CMMD |  | 4号楼3层 | 3-06房间通风橱内利器盒标识掉落，正确做法：发现第一时间粘贴恢复 | 其他 | 其他 | 3-06房间通风橱内利器盒标识掉落 | 人的原因 | 发现第一时间粘贴恢复 |  | 4月 | 第一周 | 2026-04-06¦TJ4-CMMD¦3-06房间通风橱内利器盒标识掉落，正确做法：发现第一时间粘贴恢复
EHS隐患排查 | 日常巡查 | 2026-04-06 | TJ4-CMMD |  | 4号楼3层 | 3-23房间温湿度计钢牌掉落，正确做法：发现第一时间粘贴恢复 | 其他 | 其他 | 3-23房间温湿度计钢牌掉落 | 人的原因 | 发现第一时间粘贴恢复 |  | 4月 | 第一周 | 2026-04-06¦TJ4-CMMD¦3-23房间温湿度计钢牌掉落，正确做法：发现第一时间粘贴恢复
EHS隐患排查 | 日常巡查 | 2026-04-06 | TJ4-CMMD |  | 4号楼3层 | 3-09房间纯化水桶标识翘边，正确做法：发现状态不好的标识第一时间更换 | 其他 | 其他 | 3-09房间纯化水桶标识翘边 | 人的原因 | 发现状态不好的标识第一时间更换 |  | 4月 | 第一周 | 2026-04-06¦TJ4-CMMD¦3-09房间纯化水桶标识翘边，正确做法：发现状态不好的标识第一时间更换
EHS隐患排查 | 自主完成安全类工作清单核查-生产设备部 | 2026-04-08 | TJ3 |  | 生产设备部 | 巡查EHS-CAPA整改反馈数据，有5条超过24小时未及时反馈 | 其他 | 其他 | 钉钉无法有效收到信息，各责任人全部覆盖，到我这的基本上不会有，故很少关注我的发现项。只会定期关注设备部整体的 | 人的原因 | 定期查看 |  | 4月 | 第一周 | 2026-04-08¦TJ3¦巡查EHS-CAPA整改反馈数据，有5条超过24小时未及时反馈
EHS隐患排查 | 低温设备核查 | 2026-04-08 | TJ3 |  | 7号楼 | 巡查发现7号楼外围低温乙醇罐区，低温乙二醇管路锁盒损坏，已无法起到锁定作用，还请及时维护更换 | 其他 | 其他 | 锁盒失效 | 设备设施原因 | 已安排人员拆除，使用铅封锁死采购新式白钢锁盒进行锁闭 |  | 4月 | 第一周 | 2026-04-08¦TJ3¦巡查发现7号楼外围低温乙醇罐区，低温乙二醇管路锁盒损坏，已无法起到锁定作用，还请及时维护更换
EHS隐患排查 | 低温设备核查 | 2026-04-08 | TJ3 |  | 7号楼 | 巡查发现7号楼外围低温乙醇罐区，低温乙醇储罐铭牌损坏脱落，表面被油漆遮挡，还请及时更换悬挂。 | 其他 | 其他 | 标签铅封破损 | 设备设施原因 | 已要求人员重新打印张贴要求盛福生每周对此区域进行排查整改 |  | 4月 | 第一周 | 2026-04-08¦TJ3¦巡查发现7号楼外围低温乙醇罐区，低温乙醇储罐铭牌损坏脱落，表面被油漆遮挡，还请及时更换悬挂。
EHS隐患排查 | 低温设备核查 | 2026-04-08 | TJ3 |  | 8号楼 | 巡查发现8号楼外围低温乙醇罐区，乙醇压回罐液位计下口阀门手轮损坏。建议及时更换。 | 其他 | 其他 | 阀门手轮损坏维护更换不及时 | 设备设施原因 | 已安排更换完毕及时进行区域排查整改 |  | 4月 | 第一周 | 2026-04-08¦TJ3¦巡查发现8号楼外围低温乙醇罐区，乙醇压回罐液位计下口阀门手轮损坏。建议及时更换。
EHS隐患排查 | 日常巡查 | 2026-04-08 | TJ3 |  | 7号楼 | 巡查发现7号楼702-R07釜视镜螺栓不一致，依据GB 50236-2011《现场设备、工业管道焊接工程施工规范》设备法兰、管法兰螺栓，穿入方向必须统一（通常由内向外、由下向上），螺母侧朝外，便于紧固、拆卸与巡检。螺栓方向一致，目的是受力均匀、防松可靠、便于维护、避免干涉。反应釜当前烘釜中，未使用，还请使用前及时更换，打压试密合格后投入使用。 | 其他 | 其他 | 螺栓形式不统一 | 人的原因 | 已要求人员进行更换已和清洗班长强调同一位置处的螺栓必须选择一致的，有问题需要及时上报解决 |  | 4月 | 第一周 | 2026-04-08¦TJ3¦巡查发现7号楼702-R07釜视镜螺栓不一致，依据GB 50236-2011《现场设备、工业管道焊接工程施工规范》设备法兰、管法兰螺栓，穿入方向必须统一（通常由内向外、由下向上），螺母侧朝外，便于紧固、拆卸与巡检。螺栓方向一致，目的是受力均匀、防松可靠、便于维护、避免干涉。反应釜当前烘釜中，未使用，还请使用前及时更换，打压试密合格后投入使用。
EHS隐患排查 | 重点时段及节假日前排查 | 2026-04-06 | SH3 |  | 2号楼2楼 | 2号楼2F手电钻未见合格标签 | 其他 | 其他 | 设备设施原因 | 设备设施原因 | 立即联系工程部检查设备加强设备入厂检查 |  | 4月 | 第一周 | 2026-04-06¦SH3¦2号楼2F手电钻未见合格标签
EHS隐患排查 | 重点时段及节假日前排查 | 2026-04-06 | SH3 |  | 3号楼2楼 | 3号楼2F高处作业上层脚手架未铺满 | 其他 | 其他 | 设备设施原因 | 设备设施原因 | 立即停止作业，铺满上层脚手架加强承包商安全培训，定期巡查 |  | 4月 | 第一周 | 2026-04-06¦SH3¦3号楼2F高处作业上层脚手架未铺满
EHS隐患排查 | 重点时段及节假日前排查 | 2026-04-06 | SH3 |  | 3号楼2楼 | 3号楼2F高处作业无人监护 | 其他 | 其他 | 人的原因 | 人的原因 | 立即停止作业，待监护人归位后作业加强承包商安全培训，定期巡查 |  | 4月 | 第一周 | 2026-04-06¦SH3¦3号楼2F高处作业无人监护
EHS隐患排查 | IH核查 | 2026-04-07 | TJ3 |  | 12号楼 | 3层分离干燥间呼吸空压管路仪表盘玻璃面碎裂，建议整体自查一遍 | 其他 | 其他 | 转移设备磕碰导致 | 设备设施原因 | 已进行仪表采购更换已进行仪表采购更换 |  | 4月 | 第一周 | 2026-04-07¦TJ3¦3层分离干燥间呼吸空压管路仪表盘玻璃面碎裂，建议整体自查一遍
EHS隐患排查 | 承包商施工周联合排查 | 2026-04-08 | TJ2 |  | 五号楼二层、三层 | 二层地面拆除、三层墙体拆除，施工烟尘大，影响实验室 | 其他 | 其他 | 3层扔建筑垃圾，未装袋，散装扔垃圾。 | 方法原因 | 1.三层拆除人员进行增加降尘措施 2.地面剔砸前，进行泼水湿润，控制灰尘1.由三层项目负责人敦促3层整改； 2.每日作业前，提前检查相关降尘措施 |  | 4月 | 第一周 | 2026-04-08¦TJ2¦二层地面拆除、三层墙体拆除，施工烟尘大，影响实验室
EHS隐患排查 | 承包商施工周联合排查 | 2026-04-08 | TJ2 |  | 五号楼二层 | 吊装洞口位置，二层封堵彩钢板有缺失，三层仍建筑垃圾时，二层与三层之间未完全封闭 | 其他 | 其他 | 三层向下扔土建垃圾是将隔断砸开 | 方法原因 | 已经立即整改对现场进行加固 |  | 4月 | 第一周 | 2026-04-08¦TJ2¦吊装洞口位置，二层封堵彩钢板有缺失，三层仍建筑垃圾时，二层与三层之间未完全封闭
EHS隐患排查 | 承包商施工周联合排查 | 2026-04-08 | TJ2 |  | 五号楼三层 | 拆除土建墙体时，上方碎石未及时清理，下方人员走动有被砸伤风险 | 其他 | 其他 | 现场墙体拆除后已经立即清理干净 | 人的原因 | 已经立即清理干净后续拆除时，随拆随清 |  | 4月 | 第一周 | 2026-04-08¦TJ2¦拆除土建墙体时，上方碎石未及时清理，下方人员走动有被砸伤风险
EHS隐患排查 | 承包商施工周联合排查 | 2026-04-08 | TJ2 |  | 五号楼三层 | 使用气割切割钢平台时，人员站上钢平台，与方案不符，方案明确提出人员不得登上钢平台 | 其他 | 其他 | 人员上平台切割花纹板，安全意识薄弱 | 人的原因 | 已经立即从钢平台下来，后续施工在下方进行拆除后续施工前现场评估 |  | 4月 | 第一周 | 2026-04-08¦TJ2¦使用气割切割钢平台时，人员站上钢平台，与方案不符，方案明确提出人员不得登上钢平台
EHS隐患排查 | 承包商施工周联合排查 | 2026-04-08 | TJ2 |  | 五号楼北侧 | 三层扔垃圾时，五号楼北侧围挡未见专人监护，且围挡破损 | 其他 | 其他 | 现场垃圾清理未将围挡完全锁闭，监护人中途离开 | 人的原因 | 当场已经立即停止垃圾清理，将围挡完全锁闭，并设置专门监护人后续清理垃圾时需先向监护人申请，待安全措施落实好后在进行垃圾清运 |  | 4月 | 第一周 | 2026-04-08¦TJ2¦三层扔垃圾时，五号楼北侧围挡未见专人监护，且围挡破损
EHS隐患排查 | 日常巡查 | 2026-04-08 | DH2 |  | 三车间 | 203-R02打正丁醇管路阀门中间螺丝松动。打料前需要进行阀门螺丝紧固检查 | 其他 | 其他 | 现场长时间使用，螺丝松动 | 设备设施原因 | 现场已禁锢完毕每次使用前进行检查确认，及时禁锢 |  | 4月 | 第一周 | 2026-04-08¦DH2¦203-R02打正丁醇管路阀门中间螺丝松动。打料前需要进行阀门螺丝紧固检查
EHS隐患排查 | 日常巡查 | 2026-04-08 | DH2 |  | 三车间 | 203-R18打203-R02的三通管路阀门有白色物料析出，需要及时处理 | 其他 | 其他 | 管路堵塞，拆卸管路导致 | 物料原因 | 现场已疏通完毕，现场清理完毕对于现场需要清理彻底 |  | 4月 | 第一周 | 2026-04-08¦DH2¦203-R18打203-R02的三通管路阀门有白色物料析出，需要及时处理
EHS隐患排查 | 清明节后排查 | 2026-04-08 | TJ2 |  | 1号楼顶 | P1总排风机软连破损 | 其他 | 其他 | 软连老化 | 设备设施原因 | 更换软连定期排查 |  | 4月 | 第一周 | 2026-04-08¦TJ2¦P1总排风机软连破损
EHS隐患排查 | 清明节后排查 | 2026-04-08 | TJ2 |  | 4号楼顶 | P19（风机号TJ2-4-SCs-03）尾气软连破损 | 其他 | 其他 | 软连老化 | 设备设施原因 | 更换软连定期排查 |  | 4月 | 第一周 | 2026-04-08¦TJ2¦P19（风机号TJ2-4-SCs-03）尾气软连破损
EHS隐患排查 | 日常巡查 | 2026-04-08 | DH1 |  | B1 | 101-R28母液间接收罐尾气视镜内充满液体，沟通现场人员进行排空 | 其他 | 其他 | 溶剂蒸汽冷凝下来导致 | 物料原因 | 对凝液进行排空后续及时发现及时排净 |  | 4月 | 第一周 | 2026-04-08¦DH1¦101-R28母液间接收罐尾气视镜内充满液体，沟通现场人员进行排空
EHS隐患排查 | 清明节后排查 | 2026-04-08 | TJ2 |  | 4号楼顶 | 4号楼碱喷淋未正常运行 | 其他 | 其他 | 设备补水故障 | 设备设施原因 | 更换浮球阀定期排查 |  | 4月 | 第一周 | 2026-04-08¦TJ2¦4号楼碱喷淋未正常运行
EHS隐患排查 | 清明节后排查 | 2026-04-08 | TJ4-CMMD |  | 11号楼四层 | 4-45间钢平台上方合成仪Sy12废液管路气动阀的减压阀表盘缺少保护罩 | 其他 | 其他 | 已整改完毕，同类问题排查，人员进行培训 | 人的原因 | 已整改完毕，同类问题排查，人员进行培训已整改完毕，同类问题排查，人员进行培训 |  | 4月 | 第一周 | 2026-04-08¦TJ4-CMMD¦4-45间钢平台上方合成仪Sy12废液管路气动阀的减压阀表盘缺少保护罩
EHS隐患排查 | 清明节后排查 | 2026-04-08 | TJ4-CMMD |  | 11号楼四层 | 4-22间反应釜R11压力表上限有误且连接法兰螺栓未紧固，其他反应釜压力表需排查整改 | 其他 | 其他 | 已整改完毕，同类问题排查，人员进行培训 | 人的原因 | 已整改完毕，同类问题排查，人员进行培训已整改完毕，同类问题排查，人员进行培训 |  | 4月 | 第一周 | 2026-04-08¦TJ4-CMMD¦4-22间反应釜R11压力表上限有误且连接法兰螺栓未紧固，其他反应釜压力表需排查整改
EHS隐患排查 | 清明节后排查 | 2026-04-08 | TJ4-CMMD |  | 11号楼三层 | 3-34/21间通风口缺少红色禁止遮挡标识 | 其他 | 其他 | 地面刷漆后为及时粘贴，已整改完毕 | 人的原因 | 已整改完毕，同类问题排查，人员进行培训已整改完毕，同类问题排查，人员进行培训 |  | 4月 | 第一周 | 2026-04-08¦TJ4-CMMD¦3-34/21间通风口缺少红色禁止遮挡标识
EHS隐患排查 | 日常排查 | 2026-04-08 | TJ2 |  | 1-102 | 14:08, 废液桶敞口放置且物料痕迹严重（低风险112条） | 其他 | 其他 | 废液桶桶盖损坏，容易导致敞口。物料应该是无机盐，未及时清理 | 人的原因 | 废液桶桶盖及时盖上， 物料痕迹及时清理增加培训 |  | 4月 | 第一周 | 2026-04-08¦TJ2¦14:08, 废液桶敞口放置且物料痕迹严重（低风险112条）
EHS隐患排查 | 日常巡查 | 2026-04-07 | DH2 |  | 10立罐区 | 10立罐区部分200L空桶已变形，变形空桶禁止使用 | 其他 | 其他 | 空桶装卸过程挤压导致轻微变形 | 设备设施原因 | 空桶使用前检查变形桶剔除空桶卸车时整体检查，变形的直接挑出报废处理 |  | 4月 | 第一周 | 2026-04-07¦DH2¦10立罐区部分200L空桶已变形，变形空桶禁止使用
EHS隐患排查 | 日常巡查 | 2026-04-07 | DH2 |  | 10立罐区 | 10立罐区废液间外200L空桶摆放位置堵塞应急通道 | 其他 | 其他 | 现场物流人员临时周转空桶摆放位置不正确 | 方法原因 | 将空桶进行清理至空桶暂存区域空桶周转摆放指定位置明确应急通道位置禁止占用 |  | 4月 | 第一周 | 2026-04-07¦DH2¦10立罐区废液间外200L空桶摆放位置堵塞应急通道
EHS隐患排查 | 日常巡查 | 2026-04-07 | TJ4-CMMD |  | 地埋罐区 | 溢出桶SB-TJ4S-002封条脱落 | 其他 | 其他 | 由于室外环境影响，导致标签粘度变弱脱落 | 环境原因 | 更新标签对溢出桶封条标签增加检查频率，发现问题及时更换 |  | 4月 | 第一周 | 2026-04-07¦TJ4-CMMD¦溢出桶SB-TJ4S-002封条脱落
EHS隐患排查 | 日常巡查 | 2026-04-07 | TJ4-CMMD |  | 16号库 | 氯气喷淋塔配电箱标识需完善 | 其他 | 其他 | 各别按钮开关标识未粘贴 | 方法原因 | 对控制箱整体梳理，粘贴标识改造或新建的设备设施控制箱等开关按钮需增加标识 |  | 4月 | 第一周 | 2026-04-07¦TJ4-CMMD¦氯气喷淋塔配电箱标识需完善
EHS隐患排查 | 日常巡查 | 2026-04-07 | TJ4-CMMD |  | 16号库 | 氯气喷淋塔膨胀节的固定螺栓缺少余量 | 其他 | 其他 | 螺栓未拧紧 | 设备设施原因 | 多螺栓重新固定日常发现设备螺栓松动的及时报修固定 |  | 4月 | 第一周 | 2026-04-07¦TJ4-CMMD¦氯气喷淋塔膨胀节的固定螺栓缺少余量
EHS隐患排查 | 日常巡查 | 2026-04-07 | TJ4-CMMD |  | 12号库 | 12号库前装卸区人员卸氯化钠时未佩戴安全帽 | 其他 | 其他 | 装卸作业人员未佩戴劳保 | 方法原因 | 晨会强调，进入甲库装卸区域作业人员及其他人员需佩戴劳保严格按照公司管理要求执行 |  | 4月 | 第一周 | 2026-04-07¦TJ4-CMMD¦12号库前装卸区人员卸氯化钠时未佩戴安全帽
EHS隐患排查 | 日常巡查 | 2026-04-07 | TJ4-CMMD |  | 6号楼 | 6号楼西侧四轮电动发料车遮挡消防设施 | 其他 | 其他 | 物业人员将电动车放到消防车道上，阻碍消防通道 | 方法原因 | 已告知物业人员，将电动车转移到合适区域，保证消防通道畅通任何消防通道禁止堵塞，日常发现消防通道堵塞的，及时处理 |  | 4月 | 第一周 | 2026-04-07¦TJ4-CMMD¦6号楼西侧四轮电动发料车遮挡消防设施
EHS隐患排查 | 日常巡查 | 2026-04-07 | TJ4-CMMD |  | 6号楼 | 6号楼西侧液态物料桶缺少名称标识 | 其他 | 其他 | 叉车电瓶增加纯化水用空桶，未粘贴标识，人员加完水后放在充电区域，未进行合理保管 | 方法原因 | 将叉车纯化水专用桶使用完后进行合理保管建立叉车纯化水专用桶储存地点，使用完后的空桶放置储存地点 |  | 4月 | 第一周 | 2026-04-07¦TJ4-CMMD¦6号楼西侧液态物料桶缺少名称标识
EHS隐患排查 | 专业性排查 | 2026-04-07 | DH3 |  | 设备部 | 制氮机房西北角消火栓箱门损坏，玻璃要脱落需维修 | 其他 | 其他 | 巡查开关过程中导致玻璃向下脱落，导致无法完全关闭 | 设备设施原因 | 进行维修巡查过程中轻关轻开 |  | 4月 | 第一周 | 2026-04-07¦DH3¦制氮机房西北角消火栓箱门损坏，玻璃要脱落需维修
EHS隐患排查 | 专业性排查 | 2026-04-07 | DH3 |  | 焚烧炉 | 焚烧炉打料间二层溢出桶无撮子 | 其他 | 其他 | 人员使用后未及时放回 | 人的原因 | 放回补充进行人员要求培训 |  | 4月 | 第一周 | 2026-04-07¦DH3¦焚烧炉打料间二层溢出桶无撮子
EHS隐患排查 | 专业性排查 | 2026-04-07 | DH3 |  | 焚烧炉 | 库四危险废物3号库消火栓门损坏需维修 | 其他 | 其他 | 玻璃一角损坏，不影响应急使用 | 设备设施原因 | 对损坏位置处理维修日常巡查，发现损坏的进行处理 |  | 4月 | 第一周 | 2026-04-07¦DH3¦库四危险废物3号库消火栓门损坏需维修
EHS隐患排查 | 专业性排查 | 2026-04-07 | DH3 |  | 物流 | 库六29号库溢出桶吸收棉较少需补充 | 其他 | 其他 | 吸收棉较少 | 设备设施原因 | 增加吸收棉数量 |  | 4月 | 第一周 | 2026-04-07¦DH3¦库六29号库溢出桶吸收棉较少需补充
EHS隐患排查 | 专业性排查 | 2026-04-07 | DH3 |  | 一车间 | 1、一车间四楼0012无水乙醇储罐缺少设备铭牌； 一车间四楼0012主原料储罐编号铭牌使用纸板打印； 一车间四楼0012MTBE罐缺少设备铭牌，编号铭牌使用纸板打印； 一车间四楼101-R13釜尾气吸收罐编号铭牌纸板打印； 一车间四楼9455主原料罐编号铭牌使用纸板打印； 一车间四楼101-R12-Tr02编号铭牌使用纸板打印，且缺少设备信息铭牌； 一车间四楼102-R13-Tr02储罐缺少设备信息铭牌； 一车间四楼101-Tr34储罐编号信息铭牌使用纸板打印； 一车间四楼101-R02-Tr01储罐设备编号铭牌使用纸板打印，缺少设备信息铭牌； 一车间四楼101-Tr22储罐设备编号铭牌使用纸板打印，缺少设备信息铭牌； 一车间四楼R16/12/13釜接收罐缺少设备铭牌 2、一车间二层101-Tr01/101-Tr001储罐设备编号铭牌使用纸板打印 一车间二层101-R32/29/24/25/26-Tr01接收罐缺少设备信息铭牌； 一车间二层R31釜下口储罐缺少设备编号铭牌； 一车间二层Ce04-Tr01接收罐设备编号铭牌使用纸板打印； 3、一车间三层101-R18-Tr01缺少白钢编号铭牌（纸制版铭牌） 一车间三层101-R17-Tr01缺少白钢编号铭牌（纸制版铭牌） 一车间三层101-R16-Tr01缺少白钢编号铭牌（纸制版铭牌） 一车间三层101-Tr21缺少白钢编号铭牌 一车间三层101-STR001缺少白钢编号铭牌 一车间三层101-R28-Tr01缺少白钢编号铭牌（纸制版铭牌） 一车间三层101-R28-Tr02缺少白钢编号铭牌（纸制版铭牌） 一车间三层101-tr32缺少白钢编号铭牌（纸制版铭牌） 一车间三层101-R31缺少白钢编号铭牌（纸制版铭牌 4、一车间一层Fd04接收罐缺少设备铭牌； 一车间一层Drc02门口储罐缺少设备铭牌； | 其他 | 其他 | 名牌缺失， | 设备设施原因 | 车间进行排查统计，沟通制作到货后添加固定， |  | 4月 | 第一周 | 2026-04-07¦DH3¦1、一车间四楼0012无水乙醇储罐缺少设备铭牌； 一车间四楼0012主原料储罐编号铭牌使用纸板打印； 一车间四楼0012MTBE罐缺少设备铭牌，编号铭牌使用纸板打印； 一车间四楼101-R13釜尾气吸收罐编号铭牌纸板打印； 一车间四楼9455主原料罐编号铭牌使用纸板打印； 一车间四楼101-R12-Tr02编号铭牌使用纸板打印，且缺少设备信息铭牌； 一车间四楼102-R13-Tr02储罐缺少设备信
EHS隐患排查 | 专业性排查 | 2026-04-07 | DH3 |  | 二车间 | 1、二车间一层9057-01水相罐缺少设备铭牌； 二车间一层Fd02接收罐缺少设备编号铭牌； 2、二车间二层7928主原料储罐、7928一阶段水相罐缺少设备铭牌； 二车间二层102-E08-Tr01和103-E08-Tr01储罐的北侧储罐缺少设备铭牌； 车间二层102-Tr022、102-Tr039、102-R15-Tr01、102-Tr036储罐设备编号铭牌使用纸板打印 3、二车间三层102-Tr07缺少白钢编号铭牌 二车间三层102-R24缺少白钢编号铭牌 二车间三层102-Tr035缺少白钢铭牌（纸制版铭牌）&缺少设备信息铭牌 二车间三层102-E01-C01缺少白钢编号铭牌（纸制版铭牌） 二车间三层102-E02-C01缺少白钢编号铭牌（纸制版铭牌） 二车间三层102-E03-C01缺少白钢编号铭牌（纸制版铭牌） 二车间三层102-E04-C01缺少白钢编号铭牌（纸制版铭牌） 二车间三层102-E05-C01缺少白钢编号铭牌（纸制版铭牌） 二车间三层102-E06-C01缺少白钢编号铭牌（纸制版铭牌） 二车间三层102-E07-C01缺少白钢编号铭牌（纸制版铭牌） 二车间三层102-E08-C01缺少白钢编号铭牌（纸制版铭牌） 二车间三层102-E09-C01缺少白钢编号铭牌（纸制版铭牌） 二车间三层102-Tr016缺少白钢编号铭牌（纸制版铭牌） 二车间三层102-Tr034缺少白钢编号铭牌（纸制版铭牌） 二车间三层102-STR002缺少白钢编号铭牌（纸制版铭牌） 二车间三层102-Tr010缺少白钢编号铭牌（纸制版铭牌） 二车间三层102-Tr019缺少白钢编号铭牌（纸制版铭牌）&缺少设备信息铭牌 二车间三层102-Tr011缺少白钢编号铭牌（纸制版铭牌） 二车间三层102-Tr021缺少白钢编号铭牌（纸制版铭牌） 二车间三层102-Tr009缺少白钢编号铭牌（纸制版铭牌） 4、二车间四层R02釜前储罐缺少设备铭牌； 二车间四层7062亚硫酸氢钠储罐设备编号使用纸板打印； 二车间四层102-Tr018储罐设备编号使用纸板打印； 二车间四层102-Tr06储罐设备编号使用纸板打印； 二车间四层102-R12-Tr02储罐缺少设备信息铭牌； 二车间四层R11釜对面卧式储罐缺少设备编号铭牌； 二车间四层7062连续化储罐设备编号铭牌使用纸板打印； | 其他 | 其他 | 设备使用中丢失名牌 | 设备设施原因 | 以进行制作完毕 |  | 4月 | 第一周 | 2026-04-07¦DH3¦1、二车间一层9057-01水相罐缺少设备铭牌； 二车间一层Fd02接收罐缺少设备编号铭牌； 2、二车间二层7928主原料储罐、7928一阶段水相罐缺少设备铭牌； 二车间二层102-E08-Tr01和103-E08-Tr01储罐的北侧储罐缺少设备铭牌； 车间二层102-Tr022、102-Tr039、102-R15-Tr01、102-Tr036储罐设备编号铭牌使用纸板打印 3、二车间三层102-T
EHS隐患排查 | 专业性排查 | 2026-04-07 | DH3 |  | 三车间 | 1、三车间一层103-Fd02-Tr01储罐铭牌使用纸板打印； 2、三车间二层R18釜下口储罐缺少设备铭牌； 三车间二层102-R21-Tr02储罐、204-Tr03储罐缺少设备铭牌； 三车间二层103-R21-Tr01储罐、103-R19-Tr01储罐设备铭牌不清晰； 三车间二层Ce05/Ce06离心机母液接收罐缺少设备铭牌； 3、三车间三层103-R29-Tr01接收罐无编号铭牌 三车间三层103-R29反应釜缺少白钢铭牌（纸质版铭牌） 三车间三层103-R01-Tr01缺少设备信息铭牌 三车间三层101-Tr12储罐铭牌（纸质版）缺少设备信息铭牌 三车间三层Tr12旁储罐缺编号铭牌缺设备信息铭牌 三车间三层103-TR004储罐缺少白钢编号铭牌（纸质版铭牌） 三车间三层103-R01-Tr01缺少设备信息铭牌&缺少白钢铭牌（纸质版铭牌） 三车间三层103-TR020储罐缺少白钢编号铭牌（纸质版铭牌） 三车间三层103-TR021储罐缺少白钢编号铭牌（纸质版铭牌） 三车间三层103-R07-Tr02储罐缺少白钢编号铭牌（纸质版铭牌）&缺少设备信息铭牌 三车间三层103-R21反应釜缺少白钢铭牌 三车间三层103-R18反应釜缺少白钢铭牌 三车间三层103-Tr14储罐缺少白钢编号铭牌（纸质版铭牌） 三车间三层103-R20-Tr01接收罐旁储罐缺少白钢铭牌@缺少设备信息铭牌 三车间三层103-R28反应釜缺少白钢铭牌 三车间三层103-R26反应釜缺少白钢铭牌 三车间三层103-R25反应釜缺少白钢铭牌（纸质版铭牌） 三车间三层103-R24反应釜缺少白钢铭牌（纸质版铭牌） 三车间三层 103-Tr019缺少白钢铭牌（纸质版铭牌） 4、三车间四层103-Tr018储罐编号铭牌使用纸板打印，缺少设备信息铭牌； 三车间四层103-Tr025储罐设备编号铭牌使用纸板打印； 三车间四层103-Tr016储罐设备编号铭牌使用纸板打印； 三车间R14釜接收罐缺少设备编号铭牌； 三车间四层R15/16接收罐缺少设备信息铭牌； 三车间四层R06釜前庚烷储罐设备编号铭牌使用纸板打印； 三车间1784连续化储罐编号铭牌使用纸板打印，且102-Tr025储罐缺少设备信息铭牌； | 其他 | 其他 | 接受罐缺少名牌 | 设备设施原因 | 已联系进行制作白钢名牌已联系进行制作白钢名牌 |  | 4月 | 第一周 | 2026-04-07¦DH3¦1、三车间一层103-Fd02-Tr01储罐铭牌使用纸板打印； 2、三车间二层R18釜下口储罐缺少设备铭牌； 三车间二层102-R21-Tr02储罐、204-Tr03储罐缺少设备铭牌； 三车间二层103-R21-Tr01储罐、103-R19-Tr01储罐设备铭牌不清晰； 三车间二层Ce05/Ce06离心机母液接收罐缺少设备铭牌； 3、三车间三层103-R29-Tr01接收罐无编号铭牌 三车间三层1
EHS隐患排查 | 日常巡查 | 2026-04-07 | DH3 |  | 二车间 | 项目人员邓跃在车间协助放槽子，未佩戴呼吸防护，现场制止。 | 其他 | 其他 | 人员安全意识差 | 人的原因 | 现场要求暂停操作项目人员不允许进行车间操作，与本人要求再次培训项目人进入车间要求 |  | 4月 | 第一周 | 2026-04-07¦DH3¦项目人员邓跃在车间协助放槽子，未佩戴呼吸防护，现场制止。
EHS隐患排查 | 监控巡查 | 2026-04-07 | DH3 |  | 二车间 | 04/06/2026，04:08，二车间三层外包人员投乙酸铵时防化服穿戴错误，防化服帽子戴在安全帽外。 | 其他 | 其他 | 人员培训不到位 | 人的原因 | 以进行重新培训处理 |  | 4月 | 第一周 | 2026-04-07¦DH3¦04/06/2026，04:08，二车间三层外包人员投乙酸铵时防化服穿戴错误，防化服帽子戴在安全帽外。
EHS隐患排查 | 监控巡查 | 2026-04-07 | DH3 |  | 三车间 | 04/07/2026，05:20，三车间四层09釜进行加料车投料时直接将物料推进投料仓内，挡板和仓门同时开启。该物料为皮肤致敏物料。 | 其他 | 其他 | 人员操作不规范 | 人的原因 | 对人员进行培训对人员进行培训 |  | 4月 | 第一周 | 2026-04-07¦DH3¦04/07/2026，05:20，三车间四层09釜进行加料车投料时直接将物料推进投料仓内，挡板和仓门同时开启。该物料为皮肤致敏物料。
EHS隐患排查 | 监控巡查 | 2026-04-07 | DH3 |  | 二车间 | 04/07/2026，16:29，二车间三层人员在ce02离心机进行易致敏物料收料结束后在离心机间外脱去劳保。 | 其他 | 其他 | 人员在缓冲间以进行擦拭防护服 | 人的原因 | 以进行传达在间内脱 |  | 4月 | 第一周 | 2026-04-07¦DH3¦04/07/2026，16:29，二车间三层人员在ce02离心机进行易致敏物料收料结束后在离心机间外脱去劳保。
EHS隐患排查 | 监控巡查 | 2026-04-07 | DH3 |  | 二车间 | 二车间二层ce04离心机易致敏物料收料结束后未将收料时使用的掏料铲子密封保存，直接放在上层平台，铲子上有物料，告知魏文强处理。 | 其他 | 其他 | 人员对铲子进行了擦拭，对物料暴露认识不足。 | 人的原因 | 后期要求擦拭后要进行包连续袋 |  | 4月 | 第一周 | 2026-04-07¦DH3¦二车间二层ce04离心机易致敏物料收料结束后未将收料时使用的掏料铲子密封保存，直接放在上层平台，铲子上有物料，告知魏文强处理。
EHS隐患排查 | 专业性排查 | 2026-04-07 | DH3 |  | 一车间 | 一车间三层29釜48%氢溴酸安全操作规范要求现场有氢溴酸以及溴甲烷sds，现场检查缺少二者sds。 | 其他 | 其他 | 标签被压再记录下 | 方法原因 | 已进行添加沟通后续放置表面 |  | 4月 | 第一周 | 2026-04-07¦DH3¦一车间三层29釜48%氢溴酸安全操作规范要求现场有氢溴酸以及溴甲烷sds，现场检查缺少二者sds。
EHS隐患排查 | 专业性排查 | 2026-04-07 | DH3 |  | 二车间 | 二车间ce02/04离心机收料为产品125021为OEB3物料，具有皮肤致敏和呼吸致敏性，现场应粘贴警示标识以及操作要求。 | 其他 | 其他 | 一以进行粘贴完毕 | 人的原因 |  |  | 4月 | 第一周 | 2026-04-07¦DH3¦二车间ce02/04离心机收料为产品125021为OEB3物料，具有皮肤致敏和呼吸致敏性，现场应粘贴警示标识以及操作要求。
EHS隐患排查 | 专业性排查 | 2026-04-07 | DH3 |  | 三车间 | 三车间四层三氟乙酸酐04/07/2026安全操作规范现场应急泄露处置工具不齐全，现场缺少塑料溢出桶，塑料撮子，承装破坏液的喷桶缺少标识。 三氟乙酸酐04/04/2026安操第二页缺少培训人签字。 | 其他 | 其他 | 应急物资缺少 | 设备设施原因 | 进行增加进行增加 |  | 4月 | 第一周 | 2026-04-07¦DH3¦三车间四层三氟乙酸酐04/07/2026安全操作规范现场应急泄露处置工具不齐全，现场缺少塑料溢出桶，塑料撮子，承装破坏液的喷桶缺少标识。 三氟乙酸酐04/04/2026安操第二页缺少培训人签字。
EHS隐患排查 | 专业性排查 | 2026-04-07 | DH3 |  | 一车间 | 一车间一层物流通道门口排风缺少过滤网。 一车间三层34釜后方墙面排风缺少过滤网。 | 其他 | 其他 | 滤网损坏 | 设备设施原因 | 车间进行采买添加整体进行排查滤网缺少及损坏进行采买更换 |  | 4月 | 第一周 | 2026-04-07¦DH3¦一车间一层物流通道门口排风缺少过滤网。 一车间三层34釜后方墙面排风缺少过滤网。
EHS隐患排查 | 专业性排查 | 2026-04-07 | DH3 |  | 三车间 | 三车间一层电梯旁排风缺少滤网。 三车间一层独立换热旁排风缺少过滤网。 三车间一层清洗间旁排风缺少过滤网。 三车间一层Drc03间门口两侧排风风力不足。 三车间二层独立换热门口排风缺少过滤网 三车间二层北侧楼梯间门口排风缺少过滤网。 三车间排风整体风力较弱需进行调整 | 其他 | 其他 | 排风缺少滤网 | 设备设施原因 | 沟通设备部进行增加进行增加 |  | 4月 | 第一周 | 2026-04-07¦DH3¦三车间一层电梯旁排风缺少滤网。 三车间一层独立换热旁排风缺少过滤网。 三车间一层清洗间旁排风缺少过滤网。 三车间一层Drc03间门口两侧排风风力不足。 三车间二层独立换热门口排风缺少过滤网 三车间二层北侧楼梯间门口排风缺少过滤网。 三车间排风整体风力较弱需进行调整
EHS隐患排查 | 监控巡查 | 2026-04-07 | DH3 |  | 实验室 | 04/07/2026 15:15研发实验室内人员在通风橱内向体系添加药品时，通风橱超过最大开启限度。 | 其他 | 其他 | 人员操作不规范 | 人的原因 | 人员警告强调操作要求，再次出现同类问题上报奖惩例会强调基本操作要求 |  | 4月 | 第一周 | 2026-04-07¦DH3¦04/07/2026 15:15研发实验室内人员在通风橱内向体系添加药品时，通风橱超过最大开启限度。
EHS隐患排查 | 监控巡查 | 2026-04-07 | DH3 |  | 二车间 | 04/07/2026 20:42二车间05釜进行放桶操作，查看监控20:42连接管路至21:06放桶开始，人员未对临时连接放料管路进行试密，已对讲沟通监管整改。 | 其他 | 其他 | 经调查人员为支援人员，对于车间要求班长以传达。人员压力表拿到现场，忘记了试密顺手就开始放桶了 | 人的原因 | 以对人员再次传达 |  | 4月 | 第一周 | 2026-04-07¦DH3¦04/07/2026 20:42二车间05釜进行放桶操作，查看监控20:42连接管路至21:06放桶开始，人员未对临时连接放料管路进行试密，已对讲沟通监管整改。
EHS隐患排查 | 日常巡查 | 2026-04-07 | FX2 |  | 一车间四层 | 一车间四层焊机电线直接放置在金属支架上架空设置，无绝缘挂设点。架空铺设时应有绝缘挂设点 | 其他 | 其他 | 特殊作业临时电源未按照绝缘要求执行。 | 方法原因 | 沟通机修人员将焊机电源线使用绝缘线勾进行架空固定，并于监护人沟通做好风险辨识检查确认。与特殊作业人员及监护人员进行沟通，临时电源架空使用绝缘挂钩做好绝缘防护处理，同时电源线自身绝缘性电工做好检查处理，监护人做好确认。 |  | 4月 | 第一周 | 2026-04-07¦FX2¦一车间四层焊机电线直接放置在金属支架上架空设置，无绝缘挂设点。架空铺设时应有绝缘挂设点
EHS隐患排查 | 日常巡查 | 2026-04-07 | FX2 |  | 综合楼三层 | 综合楼三层西侧防火门墙体开裂，需及时维修 | 其他 | 其他 |  |  |  |  | 4月 | 第一周 | 2026-04-07¦FX2¦综合楼三层西侧防火门墙体开裂，需及时维修
EHS隐患排查 | 日常巡查 | 2026-04-07 | FX2 |  | 一车间泵房 | 一车间泵房二层登高梯绿色合格签过期。 | 其他 | 其他 | 清洗人员减编后闲置下釜铝合金单梯泵房二层暂存已停止使用 | 设备设施原因 | 已将泵房二层暂停使用的下釜用铝合金单梯粘贴已停用标识，后续使用前进行检查确认。对车间暂停使用的设备设施悬挂已停用标识进行提示，避免人员误用。 |  | 4月 | 第一周 | 2026-04-07¦FX2¦一车间泵房二层登高梯绿色合格签过期。
EHS隐患排查 | 日常巡查 | 2026-04-07 | FX2 |  | 二车间三层 | 二车间三层902-R25釜旁记录桌上CPr124227项目page20of45页超温报警缺少核实人。 | 其他 | 其他 | 人员记录执行不到位，未及时沟通人员签字复核确认 | 人的原因 | 责任人李南进行内部积分处罚，纳入月度质量奖惩管理谁操作、复核，谁负责记录填写，记录执行第一时间沟通复核签字确认，执行不到位进行处罚 |  | 4月 | 第一周 | 2026-04-07¦FX2¦二车间三层902-R25釜旁记录桌上CPr124227项目page20of45页超温报警缺少核实人。
EHS隐患排查 | 日常巡查 | 2026-04-07 | FX2 |  | 二车间二层 | 二车间二层902-R30间氮气管路末端未安装双阀。 | 其他 | 其他 | 30间氮气管路末端未安装双阀 | 设备设施原因 | 涉及使用的已添加双阀控制，不使用点位已使用丝堵封堵车间其他点位进行排查确认，不合格点位进行处理 |  | 4月 | 第一周 | 2026-04-07¦FX2¦二车间二层902-R30间氮气管路末端未安装双阀。
EHS隐患排查 | 日常巡查 | 2026-04-07 | FX2 |  | 一车间四米平台 | 一车间四米平台101-Dt01烘箱间门口黄色防化服破损需处理。 | 其他 | 其他 | 套用防化服破损未及时报废 | 人的原因 | 班长已将四米烘干区破损防化服报废处理。并对车间套用防化服进行检查。要求班组人员对套用防化服做好检查，发现破损或状态较差的及时进行报废处理。 |  | 4月 | 第一周 | 2026-04-07¦FX2¦一车间四米平台101-Dt01烘箱间门口黄色防化服破损需处理。
EHS隐患排查 | 03月应急设施检查视频核查 | 2026-04-08 | TJ3 |  | 9号楼2F 3车间走廊 | 9号楼2F 3车间走廊人员未对洗眼器进行出水测试 | 其他 | 其他 | 人员未按照要求对洗眼器进行测试，已对人员进行处罚，并全员公示 | 方法原因 | 一面谈处罚传达 |  | 4月 | 第一周 | 2026-04-08¦TJ3¦9号楼2F 3车间走廊人员未对洗眼器进行出水测试
EHS隐患排查 | 日常巡查 | 2026-04-08 | DH1 |  | M20 | 6号楼物流平台四氢呋喃和甲基叔丁基醚混放 | 其他 | 其他 | 物料存放不规范 | 人的原因 | 已进行物料存放要求后续重点管理 |  | 4月 | 第一周 | 2026-04-08¦DH1¦6号楼物流平台四氢呋喃和甲基叔丁基醚混放
EHS隐患排查 | 日常巡查 | 2026-04-08 | DH1 |  | M20 | 620-R07对面溢出桶内吸收棉严重不足 | 其他 | 其他 | 应急物资补充不到位 | 人的原因 | 已进行补充 |  | 4月 | 第一周 | 2026-04-08¦DH1¦620-R07对面溢出桶内吸收棉严重不足
EHS隐患排查 | 日常巡查 | 2026-04-08 | DH1 |  | M18 | 618-R01加料三甲基氯硅烷，劳保穿戴错误，安全帽戴在连体服帽子内，未完全防护 | 其他 | 其他 | 人员劳保佩带错误 | 人的原因 | 及时处理 |  | 4月 | 第一周 | 2026-04-08¦DH1¦618-R01加料三甲基氯硅烷，劳保穿戴错误，安全帽戴在连体服帽子内，未完全防护
EHS隐患排查 | 日常巡查 | 2026-04-08 | DH1 |  | M6/9 | 209-R05加料漏斗手套破损，需要更换 | 其他 | 其他 | 长时间使用所致 | 方法原因 | 已更换日常巡查，发现问题及时整改 |  | 4月 | 第一周 | 2026-04-08¦DH1¦209-R05加料漏斗手套破损，需要更换
EHS隐患排查 | 日常巡查 | 2026-04-08 | DH1 |  | 实验室 | LAB-003、004、014通风橱内鼓泡器没有鼓泡状态，现场已沟通值守人员处理 | 其他 | 其他 | 人员未开启氮气保护 | 人的原因 | 现场已开启氮气保护日常巡查此项内容 |  | 4月 | 第一周 | 2026-04-08¦DH1¦LAB-003、004、014通风橱内鼓泡器没有鼓泡状态，现场已沟通值守人员处理
EHS隐患排查 | 日常巡查 | 2026-04-07 | DH1 |  | M16 | 516-R12棚顶左侧灯管有一处不亮需更换 | 其他 | 其他 | 灯管损坏 | 设备设施原因 | 更换排查 |  | 4月 | 第一周 | 2026-04-07¦DH1¦516-R12棚顶左侧灯管有一处不亮需更换
EHS隐患排查 | 日常巡查 | 2026-04-07 | DH1 |  | M15 | 15车间二层走廊中间防火门2-08右侧洗眼器出水推阀门螺栓处在使用洗眼器时渗水至地面需禁锢 | 其他 | 其他 | 螺丝松动 | 设备设施原因 | 已紧固及时发现，及时处理 |  | 4月 | 第一周 | 2026-04-07¦DH1¦15车间二层走廊中间防火门2-08右侧洗眼器出水推阀门螺栓处在使用洗眼器时渗水至地面需禁锢
EHS隐患排查 | 日常巡查 | 2026-04-07 | DH1 |  | 五号楼罐区 | 五号楼罐区北侧棚顶三处灯较暗影响照明需处理 | 其他 | 其他 | 缺少一台射灯 | 设备设施原因 | 已报修，待电工处理发现故障及时报修 |  | 4月 | 第一周 | 2026-04-07¦DH1¦五号楼罐区北侧棚顶三处灯较暗影响照明需处理
EHS隐患排查 | 日常巡查 | 2026-04-07 | TJ3 |  | 515实验室 | 515-10通风橱离心试管无标识 | 其他 | 其他 | 使用人未及时粘贴标签 | 人的原因 | 贴好标签在实验室强调及时贴好标签 |  | 4月 | 第一周 | 2026-04-07¦TJ3¦515-10通风橱离心试管无标识
EHS隐患排查 | 日常巡查 | 2026-04-07 | TJ3 |  | 617实验室 | 617-14通风橱挡风玻璃未下拉到位 | 其他 | 其他 | 通风橱使用完毕未下拉至安全位置 | 人的原因 | 已下拉至安全位置对人员进行培训 |  | 4月 | 第一周 | 2026-04-07¦TJ3¦617-14通风橱挡风玻璃未下拉到位
EHS隐患排查 | 日常巡查 | 2026-04-07 | TJ3 |  | 618实验室 | 618-23通风橱挡风玻璃未下拉到位 | 其他 | 其他 | 该通风橱为中央公用通风橱，使用超声时未下拉 | 人的原因 | 及时下拉通风橱组会强调相关事项，责任人负责巡视 |  | 4月 | 第一周 | 2026-04-07¦TJ3¦618-23通风橱挡风玻璃未下拉到位
EHS隐患排查 | 日常巡查 | 2026-04-07 | TJ3 |  | 619实验室 | 619-06通风橱旁地面有一袋黄色物料 | 其他 | 其他 | 经过现场查看，洒落在地面的物料为物料柜子暂存的自封袋装的物料，开关通风橱柜门过程中不慎从柜子中滑出，操作人员没有关注到导致 | 人的原因 | 将物料重新放入物料柜中以此为典型案例对于全体实验室人员进行培训对于散落的带包装的物料要及时的整理 |  | 4月 | 第一周 | 2026-04-07¦TJ3¦619-06通风橱旁地面有一袋黄色物料
EHS隐患排查 | 日常巡查 | 2026-04-07 | TJ3 |  | 419实验室 | 419实验室 04/07/2026日安全确认表未签字 | 其他 | 其他 | 04/07的值日生，下班时候巡查后忘记进行签字确认， | 人的原因 | 无实验室已经进行通过，相关人员进行罚款 |  | 4月 | 第一周 | 2026-04-07¦TJ3¦419实验室 04/07/2026日安全确认表未签字
EHS隐患排查 | 日常巡查 | 2026-04-07 | TJ3 |  | 619实验室 | 619-05通风橱溶剂瓶缺少标签 | 其他 | 其他 | 现场查看所有的溶剂洗瓶均有黏贴标签 | 设备设施原因 | 无无 |  | 4月 | 第一周 | 2026-04-07¦TJ3¦619-05通风橱溶剂瓶缺少标签
EHS隐患排查 | 日常巡查 | 2026-04-08 | DH1 |  | M2 | 302-R10对面洗眼器检查绿签到期未更新 | 其他 | 其他 | 检查人员休息未及时进行检查 | 方法原因 | 已检查完毕 |  | 4月 | 第一周 | 2026-04-08¦DH1¦302-R10对面洗眼器检查绿签到期未更新
EHS隐患排查 | 日常巡查 | 2026-04-08 | DH1 |  | M1 | 301-Ce02液位计缺少上限标识 | 其他 | 其他 | 标识脱落 | 环境原因 | 已重新添加完毕 |  | 4月 | 第一周 | 2026-04-08¦DH1¦301-Ce02液位计缺少上限标识
EHS隐患排查 | 日常巡查 | 2026-04-07 | TJ3 |  | 7号楼 | 7号楼三层2车间班组人员使用登高车（两人操作，一人已上登高车），一处支腿未有效固定，现场沟通当班操作工及时进行固定，确保支腿有效支撑。 | 其他 | 其他 | 人员拆管移动时未考虑支腿的合理性 | 人的原因 | 已对责任人进行处罚问责，同时要求班长对责任人进行重新培训班前会重点重申登高标准的执行 |  | 4月 | 第一周 | 2026-04-07¦TJ3¦7号楼三层2车间班组人员使用登高车（两人操作，一人已上登高车），一处支腿未有效固定，现场沟通当班操作工及时进行固定，确保支腿有效支撑。
EHS隐患排查 | 日常巡查 | 2026-04-07 | TJ3 |  | 7号楼 | 7号楼3层2车间702-R12反应釜现场机械压力表背向巡检通道，现场沟通当班班长更换压力表朝向 | 其他 | 其他 | 人员安装时未考虑便捷性 | 人的原因 | 已和仪表分管人员确认执行标准，安装完毕进行复核交接打压试密时副主任巡查确认 |  | 4月 | 第一周 | 2026-04-07¦TJ3¦7号楼3层2车间702-R12反应釜现场机械压力表背向巡检通道，现场沟通当班班长更换压力表朝向
EHS隐患排查 | 日常巡查 | 2026-04-07 | TJ3 |  | 7号楼 | 7号楼四层，现场张贴的CPo143286-01-01b的PID图，安装后未进行确认签字。 | 其他 | 其他 | 后续设备还未连接确认完毕 | 人的原因 | 已对生产经理明确个人的PID图如果连接完毕及时找人完善副主管巡查设备链时检查悬挂PID图执行情况 |  | 4月 | 第一周 | 2026-04-07¦TJ3¦7号楼四层，现场张贴的CPo143286-01-01b的PID图，安装后未进行确认签字。
EHS隐患排查 | 日常巡查 | 2026-04-07 | TJ3 |  | 8号楼韩闯班组 | 巡查发现801-R01/R02-Tr01接收罐液位计断层，现场沟通当班班长反馈为抽真空中，并及时恢复液位计。 | 其他 | 其他 | 翻板液位计浮子卡吨 | 设备设施原因 | 使用磁铁校准完成车间内部传达要求接收罐使用前需要检查翻板液位计工况 |  | 4月 | 第一周 | 2026-04-07¦TJ3¦巡查发现801-R01/R02-Tr01接收罐液位计断层，现场沟通当班班长反馈为抽真空中，并及时恢复液位计。
EHS隐患排查 | 日常巡查 | 2026-04-07 | TJ3 |  | 9号楼张瑞班组 | 巡查发现9号楼904-R05-Tr01接收罐压力表缺少下限标识，现场沟通当班副主任及时增加。 | 其他 | 其他 | 接收罐压力表上下限标识因背胶不粘了导致脱落，易安排重新粘贴 | 设备设施原因 | 易固定巡查 |  | 4月 | 第一周 | 2026-04-07¦TJ3¦巡查发现9号楼904-R05-Tr01接收罐压力表缺少下限标识，现场沟通当班副主任及时增加。
EHS隐患排查 | 日常巡查 | 2026-04-07 | TJ3 |  | 9号楼张瑞班组 | 巡查发现9号楼904-CE01离心机接收罐压力表上下限标识方向张贴错误，标识过长，现场已沟通当班副主任及时整改，请属地对车间人员强调标识张贴规范。 | 其他 | 其他 | 清洗后脱落，未按照要求进行粘贴，已安排整改，并对责任人进行警告 | 人的原因 | 已重新粘贴巡查 |  | 4月 | 第一周 | 2026-04-07¦TJ3¦巡查发现9号楼904-CE01离心机接收罐压力表上下限标识方向张贴错误，标识过长，现场已沟通当班副主任及时整改，请属地对车间人员强调标识张贴规范。
EHS隐患排查 | 日常巡查 | 2026-04-07 | TJ4-CMMD |  | 4号楼三层 | 四号楼三层3-1压力表缺少合格签。正确做法：压力表及时添加标签。 | 其他 | 其他 | 四号楼三层3-1压力表缺少合格签。 | 人的原因 | 压力表及时添加标签。 |  | 4月 | 第一周 | 2026-04-07¦TJ4-CMMD¦四号楼三层3-1压力表缺少合格签。正确做法：压力表及时添加标签。
EHS隐患排查 | 日常巡查 | 2026-04-07 | TJ4-CMMD |  | 11号楼四层 | 10:09 11号楼4-22间R14釜连接冷凝器管路视镜未添加防护罩。正确做法：视镜需添加金属防护罩 | 其他 | 其他 | 已整改完毕，同类问题排查，人员进行培训 | 人的原因 | 已整改完毕，同类问题排查，人员进行培训已整改完毕，同类问题排查，人员进行培训 |  | 4月 | 第一周 | 2026-04-07¦TJ4-CMMD¦10:09 11号楼4-22间R14釜连接冷凝器管路视镜未添加防护罩。正确做法：视镜需添加金属防护罩
EHS隐患排查 | 日常巡查 | 2026-04-07 | TJ4-CMMD |  | 11号楼二层 | 10:29 11号楼2-23间施工人员点焊未佩戴防护手套。 | 其他 | 其他 | 施工人员点焊时未佩戴防护手套 | 方法原因 | 已现场整改完成 |  | 4月 | 第一周 | 2026-04-07¦TJ4-CMMD¦10:29 11号楼2-23间施工人员点焊未佩戴防护手套。
EHS隐患排查 | 日常巡查 | 2026-04-07 | TJ4-CMMD |  | 11号楼一层 | 04/07/2026 11：20 11号楼1-60辅机间施工人员干活未佩戴护目镜。 | 其他 | 其他 | 施工人员未佩戴护目镜 | 方法原因 | 已现场整改完成 |  | 4月 | 第一周 | 2026-04-07¦TJ4-CMMD¦04/07/2026 11：20 11号楼1-60辅机间施工人员干活未佩戴护目镜。
EHS隐患排查 | 日常巡查 | 2026-04-07 | TJ4-CMMD |  | 4号楼四层 | 22：11 4号楼4-43间加料管路缺少流向标识。正确做法：添加流向标识 | 其他 | 其他 | 加料管路缺少流向标识 | 设备设施原因 | 添加流向标识添加流向标识 |  | 4月 | 第一周 | 2026-04-07¦TJ4-CMMD¦22：11 4号楼4-43间加料管路缺少流向标识。正确做法：添加流向标识
EHS隐患排查 | 日常巡查 | 2026-04-07 | TJ4-CMMD |  | 4号楼三层 | 22：23 4号楼3-41空调机房灭火器绿签过期未检。正确做法：及时检查 | 其他 | 其他 | 4号楼3-41空调机房灭火器绿签过期未检。 | 人的原因 | 及时检查 |  | 4月 | 第一周 | 2026-04-07¦TJ4-CMMD¦22：23 4号楼3-41空调机房灭火器绿签过期未检。正确做法：及时检查
EHS隐患排查 | 日常巡查 | 2026-04-07 | TJ4-CMMD |  | 4号楼三层 | 22：34 4号楼3-12间CMM-403-Sy06-T03配液罐旁穿层孔洞未盲堵。正确做法:及时盲堵，避免掉落物品。 | 其他 | 其他 | 3-12间CMM-403-Sy06-T03配液罐旁穿层孔洞未盲堵。 | 人的原因 | 及时盲堵，避免掉落物品。 |  | 4月 | 第一周 | 2026-04-07¦TJ4-CMMD¦22：34 4号楼3-12间CMM-403-Sy06-T03配液罐旁穿层孔洞未盲堵。正确做法:及时盲堵，避免掉落物品。
EHS隐患排查 | 日常巡查 | 2026-04-07 | TJ4-CMMD |  | 4号楼四层 | 17：20 4号楼4-26间车间人员未佩戴同等级劳保进入查看情况。正确做法：佩戴同等级劳保进入查看 | 其他 | 其他 | 车间人员未佩戴同等级劳保进入查看情况 | 人的原因 | 佩戴同等级劳保进入查看佩戴同等级劳保进入查看 |  | 4月 | 第一周 | 2026-04-07¦TJ4-CMMD¦17：20 4号楼4-26间车间人员未佩戴同等级劳保进入查看情况。正确做法：佩戴同等级劳保进入查看
EHS隐患排查 | 日常巡查 | 2026-04-07 | TJ4-CMMD |  | 12号楼四层 | 18：50 12号楼4-04间项目人未穿戴同等级劳保进行辅助操作。正确做法：穿戴好劳保再进行操作。 | 其他 | 其他 | 人的原因 | 人的原因 | 对人员现场培训，操作及时穿戴劳保全员培训 |  | 4月 | 第一周 | 2026-04-07¦TJ4-CMMD¦18：50 12号楼4-04间项目人未穿戴同等级劳保进行辅助操作。正确做法：穿戴好劳保再进行操作。
EHS隐患排查 | 日常巡查 | 2026-04-07 | TJ4-CMMD |  | 12号楼四层 | 21：19 12号楼4-04间收料时未拉警戒线。正确做法：收料前及时拉好警戒线，避免其他人员随意进出。 | 其他 | 其他 | 人员去寻找警戒线 | 人的原因 | 收料前提前准备相应工具人员培训 |  | 4月 | 第一周 | 2026-04-07¦TJ4-CMMD¦21：19 12号楼4-04间收料时未拉警戒线。正确做法：收料前及时拉好警戒线，避免其他人员随意进出。
EHS隐患排查 | 日常巡查 | 2026-04-07 | TJ4-CMMD |  | 4号楼三层 | 4号楼三层3-11使用后的黄色连体服未及时回收。正确做法：及时回收密封处理。 | 其他 | 其他 | 3-11使用后的黄色连体服未及时回收。 | 人的原因 | 及时回收密封处理。 |  | 4月 | 第一周 | 2026-04-07¦TJ4-CMMD¦4号楼三层3-11使用后的黄色连体服未及时回收。正确做法：及时回收密封处理。
EHS隐患排查 | 日常巡查 | 2026-04-07 | TJ2 |  | 4-309 | 检查实验室ELN记录本，未发现漏报情况，（项目主管张伟） | 其他 | 其他 |  |  |  |  | 4月 | 第一周 | 2026-04-07¦TJ2¦检查实验室ELN记录本，未发现漏报情况，（项目主管张伟）
EHS隐患排查 | 日常巡查 | 2026-04-07 | TJ2 |  | 2-306 | 检查实验室ELN记录本，未发现漏报情况，（项目主管张锟） | 其他 | 其他 |  |  |  |  | 4月 | 第一周 | 2026-04-07¦TJ2¦检查实验室ELN记录本，未发现漏报情况，（项目主管张锟）
EHS隐患排查 | 日常巡查 | 2026-04-07 | TJ2 |  | 2-310 | 检查实验室ELN记录本，未发现漏报情况，（项目主管邢礼） | 其他 | 其他 |  |  |  |  | 4月 | 第一周 | 2026-04-07¦TJ2¦检查实验室ELN记录本，未发现漏报情况，（项目主管邢礼）
EHS隐患排查 | 日常巡查 | 2026-04-07 | TJ2 |  | 2-201 | 检查实验室ELN记录本，未发现漏报情况，（项目主管温必聪） | 其他 | 其他 |  |  |  |  | 4月 | 第一周 | 2026-04-07¦TJ2¦检查实验室ELN记录本，未发现漏报情况，（项目主管温必聪）
EHS隐患排查 | 日常巡查 | 2026-04-07 | TJ2 |  | 公斤级1-34反应间 | 项目人使用的全面罩滤毒盒无开封日期（低风险6条） | 其他 | 其他 | 人员疏忽 | 人的原因 | 已现场立即补写对相关人员进行培训，以防后期再范 |  | 4月 | 第一周 | 2026-04-07¦TJ2¦项目人使用的全面罩滤毒盒无开封日期（低风险6条）
EHS隐患排查 | 日常巡查 | 2026-04-07 | TJ2 |  | 5-302 | 甲基异丁基甲酮（过氧化物前体），11/15/2025开封，无警示标签（低风险73条） | 其他 | 其他 | 未及时张贴警示标签 | 人的原因 | 经确认后，该物料不使用，已报废处理及时巡查，发现后及时张贴 |  | 4月 | 第一周 | 2026-04-07¦TJ2¦甲基异丁基甲酮（过氧化物前体），11/15/2025开封，无警示标签（低风险73条）
EHS隐患排查 | 变更专项核查 | 2026-04-06 | TJ3 |  | 变更存档 | TJ12026XXXX.01变更使用文件为旧版本 | 其他 | 其他 |  |  |  |  | 4月 | 第一周 | 2026-04-06¦TJ3¦TJ12026XXXX.01变更使用文件为旧版本
EHS隐患排查 | 日常巡查 | 2026-04-06 | TJ4-CMMD |  | 4号楼3层 | 3-06房间合成仪旁使用完毕的乙腈新鲜溶剂管路没有及时清理，正确做法：使用完毕的新鲜溶剂管路及时吹扫并放回暂存间 | 其他 | 其他 | 3-06房间合成仪旁使用完毕的乙腈新鲜溶剂管路没有及时清理 | 人的原因 | 使用完毕的新鲜溶剂管路及时吹扫并放回暂存间 |  | 4月 | 第一周 | 2026-04-06¦TJ4-CMMD¦3-06房间合成仪旁使用完毕的乙腈新鲜溶剂管路没有及时清理，正确做法：使用完毕的新鲜溶剂管路及时吹扫并放回暂存间
EHS隐患排查 | 日常巡查 | 2026-04-06 | TJ4-CMMD |  | 4号楼3层 | 3-06房间氮气点位未使用没使用盲板封堵，正确做法：使用完毕的点位及时用盲板封堵 | 其他 | 其他 | 3-06房间氮气点位未使用没使用盲板封堵 | 人的原因 | 使用完毕的点位及时用盲板封堵 |  | 4月 | 第一周 | 2026-04-06¦TJ4-CMMD¦3-06房间氮气点位未使用没使用盲板封堵，正确做法：使用完毕的点位及时用盲板封堵
EHS隐患排查 | 日常巡查 | 2026-04-06 | TJ4-CMMD |  | 4号楼3层 | 3-21房间合成柱侧口未安装盲板，正确做法：合成柱侧口不使用时需要使用盲板封堵 | 其他 | 其他 | 3-21房间合成柱侧口未安装盲板 | 人的原因 | 合成柱侧口不使用时需要使用盲板封堵 |  | 4月 | 第一周 | 2026-04-06¦TJ4-CMMD¦3-21房间合成柱侧口未安装盲板，正确做法：合成柱侧口不使用时需要使用盲板封堵
EHS隐患排查 | 日常巡查 | 2026-04-06 | TJ4-CMMD |  | 4号楼3层 | 3-12房间配液罐标签破损，正确做法：发现状态不好的标签需要及时更换 | 其他 | 其他 | 3-12房间配液罐标签破损 | 设备设施原因 | 发现状态不好的标签需要及时更换 |  | 4月 | 第一周 | 2026-04-06¦TJ4-CMMD¦3-12房间配液罐标签破损，正确做法：发现状态不好的标签需要及时更换
EHS隐患排查 | 简报整改落实核查-北侧研发和分析 | 2026-04-07 | TJ3 |  | 733实验室 | 733实验室操作人员在04通风橱进行溶剂倾倒作业时通风橱挡风玻璃未下拉，且洗瓶距离边缘较近有倾倒撒漏风险，已现场和实验室人员沟通下拉挡风玻璃并将洗瓶转移至通风橱内部 | 其他 | 其他 | 人员意识不足 | 人的原因 | 及时纠正加强人员教育 |  | 4月 | 第一周 | 2026-04-07¦TJ3¦733实验室操作人员在04通风橱进行溶剂倾倒作业时通风橱挡风玻璃未下拉，且洗瓶距离边缘较近有倾倒撒漏风险，已现场和实验室人员沟通下拉挡风玻璃并将洗瓶转移至通风橱内部
EHS隐患排查 | 简报整改落实核查-北侧研发和分析 | 2026-04-07 | TJ3 |  | 620实验室 | 620-06通风橱无人员操作通风橱玻璃未下拉，两盘OEB3固体物料未密封直接暴露在空气中，现场与实验室人员沟通及时密封物料，下拉挡风玻璃 | 其他 | 其他 | 人员安全意识薄弱 | 人的原因 | 已当场立即用锡箔纸进行密封培训强调 |  | 4月 | 第一周 | 2026-04-07¦TJ3¦620-06通风橱无人员操作通风橱玻璃未下拉，两盘OEB3固体物料未密封直接暴露在空气中，现场与实验室人员沟通及时密封物料，下拉挡风玻璃
EHS隐患排查 | 日常巡查 | 2026-04-07 | DH2 |  | 动力中心 | 锅炉房值班室内前往锅炉间的门框粘贴的警示标识需要去除，风机房门框的警示标识去除，整体粘贴至值班室门外墙上 | 其他 | 其他 | 标识粘贴重复 | 方法原因 | 去除标识按EHS要求粘贴标识 |  | 4月 | 第一周 | 2026-04-07¦DH2¦锅炉房值班室内前往锅炉间的门框粘贴的警示标识需要去除，风机房门框的警示标识去除，整体粘贴至值班室门外墙上
EHS隐患排查 | 日常巡查 | 2026-04-07 | DH2 |  | 动力中心 | 动力中心锅炉房，锅炉控制柜报警，定期对锅炉值班室进行巡查，发现报警及时处置 | 其他 | 其他 | 锅炉停用，水位报警 | 设备设施原因 | 消除报警，设备断电停用的设备进行断电 |  | 4月 | 第一周 | 2026-04-07¦DH2¦动力中心锅炉房，锅炉控制柜报警，定期对锅炉值班室进行巡查，发现报警及时处置
EHS隐患排查 | 日常巡查 | 2026-04-07 | SH2 |  | 张江CCPD实验室 | 张江CCPD实验室部门级安全检查表未及时填写 | 其他 | 其他 | 人的原因 | 人的原因 | 及时填写及时填写 |  | 4月 | 第一周 | 2026-04-07¦SH2¦张江CCPD实验室部门级安全检查表未及时填写
EHS隐患排查 | 日常巡查 | 2026-04-07 | SH2 |  | 张江DPD实验室 | 张江DPD实验室桌面洗眼器逾期未点检 | 其他 | 其他 | 人的原因 | 人的原因 | 及时填写及时填写 |  | 4月 | 第一周 | 2026-04-07¦SH2¦张江DPD实验室桌面洗眼器逾期未点检
EHS隐患排查 | 日常巡查 | 2026-04-07 | TJ4-CSBT |  | 3号楼9车间发酵间 | 物料随意放在桌面 正确做法：物料存放指定位置 | 其他 | 其他 | 操作人员意识淡漠 | 人的原因 | 立即取走对操作人员进行口头教育及再次培训 |  | 4月 | 第一周 | 2026-04-07¦TJ4-CSBT¦物料随意放在桌面 正确做法：物料存放指定位置
EHS隐患排查 | 日常巡查 | 2026-04-07 | TJ4-CSBT |  | 3号楼9车间发酵间 | 控制柜附近禁止存放易燃品 正确做法：配电柜、控制柜附近禁止存放易燃品 | 其他 | 其他 | 操作人员意识不强 | 人的原因 | 立即取走对操作人员进行口头教育及再次培训 |  | 4月 | 第一周 | 2026-04-07¦TJ4-CSBT¦控制柜附近禁止存放易燃品 正确做法：配电柜、控制柜附近禁止存放易燃品
EHS隐患排查 | 日常巡查 | 2026-04-07 | TJ4-CSBT |  | 3号楼8车间后处理 | 电子秤电源锈蚀严重 正确做法：及时更换避免短路 | 其他 | 其他 | 长时间锈蚀 | 方法原因 | 停止使用，临时使用同型号的充电线充电器设定放置处，减少接触物料 |  | 4月 | 第一周 | 2026-04-07¦TJ4-CSBT¦电子秤电源锈蚀严重 正确做法：及时更换避免短路
EHS隐患排查 | 专业性排查 | 2026-04-06 | DH3 |  | 罐区 | 7车间10立罐区东侧35KG灭火器超期漏检；10立罐区上新增可燃气体检测器标识、检验标签 | 其他 | 其他 | 人员检查遗漏 | 人的原因 | 灭火器重新检查，检测器标识已粘贴，已提交校验 |  | 4月 | 第一周 | 2026-04-06¦DH3¦7车间10立罐区东侧35KG灭火器超期漏检；10立罐区上新增可燃气体检测器标识、检验标签
EHS隐患排查 | 专业性排查 | 2026-04-06 | DH3 |  | 生产设备部 | 7车间冰机间北门外消防手报按钮缺少标识 | 其他 | 其他 | 由于处于室外，天气原因导致原标签脱落 | 环境原因 | 重新粘贴加强巡查 |  | 4月 | 第一周 | 2026-04-06¦DH3¦7车间冰机间北门外消防手报按钮缺少标识
EHS隐患排查 | 专业性排查 | 2026-04-06 | DH3 |  | 七车间 | 1、1层废液间可燃、氧气检测器无标识，可燃无检验标签，氧气检验标签过期；灭火器无灭火器架，无标识无检查标签；洗眼器、溢出桶检查标签过期 2、车间每层药品箱都放到应急柜里面，应急柜物资清单没有体现药品箱；1/2层应急柜物资清单标有氧气瓶填写错误，应改成正压式空气呼吸器； 3、1层筛分间东侧可燃气体探测器缺少标识；2层纯化水间灭火器超期漏检；3层连续化西侧灭火器被遮挡；车间需同步全面排查 | 其他 | 其他 | 操作人员填写时遗漏 | 人的原因 | 已重新填写人员重新培训 |  | 4月 | 第一周 | 2026-04-06¦DH3¦1、1层废液间可燃、氧气检测器无标识，可燃无检验标签，氧气检验标签过期；灭火器无灭火器架，无标识无检查标签；洗眼器、溢出桶检查标签过期 2、车间每层药品箱都放到应急柜里面，应急柜物资清单没有体现药品箱；1/2层应急柜物资清单标有氧气瓶填写错误，应改成正压式空气呼吸器； 3、1层筛分间东侧可燃气体探测器缺少标识；2层纯化水间灭火器超期漏检；3层连续化西侧灭火器被遮挡；车间需同步全面排查
EHS隐患排查 | 日常巡查 | 2026-04-06 | DH3 |  | 实验室 | 实验室FH10通风橱储物柜内固体和液体物料混放； 实验室防爆溶剂柜内存放使用四氟桶承装的溶剂已告知实验室人员 | 其他 | 其他 | 人员对于物料暂存处理方式不当，存在侥幸心理 | 人的原因 | 要求当天处理完毕重新培训物料暂存要求，定期检查物料情况 |  | 4月 | 第一周 | 2026-04-06¦DH3¦实验室FH10通风橱储物柜内固体和液体物料混放； 实验室防爆溶剂柜内存放使用四氟桶承装的溶剂已告知实验室人员
EHS隐患排查 | 日常巡查 | 2026-04-06 | DH3 |  | 一车间 | 一车间四层正庚烷4436滴加罐管路有一个衬塑阀门，现场沟通杜成文处理。 | 其他 | 其他 | 安装错误 | 方法原因 | 阀门进行更换对设备组进行通报，安装阀门前确认体系 |  | 4月 | 第一周 | 2026-04-06¦DH3¦一车间四层正庚烷4436滴加罐管路有一个衬塑阀门，现场沟通杜成文处理。
EHS隐患排查 | 日常巡查 | 2026-04-06 | DH3 |  | 二车间 | 二车间24釜上口一管路断口无盲板、无标识，使用绑带悬挂，需要尽快处理。 | 其他 | 其他 | 管路正在制作中，因管路马上拿回来所以未进行添加标识 | 人的原因 | 以告知所属人员 |  | 4月 | 第一周 | 2026-04-06¦DH3¦二车间24釜上口一管路断口无盲板、无标识，使用绑带悬挂，需要尽快处理。
EHS隐患排查 | 日常巡查 | 2026-04-06 | DH3 |  | 一车间 | 一车间2718吸收缓冲罐有插底管标识、碱吸收和乙醇吸收中间缺少单向阀，可能乙醇倒吸入碱液罐冒罐，现场沟通冀博宇。 | 其他 | 其他 | 新转储罐套用，未及时抽出 | 方法原因 | 已进行抽出设备安装前检查 |  | 4月 | 第一周 | 2026-04-06¦DH3¦一车间2718吸收缓冲罐有插底管标识、碱吸收和乙醇吸收中间缺少单向阀，可能乙醇倒吸入碱液罐冒罐，现场沟通冀博宇。
EHS隐患排查 | 专业性排查 | 2026-04-06 | DH3 |  | 一车间 | 一车间四层101-R12-Tr01接收罐压力表缺少上限标识 一车间四层101-Tr29搪瓷接收罐压力表缺少上限标识 一车间四层101-Tr36储罐压力表超最大量程 一车间四层101-R03-Tr01压力表缺少表弯 一车间三层连续化水相中和接收罐液位计超上限标识 一车间三层101-R15-Tr01接收罐压力表缺少上限标识 一车间三层16下口压滤罐（无铭牌）压力表缺少上限标识 一车间三层101-R09-Tr01接收罐压力表缺少上限标识 一车间二层101-Tr01压力表缺少上限标识 一车间一层101-Drc04压力表缺少上限标识 一车间一层101-Drc06压力表缺少上限标识 一车间一层101-Drc05旁流体过滤器压力表缺少上限标识 一车间一层101-Drc07压力表缺少上限标识 一车间一层101-FD04收料口处压力表缺少上限标识 | 其他 | 其他 | 标签缺少 | 方法原因 | 标签进行添加完毕车间进行排查 |  | 4月 | 第一周 | 2026-04-06¦DH3¦一车间四层101-R12-Tr01接收罐压力表缺少上限标识 一车间四层101-Tr29搪瓷接收罐压力表缺少上限标识 一车间四层101-Tr36储罐压力表超最大量程 一车间四层101-R03-Tr01压力表缺少表弯 一车间三层连续化水相中和接收罐液位计超上限标识 一车间三层101-R15-Tr01接收罐压力表缺少上限标识 一车间三层16下口压滤罐（无铭牌）压力表缺少上限标识 一车间三层101-R09
EHS隐患排查 | 专业性排查 | 2026-04-06 | DH3 |  | 二车间 | 二车间四层102-E03-Tc01不锈钢接收罐压力表缺少上限标识 二车间三层102-Tr011压力表缺少上限标识 二车间三层01釜下口101-F07&101-F11压力表缺少上限标识 二车间三层R17釜旁袋式过滤器上方压力表已损坏 二车间二层102-Tr026压力表缺少上限标识 二车间二层碳棒过滤器上压力表缺少上限标识 二车间二层102-Tr025压力表缺少上限标识 二车间二层103-F05压滤罐压力表缺少上限标识 二车间二层102-Ce02-Tr01下口管路流体过滤器 压力表缺少上限标识 二车间一层102-FD02收料口处压力表缺少上限标识 二车间一层102-Drc04压力表缺少上限标识 二车间一层102-Drc01压力表（玻璃面破碎）缺少上限标识 二车间一层102-Drc03压力表缺少上限标识 | 其他 | 其他 | 损坏的已更换，破损的以进行处理 | 设备设施原因 | 已全部进行处理完毕 |  | 4月 | 第一周 | 2026-04-06¦DH3¦二车间四层102-E03-Tc01不锈钢接收罐压力表缺少上限标识 二车间三层102-Tr011压力表缺少上限标识 二车间三层01釜下口101-F07&101-F11压力表缺少上限标识 二车间三层R17釜旁袋式过滤器上方压力表已损坏 二车间二层102-Tr026压力表缺少上限标识 二车间二层碳棒过滤器上压力表缺少上限标识 二车间二层102-Tr025压力表缺少上限标识 二车间二层103-F05压滤罐
EHS隐患排查 | 专业性排查 | 2026-04-06 | DH3 |  | 三车间 | 三车间四层103-R13-Tr01压力表缺少上限标识 三车间四层103-TR005储罐压力表缺少上限标识 三车间四层103-R05-Tr01缺少压力表 三车间四层103-R02-Tr01接收罐压力表缺少上限标识 三车间四层102-Tr025旁搪瓷储罐压力表缺少上限标识 三车间四层103-STr03搅拌罐压力表缺少上限标识 三车间三层103-Tr019压力表缺少上限标识 三车间三层103-R08-Tr01接收罐压力表缺少上限标识 三车间三层103-R26-Tr02压力表缺少上限标识 三车间三层103-Tr017接收罐压力表缺少上限标识 三车间三层103-R29压力表缺少上限标识 三车间二层103-Ce05-Tr01压力表缺少上限标识 三车间二层103-Drc01间内流体过滤器上压力表缺少上限标识 三车间一层103-Drc06压力表缺少上限标识 三车间一层103-Drc03压力表缺少上限标识 三车间一层103-Drc04压力表缺少上限标识 | 其他 | 其他 | 缺少上线表示 | 设备设施原因 | 增加上限标识增加上限标识 |  | 4月 | 第一周 | 2026-04-06¦DH3¦三车间四层103-R13-Tr01压力表缺少上限标识 三车间四层103-TR005储罐压力表缺少上限标识 三车间四层103-R05-Tr01缺少压力表 三车间四层103-R02-Tr01接收罐压力表缺少上限标识 三车间四层102-Tr025旁搪瓷储罐压力表缺少上限标识 三车间四层103-STr03搅拌罐压力表缺少上限标识 三车间三层103-Tr019压力表缺少上限标识 三车间三层103-R08-T
EHS隐患排查 | 监控巡查 | 2026-04-06 | DH3 |  | 二车间 | 04/07/2026 01:14二车间二层Ce02操作人员更换连续塑料袋时将塑料袋摘下更换，方式错误，已告知属地改正。 | 其他 | 其他 | 经询问，监察部发现时班长以提醒人员此操作错误。并进行了教学 | 人的原因 | 现以对人员进行培训完毕 |  | 4月 | 第一周 | 2026-04-06¦DH3¦04/07/2026 01:14二车间二层Ce02操作人员更换连续塑料袋时将塑料袋摘下更换，方式错误，已告知属地改正。
EHS隐患排查 | 日常巡查 | 2026-04-06 | DH3 |  | 一车间 | 一车间一层101-Fd04门前应急洗眼器上悬挂一个全面罩，告知属地处理 | 其他 | 其他 | 临时存放 | 方法原因 | 现场清理完毕班前会进行通报同类问题 |  | 4月 | 第一周 | 2026-04-06¦DH3¦一车间一层101-Fd04门前应急洗眼器上悬挂一个全面罩，告知属地处理
EHS隐患排查 | 监控巡查 | 2026-04-07 | TJ3 |  | 7号楼-702-Ce02 | 7号楼-702-Ce02，03/27/2026 12：45现场收料作业，作业人员穿戴劳保齐全，现场人员收料结束后未及时清理地面物料痕迹 | 其他 | 其他 | 人员清理现场不及时 | 人的原因 | 已对责任人进行重新培训，并要求其重新清理现场班长副主任巡查时优先监管动态操作现场的清理情况 |  | 4月 | 第一周 | 2026-04-07¦TJ3¦7号楼-702-Ce02，03/27/2026 12：45现场收料作业，作业人员穿戴劳保齐全，现场人员收料结束后未及时清理地面物料痕迹
EHS隐患排查 | 监控巡查 | 2026-04-07 | TJ3 |  | 12号楼3层3-11 | 12号楼3层3-11，03/31/2026 09：50现场人员拆除离心机上滤布（有物料残余）时手上仅佩戴一次性丁腈手套，未佩戴黄胶手套 | 其他 | 其他 | 离心机试车使用硅藻土，员工进行清理，手套选型不正确 | 人的原因 | 已重新班前会及钉钉群内强调制度已重新班前会及钉钉群内强调制度 |  | 4月 | 第一周 | 2026-04-07¦TJ3¦12号楼3层3-11，03/31/2026 09：50现场人员拆除离心机上滤布（有物料残余）时手上仅佩戴一次性丁腈手套，未佩戴黄胶手套
EHS隐患排查 | 日常巡查 | 2026-04-06 | TJ3 |  | 619实验室 | 619-02通风两橱烧瓶外存在大量白色秽浊物，怀疑为现场物料溢出所致；另右侧烧瓶内存在些许物料但烧瓶上方并未采取封闭措施，请相关人员核查以上内容并整改。 | 其他 | 其他 | 经过和实验负责人沟通，瓶口残留的物料为取样过程中不慎洒落导致，清理后由于物料析出导致有一些白色的痕迹 | 人的原因 | 对于反应瓶外部进行清理以此为典型案例在部门例会上进行培训 |  | 4月 | 第一周 | 2026-04-06¦TJ3¦619-02通风两橱烧瓶外存在大量白色秽浊物，怀疑为现场物料溢出所致；另右侧烧瓶内存在些许物料但烧瓶上方并未采取封闭措施，请相关人员核查以上内容并整改。
EHS隐患排查 | 日常巡查 | 2026-04-06 | TJ3 |  | 617实验室 | 617-13通风橱厨门未下拉至指定位置 | 其他 | 其他 | 通风橱 使用完毕未下拉到指定位置 | 人的原因 | 已拉到指定位置对人员培训传达 |  | 4月 | 第一周 | 2026-04-06¦TJ3¦617-13通风橱厨门未下拉至指定位置
EHS隐患排查 | 日常巡查 | 2026-04-06 | TJ3 |  | 617实验室 | 617-15恒温水箱内上层存在杂志，请及时清理 | 其他 | 其他 | 循环机内有一个异物未清理 | 人的原因 | 已清理对循环机内异物及时清理 |  | 4月 | 第一周 | 2026-04-06¦TJ3¦617-15恒温水箱内上层存在杂志，请及时清理
EHS隐患排查 | 日常巡查 | 2026-04-06 | TJ3 |  | 517实验室 | 517实验室，每日安全确认签字表，04/06/2025日未签字确认 | 其他 | 其他 | 周日加班人员遗漏了实验室每日确认 | 人的原因 | 已整改晨会和两周例会已再次强调，周末和节假日在实验室人员下班前，都必须进行安全确认 |  | 4月 | 第一周 | 2026-04-06¦TJ3¦517实验室，每日安全确认签字表，04/06/2025日未签字确认
EHS隐患排查 | 日常巡查 | 2026-04-06 | TJ3 |  | 732实验室 | 732-10通风橱厨门未下拉至指定位置 | 其他 | 其他 |  | 人的原因 | 将通风橱拉到，指定位置夜班人员使用完毕后，将通风橱拉至指定位置 |  | 4月 | 第一周 | 2026-04-06¦TJ3¦732-10通风橱厨门未下拉至指定位置
EHS隐患排查 | 日常巡查 | 2026-04-06 | TJ3 |  | 南侧动力站 | 巡查发现南侧动力站2层西侧楼梯处一次性耳塞已用完，及时补充 | 其他 | 其他 | 更新外部人员进入领用说明 | 方法原因 | 更新外部人员进入领用说明更新外部人员进入领用说明 |  | 4月 | 第一周 | 2026-04-06¦TJ3¦巡查发现南侧动力站2层西侧楼梯处一次性耳塞已用完，及时补充
EHS隐患排查 | 日常巡查 | 2026-04-06 | TJ3 |  | 9号楼 | 9号楼一层空调间门口1-44旁灭火器保险销塑料封条脱落，有误触风险 | 其他 | 其他 | 胡桃脱落，已沟通消防组进行补充 | 设备设施原因 | 已沟通补充巡查 |  | 4月 | 第一周 | 2026-04-06¦TJ3¦9号楼一层空调间门口1-44旁灭火器保险销塑料封条脱落，有误触风险
EHS隐患排查 | 日常巡查 | 2026-04-06 | TJ3 |  | 7号楼赵兴民班组 | 7号楼三层二车间900-N06压滤罐特种设备使用标志腐蚀较严重，建议更换 | 其他 | 其他 | 标签塑封失效 | 设备设施原因 | 已联系人员打印重新张贴完毕清洗完成时进行检查确认 |  | 4月 | 第一周 | 2026-04-06¦TJ3¦7号楼三层二车间900-N06压滤罐特种设备使用标志腐蚀较严重，建议更换
EHS隐患排查 | 日常巡查 | 2026-04-06 | TJ3 |  | 7号楼赵兴民班组 | 7号楼702-R22反应釜上方特种设备标识脱落，建议重新张贴 | 其他 | 其他 | 粘胶脱开 | 设备设施原因 | 已安排人员重新张贴，打胶固定安排专人定期排查，有问题的及时整改 |  | 4月 | 第一周 | 2026-04-06¦TJ3¦7号楼702-R22反应釜上方特种设备标识脱落，建议重新张贴
EHS隐患排查 | 日常巡查 | 2026-04-06 | TJ3 |  | 8号楼汪天祥班组 | 8号楼二层走廊配电室处防火门关不严，此处怀疑闭门器有问题 | 其他 | 其他 | 闭门器损坏变形 | 设备设施原因 | 已报修物业维修完内部进行同类问题自查 |  | 4月 | 第一周 | 2026-04-06¦TJ3¦8号楼二层走廊配电室处防火门关不严，此处怀疑闭门器有问题
EHS隐患排查 | 日常巡查 | 2026-04-06 | TJ3 |  | 9号楼乔阳阔班组 | 9号楼三层四车间地面孔洞未封堵严密，建议及时整改 | 其他 | 其他 | 穿墙孔盲板未按照要求进行封堵，已安排重新封堵 | 方法原因 | 已封堵巡查 |  | 4月 | 第一周 | 2026-04-06¦TJ3¦9号楼三层四车间地面孔洞未封堵严密，建议及时整改
EHS隐患排查 | 日常巡查 | 2026-04-06 | FX2 |  | 二车间一层 | 一层902-Drc06双锥间内，双锥（维修中）下方兜着一个塑料袋，袋内有较多废水，应及时处理，避免塑料袋掉落后积水流出。（间外地面上堆放着CPr138389-05-04-a筛料后固体）。 | 其他 | 其他 | 塑料袋承接的积水清理不及时 | 人的原因 | 对塑料袋内积水清理完毕 |  | 4月 | 第一周 | 2026-04-06¦FX2¦一层902-Drc06双锥间内，双锥（维修中）下方兜着一个塑料袋，袋内有较多废水，应及时处理，避免塑料袋掉落后积水流出。（间外地面上堆放着CPr138389-05-04-a筛料后固体）。
EHS隐患排查 | 日常巡查 | 2026-04-06 | FX2 |  | 一车间 | 一车间一层101-Ce10离心机间内，操作人员陈一铮砸料操作佩戴全面罩，滤毒盒处未填写开封日期。 | 其他 | 其他 | 正压呼吸器面罩损坏，临时使用全面罩 | 方法原因 | 已将车间离职人员返还正压呼吸器面罩调整给助工使用，助工全面罩及滤毒盒筛料操作停止使用。与车间人员进行要求，班组人员及助工功能间进行筛料操作使用正压呼吸器，如遇特殊情况，及时上报进行协调。 |  | 4月 | 第一周 | 2026-04-06¦FX2¦一车间一层101-Ce10离心机间内，操作人员陈一铮砸料操作佩戴全面罩，滤毒盒处未填写开封日期。
EHS隐患排查 | 日常巡查 | 2026-04-06 | TJ4-CMMD |  | 4号楼四层 | 10：42 4号楼4-43间CMM-404-R37釜夹套管路就地温度显示仪表面安装朝向不便于观察。正确做法：调整温度显示仪朝向向前，便于直观温度显示仪示数 | 其他 | 其他 | 温度显示仪表安装方式不方便人员读数，安装过程中人员没有考虑到后续是否方便 | 人的原因 | 及时调整仪表方向，使之方便读数安装设备仪表完毕后都需要有人进行复核考虑全面是否方便 |  | 4月 | 第一周 | 2026-04-06¦TJ4-CMMD¦10：42 4号楼4-43间CMM-404-R37釜夹套管路就地温度显示仪表面安装朝向不便于观察。正确做法：调整温度显示仪朝向向前，便于直观温度显示仪示数
EHS隐患排查 | 日常巡查 | 2026-04-06 | TJ4-CMMD |  | 4号楼四层 | 16：36 4号楼4-63间无水硫酸镁存放在中性/碱性（有机）物料暂存处。正确做法：应存放在中性/碱性（无机）物料暂存处 | 其他 | 其他 | 人员存放物料没有考虑物料的特性，对于物料缺乏理解，意识不到位 | 人的原因 | 正确按类摆放物料多对人员进行物料知识的培训，确保人员认识物料特性 |  | 4月 | 第一周 | 2026-04-06¦TJ4-CMMD¦16：36 4号楼4-63间无水硫酸镁存放在中性/碱性（有机）物料暂存处。正确做法：应存放在中性/碱性（无机）物料暂存处
EHS隐患排查 | 日常巡查 | 2026-04-06 | TJ4-CMMD |  | 4号楼三层 | 17：39 4号楼3-11间项目人员未佩戴同等级劳保进入查看情况。正确做法：佩戴同等级劳保进入查看 | 其他 | 其他 | 人员进入相关区域未能穿好相对应的劳保 | 人的原因 | 让人员穿好相对应的劳保再进入在相关需要穿戴同等级劳保区域贴上标识，让人员第一时间意识到 |  | 4月 | 第一周 | 2026-04-06¦TJ4-CMMD¦17：39 4号楼3-11间项目人员未佩戴同等级劳保进入查看情况。正确做法：佩戴同等级劳保进入查看
EHS隐患排查 | 日常巡查 | 2026-04-06 | TJ4-CMMD |  | 12号楼四层 | 09：16 12号楼四层4-21间钢平台上呼吸空压缺少密封盖。正确做法:及时添加，避免阀口污染。 | 其他 | 其他 | 丢失 | 物料原因 | 增加防尘盖同类排查 |  | 4月 | 第一周 | 2026-04-06¦TJ4-CMMD¦09：16 12号楼四层4-21间钢平台上呼吸空压缺少密封盖。正确做法:及时添加，避免阀口污染。
EHS隐患排查 | 日常巡查 | 2026-04-06 | TJ4-CMMD |  | 12号楼三层 | 09：51 12号楼三层3-12间TJ4S-1212-R02釜管路法兰螺栓未紧固。正确做法:及时紧固 | 其他 | 其他 | 安装原因 | 人的原因 | 及时紧固同类排查 |  | 4月 | 第一周 | 2026-04-06¦TJ4-CMMD¦09：51 12号楼三层3-12间TJ4S-1212-R02釜管路法兰螺栓未紧固。正确做法:及时紧固
EHS隐患排查 | 日常巡查 | 2026-04-06 | TJ4-CMMD |  | 4号楼二层 | 10：40 4号楼二层物流通道固体物料缺少二级防护。正确做法:固体物料需添加二级防护槽。 | 其他 | 其他 | 车间刚接收的物料，人员添加二级防护不及时 | 人的原因 | 已添加二级防护对车间人员进行培训，接收物料后第一时间添加二级防护 |  | 4月 | 第一周 | 2026-04-06¦TJ4-CMMD¦10：40 4号楼二层物流通道固体物料缺少二级防护。正确做法:固体物料需添加二级防护槽。
EHS隐患排查 | 日常巡查 | 2026-04-06 | TJ4-CMMD |  | 4号楼三层 | 21：11 4号楼3-12间 固体物料分子筛未添加二级防护，正确做法：及时添加二级防护槽 | 其他 | 其他 | 人员固体物料存放时候忘记使用二级防护 | 人的原因 | 及时用二级防护槽将物料储存开会培训人员固体物料的存放需要二级防护 |  | 4月 | 第一周 | 2026-04-06¦TJ4-CMMD¦21：11 4号楼3-12间 固体物料分子筛未添加二级防护，正确做法：及时添加二级防护槽
EHS隐患排查 | 日常巡查 | 2026-04-06 | TJ4-CMMD |  | 4号楼四层 | 21：26 4号楼4-16间 接收罐CMM-404-R11-TR01排净阀门封堵未塑料盖，正确做法：及时更换为盲板盲堵，防止误碰，管路内存废液滴漏 | 其他 | 其他 | 人员使用塑料盖代替不锈钢盲板，没有考虑到塑料盲板不能有效阻止泄露 | 人的原因 | 使用不锈钢盲板代替塑料盖日常检查盲板使用，提醒人员使用不锈钢盲板 |  | 4月 | 第一周 | 2026-04-06¦TJ4-CMMD¦21：26 4号楼4-16间 接收罐CMM-404-R11-TR01排净阀门封堵未塑料盖，正确做法：及时更换为盲板盲堵，防止误碰，管路内存废液滴漏
EHS隐患排查 | 日常巡查 | 2026-04-06 | TJ4-CMMD |  | 4号楼四层 | 4号楼4-05间 物料桶阻挡排风口，已告知现场人员及时转移完毕，正确做法：排风口前禁止存放任何物品 | 其他 | 其他 | 人员存放物料随意，物料桶阻挡排风口 | 人的原因 | 及时转移走培训人员排风口前禁止存放任何物品 |  | 4月 | 第一周 | 2026-04-06¦TJ4-CMMD¦4号楼4-05间 物料桶阻挡排风口，已告知现场人员及时转移完毕，正确做法：排风口前禁止存放任何物品
EHS隐患排查 | 日常巡查 | 2026-04-06 | TJ4-CMMD |  | 4号楼四层 | 04/06/2026 16：49 4号楼4-43间 现场人员使用蠕动泵操作未下拉亚克力盖板，正确做法：蠕动泵使用时需下拉盖板，防止管路破裂液体飞溅 | 其他 | 其他 | 人员使用蠕动泵操作未下拉亚克力盖板,忽略了管路破裂液体飞溅的风险，安全意识不足 | 人的原因 | 蠕动泵使用时需下拉盖板培训人员蠕动泵使用规范 |  | 4月 | 第一周 | 2026-04-06¦TJ4-CMMD¦04/06/2026 16：49 4号楼4-43间 现场人员使用蠕动泵操作未下拉亚克力盖板，正确做法：蠕动泵使用时需下拉盖板，防止管路破裂液体飞溅
EHS隐患排查 | 日常巡查 | 2026-04-06 | TJ4-CMMD |  | 12号楼四层 | 22：36 12号楼4-17间，手套箱缺少O型圈，已沟通现场人员进行补充。 | 其他 | 其他 | 人员忘记安装 | 人的原因 | 及时安装O型圈，并对人员现场培训及时复核 |  | 4月 | 第一周 | 2026-04-06¦TJ4-CMMD¦22：36 12号楼4-17间，手套箱缺少O型圈，已沟通现场人员进行补充。
EHS隐患排查 | 日常巡查 | 2026-04-06 | TJ4-CMMD |  | 12号楼四层 | 22：54 12号楼4-06间，引风罩使用完后未关闭阀门，已沟通现场人员关闭。正确做法：使用完的固定引风罩需要及时盘起，同时将尾气罩开关阀门关闭 以免影响其它区域的风量。 | 其他 | 其他 | 人的原因 | 人的原因 | 使用完毕及时盘起引风罩并关闭开关阀门人员培训 |  | 4月 | 第一周 | 2026-04-06¦TJ4-CMMD¦22：54 12号楼4-06间，引风罩使用完后未关闭阀门，已沟通现场人员关闭。正确做法：使用完的固定引风罩需要及时盘起，同时将尾气罩开关阀门关闭 以免影响其它区域的风量。
EHS隐患排查 | 日常巡查 | 2026-04-06 | TJ4-CMMD |  | 12号楼四层 | 12号楼4-06间，Tr05接收罐磁翻板液位计断层，需要及时进行校准。已沟通现仍人员整改完成。 | 其他 | 其他 | 设备原因 | 设备设施原因 | 已联系相关人员进行校准维护并完成 |  | 4月 | 第一周 | 2026-04-06¦TJ4-CMMD¦12号楼4-06间，Tr05接收罐磁翻板液位计断层，需要及时进行校准。已沟通现仍人员整改完成。
EHS隐患排查 | 日常巡查 | 2026-04-06 | TJ4-CMMD |  | 11号楼三层 | 23：06 12号楼3-59间，空呼接头缺失透明保护盖，已沟通现场人员进行补充。 | 其他 | 其他 | 防护盖丢失 | 物料原因 | 增加防护盖同类排查 |  | 4月 | 第一周 | 2026-04-06¦TJ4-CMMD¦23：06 12号楼3-59间，空呼接头缺失透明保护盖，已沟通现场人员进行补充。
EHS隐患排查 | 日常巡查 | 2026-04-07 | DH1 |  | M7 | 207-R22旁穿层管路需要封堵 | 其他 | 其他 | 管路拆卸后未及时进行封堵 | 人的原因 | 已封堵车间巡查时发现问题及时整改 |  | 4月 | 第一周 | 2026-04-07¦DH1¦207-R22旁穿层管路需要封堵
EHS隐患排查 | 日常巡查 | 2026-04-07 | DH1 |  | M7 | 207-R08旁穿层管路需要封堵 | 其他 | 其他 | 清洗时人员未完全拆卸防止配件车上 | 人的原因 | 已整改车间巡查时发现问题及时整改 |  | 4月 | 第一周 | 2026-04-07¦DH1¦207-R08旁穿层管路需要封堵
EHS隐患排查 | 日常巡查 | 2026-04-07 | DH1 |  | M12 | 十二车间二层12釜接收罐下口放料管路缺少标签，还请使用前添加。 | 其他 | 其他 | 标签添加不及时 | 设备设施原因 | 进行标识的添加处理完成车间进行整体排查及时进行处理处置 |  | 4月 | 第一周 | 2026-04-07¦DH1¦十二车间二层12釜接收罐下口放料管路缺少标签，还请使用前添加。
EHS隐患排查 | 日常巡查 | 2026-04-07 | DH1 |  | M16 | 十六车间四层02釜加料车手套有孔洞，还请及时处理。 | 其他 | 其他 | 手套损坏 | 设备设施原因 | 更换排查 |  | 4月 | 第一周 | 2026-04-07¦DH1¦十六车间四层02釜加料车手套有孔洞，还请及时处理。
EHS隐患排查 | 日常巡查 | 2026-04-07 | DH1 |  | M14 | 十四车间四层09釜加料车手套老化变硬，还请及时更换处理。 | 其他 | 其他 | 设备物料腐蚀 | 设备设施原因 | 项目使用结束待清洗 |  | 4月 | 第一周 | 2026-04-07¦DH1¦十四车间四层09釜加料车手套老化变硬，还请及时更换处理。
EHS隐患排查 | 日常巡查 | 2026-04-07 | DH1 |  | M10 | 十车间一层1-46间门把手损坏，还请及时沟通保全进行处理。 | 其他 | 其他 | 维修完成 | 设备设施原因 | 整改完成 |  | 4月 | 第一周 | 2026-04-07¦DH1¦十车间一层1-46间门把手损坏，还请及时沟通保全进行处理。
EHS隐患排查 | 日常巡查 | 2026-04-06 | TJ2 |  | 1-309 | 15：06，洗眼器超期未检查（低风险19条） | 其他 | 其他 | 清明期间，实验室人员疏忽忘记检查 | 人的原因 | 洗眼器已检查并更新日期人员强调，自查时重点巡查 |  | 4月 | 第一周 | 2026-04-06¦TJ2¦15：06，洗眼器超期未检查（低风险19条）
EHS隐患排查 | 日常巡查 | 2026-04-06 | TJ4-CMMD |  | 4号楼3层 | 3-12房间排风口被遮挡，正确做法：车间排风口禁止遮挡 | 其他 | 其他 | 人员放东西，房间排风口被遮挡 | 人的原因 | 正确做法：车间排风口禁止遮挡排风口每日巡查是否有人堵住 |  | 4月 | 第一周 | 2026-04-06¦TJ4-CMMD¦3-12房间排风口被遮挡，正确做法：车间排风口禁止遮挡
EHS隐患排查 | 日常巡查 | 2026-04-06 | TJ4-CMMD |  | 4号楼3层 | 3-03房间氮气尾气点位未使用没使用盲板封堵，正确做法：使用完毕的点位及时用盲板封堵 | 其他 | 其他 | 3-03房间氮气尾气点位未使用没使用盲板封堵 | 人的原因 | 使用完毕的点位及时用盲板封堵培训人员，提高安全意识 |  | 4月 | 第一周 | 2026-04-06¦TJ4-CMMD¦3-03房间氮气尾气点位未使用没使用盲板封堵，正确做法：使用完毕的点位及时用盲板封堵
EHS隐患排查 | 日常巡查 | 2026-04-06 | TJ4-CMMD |  | 4号楼3层 | 3-05房间记录存放处标签翘边，正确做法：发现状态不好的标签需要及时更换 | 其他 | 其他 | 人员在使用物品时导致记录存放处标签翘边 | 人的原因 | 及时更换掉状态不好的标签提高巡查频率 |  | 4月 | 第一周 | 2026-04-06¦TJ4-CMMD¦3-05房间记录存放处标签翘边，正确做法：发现状态不好的标签需要及时更换
EHS隐患排查 | 日常巡查 | 2026-04-06 | TJ4-CMMD |  | 4号楼3层 | 3-07未验证单体罐搅拌缺少防护罩，正确做法：发现设备缺失防护罩第一时间加装，防止出现事故 | 其他 | 其他 | 3-07未验证单体罐搅拌缺少防护罩 | 设备设施原因 | 发现设备缺失防护罩第一时间加装，防止出现事故设备安装需要检查是否安全符合 |  | 4月 | 第一周 | 2026-04-06¦TJ4-CMMD¦3-07未验证单体罐搅拌缺少防护罩，正确做法：发现设备缺失防护罩第一时间加装，防止出现事故
EHS隐患排查 | 节假日巡查 | 2026-04-06 | TJ4-CSBT |  | 130实验室 | 液体瓶现场无标签 正确做法：添加标签 | 其他 | 其他 | 实验人员装装纯化水的瓶，未及时贴标，试验完成后为彻底清理现场。人员安全意识差 | 人的原因 | 立刻清理，整改晨会强调 |  | 4月 | 第一周 | 2026-04-06¦TJ4-CSBT¦液体瓶现场无标签 正确做法：添加标签
EHS隐患排查 | 日常巡查 | 2026-04-05 | DH3 |  | 一车间 | 三层R16釜下方压滤罐压滤过程罐上进料阀未关现场告知关闭 | 其他 | 其他 | 操作问题，未及时关闭 | 人的原因 | 已第一时间关闭对转移操作转移完毕阀门及时关闭进行强调 |  | 4月 | 第一周 | 2026-04-05¦DH3¦三层R16釜下方压滤罐压滤过程罐上进料阀未关现场告知关闭
EHS隐患排查 | 日常巡查 | 2026-04-05 | DH3 |  | 二车间 | 四层R02釜上进料车有下落情况进料车与釜连接部位已变形已沟通孙壮检查液压装置 | 其他 | 其他 | 经检查液压装置缺油，以进行添加。 | 设备设施原因 | 使用支架进行支撑处理 |  | 4月 | 第一周 | 2026-04-05¦DH3¦四层R02釜上进料车有下落情况进料车与釜连接部位已变形已沟通孙壮检查液压装置
EHS隐患排查 | 日常巡查 | 2026-04-05 | DH3 |  | 二车间 | 二车间一层9057水相罐放槽子，连接的尾气引风筒尾气阀门未开，已现场告知洪李星进行处理。 | 其他 | 其他 | 放槽子前未对尾气进行仔细检查 | 人的原因 | 已对责任人进行重新培训及强调已完成 |  | 4月 | 第一周 | 2026-04-05¦DH3¦二车间一层9057水相罐放槽子，连接的尾气引风筒尾气阀门未开，已现场告知洪李星进行处理。
EHS隐患排查 | 日常巡查 | 2026-04-05 | DH3 |  | 二车间 | 二车间三层薄膜蒸发器处出现大量蒸汽，现场沟通车间人员处理，发现是人员误操作导致夹套热水变为蒸汽，从夹套管线聚乙烯翻边处逸出，需要车间统一排查可能走热介质的管线，不能有此类不耐高温的材质。 | 其他 | 其他 | 人员开错阀门导致 | 人的原因 | 以对人员进行现场培训 |  | 4月 | 第一周 | 2026-04-05¦DH3¦二车间三层薄膜蒸发器处出现大量蒸汽，现场沟通车间人员处理，发现是人员误操作导致夹套热水变为蒸汽，从夹套管线聚乙烯翻边处逸出，需要车间统一排查可能走热介质的管线，不能有此类不耐高温的材质。
EHS隐患排查 | 日常巡查 | 2026-04-05 | DH3 |  | 三车间 | 三车间四层连续化主料罐没有液位计、甲苯溶液罐尾气没有单向阀、储罐液位计上限标识错误 | 其他 | 其他 | 三氟乙酸酐储罐属地未及时增加液位计，尾气位置选择虚连未增加单向阀 | 设备设施原因 | 静电接地已沟通增加，储罐每次投桶装物料液位不足储罐一半，尾气存在虚连可减少单向阀已处理完毕 |  | 4月 | 第一周 | 2026-04-05¦DH3¦三车间四层连续化主料罐没有液位计、甲苯溶液罐尾气没有单向阀、储罐液位计上限标识错误
EHS隐患排查 | 监控巡查 | 2026-04-05 | DH3 |  | 一车间 | 04/05/2026，15:27，一车间一层保洁戴手套开门。 | 其他 | 其他 | 人员意识不足 | 人的原因 | 对外包人员进行培训强调，禁止戴手套摸门 |  | 4月 | 第一周 | 2026-04-05¦DH3¦04/05/2026，15:27，一车间一层保洁戴手套开门。
EHS隐患排查 | 专业性排查 | 2026-04-05 | DH3 |  | 一车间 | 一车间二层25釜接收罐液位计断层 一车间二层31釜下方接收罐液位计缺少上限标识 一车间三层12釜下方接收罐液位计断层 一车间三层17釜下方接收罐液位计断层 一车间三层09釜下方接收罐液位计缺少上限标识 | 其他 | 其他 | 液位计异常 | 设备设施原因 | 已修复完毕发现断层及时解决 |  | 4月 | 第一周 | 2026-04-05¦DH3¦一车间二层25釜接收罐液位计断层 一车间二层31釜下方接收罐液位计缺少上限标识 一车间三层12釜下方接收罐液位计断层 一车间三层17釜下方接收罐液位计断层 一车间三层09釜下方接收罐液位计缺少上限标识
EHS隐患排查 | 专业性排查 | 2026-04-05 | DH3 |  | 二车间 | 二车间二层16釜接收罐液位计断层 二车间三层20釜接收罐液位计缺少超上限 二车间三层12釜接收罐液位计断层 | 其他 | 其他 | 清洗后未进行归位处理 | 人的原因 | 之后进行归为检查 |  | 4月 | 第一周 | 2026-04-05¦DH3¦二车间二层16釜接收罐液位计断层 二车间三层20釜接收罐液位计缺少超上限 二车间三层12釜接收罐液位计断层
EHS隐患排查 | 专业性排查 | 2026-04-05 | DH3 |  | 三车间 | 三车间二层25釜接收罐液位计断层。 三车间三层07釜下方Tr02储罐液位计铭牌注释测量密度为0.8，液位标识处注释浮子密度为0.6。 三车间三层05釜下方Tr020储罐液位计浮子密度为0.9，缺少浮子密度标识 | 其他 | 其他 | 液位计浮子有问题 | 设备设施原因 | 进行更改进行更改 |  | 4月 | 第一周 | 2026-04-05¦DH3¦三车间二层25釜接收罐液位计断层。 三车间三层07釜下方Tr02储罐液位计铭牌注释测量密度为0.8，液位标识处注释浮子密度为0.6。 三车间三层05釜下方Tr020储罐液位计浮子密度为0.9，缺少浮子密度标识
EHS隐患排查 | 监控巡查 | 2026-04-05 | DH3 |  | 二车间 | 04/05/2026 10:44二车间一层外包人员戴手套拧门把手开门。 | 其他 | 其他 | 以对人员进行培训处理 | 人的原因 | 以进行传达，不执行直接辞退 |  | 4月 | 第一周 | 2026-04-05¦DH3¦04/05/2026 10:44二车间一层外包人员戴手套拧门把手开门。
EHS隐患排查 | 专业性排查 | 2026-04-05 | DH3 |  | 一车间 | 一车间四层甲基磺酰氯滴加DCS控制柜上缺少报警跳停信息。 | 其他 | 其他 | 清单脱落 | 设备设施原因 | 已重新粘贴 |  | 4月 | 第一周 | 2026-04-05¦DH3¦一车间四层甲基磺酰氯滴加DCS控制柜上缺少报警跳停信息。
EHS隐患排查 | 专业性排查 | 2026-04-05 | DH3 |  | 二车间 | 二车间四层连续化处DCS控制柜上缺少报警及跳停信息。 二车间三层碘甲烷罐向24釜转移连锁停泵控制箱上缺少报警设置清单 二车间三层21釜二碳酸二叔丁酯滴加泵连锁停泵控制箱缺少报警设置清单。 | 其他 | 其他 | 设备连锁上未进行添加处理 | 人的原因 | 已全部添加完毕 |  | 4月 | 第一周 | 2026-04-05¦DH3¦二车间四层连续化处DCS控制柜上缺少报警及跳停信息。 二车间三层碘甲烷罐向24釜转移连锁停泵控制箱上缺少报警设置清单 二车间三层21釜二碳酸二叔丁酯滴加泵连锁停泵控制箱缺少报警设置清单。
EHS隐患排查 | 专业性排查 | 2026-04-05 | DH3 |  | 三车间 | 三车间四层06釜一水柠檬酸滴加管路控制箱开关缺少标识。 三车间四层09釜水合肼打料泵停泵连锁控制箱缺少报警设置清单。 | 其他 | 其他 | 09连锁未进行安装 | 设备设施原因 | 09连锁未进行安装09连锁未进行安装 |  | 4月 | 第一周 | 2026-04-05¦DH3¦三车间四层06釜一水柠檬酸滴加管路控制箱开关缺少标识。 三车间四层09釜水合肼打料泵停泵连锁控制箱缺少报警设置清单。
EHS隐患排查 | 日常巡查 | 2026-04-05 | FX2 |  | 二车间三层 | 二车间三层902-R22釜旁氮气干燥塔上方未封口。 | 其他 | 其他 | 氮气干燥塔使用完毕后封口不及时 | 人的原因 | 对该干燥塔封口完毕氮气干燥塔使用完毕后注意密封操作，避免干燥剂失效，谁操作谁负责 |  | 4月 | 第一周 | 2026-04-05¦FX2¦二车间三层902-R22釜旁氮气干燥塔上方未封口。
EHS隐患排查 | 日常巡查 | 2026-04-05 | FX2 |  | 一车间一层 | 一车间一层101-Ce05离心机母液管路弯头处螺栓方向不一致。 | 其他 | 其他 | 弯头内角处螺栓无法从内侧向外穿 | 设备设施原因 | 现离心使用中，批次离心结束切割通丝进行更换，现不影响正常使用。与设备组进行强调，设备管路安装前整体考虑螺栓安装方向是否合理，避免出现弊端。 |  | 4月 | 第一周 | 2026-04-05¦FX2¦一车间一层101-Ce05离心机母液管路弯头处螺栓方向不一致。
EHS隐患排查 | 日常巡查 | 2026-04-05 | FX2 |  | 二车间四层 | 二车间四层902-R11釜旁记录桌上CPo143751项目加溶剂记录中操作人员签字后未写日期。 | 其他 | 其他 | 操作人员记录执行不到位，时间填写不及时 | 人的原因 | 记录已沟通责任人整改完毕，人员进行内部积分处罚，纳入月度质量奖惩管理谁操作，谁负责记录填写，执行不到位进行处罚 |  | 4月 | 第一周 | 2026-04-05¦FX2¦二车间四层902-R11釜旁记录桌上CPo143751项目加溶剂记录中操作人员签字后未写日期。
EHS隐患排查 | 日常巡查 | 2026-04-05 | FX2 |  | 二车间十立罐区 | 二车间十立罐区有一个捕鼠笼处于关闭状态未有效投用。 | 其他 | 其他 | 室外风大导致捕鼠笼关闭 | 环境原因 | 已将该处捕鼠笼恢复正常使用状态班长每日进行巡查捕鼠笼状态，发现闭合情况，及时进行恢复 |  | 4月 | 第一周 | 2026-04-05¦FX2¦二车间十立罐区有一个捕鼠笼处于关闭状态未有效投用。
EHS隐患排查 | 日常巡查 | 2026-04-05 | FX2 |  | 二车间二层 | 二车间二层902-T058储罐围堰外绿色尾气管路破损。 | 其他 | 其他 | 尾气引风管线损坏部位处理不及时 | 设备设施原因 | 已安排人员对尾气引风管损坏部位处理完毕1.车间其他引风管线进行排查确认，同类问题进行处理 2.当班操作使用引风管线前，进行状态确认，存在损坏情况及时处理 |  | 4月 | 第一周 | 2026-04-05¦FX2¦二车间二层902-T058储罐围堰外绿色尾气管路破损。
EHS隐患排查 | 日常巡查 | 2026-04-05 | FX2 |  | 甲库2北侧 | 甲库2北侧路灯夜间不亮 | 其他 | 其他 | 路灯灯泡老化故障 | 设备设施原因 | 现场对人员通行无影响，计划购买防爆灯头，更换老化故障灯头属地日常巡查确认现场路灯状态。电工每日点检进行路灯状态确认。 |  | 4月 | 第一周 | 2026-04-05¦FX2¦甲库2北侧路灯夜间不亮
EHS隐患排查 | 日常巡查 | 2026-04-06 | DH1 |  | M6/9 | 206-Ce05现场复核CK时发现尾气液封罐没有液位计，无法观察内部是否有水，建议增加液位计 | 其他 | 其他 | 没问题，尾气液封罐内添加碱液，要求操作人员每批离心前检测PH | 环境原因 | 没问题，尾气液封罐内添加碱液，要求操作人员每批离心前检测PH日常巡查，发现问题及时整改 |  | 4月 | 第一周 | 2026-04-06¦DH1¦206-Ce05现场复核CK时发现尾气液封罐没有液位计，无法观察内部是否有水，建议增加液位计
EHS隐患排查 | 日常巡查 | 2026-04-06 | DH1 |  | M7 | 207-F04尾气管路后段变色，尾气管路内有液体，现场已沟通人员处理 | 其他 | 其他 | 尾气试镜存液 | 方法原因 | 以进行排放使用中观察存液及时排放 |  | 4月 | 第一周 | 2026-04-06¦DH1¦207-F04尾气管路后段变色，尾气管路内有液体，现场已沟通人员处理
EHS隐患排查 | 日常巡查 | 2026-04-06 | DH1 |  | M7 | 207-FD01-Tr01拆卸清洗，人孔盖拆卸后处于悬空状态，仅靠一根螺栓固定且螺栓并未完全拧紧 | 其他 | 其他 | 人员清洗验收后没有及时盖上 | 方法原因 | 以进行恢复人员操作后现场副主任亲自复合 |  | 4月 | 第一周 | 2026-04-06¦DH1¦207-FD01-Tr01拆卸清洗，人孔盖拆卸后处于悬空状态，仅靠一根螺栓固定且螺栓并未完全拧紧
EHS隐患排查 | 日常巡查 | 2026-04-06 | DH1 |  | M7 | 207-FD01-Tr01淋洗管路管路支架下方开焊，需重新进行焊接固定 | 其他 | 其他 | 长期使用导致 | 设备设施原因 | 还未完全断裂，已上报动火申请，待设备空档期重新焊接固定车间巡查时发现问题及时整改 |  | 4月 | 第一周 | 2026-04-06¦DH1¦207-FD01-Tr01淋洗管路管路支架下方开焊，需重新进行焊接固定
EHS隐患排查 | 日常巡查 | 2026-04-06 | DH1 |  | 实验室 | LAB-019和LAB-036过夜反应通风橱内鼓泡器无鼓泡状态，现场已沟通值守人员处理完毕 | 其他 | 其他 | 人员未开启氮气保护 | 人的原因 | 现场已开启氮气保护日常对此项进行巡查 |  | 4月 | 第一周 | 2026-04-06¦DH1¦LAB-019和LAB-036过夜反应通风橱内鼓泡器无鼓泡状态，现场已沟通值守人员处理完毕
EHS隐患排查 | 8号楼简报排查 | 2026-04-06 | TJ3 |  | 8号楼 | 隔膜泵800-PDP-06与800-PDP-31无泵前气源阀门，现场已于王斌主任沟通，建议补充 | 其他 | 其他 |  |  |  |  | 4月 | 第一周 | 2026-04-06¦TJ3¦隔膜泵800-PDP-06与800-PDP-31无泵前气源阀门，现场已于王斌主任沟通，建议补充
EHS隐患排查 | 8号楼简报排查 | 2026-04-06 | TJ3 |  | 8号楼 | 8号楼4层走廊北侧应急柜EC-8#GMP-07，存放的碳酸氢钠溶液和硼酸溶液，过期，需更换（碳酸氢钠溶液有效期至2026年04月，硼酸溶液有效期至2026年3月10）现场已于梁珂迪班长沟通，建议补充 | 其他 | 其他 | 已提前沟通监察部IH组人员，待到货 | 人的原因 |  |  | 4月 | 第一周 | 2026-04-06¦TJ3¦8号楼4层走廊北侧应急柜EC-8#GMP-07，存放的碳酸氢钠溶液和硼酸溶液，过期，需更换（碳酸氢钠溶液有效期至2026年04月，硼酸溶液有效期至2026年3月10）现场已于梁珂迪班长沟通，建议补充
EHS隐患排查 | 日常巡查 | 2026-04-05 | TJ3 |  | 9号楼乔阳阔班组 | 巡查发现9号楼904-R03反应釜后方真空管路（抽真空中）缺少标识，现场已沟通当班副主任及时增加。 | 其他 | 其他 | 管路改造后未及时粘贴相应的标签标识，已安排粘贴 | 设备设施原因 | 已粘贴巡查 |  | 4月 | 第一周 | 2026-04-05¦TJ3¦巡查发现9号楼904-R03反应釜后方真空管路（抽真空中）缺少标识，现场已沟通当班副主任及时增加。
EHS隐患排查 | 日常巡查 | 2026-04-05 | TJ3 |  | 12号楼张先腾班组 | 巡查发现1205-R11反应釜使用的夹套管路温度较高，阀门处缺防止烫伤标识，现场已沟通当班班长及时增加标识。 | 其他 | 其他 | 现场管路已增加保温，阀门处无法保温。已悬挂标识 | 方法原因 | 已增加标识后续高温试车及时增加标识 |  | 4月 | 第一周 | 2026-04-05¦TJ3¦巡查发现1205-R11反应釜使用的夹套管路温度较高，阀门处缺防止烫伤标识，现场已沟通当班班长及时增加标识。
EHS隐患排查 | 日常巡查 | 2026-04-05 | TJ3 |  | 12号楼张先腾班组 | 12号楼5层至4层北楼梯间消防照明玻璃灯罩被刷上白漆，现场沟通班长反馈为墙体刷漆时造成 | 其他 | 其他 | 刷漆造成，已进行清理 | 人的原因 | 灯罩进行处理排查其他刷漆灯罩 |  | 4月 | 第一周 | 2026-04-05¦TJ3¦12号楼5层至4层北楼梯间消防照明玻璃灯罩被刷上白漆，现场沟通班长反馈为墙体刷漆时造成
EHS隐患排查 | 日常巡查 | 2026-04-05 | TJ3 |  | 8号楼梁珂笛班组 | 1、提问韩松管路化学品泄漏管控相关问题，人员熟知安装法兰时，垫片选错带来的风险。 2、提问林友根管路化学品泄漏管控相关问题，人员熟知蠕动泵安装紧固要求及四氟管两端密封操作。 | 其他 | 其他 |  |  |  |  | 4月 | 第一周 | 2026-04-05¦TJ3¦1、提问韩松管路化学品泄漏管控相关问题，人员熟知安装法兰时，垫片选错带来的风险。 2、提问林友根管路化学品泄漏管控相关问题，人员熟知蠕动泵安装紧固要求及四氟管两端密封操作。
EHS隐患排查 | 日常巡查 | 2026-04-05 | TJ3 |  | 8号楼汪天祥班组 | 巡查期间提问8号楼邢春雨化学品泄漏管控相关问题，提问1项问题回答准确，人员熟知拆卸管路必须流程。 | 其他 | 其他 |  |  |  |  | 4月 | 第一周 | 2026-04-05¦TJ3¦巡查期间提问8号楼邢春雨化学品泄漏管控相关问题，提问1项问题回答准确，人员熟知拆卸管路必须流程。
EHS隐患排查 | 日常巡查 | 2026-04-05 | TJ3 |  | 7号楼赵新民班组 | 巡查期间提问7号楼张炳喜化学品泄漏管控相关问题，提问1项问题回答准确，人员熟知拆卸管路必须流程。 | 其他 | 其他 |  |  |  |  | 4月 | 第一周 | 2026-04-05¦TJ3¦巡查期间提问7号楼张炳喜化学品泄漏管控相关问题，提问1项问题回答准确，人员熟知拆卸管路必须流程。
EHS隐患排查 | 日常巡查 | 2026-04-05 | TJ3 |  | 9号楼乔阳阔班组 | 巡查期间提问9号楼刘双昌化学品泄漏管控相关问题，提问1项问题回答准确，人员熟知拆卸管路必须流程。 | 其他 | 其他 |  |  |  |  | 4月 | 第一周 | 2026-04-05¦TJ3¦巡查期间提问9号楼刘双昌化学品泄漏管控相关问题，提问1项问题回答准确，人员熟知拆卸管路必须流程。
EHS隐患排查 | 日常巡查 | 2026-04-05 | TJ3 |  | 7号楼杜相颉班组 | 提问丁锋管路拆卸前的准备工作，了解拆卸前需用水冲、氮气吹净残留液体。使用防静电塑料袋承接，防止残留液体滴落产生静电引发火灾或污染 | 其他 | 其他 |  |  |  |  | 4月 | 第一周 | 2026-04-05¦TJ3¦提问丁锋管路拆卸前的准备工作，了解拆卸前需用水冲、氮气吹净残留液体。使用防静电塑料袋承接，防止残留液体滴落产生静电引发火灾或污染
EHS隐患排查 | 日常巡查 | 2026-04-05 | TJ3 |  | 8号楼梁珂笛班组 | 提问禹业聪管路拆卸前的准备工作，了解临时管路在使用前需要进行打压试密，以及反应釜的试密标准 | 其他 | 其他 |  |  |  |  | 4月 | 第一周 | 2026-04-05¦TJ3¦提问禹业聪管路拆卸前的准备工作，了解临时管路在使用前需要进行打压试密，以及反应釜的试密标准
EHS隐患排查 | 日常巡查 | 2026-04-06 | DH1 |  | M1 | 301-R03下口第一处阀门缺少阀柄 | 其他 | 其他 | 阀门柄脱落 | 设备设施原因 | 已重新添加 |  | 4月 | 第一周 | 2026-04-06¦DH1¦301-R03下口第一处阀门缺少阀柄
EHS隐患排查 | 日常巡查 | 2026-04-06 | DH1 |  | M1 | 301-R02阀门45缺少锁片，上方多处螺栓安装未漏牙 | 其他 | 其他 | 安装时螺丝未调整好间距 | 设备设施原因 | 已重新处理 |  | 4月 | 第一周 | 2026-04-06¦DH1¦301-R02阀门45缺少锁片，上方多处螺栓安装未漏牙
EHS隐患排查 | 日常巡查 | 2026-04-06 | DH1 |  | M1 | 301-R19阀门31/61缺少锁片 | 其他 | 其他 | 锁片脱落 | 环境原因 | 已重新安装 |  | 4月 | 第一周 | 2026-04-06¦DH1¦301-R19阀门31/61缺少锁片
EHS隐患排查 | 日常巡查 | 2026-04-06 | DH1 |  | M1 | 301-R04加料大阀门螺栓有两处安装未漏出牙 301-R04铂电阻挠性管脱节 | 其他 | 其他 | 设备老化 | 设备设施原因 | 已重新处理完毕 |  | 4月 | 第一周 | 2026-04-06¦DH1¦301-R04加料大阀门螺栓有两处安装未漏出牙 301-R04铂电阻挠性管脱节
EHS隐患排查 | 日常巡查 | 2026-04-05 | DH1 |  | M13 | 13车间一层清洗间门口报警灯无标识 | 其他 | 其他 | 报警灯缺少标识 | 设备设施原因 | 已整改完毕 |  | 4月 | 第一周 | 2026-04-05¦DH1¦13车间一层清洗间门口报警灯无标识
EHS隐患排查 | 日常巡查 | 2026-04-05 | DH1 |  | M10 | 410-R09左侧流体过滤器下方管路需增加支架支撑 | 其他 | 其他 | 已整改完成 | 设备设施原因 | 整改完成 |  | 4月 | 第一周 | 2026-04-05¦DH1¦410-R09左侧流体过滤器下方管路需增加支架支撑
EHS隐患排查 | 日常巡查 | 2026-04-05 | DH1 |  | M13 | 413-FD01爆破片使用日期2023年3月至2026年3月已到期 | 其他 | 其他 | 爆破片使用日期未及时打印 | 设备设施原因 | 已整改完毕 |  | 4月 | 第一周 | 2026-04-05¦DH1¦413-FD01爆破片使用日期2023年3月至2026年3月已到期
EHS隐患排查 | 日常巡查 | 2026-04-05 | DH1 |  | M11 | 411-Ce02平台上可燃表无名称标识 | 其他 | 其他 | 墙面进行重新贴皮后未粘贴标识 | 设备设施原因 | 进行标签标识的粘贴以及处理完成进行车间的通报以及处理完成 |  | 4月 | 第一周 | 2026-04-05¦DH1¦411-Ce02平台上可燃表无名称标识
EHS隐患排查 | 日常巡查 | 2026-04-05 | DH1 |  | 四号楼罐区 | 四号楼罐区灭火器绿签2026/4/5即将到期需检查更新 | 其他 | 其他 | 标签即将过期，正在更换中 | 人的原因 | 已经进行更换定期进行检查 |  | 4月 | 第一周 | 2026-04-05¦DH1¦四号楼罐区灭火器绿签2026/4/5即将到期需检查更新
EHS隐患排查 | 日常巡查 | 2026-04-06 | DH1 |  | M14 | 514-R01-Tr01已转空液位计却超上限需维修 | 其他 | 其他 | 液位计断层 | 设备设施原因 | 已处理及时发现，及时处理 |  | 4月 | 第一周 | 2026-04-06¦DH1¦514-R01-Tr01已转空液位计却超上限需维修
EHS隐患排查 | 日常巡查 | 2026-04-06 | DH1 |  | M14 | 14车间二层设备间2-35入户氮气压力表报警从听到报警查看0.332持续上涨中，沟通冰机反馈四五号楼公用入户氮气，四号楼使用增压罐提压所致，已告知车间关注压力变化 | 其他 | 其他 | 4、5号楼共用，4号楼增压导致 | 设备设施原因 | 时刻关注压力变化及时沟通冰机，避免异常起压 |  | 4月 | 第一周 | 2026-04-06¦DH1¦14车间二层设备间2-35入户氮气压力表报警从听到报警查看0.332持续上涨中，沟通冰机反馈四五号楼公用入户氮气，四号楼使用增压罐提压所致，已告知车间关注压力变化
EHS隐患排查 | 日常巡查 | 2026-04-06 | DH1 |  | 五号楼罐区 | 5号楼罐区灭火器绿签2026/4/5今天已到期需尽快检查更新 | 其他 | 其他 | 合格签到期 更换中 | 人的原因 | 更换标签定期检查 |  | 4月 | 第一周 | 2026-04-06¦DH1¦5号楼罐区灭火器绿签2026/4/5今天已到期需尽快检查更新
EHS隐患排查 | 消防防火巡查 | 2026-04-05 | TJ2 |  | 5号楼北侧 | 施工废料堆积、清运区域内围挡倒塌 | 其他 | 其他 | 天气大风，围挡不牢固导致 | 设备设施原因 | 已经通知人员节后上班第一天立即整改安装围挡时加固处理 |  | 4月 | 第一周 | 2026-04-05¦TJ2¦施工废料堆积、清运区域内围挡倒塌
EHS隐患排查 | 清明节前 | 2026-04-05 | DH2 |  | QC实验室 | 二层钢瓶区域的氮气钢瓶减压阀数值显示不准，超过标定的红线 | 其他 | 其他 | 减压表分压表指示值误差 | 设备设施原因 | 更换减压表五 |  | 4月 | 第一周 | 2026-04-05¦DH2¦二层钢瓶区域的氮气钢瓶减压阀数值显示不准，超过标定的红线
EHS隐患排查 | 清明节前 | 2026-04-05 | DH2 |  | QC实验室 | 二层称量间通风橱的氮气管路需要确认无漏点，并将钢瓶区管路连接 | 其他 | 其他 | 管路改造完成，未进行试漏检测，部分法兰未禁锢。 | 设备设施原因 | 管路试漏，禁锢法兰无 |  | 4月 | 第一周 | 2026-04-05¦DH2¦二层称量间通风橱的氮气管路需要确认无漏点，并将钢瓶区管路连接
EHS隐患排查 | 清明节前 | 2026-04-05 | DH2 |  | QC实验室 | 二层空气泵安全阀4月14日即将到期，需要提前校验 | 其他 | 其他 | 该安全阀在DH1完成外部校准，转到DH2后未加入到外部校准计划当中。 | 设备设施原因 | 进行外部校准该安全阀加入到校准计划中 |  | 4月 | 第一周 | 2026-04-05¦DH2¦二层空气泵安全阀4月14日即将到期，需要提前校验
EHS隐患排查 | 清明节前 | 2026-04-05 | DH2 |  | 库房&棚库 | 3号溶剂库暂存1630中间体和5075中间体，需要评估合规风险和暂存风险，试剂暂存无化学品清单 | 其他 | 其他 | 中间体在安全评价内，试剂有电子清单 | 物料原因 | 将试剂和中间体分区存放 |  | 4月 | 第一周 | 2026-04-05¦DH2¦3号溶剂库暂存1630中间体和5075中间体，需要评估合规风险和暂存风险，试剂暂存无化学品清单
EHS隐患排查 | 节假日巡查 | 2026-04-05 | TJ4-CSBT |  | 实验中心4楼北侧2N-410暂存间1 | 溶剂柜内存储的曲拉通X-100与次氯酸钠混存在一个塑料防护盒内； 正确做法：曲拉通X-100不得与强氧化剂共存； | 其他 | 其他 |  |  |  |  | 4月 | 第一周 | 2026-04-05¦TJ4-CSBT¦溶剂柜内存储的曲拉通X-100与次氯酸钠混存在一个塑料防护盒内； 正确做法：曲拉通X-100不得与强氧化剂共存；
EHS隐患排查 | 日常巡查 | 2026-04-05 | DH2 |  | 四车间 | 四车间四层设备清洗间局部引风罩未见定期检查标签和标识 | 其他 | 其他 | 四层清洗间更换尾气罩，标签脱落 | 设备设施原因 | 沟通保全人员重新进行检查确认对于车间尾气标识，发现缺少，及时沟通补充 |  | 4月 | 第一周 | 2026-04-05¦DH2¦四车间四层设备清洗间局部引风罩未见定期检查标签和标识
EHS隐患排查 | 日常巡查 | 2026-04-05 | DH2 |  | 二车间 | 二车间四层EP反应间东墙下固定式可燃气体检测器缺少白钢标识牌，上端标识牌模糊 | 其他 | 其他 | 标牌更新，全部重新制作粘贴 | 设备设施原因 | 重新粘贴中对于标牌破损情况及时更换处理 |  | 4月 | 第一周 | 2026-04-05¦DH2¦二车间四层EP反应间东墙下固定式可燃气体检测器缺少白钢标识牌，上端标识牌模糊
EHS隐患排查 | 日常巡查 | 2026-04-04 | DH3 |  | 一车间 | 一车间二层标签柜有“氢气管路”的标签，需要去除，避免审计风险。 | 其他 | 其他 | 标识未及时去除 | 设备设施原因 | 以去除及时去除 |  | 4月 | 第一周 | 2026-04-04¦DH3¦一车间二层标签柜有“氢气管路”的标签，需要去除，避免审计风险。
EHS隐患排查 | 日常巡查 | 2026-04-04 | DH3 |  | 一车间 | 一车间12釜滴加甲基磺酰氯，桶吸收使用聚乙烯管路直接连在缓冲罐上，尾气停止后有剧毒气体溢出可能，需要增加单向阀。 | 其他 | 其他 | 车间目前缺少单向阀，各个车间协调后安装 | 设备设施原因 | 添加单向阀及时安装 |  | 4月 | 第一周 | 2026-04-04¦DH3¦一车间12釜滴加甲基磺酰氯，桶吸收使用聚乙烯管路直接连在缓冲罐上，尾气停止后有剧毒气体溢出可能，需要增加单向阀。
EHS隐患排查 | 日常巡查 | 2026-04-04 | DH3 |  | 三车间 | 三车间21釜取样操作人员未使用法兰盘。 | 其他 | 其他 | 人员操作不规范 | 人的原因 | 对人员进行培训对人员进行培训 |  | 4月 | 第一周 | 2026-04-04¦DH3¦三车间21釜取样操作人员未使用法兰盘。
EHS隐患排查 | 日常巡查 | 2026-04-04 | DH3 |  | 二车间 | 二车间一层9057连续化东侧门口可燃气体检测器标签过期，且悬挂标签编号与设备编号不一致，已告知彭孝鑫进行处理。 | 其他 | 其他 | 有遗漏效验过的，标签悬挂不及时 | 人的原因 | 以进行更正标签 |  | 4月 | 第一周 | 2026-04-04¦DH3¦二车间一层9057连续化东侧门口可燃气体检测器标签过期，且悬挂标签编号与设备编号不一致，已告知彭孝鑫进行处理。
EHS隐患排查 | 日常巡查 | 2026-04-04 | DH3 |  | 一车间 | 一车间二层新安装压滤罐间，外包人员登高时踩在压滤罐收料口上，且现场无监护人，已现场制止。 | 其他 | 其他 | 人员安全意识不足 | 人的原因 | 停止作业，并对人员进行培训强调 |  | 4月 | 第一周 | 2026-04-04¦DH3¦一车间二层新安装压滤罐间，外包人员登高时踩在压滤罐收料口上，且现场无监护人，已现场制止。
EHS隐患排查 | 日常巡查 | 2026-04-04 | DH3 |  | 二车间 | 二车间四层溶剂间悬挂式干粉灭火器检查日期过期 已告知孙壮 | 其他 | 其他 | 检查遗漏 | 人的原因 | 以进行检查更新标签完毕 |  | 4月 | 第一周 | 2026-04-04¦DH3¦二车间四层溶剂间悬挂式干粉灭火器检查日期过期 已告知孙壮
EHS隐患排查 | 日常巡查 | 2026-04-04 | DH3 |  | 三车间 | 三车间四层南侧白钢溢出桶缺少吸收棉 已告知代宇哲 | 其他 | 其他 | 溢出桶缺少吸收棉 | 设备设施原因 | 增加吸收棉增加吸收棉 |  | 4月 | 第一周 | 2026-04-04¦DH3¦三车间四层南侧白钢溢出桶缺少吸收棉 已告知代宇哲
EHS隐患排查 | 监控巡查 | 2026-04-04 | DH3 |  | 二车间 | 04/04/2026 18:37二车间四层走廊东操作人员佩戴手套进行翻阅OR，有沾染物料风险 | 其他 | 其他 | 以对人员进行强调操作要求 | 人的原因 | 后续在发现进行奖惩处理再出现一次100元 |  | 4月 | 第一周 | 2026-04-04¦DH3¦04/04/2026 18:37二车间四层走廊东操作人员佩戴手套进行翻阅OR，有沾染物料风险
EHS隐患排查 | 监控巡查 | 2026-04-04 | DH3 |  | 二车间 | 04/04/2026 08:52二车间一层清洗间外包人员配戴手套触摸门把手 | 其他 | 其他 | 对外包人员以进行培训，询问人员说忘记 | 人的原因 | 以对人员进行叮嘱再有一次直接解聘 |  | 4月 | 第一周 | 2026-04-04¦DH3¦04/04/2026 08:52二车间一层清洗间外包人员配戴手套触摸门把手
EHS隐患排查 | 专业性排查 | 2026-04-04 | DH3 |  | 一车间 | 一车间一层101-R35-Tr01接收罐至10立罐区固定转移管路三通处单阀无盲板、一车间一层101-R20-Tr01下口单阀无盲板、一车间二层101-R25-26-29-Tr01接收罐至10立罐区固定转移管路三通处单阀无盲板、一车间三层101-R28-Tr02下口单阀无盲板、一车间三层101-R34-Tr01下口单阀无盲板、一车间四层101-R16-Tr01下口单阀无盲板 | 其他 | 其他 | 车间目前盲板还是不够用，购买后安装 | 设备设施原因 | 购买到货及时安装购买到货及时安装 |  | 4月 | 第一周 | 2026-04-04¦DH3¦一车间一层101-R35-Tr01接收罐至10立罐区固定转移管路三通处单阀无盲板、一车间一层101-R20-Tr01下口单阀无盲板、一车间二层101-R25-26-29-Tr01接收罐至10立罐区固定转移管路三通处单阀无盲板、一车间三层101-R28-Tr02下口单阀无盲板、一车间三层101-R34-Tr01下口单阀无盲板、一车间四层101-R16-Tr01下口单阀无盲板
EHS隐患排查 | 专业性排查 | 2026-04-04 | DH3 |  | 二车间 | 二车间一层102-Drc02-Tb01接收罐下口单阀无盲板、二车间三层102-Tr009/07接收罐下口单阀无盲板、二车间三层102-R01-Tr01下口单阀无盲板、二车间三层102-R25对面搪瓷接收罐下口单阀无盲板、二车间四层102-R08-Tr01下口单阀无盲板、 | 其他 | 其他 | 罐下口已全部添加完毕 | 人的原因 | 进行添加盲板 |  | 4月 | 第一周 | 2026-04-04¦DH3¦二车间一层102-Drc02-Tb01接收罐下口单阀无盲板、二车间三层102-Tr009/07接收罐下口单阀无盲板、二车间三层102-R01-Tr01下口单阀无盲板、二车间三层102-R25对面搪瓷接收罐下口单阀无盲板、二车间四层102-R08-Tr01下口单阀无盲板、
EHS隐患排查 | 专业性排查 | 2026-04-04 | DH3 |  | 三车间 | 三车间一层103-Drc04/06-Tb01接收罐下口单阀无盲板、三车间二层103-Drc01-Tb01接收罐下口单阀无盲板、三车间二层103-Ce02/04-Tr01接收罐下口单阀无盲板、三车间三层103-R01/12/18/22-Tr01接收罐下口单阀无盲板、三车间三层103-R07-Tr02储罐下口单阀无盲板、三车间四层103-R02/03/05/06/13-Tr01接收罐下口单阀无盲板、三车间四层103-Tr002/Tr012/Tr013/Tr014/Tr018/Tr025接收罐下口单阀无盲板 | 其他 | 其他 | 接收罐缺少盲板 | 设备设施原因 | 增加盲板增加盲板 |  | 4月 | 第一周 | 2026-04-04¦DH3¦三车间一层103-Drc04/06-Tb01接收罐下口单阀无盲板、三车间二层103-Drc01-Tb01接收罐下口单阀无盲板、三车间二层103-Ce02/04-Tr01接收罐下口单阀无盲板、三车间三层103-R01/12/18/22-Tr01接收罐下口单阀无盲板、三车间三层103-R07-Tr02储罐下口单阀无盲板、三车间四层103-R02/03/05/06/13-Tr01接收罐下口单阀无盲板、三
EHS隐患排查 | 监控巡查 | 2026-04-04 | DH3 |  | 二车间 | 监控发现二车间二层人员放料使用抹布固定管路，对讲沟通属地反馈车间未配备与管路口径相符的支架，车间班长已协助开关阀门放料 | 其他 | 其他 | 人员未找到卡子进行固定，车间都给班组进行配发过。班长在现场辅助人员进行固定放料管路 | 人的原因 | 以对班组进行补加 |  | 4月 | 第一周 | 2026-04-04¦DH3¦监控发现二车间二层人员放料使用抹布固定管路，对讲沟通属地反馈车间未配备与管路口径相符的支架，车间班长已协助开关阀门放料
EHS隐患排查 | 监控巡查 | 2026-04-04 | DH3 |  | 三车间 | 监控发现三车间一层103-Fd02收料人员未选用高度合适的二级防护桶，密封需要倒出二级防护措施，已告知属地整改 | 其他 | 其他 | 二集保护桶比例不对 | 设备设施原因 | 进行更改为矮腰二级保护桶车间进行排查 |  | 4月 | 第一周 | 2026-04-04¦DH3¦监控发现三车间一层103-Fd02收料人员未选用高度合适的二级防护桶，密封需要倒出二级防护措施，已告知属地整改
EHS隐患排查 | 日常巡查 | 2026-04-04 | TJ3 |  | 7号楼 | 巡查发现9号楼902-R03反应釜压力传感器使用三瓣开口快开卡子，根据《TJ3安全生产操作手册》压力容器本体设备使用重型快开卡子/封口三瓣型快开卡子/封口两瓣型快开卡子。 | 其他 | 其他 | 仪表组在校验后为按照要求用重型卡子将压力表固定，已沟通其班长进行处罚传达 | 方法原因 | 已更换传达培训 |  | 4月 | 第一周 | 2026-04-04¦TJ3¦巡查发现9号楼902-R03反应釜压力传感器使用三瓣开口快开卡子，根据《TJ3安全生产操作手册》压力容器本体设备使用重型快开卡子/封口三瓣型快开卡子/封口两瓣型快开卡子。
EHS隐患排查 | 日常巡查 | 2026-04-04 | TJ3 |  | 7号楼赵兴民班组 | 7号楼R15反应釜特种设备登记证标签脱落，现场已与当班班长沟通张贴 | 其他 | 其他 | 粘胶脱开 | 设备设施原因 | 已安排人员重新张贴打胶固定整体排查对于松动的重新打胶固定 |  | 4月 | 第一周 | 2026-04-04¦TJ3¦7号楼R15反应釜特种设备登记证标签脱落，现场已与当班班长沟通张贴
EHS隐患排查 | 日常巡查 | 2026-04-04 | TJ3 |  | 7号楼赵兴民班组 | 7号楼二层702-Ce01离心机4月1日Check执行人写入复核人一栏内，请及时更正 | 其他 | 其他 |  | 人的原因 | 车间复核人和EHS复核人在一栏内 |  | 4月 | 第一周 | 2026-04-04¦TJ3¦7号楼二层702-Ce01离心机4月1日Check执行人写入复核人一栏内，请及时更正
EHS隐患排查 | 日常巡查 | 2026-04-04 | TJ3 |  | 12号楼 | 12号楼三层清洗间内可燃气体报警器外大量白色不明浑浊物，请及时清洗 | 其他 | 其他 | 清洗间清洗压滤罐过程中被污染，已和消防联系更换外壳 | 设备设施原因 | 更换外壳对清洗人员进行培训教育 |  | 4月 | 第一周 | 2026-04-04¦TJ3¦12号楼三层清洗间内可燃气体报警器外大量白色不明浑浊物，请及时清洗
EHS隐患排查 | 日常巡查 | 2026-04-04 | TJ3 |  | 12号楼 | 12号楼一层1205-R52玻璃釜夹套回法兰处破漆垫片装反，垫片面应朝向螺栓侧 | 其他 | 其他 | 经过检查 现场无问题，压得过紧导致看不清楚 | 环境原因 | 经过检查 现场无问题，压得过紧导致看不清楚经过检查 现场无问题，压得过紧导致看不清楚 |  | 4月 | 第一周 | 2026-04-04¦TJ3¦12号楼一层1205-R52玻璃釜夹套回法兰处破漆垫片装反，垫片面应朝向螺栓侧
EHS隐患排查 | 日常巡查 | 2026-04-04 | FX2 |  | 二车间泵房门口 | 二车间泵房门口，放置的2具35K灭火器缺少灭火器罩。 | 其他 | 其他 | 现场35kg灭火器罩缺失 | 人的原因 | 已对两个灭火器添加灭火器罩完毕安排泵房工每日泵房巡查期间对区域35kg灭火器罩进行确认 |  | 4月 | 第一周 | 2026-04-04¦FX2¦二车间泵房门口，放置的2具35K灭火器缺少灭火器罩。
EHS隐患排查 | 日常巡查 | 2026-04-04 | FX2 |  | 二车间三层 | 二车间三层南侧一装有液体物料的1000L方槽子上方小盖未紧固 | 其他 | 其他 | 操作人员安全隐患意识淡爆，方槽子使用后上盖紧固不到位 | 人的原因 | 发现后现场操作人员进行处理1.安排助工对车间内暂存方槽子进行同类排查未见异常，班前会进行制度执行重申 |  | 4月 | 第一周 | 2026-04-04¦FX2¦二车间三层南侧一装有液体物料的1000L方槽子上方小盖未紧固
EHS隐患排查 | 日常巡查 | 2026-04-04 | FX2 |  | 一车间二层 | 一车间二层R23釜接收罐液位计有断层现象 | 其他 | 其他 | 放罐后恢复真空液位计浮子未复位 | 设备设施原因 | 班组人员使用强磁对R23釜接收罐液位计浮子进行复位，并通过接收罐上方板式镜进行实际液位检查。要求车间人员做好液位计检查，出现断层及时使用强磁进行复位，并通过板式镜进行实际液位确认，避免液位不准造成隐患。 |  | 4月 | 第一周 | 2026-04-04¦FX2¦一车间二层R23釜接收罐液位计有断层现象
EHS隐患排查 | 日常巡查 | 2026-04-04 | FX2 |  | 二车间 | 二车间三层北侧，2722连续化区域接地扁铁表面锈蚀严重。 | 其他 | 其他 | 区域潮湿造成静电扁铁生锈 | 环境原因 | 安排现场负责人进行除锈处理1.车间内静电扁铁执行月度维护 ，车间现场保温进行完善 负责人：韩伟哲 2.设备使用前按照CK执行静电接地阻止检测，合格后方可使用 |  | 4月 | 第一周 | 2026-04-04¦FX2¦二车间三层北侧，2722连续化区域接地扁铁表面锈蚀严重。
EHS隐患排查 | 日常巡查 | 2026-04-04 | FX2 |  | 一车间冰机 | 一车间冰机间一层，呼吸空压机配电箱缺少设备标识，有电危险标识。 | 其他 | 其他 | 原有标识因环境潮湿、老化或清洁作业脱落，未及时补缺。 | 环境原因 | 制作符合规范的设备标识，并在配电箱显著位置张贴。对属地内所有配电箱、控制柜等设备的标识进行全面检查，同步整改同类问题。 |  | 4月 | 第一周 | 2026-04-04¦FX2¦一车间冰机间一层，呼吸空压机配电箱缺少设备标识，有电危险标识。
EHS隐患排查 | 日常巡查 | 2026-04-05 | DH1 |  | M18 | 618-R02加料车手套破损，618-R16、618-FD02接收罐氮气管路缺少接头 | 其他 | 其他 | 接头缺少 | 设备设施原因 | 及时添加 |  | 4月 | 第一周 | 2026-04-05¦DH1¦618-R02加料车手套破损，618-R16、618-FD02接收罐氮气管路缺少接头
EHS隐患排查 | 日常巡查 | 2026-04-05 | DH1 |  | M14 | 514-R08尾气通过聚乙烯管路走514-R11后方的酸性尾气管路，管路之前的标识未去除 | 其他 | 其他 | 该管路切换使用 | 方法原因 | 切换后多余标签已拆除及时发现，及时处理 |  | 4月 | 第一周 | 2026-04-05¦DH1¦514-R08尾气通过聚乙烯管路走514-R11后方的酸性尾气管路，管路之前的标识未去除
EHS隐患排查 | 日常巡查 | 2026-04-05 | DH1 |  | M16 | 16车间泵房新安装的真空泵故障灯常亮，沟通电工未查明原因。现场沟通车间停止使用该泵并进行断电。车间需要及时排查处理，禁止故障灯常亮 | 其他 | 其他 | 电气原因 | 设备设施原因 | 新安装泵还未投入使用，使用前调试，目前已断电处理定期排查 |  | 4月 | 第一周 | 2026-04-05¦DH1¦16车间泵房新安装的真空泵故障灯常亮，沟通电工未查明原因。现场沟通车间停止使用该泵并进行断电。车间需要及时排查处理，禁止故障灯常亮
EHS隐患排查 | 日常巡查 | 2026-04-05 | DH1 |  | M1 | 301-Ce02进行急停报警测试时，按急停按钮会导致离心机断电，且现场报警器未响，沟通电工反馈夜间无法处理，需白天查看 | 其他 | 其他 | 液压站位置原件进水 | 设备设施原因 | 已处理完毕 |  | 4月 | 第一周 | 2026-04-05¦DH1¦301-Ce02进行急停报警测试时，按急停按钮会导致离心机断电，且现场报警器未响，沟通电工反馈夜间无法处理，需白天查看
EHS隐患排查 | 日常巡查 | 2026-04-05 | DH1 |  | M2 | 二车间四层溶剂间钟表不准，误差超过一分钟 | 其他 | 其他 | 电子时钟误差 | 设备设施原因 | 已核对调整完毕 |  | 4月 | 第一周 | 2026-04-05¦DH1¦二车间四层溶剂间钟表不准，误差超过一分钟
EHS隐患排查 | 日常巡查 | 2026-04-04 | TJ4-CMMD |  | 4号楼二层 | 4号楼2-31间人员使用物料桶进行转液操作时物料桶上没有使用四氟头 正确做法：进行转液或制备操作时应使用四氟头避免避免溢出或气味扩散 | 其他 | 其他 | 人员意识不足认为物料大部分为水，未添加四氟头 | 人的原因 | 已添加匹配四氟头对车间人员进行培训转移物料时都要使用合适的四氟头 |  | 4月 | 第一周 | 2026-04-04¦TJ4-CMMD¦4号楼2-31间人员使用物料桶进行转液操作时物料桶上没有使用四氟头 正确做法：进行转液或制备操作时应使用四氟头避免避免溢出或气味扩散
EHS隐患排查 | 日常巡查 | 2026-04-04 | TJ4-CMMD |  | 12号楼三层 | 12号楼3-66反应间间排风口处缺少禁止遮挡标识，正确做法：即使添加禁止遮挡表示。 | 其他 | 其他 | 标识缺失 | 人的原因 | 增加标识同类排查 |  | 4月 | 第一周 | 2026-04-04¦TJ4-CMMD¦12号楼3-66反应间间排风口处缺少禁止遮挡标识，正确做法：即使添加禁止遮挡表示。
EHS隐患排查 | 日常巡查 | 2026-04-04 | TJ4-CMMD |  | 4号楼二层 | 04/04/2026 四号楼二层2-18固体物料倾倒，有撒漏风险。正确做法:及时转移。 | 其他 | 其他 | 使用固体物料较多，人员将物料都放在了一起，导致物料倾斜 | 人的原因 | 已将物料转移走并使用完毕对车间人员进行培训强调，物料较多时不要放置一个防护曹内 |  | 4月 | 第一周 | 2026-04-04¦TJ4-CMMD¦04/04/2026 四号楼二层2-18固体物料倾倒，有撒漏风险。正确做法:及时转移。
EHS隐患排查 | 日常巡查 | 2026-04-04 | TJ4-CMMD |  | 11号楼一层 | 04/04/2026 11号楼一层1-76遮挡消防设施。正确做法:及时清理 | 其他 | 其他 | 遮挡消防设施 | 方法原因 | 已现场整改完成 |  | 4月 | 第一周 | 2026-04-04¦TJ4-CMMD¦04/04/2026 11号楼一层1-76遮挡消防设施。正确做法:及时清理
EHS隐患排查 | 日常巡查 | 2026-04-04 | TJ4-CMMD |  | 4号楼二层 | 04/04/2026 08:15 四号楼二层2-31转移物料时未添加尾气吸收装置。正确做法:及时添加尾气吸收装置 | 其他 | 其他 |  |  |  |  | 4月 | 第一周 | 2026-04-04¦TJ4-CMMD¦04/04/2026 08:15 四号楼二层2-31转移物料时未添加尾气吸收装置。正确做法:及时添加尾气吸收装置
EHS隐患排查 | 日常巡查 | 2026-04-04 | TJ4-CMMD |  | 12号楼三层 | 00：48 12号楼3-13间穿孔未及时封堵。正确做法：不用的穿孔及时封堵，避免影响压差。 | 其他 | 其他 | 人的原因 | 人的原因 | 增加封堵同类排查 |  | 4月 | 第一周 | 2026-04-04¦TJ4-CMMD¦00：48 12号楼3-13间穿孔未及时封堵。正确做法：不用的穿孔及时封堵，避免影响压差。
EHS隐患排查 | 日常巡查 | 2026-04-04 | TJ4-CMMD |  | 12号楼三层 | 00：45 12号楼3-51间钢梯下方排风口缺少禁止遮挡标识。正确做法：及时添加标识。 | 其他 | 其他 | 标识缺失 | 物料原因 | 增加标识同类排查 |  | 4月 | 第一周 | 2026-04-04¦TJ4-CMMD¦00：45 12号楼3-51间钢梯下方排风口缺少禁止遮挡标识。正确做法：及时添加标识。
EHS隐患排查 | 日常巡查 | 2026-04-04 | TJ4-CMMD |  | 12号楼四层 | 04/052026 1:21 12号楼4-17间灭火器被阻挡。正确做法:灭火器前一米内禁止遮挡。 | 其他 | 其他 | 人的原因 | 人的原因 | 移走遮挡人员培训 |  | 4月 | 第一周 | 2026-04-04¦TJ4-CMMD¦04/052026 1:21 12号楼4-17间灭火器被阻挡。正确做法:灭火器前一米内禁止遮挡。
EHS隐患排查 | 日常巡查 | 2026-04-04 | TJ4-CMMD |  | 4号楼二层 | 19:52 4号楼2-29间蠕动泵打料操作时亚克力板盖子未下拉，正确做法：蠕动泵使用时应及时下拉盖子，通过亚克力板可以观察打料状态，防止物料泄露飞溅 | 其他 | 其他 | 人员疏忽打料时未将蠕动泵盖子盖住 | 人的原因 | 已将盖子盖住，并对当事人进行培训整体对车间人员进行培训，加强车间人员操作的巡查 |  | 4月 | 第一周 | 2026-04-04¦TJ4-CMMD¦19:52 4号楼2-29间蠕动泵打料操作时亚克力板盖子未下拉，正确做法：蠕动泵使用时应及时下拉盖子，通过亚克力板可以观察打料状态，防止物料泄露飞溅
EHS隐患排查 | 日常巡查 | 2026-04-04 | TJ4-CMMD |  | 4号楼三层 | 22：01 4号楼3-36间项目人员未佩戴同等级劳保进入查看情况。正确做法：佩戴同等级劳保进入查看 | 其他 | 其他 | 项目人员未佩戴同等级劳保进入查看情况 | 人的原因 | 佩戴同等级劳保进入查看在房间贴标识，佩戴同等级劳保进入查看 |  | 4月 | 第一周 | 2026-04-04¦TJ4-CMMD¦22：01 4号楼3-36间项目人员未佩戴同等级劳保进入查看情况。正确做法：佩戴同等级劳保进入查看
EHS隐患排查 | 日常巡查 | 2026-04-05 | DH1 |  | M7 | 溶剂输送间新鲜四氢呋喃压料管压力表不归零；新鲜乙腈压料管上压力表表盘缺少玻璃。 | 其他 | 其他 | 压力表损坏 | 方法原因 | 已进行更换每日进行检查损坏及时上报更换 |  | 4月 | 第一周 | 2026-04-05¦DH1¦溶剂输送间新鲜四氢呋喃压料管压力表不归零；新鲜乙腈压料管上压力表表盘缺少玻璃。
EHS隐患排查 | 日常巡查 | 2026-04-05 | DH1 |  | M7 | 三层南侧反应区门口文件筐里有1本编号为20252706断管作业ck本，03/27/2026做的ck，断管作业后检查项空白未填写。 | 其他 | 其他 | 人员作业后未及时进行填写记录 | 方法原因 | 已进行填写使用完毕及时记录拍照发群里 |  | 4月 | 第一周 | 2026-04-05¦DH1¦三层南侧反应区门口文件筐里有1本编号为20252706断管作业ck本，03/27/2026做的ck，断管作业后检查项空白未填写。
EHS隐患排查 | 日常巡查 | 2026-04-05 | DH1 |  | M6/9 | 9车间四层连续化打料间有1桶物料，旧的标签被划去，没有贴新的标签，只有“CPo125367-07-02主料转移桶”大标识，已沟通助工邵春鹏确认和粘贴新的标签。 | 其他 | 其他 | 报废废液，未及时贴签 | 方法原因 | 已清理完毕日常巡查，发现问题及时整改 |  | 4月 | 第一周 | 2026-04-05¦DH1¦9车间四层连续化打料间有1桶物料，旧的标签被划去，没有贴新的标签，只有“CPo125367-07-02主料转移桶”大标识，已沟通助工邵春鹏确认和粘贴新的标签。
EHS隐患排查 | 日常巡查 | 2026-04-04 | TJ2 |  | 3-316 | 10:00-14：30，戴使用过的手套触摸门把手，总计4次，且佩戴用过的手套使用手机（低风险4条） | 其他 | 其他 | 人员图方便，没有意识到戴手套触摸门把手，电脑，手机等带来的的风险 | 人的原因 | 立刻纠正不安全的因素，对相关人员强调戴手套触摸门把手，电脑，手机等带来的的风险全员会宣贯戴手套触摸门把手，电脑，手机等带来的的风险 |  | 4月 | 第一周 | 2026-04-04¦TJ2¦10:00-14：30，戴使用过的手套触摸门把手，总计4次，且佩戴用过的手套使用手机（低风险4条）
EHS隐患排查 | 日常巡查 | 2026-04-04 | TJ2 |  | 3-316 | 9:30-14：30，研发人员戴使用过的手套触摸门把手，总计8次（低风险4条） | 其他 | 其他 | 人员图方便，没有意识到戴手套触碰门把手是危险性动作 | 人的原因 | 已及时强调戴手套不能触碰门把手，电脑等全员会宣贯戴手套不能触碰门把手，电脑等 |  | 4月 | 第一周 | 2026-04-04¦TJ2¦9:30-14：30，研发人员戴使用过的手套触摸门把手，总计8次（低风险4条）
EHS隐患排查 | 真空泵房区专项核查 | 2026-04-04 | TJ3 |  | 9号楼 | 巡查发现部分真空泵一级泵的视窗部分未完全防护，采用最大间隙防护方法，其最大间隙不应超过4mm. GB/T 30574-2021《机械安全 安全防护的实施准则》 5.3 最大间隙防护方法 最大间隙防护方法用于防止指尖触及危险区。 采用最大间隙防护方法时，要求如下： a） 最大间隙应是相邻表面之间的最大距离； b） 最大间隙不应超过 4 mm。 | 其他 | 其他 | 最大间隙防护方法用于防止指尖触及危险区。 采用最大间隙防护方法时，要求如下： 最大间隙应是相邻表面之间的最大距离； 最大间隙不应超过 4 mm。已将此要求对维护组班长进行传达，并要求其及逆行整改 | 设备设施原因 | 已沟通维护班长进行整改巡查 |  | 4月 | 第一周 | 2026-04-04¦TJ3¦巡查发现部分真空泵一级泵的视窗部分未完全防护，采用最大间隙防护方法，其最大间隙不应超过4mm. GB/T 30574-2021《机械安全 安全防护的实施准则》 5.3 最大间隙防护方法 最大间隙防护方法用于防止指尖触及危险区。 采用最大间隙防护方法时，要求如下： a） 最大间隙应是相邻表面之间的最大距离； b） 最大间隙不应超过 4 mm。
EHS隐患排查 | 真空泵房区专项核查 | 2026-04-04 | TJ3 |  | 9号楼 | 巡查发现P01真空泵缓冲罐液位计断裂（使用中），现场与蒋月明沟通，已经购买配件，同时真空泵使用检查记录还在25年7月 | 其他 | 其他 | 缓冲罐在使用过程中出现破裂情况，已沟通维护组进行购买安装补充，同步车间报概算进行整体更换为防腐材质的磁翻板液位计，目前正在询价，待概算下来后整体更换 | 设备设施原因 | 已沟通维护组更换包概算进行改造 |  | 4月 | 第一周 | 2026-04-04¦TJ3¦巡查发现P01真空泵缓冲罐液位计断裂（使用中），现场与蒋月明沟通，已经购买配件，同时真空泵使用检查记录还在25年7月
EHS隐患排查 | 真空泵房区专项核查 | 2026-04-04 | TJ3 |  | 9号楼 | 巡查发现9号楼真空泵房洗眼液缺失，现场与蒋月明沟通被其他区域使用，需要尽快归位，同时洗眼器记录只记录到3月20日 | 其他 | 其他 | 真空泵房洗眼器临时转至4楼3车间给三氯氧磷使用，因4楼3车间反应釜改造，洗眼器未能及时恢复，目前已转移归位，并要求白班班长进行每日巡查 | 环境原因 | 已归位巡查 |  | 4月 | 第一周 | 2026-04-04¦TJ3¦巡查发现9号楼真空泵房洗眼液缺失，现场与蒋月明沟通被其他区域使用，需要尽快归位，同时洗眼器记录只记录到3月20日
EHS隐患排查 | 真空泵房区专项核查 | 2026-04-04 | TJ3 |  | 8号楼 | 巡查发现部分真空泵一级泵的视窗部分未完全防护，采用最大间隙防护方法，其最大间隙不应超过4mm. GB/T 30574-2021《机械安全 安全防护的实施准则》 5.3 最大间隙防护方法 最大间隙防护方法用于防止指尖触及危险区。 采用最大间隙防护方法时，要求如下： a） 最大间隙应是相邻表面之间的最大距离； b） 最大间隙不应超过 4 mm。 | 其他 | 其他 | 设备设计未带防护装置，属地及设备部风险识别不到位 | 人的原因 | 设备部主管已安排添加机械防护网其他类型问题排查 |  | 4月 | 第一周 | 2026-04-04¦TJ3¦巡查发现部分真空泵一级泵的视窗部分未完全防护，采用最大间隙防护方法，其最大间隙不应超过4mm. GB/T 30574-2021《机械安全 安全防护的实施准则》 5.3 最大间隙防护方法 最大间隙防护方法用于防止指尖触及危险区。 采用最大间隙防护方法时，要求如下： a） 最大间隙应是相邻表面之间的最大距离； b） 最大间隙不应超过 4 mm。
EHS隐患排查 | 真空泵房区专项核查 | 2026-04-04 | TJ3 |  | 8号楼 | 巡查发现8号楼真空泵P15缓冲罐有液位，与王克振沟通，昨晚刚对缓冲罐进行排液，需要确认罐内液位（推测是水，水罐液位有降低），此项在1月检查时也出现，需要再分析下液位倒吸的原因 | 其他 | 其他 | 现场管理人员确认为翻板液位计故障导致，拆卸下口排放无液体。 | 设备设施原因 | 翻板液位计使用磁铁校准完成加强巡查发现异常及时处理 |  | 4月 | 第一周 | 2026-04-04¦TJ3¦巡查发现8号楼真空泵P15缓冲罐有液位，与王克振沟通，昨晚刚对缓冲罐进行排液，需要确认罐内液位（推测是水，水罐液位有降低），此项在1月检查时也出现，需要再分析下液位倒吸的原因
EHS隐患排查 | 真空泵房区专项核查 | 2026-04-04 | TJ3 |  | 7号楼 | 建议7号楼大真空缓冲罐补充液位计 | 其他 | 其他 | 新罐未配套液位计 | 设备设施原因 | 已经上报预算采购，到货后安装整体配套完善后进行安装，未完整时张贴警示标识 |  | 4月 | 第一周 | 2026-04-04¦TJ3¦建议7号楼大真空缓冲罐补充液位计
EHS隐患排查 | 真空泵房区专项核查 | 2026-04-04 | TJ3 |  | 7号楼 | 7号楼真空泵房放置阀门配件，建议避免放置在高温、高湿的区域 | 其他 | 其他 | 分布器阀门暂存，不涉及变坏与项目生产 | 设备设施原因 | 已安排人员进行密封根据损坏情况逐步进行检查替换 |  | 4月 | 第一周 | 2026-04-04¦TJ3¦7号楼真空泵房放置阀门配件，建议避免放置在高温、高湿的区域
EHS隐患排查 | 日常巡查 | 2026-04-04 | DH2 |  | 三车间 | 三车间二层TCU设备间东南角桶内有75％乙醇未放到指定位置 | 其他 | 其他 | D及区刷漆，临时进行存放 | 环境原因 | 现场已放回原位置物品转移后及时恢复，车间进行通报 |  | 4月 | 第一周 | 2026-04-04¦DH2¦三车间二层TCU设备间东南角桶内有75％乙醇未放到指定位置
EHS隐患排查 | 日常巡查 | 2026-04-04 | DH2 |  | 空调间 | 车间二层东侧空调间灭火器超期未检查;四层东侧空调间灭火器超期未检查 | 其他 | 其他 | 走廊刷漆，油漆未干无法进入 | 方法原因 | 油漆干后第一时间进行检查更换定期对消防设施进行检查 |  | 4月 | 第一周 | 2026-04-04¦DH2¦车间二层东侧空调间灭火器超期未检查;四层东侧空调间灭火器超期未检查
EHS隐患排查 | 日常巡查 | 2026-04-04 | DH2 |  | 三车间 | 一层走廊应急药品箱纱布有效期到03/01/2026清单未更新；二层走廊西侧(接收区2-16对面)消火栓和箱内灭火器超期未检查 | 其他 | 其他 | 纱布更新完毕，清单未及时更新，消火栓检查不及时 | 设备设施原因 | 清单已重新制作完毕，消防栓清单已重新梳理，整体电子版后续检查对照清单逐一进行检查确认 |  | 4月 | 第一周 | 2026-04-04¦DH2¦一层走廊应急药品箱纱布有效期到03/01/2026清单未更新；二层走廊西侧(接收区2-16对面)消火栓和箱内灭火器超期未检查
EHS隐患排查 | 日常巡查 | 2026-04-04 | DH1 |  | M13 | 13车间一层走廊应急柜上方灯管不亮需更换 | 其他 | 其他 | 一层灯管损坏 | 设备设施原因 | 已整改完毕 |  | 4月 | 第一周 | 2026-04-04¦DH1¦13车间一层走廊应急柜上方灯管不亮需更换
EHS隐患排查 | 日常巡查 | 2026-04-04 | DH1 |  | M13 | 413-R07间尾气引风管脱节需维修 | 其他 | 其他 | 尾气管路脱节 | 设备设施原因 | 已整改完毕 |  | 4月 | 第一周 | 2026-04-04¦DH1¦413-R07间尾气引风管脱节需维修
EHS隐患排查 | 日常巡查 | 2026-04-04 | DH1 |  | M12 | 412-R12-Tr01液位计已超上限，沟通车间反馈待破真空至罐区压罐已停止进料，车间需关注浓缩液位及时转移 | 其他 | 其他 | 浓缩时人员观察不足，导致超出液位上限，发现后及时停止 | 人的原因 | 发现后及时进行停止操作，进行压罐转移浓缩操作及时进行观察液位变化，及时转移 |  | 4月 | 第一周 | 2026-04-04¦DH1¦412-R12-Tr01液位计已超上限，沟通车间反馈待破真空至罐区压罐已停止进料，车间需关注浓缩液位及时转移
EHS隐患排查 | 日常巡查 | 2026-04-04 | DH1 |  | M21 | 721-R11接收罐液位计异常，不显示液位，需及时维修 | 其他 | 其他 | 液位计卡住了 | 设备设施原因 | 现场已经维修完毕 |  | 4月 | 第一周 | 2026-04-04¦DH1¦721-R11接收罐液位计异常，不显示液位，需及时维修
EHS隐患排查 | 日常巡查 | 2026-04-04 | DH1 |  | M22 | 722-32釜对面悬挂的连体服已告知现场人员处理 | 其他 | 其他 | 人员使用完毕未及时处理 | 方法原因 | 现已清理完毕 |  | 4月 | 第一周 | 2026-04-04¦DH1¦722-32釜对面悬挂的连体服已告知现场人员处理
EHS隐患排查 | 日常巡查 | 2026-04-04 | DH1 |  | M18 | 618-R01计量泵聚乙烯管路未套袋，已告知现场人员处理 | 其他 | 其他 | 使用后未及时套袋 | 人的原因 | 及时处理 |  | 4月 | 第一周 | 2026-04-04¦DH1¦618-R01计量泵聚乙烯管路未套袋，已告知现场人员处理
EHS隐患排查 | 日常巡查 | 2026-04-04 | DH1 |  | M1 | 301-ce08-Tr01下口缺少支撑 301-FD02-Tr01下口缺少支撑 301-ce01-Tr01下口缺少支撑 301-ce02-Tr01下口缺少支撑 301-FD04-Tr01下口缺少支撑 301-FD03-Tr01下口缺少支撑 301-E02-Tr03下口缺少支撑 305-ce08-tr01下口缺少支撑 305-R06-Tr01下口缺少支撑 305-R05-Tr0下口缺少支撑 301-R02-Tr01接收罐下口缺少支撑 301-R06-Tr01接收罐下口缺少支撑 301-R01-Tr01接收罐下口缺少支撑 | 其他 | 其他 | 设备清洗后，未投入使用的未安装支架 | 人的原因 | 已全部进行添加 |  | 4月 | 第一周 | 2026-04-04¦DH1¦301-ce08-Tr01下口缺少支撑 301-FD02-Tr01下口缺少支撑 301-ce01-Tr01下口缺少支撑 301-ce02-Tr01下口缺少支撑 301-FD04-Tr01下口缺少支撑 301-FD03-Tr01下口缺少支撑 301-E02-Tr03下口缺少支撑 305-ce08-tr01下口缺少支撑 305-R06-Tr01下口缺少支撑 305-R05-Tr0下口缺少支撑 301-
EHS隐患排查 | 日常巡查 | 2026-04-04 | DH1 |  | M3 | 303-E02-Tr01下口缺少支撑 303-TC03下口缺少支撑 303-E02-Tr02下口缺少支撑 303-E02-Tr03下口缺少支撑 303-R21-Tr02接收罐下口缺少支撑 303-E03-Tr01下口缺少支撑 303-E03-Tr02下口缺少支撑 303-E03-Tr03下口缺少支撑 303-E04-Tr01下口缺少支撑 303-E04-Tr02下口缺少支撑 303-E04-Tr03下口缺少支撑 303-E01-Tr01下口缺少支撑 303-E01-Tr02下口缺少支撑 303-E01-Tr03下口缺少支撑 | 其他 | 其他 | 储罐下口贴地未加支撑 | 设备设施原因 | 无需增加支撑 |  | 4月 | 第一周 | 2026-04-04¦DH1¦303-E02-Tr01下口缺少支撑 303-TC03下口缺少支撑 303-E02-Tr02下口缺少支撑 303-E02-Tr03下口缺少支撑 303-R21-Tr02接收罐下口缺少支撑 303-E03-Tr01下口缺少支撑 303-E03-Tr02下口缺少支撑 303-E03-Tr03下口缺少支撑 303-E04-Tr01下口缺少支撑 303-E04-Tr02下口缺少支撑 303-E04-Tr0
高管驻场报告 | 高管驻场 | 2026-04-16 | TJ3 | B12 | M1205 | 5层1205-R44反应釜后地面有腐蚀痕迹、需清理 | 跑冒滴漏 | 物料痕迹 |  |  |  |  | 4月 | 4月第三周 | 2026-04-16¦TJ3¦5层1205-R44反应釜后地面有腐蚀痕迹、需清理
高管驻场报告 | 高管驻场 | 2026-04-16 | DH2 | 三废处理区域 | 污水站 | 化验室操作台台面涂层破损，需要维护或更换； | 化学品暴露 | 手套破损 |  |  | 现场处理，用贴膜处理 |  | 4月 | 4月第三周 | 2026-04-16¦DH2¦化验室操作台台面涂层破损，需要维护或更换；
高管驻场报告 | 高管驻场 | 2026-04-16 | DH1 | B4 | M10 | 10车间03反应釜，氮气管路针型阀丝扣位置有渗漏情况，需要进行重新紧固。 | 跑冒滴漏 | 阀门渗漏 |  |  | 现场整改完成 |  | 4月 | 4月第三周 | 2026-04-16¦DH1¦10车间03反应釜，氮气管路针型阀丝扣位置有渗漏情况，需要进行重新紧固。
高管驻场报告 | 高管驻场 | 2026-04-16 | DH3 | B1 | M3 | 3、 废液间转移管路一根阀门内漏有物料痕迹，安装清理，增加盲板 | 跑冒滴漏 | 缺少盲板/丝堵 |  |  | 进行清理安装 |  | 4月 | 4月第三周 | 2026-04-16¦DH3¦3、 废液间转移管路一根阀门内漏有物料痕迹，安装清理，增加盲板
高管驻场报告 | 高管驻场 | 2026-04-16 | DH3 | B1 | M3 | 1、 三楼压滤罐表面有白色痕迹，安排清理 | 跑冒滴漏 | 物料痕迹 |  |  | 进行清理毕 |  | 4月 | 4月第三周 | 2026-04-16¦DH3¦1、 三楼压滤罐表面有白色痕迹，安排清理
高管驻场报告 | 高管驻场 | 2026-04-16 | DH3 | B1 | M2 | 2、 R17旁气动泵有渗漏，需要维修，地面处理 | 跑冒滴漏 | 泵头渗漏 |  |  |  |  | 4月 | 4月第三周 | 2026-04-16¦DH3¦2、 R17旁气动泵有渗漏，需要维修，地面处理
高管驻场报告 | 高管驻场 | 2026-04-16 | DH3 | B1 | M1 | 4. 四楼0012项目吸收罐旁有使用完毕电子秤线没有密封，需要拆除 | 静电事件 | 电源线破损 |  |  | 已拆除 |  | 4月 | 4月第三周 | 2026-04-16¦DH3¦4. 四楼0012项目吸收罐旁有使用完毕电子秤线没有密封，需要拆除
高管驻场报告 | 高管驻场 | 2026-04-16 | DH3 | B1 | M1 | 3. R32安装过滤器缺少标识，静电接地 | 静电事件 | 无跨接或接地 |  |  | 静电连接完毕 |  | 4月 | 4月第三周 | 2026-04-16¦DH3¦3. R32安装过滤器缺少标识，静电接地
高管驻场报告 | 高管驻场 | 2026-04-15 | FX2 | 甲库、丙库 |  | 2号冷箱配电箱无外壳接地，需要添加 | 静电事件 | 无跨接或接地 |  |  |  |  | 4月 | 4月第三周 | 2026-04-15¦FX2¦2号冷箱配电箱无外壳接地，需要添加
高管驻场报告 | 高管驻场 | 2026-04-15 | DH1 | B5 | M16 | 517-T013储罐上顶表面有物料印迹，需要检查是否存在漏点 | 跑冒滴漏 | 物料痕迹 |  |  | 已整改 |  | 4月 | 4月第三周 | 2026-04-15¦DH1¦517-T013储罐上顶表面有物料印迹，需要检查是否存在漏点
高管驻场报告 | 高管驻场 | 2026-04-15 | DH1 | B5 | M14 | 515-R10釜使用L型加料漏斗加料，加料仓带缓冲仓未使用，双内仓里面都是残留物料，非常明显，同时盛装物料的包装塑料袋投料后出仓口外表面在多行环连接位置粉尘暴漏，在进加料箱密封位置物料残留在空间中，当场告知操作人员佩戴PPE先处理，粉尘暴漏需要加强管理，请厂房负责人严格落实 | 跑冒滴漏 | 物料撒漏 |  |  | 3083物料腐蚀拉扣，在物料传递过程中导致，现场已清理 |  | 4月 | 4月第三周 | 2026-04-15¦DH1¦515-R10釜使用L型加料漏斗加料，加料仓带缓冲仓未使用，双内仓里面都是残留物料，非常明显，同时盛装物料的包装塑料袋投料后出仓口外表面在多行环连接位置粉尘暴漏，在进加料箱密封位置物料残留在空间中，当场告知操作人员佩戴PPE先处理，粉尘暴漏需要加强管理，请厂房负责人严格落实
高管驻场报告 | 高管驻场 | 2026-04-15 | DH3 | B1 | M3 | 车间部分阀门自身的静电跨接不足 | 静电事件 | 无跨接或接地 |  |  | 进行排查，进行替换 |  | 4月 | 4月第三周 | 2026-04-15¦DH3¦车间部分阀门自身的静电跨接不足
高管驻场报告 | 高管驻场 | 2026-04-14 | DH3 | B1 | M3 | 2、 R07加料漏斗外表面有白色物料需及时清理。 | 跑冒滴漏 | 物料痕迹 |  |  | 进行清理毕 |  | 4月 | 4月第二周 | 2026-04-14¦DH3¦2、 R07加料漏斗外表面有白色物料需及时清理。
高管驻场报告 | 高管驻场 | 2026-04-14 | DH3 | B1 | M1 | 101- Tr23计量泵进口连接软管晃动较大且软管未连接静电卡子 | 静电事件 | 无跨接或接地 |  |  | 连接静电完成 |  | 4月 | 4月第二周 | 2026-04-14¦DH3¦101- Tr23计量泵进口连接软管晃动较大且软管未连接静电卡子
高管驻场报告 | 高管驻场 | 2026-04-14 | DH1 | B7 | M22 | 722-R30-Tr01接收罐下口磁力泵无静电接地 | 静电事件 | 无跨接或接地 |  |  | 使用中脱落，现已重新接地 |  | 4月 | 4月第二周 | 2026-04-14¦DH1¦722-R30-Tr01接收罐下口磁力泵无静电接地
高管驻场报告 | 高管驻场 | 2026-04-14 | DH1 | B7 | M21 | 721-Ce04上盖视镜法兰位置有物料渗漏析出 | 跑冒滴漏 | 视镜漏液 |  |  | 人员清理完毕后，上盖固定螺栓未紧固到位，导致出现渗漏。 现场已经处理完毕，物料已经完成清理 |  | 4月 | 4月第二周 | 2026-04-14¦DH1¦721-Ce04上盖视镜法兰位置有物料渗漏析出
高管驻场报告 | 高管驻场 | 2026-04-14 | DH1 | B7 | M21 | 721-R19/R20接收罐尾气视镜缺少静电跨接 | 静电事件 | 无跨接或接地 |  |  | 现场已经补充完毕 |  | 4月 | 4月第二周 | 2026-04-14¦DH1¦721-R19/R20接收罐尾气视镜缺少静电跨接
高管驻场报告 | 高管驻场 | 2026-04-14 | DH1 | B3 | M1 | 301-R16釜电机线管需要管路支架固定；301-R14釜回流管路大面油漆破损，需要维护，设备上项目标识被腐蚀 | 跑冒滴漏 | 物料痕迹 |  |  | 已处理完毕 |  | 4月 | 4月第二周 | 2026-04-14¦DH1¦301-R16釜电机线管需要管路支架固定；301-R14釜回流管路大面油漆破损，需要维护，设备上项目标识被腐蚀
高管驻场报告 | 高管驻场 | 2026-04-14 | DH1 | B2 | M7 | 207-Ce02钟表静电接地线接头在仪表后方，没有连接状态 | 静电事件 | 松动或脱落 |  |  | 已沟通电工进行整改 |  | 4月 | 4月第二周 | 2026-04-14¦DH1¦207-Ce02钟表静电接地线接头在仪表后方，没有连接状态
高管驻场报告 | 高管驻场 | 2026-04-13 | TJ3 | B8 | B8其他 | 经与8号楼操作人员和副主任沟通，车间除了check和操作规范要求检测静电的操作 其他操作只是卡静电卡子未实际检测静电数值，比如釜下口放料到桶内 | 静电事件 | 人员操作错误 |  |  |  |  | 4月 | 4月第二周 | 2026-04-13¦TJ3¦经与8号楼操作人员和副主任沟通，车间除了check和操作规范要求检测静电的操作 其他操作只是卡静电卡子未实际检测静电数值，比如釜下口放料到桶内
高管驻场报告 | 高管驻场 | 2026-04-13 | TJ3 | B9 | M902 | 2层2车间，4-1釜体系离心中，现场无气味，现场有静电卡子接地，缺少固定铜线接地线，需要补充；离心机在线氧含量0.15%，尾气无流量计，无法直观看到离心机是微正压，建议添加 | 静电事件 | 无跨接或接地 |  |  |  |  | 4月 | 4月第二周 | 2026-04-13¦TJ3¦2层2车间，4-1釜体系离心中，现场无气味，现场有静电卡子接地，缺少固定铜线接地线，需要补充；离心机在线氧含量0.15%，尾气无流量计，无法直观看到离心机是微正压，建议添加
高管驻场报告 | 高管驻场 | 2026-04-13 | TJ3 | B7 | B7其他 | 7号楼外围放桶周围气味明显，查看桶口未密封 也未使用万象引风罩，已沟通处理 | 化学品暴露 | 未封口 |  |  |  |  | 4月 | 4月第二周 | 2026-04-13¦TJ3¦7号楼外围放桶周围气味明显，查看桶口未密封 也未使用万象引风罩，已沟通处理
高管驻场报告 | 高管驻场 | 2026-04-13 | TJ3 | B7 | M701 | 1-8釜方槽水相待入釜，准备中，经询问计划使用塑料袋密封方槽口，反馈车间内无专用方槽口插孔盖子，已沟通借用其他厂房的 | 化学品暴露 | 未封口 |  |  |  |  | 4月 | 4月第二周 | 2026-04-13¦TJ3¦1-8釜方槽水相待入釜，准备中，经询问计划使用塑料袋密封方槽口，反馈车间内无专用方槽口插孔盖子，已沟通借用其他厂房的
高管驻场报告 | 高管驻场 | 2026-04-13 | DH1 | B7 | M22 | 1号三合一4月12日收出122469固体物料置于地面托盘上，未使用卡子桶，外袋未密封，现场无操作人员，三合一出料口有4个螺丝未上，表面有物料残留 | 跑冒滴漏 | 物料撒漏 |  |  | 该物料收完之后未及时装桶，三合一出料口垫圈损坏无备用配件，人员未全部安装，物料痕迹未及时清理，现已全部处理完毕 |  | 4月 | 4月第二周 | 2026-04-13¦DH1¦1号三合一4月12日收出122469固体物料置于地面托盘上，未使用卡子桶，外袋未密封，现场无操作人员，三合一出料口有4个螺丝未上，表面有物料残留
高管驻场报告 | 高管驻场 | 2026-04-13 | DH1 | B3 | M1 | 13下口压滤罐预冷冷媒凝水严重，管路预冷变硬，接口密封出现渗漏 | 跑冒滴漏 | 管路渗漏 |  |  | 已重新更换管路 |  | 4月 | 4月第二周 | 2026-04-13¦DH1¦13下口压滤罐预冷冷媒凝水严重，管路预冷变硬，接口密封出现渗漏
高管驻场报告 | 高管驻场 | 2026-04-13 | DH2 | 设备部 |  | 深冷冰机房间的静电接地到期事件为02/11/2026，正式启用前需要进行检查并更换标签 | 静电事件 | 过有效期 |  |  |  |  | 4月 | 4月第二周 | 2026-04-13¦DH2¦深冷冰机房间的静电接地到期事件为02/11/2026，正式启用前需要进行检查并更换标签
高管驻场报告 | 高管驻场 | 2026-04-12 | DH1 | B3 | M1 | 301-R12釜尾气管路视镜安装松动，有液体从外壁漏出。 | 跑冒滴漏 | 视镜漏液 |  |  | 尾气树脂试镜变形，导致螺丝松动 |  | 4月 | 4月第二周 | 2026-04-12¦DH1¦301-R12釜尾气管路视镜安装松动，有液体从外壁漏出。
高管驻场报告 | 高管驻场 | 2026-04-12 | DH1 | B7 | M22 | 22车间的R24釜冷凝器尾气管路阀门位置有液体渗漏 车间检查原因。 | 跑冒滴漏 | 阀门渗漏 |  |  | 管路沙眼渗漏，处理完成 |  | 4月 | 4月第二周 | 2026-04-12¦DH1¦22车间的R24釜冷凝器尾气管路阀门位置有液体渗漏 车间检查原因。
高管驻场报告 | 高管驻场 | 2026-04-12 | DH1 | B7 | M21 | R13釜万向集气罩子上有物料痕迹需要进行清理。 | 跑冒滴漏 | 物料痕迹 |  |  | 已完成清理 |  | 4月 | 4月第二周 | 2026-04-12¦DH1¦R13釜万向集气罩子上有物料痕迹需要进行清理。
高管驻场报告 | 高管驻场 | 2026-04-12 | DH1 | B7 | M21 | 21车间R20釜分布器循环管路阀门有内漏车间沟通维修。 | 跑冒滴漏 | 公用工程相关 |  |  | 已沟通维修 |  | 4月 | 4月第二周 | 2026-04-12¦DH1¦21车间R20釜分布器循环管路阀门有内漏车间沟通维修。
高管驻场报告 | 高管驻场 | 2026-04-12 | FX2 | B9 | M2 | 巡查期间R01平台上下有甲叔醚气味溢出，现场确认操作压料跑空压，尾气不足导致气味溢出，现场沟通操作方式及尾气调整控制，避免现场人员伤害或是可燃气体超标等异常； | 化学品暴露 | 气味扩散 |  |  | 人员操作细节执行不到位，已进行批评教育。内部群对尾气吸收连接标准进行强调，日常操作注意细节控制 |  | 4月 | 4月第二周 | 2026-04-12¦FX2¦巡查期间R01平台上下有甲叔醚气味溢出，现场确认操作压料跑空压，尾气不足导致气味溢出，现场沟通操作方式及尾气调整控制，避免现场人员伤害或是可燃气体超标等异常；
高管驻场报告 | 高管驻场 | 2026-04-12 | FX2 | 甲库2 |  | 巡查发现库区部分1000L塑料方槽底阀缺失密封盖 | 化学品暴露 | 塑料袋破损 |  |  | 将厂区所有方槽进行检查，超期、变形不能使用的报废处理，将下口阀密封盖转移至使用中的空方槽上。 |  | 4月 | 4月第二周 | 2026-04-12¦FX2¦巡查发现库区部分1000L塑料方槽底阀缺失密封盖
高管驻场报告 | 高管驻场 | 2026-04-11 | DH1 | B4 | M10 | 4号楼10车间CE01现场中速运行中，房间内溶剂气味非常大，现场叫来操作人员陆忠山 1、反馈项目离心异常，离心后没有固体，离心漏料，项目组取样测试母液纯度正常，小试抽滤也正常，后续需要查看滤布选型是否正确 2、离心机运行过程压力处于微正压正常范围，过程中操作人员使用手持氧含量检测器进行过检测，但是没有写在CK记录本中，反馈群里已经上报； 3、针对现场气味问题要求停止离心机运行，重新进行打压试密； 4、操作人员为陆忠山，离心机现场没有粘贴整体考核的权限清单，查看之前考核信息，此人不在清单内。 | 化学品暴露 | 气味扩散 |  |  | 已整改完成 |  | 4月 | 4月第二周 | 2026-04-11¦DH1¦4号楼10车间CE01现场中速运行中，房间内溶剂气味非常大，现场叫来操作人员陆忠山 1、反馈项目离心异常，离心后没有固体，离心漏料，项目组取样测试母液纯度正常，小试抽滤也正常，后续需要查看滤布选型是否正确 2、离心机运行过程压力处于微正压正常范围，过程中操作人员使用手持氧含量检测器进行过检测，但是没有写在CK记录本中，反馈群里已经上报； 3、针对现场气味问题要求停止离心机运行，重新进行打压试密；
高管驻场报告 | 高管驻场 | 2026-04-11 | DH1 | B3 | M2 | 3号楼2车间三层南侧走廊顶棚被打开，夹层内有一根电线分线盒位置没有使用防爆丝堵进行密封，部分电缆处于敞口状态，防爆密封有缺陷。 | 静电事件 | 线盒未封扣 |  |  | 已处理 |  | 4月 | 4月第二周 | 2026-04-11¦DH1¦3号楼2车间三层南侧走廊顶棚被打开，夹层内有一根电线分线盒位置没有使用防爆丝堵进行密封，部分电缆处于敞口状态，防爆密封有缺陷。
高管驻场报告 | 高管驻场 | 2026-04-11 | FX2 | B9 | M2 | 四层北侧连续化区域一半截桶中暂存滴加管路部分未封口有液体渗漏，同时桶中暂存有氮气及空压气源管 | 化学品暴露 | 未封口 |  |  | 现场半截桶内管线处理完毕，内部群对配件架使用及配件分类存放要求进行重申 |  | 4月 | 4月第二周 | 2026-04-11¦FX2¦四层北侧连续化区域一半截桶中暂存滴加管路部分未封口有液体渗漏，同时桶中暂存有氮气及空压气源管
高管驻场报告 | 高管驻场 | 2026-04-11 | FX2 | B9 | M2 | 902-R30、R31釜旁磁力泵电机外壳接地导线存在断裂及连接不规范的情况，现场沟通整改 | 静电事件 | 损坏 |  |  | 已安排人员对两根静电接地线处理完毕。内部群对静电接地线连接标准进行重申，每周一安排专人对车间设备静电接地情况进行巡查确认 |  | 4月 | 4月第二周 | 2026-04-11¦FX2¦902-R30、R31釜旁磁力泵电机外壳接地导线存在断裂及连接不规范的情况，现场沟通整改
高管驻场报告 | 高管驻场 | 2026-04-11 | DH3 | B1 | M3 | 3、 四层R10釜表面有白色的物料痕迹，需要进行处理； | 跑冒滴漏 | 物料痕迹 |  |  | 进行处理 |  | 4月 | 4月第二周 | 2026-04-11¦DH3¦3、 四层R10釜表面有白色的物料痕迹，需要进行处理；
高管驻场报告 | 高管驻场 | 2026-04-11 | DH3 | B1 | M2 | 6、 三层R21釜滴加冰乙酸管路进口缺少封口，有轻微气味溢出； | 化学品暴露 | 未封口 |  |  | 以进行添加完毕 |  | 4月 | 4月第二周 | 2026-04-11¦DH3¦6、 三层R21釜滴加冰乙酸管路进口缺少封口，有轻微气味溢出；
高管驻场报告 | 高管驻场 | 2026-04-11 | DH3 | B1 | M1 | 4、 四层R08釜热水管路漏水，安排班长处理； | 跑冒滴漏 | 管路渗漏 |  |  | 已打卡子 |  | 4月 | 4月第二周 | 2026-04-11¦DH3¦4、 四层R08釜热水管路漏水，安排班长处理；
统一日常值班报告 | 生产值班 | 2026-04-16 | DH1 | B7 | M22 | 722-R16釜接收罐真空试镜安装接地线螺栓长度不足 | 静电事件 | 松动或脱落 |  |  |  |  | 4月 | 4月第三周 | 2026-04-16¦DH1¦722-R16釜接收罐真空试镜安装接地线螺栓长度不足
统一日常值班报告 | 生产值班 | 2026-04-16 | DH1 | B7 | M21 | 721-R19釜旁计量泵静电脱落，安排进行处理 | 静电事件 | 松动或脱落 |  |  |  |  | 4月 | 4月第三周 | 2026-04-16¦DH1¦721-R19釜旁计量泵静电脱落，安排进行处理
统一日常值班报告 | 生产值班 | 2026-04-16 | DH1 | B6 | M18 | 618-R13真空视镜处静电跨界断裂 | 静电事件 | 损坏 |  |  |  |  | 4月 | 4月第三周 | 2026-04-16¦DH1¦618-R13真空视镜处静电跨界断裂
统一日常值班报告 | 生产值班 | 2026-04-16 | TJ3 | B8 | M801 | 二车间分布器漏水已处理 | 跑冒滴漏 | 公用工程相关 |  | 设备设施原因 | 已完成 |  | 4月 | 4月第三周 | 2026-04-16¦TJ3¦二车间分布器漏水已处理
统一日常值班报告 | 生产值班 | 2026-04-16 | DH1 | B5 | M14 | 十四车间三层04釜下口过滤器球阀丝堵有白色物料痕迹，还请及时清理。 | 跑冒滴漏 | 物料痕迹 |  | 设备设施原因 | 已处理 |  | 4月 | 4月第三周 | 2026-04-16¦DH1¦十四车间三层04釜下口过滤器球阀丝堵有白色物料痕迹，还请及时清理。
统一日常值班报告 | 生产值班 | 2026-04-16 | DH1 | B4 | M13 | 413-R02 尾气视镜松动有漏气声音 | 跑冒滴漏 | 视镜漏液 |  | 人的原因 | 已整改完毕 |  | 4月 | 4月第三周 | 2026-04-16¦DH1¦413-R02 尾气视镜松动有漏气声音
统一日常值班报告 | 生产值班 | 2026-04-16 | DH1 | B4 | M13 | 413二层废液管路三通位置有物料痕迹现场清理完成 | 跑冒滴漏 | 物料痕迹 |  | 人的原因 | 已整改完毕 |  | 4月 | 4月第三周 | 2026-04-16¦DH1¦413二层废液管路三通位置有物料痕迹现场清理完成
统一日常值班报告 | 生产值班 | 2026-04-16 | DH1 | B4 | M11 | 11车间2层压滤罐收料位置有物料痕迹需要清理 | 跑冒滴漏 | 物料痕迹 |  | 设备设施原因 |  |  | 4月 | 4月第三周 | 2026-04-16¦DH1¦11车间2层压滤罐收料位置有物料痕迹需要清理
统一日常值班报告 | 生产值班 | 2026-04-16 | DH1 | B3 | M1 | 301-R13接收罐旁氮气点位阀门48处，阀门柄处漏气 | 跑冒滴漏 | 漏气 |  | 设备设施原因 |  |  | 4月 | 4月第三周 | 2026-04-16¦DH1¦301-R13接收罐旁氮气点位阀门48处，阀门柄处漏气
统一日常值班报告 | 生产值班 | 2026-04-16 | DH1 | B2 | M6 | 206-R20加料泵缺少静电接地 | 静电事件 | 无跨接或接地 |  | 方法原因 |  |  | 4月 | 4月第三周 | 2026-04-16¦DH1¦206-R20加料泵缺少静电接地
统一日常值班报告 | 生产值班 | 2026-04-16 | DH2 | B2 | M3 | 三车间三层柱塞泵200-P10漏油，需要维修 | 跑冒滴漏 | 机械设备漏油 |  | 设备设施原因 |  |  | 4月 | 4月第三周 | 2026-04-16¦DH2¦三车间三层柱塞泵200-P10漏油，需要维修
统一日常值班报告 | 生产值班 | 2026-04-15 | DH1 | B3 | M2 | 302-R22冷凝器后方阀门有物料痕迹，需清理 | 跑冒滴漏 | 物料痕迹 |  |  | 已清理 |  | 4月 | 4月第三周 | 2026-04-15¦DH1¦302-R22冷凝器后方阀门有物料痕迹，需清理
统一日常值班报告 | 生产值班 | 2026-04-15 | DH1 | B7 | M22 | 722-R11釜接收罐下口25阀门盲板静电跨接线脱落 | 静电事件 | 松动或脱落 |  | 设备设施原因 | 使用中脱落，现已重新连接 |  | 4月 | 4月第三周 | 2026-04-15¦DH1¦722-R11釜接收罐下口25阀门盲板静电跨接线脱落
统一日常值班报告 | 生产值班 | 2026-04-15 | DH1 | B5 | M16 | 16车间三层多个压滤罐缺少固定静电接地 | 静电事件 | 无跨接或接地 |  |  | 已完成 |  | 4月 | 4月第三周 | 2026-04-15¦DH1¦16车间三层多个压滤罐缺少固定静电接地
统一日常值班报告 | 生产值班 | 2026-04-15 | DH1 | B5 | M14 | 514-R11釜上阀门26静电跨接断裂，请及时更换 | 静电事件 | 损坏 |  |  | 已更换 |  | 4月 | 4月第三周 | 2026-04-15¦DH1¦514-R11釜上阀门26静电跨接断裂，请及时更换
统一日常值班报告 | 生产值班 | 2026-04-15 | DH1 | B4 | M12 | 412-E02-TR03下口法兰渗漏，有物料析出 | 跑冒滴漏 | 法兰口滴漏 |  |  | 进行螺栓禁锢，物料进行清理 |  | 4月 | 4月第三周 | 2026-04-15¦DH1¦412-E02-TR03下口法兰渗漏，有物料析出
统一日常值班报告 | 生产值班 | 2026-04-15 | DH1 | B4 | M12 | 412-R12-TR01下口转移泵下方物料痕迹较多，需清理 | 跑冒滴漏 | 物料痕迹 |  |  | 保洁进行清理完毕 |  | 4月 | 4月第三周 | 2026-04-15¦DH1¦412-R12-TR01下口转移泵下方物料痕迹较多，需清理
统一日常值班报告 | 生产值班 | 2026-04-15 | DH1 | B4 | M11 | 411--R11釜旁计量泵漏油，需处理 | 跑冒滴漏 | 机械设备漏油 |  |  | 联系保全进行维修 |  | 4月 | 4月第三周 | 2026-04-15¦DH1¦411--R11釜旁计量泵漏油，需处理
统一日常值班报告 | 生产值班 | 2026-04-15 | DH1 | B4 | M11 | 411-R02下口压滤罐下口阀门下方地面有物料滴漏痕迹，需确认阀门是否渗漏 | 跑冒滴漏 | 阀门渗漏 |  |  | 进行物料清理，阀门进行检查 |  | 4月 | 4月第三周 | 2026-04-15¦DH1¦411-R02下口压滤罐下口阀门下方地面有物料滴漏痕迹，需确认阀门是否渗漏
统一日常值班报告 | 生产值班 | 2026-04-15 | DH1 | B4 | M10 | 410-R07釜上多出静电跨接断裂 | 静电事件 | 损坏 |  |  | 现场整改完成 |  | 4月 | 4月第三周 | 2026-04-15¦DH1¦410-R07釜上多出静电跨接断裂
统一日常值班报告 | 生产值班 | 2026-04-14 | DH1 | B7 | M22 | 722-R01釜旁静电卡子头有物料需清理 | 跑冒滴漏 | 物料痕迹 |  |  | 使用完毕有物料残留，人员未清理彻底，现已重新清理完毕 |  | 4月 | 4月第二周 | 2026-04-14¦DH1¦722-R01釜旁静电卡子头有物料需清理
统一日常值班报告 | 生产值班 | 2026-04-14 | DH1 | B5 | M16 | 516-FD02-tr01转移管路法兰静电跨接断裂 | 静电事件 | 损坏 |  |  | 已整改 |  | 4月 | 4月第二周 | 2026-04-14¦DH1¦516-FD02-tr01转移管路法兰静电跨接断裂
统一日常值班报告 | 生产值班 | 2026-04-14 | DH1 | B5 | M16 | 516-R21釜周围地面有白色物料痕迹 | 跑冒滴漏 | 物料痕迹 |  |  | 已整改 |  | 4月 | 4月第二周 | 2026-04-14¦DH1¦516-R21釜周围地面有白色物料痕迹
统一日常值班报告 | 生产值班 | 2026-04-14 | DH1 | B5 | M14 | 515-FD01间内插底管有物料滴落痕迹 | 跑冒滴漏 | 物料痕迹 |  |  | 析出固体已清理 |  | 4月 | 4月第二周 | 2026-04-14¦DH1¦515-FD01间内插底管有物料滴落痕迹
统一日常值班报告 | 生产值班 | 2026-04-14 | DH1 | B4 | M13 | 413-F01，413-R10釜边计量泵无静电接地 | 静电事件 | 无跨接或接地 |  |  | 已整改完毕 |  | 4月 | 4月第二周 | 2026-04-14¦DH1¦413-F01，413-R10釜边计量泵无静电接地
统一日常值班报告 | 生产值班 | 2026-04-14 | DH1 | B4 | M11 | 12车间18接收罐下方有白色物料痕迹 | 跑冒滴漏 | 物料痕迹 |  |  | 物料清理完毕 |  | 4月 | 4月第二周 | 2026-04-14¦DH1¦12车间18接收罐下方有白色物料痕迹
统一日常值班报告 | 生产值班 | 2026-04-14 | DH1 | B4 | M11 | 411-R02釜计量泵泵头处快开位置有黄色物料痕迹 | 跑冒滴漏 | 泵头渗漏 |  |  | 物料清理完毕 |  | 4月 | 4月第二周 | 2026-04-14¦DH1¦411-R02釜计量泵泵头处快开位置有黄色物料痕迹
统一日常值班报告 | 生产值班 | 2026-04-14 | DH1 | B4 | M10 | 410-R12釜上加料漏斗老化严重，有物料粉尘 | 跑冒滴漏 | 物料撒漏 |  |  | 已整改完成 |  | 4月 | 4月第二周 | 2026-04-14¦DH1¦410-R12釜上加料漏斗老化严重，有物料粉尘
统一日常值班报告 | 生产值班 | 2026-04-14 | DH1 | 外围 | 罐区 | 50立尾气管路一处静电跨接破损。 | 静电事件 | 损坏 |  | 设备设施原因 | 更换静电跨接 |  | 4月 | 4月第二周 | 2026-04-14¦DH1¦50立尾气管路一处静电跨接破损。
统一日常值班报告 | 生产值班 | 2026-04-13 | TJ3 | B12 | M1205 | 25釜下口拆卸的管路有热水撒漏 | 跑冒滴漏 | 物料撒漏 |  | 物料原因 | 已整改 |  | 4月 | 4月第二周 | 2026-04-13¦TJ3¦25釜下口拆卸的管路有热水撒漏
统一日常值班报告 | 生产值班 | 2026-04-13 | DH1 | B2 | M7 | 7车间20釜上静电跨接断裂，需进行更换 | 静电事件 | 损坏 |  | 设备设施原因 | 已进行更换 |  | 4月 | 4月第二周 | 2026-04-13¦DH1¦7车间20釜上静电跨接断裂，需进行更换
统一日常值班报告 | 生产值班 | 2026-04-13 | DH1 | B1 | B1 | 氢化车间1-49间内，101-N01氮气吹扫中，间内有明显的呋喃气味 | 化学品暴露 | 气味扩散 |  |  | 压滤罐氮气吹扫速度过快导致的，已整改 |  | 4月 | 4月第二周 | 2026-04-13¦DH1¦氢化车间1-49间内，101-N01氮气吹扫中，间内有明显的呋喃气味
统一日常值班报告 | 生产值班 | 2026-04-13 | DH1 | B7 | M21 | 721-R12-Tr01旁分液水相磁力泵未连接静电导出线，需连接 | 静电事件 | 无跨接或接地 |  | 人的原因 | 现场已经沟通电工进行连接，车间准备时遗漏，后续严格进行检查 |  | 4月 | 4月第二周 | 2026-04-13¦DH1¦721-R12-Tr01旁分液水相磁力泵未连接静电导出线，需连接
统一日常值班报告 | 生产值班 | 2026-04-13 | DH1 | B6 | M18 | 619-R12-Tr01尾气管路有黄色物料渗出，接收罐表面有物料痕迹，需排查清理 | 跑冒滴漏 | 尾气管渗漏 |  | 人的原因 | 已完成 |  | 4月 | 4月第二周 | 2026-04-13¦DH1¦619-R12-Tr01尾气管路有黄色物料渗出，接收罐表面有物料痕迹，需排查清理
统一日常值班报告 | 生产值班 | 2026-04-13 | DH1 | B6 | M18 | 618-R09固体加料箱手套破损，需更换 | 化学品暴露 | 手套破损 |  | 人的原因 | 已完成 |  | 4月 | 4月第二周 | 2026-04-13¦DH1¦618-R09固体加料箱手套破损，需更换
统一日常值班报告 | 生产值班 | 2026-04-13 | DH1 | B6 | M18 | 618-R02固体加料箱氮气过滤器表面有黄色物料流淌痕迹，需清理 | 跑冒滴漏 | 物料撒漏 |  | 人的原因 | 已完成 |  | 4月 | 4月第二周 | 2026-04-13¦DH1¦618-R02固体加料箱氮气过滤器表面有黄色物料流淌痕迹，需清理
统一日常值班报告 | 生产值班 | 2026-04-13 | DH1 | 供应部 | 供应部 | 02取样区内静电卡子合格签过期，需要重新校验 | 静电事件 | 过有效期 |  | 方法原因 | 区域静电扁铁已经完成校验，有效期07/25/2026； 静电卡子是分析室拿来的：现场没有及时反馈相应部门，现阶段已经完成处理 |  | 4月 | 4月第二周 | 2026-04-13¦DH1¦02取样区内静电卡子合格签过期，需要重新校验
统一日常值班报告 | 生产值班 | 2026-04-13 | DH1 | QC | QC | 通风橱内废液瓶敞口放置，现场人员已完成密封 | 化学品暴露 | 未封口 |  | 人的原因 |  |  | 4月 | 4月第二周 | 2026-04-13¦DH1¦通风橱内废液瓶敞口放置，现场人员已完成密封
统一日常值班报告 | 生产值班 | 2026-04-13 | DH1 | B4 | M13 | 413-E01-Tr03对面墙上固定氮气漏气 | 跑冒滴漏 | 漏气 |  |  | 已整改完毕 |  | 4月 | 4月第二周 | 2026-04-13¦DH1¦413-E01-Tr03对面墙上固定氮气漏气
统一日常值班报告 | 生产值班 | 2026-04-13 | DH1 | B4 | M10 | 412-R07下口待使用计量泵，无静电接地 | 静电事件 | 无跨接或接地 |  |  | 已整改完成 |  | 4月 | 4月第二周 | 2026-04-13¦DH1¦412-R07下口待使用计量泵，无静电接地
统一日常值班报告 | 生产值班 | 2026-04-13 | DH1 | B4 | M11 | 412-R18釜上盲板静电跨接断裂 | 静电事件 | 损坏 |  |  | 进行相应整改处理完成 |  | 4月 | 4月第二周 | 2026-04-13¦DH1¦412-R18釜上盲板静电跨接断裂
统一日常值班报告 | 生产值班 | 2026-04-13 | DH1 | B4 | M10 | 410-FD03真空阻位器试镜有物料痕迹 | 跑冒滴漏 | 物料痕迹 |  |  | 已整改完成 |  | 4月 | 4月第二周 | 2026-04-13¦DH1¦410-FD03真空阻位器试镜有物料痕迹
统一日常值班报告 | 生产值班 | 2026-04-13 | DH1 | B4 | M10 | 三楼410-R16釜对面电子秤固定电源线破损需更换 | 静电事件 | 电源线破损 |  |  | 已整改完成 |  | 4月 | 4月第二周 | 2026-04-13¦DH1¦三楼410-R16釜对面电子秤固定电源线破损需更换
统一日常值班报告 | 生产值班 | 2026-04-12 | DH1 | B7 | M22 | 722-R30接收罐转移磁力泵静电导出线脱落 | 静电事件 | 松动或脱落 |  |  | 使用中脱落，未及时整改，现已处理完毕 |  | 4月 | 4月第二周 | 2026-04-12¦DH1¦722-R30接收罐转移磁力泵静电导出线脱落
统一日常值班报告 | 生产值班 | 2026-04-12 | DH1 | B7 | M21 | 721-R09旁计量泵加料管路固定在静电跨接位置需整改 | 静电事件 | 人员操作错误 |  |  | 已经重新连接完毕 |  | 4月 | 4月第二周 | 2026-04-12¦DH1¦721-R09旁计量泵加料管路固定在静电跨接位置需整改
统一日常值班报告 | 生产值班 | 2026-04-12 | DH1 | B6 | M20 | 620-Ce06氮气进管路法兰跨接断裂 | 静电事件 | 损坏 |  |  | 已完成 |  | 4月 | 4月第二周 | 2026-04-12¦DH1¦620-Ce06氮气进管路法兰跨接断裂
统一日常值班报告 | 生产值班 | 2026-04-12 | DH1 | B6 | M18 | 618-T019聚丙罐孤立导体静电导出线存在脱落 | 静电事件 | 无跨接或接地 |  |  | 已完成 |  | 4月 | 4月第二周 | 2026-04-12¦DH1¦618-T019聚丙罐孤立导体静电导出线存在脱落
统一日常值班报告 | 生产值班 | 2026-04-12 | DH1 | B2 | M7 | 207-R08上口雷达液位计无静电导出 | 静电事件 | 无跨接或接地 |  | 方法原因 | 已整改 |  | 4月 | 4月第二周 | 2026-04-12¦DH1¦207-R08上口雷达液位计无静电导出
统一日常值班报告 | 生产值班 | 2026-04-12 | DH1 | B3 | M3 | 303-R05下口裸漏，未安装盲板 | 跑冒滴漏 | 缺少盲板/丝堵 |  |  | 设备正在准备当中今日完成整改 |  | 4月 | 4月第二周 | 2026-04-12¦DH1¦303-R05下口裸漏，未安装盲板
统一日常值班报告 | 生产值班 | 2026-04-12 | DH1 | B3 | M3 | 302-CE07-tr01液位计盲板无静电跨接 | 静电事件 | 无跨接或接地 |  |  | 设备处于未使用状态 已安排进行添加 |  | 4月 | 4月第二周 | 2026-04-12¦DH1¦302-CE07-tr01液位计盲板无静电跨接
统一日常值班报告 | 生产值班 | 2026-04-12 | DH1 | B3 | M1 | 301-R18旁转移管路静电跨接断裂需及时进行更换 | 静电事件 | 损坏 |  |  | 已更换完毕 |  | 4月 | 4月第二周 | 2026-04-12¦DH1¦301-R18旁转移管路静电跨接断裂需及时进行更换
统一日常值班报告 | 生产值班 | 2026-04-12 | DH1 | B5 | M14 | 514-FD04底盘下方有物料痕迹，需要检查 | 跑冒滴漏 | 物料痕迹 |  | 设备设施原因 | 已完成整改 |  | 4月 | 4月第二周 | 2026-04-12¦DH1¦514-FD04底盘下方有物料痕迹，需要检查
统一日常值班报告 | 生产值班 | 2026-04-12 | DH1 | B4 | M13 | 413-T090液位计静电跨接损坏，需要及时更换 | 静电事件 | 损坏 |  | 设备设施原因 | 已整改完毕 |  | 4月 | 4月第二周 | 2026-04-12¦DH1¦413-T090液位计静电跨接损坏，需要及时更换
统一日常值班报告 | 生产值班 | 2026-04-12 | DH1 | B4 | M11 | 411三层压滤罐连接氮气接头处漏气严重 | 跑冒滴漏 | 漏气 |  | 设备设施原因 | 进行及时处理整改完成 |  | 4月 | 4月第二周 | 2026-04-12¦DH1¦411三层压滤罐连接氮气接头处漏气严重
统一日常值班报告 | 生产值班 | 2026-04-12 | DH1 | B4 | M10 | 410-R06物料缺少静电卡子连接 | 静电事件 | 无跨接或接地 |  | 设备设施原因 | 整改完成 |  | 4月 | 4月第二周 | 2026-04-12¦DH1¦410-R06物料缺少静电卡子连接
统一日常值班报告 | 生产值班 | 2026-04-11 | DH1 | B6 | M20 | 620-R05加料箱下三通管路上阀门现场使用塑料袋密封，需更换成盲板 | 跑冒滴漏 | 缺少盲板/丝堵 |  | 方法原因 | 已完成 |  | 4月 | 4月第二周 | 2026-04-11¦DH1¦620-R05加料箱下三通管路上阀门现场使用塑料袋密封，需更换成盲板
统一日常值班报告 | 生产值班 | 2026-04-11 | DH1 | B6 | M20 | 620-R10上固体加料箱手套破损，需更换 | 化学品暴露 | 手套破损 |  | 设备设施原因 | 已完成 |  | 4月 | 4月第二周 | 2026-04-11¦DH1¦620-R10上固体加料箱手套破损，需更换
统一日常值班报告 | 生产值班 | 2026-04-11 | DH1 | B6 | M18 | 618-FD04手套箱手套破损，需更换 | 化学品暴露 | 手套破损 |  | 设备设施原因 | 已完成 |  | 4月 | 4月第二周 | 2026-04-11¦DH1¦618-FD04手套箱手套破损，需更换
统一日常值班报告 | 生产值班 | 2026-04-11 | DH1 | B7 | M22 | 722-R32前计量泵上管路静电跨接断裂，需更换 | 静电事件 | 损坏 |  | 设备设施原因 | 更换完成 |  | 4月 | 4月第二周 | 2026-04-11¦DH1¦722-R32前计量泵上管路静电跨接断裂，需更换
统一日常值班报告 | 生产值班 | 2026-04-11 | DH1 | B7 | M22 | 泵房压力传感器多个防爆挠性软管损坏，需联系电工整体排查维修 | 静电事件 | 挠性管损坏 |  | 设备设施原因 | 已维修完毕 |  | 4月 | 4月第二周 | 2026-04-11¦DH1¦泵房压力传感器多个防爆挠性软管损坏，需联系电工整体排查维修
统一日常值班报告 | 生产值班 | 2026-04-11 | DH1 | B5 | M14 | 514-R17接收罐至10立管路静电跨界断裂 | 静电事件 | 损坏 |  |  | 已完成整改 |  | 4月 | 4月第二周 | 2026-04-11¦DH1¦514-R17接收罐至10立管路静电跨界断裂
统一日常值班报告 | 生产值班 | 2026-04-11 | DH1 | B5 | M15 | 515-SCB002手套破损 | 化学品暴露 | 手套破损 |  |  | 已完成整改 |  | 4月 | 4月第二周 | 2026-04-11¦DH1¦515-SCB002手套破损
统一日常值班报告 | 生产值班 | 2026-04-11 | DH1 | B4 | M12 | 412-R14釜上有物料痕迹状态较差 | 跑冒滴漏 | 物料痕迹 |  |  | 进行整改处理完成 |  | 4月 | 4月第二周 | 2026-04-11¦DH1¦412-R14釜上有物料痕迹状态较差
统一日常值班报告 | 生产值班 | 2026-04-11 | DH3 | B4 | M7 | R03加料漏洞手套孔封袋上方白色粉尘暴露 | 跑冒滴漏 | 物料撒漏 |  | 物料原因 | 已清理 |  | 4月 | 4月第二周 | 2026-04-11¦DH3¦R03加料漏洞手套孔封袋上方白色粉尘暴露
统一日常值班报告 | 生产值班 | 2026-04-11 | DH3 | B1 | M3 | R10釜下方的压滤罐下口位置地面白色液体物料痕迹 | 跑冒滴漏 | 物料痕迹 |  | 物料原因 | 进行清理 |  | 4月 | 4月第二周 | 2026-04-11¦DH3¦R10釜下方的压滤罐下口位置地面白色液体物料痕迹
统一日常值班报告 | 生产值班 | 2026-04-11 | DH3 | B1 | M3 | 设备吊装口顶棚位置漏水，一层地面积水 | 跑冒滴漏 | 公用工程相关 |  | 设备设施原因 | 进行焊接管路，进行清理 |  | 4月 | 4月第二周 | 2026-04-11¦DH3¦设备吊装口顶棚位置漏水，一层地面积水
统一日常值班报告 | 生产值班 | 2026-04-11 | DH3 | B1 | M3 | 走廊放置未封口的油漆，现场气味较大 | 化学品暴露 | 未封口 |  | 方法原因 | 进行封口 |  | 4月 | 4月第二周 | 2026-04-11¦DH3¦走廊放置未封口的油漆，现场气味较大
统一日常值班报告 | 生产值班 | 2026-04-11 | DH3 | B1 | M2 | CE04离心机间地面有漏液，白色物料痕迹 | 跑冒滴漏 | 物料痕迹 |  | 物料原因 |  |  | 4月 | 4月第二周 | 2026-04-11¦DH3¦CE04离心机间地面有漏液，白色物料痕迹
统一日常值班报告 | 生产值班 | 2026-04-11 | DH3 | B1 | M1 | R29釜下口最下端阀门内漏，且未安装盲板，下方地面棕色液体物料滴溅痕迹 | 跑冒滴漏 | 阀门渗漏 |  | 设备设施原因 | 已完成整改 |  | 4月 | 4月第二周 | 2026-04-11¦DH3¦R29釜下口最下端阀门内漏，且未安装盲板，下方地面棕色液体物料滴溅痕迹
统一日常值班报告 | 生产值班 | 2026-04-11 | DH3 | B1 | M1 | CE05离心机间门外安装的人体静电释放器底座固定螺栓松动 | 静电事件 | 松动或脱落 |  | 设备设施原因 | 已固定 |  | 4月 | 4月第二周 | 2026-04-11¦DH3¦CE05离心机间门外安装的人体静电释放器底座固定螺栓松动
统一日常值班报告 | 生产值班 | 2026-04-11 | DH3 | B1 | M1 | R35釜旁地面上的静电扁铁翘离地起约20公分 | 静电事件 | 损坏 |  | 设备设施原因 | 整改完毕 |  | 4月 | 4月第二周 | 2026-04-11¦DH3¦R35釜旁地面上的静电扁铁翘离地起约20公分
统一日常值班报告 | 生产值班 | 2026-04-11 | DH1 | 外围 | 罐区 | 2号楼10立罐区，静电卡子上钢丝绳存在不同程度的断裂，细小钢丝有扎手风险，建议属地进行更换。 | 静电事件 | 损坏 |  |  | 更换静电卡子 |  | 4月 | 4月第二周 | 2026-04-11¦DH1¦2号楼10立罐区，静电卡子上钢丝绳存在不同程度的断裂，细小钢丝有扎手风险，建议属地进行更换。
统一日常值班报告 | 生产值班 | 2026-04-11 | DH1 | 设备部 | 设备部 | 22号楼动力站打乙二醇软管，对破损部位使用绝缘胶带缠绕，建议更换。 | 跑冒滴漏 | 人员操作 |  | 人的原因 | 更换补加乙二醇软管 |  | 4月 | 4月第二周 | 2026-04-11¦DH1¦22号楼动力站打乙二醇软管，对破损部位使用绝缘胶带缠绕，建议更换。
统一日常值班报告 | 生产值班 | 2026-04-11 | DH1 | 外围 | 罐区 | 50立罐区泵房门口左侧静电接地到期未校验。 | 静电事件 | 过有效期 |  |  | 已校验完毕，更换合格签 |  | 4月 | 4月第二周 | 2026-04-11¦DH1¦50立罐区泵房门口左侧静电接地到期未校验。
统一日常值班报告 | 生产值班 | 2026-04-11 | DH1 | B2 | M6 | 209-CSTR07间地面腐蚀白色痕迹，需要刷漆 | 跑冒滴漏 | 物料痕迹 |  | 方法原因 | 已进行处理维护 |  | 4月 | 4月第二周 | 2026-04-11¦DH1¦209-CSTR07间地面腐蚀白色痕迹，需要刷漆
统一日常值班报告 | 生产值班 | 2026-04-11 | DH1 | B3 | M3 | R22釜下口盲板无静电跨接线 | 静电事件 | 无跨接或接地 |  | 方法原因 | 已安装完毕 |  | 4月 | 4月第二周 | 2026-04-11¦DH1¦R22釜下口盲板无静电跨接线
统一日常值班报告 | 生产值班 | 2026-04-11 | DH1 | B3 | M3 | 303-R21夹套铂电阻挠性软管脱节 | 静电事件 | 挠性管损坏 |  | 环境原因 | 防爆软管长期使用老化已联系电工更换 |  | 4月 | 4月第二周 | 2026-04-11¦DH1¦303-R21夹套铂电阻挠性软管脱节
EHS隐患排查 | 监控巡查 | 2026-04-16 | DH3 |  | 三车间 | 一车间二层粉碎筛分间，三车间人员使用白钢铲子未连接静电。 | 静电事件 | 人员操作错误 |  |  |  |  | 4月 | 4月第三周 | 2026-04-16¦DH3¦一车间二层粉碎筛分间，三车间人员使用白钢铲子未连接静电。
EHS隐患排查 | 监控巡查 | 2026-04-16 | DH3 |  | 一车间 | 04/16/2026 15：22一车间三层，人员安装打料软管时未安装球阀，有液体渗漏 | 跑冒滴漏 | 人员操作 |  |  |  |  | 4月 | 4月第三周 | 2026-04-16¦DH3¦04/16/2026 15：22一车间三层，人员安装打料软管时未安装球阀，有液体渗漏
EHS隐患排查 | 日常巡查 | 2026-04-16 | TJ3 |  | 9号楼 | 巡查发现单锥901-Scd01现场正在收料操作，操作人员未在现场，下口使用单袋承装物料，塑料袋中有半袋物料，并且塑料袋悬空，未使用双袋，并且下发无二级防护，有物料撒漏暴露风险，已沟通蒋月明安排人员将物料密封放置在二级保护中，并对操作人员进行强调 | 跑冒滴漏 | 人员操作 |  |  |  |  | 4月 | 4月第三周 | 2026-04-16¦TJ3¦巡查发现单锥901-Scd01现场正在收料操作，操作人员未在现场，下口使用单袋承装物料，塑料袋中有半袋物料，并且塑料袋悬空，未使用双袋，并且下发无二级防护，有物料撒漏暴露风险，已沟通蒋月明安排人员将物料密封放置在二级保护中，并对操作人员进行强调
EHS隐患排查 | 日常巡查 | 2026-04-16 | TJ3 |  | 7号楼 | 7号楼702-CE02离心机间出料管道静电接地接头处破损，建议修复或更换 | 静电事件 | 损坏 |  |  |  |  | 4月 | 4月第三周 | 2026-04-16¦TJ3¦7号楼702-CE02离心机间出料管道静电接地接头处破损，建议修复或更换
EHS隐患排查 | 日常巡查 | 2026-04-15 | DH1 |  | M21 | 721-R19前计量泵接地线脱落 21车间四层4号楼梯口应急指示灯闪烁 | 静电事件 | 松动或脱落 |  |  |  |  | 4月 | 4月第三周 | 2026-04-15¦DH1¦721-R19前计量泵接地线脱落 21车间四层4号楼梯口应急指示灯闪烁
EHS隐患排查 | 日常巡查 | 2026-04-16 | TJ3 |  | 734实验室 | 734实验室人员将过柱体系摞放在一起，需加强人员意识，溶剂需存放在铁架子上，并连接静电卡子导出静电 | 静电事件 | 人员操作错误 |  |  |  |  | 4月 | 4月第三周 | 2026-04-16¦TJ3¦734实验室人员将过柱体系摞放在一起，需加强人员意识，溶剂需存放在铁架子上，并连接静电卡子导出静电
EHS隐患排查 | 现场巡查 | 2026-04-16 | TJ4-CMMD |  | 11号楼三层 | 11号楼3-13间二层尾气管路法兰处静电跨接断裂 正确做法：及时更换 | 静电事件 | 损坏 |  |  |  |  | 4月 | 4月第三周 | 2026-04-16¦TJ4-CMMD¦11号楼3-13间二层尾气管路法兰处静电跨接断裂 正确做法：及时更换
EHS隐患排查 | 现场巡查 | 2026-04-16 | TJ4-CMMD |  | 4号楼三层 | 四号楼三层3-37溶剂桶未及时添加静电卡子。正确做法：及时添加。 | 静电事件 | 人员操作错误 |  |  |  |  | 4月 | 4月第三周 | 2026-04-16¦TJ4-CMMD¦四号楼三层3-37溶剂桶未及时添加静电卡子。正确做法：及时添加。
EHS隐患排查 | 现场巡查 | 2026-04-16 | TJ4-CMMD |  | 4号楼四层 | 四号楼四层4-28使用完后的溶剂管路未及时密封处理。正确做法：及时密封。 | 化学品暴露 | 未封口 |  |  |  |  | 4月 | 4月第三周 | 2026-04-16¦TJ4-CMMD¦四号楼四层4-28使用完后的溶剂管路未及时密封处理。正确做法：及时密封。
EHS隐患排查 | 日常巡查 | 2026-04-13 | TJ2 |  | 5-302 | 16：20，废液柜内废液桶使用期间静电卡子损坏，不能起到静电导出作用，低风险108条 | 静电事件 | 损坏 |  |  |  |  | 4月 | 4月第二周 | 2026-04-13¦TJ2¦16：20，废液柜内废液桶使用期间静电卡子损坏，不能起到静电导出作用，低风险108条
EHS隐患排查 | 日常巡查 | 2026-04-16 | DH1 |  | M2 | 302-T007/515-T001/302-T009聚丙罐上方白钢管路，阀门为孤立导体，需要单独静电接地，已沟通车间处理 | 静电事件 | 无跨接或接地 |  |  |  |  | 4月 | 4月第三周 | 2026-04-16¦DH1¦302-T007/515-T001/302-T009聚丙罐上方白钢管路，阀门为孤立导体，需要单独静电接地，已沟通车间处理
EHS隐患排查 | 标识标牌专项排查 | 2026-04-16 | TJ4-CMMD |  | 11号楼二层 | 2-64间配夜罐TJ4S-1106-HPPC01-T02接地线断裂 | 静电事件 | 损坏 | 接地线断裂 | 设备设施原因 | 已现场整改完成 |  | 4月 | 4月第三周 | 2026-04-16¦TJ4-CMMD¦2-64间配夜罐TJ4S-1106-HPPC01-T02接地线断裂
EHS隐患排查 | 标识标牌专项排查 | 2026-04-16 | TJ4-CMMD |  | 11号楼二层 | 2-39间静电接地点位过期未检 | 静电事件 | 过有效期 | 静电接地点位过期未校验 | 方法原因 | 已现场整改完成 |  | 4月 | 4月第三周 | 2026-04-16¦TJ4-CMMD¦2-39间静电接地点位过期未检
EHS隐患排查 | 4#标识标牌&管路卡子排查 | 2026-04-16 | TJ4-CMMD |  | 4号楼4-06 | CMM-404-sy05-TR01法兰松动 | 静电事件 | 无跨接或接地 |  |  |  |  | 4月 | 4月第三周 | 2026-04-16¦TJ4-CMMD¦CMM-404-sy05-TR01法兰松动
EHS隐患排查 | 日常巡查 | 2026-04-15 | DH1 |  | M8 | 八车间8塔回流比挠性软管断裂。 | 静电事件 | 挠性管损坏 | 回流比线过短，弯折严重导致 | 方法原因 | 已重新接线 |  | 4月 | 4月第三周 | 2026-04-15¦DH1¦八车间8塔回流比挠性软管断裂。
EHS隐患排查 | 专业性排查 | 2026-04-15 | DH3 |  | 三车间 | 三车间三层103-R27釜上口压力表法兰处静电跨接断裂 | 静电事件 | 损坏 | 静电断裂 | 设备设施原因 | 进行更换 |  | 4月 | 4月第三周 | 2026-04-15¦DH3¦三车间三层103-R27釜上口压力表法兰处静电跨接断裂
EHS隐患排查 | 专业性排查 | 2026-04-15 | DH3 |  | 二车间 | 二车间三层102-R20釜上口压力表法兰处静电跨接断裂 | 静电事件 | 损坏 |  |  |  |  | 4月 | 4月第三周 | 2026-04-15¦DH3¦二车间三层102-R20釜上口压力表法兰处静电跨接断裂
EHS隐患排查 | 日常巡查 | 2026-04-15 | DH3 |  | 二车间 | 二车间四102-STR003下口管路内有液体渗漏痕迹 已告知葛忠强处理 | 跑冒滴漏 | 管路渗漏 |  |  |  |  | 4月 | 4月第三周 | 2026-04-15¦DH3¦二车间四102-STR003下口管路内有液体渗漏痕迹 已告知葛忠强处理
EHS隐患排查 | 日常巡查 | 2026-04-15 | DH3 |  | 三车间 | 三车间三层103-Tr017罐旁DN25白钢管路拆除后未加盲板，黄色液体渗漏痕迹 已告知属地 | 跑冒滴漏 | 缺少盲板/丝堵 | 管路末端未增加盲板 | 设备设施原因 | 增加盲板 |  | 4月 | 4月第三周 | 2026-04-15¦DH3¦三车间三层103-Tr017罐旁DN25白钢管路拆除后未加盲板，黄色液体渗漏痕迹 已告知属地
EHS隐患排查 | 专业性排查 | 2026-04-15 | DH3 |  | 一车间 | 04/15/2026 19：27一车间二层粉碎筛分间三车间人员粉料时下方二级防护桶未连接静电接地。 | 静电事件 | 人员操作错误 |  |  |  |  | 4月 | 4月第三周 | 2026-04-15¦DH3¦04/15/2026 19：27一车间二层粉碎筛分间三车间人员粉料时下方二级防护桶未连接静电接地。
EHS隐患排查 | 专业性排查 | 2026-04-15 | DH3 |  | 一车间 | 一车间一层走廊西侧Tr07储罐缺少静电接地。 一车间二层33釜下方储罐静电接地缠绕在储罐接地螺栓上。 一车间三层17釜下方R09-Tr01储罐缺少静电接地。 一车间三层101-Tr21接收罐缺少静电接地。 一车间三层走廊9455分液水相暂存罐缺少静电接地 | 静电事件 | 无跨接或接地 | 电线缺少 | 设备设施原因 | 现场进行添加完毕 |  | 4月 | 4月第三周 | 2026-04-15¦DH3¦一车间一层走廊西侧Tr07储罐缺少静电接地。 一车间二层33釜下方储罐静电接地缠绕在储罐接地螺栓上。 一车间三层17釜下方R09-Tr01储罐缺少静电接地。 一车间三层101-Tr21接收罐缺少静电接地。 一车间三层走廊9455分液水相暂存罐缺少静电接地
EHS隐患排查 | 专业性排查 | 2026-04-15 | DH3 |  | 二车间 | 二车间一层连续化二阶段萃取机静电接地线接在下方配电箱上，Tr36储罐和tr033储罐缺少静电接地。 二车间二层21釜下方压滤罐连接的流体过滤器静电接地线未使用铜鼻子连接。 二车间三层02釜下方Tr034接收罐缺少静电接地 二车间二层20釜下方tr036储罐缺少静电接地。 | 静电事件 | 无跨接或接地 |  |  |  |  | 4月 | 4月第三周 | 2026-04-15¦DH3¦二车间一层连续化二阶段萃取机静电接地线接在下方配电箱上，Tr36储罐和tr033储罐缺少静电接地。 二车间二层21釜下方压滤罐连接的流体过滤器静电接地线未使用铜鼻子连接。 二车间三层02釜下方Tr034接收罐缺少静电接地 二车间二层20釜下方tr036储罐缺少静电接地。
EHS隐患排查 | 专业性排查 | 2026-04-15 | DH3 |  | 三车间 | 三车间二层22釜下方Tr03接收罐缺少静电接地。 三车间三层北侧压滤罐只连接一根静电接地，流体过滤器缺少静电接地。 三车间四层09釜投四甲氧基丙烷专用泵缺少静电接地 | 静电事件 | 无跨接或接地 | 缺少静电接地 | 设备设施原因 | 增加静电接地 |  | 4月 | 4月第三周 | 2026-04-15¦DH3¦三车间二层22釜下方Tr03接收罐缺少静电接地。 三车间三层北侧压滤罐只连接一根静电接地，流体过滤器缺少静电接地。 三车间四层09釜投四甲氧基丙烷专用泵缺少静电接地
EHS隐患排查 | 监控巡查 | 2026-04-15 | DH3 |  | 二车间 | 04/15/2026 13:34二车间一层102-Drc03取样口盲板毫无用处 螺栓未紧固运行过程中脱落 垫片拖落 | 跑冒滴漏 | 人员操作 |  |  |  |  | 4月 | 4月第三周 | 2026-04-15¦DH3¦04/15/2026 13:34二车间一层102-Drc03取样口盲板毫无用处 螺栓未紧固运行过程中脱落 垫片拖落
EHS隐患排查 | 日常巡查 | 2026-04-15 | FX2 |  | 二车间四层 | 二车间四层902-R39釜下方902-T032白钢储罐旁氮气管路阀门接头处有氮气渗出。 | 跑冒滴漏 | 漏气 | 该氮气阀门芯老化内漏、漏气 | 设备设施原因 | 准备更换新氮气阀门进行替换 |  | 4月 | 4月第三周 | 2026-04-15¦FX2¦二车间四层902-R39釜下方902-T032白钢储罐旁氮气管路阀门接头处有氮气渗出。
EHS隐患排查 | 日常巡查 | 2026-04-15 | FX2 |  | 二车间三层 | 二车间三层902-E03薄膜进料管路视镜处静电跨接断裂。 | 静电事件 | 损坏 | 静电跨接老化破损断裂 | 设备设施原因 | 已安排人员更换静电跨接完毕 |  | 4月 | 4月第三周 | 2026-04-15¦FX2¦二车间三层902-E03薄膜进料管路视镜处静电跨接断裂。
EHS隐患排查 | 日常巡查 | 2026-04-15 | TJ3 |  | 515实验室 | 515-12通风橱地面及柜门存在白色物料痕迹（734实验室人员使用） | 跑冒滴漏 | 物料痕迹 | 在清除过程使用水可以清洁的很干净，经和使用人了解，为破坏液（碱液），使用时部分破坏液撒出，用抹布擦拭后离开，风干后部分碱液痕迹。 | 人的原因 | 将物料痕迹清除干净 |  | 4月 | 4月第三周 | 2026-04-15¦TJ3¦515-12通风橱地面及柜门存在白色物料痕迹（734实验室人员使用）
EHS隐患排查 | 日常巡查 | 2026-04-15 | TJ3 |  | 516实验室 | 516-08通风橱台面存在白色物料痕迹，已现场处理 | 跑冒滴漏 | 物料痕迹 | 投完料忘了收 | 人的原因 | 投完料及时拿走，且不放在边缘处 |  | 4月 | 4月第三周 | 2026-04-15¦TJ3¦516-08通风橱台面存在白色物料痕迹，已现场处理
EHS隐患排查 | 日常巡查 | 2026-04-15 | TJ3 |  | 618实验室 | 618-10通风橱台面存在白色物料痕迹 | 跑冒滴漏 | 物料痕迹 | 无机盐水溶液干了剩余在台面析出，当晚巡查实验室已经进行了清理 | 人的原因 | 当晚下班前巡查实验室已经进行了清理 |  | 4月 | 4月第三周 | 2026-04-15¦TJ3¦618-10通风橱台面存在白色物料痕迹
EHS隐患排查 | 日常巡查 | 2026-04-15 | TJ3 |  | 12号楼 | 巡查发现12号楼4-07合成间1205-R16反应釜加料漏斗上塑料膜破损，已沟通李少飞及时更换。 | 化学品暴露 | 塑料袋破损 |  |  |  |  | 4月 | 4月第三周 | 2026-04-15¦TJ3¦巡查发现12号楼4-07合成间1205-R16反应釜加料漏斗上塑料膜破损，已沟通李少飞及时更换。
EHS隐患排查 | 日常巡查 | 2026-04-16 | DH1 |  | M1 | 301-Ce08放料离心过程中现场有甲叔醚气味，已沟通车间班长处理 | 化学品暴露 | 气味扩散 | 离心机上盖密封位置密封不严 | 设备设施原因 | 已调整放料速度 |  | 4月 | 4月第三周 | 2026-04-16¦DH1¦301-Ce08放料离心过程中现场有甲叔醚气味，已沟通车间班长处理
EHS隐患排查 | 日常巡查 | 2026-04-16 | DH1 |  | M3 | 303-R09釜尾气鼓泡器有液体渗漏 | 跑冒滴漏 | 尾气管渗漏 | 鼓泡器玻璃垫片老化导致石蜡油渗漏 | 设备设施原因 | 已重新缠绕垫片完成 |  | 4月 | 4月第三周 | 2026-04-16¦DH1¦303-R09釜尾气鼓泡器有液体渗漏
EHS隐患排查 | 日常巡查 | 2026-04-16 | DH1 |  | M3 | 303-R19下口视镜下方阀门有物料渗漏痕迹 | 跑冒滴漏 | 视镜漏液 | 车间安装阀门外表面黑色物料未清理彻底，检查发现阀芯位置无渗漏 | 设备设施原因 | 已使用百洁布进行清理完成 |  | 4月 | 4月第三周 | 2026-04-16¦DH1¦303-R19下口视镜下方阀门有物料渗漏痕迹
EHS隐患排查 | 日常巡查 | 2026-04-16 | TJ4-CMMD |  | 4号楼四层 | 4号楼4-40间氮气软管连接处漏气。正确做法：及时紧固，避免影响屋内氧含量。 | 跑冒滴漏 | 漏气 | 氮气软管连接处漏气 | 设备设施原因 | 及时紧固，避免影响屋内氧含量 |  | 4月 | 4月第三周 | 2026-04-16¦TJ4-CMMD¦4号楼4-40间氮气软管连接处漏气。正确做法：及时紧固，避免影响屋内氧含量。
EHS隐患排查 | 日常巡查 | 2026-04-16 | TJ4-CMMD |  | 4号楼二层 | 4号楼2-29间敞口加料，未使用引风罩。正确做法：启用引风罩以免挥发气体扩散。 | 化学品暴露 | 气味扩散 |  |  |  |  | 4月 | 4月第三周 | 2026-04-16¦TJ4-CMMD¦4号楼2-29间敞口加料，未使用引风罩。正确做法：启用引风罩以免挥发气体扩散。
EHS隐患排查 | 日常巡查 | 2026-04-16 | TJ4-CMMD |  | 4号楼三层 | 4号楼3-37内溶剂桶未接静电卡子。 正确做法：及时连接。 | 静电事件 | 人员操作错误 |  |  |  |  | 4月 | 4月第三周 | 2026-04-16¦TJ4-CMMD¦4号楼3-37内溶剂桶未接静电卡子。 正确做法：及时连接。
EHS隐患排查 | 日常巡查 | 2026-04-16 | TJ4-CMMD |  | 4号楼四层 | 22：04 4号楼4-16间手套箱O型圈未固定好。正确做法：两个O型圈需正确卡在凹槽内 | 化学品暴露 | 其他 | 人员使用手套箱时，没有及时检查O型圈未固定好 | 人的原因 | 及时固定好 |  | 4月 | 4月第三周 | 2026-04-16¦TJ4-CMMD¦22：04 4号楼4-16间手套箱O型圈未固定好。正确做法：两个O型圈需正确卡在凹槽内
EHS隐患排查 | 日常巡查 | 2026-04-16 | TJ4-CMMD |  | 4号楼三层 | 22：38 4号楼3-27间合成柱静电卡子虚接。正确做法：及时更正，确保静电有效导出 | 静电事件 | 无跨接或接地 |  |  |  |  | 4月 | 4月第三周 | 2026-04-16¦TJ4-CMMD¦22：38 4号楼3-27间合成柱静电卡子虚接。正确做法：及时更正，确保静电有效导出
EHS隐患排查 | 日常巡查 | 2026-04-16 | TJ4-CMMD |  | 12号楼四层 | 21：35 12号楼四层4-21间TJ4S-1213-R19釜夹套管路排净阀渗漏乙二醇。正确做法:及时更换丝堵，避免继续渗漏。 | 跑冒滴漏 | 缺少盲板/丝堵 | 丝堵未缠生料带 | 设备设施原因 | 及时更换丝堵 |  | 4月 | 4月第三周 | 2026-04-16¦TJ4-CMMD¦21：35 12号楼四层4-21间TJ4S-1213-R19釜夹套管路排净阀渗漏乙二醇。正确做法:及时更换丝堵，避免继续渗漏。
EHS隐患排查 | 日常巡查 | 2026-04-16 | TJ4-CMMD |  | 12号楼四层 | 21：38 12号楼四层4-21间TJ4S-1213-R21-Tr01接收罐静电跨接断裂。正确做法:及时更换。 | 静电事件 | 损坏 | 外力碰撞 | 人的原因 | 及时更换静电跨接 |  | 4月 | 4月第三周 | 2026-04-16¦TJ4-CMMD¦21：38 12号楼四层4-21间TJ4S-1213-R21-Tr01接收罐静电跨接断裂。正确做法:及时更换。
EHS隐患排查 | 日常巡查 | 2026-04-16 | DH1 |  | M6/9 | 6车间三层101-N08压滤罐静电接地线未连接，现场沟通车间连接。 | 静电事件 | 无跨接或接地 | 设备准备完未及时连接 | 方法原因 | 使用前进行连接 |  | 4月 | 4月第三周 | 2026-04-16¦DH1¦6车间三层101-N08压滤罐静电接地线未连接，现场沟通车间连接。
EHS隐患排查 | 日常巡查 | 2026-04-16 | DH1 |  | M7 | 207-R22旁计量泵电源线防爆挠性脱节电线裸露，现场沟通车间联系电工处理。 | 静电事件 | 挠性管损坏 | 长期使用导致 | 设备设施原因 | 已通知电工进行整改 |  | 4月 | 4月第三周 | 2026-04-16¦DH1¦207-R22旁计量泵电源线防爆挠性脱节电线裸露，现场沟通车间联系电工处理。
EHS隐患排查 | 日常巡查 | 2026-04-15 | TJ2 |  | 固体制剂三车间 | 外包间的易燃溶剂柜未连接静电接地（低风险108条） | 静电事件 | 无跨接或接地 |  |  |  |  | 4月 | 4月第三周 | 2026-04-15¦TJ2¦外包间的易燃溶剂柜未连接静电接地（低风险108条）
EHS隐患排查 | 日常巡查 | 2026-04-15 | TJ4-CSBT |  | 甲类库 | 溶剂库2门口墙上防爆电箱的固定螺丝松动，电箱未完全固定在墙面 正确做法：电箱须完全固定在墙面 | 静电事件 | 松动或脱落 | 电箱未完全固定，松动 | 方法原因 | 已经报修，重新进行固定 |  | 4月 | 4月第三周 | 2026-04-15¦TJ4-CSBT¦溶剂库2门口墙上防爆电箱的固定螺丝松动，电箱未完全固定在墙面 正确做法：电箱须完全固定在墙面
EHS隐患排查 | 日常巡查 | 2026-04-15 | TJ4-CSBT |  | 235实验室 | 抽屉内残留黄色物料痕迹未及时清理 正确做法：物料、化学品等撒漏及时清理 | 跑冒滴漏 | 物料痕迹 | 实验人员操作不当，5S负责人管理不到位 | 人的原因 | 清理沾染物痕迹 |  | 4月 | 4月第三周 | 2026-04-15¦TJ4-CSBT¦抽屉内残留黄色物料痕迹未及时清理 正确做法：物料、化学品等撒漏及时清理
EHS隐患排查 | 日常巡查 | 2026-04-15 | TJ4-CSBT |  | 236实验室 | 推车残留黄色色物料痕迹未及时清理 正确做法：物料、化学品等撒漏及时清理 | 跑冒滴漏 | 物料痕迹 | 实验人员操作不当，5S负责人管理不到位。 | 人的原因 | 清理黄色物料痕迹 |  | 4月 | 4月第三周 | 2026-04-15¦TJ4-CSBT¦推车残留黄色色物料痕迹未及时清理 正确做法：物料、化学品等撒漏及时清理
EHS隐患排查 | 日常巡查 | 2026-04-15 | TJ4-CSBT |  | 223实验室 | 震荡仪电源线破损 正确做法：设备电线应保证绝缘皮完好无破损，避免触电事故发生 | 静电事件 | 电源线破损 |  |  |  |  | 4月 | 4月第三周 | 2026-04-15¦TJ4-CSBT¦震荡仪电源线破损 正确做法：设备电线应保证绝缘皮完好无破损，避免触电事故发生
EHS隐患排查 | 日常巡查 | 2026-04-15 | TJ4-CSBT |  | 243实验室 | 通风橱下柜的柜门残留白色物料痕迹未及时清理 正确做法：物料、化学品等撒漏及时清理 | 跑冒滴漏 | 物料痕迹 | 残留白色物料痕迹未及时清理 | 人的原因 | 物料、化学品等撒漏及时清理 |  | 4月 | 4月第三周 | 2026-04-15¦TJ4-CSBT¦通风橱下柜的柜门残留白色物料痕迹未及时清理 正确做法：物料、化学品等撒漏及时清理
EHS隐患排查 | 日常巡查 | 2026-04-14 | DH1 |  | M7 | 15釜浓缩接收罐上盖密封垫漏气，现场有明显漏气声和气味 | 化学品暴露 | 密封圈破损 | 长期使用导致气密性不好 | 设备设施原因 | 已重新试密 |  | 4月 | 4月第二周 | 2026-04-14¦DH1¦15釜浓缩接收罐上盖密封垫漏气，现场有明显漏气声和气味
EHS隐患排查 | 日常巡查 | 2026-04-14 | TJ3 |  | 8号楼乙醇罐区 | 8号楼乙醇罐区设备静电扁铁上同一点位超过2处静电连接，建议增加静电扁铁上可连接点位，同一点位连接不得超过2个 | 静电事件 | 人员操作错误 |  |  |  |  | 4月 | 4月第二周 | 2026-04-14¦TJ3¦8号楼乙醇罐区设备静电扁铁上同一点位超过2处静电连接，建议增加静电扁铁上可连接点位，同一点位连接不得超过2个
EHS隐患排查 | 日常巡查 | 2026-04-14 | TJ3 |  | 7号楼 | 巡查发现7号楼楼顶北侧一处接地线断开 | 静电事件 | 松动或脱落 |  |  |  |  | 4月 | 4月第二周 | 2026-04-14¦TJ3¦巡查发现7号楼楼顶北侧一处接地线断开
EHS隐患排查 | 日常巡查 | 2026-04-14 | TJ3 |  | 7号楼 | 7号楼3层2车间，地面上有黄色痕迹未及时清理，告知现场人员进行清理 | 跑冒滴漏 | 物料撒漏 | 拆卸管路残存的乙二醇滴落到地上 | 设备设施原因 | 已要求人员清理完毕 |  | 4月 | 4月第二周 | 2026-04-14¦TJ3¦7号楼3层2车间，地面上有黄色痕迹未及时清理，告知现场人员进行清理
EHS隐患排查 | 专业性排查 | 2026-04-14 | DH3 |  | 一车间 | 一车间二层Dt03对面转移至废液间管路分支处（柱子旁）静电跨接断裂。 | 静电事件 | 损坏 | 跨接断裂 | 设备设施原因 | 现场进行拆除更换 |  | 4月 | 4月第二周 | 2026-04-14¦DH3¦一车间二层Dt03对面转移至废液间管路分支处（柱子旁）静电跨接断裂。
EHS隐患排查 | 专业性排查 | 2026-04-14 | DH3 |  | 二车间 | 二车间二层102-R24下口氮气管路法兰处静电跨接未连接、二车间二层102-Tr026下口法兰处静电跨接断裂。 | 静电事件 | 损坏 | 静电断裂腐蚀导致 | 设备设施原因 | 以进行替换处理 |  | 4月 | 4月第二周 | 2026-04-14¦DH3¦二车间二层102-R24下口氮气管路法兰处静电跨接未连接、二车间二层102-Tr026下口法兰处静电跨接断裂。
EHS隐患排查 | 专业性排查 | 2026-04-14 | DH3 |  | 三车间 | 三车间四层溶剂间到103-R11上口法兰处静电跨接断裂、三车间四层R07釜上口回流管路法兰处、溶剂间到103-R07上口法兰处静电跨接断裂、三车间二层R21-Tr02下口泵头处和R21-Tr02上口法兰处静电跨接断裂、三车间二层R19下口侧口连接的泵，泵头处静电跨接断裂、三车间二层R18下口泵头三通处（103-Tr027 3000L罐左侧）静电跨接断裂、三车间二层R28下口泵头三通处（25法兰处）静电跨接断裂 | 静电事件 | 损坏 | 缺少静电跨接 | 设备设施原因 | 增加静电跨接 |  | 4月 | 4月第二周 | 2026-04-14¦DH3¦三车间四层溶剂间到103-R11上口法兰处静电跨接断裂、三车间四层R07釜上口回流管路法兰处、溶剂间到103-R07上口法兰处静电跨接断裂、三车间二层R21-Tr02下口泵头处和R21-Tr02上口法兰处静电跨接断裂、三车间二层R19下口侧口连接的泵，泵头处静电跨接断裂、三车间二层R18下口泵头三通处（103-Tr027 3000L罐左侧）静电跨接断裂、三车间二层R28下口泵头三通处（25法兰
EHS隐患排查 | 日常巡查 | 2026-04-14 | DH3 |  | 一车间 | 一车间一层101-F04压滤罐下口弯头连接处褐色液体渗漏 已告知属地 | 跑冒滴漏 | 管路渗漏 | 法兰渗漏 | 设备设施原因 | 现场进行紧固，清理 |  | 4月 | 4月第二周 | 2026-04-14¦DH3¦一车间一层101-F04压滤罐下口弯头连接处褐色液体渗漏 已告知属地
EHS隐患排查 | 专业性排查 | 2026-04-14 | DH3 |  | 二车间 | 二层R15-Tr01接收罐上气动阀空压软管接口处漏空压； 三层R23釜旁氮气管路针形阀芯处漏氮气； 四层分布器间R07循环水回管路气动阀处漏空压； | 跑冒滴漏 | 漏气 | 设备使用导致漏气 | 设备设施原因 | 以进行紧固处理完毕 |  | 4月 | 4月第二周 | 2026-04-14¦DH3¦二层R15-Tr01接收罐上气动阀空压软管接口处漏空压； 三层R23釜旁氮气管路针形阀芯处漏氮气； 四层分布器间R07循环水回管路气动阀处漏空压；
EHS隐患排查 | 日常巡查 | 2026-04-14 | FX2 |  | 一车间四层 | 一车间四层，R07釜鼓泡器前端法兰处静电跨接断裂。 | 静电事件 | 损坏 | 静电跨接老化受力断裂 | 设备设施原因 | 班组人员已将R07釜鼓泡器前端法兰静电跨接更换完成， |  | 4月 | 4月第二周 | 2026-04-14¦FX2¦一车间四层，R07釜鼓泡器前端法兰处静电跨接断裂。
EHS隐患排查 | 日常巡查 | 2026-04-15 | DH1 |  | M18 | 618-E03-tc01薄膜罐底部侧面有砂眼，有物料渗漏痕迹，请及时处理 | 跑冒滴漏 | 管路沙眼 | 储罐沙眼，物料渗漏 | 设备设施原因 | 及时进行焊接处理 |  | 4月 | 4月第三周 | 2026-04-15¦DH1¦618-E03-tc01薄膜罐底部侧面有砂眼，有物料渗漏痕迹，请及时处理
EHS隐患排查 | 日常巡查 | 2026-04-15 | DH1 |  | M1 | 1车间3层E03-Tc01下口管路弯头法兰位置有渗漏痕迹 | 跑冒滴漏 | 法兰口滴漏 | 弯头有沙眼 | 设备设施原因 | 已重新更换弯头 |  | 4月 | 4月第三周 | 2026-04-15¦DH1¦1车间3层E03-Tc01下口管路弯头法兰位置有渗漏痕迹
EHS隐患排查 | 日常巡查 | 2026-04-15 | DH1 |  | M2 | 302-R03加料漏斗上有白色粉尘残留 | 跑冒滴漏 | 物料撒漏 | 投料后未清理彻底 | 物料原因 | 重新进行清理 |  | 4月 | 4月第三周 | 2026-04-15¦DH1¦302-R03加料漏斗上有白色粉尘残留
EHS隐患排查 | 日常巡查 | 2026-04-14 | TJ3 |  | 618实验室 | 618-14通风橱内，白色痕迹未及时清理 | 跑冒滴漏 | 物料痕迹 | 通风橱里洒落无机盐溶液，擦干后晚上部分析出 | 人的原因 | 通知相关责任人周俊力整改 |  | 4月 | 4月第二周 | 2026-04-14¦TJ3¦618-14通风橱内，白色痕迹未及时清理
EHS隐患排查 | 日常巡查 | 2026-04-14 | TJ4-CMMD |  | 12号楼四层 | 22：05 12号楼4-22间，R13反应釜物料进口管路法兰出连接的螺栓松动，需要及时进行紧固。 | 静电事件 | 松动或脱落 | 安装时未对螺栓进行紧固 | 人的原因 | 及时安排人员紧固 |  | 4月 | 4月第二周 | 2026-04-14¦TJ4-CMMD¦22：05 12号楼4-22间，R13反应釜物料进口管路法兰出连接的螺栓松动，需要及时进行紧固。
EHS隐患排查 | 日常巡查 | 2026-04-15 | DH1 |  | M7 | 207-R18阀门13下方静电跨接脱落 | 静电事件 | 松动或脱落 | 长期使用导致 | 设备设施原因 | 已进行更换 |  | 4月 | 4月第三周 | 2026-04-15¦DH1¦207-R18阀门13下方静电跨接脱落
EHS隐患排查 | 日常巡查 | 2026-04-15 | DH1 |  | M17 | 十七车间四层高温油炉操作柱报警按钮保护罩损坏，还请及时处理。 | 静电事件 | 损坏 | 保护罩破裂 | 设备设施原因 | 更换 |  | 4月 | 4月第三周 | 2026-04-15¦DH1¦十七车间四层高温油炉操作柱报警按钮保护罩损坏，还请及时处理。
EHS隐患排查 | 日常巡查 | 2026-04-15 | DH1 |  | M15 | 十五车间三层11釜加料车黄胶手套有孔洞，还请及时处理。 | 化学品暴露 | 手套破损 | 手套破损 | 设备设施原因 | 已更换 |  | 4月 | 4月第三周 | 2026-04-15¦DH1¦十五车间三层11釜加料车黄胶手套有孔洞，还请及时处理。
EHS隐患排查 | 日常巡查 | 2026-04-12 | TJ4-CMMD |  | 11号楼 | 4-26Sy02循环泵未连接静电 | 静电事件 | 人员操作错误 | 4-26Sy02循环泵未连接静电 | 方法原因 | 已现场整改完成 |  | 4月 | 4月第二周 | 2026-04-12¦TJ4-CMMD¦4-26Sy02循环泵未连接静电
EHS隐患排查 | 日常巡查 | 2026-04-12 | TJ4-CMMD |  | 11号楼 | 4L9车间废液桶静电虚连 | 静电事件 | 无跨接或接地 | 4L9车间废液桶静电虚连 | 方法原因 | 已现场整改完成 |  | 4月 | 4月第二周 | 2026-04-12¦TJ4-CMMD¦4L9车间废液桶静电虚连
EHS隐患排查 | 日常巡查 | 2026-04-12 | TJ4-CMMD |  | 11号楼 | 3-27房间移动设备磁力泵未连静电 | 静电事件 | 无跨接或接地 | 3-27房间移动设备磁力泵未连静电 | 方法原因 | 已现场整改完成 |  | 4月 | 4月第二周 | 2026-04-12¦TJ4-CMMD¦3-27房间移动设备磁力泵未连静电
EHS隐患排查 | 日常巡查 | 2026-04-14 | DH1 |  | M17 | 517-T024液位计排净阀门渗漏 | 跑冒滴漏 | 液位计渗漏 | 阀门渗漏 | 设备设施原因 | 紧固 |  | 4月 | 4月第二周 | 2026-04-14¦DH1¦517-T024液位计排净阀门渗漏
EHS隐患排查 | 日常巡查 | 2026-04-12 | TJ4-CMMD |  | 11号楼 | 静电卡子G-1108-032连接断裂 | 静电事件 | 损坏 | 静电卡子G-1108-032连接断裂 | 设备设施原因 | 已现场整改完成 |  | 4月 | 4月第二周 | 2026-04-12¦TJ4-CMMD¦静电卡子G-1108-032连接断裂
EHS隐患排查 | 日常巡查 | 2026-04-12 | TJ4-CMMD |  | 11号楼 | 一楼01冻干5-1釜法兰添加静电跨接 | 静电事件 | 无跨接或接地 | 一楼01冻干5-1釜法兰添加静电跨接 | 设备设施原因 | 已现场整改完成 |  | 4月 | 4月第二周 | 2026-04-12¦TJ4-CMMD¦一楼01冻干5-1釜法兰添加静电跨接
EHS隐患排查 | 日常巡查 | 2026-04-12 | TJ4-CMMD |  | 11号楼 | 三楼R15釜静电跨接断裂 | 静电事件 | 损坏 | 三楼R15釜静电跨接断裂 | 设备设施原因 | 已现场整改完成 |  | 4月 | 4月第二周 | 2026-04-12¦TJ4-CMMD¦三楼R15釜静电跨接断裂
EHS隐患排查 | 日常巡查 | 2026-04-14 | DH1 |  | 罐区 | 50立方罐区装卸区，东侧的尾气活性炭处理箱的静电接地先断了，现场告知属地负责人整改。 | 静电事件 | 损坏 | 设备风化断开 | 设备设施原因 | 更换跨接 |  | 4月 | 4月第二周 | 2026-04-14¦DH1¦50立方罐区装卸区，东侧的尾气活性炭处理箱的静电接地先断了，现场告知属地负责人整改。
EHS隐患排查 | 专业性排查 | 2026-04-14 | DH1 |  | 罐区 | 和罐区负责人一起在50立方罐区装卸区，跟踪操作人员执行槽车操作发现如下问题：罐区人员对于checklist的理解有误，如人体静电球需要在装卸区域释放，一般都在泵房位置释放。对于槽车的防火帽的检查缺少进一步的确认。 针对发现的问题，属地负责人要求操作人员必须严格执行，EHS采用监控监管形式，重点监管。 | 静电事件 | 人员操作错误 | check执行中标准理解不同，人员执行走样 | 方法原因 | 统一check执行标准，对人员进行培训 |  | 4月 | 4月第二周 | 2026-04-14¦DH1¦和罐区负责人一起在50立方罐区装卸区，跟踪操作人员执行槽车操作发现如下问题：罐区人员对于checklist的理解有误，如人体静电球需要在装卸区域释放，一般都在泵房位置释放。对于槽车的防火帽的检查缺少进一步的确认。 针对发现的问题，属地负责人要求操作人员必须严格执行，EHS采用监控监管形式，重点监管。
EHS隐患排查 | 日常排查 | 2026-04-14 | DH1 |  | M12 | 12车间四层11釜下口气味较大，现场查看是在线氧含量的尾气脱落至空气中，一直在排气，已现场找车间人员林志山进行安装并使用拉扣进行固定。 | 化学品暴露 | 气味扩散 | 设备使用过程中尾气脱落 | 设备设施原因 | 项目使用完毕，尾气检测管路阀门关闭 |  | 4月 | 4月第二周 | 2026-04-14¦DH1¦12车间四层11釜下口气味较大，现场查看是在线氧含量的尾气脱落至空气中，一直在排气，已现场找车间人员林志山进行安装并使用拉扣进行固定。
EHS隐患排查 | 日常排查 | 2026-04-14 | DH1 |  | M10 | 1.10车间的氧含量检测器数值偏低，比正常数值低2%，可能导致实际检测数值不在1%以下，需要维修或更换。 2.静电检测器没有合格签。 3.车间人员在二层做200L桶ck，现场气味较大，查看原因是因为检测氧含量时使用这个阀门处吸收，尾气吸收不过来，气味扩散，需要合理规划做ck的位置有效吸收尾气，减少车间现场的气味。 | 化学品暴露 | 密封圈破损 | 静电检测器借用 的 一归还 氧含量停用重新新校准 | 设备设施原因 | 整改完成 |  | 4月 | 4月第二周 | 2026-04-14¦DH1¦1.10车间的氧含量检测器数值偏低，比正常数值低2%，可能导致实际检测数值不在1%以下，需要维修或更换。 2.静电检测器没有合格签。 3.车间人员在二层做200L桶ck，现场气味较大，查看原因是因为检测氧含量时使用这个阀门处吸收，尾气吸收不过来，气味扩散，需要合理规划做ck的位置有效吸收尾气，减少车间现场的气味。
EHS隐患排查 | 日常巡查 | 2026-04-13 | DH1 |  | M14 | 现场复核加碘甲烷问题:1,车间内物流运输缺少签字2,缓冲罐接地线未连接，液位计不好使实际为空罐，3,加料的计量泵电源缺少对应标识，现场投料找半天。已沟通车间整改。 | 静电事件 | 无跨接或接地 | 现场人员操作规范，设备信息不明确 | 人的原因 | 对人员进行面谈 |  | 4月 | 4月第二周 | 2026-04-13¦DH1¦现场复核加碘甲烷问题:1,车间内物流运输缺少签字2,缓冲罐接地线未连接，液位计不好使实际为空罐，3,加料的计量泵电源缺少对应标识，现场投料找半天。已沟通车间整改。
EHS隐患排查 | 日常巡查 | 2026-04-13 | DH3 |  | 三车间 | 三车间二楼R19下口转移泵的控制仪表进线软连破损，现场沟通周剑锋处理 | 静电事件 | 挠性管损坏 | 挠性管安装不当，破损 | 人的原因 | 更换挠性管 |  | 4月 | 4月第二周 | 2026-04-13¦DH3¦三车间二楼R19下口转移泵的控制仪表进线软连破损，现场沟通周剑锋处理
EHS隐患排查 | 日常巡查 | 2026-04-13 | DH3 |  | 二车间 | 二车间二层102-NMF02-Tr01液位计下口白色液体渗漏痕迹（多次） 已告知蒋凯 | 跑冒滴漏 | 液位计渗漏 | 检查为丝堵渗漏 | 设备设施原因 | 以进行紧固完毕 |  | 4月 | 4月第二周 | 2026-04-13¦DH3¦二车间二层102-NMF02-Tr01液位计下口白色液体渗漏痕迹（多次） 已告知蒋凯
EHS隐患排查 | 日常巡查 | 2026-04-13 | DH3 |  | 一车间 | 一车间三层101-R29加料漏斗手套破损 已告知朱立峰 | 化学品暴露 | 手套破损 | 手套边缘破损 | 设备设施原因 | 手套进行处理 |  | 4月 | 4月第二周 | 2026-04-13¦DH3¦一车间三层101-R29加料漏斗手套破损 已告知朱立峰
EHS隐患排查 | 监控巡查 | 2026-04-13 | DH3 |  | 一车间 | 一车间一层36釜下口旁通有液体渗漏，现场检查为阀门内漏，现场添加盲板。 | 跑冒滴漏 | 阀门渗漏 | 阀门内漏 | 方法原因 | 现场增加盲板 |  | 4月 | 4月第二周 | 2026-04-13¦DH3¦一车间一层36釜下口旁通有液体渗漏，现场检查为阀门内漏，现场添加盲板。
EHS隐患排查 | 日常巡查 | 2026-04-13 | FX2 |  | 二车间四层 | 二车间一层北侧拍子上油漆桶盖破损未密封。 | 化学品暴露 | 未封口 | 使用完的油漆桶密封不到位 | 人的原因 | 对油漆桶密封完毕 |  | 4月 | 4月第二周 | 2026-04-13¦FX2¦二车间一层北侧拍子上油漆桶盖破损未密封。
EHS隐患排查 | 日常巡查 | 2026-04-13 | TJ3 |  | 7号楼高富坡班组 | 巡查发现701-R10釜釜口大阀门阀芯处有黄色物料痕迹残留，现场查看发现阀芯处有液体正在滴，查看701-R10清洗记录反应釜正在进行清洗前甲醇回流，反应釜温度51℃，现场沟通赵乾坤进行处理，并调查原因 | 跑冒滴漏 | 阀门渗漏 | 垫片磨损 | 设备设施原因 | 已要求王光鹏拆卸检查并重新更换了垫片 |  | 4月 | 4月第二周 | 2026-04-13¦TJ3¦巡查发现701-R10釜釜口大阀门阀芯处有黄色物料痕迹残留，现场查看发现阀芯处有液体正在滴，查看701-R10清洗记录反应釜正在进行清洗前甲醇回流，反应釜温度51℃，现场沟通赵乾坤进行处理，并调查原因
EHS隐患排查 | 日常巡查 | 2026-04-13 | TJ3 |  | 8号楼 | 巡查发现805-R07釜上搪瓷四通有两个法兰口静电跨接未安装破漆垫片，已沟通王克振进行添加，并调查原因 | 静电事件 | 缺少破漆垫片 |  |  |  |  | 4月 | 4月第二周 | 2026-04-13¦TJ3¦巡查发现805-R07釜上搪瓷四通有两个法兰口静电跨接未安装破漆垫片，已沟通王克振进行添加，并调查原因
EHS隐患排查 | 日常巡查 | 2026-04-13 | TJ3 |  | 9号楼张长宾班组 | 巡查发现9号楼902-R10反应釜旁电子称电源线接头处破损，电源线裸漏，处于失爆状态，现场沟通当班副主任联系电工及时整改。 | 静电事件 | 电源线破损 | 反应釜旁电子称电源线接头处破损，已沟通仪表组进行更换 | 设备设施原因 | 已更换 |  | 4月 | 4月第二周 | 2026-04-13¦TJ3¦巡查发现9号楼902-R10反应釜旁电子称电源线接头处破损，电源线裸漏，处于失爆状态，现场沟通当班副主任联系电工及时整改。
EHS隐患排查 | 日常巡查 | 2026-04-13 | TJ3 |  | 415实验室 | 415-12通风橱台面边缘处有白色物料痕迹 | 跑冒滴漏 | 物料痕迹 | 人员在下班时，未能将台面的水渍清理干净，干涸后存在物料残留 | 人的原因 | 通风橱负责人已经进行了清理 |  | 4月 | 4月第二周 | 2026-04-13¦TJ3¦415-12通风橱台面边缘处有白色物料痕迹
EHS隐患排查 | 日常巡查 | 2026-04-14 | DH1 |  | M1 | 301-R24下口聚丙罐，301-Ts28聚丙罐下口根部有物料渗漏痕迹 | 跑冒滴漏 | 法兰口滴漏 | 聚丙罐下口法兰根部出现沙眼渗漏 | 设备设施原因 | 已对物料进行清理，根部临时处理 |  | 4月 | 4月第二周 | 2026-04-14¦DH1¦301-R24下口聚丙罐，301-Ts28聚丙罐下口根部有物料渗漏痕迹
EHS隐患排查 | 日常巡查 | 2026-04-14 | DH1 |  | M2 | 302-R07釜体系温度变送器电线挠性管脱节 | 静电事件 | 挠性管损坏 | 挠性软管老化脱落 | 设备设施原因 | 已更换 |  | 4月 | 4月第二周 | 2026-04-14¦DH1¦302-R07釜体系温度变送器电线挠性管脱节
EHS隐患排查 | 日常巡查 | 2026-04-14 | DH1 |  | M3 | 303-R10釜夹套铂电阻电线挠性管断裂 | 静电事件 | 挠性管损坏 | 电线使用脱节 | 设备设施原因 | 已联系电工进行现场整改 |  | 4月 | 4月第二周 | 2026-04-14¦DH1¦303-R10釜夹套铂电阻电线挠性管断裂
EHS隐患排查 | 日常巡查 | 2026-04-14 | DH1 |  | M11 | 411-R04旁在线氧含量缺少静电接地，已沟通车间人员进行处理 | 静电事件 | 无跨接或接地 | 氧含量准备阶段未进行固定静电导线的连接 | 人的原因 | 现场进行补充更改 |  | 4月 | 4月第二周 | 2026-04-14¦DH1¦411-R04旁在线氧含量缺少静电接地，已沟通车间人员进行处理
EHS隐患排查 | 日常巡查 | 2026-04-14 | DH1 |  | M11 | 11车间三层压滤罐413-F03上口放料管路阀门阀芯渗漏有固体析出，已沟通车间人员进行清理紧固 | 跑冒滴漏 | 阀门渗漏 | 阀门芯渗漏 | 设备设施原因 | 现场进行重新紧固固定完成 |  | 4月 | 4月第二周 | 2026-04-14¦DH1¦11车间三层压滤罐413-F03上口放料管路阀门阀芯渗漏有固体析出，已沟通车间人员进行清理紧固
EHS隐患排查 | 日常巡查 | 2026-04-14 | DH1 |  | M14 | 514-R16加乙醇钠乙醇溶液使用的管路球阀有白色物料痕迹需要进行清理，加左旋环氧氯丙烷计量泵电线挠性管断裂需要进行更换 | 跑冒滴漏 | 物料痕迹 | 挠性软管开裂 | 设备设施原因 | 已沟通电工进行处理，球阀已处理 |  | 4月 | 4月第二周 | 2026-04-14¦DH1¦514-R16加乙醇钠乙醇溶液使用的管路球阀有白色物料痕迹需要进行清理，加左旋环氧氯丙烷计量泵电线挠性管断裂需要进行更换
EHS隐患排查 | 现场巡查 | 2026-04-13 | TJ4-CMMD |  | 4号楼四层 | 13：42 4号楼4-41间 使用完毕的物料管路未密封处理，正确做法：管路使用完毕后密封处理，防止气味扩散 | 化学品暴露 | 未封口 | 人员使用完管路后没有及时对管路进行密封处理，可能使气味泄露 | 人的原因 | 管路使用完毕后密封处理，防止气味扩散 |  | 4月 | 4月第二周 | 2026-04-13¦TJ4-CMMD¦13：42 4号楼4-41间 使用完毕的物料管路未密封处理，正确做法：管路使用完毕后密封处理，防止气味扩散
EHS隐患排查 | 现场巡查 | 2026-04-13 | TJ4-CMMD |  | 11号楼三层 | 10：25 11号楼3-25间，手套箱缺少O型圈，应用双O型圈固定。 | 化学品暴露 | 其他 | 已整改完毕，同类问题排查，人员进行培训 | 人的原因 | 已整改完毕，同类问题排查，人员进行培训 |  | 4月 | 4月第二周 | 2026-04-13¦TJ4-CMMD¦10：25 11号楼3-25间，手套箱缺少O型圈，应用双O型圈固定。
EHS隐患排查 | 监控巡查 | 2026-04-13 | TJ4-CMMD |  | 4号楼一层 | 四号楼一层物流通道内溶剂桶未连接静电卡子。正确做法:及时连接 | 静电事件 | 人员操作错误 | 物流人员转移物料过程中未连接静电 | 人的原因 | 物料已转移完毕 |  | 4月 | 4月第二周 | 2026-04-13¦TJ4-CMMD¦四号楼一层物流通道内溶剂桶未连接静电卡子。正确做法:及时连接
EHS隐患排查 | 监控巡查 | 2026-04-13 | TJ4-CMMD |  | 12号楼四层 | 12号楼 4-04多肽固相合成仪TJ4S-1213-Sy02手套箱 连接处少一个O型环 正确做法：应使用双O型环紧固 及时添加 | 化学品暴露 | 其他 | 人员忘记安装 | 人的原因 | 及时安装O型圈，并对人员现场培训 |  | 4月 | 4月第二周 | 2026-04-13¦TJ4-CMMD¦12号楼 4-04多肽固相合成仪TJ4S-1213-Sy02手套箱 连接处少一个O型环 正确做法：应使用双O型环紧固 及时添加
EHS隐患排查 | 日常巡查 | 2026-04-13 | DH1 |  | M21 | 检查721-R19加料车推车上搭着pvcc手套、手套上还有残留物料，搭在把手上，已沟通现场班长车维林安排清理密封存放 釜对面的柜子上大剪子、箱子等搭边、易坠落、已沟通班长车维林安排转移处理 | 静电事件 | 挠性管损坏 | 手套不匹配，车间正在寻找办法解决 | 方法原因 | 已经从三场调10副安斯尔手套，后续更换劳动保护 |  | 4月 | 4月第二周 | 2026-04-13¦DH1¦检查721-R19加料车推车上搭着pvcc手套、手套上还有残留物料，搭在把手上，已沟通现场班长车维林安排清理密封存放 釜对面的柜子上大剪子、箱子等搭边、易坠落、已沟通班长车维林安排转移处理
EHS隐患排查 | 日常巡查 | 2026-04-13 | DH1 |  | M22 | 722-R29的加料车玻璃外面死角有物料，已沟通车间班长刘天举检查确认是否有漏还是擦拭遗留的，对面记录桌上全面罩未密封存放 | 跑冒滴漏 | 物料痕迹 | 人员清理死角未清理干净，有遗漏情况 | 方法原因 | 现已重新清理完毕 |  | 4月 | 4月第二周 | 2026-04-13¦DH1¦722-R29的加料车玻璃外面死角有物料，已沟通车间班长刘天举检查确认是否有漏还是擦拭遗留的，对面记录桌上全面罩未密封存放
EHS隐患排查 | 日常巡查 | 2026-04-13 | DH1 |  | 罐区 | 巡查发现50立装卸区内尾气系统靠近风机一侧的风管多处存在漏气的情况，需要重新排查风管漏点整体进行密封； | 跑冒滴漏 | 漏气 | 风管连接处风化 | 设备设施原因 | 更换风管 |  | 4月 | 4月第二周 | 2026-04-13¦DH1¦巡查发现50立装卸区内尾气系统靠近风机一侧的风管多处存在漏气的情况，需要重新排查风管漏点整体进行密封；
EHS隐患排查 | 日常巡查 | 2026-04-13 | DH1 |  | 库房 | 巡查发现13号楼南侧的取样车上的静电扁铁下次检验日期为03/28/2026已经过期，现场已和库房人员沟通联系电工进行校验； | 静电事件 | 过有效期 | 巡查发现13号楼南侧的取样车上的静电扁铁下次检验日期为03/28/2026已经过期，现场已和库房人员沟通联系电工进行校验； | 人的原因 | 对两个取样车静电接地点进行重新校准，并更换合格标签 |  | 4月 | 4月第二周 | 2026-04-13¦DH1¦巡查发现13号楼南侧的取样车上的静电扁铁下次检验日期为03/28/2026已经过期，现场已和库房人员沟通联系电工进行校验；
EHS隐患排查 | 监控巡查 | 2026-04-12 | DH3 |  | 三车间 | 监控回放04/12/2026，20:38三车间三层人员放桶前未检测静电阻值是否合格 | 静电事件 | 人员操作错误 | 人员操作不规范 | 人的原因 | 对人员进行培训 |  | 4月 | 4月第二周 | 2026-04-12¦DH3¦监控回放04/12/2026，20:38三车间三层人员放桶前未检测静电阻值是否合格
EHS隐患排查 | 日常巡查 | 2026-04-12 | DH3 |  | 二车间 | 三层R05釜下方连续化设备带电的电箱缺少静电接地已告知王洪强 | 静电事件 | 无跨接或接地 |  |  |  |  | 4月 | 4月第二周 | 2026-04-12¦DH3¦三层R05釜下方连续化设备带电的电箱缺少静电接地已告知王洪强
EHS隐患排查 | 日常巡查 | 2026-04-12 | DH3 |  | 七车间 | 04/12/2026 19:33 七车间一层Fd05操作人员拆卸管路时有液体撒漏，人员处理时未佩戴劳动保护。 | 跑冒滴漏 | 物料撒漏 | 人员拆卸夹套管路，意识不足 | 人的原因 | 已纠正 |  | 4月 | 4月第二周 | 2026-04-12¦DH3¦04/12/2026 19:33 七车间一层Fd05操作人员拆卸管路时有液体撒漏，人员处理时未佩戴劳动保护。
EHS隐患排查 | 日常巡查 | 2026-04-12 | DH3 |  | 二车间 | 04/13/2026 04:26 二车间一层Drc05操作人员装料时有物料撒漏，粉尘暴漏严重。 | 跑冒滴漏 | 物料撒漏 | 人员装料时拉扣未扎严实，导致滑落。对于此类事情也对其进行培训过检查不仔细导致撒料 | 人的原因 | 以对人员进行培训强调完毕 |  | 4月 | 4月第二周 | 2026-04-12¦DH3¦04/13/2026 04:26 二车间一层Drc05操作人员装料时有物料撒漏，粉尘暴漏严重。
EHS隐患排查 | 日常巡查 | 2026-04-12 | TJ3 |  | 516实验室 | 516实验室15通风橱，循环机以及地面，柜门上有白色痕迹未及时清理 | 跑冒滴漏 | 物料痕迹 | 实验人员配置氯化钠溶液过程中有有部分氯化钠撒漏，擦拭时未彻底擦干净 | 人的原因 | 擦拭时使用湿抹布擦过后再用干布擦干至无物料痕迹 |  | 4月 | 4月第二周 | 2026-04-12¦TJ3¦516实验室15通风橱，循环机以及地面，柜门上有白色痕迹未及时清理
EHS隐患排查 | 现场巡查 | 2026-04-12 | TJ4-CMMD |  | 12号楼四层 | 12号楼四层4-18设备静电导出线断裂。正确做法：及时复原 | 静电事件 | 无跨接或接地 | 人员碰撞导致 | 人的原因 | 及时更换导出线 |  | 4月 | 4月第二周 | 2026-04-12¦TJ4-CMMD¦12号楼四层4-18设备静电导出线断裂。正确做法：及时复原
EHS隐患排查 | 现场巡查 | 2026-04-12 | TJ4-CMMD |  | 4号楼四层 | 21:58 4号楼4-49间GB03手套箱未及时清理干净，且文件就放在有物料粉末的地方，拿取时会直接接触到物料。正确做法：分装完毕后及时清理干净，避免物料暴露。 | 跑冒滴漏 | 物料撒漏 | 人员使用完毕手套箱未及时处理干净，且文件就放在有物料粉末的地方，拿取时会直接接触到物料 | 人的原因 | 及时将使用过的手套箱进行处理干净 |  | 4月 | 4月第二周 | 2026-04-12¦TJ4-CMMD¦21:58 4号楼4-49间GB03手套箱未及时清理干净，且文件就放在有物料粉末的地方，拿取时会直接接触到物料。正确做法：分装完毕后及时清理干净，避免物料暴露。
EHS隐患排查 | 日常巡查 | 2026-04-13 | DH1 |  | M22 | 722-R08前计量泵转移管路法兰跨接损坏 | 静电事件 | 损坏 | 使用中损坏 | 设备设施原因 | 现已更换完毕 |  | 4月 | 4月第二周 | 2026-04-13¦DH1¦722-R08前计量泵转移管路法兰跨接损坏
EHS隐患排查 | 日常巡查 | 2026-04-13 | DH1 |  | M7 | 207-R13反应釜阀门79上方静电跨接断裂 | 静电事件 | 损坏 | 长期使用导致 | 设备设施原因 | 已进行更换 |  | 4月 | 4月第二周 | 2026-04-13¦DH1¦207-R13反应釜阀门79上方静电跨接断裂
EHS隐患排查 | 日常巡查 | 2026-04-13 | DH1 |  | M14 | 十四车间三层413-T070储罐静电接地线脱落，还请及时处理。 | 静电事件 | 松动或脱落 | 接地线固定脱落 | 设备设施原因 | 已进行重新安装 |  | 4月 | 4月第二周 | 2026-04-13¦DH1¦十四车间三层413-T070储罐静电接地线脱落，还请及时处理。
EHS隐患排查 | 日常巡查 | 2026-04-12 | DH1 |  | M1 | 301-CE08放料离心过程中现场有甲叔醚气味，已沟通车间班长处理 | 化学品暴露 | 气味扩散 | 现场氮气保护开启过大，离心机缝隙处有气味扩散， | 设备设施原因 | 已调整氮气流量，现场气味消失 |  | 4月 | 4月第二周 | 2026-04-12¦DH1¦301-CE08放料离心过程中现场有甲叔醚气味，已沟通车间班长处理
EHS隐患排查 | 日常巡查 | 2026-04-11 | DH3 |  | 一车间 | 一车间四层人员对120012主原料储罐进行加水处理时开启人孔视镜，现场有明显的较大溶剂气味扩散，沟通操作人员本人要求密闭处理，需要避免开放性操作，降低燃爆和气味扩散的可能性 | 化学品暴露 | 密封圈破损 | 储罐空，尾气开度小， | 方法原因 | 现场进行纠正，对人员操作进行培训， |  | 4月 | 4月第二周 | 2026-04-11¦DH3¦一车间四层人员对120012主原料储罐进行加水处理时开启人孔视镜，现场有明显的较大溶剂气味扩散，沟通操作人员本人要求密闭处理，需要避免开放性操作，降低燃爆和气味扩散的可能性
EHS隐患排查 | 监控巡查 | 2026-04-11 | DH3 |  | 二车间 | 04/11/2026 二车间ce04自11:13开始下口有液体渗漏至地面，干涸后地面呈大片白色痕迹，车间需调查原因，已对讲沟通当班班长对其进行处理。 | 跑冒滴漏 | 物料撒漏 | 以进行处理 | 物料原因 | 处理完毕 |  | 4月 | 4月第二周 | 2026-04-11¦DH3¦04/11/2026 二车间ce04自11:13开始下口有液体渗漏至地面，干涸后地面呈大片白色痕迹，车间需调查原因，已对讲沟通当班班长对其进行处理。
EHS隐患排查 | 日常巡查 | 2026-04-11 | DH3 |  | 二车间 | 二车间二层16釜下口气动阀电源防爆挠性软管脱落，内部电线裸露。 | 静电事件 | 挠性管损坏 | 挠性管线圈位置弯曲过大，断裂 | 人的原因 | 更换挠性管 |  | 4月 | 4月第二周 | 2026-04-11¦DH3¦二车间二层16釜下口气动阀电源防爆挠性软管脱落，内部电线裸露。
EHS隐患排查 | 日常巡查 | 2026-04-12 | DH1 |  | M7 | 207-R11前穿层管路法兰静电跨接断裂 | 静电事件 | 损坏 | 长期使用导致 | 设备设施原因 | 已进行更换 |  | 4月 | 4月第二周 | 2026-04-12¦DH1¦207-R11前穿层管路法兰静电跨接断裂
EHS隐患排查 | 日常巡查 | 2026-04-12 | DH1 |  | M7 | 207-FD05地面有物料渗漏痕迹，现场已通知班长处理 | 跑冒滴漏 | 物料痕迹 | 管路吹扫结束后气源管未及时收起添加盲板，阀门内漏导致残留溶剂将气源管腐蚀损坏物料流出导致 | 设备设施原因 | 现场已进行清理，阀门已进行更换 |  | 4月 | 4月第二周 | 2026-04-12¦DH1¦207-FD05地面有物料渗漏痕迹，现场已通知班长处理
EHS隐患排查 | 日常巡查 | 2026-04-11 | FX2 |  | 二车间二层 | 二车间二层R34釜操作柱连接的电源线挠性软管接头处断裂 | 静电事件 | 挠性管损坏 | 电源接线头挠性软管老化破损断裂 | 设备设施原因 | 已安排电工处理完毕 |  | 4月 | 4月第二周 | 2026-04-11¦FX2¦二车间二层R34釜操作柱连接的电源线挠性软管接头处断裂
EHS隐患排查 | 日常巡查 | 2026-04-11 | FX2 |  | 三废车间 | 三废车间尿素搅拌罐控制箱按钮防护罩破损。 | 静电事件 | 线盒未封扣 | 室外天气导致防护罩破损 | 环境原因 | 已更换新的防护罩完毕 |  | 4月 | 4月第二周 | 2026-04-11¦FX2¦三废车间尿素搅拌罐控制箱按钮防护罩破损。
EHS隐患排查 | 日常巡查 | 2026-04-11 | FX2 |  | 一车间二层 | 一车间二层101-R17釜下口放料管路变径处有沙眼有物料渗出痕迹。 | 跑冒滴漏 | 管路沙眼 | 配件腐蚀出现沙眼渗漏。 | 设备设施原因 | 班长已将R17釜下放料管路变径拆除，阀门使用盲板封堵，并将变径清洗后到机修补焊完成。 |  | 4月 | 4月第二周 | 2026-04-11¦FX2¦一车间二层101-R17釜下口放料管路变径处有沙眼有物料渗出痕迹。
EHS隐患排查 | 日常巡查 | 2026-04-11 | TJ3 |  | 9号楼 | 902-FD03三合一乙二醇管路有渗漏，现场沟通当班副主任清理。 | 跑冒滴漏 | 管路渗漏 | 动力管路未使用，大系统管路出现沙眼，已安排焊接恢复 | 设备设施原因 | 已恢复 |  | 4月 | 4月第二周 | 2026-04-11¦TJ3¦902-FD03三合一乙二醇管路有渗漏，现场沟通当班副主任清理。
EHS隐患排查 | 日常巡查 | 2026-04-11 | TJ3 |  | 733实验室 | 733-21通风橱内有物料痕迹，需清理 | 跑冒滴漏 | 物料痕迹 | 清理后未确认 | 人的原因 | 及时清理 |  | 4月 | 4月第二周 | 2026-04-11¦TJ3¦733-21通风橱内有物料痕迹，需清理
EHS隐患排查 | 日常巡查 | 2026-04-11 | TJ3 |  | 732实验室 | 732-14通风橱有物料痕迹，需清理 | 跑冒滴漏 | 物料痕迹 |  | 人的原因 | 将洒落物料清理掉 |  | 4月 | 4月第二周 | 2026-04-11¦TJ3¦732-14通风橱有物料痕迹，需清理
EHS隐患排查 | 日常巡查 | 2026-04-11 | TJ3 |  | 7号楼 | 7号楼2层2车间，安全标识的外壳静电接地线断裂，沟通现场人员进行整改 | 静电事件 | 松动或脱落 | 电线破损 | 设备设施原因 | 已安排人员联系电工更换完毕 |  | 4月 | 4月第二周 | 2026-04-11¦TJ3¦7号楼2层2车间，安全标识的外壳静电接地线断裂，沟通现场人员进行整改
EHS隐患排查 | 日常巡查 | 2026-04-11 | TJ3 |  | 9号楼侯俊锋班组 | 巡查发现9号楼4层2车间902-R02反应釜加料漏斗黄胶手套破损，现场沟通当班副主任及时更换。 | 化学品暴露 | 手套破损 | 设备未使用，通用设备，手套磨损已安排更换 | 环境原因 | 已更换 |  | 4月 | 4月第二周 | 2026-04-11¦TJ3¦巡查发现9号楼4层2车间902-R02反应釜加料漏斗黄胶手套破损，现场沟通当班副主任及时更换。
EHS隐患排查 | 日常巡查 | 2026-04-11 | TJ3 |  | 12号楼赵志勇班组 | 1205-R12反应釜，回流管辂，缺少静电跨接，现场与赵志勇班长沟通，及时补充 | 静电事件 | 无跨接或接地 | 清洗人员韩波清洗后安装不到位导致 | 人的原因 | 已增加 |  | 4月 | 4月第二周 | 2026-04-11¦TJ3¦1205-R12反应釜，回流管辂，缺少静电跨接，现场与赵志勇班长沟通，及时补充
EHS隐患排查 | 日常巡查 | 2026-04-11 | TJ3 |  | 8号楼韩闯班组 | 巡查发现8号楼801-R03反应釜加料漏斗手套破损，现场沟通当班班长及时更换。 | 化学品暴露 | 手套破损 | 手套磨损导致损坏破洞 | 设备设施原因 | 已更换手套 |  | 4月 | 4月第二周 | 2026-04-11¦TJ3¦巡查发现8号楼801-R03反应釜加料漏斗手套破损，现场沟通当班班长及时更换。
EHS隐患排查 | 日常巡查 | 2026-04-11 | TJ4-CMMD |  | 4号楼四层 | 4号楼四层4-18间 两个乙二醇管路法兰处均没有静电跨接 正确做法：及时添加 | 静电事件 | 无跨接或接地 | 两个乙二醇管路法兰处均没有静电跨接 | 设备设施原因 | 及时添加 |  | 4月 | 4月第二周 | 2026-04-11¦TJ4-CMMD¦4号楼四层4-18间 两个乙二醇管路法兰处均没有静电跨接 正确做法：及时添加
EHS隐患排查 | 日常巡查 | 2026-04-11 | TJ4-CMMD |  | 4号楼三层 | 21：17 4号楼三层物流通道三桶溶剂缺少静电卡子。正确做法:及时添加，如卡子不足及时补充，确保静电有效导出。 | 静电事件 | 无跨接或接地 | 三层物流通道三桶溶剂缺少静电卡子。 | 人的原因 | 及时添加，如卡子不足及时补充，确保静电有效导出。 |  | 4月 | 4月第二周 | 2026-04-11¦TJ4-CMMD¦21：17 4号楼三层物流通道三桶溶剂缺少静电卡子。正确做法:及时添加，如卡子不足及时补充，确保静电有效导出。
EHS隐患排查 | 日常巡查 | 2026-04-11 | DH1 |  | M10 | 十车间一层FD04接收罐下口阀门法兰跨接掉落，还请及时恢复。 | 静电事件 | 损坏 | 老化掉落 | 设备设施原因 | 已整改完成 |  | 4月 | 4月第二周 | 2026-04-11¦DH1¦十车间一层FD04接收罐下口阀门法兰跨接掉落，还请及时恢复。
EHS隐患排查 | 日常巡查 | 2026-04-11 | DH1 |  | M11 | 十一车间二层11釜接收罐下方地面放有配件地面有物料痕迹，还请及时处理放回指定位置。 | 跑冒滴漏 | 物料痕迹 | 配件拆卸后未放到指定地点，配件上物料导致地面污染 | 人的原因 | 将配件放到指定地点，地面进行清理 |  | 4月 | 4月第二周 | 2026-04-11¦DH1¦十一车间二层11釜接收罐下方地面放有配件地面有物料痕迹，还请及时处理放回指定位置。
EHS隐患排查 | 日常巡查 | 2026-04-11 | DH1 |  | M13 | 十三车间二层+0釜接收罐下方乙二醇管路渗漏，还请及时查看和处理。 | 跑冒滴漏 | 管路渗漏 | 长时间使用导致少量渗漏 | 设备设施原因 | 重新紧固处理完成 |  | 4月 | 4月第二周 | 2026-04-11¦DH1¦十三车间二层+0釜接收罐下方乙二醇管路渗漏，还请及时查看和处理。
EHS隐患排查 | 日常巡查 | 2026-04-11 | DH1 |  | M13 | 十三车间四层11釜边储罐下口管路盲板静电跨接掉落，还请及时处理。 | 静电事件 | 松动或脱落 | 静电跨接断裂损坏 | 设备设施原因 | 重新更换静电跨接 |  | 4月 | 4月第二周 | 2026-04-11¦DH1¦十三车间四层11釜边储罐下口管路盲板静电跨接掉落，还请及时处理。
EHS隐患排查 | 日常巡查 | 2026-04-11 | DH1 |  | M16 | 十六车间四层10釜加料车黄胶手套有孔洞，还请及时处理。 | 化学品暴露 | 手套破损 | 手套撕裂 | 设备设施原因 | 更换 |  | 4月 | 4月第二周 | 2026-04-11¦DH1¦十六车间四层10釜加料车黄胶手套有孔洞，还请及时处理。
EHS隐患排查 | 日常巡查 | 2026-04-11 | DH1 |  | M15 | 十五车间二层11釜下口转移管路法兰有物料痕迹，还请及时清理。 | 跑冒滴漏 | 法兰口滴漏 | 法兰位置垫片损坏 | 设备设施原因 | 已进行清理更换 |  | 4月 | 4月第二周 | 2026-04-11¦DH1¦十五车间二层11釜下口转移管路法兰有物料痕迹，还请及时清理。
高管驻场报告 | 高管驻场 | 2026-04-16 | DH3 | B1 | M1 | 1. 更衣室走廊棚顶滴水，需要检查维修 | 跑冒滴漏 | 公用工程相关 |  |  | 沟通设备部进行处理 |  | 4月 | 4月第三周 | 2026-04-16 00:00:00¦DH3¦1. 更衣室走廊棚顶滴水，需要检查维修
高管驻场报告 | 高管驻场 | 2026-04-15 | DH1 | B7 | M22 | 四层分布器间【4-20间】循环水管路的进回用蝶阀互串连接，连接位置有漏点，现场采取临时措施用塑料袋与白钢桶接收漏出的循环水，请尽快更换阀门堵住漏点 | 跑冒滴漏 | 公用工程相关 |  |  | 该位置哈夫节位置渗漏，采购哈夫节，到货后综合厂房生产停循环水管路更换 |  | 4月 | 4月第三周 | 2026-04-15 00:00:00¦DH1¦四层分布器间【4-20间】循环水管路的进回用蝶阀互串连接，连接位置有漏点，现场采取临时措施用塑料袋与白钢桶接收漏出的循环水，请尽快更换阀门堵住漏点
高管驻场报告 | 高管驻场 | 2026-04-15 | DH3 | B1 | M1 | R29釜上覆盖靠近南侧温度计位置釜垫子、附近釜面均有黑焦油，需要排查是否渗漏 | 跑冒滴漏 | 物料撒漏 |  |  | 已紧固清理 |  | 4月 | 4月第三周 | 2026-04-15 00:00:00¦DH3¦R29釜上覆盖靠近南侧温度计位置釜垫子、附近釜面均有黑焦油，需要排查是否渗漏
高管驻场报告 | 高管驻场 | 2026-04-14 | FX2 | B9 | M2 | 车间三层北侧使用后连续化设备背压阀位置存在白色固体析出，安排现场打料人员进行处理 | 跑冒滴漏 | 阀门渗漏 |  |  | 现场已清理完毕，打料分区责任人日检降档处理。谁区域谁负责，每日管理人员针对跑冒滴漏问题进行专项巡查 |  | 4月 | 4月第二周 | 2026-04-14 00:00:00¦FX2¦车间三层北侧使用后连续化设备背压阀位置存在白色固体析出，安排现场打料人员进行处理
高管驻场报告 | 高管驻场 | 2026-04-14 | DH1 | B3 | M1 | 301-R07釜下口法兰位置有物料析出 | 跑冒滴漏 | 法兰口滴漏 |  |  | 已清理完毕 |  | 4月 | 4月第二周 | 2026-04-14 00:00:00¦DH1¦301-R07釜下口法兰位置有物料析出
高管驻场报告 | 高管驻场 | 2026-04-14 | DH1 | B3 | M1 | 301-R04釜下口阀门盲板位置有物料析出 | 跑冒滴漏 | 盲板处渗漏 |  |  | 已处理完毕 |  | 4月 | 4月第二周 | 2026-04-14 00:00:00¦DH1¦301-R04釜下口阀门盲板位置有物料析出
高管驻场报告 | 高管驻场 | 2026-04-13 | TJ3 | B12 | M1205 | 1205-R25釜待淋洗，气动泵空压漏气明显，已沟通处理 | 跑冒滴漏 | 漏气 |  |  |  |  | 4月 | 4月第二周 | 2026-04-13 00:00:00¦TJ3¦1205-R25釜待淋洗，气动泵空压漏气明显，已沟通处理
高管驻场报告 | 高管驻场 | 2026-04-13 | TJ3 | B9 | M903 | 3-4釜分液中，使用的气动泵，与空压管接头处漏气明显，已沟通处理 | 跑冒滴漏 | 漏气 |  |  |  |  | 4月 | 4月第二周 | 2026-04-13 00:00:00¦TJ3¦3-4釜分液中，使用的气动泵，与空压管接头处漏气明显，已沟通处理
高管驻场报告 | 高管驻场 | 2026-04-13 | DH1 | B7 | M21 | 13釜下口压滤罐掏料口处残留较多白色物料，且表面存在粉尘物料 | 跑冒滴漏 | 物料撒漏 |  |  | 此处车间收料完毕后，现场清理不彻底，已经要求班组人员回到现场进行清理，并要求对各班长进行面谈 |  | 4月 | 4月第二周 | 2026-04-13 00:00:00¦DH1¦13釜下口压滤罐掏料口处残留较多白色物料，且表面存在粉尘物料
高管驻场报告 | 高管驻场 | 2026-04-13 | DH1 | B6 | M20 | 05釜下口三通侧口缺少盲板 | 跑冒滴漏 | 缺少盲板/丝堵 |  |  | 已完成 |  | 4月 | 4月第二周 | 2026-04-13 00:00:00¦DH1¦05釜下口三通侧口缺少盲板
高管驻场报告 | 高管驻场 | 2026-04-13 | DH1 | B4 | M12 | Ce01离心机多个上盖压固卡子侧面有物料残留 | 跑冒滴漏 | 物料痕迹 |  |  | 进行现场的清理处理完成，同时对整个区域进行排查 |  | 4月 | 4月第二周 | 2026-04-13 00:00:00¦DH1¦Ce01离心机多个上盖压固卡子侧面有物料残留
高管驻场报告 | 高管驻场 | 2026-04-13 | DH2 | 设备部 |  | EHS监控查看发现20T给锅炉下方有水滴落，经过检查发现顶部的截止阀没有完全关严，关严后不在漏 | 跑冒滴漏 | 阀门未关严 |  |  | 阀门已关紧 |  | 4月 | 4月第二周 | 2026-04-13 00:00:00¦DH2¦EHS监控查看发现20T给锅炉下方有水滴落，经过检查发现顶部的截止阀没有完全关严，关严后不在漏
高管驻场报告 | 高管驻场 | 2026-04-13 | DH2 | B2 | M5 | 三层DH2-203-F06压滤罐下口的编号为200-LF02的流体过滤器前端管路的排净阀没有安装丝堵，压滤操作进行中，现场要求整改 | 跑冒滴漏 | 缺少盲板/丝堵 |  |  | 现场已添加完毕 |  | 4月 | 4月第二周 | 2026-04-13 00:00:00¦DH2¦三层DH2-203-F06压滤罐下口的编号为200-LF02的流体过滤器前端管路的排净阀没有安装丝堵，压滤操作进行中，现场要求整改
高管驻场报告 | 高管驻场 | 2026-04-12 | DH1 | B4 | M13 | 13车间2楼R08釜接收罐下口侧口管路断开未加盲板。 | 跑冒滴漏 | 缺少盲板/丝堵 |  |  | 已整改完毕 |  | 4月 | 4月第二周 | 2026-04-12 00:00:00¦DH1¦13车间2楼R08釜接收罐下口侧口管路断开未加盲板。
高管驻场报告 | 高管驻场 | 2026-04-12 | DH1 | B4 | M13 | 13车间517-R06釜间内加料泵腐蚀严重 并用塑料袋包裹车间检查沟通维护。 | 跑冒滴漏 | 泵头渗漏 |  |  | 已整改完毕 |  | 4月 | 4月第二周 | 2026-04-12 00:00:00¦DH1¦13车间517-R06釜间内加料泵腐蚀严重 并用塑料袋包裹车间检查沟通维护。
高管驻场报告 | 高管驻场 | 2026-04-12 | DH1 | B4 | M13 | 13车间1楼固定式酶反应器打料泵下方地面有白色物料 车间检查清理。 | 跑冒滴漏 | 泵头渗漏 |  |  | 已整改完毕 |  | 4月 | 4月第二周 | 2026-04-12 00:00:00¦DH1¦13车间1楼固定式酶反应器打料泵下方地面有白色物料 车间检查清理。
高管驻场报告 | 高管驻场 | 2026-04-12 | FX2 | 精馏塔 |  | 9#楼RTO风机法兰连接处有白色固体析出 | 跑冒滴漏 | 法兰口滴漏 |  |  | 水渍滴出导致，已安排人员将该处出现白色固体进行清理完毕，每天人员持续关注RTO风机连接处情况 |  | 4月 | 4月第二周 | 2026-04-12 00:00:00¦FX2¦9#楼RTO风机法兰连接处有白色固体析出
高管驻场报告 | 高管驻场 | 2026-04-12 | DH3 | B1 | M2 | 二车间24紧急排空阀门手动分支阀门出现内漏，要求佩戴防护服、正压呼吸器安排进行更换 | 跑冒滴漏 | 阀门渗漏 |  |  | 以进行更换完毕 |  | 4月 | 4月第二周 | 2026-04-12 00:00:00¦DH3¦二车间24紧急排空阀门手动分支阀门出现内漏，要求佩戴防护服、正压呼吸器安排进行更换
高管驻场报告 | 高管驻场 | 2026-04-12 | DH3 | B1 | M1 | 一车间分布器主管腐蚀严重，漏点较多，需要更换管线 | 跑冒滴漏 | 公用工程相关 |  |  | 更换完毕 |  | 4月 | 4月第二周 | 2026-04-12 00:00:00¦DH3¦一车间分布器主管腐蚀严重，漏点较多，需要更换管线
高管驻场报告 | 高管驻场 | 2026-04-11 | TJ3 | B8 | B8其他 | 南侧消防楼的2，3层地面水较多，需要排查水的来源，并维修 | 跑冒滴漏 | 跑水 |  |  |  |  | 4月 | 4月第二周 | 2026-04-11 00:00:00¦TJ3¦南侧消防楼的2，3层地面水较多，需要排查水的来源，并维修
高管驻场报告 | 高管驻场 | 2026-04-11 | DH1 | B3 | M1 | 3号楼1车间热水站1-3-14间内热水转移管路阀门漏气，白天需沟通维修，南侧走廊放置的油漆推车遮挡灭火器 | 跑冒滴漏 | 漏气 |  |  | 已处理完毕 |  | 4月 | 4月第二周 | 2026-04-11 00:00:00¦DH1¦3号楼1车间热水站1-3-14间内热水转移管路阀门漏气，白天需沟通维修，南侧走廊放置的油漆推车遮挡灭火器
高管驻场报告 | 高管驻场 | 2026-04-11 | FX2 | B1 | M1 | 101-R21釜间穿墙物料转移管路末端盲板使用普通快开卡子 | 跑冒滴漏 | 缺少盲板/丝堵 |  |  | 已将R22釜间外穿墙转移物料防静电软管末端快开盲板处更换重型快开卡子，确认使用后进行拆除。 |  | 4月 | 4月第二周 | 2026-04-11 00:00:00¦FX2¦101-R21釜间穿墙物料转移管路末端盲板使用普通快开卡子
高管驻场报告 | 高管驻场 | 2026-04-11 | DH3 | B1 | M2 | 4、 二层Dt01 烘箱排湿阀空压管路漏气严重； | 跑冒滴漏 | 漏气 |  |  | 以维修 |  | 4月 | 4月第二周 | 2026-04-11 00:00:00¦DH3¦4、 二层Dt01 烘箱排湿阀空压管路漏气严重；
高管驻场报告 | 高管驻场 | 2026-04-11 | DH3 | B1 | M1 | 6、 二层R19釜下口至接收罐/接收罐转移管路阀门根部和试镜处有白色固体析出； | 跑冒滴漏 | 视镜漏液 |  |  | 已处理 |  | 4月 | 4月第二周 | 2026-04-11 00:00:00¦DH3¦6、 二层R19釜下口至接收罐/接收罐转移管路阀门根部和试镜处有白色固体析出；
高管驻场报告 | 高管驻场 | 2026-04-11 | DH2 | B2 | M4 | 四车间二层自来水管路快开球阀把手松动，轻微渗水，现场已处理，车间同步排查其他自来水阀门禁锢处理 | 跑冒滴漏 | 阀门渗漏 |  |  | 检查完毕，已紧固 |  | 4月 | 4月第二周 | 2026-04-11 00:00:00¦DH2¦四车间二层自来水管路快开球阀把手松动，轻微渗水，现场已处理，车间同步排查其他自来水阀门禁锢处理
高管驻场报告 | 高管驻场 | 2026-04-11 | DH2 | 设备部 |  | 动力站二层空气压缩机，循环水夹套压力表下方德式球阀有少量白色物料残留 | 跑冒滴漏 | 阀门渗漏 |  |  | 已清理 |  | 4月 | 4月第二周 | 2026-04-11 00:00:00¦DH2¦动力站二层空气压缩机，循环水夹套压力表下方德式球阀有少量白色物料残留
统一日常值班报告 | 生产值班 | 2026-04-16 | DH1 | B7 | M22 | 722-R03釜对面储罐液位计下无丝堵 | 跑冒滴漏 | 缺少盲板/丝堵 |  |  |  |  | 4月 | 4月第三周 | 2026-04-16 00:00:00¦DH1¦722-R03釜对面储罐液位计下无丝堵
统一日常值班报告 | 生产值班 | 2026-04-16 | DH1 | B4 | M13 | 413-R10 接收罐上阀门缺少盲板 | 跑冒滴漏 | 缺少盲板/丝堵 |  | 设备设施原因 | 已整改完毕 |  | 4月 | 4月第三周 | 2026-04-16 00:00:00¦DH1¦413-R10 接收罐上阀门缺少盲板
统一日常值班报告 | 生产值班 | 2026-04-15 | DH1 | B1 | B1 | 101-T06尾气管路下方德阀有物料析出，需清理 | 跑冒滴漏 | 阀门渗漏 |  |  | 已整改 |  | 4月 | 4月第三周 | 2026-04-15 00:00:00¦DH1¦101-T06尾气管路下方德阀有物料析出，需清理
统一日常值班报告 | 生产值班 | 2026-04-15 | DH1 | B7 | M22 | 722-E01薄膜加料罐尾气视镜下无丝堵 | 跑冒滴漏 | 缺少盲板/丝堵 |  | 方法原因 | 已添加完毕 |  | 4月 | 4月第三周 | 2026-04-15 00:00:00¦DH1¦722-E01薄膜加料罐尾气视镜下无丝堵
统一日常值班报告 | 生产值班 | 2026-04-15 | DH1 | B7 | M21 | 721-R19釜上安装梢头无盲板 | 跑冒滴漏 | 缺少盲板/丝堵 |  | 方法原因 | 已经安装完毕 |  | 4月 | 4月第三周 | 2026-04-15 00:00:00¦DH1¦721-R19釜上安装梢头无盲板
统一日常值班报告 | 生产值班 | 2026-04-15 | DH1 | B6 | M20 | 620-R20釜接收罐上气动阀漏气需处理 | 跑冒滴漏 | 漏气 |  | 设备设施原因 | 已完成 |  | 4月 | 4月第三周 | 2026-04-15 00:00:00¦DH1¦620-R20釜接收罐上气动阀漏气需处理
统一日常值班报告 | 生产值班 | 2026-04-15 | DH4 |  |  | 17车间一层酸尾间一级降膜罐使用的循环泵泵头渗漏 | 跑冒滴漏 | 泵头渗漏 |  |  |  |  | 4月 | 4月第三周 | 2026-04-15 00:00:00¦DH4¦17车间一层酸尾间一级降膜罐使用的循环泵泵头渗漏
统一日常值班报告 | 生产值班 | 2026-04-15 | DH1 | B5 | M15 | 515-R09加料车有物料残留需要清理。 | 跑冒滴漏 | 物料痕迹 |  |  | 已清理完成 |  | 4月 | 4月第三周 | 2026-04-15 00:00:00¦DH1¦515-R09加料车有物料残留需要清理。
统一日常值班报告 | 生产值班 | 2026-04-14 | DH1 | B6 | M18 | 619-R04釜上延伸管阀门使用阀门堵，应更换盲板 | 跑冒滴漏 | 缺少盲板/丝堵 |  |  | 已完成 |  | 4月 | 4月第二周 | 2026-04-14 00:00:00¦DH1¦619-R04釜上延伸管阀门使用阀门堵，应更换盲板
统一日常值班报告 | 生产值班 | 2026-04-14 | DH1 | B4 | M13 | 413-R01釜边计量泵漏油 | 跑冒滴漏 | 机械设备漏油 |  |  | 已整改完毕 |  | 4月 | 4月第二周 | 2026-04-14 00:00:00¦DH1¦413-R01釜边计量泵漏油
统一日常值班报告 | 生产值班 | 2026-04-14 | DH1 | B2 | M7 | R08釜旁边的塑料拍子上有白色物料 | 跑冒滴漏 | 物料痕迹 |  | 方法原因 | 已清理 |  | 4月 | 4月第二周 | 2026-04-14 00:00:00¦DH1¦R08釜旁边的塑料拍子上有白色物料
统一日常值班报告 | 生产值班 | 2026-04-14 | DH1 | 外围 | 罐区 | 4号楼10立罐T012进料阀门芯子有溶剂印记。 | 跑冒滴漏 | 阀门渗漏 |  | 设备设施原因 | 清理现场物料印记 |  | 4月 | 4月第二周 | 2026-04-14 00:00:00¦DH1¦4号楼10立罐T012进料阀门芯子有溶剂印记。
统一日常值班报告 | 生产值班 | 2026-04-14 | DH1 | 外围 | 罐区 | 4号楼10立罐T009下口阀门芯子渗溶剂。 | 跑冒滴漏 | 阀门渗漏 |  | 设备设施原因 | 对阀门芯子紧固 |  | 4月 | 4月第二周 | 2026-04-14 00:00:00¦DH1¦4号楼10立罐T009下口阀门芯子渗溶剂。
统一日常值班报告 | 生产值班 | 2026-04-13 | DH1 | B2 | M6 | 206-F03夹套管路断开后，需加盲板 | 跑冒滴漏 | 缺少盲板/丝堵 |  |  | 管路已恢复 |  | 4月 | 4月第二周 | 2026-04-13 00:00:00¦DH1¦206-F03夹套管路断开后，需加盲板
统一日常值班报告 | 生产值班 | 2026-04-12 | TJ3 | B8 | M802 | 802 车间使用 低温系统 有积水 | 跑冒滴漏 | 公用工程相关 |  | 设备设施原因 | 已安排人清理 |  | 4月 | 4月第二周 | 2026-04-12 00:00:00¦TJ3¦802 车间使用 低温系统 有积水
统一日常值班报告 | 生产值班 | 2026-04-12 | TJ3 | B8 | M805 | 805分布器地面积水 | 跑冒滴漏 | 公用工程相关 |  | 设备设施原因 | 已清理 |  | 4月 | 4月第二周 | 2026-04-12 00:00:00¦TJ3¦805分布器地面积水
统一日常值班报告 | 生产值班 | 2026-04-12 | DH1 | B6 | M20 | 620-R23氮气进调节阀气源管损坏漏气需更换 | 跑冒滴漏 | 漏气 |  |  | 已完成 |  | 4月 | 4月第二周 | 2026-04-12 00:00:00¦DH1¦620-R23氮气进调节阀气源管损坏漏气需更换
统一日常值班报告 | 生产值班 | 2026-04-12 | DH1 | B6 | M18 | 619-R05釜上异性四通阀门存在白色物料 | 跑冒滴漏 | 物料痕迹 |  |  | 已完成 |  | 4月 | 4月第二周 | 2026-04-12 00:00:00¦DH1¦619-R05釜上异性四通阀门存在白色物料
统一日常值班报告 | 生产值班 | 2026-04-12 | DH1 | B3 | M2 | 302-R13下口阀门未安装盲板 | 跑冒滴漏 | 缺少盲板/丝堵 |  |  | 已添加盲板 |  | 4月 | 4月第二周 | 2026-04-12 00:00:00¦DH1¦302-R13下口阀门未安装盲板
统一日常值班报告 | 生产值班 | 2026-04-12 | DH1 | B4 | M10 | 410-Fd02地盘进回软管漏，需更换 | 跑冒滴漏 | 管路渗漏 |  | 设备设施原因 | 软管损坏渗漏现场更换完成 |  | 4月 | 4月第二周 | 2026-04-12 00:00:00¦DH1¦410-Fd02地盘进回软管漏，需更换
统一日常值班报告 | 生产值班 | 2026-04-11 | DH1 | B6 | M20 | 620-FD04清洗现场地面有大量白色痕迹，且使用连体服未收起，悬挂现场，需与清洗班人员强调下班后现场清理 | 跑冒滴漏 | 物料痕迹 |  | 方法原因 | 已完成 |  | 4月 | 4月第二周 | 2026-04-11 00:00:00¦DH1¦620-FD04清洗现场地面有大量白色痕迹，且使用连体服未收起，悬挂现场，需与清洗班人员强调下班后现场清理
统一日常值班报告 | 生产值班 | 2026-04-11 | DH1 | B7 | M21 | 721-R21上36阀门盲板安装只安装两个螺丝，无法密闭，已告知人员现场整改 | 跑冒滴漏 | 缺少盲板/丝堵 |  | 人的原因 | 设备清洗中，已经整改 |  | 4月 | 4月第二周 | 2026-04-11 00:00:00¦DH1¦721-R21上36阀门盲板安装只安装两个螺丝，无法密闭，已告知人员现场整改
统一日常值班报告 | 生产值班 | 2026-04-11 | DH1 | B5 | M16 | 516-R19-TR01泵后盲板螺丝未禁锢 | 跑冒滴漏 | 缺少盲板/丝堵 |  |  | 已整改 |  | 4月 | 4月第二周 | 2026-04-11 00:00:00¦DH1¦516-R19-TR01泵后盲板螺丝未禁锢
统一日常值班报告 | 生产值班 | 2026-04-11 | DH1 | B5 | M14 | 514-R01-TR01缺少盲板 | 跑冒滴漏 | 缺少盲板/丝堵 |  |  | 已完成整改 |  | 4月 | 4月第二周 | 2026-04-11 00:00:00¦DH1¦514-R01-TR01缺少盲板
统一日常值班报告 | 生产值班 | 2026-04-11 | DH1 | B4 | M13 | 413-R10接收罐下口缺少盲板 | 跑冒滴漏 | 缺少盲板/丝堵 |  |  | 已整改完毕 |  | 4月 | 4月第二周 | 2026-04-11 00:00:00¦DH1¦413-R10接收罐下口缺少盲板
统一日常值班报告 | 生产值班 | 2026-04-11 | DH1 | B3 | M1 | R07下口磁力泵表面有白色粉末 | 跑冒滴漏 | 物料撒漏 |  | 设备设施原因 | 已清理完毕 |  | 4月 | 4月第二周 | 2026-04-11 00:00:00¦DH1¦R07下口磁力泵表面有白色粉末
EHS隐患排查 | 5号楼活性炭专项排查 | 2026-04-16 | DH1 |  | 五号楼活性炭 | 丝网过滤器上方处铁皮一直在滴液，需要查找漏点进行处理 | 跑冒滴漏 | 管路渗漏 |  |  |  |  | 4月 | 4月第三周 | 2026-04-16 00:00:00¦DH1¦丝网过滤器上方处铁皮一直在滴液，需要查找漏点进行处理
EHS隐患排查 | 5号楼活性炭专项排查 | 2026-04-16 | DH1 |  | 五号楼活性炭 | 废液中转罐的电线管断裂 | 静电事件 | 挠性管损坏 |  |  |  |  | 4月 | 4月第三周 | 2026-04-16 00:00:00¦DH1¦废液中转罐的电线管断裂
EHS隐患排查 | 日常巡查 | 2026-04-16 | DH3 |  | 二车间 | 三层R15釜旁计量泵电机防爆软连断开，R16釜上压力变送器防爆软连断开 | 静电事件 | 挠性管损坏 |  |  |  |  | 4月 | 4月第三周 | 2026-04-16 00:00:00¦DH3¦三层R15釜旁计量泵电机防爆软连断开，R16釜上压力变送器防爆软连断开
EHS隐患排查 | 监控巡查 | 2026-04-16 | DH3 |  | 一车间 | 04/16/2026 16：27一车间一层Fd02门口操作人员拆卸管路时防护不当有液体渗漏且人员未佩戴呼吸防护 | 跑冒滴漏 | 物料撒漏 |  |  |  |  | 4月 | 4月第三周 | 2026-04-16 00:00:00¦DH3¦04/16/2026 16：27一车间一层Fd02门口操作人员拆卸管路时防护不当有液体渗漏且人员未佩戴呼吸防护
EHS隐患排查 | 日常巡查 | 2026-04-16 | FX2 |  | 二车间四层 | 二车间四层南侧，902-PXK004正压柜旁立柱上的液位报警箱和报警灯缺少接地线。 | 静电事件 | 无跨接或接地 |  |  |  |  | 4月 | 4月第三周 | 2026-04-16 00:00:00¦FX2¦二车间四层南侧，902-PXK004正压柜旁立柱上的液位报警箱和报警灯缺少接地线。
EHS隐患排查 | 日常巡查 | 2026-04-16 | FX2 |  | 一车间四米平台 | 一车间四米平台，Dt03烘房间外北侧、西侧照明灯，灯具端盖未扣紧压实。 | 静电事件 | 线盒未封扣 |  |  |  |  | 4月 | 4月第三周 | 2026-04-16 00:00:00¦FX2¦一车间四米平台，Dt03烘房间外北侧、西侧照明灯，灯具端盖未扣紧压实。
EHS隐患排查 | 日常巡查 | 2026-04-15 | DH1 |  | M20 | 溶剂间620-R17打MTBE管路车间设备侧法兰处跨接使用两个跨接系扣使用，管路使用记录中最后执行人：朱耀伟 | 静电事件 | 人员操作错误 |  |  |  |  | 4月 | 4月第三周 | 2026-04-15 00:00:00¦DH1¦溶剂间620-R17打MTBE管路车间设备侧法兰处跨接使用两个跨接系扣使用，管路使用记录中最后执行人：朱耀伟
EHS隐患排查 | 日常巡查 | 2026-04-16 | TJ3 |  | 417实验室 | 417-07通风橱瓶体标识模糊且瓶盖未盖严 | 化学品暴露 | 未封口 |  |  |  |  | 4月 | 4月第三周 | 2026-04-16 00:00:00¦TJ3¦417-07通风橱瓶体标识模糊且瓶盖未盖严
EHS隐患排查 | 日常巡查 | 2026-04-16 | DH1 |  | 实验室 | 巡查实验室发现，LAB003通风橱的高低温巡查一体机，使用的时候出现漏液的情况，高低温循环一体机漏液，会导致高低温内液面下降，漏液之后高低温一体机内加热的电阻棒会露出液面以上，引起事故，实验室的设备禁止带病运行，准备在下次例会上进行宣贯。 | 跑冒滴漏 | 循环机介质外溢 | 连接的软管上有个小口，应是剪刀剪拉扣时划伤导致 | 设备设施原因 | 已经将损坏部分去除，重新连接，使用时不再滴漏 |  | 4月 | 4月第三周 | 2026-04-16 00:00:00¦DH1¦巡查实验室发现，LAB003通风橱的高低温巡查一体机，使用的时候出现漏液的情况，高低温循环一体机漏液，会导致高低温内液面下降，漏液之后高低温一体机内加热的电阻棒会露出液面以上，引起事故，实验室的设备禁止带病运行，准备在下次例会上进行宣贯。
EHS隐患排查 | 4#标识标牌&管路卡子排查 | 2026-04-16 | TJ4-CMMD |  | 4号楼4-16 | 公辅管线热水、循环水缺少盲板 | 跑冒滴漏 | 缺少盲板/丝堵 |  |  |  |  | 4月 | 4月第三周 | 2026-04-16 00:00:00¦TJ4-CMMD¦公辅管线热水、循环水缺少盲板
EHS隐患排查 | 日常巡查 | 2026-04-15 | DH1 |  | M8 | 208-FT07塔底罐至10立储罐管路弯头有沙眼，已告知朱秀维处理。 | 跑冒滴漏 | 管路沙眼 | 管路频繁转移导致弯头处变薄渗漏 | 设备设施原因 | 已拆卸焊接完毕，已恢复 |  | 4月 | 4月第三周 | 2026-04-15 00:00:00¦DH1¦208-FT07塔底罐至10立储罐管路弯头有沙眼，已告知朱秀维处理。
EHS隐患排查 | 日常巡查 | 2026-04-15 | DH3 |  | 七车间 | 七车间三层407-R01、R03下口聚乙烯放料管路末端无封堵，多次发现未整改 | 跑冒滴漏 | 缺少盲板/丝堵 | 管路使用完毕未密封 | 人的原因 | 管路已拆除 |  | 4月 | 4月第三周 | 2026-04-15 00:00:00¦DH3¦七车间三层407-R01、R03下口聚乙烯放料管路末端无封堵，多次发现未整改
EHS隐患排查 | 日常巡查 | 2026-04-15 | DH3 |  | 一车间 | 一车间二层Ce07间外地上放置一段管路阀门无盲板，且阀门口有白色物料，现场沟通杜成文进行管路拆除处理 | 跑冒滴漏 | 缺少盲板/丝堵 | 盲板缺少 | 方法原因 | 现场进行清理拆除 |  | 4月 | 4月第三周 | 2026-04-15 00:00:00¦DH3¦一车间二层Ce07间外地上放置一段管路阀门无盲板，且阀门口有白色物料，现场沟通杜成文进行管路拆除处理
EHS隐患排查 | 日常巡查 | 2026-04-15 | DH3 |  | 三车间 | 三车间二层R27釜下口分液管路至接收罐段有两个阀门未关闭，沟通现场人员进行关闭 | 跑冒滴漏 | 阀门未关严 | 人员刚分完液未及时关闭阀门 | 人的原因 | 对人员进行培训 |  | 4月 | 4月第三周 | 2026-04-15 00:00:00¦DH3¦三车间二层R27釜下口分液管路至接收罐段有两个阀门未关闭，沟通现场人员进行关闭
EHS隐患排查 | 日常巡查 | 2026-04-15 | DH3 |  | 设备部 | 巡查车间分布器间的新装独立换热调节阀执行器一进线口使用塑料丝堵，现场与李海忠沟通进行处理 | 静电事件 | 材质错误 | 阀门安装后未检查到存在部分塑料丝度 | 人的原因 | 更换金属丝度 |  | 4月 | 4月第三周 | 2026-04-15 00:00:00¦DH3¦巡查车间分布器间的新装独立换热调节阀执行器一进线口使用塑料丝堵，现场与李海忠沟通进行处理
EHS隐患排查 | 监控巡查 | 2026-04-15 | DH3 |  | 二车间 | 二车间一层连续化CSTR尾气虚连处使用塑料袋包裹，内部存在少许液体。 二车间一层连续化水相储罐下口聚乙烯管路气动泵下方地面有渗出水相痕迹。 二车间一层连续化DCS上未粘贴报警及跳停信息。 | 跑冒滴漏 | 泵头渗漏 |  |  |  |  | 4月 | 4月第三周 | 2026-04-15 00:00:00¦DH3¦二车间一层连续化CSTR尾气虚连处使用塑料袋包裹，内部存在少许液体。 二车间一层连续化水相储罐下口聚乙烯管路气动泵下方地面有渗出水相痕迹。 二车间一层连续化DCS上未粘贴报警及跳停信息。
EHS隐患排查 | 监控巡查 | 2026-04-15 | DH3 |  | 二车间 | 二车间四层连续化双氧水滴加区域缺少警戒标识，滴加双氧水缺少电子秤。 二车间四层连续化CSTR1后方管路低点排放处有物料残留痕迹。 | 跑冒滴漏 | 物料痕迹 |  |  |  |  | 4月 | 4月第三周 | 2026-04-15 00:00:00¦DH3¦二车间四层连续化双氧水滴加区域缺少警戒标识，滴加双氧水缺少电子秤。 二车间四层连续化CSTR1后方管路低点排放处有物料残留痕迹。
EHS隐患排查 | 监控巡查 | 2026-04-15 | DH3 |  | 二车间 | 04/14/2026，17:12，二车间一层drc05双锥开盖收料时有物料撒漏，回看人员开盖前未使用胶皮锤敲击盖子，该物料为OEB3皮肤及呼吸致敏性物料 | 跑冒滴漏 | 物料撒漏 |  |  |  |  | 4月 | 4月第三周 | 2026-04-15 00:00:00¦DH3¦04/14/2026，17:12，二车间一层drc05双锥开盖收料时有物料撒漏，回看人员开盖前未使用胶皮锤敲击盖子，该物料为OEB3皮肤及呼吸致敏性物料
EHS隐患排查 | 日常巡查 | 2026-04-15 | FX2 |  | 60立罐区 | 卸车鹤管3区前人体静电释放器故障，触摸后提示灯持续闪烁。 | 静电事件 | 设备故障 |  |  |  |  | 4月 | 4月第三周 | 2026-04-15 00:00:00¦FX2¦卸车鹤管3区前人体静电释放器故障，触摸后提示灯持续闪烁。
EHS隐患排查 | 日常巡查 | 2026-04-15 | FX2 |  | 二车间精馏塔 | 二车间十立罐区地面转移管路三通处快开球阀末端未安装盲板，有误碰阀门开关洒料风险。 | 跑冒滴漏 | 缺少盲板/丝堵 | 人员安装不及时 | 人的原因 | 现场人员已将该处缺少盲板处安装完毕，查看其他储罐排净口位置情况一并进行整改，对该责任人当天5S评分降为C档处罚 |  | 4月 | 4月第三周 | 2026-04-15 00:00:00¦FX2¦二车间十立罐区地面转移管路三通处快开球阀末端未安装盲板，有误碰阀门开关洒料风险。
EHS隐患排查 | 日常巡查 | 2026-04-16 | DH1 |  | M17 | 17车间三层连续化区域离心萃取机管路多处有渗漏痕迹，及时更换处理 | 跑冒滴漏 | 管路渗漏 | 物料渗漏 | 设备设施原因 | 擦拭 |  | 4月 | 4月第三周 | 2026-04-16 00:00:00¦DH1¦17车间三层连续化区域离心萃取机管路多处有渗漏痕迹，及时更换处理
EHS隐患排查 | 日常巡查 | 2026-04-16 | TJ4-CMMD |  | 4号楼三层 | 22：41 4号楼3-06间CMM-403-Sy02-T04储罐新鲜溶剂管路末端未盲堵。正确做法：溶剂管路末端需添加盲板盲堵 | 跑冒滴漏 | 缺少盲板/丝堵 |  |  |  |  | 4月 | 4月第三周 | 2026-04-16 00:00:00¦TJ4-CMMD¦22：41 4号楼3-06间CMM-403-Sy02-T04储罐新鲜溶剂管路末端未盲堵。正确做法：溶剂管路末端需添加盲板盲堵
EHS隐患排查 | 日常巡查 | 2026-04-15 | DH1 |  | M20 | 检查620-FD04地面积液、沟通现场班长侯宝强现场检查为二楼薄膜夹套漏的循环水、已现场清理 | 跑冒滴漏 | 跑水 | 现场薄膜夹套沙眼导致 | 设备设施原因 | 已进行动火维护完毕现场已进行清理 |  | 4月 | 4月第三周 | 2026-04-15 00:00:00¦DH1¦检查620-FD04地面积液、沟通现场班长侯宝强现场检查为二楼薄膜夹套漏的循环水、已现场清理
EHS隐患排查 | 日常巡查 | 2026-04-15 | TJ2 |  | 1-206 | 15:20，废液桶敞口放置，沟通了现场研发人员进行整改（低风险112条） | 化学品暴露 | 未封口 | 废液物流送回来后，实验室人员放回三废柜后忘记扣盖 | 人的原因 | 现场盖好 |  | 4月 | 4月第三周 | 2026-04-15 00:00:00¦TJ2¦15:20，废液桶敞口放置，沟通了现场研发人员进行整改（低风险112条）
EHS隐患排查 | 承包商及特殊作业巡查 | 2026-04-15 | TJ2 |  | 2号楼一层 | 电焊机外壳接地使用缠绕方式连接，且需要选择合适的接地点 | 静电事件 | 人员操作错误 | 选择的接地点不合适 | 人的原因 | 固定在扁铁上 |  | 4月 | 4月第三周 | 2026-04-15 00:00:00¦TJ2¦电焊机外壳接地使用缠绕方式连接，且需要选择合适的接地点
EHS隐患排查 | 日常巡查 | 2026-04-11 | DH1 |  | M13 | 305-CE06 1.氮气箱子，标识粘错，电器原件螺丝松动。 2.氧含量系统，整体连的都不对，碳罐和采样阀连反。 3.盖上氮气管路连接错误。视镜清洗口连接小氮？ 4.放料气动阀没有。 5.尾气液封罐液位计断裂。 6.没有料位控制阀。 7.没有白钢标牌。 8.呼吸空压俩种型号。 9.离心机的电机保护壳脱落。 10.接受罐液封没有视镜。 11.减震使用防火布。 12.离心机下方的接地未接。 13.液位报警和标识不在同一个水平线上。 4.门盖开关限位器跑偏。 | 静电事件 | 无跨接或接地 | 离心机巡查整改项，设施 | 设备设施原因 | 已整改完毕 |  | 4月 | 4月第二周 | 2026-04-11 00:00:00¦DH1¦305-CE06 1.氮气箱子，标识粘错，电器原件螺丝松动。 2.氧含量系统，整体连的都不对，碳罐和采样阀连反。 3.盖上氮气管路连接错误。视镜清洗口连接小氮？ 4.放料气动阀没有。 5.尾气液封罐液位计断裂。 6.没有料位控制阀。 7.没有白钢标牌。 8.呼吸空压俩种型号。 9.离心机的电机保护壳脱落。 10.接受罐液封没有视镜。 11.减震使用防火布。 12.离心机下方的接地未接。 13.液位
EHS隐患排查 | 日常巡查 | 2026-04-15 | TJ4-CSBT |  | 224实验室 | 中央操作台面残留白色固体 正确做法：物料、化学品等残留及时清理 | 跑冒滴漏 | 物料痕迹 | 缓冲液盐渍遗留 | 人的原因 | 及时清理 |  | 4月 | 4月第三周 | 2026-04-15 00:00:00¦TJ4-CSBT¦中央操作台面残留白色固体 正确做法：物料、化学品等残留及时清理
EHS隐患排查 | 日常巡查 | 2026-04-15 | TJ4-CSBT |  | 126实验室 | 5L发酵罐操作台面残留白色固体 正确做法：物料、化学品等残留及时清理 | 跑冒滴漏 | 物料痕迹 | 人员5S清洁不到位 | 人的原因 | 立即清理 |  | 4月 | 4月第三周 | 2026-04-15 00:00:00¦TJ4-CSBT¦5L发酵罐操作台面残留白色固体 正确做法：物料、化学品等残留及时清理
EHS隐患排查 | 日常巡查 | 2026-04-14 | TJ3 |  | 南侧充电器 | 巡查发现南侧叉车充电区充电设备未添加设备外壳接地线，建议添加防止设备外壳意外带电 | 静电事件 | 无跨接或接地 |  |  |  |  | 4月 | 4月第二周 | 2026-04-14 00:00:00¦TJ3¦巡查发现南侧叉车充电区充电设备未添加设备外壳接地线，建议添加防止设备外壳意外带电
EHS隐患排查 | 日常巡查 | 2026-04-14 | DH3 |  | 二车间 | 二车间二层E04薄膜重组分罐渗漏严重，现场沟通车间人员，需要维修后使用 | 跑冒滴漏 | 管路沙眼 | 经检查未罐内固体焦油析出，罐有沙眼 | 设备设施原因 | 以进行处理，设备已停用 |  | 4月 | 4月第二周 | 2026-04-14 00:00:00¦DH3¦二车间二层E04薄膜重组分罐渗漏严重，现场沟通车间人员，需要维修后使用
EHS隐患排查 | 日常巡查 | 2026-04-14 | DH3 |  | 一车间 | 一车间2314，25釜投料后计量泵管路一共三个阀门，均未关闭，现场沟通关闭 | 跑冒滴漏 | 阀门未关严 | 关闭不及时人员再现场 | 方法原因 | 现场进行关闭 |  | 4月 | 4月第二周 | 2026-04-14 00:00:00¦DH3¦一车间2314，25釜投料后计量泵管路一共三个阀门，均未关闭，现场沟通关闭
EHS隐患排查 | 日常巡查 | 2026-04-14 | DH3 |  | 三车间 | 三车间三层代宇哲使用托盘盛装二氯甲烷进行搅拌护罩的油漆清洗，没有尾气，属于溶剂开放性操作，现场已叫停更换位置 | 化学品暴露 | 未封口 | 二氯甲烷未使用尾气 | 人的原因 | 进行培训 |  | 4月 | 4月第二周 | 2026-04-14 00:00:00¦DH3¦三车间三层代宇哲使用托盘盛装二氯甲烷进行搅拌护罩的油漆清洗，没有尾气，属于溶剂开放性操作，现场已叫停更换位置
EHS隐患排查 | 日常巡查 | 2026-04-14 | DH3 |  | 七车间 | 七车间二层薄膜重组分罐乙二醇回管路下阀门无丝堵、407-R15，R17、R19下口梢头未加盲板、3000L卧罐设备无铭牌信息液位计下口无盲板、407-ce05接收罐液位计下口无盲板、七车间三层407-R12、R04下口阀门无盲板、407-R03下口放碱液管路聚乙烯管路末端无封堵 | 跑冒滴漏 | 缺少盲板/丝堵 | 盲板丝堵缺失 | 设备设施原因 | 使用中的已安装，未使用的待预算采购安装 |  | 4月 | 4月第二周 | 2026-04-14 00:00:00¦DH3¦七车间二层薄膜重组分罐乙二醇回管路下阀门无丝堵、407-R15，R17、R19下口梢头未加盲板、3000L卧罐设备无铭牌信息液位计下口无盲板、407-ce05接收罐液位计下口无盲板、七车间三层407-R12、R04下口阀门无盲板、407-R03下口放碱液管路聚乙烯管路末端无封堵
EHS隐患排查 | 专业性排查 | 2026-04-14 | DH3 |  | 一车间 | 一车间四层101-R16-Tr01下口阀门缺少盲板 一车间四层101-R12-Tr01下口阀门缺少盲板 一车间四层101-Tr29下口阀门缺少盲板 一车间三层101-R34-Tr01下口阀门缺少盲板 一车间三层101-Tr001下口阀门缺少盲板 一车间三层101-R15-Tr01下口阀门缺少盲板 一车间三层101-Tr002下口阀门缺少盲板&液位计下口阀门缺少盲板 一车间三层101-R13下口阀门缺少盲板 一车间三层101-R28-Tr02下口阀门缺少盲板 一车间三层101-R07-Tr01下口阀门缺少盲板 一车间二层101-R27-Tr01磁力泵上三通阀门处缺少盲板 一车间二层101-R28-Tr01磁力泵上三通阀门处缺少盲板 一车间二层101-R29-Tr01磁力泵上三通阀门处缺少盲板 一车间二层101-R25-Tr01磁力泵上三通阀门处缺少盲板 一车间二层101-Tr10下口阀门处缺少盲板 一车间二层101-R32-Tr01下口阀门处缺少盲板 一车间二层101-Tr01下口阀门处缺少盲板 一车间二层101-R20-Tr01下口阀门处缺少盲板 一车间二层101-Ce04-Tr01磁力泵上三通阀门处缺少盲板 | 跑冒滴漏 | 缺少盲板/丝堵 | 盲板缺少 | 设备设施原因 | 车间已进行采买 |  | 4月 | 4月第二周 | 2026-04-14 00:00:00¦DH3¦一车间四层101-R16-Tr01下口阀门缺少盲板 一车间四层101-R12-Tr01下口阀门缺少盲板 一车间四层101-Tr29下口阀门缺少盲板 一车间三层101-R34-Tr01下口阀门缺少盲板 一车间三层101-Tr001下口阀门缺少盲板 一车间三层101-R15-Tr01下口阀门缺少盲板 一车间三层101-Tr002下口阀门缺少盲板&液位计下口阀门缺少盲板 一车间三层101-R13下口阀门
EHS隐患排查 | 专业性排查 | 2026-04-14 | DH3 |  | 一车间 | 一车间二层101-Ce03间内小液封罐下口缺少丝堵 | 跑冒滴漏 | 缺少盲板/丝堵 | 丝堵缺失 | 设备设施原因 | 现场添加完毕 |  | 4月 | 4月第二周 | 2026-04-14 00:00:00¦DH3¦一车间二层101-Ce03间内小液封罐下口缺少丝堵
EHS隐患排查 | 专业性排查 | 2026-04-14 | DH3 |  | 二车间 | 二车间四层102-Tr07下口阀门缺少盲板 二车间四层102-E05-Tc01下口阀门缺少盲板 二车间四层102-E03-Tc01下口阀门缺少盲板 二车间三层102-R12-Tr01下口三通处缺少盲板 二车间三层102-Tr042x液位计下口缺少盲板 二车间三层102-Tr035下口三通处缺少盲板 二车间三层102-002搅拌罐下口阀门处缺少盲板 二车间三层102-Tr012下口阀门处缺少盲板 二车间三层102-Tr021下口阀门处缺少盲板 二车间三层102-R08下口阀门处缺少盲板 二车间三层102-Tr042下口缺少盲板 二车间二层102-Tr035下口阀门处缺少盲板 二车间二层102-Ce05-Tr01下口缺少盲板 二车间二层102-R17-Tr01下口阀门处缺少盲板 | 跑冒滴漏 | 缺少盲板/丝堵 | 整改完毕 | 设备设施原因 | 已添加 |  | 4月 | 4月第二周 | 2026-04-14 00:00:00¦DH3¦二车间四层102-Tr07下口阀门缺少盲板 二车间四层102-E05-Tc01下口阀门缺少盲板 二车间四层102-E03-Tc01下口阀门缺少盲板 二车间三层102-R12-Tr01下口三通处缺少盲板 二车间三层102-Tr042x液位计下口缺少盲板 二车间三层102-Tr035下口三通处缺少盲板 二车间三层102-002搅拌罐下口阀门处缺少盲板 二车间三层102-Tr012下口阀门处缺少盲板 二
EHS隐患排查 | 专业性排查 | 2026-04-14 | DH3 |  | 二车间 | 二车间三层102-R12-Tr01液位计下口缺少丝堵 二车间三层102-Ce05间内小液封下口缺少丝堵 | 跑冒滴漏 | 缺少盲板/丝堵 | 添加完毕 | 人的原因 | 已添加 |  | 4月 | 4月第二周 | 2026-04-14 00:00:00¦DH3¦二车间三层102-R12-Tr01液位计下口缺少丝堵 二车间三层102-Ce05间内小液封下口缺少丝堵
EHS隐患排查 | 专业性排查 | 2026-04-14 | DH3 |  | 三车间 | 三车间四层103-Tr018下口阀门缺少盲板 三车间四层103-Tr025下口阀门缺少盲板三车间四层103-TR014下口阀门缺少盲板 三车间四层103-TR013下口阀门缺少盲板 三车间四层103-R12下口阀门缺少盲板 三车间四层103-Tr002下口阀门缺少盲板 三车间三层103-R12-Tr01下口阀门处缺少盲板 三车间三层103-R09-Tr01下口阀门处缺少盲板 三车间三层103-R29-Tr01下口阀门处缺少盲板 三车间三层103-R29下口阀门处缺少盲板 三车间三层103-R01-Tr01下口阀门处缺少盲板 三车间三层103-R18-Tr01下口阀门处缺少盲板 三车间二层103-R24-Tr01下口阀门处缺少盲板 三车间二层103-Ce06-Tr01下口缺少盲板 三车间二层103-Ce04-Tr01下口阀门处缺少盲板 | 跑冒滴漏 | 缺少盲板/丝堵 | 缺少盲板 | 设备设施原因 | 增加盲板 |  | 4月 | 4月第二周 | 2026-04-14 00:00:00¦DH3¦三车间四层103-Tr018下口阀门缺少盲板 三车间四层103-Tr025下口阀门缺少盲板三车间四层103-TR014下口阀门缺少盲板 三车间四层103-TR013下口阀门缺少盲板 三车间四层103-R12下口阀门缺少盲板 三车间四层103-Tr002下口阀门缺少盲板 三车间三层103-R12-Tr01下口阀门处缺少盲板 三车间三层103-R09-Tr01下口阀门处缺少盲板 三车间三层103-R2
EHS隐患排查 | 专业性排查 | 2026-04-14 | DH3 |  | 三车间 | 三车间二层103-R21-Tr01磁力泵上管路最低点缺少丝堵 | 跑冒滴漏 | 缺少盲板/丝堵 | 缺少丝堵 | 设备设施原因 | 增加丝堵 |  | 4月 | 4月第二周 | 2026-04-14 00:00:00¦DH3¦三车间二层103-R21-Tr01磁力泵上管路最低点缺少丝堵
EHS隐患排查 | 监控巡查 | 2026-04-14 | DH3 |  | 二车间 | 04/14/2026，18；35二车间三层R21釜南侧接收罐上方管路有液体流出，造成现场可燃气体低报，沟通车间反馈R21釜下口转移管路打压试密过程中R21釜南侧接收罐上方该管路未紧固法兰处残留的含有溶剂的水泄漏 | 跑冒滴漏 | 物料撒漏 | 人员试密加压，有套用管路口紧偏导致溶剂流出 | 人的原因 | 以进行处理完毕 |  | 4月 | 4月第二周 | 2026-04-14 00:00:00¦DH3¦04/14/2026，18；35二车间三层R21釜南侧接收罐上方管路有液体流出，造成现场可燃气体低报，沟通车间反馈R21釜下口转移管路打压试密过程中R21釜南侧接收罐上方该管路未紧固法兰处残留的含有溶剂的水泄漏
EHS隐患排查 | 专业性排查 | 2026-04-14 | DH3 |  | 一车间 | 二层Ce07间内人用空压阀门丝扣处漏空压； 二层Ce01间外101-Tr001储罐的氮气流量计软管接口处及罐上减压阀处漏氮气； 二层西侧101-Ft02精馏塔导热油管路气动阀处漏空压； 三层R27加料车的氮气管路针形阀软管接口处漏氮气； 四层西侧分布器间R24热水进管路气动阀软管接口处漏空压； 四层东侧分布器间R32压回管路气动阀软过滤装置处漏空压； | 跑冒滴漏 | 漏气 | 丝扣松动 | 设备设施原因 | 现场进行重新紧固处理 |  | 4月 | 4月第二周 | 2026-04-14 00:00:00¦DH3¦二层Ce07间内人用空压阀门丝扣处漏空压； 二层Ce01间外101-Tr001储罐的氮气流量计软管接口处及罐上减压阀处漏氮气； 二层西侧101-Ft02精馏塔导热油管路气动阀处漏空压； 三层R27加料车的氮气管路针形阀软管接口处漏氮气； 四层西侧分布器间R24热水进管路气动阀软管接口处漏空压； 四层东侧分布器间R32压回管路气动阀软过滤装置处漏空压；
EHS隐患排查 | 专业性排查 | 2026-04-14 | DH3 |  | 三车间 | 二层R18下口气动阀减压阀处漏空压； 三层分布器间R15热水管路气动阀处漏空压，R22冷媒回管路气动阀处漏空压； 三层R19旁氮气流量计大针形阀处漏氮气； 三层R25旁压滤罐的氮气保护管路软管三通处漏氮气； 四层分布器间R09热水回管路气动阀处漏空压； 四层R14旁空压管路阀门连接软管处漏空压； 四层R13釜上方空压管路连接软管处漏空压 | 跑冒滴漏 | 漏气 | 减压阀漏气 | 设备设施原因 | 进行改正禁锢 |  | 4月 | 4月第二周 | 2026-04-14 00:00:00¦DH3¦二层R18下口气动阀减压阀处漏空压； 三层分布器间R15热水管路气动阀处漏空压，R22冷媒回管路气动阀处漏空压； 三层R19旁氮气流量计大针形阀处漏氮气； 三层R25旁压滤罐的氮气保护管路软管三通处漏氮气； 四层分布器间R09热水回管路气动阀处漏空压； 四层R14旁空压管路阀门连接软管处漏空压； 四层R13釜上方空压管路连接软管处漏空压
EHS隐患排查 | 日常巡查 | 2026-04-14 | FX2 |  | 三废车间 | 三废车间2#炉施工区域，外包人员使用的搅拌机电机未连接外壳接地线，皮带轮处没有防护罩。 | 静电事件 | 无跨接或接地 | 施工人员租用搅拌机不符合标准,使用前检查不合格 | 设备设施原因 | 已安装电机外壳接地线完毕，并在皮带轮处增加临时物理隔离措施 |  | 4月 | 4月第二周 | 2026-04-14 00:00:00¦FX2¦三废车间2#炉施工区域，外包人员使用的搅拌机电机未连接外壳接地线，皮带轮处没有防护罩。
EHS隐患排查 | 日常巡查 | 2026-04-15 | DH1 |  | M1 | 1车间南门口驱鼠器挠性管弯折处断裂 | 静电事件 | 挠性管损坏 | 软管断裂 | 设备设施原因 | 已沟通电工更换 |  | 4月 | 4月第三周 | 2026-04-15 00:00:00¦DH1¦1车间南门口驱鼠器挠性管弯折处断裂
EHS隐患排查 | 日常巡查 | 2026-04-14 | TJ3 |  | 732实验室 | 732实验室，废液桶使用完毕后，盖子未盖 | 化学品暴露 | 未封口 |  | 人的原因 | 将废液桶盖上盖子 |  | 4月 | 4月第二周 | 2026-04-14 00:00:00¦TJ3¦732实验室，废液桶使用完毕后，盖子未盖
EHS隐患排查 | 日常巡查 | 2026-04-14 | TJ4-CMMD |  | 4号楼三层 | 22：17 4号楼3-12间 活化剂配液罐CMM-403-SY06-T17投料口未盲堵，正确做法：及时盲板盲堵，防止误碰 | 跑冒滴漏 | 缺少盲板/丝堵 | 3-12间 活化剂配液罐CMM-403-SY06-T17投料口未盲堵 | 人的原因 | 及时盲板盲堵，防止误碰 |  | 4月 | 4月第二周 | 2026-04-14 00:00:00¦TJ4-CMMD¦22：17 4号楼3-12间 活化剂配液罐CMM-403-SY06-T17投料口未盲堵，正确做法：及时盲板盲堵，防止误碰
EHS隐患排查 | 日常巡查 | 2026-04-14 | TJ4-CMMD |  | 4号楼三层 | 22：22 4号楼3-23间 连接配电箱电线裸露，正确做法：及时使用绝缘胶布包裹 | 静电事件 | 电源线破损 | 3-23间 连接配电箱电线裸露 | 人的原因 | 及时使用绝缘胶布包裹 |  | 4月 | 4月第二周 | 2026-04-14 00:00:00¦TJ4-CMMD¦22：22 4号楼3-23间 连接配电箱电线裸露，正确做法：及时使用绝缘胶布包裹
EHS隐患排查 | 日常巡查 | 2026-04-14 | TJ4-CMMD |  | 12号楼四层 | 21：40 12号楼4-20间，R20反应釜右下方氮气接入点，气源软管接口处漏气，需要及时进行进行紧固。 | 跑冒滴漏 | 漏气 | 气源管没有插紧 | 人的原因 | 紧固松动的气源管 |  | 4月 | 4月第二周 | 2026-04-14 00:00:00¦TJ4-CMMD¦21：40 12号楼4-20间，R20反应釜右下方氮气接入点，气源软管接口处漏气，需要及时进行进行紧固。
EHS隐患排查 | 日常巡查 | 2026-04-15 | DH1 |  | M6/9 | 206-R18-Tr01上方溶剂管路缺少破漆垫片 | 静电事件 | 缺少破漆垫片 | 阀门更换后破漆垫片安装不及时 | 方法原因 | 已添加安装 |  | 4月 | 4月第三周 | 2026-04-15 00:00:00¦DH1¦206-R18-Tr01上方溶剂管路缺少破漆垫片
EHS隐患排查 | 日常巡查 | 2026-04-15 | DH1 |  | M13 | 十三车间二层10釜接收罐下口阀门缺少盲板，还请使用前添加。 | 跑冒滴漏 | 缺少盲板/丝堵 | 设备清洗过程，储罐清洗后未及时添加 | 人的原因 | 已整改完毕 |  | 4月 | 4月第三周 | 2026-04-15 00:00:00¦DH1¦十三车间二层10釜接收罐下口阀门缺少盲板，还请使用前添加。
EHS隐患排查 | 日常巡查 | 2026-04-15 | DH1 |  | M10 | 十车间三层12釜尾气视镜内有物料，缺少丝堵，还请及时添加和处理。 | 跑冒滴漏 | 缺少盲板/丝堵 | 氮气流速过大导致 | 方法原因 | 已整改完成 |  | 4月 | 4月第三周 | 2026-04-15 00:00:00¦DH1¦十车间三层12釜尾气视镜内有物料，缺少丝堵，还请及时添加和处理。
EHS隐患排查 | 日常巡查 | 2026-04-15 | DH1 |  | M16 | 十六车间四层02釜加料车黄胶手套有孔洞，沟通车间人员进行处理。 | 化学品暴露 | 手套破损 | 手套破裂 | 设备设施原因 | 更换 |  | 4月 | 4月第三周 | 2026-04-15 00:00:00¦DH1¦十六车间四层02釜加料车黄胶手套有孔洞，沟通车间人员进行处理。
EHS隐患排查 | 日常巡查 | 2026-04-14 | TJ2 |  | 4-301 | 通风处内3个盛放溶剂的锥形瓶敞口放置（提醒10条） | 化学品暴露 | 未封口 | 实验员李天宇说当时正在写标签 | 人的原因 | 及时盖好 |  | 4月 | 4月第二周 | 2026-04-14 00:00:00¦TJ2¦通风处内3个盛放溶剂的锥形瓶敞口放置（提醒10条）
EHS隐患排查 | 日常巡查 | 2026-04-14 | DH1 |  | 生产设备部 | 4号楼的机柜间灯具电线盒损坏严重，沟通王忠达协调维修 | 静电事件 | 线盒未封扣 | 使用中损坏 | 设备设施原因 | 对损坏接线盒进行临时维修，待改造后整体处理 |  | 4月 | 4月第二周 | 2026-04-14 00:00:00¦DH1¦4号楼的机柜间灯具电线盒损坏严重，沟通王忠达协调维修
EHS隐患排查 | 监控巡查 | 2026-04-13 | DH3 |  | 一车间 | 04/13/2026，15:31，一车间四层人员拆管路时使用承接液体的小桶桶底有漏点，桶内液体渗漏。 | 跑冒滴漏 | 物料撒漏 | 桶漏损坏 | 方法原因 | 现场进行更换，管路拆卸前吹扫彻底 |  | 4月 | 4月第二周 | 2026-04-13 00:00:00¦DH3¦04/13/2026，15:31，一车间四层人员拆管路时使用承接液体的小桶桶底有漏点，桶内液体渗漏。
EHS隐患排查 | 日常巡查 | 2026-04-13 | FX2 |  | 一车间三层 | 一车间三层101-R21釜夹套排空使用后未安装丝堵。 | 跑冒滴漏 | 缺少盲板/丝堵 | 未按照标准执行 | 人的原因 | 班长已将三层101-R21釜夹套排空使用后阀门安装丝堵进行封堵。 |  | 4月 | 4月第二周 | 2026-04-13 00:00:00¦FX2¦一车间三层101-R21釜夹套排空使用后未安装丝堵。
EHS隐患排查 | 日常巡查 | 2026-04-13 | TJ3 |  | 8号楼梁珂迪班组 | 8号楼三层4车间使用抱桶车输送甲醇，未及时将溶剂桶放至地面，存在甲醇溶剂脱落，振动产生静电的风险 | 静电事件 | 人员操作错误 |  |  |  |  | 4月 | 4月第二周 | 2026-04-13 00:00:00¦TJ3¦8号楼三层4车间使用抱桶车输送甲醇，未及时将溶剂桶放至地面，存在甲醇溶剂脱落，振动产生静电的风险
EHS隐患排查 | 日常巡查 | 2026-04-14 | DH1 |  | M1 | 301-R22下口一个未连接管路的磁力泵表面有白色物料暴露 | 跑冒滴漏 | 物料撒漏 | 人员清洗聚丙罐罐后，使用泵转移后，水干涸后析出盐渍 | 人的原因 | 已重新安排人员对泵进行清洗 |  | 4月 | 4月第二周 | 2026-04-14 00:00:00¦DH1¦301-R22下口一个未连接管路的磁力泵表面有白色物料暴露
EHS隐患排查 | 日常巡查 | 2026-04-14 | DH1 |  | M10 | 410-FD02间墙上氮气管路止逆阀位置有氮气泄露，车间及时处理 | 跑冒滴漏 | 漏气 | 现场处理紧固完成 | 设备设施原因 | 整改完成 |  | 4月 | 4月第二周 | 2026-04-14 00:00:00¦DH1¦410-FD02间墙上氮气管路止逆阀位置有氮气泄露，车间及时处理
EHS隐患排查 | 日常巡查 | 2026-04-14 | DH1 |  | M6/9 | 209-R05分布器空压气动阀漏空压，现场沟通车间联系保全处理。 | 跑冒滴漏 | 漏气 | 长时间使用所致 | 设备设施原因 | 保全已维修完毕 |  | 4月 | 4月第二周 | 2026-04-14 00:00:00¦DH1¦209-R05分布器空压气动阀漏空压，现场沟通车间联系保全处理。
EHS隐患排查 | 日常巡查 | 2026-04-13 | DH1 |  | M4 | 二层加料泵电源线在洗眼器右侧有一个接线盒，封堵需更换为防爆丝堵，现在用的是中间注胶的 | 静电事件 | 材质错误 | 密封方式错误 | 人的原因 | 沟通电工进行更换 |  | 4月 | 4月第二周 | 2026-04-13 00:00:00¦DH1¦二层加料泵电源线在洗眼器右侧有一个接线盒，封堵需更换为防爆丝堵，现在用的是中间注胶的
EHS隐患排查 | 日常巡查 | 2026-04-12 | DH3 |  | 一车间 | 一车间三楼R24釜滴加计量泵接线防爆软管断裂，现场告知郭宝龙处理 | 静电事件 | 挠性管损坏 | 电线损坏 | 设备设施原因 | 已沟通电工整改完毕 |  | 4月 | 4月第二周 | 2026-04-12 00:00:00¦DH3¦一车间三楼R24釜滴加计量泵接线防爆软管断裂，现场告知郭宝龙处理
EHS隐患排查 | 日常巡查 | 2026-04-12 | FX2 |  | 二车间一层 | 一层902-R31釜下方的物料转移磁力泵的接线盒盖未盖严，存在较大的缝隙，固定接线盒盖的一个螺丝是松动的。 | 静电事件 | 线盒未封扣 | 磁力泵接电不规范，接线盒压盖紧固不到位 | 人的原因 | 已沟通电工对该磁力泵接线盒压盖紧固完毕，螺丝重新紧固完毕 |  | 4月 | 4月第二周 | 2026-04-12 00:00:00¦FX2¦一层902-R31釜下方的物料转移磁力泵的接线盒盖未盖严，存在较大的缝隙，固定接线盒盖的一个螺丝是松动的。
EHS隐患排查 | 日常巡查 | 2026-04-12 | TJ3 |  | 419实验室 | 419实验室，废液桶使用完毕后，盖子未盖 | 化学品暴露 | 未封口 | 废溶剂桶使用完成后，着急进行后续实验操作，忘了将盖子关闭 | 人的原因 | 无 |  | 4月 | 4月第二周 | 2026-04-12 00:00:00¦TJ3¦419实验室，废液桶使用完毕后，盖子未盖
EHS隐患排查 | 日常巡查 | 2026-04-12 | TJ3 |  | 北侧低温库 | 北侧低温库前一处人体静电释放仪断裂，请属地调查原因并及时更换 | 静电事件 | 设备故障 |  |  |  |  | 4月 | 4月第二周 | 2026-04-12 00:00:00¦TJ3¦北侧低温库前一处人体静电释放仪断裂，请属地调查原因并及时更换
EHS隐患排查 | 日常巡查 | 2026-04-13 | DH1 |  | M3 | 3车间四层热水站门口上方公用工程管路有渗漏 | 跑冒滴漏 | 公用工程相关 | 今日排查未见漏水点 | 设备设施原因 | 怀疑冷媒管路缓霜导致保温管路内部滴水 |  | 4月 | 4月第二周 | 2026-04-13 00:00:00¦DH1¦3车间四层热水站门口上方公用工程管路有渗漏
EHS隐患排查 | 日常巡查 | 2026-04-13 | DH1 |  | M20 | 溶剂间620-R05打MTBE管路中间段法兰跨接未安装，记录最后一位使用人:李蒙 | 静电事件 | 无跨接或接地 | 管路连接时未安装 | 人的原因 | 已更正增加 |  | 4月 | 4月第二周 | 2026-04-13 00:00:00¦DH1¦溶剂间620-R05打MTBE管路中间段法兰跨接未安装，记录最后一位使用人:李蒙
EHS隐患排查 | 日常巡查 | 2026-04-13 | DH1 |  | M21 | 21车间四层走廊真空泵在线检测报警消音报警锁盒损坏 | 静电事件 | 设备故障 | 人员误碰，导致开胶 | 人的原因 | 现场已经重新修理完毕 |  | 4月 | 4月第二周 | 2026-04-13 00:00:00¦DH1¦21车间四层走廊真空泵在线检测报警消音报警锁盒损坏
EHS隐患排查 | 日常巡查 | 2026-04-13 | DH1 |  | M10 | 十车间一层FD04液压站表面有油渍，还请及时查看和清理。 | 跑冒滴漏 | 物料痕迹 | 液压站轻微离漏油设备部处理完成 | 设备设施原因 | 整改完成 |  | 4月 | 4月第二周 | 2026-04-13 00:00:00¦DH1¦十车间一层FD04液压站表面有油渍，还请及时查看和清理。
EHS隐患排查 | 日常巡查 | 2026-04-13 | DH1 |  | M10 | 十车间二层Ce02离心机间地面有黑色油渍，还请及时清理。 | 跑冒滴漏 | 物料痕迹 | 液压站轻微漏油现场整改完成 | 设备设施原因 | 整改完成 |  | 4月 | 4月第二周 | 2026-04-13 00:00:00¦DH1¦十车间二层Ce02离心机间地面有黑色油渍，还请及时清理。
EHS隐患排查 | 日常巡查 | 2026-04-11 | DH2 |  | 库二溶剂库 | 库二溶剂库一南侧喷淋上弯头处渗水、溶剂库二北侧喷淋上弯头处渗水。 | 跑冒滴漏 | 管路渗漏 |  |  |  |  | 4月 | 4月第二周 | 2026-04-11 00:00:00¦DH2¦库二溶剂库一南侧喷淋上弯头处渗水、溶剂库二北侧喷淋上弯头处渗水。
EHS隐患排查 | 日常巡查 | 2026-04-11 | DH3 |  | 二车间 | 二车间四层分布器间内有大面积油水混合物泄露情况，需要及时清理避免人员滑倒 | 跑冒滴漏 | 物料撒漏 | 经调查车间夹套管路渗漏，地面之前油炉液位计滴漏。 | 设备设施原因 | 以进行清理完毕，夹套油炉已处理 |  | 4月 | 4月第二周 | 2026-04-11 00:00:00¦DH3¦二车间四层分布器间内有大面积油水混合物泄露情况，需要及时清理避免人员滑倒
EHS隐患排查 | 日常巡查 | 2026-04-11 | DH3 |  | 设备部 | 三车间四层R13釜夹套温度计防爆软连断开，现场沟通车间人员处理 | 静电事件 | 挠性管损坏 | 挠性管使用时间过长，连接处断开 | 人的原因 | 更换挠性管 |  | 4月 | 4月第二周 | 2026-04-11 00:00:00¦DH3¦三车间四层R13釜夹套温度计防爆软连断开，现场沟通车间人员处理
EHS隐患排查 | 日常巡查 | 2026-04-11 | DH3 |  | 设备部 | 一车间三层R28釜旁的一质量流量计防爆软连断开，现场沟通车间人员处理 | 静电事件 | 挠性管损坏 | 挠性管安装不当断开 | 人的原因 | 更换挠性管 |  | 4月 | 4月第二周 | 2026-04-11 00:00:00¦DH3¦一车间三层R28釜旁的一质量流量计防爆软连断开，现场沟通车间人员处理
EHS隐患排查 | 日常巡查 | 2026-04-11 | FX2 |  | 二车间一层 | 二车间一层902-F018压滤罐上口有一个阀门未关闭。 | 跑冒滴漏 | 阀门未关严 | 该压滤罐已掏罐完毕待清洗，氮气管路拆卸后阀门关闭不及时 | 人的原因 | 已将压滤罐阀门进行关闭 |  | 4月 | 4月第二周 | 2026-04-11 00:00:00¦FX2¦二车间一层902-F018压滤罐上口有一个阀门未关闭。
监控巡查情况 | 监控巡查情况 | 2026-04-16 | FX2 |  |  | 巡查期间无异常 | 其他 | 其他 |  |  |  |  | 4月 | 第二周 | 2026-04-16¦FX2¦巡查期间无异常
监控巡查情况 | 监控巡查情况 | 2026-04-16 | DH3 |  |  | 监控巡查： 1、三车间Ce05收料人员操作无异常。 2、二车间Drc05收料，现场操作后清场，执行无异常。 | 其他 | 其他 |  |  |  |  | 4月 | 第二周 | 2026-04-16¦DH3¦监控巡查： 1、三车间Ce05收料人员操作无异常。 2、二车间Drc05收料，现场操作后清场，执行无异常。
监控巡查情况 | 监控巡查情况 | 2026-04-16 | DH1 |  |  | 无异常 | 其他 | 其他 |  |  |  |  | 4月 | 第二周 | 2026-04-16¦DH1¦无异常
监控巡查情况 | 监控巡查情况 | 2026-04-16 | DH2 |  |  | 巡查无异常 | 其他 | 其他 |  |  |  |  | 4月 | 第二周 | 2026-04-16¦DH2¦巡查无异常
监控巡查情况 | 监控巡查情况 | 2026-04-16 | TJ3 |  |  | 无异常 | 其他 | 其他 |  |  |  |  | 4月 | 第二周 | 2026-04-16¦TJ3¦无异常
监控巡查情况 | 监控巡查情况 | 2026-04-15 | DH3 |  |  | 1、跟踪一车间27釜投料操作无异常。 2、跟踪三车间使用加料车粘料操作，人员劳动保护正常。 3、对3：30后的门卫查看无人员逗留。 | 其他 | 其他 |  |  |  |  | 4月 | 第二周 | 2026-04-15¦DH3¦1、跟踪一车间27釜投料操作无异常。 2、跟踪三车间使用加料车粘料操作，人员劳动保护正常。 3、对3：30后的门卫查看无人员逗留。
监控巡查情况 | 监控巡查情况 | 2026-04-15 | DH1 |  |  | 无异常 | 其他 | 其他 |  |  |  |  | 4月 | 第二周 | 2026-04-15¦DH1¦无异常
监控巡查情况 | 监控巡查情况 | 2026-04-15 | FX2 |  |  | 监控画面正常 | 其他 | 其他 |  |  |  |  | 4月 | 第二周 | 2026-04-15¦FX2¦监控画面正常
监控巡查情况 | 监控巡查情况 | 2026-04-14 | DH1 |  |  | 无异常 | 其他 | 其他 |  |  |  |  | 4月 | 第二周 | 2026-04-14¦DH1¦无异常
监控巡查情况 | 监控巡查情况 | 2026-04-14 | DH3 |  |  | 1、三车间Ce02收料人员佩戴全面罩收料。 2、2车间Drc05收料执行无异常。 | 其他 | 其他 |  |  |  |  | 4月 | 第二周 | 2026-04-14¦DH3¦1、三车间Ce02收料人员佩戴全面罩收料。 2、2车间Drc05收料执行无异常。
监控巡查情况 | 监控巡查情况 | 2026-04-14 | FX2 |  |  | 无异常 | 其他 | 其他 |  |  |  |  | 4月 | 第二周 | 2026-04-14¦FX2¦无异常
监控巡查情况 | 监控巡查情况 | 2026-04-14 | DH2 |  |  | 无异常 | 其他 | 其他 |  |  |  |  | 4月 | 第二周 | 2026-04-14¦DH2¦无异常
监控巡查情况 | 监控巡查情况 | 2026-04-14 | TJ3 |  |  | 无异常 | 其他 | 其他 |  |  |  |  | 4月 | 第二周 | 2026-04-14¦TJ3¦无异常
监控巡查情况 | 监控巡查情况 | 2026-04-13 | FX2 |  |  | 实时监控查看无异常 | 其他 | 其他 |  |  |  |  | 4月 | 第二周 | 2026-04-13¦FX2¦实时监控查看无异常
监控巡查情况 | 监控巡查情况 | 2026-04-13 | DH2 |  |  | 发现锅炉有滴水情况 | 其他 | 其他 |  |  |  |  | 4月 | 第二周 | 2026-04-13¦DH2¦发现锅炉有滴水情况
监控巡查情况 | 监控巡查情况 | 2026-04-13 | DH1 |  |  | 各监控画面无异常 | 其他 | 其他 |  |  |  |  | 4月 | 第二周 | 2026-04-13¦DH1¦各监控画面无异常
监控巡查情况 | 监控巡查情况 | 2026-04-13 | TJ4-CMMD |  |  | 监控画面正常 | 其他 | 其他 |  |  |  |  | 4月 | 第二周 | 2026-04-13¦TJ4-CMMD¦监控画面正常
监控巡查情况 | 监控巡查情况 | 2026-04-13 | TJ3 |  |  | 未见异常 | 其他 | 其他 |  |  |  |  | 4月 | 第二周 | 2026-04-13¦TJ3¦未见异常
监控巡查情况 | 监控巡查情况 | 2026-04-12 | DH3 |  |  | 无异常 | 其他 | 其他 |  |  |  |  | 4月 | 第二周 | 2026-04-12¦DH3¦无异常
监控巡查情况 | 监控巡查情况 | 2026-04-12 | FX2 |  |  | 监控画面清晰，无异常 | 其他 | 其他 |  |  |  |  | 4月 | 第二周 | 2026-04-12¦FX2¦监控画面清晰，无异常
监控巡查情况 | 监控巡查情况 | 2026-04-12 | DH1 |  |  | 各监控画面无异常 | 其他 | 其他 |  |  |  |  | 4月 | 第二周 | 2026-04-12¦DH1¦各监控画面无异常
监控巡查情况 | 监控巡查情况 | 2026-04-12 | DH2 |  |  | 无异常 | 其他 | 其他 |  |  |  |  | 4月 | 第二周 | 2026-04-12¦DH2¦无异常
监控巡查情况 | 监控巡查情况 | 2026-04-12 | TJ4-CMMD |  |  | 无异常 | 其他 | 其他 |  |  |  |  | 4月 | 第二周 | 2026-04-12¦TJ4-CMMD¦无异常
监控巡查情况 | 监控巡查情况 | 2026-04-12 | TJ3 |  |  | 无异常 | 其他 | 其他 |  |  |  |  | 4月 | 第二周 | 2026-04-12¦TJ3¦无异常
监控巡查情况 | 监控巡查情况 | 2026-04-11 | DH2 |  |  | 无异常 | 其他 | 其他 |  |  |  |  | 4月 | 第二周 | 2026-04-11¦DH2¦无异常
监控巡查情况 | 监控巡查情况 | 2026-04-11 | DH3 |  |  | 监控画面情况： 1、查看一车间四层滴加甲基磺酰氯操作，操作前安全小组与操作人员共同检查安操，劳保佩戴无异常； 2、查看二车间三层压滤罐掏罐操作，人员使用连续塑料袋操作，劳保佩戴无异常； | 其他 | 其他 |  |  |  |  | 4月 | 第二周 | 2026-04-11¦DH3¦监控画面情况： 1、查看一车间四层滴加甲基磺酰氯操作，操作前安全小组与操作人员共同检查安操，劳保佩戴无异常； 2、查看二车间三层压滤罐掏罐操作，人员使用连续塑料袋操作，劳保佩戴无异常；
监控巡查情况 | 监控巡查情况 | 2026-04-11 | FX2 |  |  | 实时监控未发现违规等异常情况 | 其他 | 其他 |  |  |  |  | 4月 | 第二周 | 2026-04-11¦FX2¦实时监控未发现违规等异常情况
监控巡查情况 | 监控巡查情况 | 2026-04-11 | DH1 |  |  | 各监控画面无异常 | 其他 | 其他 |  |  |  |  | 4月 | 第二周 | 2026-04-11¦DH1¦各监控画面无异常
监控巡查情况 | 监控巡查情况 | 2026-04-11 | TJ3 |  |  | 监控画面无异常 | 其他 | 其他 |  |  |  |  | 4月 | 第二周 | 2026-04-11¦TJ3¦监控画面无异常
监控巡查情况 | 监控巡查情况 | 2026-04-11 | TJ4-CMMD |  |  | 监控画面无异常 | 其他 | 其他 |  |  |  |  | 4月 | 第二周 | 2026-04-11¦TJ4-CMMD¦监控画面无异常
车间管理人员巡查 | 每日巡查 | 2026-04-16 | TJ3 | B12 |  | 146422-01-03 操作38 未编辑空桶选项 | 其他 | 其他 |  |  |  |  | 4月 | 第二周 | 2026-04-16¦TJ3¦146422-01-03 操作38 未编辑空桶选项
车间管理人员巡查 | 每日巡查 | 2026-04-16 | TJ3 | B12 | M1205 | DCS趋势图打印时间错误 | 其他 | 其他 |  |  | 已完成 |  | 4月 | 第二周 | 2026-04-16¦TJ3¦DCS趋势图打印时间错误
车间管理人员巡查 | 每日巡查 | 2026-04-16 | TJ3 | B12 | M1205 | CPo144038-01-07-03 萃取完毕后未及时书写记录。 | 其他 | 其他 |  |  |  |  | 4月 | 第二周 | 2026-04-16¦TJ3¦CPo144038-01-07-03 萃取完毕后未及时书写记录。
车间管理人员巡查 | 每日巡查 | 2026-04-16 | TJ3 | B12 | M1205 | TJ3-1200-N03清洗记录page07，清洁检测溶剂用量填写错误 | 其他 | 其他 |  |  | 已整改 |  | 4月 | 第二周 | 2026-04-16¦TJ3¦TJ3-1200-N03清洗记录page07，清洁检测溶剂用量填写错误
车间管理人员巡查 | 每日巡查 | 2026-04-15 | TJ3 | B8 | B8其他 | 四层南侧门斗，项目专用插底管存放柜，800-DTU130现场悬挂标签项目号(CPr150117-01-01)和记录中领出填写的项目号(CPO126247-01)不符，且领出时填写的项目号填写不全 | 其他 | 其他 |  |  |  |  | 4月 | 第二周 | 2026-04-15¦TJ3¦四层南侧门斗，项目专用插底管存放柜，800-DTU130现场悬挂标签项目号(CPr150117-01-01)和记录中领出填写的项目号(CPO126247-01)不符，且领出时填写的项目号填写不全
车间管理人员巡查 | 每日巡查 | 2026-04-15 | TJ3 | B8 | B8其他 | 807-r03 800-YSG026延伸管已经放到釜内使用，暂存间记录202512740-06页，没写领出记录 | 其他 | 其他 |  |  |  |  | 4月 | 第二周 | 2026-04-15¦TJ3¦807-r03 800-YSG026延伸管已经放到釜内使用，暂存间记录202512740-06页，没写领出记录
车间管理人员巡查 | 每日巡查 | 2026-04-15 | TJ3 | B8 | B8其他 | 801-r02使用的延伸管800-YSG003，设备使用的项目号(CPO124073-14-01S)和暂存间记录202512740-05页领出时项目号(CPO127811-03-02)不符 | 其他 | 其他 |  |  |  |  | 4月 | 第二周 | 2026-04-15¦TJ3¦801-r02使用的延伸管800-YSG003，设备使用的项目号(CPO124073-14-01S)和暂存间记录202512740-05页领出时项目号(CPO127811-03-02)不符
车间管理人员巡查 | 每日巡查 | 2026-04-15 | TJ3 | B8 | B8其他 | 现场：801-r01（4073-14-01S）和805-r05（4073-14-02S）使用的延伸管编号均为800-YSG004，需调查是否重号 记录：暂存间202512740-P7页记录中领出（02/28/2026）与805-R05釜使用相匹配 | 其他 | 其他 |  |  |  |  | 4月 | 第二周 | 2026-04-15¦TJ3¦现场：801-r01（4073-14-01S）和805-r05（4073-14-02S）使用的延伸管编号均为800-YSG004，需调查是否重号 记录：暂存间202512740-P7页记录中领出（02/28/2026）与805-R05釜使用相匹配
车间管理人员巡查 | 每日巡查 | 2026-04-15 | TJ3 | B12 | M1205 | CPo144710-02-02-01 MOR检查无异常 | 其他 | 其他 |  |  |  |  | 4月 | 第二周 | 2026-04-15¦TJ3¦CPo144710-02-02-01 MOR检查无异常
车间管理人员巡查 | 每日巡查 | 2026-04-15 | TJ3 | B12 | M1205 | TJ3-1200-N03清洗记录page03空白划掉未签字 | 其他 | 其他 |  |  | 已整改 |  | 4月 | 第二周 | 2026-04-15¦TJ3¦TJ3-1200-N03清洗记录page03空白划掉未签字
车间管理人员巡查 | 每日巡查 | 2026-04-15 | TJ3 | B12 | M1205 | CPo144042-01-07-02 投料表编辑错误无复核人 | 其他 | 其他 |  |  | 已整改 |  | 4月 | 第二周 | 2026-04-15¦TJ3¦CPo144042-01-07-02 投料表编辑错误无复核人
车间管理人员巡查 | 每日巡查 | 2026-04-14 | TJ3 | B8 | M802 | 802-R09釜内容物与生产设备日志不一致 | 其他 | 其他 |  |  | 已经安排现场操作人员整改 |  | 4月 | 第二周 | 2026-04-14¦TJ3¦802-R09釜内容物与生产设备日志不一致
车间管理人员巡查 | 每日巡查 | 2026-04-14 | TJ3 | B8 | M801 | 801-R06釜上流体过滤器没有支架 | 其他 | 其他 |  |  |  |  | 4月 | 第二周 | 2026-04-14¦TJ3¦801-R06釜上流体过滤器没有支架
车间管理人员巡查 | 每日巡查 | 2026-04-14 | TJ3 | B12 | M1205 | 6422-01-03 操作35 乙醇淋洗单位kg书写不规范 | 其他 | 其他 |  |  |  |  | 4月 | 第二周 | 2026-04-14¦TJ3¦6422-01-03 操作35 乙醇淋洗单位kg书写不规范
车间管理人员巡查 | 每日巡查 | 2026-04-14 | TJ3 | B12 | M1205 | 三合一FD10清洗记录P8干燥没有QA签字确认，而是划掉。 | 其他 | 其他 |  |  |  |  | 4月 | 第二周 | 2026-04-14¦TJ3¦三合一FD10清洗记录P8干燥没有QA签字确认，而是划掉。
车间管理人员巡查 | 每日巡查 | 2026-04-14 | TJ3 | B12 | M1205 | 1200-Fl027漏斗的清洗记录空白未划掉 | 其他 | 其他 |  |  | 已整改 |  | 4月 | 第二周 | 2026-04-14¦TJ3¦1200-Fl027漏斗的清洗记录空白未划掉
车间管理人员巡查 | 每日巡查 | 2026-04-14 | TJ3 | B12 | M1205 | CPo136247-03-02-03、CPo149388-01-02-01MOR检查无异常 R18 R19KT板无异常 | 其他 | 其他 |  |  |  |  | 4月 | 第二周 | 2026-04-14¦TJ3¦CPo136247-03-02-03、CPo149388-01-02-01MOR检查无异常 R18 R19KT板无异常
车间管理人员巡查 | 每日巡查 | 2026-04-14 | TJ3 | B12 | M1205 | 12号楼空调间2-49，公用氮气未更换新的《零部件标签》 | 其他 | 其他 |  |  |  |  | 4月 | 第二周 | 2026-04-14¦TJ3¦12号楼空调间2-49，公用氮气未更换新的《零部件标签》
车间管理人员巡查 | 每日巡查 | 2026-04-14 | TJ3 | B8 | M807 | 807车间分布器间2-01，公用氮气TJ3Ns1-8-NF12标识被水浸透晕染，信息无法分辨。《零部件标签》撕碎成两块且泡水，信息无法分辨。 | 其他 | 其他 |  |  |  |  | 4月 | 第二周 | 2026-04-14¦TJ3¦807车间分布器间2-01，公用氮气TJ3Ns1-8-NF12标识被水浸透晕染，信息无法分辨。《零部件标签》撕碎成两块且泡水，信息无法分辨。
车间管理人员巡查 | 每日巡查 | 2026-04-14 | TJ3 | B7 | B7其他 | 7号楼原料暂存间1-64，喹喔啉CPo30279-02-06-6945-14，《物料结余标签》日期为04/12/2026，在周转区域存放超出24小时 | 其他 | 其他 |  |  |  |  | 4月 | 第二周 | 2026-04-14¦TJ3¦7号楼原料暂存间1-64，喹喔啉CPo30279-02-06-6945-14，《物料结余标签》日期为04/12/2026，在周转区域存放超出24小时
车间管理人员巡查 | 每日巡查 | 2026-04-14 | TJ3 | B9 | B9其他 | 9号楼原料接收区1-81，2-氰基-N-(2-异丙基-4-甲基吡啶-3-基)乙酰胺CPr129057-01-07-01，物料发放日期是04/09/2026，在周转区域存放超出24小时 | 其他 | 其他 |  |  |  |  | 4月 | 第二周 | 2026-04-14¦TJ3¦9号楼原料接收区1-81，2-氰基-N-(2-异丙基-4-甲基吡啶-3-基)乙酰胺CPr129057-01-07-01，物料发放日期是04/09/2026，在周转区域存放超出24小时
车间管理人员巡查 | 每日巡查 | 2026-04-14 | TJ3 | B9 | B9其他 | 9号楼原料接收区1-81，R-联萘酚磷酸酯CPo126701-10，04/03/2026的《物料结余标签》划改不规范。 物料发放日期是04/03/2026，《物料暂存标签》的申请人签字日期为04/08/2026，最新的《物料结余标签》签字日期为04/09/2026，在周转区域存放超出24小时 | 其他 | 其他 |  |  |  |  | 4月 | 第二周 | 2026-04-14¦TJ3¦9号楼原料接收区1-81，R-联萘酚磷酸酯CPo126701-10，04/03/2026的《物料结余标签》划改不规范。 物料发放日期是04/03/2026，《物料暂存标签》的申请人签字日期为04/08/2026，最新的《物料结余标签》签字日期为04/09/2026，在周转区域存放超出24小时
车间管理人员巡查 | 每日巡查 | 2026-04-13 | TJ3 | B12 | M1205 | 1205-R21釜清洗记录page06划错位置未完全修改完毕 | 其他 | 其他 |  |  | 已整改 |  | 4月 | 第二周 | 2026-04-13¦TJ3¦1205-R21釜清洗记录page06划错位置未完全修改完毕
车间管理人员巡查 | 每日巡查 | 2026-04-13 | TJ3 | B12 | M1205 | 记录未及时填写 | 其他 | 其他 |  |  | 已完成 |  | 4月 | 第二周 | 2026-04-13¦TJ3¦记录未及时填写
车间管理人员巡查 | 每日巡查 | 2026-04-13 | TJ3 | B12 | B12其他 | CPo136247-03-02-02记录浓缩接收罐未登记 | 其他 | 其他 |  |  | 已登记 |  | 4月 | 第二周 | 2026-04-13¦TJ3¦CPo136247-03-02-02记录浓缩接收罐未登记
车间管理人员巡查 | 每日巡查 | 2026-04-13 | TJ3 | B12 | M1205 | CPo146422-01-03-01MOR检查未发现异常 | 其他 | 其他 |  |  |  |  | 4月 | 第二周 | 2026-04-13¦TJ3¦CPo146422-01-03-01MOR检查未发现异常
车间管理人员巡查 | 每日巡查 | 2026-04-13 | TJ3 | B12 | M1205 | TJ3-1205-R21/R22-Tr01清洗记录 P11备注处空白 已现场整改 | 其他 | 其他 |  |  |  |  | 4月 | 第二周 | 2026-04-13¦TJ3¦TJ3-1205-R21/R22-Tr01清洗记录 P11备注处空白 已现场整改
车间管理人员巡查 | 每日巡查 | 2026-04-13 | TJ3 | B12 |  | 取样工具确认人处空白 | 其他 | 其他 |  |  | 已联系项目人整改 |  | 4月 | 第二周 | 2026-04-13¦TJ3¦取样工具确认人处空白
车间管理人员巡查 | 每日巡查 | 2026-04-13 | TJ3 | B8 | B8其他 | 文件核查--- 4-29门口垃圾桶丢弃写过的受控标签，且未划X | 其他 | 其他 |  |  |  |  | 4月 | 第二周 | 2026-04-13¦TJ3¦文件核查--- 4-29门口垃圾桶丢弃写过的受控标签，且未划X
车间管理人员巡查 | 每日巡查 | 2026-04-13 | TJ3 | B8 | M805 | 文件核查--- 805车间现场标签摆放乱 | 其他 | 其他 |  |  |  |  | 4月 | 第二周 | 2026-04-13¦TJ3¦文件核查--- 805车间现场标签摆放乱
车间管理人员巡查 | 每日巡查 | 2026-04-13 | TJ3 | B8 | M802 | 文件核查--- 一层北侧楼梯间8-22-019柜子存放受控标签 | 其他 | 其他 |  |  |  |  | 4月 | 第二周 | 2026-04-13¦TJ3¦文件核查--- 一层北侧楼梯间8-22-019柜子存放受控标签
车间管理人员巡查 | 每日巡查 | 2026-04-11 | TJ3 | B9 | B9其他 | 900-M01清洗，废水有黄色 | 其他 | 其他 |  |  | 已经进行预处理，物料颜色较重，水冲过程有颜色 |  | 4月 | 第二周 | 2026-04-11¦TJ3¦900-M01清洗，废水有黄色
车间管理人员巡查 | 每日巡查 | 2026-04-11 | TJ3 | B7 | M701 | 3934物料二级防护桶标签ccl号空白 | 其他 | 其他 |  |  |  |  | 4月 | 第二周 | 2026-04-11¦TJ3¦3934物料二级防护桶标签ccl号空白
车间管理人员巡查 | 每日巡查 | 2026-04-11 | TJ3 | B7 | M701 | 接收罐上尾气管小配件乱扔 | 其他 | 其他 |  |  |  |  | 4月 | 第二周 | 2026-04-11¦TJ3¦接收罐上尾气管小配件乱扔
车间管理人员巡查 | 每日巡查 | 2026-04-11 | TJ3 | B7 | M702 | 地面积水 | 其他 | 其他 |  |  |  |  | 4月 | 第二周 | 2026-04-11¦TJ3¦地面积水
高管驻场报告 | 高管驻场 | 2026-04-16 | TJ3 | 外围 |  | 9号楼集水井降温池水泵异常、有蒸汽溢出现象 | 其他 | 其他 |  |  |  |  | 4月 | 第二周 | 2026-04-16¦TJ3¦9号楼集水井降温池水泵异常、有蒸汽溢出现象
高管驻场报告 | 高管驻场 | 2026-04-16 | TJ3 | B9 | B9其他 | 一层走廊放置的高低温装置，checklist检查本封皮有明显物流痕迹且破烂（TJ3-SL-CK-20251450） | 其他 | 其他 |  |  |  |  | 4月 | 第二周 | 2026-04-16¦TJ3¦一层走廊放置的高低温装置，checklist检查本封皮有明显物流痕迹且破烂（TJ3-SL-CK-20251450）
高管驻场报告 | 高管驻场 | 2026-04-16 | TJ3 | B9 | M904 | 4层4车间物流通道，满桶溶剂悬挂在抱桶车上，注意人员操作习惯 | 其他 | 其他 |  |  |  |  | 4月 | 第二周 | 2026-04-16¦TJ3¦4层4车间物流通道，满桶溶剂悬挂在抱桶车上，注意人员操作习惯
高管驻场报告 | 高管驻场 | 2026-04-16 | TJ3 | B7 | B7其他 | 插底管、蠕动泵螺纹胶塞与200L桶口安装随意，未按照螺纹旋入，注意人员操作习惯 | 其他 | 其他 |  |  |  |  | 4月 | 第二周 | 2026-04-16¦TJ3¦插底管、蠕动泵螺纹胶塞与200L桶口安装随意，未按照螺纹旋入，注意人员操作习惯
高管驻场报告 | 高管驻场 | 2026-04-16 | TJ3 | B7 | B7其他 | 体系泵、溶剂泵可参考其它车间做法，为插底管增加一个固定装置 | 其他 | 其他 |  |  |  |  | 4月 | 第二周 | 2026-04-16¦TJ3¦体系泵、溶剂泵可参考其它车间做法，为插底管增加一个固定装置
高管驻场报告 | 高管驻场 | 2026-04-16 | TJ3 | B7 | M701 | 4层1车间引风罩尾气低，联系环保组调整风机频率，保证最低风量，如无效果、是否考虑为7号楼增加一台送风机 | 其他 | 其他 |  |  |  |  | 4月 | 第二周 | 2026-04-16¦TJ3¦4层1车间引风罩尾气低，联系环保组调整风机频率，保证最低风量，如无效果、是否考虑为7号楼增加一台送风机
高管驻场报告 | 高管驻场 | 2026-04-16 | DH2 | 设备部 |  | 动力站地面刷漆需要返工，尚未处理； | 其他 | 其他 |  |  |  |  | 4月 | 第二周 | 2026-04-16¦DH2¦动力站地面刷漆需要返工，尚未处理；
高管驻场报告 | 高管驻场 | 2026-04-16 | DH2 | 设备部 |  | 二层空调间DH2-2-HVAC06空调机下方有积水； | 其他 | 其他 |  |  |  |  | 4月 | 第二周 | 2026-04-16¦DH2¦二层空调间DH2-2-HVAC06空调机下方有积水；
高管驻场报告 | 高管驻场 | 2026-04-16 | DH2 | 设备部 |  | 19号库北侧路灯倾斜，需要调整； | 其他 | 其他 |  |  |  |  | 4月 | 第二周 | 2026-04-16¦DH2¦19号库北侧路灯倾斜，需要调整；
高管驻场报告 | 高管驻场 | 2026-04-16 | DH2 | B2 | 10立罐区 | 200-Te01西侧围堰和立柱连接处墙体裂缝，需要修补； | 其他 | 其他 |  |  | 整体检查进行修补 |  | 4月 | 第二周 | 2026-04-16¦DH2¦200-Te01西侧围堰和立柱连接处墙体裂缝，需要修补；
高管驻场报告 | 高管驻场 | 2026-04-16 | DH2 | B2 | M3 | 北门水相间门口应急柜玻璃破裂，需要更换； | 其他 | 其他 |  |  | 采购玻璃进行安装 |  | 4月 | 第二周 | 2026-04-16¦DH2¦北门水相间门口应急柜玻璃破裂，需要更换；
高管驻场报告 | 高管驻场 | 2026-04-16 | DH2 | B2 | M3 | 二层档案室放置3台一体机 2台笔记本 一个充电器，需要清理多余电器； | 其他 | 其他 |  |  |  |  | 4月 | 第二周 | 2026-04-16¦DH2¦二层档案室放置3台一体机 2台笔记本 一个充电器，需要清理多余电器；
高管驻场报告 | 高管驻场 | 2026-04-16 | DH2 | B2 | M3 | 203-Tr04和Tr05液位上限需要重新调整； | 其他 | 其他 |  |  |  |  | 4月 | 第二周 | 2026-04-16¦DH2¦203-Tr04和Tr05液位上限需要重新调整；
高管驻场报告 | 高管驻场 | 2026-04-16 | DH2 | B2 | M3 | 203-R14釜加料车手轮破损； | 其他 | 其他 |  |  |  |  | 4月 | 第二周 | 2026-04-16¦DH2¦203-R14釜加料车手轮破损；
高管驻场报告 | 高管驻场 | 2026-04-16 | DH2 | B2 | M3 | 四层溶剂投料气动泵底座不稳，需要更换加重底座； | 其他 | 其他 |  |  |  |  | 4月 | 第二周 | 2026-04-16¦DH2¦四层溶剂投料气动泵底座不稳，需要更换加重底座；
高管驻场报告 | 高管驻场 | 2026-04-16 | DH1 | B7 | M22 | 7号楼22车间离心机存在使用单股铁链进行离心机安全栓的作用，根据最新的静电防控指南，车间内禁止使用单链的铁链。 | 其他 | 其他 |  |  | 安装错误，现已安排更换 |  | 4月 | 第二周 | 2026-04-16¦DH1¦7号楼22车间离心机存在使用单股铁链进行离心机安全栓的作用，根据最新的静电防控指南，车间内禁止使用单链的铁链。
高管驻场报告 | 高管驻场 | 2026-04-16 | DH1 | B7 | M21 | 7号楼21车间一层废液间地面状态较差，有废水盐渍析出，需要整体清理。 | 其他 | 其他 |  |  | 已经清理完毕并刷漆 |  | 4月 | 第二周 | 2026-04-16¦DH1¦7号楼21车间一层废液间地面状态较差，有废水盐渍析出，需要整体清理。
高管驻场报告 | 高管驻场 | 2026-04-16 | DH1 | B7 | M22 | 22车间九批料运转中工艺执行无异常。 | 其他 | 其他 |  |  | 已完成 |  | 4月 | 第二周 | 2026-04-16¦DH1¦22车间九批料运转中工艺执行无异常。
高管驻场报告 | 高管驻场 | 2026-04-16 | DH1 | B7 | M21 | 21车间7批料运转中工艺执行无异常。 | 其他 | 其他 |  |  |  |  | 4月 | 第二周 | 2026-04-16¦DH1¦21车间7批料运转中工艺执行无异常。
高管驻场报告 | 高管驻场 | 2026-04-16 | DH1 | B7 | M22 | 22车间5人在岗，人员工作状态无异常。 | 其他 | 其他 |  |  | 已完成 |  | 4月 | 第二周 | 2026-04-16¦DH1¦22车间5人在岗，人员工作状态无异常。
高管驻场报告 | 高管驻场 | 2026-04-16 | DH1 | B7 | M21 | 21车间6人在岗，人员工作状态无异常。 | 其他 | 其他 |  |  |  |  | 4月 | 第二周 | 2026-04-16¦DH1¦21车间6人在岗，人员工作状态无异常。
高管驻场报告 | 高管驻场 | 2026-04-16 | DH1 | B6 | M20 | 20车间三层物料分装间，分装箱出口仅使用抱箍进行紧固，多型环使用不规范。 | 其他 | 其他 |  |  | 已完成 |  | 4月 | 第二周 | 2026-04-16¦DH1¦20车间三层物料分装间，分装箱出口仅使用抱箍进行紧固，多型环使用不规范。
高管驻场报告 | 高管驻场 | 2026-04-16 | DH1 | B6 | M20 | 6号楼1层备料区存放的空桶及设备管道较多，需要进行清理转移。 | 其他 | 其他 |  |  | 已完成 |  | 4月 | 第二周 | 2026-04-16¦DH1¦6号楼1层备料区存放的空桶及设备管道较多，需要进行清理转移。
高管驻场报告 | 高管驻场 | 2026-04-16 | DH1 | B6 | M20 | 20车间外包装间1-77临时连接的塑封机使用完毕之后及时拆卸处理。 | 其他 | 其他 |  |  | 已完成 |  | 4月 | 第二周 | 2026-04-16¦DH1¦20车间外包装间1-77临时连接的塑封机使用完毕之后及时拆卸处理。
高管驻场报告 | 高管驻场 | 2026-04-16 | DH1 | B6 | M20 | 20车间一层FD04平台上有渗漏的锈水，需要确认管道漏点，进行现场清理维护。 | 其他 | 其他 |  |  | 已完成 |  | 4月 | 第二周 | 2026-04-16¦DH1¦20车间一层FD04平台上有渗漏的锈水，需要确认管道漏点，进行现场清理维护。
高管驻场报告 | 高管驻场 | 2026-04-16 | DH1 | B6 | M20 | 20车间8批料运转中工艺执行无异常。 | 其他 | 其他 |  |  |  |  | 4月 | 第二周 | 2026-04-16¦DH1¦20车间8批料运转中工艺执行无异常。
高管驻场报告 | 高管驻场 | 2026-04-16 | DH1 | B6 | M18 | 18，19车间六批料运转中工艺执行无异常。 | 其他 | 其他 |  |  |  |  | 4月 | 第二周 | 2026-04-16¦DH1¦18，19车间六批料运转中工艺执行无异常。
高管驻场报告 | 高管驻场 | 2026-04-16 | DH1 | B6 | M20 | 20车间三人在岗，人员工作状态无异常。 | 其他 | 其他 |  |  |  |  | 4月 | 第二周 | 2026-04-16¦DH1¦20车间三人在岗，人员工作状态无异常。
高管驻场报告 | 高管驻场 | 2026-04-16 | DH1 | B6 | M18 | 18，19车间四人在岗，人员工作状态无异常。 | 其他 | 其他 |  |  |  |  | 4月 | 第二周 | 2026-04-16¦DH1¦18，19车间四人在岗，人员工作状态无异常。
高管驻场报告 | 高管驻场 | 2026-04-16 | DH1 | B5 | M14 | 515-R12-Tr01罐后方角落内放有拖布，规范清洁工具的存放。 | 其他 | 其他 |  |  | 已使用完毕收起 |  | 4月 | 第二周 | 2026-04-16¦DH1¦515-R12-Tr01罐后方角落内放有拖布，规范清洁工具的存放。
高管驻场报告 | 高管驻场 | 2026-04-16 | DH1 | B5 | M16 | 16车间01反应釜加二氯甲烷，对应的电子秤移动，未进行校准，现场操作人员，项目人员进行指证，重新校准后再进行对应加料操作。 | 其他 | 其他 |  |  | 已整改 |  | 4月 | 第二周 | 2026-04-16¦DH1¦16车间01反应釜加二氯甲烷，对应的电子秤移动，未进行校准，现场操作人员，项目人员进行指证，重新校准后再进行对应加料操作。
高管驻场报告 | 高管驻场 | 2026-04-16 | DH1 | B5 | M16 | 16 17车间物料电梯门口4层缓冲间，上部的送风口，缺少标识且较脏。 | 其他 | 其他 |  |  | 已整改 |  | 4月 | 第二周 | 2026-04-16¦DH1¦16 17车间物料电梯门口4层缓冲间，上部的送风口，缺少标识且较脏。
高管驻场报告 | 高管驻场 | 2026-04-16 | DH1 | B5 | M14 | 15车间02反应釜使用保鲜膜、定位胶带，整体将白钢罩子及阀门缠绕。需要确认具体管控风险情况。通过合规手段进行控制。 | 其他 | 其他 |  |  | 现场使用盐酸1.4二氧六环，为保护反应釜准备 |  | 4月 | 第二周 | 2026-04-16¦DH1¦15车间02反应釜使用保鲜膜、定位胶带，整体将白钢罩子及阀门缠绕。需要确认具体管控风险情况。通过合规手段进行控制。
高管驻场报告 | 高管驻场 | 2026-04-16 | DH1 | B5 | M14 | 15车间01反应釜项目加二甲基氟苯。对应的插底管，使用聚乙烯管路延长。需要评估确认静电风险，进行改造规避。 | 其他 | 其他 |  |  | 加料时氮气保护，静电卡子连接有效 |  | 4月 | 第二周 | 2026-04-16¦DH1¦15车间01反应釜项目加二甲基氟苯。对应的插底管，使用聚乙烯管路延长。需要评估确认静电风险，进行改造规避。
高管驻场报告 | 高管驻场 | 2026-04-16 | DH1 | B5 | M14 | 14车间4层液体物料输送间4-27房间内存放有四氟滴加管，取样瓶，滴加头。卡子等物品。需要确认房间功能，属性，规范存放物品。 | 其他 | 其他 |  |  | 已完成 |  | 4月 | 第二周 | 2026-04-16¦DH1¦14车间4层液体物料输送间4-27房间内存放有四氟滴加管，取样瓶，滴加头。卡子等物品。需要确认房间功能，属性，规范存放物品。
高管驻场报告 | 高管驻场 | 2026-04-16 | DH1 | B5 | M14 | 514-E04-Tc01高液位报警的探头倾斜，失去报警监测功能，车间需需需要同步排查确认。 | 其他 | 其他 |  |  | 已处理 |  | 4月 | 第二周 | 2026-04-16¦DH1¦514-E04-Tc01高液位报警的探头倾斜，失去报警监测功能，车间需需需要同步排查确认。
高管驻场报告 | 高管驻场 | 2026-04-16 | DH1 | B5 | M14 | 5号楼15车间06反应釜到酸性尾气的聚乙烯管路内有液体存在。同车间人员确认，避免进入尾气系统或倒流进入反应釜内。 | 其他 | 其他 |  |  | 已完成 |  | 4月 | 第二周 | 2026-04-16¦DH1¦5号楼15车间06反应釜到酸性尾气的聚乙烯管路内有液体存在。同车间人员确认，避免进入尾气系统或倒流进入反应釜内。
高管驻场报告 | 高管驻场 | 2026-04-16 | DH1 | B5 | M14 | 5号楼人员通道入口处防止爬虫的对应贴纸，使用白钢方管架子放置踩踏。需要统一规范安装标准。 | 其他 | 其他 |  |  | 此架只起到固定粘鼠板的作用，防止闭合失去粘鼠作用 |  | 4月 | 第二周 | 2026-04-16¦DH1¦5号楼人员通道入口处防止爬虫的对应贴纸，使用白钢方管架子放置踩踏。需要统一规范安装标准。
高管驻场报告 | 高管驻场 | 2026-04-16 | DH1 | B5 | M14 | 14，15车间10批料运转中工艺执行无异常。 | 其他 | 其他 |  |  |  |  | 4月 | 第二周 | 2026-04-16¦DH1¦14，15车间10批料运转中工艺执行无异常。
高管驻场报告 | 高管驻场 | 2026-04-16 | DH1 | B5 | M16 | 16，17车间三人在岗，人员工作状态无异常。 | 其他 | 其他 |  |  | 已完成 |  | 4月 | 第二周 | 2026-04-16¦DH1¦16，17车间三人在岗，人员工作状态无异常。
高管驻场报告 | 高管驻场 | 2026-04-16 | DH1 | B5 | M14 | 14 ，15车间四人在岗，人员工作状态无异常。 | 其他 | 其他 |  |  |  |  | 4月 | 第二周 | 2026-04-16¦DH1¦14 ，15车间四人在岗，人员工作状态无异常。
高管驻场报告 | 高管驻场 | 2026-04-16 | DH1 | B4 | M13 | 13车间3层。压滤罐烘料的高低温一体机。热水回路未走回系统阀门，直接通过回水管路插入到膨胀罐内。 | 其他 | 其他 |  |  | 已整改完毕 |  | 4月 | 第二周 | 2026-04-16¦DH1¦13车间3层。压滤罐烘料的高低温一体机。热水回路未走回系统阀门，直接通过回水管路插入到膨胀罐内。
高管驻场报告 | 高管驻场 | 2026-04-16 | DH1 | B4 | M13 | 13车间09反应釜对面压滤罐，移动就位在反应区中间位置，阻碍人员通行。 | 其他 | 其他 |  |  | 已整改完毕 |  | 4月 | 第二周 | 2026-04-16¦DH1¦13车间09反应釜对面压滤罐，移动就位在反应区中间位置，阻碍人员通行。
高管驻场报告 | 高管驻场 | 2026-04-16 | DH1 | B4 | M11 | 十一车间05反应釜投料操作，现场多个物料，固体投料未使用隔离桩。 | 其他 | 其他 |  |  | 车间进行班前会强调，物料分开隔离 |  | 4月 | 第二周 | 2026-04-16¦DH1¦十一车间05反应釜投料操作，现场多个物料，固体投料未使用隔离桩。
高管驻场报告 | 高管驻场 | 2026-04-16 | DH1 | B4 | M10 | 10车间E02-Tc01搪瓷薄膜加料罐，爬梯缺少防滑措施。液位计有断层情况，围堰内有一处未安装使用的检测器。 | 其他 | 其他 |  |  | 现场整改完成 |  | 4月 | 第二周 | 2026-04-16¦DH1¦10车间E02-Tc01搪瓷薄膜加料罐，爬梯缺少防滑措施。液位计有断层情况，围堰内有一处未安装使用的检测器。
高管驻场报告 | 高管驻场 | 2026-04-16 | DH1 | B4 | M13 | 十三车间四批料运转中工艺执行无异常。 | 其他 | 其他 |  |  | 已整改完毕 |  | 4月 | 第二周 | 2026-04-16¦DH1¦十三车间四批料运转中工艺执行无异常。
高管驻场报告 | 高管驻场 | 2026-04-16 | DH1 | B4 | M11 | 11，12车间。九批料运转中工艺执行无异常。 | 其他 | 其他 |  |  |  |  | 4月 | 第二周 | 2026-04-16¦DH1¦11，12车间。九批料运转中工艺执行无异常。
高管驻场报告 | 高管驻场 | 2026-04-16 | DH1 | B4 | M10 | 10车间五批料运转中工艺执行无异常。 | 其他 | 其他 |  |  |  |  | 4月 | 第二周 | 2026-04-16¦DH1¦10车间五批料运转中工艺执行无异常。
高管驻场报告 | 高管驻场 | 2026-04-16 | DH1 | B4 | M13 | 13车间四人在岗，人员工作状态无异常。 | 其他 | 其他 |  |  | 已整改完毕 |  | 4月 | 第二周 | 2026-04-16¦DH1¦13车间四人在岗，人员工作状态无异常。
高管驻场报告 | 高管驻场 | 2026-04-16 | DH1 | B4 | M11 | 11，12车间5人在岗，人员工作状态无异常。 | 其他 | 其他 |  |  |  |  | 4月 | 第二周 | 2026-04-16¦DH1¦11，12车间5人在岗，人员工作状态无异常。
高管驻场报告 | 高管驻场 | 2026-04-16 | DH1 | B4 | M10 | 10车间四人在岗人员工作。状态无异常。 | 其他 | 其他 |  |  |  |  | 4月 | 第二周 | 2026-04-16¦DH1¦10车间四人在岗人员工作。状态无异常。
高管驻场报告 | 高管驻场 | 2026-04-16 | DH1 | B3 | M2 | 二车间FD02进行收料操作。三合一收料头未使用外部护套固定。 | 其他 | 其他 |  |  | 已整改 |  | 4月 | 第二周 | 2026-04-16¦DH1¦二车间FD02进行收料操作。三合一收料头未使用外部护套固定。
高管驻场报告 | 高管驻场 | 2026-04-16 | DH1 | B3 | M1 | 一车间Ce011下卸料间1-50角落放有挠性软管和电器开关，及时进行转移和安装。 | 其他 | 其他 |  |  | 已清理完毕 |  | 4月 | 第二周 | 2026-04-16¦DH1¦一车间Ce011下卸料间1-50角落放有挠性软管和电器开关，及时进行转移和安装。
高管驻场报告 | 高管驻场 | 2026-04-16 | DH1 | B3 | M1 | 一车间FD04三合一进行收料操作，人员未使用配套的收料工具。地面铺着塑料袋。有轻微粉尘。 | 其他 | 其他 |  |  | 配套收料头制作中 |  | 4月 | 第二周 | 2026-04-16¦DH1¦一车间FD04三合一进行收料操作，人员未使用配套的收料工具。地面铺着塑料袋。有轻微粉尘。
高管驻场报告 | 高管驻场 | 2026-04-16 | DH1 | B3 | M3 | 三车间四批料运转中工艺执行无异常。 | 其他 | 其他 |  |  |  |  | 4月 | 第二周 | 2026-04-16¦DH1¦三车间四批料运转中工艺执行无异常。
高管驻场报告 | 高管驻场 | 2026-04-16 | DH1 | B3 | M2 | 二车间六批料运转中，项目执行无异常。 | 其他 | 其他 |  |  |  |  | 4月 | 第二周 | 2026-04-16¦DH1¦二车间六批料运转中，项目执行无异常。
高管驻场报告 | 高管驻场 | 2026-04-16 | DH1 | B3 | M1 | 一车间9批料运转轴项目之前无异常。 | 其他 | 其他 |  |  |  |  | 4月 | 第二周 | 2026-04-16¦DH1¦一车间9批料运转轴项目之前无异常。
高管驻场报告 | 高管驻场 | 2026-04-16 | DH1 | B3 | M3 | 三车间三人在岗，人员工作状态无异常。 | 其他 | 其他 |  |  |  |  | 4月 | 第二周 | 2026-04-16¦DH1¦三车间三人在岗，人员工作状态无异常。
高管驻场报告 | 高管驻场 | 2026-04-16 | DH1 | B3 | M2 | 二车间四人在岗，人员工作状态无异常。 | 其他 | 其他 |  |  |  |  | 4月 | 第二周 | 2026-04-16¦DH1¦二车间四人在岗，人员工作状态无异常。
高管驻场报告 | 高管驻场 | 2026-04-16 | DH1 | B3 | M1 | 一车间4人在岗，人员工作状态无异常。 | 其他 | 其他 |  |  |  |  | 4月 | 第二周 | 2026-04-16¦DH1¦一车间4人在岗，人员工作状态无异常。
高管驻场报告 | 高管驻场 | 2026-04-16 | DH1 | B2 | M7 | 七车间R18房间内使用完毕的热风枪未及时妥善存放。 | 其他 | 其他 |  |  | 已拆除归还至机修 |  | 4月 | 第二周 | 2026-04-16¦DH1¦七车间R18房间内使用完毕的热风枪未及时妥善存放。
高管驻场报告 | 高管驻场 | 2026-04-16 | DH1 | B2 | M8 | 208-FT06-Tr03接收罐氮气流量计浮子卡滞，需处理，其余储罐整体进行排查。 | 其他 | 其他 |  |  | 已完成 |  | 4月 | 第二周 | 2026-04-16¦DH1¦208-FT06-Tr03接收罐氮气流量计浮子卡滞，需处理，其余储罐整体进行排查。
高管驻场报告 | 高管驻场 | 2026-04-16 | DH1 | B2 | M6 | 六车间四层连续化反应区域设备安装较为拥挤。不在使用的设备安排进行拆除。 | 其他 | 其他 |  |  | 液液分离器及隔膜泵已推至宽敞区域，已整改 |  | 4月 | 第二周 | 2026-04-16¦DH1¦六车间四层连续化反应区域设备安装较为拥挤。不在使用的设备安排进行拆除。
高管驻场报告 | 高管驻场 | 2026-04-16 | DH1 | B2 | M7 | 七车间四层溶剂输送间。连接的软管较多，针对短时间不使用的，需要安排及时拆除。 | 其他 | 其他 |  |  | 部分不使用的已拆除 |  | 4月 | 第二周 | 2026-04-16¦DH1¦七车间四层溶剂输送间。连接的软管较多，针对短时间不使用的，需要安排及时拆除。
高管驻场报告 | 高管驻场 | 2026-04-16 | DH1 | B2 | M7 | 七车间22反应釜旁边的电子秤未进行四角就位定位，需要确认移动校准情况。 | 其他 | 其他 |  |  | 已进行整改 |  | 4月 | 第二周 | 2026-04-16¦DH1¦七车间22反应釜旁边的电子秤未进行四角就位定位，需要确认移动校准情况。
高管驻场报告 | 高管驻场 | 2026-04-16 | DH1 | B2 | M6 | 六车间废液间内存放有聚乙烯管路，部分长度较短，按照使用需求不使用的进行报废，规范存放 | 其他 | 其他 |  |  | 已重新规整，废旧及短段聚乙烯管路已进行报废 |  | 4月 | 第二周 | 2026-04-16¦DH1¦六车间废液间内存放有聚乙烯管路，部分长度较短，按照使用需求不使用的进行报废，规范存放
高管驻场报告 | 高管驻场 | 2026-04-16 | DH1 | B2 | M7 | 七车间九批料运转中工艺执行无异常。 | 其他 | 其他 |  |  |  |  | 4月 | 第二周 | 2026-04-16¦DH1¦七车间九批料运转中工艺执行无异常。
高管驻场报告 | 高管驻场 | 2026-04-16 | DH1 | B2 | M6 | 六车间十一批料运转中工艺执行无异常。 | 其他 | 其他 |  |  |  |  | 4月 | 第二周 | 2026-04-16¦DH1¦六车间十一批料运转中工艺执行无异常。
高管驻场报告 | 高管驻场 | 2026-04-16 | DH1 | B2 | M8 | 八车间一人在岗，人员工作状态无异常。 | 其他 | 其他 |  |  | 已完成 |  | 4月 | 第二周 | 2026-04-16¦DH1¦八车间一人在岗，人员工作状态无异常。
高管驻场报告 | 高管驻场 | 2026-04-16 | DH1 | B2 | M7 | 七车间6人在岗，人员工作状态无异常。 | 其他 | 其他 |  |  |  |  | 4月 | 第二周 | 2026-04-16¦DH1¦七车间6人在岗，人员工作状态无异常。
高管驻场报告 | 高管驻场 | 2026-04-16 | DH1 | B2 | M6 | 六车间5人在岗，人员工作状态无异常。 | 其他 | 其他 |  |  |  |  | 4月 | 第二周 | 2026-04-16¦DH1¦六车间5人在岗，人员工作状态无异常。
高管驻场报告 | 高管驻场 | 2026-04-16 | DH1 | B1 | B1 | 催化氢化物流通道，对应的废弃标签柜上方放着两个自封袋，袋内包有待报废的标识，部分标识空白，部分未划去，需要规范。 | 其他 | 其他 |  |  | 已完成 |  | 4月 | 第二周 | 2026-04-16¦DH1¦催化氢化物流通道，对应的废弃标签柜上方放着两个自封袋，袋内包有待报废的标识，部分标识空白，部分未划去，需要规范。
高管驻场报告 | 高管驻场 | 2026-04-16 | DH3 | B4 | M7 | 3、 电子秤上悬挂禁止挪动标识，与QA沟通是否取消 | 其他 | 其他 |  |  | 固定电子秤暂定禁止移动使用 |  | 4月 | 第二周 | 2026-04-16¦DH3¦3、 电子秤上悬挂禁止挪动标识，与QA沟通是否取消
高管驻场报告 | 高管驻场 | 2026-04-16 | DH3 | B1 | M2 | 4、 一楼双锥收料现场，灭火器移动使用，需要强调禁止随意使用 | 其他 | 其他 |  |  |  |  | 4月 | 第二周 | 2026-04-16¦DH3¦4、 一楼双锥收料现场，灭火器移动使用，需要强调禁止随意使用
高管驻场报告 | 高管驻场 | 2026-04-16 | DH3 | B1 | M2 | 3、 溶剂间管路缺少盲板，未安装 | 其他 | 其他 |  |  |  |  | 4月 | 第二周 | 2026-04-16¦DH3¦3、 溶剂间管路缺少盲板，未安装
高管驻场报告 | 高管驻场 | 2026-04-16 | DH3 | B1 | M2 | 1、 二楼薄膜区域地面滴落积水，防护桶需要清理 | 其他 | 其他 |  |  |  |  | 4月 | 第二周 | 2026-04-16¦DH3¦1、 二楼薄膜区域地面滴落积水，防护桶需要清理
高管驻场报告 | 高管驻场 | 2026-04-16 | DH3 | B1 | M1 | 2. 二楼检测有数值报警，现场无操作，需要查看检测器 | 其他 | 其他 |  |  | 检测器故障维修毕 |  | 4月 | 第二周 | 2026-04-16¦DH3¦2. 二楼检测有数值报警，现场无操作，需要查看检测器
高管驻场报告 | 高管驻场 | 2026-04-16 | DH3 | B1 | M1 | 1. 更衣室走廊棚顶滴水，需要检查维修 | 其他 | 其他 |  |  | 沟通设备部进行处理 |  | 4月 | 第二周 | 2026-04-16¦DH3¦1. 更衣室走廊棚顶滴水，需要检查维修
高管驻场报告 | 高管驻场 | 2026-04-16 | FX2 | 甲库2 |  | 甲库2库门前路面上发现有钻尾钉，已要求现场人员清理。 | 其他 | 其他 |  |  |  |  | 4月 | 第二周 | 2026-04-16¦FX2¦甲库2库门前路面上发现有钻尾钉，已要求现场人员清理。
高管驻场报告 | 高管驻场 | 2026-04-16 | FX2 | 精馏塔 |  | 二车间10立罐区围堰外液位报警控制箱防雨棚遮挡8kg灭火器箱，需要调整位置。 | 其他 | 其他 |  |  |  |  | 4月 | 第二周 | 2026-04-16¦FX2¦二车间10立罐区围堰外液位报警控制箱防雨棚遮挡8kg灭火器箱，需要调整位置。
高管驻场报告 | 高管驻场 | 2026-04-16 | FX2 | 精馏塔 |  | 一车间10立罐区围堰旁的捕鼠笼内有废弃标签，需要清理 | 其他 | 其他 |  |  |  |  | 4月 | 第二周 | 2026-04-16¦FX2¦一车间10立罐区围堰旁的捕鼠笼内有废弃标签，需要清理
高管驻场报告 | 高管驻场 | 2026-04-16 | FX2 | 设备部 |  | 液氮塔围栏北侧有两个门无法关闭，需要改造。 | 其他 | 其他 |  |  |  |  | 4月 | 第二周 | 2026-04-16¦FX2¦液氮塔围栏北侧有两个门无法关闭，需要改造。
高管驻场报告 | 高管驻场 | 2026-04-16 | FX2 | B9 | M2 | 车间电梯内厂区通讯录需要更新。 | 其他 | 其他 |  |  | 车间内各点位厂区通讯录已完成更新 |  | 4月 | 第二周 | 2026-04-16¦FX2¦车间电梯内厂区通讯录需要更新。
高管驻场报告 | 高管驻场 | 2026-04-16 | FX2 | B9 | M2 | 车间内楼梯刷漆地点缺少警示标识，需要补充。 | 其他 | 其他 |  |  | 现场添加“油漆未干”标识完毕。后续设备刷漆维护，做好现场标识添加 |  | 4月 | 第二周 | 2026-04-16¦FX2¦车间内楼梯刷漆地点缺少警示标识，需要补充。
高管驻场报告 | 高管驻场 | 2026-04-16 | FX2 | B9 | M2 | 车间一层东侧溢出桶检查标识过期，需要重新检查并填写标签 | 其他 | 其他 |  |  | 检查人员当日涉及本休，今日上班已完成负责区域的消防检查。已沟通各班班长，涉及检查日检查人员本休的，安排其他人员进行检查 |  | 4月 | 第二周 | 2026-04-16¦FX2¦车间一层东侧溢出桶检查标识过期，需要重新检查并填写标签
高管驻场报告 | 高管驻场 | 2026-04-16 | FX2 | B1 | M1 | 车间二层R28釜操作柱方放有多台钳形电阻检测仪和抹布，需要更换位置存放。 | 其他 | 其他 |  |  |  |  | 4月 | 第二周 | 2026-04-16¦FX2¦车间二层R28釜操作柱方放有多台钳形电阻检测仪和抹布，需要更换位置存放。
高管驻场报告 | 高管驻场 | 2026-04-16 | FX2 | B1 | M1 | 车间一层南侧应急洗眼喷淋有一个喷头水压不足，需要检查喷头。 | 其他 | 其他 |  |  |  |  | 4月 | 第二周 | 2026-04-16¦FX2¦车间一层南侧应急洗眼喷淋有一个喷头水压不足，需要检查喷头。
高管驻场报告 | 高管驻场 | 2026-04-16 | FX2 | B1 | M1 | 车间一层南侧呼吸空压管路接头处缺少固定锁，需要补充 | 其他 | 其他 |  |  |  |  | 4月 | 第二周 | 2026-04-16¦FX2¦车间一层南侧呼吸空压管路接头处缺少固定锁，需要补充
高管驻场报告 | 高管驻场 | 2026-04-16 | FX2 | 三废车间 |  | 车间南侧20立储罐处袋式过滤器上压力表缺少检查标识，需要补充 | 其他 | 其他 |  |  | 已安排车间助工补充缺失标识完毕 |  | 4月 | 第二周 | 2026-04-16¦FX2¦车间南侧20立储罐处袋式过滤器上压力表缺少检查标识，需要补充
高管驻场报告 | 高管驻场 | 2026-04-15 | FX2 | B9 | M2 | 车间冷媒循环管路部分无保温，外层结冰，一方面有能源损耗，另一方面停止使用后现场化冰产生水流，需要做好此方面控制 | 其他 | 其他 |  |  | 车间内冷媒管线逐步添加保温中，已添加月度预算采购保温棉，完成车间内冷媒管线保温覆盖，降低能源消耗 |  | 4月 | 第二周 | 2026-04-15¦FX2¦车间冷媒循环管路部分无保温，外层结冰，一方面有能源损耗，另一方面停止使用后现场化冰产生水流，需要做好此方面控制
高管驻场报告 | 高管驻场 | 2026-04-15 | FX2 | B9 | M2 | 车间部分反应釜联锁数值设定与车间现场“反应釜报警设置要求”不符，沟通车间工程师聂新宇处理 | 其他 | 其他 |  |  | 内部群对反应釜联锁数值设定要求进行重申，班前会进行再培训，安排班长、监管日常巡查复核确认。 |  | 4月 | 第二周 | 2026-04-15¦FX2¦车间部分反应釜联锁数值设定与车间现场“反应釜报警设置要求”不符，沟通车间工程师聂新宇处理
高管驻场报告 | 高管驻场 | 2026-04-15 | FX2 | 甲库、丙库 |  | 2、3号冷箱捕鼠笼方向错误和偏离位置，需要处理 | 其他 | 其他 |  |  |  |  | 4月 | 第二周 | 2026-04-15¦FX2¦2、3号冷箱捕鼠笼方向错误和偏离位置，需要处理
高管驻场报告 | 高管驻场 | 2026-04-15 | FX2 | 三废车间 |  | 布袋除尘器FX2-201-Bcd01北侧配电箱防护铁板支起有刮伤风险，需要进行固定 | 其他 | 其他 |  |  | 已将铁板进行平整固定完毕 |  | 4月 | 第二周 | 2026-04-15¦FX2¦布袋除尘器FX2-201-Bcd01北侧配电箱防护铁板支起有刮伤风险，需要进行固定
高管驻场报告 | 高管驻场 | 2026-04-15 | FX2 | 三废车间 |  | 焚烧车间西门旁灭火器箱前地面禁放区域放置有脚手架等，影响应急使用，需要移除 | 其他 | 其他 |  |  | 已将脚手架等物品进行转移完毕。 |  | 4月 | 第二周 | 2026-04-15¦FX2¦焚烧车间西门旁灭火器箱前地面禁放区域放置有脚手架等，影响应急使用，需要移除
高管驻场报告 | 高管驻场 | 2026-04-15 | FX2 | B1 | M1 | 车间三层进氮气管路上氮气过滤器压力表无压力上限标识，建议添加 | 其他 | 其他 |  |  | 已将三层进氮气管路氮气过滤器压力表添加压力上限标识完成 |  | 4月 | 第二周 | 2026-04-15¦FX2¦车间三层进氮气管路上氮气过滤器压力表无压力上限标识，建议添加
高管驻场报告 | 高管驻场 | 2026-04-15 | FX2 | B1 | M1 | FX2-101-E03、E04蒸发器操作柱无声光报警器，建议添加避免超温无法及时发现 | 其他 | 其他 |  |  | 预算购买声光报警器，并确定合适的安装方案后进行安装。 |  | 4月 | 第二周 | 2026-04-15¦FX2¦FX2-101-E03、E04蒸发器操作柱无声光报警器，建议添加避免超温无法及时发现
高管驻场报告 | 高管驻场 | 2026-04-15 | FX2 | B1 | M1 | FX2-101-Drc02双锥运行过程存在摩擦异响，需排查确认 | 其他 | 其他 |  |  | 设备负责人已沟通机修现场处理，对Drc02双锥机封进行调试完成，现设备运行无异常。 |  | 4月 | 第二周 | 2026-04-15¦FX2¦FX2-101-Drc02双锥运行过程存在摩擦异响，需排查确认
高管驻场报告 | 高管驻场 | 2026-04-15 | DH1 | B2 | M7 | 207-R08釜接收罐磁翻板液位计底部阀门白钢盲堵位置有物料附着，告知当班人员处理 | 其他 | 其他 |  |  | 已进行清理 |  | 4月 | 第二周 | 2026-04-15¦DH1¦207-R08釜接收罐磁翻板液位计底部阀门白钢盲堵位置有物料附着，告知当班人员处理
高管驻场报告 | 高管驻场 | 2026-04-15 | DH1 | B2 | M7 | 七车间三层R20/21釜周边有聚乙烯管穿白钢管路套管，聚乙烯管弯折，需要核查弯折原因 | 其他 | 其他 |  |  | 已进行整改 |  | 4月 | 第二周 | 2026-04-15¦DH1¦七车间三层R20/21釜周边有聚乙烯管穿白钢管路套管，聚乙烯管弯折，需要核查弯折原因
高管驻场报告 | 高管驻场 | 2026-04-15 | DH1 | B2 | M7 | 11批料运行，无异常 | 其他 | 其他 |  |  |  |  | 4月 | 第二周 | 2026-04-15¦DH1¦11批料运行，无异常
高管驻场报告 | 高管驻场 | 2026-04-15 | DH1 | B2 | M7 | 6人在岗，无异常 | 其他 | 其他 |  |  |  |  | 4月 | 第二周 | 2026-04-15¦DH1¦6人在岗，无异常
高管驻场报告 | 高管驻场 | 2026-04-15 | DH1 | B2 | M6 | 四层反应区间内吊架下方吊管路，从现场看吊架上有预留位置，后期需要注意调整 | 其他 | 其他 |  |  | 将原有吊架拆卸，预留位置焊接吊架后重新安装 |  | 4月 | 第二周 | 2026-04-15¦DH1¦四层反应区间内吊架下方吊管路，从现场看吊架上有预留位置，后期需要注意调整
高管驻场报告 | 高管驻场 | 2026-04-15 | DH1 | B2 | M6 | 11批料运行，无异常 | 其他 | 其他 |  |  |  |  | 4月 | 第二周 | 2026-04-15¦DH1¦11批料运行，无异常
高管驻场报告 | 高管驻场 | 2026-04-15 | DH1 | B2 | M6 | 5人在岗，无异常 | 其他 | 其他 |  |  |  |  | 4月 | 第二周 | 2026-04-15¦DH1¦5人在岗，无异常
高管驻场报告 | 高管驻场 | 2026-04-15 | DH1 | B7 | M22 | R12釜DN125阀门法兰螺栓眼位置有两颗有黑色液体物料附着，需要检查 | 其他 | 其他 |  |  | 使用中，有物料附着，未及时清理，现已清理干净，并对该位置法兰口重新紧固 |  | 4月 | 第二周 | 2026-04-15¦DH1¦R12釜DN125阀门法兰螺栓眼位置有两颗有黑色液体物料附着，需要检查
高管驻场报告 | 高管驻场 | 2026-04-15 | DH1 | B7 | M22 | 四层分布器间【4-20间】循环水管路的进回用蝶阀互串连接，连接位置有漏点，现场采取临时措施用塑料袋与白钢桶接收漏出的循环水，请尽快更换阀门堵住漏点 | 其他 | 其他 |  |  | 该位置哈夫节位置渗漏，采购哈夫节，到货后综合厂房生产停循环水管路更换 |  | 4月 | 第二周 | 2026-04-15¦DH1¦四层分布器间【4-20间】循环水管路的进回用蝶阀互串连接，连接位置有漏点，现场采取临时措施用塑料袋与白钢桶接收漏出的循环水，请尽快更换阀门堵住漏点
高管驻场报告 | 高管驻场 | 2026-04-15 | DH1 | B7 | M22 | 9批料运行，无异常 | 其他 | 其他 |  |  | 已完成 |  | 4月 | 第二周 | 2026-04-15¦DH1¦9批料运行，无异常
高管驻场报告 | 高管驻场 | 2026-04-15 | DH1 | B7 | M22 | 5人在岗，无异常 | 其他 | 其他 |  |  | 已完成 |  | 4月 | 第二周 | 2026-04-15¦DH1¦5人在岗，无异常
高管驻场报告 | 高管驻场 | 2026-04-15 | DH1 | B7 | M21 | 721-E02-Tc01加料罐根部法兰有锈迹，核实是否存在沙眼还是未清理彻底 | 其他 | 其他 |  |  | 此处车间清理不到位，已经重新清理完毕 |  | 4月 | 第二周 | 2026-04-15¦DH1¦721-E02-Tc01加料罐根部法兰有锈迹，核实是否存在沙眼还是未清理彻底
高管驻场报告 | 高管驻场 | 2026-04-15 | DH1 | B7 | M21 | 9批料运行，无异常 | 其他 | 其他 |  |  |  |  | 4月 | 第二周 | 2026-04-15¦DH1¦9批料运行，无异常
高管驻场报告 | 高管驻场 | 2026-04-15 | DH1 | B7 | M21 | 4人在岗，无异常 | 其他 | 其他 |  |  |  |  | 4月 | 第二周 | 2026-04-15¦DH1¦4人在岗，无异常
高管驻场报告 | 高管驻场 | 2026-04-15 | DH1 | B5 | M16 | 516-R20釜边的白钢板有塌陷的部分，需要维护 | 其他 | 其他 |  |  | 已整改 |  | 4月 | 第二周 | 2026-04-15¦DH1¦516-R20釜边的白钢板有塌陷的部分，需要维护
高管驻场报告 | 高管驻场 | 2026-04-15 | DH1 | B5 | M16 | 车间R02釜下口使用原有护栏的登高梯，由于下口管路等因素登高梯护栏被拆卸，无防护作用，这是第二次发现，请车间必须整改，符合登高梯的安全管理要求使用，请厂房对管理人员上报处罚，已知隐患未落实整改 | 其他 | 其他 |  |  | 对车间人员进行培训，管理人员下奖惩 |  | 4月 | 第二周 | 2026-04-15¦DH1¦车间R02釜下口使用原有护栏的登高梯，由于下口管路等因素登高梯护栏被拆卸，无防护作用，这是第二次发现，请车间必须整改，符合登高梯的安全管理要求使用，请厂房对管理人员上报处罚，已知隐患未落实整改
高管驻场报告 | 高管驻场 | 2026-04-15 | DH1 | B5 | M16 | 6批料运行，无异常 | 其他 | 其他 |  |  | 已完成 |  | 4月 | 第二周 | 2026-04-15¦DH1¦6批料运行，无异常
高管驻场报告 | 高管驻场 | 2026-04-15 | DH1 | B5 | M16 | 4人在岗，无异常 | 其他 | 其他 |  |  | 已完成 |  | 4月 | 第二周 | 2026-04-15¦DH1¦4人在岗，无异常
高管驻场报告 | 高管驻场 | 2026-04-15 | DH1 | B5 | M14 | 514-R13-Tr01接收罐阻液器内有橡胶垫等脱落坠入阻液球位置，同时磁翻板液位计断层 | 其他 | 其他 |  |  | 断层已处理，阻液器暂未使用，已处理 |  | 4月 | 第二周 | 2026-04-15¦DH1¦514-R13-Tr01接收罐阻液器内有橡胶垫等脱落坠入阻液球位置，同时磁翻板液位计断层
高管驻场报告 | 高管驻场 | 2026-04-15 | DH1 | B5 | M14 | 515-R09/11釜使用加料箱，其中R09釜塑料袋残余出仓口使用连续性塑料袋与多行环连接位置多行环两根错位连接不规范，两个釜的加料箱内物料残留未处理，明显残留 | 其他 | 其他 |  |  | 多型环已处理，加料箱内已清理 |  | 4月 | 第二周 | 2026-04-15¦DH1¦515-R09/11釜使用加料箱，其中R09釜塑料袋残余出仓口使用连续性塑料袋与多行环连接位置多行环两根错位连接不规范，两个釜的加料箱内物料残留未处理，明显残留
高管驻场报告 | 高管驻场 | 2026-04-15 | DH1 | B5 | M14 | 18批料运行，无异常 | 其他 | 其他 |  |  |  |  | 4月 | 第二周 | 2026-04-15¦DH1¦18批料运行，无异常
高管驻场报告 | 高管驻场 | 2026-04-15 | DH1 | B5 | M14 | 5人在岗，无异常 | 其他 | 其他 |  |  |  |  | 4月 | 第二周 | 2026-04-15¦DH1¦5人在岗，无异常
高管驻场报告 | 高管驻场 | 2026-04-15 | DH1 | B4 | M13 | 车间四层4-28反应区入口溢出桶上盖放置一串钥匙，未放在受控钥匙箱内，车间上锁管理钥匙处于失控状态 | 其他 | 其他 |  |  | 已整改完毕 |  | 4月 | 第二周 | 2026-04-15¦DH1¦车间四层4-28反应区入口溢出桶上盖放置一串钥匙，未放在受控钥匙箱内，车间上锁管理钥匙处于失控状态
高管驻场报告 | 高管驻场 | 2026-04-15 | DH1 | B4 | M13 | 5批料运行，无异常 | 其他 | 其他 |  |  | 已整改完毕 |  | 4月 | 第二周 | 2026-04-15¦DH1¦5批料运行，无异常
高管驻场报告 | 高管驻场 | 2026-04-15 | DH1 | B4 | M13 | 4人在岗，无异常 | 其他 | 其他 |  |  | 已整改完毕 |  | 4月 | 第二周 | 2026-04-15¦DH1¦4人在岗，无异常
高管驻场报告 | 高管驻场 | 2026-04-15 | DH1 | B4 | M11 | 412-R12釜人孔盖的压紧勾头螺栓在压紧螺栓与釜本体连接的通杆有两个脱扣，无法确保紧固压紧，需要车间统一排查并关注设备细节 | 其他 | 其他 |  |  | 车间进行物资采购领出配件 |  | 4月 | 第二周 | 2026-04-15¦DH1¦412-R12釜人孔盖的压紧勾头螺栓在压紧螺栓与釜本体连接的通杆有两个脱扣，无法确保紧固压紧，需要车间统一排查并关注设备细节
高管驻场报告 | 高管驻场 | 2026-04-15 | DH1 | B4 | M11 | 412-R09-Tr01接收罐被该釜的下口表面被遮挡，接收罐连接的机械压力表完全被遮挡，无法观察，需要调整 | 其他 | 其他 |  |  | 进行管路焊接，将仪表放在便于观察位置 |  | 4月 | 第二周 | 2026-04-15¦DH1¦412-R09-Tr01接收罐被该釜的下口表面被遮挡，接收罐连接的机械压力表完全被遮挡，无法观察，需要调整
高管驻场报告 | 高管驻场 | 2026-04-15 | DH1 | B4 | M11 | 11批料运行，无异常 | 其他 | 其他 |  |  |  |  | 4月 | 第二周 | 2026-04-15¦DH1¦11批料运行，无异常
高管驻场报告 | 高管驻场 | 2026-04-15 | DH1 | B4 | M11 | 6人在岗，无异常 | 其他 | 其他 |  |  |  |  | 4月 | 第二周 | 2026-04-15¦DH1¦6人在岗，无异常
高管驻场报告 | 高管驻场 | 2026-04-15 | DH1 | B4 | M10 | 十车间R13下口等监测夹套的温度仪表外表面锈蚀严重，需要整体排查并处理维护车间仪表 | 其他 | 其他 |  |  | 已整改完成 |  | 4月 | 第二周 | 2026-04-15¦DH1¦十车间R13下口等监测夹套的温度仪表外表面锈蚀严重，需要整体排查并处理维护车间仪表
高管驻场报告 | 高管驻场 | 2026-04-15 | DH1 | B4 | M10 | 十车间氮气管线有分支侧阀，缺少金属封堵 | 其他 | 其他 |  |  | 已整改完成 |  | 4月 | 第二周 | 2026-04-15¦DH1¦十车间氮气管线有分支侧阀，缺少金属封堵
高管驻场报告 | 高管驻场 | 2026-04-15 | DH1 | B4 | M10 | 6批运行，无异常 | 其他 | 其他 |  |  |  |  | 4月 | 第二周 | 2026-04-15¦DH1¦6批运行，无异常
高管驻场报告 | 高管驻场 | 2026-04-15 | DH1 | B4 | M10 | 4人在岗，无异常 | 其他 | 其他 |  |  |  |  | 4月 | 第二周 | 2026-04-15¦DH1¦4人在岗，无异常
高管驻场报告 | 高管驻场 | 2026-04-15 | DH1 | B3 | M2 | 302-R21釜下口位置有一根聚乙烯管翻边管路穿过吊架，吊架U型卡子固定连接两个阀门，承重不足，需要增加支架 | 其他 | 其他 |  |  | 已整改 |  | 4月 | 第二周 | 2026-04-15¦DH1¦302-R21釜下口位置有一根聚乙烯管翻边管路穿过吊架，吊架U型卡子固定连接两个阀门，承重不足，需要增加支架
高管驻场报告 | 高管驻场 | 2026-04-15 | DH1 | B3 | M2 | 302-R21-Tr01接收罐玻璃液位计，液位计防护板偏移在内侧起不到防护玻璃液位作用，同时上下防护板与考克阀间的固定拉扣脱节； | 其他 | 其他 |  |  | 已整改 |  | 4月 | 第二周 | 2026-04-15¦DH1¦302-R21-Tr01接收罐玻璃液位计，液位计防护板偏移在内侧起不到防护玻璃液位作用，同时上下防护板与考克阀间的固定拉扣脱节；
高管驻场报告 | 高管驻场 | 2026-04-15 | DH1 | B3 | M2 | 302-R15-Tr01接收罐玻璃液位计，液位计防护板偏移在内侧起不到防护玻璃液位作用，同时上下防护板与考克阀间的固定喉箍脱节；同步请厂房负责人推动整改车间玻璃液位计更换为磁翻板液位计 | 其他 | 其他 |  |  | 已整改，后续更换磁翻板液位计 |  | 4月 | 第二周 | 2026-04-15¦DH1¦302-R15-Tr01接收罐玻璃液位计，液位计防护板偏移在内侧起不到防护玻璃液位作用，同时上下防护板与考克阀间的固定喉箍脱节；同步请厂房负责人推动整改车间玻璃液位计更换为磁翻板液位计
高管驻场报告 | 高管驻场 | 2026-04-15 | DH1 | B3 | M2 | 三号楼房顶南侧下雨，雨水会顺着漏点进入厂房内，尤其是南侧区域，请厂房负责人推动防雨整改 | 其他 | 其他 |  |  | 进行提报预算整改 |  | 4月 | 第二周 | 2026-04-15¦DH1¦三号楼房顶南侧下雨，雨水会顺着漏点进入厂房内，尤其是南侧区域，请厂房负责人推动防雨整改
高管驻场报告 | 高管驻场 | 2026-04-15 | DH1 | B3 | M2 | 6批料运行，无异常 | 其他 | 其他 |  |  |  |  | 4月 | 第二周 | 2026-04-15¦DH1¦6批料运行，无异常
高管驻场报告 | 高管驻场 | 2026-04-15 | DH1 | B3 | M2 | 5人在岗，无异常 | 其他 | 其他 |  |  |  |  | 4月 | 第二周 | 2026-04-15¦DH1¦5人在岗，无异常
高管驻场报告 | 高管驻场 | 2026-04-15 | DH1 | B3 | M1 | 301-R24釜下口磁力泵转移体系，磁力泵坐落在带格栅的白钢方钢推车上，未有效固定，现场磁力泵已有移位，需要固定，存在移位造成转移管路断裂风险，请车间追查设备准备人员，上报处理意见 | 其他 | 其他 |  |  | 螺丝已添加完毕 |  | 4月 | 第二周 | 2026-04-15¦DH1¦301-R24釜下口磁力泵转移体系，磁力泵坐落在带格栅的白钢方钢推车上，未有效固定，现场磁力泵已有移位，需要固定，存在移位造成转移管路断裂风险，请车间追查设备准备人员，上报处理意见
高管驻场报告 | 高管驻场 | 2026-04-15 | DH1 | B3 | M1 | 车间四层薄膜加料罐间现场高空管路有缺少U型卡子固定的，间内顶棚有漏水情况，车间在处理 | 其他 | 其他 |  |  | 已增加完毕 |  | 4月 | 第二周 | 2026-04-15¦DH1¦车间四层薄膜加料罐间现场高空管路有缺少U型卡子固定的，间内顶棚有漏水情况，车间在处理
高管驻场报告 | 高管驻场 | 2026-04-15 | DH1 | 其他 | 其他 | 三号厂房尾气活性炭出现C罐阀门动作异常报警，当即沟通区域人员核实处理 | 其他 | 其他 |  |  |  |  | 4月 | 第二周 | 2026-04-15¦DH1¦三号厂房尾气活性炭出现C罐阀门动作异常报警，当即沟通区域人员核实处理
高管驻场报告 | 高管驻场 | 2026-04-15 | DH1 | B3 | M1 | 10批料运行，无异常 | 其他 | 其他 |  |  |  |  | 4月 | 第二周 | 2026-04-15¦DH1¦10批料运行，无异常
高管驻场报告 | 高管驻场 | 2026-04-15 | DH1 | B3 | M1 | 6人在岗，无异常 | 其他 | 其他 |  |  | N/a |  | 4月 | 第二周 | 2026-04-15¦DH1¦6人在岗，无异常
高管驻场报告 | 高管驻场 | 2026-04-15 | DH1 | B1 | B1 | 氢化北门有桶装物料放置在现场，需要及时转移 | 其他 | 其他 |  |  | 已整改 |  | 4月 | 第二周 | 2026-04-15¦DH1¦氢化北门有桶装物料放置在现场，需要及时转移
高管驻场报告 | 高管驻场 | 2026-04-15 | DH3 | B4 |  | 3层北侧设备管路滞留有抹布，现场维护后需要整体排查清理 | 其他 | 其他 |  |  |  |  | 4月 | 第二周 | 2026-04-15¦DH3¦3层北侧设备管路滞留有抹布，现场维护后需要整体排查清理
高管驻场报告 | 高管驻场 | 2026-04-15 | DH3 | B4 |  | 人流楼梯进入2层走廊南侧大量瓢虫尸体。需要清理和确认 | 其他 | 其他 |  |  |  |  | 4月 | 第二周 | 2026-04-15¦DH3¦人流楼梯进入2层走廊南侧大量瓢虫尸体。需要清理和确认
高管驻场报告 | 高管驻场 | 2026-04-15 | DH3 | B1 | M3 | 反应釜上标签标识被油漆污染，需要排查更换 | 其他 | 其他 |  |  | 进行更换 |  | 4月 | 第二周 | 2026-04-15¦DH3¦反应釜上标签标识被油漆污染，需要排查更换
高管驻场报告 | 高管驻场 | 2026-04-15 | DH3 | B1 | M3 | 2层热水站漏水严重，已经流至房间外 | 其他 | 其他 |  |  | 现场进行打卡子处理，现场积水清理 |  | 4月 | 第二周 | 2026-04-15¦DH3¦2层热水站漏水严重，已经流至房间外
高管驻场报告 | 高管驻场 | 2026-04-15 | DH3 | B1 | M3 | 人员进行减速机罩子清洗。R12釜搅拌运转中将罩子拆除。需要规避操作。 | 其他 | 其他 |  |  | 进行安装恢复，人员进行强调 |  | 4月 | 第二周 | 2026-04-15¦DH3¦人员进行减速机罩子清洗。R12釜搅拌运转中将罩子拆除。需要规避操作。
高管驻场报告 | 高管驻场 | 2026-04-15 | DH3 | B1 | M3 | 备料区墙面黏贴的内部物料信息已经过期需要清理、内部物料标签书写展板缺少QA复核签字 | 其他 | 其他 |  |  |  |  | 4月 | 第二周 | 2026-04-15¦DH3¦备料区墙面黏贴的内部物料信息已经过期需要清理、内部物料标签书写展板缺少QA复核签字
高管驻场报告 | 高管驻场 | 2026-04-15 | DH3 | B1 | M2 | R16釜上阀门悬挂的标签显示是R12釜，需要排查调整 | 其他 | 其他 |  |  | 调整完毕 |  | 4月 | 第二周 | 2026-04-15¦DH3¦R16釜上阀门悬挂的标签显示是R12釜，需要排查调整
高管驻场报告 | 高管驻场 | 2026-04-15 | DH3 | B1 | M2 | R17釜北侧隔膜泵下方地面被污染需要处理 | 其他 | 其他 |  |  | 以进行处理完毕 |  | 4月 | 第二周 | 2026-04-15¦DH3¦R17釜北侧隔膜泵下方地面被污染需要处理
高管驻场报告 | 高管驻场 | 2026-04-15 | DH3 | B1 | M2 | 3层2个200L敞口桶承装液体无标签标识 | 其他 | 其他 |  |  | 由于管路漏了接的循环水 |  | 4月 | 第二周 | 2026-04-15¦DH3¦3层2个200L敞口桶承装液体无标签标识
高管驻场报告 | 高管驻场 | 2026-04-15 | DH3 | B1 | M2 | E05薄膜下口使用蒸汽处理。导致地面大量积水 | 其他 | 其他 |  |  | 已清理完毕 |  | 4月 | 第二周 | 2026-04-15¦DH3¦E05薄膜下口使用蒸汽处理。导致地面大量积水
高管驻场报告 | 高管驻场 | 2026-04-15 | DH3 | B1 | M2 | 102-Drc03双锥烘料。4小时无温度记录 | 其他 | 其他 |  |  | 以让人员进行了补记， |  | 4月 | 第二周 | 2026-04-15¦DH3¦102-Drc03双锥烘料。4小时无温度记录
高管驻场报告 | 高管驻场 | 2026-04-15 | DH3 | B1 | M1 | 101-R33下口固定管路多个螺栓长度不满足要求 | 其他 | 其他 |  |  | 已完成 |  | 4月 | 第二周 | 2026-04-15¦DH3¦101-R33下口固定管路多个螺栓长度不满足要求
高管驻场报告 | 高管驻场 | 2026-04-15 | DH3 | B1 | M1 | 车间多个计量泵上压力表损坏 | 其他 | 其他 |  |  | 已更换 |  | 4月 | 第二周 | 2026-04-15¦DH3¦车间多个计量泵上压力表损坏
高管驻场报告 | 高管驻场 | 2026-04-15 | DH3 | B1 | M1 | R29釜上覆盖靠近南侧温度计位置釜垫子、附近釜面均有黑焦油，需要排查是否渗漏 | 其他 | 其他 |  |  | 已紧固清理 |  | 4月 | 第二周 | 2026-04-15¦DH3¦R29釜上覆盖靠近南侧温度计位置釜垫子、附近釜面均有黑焦油，需要排查是否渗漏
高管驻场报告 | 高管驻场 | 2026-04-15 | DH3 | B1 | M1 | 粉刷墙面大白后部分标识呗污染，需要同意排查处理 | 其他 | 其他 |  |  | 整体排查处理 |  | 4月 | 第二周 | 2026-04-15¦DH3¦粉刷墙面大白后部分标识呗污染，需要同意排查处理
高管驻场报告 | 高管驻场 | 2026-04-15 | DH3 | B1 | M1 | 备料区标记三废的电子秤无校准或停用标签 | 其他 | 其他 |  |  | 添加完毕 |  | 4月 | 第二周 | 2026-04-15¦DH3¦备料区标记三废的电子秤无校准或停用标签
高管驻场报告 | 高管驻场 | 2026-04-14 | TJ3 | B12 | M1205 | 4-03电子秤定位线破损状态差 | 其他 | 其他 |  |  |  |  | 4月 | 第二周 | 2026-04-14¦TJ3¦4-03电子秤定位线破损状态差
高管驻场报告 | 高管驻场 | 2026-04-14 | TJ3 | B12 | M1205 | 4-14两根灯管损坏 | 其他 | 其他 |  |  |  |  | 4月 | 第二周 | 2026-04-14¦TJ3¦4-14两根灯管损坏
高管驻场报告 | 高管驻场 | 2026-04-14 | TJ3 | B12 | M1205 | 1-06清场记录盒损坏 | 其他 | 其他 |  |  |  |  | 4月 | 第二周 | 2026-04-14¦TJ3¦1-06清场记录盒损坏
高管驻场报告 | 高管驻场 | 2026-04-14 | TJ3 | B9 | B9其他 | 一楼物流门门把手脱落 | 其他 | 其他 |  |  |  |  | 4月 | 第二周 | 2026-04-14¦TJ3¦一楼物流门门把手脱落
高管驻场报告 | 高管驻场 | 2026-04-14 | TJ3 | B8 | B8其他 | 2楼物流电梯门口地面破损 | 其他 | 其他 |  |  |  |  | 4月 | 第二周 | 2026-04-14¦TJ3¦2楼物流电梯门口地面破损
高管驻场报告 | 高管驻场 | 2026-04-14 | TJ3 | B7 | M701 | 2-07门划地 | 其他 | 其他 |  |  |  |  | 4月 | 第二周 | 2026-04-14¦TJ3¦2-07门划地
高管驻场报告 | 高管驻场 | 2026-04-14 | TJ3 | B7 | M701 | 2-25房间门划地 | 其他 | 其他 |  |  |  |  | 4月 | 第二周 | 2026-04-14¦TJ3¦2-25房间门划地
高管驻场报告 | 高管驻场 | 2026-04-14 | TJ3 | B7 | M701 | 3楼人流电梯门损坏 | 其他 | 其他 |  |  |  |  | 4月 | 第二周 | 2026-04-14¦TJ3¦3楼人流电梯门损坏
高管驻场报告 | 高管驻场 | 2026-04-14 | TJ3 | B7 | M701 | 四楼走已验收廊管路较多 | 其他 | 其他 |  |  |  |  | 4月 | 第二周 | 2026-04-14¦TJ3¦四楼走已验收廊管路较多
高管驻场报告 | 高管驻场 | 2026-04-14 | DH2 | B2 | M3 | 车间四层走廊应急柜柜门开启状态，现场无人 | 其他 | 其他 |  |  | 现场已处理完毕 |  | 4月 | 第二周 | 2026-04-14¦DH2¦车间四层走廊应急柜柜门开启状态，现场无人
高管驻场报告 | 高管驻场 | 2026-04-14 | DH2 | B2 |  | 活性炭解析溢出桶内吸收棉状态不好，已无法使用 | 其他 | 其他 |  |  | 已经进行更换 |  | 4月 | 第二周 | 2026-04-14¦DH2¦活性炭解析溢出桶内吸收棉状态不好，已无法使用
高管驻场报告 | 高管驻场 | 2026-04-14 | DH2 | B2 |  | 楼顶活性炭解析楼梯间放有开箱的活性炭，高效过滤器，保温棉，损坏的仪表 | 其他 | 其他 |  |  | 沟通设备部确认是否使用进行清理 |  | 4月 | 第二周 | 2026-04-14¦DH2¦楼顶活性炭解析楼梯间放有开箱的活性炭，高效过滤器，保温棉，损坏的仪表
高管驻场报告 | 高管驻场 | 2026-04-14 | DH2 | 设备部 |  | 纯水间盐箱内吸水管路浮起漂在水面上方，未起到吸水作用 | 其他 | 其他 |  |  |  |  | 4月 | 第二周 | 2026-04-14¦DH2¦纯水间盐箱内吸水管路浮起漂在水面上方，未起到吸水作用
高管驻场报告 | 高管驻场 | 2026-04-14 | DH2 | 设备部 |  | 中间水箱上方缺少一处桥架盖板 | 其他 | 其他 |  |  |  |  | 4月 | 第二周 | 2026-04-14¦DH2¦中间水箱上方缺少一处桥架盖板
高管驻场报告 | 高管驻场 | 2026-04-14 | DH2 | 设备部 |  | 纯水间北侧管道井彩板有孔洞，封堵不彻底 | 其他 | 其他 |  |  |  |  | 4月 | 第二周 | 2026-04-14¦DH2¦纯水间北侧管道井彩板有孔洞，封堵不彻底
高管驻场报告 | 高管驻场 | 2026-04-14 | DH2 | 设备部 |  | 动力站一层冰机自行车，木头拍子需清走，纯水药洗车暂时无使用计划，放在冰机门口 | 其他 | 其他 |  |  |  |  | 4月 | 第二周 | 2026-04-14¦DH2¦动力站一层冰机自行车，木头拍子需清走，纯水药洗车暂时无使用计划，放在冰机门口
高管驻场报告 | 高管驻场 | 2026-04-14 | FX2 | 精馏塔 |  | 精馏塔三层围堰内放置的溶剂SDS个别修订日期为2020年，超过5年未进行更新 | 其他 | 其他 |  |  |  |  | 4月 | 第二周 | 2026-04-14¦FX2¦精馏塔三层围堰内放置的溶剂SDS个别修订日期为2020年，超过5年未进行更新
高管驻场报告 | 高管驻场 | 2026-04-14 | FX2 | 三废车间 |  | 焚烧车间FX2-201-AWT02碱洗塔循环泵运转过程存在异响，需进行排查确认 | 其他 | 其他 |  |  | 已进行现场确认为碱洗塔内喷淋液盐含量高，已进行换水。 |  | 4月 | 第二周 | 2026-04-14¦FX2¦焚烧车间FX2-201-AWT02碱洗塔循环泵运转过程存在异响，需进行排查确认
高管驻场报告 | 高管驻场 | 2026-04-14 | FX2 | B1 | M1 | 车间二层北侧洗手池位置洗眼喷淋被水桶、撮子等遮挡，不便于应急使用，现场沟通监管人员进行处理 | 其他 | 其他 |  |  | 班长已将洗眼器旁清洁工具清理完成，并要求日常做好检查。 |  | 4月 | 第二周 | 2026-04-14¦FX2¦车间二层北侧洗手池位置洗眼喷淋被水桶、撮子等遮挡，不便于应急使用，现场沟通监管人员进行处理
高管驻场报告 | 高管驻场 | 2026-04-14 | FX2 | B1 | M1 | FX2-101-R26反应釜新制作的夹套管线保温需及时完善，避免使用过程造成能源浪费 | 其他 | 其他 |  |  | 车间管路维修改造后已安排对各区域管路进行保温，现已将R26釜夹套管路保温完成。 |  | 4月 | 第二周 | 2026-04-14¦FX2¦FX2-101-R26反应釜新制作的夹套管线保温需及时完善，避免使用过程造成能源浪费
高管驻场报告 | 高管驻场 | 2026-04-14 | FX2 | B1 | M1 | 一车间集水间门口配件架上方摆放管路较多，存在掉落伤人风险，需做好防护 | 其他 | 其他 |  |  | 已将集水间门口管路架上方搪瓷管路清理，避免管路堆积过多存在风险 |  | 4月 | 第二周 | 2026-04-14¦FX2¦一车间集水间门口配件架上方摆放管路较多，存在掉落伤人风险，需做好防护
高管驻场报告 | 高管驻场 | 2026-04-14 | FX2 | B9 | M2 | 车间三层北侧使用后连续化设备背压阀位置存在白色固体析出，安排现场打料人员进行处理 | 其他 | 其他 |  |  | 现场已清理完毕，打料分区责任人日检降档处理。谁区域谁负责，每日管理人员针对跑冒滴漏问题进行专项巡查 |  | 4月 | 第二周 | 2026-04-14¦FX2¦车间三层北侧使用后连续化设备背压阀位置存在白色固体析出，安排现场打料人员进行处理
高管驻场报告 | 高管驻场 | 2026-04-14 | FX2 | B9 | M2 | 车间一层902-Drc01双锥间外泡沫灭火器被登高梯遮挡，不便于应急使用，安排现场操作人员进行处理 | 其他 | 其他 |  |  | 内部群对临时设备设施摆放要求进行重申，严禁阻挡消防应急设施 |  | 4月 | 第二周 | 2026-04-14¦FX2¦车间一层902-Drc01双锥间外泡沫灭火器被登高梯遮挡，不便于应急使用，安排现场操作人员进行处理
高管驻场报告 | 高管驻场 | 2026-04-14 | FX2 | B9 | M2 | 60立罐区至二车间新增加四条溶剂管线，仅二层位置张贴管路编号标识，三层、四层缺少对应标识，不便于人员识别 | 其他 | 其他 |  |  | 现场各层新增的溶剂管线已张贴管路编号完毕 |  | 4月 | 第二周 | 2026-04-14¦FX2¦60立罐区至二车间新增加四条溶剂管线，仅二层位置张贴管路编号标识，三层、四层缺少对应标识，不便于人员识别
高管驻场报告 | 高管驻场 | 2026-04-14 | FX2 | B9 | M2 | 二车间四层902-R02反应釜进行通气操作，缓冲罐上方压力表缺少上限标识，安排现场操作人员进行张贴 | 其他 | 其他 |  |  |  |  | 4月 | 第二周 | 2026-04-14¦FX2¦二车间四层902-R02反应釜进行通气操作，缓冲罐上方压力表缺少上限标识，安排现场操作人员进行张贴
高管驻场报告 | 高管驻场 | 2026-04-14 | DH3 | 溶剂回收车间 |  | DH3-Ft05液位计断层需处理 | 其他 | 其他 |  |  | 安排人员处理液位计 |  | 4月 | 第二周 | 2026-04-14¦DH3¦DH3-Ft05液位计断层需处理
高管驻场报告 | 高管驻场 | 2026-04-14 | DH3 | B4 | M7 | 3、 R08尾气缺少丝堵 | 其他 | 其他 |  |  | 已添加 |  | 4月 | 第二周 | 2026-04-14¦DH3¦3、 R08尾气缺少丝堵
高管驻场报告 | 高管驻场 | 2026-04-14 | DH3 | B4 | M7 | 2、 R21釜旁加碳酸钠溶液气动泵表面有白色物料需清理 | 其他 | 其他 |  |  | 已清理 |  | 4月 | 第二周 | 2026-04-14¦DH3¦2、 R21釜旁加碳酸钠溶液气动泵表面有白色物料需清理
高管驻场报告 | 高管驻场 | 2026-04-14 | DH3 | B4 | M7 | 1、 2层Ce02母液罐液位显示异常，罐内为空的状态，已安排班组拆卸进行检查浮子。 | 其他 | 其他 |  |  | 已处理完毕 |  | 4月 | 第二周 | 2026-04-14¦DH3¦1、 2层Ce02母液罐液位显示异常，罐内为空的状态，已安排班组拆卸进行检查浮子。
高管驻场报告 | 高管驻场 | 2026-04-14 | DH3 | B1 | M3 | 4、 R06下口保温位置较脏由于夹套最低点排净喷到保温皮导致的需清理 | 其他 | 其他 |  |  | 进行清理 |  | 4月 | 第二周 | 2026-04-14¦DH3¦4、 R06下口保温位置较脏由于夹套最低点排净喷到保温皮导致的需清理
高管驻场报告 | 高管驻场 | 2026-04-14 | DH3 | B1 | M3 | 3、 R02旁静电卡子无标签。 | 其他 | 其他 |  |  | 进行增加 |  | 4月 | 第二周 | 2026-04-14¦DH3¦3、 R02旁静电卡子无标签。
高管驻场报告 | 高管驻场 | 2026-04-14 | DH3 | B1 | M3 | 1、 溶剂间氮气德阀位置漏气需处理。 | 其他 | 其他 |  |  | 进行处理毕 |  | 4月 | 第二周 | 2026-04-14¦DH3¦1、 溶剂间氮气德阀位置漏气需处理。
高管驻场报告 | 高管驻场 | 2026-04-14 | DH3 | B1 | M2 | 4、 R25旁搪瓷储罐断开氮气管路缺少支架。 | 其他 | 其他 |  |  | 进行恢复完毕 |  | 4月 | 第二周 | 2026-04-14¦DH3¦4、 R25旁搪瓷储罐断开氮气管路缺少支架。
高管驻场报告 | 高管驻场 | 2026-04-14 | DH3 | B1 | M2 | 3、 102- R01旁电子秤缺少水平气泡仪。 | 其他 | 其他 |  |  | 以进行添加 |  | 4月 | 第二周 | 2026-04-14¦DH3¦3、 102- R01旁电子秤缺少水平气泡仪。
高管驻场报告 | 高管驻场 | 2026-04-14 | DH3 | B1 | M2 | 2、 R02温度计缺少丝扣锁箍。 | 其他 | 其他 |  |  | 禁锢完毕 |  | 4月 | 第二周 | 2026-04-14¦DH3¦2、 R02温度计缺少丝扣锁箍。
高管驻场报告 | 高管驻场 | 2026-04-14 | DH3 | B1 | M2 | 1、 R06加料车尾气缺少过滤器 | 其他 | 其他 |  |  | 添加完毕 |  | 4月 | 第二周 | 2026-04-14¦DH3¦1、 R06加料车尾气缺少过滤器
高管驻场报告 | 高管驻场 | 2026-04-14 | DH3 | B1 | M1 | R32在线氧含量排气气源管内有液体需处理 | 其他 | 其他 |  |  | 已进行处理 |  | 4月 | 第二周 | 2026-04-14¦DH3¦R32在线氧含量排气气源管内有液体需处理
高管驻场报告 | 高管驻场 | 2026-04-14 | DH3 | B1 | M1 | R31记录卓放置矿泉水瓶需清理 | 其他 | 其他 |  |  | 已进行撤出 |  | 4月 | 第二周 | 2026-04-14¦DH3¦R31记录卓放置矿泉水瓶需清理
高管驻场报告 | 高管驻场 | 2026-04-14 | DH3 | B1 | M1 | R16加料车尾气缺少过滤器 | 其他 | 其他 |  |  | 上面有滤布 |  | 4月 | 第二周 | 2026-04-14¦DH3¦R16加料车尾气缺少过滤器
高管驻场报告 | 高管驻场 | 2026-04-14 | DH1 | B7 | M22 | 722-R32釜下口悬挂硫化氢检测器无合格签，车间确认仪表状态 | 其他 | 其他 |  |  | 使用中丢失，现已悬挂完毕 |  | 4月 | 第二周 | 2026-04-14¦DH1¦722-R32釜下口悬挂硫化氢检测器无合格签，车间确认仪表状态
高管驻场报告 | 高管驻场 | 2026-04-14 | DH1 | B7 | M22 | 722-R22-Tr01放桶，使用的插底管路上安装压力表损坏，询问人员清理插底管路物品，回答使用大块布，告知选择丝光方巾，车间需要重申 | 其他 | 其他 |  |  | 使用中损坏，现已更换，三废项目，专用三废插底管，使用大块布 |  | 4月 | 第二周 | 2026-04-14¦DH1¦722-R22-Tr01放桶，使用的插底管路上安装压力表损坏，询问人员清理插底管路物品，回答使用大块布，告知选择丝光方巾，车间需要重申
高管驻场报告 | 高管驻场 | 2026-04-14 | DH1 | B7 | M22 | 5人在岗，无异常 | 其他 | 其他 |  |  | 已完成 |  | 4月 | 第二周 | 2026-04-14¦DH1¦5人在岗，无异常
高管驻场报告 | 高管驻场 | 2026-04-14 | DH1 | B7 | M21 | 5人在岗，无异常 | 其他 | 其他 |  |  |  |  | 4月 | 第二周 | 2026-04-14¦DH1¦5人在岗，无异常
高管驻场报告 | 高管驻场 | 2026-04-14 | DH1 | B6 | M20 | 620-R24釜下口存放一排配件车，将溢出桶隔离阻挡，影响应急设施 | 其他 | 其他 |  |  | 已完成 |  | 4月 | 第二周 | 2026-04-14¦DH1¦620-R24釜下口存放一排配件车，将溢出桶隔离阻挡，影响应急设施
高管驻场报告 | 高管驻场 | 2026-04-14 | DH1 | B6 | M20 | 3人在岗，无异常 | 其他 | 其他 |  |  |  |  | 4月 | 第二周 | 2026-04-14¦DH1¦3人在岗，无异常
高管驻场报告 | 高管驻场 | 2026-04-14 | DH1 | B6 | M19 | 619-R12釜下口墙面上空压阀门上锁失效，可以随意开启阀门 | 其他 | 其他 |  |  | 已完成 |  | 4月 | 第二周 | 2026-04-14¦DH1¦619-R12釜下口墙面上空压阀门上锁失效，可以随意开启阀门
高管驻场报告 | 高管驻场 | 2026-04-14 | DH1 | B6 | M19 | 619-FD01三合一卸料阀位置安装压力表无负压量程，设备负压状态下卸料阀内漏无法观察压力 | 其他 | 其他 |  |  | 已完成 |  | 4月 | 第二周 | 2026-04-14¦DH1¦619-FD01三合一卸料阀位置安装压力表无负压量程，设备负压状态下卸料阀内漏无法观察压力
高管驻场报告 | 高管驻场 | 2026-04-14 | DH1 | B6 | M18 | 4人在岗，无异常 | 其他 | 其他 |  |  |  |  | 4月 | 第二周 | 2026-04-14¦DH1¦4人在岗，无异常
高管驻场报告 | 高管驻场 | 2026-04-14 | DH1 | B5 | M15 | 515-R09釜上连接纯水管路，2根管路上挂有“清洗专用管路”，车间确认是否存在混用情况 | 其他 | 其他 |  |  | 管路也是验收合格的，标签为再捡日期内 |  | 4月 | 第二周 | 2026-04-14¦DH1¦515-R09釜上连接纯水管路，2根管路上挂有“清洗专用管路”，车间确认是否存在混用情况
高管驻场报告 | 高管驻场 | 2026-04-14 | DH1 | B5 | M15 | 515-F01 压滤罐上面使用C类仪表，需要使用B1类仪表 | 其他 | 其他 |  |  | 已更换 |  | 4月 | 第二周 | 2026-04-14¦DH1¦515-F01 压滤罐上面使用C类仪表，需要使用B1类仪表
高管驻场报告 | 高管驻场 | 2026-04-14 | DH1 | B5 | M15 | 515-R09釜下口分液视镜液体中存在类似O型圈垫片，车间需要确认防止卡到阀门影响开关 | 其他 | 其他 |  |  | 现场检查不影响，已处理 |  | 4月 | 第二周 | 2026-04-14¦DH1¦515-R09釜下口分液视镜液体中存在类似O型圈垫片，车间需要确认防止卡到阀门影响开关
高管驻场报告 | 高管驻场 | 2026-04-14 | DH1 | B5 | M14 | 514-Ce02间外限位报警灯有电信号声音，沟通电工检查是否存在异常 | 其他 | 其他 |  |  | 已沟通电工处理，设备部排查干扰导致，正在探讨最优解决办法 |  | 4月 | 第二周 | 2026-04-14¦DH1¦514-Ce02间外限位报警灯有电信号声音，沟通电工检查是否存在异常
高管驻场报告 | 高管驻场 | 2026-04-14 | DH1 | B5 | M14 | 7人在岗，无异常 | 其他 | 其他 |  |  |  |  | 4月 | 第二周 | 2026-04-14¦DH1¦7人在岗，无异常
高管驻场报告 | 高管驻场 | 2026-04-14 | DH1 | B4 | M13 | 413-R10-Tr01接收罐尾气视镜缺少一颗螺栓 | 其他 | 其他 |  |  | 已整改完毕 |  | 4月 | 第二周 | 2026-04-14¦DH1¦413-R10-Tr01接收罐尾气视镜缺少一颗螺栓
高管驻场报告 | 高管驻场 | 2026-04-14 | DH1 | B4 | M13 | 413-Drc01平台后面放双锥盖，缓冲间中放加料桶，非此房间设备配件，车间需要确认清理 | 其他 | 其他 |  |  | 已整改完毕 |  | 4月 | 第二周 | 2026-04-14¦DH1¦413-Drc01平台后面放双锥盖，缓冲间中放加料桶，非此房间设备配件，车间需要确认清理
高管驻场报告 | 高管驻场 | 2026-04-14 | DH1 | B4 | M13 | 3人在岗，无异常 | 其他 | 其他 |  |  | 已整改完毕 |  | 4月 | 第二周 | 2026-04-14¦DH1¦3人在岗，无异常
高管驻场报告 | 高管驻场 | 2026-04-14 | DH1 | B4 | M10 | 二层410-F03压滤罐上尾气管路气源管路存在变径且没有固定措施 | 其他 | 其他 |  |  | 现场整改完成 |  | 4月 | 第二周 | 2026-04-14¦DH1¦二层410-F03压滤罐上尾气管路气源管路存在变径且没有固定措施
高管驻场报告 | 高管驻场 | 2026-04-14 | DH1 | B4 | M10 | 4人在岗，无异常 | 其他 | 其他 |  |  |  |  | 4月 | 第二周 | 2026-04-14¦DH1¦4人在岗，无异常
高管驻场报告 | 高管驻场 | 2026-04-14 | DH1 | B3 | M3 | 四层薄膜原料罐围堰内地面有孔洞，需要封堵 | 其他 | 其他 |  |  | 储罐下口管路沙眼，拆卸焊接后孔洞未及时封堵，已临时使用白钢板进行密封，后续进行再次密封 |  | 4月 | 第二周 | 2026-04-14¦DH1¦四层薄膜原料罐围堰内地面有孔洞，需要封堵
高管驻场报告 | 高管驻场 | 2026-04-14 | DH1 | B3 | M3 | 303-E02-Tr01接收罐上视镜螺栓松动 | 其他 | 其他 |  |  | 储罐动火期间对此位置进行拆除，未恢复，已安排紧固 |  | 4月 | 第二周 | 2026-04-14¦DH1¦303-E02-Tr01接收罐上视镜螺栓松动
高管驻场报告 | 高管驻场 | 2026-04-14 | DH1 | B3 | M3 | 4人在岗，无异常 | 其他 | 其他 |  |  |  |  | 4月 | 第二周 | 2026-04-14¦DH1¦4人在岗，无异常
高管驻场报告 | 高管驻场 | 2026-04-14 | DH1 | B3 | M2 | 302-R03釜下口阀门盲板位置有物料残留 | 其他 | 其他 |  |  | 已清理 |  | 4月 | 第二周 | 2026-04-14¦DH1¦302-R03釜下口阀门盲板位置有物料残留
高管驻场报告 | 高管驻场 | 2026-04-14 | DH1 | B3 | M2 | 302-R07下口电导率仪下方法兰位置有物料析出，安排现场人员处理 | 其他 | 其他 |  |  | 已处理 |  | 4月 | 第二周 | 2026-04-14¦DH1¦302-R07下口电导率仪下方法兰位置有物料析出，安排现场人员处理
高管驻场报告 | 高管驻场 | 2026-04-14 | DH1 | B3 | M2 | 302-R03釜下口压滤罐状态标识损坏，无法正确显示设备状态 | 其他 | 其他 |  |  | 已更换 |  | 4月 | 第二周 | 2026-04-14¦DH1¦302-R03釜下口压滤罐状态标识损坏，无法正确显示设备状态
高管驻场报告 | 高管驻场 | 2026-04-14 | DH1 | B3 | M2 | 3人在岗，无异常 | 其他 | 其他 |  |  |  |  | 4月 | 第二周 | 2026-04-14¦DH1¦3人在岗，无异常
高管驻场报告 | 高管驻场 | 2026-04-14 | DH1 | B3 | M1 | 301-R07釜下口法兰位置有物料析出 | 其他 | 其他 |  |  | 已清理完毕 |  | 4月 | 第二周 | 2026-04-14¦DH1¦301-R07釜下口法兰位置有物料析出
高管驻场报告 | 高管驻场 | 2026-04-14 | DH1 | B3 | M1 | 301-R04釜下口阀门盲板位置有物料析出 | 其他 | 其他 |  |  | 已处理完毕 |  | 4月 | 第二周 | 2026-04-14¦DH1¦301-R04釜下口阀门盲板位置有物料析出
高管驻场报告 | 高管驻场 | 2026-04-14 | DH1 | B3 | M1 | 4人在岗，无异常 | 其他 | 其他 |  |  |  |  | 4月 | 第二周 | 2026-04-14¦DH1¦4人在岗，无异常
高管驻场报告 | 高管驻场 | 2026-04-14 | DH1 | B2 | M7 | 207-R13釜下口压滤母液接收罐使用中，尾气开启，氮气保护没有开启，沟通操作人员开启 | 其他 | 其他 |  |  | 现场已开启 |  | 4月 | 第二周 | 2026-04-14¦DH1¦207-R13釜下口压滤母液接收罐使用中，尾气开启，氮气保护没有开启，沟通操作人员开启
高管驻场报告 | 高管驻场 | 2026-04-14 | DH1 | B2 | M7 | 6人员在岗 | 其他 | 其他 |  |  |  |  | 4月 | 第二周 | 2026-04-14¦DH1¦6人员在岗
高管驻场报告 | 高管驻场 | 2026-04-14 | DH1 | B2 | M6 | 6车间泵房报警，现场无标识，不清楚什么报警，沟通车间确认为污水液位报警已进行处理 | 其他 | 其他 |  |  | 标识脱落，已重新制作标识并粘贴 |  | 4月 | 第二周 | 2026-04-14¦DH1¦6车间泵房报警，现场无标识，不清楚什么报警，沟通车间确认为污水液位报警已进行处理
高管驻场报告 | 高管驻场 | 2026-04-14 | DH1 | B2 | M6 | 206-Ce05离心机上安装膜盒压力表和压力变送器串联，膜盒显示微正压，压力传感器显示0，车间使用前需要确认仪表一致性问题；母液罐尾气连接白钢罐下方有物料 | 其他 | 其他 |  |  | 现场确认为膜盒压力表损坏，已重新更换。母液罐尾气管路腐蚀沙眼，已拆卸预制恢复完毕 |  | 4月 | 第二周 | 2026-04-14¦DH1¦206-Ce05离心机上安装膜盒压力表和压力变送器串联，膜盒显示微正压，压力传感器显示0，车间使用前需要确认仪表一致性问题；母液罐尾气连接白钢罐下方有物料
高管驻场报告 | 高管驻场 | 2026-04-14 | DH1 | B2 | M6 | 5人员在岗 | 其他 | 其他 |  |  |  |  | 4月 | 第二周 | 2026-04-14¦DH1¦5人员在岗
高管驻场报告 | 高管驻场 | 2026-04-13 | TJ3 | 外围 |  | 未见异常 | 其他 | 其他 |  |  |  |  | 4月 | 第二周 | 2026-04-13¦TJ3¦未见异常
高管驻场报告 | 高管驻场 | 2026-04-13 | TJ3 | 办公区 | 综合楼 | 未见异常 | 其他 | 其他 |  |  |  |  | 4月 | 第二周 | 2026-04-13¦TJ3¦未见异常
高管驻场报告 | 高管驻场 | 2026-04-13 | TJ3 | 环保 | 污水站 | 未见异常 | 其他 | 其他 |  |  |  |  | 4月 | 第二周 | 2026-04-13¦TJ3¦未见异常
高管驻场报告 | 高管驻场 | 2026-04-13 | TJ3 | 库房 |  | 未见异常 | 其他 | 其他 |  |  |  |  | 4月 | 第二周 | 2026-04-13¦TJ3¦未见异常
高管驻场报告 | 高管驻场 | 2026-04-13 | TJ3 | QC |  | 未见异常 | 其他 | 其他 |  |  |  |  | 4月 | 第二周 | 2026-04-13¦TJ3¦未见异常
高管驻场报告 | 高管驻场 | 2026-04-13 | TJ3 | B12 | B12其他 | 三层连续化1205-R49下口放置一个拆配件使用的登高车，部分护栏受设备管路影响护栏无法立起来，但可以升起的护栏未升起来 | 其他 | 其他 |  |  |  |  | 4月 | 第二周 | 2026-04-13¦TJ3¦三层连续化1205-R49下口放置一个拆配件使用的登高车，部分护栏受设备管路影响护栏无法立起来，但可以升起的护栏未升起来
高管驻场报告 | 高管驻场 | 2026-04-13 | TJ3 | B12 | B12其他 | 三层连续化往柱子内抽硅胶中，地面有明显白色物料痕迹，周围未拉警戒带，已沟通拉上，建议进一步规范抽硅胶操作；房间内有异味一共土工副主任进一步确认 | 其他 | 其他 |  |  |  |  | 4月 | 第二周 | 2026-04-13¦TJ3¦三层连续化往柱子内抽硅胶中，地面有明显白色物料痕迹，周围未拉警戒带，已沟通拉上，建议进一步规范抽硅胶操作；房间内有异味一共土工副主任进一步确认
高管驻场报告 | 高管驻场 | 2026-04-13 | TJ3 | B12 | M1205 | 1205-R25釜待淋洗，气动泵空压漏气明显，已沟通处理 | 其他 | 其他 |  |  |  |  | 4月 | 第二周 | 2026-04-13¦TJ3¦1205-R25釜待淋洗，气动泵空压漏气明显，已沟通处理
高管驻场报告 | 高管驻场 | 2026-04-13 | TJ3 | B8 | B8其他 | 厂房关键操作/复核抽查记录 未放在固定的地点，使用时不便于找到，建议使用完毕放回固定的位置 | 其他 | 其他 |  |  |  |  | 4月 | 第二周 | 2026-04-13¦TJ3¦厂房关键操作/复核抽查记录 未放在固定的地点，使用时不便于找到，建议使用完毕放回固定的位置
高管驻场报告 | 高管驻场 | 2026-04-13 | TJ3 | B8 | M801 | 801-R04釜投固体中，现场已拉警戒带，人员劳保无异常，通过漏斗+连续塑料袋加料，已提前分装成小包装放在连续塑料袋中，小包装拉扣不拆 放入漏斗后直接撕开后投料，良好执行项；询问分装的小塑料袋是否是防静电的，现场人员回答不出，白班进一步确认 | 其他 | 其他 |  |  |  |  | 4月 | 第二周 | 2026-04-13¦TJ3¦801-R04釜投固体中，现场已拉警戒带，人员劳保无异常，通过漏斗+连续塑料袋加料，已提前分装成小包装放在连续塑料袋中，小包装拉扣不拆 放入漏斗后直接撕开后投料，良好执行项；询问分装的小塑料袋是否是防静电的，现场人员回答不出，白班进一步确认
高管驻场报告 | 高管驻场 | 2026-04-13 | TJ3 | B9 | M904 | 2层4车间，走廊2-41，水体系离心待起锅，观察房间内无固定式氧气和可燃检测器，已沟通现场会放置四合一，进一步确认图纸设计 | 其他 | 其他 |  |  |  |  | 4月 | 第二周 | 2026-04-13¦TJ3¦2层4车间，走廊2-41，水体系离心待起锅，观察房间内无固定式氧气和可燃检测器，已沟通现场会放置四合一，进一步确认图纸设计
高管驻场报告 | 高管驻场 | 2026-04-13 | TJ3 | B9 | M903 | 3-7反应中，温度压力无异常，已设置超压报警，有在线检测器、有阀门温度压力联锁 | 其他 | 其他 |  |  |  |  | 4月 | 第二周 | 2026-04-13¦TJ3¦3-7反应中，温度压力无异常，已设置超压报警，有在线检测器、有阀门温度压力联锁
高管驻场报告 | 高管驻场 | 2026-04-13 | TJ3 | B9 | M903 | 3-4釜分液中，使用的气动泵，与空压管接头处漏气明显，已沟通处理 | 其他 | 其他 |  |  |  |  | 4月 | 第二周 | 2026-04-13¦TJ3¦3-4釜分液中，使用的气动泵，与空压管接头处漏气明显，已沟通处理
高管驻场报告 | 高管驻场 | 2026-04-13 | TJ3 | B9 | M902 | 904-R02釜下口一条管线拆除后使用白色大拉口固定，未使用吊架，考虑清洗班组配置一些吊架或者跟设备部要，便于拆卸设备后固定管路使用 | 其他 | 其他 |  |  |  |  | 4月 | 第二周 | 2026-04-13¦TJ3¦904-R02釜下口一条管线拆除后使用白色大拉口固定，未使用吊架，考虑清洗班组配置一些吊架或者跟设备部要，便于拆卸设备后固定管路使用
高管驻场报告 | 高管驻场 | 2026-04-13 | TJ3 | B7 | M702 | 2-1离心机离心机中，氧含量显示0，静电已连接，地面上有几滴白色滴落痕迹，反馈卸料后承接液体转移塑料袋转移时有滴漏，已沟通清理地面 | 其他 | 其他 |  |  |  |  | 4月 | 第二周 | 2026-04-13¦TJ3¦2-1离心机离心机中，氧含量显示0，静电已连接，地面上有几滴白色滴落痕迹，反馈卸料后承接液体转移塑料袋转移时有滴漏，已沟通清理地面
高管驻场报告 | 高管驻场 | 2026-04-13 | TJ3 | B7 | M702 | 2-15保温反应中，超温超压报警已设置 | 其他 | 其他 |  |  |  |  | 4月 | 第二周 | 2026-04-13¦TJ3¦2-15保温反应中，超温超压报警已设置
高管驻场报告 | 高管驻场 | 2026-04-13 | TJ3 | B7 | M701 | 1-2釜分液，有机相接收罐无氮气保护，操作人反馈：将罐密闭上了，因此没有连氮气；确认日常执行标准 | 其他 | 其他 |  |  |  |  | 4月 | 第二周 | 2026-04-13¦TJ3¦1-2釜分液，有机相接收罐无氮气保护，操作人反馈：将罐密闭上了，因此没有连氮气；确认日常执行标准
高管驻场报告 | 高管驻场 | 2026-04-13 | TJ3 | B7 | M702 | 2-6釜 双仓加料车投料完毕状态，中间仓门正常关闭状态，管理有提升 | 其他 | 其他 |  |  |  |  | 4月 | 第二周 | 2026-04-13¦TJ3¦2-6釜 双仓加料车投料完毕状态，中间仓门正常关闭状态，管理有提升
高管驻场报告 | 高管驻场 | 2026-04-13 | TJ3 | B7 | B7其他 | 一层人流电梯缓冲间门刮地面异常明显，白天及时维修 | 其他 | 其他 |  |  |  |  | 4月 | 第二周 | 2026-04-13¦TJ3¦一层人流电梯缓冲间门刮地面异常明显，白天及时维修
高管驻场报告 | 高管驻场 | 2026-04-13 | TJ3 | 设备 | 动力站 | 生产设备部班长反馈了管路安装中的各类问题（阀门内漏、旧管拆除不及时、管路安装后不使用等），已建议日常做好数据统计，统计后进行汇报沟通解决 | 其他 | 其他 |  |  |  |  | 4月 | 第二周 | 2026-04-13¦TJ3¦生产设备部班长反馈了管路安装中的各类问题（阀门内漏、旧管拆除不及时、管路安装后不使用等），已建议日常做好数据统计，统计后进行汇报沟通解决
高管驻场报告 | 高管驻场 | 2026-04-13 | TJ4-CMMD | B12 | M4 | 4-06灭火器存放在纯化水桶标识处 | 其他 | 其他 |  |  | 4-06灭火器存放在灭火器标识处，已复位。 |  | 4月 | 第二周 | 2026-04-13¦TJ4-CMMD¦4-06灭火器存放在纯化水桶标识处
高管驻场报告 | 高管驻场 | 2026-04-13 | TJ4-CMMD | B12 | M4 | 4-38 洗瓶标签复核人、毛皮净填写不完整 | 其他 | 其他 |  |  | 现场人员已整改。 |  | 4月 | 第二周 | 2026-04-13¦TJ4-CMMD¦4-38 洗瓶标签复核人、毛皮净填写不完整
高管驻场报告 | 高管驻场 | 2026-04-13 | TJ4-CMMD | B4 | M4 | 4-28 垃圾桶内有较重的吡啶味道 | 其他 | 其他 |  |  | 人员已清理。 |  | 4月 | 第二周 | 2026-04-13¦TJ4-CMMD¦4-28 垃圾桶内有较重的吡啶味道
高管驻场报告 | 高管驻场 | 2026-04-13 | DH1 | B7 | M22 | 6点50分一楼负责压滤的操作人员在监控死角坐在地上与物流聊天，当场纠正其行为要求回到工作现场，请车间主任给予面谈 | 其他 | 其他 |  |  | 已对该人员面谈，进行监控核查，6：37到达一楼沟通进行压滤操作，助工进行打溶剂操作，该人员在一楼站着等到6：44多还未压滤，随即坐在地上等着，违反工作纪律，直至6：48高管发现才起身；人员6：52进行压滤操作，对其下发奖惩 |  | 4月 | 第二周 | 2026-04-13¦DH1¦6点50分一楼负责压滤的操作人员在监控死角坐在地上与物流聊天，当场纠正其行为要求回到工作现场，请车间主任给予面谈
高管驻场报告 | 高管驻场 | 2026-04-13 | DH1 | B7 | M22 | 压滤间1-75电子秤摆放在缓冲间不规范，缓冲间各种物品非化水表等物料非常杂乱 | 其他 | 其他 |  |  | 人员摆放混乱，现场保持较差，现已清理完毕，并对人员培训 |  | 4月 | 第二周 | 2026-04-13¦DH1¦压滤间1-75电子秤摆放在缓冲间不规范，缓冲间各种物品非化水表等物料非常杂乱
高管驻场报告 | 高管驻场 | 2026-04-13 | DH1 | B7 | M22 | 12个项目批次运转，无异常 | 其他 | 其他 |  |  | 已完成 |  | 4月 | 第二周 | 2026-04-13¦DH1¦12个项目批次运转，无异常
高管驻场报告 | 高管驻场 | 2026-04-13 | DH1 | B7 | M22 | 二十二车间合计4人在岗，工作状态无异常 | 其他 | 其他 |  |  | 已完成 |  | 4月 | 第二周 | 2026-04-13¦DH1¦二十二车间合计4人在岗，工作状态无异常
高管驻场报告 | 高管驻场 | 2026-04-13 | DH1 | B7 | M21 | 7号离心机下口地面有物料残留，下口连接一根透明气源管到间外临时尾气接口上，内部进去大量固体物料 | 其他 | 其他 |  |  | 次离心机下口漏气，车间已经购买盲板配件，气源管是为了不让密封袋涨破脱落。此处一直为正压状态。气源管已经要求更换完毕 |  | 4月 | 第二周 | 2026-04-13¦DH1¦7号离心机下口地面有物料残留，下口连接一根透明气源管到间外临时尾气接口上，内部进去大量固体物料
高管驻场报告 | 高管驻场 | 2026-04-13 | DH1 | B7 | M21 | 13釜下口压滤罐掏料口处残留较多白色物料，且表面存在粉尘物料 | 其他 | 其他 |  |  | 此处车间收料完毕后，现场清理不彻底，已经要求班组人员回到现场进行清理，并要求对各班长进行面谈 |  | 4月 | 第二周 | 2026-04-13¦DH1¦13釜下口压滤罐掏料口处残留较多白色物料，且表面存在粉尘物料
高管驻场报告 | 高管驻场 | 2026-04-13 | DH1 | B7 | M21 | 9个项目批次运转，无异常 | 其他 | 其他 |  |  |  |  | 4月 | 第二周 | 2026-04-13¦DH1¦9个项目批次运转，无异常
高管驻场报告 | 高管驻场 | 2026-04-13 | DH1 | B7 | M21 | 二十一车间合计5人在岗，工作状态无异常 | 其他 | 其他 |  |  |  |  | 4月 | 第二周 | 2026-04-13¦DH1¦二十一车间合计5人在岗，工作状态无异常
高管驻场报告 | 高管驻场 | 2026-04-13 | DH1 | B6 | M20 | 22/23/24三台釜设备状态标识均为全覆盖状态，车间并未启用 | 其他 | 其他 |  |  | 已完成 |  | 4月 | 第二周 | 2026-04-13¦DH1¦22/23/24三台釜设备状态标识均为全覆盖状态，车间并未启用
高管驻场报告 | 高管驻场 | 2026-04-13 | DH1 | B6 | M20 | 05釜下口三通侧口缺少盲板 | 其他 | 其他 |  |  | 已完成 |  | 4月 | 第二周 | 2026-04-13¦DH1¦05釜下口三通侧口缺少盲板
高管驻场报告 | 高管驻场 | 2026-04-13 | DH1 | B6 | M20 | 2个项目批次运转，无异常 | 其他 | 其他 |  |  |  |  | 4月 | 第二周 | 2026-04-13¦DH1¦2个项目批次运转，无异常
高管驻场报告 | 高管驻场 | 2026-04-13 | DH1 | B6 | M20 | 二十车间合计3人在岗，工作状态无异常 | 其他 | 其他 |  |  |  |  | 4月 | 第二周 | 2026-04-13¦DH1¦二十车间合计3人在岗，工作状态无异常
高管驻场报告 | 高管驻场 | 2026-04-13 | DH1 | B6 | M19 | 07釜下口共有5个走向管路，但仅有一个锁管控 | 其他 | 其他 |  |  | 已完成 |  | 4月 | 第二周 | 2026-04-13¦DH1¦07釜下口共有5个走向管路，但仅有一个锁管控
高管驻场报告 | 高管驻场 | 2026-04-13 | DH1 | B6 | M19 | 6个项目批次运转，无异常 | 其他 | 其他 |  |  |  |  | 4月 | 第二周 | 2026-04-13¦DH1¦6个项目批次运转，无异常
高管驻场报告 | 高管驻场 | 2026-04-13 | DH1 | B6 | M19 | 十八/十九车间合计2人在岗，工作状态无异常 | 其他 | 其他 |  |  |  |  | 4月 | 第二周 | 2026-04-13¦DH1¦十八/十九车间合计2人在岗，工作状态无异常
高管驻场报告 | 高管驻场 | 2026-04-13 | DH1 | B6 | M18 | 巡查至1号双锥间，发现整个区域地面非常粘脚，地面明显湿润状态，现场无操作人员，地面有用溶剂拖地或者物料叁漏的的嫌疑 | 其他 | 其他 |  |  | 已完成 |  | 4月 | 第二周 | 2026-04-13¦DH1¦巡查至1号双锥间，发现整个区域地面非常粘脚，地面明显湿润状态，现场无操作人员，地面有用溶剂拖地或者物料叁漏的的嫌疑
高管驻场报告 | 高管驻场 | 2026-04-13 | DH1 | B5 | M16 | 三层用于周转17釜放出产品的吨罐T046，插底管和下口阀门均没上锁管 | 其他 | 其他 |  |  | 已整改 |  | 4月 | 第二周 | 2026-04-13¦DH1¦三层用于周转17釜放出产品的吨罐T046，插底管和下口阀门均没上锁管
高管驻场报告 | 高管驻场 | 2026-04-13 | DH1 | B5 | M16 | 三层410-F01压滤罐掏料口快开出残留物料，垫片非匹配型号，此处快开结构存在使用风险 | 其他 | 其他 |  |  | 已整改 |  | 4月 | 第二周 | 2026-04-13¦DH1¦三层410-F01压滤罐掏料口快开出残留物料，垫片非匹配型号，此处快开结构存在使用风险
高管驻场报告 | 高管驻场 | 2026-04-13 | DH1 | B5 | M16 | 02釜下口压滤罐，有氮气，无尾气，使用存在缺陷，三层多个压滤罐均未此设计方式，操作人员表示要排压时将氮气拆掉再连接尾气 | 其他 | 其他 |  |  | 更改方式 |  | 4月 | 第二周 | 2026-04-13¦DH1¦02釜下口压滤罐，有氮气，无尾气，使用存在缺陷，三层多个压滤罐均未此设计方式，操作人员表示要排压时将氮气拆掉再连接尾气
高管驻场报告 | 高管驻场 | 2026-04-13 | DH1 | B5 | M16 | 3个项目批次运转，无异常 | 其他 | 其他 |  |  | 已完成 |  | 4月 | 第二周 | 2026-04-13¦DH1¦3个项目批次运转，无异常
高管驻场报告 | 高管驻场 | 2026-04-13 | DH1 | B5 | M16 | 十六&十七车间合计4人在岗，工作状态无异常 | 其他 | 其他 |  |  | 已完成 |  | 4月 | 第二周 | 2026-04-13¦DH1¦十六&十七车间合计4人在岗，工作状态无异常
高管驻场报告 | 高管驻场 | 2026-04-13 | DH1 | B4 | M12 | 二层D级区缓冲间2-40内存放三合一筛板，放于二级防护桶上 | 其他 | 其他 |  |  | 三合一筛板以进行恢复安装 |  | 4月 | 第二周 | 2026-04-13¦DH1¦二层D级区缓冲间2-40内存放三合一筛板，放于二级防护桶上
高管驻场报告 | 高管驻场 | 2026-04-13 | DH1 | B4 | M12 | Ce01离心机多个上盖压固卡子侧面有物料残留 | 其他 | 其他 |  |  | 进行现场的清理处理完成，同时对整个区域进行排查 |  | 4月 | 第二周 | 2026-04-13¦DH1¦Ce01离心机多个上盖压固卡子侧面有物料残留
高管驻场报告 | 高管驻场 | 2026-04-13 | DH1 | B4 | M10 | 15釜下口流体过滤器上球阀阀柄松动，固定螺丝不匹配 | 其他 | 其他 |  |  | 整改完成 |  | 4月 | 第二周 | 2026-04-13¦DH1¦15釜下口流体过滤器上球阀阀柄松动，固定螺丝不匹配
高管驻场报告 | 高管驻场 | 2026-04-13 | DH1 | B4 | M10 | 3号三合一125105项目使用中状态，但取样杯被拆卸置于缓冲间桌子上，三合一端口裸口 | 其他 | 其他 |  |  | 整改完成 |  | 4月 | 第二周 | 2026-04-13¦DH1¦3号三合一125105项目使用中状态，但取样杯被拆卸置于缓冲间桌子上，三合一端口裸口
高管驻场报告 | 高管驻场 | 2026-04-13 | DH1 | B4 | M10 | 12釜下口三通两条管路，三通无锁，通往压滤罐管路没有标识，15釜下口同样问题 | 其他 | 其他 |  |  | 整改完成 |  | 4月 | 第二周 | 2026-04-13¦DH1¦12釜下口三通两条管路，三通无锁，通往压滤罐管路没有标识，15釜下口同样问题
高管驻场报告 | 高管驻场 | 2026-04-13 | DH1 | B4 | M10 | 5个项目批次运转，无异常 | 其他 | 其他 |  |  |  |  | 4月 | 第二周 | 2026-04-13¦DH1¦5个项目批次运转，无异常
高管驻场报告 | 高管驻场 | 2026-04-13 | DH1 | B4 | M10 | 十车间合计4人在岗，工作状态无异常 | 其他 | 其他 |  |  |  |  | 4月 | 第二周 | 2026-04-13¦DH1¦十车间合计4人在岗，工作状态无异常
高管驻场报告 | 高管驻场 | 2026-04-13 | DH1 | B3 | M2 | 09釜计量泵出口连接一根白钢软管到釜，软管长度牵强泵头受力存在风险，需要调整 | 其他 | 其他 |  |  | 已整改 |  | 4月 | 第二周 | 2026-04-13¦DH1¦09釜计量泵出口连接一根白钢软管到釜，软管长度牵强泵头受力存在风险，需要调整
高管驻场报告 | 高管驻场 | 2026-04-13 | DH1 | B3 | M2 | 16釜上氮气阀门和过滤器之间安装了一个真空阻液器来替代氮气止逆阀，安装不符合要求需要更换 | 其他 | 其他 |  |  | 已整改 |  | 4月 | 第二周 | 2026-04-13¦DH1¦16釜上氮气阀门和过滤器之间安装了一个真空阻液器来替代氮气止逆阀，安装不符合要求需要更换
高管驻场报告 | 高管驻场 | 2026-04-13 | DH1 | B3 | M2 | 两台层析柱记录无处安放，需要在旁边增加记录框指定位置存放记录 | 其他 | 其他 |  |  | 已整改 |  | 4月 | 第二周 | 2026-04-13¦DH1¦两台层析柱记录无处安放，需要在旁边增加记录框指定位置存放记录
高管驻场报告 | 高管驻场 | 2026-04-13 | DH1 | B3 | M2 | 4个项目批次运转，无异常 | 其他 | 其他 |  |  |  |  | 4月 | 第二周 | 2026-04-13¦DH1¦4个项目批次运转，无异常
高管驻场报告 | 高管驻场 | 2026-04-13 | DH1 | B3 | M2 | 二车间合计4人在岗，工作状态无异常 | 其他 | 其他 |  |  |  |  | 4月 | 第二周 | 2026-04-13¦DH1¦二车间合计4人在岗，工作状态无异常
高管驻场报告 | 高管驻场 | 2026-04-13 | DH1 | B3 | M1 | 10釜接收罐真空止逆阀没有点位编号 | 其他 | 其他 |  |  | 已添加完毕 |  | 4月 | 第二周 | 2026-04-13¦DH1¦10釜接收罐真空止逆阀没有点位编号
高管驻场报告 | 高管驻场 | 2026-04-13 | DH1 | B3 | M1 | 11个项目批次运转，无异常 | 其他 | 其他 |  |  |  |  | 4月 | 第二周 | 2026-04-13¦DH1¦11个项目批次运转，无异常
高管驻场报告 | 高管驻场 | 2026-04-13 | DH1 | B3 | M1 | 一&五车间合计6人在岗，工作状态无异常 | 其他 | 其他 |  |  |  |  | 4月 | 第二周 | 2026-04-13¦DH1¦一&五车间合计6人在岗，工作状态无异常
高管驻场报告 | 高管驻场 | 2026-04-13 | DH1 | B2 | M7 | E01薄膜主体平台处存放122762和145271三废工艺，均已散页 | 其他 | 其他 |  |  | 已重新装订 |  | 4月 | 第二周 | 2026-04-13¦DH1¦E01薄膜主体平台处存放122762和145271三废工艺，均已散页
高管驻场报告 | 高管驻场 | 2026-04-13 | DH1 | B2 | M7 | 12个项目批次运转，无异常 | 其他 | 其他 |  |  |  |  | 4月 | 第二周 | 2026-04-13¦DH1¦12个项目批次运转，无异常
高管驻场报告 | 高管驻场 | 2026-04-13 | DH1 | B2 | M7 | 七车间合计6人在岗，工作状态无异常 | 其他 | 其他 |  |  |  |  | 4月 | 第二周 | 2026-04-13¦DH1¦七车间合计6人在岗，工作状态无异常
高管驻场报告 | 高管驻场 | 2026-04-13 | DH1 | B2 | M6 | 206-R22和R21滴加氯化氢乙醇的管路，无管路标识，试密标签写的是209-R12错误，存在旧标识未去除嫌疑 | 其他 | 其他 |  |  | 现场查看，管路标识为209-P12至206-R22转移，标签未出现错误情况 |  | 4月 | 第二周 | 2026-04-13¦DH1¦206-R22和R21滴加氯化氢乙醇的管路，无管路标识，试密标签写的是209-R12错误，存在旧标识未去除嫌疑
高管驻场报告 | 高管驻场 | 2026-04-13 | DH1 | B2 | M6 | 13釜下口用于给纯化水槽子称重的电子地牛没有校验标识，无法确认准确性 | 其他 | 其他 |  |  | 该电子秤地牛只用来拉水使用，加水使用气动泵走流量计 |  | 4月 | 第二周 | 2026-04-13¦DH1¦13釜下口用于给纯化水槽子称重的电子地牛没有校验标识，无法确认准确性
高管驻场报告 | 高管驻场 | 2026-04-13 | DH1 | B2 | M6 | 11个项目批次运转，无异常 | 其他 | 其他 |  |  |  |  | 4月 | 第二周 | 2026-04-13¦DH1¦11个项目批次运转，无异常
高管驻场报告 | 高管驻场 | 2026-04-13 | DH1 | B2 | M6 | 六&九车间合计4人在岗，工作状态无异常 | 其他 | 其他 |  |  |  |  | 4月 | 第二周 | 2026-04-13¦DH1¦六&九车间合计4人在岗，工作状态无异常
高管驻场报告 | 高管驻场 | 2026-04-13 | DH2 | 综合楼 | 研发实验室 | 研发实验室承装含卤素废溶剂安全废液桶内部的阻火网缺失盖子弹簧故障无法盖严，建议采购新的更换 | 其他 | 其他 |  |  | 故障废液桶已停用； 以提临时采购采买新的废液桶替换； |  | 4月 | 第二周 | 2026-04-13¦DH2¦研发实验室承装含卤素废溶剂安全废液桶内部的阻火网缺失盖子弹簧故障无法盖严，建议采购新的更换
高管驻场报告 | 高管驻场 | 2026-04-13 | DH2 | 设备部 |  | EHS监控查看发现20T给锅炉下方有水滴落，经过检查发现顶部的截止阀没有完全关严，关严后不在漏 | 其他 | 其他 |  |  | 阀门已关紧 |  | 4月 | 第二周 | 2026-04-13¦DH2¦EHS监控查看发现20T给锅炉下方有水滴落，经过检查发现顶部的截止阀没有完全关严，关严后不在漏
高管驻场报告 | 高管驻场 | 2026-04-13 | DH2 | 设备部 |  | 综合楼二层走廊配电室门口安全标牌颜色顺序不正确 | 其他 | 其他 |  |  | 审计后整改 |  | 4月 | 第二周 | 2026-04-13¦DH2¦综合楼二层走廊配电室门口安全标牌颜色顺序不正确
高管驻场报告 | 高管驻场 | 2026-04-13 | DH2 | 设备部 |  | 动力中心屋顶最西侧的凉水塔震动过大产生噪声需要检查维护 | 其他 | 其他 |  |  | 风扇已停用，后续进行风扇维护 |  | 4月 | 第二周 | 2026-04-13¦DH2¦动力中心屋顶最西侧的凉水塔震动过大产生噪声需要检查维护
高管驻场报告 | 高管驻场 | 2026-04-13 | DH2 | B2 | M5 | 十车间北侧的底纹乙醇系统温度异常沟通现场处理 | 其他 | 其他 |  |  | 现场已处理完毕 |  | 4月 | 第二周 | 2026-04-13¦DH2¦十车间北侧的底纹乙醇系统温度异常沟通现场处理
高管驻场报告 | 高管驻场 | 2026-04-13 | DH2 | B2 | M5 | 三层DH2-203-F06压滤罐下口的编号为200-LF02的流体过滤器前端管路的排净阀没有安装丝堵，压滤操作进行中，现场要求整改 | 其他 | 其他 |  |  | 现场已添加完毕 |  | 4月 | 第二周 | 2026-04-13¦DH2¦三层DH2-203-F06压滤罐下口的编号为200-LF02的流体过滤器前端管路的排净阀没有安装丝堵，压滤操作进行中，现场要求整改
高管驻场报告 | 高管驻场 | 2026-04-13 | DH2 | B2 | M5 | 五车间三层205-F01压滤罐出口的流体过滤器上方安装用于电气防爆用途的丝堵，需要规范使用要求 | 其他 | 其他 |  |  | 已更换压力表 |  | 4月 | 第二周 | 2026-04-13¦DH2¦五车间三层205-F01压滤罐出口的流体过滤器上方安装用于电气防爆用途的丝堵，需要规范使用要求
高管驻场报告 | 高管驻场 | 2026-04-13 | DH2 | B2 | M5 | 车间三层205-R05/06釜对面的管路法兰挡在应急照明中间，需要将应急照明灯转移位置 | 其他 | 其他 |  |  | 已沟通电工转移完毕 |  | 4月 | 第二周 | 2026-04-13¦DH2¦车间三层205-R05/06釜对面的管路法兰挡在应急照明中间，需要将应急照明灯转移位置
高管驻场报告 | 高管驻场 | 2026-04-13 | DH2 | B2 | M2 | 二车间的配液罐间内的乙酸甲酯储罐后方的仪表气源管连接在物料管路上，两端阀门关闭状态，存在误用风险 | 其他 | 其他 |  |  | 现场已处理完毕 |  | 4月 | 第二周 | 2026-04-13¦DH2¦二车间的配液罐间内的乙酸甲酯储罐后方的仪表气源管连接在物料管路上，两端阀门关闭状态，存在误用风险
高管驻场报告 | 高管驻场 | 2026-04-13 | DH2 | B2 | M2 | 二车间的配液罐间内乙酸甲酯储罐气动阀气源管有橙色、蓝色、透明三种，需要统一标准 | 其他 | 其他 |  |  | 部分已整改完成，蓝色起源管缺少，待采买后进行更换 |  | 4月 | 第二周 | 2026-04-13¦DH2¦二车间的配液罐间内乙酸甲酯储罐气动阀气源管有橙色、蓝色、透明三种，需要统一标准
高管驻场报告 | 高管驻场 | 2026-04-13 | DH2 | 设备部 |  | 动力中心二层人用呼吸空压系统的压力变送器的赫斯曼接头螺栓未拧紧，当心震动导致的压力异常 | 其他 | 其他 |  |  |  |  | 4月 | 第二周 | 2026-04-13¦DH2¦动力中心二层人用呼吸空压系统的压力变送器的赫斯曼接头螺栓未拧紧，当心震动导致的压力异常
高管驻场报告 | 高管驻场 | 2026-04-13 | DH2 | 设备部 |  | 动力中心二层人用呼吸空压系统新安装的气动阀气源三联件方向不正确需要调整 | 其他 | 其他 |  |  |  |  | 4月 | 第二周 | 2026-04-13¦DH2¦动力中心二层人用呼吸空压系统新安装的气动阀气源三联件方向不正确需要调整
高管驻场报告 | 高管驻场 | 2026-04-13 | FX2 | B9 | M2 | 二车间902-R28釜旁固定的三铜针式静电卡子，其中一端的卡子缺少两个铜针，使用过程中可能会出现连接无效，需要维修处理。 | 其他 | 其他 |  |  | 已安排人员对该静电卡子铜针补充完毕，对车间其他静电卡子进行排查。操作人员静电卡子使用前对卡子进行状态确认，确保静电真实导出 |  | 4月 | 第二周 | 2026-04-13¦FX2¦二车间902-R28釜旁固定的三铜针式静电卡子，其中一端的卡子缺少两个铜针，使用过程中可能会出现连接无效，需要维修处理。
高管驻场报告 | 高管驻场 | 2026-04-13 | FX2 | B9 | M2 | 二车间三层北侧902-T127储罐液位计上的白钢标牌已出现翘边，人员经过时容易造成划伤，需要按照AQ2025010的CAPA进行整改。 | 其他 | 其他 |  |  | 已对白钢标牌四角进行处理完毕，并添加二次防护。车间同类问题进行排查整改 |  | 4月 | 第二周 | 2026-04-13¦FX2¦二车间三层北侧902-T127储罐液位计上的白钢标牌已出现翘边，人员经过时容易造成划伤，需要按照AQ2025010的CAPA进行整改。
高管驻场报告 | 高管驻场 | 2026-04-13 | FX2 | B9 | M2 | 车间四层用于112722项目配溶液的搅拌罐，下搅拌电机支架被临时管路碰倒，已起不到有效的支撑，已安排现场操作人员处理。 | 其他 | 其他 |  |  | 已安排人员对搅拌电机支撑架重新固定完毕。 |  | 4月 | 第二周 | 2026-04-13¦FX2¦车间四层用于112722项目配溶液的搅拌罐，下搅拌电机支架被临时管路碰倒，已起不到有效的支撑，已安排现场操作人员处理。
高管驻场报告 | 高管驻场 | 2026-04-13 | FX2 | B9 | M2 | 902-R02釜旁放置某项目配制的氢氧化钠溶液200L桶，桶口处有滴落的碱液已结晶，需要处理。 | 其他 | 其他 |  |  | 已安排人员对该溶液桶处理完毕。涉及碱液使用注意现场维护，谁使用谁负责 |  | 4月 | 第二周 | 2026-04-13¦FX2¦902-R02釜旁放置某项目配制的氢氧化钠溶液200L桶，桶口处有滴落的碱液已结晶，需要处理。
高管驻场报告 | 高管驻场 | 2026-04-13 | FX2 | B1 | M1 | 三层101-Ce02离心机使用中，用于承装母液的方槽放在功能间门口，进出空间较小，现场安排操作人员进行处理。 | 其他 | 其他 |  |  | 因三层Ce02离心间内两台离心机，同时间内新增一台1000L搪瓷接收罐，间内空间不能放置方槽，离心间门外同时放置两台压滤罐和一台接收罐，通道空间有限，现方槽放置门左侧，右侧人员进出操作，避免进出空间狭小。 |  | 4月 | 第二周 | 2026-04-13¦FX2¦三层101-Ce02离心机使用中，用于承装母液的方槽放在功能间门口，进出空间较小，现场安排操作人员进行处理。
高管驻场报告 | 高管驻场 | 2026-04-13 | FX2 | B1 | M1 | 一车间三层溶剂间，04/11/2026的溶剂转移记录中，填写转移溶剂信息后，未对检查结果进行勾选确认。 | 其他 | 其他 |  |  | 已将三层溶剂间溶剂转移管路溶剂信息勾选完毕。 |  | 4月 | 第二周 | 2026-04-13¦FX2¦一车间三层溶剂间，04/11/2026的溶剂转移记录中，填写转移溶剂信息后，未对检查结果进行勾选确认。
高管驻场报告 | 高管驻场 | 2026-04-13 | FX2 | B1 | M1 | 一车间清洗间地沟中杂物较多，并且有白色块状固体，需要清理。 | 其他 | 其他 |  |  | 已将清新间地沟进行清掏，清理后废渣转交报废。现每半月对清洗间地沟进行清理，区域负责人价值积分处罚，同时要求做好日常检查维护。 |  | 4月 | 第二周 | 2026-04-13¦FX2¦一车间清洗间地沟中杂物较多，并且有白色块状固体，需要清理。
高管驻场报告 | 高管驻场 | 2026-04-12 | TJ3 | B12 | M1205 | 4楼合成间4-20 TJ3-1205-R11釜旁隔膜泵管路标签破损 | 其他 | 其他 |  |  |  |  | 4月 | 第二周 | 2026-04-12¦TJ3¦4楼合成间4-20 TJ3-1205-R11釜旁隔膜泵管路标签破损
高管驻场报告 | 高管驻场 | 2026-04-12 | TJ3 | B9 | M904 | 3楼走廊吸尘粉碎机气源管腐蚀严重需要及时跟换 | 其他 | 其他 |  |  |  |  | 4月 | 第二周 | 2026-04-12¦TJ3¦3楼走廊吸尘粉碎机气源管腐蚀严重需要及时跟换
高管驻场报告 | 高管驻场 | 2026-04-12 | TJ3 | B9 | M904 | 3层903车间放置项目专用插低管专用柜子插销损坏需要及时维护 | 其他 | 其他 |  |  |  |  | 4月 | 第二周 | 2026-04-12¦TJ3¦3层903车间放置项目专用插低管专用柜子插销损坏需要及时维护
高管驻场报告 | 高管驻场 | 2026-04-12 | TJ3 | B8 | B8其他 | 3楼3-47分布器间地面有积水需要整体排查保温是否有破损等事件 | 其他 | 其他 |  |  |  |  | 4月 | 第二周 | 2026-04-12¦TJ3¦3楼3-47分布器间地面有积水需要整体排查保温是否有破损等事件
高管驻场报告 | 高管驻场 | 2026-04-12 | TJ3 | B8 | B8其他 | 4楼清洗间放置待清洗的二级防护桶外表面状态比较差 | 其他 | 其他 |  |  |  |  | 4月 | 第二周 | 2026-04-12¦TJ3¦4楼清洗间放置待清洗的二级防护桶外表面状态比较差
高管驻场报告 | 高管驻场 | 2026-04-12 | TJ3 | B8 | M802 | 802车间平台下方压滤罐及接收罐地面有冷凝水日常加大管理 | 其他 | 其他 |  |  |  |  | 4月 | 第二周 | 2026-04-12¦TJ3¦802车间平台下方压滤罐及接收罐地面有冷凝水日常加大管理
高管驻场报告 | 高管驻场 | 2026-04-12 | TJ3 | B7 | B7其他 | 一楼废弃物间现场状态比较差需要车间加大日常的管控力度 | 其他 | 其他 |  |  |  |  | 4月 | 第二周 | 2026-04-12¦TJ3¦一楼废弃物间现场状态比较差需要车间加大日常的管控力度
高管驻场报告 | 高管驻场 | 2026-04-12 | TJ3 | B7 | B7其他 | 4层清洗间门口的不锈钢地面出现损坏因及时联系相关人员维护 | 其他 | 其他 |  |  |  |  | 4月 | 第二周 | 2026-04-12¦TJ3¦4层清洗间门口的不锈钢地面出现损坏因及时联系相关人员维护
高管驻场报告 | 高管驻场 | 2026-04-12 | TJ3 | B7 | M702 | 4层4-27 缓冲间物料直接放置在地面上收料现场状态较差因加大现场的管控 | 其他 | 其他 |  |  |  |  | 4月 | 第二周 | 2026-04-12¦TJ3¦4层4-27 缓冲间物料直接放置在地面上收料现场状态较差因加大现场的管控
高管驻场报告 | 高管驻场 | 2026-04-12 | TJ4-CMMD | B12 | M4 | TJ4S-1213-Sy08上口压力传感器常开阀门铅封脱落，有误关风险 | 其他 | 其他 |  |  |  |  | 4月 | 第二周 | 2026-04-12¦TJ4-CMMD¦TJ4S-1213-Sy08上口压力传感器常开阀门铅封脱落，有误关风险
高管驻场报告 | 高管驻场 | 2026-04-12 | TJ4-CMMD | B12 | M4 | 4层物流通道废弃QF标签柜满需要清理 | 其他 | 其他 |  |  |  |  | 4月 | 第二周 | 2026-04-12¦TJ4-CMMD¦4层物流通道废弃QF标签柜满需要清理
高管驻场报告 | 高管驻场 | 2026-04-12 | TJ4-CMMD | B11 | M7 | 2、 3-58垃圾桶发现空白样品清洁检测取样标签 | 其他 | 其他 |  |  |  |  | 4月 | 第二周 | 2026-04-12¦TJ4-CMMD¦2、 3-58垃圾桶发现空白样品清洁检测取样标签
高管驻场报告 | 高管驻场 | 2026-04-12 | TJ4-CMMD | B11 | M8 | 1、 TJ4S-1108-R07下口2根管路断开状态，管路末端没有盲板 | 其他 | 其他 |  |  |  |  | 4月 | 第二周 | 2026-04-12¦TJ4-CMMD¦1、 TJ4S-1108-R07下口2根管路断开状态，管路末端没有盲板
高管驻场报告 | 高管驻场 | 2026-04-12 | TJ4-CMMD | B5 | M17 | 2、 4-62外包间地上放的配碱吸收氢氧化钠没有标签，已告知确认处理 | 其他 | 其他 |  |  |  |  | 4月 | 第二周 | 2026-04-12¦TJ4-CMMD¦2、 4-62外包间地上放的配碱吸收氢氧化钠没有标签，已告知确认处理
高管驻场报告 | 高管驻场 | 2026-04-12 | TJ4-CMMD | B5 | M14 | 1、 物流通道PP槽堵塞消防栓，已告知转移 | 其他 | 其他 |  |  |  |  | 4月 | 第二周 | 2026-04-12¦TJ4-CMMD¦1、 物流通道PP槽堵塞消防栓，已告知转移
高管驻场报告 | 高管驻场 | 2026-04-12 | TJ4-CMMD | B4 | M1 | 1-28缓冲间门下面挡板卡地面，门开启时有阻力，需要维修 | 其他 | 其他 |  |  |  |  | 4月 | 第二周 | 2026-04-12¦TJ4-CMMD¦1-28缓冲间门下面挡板卡地面，门开启时有阻力，需要维修
高管驻场报告 | 高管驻场 | 2026-04-12 | TJ4-CMMD | B4 | M2 | 2-48退更间连体服满，已告知班长清理 | 其他 | 其他 |  |  |  |  | 4月 | 第二周 | 2026-04-12¦TJ4-CMMD¦2-48退更间连体服满，已告知班长清理
高管驻场报告 | 高管驻场 | 2026-04-12 | TJ4-CMMD | B4 | M4 | 4-41 F22烘料夹套乙二醇回标识箭头贴反，已告知班长整改完毕 | 其他 | 其他 |  |  |  |  | 4月 | 第二周 | 2026-04-12¦TJ4-CMMD¦4-41 F22烘料夹套乙二醇回标识箭头贴反，已告知班长整改完毕
高管驻场报告 | 高管驻场 | 2026-04-12 | TJ4-CMMD | B4 | M3 | 1、分装间3-36房间使用中，状态标识为已清场，已告知整改完毕 | 其他 | 其他 |  |  |  |  | 4月 | 第二周 | 2026-04-12¦TJ4-CMMD¦1、分装间3-36房间使用中，状态标识为已清场，已告知整改完毕
高管驻场报告 | 高管驻场 | 2026-04-12 | DH2 | B2 | M3 | 三车间一层楼梯通往室外的应急通道门打不开，同时该门没有锁芯，有1.5*3cm的透光区域，容易进瓢虫 | 其他 | 其他 |  |  | 沟通设备部进行处理 |  | 4月 | 第二周 | 2026-04-12¦DH2¦三车间一层楼梯通往室外的应急通道门打不开，同时该门没有锁芯，有1.5*3cm的透光区域，容易进瓢虫
高管驻场报告 | 高管驻场 | 2026-04-12 | DH2 | B2 | M5 | 车间四层走廊粘贴的控制区人员着装标准索引的SOP为早期阜新版本，GMP-304 | 其他 | 其他 |  |  | 现场已更换完毕 |  | 4月 | 第二周 | 2026-04-12¦DH2¦车间四层走廊粘贴的控制区人员着装标准索引的SOP为早期阜新版本，GMP-304
高管驻场报告 | 高管驻场 | 2026-04-12 | DH2 | B2 | M5 | 五车间三层压滤间新安装人员空压缺少减压阀及压力表，需要确认是否满足要求 | 其他 | 其他 |  |  | 可以满足使用需求 |  | 4月 | 第二周 | 2026-04-12¦DH2¦五车间三层压滤间新安装人员空压缺少减压阀及压力表，需要确认是否满足要求
高管驻场报告 | 高管驻场 | 2026-04-12 | DH2 | B2 | M5 | 五车间二层引风管缺少保全检查标识 | 其他 | 其他 |  |  | 现场已添加完毕 |  | 4月 | 第二周 | 2026-04-12¦DH2¦五车间二层引风管缺少保全检查标识
高管驻场报告 | 高管驻场 | 2026-04-12 | DH2 | B2 | M10 | 十车间楼梯防火门闭门器多出损坏 | 其他 | 其他 |  |  | 下发设备派单，沟通保全进行维修 |  | 4月 | 第二周 | 2026-04-12¦DH2¦十车间楼梯防火门闭门器多出损坏
高管驻场报告 | 高管驻场 | 2026-04-12 | DH2 | B2 | M3 | 203-R04-Tr01真空管路标识贴反 | 其他 | 其他 |  |  | 现场已更换完毕 |  | 4月 | 第二周 | 2026-04-12¦DH2¦203-R04-Tr01真空管路标识贴反
高管驻场报告 | 高管驻场 | 2026-04-12 | DH2 | B2 | M3 | 三车间二层分装间内电子秤未定位 | 其他 | 其他 |  |  | 现场已定位完毕 |  | 4月 | 第二周 | 2026-04-12¦DH2¦三车间二层分装间内电子秤未定位
高管驻场报告 | 高管驻场 | 2026-04-12 | DH2 | B2 | M1 | 一车间楼梯口火灾区域报警器出现夹层温感误报 | 其他 | 其他 |  |  | 现场已确认无异常 |  | 4月 | 第二周 | 2026-04-12¦DH2¦一车间楼梯口火灾区域报警器出现夹层温感误报
高管驻场报告 | 高管驻场 | 2026-04-12 | DH2 | 三废处理区域 | 污水站 | 污水站碱液间门把手脱落 | 其他 | 其他 |  |  | 更换新的门把手 |  | 4月 | 第二周 | 2026-04-12¦DH2¦污水站碱液间门把手脱落
高管驻场报告 | 高管驻场 | 2026-04-12 | DH2 | 综合楼 | 研发实验室 | 综合楼氢气站缓冲罐氢气安全阀过期（到期校验2025-8-7），高压压力表没有检验合格签 | 其他 | 其他 |  |  | 已挂停用，因为刮风停用的标签挂到地上了，目前已固定上，并在压力表和安全阀上悬挂已停用标签 |  | 4月 | 第二周 | 2026-04-12¦DH2¦综合楼氢气站缓冲罐氢气安全阀过期（到期校验2025-8-7），高压压力表没有检验合格签
高管驻场报告 | 高管驻场 | 2026-04-12 | DH1 | B3 | M1 | 301-R22釜万向集气罩子有腐蚀痕迹 车间检查更换。 | 其他 | 其他 |  |  | 已更换完毕 |  | 4月 | 第二周 | 2026-04-12¦DH1¦301-R22釜万向集气罩子有腐蚀痕迹 车间检查更换。
高管驻场报告 | 高管驻场 | 2026-04-12 | DH1 | B3 | M1 | R09釜鼓泡器中缺少石蜡油 车间检查添加。 | 其他 | 其他 |  |  | 已添加完毕 |  | 4月 | 第二周 | 2026-04-12¦DH1¦R09釜鼓泡器中缺少石蜡油 车间检查添加。
高管驻场报告 | 高管驻场 | 2026-04-12 | DH1 | B3 | M3 | 3车间1楼操作人员在放水相操作 人员未穿戴劳动保护 叫停操作要求人员穿戴劳保。 | 其他 | 其他 |  |  | 人员面谈，下发奖惩 |  | 4月 | 第二周 | 2026-04-12¦DH1¦3车间1楼操作人员在放水相操作 人员未穿戴劳动保护 叫停操作要求人员穿戴劳保。
高管驻场报告 | 高管驻场 | 2026-04-12 | DH1 | B3 | M3 | 303-Drc02双锥门口位置的红外对射限位线脱落。 | 其他 | 其他 |  |  | 此配件安装后发现电线短路，设备部反馈正在采购电缆，到货后更换 |  | 4月 | 第二周 | 2026-04-12¦DH1¦303-Drc02双锥门口位置的红外对射限位线脱落。
高管驻场报告 | 高管驻场 | 2026-04-12 | DH1 | B2 | M7 | 7车间溶剂输送间放置的压料管路压力表损坏 检查更换。 | 其他 | 其他 |  |  | 已进行更换 |  | 4月 | 第二周 | 2026-04-12¦DH1¦7车间溶剂输送间放置的压料管路压力表损坏 检查更换。
高管驻场报告 | 高管驻场 | 2026-04-12 | DH1 | B6 | M18 | 18车间Drc01双锥间内电子秤水平气泡仪损坏 检查更换。 | 其他 | 其他 |  |  | 已完成 |  | 4月 | 第二周 | 2026-04-12¦DH1¦18车间Drc01双锥间内电子秤水平气泡仪损坏 检查更换。
高管驻场报告 | 高管驻场 | 2026-04-12 | DH1 | B7 | M22 | 22车间3楼R11釜接收罐液位计断层 要求车间班组检查恢复。 | 其他 | 其他 |  |  | 恢复完成 |  | 4月 | 第二周 | 2026-04-12¦DH1¦22车间3楼R11釜接收罐液位计断层 要求车间班组检查恢复。
高管驻场报告 | 高管驻场 | 2026-04-12 | DH1 | B7 | M22 | 22车间R06釜回流管路标识脱落。 | 其他 | 其他 |  |  | 更换完成 |  | 4月 | 第二周 | 2026-04-12¦DH1¦22车间R06釜回流管路标识脱落。
高管驻场报告 | 高管驻场 | 2026-04-12 | DH1 | B7 | M22 | 4楼薄膜加料罐间内聚乙烯管缺少标识。 | 其他 | 其他 |  |  | 进行悬挂 |  | 4月 | 第二周 | 2026-04-12¦DH1¦4楼薄膜加料罐间内聚乙烯管缺少标识。
高管驻场报告 | 高管驻场 | 2026-04-12 | DH1 | B7 | M22 | 共计13批料运行，工艺执行无异常。 | 其他 | 其他 |  |  |  |  | 4月 | 第二周 | 2026-04-12¦DH1¦共计13批料运行，工艺执行无异常。
高管驻场报告 | 高管驻场 | 2026-04-12 | DH1 | B7 | M22 | 4人在岗，人员工作状态未见异常 | 其他 | 其他 |  |  |  |  | 4月 | 第二周 | 2026-04-12¦DH1¦4人在岗，人员工作状态未见异常
高管驻场报告 | 高管驻场 | 2026-04-12 | DH1 | B7 | M21 | 共计10批料运行，工艺执行无异常。 | 其他 | 其他 |  |  |  |  | 4月 | 第二周 | 2026-04-12¦DH1¦共计10批料运行，工艺执行无异常。
高管驻场报告 | 高管驻场 | 2026-04-12 | DH1 | B7 | M21 | 6人在岗，人员工作状态未见异常 | 其他 | 其他 |  |  |  |  | 4月 | 第二周 | 2026-04-12¦DH1¦6人在岗，人员工作状态未见异常
高管驻场报告 | 高管驻场 | 2026-04-12 | DH1 | B4 | M13 | 13车间305-Ce06离心机间楼梯下方放置清洗桶和洗洁精。 | 其他 | 其他 |  |  | 已整改完毕 |  | 4月 | 第二周 | 2026-04-12¦DH1¦13车间305-Ce06离心机间楼梯下方放置清洗桶和洗洁精。
高管驻场报告 | 高管驻场 | 2026-04-12 | DH1 | B4 | M10 | 10车间FD01三合一间内缺少取样器。 | 其他 | 其他 |  |  | 拿走批次间清洗，已恢复 |  | 4月 | 第二周 | 2026-04-12¦DH1¦10车间FD01三合一间内缺少取样器。
高管驻场报告 | 高管驻场 | 2026-04-12 | DH1 | B4 | M13 | 13车间2楼R08釜接收罐下口侧口管路断开未加盲板。 | 其他 | 其他 |  |  | 已整改完毕 |  | 4月 | 第二周 | 2026-04-12¦DH1¦13车间2楼R08釜接收罐下口侧口管路断开未加盲板。
高管驻场报告 | 高管驻场 | 2026-04-12 | DH1 | B4 | M13 | 13车间517-R06釜间内加料泵腐蚀严重 并用塑料袋包裹车间检查沟通维护。 | 其他 | 其他 |  |  | 已整改完毕 |  | 4月 | 第二周 | 2026-04-12¦DH1¦13车间517-R06釜间内加料泵腐蚀严重 并用塑料袋包裹车间检查沟通维护。
高管驻场报告 | 高管驻场 | 2026-04-12 | DH1 | B4 | M13 | 13车间1楼固定式酶反应器打料泵下方地面有白色物料 车间检查清理。 | 其他 | 其他 |  |  | 已整改完毕 |  | 4月 | 第二周 | 2026-04-12¦DH1¦13车间1楼固定式酶反应器打料泵下方地面有白色物料 车间检查清理。
高管驻场报告 | 高管驻场 | 2026-04-12 | DH1 | B4 | M13 | 13车间1楼413-T109罐下口管路缺少支架。 | 其他 | 其他 |  |  | 已整改完毕 |  | 4月 | 第二周 | 2026-04-12¦DH1¦13车间1楼413-T109罐下口管路缺少支架。
高管驻场报告 | 高管驻场 | 2026-04-12 | DH1 | B4 | M10 | 10车间FD04三合一间内缺少温湿度标准标识 | 其他 | 其他 |  |  | 已整改完成 |  | 4月 | 第二周 | 2026-04-12¦DH1¦10车间FD04三合一间内缺少温湿度标准标识
高管驻场报告 | 高管驻场 | 2026-04-12 | FX2 | B9 | M2 | 巡查期间R15空未使用，冷凝器及接收罐冷媒全循环状态未及时关闭，一方面避免能源浪费，一方面避免结冻影响项目生产（夜间R38使用前就出现类似问题） | 其他 | 其他 |  |  | 车间同类问题进行排查确认，内部群对冷凝器、夹套罐乙二醇使用要求进行重申，避免能源浪费 |  | 4月 | 第二周 | 2026-04-12¦FX2¦巡查期间R15空未使用，冷凝器及接收罐冷媒全循环状态未及时关闭，一方面避免能源浪费，一方面避免结冻影响项目生产（夜间R38使用前就出现类似问题）
高管驻场报告 | 高管驻场 | 2026-04-12 | FX2 | B9 | M2 | R31倒淋气动阀门自带压力表玻璃缺失 | 其他 | 其他 |  |  | 已安排人员更换压力表完毕。每日仪表工程师对车间使用中压力表状态进行确认 |  | 4月 | 第二周 | 2026-04-12¦FX2¦R31倒淋气动阀门自带压力表玻璃缺失
高管驻场报告 | 高管驻场 | 2026-04-12 | FX2 | B9 | M2 | 巡查发现R13釜搅拌异响，现场沟通当班监管工程师重点跟踪，待白班沟通维修人员确认； | 其他 | 其他 |  |  | 白班现场进行搅拌状态确认，未发现明显异常，搅拌正常运行中 |  | 4月 | 第二周 | 2026-04-12¦FX2¦巡查发现R13釜搅拌异响，现场沟通当班监管工程师重点跟踪，待白班沟通维修人员确认；
高管驻场报告 | 高管驻场 | 2026-04-12 | FX2 | B9 | M2 | 巡查期间班长负责泵房真空连接且用时较长，车间项目生产设备真空迟迟异常不足，现场沟通询问了解交班反馈真空异常，接班就开始排查已更换2次真空泵，确认真空泵本身问题需尽快进行故障真空泵排查维修； | 其他 | 其他 |  |  | 白班已对损坏、运行异常的真空泵进行维修处理。夜班涉及真空泵运行异常情况，第一时间在内部群进行反馈，白班及时沟通维修，保障项目正常运行使用 |  | 4月 | 第二周 | 2026-04-12¦FX2¦巡查期间班长负责泵房真空连接且用时较长，车间项目生产设备真空迟迟异常不足，现场沟通询问了解交班反馈真空异常，接班就开始排查已更换2次真空泵，确认真空泵本身问题需尽快进行故障真空泵排查维修；
高管驻场报告 | 高管驻场 | 2026-04-12 | FX2 | B9 | M2 | 巡查发现各反应釜配套氮气阀门手轮均有缺失，现场跟踪操作人员使用扳手操作，特别中试平台釜，对操作效率或其它异常情况阀门调节及时性会有一定影响 | 其他 | 其他 |  |  | 已安排人员对现有的备用手轮进行现场添加补充，后续添加预算对手轮进行采购，保障现场正常使用 |  | 4月 | 第二周 | 2026-04-12¦FX2¦巡查发现各反应釜配套氮气阀门手轮均有缺失，现场跟踪操作人员使用扳手操作，特别中试平台釜，对操作效率或其它异常情况阀门调节及时性会有一定影响
高管驻场报告 | 高管驻场 | 2026-04-12 | FX2 | 精馏塔 |  | 9#楼RTO风机法兰连接处有白色固体析出 | 其他 | 其他 |  |  | 水渍滴出导致，已安排人员将该处出现白色固体进行清理完毕，每天人员持续关注RTO风机连接处情况 |  | 4月 | 第二周 | 2026-04-12¦FX2¦9#楼RTO风机法兰连接处有白色固体析出
高管驻场报告 | 高管驻场 | 2026-04-12 | FX2 | B1 | M1 | R32平台区域杂物混乱，需清理分类存储； | 其他 | 其他 |  |  | 已安排人员将三层R32釜平台处吊装釜盖使用的支架及其它杂物清理完毕。 |  | 4月 | 第二周 | 2026-04-12¦FX2¦R32平台区域杂物混乱，需清理分类存储；
高管驻场报告 | 高管驻场 | 2026-04-12 | FX2 | B1 | M1 | 巡查发现R19接收罐下方地面树脂漆腐蚀，现场确认非当班腐蚀，需调查腐蚀原因确认管控措施是否有效 | 其他 | 其他 |  |  | 已将R19釜接收罐下方地面进行清理并刷漆维护，要求班组人员拆卸管路配件前做好管路吹扫并拆卸过程做好防护。区域负责人价值积分处罚。 |  | 4月 | 第二周 | 2026-04-12¦FX2¦巡查发现R19接收罐下方地面树脂漆腐蚀，现场确认非当班腐蚀，需调查腐蚀原因确认管控措施是否有效
高管驻场报告 | 高管驻场 | 2026-04-12 | FX2 | B1 | M1 | 巡查时R26接收罐正下方倒放一个30L四氟桶，从现场看状态看应为踩踏垫高拆卸配件用过，类似需强调重申，避免出现人员伤害 | 其他 | 其他 |  |  | 清洗人员进行R26釜接收罐视镜查看使用四氟桶，已对清洗人员批评教育并价值积分处罚。并车间通报登高必需使用白钢凳、登高车及白钢步梯等专用登高工具。 |  | 4月 | 第二周 | 2026-04-12¦FX2¦巡查时R26接收罐正下方倒放一个30L四氟桶，从现场看状态看应为踩踏垫高拆卸配件用过，类似需强调重申，避免出现人员伤害
高管驻场报告 | 高管驻场 | 2026-04-12 | DH3 | B1 | M3 | 三车间硫酸干燥罐没有标识，目前使用完毕，内部有硫酸但是从表面看不出来是否有物料，这种管理方式不可以，需要明确状态标识，便于人员查看设备状态 | 其他 | 其他 |  |  | 增加状态标识 |  | 4月 | 第二周 | 2026-04-12¦DH3¦三车间硫酸干燥罐没有标识，目前使用完毕，内部有硫酸但是从表面看不出来是否有物料，这种管理方式不可以，需要明确状态标识，便于人员查看设备状态
高管驻场报告 | 高管驻场 | 2026-04-12 | DH3 | B1 | M3 | 三车间2722的连续装置穿层管线与地面之间没有护套，密封 | 其他 | 其他 |  |  | 进行增加 |  | 4月 | 第二周 | 2026-04-12¦DH3¦三车间2722的连续装置穿层管线与地面之间没有护套，密封
高管驻场报告 | 高管驻场 | 2026-04-12 | DH3 | B1 | M3 | 各车间近期维修蒸出管线的保温壳，标签没有恢复，缺少标识 | 其他 | 其他 |  |  | 进行增加 |  | 4月 | 第二周 | 2026-04-12¦DH3¦各车间近期维修蒸出管线的保温壳，标签没有恢复，缺少标识
高管驻场报告 | 高管驻场 | 2026-04-12 | DH3 | B1 | M3 | 三车间四层连续安装区域，安装剩余的线头，螺栓对方在角落 | 其他 | 其他 |  |  | 进行清理 |  | 4月 | 第二周 | 2026-04-12¦DH3¦三车间四层连续安装区域，安装剩余的线头，螺栓对方在角落
高管驻场报告 | 高管驻场 | 2026-04-12 | DH3 | B1 | M3 | 三车间部分设备鼓泡器变色分层，部分缺少石蜡油走直排，强调班组对鼓泡器的维护降低活性炭的压力 | 其他 | 其他 |  |  | 进行培训 |  | 4月 | 第二周 | 2026-04-12¦DH3¦三车间部分设备鼓泡器变色分层，部分缺少石蜡油走直排，强调班组对鼓泡器的维护降低活性炭的压力
高管驻场报告 | 高管驻场 | 2026-04-12 | DH3 | B1 | M2 | 1号楼车间内部连续设备，不使用的清洗后转入库房，不能在车间现场存放 | 其他 | 其他 |  |  | 处理完毕 |  | 4月 | 第二周 | 2026-04-12¦DH3¦1号楼车间内部连续设备，不使用的清洗后转入库房，不能在车间现场存放
高管驻场报告 | 高管驻场 | 2026-04-12 | DH3 | B1 | M2 | 二车间连续设备DMFDMA循环，检查设备的氮气保护正常开启，流量计在范围内 | 其他 | 其他 |  |  | 以进行调整 |  | 4月 | 第二周 | 2026-04-12¦DH3¦二车间连续设备DMFDMA循环，检查设备的氮气保护正常开启，流量计在范围内
高管驻场报告 | 高管驻场 | 2026-04-12 | DH3 | B1 | M2 | 二车间15计量泵出口使用聚乙烯翻边没有使用护套，容易出现问题，不符合要求 | 其他 | 其他 |  |  | 以进行更换管路处理 |  | 4月 | 第二周 | 2026-04-12¦DH3¦二车间15计量泵出口使用聚乙烯翻边没有使用护套，容易出现问题，不符合要求
高管驻场报告 | 高管驻场 | 2026-04-12 | DH3 | B1 | M2 | 二车间24紧急排空阀门手动分支阀门出现内漏，要求佩戴防护服、正压呼吸器安排进行更换 | 其他 | 其他 |  |  | 以进行更换完毕 |  | 4月 | 第二周 | 2026-04-12¦DH3¦二车间24紧急排空阀门手动分支阀门出现内漏，要求佩戴防护服、正压呼吸器安排进行更换
高管驻场报告 | 高管驻场 | 2026-04-12 | DH3 | B1 | M1 | 一车间吊装孔设备通道大门漏缝，沟通保全进行处理 | 其他 | 其他 |  |  | 已增加派单维修 |  | 4月 | 第二周 | 2026-04-12¦DH3¦一车间吊装孔设备通道大门漏缝，沟通保全进行处理
高管驻场报告 | 高管驻场 | 2026-04-12 | DH3 | B1 | M1 | 一车间12釜的尾气已经设置了调节阀，现场的开启阀门补空气，设备链设计初期就是要取消虚连，车间对于设备的使用不熟悉 | 其他 | 其他 |  |  | 沟通设备组进行强调，设计初期取消虚连 |  | 4月 | 第二周 | 2026-04-12¦DH3¦一车间12釜的尾气已经设置了调节阀，现场的开启阀门补空气，设备链设计初期就是要取消虚连，车间对于设备的使用不熟悉
高管驻场报告 | 高管驻场 | 2026-04-12 | DH3 | B1 | M1 | 一车间溶剂输送间的吹扫管线止逆阀上面的氮气嘴规格不统一，还有损坏的，影响操作效率 | 其他 | 其他 |  |  | 已更换 |  | 4月 | 第二周 | 2026-04-12¦DH3¦一车间溶剂输送间的吹扫管线止逆阀上面的氮气嘴规格不统一，还有损坏的，影响操作效率
高管驻场报告 | 高管驻场 | 2026-04-12 | DH3 | B1 | M1 | 一车间纸版信息标识有划改打印版，手写的情况，整体排查处理 | 其他 | 其他 |  |  | 车间进行整体排查 |  | 4月 | 第二周 | 2026-04-12¦DH3¦一车间纸版信息标识有划改打印版，手写的情况，整体排查处理
高管驻场报告 | 高管驻场 | 2026-04-12 | DH3 | B1 | M1 | 一车间2936项目筛料后固体无标识 | 其他 | 其他 |  |  | 已增加 |  | 4月 | 第二周 | 2026-04-12¦DH3¦一车间2936项目筛料后固体无标识
高管驻场报告 | 高管驻场 | 2026-04-12 | DH3 | B1 | M1 | 一车间分布器主管腐蚀严重，漏点较多，需要更换管线 | 其他 | 其他 |  |  | 更换完毕 |  | 4月 | 第二周 | 2026-04-12¦DH3¦一车间分布器主管腐蚀严重，漏点较多，需要更换管线
高管驻场报告 | 高管驻场 | 2026-04-11 | TJ4-CMMD | B12 | M3 | 改造区域地面有积水、配件等 | 其他 | 其他 |  |  |  |  | 4月 | 第二周 | 2026-04-11¦TJ4-CMMD¦改造区域地面有积水、配件等
高管驻场报告 | 高管驻场 | 2026-04-11 | TJ3 | B9 | B9其他 | 1,3层物料电梯缓冲间门把手损坏，需要维修 | 其他 | 其他 |  |  |  |  | 4月 | 第二周 | 2026-04-11¦TJ3¦1,3层物料电梯缓冲间门把手损坏，需要维修
高管驻场报告 | 高管驻场 | 2026-04-11 | TJ3 | B9 | M901 | 4层901人员通道缓冲间的空调排风口百叶板卡扣损坏，需要维修 | 其他 | 其他 |  |  |  |  | 4月 | 第二周 | 2026-04-11¦TJ3¦4层901人员通道缓冲间的空调排风口百叶板卡扣损坏，需要维修
高管驻场报告 | 高管驻场 | 2026-04-11 | TJ3 | B8 | B8其他 | 南侧消防楼的2，3层地面水较多，需要排查水的来源，并维修 | 其他 | 其他 |  |  |  |  | 4月 | 第二周 | 2026-04-11¦TJ3¦南侧消防楼的2，3层地面水较多，需要排查水的来源，并维修
高管驻场报告 | 高管驻场 | 2026-04-11 | TJ3 | B8 | M802 | 4层802-R09-Tr01附近地面冷凝水较多，需要及时清理 | 其他 | 其他 |  |  |  |  | 4月 | 第二周 | 2026-04-11¦TJ3¦4层802-R09-Tr01附近地面冷凝水较多，需要及时清理
高管驻场报告 | 高管驻场 | 2026-04-11 | TJ3 | B7 | M701 | 4层701车间烘釜，操作人员执行非专用溶剂管路的溶剂排净方式需要重点关注，现场和当班主任了解的执行要求，操作人员的实际执行方式与要求有偏离 | 其他 | 其他 |  |  |  |  | 4月 | 第二周 | 2026-04-11¦TJ3¦4层701车间烘釜，操作人员执行非专用溶剂管路的溶剂排净方式需要重点关注，现场和当班主任了解的执行要求，操作人员的实际执行方式与要求有偏离
高管驻场报告 | 高管驻场 | 2026-04-11 | TJ3 | B7 | B7其他 | 3层3-12和3-14缓冲间3个门没有关，需要强调随手关门的要求，包括进入属地的研发人员 | 其他 | 其他 |  |  |  |  | 4月 | 第二周 | 2026-04-11¦TJ3¦3层3-12和3-14缓冲间3个门没有关，需要强调随手关门的要求，包括进入属地的研发人员
高管驻场报告 | 高管驻场 | 2026-04-11 | DH1 | B5 | M16 | 5号楼16车间132497-04-08MYHS-09三废工艺中，物料信息下面填写人为谷振飞，复核人处记录空白，同时三废工艺中有工艺描述划改，但是没有备注，看不出来是谁划改的，需要调查 | 其他 | 其他 |  |  | 已完成 |  | 4月 | 第二周 | 2026-04-11¦DH1¦5号楼16车间132497-04-08MYHS-09三废工艺中，物料信息下面填写人为谷振飞，复核人处记录空白，同时三废工艺中有工艺描述划改，但是没有备注，看不出来是谁划改的，需要调查
高管驻场报告 | 高管驻场 | 2026-04-11 | DH1 | B5 | M14 | 5号楼14车间FD05三合一压滤中（带压），取样杯内有液体，现场查看为取样阀未关严，立即沟通车间处理关闭 | 其他 | 其他 |  |  | 阀门已关闭 |  | 4月 | 第二周 | 2026-04-11¦DH1¦5号楼14车间FD05三合一压滤中（带压），取样杯内有液体，现场查看为取样阀未关严，立即沟通车间处理关闭
高管驻场报告 | 高管驻场 | 2026-04-11 | DH1 | B5 | M15 | 5号楼15车间122723-11-01-MYCL-01三废记录中，实际使用设备为R06釜，操作人员写成了R10釜，设备编号写错，超温报警设置空白，需要调查 | 其他 | 其他 |  |  | 记录已进行修改，退换 |  | 4月 | 第二周 | 2026-04-11¦DH1¦5号楼15车间122723-11-01-MYCL-01三废记录中，实际使用设备为R06釜，操作人员写成了R10釜，设备编号写错，超温报警设置空白，需要调查
高管驻场报告 | 高管驻场 | 2026-04-11 | DH1 | B5 | M14 | 5号楼14车间4326-05-06SFCL-116三废记录物料信息下面的填写人和复核人项目组和生产经理未签字确认，记录空白 | 其他 | 其他 |  |  | 记录已进行完善，并退还 |  | 4月 | 第二周 | 2026-04-11¦DH1¦5号楼14车间4326-05-06SFCL-116三废记录物料信息下面的填写人和复核人项目组和生产经理未签字确认，记录空白
高管驻场报告 | 高管驻场 | 2026-04-11 | DH1 | B5 | M14 | 5号楼和利时DCS系统一个操作柱可以操作整个车间所有区域的设备，没有设置成限制区域控制的形式 | 其他 | 其他 |  |  | 梳理分析目前车间操作住的实际状态，沟通设备部以及车间及时情况进行讨论整改 |  | 4月 | 第二周 | 2026-04-11¦DH1¦5号楼和利时DCS系统一个操作柱可以操作整个车间所有区域的设备，没有设置成限制区域控制的形式
高管驻场报告 | 高管驻场 | 2026-04-11 | DH1 | B5 | M14 | 5号楼14车间R16釜现场暂存左旋环氧氯丙烷危化品，暂存现场没有放置GHS标识，操作规范中要求每2h记录一次现场物料状态是否安全，巡查至现场是超2h未记录 | 其他 | 其他 |  |  | 检查完毕未及时记录 |  | 4月 | 第二周 | 2026-04-11¦DH1¦5号楼14车间R16釜现场暂存左旋环氧氯丙烷危化品，暂存现场没有放置GHS标识，操作规范中要求每2h记录一次现场物料状态是否安全，巡查至现场是超2h未记录
高管驻场报告 | 高管驻场 | 2026-04-11 | DH1 | B5 | M15 | 5号楼14/15车间三层物料电梯前面位置存放大量项目中间体，建议及时转移，不要车间内堆积 | 其他 | 其他 |  |  | 4326投料使用，已进行清理 |  | 4月 | 第二周 | 2026-04-11¦DH1¦5号楼14/15车间三层物料电梯前面位置存放大量项目中间体，建议及时转移，不要车间内堆积
高管驻场报告 | 高管驻场 | 2026-04-11 | DH1 | B5 | M15 | 5号楼空调间外侧门位置缺少耳塞 | 其他 | 其他 |  |  | 耳塞已进行领出 |  | 4月 | 第二周 | 2026-04-11¦DH1¦5号楼空调间外侧门位置缺少耳塞
高管驻场报告 | 高管驻场 | 2026-04-11 | DH1 | B5 | M15 | 5号楼三层TCU间515-R06独立换热现场报警，对应反应釜承装723母液，控制要求室温，沟通反馈前期动火施工后乙二醇管路没有打开，白天需要尽快沟通恢复并消除报警，确保设备正常运行 | 其他 | 其他 |  |  | 现场报警已消除 |  | 4月 | 第二周 | 2026-04-11¦DH1¦5号楼三层TCU间515-R06独立换热现场报警，对应反应釜承装723母液，控制要求室温，沟通反馈前期动火施工后乙二醇管路没有打开，白天需要尽快沟通恢复并消除报警，确保设备正常运行
高管驻场报告 | 高管驻场 | 2026-04-11 | DH1 | B5 | M15 | 5号楼15车间FD04间内放置有收料中间体和2桶放出的1，4二氧六环溶剂，物料周转不及时，需要及时安排处理 | 其他 | 其他 |  |  | 物料已进行周转 |  | 4月 | 第二周 | 2026-04-11¦DH1¦5号楼15车间FD04间内放置有收料中间体和2桶放出的1，4二氧六环溶剂，物料周转不及时，需要及时安排处理
高管驻场报告 | 高管驻场 | 2026-04-11 | DH1 | B3 | M5 | 3号楼5车间三层尾气排风间照明灯不亮，需要维修 | 其他 | 其他 |  |  | 已沟通电工维修 |  | 4月 | 第二周 | 2026-04-11¦DH1¦3号楼5车间三层尾气排风间照明灯不亮，需要维修
高管驻场报告 | 高管驻场 | 2026-04-11 | DH1 | B3 | M3 | 3号楼3车间泵房内存放有一个200L桶，原有标签没有全部划去，且无其他指示标签，现场推测应为尾气排液使用，建议完善标识 | 其他 | 其他 |  |  | 保全临时使用承装废液，已安排张贴标识并清理，设备部后续正在推动改造二三车间单独增加凝液罐 |  | 4月 | 第二周 | 2026-04-11¦DH1¦3号楼3车间泵房内存放有一个200L桶，原有标签没有全部划去，且无其他指示标签，现场推测应为尾气排液使用，建议完善标识
高管驻场报告 | 高管驻场 | 2026-04-11 | DH1 | B3 | M2 | 3号楼2车间Drc01现场操作人员正在打开双锥收料口，同步询问现场管理人员吕岩，该操作没有执行非常规操作上报，人员穿着室外防砸鞋，黄色防护服帽子与正压呼吸面罩没有紧密贴合，正压呼吸面罩气源管中间有用定位胶带缠绕部分，沟通反馈实际没有损坏，后期需要确认，同时开放性操作过程房间门没有关闭，处于敞开状态，粉尘暴漏控制不足，询问现场人员物料OEB等级，人员反馈不准确，且对OEB等级概念及PPE选择标准不是很清晰，另外双锥间旁边的疏散通道的门被贴上封条，反馈平时不从这里走，已现场要求撤掉。 | 其他 | 其他 |  |  | 已对人员进行强调 |  | 4月 | 第二周 | 2026-04-11¦DH1¦3号楼2车间Drc01现场操作人员正在打开双锥收料口，同步询问现场管理人员吕岩，该操作没有执行非常规操作上报，人员穿着室外防砸鞋，黄色防护服帽子与正压呼吸面罩没有紧密贴合，正压呼吸面罩气源管中间有用定位胶带缠绕部分，沟通反馈实际没有损坏，后期需要确认，同时开放性操作过程房间门没有关闭，处于敞开状态，粉尘暴漏控制不足，询问现场人员物料OEB等级，人员反馈不准确，且对OEB等级概念及PPE选择标准不是
高管驻场报告 | 高管驻场 | 2026-04-11 | DH1 | B3 | M2 | 3号楼2车间一层物流通道位置的机械报桶车把手位置护套有缺陷，人员物料运输过程有磕碰手指风险，同类事故CAPA没有同步落实整改 | 其他 | 其他 |  |  | 已处理 |  | 4月 | 第二周 | 2026-04-11¦DH1¦3号楼2车间一层物流通道位置的机械报桶车把手位置护套有缺陷，人员物料运输过程有磕碰手指风险，同类事故CAPA没有同步落实整改
高管驻场报告 | 高管驻场 | 2026-04-11 | DH1 | B3 | M2 | 3号楼2车间DH1-302-F04压滤罐PLC屏幕显示罐下部温度为-74℃且有波动，实际现场温度变送器没有示数，后续使用前需要检查具体原因并维修 | 其他 | 其他 |  |  | 已维修 |  | 4月 | 第二周 | 2026-04-11¦DH1¦3号楼2车间DH1-302-F04压滤罐PLC屏幕显示罐下部温度为-74℃且有波动，实际现场温度变送器没有示数，后续使用前需要检查具体原因并维修
高管驻场报告 | 高管驻场 | 2026-04-11 | DH1 | B3 | M2 | 3号楼2车间R14釜下口放置一个不锈钢吨罐，内部查看装有物料，氮气管线连接但是氮气没开，现场沟通打开进行氮气保护 | 其他 | 其他 |  |  | 已进行氮气保护 |  | 4月 | 第二周 | 2026-04-11¦DH1¦3号楼2车间R14釜下口放置一个不锈钢吨罐，内部查看装有物料，氮气管线连接但是氮气没开，现场沟通打开进行氮气保护
高管驻场报告 | 高管驻场 | 2026-04-11 | DH1 | B3 | M2 | 3号楼2车间CE03离心机间内人用呼吸空压接头长短不一，型号不一致，建议更换成统一规格 | 其他 | 其他 |  |  | 已处理 |  | 4月 | 第二周 | 2026-04-11¦DH1¦3号楼2车间CE03离心机间内人用呼吸空压接头长短不一，型号不一致，建议更换成统一规格
高管驻场报告 | 高管驻场 | 2026-04-11 | DH1 | B3 | M2 | 3号楼2车间R19釜下口连接的转移管路磁力泵出口位置法兰处有明显物料析出，需要处理并确认垫片是否损坏 | 其他 | 其他 |  |  | 已更换垫片 |  | 4月 | 第二周 | 2026-04-11¦DH1¦3号楼2车间R19釜下口连接的转移管路磁力泵出口位置法兰处有明显物料析出，需要处理并确认垫片是否损坏
高管驻场报告 | 高管驻场 | 2026-04-11 | DH1 | B3 | M2 | 3号楼二车间溶剂输送间2-4-21间内空调送风口位置滴水至地面，白天需要检查 | 其他 | 其他 |  |  | 棚顶漏雨导致 |  | 4月 | 第二周 | 2026-04-11¦DH1¦3号楼二车间溶剂输送间2-4-21间内空调送风口位置滴水至地面，白天需要检查
高管驻场报告 | 高管驻场 | 2026-04-11 | DH1 | B3 | M2 | 3号楼2车间302-R07-Tr-2储罐作为某项目尾气吸收使用，但是储罐上没有对应项目信息和吸收液组成及浓度和体积要求标识，项目可视化管理不足 | 其他 | 其他 |  |  | 已处理 |  | 4月 | 第二周 | 2026-04-11¦DH1¦3号楼2车间302-R07-Tr-2储罐作为某项目尾气吸收使用，但是储罐上没有对应项目信息和吸收液组成及浓度和体积要求标识，项目可视化管理不足
高管驻场报告 | 高管驻场 | 2026-04-11 | DH1 | B3 | M2 | 3号楼2车间反应釜接收罐下口转移管路多数都缺少禁止踩踏标识，其他车间也有同类问题 | 其他 | 其他 |  |  | 已悬挂标识 |  | 4月 | 第二周 | 2026-04-11¦DH1¦3号楼2车间反应釜接收罐下口转移管路多数都缺少禁止踩踏标识，其他车间也有同类问题
高管驻场报告 | 高管驻场 | 2026-04-11 | DH1 | B3 | M2 | 3号楼2车间物料暂存间2-3-13间内存放7桶物料，物料进出登记表中没有复核人签字，执行人李云龙，现场沟通确认并复核 | 其他 | 其他 |  |  | 已处理 |  | 4月 | 第二周 | 2026-04-11¦DH1¦3号楼2车间物料暂存间2-3-13间内存放7桶物料，物料进出登记表中没有复核人签字，执行人李云龙，现场沟通确认并复核
高管驻场报告 | 高管驻场 | 2026-04-11 | DH1 | B3 | M2 | 3号楼2车间取样分装间2-3-15内的分装加料箱没有配置压差表和真空发生器，无法准确控制压差，设备不标准 | 其他 | 其他 |  |  | 月预算采买配件安装 |  | 4月 | 第二周 | 2026-04-11¦DH1¦3号楼2车间取样分装间2-3-15内的分装加料箱没有配置压差表和真空发生器，无法准确控制压差，设备不标准
高管驻场报告 | 高管驻场 | 2026-04-11 | DH1 | B3 | M1 | 3号楼1车间热水站1-3-14间内热水转移管路阀门漏气，白天需沟通维修，南侧走廊放置的油漆推车遮挡灭火器 | 其他 | 其他 |  |  | 已处理完毕 |  | 4月 | 第二周 | 2026-04-11¦DH1¦3号楼1车间热水站1-3-14间内热水转移管路阀门漏气，白天需沟通维修，南侧走廊放置的油漆推车遮挡灭火器
高管驻场报告 | 高管驻场 | 2026-04-11 | DH1 | B3 | M1 | 3号楼一车间R18釜记录桌上放置的120188-16-03MYCL-01三废工艺记录，从04/10/2026的14：10分开始到04/11/2026的04点左右跨越两个班组无任何记录，项目处于浓缩状态，检查设备运行情况无异常，超温报警设置正确。 | 其他 | 其他 |  |  | 已处理完毕 |  | 4月 | 第二周 | 2026-04-11¦DH1¦3号楼一车间R18釜记录桌上放置的120188-16-03MYCL-01三废工艺记录，从04/10/2026的14：10分开始到04/11/2026的04点左右跨越两个班组无任何记录，项目处于浓缩状态，检查设备运行情况无异常，超温报警设置正确。
高管驻场报告 | 高管驻场 | 2026-04-11 | DH1 | B3 | M1 | 3号楼一车间四层尾气间尾气排风风机异响，需要查看维修 | 其他 | 其他 |  |  | 已沟通保全处理完毕 |  | 4月 | 第二周 | 2026-04-11¦DH1¦3号楼一车间四层尾气间尾气排风风机异响，需要查看维修
高管驻场报告 | 高管驻场 | 2026-04-11 | DH1 | B3 | M1 | 3号楼一车间R14釜现场，物流人员正在备料，现场放置的桶装物料已运输5桶，超过4桶存放要求，已和当班管理人员及物流沟通，减少现场物料数量，分批转运，现场放置的纸板文件《DH1夜班库房备料单》，人员签名写在了使用时间位置，且整体缺少复核人签字，责任人李佳伟，冯绮源 | 其他 | 其他 |  |  | 已处理完毕 |  | 4月 | 第二周 | 2026-04-11¦DH1¦3号楼一车间R14釜现场，物流人员正在备料，现场放置的桶装物料已运输5桶，超过4桶存放要求，已和当班管理人员及物流沟通，减少现场物料数量，分批转运，现场放置的纸板文件《DH1夜班库房备料单》，人员签名写在了使用时间位置，且整体缺少复核人签字，责任人李佳伟，冯绮源
高管驻场报告 | 高管驻场 | 2026-04-11 | DH1 | B3 | M1 | 3号楼1车间301-CE08现场查看离心机正在进行CK，现场已经置换合格，且一直充氮中，操作柱上急停按钮指示灯闪烁，现场没有操作人员，现场沟通人员过来处理 | 其他 | 其他 |  |  | 氮气后台转速不满足，显示程序未就绪 |  | 4月 | 第二周 | 2026-04-11¦DH1¦3号楼1车间301-CE08现场查看离心机正在进行CK，现场已经置换合格，且一直充氮中，操作柱上急停按钮指示灯闪烁，现场没有操作人员，现场沟通人员过来处理
高管驻场报告 | 高管驻场 | 2026-04-11 | DH1 | B3 | M1 | 3号楼1车间FD02三合一出料口位置缺少快开盲板，很多限位器没有在设计位置，三合一未使用，下次使用前需要整体恢复完整并测试限位功能是否有效 | 其他 | 其他 |  |  | 三合一处于维修停用状态 |  | 4月 | 第二周 | 2026-04-11¦DH1¦3号楼1车间FD02三合一出料口位置缺少快开盲板，很多限位器没有在设计位置，三合一未使用，下次使用前需要整体恢复完整并测试限位功能是否有效
高管驻场报告 | 高管驻场 | 2026-04-11 | DH1 | B3 | M1 | 3号楼1车间R20釜120188项目浓缩中，接收罐液位计位置已经上冻，玻璃液位计位置结冰，液位失真，现场沟通操作人员过来查看处理 | 其他 | 其他 |  |  | 冷媒关小，已处理完毕 |  | 4月 | 第二周 | 2026-04-11¦DH1¦3号楼1车间R20釜120188项目浓缩中，接收罐液位计位置已经上冻，玻璃液位计位置结冰，液位失真，现场沟通操作人员过来查看处理
高管驻场报告 | 高管驻场 | 2026-04-11 | DH1 | B3 | M1 | 3号楼一车间R07釜旁边暂存4桶DMF，现场粘贴标识为登高梯存放处，放置位置遮挡灭火器，R07釜上安装的固体加料箱OEB4密闭卡扣使用不规范 | 其他 | 其他 |  |  | 已处理完毕 |  | 4月 | 第二周 | 2026-04-11¦DH1¦3号楼一车间R07釜旁边暂存4桶DMF，现场粘贴标识为登高梯存放处，放置位置遮挡灭火器，R07釜上安装的固体加料箱OEB4密闭卡扣使用不规范
高管驻场报告 | 高管驻场 | 2026-04-11 | DH1 | B3 | M2 | 3号楼液氮乙醇罐区二、三车间液氮乙醇在线氧含量排气口处于断开状态，流量计浮子卡顿，已现场恢复 | 其他 | 其他 |  |  | 已处理 |  | 4月 | 第二周 | 2026-04-11¦DH1¦3号楼液氮乙醇罐区二、三车间液氮乙醇在线氧含量排气口处于断开状态，流量计浮子卡顿，已现场恢复
高管驻场报告 | 高管驻场 | 2026-04-11 | DH1 | 外围 | 罐区 | 2号楼10立罐区DH1-200-T005-P001磁力泵转移溶剂，出口压力表没有示数，现场初步查看压力表损坏，需要维修更换 | 其他 | 其他 |  |  | 更换压力表。 |  | 4月 | 第二周 | 2026-04-11¦DH1¦2号楼10立罐区DH1-200-T005-P001磁力泵转移溶剂，出口压力表没有示数，现场初步查看压力表损坏，需要维修更换
高管驻场报告 | 高管驻场 | 2026-04-11 | DH1 | B1 | B1 | 氢化南侧管廊爬梯防护网处于打开状态，未受控管理 | 其他 | 其他 |  |  | 已整改 |  | 4月 | 第二周 | 2026-04-11¦DH1¦氢化南侧管廊爬梯防护网处于打开状态，未受控管理
高管驻场报告 | 高管驻场 | 2026-04-11 | FX2 | 实验室 |  | 2个过夜反应，巡查期间无异常，夜班技术组人员巡查监管。 | 其他 | 其他 |  |  |  |  | 4月 | 第二周 | 2026-04-11¦FX2¦2个过夜反应，巡查期间无异常，夜班技术组人员巡查监管。
高管驻场报告 | 高管驻场 | 2026-04-11 | FX2 | 三废车间 |  | 水质分析室操作台上放有两个饮料瓶承装的水相且原饮料标签未清除 | 其他 | 其他 |  |  | 已将水相样品报废完毕 |  | 4月 | 第二周 | 2026-04-11¦FX2¦水质分析室操作台上放有两个饮料瓶承装的水相且原饮料标签未清除
高管驻场报告 | 高管驻场 | 2026-04-11 | FX2 | 60立罐区 |  | 巡查期间罐区向车间转移溶剂，转移前检查管路阀门信号反馈异常，操作人员经过多次沟通确认后进行打料，现场跟踪并叮嘱对此异常情况进行交接及上报属地负责人 | 其他 | 其他 |  |  |  |  | 4月 | 第二周 | 2026-04-11¦FX2¦巡查期间罐区向车间转移溶剂，转移前检查管路阀门信号反馈异常，操作人员经过多次沟通确认后进行打料，现场跟踪并叮嘱对此异常情况进行交接及上报属地负责人
高管驻场报告 | 高管驻场 | 2026-04-11 | FX2 | B9 | M2 | 二层分布期间暂存的管路影响人员对分布器阀门的检查和操作，另外有两处气动阀气源管接头处漏气 | 其他 | 其他 |  |  | 已安排人员对车间二层分布期间管路进行整理，每日现场由清洗班长进行确认。两处漏气严重气源接头已处理完毕 |  | 4月 | 第二周 | 2026-04-11¦FX2¦二层分布期间暂存的管路影响人员对分布器阀门的检查和操作，另外有两处气动阀气源管接头处漏气
高管驻场报告 | 高管驻场 | 2026-04-11 | FX2 | B9 | M2 | 902-R01釜下口聚乙烯翻遍管路使用的法兰护套管边缘锋利，存在割裂管路的风险，同时车间部分聚乙烯管路法兰护套管的安装使用不规范 | 其他 | 其他 |  |  | 01釜下口聚乙烯管路翻边法兰部位已添加护套完毕，车间同类问题进行排查处理。内部群对聚乙烯管路护套使用要求进行强调 |  | 4月 | 第二周 | 2026-04-11¦FX2¦902-R01釜下口聚乙烯翻遍管路使用的法兰护套管边缘锋利，存在割裂管路的风险，同时车间部分聚乙烯管路法兰护套管的安装使用不规范
高管驻场报告 | 高管驻场 | 2026-04-11 | FX2 | B9 | M2 | 三层离心机间外记录桌上放有一全面罩，系带损坏且滤毒盒已过期，沟通班长收起 | 其他 | 其他 |  |  | 涉及全面罩使用损坏及时反馈更换，滤毒盒使用前对有效期进行确认 |  | 4月 | 第二周 | 2026-04-11¦FX2¦三层离心机间外记录桌上放有一全面罩，系带损坏且滤毒盒已过期，沟通班长收起
高管驻场报告 | 高管驻场 | 2026-04-11 | FX2 | B1 | M1 | 巡查期间101-Drc01双锥取样，现场跟踪取样过程，开盖前发现上盖穿杆螺栓缺失，沟通安装后恢复取样操作 | 其他 | 其他 |  |  | 与设备组进行要求，设备清洗结束做好设备完整性检查，设备使用前操作人员做好使用前确认，确保设备合规性。 |  | 4月 | 第二周 | 2026-04-11¦FX2¦巡查期间101-Drc01双锥取样，现场跟踪取样过程，开盖前发现上盖穿杆螺栓缺失，沟通安装后恢复取样操作
高管驻场报告 | 高管驻场 | 2026-04-11 | FX2 | B1 | M1 | 101-R21釜间穿墙物料转移管路末端盲板使用普通快开卡子 | 其他 | 其他 |  |  | 已将R22釜间外穿墙转移物料防静电软管末端快开盲板处更换重型快开卡子，确认使用后进行拆除。 |  | 4月 | 第二周 | 2026-04-11¦FX2¦101-R21釜间穿墙物料转移管路末端盲板使用普通快开卡子
高管驻场报告 | 高管驻场 | 2026-04-11 | DH3 | 生产设备部 |  | 一车间泵房门口插座错位，需要固定； | 其他 | 其他 |  |  |  |  | 4月 | 第二周 | 2026-04-11¦DH3¦一车间泵房门口插座错位，需要固定；
高管驻场报告 | 高管驻场 | 2026-04-11 | DH3 | 生产设备部 |  | 一车间泵房门口捕鼠笼变形，需要处理； | 其他 | 其他 |  |  |  |  | 4月 | 第二周 | 2026-04-11¦DH3¦一车间泵房门口捕鼠笼变形，需要处理；
高管驻场报告 | 高管驻场 | 2026-04-11 | DH3 | B1 | M3 | 5、 二层Ce06-Tr01 接收罐液位计断层，需要进行处理； | 其他 | 其他 |  |  | 进行更换 |  | 4月 | 第二周 | 2026-04-11¦DH3¦5、 二层Ce06-Tr01 接收罐液位计断层，需要进行处理；
高管驻场报告 | 高管驻场 | 2026-04-11 | DH3 | B1 | M3 | 4、 四层R09釜滴加甲基磺酸的聚乙烯管路无死堵，进口处被刷上油漆，需要进行处理； | 其他 | 其他 |  |  | 机修处理 |  | 4月 | 第二周 | 2026-04-11¦DH3¦4、 四层R09釜滴加甲基磺酸的聚乙烯管路无死堵，进口处被刷上油漆，需要进行处理；
高管驻场报告 | 高管驻场 | 2026-04-11 | DH3 | B1 | M3 | 2、 四层溶剂间R11釜溶剂管路打压试密过期，03/07/2026； | 其他 | 其他 |  |  | 进行打压 |  | 4月 | 第二周 | 2026-04-11¦DH3¦2、 四层溶剂间R11釜溶剂管路打压试密过期，03/07/2026；
高管驻场报告 | 高管驻场 | 2026-04-11 | DH3 | B1 | M3 | 1、 一层独立换热间报警灯常响，温度都在范围内，需要维修； | 其他 | 其他 |  |  | 进行维修 |  | 4月 | 第二周 | 2026-04-11¦DH3¦1、 一层独立换热间报警灯常响，温度都在范围内，需要维修；
高管驻场报告 | 高管驻场 | 2026-04-11 | DH3 | B1 | M2 | 5、 三层R23釜上加料车缺少氮气保护，车内有固体； | 其他 | 其他 |  |  | 使用完毕的设备已拆除 |  | 4月 | 第二周 | 2026-04-11¦DH3¦5、 三层R23釜上加料车缺少氮气保护，车内有固体；
高管驻场报告 | 高管驻场 | 2026-04-11 | DH3 | B1 | M2 | 4、 二层Dt01 烘箱排湿阀空压管路漏气严重； | 其他 | 其他 |  |  | 以维修 |  | 4月 | 第二周 | 2026-04-11¦DH3¦4、 二层Dt01 烘箱排湿阀空压管路漏气严重；
高管驻场报告 | 高管驻场 | 2026-04-11 | DH3 | B1 | M2 | 3、 一层碱液间200L敞口桶无物料标签，桶内为强碱性；； | 其他 | 其他 |  |  | 已处理完毕 |  | 4月 | 第二周 | 2026-04-11¦DH3¦3、 一层碱液间200L敞口桶无物料标签，桶内为强碱性；；
高管驻场报告 | 高管驻场 | 2026-04-11 | DH3 | B1 | M2 | 2、 一层9057连续化102-CEX03萃取机有异响，需要处理； | 其他 | 其他 |  |  | 处理完毕 |  | 4月 | 第二周 | 2026-04-11¦DH3¦2、 一层9057连续化102-CEX03萃取机有异响，需要处理；
高管驻场报告 | 高管驻场 | 2026-04-11 | DH3 | B1 | M2 | 1、 一层9057连续化102-CEX03萃取机取样口无死堵； | 其他 | 其他 |  |  | 添加完毕 |  | 4月 | 第二周 | 2026-04-11¦DH3¦1、 一层9057连续化102-CEX03萃取机取样口无死堵；
高管驻场报告 | 高管驻场 | 2026-04-11 | DH3 | B1 | M1 | 6、 二层R19釜下口至接收罐/接收罐转移管路阀门根部和试镜处有白色固体析出； | 其他 | 其他 |  |  | 已处理 |  | 4月 | 第二周 | 2026-04-11¦DH3¦6、 二层R19釜下口至接收罐/接收罐转移管路阀门根部和试镜处有白色固体析出；
高管驻场报告 | 高管驻场 | 2026-04-11 | DH3 | B1 | M1 | 5、 四层R12釜滴加甲基磺酰氯操作，碱吸收检测PH不及时； | 其他 | 其他 |  |  | 已强调 |  | 4月 | 第二周 | 2026-04-11¦DH3¦5、 四层R12釜滴加甲基磺酰氯操作，碱吸收检测PH不及时；
高管驻场报告 | 高管驻场 | 2026-04-11 | DH3 | B1 | M1 | 3、 一层FD03 缓冲间灯不亮，需要维修； | 其他 | 其他 |  |  | 沟通电工维修 |  | 4月 | 第二周 | 2026-04-11¦DH3¦3、 一层FD03 缓冲间灯不亮，需要维修；
高管驻场报告 | 高管驻场 | 2026-04-11 | DH3 | B1 | M1 | 2、 一层一个托盘上有2种物料（乙二胺四乙酸二钠+氯化钙），需要进行隔离； | 其他 | 其他 |  |  | 现场隔离 |  | 4月 | 第二周 | 2026-04-11¦DH3¦2、 一层一个托盘上有2种物料（乙二胺四乙酸二钠+氯化钙），需要进行隔离；
高管驻场报告 | 高管驻场 | 2026-04-11 | DH3 | B1 | M1 | 1、 一层Drc02 双锥间门口1000L搪瓷罐氮气保护未开启； | 其他 | 其他 |  |  | 现场开启 |  | 4月 | 第二周 | 2026-04-11¦DH3¦1、 一层Drc02 双锥间门口1000L搪瓷罐氮气保护未开启；
高管驻场报告 | 高管驻场 | 2026-04-11 | DH2 | B2 | M9 | 九车间真空泵间内多余配件需要及时处理 | 其他 | 其他 |  |  | 清理完毕 |  | 4月 | 第二周 | 2026-04-11¦DH2¦九车间真空泵间内多余配件需要及时处理
高管驻场报告 | 高管驻场 | 2026-04-11 | DH2 | B2 | M4 | 四车间二层自来水管路快开球阀把手松动，轻微渗水，现场已处理，车间同步排查其他自来水阀门禁锢处理 | 其他 | 其他 |  |  | 检查完毕，已紧固 |  | 4月 | 第二周 | 2026-04-11¦DH2¦四车间二层自来水管路快开球阀把手松动，轻微渗水，现场已处理，车间同步排查其他自来水阀门禁锢处理
高管驻场报告 | 高管驻场 | 2026-04-11 | DH2 | B2 | M3 | 二层走廊物品，地面刷漆已干，需要及时归位 | 其他 | 其他 |  |  | 已归位 |  | 4月 | 第二周 | 2026-04-11¦DH2¦二层走廊物品，地面刷漆已干，需要及时归位
高管驻场报告 | 高管驻场 | 2026-04-11 | DH2 | B2 | M3 | 三车间二层压滤间排污管路，阀门状态较差，需要清理，标识更换 | 其他 | 其他 |  |  | 更换完毕 |  | 4月 | 第二周 | 2026-04-11¦DH2¦三车间二层压滤间排污管路，阀门状态较差，需要清理，标识更换
高管驻场报告 | 高管驻场 | 2026-04-11 | DH2 | B2 | M5 | 五车间三层506釜蒸汽阀门气动阀与空压未连接，需要补充 | 其他 | 其他 |  |  | 已完成安装 |  | 4月 | 第二周 | 2026-04-11¦DH2¦五车间三层506釜蒸汽阀门气动阀与空压未连接，需要补充
高管驻场报告 | 高管驻场 | 2026-04-11 | DH2 | B2 | M3 | 1名助工2名操作人员，人员在岗状态良好 | 其他 | 其他 |  |  | 已完成 |  | 4月 | 第二周 | 2026-04-11¦DH2¦1名助工2名操作人员，人员在岗状态良好
高管驻场报告 | 高管驻场 | 2026-04-11 | DH2 | B2 |  | 10立罐区废液间内地面杂物清理，物品需要摆放整齐 | 其他 | 其他 |  |  | 杂物已进行清理 |  | 4月 | 第二周 | 2026-04-11¦DH2¦10立罐区废液间内地面杂物清理，物品需要摆放整齐
高管驻场报告 | 高管驻场 | 2026-04-11 | DH2 | 三废处理区域 |  | 活性炭解析现场无新增报警，现场区域巡查无异常 | 其他 | 其他 |  |  |  |  | 4月 | 第二周 | 2026-04-11¦DH2¦活性炭解析现场无新增报警，现场区域巡查无异常
高管驻场报告 | 高管驻场 | 2026-04-11 | DH2 | 综合楼 | 综合楼 | 综合楼一楼，二楼电梯门口疏散示意图，下边均已翘边，需要处理 | 其他 | 其他 |  |  |  |  | 4月 | 第二周 | 2026-04-11¦DH2¦综合楼一楼，二楼电梯门口疏散示意图，下边均已翘边，需要处理
高管驻场报告 | 高管驻场 | 2026-04-11 | DH2 | 综合楼 |  | 综合楼一层，更鞋间1-01压差指针不归零，需要调整 | 其他 | 其他 |  |  |  |  | 4月 | 第二周 | 2026-04-11¦DH2¦综合楼一层，更鞋间1-01压差指针不归零，需要调整
高管驻场报告 | 高管驻场 | 2026-04-11 | DH2 | 三废处理区域 | 污水站 | 水相间内墙上配电箱标识开关标识已模糊不清，需要更换 | 其他 | 其他 |  |  | 更换新的开关标识 |  | 4月 | 第二周 | 2026-04-11¦DH2¦水相间内墙上配电箱标识开关标识已模糊不清，需要更换
高管驻场报告 | 高管驻场 | 2026-04-11 | DH2 | 设备部 |  | 动力站二层空气压缩机，循环水夹套压力表下方德式球阀有少量白色物料残留 | 其他 | 其他 |  |  | 已清理 |  | 4月 | 第二周 | 2026-04-11¦DH2¦动力站二层空气压缩机，循环水夹套压力表下方德式球阀有少量白色物料残留
高管驻场报告 | 高管驻场 | 2026-04-11 | DH2 | 设备部 |  | 动力站二层墙上悬挂教鞭，缺少标识 | 其他 | 其他 |  |  | 已补充 |  | 4月 | 第二周 | 2026-04-11¦DH2¦动力站二层墙上悬挂教鞭，缺少标识
高管驻场报告 | 高管驻场 | 2026-04-11 | DH2 | B2 |  | 车间内四层纯化水间门口防护耳塞缺少 | 其他 | 其他 |  |  |  |  | 4月 | 第二周 | 2026-04-11¦DH2¦车间内四层纯化水间门口防护耳塞缺少
高管驻场报告 | 高管驻场 | 2026-04-11 | DH2 | B2 |  | 车间内空调系统闪断，造成D及区报警，电工重新送电后恢复正常 | 其他 | 其他 |  |  | 现场已恢复 |  | 4月 | 第二周 | 2026-04-11¦DH2¦车间内空调系统闪断，造成D及区报警，电工重新送电后恢复正常
日常值班报告 | 生产值班 | 2026-04-16 | DH1 | B7 | M22 | 722-R19釜接收罐放桶管路无固定避免碰掉 | 其他 | 其他 |  |  |  |  | 4月 | 第二周 | 2026-04-16¦DH1¦722-R19釜接收罐放桶管路无固定避免碰掉
日常值班报告 | 生产值班 | 2026-04-16 | DH1 | B7 | M22 | 722-R03釜对面储罐液位计下无丝堵 | 其他 | 其他 |  |  |  |  | 4月 | 第二周 | 2026-04-16¦DH1¦722-R03釜对面储罐液位计下无丝堵
日常值班报告 | 生产值班 | 2026-04-16 | DH1 | B7 | M21 | 721-R13接收罐存在配件，安排人员清理 | 其他 | 其他 |  |  |  |  | 4月 | 第二周 | 2026-04-16¦DH1¦721-R13接收罐存在配件，安排人员清理
日常值班报告 | 生产值班 | 2026-04-16 | DH1 | B7 | M21 | 721-R04釜冷凝器缓霜滴水，安排 人员处理 | 其他 | 其他 |  |  |  |  | 4月 | 第二周 | 2026-04-16¦DH1¦721-R04釜冷凝器缓霜滴水，安排 人员处理
日常值班报告 | 生产值班 | 2026-04-16 | DH1 | B6 | M20 | 620-FD03平台上方可然报警器脱落未固定 | 其他 | 其他 |  |  |  |  | 4月 | 第二周 | 2026-04-16¦DH1¦620-FD03平台上方可然报警器脱落未固定
日常值班报告 | 生产值班 | 2026-04-16 | DH1 | B6 | M20 | 620-E04加料罐链接使用完毕水管未及时拆除 | 其他 | 其他 |  |  |  |  | 4月 | 第二周 | 2026-04-16¦DH1¦620-E04加料罐链接使用完毕水管未及时拆除
日常值班报告 | 生产值班 | 2026-04-16 | DH1 | B6 | M20 | 620-R15加料车氮气尾气未连接气源 | 其他 | 其他 |  |  |  |  | 4月 | 第二周 | 2026-04-16¦DH1¦620-R15加料车氮气尾气未连接气源
日常值班报告 | 生产值班 | 2026-04-16 | DH1 | B6 | M19 | 619-R12接收罐尾气视镜有液体 | 其他 | 其他 |  |  |  |  | 4月 | 第二周 | 2026-04-16¦DH1¦619-R12接收罐尾气视镜有液体
日常值班报告 | 生产值班 | 2026-04-16 | DH1 | B6 | M18 | 618-R02下口储罐上摆放一根快开软管 | 其他 | 其他 |  |  |  |  | 4月 | 第二周 | 2026-04-16¦DH1¦618-R02下口储罐上摆放一根快开软管
日常值班报告 | 生产值班 | 2026-04-16 | DH1 | B6 | M19 | 619车间薄膜加料罐间摆放一黄色连体服 | 其他 | 其他 |  |  |  |  | 4月 | 第二周 | 2026-04-16¦DH1¦619车间薄膜加料罐间摆放一黄色连体服
日常值班报告 | 生产值班 | 2026-04-16 | TJ3 | B8 | M802 | 2-1夹套管道沙眼已处理 | 其他 | 其他 |  | 设备设施原因 |  |  | 4月 | 第二周 | 2026-04-16¦TJ3¦2-1夹套管道沙眼已处理
日常值班报告 | 生产值班 | 2026-04-16 | TJ3 | B8 | M802 | 低温压滤罐冷凝水已处理 | 其他 | 其他 |  | 设备设施原因 |  |  | 4月 | 第二周 | 2026-04-16¦TJ3¦低温压滤罐冷凝水已处理
日常值班报告 | 生产值班 | 2026-04-16 | DH1 | B5 | M16 | 516-Fd02 空压管路需要重新固定 | 其他 | 其他 |  | 设备设施原因 |  |  | 4月 | 第二周 | 2026-04-16¦DH1¦516-Fd02 空压管路需要重新固定
日常值班报告 | 生产值班 | 2026-04-16 | DH1 | B5 | M14 | 514-Fd05 接受罐卷管器需要固定 | 其他 | 其他 |  | 设备设施原因 | 已处理 |  | 4月 | 第二周 | 2026-04-16¦DH1¦514-Fd05 接受罐卷管器需要固定
日常值班报告 | 生产值班 | 2026-04-16 | DH1 | B4 | M13 | 514-R 01釜接收罐液位计断层 | 其他 | 其他 |  | 设备设施原因 | 已整改完毕 |  | 4月 | 第二周 | 2026-04-16¦DH1¦514-R 01釜接收罐液位计断层
日常值班报告 | 生产值班 | 2026-04-16 | DH1 | B4 | M11 | 12车间R14接受罐液位计断层 | 其他 | 其他 |  | 设备设施原因 |  |  | 4月 | 第二周 | 2026-04-16¦DH1¦12车间R14接受罐液位计断层
日常值班报告 | 生产值班 | 2026-04-16 | DH1 | B4 | M13 | 413-R10 接收罐上阀门缺少盲板 | 其他 | 其他 |  | 设备设施原因 | 已整改完毕 |  | 4月 | 第二周 | 2026-04-16¦DH1¦413-R10 接收罐上阀门缺少盲板
日常值班报告 | 生产值班 | 2026-04-16 | DH1 | B4 | M13 | 413-R04 旁气动泵软管缺少标识 | 其他 | 其他 |  | 设备设施原因 | 已整改完毕 |  | 4月 | 第二周 | 2026-04-16¦DH1¦413-R04 旁气动泵软管缺少标识
日常值班报告 | 生产值班 | 2026-04-16 | DH1 | B4 | M13 | 413F04 压滤罐上口梢头未添加盲板 下口阀门为开启状态 | 其他 | 其他 |  | 人的原因 | 已整改完毕 |  | 4月 | 第二周 | 2026-04-16¦DH1¦413F04 压滤罐上口梢头未添加盲板 下口阀门为开启状态
日常值班报告 | 生产值班 | 2026-04-16 | DH1 | B4 | M11 | 411-Ce02 接收罐上方管路吊架缺少裸栓 | 其他 | 其他 |  | 方法原因 |  |  | 4月 | 第二周 | 2026-04-16¦DH1¦411-Ce02 接收罐上方管路吊架缺少裸栓
日常值班报告 | 生产值班 | 2026-04-16 | DH1 | B4 | M11 | 11车间压滤罐下方管路支撑离下口位置距离过远失去下口位置支撑作用 | 其他 | 其他 |  | 人的原因 |  |  | 4月 | 第二周 | 2026-04-16¦DH1¦11车间压滤罐下方管路支撑离下口位置距离过远失去下口位置支撑作用
日常值班报告 | 生产值班 | 2026-04-16 | DH1 | B4 | M11 | 411-LF005 法兰位置轻微脱哈 拆卸需要检查设备内部哈拉情况 | 其他 | 其他 |  | 设备设施原因 |  |  | 4月 | 第二周 | 2026-04-16¦DH1¦411-LF005 法兰位置轻微脱哈 拆卸需要检查设备内部哈拉情况
日常值班报告 | 生产值班 | 2026-04-16 | DH1 | B4 | M10 | 410-R11 拆卸后釜口位置密封不到位 | 其他 | 其他 |  | 方法原因 |  |  | 4月 | 第二周 | 2026-04-16¦DH1¦410-R11 拆卸后釜口位置密封不到位
日常值班报告 | 生产值班 | 2026-04-16 | DH1 | B4 | M10 | 410-R19 下口白钢管路盲板位置需要重新紧固 现场处理完成 | 其他 | 其他 |  | 方法原因 |  |  | 4月 | 第二周 | 2026-04-16¦DH1¦410-R19 下口白钢管路盲板位置需要重新紧固 现场处理完成
日常值班报告 | 生产值班 | 2026-04-16 | DH1 | B4 | M10 | 410-R15釜冷凝器整出管路锈蚀严重需要清理 | 其他 | 其他 |  | 方法原因 |  |  | 4月 | 第二周 | 2026-04-16¦DH1¦410-R15釜冷凝器整出管路锈蚀严重需要清理
日常值班报告 | 生产值班 | 2026-04-16 | DH1 | B4 | M10 | 410-R13釜加料软管趟洗后需要及时拆除 | 其他 | 其他 |  | 方法原因 |  |  | 4月 | 第二周 | 2026-04-16¦DH1¦410-R13釜加料软管趟洗后需要及时拆除
日常值班报告 | 生产值班 | 2026-04-16 | DH1 | B4 | M10 | 410-R07 冷凝器改造遗留管路需要彻底拆除 | 其他 | 其他 |  | 物料原因 |  |  | 4月 | 第二周 | 2026-04-16¦DH1¦410-R07 冷凝器改造遗留管路需要彻底拆除
日常值班报告 | 生产值班 | 2026-04-16 | DH1 | B3 | M3 | 303-R06温度下限报警， | 其他 | 其他 |  | 方法原因 |  |  | 4月 | 第二周 | 2026-04-16¦DH1¦303-R06温度下限报警，
日常值班报告 | 生产值班 | 2026-04-16 | DH1 | B3 | M3 | 303-R02旁地面破损需维修 | 其他 | 其他 |  | 设备设施原因 |  |  | 4月 | 第二周 | 2026-04-16¦DH1¦303-R02旁地面破损需维修
日常值班报告 | 生产值班 | 2026-04-16 | DH1 | B1 | B1 | 1-45间内插底管端口未密封 | 其他 | 其他 |  | 方法原因 |  |  | 4月 | 第二周 | 2026-04-16¦DH1¦1-45间内插底管端口未密封
日常值班报告 | 生产值班 | 2026-04-16 | DH1 | B1 | B1 | 1-21暂存间内地面当时滤芯以及塑料袋，需及时放置到整理箱内 | 其他 | 其他 |  | 方法原因 |  |  | 4月 | 第二周 | 2026-04-16¦DH1¦1-21暂存间内地面当时滤芯以及塑料袋，需及时放置到整理箱内
日常值班报告 | 生产值班 | 2026-04-16 | DH1 | B3 | M2 | 302-R19-Tr01旁穿层管路未封堵 | 其他 | 其他 |  | 方法原因 |  |  | 4月 | 第二周 | 2026-04-16¦DH1¦302-R19-Tr01旁穿层管路未封堵
日常值班报告 | 生产值班 | 2026-04-16 | DH1 | B3 | M2 | 302-R07下口无操作，下口未上锁 | 其他 | 其他 |  | 人的原因 |  |  | 4月 | 第二周 | 2026-04-16¦DH1¦302-R07下口无操作，下口未上锁
日常值班报告 | 生产值班 | 2026-04-16 | DH1 | B3 | M2 | 302-R19温度记录要求10到20分钟记一次，现场记录写到19:46巡查时间20:15，已超时未填写 | 其他 | 其他 |  | 人的原因 |  |  | 4月 | 第二周 | 2026-04-16¦DH1¦302-R19温度记录要求10到20分钟记一次，现场记录写到19:46巡查时间20:15，已超时未填写
日常值班报告 | 生产值班 | 2026-04-16 | DH1 | B3 | M2 | 302-R11釜浓缩，要求体系温度小于30℃，现场已经29.8度 | 其他 | 其他 |  | 方法原因 |  |  | 4月 | 第二周 | 2026-04-16¦DH1¦302-R11釜浓缩，要求体系温度小于30℃，现场已经29.8度
日常值班报告 | 生产值班 | 2026-04-16 | DH1 | B3 | M1 | 301-R26体系温度高报，现场未见OR | 其他 | 其他 |  | 方法原因 |  |  | 4月 | 第二周 | 2026-04-16¦DH1¦301-R26体系温度高报，现场未见OR
日常值班报告 | 生产值班 | 2026-04-16 | DH1 | B3 | M1 | 301-R06釜前方地面放置热风枪，未收起管控 | 其他 | 其他 |  | 人的原因 |  |  | 4月 | 第二周 | 2026-04-16¦DH1¦301-R06釜前方地面放置热风枪，未收起管控
日常值班报告 | 生产值班 | 2026-04-16 | DH1 | B3 | M1 | 301-R24夹套上排空未添加封堵 | 其他 | 其他 |  | 方法原因 |  |  | 4月 | 第二周 | 2026-04-16¦DH1¦301-R24夹套上排空未添加封堵
日常值班报告 | 生产值班 | 2026-04-16 | DH1 | B2 | M7 | 05釜缓冲间存放8509空压服的整理箱，不使用需及时清走 | 其他 | 其他 |  | 方法原因 |  |  | 4月 | 第二周 | 2026-04-16¦DH1¦05釜缓冲间存放8509空压服的整理箱，不使用需及时清走
日常值班报告 | 生产值班 | 2026-04-16 | DH1 | B2 | M7 | 207-FD08,207-FD09中间设备器具暂存间地面放置状态较差的下水管以及未清洗的氮气过滤器，存在房间混用 | 其他 | 其他 |  | 人的原因 |  |  | 4月 | 第二周 | 2026-04-16¦DH1¦207-FD08,207-FD09中间设备器具暂存间地面放置状态较差的下水管以及未清洗的氮气过滤器，存在房间混用
日常值班报告 | 生产值班 | 2026-04-16 | DH1 | B2 | M7 | 7车间一层物料电梯口有清洗车，应放置相应区域 | 其他 | 其他 |  | 人的原因 |  |  | 4月 | 第二周 | 2026-04-16¦DH1¦7车间一层物料电梯口有清洗车，应放置相应区域
日常值班报告 | 生产值班 | 2026-04-16 | DH1 | B2 | M7 | 4层走廊有彩板皮，不使用应及时清走 | 其他 | 其他 |  | 人的原因 |  |  | 4月 | 第二周 | 2026-04-16¦DH1¦4层走廊有彩板皮，不使用应及时清走
日常值班报告 | 生产值班 | 2026-04-16 | DH1 | B2 | M6 | 206-Ce05接收罐爬梯上放置抹布，不使用应及时清理 | 其他 | 其他 |  | 方法原因 |  |  | 4月 | 第二周 | 2026-04-16¦DH1¦206-Ce05接收罐爬梯上放置抹布，不使用应及时清理
日常值班报告 | 生产值班 | 2026-04-16 | DH1 | B2 | M6 | 206-R19旁穿层孔洞未封堵使用 | 其他 | 其他 |  | 人的原因 |  |  | 4月 | 第二周 | 2026-04-16¦DH1¦206-R19旁穿层孔洞未封堵使用
日常值班报告 | 生产值班 | 2026-04-16 | DH1 | B2 | M6 | 206-R16釜旁一根电线拆除后未使用专用袋包装 | 其他 | 其他 |  | 方法原因 |  |  | 4月 | 第二周 | 2026-04-16¦DH1¦206-R16釜旁一根电线拆除后未使用专用袋包装
日常值班报告 | 生产值班 | 2026-04-16 | DH2 | B2 | M10 | 十车间四层门锁损坏，需要维修 | 其他 | 其他 |  | 设备设施原因 |  |  | 4月 | 第二周 | 2026-04-16¦DH2¦十车间四层门锁损坏，需要维修
日常值班报告 | 生产值班 | 2026-04-16 | DH2 | B2 | M10 | 十车间一层北门门锁损坏，需要维修 | 其他 | 其他 |  | 设备设施原因 |  |  | 4月 | 第二周 | 2026-04-16¦DH2¦十车间一层北门门锁损坏，需要维修
日常值班报告 | 生产值班 | 2026-04-16 | DH2 | B2 | M5 | 五车间二层穿层真空管路与地面有空隙，需要封堵 | 其他 | 其他 |  | 设备设施原因 |  |  | 4月 | 第二周 | 2026-04-16¦DH2¦五车间二层穿层真空管路与地面有空隙，需要封堵
日常值班报告 | 生产值班 | 2026-04-16 | DH2 | B2 | M4 | 四车间二层塑封机使用完毕，需要收起 | 其他 | 其他 |  | 人的原因 |  |  | 4月 | 第二周 | 2026-04-16¦DH2¦四车间二层塑封机使用完毕，需要收起
日常值班报告 | 生产值班 | 2026-04-16 | DH2 | B2 | M3 | 三车间三层DH2-203-R05接收罐后面新排污管路穿层装饰盖有较大空隙，需要封堵 | 其他 | 其他 |  | 环境原因 |  |  | 4月 | 第二周 | 2026-04-16¦DH2¦三车间三层DH2-203-R05接收罐后面新排污管路穿层装饰盖有较大空隙，需要封堵
日常值班报告 | 生产值班 | 2026-04-16 | DH2 | B2 | M3 | DH2-203-R11上方电机接地线穿棚有较大空隙，需要封堵 | 其他 | 其他 |  | 环境原因 |  |  | 4月 | 第二周 | 2026-04-16¦DH2¦DH2-203-R11上方电机接地线穿棚有较大空隙，需要封堵
日常值班报告 | 生产值班 | 2026-04-16 | DH2 | B2 | M3 | DH2-203-R04接收罐压力表缺少标签 | 其他 | 其他 |  | 设备设施原因 |  |  | 4月 | 第二周 | 2026-04-16¦DH2¦DH2-203-R04接收罐压力表缺少标签
日常值班报告 | 生产值班 | 2026-04-16 | DH2 | B2 | M3 | DH2-203-R13釜盖缺少螺丝 | 其他 | 其他 |  | 设备设施原因 |  |  | 4月 | 第二周 | 2026-04-16¦DH2¦DH2-203-R13釜盖缺少螺丝
日常值班报告 | 生产值班 | 2026-04-16 | DH1 | 设备部 | 设备部 | 厂区内主干道路灯多处不亮 | 其他 | 其他 |  |  |  |  | 4月 | 第二周 | 2026-04-16¦DH1¦厂区内主干道路灯多处不亮
日常值班报告 | 生产值班 | 2026-04-16 | DH1 | 外围 | 罐区 | 实验室垃圾和废溶剂比较多，已安排及时转移 | 其他 | 其他 |  | 人的原因 | 已进行清理 |  | 4月 | 第二周 | 2026-04-16¦DH1¦实验室垃圾和废溶剂比较多，已安排及时转移
日常值班报告 | 生产值班 | 2026-04-16 | DH1 | 外围 | 罐区 | 暂存区09J四层缠绕膜掉落，已安排重新捆扎。 | 其他 | 其他 |  | 人的原因 | 已进行清理 |  | 4月 | 第二周 | 2026-04-16¦DH1¦暂存区09J四层缠绕膜掉落，已安排重新捆扎。
日常值班报告 | 生产值班 | 2026-04-16 | DH1 | 外围 | 罐区 | 暂存区37#库地面有积水，已安排清理 | 其他 | 其他 |  | 人的原因 | 已进行清理 |  | 4月 | 第二周 | 2026-04-16¦DH1¦暂存区37#库地面有积水，已安排清理
日常值班报告 | 生产值班 | 2026-04-16 | DH1 | 外围 | 罐区 | 泵房门口棚上有蜘蛛网，已安排清理 | 其他 | 其他 |  | 人的原因 | 已进行清理 |  | 4月 | 第二周 | 2026-04-16¦DH1¦泵房门口棚上有蜘蛛网，已安排清理
日常值班报告 | 生产值班 | 2026-04-15 | TJ3 | B8 | M807 | 807-R02釜罩子需要维修 | 其他 | 其他 |  | 设备设施原因 |  |  | 4月 | 第二周 | 2026-04-15¦TJ3¦807-R02釜罩子需要维修
日常值班报告 | 生产值班 | 2026-04-15 | TJ3 | B8 | M805 | 部分设备编号标识破损已安排更换 | 其他 | 其他 |  | 设备设施原因 |  |  | 4月 | 第二周 | 2026-04-15¦TJ3¦部分设备编号标识破损已安排更换
日常值班报告 | 生产值班 | 2026-04-15 | TJ3 | B8 | M804 | 现场蠕动泵摆放较乱已清理 | 其他 | 其他 |  | 设备设施原因 |  |  | 4月 | 第二周 | 2026-04-15¦TJ3¦现场蠕动泵摆放较乱已清理
日常值班报告 | 生产值班 | 2026-04-15 | TJ3 | B8 | M802 | 低温压滤罐冷凝水需要处理 | 其他 | 其他 |  | 设备设施原因 |  |  | 4月 | 第二周 | 2026-04-15¦TJ3¦低温压滤罐冷凝水需要处理
日常值班报告 | 生产值班 | 2026-04-15 | TJ3 | B8 | M801 | 801-R01下口缺少封堵现场已安排处理 | 其他 | 其他 |  | 人的原因 | 已整改 |  | 4月 | 第二周 | 2026-04-15¦TJ3¦801-R01下口缺少封堵现场已安排处理
日常值班报告 | 生产值班 | 2026-04-15 | TJ3 | B7 | B7其他 | 1楼物流电梯对面的门把手损坏 | 其他 | 其他 |  | 设备设施原因 | 整改中 |  | 4月 | 第二周 | 2026-04-15¦TJ3¦1楼物流电梯对面的门把手损坏
日常值班报告 | 生产值班 | 2026-04-15 | TJ3 | B7 | B7其他 | 2-15釜前秤未在定位线内 | 其他 | 其他 |  | 人的原因 | 已整改 |  | 4月 | 第二周 | 2026-04-15¦TJ3¦2-15釜前秤未在定位线内
日常值班报告 | 生产值班 | 2026-04-15 | DH1 | 研发实验室 | 研发实验室 | 小高压釜实验室墙面悬挂3个仪表合格标签，未发现具体是哪些仪表标签，需属地确认 | 其他 | 其他 |  | 方法原因 | 屋顶氢气检测器合格签，因位置太高无法悬挂在检测上，已重新表明仪表位置 |  | 4月 | 第二周 | 2026-04-15¦DH1¦小高压釜实验室墙面悬挂3个仪表合格标签，未发现具体是哪些仪表标签，需属地确认
日常值班报告 | 生产值班 | 2026-04-15 | DH1 | 研发实验室 | 研发实验室 | LAB-032实验台未实验操作，存在设备未断电，已跟告知现场其他人员关注处理 | 其他 | 其他 |  | 人的原因 | 人员使用完毕后未及时拔掉电源，钉钉群内已重现强调电气设备使用要求 |  | 4月 | 第二周 | 2026-04-15¦DH1¦LAB-032实验台未实验操作，存在设备未断电，已跟告知现场其他人员关注处理
日常值班报告 | 生产值班 | 2026-04-15 | DH1 | 研发实验室 | 研发实验室 | LAB-024实验室将物料托盘放置自封袋使用实验台气管进行冲撒，实验台面有白色物料痕迹，现场无人监管。 | 其他 | 其他 |  | 人的原因 | 人员未按照要求使用吹料盒子吹料，项目负责人进行面谈 |  | 4月 | 第二周 | 2026-04-15¦DH1¦LAB-024实验室将物料托盘放置自封袋使用实验台气管进行冲撒，实验台面有白色物料痕迹，现场无人监管。
日常值班报告 | 生产值班 | 2026-04-15 | DH1 | 研发实验室 | 研发实验室 | LAB-004存在实验反应操作，未发现现场悬挂过夜反应单 | 其他 | 其他 |  | 人的原因 | 经过监控核查，22点已停止反应 |  | 4月 | 第二周 | 2026-04-15¦DH1¦LAB-004存在实验反应操作，未发现现场悬挂过夜反应单
日常值班报告 | 生产值班 | 2026-04-15 | DH1 | 研发实验室 | 研发实验室 | 超声波清洗机使用完毕后未断电，已跟告知现场人员关注处理 | 其他 | 其他 |  | 人的原因 | 人员使用完毕后未及时拔掉电源，钉钉群内已重现强调电气设备使用要求 |  | 4月 | 第二周 | 2026-04-15¦DH1¦超声波清洗机使用完毕后未断电，已跟告知现场人员关注处理
日常值班报告 | 生产值班 | 2026-04-15 | DH1 | QC | QC | 分析室2楼电梯口地面堆放一些控纸箱，需要及时清理 | 其他 | 其他 |  |  |  |  | 4月 | 第二周 | 2026-04-15¦DH1¦分析室2楼电梯口地面堆放一些控纸箱，需要及时清理
日常值班报告 | 生产值班 | 2026-04-15 | DH1 | 设备部 | 设备部 | 6号楼动力站地面放置一台设备，需要转移指定位置存放 | 其他 | 其他 |  | 人的原因 | 循环泵头已维修完成 |  | 4月 | 第二周 | 2026-04-15¦DH1¦6号楼动力站地面放置一台设备，需要转移指定位置存放
日常值班报告 | 生产值班 | 2026-04-15 | DH1 | 供应部 | 供应部 | 13号库无纸记录仪下端绕线管距离暖气片较近，需要现场排查确认 | 其他 | 其他 |  |  |  |  | 4月 | 第二周 | 2026-04-15¦DH1¦13号库无纸记录仪下端绕线管距离暖气片较近，需要现场排查确认
日常值班报告 | 生产值班 | 2026-04-15 | DH1 | 供应部 | 供应部 | 集装箱区域触发报警，经过现场查看，为冷冻集装箱RC07自动化霜，化霜结束后温度恢复正常 | 其他 | 其他 |  |  |  |  | 4月 | 第二周 | 2026-04-15¦DH1¦集装箱区域触发报警，经过现场查看，为冷冻集装箱RC07自动化霜，化霜结束后温度恢复正常
日常值班报告 | 生产值班 | 2026-04-15 | DH1 | B2 | M7 | 207-R17配置氢氧化钠溶液，现场有一车裸漏的管路，存在粉尘污染的情况 | 其他 | 其他 |  | 方法原因 | 管路已重新清洗 |  | 4月 | 第二周 | 2026-04-15¦DH1¦207-R17配置氢氧化钠溶液，现场有一车裸漏的管路，存在粉尘污染的情况
日常值班报告 | 生产值班 | 2026-04-15 | DH1 | B2 | M7 | 207-R08工艺管路上有记号笔书写字迹未去除 | 其他 | 其他 |  | 人的原因 | 已去除 |  | 4月 | 第二周 | 2026-04-15¦DH1¦207-R08工艺管路上有记号笔书写字迹未去除
日常值班报告 | 生产值班 | 2026-04-15 | DH1 | B2 | M7 | 207-T030使用正庚烷，现场QA放行标签为1月份，4月份未更换 | 其他 | 其他 |  | 方法原因 | 已进行整改 |  | 4月 | 第二周 | 2026-04-15¦DH1¦207-T030使用正庚烷，现场QA放行标签为1月份，4月份未更换
日常值班报告 | 生产值班 | 2026-04-15 | DH1 | B2 | M7 | 207-E01/E02放料管路标签为R16至桶，现场使用不匹配 | 其他 | 其他 |  | 方法原因 | 已更换 |  | 4月 | 第二周 | 2026-04-15¦DH1¦207-E01/E02放料管路标签为R16至桶，现场使用不匹配
日常值班报告 | 生产值班 | 2026-04-15 | DH1 | B2 | M7 | 207-R14下口放料管路无工艺管路标签 | 其他 | 其他 |  | 方法原因 | 已添加 |  | 4月 | 第二周 | 2026-04-15¦DH1¦207-R14下口放料管路无工艺管路标签
日常值班报告 | 生产值班 | 2026-04-15 | DH1 | B2 | M6 | 危化车需要整体清理，内部状态较差 | 其他 | 其他 |  |  | 已整改，已清理 |  | 4月 | 第二周 | 2026-04-15¦DH1¦危化车需要整体清理，内部状态较差
日常值班报告 | 生产值班 | 2026-04-15 | DH1 | B2 | M6 | 206-FD03液位计标识太大，无法判断80%液位重点 | 其他 | 其他 |  |  | 已整改 |  | 4月 | 第二周 | 2026-04-15¦DH1¦206-FD03液位计标识太大，无法判断80%液位重点
日常值班报告 | 生产值班 | 2026-04-15 | DH1 | B2 | M6 | 6车间三层R13接收罐上方尾气管路有物料，需清理 | 其他 | 其他 |  |  | 清理完毕 |  | 4月 | 第二周 | 2026-04-15¦DH1¦6车间三层R13接收罐上方尾气管路有物料，需清理
日常值班报告 | 生产值班 | 2026-04-15 | DH1 | B2 | M6 | 206-Ce05新制作淋洗管路需增加支架，不能管路耷拉在地上 | 其他 | 其他 |  |  | 已添加支撑，已整改 |  | 4月 | 第二周 | 2026-04-15¦DH1¦206-Ce05新制作淋洗管路需增加支架，不能管路耷拉在地上
日常值班报告 | 生产值班 | 2026-04-15 | DH1 | B1 | B1 | 101-T06尾气管路下方德阀有物料析出，需清理 | 其他 | 其他 |  |  | 已整改 |  | 4月 | 第二周 | 2026-04-15¦DH1¦101-T06尾气管路下方德阀有物料析出，需清理
日常值班报告 | 生产值班 | 2026-04-15 | DH1 | B1 | B1 | 101-R06屋内放置一车未使用管路，需放置指定位置 | 其他 | 其他 |  |  | N/A |  | 4月 | 第二周 | 2026-04-15¦DH1¦101-R06屋内放置一车未使用管路，需放置指定位置
日常值班报告 | 生产值班 | 2026-04-15 | DH1 | B3 | M3 | 303-R22前放桶管路无工艺管路标签 | 其他 | 其他 |  |  | 已增加标识 |  | 4月 | 第二周 | 2026-04-15¦DH1¦303-R22前放桶管路无工艺管路标签
日常值班报告 | 生产值班 | 2026-04-15 | DH1 | B3 | M3 | 303-R23釜旁氮气管路无标签 | 其他 | 其他 |  |  | 已增加国标标识 |  | 4月 | 第二周 | 2026-04-15¦DH1¦303-R23釜旁氮气管路无标签
日常值班报告 | 生产值班 | 2026-04-15 | DH1 | B3 | M3 | 303-FL001锈蚀严重，需清理 | 其他 | 其他 |  |  | 已安排加班进行除锈 |  | 4月 | 第二周 | 2026-04-15¦DH1¦303-FL001锈蚀严重，需清理
日常值班报告 | 生产值班 | 2026-04-15 | DH1 | B3 | M2 | 302-R23下口管路无支架，使用板车当做支架使用 | 其他 | 其他 |  |  | 已整改 |  | 4月 | 第二周 | 2026-04-15¦DH1¦302-R23下口管路无支架，使用板车当做支架使用
日常值班报告 | 生产值班 | 2026-04-15 | DH1 | B3 | M2 | 302-FD05底盘夹套管路使用定位胶带固定 | 其他 | 其他 |  |  | 已整改 |  | 4月 | 第二周 | 2026-04-15¦DH1¦302-FD05底盘夹套管路使用定位胶带固定
日常值班报告 | 生产值班 | 2026-04-15 | DH1 | B3 | M1 | 301-Ce08转移管路无工艺管路标签 | 其他 | 其他 |  |  | 已添加完毕 |  | 4月 | 第二周 | 2026-04-15¦DH1¦301-Ce08转移管路无工艺管路标签
日常值班报告 | 生产值班 | 2026-04-15 | DH1 | B3 | M1 | 301-R22回流标签下方存在标签，需清理 | 其他 | 其他 |  |  | 已清理完毕 |  | 4月 | 第二周 | 2026-04-15¦DH1¦301-R22回流标签下方存在标签，需清理
日常值班报告 | 生产值班 | 2026-04-15 | DH1 | B3 | M1 | 301-R24尾气罩内存在物料，需清理 | 其他 | 其他 |  |  | 已处理完毕 |  | 4月 | 第二周 | 2026-04-15¦DH1¦301-R24尾气罩内存在物料，需清理
日常值班报告 | 生产值班 | 2026-04-15 | DH1 | B7 | M22 | 722-R14釜前插底管压力表表盘脏不清污需更换 | 其他 | 其他 |  | 设备设施原因 | 使用中脏污，人员未清理，现已清理完毕 |  | 4月 | 第二周 | 2026-04-15¦DH1¦722-R14釜前插底管压力表表盘脏不清污需更换
日常值班报告 | 生产值班 | 2026-04-15 | DH1 | B7 | M22 | 722-E01薄膜加料罐尾气视镜下无丝堵 | 其他 | 其他 |  | 方法原因 | 已添加完毕 |  | 4月 | 第二周 | 2026-04-15¦DH1¦722-E01薄膜加料罐尾气视镜下无丝堵
日常值班报告 | 生产值班 | 2026-04-15 | DH1 | B7 | M21 | 21车间4号楼梯口放置平板车阻挡消防通道告知人员转移放置 | 其他 | 其他 |  | 人的原因 | 现场转移完毕 |  | 4月 | 第二周 | 2026-04-15¦DH1¦21车间4号楼梯口放置平板车阻挡消防通道告知人员转移放置
日常值班报告 | 生产值班 | 2026-04-15 | DH1 | B7 | M21 | 721-R19釜上安装梢头无盲板 | 其他 | 其他 |  | 方法原因 | 已经安装完毕 |  | 4月 | 第二周 | 2026-04-15¦DH1¦721-R19釜上安装梢头无盲板
日常值班报告 | 生产值班 | 2026-04-15 | DH1 | B7 | M21 | 721-R09下口压滤罐压力表无上限标识 | 其他 | 其他 |  | 人的原因 | 现场已经安装完毕 |  | 4月 | 第二周 | 2026-04-15¦DH1¦721-R09下口压滤罐压力表无上限标识
日常值班报告 | 生产值班 | 2026-04-15 | DH1 | B6 | M20 | 620-R20釜接收罐上气动阀漏气需处理 | 其他 | 其他 |  | 设备设施原因 | 已完成 |  | 4月 | 第二周 | 2026-04-15¦DH1¦620-R20釜接收罐上气动阀漏气需处理
日常值班报告 | 生产值班 | 2026-04-15 | DH1 | B6 | M20 | 620-R16釜前记录桌较乱地面放置编织软管 | 其他 | 其他 |  | 人的原因 | 已完成 |  | 4月 | 第二周 | 2026-04-15¦DH1¦620-R16釜前记录桌较乱地面放置编织软管
日常值班报告 | 生产值班 | 2026-04-15 | DH1 | B6 | M20 | 620-R08釜上循环取样器侧口阀门无盲板 | 其他 | 其他 |  | 方法原因 | 已完成 |  | 4月 | 第二周 | 2026-04-15¦DH1¦620-R08釜上循环取样器侧口阀门无盲板
日常值班报告 | 生产值班 | 2026-04-15 | DH1 | B6 | M18 | 618-R13釜接收罐液位计翻板显示断层 | 其他 | 其他 |  | 设备设施原因 | 已完成 |  | 4月 | 第二周 | 2026-04-15¦DH1¦618-R13釜接收罐液位计翻板显示断层
日常值班报告 | 生产值班 | 2026-04-15 | DH1 | B6 | M18 | 619-R07下口管路高度较低需悬挂当心碰头标识 | 其他 | 其他 |  | 方法原因 | 已完成 |  | 4月 | 第二周 | 2026-04-15¦DH1¦619-R07下口管路高度较低需悬挂当心碰头标识
日常值班报告 | 生产值班 | 2026-04-15 | DH1 | B6 | M18 | 618-R01釜前计量泵上放置配件百洁布及时清理 | 其他 | 其他 |  | 人的原因 | 已完成 |  | 4月 | 第二周 | 2026-04-15¦DH1¦618-R01釜前计量泵上放置配件百洁布及时清理
日常值班报告 | 生产值班 | 2026-04-15 | DH4 |  |  | 17车间一层酸尾间一级降膜罐使用的循环泵泵头渗漏 | 其他 | 其他 |  |  |  |  | 4月 | 第二周 | 2026-04-15¦DH4¦17车间一层酸尾间一级降膜罐使用的循环泵泵头渗漏
日常值班报告 | 生产值班 | 2026-04-15 | DH3 |  |  | 516-R10接收罐尾气视镜内充满液体 | 其他 | 其他 |  |  |  |  | 4月 | 第二周 | 2026-04-15¦DH3¦516-R10接收罐尾气视镜内充满液体
日常值班报告 | 生产值班 | 2026-04-15 | DH2 |  |  | 16车间二层登高梯有护栏但是未立起固定 | 其他 | 其他 |  |  |  |  | 4月 | 第二周 | 2026-04-15¦DH2¦16车间二层登高梯有护栏但是未立起固定
日常值班报告 | 生产值班 | 2026-04-15 | DH1 | B5 | M15 | 515-R05尾气试镜发现有溶剂残留，请处理。 | 其他 | 其他 |  |  | 已清理 |  | 4月 | 第二周 | 2026-04-15¦DH1¦515-R05尾气试镜发现有溶剂残留，请处理。
日常值班报告 | 生产值班 | 2026-04-15 | DH1 | B5 | M15 | 515-R11的釜上有物料残留，请及时清理。 | 其他 | 其他 |  |  | 已处理完毕 |  | 4月 | 第二周 | 2026-04-15¦DH1¦515-R11的釜上有物料残留，请及时清理。
日常值班报告 | 生产值班 | 2026-04-15 | DH1 | B5 | M15 | 515-R09加料车有物料残留需要清理。 | 其他 | 其他 |  |  | 已清理完成 |  | 4月 | 第二周 | 2026-04-15¦DH1¦515-R09加料车有物料残留需要清理。
日常值班报告 | 生产值班 | 2026-04-15 | DH1 | B4 | M13 | 413-E01-Tr03储罐，清洗后现场螺丝配件及时清理 | 其他 | 其他 |  |  | 已整改完毕 |  | 4月 | 第二周 | 2026-04-15¦DH1¦413-E01-Tr03储罐，清洗后现场螺丝配件及时清理
日常值班报告 | 生产值班 | 2026-04-15 | DH1 | B4 | M13 | 413-R08下口压滤罐，轮子没进行锁死，需要及时锁死 | 其他 | 其他 |  |  | 已整改完毕 |  | 4月 | 第二周 | 2026-04-15¦DH1¦413-R08下口压滤罐，轮子没进行锁死，需要及时锁死
日常值班报告 | 生产值班 | 2026-04-15 | DH1 | B4 | M13 | 413一层1-83白钢架子缺少对应标识编号 | 其他 | 其他 |  |  | 已整改完毕 |  | 4月 | 第二周 | 2026-04-15¦DH1¦413一层1-83白钢架子缺少对应标识编号
日常值班报告 | 生产值班 | 2026-04-15 | DH1 | B4 | M13 | 413四层连续化改造，区域电线管路需要拆除 | 其他 | 其他 |  |  | 已整改完毕 |  | 4月 | 第二周 | 2026-04-15¦DH1¦413四层连续化改造，区域电线管路需要拆除
日常值班报告 | 生产值班 | 2026-04-15 | DH1 | B4 | M11 | 411-R04下口压滤罐下口管路需加支撑架，防止人员踩踏 | 其他 | 其他 |  |  | 车间进行支架制作补充 |  | 4月 | 第二周 | 2026-04-15¦DH1¦411-R04下口压滤罐下口管路需加支撑架，防止人员踩踏
日常值班报告 | 生产值班 | 2026-04-15 | DH1 | B4 | M10 | 410-R13尾气视镜状态较差需清理 | 其他 | 其他 |  |  | 现场整改完成 |  | 4月 | 第二周 | 2026-04-15¦DH1¦410-R13尾气视镜状态较差需清理
日常值班报告 | 生产值班 | 2026-04-15 | DH1 | B4 | M10 | 410-R12爆破片名牌掉落需处理 | 其他 | 其他 |  |  | 现场整改完成 |  | 4月 | 第二周 | 2026-04-15¦DH1¦410-R12爆破片名牌掉落需处理
日常值班报告 | 生产值班 | 2026-04-15 | TJ3 | B12 | M1205 | 1、TJ3-1205-R27 CMA记录无异常 2、TJ3-1205-FD07 清洗记录 P39 level2 溶剂用量总量处未写，n/a掉了，需要整改 责任人：吴建业 3、TJ3-1205-FD07 设备使用后设备状态标识未更改 4、CPo137903-01-02a-01 P39 温度记录在范围内，但是未备注时间和温度 责任人 刘思宇 P41 取样空白未N/A | 其他 | 其他 |  | 人的原因 |  |  | 4月 | 第二周 | 2026-04-15¦TJ3¦1、TJ3-1205-R27 CMA记录无异常 2、TJ3-1205-FD07 清洗记录 P39 level2 溶剂用量总量处未写，n/a掉了，需要整改 责任人：吴建业 3、TJ3-1205-FD07 设备使用后设备状态标识未更改 4、CPo137903-01-02a-01 P39 温度记录在范围内，但是未备注时间和温度 责任人 刘思宇 P41 取样空白未N/A
日常值班报告 | 生产值班 | 2026-04-14 | TJ3 | B12 | M1205 | 1、CPo137903-01-02a-01 P36 第三次取样超出mor要求范围 取样时间未写跨天日期,已整改 时间位数不对,已整改 取样结果核实人项目人未签字 | 其他 | 其他 |  | 人的原因 |  |  | 4月 | 第二周 | 2026-04-14¦TJ3¦1、CPo137903-01-02a-01 P36 第三次取样超出mor要求范围 取样时间未写跨天日期,已整改 时间位数不对,已整改 取样结果核实人项目人未签字
日常值班报告 | 生产值班 | 2026-04-14 | DH1 | B7 | M22 | 722-R22接收罐下口管路支架脱落，失去支撑作用 | 其他 | 其他 |  |  | 使用中脱落，未及时发现并支撑，先已恢复完毕 |  | 4月 | 第二周 | 2026-04-14¦DH1¦722-R22接收罐下口管路支架脱落，失去支撑作用
日常值班报告 | 生产值班 | 2026-04-14 | DH1 | B7 | M22 | 722-R11接收罐悬挂大块布，需规范人员使用 | 其他 | 其他 |  |  | 人员使用完毕未及时收起，随意悬挂，行为规范差，已对人员进行重新培训 |  | 4月 | 第二周 | 2026-04-14¦DH1¦722-R11接收罐悬挂大块布，需规范人员使用
日常值班报告 | 生产值班 | 2026-04-14 | DH1 | B7 | M21 | 721-R17下口灯管损坏一根需更换 | 其他 | 其他 |  |  | 已经沟通电工更换完成 |  | 4月 | 第二周 | 2026-04-14¦DH1¦721-R17下口灯管损坏一根需更换
日常值班报告 | 生产值班 | 2026-04-14 | DH1 | B7 | M21 | 721-R19前物料桶较多，现场要求人员及时转移 | 其他 | 其他 |  |  | 现场已经转移，车间进行强调此事宜 |  | 4月 | 第二周 | 2026-04-14¦DH1¦721-R19前物料桶较多，现场要求人员及时转移
日常值班报告 | 生产值班 | 2026-04-14 | DH1 | B7 | M21 | 721-R02釜旁插底管护套袋脱落未密封 | 其他 | 其他 |  |  | 已经安装完毕 |  | 4月 | 第二周 | 2026-04-14¦DH1¦721-R02釜旁插底管护套袋脱落未密封
日常值班报告 | 生产值班 | 2026-04-14 | DH1 | B6 | M20 | 620-R21万象集气罩喇叭口脱落 | 其他 | 其他 |  |  | 已完成 |  | 4月 | 第二周 | 2026-04-14¦DH1¦620-R21万象集气罩喇叭口脱落
日常值班报告 | 生产值班 | 2026-04-14 | DH1 | B6 | M20 | 620-R04前计量泵记录盒未固定 | 其他 | 其他 |  |  | 已完成 |  | 4月 | 第二周 | 2026-04-14¦DH1¦620-R04前计量泵记录盒未固定
日常值班报告 | 生产值班 | 2026-04-14 | DH1 | B6 | M20 | 620-R08加料车放置插底管且压力表无C类标签 | 其他 | 其他 |  |  | 已完成 |  | 4月 | 第二周 | 2026-04-14¦DH1¦620-R08加料车放置插底管且压力表无C类标签
日常值班报告 | 生产值班 | 2026-04-14 | DH1 | B6 | M18 | 618-R11釜旁穿层管路未封堵 | 其他 | 其他 |  |  | 已完成 |  | 4月 | 第二周 | 2026-04-14¦DH1¦618-R11釜旁穿层管路未封堵
日常值班报告 | 生产值班 | 2026-04-14 | DH1 | B6 | M18 | 618-T010氮气流量计C类标签污染，需更换 | 其他 | 其他 |  |  | 已完成 |  | 4月 | 第二周 | 2026-04-14¦DH1¦618-T010氮气流量计C类标签污染，需更换
日常值班报告 | 生产值班 | 2026-04-14 | DH1 | B6 | M18 | 619-R04釜上延伸管阀门使用阀门堵，应更换盲板 | 其他 | 其他 |  |  | 已完成 |  | 4月 | 第二周 | 2026-04-14¦DH1¦619-R04釜上延伸管阀门使用阀门堵，应更换盲板
日常值班报告 | 生产值班 | 2026-04-14 | DH1 | B5 | M16 | 516-R17下口聚乙烯管路管套破损需要更换 | 其他 | 其他 |  |  | 已整改 |  | 4月 | 第二周 | 2026-04-14¦DH1¦516-R17下口聚乙烯管路管套破损需要更换
日常值班报告 | 生产值班 | 2026-04-14 | DH1 | B5 | M14 | 514-FD01间内记录桌摆放入库标签，干燥剂，取样瓶等杂物 | 其他 | 其他 |  |  | 已处理 |  | 4月 | 第二周 | 2026-04-14¦DH1¦514-FD01间内记录桌摆放入库标签，干燥剂，取样瓶等杂物
日常值班报告 | 生产值班 | 2026-04-14 | DH1 | B5 | M14 | 15车间2-35有桶污水无标签标识，桶盖未盖，沟通班长处理 | 其他 | 其他 |  |  | 已贴签处理 |  | 4月 | 第二周 | 2026-04-14¦DH1¦15车间2-35有桶污水无标签标识，桶盖未盖，沟通班长处理
日常值班报告 | 生产值班 | 2026-04-14 | DH1 | B5 | M14 | 515-R05釜上加料车氮气气源管断开状态，无有效的氮气保护 | 其他 | 其他 |  |  | 已恢复完成 |  | 4月 | 第二周 | 2026-04-14¦DH1¦515-R05釜上加料车氮气气源管断开状态，无有效的氮气保护
日常值班报告 | 生产值班 | 2026-04-14 | DH1 | B4 | M13 | 413-R01釜边计量泵漏油 | 其他 | 其他 |  |  | 已整改完毕 |  | 4月 | 第二周 | 2026-04-14¦DH1¦413-R01釜边计量泵漏油
日常值班报告 | 生产值班 | 2026-04-14 | DH1 | B4 | M13 | 413-R02釜上加料车有活性炭粉尘，需要清理 | 其他 | 其他 |  |  | 已整改完毕 |  | 4月 | 第二周 | 2026-04-14¦DH1¦413-R02釜上加料车有活性炭粉尘，需要清理
日常值班报告 | 生产值班 | 2026-04-14 | DH1 | B4 | M11 | 11车间09至04聚乙烯管路走向需要固定在吊架 | 其他 | 其他 |  |  | 进行相应固定完成 |  | 4月 | 第二周 | 2026-04-14¦DH1¦11车间09至04聚乙烯管路走向需要固定在吊架
日常值班报告 | 生产值班 | 2026-04-14 | DH1 | B2 | M7 | 隔离器间内，电子秤旁边有使用完毕的垃圾未及时清理 | 其他 | 其他 |  | 方法原因 | 已清理 |  | 4月 | 第二周 | 2026-04-14¦DH1¦隔离器间内，电子秤旁边有使用完毕的垃圾未及时清理
日常值班报告 | 生产值班 | 2026-04-14 | DH1 | B2 | M7 | Fd04母液管路支架脱落，搭在照明灯上方 | 其他 | 其他 |  | 设备设施原因 | 已进行清理 |  | 4月 | 第二周 | 2026-04-14¦DH1¦Fd04母液管路支架脱落，搭在照明灯上方
日常值班报告 | 生产值班 | 2026-04-14 | DH1 | B2 | M7 | Fd04后方流体过滤器压力上限标识为0.08Mpa需要确认合理性 | 其他 | 其他 |  | 设备设施原因 | 已更改至0.0Mpa处 |  | 4月 | 第二周 | 2026-04-14¦DH1¦Fd04后方流体过滤器压力上限标识为0.08Mpa需要确认合理性
日常值班报告 | 生产值班 | 2026-04-14 | DH1 | B2 | M7 | R08釜旁边的塑料拍子上有白色物料 | 其他 | 其他 |  | 方法原因 | 已清理 |  | 4月 | 第二周 | 2026-04-14¦DH1¦R08釜旁边的塑料拍子上有白色物料
日常值班报告 | 生产值班 | 2026-04-14 | DH1 | B2 | M6 | 隔爆柜上标签标识翘边严重，需更换 | 其他 | 其他 |  |  | 已进行更换 |  | 4月 | 第二周 | 2026-04-14¦DH1¦隔爆柜上标签标识翘边严重，需更换
日常值班报告 | 生产值班 | 2026-04-14 | DH1 | B2 | M6 | 溶剂间12跟溶剂管路连接使用中，其中TF15管路断开状态，阀门未上锁 | 其他 | 其他 |  |  | 七车间管理区域，已通知七车间进行整改 |  | 4月 | 第二周 | 2026-04-14¦DH1¦溶剂间12跟溶剂管路连接使用中，其中TF15管路断开状态，阀门未上锁
日常值班报告 | 生产值班 | 2026-04-14 | DH1 | B3 | M3 | 04接收罐下口管路缺少支撑 | 其他 | 其他 |  |  | 已增加支撑完成 |  | 4月 | 第二周 | 2026-04-14¦DH1¦04接收罐下口管路缺少支撑
日常值班报告 | 生产值班 | 2026-04-14 | DH1 | B3 | M3 | 四层薄膜储罐后方可燃气体检测脱落，数值显示4个3 | 其他 | 其他 |  |  | 已联系消防进行探头更换 |  | 4月 | 第二周 | 2026-04-14¦DH1¦四层薄膜储罐后方可燃气体检测脱落，数值显示4个3
日常值班报告 | 生产值班 | 2026-04-14 | DH1 | B3 | M3 | 303-R10釜滴加管路上的拉扣尾巴未清理掉 | 其他 | 其他 |  |  | 已安排清理 |  | 4月 | 第二周 | 2026-04-14¦DH1¦303-R10釜滴加管路上的拉扣尾巴未清理掉
日常值班报告 | 生产值班 | 2026-04-14 | DH1 | B3 | M2 | 南侧设备通道紫外灭蝇灯的电管脱节，需要处理 | 其他 | 其他 |  |  | 已更换 |  | 4月 | 第二周 | 2026-04-14¦DH1¦南侧设备通道紫外灭蝇灯的电管脱节，需要处理
日常值班报告 | 生产值班 | 2026-04-14 | DH1 | B3 | M2 | Fd02的氧含量报警中，需要维修 | 其他 | 其他 |  |  | 已更换探头 |  | 4月 | 第二周 | 2026-04-14¦DH1¦Fd02的氧含量报警中，需要维修
日常值班报告 | 生产值班 | 2026-04-14 | DH1 | 外围 | 罐区 | 7号楼10立围堰内拆除的管路需要收起。 | 其他 | 其他 |  | 人的原因 | 清理现场管路 |  | 4月 | 第二周 | 2026-04-14¦DH1¦7号楼10立围堰内拆除的管路需要收起。
日常值班报告 | 生产值班 | 2026-04-14 | DH1 | 外围 | 罐区 | 5号楼10立罐区的磁力泵需要补漆。 | 其他 | 其他 |  | 设备设施原因 | 后续进行除锈刷漆 |  | 4月 | 第二周 | 2026-04-14¦DH1¦5号楼10立罐区的磁力泵需要补漆。
日常值班报告 | 生产值班 | 2026-04-14 | DH1 | 外围 | 罐区 | 4号楼10立罐T012进料阀门芯子有溶剂印记。 | 其他 | 其他 |  | 设备设施原因 | 清理现场物料印记 |  | 4月 | 第二周 | 2026-04-14¦DH1¦4号楼10立罐T012进料阀门芯子有溶剂印记。
日常值班报告 | 生产值班 | 2026-04-14 | DH1 | 外围 | 罐区 | 4号楼10立罐T009下口阀门芯子渗溶剂。 | 其他 | 其他 |  | 设备设施原因 | 对阀门芯子紧固 |  | 4月 | 第二周 | 2026-04-14¦DH1¦4号楼10立罐T009下口阀门芯子渗溶剂。
日常值班报告 | 生产值班 | 2026-04-14 | DH1 | 外围 | 罐区 | 暂存区后方空方槽未及时转移进空桶区。 | 其他 | 其他 |  | 人的原因 | 现场物流及时运输收起 |  | 4月 | 第二周 | 2026-04-14¦DH1¦暂存区后方空方槽未及时转移进空桶区。
日常值班报告 | 生产值班 | 2026-04-14 | DH1 | 外围 | 罐区 | 叉车后座的绑带需要及时收起 | 其他 | 其他 |  | 人的原因 | 现场人员进行清理 |  | 4月 | 第二周 | 2026-04-14¦DH1¦叉车后座的绑带需要及时收起
日常值班报告 | 生产值班 | 2026-04-14 | DH1 | 外围 | 罐区 | 牵引车轮胎破损，需要更换。 | 其他 | 其他 |  | 设备设施原因 | 更换轮胎 |  | 4月 | 第二周 | 2026-04-14¦DH1¦牵引车轮胎破损，需要更换。
日常值班报告 | 生产值班 | 2026-04-13 | DH1 | B2 | M7 | 7车间滤芯等非化放在4层班组柜上，应及时存入至配件间 | 其他 | 其他 |  | 方法原因 | 已存入配件间 |  | 4月 | 第二周 | 2026-04-13¦DH1¦7车间滤芯等非化放在4层班组柜上，应及时存入至配件间
日常值班报告 | 生产值班 | 2026-04-13 | DH1 | B2 | M7 | 7车间4层23釜旁，蠕动泵放置地面，需合理存放 | 其他 | 其他 |  | 方法原因 | 已收起 |  | 4月 | 第二周 | 2026-04-13¦DH1¦7车间4层23釜旁，蠕动泵放置地面，需合理存放
日常值班报告 | 生产值班 | 2026-04-13 | DH1 | B2 | M6 | 二楼空调间独立换热有一废水桶需及时清走 | 其他 | 其他 |  |  | 已处理 |  | 4月 | 第二周 | 2026-04-13¦DH1¦二楼空调间独立换热有一废水桶需及时清走
日常值班报告 | 生产值班 | 2026-04-13 | DH1 | B2 | M6 | 206-R05-Tr01液位计断层需整改 | 其他 | 其他 |  |  | 已联系保全处理完毕 |  | 4月 | 第二周 | 2026-04-13¦DH1¦206-R05-Tr01液位计断层需整改
日常值班报告 | 生产值班 | 2026-04-13 | DH1 | B2 | M6 | 206-F03夹套管路断开后，需加盲板 | 其他 | 其他 |  |  | 管路已恢复 |  | 4月 | 第二周 | 2026-04-13¦DH1¦206-F03夹套管路断开后，需加盲板
日常值班报告 | 生产值班 | 2026-04-13 | DH1 | B3 | M3 | 三车间一层离心机间3-1-17内离心机上有洗洁精等清洗物品未清理 | 其他 | 其他 |  |  | 已安排清理 |  | 4月 | 第二周 | 2026-04-13¦DH1¦三车间一层离心机间3-1-17内离心机上有洗洁精等清洗物品未清理
日常值班报告 | 生产值班 | 2026-04-13 | DH1 | B3 | M3 | 三车间二层大白材料等使用完毕需要及时清理 | 其他 | 其他 |  |  | 已清理完毕 |  | 4月 | 第二周 | 2026-04-13¦DH1¦三车间二层大白材料等使用完毕需要及时清理
日常值班报告 | 生产值班 | 2026-04-13 | DH1 | B3 | M3 | 303-R08下口鼓氮气管路缺少止逆阀 | 其他 | 其他 |  |  | 后续领出安装 |  | 4月 | 第二周 | 2026-04-13¦DH1¦303-R08下口鼓氮气管路缺少止逆阀
日常值班报告 | 生产值班 | 2026-04-13 | DH1 | B3 | M2 | 302-Ce01记录桌上气源管等杂物需要及时清理，地面螺丝，垫片等物品需要分类存放 | 其他 | 其他 |  |  | 已清理 |  | 4月 | 第二周 | 2026-04-13¦DH1¦302-Ce01记录桌上气源管等杂物需要及时清理，地面螺丝，垫片等物品需要分类存放
日常值班报告 | 生产值班 | 2026-04-13 | DH1 | B3 | M2 | 二车间四层纯化水接口位置连接着自来水管进行接水使用 | 其他 | 其他 |  |  | 已清理 |  | 4月 | 第二周 | 2026-04-13¦DH1¦二车间四层纯化水接口位置连接着自来水管进行接水使用
日常值班报告 | 生产值班 | 2026-04-13 | DH1 | B3 | M2 | 二车间四层清洗流量计连接着一段纯化水管，同时连接一段4分自来水管，出现混用情况 | 其他 | 其他 |  |  | 已整改 |  | 4月 | 第二周 | 2026-04-13¦DH1¦二车间四层清洗流量计连接着一段纯化水管，同时连接一段4分自来水管，出现混用情况
日常值班报告 | 生产值班 | 2026-04-13 | DH1 | B3 | M1 | 一车间北侧各层彩板材料，地脚线材料需要及时清理 | 其他 | 其他 |  |  | 已处理完毕 |  | 4月 | 第二周 | 2026-04-13¦DH1¦一车间北侧各层彩板材料，地脚线材料需要及时清理
日常值班报告 | 生产值班 | 2026-04-13 | DH1 | B3 | M1 | 305-Ce07已开始离心，离心机使用前检查CK无复核人 | 其他 | 其他 |  |  | 人员现场已复核完毕，照片反馈完，未及时签字，已处理完毕 |  | 4月 | 第二周 | 2026-04-13¦DH1¦305-Ce07已开始离心，离心机使用前检查CK无复核人
日常值班报告 | 生产值班 | 2026-04-13 | DH1 | B3 | M1 | 305-Ce07间内掏出固体未放置二级保护桶内 | 其他 | 其他 |  |  | 已处理完毕 |  | 4月 | 第二周 | 2026-04-13¦DH1¦305-Ce07间内掏出固体未放置二级保护桶内
日常值班报告 | 生产值班 | 2026-04-13 | DH1 | B7 | M22 | 722-R24反应釜前地面有大量玻璃胶碎屑及少量螺母等，需清理 | 其他 | 其他 |  | 人的原因 | 人员未清理干净，现已清理 |  | 4月 | 第二周 | 2026-04-13¦DH1¦722-R24反应釜前地面有大量玻璃胶碎屑及少量螺母等，需清理
日常值班报告 | 生产值班 | 2026-04-13 | DH1 | B7 | M22 | 722-R13固体加料箱手套状态不好，需更换 | 其他 | 其他 |  | 人的原因 | 已更换完毕 |  | 4月 | 第二周 | 2026-04-13¦DH1¦722-R13固体加料箱手套状态不好，需更换
日常值班报告 | 生产值班 | 2026-04-13 | DH1 | B7 | M22 | 22车间3层走廊吊装孔位置存放废弃彩板、地脚线等，需清理 | 其他 | 其他 |  | 人的原因 | 人员未清理，现已清理完毕 |  | 4月 | 第二周 | 2026-04-13¦DH1¦22车间3层走廊吊装孔位置存放废弃彩板、地脚线等，需清理
日常值班报告 | 生产值班 | 2026-04-13 | DH1 | B7 | M21 | 721-FD03地面存放水管、小白布、快开卡子等冲杂质物品，需清理 | 其他 | 其他 |  | 人的原因 | 现场冲机械杂质中，已经告知工程师注意现场要求 |  | 4月 | 第二周 | 2026-04-13¦DH1¦721-FD03地面存放水管、小白布、快开卡子等冲杂质物品，需清理
日常值班报告 | 生产值班 | 2026-04-13 | DH1 | B7 | M21 | 21车间4层4#楼梯口配件车上用纸壳箱存放玻璃胶和大块布，需清理 | 其他 | 其他 |  | 人的原因 | 现场已经完毕，此处为三维空间，后续严格要求现场准备标准 |  | 4月 | 第二周 | 2026-04-13¦DH1¦21车间4层4#楼梯口配件车上用纸壳箱存放玻璃胶和大块布，需清理
日常值班报告 | 生产值班 | 2026-04-13 | DH1 | B6 | M20 | 620-R20反应釜尾气点位国标标识箭头方向贴反，需重贴 | 其他 | 其他 |  | 人的原因 | 已完成 |  | 4月 | 第二周 | 2026-04-13¦DH1¦620-R20反应釜尾气点位国标标识箭头方向贴反，需重贴
日常值班报告 | 生产值班 | 2026-04-13 | DH1 | B6 | M20 | 620-R17釜前储罐液位计下方地面破损，需维修刷漆 | 其他 | 其他 |  | 人的原因 | 已完成 |  | 4月 | 第二周 | 2026-04-13¦DH1¦620-R17釜前储罐液位计下方地面破损，需维修刷漆
日常值班报告 | 生产值班 | 2026-04-13 | DH1 | B6 | M20 | 20车间三层薄膜流量控制PLC的电线管路缺少国标，需补充 | 其他 | 其他 |  | 人的原因 | 已完成 |  | 4月 | 第二周 | 2026-04-13¦DH1¦20车间三层薄膜流量控制PLC的电线管路缺少国标，需补充
日常值班报告 | 生产值班 | 2026-04-13 | DH1 | 供应部 | 供应部 | 09集装箱未上锁，已告知现场人员上锁 | 其他 | 其他 |  | 人的原因 | 已经完成整改，现场人员离开为及时上锁 |  | 4月 | 第二周 | 2026-04-13¦DH1¦09集装箱未上锁，已告知现场人员上锁
日常值班报告 | 生产值班 | 2026-04-13 | DH1 | 外围 | 罐区 | 50立罐区门锁锁芯脱落，已告知现场人员需要进行维修 | 其他 | 其他 |  |  | 更换锁芯完毕 |  | 4月 | 第二周 | 2026-04-13¦DH1¦50立罐区门锁锁芯脱落，已告知现场人员需要进行维修
日常值班报告 | 生产值班 | 2026-04-13 | DH1 | 研发实验室 | 研发实验室 | 028通风橱插座防水盖缺失，需要进行更换 | 其他 | 其他 |  | 设备设施原因 | 已更换完毕 |  | 4月 | 第二周 | 2026-04-13¦DH1¦028通风橱插座防水盖缺失，需要进行更换
日常值班报告 | 生产值班 | 2026-04-13 | DH1 | 研发实验室 | 研发实验室 | 06高压釜使用完毕后未排压，现场已完成排压 | 其他 | 其他 |  | 人的原因 | 现场已沟通项目组进行排压完毕 |  | 4月 | 第二周 | 2026-04-13¦DH1¦06高压釜使用完毕后未排压，现场已完成排压
日常值班报告 | 生产值班 | 2026-04-13 | DH1 | 研发实验室 | 研发实验室 | 溶剂暂存间，酸性物料暂存间地面灰尘较大，需要清理 | 其他 | 其他 |  | 方法原因 | 已清理完毕，已要求保洁人员每天查看，每周大清理一次 |  | 4月 | 第二周 | 2026-04-13¦DH1¦溶剂暂存间，酸性物料暂存间地面灰尘较大，需要清理
日常值班报告 | 生产值班 | 2026-04-13 | DH1 | B5 | M16 | 516-R20上口安装的转移四通阀门需上锁管理 | 其他 | 其他 |  |  | 已整改 |  | 4月 | 第二周 | 2026-04-13¦DH1¦516-R20上口安装的转移四通阀门需上锁管理
日常值班报告 | 生产值班 | 2026-04-13 | DH1 | B5 | M16 | 516-R19局部引风合格签脱落 | 其他 | 其他 |  |  | 已整改 |  | 4月 | 第二周 | 2026-04-13¦DH1¦516-R19局部引风合格签脱落
日常值班报告 | 生产值班 | 2026-04-13 | DH1 | B5 | M15 | 515-scb002加料车缺少氮气保护 | 其他 | 其他 |  |  | 已添加 |  | 4月 | 第二周 | 2026-04-13¦DH1¦515-scb002加料车缺少氮气保护
日常值班报告 | 生产值班 | 2026-04-13 | DH1 | B4 | M13 | 413-R01上加料车无固定氮气尾气，设备需在使用前准备完成 | 其他 | 其他 |  |  | 已整改完毕 |  | 4月 | 第二周 | 2026-04-13¦DH1¦413-R01上加料车无固定氮气尾气，设备需在使用前准备完成
日常值班报告 | 生产值班 | 2026-04-13 | DH1 | B4 | M13 | 413-.R09/413-R10转移管路无标识 | 其他 | 其他 |  |  | 已整改完毕 |  | 4月 | 第二周 | 2026-04-13¦DH1¦413-.R09/413-R10转移管路无标识
日常值班报告 | 生产值班 | 2026-04-13 | DH1 | B4 | M13 | 13车间一层水相间3000L立式储罐需安装固定爬梯，便于人员操作 | 其他 | 其他 |  |  | 已整改完毕 |  | 4月 | 第二周 | 2026-04-13¦DH1¦13车间一层水相间3000L立式储罐需安装固定爬梯，便于人员操作
日常值班报告 | 生产值班 | 2026-04-13 | DH1 | B4 | M13 | 13车间到薄膜转移管路无标识 | 其他 | 其他 |  |  | 已整改完毕 |  | 4月 | 第二周 | 2026-04-13¦DH1¦13车间到薄膜转移管路无标识
日常值班报告 | 生产值班 | 2026-04-13 | DH1 | B4 | M11 | 11车间3层11釜对面文件框中物流单，工艺控制卡放到固定位置 | 其他 | 其他 |  |  | 进行相应整改处理完成 |  | 4月 | 第二周 | 2026-04-13¦DH1¦11车间3层11釜对面文件框中物流单，工艺控制卡放到固定位置
日常值班报告 | 生产值班 | 2026-04-13 | DH1 | B4 | M11 | 411-R01_Tr01到10立罐区管路缺少丝堵 | 其他 | 其他 |  |  | 进行相应整改处理完成 |  | 4月 | 第二周 | 2026-04-13¦DH1¦411-R01_Tr01到10立罐区管路缺少丝堵
日常值班报告 | 生产值班 | 2026-04-13 | DH1 | B4 | M10 | 410-FD04墙上高压氮气未上锁 | 其他 | 其他 |  |  | 已整改完成 |  | 4月 | 第二周 | 2026-04-13¦DH1¦410-FD04墙上高压氮气未上锁
日常值班报告 | 生产值班 | 2026-04-13 | DH1 | B4 | M10 | 410-R10釜下口转移到18釜管路无标识 | 其他 | 其他 |  |  | 已整改完成 |  | 4月 | 第二周 | 2026-04-13¦DH1¦410-R10釜下口转移到18釜管路无标识
日常值班报告 | 生产值班 | 2026-04-13 | DH1 | B4 | M10 | 10车间四楼薄膜储罐已切换项目管路标识保留上一个项目编号需及时更换 | 其他 | 其他 |  |  | 已整改完成 |  | 4月 | 第二周 | 2026-04-13¦DH1¦10车间四楼薄膜储罐已切换项目管路标识保留上一个项目编号需及时更换
日常值班报告 | 生产值班 | 2026-04-13 | DH1 | B4 | M10 | 10车间四层危化车标识放置杂乱 | 其他 | 其他 |  |  | 已整改完成 |  | 4月 | 第二周 | 2026-04-13¦DH1¦10车间四层危化车标识放置杂乱
日常值班报告 | 生产值班 | 2026-04-13 | DH2 | B2 | M5 | D级区1-02暂存间高效过滤器标牌脱落 | 其他 | 其他 |  | 设备设施原因 | 现场已重新安装 |  | 4月 | 第二周 | 2026-04-13¦DH2¦D级区1-02暂存间高效过滤器标牌脱落
日常值班报告 | 生产值班 | 2026-04-13 | DH2 | B2 | M5 | 车架静电检测器及氧含量检测器都没电了，应准备备用表或电池避免没有使用的表 | 其他 | 其他 |  | 设备设施原因 | 现场已更换电池完毕 |  | 4月 | 第二周 | 2026-04-13¦DH2¦车架静电检测器及氧含量检测器都没电了，应准备备用表或电池避免没有使用的表
日常值班报告 | 生产值班 | 2026-04-13 | DH2 | B2 | M5 | 五车间三层3-34压滤间缺少钟表，操作人员书写记录不方便 | 其他 | 其他 |  | 设备设施原因 |  |  | 4月 | 第二周 | 2026-04-13¦DH2¦五车间三层3-34压滤间缺少钟表，操作人员书写记录不方便
日常值班报告 | 生产值班 | 2026-04-13 | DH2 | B2 | M5 | 五车间三层DH2-205-F01和DH2-200-LF21均缺少压力表 | 其他 | 其他 |  | 设备设施原因 |  |  | 4月 | 第二周 | 2026-04-13¦DH2¦五车间三层DH2-205-F01和DH2-200-LF21均缺少压力表
日常值班报告 | 生产值班 | 2026-04-13 | DH2 | B2 | M3 | DH2-203-R09旁电子秤水平气泡未固定，且气泡不在中心 | 其他 | 其他 |  | 设备设施原因 | 现场已整改 |  | 4月 | 第二周 | 2026-04-13¦DH2¦DH2-203-R09旁电子秤水平气泡未固定，且气泡不在中心
日常值班报告 | 生产值班 | 2026-04-13 | DH2 | B2 | M3 | DH2-203-R09体系循环管路里面有红色液体，已沟通当班班组处理 | 其他 | 其他 |  | 人的原因 | 现场已处理完毕 |  | 4月 | 第二周 | 2026-04-13¦DH2¦DH2-203-R09体系循环管路里面有红色液体，已沟通当班班组处理
日常值班报告 | 生产值班 | 2026-04-13 | DH2 | B2 | M3 | DH2-203-R02-Tr01压力表上限未0.2MPa，应该为0.08MPa | 其他 | 其他 |  | 设备设施原因 | 上限标识已添加完毕 |  | 4月 | 第二周 | 2026-04-13¦DH2¦DH2-203-R02-Tr01压力表上限未0.2MPa，应该为0.08MPa
日常值班报告 | 生产值班 | 2026-04-13 | DH2 | B2 | M3 | DH2-203-R12氮气流量计缺少上下限标识 | 其他 | 其他 |  | 设备设施原因 | 现场已添加完毕 |  | 4月 | 第二周 | 2026-04-13¦DH2¦DH2-203-R12氮气流量计缺少上下限标识
日常值班报告 | 生产值班 | 2026-04-13 | DH2 | B2 | M3 | DH2-203-R13接收罐压力表缺少标签标识，氮气管路国标翘边 | 其他 | 其他 |  | 设备设施原因 | 现场已处理完毕 |  | 4月 | 第二周 | 2026-04-13¦DH2¦DH2-203-R13接收罐压力表缺少标签标识，氮气管路国标翘边
日常值班报告 | 生产值班 | 2026-04-12 | TJ3 | B8 | M801 | 801-R05 投料现场清理不彻底 | 其他 | 其他 |  | 人的原因 | 已安排清理 |  | 4月 | 第二周 | 2026-04-12¦TJ3¦801-R05 投料现场清理不彻底
日常值班报告 | 生产值班 | 2026-04-12 | TJ3 | B8 | M802 | 802 车间使用 低温系统 有积水 | 其他 | 其他 |  | 设备设施原因 | 已安排人清理 |  | 4月 | 第二周 | 2026-04-12¦TJ3¦802 车间使用 低温系统 有积水
日常值班报告 | 生产值班 | 2026-04-12 | TJ3 | B8 | M805 | 805分布器地面积水 | 其他 | 其他 |  | 设备设施原因 | 已清理 |  | 4月 | 第二周 | 2026-04-12¦TJ3¦805分布器地面积水
日常值班报告 | 生产值班 | 2026-04-13 | TJ3 | B12 | M1205 | 1、TJ3-1200-FL026 使用后清洗记录空白未划，责任人孙浩 2、TJ3-1200-PDP033 使用后记录还是写的新鲜溶剂，这个需要在统一培训下 3、TJ3-1205-R11 使用记录无异常 4、CPo137903-01-02a-01 P33 主料投料处，没有折算后计算，需要项目组补充计算公式 责任人项目组 P35 计算净重位数不对，我已整改 责任人 夏泽琦 | 其他 | 其他 |  | 人的原因 |  |  | 4月 | 第二周 | 2026-04-13¦TJ3¦1、TJ3-1200-FL026 使用后清洗记录空白未划，责任人孙浩 2、TJ3-1200-PDP033 使用后记录还是写的新鲜溶剂，这个需要在统一培训下 3、TJ3-1205-R11 使用记录无异常 4、CPo137903-01-02a-01 P33 主料投料处，没有折算后计算，需要项目组补充计算公式 责任人项目组 P35 计算净重位数不对，我已整改 责任人 夏泽琦
日常值班报告 | 生产值班 | 2026-04-12 | TJ3 | B7 | B7其他 | 1-10釜前移动电子秤已离开，定位线未去除 | 其他 | 其他 |  | 人的原因 | 已安排人拆除 |  | 4月 | 第二周 | 2026-04-12¦TJ3¦1-10釜前移动电子秤已离开，定位线未去除
日常值班报告 | 生产值班 | 2026-04-12 | DH1 | B7 | M22 | 722-R19接收罐上放置盲板需及时收走 | 其他 | 其他 |  |  | 人员拆除，未及时收走，放在现场，现已处理完毕 |  | 4月 | 第二周 | 2026-04-12¦DH1¦722-R19接收罐上放置盲板需及时收走
日常值班报告 | 生产值班 | 2026-04-12 | DH1 | B7 | M22 | 722-R01旁配件车上配件需分类摆放 | 其他 | 其他 |  |  | 人员随意摆放，现已重新摆放 |  | 4月 | 第二周 | 2026-04-12¦DH1¦722-R01旁配件车上配件需分类摆放
日常值班报告 | 生产值班 | 2026-04-12 | DH1 | B7 | M21 | 721-R07列管冷凝器底座位置抹布未及时清理 | 其他 | 其他 |  |  | 已经清理完毕 |  | 4月 | 第二周 | 2026-04-12¦DH1¦721-R07列管冷凝器底座位置抹布未及时清理
日常值班报告 | 生产值班 | 2026-04-12 | DH1 | B7 | M21 | 721-T01储罐供氮阀压力表阀门关闭需确认储罐状态 | 其他 | 其他 |  |  | 人员操作失误，现场已经开启，设备氮气尾气正常使用供氮阀 |  | 4月 | 第二周 | 2026-04-12¦DH1¦721-T01储罐供氮阀压力表阀门关闭需确认储罐状态
日常值班报告 | 生产值班 | 2026-04-12 | DH1 | B6 | M20 | 620-R23氮气进调节阀气源管损坏漏气需更换 | 其他 | 其他 |  |  | 已完成 |  | 4月 | 第二周 | 2026-04-12¦DH1¦620-R23氮气进调节阀气源管损坏漏气需更换
日常值班报告 | 生产值班 | 2026-04-12 | DH1 | B6 | M20 | 620-R22加料车拆除后底座未及时清理 | 其他 | 其他 |  |  | 已完成 |  | 4月 | 第二周 | 2026-04-12¦DH1¦620-R22加料车拆除后底座未及时清理
日常值班报告 | 生产值班 | 2026-04-12 | DH1 | B6 | M18 | 3#楼梯间四层至三层缓台处照明灯损坏需更换 | 其他 | 其他 |  |  | 已完成 |  | 4月 | 第二周 | 2026-04-12¦DH1¦3#楼梯间四层至三层缓台处照明灯损坏需更换
日常值班报告 | 生产值班 | 2026-04-12 | DH1 | B6 | M18 | 619-R05釜上异性四通阀门存在白色物料 | 其他 | 其他 |  |  | 已完成 |  | 4月 | 第二周 | 2026-04-12¦DH1¦619-R05釜上异性四通阀门存在白色物料
日常值班报告 | 生产值班 | 2026-04-12 | DH1 | B2 | M7 | 207-R03上方加料箱手轮损坏需及时进行更换维护 | 其他 | 其他 |  | 设备设施原因 | 已月预算购买，到后后安装 |  | 4月 | 第二周 | 2026-04-12¦DH1¦207-R03上方加料箱手轮损坏需及时进行更换维护
日常值班报告 | 生产值班 | 2026-04-12 | DH1 | B2 | M7 | 车间内全面罩随意放置班组柜上方，需规范车间人员 | 其他 | 其他 |  | 人的原因 | 已对人员进行强调 |  | 4月 | 第二周 | 2026-04-12¦DH1¦车间内全面罩随意放置班组柜上方，需规范车间人员
日常值班报告 | 生产值班 | 2026-04-12 | DH1 | B2 | M6 | 六车间四层206-R15尾气集齐罩脱节，需及时修复 | 其他 | 其他 |  |  | 已修复 |  | 4月 | 第二周 | 2026-04-12¦DH1¦六车间四层206-R15尾气集齐罩脱节，需及时修复
日常值班报告 | 生产值班 | 2026-04-12 | DH1 | B2 | M6 | 6六车间二层薄膜接收罐间地面让循环水污染变色，需及时维护 | 其他 | 其他 |  |  | 已处理完毕 |  | 4月 | 第二周 | 2026-04-12¦DH1¦6六车间二层薄膜接收罐间地面让循环水污染变色，需及时维护
日常值班报告 | 生产值班 | 2026-04-12 | DH1 | B2 | M6 | 六车间三层R14下口旁有循环水滴落，已告知班长进行解决 | 其他 | 其他 |  |  | 已整改 |  | 4月 | 第二周 | 2026-04-12¦DH1¦六车间三层R14下口旁有循环水滴落，已告知班长进行解决
日常值班报告 | 生产值班 | 2026-04-12 | DH1 | B1 | B1 | DH1-101-LF004旁压滤罐上方阀门无阀门标签 | 其他 | 其他 |  |  | 已整改 |  | 4月 | 第二周 | 2026-04-12¦DH1¦DH1-101-LF004旁压滤罐上方阀门无阀门标签
日常值班报告 | 生产值班 | 2026-04-12 | DH1 | B3 | M3 | 303-R12旁穿层管路未使用盲板进行封堵 | 其他 | 其他 |  |  | 穿层管路已进行处理 车间盲板不足 未增加盲板 |  | 4月 | 第二周 | 2026-04-12¦DH1¦303-R12旁穿层管路未使用盲板进行封堵
日常值班报告 | 生产值班 | 2026-04-12 | DH1 | B3 | M2 | 302-R23旁电子秤显示膜腐蚀需及时更换 | 其他 | 其他 |  |  | 已更换 |  | 4月 | 第二周 | 2026-04-12¦DH1¦302-R23旁电子秤显示膜腐蚀需及时更换
日常值班报告 | 生产值班 | 2026-04-12 | DH1 | B3 | M2 | 302-R17尾气集气罩损坏需及时维护 | 其他 | 其他 |  |  | 已维修 |  | 4月 | 第二周 | 2026-04-12¦DH1¦302-R17尾气集气罩损坏需及时维护
日常值班报告 | 生产值班 | 2026-04-12 | DH1 | B3 | M2 | 302-R13下口阀门未安装盲板 | 其他 | 其他 |  |  | 已添加盲板 |  | 4月 | 第二周 | 2026-04-12¦DH1¦302-R13下口阀门未安装盲板
日常值班报告 | 生产值班 | 2026-04-12 | DH1 | B3 | M1 | 301-R18-TR01下口无支撑 | 其他 | 其他 |  |  | 已添加完毕 |  | 4月 | 第二周 | 2026-04-12¦DH1¦301-R18-TR01下口无支撑
日常值班报告 | 生产值班 | 2026-04-12 | TJ3 | B12 | M1205 | 连续化生产区域卫生需要及时清理 | 其他 | 其他 |  | 人的原因 |  |  | 4月 | 第二周 | 2026-04-12¦TJ3¦连续化生产区域卫生需要及时清理
日常值班报告 | 生产值班 | 2026-04-12 | TJ3 | B12 | M1205 | 湿度仪在备料区未及时转入暂存区域 | 其他 | 其他 |  | 人的原因 |  |  | 4月 | 第二周 | 2026-04-12¦TJ3¦湿度仪在备料区未及时转入暂存区域
日常值班报告 | 生产值班 | 2026-04-12 | DH2 | B2 | M3 | 车间大量使用美纹纸固定展板、标签等，固定后需要及时清理 | 其他 | 其他 |  | 人的原因 | 现场已清理 |  | 4月 | 第二周 | 2026-04-12¦DH2¦车间大量使用美纹纸固定展板、标签等，固定后需要及时清理
日常值班报告 | 生产值班 | 2026-04-12 | DH2 | B2 | M3 | 319釜有两根尾气管路，有一根未连接到尾气虚接口，如错误使用可能导致气味扩散，需要粘贴标识或设备改造 | 其他 | 其他 |  | 人的原因 | 现场已粘贴完毕 |  | 4月 | 第二周 | 2026-04-12¦DH2¦319釜有两根尾气管路，有一根未连接到尾气虚接口，如错误使用可能导致气味扩散，需要粘贴标识或设备改造
日常值班报告 | 生产值班 | 2026-04-12 | DH2 | B2 | M3 | 四车间三层应急门锁故障，应急们关不上，需要检查维修 | 其他 | 其他 |  | 设备设施原因 | 现场已维修完毕 |  | 4月 | 第二周 | 2026-04-12¦DH2¦四车间三层应急门锁故障，应急们关不上，需要检查维修
日常值班报告 | 生产值班 | 2026-04-12 | DH2 | B2 | M2 | 车间多个设备状态标识与实际状态不一致，已沟通当班工程师进行排查整改 | 其他 | 其他 |  | 设备设施原因 | 现场已整改完毕 |  | 4月 | 第二周 | 2026-04-12¦DH2¦车间多个设备状态标识与实际状态不一致，已沟通当班工程师进行排查整改
日常值班报告 | 生产值班 | 2026-04-12 | DH2 | B2 | M2 | 501釜后方电线管辂连接的软管如不使用及时拆除，现堆在地面上 | 其他 | 其他 |  | 设备设施原因 | 沟通电工进行拆除 |  | 4月 | 第二周 | 2026-04-12¦DH2¦501釜后方电线管辂连接的软管如不使用及时拆除，现堆在地面上
日常值班报告 | 生产值班 | 2026-04-12 | DH2 | B2 | M2 | 三车间四层碳酸氢钠包装袋需要使用纸板桶等包装桶承装 | 其他 | 其他 |  | 人的原因 | 现场已使用桶进行包装 |  | 4月 | 第二周 | 2026-04-12¦DH2¦三车间四层碳酸氢钠包装袋需要使用纸板桶等包装桶承装
日常值班报告 | 生产值班 | 2026-04-12 | DH2 | B2 | M2 | 二车间反应柱下口软管及TCU进回软管缺少标识 | 其他 | 其他 |  | 人的原因 | 现场已粘贴完毕 |  | 4月 | 第二周 | 2026-04-12¦DH2¦二车间反应柱下口软管及TCU进回软管缺少标识
日常值班报告 | 生产值班 | 2026-04-12 | TJ3 | B9 | M902 | 3层2车间地面配件堆放杂乱 | 其他 | 其他 |  | 人的原因 | 已完成 |  | 4月 | 第二周 | 2026-04-12¦TJ3¦3层2车间地面配件堆放杂乱
日常值班报告 | 生产值班 | 2026-04-12 | TJ3 | B9 | B9其他 | 泵房地面有冷凝水 | 其他 | 其他 |  | 设备设施原因 | 已清理 |  | 4月 | 第二周 | 2026-04-12¦TJ3¦泵房地面有冷凝水
日常值班报告 | 生产值班 | 2026-04-12 | DH1 | B5 | M16 | 516-R04记录桌上全面罩没及时密封袋 | 其他 | 其他 |  | 设备设施原因 | 已整改 |  | 4月 | 第二周 | 2026-04-12¦DH1¦516-R04记录桌上全面罩没及时密封袋
日常值班报告 | 生产值班 | 2026-04-12 | DH1 | B5 | M14 | 514-R01下口2000L搪瓷罐液位计上限标识脱落 | 其他 | 其他 |  | 设备设施原因 | 已完成整改 |  | 4月 | 第二周 | 2026-04-12¦DH1¦514-R01下口2000L搪瓷罐液位计上限标识脱落
日常值班报告 | 生产值班 | 2026-04-12 | DH1 | B5 | M14 | 14车间二层聚乙烯管路较多，需要进行捆绑固定 | 其他 | 其他 |  | 设备设施原因 | 已完成整改 |  | 4月 | 第二周 | 2026-04-12¦DH1¦14车间二层聚乙烯管路较多，需要进行捆绑固定
日常值班报告 | 生产值班 | 2026-04-12 | DH1 | B5 | M14 | 515-R02使用完毕的管路未及时拆卸，管路无支撑 | 其他 | 其他 |  | 设备设施原因 | 已完成整改 |  | 4月 | 第二周 | 2026-04-12¦DH1¦515-R02使用完毕的管路未及时拆卸，管路无支撑
日常值班报告 | 生产值班 | 2026-04-12 | DH1 | B4 | M13 | 413-R04压滤罐淋洗中，淋洗溶剂及时处理 | 其他 | 其他 |  | 设备设施原因 | 已整改完毕 |  | 4月 | 第二周 | 2026-04-12¦DH1¦413-R04压滤罐淋洗中，淋洗溶剂及时处理
日常值班报告 | 生产值班 | 2026-04-12 | DH1 | B4 | M11 | 11车间三层反应区桶堆积需要清理 | 其他 | 其他 |  | 设备设施原因 | 进行及时处理整改完成 |  | 4月 | 第二周 | 2026-04-12¦DH1¦11车间三层反应区桶堆积需要清理
日常值班报告 | 生产值班 | 2026-04-12 | DH1 | B4 | M11 | 411-R04加料车物料残留需要清理处理 | 其他 | 其他 |  | 设备设施原因 | 进行及时处理整改完成 |  | 4月 | 第二周 | 2026-04-12¦DH1¦411-R04加料车物料残留需要清理处理
日常值班报告 | 生产值班 | 2026-04-12 | DH1 | B4 | M11 | 412-E01-Tc02下口后方管路缺少盲板 | 其他 | 其他 |  | 设备设施原因 | 进行及时处理整改完成 |  | 4月 | 第二周 | 2026-04-12¦DH1¦412-E01-Tc02下口后方管路缺少盲板
日常值班报告 | 生产值班 | 2026-04-12 | DH1 | B4 | M11 | 412-R07放料管路缺少标识 | 其他 | 其他 |  | 设备设施原因 | 进行及时处理整改完成 |  | 4月 | 第二周 | 2026-04-12¦DH1¦412-R07放料管路缺少标识
日常值班报告 | 生产值班 | 2026-04-12 | DH1 | B4 | M11 | 12车间四层反应区配件车未及时清理 | 其他 | 其他 |  | 设备设施原因 | 进行及时处理整改完成 |  | 4月 | 第二周 | 2026-04-12¦DH1¦12车间四层反应区配件车未及时清理
日常值班报告 | 生产值班 | 2026-04-12 | DH1 | B4 | M10 | 410-Fd02地盘进回软管漏，需更换 | 其他 | 其他 |  | 设备设施原因 | 软管损坏渗漏现场更换完成 |  | 4月 | 第二周 | 2026-04-12¦DH1¦410-Fd02地盘进回软管漏，需更换
日常值班报告 | 生产值班 | 2026-04-12 | DH1 | B4 | M10 | 410-R10冷凝器下方杂物需清理 | 其他 | 其他 |  | 设备设施原因 | 冷凝器保温重新制作现场整改完成 |  | 4月 | 第二周 | 2026-04-12¦DH1¦410-R10冷凝器下方杂物需清理
日常值班报告 | 生产值班 | 2026-04-12 | DH1 | B4 | M10 | 410-CE02门对面墙上高压氮气未上锁 | 其他 | 其他 |  | 设备设施原因 | 现场整改完成 |  | 4月 | 第二周 | 2026-04-12¦DH1¦410-CE02门对面墙上高压氮气未上锁
日常值班报告 | 生产值班 | 2026-04-12 | DH1 | B4 | M10 | 410-R11釜旁灯管较多，车间不亮灯管及时更换 | 其他 | 其他 |  | 设备设施原因 | 车间审计区域备用更换 审计前完成更换 |  | 4月 | 第二周 | 2026-04-12¦DH1¦410-R11釜旁灯管较多，车间不亮灯管及时更换
日常值班报告 | 生产值班 | 2026-04-12 | DH1 | B4 | M10 | 410-R03加料车安装角度倾斜需要调整 | 其他 | 其他 |  | 设备设施原因 | 现场整改完成 |  | 4月 | 第二周 | 2026-04-12¦DH1¦410-R03加料车安装角度倾斜需要调整
日常值班报告 | 生产值班 | 2026-04-11 | DH1 | B6 | M20 | 620-FD04清洗现场地面有大量白色痕迹，且使用连体服未收起，悬挂现场，需与清洗班人员强调下班后现场清理 | 其他 | 其他 |  | 方法原因 | 已完成 |  | 4月 | 第二周 | 2026-04-11¦DH1¦620-FD04清洗现场地面有大量白色痕迹，且使用连体服未收起，悬挂现场，需与清洗班人员强调下班后现场清理
日常值班报告 | 生产值班 | 2026-04-11 | DH1 | B6 | M18 | 618-T012尾气吸收罐下口未安装盲板，需补充 | 其他 | 其他 |  | 人的原因 | 已完成 |  | 4月 | 第二周 | 2026-04-11¦DH1¦618-T012尾气吸收罐下口未安装盲板，需补充
日常值班报告 | 生产值班 | 2026-04-11 | DH1 | B6 | M18 | 619-R05前地面物料侵蚀，需重新刷漆 | 其他 | 其他 |  | 物料原因 | 已完成 |  | 4月 | 第二周 | 2026-04-11¦DH1¦619-R05前地面物料侵蚀，需重新刷漆
日常值班报告 | 生产值班 | 2026-04-11 | DH1 | B7 | M22 | 车间三楼彩板维修的废垃圾装袋未及时清理，需与外包人员强调下班之前需将垃圾清理，禁止堆放 | 其他 | 其他 |  | 人的原因 | 同人员进行强调 |  | 4月 | 第二周 | 2026-04-11¦DH1¦车间三楼彩板维修的废垃圾装袋未及时清理，需与外包人员强调下班之前需将垃圾清理，禁止堆放
日常值班报告 | 生产值班 | 2026-04-11 | DH1 | B7 | M21 | 721-R21上36阀门盲板安装只安装两个螺丝，无法密闭，已告知人员现场整改 | 其他 | 其他 |  | 人的原因 | 设备清洗中，已经整改 |  | 4月 | 第二周 | 2026-04-11¦DH1¦721-R21上36阀门盲板安装只安装两个螺丝，无法密闭，已告知人员现场整改
日常值班报告 | 生产值班 | 2026-04-11 | DH1 | B7 | M21 | 721-R19对面柜子暂存多套使用完毕连体服，使用完毕清除，避免人员使用物料沾染 | 其他 | 其他 |  | 方法原因 | 现场已经清理完毕 |  | 4月 | 第二周 | 2026-04-11¦DH1¦721-R19对面柜子暂存多套使用完毕连体服，使用完毕清除，避免人员使用物料沾染
日常值班报告 | 生产值班 | 2026-04-11 | DH1 | B7 | M21 | 721-R03旁配重桶使用完毕未归位，现场只有桶盖，需与操作人员强调使用完毕归位 | 其他 | 其他 |  | 方法原因 | 已经整改完成，全部归为 |  | 4月 | 第二周 | 2026-04-11¦DH1¦721-R03旁配重桶使用完毕未归位，现场只有桶盖，需与操作人员强调使用完毕归位
日常值班报告 | 生产值班 | 2026-04-11 | DH1 | B5 | M16 | 516-R16釜大卡子松动 | 其他 | 其他 |  |  | 已整改 |  | 4月 | 第二周 | 2026-04-11¦DH1¦516-R16釜大卡子松动
日常值班报告 | 生产值班 | 2026-04-11 | DH1 | B5 | M16 | 516-R18对面压滤罐压力表缺上线标识 | 其他 | 其他 |  |  | 已整改 |  | 4月 | 第二周 | 2026-04-11¦DH1¦516-R18对面压滤罐压力表缺上线标识
日常值班报告 | 生产值班 | 2026-04-11 | DH1 | B5 | M16 | 516-R19-TR01泵后盲板螺丝未禁锢 | 其他 | 其他 |  |  | 已整改 |  | 4月 | 第二周 | 2026-04-11¦DH1¦516-R19-TR01泵后盲板螺丝未禁锢
日常值班报告 | 生产值班 | 2026-04-11 | DH1 | B5 | M14 | 514-R01-TR01缺少盲板 | 其他 | 其他 |  |  | 已完成整改 |  | 4月 | 第二周 | 2026-04-11¦DH1¦514-R01-TR01缺少盲板
日常值班报告 | 生产值班 | 2026-04-11 | DH1 | B5 | M14 | 514-R01搅拌异响 | 其他 | 其他 |  |  | 已完成整改 |  | 4月 | 第二周 | 2026-04-11¦DH1¦514-R01搅拌异响
日常值班报告 | 生产值班 | 2026-04-11 | DH1 | B4 | M13 | 400-CWB014配重桶状态较差 | 其他 | 其他 |  |  | 已整改完毕 |  | 4月 | 第二周 | 2026-04-11¦DH1¦400-CWB014配重桶状态较差
日常值班报告 | 生产值班 | 2026-04-11 | DH1 | B4 | M13 | 413-R10接收罐下口缺少盲板 | 其他 | 其他 |  |  | 已整改完毕 |  | 4月 | 第二周 | 2026-04-11¦DH1¦413-R10接收罐下口缺少盲板
日常值班报告 | 生产值班 | 2026-04-11 | DH1 | B4 | M13 | 413一楼应急柜吸收棉需要补充 | 其他 | 其他 |  |  | 已整改完毕 |  | 4月 | 第二周 | 2026-04-11¦DH1¦413一楼应急柜吸收棉需要补充
日常值班报告 | 生产值班 | 2026-04-11 | DH1 | B4 | M13 | 413-R02接收罐软管缺少标识 | 其他 | 其他 |  |  | 已整改完毕 |  | 4月 | 第二周 | 2026-04-11¦DH1¦413-R02接收罐软管缺少标识
日常值班报告 | 生产值班 | 2026-04-11 | DH1 | B4 | M11 | 411-R04在线氧含量尾气管使用气源三通进行接口，不使用的一端禁止使用拉扣封堵 | 其他 | 其他 |  |  | 进行整改处理完成 |  | 4月 | 第二周 | 2026-04-11¦DH1¦411-R04在线氧含量尾气管使用气源三通进行接口，不使用的一端禁止使用拉扣封堵
日常值班报告 | 生产值班 | 2026-04-11 | DH1 | B4 | M11 | 411-SCB001加料车缺少支架 | 其他 | 其他 |  |  | 进行整改处理完成 |  | 4月 | 第二周 | 2026-04-11¦DH1¦411-SCB001加料车缺少支架
日常值班报告 | 生产值班 | 2026-04-11 | DH1 | B4 | M12 | 412-R13接收罐尾气视镜需清理 | 其他 | 其他 |  |  | 进行整改处理完成 |  | 4月 | 第二周 | 2026-04-11¦DH1¦412-R13接收罐尾气视镜需清理
日常值班报告 | 生产值班 | 2026-04-11 | DH1 | B4 | M10 | 410-R15釜对面送回风口更换后及时清走 | 其他 | 其他 |  |  | 已整改完成 |  | 4月 | 第二周 | 2026-04-11¦DH1¦410-R15釜对面送回风口更换后及时清走
日常值班报告 | 生产值班 | 2026-04-11 | DH1 | B4 | M10 | 410-R16釜旁计量泵不使用及时清走 | 其他 | 其他 |  |  | 已整改完成 |  | 4月 | 第二周 | 2026-04-11¦DH1¦410-R16釜旁计量泵不使用及时清走
日常值班报告 | 生产值班 | 2026-04-11 | DH1 | B4 | M10 | 410-R12釜上有活性炭粉尘，白钢罩子打胶处已污染需要彻底清理， | 其他 | 其他 |  |  | 已整改完成 |  | 4月 | 第二周 | 2026-04-11¦DH1¦410-R12釜上有活性炭粉尘，白钢罩子打胶处已污染需要彻底清理，
日常值班报告 | 生产值班 | 2026-04-11 | DH1 | B4 | M10 | 410-R03-TR01尾气视镜状态较差 | 其他 | 其他 |  |  | 已整改完成 |  | 4月 | 第二周 | 2026-04-11¦DH1¦410-R03-TR01尾气视镜状态较差
日常值班报告 | 生产值班 | 2026-04-11 | DH2 | B2 | M3 | 五车间三层压滤罐区域需要进行清洁，现场掏罐使用水管变色需要更换，阻燃夫污染需要进行清洗 | 其他 | 其他 |  | 设备设施原因 | 现场已更换 |  | 4月 | 第二周 | 2026-04-11¦DH2¦五车间三层压滤罐区域需要进行清洁，现场掏罐使用水管变色需要更换，阻燃夫污染需要进行清洗
日常值班报告 | 生产值班 | 2026-04-11 | DH2 | B2 | M3 | 203-R13下口倒淋保温处滴冷凝水，需要检查保温是否失效 | 其他 | 其他 |  | 设备设施原因 | 现场已处理完毕 |  | 4月 | 第二周 | 2026-04-11¦DH2¦203-R13下口倒淋保温处滴冷凝水，需要检查保温是否失效
日常值班报告 | 生产值班 | 2026-04-11 | DH2 | B2 | M8 | 八车间一层外放置200L需要进行清理 | 其他 | 其他 |  | 设备设施原因 | 现场已清理 |  | 4月 | 第二周 | 2026-04-11¦DH2¦八车间一层外放置200L需要进行清理
日常值班报告 | 生产值班 | 2026-04-11 | DH2 | B2 | M3 | 车间一层药品箱内药品需要更新，清洁 | 其他 | 其他 |  | 设备设施原因 |  |  | 4月 | 第二周 | 2026-04-11¦DH2¦车间一层药品箱内药品需要更新，清洁
日常值班报告 | 生产值班 | 2026-04-11 | DH2 | B2 | M7 | 七车间环境检测空调报警，已沟通设备部人员现场检查维修 | 其他 | 其他 |  | 设备设施原因 | 现场已处理 |  | 4月 | 第二周 | 2026-04-11¦DH2¦ 七车间环境检测空调报警，已沟通设备部人员现场检查维修
日常值班报告 | 生产值班 | 2026-04-11 | DH2 | B2 | M3 | 车间二层墙面孔洞需要进行封堵 | 其他 | 其他 |  | 设备设施原因 | 现场已封堵完毕 |  | 4月 | 第二周 | 2026-04-11¦DH2¦车间二层墙面孔洞需要进行封堵
日常值班报告 | 生产值班 | 2026-04-11 | DH2 | B2 | M4 | 车间预留区需要清理后上锁 | 其他 | 其他 |  | 设备设施原因 | 现场已清理上锁 |  | 4月 | 第二周 | 2026-04-11¦DH2¦车间预留区需要清理后上锁
日常值班报告 | 生产值班 | 2026-04-11 | DH2 | B2 | 10立罐区 | 罐区氮气流量计浮子卡顿，需要检查确认 | 其他 | 其他 |  | 设备设施原因 |  |  | 4月 | 第二周 | 2026-04-11¦DH2¦罐区氮气流量计浮子卡顿，需要检查确认
日常值班报告 | 生产值班 | 2026-04-11 | DH3 | B4 | M7 | 薄膜加料罐液位计无上限标识 | 其他 | 其他 |  | 方法原因 | 已添加 |  | 4月 | 第二周 | 2026-04-11¦DH3¦薄膜加料罐液位计无上限标识
日常值班报告 | 生产值班 | 2026-04-11 | DH3 | B4 | M7 | DCS操作站记录桌上放置一个半面具，未按照要求使用完毕密封存放 | 其他 | 其他 |  | 方法原因 | 已处理 |  | 4月 | 第二周 | 2026-04-11¦DH3¦DCS操作站记录桌上放置一个半面具，未按照要求使用完毕密封存放
日常值班报告 | 生产值班 | 2026-04-11 | DH3 | B1 | M2 | 东侧洗眼喷淋被放水相的槽子遮挡 | 其他 | 其他 |  | 方法原因 |  |  | 4月 | 第二周 | 2026-04-11¦DH3¦东侧洗眼喷淋被放水相的槽子遮挡
日常值班报告 | 生产值班 | 2026-04-11 | DH3 | B1 | M2 | 物料电梯对面多种垃圾分类不明确，混放，我分类标识 | 其他 | 其他 |  | 方法原因 |  |  | 4月 | 第二周 | 2026-04-11¦DH3¦物料电梯对面多种垃圾分类不明确，混放，我分类标识
日常值班报告 | 生产值班 | 2026-04-11 | DH3 | B1 | M2 | 一层连续化区域二阶萃取机使用运行过程中异常响动 | 其他 | 其他 |  | 设备设施原因 |  |  | 4月 | 第二周 | 2026-04-11¦DH3¦一层连续化区域二阶萃取机使用运行过程中异常响动
日常值班报告 | 生产值班 | 2026-04-11 | DH1 | QC | QC | QC2实验台面放置流动相瓶，还请组内进行强调。 | 其他 | 其他 |  | 人的原因 |  |  | 4月 | 第二周 | 2026-04-11¦DH1¦QC2实验台面放置流动相瓶，还请组内进行强调。
日常值班报告 | 生产值班 | 2026-04-11 | DH1 | AC | AC | QC1色谱实验用完手套放在台面，要求现场人员及时处理。 | 其他 | 其他 |  | 人的原因 |  |  | 4月 | 第二周 | 2026-04-11¦DH1¦QC1色谱实验用完手套放在台面，要求现场人员及时处理。
日常值班报告 | 生产值班 | 2026-04-11 | DH1 | AC | AC | QC1样品室4，送风控制箱故障指示灯亮起，需要联系维修。 | 其他 | 其他 |  | 设备设施原因 |  |  | 4月 | 第二周 | 2026-04-11¦DH1¦QC1样品室4，送风控制箱故障指示灯亮起，需要联系维修。
日常值班报告 | 生产值班 | 2026-04-11 | DH1 | 设备部 | 设备部 | 9号楼，校验间旁配电室有报警，联系电工处理。 | 其他 | 其他 |  | 设备设施原因 | 因原电缆故障，当前电缆采用临时电缆供电，导致测量仪表测量不准，产生报警 |  | 4月 | 第二周 | 2026-04-11¦DH1¦9号楼，校验间旁配电室有报警，联系电工处理。
日常值班报告 | 生产值班 | 2026-04-11 | DH1 | 研发实验室 | 研发实验室 | 9-103实验室南侧水槽上方应急灯进水，需要处理。 | 其他 | 其他 |  | 环境原因 | 房顶漏水导致，房顶做完防水后进行维修 |  | 4月 | 第二周 | 2026-04-11¦DH1¦9-103实验室南侧水槽上方应急灯进水，需要处理。
日常值班报告 | 生产值班 | 2026-04-11 | DH1 | 焚烧炉&污水站 | 焚烧炉&污水站 | 焚烧炉区氨水罐围堰内报警器报警，现场沟通人员进行处理。 | 其他 | 其他 |  | 设备设施原因 | 沟通消防人员检查报警器探头，已恢复正常状态 |  | 4月 | 第二周 | 2026-04-11¦DH1¦焚烧炉区氨水罐围堰内报警器报警，现场沟通人员进行处理。
日常值班报告 | 生产值班 | 2026-04-11 | DH1 | 供应部 | 供应部 | 21号库门口有两桶MTBE；1号库门口有5桶乙酸乙酯，需要及时运走。 | 其他 | 其他 |  |  | 夜间发料人员已及时转运到车间 |  | 4月 | 第二周 | 2026-04-11¦DH1¦21号库门口有两桶MTBE；1号库门口有5桶乙酸乙酯，需要及时运走。
日常值班报告 | 生产值班 | 2026-04-11 | DH1 | 供应部 | 供应部 | 34号库门口火灾手动报警器，火警灯不闪烁，沟通相关负责人进行处理。 | 其他 | 其他 |  |  | 已沟通消防人员查看确认处理 |  | 4月 | 第二周 | 2026-04-11¦DH1¦34号库门口火灾手动报警器，火警灯不闪烁，沟通相关负责人进行处理。
日常值班报告 | 生产值班 | 2026-04-11 | DH1 | 设备部 | 设备部 | 4号楼旁柴油发电机组附近放置四桶柴油，还请属地及时处理。 | 其他 | 其他 |  | 人的原因 | 已转移完毕 |  | 4月 | 第二周 | 2026-04-11¦DH1¦4号楼旁柴油发电机组附近放置四桶柴油，还请属地及时处理。
日常值班报告 | 生产值班 | 2026-04-11 | DH1 | B2 | M7 | 207-R11体系温度上限报警，操作人员处理中 | 其他 | 其他 |  | 方法原因 | 已整改完成 |  | 4月 | 第二周 | 2026-04-11¦DH1¦207-R11体系温度上限报警，操作人员处理中
日常值班报告 | 生产值班 | 2026-04-11 | DH1 | B2 | M7 | 207-FD04间现场三维空间施工较乱，需清理。 | 其他 | 其他 |  | 方法原因 | 已进行清理 |  | 4月 | 第二周 | 2026-04-11¦DH1¦207-FD04间现场三维空间施工较乱，需清理。
日常值班报告 | 生产值班 | 2026-04-11 | DH1 | B2 | M7 | 207-R11下口管路缺少工艺管路标签。 | 其他 | 其他 |  | 方法原因 | 已填加 |  | 4月 | 第二周 | 2026-04-11¦DH1¦207-R11下口管路缺少工艺管路标签。
日常值班报告 | 生产值班 | 2026-04-11 | DH1 | B2 | M6 | 209-R05釜万象集气罩表面较脏，需要及时处理 | 其他 | 其他 |  | 方法原因 | 已进行清理 |  | 4月 | 第二周 | 2026-04-11¦DH1¦209-R05釜万象集气罩表面较脏，需要及时处理
日常值班报告 | 生产值班 | 2026-04-11 | DH1 | B2 | M6 | 6车间二层压滤间固定共同工程管路表面有粉尘，需要及时清理 | 其他 | 其他 |  | 方法原因 | 已进行清理同时重点要求收料人员及带班班长复核确认 |  | 4月 | 第二周 | 2026-04-11¦DH1¦6车间二层压滤间固定共同工程管路表面有粉尘，需要及时清理
日常值班报告 | 生产值班 | 2026-04-11 | DH1 | B1 | B1 | 人员通道闭门器失效无法关闭 | 其他 | 其他 |  | 方法原因 | 已整改 |  | 4月 | 第二周 | 2026-04-11¦DH1¦人员通道闭门器失效无法关闭
日常值班报告 | 生产值班 | 2026-04-11 | DH1 | B3 | M3 | 303-R09尾气视镜缺少石蜡油液封 | 其他 | 其他 |  | 设备设施原因 | 已出库石蜡油安排补充 |  | 4月 | 第二周 | 2026-04-11¦DH1¦303-R09尾气视镜缺少石蜡油液封
日常值班报告 | 生产值班 | 2026-04-11 | DH1 | B3 | M2 | R01釜加料漏斗无固定氮气 | 其他 | 其他 |  | 设备设施原因 | 已处理 |  | 4月 | 第二周 | 2026-04-11¦DH1¦R01釜加料漏斗无固定氮气
日常值班报告 | 生产值班 | 2026-04-11 | DH1 | B3 | M2 | R03釜下口桶多，安排人员进行清理 | 其他 | 其他 |  | 方法原因 | 已处理 |  | 4月 | 第二周 | 2026-04-11¦DH1¦R03釜下口桶多，安排人员进行清理
日常值班报告 | 生产值班 | 2026-04-11 | DH1 | B3 | M2 | R07釜手套坏，安排人员进行更换 | 其他 | 其他 |  | 方法原因 | 已处理 |  | 4月 | 第二周 | 2026-04-11¦DH1¦R07釜手套坏，安排人员进行更换
日常值班报告 | 生产值班 | 2026-04-11 | DH1 | B3 | M1 | R19釜旁尾气管路损坏需要进行维修 | 其他 | 其他 |  | 设备设施原因 | 已维修完毕 |  | 4月 | 第二周 | 2026-04-11¦DH1¦R19釜旁尾气管路损坏需要进行维修
日常值班报告 | 生产值班 | 2026-04-11 | DH1 | B3 | M1 | R07下口磁力泵表面有白色粉末 | 其他 | 其他 |  | 设备设施原因 | 已清理完毕 |  | 4月 | 第二周 | 2026-04-11¦DH1¦R07下口磁力泵表面有白色粉末
日常值班报告 | 生产值班 | 2026-04-11 | DH1 | B3 | M1 | E04轻组分罐尾气视镜积液 | 其他 | 其他 |  | 方法原因 | 已清理完毕 |  | 4月 | 第二周 | 2026-04-11¦DH1¦E04轻组分罐尾气视镜积液
EHS隐患排查 | 防火巡查 | 2026-04-16 | TJ2 |  | 5号楼一层 | 消防水带老旧，卡箍锈蚀 | 其他 | 其他 | 使用年限较长 | 设备设施原因 | 更换状态好的 |  | 4月 | 第二周 | 2026-04-16¦TJ2¦消防水带老旧，卡箍锈蚀
EHS隐患排查 | 防火巡查 | 2026-04-16 | TJ2 |  | 8号楼7号库房 | 托盘遮挡灭火器，可以将两组灭火器挪到消火栓下面 | 其他 | 其他 |  |  |  |  | 4月 | 第二周 | 2026-04-16¦TJ2¦托盘遮挡灭火器，可以将两组灭火器挪到消火栓下面
EHS隐患排查 | 防火巡查 | 2026-04-16 | TJ2 |  | 8号楼7号库房 | 消火栓检查签填满后应更换新的检查签，不要在背面填写检查日期 | 其他 | 其他 |  |  |  |  | 4月 | 第二周 | 2026-04-16¦TJ2¦消火栓检查签填满后应更换新的检查签，不要在背面填写检查日期
EHS隐患排查 | 5号楼活性炭专项排查 | 2026-04-16 | DH1 |  | 五号楼活性炭 | 布袋过滤器前气动阀没接电，目前采用手动控制，自动化控制失效 | 其他 | 其他 |  |  |  |  | 4月 | 第二周 | 2026-04-16¦DH1¦布袋过滤器前气动阀没接电，目前采用手动控制，自动化控制失效
EHS隐患排查 | 5号楼活性炭专项排查 | 2026-04-16 | DH1 |  | 五号楼活性炭 | 布袋过滤器的视镜处需要清理，现场看不见里面示数，污染严重 | 其他 | 其他 |  |  |  |  | 4月 | 第二周 | 2026-04-16¦DH1¦布袋过滤器的视镜处需要清理，现场看不见里面示数，污染严重
EHS隐患排查 | 5号楼活性炭专项排查 | 2026-04-16 | DH1 |  | 五号楼活性炭 | 厂房出来的俩根尾气管路上的阀门没接电（阻火器） | 其他 | 其他 |  |  |  |  | 4月 | 第二周 | 2026-04-16¦DH1¦厂房出来的俩根尾气管路上的阀门没接电（阻火器）
EHS隐患排查 | 5号楼活性炭专项排查 | 2026-04-16 | DH1 |  | 五号楼活性炭 | 前端风机阻火器阻火器左侧的阀门，图纸上没有 | 其他 | 其他 |  |  |  |  | 4月 | 第二周 | 2026-04-16¦DH1¦前端风机阻火器阻火器左侧的阀门，图纸上没有
EHS隐患排查 | 5号楼活性炭专项排查 | 2026-04-16 | DH1 |  | 五号楼活性炭 | 阻火器的下口阀门需要安装，目前缺少阀门，内部抽空气，阻火器两端图纸画出需要压差检测，现场实际没有 | 其他 | 其他 |  |  |  |  | 4月 | 第二周 | 2026-04-16¦DH1¦阻火器的下口阀门需要安装，目前缺少阀门，内部抽空气，阻火器两端图纸画出需要压差检测，现场实际没有
EHS隐患排查 | 5号楼活性炭专项排查 | 2026-04-16 | DH1 |  | 五号楼活性炭 | 喷淋塔的填料下层挡板有缺失情况，未安装完好 | 其他 | 其他 |  |  |  |  | 4月 | 第二周 | 2026-04-16¦DH1¦喷淋塔的填料下层挡板有缺失情况，未安装完好
EHS隐患排查 | 5号楼活性炭专项排查 | 2026-04-16 | DH1 |  | 五号楼活性炭 | 喷淋塔图纸里面没有液位变送器，现场实际有 | 其他 | 其他 |  |  |  |  | 4月 | 第二周 | 2026-04-16¦DH1¦喷淋塔图纸里面没有液位变送器，现场实际有
EHS隐患排查 | 5号楼活性炭专项排查 | 2026-04-16 | DH1 |  | 五号楼活性炭 | 喷淋塔的循环泵的压力表已损坏，阀门关闭中，现场已经更换完成 | 其他 | 其他 |  |  |  |  | 4月 | 第二周 | 2026-04-16¦DH1¦喷淋塔的循环泵的压力表已损坏，阀门关闭中，现场已经更换完成
EHS隐患排查 | 5号楼活性炭专项排查 | 2026-04-16 | DH1 |  | 五号楼活性炭 | 前端风机的电缆，桥架和线路需要处理下，电缆已经脱离桥架，进水风险大 | 其他 | 其他 |  |  |  |  | 4月 | 第二周 | 2026-04-16¦DH1¦前端风机的电缆，桥架和线路需要处理下，电缆已经脱离桥架，进水风险大
EHS隐患排查 | 5号楼活性炭专项排查 | 2026-04-16 | DH1 |  | 五号楼活性炭 | 喷淋塔缺少自动补水管路标识，浮球被拆卸放在水箱上面，需要恢复和完善标识 | 其他 | 其他 |  |  |  |  | 4月 | 第二周 | 2026-04-16¦DH1¦喷淋塔缺少自动补水管路标识，浮球被拆卸放在水箱上面，需要恢复和完善标识
EHS隐患排查 | 5号楼活性炭专项排查 | 2026-04-16 | DH1 |  | 五号楼活性炭 | 丝网过滤器前端手阀阀柄缺失 | 其他 | 其他 |  |  |  |  | 4月 | 第二周 | 2026-04-16¦DH1¦丝网过滤器前端手阀阀柄缺失
EHS隐患排查 | 5号楼活性炭专项排查 | 2026-04-16 | DH1 |  | 五号楼活性炭 | 风机出口压力表显示负压，上限标识粘贴有问题 | 其他 | 其他 |  |  |  |  | 4月 | 第二周 | 2026-04-16¦DH1¦风机出口压力表显示负压，上限标识粘贴有问题
EHS隐患排查 | 5号楼活性炭专项排查 | 2026-04-16 | DH1 |  | 五号楼活性炭 | 丝网过滤器上方处铁皮一直在滴液，需要查找漏点进行处理 | 其他 | 其他 |  |  |  |  | 4月 | 第二周 | 2026-04-16¦DH1¦丝网过滤器上方处铁皮一直在滴液，需要查找漏点进行处理
EHS隐患排查 | 5号楼活性炭专项排查 | 2026-04-16 | DH1 |  | 五号楼活性炭 | 应急碳罐的消防水气动阀没接电，没有标识 | 其他 | 其他 |  |  |  |  | 4月 | 第二周 | 2026-04-16¦DH1¦应急碳罐的消防水气动阀没接电，没有标识
EHS隐患排查 | 5号楼活性炭专项排查 | 2026-04-16 | DH1 |  | 五号楼活性炭 | 预空冷凝器的循环水阀门一直在滴液，循环水进水的线缆损坏，防爆性能失效，需要立即整改 | 其他 | 其他 |  |  |  |  | 4月 | 第二周 | 2026-04-16¦DH1¦预空冷凝器的循环水阀门一直在滴液，循环水进水的线缆损坏，防爆性能失效，需要立即整改
EHS隐患排查 | 5号楼活性炭专项排查 | 2026-04-16 | DH1 |  | 五号楼活性炭 | 工具使用完，随手放置钢平台等地 | 其他 | 其他 |  |  |  |  | 4月 | 第二周 | 2026-04-16¦DH1¦工具使用完，随手放置钢平台等地
EHS隐患排查 | 5号楼活性炭专项排查 | 2026-04-16 | DH1 |  | 五号楼活性炭 | 三层烟囱在线取样点位处的一氧化碳检测器没接电，旁边的防爆箱子螺丝缺失，防爆堵头缺失。 | 其他 | 其他 |  |  |  |  | 4月 | 第二周 | 2026-04-16¦DH1¦三层烟囱在线取样点位处的一氧化碳检测器没接电，旁边的防爆箱子螺丝缺失，防爆堵头缺失。
EHS隐患排查 | 5号楼活性炭专项排查 | 2026-04-16 | DH1 |  | 五号楼活性炭 | 吸附器C仪表袋里积存大量水，需要清理，室外仪表的防雨袋需要整体好好处理下 | 其他 | 其他 |  |  |  |  | 4月 | 第二周 | 2026-04-16¦DH1¦吸附器C仪表袋里积存大量水，需要清理，室外仪表的防雨袋需要整体好好处理下
EHS隐患排查 | 5号楼活性炭专项排查 | 2026-04-16 | DH1 |  | 五号楼活性炭 | 系统氧含量检测器被拆卸，且现场管线阀门处于开启状态 | 其他 | 其他 |  |  |  |  | 4月 | 第二周 | 2026-04-16¦DH1¦系统氧含量检测器被拆卸，且现场管线阀门处于开启状态
EHS隐患排查 | 5号楼活性炭专项排查 | 2026-04-16 | DH1 |  | 五号楼活性炭 | 尾气管路上的可燃气体检测器，没有回气，没有校验签。 | 其他 | 其他 |  |  |  |  | 4月 | 第二周 | 2026-04-16¦DH1¦尾气管路上的可燃气体检测器，没有回气，没有校验签。
EHS隐患排查 | 5号楼活性炭专项排查 | 2026-04-16 | DH1 |  | 五号楼活性炭 | 平台上面的可燃气仪表进气管路阀门没开 | 其他 | 其他 |  |  |  |  | 4月 | 第二周 | 2026-04-16¦DH1¦平台上面的可燃气仪表进气管路阀门没开
EHS隐患排查 | 5号楼活性炭专项排查 | 2026-04-16 | DH1 |  | 五号楼活性炭 | 挡板阀开关上信号线接线不规范，电线缺少包裹和防护，可能进水以及防爆性能达不到要求 | 其他 | 其他 |  |  |  |  | 4月 | 第二周 | 2026-04-16¦DH1¦挡板阀开关上信号线接线不规范，电线缺少包裹和防护，可能进水以及防爆性能达不到要求
EHS隐患排查 | 5号楼活性炭专项排查 | 2026-04-16 | DH1 |  | 五号楼活性炭 | 保温铁皮在平台上放置，没有固定 | 其他 | 其他 |  |  |  |  | 4月 | 第二周 | 2026-04-16¦DH1¦保温铁皮在平台上放置，没有固定
EHS隐患排查 | 5号楼活性炭专项排查 | 2026-04-16 | DH1 |  | 五号楼活性炭 | 干燥加热器的压差表没连接 | 其他 | 其他 |  |  |  |  | 4月 | 第二周 | 2026-04-16¦DH1¦干燥加热器的压差表没连接
EHS隐患排查 | 5号楼活性炭专项排查 | 2026-04-16 | DH1 |  | 五号楼活性炭 | 多处保温需要恢复，法兰处一直在滴液体 | 其他 | 其他 |  |  |  |  | 4月 | 第二周 | 2026-04-16¦DH1¦多处保温需要恢复，法兰处一直在滴液体
EHS隐患排查 | 5号楼活性炭专项排查 | 2026-04-16 | DH1 |  | 五号楼活性炭 | 活性炭后面的5s需要整体整理下 | 其他 | 其他 |  |  |  |  | 4月 | 第二周 | 2026-04-16¦DH1¦活性炭后面的5s需要整体整理下
EHS隐患排查 | 5号楼活性炭专项排查 | 2026-04-16 | DH1 |  | 五号楼活性炭 | 废液中转罐的电线管断裂 | 其他 | 其他 |  |  |  |  | 4月 | 第二周 | 2026-04-16¦DH1¦废液中转罐的电线管断裂
EHS隐患排查 | 5号楼活性炭专项排查 | 2026-04-16 | DH1 |  | 五号楼活性炭 | 图纸中尾气喷淋塔后空冷器夹套管路标识方向有画反的 | 其他 | 其他 |  |  |  |  | 4月 | 第二周 | 2026-04-16¦DH1¦图纸中尾气喷淋塔后空冷器夹套管路标识方向有画反的
EHS隐患排查 | 5号楼活性炭专项排查 | 2026-04-16 | DH1 |  | 五号楼活性炭 | 图纸上干燥解析流程整体需要与现场再核对一下 | 其他 | 其他 |  |  |  |  | 4月 | 第二周 | 2026-04-16¦DH1¦图纸上干燥解析流程整体需要与现场再核对一下
EHS隐患排查 | 日常巡查 | 2026-04-16 | DH3 |  | 二车间 | 二车间三层R23南固定式可燃气体探测器松脱.需要重新固定 | 其他 | 其他 |  |  |  |  | 4月 | 第二周 | 2026-04-16¦DH3¦二车间三层R23南固定式可燃气体探测器松脱.需要重新固定
EHS隐患排查 | 日常巡查 | 2026-04-16 | DH3 |  | 二车间 | 二车间二层R17釜下口东侧储罐上方有取样小瓶未粘贴标识，已告知彭孝鑫进行处理。 | 其他 | 其他 |  |  |  |  | 4月 | 第二周 | 2026-04-16¦DH3¦二车间二层R17釜下口东侧储罐上方有取样小瓶未粘贴标识，已告知彭孝鑫进行处理。
EHS隐患排查 | 日常巡查 | 2026-04-16 | DH3 |  | 二车间 | 二车间二层R20釜下口储罐缺少尾气引风筒，已告知彭孝鑫进行处理。 | 其他 | 其他 |  |  |  |  | 4月 | 第二周 | 2026-04-16¦DH3¦二车间二层R20釜下口储罐缺少尾气引风筒，已告知彭孝鑫进行处理。
EHS隐患排查 | 日常巡查 | 2026-04-16 | DH3 |  | 设备部 | 安亿装饰承包商人员外墙刷漆，悬挂登高未使用安全锁，现场叫停整改。 | 其他 | 其他 |  |  |  |  | 4月 | 第二周 | 2026-04-16¦DH3¦安亿装饰承包商人员外墙刷漆，悬挂登高未使用安全锁，现场叫停整改。
EHS隐患排查 | 日常巡查 | 2026-04-16 | DH3 |  | 二车间 | 二车间薄膜使用蒸汽锅底化料，现在无法确认薄膜里面有多少料，也缺少蒸汽加热温度下热稳定数据，另外塑料袋放料之前也有过事故，需要整体评估此操作 | 其他 | 其他 |  |  |  |  | 4月 | 第二周 | 2026-04-16¦DH3¦二车间薄膜使用蒸汽锅底化料，现在无法确认薄膜里面有多少料，也缺少蒸汽加热温度下热稳定数据，另外塑料袋放料之前也有过事故，需要整体评估此操作
EHS隐患排查 | 日常巡查 | 2026-04-16 | DH3 |  | 三车间 | 三车间二层R17-Tr01、R19-Tr01、R21-Tr01至10立罐区固定转移管路缺少打压试密签。 | 其他 | 其他 |  |  |  |  | 4月 | 第二周 | 2026-04-16¦DH3¦三车间二层R17-Tr01、R19-Tr01、R21-Tr01至10立罐区固定转移管路缺少打压试密签。
EHS隐患排查 | 日常巡查 | 2026-04-16 | DH3 |  | 设备部 | 七车间二三层配电室二氧化碳灭火器检验标签过期。 | 其他 | 其他 |  |  |  |  | 4月 | 第二周 | 2026-04-16¦DH3¦七车间二三层配电室二氧化碳灭火器检验标签过期。
EHS隐患排查 | 监控巡查 | 2026-04-16 | DH3 |  | 三车间 | 04/18/2026，20:18三车间一层人员刷漆未佩戴面罩，己对讲沟通车间 | 其他 | 其他 |  |  |  |  | 4月 | 第二周 | 2026-04-16¦DH3¦04/18/2026，20:18三车间一层人员刷漆未佩戴面罩，己对讲沟通车间
EHS隐患排查 | 监控巡查 | 2026-04-16 | DH3 |  | 二车间 | 监控回放04/16/2026，19:35，二车间二层Fd01间内人员管路连接后未进行试密就进行了放桶 | 其他 | 其他 |  |  |  |  | 4月 | 第二周 | 2026-04-16¦DH3¦监控回放04/16/2026，19:35，二车间二层Fd01间内人员管路连接后未进行试密就进行了放桶
EHS隐患排查 | 专业性排查 | 2026-04-16 | DH3 |  | 一车间 | 一车间一层西侧真空泵房门口右侧排风风力过小； 一车间二层西侧R19接收罐后排风风力过小； 一车间三层33釜南侧排风风力过小； 一车间四层整体排风风力过小， | 其他 | 其他 |  |  |  |  | 4月 | 第二周 | 2026-04-16¦DH3¦一车间一层西侧真空泵房门口右侧排风风力过小； 一车间二层西侧R19接收罐后排风风力过小； 一车间三层33釜南侧排风风力过小； 一车间四层整体排风风力过小，
EHS隐患排查 | 专业性排查 | 2026-04-16 | DH3 |  | 三车间 | 三车间一层换热间门口旁排风风力过小； 三车间二层Ce05间门口右侧排风风力过小，并且二层排风整体缺少过滤网； 三车间三层R01接收罐后墙的排风风力过小； 三车间四层R16旁墙上排风风力过小； | 其他 | 其他 |  |  |  |  | 4月 | 第二周 | 2026-04-16¦DH3¦三车间一层换热间门口旁排风风力过小； 三车间二层Ce05间门口右侧排风风力过小，并且二层排风整体缺少过滤网； 三车间三层R01接收罐后墙的排风风力过小； 三车间四层R16旁墙上排风风力过小；
EHS隐患排查 | 专业性排查 | 2026-04-16 | DH3 |  | 一车间 | 一层Drc05及Fd03间内尾气管路缺少合格签； 二层Ce01间内尾气管路缺少合格签； 三层R26，R27,R29,R32釜旁尾气管路缺少合格签 | 其他 | 其他 |  |  |  |  | 4月 | 第二周 | 2026-04-16¦DH3¦一层Drc05及Fd03间内尾气管路缺少合格签； 二层Ce01间内尾气管路缺少合格签； 三层R26，R27,R29,R32釜旁尾气管路缺少合格签
EHS隐患排查 | 专业性排查 | 2026-04-16 | DH3 |  | 二车间 | 二车间一层Drc05间内尾气管路缺少合格签； 二车间三层R16，R23釜旁尾气管路缺少合格签； 二车间四层R05釜旁尾气管路缺少合格签 | 其他 | 其他 |  |  |  |  | 4月 | 第二周 | 2026-04-16¦DH3¦二车间一层Drc05间内尾气管路缺少合格签； 二车间三层R16，R23釜旁尾气管路缺少合格签； 二车间四层R05釜旁尾气管路缺少合格签
EHS隐患排查 | 专业性排查 | 2026-04-16 | DH3 |  | 三车间 | 二层Dt02间内尾气管路缺少合格签； 三层R19,R22,23，R24,R25,R28釜旁尾气管路缺少合格签； 四层R07釜旁尾气管路缺少合格签； | 其他 | 其他 |  |  |  |  | 4月 | 第二周 | 2026-04-16¦DH3¦二层Dt02间内尾气管路缺少合格签； 三层R19,R22,23，R24,R25,R28釜旁尾气管路缺少合格签； 四层R07釜旁尾气管路缺少合格签；
EHS隐患排查 | 日常巡查 | 2026-04-16 | DH3 |  | 二车间 | 三层R15釜旁计量泵电机防爆软连断开，R16釜上压力变送器防爆软连断开 | 其他 | 其他 |  |  |  |  | 4月 | 第二周 | 2026-04-16¦DH3¦三层R15釜旁计量泵电机防爆软连断开，R16釜上压力变送器防爆软连断开
EHS隐患排查 | 专业性排查 | 2026-04-16 | DH3 |  | 一车间 | 一车间一层应急柜药品箱缺少碘伏棉签 一车间二层应急柜药品箱缺少酒精 | 其他 | 其他 |  |  |  |  | 4月 | 第二周 | 2026-04-16¦DH3¦一车间一层应急柜药品箱缺少碘伏棉签 一车间二层应急柜药品箱缺少酒精
EHS隐患排查 | 专业性排查 | 2026-04-16 | DH3 |  | 二车间 | 二车间一层应急柜药品箱缺少创可贴 二车间二层应急柜药品箱缺少创可贴 | 其他 | 其他 |  |  |  |  | 4月 | 第二周 | 2026-04-16¦DH3¦二车间一层应急柜药品箱缺少创可贴 二车间二层应急柜药品箱缺少创可贴
EHS隐患排查 | 专业性排查 | 2026-04-16 | DH3 |  | 三车间 | 三车间一层应急柜药品箱藿香正气水过期 三车间二层应急柜药品箱藿香正气水过期缺少创可贴缺少酒精 三车间三层应急柜药品箱缺少创可贴缺少酒精藿香正气水过期 三车间四层应急柜药品箱缺少碘伏棉签 藿香正气水过期 三车间二层北侧溢出桶内缺少吸收棉 | 其他 | 其他 |  |  |  |  | 4月 | 第二周 | 2026-04-16¦DH3¦三车间一层应急柜药品箱藿香正气水过期 三车间二层应急柜药品箱藿香正气水过期缺少创可贴缺少酒精 三车间三层应急柜药品箱缺少创可贴缺少酒精藿香正气水过期 三车间四层应急柜药品箱缺少碘伏棉签 藿香正气水过期 三车间二层北侧溢出桶内缺少吸收棉
EHS隐患排查 | 专业性排查 | 2026-04-16 | DH3 |  | 一车间 | 一车间三层101-R26爆破片安装日期超三年 | 其他 | 其他 |  |  |  |  | 4月 | 第二周 | 2026-04-16¦DH3¦一车间三层101-R26爆破片安装日期超三年
EHS隐患排查 | 专业性排查 | 2026-04-16 | DH3 |  | 二车间 | 二车间四层102-R07爆破片无标签 | 其他 | 其他 |  |  |  |  | 4月 | 第二周 | 2026-04-16¦DH3¦二车间四层102-R07爆破片无标签
EHS隐患排查 | 专业性排查 | 2026-04-16 | DH3 |  | 三车间 | 三车间四层103-R01爆破片只有制造日期2021.12 无安装日期 三车间四层103-R02爆破片只有制造日期2022.03 无安装日期 | 其他 | 其他 |  |  |  |  | 4月 | 第二周 | 2026-04-16¦DH3¦三车间四层103-R01爆破片只有制造日期2021.12 无安装日期 三车间四层103-R02爆破片只有制造日期2022.03 无安装日期
EHS隐患排查 | 监控巡查 | 2026-04-16 | DH3 |  | 一车间 | 04/16/2026 16：27一车间一层Fd02门口操作人员拆卸管路时防护不当有液体渗漏且人员未佩戴呼吸防护 | 其他 | 其他 |  |  |  |  | 4月 | 第二周 | 2026-04-16¦DH3¦04/16/2026 16：27一车间一层Fd02门口操作人员拆卸管路时防护不当有液体渗漏且人员未佩戴呼吸防护
EHS隐患排查 | 日常巡查 | 2026-04-16 | FX2 |  | 二车间三层 | 二车间三层902-R22釜对面正压呼吸器无人使用，阀门常开，接头处、面罩处均漏空压，能源浪费 | 其他 | 其他 |  |  |  |  | 4月 | 第二周 | 2026-04-16¦FX2¦二车间三层902-R22釜对面正压呼吸器无人使用，阀门常开，接头处、面罩处均漏空压，能源浪费
EHS隐患排查 | 日常巡查 | 2026-04-16 | FX2 |  | 一车间泵房 | 真空泵房内的三台无油泵没有设备标识牌。 | 其他 | 其他 |  |  |  |  | 4月 | 第二周 | 2026-04-16¦FX2¦真空泵房内的三台无油泵没有设备标识牌。
EHS隐患排查 | 日常巡查 | 2026-04-16 | FX2 |  | 二车间一层 | 一层北侧902-Drc02双锥间外记录桌上，CPo134706-04-05-01批OR记录上，操作13(页码Page 48 of 95)：缩出溶剂的放料称重结束时间无人填写，缩出溶剂合计数量无人填写。 | 其他 | 其他 |  |  |  |  | 4月 | 第二周 | 2026-04-16¦FX2¦一层北侧902-Drc02双锥间外记录桌上，CPo134706-04-05-01批OR记录上，操作13(页码Page 48 of 95)：缩出溶剂的放料称重结束时间无人填写，缩出溶剂合计数量无人填写。
EHS隐患排查 | 日常巡查 | 2026-04-16 | FX2 |  | 二车间三层 | 三层南侧离心机间外的一个离心母液接收罐上的尾气管路连接不规范，人员将法兰DN40的耐压软管连接到DN50阀门上，由于上下法兰孔距不一致，所以使用了M12的螺栓连接。 | 其他 | 其他 |  |  |  |  | 4月 | 第二周 | 2026-04-16¦FX2¦三层南侧离心机间外的一个离心母液接收罐上的尾气管路连接不规范，人员将法兰DN40的耐压软管连接到DN50阀门上，由于上下法兰孔距不一致，所以使用了M12的螺栓连接。
EHS隐患排查 | 日常巡查 | 2026-04-16 | FX2 |  | 二车间四层 | 二车间四层南侧，902-PXK004正压柜旁立柱上的液位报警箱和报警灯缺少接地线。 | 其他 | 其他 |  |  |  |  | 4月 | 第二周 | 2026-04-16¦FX2¦二车间四层南侧，902-PXK004正压柜旁立柱上的液位报警箱和报警灯缺少接地线。
EHS隐患排查 | 日常巡查 | 2026-04-16 | FX2 |  | 一车间四米平台 | 一车间四米平台，Dt03烘房间外北侧、西侧照明灯，灯具端盖未扣紧压实。 | 其他 | 其他 |  |  |  |  | 4月 | 第二周 | 2026-04-16¦FX2¦一车间四米平台，Dt03烘房间外北侧、西侧照明灯，灯具端盖未扣紧压实。
EHS隐患排查 | 日常巡查 | 2026-04-16 | FX2 |  | 甲三甲四库 | 甲三甲四库，巡查打点时23：25分发现甲三甲四库风机未开启，沟通库房人员开启，次日03:25分打点时，发现风机又自动关闭，未开启。 | 其他 | 其他 |  |  |  |  | 4月 | 第二周 | 2026-04-16¦FX2¦甲三甲四库，巡查打点时23：25分发现甲三甲四库风机未开启，沟通库房人员开启，次日03:25分打点时，发现风机又自动关闭，未开启。
EHS隐患排查 | 日常巡查 | 2026-04-16 | TJ3 |  | 9号楼 | 巡查发现901-R03釜上漏斗手套只有一个多型环，需要安装两个，已沟通蒋月明添加 | 其他 | 其他 |  |  |  |  | 4月 | 第二周 | 2026-04-16¦TJ3¦巡查发现901-R03釜上漏斗手套只有一个多型环，需要安装两个，已沟通蒋月明添加
EHS隐患排查 | 日常巡查 | 2026-04-16 | TJ3 |  | 9号楼 | 巡查发现904-R03釜正在滴加盐酸，现场未设置警戒带，已沟通董晓超添加，并对操作人员进行强调 | 其他 | 其他 |  |  |  |  | 4月 | 第二周 | 2026-04-16¦TJ3¦巡查发现904-R03釜正在滴加盐酸，现场未设置警戒带，已沟通董晓超添加，并对操作人员进行强调
EHS隐患排查 | 日常巡查 | 2026-04-16 | TJ3 |  | 9号楼 | 巡查发现9号楼2层3车间压滤罐900-N13收料Ck第一项“确认压滤罐压力排净”勾选不适用，应勾选合格，已与蒋月明沟通，并对相关人员进行强调 | 其他 | 其他 |  |  |  |  | 4月 | 第二周 | 2026-04-16¦TJ3¦巡查发现9号楼2层3车间压滤罐900-N13收料Ck第一项“确认压滤罐压力排净”勾选不适用，应勾选合格，已与蒋月明沟通，并对相关人员进行强调
EHS隐患排查 | 日常巡查 | 2026-04-16 | TJ3 |  | 9号楼 | 巡查发现9号楼3层2车间压滤罐800-N16体系口使用开口三瓣快开卡子紧固，选项不对，根据快开卡子使用标准要求，与压力容器直接接触的快开口应使用重型卡子或闭口快开卡子进行紧固，已沟通蒋月明进行更换，并对相关人员强调 | 其他 | 其他 |  |  |  |  | 4月 | 第二周 | 2026-04-16¦TJ3¦巡查发现9号楼3层2车间压滤罐800-N16体系口使用开口三瓣快开卡子紧固，选项不对，根据快开卡子使用标准要求，与压力容器直接接触的快开口应使用重型卡子或闭口快开卡子进行紧固，已沟通蒋月明进行更换，并对相关人员强调
EHS隐患排查 | 日常巡查 | 2026-04-16 | TJ3 |  | 污水池南侧 | 南侧污水站南侧生物滤床，重新刷漆后设备铭牌，管路标识、受限空间标识等标识缺失，建议补充粘贴 | 其他 | 其他 |  |  |  |  | 4月 | 第二周 | 2026-04-16¦TJ3¦南侧污水站南侧生物滤床，重新刷漆后设备铭牌，管路标识、受限空间标识等标识缺失，建议补充粘贴
EHS隐患排查 | 日常巡查 | 2026-04-16 | TJ3 |  | 污水池南侧管廊 | 污水池南侧管廊爬梯使用完成后未上锁管理，建议使用后上锁管理 | 其他 | 其他 | 污水站设备维修未完成，完成后上锁 | 方法原因 | 维修完成及时上锁 |  | 4月 | 第二周 | 2026-04-16¦TJ3¦污水池南侧管廊爬梯使用完成后未上锁管理，建议使用后上锁管理
EHS隐患排查 | 日常巡查 | 2026-04-16 | TJ3 |  | 7号楼北侧一层楼梯间 | 7号楼北侧一层楼梯间灭蚊灯损坏，建议及时修理 | 其他 | 其他 |  |  |  |  | 4月 | 第二周 | 2026-04-16¦TJ3¦7号楼北侧一层楼梯间灭蚊灯损坏，建议及时修理
EHS隐患排查 | 日常巡查 | 2026-04-16 | TJ3 |  | 9号楼 | 9号楼三层900-N09压滤罐旁过滤器上方压力表未张贴上下限标识 | 其他 | 其他 |  |  |  |  | 4月 | 第二周 | 2026-04-16¦TJ3¦9号楼三层900-N09压滤罐旁过滤器上方压力表未张贴上下限标识
EHS隐患排查 | 日常巡查 | 2026-04-16 | TJ3 |  | 7号楼 | 7号楼四层702车间操作柱702-R11控制启动开关处锁定按钮脱落，未起到有效锁定作用，已与档板副主任沟通重新固定 | 其他 | 其他 |  |  |  |  | 4月 | 第二周 | 2026-04-16¦TJ3¦7号楼四层702车间操作柱702-R11控制启动开关处锁定按钮脱落，未起到有效锁定作用，已与档板副主任沟通重新固定
EHS隐患排查 | 日常巡查 | 2026-04-16 | TJ3 |  | 7号楼 | 7号楼电梯侧人工楼梯小心台阶标识脱落，建议重新张贴或更换 | 其他 | 其他 |  |  |  |  | 4月 | 第二周 | 2026-04-16¦TJ3¦7号楼电梯侧人工楼梯小心台阶标识脱落，建议重新张贴或更换
EHS隐患排查 | 日常巡查 | 2026-04-16 | TJ3 |  | 7号楼 | 7号楼二层走廊乙腈安全技术说明书标识牌脱落，建议重新固定 | 其他 | 其他 |  |  |  |  | 4月 | 第二周 | 2026-04-16¦TJ3¦7号楼二层走廊乙腈安全技术说明书标识牌脱落，建议重新固定
EHS隐患排查 | 日常巡查 | 2026-04-16 | TJ3 |  | 8号楼 | 巡查发现12号楼一层泵房1205-P08-TB01缓冲罐液位计缺少液位标识，已现场沟通唐久瑞进行处理 | 其他 | 其他 |  |  |  |  | 4月 | 第二周 | 2026-04-16¦TJ3¦巡查发现12号楼一层泵房1205-P08-TB01缓冲罐液位计缺少液位标识，已现场沟通唐久瑞进行处理
EHS隐患排查 | 日常巡查 | 2026-04-16 | TJ3 |  | 8号楼 | 8号楼804-R03在03/27/2026最后一次打压时间3：22（0.081Mpa)-3:37(0.069Mpa)，在此15分钟（其它15分钟时间段）内压力下降已超过0.01Mpa。 | 其他 | 其他 |  |  |  |  | 4月 | 第二周 | 2026-04-16¦TJ3¦8号楼804-R03在03/27/2026最后一次打压时间3：22（0.081Mpa)-3:37(0.069Mpa)，在此15分钟（其它15分钟时间段）内压力下降已超过0.01Mpa。
EHS隐患排查 | 监控巡查 | 2026-04-15 | DH1 |  | M21 | 721-R04放桶ck中未看到记录，监控中未看到执行ck，人员穿戴劳保不符合要求 13:15塑料桶被拉到现场12个桶 （期间未见人员做ck，ck本16号仅09：40一页废液间桶ck） 14:28人员将塑料桶放在称上，穿戴全面罩黄胶手套准备放桶（OR要求佩戴白色连体服全面罩丁腈手套） 14:36人员连接放料管路和插底管，上登高梯开阀门开始放料，第一桶未拧紧观察液位 14:51人员换第二桶，未拧紧将尾气竹节管口放在插底管处 15:00第二桶放完人员结束放料离开现场 20:28四点班人员来到现场再次放桶，人员穿戴白色连体服全面罩黄胶手套放料（OR要求丁腈手套） 20:42第一桶放完（之后的桶均未拧进桶） 20:48第二桶放桶，监察部到场复核，发现人员手部劳保错误，要求更换 21:41放桶结束人员脱下劳保关闭阀门后离开现场 | 其他 | 其他 |  |  |  |  | 4月 | 第二周 | 2026-04-15¦DH1¦721-R04放桶ck中未看到记录，监控中未看到执行ck，人员穿戴劳保不符合要求 13:15塑料桶被拉到现场12个桶 （期间未见人员做ck，ck本16号仅09：40一页废液间桶ck） 14:28人员将塑料桶放在称上，穿戴全面罩黄胶手套准备放桶（OR要求佩戴白色连体服全面罩丁腈手套） 14:36人员连接放料管路和插底管，上登高梯开阀门开始放料，第一桶未拧紧观察液位 14:51人员换第二桶，未拧紧将尾
EHS隐患排查 | 日常巡查 | 2026-04-15 | DH1 |  | M19 | 19车间二层走廊洗眼器检查绿签过期，请及时检查签字 | 其他 | 其他 |  |  |  |  | 4月 | 第二周 | 2026-04-15¦DH1¦19车间二层走廊洗眼器检查绿签过期，请及时检查签字
EHS隐患排查 | 日常巡查 | 2026-04-15 | DH1 |  | M20 | 溶剂间620-R17打MTBE管路车间设备侧法兰处跨接使用两个跨接系扣使用，管路使用记录中最后执行人：朱耀伟 | 其他 | 其他 |  |  |  |  | 4月 | 第二周 | 2026-04-15¦DH1¦溶剂间620-R17打MTBE管路车间设备侧法兰处跨接使用两个跨接系扣使用，管路使用记录中最后执行人：朱耀伟
EHS隐患排查 | 日常巡查 | 2026-04-16 | TJ3 |  | 619实验室 | 619-14通风橱9738项目使用250ml四口瓶进行蒸馏破坏操作，实验人员取样后未将玻璃塞子塞上 | 其他 | 其他 | 人员操作失误导致的偶然事件 | 人的原因 | 巡查发现后第一时间把塞子恢复以此为典型案例对于实验室的人员进行培训，严禁任何涉及使用溶剂的敞口的操作 |  | 4月 | 第二周 | 2026-04-16¦TJ3¦619-14通风橱9738项目使用250ml四口瓶进行蒸馏破坏操作，实验人员取样后未将玻璃塞子塞上
EHS隐患排查 | 日常巡查 | 2026-04-16 | TJ3 |  | 734实验室 | CPo143602-03-04p1使用20L玻璃反应釜，EHS全程监管投料过程，现场未见异常 | 其他 | 其他 |  |  |  |  | 4月 | 第二周 | 2026-04-16¦TJ3¦CPo143602-03-04p1使用20L玻璃反应釜，EHS全程监管投料过程，现场未见异常
EHS隐患排查 | 日常巡查 | 2026-04-16 | TJ3 |  | 735实验室 | 抽查735实验室电器设备、EHS重点关注化学品情况，检查未见异常 | 其他 | 其他 |  |  |  |  | 4月 | 第二周 | 2026-04-16¦TJ3¦抽查735实验室电器设备、EHS重点关注化学品情况，检查未见异常
EHS隐患排查 | 日常巡查 | 2026-04-16 | TJ3 |  | 736实验室 | 抽查736实验室电器设备、EHS重点关注化学品情况，检查未见异常 | 其他 | 其他 |  |  |  |  | 4月 | 第二周 | 2026-04-16¦TJ3¦抽查736实验室电器设备、EHS重点关注化学品情况，检查未见异常
EHS隐患排查 | 日常巡查 | 2026-04-16 | TJ3 |  | 519实验室 | 519-20通风橱使用过的台秤摆放位置易摔出通风橱 | 其他 | 其他 |  |  |  |  | 4月 | 第二周 | 2026-04-16¦TJ3¦519-20通风橱使用过的台秤摆放位置易摔出通风橱
EHS隐患排查 | 日常巡查 | 2026-04-16 | TJ3 |  | 733实验室 | 733实验室中央台面水槽旁白色痕迹过多，请注意清理 | 其他 | 其他 |  |  |  |  | 4月 | 第二周 | 2026-04-16¦TJ3¦733实验室中央台面水槽旁白色痕迹过多，请注意清理
EHS隐患排查 | 日常巡查 | 2026-04-16 | TJ3 |  | 735实验室 | 735实验室防火溶剂柜准入清单未填写04/16/2026 | 其他 | 其他 | 未及时填写防火溶剂柜清单 | 人的原因 | 及时填写防火溶剂柜清单每日检查防火溶剂柜清单，及时填写 |  | 4月 | 第二周 | 2026-04-16¦TJ3¦735实验室防火溶剂柜准入清单未填写04/16/2026
EHS隐患排查 | 日常巡查 | 2026-04-16 | TJ3 |  | 619实验室 | 619-20通风橱未下拉 | 其他 | 其他 | 该通风橱存放的是车间取样的物料的设备设施，夜班人员取用设备设施没有及时下拉导致 | 人的原因 | 巡查期间夜班人员下楼排样，返回后下拉通风橱以此为典型案例对于实验室人员和倒班人员进行培训 |  | 4月 | 第二周 | 2026-04-16¦TJ3¦619-20通风橱未下拉
EHS隐患排查 | 日常巡查 | 2026-04-16 | TJ3 |  | 515实验室 | 515-19通风橱有一瓶液体无标签 | 其他 | 其他 |  |  |  |  | 4月 | 第二周 | 2026-04-16¦TJ3¦515-19通风橱有一瓶液体无标签
EHS隐患排查 | 日常巡查 | 2026-04-16 | TJ3 |  | 417实验室 | 417-07通风橱瓶体标识模糊且瓶盖未盖严 | 其他 | 其他 |  |  |  |  | 4月 | 第二周 | 2026-04-16¦TJ3¦417-07通风橱瓶体标识模糊且瓶盖未盖严
EHS隐患排查 | 日常巡查 | 2026-04-16 | TJ3 |  | 617实验室 | 617-07通风橱内桶未粘贴标识 | 其他 | 其他 |  |  |  |  | 4月 | 第二周 | 2026-04-16¦TJ3¦617-07通风橱内桶未粘贴标识
EHS隐患排查 | 日常巡查 | 2026-04-16 | TJ3 |  | 618实验室 | 618-07通风橱瓶体标识模糊 | 其他 | 其他 |  |  |  |  | 4月 | 第二周 | 2026-04-16¦TJ3¦618-07通风橱瓶体标识模糊
EHS隐患排查 | 日常巡查 | 2026-04-16 | TJ3 |  | 620实验室 | 620-06通风橱内《注意通风》标识放置位置不合理，应张贴至通风橱外便于观察的地方 | 其他 | 其他 |  |  |  |  | 4月 | 第二周 | 2026-04-16¦TJ3¦620-06通风橱内《注意通风》标识放置位置不合理，应张贴至通风橱外便于观察的地方
EHS隐患排查 | 现场巡查 | 2026-04-16 | TJ4-CMMD |  | 11号楼二层 | 11号楼喷雾干燥间2-23东富龙作业人员作业时未佩戴安全帽 已现场告知 | 其他 | 其他 | 施工人员未佩戴安全帽 | 方法原因 | 已现场整改完成 |  | 4月 | 第二周 | 2026-04-16¦TJ4-CMMD¦11号楼喷雾干燥间2-23东富龙作业人员作业时未佩戴安全帽 已现场告知
EHS隐患排查 | 现场巡查 | 2026-04-16 | TJ4-CMMD |  | 12号楼四层 | 12号楼4-06间呼吸空压管路缺少密封盖 正确做法:及时补充，避免污染 | 其他 | 其他 |  |  |  |  | 4月 | 第二周 | 2026-04-16¦TJ4-CMMD¦12号楼4-06间呼吸空压管路缺少密封盖 正确做法:及时补充，避免污染
EHS隐患排查 | 监控巡查 | 2026-04-16 | TJ4-CMMD |  | 4号楼三层 | 12号楼4层4-20未穿戴同等级劳保进入警戒线作业区域。正确做法：正确佩戴劳保 | 其他 | 其他 |  |  |  |  | 4月 | 第二周 | 2026-04-16¦TJ4-CMMD¦12号楼4层4-20未穿戴同等级劳保进入警戒线作业区域。正确做法：正确佩戴劳保
EHS隐患排查 | 现场巡查 | 2026-04-16 | TJ4-CMMD |  | 4号楼四层 | 四号楼四层4-44高低温一体机液位不足。正确做法：及时补充液位。 | 其他 | 其他 |  |  |  |  | 4月 | 第二周 | 2026-04-16¦TJ4-CMMD¦四号楼四层4-44高低温一体机液位不足。正确做法：及时补充液位。
EHS隐患排查 | 现场巡查 | 2026-04-16 | TJ4-CMMD |  | 4号楼四层 | 4号楼四层4-15 4-16房间内新换白钢外壳卧式接收罐有探入风险，需添加受限空间标识。 | 其他 | 其他 |  |  |  |  | 4月 | 第二周 | 2026-04-16¦TJ4-CMMD¦4号楼四层4-15 4-16房间内新换白钢外壳卧式接收罐有探入风险，需添加受限空间标识。
EHS隐患排查 | 现场巡查 | 2026-04-16 | TJ4-CMMD |  | 11号楼四层 | 22：12 11号楼4-37间氮气过滤器压力表缺少上限标识。正确做法：及时添加上限标识。 | 其他 | 其他 | 氮气过滤器压力表缺少上限标识 | 方法原因 | 已现场整改完成 |  | 4月 | 第二周 | 2026-04-16¦TJ4-CMMD¦22：12 11号楼4-37间氮气过滤器压力表缺少上限标识。正确做法：及时添加上限标识。
EHS隐患排查 | 现场巡查 | 2026-04-16 | TJ4-CMMD |  | 11号楼三层 | 22：27 11号楼3-02间压滤罐阻挡消防设施。正确做法：消防设施前一米内禁止阻挡。 | 其他 | 其他 |  |  |  |  | 4月 | 第二周 | 2026-04-16¦TJ4-CMMD¦22：27 11号楼3-02间压滤罐阻挡消防设施。正确做法：消防设施前一米内禁止阻挡。
EHS隐患排查 | 现场巡查 | 2026-04-16 | TJ4-CMMD |  | 11号楼二层 | 22：35 11号楼2-02间门口旁排风缺少禁止遮挡标识。正确做法：及时添加标识。 | 其他 | 其他 |  |  |  |  | 4月 | 第二周 | 2026-04-16¦TJ4-CMMD¦22：35 11号楼2-02间门口旁排风缺少禁止遮挡标识。正确做法：及时添加标识。
EHS隐患排查 | 监控巡查 | 2026-04-16 | TJ4-CMMD |  | 12号楼四层 | 04/16/2026 3:24 12号楼4-14间手套箱开箱还有不同劳保人员在作业现场。正确做法:作业现场需穿同等劳保。 | 其他 | 其他 |  |  |  |  | 4月 | 第二周 | 2026-04-16¦TJ4-CMMD¦04/16/2026 3:24 12号楼4-14间手套箱开箱还有不同劳保人员在作业现场。正确做法:作业现场需穿同等劳保。
EHS隐患排查 | 现场巡查 | 2026-04-16 | TJ4-CMMD |  | 4号楼四层 | 4号楼4-47间真空管路阀门口未盲堵。正确做法：及时盲堵，避免开启时发生危险。 | 其他 | 其他 |  |  |  |  | 4月 | 第二周 | 2026-04-16¦TJ4-CMMD¦4号楼4-47间真空管路阀门口未盲堵。正确做法：及时盲堵，避免开启时发生危险。
EHS隐患排查 | 现场巡查 | 2026-04-16 | TJ4-CMMD |  | 4号楼四层 | 4号楼4-25间垃圾桶内有使用过的抹布，正确做法：使用过的抹布按沾染物处理，禁止直接扔入普通垃圾桶内。 | 其他 | 其他 |  |  |  |  | 4月 | 第二周 | 2026-04-16¦TJ4-CMMD¦4号楼4-25间垃圾桶内有使用过的抹布，正确做法：使用过的抹布按沾染物处理，禁止直接扔入普通垃圾桶内。
EHS隐患排查 | 现场巡查 | 2026-04-16 | TJ4-CMMD |  | 4号楼四层 | 4号楼4-43引风罩未收起。正确做法：引风罩未使用时及时关闭，避免影响其他风量。已沟通现场处理。 | 其他 | 其他 |  |  |  |  | 4月 | 第二周 | 2026-04-16¦TJ4-CMMD¦4号楼4-43引风罩未收起。正确做法：引风罩未使用时及时关闭，避免影响其他风量。已沟通现场处理。
EHS隐患排查 | 监控巡查 | 2026-04-16 | TJ4-CMMD |  | 4号楼三层 | 4号楼3-11人员未穿戴完整劳保。正确做法:作业现场需穿劳保。 | 其他 | 其他 |  |  |  |  | 4月 | 第二周 | 2026-04-16¦TJ4-CMMD¦4号楼3-11人员未穿戴完整劳保。正确做法:作业现场需穿劳保。
EHS隐患排查 | 日常巡查 | 2026-04-16 | DH1 |  | M2 | 2026/04/16 22:48:45分 B3M2-1F-FD02,项目人未佩戴劳动保护出现在耙料现场，已对讲沟通车间告知项目人并同步发到3号楼群 | 其他 | 其他 |  |  |  |  | 4月 | 第二周 | 2026-04-16¦DH1¦2026/04/16 22:48:45分 B3M2-1F-FD02,项目人未佩戴劳动保护出现在耙料现场，已对讲沟通车间告知项目人并同步发到3号楼群
EHS隐患排查 | 日常巡查 | 2026-04-16 | DH2 |  | 八车间 | 八车间二层三合一安装现场监护人不在现场，动火作业未叫停 | 其他 | 其他 |  |  |  |  | 4月 | 第二周 | 2026-04-16¦DH2¦八车间二层三合一安装现场监护人不在现场，动火作业未叫停
EHS隐患排查 | 夜间巡查 | 2026-04-13 | TJ2 |  | 4-305 | 02：30，08橱反应装置氮气管路未连接，氮气保护失效，低风险86条 | 其他 | 其他 | 调整油浴时导致氮气管路脱落，未及时注意到。 | 人的原因 | 教育实验人员提高警惕，同时加强复核力度。教育实验人员提高警惕，同时加强复核力度。 |  | 4月 | 第二周 | 2026-04-13¦TJ2¦02：30，08橱反应装置氮气管路未连接，氮气保护失效，低风险86条
EHS隐患排查 | 夜间巡查 | 2026-04-13 | TJ2 |  | 1-302 | 2:25，07橱机械搅拌未缠胶带，低风险137条 | 其他 | 其他 | 责任人：白文利，韩永真 实验人员未缠胶带，复核人未检查出问题 | 人的原因 |  |  | 4月 | 第二周 | 2026-04-13¦TJ2¦2:25，07橱机械搅拌未缠胶带，低风险137条
EHS隐患排查 | 夜间巡查 | 2026-04-13 | TJ2 |  | 1-303 | 2:20，09橱油浴锅磁子未转动，10橱机械搅拌未缠胶带，低风险137条 低风险121条 | 其他 | 其他 |  |  |  |  | 4月 | 第二周 | 2026-04-13¦TJ2¦2:20，09橱油浴锅磁子未转动，10橱机械搅拌未缠胶带，低风险137条 低风险121条
EHS隐患排查 | 夜间巡查 | 2026-04-13 | TJ2 |  | 5号楼2、3层走廊 | 21：17，应急柜过期未检查，低风险89条 | 其他 | 其他 | 部门搬家忘记检查，故忘记签到 | 人的原因 | 04/16/2026完成补检查务必记得 |  | 4月 | 第二周 | 2026-04-13¦TJ2¦21：17，应急柜过期未检查，低风险89条
EHS隐患排查 | 监控回顾 | 2026-04-13 | TJ2 |  | 公斤级反应间1-32 | 项目人员（项目主管李达昌）在加料过程中，未穿戴相应的劳保（中风险5条） | 其他 | 其他 |  |  |  |  | 4月 | 第二周 | 2026-04-13¦TJ2¦项目人员（项目主管李达昌）在加料过程中，未穿戴相应的劳保（中风险5条）
EHS隐患排查 | EHS重点关注化学品专项排查 | 2026-04-16 | TJ2 |  | 4-306 | 王志鑫使用氢气和催化剂，通过ELN报备，现场装置齐全，警示标识齐全，查看能力矩阵，无异常 | 其他 | 其他 |  |  |  |  | 4月 | 第二周 | 2026-04-16¦TJ2¦王志鑫使用氢气和催化剂，通过ELN报备，现场装置齐全，警示标识齐全，查看能力矩阵，无异常
EHS隐患排查 | 实验室专项排查 | 2026-04-16 | DH2 |  | 研发实验室 | 发现一个抽滤瓶瓶口有缺口，可能会导致操作人员受伤，建议更换 | 其他 | 其他 |  |  |  |  | 4月 | 第二周 | 2026-04-16¦DH2¦发现一个抽滤瓶瓶口有缺口，可能会导致操作人员受伤，建议更换
EHS隐患排查 | 实验室专项排查 | 2026-04-16 | DH2 |  | 研发实验室 | 更衣柜内发现过期滤毒盒，现场告知及时处理 | 其他 | 其他 |  |  |  |  | 4月 | 第二周 | 2026-04-16¦DH2¦更衣柜内发现过期滤毒盒，现场告知及时处理
EHS隐患排查 | EHS重点关注化学品专项排查 | 2026-04-16 | TJ2 |  | 4-309 | 刘维亮是哦也能够偶氮二甲酸二异丙酯（高危险化学品），通过ELN报备，现场检查本人能力矩阵，是绿色（可独立操作） | 其他 | 其他 |  |  |  |  | 4月 | 第二周 | 2026-04-16¦TJ2¦刘维亮是哦也能够偶氮二甲酸二异丙酯（高危险化学品），通过ELN报备，现场检查本人能力矩阵，是绿色（可独立操作）
EHS隐患排查 | EHS重点关注化学品专项排查 | 2026-04-16 | TJ2 |  | 4-301 | 邓天宇使用LiHMDS(高危险化学品），使用前通过ELN报备，现场风险告知卡以及警示标识张贴正确，齐全；查看本人能力矩阵，是蓝色，在项目主管王子乾监督复核下投料 | 其他 | 其他 |  |  |  |  | 4月 | 第二周 | 2026-04-16¦TJ2¦邓天宇使用LiHMDS(高危险化学品），使用前通过ELN报备，现场风险告知卡以及警示标识张贴正确，齐全；查看本人能力矩阵，是蓝色，在项目主管王子乾监督复核下投料
EHS隐患排查 | 日常巡查 | 2026-04-16 | TJ2 |  | 4-303 | 蒋西西佩戴的一次性手套已明显沾有黄色物料，未及时脱除报废（提醒） | 其他 | 其他 | 实验人员操作过于专注，未及时注意到手套沾有物料以致进行更换。 | 人的原因 | 提醒教育当事人注意防护组内重申说明正确使用劳保的重要性 |  | 4月 | 第二周 | 2026-04-16¦TJ2¦蒋西西佩戴的一次性手套已明显沾有黄色物料，未及时脱除报废（提醒）
EHS隐患排查 | 日常巡查 | 2026-04-16 | TJ2 |  | 4-303 | 实验室出差回来人员未进行能力评估和能力矩阵更新（提醒） | 其他 | 其他 | 实验室有三人刚从敦化回来，中间又涉及换实验室，未及时在当前实验室进行能力矩阵评估。 | 人的原因 | 责令及时进行更新。关注进出人员，及时更新相应信息。 |  | 4月 | 第二周 | 2026-04-16¦TJ2¦实验室出差回来人员未进行能力评估和能力矩阵更新（提醒）
EHS隐患排查 | 日常巡查 | 2026-04-16 | TJ2 |  | 4-307 | 实验室除刘晗外，长期出差人员未进行能力评估和更新能力矩阵（提醒） | 其他 | 其他 |  |  |  |  | 4月 | 第二周 | 2026-04-16¦TJ2¦实验室除刘晗外，长期出差人员未进行能力评估和更新能力矩阵（提醒）
EHS隐患排查 | 日常巡查 | 2026-04-16 | TJ2 |  | 4-309 | 注射器针头未扔到利器盒中，放到通风橱台面上。（提醒64条） | 其他 | 其他 | 注射器针头未扔到利器盒中，放到通风橱台面上 | 人的原因 | 将注射器针头扔到利器盒中组内相互提醒，做好培训 |  | 4月 | 第二周 | 2026-04-16¦TJ2¦注射器针头未扔到利器盒中，放到通风橱台面上。（提醒64条）
EHS隐患排查 | 日常巡查 | 2026-04-16 | DH1 |  | 库房 | 检查库房厂内牌照为吉HC0119的前移式叉车在蓄电池前移后叉车底板位置有疑似电解液滴漏的痕迹，大量滴在液压油管和底板上，现场已和叉车司机沟通需要进行检查； | 其他 | 其他 | 叉车充电时，补充蒸馏水时，满后充电冒出的在底部形成白渍了 | 设备设施原因 | 对溢流外面的漏液进行清理，同步排查是否还有其他地方问题 |  | 4月 | 第二周 | 2026-04-16¦DH1¦检查库房厂内牌照为吉HC0119的前移式叉车在蓄电池前移后叉车底板位置有疑似电解液滴漏的痕迹，大量滴在液压油管和底板上，现场已和叉车司机沟通需要进行检查；
EHS隐患排查 | 日常巡查 | 2026-04-16 | DH1 |  | 库房 | 检查发现库房吉B00796的防爆叉车载荷曲线图缺少，现场和叉车司机共同确认未找到，需要确认是否掉落遗失 | 其他 | 其他 | 在日常叉车使用中，将叉车载荷标识丢失 | 设备设施原因 | 查找该叉车型号进行重新打印 |  | 4月 | 第二周 | 2026-04-16¦DH1¦检查发现库房吉B00796的防爆叉车载荷曲线图缺少，现场和叉车司机共同确认未找到，需要确认是否掉落遗失
EHS隐患排查 | 其他巡查 | 2026-04-16 | SH3 |  | 1号楼1F | 1号楼1F西侧配电柜接风扇分了三路线 | 其他 | 其他 | 设备设施原因 | 设备设施原因 | 立即停止使用，检查接线安全性班组会培训强调，加强临时用电安全检查 |  | 4月 | 第二周 | 2026-04-16¦SH3¦1号楼1F西侧配电柜接风扇分了三路线
EHS隐患排查 | 其他巡查 | 2026-04-16 | SH3 |  | 1号楼2F空压机房 | 1号楼2F空压机房墙皮脱落严重，排查是否漏水 | 其他 | 其他 | 设备设施原因 | 设备设施原因 | 排查是否漏水排查是否漏水，定期巡查 |  | 4月 | 第二周 | 2026-04-16¦SH3¦1号楼2F空压机房墙皮脱落严重，排查是否漏水
EHS隐患排查 | 其他巡查 | 2026-04-16 | SH3 |  | 2号楼1F灭活间 | 2号楼1F灭活间左侧罐体垫片损坏泄漏 | 其他 | 其他 | 设备设施原因 | 设备设施原因 | 立即停止使用该灭活罐，检查垫片定期巡查，同类排查 |  | 4月 | 第二周 | 2026-04-16¦SH3¦2号楼1F灭活间左侧罐体垫片损坏泄漏
EHS隐患排查 | 其他巡查 | 2026-04-16 | SH3 |  | 2号楼1F制水间 | 2号楼1F制水间化学品柜内存放一把腐蚀严重的舀勺 | 其他 | 其他 | 人的原因 | 人的原因 | 确认损坏舀勺是否使用，及时丢弃定期巡查 |  | 4月 | 第二周 | 2026-04-16¦SH3¦2号楼1F制水间化学品柜内存放一把腐蚀严重的舀勺
EHS隐患排查 | 其他巡查 | 2026-04-16 | SH3 |  | 2号楼1F制水间 | 2号楼1F制水间美工刀需换成安全刀具 | 其他 | 其他 | 人的原因 | 人的原因 | 停止使用没有安全保护的刀具加强培训，同类排查 |  | 4月 | 第二周 | 2026-04-16¦SH3¦2号楼1F制水间美工刀需换成安全刀具
EHS隐患排查 | 其他巡查 | 2026-04-16 | SH3 |  | 2号楼1楼QC女更衣室 | 2号楼1楼QC女更衣室排风扇异响 | 其他 | 其他 | 设备设施原因 | 设备设施原因 | 检查设施设备是否出现故障定期巡查，同类排查 |  | 4月 | 第二周 | 2026-04-16¦SH3¦2号楼1楼QC女更衣室排风扇异响
EHS隐患排查 | 其他巡查 | 2026-04-16 | SH3 |  | 3号楼1楼03F1013原辅料库 | 3号楼1楼03F1013原辅料库货架底部未打螺丝晃动严重 | 其他 | 其他 | 人的原因 | 人的原因 | 立即停止使用该货架，打螺丝固定定期巡查，同类排查 |  | 4月 | 第二周 | 2026-04-16¦SH3¦3号楼1楼03F1013原辅料库货架底部未打螺丝晃动严重
EHS隐患排查 | 其他巡查 | 2026-04-16 | SH3 |  | 6号楼1F制水间 | 6号楼1F制水间氢氧化钠随处摆放 | 其他 | 其他 | 人的原因 | 人的原因 | 氢氧化钠归位至化学品柜班组会加强化学品使用培训，定期巡查 |  | 4月 | 第二周 | 2026-04-16¦SH3¦6号楼1F制水间氢氧化钠随处摆放
EHS隐患排查 | 其他巡查 | 2026-04-16 | SH3 |  | 6号楼2F办公室 | 6号楼2F办公室消防疏散图遮挡 | 其他 | 其他 | 人的原因 | 人的原因 | 移走文件柜班组会培训强调，定期巡查 |  | 4月 | 第二周 | 2026-04-16¦SH3¦6号楼2F办公室消防疏散图遮挡
EHS隐患排查 | 其他巡查 | 2026-04-16 | SH3 |  | 6号楼2楼夹层 | 6号楼2楼夹层消火栓缺少点检表 | 其他 | 其他 | 人的原因 | 人的原因 | 立即增加点检表定期巡查 |  | 4月 | 第二周 | 2026-04-16¦SH3¦6号楼2楼夹层消火栓缺少点检表
EHS隐患排查 | 环保日常巡查 | 2026-04-16 | TJ4-CMMD |  | 污水站 | 雨水截止阀缺少标识 | 其他 | 其他 |  |  |  |  | 4月 | 第二周 | 2026-04-16¦TJ4-CMMD¦雨水截止阀缺少标识
EHS隐患排查 | 环保日常巡查 | 2026-04-16 | TJ4-CMMD |  | 污水站 | 化验室的样品未盖上盖子 | 其他 | 其他 |  |  |  |  | 4月 | 第二周 | 2026-04-16¦TJ4-CMMD¦化验室的样品未盖上盖子
EHS隐患排查 | 环保日常巡查 | 2026-04-16 | TJ4-CMMD |  | 污水站 | 化验间试管震荡器缺少标识 | 其他 | 其他 |  |  |  |  | 4月 | 第二周 | 2026-04-16¦TJ4-CMMD¦化验间试管震荡器缺少标识
EHS隐患排查 | 环保日常巡查 | 2026-04-16 | TJ4-CMMD |  | 污水站 | 化验间震荡器表面有碱渍 | 其他 | 其他 |  |  |  |  | 4月 | 第二周 | 2026-04-16¦TJ4-CMMD¦化验间震荡器表面有碱渍
EHS隐患排查 | 环保日常巡查 | 2026-04-16 | TJ4-CMMD |  | 污水站 | 在线检测室登记信息不全，及时补充 | 其他 | 其他 |  |  |  |  | 4月 | 第二周 | 2026-04-16¦TJ4-CMMD¦在线检测室登记信息不全，及时补充
EHS隐患排查 | 环保日常巡查 | 2026-04-16 | TJ4-CMMD |  | 污水站 | 尾气间门口地面上有污渍，需要清理 | 其他 | 其他 |  |  |  |  | 4月 | 第二周 | 2026-04-16¦TJ4-CMMD¦尾气间门口地面上有污渍，需要清理
EHS隐患排查 | 环保日常巡查 | 2026-04-16 | TJ4-CMMD |  | RTO | 二期RTO的碱喷淋的PH偏低，需要及时加碱 | 其他 | 其他 |  |  |  |  | 4月 | 第二周 | 2026-04-16¦TJ4-CMMD¦二期RTO的碱喷淋的PH偏低，需要及时加碱
EHS隐患排查 | 环保日常巡查 | 2026-04-16 | TJ4-CMMD |  | RTO | RTO的喷淋塔设备的防雨护罩，翘起，需要及时复原 | 其他 | 其他 |  |  |  |  | 4月 | 第二周 | 2026-04-16¦TJ4-CMMD¦RTO的喷淋塔设备的防雨护罩，翘起，需要及时复原
EHS隐患排查 | 环保日常巡查 | 2026-04-16 | TJ4-CMMD |  | 雨水中转池 | 雨水中转池液位过高，及时排放 | 其他 | 其他 |  |  |  |  | 4月 | 第二周 | 2026-04-16¦TJ4-CMMD¦雨水中转池液位过高，及时排放
EHS隐患排查 | 日常巡查 | 2026-04-16 | SH2 |  | 张江NPD实验室 | 537低温冰箱未配备防冻手套 | 其他 | 其他 |  |  |  |  | 4月 | 第二周 | 2026-04-16¦SH2¦537低温冰箱未配备防冻手套
EHS隐患排查 | 日常巡查 | 2026-04-16 | SH2 |  | 张江DPD实验室 | 519桌面洗眼器被遮挡 | 其他 | 其他 |  |  |  |  | 4月 | 第二周 | 2026-04-16¦SH2¦519桌面洗眼器被遮挡
EHS隐患排查 | 日常巡查 | 2026-04-16 | SH2 |  | 张江DSPD实验室 | 514碱液操作区域缺少耐酸碱围裙 | 其他 | 其他 |  |  |  |  | 4月 | 第二周 | 2026-04-16¦SH2¦514碱液操作区域缺少耐酸碱围裙
EHS隐患排查 | 监控巡查 | 2026-04-16 | TJ4-CSBT |  | 128实验室 | 研发人员裸手拿取化学品未佩戴手套 正确做法：化学品物料等拿取操作须佩戴手部防护 | 其他 | 其他 | 经过与图片中当事人沟通，该人员手持的包装，为库房转送的未开封物料，其当时正在确认物料名称，过程未进行物料的称取以及开封操作。因此，不涉及未戴手套接触化学品的安全问题。EHS人员请评估确认。 | 方法原因 |  |  | 4月 | 第二周 | 2026-04-16¦TJ4-CSBT¦研发人员裸手拿取化学品未佩戴手套 正确做法：化学品物料等拿取操作须佩戴手部防护
EHS隐患排查 | 监控巡查 | 2026-04-16 | TJ4-CSBT |  | 427实验室 | 研发人员进入实验室未穿实验服未佩戴护目镜 正确做法：研发人员进入实验室须穿实验服佩戴护目镜 | 其他 | 其他 | 门口区域为更衣缓冲区，利于送样人员近门口区域登记书写方便，送样人员仅涉及门口登记，不涉及化学成分和进实验室内部操作 | 人的原因 | 将缓冲区域覆盖登记桌位组会强调 |  | 4月 | 第二周 | 2026-04-16¦TJ4-CSBT¦研发人员进入实验室未穿实验服未佩戴护目镜 正确做法：研发人员进入实验室须穿实验服佩戴护目镜
EHS隐患排查 | 日常巡查 | 2026-04-16 | TJ4-CSBT |  | 6车间 | 压力表未张贴上限标识 正确做法：压力表需张贴上限标识 | 其他 | 其他 |  |  |  |  | 4月 | 第二周 | 2026-04-16¦TJ4-CSBT¦压力表未张贴上限标识 正确做法：压力表需张贴上限标识
EHS隐患排查 | 日常巡查 | 2026-04-16 | SH2 |  | 张江DSPD实验室 | 513桌面洗眼器被遮挡 | 其他 | 其他 |  |  |  |  | 4月 | 第二周 | 2026-04-16¦SH2¦513桌面洗眼器被遮挡
EHS隐患排查 | 日常巡查 | 2026-04-16 | TJ4-CSBT |  | 6车间 | 转接软管使用后未放置在指定位置 正确做法：转接软管使用后放置在指定位置 | 其他 | 其他 |  |  |  |  | 4月 | 第二周 | 2026-04-16¦TJ4-CSBT¦转接软管使用后未放置在指定位置 正确做法：转接软管使用后放置在指定位置
EHS隐患排查 | 日常巡查 | 2026-04-16 | SH2 |  | 张江CLD实验室 | 503酸碱柜内试剂空瓶未及时清理 | 其他 | 其他 |  |  |  |  | 4月 | 第二周 | 2026-04-16¦SH2¦503酸碱柜内试剂空瓶未及时清理
EHS隐患排查 | 日常巡查 | 2026-04-16 | SH2 |  | 张江CLD实验室 | 502废液收集桶未张贴危废标签 | 其他 | 其他 |  |  |  |  | 4月 | 第二周 | 2026-04-16¦SH2¦502废液收集桶未张贴危废标签
EHS隐患排查 | 日常巡查 | 2026-04-16 | DH1 |  | 实验室 | 巡查实验室发现，LAB003通风橱的高低温巡查一体机，使用的时候出现漏液的情况，高低温循环一体机漏液，会导致高低温内液面下降，漏液之后高低温一体机内加热的电阻棒会露出液面以上，引起事故，实验室的设备禁止带病运行，准备在下次例会上进行宣贯。 | 其他 | 其他 | 连接的软管上有个小口，应是剪刀剪拉扣时划伤导致 | 设备设施原因 | 已经将损坏部分去除，重新连接，使用时不再滴漏实验室钉钉群组内要求，实验室设备发现异常时不要使用，尤其是跑冒滴漏情况往往会被忽略，发现异常立即更换设备，异常设备及时沟通我们进行维修，设备不允许带病作业，同步部门例会中进行培训 |  | 4月 | 第二周 | 2026-04-16¦DH1¦巡查实验室发现，LAB003通风橱的高低温巡查一体机，使用的时候出现漏液的情况，高低温循环一体机漏液，会导致高低温内液面下降，漏液之后高低温一体机内加热的电阻棒会露出液面以上，引起事故，实验室的设备禁止带病运行，准备在下次例会上进行宣贯。
EHS隐患排查 | 日常巡查 | 2026-04-16 | DH2 |  | 10m³罐区 | 罐体冷缺系统管路标识破损、褪色、缺失，需要更换 | 其他 | 其他 | 标签受环境影响褪色破损 | 环境原因 | 更换新标签更换防晒标识 |  | 4月 | 第二周 | 2026-04-16¦DH2¦罐体冷缺系统管路标识破损、褪色、缺失，需要更换
EHS隐患排查 | 日常巡查 | 2026-04-16 | DH2 |  | 50m³罐区 | 50m³罐区东侧应急喷淋洗眼器旁有一电气控制箱按钮无标签标识 | 其他 | 其他 | 现场标签脱胶脱落 | 环境原因 | 重新粘贴标签使用胶带同步对标签进行固定 |  | 4月 | 第二周 | 2026-04-16¦DH2¦50m³罐区东侧应急喷淋洗眼器旁有一电气控制箱按钮无标签标识
EHS隐患排查 | 日常巡查 | 2026-04-16 | DH2 |  | 50m³罐区 | 50m³罐区西南角一井盖无法关闭严需要更换，罐区北侧一泄水井损坏需要重新砌砖 | 其他 | 其他 | 地面受冻影响变形导致 | 环境原因 | 对损坏设备进行维修日常巡查发现异常及时进行处理 |  | 4月 | 第二周 | 2026-04-16¦DH2¦50m³罐区西南角一井盖无法关闭严需要更换，罐区北侧一泄水井损坏需要重新砌砖
EHS隐患排查 | 日常巡查 | 2026-04-16 | DH2 |  | 动力中心 | 地下一层排风机运行有异响，补风机故障开关按钮按下后补风机未运行 | 其他 | 其他 |  |  |  |  | 4月 | 第二周 | 2026-04-16¦DH2¦地下一层排风机运行有异响，补风机故障开关按钮按下后补风机未运行
EHS隐患排查 | 标识标牌专项排查 | 2026-04-16 | TJ4-CMMD |  | 11号楼四层 | 4-27间储罐TJ4S-1108-T07底部液位计阀门需要铅封且红色禁止关闭标识装反不易观察 | 其他 | 其他 |  |  |  |  | 4月 | 第二周 | 2026-04-16¦TJ4-CMMD¦4-27间储罐TJ4S-1108-T07底部液位计阀门需要铅封且红色禁止关闭标识装反不易观察
EHS隐患排查 | 标识标牌专项排查 | 2026-04-16 | TJ4-CMMD |  | 11号楼四层 | 4-27间红外光谱仪所连磁启缺少位置编号铭牌 | 其他 | 其他 |  |  |  |  | 4月 | 第二周 | 2026-04-16¦TJ4-CMMD¦4-27间红外光谱仪所连磁启缺少位置编号铭牌
EHS隐患排查 | 标识标牌专项排查 | 2026-04-16 | TJ4-CMMD |  | 11号楼四层 | 4-22间TJ4S-1108-R08通往下层管路缺少管路标签 | 其他 | 其他 |  |  |  |  | 4月 | 第二周 | 2026-04-16¦TJ4-CMMD¦4-22间TJ4S-1108-R08通往下层管路缺少管路标签
EHS隐患排查 | 标识标牌专项排查 | 2026-04-16 | TJ4-CMMD |  | 11号楼二层 | 2-46间储罐TJ4S-1106-HPPC01-T03下口连接纯化水管路管路标签破损严重 | 其他 | 其他 | 管路标识破损严重 | 方法原因 | 已现场整改完成 |  | 4月 | 第二周 | 2026-04-16¦TJ4-CMMD¦2-46间储罐TJ4S-1106-HPPC01-T03下口连接纯化水管路管路标签破损严重
EHS隐患排查 | 4#标识标牌&管路卡子排查 | 2026-04-16 | TJ4-CMMD |  | 4号楼4-16 | 氮气临时管线卡子松动（同类排查临时管线卡子） | 其他 | 其他 |  |  |  |  | 4月 | 第二周 | 2026-04-16¦TJ4-CMMD¦氮气临时管线卡子松动（同类排查临时管线卡子）
EHS隐患排查 | 4#标识标牌&管路卡子排查 | 2026-04-16 | TJ4-CMMD |  | 4号楼4-16 | CMM-404-R11特种设备标签脱落 | 其他 | 其他 |  |  |  |  | 4月 | 第二周 | 2026-04-16¦TJ4-CMMD¦CMM-404-R11特种设备标签脱落
EHS隐患排查 | 4#标识标牌&管路卡子排查 | 2026-04-16 | TJ4-CMMD |  | 4号楼4-16 | 公辅管线热水、循环水缺少盲板 | 其他 | 其他 |  |  |  |  | 4月 | 第二周 | 2026-04-16¦TJ4-CMMD¦公辅管线热水、循环水缺少盲板
EHS隐患排查 | 4#标识标牌&管路卡子排查 | 2026-04-16 | TJ4-CMMD |  | 4号楼3-08 | 氮气管线未加盲板 | 其他 | 其他 |  |  |  |  | 4月 | 第二周 | 2026-04-16¦TJ4-CMMD¦氮气管线未加盲板
EHS隐患排查 | 4#标识标牌&管路卡子排查 | 2026-04-16 | TJ4-CMMD |  | 4号楼1楼辅机间 | CMM-401-FDR05，真空泵尾气 出口无法加装DN25两瓣重型卡子，待进一步沟通，现场先采取铅封的形式锁死（同类整改） | 其他 | 其他 |  |  |  |  | 4月 | 第二周 | 2026-04-16¦TJ4-CMMD¦CMM-401-FDR05，真空泵尾气 出口无法加装DN25两瓣重型卡子，待进一步沟通，现场先采取铅封的形式锁死（同类整改）
EHS隐患排查 | 日常巡查 | 2026-04-13 | DH2 |  | 3#2层 | 货架固定螺丝只安装一个（现场有2个） | 其他 | 其他 |  |  |  |  | 4月 | 第二周 | 2026-04-13¦DH2¦货架固定螺丝只安装一个（现场有2个）
EHS隐患排查 | 日常巡查 | 2026-04-13 | DH2 |  | 3#二层仓库 | 施工人员的劳保鞋未穿 | 其他 | 其他 |  |  |  |  | 4月 | 第二周 | 2026-04-13¦DH2¦施工人员的劳保鞋未穿
EHS隐患排查 | 日常巡查 | 2026-04-16 | DH2 |  | 八车间 | 八车间一层泵房存放200L桶装溶剂，放桶后应及时转移至固定区域存放，二层施工避免存放化学品导致事故发生 | 其他 | 其他 | 八车间一层存放200L桶 | 物料原因 | 现场已转移至车间外部车间放桶后及时转移至车间外部 |  | 4月 | 第二周 | 2026-04-16¦DH2¦八车间一层泵房存放200L桶装溶剂，放桶后应及时转移至固定区域存放，二层施工避免存放化学品导致事故发生
EHS隐患排查 | 日常巡查 | 2026-04-16 | DH2 |  | 八车间 | 欣禾圣世承包商入厂，使用的充电式手电钻缺少承包商工器具入场检查合格标签，现场沟通处理 | 其他 | 其他 | 标识长时间使用脱落 | 设备设施原因 | 现场重新沟通电工检查确认每天安排监护人人员对电器进行检查确认 |  | 4月 | 第二周 | 2026-04-16¦DH2¦欣禾圣世承包商入厂，使用的充电式手电钻缺少承包商工器具入场检查合格标签，现场沟通处理
EHS隐患排查 | 防火巡查 | 2026-04-15 | TJ2 |  | 3号楼3层西侧微生物走廊 | 应急疏散灯脱落 | 其他 | 其他 | 设备原因 | 设备设施原因 | 重新安装固定加强巡查 |  | 4月 | 第二周 | 2026-04-15¦TJ2¦应急疏散灯脱落
EHS隐患排查 | 日常巡查 | 2026-04-15 | DH1 |  | M7 | 21釜分液放槽子，氮气保护没插，尾气没有气源嘴，责任人盛万庆。已叫停 | 其他 | 其他 | 人员未按照标准操作流程进行 | 人的原因 | 已对责任人进行面谈对车间人员强调，放通氮气尾气要连接正确，不要有虚连的状况 |  | 4月 | 第二周 | 2026-04-15¦DH1¦21釜分液放槽子，氮气保护没插，尾气没有气源嘴，责任人盛万庆。已叫停
EHS隐患排查 | 日常巡查 | 2026-04-15 | DH1 |  | M8 | 208-FT01-tr03憋压0.37MPa，已现场沟通排压。责任人朱秀维 | 其他 | 其他 | 人员在加压过程中未持续关注压力导致 | 人的原因 | 已对人员进行面谈教育，记录在册，再有同类错误将下发奖惩 |  | 4月 | 第二周 | 2026-04-15¦DH1¦208-FT01-tr03憋压0.37MPa，已现场沟通排压。责任人朱秀维
EHS隐患排查 | 日常巡查 | 2026-04-15 | DH1 |  | M8 | 208-FT07塔底罐至10立储罐管路弯头有沙眼，已告知朱秀维处理。 | 其他 | 其他 | 管路频繁转移导致弯头处变薄渗漏 | 设备设施原因 | 已拆卸焊接完毕，已恢复 |  | 4月 | 第二周 | 2026-04-15¦DH1¦208-FT07塔底罐至10立储罐管路弯头有沙眼，已告知朱秀维处理。
EHS隐患排查 | 防火巡查 | 2026-04-15 | TJ2 |  | 2-210 | 实验室缺少灭火毯 | 其他 | 其他 | 人员问题，巡查未及时发现 | 人的原因 | 重新配置加强巡查 |  | 4月 | 第二周 | 2026-04-15¦TJ2¦实验室缺少灭火毯
EHS隐患排查 | 日常巡查 | 2026-04-16 | TJ4-CSBT |  | 危废库 | 吨袋过满摆放遮挡固定式可燃气体探头。 正确做法：可燃气体探头禁止遮挡。 | 其他 | 其他 | 吨包装载过满，坍塌阻挡可燃气体检测器。 | 方法原因 | 吨袋装填不宜过满，放置坍塌给物业人员培训 |  | 4月 | 第二周 | 2026-04-16¦TJ4-CSBT¦吨袋过满摆放遮挡固定式可燃气体探头。 正确做法：可燃气体探头禁止遮挡。
EHS隐患排查 | 日常巡查 | 2026-04-15 | DH3 |  | 二车间 | 二车间二层2186酸性甲叔醚储罐暂存溶剂，氮气和尾气被拆除，现场沟通彭孝鑫处理完成。 | 其他 | 其他 |  |  |  |  | 4月 | 第二周 | 2026-04-15¦DH3¦二车间二层2186酸性甲叔醚储罐暂存溶剂，氮气和尾气被拆除，现场沟通彭孝鑫处理完成。
EHS隐患排查 | 日常巡查 | 2026-04-15 | DH3 |  | 一车间 | 一车间二层新安装压滤罐间，掏料后灭火器表面有粉尘，需要处理。 | 其他 | 其他 | 清场不彻底 | 方法原因 | 现场进行清理，对人员进行要求掏料密闭标准 |  | 4月 | 第二周 | 2026-04-15¦DH3¦一车间二层新安装压滤罐间，掏料后灭火器表面有粉尘，需要处理。
EHS隐患排查 | 日常巡查 | 2026-04-15 | DH3 |  | 一车间 | 一车间三层连续中和釜超压报警0.03MPa，声音较小，巡查时发现打料罐和釜均有压力，现场检查储罐尾气阀门开启，可能尾气堵塞，釜的尾气未开启，现场沟通田继峰处理。 | 其他 | 其他 | 尾气开度小 | 方法原因 | 现场进行调节完毕对操作人进行通报，注意尾气开度 |  | 4月 | 第二周 | 2026-04-15¦DH3¦一车间三层连续中和釜超压报警0.03MPa，声音较小，巡查时发现打料罐和釜均有压力，现场检查储罐尾气阀门开启，可能尾气堵塞，釜的尾气未开启，现场沟通田继峰处理。
EHS隐患排查 | 日常巡查 | 2026-04-15 | DH3 |  | 设备部 | 一号楼南侧人员通道上方冰机卷帘门处有一块墙体石头要掉落，现场沟通冰机人员处理完成，避免砸伤人员。 | 其他 | 其他 |  |  |  |  | 4月 | 第二周 | 2026-04-15¦DH3¦一号楼南侧人员通道上方冰机卷帘门处有一块墙体石头要掉落，现场沟通冰机人员处理完成，避免砸伤人员。
EHS隐患排查 | 日常巡查 | 2026-04-15 | DH3 |  | 一车间 | 一车间三层34釜旁连接临时用电使用完毕未关闭电源，插排总闸未关闭，现场沟通李建军。 | 其他 | 其他 | 使用未及时拆除 | 方法原因 | 现场进行关闭对设备部人员进行谈话，使用后及时关闭拆除 |  | 4月 | 第二周 | 2026-04-15¦DH3¦一车间三层34釜旁连接临时用电使用完毕未关闭电源，插排总闸未关闭，现场沟通李建军。
EHS隐患排查 | 日常巡查 | 2026-04-15 | DH3 |  | 三车间 | 三车间三层103-R19、20溶剂间至釜上口管路缺少打压试密签 | 其他 | 其他 | 暂未使用未进行打压 | 设备设施原因 | 使用前进行打压试密使用前进行打压试密 |  | 4月 | 第二周 | 2026-04-15¦DH3¦三车间三层103-R19、20溶剂间至釜上口管路缺少打压试密签
EHS隐患排查 | 日常巡查 | 2026-04-15 | DH3 |  | 七车间 | 七车间三层溶剂间至反应釜上口固定转移管路均无周期性打压试密签、七车间四层溶剂间至反应釜上口固定转移管路均无周期性打压试密签。 | 其他 | 其他 | 车间执行使用前打压试密 | 方法原因 |  |  | 4月 | 第二周 | 2026-04-15¦DH3¦七车间三层溶剂间至反应釜上口固定转移管路均无周期性打压试密签、七车间四层溶剂间至反应釜上口固定转移管路均无周期性打压试密签。
EHS隐患排查 | 日常巡查 | 2026-04-15 | DH3 |  | 七车间 | 七车间三层407-R01、R03下口聚乙烯放料管路末端无封堵，多次发现未整改 | 其他 | 其他 | 管路使用完毕未密封 | 人的原因 | 管路已拆除车间同步要求 |  | 4月 | 第二周 | 2026-04-15¦DH3¦七车间三层407-R01、R03下口聚乙烯放料管路末端无封堵，多次发现未整改
EHS隐患排查 | 日常巡查 | 2026-04-15 | DH3 |  | 一车间 | 一车间二层Ce07间外地上放置一段管路阀门无盲板，且阀门口有白色物料，现场沟通杜成文进行管路拆除处理 | 其他 | 其他 | 盲板缺少 | 方法原因 | 现场进行清理拆除车间管路进行排查 |  | 4月 | 第二周 | 2026-04-15¦DH3¦一车间二层Ce07间外地上放置一段管路阀门无盲板，且阀门口有白色物料，现场沟通杜成文进行管路拆除处理
EHS隐患排查 | 日常巡查 | 2026-04-15 | DH3 |  | 三车间 | 三车间二层R27釜下口分液管路至接收罐段有两个阀门未关闭，沟通现场人员进行关闭 | 其他 | 其他 | 人员刚分完液未及时关闭阀门 | 人的原因 | 对人员进行培训对人员进行培训 |  | 4月 | 第二周 | 2026-04-15¦DH3¦三车间二层R27釜下口分液管路至接收罐段有两个阀门未关闭，沟通现场人员进行关闭
EHS隐患排查 | 日常巡查 | 2026-04-15 | DH3 |  | 设备部 | 巡查车间分布器间的新装独立换热调节阀执行器一进线口使用塑料丝堵，现场与李海忠沟通进行处理 | 其他 | 其他 | 阀门安装后未检查到存在部分塑料丝度 | 人的原因 | 更换金属丝度 |  | 4月 | 第二周 | 2026-04-15¦DH3¦巡查车间分布器间的新装独立换热调节阀执行器一进线口使用塑料丝堵，现场与李海忠沟通进行处理
EHS隐患排查 | 日常巡查 | 2026-04-15 | DH3 |  | 二车间 | 二车间四层与三车间四层通道大门建议增加明显标识，投氰化钠时门经常是敞开的 ，已告知王宇航处理 | 其他 | 其他 |  |  |  |  | 4月 | 第二周 | 2026-04-15¦DH3¦二车间四层与三车间四层通道大门建议增加明显标识，投氰化钠时门经常是敞开的 ，已告知王宇航处理
EHS隐患排查 | 专业性排查 | 2026-04-15 | DH3 |  | 二车间 | 04/15/2026 09：25二车间一层清洗间外包人员处理加料车，拆除加料车手套时人员将自己佩戴的丁腈手套也同步摘除，加料车内存在明显白色物料。 | 其他 | 其他 |  |  |  |  | 4月 | 第二周 | 2026-04-15¦DH3¦04/15/2026 09：25二车间一层清洗间外包人员处理加料车，拆除加料车手套时人员将自己佩戴的丁腈手套也同步摘除，加料车内存在明显白色物料。
EHS隐患排查 | 监控巡查 | 2026-04-15 | DH3 |  | 二车间 | 二车间一层连续化CSTR尾气虚连处使用塑料袋包裹，内部存在少许液体。 二车间一层连续化水相储罐下口聚乙烯管路气动泵下方地面有渗出水相痕迹。 二车间一层连续化DCS上未粘贴报警及跳停信息。 | 其他 | 其他 |  |  |  |  | 4月 | 第二周 | 2026-04-15¦DH3¦二车间一层连续化CSTR尾气虚连处使用塑料袋包裹，内部存在少许液体。 二车间一层连续化水相储罐下口聚乙烯管路气动泵下方地面有渗出水相痕迹。 二车间一层连续化DCS上未粘贴报警及跳停信息。
EHS隐患排查 | 监控巡查 | 2026-04-15 | DH3 |  | 二车间 | 二车间四层连续化双氧水滴加区域缺少警戒标识，滴加双氧水缺少电子秤。 二车间四层连续化CSTR1后方管路低点排放处有物料残留痕迹。 | 其他 | 其他 |  |  |  |  | 4月 | 第二周 | 2026-04-15¦DH3¦二车间四层连续化双氧水滴加区域缺少警戒标识，滴加双氧水缺少电子秤。 二车间四层连续化CSTR1后方管路低点排放处有物料残留痕迹。
EHS隐患排查 | 监控巡查 | 2026-04-15 | DH3 |  | 三车间 | 三车间四层连续化计量泵处多个仪表缺少校验标识。 三车间四层连续化DCS控制柜上未粘贴报警及跳停信息 | 其他 | 其他 | 连续化缺少标识 | 设备设施原因 | 联系连续化进行增加联系连续化进行增加 |  | 4月 | 第二周 | 2026-04-15¦DH3¦三车间四层连续化计量泵处多个仪表缺少校验标识。 三车间四层连续化DCS控制柜上未粘贴报警及跳停信息
EHS隐患排查 | 专业性排查 | 2026-04-15 | DH3 |  | 三车间 | 三车间一层fd02三合一零压上限设置为1.0map，压力上限设置为1.0mpa，上温度上限设置为200℃，该三合一目前未使用。 | 其他 | 其他 | 未使用三合一参数不对 | 设备设施原因 | 进行调整进行调整 |  | 4月 | 第二周 | 2026-04-15¦DH3¦三车间一层fd02三合一零压上限设置为1.0map，压力上限设置为1.0mpa，上温度上限设置为200℃，该三合一目前未使用。
EHS隐患排查 | 监控巡查 | 2026-04-15 | DH3 |  | 二车间 | 04/14/2026，17:12，二车间一层drc05双锥开盖收料时有物料撒漏，回看人员开盖前未使用胶皮锤敲击盖子，该物料为OEB3皮肤及呼吸致敏性物料 | 其他 | 其他 |  |  |  |  | 4月 | 第二周 | 2026-04-15¦DH3¦04/14/2026，17:12，二车间一层drc05双锥开盖收料时有物料撒漏，回看人员开盖前未使用胶皮锤敲击盖子，该物料为OEB3皮肤及呼吸致敏性物料
EHS隐患排查 | 监控巡查 | 2026-04-15 | DH3 |  | 三车间 | 04/15/2026，20:15，三车间四层人员投料换桶前未将插底管管路空干直接断开放在反应釜平台上，管路内有液体漏出。 | 其他 | 其他 | 人员操作不规范 | 人的原因 | 对人员进行培训对人员进行培训 |  | 4月 | 第二周 | 2026-04-15¦DH3¦04/15/2026，20:15，三车间四层人员投料换桶前未将插底管管路空干直接断开放在反应釜平台上，管路内有液体漏出。
EHS隐患排查 | 监控巡查 | 2026-04-15 | DH3 |  | 一车间 | 一车间二层走廊东侧人员移动登高车也需要注意墙上摄像头＆人员佩戴眼镜不规范 | 其他 | 其他 | 安全意识不足，现场环境不熟悉 | 方法原因 | 人员进行谈话注意操作方法班前会进行通报 |  | 4月 | 第二周 | 2026-04-15¦DH3¦一车间二层走廊东侧人员移动登高车也需要注意墙上摄像头＆人员佩戴眼镜不规范
EHS隐患排查 | 日常巡查 | 2026-04-15 | FX2 |  | 三废车间 | 三废车间26080250高处作业票，作业结束时间17:50，完工验收时间17:43，完工验收时间早于作业结束时间，时间逻辑错误。应先结束作业再进行完工验收。 | 其他 | 其他 |  |  |  |  | 4月 | 第二周 | 2026-04-15¦FX2¦三废车间26080250高处作业票，作业结束时间17:50，完工验收时间17:43，完工验收时间早于作业结束时间，时间逻辑错误。应先结束作业再进行完工验收。
EHS隐患排查 | 日常巡查 | 2026-04-15 | FX2 |  | 60立罐区 | 卸车鹤管3区前人体静电释放器故障，触摸后提示灯持续闪烁。 | 其他 | 其他 |  |  |  |  | 4月 | 第二周 | 2026-04-15¦FX2¦卸车鹤管3区前人体静电释放器故障，触摸后提示灯持续闪烁。
EHS隐患排查 | 日常巡查 | 2026-04-15 | FX2 |  | 二车间四层 | 二车间902-R12釜东侧上方消防喷淋防护铁板变形如有突发状况影响消防水正常喷洒范围及效果。 | 其他 | 其他 | 现场消防喷淋防护铁板受力变形 | 设备设施原因 | 对该防护铁板处理完毕，满足使用要求车间其他点位进行排查，不满足使用的进行整改 |  | 4月 | 第二周 | 2026-04-15¦FX2¦二车间902-R12釜东侧上方消防喷淋防护铁板变形如有突发状况影响消防水正常喷洒范围及效果。
EHS隐患排查 | 日常巡查 | 2026-04-15 | FX2 |  | 焚烧车间 | 焚烧车间配件架门上方应急照明灯未固定。 | 其他 | 其他 | 空压管路改造后未及时恢复安装 | 人的原因 | 已重新将该应急照明灯恢复安装完毕检查其他功能间内的应急照明灯是否固定，发现脱落松动的一并进行紧固 |  | 4月 | 第二周 | 2026-04-15¦FX2¦焚烧车间配件架门上方应急照明灯未固定。
EHS隐患排查 | 日常巡查 | 2026-04-15 | FX2 |  | 一车间一层 | 一车间一层CPr122935项目取样后确认无工具遗失处第一次取样无人员签字确认。 | 其他 | 其他 |  |  |  |  | 4月 | 第二周 | 2026-04-15¦FX2¦一车间一层CPr122935项目取样后确认无工具遗失处第一次取样无人员签字确认。
EHS隐患排查 | 日常巡查 | 2026-04-15 | FX2 |  | 二车间精馏塔 | 二车间十立罐区地面转移管路三通处快开球阀末端未安装盲板，有误碰阀门开关洒料风险。 | 其他 | 其他 | 人员安装不及时 | 人的原因 | 现场人员已将该处缺少盲板处安装完毕，查看其他储罐排净口位置情况一并进行整改，对该责任人当天5S评分降为C档处罚班前会对该问题进行通报，要求人员对于储罐下口排净阀位置使用完毕第一时间进行安装盲板 |  | 4月 | 第二周 | 2026-04-15¦FX2¦二车间十立罐区地面转移管路三通处快开球阀末端未安装盲板，有误碰阀门开关洒料风险。
EHS隐患排查 | 监控巡查 | 2026-04-16 | DH2 |  | 三车间 | 三车间高压釜外监控回放查询：07：00操作人员通过管路向302釜输送正丁醇溶剂，未佩戴防护眼镜、防护面罩和黄胶手套，监护人员近距离监护和操作缺少防护面罩等劳动保护 操作人员：李伟 监护人员：史海军 | 其他 | 其他 |  |  |  |  | 4月 | 第二周 | 2026-04-16¦DH2¦三车间高压釜外监控回放查询：07：00操作人员通过管路向302釜输送正丁醇溶剂，未佩戴防护眼镜、防护面罩和黄胶手套，监护人员近距离监护和操作缺少防护面罩等劳动保护 操作人员：李伟 监护人员：史海军
EHS隐患排查 | 日常巡查 | 2026-04-15 | TJ3 |  | 519实验室 | 519-02通风橱，250ml，80-90℃保温反应，通风橱内无烟感报警器，建议将反应架设在有烟感的通风橱内 | 其他 | 其他 | 因其他装有烟感通风橱在进行使用中 | 设备设施原因 | 已将高温过夜反应移出未有烟感报警器的通风橱中已在实验室内部进行了相关强调 |  | 4月 | 第二周 | 2026-04-15¦TJ3¦519-02通风橱，250ml，80-90℃保温反应，通风橱内无烟感报警器，建议将反应架设在有烟感的通风橱内
EHS隐患排查 | 日常巡查 | 2026-04-15 | TJ3 |  | 618实验室 | 618实验室北侧洗手池台面存在白色痕迹（非水渍） | 其他 | 其他 |  |  |  |  | 4月 | 第二周 | 2026-04-15¦TJ3¦618实验室北侧洗手池台面存在白色痕迹（非水渍）
EHS隐患排查 | 日常巡查 | 2026-04-15 | TJ3 |  | 619实验室 | 619-21通风橱台面存在硅油，实验室人员（何一帆）已现场处理并停止实验 | 其他 | 其他 | 经过了解过夜反应负责人过夜前对于反应和通风橱的状态进行了检查确认没有问题后过夜，期间由于反应需要高温90℃外浴循环，目前使用的循环机管路与夹套瓶不匹配，需要使用橡胶管路链接，橡胶管路在长时间高温下存在老化出现沙眼，泄露循环液 | 设备设施原因 | 巡查发现后及时更换橡胶管，并清理现场以此为典型案例进行培训，并寻找更合适的替代品 |  | 4月 | 第二周 | 2026-04-15¦TJ3¦619-21通风橱台面存在硅油，实验室人员（何一帆）已现场处理并停止实验
EHS隐患排查 | 日常巡查 | 2026-04-15 | TJ3 |  | 516实验室 | 516-21通风橱有一装有固体物料的玻璃平皿放置在台面边缘处 | 其他 | 其他 | 投完料忘了收 | 人的原因 | 投完料及时拿走，且不放在边缘处及时装袋存放 |  | 4月 | 第二周 | 2026-04-15¦TJ3¦516-21通风橱有一装有固体物料的玻璃平皿放置在台面边缘处
EHS隐患排查 | 日常巡查 | 2026-04-16 | DH1 |  | M16 | 516-R20釜叠氮酸检测器电量低，及时充电 | 其他 | 其他 | 电量低 | 人的原因 | 充电提前充电 |  | 4月 | 第二周 | 2026-04-16¦DH1¦516-R20釜叠氮酸检测器电量低，及时充电
EHS隐患排查 | 日常巡查 | 2026-04-16 | DH1 |  | M17 | 17车间三层连续化区域离心萃取机管路多处有渗漏痕迹，及时更换处理 | 其他 | 其他 | 物料渗漏 | 设备设施原因 | 擦拭排查 |  | 4月 | 第二周 | 2026-04-16¦DH1¦17车间三层连续化区域离心萃取机管路多处有渗漏痕迹，及时更换处理
EHS隐患排查 | 日常巡查 | 2026-04-16 | DH1 |  | M14 | 514-FD05搅拌异响严重，需要查找原因及时处理 | 其他 | 其他 | 搅拌异响 | 设备设施原因 | 设备部周斯现场已处理，待空档期搅拌拆卸检查。 |  | 4月 | 第二周 | 2026-04-16¦DH1¦514-FD05搅拌异响严重，需要查找原因及时处理
EHS隐患排查 | 日常巡查 | 2026-04-16 | DH1 |  | M13 | 413-R10接收罐尾气视镜缺少一根螺丝固定，视镜可以随意晃动。车间及时处理 | 其他 | 其他 | 设备清洗螺丝缺失 | 设备设施原因 | 已整改完毕设备清洗过程设备完整性需要检查 |  | 4月 | 第二周 | 2026-04-16¦DH1¦413-R10接收罐尾气视镜缺少一根螺丝固定，视镜可以随意晃动。车间及时处理
EHS隐患排查 | 日常巡查 | 2026-04-15 | TJ3 |  | 12号楼 | 巡查发现12号楼4-11房间正安装过程中的TJ3-1200-Tr008接收罐上方的安全阀缺少铅封，现场和李少飞沟通及时更换 | 其他 | 其他 |  |  |  |  | 4月 | 第二周 | 2026-04-15¦TJ3¦巡查发现12号楼4-11房间正安装过程中的TJ3-1200-Tr008接收罐上方的安全阀缺少铅封，现场和李少飞沟通及时更换
EHS隐患排查 | 日常巡查 | 2026-04-15 | TJ3 |  | 12号楼 | 巡查发现12号楼CPo146422-01-03项目。1205-R41釜下口压滤罐，及连接压滤母液的溶剂桶，未连接尾气。同时现场操作人不知晓此压滤罐当前操作。已沟通李少飞及时整改 | 其他 | 其他 |  |  |  |  | 4月 | 第二周 | 2026-04-15¦TJ3¦巡查发现12号楼CPo146422-01-03项目。1205-R41釜下口压滤罐，及连接压滤母液的溶剂桶，未连接尾气。同时现场操作人不知晓此压滤罐当前操作。已沟通李少飞及时整改
EHS隐患排查 | 日常巡查 | 2026-04-15 | TJ3 |  | 7号楼楼顶 | 空调蒸汽管路支路阀门未使用丝堵封闭 | 其他 | 其他 |  |  |  |  | 4月 | 第二周 | 2026-04-15¦TJ3¦空调蒸汽管路支路阀门未使用丝堵封闭
EHS隐患排查 | 日常巡查 | 2026-04-15 | TJ3 |  | 9号楼 | 9号楼三层三车间中间走廊，线管支架脱落，需重新固定 | 其他 | 其他 |  |  |  |  | 4月 | 第二周 | 2026-04-15¦TJ3¦9号楼三层三车间中间走廊，线管支架脱落，需重新固定
EHS隐患排查 | 日常巡查 | 2026-04-15 | TJ3 |  | 9号楼 | 9号楼1层西侧应急柜的钥匙未在现场，请及时放回，现场与李建主任沟通 | 其他 | 其他 |  |  |  |  | 4月 | 第二周 | 2026-04-15¦TJ3¦9号楼1层西侧应急柜的钥匙未在现场，请及时放回，现场与李建主任沟通
EHS隐患排查 | 日常巡查 | 2026-04-15 | TJ3 |  | 9号楼 | 9号楼外围EC-9#GMP-09外围应急柜，内部存放的滤毒盒外包装破损，可能影响滤毒盒使用寿命，建议更换，已与刘爽主任沟通 | 其他 | 其他 |  |  |  |  | 4月 | 第二周 | 2026-04-15¦TJ3¦9号楼外围EC-9#GMP-09外围应急柜，内部存放的滤毒盒外包装破损，可能影响滤毒盒使用寿命，建议更换，已与刘爽主任沟通
EHS隐患排查 | 日常巡查 | 2026-04-15 | TJ3 |  | 7号楼 | 7号楼二层，EC-7#GMP-06应急柜内，吸收棉过少，需补充 | 其他 | 其他 |  |  |  |  | 4月 | 第二周 | 2026-04-15¦TJ3¦7号楼二层，EC-7#GMP-06应急柜内，吸收棉过少，需补充
EHS隐患排查 | 日常巡查 | 2026-04-15 | TJ3 |  | 12号楼 | 巡查发现12号楼一层泵房1205-P08-TB01缓冲罐液位计缺少液位标识，已现场沟通唐久瑞进行处理 | 其他 | 其他 |  |  |  |  | 4月 | 第二周 | 2026-04-15¦TJ3¦巡查发现12号楼一层泵房1205-P08-TB01缓冲罐液位计缺少液位标识，已现场沟通唐久瑞进行处理
EHS隐患排查 | 日常巡查 | 2026-04-16 | DH1 |  | M5 | 305-Ce07做ck发现液封罐液位不足剩余液位约1/3，已要求补加液位 | 其他 | 其他 | 使用过程中，水损失 | 环境原因 | 现场已补加完毕制定标准审批后，按要求进行执行 |  | 4月 | 第二周 | 2026-04-16¦DH1¦305-Ce07做ck发现液封罐液位不足剩余液位约1/3，已要求补加液位
EHS隐患排查 | 日常巡查 | 2026-04-16 | DH1 |  | M1 | 301-R26釜加水使用的插底管有裂纹开焊漏氮气，已沟通操作人员更换插底管使用 | 其他 | 其他 | 插底管损坏 | 设备设施原因 | 已重新进行焊接完毕 |  | 4月 | 第二周 | 2026-04-16¦DH1¦301-R26釜加水使用的插底管有裂纹开焊漏氮气，已沟通操作人员更换插底管使用
EHS隐患排查 | 日常巡查 | 2026-04-16 | DH1 |  | M2 | 302-R15下口未锁，已沟通当班班长处理 | 其他 | 其他 | 设备烘釜中，烘完后已及时上锁 | 设备设施原因 | 已上锁 |  | 4月 | 第二周 | 2026-04-16¦DH1¦302-R15下口未锁，已沟通当班班长处理
EHS隐患排查 | 日常巡查 | 2026-04-16 | TJ4-CMMD |  | 4号楼四层 | 4号楼4-07固体物料放在物料桶上。正确做法：固体物料需放在二级防护槽内。 | 其他 | 其他 | 人员为图方便将固体物料放于物料桶上 | 人的原因 | 拿走固体物料放于二级防护槽内后续将对此行为严格巡查 |  | 4月 | 第二周 | 2026-04-16¦TJ4-CMMD¦4号楼4-07固体物料放在物料桶上。正确做法：固体物料需放在二级防护槽内。
EHS隐患排查 | 日常巡查 | 2026-04-16 | TJ4-CMMD |  | 12号楼四层 | 14:55 12号楼4-03间Gb01手套箱用扎带代替密封圈密封。正确做法：及时换回密封圈 | 其他 | 其他 | 车间备件不足 | 人的原因 | 及时更换为O型圈提前备好备件 |  | 4月 | 第二周 | 2026-04-16¦TJ4-CMMD¦14:55 12号楼4-03间Gb01手套箱用扎带代替密封圈密封。正确做法：及时换回密封圈
EHS隐患排查 | 日常巡查 | 2026-04-16 | TJ4-CMMD |  | 12号楼四层 | 15:01 12号楼4-48间支架阻挡灭火器。正确做法：灭火器前一米内禁止遮挡。 | 其他 | 其他 | 人的原因 | 人的原因 | 及时移走支架员工培训 |  | 4月 | 第二周 | 2026-04-16¦TJ4-CMMD¦15:01 12号楼4-48间支架阻挡灭火器。正确做法：灭火器前一米内禁止遮挡。
EHS隐患排查 | 日常巡查 | 2026-04-16 | TJ4-CMMD |  | 12号楼三层 | 15:05 12号楼3-20间氮封阀压力表缺少上限标识。正确做法：及时添加上限标识。 | 其他 | 其他 | 仪表校验后忘记添加 | 人的原因 | 及时添加上限标识对校验后的仪表进行复核 |  | 4月 | 第二周 | 2026-04-16¦TJ4-CMMD¦15:05 12号楼3-20间氮封阀压力表缺少上限标识。正确做法：及时添加上限标识。
EHS隐患排查 | 日常巡查 | 2026-04-16 | TJ4-CMMD |  | 12号楼四层 | 04/15/2026 12:36 12号楼4-17间用完的手套未密封处理。正确做法:手套用完后需密封处理，防止交叉污染。 | 其他 | 其他 | 使用后没有及时密封收走 | 人的原因 | 通知人员及时密封收走并现场培训全员培训 |  | 4月 | 第二周 | 2026-04-16¦TJ4-CMMD¦04/15/2026 12:36 12号楼4-17间用完的手套未密封处理。正确做法:手套用完后需密封处理，防止交叉污染。
EHS隐患排查 | 日常巡查 | 2026-04-16 | TJ4-CMMD |  | 4号楼三层 | 22：41 4号楼3-06间CMM-403-Sy02-T04储罐新鲜溶剂管路末端未盲堵。正确做法：溶剂管路末端需添加盲板盲堵 | 其他 | 其他 |  |  |  |  | 4月 | 第二周 | 2026-04-16¦TJ4-CMMD¦22：41 4号楼3-06间CMM-403-Sy02-T04储罐新鲜溶剂管路末端未盲堵。正确做法：溶剂管路末端需添加盲板盲堵
EHS隐患排查 | 日常巡查 | 2026-04-16 | TJ4-CMMD |  | 4号楼三层 | 20：46 4号楼3-06间人员脱除劳保流程有误。正确做法：应按照丁腈手套-防护服-全面罩-一次性手套的流程 | 其他 | 其他 |  |  |  |  | 4月 | 第二周 | 2026-04-16¦TJ4-CMMD¦20：46 4号楼3-06间人员脱除劳保流程有误。正确做法：应按照丁腈手套-防护服-全面罩-一次性手套的流程
EHS隐患排查 | 日常巡查 | 2026-04-16 | TJ4-CMMD |  | 12号楼四层 | 21：42 12号楼四层4-11间固体物料缺少二级防护槽。正确做法:及时添加。 | 其他 | 其他 | 意识不足 | 人的原因 | 及时添加二级防护槽现场教育并对人员进行培训 |  | 4月 | 第二周 | 2026-04-16¦TJ4-CMMD¦21：42 12号楼四层4-11间固体物料缺少二级防护槽。正确做法:及时添加。
EHS隐患排查 | 日常巡查 | 2026-04-16 | TJ4-CMMD |  | 5号楼四层 | 19：39 5号楼4-37间蠕动泵打料操作时亚克力板盖子未下拉，正确做法：蠕动泵使用时应及时下拉盖子，通过亚克力板可以观察打料状态，防止物料泄露飞溅 | 其他 | 其他 |  |  |  |  | 4月 | 第二周 | 2026-04-16¦TJ4-CMMD¦19：39 5号楼4-37间蠕动泵打料操作时亚克力板盖子未下拉，正确做法：蠕动泵使用时应及时下拉盖子，通过亚克力板可以观察打料状态，防止物料泄露飞溅
EHS隐患排查 | 日常巡查 | 2026-04-16 | DH1 |  | M6/9 | 209-R04下口放料波纹软管上球阀未封堵，也未固定，现场沟通班长金辉整改。 | 其他 | 其他 | 使用完毕后封堵不及时 | 方法原因 | 已封堵督处人员使用完毕及时恢复原样 |  | 4月 | 第二周 | 2026-04-16¦DH1¦209-R04下口放料波纹软管上球阀未封堵，也未固定，现场沟通班长金辉整改。
EHS隐患排查 | 日常巡查 | 2026-04-16 | DH1 |  | M6/9 | 206-R20视孔灯未固定，放在地上。 | 其他 | 其他 | 长时间使用导致脱落 | 设备设施原因 | 已联系电工进行固定巡查车间，发现问题及时整改 |  | 4月 | 第二周 | 2026-04-16¦DH1¦206-R20视孔灯未固定，放在地上。
EHS隐患排查 | 日常巡查 | 2026-04-16 | DH1 |  | M7 | 207-R13下口压滤罐上压力表缺少分类标识。 | 其他 | 其他 | 标签脱落 | 设备设施原因 | 已重新悬挂在日常巡查中，发现标签脱落的及时安排人员进行整改 |  | 4月 | 第二周 | 2026-04-16¦DH1¦207-R13下口压滤罐上压力表缺少分类标识。
EHS隐患排查 | 日常巡查 | 2026-04-16 | DH1 |  | M7 | 21:34,物料平台有2桶甲苯和3桶甲叔醚放在一起，桶颜色相近，容易混淆，现场沟通物流分开存放。 | 其他 | 其他 | 物流人员未及时对物料进行区分隔离 | 方法原因 | 已整改对物流人员强调，桶颜色一样，名称不一样的进行分区存放 |  | 4月 | 第二周 | 2026-04-16¦DH1¦21:34,物料平台有2桶甲苯和3桶甲叔醚放在一起，桶颜色相近，容易混淆，现场沟通物流分开存放。
EHS隐患排查 | 日常巡查 | 2026-04-16 | DH1 |  | M8 | 208-FT06-Tr03接收罐氮气流量计浮子卡滞，现场沟通现场人员芦喜军处理。 | 其他 | 其他 | 长时间使用，浮子腐蚀导致摩擦力变大 | 设备设施原因 | 已拆卸清理，增加润滑油 |  | 4月 | 第二周 | 2026-04-16¦DH1¦208-FT06-Tr03接收罐氮气流量计浮子卡滞，现场沟通现场人员芦喜军处理。
EHS隐患排查 | 日常巡查 | 2026-04-16 | DH1 |  | 实验室 | LAB-032通风橱和LAB-002真空干燥箱没有过夜反应，电源插座未拔，沟通现场人员李积胜帮助拔除。 | 其他 | 其他 | 设备使用完毕后，人员未及时断开设备电源 | 人的原因 | 现场沟通其他项目组成员断开设备电源此巡查项在钉钉群内通报，强调实验室电气设备使用要求，并添加到部门例会PPT中作为案例进行培训 |  | 4月 | 第二周 | 2026-04-16¦DH1¦LAB-032通风橱和LAB-002真空干燥箱没有过夜反应，电源插座未拔，沟通现场人员李积胜帮助拔除。
EHS隐患排查 | 日常巡查 | 2026-04-15 | DH1 |  | M21 | 复核721-Ce04发现 1.在线氧含量与现场不一致 2.压力变送器松动，现场使用绑带绑着 3.进料管路和视镜边缘有物料析出 4.离心机盖偏移，限位器头露出，需要确认一下 以上问题还请安排沟通整改 | 其他 | 其他 | 设备使用在线氧含量和离心机含含量对照差异，现场问题限位器等车间处理不及时 | 方法原因 | 已经全部整改完毕，后续关注离心机使用状态，氧含量继续进行测试 |  | 4月 | 第二周 | 2026-04-15¦DH1¦复核721-Ce04发现 1.在线氧含量与现场不一致 2.压力变送器松动，现场使用绑带绑着 3.进料管路和视镜边缘有物料析出 4.离心机盖偏移，限位器头露出，需要确认一下 以上问题还请安排沟通整改
EHS隐患排查 | 日常巡查 | 2026-04-15 | DH1 |  | M21 | 复核4884项目722-R01加料车有物料，氮气尾气没接，现场标识牌也与现场状态不符，另外核对4884PID图没有该加料车，需要确认一下 | 其他 | 其他 | 项目变更，PID正在更新 | 方法原因 | 已经沟通项目组更新PID |  | 4月 | 第二周 | 2026-04-15¦DH1¦复核4884项目722-R01加料车有物料，氮气尾气没接，现场标识牌也与现场状态不符，另外核对4884PID图没有该加料车，需要确认一下
EHS隐患排查 | 日常巡查 | 2026-04-15 | DH1 |  | M22 | 722-R08尾气直排上挂的检测器没有示数，旁边08穿层三楼氮气软管未固定、防止突然给氮气弹到人、已沟通现场陈艳洪现场处理 | 其他 | 其他 | 使用中四合一没电，人员未及时发现处理 | 方法原因 | 现已更换有电的悬挂准备备用四合一，人员定期巡查，发现更换 |  | 4月 | 第二周 | 2026-04-15¦DH1¦722-R08尾气直排上挂的检测器没有示数，旁边08穿层三楼氮气软管未固定、防止突然给氮气弹到人、已沟通现场陈艳洪现场处理
EHS隐患排查 | 日常巡查 | 2026-04-15 | DH1 |  | M22 | 722-R28对过压滤罐投料，现场登高梯位置有坠落风险，操作人员跨在登高车和压滤罐中间、另外投料口过小，物料倾倒后投料口周边有物料残留。建议增加加料斗或者其他方式 | 其他 | 其他 | 压滤罐安装位置较狭窄，人员梯子放置地方较远，未选择有护栏梯子 | 方法原因 | 现已对人员培训使用有护栏梯子，禁止踩踏压滤罐压滤罐安装位置需选择较空旷位置，适合人员投料 |  | 4月 | 第二周 | 2026-04-15¦DH1¦722-R28对过压滤罐投料，现场登高梯位置有坠落风险，操作人员跨在登高车和压滤罐中间、另外投料口过小，物料倾倒后投料口周边有物料残留。建议增加加料斗或者其他方式
EHS隐患排查 | 日常巡查 | 2026-04-15 | DH1 |  | M20 | 检查620-FD04地面积液、沟通现场班长侯宝强现场检查为二楼薄膜夹套漏的循环水、已现场清理 | 其他 | 其他 | 现场薄膜夹套沙眼导致 | 设备设施原因 | 已进行动火维护完毕现场已进行清理加强车间跑冒滴漏的巡查，针对设备设施异常重点进行维护整改 |  | 4月 | 第二周 | 2026-04-15¦DH1¦检查620-FD04地面积液、沟通现场班长侯宝强现场检查为二楼薄膜夹套漏的循环水、已现场清理
EHS隐患排查 | 日常巡查 | 2026-04-15 | DH1 |  | M7 | 经监控查看7车间4-22，04釜旁溢出桶上堆放杂物 | 其他 | 其他 | 临时放置 | 人的原因 | 已清理对车间寻源强调，溢出桶上面禁止放置任何物品 |  | 4月 | 第二周 | 2026-04-15¦DH1¦经监控查看7车间4-22，04釜旁溢出桶上堆放杂物
EHS隐患排查 | 日常巡查 | 2026-04-15 | DH1 |  | M7 | 经监控查看7车间4-27 08釜旁，现场无操作：水箱槽子阻碍通道 | 其他 | 其他 | 使用完毕后未及时转移 | 方法原因 | 已运送至物料平台对人员强调，任何物料，桶，槽子禁止放置在过道上 |  | 4月 | 第二周 | 2026-04-15¦DH1¦经监控查看7车间4-27 08釜旁，现场无操作：水箱槽子阻碍通道
EHS隐患排查 | 防火巡查 | 2026-04-15 | TJ2 |  | 3号楼报警阀室门口 | 3号楼报警阀室门口物品遮挡消防阀室出入口 | 其他 | 其他 | 人员操作问题 | 人的原因 |  |  | 4月 | 第二周 | 2026-04-15¦TJ2¦3号楼报警阀室门口物品遮挡消防阀室出入口
EHS隐患排查 | 日常巡查 | 2026-04-15 | TJ2 |  | 5-302 | "检查实验室郝运的ELN记录本，未发现年后有漏报的情况，（项目主管赵鹏飞） " | 其他 | 其他 |  |  |  |  | 4月 | 第二周 | 2026-04-15¦TJ2¦"检查实验室郝运的ELN记录本，未发现年后有漏报的情况，（项目主管赵鹏飞） "
EHS隐患排查 | 日常巡查 | 2026-04-15 | TJ2 |  | 5-303 | "检查实验室曹悦的ELN记录本，未发现年后有漏报的情况，（项目主管王爽） " | 其他 | 其他 |  |  |  |  | 4月 | 第二周 | 2026-04-15¦TJ2¦"检查实验室曹悦的ELN记录本，未发现年后有漏报的情况，（项目主管王爽） "
EHS隐患排查 | 日常巡查 | 2026-04-15 | TJ2 |  | 1-102 | 14：50，溶剂柜内放置的过氧化物前体（乙二醇二甲醚）01/16/2026开封，无警示标签（低风险73条 ） | 其他 | 其他 | 项目结束物料没有及时处理，作为过氧化物前体物料标签不规范 | 人的原因 | 已将物料报废处理例会强调 |  | 4月 | 第二周 | 2026-04-15¦TJ2¦14：50，溶剂柜内放置的过氧化物前体（乙二醇二甲醚）01/16/2026开封，无警示标签（低风险73条 ）
EHS隐患排查 | 日常巡查 | 2026-04-15 | TJ2 |  | 1-206 | 15:20，废液桶敞口放置，沟通了现场研发人员进行整改（低风险112条） | 其他 | 其他 | 废液物流送回来后，实验室人员放回三废柜后忘记扣盖 | 人的原因 | 现场盖好晨会提醒复核 |  | 4月 | 第二周 | 2026-04-15¦TJ2¦15:20，废液桶敞口放置，沟通了现场研发人员进行整改（低风险112条）
EHS隐患排查 | 夜间巡查 | 2026-04-14 | TJ2 |  | 1-306 | 20：50，1-306-04通风橱中过夜实验未及时审批，申请人已经离开公司，联系申请人后，及时审批。（低风险43条） | 其他 | 其他 |  |  |  |  | 4月 | 第二周 | 2026-04-14¦TJ2¦20：50，1-306-04通风橱中过夜实验未及时审批，申请人已经离开公司，联系申请人后，及时审批。（低风险43条）
EHS隐患排查 | 夜间巡查 | 2026-04-14 | TJ2 |  | 1-103 | 20：35，1-103-02通风橱无过夜实验，搅拌头未拔电源，处于开启状态，已和电工将其断电（低风险44条） | 其他 | 其他 | 下班前一线与管理值班人员未仔细检查便签字确认 | 人的原因 | 每日下班前一线与管理值班人员确认要仔细检查后再签字下班前使用通风橱的人员先仔细检查，然后确认人员再盘查，做到无疏忽无遗漏 |  | 4月 | 第二周 | 2026-04-14¦TJ2¦20：35，1-103-02通风橱无过夜实验，搅拌头未拔电源，处于开启状态，已和电工将其断电（低风险44条）
EHS隐患排查 | 夜间巡查 | 2026-04-14 | TJ2 |  | 1-102 | 20：30，1-102-03通风橱中过夜实验的日期填写错误，填写为04/13/2026开始，04/14/2026结束。（低风险37条） | 其他 | 其他 | 填写过夜流程时，日期记错，填写错误 | 人的原因 | 实验已结束，无纠正措施过流程正确填写，复核审批时需要复核好 |  | 4月 | 第二周 | 2026-04-14¦TJ2¦20：30，1-102-03通风橱中过夜实验的日期填写错误，填写为04/13/2026开始，04/14/2026结束。（低风险37条）
EHS隐患排查 | 日常巡查 | 2026-04-15 | DH1 |  | 库房 | 巡查发现综合楼篮球场气瓶区内库房的气瓶16个气瓶，其中只有两个安装了手轮，且个别防震圈存在开裂的情况，需要沟通供应商及时整改； | 其他 | 其他 | 缺少手轮：物资反复丢失导致； 减震圈，橡胶老化开裂： | 方法原因 | 缺少手轮，减震圈，橡胶老化开裂：沟通供应商更换04/16完成入厂前检查、返回供应商前倒推使用部分配齐 |  | 4月 | 第二周 | 2026-04-15¦DH1¦巡查发现综合楼篮球场气瓶区内库房的气瓶16个气瓶，其中只有两个安装了手轮，且个别防震圈存在开裂的情况，需要沟通供应商及时整改；
EHS隐患排查 | 日常巡查 | 2026-04-15 | DH1 |  | 分析室 | 巡查发现综合楼篮球场气瓶区内分析室的气瓶存在GHS标识错误的，个别胶圈存在开裂的需要沟通采购联系供应商整改 | 其他 | 其他 |  |  |  |  | 4月 | 第二周 | 2026-04-15¦DH1¦巡查发现综合楼篮球场气瓶区内分析室的气瓶存在GHS标识错误的，个别胶圈存在开裂的需要沟通采购联系供应商整改
EHS隐患排查 | 日常巡查 | 2026-04-15 | DH1 |  | 库房 | 巡查发现13号楼多个库房门口斜坡存在沙化情况，需要进行修复 | 其他 | 其他 | 使用过程中，叉车运行导致 | 环境原因 | 暂不整改暂不整改 |  | 4月 | 第二周 | 2026-04-15¦DH1¦巡查发现13号楼多个库房门口斜坡存在沙化情况，需要进行修复
EHS隐患排查 | 承包商及特殊作业巡查 | 2026-04-15 | TJ2 |  | 2号楼一层 | 动火点附近有纸箱 | 其他 | 其他 | 作业点移动后距离纸箱较近 | 人的原因 | 立即清理 |  | 4月 | 第二周 | 2026-04-15¦TJ2¦动火点附近有纸箱
EHS隐患排查 | 承包商及特殊作业巡查 | 2026-04-15 | TJ2 |  | 2号楼一层 | 电焊机外壳接地使用缠绕方式连接，且需要选择合适的接地点 | 其他 | 其他 | 选择的接地点不合适 | 人的原因 | 固定在扁铁上 |  | 4月 | 第二周 | 2026-04-15¦TJ2¦电焊机外壳接地使用缠绕方式连接，且需要选择合适的接地点
EHS隐患排查 | 环保日常巡查 | 2026-04-15 | TJ4-CMMD |  | 污水站 | PH计校准记录复核人有漏写，需要及时补充 | 其他 | 其他 | 人员意识不足 | 人的原因 |  |  | 4月 | 第二周 | 2026-04-15¦TJ4-CMMD¦PH计校准记录复核人有漏写，需要及时补充
EHS隐患排查 | 日常巡查 | 2026-04-13 | SH3 |  | 2号楼2层 | 2号楼2层02F2001房间推车底座叠放 | 其他 | 其他 | 安全意识不足 | 人的原因 | 对物品进行整理做好现场5S管理 |  | 4月 | 第二周 | 2026-04-13¦SH3¦2号楼2层02F2001房间推车底座叠放
EHS隐患排查 | 日常巡查 | 2026-04-13 | SH3 |  | 2号楼2层 | 2号楼2层设备吊装口封口薄膜脱落 | 其他 | 其他 | 物品脱落 | 设备设施原因 | 对脱落薄膜进行清理重新进行封堵 |  | 4月 | 第二周 | 2026-04-13¦SH3¦2号楼2层设备吊装口封口薄膜脱落
EHS隐患排查 | 日常巡查 | 2026-04-13 | SH3 |  | 6号楼2层 | 6号楼2层冻干机房北侧噪声明显 | 其他 | 其他 | 噪声设备无有效减震措施 | 设备设施原因 |  |  | 4月 | 第二周 | 2026-04-13¦SH3¦6号楼2层冻干机房北侧噪声明显
EHS隐患排查 | 日常巡查 | 2026-04-13 | SH3 |  | 6号楼2层 | 6号楼2层冻干机房前CNC走道上烟感被遮挡 | 其他 | 其他 | 安全意识不足 | 人的原因 | 立即清除加强现场巡检 |  | 4月 | 第二周 | 2026-04-13¦SH3¦6号楼2层冻干机房前CNC走道上烟感被遮挡
EHS隐患排查 | 日常巡查 | 2026-04-13 | SH3 |  | 2号楼2层 | 2号楼2层冻干机房未使用的氮气管道未上锁管理 | 其他 | 其他 | 识别不到位 | 人的原因 | 增加阀门锁排查车间内各处用气点 |  | 4月 | 第二周 | 2026-04-13¦SH3¦2号楼2层冻干机房未使用的氮气管道未上锁管理
EHS隐患排查 | 日常巡查 | 2026-04-15 | TJ4-CMMD |  | 11号楼吸附解析 | 碱中和塔下方罐液位计底端排净口未盲堵 | 其他 | 其他 | 人事识别有遗漏 | 人的原因 |  |  | 4月 | 第二周 | 2026-04-15¦TJ4-CMMD¦碱中和塔下方罐液位计底端排净口未盲堵
EHS隐患排查 | 日常巡查 | 2026-04-15 | TJ4-CMMD |  | 11号楼吸附解析 | 304立式废液罐V109液位计断层 | 其他 | 其他 | 泵体流量过快导致，磁翻板反应不及时 | 设备设施原因 | 及时进行维修 |  | 4月 | 第二周 | 2026-04-15¦TJ4-CMMD¦304立式废液罐V109液位计断层
EHS隐患排查 | 日常巡查 | 2026-04-11 | DH1 |  | M13 | 413-Ce01 1.离心机下面的4根管路连接顺序错误。 2.气动阀未整改。 3.料控未连接。 4.尾气管路挂常开标识。 5.小氮单向阀的下面缺少配件。 6.氧含量的管路预制需要重新连接。 7.氧含量的空压表盘方向错误。 8.氮气系统里面的标识都贴错了。 9.氧含量的尾气管路断裂，需要更换新的。 10.尾气液封处都腐蚀绿了。 11.溢流口没安装阀门。 | 其他 | 其他 | 离心机巡查设备问题 | 设备设施原因 | 已整改完毕 |  | 4月 | 第二周 | 2026-04-11¦DH1¦413-Ce01 1.离心机下面的4根管路连接顺序错误。 2.气动阀未整改。 3.料控未连接。 4.尾气管路挂常开标识。 5.小氮单向阀的下面缺少配件。 6.氧含量的管路预制需要重新连接。 7.氧含量的空压表盘方向错误。 8.氮气系统里面的标识都贴错了。 9.氧含量的尾气管路断裂，需要更换新的。 10.尾气液封处都腐蚀绿了。 11.溢流口没安装阀门。
EHS隐患排查 | 日常巡查 | 2026-04-11 | DH1 |  | M13 | 305-CE06 1.氮气箱子，标识粘错，电器原件螺丝松动。 2.氧含量系统，整体连的都不对，碳罐和采样阀连反。 3.盖上氮气管路连接错误。视镜清洗口连接小氮？ 4.放料气动阀没有。 5.尾气液封罐液位计断裂。 6.没有料位控制阀。 7.没有白钢标牌。 8.呼吸空压俩种型号。 9.离心机的电机保护壳脱落。 10.接受罐液封没有视镜。 11.减震使用防火布。 12.离心机下方的接地未接。 13.液位报警和标识不在同一个水平线上。 4.门盖开关限位器跑偏。 | 其他 | 其他 | 离心机巡查整改项，设施 | 设备设施原因 | 已整改完毕每次使用前进行检查 |  | 4月 | 第二周 | 2026-04-11¦DH1¦305-CE06 1.氮气箱子，标识粘错，电器原件螺丝松动。 2.氧含量系统，整体连的都不对，碳罐和采样阀连反。 3.盖上氮气管路连接错误。视镜清洗口连接小氮？ 4.放料气动阀没有。 5.尾气液封罐液位计断裂。 6.没有料位控制阀。 7.没有白钢标牌。 8.呼吸空压俩种型号。 9.离心机的电机保护壳脱落。 10.接受罐液封没有视镜。 11.减震使用防火布。 12.离心机下方的接地未接。 13.液位
EHS隐患排查 | 日常巡查 | 2026-04-15 | TJ4-CSBT |  | 226实验室 | 烘箱4月未按照控温设备检查表进行检查（检查周期超过一个月） 正确做法：水浴锅、摇床等控温设备须按照控温设备检查表进行每月检查 | 其他 | 其他 |  |  |  |  | 4月 | 第二周 | 2026-04-15¦TJ4-CSBT¦烘箱4月未按照控温设备检查表进行检查（检查周期超过一个月） 正确做法：水浴锅、摇床等控温设备须按照控温设备检查表进行每月检查
EHS隐患排查 | 日常巡查 | 2026-04-15 | TJ4-CSBT |  | 224实验室 | 中央操作台面残留白色固体 正确做法：物料、化学品等残留及时清理 | 其他 | 其他 | 缓冲液盐渍遗留 | 人的原因 | 及时清理 |  | 4月 | 第二周 | 2026-04-15¦TJ4-CSBT¦中央操作台面残留白色固体 正确做法：物料、化学品等残留及时清理
EHS隐患排查 | 日常巡查 | 2026-04-15 | TJ4-CSBT |  | 223实验室 | 冰柜张贴的物料清单超期未盘点更新 正确做法：物料、化学品等储存区域须张贴物料清单并每月盘点更新 | 其他 | 其他 |  |  |  |  | 4月 | 第二周 | 2026-04-15¦TJ4-CSBT¦冰柜张贴的物料清单超期未盘点更新 正确做法：物料、化学品等储存区域须张贴物料清单并每月盘点更新
EHS隐患排查 | 易致敏化学品专项排查 | 2026-04-15 | TJ2 |  | 5-302 | 方晨, ALS12450使用易致敏化学品HATU，张贴正确的象形图（皮肤致敏、呼吸致敏），操作时配戴双层手套并包裹袖口，佩戴N95口罩，沾染物用淬灭液处理后用自封袋单独包装（良好作业实践） | 其他 | 其他 |  | 人的原因 |  |  | 4月 | 第二周 | 2026-04-15¦TJ2¦方晨, ALS12450使用易致敏化学品HATU，张贴正确的象形图（皮肤致敏、呼吸致敏），操作时配戴双层手套并包裹袖口，佩戴N95口罩，沾染物用淬灭液处理后用自封袋单独包装（良好作业实践）
EHS隐患排查 | 日常巡查 | 2026-04-15 | TJ4-CSBT |  | 122公斤级实验室 | 222实验室研发人员将穿过的实验服放置在紧急喷淋和洗眼器上 正确做法：紧急喷淋和洗眼器上禁止放置杂物 | 其他 | 其他 | 实验人员给将白大褂放置洗眼器上 | 人的原因 | 洗眼器上不允许放杂物晨会强调 |  | 4月 | 第二周 | 2026-04-15¦TJ4-CSBT¦222实验室研发人员将穿过的实验服放置在紧急喷淋和洗眼器上 正确做法：紧急喷淋和洗眼器上禁止放置杂物
EHS隐患排查 | 日常巡查 | 2026-04-15 | TJ4-CSBT |  | 124实验室 | 烘箱4月未按照控温设备检查表进行检查（检查周期超过一个月） 正确做法：水浴锅、摇床等控温设备须按照控温设备检查表进行每月检查 | 其他 | 其他 | 未及时巡查更新记录 | 人的原因 | 立即更新检查表晨会强调，加强巡查 |  | 4月 | 第二周 | 2026-04-15¦TJ4-CSBT¦烘箱4月未按照控温设备检查表进行检查（检查周期超过一个月） 正确做法：水浴锅、摇床等控温设备须按照控温设备检查表进行每月检查
EHS隐患排查 | 日常巡查 | 2026-04-15 | TJ4-CSBT |  | 123实验室 | 沾染物垃圾桶已满未更换三废袋 正确做法：沾染物垃圾桶满及时更换三废袋 | 其他 | 其他 | 使用人员未及时清理 | 人的原因 | 立即清理更换三废袋晨会强调，加强巡查 |  | 4月 | 第二周 | 2026-04-15¦TJ4-CSBT¦沾染物垃圾桶已满未更换三废袋 正确做法：沾染物垃圾桶满及时更换三废袋
EHS隐患排查 | 日常巡查 | 2026-04-15 | TJ4-CSBT |  | 126实验室 | 5L发酵罐操作台面残留白色固体 正确做法：物料、化学品等残留及时清理 | 其他 | 其他 | 人员5S清洁不到位 | 人的原因 | 立即清理晨会强调，加强巡查 |  | 4月 | 第二周 | 2026-04-15¦TJ4-CSBT¦5L发酵罐操作台面残留白色固体 正确做法：物料、化学品等残留及时清理
EHS隐患排查 | 通风橱检查 | 2026-04-15 | TJ4-CSBT |  | 222实验室 | 多个通风橱使用后未下拉至最低 正确做法：通风橱使用后须将拉门下拉至最低 | 其他 | 其他 | 通风橱不使用时未下拉至最低 | 人的原因 | 通风橱不使用时要下拉至最低晨会强调 |  | 4月 | 第二周 | 2026-04-15¦TJ4-CSBT¦多个通风橱使用后未下拉至最低 正确做法：通风橱使用后须将拉门下拉至最低
EHS隐患排查 | 日常巡查 | 2026-04-15 | DH1 |  | M10 | 10车间泵房旁边的应急出口缺少逃生标识； | 其他 | 其他 | 老化掉落，未及时悬挂 | 设备设施原因 | 已整改完成 |  | 4月 | 第二周 | 2026-04-15¦DH1¦10车间泵房旁边的应急出口缺少逃生标识；
EHS隐患排查 | 日常巡查 | 2026-04-15 | DH1 |  | M10 | 10车间泵房旁边的应急出口没有推杆锁 | 其他 | 其他 | 损坏 | 设备设施原因 | 已整改完成 |  | 4月 | 第二周 | 2026-04-15¦DH1¦10车间泵房旁边的应急出口没有推杆锁
EHS隐患排查 | 日常巡查 | 2026-04-15 | DH1 |  | M2 | 检查302-Fd02使用前check list执行，试密执行存在逻辑性问题，记录三合一真空试密结束时间19：40设备压力-0.08Mpa，三合一主体试密开始时间19：40，设备压力0.2Mpa。主体试密过程卸料口是否起压，勾选是，不符合要求。与车间主任刘海洋共同对操作人员进行调查，检查人宿文对三合一试密执行流程不清晰，需要加强人员培训考核。 | 其他 | 其他 | 经与操作人员和当班班长面谈确认误将卸料口试密时间写在主体试密的位置，已进行更改，已经现场对人员进行培训 | 人的原因 | 重新进行培训 |  | 4月 | 第二周 | 2026-04-15¦DH1¦检查302-Fd02使用前check list执行，试密执行存在逻辑性问题，记录三合一真空试密结束时间19：40设备压力-0.08Mpa，三合一主体试密开始时间19：40，设备压力0.2Mpa。主体试密过程卸料口是否起压，勾选是，不符合要求。与车间主任刘海洋共同对操作人员进行调查，检查人宿文对三合一试密执行流程不清晰，需要加强人员培训考核。
EHS隐患排查 | 承包商及特殊作业巡查 | 2026-04-15 | TJ2 |  | 五号楼屋面 | 线盒破损 | 其他 | 其他 | 施工过程中被拆除废弃物砸坏 | 方法原因 | 拆除时注意废弃物落下位置的物品清理，并对现场施工人员进行安全教育拆除时注意废弃物落下位置的物品清理，并对现场施工人员进行安全教育 |  | 4月 | 第二周 | 2026-04-15¦TJ2¦线盒破损
EHS隐患排查 | 日常巡查 | 2026-04-15 | DH1 |  | M1 | 巡查至一车间一层北侧走廊，FD04设备超温报警，走廊外接报警灯闪光但是没有声响，需进行检查，设备超温报警现场对讲沟通班组成员处理 | 其他 | 其他 | 设备损坏 | 设备设施原因 | 已沟通电工维修完毕定期对报警进行测试，发现损坏后更换维修 |  | 4月 | 第二周 | 2026-04-15¦DH1¦巡查至一车间一层北侧走廊，FD04设备超温报警，走廊外接报警灯闪光但是没有声响，需进行检查，设备超温报警现场对讲沟通班组成员处理
EHS隐患排查 | 承包商及特殊作业巡查 | 2026-04-15 | TJ2 |  | 五号楼屋面 | 吊装带破损 | 其他 | 其他 | 施工人员未识别到吊装带破损所带来的安全隐患问题 | 人的原因 | 改用外观完好的钢丝绳对现场施工人员进行安全教育 |  | 4月 | 第二周 | 2026-04-15¦TJ2¦吊装带破损
EHS隐患排查 | 日常巡查 | 2026-04-15 | TJ2 |  | 2-317 | 使用中的高低温循环机导液管未使用喉箍固定，仅使用拉扣固定（提醒48条） | 其他 | 其他 | 实验室人员王海东使用高低温一体机时，自身疏忽进出液口未能使用喉箍固定。扎带紧固时间长有脱落风险 | 人的原因 | 高低温一体机使用进出液口应该使用喉箍紧固部门例会晨会通报强调，实验室负责人定期需查一体机使用状态 |  | 4月 | 第二周 | 2026-04-15¦TJ2¦使用中的高低温循环机导液管未使用喉箍固定，仅使用拉扣固定（提醒48条）
EHS隐患排查 | 日常巡查 | 2026-04-15 | SH2 |  | 8号楼3楼配液间 | 2000L东富龙配液系统平台位置太高人员不好操作有跌落风险 | 其他 | 其他 | 设备设施原因 | 设备设施原因 | 立即整改增加安全防护措施 |  | 4月 | 第二周 | 2026-04-15¦SH2¦2000L东富龙配液系统平台位置太高人员不好操作有跌落风险
EHS隐患排查 | 日常巡查 | 2026-04-15 | SH2 |  | B8F2 | 西林瓶外包装边缘锋利易划伤 | 其他 | 其他 | 设备设施原因 | 设备设施原因 | 立即整改全员培训，强调拆药品时戴上防护手套 |  | 4月 | 第二周 | 2026-04-15¦SH2¦西林瓶外包装边缘锋利易划伤
EHS隐患排查 | 日常巡查 | 2026-04-14 | SH2 |  | 4-77高温室 | 网线从马弗炉仪器上过，马弗炉做实验室温度是内部温度可达到800℃，网线有被烤坏的风险 | 其他 | 其他 | 设备设施原因 | 设备设施原因 | 立即整改组会培训，强调电线使用规范 |  | 4月 | 第二周 | 2026-04-14¦SH2¦网线从马弗炉仪器上过，马弗炉做实验室温度是内部温度可达到800℃，网线有被烤坏的风险
EHS隐患排查 | 日常巡查 | 2026-04-14 | SH2 |  | 金工园7.8号楼中间 | 围挡大门斜撑柱未缠绕反光警示胶带，天暗可能发生人员磕碰和绊倒 | 其他 | 其他 | 设备设施原因 | 设备设施原因 | 立即整改加反光警示胶带 |  | 4月 | 第二周 | 2026-04-14¦SH2¦围挡大门斜撑柱未缠绕反光警示胶带，天暗可能发生人员磕碰和绊倒
EHS隐患排查 | 日常巡查 | 2026-04-14 | SH2 |  | 8号楼一楼电梯厅门 | 螺丝突出，易划伤手指 | 其他 | 其他 | 设备设施原因 | 设备设施原因 | 立即整改全员培训，定期巡检 |  | 4月 | 第二周 | 2026-04-14¦SH2¦螺丝突出，易划伤手指
EHS隐患排查 | 日常巡查 | 2026-04-14 | SH2 |  | 8号楼旁边的集装箱 | 物品堆积过高，容易掉下来砸到头上，特别是吃饭的时候 | 其他 | 其他 | 设备设施原因 | 设备设施原因 | 立即整改定期检查 |  | 4月 | 第二周 | 2026-04-14¦SH2¦物品堆积过高，容易掉下来砸到头上，特别是吃饭的时候
EHS隐患排查 | 日常巡查 | 2026-04-14 | SH2 |  | 4-06办公室 | 门后没有防撞标识 | 其他 | 其他 | 设备设施原因 | 设备设施原因 | 立即整改增加标识 |  | 4月 | 第二周 | 2026-04-14¦SH2¦门后没有防撞标识
EHS隐患排查 | 日常巡查 | 2026-04-13 | SH2 |  | 八号楼三楼清洗间 | 清洗机使用到的铁盒子上有铁丝，容易扎到手 | 其他 | 其他 | 设备设施原因 | 设备设施原因 | 立即整改增加标识，提醒人员注意安全 |  | 4月 | 第二周 | 2026-04-13¦SH2¦清洗机使用到的铁盒子上有铁丝，容易扎到手
EHS隐患排查 | 日常巡查 | 2026-04-13 | SH2 |  | ds2下游车间 | 椅子棱角有碰伤人的风险 可以加装防护垫 | 其他 | 其他 | 设备设施原因 | 设备设施原因 | 立即整改防护垫已经在购买中 |  | 4月 | 第二周 | 2026-04-13¦SH2¦椅子棱角有碰伤人的风险 可以加装防护垫
EHS隐患排查 | 日常巡查 | 2026-04-13 | SH2 |  | 1-69 货梯厅 | 物料转移，挡鼠板未及时归位。 | 其他 | 其他 | 人的原因 | 人的原因 | 立即整改全员培训，定期巡检 |  | 4月 | 第二周 | 2026-04-13¦SH2¦物料转移，挡鼠板未及时归位。
EHS隐患排查 | 日常巡查 | 2026-04-15 | DH1 |  | M2 | 302-R07及302-R09反应釜转移氯化钠溶液及磷酸溶液管路，在302-R09釜上口分支转移至302-R07。现场未按照PID图对分支阀门进行上锁管理。现场已沟通车间副主管付在勇。 | 其他 | 其他 | 车间现有的锁比较大已领用新的进行上锁 | 设备设施原因 | 重新上锁 |  | 4月 | 第二周 | 2026-04-15¦DH1¦302-R07及302-R09反应釜转移氯化钠溶液及磷酸溶液管路，在302-R09釜上口分支转移至302-R07。现场未按照PID图对分支阀门进行上锁管理。现场已沟通车间副主管付在勇。
EHS隐患排查 | 日常巡查 | 2026-04-15 | DH1 |  | M2 | 302-R09反应釜滴加叠氮磷酸二苯酯投料管路,PID标注计量泵出口管路为白钢内衬聚乙烯管路，衬塑阀门，搪瓷三通，四通等。现场实际为白钢阀门，白钢三通，白钢四通。需要在投料前进行整改。 | 其他 | 其他 | 设备准备过程中未识别出配件材质与PID图的材质不符 | 设备设施原因 | 修改PID图 |  | 4月 | 第二周 | 2026-04-15¦DH1¦302-R09反应釜滴加叠氮磷酸二苯酯投料管路,PID标注计量泵出口管路为白钢内衬聚乙烯管路，衬塑阀门，搪瓷三通，四通等。现场实际为白钢阀门，白钢三通，白钢四通。需要在投料前进行整改。
EHS隐患排查 | 日常巡查 | 2026-04-14 | DH1 |  | M6/9 | 05下口蠕动泵坏了，用盲板配重，侯文龙班组 | 其他 | 其他 | 蠕动泵压管轮损坏 | 方法原因 | 已联系保全维修完毕巡查车间，发现异常操作及时制止 |  | 4月 | 第二周 | 2026-04-14¦DH1¦05下口蠕动泵坏了，用盲板配重，侯文龙班组
EHS隐患排查 | 日常巡查 | 2026-04-14 | DH1 |  | M6/9 | 6车间ce05尾气吸收罐加碱液，蠕动泵气源管选择不正确，责任人尹宇航 | 其他 | 其他 | 人员因找不到蓝色空压管 | 方法原因 | 车间已新增非化，填出蓝色气源管督处人员使用正规规定的起源管路 |  | 4月 | 第二周 | 2026-04-14¦DH1¦6车间ce05尾气吸收罐加碱液，蠕动泵气源管选择不正确，责任人尹宇航
EHS隐患排查 | 日常巡查 | 2026-04-14 | DH1 |  | M7 | 14下口整个设备链转移管路无管路标签 | 其他 | 其他 | 标签悬挂不及时 | 方法原因 | 已悬挂对人员强调管理安装完成后同步进行管理标签悬挂工作 |  | 4月 | 第二周 | 2026-04-14¦DH1¦14下口整个设备链转移管路无管路标签
EHS隐患排查 | 日常巡查 | 2026-04-14 | DH1 |  | M7 | 207-R04排氢管路和紧急排氢氮气稀释有氮气流量要求，目前氮气流量计存在分支，与其他设备共用一个氮气流量计，设置不合理，需要单独连接 | 其他 | 其他 | 氮气点位不足 | 设备设施原因 | 已进行整改车间巡查时发现问题及时整改 |  | 4月 | 第二周 | 2026-04-14¦DH1¦207-R04排氢管路和紧急排氢氮气稀释有氮气流量要求，目前氮气流量计存在分支，与其他设备共用一个氮气流量计，设置不合理，需要单独连接
EHS隐患排查 | 日常巡查 | 2026-04-14 | DH1 |  | M7 | Ce04收料o型圈不匹配，责任人潘光宇班组 | 其他 | 其他 | O形圈破损，临时使用 | 设备设施原因 | 已整改对班组人员进行强调，收料使用O型圈必须与收料头相匹配，防止塑料袋脱落 |  | 4月 | 第二周 | 2026-04-14¦DH1¦Ce04收料o型圈不匹配，责任人潘光宇班组
EHS隐患排查 | 日常巡查 | 2026-04-14 | DH1 |  | M6/9 | 6车间02接收罐下口转移管路，没有管路标签。 | 其他 | 其他 | 制作后添加标识不及时 | 方法原因 | 已添加督处人员制作管路完毕后，标识及时添加 |  | 4月 | 第二周 | 2026-04-14¦DH1¦6车间02接收罐下口转移管路，没有管路标签。
EHS隐患排查 | 日常巡查 | 2026-04-14 | DH1 |  | M6/9 | 6车间12釜加料箱阀门，通杆螺丝缺螺母。 | 其他 | 其他 | 长时间使用所致 | 设备设施原因 | 已添加补齐巡查车间，及时发现及时整改 |  | 4月 | 第二周 | 2026-04-14¦DH1¦6车间12釜加料箱阀门，通杆螺丝缺螺母。
EHS隐患排查 | 日常巡查 | 2026-04-14 | DH1 |  | M6/9 | 6车间05接收罐，氮气管路阀门未关闭，弯折气源管代替关闭阀门。侯文龙班组 | 其他 | 其他 | 氮气使用完毕后阀门关闭不及时 | 方法原因 | 已关闭人员培训，使用完毕及时关闭，做到人走阀关 |  | 4月 | 第二周 | 2026-04-14¦DH1¦6车间05接收罐，氮气管路阀门未关闭，弯折气源管代替关闭阀门。侯文龙班组
EHS隐患排查 | 日常巡查 | 2026-04-14 | TJ3 |  | 南侧充电器 | 巡查发现南侧叉车充电区充电设备未添加设备外壳接地线，建议添加防止设备外壳意外带电 | 其他 | 其他 |  |  |  |  | 4月 | 第二周 | 2026-04-14¦TJ3¦巡查发现南侧叉车充电区充电设备未添加设备外壳接地线，建议添加防止设备外壳意外带电
EHS隐患排查 | 日常巡查 | 2026-04-14 | TJ3 |  | 9号楼废液罐区 | 9号楼废液罐区氮气流量计上限红线脱落，建议重新粘贴 | 其他 | 其他 | 红线脱落 | 环境原因 | 重新进行黏贴巡查 |  | 4月 | 第二周 | 2026-04-14¦TJ3¦9号楼废液罐区氮气流量计上限红线脱落，建议重新粘贴
EHS隐患排查 | 日常巡查 | 2026-04-14 | TJ3 |  | 9号楼 | 9号楼4层东南角楼梯一处防滑踢脚板脱落需要修复 | 其他 | 其他 | 固定防滑条楼梯水泥破裂，已安排重新更换 | 设备设施原因 | 已更换巡查 |  | 4月 | 第二周 | 2026-04-14¦TJ3¦9号楼4层东南角楼梯一处防滑踢脚板脱落需要修复
EHS隐患排查 | 日常巡查 | 2026-04-14 | TJ3 |  | 9号楼 | 900-N03压滤罐（未使用，无氮气输入），压力表数值0.2mpa，缺少对应压滤罐使用范围红线，现场与蒋月明主任沟通，建议检查压力表是否有异常 | 其他 | 其他 | 设备未使用，经排查为压力表故障，已安排更换 | 设备设施原因 | 已更换巡查 |  | 4月 | 第二周 | 2026-04-14¦TJ3¦900-N03压滤罐（未使用，无氮气输入），压力表数值0.2mpa，缺少对应压滤罐使用范围红线，现场与蒋月明主任沟通，建议检查压力表是否有异常
EHS隐患排查 | 日常巡查 | 2026-04-14 | TJ3 |  | 8号楼 | 805车间分布器间，承包商放置在现场的灭火器压力过低，指针已经指到红区，告知现场人员，联系承包商进行更换 | 其他 | 其他 |  |  |  |  | 4月 | 第二周 | 2026-04-14¦TJ3¦805车间分布器间，承包商放置在现场的灭火器压力过低，指针已经指到红区，告知现场人员，联系承包商进行更换
EHS隐患排查 | 日常巡查 | 2026-04-14 | TJ3 |  | 8号楼丁宏伟班组 | 1、801-R10使用漏斗投固体物料操作，操作人员穿戴黄色防化服、全面罩、黄胶手套，漏斗氮气、尾气连接完好，现场未见异常情况 | 其他 | 其他 |  |  |  |  | 4月 | 第二周 | 2026-04-14¦TJ3¦1、801-R10使用漏斗投固体物料操作，操作人员穿戴黄色防化服、全面罩、黄胶手套，漏斗氮气、尾气连接完好，现场未见异常情况
EHS隐患排查 | 日常巡查 | 2026-04-14 | TJ3 |  | 12号楼朴志班组 | 1205-R28反应釜旁，地面上有液体未及时清理，告知现场人员进行清理 | 其他 | 其他 |  |  |  |  | 4月 | 第二周 | 2026-04-14¦TJ3¦1205-R28反应釜旁，地面上有液体未及时清理，告知现场人员进行清理
EHS隐患排查 | 日常巡查 | 2026-04-14 | TJ3 |  | 12号楼朴志班组 | 1、1205-R41打料操作，操作人员穿戴正压呼吸器、黄胶手套，溶剂桶氮气、尾气、静电卡子连接完好，现场未见异常情况 2、1205-R21滴加操作，操作人员在场，溶剂桶氮气、尾气、静电卡子连接完好，现场未见异常情况 | 其他 | 其他 |  |  |  |  | 4月 | 第二周 | 2026-04-14¦TJ3¦1、1205-R41打料操作，操作人员穿戴正压呼吸器、黄胶手套，溶剂桶氮气、尾气、静电卡子连接完好，现场未见异常情况 2、1205-R21滴加操作，操作人员在场，溶剂桶氮气、尾气、静电卡子连接完好，现场未见异常情况
EHS隐患排查 | 日常巡查 | 2026-04-14 | TJ3 |  | 9号楼 | 9号楼2层905车间，应急柜里面缺少滤毒盒，告知现场人员进行补充 | 其他 | 其他 | 滤毒盒清单过期，人员补充中，已安排朱厚闯进行补充 | 设备设施原因 | 已补充巡查 |  | 4月 | 第二周 | 2026-04-14¦TJ3¦9号楼2层905车间，应急柜里面缺少滤毒盒，告知现场人员进行补充
EHS隐患排查 | 日常巡查 | 2026-04-14 | TJ3 |  | 9号楼张长宾班组 | 1、902-R09打料操作，操作人员穿戴正压呼吸器、黄胶手套，溶剂桶氮气、尾气、静电卡子连接完好，现场未见异常情况 2、901-R10打料操作，操作人员穿戴正压呼吸器、黄胶手套，溶剂桶氮气、尾气、静电卡子连接完好，现场未见异常情况 3、900-CE02收料操作，操作人员穿戴白色防化服、正压呼吸器、黄胶手套，使用的工具静电连接完好，现场未见异常情况 4、900-CE03、900-CE01昨晚做的check，氧含量以及静电检测合格，现场未见异常情况 | 其他 | 其他 |  |  |  |  | 4月 | 第二周 | 2026-04-14¦TJ3¦1、902-R09打料操作，操作人员穿戴正压呼吸器、黄胶手套，溶剂桶氮气、尾气、静电卡子连接完好，现场未见异常情况 2、901-R10打料操作，操作人员穿戴正压呼吸器、黄胶手套，溶剂桶氮气、尾气、静电卡子连接完好，现场未见异常情况 3、900-CE02收料操作，操作人员穿戴白色防化服、正压呼吸器、黄胶手套，使用的工具静电连接完好，现场未见异常情况 4、900-CE03、900-CE01昨晚做的ch
EHS隐患排查 | 日常巡查 | 2026-04-14 | TJ3 |  | 7号楼杜相颉班组 | 1、701-R03取样操作，操作人员穿戴正压呼吸器、黄胶手套，现场未见异常情况 | 其他 | 其他 |  |  |  |  | 4月 | 第二周 | 2026-04-14¦TJ3¦1、701-R03取样操作，操作人员穿戴正压呼吸器、黄胶手套，现场未见异常情况
EHS隐患排查 | 日常巡查 | 2026-04-14 | DH3 |  | 二车间 | 二车间二层E04薄膜重组分罐渗漏严重，现场沟通车间人员，需要维修后使用 | 其他 | 其他 | 经检查未罐内固体焦油析出，罐有沙眼 | 设备设施原因 | 以进行处理，设备已停用 |  | 4月 | 第二周 | 2026-04-14¦DH3¦二车间二层E04薄膜重组分罐渗漏严重，现场沟通车间人员，需要维修后使用
EHS隐患排查 | 日常巡查 | 2026-04-14 | DH3 |  | 二车间 | 二车间124763项目结束后加料箱内残留较多强致敏的固体物料，加料箱拆卸前应先进行预处理，减少此类残留过多物料就转交清洗的情况 | 其他 | 其他 | 人员对于致敏性物料处理不及时，流程制作不详细 | 人的原因 | 以对此类问题进行传达处理 |  | 4月 | 第二周 | 2026-04-14¦DH3¦二车间124763项目结束后加料箱内残留较多强致敏的固体物料，加料箱拆卸前应先进行预处理，减少此类残留过多物料就转交清洗的情况
EHS隐患排查 | 日常巡查 | 2026-04-14 | DH3 |  | 一车间 | 一车间2314，25釜投料后计量泵管路一共三个阀门，均未关闭，现场沟通关闭 | 其他 | 其他 | 关闭不及时人员再现场 | 方法原因 | 现场进行关闭班前会进行通报，阀门使用后及时关闭 |  | 4月 | 第二周 | 2026-04-14¦DH3¦一车间2314，25釜投料后计量泵管路一共三个阀门，均未关闭，现场沟通关闭
EHS隐患排查 | 日常巡查 | 2026-04-14 | DH3 |  | 三车间 | 三车间四层178401p搅拌罐投正庚烷管路阀门有衬塑阀门 | 其他 | 其他 | 安装衬塑阀门 | 设备设施原因 | 进行改正进行改正 |  | 4月 | 第二周 | 2026-04-14¦DH3¦三车间四层178401p搅拌罐投正庚烷管路阀门有衬塑阀门
EHS隐患排查 | 日常巡查 | 2026-04-14 | DH3 |  | 三车间 | 三车间三层代宇哲使用托盘盛装二氯甲烷进行搅拌护罩的油漆清洗，没有尾气，属于溶剂开放性操作，现场已叫停更换位置 | 其他 | 其他 | 二氯甲烷未使用尾气 | 人的原因 | 进行培训进行培训 |  | 4月 | 第二周 | 2026-04-14¦DH3¦三车间三层代宇哲使用托盘盛装二氯甲烷进行搅拌护罩的油漆清洗，没有尾气，属于溶剂开放性操作，现场已叫停更换位置
EHS隐患排查 | 日常巡查 | 2026-04-14 | DH3 |  | 三车间 | 二层三层应急柜、药品箱物资与清单不一致，药品箱内5S较差，需同步排查整改 | 其他 | 其他 | 药品箱与应急柜清单不服 | 设备设施原因 | 进行改正进行改正 |  | 4月 | 第二周 | 2026-04-14¦DH3¦二层三层应急柜、药品箱物资与清单不一致，药品箱内5S较差，需同步排查整改
EHS隐患排查 | 日常巡查 | 2026-04-14 | DH3 |  | 七车间 | 七车间二层薄膜重组分罐乙二醇回管路下阀门无丝堵、407-R15，R17、R19下口梢头未加盲板、3000L卧罐设备无铭牌信息液位计下口无盲板、407-ce05接收罐液位计下口无盲板、七车间三层407-R12、R04下口阀门无盲板、407-R03下口放碱液管路聚乙烯管路末端无封堵 | 其他 | 其他 | 盲板丝堵缺失 | 设备设施原因 | 使用中的已安装，未使用的待预算采购安装 |  | 4月 | 第二周 | 2026-04-14¦DH3¦七车间二层薄膜重组分罐乙二醇回管路下阀门无丝堵、407-R15，R17、R19下口梢头未加盲板、3000L卧罐设备无铭牌信息液位计下口无盲板、407-ce05接收罐液位计下口无盲板、七车间三层407-R12、R04下口阀门无盲板、407-R03下口放碱液管路聚乙烯管路末端无封堵
EHS隐患排查 | 日常巡查 | 2026-04-14 | DH3 |  | 三车间 | 三车间四层103-R13-Tr01液位计缺少上限标识 已告知刘晓龙 | 其他 | 其他 | 缺少上线表示 | 设备设施原因 | 增加上限标识增加上限标识 |  | 4月 | 第二周 | 2026-04-14¦DH3¦三车间四层103-R13-Tr01液位计缺少上限标识 已告知刘晓龙
EHS隐患排查 | 专业性排查 | 2026-04-14 | DH3 |  | 一车间 | 一车间四层101-R16-Tr01下口阀门缺少盲板 一车间四层101-R12-Tr01下口阀门缺少盲板 一车间四层101-Tr29下口阀门缺少盲板 一车间三层101-R34-Tr01下口阀门缺少盲板 一车间三层101-Tr001下口阀门缺少盲板 一车间三层101-R15-Tr01下口阀门缺少盲板 一车间三层101-Tr002下口阀门缺少盲板&液位计下口阀门缺少盲板 一车间三层101-R13下口阀门缺少盲板 一车间三层101-R28-Tr02下口阀门缺少盲板 一车间三层101-R07-Tr01下口阀门缺少盲板 一车间二层101-R27-Tr01磁力泵上三通阀门处缺少盲板 一车间二层101-R28-Tr01磁力泵上三通阀门处缺少盲板 一车间二层101-R29-Tr01磁力泵上三通阀门处缺少盲板 一车间二层101-R25-Tr01磁力泵上三通阀门处缺少盲板 一车间二层101-Tr10下口阀门处缺少盲板 一车间二层101-R32-Tr01下口阀门处缺少盲板 一车间二层101-Tr01下口阀门处缺少盲板 一车间二层101-R20-Tr01下口阀门处缺少盲板 一车间二层101-Ce04-Tr01磁力泵上三通阀门处缺少盲板 | 其他 | 其他 | 盲板缺少 | 设备设施原因 | 车间已进行采买到货后及时安装 |  | 4月 | 第二周 | 2026-04-14¦DH3¦一车间四层101-R16-Tr01下口阀门缺少盲板 一车间四层101-R12-Tr01下口阀门缺少盲板 一车间四层101-Tr29下口阀门缺少盲板 一车间三层101-R34-Tr01下口阀门缺少盲板 一车间三层101-Tr001下口阀门缺少盲板 一车间三层101-R15-Tr01下口阀门缺少盲板 一车间三层101-Tr002下口阀门缺少盲板&液位计下口阀门缺少盲板 一车间三层101-R13下口阀门
EHS隐患排查 | 专业性排查 | 2026-04-14 | DH3 |  | 一车间 | 一车间二层101-Ce03间内小液封罐下口缺少丝堵 | 其他 | 其他 | 丝堵缺失 | 设备设施原因 | 现场添加完毕对液位计整体排查同类问题 |  | 4月 | 第二周 | 2026-04-14¦DH3¦一车间二层101-Ce03间内小液封罐下口缺少丝堵
EHS隐患排查 | 专业性排查 | 2026-04-14 | DH3 |  | 二车间 | 二车间四层102-Tr07下口阀门缺少盲板 二车间四层102-E05-Tc01下口阀门缺少盲板 二车间四层102-E03-Tc01下口阀门缺少盲板 二车间三层102-R12-Tr01下口三通处缺少盲板 二车间三层102-Tr042x液位计下口缺少盲板 二车间三层102-Tr035下口三通处缺少盲板 二车间三层102-002搅拌罐下口阀门处缺少盲板 二车间三层102-Tr012下口阀门处缺少盲板 二车间三层102-Tr021下口阀门处缺少盲板 二车间三层102-R08下口阀门处缺少盲板 二车间三层102-Tr042下口缺少盲板 二车间二层102-Tr035下口阀门处缺少盲板 二车间二层102-Ce05-Tr01下口缺少盲板 二车间二层102-R17-Tr01下口阀门处缺少盲板 | 其他 | 其他 | 整改完毕 | 设备设施原因 | 已添加 |  | 4月 | 第二周 | 2026-04-14¦DH3¦二车间四层102-Tr07下口阀门缺少盲板 二车间四层102-E05-Tc01下口阀门缺少盲板 二车间四层102-E03-Tc01下口阀门缺少盲板 二车间三层102-R12-Tr01下口三通处缺少盲板 二车间三层102-Tr042x液位计下口缺少盲板 二车间三层102-Tr035下口三通处缺少盲板 二车间三层102-002搅拌罐下口阀门处缺少盲板 二车间三层102-Tr012下口阀门处缺少盲板 二
EHS隐患排查 | 专业性排查 | 2026-04-14 | DH3 |  | 二车间 | 二车间三层102-R12-Tr01液位计下口缺少丝堵 二车间三层102-Ce05间内小液封下口缺少丝堵 | 其他 | 其他 | 添加完毕 | 人的原因 | 已添加 |  | 4月 | 第二周 | 2026-04-14¦DH3¦二车间三层102-R12-Tr01液位计下口缺少丝堵 二车间三层102-Ce05间内小液封下口缺少丝堵
EHS隐患排查 | 专业性排查 | 2026-04-14 | DH3 |  | 三车间 | 三车间四层103-Tr018下口阀门缺少盲板 三车间四层103-Tr025下口阀门缺少盲板三车间四层103-TR014下口阀门缺少盲板 三车间四层103-TR013下口阀门缺少盲板 三车间四层103-R12下口阀门缺少盲板 三车间四层103-Tr002下口阀门缺少盲板 三车间三层103-R12-Tr01下口阀门处缺少盲板 三车间三层103-R09-Tr01下口阀门处缺少盲板 三车间三层103-R29-Tr01下口阀门处缺少盲板 三车间三层103-R29下口阀门处缺少盲板 三车间三层103-R01-Tr01下口阀门处缺少盲板 三车间三层103-R18-Tr01下口阀门处缺少盲板 三车间二层103-R24-Tr01下口阀门处缺少盲板 三车间二层103-Ce06-Tr01下口缺少盲板 三车间二层103-Ce04-Tr01下口阀门处缺少盲板 | 其他 | 其他 | 缺少盲板 | 设备设施原因 | 增加盲板增加盲板 |  | 4月 | 第二周 | 2026-04-14¦DH3¦三车间四层103-Tr018下口阀门缺少盲板 三车间四层103-Tr025下口阀门缺少盲板三车间四层103-TR014下口阀门缺少盲板 三车间四层103-TR013下口阀门缺少盲板 三车间四层103-R12下口阀门缺少盲板 三车间四层103-Tr002下口阀门缺少盲板 三车间三层103-R12-Tr01下口阀门处缺少盲板 三车间三层103-R09-Tr01下口阀门处缺少盲板 三车间三层103-R2
EHS隐患排查 | 专业性排查 | 2026-04-14 | DH3 |  | 三车间 | 三车间二层103-R21-Tr01磁力泵上管路最低点缺少丝堵 | 其他 | 其他 | 缺少丝堵 | 设备设施原因 | 增加丝堵车间进行排查 |  | 4月 | 第二周 | 2026-04-14¦DH3¦三车间二层103-R21-Tr01磁力泵上管路最低点缺少丝堵
EHS隐患排查 | 监控巡查 | 2026-04-14 | DH3 |  | 二车间 | 04/14/2026，18；35二车间三层R21釜南侧接收罐上方管路有液体流出，造成现场可燃气体低报，沟通车间反馈R21釜下口转移管路打压试密过程中R21釜南侧接收罐上方该管路未紧固法兰处残留的含有溶剂的水泄漏 | 其他 | 其他 | 人员试密加压，有套用管路口紧偏导致溶剂流出 | 人的原因 | 以进行处理完毕 |  | 4月 | 第二周 | 2026-04-14¦DH3¦04/14/2026，18；35二车间三层R21釜南侧接收罐上方管路有液体流出，造成现场可燃气体低报，沟通车间反馈R21釜下口转移管路打压试密过程中R21釜南侧接收罐上方该管路未紧固法兰处残留的含有溶剂的水泄漏
EHS隐患排查 | 监控巡查 | 2026-04-14 | DH3 |  | 七车间 | 监控回放04/14/2026，16:11七车间Drc01人员踩踏缓冲罐下口管路及液位计管路阀门登高 | 其他 | 其他 | 人员操作不规范 | 人的原因 | 重新培训要求车间同步通报强调 |  | 4月 | 第二周 | 2026-04-14¦DH3¦监控回放04/14/2026，16:11七车间Drc01人员踩踏缓冲罐下口管路及液位计管路阀门登高
EHS隐患排查 | 专业性排查 | 2026-04-14 | DH3 |  | 一车间 | 二层Ce07间内人用空压阀门丝扣处漏空压； 二层Ce01间外101-Tr001储罐的氮气流量计软管接口处及罐上减压阀处漏氮气； 二层西侧101-Ft02精馏塔导热油管路气动阀处漏空压； 三层R27加料车的氮气管路针形阀软管接口处漏氮气； 四层西侧分布器间R24热水进管路气动阀软管接口处漏空压； 四层东侧分布器间R32压回管路气动阀软过滤装置处漏空压； | 其他 | 其他 | 丝扣松动 | 设备设施原因 | 现场进行重新紧固处理整体进行排查 |  | 4月 | 第二周 | 2026-04-14¦DH3¦二层Ce07间内人用空压阀门丝扣处漏空压； 二层Ce01间外101-Tr001储罐的氮气流量计软管接口处及罐上减压阀处漏氮气； 二层西侧101-Ft02精馏塔导热油管路气动阀处漏空压； 三层R27加料车的氮气管路针形阀软管接口处漏氮气； 四层西侧分布器间R24热水进管路气动阀软管接口处漏空压； 四层东侧分布器间R32压回管路气动阀软过滤装置处漏空压；
EHS隐患排查 | 专业性排查 | 2026-04-14 | DH3 |  | 三车间 | 二层R18下口气动阀减压阀处漏空压； 三层分布器间R15热水管路气动阀处漏空压，R22冷媒回管路气动阀处漏空压； 三层R19旁氮气流量计大针形阀处漏氮气； 三层R25旁压滤罐的氮气保护管路软管三通处漏氮气； 四层分布器间R09热水回管路气动阀处漏空压； 四层R14旁空压管路阀门连接软管处漏空压； 四层R13釜上方空压管路连接软管处漏空压 | 其他 | 其他 | 减压阀漏气 | 设备设施原因 | 进行改正禁锢进行改正禁锢 |  | 4月 | 第二周 | 2026-04-14¦DH3¦二层R18下口气动阀减压阀处漏空压； 三层分布器间R15热水管路气动阀处漏空压，R22冷媒回管路气动阀处漏空压； 三层R19旁氮气流量计大针形阀处漏氮气； 三层R25旁压滤罐的氮气保护管路软管三通处漏氮气； 四层分布器间R09热水回管路气动阀处漏空压； 四层R14旁空压管路阀门连接软管处漏空压； 四层R13釜上方空压管路连接软管处漏空压
EHS隐患排查 | 日常巡查 | 2026-04-14 | DH3 |  | 一车间 | 一车间三层连续中合水相接收罐（101-Tr20）上方西侧管路使用绑带固定； 一车间三层R20/21釜上方管路使用绑带固定； 一车间三层2718母液接收罐北侧管路和上方管路使用绑带固定； 一车间三层R34釜南侧上方管路使用绑带固定； 一车间二层R36釜上方管路使用绑带固定； 一车间二层R20釜下口管路使用绑带固定； 一车间二层101-R32-Tr01接收罐上方管路使用绑带固定； | 其他 | 其他 | 安装后未进行添加 | 设备设施原因 | 吊挂进行添加完毕后续管路连接完毕及时沟通机修制作 |  | 4月 | 第二周 | 2026-04-14¦DH3¦一车间三层连续中合水相接收罐（101-Tr20）上方西侧管路使用绑带固定； 一车间三层R20/21釜上方管路使用绑带固定； 一车间三层2718母液接收罐北侧管路和上方管路使用绑带固定； 一车间三层R34釜南侧上方管路使用绑带固定； 一车间二层R36釜上方管路使用绑带固定； 一车间二层R20釜下口管路使用绑带固定； 一车间二层101-R32-Tr01接收罐上方管路使用绑带固定；
EHS隐患排查 | 日常巡查 | 2026-04-14 | DH3 |  | 二车间 | 二车间四层102-E01-Tc01西侧管路使用绑带固定； 二车间四层R05/07釜上方管路使用绑带固定； 二车间三层R25釜上方管路使用绑带固定； 二车间三层薄膜蒸发器上方管路使用绑带固定； 二车间三层R05釜下口管路使用绑带固定； 二车间三层R08釜下口管路使用绑带固定； 二车间二层102-E05-Tr01储罐南侧上方管路使用绑带固定； 二车间二层R24釜东侧102-Tr024储罐旁管路使用绑带固定； | 其他 | 其他 | 之前制作管路未进行做支架，现已更改 | 人的原因 | 更改完毕 |  | 4月 | 第二周 | 2026-04-14¦DH3¦二车间四层102-E01-Tc01西侧管路使用绑带固定； 二车间四层R05/07釜上方管路使用绑带固定； 二车间三层R25釜上方管路使用绑带固定； 二车间三层薄膜蒸发器上方管路使用绑带固定； 二车间三层R05釜下口管路使用绑带固定； 二车间三层R08釜下口管路使用绑带固定； 二车间二层102-E05-Tr01储罐南侧上方管路使用绑带固定； 二车间二层R24釜东侧102-Tr024储罐旁管路使用绑带
EHS隐患排查 | 日常巡查 | 2026-04-14 | DH3 |  | 三车间 | 三车间三层R21釜冷凝器北侧上方管路使用绑带固定； 三车间三层三合一门口缓冲间北侧上方管路使用绑带固定； 三车间三层R13釜下口管路使用绑带固定； | 其他 | 其他 | 绑带未安装吊架 | 设备设施原因 | 增加吊架增加吊架 |  | 4月 | 第二周 | 2026-04-14¦DH3¦三车间三层R21釜冷凝器北侧上方管路使用绑带固定； 三车间三层三合一门口缓冲间北侧上方管路使用绑带固定； 三车间三层R13釜下口管路使用绑带固定；
EHS隐患排查 | 监控巡查 | 2026-04-14 | DH3 |  | 三车间 | 监控回放，04/13/2026 21:27 三车间一层Fd03操作人员更换连续塑料袋时将塑料袋摘下更换，方式错误。 | 其他 | 其他 | 人员操作不规范 | 人的原因 | 对人员进行培训对人员进行培训 |  | 4月 | 第二周 | 2026-04-14¦DH3¦监控回放，04/13/2026 21:27 三车间一层Fd03操作人员更换连续塑料袋时将塑料袋摘下更换，方式错误。
EHS隐患排查 | 防火巡查 | 2026-04-14 | TJ2 |  | 3号楼3层过道3-305门口 | 地板砖破损 | 其他 | 其他 |  |  |  |  | 4月 | 第二周 | 2026-04-14¦TJ2¦地板砖破损
EHS隐患排查 | 日常巡查 | 2026-04-14 | FX2 |  | 一车间三层 | 一车间三层101-R13釜夹套温度变送器，校验标签脱落沾染油漆无法辨识。 | 其他 | 其他 | 设备刷漆时污染标识 | 方法原因 | 已将R13釜夹套温度变送器校验标识更换完成，设备刷漆人员当日5S绩效最低档。与车间设备刷漆人员进行强调，设备刷漆禁止沾染标签、标识，螺栓禁止刷漆。 |  | 4月 | 第二周 | 2026-04-14¦FX2¦一车间三层101-R13釜夹套温度变送器，校验标签脱落沾染油漆无法辨识。
EHS隐患排查 | 日常巡查 | 2026-04-14 | FX2 |  | 三废车间 | 三废车间2#炉施工区域，外包人员使用的搅拌机电机未连接外壳接地线，皮带轮处没有防护罩。 | 其他 | 其他 | 施工人员租用搅拌机不符合标准,使用前检查不合格 | 设备设施原因 | 已安装电机外壳接地线完毕，并在皮带轮处增加临时物理隔离措施后续要求承包商入厂设备需要进行检查，检查通过后方可进行使用。 |  | 4月 | 第二周 | 2026-04-14¦FX2¦三废车间2#炉施工区域，外包人员使用的搅拌机电机未连接外壳接地线，皮带轮处没有防护罩。
EHS隐患排查 | 日常巡查 | 2026-04-14 | FX2 |  | 一车间四层 | 四层南侧101-T006储罐下方的地面上有一个穿层孔洞需要封堵。 | 其他 | 其他 | 拆卸管路后未封堵 | 环境原因 | 车间已安排人员对各处孔洞进行检查并逐步进行封堵，计划04/18/2024号前完成管路拆除后及时对孔洞进行封堵，并做好日常开孔管控。 |  | 4月 | 第二周 | 2026-04-14¦FX2¦四层南侧101-T006储罐下方的地面上有一个穿层孔洞需要封堵。
EHS隐患排查 | 日常巡查 | 2026-04-14 | FX2 |  | 二车间二层 | 二层902-R34釜旁记录桌上，CPr138389-05-04-06批OR记录操作2：反应釜投料记录有核实人签字，却无执行人签字。 | 其他 | 其他 | 该投料涉及投料量换算，项目沟通记录由项目人员进行填写。下班前操作人员完成了投料，后项目人员进行记录填写。 | 方法原因 | 已沟通操作人员填写记录完毕谁操作谁负责记录填写，执行不到位进行处罚 |  | 4月 | 第二周 | 2026-04-14¦FX2¦二层902-R34釜旁记录桌上，CPr138389-05-04-06批OR记录操作2：反应釜投料记录有核实人签字，却无执行人签字。
EHS隐患排查 | 日常巡查 | 2026-04-14 | FX2 |  | 二车间三层 | 二车间三层，R23釜记录桌上，Cpo141507-01-04-01记录，操作9加料，称重合计处缺少复核人签字。 | 其他 | 其他 | 人员记录复核不到位，合计复核处遗漏 | 人的原因 | 责任人陈龙进行内部积分处罚，纳入月度质量奖惩管理谁操作、复核，谁负责记录填写，执行不到位人员进行处罚 |  | 4月 | 第二周 | 2026-04-14¦FX2¦二车间三层，R23釜记录桌上，Cpo141507-01-04-01记录，操作9加料，称重合计处缺少复核人签字。
EHS隐患排查 | 日常巡查 | 2026-04-14 | FX2 |  | 二车间二层 | 二车间二层，R30釜间外立柱上防爆接线箱，下方接线口缺少丝堵。 | 其他 | 其他 | 接线盒恢复后防爆丝堵安装遗漏 | 人的原因 | 已沟通电工恢复防爆丝堵安装，沟通电工班长组内进行强调 |  | 4月 | 第二周 | 2026-04-14¦FX2¦二车间二层，R30釜间外立柱上防爆接线箱，下方接线口缺少丝堵。
EHS隐患排查 | 日常巡查 | 2026-04-15 | DH1 |  | M22 | 22车间三层走廊氧气袋缺气 | 其他 | 其他 | 三楼放置中氧气袋缺气，未巡查到位更换补充 | 方法原因 | 待外出补充氧气中定期巡查，补充氧气 |  | 4月 | 第二周 | 2026-04-15¦DH1¦22车间三层走廊氧气袋缺气
EHS隐患排查 | 监控巡查 | 2026-04-15 | DH1 |  | M22 | 04/14/2026 721-R01收料放桶人员劳保与or不一致，登高使用登高梯与小凳叠高，第二三桶放桶时未拧紧插底管。操作人：王琪，以下为详细监控回放 11:03物料桶从平台路过备料区 11:10三个白钢桶被拉至现场存放 （未在现场进行桶ck，沟通夜班人员反馈该桶在白班物料平台做ck，平台无监控） 20:06人员拉来梯子准备放料，开始穿戴劳保黄色连体服/正压呼吸器/黄胶手套 （OR要求内穿白色连体服外空压服内戴一次性丁腈手套外戴PVCC手套） 20:11人员踩在登高梯上面放着凳子登高，人员登高位置与护栏仅差10cm 第一次放桶插底管未差严观察液位 20:19第二次放桶，人员依旧未拧严 20:25第三桶也没拧紧 20:30放料完毕，人员再次登上登高梯关闭阀门，脱下劳保 | 其他 | 其他 | R01釜下口较高，车间内最高梯子人员站在上面也够不到，所以人员放置一个小梯子，但人员未让其他人员进行固定，并佩戴五点式安全带，存在隐患，人员劳保选择不正确，未仔细查看OR中有要求劳保，之前只关注安全操作规范，人员放桶执行不规范，对人员面谈询问人员放桶标准操作，人员熟知，但在执行中害怕放冒，执行不规范 | 人的原因 | 已对车间人员进行培训，零点班班组由四点班班长进行转培，梯子需要其它人员进行帮扶固定，并佩戴五点式安全袋，防爆升降梯月概算购买中；劳保选择人员未查看OR要求，选择不正确，现已对车间全员培训，人员放桶标准操作也对车间整体培训，桶CK通知车间全员必须现场做，要有追溯性对车间易出现错误的操作进行经常性的核查，并且培训，OR中规定劳保管理人员提前识别，并对车间人员培训 |  | 4月 | 第二周 | 2026-04-15¦DH1¦04/14/2026 721-R01收料放桶人员劳保与or不一致，登高使用登高梯与小凳叠高，第二三桶放桶时未拧紧插底管。操作人：王琪，以下为详细监控回放 11:03物料桶从平台路过备料区 11:10三个白钢桶被拉至现场存放 （未在现场进行桶ck，沟通夜班人员反馈该桶在白班物料平台做ck，平台无监控） 20:06人员拉来梯子准备放料，开始穿戴劳保黄色连体服/正压呼吸器/黄胶手套 （OR要求内穿白色连
EHS隐患排查 | 日常巡查 | 2026-04-15 | DH1 |  | M21 | 721-ce07现场固定氧含量检测器下方封堵丢失 721-R21夹层检维修ck作业中结束后内容未进行填写 21车间四层溶剂间平台上电线接头缺少绝缘袋密封 | 其他 | 其他 | 1、此处接电后车间检查不到位 2、保全接班后，书写不及时 3、此处仪表校验，拆卸后处理不到位 | 方法原因 | 氧含量丝堵已经安装完毕 检查记录已经告知检查书写完毕 仪表已经恢复安装后续车间安装设备及时做好沟通 |  | 4月 | 第二周 | 2026-04-15¦DH1¦721-ce07现场固定氧含量检测器下方封堵丢失 721-R21夹层检维修ck作业中结束后内容未进行填写 21车间四层溶剂间平台上电线接头缺少绝缘袋密封
EHS隐患排查 | 日常巡查 | 2026-04-15 | DH1 |  | M18 | 618-R02加料车，该加料车涉及投三乙酰氧基硼氢化钠，操作规范要求最后一包后清理加料车物料，加料车加料仓及缓冲仓角落存有少量物料，需要重新清理 | 其他 | 其他 | 加料车清理不彻底 | 人的原因 | 重新进行清理人员进行重新培训，加料完毕进行彻底清理 |  | 4月 | 第二周 | 2026-04-15¦DH1¦618-R02加料车，该加料车涉及投三乙酰氧基硼氢化钠，操作规范要求最后一包后清理加料车物料，加料车加料仓及缓冲仓角落存有少量物料，需要重新清理
EHS隐患排查 | 日常巡查 | 2026-04-15 | DH1 |  | M1 | 1车间二层原D级区门口安全出口指示灯不亮 | 其他 | 其他 | 设备损坏 | 设备设施原因 | 已沟通电工进行维修 |  | 4月 | 第二周 | 2026-04-15¦DH1¦1车间二层原D级区门口安全出口指示灯不亮
EHS隐患排查 | 日常巡查 | 2026-04-15 | DH1 |  | M1 | 1车间南门口驱鼠器挠性管弯折处断裂 | 其他 | 其他 | 软管断裂 | 设备设施原因 | 已沟通电工更换老旧设备及时进行更换，同时要求电工弯折处增加弯头 |  | 4月 | 第二周 | 2026-04-15¦DH1¦1车间南门口驱鼠器挠性管弯折处断裂
EHS隐患排查 | 日常巡查 | 2026-04-15 | DH1 |  | M3 | 3车间07釜接收罐前地面有孔洞未封堵 | 其他 | 其他 | 二楼设备吊装设备打开吊装使用未及时封堵 | 设备设施原因 | 已安排封堵完成对车间现场孔洞逐步进行封堵整改 |  | 4月 | 第二周 | 2026-04-15¦DH1¦3车间07釜接收罐前地面有孔洞未封堵
EHS隐患排查 | 日常巡查 | 2026-04-14 | TJ3 |  | 732实验室 | 732实验室，废液桶使用完毕后，盖子未盖 | 其他 | 其他 |  | 人的原因 | 将废液桶盖上盖子组会强调，将废液桶盖上盖子 |  | 4月 | 第二周 | 2026-04-14¦TJ3¦732实验室，废液桶使用完毕后，盖子未盖
EHS隐患排查 | 日常巡查 | 2026-04-14 | TJ3 |  | 619实验室 | 619实验室防火柜登记表04/12/2026后未登记 | 其他 | 其他 | 负责溶剂柜清单的人员请假，没有及时的交接工作导致记录缺失 | 人的原因 | 巡查发现后及时进行清点该项工作转交至每日的值日生负责，避免由于人员休假导致的记录缺失 |  | 4月 | 第二周 | 2026-04-14¦TJ3¦619实验室防火柜登记表04/12/2026后未登记
EHS隐患排查 | 日常巡查 | 2026-04-14 | TJ3 |  | 419实验室 | 419-16通风橱挡风玻璃未下拉到位 | 其他 | 其他 | 人员用完通风橱后只是拉了一下，没有拉到位 | 人的原因 | 将通风橱下拉至绿波段加强人员培训 |  | 4月 | 第二周 | 2026-04-14¦TJ3¦419-16通风橱挡风玻璃未下拉到位
EHS隐患排查 | 日常巡查 | 2026-04-14 | TJ3 |  | 733实验室 | 733-03通风橱内有一洗瓶无标签 | 其他 | 其他 |  |  |  |  | 4月 | 第二周 | 2026-04-14¦TJ3¦733-03通风橱内有一洗瓶无标签
EHS隐患排查 | 日常巡查 | 2026-04-14 | TJ4-CMMD |  | 4号楼二层 | 13：47 4号楼2-66间塑料袋遮挡排风口。正确做法：及时转移，排风口前禁止有遮挡物 | 其他 | 其他 | 人员拆包装后的袋子未及时清理，导致阻挡了回风口 | 人的原因 | 包装袋已报废对车间人员培训使用后袋子及时报废 |  | 4月 | 第二周 | 2026-04-14¦TJ4-CMMD¦13：47 4号楼2-66间塑料袋遮挡排风口。正确做法：及时转移，排风口前禁止有遮挡物
EHS隐患排查 | 日常巡查 | 2026-04-14 | TJ4-CMMD |  | 4号楼二层 | 14：06 4号楼二层物流通道固体物料缺少二级防护。正确做法:固体物料需添加二级防护槽。 | 其他 | 其他 | 车间人员接收物料后未及时添加二级防护 | 人的原因 | 已添加二级防护对车间人员进行培训，接收物料后第一时间添加二级防护 |  | 4月 | 第二周 | 2026-04-14¦TJ4-CMMD¦14：06 4号楼二层物流通道固体物料缺少二级防护。正确做法:固体物料需添加二级防护槽。
EHS隐患排查 | 日常巡查 | 2026-04-14 | TJ4-CMMD |  | 4号楼四层 | 16：46 4号楼4-43间缩出溶剂管路缺少流向标识。正确做法：添加流向标识 | 其他 | 其他 | 缩出溶剂管路缺少流向标识 | 设备设施原因 | 及时添加流向标识及时添加流向标识 |  | 4月 | 第二周 | 2026-04-14¦TJ4-CMMD¦16：46 4号楼4-43间缩出溶剂管路缺少流向标识。正确做法：添加流向标识
EHS隐患排查 | 日常巡查 | 2026-04-14 | TJ4-CMMD |  | 4号楼四层 | 14：27 4号楼4-26间车间人员未佩戴同等级劳保进入查看情况。正确做法：佩戴同等级劳保进入查看 | 其他 | 其他 | 人员进入车间没有意识到对自身的防护安全意识 | 人的原因 | 佩戴同等级劳保进入查看在门口贴相关标识，看见及时制止 |  | 4月 | 第二周 | 2026-04-14¦TJ4-CMMD¦14：27 4号楼4-26间车间人员未佩戴同等级劳保进入查看情况。正确做法：佩戴同等级劳保进入查看
EHS隐患排查 | 日常巡查 | 2026-04-14 | TJ4-CMMD |  | 11号楼二层 | 10：10 11号楼2-02间隆玛机电临电线架设高度过低，已现场沟通整改。 | 其他 | 其他 | 已整改完毕，同类问题排查，人员进行培训 | 人的原因 | 已整改完毕，同类问题排查，人员进行培训已整改完毕，同类问题排查，人员进行培训 |  | 4月 | 第二周 | 2026-04-14¦TJ4-CMMD¦10：10 11号楼2-02间隆玛机电临电线架设高度过低，已现场沟通整改。
EHS隐患排查 | 日常巡查 | 2026-04-14 | TJ4-CMMD |  | 11号楼一层 | 14:31 11号楼辅机间南通新华人员将安全带挂在脚手架凸起上，有滑脱的风险，已现场沟通整改。 | 其他 | 其他 | 登高作业时施工人员将安全带挂在脚手架凸起上 | 方法原因 | 已现场整改完成 |  | 4月 | 第二周 | 2026-04-14¦TJ4-CMMD¦14:31 11号楼辅机间南通新华人员将安全带挂在脚手架凸起上，有滑脱的风险，已现场沟通整改。
EHS隐患排查 | 日常巡查 | 2026-04-14 | TJ4-CMMD |  | 11号楼四层 | 16：21 11号楼4-22间人员脱除劳保流程有误。正确做法：应按照丁腈手套-防护服-全面罩-一次性手套的流程 | 其他 | 其他 | 已整改完毕，同类问题排查，人员进行培训 | 人的原因 | 已整改完毕，同类问题排查，人员进行培训已整改完毕，同类问题排查，人员进行培训 |  | 4月 | 第二周 | 2026-04-14¦TJ4-CMMD¦16：21 11号楼4-22间人员脱除劳保流程有误。正确做法：应按照丁腈手套-防护服-全面罩-一次性手套的流程
EHS隐患排查 | 日常巡查 | 2026-04-14 | TJ4-CMMD |  | 11号楼一层 | 17：02 11号楼公斤级人员未穿戴相应劳保安装输料管路。正确做法：穿戴好全面罩和丁腈手套再操作。 | 其他 | 其他 | 实验室人员操作，没有按照规定执行 | 人的原因 | 重新培训加强培训 |  | 4月 | 第二周 | 2026-04-14¦TJ4-CMMD¦17：02 11号楼公斤级人员未穿戴相应劳保安装输料管路。正确做法：穿戴好全面罩和丁腈手套再操作。
EHS隐患排查 | 日常巡查 | 2026-04-14 | TJ4-CMMD |  | 4号楼三层 | 22：17 4号楼3-12间 活化剂配液罐CMM-403-SY06-T17投料口未盲堵，正确做法：及时盲板盲堵，防止误碰 | 其他 | 其他 | 3-12间 活化剂配液罐CMM-403-SY06-T17投料口未盲堵 | 人的原因 | 及时盲板盲堵，防止误碰 |  | 4月 | 第二周 | 2026-04-14¦TJ4-CMMD¦22：17 4号楼3-12间 活化剂配液罐CMM-403-SY06-T17投料口未盲堵，正确做法：及时盲板盲堵，防止误碰
EHS隐患排查 | 日常巡查 | 2026-04-14 | TJ4-CMMD |  | 4号楼三层 | 22：22 4号楼3-23间 连接配电箱电线裸露，正确做法：及时使用绝缘胶布包裹 | 其他 | 其他 | 3-23间 连接配电箱电线裸露 | 人的原因 | 及时使用绝缘胶布包裹 |  | 4月 | 第二周 | 2026-04-14¦TJ4-CMMD¦22：22 4号楼3-23间 连接配电箱电线裸露，正确做法：及时使用绝缘胶布包裹
EHS隐患排查 | 日常巡查 | 2026-04-14 | TJ4-CMMD |  | 4号楼四层 | 02：29 4号楼4-05间 物料桶阻挡排风口，已告知现场人员转移完毕，正确做法：排风口前禁止存放任何物品 | 其他 | 其他 | 物料桶阻挡排风口 | 设备设施原因 | 告知现场人员转移完毕排风口前禁止存放任何物品 |  | 4月 | 第二周 | 2026-04-14¦TJ4-CMMD¦02：29 4号楼4-05间 物料桶阻挡排风口，已告知现场人员转移完毕，正确做法：排风口前禁止存放任何物品
EHS隐患排查 | 日常巡查 | 2026-04-14 | TJ4-CMMD |  | 4号楼四层 | 04/14/2026 21:53 4号楼4-43间 现场人员未佩戴手套打开物料桶盖，正确做法：佩戴手套进行操作，防止物料飞溅沾染手部 | 其他 | 其他 | 现场人员未佩戴手套打开物料桶盖,有可能会对自身造成危害 | 人的原因 | 佩戴手套进行操作，防止物料飞溅沾染手部佩戴手套进行操作，防止物料飞溅沾染手部 |  | 4月 | 第二周 | 2026-04-14¦TJ4-CMMD¦04/14/2026 21:53 4号楼4-43间 现场人员未佩戴手套打开物料桶盖，正确做法：佩戴手套进行操作，防止物料飞溅沾染手部
EHS隐患排查 | 日常巡查 | 2026-04-14 | TJ4-CMMD |  | 12号楼四层 | 21：40 12号楼4-20间，R20反应釜右下方氮气接入点，气源软管接口处漏气，需要及时进行进行紧固。 | 其他 | 其他 | 气源管没有插紧 | 人的原因 | 紧固松动的气源管对人员加强培训 |  | 4月 | 第二周 | 2026-04-14¦TJ4-CMMD¦21：40 12号楼4-20间，R20反应釜右下方氮气接入点，气源软管接口处漏气，需要及时进行进行紧固。
EHS隐患排查 | 日常巡查 | 2026-04-14 | TJ4-CMMD |  | 12号楼三层 | 22：20 12号楼3-12间，R01接收罐，磁翻板液位计断层，及时进行校准。 | 其他 | 其他 | 设备原因 | 设备设施原因 | 已联系相关人员校准维护并完成 |  | 4月 | 第二周 | 2026-04-14¦TJ4-CMMD¦22：20 12号楼3-12间，R01接收罐，磁翻板液位计断层，及时进行校准。
EHS隐患排查 | 日常巡查 | 2026-04-14 | TJ4-CMMD |  | 12号楼四层 | 6:04 12号楼4-17间，人员在投料过程中戴着手套写记录，有物料交叉污染风险，正确做法应脱掉手套后在写记录。 | 其他 | 其他 | 人员意识不足 | 人的原因 | 现场教育，并对人员进行培训定期培训，复核人巡查复核 |  | 4月 | 第二周 | 2026-04-14¦TJ4-CMMD¦6:04 12号楼4-17间，人员在投料过程中戴着手套写记录，有物料交叉污染风险，正确做法应脱掉手套后在写记录。
EHS隐患排查 | 日常巡查 | 2026-04-15 | DH1 |  | M6/9 | 209-R04反应釜白钢罩子卡扣损坏需更换 | 其他 | 其他 | 拆卸清洗所致 | 设备设施原因 | 已恢复设备拆卸及时恢复 |  | 4月 | 第二周 | 2026-04-15¦DH1¦209-R04反应釜白钢罩子卡扣损坏需更换
EHS隐患排查 | 日常巡查 | 2026-04-15 | DH1 |  | M6/9 | 206-R18-Tr01上方溶剂管路缺少破漆垫片 | 其他 | 其他 | 阀门更换后破漆垫片安装不及时 | 方法原因 | 已添加安装车间巡查，及时发现及时整改 |  | 4月 | 第二周 | 2026-04-15¦DH1¦206-R18-Tr01上方溶剂管路缺少破漆垫片
EHS隐患排查 | 日常巡查 | 2026-04-15 | DH1 |  | M13 | 十三车间一层FD02接收罐下口转移管路支架倾斜起不到支撑作用，还请及时处理。 | 其他 | 其他 | 支架倾斜 | 设备设施原因 | 已重新固定禁锢车间储罐下方支架不许使用可调节的支撑 |  | 4月 | 第二周 | 2026-04-15¦DH1¦十三车间一层FD02接收罐下口转移管路支架倾斜起不到支撑作用，还请及时处理。
EHS隐患排查 | 日常巡查 | 2026-04-15 | DH1 |  | M12 | 十二车间二层12釜接收罐液位计断层缺少上限标识，还请及时添加和处理。 | 其他 | 其他 | 液位上限标识脱落 | 设备设施原因 | 进行补充上限标识车间加强巡查管理，发现后及时整改 |  | 4月 | 第二周 | 2026-04-15¦DH1¦十二车间二层12釜接收罐液位计断层缺少上限标识，还请及时添加和处理。
EHS隐患排查 | 日常巡查 | 2026-04-15 | DH1 |  | M13 | 十三车间二层10釜接收罐下口阀门缺少盲板，还请使用前添加。 | 其他 | 其他 | 设备清洗过程，储罐清洗后未及时添加 | 人的原因 | 已整改完毕要求设备清洗过程使用完毕的及时添加盲板 |  | 4月 | 第二周 | 2026-04-15¦DH1¦十三车间二层10釜接收罐下口阀门缺少盲板，还请使用前添加。
EHS隐患排查 | 日常巡查 | 2026-04-15 | DH1 |  | M13 | 十三车间二层413-F04压滤罐下口转移管路支架缺少固定螺丝，还请及时添加。 | 其他 | 其他 | 支架螺丝缺失 | 设备设施原因 | 已添加完毕卡子螺纹处出现损坏导致拖 |  | 4月 | 第二周 | 2026-04-15¦DH1¦十三车间二层413-F04压滤罐下口转移管路支架缺少固定螺丝，还请及时添加。
EHS隐患排查 | 日常巡查 | 2026-04-15 | DH1 |  | M10 | 十车间三层12釜尾气视镜内有物料，缺少丝堵，还请及时添加和处理。 | 其他 | 其他 | 氮气流速过大导致 | 方法原因 | 已整改完成 |  | 4月 | 第二周 | 2026-04-15¦DH1¦十车间三层12釜尾气视镜内有物料，缺少丝堵，还请及时添加和处理。
EHS隐患排查 | 日常巡查 | 2026-04-15 | DH1 |  | M11 | 十一车间三层03釜接收罐液位计超上限标识，还请及时处理。 | 其他 | 其他 | 人员通过视镜观察罐内液位情况，未注意到液位计已到达上限 | 人的原因 | 进行罐内液体及时转移对人员进行培训要求，关注罐内液位情况及液位计双重判断 |  | 4月 | 第二周 | 2026-04-15¦DH1¦十一车间三层03釜接收罐液位计超上限标识，还请及时处理。
EHS隐患排查 | 日常巡查 | 2026-04-15 | DH1 |  | M16 | 十六车间四层02釜加料车黄胶手套有孔洞，沟通车间人员进行处理。 | 其他 | 其他 | 手套破裂 | 设备设施原因 | 更换排查 |  | 4月 | 第二周 | 2026-04-15¦DH1¦十六车间四层02釜加料车黄胶手套有孔洞，沟通车间人员进行处理。
EHS隐患排查 | 日常巡查 | 2026-04-14 | TJ2 |  | 5-203 | 11：00检查实验室ELN记录本，未发现漏报情况（项目主管马海峰） | 其他 | 其他 |  |  |  |  | 4月 | 第二周 | 2026-04-14¦TJ2¦11：00检查实验室ELN记录本，未发现漏报情况（项目主管马海峰）
EHS隐患排查 | 日常巡查 | 2026-04-14 | TJ2 |  | 4-305 | 14：20检查实验室ELN记录本，未发现漏报情况，（项目主管李贺山） | 其他 | 其他 |  |  |  |  | 4月 | 第二周 | 2026-04-14¦TJ2¦14：20检查实验室ELN记录本，未发现漏报情况，（项目主管李贺山）
EHS隐患排查 | 日常巡查 | 2026-04-14 | TJ2 |  | 4-301 | 14：40检查实验室ELN记录本，未发现漏报情况，（项目主管王子乾） | 其他 | 其他 |  |  |  |  | 4月 | 第二周 | 2026-04-14¦TJ2¦14：40检查实验室ELN记录本，未发现漏报情况，（项目主管王子乾）
EHS隐患排查 | 日常巡查 | 2026-04-14 | TJ2 |  | 4-305 | 14：36检查实验室ELN记录本，未发现漏报情况，（项目主管张红进） | 其他 | 其他 |  |  |  |  | 4月 | 第二周 | 2026-04-14¦TJ2¦14：36检查实验室ELN记录本，未发现漏报情况，（项目主管张红进）
EHS隐患排查 | 日常巡查 | 2026-04-14 | TJ2 |  | 3-212 | 20:10,04通风橱内过夜反应流程填写18：00反应开始，流程17：31审批完成（低风险37） | 其他 | 其他 | 分析员对于过夜反应流程理解有错误，因为实验是5点就做上了，且已经复核，但是在她的上班时间不需要额外人看守，所以流程提的时候写的开始时间是下班后的时间。复核人也没有仔细核对开始时间。 | 人的原因 | 已经组内重新强调过夜反应填写规则，规范开始时间的节点复核人需要仔细看过夜反应流程中的所有信息。 |  | 4月 | 第二周 | 2026-04-14¦TJ2¦20:10,04通风橱内过夜反应流程填写18：00反应开始，流程17：31审批完成（低风险37）
EHS隐患排查 | 日常巡查 | 2026-04-14 | TJ2 |  | 2-116 | 00：40，09通风橱搅拌未缠绕胶带（低风险137） | 其他 | 其他 | 实验人员忘记缠绕胶带 | 人的原因 | 夜班前过夜实验搅拌头连接处缠绕胶带加强巡检强度 |  | 4月 | 第二周 | 2026-04-14¦TJ2¦00：40，09通风橱搅拌未缠绕胶带（低风险137）
EHS隐患排查 | 日常巡查 | 2026-04-14 | DH2 |  | 焚烧炉 | 焚烧炉室外北侧灭火器箱内缺少灭火器检查绿签 | 其他 | 其他 | 春季风大，将灭火器的箱门吹开，导致灭火器标签没有 | 环境原因 | 立即更换新的检查标签加强巡查，提高巡查频率 |  | 4月 | 第二周 | 2026-04-14¦DH2¦焚烧炉室外北侧灭火器箱内缺少灭火器检查绿签
EHS隐患排查 | 日常巡查 | 2026-04-14 | DH2 |  | 焚烧炉 | 焚烧炉碱液间西侧门门把手损坏需维修。 | 其他 | 其他 | 时间长久，老化导致门把手脱落 | 设备设施原因 | 立即更换新的门把手加强巡查 |  | 4月 | 第二周 | 2026-04-14¦DH2¦焚烧炉碱液间西侧门门把手损坏需维修。
EHS隐患排查 | 日常巡查 | 2026-04-14 | DH1 |  | 实验室 | 巡查发现实验室人员佩戴一次性手套，整理中间体，一次性手套漏出了手脖子，存在物料沾染风险，通风橱拉门高度超过45cm，现场进行安全教育，叫停操作，要求合格的手套，通风橱拉门拉倒合适高度，现场安全教育。 | 其他 | 其他 | 人员为方便操作，未按照要求正确佩戴手套及使用通风橱 | 人的原因 | 现场叫停操作，更换劳动保护，调整高度，并对当时人员进行安全教育将此事件及近期不按照要求使用劳动保护的案例，在钉钉群组内再次强调劳动保护及工程系统的使用要求 |  | 4月 | 第二周 | 2026-04-14¦DH1¦巡查发现实验室人员佩戴一次性手套，整理中间体，一次性手套漏出了手脖子，存在物料沾染风险，通风橱拉门高度超过45cm，现场进行安全教育，叫停操作，要求合格的手套，通风橱拉门拉倒合适高度，现场安全教育。
EHS隐患排查 | 日常巡查 | 2026-04-14 | TJ2 |  | 固体制剂一车间 | 车间走廊张贴的风险告知卡，人员信息未更新（提醒） | 其他 | 其他 | 人员离职未及时更新 | 人的原因 | 修改展板中人员信息 |  | 4月 | 第二周 | 2026-04-14¦TJ2¦车间走廊张贴的风险告知卡，人员信息未更新（提醒）
EHS隐患排查 | 液氮使用巡查 | 2026-04-14 | TJ3 |  | 北侧核磁室 | 核磁室补充面屏，液氮操作期间需佩戴面屏劳保，建议建立液氮转移操作规范 | 其他 | 其他 | 人员因素 | 人的原因 | 3月预算中已经提了防飞溅面罩组内培训和强调，在使用液氮期间哎，一定要正确佩戴好劳保，其中包括防飞溅面罩 |  | 4月 | 第二周 | 2026-04-14¦TJ3¦核磁室补充面屏，液氮操作期间需佩戴面屏劳保，建议建立液氮转移操作规范
EHS隐患排查 | 液氮使用巡查 | 2026-04-14 | TJ3 |  | TJ3南侧核磁室 | 核磁室补充面屏，液氮操作期间需佩戴面屏劳保， | 其他 | 其他 |  |  |  |  | 4月 | 第二周 | 2026-04-14¦TJ3¦核磁室补充面屏，液氮操作期间需佩戴面屏劳保，
EHS隐患排查 | 日常巡查 | 2026-04-12 | TJ4-CMMD |  | 11号楼 | 3L9车间应急设施遮挡 | 其他 | 其他 | 3L9车间应急设施遮挡 | 方法原因 | 已现场整改完成 |  | 4月 | 第二周 | 2026-04-12¦TJ4-CMMD¦3L9车间应急设施遮挡
EHS隐患排查 | 日常巡查 | 2026-04-12 | TJ4-CMMD |  | 11号楼 | 三楼走廊消防栓缺少禁止堵占标识 | 其他 | 其他 | 三楼走廊消防栓缺少禁止堵占标识 | 方法原因 | 已现场整改完成 |  | 4月 | 第二周 | 2026-04-12¦TJ4-CMMD¦三楼走廊消防栓缺少禁止堵占标识
EHS隐患排查 | 日常巡查 | 2026-04-12 | TJ4-CMMD |  | 11号楼 | 4-41电子秤电池接口裸露 | 其他 | 其他 | 4-41电子秤电池接口裸露 | 方法原因 | 已现场整改完成 |  | 4月 | 第二周 | 2026-04-12¦TJ4-CMMD¦4-41电子秤电池接口裸露
EHS隐患排查 | 日常巡查 | 2026-04-14 | TJ2 |  | 1-305 | 01通风橱内只存放遇水放出易燃气体的化学品，但张贴了易燃气体象形图，象形图与化学品不相符（提醒91条） | 其他 | 其他 | 人员贴错 | 人的原因 | 已摘掉 |  | 4月 | 第二周 | 2026-04-14¦TJ2¦01通风橱内只存放遇水放出易燃气体的化学品，但张贴了易燃气体象形图，象形图与化学品不相符（提醒91条）
EHS隐患排查 | 日常巡查 | 2026-04-14 | DH1 |  | 生产设备部 | 巡查发现吉林诚达人员在3号楼西侧主路上一人推着板车运输设备，在板车边缘处放置了一个氩气气瓶未固定存在掉落风险，现场已经对人员批评教育，同时也和韩成龙沟通需要对诚达人员宣讲气瓶运输的注意事项及要求； | 其他 | 其他 |  |  |  |  | 4月 | 第二周 | 2026-04-14¦DH1¦巡查发现吉林诚达人员在3号楼西侧主路上一人推着板车运输设备，在板车边缘处放置了一个氩气气瓶未固定存在掉落风险，现场已经对人员批评教育，同时也和韩成龙沟通需要对诚达人员宣讲气瓶运输的注意事项及要求；
EHS隐患排查 | 承包商及特殊作业巡查 | 2026-04-13 | TJ2 |  | 2号楼1层 | 线路搭设在金属构件上，需使用绝缘挂钩进行挂设 | 其他 | 其他 | 位置不方便进行挂设，现场人员未采取其他方式 | 人的原因 | 采取地面敷设作业前进行检查 |  | 4月 | 第二周 | 2026-04-13¦TJ2¦线路搭设在金属构件上，需使用绝缘挂钩进行挂设
EHS隐患排查 | 承包商及特殊作业巡查 | 2026-04-13 | TJ2 |  | 2号楼西侧 | 外墙施工，水箱间通往2号楼西侧室外的门上缺少警示标识 | 其他 | 其他 | 警戒带破损缺失，未及时检查 | 人的原因 | 已使用警戒带警示作业前进行检查 |  | 4月 | 第二周 | 2026-04-13¦TJ2¦外墙施工，水箱间通往2号楼西侧室外的门上缺少警示标识
EHS隐患排查 | 承包商及特殊作业巡查 | 2026-04-13 | TJ2 |  | 5号楼北侧外围 | 围挡断路区域需要设置导向示意图 | 其他 | 其他 | 张贴不及时 | 人的原因 | 已张贴安全标识和导行指示及时张贴相应标识 |  | 4月 | 第二周 | 2026-04-13¦TJ2¦围挡断路区域需要设置导向示意图
EHS隐患排查 | 承包商及特殊作业巡查 | 2026-04-13 | TJ2 |  | 5号楼2层 | 设备吊装口的临边隔离防护措施需要进行固定 | 其他 | 其他 | 风险辨识不到位 | 人的原因 | 已在内侧安装钢管防护下班后将彩钢板围挡闭合 |  | 4月 | 第二周 | 2026-04-13¦TJ2¦设备吊装口的临边隔离防护措施需要进行固定
EHS隐患排查 | 承包商及特殊作业巡查 | 2026-04-13 | TJ2 |  | 5号楼3层 | 屋面的个别孔洞需要重新封堵 | 其他 | 其他 | 穿层管路拆除后未及时进行固定封堵 | 人的原因 | 已经立即将孔洞做固定围挡后续拆除穿层孔洞后及时进行封堵 |  | 4月 | 第二周 | 2026-04-13¦TJ2¦屋面的个别孔洞需要重新封堵
EHS隐患排查 | 日常巡查 | 2026-04-14 | TJ2 |  | 4-301 | 通风处内3个盛放溶剂的锥形瓶敞口放置（提醒10条） | 其他 | 其他 | 实验员李天宇说当时正在写标签 | 人的原因 | 及时盖好应该先将锥形瓶盖好再贴签 |  | 4月 | 第二周 | 2026-04-14¦TJ2¦通风处内3个盛放溶剂的锥形瓶敞口放置（提醒10条）
EHS隐患排查 | 日常巡查 | 2026-04-14 | DH1 |  | M17 | 5号楼一楼半独立换热间的配电箱，锁已修好但未进行上锁，谁都可以打开。请进行上锁管理 | 其他 | 其他 | 未上锁 | 人的原因 | 添加排查 |  | 4月 | 第二周 | 2026-04-14¦DH1¦5号楼一楼半独立换热间的配电箱，锁已修好但未进行上锁，谁都可以打开。请进行上锁管理
EHS隐患排查 | 日常巡查 | 2026-04-14 | DH1 |  | 生产设备部 | 4号楼配电室用于开锁定标识的锁具，钥匙及锁具上缺少对应的标识牌，已沟通王忠达整改； | 其他 | 其他 | 风险意识不足，未识别到缺陷 | 人的原因 | 对锁具制定编号 |  | 4月 | 第二周 | 2026-04-14¦DH1¦4号楼配电室用于开锁定标识的锁具，钥匙及锁具上缺少对应的标识牌，已沟通王忠达整改；
EHS隐患排查 | 日常巡查 | 2026-04-14 | DH1 |  | M17 | 517-cex07左右两端管路，cex06左侧管路都有渗漏。管路状态较差需进行清理 | 其他 | 其他 | 物料渗漏 | 设备设施原因 | 擦拭排查 |  | 4月 | 第二周 | 2026-04-14¦DH1¦517-cex07左右两端管路，cex06左侧管路都有渗漏。管路状态较差需进行清理
EHS隐患排查 | 日常巡查 | 2026-04-14 | DH1 |  | M16 | 3楼走廊断开的管路法兰下方有大块物料，需清理 | 其他 | 其他 | 物料渗漏 | 设备设施原因 | 擦拭排查 |  | 4月 | 第二周 | 2026-04-14¦DH1¦3楼走廊断开的管路法兰下方有大块物料，需清理
EHS隐患排查 | 日常巡查 | 2026-04-14 | DH1 |  | M14 | 514-R03赵强取样，与项目人带的都是黄胶手套，or要求丁腈手套，与or不一致。现场询问赵强，反馈or上写的丁腈橡胶手套，看到橡胶手套以为是黄胶手套没看到丁腈两字。现场告知黄色手套or上描述为黄胶手套不是橡胶手套。人员理解有偏差。 | 其他 | 其他 | 人员劳保佩戴错误 | 人的原因 | 已对该员工进行面谈，基本信息明确清楚人员能力提升 |  | 4月 | 第二周 | 2026-04-14¦DH1¦514-R03赵强取样，与项目人带的都是黄胶手套，or要求丁腈手套，与or不一致。现场询问赵强，反馈or上写的丁腈橡胶手套，看到橡胶手套以为是黄胶手套没看到丁腈两字。现场告知黄色手套or上描述为黄胶手套不是橡胶手套。人员理解有偏差。
EHS隐患排查 | 日常巡查 | 2026-04-14 | DH1 |  | 库房 | 巡查发现21号库西侧门口处灭火器前放了一桶物料，涉及遮挡消防器材，需要属地负责人对人员告知严禁阻挡、妨碍消防设施的使用 | 其他 | 其他 | 巡查发现21号库西侧门口处灭火器前放了一桶物料，涉及遮挡消防器材，需要属地负责人对人员告知严禁阻挡、妨碍消防设施的使用 | 人的原因 | 已及时将物料转移货位储存区域对库房管理员进行培训，禁止任何形式阻挡消防应急设施 |  | 4月 | 第二周 | 2026-04-14¦DH1¦巡查发现21号库西侧门口处灭火器前放了一桶物料，涉及遮挡消防器材，需要属地负责人对人员告知严禁阻挡、妨碍消防设施的使用
EHS隐患排查 | 日常巡查 | 2026-04-14 | DH1 |  | 库房 | 巡查发现13号楼的应急洗眼器每周检查于04/13/2026到期，未及时检查需要尽快完成； | 其他 | 其他 | 人员检查完应急洗眼器检查卡忘记填写 | 人的原因 | 人员已完成检查 |  | 4月 | 第二周 | 2026-04-14¦DH1¦巡查发现13号楼的应急洗眼器每周检查于04/13/2026到期，未及时检查需要尽快完成；
EHS隐患排查 | 日常巡查 | 2026-04-14 | DH1 |  | 库房 | 巡查发现21号库内其中一个照明灯损坏，需要进行维修更换； | 其他 | 其他 | 巡查发现21号库内其中一个照明灯损坏 | 设备设施原因 | 对损坏的照明防爆更换 |  | 4月 | 第二周 | 2026-04-14¦DH1¦巡查发现21号库内其中一个照明灯损坏，需要进行维修更换；
EHS隐患排查 | 日常巡查 | 2026-04-12 | TJ4-CMMD |  | 11号楼 | 一楼03冻干间溢出桶缺少物资 | 其他 | 其他 | 一楼03冻干间溢出桶缺少物资 | 方法原因 | 已现场整改完成 |  | 4月 | 第二周 | 2026-04-12¦TJ4-CMMD¦一楼03冻干间溢出桶缺少物资
EHS隐患排查 | 日常巡查 | 2026-04-12 | TJ4-CMMD |  | 11号楼 | TJ4S-1100-PDP16记录与设备不在一起 | 其他 | 其他 | TJ4S-1100-PDP16记录与设备不在一起 | 方法原因 | 已现场整改完成 |  | 4月 | 第二周 | 2026-04-12¦TJ4-CMMD¦TJ4S-1100-PDP16记录与设备不在一起
EHS隐患排查 | 日常巡查 | 2026-04-12 | TJ4-CMMD |  | 11号楼 | TJ4S-1108-CP04记录与设备不在一起 | 其他 | 其他 | TJ4S-1108-CP04记录与设备不在一起 | 方法原因 | 已现场整改完成 |  | 4月 | 第二周 | 2026-04-12¦TJ4-CMMD¦TJ4S-1108-CP04记录与设备不在一起
EHS隐患排查 | 专业性排查 | 2026-04-14 | DH1 |  | 罐区 | 和属地负责人一起，对槽车的操作现场查看跟踪，发现TF18、11、15、14这几个槽车卸车点位，槽车的角度不好调整，有时候液相口连接上了，气项口连接不上，重复试车倒车调整较多30分钟以上，后续可以增加气项管路的长度，来管控这类操作。提升效率和时间。 | 其他 | 其他 | 槽车多样，尾气管路设计长度不足 | 方法原因 | 增长平衡管固定管路，定期回顾设备设施，不方便的进行整改 |  | 4月 | 第二周 | 2026-04-14¦DH1¦和属地负责人一起，对槽车的操作现场查看跟踪，发现TF18、11、15、14这几个槽车卸车点位，槽车的角度不好调整，有时候液相口连接上了，气项口连接不上，重复试车倒车调整较多30分钟以上，后续可以增加气项管路的长度，来管控这类操作。提升效率和时间。
EHS隐患排查 | 事故类比排查 | 2026-04-14 | TJ2 |  | 北侧人流楼梯 | 楼梯上未贴防滑胶条，与综合办公室沟通，进行贴防滑条 | 其他 | 其他 | 楼梯台阶没有防滑胶条 | 设备设施原因 | 与综合办联系，楼梯上贴防滑胶条楼梯台阶贴防滑条 |  | 4月 | 第二周 | 2026-04-14¦TJ2¦楼梯上未贴防滑胶条，与综合办公室沟通，进行贴防滑条
EHS隐患排查 | 日常巡查 | 2026-04-14 | DH2 |  | 动力中心 | 动力中心地下一层二次供水门口的风机控制柜柜门折页损坏，关不严 | 其他 | 其他 |  |  |  |  | 4月 | 第二周 | 2026-04-14¦DH2¦动力中心地下一层二次供水门口的风机控制柜柜门折页损坏，关不严
EHS隐患排查 | 事故类比排查 | 2026-04-14 | TJ4-CSBT |  | 405文印室 | 胶装机未安装封面的防移动卡片 正确做法：所有胶装机增加封皮固定用卡子及张贴使用须知标识，配置塑料棒类型辅助工具替代手扶 | 其他 | 其他 | 人员未及时增加固定卡子，和须知 | 人的原因 | 增加固定用卡子，只做须知标识。设备暂停使用，待相关措施完成后再进行使用。组内培训，其他组各自培训 |  | 4月 | 第二周 | 2026-04-14¦TJ4-CSBT¦胶装机未安装封面的防移动卡片 正确做法：所有胶装机增加封皮固定用卡子及张贴使用须知标识，配置塑料棒类型辅助工具替代手扶
EHS隐患排查 | 日常巡查 | 2026-04-13 | DH1 |  | M14 | 514-R03 操作人佩戴黄胶手套全面罩开始取样，OR要求佩戴丁腈手套，取样时操作人站在反应釜上. | 其他 | 其他 | 人员基本劳保佩戴错误 | 人的原因 | 已对该员工进行面谈，仔细查看OR要求人员培训 |  | 4月 | 第二周 | 2026-04-13¦DH1¦514-R03 操作人佩戴黄胶手套全面罩开始取样，OR要求佩戴丁腈手套，取样时操作人站在反应釜上.
EHS隐患排查 | 日常巡查 | 2026-04-14 | DH1 |  | 生产设备部 | 4号楼的机柜间灯具电线盒损坏严重，沟通王忠达协调维修 | 其他 | 其他 | 使用中损坏 | 设备设施原因 | 对损坏接线盒进行临时维修，待改造后整体处理 |  | 4月 | 第二周 | 2026-04-14¦DH1¦4号楼的机柜间灯具电线盒损坏严重，沟通王忠达协调维修
EHS隐患排查 | 日常巡查 | 2026-04-14 | DH1 |  | M16 | 酸尾，碱液罐显示3.8，拿ph试纸进行检测实际为碱性。ph计检查有问题。需进行维修。目前4326step5需要使用酸尾气。还请车间定一个检测频率拿ph试纸测测，确保酸尾ph大于14 | 其他 | 其他 | 在线PH计需检修校验 | 设备设施原因 | 拆卸维修校验定期校验 |  | 4月 | 第二周 | 2026-04-14¦DH1¦酸尾，碱液罐显示3.8，拿ph试纸进行检测实际为碱性。ph计检查有问题。需进行维修。目前4326step5需要使用酸尾气。还请车间定一个检测频率拿ph试纸测测，确保酸尾ph大于14
EHS隐患排查 | 日常巡查 | 2026-04-14 | DH1 |  | M13 | 十三车间413-FD01，监考回放清洗操作，人员使用记录桌清洗内部，未使用三步梯。 | 其他 | 其他 | 人员违规使用工具 | 人的原因 | 现场及时制止同时更换二步梯对设备清洗进行培训 |  | 4月 | 第二周 | 2026-04-14¦DH1¦十三车间413-FD01，监考回放清洗操作，人员使用记录桌清洗内部，未使用三步梯。
EHS隐患排查 | 日常巡查 | 2026-04-13 | DH3 |  | 二车间 | 一层连续化区域，物料桶遮挡消火栓、走廊疏散通道，现场告知转移 | 其他 | 其他 | 物流进行处理物料导致遮挡 | 人的原因 | 以进行传达，之后桶装和牌子禁止挡消防和应急喷淋 |  | 4月 | 第二周 | 2026-04-13¦DH3¦一层连续化区域，物料桶遮挡消火栓、走廊疏散通道，现场告知转移
EHS隐患排查 | 日常巡查 | 2026-04-13 | DH3 |  | 二车间 | 4层R11釜间，车间安装的固定式氧气检测器传感器超期失效误报警，提供传感器给车间更换 | 其他 | 其他 | 传感器故障导致 | 设备设施原因 | 以进行更换处理 |  | 4月 | 第二周 | 2026-04-13¦DH3¦4层R11釜间，车间安装的固定式氧气检测器传感器超期失效误报警，提供传感器给车间更换
EHS隐患排查 | 日常巡查 | 2026-04-13 | DH3 |  | 一车间 | 新装液压压滤罐间固定式可燃氧气检测器无标识、检验标签 | 其他 | 其他 | 标签缺少 | 方法原因 | 已进行补充完毕新设备安装后及时进行添加标签 |  | 4月 | 第二周 | 2026-04-13¦DH3¦新装液压压滤罐间固定式可燃氧气检测器无标识、检验标签
EHS隐患排查 | 日常巡查 | 2026-04-13 | DH3 |  | 二车间 | 二车间2186产品储罐新安装的可燃检测器高度过高不符合要求 | 其他 | 其他 | 安装时未注意此类问题 | 人的原因 | 进行降低安装位置 |  | 4月 | 第二周 | 2026-04-13¦DH3¦二车间2186产品储罐新安装的可燃检测器高度过高不符合要求
EHS隐患排查 | 日常巡查 | 2026-04-13 | DH3 |  | 一车间 | 一车间21釜4436滴加boc，紧急排空气动阀气源被拆除用于气动泵投料，排空手阀处于关闭状态，现场沟通恢复 | 其他 | 其他 | 错误操作，安全意识不足 | 方法原因 | 现场进行恢复，车间进行培训，使用的气源禁止他用 |  | 4月 | 第二周 | 2026-04-13¦DH3¦一车间21釜4436滴加boc，紧急排空气动阀气源被拆除用于气动泵投料，排空手阀处于关闭状态，现场沟通恢复
EHS隐患排查 | 日常巡查 | 2026-04-13 | DH3 |  | 二车间 | 二车间设备准备人员站在3000L储罐上安装管路，未进行有效的防坠落设施现场叫停，并要求系好安全带，在进行工作 | 其他 | 其他 | 人员安全意识不高 | 人的原因 | 之后已对其进行培训，在上高不用登高梯的话扎安全带做好防护 还要有第二人监护 |  | 4月 | 第二周 | 2026-04-13¦DH3¦二车间设备准备人员站在3000L储罐上安装管路，未进行有效的防坠落设施现场叫停，并要求系好安全带，在进行工作
EHS隐患排查 | 日常巡查 | 2026-04-13 | DH3 |  | 一车间 | 一车间液压压滤罐间刮白人员踩在压滤罐顶部进线刮白未穿戴安全防护，现场叫停，沟通周欣伟现场应系好安全带在进行刮白操作 | 其他 | 其他 | 位置操作不便，安全意识不足 | 方法原因 | 现场纠正对位置不便对人员进行现场监护培训 |  | 4月 | 第二周 | 2026-04-13¦DH3¦一车间液压压滤罐间刮白人员踩在压滤罐顶部进线刮白未穿戴安全防护，现场叫停，沟通周欣伟现场应系好安全带在进行刮白操作
EHS隐患排查 | 日常巡查 | 2026-04-13 | DH3 |  | 二车间 | 二车间二层102-Tr036排压过程中尾气阀门开度过大，气味扩散 已告知于真诚处理 | 其他 | 其他 | 人员排压大门开启没掌握好 | 人的原因 | 以对其进行纠正强调 |  | 4月 | 第二周 | 2026-04-13¦DH3¦二车间二层102-Tr036排压过程中尾气阀门开度过大，气味扩散 已告知于真诚处理
EHS隐患排查 | 监控巡查 | 2026-04-13 | DH3 |  | 二车间 | 04/13/2026 21：05二车间一层drc05人员取样打开阀门时有物料洒落。 | 其他 | 其他 | 以对人员进行强调 | 人的原因 | 之后取样要做好密封处理 |  | 4月 | 第二周 | 2026-04-13¦DH3¦04/13/2026 21：05二车间一层drc05人员取样打开阀门时有物料洒落。
EHS隐患排查 | 监控巡查 | 2026-04-13 | DH3 |  | 三车间 | 04/13/2026 09：44三车间一层清洗间清洗压滤罐人员劳保穿戴不规范，防化服帽子未戴。 | 其他 | 其他 | 人员操作不规范 | 人的原因 | 对人员进行培训对人员进行培训 |  | 4月 | 第二周 | 2026-04-13¦DH3¦04/13/2026 09：44三车间一层清洗间清洗压滤罐人员劳保穿戴不规范，防化服帽子未戴。
EHS隐患排查 | 专业性排查 | 2026-04-13 | DH3 |  | 一车间 | 一车间一层FD04间门口两个灭火器未在规定位置摆放。 一车间二层24釜接收罐旁洗眼器表面较多浮灰需处理。 一车间三层24釜旁应急洗眼器被杂物阻挡。 一车间西侧消防沙箱被杂物阻挡。 一车间三层19釜旁应急洗眼器喷淋头朝向需调整，现在的朝向不方便使用。 一车间三层空调机房门外消火栓被杂物阻挡。 | 其他 | 其他 | 现场清理，临时存放 | 设备设施原因 | 现场进行清理对人员进行强调严禁临时存放遮挡 |  | 4月 | 第二周 | 2026-04-13¦DH3¦一车间一层FD04间门口两个灭火器未在规定位置摆放。 一车间二层24釜接收罐旁洗眼器表面较多浮灰需处理。 一车间三层24釜旁应急洗眼器被杂物阻挡。 一车间西侧消防沙箱被杂物阻挡。 一车间三层19釜旁应急洗眼器喷淋头朝向需调整，现在的朝向不方便使用。 一车间三层空调机房门外消火栓被杂物阻挡。
EHS隐患排查 | 专业性排查 | 2026-04-13 | DH3 |  | 二车间 | 二车间二层应急柜缺少柜内物品清单。 二车间二层东侧楼梯口消火栓上方有纸张等杂物需清理。 二车间四层溶剂间溢出桶内存放全面罩。 二车间四层溶剂间门外灭火器箱门打不开。 | 其他 | 其他 | 处理完毕 | 人的原因 |  |  | 4月 | 第二周 | 2026-04-13¦DH3¦二车间二层应急柜缺少柜内物品清单。 二车间二层东侧楼梯口消火栓上方有纸张等杂物需清理。 二车间四层溶剂间溢出桶内存放全面罩。 二车间四层溶剂间门外灭火器箱门打不开。
EHS隐患排查 | 专业性排查 | 2026-04-13 | DH3 |  | 三车间 | 三车间二层电梯门口溢出桶内缺少吸收棉。 三车间二层电梯门口洗眼器盘上沾染少许红漆需清理。 三车间二层ce06窗外两个灭火器未摆放在规定位置。 三车间三层北侧消防沙箱内有杂物。 三车间三层19釜前走廊溢出桶内吸收棉过少。 三车间三层药品箱内缺少创可贴和云南白药。 三车间四层北侧消防沙箱内没沙子。 三车间四层北侧溶剂间外消火栓被梯子阻挡，现场挪开。 | 其他 | 其他 | 消防设施缺少 | 设备设施原因 | 进行增加进行增加 |  | 4月 | 第二周 | 2026-04-13¦DH3¦三车间二层电梯门口溢出桶内缺少吸收棉。 三车间二层电梯门口洗眼器盘上沾染少许红漆需清理。 三车间二层ce06窗外两个灭火器未摆放在规定位置。 三车间三层北侧消防沙箱内有杂物。 三车间三层19釜前走廊溢出桶内吸收棉过少。 三车间三层药品箱内缺少创可贴和云南白药。 三车间四层北侧消防沙箱内没沙子。 三车间四层北侧溶剂间外消火栓被梯子阻挡，现场挪开。
EHS隐患排查 | 监控巡查 | 2026-04-13 | DH3 |  | 一车间 | 04/13/2026，14:27，一车间二层登高人员将拆卸的管路保温皮子直接从棚顶扔下。 | 其他 | 其他 | 现场人员监护，安全意识不足 | 方法原因 | 对人员下方进行承接现场监护，人员进行强调注意操作 |  | 4月 | 第二周 | 2026-04-13¦DH3¦04/13/2026，14:27，一车间二层登高人员将拆卸的管路保温皮子直接从棚顶扔下。
EHS隐患排查 | 监控巡查 | 2026-04-13 | DH3 |  | 一车间 | 04/13/2026，15:31，一车间四层人员拆管路时使用承接液体的小桶桶底有漏点，桶内液体渗漏。 | 其他 | 其他 | 桶漏损坏 | 方法原因 | 现场进行更换，管路拆卸前吹扫彻底对人员进行重申使用前检查桶状态 |  | 4月 | 第二周 | 2026-04-13¦DH3¦04/13/2026，15:31，一车间四层人员拆管路时使用承接液体的小桶桶底有漏点，桶内液体渗漏。
EHS隐患排查 | 日常巡查 | 2026-04-13 | FX2 |  | 二车间精馏塔 | 二车间精馏塔10立罐区，有一全面罩滤毒盒未填写开封日期。 | 其他 | 其他 | 人员刚下发未及时填写 | 人的原因 | 现场人员已将该滤毒盒上标记日期完毕班前会通报此类事项要求人员下发滤毒盒后第一时间将开封日期进行填写 |  | 4月 | 第二周 | 2026-04-13¦FX2¦二车间精馏塔10立罐区，有一全面罩滤毒盒未填写开封日期。
EHS隐患排查 | 日常巡查 | 2026-04-13 | FX2 |  | 一车间三层 | 一车间三层101-R12间外地面有一使用后的黄色防化服未悬挂处理。 | 其他 | 其他 | 使用后防化服未挂在衣架 | 人的原因 | 班组人员已将R12间外防化服关在衣架上面。与离心人员进行强调，使用后防化服及时挂在衣架上，禁止随意放置。 |  | 4月 | 第二周 | 2026-04-13¦FX2¦一车间三层101-R12间外地面有一使用后的黄色防化服未悬挂处理。
EHS隐患排查 | 日常巡查 | 2026-04-13 | FX2 |  | 二车间一层 | 二车间一层902-Drc05双锥间外记录桌上Cpr121885项目操作10淋洗记录中缺少核实人。 | 其他 | 其他 | 人员记录执行不到位，未及时沟通人员签字复核确认 | 人的原因 | 责任人曹禹进行内部积分处罚，纳入月度质量奖惩汇总谁操作谁负责记录填写，记录执行后第一时间沟通签字复核确认，执行不到位进行处罚 |  | 4月 | 第二周 | 2026-04-13¦FX2¦二车间一层902-Drc05双锥间外记录桌上Cpr121885项目操作10淋洗记录中缺少核实人。
EHS隐患排查 | 日常巡查 | 2026-04-13 | FX2 |  | 二车间四层 | 二车间四层902-R15釜安装的过滤器缺少标牌标识。 | 其他 | 其他 | 流体过滤器标识脱落 | 设备设施原因 | 对该流体过滤器重新添加标识完毕每日车间技术组日常巡查期间，对设备标识情况进行确认，有脱落、缺失情况及时进行处理 |  | 4月 | 第二周 | 2026-04-13¦FX2¦二车间四层902-R15釜安装的过滤器缺少标牌标识。
EHS隐患排查 | 日常巡查 | 2026-04-13 | FX2 |  | 一车间三层 | 一车间三层101-R21釜夹套排空使用后未安装丝堵。 | 其他 | 其他 | 未按照标准执行 | 人的原因 | 班长已将三层101-R21釜夹套排空使用后阀门安装丝堵进行封堵。与班组人员进行强调，注意操作细节控制，使用后阀门及时封堵。 |  | 4月 | 第二周 | 2026-04-13¦FX2¦一车间三层101-R21釜夹套排空使用后未安装丝堵。
EHS隐患排查 | 日常巡查 | 2026-04-13 | FX2 |  | 一车间二层 | 一车间二层101-R28釜防爆溢出管路支管阀门芯子处缺少一根螺栓。 | 其他 | 其他 | 阀门安装完整性检查不到位 | 人的原因 | 已将R28釜防爆溢出管路支路阀门芯子补充螺栓并紧固完毕，设备清洗人完整性检查确认不到位，价值积分处罚。与设备组进行要求，设备清洗及准备时，对所用配件阀门完整性做好检查确认。 |  | 4月 | 第二周 | 2026-04-13¦FX2¦一车间二层101-R28釜防爆溢出管路支管阀门芯子处缺少一根螺栓。
EHS隐患排查 | 日常巡查 | 2026-04-13 | TJ3 |  | 7号楼高富坡班组 | 巡查发现7号楼3层2车间3-20门斗处，现场气动泵摆放杂乱，阻挡安全出口，现场已沟通赵乾坤进行清理 | 其他 | 其他 | 人员未按规定放置 | 人的原因 | 已对分管班长进行问责，同时重新规划区域交接班时进行检查确认 |  | 4月 | 第二周 | 2026-04-13¦TJ3¦巡查发现7号楼3层2车间3-20门斗处，现场气动泵摆放杂乱，阻挡安全出口，现场已沟通赵乾坤进行清理
EHS隐患排查 | 日常巡查 | 2026-04-13 | TJ3 |  | 12号楼 | 巡查发现12号楼4-20合成间正在使用的碱吸收罐TJ2-5API-Tr01压力表朝向墙内不方便观察，安全阀朝向人员经过方向。现场和唐久瑞、于波沟通及时调整位置 | 其他 | 其他 |  |  |  |  | 4月 | 第二周 | 2026-04-13¦TJ3¦巡查发现12号楼4-20合成间正在使用的碱吸收罐TJ2-5API-Tr01压力表朝向墙内不方便观察，安全阀朝向人员经过方向。现场和唐久瑞、于波沟通及时调整位置
EHS隐患排查 | 日常巡查 | 2026-04-13 | TJ3 |  | 8号楼梁珂迪班组 | 8号楼三层4车间使用抱桶车输送甲醇，未及时将溶剂桶放至地面，存在甲醇溶剂脱落，振动产生静电的风险 | 其他 | 其他 |  |  |  |  | 4月 | 第二周 | 2026-04-13¦TJ3¦8号楼三层4车间使用抱桶车输送甲醇，未及时将溶剂桶放至地面，存在甲醇溶剂脱落，振动产生静电的风险
EHS隐患排查 | 日常巡查 | 2026-04-13 | TJ3 |  | 12号楼朴志班组 | 巡查发现12号楼一层泵房1205-VP10泵7度水循环管路滴水，已现场沟通朴志班长进行处理。 | 其他 | 其他 |  |  |  |  | 4月 | 第二周 | 2026-04-13¦TJ3¦巡查发现12号楼一层泵房1205-VP10泵7度水循环管路滴水，已现场沟通朴志班长进行处理。
EHS隐患排查 | 日常巡查 | 2026-04-13 | TJ3 |  | 9号楼 | 1、9号楼904-CE02侧卧离心机使用中，操作人员在场，现场查看在线氧含量为0.11%，静电连接完好，Checklist无问题，现场无异常情况。 2、9号楼900-CE02上卸料离心机使用中，操作人员在场，现场查看在线氧含量为0.%，静电连接完好，Checklist无问题，现场无异常情况。 3、9号楼900-CE03上卸料离心机使用中，操作人员在场，在线氧含量为0.65%，静电连接完好，Checklist无问题，现场无异常情况。 | 其他 | 其他 |  |  |  |  | 4月 | 第二周 | 2026-04-13¦TJ3¦1、9号楼904-CE02侧卧离心机使用中，操作人员在场，现场查看在线氧含量为0.11%，静电连接完好，Checklist无问题，现场无异常情况。 2、9号楼900-CE02上卸料离心机使用中，操作人员在场，现场查看在线氧含量为0.%，静电连接完好，Checklist无问题，现场无异常情况。 3、9号楼900-CE03上卸料离心机使用中，操作人员在场，在线氧含量为0.65%，静电连接完好，Chec
EHS隐患排查 | 日常巡查 | 2026-04-13 | TJ3 |  | 7号楼赵新民班组 | 702-CE01侧卧离心机使用中，操作人员在场，在线氧含量为0.53%，静电连接完好，Checklist无问题，现场无异常情况。 | 其他 | 其他 |  |  |  |  | 4月 | 第二周 | 2026-04-13¦TJ3¦702-CE01侧卧离心机使用中，操作人员在场，在线氧含量为0.53%，静电连接完好，Checklist无问题，现场无异常情况。
EHS隐患排查 | 日常巡查 | 2026-04-13 | TJ3 |  | 7号楼赵新民班组 | 巡查发现7号楼4层1车间层流柜旁应急洗眼器托盘内有快开卡子和垫片，有沾染物料风险，现场沟通当班副主任及时清理并对班组人员强调。 | 其他 | 其他 | 人员拆卸放置错误 | 人的原因 | 已对责任人进行批评教育，并将洗眼器重新清理班长副主任巡查重点监管 |  | 4月 | 第二周 | 2026-04-13¦TJ3¦巡查发现7号楼4层1车间层流柜旁应急洗眼器托盘内有快开卡子和垫片，有沾染物料风险，现场沟通当班副主任及时清理并对班组人员强调。
EHS隐患排查 | 日常巡查 | 2026-04-13 | TJ3 |  | 7号楼赵新民班组 | 巡查发现7号楼3层泵房705-P14泵压力表（单位KPa）示数闪烁，且两个单位不同的压力表示数换算后不一致，现场沟通当班副主任检查后反馈压力表有问题，白班安排更换。 | 其他 | 其他 | 仪表故障 | 设备设施原因 | 意见联系仪表检查无异常，闪烁是正常现象，开机时将不再闪烁及时发现及时报修，定期对真空泵进行检查确认 |  | 4月 | 第二周 | 2026-04-13¦TJ3¦巡查发现7号楼3层泵房705-P14泵压力表（单位KPa）示数闪烁，且两个单位不同的压力表示数换算后不一致，现场沟通当班副主任检查后反馈压力表有问题，白班安排更换。
EHS隐患排查 | 日常巡查 | 2026-04-13 | TJ3 |  | 8号楼汪天翔班组 | 巡查发现8号楼804-R06反应釜固定爆破片法兰处螺栓上有类似机油的液体,现场已沟通当班副主任及时清理 | 其他 | 其他 |  |  |  |  | 4月 | 第二周 | 2026-04-13¦TJ3¦巡查发现8号楼804-R06反应釜固定爆破片法兰处螺栓上有类似机油的液体,现场已沟通当班副主任及时清理
EHS隐患排查 | 日常巡查 | 2026-04-13 | TJ3 |  | 8号楼汪天翔班组 | 巡查发现805-R04反应釜加料漏斗盖子与漏斗有缝隙，形状不匹配，固定螺栓变形，现场已沟通当班副主任及时报修 | 其他 | 其他 |  |  |  |  | 4月 | 第二周 | 2026-04-13¦TJ3¦巡查发现805-R04反应釜加料漏斗盖子与漏斗有缝隙，形状不匹配，固定螺栓变形，现场已沟通当班副主任及时报修
EHS隐患排查 | 日常巡查 | 2026-04-13 | TJ3 |  | 组合体客梯 | 巡查发现组合体西南角客梯处特种设备使用标志外套损坏，重新更换悬挂 | 其他 | 其他 |  | 人的原因 |  |  | 4月 | 第二周 | 2026-04-13¦TJ3¦巡查发现组合体西南角客梯处特种设备使用标志外套损坏，重新更换悬挂
EHS隐患排查 | 日常巡查 | 2026-04-13 | TJ3 |  | 619实验室 | 619-13通风橱挡风玻璃未下拉到位 | 其他 | 其他 | 经过了解过夜前反应负责人已经对于过夜反应和通风橱进行过确认，可能是夜班巡查人员查看温度时没有及时下拉 | 人的原因 | 无无 |  | 4月 | 第二周 | 2026-04-13¦TJ3¦619-13通风橱挡风玻璃未下拉到位
EHS隐患排查 | 日常巡查 | 2026-04-13 | TJ3 |  | 516实验室 | 516-17通风橱溶剂瓶瓶口有褐色物料且缺少盖子 | 其他 | 其他 | 100mL四氟小瓶加内盖密封性不好，有物料溢出。 | 物料原因 | 小瓶口物料擦洗干净后，加外盖盖紧。100mL四氟小瓶加内盖盖好后，加外盖防止物料溢出 |  | 4月 | 第二周 | 2026-04-13¦TJ3¦516-17通风橱溶剂瓶瓶口有褐色物料且缺少盖子
EHS隐患排查 | 日常巡查 | 2026-04-13 | TJ3 |  | 419实验室 | 419-07通风橱挡风玻璃未下拉到位 | 其他 | 其他 | 人员用完通风橱后只是拉了一下，没有拉到位 | 人的原因 | 通风橱下拉直绿波条纹段加强人员培训 |  | 4月 | 第二周 | 2026-04-13¦TJ3¦419-07通风橱挡风玻璃未下拉到位
EHS隐患排查 | 日常巡查 | 2026-04-13 | TJ3 |  | 419实验室 | 419实验室中央通风橱挡风玻璃未下拉到位 | 其他 | 其他 | 人员用完通风橱后只是拉了一下，没有拉到位 | 人的原因 | 将通风橱拉下加强人员培训，通风橱要拉到位 |  | 4月 | 第二周 | 2026-04-13¦TJ3¦419实验室中央通风橱挡风玻璃未下拉到位
EHS隐患排查 | 日常巡查 | 2026-04-13 | TJ3 |  | 619实验室 | 619-18通风橱挡风玻璃未下拉到位 | 其他 | 其他 | 经过了解过夜前反应负责人已经对于过夜反应和通风橱进行过确认，可能是夜班巡查人员查看温度时没有及时下拉 | 人的原因 | 无无 |  | 4月 | 第二周 | 2026-04-13¦TJ3¦619-18通风橱挡风玻璃未下拉到位
EHS隐患排查 | 日常巡查 | 2026-04-14 | DH1 |  | M1 | 301-R22下口一个未连接管路的磁力泵表面有白色物料暴露 | 其他 | 其他 | 人员清洗聚丙罐罐后，使用泵转移后，水干涸后析出盐渍 | 人的原因 | 已重新安排人员对泵进行清洗后续用于周转清洗废水得泵，要求清洗人员同步进行清洗 |  | 4月 | 第二周 | 2026-04-14¦DH1¦301-R22下口一个未连接管路的磁力泵表面有白色物料暴露
EHS隐患排查 | 日常巡查 | 2026-04-14 | DH1 |  | M1 | 一车间二层北侧暂存间内夹层检修口未关闭，现场摆放梯子 | 其他 | 其他 | 设备部准备进入夹层作业，因临时工作调整未进行，检修口未及时封闭 | 人的原因 | 已重新处理完毕同设备施工人员强调，不进行作业及时恢复，作业时再开启 |  | 4月 | 第二周 | 2026-04-14¦DH1¦一车间二层北侧暂存间内夹层检修口未关闭，现场摆放梯子
EHS隐患排查 | 日常巡查 | 2026-04-14 | DH1 |  | M10 | 410-FD02间墙上氮气管路止逆阀位置有氮气泄露，车间及时处理 | 其他 | 其他 | 现场处理紧固完成 | 设备设施原因 | 整改完成 |  | 4月 | 第二周 | 2026-04-14¦DH1¦410-FD02间墙上氮气管路止逆阀位置有氮气泄露，车间及时处理
EHS隐患排查 | 日常巡查 | 2026-04-14 | DH1 |  | M6/9 | 209-R05分布器空压气动阀漏空压，现场沟通车间联系保全处理。 | 其他 | 其他 | 长时间使用所致 | 设备设施原因 | 保全已维修完毕定期排查气体跑冒滴漏，发现问题及时整改 |  | 4月 | 第二周 | 2026-04-14¦DH1¦209-R05分布器空压气动阀漏空压，现场沟通车间联系保全处理。
EHS隐患排查 | 日常巡查 | 2026-04-14 | DH1 |  | M6/9 | 207-R07下口压滤罐 氮气吹扫中，尾气气源管未密闭连接， 直接插入引风罩内，现场沟通助工潘迪庆整改。 | 其他 | 其他 | 尾气连接方式不正确 | 方法原因 | 需连接一寸快开头连接到尾气点位，已整改巡查车间，发现此类问题及时制止并纠正 |  | 4月 | 第二周 | 2026-04-14¦DH1¦207-R07下口压滤罐 氮气吹扫中，尾气气源管未密闭连接， 直接插入引风罩内，现场沟通助工潘迪庆整改。
EHS隐患排查 | 日常巡查 | 2026-04-14 | DH1 |  | M7 | 三层登高车轱辘上锁定装置损坏，无法固定，人员上下有摔伤风险。 | 其他 | 其他 | 长期使用锁具损坏 | 设备设施原因 | 已购买轱辘，目前使用时用人扶着梯子车间同步排查，轱辘锁具损坏的及时进行更换 |  | 4月 | 第二周 | 2026-04-14¦DH1¦三层登高车轱辘上锁定装置损坏，无法固定，人员上下有摔伤风险。
EHS隐患排查 | 日常巡查 | 2026-04-15 | DH1 |  | M7 | 207-R22尾气吸收，尾气管路至缓冲罐和缓冲罐至吸收罐通过1个三通连接，缓冲罐失去作用，需重新换口连接。 | 其他 | 其他 | 管路连接错误导致 | 方法原因 | 已进行改口车间同步排查此类问题 |  | 4月 | 第二周 | 2026-04-15¦DH1¦207-R22尾气吸收，尾气管路至缓冲罐和缓冲罐至吸收罐通过1个三通连接，缓冲罐失去作用，需重新换口连接。
EHS隐患排查 | 现场巡查 | 2026-04-13 | TJ4-CMMD |  | 12号楼三层 | 09：39 12号楼3-48间 呼吸空压缺少防尘盖，正确做法：及时添加，防止积尘 | 其他 | 其他 | 防尘盖丢失 | 物料原因 | 及时添加防尘盖同类排查 |  | 4月 | 第二周 | 2026-04-13¦TJ4-CMMD¦09：39 12号楼3-48间 呼吸空压缺少防尘盖，正确做法：及时添加，防止积尘
EHS隐患排查 | 现场巡查 | 2026-04-13 | TJ4-CMMD |  | 4号楼四层 | 10：06 4号楼4-01间 三异丙基硅烷塑料桶已吸扁变形，正确做法：打开时需慢慢打开，防止物料溅出 | 其他 | 其他 | 三异丙基硅烷塑料桶已吸扁变形 | 设备设施原因 | 打开时需慢慢打开，防止物料溅出打开时需慢慢打开，防止物料溅出 |  | 4月 | 第二周 | 2026-04-13¦TJ4-CMMD¦10：06 4号楼4-01间 三异丙基硅烷塑料桶已吸扁变形，正确做法：打开时需慢慢打开，防止物料溅出
EHS隐患排查 | 监控巡查 | 2026-04-13 | TJ4-CMMD |  | 4号楼四层 | 04/13/2026 10：20 4号楼4-43间 项目人未穿戴同等级劳保进入警戒线内查看投料情况，正确做法：需穿戴同等级劳保靠近区域查看 | 其他 | 其他 | 人员进入车间没有意识到对自身的防护安全意识 | 人的原因 | 穿戴同等级劳保靠近区域查看穿戴同等级劳保靠近区域查看 |  | 4月 | 第二周 | 2026-04-13¦TJ4-CMMD¦04/13/2026 10：20 4号楼4-43间 项目人未穿戴同等级劳保进入警戒线内查看投料情况，正确做法：需穿戴同等级劳保靠近区域查看
EHS隐患排查 | 现场巡查 | 2026-04-13 | TJ4-CMMD |  | 11号楼四层 | 10：46 11号楼4-46间，引风罩使用完后未关闭阀门，已沟通现场人员关闭。正确做法：使用完的固定引风罩需要及时盘起，同时将尾气罩开关阀门关闭 以免影响其它区域的风量。 | 其他 | 其他 | 已整改完毕，同类问题排查，人员进行培训 | 人的原因 | 已整改完毕，同类问题排查，人员进行培训已整改完毕，同类问题排查，人员进行培训 |  | 4月 | 第二周 | 2026-04-13¦TJ4-CMMD¦10：46 11号楼4-46间，引风罩使用完后未关闭阀门，已沟通现场人员关闭。正确做法：使用完的固定引风罩需要及时盘起，同时将尾气罩开关阀门关闭 以免影响其它区域的风量。
EHS隐患排查 | 现场巡查 | 2026-04-13 | TJ4-CMMD |  | 11号楼三层 | 13：54 11号楼3-34间，踏步梯缺少防滑贴，需要进行补充。 | 其他 | 其他 | 已整改完毕，同类问题排查，人员进行培训 | 人的原因 | 已整改完毕，同类问题排查，人员进行培训已整改完毕，同类问题排查，人员进行培训 |  | 4月 | 第二周 | 2026-04-13¦TJ4-CMMD¦13：54 11号楼3-34间，踏步梯缺少防滑贴，需要进行补充。
EHS隐患排查 | 现场巡查 | 2026-04-13 | TJ4-CMMD |  | 12号楼三层 | 19：29 12号楼三层走廊西，排风口处缺少禁止遮挡警示牌，需要及时补充。 | 其他 | 其他 | 忘记粘贴 | 人的原因 | 及时粘贴警示牌同类排查，定期巡检 |  | 4月 | 第二周 | 2026-04-13¦TJ4-CMMD¦19：29 12号楼三层走廊西，排风口处缺少禁止遮挡警示牌，需要及时补充。
EHS隐患排查 | 现场巡查 | 2026-04-13 | TJ4-CMMD |  | 4号楼三层 | 4号楼三层3-11罐内溶剂已到达最高限度且液位计下方溶剂渗漏。正确做法：及时转移清理。 | 其他 | 其他 | 3-11罐内溶剂已到达最高限度且液位计下方溶剂渗漏。 | 人的原因 | 及时转移清。 |  | 4月 | 第二周 | 2026-04-13¦TJ4-CMMD¦4号楼三层3-11罐内溶剂已到达最高限度且液位计下方溶剂渗漏。正确做法：及时转移清理。
EHS隐患排查 | 现场巡查 | 2026-04-13 | TJ4-CMMD |  | 4号楼三层 | 4号楼三层3-11托盘内残留部分液体溶剂。正确做法：及时清理。 | 其他 | 其他 | 4号楼三层3-11托盘内残留部分液体溶剂。 | 人的原因 | 及时清理。 |  | 4月 | 第二周 | 2026-04-13¦TJ4-CMMD¦4号楼三层3-11托盘内残留部分液体溶剂。正确做法：及时清理。
EHS隐患排查 | 现场巡查 | 2026-04-13 | TJ4-CMMD |  | 4号楼四层 | 4号楼四层449手套箱内残留部分物料未及时清理。正确做法：及时清理 | 其他 | 其他 | 人员使用完手套箱内残留部分物料未及时清理 | 人的原因 | 及时清理要求人员使用完设备及时对设备进行清理 |  | 4月 | 第二周 | 2026-04-13¦TJ4-CMMD¦4号楼四层449手套箱内残留部分物料未及时清理。正确做法：及时清理
EHS隐患排查 | 监控巡查 | 2026-04-13 | TJ4-CMMD |  | 12号楼四层 | 12号楼4-20动火作业时使用角磨机 未铺设防火布而使用的透明塑料袋 正确做法：动火作业时应铺设灭火套 不能用塑料袋等可燃物 | 其他 | 其他 | 人员对危险辨识不到位 | 人的原因 | 及时更换防火布对人员进行相应的培训 |  | 4月 | 第二周 | 2026-04-13¦TJ4-CMMD¦12号楼4-20动火作业时使用角磨机 未铺设防火布而使用的透明塑料袋 正确做法：动火作业时应铺设灭火套 不能用塑料袋等可燃物
EHS隐患排查 | 监控巡查 | 2026-04-13 | TJ4-CMMD |  | 11号楼三层 | 11号楼3-25房间进行收料操作时人员未穿同等级劳保进入生产区域 正确做法：人员应穿同等级劳保进入生产区域 | 其他 | 其他 | 已整改完毕，同类问题排查，人员进行培训 | 人的原因 | 已整改完毕，同类问题排查，人员进行培训已整改完毕，同类问题排查，人员进行培训 |  | 4月 | 第二周 | 2026-04-13¦TJ4-CMMD¦11号楼3-25房间进行收料操作时人员未穿同等级劳保进入生产区域 正确做法：人员应穿同等级劳保进入生产区域
EHS隐患排查 | 现场巡查 | 2026-04-13 | TJ4-CMMD |  | 4号楼四层 | 4号楼四层4-28使用完毕管路未分别密封存放。正确做法：及时分装 | 其他 | 其他 | 人员使用完毕管路未分别密封存放。可能导致混淆 | 人的原因 | 及时分装及时分装 |  | 4月 | 第二周 | 2026-04-13¦TJ4-CMMD¦4号楼四层4-28使用完毕管路未分别密封存放。正确做法：及时分装
EHS隐患排查 | 日常巡查 | 2026-04-13 | DH1 |  | M21 | 检查21车间废液间门口槽子内有物料残留、废液间内200L桶堆积、遮挡消防设施、已沟通现场班长车维林安排处理 | 其他 | 其他 | 人员做check，导致物料桶放置过多 | 人的原因 | 现场进行转移处理车间已经再次进行强调，严禁阻挡消防设施 |  | 4月 | 第二周 | 2026-04-13¦DH1¦检查21车间废液间门口槽子内有物料残留、废液间内200L桶堆积、遮挡消防设施、已沟通现场班长车维林安排处理
EHS隐患排查 | 监控巡查 | 2026-04-13 | TJ2 |  | 公斤级1-60反应间 | 04/13/2026 ，14：30-15：00 ，项目人员在压滤罐收料过程中，收料收到一半时摘下全面罩继续进行收料操作（项目主管郑云龙）（中风险第五条） | 其他 | 其他 |  |  |  |  | 4月 | 第二周 | 2026-04-13¦TJ2¦04/13/2026 ，14：30-15：00 ，项目人员在压滤罐收料过程中，收料收到一半时摘下全面罩继续进行收料操作（项目主管郑云龙）（中风险第五条）
EHS隐患排查 | 日常巡查 | 2026-04-14 | DH2 |  | 研发实验室 | 综合楼一层走廊东侧应急药品箱内有一瓶过期的酒精消毒液需要及时清除 | 其他 | 其他 | 里面有两瓶酒精，新的放进去以后过期的没拿出来 | 人的原因 | 过期酒精已取出 |  | 4月 | 第二周 | 2026-04-14¦DH2¦综合楼一层走廊东侧应急药品箱内有一瓶过期的酒精消毒液需要及时清除
EHS隐患排查 | 日常巡查 | 2026-04-14 | DH2 |  | 四车间 | 一层设备清洗间旁灭火器箱门无法正常锁闭；一层洁具间对面消火栓箱门无法正常锁闭 | 其他 | 其他 |  |  |  |  | 4月 | 第二周 | 2026-04-14¦DH2¦一层设备清洗间旁灭火器箱门无法正常锁闭；一层洁具间对面消火栓箱门无法正常锁闭
EHS隐患排查 | 日常巡查 | 2026-04-14 | DH2 |  | 真空泵房 | 三层真空泵房应急洗眼器超期未检查 | 其他 | 其他 |  |  |  |  | 4月 | 第二周 | 2026-04-14¦DH2¦三层真空泵房应急洗眼器超期未检查
EHS隐患排查 | 防火巡查 | 2026-04-13 | TJ2 |  | 4号楼1层 | 设备堆积过多遮挡消防设施 | 其他 | 其他 | 空箱暂存，放置时未注意遮挡到了消防设施 | 人的原因 | 发现遮挡消防设施后，立即将空箱转移 |  | 4月 | 第二周 | 2026-04-13¦TJ2¦设备堆积过多遮挡消防设施
EHS隐患排查 | 承包商及特殊作业巡查 | 2026-04-13 | TJ2 |  | 11号楼2层改造区 | 便携式检测器未给予夹层内施工人员随身携带 | 其他 | 其他 | 人员疏忽，未将检测器交给作业人员 | 人的原因 | 将检测器交给作业人员且随身携带将检测器放在作业人员身上 |  | 4月 | 第二周 | 2026-04-13¦TJ2¦便携式检测器未给予夹层内施工人员随身携带
EHS隐患排查 | 夜班巡查 | 2026-04-13 | TJ2 |  | 5-203 | 21：15，06/08橱有过夜实验进行中，但流程处于已完成状态，联系实验申请人（ALS14645-王芷阳）后，电工进行断电处理（低风险44条） | 其他 | 其他 |  |  |  |  | 4月 | 第二周 | 2026-04-13¦TJ2¦21：15，06/08橱有过夜实验进行中，但流程处于已完成状态，联系实验申请人（ALS14645-王芷阳）后，电工进行断电处理（低风险44条）
EHS隐患排查 | 日常巡查 | 2026-04-13 | TJ2 |  | 5-203 | 15：35，5-203-06，过滤时未连接缓冲瓶（低风险86条） | 其他 | 其他 |  |  |  |  | 4月 | 第二周 | 2026-04-13¦TJ2¦15：35，5-203-06，过滤时未连接缓冲瓶（低风险86条）
EHS隐患排查 | 日常巡查 | 2026-04-13 | TJ2 |  | 4-305 | 15：46检查实验室ELN记录本，未发现漏报情况，（项目主管张红进）（良好实践作业） | 其他 | 其他 |  |  |  |  | 4月 | 第二周 | 2026-04-13¦TJ2¦15：46检查实验室ELN记录本，未发现漏报情况，（项目主管张红进）（良好实践作业）
EHS隐患排查 | 夜班巡查 | 2026-04-13 | TJ2 |  | 2-116 | 20：45，实验室有二级过夜实验，每日安全确认"管理确认"未签字（低风险44条） | 其他 | 其他 | 周末加班人员未进行安全确认签字 | 人的原因 | 实验室有二级过夜实验，值班人员在进行安全确认后 需进行安全确认签字增设钉钉群提醒 |  | 4月 | 第二周 | 2026-04-13¦TJ2¦20：45，实验室有二级过夜实验，每日安全确认"管理确认"未签字（低风险44条）
EHS隐患排查 | 日常巡查 | 2026-04-13 | TJ2 |  | 1-304 | 检查实验室ELN记录本，未发现漏报情况，（项目主管穆桐）（良好实践作业） | 其他 | 其他 |  |  |  |  | 4月 | 第二周 | 2026-04-13¦TJ2¦检查实验室ELN记录本，未发现漏报情况，（项目主管穆桐）（良好实践作业）
EHS隐患排查 | 日常巡查 | 2026-04-13 | TJ2 |  | 4-309 | 16：12，4-309-09通风橱的反应未连接氮气管道，氮气保护失效。（低风险86条） | 其他 | 其他 | 准备装置忘记连接氮气管 | 人的原因 | 及时连接氮气管路复核人做好复核工作 |  | 4月 | 第二周 | 2026-04-13¦TJ2¦16：12，4-309-09通风橱的反应未连接氮气管道，氮气保护失效。（低风险86条）
EHS隐患排查 | 日常巡查 | 2026-04-13 | TJ2 |  | 5-201 | 检查实验室ELN记录本，未发现漏报情况，（项目主管徐福深）（良好实践作业） | 其他 | 其他 |  |  |  |  | 4月 | 第二周 | 2026-04-13¦TJ2¦检查实验室ELN记录本，未发现漏报情况，（项目主管徐福深）（良好实践作业）
EHS隐患排查 | 日常巡查 | 2026-04-13 | TJ2 |  | 5-301 | 检查实验室ELN记录本，未发现漏报情况，（项目主管梁正辉） | 其他 | 其他 |  |  |  |  | 4月 | 第二周 | 2026-04-13¦TJ2¦检查实验室ELN记录本，未发现漏报情况，（项目主管梁正辉）
EHS隐患排查 | 日常巡查 | 2026-04-13 | DH2 |  | 动力中心地下泵房 | 动力中心地下泵房楼梯间内部分灯泡不亮，照明状态不佳。 | 其他 | 其他 |  |  |  |  | 4月 | 第二周 | 2026-04-13¦DH2¦动力中心地下泵房楼梯间内部分灯泡不亮，照明状态不佳。
EHS隐患排查 | 日常巡查 | 2026-04-13 | DH2 |  | 库六配电室 | 库六配电室门口标识牌脱落 | 其他 | 其他 |  |  |  |  | 4月 | 第二周 | 2026-04-13¦DH2¦库六配电室门口标识牌脱落
EHS隐患排查 | 日常巡查 | 2026-04-13 | DH2 |  | 厂区北道 | 厂区北道卸料区旁铁皮围栏倒塌 | 其他 | 其他 | 春季风大，导致铁皮围栏倒塌 | 环境原因 | 立即联系设备部将倒塌围栏扶起处理加强巡检，加强巡检频率 |  | 4月 | 第二周 | 2026-04-13¦DH2¦厂区北道卸料区旁铁皮围栏倒塌
EHS隐患排查 | 日常巡查 | 2026-04-13 | DH2 |  | 动力中心 | 地下一层循环水泵房管路上蝶阀上盖未恢复 | 其他 | 其他 |  |  |  |  | 4月 | 第二周 | 2026-04-13¦DH2¦地下一层循环水泵房管路上蝶阀上盖未恢复
EHS隐患排查 | 现场巡查 | 2026-04-13 | TJ4-CMMD |  | 10号楼东侧 | 物料桶占用消防车道 | 其他 | 其他 | 物料放置时，占用主干道 | 方法原因 | 及时将物料转移，禁止占用主干道物料放置时，严禁占用主干道及消防通道 |  | 4月 | 第二周 | 2026-04-13¦TJ4-CMMD¦物料桶占用消防车道
EHS隐患排查 | 现场巡查 | 2026-04-13 | TJ4-CMMD |  | RTO | 桥架盖板未固定 | 其他 | 其他 | 大风天气导致。人员需要及时进行复位 | 环境原因 | 及时进行固定 |  | 4月 | 第二周 | 2026-04-13¦TJ4-CMMD¦桥架盖板未固定
EHS隐患排查 | 现场巡查 | 2026-04-13 | TJ4-CMMD |  | 27号库 | 防爆钟表时间错误 | 其他 | 其他 | 钟表时间不准 | 设备设施原因 | 重新调整钟表，调整后关注钟表运行情况，是否与实际时间有偏差每月对钟表进行检查，对有偏差的钟表及时更改 |  | 4月 | 第二周 | 2026-04-13¦TJ4-CMMD¦防爆钟表时间错误
EHS隐患排查 | 现场巡查 | 2026-04-13 | TJ4-CMMD |  | 6号楼二层 | 承包商人员未正确佩戴安全帽 | 其他 | 其他 | 承包商施工未正确佩戴安全帽 | 方法原因 | 现场已制止并传达施工需正确佩戴劳保晨会强调特殊作业时，要求监护人时刻关注作业人员劳保佩戴情况，发现问题及时制止 |  | 4月 | 第二周 | 2026-04-13¦TJ4-CMMD¦承包商人员未正确佩戴安全帽
EHS隐患排查 | 现场巡查 | 2026-04-13 | TJ4-CMMD |  | 库房 | 叉车运送物料桶过程中未用铁链对物料桶进行固定 | 其他 | 其他 | 包装桶使用绑带固定的，未使用铁链固定前门档 | 方法原因 | 告知叉车司机使用铁链固定叉车前门档晨会强调叉车物料使用绑带固定，不是最终固定，需使用铁链固定前门档 |  | 4月 | 第二周 | 2026-04-13¦TJ4-CMMD¦叉车运送物料桶过程中未用铁链对物料桶进行固定
EHS隐患排查 | 日常巡查 | 2026-04-13 | TJ2 |  | 2-201 | 王磊使用2-氨基-5-硝基甲苯（OEB4，皮肤致敏），通风橱风险告知卡未划改，未张贴皮肤致敏警示标识，未按照易致敏操作规程要求佩戴双层手套（中风险12条&低风险71条） | 其他 | 其他 | 现场准备易致敏物料操作规程，对OEB4物料操作劳保的佩戴不够重视，标识牌也忘记划改。 | 人的原因 | 对相关物料实验操作人员强调投料前的工作准备，及时划改标识牌和佩戴正确的劳保实验室负责人晨会强调当日使用易致敏或者OEB4等物料及其注意事项和劳保佩戴，标识划改问题。 |  | 4月 | 第二周 | 2026-04-13¦TJ2¦王磊使用2-氨基-5-硝基甲苯（OEB4，皮肤致敏），通风橱风险告知卡未划改，未张贴皮肤致敏警示标识，未按照易致敏操作规程要求佩戴双层手套（中风险12条&低风险71条）
EHS隐患排查 | 日常巡查 | 2026-04-13 | DH1 |  | 罐区 | 巡查发现50立罐区泵房内质量流量计仪表上的丝堵普遍存在松动情况，现场已沟通罐区人员立即整体紧固； | 其他 | 其他 | 震度导致丝堵松动 | 设备设施原因 | 进行紧固定期检查紧固。 |  | 4月 | 第二周 | 2026-04-13¦DH1¦巡查发现50立罐区泵房内质量流量计仪表上的丝堵普遍存在松动情况，现场已沟通罐区人员立即整体紧固；
EHS隐患排查 | 日常巡查 | 2026-04-13 | DH1 |  | 罐区 | 抽查罐区人员执行槽车装车执行，发现以下问题： 1、罐区人员操作现场未携带checklist； 2、ck中一项为确认槽车人员是否携带非防爆设备，未检查直接进行签字，现场已对人员进行告知，必须进行检查 3、槽车停车后直接连接卸车鹤管，后放置防滑枕木，未按照顺序逐项进行检查操作，需要属地对人员进行重新告知checklist是按照现场实际执行要求制定的，如先连接固定管路，未设置放溜车措施的情况，一旦车辆移动会对管路造成破坏； | 其他 | 其他 | 人员执行check 理解错误 | 方法原因 | 重新对执行人员确定执行标准，重新梳理check执行标准，对所有人员进行培训 |  | 4月 | 第二周 | 2026-04-13¦DH1¦抽查罐区人员执行槽车装车执行，发现以下问题： 1、罐区人员操作现场未携带checklist； 2、ck中一项为确认槽车人员是否携带非防爆设备，未检查直接进行签字，现场已对人员进行告知，必须进行检查 3、槽车停车后直接连接卸车鹤管，后放置防滑枕木，未按照顺序逐项进行检查操作，需要属地对人员进行重新告知checklist是按照现场实际执行要求制定的，如先连接固定管路，未设置放溜车措施的情况，一旦车辆移
EHS隐患排查 | 日常巡查 | 2026-04-13 | DH1 |  | 罐区 | 抽查罐区人员进行槽车取样操作，取样过程需要人员使用登高梯上槽车顶安装尾气临时软管，人员手中拿着人员进行攀爬存在风险，需要属地根据现场情况将软管安装在上方管路上固定，减少人员携带物体攀爬作业的情况； | 其他 | 其他 | 操作人员安全风险意识低 | 人的原因 | 现场对操作人员进行阻止并告知对罐区人员进行针对性的风险安全培训。 |  | 4月 | 第二周 | 2026-04-13¦DH1¦抽查罐区人员进行槽车取样操作，取样过程需要人员使用登高梯上槽车顶安装尾气临时软管，人员手中拿着人员进行攀爬存在风险，需要属地根据现场情况将软管安装在上方管路上固定，减少人员携带物体攀爬作业的情况；
EHS隐患排查 | 日常巡查 | 2026-04-13 | DH1 |  | 罐区 | 巡查发现罐区人员清洁使用洗眼器放水，为避免水溅出不开启防灰盖板，打开发现底部有些锈迹和水蒸气，现场已和罐区人员沟通需要定期检查以下洗眼器的清洁情况，避免长时间有水渍残留闷着滋生细菌或生锈 | 其他 | 其他 | 人员执行清洁水取水点位置错误 | 人的原因 | 现场制止，禁止私自使用应急设备对人员进行培训，禁止私自使用应急设备 |  | 4月 | 第二周 | 2026-04-13¦DH1¦巡查发现罐区人员清洁使用洗眼器放水，为避免水溅出不开启防灰盖板，打开发现底部有些锈迹和水蒸气，现场已和罐区人员沟通需要定期检查以下洗眼器的清洁情况，避免长时间有水渍残留闷着滋生细菌或生锈
EHS隐患排查 | 日常巡查 | 2026-04-13 | DH1 |  | 库房 | 巡查发现21号库内货架三四层有三托盘纸板桶物料，包装为可燃物一般不能出现在甲类库房中，现场询问库房人员反馈内部是塑料桶因繁忙为拆包装就直接上货架了，标签已粘贴在纸板桶上拆除需重新粘贴标签，库房人员反馈此物料可以储存在集装箱，立即将物料转移； | 其他 | 其他 | 巡查发现21号库内货架三四层有三托盘纸板桶物料，包装为可燃物一般不能出现在甲类库房中，现场询问库房人员反馈内部是塑料桶因繁忙为拆包装就直接上货架了，标签已粘贴在纸板桶上拆除需重新粘贴标签，库房人员反馈此物料可以储存在集装箱，立即将物料转移； | 物料原因 | 将二次防护包装去除 |  | 4月 | 第二周 | 2026-04-13¦DH1¦巡查发现21号库内货架三四层有三托盘纸板桶物料，包装为可燃物一般不能出现在甲类库房中，现场询问库房人员反馈内部是塑料桶因繁忙为拆包装就直接上货架了，标签已粘贴在纸板桶上拆除需重新粘贴标签，库房人员反馈此物料可以储存在集装箱，立即将物料转移；
EHS隐患排查 | 日常巡查 | 2026-04-13 | DH1 |  | 库房 | 巡查发现库房新到货的甲基叔丁基醚桶上粘贴的GHS标识象形图危害信息不准确，此问题已不是第一次出现，02/24/2026，发现此供应商的甲醇的GHS信息就不准确，本次又发现同类问题，已经沟通库房提供此供应商的全部物料信息，对全部物料统一检查； | 其他 | 其他 | 巡查发现库房新到货的甲基叔丁基醚桶上粘贴的GHS标识象形图危害信息不准确，此问题已不是第一次出现，02/24/2026，发现此供应商的甲醇的GHS信息就不准确，本次又发现同类问题，已经沟通库房提供此供应商的全部物料信息，对全部物料统一检查； | 物料原因 | 对将此信息反馈至采购人员，叫供应商更换GHS标识 |  | 4月 | 第二周 | 2026-04-13¦DH1¦巡查发现库房新到货的甲基叔丁基醚桶上粘贴的GHS标识象形图危害信息不准确，此问题已不是第一次出现，02/24/2026，发现此供应商的甲醇的GHS信息就不准确，本次又发现同类问题，已经沟通库房提供此供应商的全部物料信息，对全部物料统一检查；
EHS隐患排查 | 日常巡查 | 2026-04-13 | DH1 |  | M4 | 一层R07接收罐，液位计护板方向不对，失去防护作用 | 其他 | 其他 | 护板安装方向错误 | 人的原因 | 立即调节护板方向定期排查液位计安全状态 |  | 4月 | 第二周 | 2026-04-13¦DH1¦一层R07接收罐，液位计护板方向不对，失去防护作用
EHS隐患排查 | 日常巡查 | 2026-04-13 | DH1 |  | M4 | CS02-Tr01液位计护板方向不对，同时下方固定失效 | 其他 | 其他 | 停用设备，护板移位 | 设备设施原因 | 进行重新调整方向，进行固定排查所有液位计护板情况。 |  | 4月 | 第二周 | 2026-04-13¦DH1¦CS02-Tr01液位计护板方向不对，同时下方固定失效
EHS隐患排查 | 日常巡查 | 2026-04-13 | DH1 |  | M4 | 二层加料泵电源线在洗眼器右侧有一个接线盒，封堵需更换为防爆丝堵，现在用的是中间注胶的 | 其他 | 其他 | 密封方式错误 | 人的原因 | 沟通电工进行更换对四车间进行电气排查 |  | 4月 | 第二周 | 2026-04-13¦DH1¦二层加料泵电源线在洗眼器右侧有一个接线盒，封堵需更换为防爆丝堵，现在用的是中间注胶的
EHS隐患排查 | 日常巡查 | 2026-04-13 | DH1 |  | M4 | 三层薄膜后方存放半袋一水柠檬酸 | 其他 | 其他 | 投料剩余未清理处车间 | 人的原因 | 将剩余物料清出车间班会强调，使用完毕物料及时清理 |  | 4月 | 第二周 | 2026-04-13¦DH1¦三层薄膜后方存放半袋一水柠檬酸
EHS隐患排查 | 日常巡查 | 2026-04-13 | DH1 |  | M4 | 三层最北侧操作柱右上角螺栓安装不规范 | 其他 | 其他 | 安装不规范 | 人的原因 | 重新规范紧固排查电气螺栓规范紧固 |  | 4月 | 第二周 | 2026-04-13¦DH1¦三层最北侧操作柱右上角螺栓安装不规范
EHS隐患排查 | 日常巡查 | 2026-04-13 | DH1 |  | M4 | cd01-tr02缺盲板 | 其他 | 其他 | 停用设备，未安装盲板 | 方法原因 |  |  | 4月 | 第二周 | 2026-04-13¦DH1¦cd01-tr02缺盲板
EHS隐患排查 | 日常巡查 | 2026-04-13 | DH1 |  | M4 | 四层洗眼器一侧出水不畅，可能有堵塞 | 其他 | 其他 | 喷淋口堵塞 | 设备设施原因 | 进行清理定期检查测试喷淋洗眼器 |  | 4月 | 第二周 | 2026-04-13¦DH1¦四层洗眼器一侧出水不畅，可能有堵塞
EHS隐患排查 | 日常巡查 | 2026-04-13 | DH1 |  | M4 | 03釜浓缩出馏，查看超温报警上限与工艺不一致，工艺要求80℃，还请进行调查 | 其他 | 其他 | 人员升温未第一时间设置超温报警 | 人的原因 | 现场设置超温报警人员进行谈话，下发奖惩，召开例会进行传达 |  | 4月 | 第二周 | 2026-04-13¦DH1¦03釜浓缩出馏，查看超温报警上限与工艺不一致，工艺要求80℃，还请进行调查
EHS隐患排查 | 日常检查 | 2026-04-13 | SH2 |  | 张江CLD实验室 | 张江CLD实验室部门级安全检查表未及时填写 | 其他 | 其他 |  |  |  |  | 4月 | 第二周 | 2026-04-13¦SH2¦张江CLD实验室部门级安全检查表未及时填写
EHS隐患排查 | 日常检查 | 2026-04-12 | DH2 |  | 深冷冰机间 | 深冷冰机厂家维护人员，在厂房楼梯间内使用个人手机进行接打电话，现场已制止，并要求其手机关机 | 其他 | 其他 |  |  |  |  | 4月 | 第二周 | 2026-04-12¦DH2¦深冷冰机厂家维护人员，在厂房楼梯间内使用个人手机进行接打电话，现场已制止，并要求其手机关机
EHS隐患排查 | 日常检查 | 2026-04-13 | DH1 |  | 生产设备部 | 厂房生产区域的临时电线，发现一根蓝色的电源线进行连泵使用，这种蓝色的电源线与车间使用的空压气源管路颜色一模一样，车间可能误以为是空压管，然后误操作导致事故，需要改为黑色外皮电线的进行使用。例如410-R18下口临时泵电线。 | 其他 | 其他 | 黑色电缆无库存，使用蓝色电缆接入临时电 | 人的原因 | 后续厂房使用蓝色电缆悬挂标识 |  | 4月 | 第二周 | 2026-04-13¦DH1¦厂房生产区域的临时电线，发现一根蓝色的电源线进行连泵使用，这种蓝色的电源线与车间使用的空压气源管路颜色一模一样，车间可能误以为是空压管，然后误操作导致事故，需要改为黑色外皮电线的进行使用。例如410-R18下口临时泵电线。
EHS隐患排查 | 监控巡查 | 2026-04-12 | DH3 |  | 一车间 | 一车间20釜2718，张洋投丙酮釜未开氮气保护，现场告知开启。 | 其他 | 其他 | 氮气保护人员未及时开启 | 人的原因 | 人员第一时间开启氮气保护，对此行为下发奖惩车间进行通报强调 |  | 4月 | 第二周 | 2026-04-12¦DH3¦一车间20釜2718，张洋投丙酮釜未开氮气保护，现场告知开启。
EHS隐患排查 | 监控巡查 | 2026-04-12 | DH3 |  | 三车间 | 三车间20釜200L桶投料，插底管与软管无快开球阀，重复问题。 | 其他 | 其他 | 未安装快开球阀 | 设备设施原因 | 增加球阀对人员进行培训 |  | 4月 | 第二周 | 2026-04-12¦DH3¦三车间20釜200L桶投料，插底管与软管无快开球阀，重复问题。
EHS隐患排查 | 监控巡查 | 2026-04-12 | DH3 |  | 三车间 | 三车间四层三氟乙酸酐遇水禁忌，储存在走廊，没有警戒线，周围有保洁拖地已沟通处理。 | 其他 | 其他 | 物料暂存问题 | 物料原因 | 增加警戒带对人员进行培训 |  | 4月 | 第二周 | 2026-04-12¦DH3¦三车间四层三氟乙酸酐遇水禁忌，储存在走廊，没有警戒线，周围有保洁拖地已沟通处理。
EHS隐患排查 | 监控巡查 | 2026-04-12 | DH3 |  | 一车间 | 监控发现一车间一层101-Fd02外包人员未佩戴护目镜，已告知属地整改 | 其他 | 其他 | 外包人员刮大白，安全意识不足 | 人的原因 | 现场进行纠正培训 |  | 4月 | 第二周 | 2026-04-12¦DH3¦监控发现一车间一层101-Fd02外包人员未佩戴护目镜，已告知属地整改
EHS隐患排查 | 监控巡查 | 2026-04-12 | DH3 |  | 三车间 | 监控发现三车间四层外包人员反戴安全帽，对讲告知属地整改 | 其他 | 其他 | 人员操作不规范 | 人的原因 | 对人员进行培训对人员进行培训 |  | 4月 | 第二周 | 2026-04-12¦DH3¦监控发现三车间四层外包人员反戴安全帽，对讲告知属地整改
EHS隐患排查 | 日常巡查 | 2026-04-12 | DH3 |  | 三车间 | 三车间二层103-R17-Tr01接收罐转移至10立罐区管路缺少打压试密合格签、三车间二层103-R17-Tr01接收罐转移至10立罐区管路缺少打压试密合格签、三车间二层103-R21-Tr01接收罐转移至10立罐区管路缺少打压试密合格签 | 其他 | 其他 | 打压试密签过期 | 设备设施原因 | 进行打压车间进行排查 |  | 4月 | 第二周 | 2026-04-12¦DH3¦三车间二层103-R17-Tr01接收罐转移至10立罐区管路缺少打压试密合格签、三车间二层103-R17-Tr01接收罐转移至10立罐区管路缺少打压试密合格签、三车间二层103-R21-Tr01接收罐转移至10立罐区管路缺少打压试密合格签
EHS隐患排查 | 日常巡查 | 2026-04-12 | DH3 |  | 一车间 | 一车间三楼R24釜滴加计量泵接线防爆软管断裂，现场告知郭宝龙处理 | 其他 | 其他 | 电线损坏 | 设备设施原因 | 已沟通电工整改完毕车间进行要求，人员发现及时整改 |  | 4月 | 第二周 | 2026-04-12¦DH3¦一车间三楼R24釜滴加计量泵接线防爆软管断裂，现场告知郭宝龙处理
EHS隐患排查 | 日常巡查 | 2026-04-12 | DH3 |  | 连续化组 | 二车间一层连续化区域，人员爬到储罐上，将气源管插到阀门里加水。对于设备准备过程，需要考虑操作便捷性，做一条管路到下方，减少人员违规操作带来的风险 | 其他 | 其他 |  |  |  |  | 4月 | 第二周 | 2026-04-12¦DH3¦二车间一层连续化区域，人员爬到储罐上，将气源管插到阀门里加水。对于设备准备过程，需要考虑操作便捷性，做一条管路到下方，减少人员违规操作带来的风险
EHS隐患排查 | 监控巡查 | 2026-04-12 | DH3 |  | 三车间 | 监控回放04/12/2026，14:28三车间Drc06间内人员未穿戴防化服清理现场物料 | 其他 | 其他 | 人员操作不规范 | 人的原因 | 对人员进行培训对人员进行培训 |  | 4月 | 第二周 | 2026-04-12¦DH3¦监控回放04/12/2026，14:28三车间Drc06间内人员未穿戴防化服清理现场物料
EHS隐患排查 | 专业性排查 | 2026-04-12 | DH3 |  | 二车间 | 一层Drc05双锥04/13/2026，02：28做使用前checklis检测氧含量时监控范围内未见第二人现场复核， | 其他 | 其他 | 经询问人员进行过复核 | 人的原因 | 以和人员强调之后的复核必须在监控范围内 |  | 4月 | 第二周 | 2026-04-12¦DH3¦一层Drc05双锥04/13/2026，02：28做使用前checklis检测氧含量时监控范围内未见第二人现场复核，
EHS隐患排查 | 日常巡查 | 2026-04-12 | DH3 |  | 一车间 | 三层R20，R21釜的计量泵电箱缺少压力报警设置清单 | 其他 | 其他 | 标签脱落 | 环境原因 | 已重新进行粘贴及时发现及时整改 |  | 4月 | 第二周 | 2026-04-12¦DH3¦三层R20，R21釜的计量泵电箱缺少压力报警设置清单
EHS隐患排查 | 日常巡查 | 2026-04-12 | DH3 |  | 一车间 | 04/12/2026 16:48 一车间一层Fd02设备准备人员登高操作时一只脚踩在登高车顶部，方式错误；且人员踩在缓冲间上方彩板时缺少安全防护措施，易发生坠落。 | 其他 | 其他 | 外包人员安全意识不足 | 人的原因 | 现场进行纠正外包人员进行培训 |  | 4月 | 第二周 | 2026-04-12¦DH3¦04/12/2026 16:48 一车间一层Fd02设备准备人员登高操作时一只脚踩在登高车顶部，方式错误；且人员踩在缓冲间上方彩板时缺少安全防护措施，易发生坠落。
EHS隐患排查 | 日常巡查 | 2026-04-12 | DH3 |  | 二车间 | 二车间四层R01釜安装的加料车其加料仓西侧视镜缺少螺栓，需要进行添加。 | 其他 | 其他 | 加料车和三车间对调检查不仔细 | 设备设施原因 | 以进行添加完毕 |  | 4月 | 第二周 | 2026-04-12¦DH3¦二车间四层R01釜安装的加料车其加料仓西侧视镜缺少螺栓，需要进行添加。
EHS隐患排查 | 日常巡查 | 2026-04-12 | DH3 |  | 二车间 | 二车间二层102-E01-Tr03储罐北侧管路法兰间添加的盲板不是探出式盲板，且盲板标签悬挂在球阀上。 | 其他 | 其他 | 人员悬挂标识不准确 | 人的原因 | 以进行调整 |  | 4月 | 第二周 | 2026-04-12¦DH3¦二车间二层102-E01-Tr03储罐北侧管路法兰间添加的盲板不是探出式盲板，且盲板标签悬挂在球阀上。
EHS隐患排查 | 日常巡查 | 2026-04-13 | DH1 |  | M7 | 207-FD07收料完成，现场查看OR要求劳保：白色连体服，全面罩，丁腈橡胶手套，监控回放发现操作人崔弼龙穿戴劳保黄胶手套与OR要求丁腈手套不符。 | 其他 | 其他 | 人员未看OR上劳保穿戴要求 | 人的原因 | 已对人员重新培训对车间人员进行强调，收料前先看OR上面的劳保穿戴要求，按照OR上面的执行 |  | 4月 | 第二周 | 2026-04-13¦DH1¦207-FD07收料完成，现场查看OR要求劳保：白色连体服，全面罩，丁腈橡胶手套，监控回放发现操作人崔弼龙穿戴劳保黄胶手套与OR要求丁腈手套不符。
EHS隐患排查 | 日常巡查 | 2026-04-12 | FX2 |  | 综合楼实验室 | 综合楼实验室Lab-16通风橱内小试反应氮气鼓泡器处未见有氮气鼓泡 | 其他 | 其他 | 当天白班人员反馈，氮气气源有变弱趋势，故导致了无鼓泡现象。 | 设备设施原因 | 已经过调整状态正常并完成后处理。部门内进行传达和要求，对于类似问题及时发现及时处理。 |  | 4月 | 第二周 | 2026-04-12¦FX2¦综合楼实验室Lab-16通风橱内小试反应氮气鼓泡器处未见有氮气鼓泡
EHS隐患排查 | 日常巡查 | 2026-04-12 | FX2 |  | 一车间一层 | 一层101-Dt04烘箱外的记录桌上，CPr132732-05-04P-06批的烘料记录中，四点班操作人员只将烘箱温度记录了，未在执行人一栏签名。 | 其他 | 其他 | 记录不规范 | 人的原因 | 操作人员张启烘箱记录温度后执行人处未签名，违反记录通则要求，价值积分处罚。班前会与班组人员进行要求，规范记录填写，并当班工程师做好记录检查复核。 |  | 4月 | 第二周 | 2026-04-12¦FX2¦一层101-Dt04烘箱外的记录桌上，CPr132732-05-04P-06批的烘料记录中，四点班操作人员只将烘箱温度记录了，未在执行人一栏签名。
EHS隐患排查 | 日常巡查 | 2026-04-12 | FX2 |  | 二车间一层 | 一层902-R31釜下方的物料转移磁力泵的接线盒盖未盖严，存在较大的缝隙，固定接线盒盖的一个螺丝是松动的。 | 其他 | 其他 | 磁力泵接电不规范，接线盒压盖紧固不到位 | 人的原因 | 已沟通电工对该磁力泵接线盒压盖紧固完毕，螺丝重新紧固完毕涉及用电设备接电，加强对电工作业监护力度。已沟通电工班长对电工班人员进行培训强调，保障用电设备防爆完整性 |  | 4月 | 第二周 | 2026-04-12¦FX2¦一层902-R31釜下方的物料转移磁力泵的接线盒盖未盖严，存在较大的缝隙，固定接线盒盖的一个螺丝是松动的。
EHS隐患排查 | 日常巡查 | 2026-04-12 | FX2 |  | 二车间四层 | 二车间四层，R17釜旁放置的公用安全帽，生产日期23年9月，已到强制报废日期。 | 其他 | 其他 | 17釜存放的公用安全帽已过期未及时进行识别 | 设备设施原因 | 对该过期安全帽已进行报废处理，补充4个新安全帽做公用使用车间公用安全帽整体进行确认，涉及不满足使用要求的进行报废。 |  | 4月 | 第二周 | 2026-04-12¦FX2¦二车间四层，R17釜旁放置的公用安全帽，生产日期23年9月，已到强制报废日期。
EHS隐患排查 | 日常巡查 | 2026-04-12 | FX2 |  | 二车间十立罐区 | 二车间十立罐区，放置的溢出桶内有35KG灭火器罩子、抹布、非防静电塑料袋等，不应放置内的物品较多。 | 其他 | 其他 | 人员意识不足 | 人的原因 | 已安排人员将该处溢出桶内杂物进行清理完毕，排查区域内其他位置溢出桶情况无异常班前会通报此类事项要求人员对于溢出桶类内部进行放置除应急设施外一切杂物，对该责任人当天5S评分降为C档扣除积分处罚 |  | 4月 | 第二周 | 2026-04-12¦FX2¦二车间十立罐区，放置的溢出桶内有35KG灭火器罩子、抹布、非防静电塑料袋等，不应放置内的物品较多。
EHS隐患排查 | 日常巡查 | 2026-04-12 | FX2 |  | 丙库 | 丙库，11#库后半夜，库门已锁，库内灯未关闭。 | 其他 | 其他 |  |  |  |  | 4月 | 第二周 | 2026-04-12¦FX2¦丙库，11#库后半夜，库门已锁，库内灯未关闭。
EHS隐患排查 | 日常巡查 | 2026-04-12 | TJ3 |  | 618实验室 | 618实验室洗眼器前方遮挡物过多，影响人员正常进出使用 | 其他 | 其他 | 实验室未重视相关问题，无相关责任人 | 方法原因 | 立即将周围物品（扫帚、登高梯）进行清理早会强调相关注意事项，洗眼器负责人做好相关巡视 |  | 4月 | 第二周 | 2026-04-12¦TJ3¦618实验室洗眼器前方遮挡物过多，影响人员正常进出使用
EHS隐患排查 | 日常巡查 | 2026-04-12 | TJ3 |  | 603AR理化室 | 通风橱未下拉至有效位置 | 其他 | 其他 | 分析员未将通风橱下拉至最底部 | 人的原因 | 已将通风橱下拉至最底部已在群里通知分析员通风橱务必下拉至最底部，同时每日安全巡查时也会关注此项执行情况 |  | 4月 | 第二周 | 2026-04-12¦TJ3¦通风橱未下拉至有效位置
EHS隐患排查 | 日常巡查 | 2026-04-12 | TJ3 |  | 417实验室 | 417-21通风橱未下拉至有效位置 | 其他 | 其他 | 通风橱会回弹，已经保修 | 设备设施原因 | 保修了 |  | 4月 | 第二周 | 2026-04-12¦TJ3¦417-21通风橱未下拉至有效位置
EHS隐患排查 | 日常巡查 | 2026-04-12 | TJ3 |  | 419实验室 | 419实验室，废液桶使用完毕后，盖子未盖 | 其他 | 其他 | 废溶剂桶使用完成后，着急进行后续实验操作，忘了将盖子关闭 | 人的原因 | 无实验室人员已经培训完成 |  | 4月 | 第二周 | 2026-04-12¦TJ3¦419实验室，废液桶使用完毕后，盖子未盖
EHS隐患排查 | 监控巡查 | 2026-04-12 | TJ4-CMMD |  | 11号楼一层 | 11号楼1-60辅机间吉林医药人员使用角磨机是未佩戴防护手套 | 其他 | 其他 | 施工人员使用角磨机未佩戴防护手套 | 方法原因 | 已现场整改完成 |  | 4月 | 第二周 | 2026-04-12¦TJ4-CMMD¦11号楼1-60辅机间吉林医药人员使用角磨机是未佩戴防护手套
EHS隐患排查 | 现场巡查 | 2026-04-12 | TJ4-CMMD |  | 11号楼三层 | 11号楼3-32间排风口出缺少禁止遮挡表示 正确做法：及时添加 | 其他 | 其他 | 排风口处缺少禁止阻挡标识 | 方法原因 | 已现场整改完成 |  | 4月 | 第二周 | 2026-04-12¦TJ4-CMMD¦11号楼3-32间排风口出缺少禁止遮挡表示 正确做法：及时添加
EHS隐患排查 | 现场巡查 | 2026-04-12 | TJ4-CMMD |  | 11号楼二层 | 11号楼2-23间吉林医药人员进行登高作业时双脚踩在升降车围栏处 已现场告知整改 | 其他 | 其他 | 登高作业时双脚踩在升降车围栏上 | 方法原因 | 已现场整改完成 |  | 4月 | 第二周 | 2026-04-12¦TJ4-CMMD¦11号楼2-23间吉林医药人员进行登高作业时双脚踩在升降车围栏处 已现场告知整改
EHS隐患排查 | 现场巡查 | 2026-04-12 | TJ4-CMMD |  | 12号楼三层 | 12号楼三层3-35氮封阀压力表指针位于限位器下方。正确做法：及时更改 | 其他 | 其他 | 设备损坏 | 设备设施原因 | 更换设备定期巡检 |  | 4月 | 第二周 | 2026-04-12¦TJ4-CMMD¦12号楼三层3-35氮封阀压力表指针位于限位器下方。正确做法：及时更改
EHS隐患排查 | 现场巡查 | 2026-04-12 | TJ4-CMMD |  | 4号楼四层 | 04/12/2026 17：30 4号楼4层4-43使用后过的手套未及时密封处理。正确做法：及时处理 | 其他 | 其他 | 人员使用的手套由于物料暴露预防意识缺乏导致手套未及时密封处理 | 人的原因 | 及时将手套密封处理培训人员对物料暴露的意识提升 |  | 4月 | 第二周 | 2026-04-12¦TJ4-CMMD¦04/12/2026 17：30 4号楼4层4-43使用后过的手套未及时密封处理。正确做法：及时处理
EHS隐患排查 | 现场巡查 | 2026-04-12 | TJ4-CMMD |  | 12号楼四层 | 12号楼四层4-21设备线缆进口处未添加衬垫，容易导致线材破损。正确做法：及时添加 | 其他 | 其他 | 人员安装时忘记添加 | 人的原因 | 及时添加对相应人员进行培训 |  | 4月 | 第二周 | 2026-04-12¦TJ4-CMMD¦12号楼四层4-21设备线缆进口处未添加衬垫，容易导致线材破损。正确做法：及时添加
EHS隐患排查 | 监控巡查 | 2026-04-12 | TJ4-CMMD |  | 12号楼四层 | 12号楼4层4-19施工人员电焊作业未佩戴面罩。正确做法：即使佩戴 | 其他 | 其他 | 人员对危险辨识不到位 | 人的原因 | 及时佩戴面罩对人员进行相关培训 |  | 4月 | 第二周 | 2026-04-12¦TJ4-CMMD¦12号楼4层4-19施工人员电焊作业未佩戴面罩。正确做法：即使佩戴
EHS隐患排查 | 现场巡查 | 2026-04-12 | TJ4-CMMD |  | 11号楼二层 | 21:42 11号楼2-02间门口排风被遮挡。正确做法：排风口前禁止遮挡，请及时将遮挡物放置别处。 | 其他 | 其他 | 已整改完毕，同类问题排查，人员进行培训 | 人的原因 | 已整改完毕，同类问题排查，人员进行培训已整改完毕，同类问题排查，人员进行培训 |  | 4月 | 第二周 | 2026-04-12¦TJ4-CMMD¦21:42 11号楼2-02间门口排风被遮挡。正确做法：排风口前禁止遮挡，请及时将遮挡物放置别处。
EHS隐患排查 | 现场巡查 | 2026-04-12 | TJ4-CMMD |  | 11号楼二层 | 21:46 11号楼二层走廊受限空间施工完毕后未及时封堵。正确做法：每日施工完成后，受限空间都需要封堵。 | 其他 | 其他 | 受限空间施工作业结束后未及时封堵 | 方法原因 | 已现场整改完成 |  | 4月 | 第二周 | 2026-04-12¦TJ4-CMMD¦21:46 11号楼二层走廊受限空间施工完毕后未及时封堵。正确做法：每日施工完成后，受限空间都需要封堵。
EHS隐患排查 | 监控巡查 | 2026-04-12 | TJ4-CMMD |  | 4号楼三层 | 04/12/2026 20:47 4号楼3-11间用完的手套未密封处理。正确做法:密封处理，防止交叉污染。 | 其他 | 其他 | 4号楼3-11间用完的手套未密封处理。 | 人的原因 | 密封处理，防止交叉污染。 |  | 4月 | 第二周 | 2026-04-12¦TJ4-CMMD¦04/12/2026 20:47 4号楼3-11间用完的手套未密封处理。正确做法:密封处理，防止交叉污染。
EHS隐患排查 | 日常巡查 | 2026-04-12 | TJ3 |  | 北侧低温库 | 北侧低温库前一处人体静电释放仪断裂，请属地调查原因并及时更换 | 其他 | 其他 |  |  |  |  | 4月 | 第二周 | 2026-04-12¦TJ3¦北侧低温库前一处人体静电释放仪断裂，请属地调查原因并及时更换
EHS隐患排查 | 日常巡查 | 2026-04-12 | TJ3 |  | 7号楼氢气站 | 7号楼氢气棚关键防护层上政府报警电话写错，应更改为25201119 | 其他 | 其他 | 打印版本错误 | 设备设施原因 | 已要求人员进行打印更换后续更新后整体更换展板 |  | 4月 | 第二周 | 2026-04-12¦TJ3¦7号楼氢气棚关键防护层上政府报警电话写错，应更改为25201119
EHS隐患排查 | 日常巡查 | 2026-04-12 | TJ3 |  | 7号楼杜相颉班组 | 702-R07反应釜现场使用中，但现场标识状态为清洗中，已与当班主任沟通更改 | 其他 | 其他 | 人员未及时更换标识牌 | 人的原因 | 已经按照当前状态及时更新标识记录巡查时人员每天进行检查确认，班前会重点重申执行标准 |  | 4月 | 第二周 | 2026-04-12¦TJ3¦702-R07反应釜现场使用中，但现场标识状态为清洗中，已与当班主任沟通更改
EHS隐患排查 | 日常巡查 | 2026-04-12 | TJ3 |  | 8号楼汪天祥班组 | 8号楼4层二车间蒸汽管路保温铁皮已开，建议重新安装 | 其他 | 其他 | 保温外皮磕碰导致脱节 | 设备设施原因 | 安排维修完成定期自查加强维护 |  | 4月 | 第二周 | 2026-04-12¦TJ3¦8号楼4层二车间蒸汽管路保温铁皮已开，建议重新安装
EHS隐患排查 | 日常巡查 | 2026-04-12 | TJ3 |  | 9号楼张瑞班组 | 9号楼三层中间靠墙处尾气管路未使用期间处于打开状态，已联系其关闭阀门 | 其他 | 其他 | 墙上固定尾气点位使用完毕后未及时关闭，已安排关闭并传达 | 方法原因 | 已关闭传达 |  | 4月 | 第二周 | 2026-04-12¦TJ3¦9号楼三层中间靠墙处尾气管路未使用期间处于打开状态，已联系其关闭阀门
EHS隐患排查 | 日常巡查 | 2026-04-12 | TJ3 |  | 9号楼张瑞班组 | 9号楼三层走廊排风口挡板掉落，建议重新安装 | 其他 | 其他 | 固定排风板销子脱落，已沟通暖通部门进行安装更换 | 设备设施原因 | 已维修巡查 |  | 4月 | 第二周 | 2026-04-12¦TJ3¦9号楼三层走廊排风口挡板掉落，建议重新安装
EHS隐患排查 | 日常巡查 | 2026-04-12 | TJ3 |  | 9号楼张瑞班组 | 9号楼二层三车间内气源管搭设方式影响人员正常操作与通行 | 其他 | 其他 | 固定气源管路挂钩脱落导致，已那排重新紧固 | 设备设施原因 | 已紧固巡查 |  | 4月 | 第二周 | 2026-04-12¦TJ3¦9号楼二层三车间内气源管搭设方式影响人员正常操作与通行
EHS隐患排查 | 日常巡查 | 2026-04-13 | DH1 |  | M3 | 3车间四层热水站门口上方公用工程管路有渗漏 | 其他 | 其他 | 今日排查未见漏水点 | 设备设施原因 | 怀疑冷媒管路缓霜导致保温管路内部滴水后续继续排查 修复保温 |  | 4月 | 第二周 | 2026-04-13¦DH1¦3车间四层热水站门口上方公用工程管路有渗漏
EHS隐患排查 | 日常巡查 | 2026-04-13 | DH1 |  | M21 | 04/08/2026 721-drc02双锥ck装料后氧含量检测报警设置及卸料前检查未填写，请确认责任人 04/08/2026 721-drc03双锥ck加料后氧含量检测和超温报警设置处无人员签字，请确认责任人 | 其他 | 其他 | Drc02为车间操作人员现场检测完毕后，操作工直接进行运行双锥，后忘记书写，复核助工因对讲机沟通打料，也是忘记书写，实际车间是执行得监控回访人员也是真实检测得 Drc03是操作人员之前支援天津，长时间未进行该设备check书写，忘记了check中的要求，带班班长后续进行得检测 | 人的原因 | 车间开会强调近期人员出现的问题，加强培训针对日常巡查得记录，车间主管及副主管全面核查，不仅仅是项目设备KT板，安全文件也同时全覆盖巡查，及时发现问题及车间执行缺陷 |  | 4月 | 第二周 | 2026-04-13¦DH1¦04/08/2026 721-drc02双锥ck装料后氧含量检测报警设置及卸料前检查未填写，请确认责任人 04/08/2026 721-drc03双锥ck加料后氧含量检测和超温报警设置处无人员签字，请确认责任人
EHS隐患排查 | 日常巡查 | 2026-04-13 | DH1 |  | M20 | 溶剂间620-R05打MTBE管路中间段法兰跨接未安装，记录最后一位使用人:李蒙 | 其他 | 其他 | 管路连接时未安装 | 人的原因 | 已更正增加 |  | 4月 | 第二周 | 2026-04-13¦DH1¦溶剂间620-R05打MTBE管路中间段法兰跨接未安装，记录最后一位使用人:李蒙
EHS隐患排查 | 监控巡查 | 2026-04-13 | DH1 |  | M22 | 722-fd04取样04/12/2026 21:35人员白色连体服全面罩黄胶手套取样，or要求手部佩戴丁腈手套 | 其他 | 其他 | 人员劳动保护选择错误 | 人的原因 | 已对人员进行培训，要求选择合适劳动保护 |  | 4月 | 第二周 | 2026-04-13¦DH1¦722-fd04取样04/12/2026 21:35人员白色连体服全面罩黄胶手套取样，or要求手部佩戴丁腈手套
EHS隐患排查 | 日常巡查 | 2026-04-13 | DH1 |  | M21 | 21车间四层走廊真空泵在线检测报警消音报警锁盒损坏 | 其他 | 其他 | 人员误碰，导致开胶 | 人的原因 | 现场已经重新修理完毕 |  | 4月 | 第二周 | 2026-04-13¦DH1¦21车间四层走廊真空泵在线检测报警消音报警锁盒损坏
EHS隐患排查 | 日常巡查 | 2026-04-13 | DH1 |  | M6/9 | 206-R17-Tr01氮气流量计内有黑色污渍，看不清氮气流量，需清理 | 其他 | 其他 | 设备已停用 | 设备设施原因 | 设备已停用，整改完毕后续停用设备及时悬挂标识 |  | 4月 | 第二周 | 2026-04-13¦DH1¦206-R17-Tr01氮气流量计内有黑色污渍，看不清氮气流量，需清理
EHS隐患排查 | 日常巡查 | 2026-04-13 | DH1 |  | M6/9 | 206-Ce04-Tr01接收罐液位计上限标识需调整至60% | 其他 | 其他 | 标识粘贴位置不正确 | 方法原因 | 已重新粘贴后续车间液位计标识高度统一粘贴 |  | 4月 | 第二周 | 2026-04-13¦DH1¦206-Ce04-Tr01接收罐液位计上限标识需调整至60%
EHS隐患排查 | 日常巡查 | 2026-04-13 | DH1 |  | M13 | 十三车间一层FD02间静电接地报警器缺少绿签，还请及时检验添加。 | 其他 | 其他 | 静电报警器绿色标签脱落导致 | 设备设施原因 | 已进行重新校验粘贴设备粘贴标识使用玻璃胶进行避免使用粘性小的双面胶 |  | 4月 | 第二周 | 2026-04-13¦DH1¦十三车间一层FD02间静电接地报警器缺少绿签，还请及时检验添加。
EHS隐患排查 | 日常巡查 | 2026-04-13 | DH1 |  | M10 | 十车间一层FD04液压站表面有油渍，还请及时查看和清理。 | 其他 | 其他 | 液压站轻微离漏油设备部处理完成 | 设备设施原因 | 整改完成 |  | 4月 | 第二周 | 2026-04-13¦DH1¦十车间一层FD04液压站表面有油渍，还请及时查看和清理。
EHS隐患排查 | 日常巡查 | 2026-04-13 | DH1 |  | M10 | 十车间二层Ce02离心机间地面有黑色油渍，还请及时清理。 | 其他 | 其他 | 液压站轻微漏油现场整改完成 | 设备设施原因 | 整改完成 |  | 4月 | 第二周 | 2026-04-13¦DH1¦十车间二层Ce02离心机间地面有黑色油渍，还请及时清理。
EHS隐患排查 | 日常巡查 | 2026-04-11 | DH2 |  | 综合楼三楼 | 综合楼三楼预留区厕所处消火栓灭火器已告知需检查。 | 其他 | 其他 | 制剂车间消防设施在进行交接时遗漏 | 人的原因 | 按照要求重新检查 |  | 4月 | 第二周 | 2026-04-11¦DH2¦综合楼三楼预留区厕所处消火栓灭火器已告知需检查。
EHS隐患排查 | 通风橱检查 | 2026-04-11 | TJ2 |  | 1-308 | 通风橱未下拉最低 | 其他 | 其他 | 实验忙，橱里当时已经移除潜在暴露化学品，所以疏忽没拉下通风橱 | 人的原因 | 人员及时下拉组内人员项目提醒；例会强调；整体提高合规意识 |  | 4月 | 第二周 | 2026-04-11¦TJ2¦通风橱未下拉最低
EHS隐患排查 | 日常巡查 | 2026-04-11 | DH2 |  | 50立罐区 | 50立罐区卸料区手推式灭火器缺少标牌 | 其他 | 其他 | 标牌风化褪色严重，整体去除更换 | 环境原因 | 更换新标牌标牌以旧换新，及时进行更换 |  | 4月 | 第二周 | 2026-04-11¦DH2¦50立罐区卸料区手推式灭火器缺少标牌
EHS隐患排查 | 日常巡查 | 2026-04-11 | DH2 |  | 西门物流门卫 | 西门物流门卫处灭火器超期未检查 | 其他 | 其他 | 西门卫目前无人值守 | 方法原因 | 现场检查更换标签通知对应责任人进行定期检查 |  | 4月 | 第二周 | 2026-04-11¦DH2¦西门物流门卫处灭火器超期未检查
EHS隐患排查 | 日常巡查 | 2026-04-11 | DH2 |  | 库二溶剂库 | 库二溶剂库一南侧喷淋上弯头处渗水、溶剂库二北侧喷淋上弯头处渗水。 | 其他 | 其他 |  |  |  |  | 4月 | 第二周 | 2026-04-11¦DH2¦库二溶剂库一南侧喷淋上弯头处渗水、溶剂库二北侧喷淋上弯头处渗水。
EHS隐患排查 | 日常巡查 | 2026-04-11 | DH2 |  | 库二不燃气体库 | 库二不燃气体库门口灭火器缺少检查绿签 | 其他 | 其他 |  |  |  |  | 4月 | 第二周 | 2026-04-11¦DH2¦库二不燃气体库门口灭火器缺少检查绿签
EHS隐患排查 | 日常巡查 | 2026-04-11 | DH2 |  | 库二剧毒品库二 | 库二剧毒品库二门口8公斤灭火器右侧灭火器超期未检查 | 其他 | 其他 |  |  |  |  | 4月 | 第二周 | 2026-04-11¦DH2¦库二剧毒品库二门口8公斤灭火器右侧灭火器超期未检查
EHS隐患排查 | 夜间巡查 | 2026-04-12 | TJ2 |  | 2-312 | 4:43，06橱过夜实验机械搅拌（机头）数显无法正常显示，通知当班人员（ALS5333-张国辉）现场进行更换（低风险44条） | 其他 | 其他 | 电器故障 | 设备设施原因 | 停用故障搅拌头，替换显示正常的搅拌头已排查故障设备进行贴签停用单独存放，找电工维修 |  | 4月 | 第二周 | 2026-04-12¦TJ2¦4:43，06橱过夜实验机械搅拌（机头）数显无法正常显示，通知当班人员（ALS5333-张国辉）现场进行更换（低风险44条）
EHS隐患排查 | 日常巡查 | 2026-04-11 | DH2 |  | 库房二 | 库二取样库内消火栓超期未检查 | 其他 | 其他 |  |  |  |  | 4月 | 第二周 | 2026-04-11¦DH2¦库二取样库内消火栓超期未检查
EHS隐患排查 | 夜间巡查 | 2026-04-12 | TJ2 |  | 2-203 | 05：10，09通风橱中间油浴锅转子无法正常转动联系实验员（ALS5442-吴慧）后，断电处理（低风险121条） | 其他 | 其他 | 设备磁子长时间搅动，脱离原始位置，导致移位，影响油的搅拌效果 | 设备设施原因 | 断电调整搅拌速度 |  | 4月 | 第二周 | 2026-04-12¦TJ2¦05：10，09通风橱中间油浴锅转子无法正常转动联系实验员（ALS5442-吴慧）后，断电处理（低风险121条）
EHS隐患排查 | 夜间巡查 | 2026-04-12 | TJ2 |  | 1-204 | 22：20，实验室每日安全确认管理确认未签字（低风险44条） | 其他 | 其他 | 周六无新开设反应，只有后处理以及送样和数据处理。管理确认人杨阳，下班前对实验室进行了检查但疏忽了签字确认， | 人的原因 | 周末，只要涉及实验操作的，都需要有管理值班确认已经组内传达，周末实验室只要开展操作就需要有值班确认，如果当天没有管理人员，找值班管理人员签字 |  | 4月 | 第二周 | 2026-04-12¦TJ2¦22：20，实验室每日安全确认管理确认未签字（低风险44条）
EHS隐患排查 | 日常巡查 | 2026-04-11 | DH2 |  | 50立罐区 | 50立罐区02罐灭火器缺少防护罩 | 其他 | 其他 | 灭火器罩被风吹落 | 环境原因 | 重新安装罩子将灭火器紧靠墙壁将罩子压住 |  | 4月 | 第二周 | 2026-04-11¦DH2¦50立罐区02罐灭火器缺少防护罩
EHS隐患排查 | 日常巡查 | 2026-04-11 | DH2 |  | 50立罐区 | 50立罐区卸料区溢出桶缺少桶盖 | 其他 | 其他 | 桶盖被风吹落 | 环境原因 | 将桶盖重新放回，并重新粘贴封条溢出桶上使用重物压一下避免被封掀开 |  | 4月 | 第二周 | 2026-04-11¦DH2¦50立罐区卸料区溢出桶缺少桶盖
EHS隐患排查 | 日常巡查 | 2026-04-11 | DH2 |  | 污水站脱水间 | 污水站脱水间洗眼器下方漏水 | 其他 | 其他 | 洗眼器下方的螺纹密封不严，导致漏水 | 设备设施原因 | 现场巡查，立即更换螺栓，保证不漏水加强巡查，现场培训 |  | 4月 | 第二周 | 2026-04-11¦DH2¦污水站脱水间洗眼器下方漏水
EHS隐患排查 | 日常巡查 | 2026-04-11 | DH2 |  | 焚烧炉 | 焚烧炉鼓风机间门口耳塞泡水，告知更换 | 其他 | 其他 | 时间长久，密封条老化，导致雨水进入 | 环境原因 | 立即更换，将复合使用标准的耳塞悬挂指定位置加强巡查，系统性的讲解 |  | 4月 | 第二周 | 2026-04-11¦DH2¦焚烧炉鼓风机间门口耳塞泡水，告知更换
EHS隐患排查 | 日常巡查 | 2026-04-11 | DH2 |  | 焚烧炉 | 焚烧炉棚库主路灭火器箱倒地 | 其他 | 其他 | 春季风大，导致灭火器箱吹倒 | 环境原因 | 立即将灭火器箱树立，摆放正常，加固加强巡检，现场培训 |  | 4月 | 第二周 | 2026-04-11¦DH2¦焚烧炉棚库主路灭火器箱倒地
EHS隐患排查 | 六日巡查 | 2026-04-12 | TJ4-CSBT |  | 实验中心南测 | 污水井冒蒸汽，有异味排出 正确做法：及时维修，避免异味排出。 | 其他 | 其他 | 4楼空调疏水阀损坏 | 设备设施原因 | 维修更换 |  | 4月 | 第二周 | 2026-04-12¦TJ4-CSBT¦污水井冒蒸汽，有异味排出 正确做法：及时维修，避免异味排出。
EHS隐患排查 | 六日巡查 | 2026-04-12 | TJ4-CSBT |  | 污水站外围 | 待处理水相长期太阳下存放 正确做法：水相内含溶剂，禁止长时间太阳下存放。 | 其他 | 其他 | 要转移到高浓的水相，需要叉车转移 | 方法原因 | 控制外围桶的数量，随用随叫组会强调 |  | 4月 | 第二周 | 2026-04-12¦TJ4-CSBT¦待处理水相长期太阳下存放 正确做法：水相内含溶剂，禁止长时间太阳下存放。
EHS隐患排查 | 六日巡查 | 2026-04-12 | TJ4-CSBT |  | 机修间门口 | 固定动火区门口可燃物过多 正确做法：来料后及时去除可燃物存放。 | 其他 | 其他 | 未及时收纳 | 人的原因 | 转移清理人员培训（早会） |  | 4月 | 第二周 | 2026-04-12¦TJ4-CSBT¦固定动火区门口可燃物过多 正确做法：来料后及时去除可燃物存放。
EHS隐患排查 | 六日巡查 | 2026-04-12 | TJ4-CSBT |  | 3号楼废液间 | 废液间内沾污物过多，未及时送到危废库 正确做法：及时清理避免长时间暂存。 | 其他 | 其他 | 与污水站沟通周六日要求下午送沾染物 | 方法原因 | 和车间人员强调及时与污水站沟通，避免沾染物长时间积压 |  | 4月 | 第二周 | 2026-04-12¦TJ4-CSBT¦废液间内沾污物过多，未及时送到危废库 正确做法：及时清理避免长时间暂存。
EHS隐患排查 | 日常巡查 | 2026-04-12 | DH1 |  | 物流 | 检查发现物流的一个叉车，发现固定液压缸的卡子一个缺失了，一个松动了，这个固定卡子这是最常见的液压杆固定装置，主要用于将液压油缸固定在车架上。作用： 防止油缸在工作过程中发生松动或位移，特别是液压杆升高的时候。这个沟通了属地负责人，同步检查物流的所有的叉车这个固定卡子，是否缺失或是失效，进行整改。 | 其他 | 其他 | 长距离行驶颠簸导致 | 设备设施原因 | 立即停用，进行维修排查所有车辆情况，对松动位置紧固 |  | 4月 | 第二周 | 2026-04-12¦DH1¦检查发现物流的一个叉车，发现固定液压缸的卡子一个缺失了，一个松动了，这个固定卡子这是最常见的液压杆固定装置，主要用于将液压油缸固定在车架上。作用： 防止油缸在工作过程中发生松动或位移，特别是液压杆升高的时候。这个沟通了属地负责人，同步检查物流的所有的叉车这个固定卡子，是否缺失或是失效，进行整改。
EHS隐患排查 | 事故类比排查 | 2026-04-12 | TJ4-CSBT |  | 9车间后处理 | 转接板1号卡盘漏水 | 其他 | 其他 | 卡扣没扣紧 | 人的原因 | 立即紧固使用前做好检查，使用中做好巡查 |  | 4月 | 第二周 | 2026-04-12¦TJ4-CSBT¦转接板1号卡盘漏水
EHS隐患排查 | 日常巡查 | 2026-04-12 | DH1 |  | 生产设备部 | 17号楼动力站二层欣和圣世带入施工现场的工器具无入厂检查合格签。 | 其他 | 其他 | 工器具缺少合格签 | 人的原因 | 重新检查并粘贴合格签 |  | 4月 | 第二周 | 2026-04-12¦DH1¦17号楼动力站二层欣和圣世带入施工现场的工器具无入厂检查合格签。
EHS隐患排查 | 日常巡查 | 2026-04-11 | DH3 |  | 一车间 | 四层中部应急喷淋洗眼器，在附近有项目禁忌时关闭水阀，项目结束后未开启 | 其他 | 其他 | 项目禁忌 | 方法原因 | 现场进行恢复对禁忌项目结束后对设备进行检查恢复 |  | 4月 | 第二周 | 2026-04-11¦DH3¦四层中部应急喷淋洗眼器，在附近有项目禁忌时关闭水阀，项目结束后未开启
EHS隐患排查 | 日常巡查 | 2026-04-11 | DH3 |  | 一车间 | 车间刮大白污染的可热气体探测器以及各类消防标识需要全面排查清洁 | 其他 | 其他 | 刮大白触碰 | 方法原因 | 现场进行清理车间整体进行清理 |  | 4月 | 第二周 | 2026-04-11¦DH3¦车间刮大白污染的可热气体探测器以及各类消防标识需要全面排查清洁
EHS隐患排查 | 日常巡查 | 2026-04-11 | DH3 |  | 一车间 | 一车间的甲基磺酰氯滴加时桶口处固定方式不牢固，建议增加更合适稳固的桶塞加以固定 | 其他 | 其他 | 桶塞子缺少 | 方法原因 | 车间临时使用车间进行采买制作专用桶塞进行固定 |  | 4月 | 第二周 | 2026-04-11¦DH3¦一车间的甲基磺酰氯滴加时桶口处固定方式不牢固，建议增加更合适稳固的桶塞加以固定
EHS隐患排查 | 日常巡查 | 2026-04-11 | DH3 |  | 二车间 | 二车间四层分布器间内有大面积油水混合物泄露情况，需要及时清理避免人员滑倒 | 其他 | 其他 | 经调查车间夹套管路渗漏，地面之前油炉液位计滴漏。 | 设备设施原因 | 以进行清理完毕，夹套油炉已处理 |  | 4月 | 第二周 | 2026-04-11¦DH3¦二车间四层分布器间内有大面积油水混合物泄露情况，需要及时清理避免人员滑倒
EHS隐患排查 | 日常巡查 | 2026-04-11 | DH3 |  | 设备部 | 三车间四层R13釜夹套温度计防爆软连断开，现场沟通车间人员处理 | 其他 | 其他 | 挠性管使用时间过长，连接处断开 | 人的原因 | 更换挠性管 |  | 4月 | 第二周 | 2026-04-11¦DH3¦三车间四层R13釜夹套温度计防爆软连断开，现场沟通车间人员处理
EHS隐患排查 | 日常巡查 | 2026-04-11 | DH3 |  | 设备部 | 一车间三层R28釜旁的一质量流量计防爆软连断开，现场沟通车间人员处理 | 其他 | 其他 | 挠性管安装不当断开 | 人的原因 | 更换挠性管 |  | 4月 | 第二周 | 2026-04-11¦DH3¦一车间三层R28釜旁的一质量流量计防爆软连断开，现场沟通车间人员处理
EHS隐患排查 | 日常巡查 | 2026-04-11 | DH3 |  | 三车间 | 三车间三层应急柜上药品箱缺少创可贴 已告知代宇哲 | 其他 | 其他 | 药品箱缺少创可贴 | 设备设施原因 | 进行增加进行增加 |  | 4月 | 第二周 | 2026-04-11¦DH3¦三车间三层应急柜上药品箱缺少创可贴 已告知代宇哲
EHS隐患排查 | 日常巡查 | 2026-04-11 | DH3 |  | 三车间 | 二车间三层102-Tr021罐后方靠墙固定式可燃气体报警器标牌脱落，已告知孙壮 | 其他 | 其他 | 录入信息有误 | 设备设施原因 | 录入信息有误录入信息有误 |  | 4月 | 第二周 | 2026-04-11¦DH3¦二车间三层102-Tr021罐后方靠墙固定式可燃气体报警器标牌脱落，已告知孙壮
EHS隐患排查 | 监控巡查 | 2026-04-11 | DH3 |  | 一车间 | 04/11/2026 15:58一车间二层第三方人员佩戴手套触摸门把手开门。 | 其他 | 其他 | 人员遗忘 | 方法原因 | 三方人员进行培训人员进入前进行重申制度要求 |  | 4月 | 第二周 | 2026-04-11¦DH3¦04/11/2026 15:58一车间二层第三方人员佩戴手套触摸门把手开门。
EHS隐患排查 | 监控巡查 | 2026-04-11 | DH3 |  | 三车间 | 04/11/2026 22:04三车间一层清洗间外包人员站在地牛上工作，存在摔伤风险 | 其他 | 其他 | 人员操作不规范 | 人的原因 | 对人员进行培训对人员进行培训 |  | 4月 | 第二周 | 2026-04-11¦DH3¦04/11/2026 22:04三车间一层清洗间外包人员站在地牛上工作，存在摔伤风险
EHS隐患排查 | 专业性排查 | 2026-04-11 | DH3 |  | 一车间 | 一车间四层东侧DCS后方墙面固定式可燃探测器表面沾染大白痕迹。 一车间四层西侧楼梯口对面承重柱墙面固定式可燃探测器表面沾染大白痕迹。 一车间三层27釜旁墙面固定式可燃探测器表面沾染大白痕迹。 一车间三层34釜旁墙面固定式可燃探测器表面沾染大白痕迹。 | 其他 | 其他 | 刮大白掉落清理不彻底 | 方法原因 | 现场进行清理整体进行排查沟通三方人员注意操作细节 |  | 4月 | 第二周 | 2026-04-11¦DH3¦一车间四层东侧DCS后方墙面固定式可燃探测器表面沾染大白痕迹。 一车间四层西侧楼梯口对面承重柱墙面固定式可燃探测器表面沾染大白痕迹。 一车间三层27釜旁墙面固定式可燃探测器表面沾染大白痕迹。 一车间三层34釜旁墙面固定式可燃探测器表面沾染大白痕迹。
EHS隐患排查 | 专业性排查 | 2026-04-11 | DH3 |  | 二车间 | 二车间四层Tr06接收罐后方墙面固定式可燃探测器表面沾染大白痕迹。 二车间四层07釜旁墙面固定式可燃探测器表面沾染大白痕迹。 二车间三层16釜旁墙面固定式可燃探测器表面沾染大白痕迹。 二车间三层21釜旁墙面固定式可燃探测器表面沾染大白痕迹。 二车间三层Tr021接收罐后方墙面固定式可燃探测器表面沾染大白痕迹。 | 其他 | 其他 | 外包人员刮大白导致 | 人的原因 | 以进行清理完毕 |  | 4月 | 第二周 | 2026-04-11¦DH3¦二车间四层Tr06接收罐后方墙面固定式可燃探测器表面沾染大白痕迹。 二车间四层07釜旁墙面固定式可燃探测器表面沾染大白痕迹。 二车间三层16釜旁墙面固定式可燃探测器表面沾染大白痕迹。 二车间三层21釜旁墙面固定式可燃探测器表面沾染大白痕迹。 二车间三层Tr021接收罐后方墙面固定式可燃探测器表面沾染大白痕迹。
EHS隐患排查 | 专业性排查 | 2026-04-11 | DH3 |  | 三车间 | 三车间四层11釜后方墙面固定式可燃探测器表面存在物料痕迹。 三车间三层22釜旁固定式可燃探测器表面沾染大白痕迹。 三车间三层19釜旁固定式可燃探测器表面沾染大白痕迹。 三车间三层STR003搅拌罐旁固定式可燃探测器表面沾染大白痕迹。 三车间三层11釜接收罐旁固定式可燃探测器表面沾染大白痕迹。 | 其他 | 其他 | 可燃检测器上有大白 | 设备设施原因 | 进行清理进行清理 |  | 4月 | 第二周 | 2026-04-11¦DH3¦三车间四层11釜后方墙面固定式可燃探测器表面存在物料痕迹。 三车间三层22釜旁固定式可燃探测器表面沾染大白痕迹。 三车间三层19釜旁固定式可燃探测器表面沾染大白痕迹。 三车间三层STR003搅拌罐旁固定式可燃探测器表面沾染大白痕迹。 三车间三层11釜接收罐旁固定式可燃探测器表面沾染大白痕迹。
EHS隐患排查 | 日常巡查 | 2026-04-11 | DH3 |  | 二车间 | 二车间三层氰化钠尾气吸收缓冲罐处便携式检测器数值显示为4.85，需对检测器进行校验。 | 其他 | 其他 | 表故障， | 设备设施原因 | 以进行沟通安全小组进行更换 |  | 4月 | 第二周 | 2026-04-11¦DH3¦二车间三层氰化钠尾气吸收缓冲罐处便携式检测器数值显示为4.85，需对检测器进行校验。
EHS隐患排查 | 专业性排查 | 2026-04-11 | DH3 |  | 一车间 | 一车间二层走廊所有可燃检测器表面均有大白需要清理 一车间一层drc03间外走廊可燃检测器表面有大白需要清理 一车间一层drc06间外走廊可燃检测器表面有大白需要清理 一车间二层ce01离心机平台上可燃检测器表面有大白需要清理 一车间二层ce04间内检测器表面有大白需要清理 | 其他 | 其他 | 刮大白掉落清理不彻底 | 方法原因 | 现场进行清理整体进行排查沟通三方人员注意操作细节 |  | 4月 | 第二周 | 2026-04-11¦DH3¦一车间二层走廊所有可燃检测器表面均有大白需要清理 一车间一层drc03间外走廊可燃检测器表面有大白需要清理 一车间一层drc06间外走廊可燃检测器表面有大白需要清理 一车间二层ce01离心机平台上可燃检测器表面有大白需要清理 一车间二层ce04间内检测器表面有大白需要清理
EHS隐患排查 | 专业性排查 | 2026-04-11 | DH3 |  | 二车间 | 二车间二层东墙下方两个可燃检测器表面较多灰尘，需要清理 二车间二层ce01间内可燃检测器表面有大白需要清理 二车间二层ce02平台下可燃检测器探头被抹布包裹。 二车间二层22釜下方走廊可燃检测器表面有大白需要清理 | 其他 | 其他 | 外包人员干活导致的 | 人的原因 | 以进行清理完毕 |  | 4月 | 第二周 | 2026-04-11¦DH3¦二车间二层东墙下方两个可燃检测器表面较多灰尘，需要清理 二车间二层ce01间内可燃检测器表面有大白需要清理 二车间二层ce02平台下可燃检测器探头被抹布包裹。 二车间二层22釜下方走廊可燃检测器表面有大白需要清理
EHS隐患排查 | 专业性排查 | 2026-04-11 | DH3 |  | 三车间 | 三车间一层fd03平台上可燃报警器表盘未拧紧 三车间一层fd03平台下可燃报警器探头有大白需清理 三车间一层清洗间内氧含量报警器表面有大白需要清理 三车间一层drc05间内氧含量检测器表面有大白需要清理 三车间二层drc01间外走廊可燃检测器探头有大白覆盖需要清理 三车间二层ce06平台下可燃检测器表面有较多灰尘 三车间二层ce06平台上可燃检测器表面需要清理 三车间二层ce02间内可燃检测器表面有大白需要清理 三车间二层ce03间内检测器表面均有大白需要清理 三车间二层烘箱间外走廊可燃检测器表面大白和灰尘需要清理 三车间二层走廊可燃检测器表面有大白需要清理 | 其他 | 其他 | 可燃检测器上有大白 | 设备设施原因 | 进行清理进行清理 |  | 4月 | 第二周 | 2026-04-11¦DH3¦三车间一层fd03平台上可燃报警器表盘未拧紧 三车间一层fd03平台下可燃报警器探头有大白需清理 三车间一层清洗间内氧含量报警器表面有大白需要清理 三车间一层drc05间内氧含量检测器表面有大白需要清理 三车间二层drc01间外走廊可燃检测器探头有大白覆盖需要清理 三车间二层ce06平台下可燃检测器表面有较多灰尘 三车间二层ce06平台上可燃检测器表面需要清理 三车间二层ce02间内可燃检测器表面
EHS隐患排查 | 监控巡查 | 2026-04-11 | DH3 |  | 二车间 | 04/11/2026，二车间二层ce01间内承包商人员使用梯子时无人扶梯。 04/11/2026，二车间二层承包商人员在车间内工作时未佩戴护目镜。 | 其他 | 其他 | 以对外包人员进行培训 | 人的原因 | 以对人员进行传达完毕 |  | 4月 | 第二周 | 2026-04-11¦DH3¦04/11/2026，二车间二层ce01间内承包商人员使用梯子时无人扶梯。 04/11/2026，二车间二层承包商人员在车间内工作时未佩戴护目镜。
EHS隐患排查 | 日常巡查 | 2026-04-12 | DH1 |  | 实验室 | LAB-024和030鼓泡器没有鼓泡状态，现场已沟通值守人员处理 | 其他 | 其他 | 人员未开启氮气保护 | 人的原因 | 现场已开启氮气保护现场已开启氮气保护 |  | 4月 | 第二周 | 2026-04-12¦DH1¦LAB-024和030鼓泡器没有鼓泡状态，现场已沟通值守人员处理
EHS隐患排查 | 日常巡查 | 2026-04-11 | FX2 |  | 二车间一层 | 二车间一层902-F018压滤罐上口有一个阀门未关闭。 | 其他 | 其他 | 该压滤罐已掏罐完毕待清洗，氮气管路拆卸后阀门关闭不及时 | 人的原因 | 已将压滤罐阀门进行关闭车间内操作必须按照人走阀关要求执行，执行不到位进行处罚 |  | 4月 | 第二周 | 2026-04-11¦FX2¦二车间一层902-F018压滤罐上口有一个阀门未关闭。
EHS隐患排查 | 日常巡查 | 2026-04-11 | FX2 |  | 二车间四层 | 二车间四层步梯旁消防沙箱内沙子不足需要补充。 | 其他 | 其他 | 四层消防沙箱内沙子填装量较少 | 设备设施原因 | 已对沙箱内沙子补充完毕车间内其他消防沙箱进行排查确认，存在沙子量不足情况进行补充 |  | 4月 | 第二周 | 2026-04-11¦FX2¦二车间四层步梯旁消防沙箱内沙子不足需要补充。
EHS隐患排查 | 日常巡查 | 2026-04-11 | FX2 |  | 二车间四层 | 二车间四层902-R14釜旁拍子上氮气钢瓶未使用绑带固定。 | 其他 | 其他 | 氮气钢瓶暂存期间固定不到位 | 人的原因 | 已使用绑带将氮气钢瓶固定完毕内部群对拍子运送氮气钢瓶的固定要求进行重申，日常操作注意执行 |  | 4月 | 第二周 | 2026-04-11¦FX2¦二车间四层902-R14釜旁拍子上氮气钢瓶未使用绑带固定。
EHS隐患排查 | 日常巡查 | 2026-04-11 | FX2 |  | 二车间一层 | 二车间一层902-F026压滤罐旁拍子上未使用的氮气干燥塔下口缺少阀门未进行密封。 | 其他 | 其他 | 氮气干燥塔密封不到位 | 人的原因 | 已安排人员对氮气干燥塔下口密封完毕车间其他点位氮气干燥塔进行排查确认，确保密闭性 |  | 4月 | 第二周 | 2026-04-11¦FX2¦二车间一层902-F026压滤罐旁拍子上未使用的氮气干燥塔下口缺少阀门未进行密封。
EHS隐患排查 | 日常巡查 | 2026-04-11 | TJ3 |  | 617实验室 | 617-03通风橱内2L瓶表面有物料，需清理 | 其他 | 其他 | 单口瓶有物料痕迹 | 人的原因 | 清理人员培训晨会强调 |  | 4月 | 第二周 | 2026-04-11¦TJ3¦617-03通风橱内2L瓶表面有物料，需清理
EHS隐患排查 | 日常巡查 | 2026-04-11 | TJ3 |  | 515实验室 | 515-12通风橱内有物料残留，需清理（《剧毒预约登记表》显示最近使用为736实验室申请） | 其他 | 其他 |  |  |  |  | 4月 | 第二周 | 2026-04-11¦TJ3¦515-12通风橱内有物料残留，需清理（《剧毒预约登记表》显示最近使用为736实验室申请）
EHS隐患排查 | 日常巡查 | 2026-04-11 | TJ3 |  | 419实验室 | 419-17通风橱内有物料残留，需清理 | 其他 | 其他 | 物料溶剂度差，使用常规溶剂清理后，溶剂挥发物料又显现出来 | 人的原因 | 重新进行擦通风橱，擦干净为止实验室人员培训强调，人员进行处罚 |  | 4月 | 第二周 | 2026-04-11¦TJ3¦419-17通风橱内有物料残留，需清理
EHS隐患排查 | 日常巡查 | 2026-04-11 | TJ3 |  | 502AR分析室 | 04/12/2026，02时，502AR分析室，TJ2-HPLC-019，TJ2-HPLC-050分析仪器，蜂鸣报警，现场分别显示“泵的压力超上限”和“除气器故障”，建议排查仪器故障 | 其他 | 其他 | TJ2-HPLC-019：“泵的压力超上限”问题：在运行过程中，出现色谱柱压力超过了设备压力上限报错问题，造成蜂鸣报警 TJ2-HPLC-050：“除气器故障”问题，是脱气机故障，造成蜂鸣报警，虽报警但能正常使用，不影响设备运行 | 设备设施原因 | 关闭蜂鸣报警，排查仪器故障问题，解决问题培训组内同事，要注意及时关注仪器状态，有问题及时处理 |  | 4月 | 第二周 | 2026-04-11¦TJ3¦ 04/12/2026，02时，502AR分析室，TJ2-HPLC-019，TJ2-HPLC-050分析仪器，蜂鸣报警，现场分别显示“泵的压力超上限”和“除气器故障”，建议排查仪器故障
EHS隐患排查 | 日常巡查 | 2026-04-11 | TJ3 |  | 8号楼 | 8号楼3层5车间，钢平台上方的踢脚板掉落，沟通现场人员进行整改 | 其他 | 其他 | 挡板开焊 | 设备设施原因 | 报修设备部维修同类问题自查 |  | 4月 | 第二周 | 2026-04-11¦TJ3¦8号楼3层5车间，钢平台上方的踢脚板掉落，沟通现场人员进行整改
EHS隐患排查 | 日常巡查 | 2026-04-11 | TJ3 |  | 7号楼张兰江班组 | 7号楼4层2车间南侧物流门附近洗眼器手阀处漏水，洗眼器两个出水口被腐蚀，其中一个出水口压力不够，现场已沟通当班副主任及时报修。 | 其他 | 其他 | 阀门固定螺丝处松动 | 设备设施原因 | 已经拆卸重新紧固，目前使用无异常副主任跟踪每周巡检情况，如实测试 |  | 4月 | 第二周 | 2026-04-11¦TJ3¦7号楼4层2车间南侧物流门附近洗眼器手阀处漏水，洗眼器两个出水口被腐蚀，其中一个出水口压力不够，现场已沟通当班副主任及时报修。
EHS隐患排查 | 日常巡查 | 2026-04-11 | TJ3 |  | 9号楼侯俊锋班组 | 1、9号楼900-CE03上卸料离心机收料中，操作人员穿白色连体服，静电连接完好，离心机盖子已进行上锁保护，Checklist无问题，现场无异常情况。 2、9号楼900-CE01离心中，操作人员在场，现场查看在线氧含量为0.01%，电阻为0.32Ω，Checklist无问题，现场无异常情况。 3、9号楼700-CE02离心机使用中，在线氧含量为0.4%，电阻为1.2Ω，Checklist无问题，现场无异常情况。 | 其他 | 其他 |  |  |  |  | 4月 | 第二周 | 2026-04-11¦TJ3¦1、9号楼900-CE03上卸料离心机收料中，操作人员穿白色连体服，静电连接完好，离心机盖子已进行上锁保护，Checklist无问题，现场无异常情况。 2、9号楼900-CE01离心中，操作人员在场，现场查看在线氧含量为0.01%，电阻为0.32Ω，Checklist无问题，现场无异常情况。 3、9号楼700-CE02离心机使用中，在线氧含量为0.4%，电阻为1.2Ω，Checklist无问题，现
EHS隐患排查 | 日常巡查 | 2026-04-11 | TJ3 |  | 8号楼韩闯班组 | 巡查发现8号楼一层真空泵房800-P11真空泵氮气保护调节阀无示数，现场沟通当班班长一起排查原因，原因为调节阀损坏，已要求其报修。 | 其他 | 其他 | 阀门老化未及时发现异常更换 | 设备设施原因 | 报修更换完成区域自查异常及时上报维修 |  | 4月 | 第二周 | 2026-04-11¦TJ3¦巡查发现8号楼一层真空泵房800-P11真空泵氮气保护调节阀无示数，现场沟通当班班长一起排查原因，原因为调节阀损坏，已要求其报修。
EHS隐患排查 | 日常巡查 | 2026-04-11 | TJ3 |  | 9号楼张瑞班组 | 巡查期间提问9号楼李佳瑞化学品泄漏管控相关问题，提问1项问题回答准确，人员熟知收料时如何防止固体物料撒漏。 | 其他 | 其他 |  |  |  |  | 4月 | 第二周 | 2026-04-11¦TJ3¦巡查期间提问9号楼李佳瑞化学品泄漏管控相关问题，提问1项问题回答准确，人员熟知收料时如何防止固体物料撒漏。
EHS隐患排查 | 日常巡查 | 2026-04-11 | TJ3 |  | 8号楼韩闯班组 | 巡查期间提问8号楼徐福高化学品泄漏管控相关问题，提问1项问题回答准确，人员熟知收料时如何防止固体物料撒漏。 | 其他 | 其他 |  |  |  |  | 4月 | 第二周 | 2026-04-11¦TJ3¦巡查期间提问8号楼徐福高化学品泄漏管控相关问题，提问1项问题回答准确，人员熟知收料时如何防止固体物料撒漏。
EHS隐患排查 | 日常巡查 | 2026-04-11 | TJ3 |  | 7号楼张兰江班组 | 巡查期间提问7号楼王宏伟化学品泄漏管控相关问题，提问1项问题回答准确，人员熟知安装法兰时垫片选择错误的后果。 | 其他 | 其他 |  |  |  |  | 4月 | 第二周 | 2026-04-11¦TJ3¦巡查期间提问7号楼王宏伟化学品泄漏管控相关问题，提问1项问题回答准确，人员熟知安装法兰时垫片选择错误的后果。
EHS隐患排查 | 日常巡查 | 2026-04-11 | TJ4-CMMD |  | 4号楼三层 | 4号楼3-11间手套箱内有固体物料颗粒以及粉末状物料 正确做法：及时清理 避免物料暴露 | 其他 | 其他 | 人员使用完毕手套箱没有及时清理手套箱内有固体物料颗粒以及粉末状物料 | 人的原因 | 及时清理及时清理 避免物料暴露 |  | 4月 | 第二周 | 2026-04-11¦TJ4-CMMD¦4号楼3-11间手套箱内有固体物料颗粒以及粉末状物料 正确做法：及时清理 避免物料暴露
EHS隐患排查 | 日常巡查 | 2026-04-11 | TJ4-CMMD |  | 12号楼四层 | 12号楼四层4-20间中盛人员动火作业时未佩戴防护手套 | 其他 | 其他 | 人员对危险辨识不到位 | 人的原因 | 及时佩戴防护手套对人员进行相关培训 |  | 4月 | 第二周 | 2026-04-11¦TJ4-CMMD¦12号楼四层4-20间中盛人员动火作业时未佩戴防护手套
EHS隐患排查 | 日常巡查 | 2026-04-11 | TJ4-CMMD |  | 4号楼三层 | 4号楼3-06间使用后的丁睛手套随意放置，未密封处理。正确做法：手套使用完后袋子密封存放，避免交叉感染 | 其他 | 其他 | 使用后的丁睛手套随意放置，未密封处理 | 人的原因 | 及时清理手套使用完后袋子密封存放，避免交叉感染 |  | 4月 | 第二周 | 2026-04-11¦TJ4-CMMD¦4号楼3-06间使用后的丁睛手套随意放置，未密封处理。正确做法：手套使用完后袋子密封存放，避免交叉感染
EHS隐患排查 | 日常巡查 | 2026-04-11 | TJ4-CMMD |  | 4号楼三层 | 21：22 4号楼三层3-11间CMM-403-Sy06合成仪下方玻璃溶剂瓶缺少防护罩。正确做法:及时添加，避免磕碰导致破碎。 | 其他 | 其他 | 4号楼三层3-11间CMM-403-Sy06合成仪下方玻璃溶剂瓶缺少防护罩。 | 人的原因 | 及时添加，避免磕碰导致破碎。 |  | 4月 | 第二周 | 2026-04-11¦TJ4-CMMD¦21：22 4号楼三层3-11间CMM-403-Sy06合成仪下方玻璃溶剂瓶缺少防护罩。正确做法:及时添加，避免磕碰导致破碎。
EHS隐患排查 | 日常巡查 | 2026-04-11 | TJ4-CMMD |  | 4号楼三层 | 20：51 4号楼三层物流通道里有一袋固体物料未及时添加二级防护槽。正确做法：及时添加 | 其他 | 其他 | 4号楼三层物流通道里有一袋固体物料未及时添加二级防护槽。 | 人的原因 | 及时添加 |  | 4月 | 第二周 | 2026-04-11¦TJ4-CMMD¦20：51 4号楼三层物流通道里有一袋固体物料未及时添加二级防护槽。正确做法：及时添加
EHS隐患排查 | 日常巡查 | 2026-04-11 | TJ4-CMMD |  | 4号楼三层 | 21：10 4号楼三层3-36间项目人员未佩戴同等级劳保进入查看情况。正确做法：佩戴同等级劳保进入查看 | 其他 | 其他 | 4号楼三层3-36间项目人员未佩戴同等级劳保进入查看情况。 | 人的原因 | 佩戴同等级劳保进入查看 |  | 4月 | 第二周 | 2026-04-11¦TJ4-CMMD¦21：10 4号楼三层3-36间项目人员未佩戴同等级劳保进入查看情况。正确做法：佩戴同等级劳保进入查看
EHS隐患排查 | 六日巡查 | 2026-04-11 | TJ4-CSBT |  | 危废间 | 危废间外应急喷淋、洗眼器 未能如期填写点检记录 正确做法：按照既定时间间隔 按期点检并留痕记录 | 其他 | 其他 | 新标签与以前的标签叠加， | 方法原因 | 更换老标签将新标签去除组会强调 |  | 4月 | 第二周 | 2026-04-11¦TJ4-CSBT¦危废间外应急喷淋、洗眼器 未能如期填写点检记录 正确做法：按照既定时间间隔 按期点检并留痕记录
EHS隐患排查 | 六日巡查 | 2026-04-11 | TJ4-CSBT |  | 污水站东南侧 | 污水站清水提升泵配套压力表故障，显示数值不在正常运行区间范围之内 正确做法：检查泵头压力 若压力表故障及时更换 | 其他 | 其他 | 使用中损坏 | 设备设施原因 | 购买新压力表后跟换使用前点检 |  | 4月 | 第二周 | 2026-04-11¦TJ4-CSBT¦污水站清水提升泵配套压力表故障，显示数值不在正常运行区间范围之内 正确做法：检查泵头压力 若压力表故障及时更换
EHS隐患排查 | 日常巡查 | 2026-04-11 | DH1 |  | M10 | 十车间二层Ce02接收罐液位计超上限标识，沟通车间人员及时处理。 | 其他 | 其他 | 胶老化掉落 | 设备设施原因 | 已整改完成 |  | 4月 | 第二周 | 2026-04-11¦DH1¦十车间二层Ce02接收罐液位计超上限标识，沟通车间人员及时处理。
EHS隐患排查 | 日常巡查 | 2026-04-11 | DH1 |  | M10 | 十车间二层18釜接收罐后方静电扁铁绿签掉落，还请及时处理。 | 其他 | 其他 | 胶老化掉落 | 设备设施原因 | 已整改完成 |  | 4月 | 第二周 | 2026-04-11¦DH1¦十车间二层18釜接收罐后方静电扁铁绿签掉落，还请及时处理。
EHS隐患排查 | 日常巡查 | 2026-04-11 | DH1 |  | M13 | 十三车间二层T119储罐下口地面有积水，沟通车间人员及时清理。 | 其他 | 其他 | 积水未处理干净 | 设备设施原因 | 现场清理完成现场清理完成 |  | 4月 | 第二周 | 2026-04-11¦DH1¦十三车间二层T119储罐下口地面有积水，沟通车间人员及时清理。
EHS隐患排查 | 日常巡查 | 2026-04-11 | DH1 |  | M13 | 十三车间四层走廊应急柜内缺少吸收棉，还请及时添加。 | 其他 | 其他 | 使用后未及时补充 | 人的原因 | 重新补充完成重新补充完成 |  | 4月 | 第二周 | 2026-04-11¦DH1¦十三车间四层走廊应急柜内缺少吸收棉，还请及时添加。
EHS隐患排查 | 日常巡查 | 2026-04-11 | DH2 |  | 四车间 | 四车间一层楼梯间夹层门被打开后未锁闭 | 其他 | 其他 | 已现场检查完毕，受限空间门闩上锁未弹出 | 方法原因 | 已重新上锁，受限空间大门确认关闭 |  | 4月 | 第二周 | 2026-04-11¦DH2¦四车间一层楼梯间夹层门被打开后未锁闭
监控巡查情况 | 监控巡查情况 | 2026-04-24 | FX2 |  |  | 巡查未见异常 | 其他 | 其他 |  |  |  |  | 4月 | 4月第四周
监控巡查情况 | 监控巡查情况 | 2026-04-24 | DH3 |  |  | 1、监控回放三车间Ce05收料，人员劳保佩戴无异常 2、回放二车间二层掏罐操作，人员劳保佩戴无异常，静电连接无异常 | 其他 | 其他 |  |  |  |  | 4月 | 4月第四周
监控巡查情况 | 监控巡查情况 | 2026-04-24 | DH2 |  |  | 查看无异常 | 其他 | 其他 |  |  |  |  | 4月 | 4月第四周
监控巡查情况 | 监控巡查情况 | 2026-04-24 | DH1 |  |  | 各监控画面无异常 | 其他 | 其他 |  |  |  |  | 4月 | 4月第四周
监控巡查情况 | 监控巡查情况 | 2026-04-24 | TJ3 |  |  | 无异常 | 其他 | 其他 |  |  |  |  | 4月 | 4月第四周
监控巡查情况 | 监控巡查情况 | 2026-04-23 | FX2 |  |  | 巡查时监控没有异常情况 | 其他 | 其他 |  |  |  |  | 4月 | 4月第四周
监控巡查情况 | 监控巡查情况 | 2026-04-23 | DH1 |  |  | 监控画面无异常 | 其他 | 其他 |  |  |  |  | 4月 | 4月第四周
监控巡查情况 | 监控巡查情况 | 2026-04-23 | DH2 |  |  | 监控画面无异常 | 其他 | 其他 |  |  |  |  | 4月 | 4月第四周
监控巡查情况 | 监控巡查情况 | 2026-04-22 | DH1 |  |  | 各监控画面无异常 | 其他 | 其他 |  |  |  |  | 4月 | 4月第四周
监控巡查情况 | 监控巡查情况 | 2026-04-22 | FX2 |  |  | 巡查期间未发现人员违规 | 其他 | 其他 |  |  |  |  | 4月 | 4月第四周
监控巡查情况 | 监控巡查情况 | 2026-04-22 | DH3 |  |  | 监控画面巡查情况： 1、监控查看2车间4层溶剂输送间，现场平台上地面有盐渍需要清理； 2、监控查看3车间1层现场人员收料，人员劳动保护佩戴无异常，整体无异常； 3、监控查看2车间3层区域，现场地面有大量的积水需要清理； | 其他 | 其他 |  |  |  |  | 4月 | 4月第四周
监控巡查情况 | 监控巡查情况 | 2026-04-22 | DH2 |  |  | 无异常 | 其他 | 其他 |  |  |  |  | 4月 | 4月第四周
监控巡查情况 | 监控巡查情况 | 2026-04-22 | TJ4-CMMD |  |  | 正常 | 其他 | 其他 |  |  |  |  | 4月 | 4月第四周
监控巡查情况 | 监控巡查情况 | 2026-04-22 | TJ3 |  |  | 无异常 | 其他 | 其他 |  |  |  |  | 4月 | 4月第四周
监控巡查情况 | 监控巡查情况 | 2026-04-21 | DH1 |  |  | 各个监控画面无异常 | 其他 | 其他 |  |  |  |  | 4月 | 4月第三周
监控巡查情况 | 监控巡查情况 | 2026-04-21 | DH3 |  |  | 1、跟踪一车间11釜投氢氧化钾，人员投料时粉尘溢出，尾气放置在漏斗中无法起到吸收作用。 2、跟踪三车间使用加料车进行筛料操作，人员执行正常。 3、对3：30后的门卫查看无人员逗留。 | 跑冒滴漏 | 粉尘暴露 |  |  |  |  | 4月 | 4月第三周
监控巡查情况 | 监控巡查情况 | 2026-04-21 | FX2 |  |  | 无异常 | 其他 | 其他 |  |  |  |  | 4月 | 4月第三周
监控巡查情况 | 监控巡查情况 | 2026-04-21 | DH2 |  |  | 监控可视画面未见异常 | 其他 | 其他 |  |  |  |  | 4月 | 4月第三周
监控巡查情况 | 监控巡查情况 | 2026-04-21 | TJ4-CMMD |  |  | 正常 | 其他 | 其他 |  |  |  |  | 4月 | 4月第三周
监控巡查情况 | 监控巡查情况 | 2026-04-20 | DH1 |  |  | 显示正常，未见异常 | 其他 | 其他 |  |  |  |  | 4月 | 4月第三周
监控巡查情况 | 监控巡查情况 | 2026-04-20 | DH2 |  |  | 无异常 | 其他 | 其他 |  |  |  |  | 4月 | 4月第三周
监控巡查情况 | 监控巡查情况 | 2026-04-20 | FX2 |  |  | 设备运行正常 | 其他 | 其他 |  |  |  |  | 4月 | 4月第三周
监控巡查情况 | 监控巡查情况 | 2026-04-20 | TJ4-CMMD |  |  | 查看监控各区域未发现异常情况 | 其他 | 其他 |  |  |  |  | 4月 | 4月第三周
监控巡查情况 | 监控巡查情况 | 2026-04-19 | DH3 |  |  | 监控画面情况： 1、回顾三车间一层103-Drc03双锥收料操作，劳保和执行无异常。 2、回顾二车间三层102-R25釜滴加硫酸二甲酯操作，操作前安操检查和滴加劳保无异常。 | 其他 | 其他 |  |  |  |  | 4月 | 4月第三周
监控巡查情况 | 监控巡查情况 | 2026-04-19 | FX2 |  |  | 监控画面清晰，无异常 | 其他 | 其他 |  |  |  |  | 4月 | 4月第三周
监控巡查情况 | 监控巡查情况 | 2026-04-19 | DH1 |  |  | 无异常报警 | 其他 | 其他 |  |  |  |  | 4月 | 4月第三周
监控巡查情况 | 监控巡查情况 | 2026-04-19 | DH2 |  |  | 无异常 | 其他 | 其他 |  |  |  |  | 4月 | 4月第三周
监控巡查情况 | 监控巡查情况 | 2026-04-19 | TJ3 |  |  | 监控巡查无异常 | 其他 | 其他 |  |  |  |  | 4月 | 4月第三周
监控巡查情况 | 监控巡查情况 | 2026-04-18 | FX2 |  |  | 监控画面巡查无异常 | 其他 | 其他 |  |  |  |  | 4月 | 4月第三周
监控巡查情况 | 监控巡查情况 | 2026-04-18 | DH3 |  |  | 监控画面情况： 1、回顾三车间一层103-Drc03双锥收料操作，劳保和执行无异常。 2、回顾二车间三层102-R25釜滴加硫酸二甲酯操作，操作前安操检查和滴加劳保无异常。 | 其他 | 其他 |  |  |  |  | 4月 | 4月第三周
监控巡查情况 | 监控巡查情况 | 2026-04-17 | FX2 |  |  | 监控画面清晰，实时监控无异常情况 | 其他 | 其他 |  |  |  |  | 4月 | 4月第三周
监控巡查情况 | 监控巡查情况 | 2026-04-17 | DH3 |  |  | 1、回放一车间101-FD02三合一checklist执行情况，试密过程建议人员佩戴正压呼吸器，避免设备故障时出现窒息事件； | 其他 | 其他 |  |  |  |  | 4月 | 4月第三周
监控巡查情况 | 监控巡查情况 | 2026-04-17 | DH1 |  |  | 各监控画面无异常 | 其他 | 其他 |  |  |  |  | 4月 | 4月第三周
监控巡查情况 | 监控巡查情况 | 2026-04-17 | TJ3 |  |  | 未见异常 | 其他 | 其他 |  |  |  |  | 4月 | 4月第三周
监控巡查情况 | 监控巡查情况 | 2026-04-17 | TJ4-CMMD |  |  | 无异常 | 其他 | 其他 |  |  |  |  | 4月 | 4月第三周
高管巡查信息 | 高管驻场 | 2026-04-24 | DH1 | B7 | M21 | 21车间R08滴加甲基磺酰氯，准备阶段人员劳动防护无异常。本次甲基磺酰氯外包装同以往有差异，有一个小包装桶，需要白班及时配置收料头。开始滴加时，计量泵电机烧了，临时更换电机。其余未发现异常情况 | 其他 | 其他 |  |  | 现场处理无异常 |  | 4月 | 4月第四周
高管驻厂报告 | 高管驻场 | 2026-04-24 | DH1 | B7 | M21 | 721-R21分布器改造区域，热水回阀门渗漏，阀门关不严，需要增加盲板 | 跑冒滴漏 | 公用工程相关 |  |  | 已经添加盲板 |  | 4月 | 4月第四周
高管巡查信息 | 高管驻场 | 2026-04-24 | DH1 | B7 | M21 | 共计12批料运行，查看各温度压力在工艺范围内，报警设置正确，无异常报警 | 其他 | 其他 |  |  |  |  | 4月 | 4月第四周
高管巡查信息 | 高管驻场 | 2026-04-24 | DH1 | B7 | M21 | 5人在岗，人员工作状态未见异常，无脱岗睡岗情况 | 其他 | 其他 |  |  |  |  | 4月 | 4月第四周
高管驻厂报告 | 高管驻场 | 2026-04-24 | DH1 | B6 | M20 | 620-T015下口地面腐蚀，旁边地面存在白色物料痕迹，需要清理 | 跑冒滴漏 | 物料痕迹 |  |  | 已完成 |  | 4月 | 4月第四周
高管巡查信息 | 高管驻场 | 2026-04-24 | DH1 | B6 | M20 | 620-Ce06现场放料堵塞，离心机偏心严重，现场要求处理内，保证离心机平稳运行后放料 | 其他 | 其他 |  |  | 已完成 |  | 4月 | 4月第四周
高管驻厂报告 | 高管驻场 | 2026-04-24 | DH1 | B6 | M18 | 618-Ce03现场离心，尾气视镜积液，地面存在腐蚀情况，及时排查处理 | 跑冒滴漏 | 尾气管漏液 |  |  | 已完成 |  | 4月 | 4月第四周
高管巡查信息 | 高管驻场 | 2026-04-24 | DH1 | B6 | M18 | 共计5批料运行，查看各温度压力在工艺范围内，报警设置正确，无异常报警 | 其他 | 其他 |  |  | 已完成 |  | 4月 | 4月第四周
高管巡查信息 | 高管驻场 | 2026-04-24 | DH1 | B6 | M18 | 4人在岗，人员工作状态未见异常，无脱岗睡岗情况 | 其他 | 其他 |  |  | 已完成 |  | 4月 | 4月第四周
高管巡查信息 | 高管驻场 | 2026-04-24 | DH1 | B4 | M10 | 共计6批料运行，查看各温度压力在工艺范围内，报警设置正确，无异常报警 | 其他 | 其他 |  |  |  |  | 4月 | 4月第四周
高管巡查信息 | 高管驻场 | 2026-04-24 | DH1 | B4 | M10 | 5人在岗，人员工作状态未见异常，无脱岗睡岗情况 | 其他 | 其他 |  |  |  |  | 4月 | 4月第四周
高管巡查信息 | 高管驻场 | 2026-04-24 | DH1 | B3 | M2 | 302-R07釜上加料箱投料舱内有物料，未连接尾气，现场要求操作工将集气罩罩上 | 其他 | 其他 |  |  | 已整改 |  | 4月 | 4月第四周
高管巡查信息 | 高管驻场 | 2026-04-24 | DH1 | B3 | M2 | 共计12批料运行，查看各温度压力在工艺范围内，报警设置正确，无异常报警 | 其他 | 其他 |  |  |  |  | 4月 | 4月第四周
高管巡查信息 | 高管驻场 | 2026-04-24 | DH1 | B3 | M2 | 5人在岗，人员工作状态未见异常，无脱岗睡岗情况 | 其他 | 其他 |  |  |  |  | 4月 | 4月第四周
高管巡查信息 | 高管驻场 | 2026-04-24 | DH1 | B3 | M1 | 三层走廊放置两个管路配件车，比较杂乱，注意日清日结 | 其他 | 其他 |  |  | 已处理完毕 |  | 4月 | 4月第四周
高管巡查信息 | 高管驻场 | 2026-04-24 | DH1 | B3 | M1 | 301-R01列管冷凝器需要确认封头是否渗漏，底座有液体流淌痕迹 | 其他 | 其他 |  |  | 冷凝器缓霜，已处理完毕 |  | 4月 | 4月第四周
高管巡查信息 | 高管驻场 | 2026-04-24 | DH1 | B3 | M1 | 301-R08现场体系温度报警，要求0-5，体系温度0.9，超温报警设置1-4°，要求班长处理调温 | 其他 | 其他 |  |  | 已调温完毕 |  | 4月 | 4月第四周
高管巡查信息 | 高管驻场 | 2026-04-24 | DH1 | B3 | M1 | 共计8批料运行，查看各温度压力在工艺范围内，报警设置正确，无异常报警 | 其他 | 其他 |  |  |  |  | 4月 | 4月第四周
高管巡查信息 | 高管驻场 | 2026-04-24 | DH1 | B3 | M1 | 7人在岗，人员工作状态未见异常，无脱岗睡岗情况 | 其他 | 其他 |  |  |  |  | 4月 | 4月第四周
高管巡查信息 | 高管驻场 | 2026-04-24 | DH1 | B2 | M7 | 207-E03-Tr02下口前穿层无盲板 | 其他 | 其他 |  |  | 已添加 |  | 4月 | 4月第四周
高管驻厂报告 | 高管驻场 | 2026-04-24 | DH1 | B2 | M7 | 207-R15计量泵进料聚乙烯软管残留盐酸，使用完毕需要及时吹扫，管路未套袋 | 化学品暴露 | 未封口 |  |  | 对班组强调，使用完后需进行吹扫 |  | 4月 | 4月第四周
高管巡查信息 | 高管驻场 | 2026-04-24 | DH1 | B2 | M7 | 二号楼溶剂间软管管路标签未更换，及时安排更换 | 其他 | 其他 |  |  | 已安排人员进行更换 |  | 4月 | 4月第四周
高管巡查信息 | 高管驻场 | 2026-04-24 | DH1 | B2 | M7 | 共11批料运行，查看各温度压力在工艺范围内，报警设置正确，无异常报警 | 其他 | 其他 |  |  |  |  | 4月 | 4月第四周
高管巡查信息 | 高管驻场 | 2026-04-24 | DH1 | B2 | M7 | 7人在岗，人员工作状态未见异常，无脱岗睡岗情况 | 其他 | 其他 |  |  |  |  | 4月 | 4月第四周
高管巡查信息 | 高管驻场 | 2026-04-24 | DH1 | B2 | M6 | 6车间多处防火门未及时关闭，注意人员培训及日常行为习惯 | 其他 | 其他 |  |  | 已进行重点要求，同时监控核查人员规范要求 |  | 4月 | 4月第四周
高管巡查信息 | 高管驻场 | 2026-04-24 | DH2 | 综合楼 |  | 二层空调机房内DH2-1-HVAC04系统PLC上时间与北京时间不一致 | 其他 | 其他 |  |  |  |  | 4月 | 4月第四周
高管巡查信息 | 高管驻场 | 2026-04-24 | DH2 | 综合楼 | 研发实验室 | 实验室内时钟缺少编号需要添加 | 其他 | 其他 |  |  |  |  | 4月 | 4月第四周
高管巡查信息 | 高管驻场 | 2026-04-24 | DH2 | 综合楼 | 研发实验室 | 实验室冰箱内存放121286样品缺少登记 | 其他 | 其他 |  |  |  |  | 4月 | 4月第四周
高管巡查信息 | 高管驻场 | 2026-04-24 | DH2 | 综合楼 |  | 空调操作运行记录DH2-102-HVAc01缺少23号确认 | 其他 | 其他 |  |  |  |  | 4月 | 4月第四周
高管巡查信息 | 高管驻场 | 2026-04-24 | DH2 | 综合楼 |  | 一层空调间蒸汽阀门V07上蒸汽管道压力表压力在0以下，需要确认压力表是否损坏 | 其他 | 其他 |  |  |  |  | 4月 | 4月第四周
高管巡查信息 | 高管驻场 | 2026-04-24 | DH2 | 设备部 |  | 冰机二层呼吸空压备用钢瓶压力不足需要补充 | 其他 | 其他 |  |  |  |  | 4月 | 4月第四周
高管巡查信息 | 高管驻场 | 2026-04-24 | DH2 | 设备部 |  | 制氮机时间核查缺少20号复核人 | 其他 | 其他 |  |  |  |  | 4月 | 4月第四周
高管巡查信息 | 高管驻场 | 2026-04-24 | DH2 | 三废处理区域 | 污水站 | 化验间内洗眼器检查到期需要重新检查 | 其他 | 其他 |  |  |  |  | 4月 | 4月第四周
高管巡查信息 | 高管驻场 | 2026-04-24 | DH2 | 三废处理区域 | 污水站 | 集水池II提升泵出口压力表缺少合格标签 | 其他 | 其他 |  |  |  |  | 4月 | 4月第四周
高管巡查信息 | 高管驻场 | 2026-04-24 | DH2 | 供应部 | 供应部 | 20号库人员门未关严，现场已关严，需要对人员做好培训要求 | 其他 | 其他 |  |  |  |  | 4月 | 4月第四周
高管巡查信息 | 高管驻场 | 2026-04-24 | DH2 | B2 | M3 | 车间二层走廊垃圾桶遮挡安全出口逃生标识，刷漆工作已完成，对于物品物件需要及时归位 | 其他 | 其他 |  |  |  |  | 4月 | 4月第四周
高管驻厂报告 | 高管驻场 | 2026-04-24 | DH2 | B2 | M8 | 八车间一层801釜下口地面有白色无机盐需要清理 | 跑冒滴漏 | 物料痕迹 |  |  |  |  | 4月 | 4月第四周
高管巡查信息 | 高管驻场 | 2026-04-24 | DH2 | B2 | M3 | 车间TCU间内排风口网罩电机电线位置有漏洞需要填补 | 其他 | 其他 |  |  |  |  | 4月 | 4月第四周
高管巡查信息 | 高管驻场 | 2026-04-24 | DH2 | B2 | M3 | 三车间二层压滤罐烘料批次与现场悬挂标识批次不一致，现场已整改 | 其他 | 其他 |  |  |  |  | 4月 | 4月第四周
高管巡查信息 | 高管驻场 | 2026-04-24 | DH2 | B2 | M5 | 五车间四层501釜上安装的加料箱缺少氮气尾气管路需要添加 | 其他 | 其他 |  |  |  |  | 4月 | 4月第四周
高管巡查信息 | 高管驻场 | 2026-04-24 | DH2 | B2 | M3 | 三车间现场溢出桶区域标识缺少需要重新粘贴 | 其他 | 其他 |  |  |  |  | 4月 | 4月第四周
高管巡查信息 | 高管驻场 | 2026-04-24 | DH2 | B2 | M3 | GMP车间项目运行方面：CPo121299-18-02-18批烘料，CPo121299-18-02-19批投料，CPo121299-18-03-03批烘料，班组操作人员2人、1人工程师在岗无异常 | 其他 | 其他 |  |  |  |  | 4月 | 4月第四周
高管驻厂报告 | 高管驻场 | 2026-04-24 | DH3 | B1 | M3 | R01釜下口未安装盲板 | 跑冒滴漏 | 缺少盲板/丝堵 |  |  | 操作结束，现场恢复安装 |  | 4月 | 4月第四周
高管驻厂报告 | 高管驻场 | 2026-04-24 | DH3 | B1 | M3 | FD03至R28釜管路在R28釜上方的法兰无静电跨接 | 静电事件 | 无跨接或接地 |  |  | 进行检查补充安装 |  | 4月 | 4月第四周
高管驻厂报告 | 高管驻场 | 2026-04-24 | DH3 | B1 | M3 | R18釜下口连接的泵三通处法兰静电跨接断裂 | 静电事件 | 损坏 |  |  | 进行更换跨接 |  | 4月 | 4月第四周
高管巡查信息 | 高管驻场 | 2026-04-24 | DH3 | B1 | M3 | 二层溢出桶内缺少吸收棉 | 其他 | 其他 |  |  | 进行补充 |  | 4月 | 4月第四周
高管巡查信息 | 高管驻场 | 2026-04-24 | DH3 | B1 | M3 | 人员通道进口处35kg灭火器检查签过期 | 其他 | 其他 |  |  | 进行检查替换标识 |  | 4月 | 4月第四周
高管巡查信息 | 高管驻场 | 2026-04-24 | DH3 | B1 | M2 | 102-R20釜附近可燃气体检测器无合格签 | 其他 | 其他 |  |  | 已进行添加并粘贴可燃标识牌 |  | 4月 | 4月第四周
高管巡查信息 | 高管驻场 | 2026-04-24 | DH3 | B1 | M2 | 二车间三层固定式氧气检测器合格签已过期 | 其他 | 其他 |  |  | 以进行更新完毕 |  | 4月 | 4月第四周
高管驻厂报告 | 高管驻场 | 2026-04-24 | DH3 | B1 | M2 | 102-E01-Tr01接收罐下口法兰处静电跨接断裂 | 静电事件 | 损坏 |  |  | 时间长了腐蚀，更换完毕 |  | 4月 | 4月第四周
高管巡查信息 | 高管驻场 | 2026-04-24 | DH3 | B1 | M2 | 二车间一层9057连续化间内可燃气体检测器无合格签 | 其他 | 其他 |  |  | 已添加 |  | 4月 | 4月第四周
高管驻厂报告 | 高管驻场 | 2026-04-24 | DH3 | B1 | M2 | 二车间一层9057连续化间内扁铁上合格签已过期 | 静电事件 | 过有效期 |  |  | 进行更新完毕 |  | 4月 | 4月第四周
高管巡查信息 | 高管驻场 | 2026-04-24 | DH3 | B1 | M1 | R25、R26釜接收罐上压力表无分类标签 | 其他 | 其他 |  |  | 已添加C类标签 |  | 4月 | 4月第四周
高管驻厂报告 | 高管驻场 | 2026-04-24 | DH3 | B1 | M1 | R28-Tr01接收罐压力表下方法兰处静电跨接断裂 | 静电事件 | 损坏 |  |  | 跨接已更换 |  | 4月 | 4月第四周
高管驻厂报告 | 高管驻场 | 2026-04-24 | DH3 | B1 | M1 | R19釜下口连接的磁力泵排净阀处有物料渗漏 | 跑冒滴漏 | 阀门渗漏 |  |  | 对物料清理完毕 |  | 4月 | 4月第四周
高管巡查信息 | 高管驻场 | 2026-04-24 | FX2 | 甲库2 |  | 二区2-01A中位置有敞口卡子桶，桶盖未盖好，需要确认处理 | 其他 | 其他 |  |  |  |  | 4月 | 4月第四周
高管巡查信息 | 高管驻场 | 2026-04-24 | FX2 | 精馏塔 |  | 二车间北侧RTO喷淋塔循环泵状态异常，需要及时确认维修 | 其他 | 其他 |  |  |  |  | 4月 | 4月第四周
高管巡查信息 | 高管驻场 | 2026-04-24 | FX2 | 60立罐区 |  | 罐区西北角位置的洗眼喷淋水压不足，现场调整恢复正常，洗眼器上缺少防尘盖，需要补充 | 其他 | 其他 |  |  |  |  | 4月 | 4月第四周
高管巡查信息 | 高管驻场 | 2026-04-24 | FX2 | 三废车间 |  | 主炉上新安装的热电偶缺少检验标签，需要补充 | 其他 | 其他 |  |  | 已将缺失标签补充完毕 |  | 4月 | 4月第四周
高管巡查信息 | 高管驻场 | 2026-04-24 | FX2 | B9 | M2 | 二车间2层药品相标签上显示十滴水有效期2026.03，需要确认是否过期及时更换并更新标签内容 | 其他 | 其他 |  |  |  |  | 4月 | 4月第四周
高管驻厂报告 | 高管驻场 | 2026-04-24 | FX2 | B9 | M2 | 二车间3层东侧连续搅拌器902-CSTR08下地面上有计量泵的油渍，通知班长处置，并确认计量泵油位是否正常 | 跑冒滴漏 | 机械设备漏油 |  |  | 现场一个计量泵拆除，部分润滑油洒落地面处理不彻底。责任人日检进行降档处理，已安排人员对地面处理完毕 |  | 4月 | 4月第四周
高管巡查信息 | 高管驻场 | 2026-04-24 | FX2 | B9 | M2 | 二车间3层西侧消火栓内消防软管卷盘上软管盘整不好，在应急使用时容易造成管路混乱，需要重新盘整 | 其他 | 其他 |  |  | 已安排人员对软管重新整理完毕，车间其他位置消防软管进行排查处理 |  | 4月 | 4月第四周
高管巡查信息 | 高管驻场 | 2026-04-24 | FX2 | B1 | M1 | 一车间1层西侧洗眼喷淋水管白色保温，无自来水标识，需要补充完善 | 其他 | 其他 |  |  | 已安排负责人进行补充自来水标识完成。 |  | 4月 | 4月第四周
高管巡查信息 | 高管驻场 | 2026-04-24 | FX2 | B1 | M1 | 一车间3层南送风空调间门口一根管路保温损坏，存在锋利边缘，需要及时维修处理 | 其他 | 其他 |  |  | 以对破损保温进行维修处理完成。 |  | 4月 | 4月第四周
高管巡查信息 | 高管驻场 | 2026-04-24 | FX2 | B1 | M1 | 一车间西门外侧活性炭箱南北侧的门密封不严，两侧存在漏风进新风的问题，已产生环保检查隐患，需要注意 | 其他 | 其他 |  |  | 活性炭箱南北侧的门使用变形，以使用保温棉进行封堵修复完成。 |  | 4月 | 4月第四周
高管巡查信息 | 高管驻场 | 2026-04-23 | DH2 | 设备部 |  | 巡查锅炉蒸汽压力0.55Mpa，外网蒸汽站巡查流量为0，无异常 | 其他 | 其他 |  |  |  |  | 4月 | 4月第四周
高管巡查信息 | 高管驻场 | 2026-04-23 | DH2 | 设备部 |  | 四层空调间蒸汽压力表故障，需更换 | 其他 | 其他 |  |  |  |  | 4月 | 4月第四周
高管巡查信息 | 高管驻场 | 2026-04-23 | DH2 | B2 | M3 | 车间四层热水站蒸汽阀门内漏，阀门全关闭情况下室内温度较高，热水管路和凝水管路高温，蒸汽压力表0.7Mpa，热水管温度表显示120度 | 其他 | 其他 |  |  |  |  | 4月 | 4月第四周
高管驻厂报告 | 高管驻场 | 2026-04-23 | DH2 | B2 | M3 | 车间四层热水站1#泵Y型过滤器漏水，地面积水 | 跑冒滴漏 | 公用工程相关 |  |  |  |  | 4月 | 4月第四周
高管驻厂报告 | 高管驻场 | 2026-04-23 | DH2 | B2 | M3 | GMP车间洗衣间墙体插座上有一充电器未拔，绝缘皮破损 | 静电事件 | 电源线破损 |  |  |  |  | 4月 | 4月第四周
高管巡查信息 | 高管驻场 | 2026-04-23 | DH2 | B2 | M3 | 车间一层更衣室饮水机漏水，且下方发现瓢虫 | 其他 | 其他 |  |  |  |  | 4月 | 4月第四周
高管驻厂报告 | 高管驻场 | 2026-04-23 | DH2 | B2 | M8 | 八车间静电释放器过期未检，泵房启动前需要保证校验完成 | 静电事件 | 过有效期 |  |  |  |  | 4月 | 4月第四周
高管巡查信息 | 高管驻场 | 2026-04-23 | DH1 | B4 | M13 | 13车间3层413-T070液位计超液位上限 | 其他 | 其他 |  |  | 已整改完毕 |  | 4月 | 4月第四周
高管巡查信息 | 高管驻场 | 2026-04-23 | DH1 | B4 | M10 | 10车间410-F03特种设备使用标志代码与压力罐自带名牌代码不一致 | 其他 | 其他 |  |  | 已整改完成 |  | 4月 | 4月第四周
高管巡查信息 | 高管驻场 | 2026-04-23 | DH1 | B4 | M13 | 413-R03上的固体加料箱氮气尾气建议更换位置，防止粉尘在开盖期间逸散 | 其他 | 其他 |  |  | 已整改完毕 |  | 4月 | 4月第四周
高管巡查信息 | 高管驻场 | 2026-04-23 | DH1 | B4 | M10 | 溶剂输送间4-20个别压力表损坏，需要进行排查更换 | 其他 | 其他 |  |  | 已整改完成 |  | 4月 | 4月第四周
高管巡查信息 | 高管驻场 | 2026-04-23 | DH1 | B4 | M10 | 410- FD04现场已取样完毕，但 Check中取样前的复核人未签字 | 其他 | 其他 |  |  | 已整改完成 |  | 4月 | 4月第四周
高管巡查信息 | 高管驻场 | 2026-04-23 | DH1 | B3 | M2 | 2车间Ce02离心机间的固定氧含量显示小数点后两位，现场展板范围是小数点后一位，需要统一排查整改 | 其他 | 其他 |  |  | 已沟通调整 |  | 4月 | 4月第四周
高管巡查信息 | 高管驻场 | 2026-04-23 | DH1 | B3 | M2 | 二车间2-46离心机缓冲间人员着装标准展板未签字复核 | 其他 | 其他 |  |  | 已签字 |  | 4月 | 4月第四周
高管巡查信息 | 高管驻场 | 2026-04-23 | DH1 | B3 | M2 | 二车间3层离心萃取间房间固定式氧气检测器损坏，现场示数4.0% | 其他 | 其他 |  |  | 已维修 |  | 4月 | 4月第四周
高管巡查信息 | 高管驻场 | 2026-04-23 | DH1 | B3 | M2 | 共计9批料运行，查看各温度压力在工艺范围内，报警设置正确，无异常报警 | 其他 | 其他 |  |  |  |  | 4月 | 4月第四周
高管巡查信息 | 高管驻场 | 2026-04-23 | DH1 | B3 | M2 | 4人在岗，人员工作状态未见异常，无脱岗睡岗情况 | 其他 | 其他 |  |  |  |  | 4月 | 4月第四周
高管巡查信息 | 高管驻场 | 2026-04-23 | DH1 | B3 | M1 | 301-R04后方流体过滤器未使用，压力表示数显示-0.08，仪表故障需要进行更换 | 其他 | 其他 |  |  | 已处理完成 |  | 4月 | 4月第四周
高管巡查信息 | 高管驻场 | 2026-04-23 | DH1 | B3 | M5 | 305-Ce07离心晃动较厉害，现场沟通操作人员停止放料，处理平稳后再继续进行 | 其他 | 其他 |  |  | 已处理完毕 |  | 4月 | 4月第四周
高管巡查信息 | 高管驻场 | 2026-04-23 | DH1 | B3 | M1 | 共计9批料运行，查看各温度压力在工艺范围内，报警设置正确，无异常报警 | 其他 | 其他 |  |  |  |  | 4月 | 4月第四周
高管巡查信息 | 高管驻场 | 2026-04-23 | DH1 | B3 | M1 | 5人在岗，人员工作状态未见异常，无脱岗睡岗情况 | 其他 | 其他 |  |  |  |  | 4月 | 4月第四周
高管巡查信息 | 高管驻场 | 2026-04-23 | DH1 | B7 | M22 | 22车间一层压滤间，现场各种耙子堆放在地面上。需要验收后分类存放 | 其他 | 其他 |  |  | 762压滤罐掏料制作的耙子，人员未及时清理收起，现已告知人员处理完毕 |  | 4月 | 4月第四周
高管巡查信息 | 高管驻场 | 2026-04-23 | DH1 | B7 | M22 | 22车间溶剂间R23打二氯甲烷后执行吹扫，现场查看人员使用直通吹扫，未开启流量计阀门。无法观察流量计示数，但非专用溶剂管路使用清洁记录中填写了流量数值，需要调查确认 | 其他 | 其他 |  |  | 已对人员进行谈话，人员未按照要求使用流量计，人员估算时间，对人员进行奖惩下发 |  | 4月 | 4月第四周
高管巡查信息 | 高管驻场 | 2026-04-23 | DH1 | B7 | M22 | 共计10批料运行，查看各温度压力在工艺范围内，报警设置正确，无异常报警 | 其他 | 其他 |  |  | 已完成 |  | 4月 | 4月第四周
高管巡查信息 | 高管驻场 | 2026-04-23 | DH1 | B7 | M22 | 5人在岗，人员工作状态未见异常，无脱岗睡岗情况 | 其他 | 其他 |  |  | 已完成 |  | 4月 | 4月第四周
高管巡查信息 | 高管驻场 | 2026-04-23 | DH1 | B7 | M21 | 21车间三层721-T11不锈钢储罐，玻璃管液位计损坏，需要及时维修 | 其他 | 其他 |  |  | 已经领出玻璃管制作 |  | 4月 | 4月第四周
高管驻厂报告 | 高管驻场 | 2026-04-23 | DH1 | B7 | M21 | 21车间4-11分布器间管路滴漏，现场使用配重桶进行承接，白天需要确认沙眼位置进行处理 | 跑冒滴漏 | 公用工程相关 |  |  | 已经上报动火处理漏点 |  | 4月 | 4月第四周
高管巡查信息 | 高管驻场 | 2026-04-23 | DH1 | B7 | M21 | 共计6批料运行，查看各温度压力在工艺范围内，报警设置正确，无异常报警 | 其他 | 其他 |  |  |  |  | 4月 | 4月第四周
高管巡查信息 | 高管驻场 | 2026-04-23 | DH1 | B7 | M21 | 4人在岗，人员工作状态未见异常，无脱岗睡岗情况 | 其他 | 其他 |  |  |  |  | 4月 | 4月第四周
高管驻厂报告 | 高管驻场 | 2026-04-23 | DH1 | B6 | M20 | 20车间2楼反应釜使用临时气源管进行鼓下口，反应釜承装碱液，氮气嘴接口处渗漏，现场沟通人员暂停进行处理 | 跑冒滴漏 | 管路渗漏 |  |  | 已完成 |  | 4月 | 4月第四周
高管巡查信息 | 高管驻场 | 2026-04-23 | DH1 | B6 | M20 | 20车间04釜旁电子秤放置在三废专用板车上，现场查看记录电子秤记录多数都在给项目使用，并且水平气泡仪丢失，需要规范人员行为习惯 | 其他 | 其他 |  |  | 已完成 |  | 4月 | 4月第四周
高管巡查信息 | 高管驻场 | 2026-04-23 | DH1 | B6 | M20 | 20车间薄膜加料罐间供氮阀的压力表上限标识粘贴不一致。需要统一上限 | 其他 | 其他 |  |  | 已完成 |  | 4月 | 4月第四周
高管巡查信息 | 高管驻场 | 2026-04-23 | DH1 | B6 | M18 | 18车间4-30暂存间存放一个插底管出口处使用软四氟打卡子需要及时焊接 | 其他 | 其他 |  |  | 已完成 |  | 4月 | 4月第四周
高管巡查信息 | 高管驻场 | 2026-04-23 | DH1 | B6 | M18 | 618-R05转移至618-R07的计量泵底座未固定，转移过程中计量泵晃动，导致现场管路以及泵歪斜 | 其他 | 其他 |  |  | 已完成 |  | 4月 | 4月第四周
高管巡查信息 | 高管驻场 | 2026-04-23 | DH1 | B6 | M18 | 18车间01釜现场安装两个压力传感器示数不一致，需要及时确认哪个仪表损坏 | 其他 | 其他 |  |  | 已完成 |  | 4月 | 4月第四周
高管巡查信息 | 高管驻场 | 2026-04-23 | DH1 | B6 | M18 | 6号楼男更衣室淋浴间房间灯管闪烁严重，需要及时更换 | 其他 | 其他 |  |  | 已进行更换 |  | 4月 | 4月第四周
高管巡查信息 | 高管驻场 | 2026-04-23 | DH1 | B2 | M7 | 207-FD05现场拆洗的磁力泵，下方有物料未清理 | 其他 | 其他 |  |  | 已进行清理 |  | 4月 | 4月第四周
高管巡查信息 | 高管驻场 | 2026-04-23 | DH1 | B2 | M7 | 7车间fd03房间存放的中间体插滴管表面有物料，并且压力表盖丢失 | 其他 | 其他 |  |  | 已清理，压力表盖已安装 |  | 4月 | 4月第四周
高管巡查信息 | 高管驻场 | 2026-04-23 | DH1 | B2 | M7 | 共计11批料运行，查看各温度压力在工艺范围内，报警设置正确，无异常报警 | 其他 | 其他 |  |  |  |  | 4月 | 4月第四周
高管巡查信息 | 高管驻场 | 2026-04-23 | DH1 | B2 | M7 | 5人在岗，人员工作状态未见异常，无脱岗睡岗情况 | 其他 | 其他 |  |  |  |  | 4月 | 4月第四周
高管巡查信息 | 高管驻场 | 2026-04-23 | DH1 | B2 | M6 | 6车间Ce05离心机房间灯罩因漏水后发黄，需要拆卸清理 | 其他 | 其他 |  |  | 已联系电工拆卸清理完毕恢复安装 |  | 4月 | 4月第四周
高管巡查信息 | 高管驻场 | 2026-04-23 | DH1 | B2 | M6 | 6车间Ce02使用的计量泵板车状态较差，各种油漆印记，氧含量控制箱表面有物料附着，需要清理 | 其他 | 其他 |  |  | 控制箱表面已清理，板车已清理 |  | 4月 | 4月第四周
高管巡查信息 | 高管驻场 | 2026-04-23 | DH1 | B2 | M6 | 共计13批料运行，查看各温度压力在工艺范围内，报警设置正确，无异常报警 | 其他 | 其他 |  |  |  |  | 4月 | 4月第四周
高管巡查信息 | 高管驻场 | 2026-04-23 | DH1 | B2 | M6 | 5人在岗，人员工作状态未见异常，无脱岗睡岗情况 | 其他 | 其他 |  |  |  |  | 4月 | 4月第四周
高管巡查信息 | 高管驻场 | 2026-04-23 | FX2 | B9 | M2 | R28釜阀门锁没有和其它锁具一样喷成黄色 | 其他 | 其他 |  |  | R28釜阀门锁已涂刷黄色完毕，车间同类问题进行排查确认 |  | 4月 | 4月第四周
高管巡查信息 | 高管驻场 | 2026-04-23 | FX2 | B9 | M2 | R52-TR01接收罐下口连接放料插底管，使用黑胶手套的外包装封口 | 其他 | 其他 |  |  | 现场黑胶手套已去除，使用塑料袋封口完毕。内部群对插底管封口执行要求进行重申。 |  | 4月 | 4月第四周
高管巡查信息 | 高管驻场 | 2026-04-23 | FX2 | B1 | M1 | 09釜之前的尾气管路法兰是DN50，安装的阀门是DN40，机械完整性问题，可以现场确认下是否存在阀门选型偏差 | 其他 | 其他 |  |  | 现场查看R09尾气管路DN50法兰，与之匹配安装的是DN50阀门，且法兰与阀门连接使用的为M16螺栓，DN50法兰与DN40阀门孔距不同，无法实现使用M16螺栓连接，存在此类视觉差异原因为部分非艾尼斯DN50阀门法兰外径尺寸较小，容易歧义。 |  | 4月 | 4月第四周
高管巡查信息 | 高管驻场 | 2026-04-23 | FX2 | B1 | M1 | 压力表选型问题，车间接收罐的压力表使用压力0.1MPa，为了规避量程的问题，不过0.1MPa就达到压力容器的标准，最好的解决方式还是后续采买一部分低量程的压力表，否则怎么也不能解决这个问题 | 其他 | 其他 |  |  | 后续采购压力表时考虑压力容器标准问题，选型时采购些低量程压力表解决此类问题。 |  | 4月 | 4月第四周
高管驻厂报告 | 高管驻场 | 2026-04-23 | FX2 | B1 | M1 | 03釜下口阀门盲板螺栓过长已经顶到阀门密封螺栓，可能造成盲板密封失效，类似问题需要注意，特别是下口盲板 | 跑冒滴漏 | 缺少盲板/丝堵 |  |  | 现场查看R03下口阀门盲板为非标盲板，盲板厚度约10mm,较之国标盲板厚度相差约5mm,导致使用的M16X60螺栓使用略长，已进行更换。后续准备些M16X50螺栓备用。 |  | 4月 | 4月第四周
高管巡查信息 | 高管驻场 | 2026-04-22 | TJ3 | B12 | M1205 | 1205-FD07手套箱标识破损需要更换 | 其他 | 其他 |  |  |  |  | 4月 | 4月第四周
高管巡查信息 | 高管驻场 | 2026-04-22 | TJ3 | B12 | M1205 | 一层物流通道溶剂桶较多 | 其他 | 其他 |  |  |  |  | 4月 | 4月第四周
高管巡查信息 | 高管驻场 | 2026-04-22 | TJ3 | B12 | M1205 | 1205-R17区域锈迹严重 | 其他 | 其他 |  |  |  |  | 4月 | 4月第四周
高管巡查信息 | 高管驻场 | 2026-04-22 | TJ3 | B12 | M1205 | 3-26一根灯管需要更换 | 其他 | 其他 |  |  |  |  | 4月 | 4月第四周
高管巡查信息 | 高管驻场 | 2026-04-22 | TJ3 | B9 | M901 | 部分加料漏斗白钢标牌不是焊接的，打胶固定不牢靠，需要整改 | 其他 | 其他 |  |  |  |  | 4月 | 4月第四周
高管巡查信息 | 高管驻场 | 2026-04-22 | TJ3 | B9 | M901 | 3层4车间4-7釜夹套循环泵损坏，现场人员正在维修 | 其他 | 其他 |  |  |  |  | 4月 | 4月第四周
高管巡查信息 | 高管驻场 | 2026-04-22 | TJ3 | B9 | M901 | 905车间一层临时气源管路多，乱、考虑制作固定管路 | 其他 | 其他 |  |  |  |  | 4月 | 4月第四周
高管巡查信息 | 高管驻场 | 2026-04-22 | TJ3 | B9 | M901 | 905车间三层连续化房间地面、墙面有灰尘，需要清理 | 其他 | 其他 |  |  |  |  | 4月 | 4月第四周
高管巡查信息 | 高管驻场 | 2026-04-22 | TJ3 | B8 | M801 | 1层南侧楼梯间状态较差，需要清理 | 其他 | 其他 |  |  |  |  | 4月 | 4月第四周
高管巡查信息 | 高管驻场 | 2026-04-22 | TJ3 | B8 | M801 | 车间多个对外应急门固定扇未固定，门禁失效 | 其他 | 其他 |  |  |  |  | 4月 | 4月第四周
高管巡查信息 | 高管驻场 | 2026-04-22 | TJ3 | B8 | M801 | 4层物流电梯区域存放物料较多 | 其他 | 其他 |  |  |  |  | 4月 | 4月第四周
高管巡查信息 | 高管驻场 | 2026-04-22 | TJ3 | B8 | M801 | 4层电梯物流门破损 | 其他 | 其他 |  |  |  |  | 4月 | 4月第四周
高管驻厂报告 | 高管驻场 | 2026-04-22 | TJ3 | B7 | M702 | 3层2车间PFR夹套接口处漏水 | 跑冒滴漏 | 管路渗漏 |  |  | 已安排人员拆除更换 |  | 4月 | 4月第四周
高管巡查信息 | 高管驻场 | 2026-04-22 | TJ3 | B7 | B7其他 | 7号楼现场多个区域有泠凝水 | 其他 | 其他 |  |  | 已安排人员对临时管路进行拆除 |  | 4月 | 4月第四周
高管巡查信息 | 高管驻场 | 2026-04-22 | TJ3 | B7 | B7其他 | 7号楼4层配电室空调故障，需要及时维修 | 其他 | 其他 |  |  | 已联系设备部进行维修 |  | 4月 | 4月第四周
高管巡查信息 | 高管驻场 | 2026-04-22 | TJ3 | B7 | B7其他 | 7号楼原料暂存区域门常开，天气转暖，需要注意虫害控制 | 其他 | 其他 |  |  | 已和一楼定岗人员强调及时关闭同时对于问题联系厂家维修 |  | 4月 | 4月第四周
高管巡查信息 | 高管驻场 | 2026-04-22 | DH2 | B2 | M3 | 203-R03于R02釜排气管路下方的排凝管路口径不一致而且没有体现在蓝图上需要沟通更新补充 | 其他 | 其他 |  |  |  |  | 4月 | 4月第四周
高管巡查信息 | 高管驻场 | 2026-04-22 | DH2 | B2 | M3 | 203R03釜阀门20，两端的法兰使用高强双头螺栓连接，但是近阀门一端螺栓与阀门本体接触，后续安装需要注意 | 其他 | 其他 |  |  |  |  | 4月 | 4月第四周
高管驻厂报告 | 高管驻场 | 2026-04-22 | DH2 | B2 | M3 | 203-R03高压釜的取样箱下方的螺纹出有固体析出，其中可能含有钯碳请及时处理 | 跑冒滴漏 | 物料撒漏 |  |  |  |  | 4月 | 4月第四周
高管巡查信息 | 高管驻场 | 2026-04-22 | DH2 | 设备部 |  | 车间纯水系统UV灯管的电线贴着设备外壳，消毒过程中高温有可能影响电缆，现场参照停用系统的方式将电线固定在托加上 | 其他 | 其他 |  |  |  |  | 4月 | 4月第四周
高管驻厂报告 | 高管驻场 | 2026-04-22 | DH2 | 设备部 |  | 车间纯水系统消毒过程中发现201纯水泵入口前端的阀门快开卡子滴水，需要消毒完成后处理 | 跑冒滴漏 | 泵头渗漏 |  |  | 重新紧固卡子 |  | 4月 | 4月第四周
高管巡查信息 | 高管驻场 | 2026-04-22 | DH2 | 外围 |  | DCS控制室内个别安全帽过期，建议移出该区域 | 其他 | 其他 |  |  | 已将安全帽整体检查，超期临期的统一进行报废 |  | 4月 | 4月第四周
高管巡查信息 | 高管驻场 | 2026-04-22 | DH2 | 综合楼 | 研发实验室 | 实验室的天平托盘有白色固体粉末，需要定期进行清理 | 其他 | 其他 |  |  |  |  | 4月 | 4月第四周
高管巡查信息 | 高管驻场 | 2026-04-22 | DH2 | 综合楼 | 研发实验室 | 实验室的每日安全确认登记表中最近一次检查为04/17/2026，第二项要求检查不用的电器是否关闭电源插头是否拔掉，巡查时天平电源未拔除请确认是否满足部门管理要求 | 其他 | 其他 |  |  |  |  | 4月 | 4月第四周
高管驻厂报告 | 高管驻场 | 2026-04-22 | DH2 | 综合楼 | 研发实验室 | 研发实验室防爆冰箱内使用量桶存放900ml含有乙酸乙酯的液体，使用四氟和密封袋简单密封，冰箱内乙酸乙酯气味较大，存在遇点火源闪燃风险 | 化学品暴露 | 未封口 |  |  |  |  | 4月 | 4月第四周
高管巡查信息 | 高管驻场 | 2026-04-22 | DH2 | 设备部 |  | 综合楼二层走廊空调报警，EHS沟通设备部 | 其他 | 其他 |  |  | 空调已调整 |  | 4月 | 4月第四周
高管巡查信息 | 高管驻场 | 2026-04-22 | DH2 | 综合楼 | 质量控制部 | QC试剂间可燃气体检测器报警，核查为使用自喷漆导致，通风后恢复正常，请注意类似操作的通风管理 | 其他 | 其他 |  |  |  |  | 4月 | 4月第四周
高管驻厂报告 | 高管驻场 | 2026-04-22 | DH2 | B2 | M10 | 液氧储罐与汽化器连接的4颗螺栓的法兰缺少静电跨接，沟通人员安装 | 静电事件 | 无跨接或接地 |  |  | 现场已安装完毕 |  | 4月 | 4月第四周
高管巡查信息 | 高管驻场 | 2026-04-22 | DH2 | B2 | M10 | 启用的液氧储罐差压液位计指针摇摆，核实为管路漏气现场沟通处理 | 其他 | 其他 |  |  | 现场已处理完毕 |  | 4月 | 4月第四周
高管巡查信息 | 高管驻场 | 2026-04-22 | DH3 | B4 | M7 | 车间2层R17下口放料管路，使用完毕后进离心机间位置阀门和放料阀没有及时关闭； | 其他 | 其他 |  |  | 已关闭 |  | 4月 | 4月第四周
高管巡查信息 | 高管驻场 | 2026-04-22 | DH3 | B4 | M7 | 车间一层双锥间DRC01间外放置一台60千克的电子秤，电子秤于信息清单标注位置不符，车间使用完毕的电子秤需要及时归位放置； | 其他 | 其他 |  |  | 已归位 |  | 4月 | 4月第四周
高管巡查信息 | 高管驻场 | 2026-04-22 | DH3 | B4 | M7 | 车间一层筛分间现场缓冲间放置纸箱子承装对应的8520项目塑料袋的情况，非化制品进入需要去除纸质包装，车间严禁纸壳箱子进入，车间内需要做好要求； | 其他 | 其他 |  |  | 已清理 |  | 4月 | 4月第四周
高管驻厂报告 | 高管驻场 | 2026-04-22 | DH3 | 溶剂回收车间 |  | 精馏西侧投料位置泵旁放置的静电卡子，卡子的铜线出现部分断裂，现场要求当班人员临时收起来白班沟通维修处理； | 静电事件 | 损坏 |  |  | 损坏的静电卡子重新维修 |  | 4月 | 4月第四周
高管巡查信息 | 高管驻场 | 2026-04-22 | DH3 | 供应部 |  | 烘房进门口洗眼喷淋过期待检查 | 其他 | 其他 |  |  | 进行放水检查确认 |  | 4月 | 4月第四周
高管巡查信息 | 高管驻场 | 2026-04-22 | DH3 | 分析化学部 |  | 现场门敞开中，现场询问为空调温度过高，需要确认原因 | 其他 | 其他 |  |  |  |  | 4月 | 4月第四周
高管巡查信息 | 高管驻场 | 2026-04-22 | DH3 | B1 | M3 | 6、车间R18反应釜旁的气动泵PDP07泵进口聚乙烯管路较长且没有封口直接放置地面上，现场安排当班人员处理； | 其他 | 其他 |  |  | 进行处理 |  | 4月 | 4月第四周
高管驻厂报告 | 高管驻场 | 2026-04-22 | DH3 | B1 | M3 | 5、车间三层R10反应釜下口的袋式过滤器后的放料管路使用完毕后软管和快开球阀直接放置地上，存在人员误碰撒漏风险，现场告知班长增加盲板处理； | 化学品暴露 | 未封口 |  |  | 增加盲板 |  | 4月 | 4月第四周
高管驻厂报告 | 高管驻场 | 2026-04-22 | DH3 | B1 | M3 | 4、车间二层对应的R25反应釜接收罐下口磁力泵缺少静电接地； | 静电事件 | 无跨接或接地 |  |  | 增加静电接地 |  | 4月 | 4月第四周
高管巡查信息 | 高管驻场 | 2026-04-22 | DH3 | B1 | M3 | 3、车间FD02现场对应三合一的接收罐存在密闭情况，现场要求当班人员进行开启尾气和氮气保护； | 其他 | 其他 |  |  | 增加氮气保护 |  | 4月 | 4月第四周
高管驻厂报告 | 高管驻场 | 2026-04-22 | DH3 | B1 | M3 | 2、一层对应10立罐区，对应磁力泵转移的泵出口位置的压力表多台被拆走需要确认原因去向，现场拆卸后没有增加丝堵，同时仪表标签没有拆除； | 跑冒滴漏 | 缺少盲板/丝堵 |  |  | 增加丝堵 |  | 4月 | 4月第四周
高管驻厂报告 | 高管驻场 | 2026-04-22 | DH3 | B1 | M3 | 1、车间西门备料区位置对应的灭火器位置的静电扁铁，现场校准合格签为07/25/2025已经出现超期，需要重新校准确认； | 静电事件 | 过有效期 |  |  | 进行更换 |  | 4月 | 4月第四周
高管巡查信息 | 高管驻场 | 2026-04-22 | DH3 | B1 | M2 | 7、车间3层对应的4436项目的后处理和三废中和处理的釜区域，现场没有使用警戒带进行警戒，需要确认原因并重新要求； | 其他 | 其他 |  |  | 已进行要求 |  | 4月 | 4月第四周
高管巡查信息 | 高管驻场 | 2026-04-22 | DH3 | B1 | M2 | 6、车间三层R05釜上安装的固体加料漏斗，对应的固体加料漏斗的编号为101-FL10，但是现场悬挂的设备KT版为102-FL02和设备不一致； | 其他 | 其他 |  |  | 车间05釜上是加料车，设备编号和设备日志能对上 |  | 4月 | 4月第四周
高管巡查信息 | 高管驻场 | 2026-04-22 | DH3 | B1 | M2 | 5、车间三层R12反应釜下口的7062项目乙醇和碱吸收罐，罐液位计断层，无法判断是否液位上限还是液位不足，安排当班班长确认，放置液位过高淹泵或过低不没插底管的情况； | 其他 | 其他 |  |  | 经确认插底管在液面下 |  | 4月 | 4月第四周
高管巡查信息 | 高管驻场 | 2026-04-22 | DH3 | B1 | M2 | 4、车间二层薄膜轻组分罐放桶操做，检查对应的check执行，现场已经check毕，但是对应没有记录已经check的桶的数量，桶check需要记录check完毕的桶数量避免混用风险； | 其他 | 其他 |  |  | 班前会对人员进行培训传达相应要求 |  | 4月 | 4月第四周
高管驻厂报告 | 高管驻场 | 2026-04-22 | DH3 | B1 | M2 | 3、车间二层R21反应釜下口的流体过滤器压力表快开卡子处有渗漏往下流淌痕迹需要处理确认试密，过滤器后试镜缺少静电跨接； | 跑冒滴漏 | 压力表接口渗漏 |  |  | 进行添加完毕，流体以进行紧固处理试密不漏 |  | 4月 | 4月第四周
高管巡查信息 | 高管驻场 | 2026-04-22 | DH3 | B1 | M2 | 2、车间一层整体双锥、烘房等多个设备的状态标识和实际不一致，且存在同时一个设备存在多种状态情况状态标识使用需要重新培训要求梳理； | 其他 | 其他 |  |  | 已进行更新处理 |  | 4月 | 4月第四周
高管驻厂报告 | 高管驻场 | 2026-04-22 | DH3 | B1 | M2 | 1、车间一层9057的连续化水相罐上对应的液位报警限位器缺少静电接地需要补充连接； | 静电事件 | 无跨接或接地 |  |  | 设备已使用完毕，进行沟通赵岩。处理完毕 |  | 4月 | 4月第四周
高管巡查信息 | 高管驻场 | 2026-04-22 | DH3 | B1 | M1 | 7、车间四层R15釜旁的电子秤定位框，定位框过大无法判断电子秤是否有移动，需要重新定位处理； | 其他 | 其他 |  |  | 车间整体进行排查 |  | 4月 | 4月第四周
高管巡查信息 | 高管驻场 | 2026-04-22 | DH3 | B1 | M1 | 6、车间四层R01釜旁墙上放置的多个反应釜的状态标识，各个状态标识混乱和现场不一致，需要归置确认； | 其他 | 其他 |  |  | 已处理 |  | 4月 | 4月第四周
高管巡查信息 | 高管驻场 | 2026-04-22 | DH3 | B1 | M1 | 5、车间三层R19和R20釜釜上尾气管路，管路口内壁均为白色物料需要进行清洗处理； | 其他 | 其他 |  |  | 已清理 |  | 4月 | 4月第四周
高管巡查信息 | 高管驻场 | 2026-04-22 | DH3 | B1 | M1 | 4、车间反应釜R16釜反应釜下口接收罐，罐上口氮气口开启敞空没有氮气保护，尾气开启，现场安排当班人员加装氮气，同时下口没有加装盲板，该罐编号和R09釜下口接收罐编号重号，车间需要调查处理； | 其他 | 其他 |  |  | 已处理 |  | 4月 | 4月第四周
高管驻厂报告 | 高管驻场 | 2026-04-22 | DH3 | B1 | M1 | 3、车间二层对应的101-R33釜下口侧口使用完毕后没有加装盲板； | 跑冒滴漏 | 缺少盲板/丝堵 |  |  | 现场添加 |  | 4月 | 4月第四周
高管驻厂报告 | 高管驻场 | 2026-04-22 | DH3 | B1 | M1 | 2、车间二层R19釜下口物料转移磁力泵前德阀渗漏物料析出，告知当班班长处理重新紧固； | 跑冒滴漏 | 泵头渗漏 |  |  | 处理并紧固 |  | 4月 | 4月第四周
高管驻厂报告 | 高管驻场 | 2026-04-22 | DH3 | B1 | M1 | 1、车间一层三合一FD02取样口位置存在滴漏白色物料，现场告知班长清理，批次后需要检查处理该取样阀； | 跑冒滴漏 | 阀门渗漏 |  |  | 现场进行清理批次结束进行拆卸检查 |  | 4月 | 4月第四周
高管巡查信息 | 高管驻场 | 2026-04-22 | FX2 | 实验室 |  | Lab-03通风橱内一四口瓶体系承装过满，需进行分装承放 | 其他 | 其他 |  |  | 项目组精馏馏分暂存，静止暂存，不涉及搅拌，风险较小，已要求项目组将同类馏分转移至4L溶剂桶暂存。 |  | 4月 | 4月第四周
高管巡查信息 | 高管驻场 | 2026-04-22 | FX2 | 甲库、丙库 |  | 巡查3#库北侧应急柜内尘土较多，需及时进行清理，避免影响正常使用 | 其他 | 其他 |  |  | 已安排人员进行清理，春季大风季节增加清洁频率，同时告知部门内其他区域应急柜同时进行清理 |  | 4月 | 4月第四周
高管巡查信息 | 高管驻场 | 2026-04-22 | FX2 | 精馏塔 |  | 车间三层4#分子筛固定铁板边缘位置已横向开裂，存在人员划伤风险，需及时处理 | 其他 | 其他 |  |  | 已安排人员将该处铁板边缘处理完毕无翘边现象，排查其他位置铁板情况无异常 |  | 4月 | 4月第四周
高管巡查信息 | 高管驻场 | 2026-04-22 | FX2 | B9 | M2 | 车间二层西南侧防爆电话旁防爆电源箱下方松动、需进行处理 | 其他 | 其他 |  |  | 已安排人员对二层西南侧防爆电话旁防爆电源箱松动部位处理完毕 |  | 4月 | 4月第四周
高管巡查信息 | 高管驻场 | 2026-04-22 | FX2 | B9 | M2 | 车间四层天井楼梯口位置，照明开关损坏，需进行维修处理 | 其他 | 其他 |  |  | 已沟通电工维修完毕 |  | 4月 | 4月第四周
高管驻厂报告 | 高管驻场 | 2026-04-22 | FX2 | B1 | M1 | 车间4米烘料平台区域纸板桶外部存在部分白色物料痕迹，沟通进行处理， | 跑冒滴漏 | 物料痕迹 |  |  | 班组人员已将4米烘干区纸板桶处理完毕，并要求使用后纸板桶及时清洁并不适用的进行报废处理。 |  | 4月 | 4月第四周
高管巡查信息 | 高管驻场 | 2026-04-22 | FX2 | B1 | M1 | 车间一层4#双锥门口应急喷淋检查已过期，需及时检查并进行标签更新 | 其他 | 其他 |  |  | 一层应急喷淋洗眼器检查时调试水流高度时将检查标签弄湿，检查维护后忘记更换标识。 |  | 4月 | 4月第四周
高管巡查信息 | 高管驻场 | 2026-04-22 | DH1 | B7 | M21 | 721-FD01间内的， 取样器记录显示QA已经完成验收，实际现场的取样器无任何合格签，放在缓冲间内，及时完善 | 其他 | 其他 |  |  | 现场已经恢复原位 |  | 4月 | 4月第四周
高管巡查信息 | 高管驻场 | 2026-04-22 | DH1 | B7 | M22 | 722-FD07 现场放有一本开放性审批单，现场查看发现多页的操作后安全检查空白，无执行人签字，同时记录显示审批人处，大部分都是钉钉审批，需确认是否合适，同时记录执行需要强调 | 其他 | 其他 |  |  | 人员未及时填写，因开放性操作为夜间开具，钉钉电话沟通管理人员审批 |  | 4月 | 4月第四周
高管巡查信息 | 高管驻场 | 2026-04-22 | DH1 | B7 | M22 | 722-FD03，三合一耙料中，现场缓冲间地面特别杂乱，人员脱下的个人衣物， 连体服废弃包装，OR记录，车间记录，还有一个密封袋装有黑色类似焦油状的固体， 无任何标识等杂物，现场非常混乱，车间需要强调人员习惯，现场配置记录桌和文件框 | 其他 | 其他 |  |  | 人员现场摆放混乱，较差，现已对人员要求，现场5S的管理需重视 |  | 4月 | 4月第四周
高管巡查信息 | 高管驻场 | 2026-04-22 | DH1 | B7 | M22 | 22车间R23釜到1层压滤罐间的固定管路，商业化管路，整条管路均缺少管路标签，及时补充完善 | 其他 | 其他 |  |  | 人员未及时悬挂，现已悬挂完毕 |  | 4月 | 4月第四周
高管巡查信息 | 高管驻场 | 2026-04-22 | DH1 | B7 | M22 | 22车间Drc01,某项目已经开始batch 2的烘料操作，现场的取样器还粘有合格签，显示验收日期为11/22/2025,车间做好合规使用的培训工作 | 其他 | 其他 |  |  | 人员合格签未及时拆除，现已处理完毕 |  | 4月 | 4月第四周
高管驻厂报告 | 高管驻场 | 2026-04-22 | DH1 | B6 | M20 | 620-T015的聚丙烯储罐下口位置，疑似使用防水胶布进行封堵的一块补丁，车间管理人员需要现场确认是否储罐有渗漏异常，正确进行维护处理 | 跑冒滴漏 | 管路渗漏 |  |  | 已完成 |  | 4月 | 4月第四周
高管巡查信息 | 高管驻场 | 2026-04-22 | DH1 | B6 | M20 | 620车间T025到R24釜，转移溶液的聚乙烯管路，分段使用白钢管路外衬保护，实际再大料过程中，聚乙烯管路晃动，外壁与聚乙烯管的边缘持续摩擦，现场有明显的白色碎屑产生，需要定期检查，避免磨损过度造成滴漏 | 其他 | 其他 |  |  | 已完成 |  | 4月 | 4月第四周
高管巡查信息 | 高管驻场 | 2026-04-22 | DH1 | B6 | M18 | 618车间R17釜，验证项目，调PH前需要完成缓冲液标定记录，至PH检测合格，标定记录的核实人3处空白，需要强调记录的真实和及时性 | 其他 | 其他 |  |  | 已完成 |  | 4月 | 4月第四周
高管巡查信息 | 高管驻场 | 2026-04-22 | DH1 | B6 | M20 | 物流电梯附近的顶板有一块锈蚀严重，腐烂的迹象，及时进行维护 | 其他 | 其他 |  |  | 已完成 |  | 4月 | 4月第四周
高管巡查信息 | 高管驻场 | 2026-04-22 | DH1 | B6 | M18 | 618车间2层的非常规操作展板，已经黏贴至少2周，缺少复核人和审批人签字 | 其他 | 其他 |  |  | 已完成 |  | 4月 | 4月第四周
高管驻厂报告 | 高管驻场 | 2026-04-22 | DH1 | B6 | M18 | 618车间R05-R17的转移氢氧化钠溶液的管路，再3层传夹层附近的法兰处有明显的渗漏印记，现场需要清理，管路重新进行试密 | 跑冒滴漏 | 法兰口滴漏 |  |  | 已完成 |  | 4月 | 4月第四周
高管巡查信息 | 高管驻场 | 2026-04-22 | DH1 | B4 | M13 | 13车间1层的高低温一体机，制作了2本check , 应该为非正常制作的版本，现场设备明显使用中，2本记录均空白未执行，车间做好调查 | 其他 | 其他 |  |  | 已整改完毕 |  | 4月 | 4月第四周
高管巡查信息 | 高管驻场 | 2026-04-22 | DH1 | B4 | M13 | 13车间2层413-R07下口放有一个带料的电磁阀门，及时进行清洗处理 | 其他 | 其他 |  |  | 已整改完毕 |  | 4月 | 4月第四周
高管巡查信息 | 高管驻场 | 2026-04-22 | DH1 | B4 | M10 | 10车间2层压滤罐410-F03， 现场黏贴的特种设备使用状态中的设备代码与现场厂家的出厂的白钢铭牌上的设备代码不一致，需要找EHS评估是否异常，同步确认其他压滤罐是否有类似的问题 | 其他 | 其他 |  |  | 现场整改完成 |  | 4月 | 4月第四周
高管驻厂报告 | 高管驻场 | 2026-04-22 | DH1 | B4 | M10 | 410-FD04. 三合一的取样阀与三合一主体连接法兰处有渗漏的印记，局部有物料析出，需要及时进行清理并重新进行试密，检查垫圈是否破损 | 跑冒滴漏 | 法兰口滴漏 |  |  | 现场整改完成 |  | 4月 | 4月第四周
高管驻厂报告 | 高管驻场 | 2026-04-22 | DH1 | B4 | M12 | 12车间2层压滤罐410-F02，上下罐体间的法兰一圈均有白色的固体析出，需要及时清理 | 跑冒滴漏 | 法兰口滴漏 |  |  | 进行物料清理完成 |  | 4月 | 4月第四周
高管巡查信息 | 高管驻场 | 2026-04-22 | DH1 | B4 | M12 | 11车间双锥Drc01.地面放有一卷新领的连续性塑料袋，未及时放入非化暂存间合规管理 | 其他 | 其他 |  |  | 进行规范放置 |  | 4月 | 4月第四周
高管巡查信息 | 高管驻场 | 2026-04-22 | DH1 | B3 | M2 | 2车间1层R24下口位置使用地漏当漏斗进行200L桶的废液倒液使用，需要规范人员行为，且未使用状态及时进行密封 | 其他 | 其他 |  |  | 已整改 |  | 4月 | 4月第四周
高管巡查信息 | 高管驻场 | 2026-04-22 | DH1 | B3 | M2 | 2车间领用的滤芯，直接扔在非化间外的缓冲间的地面上，未及时合规的进行登记入库管理 | 其他 | 其他 |  |  | 已登记入库 |  | 4月 | 4月第四周
高管巡查信息 | 高管驻场 | 2026-04-22 | DH1 | B3 | M2 | 3号楼2车间R20釜现场报警触发，未超过工艺范围，人员放料压滤中，现场回流阀门未及时关闭 同时下口放料阀的阀柄安装方式错误，导致无法全开阀门，要求拆卸调转方向使用，车间安装时做好强调 | 其他 | 其他 |  |  | 已调整阀柄方向 |  | 4月 | 4月第四周
高管巡查信息 | 高管驻场 | 2026-04-22 | DH1 | B3 | M1 | 3号楼1层R21釜下口的固定电子秤，缺少水平气泡仪，及时补充 | 其他 | 其他 |  |  | 已补充完毕 |  | 4月 | 4月第四周
高管巡查信息 | 高管驻场 | 2026-04-22 | DH1 | B2 | M7 | 207-R19釜某项目已经使用中，OR中描述为搪瓷釜2， 实际R19釜为白钢釜，做好使用评估 | 其他 | 其他 |  |  | OR编辑错误 |  | 4月 | 4月第四周
高管巡查信息 | 高管驻场 | 2026-04-22 | DH1 | B2 | M6 | 9车间2层，现场无人操作，一个全面罩无任何密封防护，直接扔在现场地面上，需要规范人员操作习惯 | 其他 | 其他 |  |  | 已对人员进行培训，全面罩不使用时需将滤毒盒拆卸两者密封存放 |  | 4月 | 4月第四周
高管驻厂报告 | 高管驻场 | 2026-04-22 | DH1 | B2 | M6 | 6车间R12釜下口的夹层往下滴水，需要及时清理，白天检查漏点进行处理 | 跑冒滴漏 | 公用工程相关 |  |  | 滴水为管路沙眼，已临时打卡子处理，后续进行管路更换 |  | 4月 | 4月第四周
高管巡查信息 | 高管驻场 | 2026-04-22 | DH1 | B2 | M7 | 7车间2层压滤罐207-F02， 现场黏贴的特种设备使用状态中的设备代码与现场厂家的出厂的白钢铭牌上的设备代码不一致，需要找EHS评估是否异常 | 其他 | 其他 |  |  | 已完成整改 |  | 4月 | 4月第四周
高管巡查信息 | 高管驻场 | 2026-04-21 | TJ4-CMMD | B11 | M8 | 1. 放置在走廊的物料 使用隔离桩区分，这一点比较好，但使用的隔离桩是施工隔离桩，需要替换成车间的隔离带/隔离桩 | 其他 | 其他 |  |  |  |  | 4月 | 4月第三周
高管巡查信息 | 高管驻场 | 2026-04-21 | TJ4-CMMD | B5 | M14 | 1. 冻干机的辅机间的方槽中放有8块仪表，仪表应该放置在专门的仪表区域； 2. 物流间的门禁失效，门无法关闭； 3. 金建间的地上放置有多跟管路； | 其他 | 其他 |  |  |  |  | 4月 | 4月第三周
高管巡查信息 | 高管驻场 | 2026-04-21 | TJ4-CMMD | B4 | M1 | 1. 客户参观通道的墙上有蜘蛛，需要加强害虫控制的管控 | 其他 | 其他 |  |  |  |  | 4月 | 4月第三周
高管巡查信息 | 高管驻场 | 2026-04-21 | DH2 | 供应部 | 供应部 | 冷库门未进行上锁管理，夜间需要及时上锁 | 其他 | 其他 |  |  |  |  | 4月 | 4月第三周
高管巡查信息 | 高管驻场 | 2026-04-21 | DH2 | B2 | M3 | 3车间3层暂存间内地面放置有一袋丁二酸，需要确认暂存位置，同时固体需要放置二级防护桶内存放 | 其他 | 其他 |  |  |  |  | 4月 | 4月第三周
高管巡查信息 | 高管驻场 | 2026-04-21 | DH2 | B2 | M3 | 车间一层、二层的温度低于15°，需要沟通保全进行调整 | 其他 | 其他 |  |  |  |  | 4月 | 4月第三周
高管巡查信息 | 高管驻场 | 2026-04-21 | DH2 | B2 | M3 | 3-Ce03/3-Drc02缓冲间人体静电释放器的提示性标识张贴的美纹纸需要去除 | 其他 | 其他 |  |  |  |  | 4月 | 4月第三周
高管驻厂报告 | 高管驻场 | 2026-04-21 | DH2 | B2 | M3 | 3-Drc02间内尾气管路上有固体粉尘未清理才彻底，需要重新清理 | 跑冒滴漏 | 物料痕迹 |  |  |  |  | 4月 | 4月第三周
高管巡查信息 | 高管驻场 | 2026-04-21 | DH2 | B2 | M3 | 313釜视孔灯处的螺丝长短不合适，有的进行加装一个螺丝帽，需要进行整改；313釜接收罐压罐管路德式球阀缺少丝堵。 | 其他 | 其他 |  |  |  |  | 4月 | 4月第三周
高管巡查信息 | 高管驻场 | 2026-04-21 | DH2 | B2 | M3 | 氢气站人体静电释放器检查合格签缺失，需要进行补充 | 其他 | 其他 |  |  |  |  | 4月 | 4月第三周
高管驻厂报告 | 高管驻场 | 2026-04-21 | DH2 | B2 | 10立罐区 | 10立罐区最西侧罐区的两个静电卡子其中一个无校验合格签，需要进行重新校验 | 静电事件 | 过有效期 |  |  | 校验合格签为防止脱落粘贴再卡子内壁 |  | 4月 | 4月第三周
高管巡查信息 | 高管驻场 | 2026-04-21 | DH2 | B2 | 10立罐区 | 10立罐区及50立罐区的溶剂SDS标识模板已更新，需要沟通EHS进行制作更换 | 其他 | 其他 |  |  | 标识已重新制作统一进行更换 |  | 4月 | 4月第三周
高管巡查信息 | 高管驻场 | 2026-04-21 | DH2 | B2 | 10立罐区 | 50立罐区门口放置一个废溶剂桶，需要及时清理 | 其他 | 其他 |  |  | 已沟通物流进行清理 |  | 4月 | 4月第三周
高管驻厂报告 | 高管驻场 | 2026-04-21 | DH2 | 设备部 |  | 2层空调间6号空调漏水，需要进行处理维修 | 跑冒滴漏 | 公用工程相关 |  |  | 已清理完成 |  | 4月 | 4月第三周
高管巡查信息 | 高管驻场 | 2026-04-21 | DH2 | 设备部 |  | 液氮罐车卸车时无厂区人员跟随，卸车人员独自进行排压泄压操作，询问卸车人员厂区人员确认好管路连接后就进行其他工作，建议卸车过程中的液氮设备操作厂区人员进行，防止人员误操作导致的问题 | 其他 | 其他 |  |  | 已和部门人员强调，液氮卸车时候进行现场监护，操作完成后执行其他工作 |  | 4月 | 4月第三周
高管驻厂报告 | 高管驻场 | 2026-04-21 | FX2 | B9 | M2 | R11釜下口连接的压滤罐上方罐体顶部有明显物料流淌的痕迹并且有物料析出残留于表面未及时处理。 | 跑冒滴漏 | 阀门渗漏 |  |  | 已安排人员对压滤罐上方物料痕迹清理完毕，使用责任人日检进行降档处理 |  | 4月 | 4月第三周
高管巡查信息 | 高管驻场 | 2026-04-21 | FX2 | B9 | M2 | R39釜运转中的设备，搅拌有异响，沟通班长进行检查确认并处理。 | 其他 | 其他 |  |  | 白班现场进行排查确认，未见明显异常 |  | 4月 | 4月第三周
高管巡查信息 | 高管驻场 | 2026-04-21 | FX2 | B9 | M2 | R11釜旁边压滤罐压滤固体吹干，但桶中母液处于持续鼓泡状态，会导致溶剂被持续吹出，现场与班长和工程师沟通要求整改。 | 其他 | 其他 |  |  | 现场更换空桶接收压滤罐吹干体系完毕 |  | 4月 | 4月第三周
高管巡查信息 | 高管驻场 | 2026-04-21 | FX2 | B1 | M1 | R16釜安装的固定取样器有一段透明管，但两端分别有2处弯折比较严重折痕，且接口处处于松动状态，建议更换调整。 | 其他 | 其他 |  |  | 已将R16釜安装的固定取样器重新更换调整完成， |  | 4月 | 4月第三周
高管巡查信息 | 高管驻场 | 2026-04-21 | FX2 | B1 | M1 | 1楼进行离心操作，母液转移入方槽，方槽使用的帆布引风管虽与尾气管路连接着，但接口端并未与尾气管路有效连接（该接口有一根给离心机带尾气的塑料管插在阀门口），现场与助工及操作人员确认，该方式尾气吸收处于失效状态，要求现场整改。 | 其他 | 其他 |  |  | 现场助工将临时离心机尾气进行整改固定，离心操作人对放母液使用的尾气管路检查确认不到位，价值积分处罚。 |  | 4月 | 4月第三周
高管巡查信息 | 高管驻场 | 2026-04-21 | FX2 | B1 | M1 | 一车间3楼R13釜间外搅拌罐尾气鼓泡出口是管路穿墙引入间内，但间内出口并未与固定尾气管路连接，需要评估一下是否符合日常管控要求。 | 其他 | 其他 |  |  | R13釜间外搅拌罐未使用，穿墙管路已拆除。后续使用做好连接确认。 |  | 4月 | 4月第三周
高管巡查信息 | 高管驻场 | 2026-04-21 | FX2 | 三废车间 |  | 焚烧炉操作区域应急洗眼器喷头未扣盖儿，表面已落灰尘。 | 其他 | 其他 |  |  | 已安排现场人员将应急喷淋外表进行清理，防尘罩恢复安装。 |  | 4月 | 4月第三周
高管巡查信息 | 高管驻场 | 2026-04-21 | FX2 | 甲库、丙库 |  | 西侧冷箱门口与燃气调压站围栏外侧位置放置一拆卸后的配电箱，状态较差，建议转移存放，此位置比较突出。 | 其他 | 其他 |  |  | 已将拆卸后的配电箱转移固定设备区域存放，同时告知对应部门后续在此区域进止摆放设备。 |  | 4月 | 4月第三周
高管驻厂报告 | 高管驻场 | 2026-04-21 | DH3 | 生产设备部 |  | 焚烧炉西侧1路灯接地扁铁断开 | 静电事件 | 损坏 |  |  |  |  | 4月 | 4月第三周
高管巡查信息 | 高管驻场 | 2026-04-21 | DH3 | B4 |  | 烘房装料人员佩戴全面罩、连体服，但面罩与连体服之间有缝隙。皮肤暴露。环境物料粉尘较大，需要调整人员防护、 | 其他 | 其他 |  |  |  |  | 4月 | 4月第三周
高管巡查信息 | 高管驻场 | 2026-04-21 | DH3 | B4 |  | 2层管路阀门上悬挂有大棉袄，沟通人员转移 | 其他 | 其他 |  |  |  |  | 4月 | 4月第三周
高管巡查信息 | 高管驻场 | 2026-04-21 | DH3 | B1 | M3 | 部分反应釜夹套排空缺少丝堵 | 其他 | 其他 |  |  | 以增加 |  | 4月 | 4月第三周
高管巡查信息 | 高管驻场 | 2026-04-21 | DH3 | B1 | M3 | 4层连续化设备安装有可燃气体检测器，缺少标签标识和校准 | 其他 | 其他 |  |  | 已进行拆卸 |  | 4月 | 4月第三周
高管巡查信息 | 高管驻场 | 2026-04-21 | DH3 | B1 | M3 | 2层中和水相接收罐制作的梯子靠近罐体，人员攀爬时使用脚尖。容易滑落。 | 其他 | 其他 |  |  | 进行增改 |  | 4月 | 4月第三周
高管巡查信息 | 高管驻场 | 2026-04-21 | DH3 | B1 | M3 | 备料区墙面内部物料标签书写展板缺少QA复核签字、暂存硅胶无入库标签 | 其他 | 其他 |  |  | 已增加 |  | 4月 | 4月第三周
高管巡查信息 | 高管驻场 | 2026-04-21 | DH3 | B1 | M2 | 转移投料后沾染物料的塑料袋，掉落后人员未佩戴手套直接拿起、人员习惯需要关注 | 其他 | 其他 |  |  | 对人员进行重申劳动保护用处 |  | 4月 | 4月第三周
高管驻厂报告 | 高管驻场 | 2026-04-21 | DH3 | B1 | M2 | R23釜人孔及釜面有黑色渗漏印记，沟通现场人员检查 | 跑冒滴漏 | 管路渗漏 |  |  | 已进行紧固完毕 |  | 4月 | 4月第三周
高管驻厂报告 | 高管驻场 | 2026-04-21 | DH3 | B1 | M2 | R25釜下口氮气单向阀有渗液印记。下口阀门有13、15釜标签 | 跑冒滴漏 | 阀门渗漏 |  |  | 已进行从新密封紧固。表面物料处理完毕 |  | 4月 | 4月第三周
高管驻厂报告 | 高管驻场 | 2026-04-21 | DH3 | B1 | M2 | 2层102-Tr022搪瓷罐缺失静电接扁铁。液位计上静电线悬挂在螺栓上未禁锢 | 静电事件 | 无跨接或接地 |  |  | 添加静电导线完毕 |  | 4月 | 4月第三周
高管驻厂报告 | 高管驻场 | 2026-04-21 | DH3 | B1 | M1 | 暂存的电子秤电池连接位置，金属线已经露出，沟通班长进行处理 | 静电事件 | 电源线破损 |  |  | 已处理完毕 |  | 4月 | 4月第三周
高管驻厂报告 | 高管驻场 | 2026-04-21 | DH3 | B1 | M1 | 3层西侧地面大量积水，已经渗漏至2层走廊 | 跑冒滴漏 | 公用工程相关 |  |  | 夹套管路渗漏，已打卡子 |  | 4月 | 4月第三周
高管巡查信息 | 高管驻场 | 2026-04-21 | DH3 | B1 | M1 | 3层R25釜旁放置的方槽子无标识 | 其他 | 其他 |  |  | 已粘贴标识 |  | 4月 | 4月第三周
高管巡查信息 | 高管驻场 | 2026-04-21 | DH3 | B1 | M1 | R11釜投料使用2步梯放置在釜平台上。一半悬空状态。距漏斗远，需要调整工具。 | 其他 | 其他 |  |  | 已完成 |  | 4月 | 4月第三周
高管巡查信息 | 高管驻场 | 2026-04-21 | DH3 | B1 | M1 | 2层R32釜下方的消火栓门要掉落需要维护 | 其他 | 其他 |  |  | 已维修完毕 |  | 4月 | 4月第三周
高管巡查信息 | 高管驻场 | 2026-04-21 | DH1 | B5 | M14 | 514三楼2000L罐子写着吸收罐子但是连接水相转移管路，需明确到底是什么 | 其他 | 其他 |  |  | 已更新 |  | 4月 | 4月第三周
高管巡查信息 | 高管驻场 | 2026-04-21 | DH1 | B5 | M14 | 514-R11上锁无效 | 其他 | 其他 |  |  | 使用中，已处理 |  | 4月 | 4月第三周
高管巡查信息 | 高管驻场 | 2026-04-21 | DH1 | B5 | M15 | 薄膜罐子常压设备压力上线不正确 | 其他 | 其他 |  |  | 已处理 |  | 4月 | 4月第三周
高管巡查信息 | 高管驻场 | 2026-04-21 | DH1 | B5 | M15 | 四楼薄膜爬梯建议增加护栏 | 其他 | 其他 |  |  |  |  | 4月 | 4月第三周
高管巡查信息 | 高管驻场 | 2026-04-21 | DH1 | B5 | M15 | 515-R08插底管没有安装套袋 | 其他 | 其他 |  |  | 已处理 |  | 4月 | 4月第三周
高管巡查信息 | 高管驻场 | 2026-04-21 | DH1 | B2 | M6 | 206-R20加水使用地面但是地面没有合格签中间也没有使用流量计，（流量计就放在旁边） | 其他 | 其他 |  |  | 已告知人员禁止使用未校准的地牛，对人员进行车间通报批评 |  | 4月 | 4月第三周
高管巡查信息 | 高管驻场 | 2026-04-21 | DH1 | B2 | M6 | 206-E22前吸收罐没有液位计 | 其他 | 其他 |  |  | 月预算已到货，清洗后立即安装 |  | 4月 | 4月第三周
高管巡查信息 | 高管驻场 | 2026-04-21 | DH1 | B2 | M6 | 206-R22前移动罐子挂有206-R04的阀门标识 | 其他 | 其他 |  |  | 审计原因，该压滤罐未执行清洗，临时组装，审计结束后拆卸清洗，安装时严格符合标识 |  | 4月 | 4月第三周
高管巡查信息 | 高管驻场 | 2026-04-21 | DH1 | B2 | M7 | 207-E03三楼位置后面放置一个使用完毕的白色连体服 | 其他 | 其他 |  |  | 已收起 |  | 4月 | 4月第三周
高管巡查信息 | 高管驻场 | 2026-04-21 | DH1 | B2 | M7 | 207-R17前地面需要刷漆 | 其他 | 其他 |  |  | 已进行清理 |  | 4月 | 4月第三周
高管巡查信息 | 高管驻场 | 2026-04-21 | DH1 | B2 | M7 | 207-R04投料破坏夜使用10L小桶承装，需要使用规范一点的桶 | 其他 | 其他 |  |  | 已更换为二级保护桶 |  | 4月 | 4月第三周
高管巡查信息 | 高管驻场 | 2026-04-21 | DH1 | B4 | M12 | 412-R02滴加有机产品，200L桶上连接氮气管路但是氮气没有开启 | 其他 | 其他 |  |  | 车间进行相应调查，人员进行教育 |  | 4月 | 4月第三周
高管驻厂报告 | 高管驻场 | 2026-04-21 | DH1 | B4 | M10 | 3-12夹层漏水 | 跑冒滴漏 | 夹层漏液 |  |  | 已整改完成 |  | 4月 | 4月第三周
高管巡查信息 | 高管驻场 | 2026-04-21 | DH1 | B4 | M10 | 升降梯目前在R09下口但是Check上最后使用时04/07/2026 在R09下口使用，且使用时四个支腿只固定两个在同一侧 | 其他 | 其他 |  |  | 已整改完成 |  | 4月 | 4月第三周
高管驻厂报告 | 高管驻场 | 2026-04-21 | DH1 | B4 | M10 | 一层走廊有多处积水，疑似夹层漏下来的白天需进行检查 | 跑冒滴漏 | 夹层漏液 |  |  | 已整改完成 |  | 4月 | 4月第三周
高管巡查信息 | 高管驻场 | 2026-04-21 | DH1 | B4 | M12 | 514-F05压滤罐后方流体过滤器倾斜 | 其他 | 其他 |  |  | 过滤器进行处理完毕 |  | 4月 | 4月第三周
高管巡查信息 | 高管驻场 | 2026-04-21 | DH1 | B4 | M13 | 413-T070液位超上线 | 其他 | 其他 |  |  | 已整改完毕 |  | 4月 | 4月第三周
高管巡查信息 | 高管驻场 | 2026-04-21 | DH1 | B7 | M22 | R08前方放置一个583物料，不使用及时转移 | 其他 | 其他 |  |  | 使用完毕未及时转移，现已转移完毕 |  | 4月 | 4月第三周
高管巡查信息 | 高管驻场 | 2026-04-21 | DH1 | B7 | M22 | 12批运行，查看各温度压力在工艺范围内，报警设置正确，无异常报警 | 其他 | 其他 |  |  | 已完成 |  | 4月 | 4月第三周
高管巡查信息 | 高管驻场 | 2026-04-21 | DH1 | B7 | M22 | 4人在岗，人员工作状态未见异常，无脱岗睡岗情况 | 其他 | 其他 |  |  | 已完成 |  | 4月 | 4月第三周
高管巡查信息 | 高管驻场 | 2026-04-21 | DH1 | B3 | M2 | 302-R14循环取样器有漏料且取样杯有满瓶子有液体 | 其他 | 其他 |  |  | 已整改 |  | 4月 | 4月第三周
高管巡查信息 | 高管驻场 | 2026-04-21 | DH1 | B3 | M2 | 302-E03/04下口关闭没有上锁 | 其他 | 其他 |  |  | 放水相更换槽子未进行上锁 |  | 4月 | 4月第三周
高管巡查信息 | 高管驻场 | 2026-04-21 | DH1 | B3 | M2 | 302-R18P间内有一袋子装有使用过的滤芯需清理 | 其他 | 其他 |  |  | 已清理 |  | 4月 | 4月第三周
高管巡查信息 | 高管驻场 | 2026-04-21 | DH1 | B3 | M2 | 302-E02重组分备用口有标识插底管，不使用拆除减少风险隐患 | 其他 | 其他 |  |  | 已去除 |  | 4月 | 4月第三周
高管巡查信息 | 高管驻场 | 2026-04-21 | DH1 | B3 | M1 | 外包装间放置一个人字梯没有合格签 | 其他 | 其他 |  |  | 外包人员使用完毕，存放已清理完毕 |  | 4月 | 4月第三周
高管巡查信息 | 高管驻场 | 2026-04-21 | DH1 | B3 | M1 | 301-FD03收料没有使用收料头子 | 其他 | 其他 |  |  | 收料头制作中，到货后使用 |  | 4月 | 4月第三周
高管巡查信息 | 高管驻场 | 2026-04-21 | DH1 | B3 | M1 | 共计9批料运行，查看各温度压力在工艺范围内，报警设置正确，无异常报警 | 其他 | 其他 |  |  |  |  | 4月 | 4月第三周
高管巡查信息 | 高管驻场 | 2026-04-21 | DH1 | B3 | M1 | 6人在岗，人员工作状态未见异常，无脱岗睡岗情况 | 其他 | 其他 |  |  |  |  | 4月 | 4月第三周
高管巡查信息 | 高管驻场 | 2026-04-20 | TJ4-CMMD | B12 | M4 | 1. 一层客梯门口应急疏散指示灯不亮 2. 多肽固相合成间4-38打料使用蠕动泵缺少固定二级防护槽 3. 清洗间4-23内一根排水管路敞开，不使用需要做好封堵 4. 合成间4-20进门有一根管路末端不使用未加盲板，前端有试密合格签 | 其他 | 其他 |  |  |  |  | 4月 | 4月第三周
高管巡查信息 | 高管驻场 | 2026-04-20 | TJ4-CMMD | B11 | M7 | 1. 3F清洗间待清洗管路、配件较多，及时安排 | 其他 | 其他 |  |  |  |  | 4月 | 4月第三周
高管巡查信息 | 高管驻场 | 2026-04-20 | TJ4-CMMD | B5 | M14 | 1. 一层冻干机辅机间完整性检测仪使用后及时关机收起 2. 4F物流缓冲间新增不锈钢地面定位线待恢复 3. 4F走廊制备柱验证清洗后及时转至暂存间暂存 | 其他 | 其他 |  |  |  |  | 4月 | 4月第三周
高管驻厂报告 | 高管驻场 | 2026-04-20 | TJ4-CMMD | B4 | M4 | 1. 合成间4-43压滤罐掏罐，长胶手套多型环O型圈脱落，已及时发现整改 2. 404-Re07旋蒸瓶接收瓶与水浴外边缘相碰，需及时调正位置 3. 合成间4-15门口一个正压呼吸器面罩缺少呼气阀 | 化学品暴露 | 密封圈破损 |  |  |  |  | 4月 | 4月第三周
高管巡查信息 | 高管驻场 | 2026-04-20 | FX2 | 三废车间 |  | 污水站北侧10立储外围灭火器被转移位置，相应标识未动 | 其他 | 其他 |  |  | 已将标识位置进行更改完毕。 |  | 4月 | 4月第三周
高管巡查信息 | 高管驻场 | 2026-04-20 | FX2 | 三废车间 |  | 焚烧车间1号焚烧炉区域照明较差，影响人员通行 | 其他 | 其他 |  |  | 已将故障照明灯维修完毕。现场照明恢复。 |  | 4月 | 4月第三周
高管巡查信息 | 高管驻场 | 2026-04-20 | FX2 | 甲库2 |  | 1库北侧消火栓管路末端放水阀未关闭，应急时会影响水压 | 其他 | 其他 |  |  | 已将消防水管路末端排净阀关闭，并检查其他位置排净阀一同关闭。 |  | 4月 | 4月第三周
高管巡查信息 | 高管驻场 | 2026-04-20 | FX2 | B9 | M2 | 车间一层操作人员在进行溶剂淋洗离心机的操作中未佩戴呼吸防护用具整个人进入离心机间内，存在隐患 | 其他 | 其他 |  |  | 经过沟通确认，人员在离心间门口观察溶剂进料情况未进入间内进入操作。车间明确要求功能间使用期间进入必须佩戴正压呼吸器，执行不到位进行处罚。 |  | 4月 | 4月第三周
高管巡查信息 | 高管驻场 | 2026-04-20 | FX2 | B9 | M2 | CPr138389-05-03SFCL-06记录中04/07开始操作，但投料量未进行记录 | 其他 | 其他 |  |  | 已安排责任人进行整改完毕。责任人进行内部积分处罚，纳入月度质量奖惩管理 |  | 4月 | 4月第三周
高管巡查信息 | 高管驻场 | 2026-04-20 | FX2 | B9 | M2 | 二车间三层3~02离心机间记录桌下一根电线仅用绝缘胶带缠绕，放置于地面 | 其他 | 其他 |  |  | 电工拆卸设备电源线后接头位置处理不规范。已安排电工添加接线盒完毕 |  | 4月 | 4月第三周
高管巡查信息 | 高管驻场 | 2026-04-20 | FX2 | B9 | M2 | 二车间四层141507项目使用的破坏液桶表面有明显碱渍，需清理 | 其他 | 其他 |  |  | 已对破坏液进行报废处理完毕，破坏液桶已进行清理 |  | 4月 | 4月第三周
高管巡查信息 | 高管驻场 | 2026-04-20 | FX2 | B9 | M2 | R11釜旁钢平台立柱上防火涂料出现部分脱落的情况，需要及时补充 | 其他 | 其他 |  |  |  |  | 4月 | 4月第三周
高管巡查信息 | 高管驻场 | 2026-04-20 | FX2 | B1 | M1 | 一车间二层西南侧喷淋洗眼器水量不足，无法满足应急需求 | 其他 | 其他 |  |  | 已将车间二层西南喷淋洗眼器拆卸喷头清洗，并对其它区域洗眼器一并检查测试，满足应急需求。 |  | 4月 | 4月第三周
高管巡查信息 | 高管驻场 | 2026-04-20 | FX2 | B1 | M1 | 一车间二层R25釜旁放桶用防溢出桶推车刹车未使用，存在安全隐患 | 其他 | 其他 |  |  | 各班长班前会安全控制点解读重点讲解200L桶放料防溢出桶推车使用时将制动刹车投入使用，避免位移出现隐患。 |  | 4月 | 4月第三周
高管巡查信息 | 高管驻场 | 2026-04-20 | DH2 | B2 | M3 | 三车间二层双锥间真空软连接管路破损，需要更换 | 其他 | 其他 |  |  | 已预算采买新的软管，待进行更换 |  | 4月 | 4月第三周
高管驻厂报告 | 高管驻场 | 2026-04-20 | DH2 | B2 | M5 | 五车间三层地面积水，现场已清理，漏点沙眼已处理完毕 | 跑冒滴漏 | 公用工程相关 |  |  | 现场已处理完毕 |  | 4月 | 4月第三周
高管巡查信息 | 高管驻场 | 2026-04-20 | DH2 | B2 | M4 | 四车间三层压滤罐旁流体过滤器下方需要增加白钢铁板，避免划伤地面 | 其他 | 其他 |  |  | 现场已增加完毕 |  | 4月 | 4月第三周
高管巡查信息 | 高管驻场 | 2026-04-20 | DH2 | B2 | M3 | 三层独立换热间施工留下地面脚印较多，门把手脱落 | 其他 | 其他 |  |  | 现场已处理完毕 |  | 4月 | 4月第三周
高管巡查信息 | 高管驻场 | 2026-04-20 | DH2 | B2 | M3 | 四层人员电梯门口化学品警示类标识标牌更换，大白墙面部分起皮，重新处理 | 其他 | 其他 |  |  | 现场已处理完毕 |  | 4月 | 4月第三周
高管巡查信息 | 高管驻场 | 2026-04-20 | DH2 | B2 |  | 九车间罐区地面放置较多200L桶，需要及时清理 | 其他 | 其他 |  |  | 近期使用完毕及时进行转移 |  | 4月 | 4月第三周
高管巡查信息 | 高管驻场 | 2026-04-20 | DH2 | 三废处理区域 |  | 活性炭解析现场无新增报警，现场区域巡查无异常 | 其他 | 其他 |  |  | 已完成 |  | 4月 | 4月第三周
高管巡查信息 | 高管驻场 | 2026-04-20 | DH2 | B2 | M3 | 十车间三层空调间旁侧面瓷砖应急楼梯闭门器损坏，需要更换 | 其他 | 其他 |  |  |  |  | 4月 | 4月第三周
高管驻厂报告 | 高管驻场 | 2026-04-20 | DH2 | 三废处理区域 | 污水站 | 污泥脱水间内静电扁铁缺少检查合格签 | 静电事件 | 过有效期 |  |  | 添加污水站静电扁铁编号，联系电工检查，粘贴合格签 |  | 4月 | 4月第三周
高管巡查信息 | 高管驻场 | 2026-04-20 | DH2 | 设备部 |  | 动力站一楼空压钢瓶旁气动泵出口连接快开卡子不是高强卡子 | 其他 | 其他 |  |  | 更换高强卡子 |  | 4月 | 4月第三周
高管巡查信息 | 高管驻场 | 2026-04-20 | DH2 | 设备部 |  | 动力站二楼放置登高车，表面灰尘较多，注意日常清洁 | 其他 | 其他 |  |  | 已进行清理 |  | 4月 | 4月第三周
高管巡查信息 | 高管驻场 | 2026-04-20 | DH1 | B5 | M16 | 516-R17间送风口全部挂有灰网，未彻底清理，排查处理风道过滤问题。 | 其他 | 其他 |  |  | 已处理 |  | 4月 | 4月第三周
高管巡查信息 | 高管驻场 | 2026-04-20 | DH1 | B5 | M16 | 516车间三层R21釜间两台电子天平均缺少水平气泡，放置位置注意规划。 | 其他 | 其他 |  |  | 已整改 |  | 4月 | 4月第三周
高管巡查信息 | 高管驻场 | 2026-04-20 | DH1 | B5 | M16 | 517车间四层连续化区域放置一桶破坏液，及时清出区域。 | 其他 | 其他 |  |  | 已完成 |  | 4月 | 4月第三周
高管巡查信息 | 高管驻场 | 2026-04-20 | DH1 | B5 | M16 | 516车间四层电梯缓冲间内仍然堆放物料，转至一层专门区域存放。 | 其他 | 其他 |  |  | 使用完成物料及时清出车间 |  | 4月 | 4月第三周
高管巡查信息 | 高管驻场 | 2026-04-20 | DH1 | B5 | M14 | 514-R01下口储罐与墙体间堆放大量聚乙烯管路，及时处理。 | 其他 | 其他 |  |  | 已处理 |  | 4月 | 4月第三周
高管巡查信息 | 高管驻场 | 2026-04-20 | DH1 | B5 | M14 | 515-R02-Tr01旁搪瓷罐无编号标牌，无液位计。 | 其他 | 其他 |  |  | 已处理 |  | 4月 | 4月第三周
高管巡查信息 | 高管驻场 | 2026-04-20 | DH1 | B5 | M14 | 515车间三层电梯外堆放物料推车，及时清理存至一层专门区域。 | 其他 | 其他 |  |  | 已处理 |  | 4月 | 4月第三周
高管巡查信息 | 高管驻场 | 2026-04-20 | DH1 | B5 | M14 | 515-R05加料箱上缺少手套，如果不使用及时清洁设备。 | 其他 | 其他 |  |  | 已处理完成 |  | 4月 | 4月第三周
高管巡查信息 | 高管驻场 | 2026-04-20 | DH1 | B4 | M13 | 413-R06-Tr01旁搪瓷罐承液量达液位上限。 | 其他 | 其他 |  |  | 已整改完毕 |  | 4月 | 4月第三周
高管驻厂报告 | 高管驻场 | 2026-04-20 | DH1 | B4 | M13 | 413-R06旁搅拌罐未使用，液位计附近围堰表面白色物料痕迹，排查原因，处理渗漏情况。 | 跑冒滴漏 | 液位计渗漏 |  |  | 已整改完毕 |  | 4月 | 4月第三周
高管巡查信息 | 高管驻场 | 2026-04-20 | DH1 | B4 | M12 | 412-Drc02间暂存物料时间很久，及时转至合适位置。 | 其他 | 其他 |  |  | 进行沟通确认，及时将物料转移 |  | 4月 | 4月第三周
高管巡查信息 | 高管驻场 | 2026-04-20 | DH1 | B4 | M11 | 411车间三层角落堆放小白钢桶，配件，开桶油漆。 | 其他 | 其他 |  |  | 进行现场物品清理完毕 |  | 4月 | 4月第三周
高管巡查信息 | 高管驻场 | 2026-04-20 | DH1 | B4 | M12 | 412-R12附近地漏处成片的白色物料痕迹，排查是否有物料撒漏污染。 | 其他 | 其他 |  |  | 与人员进行确认完毕，现场清理完毕 |  | 4月 | 4月第三周
高管巡查信息 | 高管驻场 | 2026-04-20 | DH1 | B4 | M12 | 412-R04 平台下堆放配件车，混乱。 | 其他 | 其他 |  |  | 进行物品规整摆放，配件车进行摆放 |  | 4月 | 4月第三周
高管巡查信息 | 高管驻场 | 2026-04-20 | DH1 | B4 | M10 | 一层走廊大面积积水，即将漫入D级区对D级区环境造成影响。 | 其他 | 其他 |  |  | 已整改完成 |  | 4月 | 4月第三周
高管巡查信息 | 高管驻场 | 2026-04-20 | DH1 | B4 | M10 | 410-R13-Tr01旁防腐磁力泵进口管路缺少支撑，易对泵进口造成损坏。 | 其他 | 其他 |  |  | 已整改完成 |  | 4月 | 4月第三周
高管驻厂报告 | 高管驻场 | 2026-04-20 | DH1 | B4 | M10 | 三层走廊检修口引水管至地漏导水，及时处理漏点，恢复现场。 | 跑冒滴漏 | 公用工程相关 |  |  | 已整改完成 |  | 4月 | 4月第三周
高管驻厂报告 | 高管驻场 | 2026-04-20 | DH1 | B4 | M10 | 410-R13 R14之间顶棚喷淋头往出渗液，及时处理。 | 跑冒滴漏 | 夹层漏液 |  |  | 已整改完成 |  | 4月 | 4月第三周
高管驻厂报告 | 高管驻场 | 2026-04-20 | DH1 | B4 | M10 | 410-R19附近顶棚有滴液情况，白钢桶承接，白天及时处理。 | 跑冒滴漏 | 夹层漏液 |  |  | 已整改完成 |  | 4月 | 4月第三周
高管巡查信息 | 高管驻场 | 2026-04-20 | DH1 | B4 | M10 | 410-R06下五通，缺少走向标识，阀门锁。 | 其他 | 其他 |  |  | 已整改完成 |  | 4月 | 4月第三周
高管巡查信息 | 高管驻场 | 2026-04-20 | DH1 | B3 | M2 | 302 车间三层南侧走廊放置一桶甲醇，及时清出区域。 | 其他 | 其他 |  |  | 已清理 |  | 4月 | 4月第三周
高管巡查信息 | 高管驻场 | 2026-04-20 | DH1 | B3 | M2 | 302车间一层，一名物流人员正欲放管路残留液体，反馈是水相，现场水洗桶味道扩散，人员无防护；叫停操作，各车间注意不要安排无操作资质的人员做此类开放操作， | 其他 | 其他 |  |  | 已处理 |  | 4月 | 4月第三周
高管巡查信息 | 高管驻场 | 2026-04-20 | DH1 | B3 | M2 | 302-R20旁角落放置消毒液和消毒乙醇，注意收纳并及时清理。 | 其他 | 其他 |  |  | 已清理 |  | 4月 | 4月第三周
高管巡查信息 | 高管驻场 | 2026-04-20 | DH1 | B3 | M1 | 301 车间三层南侧走廊放置两车配件和管路。 | 其他 | 其他 |  |  | 已清理完毕 |  | 4月 | 4月第三周
高管巡查信息 | 高管驻场 | 2026-04-20 | DH1 | B3 | M1 | 301-R05下口管路夹套循环水直接连接到地漏直排 | 其他 | 其他 |  |  | 已处理完毕 |  | 4月 | 4月第三周
高管巡查信息 | 高管驻场 | 2026-04-20 | DH1 | B2 | M7 | 三层电梯缓冲间放置压滤罐，配件车，配件等，及时转至清洗间处理。 | 其他 | 其他 |  |  | 已进行清理 |  | 4月 | 4月第三周
高管巡查信息 | 高管驻场 | 2026-04-20 | DH1 | B2 | M7 | 207-R11-Tr01旁搪瓷罐放料管路拖地放置，残留液体，有撒漏风险，及时处理。 | 其他 | 其他 |  |  | 已排空处理 |  | 4月 | 4月第三周
高管巡查信息 | 高管驻场 | 2026-04-20 | DH1 | B2 | M7 | 207-R05加料泵下方放置托盘，上摆配件，反馈设备准备遗留现场，注意现场处理。 | 其他 | 其他 |  |  | 已进行清理 |  | 4月 | 4月第三周
高管驻厂报告 | 高管驻场 | 2026-04-20 | DH1 | B2 | M6 | 206-R14下口附近彩板往下滴液，及时排查夹层渗漏处理。 | 跑冒滴漏 | 夹层漏液 |  |  | 夹套管路沙眼导致漏水，已临时打卡子处理，后续报动火申请进行焊接 |  | 4月 | 4月第三周
高管巡查信息 | 高管驻场 | 2026-04-20 | DH1 | B1 | B1 | 3批次运转，1高压批次保压反应无异常 | 其他 | 其他 |  |  | N/A |  | 4月 | 4月第三周
高管巡查信息 | 高管驻场 | 2026-04-20 | DH1 | B1 | B1 | 在岗5人，状态正常 | 其他 | 其他 |  |  | N/A |  | 4月 | 4月第三周
高管巡查信息 | 高管驻场 | 2026-04-19 | TJ3 | 外围 |  | 北侧办公区域与生产区域之间围挡物流通道的栅栏门被风吹折断，已经沟通及时维修 | 其他 | 其他 |  |  |  |  | 4月 | 4月第三周
高管巡查信息 | 高管驻场 | 2026-04-19 | TJ3 | 办公区 | 综合楼 | 现场巡查，未发现异常 | 其他 | 其他 |  |  |  |  | 4月 | 4月第三周
高管巡查信息 | 高管驻场 | 2026-04-19 | TJ3 | 环保 | 污水站 | 现场巡查未发现异常 | 其他 | 其他 |  |  |  |  | 4月 | 4月第三周
高管巡查信息 | 高管驻场 | 2026-04-19 | TJ3 | 设备 | 动力站 | 南侧冰机值班室刷漆，需要悬挂标识，避免人员踩踏 | 其他 | 其他 |  |  |  |  | 4月 | 4月第三周
高管巡查信息 | 高管驻场 | 2026-04-19 | TJ3 | 库房 |  | 现场巡查，未发现异常 | 其他 | 其他 |  |  |  |  | 4月 | 4月第三周
高管巡查信息 | 高管驻场 | 2026-04-19 | TJ3 | QC |  | 现场巡查，未发现异常 | 其他 | 其他 |  |  |  |  | 4月 | 4月第三周
高管巡查信息 | 高管驻场 | 2026-04-19 | TJ3 | B12 | B12其他 | 项目运行排查暂未发现问题，现场无生产合成间、单一功能间已经熄灯，节能制度落实较好 | 其他 | 其他 |  |  |  |  | 4月 | 4月第三周
高管巡查信息 | 高管驻场 | 2026-04-19 | TJ3 | B12 | B12其他 | 人员在岗巡查无异常 | 其他 | 其他 |  |  |  |  | 4月 | 4月第三周
高管巡查信息 | 高管驻场 | 2026-04-19 | TJ3 | B9 | M904 | 2层上卸料离心机使用的四合一检测器检测氧含量 ，一氧化碳持续报警，影响使用，现场人员已经联系副主任，需要及时更换、维修 | 其他 | 其他 |  |  |  |  | 4月 | 4月第三周
高管巡查信息 | 高管驻场 | 2026-04-19 | TJ3 | B9 | M903 | 4层903车间，903-R04反应釜回流管路缠绕乙二醇软管，外表结霜严重，需要及时做保温， | 其他 | 其他 |  |  |  |  | 4月 | 4月第三周
高管巡查信息 | 高管驻场 | 2026-04-19 | TJ3 | B9 | B9其他 | 项目运行排查暂未发现问题，整体项目生产较多，倒班工程师承接项目中 | 其他 | 其他 |  |  |  |  | 4月 | 4月第三周
高管巡查信息 | 高管驻场 | 2026-04-19 | TJ3 | B9 | B9其他 | 人员在岗巡查无异常 | 其他 | 其他 |  |  |  |  | 4月 | 4月第三周
高管巡查信息 | 高管驻场 | 2026-04-19 | TJ3 | B8 | B8其他 | 8号楼多处门未关严，需要检查门体卡顿无法关严原因，并对人员随手关门进行培训。 | 其他 | 其他 |  |  | 整体进行检查维护 |  | 4月 | 4月第三周
高管巡查信息 | 高管驻场 | 2026-04-19 | TJ3 | B8 | B8其他 | 参观通道无雨具，建议进行增加，以便客户驻场、参观等人员使用。 | 其他 | 其他 |  |  | 车间准备有雨伞，在管理员手里，遇到阴雨天会拿出来使用 |  | 4月 | 4月第三周
高管巡查信息 | 高管驻场 | 2026-04-19 | TJ3 | B8 | B8其他 | 项目运行排查暂未发现问题 | 其他 | 其他 |  |  |  |  | 4月 | 4月第三周
高管巡查信息 | 高管驻场 | 2026-04-19 | TJ3 | B8 | B8其他 | 人员在岗巡查无异常 | 其他 | 其他 |  |  |  |  | 4月 | 4月第三周
高管巡查信息 | 高管驻场 | 2026-04-19 | TJ3 | B7 | B7其他 | 4楼702车间压滤罐收料中，现场未进行格挡，已经及时联系当班班长 进行安排隔离，避免人员靠近。需要对班组进行培训，开放性操作及时进行隔离。 | 其他 | 其他 |  |  | 已对责任人进行批评教育同时要求班长副主任巡查时进行监管执行情况 |  | 4月 | 4月第三周
高管巡查信息 | 高管驻场 | 2026-04-19 | TJ3 | B7 | B7其他 | 项目运行排查暂未发现问题 | 其他 | 其他 |  |  |  |  | 4月 | 4月第三周
高管巡查信息 | 高管驻场 | 2026-04-19 | TJ3 | B7 | B7其他 | 人员在岗巡查无异常 | 其他 | 其他 |  |  |  |  | 4月 | 4月第三周
高管巡查信息 | 高管驻场 | 2026-04-19 | DH2 | 供应部 | 供应部 | 酸库北侧库房排风口防护网脱落尽快安排补充 | 其他 | 其他 |  |  |  |  | 4月 | 4月第三周
高管巡查信息 | 高管驻场 | 2026-04-19 | DH2 | 设备部 |  | 仪表更换记录是车间协助更换操作人员没有相关的培训，涉及电器的不合理，后续需要电工填写记录 | 其他 | 其他 |  |  | 已安排电工进行相关记录书写 |  | 4月 | 4月第三周
高管巡查信息 | 高管驻场 | 2026-04-19 | DH2 | 设备部 |  | 空调间进风管道做好密封，高校更换灭活记录未发现，这块需要梳理，与更换记录保持一致 | 其他 | 其他 |  |  | 空调间孔洞已封堵 |  | 4月 | 4月第三周
高管巡查信息 | 高管驻场 | 2026-04-19 | DH2 | 供应部 |  | 3车间北侧围堰里面标识，盲板垃圾随意放置，日常做好清理要求 | 其他 | 其他 |  |  | 已完成清理 |  | 4月 | 4月第三周
高管巡查信息 | 高管驻场 | 2026-04-19 | DH2 | 供应部 |  | 罐区的液氮乙醇罐以及液氮乙醇区域的氮气保护管固定，气动阀安装恢复， | 其他 | 其他 |  |  | 已将设备管路固定 |  | 4月 | 4月第三周
高管巡查信息 | 高管驻场 | 2026-04-19 | DH2 | 供应部 | 50立罐区 | 罐区马上进入溶剂，每种物料规格需要确认好，避免出现规格不一致出现偏差 | 其他 | 其他 |  |  | 转移过程现场复核无异常 |  | 4月 | 4月第三周
高管巡查信息 | 高管驻场 | 2026-04-19 | DH2 | 三废处理区域 |  | 活性炭解析A罐的气动阀故障，需要保全定期进行维护检查 | 其他 | 其他 |  |  | 已沟通设备部保全对故障进行处理 |  | 4月 | 4月第三周
高管巡查信息 | 高管驻场 | 2026-04-19 | DH2 | B2 | M9 | 9车间的排风口更换应急排风机，需要恢复原有设计 | 其他 | 其他 |  |  | 查找设备中 |  | 4月 | 4月第三周
高管巡查信息 | 高管驻场 | 2026-04-19 | DH2 | B2 | M10 | 现场的操作要点和规程需要生产前进行更新，PLC里面数据沟通里面数据删除，避免卡顿 | 其他 | 其他 |  |  | 操作要点正在更新中 |  | 4月 | 4月第三周
高管巡查信息 | 高管驻场 | 2026-04-19 | DH2 | B2 | M4 | 204-E01薄膜进回水管路打卡子位置需要在启动前进行检查更换 | 其他 | 其他 |  |  |  |  | 4月 | 4月第三周
高管巡查信息 | 高管驻场 | 2026-04-19 | DH2 | B2 | M7 | D级区防护条全部全部打胶，目前存在死角无法清理 | 其他 | 其他 |  |  | 防护条已整体进行打胶 |  | 4月 | 4月第三周
高管巡查信息 | 高管驻场 | 2026-04-19 | DH2 | B2 | M5 | 和对车间的压滤罐，尤其是非标压滤罐需要增加安全阀 | 其他 | 其他 |  |  |  |  | 4月 | 4月第三周
高管巡查信息 | 高管驻场 | 2026-04-19 | DH2 | B2 | M5 | 7p准备的设备链流体过滤器使用前必须安装压力表，杜绝使用丝堵 | 其他 | 其他 |  |  | 设备准备完毕进行整体安装 |  | 4月 | 4月第三周
高管巡查信息 | 高管驻场 | 2026-04-19 | DH2 | B2 | M3 | 高压釜泄爆顶围墙需要进行封堵，避免害虫的进入 | 其他 | 其他 |  |  | 已进行封堵 |  | 4月 | 4月第三周
高管巡查信息 | 高管驻场 | 2026-04-19 | DH2 | B2 | M8 | 8车间公用工程主管路入户位置穿墙眼密封不严，包括四车间入户位置也存在类似问题 | 其他 | 其他 |  |  | 墙外已使用发泡胶密封，后续整体进行内墙封堵 |  | 4月 | 4月第三周
高管巡查信息 | 高管驻场 | 2026-04-19 | DH2 | B2 | M3 | 3人在岗，2/15烘料，2/16压滤中，3/14反应毕后处理中，205-R03投料中，整体生产无异常 | 其他 | 其他 |  |  |  |  | 4月 | 4月第三周
高管巡查信息 | 高管驻场 | 2026-04-19 | DH1 | B4 | M13 | 413-R09-Tr01液位计活套法兰未安装在凹槽内，需要拆卸重新安装 | 其他 | 其他 |  |  | 已整改完毕 |  | 4月 | 4月第三周
高管驻厂报告 | 高管驻场 | 2026-04-19 | DH1 | B4 | M13 | 413-R02旁计量泵有漏油的迹象需要维修 | 跑冒滴漏 | 机械设备漏油 |  |  | 已整改完毕 |  | 4月 | 4月第三周
高管巡查信息 | 高管驻场 | 2026-04-19 | DH1 | B4 | M12 | 411-Ce01卸料蝶阀气源粘贴了明显的禁止关闭和拆卸的标识，但气源阀门扔处于关闭状态 | 其他 | 其他 |  |  | 进行标识更换，避免产生歧义 |  | 4月 | 4月第三周
高管驻厂报告 | 高管驻场 | 2026-04-19 | DH1 | B4 | M12 | 412-F01压滤罐的放料球阀处有物料渗漏，压滤罐的外表面注意清洁 | 跑冒滴漏 | 阀门渗漏 |  |  | 进行物料清理完毕，法兰进行禁锢 |  | 4月 | 4月第三周
高管巡查信息 | 高管驻场 | 2026-04-19 | DH1 | B4 | M10 | 410-R11-Tr01浓缩视镜裂了，需要更换 | 其他 | 其他 |  |  | 已整改完成 |  | 4月 | 4月第三周
高管驻厂报告 | 高管驻场 | 2026-04-19 | DH1 | B4 | M10 | 410-F03过滤器表面有物料痕迹需要清理 | 跑冒滴漏 | 物料痕迹 |  |  | 已整改完成 |  | 4月 | 4月第三周
高管驻厂报告 | 高管驻场 | 2026-04-19 | DH1 | B4 | M10 | 410-R18顶棚漏水，三层，二层均有漏水的情况，需要查找漏点 | 跑冒滴漏 | 夹层漏液 |  |  | 已整改完成 |  | 4月 | 4月第三周
高管驻厂报告 | 高管驻场 | 2026-04-19 | DH1 | B3 | M1 | 一层洗眼器排静阀渗漏，地面锈蚀 | 跑冒滴漏 | 公用工程相关 |  |  | 已处理完毕 |  | 4月 | 4月第三周
高管巡查信息 | 高管驻场 | 2026-04-19 | DH1 | B3 | M3 | 四层房间不亮的灯管较多，房间整体光线较暗，需要更换灯管 | 其他 | 其他 |  |  | 已对设备部下发派单 反馈人员不足 持续跟踪设备部整改 |  | 4月 | 4月第三周
高管巡查信息 | 高管驻场 | 2026-04-19 | DH1 | B3 | M2 | 302-N05压滤罐压力表缺少位置标识 | 其他 | 其他 |  |  | 已整改 |  | 4月 | 4月第三周
高管驻厂报告 | 高管驻场 | 2026-04-19 | DH1 | B6 | M20 | 620-R18下口磁力泵进口处地面有物料析出，确认泵连接处是否渗漏 | 跑冒滴漏 | 泵头渗漏 |  |  | 已完成 |  | 4月 | 4月第三周
高管驻厂报告 | 高管驻场 | 2026-04-19 | DH1 | B6 | M20 | 620-T015聚丙储罐底部有液体渗出，观察确认底部是否已经损坏，重点关注 | 跑冒滴漏 | 阀门渗漏 |  |  | 已完成 |  | 4月 | 4月第三周
高管巡查信息 | 高管驻场 | 2026-04-19 | DH1 | B6 | M20 | 四层劳保柜随机检查了几个未上锁的柜子，里面存在纸质文件，配件，检测器等物品，需要关注 | 其他 | 其他 |  |  | 已完成 |  | 4月 | 4月第三周
高管巡查信息 | 高管驻场 | 2026-04-19 | DH1 | B6 | M18 | 618-R11釜上连接的压力变送器数值与压力表数值相差较大，且压力表上无任何标识 | 其他 | 其他 |  |  | 已完成 |  | 4月 | 4月第三周
高管巡查信息 | 高管驻场 | 2026-04-19 | DH1 | B6 | M18 | 618-R05计量泵下口地面污染变色，需要及时维修 | 其他 | 其他 |  |  | 已完成 |  | 4月 | 4月第三周
高管驻厂报告 | 高管驻场 | 2026-04-19 | DH1 | B6 | M18 | 618-R01操作人员加料中，加料的管路法兰静电跨接断裂，人员未及时更换，巡查发现后告知其进行处理 | 静电事件 | 损坏 |  |  | 已完成 |  | 4月 | 4月第三周
高管巡查信息 | 高管驻场 | 2026-04-19 | DH1 | B6 | M18 | 618-R07釜的万象集气罩使用定位胶带缠绕，如损坏请及时更换 | 其他 | 其他 |  |  | 已完成 |  | 4月 | 4月第三周
高管巡查信息 | 高管驻场 | 2026-04-19 | DH1 | B6 | M18 | 四层Co01，Co02树脂柱的转移管路均有不同程度的倾斜，需要固定 | 其他 | 其他 |  |  | 已完成 |  | 4月 | 4月第三周
高管驻厂报告 | 高管驻场 | 2026-04-19 | DH1 | B2 | M6 | 206-Ce05-Tr01尾气吸收管路连接处有物料析出，尾气视镜内充满液体，且有液体滴落，已告知当班人员处理 | 跑冒滴漏 | 尾气管漏液 |  |  | 经排查碱液罐加液过满，惰性化时液体容易通过尾气溢出，已将其罐液体排放至1/2处，现已正常 |  | 4月 | 4月第三周
高管驻厂报告 | 高管驻场 | 2026-04-19 | DH1 | B2 | M7 | 207-R16下口阀门盲板处有明显物料痕迹 | 跑冒滴漏 | 盲板处渗漏 |  |  | 已进行清理 |  | 4月 | 4月第三周
高管巡查信息 | 高管驻场 | 2026-04-19 | DH1 | B2 | M7 | 207-R04人员正在进行固体物料投料，缓冲仓内的门处于开启状态未关闭，现场指正要求其关闭箱门，需要强调加料箱使用的要求 | 其他 | 其他 |  |  | 已对车间人员进行强调 |  | 4月 | 4月第三周
高管驻厂报告 | 高管驻场 | 2026-04-19 | DH1 | B2 | M7 | 207-R05的温度变送器仪表盖子被拆卸，破坏了仪表防爆性能，需要及时恢复，同时禁止人员随意拆卸仪表盖 | 静电事件 | 线盒未封扣 |  |  | 已恢复安装 |  | 4月 | 4月第三周
高管巡查信息 | 高管驻场 | 2026-04-19 | DH1 | B2 | M7 | 溶剂输送间插底管端口缺少密封，部门插底管压力表损坏，平时使用需要关注 | 其他 | 其他 |  |  | 已进行密封，压力表使用前进行检查确认 |  | 4月 | 4月第三周
高管巡查信息 | 高管驻场 | 2026-04-19 | DH1 | B1 | B1 | 溶剂输送间气源的颜色不对需要更换 | 其他 | 其他 |  |  | 已整改 |  | 4月 | 4月第三周
高管巡查信息 | 高管驻场 | 2026-04-19 | DH1 | B1 | B1 | 共计3批料运行，查看各温度压力在工艺范围内，报警设置正确，无异常报警 | 其他 | 其他 |  |  | N/A |  | 4月 | 4月第三周
高管巡查信息 | 高管驻场 | 2026-04-19 | DH1 | B1 | B1 | 4人在岗，人员工作状态未见异常，无脱岗睡岗情况 | 其他 | 其他 |  |  | N/A |  | 4月 | 4月第三周
高管巡查信息 | 高管驻场 | 2026-04-19 | FX2 | B9 | M2 | 二层R25釜下方F004、F014压滤罐缺少压力表； | 其他 | 其他 |  |  | 两个压滤罐不涉及使用暂存中。压滤罐投入使用前完成压力表安装 |  | 4月 | 4月第三周
高管驻厂报告 | 高管驻场 | 2026-04-19 | FX2 | B9 | M2 | R38釜温度传感器静电接地断开、压力传感器缺少压力传感器； | 静电事件 | 损坏 |  |  | R38釜温度传感器静电接地线老化断裂，已安排人员重新添加完毕。压力传感器添加静电接地完毕 |  | 4月 | 4月第三周
高管巡查信息 | 高管驻场 | 2026-04-19 | FX2 | B9 | M2 | 巡查过程R22釜搅拌处于空载运行状态，现场与同层操作人员李广锁确认、及与班长李涛确认反馈该釜交班无操作安排，沟通白班工程师王一函了解确认为夜班转空，现场沟通确认停止搅拌； | 其他 | 其他 |  |  | 当班期间对操作区域设备运行状态进行确认，不涉及搅拌使用的及时关闭，降低能源消耗 |  | 4月 | 4月第三周
高管巡查信息 | 高管驻场 | 2026-04-19 | FX2 | B9 | M2 | 巡查过程R38浓缩速度异常，现场沟通夜班班长及监管工程师孟宪航，随后前往泵及现场排查处理浓缩速度恢复正常； | 其他 | 其他 |  |  | 每日操作期间异常情况及时排查确认，保障项目正常运行 |  | 4月 | 4月第三周
高管巡查信息 | 高管驻场 | 2026-04-19 | FX2 | B1 | M1 | 一层离心机进料管路长距离悬空，现场跟踪离心放料过程管路存在颤动现象，长时间受力颤动可能导致离心机上口法兰管件出现断裂，现场沟通车间负责人及时处理， | 其他 | 其他 |  |  | 已将一层临时离心机放料管路增加支架固定，减少使用过程振颤对设备的影响。 |  | 4月 | 4月第三周
高管巡查信息 | 高管驻场 | 2026-04-19 | FX2 | B1 | M1 | 巡查过程R01、R20釜为空釜未使用状态，冷凝器冷媒处于循环状态，现场沟通当班班长确认关闭，减少能源浪费； | 其他 | 其他 |  |  | 班长已将不用的冷凝器冷媒关闭完成，并要求班组人员对分管设备冷媒使用状态做好检查，不用的及时关闭。 |  | 4月 | 4月第三周
高管巡查信息 | 高管驻场 | 2026-04-19 | FX2 | B1 | M1 | R18下口四通支架其中1个未安装固定，R11釜下口四通支架断裂未安装恢复起到原支撑作用； | 其他 | 其他 |  |  | 设备组人员已将R18釜和R11釜下口四通支架处理完成。 |  | 4月 | 4月第三周
高管巡查信息 | 高管驻场 | 2026-04-19 | FX2 | 实验室 |  | 巡查过程Lab-03通风橱一锥形瓶体系无标识标签，根据通风橱使用情况现场沟通夜班项目负责人段盼龙，反馈为3P步骤白班精馏出前馏份未及时粘贴标签，要求项目组已补充粘贴； | 其他 | 其他 |  |  | 项目人员已完成对标签检查和粘贴，对责任人（刘超）进行处罚，部门钉钉及晨会传达此问题，提醒人员对于标签粘贴的规范执行，并在近期重点对标签问题进行巡查。 |  | 4月 | 4月第三周
高管巡查信息 | 高管驻场 | 2026-04-19 | DH3 | 生产设备部 |  | 2、 冰机的精馏动力站一层灭火器检查日期不连贯，03/26/2026检查完毕后下一次检查日期为03/28/2026； | 其他 | 其他 |  |  |  |  | 4月 | 4月第三周
高管巡查信息 | 高管驻场 | 2026-04-19 | DH3 | 生产设备部 |  | 1、 一车间泵房门口捕鼠笼变形。。 | 其他 | 其他 |  |  |  |  | 4月 | 4月第三周
高管驻厂报告 | 高管驻场 | 2026-04-19 | DH3 | 罐区 |  | 10立罐区管路打压试密过程中，氮气管路接头处有氮气渗漏，安排人员处理。 | 跑冒滴漏 | 漏气 |  |  | 对接头处进行紧固处理 |  | 4月 | 4月第三周
高管巡查信息 | 高管驻场 | 2026-04-19 | DH3 | B1 | M3 | 6、 103-R21釜加料车上粘贴别的项目标识，已使用新项目，旧项目标识未去除。 | 其他 | 其他 |  |  | 进行去除 |  | 4月 | 4月第三周
高管驻厂报告 | 高管驻场 | 2026-04-19 | DH3 | B1 | M3 | 5、 四层R09釜滴加水合肼进釜阀门下方有白色物料析出。 | 跑冒滴漏 | 阀门渗漏 |  |  | 进行清理，并重新进行试密 |  | 4月 | 4月第三周
高管巡查信息 | 高管驻场 | 2026-04-19 | DH3 | B1 | M3 | 4、 103-R29釜减速机罩子无视窗。 | 其他 | 其他 |  |  | 已进行开口 |  | 4月 | 4月第三周
高管巡查信息 | 高管驻场 | 2026-04-19 | DH3 | B1 | M3 | 3、 一层4208877800013电子秤（Drc06间门口），称头需固定，现场使用拉扣固定 | 其他 | 其他 |  |  | 进行固定 |  | 4月 | 4月第三周
高管巡查信息 | 高管驻场 | 2026-04-19 | DH3 | B1 | M3 | 2、 103-Ce05-Tr01、103-Ce06-Tr01接收罐缺少氮气减压阀，与要求不符。 | 其他 | 其他 |  |  | 已增加 |  | 4月 | 4月第三周
高管巡查信息 | 高管驻场 | 2026-04-19 | DH3 | B1 | M3 | 1、 车间二层Ce02 离心机液位计断层，现场显示没有，实际有50液位，现场安排班长处理。 | 其他 | 其他 |  |  | 已安排处理 |  | 4月 | 4月第三周
高管巡查信息 | 高管驻场 | 2026-04-19 | DH3 | B1 | M2 | 7、 二层127928项目主原料罐未使用，打料管路阀门多道未关闭； | 其他 | 其他 |  |  | 对人员进行重申制度 |  | 4月 | 4月第三周
高管巡查信息 | 高管驻场 | 2026-04-19 | DH3 | B1 | M2 | 6、 二层102-FD01 2186项目已使用，使用前的清洗结束，清场未进行； | 其他 | 其他 |  |  | 以告知秦聪聪处理 |  | 4月 | 4月第三周
高管巡查信息 | 高管驻场 | 2026-04-19 | DH3 | B1 | M2 | 5、 二层Ce03 间内灭火器过期，03/24/2026； | 其他 | 其他 |  |  | 整体检查更换 |  | 4月 | 4月第三周
高管巡查信息 | 高管驻场 | 2026-04-19 | DH3 | B1 | M2 | 4、 二层102-E05薄膜区域有1托盘内有黑色物料，处理完毕未进行清理。 | 其他 | 其他 |  |  | 处理完毕 |  | 4月 | 4月第三周
高管巡查信息 | 高管驻场 | 2026-04-19 | DH3 | B1 | M2 | 3、 二层二层124047连续萃取水相罐氮气保护流量计缺少上下限标识，压力表无标识。 | 其他 | 其他 |  |  | 已进行添加 |  | 4月 | 4月第三周
高管驻厂报告 | 高管驻场 | 2026-04-19 | DH3 | B1 | M2 | 2、 二车间一层连续化放料快开软管管路，未封口暂存。 | 化学品暴露 | 气味扩散 |  |  | 以增加盲板处理 |  | 4月 | 4月第三周
高管巡查信息 | 高管驻场 | 2026-04-19 | DH3 | B1 | M2 | 1、 二车间三层124047项目连续化打料，取样废液为酸性，使用200L铁桶橙装，现场制止培训，安排倒桶塑料桶。 | 其他 | 其他 |  |  | 已进行处理完毕 |  | 4月 | 4月第三周
高管巡查信息 | 高管驻场 | 2026-04-19 | DH3 | B1 | M1 | 5、 一车间三层R25对面靠墙上悬挂黄色防化服破损严重，需要更换。 | 其他 | 其他 |  |  | 已清理 |  | 4月 | 4月第三周
高管巡查信息 | 高管驻场 | 2026-04-19 | DH3 | B1 | M1 | 4、 一车间三层R34釜旁有1拍子盐酸溶液，脱色塌陷破损，使用时有坠落风险。 | 其他 | 其他 |  |  | 已处理 |  | 4月 | 4月第三周
高管巡查信息 | 高管驻场 | 2026-04-19 | DH3 | B1 | M1 | 3、 一车间四层溶剂间R07釜打溶剂后管路拆除不及时 | 其他 | 其他 |  |  | 整体拆除完毕 |  | 4月 | 4月第三周
高管巡查信息 | 高管驻场 | 2026-04-19 | DH3 | B1 | M1 | 2、 一车间二层R36釜穿层内衬管路，聚乙烯管路为黑色，有物料残留 | 其他 | 其他 |  |  | 已进行清理 |  | 4月 | 4月第三周
高管驻厂报告 | 高管驻场 | 2026-04-19 | DH3 | B1 | M1 | 1、 一车间二层R19釜下口至接收罐转移泵进口地点排净阀门有固体物料析出。 | 跑冒滴漏 | 阀门渗漏 |  |  | 现场处理完毕 |  | 4月 | 4月第三周
高管巡查信息 | 高管驻场 | 2026-04-18 | FX2 | B1 | M1 | 巡查期间，车间三层位置101-R16位置体系温度显示异常，现场报警，人员沟通电工进行确认，通知人员进行设备状态确认 | 其他 | 其他 |  |  | 已沟通电工处理完成 |  | 4月 | 4月第三周
高管巡查信息 | 高管驻场 | 2026-04-18 | FX2 | B1 | M1 | 车间一层位置增加临时设备使用，提醒增加人员通行提醒标识或隔离，避免人员碰撞 | 其他 | 其他 |  |  | 已增加标识提醒防护措施，避免人员误碰。 |  | 4月 | 4月第三周
高管巡查信息 | 高管驻场 | 2026-04-18 | FX2 | B1 | M1 | 车间一层泵房临时管路拆卸穿墙孔开放状态，及时进行封堵，通道门关闭时，下侧门沿位置存在缝隙，及时进行修复 | 其他 | 其他 |  |  | 已将泵房穿墙孔洞和缝隙进行封堵和修复。 |  | 4月 | 4月第三周
高管驻厂报告 | 高管驻场 | 2026-04-18 | FX2 | B9 | M2 | 车间反应釜902-R32釜下口阀门末端阀体静电跨接一层悬空未连接，沟通进行安装 | 静电事件 | 无跨接或接地 |  |  | 现场已安排人员调整完毕 |  | 4月 | 4月第三周
高管巡查信息 | 高管驻场 | 2026-04-18 | FX2 | B9 | M2 | 车间一层北侧，存放氮气干燥塔，固定连接气体流量计视镜破损，需进行维护更换 | 其他 | 其他 |  |  | 已对一层氮气干燥塔损坏的视镜更换完毕，车间其他氮气干燥塔进行排查确认 |  | 4月 | 4月第三周
高管驻厂报告 | 高管驻场 | 2026-04-18 | FX2 | B9 | M2 | 车间一层位置西侧物流门喷淋洗眼器，喷淋阀门阀芯滴水，需进行紧固确认 | 跑冒滴漏 | 公用工程相关 |  |  | 已安排人员对松动部位紧固完毕。每周对车间应急洗眼喷淋状态进行检查确认 |  | 4月 | 4月第三周
高管巡查信息 | 高管驻场 | 2026-04-17 | TJ4-CMMD | B12 |  | 四层辅机间地面有冷凝水 | 其他 | 其他 |  |  |  |  | 4月 | 4月第三周
高管巡查信息 | 高管驻场 | 2026-04-17 | TJ4-CMMD | B12 |  | 三层辅机间地面有冷凝水 | 其他 | 其他 |  |  |  |  | 4月 | 4月第三周
高管巡查信息 | 高管驻场 | 2026-04-17 | TJ4-CMMD | B11 | M6 | 配液间内储罐的液位计丝堵需同步排查 | 其他 | 其他 |  |  | 已同类排查整改 |  | 4月 | 4月第三周
高管驻厂报告 | 高管驻场 | 2026-04-17 | TJ4-CMMD | B11 | M6 | TJ4S-1107-HPPC02-T03、TJ4S-1106-HPPC01-T03、TJ4S-1106-HPPC01-WTK02储罐液位计下的德式球阀丝堵未拧紧 | 跑冒滴漏 | 缺少盲板/丝堵 |  |  |  |  | 4月 | 4月第三周
高管巡查信息 | 高管驻场 | 2026-04-17 | TJ4-CMMD | B5 | M17 | 连续氢化间墙上温湿度仪表标识脱落 | 其他 | 其他 |  |  |  |  | 4月 | 4月第三周
高管巡查信息 | 高管驻场 | 2026-04-17 | TJ4-CMMD | B5 | M14 | 1-46冻干机辅机间部分管路无标识 | 其他 | 其他 |  |  |  |  | 4月 | 4月第三周
高管巡查信息 | 高管驻场 | 2026-04-17 | TJ4-CMMD | B5 | M14 | 1-46冻干间双开门柜子无标识 | 其他 | 其他 |  |  |  |  | 4月 | 4月第三周
高管巡查信息 | 高管驻场 | 2026-04-17 | TJ4-CMMD | B5 | M14 | 参观人员专用安全帽有1个无标识 | 其他 | 其他 |  |  |  |  | 4月 | 4月第三周
高管巡查信息 | 高管驻场 | 2026-04-17 | TJ4-CMMD | B4 | M2 | 纯化间2-12内的1台储罐液位已达上限，需及时放空，避免冒罐 | 其他 | 其他 |  |  |  |  | 4月 | 4月第三周
高管巡查信息 | 高管驻场 | 2026-04-17 | TJ4-CMMD | B4 | M4 | 车间墙面在贴彩钢板皮，边角暂未打胶，较锋利，需提醒车间人员勿碰 | 其他 | 其他 |  |  |  |  | 4月 | 4月第三周
高管巡查信息 | 高管驻场 | 2026-04-17 | TJ4-CMMD | B4 | M4 | 4层走廊交接班柜子位置的墙面破损严重，需维修，墙面增加防撞胶贴 | 其他 | 其他 |  |  |  |  | 4月 | 4月第三周
高管巡查信息 | 高管驻场 | 2026-04-17 | TJ3 | B12 | B12其他 | 车间更衣室内，办公桌上堆放了较多受控文件待使用的受控标识，需要整理存放 | 其他 | 其他 |  |  |  |  | 4月 | 4月第三周
高管驻厂报告 | 高管驻场 | 2026-04-17 | TJ3 | B9 | B9其他 | 车间而成CNC区域走廊空调漏水 | 跑冒滴漏 | 公用工程相关 |  |  |  |  | 4月 | 4月第三周
高管巡查信息 | 高管驻场 | 2026-04-17 | TJ3 | B9 | B9其他 | 巡查期间车间多个物流门长时间处于打开状态，蚊虫侵入 | 其他 | 其他 |  |  |  |  | 4月 | 4月第三周
高管巡查信息 | 高管驻场 | 2026-04-17 | TJ3 | B9 | B9其他 | 1-57D级区物流通道内，一名穿戴洁净服的员工长时间与未更衣员工同处在房间内 | 其他 | 其他 |  |  |  |  | 4月 | 4月第三周
高管巡查信息 | 高管驻场 | 2026-04-17 | TJ3 | B8 | B8其他 | 四层走廊应急灯闪烁，需及时维修 | 其他 | 其他 |  |  | 报修消防进行检查 |  | 4月 | 4月第三周
高管巡查信息 | 高管驻场 | 2026-04-17 | TJ3 | B8 | B8其他 | 更衣室文件柜需要及时上锁 | 其他 | 其他 |  |  | 传达强调要求，柜子摆放及使用进行内部商讨规划 |  | 4月 | 4月第三周
高管巡查信息 | 高管驻场 | 2026-04-17 | TJ3 | B8 | B8其他 | 物流通道内有蚊虫，需及时处理 | 其他 | 其他 |  |  | 车间内部强调及时关门制度要求 |  | 4月 | 4月第三周
高管巡查信息 | 高管驻场 | 2026-04-17 | TJ3 | B7 | B7其他 | 二层走廊移动设备摆放需合理规划，目前有堵塞逃生通道可能 | 其他 | 其他 |  |  | 已安排人员进行拆卸转移 |  | 4月 | 4月第三周
高管巡查信息 | 高管驻场 | 2026-04-17 | TJ3 | B7 | B7其他 | 清洗间积攒待清洗设备较多，注意现场状态 | 其他 | 其他 |  |  | 已安排清洗人员加班进行处理 |  | 4月 | 4月第三周
高管巡查信息 | 高管驻场 | 2026-04-17 | DH1 | B7 | M21 | 21车间07离心机现场运转中，现场人口观察位置有物料析出，需要重新处理 | 其他 | 其他 |  |  | 现场处理完毕 |  | 4月 | 4月第三周
高管巡查信息 | 高管驻场 | 2026-04-17 | DH1 | B7 | M22 | 22车间32釜旁两台活性炭压滤罐区域，现场需要重点清理，脚线以及地面明显发黑，没有清理干净，重点安排人员整体进行清理 | 其他 | 其他 |  |  | 人员掏料完毕现场清理不彻底，现已全部清理完毕，已告知车间人员，掏料完毕现场必须清理干净 |  | 4月 | 4月第三周
高管巡查信息 | 高管驻场 | 2026-04-17 | DH1 | B7 | M22 | 22车间27釜前有一个使用完毕的流量计架子，使用完毕及时清理 | 其他 | 其他 |  |  | 使用完毕未及时清走，现已清理完毕 |  | 4月 | 4月第三周
高管巡查信息 | 高管驻场 | 2026-04-17 | DH1 | B7 | M21 | 21车间11釜上加料箱，内部物料有明显变色，需要及时清理 | 其他 | 其他 |  |  | 已经加水清理完毕 |  | 4月 | 4月第三周
高管巡查信息 | 高管驻场 | 2026-04-17 | DH1 | B7 | M21 | 7号楼内分布器房间更换气动三联件，现场角落堆积更换下来的没有及时清理，需要规范设备部保全人员的操作习惯，及时清理 | 其他 | 其他 |  |  | 已经要求全部清理完毕 |  | 4月 | 4月第三周
高管巡查信息 | 高管驻场 | 2026-04-17 | DH1 | B7 | M22 | 22车间二层非化间内连续性塑料袋箱子玻璃损坏，需要更换 | 其他 | 其他 |  |  | 使用中损坏，已进行采购，到货后更换 |  | 4月 | 4月第三周
高管巡查信息 | 高管驻场 | 2026-04-17 | DH1 | B6 | M18 | 19车间四层T019聚丙储罐，氮气保护连接方式需要更改，氮气源在反应釜外接处无法直接打开，需要更换连接方式，孙金亮负责； | 其他 | 其他 |  | 1 | 已完成 |  | 4月 | 4月第三周
高管驻厂报告 | 高管驻场 | 2026-04-17 | DH1 | B6 | M18 | 18车间05釜前计量泵，地面明显腐蚀变色，孙金亮调查责任人提供奖惩 | 跑冒滴漏 | 泵头渗漏 |  |  | 已完成 |  | 4月 | 4月第三周
高管巡查信息 | 高管驻场 | 2026-04-17 | DH1 | B6 | M20 | 20车间四层酸性尾气房间，碱液储罐以及循环泵地面有明显碱液痕迹，需要整体清理，同时尾气风机软连接是不法兰形式，张建联系设备部进行重新整改和更换 | 其他 | 其他 |  |  | 已完成 |  | 4月 | 4月第三周
高管巡查信息 | 高管驻场 | 2026-04-17 | DH1 | B6 | M20 | 20车间04釜上维修口需要及时维修恢复； | 其他 | 其他 |  |  | 已完成 |  | 4月 | 4月第三周
高管巡查信息 | 高管驻场 | 2026-04-17 | DH1 | B6 | M20 | 20车间13釜前已安装白钢立罐，上方吊装口需要及时维修； | 其他 | 其他 |  |  | 已完成 |  | 4月 | 4月第三周
高管巡查信息 | 高管驻场 | 2026-04-17 | DH1 | B6 | M20 | 20车间14釜前方两台白钢储罐，氮气管路是一根，无法直观观察氮气保护是否有效，需要更换为单独的氮气和尾气，张建负责整改； | 其他 | 其他 |  |  | 已完成 |  | 4月 | 4月第三周
高管巡查信息 | 高管驻场 | 2026-04-17 | DH1 | B6 | M18 | 18车间14釜前聚丙储罐，现场查看尾气U型弯处有沙眼，有物料附着，需要拆卸清洗后焊接，同时现场液位计不是磁翻板液位计，需要更换； | 其他 | 其他 |  |  | 已完成 |  | 4月 | 4月第三周
高管巡查信息 | 高管驻场 | 2026-04-17 | DH1 | B6 | M18 | 18车间15釜前地面一块污染发黑，孙金亮调查责任人提供奖惩，同时地面需要及时维护 | 其他 | 其他 |  |  | 已完成 |  | 4月 | 4月第三周
高管巡查信息 | 高管驻场 | 2026-04-17 | DH1 | B6 | M18 | 19车间13釜下口地面腐蚀明显，同时下口三通以及阀门上锈严重，需要整体拆卸清洗安装； | 其他 | 其他 |  |  | 已完成 |  | 4月 | 4月第三周
高管巡查信息 | 高管驻场 | 2026-04-17 | DH1 | B6 | M20 | 20车间2层薄膜接收罐区域万向集气罩脱落，及时维修 | 其他 | 其他 |  |  | 已完成 |  | 4月 | 4月第三周
高管巡查信息 | 高管驻场 | 2026-04-17 | DH1 | B2 | M7 | 7车间08三合一，现场清洗中，现场配件车上方配件摆放杂乱，现场明显下班前没有进行清理，规范清洗人员操作习惯 | 其他 | 其他 |  |  | 已对设备清洗人员进行强调规范，对设备副主任进行传达下班前必须对设备准备现场进行复核 |  | 4月 | 4月第三周
高管驻厂报告 | 高管驻场 | 2026-04-17 | DH1 | B2 | M7 | 7车间15釜浓缩接收罐旁一台三废搪瓷储罐，表面有黄色物料流淌痕迹，需要整体清理和维护 | 跑冒滴漏 | 物料撒漏 |  |  | 已进行维护 |  | 4月 | 4月第三周
高管巡查信息 | 高管驻场 | 2026-04-17 | DH1 | B2 | M7 | 7车间03三合一固定取样器位置使用盲板进行封堵，需要恢复取样器配置，保证设备完整性要求 | 其他 | 其他 |  |  | 取样器损坏，返场维修，维修完成后恢复安装 |  | 4月 | 4月第三周
高管巡查信息 | 高管驻场 | 2026-04-17 | DH1 | B2 | M7 | 7车间三层04压滤罐，现场无使用，压力表显示接近0.1mpa，不使用需要及时排至常压； | 其他 | 其他 |  |  | 已整改 |  | 4月 | 4月第三周
高管巡查信息 | 高管驻场 | 2026-04-17 | DH1 | B2 | M7 | 7车间03釜现场巡查时正在破真空，当时无操作人员，后来操作人员返回现场，要求破至常压的时候在进行其他操作； | 其他 | 其他 |  |  | 已对车间人员重新强调不稳定状态禁止人员离岗 |  | 4月 | 4月第三周
高管巡查信息 | 高管驻场 | 2026-04-17 | DH1 | B2 | M6 | 6车间01釜浓缩接收罐后连接一根4分聚乙烯管路，上面1.5寸快开球阀有物料附着，需要拆卸重新清洗试密后恢复 | 其他 | 其他 |  |  | 已拆卸清洗，恢复安装试密紧固 |  | 4月 | 4月第三周
高管巡查信息 | 高管驻场 | 2026-04-17 | DH1 | B2 | M6 | 6车间14釜蒸出管路和人口视镜被物料堵死，无法观察釜内状态，需要清理后重新恢复； | 其他 | 其他 |  |  | 釜内为1680浓缩体系，缩干后试镜模糊，打甲苯缩带试镜将恢复 |  | 4月 | 4月第三周
高管巡查信息 | 高管驻场 | 2026-04-17 | DH1 | B2 | M6 | 6车间三层一台聚丙储罐，现场连接聚乙烯管，直接拆入，没有翻遍固定连接，储罐无氮气和尾气配置，询问操作人员，为承装盐溶液使用，但也需要按照标准配置方进行连接固定，需要整改 | 其他 | 其他 |  |  | 已使用完毕拆除，如后续使用考虑增加供卸氮 |  | 4月 | 4月第三周
高管巡查信息 | 高管驻场 | 2026-04-17 | DH1 | B2 | M6 | 6车间22釜浓缩管路U型弯有黄绿色液体，查看釜内状态与釜内状态颜色不一致，需要确认及时处理 | 其他 | 其他 |  |  | 固体料回头升温出现液体，已将其放出 |  | 4月 | 4月第三周
高管巡查信息 | 高管驻场 | 2026-04-17 | DH1 | B3 | M1 | 1车间4层薄膜加料罐间一处灯管不亮，现场较暗，需要及时恢复照明 | 其他 | 其他 |  |  |  |  | 4月 | 4月第三周
高管巡查信息 | 高管驻场 | 2026-04-17 | DH1 | B3 | M1 | 1车间19釜，现场无操作，反应釜溶剂管路开启状态，规范人员操作习惯 | 其他 | 其他 |  |  | 已关闭，并对车间人员重新培训完毕 |  | 4月 | 4月第三周
高管巡查信息 | 高管驻场 | 2026-04-17 | DH1 | B3 | M2 | 2车间23釜下口巡查是没有操作，下口阀门没有上锁，及时上锁管理 | 其他 | 其他 |  |  | 已上锁完毕 |  | 4月 | 4月第三周
高管巡查信息 | 高管驻场 | 2026-04-17 | DH1 | B3 | M2 | 2车间05和06釜中间一条体系转移管路，三通处建议上锁管理，避免开错阀门； | 其他 | 其他 |  |  | 已上锁管理 |  | 4月 | 4月第三周
高管巡查信息 | 高管驻场 | 2026-04-17 | DH1 | B3 | M2 | 2车间02和04釜加料罐液位计显示有液位，现场氮气保护开启过小，流量计观察不到流量，需要调整； | 其他 | 其他 |  |  | 已开大氮气流量 |  | 4月 | 4月第三周
高管巡查信息 | 高管驻场 | 2026-04-17 | DH1 | B3 | M2 | 2车间14釜现场巡查人口视镜打开状态同时连接纯化水管路，应该是准备冲洗釜，现场无操作人员，需要确认是否执行开放性操作审批要求； | 其他 | 其他 |  |  | 已执行开放性操作审批要求； |  | 4月 | 4月第三周
高管巡查信息 | 高管驻场 | 2026-04-17 | DH1 | B3 | M2 | 2车间15釜下口没有操作，现场三通一个阀门没有关闭，强调人员操作习惯，不操作关闭阀门； | 其他 | 其他 |  |  | 已强调人员操作习惯 |  | 4月 | 4月第三周
高管巡查信息 | 高管驻场 | 2026-04-17 | DH1 | B3 | M1 | 1车间26釜区域现场巡查报警响起，查看为低温下线贴近，及时处理，同时区域内一个热封焊枪没有及时收起，需要受控使用； | 其他 | 其他 |  |  | 已清理完毕 |  | 4月 | 4月第三周
高管巡查信息 | 高管驻场 | 2026-04-17 | DH1 | B3 | M1 | 1车间15釜下口分液视镜内有大量固体堆积，需要确认是否有异常，影响分液判断； | 其他 | 其他 |  |  | 此釜分液里面都是酶，分液界面都拍照确认 |  | 4月 | 4月第三周
高管巡查信息 | 高管驻场 | 2026-04-17 | FX2 | B9 | M2 | 车间二层分布器间配件管道存放混乱，建议将已清洁和未清洁配件分开存放，避免交叉污染。 | 其他 | 其他 |  |  | 近期车间内管线拆除工作较多，现场管线存放不到位，04/22/2026前完成现场管路清理，负责人：伊洪泽 |  | 4月 | 4月第三周
高管巡查信息 | 高管驻场 | 2026-04-17 | FX2 | B9 | M2 | 车间二层902-R30釜对面的尾气管口有1只胶手套套在上面，规范管道封口及劳保使用要求。 | 其他 | 其他 |  |  | 已对现场胶手套进行去除完毕。内部群对劳保使用要求和管道封口要求进行重申，日常操作注意规范执行 |  | 4月 | 4月第三周
高管驻厂报告 | 高管驻场 | 2026-04-17 | FX2 | B9 | M2 | 车间902-R08釜下口阀门跨接线安装缺破漆垫片。 | 静电事件 | 缺少破漆垫片 |  |  | 已安排人员添加破漆垫片完毕。内部群对静电跨接破漆垫片添加要求进行重申，车间内进行排查确认 |  | 4月 | 4月第三周
高管巡查信息 | 高管驻场 | 2026-04-17 | FX2 | B1 | M1 | 一车间一层临时增加的902-T068储罐液位断层，及时校正。 | 其他 | 其他 |  |  | 已使用强磁对一层临时增加的902-T068储罐液位计进行恢复。并要求操作人员使用时进行关注。 |  | 4月 | 4月第三周
高管驻厂报告 | 高管驻场 | 2026-04-17 | FX2 | B1 | M1 | 车间101-R20釜的回流管道静电跨接破漆垫片安装错误，不能起到破漆静电导出作用。 | 静电事件 | 缺少破漆垫片 |  |  | 已将101-R20回流管路静电跨接重新调整安装紧固，并与班组人员进行要求，破漆垫片安装在有油漆的搪瓷配件、阀门、法兰的一侧，实现破漆作用后便于静电导出。 |  | 4月 | 4月第三周
高管巡查信息 | 高管驻场 | 2026-04-17 | FX2 | B1 | M1 | 04/16/2026白班交接班记录无复核人签字确认。 | 其他 | 其他 |  |  | 已将04/16/2026白班交接班记录复核并签字，要求班长做好检查复核和签字。 |  | 4月 | 4月第三周
高管驻厂报告 | 高管驻场 | 2026-04-17 | FX2 | 三废车间 |  | 2号焚烧炉碱液池液位传感器保护软管接头松动，雨水天气存在进水风险，及时处理并做好防护 | 静电事件 | 绕线管损坏 |  |  | 已将接头进行密封处理完毕。 |  | 4月 | 4月第三周
高管巡查信息 | 高管驻场 | 2026-04-17 | FX2 | 三废车间 |  | 污水站西侧燃气管线局部管线锈蚀严重，及时进行处理 | 其他 | 其他 |  |  | 已安排现场人员进行除锈刷漆维护完毕。 |  | 4月 | 4月第三周
统一日常值班报告 | 生产值班 | 2026-04-24 | TJ3 | B8 | M805 | 车间周转桶较多，使用结束后及时转出 | 其他 | 其他 |  | 环境原因 | 已安排及时转出 |  | 4月 | 4月第四周
统一日常值班报告 | 生产值班 | 2026-04-24 | TJ3 | B8 | M801 | 801-R05釜下地面有快开卡子等配件 | 其他 | 其他 |  | 环境原因 | 已整改 |  | 4月 | 4月第四周
统一日常值班报告 | 生产值班 | 2026-04-24 | TJ3 | B8 | M802 | 压滤罐低温烘料，压滤罐冷凝水多 | 其他 | 其他 |  | 环境原因 | 已安排及时清理 |  | 4月 | 4月第四周
统一日常值班报告 | 生产值班 | 2026-04-24 | TJ3 | B12 | M1205 | 1、TJ2-1201-Ce01 CMA记录无异常 2、CPr128596-01-02n03p-01 记录无异常 | 其他 | 其他 |  | 人的原因 |  |  | 4月 | 4月第四周
日常值班报告 | 生产值班 | 2026-04-23 | TJ3 | B8 | M801 | 801车间分布期间地面积水 | 跑冒滴漏 | 公用工程相关 |  | 环境原因 | 已清理 |  | 4月 | 4月第四周
统一日常值班报告 | 生产值班 | 2026-04-23 | TJ3 | B8 | M801 | 物流通道门口物料堆积，阻挡通道 | 其他 | 其他 |  | 环境原因 | 已整改 |  | 4月 | 4月第四周
统一日常值班报告 | 生产值班 | 2026-04-23 | TJ3 | B8 | M802 | 低温烘料，压滤罐冷凝水多 | 其他 | 其他 |  | 环境原因 | 已整改 |  | 4月 | 4月第四周
统一日常值班报告 | 生产值班 | 2026-04-24 | DH1 | B2 | M7 | 207-FD05间地面有油需要处理，房间内配件车上流量计合格签看不清信息 | 其他 | 其他 |  | 设备设施原因 | 已清理，标签已更换 |  | 4月 | 4月第四周
日常值班报告 | 生产值班 | 2026-04-24 | DH1 | B2 | M7 | 207-R12加料计量泵入口下方有液体，漏油，需要处理 | 跑冒滴漏 | 机械设备漏油 |  | 设备设施原因 | 已进行维修 |  | 4月 | 4月第四周
统一日常值班报告 | 生产值班 | 2026-04-24 | DH1 | B2 | M7 | 7车间2层防爆溢出罐间地面有积水 | 其他 | 其他 |  | 设备设施原因 | 已进行清理 |  | 4月 | 4月第四周
统一日常值班报告 | 生产值班 | 2026-04-24 | DH1 | B2 | M6 | 209-Co09-Tr01阀门标签与设备编号不符，液位计无上限标识 | 其他 | 其他 |  |  | 已整改，标识已粘贴 |  | 4月 | 4月第四周
日常值班报告 | 生产值班 | 2026-04-24 | DH1 | B2 | M6 | 206-R13-Tr01下口一根转移管路法兰处有液体渗出需要处理 | 跑冒滴漏 | 法兰口滴漏 |  |  | 已处理 |  | 4月 | 4月第四周
日常值班报告 | 生产值班 | 2026-04-24 | DH1 | B2 | M6 | 206-Drc02-Tb01液位计上有液体物料洒落痕迹，需要清理 | 跑冒滴漏 | 物料痕迹 |  |  | 清理完毕 |  | 4月 | 4月第四周
统一日常值班报告 | 生产值班 | 2026-04-24 | DH1 | B1 | B1 | 04母液间插底管快开口处有物料需要清理 | 其他 | 其他 |  |  | 已清理 |  | 4月 | 4月第四周
统一日常值班报告 | 生产值班 | 2026-04-24 | DH1 | B1 | B1 | 28加料泵文件袋上有白色物料 | 其他 | 其他 |  |  | 已清理 |  | 4月 | 4月第四周
统一日常值班报告 | 生产值班 | 2026-04-24 | DH1 | B1 | B1 | 25釜上尾气管路缺少管路标签 | 其他 | 其他 |  |  | 已整改 |  | 4月 | 4月第四周
统一日常值班报告 | 生产值班 | 2026-04-24 | DH1 | B3 | M3 | 二层14釜下口200L桶承装水相，桶面有物料残留 | 其他 | 其他 |  |  | 已清理并清出车间 |  | 4月 | 4月第四周
统一日常值班报告 | 生产值班 | 2026-04-24 | DH1 | B3 | M3 | 一层南侧吊装口放置一个机械抱桶车，遮挡通道 | 其他 | 其他 |  |  | 已安排进行清理 |  | 4月 | 4月第四周
统一日常值班报告 | 生产值班 | 2026-04-24 | DH1 | B3 | M3 | 303-R07上方聚乙烯管路未连接 无标识 | 其他 | 其他 |  |  | 已增加标识 |  | 4月 | 4月第四周
统一日常值班报告 | 生产值班 | 2026-04-24 | DH1 | B3 | M2 | 302-FD03间内管路缺少标签 | 其他 | 其他 |  |  |  |  | 4月 | 4月第四周
统一日常值班报告 | 生产值班 | 2026-04-24 | DH1 | B3 | M2 | 302-FD01车贴破损需要更换 | 其他 | 其他 |  |  |  |  | 4月 | 4月第四周
日常值班报告 | 生产值班 | 2026-04-24 | DH1 | B3 | M2 | 302-R24下口磁力泵缺少盲板 | 跑冒滴漏 | 缺少盲板/丝堵 |  |  |  |  | 4月 | 4月第四周
统一日常值班报告 | 生产值班 | 2026-04-24 | DH1 | B3 | M1 | 三层物料分装间分装用铲子使用后无密封 | 其他 | 其他 |  |  | 已密封完毕 |  | 4月 | 4月第四周
统一日常值班报告 | 生产值班 | 2026-04-24 | DH1 | B3 | M1 | 301-R02漏斗缺少氮气、尾气过滤器滤芯 | 其他 | 其他 |  |  | 已增加完毕 |  | 4月 | 4月第四周
日常值班报告 | 生产值班 | 2026-04-24 | DH1 | B3 | M1 | 301-R20计量泵未连接静电接地 | 静电事件 | 无跨接或接地 |  |  | 计量泵未使用状态，已重新连接 |  | 4月 | 4月第四周
统一日常值班报告 | 生产值班 | 2026-04-24 | DH1 | B5 | M16 | 一层酸尾气间地面腐蚀需要处理 | 其他 | 其他 |  |  | 已整改 |  | 4月 | 4月第四周
统一日常值班报告 | 生产值班 | 2026-04-24 | DH1 | B5 | M16 | 四楼电梯口物料过多及时处理 | 其他 | 其他 |  |  | 已整改 |  | 4月 | 4月第四周
日常值班报告 | 生产值班 | 2026-04-24 | DH1 | B5 | M16 | 516-R05尾气自控阀气源接头漏气 | 跑冒滴漏 | 漏气 |  |  | 已整改 |  | 4月 | 4月第四周
日常值班报告 | 生产值班 | 2026-04-24 | DH1 | B5 | M16 | 515-F02 现场准备好了导线但未连接，尽快找电工安装固定导线 | 静电事件 | 无跨接或接地 |  |  | 已整改 |  | 4月 | 4月第四周
统一日常值班报告 | 生产值班 | 2026-04-24 | DH1 | B5 | M14 | 15车间11釜固体加料箱子底部残留物料 | 其他 | 其他 |  |  | 已完成整改 |  | 4月 | 4月第四周
统一日常值班报告 | 生产值班 | 2026-04-24 | DH1 | B5 | M14 | 515-R02现场固体加料箱子残留物料较多 | 其他 | 其他 |  |  | 已完成整改 |  | 4月 | 4月第四周
统一日常值班报告 | 生产值班 | 2026-04-24 | DH1 | B5 | M14 | 514-R07部分阀门缺少锁片 | 其他 | 其他 |  |  | 已完成整改 |  | 4月 | 4月第四周
统一日常值班报告 | 生产值班 | 2026-04-24 | DH1 | B5 | M14 | 514-R07蒸出管路其中一颗螺丝未紧固 | 其他 | 其他 |  |  | 已完成整改 |  | 4月 | 4月第四周
统一日常值班报告 | 生产值班 | 2026-04-24 | DH1 | B5 | M14 | 514-R02氮封阀螺丝未漏出两个牙 | 其他 | 其他 |  |  | 已完成整改 |  | 4月 | 4月第四周
统一日常值班报告 | 生产值班 | 2026-04-24 | DH1 | B4 | M13 | 413-FD01顶部有锈迹、电子秤和文件架有灰尘 | 其他 | 其他 |  | 设备设施原因 | 已清理完成 |  | 4月 | 4月第四周
统一日常值班报告 | 生产值班 | 2026-04-24 | DH1 | B4 | M13 | 二层薄膜间储罐后面大白脱落 | 其他 | 其他 |  | 设备设施原因 | 已处理完成 |  | 4月 | 4月第四周
统一日常值班报告 | 生产值班 | 2026-04-24 | DH1 | B4 | M13 | 一层水相间桶没有标识，梯子不稳 | 其他 | 其他 |  | 设备设施原因 | 已处理完成 |  | 4月 | 4月第四周
统一日常值班报告 | 生产值班 | 2026-04-24 | DH1 | B4 | M13 | 4楼的这2个亚克力拆除，这个不是最新的。 | 其他 | 其他 |  | 设备设施原因 | 已整改 |  | 4月 | 4月第四周
统一日常值班报告 | 生产值班 | 2026-04-24 | DH1 | B4 | M13 | 物流平台，箱子擦干净放干净的工具 | 其他 | 其他 |  | 设备设施原因 | 已整改 |  | 4月 | 4月第四周
日常值班报告 | 生产值班 | 2026-04-24 | DH1 | B4 | M10 | 411-F02出料口以及大腰存在物料痕迹待清理 | 跑冒滴漏 | 物料痕迹 |  |  | 已整改完成 |  | 4月 | 4月第四周
统一日常值班报告 | 生产值班 | 2026-04-24 | DH1 | B4 | M10 | 410-R08 伴热连接气源管使用完毕需要及时拆除 | 其他 | 其他 |  |  | 已整改完成 |  | 4月 | 4月第四周
统一日常值班报告 | 生产值班 | 2026-04-24 | DH1 | B4 | M10 | 410-R14接受罐位置渗漏需要刷漆 | 其他 | 其他 |  |  | 已整改完成 |  | 4月 | 4月第四周
统一日常值班报告 | 生产值班 | 2026-04-24 | DH1 | B4 | M10 | 10车间1曾金检机检修口标识缺失 | 其他 | 其他 |  |  | 已整改完成 |  | 4月 | 4月第四周
统一日常值班报告 | 生产值班 | 2026-04-24 | DH1 | B4 | M10 | 410-R15釜插地官位置需要重新打胶 | 其他 | 其他 |  |  | 已整改完成 |  | 4月 | 4月第四周
统一日常值班报告 | 生产值班 | 2026-04-24 | DH1 | B4 | M10 | 10车间410-R12釜表面锈蚀 需要清理 | 其他 | 其他 |  |  | 已整改完成 |  | 4月 | 4月第四周
统一日常值班报告 | 生产值班 | 2026-04-24 | DH3 | B1 | M3 | 四层R13釜投料插底管底部直接接触地面 | 其他 | 其他 |  | 方法原因 | 进行存放插底管架 |  | 4月 | 4月第四周
统一日常值班报告 | 生产值班 | 2026-04-24 | DH3 | B1 | M3 | 四层溶剂间插底管压力表损坏 | 其他 | 其他 |  | 方法原因 | 进行拆卸，更换 |  | 4月 | 4月第四周
日常值班报告 | 生产值班 | 2026-04-24 | DH3 | B1 | M3 | 二层R28釜接收罐上方气源漏气较大 | 跑冒滴漏 | 漏气 |  | 方法原因 | 进行紧固完毕 |  | 4月 | 4月第四周
日常值班报告 | 生产值班 | 2026-04-24 | DH3 | B1 | M3 | 二层R27釜接收罐泵头出口三通阀门缺少盲板 | 跑冒滴漏 | 缺少盲板/丝堵 |  | 方法原因 | 进行安装完毕 |  | 4月 | 4月第四周
日常值班报告 | 生产值班 | 2026-04-24 | DH3 | B1 | M2 | 三层分布器间管路滴水 | 跑冒滴漏 | 公用工程相关 |  | 方法原因 | 进行处理完毕 |  | 4月 | 4月第四周
日常值班报告 | 生产值班 | 2026-04-24 | DH3 | B1 | M2 | 四层溶剂间管路盲板未安装 | 跑冒滴漏 | 缺少盲板/丝堵 |  | 方法原因 | 添加完毕 |  | 4月 | 4月第四周
日常值班报告 | 生产值班 | 2026-04-24 | DH3 | B1 | M2 | 二层102-Tr22储罐下口聚乙烯敞口管无堵头 | 跑冒滴漏 | 缺少盲板/丝堵 |  | 方法原因 | 已进行添加 |  | 4月 | 4月第四周
统一日常值班报告 | 生产值班 | 2026-04-24 | DH3 | B1 | M2 | 二层R15釜下口使用红色阀门锁壳 | 其他 | 其他 |  | 方法原因 | 更换完毕 |  | 4月 | 4月第四周
日常值班报告 | 生产值班 | 2026-04-24 | DH3 | B1 | M1 | 四层R13吸收罐液位计下口缺少盲板 | 跑冒滴漏 | 缺少盲板/丝堵 |  | 方法原因 | 已添加 |  | 4月 | 4月第四周
统一日常值班报告 | 生产值班 | 2026-04-24 | DH3 | B1 | M1 | 三层R28釜旁传曾管路螺丝过短未超出两丝扣 | 其他 | 其他 |  | 方法原因 | 已更换 |  | 4月 | 4月第四周
统一日常值班报告 | 生产值班 | 2026-04-24 | DH3 | B1 | M1 | 二层R33下口聚乙烯管路悬空吊挂未使用 | 其他 | 其他 |  | 方法原因 | 已拆除 |  | 4月 | 4月第四周
统一日常值班报告 | 生产值班 | 2026-04-24 | DH1 | 焚烧炉&污水站 | 焚烧炉&污水站 | 污水站实验室内木门门锁损坏，需要维修 | 其他 | 其他 |  | 设备设施原因 | 已沟通设备部安排维修 |  | 4月 | 4月第四周
统一日常值班报告 | 生产值班 | 2026-04-24 | DH1 | 供应部 | 供应部 | 11号库内氢气检测缺少标识 | 其他 | 其他 |  |  | 区域位置较高：标识、检测信息已经集中悬挂； 现场不缺少 |  | 4月 | 4月第四周
统一日常值班报告 | 生产值班 | 2026-04-24 | DH1 | 其他 | 其他 | 11号库对面厂区护栏有缺口，需要维修 | 其他 | 其他 |  |  |  |  | 4月 | 4月第四周
统一日常值班报告 | 生产值班 | 2026-04-24 | DH1 | 设备部 | 设备部 | 22号楼动力站值班室内非化放置在地面电线桥架上，未及时整理 | 其他 | 其他 |  | 人的原因 | 清理桥架上方杂物 |  | 4月 | 4月第四周
统一日常值班报告 | 生产值班 | 2026-04-24 | DH1 | 研发实验室 | 研发实验室 | 研发实验室内001，022通风橱反应未开启氮气保护 | 其他 | 其他 |  | 人的原因 | 现场已开启氮气保护，钉钉群内通知实验室人员后续统计处罚 |  | 4月 | 4月第四周
统一日常值班报告 | 生产值班 | 2026-04-24 | DH1 | 研发实验室 | 研发实验室 | 研发实验室内005，035通风橱电气设备使用完毕后未断电 | 其他 | 其他 |  | 人的原因 | 现场已断电，钉钉群内通知实验室人员后续统计处罚 |  | 4月 | 4月第四周
统一日常值班报告 | 生产值班 | 2026-04-24 | DH1 | QC | QC | 2层楼梯处存放大量废弃包装，未及时清理 | 其他 | 其他 |  |  |  |  | 4月 | 4月第四周
日常值班报告 | 生产值班 | 2026-04-24 | DH1 | QC | QC | 多个废液瓶敞口放置，现场已密封 | 化学品暴露 | 未封口 |  |  |  |  | 4月 | 4月第四周
统一日常值班报告 | 生产值班 | 2026-04-24 | DH1 | QC | QC | 更衣室门口灭火器铅封缺失，压力正常，需要补充铅封 | 其他 | 其他 |  | 设备设施原因 |  |  | 4月 | 4月第四周
统一日常值班报告 | 生产值班 | 2026-04-23 | DH1 | B5 | M16 | 16车间一层内包装间缓冲间有门禁设置，现场打卡器指示灯频繁闪烁，该区域无需配置门禁，考虑拆除 | 其他 | 其他 |  |  | 已完成 |  | 4月 | 4月第四周
统一日常值班报告 | 生产值班 | 2026-04-23 | DH1 | B5 | M17 | 17车间四层光化学区域一台设备急停按钮使用亚克力外罩上锁控制，现场钥匙在锁具上放置 | 其他 | 其他 |  |  | 已完成 |  | 4月 | 4月第四周
统一日常值班报告 | 生产值班 | 2026-04-23 | DH1 | B5 | M16 | 16车间三层多个门锁手动上锁位置锁芯缺失，需要维修补充 | 其他 | 其他 |  |  | 已完成 |  | 4月 | 4月第四周
统一日常值班报告 | 生产值班 | 2026-04-23 | DH1 | B5 | M17 | 17车间一层酸性尾气间内有桶装酸水相存放，未粘贴标签需要及时周转 | 其他 | 其他 |  |  | 已完成 |  | 4月 | 4月第四周
统一日常值班报告 | 生产值班 | 2026-04-23 | DH1 | B5 | M15 | 15车间02釜上方固体加料箱箱门合页脱落，需要进行维修 | 其他 | 其他 |  |  | 已处理 |  | 4月 | 4月第四周
统一日常值班报告 | 生产值班 | 2026-04-23 | DH1 | B5 | M14 | 514-R06釜搅拌机封处异响声音较大，需要排查处理 | 其他 | 其他 |  |  | 已沟通保全处理 |  | 4月 | 4月第四周
统一日常值班报告 | 生产值班 | 2026-04-23 | DH1 | B5 | M15 | 515-R09区域地面一吊装孔洞需要回填处理 | 其他 | 其他 |  |  | 暂未使用完毕，已封堵 |  | 4月 | 4月第四周
统一日常值班报告 | 生产值班 | 2026-04-23 | DH1 | B5 | M15 | 15车间4326中间体周转桶进入车间过脏，桶盖尘土较多，需要对人员做好培训 | 其他 | 其他 |  |  | 已清理 |  | 4月 | 4月第四周
统一日常值班报告 | 生产值班 | 2026-04-23 | DH1 | B4 | M13 | 13车间四层薄膜罐旁门损坏，需要维修 | 其他 | 其他 |  |  | 已整改完毕 |  | 4月 | 4月第四周
统一日常值班报告 | 生产值班 | 2026-04-23 | DH1 | B4 | M13 | 13车间四层空调间内413-R05独立换热泵循环异响严重，四层夹层全为震动声，需要排查原因 | 其他 | 其他 |  |  | 已整改完毕 |  | 4月 | 4月第四周
统一日常值班报告 | 生产值班 | 2026-04-23 | DH1 | B4 | M13 | 13车间四层暂存间内送风明显异常，房间对走廊压力过大 | 其他 | 其他 |  |  | 沟通暖通进行调整 |  | 4月 | 4月第四周
统一日常值班报告 | 生产值班 | 2026-04-23 | DH1 | B4 | M12 | 12车间四层人员对于桶装溶剂验料前使用气源管接收尾气，无法做到气味降低挥发，需要对墙边固定尾气制作个集气罩便于人员操作 | 其他 | 其他 |  |  | 月预算进行物资购买，到货后进行安装 |  | 4月 | 4月第四周
日常值班报告 | 生产值班 | 2026-04-23 | DH1 | B4 | M12 | 12车间四层高低温一体机使用需要进行静电接地线的补充 | 静电事件 | 无跨接或接地 |  |  | 一体机接地线已安装 |  | 4月 | 4月第四周
统一日常值班报告 | 生产值班 | 2026-04-23 | DH1 | B4 | M11 | 411-R03釜上加料箱内固体投料后蓝色物料残留较多，需要清理 | 其他 | 其他 |  |  | 进行投料后清理要求 |  | 4月 | 4月第四周
统一日常值班报告 | 生产值班 | 2026-04-23 | DH1 | B4 | M12 | 412-R13釜旁在线氧含量使用喉箍悬挂固定，需要制作固定螺栓固定 | 其他 | 其他 |  |  | 设备使用完毕进行相应整改制作 |  | 4月 | 4月第四周
统一日常值班报告 | 生产值班 | 2026-04-23 | DH1 | B4 | M10 | 10车间一层走廊从地漏返水，需要跟踪废水COD及时进行排放 | 其他 | 其他 |  |  | 已整改完成 |  | 4月 | 4月第四周
统一日常值班报告 | 生产值班 | 2026-04-23 | DH1 | B4 | M10 | 10车间三层薄膜处存放一卷聚乙烯管路，需要转移至暂存间内 | 其他 | 其他 |  |  | 已整改完成 |  | 4月 | 4月第四周
日常值班报告 | 生产值班 | 2026-04-23 | DH1 | B4 | M10 | 410-R15接收罐前磁力泵泵头缺少盲板且有物料残留 | 跑冒滴漏 | 缺少盲板/丝堵 |  |  | 已整改完成 |  | 4月 | 4月第四周
统一日常值班报告 | 生产值班 | 2026-04-23 | DH3 | B1 | M3 | R24釜附近管廊上一组照明灯管损坏一个，不亮 | 其他 | 其他 |  | 设备设施原因 | 沟通电工进行维修 |  | 4月 | 4月第四周
统一日常值班报告 | 生产值班 | 2026-04-23 | DH3 | B1 | M3 | 南侧操作区放置了一个人字梯，检查未粘贴检查标签 | 其他 | 其他 |  | 方法原因 | 进行清理 |  | 4月 | 4月第四周
统一日常值班报告 | 生产值班 | 2026-04-23 | DH3 | B1 | M3 | 东侧电梯对面墙壁上的消防栓箱门损坏松动，固定螺栓缺失 | 其他 | 其他 |  | 设备设施原因 | 进行紧固 |  | 4月 | 4月第四周
日常值班报告 | 生产值班 | 2026-04-23 | DH3 | B1 | M2 | R25釜上投料完毕白钢加料漏斗表面物料粉尘未进行清理 | 跑冒滴漏 | 粉尘暴露 |  | 物料原因 | 清理完毕 |  | 4月 | 4月第四周
统一日常值班报告 | 生产值班 | 2026-04-23 | DH3 | B1 | M2 | FD01三合一出料口上放安装的一块压力表未粘贴上限标识 | 其他 | 其他 |  | 方法原因 | 进行添加完毕 |  | 4月 | 4月第四周
统一日常值班报告 | 生产值班 | 2026-04-23 | DH3 | B1 | M2 | 西侧洗眼喷淋位置放置一个机械推桶车，阻挡应急设施 | 其他 | 其他 |  | 方法原因 | 已进行转移完毕 |  | 4月 | 4月第四周
日常值班报告 | 生产值班 | 2026-04-23 | DH3 | B1 | M1 | R15反应釜减速机漏油，已渗出到釜面上 | 跑冒滴漏 | 机械设备漏油 |  | 设备设施原因 | 已清理完毕 |  | 4月 | 4月第四周
统一日常值班报告 | 生产值班 | 2026-04-23 | DH3 | B1 | M1 | F11压滤罐间电子秤上放置一个200L重桶暂存状态 | 其他 | 其他 |  | 方法原因 | 已清理 |  | 4月 | 4月第四周
日常值班报告 | 生产值班 | 2026-04-23 | DH3 | B1 | M1 | FD01三合一间门外人体静电释放器球头松动，固定螺栓缺失 | 静电事件 | 设备故障 |  | 设备设施原因 | 已固定完毕 |  | 4月 | 4月第四周
统一日常值班报告 | 生产值班 | 2026-04-23 | DH2 | B2 | M5 | 4803管路使用前，三通阀门处需要上锁 | 其他 | 其他 |  | 设备设施原因 |  |  | 4月 | 4月第四周
统一日常值班报告 | 生产值班 | 2026-04-23 | DH2 | B2 | M4 | 四车间三层压滤罐后试镜需要更换成管道试镜 | 其他 | 其他 |  | 设备设施原因 |  |  | 4月 | 4月第四周
统一日常值班报告 | 生产值班 | 2026-04-23 | DH2 | B2 | M5 | 五车间三层507下口至DH2-205-FD01管路编号错误 | 其他 | 其他 |  | 方法原因 |  |  | 4月 | 4月第四周
统一日常值班报告 | 生产值班 | 2026-04-23 | DH2 | B2 | M4 | DH2-204-R05仪表更换记录中，数显表编号写错 | 其他 | 其他 |  | 方法原因 |  |  | 4月 | 4月第四周
统一日常值班报告 | 生产值班 | 2026-04-23 | DH2 | B2 | M3 | 三层溶剂间个别40软管清洗过期 | 其他 | 其他 |  | 人的原因 |  |  | 4月 | 4月第四周
统一日常值班报告 | 生产值班 | 2026-04-23 | DH2 | B2 | M3 | 三层溶剂间插底管DH2-200-DTU023缺少氮气头，需要补充 | 其他 | 其他 |  | 设备设施原因 |  |  | 4月 | 4月第四周
统一日常值班报告 | 生产值班 | 2026-04-23 | DH2 | B2 | M2 | 二车间DH2-202-T07下发给转移泵，泵出口法兰与管路法兰不匹配，缺少螺丝 | 其他 | 其他 |  | 设备设施原因 |  |  | 4月 | 4月第四周
日常值班报告 | 生产值班 | 2026-04-23 | DH2 | B2 | M2 | 二车间DH2-202-RCo01夹套软管渗漏，需要更换软管 | 跑冒滴漏 | 管路渗漏 |  | 设备设施原因 |  |  | 4月 | 4月第四周
统一日常值班报告 | 生产值班 | 2026-04-23 | TJ3 | B12 | M1205 | 1、TJ3-408-R10 CMA记录无异常 2、R22 cma 记录无异常 3、CPr128596-01-02n03p-01 记录无异常 | 其他 | 其他 |  | 人的原因 |  |  | 4月 | 4月第四周
统一日常值班报告 | 生产值班 | 2026-04-22 | TJ3 | B7 | M702 | 2-1三合一更衣室无一次性手套 | 其他 | 其他 |  | 人的原因 | 已补充 |  | 4月 | 4月第四周
统一日常值班报告 | 生产值班 | 2026-04-22 | TJ3 | B9 | M901 | 900-Tr050接收罐冷凝结冰融化积水，已安排清理 | 其他 | 其他 |  | 环境原因 | 已完成 |  | 4月 | 4月第四周
日常值班报告 | 生产值班 | 2026-04-22 | TJ3 | B9 | M901 | 1-2釜旁高低温下有溅出乙二醇，已安排清理 | 跑冒滴漏 | 物料撒漏 |  | 环境原因 | 已完成 |  | 4月 | 4月第四周
统一日常值班报告 | 生产值班 | 2026-04-23 | DH1 | B7 | M22 | 22车间3层钥匙盒未上锁 | 其他 | 其他 |  | 设备设施原因 | 人员使用完毕未及时上锁，违反良好行为，已对人员进行批评教育 |  | 4月 | 4月第四周
日常值班报告 | 生产值班 | 2026-04-23 | DH1 | B7 | M22 | 22车间3层722-R21平台一隔膜泵进口有液体地漏 | 跑冒滴漏 | 泵头渗漏 |  | 环境原因 | 使用中损坏，滴漏，现已处理完毕 |  | 4月 | 4月第四周
统一日常值班报告 | 生产值班 | 2026-04-23 | DH1 | B7 | M22 | 22车间4层722-R08前一盐酸桶表面盐酸溶液 | 其他 | 其他 |  | 设备设施原因 | 人员备料桶表面有物料残留未及时清理，现已清理完毕 |  | 4月 | 4月第四周
统一日常值班报告 | 生产值班 | 2026-04-23 | DH1 | B7 | M22 | 22车间溶剂见万象集气罩破损 | 其他 | 其他 |  | 方法原因 | 使用中损坏，现已更换完毕 |  | 4月 | 4月第四周
统一日常值班报告 | 生产值班 | 2026-04-23 | DH1 | B7 | M21 | 21车间2层721-R12接收罐保温脱落 | 其他 | 其他 |  | 方法原因 | 现场已经处理 |  | 4月 | 4月第四周
日常值班报告 | 生产值班 | 2026-04-23 | DH1 | B7 | M21 | 21车间4层分布期间循环水管路有沙眼 | 跑冒滴漏 | 公用工程相关 |  | 人的原因 | 已经上报审批，明日完成焊接，已经打卡子处理 |  | 4月 | 4月第四周
统一日常值班报告 | 生产值班 | 2026-04-23 | DH1 | B7 | M21 | 21车间3层721-R19加料车悬挂插地管，下口未密封 | 其他 | 其他 |  | 设备设施原因 | 已经套袋完毕 |  | 4月 | 4月第四周
统一日常值班报告 | 生产值班 | 2026-04-23 | DH1 | B7 | M21 | 21车间4层721-R01加料软管无标签 | 其他 | 其他 |  | 设备设施原因 | 现场已经悬挂完毕 |  | 4月 | 4月第四周
统一日常值班报告 | 生产值班 | 2026-04-23 | DH1 | B6 | M20 | 20车间2层620-R15接收罐保温破损 | 其他 | 其他 |  | 设备设施原因 | 已完成 |  | 4月 | 4月第四周
统一日常值班报告 | 生产值班 | 2026-04-23 | DH1 | B6 | M20 | 20车间2层620-R15下口地面污染 | 其他 | 其他 |  | 方法原因 | 已完成 |  | 4月 | 4月第四周
统一日常值班报告 | 生产值班 | 2026-04-23 | DH1 | B6 | M20 | 20车间3层620-R15加料车缺少固定氮气尾气 | 其他 | 其他 |  | 方法原因 | 已完成 |  | 4月 | 4月第四周
统一日常值班报告 | 生产值班 | 2026-04-23 | DH1 | B6 | M20 | 20车间3层620-R07下口管路塌腰严重 | 其他 | 其他 |  | 人的原因 | 已完成 |  | 4月 | 4月第四周
统一日常值班报告 | 生产值班 | 2026-04-23 | DH1 | B6 | M18 | 18车间4层618-R02加料箱内部分物料变色 | 其他 | 其他 |  | 设备设施原因 | 已完成 |  | 4月 | 4月第四周
统一日常值班报告 | 生产值班 | 2026-04-23 | DH1 | B6 | M18 | 19车间3层树脂柱下配件车上放置流体过滤器状态标识卡 | 其他 | 其他 |  | 设备设施原因 | 已完成 |  | 4月 | 4月第四周
统一日常值班报告 | 生产值班 | 2026-04-23 | DH1 | B6 | M18 | 18车间3层618-R15旁纯化水流量计架子锈蚀严重 | 其他 | 其他 |  | 人的原因 | 已完成 |  | 4月 | 4月第四周
统一日常值班报告 | 生产值班 | 2026-04-23 | DH1 | B6 | M18 | 18车间4层618-R03上加料软管无标签 | 其他 | 其他 |  | 方法原因 | 已完成 |  | 4月 | 4月第四周
统一日常值班报告 | 生产值班 | 2026-04-22 | DH1 | B3 | M3 | 三层爬梯松动，固定不完全 | 其他 | 其他 |  | 设备设施原因 | 已完成禁锢 |  | 4月 | 4月第四周
统一日常值班报告 | 生产值班 | 2026-04-22 | DH1 | B3 | M3 | 303-R08后方聚乙烯管路未固定 | 其他 | 其他 |  | 人的原因 | 已安排固定 |  | 4月 | 4月第四周
统一日常值班报告 | 生产值班 | 2026-04-22 | DH1 | B3 | M3 | 303-R16前方放置一段聚乙烯管未使用，需要及时清理。 | 其他 | 其他 |  | 人的原因 | 已拆除报废 |  | 4月 | 4月第四周
统一日常值班报告 | 生产值班 | 2026-04-22 | DH1 | B3 | M2 | 302-R04反应釜下口连接软管至301-N02无管路标签，无试密标签。 | 其他 | 其他 |  | 人的原因 | 已整改 |  | 4月 | 4月第四周
统一日常值班报告 | 生产值班 | 2026-04-22 | DH1 | B3 | M2 | 302-R15反应釜旁电子秤为固定电子秤，但电子秤未在定位标识内。 | 其他 | 其他 |  | 人的原因 | 已归位 |  | 4月 | 4月第四周
统一日常值班报告 | 生产值班 | 2026-04-22 | DH1 | B3 | M2 | 二车间北门人员通道处两卷铁皮遮挡 | 其他 | 其他 |  | 人的原因 | 已清理 |  | 4月 | 4月第四周
日常值班报告 | 生产值班 | 2026-04-22 | DH1 | B3 | M1 | 一车间三层走廊溶剂气味，需要排查气味来源并及时处理 | 化学品暴露 | 气味扩散 |  | 环境原因 | 已处理完毕 |  | 4月 | 4月第四周
日常值班报告 | 生产值班 | 2026-04-22 | DH1 | B3 | M1 | 305-R03下口未上锁且无盲板，下口滴水至地面需要及时清理 | 跑冒滴漏 | 缺少盲板/丝堵 |  | 人的原因 | 反应釜清洗，已打压试密完毕 |  | 4月 | 4月第四周
统一日常值班报告 | 生产值班 | 2026-04-22 | DH1 | B3 | M1 | 一车间西侧楼口一桶物料无标识，现场人员反馈未污水，已现场联系人员进行确认和标签粘贴 | 其他 | 其他 |  | 人的原因 | 车间地漏无法使用废水进桶 |  | 4月 | 4月第四周
统一日常值班报告 | 生产值班 | 2026-04-22 | DH1 | B2 | M7 | 七车间一层西侧，走廊地面被划痕被划严重，需要重新处理。 | 其他 | 其他 |  | 人的原因 | 已整改 |  | 4月 | 4月第四周
统一日常值班报告 | 生产值班 | 2026-04-22 | DH1 | B2 | M7 | 7车间2层包装间前墙面被污染，需及时清理，并调查原因。 | 其他 | 其他 |  | 人的原因 | 已进行清理 |  | 4月 | 4月第四周
统一日常值班报告 | 生产值班 | 2026-04-22 | DH1 | B2 | M7 | 207-E04-Tc 01至E03-Tc02下口连接软管，无管路标识，无试密标签。 | 其他 | 其他 |  | 人的原因 | 已添加 |  | 4月 | 4月第四周
统一日常值班报告 | 生产值班 | 2026-04-22 | DH1 | B2 | M6 | 6车间2层防爆溢出间两根白钢软管无管路标签标识。 | 其他 | 其他 |  | 人的原因 | 已粘贴 |  | 4月 | 4月第四周
统一日常值班报告 | 生产值班 | 2026-04-22 | DH1 | B2 | M6 | 6车间2层压滤间，管架上放置一根两米软管，无管路标签标识且管路状态较脏 | 其他 | 其他 |  | 人的原因 | 已粘贴，已清理 |  | 4月 | 4月第四周
统一日常值班报告 | 生产值班 | 2026-04-22 | DH1 | B2 | M6 | 209-r06反应釜下方电子秤表盘脏污，需要及时更换。 | 其他 | 其他 |  | 人的原因 | 更换完毕 |  | 4月 | 4月第四周
统一日常值班报告 | 生产值班 | 2026-04-22 | DH1 | B1 | B1 | 101-R01反应釜间外放置自给式供氧呼吸器呼吸器，无定位标识。 | 其他 | 其他 |  | 人的原因 | 已整改 |  | 4月 | 4月第四周
统一日常值班报告 | 生产值班 | 2026-04-22 | DH1 | B5 | M16 | 516-R21旁地面污染变蓝 | 其他 | 其他 |  |  | 已处理整改完成 |  | 4月 | 4月第四周
统一日常值班报告 | 生产值班 | 2026-04-22 | DH1 | B5 | M16 | 516-R17釜上加料软管缺少标签 | 其他 | 其他 |  |  | 已处理 |  | 4月 | 4月第四周
统一日常值班报告 | 生产值班 | 2026-04-22 | DH1 | B5 | M16 | 16车间一层清洗间门口地面污染变蓝 | 其他 | 其他 |  |  | 已处理整改完成 |  | 4月 | 4月第四周
统一日常值班报告 | 生产值班 | 2026-04-22 | DH1 | B5 | M14 | 514-FD07现场除锈 | 其他 | 其他 |  |  | 已处理 |  | 4月 | 4月第四周
日常值班报告 | 生产值班 | 2026-04-22 | DH1 | B5 | M14 | 514-R14旁计量泵漏油 | 跑冒滴漏 | 漏气 |  |  | 已处理 |  | 4月 | 4月第四周
日常值班报告 | 生产值班 | 2026-04-22 | DH1 | B5 | M14 | 514-R01-Tr01液位计阀门芯滴漏 | 跑冒滴漏 | 液位计渗漏 |  |  | 已处理 |  | 4月 | 4月第四周
统一日常值班报告 | 生产值班 | 2026-04-22 | DH1 | B5 | M14 | 514-FD05门口地面有物料标签 | 其他 | 其他 |  |  | 已清理完毕 |  | 4月 | 4月第四周
统一日常值班报告 | 生产值班 | 2026-04-22 | DH1 | B4 | M13 | 413-R04尾气罩有白色物料 | 其他 | 其他 |  |  | 已整改完毕 |  | 4月 | 4月第四周
统一日常值班报告 | 生产值班 | 2026-04-22 | DH1 | B4 | M13 | 305-Ce06间白钢平台除锈 | 其他 | 其他 |  |  | 已整改完毕 |  | 4月 | 4月第四周
统一日常值班报告 | 生产值班 | 2026-04-22 | DH1 | B4 | M13 | 一层水相间地面划痕，刷漆处理 | 其他 | 其他 |  |  | 已整改完毕 |  | 4月 | 4月第四周
日常值班报告 | 生产值班 | 2026-04-22 | DH1 | B4 | M11 | 四层压滤罐缺少静电接地 | 静电事件 | 无跨接或接地 |  |  | 静电接地安装完成 |  | 4月 | 4月第四周
统一日常值班报告 | 生产值班 | 2026-04-22 | DH1 | B4 | M11 | 411-R04上管路缺少标识 | 其他 | 其他 |  |  | 进行标识添加完成 |  | 4月 | 4月第四周
统一日常值班报告 | 生产值班 | 2026-04-22 | DH1 | B4 | M12 | 412-R16下口地面腐蚀发蓝 | 其他 | 其他 |  |  | 统一进行地面刷漆 |  | 4月 | 4月第四周
日常值班报告 | 生产值班 | 2026-04-22 | DH1 | B4 | M12 | 412-R08接收罐地面有白色物料印记 | 跑冒滴漏 | 物料痕迹 |  |  | 物料清理完毕 |  | 4月 | 4月第四周
统一日常值班报告 | 生产值班 | 2026-04-22 | DH1 | B4 | M11 | 411-R11加料车表面有粉尘 | 其他 | 其他 |  |  | 进行清理完毕 |  | 4月 | 4月第四周
日常值班报告 | 生产值班 | 2026-04-22 | DH1 | B4 | M10 | 410-R11釜上缺少盲板 | 跑冒滴漏 | 缺少盲板/丝堵 |  |  | 已安装 |  | 4月 | 4月第四周
统一日常值班报告 | 生产值班 | 2026-04-22 | DH1 | B4 | M10 | 4层墙边地面有水 | 其他 | 其他 |  |  | 已清理 |  | 4月 | 4月第四周
统一日常值班报告 | 生产值班 | 2026-04-22 | DH1 | B4 | M10 | 410-R05旁穿层孔洞缺少封堵 | 其他 | 其他 |  |  | 已封堵 |  | 4月 | 4月第四周
统一日常值班报告 | 生产值班 | 2026-04-22 | DH1 | B4 | M10 | 410-R08计量泵管路缺少标识 | 其他 | 其他 |  |  | 已添加标识 |  | 4月 | 4月第四周
统一日常值班报告 | 生产值班 | 2026-04-22 | DH2 | B2 | M7 | 小D级区，洗手展板为签字 | 其他 | 其他 |  | 人的原因 |  |  | 4月 | 4月第四周
统一日常值班报告 | 生产值班 | 2026-04-22 | DH2 | B2 | M3 | 200-Tr01釜下口连接管路缺少管路标签 | 其他 | 其他 |  | 人的原因 |  |  | 4月 | 4月第四周
统一日常值班报告 | 生产值班 | 2026-04-22 | DH2 | B2 | M3 | 三车间二层应急们内测房间标识被应急指示牌遮挡，需要将应急指示牌提高 | 其他 | 其他 |  | 设备设施原因 |  |  | 4月 | 4月第四周
统一日常值班报告 | 生产值班 | 2026-04-22 | DH2 | B2 | M5 | 五车间二层，登高梯无定位 | 其他 | 其他 |  | 设备设施原因 |  |  | 4月 | 4月第四周
统一日常值班报告 | 生产值班 | 2026-04-22 | DH2 | B2 | M3 | DH2-203-R09处蠕动泵旁有一块使用后的抹布，以进行报废处理 | 其他 | 其他 |  | 人的原因 |  |  | 4月 | 4月第四周
统一日常值班报告 | 生产值班 | 2026-04-22 | DH2 | B2 | M5 | DH2-205-R02/DH2-205-R03釜上安装的过滤器压力表均无位置标识以及合格签 | 其他 | 其他 |  | 设备设施原因 |  |  | 4月 | 4月第四周
统一日常值班报告 | 生产值班 | 2026-04-22 | DH2 | B2 | M5 | DH2-205-R01-Tr01接收罐上压力表缺少位置标识 | 其他 | 其他 |  | 设备设施原因 |  |  | 4月 | 4月第四周
统一日常值班报告 | 生产值班 | 2026-04-22 | DH2 | B2 | M2 | 200-Cstr01夹套上气源嘴以及轴冷处连接气源管的房均使用的铜气源嘴，已跟班组沟通全部更换为不锈钢的 | 其他 | 其他 |  | 设备设施原因 |  |  | 4月 | 4月第四周
统一日常值班报告 | 生产值班 | 2026-04-22 | DH2 | B2 | M3 | DH2-203-R02-Tr01接收罐铭牌上编号错误，需要更换 | 其他 | 其他 |  | 设备设施原因 |  |  | 4月 | 4月第四周
统一日常值班报告 | 生产值班 | 2026-04-22 | DH2 | B2 |  | CPo121299-18-02-17 压滤罐烘料中 CPo121299-18-02-18 体系压滤中 CPo121299-18-03-03 待烘料 | 其他 | 其他 |  |  |  |  | 4月 | 4月第四周
统一日常值班报告 | 生产值班 | 2026-04-22 | DH2 | B2 |  | 零点班人员情况 GMP车间应到2人，实到2人， | 其他 | 其他 |  |  |  |  | 4月 | 4月第四周
统一日常值班报告 | 生产值班 | 2026-04-22 | DH1 | QC | QC | QC2实验室，现场通风橱需要清理。 | 其他 | 其他 |  | 人的原因 |  |  | 4月 | 4月第四周
统一日常值班报告 | 生产值班 | 2026-04-22 | DH1 | AC | AC | 研发检测室，桌面流动相瓶要求现场人员进行处理。 | 其他 | 其他 |  | 人的原因 |  |  | 4月 | 4月第四周
统一日常值班报告 | 生产值班 | 2026-04-22 | DH1 | AC | AC | QC1实验室，现场容量瓶直接放在台面，要求现场人员及时处理。 | 其他 | 其他 |  | 人的原因 |  |  | 4月 | 4月第四周
统一日常值班报告 | 生产值班 | 2026-04-22 | DH1 | 研发实验室 | 研发实验室 | Lab-032通风橱，CPs147617-02项目过夜单，巡查时间段20.00-22.00，巡查人及时间遗漏。同时未进行氮气保护。 | 其他 | 其他 |  | 人的原因 | 人员在车间，无法按时巡查，已在过夜单中进行备注 氮气保护已再钉钉群内进行通报，要求项目组进行培训强调 |  | 4月 | 4月第四周
统一日常值班报告 | 生产值班 | 2026-04-22 | DH1 | 研发实验室 | 研发实验室 | 旋蒸通风橱-03，旋蒸仪水浴锅内有白色物料，需要清理。 | 其他 | 其他 |  | 人的原因 | 吹料盒子拿去物料是撒落，已清理完毕 |  | 4月 | 4月第四周
统一日常值班报告 | 生产值班 | 2026-04-22 | DH1 | 研发实验室 | 研发实验室 | Lab-022通风橱，CPo127237-03项目，反应未进行氮气保护。同时搅拌摩擦冷凝水橡胶管。 | 其他 | 其他 |  | 人的原因 | 已在钉钉群内通报，要求项目组进行氮气保护培训强调，冷凝管等需要审批时进行确认 |  | 4月 | 4月第四周
统一日常值班报告 | 生产值班 | 2026-04-22 | DH1 | 焚烧炉&污水站 | 焚烧炉&污水站 | 垃圾站门口暂存多个纸板桶。 | 其他 | 其他 |  |  | 已清理 |  | 4月 | 4月第四周
日常值班报告 | 生产值班 | 2026-04-22 | DH1 | 外围 | 罐区 | 50立罐区，5号楼装车管路阀门处法兰静电跨接一端未连。 | 静电事件 | 无跨接或接地 |  |  | 现场已更换静电跨接 |  | 4月 | 4月第四周
统一日常值班报告 | 生产值班 | 2026-04-22 | DH1 | 外围 | 罐区 | 50立灌区泵房，TF02-P01打料过程中，压力表的指针超过表上红色标识的上限，需属地进行确认。 | 其他 | 其他 |  |  | 压力表上限是按照要求，根据磁力泵扬程计算的 |  | 4月 | 4月第四周
日常值班报告 | 生产值班 | 2026-04-22 | DH1 | 外围 | 罐区 | 5号楼10立罐区。北侧人体静电消除器，未见校验合格签。 | 静电事件 | 过有效期 |  |  | 5号楼罐区共有4台人体静电消除器，全部08/27/2026到期，其中这个合格签由双面胶粘贴，合格签脱落，目前已有EHS重新下发合格标签，粘贴完毕 |  | 4月 | 4月第四周
统一日常值班报告 | 生产值班 | 2026-04-22 | DH1 | 供应部 | 供应部 | 33号库门口待安装货架，明天审计，请属地及时处理。 | 其他 | 其他 |  |  | 事项孙总已经报备，暂时保留&不进行调整 |  | 4月 | 4月第四周
统一日常值班报告 | 生产值班 | 2026-04-22 | TJ3 | B12 | M1205 | 1、CKo143271-01-01-01 p43 取样时间未写跨天日期，已整改 2、TJ3-1200-FL020 使用记录无异常 3、TJ3-1205-R21 使用记录无异常 4、22釜旁电子秤结束后清洁人未写，已整改 责任人：王文龙 | 其他 | 其他 |  | 人的原因 |  |  | 4月 | 4月第四周
统一日常值班报告 | 生产值班 | 2026-04-18 | TJ3 | B7 | B7其他 | 物流电梯物料较多 | 其他 | 其他 |  | 人的原因 | 已安排操作人 将物料转移至使用的楼层 |  | 4月 | 4月第三周
统一日常值班报告 | 生产值班 | 2026-04-21 | DH1 | 设备部 | 设备部 | 检查4号楼设备维护记录，部分人员书写潦草，日清日结复核人未有效核查及上报沟通，分管负责人提供处理意见 | 其他 | 其他 |  | 人的原因 | 对人员培训，规范书写，并上报处罚 |  | 4月 | 4月第三周
统一日常值班报告 | 生产值班 | 2026-04-21 | DH1 | 设备部 | 设备部 | 17号楼动力站二层制氮机设备基座下面地面需要清理刷漆，同时一根空管管路未使用蓝色专用管 | 其他 | 其他 |  | 人的原因 | 管路和基座除锈刷漆 |  | 4月 | 4月第三周
统一日常值班报告 | 生产值班 | 2026-04-21 | DH1 | 设备部 | 设备部 | 17号楼动力站保全区域配件存放区域物资杂乱，安排各负责人清理整顿 | 其他 | 其他 |  | 人的原因 | 规整保全小库 |  | 4月 | 4月第三周
统一日常值班报告 | 生产值班 | 2026-04-21 | DH1 | 设备部 | 设备部 | 17号楼动力站机修应急通道门口被3号楼动力站待更换的乙二醇泵遮挡，安排转移位置 | 其他 | 其他 |  | 人的原因 | 转移乙二醇泵 |  | 4月 | 4月第三周
统一日常值班报告 | 生产值班 | 2026-04-21 | DH1 | 设备部 | 设备部 | 22号楼动力站旁循环水泵房内压力表玻璃罩破损，需要更换 | 其他 | 其他 |  | 设备设施原因 | 更换压力表 |  | 4月 | 4月第三周
统一日常值班报告 | 生产值班 | 2026-04-21 | DH1 | 设备部 | 设备部 | 24号楼制氮机房北侧预留区围挡破损，局部位置无遮挡，需要修复 | 其他 | 其他 |  | 人的原因 | 恢复围挡 |  | 4月 | 4月第三周
统一日常值班报告 | 生产值班 | 2026-04-21 | DH1 | 设备部 | 设备部 | 24号楼制单机房空压机高低压限值需要明确粘贴在设备上，方便巡查人员第一时间发现是否异常 | 其他 | 其他 |  | 人的原因 | 粘贴限位标识 |  | 4月 | 4月第三周
统一日常值班报告 | 生产值班 | 2026-04-21 | DH1 | 设备部 | 设备部 | 24号楼制单机房内空压机排凝管路支架偏移，需要重新固定 | 其他 | 其他 |  | 人的原因 | 调整管路支架 |  | 4月 | 4月第三周
统一日常值班报告 | 生产值班 | 2026-04-21 | DH1 | 设备部 | 设备部 | 24号楼制单机房内氮气总出过滤器滤芯更换时间及灭火器检查时间临近，请属地注意检查和更换 | 其他 | 其他 |  | 人的原因 | 到期前及时巡检并填写绿签 |  | 4月 | 4月第三周
统一日常值班报告 | 生产值班 | 2026-04-21 | DH1 | 设备部 | 设备部 | 煤场围挡由于风大局部被刮倒，安排当班人员恢复固定 | 其他 | 其他 |  | 环境原因 | 恢复围挡 |  | 4月 | 4月第三周
统一日常值班报告 | 生产值班 | 2026-04-21 | TJ3 | B12 | M1205 | 1、TJ3-1205-R29/R30-Tr01 接收罐生产设备日志 P02 使用记录异物检查未×选 ，我已整改 责任人：戴文炜 2、TJ3-1205-R29/R30-Tr01 接收罐生产设备日志 P06 设备号多写了一个0，应该未Tr01 责任人：姜泽齐 3、TJ3-1205-R29/R30-Tr01 接收罐清洗记录 P04 清洗人未写日期，我已整改 责任人：颛植水 4、 TJ3-1205-R29/R30-Tr01 接收罐清洗记录 P20 吹干核实人未写，我已整改 责任人：韩波 5、TJ3-1205-R29 清洗记录 P25 烘干时间未写跨天日期，已整改 6、TJ3-1205-R29 清洗记录 P62 吹干未写跨天日期 已整改，责任人： 夏泽琦 | 其他 | 其他 |  | 人的原因 |  |  | 4月 | 4月第三周
统一日常值班报告 | 生产值班 | 2026-04-21 | DH1 | B7 | M22 | 722-R 23釜上加料箱的固定氮气和尾气管路的装饰盖脱落，需及时补充 | 其他 | 其他 |  | 环境原因 | 已处理完毕 |  | 4月 | 4月第三周
统一日常值班报告 | 生产值班 | 2026-04-21 | DH1 | B7 | M22 | 722-R11接收罐乙二醇回管路保温弯头处损坏需及时维修 | 其他 | 其他 |  | 设备设施原因 | 使用中损坏，现已维修完毕 |  | 4月 | 4月第三周
日常值班报告 | 生产值班 | 2026-04-21 | DH1 | B7 | M22 | 722-R13釜上连接的静电卡子过期，需及时处理 | 静电事件 | 过有效期 |  | 人的原因 | 已处理完毕 |  | 4月 | 4月第三周
统一日常值班报告 | 生产值班 | 2026-04-21 | DH1 | B7 | M22 | 722-R10 上投料软管无标签标识，需进行补充 | 其他 | 其他 |  | 人的原因 | 未及时悬挂，现已补充完毕 |  | 4月 | 4月第三周
统一日常值班报告 | 生产值班 | 2026-04-21 | DH1 | B7 | M21 | 721-R07旁边的计量泵泵头套的防护塑料袋内有润滑油，需要及时清理。。 | 其他 | 其他 |  | 设备设施原因 | 泵头外送喷涂，油已经清理 |  | 4月 | 4月第三周
统一日常值班报告 | 生产值班 | 2026-04-21 | DH1 | B7 | M21 | 721-R15旁边照明灯管不亮需及时更换 | 其他 | 其他 |  | 设备设施原因 | 已经沟通电工更换 |  | 4月 | 4月第三周
统一日常值班报告 | 生产值班 | 2026-04-21 | DH1 | B7 | M21 | 二十一车间备料平台门把手损坏需及时更换 | 其他 | 其他 |  | 设备设施原因 | 已经沟通保全维修完毕 |  | 4月 | 4月第三周
统一日常值班报告 | 生产值班 | 2026-04-21 | DH1 | B7 | M21 | 七号楼参观通道侧面粘鼠板表面有大白掉落的粉尘、较脏，需要进行更换 | 其他 | 其他 |  | 环境原因 | 现场已经更换完毕 |  | 4月 | 4月第三周
统一日常值班报告 | 生产值班 | 2026-04-21 | DH1 | B6 | M20 | 4-34设备间房间固定电子秤未进行定位 | 其他 | 其他 |  | 设备设施原因 | 已完成 |  | 4月 | 4月第三周
统一日常值班报告 | 生产值班 | 2026-04-21 | DH1 | B6 | M20 | 620-R15加料箱的尾气管路连接的气源嘴螺母未进行紧固，需要有效固定 | 其他 | 其他 |  | 人的原因 | 已完成 |  | 4月 | 4月第三周
统一日常值班报告 | 生产值班 | 2026-04-21 | DH1 | B6 | M20 | 620-R07的回流阀门，使用完毕需要及时关闭 | 其他 | 其他 |  | 人的原因 | 已完成 |  | 4月 | 4月第三周
统一日常值班报告 | 生产值班 | 2026-04-21 | DH1 | B6 | M20 | 二十车间薄膜间E03储罐前方架子上搭了一个编织软管，容易掉落，需要及时收起 | 其他 | 其他 |  | 人的原因 | 已完成 |  | 4月 | 4月第三周
统一日常值班报告 | 生产值班 | 2026-04-21 | DH1 | B6 | M18 | 十八车间三楼走廊灯管有不亮的整体照明较暗，需要及时进行更换 | 其他 | 其他 |  | 设备设施原因 | 已完成 |  | 4月 | 4月第三周
统一日常值班报告 | 生产值班 | 2026-04-21 | DH1 | B6 | M18 | 4-28设备间内固定电子秤缺少定位标识。 | 其他 | 其他 |  | 设备设施原因 | 已完成 |  | 4月 | 4月第三周
统一日常值班报告 | 生产值班 | 2026-04-21 | DH1 | B6 | M18 | 618-R08在暂存间投料的插底管压力表无C类标识，需及时补充 | 其他 | 其他 |  | 人的原因 | 已完成 |  | 4月 | 4月第三周
统一日常值班报告 | 生产值班 | 2026-04-21 | DH1 | B6 | M18 | 618-R08人孔附近白钢罩子表面较脏，需要及时清理 | 其他 | 其他 |  | 环境原因 | 已完成 |  | 4月 | 4月第三周
统一日常值班报告 | 生产值班 | 2026-04-21 | DH1 | B5 | M16 | 516-R21设备状态标识为“使用中”，现场人口盖子固定螺栓全部打开，与状态不符 | 其他 | 其他 |  |  | 已整改 |  | 4月 | 4月第三周
统一日常值班报告 | 生产值班 | 2026-04-21 | DH1 | B5 | M16 | 516-R22冷凝器循环水装饰盖脱落 | 其他 | 其他 |  |  | 已完成 |  | 4月 | 4月第三周
统一日常值班报告 | 生产值班 | 2026-04-21 | DH1 | B5 | M16 | 516-R12釜上加料箱门盖合页缺少固定螺栓 | 其他 | 其他 |  |  | 已完成 |  | 4月 | 4月第三周
统一日常值班报告 | 生产值班 | 2026-04-21 | DH1 | B5 | M15 | 3层物料电梯门口堆放14个4326项目周转桶，进入车间前未进行清理，桶身及桶盖上边灰尘较多 | 其他 | 其他 |  |  | 已完成整改 |  | 4月 | 4月第三周
统一日常值班报告 | 生产值班 | 2026-04-21 | DH1 | B5 | M15 | 515-SCB015加料车上多处手套出现小孔洞，进行更换 | 其他 | 其他 |  |  | 已完成整改 |  | 4月 | 4月第三周
统一日常值班报告 | 生产值班 | 2026-04-21 | DH1 | B5 | M15 | 515-T006液位上限报警磁性开关倾斜松动 | 其他 | 其他 |  |  | 已完成整改 |  | 4月 | 4月第三周
统一日常值班报告 | 生产值班 | 2026-04-21 | DH1 | B5 | M15 | 515-R09加料车门盖上方又白色粉末附着 | 其他 | 其他 |  |  | 已完成整改 |  | 4月 | 4月第三周
统一日常值班报告 | 生产值班 | 2026-04-21 | DH1 | B5 | M15 | 515-R08釜上插底管未套袋密封 | 其他 | 其他 |  |  | 已完成整改 |  | 4月 | 4月第三周
统一日常值班报告 | 生产值班 | 2026-04-21 | DH1 | B5 | M15 | 4层走廊上方溶剂管路锈迹较多，安排进行清理 | 其他 | 其他 |  |  | 已整改完成 |  | 4月 | 4月第三周
日常值班报告 | 生产值班 | 2026-04-21 | DH1 | B4 | M11 | 411-R05尾气喇叭口上有白色物料痕迹 | 跑冒滴漏 | 物料痕迹 |  |  | 进行物料清理完成 |  | 4月 | 4月第三周
统一日常值班报告 | 生产值班 | 2026-04-21 | DH1 | B4 | M11 | 411-R03上排空阀门标签状态差，进行更换 | 其他 | 其他 |  |  | 阀门标签进行更换完毕 |  | 4月 | 4月第三周
日常值班报告 | 生产值班 | 2026-04-21 | DH1 | B4 | M12 | 412-R11下口压滤罐表面有物料痕迹 | 跑冒滴漏 | 物料痕迹 |  |  | 进行物料清理完成 |  | 4月 | 4月第三周
统一日常值班报告 | 生产值班 | 2026-04-21 | DH1 | B4 | M12 | 2层重组分罐表面灰尘较多，梯子下方需要进行清理 | 其他 | 其他 |  |  | 进行灰尘清理完成 |  | 4月 | 4月第三周
统一日常值班报告 | 生产值班 | 2026-04-21 | DH1 | B4 | M12 | 412-R13尾气视镜需要清理 | 其他 | 其他 |  |  | 进行拆卸清洗完毕 |  | 4月 | 4月第三周
日常值班报告 | 生产值班 | 2026-04-21 | DH1 | B4 | M10 | 410-R15设备拆洗，从蒸馏阀门位置有液体滴出，蒸馏口变径位置未进行遮盖 | 跑冒滴漏 | 拆管路撒漏 |  |  | 已整改完成 |  | 4月 | 4月第三周
日常值班报告 | 生产值班 | 2026-04-21 | DH1 | B4 | M10 | 3-12反应区门上方滴水 | 跑冒滴漏 | 公用工程相关 |  |  | 已整改完成 |  | 4月 | 4月第三周
日常值班报告 | 生产值班 | 2026-04-21 | DH1 | B4 | M10 | 10车间一层走廊漏水 | 跑冒滴漏 | 公用工程相关 |  |  | 已整改完成 |  | 4月 | 4月第三周
统一日常值班报告 | 生产值班 | 2026-04-21 | DH1 | B4 | M10 | 410-R12下口疏水阀缺少阀门标签 | 其他 | 其他 |  |  | 已整改完成 |  | 4月 | 4月第三周
日常值班报告 | 生产值班 | 2026-04-21 | DH2 | B2 | M5 | 五车间三层501下口墙面及溢出桶上有白色物料 | 跑冒滴漏 | 物料痕迹 |  | 设备设施原因 |  |  | 4月 | 4月第三周
统一日常值班报告 | 生产值班 | 2026-04-21 | DH2 | B2 | M5 | 五车间三层DH2-203-F06尾气小白布状态较差，建议定期更换 | 其他 | 其他 |  | 人的原因 |  |  | 4月 | 4月第三周
统一日常值班报告 | 生产值班 | 2026-04-21 | DH2 | B2 | M4 | 四车间三层DH2-204-F02压力表上限标识为0.1Mpa，实际应为0.3Mpa | 其他 | 其他 |  | 人的原因 |  |  | 4月 | 4月第三周
统一日常值班报告 | 生产值班 | 2026-04-21 | DH2 | B2 | M4 | 四车间三层压滤罐上标牌为DH2-203-F01，设备状态标识为DH2-203-F03 | 其他 | 其他 |  | 设备设施原因 |  |  | 4月 | 4月第三周
统一日常值班报告 | 生产值班 | 2026-04-21 | DH2 | B2 | M4 | DH2-204-R01下口工艺管路上标签编号错误 | 其他 | 其他 |  | 人的原因 |  |  | 4月 | 4月第三周
统一日常值班报告 | 生产值班 | 2026-04-21 | DH2 | B2 | M4 | 四车间三层应急门关不上 | 其他 | 其他 |  | 设备设施原因 |  |  | 4月 | 4月第三周
统一日常值班报告 | 生产值班 | 2026-04-21 | DH2 | B2 | M3 | DH2-203-R13-Tr01液位计断层，已沟通当班班长处理 | 其他 | 其他 |  | 设备设施原因 |  |  | 4月 | 4月第三周
统一日常值班报告 | 生产值班 | 2026-04-21 | DH2 | B2 | M3 | DH2-203-R19釜上工艺管路标签脱落 | 其他 | 其他 |  | 设备设施原因 |  |  | 4月 | 4月第三周
统一日常值班报告 | 生产值班 | 2026-04-21 | DH2 | B2 | M2 | 二车间反应间楼梯下半袋氯化钠没有二级防护 | 其他 | 其他 |  | 人的原因 |  |  | 4月 | 4月第三周
统一日常值班报告 | 生产值班 | 2026-04-21 | TJ3 | B12 | M1205 | 1、TJ3-1200-FL008 使用记录无异常 状态标识未修改，已整改 责任人：刘子恒 2、CKo143271-01-01-01 P35 编辑错误未双人复核,英文未修改 ,责任人 项目人 P36 未写跨天日期 已整改 责任人 孙浩 P39 编辑错误未双人复核 3、TJ2-408-R10 使用记录无异常 | 其他 | 其他 |  | 人的原因 |  |  | 4月 | 4月第三周
统一日常值班报告 | 生产值班 | 2026-04-20 | TJ3 | B12 | M1205 | 一层物流通道物料暂存较多，需要及时清理。 | 其他 | 其他 |  | 人的原因 |  |  | 4月 | 4月第三周
统一日常值班报告 | 生产值班 | 2026-04-20 | TJ3 | B12 | M1205 | R17釜区域锈迹严重 | 其他 | 其他 |  | 人的原因 |  |  | 4月 | 4月第三周
统一日常值班报告 | 生产值班 | 2026-04-20 | TJ3 | B12 | M1205 | R47釜旁地面有水渍，R33釜已清洗但淋洗球无合格签 | 其他 | 其他 |  | 人的原因 |  |  | 4月 | 4月第三周
统一日常值班报告 | 生产值班 | 2026-04-20 | DH1 | QC | QC | QC二楼试剂空箱垃圾及时清理，日清日结 | 其他 | 其他 |  | 人的原因 |  |  | 4月 | 4月第三周
统一日常值班报告 | 生产值班 | 2026-04-20 | DH1 | 外围 | 罐区 | 暂存区9、10列架子地面一桶含钯滤饼沾染物，纸板桶已湿透，需检查更换包装确认湿水情况 | 其他 | 其他 |  |  | 沟通车间进行处理，更换防护桶 |  | 4月 | 4月第三周
统一日常值班报告 | 生产值班 | 2026-04-20 | DH1 | 外围 | 罐区 | 暂存区1号架子一层贴有蓝色报废标签的二级防护桶内存放有绑带，建议更换标签 | 其他 | 其他 |  |  | 将标签清理完毕 |  | 4月 | 4月第三周
统一日常值班报告 | 生产值班 | 2026-04-20 | DH1 | 研发实验室 | 研发实验室 | LAB-024通风橱操作台面有白色固体物料粉末未清理干净 | 其他 | 其他 |  | 人的原因 | 已清理完毕 |  | 4月 | 4月第三周
统一日常值班报告 | 生产值班 | 2026-04-20 | DH1 | 研发实验室 | 研发实验室 | LAB-006、LAB-028、LAB-036通风橱内垃圾或使用过的一次性手套垃圾未及时清理 | 其他 | 其他 |  | 人的原因 | 已清理完毕 |  | 4月 | 4月第三周
统一日常值班报告 | 生产值班 | 2026-04-20 | DH1 | 研发实验室 | 研发实验室 | 一具正压呼吸器，未见编号及检查合格签 | 其他 | 其他 |  |  | 日常投料使用，非应急物资，使用前检查，不需要编号及合格签 |  | 4月 | 4月第三周
统一日常值班报告 | 生产值班 | 2026-04-20 | DH1 | 研发实验室 | 研发实验室 | LAB-006通风橱内有一袋固体物料无任何标签标识，现场无操作人员做好确认避免误用 | 其他 | 其他 |  | 人的原因 | 已清理完成 |  | 4月 | 4月第三周
统一日常值班报告 | 生产值班 | 2026-04-20 | DH1 | B2 | M7 | 207-FD03灭火器偏移，需及时恢复。 | 其他 | 其他 |  | 方法原因 | 已整改 |  | 4月 | 4月第三周
统一日常值班报告 | 生产值班 | 2026-04-20 | DH1 | B2 | M7 | 07釜地面刷漆维护后 定位胶带需及时维护 | 其他 | 其他 |  | 方法原因 | 已进行整改 |  | 4月 | 4月第三周
统一日常值班报告 | 生产值班 | 2026-04-20 | DH1 | B2 | M7 | FD09记录桌有杂物需及时收起 | 其他 | 其他 |  | 方法原因 | 已进行清理 |  | 4月 | 4月第三周
统一日常值班报告 | 生产值班 | 2026-04-20 | DH1 | B2 | M6 | 206-R20旁纯化水桶外表面需清洁 | 其他 | 其他 |  |  | 已清理 |  | 4月 | 4月第三周
统一日常值班报告 | 生产值班 | 2026-04-20 | DH1 | B2 | M6 | 六车间三层搪瓷罐无液位计需及时添加 | 其他 | 其他 |  |  | 已添加 |  | 4月 | 4月第三周
统一日常值班报告 | 生产值班 | 2026-04-20 | DH1 | B2 | M6 | 206-R06下口地面污染需及时维护 | 其他 | 其他 |  |  | 已刷漆 |  | 4月 | 4月第三周
日常值班报告 | 生产值班 | 2026-04-20 | DH1 | B1 | B1 | 101-T17上方尾气管路阀门有物料析出 | 跑冒滴漏 | 尾气管漏液 |  |  | 已整改 |  | 4月 | 4月第三周
统一日常值班报告 | 生产值班 | 2026-04-20 | DH1 | B1 | B1 | 101-TB02液位计上限标识粘贴错误 | 其他 | 其他 |  |  | 已整改 |  | 4月 | 4月第三周
统一日常值班报告 | 生产值班 | 2026-04-20 | DH1 | B1 | B1 | 101-T07标识损坏需及时进行更换 | 其他 | 其他 |  |  | 已整改 |  | 4月 | 4月第三周
统一日常值班报告 | 生产值班 | 2026-04-20 | DH1 | B3 | M3 | 303-R15上口加料箱手轮损坏需更换 | 其他 | 其他 |  |  | 设备部刘一桥经理已出库，其他加料箱有同样问题 同步整改 |  | 4月 | 4月第三周
日常值班报告 | 生产值班 | 2026-04-20 | DH1 | B3 | M3 | 303-R22下口排净阀处缺少盲板 | 跑冒滴漏 | 缺少盲板/丝堵 |  |  | 已增加 |  | 4月 | 4月第三周
统一日常值班报告 | 生产值班 | 2026-04-20 | DH1 | B3 | M3 | 303-DRC01尾气集气罩脱节 | 其他 | 其他 |  |  | 已进行重新禁锢 |  | 4月 | 4月第三周
日常值班报告 | 生产值班 | 2026-04-20 | DH1 | B3 | M2 | 302-R09下口处转移管路气动阀漏气严重 | 跑冒滴漏 | 漏气 |  |  | 已处理 |  | 4月 | 4月第三周
统一日常值班报告 | 生产值班 | 2026-04-20 | DH1 | B3 | M2 | 302-CWB003配重桶上方有物料粉尘需清理 | 其他 | 其他 |  |  | 已清理 |  | 4月 | 4月第三周
统一日常值班报告 | 生产值班 | 2026-04-20 | DH1 | B3 | M2 | 302-R19上方彩板有脚印需清理 | 其他 | 其他 |  |  | 已清理 |  | 4月 | 4月第三周
统一日常值班报告 | 生产值班 | 2026-04-20 | DH1 | B3 | M1 | 301-R13下口锁上锁无效 | 其他 | 其他 |  |  | 已处理完毕 |  | 4月 | 4月第三周
统一日常值班报告 | 生产值班 | 2026-04-20 | DH1 | B3 | M1 | 303-F03下口无支撑 | 其他 | 其他 |  |  | 已添加完毕 |  | 4月 | 4月第三周
统一日常值班报告 | 生产值班 | 2026-04-20 | DH1 | B3 | M1 | 301-R17防爆片标识掉落 | 其他 | 其他 |  |  | 已重新安装 |  | 4月 | 4月第三周
日常值班报告 | 生产值班 | 2026-04-20 | DH1 | B7 | M22 | 722-R19下口放料管路静电卡子断裂损坏。 | 静电事件 | 损坏 |  | 人的原因 | 使用中断裂，现已更换完毕 |  | 4月 | 4月第三周
统一日常值班报告 | 生产值班 | 2026-04-20 | DH1 | B7 | M22 | 722-R20在氮气口边上的快开加水，操作不合规。 | 其他 | 其他 |  | 人的原因 | 人员选择错误，已对人员进行培训 |  | 4月 | 4月第三周
日常值班报告 | 生产值班 | 2026-04-20 | DH1 | B7 | M22 | 722-R07釜边上白色物料，未清理。 | 跑冒滴漏 | 物料痕迹 |  | 人的原因 | 人员加料完毕现场未清理干净，现已全部清理完毕 |  | 4月 | 4月第三周
统一日常值班报告 | 生产值班 | 2026-04-20 | DH1 | B7 | M22 | 722-R10未使用供氮泄氮，使用流量计氮气保护，釜上压力0.000Mpa | 其他 | 其他 |  | 人的原因 | 人员选择错误，已对人员培训 |  | 4月 | 4月第三周
统一日常值班报告 | 生产值班 | 2026-04-20 | DH1 | B7 | M21 | 721-R19加料箱负压，箱内有少量物料残留。 | 其他 | 其他 |  | 人的原因 | 现场整改完毕 |  | 4月 | 4月第三周
统一日常值班报告 | 生产值班 | 2026-04-20 | DH1 | B7 | M21 | 721-R20加料箱负压，箱内有少量物料残留。 | 其他 | 其他 |  | 人的原因 | 现场清理完毕 |  | 4月 | 4月第三周
统一日常值班报告 | 生产值班 | 2026-04-20 | DH1 | B7 | M21 | 721-Ce02清洗现场未清理，离心机上盖未关闭。 | 其他 | 其他 |  | 人的原因 | 现场清理完毕，车间已经告知后续处理方式 |  | 4月 | 4月第三周
统一日常值班报告 | 生产值班 | 2026-04-20 | DH1 | B7 | M21 | 721-R03未使用供氮泄氮，釜上压力-0.002Mpa | 其他 | 其他 |  | 人的原因 | 现场整改完毕 |  | 4月 | 4月第三周
日常值班报告 | 生产值班 | 2026-04-20 | DH1 | B6 | M20 | 620-R15白钢平台有白色物料痕迹，未清理。 | 跑冒滴漏 | 物料痕迹 |  | 人的原因 | 已完成 |  | 4月 | 4月第三周
统一日常值班报告 | 生产值班 | 2026-04-20 | DH1 | B6 | M20 | 620-R05加料阀门侧口阀门使用塑料袋密封。 | 其他 | 其他 |  | 人的原因 | 已完成 |  | 4月 | 4月第三周
统一日常值班报告 | 生产值班 | 2026-04-20 | DH1 | B6 | M20 | 620-R10未使用供氮泄氮，开启氮气直通保护。 | 其他 | 其他 |  | 人的原因 | 已完成 |  | 4月 | 4月第三周
统一日常值班报告 | 生产值班 | 2026-04-20 | DH1 | B6 | M20 | 620-R20R22溶剂间管路阀门未封堵。 | 其他 | 其他 |  | 人的原因 | 已完成 |  | 4月 | 4月第三周
统一日常值班报告 | 生产值班 | 2026-04-20 | DH1 | B6 | M19 | 618-R03取样未使用循环取样器，停搅拌插管抽样。。 | 其他 | 其他 |  | 人的原因 | 已完成 |  | 4月 | 4月第三周
日常值班报告 | 生产值班 | 2026-04-20 | DH1 | B6 | M18 | 618-R01尾气直排最低点德式球阀半开，丝堵渗漏，外表面物料腐蚀。 | 跑冒滴漏 | 阀门渗漏 |  | 人的原因 | 已完成 |  | 4月 | 4月第三周
统一日常值班报告 | 生产值班 | 2026-04-20 | DH1 | B6 | M18 | 618-R11视孔灯电线封口不合规，扔在地上。 | 其他 | 其他 |  | 人的原因 | 已完成 |  | 4月 | 4月第三周
统一日常值班报告 | 生产值班 | 2026-04-20 | DH1 | B6 | M18 | 618-R10旁可燃气体检测器被清洗小车遮挡。 | 其他 | 其他 |  | 人的原因 | 已完成 |  | 4月 | 4月第三周
统一日常值班报告 | 生产值班 | 2026-04-20 | DH1 | B5 | M16 | 2层人流口有维修墙体的大白石膏未清理，通道状态差。 | 其他 | 其他 |  |  | 已整改 |  | 4月 | 4月第三周
日常值班报告 | 生产值班 | 2026-04-20 | DH1 | B5 | M16 | 2层连续化517-TEX017 自控阀气源接头处漏气严重。 | 跑冒滴漏 | 漏气 |  |  | 已整改 |  | 4月 | 4月第三周
统一日常值班报告 | 生产值班 | 2026-04-20 | DH1 | B5 | M16 | 516-R10下口连接软管开放性端口且无阀门。 | 其他 | 其他 |  |  | 已整改 |  | 4月 | 4月第三周
日常值班报告 | 生产值班 | 2026-04-20 | DH1 | B5 | M16 | 516-R08 下口尾气气动阀电源线管路防爆挠线管接头处有裸漏。 | 静电事件 | 绕线管损坏 |  |  | 已整改 |  | 4月 | 4月第三周
日常值班报告 | 生产值班 | 2026-04-20 | DH1 | B5 | M14 | 三层聚丙烯储罐区气味大且呛眼睛需排查。 | 化学品暴露 | 气味扩散 |  |  | 已处理 |  | 4月 | 4月第三周
统一日常值班报告 | 生产值班 | 2026-04-20 | DH1 | B5 | M14 | 4-17 防爆门斗灯罩有污渍需清理。 | 其他 | 其他 |  |  | 已清理 |  | 4月 | 4月第三周
统一日常值班报告 | 生产值班 | 2026-04-20 | DH1 | B5 | M14 | 514-R16、17 尾气无集气罩。 | 其他 | 其他 |  |  | 已处理 |  | 4月 | 4月第三周
日常值班报告 | 生产值班 | 2026-04-20 | DH1 | B4 | M13 | 413-R10-Tr01 磁翻板液位计下有黑色油状液体，需排查是否液位计有漏点。 | 跑冒滴漏 | 液位计渗漏 |  |  | 已整改完毕 |  | 4月 | 4月第三周
日常值班报告 | 生产值班 | 2026-04-20 | DH1 | B4 | M13 | 413-T021 尾气气动阀前法兰漏气。 | 跑冒滴漏 | 漏气 |  |  | 已整改完毕 |  | 4月 | 4月第三周
统一日常值班报告 | 生产值班 | 2026-04-20 | DH1 | B4 | M13 | 413-R04转移管线状态差，有捆在上面的气源管。 | 其他 | 其他 |  |  | 已整改完毕 |  | 4月 | 4月第三周
统一日常值班报告 | 生产值班 | 2026-04-20 | DH1 | B4 | M13 | 413-R05电线管路显示已断电，但接线口未封堵且没有有效固定或拆卸移除现场。 | 其他 | 其他 |  |  | 已整改完毕 |  | 4月 | 4月第三周
统一日常值班报告 | 生产值班 | 2026-04-20 | DH1 | B4 | M11 | 411-Ce01-Tr01地面状态差，有铁锈及地面粘脚，需清理。 | 其他 | 其他 |  |  | 现场地面清理完毕 |  | 4月 | 4月第三周
统一日常值班报告 | 生产值班 | 2026-04-20 | DH1 | B4 | M11 | 514-F05压滤罐压滤收桶用的插底管封盖处拿定位胶带缠着厚厚一层，如若有漏点杜绝使用。 | 其他 | 其他 |  |  | 插底管与桶口不匹配，进行相应采买 |  | 4月 | 4月第三周
统一日常值班报告 | 生产值班 | 2026-04-20 | DH1 | B4 | M11 | 4-03反应区门前堆放10个200L桶、门内堆放4个200L桶，且门内桶周围地面有油状液体。 | 其他 | 其他 |  |  | 现场清理完毕，避免物料积压 |  | 4月 | 4月第三周
日常值班报告 | 生产值班 | 2026-04-20 | DH1 | B4 | M11 | 412-R09下口蠕动泵气源接口处漏气严重。 | 跑冒滴漏 | 漏气 |  |  | 气源接头重新缠生料带进行禁锢 |  | 4月 | 4月第三周
统一日常值班报告 | 生产值班 | 2026-04-20 | DH1 | B4 | M10 | 410-R12下口锁盒、锁及钥匙放置再地面，且周围无操作人员，存在风险。 | 其他 | 其他 |  |  | 已整改完成 |  | 4月 | 4月第三周
日常值班报告 | 生产值班 | 2026-04-20 | DH1 | B4 | M10 | 410-R16尾气管线法兰静电跨接断裂需恢复。 | 静电事件 | 损坏 |  |  | 已整改完成 |  | 4月 | 4月第三周
日常值班报告 | 生产值班 | 2026-04-20 | DH1 | B4 | M10 | 3-12反应区进门处顶棚滴答乙二醇，且不间断滴答，散落地面较大区域，部分地面区域渗透至二楼。 | 跑冒滴漏 | 夹层漏液 |  |  | 已整改完成 |  | 4月 | 4月第三周
统一日常值班报告 | 生产值班 | 2026-04-20 | DH2 | B2 | M3 | 北门大防火门未关严，第一个门锁关不上，需强调随手关门习惯，并对门锁进行维修 | 其他 | 其他 |  | 人的原因 |  |  | 4月 | 4月第三周
统一日常值班报告 | 生产值班 | 2026-04-20 | DH2 | B2 | M3 | 一层清洗间灭火器过期，需重新检查，更换标签 | 其他 | 其他 |  | 人的原因 |  |  | 4月 | 4月第三周
统一日常值班报告 | 生产值班 | 2026-04-20 | DH2 | B2 | M3 | 一层清洗间空压管路连接黄色的氮气管路，对应气体需使用相对应颜色的气源管 | 其他 | 其他 |  | 人的原因 |  |  | 4月 | 4月第三周
统一日常值班报告 | 生产值班 | 2026-04-20 | DH2 | B2 | M3 | 三车间一层应急门缺少应急开启的封条，需要补充 | 其他 | 其他 |  | 人的原因 |  |  | 4月 | 4月第三周
日常值班报告 | 生产值班 | 2026-04-20 | DH2 | B2 | M3 | 五车间三层505釜前地面法兰缺少盲板或阀门堵，已告知班长进行补充 | 跑冒滴漏 | 缺少盲板/丝堵 |  | 人的原因 |  |  | 4月 | 4月第三周
统一日常值班报告 | 生产值班 | 2026-04-20 | DH2 | B2 | M3 | 319夹套循环水回气动阀打不开，循环水压回气动阀打不开，需要维修 | 其他 | 其他 |  | 设备设施原因 |  |  | 4月 | 4月第三周
统一日常值班报告 | 生产值班 | 2026-04-20 | DH2 | B2 | M2 | 309循环取样管路使用完毕后未对管路进行吹扫或排净，已告知当班班长进行处理 | 其他 | 其他 |  | 设备设施原因 |  |  | 4月 | 4月第三周
统一日常值班报告 | 生产值班 | 2026-04-20 | DH2 | B2 | M2 | 314接收罐上压力表连接主管路阀门维关闭，进接收罐阀门关闭，压力表显示0.42MPa，排压后压力表不归0 | 其他 | 其他 |  | 设备设施原因 |  |  | 4月 | 4月第三周
统一日常值班报告 | 生产值班 | 2026-04-20 | DH2 | B2 | M2 | 五车间三层制作中的管路较长，维使用吊架，使用绑带固定，有掉落风险 | 其他 | 其他 |  | 人的原因 |  |  | 4月 | 4月第三周
日常值班报告 | 生产值班 | 2026-04-20 | TJ3 | B8 | M807 | 7-1分布器TCU管路出现漏点 | 跑冒滴漏 | 公用工程相关 |  | 设备设施原因 | 已打卡子处理 |  | 4月 | 4月第三周
统一日常值班报告 | 生产值班 | 2026-04-20 | TJ3 | B8 | M802 | 现场管路拆除工作造成5S杂乱 | 其他 | 其他 |  | 人的原因 | 已安排清理 |  | 4月 | 4月第三周
日常值班报告 | 生产值班 | 2026-04-20 | TJ3 | B8 | M801 | 1-1釜下袋式过滤器物料痕迹 | 跑冒滴漏 | 物料痕迹 |  | 人的原因 | 已清理 |  | 4月 | 4月第三周
日常值班报告 | 生产值班 | 2026-04-20 | DH3 | B1 | M3 | 二层28釜下口气动阀下方无手阀或盲板，视镜内液体滴漏 | 跑冒滴漏 | 试镜渗漏 |  | 设备设施原因 | 进行增加手阀 |  | 4月 | 4月第三周
日常值班报告 | 生产值班 | 2026-04-20 | DH3 | B1 | M3 | 三车间15釜加料车静电接地断开 | 静电事件 | 损坏 |  | 设备设施原因 | 重新连接 |  | 4月 | 4月第三周
日常值班报告 | 生产值班 | 2026-04-20 | DH3 | B1 | M3 | 三车间四层16釜左侧穿层管路弯头位置法兰渗漏存在物料痕迹 | 跑冒滴漏 | 法兰口滴漏 |  | 设备设施原因 | 已解决 |  | 4月 | 4月第三周
日常值班报告 | 生产值班 | 2026-04-20 | DH3 | B1 | M2 | 三层20釜对面tr009罐下口盲板法兰渗漏 | 跑冒滴漏 | 盲板处渗漏 |  | 设备设施原因 | 紧固完毕 |  | 4月 | 4月第三周
统一日常值班报告 | 生产值班 | 2026-04-20 | DH3 | B1 | M2 | 四层5704碘回收未打料，还原段中专泵一直开启，沟通班长进行处理 | 其他 | 其他 |  | 设备设施原因 | 已进行关闭处理 |  | 4月 | 4月第三周
日常值班报告 | 生产值班 | 2026-04-20 | DH3 | B1 | M2 | 二车间四层05釜加料车缺少静电接地 | 静电事件 | 无跨接或接地 |  | 设备设施原因 | 设备准备完毕还未使用，已进行添加完毕。 |  | 4月 | 4月第三周
统一日常值班报告 | 生产值班 | 2026-04-20 | DH3 | B1 | M1 | 二层应急药品箱内缺少创可贴 | 其他 | 其他 |  | 人的原因 | 已补充 |  | 4月 | 4月第三周
日常值班报告 | 生产值班 | 2026-04-20 | DH3 | B1 | M1 | 一车间三层31釜对面tr001接收罐氮气开度较大导致现场存在溶剂气味，沟通操作人员进行调节 | 化学品暴露 | 气味扩散 |  | 设备设施原因 | 已完成 |  | 4月 | 4月第三周
统一日常值班报告 | 生产值班 | 2026-04-20 | DH3 | B1 | M1 | 一车间四层14、15釜大尾气蝶阀手轮缺失 | 其他 | 其他 |  | 设备设施原因 | 进行购买添加 |  | 4月 | 4月第三周
统一日常值班报告 | 生产值班 | 2026-04-20 | TJ3 | B12 | M1205 | 1、TJ2-408-R10 KT板记录无异常 | 其他 | 其他 |  | 人的原因 |  |  | 4月 | 4月第三周
统一日常值班报告 | 生产值班 | 2026-04-19 | TJ3 | B12 | M1205 | 4-22防火门后墙面破损 | 其他 | 其他 |  | 环境原因 |  |  | 4月 | 4月第三周
统一日常值班报告 | 生产值班 | 2026-04-19 | TJ3 | B8 | M805 | 805-FD02 房间地面积水 | 其他 | 其他 |  | 设备设施原因 |  |  | 4月 | 4月第三周
日常值班报告 | 生产值班 | 2026-04-19 | TJ3 | B8 | M801 | 5车间分布器间漏水，管路砂眼 | 跑冒滴漏 | 公用工程相关 |  | 设备设施原因 |  |  | 4月 | 4月第三周
统一日常值班报告 | 生产值班 | 2026-04-19 | DH1 | AC | AC | 分析室钢瓶间内部钢瓶安全阀出口连接的泄放管道使用气源管承插连接，因异常泄放会带压需要更换为钢制管道牢固连接 | 其他 | 其他 |  | 设备设施原因 | 无需整改。 |  | 4月 | 4月第三周
日常值班报告 | 生产值班 | 2026-04-19 | DH1 | 研发实验室 | 研发实验室 | 研发实验室南侧风管道弯头腐蚀渗漏需更换 | 跑冒滴漏 | 公用工程相关 |  | 设备设施原因 | 设备部已经看完现场，已经上报预算进行更换 |  | 4月 | 4月第三周
统一日常值班报告 | 生产值班 | 2026-04-19 | DH1 | 供应部 | 供应部 | 12号楼北侧外墙的电缆桥架盖板开口需要重新密封 | 其他 | 其他 |  |  | 设备部反馈已经密封 |  | 4月 | 4月第三周
统一日常值班报告 | 生产值班 | 2026-04-19 | DH1 | 外围 | 罐区 | 棚库区后端北侧的高空防护美格网变形未维修 | 其他 | 其他 |  |  | 对美格网进行维修。 |  | 4月 | 4月第三周
统一日常值班报告 | 生产值班 | 2026-04-19 | DH1 | 设备部 | 设备部 | 生活用水自来水泵出口管道缓水严重考虑增加保温 | 其他 | 其他 |  | 设备设施原因 | 已提报陆金鑫进行管路保温施工 |  | 4月 | 4月第三周
统一日常值班报告 | 生产值班 | 2026-04-19 | DH1 | 设备部 | 设备部 | 燃气锅炉南侧房檐铁皮脱落需要处理 | 其他 | 其他 |  | 设备设施原因 | 已提报陆金鑫进行维护 |  | 4月 | 4月第三周
统一日常值班报告 | 生产值班 | 2026-04-19 | DH1 | 设备部 | 设备部 | 燃气锅炉软化器区域积水需要排查处理 | 其他 | 其他 |  | 设备设施原因 | 已完成 |  | 4月 | 4月第三周
日常值班报告 | 生产值班 | 2026-04-19 | DH1 | 设备部 | 设备部 | 燃煤锅炉北侧二层脱硫液进口法兰有渗漏 | 跑冒滴漏 | 法兰口滴漏 |  | 设备设施原因 | 碳钢材质连接口腐蚀，已经胶粘进行堵漏，待锅炉停炉重新制作新连接口 |  | 4月 | 4月第三周
日常值班报告 | 生产值班 | 2026-04-19 | DH1 | 设备部 | 设备部 | 燃煤锅炉空预器渗漏需维修 | 跑冒滴漏 | 设备故障 |  | 设备设施原因 | 待蒸汽需求降低，申请停炉进行维修 |  | 4月 | 4月第三周
统一日常值班报告 | 生产值班 | 2026-04-19 | DH1 | 焚烧炉&污水站 | 焚烧炉&污水站 | 焚烧炉布袋操作间电控柜下端桥架腐蚀损坏电缆散落需要处理 | 其他 | 其他 |  |  | 沟通电工重新整理 |  | 4月 | 4月第三周
统一日常值班报告 | 生产值班 | 2026-04-19 | DH1 | 焚烧炉&污水站 | 焚烧炉&污水站 | 焚烧炉空压机间棚顶南侧岩棉板脱落需要处理 | 其他 | 其他 |  |  | 上报设备部整改 |  | 4月 | 4月第三周
统一日常值班报告 | 生产值班 | 2026-04-19 | DH1 | 焚烧炉&污水站 | 焚烧炉&污水站 | 焚烧炉空压机间卷帘门报警需要处理 | 其他 | 其他 |  |  | 沟通保全检查确认维修 |  | 4月 | 4月第三周
统一日常值班报告 | 生产值班 | 2026-04-19 | DH1 | 焚烧炉&污水站 | 焚烧炉&污水站 | 焚烧炉空压机间北侧大门损坏掉落及时维修 | 其他 | 其他 |  |  | 已上报设备部维修或更换,流程待审批 |  | 4月 | 4月第三周
统一日常值班报告 | 生产值班 | 2026-04-19 | DH1 | B5 | M16 | 17车间2层连续化保洁车阻挡灭火器、可燃检测器 | 其他 | 其他 |  |  | 已整改 |  | 4月 | 4月第三周
统一日常值班报告 | 生产值班 | 2026-04-19 | DH1 | B5 | M16 | 516-R20旁穿层孔洞需增加盲板 | 其他 | 其他 |  |  | 已整改 |  | 4月 | 4月第三周
统一日常值班报告 | 生产值班 | 2026-04-19 | DH1 | B5 | M16 | 516-R16-TR01尾气未连接到位 | 其他 | 其他 |  |  | 已整改 |  | 4月 | 4月第三周
统一日常值班报告 | 生产值班 | 2026-04-19 | DH1 | B5 | M16 | 516-R09倒淋管路、夹套管路缺少标识 | 其他 | 其他 |  |  | 已整改 |  | 4月 | 4月第三周
日常值班报告 | 生产值班 | 2026-04-19 | DH1 | B5 | M14 | 514-R05溢出管路下方白钢平台有白色物料印记 | 跑冒滴漏 | 物料痕迹 |  |  | 重复 |  | 4月 | 4月第三周
统一日常值班报告 | 生产值班 | 2026-04-19 | DH1 | B5 | M14 | 514-R09溶剂管路表面一层酸蚀痕迹 | 其他 | 其他 |  |  | 重复 |  | 4月 | 4月第三周
统一日常值班报告 | 生产值班 | 2026-04-19 | DH1 | B5 | M14 | 薄膜间地面扔着一块未使用盲板 | 其他 | 其他 |  |  | 重复 |  | 4月 | 4月第三周
统一日常值班报告 | 生产值班 | 2026-04-19 | DH1 | B5 | M14 | 15车间4层物料电梯前存放5桶固体料，如不用请勿过早备入车间 | 其他 | 其他 |  |  | 重复 |  | 4月 | 4月第三周
统一日常值班报告 | 生产值班 | 2026-04-19 | DH1 | B5 | M14 | 男更洗手池前方灯管一根不亮 | 其他 | 其他 |  |  | 重复 |  | 4月 | 4月第三周
日常值班报告 | 生产值班 | 2026-04-19 | DH1 | B4 | M13 | 平台1-48废液输送间棚顶渗水已告知当班工程师 | 跑冒滴漏 | 公用工程相关 |  |  | 已整改完毕 |  | 4月 | 4月第三周
统一日常值班报告 | 生产值班 | 2026-04-19 | DH1 | B4 | M13 | 413-R10下口软管无标签、无盲板 | 其他 | 其他 |  |  | 已整改完毕 |  | 4月 | 4月第三周
统一日常值班报告 | 生产值班 | 2026-04-19 | DH1 | B4 | M13 | 413-R06-TR01尾气试镜锈蚀 | 其他 | 其他 |  |  | 已整改完毕 |  | 4月 | 4月第三周
日常值班报告 | 生产值班 | 2026-04-19 | DH1 | B4 | M13 | 413-R06周围有不明气味 | 化学品暴露 | 气味扩散 |  |  | 已整改完毕 |  | 4月 | 4月第三周
统一日常值班报告 | 生产值班 | 2026-04-19 | DH1 | B4 | M13 | 413-E02-TC01罐上状态标识脱落 | 其他 | 其他 |  |  | 已整改完毕 |  | 4月 | 4月第三周
统一日常值班报告 | 生产值班 | 2026-04-19 | DH1 | B4 | M11 | 411-R03下口聚乙烯管无管路标签 | 其他 | 其他 |  |  | 进行标识添加完毕 |  | 4月 | 4月第三周
统一日常值班报告 | 生产值班 | 2026-04-19 | DH1 | B4 | M11 | 411-R04回流四通上方缺少盲板 | 其他 | 其他 |  |  | 进行盲板补充添加 |  | 4月 | 4月第三周
统一日常值班报告 | 生产值班 | 2026-04-19 | DH1 | B4 | M11 | 411-R03对面悬挂纯化水管路接头缺少一个，还需调查是否被拆卸用作他处 | 其他 | 其他 |  |  | 进行补充完毕 |  | 4月 | 4月第三周
统一日常值班报告 | 生产值班 | 2026-04-19 | DH1 | B4 | M11 | 411-R02釜面有白色粉尘，上方检修口需打胶 | 其他 | 其他 |  |  | 进行粉末清理，检修口进行打胶 |  | 4月 | 4月第三周
统一日常值班报告 | 生产值班 | 2026-04-19 | DH1 | B4 | M11 | 411-R01釜前方地面摆放一个物料碾子 | 其他 | 其他 |  |  | 进行清理完毕 |  | 4月 | 4月第三周
日常值班报告 | 生产值班 | 2026-04-19 | DH1 | B4 | M10 | 410-R13上方夹层滴水 | 跑冒滴漏 | 夹层漏液 |  |  | 已整改完成 |  | 4月 | 4月第三周
统一日常值班报告 | 生产值班 | 2026-04-19 | DH1 | B4 | M10 | 410-R09加料车内有残留物料未连接氮气 | 其他 | 其他 |  |  | 已整改完成 |  | 4月 | 4月第三周
统一日常值班报告 | 生产值班 | 2026-04-19 | DH1 | B4 | M10 | 410-R06搅拌声音大 | 其他 | 其他 |  |  | 已整改完成 |  | 4月 | 4月第三周
统一日常值班报告 | 生产值班 | 2026-04-19 | DH1 | B4 | M10 | 410-R08前方蠕动泵头损坏及时维修 | 其他 | 其他 |  |  | 已整改完成 |  | 4月 | 4月第三周
统一日常值班报告 | 生产值班 | 2026-04-19 | DH1 | B4 | M10 | 4层人员电梯门前地面有多处白点 | 其他 | 其他 |  |  | 已整改完成 |  | 4月 | 4月第三周
统一日常值班报告 | 生产值班 | 2026-04-19 | DH1 | B7 | M22 | 22车间一层压滤罐缓冲间杂乱 | 其他 | 其他 |  |  | 人员摆放混乱，未及时归位，现已全部归位清理 |  | 4月 | 4月第三周
统一日常值班报告 | 生产值班 | 2026-04-19 | DH1 | B7 | M22 | 722-E02重组分接收罐尾气视镜积液，及时排放 | 其他 | 其他 |  |  | 使用中积液，现已排放完毕 |  | 4月 | 4月第三周
统一日常值班报告 | 生产值班 | 2026-04-19 | DH1 | B7 | M22 | 722-R17夹套缓水，及时清理 | 其他 | 其他 |  |  | 使用中缓水，现场已清理完毕 |  | 4月 | 4月第三周
统一日常值班报告 | 生产值班 | 2026-04-19 | DH1 | B7 | M22 | 722-R10旁流量计阀门堵扔在地上，需要规范摆放 | 其他 | 其他 |  |  | 人员行为不规范，现已对人员要求，已重新摆放 |  | 4月 | 4月第三周
统一日常值班报告 | 生产值班 | 2026-04-19 | DH1 | B7 | M22 | 722-R01配重桶使用后未放回原位 | 其他 | 其他 |  |  | 人员使用完毕未及时归位，现已归位 |  | 4月 | 4月第三周
统一日常值班报告 | 生产值班 | 2026-04-19 | DH1 | B7 | M21 | 721-R19连接管路无标签标识 | 其他 | 其他 |  |  | 现场已经整改完毕 |  | 4月 | 4月第三周
统一日常值班报告 | 生产值班 | 2026-04-19 | DH1 | B7 | M21 | 721-R13尾气视镜积液，及时排放 | 其他 | 其他 |  |  | 现场已经排放完毕 |  | 4月 | 4月第三周
统一日常值班报告 | 生产值班 | 2026-04-19 | DH1 | B7 | M21 | 721-R04釜溶剂管路阀门开启一半，人员误碰，沟通关闭 | 其他 | 其他 |  |  | 打料完毕吹扫，现场已经关闭 |  | 4月 | 4月第三周
日常值班报告 | 生产值班 | 2026-04-19 | DH1 | B7 | M21 | 721-R20分布器蒸汽管路渗水，检查维修 | 跑冒滴漏 | 公用工程相关 |  |  | 阀门问题，已经领出，审计完毕后进行更换 |  | 4月 | 4月第三周
统一日常值班报告 | 生产值班 | 2026-04-19 | DH1 | B7 | M21 | 721-R08釜上多余配件及时清理 | 其他 | 其他 |  |  | 现场已经清理完毕 |  | 4月 | 4月第三周
日常值班报告 | 生产值班 | 2026-04-19 | DH1 | B6 | M20 | 620-R23釜上阀门无盲板，且有物料残留 | 跑冒滴漏 | 缺少盲板/丝堵 |  |  | 已完成 |  | 4月 | 4月第三周
统一日常值班报告 | 生产值班 | 2026-04-19 | DH1 | B6 | M20 | 620-R15下口地面腐蚀，重新刷漆 | 其他 | 其他 |  |  | 已完成 |  | 4月 | 4月第三周
统一日常值班报告 | 生产值班 | 2026-04-19 | DH1 | B6 | M20 | 20车间四层放置的聚乙烯管路，不使用及时收起 | 其他 | 其他 |  |  | 已完成 |  | 4月 | 4月第三周
统一日常值班报告 | 生产值班 | 2026-04-19 | DH1 | B6 | M20 | 20车间四层薄膜罐间拆卸的螺丝，配件等需要清理 | 其他 | 其他 |  |  | 已完成 |  | 4月 | 4月第三周
统一日常值班报告 | 生产值班 | 2026-04-19 | DH1 | B6 | M18 | 618-R06加料车长胶手套已经变色，及时更换 | 其他 | 其他 |  |  | 已完成 |  | 4月 | 4月第三周
日常值班报告 | 生产值班 | 2026-04-19 | DH1 | B6 | M19 | 619-E05大罐下口阀门未安装盲板 | 跑冒滴漏 | 缺少盲板/丝堵 |  |  | 已完成 |  | 4月 | 4月第三周
日常值班报告 | 生产值班 | 2026-04-19 | DH1 | B6 | M18 | 18车间三层掏罐完毕，现场活性炭及时清理 | 跑冒滴漏 | 物料撒漏 |  |  | 已完成 |  | 4月 | 4月第三周
统一日常值班报告 | 生产值班 | 2026-04-19 | DH1 | B6 | M18 | 618-R03连接白钢编织软管无标签标识 | 其他 | 其他 |  |  | 已完成 |  | 4月 | 4月第三周
统一日常值班报告 | 生产值班 | 2026-04-19 | DH2 | B2 | M7 | 七车间二层人员通道缓冲间压差接近底限，需要进行调整 | 其他 | 其他 |  | 设备设施原因 |  |  | 4月 | 4月第三周
统一日常值班报告 | 生产值班 | 2026-04-19 | DH2 | B2 | M4 | 204-R04仪表校验后更换记录未书写 | 其他 | 其他 |  | 设备设施原因 |  |  | 4月 | 4月第三周
统一日常值班报告 | 生产值班 | 2026-04-19 | DH2 | B2 | M4 | 车间四层至十车间门锁损坏，需要进行维修 | 其他 | 其他 |  | 设备设施原因 |  |  | 4月 | 4月第三周
统一日常值班报告 | 生产值班 | 2026-04-19 | DH2 | B2 | M5 | 五车间三层压滤罐间整理箱发黄，需要清洁 | 其他 | 其他 |  | 设备设施原因 |  |  | 4月 | 4月第三周
统一日常值班报告 | 生产值班 | 2026-04-19 | DH2 | B2 | M4 | 四车间不使用设备管理建议整体拆除 | 其他 | 其他 |  | 设备设施原因 |  |  | 4月 | 4月第三周
统一日常值班报告 | 生产值班 | 2026-04-19 | DH2 | B2 | M3 | 三车间二层离心机设备状态标识错误，现场已进行更正 | 其他 | 其他 |  | 设备设施原因 |  |  | 4月 | 4月第三周
统一日常值班报告 | 生产值班 | 2026-04-19 | DH2 | B2 | 10立罐区 | 氢气站门开焊需要进行维修焊接 | 其他 | 其他 |  | 设备设施原因 |  |  | 4月 | 4月第三周
统一日常值班报告 | 生产值班 | 2026-04-19 | DH2 | B2 | 10立罐区 | 北侧物料通道外空桶较多，需要进行清理 | 其他 | 其他 |  | 设备设施原因 |  |  | 4月 | 4月第三周
统一日常值班报告 | 生产值班 | 2026-04-19 | DH1 | B2 | M7 | 分装间无分装工具，分装方式执行不合理，记录书写不正确 | 其他 | 其他 |  | 方法原因 | 目前分装已投固体料的方式进行分装，将整袋物料放入分装箱内，一点点往下方出料口倒进行分装，记录已通知相应人员进行整改 |  | 4月 | 4月第三周
统一日常值班报告 | 生产值班 | 2026-04-19 | DH1 | B2 | M7 | 溶剂间氮气流量计悬挂B2类标识，校验有效期为2年，应为三年， | 其他 | 其他 |  | 设备设施原因 | 已整改 |  | 4月 | 4月第三周
统一日常值班报告 | 生产值班 | 2026-04-19 | DH1 | B2 | M7 | 207-R03/R04上加料箱氮气/尾气装反，氮气进应安装至加料仓，尾气出应安装至缓冲仓 | 其他 | 其他 |  | 设备设施原因 | 安装无问题，氮气进在缓冲仓，尾气出在投料仓，防止投料仓粉尘吹到缓冲仓 |  | 4月 | 4月第三周
日常值班报告 | 生产值班 | 2026-04-19 | DH1 | B2 | M6 | 4-41反应区内墙角处有一无编号，无标签的插底管，且表面有物料痕迹 | 跑冒滴漏 | 物料痕迹 |  |  | 已清理 |  | 4月 | 4月第三周
统一日常值班报告 | 生产值班 | 2026-04-19 | DH1 | B2 | M6 | 4-08包装间内电子秤底座铭牌无任何信息，无编号 | 其他 | 其他 |  |  | 已整改 |  | 4月 | 4月第三周
统一日常值班报告 | 生产值班 | 2026-04-19 | DH1 | B2 | M6 | 209-R05上加料漏斗开放性端口使用塑料袋密封 | 其他 | 其他 |  |  | 已整改，更换 |  | 4月 | 4月第三周
统一日常值班报告 | 生产值班 | 2026-04-19 | DH1 | B1 | B1 | 03釜间墙边平台下地脚线缺失 | 其他 | 其他 |  |  | 已整改 |  | 4月 | 4月第三周
统一日常值班报告 | 生产值班 | 2026-04-19 | DH1 | B1 | B1 | 26釜上一个灯管不亮 | 其他 | 其他 |  |  | 已整改 |  | 4月 | 4月第三周
统一日常值班报告 | 生产值班 | 2026-04-19 | DH1 | B1 | B1 | 01釜鼓泡器两边视镜都有液体，且液位不足 | 其他 | 其他 |  |  | 已整改 |  | 4月 | 4月第三周
统一日常值班报告 | 生产值班 | 2026-04-19 | DH1 | B3 | M3 | 303-R15桌子上放置一铂电阻，无合格签 | 其他 | 其他 |  |  | 已清理完毕 |  | 4月 | 4月第三周
统一日常值班报告 | 生产值班 | 2026-04-19 | DH1 | B3 | M3 | 303-TS08爬梯松动，固定不完全 | 其他 | 其他 |  |  | 已完成禁锢 |  | 4月 | 4月第三周
统一日常值班报告 | 生产值班 | 2026-04-19 | DH1 | B3 | M3 | 303-R22釜管路支架未固定 | 其他 | 其他 |  |  | 已固定完成 |  | 4月 | 4月第三周
统一日常值班报告 | 生产值班 | 2026-04-19 | DH1 | B3 | M2 | 302-R07下口分液管路，有机相走的四通下侧，水相走侧通，易造成有机相混水，分液不完全 | 其他 | 其他 |  |  | 已整改 |  | 4月 | 4月第三周
统一日常值班报告 | 生产值班 | 2026-04-19 | DH1 | B3 | M2 | 302-R07下口地面油漆变色 | 其他 | 其他 |  |  | 已处理 |  | 4月 | 4月第三周
统一日常值班报告 | 生产值班 | 2026-04-19 | DH1 | B3 | M2 | 302-N03压滤罐CK时打压试密为0.2Mpa,其安装的压力表上限标识为0.3Mpa | 其他 | 其他 |  |  | 已调整 |  | 4月 | 4月第三周
统一日常值班报告 | 生产值班 | 2026-04-19 | DH1 | B3 | M2 | 302-Ce01离心机间内棚顶彩钢板不完整 | 其他 | 其他 |  |  | 已处理 |  | 4月 | 4月第三周
统一日常值班报告 | 生产值班 | 2026-04-19 | DH1 | B3 | M1 | 三层设备暂存间内有超清洁有效期设备，已让人员隔离，单独存放，并将状态标识更换成待清洗 | 其他 | 其他 |  |  |  |  | 4月 | 4月第三周
统一日常值班报告 | 生产值班 | 2026-04-19 | DH1 | B3 | M1 | 二层非化间架子上有未存入的离心机袋子 | 其他 | 其他 |  |  | 已处理完毕 |  | 4月 | 4月第三周
统一日常值班报告 | 生产值班 | 2026-04-19 | DH3 | B1 | M3 | 103-R23釜上氮气，真空，尾气阀门及其管路周边有明显的红色腐蚀色需要刷漆。 | 其他 | 其他 |  | 环境原因 | 进行刷漆 |  | 4月 | 4月第三周
统一日常值班报告 | 生产值班 | 2026-04-19 | DH3 | B1 | M3 | 103-R21-Tr01罐上压力表及其表弯和旁边的阀门上有白色物料未清理。 | 其他 | 其他 |  | 人的原因 | 进行清理 |  | 4月 | 4月第三周
日常值班报告 | 生产值班 | 2026-04-19 | DH3 | B1 | M3 | 103-R18釜下口至R20上口管路，四通弯头处有沙眼渗漏液体。 | 跑冒滴漏 | 管路沙眼 |  | 设备设施原因 | 进行焊接 |  | 4月 | 4月第三周
日常值班报告 | 生产值班 | 2026-04-19 | DH3 | B1 | M2 | 102-23釜下口鼓氮气管路，DN25三通处法兰渗漏物料。 | 跑冒滴漏 | 法兰口滴漏 |  | 设备设施原因 | 已进行紧固处理并清理表面物料 |  | 4月 | 4月第三周
日常值班报告 | 生产值班 | 2026-04-19 | DH3 | B1 | M2 | 102-20釜上口视孔灯法兰疑似有渗漏物料痕迹，氮气保护管路使用电线缠绕在搅拌的减速机上，冷凝器回水管路有沙眼，接收罐下口管路试密标识过期。尾气上尾气吸收聚乙烯管路前面的阀门芯两边方向安装错误并渗漏液体。 | 跑冒滴漏 | 阀门渗漏 |  | 设备设施原因 | 禁锢完毕，打卡子 |  | 4月 | 4月第三周
统一日常值班报告 | 生产值班 | 2026-04-19 | DH3 | B1 | M2 | 102-Ce02间门口地面有流淌样黄褐色液位未清理。 | 其他 | 其他 |  | 人的原因 | 清理完毕 |  | 4月 | 4月第三周
日常值班报告 | 生产值班 | 2026-04-19 | DH3 | B1 | M2 | 102-FD01门口棚上方灯管旁跨到1车间管路弯头法兰处渗漏物料。 | 跑冒滴漏 | 法兰口滴漏 |  | 设备设施原因 | 处理完毕 |  | 4月 | 4月第三周
日常值班报告 | 生产值班 | 2026-04-19 | DH3 | B1 | M1 | 101-R27釜上口尾气管路已加盲板但无任何标识，氮气流量计针形阀门连接处漏气。 | 跑冒滴漏 | 漏气 |  | 人的原因 | 标签增加毕 |  | 4月 | 4月第三周
日常值班报告 | 生产值班 | 2026-04-19 | DH3 | B1 | M1 | 101-R32釜下口倒淋阀门盲板只安装了一颗螺丝。下口四通变径法兰有渗漏痕迹。 | 跑冒滴漏 | 法兰口滴漏 |  | 人的原因 | 已恢复 |  | 4月 | 4月第三周
统一日常值班报告 | 生产值班 | 2026-04-19 | DH3 | B1 | M1 | 101-FT02下口管路，101-R35釜上口管路及其二层多个管路打压试密标识过期。 | 其他 | 其他 |  | 人的原因 | 已处理 |  | 4月 | 4月第三周
统一日常值班报告 | 生产值班 | 2026-04-18 | DH1 | B2 | M7 | 207-R11体系温度上限报警，操作人员处理中 | 其他 | 其他 |  | 方法原因 | 现场已调整至无异常 |  | 4月 | 4月第三周
统一日常值班报告 | 生产值班 | 2026-04-18 | DH1 | B2 | M7 | 207-FD04间现场三维空间施工较乱，需清理。 | 其他 | 其他 |  | 方法原因 | 已进行清理 |  | 4月 | 4月第三周
统一日常值班报告 | 生产值班 | 2026-04-18 | DH1 | B2 | M7 | 207-R11下口管路缺少工艺管路标签。 | 其他 | 其他 |  | 方法原因 | 已添加 |  | 4月 | 4月第三周
统一日常值班报告 | 生产值班 | 2026-04-18 | DH1 | B2 | M6 | 209-R05釜万象集气罩表面较脏，需要及时处理 | 其他 | 其他 |  |  | 已清理完毕 |  | 4月 | 4月第三周
统一日常值班报告 | 生产值班 | 2026-04-18 | DH1 | B2 | M6 | 209-CSTR07间地面腐蚀白色痕迹，需要刷漆 | 其他 | 其他 |  |  | 已刷漆维护 |  | 4月 | 4月第三周
统一日常值班报告 | 生产值班 | 2026-04-18 | DH1 | B2 | M6 | 6车间二层压滤间固定共同工程管路表面有粉尘，需要及时清理 | 其他 | 其他 |  |  | 已清理 |  | 4月 | 4月第三周
统一日常值班报告 | 生产值班 | 2026-04-18 | DH1 | B2 | M8 | 二层储罐下口均无禁止踩踏标识 | 其他 | 其他 |  | 设备设施原因 | 已完成 |  | 4月 | 4月第三周
统一日常值班报告 | 生产值班 | 2026-04-18 | DH1 | B1 | B1 | 人员通道闭门器失效无法关闭 | 其他 | 其他 |  |  | 已整改 |  | 4月 | 4月第三周
统一日常值班报告 | 生产值班 | 2026-04-18 | DH1 | B3 | M3 | 303-R13下口聚乙烯管路无标识 | 其他 | 其他 |  |  | 已增加标识 |  | 4月 | 4月第三周
统一日常值班报告 | 生产值班 | 2026-04-18 | DH1 | B3 | M3 | R22釜上口排空阀突扣 | 其他 | 其他 |  |  | 已上报动火焊接完毕 |  | 4月 | 4月第三周
统一日常值班报告 | 生产值班 | 2026-04-18 | DH1 | B3 | M3 | 303-R21夹套铂电阻挠性软管脱节 | 其他 | 其他 |  |  | 已下发派单进行整改 |  | 4月 | 4月第三周
日常值班报告 | 生产值班 | 2026-04-18 | DH1 | B3 | M2 | 二车间二层302-R22冷凝器上方窜层管路三通无盲板 | 跑冒滴漏 | 缺少盲板/丝堵 |  |  | 已添加 |  | 4月 | 4月第三周
日常值班报告 | 生产值班 | 2026-04-18 | DH1 | B3 | M2 | 302-R20鼓下口管路未连接静电跨接 | 静电事件 | 无跨接或接地 |  |  | 已添加 |  | 4月 | 4月第三周
统一日常值班报告 | 生产值班 | 2026-04-18 | DH1 | B3 | M2 | 302-Ce01离心机电机罩子无盖板 | 其他 | 其他 |  |  | 已安装 |  | 4月 | 4月第三周
统一日常值班报告 | 生产值班 | 2026-04-18 | DH1 | B3 | M1 | R19釜旁尾气管路损坏需要进行维修 | 其他 | 其他 |  |  | 已维修完毕 |  | 4月 | 4月第三周
统一日常值班报告 | 生产值班 | 2026-04-18 | DH1 | B3 | M1 | 301-R22-Tr01后方软管无标识 | 其他 | 其他 |  |  | 已添加完毕 |  | 4月 | 4月第三周
日常值班报告 | 生产值班 | 2026-04-18 | DH1 | B3 | M1 | 301-R23-Tr01旁计量泵上方阀门有物料痕迹 | 跑冒滴漏 | 泵头渗漏 |  |  | 已处理完毕 |  | 4月 | 4月第三周
统一日常值班报告 | 生产值班 | 2026-04-18 | DH1 | B7 | M22 | 722-E02重组分罐上物料残留 | 其他 | 其他 |  |  | 人员放桶，有物料残留附着上，未清理彻底，现已清理完毕 |  | 4月 | 4月第三周
统一日常值班报告 | 生产值班 | 2026-04-18 | DH1 | B7 | M22 | 722-32搅拌异响 | 其他 | 其他 |  |  | 已联系保全维修完毕 |  | 4月 | 4月第三周
统一日常值班报告 | 生产值班 | 2026-04-18 | DH1 | B7 | M22 | 722-07加料车手轮损坏 | 其他 | 其他 |  |  | 使用中损坏，现已更换 |  | 4月 | 4月第三周
日常值班报告 | 生产值班 | 2026-04-18 | DH1 | B7 | M21 | 721-12接收罐边磁力泵管路断开，未加盲板 | 跑冒滴漏 | 缺少盲板/丝堵 |  |  | 现场安装完毕 |  | 4月 | 4月第三周
日常值班报告 | 生产值班 | 2026-04-18 | DH1 | B7 | M21 | 21车间三层下口拆卸管路物料滴漏 | 跑冒滴漏 | 拆管路撒漏 |  |  | 现场已经清理完毕 |  | 4月 | 4月第三周
统一日常值班报告 | 生产值班 | 2026-04-18 | DH1 | B7 | M21 | 721-07旁计量泵套塑料袋残留液体 | 其他 | 其他 |  |  | 现场已经清理，密封袋更换完成 |  | 4月 | 4月第三周
统一日常值班报告 | 生产值班 | 2026-04-18 | DH1 | B6 | M20 | 620-10前流体过滤器缺少上线标识 | 其他 | 其他 |  |  | 已完成 |  | 4月 | 4月第三周
日常值班报告 | 生产值班 | 2026-04-18 | DH1 | B6 | M20 | 620-E02出口断管未增加盲板 | 跑冒滴漏 | 缺少盲板/丝堵 |  |  | 已完成 |  | 4月 | 4月第三周
日常值班报告 | 生产值班 | 2026-04-18 | DH1 | B6 | M20 | 620-19前聚丙罐缺少孤立导体 | 静电事件 | 无跨接或接地 |  |  | 已完成 |  | 4月 | 4月第三周
统一日常值班报告 | 生产值班 | 2026-04-18 | DH1 | B6 | M20 | 620-04前200L桶物料残留 | 其他 | 其他 |  |  | 已完成 |  | 4月 | 4月第三周
统一日常值班报告 | 生产值班 | 2026-04-18 | DH1 | B6 | M19 | 619-R06加料车o型圈损坏 | 其他 | 其他 |  |  | 已完成 |  | 4月 | 4月第三周
统一日常值班报告 | 生产值班 | 2026-04-18 | DH1 | B6 | M18 | 618-T020下口缺少支撑 | 其他 | 其他 |  |  | 已完成 |  | 4月 | 4月第三周
统一日常值班报告 | 生产值班 | 2026-04-18 | DH1 | B6 | M18 | 618-03取样器软管未连接 | 其他 | 其他 |  |  | 已完成 |  | 4月 | 4月第三周
日常值班报告 | 生产值班 | 2026-04-18 | DH1 | B6 | M19 | 619-E04.5下口缺少盲板 | 跑冒滴漏 | 缺少盲板/丝堵 |  |  | 已完成 |  | 4月 | 4月第三周
日常值班报告 | 生产值班 | 2026-04-18 | DH1 | B5 | M16 | 16车间516-FD03反应区溶剂未进行静电连接 | 静电事件 | 无跨接或接地 |  |  | 使用完成，已移除反应区。 |  | 4月 | 4月第三周
日常值班报告 | 生产值班 | 2026-04-18 | DH1 | B5 | M16 | 16车间三层411-F01压滤罐表面有物料撒漏痕迹 | 跑冒滴漏 | 物料撒漏 |  |  | 已整改 |  | 4月 | 4月第三周
统一日常值班报告 | 生产值班 | 2026-04-18 | DH1 | B5 | M14 | 14车间泵房地面有水未进行清理 | 其他 | 其他 |  |  | 已处理 |  | 4月 | 4月第三周
日常值班报告 | 生产值班 | 2026-04-18 | DH1 | B5 | M14 | 十四车间三层04釜下口过滤器球阀丝堵有白色物料痕迹 | 跑冒滴漏 | 盲板处渗漏 |  |  | 已处理 |  | 4月 | 4月第三周
统一日常值班报告 | 生产值班 | 2026-04-18 | DH1 | B4 | M13 | 413-R04釜旁计量泵盲板形式错误 | 其他 | 其他 |  |  | 已整改完毕 |  | 4月 | 4月第三周
统一日常值班报告 | 生产值班 | 2026-04-18 | DH1 | B4 | M13 | 413-T009白钢储罐尾气阀门未开启 | 其他 | 其他 |  |  | 已整改完毕 |  | 4月 | 4月第三周
日常值班报告 | 生产值班 | 2026-04-18 | DH1 | B4 | M13 | 413-T112下口法兰位置有白色物料 | 跑冒滴漏 | 法兰口滴漏 |  |  | 已整改完毕 |  | 4月 | 4月第三周
日常值班报告 | 生产值班 | 2026-04-18 | DH1 | B4 | M13 | 413-R08-Tr01接收罐尾气试镜漏气 | 跑冒滴漏 | 试镜渗漏 |  |  | 已整改完毕 |  | 4月 | 4月第三周
日常值班报告 | 生产值班 | 2026-04-18 | DH1 | B4 | M12 | 12-E01-Tc01左侧流体过滤器上方压力表快开阀衔接处有物料渗出痕迹 | 跑冒滴漏 | 压力表接口渗漏 |  |  | 进行物料清理，渗漏位置进行处理 |  | 4月 | 4月第三周
日常值班报告 | 生产值班 | 2026-04-18 | DH1 | B4 | M10 | 410-R08加料车一只手套漏洞较大 | 化学品暴露 | 手套破损 |  |  | 已整改完成 |  | 4月 | 4月第三周
日常值班报告 | 生产值班 | 2026-04-18 | DH1 | B4 | M10 | 410-R02下口转移管路SEA位置有白色物料痕迹，怀疑出现渗漏 | 跑冒滴漏 | 管路沙眼 |  |  | 已整改完成 |  | 4月 | 4月第三周
统一日常值班报告 | 生产值班 | 2026-04-18 | DH1 | B4 | M10 | 410-R11接收罐浓缩管路视镜有两处裂纹，设备清洗中及时进行更换 | 其他 | 其他 |  |  | 已整改完成 |  | 4月 | 4月第三周
统一日常值班报告 | 生产值班 | 2026-04-18 | DH2 | B2 | M7 | D级区环境温度偏低，已沟通设备部进行调整 | 其他 | 其他 |  | 环境原因 | 已整体进行调整，现场温湿度合格 |  | 4月 | 4月第三周
统一日常值班报告 | 生产值班 | 2026-04-18 | DH2 | B2 | M10 | 十车间一层深冷冰机门口的消防手报从墙体脱落需要固定 | 其他 | 其他 |  | 设备设施原因 |  |  | 4月 | 4月第三周
统一日常值班报告 | 生产值班 | 2026-04-18 | DH2 | B2 | M2 | 八车间二层施工区域GMP车间走廊位置地面脏抹布需要和施工人员强调 | 其他 | 其他 |  | 人的原因 |  |  | 4月 | 4月第三周
统一日常值班报告 | 生产值班 | 2026-04-18 | DH2 | B2 | M3 | 车间二层D级区门口放置的清洁布及整理箱需要定位 | 其他 | 其他 |  | 方法原因 | 已进行定位放置，后续采买架子存放 |  | 4月 | 4月第三周
统一日常值班报告 | 生产值班 | 2026-04-18 | DH2 | B2 | M5 | 车间预留区门口粘贴的禁止入内警示标识建议更换为红色 | 其他 | 其他 |  | 方法原因 | 已更换 |  | 4月 | 4月第三周
统一日常值班报告 | 生产值班 | 2026-04-18 | DH2 | B2 | M3 | 车间二层办公室内统计数据的纸张需要及时清理 | 其他 | 其他 |  | 人的原因 | 已进行清理，每日检查 |  | 4月 | 4月第三周
统一日常值班报告 | 生产值班 | 2026-04-18 | DH2 | B2 | 10立罐区 | 活性炭解析门口地毯被风卷起容易绊人，已现场整理 | 其他 | 其他 |  | 物料原因 | 已完成整理 |  | 4月 | 4月第三周
统一日常值班报告 | 生产值班 | 2026-04-18 | DH2 | B2 | 10立罐区 | 10立罐区废液间内溶剂罐内溶剂需要及时清理，避免浓缩时凝液接收不下 | 其他 | 其他 |  | 环境原因 | 罐内溶剂已排空 |  | 4月 | 4月第三周
日常值班报告 | 生产值班 | 2026-04-18 | DH1 | B4 | M10 | 厂房四北侧泵房东侧门敞开状态，气味溢出 | 跑冒滴漏 | 缺少盲板/丝堵 |  | 人的原因 | 已关闭 |  | 4月 | 4月第三周
日常值班报告 | 生产值班 | 2026-04-18 | DH1 | B6 | M20 | 厂房六东侧泵房东侧门敞开状态，气味溢出 | 跑冒滴漏 | 缺少盲板/丝堵 |  | 人的原因 | 已关闭 |  | 4月 | 4月第三周
日常值班报告 | 生产值班 | 2026-04-18 | DH1 | 其他 | 其他 | 厂房六活性炭入户空压三联件有漏气现象 | 跑冒滴漏 | 漏气 |  | 设备设施原因 | 已维修 |  | 4月 | 4月第三周
统一日常值班报告 | 生产值班 | 2026-04-18 | DH1 | 其他 | 其他 | 垃圾站可回收物品储存区铁门掉落，需要修复焊接 | 其他 | 其他 |  | 设备设施原因 |  |  | 4月 | 4月第三周
统一日常值班报告 | 生产值班 | 2026-04-18 | DH1 | 研发实验室 | 研发实验室 | 实验室通风橱氮气鼓泡器需要检查有效性，部分鼓泡器没有冒泡现象，氮气无法确认氮封 | 其他 | 其他 |  | 设备设施原因 | 氮气保护已经重点强调要求，后续日常检查是否有效 |  | 4月 | 4月第三周
统一日常值班报告 | 生产值班 | 2026-04-18 | DH1 | 研发实验室 | 研发实验室 | 实验室更衣室各个更衣柜门上挂着衣服，柜子上面有帽子、水瓶等物品 | 其他 | 其他 |  | 人的原因 | 已对更衣室进行清理工作 |  | 4月 | 4月第三周
统一日常值班报告 | 生产值班 | 2026-04-18 | DH1 | 供应部 | 供应部 | 11号设备库内氢气报警器有数值，3块仪表，门口位置仪表有报警，没有达到报警值，中控室人员知晓关注中，门已经打开，另外进门处一台清洁车挡住消防器材 | 其他 | 其他 |  | 设备设施原因 | 清洁车已经处理； 检测器经过设计、与风机链锁运行，使用无异常 |  | 4月 | 4月第三周
统一日常值班报告 | 生产值班 | 2026-04-18 | TJ3 | B12 | M1205 | 1、CPo146422-01-03-01 p131 烘料选项未叉选，已整改 | 其他 | 其他 |  | 人的原因 |  |  | 4月 | 4月第三周
统一日常值班报告 | 生产值班 | 2026-04-17 | TJ3 | B7 | B7其他 | 2楼走廊设备设施较多，及时清理 | 其他 | 其他 |  | 设备设施原因 | 进行中 |  | 4月 | 4月第三周
日常值班报告 | 生产值班 | 2026-04-17 | DH1 | B5 | M16 | 413-F02表面有粉尘物料 | 跑冒滴漏 | 粉尘暴露 |  |  | 已整改 |  | 4月 | 4月第三周
统一日常值班报告 | 生产值班 | 2026-04-17 | DH1 | B5 | M16 | 516-R03下口聚乙烯管路缺少标识 | 其他 | 其他 |  |  | 已整改 |  | 4月 | 4月第三周
统一日常值班报告 | 生产值班 | 2026-04-17 | DH1 | B5 | M16 | 516-R01投料完成后及时清理现场 | 其他 | 其他 |  |  | 已整改 |  | 4月 | 4月第三周
统一日常值班报告 | 生产值班 | 2026-04-17 | DH1 | B5 | M14 | 515-R10反应区除锈 | 其他 | 其他 |  |  | 已处理 |  | 4月 | 4月第三周
日常值班报告 | 生产值班 | 2026-04-17 | DH1 | B5 | M15 | 4层走廊夹层漏水 | 跑冒滴漏 | 夹层漏液 |  |  | 已处理 |  | 4月 | 4月第三周
统一日常值班报告 | 生产值班 | 2026-04-17 | DH1 | B5 | M14 | 515-R02投料现场及时清理 | 其他 | 其他 |  |  | 已清理 |  | 4月 | 4月第三周
日常值班报告 | 生产值班 | 2026-04-17 | DH1 | B4 | M13 | 13车间四层反应区有溶剂气味，查找漏点 | 化学品暴露 | 气味扩散 |  |  | 已整改完毕 |  | 4月 | 4月第三周
统一日常值班报告 | 生产值班 | 2026-04-17 | DH1 | B4 | M13 | 413-R06前方地面污染 | 其他 | 其他 |  |  | 已整改完毕 |  | 4月 | 4月第三周
统一日常值班报告 | 生产值班 | 2026-04-17 | DH1 | B4 | M13 | 517-R06下口泵使用后及时拆除清洗 | 其他 | 其他 |  |  | 已整改完毕 |  | 4月 | 4月第三周
统一日常值班报告 | 生产值班 | 2026-04-17 | DH1 | B4 | M13 | 305-Ce06间白钢平台除锈 | 其他 | 其他 |  |  | 已整改完毕 |  | 4月 | 4月第三周
统一日常值班报告 | 生产值班 | 2026-04-17 | DH1 | B4 | M13 | 一层水相间地面划痕，刷漆处理 | 其他 | 其他 |  |  | 已整改完毕 |  | 4月 | 4月第三周
日常值班报告 | 生产值班 | 2026-04-17 | DH1 | B4 | M11 | 四层压滤罐缺少静电接地 | 静电事件 | 无跨接或接地 |  |  | 进行相应整改处理完成 |  | 4月 | 4月第三周
日常值班报告 | 生产值班 | 2026-04-17 | DH1 | B4 | M11 | 411-R12地面白色物料印记 | 跑冒滴漏 | 物料痕迹 |  |  | 进行相应整改处理完成 |  | 4月 | 4月第三周
统一日常值班报告 | 生产值班 | 2026-04-17 | DH1 | B4 | M11 | 412-R16下口地面腐蚀发蓝 | 其他 | 其他 |  |  | 进行相应整改处理完成 |  | 4月 | 4月第三周
日常值班报告 | 生产值班 | 2026-04-17 | DH1 | B4 | M11 | 412-R08接收罐地面有白色物料印记 | 跑冒滴漏 | 物料痕迹 |  |  | 进行相应整改处理完成 |  | 4月 | 4月第三周
日常值班报告 | 生产值班 | 2026-04-17 | DH1 | B4 | M11 | 411-R04釜旁有白色物料印记 | 跑冒滴漏 | 物料痕迹 |  |  | 进行相应整改处理完成 |  | 4月 | 4月第三周
统一日常值班报告 | 生产值班 | 2026-04-17 | DH1 | B4 | M10 | 410-R11旁地面放置盲板 | 其他 | 其他 |  |  | 已整改完成 |  | 4月 | 4月第三周
日常值班报告 | 生产值班 | 2026-04-17 | DH1 | B4 | M10 | 4层分布器地面积水 | 跑冒滴漏 | 公用工程相关 |  |  | 已整改完成 |  | 4月 | 4月第三周
统一日常值班报告 | 生产值班 | 2026-04-17 | DH1 | B4 | M10 | 410-R04旁穿层孔洞缺少封堵 | 其他 | 其他 |  |  | 已整改完成 |  | 4月 | 4月第三周
日常值班报告 | 生产值班 | 2026-04-17 | DH1 | 设备部 | 设备部 | 25抗暴机柜间的空调电极加湿外壳未做保护接地 | 静电事件 | 无跨接或接地 |  | 设备设施原因 | 安装接地线 |  | 4月 | 4月第三周
日常值班报告 | 生产值班 | 2026-04-17 | DH1 | 设备部 | 设备部 | 机修区砂轮机控制箱外壳未做保护接地。 | 静电事件 | 无跨接或接地 |  | 设备设施原因 | 安装接地线 |  | 4月 | 4月第三周
统一日常值班报告 | 生产值班 | 2026-04-17 | DH1 | 设备部 | 设备部 | 2号楼动力站空压机间温度高，CAS04机组风冷散热管道需恢复和空压机排风对接； | 其他 | 其他 |  | 设备设施原因 | 风道过细，连接后会导致排风不畅，影响设备运行 |  | 4月 | 4月第三周
统一日常值班报告 | 生产值班 | 2026-04-17 | DH2 | B2 | M5 | 掏钯碳使用的阻燃服赃物，需要清洗或更换 | 其他 | 其他 |  | 设备设施原因 | 已进行清洁 |  | 4月 | 4月第三周
统一日常值班报告 | 生产值班 | 2026-04-17 | DH2 | B2 | M5 | 五车间三层3-33缓冲间相对于反应区的门上缺少房间名牌 | 其他 | 其他 |  | 设备设施原因 | 标牌制作中，制作完毕安装 |  | 4月 | 4月第三周
统一日常值班报告 | 生产值班 | 2026-04-17 | DH2 | B2 | M3 | 三车间一层双锥间电子秤秤头编号为2025120611，秤身编号为2025120610，秤身秤头编号不一致 | 其他 | 其他 |  | 物料原因 | 已更换称托盘 |  | 4月 | 4月第三周
统一日常值班报告 | 生产值班 | 2026-04-17 | DH2 | B2 | M4 | DH2-204-R01更换夹套数显表未登记仪表更换记录 | 其他 | 其他 |  | 设备设施原因 | 已沟通设备部进行书写 |  | 4月 | 4月第三周
统一日常值班报告 | 生产值班 | 2026-04-17 | DH2 | B2 | M4 | DH2-204-R01夹套数显表与仪表清单中的有效期不一致 | 其他 | 其他 |  | 设备设施原因 | 已更换标签 |  | 4月 | 4月第三周
统一日常值班报告 | 生产值班 | 2026-04-17 | DH2 | B2 | M7 | D级区高效送风口打胶后存在多余的玻璃胶需要清理 | 其他 | 其他 |  | 人的原因 | 多余玻璃胶已清理 |  | 4月 | 4月第三周
统一日常值班报告 | 生产值班 | 2026-04-17 | DH2 | B2 | M7 | DH2-207-FD01间内各别高效送风口缺少螺丝 | 其他 | 其他 |  | 设备设施原因 | 螺栓已补充安装 |  | 4月 | 4月第三周
统一日常值班报告 | 生产值班 | 2026-04-17 | DH2 | B2 | M7 | DH2-207-FD01钢平台上防护栏有玻璃胶需要清理 | 其他 | 其他 |  | 设备设施原因 | 已进行清理 |  | 4月 | 4月第三周
统一日常值班报告 | 生产值班 | 2026-04-17 | DH2 | B2 | M7 | 大D级区一更电线管辂装饰盖有锈迹 | 其他 | 其他 |  | 设备设施原因 | 已除锈完成 |  | 4月 | 4月第三周
统一日常值班报告 | 生产值班 | 2026-04-17 | DH3 | B1 | M3 | 三车间四层R12/13釜加料车加料漏斗缺少手套，使用塑料布，需要更换 | 其他 | 其他 |  | 设备设施原因 | 进行更换 |  | 4月 | 4月第三周
日常值班报告 | 生产值班 | 2026-04-17 | DH3 | B1 | M3 | 三车间三层R06釜下方储罐弯头焊口沙眼，需要焊接 | 跑冒滴漏 | 管路沙眼 |  | 设备设施原因 | 进行焊接 |  | 4月 | 4月第三周
日常值班报告 | 生产值班 | 2026-04-17 | DH3 | B1 | M3 | 三车间三层FD01门口CSTR尾气试镜渗漏物料需要清理 | 跑冒滴漏 | 试镜渗漏 |  | 物料原因 | 进行清理 |  | 4月 | 4月第三周
统一日常值班报告 | 生产值班 | 2026-04-17 | DH3 | B1 | M2 | 二车间四层R11/R05釜加料车缺少支撑 | 其他 | 其他 |  | 设备设施原因 | 已拆除 |  | 4月 | 4月第三周
统一日常值班报告 | 生产值班 | 2026-04-17 | DH3 | B1 | M2 | 二车间三层R15釜管路四通需要上锁管理 | 其他 | 其他 |  | 人的原因 | 拆除完毕 |  | 4月 | 4月第三周
统一日常值班报告 | 生产值班 | 2026-04-17 | DH3 | B1 | M2 | 二车间三层R24釜搅拌异象需要处理 | 其他 | 其他 |  | 设备设施原因 | 保全已维修 |  | 4月 | 4月第三周
日常值班报告 | 生产值班 | 2026-04-17 | DH3 | B1 | M2 | 二车间二层E04重组分罐下方焊口沙眼，物料渗出，需要维修挂停止使用标识，E05重组分罐下发焦油需要清理 | 跑冒滴漏 | 管路沙眼 |  | 设备设施原因 | 处理完毕，打卡子 |  | 4月 | 4月第三周
统一日常值班报告 | 生产值班 | 2026-04-17 | DH3 | B1 | M1 | 一车间三层R24釜铁板油漆起皮，需要维修 | 其他 | 其他 |  | 设备设施原因 | 维修完毕 |  | 4月 | 4月第三周
统一日常值班报告 | 生产值班 | 2026-04-17 | DH3 | B1 | M1 | 一车间三层R33/34周围区域200L桶需要清理，地面积水釜面脏需要清理 | 其他 | 其他 |  | 设备设施原因 | 现场清理 |  | 4月 | 4月第三周
统一日常值班报告 | 生产值班 | 2026-04-17 | DH3 | B1 | M1 | 一车间二层电梯对面配件太多了，需要尽快清理 | 其他 | 其他 |  | 设备设施原因 | 已转移 |  | 4月 | 4月第三周
统一日常值班报告 | 生产值班 | 2026-04-17 | TJ3 | B12 | M1205 | 1、TJ3-1205-FD07 CMA记录无异常 2、TJ3-1205-R11 使用记录无异常 | 其他 | 其他 |  | 人的原因 |  |  | 4月 | 4月第三周
车间管理人员巡查 | 每日巡查 | 2026-04-24 | TJ3 | B12 | M1205 | 1205-FD03清洗记录page07：电子秤有效期填写错误 | 其他 | 其他 | 质量隐患 | 文件/记录信息错误 | 整改中，已通知责任人 |  | 4月 | 4月第四周
车间管理人员巡查 | 每日巡查 | 2026-04-23 | TJ3 | 办公区 | 综合楼 | 10号楼一层大厅地砖松动 | 其他 | 其他 | 质量隐患 | 现场5S控制问题 |  |  | 4月 | 4月第四周
车间管理人员巡查 | 每日巡查 | 2026-04-23 | TJ3 | 办公区 | 综合楼 | 打印机灰尘需清理 | 其他 | 其他 | 质量隐患 | 现场5S控制问题 |  |  | 4月 | 4月第四周
车间管理人员巡查 | 每日巡查 | 2026-04-23 | TJ3 | 办公区 | 综合楼 | 地板变形需修复 | 其他 | 其他 | 质量隐患 | 现场5S控制问题 |  |  | 4月 | 4月第四周
车间管理人员巡查 | 每日巡查 | 2026-04-23 | TJ3 | 办公区 | 综合楼 | 疑似复印版验证文件 | 其他 | 其他 | 质量隐患 | 良好记录规范 |  |  | 4月 | 4月第四周
车间管理人员巡查 | 每日巡查 | 2026-04-23 | TJ3 | QC |  | 丢弃物品上受控标签未划X | 其他 | 其他 | 质量隐患 | 标签标识问题 |  |  | 4月 | 4月第四周
车间管理人员巡查 | 每日巡查 | 2026-04-23 | TJ3 | QC |  | 标签张贴不美观 | 其他 | 其他 | 质量隐患 | 标签标识问题 |  |  | 4月 | 4月第四周
车间管理人员巡查 | 每日巡查 | 2026-04-23 | TJ3 | QC |  | 实际用途和门牌不一致 | 其他 | 其他 | 质量隐患 | 标签标识问题 |  |  | 4月 | 4月第四周
车间管理人员巡查 | 每日巡查 | 2026-04-23 | TJ3 | 办公区 | 综合楼 | 打印物品存放较多 | 其他 | 其他 | 质量隐患 | 现场5S控制问题 |  |  | 4月 | 4月第四周
车间管理人员巡查 | 每日巡查 | 2026-04-23 | TJ3 | 办公区 | 综合楼 | 柜子顶存放塑料管 | 其他 | 其他 | 质量隐患 | 现场5S控制问题 |  |  | 4月 | 4月第四周
车间管理人员巡查 | 每日巡查 | 2026-04-23 | TJ3 | 办公区 | 综合楼 | 柜子内存放受控文件 | 其他 | 其他 | 质量隐患 | 现场5S控制问题 |  |  | 4月 | 4月第四周
车间管理人员巡查 | 每日巡查 | 2026-04-23 | TJ3 | 办公区 | 综合楼 | 人员不在工位，受控文件未上锁存放 | 其他 | 其他 | 质量隐患 | 现场5S控制问题 |  |  | 4月 | 4月第四周
车间管理人员巡查 | 每日巡查 | 2026-04-23 | TJ3 | 办公区 | 综合楼 | 文印室未取走文件较多 | 其他 | 其他 | 质量隐患 | 现场5S控制问题 |  |  | 4月 | 4月第四周
车间管理人员巡查 | 每日巡查 | 2026-04-23 | TJ3 | 办公区 | 综合楼 | 窗户上标识完全无法辨识（重复性问题） | 其他 | 其他 | 质量隐患 | 标签标识问题 |  |  | 4月 | 4月第四周
车间管理人员巡查 | 每日巡查 | 2026-04-23 | TJ3 | QC |  | 存放大量物品，且摆放乱 | 其他 | 其他 | 质量隐患 | 现场5S控制问题 |  |  | 4月 | 4月第四周
车间管理人员巡查 | 每日巡查 | 2026-04-23 | TJ3 | 环保 | 污水站 | 受控标签画×后掉落草坪（已处理） | 其他 | 其他 | 质量隐患 | 现场5S控制问题 |  |  | 4月 | 4月第四周
车间管理人员巡查 | 每日巡查 | 2026-04-23 | TJ3 | 环保 | 污水站 | 过期仪表和未过期仪表混放，仪表标签使用方式错误，仪表存放很乱需整理 | 其他 | 其他 | 质量隐患 | 现场5S控制问题 |  |  | 4月 | 4月第四周
车间管理人员巡查 | 每日巡查 | 2026-04-23 | TJ3 | 环保 | 污水站 | 应急柜物品和张贴的清单不一致 | 其他 | 其他 | 质量隐患 | 标签标识问题 |  |  | 4月 | 4月第四周
车间管理人员巡查 | 每日巡查 | 2026-04-23 | TJ3 | B12 | B12其他 | 楼梯间堆放12#砝码、缺少秤头的秤、管路、阀门、放行标签等。已严重积灰不像临时存放。一走一过就能看见，是否进行清理清理？ | 其他 | 其他 | 质量隐患 | 现场5S控制问题 |  |  | 4月 | 4月第四周
车间管理人员巡查 | 每日巡查 | 2026-04-23 | TJ3 | B9 | B9其他 | 草版变更直接摆放在桌面，当草稿纸使用，且工位无人 | 其他 | 其他 | 质量隐患 | 现场5S控制问题 |  |  | 4月 | 4月第四周
车间管理人员巡查 | 每日巡查 | 2026-04-23 | TJ3 | B8 | B8其他 | 工位存放受控标签和D级区记录，且工位无人 | 其他 | 其他 | 质量隐患 | 现场5S控制问题 |  |  | 4月 | 4月第四周
车间管理人员巡查 | 每日巡查 | 2026-04-23 | TJ3 | B8 | B8其他 | 赵一 桌面文件杂乱 | 其他 | 其他 | 质量隐患 | 文件/记录信息错误 |  |  | 4月 | 4月第四周
车间管理人员巡查 | 每日巡查 | 2026-04-23 | TJ3 | 库房 |  | 曹均亭 敏感文件容易搜索 | 其他 | 其他 | 质量隐患 | 文件/记录信息错误 |  |  | 4月 | 4月第四周
车间管理人员巡查 | 每日巡查 | 2026-04-23 | TJ3 | 库房 |  | 田立银 敏感文件容易搜索 | 其他 | 其他 | 质量隐患 | 文件/记录信息错误 |  |  | 4月 | 4月第四周
车间管理人员巡查 | 每日巡查 | 2026-04-23 | TJ3 | 设备 | 动力站 | 刘春升 敏感文件容易搜索 | 其他 | 其他 | 质量隐患 | 文件/记录信息错误 |  |  | 4月 | 4月第四周
车间管理人员巡查 | 每日巡查 | 2026-04-23 | TJ3 | 设备 | 动力站 | 李培东 敏感文件容易搜索 | 其他 | 其他 | 质量隐患 | 文件/记录信息错误 |  |  | 4月 | 4月第四周
车间管理人员巡查 | 每日巡查 | 2026-04-23 | TJ3 | 设备 | 动力站 | 曹佳盛 敏感文件容易搜索 | 其他 | 其他 | 质量隐患 | 文件/记录信息错误 |  |  | 4月 | 4月第四周
车间管理人员巡查 | 每日巡查 | 2026-04-23 | TJ3 | 设备 | 动力站 | 卢贺江 敏感文件容易搜索 | 其他 | 其他 | 质量隐患 | 文件/记录信息错误 |  |  | 4月 | 4月第四周
车间管理人员巡查 | 每日巡查 | 2026-04-23 | TJ3 | 设备 | 动力站 | 赵永玮 偏差、变更、事件 多版本,敏感文件容易搜索 | 其他 | 其他 | 质量隐患 | 文件/记录信息错误 |  |  | 4月 | 4月第四周
车间管理人员巡查 | 每日巡查 | 2026-04-23 | TJ3 | QC |  | 黄丽杰 快速访问未禁用 | 其他 | 其他 | 质量隐患 | 文件/记录信息错误 |  |  | 4月 | 4月第四周
车间管理人员巡查 | 每日巡查 | 2026-04-23 | TJ3 | QC |  | 毕士媛 快速访问未禁用 | 其他 | 其他 | 质量隐患 | 文件/记录信息错误 |  |  | 4月 | 4月第四周
车间管理人员巡查 | 每日巡查 | 2026-04-23 | TJ3 | QC |  | 王晋伟 偏差、变更、事件 多版本 | 其他 | 其他 | 质量隐患 | 文件/记录信息错误 |  |  | 4月 | 4月第四周
车间管理人员巡查 | 每日巡查 | 2026-04-23 | TJ3 | QC |  | 王影 偏差、变更、事件 多版本 | 其他 | 其他 | 质量隐患 | 文件/记录信息错误 |  |  | 4月 | 4月第四周
车间管理人员巡查 | 每日巡查 | 2026-04-23 | TJ3 | QC |  | 刘文慧快速访问未禁用,敏感文件容易搜索 | 其他 | 其他 | 质量隐患 | 文件/记录信息错误 |  |  | 4月 | 4月第四周
车间管理人员巡查 | 每日巡查 | 2026-04-23 | TJ3 | QC |  | 刘荣华 敏感文件容易搜索 | 其他 | 其他 | 质量隐患 | 文件/记录信息错误 |  |  | 4月 | 4月第四周
车间管理人员巡查 | 每日巡查 | 2026-04-21 | TJ3 | B12 | M1205 | 4-20合成间，地面有乙二醇滴落痕迹残留 | 跑冒滴漏 | 物料痕迹 | 质量隐患 | 现场5S控制问题 |  |  | 4月 | 4月第三周
车间管理人员巡查 | 每日巡查 | 2026-04-21 | TJ3 | B12 | M1205 | 4楼走廊，使用完毕的临时管路随处放置 | 其他 | 其他 | 质量隐患 | 现场5S控制问题 |  |  | 4月 | 4月第三周
车间管理人员巡查 | 每日巡查 | 2026-04-21 | TJ3 | B9 | M903 | 3楼903车间，地面有白色物料痕迹，且周围环境脏乱 | 跑冒滴漏 | 物料痕迹 | 质量隐患 | 现场5S控制问题 |  |  | 4月 | 4月第三周
车间管理人员巡查 | 每日巡查 | 2026-04-21 | TJ3 | B8 | M801 | 801车间 801-R04下方，地面有白色物料滴落痕迹残留 | 跑冒滴漏 | 物料痕迹 | 质量隐患 | 现场5S控制问题 |  |  | 4月 | 4月第三周
车间管理人员巡查 | 每日巡查 | 2026-04-21 | TJ3 | B7 | M701 | 3楼701车间 701-R08，加料管路使用完毕后未及时密封处理 | 其他 | 其他 | 质量隐患 | 现场5S控制问题 |  |  | 4月 | 4月第三周
车间管理人员巡查 | 每日巡查 | 2026-04-21 | TJ3 | B9 | M902 | 2楼四车间D级区 缓冲间，连体服、洁净袋随处乱放 | 其他 | 其他 | 质量隐患 | 现场5S控制问题 |  |  | 4月 | 4月第三周
车间管理人员巡查 | 每日巡查 | 2026-04-21 | TJ3 | B8 | M805 | 5车间D级区，805-R10对应真空连接阀门处未安装盲板 | 其他 | 其他 | 质量隐患 | 现场5S控制问题 |  |  | 4月 | 4月第三周
车间管理人员巡查 | 每日巡查 | 2026-04-21 | TJ3 | B8 | M805 | 5车间D级区更衣室，更衣室地面腐蚀 | 其他 | 其他 | 质量隐患 | 现场5S控制问题 |  |  | 4月 | 4月第三周
车间管理人员巡查 | 每日巡查 | 2026-04-21 | TJ3 | B7 | M701 | 1楼D级区反应干燥间，压滤罐TJ3-B7-N05外表面物料痕迹较多 | 跑冒滴漏 | 物料痕迹 | 质量隐患 | 现场5S控制问题 |  |  | 4月 | 4月第三周
车间管理人员巡查 | 每日巡查 | 2026-04-21 | TJ3 | B8 | M808 | 4073项目筛料过程中，多次在传递仓剪除拉扣 | 其他 | 其他 | 质量隐患 | 动态操作合规性 |  |  | 4月 | 4月第三周
车间管理人员巡查 | 每日巡查 | 2026-04-22 | TJ4-CMMD | 罐区/外围 |  | TF27储罐取样点阀门保温脱落 | 其他 | 其他 | 安全隐患 | 设备设施 |  |  | 4月 | 4月第四周
车间管理人员巡查 | 每日巡查 | 2026-04-22 | TJ4-CMMD | 罐区/外围 |  | 1、现场垃圾箱清理；2、罐区护栏周围有垃圾 | 其他 | 其他 | 安全隐患 | 其他 |  |  | 4月 | 4月第四周
车间管理人员巡查 | 每日巡查 | 2026-04-22 | TJ4-CMMD | 罐区/外围 |  | 现场灭火器标牌脱色 | 其他 | 其他 | 安全隐患 | 标识标牌 |  |  | 4月 | 4月第四周
车间管理人员巡查 | 每日巡查 | 2026-04-23 | TJ3 | B12 | M1205 | CPo136247-03-02-04记录P141实际投量亮写错位置 | 其他 | 其他 | 质量隐患 | 记录及时性问题 | 进行中 |  | 4月 | 4月第四周
车间管理人员巡查 | 每日巡查 | 2026-04-21 | TJ10_CSBT |  |  | 槽子以及桌面清洁 | 其他 | 其他 | 安全隐患 | 其他 |  |  | 4月 | 4月第三周
车间管理人员巡查 | 每日巡查 | 2026-04-20 | TJ9_CSBT |  |  | 杂物清理 | 其他 | 其他 | 安全隐患 | 其他 |  |  | 4月 | 4月第三周
车间管理人员巡查 | 每日巡查 | 2026-04-20 | TJ8_CSBT |  |  | 表面清洁 | 其他 | 其他 | 安全隐患 | 其他 |  |  | 4月 | 4月第三周
车间管理人员巡查 | 每日巡查 | 2026-04-20 | TJ7_CSBT |  |  | 蜘蛛网清洁 | 其他 | 其他 | 安全隐患 | 其他 |  |  | 4月 | 4月第三周
车间管理人员巡查 | 每日巡查 | 2026-04-20 | TJ6_CSBT |  |  | 消防设施划线 | 其他 | 其他 | 安全隐患 | 行为/操作 |  |  | 4月 | 4月第三周
车间管理人员巡查 | 每日巡查 | 2026-04-20 | TJ5_CSBT |  |  | 阀门接口漏碱 | 跑冒滴漏 | 阀门渗漏 | 安全隐患 | 跑冒滴漏 |  |  | 4月 | 4月第三周
车间管理人员巡查 | 每日巡查 | 2026-04-22 | TJ3 | B12 | M1205 | TJ2-517-F02清洗记录使用前空白未划 | 其他 | 其他 | 质量隐患 | 记录及时性问题 |  |  | 4月 | 4月第四周
车间管理人员巡查 | 每日巡查 | 2026-04-22 | TJ3 | B12 | M1205 | CPo130437-03-03n04-01 MOR未发现异常。 | 其他 | 其他 | 质量隐患 | 记录及时性问题 |  |  | 4月 | 4月第四周
车间管理人员巡查 | 每日巡查 | 2026-04-21 | TJ3 | B12 | M1205 | CPo149388-01-03-01MOR未发现异常 | 其他 | 其他 | 质量隐患 | 记录及时性问题 |  |  | 4月 | 4月第三周
车间管理人员巡查 | 每日巡查 | 2026-04-20 | TJ3 | B12 | M1205 | CPo144710-02-02-01 MOR未发现异常 | 其他 | 其他 | 质量隐患 | 记录及时性问题 |  |  | 4月 | 4月第三周
车间管理人员巡查 | 每日巡查 | 2026-04-18 | TJ3 | B12 | M1205 | CPo144038-01-07-03 MOR未发现异常 | 其他 | 其他 | 质量隐患 | 记录及时性问题 |  |  | 4月 | 4月第三周
车间管理人员巡查 | 每日巡查 | 2026-04-17 | TJ3 | B12 | M1205 | CPo136247-03-02-02 mor检查未发现异常 R12 反应釜KT版没发现异常 | 其他 | 其他 | 质量隐患 | 良好记录规范 |  |  | 4月 | 4月第三周
车间管理人员巡查 | 每日巡查 | 2026-04-17 | TJ4-CMMD | 罐区/外围 |  | 1、TF25储罐安全阀静电跨接线表面腐蚀； 2、TF15储罐出料管路排净点阀门盲板跨接线脱落 | 静电事件 | 松动或脱落 | 安全隐患 | 设备设施 |  |  | 4月 | 4月第三周
车间管理人员巡查 | 每日巡查 | 2026-04-21 | TJ3 | B9 | B9其他 | 901-R06 泵900-PDP074 插底管900-DTU032实际使用项目为140400-03-02，暂存间记录中登记使用项目为123201-04-A | 其他 | 其他 | 质量隐患 | 良好记录规范 |  |  | 4月 | 4月第三周
车间管理人员巡查 | 每日巡查 | 2026-04-21 | TJ3 | B9 | B9其他 | 三层插底管存放柜，900-DTU019项目使用时间为04/12/2026，暂存间记录登记领出时间为04/13/2026，不合逻辑 | 其他 | 其他 | 质量隐患 | 良好记录规范 |  |  | 4月 | 4月第三周
车间管理人员巡查 | 每日巡查 | 2026-04-21 | TJ3 | B9 | B9其他 | 三层插底管存放柜，900-DTU102使用项目为129738-03-04，暂存间记录中领出项目为126701-09-01 | 其他 | 其他 | 质量隐患 | 良好记录规范 |  |  | 4月 | 4月第三周
车间管理人员巡查 | 每日巡查 | 2026-04-21 | TJ3 | B7 | B7其他 | 四层插底管存放柜 700-DTU23使用项目和暂存间记录中领出项目不符 | 其他 | 其他 | 质量隐患 | 良好记录规范 |  |  | 4月 | 4月第三周
车间管理人员巡查 | 每日巡查 | 2026-04-21 | TJ3 | B7 | B7其他 | 三层一车间泵存放处 700-PDP010泵 700-DTU076插底管使用项目和暂存间记录领出项目不符 | 其他 | 其他 | 质量隐患 | 良好记录规范 |  |  | 4月 | 4月第三周
车间管理人员巡查 | 每日巡查 | 2026-04-21 | TJ3 | B12 | M1205 | 1205-R10釜清洗记录17页缺少QA干燥确认 | 其他 | 其他 | 质量隐患 | 记录及时性问题 | 已整改 |  | 4月 | 4月第三周
车间管理人员巡查 | 每日巡查 | 2026-04-18 | TJ3 | B8 | M805 | 805车间现场压滤罐较多，现场杂乱 | 其他 | 其他 | 质量隐患 | 现场5S控制问题 | 现场操作人员已整改 |  | 4月 | 4月第三周
车间管理人员巡查 | 每日巡查 | 2026-04-18 | TJ3 | B8 | M805 | 805分布器间管路出现沙眼，漏水 | 跑冒滴漏 | 公用工程相关 | 安全隐患 | 跑冒滴漏 | 班长已打卡子，白班维修 |  | 4月 | 4月第三周
车间管理人员巡查 | 每日巡查 | 2026-04-19 | TJ3 | B8 | B8其他 | 02点左右物流通道卷帘门及彩钢板门关闭不及时 | 其他 | 其他 | 质量隐患 | 害虫控制相关 |  |  | 4月 | 4月第三周
车间管理人员巡查 | 每日巡查 | 2026-04-19 | TJ3 | B12 | M1205 | TJ3-1200-SCB005 清洗记录P3 清洁人未写日期 已现场整改 生产日志P2 设备名称和设备编号空白 已现场整改 | 其他 | 其他 | 质量隐患 | 记录及时性问题 |  |  | 4月 | 4月第三周
车间管理人员巡查 | 每日巡查 | 2026-04-19 | TJ3 | B12 | M1205 | SCB005清洗记录P5,6空白未划。 | 其他 | 其他 | 质量隐患 | 记录及时性问题 | 已整改 |  | 4月 | 4月第三周
车间管理人员巡查 | 每日巡查 | 2026-04-18 | TJ3 | B12 | M1205 | 51釜接收罐液位计显示不准，需要及时处理。 | 其他 | 其他 | 安全隐患 | 其他 | 已完成 |  | 4月 | 4月第三周
车间管理人员巡查 | 每日巡查 | 2026-04-18 | TJ3 | B12 | M1205 | 一层物流通道物料暂存较多，需要及时清理。 | 其他 | 其他 | 安全隐患 | 其他 | 已完成 |  | 4月 | 4月第三周
车间管理人员巡查 | 每日巡查 | 2026-04-18 | TJ3 | B12 | M1205 | PDP045体系泵填写错误，不能填写新鲜溶剂 | 其他 | 其他 | 质量隐患 | 文件/记录信息错误 | 待整改 |  | 4月 | 4月第三周
车间管理人员巡查 | 每日巡查 | 2026-04-17 | TJ3 | B12 | M1205 | 离心机间巡查无异常 | 其他 | 其他 | 安全隐患 | 其他 | 已完成 |  | 4月 | 4月第三周
车间管理人员巡查 | 每日巡查 | 2026-04-17 | TJ3 | B12 | M1205 | 中试泵房碱吸收摆放位置堵塞通道 | 其他 | 其他 | 安全隐患 | 消防应急 | 已完成 |  | 4月 | 4月第三周
车间管理人员巡查 | 每日巡查 | 2026-04-17 | TJ3 | B12 | M1205 | 连续化泵房施工完毕现场较差，需要提升 | 其他 | 其他 | 安全隐患 | 其他 | 已完成 |  | 4月 | 4月第三周
EHS隐患排查 | 日常巡查 | 2026-04-20 | TJ4-CMMD |  | 污水站 | 阀门接口漏碱 | 跑冒滴漏 | 阀门渗漏 |  |  |  |  | 4月 | 4月第三周
EHS隐患排查 | 日常巡查 | 2026-04-20 | TJ4-CMMD |  | 污水站 | 消防设施划线 | 其他 | 其他 |  |  |  |  | 4月 | 4月第三周
EHS隐患排查 | 日常巡查 | 2026-04-20 | TJ4-CMMD |  | 污水站 | 蜘蛛网清洁 | 其他 | 其他 |  |  |  |  | 4月 | 4月第三周
EHS隐患排查 | 日常巡查 | 2026-04-20 | TJ4-CMMD |  | 污水站 | 表面清洁 | 其他 | 其他 |  |  |  |  | 4月 | 4月第三周
EHS隐患排查 | 日常巡查 | 2026-04-20 | TJ4-CMMD |  | 污水站 | 杂物清理 | 其他 | 其他 |  |  |  |  | 4月 | 4月第三周
EHS隐患排查 | 日常巡查 | 2026-04-21 | TJ4-CMMD |  | 污水站 | 槽子以及桌面清洁 | 其他 | 其他 |  |  |  |  | 4月 | 4月第三周
EHS隐患排查 | 三废核查 | 2026-04-21 | TJ1 |  | 3号楼生产车间 | 14：36，301车间高暴露操作时两名作业人员劳保佩戴不一致，一人佩戴正压式呼吸器，一人未佩戴，存在暴露风险 | 其他 | 其他 | 人员安全意识差 | 人的原因 | 高暴露操作现场人员保护需要一致 |  | 4月 | 4月第三周
EHS隐患排查 | 监控巡查 | 2026-04-21 | TJ1 |  | 1号楼Hp车间 | 11：02，102车间溶剂桶拔管、插管操作PPE佩戴不符合要求 | 其他 | 其他 | 人员安全意识差 | 人的原因 | 需要带丁腈手套，有气味的需要带全面罩/半面罩 |  | 4月 | 4月第三周
EHS隐患排查 | 监控巡查 | 2026-04-21 | TJ1 |  | 1号楼HP研发实验室 | 10：59 监控核查HP实验室201实验人员头发未全部包裹、部分外露，手腕处有皮肤裸漏，存在人员身体防护不到位的安全隐患 | 其他 | 其他 | 人员较为高大，连体服统一号码 | 设备设施原因 | 注意穿戴全部覆盖 |  | 4月 | 4月第三周
EHS隐患排查 | 日常巡查 | 2026-04-21 | TJ1 |  | 叉车充电区 | 叉车日常检查记录签字不完整，无复核签字、主管签字 | 其他 | 其他 | 签字不及时 | 人的原因 | 及时签字 |  | 4月 | 4月第三周
EHS隐患排查 | 通风橱的检查 | 2026-04-21 | TJ1 |  | 2号楼CMMD-合成 | 22：16 104实验室实验人员赵维林在8号通风橱实验反应结束后，在拿取反应容器及相关器具的过程中未按规定佩戴防护手套，手部皮肤直接暴露 | 其他 | 其他 |  |  |  |  | 4月 | 4月第三周
EHS隐患排查 | 日常巡查 | 2026-04-21 | TJ1 |  | 2号楼CMMD-合成 | 21：09 101实验室在制备区域实验人员使用全面罩后，未放入指定储存位置密封、防尘存放，随意放置易造成面罩密封面污染损坏 | 其他 | 其他 |  |  |  |  | 4月 | 4月第三周
EHS隐患排查 | 周专项排查 | 2026-04-21 | TJ1 |  | 3号楼生产车间 | 3号楼一二层现场存放的登高车均已过下次检查日期，需要及时沟通点检。 | 其他 | 其他 | 检查不及时 | 人的原因 | 已联系人员进行检查 |  | 4月 | 4月第三周
EHS隐患排查 | 周专项排查 | 2026-04-21 | TJ1 |  | 3号楼生产车间 | 3号楼304车间，现场巡查连接一防爆封口机，防爆等级为ⅡBT1级，不符合现场防爆要求，且防爆外壳接地线破损断裂。 | 静电事件 | 损坏 |  |  |  |  | 4月 | 4月第三周
EHS隐患排查 | 周专项排查 | 2026-04-21 | TJ1 |  | 3号楼生产车间 | 3号楼303车间一层，制备设备使用的200L流动相桶转接头安装不足，现场配置的金属管表面的塑料膜需考虑拆除。（存在静电风险） | 其他 | 人员操作错误 |  |  |  |  | 4月 | 4月第三周
EHS隐患排查 | 周专项排查 | 2026-04-21 | TJ1 |  | 3号楼生产车间 | 3号楼303车间一层，现场气源管连接使用状态不佳，部分分支连接到物料桶的氮气保护中间气源阀被关闭。 | 其他 | 其他 | 人员安全意识问题 | 人的原因 | 氮气保护气源阀门禁止关闭，并连接尾气管路有效 |  | 4月 | 4月第三周
EHS隐患排查 | 周专项排查 | 2026-04-21 | TJ1 |  | 3号楼生产车间 | 3号楼303车间一层，现场存在研发OEB5物料标签。 | 其他 | 其他 | 项目人员带入车间 | 人的原因 | 标签清出车间 |  | 4月 | 4月第三周
EHS隐患排查 | 周专项排查 | 2026-04-21 | TJ1 |  | 3号楼生产车间 | 3号楼303车间一层，现场卧式储罐现场受限空间标识模糊褪色，需要及时更新。 | 其他 | 其他 | 标识被腐蚀 | 设备设施原因 | 更换标识重新固定 |  | 4月 | 4月第三周
EHS隐患排查 | 周专项排查 | 2026-04-21 | TJ1 |  | 3号楼生产车间 | 3号楼303车间一层，搪瓷反应釜下口四通阀一处未加盲板密封。 | 跑冒滴漏 | 缺少盲板/丝堵 |  |  |  |  | 4月 | 4月第三周
EHS隐患排查 | 周专项排查 | 2026-04-21 | TJ1 |  | 3号楼生产车间 | 3号楼302车间一层，现场在进行甲叔醚压滤作业，存在有溶剂气味，现场使用VOC检测器测试物料桶转接头处气味较大，需要考虑改进。 | 化学品暴露 | 气味扩散 |  |  |  |  | 4月 | 4月第三周
EHS隐患排查 | 周专项排查 | 2026-04-21 | TJ1 |  | 3号楼生产车间 | 3号楼302车间一层，现场靠近传递窗侧高效送风送出气体温度较高，湿度加大，需要检修。 | 其他 | 其他 | 空调问题 | 设备设施原因 | 已报暖通检查 |  | 4月 | 4月第三周
EHS隐患排查 | 周专项排查 | 2026-04-21 | TJ1 |  | 3号楼生产车间 | 厂区装卸区，现场转移物料桶使用的小推车未选用四周带有护栏的推车进行。 | 其他 | 其他 | 物料转移频繁，人员意识下降 | 人的原因 | 使用带二级防护的车转移 |  | 4月 | 4月第三周
EHS隐患排查 | 周专项排查 | 2026-04-21 | TJ1 |  | 3号楼生产车间 | 车间现场液体分装间已配置减压阀，需要考虑流量计是否需要继续使用需求，建议可以拆除减少快开连接点。 | 其他 | 其他 | 需要使用 | 设备设施原因 | 流量、压力均需要控制 |  | 4月 | 4月第三周
EHS隐患排查 | 周专项排查 | 2026-04-21 | TJ1 |  | 3号楼生产车间 | 3号楼物料暂存区，需要考虑调整照明灯位置（至少0.5m)，保证灯下不得存放物料溶剂。 | 其他 | 其他 | 储存空间小问题 | 环境原因 | 已报电工转移照明灯 |  | 4月 | 4月第三周
EHS隐患排查 | 周专项排查 | 2026-04-21 | TJ1 |  | 2号楼分析化学部 | 2号楼102分析室中间的通风橱现场观察通风显示为0，推测是程序控制风阀故障导致，需及时报修。 | 其他 | 其他 |  |  |  |  | 4月 | 4月第三周
EHS隐患排查 | 周专项排查 | 2026-04-21 | TJ1 |  | 2号楼分析化学部 | 2号楼102分析室通风橱内溶剂及样品需要考虑压缩控制，现场使用后的氮气管应放置在通风橱内存放。 | 其他 | 其他 |  |  |  |  | 4月 | 4月第三周
EHS隐患排查 | 周专项排查 | 2026-04-21 | TJ1 |  | 2号楼CMMD-合成 | 2号楼101实验室9、13、14通风橱存在无风情况，虽已进行现场风管检修，但未改善，需进一步处理。相关通风橱应暂停实验安排。 | 其他 | 其他 |  |  |  |  | 4月 | 4月第三周
EHS隐患排查 | 日常巡查 | 2026-04-22 | TJ1 |  | 2号楼HP车间 | HP车间106一桶盛有少许溶剂的25L铁桶的静电卡子与其外层包裹的塑料袋接触 | 静电事件 | 人员操作错误 | 人员习惯性操作，意识差 | 人的原因 | 静电卡子正确连接 |  | 4月 | 4月第四周
EHS隐患排查 | 日常巡查 | 2026-04-22 | TJ1 |  | 2号楼HP车间 | HP车间106内项目CPo145087-01-05-02在其PI&D图尚未审批情况下已于04/20/2026 投料 | 其他 | 其他 | 签字不及时 | 人的原因 | 及时签字 |  | 4月 | 4月第四周
EHS隐患排查 | 日常巡查 | 2026-04-22 | TJ1 |  | 2号楼CMMD-合成 | 104实验室物流通道物料长时间未取走 | 其他 | 其他 |  |  |  |  | 4月 | 4月第四周
EHS隐患排查 | 通风橱的检查 | 2026-04-22 | TJ1 |  | 2号楼CMMD-合成 | 10：54 104实验室实验人员在5号通风橱操作时未按规定佩戴防护手套，手部皮肤直接暴露 | 其他 | 其他 |  |  |  |  | 4月 | 4月第四周
EHS隐患排查 | 高管驻厂 | 2026-04-23 | TJ1 |  | 108车间 |  23：11，巡查108车间，现场进行蠕动泵打料操作，现场观察一段时间发现蠕动泵硅胶管出现磨破漏液情况，现场及时提醒暂停操作进行更换。现场了解硅胶管为新更换使用3次打料操作。现场操作涉及换桶等操作环节存在甲叔醚气味；需要佩戴防护面罩进行防护。 | 其他 | 其他 | 操作细节问题 | 人的原因 | 泵管增加润滑剂，每30min对泵管进行一次检查，佩戴对应劳保 |  | 4月 | 4月第四周
EHS隐患排查 | 高管驻厂 | 2026-04-23 | TJ1 |  | 108车间 |  23：07，巡查108车间，物流通道处放置物料桶较多，20L溶剂铁桶现场使用VOC检测器测试桶口处VOC浓度较高，需要考虑提升桶盖密封性。 | 其他 | 其他 |  |  |  |  | 4月 | 4月第四周
EHS隐患排查 | 高管驻厂 | 2026-04-23 | TJ1 |  | 106车间 |  22：45，巡查106车间，隔离器器内小压滤罐进行吹料操作，压力表安装未与温度数显保持同一方向，不便于观察。后续设备准备阶段建议统一标准。下口四氟管存在弯折情况。 | 其他 | 其他 | 安装习惯，压滤时人员在半身釜里面操作看压力表，烘料时人员在外面看温度表。管路长度不够 | 方法原因 | 两面都要操作；设备准备时注意管路长度 |  | 4月 | 4月第四周
EHS隐患排查 | 高管驻厂 | 2026-04-23 | TJ1 |  | 106车间 |  22：37，巡查106车间，现场高低温一体机回管路只针对靠近机器端阀门进行了锁开，靠近玻璃釜侧也需进行上锁常开。 | 其他 | 其他 |  |  |  |  | 4月 | 4月第四周
EHS隐患排查 | 高管驻厂 | 2026-04-23 | TJ1 |  | 3号楼泵房 |  22：24，巡查3号楼泵房，水环泵泵体外壳静电接地线未安装，需补充。 | 静电事件 | 无跨接或接地 | 静电扁铁在电机底座上螺栓固定 | 设备设施原因 | 不需要重新连接 |  | 4月 | 4月第四周
EHS隐患排查 | 高管驻厂 | 2026-04-23 | TJ1 |  | 3号楼泵房 |  22：21，巡查3号楼泵房区域，使用VOC检测器测试深冷装置冷连接金属编制软管监测VOC浓度较高，需考虑检查此管密封性检查。 | 其他 | 其他 | 编制软管问题 | 设备设施原因 | 深冷的编制软管进行了更换，泵尾气编制软管待泵停止后更换 |  | 4月 | 4月第四周
EHS隐患排查 | 高管驻厂 | 2026-04-23 | TJ1 |  | 3号楼泵房 |  22：14，巡查3号楼泵房区域，现场安装的自来水智能表为锂电池款（非防爆型）需考虑是否可以改进。 | 其他 | 其他 |  |  |  |  | 4月 | 4月第四周
EHS隐患排查 | 高管驻厂 | 2026-04-23 | TJ1 |  | 3号楼北侧 |  22：13，巡查3号楼北侧低温乙醇围堰排水口未使用堵头密封。 | 其他 | 其他 | 封堵胶塞被移开 | 设备设施原因 | 已封堵 |  | 4月 | 4月第四周
EHS隐患排查 | 高管驻厂 | 2026-04-23 | TJ1 |  | 103车间物流通道 |  22：12，巡查103车间物流通道货架，现场放置的两桶20L异丙醇溶剂桶未连接静电卡子。 | 静电事件 | 无跨接或接地 |  |  |  |  | 4月 | 4月第四周
EHS隐患排查 | 高管驻厂 | 2026-04-23 | TJ1 |  | 104车物流通道 |  22：11，巡查104车物流通道，货架上层放置有分装钯炭，标签发料日期为04/17/2026，使用完需及时清理。 | 其他 | 其他 | 物料调运来2瓶，已使用一瓶，剩余一瓶 | 物料原因 | 剩余1瓶04-25号投料使用 |  | 4月 | 4月第四周
EHS隐患排查 | 高管驻厂 | 2026-04-23 | TJ1 |  | 102分析室 |  23：26，巡查102分析室现场废液桶安装有金属漏斗，夜间无操作时未及时盖好桶盖；废液瓶暂存区一玻璃瓶未加盖子密封。 | 其他 | 其他 |  |  |  |  | 4月 | 4月第四周
EHS隐患排查 | 高管驻厂 | 2026-04-23 | TJ1 |  | 2号楼101实验室 |  23：25，巡查2号楼101实验室，一通风橱过夜使用的高低温一体机管路保温存在部分缺失，应及时进行补充。 | 其他 | 其他 |  |  |  |  | 4月 | 4月第四周
EHS隐患排查 | 高管驻厂 | 2026-04-23 | TJ1 |  | 2号楼泵房 |  23：30，巡查2号楼泵房，实验室实验的水环泵新更换水泵电机，转动轴防护需在使用前及时补充。 | 其他 | 其他 |  |  |  |  | 4月 | 4月第四周
EHS隐患排查 | 日常巡查 | 2026-04-23 | TJ1 |  | 3号楼生产车间 | 302车间高低温循环槽管路上压力真空表指针略微超过上限标线 | 其他 | 其他 |  |  |  |  | 4月 | 4月第四周
EHS隐患排查 | 日常巡查 | 2026-04-23 | TJ1 |  | 1号楼Hp车间 | HP车间104一桶制备废液桶上不锈钢接头缺少四氟堵头 | 其他 | 其他 | 接头问题 | 设备设施原因 | 预算采购对应的接头 |  | 4月 | 4月第四周
EHS隐患排查 | 日常巡查 | 2026-04-23 | TJ1 |  | 2号楼CMMD-合成 | 104实验室物流通道长时间放置化学品 | 其他 | 其他 |  |  |  |  | 4月 | 4月第四周
EHS隐患排查 | 通风橱的检查 | 2026-04-20 | TJ1 |  | 2号楼CMMD-合成 | 09:47,2-104-13通风橱人员操作时将头探入通风橱内约3分钟（王成） | 其他 | 其他 |  |  |  |  | 4月 | 4月第三周
EHS隐患排查 | 日常巡查 | 2026-04-20 | TJ1 |  | 厂区干道 | 2号楼西侧运行中的循环水泵1防雨帽损坏，临近雨季，易造成进水导致设备损坏； | 其他 | 其他 | 刮大风造成脱落 | 环境原因 | 从新打孔安装 |  | 4月 | 4月第三周
EHS隐患排查 | 日常巡查 | 2026-04-20 | TJ1 |  | 2号楼CMMD-合成 | 22：49 106冰箱间地面框内存放两瓶项目号为CG0148925-01-4314-001-11、CG0148925-01-4314-001-11的溶剂，未按危险化学品管理要求定点、分类存放，在非专用储存区域（项目主管：曹观越） | 其他 | 其他 |  |  |  |  | 4月 | 4月第三周
EHS隐患排查 | 日常巡查 | 2026-04-20 | TJ1 |  | 2号楼CMMD-合成 | 22：15 104实验室负责人为陈伟的5号通风橱台面及地面残留少量白色粉末未及时清理，违反实验室现场5S及化学品操作管理要求 | 跑冒滴漏 | 物料痕迹 |  |  |  |  | 4月 | 4月第三周
EHS隐患排查 | 日常巡查 | 2026-04-20 | TJ1 |  | 2号楼CMMD-合成 | 22:23 104实验室经询问是实验人员杨帅在14号通风橱操作完台面残留有黄色污渍印记未及时清理，违反实验室现场5S及化学品操作管理要求 | 跑冒滴漏 | 物料痕迹 |  |  |  |  | 4月 | 4月第三周
EHS隐患排查 | 日常巡查 | 2026-04-20 | TJ1 |  | 2号楼CMMD-合成 | 22：33 104实验室沾染物垃圾桶未完全封闭，桶内放有沾染过物料的擦布、手套等废弃物，存在有害气体扩散的风险（值日生：张林） | 其他 | 其他 |  |  |  |  | 4月 | 4月第三周
EHS隐患排查 | 日常巡查 | 2026-04-19 | TJ1 |  | 1号楼Hp车间 | HP车间103中压滤罐TJ1-HP-N17上端法兰盘连接处螺栓未露出两丝以上 | 其他 | 其他 | 螺栓选用不合适 | 设备设施原因 | 已安排人员更换螺栓 |  | 4月 | 4月第三周
EHS隐患排查 | 日常巡查 | 2026-04-19 | TJ1 |  | 1号楼Hp车间 | HP车间104高压釜保压压力超过压力上限0.3MPa | 其他 | 其他 | 压力表选型不合适 | 设备设施原因 | 生产完毕后更换仪表，使用过程中不超0.3MPa |  | 4月 | 4月第三周
EHS隐患排查 | 日常巡查 | 2026-04-19 | TJ1 |  | 2号楼CMMD-制备 | 101实验室废液区一桶制备废液未粘贴标签 | 其他 | 其他 |  |  |  |  | 4月 | 4月第三周
EHS隐患排查 | 日常巡查 | 2026-04-19 | TJ1 |  | 2号楼CMMD-合成 | 104实验室物流通道长时间放置一袋项目号为CKo128592-06的制备硅胶 | 其他 | 其他 |  |  |  |  | 4月 | 4月第三周
EHS隐患排查 | 日常巡查 | 2026-04-17 | TJ1 |  | 2号楼CMMD-合成 | 104实验室2号通风橱（通风橱负责人：汤振宇，项目主管：唐朝）内有一个内表面沾染固体物料的布氏漏斗 | 其他 | 其他 |  |  |  |  | 4月 | 4月第三周
EHS隐患排查 | 日常巡查 | 2026-04-17 | TJ1 |  | 2号楼CMMD-合成 | 104实验室7号通风橱（通风橱负责人：张林，项目主管：王立志）内有一个内表面沾染黄色物料的塑料瓶 | 其他 | 其他 |  |  |  |  | 4月 | 4月第三周
EHS隐患排查 | 日常巡查 | 2026-04-18 | TJ1 |  | 2号楼CMMD-制备 | 21：22 103制备实验室的4号通风橱称量盘及周边台面有未清理干净的黄色粉末，调查为合成人员邵月杨使用 | 跑冒滴漏 | 物料痕迹 |  |  |  |  | 4月 | 4月第三周
EHS隐患排查 | 日常巡查 | 2026-04-18 | TJ1 |  | 2号楼CMMD-合成 | 15：16 101实验室易制毒酸柜未上锁管理，经询问为制备人员操作 | 其他 | 其他 |  |  |  |  | 4月 | 4月第三周
EHS隐患排查 | 日常巡查 | 2026-04-18 | TJ1 |  | 2号楼CMMD-合成 | 104实验室物流通道有溶剂长时间存放 | 其他 | 其他 |  |  |  |  | 4月 | 4月第三周
EHS隐患排查 | 日常巡查 | 2026-04-18 | TJ1 |  | 2号楼CMMD-合成 | 21：19 101实验室6号通风橱对面抽屉里缓冲球内壁残留物料未清洗干净 | 其他 | 其他 |  |  |  |  | 4月 | 4月第三周
EHS隐患排查 | 日常巡查 | 2026-04-24 | TJ1 |  | 1号楼Hp车间 | HP车间102缓冲间门把手损坏 | 其他 | 其他 | 把手正常损坏 | 设备设施原因 | 更换门锁 |  | 4月 | 4月第四周
EHS隐患排查 | 日常巡查 | 2026-04-24 | TJ1 |  | 1号楼HP研发实验室 | 1-201实验室3号通风橱一桶废液未张贴标识 | 其他 | 其他 | 标签未及时粘贴 | 人的原因 | 标签及时粘贴 |  | 4月 | 4月第四周
EHS隐患排查 | 日常巡查 | 2026-04-24 | TJ3 |  | 9号楼乔阳阔班组 | 1、900-CE02上卸料离心机起锅收料中，现场检查离静电连接无异常，操作人员劳保穿戴齐全，现场无异常情况。 2、900-CE03上卸料离心机离心中，现场检查离心机氧含量0.40%，静电连接无异常，现场配备四合一检测器，操作人员在场，现场无异常情况。 | 其他 | 其他 |  |  |  |  | 4月 | 4月第四周
EHS隐患排查 | 日常巡查 | 2026-04-20 | SH2 |  | 质量控制部>QC微生物 | 自来水流出有异味 | 其他 | 其他 | 环境原因 | 环境原因 | 安排检查 |  | 4月 | 4月第三周
EHS隐患排查 | 日常巡查 | 2026-04-22 | SH2 |  | 生产1部>MF1上游 | 地面有水渍，存在隐患 | 其他 | 其他 | 环境原因 | 环境原因 | 全员培训，定期专项检查 |  | 4月 | 4月第四周
EHS隐患排查 | 日常巡查 | 2026-04-22 | SH2 |  | 生产1部>MF1上游 | Vi-cell试剂包没含有易燃液体，未放在防爆柜，并堵塞冰箱散热口 | 其他 | 其他 | 人的原因 | 人的原因 | 全员培训，定期专项检查 |  | 4月 | 4月第四周
EHS隐患排查 | 日常巡查 | 2026-04-22 | SH2 |  | 工程设备部 | 吊顶顶板掉落 | 其他 | 其他 | 设备设施原因 | 设备设施原因 | 立即维修 |  | 4月 | 4月第四周
EHS隐患排查 | 日常巡查 | 2026-04-22 | SH2 |  | 工程设备部 | 易制爆监控系统时间不准 | 其他 | 其他 | 设备设施原因 | 设备设施原因 | 立即整改 |  | 4月 | 4月第四周
EHS隐患排查 | 日常巡查 | 2026-04-22 | SH2 |  | 工程设备部 | 安全门变形，下方有很大缝隙，直接对户外，很有可能有虫子爬进来。 | 其他 | 其他 | 设备设施原因 | 设备设施原因 | 立即整改 |  | 4月 | 4月第四周
EHS隐患排查 | 日常巡查 | 2026-04-22 | SH2 |  | 工程设备部 | 安全通道指示灯脱落 | 其他 | 其他 | 设备设施原因 | 设备设施原因 | 立即整改 |  | 4月 | 4月第四周
EHS隐患排查 | 日常巡查 | 2026-04-22 | SH2 |  | 质量控制部>QC仪器 | 更衣室面积不足，高峰时段人员进出拥堵，不符合实验室人流疏导与卫生隔离要求。 | 其他 | 其他 | 设备设施原因 | 设备设施原因 | 安全培训 |  | 4月 | 4月第四周
EHS隐患排查 | 日常巡查 | 2026-04-22 | SH2 |  | 质量控制部>QC仪器 | 空间太小，弯腰抬头容易磕碰 | 其他 | 其他 | 设备设施原因 | 设备设施原因 | 安全培训，增加防撞措施 |  | 4月 | 4月第四周
EHS隐患排查 | 日常巡查 | 2026-04-22 | SH2 |  | 工艺开发2部 | 门口漏水，地面湿滑 | 跑冒滴漏 | 公用工程相关 | 环境原因 | 环境原因 | 安全培训 |  | 4月 | 4月第四周
EHS隐患排查 | 日常巡查 | 2026-04-22 | SH2 |  | 质量控制部>QC仪器 | 空调系统不受控，导致同事感冒，无法上班 | 其他 | 其他 | 设备设施原因 | 设备设施原因 | 立即维修 |  | 4月 | 4月第四周
EHS隐患排查 | 日常巡查 | 2026-04-22 | SH2 |  | 质量控制部>QC仪器 | 空调系统对着工位，好几个同事吹感冒了 | 其他 | 其他 | 设备设施原因 | 设备设施原因 | 立即维修 |  | 4月 | 4月第四周
EHS隐患排查 | 日常巡查 | 2026-04-22 | SH2 |  | 质量控制部>QC仪器 | 办公室空调温度太低 | 其他 | 其他 | 设备设施原因 | 设备设施原因 | 立即维修 |  | 4月 | 4月第四周
EHS隐患排查 | 日常巡查 | 2026-04-22 | SH2 |  | 质量控制部>QC仪器 | 办公室吹风机风太大，太冷，导致同事感冒 | 其他 | 其他 | 设备设施原因 | 设备设施原因 | 立即维修 |  | 4月 | 4月第四周
EHS隐患排查 | 日常巡查 | 2026-04-22 | SH2 |  | 生产1部>MF1上游 | 玻璃边缘胶条翘起，有掉落风险 | 其他 | 其他 | 设备设施原因 | 设备设施原因 | 立即整改 |  | 4月 | 4月第四周
EHS隐患排查 | 日常巡查 | 2026-04-21 | SH2 |  | 生产1部>MF1上游 | 防鼠板绊倒，外门看不到板子，打开直接走，易摔倒 | 其他 | 其他 | 设备设施原因 | 设备设施原因 | 安全培训，定期检查 |  | 4月 | 4月第三周
EHS隐患排查 | 日常巡查 | 2026-04-21 | SH2 |  | 质量控制部>QC理化 | 玻璃器皿量筒倒置放置，存放桌子边缘，不稳定状态 | 其他 | 其他 | 人的原因 | 人的原因 | 立即整改 |  | 4月 | 4月第三周
EHS隐患排查 | 日常巡查 | 2026-04-21 | SH2 |  | 质量控制部>QC仪器 | 女厕洗手间进门右侧第一个位置，门把手和锁芯的连接方轴已经外露，门无法关紧，容易被外力推开，不仅尴尬，还可能撞到里面的人。 | 其他 | 其他 | 设备设施原因 | 设备设施原因 | 安排维修 |  | 4月 | 4月第三周
EHS隐患排查 | 日常巡查 | 2026-04-21 | SH2 |  | 生产-支持组 | 网线插座脱落 | 其他 | 其他 | 设备设施原因 | 设备设施原因 | 立即整改 |  | 4月 | 4月第三周
EHS隐患排查 | 日常巡查 | 2026-04-21 | SH2 |  | 供应部 | 地太滑，容易摔倒 | 其他 | 其他 | 环境原因 | 环境原因 | 日常培训 |  | 4月 | 4月第三周
EHS隐患排查 | 日常巡查 | 2026-04-21 | SH2 |  | 工艺开发1部>DSPD | ADC实验室4-40门无法自动闭合紧，由于压差控制，导致其他门无法打开 | 其他 | 其他 | 设备设施原因 | 设备设施原因 | 立即维修 |  | 4月 | 4月第三周
EHS隐患排查 | 日常巡查 | 2026-04-22 | SH2 |  | 生产1部>MF1上游 | 空间狭小，设备摆放密集，人员经过容易磕碰 | 其他 | 其他 | 环境原因 | 环境原因 | 全员培训 |  | 4月 | 4月第四周
EHS隐患排查 | 日常巡查 | 2026-04-22 | SH2 |  | 质量控制部>QC微生物 | 电动车停放过于拥挤 | 其他 | 其他 | 人的原因 | 人的原因 | 立即整改 |  | 4月 | 4月第四周
EHS隐患排查 | 日常巡查 | 2026-04-22 | SH2 |  | 生产-支持组 | 电源线裸漏 | 静电事件 | 电源线破损 | 设备设施原因 | 设备设施原因 | 立即增加安全措施 |  | 4月 | 4月第四周
EHS隐患排查 | 日常巡查 | 2026-04-22 | SH2 |  | 生产1部>MF1上游 | 电动车棚车辆停放杂乱，影响充电，存在隐患 | 其他 | 其他 | 人的原因 | 人的原因 | 立即整改 |  | 4月 | 4月第四周
EHS隐患排查 | 日常巡查 | 2026-04-23 | SH2 |  | 生产2部>MF2原液 | 阿姨拖完地或雨天走楼梯时，人员匆忙走路时容易打滑，踩空，希望增加警示标志 | 其他 | 其他 | 人的原因 | 人的原因 | 日常培训 |  | 4月 | 4月第四周
EHS隐患排查 | 日常巡查 | 2026-04-23 | SH2 |  | 生产1部>MF1下游 | 压缩空气出口无减压阀 | 其他 | 其他 | 设备设施原因 | 设备设施原因 | 定期巡检 |  | 4月 | 4月第四周
EHS隐患排查 | 日常巡查 | 2026-04-23 | SH2 |  | 质量控制部>QC仪器 | 门禁上锁了，门本身的锁舌没有卡进去 | 其他 | 其他 | 人的原因 | 人的原因 | 立即整改 |  | 4月 | 4月第四周
EHS隐患排查 | 日常巡查 | 2026-04-23 | SH2 |  | 分析开发部>AD质谱 | 空间狭小，经常被撞或者上面放东西今天早上差点换衣服被砸到 | 其他 | 其他 | 环境原因 | 环境原因 | 全员培训 |  | 4月 | 4月第四周
EHS隐患排查 | 日常巡查 | 2026-04-23 | SH2 |  | 分析开发部>AD质谱 | 仪器运行很吵，操作员做实验时周围噪音很大 | 其他 | 其他 | 设备设施原因 | 设备设施原因 | 增加PPE使用说明 |  | 4月 | 4月第四周
EHS隐患排查 | 日常巡查 | 2026-04-23 | SH2 |  | 分析开发部>AD质谱 | 更衣室拥挤，狭小。同事换鞋起身的时候，脑袋碰到其他同事打开的柜门 | 其他 | 其他 | 环境原因 | 环境原因 | 日常培训 |  | 4月 | 4月第四周
EHS隐患排查 | 日常巡查 | 2026-04-23 | SH2 |  | 工程设备部 | 排风管漏水 | 跑冒滴漏 | 公用工程相关 | 设备设施原因 | 设备设施原因 | 立即整改 |  | 4月 | 4月第四周
EHS隐患排查 | 日常巡查 | 2026-04-23 | SH2 |  | 质量控制部>QC仪器 | 云梯没有保护围栏，有员工伤亡风险 | 其他 | 其他 | 设备设施原因 | 设备设施原因 | 增加安全防护措施 |  | 4月 | 4月第四周
EHS隐患排查 | 日常巡查 | 2026-04-23 | SH2 |  | 质量控制部>QC生化 | ELISA间空间太小，很容易就会碰到，比如门后面放的培养箱，实验员低头开培养箱拿板子时，有其他人要进来看不见，猛的一开门就会撞到，还容易影响实验；比如实验室里面放置的桌子，人员一多做实验，走起来都费劲，桌角也很容易戳到人员 | 其他 | 其他 | 设备设施原因 | 设备设施原因 | 人员培训，日常巡检 |  | 4月 | 4月第四周
EHS隐患排查 | 日常巡查 | 2026-04-23 | SH2 |  | 质量控制部>QC生化 | 8号楼4楼实验更衣更鞋间，位置太过狭小，上下班期间，人流量大，易出现柜子伤人 | 其他 | 其他 | 设备设施原因 | 设备设施原因 | 人员培训，提醒人员注意安全 |  | 4月 | 4月第四周
EHS隐患排查 | 日常巡查 | 2026-04-23 | SH2 |  | 分析开发部>AD理化 | 水池下边有试剂残留 | 其他 | 其他 | 人的原因 | 人的原因 | 立即清理 |  | 4月 | 4月第四周
EHS隐患排查 | 日常巡查 | 2026-04-23 | SH2 |  | 分析开发部>AD理化 | 通风橱门上螺丝掉落 | 其他 | 其他 | 设备设施原因 | 设备设施原因 | 立即维修 |  | 4月 | 4月第四周
EHS隐患排查 | 日常巡查 | 2026-04-23 | SH2 |  | 质量控制部>QC运营 | 危险化学品储存间门口有台阶，人员走动的时候有可能被绊倒 | 其他 | 其他 | 设备设施原因 | 设备设施原因 | 全员培训 |  | 4月 | 4月第四周
EHS隐患排查 | 日常巡查 | 2026-04-23 | SH2 |  | 生产2部>MF2原液 | 工位上方悬挂电视，起身落座时不注意会磕头 | 其他 | 其他 | 设备设施原因 | 设备设施原因 | 增加防撞措施 |  | 4月 | 4月第四周
EHS隐患排查 | 日常巡查 | 2026-04-23 | SH2 |  | 生产2部>MF2原液 | 今天上班进去，前面的人刷了门禁卡准备开门，突然里面有人出来推开门，准备进去的人就被撞了 | 其他 | 其他 | 人的原因 | 人的原因 | 全员培训 |  | 4月 | 4月第四周
EHS隐患排查 | 日常巡查 | 2026-04-23 | SH2 |  | 生产2部>MF2原液 | 有机溶剂转运没有安全措施 | 其他 | 其他 | 设备设施原因 | 设备设施原因 | 安全培训，定期检查 |  | 4月 | 4月第四周
EHS隐患排查 | 日常巡查 | 2026-04-23 | SH2 |  | 生产2部>MF2原液 | 停车混乱 | 其他 | 其他 | 人的原因 | 人的原因 | 立即整改 |  | 4月 | 4月第四周
EHS隐患排查 | 日常巡查 | 2026-04-24 | SH2 |  | 生产1部>MF1下游 | 部分鞋柜无钥匙无法上锁易碰伤 | 其他 | 其他 | 设备设施原因 | 设备设施原因 | 增加安全防护措施 |  | 4月 | 4月第四周
EHS隐患排查 | 日常巡查 | 2026-04-24 | DH2 |  | 纯水间 | 2#厂房纯水间门口警示标识粘贴顺序错误 | 其他 | 其他 |  |  |  |  | 4月 | 4月第四周
EHS隐患排查 | 日常巡查 | 2026-04-24 | TJ4-CMMD |  | 4号楼4层 | 4-41 玻璃釜R81压力表上限不对 | 其他 | 其他 | 4-41 玻璃釜R81压力表上限不对 | 人的原因 | 正确做法：已整改，已将玻璃釜压力表上限标识更改 |  | 4月 | 4月第四周
EHS隐患排查 | 日常巡查 | 2026-04-24 | TJ4-CMMD |  | 4号楼4层 | 车间玻璃釜夹套铁皮与釜壁之间没有打胶，易磨擦 | 其他 | 其他 | 车间玻璃釜夹套铁皮与釜壁之间没有打胶，易磨擦 | 人的原因 | 正确做法：已整改，已统一安排车间玻璃釜夹套进行打胶 |  | 4月 | 4月第四周
EHS隐患排查 | 日常巡查 | 2026-04-24 | TJ4-CMMD |  | 4号楼4层 | 4-43 玻璃釜限压阀标签污染 | 其他 | 其他 | 4-43 玻璃釜限压阀标签污染 | 人的原因 | 正确做法：已整改，已将污染的标签进行更换 |  | 4月 | 4月第四周
EHS隐患排查 | 日常巡查 | 2026-04-24 | TJ4-CMMD |  | 4号楼4层 | 4层引风罩使用完毕引风罩阀门未关闭 | 其他 | 其他 | 4层引风罩使用完毕引风罩阀门未关闭 | 人的原因 | 正确做法：已整改，已将引风罩阀门关闭并统一排查 |  | 4月 | 4月第四周
EHS隐患排查 | 日常巡查 | 2026-04-24 | TJ4-CMMD |  | 4号楼4层 | 屋内电子秤挪动后定位贴未及时专除 | 其他 | 其他 | 屋内电子秤挪动后定位贴未及时专除 | 人的原因 | 正确做法：已整改，已将定位贴进行去除 |  | 4月 | 4月第四周
EHS隐患排查 | 日常巡查 | 2026-04-24 | TJ4-CMMD |  | 4号楼4层 | 现场有中掉落的仪表分类标签 | 其他 | 其他 | 现场有中掉落的仪表分类标签 | 人的原因 | 正确做法：已整改，已将仪表分类标签放至标签柜中 |  | 4月 | 4月第四周
EHS隐患排查 | 日常巡查 | 2026-04-24 | TJ4-CMMD |  | 4号楼4层 | 电子秤水平气泡仪有部分不可识别或缺失 | 其他 | 其他 | 电子秤水平气泡仪有部分不可识别或缺失 | 人的原因 | 正确做法：已整改，已统一排查气泡仪并更换 |  | 4月 | 4月第四周
EHS隐患排查 | 日常巡查 | 2026-04-24 | TJ4-CMMD |  | 4号楼4层 | 样品存放箱外有物料痕迹暂存间铲子密封性差，容易污染 | 其他 | 其他 | 样品存放箱外有物料痕迹暂存间铲子密封性差，容易污染 | 人的原因 | 正确做法：已整改，已将铲子进行重新密封处理 |  | 4月 | 4月第四周
EHS隐患排查 | 日常巡查 | 2026-04-24 | TJ4-CMMD |  | 4号楼4层 | 四层有防爆溢出桶非紧急情况紧急使用标签破损 | 其他 | 其他 | 四层有防爆溢出桶非紧急情况紧急使用标签破损 | 人的原因 | 正确做法：已整改，已将防爆溢出桶标签进行更换 |  | 4月 | 4月第四周
EHS隐患排查 | 日常巡查 | 2026-04-23 | TJ4-CMMD |  | 4号楼4层 | 4-05 通风橱内一个A6卡套污染 | 其他 | 其他 | 4-05 通风橱内一个A6卡套污染 | 人的原因 | 正确做法：已整改，已将污染的卡套进行换新 |  | 4月 | 4月第四周
EHS隐患排查 | 日常巡查 | 2026-04-23 | TJ4-CMMD |  | 4号楼4层 | 4-45 玻璃釜PP槽内有黄色液滴 | 跑冒滴漏 | 物料撒漏 | 4-45 玻璃釜PP槽内有黄色液滴 | 人的原因 | 正确做法：已整改，已检查滴漏原因并将液滴清洁 |  | 4月 | 4月第四周
EHS隐患排查 | 日常巡查 | 2026-04-23 | TJ4-CMMD |  | 4号楼4层 | 4-45 玻璃釜氮气管路混乱，应按图盘好，高中低压 | 其他 | 其他 | 4-45 玻璃釜氮气管路混乱，应按圈盘好 | 人的原因 | 正确做法：已整改，已将氮气管路按圈盘好并固定 |  | 4月 | 4月第四周
EHS隐患排查 | 日常巡查 | 2026-04-23 | TJ4-CMMD |  | 4号楼4层 | 4-16 储罐出口阀门处周围地面表面有白色痕迹，有漆面损坏情况 | 跑冒滴漏 | 阀门渗漏 | 4-16 储罐出口阀门处周围地面表面有白色痕迹，有漆面损坏情况 | 人的原因 | 正确做法：已整改，已对周围地面进行重新刷漆，并检查原因 |  | 4月 | 4月第四周
EHS隐患排查 | 日常巡查 | 2026-04-23 | TJ4-CMMD |  | 4号楼4层 | 4-43 地面黑黄胶带警戒线破损污染 | 其他 | 其他 | 4-43 地面黑黄胶带警戒线破损污染 | 人的原因 | 正确做法：已整改，已将黑黄胶带撕掉换新 |  | 4月 | 4月第四周
EHS隐患排查 | 日常巡查 | 2026-04-23 | TJ4-CMMD |  | 4号楼4层 | 4层使用完的隔离带未及时从墙上摘下放到暂存间 | 其他 | 其他 | 4层使用完的隔离带未及时从墙上摘下放到暂存间 | 人的原因 | 正确做法：已整改，已将隔离带放至暂存间 |  | 4月 | 4月第四周
EHS隐患排查 | 日常巡查 | 2026-04-23 | TJ4-CMMD |  | 4号楼4层 | 4-15 屋内有剧毒物质项目，房门未关紧 | 其他 | 其他 | 4-15 屋内有剧毒物质项目，房门未关紧 | 人的原因 | 正确做法：已整改，已将房门紧闭并教育屋内人员 |  | 4月 | 4月第四周
EHS隐患排查 | 日常巡查 | 2026-04-23 | TJ4-CMMD |  | 4号楼4层 | 4-47 制备柱一条管路掉落至地面导致地面有少量液体 | 跑冒滴漏 | 物料撒漏 | 4-47 制备柱一条管路掉落至地面导致地面有少量液体 | 人的原因 | 正确做法：已整改，已将管路固定至设备上并将液体擦去 |  | 4月 | 4月第四周
EHS隐患排查 | 日常巡查 | 2026-04-23 | TJ4-CMMD |  | 4号楼4层 | 4-53 三废回气管路桶溢出，管路积存过多 | 跑冒滴漏 | 漏气 | 4-53 三废四氟管路桶溢出，管路积存过多 | 人的原因 | 正确做法：已整改，已将多余的三废四氟管路进行报废 |  | 4月 | 4月第四周
EHS隐患排查 | 日常巡查 | 2026-04-23 | TJ4-CMMD |  | 4号楼4层 | 4-50 暂存柜标签脱落，应优化处理 | 其他 | 其他 | 4-50 暂存柜标签脱落，应优化处理 | 人的原因 | 正确做法：已整改，已将暂存柜标签全部换成磁吸卡套标识 |  | 4月 | 4月第四周
EHS隐患排查 | 日常巡查 | 2026-04-21 | TJ4-CMMD |  | 4号楼4层 | 4-64 蠕动泵CP22记录本存放袋缺失 | 其他 | 其他 | 4-64 蠕动泵CP22记录本存放袋缺失 | 人的原因 | 正确做法：已整改已领取记录本存放袋并装本 |  | 4月 | 4月第三周
EHS隐患排查 | 日常巡查 | 2026-04-21 | TJ4-CMMD |  | 4号楼4层 | 4-09 高低温上存有取样试管和丁睛手套 | 其他 | 其他 | 4-09 高低温上存有取样试管和丁睛手套 | 人的原因 | 正确做法：已整改，已将取样管和丁腈手套放到正确位置 |  | 4月 | 4月第三周
EHS隐患排查 | 日常巡查 | 2026-04-21 | TJ4-CMMD |  | 4号楼4层 | 4层交接班医疗箱内棉签和创口贴缺少 | 其他 | 其他 | 4层交接班医疗箱内棉签和创口贴缺少 | 人的原因 | 正确做法：已整改，已对医疗箱缺少物品进行补充 |  | 4月 | 4月第三周
EHS隐患排查 | 日常巡查 | 2026-04-21 | TJ4-CMMD |  | 4号楼4层 | 4-05 一台电子秤秤保护壳污染 | 其他 | 其他 | 4-05 一台电子秤秤保护壳污染 | 人的原因 | 正确做法：已整改，已将污染的秤保护壳进行换新 |  | 4月 | 4月第三周
EHS隐患排查 | 日常巡查 | 2026-04-21 | TJ4-CMMD |  | 4号楼4层 | 4-32 内一台玻璃釜开口处缺塑料盲板防止异物进入 | 其他 | 其他 | 4-32 内一台玻璃釜开口处缺塑料盲板防止异物进入 | 人的原因 | 正确做法：已整改，已为压滤罐盖上盲板防止异物进入 |  | 4月 | 4月第三周
EHS隐患排查 | 日常巡查 | 2026-04-21 | TJ4-CMMD |  | 4号楼4层 | 4-41内一台玻璃釜未使用管路电线头缺少密封 | 静电事件 | 线盒未封扣 | 4-41内一台玻璃釜未使用管路电线头缺少密封 | 人的原因 | 正确做法：已整改，已对管路电线头进行密封处理 |  | 4月 | 4月第三周
EHS隐患排查 | 日常巡查 | 2026-04-22 | TJ4-CMMD |  | 4号楼4层 | 4-16 上二层台阶上有物料发放标签粘贴 | 其他 | 其他 | 4-16 上二层台阶上有物料发放标签粘贴 | 人的原因 | 正确做法：已整改，已将粘贴标签去除并将其画叉扔进废弃标签柜 |  | 4月 | 4月第四周
EHS隐患排查 | 日常巡查 | 2026-04-22 | TJ4-CMMD |  | 4号楼4层 | 4-62 倒淋管路标签破损，循环水管路标签破损 | 其他 | 其他 | 4-62 倒淋管路标签破损，循环水管路标签破损 | 人的原因 | 正确做法：已整改，已将倒淋管路标签和循环水管路标签更换 |  | 4月 | 4月第四周
EHS隐患排查 | 日常巡查 | 2026-04-22 | TJ4-CMMD |  | 4号楼4层 | 4-01 三废电子秤秤杆松动 | 其他 | 其他 | 4-01 三废电子秤秤杆松动 | 人的原因 | 正确做法：已整改，已将电子秤秤杆用内六角紧固 |  | 4月 | 4月第四周
EHS隐患排查 | 日常巡查 | 2026-04-22 | TJ4-CMMD |  | 4号楼4层 | 4-05 004排风口前禁止遮挡标识破损 | 其他 | 其他 | 4-05 004排风口前禁止遮挡标识破损 | 人的原因 | 正确做法：已整改，已将排风口前禁止遮挡标签换新 |  | 4月 | 4月第四周
EHS隐患排查 | 日常巡查 | 2026-04-22 | TJ4-CMMD |  | 4号楼4层 | 4-06 防爆溢出桶旁有散落的内部物料标签 | 其他 | 其他 | 4-06 防爆溢出桶旁有散落的内部物料标签 | 人的原因 | 正确做法：已整改，已询问班组标签无用，已画叉扔至标签柜 |  | 4月 | 4月第四周
EHS隐患排查 | 日常巡查 | 2026-04-22 | TJ4-CMMD |  | 4号楼4层 | 4-44 高低温ATC17门缺夹套回路常开标识和铅封 | 其他 | 其他 | 4-44 高低温ATC17门缺夹套回路常开标识和铅封 | 人的原因 | 正确做法：已整改，已将铅封和常开标识补充 |  | 4月 | 4月第四周
EHS隐患排查 | 日常巡查 | 2026-04-20 | TJ4-CMMD |  | 4号楼4层 | 4-64 1台蠕动泵亚克力板脱落 | 其他 | 其他 | 4-64 1台蠕动泵亚克力板脱落 | 人的原因 | 正确做法：已整改将脱落的亚克力板重新粘贴固定在蠕动泵壳上 |  | 4月 | 4月第三周
EHS隐患排查 | 日常巡查 | 2026-04-20 | TJ4-CMMD |  | 4号楼4层 | 4-03 一台300kg电子秤屏幕保护壳脱落 | 其他 | 其他 | 4-03 一台300kg电子秤屏幕保护壳脱落 | 人的原因 | 正确做法：已整改已将电子秤壳进行更换处理 |  | 4月 | 4月第三周
EHS隐患排查 | 日常巡查 | 2026-04-20 | TJ4-CMMD |  | 4号楼4层 | 4-43 电子秤标识脱落 | 其他 | 其他 | 4-43 电子秤标识脱落 | 人的原因 | 正确做法：已整改，已将电子秤标识进行换新粘贴 |  | 4月 | 4月第三周
EHS隐患排查 | 日常巡查 | 2026-04-20 | TJ4-CMMD |  | 4号楼4层 | 4-42 地面有积水 | 其他 | 其他 | 4-42 地面有积水 | 人的原因 | 正确做法：已整改，已将积水处理，已检查漏水问题并解决 |  | 4月 | 4月第三周
EHS隐患排查 | 日常巡查 | 2026-04-20 | TJ4-CMMD |  | 4号楼4层 | 4-43 R72玻璃釜缺记录本存放盒 | 其他 | 其他 | 4-43 R72玻璃釜缺记录本存放盒 | 人的原因 | 正确做法：已整改，已将合适的记录本存放盒进行安装 |  | 4月 | 4月第三周
EHS隐患排查 | 日常巡查 | 2026-04-20 | TJ4-CMMD |  | 4号楼4层 | 4-27 通风橱内1台电子秤缺保护壳 | 其他 | 其他 | 4-27 通风橱内1台电子秤缺保护壳 | 人的原因 | 正确做法：已整改，已为电子秤添加新的保护壳 |  | 4月 | 4月第三周
EHS隐患排查 | 日常巡查 | 2026-04-20 | TJ4-CMMD |  | 4号楼4层 | 4-41 R76玻璃釜电线混乱 | 其他 | 其他 | 4-41 R76玻璃釜电线混乱 | 人的原因 | 正确做法：已整改，已将电线进行重新盘整齐 |  | 4月 | 4月第三周
EHS隐患排查 | 电气火灾风险专项排查 | 2026-04-24 | DH1 |  | M12 | 12车间泵房，最里面靠墙位置的2号泵护套管损坏，已沟通王忠达协调修复。 | 其他 | 其他 | 真空泵护套管长期使用老化及震动导致 | 设备设施原因 | 已进行临时处理，该型号线管暂无库存，进行临采到货后进行更换新的护套管 |  | 4月 | 4月第四周
EHS隐患排查 | 日常巡查 | 2026-04-24 | DH3 |  | 二车间 | 2层东侧一处消火栓被记录桌遮挡，现场沟通蒋凯整改 | 其他 | 其他 | 细节把控不到位。 | 方法原因 | 已进行挪走转移 |  | 4月 | 4月第四周
EHS隐患排查 | 日常巡查 | 2026-04-24 | DH3 |  | 一车间 | 3层连续化安装施工，承包商吉林诚达施工人员没有进行现场交底，未佩戴人员定位卡，沟通施工负责人整改 | 其他 | 其他 |  |  |  |  | 4月 | 4月第四周
EHS隐患排查 | 日常巡查 | 2026-04-24 | DH3 |  | 一车间 | 一车间R33釜pH计没有防爆标识，与其他防爆pH计外观不同，需要确认是否防爆 | 其他 | 其他 | 意思表示脱落与厂家沟通 | 方法原因 | 意思表示脱落与厂家沟通 |  | 4月 | 4月第四周
EHS隐患排查 | 日常巡查 | 2026-04-24 | DH3 |  | 三车间 | 三车间01釡投料丙酮，200桶投料管路有三个法兰没有跨接，现场沟通处理 | 静电事件 | 人员操作错误 | 设备准备时未进行安装 | 设备设施原因 | 进行安装 |  | 4月 | 4月第四周
EHS隐患排查 | 日常巡查 | 2026-04-24 | DH3 |  | 三车间 | 三车间四层连续化Cstr3釡的搅拌电机拆卸后 电线带电状态下使用黑胶套包裹，现场够用李海忠及时断电处理 | 其他 | 其他 | 现场操作不规范 | 设备设施原因 | 现场已处理 |  | 4月 | 4月第四周
EHS隐患排查 | 日常巡查 | 2026-04-24 | DH3 |  | 三车间 | 三车间三层4436项目Step4氯化氢尾气缓冲罐内有黄色固体，现场沟通刘通处理 | 其他 | 其他 | 现场有物料痕迹 | 人的原因 | 现场已处理 |  | 4月 | 4月第四周
EHS隐患排查 | 监控巡查 | 2026-04-24 | DH3 |  | 供应部 | 监控查看，送货第三方人员站到库房门口同人员沟通。叉车运输200L桶过程中，200L桶未系绑带，库房门口存在坡度，颠簸和惯性容易导致桶倾倒 | 其他 | 其他 | 人员物料转移绑带要求执行缺失 | 人的原因 | 部门通告，物料转移除库内移位外，一律要求绑带固定 |  | 4月 | 4月第四周
EHS隐患排查 | 日常巡查 | 2026-04-24 | DH3 |  | 一车间 | 一车间三层101-R26蠕动泵滴加冰乙酸管路未密封周围有刺激性气味扩散，已告知朱立峰 | 跑冒滴漏 | 漏气 | 尾气开度小 | 设备设施原因 | 现场调节 |  | 4月 | 4月第四周
EHS隐患排查 | 日常巡查 | 2026-04-24 | DH3 |  | 一车间 | 一车间三层101-R16下口氮气管路有液体撒漏，已告知属地 | 跑冒滴漏 | 漏气 | 管路沙眼 | 设备设施原因 | 现场进行拆卸焊接完成 |  | 4月 | 4月第四周
EHS隐患排查 | 日常巡查 | 2026-04-24 | DH3 |  | 二车间 | 二车间二层102-R25外包人员拆卸管路液体渗漏，使用塑料袋承接，已告知属地 | 跑冒滴漏 | 拆管路撒漏 | 经调查人员进行排导淋用塑料袋承接 | 方法原因 | 以对人员进行培训 |  | 4月 | 4月第四周
EHS隐患排查 | 监控巡查 | 2026-04-24 | DH3 |  | 二车间 | 04/24/2026 13：18二车间二层人员在压滤罐掏料结束后未对收料口进行擦拭直接安装盲板。 | 其他 | 其他 | 经调查人员进行了擦拭，但现场清场不彻底 | 方法原因 | 班前会进行强调清场问题 |  | 4月 | 4月第四周
EHS隐患排查 | 监控巡查 | 2026-04-24 | DH3 |  | 三车间 | 三车间四层R01釜200L桶盐酸滴加，尾气缺少集气罩，已告知车间添加。 | 其他 | 其他 | 现场未连接尾气 | 物料原因 | 现场处理 |  | 4月 | 4月第四周
EHS隐患排查 | 日常巡查 | 2026-04-24 | DH3 |  | 一车间 | 一车间三层24釜加料车包装袋出口使用拉扣固定。 | 其他 | 其他 | 临时使用 | 设备设施原因 | 车间才买进行添加 |  | 4月 | 4月第四周
EHS隐患排查 | 日常巡查 | 2026-04-24 | DH3 |  | 二车间 | 二车间二层20釜下口液体分层仪表缺少校验标识，接线盒处丝堵松动。 | 其他 | 其他 | 仪表标签标识丢失 | 方法原因 | 以进行添加完毕 |  | 4月 | 4月第四周
EHS隐患排查 | 日常巡查 | 2026-04-24 | DH3 |  | 二车间 | 二车间二层25釜下口盲板与螺栓上存在液体水珠，已告知车间处理。 | 其他 | 其他 | 紧固不到位 | 方法原因 | 已紧固 |  | 4月 | 4月第四周
EHS隐患排查 | 日常巡查 | 2026-04-24 | DH3 |  | 三车间 | 三车间四层09釜水合肼滴加报警跳停控制箱上缺少报警设置清单 | 其他 | 其他 | 缺少标识 | 设备设施原因 | 进行制作标识 |  | 4月 | 4月第四周
EHS隐患排查 | 日常巡查 | 2026-04-24 | DH3 |  | 一车间 | 一车间二层R19釜接收罐下口连接管路上德阀末端缺少丝堵，有物料析出渗漏。 | 跑冒滴漏 | 缺少盲板/丝堵 | 法兰渗漏 | 设备设施原因 | 现场进行紧固清理 |  | 4月 | 4月第四周
EHS隐患排查 | 日常巡查 | 2026-04-24 | DH3 |  | 二车间 | 二车间二层R22釜下方磁力泵连接有机相转移管路上旁通德阀有白色物料析出。 | 跑冒滴漏 | 阀门渗漏 | 由于泵转移导致震动渗出 | 方法原因 | 已进行拆除，重新密封紧固 |  | 4月 | 4月第四周
EHS隐患排查 | 日常巡查 | 2026-04-24 | DH3 |  | 二车间 | 二车间二层R24釜下方流体过滤器静电接地断开 | 静电事件 | 松动或脱落 | 项目已结束，流体不适用。 | 设备设施原因 | 已进行重新连接 |  | 4月 | 4月第四周
EHS隐患排查 | 监控巡查 | 2026-04-24 | DH3 |  | 一车间 | 04/24/2026，10:07，一车间二层外包人员拆管时有液体渗漏至地面。 | 跑冒滴漏 | 拆管路撒漏 | 管路弯头少许残留未及时承接 | 方法原因 | 人员进行批评，现场进行培训 |  | 4月 | 4月第四周
EHS隐患排查 | 监控巡查 | 2026-04-24 | DH3 |  | 二车间 | 04/24/2026，17:10，二车间一层清洗间内外包人员处理管路时未佩戴呼吸防护，管路内有黑色液体。 | 其他 | 其他 | 经调查人员认为管路里没东西就直接进行剪断了 | 方法原因 | 后续进行管路报废进行带好劳保 |  | 4月 | 4月第四周
EHS隐患排查 | 日常巡查 | 2026-04-24 | TJ3 |  | 620实验室 | 620-03通风橱纸上有黄色痕迹，请及时回收处理 | 其他 | 其他 |  |  |  |  | 4月 | 4月第四周
EHS隐患排查 | 日常巡查 | 2026-04-24 | TJ3 |  | 620实验室 | 620-08通风橱洗瓶标识不清晰，建议及时更换 | 其他 | 其他 | 长时间使用磨损导致 | 方法原因 | 更换标签 |  | 4月 | 4月第四周
EHS隐患排查 | 日常巡查 | 2026-04-24 | TJ3 |  | 617实验室 | 617-10通风橱洗瓶标识不清晰，建议及时更换 | 其他 | 其他 |  |  |  |  | 4月 | 4月第四周
EHS隐患排查 | 日常巡查 | 2026-04-24 | TJ3 |  | 515实验室 | 515-14通风橱前地面，白色痕迹未及时清理 | 其他 | 其他 |  |  |  |  | 4月 | 4月第四周
EHS隐患排查 | 日常巡查 | 2026-04-24 | TJ3 |  | 519实验室 | 519-16通风橱过夜反应，使用的循环机介质过少，需补充 | 其他 | 其他 | 循环机管路漏液，导致介质变少 | 设备设施原因 | 已及时补充循环机介质，并更换循环机管路 |  | 4月 | 4月第四周
EHS隐患排查 | 日常巡查 | 2026-04-24 | TJ3 |  | 617实验室 | 617实验室废液桶，使用完闭后，未及时盖盖子 | 化学品暴露 | 未封口 |  |  |  |  | 4月 | 4月第四周
EHS隐患排查 | 日常巡查 | 2026-04-24 | FX2 |  | 一车间二层 | 一车间二层，R28釜夹套排空阀阀门开启，紧靠丝堵封堵。 | 其他 | 其他 | 夹套排空阀手柄转移白钢步梯时误碰 | 人的原因 | 班组人员已将R28釜夹套排空阀门关闭。 |  | 4月 | 4月第四周
EHS隐患排查 | 日常巡查 | 2026-04-24 | FX2 |  | 三废车间 | 三废车间急冷塔下方放置的QC废液小桶上方小孔未封堵。 | 化学品暴露 | 未封口 |  |  |  |  | 4月 | 4月第四周
EHS隐患排查 | 日常巡查 | 2026-04-24 | FX2 |  | 一车间二层 | 一车间二层R14釜下方101-MP33磁力泵电源挠性软管接头处断裂。 | 静电事件 | 绕线管损坏 | 磁力泵电源挠性软管老化，受外力后接头处断裂 | 设备设施原因 | 以沟通电工，更换新电源挠性软管完成。 |  | 4月 | 4月第四周
EHS隐患排查 | 日常巡查 | 2026-04-24 | FX2 |  | 甲库2 | 甲库2，4区辽J00150叉车钥匙未拔掉。 | 其他 | 其他 |  |  |  |  | 4月 | 4月第四周
EHS隐患排查 | 日常巡查 | 2026-04-24 | FX2 |  | 二车间一层 | 二车间一层902-Ce01离心机间门口有一黄色防化服遮挡安全出口指示灯。 | 其他 | 其他 | 黄色防化服悬挂位置不当，遮挡应急指示灯 | 人的原因 | 已将黄色防护服位置进行转移 |  | 4月 | 4月第四周
EHS隐患排查 | 日常巡查 | 2026-04-24 | FX2 |  | 一车间四层 | 一车间四层101-R09釜对面35公斤灭火器放置方向不便于取用。 | 其他 | 其他 | 迎审5s清理，放回时灭火器手柄方向错误 | 方法原因 | 以将35kg灭火器调动放置方向，手柄朝外方便取用。 |  | 4月 | 4月第四周
EHS隐患排查 | 日常巡查 | 2026-04-24 | FX2 |  | 一车间三层 | 一车间三层电梯对面置物架上白钢撮子清洗不彻底有白色物料残留。 | 其他 | 其他 | 加料工具清洁不彻底 | 人的原因 | 已将三层工具架白钢撮子重新清洗干净，区域负责人分管区域检查不到位价值积分处罚。 |  | 4月 | 4月第四周
EHS隐患排查 | 日常巡查 | 2026-04-24 | TJ3 |  | 北侧门卫吸烟处 | 北侧门卫外吸烟处于厂区内存放的除草布袋等可燃物距离过近，仅一个围栏相隔且未进行硬隔离，抽完的烟蒂如未投入灭烟筒内，容易引燃物品，现场已在除草布袋附近发现抽完的烟蒂，建议进行硬隔离或移除除草布袋等可燃物 | 其他 | 其他 |  |  |  |  | 4月 | 4月第四周
EHS隐患排查 | 监控巡查 | 2026-04-24 | TJ3 |  | 7号楼 一层原料暂存间 | 监控回放巡查，02：15车间人员静电接地卡子单个夹子同时夹持两个溶剂桶，夹持不牢固易松动滑脱，接地接触不良导致电阻超标 | 静电事件 | 人员操作错误 | 人员不规范使用卡子 | 人的原因 | 已对责任人进行处罚公示重新培训卡子的使用标准 |  | 4月 | 4月第四周
EHS隐患排查 | 日常巡查 | 2026-04-24 | TJ3 |  | 7号楼张兰江班组 | 7号楼四层一车间加料箱手套胶圈破损，已与当班副主任沟通建议更换 | 其他 | 其他 | 人员移动时造成损坏 | 人的原因 | 已要求人员重新更换， |  | 4月 | 4月第四周
EHS隐患排查 | 日常巡查 | 2026-04-24 | TJ3 |  | 8号楼韩闯班组 | 8号楼四层三三车间空压气管使用后未及时回收，已现场沟通副主任回收 | 其他 | 其他 | 操作人使用后未及时收纳 | 人的原因 | 将使用后的气源管收纳整理 |  | 4月 | 4月第四周
EHS隐患排查 | 日常巡查 | 2026-04-24 | TJ3 |  | 8号楼韩闯班组 | 8号楼三层FD01-Tr01接收罐液位计显示不准确，现场沟通班长接收罐无液位，已现场沟通整改 | 其他 | 其他 | 翻板液位计卡顿导致显示不准 | 设备设施原因 | 使用磁铁将液位计恢复 |  | 4月 | 4月第四周
EHS隐患排查 | 日常巡查 | 2026-04-24 | TJ3 |  | 9号楼董晓超班组 | 9号楼二层一车间移动接收罐标识牌无信息，建议整改 | 其他 | 其他 | 接收罐标识背胶不粘导致脱落，已安排重新紧固粘贴 | 设备设施原因 | 已粘贴 |  | 4月 | 4月第四周
EHS隐患排查 | 日常巡查 | 2026-04-24 | DH1 |  | M13 | 13车间四层连续化溢流釜CSTR17下方转移泵P004管路排液阀渗滴液体至地面已出现多次需采取措施处理 | 跑冒滴漏 | 阀门渗漏 | 阀门长时间使用渗漏导致 | 设备设施原因 | 已清洗完成，阀门更换 |  | 4月 | 4月第四周
EHS隐患排查 | 日常巡查 | 2026-04-24 | DH1 |  | M10 | 410-R08所用加料车缺少支架 | 其他 | 其他 | 已加 | 方法原因 | 已整改完成 |  | 4月 | 4月第四周
EHS隐患排查 | 日常巡查 | 2026-04-24 | DH1 |  | M10 | 410-R02左侧操作柱静电接地线断裂 | 静电事件 | 松动或脱落 | 开关阀门导致 | 方法原因 | 已整改完成 |  | 4月 | 4月第四周
EHS隐患排查 | 日常巡查 | 2026-04-24 | DH1 |  | M12 | 412-R14供卸氮后方可燃表无名称标识 | 其他 | 其他 | 仪表标识背胶老化脱落 | 环境原因 | 进行更换新的仪表标识 |  | 4月 | 4月第四周
EHS隐患排查 | 日常巡查 | 2026-04-24 | DH1 |  | M12 | 412-R14供卸氮下方地面黑色痕迹需清理 | 跑冒滴漏 | 物料痕迹 | 地面污染清理不及时 | 人的原因 | 进行地面黑印清理 |  | 4月 | 4月第四周
EHS隐患排查 | 日常巡查 | 2026-04-24 | DH1 |  | M10 | 410-R16对面墙上空压管路需上锁管理 | 其他 | 其他 | 使用完未及时上锁 | 方法原因 | 已整改完成 |  | 4月 | 4月第四周
EHS隐患排查 | 日常巡查 | 2026-04-24 | DH1 |  | M10 | 410-R19右侧墙上空压管路锁悬挂未上锁管理 | 其他 | 其他 | 使用完未及时上锁 | 方法原因 | 已整改完成 |  | 4月 | 4月第四周
EHS隐患排查 | 日常巡查 | 2026-04-24 | DH1 |  | M10 | 410-R16下口夹套温度计渗水至地面 | 跑冒滴漏 | 温度计接口滴水 | 垫片损坏 | 设备设施原因 | 已整改完成 |  | 4月 | 4月第四周
EHS隐患排查 | 日常巡查 | 2026-04-24 | DH1 |  | M10 | 410-R13下口压滤罐前地面白的物料痕迹需清理 | 跑冒滴漏 | 物料痕迹 | 掏料清理不到位 | 设备设施原因 | 已整改完成 |  | 4月 | 4月第四周
EHS隐患排查 | 现场巡查 | 2026-04-24 | TJ4-CMMD |  | 4号楼四层 | 四号楼四层4-46静电卡子损坏。正确做法：及时更换。 | 静电事件 | 损坏 |  |  |  |  | 4月 | 4月第四周
EHS隐患排查 | 现场巡查 | 2026-04-24 | TJ4-CMMD |  | 4号楼三层 | 四号楼三层3-06法兰上有明显物料痕迹。正确做法：及时清理 | 跑冒滴漏 | 物料痕迹 |  |  |  |  | 4月 | 4月第四周
EHS隐患排查 | 现场巡查 | 2026-04-24 | TJ4-CMMD |  | 4号楼三层 | 四号楼三层走廊应急桶未正确摆放。正确做法：及时转移 | 其他 | 其他 |  |  |  |  | 4月 | 4月第四周
EHS隐患排查 | 监控巡查 | 2026-04-24 | TJ4-CMMD |  | 4号楼四层 | 04/24/2026 09:30 4号楼四层4-03操作人员穿脱劳保顺序有误。正确做法:应先连体服再脱全面罩。 | 其他 | 其他 |  |  |  |  | 4月 | 4月第四周
EHS隐患排查 | 现场巡查 | 2026-04-24 | TJ4-CMMD |  | 11号楼三层 | 11号楼3-31间TJ4S-1108-GB05手套箱两处均少一个O型环 正确做法：应使用双O型环紧固 | 其他 | 其他 | 未及时添加 | 人的原因 | 已整改完毕，同类问题排查，人员进行培训 |  | 4月 | 4月第四周
EHS隐患排查 | 现场巡查 | 2026-04-24 | TJ4-CMMD |  | 11号楼二层 | 11号楼二层9车间TJ4S-1109-CNU02-RE01管路静电跨接处缺少破漆垫片 需要及时添加 | 静电事件 | 缺少破漆垫片 |  |  |  |  | 4月 | 4月第四周
EHS隐患排查 | 监控巡查 | 2026-04-24 | TJ4-CMMD |  | 4号楼四层 | 4号楼4-38人员佩戴一次性手套写记录 正确做法：写记录时禁止佩戴一次性手套防止物料沾染 | 其他 | 其他 |  |  |  |  | 4月 | 4月第四周
EHS隐患排查 | 监控巡查 | 2026-04-24 | TJ4-CMMD |  | 4号楼三层 | 4号楼3-21间人员使用后的连体服随意防止 正确做法：应密封处理 或者 即使回收 | 其他 | 其他 |  |  |  |  | 4月 | 4月第四周
EHS隐患排查 | 现场巡查 | 2026-04-24 | TJ4-CMMD |  | 4号楼四层 | 4号楼4-09间暂存危化处于监控盲区。正确做法：危化品应处于监控范围内。 | 其他 | 其他 |  |  |  |  | 4月 | 4月第四周
EHS隐患排查 | 现场巡查 | 2026-04-24 | TJ4-CMMD |  | 4号楼三层 | 4号楼3-21间氮气软管连接处漏气。正确做法：及时紧固，避免影响屋内氧含量。 | 跑冒滴漏 | 漏气 |  |  |  |  | 4月 | 4月第四周
EHS隐患排查 | 现场巡查 | 2026-04-24 | TJ4-CMMD |  | 4号楼四层 | 4号楼4-03间内有使用过的手套随意丢弃。正确做法：及时处理，避免污染暴露。 | 其他 | 其他 |  |  |  |  | 4月 | 4月第四周
EHS隐患排查 | 监控巡查 | 2026-04-24 | TJ4-CMMD |  | 4号楼三层 | 4号楼3-03间吡啶桶开启时现场人员未佩戴防毒面具。正确做法：应佩戴防毒面具，避免暴露。 | 其他 | 其他 |  |  |  |  | 4月 | 4月第四周
EHS隐患排查 | 现场巡查 | 2026-04-24 | TJ4-CMMD |  | 11号楼四层 | 1：23 11号楼4-02间夹套乙二醇管路在滴落冷凝水。正确做法：先接好冷凝水，后续保温及时包好。 | 跑冒滴漏 | 缺少盲板/丝堵 | 新改的乙二醇管路，已连续做保温 | 设备设施原因 | 已整改完毕，同类问题排查，人员进行培训 |  | 4月 | 4月第四周
EHS隐患排查 | 现场巡查 | 2026-04-24 | TJ4-CMMD |  | 11号楼三层 | 1：31 11号楼3-21间引风罩用完未及时关闭并盘起。正确做法：引风罩用完需及时关闭并盘起，以免影响其他引风效果。 | 其他 | 其他 | 人员意识不足 | 人的原因 | 已整改完毕，同类问题排查，人员进行培训 |  | 4月 | 4月第四周
EHS隐患排查 | 现场巡查 | 2026-04-24 | TJ4-CMMD |  | 12号楼三层 | 12号楼3-16间呼吸空压缺少密封盖。正确做法：及时添加，防止被污染。 | 其他 | 其他 |  |  |  |  | 4月 | 4月第四周
EHS隐患排查 | 监控巡查 | 2026-04-24 | TJ4-CMMD |  | 4号楼四层 | 04/24/2026 11:08 12号楼4-17间生产人员未佩戴同等级劳保帮忙取样。正确做法:作业现场需穿戴同等级劳保。 | 其他 | 其他 |  |  |  |  | 4月 | 4月第四周
EHS隐患排查 | 设备设施 | 2026-04-24 | TJ4-CMMD |  | 地埋罐区 | TF31/TF32储罐盖板部分表面生锈 | 其他 | 其他 | 室外天气原因，导致盖板部分地方生锈 | 环境原因 | 对生锈部位进行补漆 |  | 4月 | 4月第四周
EHS隐患排查 | 5S | 2026-04-24 | TJ4-CMMD |  | 地埋罐区 | 装卸区现场鹤管表面有灰尘 | 其他 | 其他 | 室外环境导致 | 环境原因 | 对鹤管表面进行清理 |  | 4月 | 4月第四周
EHS隐患排查 | 标牌标识 | 2026-04-22 | TJ4-CMMD |  | 地埋罐区 | 现场灭火器标牌脱色 | 其他 | 其他 | 室外天气原因导致变色 | 环境原因 | 对褪色标牌进行更换 |  | 4月 | 4月第四周
EHS隐患排查 | 5S | 2026-04-22 | TJ4-CMMD |  | 地埋罐区 | 现场垃圾箱清理 | 其他 | 其他 | 垃圾箱未及时清理 | 人的原因 | 对垃圾箱进行清理 |  | 4月 | 4月第四周
EHS隐患排查 | 设备设施 | 2026-04-22 | TJ4-CMMD |  | 地埋罐区 | TF27储罐取样点阀门保温脱落 | 其他 | 其他 | 人员取样后未将保温恢复 | 人的原因 | 对保温进行恢复 |  | 4月 | 4月第四周
EHS隐患排查 | 5S | 2026-04-22 | TJ4-CMMD |  | 地埋罐区 | 罐区护栏周围有垃圾 | 其他 | 其他 | 室外大风将垃圾刮到罐区周围 | 环境原因 | 对现场周围垃圾进行清理 |  | 4月 | 4月第四周
EHS隐患排查 | 室内消火栓排查 | 2026-04-24 | DH1 |  | M14 | 14车间1层应急柜旁11号消火栓门锁关不上，请更换 | 其他 | 其他 | 锁头损坏 | 设备设施原因 | 已维修 |  | 4月 | 4月第四周
EHS隐患排查 | 室内消火栓排查 | 2026-04-24 | DH1 |  | M15 | 15车间2层，分布器间2层22号消火栓门锁关不上，请更换 | 其他 | 其他 | 锁头损坏 | 设备设施原因 | 已进行维修 |  | 4月 | 4月第四周
EHS隐患排查 | 室内消火栓排查 | 2026-04-24 | DH1 |  | M2 | 1.二车间4层北走廊02号消火栓箱内堆放杂物，请整改 2.二车间3层R15旁07号消火栓门锁关不上，请整改 | 其他 | 其他 | 消火栓门锁损坏02消火栓未看见杂物 | 设备设施原因 | 已进行维修 |  | 4月 | 4月第四周
EHS隐患排查 | 室内消火栓排查 | 2026-04-24 | DH1 |  | M1 | 一车间3层南走廊04号消火栓门锁关不上，绿签没写消火栓编号请整改 | 其他 | 其他 | 设备设施损坏 | 设备设施原因 | 已处理完毕 |  | 4月 | 4月第四周
EHS隐患排查 | 室内消火栓排查 | 2026-04-24 | DH1 |  | M3 | 1.三车间1层南侧柱子01号消火栓门镜损坏，请更换 2.三车间2层北侧05号消火栓门锁关不上，请更换 3.三车间2层南侧08消火栓门锁关不上，请更换 4.三车间4层消火栓内均有灰尘，请整改 | 其他 | 其他 | 长期使用导致个别出现损坏 | 设备设施原因 | 量好尺寸进行临时采购，到货后更换 |  | 4月 | 4月第四周
EHS隐患排查 | 喷淋头排查 | 2026-04-24 | DH1 |  | M1 | 二车间3层 2-301楼梯左上方喷淋头溅水盘变形、锈蚀，请更换 | 其他 | 其他 | 设备设施损坏 | 设备设施原因 | 已重新处理完毕 |  | 4月 | 4月第四周
EHS隐患排查 | 室内消火栓排查 | 2026-04-24 | DH1 |  | M5 | 五车间3层走廊05号消火栓内有杂物，请整改 | 其他 | 其他 | 人员私自存放 | 人的原因 | 已清理 |  | 4月 | 4月第四周
EHS隐患排查 | 日常巡查 | 2026-04-23 | DH1 |  | B9 | 研发实验室的消火栓箱内卫生情况较差，需要清洁 | 其他 | 其他 | 未进行清理 | 方法原因 | 已清洁完毕 |  | 4月 | 4月第四周
EHS隐患排查 | 日常巡查 | 2026-04-23 | DH1 |  | M18 | 18车间3层3-06间16釜旁灭火器上方喷淋头溅水盘变形，请整改 | 其他 | 其他 | 设备设施使用过程中损坏 | 设备设施原因 | 待后续停用进行更换 |  | 4月 | 4月第四周
EHS隐患排查 | 日常巡查 | 2026-04-23 | DH1 |  | M18 | 18车间2层走廊2-08间门旁声光报警无标识牌，请整改 | 其他 | 其他 | 现场标识粘贴不到位 | 人的原因 | 已进行补充 |  | 4月 | 4月第四周
EHS隐患排查 | 日常巡查 | 2026-04-23 | DH1 |  | M19 | 19车间3层13釜后可燃表无标识牌，请整改 | 其他 | 其他 | 现场标识粘贴不到位 | 人的原因 | 已进行整改补充 |  | 4月 | 4月第四周
EHS隐患排查 | 日常巡查 | 2026-04-23 | DH1 |  | M20 | 20车间1层药品箱内创可贴及酒精较少、4层药品箱内创可贴较少，需补充 | 其他 | 其他 | 药品箱排查不及时 | 人的原因 | 药品已进行补充 |  | 4月 | 4月第四周
EHS隐患排查 | 日常巡查 | 2026-04-23 | DH1 |  | M19 | 19车间1层药品箱内创可贴较少、3层药品箱内创可贴较少、2层药品箱内无酒精，需补充 | 其他 | 其他 | 现场应急物资巡查不到位 | 人的原因 | 已进行补充完毕 |  | 4月 | 4月第四周
EHS隐患排查 | 日常巡查 | 2026-04-23 | DH1 |  | M18 | 18车间1层药品箱缺少记录本、4层药品箱内缺少纱布，卫生状况较差，没有记录本，以上问题需整改 | 其他 | 其他 | 应急物资巡查不到位 | 人的原因 | 现场已进行补充 |  | 4月 | 4月第四周
EHS隐患排查 | 夜间专项排查 | 2026-04-24 | TJ4-CMMD |  | 243 | 11号通风橱无人使用冻干机、03号通风橱无人使用超声未断电 | 其他 | 其他 |  |  |  |  | 4月 | 4月第四周
EHS隐患排查 | 夜间专项排查 | 2026-04-24 | TJ4-CMMD |  | 241 | 06号通风橱烘箱过夜单申请后未审批，审批迟滞 | 其他 | 其他 | 管理人员遗漏 | 人的原因 | 立即审批 |  | 4月 | 4月第四周
EHS隐患排查 | 夜间专项排查 | 2026-04-24 | TJ4-CMMD |  | 241 | 01号通风橱过夜单审批较晚（20：54审批），未与监察部现场人员交接 | 其他 | 其他 | 白班人员疏忽 | 人的原因 | 已现场沟通 |  | 4月 | 4月第四周
EHS隐患排查 | 夜间专项排查 | 2026-04-24 | TJ4-CMMD |  | 240 | 甲基叔丁基醚洗瓶靠近110℃加热装置，需要隔开 | 其他 | 其他 |  |  |  |  | 4月 | 4月第四周
EHS隐患排查 | 夜间专项排查 | 2026-04-24 | TJ4-CMMD |  | 237 | 存在夜间操作，管理人员应于20：00进行值班确认，实际上值班确认18：00左右完成 | 其他 | 其他 |  |  |  |  | 4月 | 4月第四周
EHS隐患排查 | 夜间专项排查 | 2026-04-24 | TJ4-CMMD |  | 315 | 01号通风橱冻干化开 | 其他 | 其他 |  |  |  |  | 4月 | 4月第四周
EHS隐患排查 | 夜间专项排查 | 2026-04-24 | TJ4-CMMD |  | 301与302称量间 | 未对04/22/2026巡查项进行整改 | 其他 | 其他 |  |  |  |  | 4月 | 4月第四周
EHS隐患排查 | 夜间专项排查 | 2026-04-24 | TJ4-CMMD |  | 301 | 静电卡子串联 | 静电事件 | 人员操作错误 |  |  |  |  | 4月 | 4月第四周
EHS隐患排查 | 夜间专项排查 | 2026-04-24 | TJ4-CMMD |  | 304 | 存在夜间操作，管理人员应于20：00进行值班确认 | 其他 | 其他 |  |  |  |  | 4月 | 4月第四周
EHS隐患排查 | 夜间专项排查 | 2026-04-24 | TJ4-CMMD |  | 313 | 存在夜间操作，管理人员应于20：00进行值班确认 | 其他 | 其他 |  |  |  |  | 4月 | 4月第四周
EHS隐患排查 | 夜间专项排查 | 2026-04-24 | TJ4-CMMD |  | 307 | 存在夜间操作，管理人员应于20：00进行值班确认 | 其他 | 其他 |  |  |  |  | 4月 | 4月第四周
EHS隐患排查 | 夜间专项排查 | 2026-04-24 | TJ4-CMMD |  | 309 | 存在夜间操作，管理人员应于20：00进行值班确认 | 其他 | 其他 |  |  |  |  | 4月 | 4月第四周
EHS隐患排查 | 消防专项排查 | 2026-04-24 | DH2 |  | 十车间 | 十车间一层走廊安全出口灯不亮，四层控制间二氧化碳灭火器缺重量数 | 其他 | 其他 |  |  |  |  | 4月 | 4月第四周
EHS隐患排查 | 消防专项排查 | 2026-04-24 | DH2 |  | 动力中心 | 1，动力中心办公室楼梯间一层窗户上有刀片。2动力中心热水站水箱间手报与声光牌脱落 | 其他 | 其他 |  |  |  |  | 4月 | 4月第四周
EHS隐患排查 | 夜间巡查 | 2026-04-24 | TJ2 |  | 5-303 | 5-303-11通风橱内有较多白色物料撒漏未及时处理（低风险60条） | 跑冒滴漏 | 物料撒漏 | 下班未及时清理台面 | 人的原因 | 清理台面 |  | 4月 | 4月第四周
EHS隐患排查 | 夜间巡查 | 2026-04-24 | TJ2 |  | 2-201 | 2：:44，10橱中使用中的油浴锅磁子未正常转动（已联系实验室负责人）（低风险121条） | 其他 | 其他 | 油浴锅搅拌转速设置过快，油浴锅转子易偏离中心，导致不正常搅拌 | 人的原因 | 设置转速适中，避免油锅转子易偏离，若仍偏离，尝试更换转子或者油浴锅进行维修 |  | 4月 | 4月第四周
EHS隐患排查 | 夜间巡查 | 2026-04-24 | TJ2 |  | 1-304 | 2：18，10橱机械搅拌未缠胶带（低风险137条） | 其他 | 其他 | 每个通风橱已经张贴了下班前检查事项，包括了“机搅缠胶带情况”，但通风橱实验人员未检查到位，一线确认人员检查未到位 | 人的原因 | 立即停止 |  | 4月 | 4月第四周
EHS隐患排查 | 药品箱巡查 | 2026-04-24 | DH1 |  | M21 | 21车间四层走廊编号FAK-B7-M21-005的药品箱绿签没更新，签到04/22/2026。2%醋书酸溶液有效期到2026年4月20日，已过期需要更换。 | 其他 | 其他 | 标签已更新 | 人的原因 | 已完成更新标签 |  | 4月 | 4月第四周
EHS隐患排查 | 夜间专项排查 | 2026-04-23 | TJ4-CMMD |  | 241 | 溶剂柜存量超50L | 其他 | 其他 | 原计划连固相，由于实验计划有变，固相为开展导致溶剂多出 | 人的原因 | 第二天及时使用 |  | 4月 | 4月第四周
EHS隐患排查 | 夜间专项排查 | 2026-04-23 | TJ4-CMMD |  | 236 | 236-10通风橱数显没电，数显探头未插入液面以下 | 其他 | 其他 |  |  |  |  | 4月 | 4月第四周
EHS隐患排查 | 夜间专项排查 | 2026-04-23 | TJ4-CMMD |  | 236 | 06号通风橱高低温循环机盘管裸漏 | 其他 | 其他 |  |  |  |  | 4月 | 4月第四周
EHS隐患排查 | 夜间专项排查 | 2026-04-23 | TJ4-CMMD |  | 237 | 01号通风橱高低温循环机盘管裸漏 | 其他 | 其他 |  |  |  |  | 4月 | 4月第四周
EHS隐患排查 | 夜间专项排查 | 2026-04-23 | TJ4-CMMD |  | 237 | 04号通风橱过夜反应未提交过夜单，现场人员反馈不知道 | 其他 | 其他 |  |  |  |  | 4月 | 4月第四周
EHS隐患排查 | 夜间专项排查 | 2026-04-23 | TJ4-CMMD |  | 237 | 现场有加班人员，每日安全确认表值班确认未按照要求执行 | 其他 | 其他 |  |  |  |  | 4月 | 4月第四周
EHS隐患排查 | 夜间专项排查 | 2026-04-23 | TJ4-CMMD |  | 239 | 05号通风橱过夜反应加热反应未使用数显温度计 | 其他 | 其他 | 过夜反应人员没有意识到加热的过夜反应必须用数显温度计 | 人的原因 | 及时更换数显温度计 |  | 4月 | 4月第四周
EHS隐患排查 | 夜间专项排查 | 2026-04-23 | TJ4-CMMD |  | 315 | 4号通风橱冻干样品化料，项目号144822 | 其他 | 其他 |  |  |  |  | 4月 | 4月第四周
EHS隐患排查 | 夜间专项排查 | 2026-04-23 | TJ4-CMMD |  | 302 | 编号OS50-17未有效连接静电，仅废液桶与乙腈桶相连，未连接到静电点位 | 静电事件 | 人员操作错误 |  |  |  |  | 4月 | 4月第四周
EHS隐患排查 | 夜间专项排查 | 2026-04-23 | TJ4-CMMD |  | 301 | 08号通风橱未有效连接静电，仅废液桶与乙腈桶相连，未连接到静电点位 | 静电事件 | 无跨接或接地 |  |  |  |  | 4月 | 4月第四周
EHS隐患排查 | 夜间专项排查 | 2026-04-23 | TJ4-CMMD |  | 301 | 盖帽试剂A与盖帽试剂B无引风条件储存，且未有效隔离开 | 其他 | 其他 |  |  |  |  | 4月 | 4月第四周
EHS隐患排查 | 夜间专项排查 | 2026-04-23 | TJ4-CMMD |  | 303 | 高伟杰使用20L四口瓶未准备操作规范 | 其他 | 其他 |  |  |  |  | 4月 | 4月第四周
EHS隐患排查 | 夜间专项排查 | 2026-04-23 | TJ4-CMMD |  | 303 | 溶剂柜内存放脱帽试剂超50L，且无二级防护存放 | 其他 | 其他 |  |  |  |  | 4月 | 4月第四周
EHS隐患排查 | 夜间专项排查 | 2026-04-23 | TJ4-CMMD |  | 304 | 02号通风橱桌面针头未使用利器盒处理 | 其他 | 其他 |  |  |  |  | 4月 | 4月第四周
EHS隐患排查 | 夜间专项排查 | 2026-04-23 | TJ4-CMMD |  | 307 | 5号通风橱桌面白色物料撒漏未清理 | 跑冒滴漏 | 物料撒漏 |  |  |  |  | 4月 | 4月第四周
EHS隐患排查 | 夜间专项排查 | 2026-04-23 | TJ4-CMMD |  | 308 | 安全确认只进行了管理确认，一线与值班人员未进行确认 | 其他 | 其他 | 加班人员离开实验室赶班车忘记签名确认 | 人的原因 | 管理人员已进行安全确认，无纠正措施 |  | 4月 | 4月第四周
EHS隐患排查 | 夜间专项排查 | 2026-04-23 | TJ4-CMMD |  | 308 | 12号通风橱高低温循环机盘管裸漏 | 其他 | 其他 | 该设备已搬至其他实验室，清理过程没有注意，使用前需要再确认电线完整性 | 人的原因 | 使用前需要再确认电线完整性 |  | 4月 | 4月第四周
EHS隐患排查 | 夜间专项排查 | 2026-04-23 | TJ4-CMMD |  | 430 | 16号通风橱 ，真空干燥箱提交过夜单为1级，根据过夜实验管理制度应为2级 | 其他 | 其他 |  |  |  |  | 4月 | 4月第四周
EHS隐患排查 | 药品箱巡查 | 2026-04-24 | DH1 |  | M22 | 1、22车间4层走廊药品箱编号FAK-B7-M22-004内的棉签只剩半包，需要添加未开封无菌棉签。编号FAK-B7-M22-005清单的医用氧气袋在3楼放置，需要拿回来。2、22车间3层走廊药品箱编号FAK-B7-M22-003内药品有撒漏需要清理，棉签只剩半包，需要添加未开封无菌棉签。3、22车间2层走廊药品箱编号FAK-B7-M22-002内棉签只剩半包，需要添加未开封无菌棉签。4、22车间1层走廊药品箱编号FAK-B7-M22-001内藿香正气水日期与清单不符，需要更换清单。棉签只剩半包，需要添加未开封无菌棉签。 | 其他 | 其他 | 药品箱内棉签根据清单配备，清单上是10个，故都有半包存在，医用氧气袋因氰化钠投料需现场配备，故拿至三楼投料现场，藿香正气水人员新更换未及时更新清单 | 方法原因 | 现已将氧气袋归位，清单已整改 |  | 4月 | 4月第四周
EHS隐患排查 | 药品箱巡查 | 2026-04-24 | DH1 |  | M21 | 1、21车间四层走廊编号FAK-B7-M21-004的药品箱内创可贴缺少，消毒酒精的日期与清单日期不符，需要更改清单。2、21车间三层走廊编号FAK-B7-M21-003的药品箱内创口贴只剩1个，需要补充3、21车间二层走廊编号FAK-B7-M21-002的药品箱内创口贴剩余7只需要补充。4、21车间一层走廊编号FAK-B7-M21-001的药品箱内创口贴剩余6只需要补充；除四层走廊箱内的棉签有1包半，其余各箱内的棉签均已拆封，需要添加无菌未拆封棉签。箱内物品添加结束后要填写药品使用登记； | 其他 | 其他 | 人员使用后补充不及时 | 人的原因 | 已安排进行补充，待库房出货后进行补充 |  | 4月 | 4月第四周
EHS隐患排查 | 日常巡查 | 2026-04-24 | TJ2 |  | 2-201 | 15：40，王磊佩戴使用过的手套书写记录，现场制止（低风险4条） | 其他 | 其他 | 样品较多，需要在称料和书写记录来回切换，人员嫌麻烦，带有一定侥幸心理 | 人的原因 | 称量完物料，及时摘除手套进行书写记录提醒操作的规范性，书写记录不能带使用过的一次性手套 |  | 4月 | 4月第四周
EHS隐患排查 | 日常巡查 | 2026-04-23 | TJ4-CMMD |  | 氮气塔 | 电箱缺少每日巡查表格 | 其他 | 其他 |  |  |  |  | 4月 | 4月第四周
EHS隐患排查 | 日常巡查 | 2026-04-23 | TJ4-CMMD |  | DCS | 碳箱压差探测器安装错误，压差显示为负值。 | 其他 | 其他 |  |  |  |  | 4月 | 4月第四周
EHS隐患排查 | 日常巡查 | 2026-04-23 | TJ4-CMMD |  | 11号楼吸附解析 | 氧含量检测器流量计无显示 | 其他 | 其他 | 人的原因，人员操作时误关闭 | 人的原因 |  |  | 4月 | 4月第四周
EHS隐患排查 | 日常巡查 | 2026-04-23 | TJ4-CMMD |  | 11号楼吸附解析 | 风机与电机传动中无侧防护 | 其他 | 其他 | 意识不足，以补充防护 | 方法原因 |  |  | 4月 | 4月第四周
EHS隐患排查 | 日常巡查 | 2026-04-23 | TJ4-CMMD |  | 11号楼吸附解析 | 喷淋塔爬梯距地面距离大于0.45m，无安全标识 | 其他 | 其他 | 设备占用了人员通道，人员爬梯需要使用现场登高梯进行。后续进行封死，不在使用 | 设备设施原因 |  |  | 4月 | 4月第四周
EHS隐患排查 | 日常巡查 | 2026-04-23 | TJ4-CMMD |  | 11号楼吸附解析 | 一处电磁阀接线口防爆挠性管接口松动，建议整体排查 | 静电事件 | 绕线管损坏 | 现场已紧固并完成整体排查 | 环境原因 |  |  | 4月 | 4月第四周
EHS隐患排查 | 日常巡查 | 2026-04-23 | TJ4-CMMD |  | 11号楼吸附解析 | 废液罐法兰未盲堵 | 跑冒滴漏 | 缺少盲板/丝堵 | 管路进出均未连接，盲板采购中 | 人的原因 |  |  | 4月 | 4月第四周
EHS隐患排查 | 日常巡查 | 2026-04-23 | TJ4-CMMD |  | 11号楼吸附解析 | 碱罐搅拌泵异响，建议进行检查 | 其他 | 其他 | 已联系维修，无异常 | 设备设施原因 |  |  | 4月 | 4月第四周
EHS隐患排查 | 日常巡查 | 2026-04-23 | TJ4-CMMD |  | 10立罐区 | 向方槽打液过程中管路静电卡子脱落 | 静电事件 | 松动或脱落 | 静电卡子未夹紧 | 人的原因 | 对卡子重新连接 |  | 4月 | 4月第四周
EHS隐患排查 | 日常巡查 | 2026-04-23 | TJ4-CMMD |  | RTO | 电箱上有杂物 | 其他 | 其他 | 人员习惯不好，已在班组会强调 | 人的原因 |  |  | 4月 | 4月第四周
EHS隐患排查 | 日常巡查 | 2026-04-23 | TJ4-CMMD |  | 6号楼 | 电线架高高度不足 | 其他 | 其他 |  |  |  |  | 4月 | 4月第四周
EHS隐患排查 | 日常巡查 | 2026-04-23 | TJ4-CMMD |  | 6号楼 | 厕所闭门器损坏有掉落风险 | 其他 | 其他 |  |  |  |  | 4月 | 4月第四周
EHS隐患排查 | 日常巡查 | 2026-04-23 | TJ4-CMMD |  | 污水站 | 提升泵加药间低浓度提升池泵a漏水 | 跑冒滴漏 | 泵头渗漏 | 泵体维修中，未及时清理 | 方法原因 | 维修状态保证现场状态 |  | 4月 | 4月第四周
EHS隐患排查 | 日常巡查 | 2026-04-23 | TJ4-CMMD |  | 污水站 | 尾气间电线管路标签掉落 | 其他 | 其他 | 使用中脱落 | 设备设施原因 | 及时补充 |  | 4月 | 4月第四周
EHS隐患排查 | 日常巡查 | 2026-04-23 | TJ4-CMMD |  | 污水站 | 化验室试剂瓶标签破损 | 其他 | 其他 | 使用中损坏 | 设备设施原因 | 及时补充 |  | 4月 | 4月第四周
EHS隐患排查 | 日常巡查 | 2026-04-23 | TJ4-CMMD |  | 污水站 | 尾气管路标识翘起 | 其他 | 其他 |  |  |  |  | 4月 | 4月第四周
EHS隐患排查 | 日常巡查 | 2026-04-23 | TJ4-CMMD |  | 污水站 | 二层玻璃靠在墙边未收起 | 其他 | 其他 |  |  |  |  | 4月 | 4月第四周
EHS隐患排查 | 日常巡查 | 2026-04-23 | TJ4-CMMD |  | 污水站 | 叠螺进料管路磨损严重 | 其他 | 其他 |  |  |  |  | 4月 | 4月第四周
EHS隐患排查 | 日常巡查 | 2026-04-23 | TJ4-CMMD |  | 污水站 | 变送器缺少螺栓固定 | 其他 | 其他 |  |  |  |  | 4月 | 4月第四周
EHS隐患排查 | 日常巡查 | 2026-04-23 | TJ4-CMMD |  | 污水站 | 蒸汽管路表示褪色严重 | 其他 | 其他 |  |  |  |  | 4月 | 4月第四周
EHS隐患排查 | 日常巡查 | 2026-04-23 | TJ4-CMMD |  | 10立罐区 | 推车式灭火器移动未在指定位置上 | 其他 | 其他 | 施工期间由于妨碍施工将灭火器移位 | 方法原因 | 对灭火器归位 |  | 4月 | 4月第四周
EHS隐患排查 | 日常巡查 | 2026-04-22 | TJ4-CMMD |  | 14号库 | 14号库东门前应急处置柜与物品清单不符 | 其他 | 其他 |  |  |  |  | 4月 | 4月第四周
EHS隐患排查 | 日常巡查 | 2026-04-22 | TJ4-CMMD |  | 26号库 | 玻璃瓶乙腈未放入凹槽内，有掉出破损风险 | 其他 | 其他 |  |  |  |  | 4月 | 4月第四周
EHS隐患排查 | 日常巡查 | 2026-04-22 | TJ4-CMMD |  | 27号库 | 溶剂桶绑带未进行 | 其他 | 其他 |  |  |  |  | 4月 | 4月第四周
EHS隐患排查 | 日常巡查 | 2026-04-22 | TJ4-CMMD |  | 30号库 | 接电箱接线口未封堵，接电箱失去防爆效果 | 静电事件 | 线盒未封扣 |  |  |  |  | 4月 | 4月第四周
EHS隐患排查 | 日常巡查 | 2026-04-22 | TJ4-CMMD |  | 31号库 | 接电线破损 | 静电事件 | 电源线破损 |  |  |  |  | 4月 | 4月第四周
EHS隐患排查 | 电气专项排查 | 2026-04-23 | TJ4-CMMD |  | 11号楼四层 | 11号楼4-42/46间Sy07/Sy08/Sy10手套箱配电箱未接地 | 静电事件 | 无跨接或接地 | 已报修整改 | 设备设施原因 | 整体排查处理 |  | 4月 | 4月第四周
EHS隐患排查 | 电气专项排查 | 2026-04-23 | TJ4-CMMD |  | 11号楼四层 | 11号楼4-41间液压站电缆放置在地面上 | 其他 | 其他 | 已报修进行处理 | 设备设施原因 | 整体排查处理 |  | 4月 | 4月第四周
EHS隐患排查 | 电气专项排查 | 2026-04-23 | TJ4-CMMD |  | 11号楼三层 | 11号楼3-04电井门未上锁 | 其他 | 其他 | 施工结束未及时上锁 | 人的原因 | 已整改完毕，同类问题排查，人员进行培训 |  | 4月 | 4月第四周
EHS隐患排查 | 电气专项排查 | 2026-04-23 | TJ4-CMMD |  | 11号楼三层 | 11号楼3-34间泵TJ4S-1107-MP002接地线断裂 | 静电事件 | 损坏 | 泵接地线断裂 | 设备设施原因 | 已现场整改完成 |  | 4月 | 4月第四周
EHS隐患排查 | 电气专项排查 | 2026-04-23 | TJ4-CMMD |  | 11号楼三层 | 11号楼3-32间排风口无禁止遮挡标识 | 其他 | 其他 | 排风口缺少禁止阻挡标识 | 方法原因 | 已现场整改完成 |  | 4月 | 4月第四周
EHS隐患排查 | 电气专项排查 | 2026-04-23 | TJ4-CMMD |  | 11号楼三层 | 罐TJ4S-1107-HPPC02-T05尾气试镜缺少静电跨接 | 静电事件 | 无跨接或接地 | 视镜缺少静电跨接 | 方法原因 | 已现场整改完成 |  | 4月 | 4月第四周
EHS隐患排查 | 药品箱巡查 | 2026-04-24 | DH1 |  | 机修 | 机修区 药品箱内清单未更新 创可贴余量较少建议补充 | 其他 | 其他 |  |  |  |  | 4月 | 4月第四周
EHS隐患排查 | 药品箱巡查 | 2026-04-24 | DH1 |  | 保全 | 保全区药品箱 无藿香正气水 清单未更新 请及时处理 | 其他 | 其他 | 更新不及时 | 人的原因 | 及时更新清单或补充药品 |  | 4月 | 4月第四周
EHS隐患排查 | 药品箱巡查 | 2026-04-24 | DH1 |  | 2号动力站 | B17 2号动力站药品箱内 无棉签 请及时补充 | 其他 | 其他 | 棉签使用完毕，未及时补充 | 人的原因 | 补充棉签 |  | 4月 | 4月第四周
EHS隐患排查 | 药品箱巡查 | 2026-04-24 | DH1 |  | 1号变电所 | B16 1号变电所药品箱内 一盒过期藿香正气水未处理，请尽快处理 | 其他 | 其他 | 更换不及时 | 人的原因 | 更换过期药品 |  | 4月 | 4月第四周
EHS隐患排查 | 药品箱巡查 | 2026-04-24 | DH1 |  | 3号动力站 | B22 3号动力站内 药品箱缺棉签 医用纱布 清单未更新 请及时整改 | 其他 | 其他 | 棉签及纱布使用完毕，未及时补充 | 人的原因 | 补充棉签及纱布 |  | 4月 | 4月第四周
EHS隐患排查 | 药品箱巡查 | 2026-04-24 | DH1 |  | 锅炉房 | 锅炉房药品箱内，创可贴脏污，清单未更新，请及时更换 | 其他 | 其他 | 药品箱未及时清理检查 | 人的原因 | 清理检查药品箱，补充缺少物品 |  | 4月 | 4月第四周
EHS隐患排查 | 日常巡查 | 2026-04-24 | TJ4-CMMD |  | 4号楼二层 | 2-27房间物料桶上有析出盐渍未清理 | 其他 | 其他 | 操作人员未及时清理桶上残留液体，液体风干后析出盐渍 | 人的原因 | 告知现场操作人员将盐渍清理干净 |  | 4月 | 4月第四周
EHS隐患排查 | 日常巡查 | 2026-04-24 | TJ4-CMMD |  | 4号楼二层 | 2-35房间电线管路密封盖脱落 | 静电事件 | 线盒未封扣 | 密封盖松动脱落 | 设备设施原因 | 重新打胶将密封盖装好 |  | 4月 | 4月第四周
EHS隐患排查 | 日常巡查 | 2026-04-24 | TJ4-CMMD |  | 4号楼二层 | 2-37房间现场待使用的制备乙腈未夹静电卡子 | 静电事件 | 人员操作错误 | 操作人员疏忽未及时夹静电 | 人的原因 | 已告知现场操作人员进行整改 |  | 4月 | 4月第四周
EHS隐患排查 | 日常巡查 | 2026-04-24 | TJ4-CMMD |  | 4号楼二层 | CMM-402-PDP004气动泵缺少设备状态标识，CMM-402-PDP010气动泵设备状态标识损坏脱落 | 其他 | 其他 | 设备标识老化损坏后脱落 | 设备设施原因 | 及时补充好新的设备状态标识 |  | 4月 | 4月第四周
EHS隐患排查 | 药品箱巡查 | 2026-04-24 | DH1 |  | M16 | 1、16车间四层编号FAK-B5-M16-05的药品箱内缺少保鲜纸和伤湿止痛膏 2、16车间三层编号FAK-B5-M16-03药品箱内纱布无生产日期和有效日期，云南白药的日期和清单日期不符，需重新核对打印清单 3、16车间二层编号FAK-B5-M16-05药品箱和四层药品箱编号相同，药品箱内纱布无生产日期和有效日期，酒精的有效日期和清单日期不符，需重新核对打印清单，二层编号FAK-B5-M16-02药品箱内纱布无生产日期和有效日期 4、16车间一层编号FAK-B5-M16-01药品箱内缺少创可贴，纱布无生产日期和有效日期，酒精有效日期和清单日期不符，需重新核对打印清单 4、16车间整体药品箱都没有藿香正气水 5、16车间整体药品箱内药品使用与药品使用记录核对不上，应与车间人员重点强调使用药品及时登记 | 其他 | 其他 | 清单信息不符 | 人的原因 | 更滑并填写记录 |  | 4月 | 4月第四周
EHS隐患排查 | 药品箱巡查 | 2026-04-24 | TJ2 |  | 2-303办公室 | 检查应急药品箱，缺少创口贴和医用胶带，现场沟通负责人补充，已整改（提醒88条） | 其他 | 其他 | 人员使用完毕后未及时告知，未能及时实现药品补充 | 人的原因 | 补充药箱药品 |  | 4月 | 4月第四周
EHS隐患排查 | 药品箱巡查 | 2026-04-24 | TJ2 |  | 重金属办公室 | 检查应急药品箱，属地每月检查，现场有检查签和药品明细表，药品齐全，且均在有效期内。 | 其他 | 其他 |  |  |  |  | 4月 | 4月第四周
EHS隐患排查 | 药品箱巡查 | 2026-04-24 | TJ2 |  | 主楼3楼AD | 检查应急药品箱，属地每月检查，现场有检查签和药品明细表，药品齐全，且均在有效期内。 | 其他 | 其他 |  |  |  |  | 4月 | 4月第四周
EHS隐患排查 | 药品箱巡查 | 2026-04-23 | DH1 |  | M15 | 1、15车间四层编号FAK-B5-M15-05的药品箱内缺少保鲜纸和医用手套，应急记录里没有这个编号的药品箱，需增加 2、15车间二层编号FAK-B5-M15-03药品箱内碘伏撒漏，需及时清理 3、15车间整体药品箱都没有藿香正气水 4、15车间整体药品箱内药品使用与药品使用记录核对不上，应与车间人员重点强调使用药品及时登记 | 其他 | 其他 | 药品箱内纱布两卷日期不一致，取临近过期的标注，其余缺少物品为近日过期，已填报 | 方法原因 | 到货后补充 |  | 4月 | 4月第四周
EHS隐患排查 | 药品箱巡查 | 2026-04-23 | DH1 |  | M14 | 1、14车间四层编号FAK-B5-M14-05的药品箱内缺少保鲜纸和医用手套，应急记录里没有这个编号的药品箱，需增加 2、14车间二层编号FAK-B5-M14-03药品箱内酒精、纱布的日期和清单日期不符，需重新核对打印清单 3、14车间一层编号FAK-B5-M14-04药品箱内创可贴的日期和清单日期不符，需重新核对打印清单 4、14车间整体药品箱都没有藿香正气水 5、14车间整体药品箱内药品使用与药品使用记录核对不上，应与车间人员重点强调使用药品及时登记 | 其他 | 其他 | 药品箱内纱布两卷日期不一致，取临近过期的标注，其余缺少物品为近日过期，已填报 | 方法原因 | 填报到货补充 |  | 4月 | 4月第四周
EHS隐患排查 | 日常巡查 | 2026-04-23 | TJ2 |  | 制剂QC取样间 | 11：00，制剂QC取样间暂存超期四氢呋喃24年的料（低风险59条） | 其他 | 其他 |  |  |  |  | 4月 | 4月第四周
EHS隐患排查 | 日常巡查 | 2026-04-23 | TJ2 |  | 3号楼一层，制剂库房走廊 | 11：01，氨水甲醇乙醇禁忌混存，且22号发现问题未改（高风险68条） | 其他 | 其他 | 车间退回物资，没有及时返回对应的化学品库房 | 人的原因 | 已经将物资转移对应的库房 |  | 4月 | 4月第四周
EHS隐患排查 | 防火巡查 | 2026-04-23 | TJ2 |  | 4号楼217稳定性试验室 | 缺少消防砂铲 | 其他 | 其他 | 4号楼217房间为新建的稳定性样品室，目前制剂QC 4个稳定性房间内的箱体正陆续转移至4-217，灭火器、消防砂等已配置，忘记配备消防砂铲。 | 人的原因 | 4-217样品室配备消防砂铲 |  | 4月 | 4月第四周
EHS隐患排查 | 日常巡查 | 2026-04-23 | DH3 |  | 三车间 | 三车间三层新员工拆卸管路时未佩戴呼吸防护，管路内有液体流出。 | 其他 | 其他 | 管路进行水冲洗拆卸 | 物料原因 | 现场进行培训 |  | 4月 | 4月第四周
EHS隐患排查 | 监控巡查 | 2026-04-23 | DH3 |  | 三车间 | 监控发现三车间四层人员踩踏设备登高未使用合适登高工具 | 其他 | 其他 | 人员登高未使用合适登高工具 | 人的原因 | 人员进行培训 |  | 4月 | 4月第四周
EHS隐患排查 | 监控巡查 | 2026-04-23 | DH3 |  | 三车间 | 监控回放发现04/23/2026 16:30，一车间二层粉碎筛分间三车间人员未佩戴安全帽作业，未清场在间内穿脱PPE，佩戴面罩面部有裸露 | 其他 | 其他 | 人员操作不规范 | 人的原因 | 现场进行整改 |  | 4月 | 4月第四周
EHS隐患排查 | 监控巡查 | 2026-04-23 | DH3 |  | 连续化组 | 监控回放发现04/23/2026 18:14，三车间四层连续化人员登高坐在三步梯护栏上，未使用合适登高工具 | 其他 | 其他 |  |  |  |  | 4月 | 4月第四周
EHS隐患排查 | 监控巡查 | 2026-04-23 | DH3 |  | 三车间 | 监控回放发现三车间二层103-ce05，04-24 00：38人员佩戴手套扶扶手、三车间二层103-ce04，04-23 14：51人员佩戴手套扶扶手、三车间二层103-ce04，04-23 14：43人员进入狭窄区域未佩戴安全帽、三车间二层103-ce04外，04-23 17：14人员佩戴手套开关门 | 其他 | 其他 | 人员操作问题 | 人的原因 | 人员进行培训 |  | 4月 | 4月第四周
EHS隐患排查 | 监控巡查 | 2026-04-23 | DH3 |  | 设备部 | 监控回放发现一车间二层101-ce01，04-22 15：27人员上楼梯未扶扶手 | 其他 | 其他 | 安全意识不到位 | 人的原因 | 上下楼梯需要扶扶手，内部通报 |  | 4月 | 4月第四周
EHS隐患排查 | 专业性排查 | 2026-04-23 | DH3 |  | 一车间 | 04/23/2026一车间四层101-R09check氧含量检测结果未勾选、04/20/2026一车间四层101-R11check未写使用时间 | 其他 | 其他 | 记录书写不规范 | 人的原因 | 已完成书写 |  | 4月 | 4月第四周
EHS隐患排查 | 专业性排查 | 2026-04-23 | DH3 |  | 二车间 | 04/22/2026二车间四层102-R02check未写使用时间 | 其他 | 其他 | 人员对于制度执行不够 | 人的原因 | 以对人员进行在培训 |  | 4月 | 4月第四周
EHS隐患排查 | 专业性排查 | 2026-04-23 | DH3 |  | 三车间 | 04/24/2026三车间四层103-R05氧含量检测结果未勾选 | 其他 | 其他 | 人员记录不规范 | 人的原因 | 记录进行填写 |  | 4月 | 4月第四周
EHS隐患排查 | 日常巡查 | 2026-04-23 | DH3 |  | 一车间 | 一车间四层15釜前方计量泵连接管路最上端法兰静电跨接断开。 | 静电事件 | 损坏 | 跨接损坏 | 设备设施原因 | 已更换完毕 |  | 4月 | 4月第四周
EHS隐患排查 | 日常巡查 | 2026-04-23 | FX2 |  | 二车间西门 | 二车间西侧物流门捕鼠笼损坏需更换。 | 其他 | 其他 | 捕鼠笼长时间使用老化损坏 | 设备设施原因 | 已更换新捕鼠笼完毕 |  | 4月 | 4月第四周
EHS隐患排查 | 日常巡查 | 2026-04-23 | FX2 |  | 一车间泵房 | 一车间泵房室内一根聚乙烯管路悬挂较低，地面杂物较多，影响人员通行 | 其他 | 其他 | 人员连接塑料管路时，未按要求执行。 | 人的原因 | 已将连接的塑料管路重新悬挂完成，地面杂物以清理完成。 |  | 4月 | 4月第四周
EHS隐患排查 | 日常巡查 | 2026-04-23 | FX2 |  | 甲库2 | 甲库2 一区地面拍子上两个装有物料的200L桶桶盖未紧固 | 其他 | 其他 |  |  |  |  | 4月 | 4月第四周
EHS隐患排查 | 日常巡查 | 2026-04-23 | FX2 |  | 一车间精馏塔 | 一车间三层精馏塔罐区，悬挂式灭火器检查标签已过期。 | 其他 | 其他 | 人员签字不到位 | 人的原因 | 已安排人员将该处灭火器重新检查并签字完成对该责任人当天5S评分降为C档扣除积分处罚 |  | 4月 | 4月第四周
EHS隐患排查 | 日常巡查 | 2026-04-23 | FX2 |  | 二车间 | 二车间四层平台902-R02釜法兰接地线断裂。 | 静电事件 | 损坏 | 静电接地线老化破损断裂 | 设备设施原因 | 已安排人员对静电接地线重新连接完毕 |  | 4月 | 4月第四周
EHS隐患排查 | 日常巡查 | 2026-04-23 | FX2 |  | 二车间 | 二车间四层902-R13釜前计量泵，下方地面有洒落的黄色液体。 | 跑冒滴漏 | 泵头渗漏 | 计量泵泵体润滑油注油口松动，少量滴落地面 | 设备设施原因 | 已安排人员紧固完毕，地面已进行清理 |  | 4月 | 4月第四周
EHS隐患排查 | 日常巡查 | 2026-04-23 | TJ3 |  | 12号楼 | 巡查发现12号楼4层清洗间地面有较多干涸的黄色物料痕迹，现场无人员操作，已和王迎春沟通及时安排人员清理。 | 跑冒滴漏 | 物料痕迹 |  |  |  |  | 4月 | 4月第四周
EHS隐患排查 | 日常巡查 | 2026-04-23 | TJ3 |  | 研发楼楼顶 | 研发楼楼顶东北角空调机组风机箱缺少受限空间标识牌 | 其他 | 其他 |  |  |  |  | 4月 | 4月第四周
EHS隐患排查 | 日常巡查 | 2026-04-23 | TJ3 |  | 研发楼楼顶 | 研发楼楼顶电缆桥架盖板使用铁丝固定，一处铁丝断裂盖板移位 | 其他 | 其他 |  |  |  |  | 4月 | 4月第四周
EHS隐患排查 | 日常巡查 | 2026-04-23 | TJ3 |  | 9号楼 | 监控回放巡查发现9号楼2F 4车间上卸料离心机收料过程中人员未穿戴同级别劳保 | 其他 | 其他 | 2F 4车间上卸料离心机收料已完成，项目人员需要进到现场确认，未按要求进行穿戴劳保，已沟通项目组管理人员进行传达， | 方法原因 | 已沟通其领导进行传达 |  | 4月 | 4月第四周
EHS隐患排查 | 日常巡查 | 2026-04-23 | TJ3 |  | 8号楼丁宏伟班组 | 巡查发现8号楼801-R07分布器间热水回气动阀电源线防爆外皮脱落，现场沟通当班副主任及时报修。 | 静电事件 | 线盒未封扣 | 电线护路使用时间较久，老化破损 | 设备设施原因 | 对老化的电线护管进行维修 |  | 4月 | 4月第四周
EHS隐患排查 | 日常巡查 | 2026-04-23 | TJ3 |  | 7号楼杜相颉班组 | 巡查发现7号楼3层2车间702-Tr06接收罐进物料管线三通法兰处静电跨接破漆垫片腐蚀严重，影响导电、静电导通失效，现场已沟通当班副主任及时整改。 | 静电事件 | 人员操作错误 | 浓缩使用长时间浸湿出现锈蚀 | 设备设施原因 | 已安排人员替换 |  | 4月 | 4月第四周
EHS隐患排查 | 日常巡查 | 2026-04-23 | TJ3 |  | 12号楼翟永好班组 | 十二号楼，1-13动力间，现场TCU设备（未使用）蒸汽进口压力超出设定红线上限，建议检查压力表是否有异常,现场已和朴志主任沟通 | 其他 | 其他 |  |  |  |  | 4月 | 4月第四周
EHS隐患排查 | 日常巡查 | 2026-04-22 | TJ3 |  | 9号楼 | 巡查发现9号楼903-R13反应釜的接收罐缺少设备信息标牌，现场沟通当班副主任及时增加。 | 其他 | 其他 | 903-R13反应釜的接收罐缺少设备信息标牌背胶不粘导致脱落，已安排补充 | 设备设施原因 | 已重新固定 |  | 4月 | 4月第四周
EHS隐患排查 | 日常巡查 | 2026-04-22 | TJ3 |  | 9号楼 | 巡查发现9号楼4层走廊与905车间缓冲间黄色垃圾桶内有装物料的塑料袋，怀疑投料结束后未按报废流程处理，现场沟通董晓超反馈夜班未进行投料，需要对操作人员强调并调查原因。 | 其他 | 其他 | 经调查，塑料袋内并非物料，垃圾桶内的塑料袋是白班人员加班清理现场后庄垃圾的塑料袋，已 安排清理，并要求后续放到垃圾中专站 | 方法原因 | 已清理 |  | 4月 | 4月第四周
EHS隐患排查 | 日常巡查 | 2026-04-23 | TJ3 |  | 12号楼 | 下午15：42左右巡查至12号楼4层4-20合成间，操作人吴建业正在使用蠕动泵滴加盐酸，检查发现滴加使用的蠕动泵checklist，最后一次检查时间填写为16：00，后续检查项已全部划掉，与车间副主任常晓旭沟通，反馈为应填写为15：00实际填错，建议监控核实操作人员是否真的在15：00进行检查，是否存在虚假记录情况 | 其他 | 其他 |  |  |  |  | 4月 | 4月第四周
EHS隐患排查 | 月度管理重点-操作规范 | 2026-04-23 | TJ3 |  | 7号楼张兰江班组 | 1、CPo126964-10-01a 702-R09釜硼氢化钠，查看操作规范，执行人均在名单范围内，已经过培训并签到确认，检查未见异常 2、Cpo143602-02-01n02-01 702-R01 三乙基硅烷，查看操作规范，执行人均在名单范围内，已经过培训并签到确认，检查未见异常 3、CPo124679-06-01-10 701-R10釜滴加氯化氢乙酸乙酯，查看操作规范，执行人均在名单范围内，已经过培训并签到确认，检查未见异常 4、CPo129905-05-05-01 702-R19，三正丁基膦，查看操作规范，执行人均在名单范围内，已经过培训并签到确认，检查未见异常 5、CPo143286-01-04-04 701-R06，溴化氢，查看操作规范，执行人均在名单范围内，已经过培训并签到确认，检查未见异常 6、CPo145676-01-02-01 702-R19， 硼氢化钠，查看操作规范，执行人均在名单范围内，已经过培训并签到确认，检查未见异常 | 其他 | 其他 |  |  |  |  | 4月 | 4月第四周
EHS隐患排查 | 月度管理重点-操作规范 | 2026-04-23 | TJ3 |  | 7号楼杜相颉班组 | 1、CPo126964-10-01a 702-R09釜硼氢化钠，查看操作规范，执行人均在名单范围内，已经过培训并签到确认，检查未见异常 2、Cpo143602-02-01n02-01 702-R01 三乙基硅烷，查看操作规范，执行人均在名单范围内，已经过培训并签到确认，检查未见异常 3、CPo124679-06-01-10 701-R10釜滴加氯化氢乙酸乙酯，查看操作规范，执行人均在名单范围内，已经过培训并签到确认，检查未见异常 4、CPo129905-05-05-01 702-R19，三正丁基膦，查看操作规范，执行人均在名单范围内，已经过培训并签到确认，检查未见异常 5、CPo143286-01-04-04 701-R06，溴化氢，查看操作规范，执行人均在名单范围内，已经过培训并签到确认，检查未见异常 6、CPo145676-01-02-01 702-R19， 硼氢化钠，查看操作规范，执行人均在名单范围内，已经过培训并签到确认，检查未见异常 | 其他 | 其他 |  |  |  |  | 4月 | 4月第四周
EHS隐患排查 | 月度管理重点-操作规范 | 2026-04-23 | TJ3 |  | 8号楼韩闯班组 | 1、CPr148831-01-01-01 807-R03 碘甲烷，查看操作规范，执行人均在名单范围内，已经过培训并签到确认，检查未见异常 2、cpo146573-01-1dn1e-01 805-R07三氟甲磺酸酐三甲基硅酯，查看操作规范，执行人均在名单范围内，已经过培训并签到确认，检查未见异常 3、CKo148089-01-04-01 803-R04一氧化碳，查看操作规范，执行人均在名单范围内，已经过培训并签到确认，检查未见异常 4、cpo140498-01-01-03 ， 802-R05，氨基锂，查看操作规范，执行人均在名单范围内，已经过培训并签到确认，检查未见异常 5、Cko141997-02-02-01 803-R05，钯碳，查看操作规范，执行人均在名单范围内，已经过培训并签到确认，检查未见异常 6、CPo130477-01-C-01， 807-R03 ，过硫酸氢钾，查看操作规范，执行人均在名单范围内，已经过培训并签到确认，检查未见异常 | 其他 | 其他 |  |  |  |  | 4月 | 4月第四周
EHS隐患排查 | 月度管理重点-操作规范 | 2026-04-23 | TJ3 |  | 8号楼丁宏伟班组 | 1、CPr148831-01-01-01 807-R03 碘甲烷，查看操作规范，执行人均在名单范围内，已经过培训并签到确认，检查未见异常 2、cpo146573-01-1dn1e-01 805-R07三氟甲磺酸酐三甲基硅酯，查看操作规范，执行人均在名单范围内，已经过培训并签到确认，检查未见异常 3、CKo148089-01-04-01 803-R04一氧化碳，查看操作规范，执行人均在名单范围内，已经过培训并签到确认，检查未见异常 4、cpo140498-01-01-03 ， 802-R05，氨基锂，查看操作规范，执行人均在名单范围内，已经过培训并签到确认，检查未见异常 5、Cko141997-02-02-01 803-R05，钯碳，查看操作规范，执行人均在名单范围内，已经过培训并签到确认，检查未见异常 6、CPo130477-01-C-01， 807-R03 ，过硫酸氢钾，查看操作规范，执行人均在名单范围内，已经过培训并签到确认，检查未见异常 | 其他 | 其他 |  |  |  |  | 4月 | 4月第四周
EHS隐患排查 | 月度管理重点-操作规范 | 2026-04-23 | TJ3 |  | 9号楼侯俊峰班组 | 1、CPo140787-02-07-01 904-R03 N,O-双三甲硅基乙酰胺，查看操作规范，执行人均在名单范围内，已经过培训并签到确认，检查未见异常 2、CPo126136-10-A 901-R09 草酰氯，查看操作规范，执行人均在名单范围内，已经过培训并签到确认，检查未见异常 3、CPo123010-04-02-01 903-R09 间硝基苯磺酰氯，查看操作规范，执行人均在名单范围内，已经过培训并签到确认，检查未见异常 4、CPo120424-18-01a-01，903-R01，格氏试剂，查看操作规范，执行人均在名单范围内，已经过培训并签到确认，检查未见异常 5、CPo120424-17-01a，903-R01，格氏试剂，查看操作规范，执行人均在名单范围内，已经过培训并签到确认，检查未见异常 6、CPo126701-10-A1nA2-13 901-R07，草酰氯，查看操作规范，执行人均在名单范围内，已经过培训并签到确认，检查未见异常 | 其他 | 其他 |  |  |  |  | 4月 | 4月第四周
EHS隐患排查 | 月度管理重点-操作规范 | 2026-04-23 | TJ3 |  | 9号楼张瑞班组 | 1、CPo140787-02-07-01 904-R03 N,O-双三甲硅基乙酰胺，查看操作规范，执行人均在名单范围内，已经过培训并签到确认，检查未见异常 2、CPo126136-10-A 901-R09 草酰氯，查看操作规范，执行人均在名单范围内，已经过培训并签到确认，检查未见异常 3、CPo123010-04-02-01 903-R09 间硝基苯磺酰氯，查看操作规范，执行人均在名单范围内，已经过培训并签到确认，检查未见异常 4、CPo120424-18-01a-01，903-R01，格氏试剂，查看操作规范，执行人均在名单范围内，已经过培训并签到确认，检查未见异常 5、CPo120424-17-01a，903-R01，格氏试剂，查看操作规范，执行人均在名单范围内，已经过培训并签到确认，检查未见异常 6、CPo126701-10-A1nA2-13 901-R07，草酰氯，查看操作规范，执行人均在名单范围内，已经过培训并签到确认，检查未见异常 | 其他 | 其他 |  |  |  |  | 4月 | 4月第四周
EHS隐患排查 | 月度管理重点-操作规范 | 2026-04-23 | TJ3 |  | 12号楼翟永好班组 | 1、CPo145676-02-03-01，1205-R49，叔丁醇钾 ，查看操作规范，执行人均在名单范围内，已经过培训并签到确认，检查未见异常 2、CPr129411-01-06n07-01 1205-R18、乙酰氯，查看操作规范，执行人均在名单范围内，已经过培训并签到确认，检查未见异常 3、Po145676-02-03-01，1205-R49，叔丁醇钾，查看操作规范，执行人均在名单范围内，已经过培训并签到确认，检查未见异常 4、CPo143631-02-05-01：1205-R38 HOBT ，查看操作规范，执行人均在名单范围内，已经过培训并签到确认，检查未见异常 5、CPo126960-02-04-01，1205-r35 丙烯酸，查看操作规范，执行人均在名单范围内，已经过培训并签到确认，检查未见异常 6、CPo144038-01-02-02，1205-R39，苯甲酰氯，查看操作规范，执行人均在名单范围内，已经过培训并签到确认，检查未见异常 | 其他 | 其他 |  |  |  |  | 4月 | 4月第四周
EHS隐患排查 | 月度管理重点-操作规范 | 2026-04-23 | TJ3 |  | 12号楼赵志勇班组 | 1、CPo145676-02-03-01，1205-R49，叔丁醇钾 ，查看操作规范，执行人均在名单范围内，已经过培训并签到确认，检查未见异常 2、CPr129411-01-06n07-01 1205-R18、乙酰氯，查看操作规范，执行人均在名单范围内，已经过培训并签到确认，检查未见异常 3、Po145676-02-03-01，1205-R49，叔丁醇钾，查看操作规范，执行人均在名单范围内，已经过培训并签到确认，检查未见异常 4、CPo143631-02-05-01：1205-R38 HOBT ，查看操作规范，执行人均在名单范围内，已经过培训并签到确认，检查未见异常 5、CPo126960-02-04-01，1205-r35 丙烯酸，查看操作规范，执行人均在名单范围内，已经过培训并签到确认，检查未见异常 6、CPo144038-01-02-02，1205-R39，苯甲酰氯，查看操作规范，执行人均在名单范围内，已经过培训并签到确认，检查未见异常 | 其他 | 其他 |  |  |  |  | 4月 | 4月第四周
EHS隐患排查 | 监控巡查 | 2026-04-23 | DH1 |  | 实验室 | 04/24/2026 01:28:11监控 B9-1F-实验室1-2 至B9-1F-研发小分析室2 发现研发人员从实验室101至研发小分析室，全程戴手套开关门。需要整改 | 其他 | 其他 | 人员途省事，未摘除手套触碰公共区域 | 人的原因 | 钉钉群内进行通报 |  | 4月 | 4月第四周
EHS隐患排查 | 监控巡查 | 2026-04-23 | DH1 |  | M20 | 04/24/2026 03:41:25分 监控B6-4F-M20走廊东 发现使用灭火器做围挡，已沟通车间整改 | 其他 | 其他 | 消防设施使用不规范 | 人的原因 | 现场已进行归位恢复 |  | 4月 | 4月第四周
EHS隐患排查 | 日常巡查 | 2026-04-23 | TJ3 |  | 618实验室 | 618-09通风橱有白色痕迹，需清理 | 其他 | 其他 | 已清理 | 方法原因 | 无 |  | 4月 | 4月第四周
EHS隐患排查 | 日常巡查 | 2026-04-23 | TJ3 |  | 618实验室 | 618-10通风橱有白色痕迹，需清理 | 其他 | 其他 | 从第二天早上现场拍照的情况下，通风橱内部的有一定的物料印记为前一天下班前通风橱负责人清理后，物料重新显出的印记 | 物料原因 | 巡查发现后更换清洗溶剂进行清理 |  | 4月 | 4月第四周
EHS隐患排查 | 日常巡查 | 2026-04-23 | TJ3 |  | 735实验室 | 735-12通风橱内，10ml量筒内有3ml透明液体残留，未使用的剩余物料建议及时处理，避免长时间暴露 | 其他 | 其他 | 量筒内是水，清洗量筒后的水没有倒干净 | 人的原因 | 量筒内的水倒干净 |  | 4月 | 4月第四周
EHS隐患排查 | 日常巡查 | 2026-04-20 | DH1 |  | M3 | 303-Ce01连接的压力报警现场无明确标识，每个操作人员理解不同，设置不同；需明确报警设置，全员培训，制作标识粘贴在现场 | 其他 | 其他 | 离心机未改造无液封导致离心机氮气流量无论多大都无法保证正压，已要求走卸氮阀保持微正压 | 设备设施原因 | 已调整至卸氮阀走尾气 |  | 4月 | 4月第三周
EHS隐患排查 | 日常巡查 | 2026-04-20 | DH1 |  | M2 | 二车间二层应急药品箱清单中，一次性口罩有效期至11/07/2025，医用绷带有效期至03/01/2026，现场未看到月检绿签 | 其他 | 其他 | 医用绷带已确认未过期，清单打错了，绿签脱落 | 设备设施原因 | 已更新清单 |  | 4月 | 4月第三周
EHS隐患排查 | 日常巡查 | 2026-04-20 | DH1 |  | M2 | 302-R02釜未使用人孔视镜处有两颗螺栓松动，已沟通操作人员紧固 | 其他 | 其他 | 反应釜更换后配件未进行紧固，白班进行拆洗 | 设备设施原因 | 已进行禁锢，后续进行拆釜清洗 |  | 4月 | 4月第三周
EHS隐患排查 | 日常巡查 | 2026-04-20 | DH1 |  | M2 | 302-R07加料车缺少支撑 | 其他 | 其他 | 支撑杆未及时进行添加 | 设备设施原因 | 已添加 |  | 4月 | 4月第三周
EHS隐患排查 | 日常巡查 | 2026-04-20 | DH1 |  | M1 | 301-R19下口连接放桶的聚乙烯管路法兰处有物料渗漏 | 跑冒滴漏 | 法兰口滴漏 | 放桶聚乙烯管路法兰位置禁锢偏 | 方法原因 | 已重新处理完毕 |  | 4月 | 4月第三周
EHS隐患排查 | 日常巡查 | 2026-04-24 | TJ4-CMMD |  | 4号楼四层 | 4号楼4-40间TJ4S-404-HPPC05-T02储罐达到上限。需及时处理，确保液位在安全范围内。 | 其他 | 其他 |  |  |  |  | 4月 | 4月第四周
EHS隐患排查 | 日常巡查 | 2026-04-24 | TJ4-CMMD |  | 4号楼四层 | 4号楼4-09间暂存危化处于监控盲区。正确做法：危化品应处于监控范围内。 | 其他 | 其他 |  |  |  |  | 4月 | 4月第四周
EHS隐患排查 | 日常巡查 | 2026-04-24 | TJ4-CMMD |  | 4号楼四层 | 4号楼4-47手套箱手套安装不规范。正确做法:将手套套牢，使O型圈固定在凹槽内。 | 其他 | 其他 |  |  |  |  | 4月 | 4月第四周
EHS隐患排查 | 日常巡查 | 2026-04-24 | TJ4-CMMD |  | 12号楼四层 | 12号楼4-20设备清洗间人员未穿同等防护在同一开放式区域进行操作。 | 其他 | 其他 |  |  |  |  | 4月 | 4月第四周
EHS隐患排查 | 日常巡查 | 2026-04-24 | TJ4-CMMD |  | 11号楼二层 | 9：51 11号楼2-46间TJ4S-1106-HPPC02-T05罐已达液位上限。正确做法：及时处理。 | 其他 | 其他 | 储罐液位计达到液位上限 | 方法原因 | 已现场整改完成 |  | 4月 | 4月第四周
EHS隐患排查 | 日常巡查 | 2026-04-24 | TJ4-CMMD |  | 11号楼一层 | 9：59 11号楼1-17间全面罩的滤毒盒已超期。正确做法：及时更换。 | 其他 | 其他 |  |  |  |  | 4月 | 4月第四周
EHS隐患排查 | 日常巡查 | 2026-04-24 | TJ4-CMMD |  | 12号楼三层 | 13：36 12号楼3-12间R02釜下口连接的氮气漏气。正确做法：及时紧固，避免漏气。 | 跑冒滴漏 | 漏气 |  |  |  |  | 4月 | 4月第四周
EHS隐患排查 | 日常巡查 | 2026-04-24 | TJ4-CMMD |  | 12号楼四层 | 04/23/2026 10:02 12号楼4-17间生产部人员未穿同等级劳保帮忙。正确做法:作业现场帮忙需穿戴同等级劳保。 | 其他 | 其他 |  |  |  |  | 4月 | 4月第四周
EHS隐患排查 | 日常巡查 | 2026-04-24 | TJ4-CMMD |  | 4号楼四层 | 23：50 4号楼4-16间CMM-404-R10釜旁穿层孔洞未盲堵。正确做法:及时盲堵，避免掉落物品。 | 其他 | 其他 |  |  |  |  | 4月 | 4月第四周
EHS隐患排查 | 日常巡查 | 2026-04-24 | TJ4-CMMD |  | 4号楼三层 | 01：39 4号楼三层物流通道固体物料缺少二级防护。正确做法:固体物料需添加二级防护槽。 | 其他 | 其他 | 4号楼三层物流通道固体物料缺少二级防护。 | 人的原因 | 固体物料需添加二级防护槽。 |  | 4月 | 4月第四周
EHS隐患排查 | 日常巡查 | 2026-04-24 | TJ4-CMMD |  | 4号楼四层 | 01：50 4号楼4-49间玻璃瓶上标签为非受控标签。正确做法：车间内应使用受控标签 | 其他 | 其他 |  |  |  |  | 4月 | 4月第四周
EHS隐患排查 | 日常巡查 | 2026-04-24 | TJ4-CMMD |  | 4号楼三层 | 21：30 4号楼3-06间项目人员未佩戴同等级劳保进入查看情况。正确做法：佩戴同等级劳保进入查看 | 其他 | 其他 | 4号楼3-06间项目人员未佩戴同等级劳保进入查看情况。 | 人的原因 | 佩戴同等级劳保进入查看 |  | 4月 | 4月第四周
EHS隐患排查 | 日常巡查 | 2026-04-24 | TJ4-CMMD |  | 12号楼四层 | 21：52 12号楼四层4-20间TJ4S-1213-Sy11-R01激活罐旁电子秤损坏。正确做法:及时维修更换，确保设备正常使用。 | 其他 | 其他 |  |  |  |  | 4月 | 4月第四周
EHS隐患排查 | 日常巡查 | 2026-04-24 | TJ4-CMMD |  | 12号楼四层 | 21：56 12号楼四层4-20间钢平台上TJ4S-1213-Sy16合成仪上有取样后物料残留。正确做法:及时清理，避免物料暴露。 | 其他 | 其他 |  |  |  |  | 4月 | 4月第四周
EHS隐患排查 | 日常巡查 | 2026-04-24 | TJ4-CMMD |  | 11号楼一层 | 22：34 11号楼公斤级1-10间匀浆罐上有白色粉末残留。正确做法:及时清理，避免物料暴露。 | 跑冒滴漏 | 物料痕迹 |  |  |  |  | 4月 | 4月第四周
EHS隐患排查 | 日常巡查 | 2026-04-24 | TJ4-CMMD |  | 12号楼四层 | 16：53 12号楼4-15间项目人员未佩戴同等级劳保进入查看情况。正确做法：佩戴同等级劳保进入查看 | 其他 | 其他 |  |  |  |  | 4月 | 4月第四周
EHS隐患排查 | 日常巡查 | 2026-04-24 | DH1 |  | M6/9 | 206-R02投料管路球阀未封堵，现场沟通助工邵春鹏封堵。 | 其他 | 其他 | 设备安装完成后未配置盲板封堵 | 人的原因 | 已整改 |  | 4月 | 4月第四周
EHS隐患排查 | 日常巡查 | 2026-04-24 | DH1 |  | M6/9 | 6车间废液间门口放槽子，尾气未连接，现场沟通操作人员鲍银山连接。 | 其他 | 其他 | 人员操作不合规 | 人的原因 | 已现场叫停整改 |  | 4月 | 4月第四周
EHS隐患排查 | 日常巡查 | 2026-04-24 | DH1 |  | M7 | 溶剂输送间207-R14溶剂管路阀门盲板，螺栓顶牙，现场沟通班长巩汉宇更换螺栓。。 | 跑冒滴漏 | 缺少盲板/丝堵 | 安装时未观察螺丝是否匹配 | 方法原因 | 现场已更换 |  | 4月 | 4月第四周
EHS隐患排查 | 日常巡查 | 2026-04-24 | DH1 |  | M7 | 207-FD03-Tr01至207-E03-Tc02管路标识错误，现场沟通助工韩宪伟更换。 | 其他 | 其他 | 悬挂错误 | 人的原因 | 现场已更换 |  | 4月 | 4月第四周
EHS隐患排查 | 日常巡查 | 2026-04-24 | DH1 |  | M8 | 208-FT03-Tr04氮气针型阀处漏氮气，现场沟通班长安涛处理。 | 跑冒滴漏 | 漏气 | 针型阀长时间使用开启关闭，导致接口松动漏气，已紧固完毕 | 设备设施原因 | 对车间螺丝，阀门等定期进行禁锢 |  | 4月 | 4月第四周
EHS隐患排查 | 日常巡查 | 2026-04-24 | DH1 |  | M7 | 04/21/2026,207-R12使用蠕动泵滴加，史勇强做的蠕动泵ck，检查频率和补加频率空格处未划去。 | 其他 | 其他 | 书写不规范 | 人的原因 | 已划掉 |  | 4月 | 4月第四周
EHS隐患排查 | 日常巡查 | 2026-04-24 | DH1 |  | 实验室 | LAB-026通风橱无过夜反应，电源线插头未拔。 | 其他 | 其他 | 使用完毕后认为其他人员还需要使用，未拔掉电源 | 人的原因 | 现场已拔掉电源 |  | 4月 | 4月第四周
EHS隐患排查 | 日常巡查 | 2026-04-24 | DH1 |  | 污水站 | 加药罐间门口有白色碱液需清理。 | 跑冒滴漏 | 物料痕迹 |  |  |  |  | 4月 | 4月第四周
EHS隐患排查 | 日常巡查 | 2026-04-23 | DH1 |  | M18 | 检查18车间 1、设备拆卸前安装ck、25年11月至今没有记录 2、终产品使用前检查CK24年12月至今没有记录 还请车间沟通确认CK执行情况 | 其他 | 其他 | 设备拆卸安装CK更换正式得CK本，在正式本上正常登记记录的，旧本未及时进行销毁，18车间未涉及终产品，未进行使用 | 方法原因 | 旧本及时销毁 |  | 4月 | 4月第四周
EHS隐患排查 | 日常巡查 | 2026-04-23 | DH1 |  | M18 | 检查618-Ce03氧含量在线分析仪器、尾气管路里面积液、积液顺着管路进到仪器里面、仪器显示为0、已沟通现场班长郑成龙安排检查处理、确认仪器是否可用 | 其他 | 其他 | 氧含量无问题，积液及时处理 | 设备设施原因 | 及时处理 |  | 4月 | 4月第四周
EHS隐患排查 | 日常巡查 | 2026-04-23 | DH1 |  | M22 | 班组交接班巡查记录27页交-接班班长签字都是陈艳洪 70页23号白班巡查超过2H每次巡查、巡查次数少一次-陈艳洪班组 | 其他 | 其他 | 人员执行问题，巡查次数少一次 | 人的原因 | 已对人员进行培训，并且下发奖惩 |  | 4月 | 4月第四周
EHS隐患排查 | 日常巡查 | 2026-04-23 | DH1 |  | M22 | 检查22车间重组分接受罐旁、200L桶做CK发现 1、现场有一个200L桶、桶内有1/3液体、询问现场人员反馈不知道、现场人员林哲龙、后沟通班组长赵凤全反馈桶来时候就有液体、操作人员提前把写好的签贴上了 2、现场做CK中、桶上6个标签已写完、桶放好然后直接贴上、车间需要重新沟通确认放桶操作流程 3、现场复核人为林哲龙、新进班组人员是否可以复核需要确认 4、现场静电跨接断开、已沟通现场更换处理 | 静电事件 | 线盒未封扣 | 经过调查，该铁桶为刚备来的，还未做CK，实际桶底并未有1/3的液体，只有个桶底，因备来的桶所以不清楚里面是什么液体；人员标签问题写完直接贴上属于流程问题，与操作工进行培训，静电卡子为旁边固定胶线使用，不影响导电 | 方法原因 | 现已对人员进行培训，静电卡子整体排查整改 |  | 4月 | 4月第四周
EHS隐患排查 | 日常巡查 | 2026-04-23 | DH1 |  | M7 | 7车间1、2、3层应急药品箱均缺少棉签、藿香正气水。请补充 | 其他 | 其他 | 使用完后补充不及时 | 方法原因 | 已补充 |  | 4月 | 4月第四周
EHS隐患排查 | 日常巡查 | 2026-04-23 | DH1 |  | M6 | 6车间1、2、3、4层应急药品箱内均缺少创可贴及藿香正气水。请补充 | 其他 | 其他 | 药品缺少未及时进行补充 | 方法原因 | 已补充 |  | 4月 | 4月第四周
EHS隐患排查 | 日常巡查 | 2026-04-23 | DH1 |  | M8 | 现场排查8车间1、3、4层应急药品箱藿香正气水数量较少，请补充 | 其他 | 其他 | 车间药品已刚补加完毕，车间人员较少，满足使用 | 方法原因 |  |  | 4月 | 4月第四周
EHS隐患排查 | 日常巡查 | 2026-04-23 | DH1 |  | B9 | QC办公室应急药品箱藿香正气水过期，请整改 | 其他 | 其他 |  |  |  |  | 4月 | 4月第四周
EHS隐患排查 | 日常巡查 | 2026-04-23 | DH1 |  | M7 | 7车间1、2、3层应急药品箱均缺少棉签、藿香正气水。请补充 | 其他 | 其他 | 使用完后补充不及时 | 方法原因 | 已补充 |  | 4月 | 4月第四周
EHS隐患排查 | 日常巡查 | 2026-04-23 | DH1 |  | M7 | 7车间1、2、4层应急药品箱均缺少酒精。请补充 | 其他 | 其他 | 使用完后补充不及时 | 方法原因 | 已补充 |  | 4月 | 4月第四周
EHS隐患排查 | 日常巡查 | 2026-04-23 | DH1 |  | M7 | 7车间1、3层应急药品箱均缺少创可贴。请补充 | 其他 | 其他 | 使用完毕后补充不及时 | 设备设施原因 | 已补充 |  | 4月 | 4月第四周
EHS隐患排查 | 日常巡查 | 2026-04-23 | DH1 |  | M7 | 7车间4层应急药品箱缺少藿香正气水。请补充 | 其他 | 其他 | 使用完后补充不及时 | 方法原因 | 已补充 |  | 4月 | 4月第四周
EHS隐患排查 | 日常巡查 | 2026-04-23 | DH1 |  | M7 | 7车间1、4层应急药品箱卫生条件较差。请整改 | 其他 | 其他 | 长期未清理导致 | 方法原因 | 已清理 |  | 4月 | 4月第四周
EHS隐患排查 | 日常巡查 | 2026-04-23 | DH1 |  | M7 | 7车间1-4层应急药品箱使用应急药品，均未登记应急药品使用登记本 | 其他 | 其他 | 未及时进行登记 | 方法原因 | 对车间人员进行强调，使用药品箱内物品需及时进行登记 |  | 4月 | 4月第四周
EHS隐患排查 | 日常巡查 | 2026-04-23 | DH1 |  | M6 | 6车间2、3层应急药品箱内均缺少创可贴及棉签。请补充 | 其他 | 其他 | 药品未及时进行补充 | 方法原因 | 已进行补充 |  | 4月 | 4月第四周
EHS隐患排查 | 日常巡查 | 2026-04-23 | DH1 |  | M6 | 6车间1、2层应急药品箱内均缺少酒精。请补充 | 其他 | 其他 | 药品未及时补充 | 方法原因 | 已进行补充 |  | 4月 | 4月第四周
EHS隐患排查 | 日常巡查 | 2026-04-23 | DH1 |  | M6 | 6车间2层应急药品箱内纱布过期，4层应急药品箱内缺少绷带。请补充 | 其他 | 其他 | 药品未及时补充 | 方法原因 | 已进行补充 |  | 4月 | 4月第四周
EHS隐患排查 | 日常巡查 | 2026-04-23 | DH1 |  | M6 | 6车间1、2、3、4层应急药品箱使用应急药品，均未登记应急药品使用登记本。3层应急药品箱内卫生条件较差。请整改 | 其他 | 其他 | 药品未及时补充 | 方法原因 | 已进行补充 |  | 4月 | 4月第四周
EHS隐患排查 | 日常巡查 | 2026-04-23 | DH1 |  | M1/5 | 1车间二层应急药品箱内创可贴较少，请补充 | 其他 | 其他 | 放置较少 | 方法原因 | 已重新添加完毕 |  | 4月 | 4月第四周
EHS隐患排查 | 日常巡查 | 2026-04-23 | DH1 |  | M2 | 2车间二层应急药品箱内无酒精、四层缺少药品使用登记本，请补充 | 其他 | 其他 | 酒精被使用完毕白天进行添加 | 设备设施原因 | 已进行添加 |  | 4月 | 4月第四周
EHS隐患排查 | 日常巡查 | 2026-04-23 | DH1 |  | M3 | 3车间1层应急药品箱内缺少胶布、碘伏、一次性医用手套、4层药品箱内缺少纱布，请补充 | 其他 | 其他 | 车间将过期药品拿出，未及时补充 | 人的原因 | 出库在保质期内药品进行补充 |  | 4月 | 4月第四周
EHS隐患排查 | 日常巡查 | 2026-04-23 | DH1 |  | M1/5 | 5层应急药品箱缺少药品使用登记本，请补充 | 其他 | 其他 | 记录本丢失 | 环境原因 | 已重新打印放置在现场 |  | 4月 | 4月第四周
EHS隐患排查 | 日常巡查 | 2026-04-23 | DH1 |  | M1/5 | 现场巡查发现1/5车间北走廊墙上贴着一个灭火器标识但缺少设备，1车间北走廊尽头有一组灭火器但该组缺少标识牌，请确认是否为一组，并完善该整改 | 其他 | 其他 | 刷漆位置被移动 | 人的原因 | 已重新归位 |  | 4月 | 4月第四周
EHS隐患排查 | 日常巡查 | 2026-04-23 | DH1 |  | M1/5 | 现场巡查发现5车间4层05、06、09、10这四个釜中间棚顶位置的喷淋头缺少溅水盘，请尽快完成整改 | 其他 | 其他 | 设备损坏 | 设备设施原因 | 已更换完毕 |  | 4月 | 4月第四周
EHS隐患排查 | 日常巡查 | 2026-04-23 | DH1 |  | M3 | 现场巡查发现3车间1层Drc02外缓冲间灭火器标识牌丢失，请补充 | 其他 | 其他 | 标识丢失 | 设备设施原因 | 寻找标牌后补充 |  | 4月 | 4月第四周
EHS隐患排查 | 日常巡查 | 2026-04-23 | DH1 |  | M2 | 监控发现2车间1层走廊R23下口位置登高车遮挡35KG推车灭火器，已沟通车间整改 | 其他 | 其他 | 登高车紧挨着推车灭火器并未阻挡 | 设备设施原因 | 未避免出现辨识不准已更换位置 |  | 4月 | 4月第四周
EHS隐患排查 | 夜班巡查 | 2026-04-22 | TJ2 |  | 1-206 | 20：52，巡查时未见1-206-10通风橱中的钉钉流程，查询过夜实验流程得知，实验处于已完成状态。（低风险37条） | 其他 | 其他 | 审批时点错，导致显示反应完成 | 人的原因 | 审批时谨慎不要点击完成 |  | 4月 | 4月第四周
EHS隐患排查 | 夜班巡查 | 2026-04-22 | TJ2 |  | 2-214 | 04：10，门口的过夜实验告知卡也未划改（提醒45条） | 其他 | 其他 | 实验室新启用，对相关告知卡状态掌握不到位 | 人的原因 | 及时将过夜实验状态告知卡划改为二级过夜实验状态 |  | 4月 | 4月第四周
EHS隐患排查 | 日常巡查 | 2026-04-23 | TJ2 |  | 4-305 | 检查实验室记录本，未发现漏报情况，（项目主管李贺山） | 其他 | 其他 |  |  |  |  | 4月 | 4月第四周
EHS隐患排查 | 日常巡查 | 2026-04-23 | TJ2 |  | 4-301 | 检查实验室记录本，未发现漏报情况，（项目主管王子乾） | 其他 | 其他 |  |  |  |  | 4月 | 4月第四周
EHS隐患排查 | 日常巡查 | 2026-04-23 | TJ2 |  | 5-401 | 10：34，5-401废液柜使用中的静电卡子和静电接地位点均已过期，现场已沟通分析人员张玉陶（低风险97条） | 静电事件 | 过有效期 | 人员检查落实不到位 | 人的原因 | 已联系电工完成静电接地及静电夹子校准 |  | 4月 | 4月第四周
EHS隐患排查 | 12号楼大生产3、4层空调PSSR | 2026-04-23 | TJ3 |  | 12号楼大生产3、4层空调间 | 12号楼4层空调间所有管路未张贴标识（遗留） | 其他 | 其他 |  |  |  |  | 4月 | 4月第四周
EHS隐患排查 | 12号楼大生产3、4层空调PSSR | 2026-04-23 | TJ3 |  | 12号楼大生产3、4层空调间 | 12号楼4层空调机组未张贴受限空间标识（遗留） | 其他 | 其他 |  |  |  |  | 4月 | 4月第四周
EHS隐患排查 | 12号楼大生产3、4层空调PSSR | 2026-04-23 | TJ3 |  | 12号楼大生产3、4层空调间 | 12号楼4层空调机组压力表未张贴红线标识，无检验合格签（遗留） | 其他 | 其他 |  |  |  |  | 4月 | 4月第四周
EHS隐患排查 | 12号楼大生产3、4层空调PSSR | 2026-04-23 | TJ3 |  | 12号楼大生产3、4层空调间 | 12号楼4层空调间控制柜上方电线桥架未封堵（必改） | 静电事件 | 线盒未封扣 |  |  |  |  | 4月 | 4月第四周
EHS隐患排查 | 12号楼大生产3、4层空调PSSR | 2026-04-23 | TJ3 |  | 12号楼大生产3、4层空调间 | 12号楼4层空调间信号盒上方接线盒未封堵（遗留） | 静电事件 | 线盒未封扣 |  |  |  |  | 4月 | 4月第四周
EHS隐患排查 | 12号楼大生产3、4层空调PSSR | 2026-04-23 | TJ3 |  | 12号楼大生产3、4层空调间 | 12号楼4层空调间空调间检修口未封堵无标识无受限空间标识（遗留） | 其他 | 其他 |  |  |  |  | 4月 | 4月第四周
EHS隐患排查 | 12号楼大生产3、4层空调PSSR | 2026-04-23 | TJ3 |  | 12号楼大生产3、4层空调间 | 12号楼4层空调间倒淋管路未安装保温（必改） | 其他 | 其他 |  |  |  |  | 4月 | 4月第四周
EHS隐患排查 | 日常巡查 | 2026-04-23 | TJ2 |  | 主楼AD | 房凡燕使用盐酸羟胺（高危险化学品），分析经理进行使用前报备，对分析员进行安全操作规范培训，劳保佩戴齐全，警示标识齐全 | 其他 | 其他 |  |  |  |  | 4月 | 4月第四周
EHS隐患排查 | 日常巡查 | 2026-04-23 | TJ2 |  | 主楼色谱室3 | 16：05，李维霞在天平室粉尘柜内称量固体物料（CCL：139932），询问OEB等级，本人说是OEB3，现场查询化学品信息库，是OEB4的，本人不清楚OEB等级，同时佩戴使用的手套去拿取自己的手机，可能造成物料交叉污染和人员伤害（低风险4条） | 其他 | 其他 | 分析员李维霞所操作的物料的信息在04/22/2026其负责人通过工作安排明确告知分析员，分析员查看工作安排后确认需使用带有引风的天平，分析员被询问时忘记其具体信息，随即拿取手机核实该物料信息，未及时脱下手套 | 人的原因 | 分析员后续摘除手套并清洁手机 |  | 4月 | 4月第四周
EHS隐患排查 | 日常巡查 | 2026-04-23 | DH2 |  | 焚烧炉&污水站 | 污水站化验间内局部引风开关安装方向异常（现场垂直与管路为全开状态），需要调整 | 其他 | 其他 |  |  |  |  | 4月 | 4月第四周
EHS隐患排查 | 日常巡查 | 2026-04-23 | DH2 |  | 焚烧炉&污水站 | 污水站化验间洗眼器下方有插座，需要安装防水罩 | 其他 | 其他 |  |  |  |  | 4月 | 4月第四周
EHS隐患排查 | 日常巡查 | 2026-04-23 | DH2 |  | 三车间 | 液氮乙醇扁铁粘贴有2023年的合格证，现场告知朱云峰摘除 | 其他 | 其他 |  |  |  |  | 4月 | 4月第四周
EHS隐患排查 | 日常巡查 | 2026-04-23 | DH2 |  | 三车间 | 液氮乙醇氮气管路的流量计不准，需要及时处理 | 其他 | 其他 |  |  |  |  | 4月 | 4月第四周
EHS隐患排查 | 罐区、焚烧车间、污水站 | 2026-04-23 | FX2 |  | 罐区 | 罐区泵房门口应急物品清单上部分应急物品有效期为2025年11月（滤毒盒）、2026年1月（全面罩） | 其他 | 其他 | 检查复核不到位 | 人的原因 | 进行更换 |  | 4月 | 4月第四周
EHS隐患排查 | 罐区、焚烧车间、污水站 | 2026-04-23 | FX2 |  | 罐区 | 罐区泵房北侧电伴热温度计接地线松动、配电箱下方进线口松动 | 静电事件 | 松动或脱落 | 长时间未进行i检查维护 | 人的原因 | 现场进行禁锢 |  | 4月 | 4月第四周
EHS隐患排查 | 罐区、焚烧车间、污水站 | 2026-04-23 | FX2 |  | 罐区 | 罐区北侧防火堤一消防线管脱扣，需重新紧固 | 其他 | 其他 | 管路制作问题 | 设备设施原因 | 进行恢复 |  | 4月 | 4月第四周
EHS隐患排查 | 罐区、焚烧车间、污水站 | 2026-04-23 | FX2 |  | 三废车间 | 三废车间20立罐区配电箱下方进线口松动 | 静电事件 | 线盒未封扣 | 隔膜泵维修后接电时未拧严 | 人的原因 | 已将松动处进行紧固 |  | 4月 | 4月第四周
EHS隐患排查 | 罐区、焚烧车间、污水站 | 2026-04-23 | FX2 |  | 三废车间 | 三废车间碱液池上方进线管与桥架连接处脱落，线路下垂受力，需重新安装 | 其他 | 其他 | 室外环境导致线管连接处松脱 | 环境原因 | 已将松脱处重新紧固完毕 |  | 4月 | 4月第四周
EHS隐患排查 | 通风橱检查 | 2026-04-23 | TJ4-CSBT |  | 222实验室 | 研发人员通风橱使用时（操作溶剂）未拉到呼吸带以下。 正确做法：使用通风橱时拉门拉到呼吸带以下。 | 其他 | 其他 | 使用通风橱时挡风玻璃未拉至呼吸带以下 | 人的原因 | 使用通风橱时挡风玻璃要拉至呼吸带以下 |  | 4月 | 4月第四周
EHS隐患排查 | 监控巡查 | 2026-04-23 | TJ4-CSBT |  | 238实验室 | 研发人员裸手拿取盛有菌液的玻璃摇瓶未佩戴手套 正确做法：化学品物料等拿取操作须佩戴手部防护 | 其他 | 其他 | 人员意识不足 | 人的原因 | 群内强调 |  | 4月 | 4月第四周
EHS隐患排查 | 监控巡查 | 2026-04-23 | TJ4-CSBT |  | 425实验室 | 通风橱内盛有液体的塑料桶（25L）未设置二级防护 正确做法：盛有液体的塑料桶（25L）须设置二级防护 | 其他 | 其他 | 人员意识不足 | 人的原因 | 已经组会强调，必须找到二级保护槽后再储存 |  | 4月 | 4月第四周
EHS隐患排查 | 监控巡查 | 2026-04-23 | TJ4-CSBT |  | 424实验室 | 分析人员配样取样操作时未在引风罩下进行 正确做法：配样取样操作须在具备通风条件的设备进行，如引风罩、生物安全柜、通风橱等 | 其他 | 其他 | 并非样品，为仪器校准液。样品均在引风下处理。另外后续也会在组会强调相关事宜，不在无引风处处理。 | 人的原因 | 并非样品，为仪器校准液。样品均在引风下处理。另外后续也会在组会强调相关事宜，不在无引风处处理。 |  | 4月 | 4月第四周
EHS隐患排查 | 监控巡查 | 2026-04-23 | TJ4-CSBT |  | 234实验室 | 中央操作台面上盛有液体物料的塑料烧杯敞口 正确做法：残留化学品、物料、溶剂等的容器需密封 | 化学品暴露 | 未封口 | 实验人员操作不规范，未能及时将盛有液体的烧杯密封 | 人的原因 | 实验人员立即密封盛有液体的烧杯 |  | 4月 | 4月第四周
EHS隐患排查 | 监控巡查 | 2026-04-23 | TJ4-CSBT |  | 237实验室 | 研发人员在237离心间进行菌液操作时未在引风罩下进行 正确做法：菌液操作须在具备通风条件的设备进行，如引风罩、生物安全柜、通风橱等 | 其他 | 其他 | 研发人员意识不强 | 人的原因 | 加强培训 |  | 4月 | 4月第四周
EHS隐患排查 | 监控巡查 | 2026-04-23 | TJ4-CSBT |  | 135实验室 | 中央操作台面上盛有液体物料的塑料烧杯敞口 正确做法：残留化学品、物料、溶剂等的容器需密封 | 化学品暴露 | 未封口 | 培养基临时存放未放置在引风罩下， | 人的原因 | 可挥发或有气味的溶液需放置在引风罩下 |  | 4月 | 4月第四周
EHS隐患排查 | 日常巡查 | 2026-04-23 | DH1 |  | M15 | 515-R02釜加氯化氢14二氧六环。上午开始加料，未喊监察部进行复核。加料头上尾气未安装透明软管，直接使用引风。现场告知其安装 | 其他 | 其他 | 加料头未安装尾气软管，直接使用局部引风（尾气风量足够），人员反馈对讲机对不上频未喊到EHS，安全小组人员现场进行检查 | 人的原因 | 已对该员工进行培训 |  | 4月 | 4月第四周
EHS隐患排查 | 日常巡查 | 2026-04-23 | DH1 |  | M16 | 1,酸尾间地面状态较差，需进行处理。 2,碱喷淋使用中渗漏。备用泵损坏需进行维修。 3,碱吸收ph计显示11.3 要求13-14 有些低。需及时补充碱液。 | 其他 | 其他 | 酸尾运行时间长配件腐蚀，更换配件过程中酸水滴漏至地面。 | 设备设施原因 | 整改 |  | 4月 | 4月第四周
EHS隐患排查 | 日常巡查 | 2026-04-23 | DH1 |  | B1 | 氢化罐区围堰钢制跨步台阶里外两侧接电线已断开，平台上有一处管卡有绊倒人员的风险。请及时整改。 | 静电事件 | 损坏 | 静电线紧固处脱落，未及时恢复 | 设备设施原因 | 重新进行紧固恢复接地线 |  | 4月 | 4月第四周
EHS隐患排查 | 日常巡查 | 2026-04-23 | DH1 |  | B1 | 氢化室外35公斤灭火器罩，多个损坏，请及时更换。 | 其他 | 其他 | 长时间使用风化导致破损 | 环境原因 | 重新更换 |  | 4月 | 4月第四周
EHS隐患排查 | 日常巡查 | 2026-04-22 | DH2 |  | 五车间 | 三层压滤罐间，静电卡子使用方式错误，现场卡子未夹紧 | 静电事件 | 人员操作错误 |  |  |  |  | 4月 | 4月第四周
EHS隐患排查 | 日常巡查 | 2026-04-22 | DH2 |  | 库房 | 6#库西侧库房，门口警示标识破损、脱落 | 其他 | 其他 |  |  |  |  | 4月 | 4月第四周
EHS隐患排查 | 硝化事故警示: 高风险工艺、高风险物料专项排查 | 2026-04-22 | DH1 |  | M3 | 8027项目浓缩，用于承装缩出溶剂的接收罐液位计故障不显示液位，需通过人孔盖视镜观察液位，已沟通车间主任处理 | 其他 | 其他 | 磁翻板液位计损坏 | 设备设施原因 | 已悬挂标识 |  | 4月 | 4月第四周
EHS隐患排查 | 硝化事故警示: 高风险工艺、高风险物料专项排查 | 2026-04-22 | DH1 |  | B1 | 氢化车间二层分布器间R01盘管安全阀、氢气站R01安全阀前端手阀锁盒铅封失效，沟通车间负责人重新检查恢复 | 其他 | 其他 | 安装不紧固导致铅封脱落，已整改 | 方法原因 | 重新安装紧固铅封 |  | 4月 | 4月第四周
EHS隐患排查 | 夜间专项排查 | 2026-04-22 | TJ4-CMMD |  | 232 | 10通风橱电源线未架高 | 其他 | 其他 | 电线较短导致使用人员未架高 | 人的原因 | 对于电线较短的设备，使用升降台或者小盆架高 |  | 4月 | 4月第四周
EHS隐患排查 | 夜间专项排查 | 2026-04-22 | TJ4-CMMD |  | 232 | 6号通风橱未优先使用带有悬挂式灭火器的通风橱及移动式测温器 | 其他 | 其他 | 1.实验室通风橱内未完全安装吊顶灭火器和温感系统； 2.研发人员对于白天继续反应的装置未及时挪到有吊顶灭火器和温感系统的通风橱。 | 人的原因 | 对于实验室内人员进行培训，过夜反应需要挪到有吊顶灭火器或温感系统的通风橱 |  | 4月 | 4月第四周
EHS隐患排查 | 夜间专项排查 | 2026-04-22 | TJ4-CMMD |  | 233 | 9号通风橱引风未开启 | 其他 | 其他 | 设备故障。233实验室通风在下班后和早上上班前，经常出现风速异常和自动停止的情况，之前已多次反馈暖通工刘品一，EHS董利新和王浩。 4月22日 17：50 ，值班人员张媛媛确认通风橱正常。之后无人使用， 20：40 EHS巡查发现停止。 | 设备设施原因 | 立即回复引风 |  | 4月 | 4月第四周
EHS隐患排查 | 夜间专项排查 | 2026-04-22 | TJ4-CMMD |  | 243 | 9号通风橱内量筒存放液体，未粘贴标识，未密封 | 化学品暴露 | 未封口 | 新入职员工胡亚鹏在通风橱整理完毕后，人员疏忽，未能仔细观察，发现量筒中残留的~5mL无色溶液，故未及时清理 | 人的原因 | 第二天早上已进行清理 |  | 4月 | 4月第四周
EHS隐患排查 | 夜间专项排查 | 2026-04-22 | TJ4-CMMD |  | 243 | 04号通风橱，见光破坏（一级过夜反应，物理过程）未提交过夜单，实际风险低，制度执行有误差 | 其他 | 其他 |  |  |  |  | 4月 | 4月第四周
EHS隐患排查 | 夜间专项排查 | 2026-04-22 | TJ4-CMMD |  | 236 | 10号通风橱高低温循环一体机盘管裸露 | 其他 | 其他 |  |  |  |  | 4月 | 4月第四周
EHS隐患排查 | 夜间专项排查 | 2026-04-22 | TJ4-CMMD |  | 236 | 现场有加班人员，每日安全确认表值班确认未按照要求执行 | 其他 | 其他 |  |  |  |  | 4月 | 4月第四周
EHS隐患排查 | 夜间专项排查 | 2026-04-22 | TJ4-CMMD |  | 239 | 溶剂存放在废液柜内，实验室内物料超量储存 | 其他 | 其他 | 没有按照规定将溶剂放到指定的防火柜；过量溶剂过夜没有报备 | 人的原因 | 及时移到防火柜，并强调不能随便存放溶剂。同时强调超量溶剂需要及时报备 |  | 4月 | 4月第四周
EHS隐患排查 | 夜间专项排查 | 2026-04-22 | TJ4-CMMD |  | 238 | 超过24点仍进行的实验操作需要提交过夜单，5.6号通风橱未提交过夜反应，1人反馈不知道需要提交过夜单（ALS15485），1人反馈知道忘记提交（ALS14270） | 其他 | 其他 | 当事人清楚过夜反应需要提过夜单，也明白过夜单的流程，之前也提过过夜单，本次回答的不知道是：这个反应后半夜一直有人看管，其误以为后半夜在有人的情况下不需要提过夜单； | 人的原因 | 无纠正措施 |  | 4月 | 4月第四周
EHS隐患排查 | 夜间专项排查 | 2026-04-22 | TJ4-CMMD |  | 238 | 现场有加班人员，每日安全确认表值班确认未按照要求执行 | 其他 | 其他 | 有过夜反应的，人员忘记管理人员安全确认签字 | 人的原因 | 无 |  | 4月 | 4月第四周
EHS隐患排查 | 夜间专项排查 | 2026-04-22 | TJ4-CMMD |  | 238 | 9号通风橱引风未开启 | 其他 | 其他 | 潘月桐称料的时候为了保证准确性，临时关了排风，称完后忘记打开了 | 人的原因 | 第二天早晨发现后及时开启了排风 |  | 4月 | 4月第四周
EHS隐患排查 | 夜间专项排查 | 2026-04-22 | TJ4-CMMD |  | 302 | 1号通风橱使用中的乙腈静电卡子未有效连接到静电点位，仅两乙腈桶相连 | 静电事件 | 无跨接或接地 |  |  |  |  | 4月 | 4月第四周
EHS隐患排查 | 夜间专项排查 | 2026-04-22 | TJ4-CMMD |  | 302 | 多个静电卡子校验到期 | 静电事件 | 过有效期 |  |  |  |  | 4月 | 4月第四周
EHS隐患排查 | 夜间专项排查 | 2026-04-22 | TJ4-CMMD |  | 301/302称量间 | 302和301称量间存放化学品，现场气味大，引风差 | 其他 | 其他 |  |  |  |  | 4月 | 4月第四周
EHS隐患排查 | 夜间专项排查 | 2026-04-22 | TJ4-CMMD |  | 301 | 8号通风橱静电卡子校验到期 | 静电事件 | 过有效期 |  |  |  |  | 4月 | 4月第四周
EHS隐患排查 | 夜间专项排查 | 2026-04-22 | TJ4-CMMD |  | 301 | 编号os200未有效连接静电，仅废液桶与乙腈桶相连，未连接到静电点位 | 静电事件 | 人员操作错误 |  |  |  |  | 4月 | 4月第四周
EHS隐患排查 | 夜间专项排查 | 2026-04-22 | TJ4-CMMD |  | 301 | 3号通风橱未开启引风 | 其他 | 其他 | 人员误触 | 人的原因 | 已现场整改 |  | 4月 | 4月第四周
EHS隐患排查 | 夜间专项排查 | 2026-04-22 | TJ4-CMMD |  | 307 | 13号通风橱 ，真空干燥箱提交过夜单为1级，根据过夜实验管理制度应为2级 | 其他 | 其他 |  |  |  |  | 4月 | 4月第四周
EHS隐患排查 | 夜间专项排查 | 2026-04-22 | TJ4-CMMD |  | 307 | 每日安全确认表，04/21/2026签字确认仅仅填写N/A，04/22/2026未进行管理确认 | 其他 | 其他 |  |  |  |  | 4月 | 4月第四周
EHS隐患排查 | 夜间专项排查 | 2026-04-22 | TJ4-CMMD |  | 307 | 夜间溶剂超量，现场未见加班人员 | 其他 | 其他 |  |  |  |  | 4月 | 4月第四周
EHS隐患排查 | 夜间专项排查 | 2026-04-22 | TJ4-CMMD |  | 307 | 满桶哌啶存放在立式通风橱内过夜，现场无人使用，易制毒化学品处于失控状态 | 其他 | 其他 |  |  |  |  | 4月 | 4月第四周
EHS隐患排查 | 夜间专项排查 | 2026-04-22 | TJ4-CMMD |  | 308 | 10通风橱过夜反应未使用数显及电源线未架高 | 其他 | 其他 | 10号通风橱使用人为新员工，10通风橱过夜反应未使用数显及电源线未架高 | 人的原因 |  |  | 4月 | 4月第四周
EHS隐患排查 | 日常巡查 | 2026-04-23 | DH1 |  | M6 | B2M6-2F-CE05 13:30:33 监控发现收料时未关门，已沟通车间告知改正 | 其他 | 其他 | 房间清理，门关闭不及时 | 方法原因 | 已整改，已关闭 |  | 4月 | 4月第四周
EHS隐患排查 | 日常巡查 | 2026-04-23 | SH3 |  | 3号楼叉车充电区 | 3号楼叉车充电区紧急洗眼器未装水投入使用。 | 其他 | 其他 |  |  |  |  | 4月 | 4月第四周
EHS隐患排查 | 日常巡查 | 2026-04-23 | SH3 |  | 3号楼1#2#电梯 | 测试3号楼1#2#电梯紧急通讯功能故障。 | 其他 | 其他 |  |  |  |  | 4月 | 4月第四周
EHS隐患排查 | 日常巡查 | 2026-04-23 | SH3 |  | 锅炉房 | 锅炉房现场梯子一脚缺少防滑垫。 | 其他 | 其他 |  |  |  |  | 4月 | 4月第四周
EHS隐患排查 | 日常巡查 | 2026-04-23 | SH3 |  | 1号楼气瓶间 | 气瓶间氧气杜瓦罐压力表扫码查询超检验有效期；安全阀检验超期。 | 其他 | 其他 |  |  |  |  | 4月 | 4月第四周
EHS隐患排查 | 日常巡查 | 2026-04-23 | DH1 |  | M21 | 7号楼21车间2层CE04 处固定式可燃检测器没有标识牌，请及时添加。 | 其他 | 其他 | 三维空间维护导致 | 方法原因 | 现场已经重新粘贴 |  | 4月 | 4月第四周
EHS隐患排查 | 日常巡查 | 2026-04-23 | SH3 |  | 1号楼气瓶间 | 现场氧气杜瓦罐底座万向轮刹车片未固定。 | 其他 | 其他 |  |  |  |  | 4月 | 4月第四周
EHS隐患排查 | 应急洗眼器排查 | 2026-04-23 | DH1 |  | M21 | 21车间4层走廊 EW/ES-B7-M21-007 应急洗眼器水流过高，调节时发现左侧调节喷头损坏，请及时维修。 | 其他 | 其他 | 自来水水压问题，没有稳压阀 | 设备设施原因 | 现场已经调节完毕 |  | 4月 | 4月第四周
EHS隐患排查 | 应急洗眼器排查 | 2026-04-23 | DH1 |  | M18 | 18车间二层走廊中 EW/ES-B6-M18-004 应急洗眼器喷出水流太高，调节时发现右侧调节喷头损坏，无法调节，请及时维修。 | 其他 | 其他 | 喷头损坏无法调节 | 设备设施原因 | 及时维修 |  | 4月 | 4月第四周
EHS隐患排查 | 日常巡查 | 2026-04-23 | TJ4-CSBT |  | 污水站二楼 | 员工劳保鞋 存放在全面罩的存放柜内 正确做法：员工PPE应按照指定位置区域正确存放 | 其他 | 其他 | 未按标识存放 | 方法原因 | 按墙上标识存放 |  | 4月 | 4月第四周
EHS隐患排查 | 日常巡查 | 2026-04-23 | TJ4-CSBT |  | 污水站加药间 | 污水站加药间机泵周边有明显污渍 正确做法：及时清理 确保现场地面整洁 | 其他 | 其他 | 维修后未清理干净 | 方法原因 | 现场保持整洁 |  | 4月 | 4月第四周
EHS隐患排查 | 日常巡查 | 2026-04-23 | TJ4-CSBT |  | 污水站二楼 | 全面罩使用后未妥善存放。 正确做法：全面罩使用后清理干净，并用密封袋密封，避免被污染。 | 其他 | 其他 | 人员健康安全意识浅薄 | 人的原因 | 使用呼吸防护后彻底清理，及时密封 |  | 4月 | 4月第四周
EHS隐患排查 | 专业性排查 | 2026-04-23 | FX1 |  | 甲库2 | 未进行防滑倒绊倒专项检查表隐患排查，未进行人员安全意识培训。 | 其他 | 其他 |  |  |  |  | 4月 | 4月第四周
EHS隐患排查 | 专业性排查 | 2026-04-23 | FX1 |  | 甲库2 | 有隐患 | 其他 | 其他 |  |  |  |  | 4月 | 4月第四周
EHS隐患排查 | 日常巡查 | 2026-04-22 | DH3 |  | 设备部 | 二车间电梯井内电梯箱体上方配电箱在维修时检查，有带电配电箱处于开箱状态，有的电箱固定螺丝缺少，处于失爆状态，现场沟通曲思尧，第三方人员进行恢复。 | 其他 | 其他 | 人员维修电梯过程中进行拆卸，因未完全维修故未进行恢复， | 人的原因 | 已对维保厂家进行要求禁止拆卸电梯本体上任何防爆电源，如需进行维修需对整机进行断电，在电梯机房进行上下控制， |  | 4月 | 4月第四周
EHS隐患排查 | 日常巡查 | 2026-04-22 | DH3 |  | 二车间 | 二车间二层22釜下方y型过滤器有白色物料析出。 | 跑冒滴漏 | 阀门渗漏 | Y型过滤器垫片老化渗漏 | 设备设施原因 | 已进行更换处理 |  | 4月 | 4月第四周
EHS隐患排查 | 日常巡查 | 2026-04-22 | DH3 |  | 三车间 | 三车间三层11釜下方流体过滤器连接的出料管路有液体渗漏，告知赵扬处理。 | 跑冒滴漏 | 管路渗漏 | 管路损坏，有沙眼 | 设备设施原因 | 现场进行更换 |  | 4月 | 4月第四周
EHS隐患排查 | 日常巡查 | 2026-04-22 | DH3 |  | 设备部 | 动力站水箱间消火栓检验标签过期，灭火器无检验标签 | 其他 | 其他 | 制氮机安装时挪动位置，导致检查标签丢失 | 人的原因 | 已重新检查并悬挂标签 |  | 4月 | 4月第四周
EHS隐患排查 | 监控巡查 | 2026-04-22 | DH3 |  | 一车间 | 监控回放04/22/2026，19:55一车间三层R34旁地面有液体滴落，沟通车间反馈为导热油需调查原因 | 跑冒滴漏 | 物料撒漏 | 车间四层导热油独立换热管道泵更换垫圈过程，出现导热油撒漏 | 设备设施原因 | 现场已进行收集 |  | 4月 | 4月第四周
EHS隐患排查 | 监控巡查 | 2026-04-22 | DH3 |  | 二车间 | 监控回放04/22/2026，20:09二车间一层连续化区域人员连接快开管路未使用板手紧固快开卡子 | 其他 | 其他 | 人员操作习惯不好 | 人的原因 | 已进行重新培训 |  | 4月 | 4月第四周
EHS隐患排查 | 专业性排查 | 2026-04-22 | DH3 |  | 一车间 | 一层FD02间内三合一为4436项目收料固体为OEB4易致敏，现场缺少物料警示标识及放置操作规程 | 其他 | 其他 | 审计期间标识和文件收走 | 环境原因 | 已进行归位 |  | 4月 | 4月第四周
EHS隐患排查 | 专业性排查 | 2026-04-22 | DH3 |  | 二车间 | 四层R01加料车投4436项目OEB4固体物料现场缺少操作规程；三层R21釜加料车投2186项目OEB3易致敏固体物料加料车未粘贴物料警示标识现场未放置操作规程 | 其他 | 其他 | 生产经理使用前准备补充分 | 人的原因 | 已进行沟通添加，并且更换标识 |  | 4月 | 4月第四周
EHS隐患排查 | 日常巡查 | 2026-04-22 | DH3 |  | 二车间 | 二车间四层102-Tr018液位计下口法兰处有液体渗漏痕迹 已告知闫伟程 | 跑冒滴漏 | 法兰口滴漏 | 紧固不到位，密封不好 | 方法原因 | 已进行添加生胶带密封 |  | 4月 | 4月第四周
EHS隐患排查 | 日常巡查 | 2026-04-22 | DH3 |  | 二车间 | 二车间三层102-R15聚乙烯管路缺少堵头，随意放置地面，已告知包雪松处理 | 其他 | 其他 |  |  |  |  | 4月 | 4月第四周
EHS隐患排查 | 日常巡查 | 2026-04-22 | DH3 |  | 一车间 | 一车间四层101-R08上抽料聚乙烯管路缺少堵头，已告知属地 | 跑冒滴漏 | 缺少盲板/丝堵 | 堵头未及时添加 | 人的原因 | 已安排添加完毕 |  | 4月 | 4月第四周
EHS隐患排查 | 专业性排查 | 2026-04-22 | DH3 |  | 三车间 | 三车间三层103-F002压滤罐掏罐前未使用工具搅拌滤饼，进行掏罐作业 三车间三层103-F05压滤罐掏罐前未使用工具搅拌滤饼，进行掏罐作业 | 其他 | 其他 | 人员操作前未进行查看 | 人的原因 | 人员进行培训 |  | 4月 | 4月第四周
EHS隐患排查 | 日常巡查 | 2026-04-22 | DH3 |  | 一车间 | 一车间三层压滤罐编号为101-F02，现场Check记录为101-F09记录混乱 | 其他 | 其他 | 记录未进行归位 | 人的原因 | 记录已进行归位 |  | 4月 | 4月第四周
EHS隐患排查 | 日常巡查 | 2026-04-22 | DH3 |  | 三车间 | 三车间三层压滤罐编号103-F03使用编号为103-F02check本 记录混乱 三车间三层压滤罐编号三罐103-F002&F05&F02使用编号为103-F03一本check记录混乱 | 其他 | 其他 | 记录执行问题 | 方法原因 | 人员进行培训，记录填写要求 |  | 4月 | 4月第四周
EHS隐患排查 | 监控巡查 | 2026-04-22 | DH3 |  | 三车间 | 监控回放 04/22/2026 09：12三车间一层清洗间人员清洗加料车未佩戴劳动保护 | 其他 | 其他 | 人员操作问题 | 人的原因 | 现场提醒操作人员劳保要求 |  | 4月 | 4月第四周
EHS隐患排查 | 监控巡查 | 2026-04-22 | DH3 |  | 二车间 | 监控回放 04/22/2026 10：22 二车间四层06釜打料软管安装后未进行打压试密 | 其他 | 其他 | 经调查人员打料前忘记试密 | 人的原因 | 以对人员进行在培训并处罚 |  | 4月 | 4月第四周
EHS隐患排查 | 日常巡查 | 2026-04-22 | TJ3 |  | 7号楼赵新民班组 | 上午10：32巡查至7号楼4层2车间，702-R09反应釜滴加盐酸溶液，检查发现滴加使用的蠕动泵未做checklist，现场未进行隔离，询问操作人员反馈原因为忘记做checklist，现场已叫停滴加，并要求重新做完CK再进行操作，已沟通赵强对操作人员进行强调。 | 其他 | 其他 | 人员着急上厕所未进行交接 | 人的原因 | 已对责任人进行处罚，同时要求其书写承诺书 |  | 4月 | 4月第四周
EHS隐患排查 | 日常巡查 | 2026-04-22 | TJ3 |  | 7号楼 | 巡查发现7号楼1层洗手池旁安装彩板，作业人员谢金伟使用登高车四条支腿均为放开，有高处坠落风险，现场已沟通操作人员整改后进行作业。 | 其他 | 其他 | 保温组人员操作使用时定位老化不紧固，重新固定 | 设备设施原因 | 重新紧固后使用 |  | 4月 | 4月第四周
EHS隐患排查 | 日常巡查 | 2026-04-22 | TJ3 |  | 动力站楼顶 | 巡查发现动力站楼顶冷却水塔受限空间标识已看不清，建议重新更换 | 其他 | 其他 | 使用环境限制，更换频率6个月一次，春节前已更换，预计6月底重新制作新标识更换 | 环境原因 | 使用环境限制，更换频率6个月一次，春节前已更换，预计6月底重新制作新标识更换 |  | 4月 | 4月第四周
EHS隐患排查 | 监控巡查 | 2026-04-22 | TJ3 |  | 9号楼 | 视频巡查，04/22/2026，9号楼902-Fd02现场人员22：13收料时物料未放置在防护桶内 | 其他 | 其他 | 收料超过20公斤，人员在周转后未及时将物料放置2级防护桶内，已对人员进行面谈处罚 | 方法原因 | 已面谈处罚 |  | 4月 | 4月第四周
EHS隐患排查 | 日常巡查 | 2026-04-22 | TJ3 |  | 8号楼汪天祥班组 | 8号楼二层7车间800-R03反应釜烘干中，温度75℃，夹套管缺少保温和防烫标识 | 其他 | 其他 |  |  |  |  | 4月 | 4月第四周
EHS隐患排查 | 日常巡查 | 2026-04-22 | TJ3 |  | 8号楼汪天祥班组 | 8号楼各洗眼器检查未调整至一周一次，请车间进行统一排查（这是谢厂要求的） | 其他 | 其他 |  |  |  |  | 4月 | 4月第四周
EHS隐患排查 | 日常巡查 | 2026-04-22 | TJ3 |  | 8号楼汪天祥班组 | 8号楼三层5车间，人流通道一处管线设置较低，又碰头风险，需增加标识 | 其他 | 其他 |  |  |  |  | 4月 | 4月第四周
EHS隐患排查 | 日常巡查 | 2026-04-22 | TJ3 |  | 7号楼张兰江班组 | 7号楼四车间2车间700-Tr046接收罐上方压力下限标识脱落，已与当班副主任沟通及时整改 | 其他 | 其他 | 红线标识粘胶失效脱落 | 设备设施原因 | 已安排人员进行添加 |  | 4月 | 4月第四周
EHS隐患排查 | 日常巡查 | 2026-04-22 | TJ3 |  | 7号楼张兰江班组 | 7号楼701-R10加料车手套固定缺少胶圈，已与当班副主任沟通及时整改 | 其他 | 其他 | 使用中操作致使O型圈脱落 | 人的原因 | 已安排人员进行补充添加，使用中 注意检查 |  | 4月 | 4月第四周
EHS隐患排查 | 日常巡查 | 2026-04-22 | TJ3 |  | 9号楼张瑞班组 | 9号楼二层一车间管道标识脱落，已与当班副主任沟通重新张贴 | 其他 | 其他 | 标签标识脱落，已安排重新粘贴 | 设备设施原因 | 已粘贴 |  | 4月 | 4月第四周
EHS隐患排查 | 日常巡查 | 2026-04-22 | TJ3 |  | 9号楼张瑞班组 | 9号楼四层四车间洗眼器使用状态标识错误，已现场整改 | 其他 | 其他 | 洗眼器维修后未将标识及时恢复，已安排恢复 | 方法原因 | 已恢复 |  | 4月 | 4月第四周
EHS隐患排查 | 日常巡查 | 2026-04-22 | FX2 |  | 三废车间 | 三废车间投料区域，一台袋式过滤器上的压力表没有校验合格签及C类管理标签。 | 其他 | 其他 | 室外大风天气标签丢失 | 环境原因 | 已重新补充标识完毕 |  | 4月 | 4月第四周
EHS隐患排查 | 日常巡查 | 2026-04-22 | FX2 |  | 二车间四层 | 四层东侧902-R03釜下方的记录桌上，CPr148438-01-04-01批的OR记录中，操作3：配制甲基三锌基氯化铵的二氯甲烷溶液、配制四甲基哌啶氧化物的二氯甲烷溶液及配制溴化钾水溶液记录无人填写；操作5：10%次氯酸钠溶液经过压滤罐压滤的结束时间及压滤放料时间无人填写；操作9：体系反应结束时间无人填写。 | 其他 | 其他 | 操作3：配制甲基三锌基氯化铵的二氯甲烷溶液、配制四甲基哌啶氧化物的二氯甲烷溶液及配制溴化钾水溶液记录无人填写---为实验室人员配置，已沟通项目组进行填写；操作5：10%次氯酸钠溶液经过压滤罐压滤的结束时间及压滤放料时间无人填写，操作9：体系反应结束时间无人填写---人员记录执行不到位，填写不及时 | 人的原因 | 已沟通责任人按照要求进行整改，进行内部积分处罚，纳入月度质量奖惩汇总 |  | 4月 | 4月第四周
EHS隐患排查 | 日常巡查 | 2026-04-22 | FX2 |  | 二车间一层 | 二层902-R33釜下口热电偶的电源线的防爆挠性软管有一段断裂。 | 静电事件 | 绕线管损坏 | 挠性软连老化破损断裂 | 设备设施原因 | 已安排电工对损坏的软连处理完毕 |  | 4月 | 4月第四周
EHS隐患排查 | 日常巡查 | 2026-04-22 | FX2 |  | 三废车间 | 三废车间二楼北墙开口处，人员将清洗后的工作服晾在开口围栏门上，遮挡围栏门上的安全标识牌。 | 其他 | 其他 | 清洗后的工作服晾干位置选择错误 | 方法原因 | 已将遮挡标识工作服收起 |  | 4月 | 4月第四周
EHS隐患排查 | 日常巡查 | 2026-04-22 | FX2 |  | 甲三甲四库 | 甲三甲四库，20#库旁应急柜内，黑胶手套手指处已有裂纹。 | 其他 | 其他 | 库房外应急柜内胶皮手套日晒后产生裂纹，老化，检查更换不及时。 | 环境原因 | 将产生裂纹手套报废处理，更换新黑胶手套放置在应急柜内。 |  | 4月 | 4月第四周
EHS隐患排查 | 日常巡查 | 2026-04-22 | FX2 |  | 综合楼三层 | 综合楼三层，实验室储物间Ⅱ内，放置的电子秤，其中一个电源线根部外绝缘皮有破损。 | 静电事件 | 电源线破损 | 电子秤使用过程电线经常弯折导致插头根部外皮破损，但内层电线未裸漏。 | 设备设施原因 | 已联系电工完成处理。 |  | 4月 | 4月第四周
EHS隐患排查 | 日常巡查 | 2026-04-23 | DH1 |  | M7 | 207-R06冷凝器下方地面有白色印记，需进行清理 | 跑冒滴漏 | 物料痕迹 | 趟水未及时清理导致浸泡地面变白 | 设备设施原因 | 已清理 |  | 4月 | 4月第四周
EHS隐患排查 | 日常巡查 | 2026-04-23 | DH1 |  | M7 | 207-R18间内地面有气源管与塑料袋，现场已要求人员清理 | 其他 | 其他 | 投料后未及时清理 | 方法原因 | 已清理 |  | 4月 | 4月第四周
EHS隐患排查 | 日常巡查 | 2026-04-23 | DH1 |  | 实验室 | LAB-004、LAB-017、LAB-022鼓泡器没有鼓泡状态，现场已沟通值守人员处理 | 其他 | 其他 | 人员未开启反应氮气保护 | 人的原因 | 现场已开启氮气保护 |  | 4月 | 4月第四周
EHS隐患排查 | 日常巡查 | 2026-04-23 | DH1 |  | M6/9 | 206-R20下口现场无操作，下口阀门未进行上锁，现场已沟通车间人员进行上锁 | 其他 | 其他 | 吹扫管路后观察设备状态，关闭下口不及时 | 方法原因 | 已关闭，已整改 |  | 4月 | 4月第四周
EHS隐患排查 | 日常巡查 | 2026-04-23 | DH1 |  | M8 | 208-FT06-Tr01上方管路标识已翘边模糊，需要更换 | 其他 | 其他 | 标识粘贴时间较长，边缘胶体失效，导致翘边 | 环境原因 | 已更换新的标识，对标识进行胶带密封 |  | 4月 | 4月第四周
EHS隐患排查 | 日常巡查 | 2026-04-23 | DH1 |  | M8 | 208-PVM01-Tc01尾气管路标识已破损，需要更换 | 其他 | 其他 | 标识长时间使用破损翘边，已重新粘贴 | 环境原因 | 对标识进行更换，使用胶带进行边缘密封 |  | 4月 | 4月第四周
EHS隐患排查 | 日常巡查 | 2026-04-23 | DH1 |  | M8 | 8车间一层洗眼器旁管路下口缺少盲板，管路缺少标签，需要添加 | 其他 | 其他 | 人员加水萃取完毕后，水端未增加盲板 | 人的原因 | 已增加完毕 |  | 4月 | 4月第四周
EHS隐患排查 | 日常巡查 | 2026-04-23 | DH1 |  | 库房 | 昨晚04：13巡查库房办公室时，发现库房人员孙博超睡岗，现场已将其叫醒返回工作岗位 | 其他 | 其他 | 孙博超为新入职员工，本周刚转入倒班班组，目前正在适应阶段；处罚意见已经上报 | 人的原因 | 已对该人员进行面谈，并进行内部教育 |  | 4月 | 4月第四周
EHS隐患排查 | 日常巡查 | 2026-04-22 | TJ3 |  | 6层干冰冰箱 | 研发6层干冰冰箱配套的长柄铲子丢失，人员取用干冰有窒息风险，需尽快补齐 | 其他 | 其他 |  |  |  |  | 4月 | 4月第四周
EHS隐患排查 | 日常巡查 | 2026-04-22 | TJ3 |  | 736实验室 | CDo148362-01项目使用乙酸乙酯-干冰外浴降温，造成现场气味较大。此前已提醒不要使用乙酸乙酯干冰外浴。 | 化学品暴露 | 气味扩散 |  |  |  |  | 4月 | 4月第四周
EHS隐患排查 | 日常巡查 | 2026-04-22 | TJ3 |  | 618实验室 | CDo147834-01项目使用异丙基氯化镁氯化锂的四氢呋喃溶液，现场未准备象形图、破坏液，需要EHS管理奖惩条例72：对于敏感、危险或具有特殊气味的物料或反应，未制定撰写单项的操作规范或未按照规范严格执行；罚金200-500，同时建议实验室隐患分类追责方案对相关人员进行跟进处罚。 | 其他 | 其他 | 相关实验人员陈敬天未按照安全操作规范落实象形图和破坏液准备工作 | 人的原因 | 现场立即整改，增加象形图和破坏液 |  | 4月 | 4月第四周
EHS隐患排查 | 日常巡查 | 2026-04-22 | TJ3 |  | 732实验室 | 732实验室03通风橱未下拉 | 其他 | 其他 |  | 人的原因 | 将通风橱下拉至指定位置 |  | 4月 | 4月第四周
EHS隐患排查 | 日常巡查 | 2026-04-22 | TJ3 |  | 733实验室 | 733实验室21通风橱未下拉 | 其他 | 其他 | 通风橱未及时下拉 | 人的原因 | 下拉通风橱 |  | 4月 | 4月第四周
EHS隐患排查 | 日常巡查 | 2026-04-22 | TJ3 |  | 516实验室 | 516实验室08通风橱内物品过满，请人员注意清理 | 其他 | 其他 | 存留样品未及时清理 | 人的原因 | 通风橱内留存样品及时清理 |  | 4月 | 4月第四周
EHS隐患排查 | 日常巡查 | 2026-04-22 | TJ3 |  | 619实验室 | 619-14通风橱在第一轮巡查时发现现场无操作人员台面有物料痕迹，请人员注意，即使暂时离开也需要清理通风橱台面撒料情况 | 其他 | 其他 | 巡查期间通风橱中正在进行投料操作，期间有物料洒落，项目人员投料结束后及时进行了清理 | 方法原因 | 洒落的物料及时清理 |  | 4月 | 4月第四周
EHS隐患排查 | 日常巡查 | 2026-04-22 | TJ3 |  | 620实验室 | 620-24通风橱内物料桶盖未盖严 | 其他 | 其他 | 安全意识不足 | 人的原因 | 已盖好 |  | 4月 | 4月第四周
EHS隐患排查 | 日常巡查 | 2026-04-22 | TJ3 |  | 619实验室 | 619-14通风橱现场洗瓶标识不清晰，请及时更换 | 其他 | 其他 | 洗瓶内液体为清洗使用的甲醇，标签使用时间比较长导致模糊 | 方法原因 | 巡查发现后更换标签 |  | 4月 | 4月第四周
EHS隐患排查 | 日常巡查 | 2026-04-22 | TJ3 |  | 617实验室 | 617-14通风橱遮挡板上存在白色痕迹，请及时清理 | 其他 | 其他 | 防爆挡板由于长期使用 个别地方沾到溶剂位置发白有腐蚀迹象，发白位置不是物料 | 设备设施原因 | 擦拭清理 |  | 4月 | 4月第四周
EHS隐患排查 | 日常巡查 | 2026-04-22 | TJ3 |  | 516实验室 | 516-23通风橱洗瓶标识反向张贴，请及时整改 | 其他 | 其他 | 可能签脱落后，随手贴上时贴反了，因是旋蒸区公用通风橱，未找到具体责任人，已在实验室强调，正确张贴标签 | 人的原因 | 将标签调正 |  | 4月 | 4月第四周
EHS隐患排查 | 日常巡查 | 2026-04-22 | TJ3 |  | 419实验室 | 419-17通风橱内纸上存在黄色痕迹，请及时回收处理 | 其他 | 其他 | 使用水织布擦通风橱后，水织布上残留物料，未及时废弃 | 人的原因 | 沾染物料水织布丢弃 |  | 4月 | 4月第四周
EHS隐患排查 | 日常巡查 | 2026-04-23 | DH1 |  | M18 | 618-R01上加料管路开口处未加卡子盲板 | 其他 | 其他 | 使用完拆卸未进行添加 | 人的原因 | 及时处理 |  | 4月 | 4月第四周
EHS隐患排查 | 日常巡查 | 2026-04-23 | DH1 |  | M19 | 619-E02-Tc01薄膜加料罐液位计连锁报警电箱开关锁盖脱落 | 其他 | 其他 | 固定不牢固脱落 | 人的原因 | 重新进行固定 |  | 4月 | 4月第四周
EHS隐患排查 | 日常巡查 | 2026-04-23 | DH1 |  | M20 | 620-E05-Tr01上静电卡子损坏 | 静电事件 | 损坏 | 设备设施使用过程中损坏 | 设备设施原因 | 现场已进行收回维修 |  | 4月 | 4月第四周
EHS隐患排查 | 日常巡查 | 2026-04-23 | DH1 |  | M21 | 21车间四层4-11分布器间漏水 | 跑冒滴漏 | 公用工程相关 | 循环水回管路沙眼 | 设备设施原因 | 已经打卡子处理 |  | 4月 | 4月第四周
EHS隐患排查 | 日常巡查 | 2026-04-23 | DH1 |  | M22 | 722-R19的分布器漏水 | 跑冒滴漏 | 公用工程相关 | 分布器小循环阀芯渗漏，导致渗漏 | 设备设施原因 | 现已重新紧固，并且循环，现已不渗漏，处理完毕 |  | 4月 | 4月第四周
EHS隐患排查 | 日常巡查 | 2026-04-22 | DH1 |  | M15 | 515-R01-Tr01上限标识应为80％需调整 | 其他 | 其他 | 上限未在80% | 设备设施原因 | 已处理 |  | 4月 | 4月第四周
EHS隐患排查 | 日常巡查 | 2026-04-22 | DH1 |  | M14 | 514-R10对面记录框内存放的CPo139192-03-01母液三废记录第12页放桶开始结束无执行人签字 | 其他 | 其他 | 记录书写不及时 | 人的原因 | 人员已书写 |  | 4月 | 4月第四周
EHS隐患排查 | 日常巡查 | 2026-04-22 | DH1 |  | M14 | 514-R06尾气视镜充满液体需排放 | 其他 | 其他 | 视镜内析出液体 | 设备设施原因 | 已处理 |  | 4月 | 4月第四周
EHS隐患排查 | 日常巡查 | 2026-04-22 | DH1 |  | M16 | 516-R04下口放料管路法兰俩螺栓未漏俩牙 | 其他 | 其他 |  | 人的原因 | 跟换螺栓 |  | 4月 | 4月第四周
EHS隐患排查 | 日常巡查 | 2026-04-22 | DH1 |  | M16 | 516-R10-Tr01尾气视镜有黑色积液需排放 | 其他 | 其他 | 未排尽 | 人的原因 | 排尽、整改 |  | 4月 | 4月第四周
EHS隐患排查 | 日常巡查 | 2026-04-22 | DH1 |  | M16 | 516-R17-Tr01尾气视镜充满黑色积液需排放 | 其他 | 其他 | 未排尽 | 人的原因 | 排尽整改 |  | 4月 | 4月第四周
EHS隐患排查 | 日常巡查 | 2026-04-22 | DH1 |  | M10 | 10车间二层北反应区5点26巡查气味较大，询问车间为410-R14-Tr01放桶插底管切换过程中有少许物料洒出所致已告知车间开门通风中，该操作由车间新员工操作车间需对放桶操作规程进行细化培训 | 其他 | 其他 | 新人投料过程现场监管，拔出插地管过程有残留 | 方法原因 | 重新培训指正 |  | 4月 | 4月第四周
EHS隐患排查 | 监控巡查 | 2026-04-23 | DH1 |  | 实验室 | 04/23/2026 03:14:55 分监控B9-1F-公斤级实验室103 发现研发人员佩戴手套打开抽屉翻找物品，需要整改 | 其他 | 其他 | 人员途省事，未摘除手套触碰公共区域 | 人的原因 | 钉钉群内进行通报 |  | 4月 | 4月第四周
EHS隐患排查 | 监控巡查 | 2026-04-23 | DH1 |  | M15 | 04/23/2026 04:31:03分监控B5M15-2F-FD01发现物料桶遮挡灭火器，已沟通车间整改 | 其他 | 其他 | 物料空桶临时存放 | 人的原因 | 已处理 |  | 4月 | 4月第四周
EHS隐患排查 | 监控巡查 | 2026-04-23 | DH1 |  | M18 | 04/23/2026 03:11:10分 监控 B6M18-2F-接收罐东2-14发现灭火器标识牌脱落，已沟通车间整改 | 其他 | 其他 | 标识粘贴不牢固 | 方法原因 | 及时处理 |  | 4月 | 4月第四周
EHS隐患排查 | 日常巡查 | 2026-04-22 | TJ4-CMMD |  | 4号楼四层 | 10：34 4号楼4-27间无水乙腈桶上压力表上限标识有误。正确做法：及时更正 | 其他 | 其他 | 无水乙腈桶上压力表上限标识有误 | 设备设施原因 | 及时更正标识 |  | 4月 | 4月第四周
EHS隐患排查 | 日常巡查 | 2026-04-22 | TJ4-CMMD |  | 4号楼四层 | 10：43 4号楼四层物流通道一桶废液未连接静电卡子。正确做的：及时连接，确保静电有效导出 | 静电事件 | 无跨接或接地 | 物流通道一桶废液未连接静电卡子 | 设备设施原因 | 及时连接，确保静电有效导出 |  | 4月 | 4月第四周
EHS隐患排查 | 日常巡查 | 2026-04-22 | TJ4-CMMD |  | 4号楼四层 | 16：56 4号楼四层物流通道灭火器附近被阻挡不便于及时使用。正确做法：灭火器禁止遮挡 | 其他 | 其他 | 物流通道灭火器附近被阻挡不便于及时使用 | 设备设施原因 | 及时将遮挡物品挪走 |  | 4月 | 4月第四周
EHS隐患排查 | 日常巡查 | 2026-04-22 | TJ4-CMMD |  | 4号楼四层 | 17: 04 4号楼四层物流通道施工人员未佩戴护目镜。正确做法：佩戴好护目镜 | 其他 | 其他 | 物流通道施工人员未佩戴护目镜 | 人的原因 | 佩戴好护目镜 |  | 4月 | 4月第四周
EHS隐患排查 | 日常巡查 | 2026-04-22 | TJ4-CMMD |  | 12号楼四层 | 10：11 12号楼四层4-20间钢平台上东侧呼吸空压缺少防护罩。正确做法:及时添加，避免阀口污染。 | 其他 | 其他 |  |  |  |  | 4月 | 4月第四周
EHS隐患排查 | 日常巡查 | 2026-04-22 | TJ4-CMMD |  | 11号楼四层 | 13：28 11号楼四层九车间E02循环管路白钢编织管存在毛刺。正确做法:及时处理，避免人员使用时刺伤。 | 其他 | 其他 |  |  |  |  | 4月 | 4月第四周
EHS隐患排查 | 日常巡查 | 2026-04-22 | TJ4-CMMD |  | 11号楼一层 | 14：38 11号楼1-60辅机间东富龙人员登上人字梯最高处，禁止登上最高处。 | 其他 | 其他 | 施工人员登上人字梯最高处 | 方法原因 | 已完成现场整改 |  | 4月 | 4月第四周
EHS隐患排查 | 日常巡查 | 2026-04-22 | TJ4-CMMD |  | 12号楼四层 | 11：10 12号楼4-15间人员脱除劳保流程有误。正确做法：应按照丁腈手套-防护服-全面罩-一次性手套的流程 | 其他 | 其他 |  |  |  |  | 4月 | 4月第四周
EHS隐患排查 | 日常巡查 | 2026-04-22 | TJ4-CMMD |  | 4号楼四层 | 22：55 4号楼4-03间 高低温一体机管路地面有导热油痕迹，已告知现场人员检查清洁，正确做法：检查是否滴漏，及时清洁，防止滑倒 | 跑冒滴漏 | 介质 | 高低温一体机管路地面有导热油痕迹 | 设备设施原因 | 及时排查滴漏情况并清洁 |  | 4月 | 4月第四周
EHS隐患排查 | 日常巡查 | 2026-04-22 | TJ4-CMMD |  | 4号楼四层 | 22：58 4号楼4-05间 地面使用完毕的一次性漏斗未密封处理，正确做法：一次性漏斗使用完毕后密封处理，防止污染地面气味扩散 | 其他 | 其他 | 人员使用完毕漏斗后没有及时将地面使用完毕的一次性漏斗未密封处理 | 人的原因 | 及时对漏斗进行密封处理 |  | 4月 | 4月第四周
EHS隐患排查 | 日常巡查 | 2026-04-22 | TJ4-CMMD |  | 4号楼四层 | 02：14 4号楼交接班处医药箱内京万红软膏已过期，正确做法：及时领取应急药品，防止影响应急使用 | 其他 | 其他 | 4号楼交接班处医药箱内京万红软膏已过期 | 设备设施原因 | 及时领取应急药品，防止影响应急使用 |  | 4月 | 4月第四周
EHS隐患排查 | 日常巡查 | 2026-04-22 | TJ4-CMMD |  | 4号楼四层 | 04/22/2026 18:57 4号楼4-45间 现场人员敞口取样操作时未佩戴全面罩，引风罩未下拉，正确做法：敞口取样已溶剂挥发产生气味，需佩戴全面罩，下拉引风罩 | 其他 | 其他 | 现场人员敞口取样操作时未佩戴全面罩，引风罩未下拉 | 人的原因 | 敞口取样已溶剂挥发产生气味，需佩戴全面罩，下拉引风罩 |  | 4月 | 4月第四周
EHS隐患排查 | 日常巡查 | 2026-04-22 | TJ4-CMMD |  | 12号楼四层 | 22：43 12号楼4-37，溶剂桶遮挡可燃气探头，消防设施前不能有遮挡物，需要及时进行转移。 | 其他 | 其他 |  |  |  |  | 4月 | 4月第四周
EHS隐患排查 | 日常巡查 | 2026-04-22 | TJ4-CMMD |  | 12号楼四层 | 22：45 12号楼4-21间，提升机入口处，刚制斜坡高度和提升机平台不在同一高度上，存在高度差，推溶剂桶物料时不便，切都磕绊造成溶剂桶侧翻风险，需要更换合适的钢制斜坡。 | 其他 | 其他 |  |  |  |  | 4月 | 4月第四周
EHS隐患排查 | 日常巡查 | 2026-04-22 | TJ4-CMMD |  | 12号楼四层 | 22：54 12号楼4-11间，提升机旁电源控制箱上有使用过的手套，正确做法：应放在沾染物垃圾袋中。 | 其他 | 其他 |  |  |  |  | 4月 | 4月第四周
EHS隐患排查 | 日常巡查 | 2026-04-22 | TJ4-CMMD |  | 12号楼三层 | 7：04 11号楼3-25间，分装物料时手套箱沾染物出口上连续所料袋未固定好，正确做法应确保塑料袋平整的套在出口，不能有褶皱，并用专用的压条进行固定。 | 其他 | 其他 | 人员意识不足 | 人的原因 | 已整改完毕，同类问题排查，人员进行培训 |  | 4月 | 4月第四周
EHS隐患排查 | 日常巡查 | 2026-04-23 | DH1 |  | M1 | 301-R07复核三甲基碘化亚砜，叔丁醇钾操作规范发现 PHA行动项无人签字 物流交接缺少物流人员签字 | 其他 | 其他 | 人员签字遗漏 | 人的原因 | 已重新签字确认完毕 |  | 4月 | 4月第四周
EHS隐患排查 | 日常巡查 | 2026-04-23 | DH1 |  | M2 | 302-R19下口电磁阀挠性管脱节 | 静电事件 | 绕线管损坏 | 挠性软管老化脱落 | 设备设施原因 | 已进行更换 |  | 4月 | 4月第四周
EHS隐患排查 | 日常巡查 | 2026-04-23 | DH1 |  | M1 | 301-R17加料漏斗多型环与O型圈不匹配，已沟通车间处理 | 其他 | 其他 | 人员安装不对 | 设备设施原因 | 已重新安装 |  | 4月 | 4月第四周
EHS隐患排查 | 日常巡查 | 2026-04-23 | DH1 |  | M3 | 303-R19下口管路需要添加支撑 | 其他 | 其他 | 管路安装至泵管路较短未增加支架 | 设备设施原因 | 已安排增加支架 |  | 4月 | 4月第四周
EHS隐患排查 | 日常巡查 | 2026-04-23 | DH1 |  | M2 | 二车间一层有四个槽子，薄膜放槽子使用，与工程师李云龙确认两个槽子有明显溶剂味，已沟通车间退回物流 | 其他 | 其他 | 放水相的槽子有溶剂气味 | 物料原因 | 已更换槽子 |  | 4月 | 4月第四周
EHS隐患排查 | 日常巡查 | 2026-04-23 | DH1 |  | M2 | 302-FD04接受罐液位计阀门未开，沟通工程师表示302-FD04接收罐磁翻板液位计示数异常，已将接收罐母液转空 | 其他 | 其他 | 液位计显示异常后已将接收管转空 | 设备设施原因 | 将接收管转空白天已进行处理 |  | 4月 | 4月第四周
EHS隐患排查 | 日常巡查 | 2026-04-22 | DH2 |  | 焚烧炉 | 焚烧炉罐区照明灯不亮 | 其他 | 其他 |  |  |  |  | 4月 | 4月第四周
EHS隐患排查 | 日常巡查 | 2026-04-22 | DH2 |  | 焚烧炉 | 焚烧炉碱液间照明灯不亮 | 其他 | 其他 |  |  |  |  | 4月 | 4月第四周
EHS隐患排查 | 日常巡查 | 2026-04-22 | DH1 |  | M6/9 | 巡查洗眼器发现6/9车间1层真空泵房的洗眼器无标识牌 | 其他 | 其他 | 泵房改造完毕未及时粘贴 | 方法原因 | 已粘贴 |  | 4月 | 4月第四周
EHS隐患排查 | 日常巡查 | 2026-04-22 | DH1 |  | M7 | 巡查洗眼器发现7车间3层004洗眼器水柱高度不达标且接水盘下水管路漏水 | 其他 | 其他 | 阀门开度较小导致 | 设备设施原因 | 已整改 |  | 4月 | 4月第四周
EHS隐患排查 | 日常巡查 | 2026-04-22 | DH1 |  | M10 | 巡查洗眼器发现10车间除1层005缺少标识 | 其他 | 其他 | 现场整改完成 | 设备设施原因 | 整改完成 |  | 4月 | 4月第四周
EHS隐患排查 | 日常巡查 | 2026-04-22 | DH1 |  | M14 | 巡查洗眼器发现14车间2层走廊2-07旁洗眼器水压不足 | 其他 | 其他 | 阀门未全部开启 | 设备设施原因 | 已完成 |  | 4月 | 4月第四周
EHS隐患排查 | 日常巡查 | 2026-04-22 | DH1 |  | M15 | 巡查洗眼器发现15车间4层4-06旁洗眼器水柱高度不达标 | 其他 | 其他 | 阀门未完全开启 | 设备设施原因 | 已处理 |  | 4月 | 4月第四周
EHS隐患排查 | 日常巡查 | 2026-04-22 | DH1 |  | M15 | 巡查洗眼器发现15车间3层3-06旁洗眼器手推缺少配件板 | 其他 | 其他 | 阀门踏板脱落 | 设备设施原因 | 已填报补充 |  | 4月 | 4月第四周
EHS隐患排查 | 日常巡查 | 2026-04-22 | DH1 |  | M16 | 巡查洗眼器发现16车间4层洗眼器水压不足 | 其他 | 其他 |  | 设备设施原因 | 整改 |  | 4月 | 4月第四周
EHS隐患排查 | 日常巡查 | 2026-04-22 | DH1 |  | M2 | 经监控查看19:34：40二车间1F21釜下口灭火器前有槽子阻挡。 | 其他 | 其他 | 槽子放置的位置靠近灭火器造成阻挡的视觉 | 方法原因 | 已将槽子远离灭火器 |  | 4月 | 4月第四周
EHS隐患排查 | 日常巡查 | 2026-04-22 | TJ2 |  | 4-102 | 检查实验室ELN记录本，未发现漏报情况，（项目主管季树鹏） | 其他 | 其他 |  |  |  |  | 4月 | 4月第四周
EHS隐患排查 | 夜间巡查 | 2026-04-22 | TJ2 |  | 2-102 | 20：15，08通风橱中过夜实验未及时审批，申请人已经离开公司，联系审批人后，及时审批。 （低风险43条） | 其他 | 其他 | 下班签字前进行确认 | 人的原因 | 例会强调 |  | 4月 | 4月第四周
EHS隐患排查 | 夜间巡查 | 2026-04-22 | TJ2 |  | 1-306 | 20：10，01通风橱中过夜实验未及时审批，申请人已经离开公司，联系审批人后，及时审批。 （低风险43条） | 其他 | 其他 | 过夜申请人收到复核的钉钉弹窗，错误的以为时审核通过的钉钉弹窗，未进一步提醒审核人，导致审批出现问题。 | 人的原因 | 巡查人员通知了审核人，进行了审核 |  | 4月 | 4月第四周
EHS隐患排查 | 夜间巡查 | 2026-04-22 | TJ2 |  | 1-107 | 20：40，10通风橱内过夜反应机械搅拌未缠胶布 （低风险136条） | 其他 | 其他 | 实验人员忘记了缠胶带，复核人只关注了体系是否密闭，通风橱台面是否异常，搅拌状态是否整整，没关注到机搅没有缠胶带。 | 人的原因 | 第二天整改 |  | 4月 | 4月第四周
EHS隐患排查 | 夜间巡查 | 2026-04-22 | TJ2 |  | 2-315 | 21：20，02通风橱内过夜反应机械搅拌未缠胶布 （低风险136条） | 其他 | 其他 | 机搅搅拌过夜，项目人员忘记缠橡皮膏 | 人的原因 | 机械搅拌使用需使用白色橡胶带缠绕机搅头或者使用适配的硅胶保护套保护，防止卡扣松动搅拌桨掉落导致事故发生 |  | 4月 | 4月第四周
EHS隐患排查 | 夜间巡查 | 2026-04-22 | TJ2 |  | 4-102 | 22：40，烘箱减压抽真空操作，真空管路与烘箱之间未连接有效的缓冲瓶 （低风险82条） | 其他 | 其他 | 使用人由于疏忽导致烘箱未及时连接缓冲瓶，复核人未仔细复核，导致此风险发生 | 人的原因 | 立即整改 |  | 4月 | 4月第四周
EHS隐患排查 | 夜间巡查 | 2026-04-22 | TJ2 |  | 4-301 | 20：40，02橱反应装置氮气管路未连接，氮气保护失效 （低风险86条） | 其他 | 其他 | 反应使用的氮气意外脱落，核查人员只检查了反应和双排管之间的管路 | 人的原因 | 正常连接管路 |  | 4月 | 4月第四周
EHS隐患排查 | 消防专项排查 | 2026-04-22 | DH2 |  | 十车间 | 十车间 一层北门口应急安全出口指示灯不亮；四层臭氧反应间2应急溢出桶上放置各种工具和零件 | 其他 | 其他 |  |  |  |  | 4月 | 4月第四周
EHS隐患排查 | 日常巡查 | 2026-04-22 | TJ4-CMMD |  | 4号楼二层 | 2-62货架上部分物品与标识不符合，货架上存在空桶与配件 | 其他 | 其他 | 人员操作时误将空桶与配件放置同一版层 | 人的原因 | 已要将标识滑至配件，并将空桶放置其他存放空桶的板层上 |  | 4月 | 4月第四周
EHS隐患排查 | 消防专项排查 | 2026-04-22 | DH2 |  | 十车间 | 十车间 一层1#臭氧间消火栓2个二氧化碳灭火器、5个悬挂式灭火器、2个推车式灭火器超期未检查；2#臭氧间2个二氧化碳灭火器、2个悬挂式灭火器超期未检查；设备储存间消火栓箱和箱内灭火器，间内灭火器缺少定期检查标签； 二层楼梯口消火栓箱内一个干粉灭火器超期未检查； 四层消火栓箱门缺少一块玻璃 | 其他 | 其他 |  |  |  |  | 4月 | 4月第四周
EHS隐患排查 | 日常巡查 | 2026-04-22 | TJ4-CMMD |  | 4号楼一层 | 1-14现场暂存合并合格组分未使用隔离带进行隔离 | 其他 | 其他 | 现场操作人员认为马上要使用的物料可以不用隔离 | 人的原因 | 已使用隔离带将物料隔离 |  | 4月 | 4月第四周
EHS隐患排查 | 日常巡查 | 2026-04-22 | TJ4-CMMD |  | 4号楼二层 | 2-62房间项目制备已结束，但流动相储罐到纯化设备管路阀门未关闭，废液转移管路阀门未关闭 | 其他 | 其他 | 现场操作人员在项目结束后，没有将流动相储罐到制备设备间的阀门关闭，废液罐转完废液后没有将转移废液的阀门关闭 | 人的原因 | 将阀门进行关闭 |  | 4月 | 4月第四周
EHS隐患排查 | 消防专项排查 | 2026-04-22 | DH2 |  | 十车间 | 十车间 一层1#臭氧间北墙固定式氧气检测器缺少一个合格检验标签，2#臭氧间西墙固定式氧气检测器缺少一个校验合格标签，一个合格检验标签过期； 二层210-Ce03间西墙固定式氧气检测器缺少一个合格检验标签，西南角固定式可燃气体检测器缺少一个合格检验标签； 三层东墙固定式可燃气体检测器缺少一个合格检验标签 | 其他 | 其他 |  |  |  |  | 4月 | 4月第四周
EHS隐患排查 | 厂区过夜实验互查 | 2026-04-21 | TJ4-CMMD |  | 1-303 | 1-105实验室暂存50L镀锌铁桶包装体系，超过实验室最大单体包装（低风险111条） | 其他 | 其他 | 人员对于实验室不能使用50L桶存装有机溶剂不太清楚 | 人的原因 | 将50L镀锌铁桶体系报废 |  | 4月 | 4月第三周
EHS隐患排查 | 厂区过夜实验互查 | 2026-04-21 | TJ4-CMMD |  | 1-308 | 实验室溶剂盘点超50L未采取管控措施（低风险59条） | 其他 | 其他 | 疏忽，缺乏安全意识 | 人的原因 | 将超量的溶剂，分散放置到307实验室； |  | 4月 | 4月第三周
EHS隐患排查 | 厂区过夜实验互查 | 2026-04-21 | TJ4-CMMD |  | 2-105 | 实验室OEB4固体物料在14号通风橱吹料（致敏物料），未在OEB4专用通风橱进行，未张贴致敏警示标识（低风险62条&低风险71条） | 其他 | 其他 | 当时未找到致敏标识，后续忙其他实验，忘记了 | 人的原因 | 及时张贴致敏标识 |  | 4月 | 4月第三周
EHS隐患排查 | 厂区过夜实验互查 | 2026-04-21 | TJ4-CMMD |  | 2-310 | 三级过夜实验室的50L釜下口无防止跑冒滴漏的管控措施，现场整改（提醒24条） | 其他 | 其他 | 50L釜下口放的防跑冒滴漏桶在转移物料时移走，没有及时归位 | 人的原因 | 已实验室开会传达 |  | 4月 | 4月第三周
EHS隐患排查 | 日常巡查 | 2026-04-21 | TJ4-CMMD |  | 1号楼 | 实验楼西侧保温铁皮易未固定 | 其他 | 其他 |  |  |  |  | 4月 | 4月第三周
EHS隐患排查 | 日常巡查 | 2026-04-21 | TJ4-CMMD |  | 6号楼 | 楼顶桥架盖板未固定 | 其他 | 其他 | 安装的桥架盖板未固定，还在施工阶段，未完工 | 方法原因 | 已告知工程部负责人施工人员，将桥架和桥架盖板进行固定，在施工安装过程中就应进行固定 |  | 4月 | 4月第三周
EHS隐患排查 | 日常巡查 | 2026-04-21 | TJ4-CMMD |  | 6号楼 | 楼顶桥架被吹倒 | 其他 | 其他 | 桥架安装后未固定，还在施工阶段 | 方法原因 | 已告知工程部负责人施工人员，将桥架和桥架盖板进行固定，在施工安装过程中就应进行固定 |  | 4月 | 4月第三周
EHS隐患排查 | 日常巡查 | 2026-04-21 | TJ4-CMMD |  | 6号楼 | 楼顶杂物未清理 | 其他 | 其他 | 施工方施工后未及时清理 | 方法原因 | 安排人员将杂物清理 |  | 4月 | 4月第三周
EHS隐患排查 | 日常巡查 | 2026-04-21 | TJ4-CMMD |  | 6号楼 | 西侧楼顶防火门损坏，不能关闭 | 其他 | 其他 | 防火门插销掉了，大门无法关闭 | 设备设施原因 | 已报修维修，已完成维修 |  | 4月 | 4月第三周
EHS隐患排查 | 日常巡查 | 2026-04-21 | TJ4-CMMD |  | 10号楼 | 10号楼北侧管廊桥架盖板未固定 | 其他 | 其他 | 大风导致翘起，后边有绑带不会掉落 | 环境原因 |  |  | 4月 | 4月第三周
EHS隐患排查 | 日常巡查 | 2026-04-21 | TJ4-CMMD |  | RTO | RTO北侧彩板铁皮翘起 | 其他 | 其他 |  |  |  |  | 4月 | 4月第三周
EHS隐患排查 | 日常巡查 | 2026-04-21 | TJ4-CMMD |  | 地埋罐区 | 卸车泵上方桥架彩板翘起 | 其他 | 其他 | 大风天气导致盖板翘起 | 环境原因 | 沟通工程人员联系施工复位 |  | 4月 | 4月第三周
EHS隐患排查 | 日常巡查 | 2026-04-21 | TJ4-CMMD |  | RTO | RTO西侧堆积杂物，大风天气易被吹动 | 其他 | 其他 |  |  |  |  | 4月 | 4月第三周
EHS隐患排查 | 日常巡查 | 2026-04-21 | TJ4-CMMD |  | 5号楼楼顶 | 预留区承包商，隆马机电，脚手架搭设未铺满 | 其他 | 其他 |  |  |  |  | 4月 | 4月第三周
EHS隐患排查 | 日常巡查 | 2026-04-21 | TJ4-CMMD |  | 5号楼楼顶 | 5号楼楼顶，桥架支撑损坏 | 其他 | 其他 |  |  |  |  | 4月 | 4月第三周
EHS隐患排查 | 日常巡查 | 2026-04-21 | TJ4-CMMD |  | 5号楼楼顶 | 5号楼楼顶，桥架护板损坏，存在进水风险 | 其他 | 其他 |  |  |  |  | 4月 | 4月第三周
EHS隐患排查 | 日常巡查 | 2026-04-21 | TJ4-CMMD |  | 5号楼外围 | 五号楼南侧外围，空木箱，叠放存在被风吹飞风险 | 其他 | 其他 |  |  |  |  | 4月 | 4月第三周
EHS隐患排查 | 日常巡查 | 2026-04-21 | TJ4-CMMD |  | 12号楼楼顶 | 电缆桥架盖板未固定 | 其他 | 其他 |  |  |  |  | 4月 | 4月第三周
EHS隐患排查 | 日常巡查 | 2026-04-21 | TJ4-CMMD |  | 12号楼吸附解析 | 有部分保温外皮未清理未固定 | 其他 | 其他 | 设备在维修期，维修完毕后进行恢复 | 设备设施原因 |  |  | 4月 | 4月第三周
EHS隐患排查 | 日常巡查 | 2026-04-21 | TJ4-CMMD |  | 12号楼吸附解析 | 大量桥架盖板和风管未清理未固定 | 其他 | 其他 | 施工承包商还未完工清理。12号楼车间内进行管理 | 设备设施原因 |  |  | 4月 | 4月第三周
EHS隐患排查 | 日常巡查 | 2026-04-21 | TJ4-CMMD |  | 4号楼楼顶 | 屋顶杂物较多 | 其他 | 其他 |  |  |  |  | 4月 | 4月第三周
EHS隐患排查 | 日常巡查 | 2026-04-21 | TJ4-CMMD |  | 4号楼楼顶 | 仪表线路损坏，未维修 | 其他 | 其他 |  |  |  |  | 4月 | 4月第三周
EHS隐患排查 | 承包商及特殊作业巡查 | 2026-04-17 | TJ2 |  | 2号楼3层 | 吉林医药漏保失效 | 其他 | 其他 | 漏保损坏未及时发现 | 设备设施原因 | 停止使用 |  | 4月 | 4月第三周
EHS隐患排查 | 承包商及特殊作业巡查 | 2026-04-17 | TJ2 |  | 3号楼东侧草坪 | 动土作业周边围挡倾倒 | 其他 | 其他 | 围挡固定不牢 | 方法原因 | 对围挡进行加固 |  | 4月 | 4月第三周
EHS隐患排查 | 承包商及特殊作业巡查 | 2026-04-20 | TJ2 |  | 五号楼屋面 | 孔洞未封堵 | 其他 | 其他 | 拆除人员忙于收工，安全意识不足 | 人的原因 | 吊模浇筑混凝土封闭 |  | 4月 | 4月第三周
EHS隐患排查 | 监控巡查 | 2026-04-22 | TJ4-CSBT |  | 127实验室 | 中央操作台面上盛有液体物料的塑料烧杯敞口 正确做法：残留化学品、物料、溶剂等的容器需密封 | 化学品暴露 | 未封口 | 人为因素，操作过程中忘记做好气味防护 | 人的原因 | 液体物料操作做好气味防护 |  | 4月 | 4月第四周
EHS隐患排查 | 日常巡查 | 2026-04-22 | TJ4-CSBT |  | 129实验室 | 安全确认版本未使用最新版 正确做法：安全确认版本更新后使用最新版 | 其他 | 其他 | 已打印新版本，04/23/2026开始执行 | 人的原因 | 立即打印新的执行标准 |  | 4月 | 4月第四周
EHS隐患排查 | 日常巡查 | 2026-04-22 | TJ4-CSBT |  | 128实验室 | 中央操作台面上盛有氢氧化钠溶液的玻璃瓶未设置二级防护 正确做法：盛有化学品、物料的容器需设置二级防 | 其他 | 其他 | 人员在使用完后，瓶盖没有完全拧紧，使用完后没有及时放置在防护槽内 | 人的原因 | 将瓶盖拧紧，并放置在二级防护槽内 |  | 4月 | 4月第四周
EHS隐患排查 | 日常巡查 | 2026-04-22 | TJ4-CSBT |  | 221实验室 | 2号通风橱纯化仪连接的盛有废液的废液桶未密封 正确做法：废液桶须密封，防止气味弥散 | 化学品暴露 | 未封口 | 此桶为空桶 | 环境原因 |  |  | 4月 | 4月第四周
EHS隐患排查 | 通风橱检查 | 2026-04-22 | TJ4-CSBT |  | 224实验室 | 多个通风橱使用后未下拉至最低 正确做法：通风橱使用后须将拉门下拉至最低 | 其他 | 其他 | 人员未注意 | 人的原因 | 强调 |  | 4月 | 4月第四周
EHS隐患排查 | 日常巡查 | 2026-04-22 | TJ4-CSBT |  | 432清洗间 | 清洗人员对化学品暴露和预防滑倒、绊倒、跌倒事故的专项行动不了解 正确做法：安全专项活动开展须涵盖所有一线员工，注重传达和培训效果。 | 其他 | 其他 | 晨会强调过，可能时间长了，有点忘了，会再次给人员进行培训 | 人的原因 | 培训 |  | 4月 | 4月第四周
EHS隐患排查 | 日常巡查 | 2026-04-22 | TJ4-CSBT |  | 228实验室 | 非沾染物垃圾桶中发现手套 正确做法：沾染物与非沾染物分类存放，防止交叉污染 | 其他 | 其他 | 未对工程师进行重点强调 | 人的原因 | 晨会强调 |  | 4月 | 4月第四周
EHS隐患排查 | 日常巡查 | 2026-04-22 | DH2 |  | 八车间 | 八车间二层和安智能人员施工时未佩戴护目镜，要求现场整改 | 其他 | 其他 | 人员违反规程 | 人的原因 | 已现场要求整改，同时对于责任热进行批评教育 |  | 4月 | 4月第四周
EHS隐患排查 | 日常巡查 | 2026-04-22 | DH2 |  | 八车间 | 八车间二层吉林诚达施工，氩弧焊使用非黑色软管且钢瓶未固定，现场叫停动火作业，整改后检查合格再恢复作业 | 其他 | 其他 | 规程更新，现场设备未及时更换 | 设备设施原因 | 已对外包人员进行要求整改 |  | 4月 | 4月第四周
EHS隐患排查 | 日常巡查 | 2026-04-22 | SH2 |  | CLD | 人员未佩戴护目镜 | 其他 | 其他 |  |  |  |  | 4月 | 4月第四周
EHS隐患排查 | 日常巡查 | 2026-04-22 | SH2 |  | 536 | 536房间一桶废液超过75%液位未及时转移 | 其他 | 其他 |  |  |  |  | 4月 | 4月第四周
EHS隐患排查 | 日常巡查 | 2026-04-22 | SH2 |  | 521 | 521氧含量报警仪未张贴窒息风险安全标识和警报处置流程 | 其他 | 其他 |  |  |  |  | 4月 | 4月第四周
EHS隐患排查 | 日常巡查 | 2026-04-22 | SH2 |  | 515 | 515通风橱内多个空瓶未及时转移 | 其他 | 其他 |  |  |  |  | 4月 | 4月第四周
EHS隐患排查 | 日常巡查 | 2026-04-22 | SH2 |  | 513 | 513针头未丢入利器盒 | 其他 | 其他 |  |  |  |  | 4月 | 4月第四周
EHS隐患排查 | 日常巡查 | 2026-04-22 | SH2 |  | 503 | 503针头未丢入利器盒 | 其他 | 其他 |  |  |  |  | 4月 | 4月第四周
EHS隐患排查 | 日常巡查 | 2026-04-20 | DH2 |  | 三车间 | 二层走廊通往十车间的应急门，门开启困难，需要使用较大力气才能推开，应急门需要维护，防止发生紧急情况应急门打不开 | 其他 | 其他 |  |  |  |  | 4月 | 4月第三周
EHS隐患排查 | 日常巡查 | 2026-04-20 | DH2 |  | 三车间 | 四层203-R02高压釜接收罐使用完毕后溶剂管路阀门未关闭，现场要求操作工进行关闭 | 其他 | 其他 |  |  |  |  | 4月 | 4月第三周
EHS隐患排查 | 三废工艺核查回顾 | 2026-04-20 | TJ4-CMMD |  | 11号楼 | 含钯锅底，PSL实测24h保温反应确认胀桶风险较低。但若残留苯硅烷，胀桶风险较高。回收前仍旧可能有涨桶风险。 | 其他 | 其他 | 体系含苯硅烷 | 物料原因 | 最终放桶存库房后，在被回收前，仍旧要求车间及项目组，每周查看该存放物料状态确认是否有涨桶情况。 |  | 4月 | 4月第三周
EHS隐患排查 | 三废工艺核查回顾 | 2026-04-20 | TJ4-CMMD |  | 11号楼 | CPo145353-02-04 Pd RC三废处理，现场EHS和生产主管共同在投料前设备安装检查验收，现场发现排氢管路连接有一段内衬四氟管路。 要求更换为白钢管路。 | 其他 | 其他 | 管路连接错误 | 人的原因 | 现场更换为全白钢管路，并确认好静电接地和跨接电阻检测。考虑体系含二氯甲烷/氢气，排气先通过冷凝器，低点三通处加视镜确认无堵塞，排氢管路末端加阻火器；现场设置氢气检测器。 |  | 4月 | 4月第三周
EHS隐患排查 | 日常巡查 | 2026-04-22 | TJ4-CSBT |  | 厂区北门靠近丙库附近 | 北门污水井盖再次破裂，存在安全隐患。已用防护栏隔离。 正确做法：及时更换维修并整体修复。 | 其他 | 其他 | 车辆倾轧导致 | 环境原因 | 待购买井盖更换 |  | 4月 | 4月第四周
EHS隐患排查 | 电加热设备专项排查 | 2026-04-22 | FX2 |  | 二车间三层、四层 | 二车间1#、2#油炉加热器缺少漏电保护器 | 其他 | 其他 |  |  |  |  | 4月 | 4月第四周
EHS隐患排查 | 电加热设备专项排查 | 2026-04-22 | FX2 |  | 二车间冰机二层 | 二车间冰机1#、2#热水加热器缺少漏电保护器 | 其他 | 其他 | 设备自身功能缺陷 | 设备设施原因 | 整体按照集团模板进行方案优化设计，上报至6月概算内整改。 |  | 4月 | 4月第四周
EHS隐患排查 | 电加热设备专项排查 | 2026-04-22 | FX2 |  | 二车间四层 | 二车间精馏塔1#氮气加热器缺少漏电保护器 | 其他 | 其他 |  |  |  |  | 4月 | 4月第四周
EHS隐患排查 | 电加热设备专项排查 | 2026-04-22 | FX2 |  | 一车间三层 | 一车间1#油炉加热器缺少漏电保护器 | 其他 | 其他 | 设备缺少漏电保护 | 设备设施原因 | 统一预算购买漏电保护进行补充安装 |  | 4月 | 4月第四周
EHS隐患排查 | 电加热设备专项排查 | 2026-04-22 | FX2 |  | 冰机二层 | 一车间冰机1#、2#热水加热器缺少漏电保护器， | 其他 | 其他 | 设备自身缺陷 | 设备设施原因 | 整体按照集团模板进行方案优化设计，上报至6月概算内整改。 |  | 4月 | 4月第四周
EHS隐患排查 | 电加热设备专项排查 | 2026-04-22 | FX2 |  | 冰机二层 | 一车间1#氮气加热器缺少漏电保护器 | 其他 | 其他 | 设备安装缺少 | 设备设施原因 | 已沟通设备部统一进行补充 |  | 4月 | 4月第四周
EHS隐患排查 | 电气火灾风险专项排查 | 2026-04-22 | FX2 |  | 二车间 | 二车间1#、2#油炉加热器缺少漏电保护器 | 其他 | 其他 |  |  |  |  | 4月 | 4月第四周
EHS隐患排查 | 日常巡查 | 2026-04-22 | DH2 |  | 焚烧炉&污水站 | 污水站化验室间内气味明显，试验台上水相敞口 | 化学品暴露 | 未封口 | 更换尾气活性炭，没开尾气风机，导致实验室气味较大 | 设备设施原因 | 更换完活性炭，打开尾气风机 |  | 4月 | 4月第四周
EHS隐患排查 | 电气火灾风险专项排查 | 2026-04-22 | FX2 |  | 一车间 | 一车间冰机2层1#氮气加热器缺少漏电保护器，一车间1#油炉加热器缺少漏电保护器 | 其他 | 其他 | 设备安装时缺少 | 设备设施原因 | 已沟通电工进行统一补充安装 |  | 4月 | 4月第四周
EHS隐患排查 | 其他巡查 | 2026-04-19 | SH3 |  | 3号楼1F | 3号楼1F漏电保护器插头虚接 | 其他 | 其他 | 人的原因 | 人的原因 | 将插头插紧 |  | 4月 | 4月第三周
EHS隐患排查 | 其他巡查 | 2026-04-19 | SH3 |  | 3号楼1F | 3号楼1F氩气瓶压力表损坏 | 其他 | 其他 | 人的原因 | 人的原因 | 立即停止使用，问题设备清场 |  | 4月 | 4月第三周
EHS隐患排查 | 其他巡查 | 2026-04-19 | SH3 |  | 3号楼2F | 3号楼2F使用民用插座 | 其他 | 其他 | 人的原因 | 人的原因 | 立即停止使用，问题插座清场 |  | 4月 | 4月第三周
EHS隐患排查 | 日常巡查 | 2026-04-22 | TJ4-CSBT |  | 2号楼外部东侧 | 草坪周边大量烟头在厂区内 正确做法：场外烟头及时清理，避免刮风吹进厂区内。 | 其他 | 其他 | 场外烟头及时清理，避免刮风吹进厂区内 | 环境原因 | 清理草坪 |  | 4月 | 4月第四周
EHS隐患排查 | 日常巡查 | 2026-04-21 | DH1 |  | M7 | 207-R15冷凝器尾气管路已断开，与实际不一致。 压滤母液浓缩画的E03，而现场管路连的E04. 反应釜缩出溶剂转移罐区，罐区储罐编号与实际不一致。 | 其他 | 其他 | PID图未及时更新 | 方法原因 | PID图更新审批中 |  | 4月 | 4月第三周
EHS隐患排查 | 日常巡查 | 2026-04-21 | DH1 |  | M7 | 207-T030进罐和出罐管路均没有管路标签，液位计下发德阀缺丝堵。 | 跑冒滴漏 | 缺少盲板/丝堵 | 管路标签未及时悬挂，液位计维修后未及时恢复丝堵 | 方法原因 | 已安装 |  | 4月 | 4月第三周
EHS隐患排查 | 硝化事故警示: 高风险工艺、高风险物料专项排查 | 2026-04-21 | DH1 |  | M7 | 207-T030氮气保护被移作他用，需要做固定气源。 | 其他 | 其他 | 临时使用 | 方法原因 | 单独制作一个气源 |  | 4月 | 4月第三周
EHS隐患排查 | 日常巡查 | 2026-04-21 | DH1 |  | M7 | 207-E04-Tc01压力表缺玻璃罩。 | 其他 | 其他 | 玻璃罩脱落 | 设备设施原因 | 已添加 |  | 4月 | 4月第三周
EHS隐患排查 | 硝化事故警示: 高风险工艺、高风险物料专项排查 | 2026-04-21 | DH1 |  | M7 | 207-R02-Tr01巡查时有半罐溶剂，氮气保护没开，已现场沟通开启。 | 其他 | 其他 | 氮气保护开启不及时 | 方法原因 | 现场已开启 |  | 4月 | 4月第三周
EHS隐患排查 | 日常巡查 | 2026-04-21 | DH3 |  | 一车间 | 一车间液压压滤罐需要制作操作规程。掏料目前无法实现密闭，需要改造，并经过粉尘验证。 | 其他 | 其他 | 新增设备 | 方法原因 | 沟通其他厂区制作 |  | 4月 | 4月第三周
EHS隐患排查 | 日常巡查 | 2026-04-21 | DH3 |  | 三车间 | 三车间三层1784压滤接收3000L罐，液位计磁翻板朝向墙体，无法观看。 | 其他 | 其他 | 磁翻板液位计朝里 | 设备设施原因 | 进行更改方向 |  | 4月 | 4月第三周
EHS隐患排查 | 日常巡查 | 2026-04-21 | DH3 |  | 二车间 | 二车间四层E05薄膜滴加罐已装溶剂，但是储罐呼吸阀被盲板盲死，现场沟通彭孝鑫处理。 | 其他 | 其他 | 经整体排查E02、E05、E08都有盲板 | 方法原因 | 以全部进行拆除处理 |  | 4月 | 4月第三周
EHS隐患排查 | 日常巡查 | 2026-04-21 | DH3 |  | 三车间 | 三车间四层1784，01p搅拌罐投正庚烷管路阀门有衬塑阀门。 | 其他 | 其他 | 有衬塑阀门 | 设备设施原因 | 进行更换 |  | 4月 | 4月第三周
EHS隐患排查 | 日常巡查 | 2026-04-21 | DH3 |  | 一车间 | 一车间人员登高作业未佩戴安全带。现场制止。 | 其他 | 其他 | 穿戴遗忘 | 方法原因 | 现场进行佩戴 |  | 4月 | 4月第三周
EHS隐患排查 | 日常巡查 | 2026-04-21 | DH3 |  | 二车间 | 二车间朱振在车间未佩戴防护眼镜。 | 其他 | 其他 | 人员忘记带 | 人的原因 | 以对人员进行提醒 |  | 4月 | 4月第三周
EHS隐患排查 | 日常巡查 | 2026-04-21 | DH3 |  | 一车间 | 一车间三层外包人员拆09釜下口管路时有液体渗漏，现场进行清理。 | 跑冒滴漏 | 拆管路撒漏 | 弯头少许残留 | 方法原因 | 现场承接清理 |  | 4月 | 4月第三周
EHS隐患排查 | 日常巡查 | 2026-04-21 | DH3 |  | 一车间 | 一车间三层07釜接收罐下口管路拆除未安装盲板，管路内有液体渗出。 | 跑冒滴漏 | 拆管路撒漏 | 放罐后恢复不及时 | 方法原因 | 盲板增加完毕 |  | 4月 | 4月第三周
EHS隐患排查 | 专业性排查 | 2026-04-21 | DH3 |  | 一车间 | 一车间三层R20釜OR（CPr122314-09-04n05SXCL-01）操作2（加料）和操作3（配溶液）缺少核实人签字。 | 其他 | 其他 | 水相处理记录复核不及时 | 设备设施原因 | 责任人进行谈话批评 |  | 4月 | 4月第三周
EHS隐患排查 | 专业性排查 | 2026-04-21 | DH3 |  | 二车间 | 二车间三层R23釜OR（CPr124436-08-03SFCL-02）操作2（加料）缺少超温报警核实人签字，操作3（保温跟踪）超温报警缺少设置人和核实人签字。 二车间三层R22釜记录桌内OR（CPr122186-01-02n03SFCL-01）操作1-3未进行书写，直接书写操作4加料。 | 其他 | 其他 | 水相处理记录复核不及时 | 方法原因 | 已进行整改完毕 |  | 4月 | 4月第三周
EHS隐患排查 | 专业性排查 | 2026-04-21 | DH3 |  | 三车间 | 三车间三层R20釜OR（CPr129057-01-06YJXCL-03）操作2加料、操作3加料、操作4调PH均缺少核实人签字。 | 其他 | 其他 | 人员书写记录不规范 | 人的原因 | 对人员进行培训 |  | 4月 | 4月第三周
EHS隐患排查 | 日常巡查 | 2026-04-21 | DH3 |  | 二车间 | 二车间二层R20釜下口储罐缺少氮气保护，已告知李万彬进行处理。 | 其他 | 其他 | 氮气管路占用 | 方法原因 | 已进行添加氮气 |  | 4月 | 4月第三周
EHS隐患排查 | 监控巡查 | 2026-04-21 | DH3 |  | 二车间 | 监控发现二车间三层102-R06放桶操作未检测静电，临时管路未试密，人员佩戴手套开关门 | 静电事件 | 人员操作错误 | 人员执行操之过急 | 方法原因 | 以进行培训 |  | 4月 | 4月第三周
EHS隐患排查 | 监控巡查 | 2026-04-21 | DH3 |  | 三车间 | 监控发现三车间一层103-FD02收料未清场情况下人员进入间内搬运物料 | 其他 | 其他 | 人员操作不规范 | 人的原因 | 对人员进行培训 |  | 4月 | 4月第三周
EHS隐患排查 | 监控巡查 | 2026-04-21 | DH3 |  | 二车间 | 04/21/2026 14:54 二车间二层R17釜下口有液体撒漏，车间需要进行调查。 | 跑冒滴漏 | 物料撒漏 | 人员放槽子没把住管路 | 方法原因 | 对当事人进行谈话i批评 |  | 4月 | 4月第三周
EHS隐患排查 | 监控巡查 | 2026-04-21 | DH3 |  | 实验室 | 04/21/2026 15:49 辅助楼三楼实验室操作人员在通风橱内操作时未佩戴手套。 | 其他 | 其他 | 管理人员跟人员培训旋蒸使用流程，不涉及物料操作，后续强调佩戴手套 | 人的原因 | 不涉及物料操作，但玻璃仪器可能涉及物料沾染，强调佩戴劳保 |  | 4月 | 4月第三周
EHS隐患排查 | 专业性排查 | 2026-04-21 | DH3 |  | 一车间 | 一车间二层101-R26接收罐氮气减压阀漏气、一车间二层101-ce02门前氮气管路针型阀漏气、一车间二层101-R20下口鼓氮气管路法兰处漏气、一车间二层高效精馏平台下导热油回管路气动阀空压漏气、一车间三层101-R27氮气直通针型阀漏气 | 跑冒滴漏 | 漏气 | 丝扣微松动 | 设备设施原因 | 对丝扣进行重新紧固 |  | 4月 | 4月第三周
EHS隐患排查 | 专业性排查 | 2026-04-21 | DH3 |  | 二车间 | 二车间二层102-R15接收罐上气动阀空压漏气、二车间三层102-R17氮气流量计上单向阀漏气、二车间三层102-R20连接下口氮气管路针型阀漏气、二车间四层102-R06流量计外接气源嘴漏气 | 跑冒滴漏 | 漏气 | 进行处理完毕 | 设备设施原因 | 已紧固或更换处理 |  | 4月 | 4月第三周
EHS隐患排查 | 专业性排查 | 2026-04-21 | DH3 |  | 三车间 | 三车间二层103-ce01旁氮气管路外接气源嘴漏气、三车间二层103-R27接收罐氮气减压阀漏气、三车间三层103-R24氮气管路直通针型阀漏气、三车间三层103-R25氮气外接气源嘴漏气、三车间三层103-R26氮气管路减压阀漏气、三车间三层103-R27氮气直通单向阀漏气、 | 跑冒滴漏 | 漏气 | 氮气阀门漏气 | 设备设施原因 | 进行重新连接 |  | 4月 | 4月第三周
EHS隐患排查 | 日常巡查 | 2026-04-21 | FX2 |  | 一车间一层 | 一车间一层101-Drc02双锥间对面安全出口标牌被防化服遮挡。 | 其他 | 其他 | 操作人员操作后不规范操作，暂时随意放置防化服，现场清理时，已将防化服收起 | 人的原因 | 操作人员现场已将防化服收起。 |  | 4月 | 4月第三周
EHS隐患排查 | 日常巡查 | 2026-04-21 | FX2 |  | 二车间三层 | 二车间三层902-R19釜旁记录桌上CPo141507项目操作14加料记录合计处缺少核实人。 | 其他 | 其他 | 人员记录执行不到位，合计处复核遗漏 | 人的原因 | 责任人进行内部积分处罚，纳入月度质量奖惩管理 |  | 4月 | 4月第三周
EHS隐患排查 | 日常巡查 | 2026-04-21 | FX2 |  | 二车间四层 | 二车间四层R15釜接收罐下口放料管路连接的插底管未封口 | 其他 | 其他 | 插底管使用完毕后未及时进行封口操作 | 人的原因 | 责任人进行内部积分处罚，插底管已进行封口 |  | 4月 | 4月第三周
EHS隐患排查 | 日常巡查 | 2026-04-21 | FX2 |  | 二车间四层 | 丙库北侧室外放置的冷藏集装箱FX2-03的控制面板应该安装防护罩并上锁管理 | 其他 | 其他 | 此冷箱为临时租赁使用中，后续新建冷库后将停止使用退回厂家。 | 设备设施原因 | 部门内部通告此冷箱由专人管理，其他人禁止操作。 |  | 4月 | 4月第三周
EHS隐患排查 | 日常巡查 | 2026-04-21 | FX2 |  | 一车间 | 一车间四层101-R04釜，压力变送器阀门处于关闭状态。 | 其他 | 其他 | 反应釜未使用，操作人员拆除引风管时误挂碰导致 | 设备设施原因 | 现已将阀门打开完成，待反应釜清洗时，将阀门取消使用。 |  | 4月 | 4月第三周
EHS隐患排查 | 日常巡查 | 2026-04-21 | FX2 |  | 二车间 | 二车间三层902-R29釜旁储罐，液位计下口阀门处有黄色物料掉落地面。 | 跑冒滴漏 | 液位计渗漏 | 现场进行确认，储罐液位计下口丝扣部位长时间使用松动 | 设备设施原因 | 现场处理完毕，丝扣部位重新紧固完毕，分区责任人日检进行降档处理 |  | 4月 | 4月第三周
EHS隐患排查 | 日常巡查 | 2026-04-21 | FX2 |  | 60立罐区 | 60立罐区泵房外应急喷淋洗眼器，检查标签缺失。 | 其他 | 其他 | 脱落导致 | 人的原因 | 重新进行增加 |  | 4月 | 4月第三周
EHS隐患排查 | 监控巡查 | 2026-04-22 | DH1 |  | M7 | 04/22/2026 03:16:50 分监控 B2M7-3F-走廊东 发现走廊灭火器标识牌脱落，已沟通车间整改。 | 其他 | 其他 | 脱落 | 设备设施原因 | 已重新粘贴 |  | 4月 | 4月第四周
EHS隐患排查 | 日常巡查 | 2026-04-21 | TJ3 |  | 南侧污水站 | 南侧厂区污水站东门护笼旁粘贴的攀爬作业危险源告知卡破损，建议更换 | 其他 | 其他 | 此爬梯非污水站检修爬梯，为厂区2号楼检修使用爬梯，不属于污水站管理 | 设备设施原因 | 非污水站属地管路爬梯 |  | 4月 | 4月第三周
EHS隐患排查 | 日常巡查 | 2026-04-21 | TJ3 |  | 南侧动力站 | 巡查发现南侧动力站二层北侧冷却过滤器温度仪表指针在范围之外 | 其他 | 其他 | 老化损坏，采购后更换 | 设备设施原因 | 老化损坏，采购后更换 |  | 4月 | 4月第三周
EHS隐患排查 | 日常巡查 | 2026-04-21 | TJ3 |  | 8号楼陈朋班组 | 现场巡查发现8号楼800-Tr027液位计液位上限标识损坏，已现场沟通陈朋进行更换。 | 其他 | 其他 | 此处标识在操作过程中磕碰损坏未及时发现 | 人的原因 | 将损坏标识进行更换 |  | 4月 | 4月第三周
EHS隐患排查 | 日常巡查 | 2026-04-21 | TJ3 |  | 8号楼陈朋班组 | 现场巡查发现8号楼4-16合成间步梯防滑片脱落，已现场沟通陈朋进行更换。 | 其他 | 其他 | 防滑条在使用过程中脱落 | 设备设施原因 | 已将脱落的防滑条恢复 |  | 4月 | 4月第三周
EHS隐患排查 | 日常巡查 | 2026-04-21 | TJ3 |  | 9号楼董晓超班组 | 现场巡查发现9号楼一层货梯处走廊放置有溶剂桶且未使用静电卡子，已现场整改 | 静电事件 | 人员操作错误 | 转移中的空桶，现场人员正在转移， | 环境原因 | 已清理 |  | 4月 | 4月第三周
EHS隐患排查 | 日常巡查 | 2026-04-21 | TJ3 |  | 12号楼 | 1200-tb005，碱吸收使用完毕后，罐体的真空阀门遗漏关闭 | 其他 | 其他 |  |  |  |  | 4月 | 4月第三周
EHS隐患排查 | 日常巡查 | 2026-04-21 | TJ3 |  | 9号楼 | 9号楼二层三车间临时管路影响人员正常操作通行，已现场整改（图片未保存成功） | 其他 | 其他 | 管路固定卡子脱落，已安排整改 | 设备设施原因 | 已固定 |  | 4月 | 4月第三周
EHS隐患排查 | 日常巡查 | 2026-04-22 | DH1 |  | M14 | 514-R08爆破片下方氮气管路根部出现砂眼，车间及时排查处理 | 其他 | 其他 | 无沙眼 | 设备设施原因 |  |  | 4月 | 4月第四周
EHS隐患排查 | 日常巡查 | 2026-04-22 | DH1 |  | M15 | 15车间三楼分布器间平台二层里部热水管路大阀门打卡子位置漏水严重，已沟通车间人员进行处理 | 跑冒滴漏 | 公用工程相关 | 阀门存在沙眼 | 设备设施原因 | 已进行更换 |  | 4月 | 4月第四周
EHS隐患排查 | 日常巡查 | 2026-04-22 | DH1 |  | M15 | 15车间二层走廊2-17门外灭火器点位缺少一个灭火器，车间及时查找归位 | 其他 | 其他 | D级区动火使用 | 设备设施原因 | 已进行归位 |  | 4月 | 4月第四周
EHS隐患排查 | 日常巡查 | 2026-04-22 | DH1 |  | M14 | 514-FD04底盘滴漏液体，车间及时排查处理 | 跑冒滴漏 | 机械设备漏油 | 底盘拉杆渗漏 | 设备设施原因 | 拆除更换 |  | 4月 | 4月第四周
EHS隐患排查 | 日常巡查 | 2026-04-22 | DH1 |  | M15 | 515-FD04取样杯位置渗漏，已沟通车间人员进行处理。现场暂停中，及时处理 | 跑冒滴漏 | 设备故障 | 取样杯损坏 | 设备设施原因 | 使用完毕后更换 |  | 4月 | 4月第四周
EHS隐患排查 | 日常巡查 | 2026-04-22 | DH1 |  | M13 | 413-R04尾气竹节管表面有白色物料残留，车间及时清理 | 其他 | 其他 | 竹节尾气有白色物料 | 设备设施原因 | 已整改完毕 |  | 4月 | 4月第四周
EHS隐患排查 | 日常巡查 | 2026-04-22 | DH1 |  | M11 | 411-R04阀门04位置需要添加淋洗球标签 | 其他 | 其他 | 标识悬挂不及时 | 人的原因 | 设备已使用完毕，进行拆除 |  | 4月 | 4月第四周
EHS隐患排查 | 日常巡查 | 2026-04-22 | DH1 |  | M10 | 410-R05下口夹套控温变送器电线挠性管脱节，已沟通车间人员进行处理 | 静电事件 | 绕线管损坏 | 挠线管脱节 现场整改完成 | 设备设施原因 | 整改完成 |  | 4月 | 4月第四周
EHS隐患排查 | 日常巡查 | 2026-04-22 | DH1 |  | M11 | 411-R11加料车表面有物料粉尘残留，已沟通车间人员进行清理 | 跑冒滴漏 | 物料撒漏 | 料箱加料导致环境中有粉尘产生 | 人的原因 | 进行粉尘清理，料箱检查密闭性 |  | 4月 | 4月第四周
EHS隐患排查 | 日常巡查 | 2026-04-21 | TJ3 |  | 619实验室 | 619-06通风橱，四氟塞因搅拌抖动旋出瓶口，电话与宁静静沟通，联系值班人员处理 | 其他 | 其他 | 经过了解反应负责人过夜前检查过反应状态，本次四氟头脱出的问题为偶然事件 | 设备设施原因 | 巡查发现后及时的把四氟头恢复 |  | 4月 | 4月第三周
EHS隐患排查 | 日常巡查 | 2026-04-21 | TJ3 |  | 620实验室 | 620-22通风橱，一样品瓶缺少标签 | 其他 | 其他 | 行为习惯不好，未及时贴签 | 人的原因 | 已粘贴 |  | 4月 | 4月第三周
EHS隐患排查 | 日常巡查 | 2026-04-21 | TJ3 |  | 734实验室 | 734-05通风橱北侧，20升铁通表面有物料痕迹，需清理 | 其他 | 其他 | 抽取桶内物料洒落，未擦拭干净 | 人的原因 | 将物料擦拭干净后，桶报废，清洁通风橱 |  | 4月 | 4月第三周
EHS隐患排查 | 日常巡查 | 2026-04-20 | DH1 |  | M2 | 302-R09下口连接的聚乙烯管路弯折 | 其他 | 其他 | 聚乙烯管路较短 | 设备设施原因 | 已进行更换 |  | 4月 | 4月第三周
EHS隐患排查 | 日常巡查 | 2026-04-20 | DH1 |  | M3 | 303-R04取样，CK本中取样前检查未填写，取样人徐俊涛 | 其他 | 其他 | 人员在取样前对此项信息均进行检查 | 方法原因 | 已对人员进行强调 |  | 4月 | 4月第三周
EHS隐患排查 | 日常巡查 | 2026-04-20 | DH1 |  | M2 | 302-R11釜视孔灯接地线脱落 | 静电事件 | 线盒未封扣 | 接地线脱落 | 设备设施原因 | 已重新连接 |  | 4月 | 4月第三周
EHS隐患排查 | 日常巡查 | 2026-04-20 | DH1 |  | M2 | 302-R10釜间内固定式可燃气体检测器接地线脱落 | 静电事件 | 松动或脱落 | 接地线线鼻子松动脱落 | 设备设施原因 | 已重新进行紧固 |  | 4月 | 4月第三周
EHS隐患排查 | 日常巡查 | 2026-04-20 | DH1 |  | M1 | 301-R07加料车缺少支撑 | 其他 | 其他 | 审计清理掉了未进行安装 | 环境原因 | 已重新进行处理 |  | 4月 | 4月第三周
EHS隐患排查 | 日常巡查 | 2026-04-20 | DH1 |  | M1 | 301-R06釜减速机漏油 | 跑冒滴漏 | 机械设备漏油 | 减速机机封损坏 | 设备设施原因 | 已沟通保全临时处理完毕，待审计使用完毕，拆卸修理 |  | 4月 | 4月第三周
EHS隐患排查 | 日常巡查 | 2026-04-20 | DH1 |  | M1 | 一车间三层尾气间内存放一铁桶，需及时转移 | 其他 | 其他 | 厂房地漏无法使用，铁通用于承接日常清洁废水得 | 环境原因 | 装满后进行清理 |  | 4月 | 4月第三周
EHS隐患排查 | 日常巡查 | 2026-04-20 | DH1 |  | M2 | 302-R14旁承装碳酸钠溶液吨罐下口弯头焊口处有白色物料痕迹，疑似有沙眼需要确认 | 跑冒滴漏 | 管路沙眼 | 已确认此处有一个细微的沙眼 | 设备设施原因 | 预处理完毕后进行焊接 |  | 4月 | 4月第三周
EHS隐患排查 | 日常巡查 | 2026-04-20 | DH1 |  | M3 | 303-Ce01离心过程中下口盲板有液体渗漏，现场已沟通处理 | 跑冒滴漏 | 盲板处渗漏 | 项目物料问题，母液极难甩出且离心机下口蝶阀内漏，离心机尾气无液封导致离心机内部压力失衡液体滴落 | 设备设施原因 | 车间已调整放料速度，尾气正常走直通调低氮气保护，目前状况正常，关注在线氧含量数值以及手持同步检测 |  | 4月 | 4月第三周
EHS隐患排查 | 现场巡查 | 2026-04-21 | TJ4-CMMD |  | 4号楼三层 | 14：26 4号楼3-12间 活化剂配液罐CMM-403-SY06-T17尾气管路排净阀门缺少丝堵，正确做法：及时添加，防止误碰 | 跑冒滴漏 | 缺少盲板/丝堵 | 4号楼3-12间 活化剂配液罐CMM-403-SY06-T17尾气管路排净阀门缺少丝堵 | 人的原因 | 及时添加，防止误碰 |  | 4月 | 4月第三周
EHS隐患排查 | 现场巡查 | 2026-04-21 | TJ4-CMMD |  | 4号楼三层 | 14：35 4号楼3-27间 300㎏电子秤电源线裸露，影响机械防护性能，正确做法：及时包裹恢复 | 静电事件 | 电源线破损 | 4号楼3-27间 300㎏电子秤电源线裸露，影响机械防护性能 | 人的原因 | 及时包裹恢复 |  | 4月 | 4月第三周
EHS隐患排查 | 现场巡查 | 2026-04-21 | TJ4-CMMD |  | 4号楼四层 | 15：00 4号楼4-26间 循环水管路法兰上有明显锈迹，正确做法：及时进行除锈，防止污染环境及物料 | 其他 | 其他 | 循环水管路法兰上有明显锈迹 | 设备设施原因 | 及时进行除锈 |  | 4月 | 4月第三周
EHS隐患排查 | 监控巡查 | 2026-04-21 | TJ4-CMMD |  | 4号楼四层 | 04/21/2026 11:07 4号楼4-16间 现场操作人压滤罐翻料操作后脱除防化服进行悬挂，未及时密封处理，正确做法：防化服应及时密封处理 | 其他 | 其他 | 现场操作人压滤罐翻料操作后脱除防化服进行悬挂，未及时密封处理 | 人的原因 | 及时将防化服进行密封 |  | 4月 | 4月第三周
EHS隐患排查 | 现场巡查 | 2026-04-21 | TJ4-CMMD |  | 12号楼四层 | 13:57 12 号楼4-11间，电子秤电源线外露，影响机械防护性能，需要及时进行修复。 | 静电事件 | 电源线破损 |  |  |  |  | 4月 | 4月第三周
EHS隐患排查 | 现场巡查 | 2026-04-21 | TJ4-CMMD |  | 12号楼四层 | 14:03 12号楼4-20间，蠕动泵打料管路缺少管路标识，需要及时添加标识信息。 | 其他 | 其他 |  |  |  |  | 4月 | 4月第三周
EHS隐患排查 | 现场巡查 | 2026-04-21 | TJ4-CMMD |  | 12号楼三层 | 15:37 12号楼3-52门口走廊上方安装中的溶剂管路，上有一颗螺栓未固定，有掉下砸到人的风险，需要及时进行处理。 | 其他 | 其他 |  |  |  |  | 4月 | 4月第三周
EHS隐患排查 | 现场巡查 | 2026-04-21 | TJ4-CMMD |  | 4号楼三层 | 10：33 4号楼4-03间，车间人员转移插底管的过程中，未用抹布擦拭直接将溶剂管路拔出来，罐壁残留溶剂可能会低落在地面。 正确做法:拆除溶剂插底管过程中，边用抹布擦拭边缓慢拔出。 | 其他 | 其他 | 车间人员转移插底管的过程中，未用抹布擦拭直接将溶剂管路拔出来，罐壁残留溶剂可能会低落在地面。 | 人的原因 | 拆除溶剂插底管过程中，边用抹布擦拭边缓慢拔出。 |  | 4月 | 4月第三周
EHS隐患排查 | 现场巡查 | 2026-04-21 | TJ4-CMMD |  | 4号楼四层 | 4号楼四层4-16卧式接收罐液位计断层。正确做法：及时复位 | 其他 | 其他 | 卧式接收罐液位计断层 | 设备设施原因 | 及时复位 |  | 4月 | 4月第三周
EHS隐患排查 | 现场巡查 | 2026-04-21 | TJ4-CMMD |  | 4号楼四层 | 四号楼四层4-28固体物料未添加二级防护。正确做法：及时添加二级防护。 | 其他 | 其他 | 固体物料未添加二级防护 | 设备设施原因 | 及时添加二级防护。 |  | 4月 | 4月第三周
EHS隐患排查 | 现场巡查 | 2026-04-21 | TJ4-CMMD |  | 4号楼四层 | 4号楼4层4-28沾染物料的管路未及时密封处理。正确做法：及时密封。 | 其他 | 其他 | 沾染物料的管路未及时密封处理 | 人的原因 | 及时密封 |  | 4月 | 4月第三周
EHS隐患排查 | 监控巡查 | 2026-04-21 | TJ4-CMMD |  | 4号楼四层 | 04-21-2026 20:30 四号楼四层4-03使用蠕动泵打料时关闭保护罩。正确做法：及时关闭。 | 其他 | 其他 | 人员使用蠕动泵打料时没有关闭保护罩 | 人的原因 | 及时关闭。 |  | 4月 | 4月第三周
EHS隐患排查 | 监控巡查 | 2026-04-21 | TJ4-CMMD |  | 4号楼四层 | 4号楼4-28间内防止的固体物料未添加二级防护槽 正确做法：固体物料需要添加二级防护槽 | 其他 | 其他 | 固体物料未添加二级防护槽 | 设备设施原因 | 添加二级防护槽 |  | 4月 | 4月第三周
EHS隐患排查 | 现场巡查 | 2026-04-21 | TJ4-CMMD |  | 12号楼四层 | 12号楼间 4-20间搅拌罐TJ4S-1213-AT09搅拌罐 管路法兰处未用螺母紧固 静电跨接未连接 正确做法：添加螺母紧固 | 静电事件 | 无跨接或接地 |  |  |  |  | 4月 | 4月第三周
EHS隐患排查 | 现场巡查 | 2026-04-21 | TJ4-CMMD |  | 12号楼四层 | 12号楼4-14间呼吸空压管路缺少密封盖 正确做法:及时补充，避免污染 | 其他 | 其他 |  |  |  |  | 4月 | 4月第三周
EHS隐患排查 | 现场巡查 | 2026-04-21 | TJ4-CMMD |  | 12号楼四层 | 12号楼4-20间 次处是由于昨天投料时用的碘 撒漏到地面 处理后未处理干净 经过氧化造成的 | 跑冒滴漏 | 漏气 |  |  |  |  | 4月 | 4月第三周
EHS隐患排查 | 日常巡查 | 2026-04-22 | DH1 |  | M6/9 | 209-T01储罐液位计断层，现场沟通工程师宁春生处理。 | 其他 | 其他 | 浮子卡住所致 | 设备设施原因 | 已拆卸进行清洗，恢复安装 |  | 4月 | 4月第四周
EHS隐患排查 | 日常巡查 | 2026-04-22 | DH1 |  | M6/9 | 206-R05收料结束，下口未及时上锁，现场沟通班长赵新元锁上。 | 其他 | 其他 | 项目结束，设备进行清洗 | 方法原因 | 已清洗完毕，下口锁已盒已安装 |  | 4月 | 4月第四周
EHS隐患排查 | 日常巡查 | 2026-04-22 | DH1 |  | M6/9 | 206-R20旁计量泵压力表缺少C类标识。 | 其他 | 其他 | 计量泵频繁移动所致 | 方法原因 | 已重新悬挂标识 |  | 4月 | 4月第四周
EHS隐患排查 | 日常巡查 | 2026-04-22 | DH1 |  | M7 | 溶剂输送间TF04正庚烷管路阀门，TF13乙酸乙酯管路阀门，TF18甲叔醚吹扫氮气阀门锁头损坏，需更换。 | 其他 | 其他 | 长期使用导致 | 设备设施原因 | 更换锁头 |  | 4月 | 4月第四周
EHS隐患排查 | 日常巡查 | 2026-04-22 | DH1 |  | M7 | 207-R10/R11/R13/R14回流管辂上缺少国标标识。 | 其他 | 其他 | 标签脱落 | 设备设施原因 | 重新粘贴 |  | 4月 | 4月第四周
EHS隐患排查 | 日常巡查 | 2026-04-22 | DH1 |  | M6/9 | 209-R06上有1根电线金属护管上标识破损，需更换。 | 其他 | 其他 | 长时间使用所致 | 环境原因 | 已重新更换标识 |  | 4月 | 4月第四周
EHS隐患排查 | 日常巡查 | 2026-04-22 | DH1 |  | M8 | 8车间南门口静电释放器倒了，需重新固定底座。 | 静电事件 | 设备故障 | 地面水泥开裂，导致膨胀螺栓脱落，人体静电球松动 | 环境原因 | 对静电球重新打孔固定，沟通电工反馈此项为保全工作， 沟通保全反馈此项为电工工作，已沟通保全工张进明天进行打孔固定 |  | 4月 | 4月第四周
EHS隐患排查 | 日常巡查 | 2026-04-22 | DH1 |  | M7 | 7车间南侧反应区压滤罐旁储罐410-T006液位计缺少上限标识。 | 其他 | 其他 | 标识脱落 | 设备设施原因 | 已重新粘贴 |  | 4月 | 4月第四周
EHS隐患排查 | 日常巡查 | 2026-04-21 | DH1 |  | M18 | 618-R01投三甲基氯硅烷 检查现场发现 1.排氢管路法兰的静电跨接断开 2.排氢管路与冷凝器搭接的地方管路有磨损，周边有绿色物料 3.视镜电缆保护破损开裂 4.危化品接收空白，还请及时安排检查处理 5.桶上无受控化学品红签 | 静电事件 | 损坏 | 跨接损坏，管路使用完毕未进行清理，线管损坏，记录签字不及时，标签沟通粘贴 | 设备设施原因 | 及时济宁处理，满足标准 |  | 4月 | 4月第三周
EHS隐患排查 | 日常巡查 | 2026-04-21 | DH1 |  | M18 | 618-Ce03收料、监控回放 19.21开始收料、下口未接静电跨接 19.47下口使用大剪刀多次未剪断连续性塑料袋 20：03下口使用大剪刀多次未剪断连续性塑料袋 20.49结束、穿脱PPE在缓冲间未看到 | 静电事件 | 人员操作错误 | 下口使用连续性塑料袋收料，无法连接静电跨接，设备主体有静电接地 | 方法原因 |  |  | 4月 | 4月第三周
EHS隐患排查 | 日常巡查 | 2026-04-21 | DH1 |  | M18 | 检查618-R01-Tr01接收罐氮气管路下方有砂眼、周边有物料印记、已沟通车间班长现场确认处理 | 跑冒滴漏 | 管路沙眼 | 管路沙眼，及时进行处理 | 设备设施原因 | 及时焊接处理 |  | 4月 | 4月第三周
EHS隐患排查 | 日常巡查 | 2026-04-21 | DH2 |  | 五十立 | 五十立卸料区人体静电球不好使 | 静电事件 | 设备故障 | 释放器接触器接触故障 | 设备设施原因 | 对接触器进行维修 |  | 4月 | 4月第三周
EHS隐患排查 | 日常巡查 | 2026-04-21 | DH1 |  | M22 | 经监控查看22:41:52：22车间2F反应区东-2-37，釜下口，同一操作区域有两名车间操作工在进行拆卸工作、一人佩戴防毒面罩，另一名未佩戴防毒面罩。 | 其他 | 其他 | 经与人员面谈、监控核查确认人员放料下口软管堵塞，人员进行管路拆卸疏通，之前两人一直佩戴全面罩，在22：40分多，班长让新员工对讲机沟通拿大块布，人员将全面罩摘除未及时佩戴，人员在22：43分佩戴全面罩继续配合工作 | 人的原因 | 已对新员工培训在相同区域必须佩戴同等级的劳动保护 |  | 4月 | 4月第三周
EHS隐患排查 | 日常巡查 | 2026-04-20 | TJ2 |  | 1-306 | 20：33，01通风橱循环机使用的插头为16A的，插到了10A的插座上使用，沟通完研发人员赵团后，电工师傅现场整改完毕（低风险94条） | 其他 | 其他 | 306内部的循环机的插头都是10A的，本次使用的是外部的循环机，插头为16A。插头上无标识。人员在使用循环机之前默认循环机插头为10A,未查看插头具体型号； | 人的原因 | 电工插到16A插座 |  | 4月 | 4月第三周
EHS隐患排查 | 日常巡查 | 2026-04-20 | TJ2 |  | 4-203 | 22：30，实验室有二级过夜实验，每日安全确认“值班确认”未签字（低风险44条） | 其他 | 其他 | 郭锐强巡查后忘记签字 | 人的原因 | 立即整改 |  | 4月 | 4月第三周
EHS隐患排查 | 日常巡查 | 2026-04-20 | TJ2 |  | 4-101 | 22：35，实验室有二级过夜实验，每日安全确认“值班确认”未签字（低风险44条） | 其他 | 其他 | 巡查人员巡查后忘记签字 | 人的原因 | 立即整改 |  | 4月 | 4月第三周
EHS隐患排查 | 日常巡查 | 2026-04-20 | TJ2 |  | 4-101 | 00：35，防火溶剂柜内存放溶剂，但静电接地位点已过期（有效日期截止到12/09/2025），未及时进行校验（提醒） | 静电事件 | 过有效期 | 新搬实验室未对静电卡子有效期及时检查 | 环境原因 | 立即整改 |  | 4月 | 4月第三周
EHS隐患排查 | 日常巡查 | 2026-04-20 | TJ2 |  | 1-103 | 1-103实验室的通风橱地面上有碎玻璃未清理干净。（提醒67条） | 其他 | 其他 | 人员安全意识疏忽，未及时清理 | 人的原因 | 应及时清理干净，避免发生人员伤害事件 |  | 4月 | 4月第三周
EHS隐患排查 | 日常巡查 | 2026-04-20 | TJ2 |  | 4-202 | 1、实验室人员ALS8178-靳晓东03月分装硼氢化钠，实验室内过夜储存。（低风险29条） | 其他 | 其他 | 剩余的物料未及时退库或销毁 | 人的原因 | 退库 |  | 4月 | 4月第三周
EHS隐患排查 | 日常巡查 | 2026-04-20 | TJ2 |  | 4-202 | 实验室人员ALS9672-代国丽分装硼氢化钠纸未叠成盒，通风橱中无遇水放出氢气象形图（低风险71条） | 其他 | 其他 | 操作前未仔细检查象形图是否准备齐全，未按照操作规程严格执行 | 人的原因 | 已重新进行培训 |  | 4月 | 4月第三周
EHS隐患排查 | 日常巡查 | 2026-04-20 | TJ2 |  | 4-202 | 4-202-09检查实验室ELN记录本，未发现漏报情况，（项目主管梁正辉）（良好实践作业） | 其他 | 其他 |  |  |  |  | 4月 | 4月第三周
EHS隐患排查 | 日常巡查 | 2026-04-20 | TJ2 |  | 1-306 | 1-306-11检查实验室ELN记录本，未发现漏报情况，（项目主管董时雨）（良好实践作业） | 其他 | 其他 |  |  |  |  | 4月 | 4月第三周
EHS隐患排查 | 监控巡查 | 2026-04-21 | TJ2 |  | 3号楼1层包材间 | 包材堆积杂乱，遮挡安全出口。 | 其他 | 其他 | 空间不足，人员操作问题 | 环境原因 | 已经将安全按通道留出 |  | 4月 | 4月第三周
EHS隐患排查 | 日常巡查 | 2026-04-21 | DH2 |  | QC实验室 | 综合楼二层试剂间可燃气体检测器数值低报后高报,同时走廊报警灯长时间闪亮,已沟通当班人员处理 | 其他 | 其他 | 试剂间易制毒试剂柜刷漆，引起可燃检测器报警。 | 人的原因 | 开窗通风 |  | 4月 | 4月第三周
EHS隐患排查 | 电气火灾风险专项排查 | 2026-04-21 | DH1 |  | M6/9 | 6车间楼顶电线桥架有一块缺失，部分桥架缺少螺丝 | 其他 | 其他 | 风大导致桥架吹飞 | 设备设施原因 | 已联系电工进行更换 |  | 4月 | 4月第三周
EHS隐患排查 | 日常巡查 | 2026-04-21 | DH1 |  | M6/9 | 6车间楼顶消防水箱最外侧防火门变形无法关闭 | 其他 | 其他 | 长时间使用，门框变形 | 设备设施原因 | 已联系保全进行维修 |  | 4月 | 4月第三周
EHS隐患排查 | 日常巡查 | 2026-04-21 | DH1 |  | M7 | 207-FD05-Tr01接收管受限空间编号缺失 | 其他 | 其他 | 长期清理，字迹被擦掉 | 设备设施原因 | 已重新填写 |  | 4月 | 4月第三周
EHS隐患排查 | 硝化事故警示: 高风险工艺、高风险物料专项排查 | 2026-04-21 | DH1 |  | M7 | 04釜投完三乙酰氧基硼氢化钠，崔弼龙用湿抹布清理加料车。氢气报警400多ppm，现场叫停更换干的丝光方巾擦拭 | 其他 | 其他 | 不应该直接使用湿抹布进行清理 | 方法原因 | 已对人员进行培训如何清理此投料箱 |  | 4月 | 4月第三周
EHS隐患排查 | 过夜实验交叉互查 | 2026-04-17 | TJ4-CSBT |  | 221实验室 | 研发8点值守人员（尹玉文）未在221实验室过夜反应巡查记录上签字确认 正确做法：研发8点值守人员需检查过夜反应并在过夜反应巡查记录上签字确认 | 其他 | 其他 |  |  |  |  | 4月 | 4月第三周
EHS隐患排查 | 日常巡查 | 2026-04-21 | DH2 |  | 焚烧炉&污水站 | 污水站化验室内两个尾气罩过期未检测 | 其他 | 其他 | 尾气罩的检查周期更改为每年检查一次，不是半年了 | 设备设施原因 | 更换标签，避免引起误会 |  | 4月 | 4月第三周
EHS隐患排查 | 日常巡查 | 2026-04-21 | DH2 |  | 焚烧炉&污水站 | 污水站化验室应急药品箱内京万红软膏已过期，药品清单需要更新 | 其他 | 其他 | 人员未注意，为定时检查 | 人的原因 | 立即更换过期药品，更新药品清单 |  | 4月 | 4月第三周
EHS隐患排查 | 日常巡查 | 2026-04-21 | DH2 |  | 库房6 | 库房6西侧常规原料库门口灭火器标识牌损坏需要更换 | 其他 | 其他 |  |  |  |  | 4月 | 4月第三周
EHS隐患排查 | 日常巡查 | 2026-04-21 | DH2 |  | 八车间 | 208-R02的氮气管路针形阀处发生泄露，需要及时维修 | 其他 | 其他 |  |  |  |  | 4月 | 4月第三周
EHS隐患排查 | 日常巡查 | 2026-04-21 | DH2 |  | 十车间 | 液氧罐的大压力表上方管路发生泄露，需要及时维修 | 跑冒滴漏 | 公用工程相关 | 长时间使用，管路轻微松动漏气 | 设备设施原因 | 现场已重新禁锢完毕 |  | 4月 | 4月第三周
EHS隐患排查 | 日常巡查 | 2026-04-21 | TJ4-CMMD |  | 11号楼楼顶 | 正对4#楼梯门桥架盖板固定卡子脱落且桥架跨接断裂 | 静电事件 | 松动或脱落 |  |  |  |  | 4月 | 4月第三周
EHS隐患排查 | 日常巡查 | 2026-04-21 | TJ4-CMMD |  | 11号楼楼顶 | 正对4#楼梯门避雷线配重块脱落 | 其他 | 其他 |  |  |  |  | 4月 | 4月第三周
EHS隐患排查 | 日常巡查 | 2026-04-21 | TJ4-CMMD |  | 11号楼楼顶 | 4#门旁储罐旁线缆桥架盖板掀起 | 其他 | 其他 |  |  |  |  | 4月 | 4月第三周
EHS隐患排查 | 日常巡查 | 2026-04-21 | TJ4-CMMD |  | 11号楼楼顶 | 4#门旁桥架线缆裸露，盖板随意摆放 | 其他 | 其他 |  |  |  |  | 4月 | 4月第三周
EHS隐患排查 | 日常巡查 | 2026-04-21 | TJ4-CMMD |  | 11号楼楼顶 | 排放口DA029(P29)所连尾气管路上法兰螺栓未紧固 | 其他 | 其他 |  |  |  |  | 4月 | 4月第三周
EHS隐患排查 | 日常巡查 | 2026-04-21 | TJ4-CMMD |  | 11号楼楼顶 | 碱中和塔下方罐电机接地线于其他设备接地线共用同一点位 | 静电事件 | 无跨接或接地 | 规范要求接地线点位不得超过两根，现场同电工进行确认进行整改 | 方法原因 |  |  | 4月 | 4月第三周
EHS隐患排查 | 日常巡查 | 2026-04-21 | DH1 |  | M20 | 620-T013下口转移管路内有液体残留未吹扫干净 | 其他 | 其他 | 管路为无机盐溶液吹扫不到位 | 人的原因 | 已进行重申吹扫管路要求现场重点监管 |  | 4月 | 4月第三周
EHS隐患排查 | 日常巡查 | 2026-04-21 | DH1 |  | M18 | DH1-600-KB007钥匙盒未上锁 | 其他 | 其他 | 锁盒损坏 | 设备设施原因 | 及时进行维修 |  | 4月 | 4月第三周
EHS隐患排查 | 日常巡查 | 2026-04-21 | DH1 |  | M18 | 618-R01旁计量泵转移管路多处跨接断开 | 静电事件 | 损坏 | 静电跨接断开， | 设备设施原因 | 重新连接，使用钳子固定 |  | 4月 | 4月第三周
EHS隐患排查 | 日常巡查 | 2026-04-21 | DH1 |  | M20 | 620-E02接收罐旁620-E02/03至620-E05转移管路上法兰静电跨接断开 | 静电事件 | 损坏 | 设备设施损坏 | 设备设施原因 | 已进行更换完毕 |  | 4月 | 4月第三周
EHS隐患排查 | 日常巡查 | 2026-04-21 | DH1 |  | M2 | 二车间三合一302-Fd01、302-Fd02设备本体无尾气管路，现场沟通制作尾气管路连接至接收罐尾气管路上方。 | 其他 | 其他 | 设备本体无尾气管路 | 设备设施原因 | 后续进行增加尾气管路 |  | 4月 | 4月第三周
EHS隐患排查 | 日常巡查 | 2026-04-20 | TJ4-CMMD |  | 20号库 | 20号库前沾染物存放笼2破损 | 其他 | 其他 |  |  |  |  | 4月 | 4月第三周
EHS隐患排查 | 日常巡查 | 2026-04-20 | TJ4-CMMD |  | 12号库 | 推车式灭火器被溶剂桶阻挡 | 其他 | 其他 | 人员操作放置托盘将灭火器遮挡 | 方法原因 | 现场已告知库管员将遮挡灭火器的托盘转移 |  | 4月 | 4月第三周
EHS隐患排查 | 日常巡查 | 2026-04-20 | TJ4-CMMD |  | RTO | RTO废气风机间上方桥架跨接线断裂 | 静电事件 | 损坏 | 现场人员未及时发现 | 环境原因 |  |  | 4月 | 4月第三周
EHS隐患排查 | 日常巡查 | 2026-04-20 | TJ4-CMMD |  | 27号库 | 27号库西侧推车式灭火器压力不符合要求，建议更换 | 其他 | 其他 | 灭火器检查时未按要求查看，检查不仔细 | 人的原因 | 更换新的合格灭火器 |  | 4月 | 4月第三周
EHS隐患排查 | 日常巡查 | 2026-04-20 | TJ4-CMMD |  | RTO | RTO后置水洗塔T-0302北侧电磁阀门保护罩建议固定 | 其他 | 其他 | 防护罩不是固定在官路上，偶尔需要拆下维修阀门，只是遮挡雨水不进入电路内即可 | 环境原因 |  |  | 4月 | 4月第三周
EHS隐患排查 | 日常巡查 | 2026-04-20 | TJ4-CMMD |  | 地埋罐区 | 应急处置柜EC-TJ4S-GQ-01简易呼吸器实际数量与标识上标注的数量不符 | 其他 | 其他 | 标签制作时数量编辑错误 | 人的原因 | 对标签重新制作更换 |  | 4月 | 4月第三周
EHS隐患排查 | 日常巡查 | 2026-04-20 | TJ4-CMMD |  | 地埋罐区 | 水槽镀锌隔栅板翘起，有绊倒风险 | 其他 | 其他 | 设备稍变形导致 | 设备设施原因 | 对格栅板进行修正 |  | 4月 | 4月第三周
EHS隐患排查 | 日常巡查 | 2026-04-20 | TJ4-CMMD |  | 10号楼 | 10号楼前装卸区，在卸溶剂过程中溶剂运输车辆未使用枕木 | 其他 | 其他 | 装卸车过程未放置轮挡，因送货车没有自带轮挡，现场未配置轮挡 | 方法原因 | 现场增加轮挡，装卸车应使用按要求安置轮挡 |  | 4月 | 4月第三周
EHS隐患排查 | 日常巡查 | 2026-04-21 | DH2 |  | 库房5 | 叉车充电间灭火器不合格需要更换 | 其他 | 其他 |  |  |  |  | 4月 | 4月第三周
EHS隐患排查 | 其他巡查 | 2026-04-21 | SH2 |  | EHS | 对于搬运重物新增防割手套 | 其他 | 其他 | 使用棉纱手套对于可能存在尖锐物品的防护不够 | 物料原因 | 改成防割手套 |  | 4月 | 4月第三周
EHS隐患排查 | 其他巡查 | 2026-04-21 | SH2 |  | 各属地 | 开展进组会培训，宣传PPE佩戴的重要性，配合近期事故案例 | 其他 | 其他 |  |  |  |  | 4月 | 4月第三周
EHS隐患排查 | 其他巡查 | 2026-04-21 | TJ4-CSBT |  | 228 | 氧气检测器电量剩1格，需要及时充电 | 其他 | 其他 | 5S负责人安全意识薄弱，未执行每周检查 | 人的原因 | 立即将氧气检测器充满电 |  | 4月 | 4月第三周
EHS隐患排查 | 日常巡查 | 2026-04-21 | TJ4-CSBT |  | 3号楼8车间后处理 | 预留氮气管线末端未装盲板并提示 正确做法：加装盲板并提示。 | 其他 | 其他 | 排查时遗漏 | 方法原因 | 制作排查清单，按照排查清单进行排查 |  | 4月 | 4月第三周
EHS隐患排查 | 日常巡查 | 2026-04-21 | TJ4-CSBT |  | 2号楼1-1-08 | 设备插头虚接 正确做法：定期检查避免虚接 | 其他 | 其他 | 电源插座插头虚接， | 人的原因 | 插插头时应插实 |  | 4月 | 4月第三周
EHS隐患排查 | 日常巡查 | 2026-04-21 | TJ4-CSBT |  | 2号楼1-1-08 | 不锈钢办公桌把手破损容易划伤 正确做法：及时维修或做好保护。 | 其他 | 其他 | 人为原因损坏没有及时上报 | 人的原因 | 及时将裸漏的缺口做好防护 |  | 4月 | 4月第三周
EHS隐患排查 | 开展预防滑倒、绊倒、跌倒事故专项行动 | 2026-04-21 | TJ4-CSBT |  | 1、2车间 | 班组成员对预防滑倒、绊倒、跌倒事故专项行动了解不熟 正确做法：专项活动开展深刻，注重效果。 | 其他 | 其他 | 对班组人员分享不到位 | 人的原因 | 立即分享 |  | 4月 | 4月第三周
EHS隐患排查 | 开展预防滑倒、绊倒、跌倒事故专项行动 | 2026-04-21 | TJ4-CSBT |  | 3号楼车间 | 班组成员对预防滑倒、绊倒、跌倒事故专项行动了解不熟 正确做法：专项活动开展深刻，注重效果。 | 其他 | 其他 | 群内分享，人员未及时查看 | 方法原因 | 晨会进行分享，定期回顾 |  | 4月 | 4月第三周
EHS隐患排查 | 日常巡查 | 2026-04-21 | DH1 |  | M2 | 二车间11釜反应釜的氮气保护流量计没有开启，反应釜准备打正庚烷淋洗，已现场沟通付在勇开启，并打溶剂前重新确认下设备氧含量。 | 其他 | 其他 | 釜放空后只打开尾气未将氮气开启 | 人的原因 | 已将氮气保护开启并重新检测氧含量 |  | 4月 | 4月第三周
EHS隐患排查 | 四车间全覆盖排查 | 2026-04-21 | DH1 |  | M4 | 车间各层现场都有摆放配件的情况，需进行清理规整 | 其他 | 其他 | 配件散乱 | 人的原因 | 清理配件，摆放整齐 |  | 4月 | 4月第三周
EHS隐患排查 | 四车间全覆盖排查 | 2026-04-21 | DH1 |  | M4 | 车间二层一本188三废记录，操作的工艺描述与四车间现场设备不一致，需更新工艺 | 其他 | 其他 | 工艺描述未增加8000L釜 | 方法原因 | 更新工艺 |  | 4月 | 4月第三周
EHS隐患排查 | 四车间全覆盖排查 | 2026-04-21 | DH1 |  | M4 | 一层渗透液接收罐液位计上方护板固定卡子失效 | 其他 | 其他 | 固定卡子松动 | 设备设施原因 | 重新进行固定 |  | 4月 | 4月第三周
EHS隐患排查 | 四车间全覆盖排查 | 2026-04-21 | DH1 |  | M4 | 车间现场Y型过滤器安装方向应朝下安装 | 其他 | 其他 | 施工人员Y型过滤器未向下安装，而是横向安装 | 方法原因 | 已重新安装Y型过滤器，Y型口向下 |  | 4月 | 4月第三周
EHS隐患排查 | 四车间全覆盖排查 | 2026-04-21 | DH1 |  | M4 | 尾冷罐后方凝水管路三通阀门调整朝向 | 其他 | 其他 | 阀门手柄容易误碰开 | 方法原因 | 已将更换阀门手柄方向 |  | 4月 | 4月第三周
EHS隐患排查 | 电气火灾风险专项排查 | 2026-04-21 | DH1 |  | M4 | 一层塔底罐后方电线、过道旁拆除套袋的电源线需处理 | 其他 | 其他 | 电源线接头未使用绝缘胶布包裹，未套绝缘袋 | 方法原因 | 已沟通电工人员进行处理 |  | 4月 | 4月第三周
EHS隐患排查 | 四车间全覆盖排查 | 2026-04-21 | DH1 |  | M4 | 一层围堰旁管路固定支架开焊脱落，架子变形 | 其他 | 其他 | 管路支架开焊 | 设备设施原因 | 由于现场不能动火，重新预制支架 |  | 4月 | 4月第三周
EHS隐患排查 | 四车间全覆盖排查 | 2026-04-21 | DH1 |  | M4 | 一层北侧楼梯下存放的取样瓶清理 | 其他 | 其他 | 整理箱内的解析水取样瓶较杂乱 | 人的原因 | 对整理箱取样瓶进行清理 |  | 4月 | 4月第三周
EHS隐患排查 | 四车间全覆盖排查 | 2026-04-21 | DH1 |  | M4 | 不使用的文件进行清理 | 其他 | 其他 | 车间没有用的非下发的文件进行销毁 | 人的原因 | 没有用的文件进行集中处理 |  | 4月 | 4月第三周
EHS隐患排查 | 四车间全覆盖排查 | 2026-04-21 | DH1 |  | M4 | 车间尾气：反应釜尾气使用鼓泡器，部分尾气管路虚连位置使用帆布、防火布、抹布缠绕 | 其他 | 其他 | 尾气与玻璃钢连接处使用防火布进行密封 | 设备设施原因 | 已拆除防火布 |  | 4月 | 4月第三周
EHS隐患排查 | 四车间全覆盖排查 | 2026-04-21 | DH1 |  | M4 | 车间现场抹布存放较多，需清理 | 其他 | 其他 | 现场清洁后的抹布未及时清理 | 人的原因 | 抹布使用后未及时清理 |  | 4月 | 4月第三周
EHS隐患排查 | 四车间全覆盖排查 | 2026-04-21 | DH1 |  | M4 | R09釜上加料漏斗表面氢氧化钠粉尘印记 | 跑冒滴漏 | 粉尘暴露 | 投料完毕后的粉末，清理后残余白色痕迹 | 方法原因 | 使用清水清理 |  | 4月 | 4月第三周
EHS隐患排查 | 四车间全覆盖排查 | 2026-04-21 | DH1 |  | M4 | R09夹套热电偶漏出的线路较长且弯折 | 其他 | 其他 | 夹套热电偶较长 | 设备设施原因 | 库房领用，更换热电偶 |  | 4月 | 4月第三周
EHS隐患排查 | 四车间全覆盖排查 | 2026-04-21 | DH1 |  | M4 | E04下口三通盲板，改成阀门加盲板或直接更换成直通 | 其他 | 其他 | 管路三通使用盲板封堵 | 设备设施原因 | 管路拆除 |  | 4月 | 4月第三周
EHS隐患排查 | 四车间全覆盖排查 | 2026-04-21 | DH1 |  | M4 | 三层薄膜上方有一根循环水管路打卡子 | 其他 | 其他 | 循环水管路腐蚀漏水 | 设备设施原因 | 临时打卡子 |  | 4月 | 4月第三周
EHS隐患排查 | 电气火灾风险专项排查 | 2026-04-21 | DH1 |  | M4 | 分子筛加热器不使用断电，确认下设备的使用年限 | 其他 | 其他 | 停用的分子筛加热器电源已关闭 | 设备设施原因 | 沟通电器人员将加热器进行断电 |  | 4月 | 4月第三周
EHS隐患排查 | 四车间全覆盖排查 | 2026-04-21 | DH1 |  | M4 | 车间现场的空压管路阀门上锁 | 其他 | 其他 | 车间改造污水池使用风镐，启用空压 | 人的原因 | 待改造结束后对空压进行上锁 |  | 4月 | 4月第三周
EHS隐患排查 | 四车间全覆盖排查 | 2026-04-21 | DH1 |  | M4 | 四层薄膜加料罐下口支撑调整 | 其他 | 其他 | 管路支撑不匹配 | 设备设施原因 | 重新制作支架 |  | 4月 | 4月第三周
EHS隐患排查 | 四车间全覆盖排查 | 2026-04-21 | DH1 |  | M4 | E03-Tc01后方可燃固定 | 其他 | 其他 | 固定可燃检测器胀栓松动 | 设备设施原因 | 重新固定 |  | 4月 | 4月第三周
EHS隐患排查 | 日常巡查 | 2026-04-17 | SH2 |  | 监察部 | 8#4层走廊喷淋头变形 | 其他 | 其他 | 设备设施原因 | 设备设施原因 | 定期巡查，同类排查，及时更换 |  | 4月 | 4月第三周
EHS隐患排查 | 日常巡查 | 2026-04-17 | SH2 |  | SD | 8号楼1层供应部易制爆仓库，2瓶硝酸钾无台账记录；现场盐酸有156瓶，但是台账上仅50瓶。 | 其他 | 其他 |  |  | 属地应加强易制毒、易制爆化学品的监管 |  | 4月 | 4月第三周
EHS隐患排查 | 日常巡查 | 2026-04-17 | SH2 |  | SD | 8号楼供应部易制爆库内应做好合理规划：比如丙酮柜内是空的，无试剂，但是双氧水多的只能放置在外面。可使用插卡式的，灵活使用现场的防爆柜。 | 其他 | 其他 |  |  | 化学品状态检查，试剂库检查表执行质量提高 |  | 4月 | 4月第三周
EHS隐患排查 | 日常巡查 | 2026-04-17 | SH2 |  | QC理化 | 8号楼4层QC理化间试剂柜内存放3瓶易制毒丙酮试剂 | 其他 | 其他 | 物料原因 | 物料原因 | 属地应加强易制毒、易制爆化学品的监管 |  | 4月 | 4月第三周
EHS隐患排查 | 日常巡查 | 2026-04-17 | SH2 |  | QC运营 | 8号楼4层化学品暂存间内易制毒化学品丙酮现场台账与试剂不符，后在QC理化间发现现场有3瓶，未上锁。 | 其他 | 其他 | 物料原因 | 物料原因 | 属地应加强易制毒、易制爆化学品的监管 |  | 4月 | 4月第三周
EHS隐患排查 | 日常巡查 | 2026-04-17 | SH2 |  | QC运营 | 8号楼4层化学品暂存间易制爆试剂柜内一瓶碘试剂包装袋上可能有沾染，包装上有大量棕黄色污染物。 | 其他 | 其他 | 物料原因 | 物料原因 | 化学品状态检查，试剂库检查表执行质量提高 |  | 4月 | 4月第三周
EHS隐患排查 | 日常巡查 | 2026-04-17 | SH2 |  | QC仪器 | 8号楼4层配液间试剂柜内离心管试剂未直立放置，自封袋内已有液体泄漏现象：离心管请直立放置。 | 其他 | 其他 | 物料原因 | 物料原因 | 化学品状态检查，试剂库检查表执行质量提高 |  | 4月 | 4月第三周
EHS隐患排查 | 日常巡查 | 2026-04-17 | SH2 |  | 供应部 | 3#仓库物料堆放遮挡疏+G516:G1183散标识 | 其他 | 其他 | 设备设施原因 | 设备设施原因 | 规范物料存放，不得遮挡消防设施 |  | 4月 | 4月第三周
EHS隐患排查 | 日常巡查 | 2026-04-17 | SH2 |  | QC仪器 | 8号楼4层QC仪器室一纸箱内有干冰。现场地面有积水，已放置一段时间。 | 其他 | 其他 | 物料原因 | 物料原因 | 干冰培训 |  | 4月 | 4月第三周
EHS隐患排查 | 日常巡查 | 2026-04-17 | SH2 |  | QC仪器 | 8号楼4层QC仪器室桌面、地面存在多瓶试剂，无二次放泄露措施 | 其他 | 其他 | 物料原因 | 物料原因 | 化学品存放要求宣传 |  | 4月 | 4月第三周
EHS隐患排查 | 日常巡查 | 2026-04-17 | SH2 |  | QC运营 | 8号楼4层化学品暂存柜内氧化性试剂与可燃液体一起存放。且清单上也无此试剂。 | 其他 | 其他 | 物料原因 | 物料原因 | 化学品状态检查，试剂库检查表执行质量提高 |  | 4月 | 4月第三周
EHS隐患排查 | 日常巡查 | 2026-04-17 | SH2 |  | QC运营 | 8号楼4层化学品暂存间多瓶双氧水叠加存放。 | 其他 | 其他 | 物料原因 | 物料原因 | 化学品状态检查，试剂库检查表执行质量提高 |  | 4月 | 4月第三周
EHS隐患排查 | 日常巡查 | 2026-04-17 | SH2 |  | ED | 金准园货梯至实验室门槛坡道损坏，现场杜瓦罐转移存在风险。 | 其他 | 其他 | 设备设施原因 | 设备设施原因 | 建筑检查 |  | 4月 | 4月第三周
EHS隐患排查 | 日常巡查 | 2026-04-17 | SH2 |  | AD理化 | AD理化实验室两台桌面负压称量罩过滤器更换日期为2026年02月，已过期。 | 其他 | 其他 | 设备设施原因 | 设备设施原因 | 设备维护应提前规划 |  | 4月 | 4月第三周
EHS隐患排查 | 日常巡查 | 2026-04-17 | SH2 |  | AD活性 | AD活性制备间洗眼器检查最后检查日期为03/17/2026 | 其他 | 其他 | 人的原因 | 人的原因 | 应急设施专人订时间 |  | 4月 | 4月第三周
EHS隐患排查 | 日常巡查 | 2026-04-17 | SH2 |  | AD活性 | AD活性制备间一垃圾桶内未放置垃圾袋，但是里面有丢弃的丁腈手套。 | 其他 | 其他 | 人的原因 | 人的原因 | 属地应做好危废管理监督 |  | 4月 | 4月第三周
EHS隐患排查 | 电加热设备专项排查 | 2026-04-21 | FX2 |  | 二车间冰机二层 | 2#热水控制箱指示灯损坏，需更换 | 其他 | 其他 | 指示灯故障 | 设备设施原因 | 更换故障指示灯，完成设备维修。 |  | 4月 | 4月第三周
EHS隐患排查 | 电加热设备专项排查 | 2026-04-21 | FX2 |  | 一车间冰机 | 一车间冰机2#热水自动补水电磁阀损坏，需更换 | 其他 | 其他 | 阀门故障 | 设备设施原因 | 已经在5月消耗内补充材料采购，到货后安装维修。 |  | 4月 | 4月第三周
EHS隐患排查 | 电加热设备专项排查 | 2026-04-21 | FX2 |  | 冰机二层 | 1#氮气加热传感器线管脱落下坠，可能会导致线路虚接，数据传输不稳，电工已现场使用电工胶布紧固 | 其他 | 其他 | 线圈线管老化出现松动 | 设备设施原因 | 电工现场处理完毕 |  | 4月 | 4月第三周
EHS隐患排查 | 事故类比排查 | 2026-04-21 | TJ4-CSBT |  | 9车间后处理 | CIP浓碱罐有碱液滴漏 | 其他 | 其他 | 卡接松动 | 设备设施原因 | 立即紧固 |  | 4月 | 4月第三周
EHS隐患排查 | 其他巡查 | 2026-04-21 | FX1 |  | 厂区 | PPE矩阵更新后考核培训、排查 | 其他 | 其他 |  |  |  |  | 4月 | 4月第三周
EHS隐患排查 | 其他巡查 | 2026-04-21 | FX1 |  | 厂区 | 各部门PPE矩阵正在修订 | 其他 | 其他 |  |  |  |  | 4月 | 4月第三周
EHS隐患排查 | 电气火灾风险专项排查 | 2026-04-21 | FX2 |  | 二车间三层 | 二车间三层液位计报警器电源线拆除后未加丝堵 | 其他 | 其他 |  |  |  |  | 4月 | 4月第三周
EHS隐患排查 | 4#电气&防滑倒、摔倒排查 | 2026-04-21 | TJ4-CMMD |  | 4号楼4-41 | TJ4S-404-E01-C01冷凝器下物料管线缺少盲板2处 | 跑冒滴漏 | 缺少盲板/丝堵 | TJ4S-404-E01-C01冷凝器下物料管线缺少盲板2处 | 设备设施原因 | 及时添加 |  | 4月 | 4月第三周
EHS隐患排查 | 4#电气&防滑倒、摔倒排查 | 2026-04-21 | TJ4-CMMD |  | 4号楼4-17 | 吉林医药承包商监护人员，现场参与作业 | 其他 | 其他 | 吉林医药承包商监护人员，现场参与作业 | 人的原因 | 监护人员不可以参与作业 |  | 4月 | 4月第三周
EHS隐患排查 | 4#电气&防滑倒、摔倒排查 | 2026-04-21 | TJ4-CMMD |  | 4号楼4-47 | 氮气管路CMM-404-HPPC03-T01缺少盲板 | 跑冒滴漏 | 缺少盲板/丝堵 | 氮气管路CMM-404-HPPC03-T01缺少盲板 | 设备设施原因 | 及时添加盲板 |  | 4月 | 4月第三周
EHS隐患排查 | 4#电气&防滑倒、摔倒排查 | 2026-04-21 | TJ4-CMMD |  | 4号楼4-47 | TJ4S-404-MTK02匀浆罐静电连接不规范，不能串联 | 静电事件 | 无跨接或接地 | TJ4S-404-MTK02匀浆罐静电连接不规范，不能串联 | 设备设施原因 | 及时更正链接方式 |  | 4月 | 4月第三周
EHS隐患排查 | 4#电气&防滑倒、摔倒排查 | 2026-04-21 | TJ4-CMMD |  | 4号楼4-60 | 清洗间地面积水易滑倒，应及时清理 | 其他 | 其他 | 清洗间地面积水易滑倒，应及时清理 | 设备设施原因 | 及时清理积水 |  | 4月 | 4月第三周
EHS隐患排查 | 4#电气&防滑倒、摔倒排查 | 2026-04-21 | TJ4-CMMD |  | 4号楼3-23 | TJ4S-CMM-403-SY01-DL三层配电室开关易误触 | 其他 | 其他 | TJ4S-CMM-403-SY01-DL三层配电室开关易误触 | 人的原因 | 已沟通电工整改 |  | 4月 | 4月第三周
EHS隐患排查 | 4#电气&防滑倒、摔倒排查 | 2026-04-21 | TJ4-CMMD |  | 4号楼2-51 | 装柱过程易洒落物料应及时清理 | 其他 | 其他 |  |  |  |  | 4月 | 4月第三周
EHS隐患排查 | 4#电气&防滑倒、摔倒排查 | 2026-04-21 | TJ4-CMMD |  | 4号楼2-88 | 设备串联接地CMM-400-HT002 | 静电事件 | 无跨接或接地 |  |  |  |  | 4月 | 4月第三周
EHS隐患排查 | 4#电气&防滑倒、摔倒排查 | 2026-04-21 | TJ4-CMMD |  | 4号楼1-104辅机间 | 辅机间西侧门口处静电倒除装置损坏 | 静电事件 | 损坏 |  |  |  |  | 4月 | 4月第三周
EHS隐患排查 | 4#电气&防滑倒、摔倒排查 | 2026-04-21 | TJ4-CMMD |  | 4号楼1-104辅机间 | 隔离器转轮除湿机CMM-401-IS04接地断开 | 静电事件 | 松动或脱落 |  |  |  |  | 4月 | 4月第三周
EHS隐患排查 | 4#电气&防滑倒、摔倒排查 | 2026-04-21 | TJ4-CMMD |  | 4号楼1-东侧女更门外 | 静电倒除装置损坏 | 静电事件 | 损坏 |  |  |  |  | 4月 | 4月第三周
EHS隐患排查 | 电气火灾风险专项排查 | 2026-04-21 | FX2 |  | 一车间三层 | 101-R19釜视孔灯电源线进线口松动 | 静电事件 | 线盒未封扣 | 更换视孔灯未紧固到位 | 方法原因 | 电工现场将R19视孔灯电源进线口进行紧固处理。 |  | 4月 | 4月第三周
EHS隐患排查 | 电气火灾风险专项排查 | 2026-04-21 | FX2 |  | 一车间四层 | 一车间四层R01釜旁北侧防爆操作柱下方丝堵橡胶密封圈老化断裂 | 静电事件 | 线盒未封扣 | 橡胶密封圈老化 | 环境原因 | 电工人员已将R01釜旁北侧防爆操作柱下丝堵橡胶密封圈更换并重新紧固。 |  | 4月 | 4月第三周
EHS隐患排查 | 日常巡查 | 2026-04-20 | SH3 |  | 锅炉房 | 现场使用自制刀具，存在划伤手的风险 | 其他 | 其他 | 未识别出自制刀具使用风险 | 设备设施原因 | 更换安全刀具 |  | 4月 | 4月第三周
EHS隐患排查 | 日常巡查 | 2026-04-20 | DH1 |  | M21 | 721-R04\721-R20分布器漏水，已告知车间处理 | 跑冒滴漏 | 公用工程相关 | 气动调节阀螺栓松动 | 设备设施原因 | 现场已经清理完毕 |  | 4月 | 4月第三周
EHS隐患排查 | 日常巡查 | 2026-04-20 | DH1 |  | M21 | 721-Ce07拆卸清洗过程中，大盖打开，上面附着大量物料暴漏，操作人员未佩戴劳动保护进行清理，操作人：赵扬 | 跑冒滴漏 | 粉尘暴露 | 清洗人员在清洗设备时，离心机大概存在物料，未及时穿戴连体服 | 人的原因 | 车间主任及副主任到达现场停止作业，要求劳动防护穿戴齐全后继续作业 |  | 4月 | 4月第三周
EHS隐患排查 | 日常巡查 | 2026-04-20 | TJ3 |  | 9号楼 | 9号楼3层2车间漏水，询问现场人员，回复为使用的喉箍损坏，导致循环水管路崩开，造成的漏水 | 跑冒滴漏 | 公用工程相关 | 动力伴热管路使用中卡箍处破裂，胶质管路使用时间较长老化，卡箍破裂导致，已安排管路报废使用新的卡箍管路 | 设备设施原因 | 已报废 |  | 4月 | 4月第三周
EHS隐患排查 | 日常巡查 | 2026-04-20 | TJ3 |  | 9号楼乔阳阔班组 | 1、904-R01使用加料车投固体物料操作，操作人员穿戴白色防化服、正压呼吸器、黄胶手套，加料车氮气、尾气、静电卡子连接完好，现场未见异常情况 2、901-R01下口放桶操作，操作人员穿戴正压呼吸器、黄胶手套，溶剂桶氮气、尾气、静电卡子连接完好，使用电子秤称重防止放冒，现场未见异常情况 3、9号楼3层1车间压滤罐收料操作，操作人员穿戴白色防化服、正压呼吸器、黄胶手套，使用的工具静电连接完好，现场未见异常情况 4、900-CE02离心机使用中，check已做，现场未见异常情况 | 其他 | 其他 |  |  |  |  | 4月 | 4月第三周
EHS隐患排查 | 日常巡查 | 2026-04-20 | TJ3 |  | 7号楼 | 7号楼4层1车间，701-TR01，701-TR02接收罐缺少受限空间标识，移动式接收罐缺少受限空间标识 | 其他 | 其他 | 标识粘胶异常脱落，损坏 | 设备设施原因 | 已联系EHS定做，车间内部已安排人员排查统计，到货后统一替换 |  | 4月 | 4月第三周
EHS隐患排查 | 日常巡查 | 2026-04-20 | TJ3 |  | 7号楼高富坡班组 | 1、701-R03打料操作，操作人员穿戴正压呼吸器、黄胶手套，溶剂桶氮气、尾气、静电卡子连接完好，现场未见异常情况 | 其他 | 其他 |  |  |  |  | 4月 | 4月第三周
EHS隐患排查 | 日常巡查 | 2026-04-20 | TJ3 |  | 8号楼 | 804-R01反应釜旁，一块压力表超压，现场人员回复为此管路未使用，疑似压力表损坏，建议维修 | 其他 | 其他 | 现场确认，仪表已损坏。 | 设备设施原因 | 已将损坏的仪表更换 |  | 4月 | 4月第三周
EHS隐患排查 | 日常巡查 | 2026-04-20 | TJ3 |  | 8号楼梁珂笛班组 | 1、801-R01滴加操作，操作人员在场，溶剂桶氮气、尾气、静电卡子连接完好，现场未见异常情况 2、805-R04下口放桶操作，操作人员穿戴正压呼吸器、黄胶手套，溶剂桶氮气、尾气、静电卡子连接完好，使用电子秤称重防止放冒，现场未见异常情况 3、805-R05滴加操作，操作人员在场，溶剂桶氮气、尾气、静电卡子连接完好，现场未见异常情况 4、805-FD02收料操作，操作人员穿戴白色防化服、正压呼吸器、黄胶手套，使用的工具静电连接完好，现场未见异常情况 5、702-CE01离心机使用中，check已做，现场未见异常情况 | 其他 | 其他 |  |  |  |  | 4月 | 4月第三周
EHS隐患排查 | 日常巡查 | 2026-04-20 | TJ3 |  | 12号楼 | 1205-R23/R24-TR01接收罐，液位计缺少上限标识 | 其他 | 其他 |  |  |  |  | 4月 | 4月第三周
EHS隐患排查 | 日常巡查 | 2026-04-20 | TJ3 |  | 12号楼翟永好班组 | 1、408-R10滴加操作，操作人员在场，溶剂桶氮气、尾气、静电卡子连接完好，现场未见异常情况 2、1205-R12使用漏斗投固体物料操作，操作人员穿戴白色防化服、正压呼吸器、黄胶手套，漏斗氮气、尾气、静电卡子连接完好，现场未见异常情况 3、1201-F04滴加操作，操作人员在场，溶剂桶氮气、尾气、静电卡子连接完好，现场未见异常情况 | 其他 | 其他 |  |  |  |  | 4月 | 4月第三周
EHS隐患排查 | 日常巡查 | 2026-04-20 | DH3 |  | 一车间 | 一车间三层12釜穿层管路上下层均缺少管路标识。 | 其他 | 其他 | 管路标识悬挂在了管路起始和末端 | 人的原因 | 管路使用完毕，安排拆除 |  | 4月 | 4月第三周
EHS隐患排查 | 日常巡查 | 2026-04-20 | DH3 |  | 二车间 | 二车间四层11釜间外对面存放两根插底管缺少标识，压力表缺少上限。 | 其他 | 其他 | 标识丢失 | 方法原因 | 已进行添加完毕 |  | 4月 | 4月第三周
EHS隐患排查 | 日常巡查 | 2026-04-20 | DH3 |  | 三车间 | 三车间四层09釜加料车投易致敏物料结束，使用拉扣密封废包装出口。 | 其他 | 其他 | 人员操作不规范 | 人的原因 | 对人员进行培训 |  | 4月 | 4月第三周
EHS隐患排查 | 专业性排查 | 2026-04-20 | DH3 |  | 一车间 | 二层R33釜下口连接聚乙烯管路缺少审批单及管路走向标识； 二层R32接收罐下口磁力泵出口连接聚乙烯管路缺少审批单及打压合格签； 二层R20釜下口聚乙烯管路无任何标识及标签 三层101-Tr32储罐下口连接聚乙烯管路无任何标识及标签； 三层R34釜上连接聚乙烯管路缺少审批单 三层R18下口聚乙烯管路无任何标识及标签 | 其他 | 其他 | 管路标签悬挂不及时 | 人的原因 | 安排人员进行悬挂完毕 |  | 4月 | 4月第三周
EHS隐患排查 | 专业性排查 | 2026-04-20 | DH3 |  | 二车间 | 二层R23下口聚乙烯管路缺少审批单及管路走向标识； 二层R15下口聚乙烯管路缺少审批单； 三层东侧102-Tr042缓冲罐上连接聚乙烯管路缺少管路标识； 三层R11下口连接聚乙烯管路缺少审批单 | 其他 | 其他 | 过现场时标识悬挂不及时， | 人的原因 | 11下口管路已拆除，TR042管路标识以添加。 |  | 4月 | 4月第三周
EHS隐患排查 | 专业性排查 | 2026-04-20 | DH3 |  | 三车间 | 二层R21下口聚乙烯放料管路在间外缺少管路标识； 二层R23下口聚乙烯管路缺少审批单及管路标识； 三层R09下口连接聚乙烯管路无任何标识及标签 | 其他 | 其他 | 聚乙烯管路缺少标识 | 设备设施原因 | 增加标识 |  | 4月 | 4月第三周
EHS隐患排查 | 监控巡查 | 2026-04-20 | DH3 |  | 七车间 | 监控回放04/2026，19:56七车间Ce02间内离心机收料人员未使用多型环并且二级防护桶未连接静电接地 | 静电事件 | 人员操作错误 | 人员操作不规范 | 人的原因 | 现场已要求整改 |  | 4月 | 4月第三周
EHS隐患排查 | 监控巡查 | 2026-04-20 | DH3 |  | 三车间 | 监控回放04/20/2026，22:29三车间二层Drc01人员取样过程中提前脱去正压呼吸器及黄色防化服安装双锥盲板 | 其他 | 其他 | 人员操作不规范 | 人的原因 | 对人员进行培训 |  | 4月 | 4月第三周
EHS隐患排查 | 监控巡查 | 2026-04-20 | DH3 |  | 一车间 | 监控回放 04/21/2026 02：47 一车间四层 人员投氢氧化钾固体时未戴防化服帽子 | 其他 | 其他 | 人员忘记佩戴安全帽 | 人的原因 | 人员进行面谈，强调安全帽重要性 |  | 4月 | 4月第三周
EHS隐患排查 | 专业性排查 | 2026-04-20 | DH3 |  | 一车间 | 一车间二层101-R36釜上溶剂管路缺少打压试密合格签 一车间二层101-R35釜上溶剂管路缺少打压试密合格签 一车间二层101-R21下口聚乙烯管路缺少打压试密合格签 一车间二层101-Ce01-Tr01下口转移管路打压试密合格签过期 一车间二层101-R26下口聚乙烯管路缺少打压试密合格签 一车间二层101-Ce06-Tr01下口转移管路缺少打压试密合格签 一车间二层101-R32-Tr01下口聚乙烯管路缺少打压试密合格签 一车间三层101-R27釜上聚乙烯管路&溶剂管路管路&物料管路缺少打压试密合格签 一车间三层101-R28釜上溶剂管路缺少打压试密合格签 一车间三层101-R29釜上溶剂管路缺少打压试密合格签 一车间三层101-R30釜上溶剂管路缺少打压试密合格签 一车间三层101-R32釜上白钢管路缺少打压试密合格签 一车间三层101-R17釜下口白钢管路缺少打压试密合格签 一车间三层101-R18下口聚乙烯管路缺少打压试密合格签 一车间三层101-R34釜上溶剂管路缺少打压试密合格签 一车间三层101-R09下口白钢管路缺少打压试密合格签 一车间三层101-R24釜上白钢管路缺少打压试密合格签 一车间三层101-R21釜上白钢管路缺少打压试密合格签 一车间三层101-R19釜上白钢管路缺少打压试密合格签 一车间四层101-R12釜上溶剂管路缺少打压试密合格签 一车间四层101-R13釜上溶剂管路缺少打压试密合格签 一车间四层101-R14釜上溶剂管路缺少打压试密合格签 一车间四层101-R15釜上溶剂管路缺少打压试密合格签 一车间四层101-R16釜上溶剂管路缺少打压试密合格签 一车间四层101-R17釜上溶剂管路缺少打压试密合格签 一车间四层101-R18釜上溶剂管路缺少打压试密合格签 一车间四层101-R09釜上溶剂管路缺少打压试密合格签 一车间四层101-R08釜上溶剂管路缺少打压试密合格签 一车间四层101-R01釜上溶剂管路&白钢管路缺少打压试密合格签 一车间四层101-R02釜上溶剂管路缺少打压试密合格签 一车间四层101-R03釜上溶剂管路缺少打压试密合格签 | 其他 | 其他 | 反应釜上溶剂管路执行每次使用前按照Checklist要求进行试密，无需定期进行打压试密悬挂标识，工艺管路标识悬挂不及时 | 人的原因 | 已对缺少标识进行悬挂 |  | 4月 | 4月第三周
EHS隐患排查 | 专业性排查 | 2026-04-20 | DH3 |  | 二车间 | 二车间一层102-FD02-Tr01下口转移管路打压试密合格签过期 二车间二层102-Tr026下口至磁力泵阀门处打压试密合格签过期 二车间二层102-FD01-Tr01下口转移管路打压试密合格签过期 二车间二层102-Ce04-Tr01下口转移管路缺少打压试密合格签 二车间二层102-R21下口管路缺少打压试密合格签 二车间二层压滤罐下口管路缺少打压试密合格签 二车间二层102-R23下口转移管路缺少打压试密合格签 二车间三层102-R20釜上聚乙烯管路缺少打压试密合格签 二车间三层102-R23釜上聚乙烯管路缺少打压试密合格签 二车间三层102-R15釜上白钢管路缺少打压试密合格签 二车间三层102-R17釜上聚乙烯管路缺少打压试密合格签 二车间四102-Tr018下口转移管路打压试密合格签过期 二车间四层102-R08釜上白钢管路缺少打压试密合格签 | 其他 | 其他 | 过期管路还在使用中的已更新，没有试密标签的已进行添加 | 方法原因 | 添加处理完毕 |  | 4月 | 4月第三周
EHS隐患排查 | 专业性排查 | 2026-04-20 | DH3 |  | 三车间 | 三车间一层103-FD02-Tr01下口转移管路打压试密合格签过期 三车间二层103-Ce05-Tr01下口转移管路打压试密合格签过期 三车间二层103-Ce05放料管路打压试密合格签过期 三车间二层103-R17下口转移管路打压试密合格签（标签空白） 三车间二层103-R08下口至Ce02上转移管路打压试密合格签过期 三车间二层103-R18下口转移管路打压试密合格签过期 三车间三层103-R25釜上白钢管路缺少打压试密合格签 三车间三层103-R28釜上白钢管路缺少打压试密合格签 三车间三层103-R22釜上白钢管路缺少打压试密合格签 三车间三层103-R06下口白钢管路缺少打压试密合格签（焊接处有白色液体渗漏痕迹） 三车间三层103-R21釜上白钢管路缺少打压试密合格签 三车间三层103-R05釜下白钢管路打压试密合格签过期 三车间四层103-R03釜上白钢管路缺少打压试密合格签 三车间四层103-R04釜上白钢管路打压试密合格签过期 | 其他 | 其他 | 管路未进行使用，打压签过期 | 设备设施原因 | 管路未进行使用，打压签过期，重新打压 |  | 4月 | 4月第三周
EHS隐患排查 | 监控巡查 | 2026-04-20 | DH3 |  | 三车间 | 监控回放 04/20/2026 05:38 三车间三层R06釜下口接收罐操作人员登高时踩在管路法兰上，方式错误。需要借助合理的登高工具。 | 其他 | 其他 | 人员操作不规范 | 人的原因 | 对人员进行培训 |  | 4月 | 4月第三周
EHS隐患排查 | 监控巡查 | 2026-04-20 | DH3 |  | 二车间 | 监控回放 04/20/2026 11：31 二车间二层102-F07压滤罐 压滤过程中掏料口有液体渗漏 | 跑冒滴漏 | 物料撒漏 | 经检查发现收料口和出料口都没问题，由于大盖有螺纹盖从丝扣处渗漏 | 设备设施原因 | 已进行紧固处理完毕 |  | 4月 | 4月第三周
EHS隐患排查 | 日常巡查 | 2026-04-20 | FX2 |  | 甲库 | 甲库3#库一次氯酸钠桶有胀桶现象。 | 其他 | 其他 | 气温升高，次氯酸钠桶内产生气体未及时排出，发生涨桶现象。 | 物料原因 | 将次氯酸钠转移至取样间内，操作人员佩戴PPE，连接尾气后将桶内气体排出。 |  | 4月 | 4月第三周
EHS隐患排查 | 日常巡查 | 2026-04-20 | FX2 |  | 综合楼 | 动火作业票26070155完工验收处未进行检查勾选、监护人处未签字，结束时间未填写。 | 其他 | 其他 |  |  |  |  | 4月 | 4月第三周
EHS隐患排查 | 日常巡查 | 2026-04-20 | FX2 |  | 甲库 | 甲库东侧尾气风机电机底座缺少一个固定螺栓。 | 其他 | 其他 | 风机维护后底座螺栓损坏一个，未进行及时补充。 | 人的原因 | 找寻同规格螺栓对风机底座进行紧固，使风机能平稳运行。 |  | 4月 | 4月第三周
EHS隐患排查 | 日常巡查 | 2026-04-20 | FX2 |  | 二车间一层 | 一层902-Drc05双锥门口的记录桌上，CPr138389-05-04-05批OR记录操作24：烘料结束时间处应写明日期。 | 其他 | 其他 | 人员记录执行不规范 | 人的原因 | 记录已安排整改完毕，责任人王立军进行内部积分处罚，纳入月度质量奖惩管理 |  | 4月 | 4月第三周
EHS隐患排查 | 日常巡查 | 2026-04-20 | FX2 |  | 二车间泵房 | 真空泵房内，2#RPP真空泵的聚丙出水管路的法兰处有渗水现象，地面上积水较多。 | 跑冒滴漏 | 法兰口滴漏 | 2号水泵管路法兰长时间使用松动，循环水渗出 | 设备设施原因 | 已安排人员对法兰紧固完毕，现场积水已清理 |  | 4月 | 4月第三周
EHS隐患排查 | 日常巡查 | 2026-04-20 | FX2 |  | 二车间四层 | 一层902-Ce02离心机间内，离心机的开关配电箱未连接接地线，箱上没有警示标识。 | 静电事件 | 无跨接或接地 | 离心机的开关配电箱静电接地线安装遗漏，警示标识未进行张贴 | 人的原因 | 责任人根据车间制度处罚，已安装人员添加静电接地线、警示标识完毕 |  | 4月 | 4月第三周
EHS隐患排查 | 日常巡查 | 2026-04-20 | FX2 |  | 二车间四层 | 二车间四层，R14釜旁放置的D型干粉灭火器，灭火器胶管接头处已断裂。 | 其他 | 其他 | 现场灭火器胶管接头处老化破损断裂 | 设备设施原因 | 已安排人员对胶管更换完毕 |  | 4月 | 4月第三周
EHS隐患排查 | 日常巡查 | 2026-04-20 | FX2 |  | 二车间一层 | 二车间一层，R32釜使用结束后，下口第一个阀门未关闭。 | 其他 | 其他 | 人员执行反应釜锅底放空后，下口三个阀门只关闭了两个 | 人的原因 | 责任人王立军根据车间制度进行处罚 |  | 4月 | 4月第三周
EHS隐患排查 | 日常巡查 | 2026-04-20 | FX2 |  | 60立罐区 | 60立罐区，STF-T11储罐南侧外围堰上手动报警箱下方，线管与接线盒脱落。 | 静电事件 | 线盒未封扣 | 管路安装缺陷 | 设备设施原因 | 进行恢复 |  | 4月 | 4月第三周
EHS隐患排查 | 日常巡查 | 2026-04-20 | DH1 |  | M3 | 303-R06白班回流放桶，夜班吹桶中（一共两个桶），检查发现一个无PH签，一个有桶底，已沟通车间处理 | 其他 | 其他 | 人员未仔细检查桶外标签，提前对桶进行盐含量吹扫 | 方法原因 | 再次整体对人员宣贯200L桶、槽子使用要求 |  | 4月 | 4月第三周
EHS隐患排查 | 日常巡查 | 2026-04-20 | TJ3 |  | 734实验室 | 734实验室一台循环机设备上有黄色物料痕迹，且多台设备为标注循环机介质，现场沟通实验室人员整改 | 其他 | 其他 | 经调查，黄色物料为使用人员擦试过，而且多次擦拭，处于湿状态的时候没有物料痕迹，干燥之后又显示有了，没有标注循环介质的均为标签在背面或者标签在袋子折叠状态 | 人的原因 | 擦拭干净后，干燥状态再次检查；循环介质统一平铺在自封袋中，拉扣统一固定在盖子上 |  | 4月 | 4月第三周
EHS隐患排查 | 日常巡查 | 2026-04-20 | TJ3 |  | 620实验室 | 620实验室废液柜，废液桶使用完毕后未盖 | 其他 | 其他 | 行为习惯不好 | 人的原因 | 已将废液桶盖盖上并进行了强调 |  | 4月 | 4月第三周
EHS隐患排查 | 日常巡查 | 2026-04-20 | TJ3 |  | 619实验室 | 619-04通风橱过夜反应，使用的循环机有异响，钉钉电话联系申请人，申请人回复对循环机进行断电处理 | 其他 | 其他 | 设备临时故障 | 设备设施原因 | 巡查发现后立即停用设备并保修 |  | 4月 | 4月第三周
EHS隐患排查 | 日常巡查 | 2026-04-20 | TJ3 |  | 620实验室 | 620-15通风橱内洗瓶标签缺失 | 其他 | 其他 | 标签脱落，人员未注意 | 人的原因 | 及时贴好标签 |  | 4月 | 4月第三周
EHS隐患排查 | 日常巡查 | 2026-04-20 | TJ3 |  | 620实验室 | 620-03通风橱使用遇水反应标识但化学品等级未划至高风险 | 其他 | 其他 | 人员未及时将不相关标识去除 | 人的原因 | 已去除 |  | 4月 | 4月第三周
EHS隐患排查 | 日常巡查 | 2026-04-20 | TJ3 |  | 519实验室 | 519-20通风橱内一洗瓶标签已模糊不清 | 其他 | 其他 | 标签上的字迹因时间久，部分被溶剂溶解后字迹变模糊 | 环境原因 | 已及时更换标签 |  | 4月 | 4月第三周
EHS隐患排查 | 日常巡查 | 2026-04-21 | DH1 |  | M2 | 302-R14接收罐下口管路弯头处有物料渗漏，已沟通车间人员处理 | 跑冒滴漏 | 管路渗漏 | 法兰位置紧偏 | 方法原因 | 已重新进行禁锢 |  | 4月 | 4月第三周
EHS隐患排查 | 日常巡查 | 2026-04-21 | DH1 |  | M5 | 305-R07旁放置一个插底管，上有白色物料残留，已沟通车间人员处理 | 其他 | 其他 | 人员加料后未及时转移走 | 人的原因 | 人员已经现场处理完毕 |  | 4月 | 4月第三周
EHS隐患排查 | 日常巡查 | 2026-04-21 | DH1 |  | M3 | 303-R13下口分支管路末端盲板处有渗漏痕迹，已沟通车间人员处理 | 跑冒滴漏 | 盲板处渗漏 | 此位置为每批反应釜重复放桶操作口，连接临时管路，操作人员拆卸过程中有轻微残留未处理干净 | 方法原因 | 后续制作固定软管连接，末端连接快开球阀避免来回拆卸 |  | 4月 | 4月第三周
EHS隐患排查 | 日常巡查 | 2026-04-21 | DH1 |  | M2 | 2车间三层东侧反应区钥匙箱未上锁，已沟通工程师上锁 | 其他 | 其他 | 钥匙箱取完钥匙后未及时上锁 | 人的原因 | 已进行上锁并对相应人员进行强调 |  | 4月 | 4月第三周
EHS隐患排查 | 日常巡查 | 2026-04-21 | DH1 |  | M2 | 302-R20上氮气过滤器使用卡子为快开卡子， 302-R20釜上阀门32上方盲板螺栓松动 302-R20釜上阀门54/34/40缺少锁片 | 其他 | 其他 | 锁片未及时进行安装，螺丝紧固不到位 | 设备设施原因 | 已进行安装禁锢 |  | 4月 | 4月第三周
EHS隐患排查 | 日常巡查 | 2026-04-21 | DH1 |  | M2 | 302-FD04视孔灯挠性管脱节 阀门17缺少锁片 | 静电事件 | 绕线管损坏 | 挠性软管老化脱节，锁片脱落 | 设备设施原因 | 已更换安装 |  | 4月 | 4月第三周
EHS隐患排查 | 现场巡查 | 2026-04-20 | TJ4-CMMD |  | 4号楼三层 | 4号楼三层西侧走廊白钢推车阻挡消防出口。正确做法：及时挪开。 | 其他 | 其他 | 4号楼三层西侧走廊白钢推车阻挡消防出口。 | 人的原因 | 及时挪开。 |  | 4月 | 4月第三周
EHS隐患排查 | 现场巡查 | 2026-04-20 | TJ4-CMMD |  | 4号楼三层 | 4号楼三层3-11压力表缺少位置签。正确做法：及时添加位置签。 | 其他 | 其他 | 4号楼三层3-11压力表缺少位置签。 | 人的原因 | 及时添加位置签。 |  | 4月 | 4月第三周
EHS隐患排查 | 现场巡查 | 2026-04-20 | TJ4-CMMD |  | 4号楼二层 | 4号楼二层2-60转移组分时未添加尾气吸收装置。正确做法：及时添加引风罩 | 其他 | 其他 |  |  |  |  | 4月 | 4月第三周
EHS隐患排查 | 监控巡查 | 2026-04-20 | TJ4-CMMD |  | 4号楼二层 | 4号楼二层物流通道内固体物料未添加二级防护。正确做法：及时添加 | 其他 | 其他 |  |  |  |  | 4月 | 4月第三周
EHS隐患排查 | 现场巡查 | 2026-04-20 | TJ4-CMMD |  | 4号楼四层 | 11号楼3-31间TJ4S-1108-GB05手套箱两处均少一个O型环 正确做法：应使用双O型环紧固 | 其他 | 其他 | 未及时添加 | 人的原因 | 已整改完毕，同类问题排查，人员进行培训 |  | 4月 | 4月第三周
EHS隐患排查 | 现场巡查 | 2026-04-20 | TJ4-CMMD |  | 4号楼四层 | 11号楼4-40配液间尾气管路处管路法兰处缺少静电跨接 正确做法：及时添加 | 静电事件 | 无跨接或接地 | 未及时添加 | 设备设施原因 | 已整改完毕，同类问题排查，人员进行培训 |  | 4月 | 4月第三周
EHS隐患排查 | 监控巡查 | 2026-04-20 | TJ4-CMMD |  | 12号楼三层 | 11号楼三层9车间人员佩戴一次性手套写记录 且有人员未穿同等级劳保进入生产区域 正确做法：禁止佩戴一次性手套写记录 须穿同等级劳保进入生产区域 | 其他 | 其他 | 经过调查，班组人员一人穿好劳保，只是桶在贴标签，没有执行放桶操作，带手套在写桶标签，没有写记录。总之是人员安全意识不足 | 人的原因 | 已经整改 |  | 4月 | 4月第三周
EHS隐患排查 | 监控巡查 | 2026-04-20 | TJ4-CMMD |  | 11号楼二层 | 4号楼4-17吉林医药人员动火时未清理周围可燃物 现场已告知整改 | 其他 | 其他 | 吉林医药人员动火时未清理周围可燃物 | 人的原因 | 及时清理可燃物 |  | 4月 | 4月第三周
EHS隐患排查 | 现场巡查 | 2026-04-20 | TJ4-CMMD |  | 4号楼四层 | 4号楼4-06间内一废液桶未连接静电卡子。正确做法：及时添加。 | 静电事件 | 无跨接或接地 | 废液桶未连接静电卡子 | 设备设施原因 | 及时添加。 |  | 4月 | 4月第三周
EHS隐患排查 | 现场巡查 | 2026-04-20 | TJ4-CMMD |  | 4号楼四层 | 4号楼4-43引风罩未关闭。正确做法：引风罩未使用时及时关闭，避免影响其他风量。 | 其他 | 其他 | 引风罩未关闭 | 设备设施原因 | 引风罩未使用时及时关闭，避免影响其他风量。 |  | 4月 | 4月第三周
EHS隐患排查 | 现场巡查 | 2026-04-20 | TJ4-CMMD |  | 4号楼四层 | 4号楼4-49电子秤有液体痕迹，未在指定位置放置。正确做法：及时清理避免物料暴露，使用后放于指定位置。 | 跑冒滴漏 | 物料痕迹 | 电子秤有液体痕迹，未在指定位置放置 | 设备设施原因 | 及时清理避免物料暴露，使用后放于指定位置。 |  | 4月 | 4月第三周
EHS隐患排查 | 监控巡查 | 2026-04-20 | TJ4-CMMD |  | 4号楼四层 | 4号楼4-03间内有使用过的手套随意丢弃。正确做法：及时处理，避免污染暴露。 | 其他 | 其他 | 人员使用过的手套随意丢弃，可能造成污染 | 人的原因 | 及时处理，避免污染暴露。 |  | 4月 | 4月第三周
EHS隐患排查 | 现场巡查 | 2026-04-20 | TJ4-CMMD |  | 11号楼三层 | 0：49 11号楼3-02间E01薄膜蒸发器旁楼层穿孔未做封口措施。正确做法：及时封堵，防止有物品掉落到楼下。 | 其他 | 其他 | 刚改造完管路，管路需要保温，保温完以后才能堵孔 | 设备设施原因 | 已经沟通施工人员 |  | 4月 | 4月第三周
EHS隐患排查 | 现场巡查 | 2026-04-20 | TJ4-CMMD |  | 11号楼一层 | 0：56 11号楼1-17间地面有黑色脏污。正确做法：及时清理。 | 跑冒滴漏 | 物料痕迹 | 经过调查，是密封胶，是人员鞋带入操作间 | 人的原因 | 已经清理 |  | 4月 | 4月第三周
EHS隐患排查 | 监控巡查 | 2026-04-20 | TJ4-CMMD |  | 4号楼四层 | 04/20/2026 15:05 4号楼4-17间施工人员点焊未佩戴防护手套。 | 其他 | 其他 | 施工人员点焊未佩戴防护手套。 | 人的原因 | 佩戴防护手套。 |  | 4月 | 4月第三周
EHS隐患排查 | 监控巡查 | 2026-04-20 | TJ4-CMMD |  | 12号楼三层 | 04/20/2026 22:00 12号楼三楼走廊工作人员搬三个桶时掉落一个，有砸伤他人的风险。正确做法:搬运两个，保证不会掉落即可。 | 其他 | 其他 |  |  |  |  | 4月 | 4月第三周
EHS隐患排查 | 监控巡查 | 2026-04-20 | DH1 |  | M22 | 04/21/2026 05:58:52分监控B7M22-2F-反应区东-2-37发现车间人员戴手套开门，对讲沟通车间告知改正。 | 其他 | 其他 | 人员行为不规范，未将手套脱掉再开门 | 人的原因 | 对人员进行批评教育，告知正确行为规范 |  | 4月 | 4月第三周
EHS隐患排查 | 监控巡查 | 2026-04-20 | DH1 |  | M22 | 04/21/2026 05:33:51分监控B7M22-2F-反应区东-2-37发现操作人员的全面罩使用完没有装袋封上，对讲沟通车间告知改正 | 其他 | 其他 | 人员进行放桶操作，被叫走临时处理其它工作，全面罩未及时套袋密封 | 人的原因 | 已告知人员劳动保护使用完毕必须立即密封，车间内通报批评 |  | 4月 | 4月第三周
EHS隐患排查 | 监控巡查 | 2026-04-20 | DH1 |  | M6/9 | 04/21/2026 00:20:36分监控B2M6-4F-走廊南发现车间人员把灭火器挪作他用、挪作围挡，对讲沟通车间告知改正 | 其他 | 其他 | 地面刷漆，挪做围挡 | 方法原因 | 禁止使用消防器材挪作他用 |  | 4月 | 4月第三周
EHS隐患排查 | 日常巡查 | 2026-04-20 | DH1 |  | M14 | 514-FD07-Tr01液位计上下阀门无禁止关闭标识 | 其他 | 其他 | 标识缺失 | 设备设施原因 | 已添加 |  | 4月 | 4月第三周
EHS隐患排查 | 日常巡查 | 2026-04-20 | DH1 |  | M17 | 17车间四层尾气间北侧角落热水管路进阀门法兰渗水至地面需处理且保温及铁皮需恢复 | 跑冒滴漏 | 管路沙眼 | 管线老化 | 设备设施原因 | 热水管线沙眼补焊，保温恢复 |  | 4月 | 4月第三周
EHS隐患排查 | 日常巡查 | 2026-04-20 | DH1 |  | M14 | 14车间四层东反应区俩灭火器缺少定位胶带固定位置 | 其他 | 其他 | 胶带损坏更换 | 设备设施原因 | 已处理 |  | 4月 | 4月第三周
EHS隐患排查 | 日常巡查 | 2026-04-20 | DH1 |  | M14 | 514-FD05平台下放桶软管球阀衔接处有物料痕迹需清理 | 跑冒滴漏 | 物料痕迹 | 现场清理不彻底 | 物料原因 | 已处理完毕 |  | 4月 | 4月第三周
EHS隐患排查 | 日常巡查 | 2026-04-20 | DH1 |  | M14 | 14车间三层TCU间南侧溶剂管路最下方管路末端阀门有渗料痕迹 | 跑冒滴漏 | 阀门渗漏 | 阀门渗漏 | 设备设施原因 | 现场已紧固清理 |  | 4月 | 4月第三周
EHS隐患排查 | 日常巡查 | 2026-04-20 | DH1 |  | M16 | 516-R18-Tr01氮气管路针型阀34衔接处漏气需紧锢 | 跑冒滴漏 | 漏气 | 螺丝松动 | 设备设施原因 | 禁锢 |  | 4月 | 4月第三周
EHS隐患排查 | 专业性排查 | 2026-04-20 | DH1 |  | 4号楼活性炭 | 尾气总管进气位置可燃气体探测器排气口未连接回尾气管路，现场处于敞口状态 | 其他 | 其他 | 可燃气体探测器排气口未连接回尾气管路 | 设备设施原因 | 增加连接回尾气管路 |  | 4月 | 4月第三周
EHS隐患排查 | 专业性排查 | 2026-04-20 | DH1 |  | 4号楼活性炭 | 喷淋塔液位计为玻璃液位计，且下面变色严重，需要看下是碱液比较脏还是玻璃管液位计腐蚀损伤，避免出现泄露问题 | 其他 | 其他 | 玻璃液位计管镜脏 | 设备设施原因 | 安排班组人员清理 |  | 4月 | 4月第三周
EHS隐患排查 | 专业性排查 | 2026-04-20 | DH1 |  | 4号楼活性炭 | 喷淋塔液位计为玻璃液位计前端阀门未全开，喷淋塔整体视镜窗口在最上面，不便于观察喷淋塔内运行情况。 | 其他 | 其他 | 液位计前端阀门未全开 | 人的原因 | 已安排人员将阀门全开 |  | 4月 | 4月第三周
EHS隐患排查 | 专业性排查 | 2026-04-20 | DH1 |  | 4号楼活性炭 | 氧含量探测器排气管路未连接回尾气管路，向空气中排放 | 其他 | 其他 | 氧含量探测器排气管路未连接回尾气管路 | 设备设施原因 | 已安拍人员增加连接回气管路 |  | 4月 | 4月第三周
EHS隐患排查 | 专业性排查 | 2026-04-20 | DH1 |  | 4号楼活性炭 | 尾气烟囱位置在线设备已经拆除，现场电缆桥架位置敞口，防雨措施不足 | 其他 | 其他 | 尾气烟囱位置在线设备已经拆除，现场电缆桥架位置敞口，防雨措施不足 | 设备设施原因 | 已沟通设备部处理 |  | 4月 | 4月第三周
EHS隐患排查 | 专业性排查 | 2026-04-20 | DH1 |  | 4号楼活性炭 | 钢平台上面氮气主管路的调节阀被拆卸了，没有恢复 | 其他 | 其他 | 氮气流量计返厂维修 | 设备设施原因 | 氮气流量计返厂维修后及时安装 |  | 4月 | 4月第三周
EHS隐患排查 | 专业性排查 | 2026-04-20 | DH1 |  | 4号楼活性炭 | 活性炭碳罐B上安全阀校验签缺失，确认下是弄掉了，还是没有校验，需要及时补全 | 其他 | 其他 | 碳罐B上安全阀校验签缺失 | 环境原因 | 班组人员进行添加 |  | 4月 | 4月第三周
EHS隐患排查 | 专业性排查 | 2026-04-20 | DH1 |  | 4号楼活性炭 | 烟囱前端主尾气管路上的仪表没有示数，需要确认仪表是否损坏 | 其他 | 其他 | 烟囱前端主尾气管路上的仪表没有示数，需要确认仪表是否损坏 | 设备设施原因 | 安排进行确认 |  | 4月 | 4月第三周
EHS隐患排查 | 专业性排查 | 2026-04-20 | DH1 |  | 4号楼活性炭 | B罐下口解析气动阀空压管路采用透明塑料管代替了原来的不锈钢空压管路，需要及时恢复。 | 其他 | 其他 | 气动阀空压管路采用透明塑料管代替了原来的不锈钢空压管路，需要及时恢复。 | 人的原因 | 已安排人员处理 |  | 4月 | 4月第三周
EHS隐患排查 | 专业性排查 | 2026-04-20 | DH1 |  | 4号楼活性炭 | 废液中转罐氮气保护旁路断开状态，应该是氮气流量计被拆卸了 | 其他 | 其他 | 氮气流量计损坏 | 设备设施原因 | 确认库房是否有备件，出库进行更换 |  | 4月 | 4月第三周
EHS隐患排查 | 专业性排查 | 2026-04-20 | DH1 |  | 4号楼活性炭 | 活性碳碳罐下面放置了法兰，管件等，现场5S需要规整 | 其他 | 其他 | 活性碳碳罐下面放置了法兰，管件等杂物 | 人的原因 | 已安帕人员进行清理 |  | 4月 | 4月第三周
EHS隐患排查 | 专业性排查 | 2026-04-20 | DH1 |  | 4号楼活性炭 | 活性炭下面地面堆放管路以及其他杂物，确认是否后续有使用需求，如果没有尽快清理干净 | 其他 | 其他 | 现场杂物未及时清理 | 人的原因 | 已安排人员清理,其中有厂房物品，需沟通厂房人员 |  | 4月 | 4月第三周
EHS隐患排查 | 专业性排查 | 2026-04-20 | DH1 |  | 4号楼活性炭 | 正压防爆柜空压过滤器压力表无示数，现场查看空压通入正常 | 其他 | 其他 | 空压过滤器压力表无示数 | 设备设施原因 | 已安排人员更换 |  | 4月 | 4月第三周
EHS隐患排查 | 专业性排查 | 2026-04-20 | DH1 |  | 4号楼活性炭 | 现场控制屏，操作人员工作后没有及时将屏幕关闭进行保护，人员工作习惯不好，需要培训和纠正 | 其他 | 其他 | 控制柜显示屏门使用后未及时关闭 | 人的原因 | 班前会已进行强调，显示屏门使用后及时关闭 |  | 4月 | 4月第三周
EHS隐患排查 | 专业性排查 | 2026-04-20 | DH1 |  | 4号楼活性炭 | 图纸问题：二级冷凝器回气管路上有两个温度表，一个机械，一个远传，图纸只画了一个 | 其他 | 其他 | PID图与现场不一致 | 人的原因 | 重新核对图纸 |  | 4月 | 4月第三周
EHS隐患排查 | 专业性排查 | 2026-04-20 | DH1 |  | 4号楼活性炭 | 前端风机位置与钢平台共振严重，需要看看能否解决 | 其他 | 其他 | 风机位置平台震动 | 设备设施原因 | 已沟通设备部 |  | 4月 | 4月第三周
EHS隐患排查 | 日常巡查 | 2026-04-20 | DH1 |  | M16 | 16车间一层酸尾间放置一满桶塑料桶表面状态较差需清理也无标签 | 其他 | 其他 | 酸味维修使用 | 设备设施原因 | 移除 |  | 4月 | 4月第三周
EHS隐患排查 | 日常巡查 | 2026-04-20 | DH1 |  | M16 | 16车间一层酸尾间喷淋塔管路渗液至地面需处理 | 跑冒滴漏 | 设备故障 | 尾气水吸收软连接松动 | 设备设施原因 | 维修整改，清理现场 |  | 4月 | 4月第三周
EHS隐患排查 | 日常巡查 | 2026-04-20 | DH1 |  | M14 | 514-FD07平台上可燃表无名称标识 | 其他 | 其他 | 标识脱落 | 设备设施原因 | 已恢复 |  | 4月 | 4月第三周
EHS隐患排查 | 日常巡查 | 2026-04-20 | DH1 |  | M14 | 514-FD07平台下可燃表无绿签也无名称标识 | 其他 | 其他 | 标签脱落 | 设备设施原因 | 已恢复 |  | 4月 | 4月第三周
EHS隐患排查 | 日常巡查 | 2026-04-20 | DH1 |  | M14 | 514-FD07防爆溢出管路无标识 | 其他 | 其他 | 标识损坏更换 | 设备设施原因 | 已处理 |  | 4月 | 4月第三周
EHS隐患排查 | 日常巡查 | 2026-04-20 | DH1 |  | M14 | 514-FD07无视孔灯 | 其他 | 其他 | 视孔灯已摘除 | 设备设施原因 | 使用时用防爆手电观察，厂家近期来安装 |  | 4月 | 4月第三周
EHS隐患排查 | 日常巡查 | 2026-04-20 | DH1 |  | M14 | 514-FD07液压站漏油至地面需清理 | 跑冒滴漏 | 机械设备漏油 | 厂家维护液压站导致 | 设备设施原因 | 已清理 |  | 4月 | 4月第三周
EHS隐患排查 | 日常巡查 | 2026-04-20 | DH1 |  | M14 | 514-FD07液压站油表液位较低 | 其他 | 其他 | 液压油液位低 | 设备设施原因 | 设备部已检查完毕液压油足够 |  | 4月 | 4月第三周
EHS隐患排查 | 日常巡查 | 2026-04-20 | DH1 |  | 库房 | 12号楼8号库应急洗眼喷淋出水流较小，需要整改 | 其他 | 其他 | 12号楼8号库应急洗眼喷淋出水流较小，需要整改 | 设备设施原因 | 已沟通设备部查看，并增加丙类库房的自来水压力 |  | 4月 | 4月第三周
EHS隐患排查 | 日常巡查 | 2026-04-20 | DH1 |  | M14 | 04/20/2026 19:11:41分监控发现B5M14-2F-FD06间有人员未佩戴安全帽，对讲沟通车间告知改正，已正确佩戴 | 其他 | 其他 | 三维空间人员工作环境狭窄 | 环境原因 | 已处理 |  | 4月 | 4月第三周
EHS隐患排查 | 电气火灾风险专项排查 | 2026-04-20 | DH1 |  | M13 | 04/20/2026 19:02:31分监控发现B4M13-3F-R07间灯光一直闪烁，对讲沟通车间联系电工处理 | 其他 | 其他 | 灯管损坏 | 设备设施原因 | 已重新更换 |  | 4月 | 4月第三周
EHS隐患排查 | 防火巡查 | 2026-04-20 | TJ2 |  | 8号楼18号库 | 应急喷淋、洗眼器 应急设施未即时检查 | 其他 | 其他 | 漏检 | 人的原因 | 检查应急设施情况并填写标签 |  | 4月 | 4月第三周
EHS隐患排查 | 防火巡查 | 2026-04-20 | TJ2 |  | 4号楼 | 车间2层男更衣间旁，灭火器箱缺失一具灭火器 | 其他 | 其他 | 消防设施检查时未关注数量 | 人的原因 | 已及时放置灭火器 |  | 4月 | 4月第三周
EHS隐患排查 | 防火巡查 | 2026-04-20 | TJ2 |  | 4号楼 | 4-103、305、307、309实验室灭火器年限超五年，需更换重新检验 | 其他 | 其他 | 检查时关注到超年限，但当时数量不足，未进行更换，后来忘记交接更换 | 人的原因 | 已将超年限灭火器全部更换并重新检验 |  | 4月 | 4月第三周
EHS隐患排查 | 防火巡查 | 2026-04-19 | TJ2 |  | 污水站水相暂存间 | 应急喷淋、洗眼器 应急设施未即时检查 | 其他 | 其他 | 过期漏检 | 人的原因 | 已整改 |  | 4月 | 4月第三周
EHS隐患排查 | 防火巡查 | 2026-04-18 | TJ2 |  | 6号楼南侧 | 监控角度偏高，无法查看地面情况 | 其他 | 其他 | 螺丝松动 | 设备设施原因 | 紧固螺丝 |  | 4月 | 4月第三周
EHS隐患排查 | 防火巡查 | 2026-04-18 | TJ2 |  | 4号楼1层车间 | 消防水带老旧，卡箍锈蚀 | 其他 | 其他 | 消防检查时未及时更换 | 人的原因 | 已完成更换 |  | 4月 | 4月第三周
EHS隐患排查 | 防火巡查 | 2026-04-18 | TJ2 |  | 11号楼3层 | 杂物占用疏散通道 | 其他 | 其他 | 主要是包材存放，人员为方便存放拿取放在生产房间门口，安全意识弱导致 | 人的原因 | 将杂物转移走 |  | 4月 | 4月第三周
EHS隐患排查 | 日常巡查 | 2026-04-20 | TJ2 |  | 2-209 | 15：05检查实验室ELN记录本，未发现漏报情况，（项目主管谢馥伃）（良好实践作业） | 其他 | 其他 |  |  |  |  | 4月 | 4月第三周
EHS隐患排查 | 日常巡查 | 2026-04-20 | TJ2 |  | 1-308 | 14：30检查实验室ELN记录本，未发现漏报情况，（项目主管刘瑞帆）（良好实践作业） | 其他 | 其他 |  |  |  |  | 4月 | 4月第三周
EHS隐患排查 | 日常巡查 | 2026-04-20 | TJ2 |  | 公斤级1-34 | 14：18，放料过程中，白色固体物料洒在压滤罐表面，未及时清理（低风险60条） | 其他 | 其他 | 个人原因，收料后压滤罐上沾染物料未及时清理 | 人的原因 | 现场已立刻进行清理 |  | 4月 | 4月第三周
EHS隐患排查 | 高管驻场 | 2026-04-19 | TJ2 |  | 2-209 | 2-209-03室温过夜反应悬空搅拌，升降台未调到合适高度，现场已调整（提醒8条） | 其他 | 其他 | 差~2cm，悬空，未意识到风险 | 人的原因 | 现场纠正 |  | 4月 | 4月第三周
EHS隐患排查 | 高管驻场 | 2026-04-19 | TJ2 |  | 3号楼西侧 | 3号楼西侧楼梯无照明（提醒） | 其他 | 其他 |  |  |  |  | 4月 | 4月第三周
EHS隐患排查 | 日常巡查 | 2026-04-19 | TJ2 |  | 2-310 | 22：32，实验室内有二级过夜实验，实验室每日安全确认“值班确认”未签字（低风险44条） | 其他 | 其他 | 周末有过夜反应，实验室每日安全确认值班确认未签字 | 人的原因 | 实验室开会强调 |  | 4月 | 4月第三周
EHS隐患排查 | 日常巡查 | 2026-04-20 | TJ2 |  | 公斤级1-34 | 14：18，放料过程中，白色固体物料洒在压滤罐表面，未及时清理（低风险60条） | 其他 | 其他 | 个人原因 | 人的原因 | 现场已立刻整改 |  | 4月 | 4月第三周
EHS隐患排查 | 环保日常巡查 | 2026-04-20 | TJ4-CMMD |  | 污水站 | 尾气间地上有活性炭，需要及时清理 | 其他 | 其他 | 人员清理有死角导致未清理干净 | 方法原因 |  |  | 4月 | 4月第三周
EHS隐患排查 | 环保日常巡查 | 2026-04-20 | TJ4-CMMD |  | RTO | RTO管路标识有卷起的，需要及时更换 | 其他 | 其他 | 粘贴不牢导致，已更换 | 环境原因 |  |  | 4月 | 4月第三周
EHS隐患排查 | 日常巡查 | 2026-04-20 | TJ2 |  | 2-201 | 16:31，使用完的水泵连接的缓冲瓶有液体未清理干净（提醒） | 其他 | 其他 | 使用完未及时清理干净 | 人的原因 | 使用完旋蒸后，对缓冲瓶拆解清洗干净 |  | 4月 | 4月第三周
EHS隐患排查 | 日常巡查 | 2026-04-20 | DH1 |  | M14 | 514-FD07 1、下午巡查时发现 张艳涛爬料操作佩戴的全面罩与or要求不一致，现场已对人员进行告知。 2、监控回放人员执行操作是将近一点的时候。开放性操作是上午9点多在群里就报备。报备的劳保佩戴情况与实际佩戴的劳保不一致。执行有问题，未实际进行过确认直接报备。还请进行调查给出处理意见 | 其他 | 其他 | 人员私自更改劳动保护 | 人的原因 | 已对人员进行面谈，下发奖惩 |  | 4月 | 4月第三周
EHS隐患排查 | 日常巡查 | 2026-04-20 | DH1 |  | 库房 | 巡查发现29号库室外有20托盘酸性物料，室外正在下雨夹雪物料桶上已经有积水，现场已经沟通库房尽快入库处理，下雨天气严禁装卸作业尤其为与水禁忌的物料 | 其他 | 其他 | 作业过程中雨雪下大了 | 环境原因 | 卸车作业已经及时停止、立即进行处理&入库 |  | 4月 | 4月第三周
EHS隐患排查 | 日常巡查 | 2026-04-20 | DH1 |  | 罐区 | 巡查发现50立罐区泵房内一处打料泵的电源线防爆挠性管套管开裂需要及时更换 | 静电事件 | 绕线管损坏 | 防爆软管断裂 | 设备设施原因 | 进行更换 |  | 4月 | 4月第三周
EHS隐患排查 | 日常巡查 | 2026-04-20 | DH1 |  | 罐区 | 巡查发现装卸区内上方氮气管路末端只有单阀缺少盲板，现场一个罐区人员沟通增加盲板 | 其他 | 其他 | 不使用的氮气口 | 人的原因 | 增加盲板 |  | 4月 | 4月第三周
EHS隐患排查 | 日常巡查 | 2026-04-17 | TJ4-CMMD |  | 5号楼2层 | 5号楼二层预留区，楚天华通切割管路未佩戴护目镜 | 其他 | 其他 |  |  |  |  | 4月 | 4月第三周
EHS隐患排查 | 日常巡查 | 2026-04-17 | TJ4-CMMD |  | 5号楼4层 | 5号楼二层预留区，隆马机电动火存在可燃物（纸箱、塑料袋） | 其他 | 其他 |  |  |  |  | 4月 | 4月第三周
EHS隐患排查 | 日常巡查 | 2026-04-17 | TJ4-CMMD |  | 5号楼4层 | 4月16日21：08 4-66合成间操作人员操作蠕动泵管路涉及液体物料，未佩戴工业级丁腈手套 | 其他 | 其他 |  |  |  |  | 4月 | 4月第三周
EHS隐患排查 | 日常巡查 | 2026-04-17 | TJ4-CMMD |  | 5号楼4层 | 4月16日21：45 4-66合成间操作人员使用工业级丁腈手套后未密封存放 | 其他 | 其他 |  |  |  |  | 4月 | 4月第三周
EHS隐患排查 | 日常巡查 | 2026-04-17 | TJ4-CMMD |  | 5号楼2层 | 5号楼二层预留区，吉林医药安全带的腰带缺失，安全带应使用双大钩安全带 | 其他 | 其他 |  |  |  |  | 4月 | 4月第三周
EHS隐患排查 | 事故类比排查 | 2026-04-20 | TJ4-CMMD |  | TJ6-402 | 配置流动相时注意方式方法，严格按照SOP | 其他 | 其他 |  |  |  |  | 4月 | 4月第三周
EHS隐患排查 | 事故类比排查 | 2026-04-20 | TJ4-CMMD |  | TJ6-403实验室 | 配置无SOP流动相注意操作方法 | 其他 | 其他 |  |  |  |  | 4月 | 4月第三周
EHS隐患排查 | 易致敏专项排查 | 2026-04-20 | TJ2 |  | 2-307 | 朱天孝使用皮肤致敏化合物PyBop，张贴象形图正确，佩戴双层丁腈手套及袖套，沾染物用0.5%HCl水溶液淬灭（良好作业实践） | 其他 | 其他 |  |  |  |  | 4月 | 4月第三周
EHS隐患排查 | 电气火灾风险专项排查 | 2026-04-20 | DH1 |  | M10 | 十车间泵房门口的灯具没有支架一直在晃动，沟通伏师傅维修； | 其他 | 其他 | 现场整改完成 | 设备设施原因 | 整改完成 |  | 4月 | 4月第三周
EHS隐患排查 | 日常巡查 | 2026-04-20 | TJ4-CSBT |  | TJ4N实验中心东侧 | 承包商城基物业现场配备的灭火器保险销铅封缺失； 正确做法：灭火器应确保保险销、铅封等配件完好可靠； | 其他 | 其他 | 承包商城基物业现场配备的灭火器保险销铅封缺失； | 物料原因 | 安装灭火器保险销铅封缺失 |  | 4月 | 4月第三周
EHS隐患排查 | 日常巡查 | 2026-04-20 | DH1 |  | B1 | 应急柜药品箱酒精和纱布数量不足需补充，同时更新药品箱清单有效期 | 其他 | 其他 | 领用补充的药品未及时更新清单，本月月检时进行更新完成 | 方法原因 | 以完成药品补充和更新清单 |  | 4月 | 4月第三周
EHS隐患排查 | 电气火灾风险专项排查 | 2026-04-20 | DH1 |  | M11 | 11车间三层走廊夹层，发现一个电线盒没有盖子，已连接电源使用中；现场沟通高耸整改 | 其他 | 其他 | 线盒未及时进行封盖 | 设备设施原因 | 进行重新密封紧固 |  | 4月 | 4月第三周
EHS隐患排查 | 日常巡查 | 2026-04-20 | DH1 |  | 3号楼活性炭 | 3号厂房活性炭吸附系统，阻火器位置，现场有凝液排除管路至凝液储罐，PID图内未进行标注。 | 其他 | 其他 | 阻火器排凝管路PID图上未标注 | 人的原因 | 重新核对图纸 |  | 4月 | 4月第三周
EHS隐患排查 | 日常巡查 | 2026-04-20 | DH1 |  | 3号楼活性炭 | 3号厂房活性炭吸附系统，空冷器位置，PID图内安装压差计，实际现场未安装，现场反馈进行恢复安装。 | 其他 | 其他 | 压差表损坏 | 设备设施原因 | 出库更换 |  | 4月 | 4月第三周
EHS隐患排查 | 日常巡查 | 2026-04-20 | DH1 |  | 3号楼活性炭 | 3号厂房活性炭吸附系统，凝液接收罐人孔盖位置，有一根转移管路，反馈为冰机楼顶制作的喷淋塔冷凝管路，PID图内未标注。 | 其他 | 其他 | PID图与现场不一致 | 人的原因 | 重新核对图纸 |  | 4月 | 4月第三周
EHS隐患排查 | 日常巡查 | 2026-04-20 | DH1 |  | 3号楼活性炭 | 3号厂房活性炭吸附系统，小的凝液接收罐，凝液进入的管路从接收罐的两侧进入，PID标注为两根管路汇到一起后进入储罐。同时PID未标注储罐压力表。 | 其他 | 其他 | PID图与现场不一致 | 人的原因 | 核对图纸信息 |  | 4月 | 4月第三周
EHS隐患排查 | 日常巡查 | 2026-04-20 | DH1 |  | 3号楼活性炭 | 加热器拍凝液管路位置，现场未看到此管路，需要确认是否与风机排凝汇到一起后转入凝液罐。 | 其他 | 其他 | 加热器拍凝液管路位置，现场未看到此管路 | 人的原因 | 需重新核对图纸 |  | 4月 | 4月第三周
EHS隐患排查 | 日常巡查 | 2026-04-20 | DH1 |  | 3号楼活性炭 | 活性炭C罐出口的排空管路，PID图上有一根分支管路，连接至一级冷凝器的排空管路上方，现场未看到此管路。 | 其他 | 其他 | 图纸与现场不一致 | 人的原因 | 重新核对图纸 |  | 4月 | 4月第三周
EHS隐患排查 | 日常巡查 | 2026-04-19 | DH3 |  | 一车间 | 一车间二层28釜下口磁力泵上口连接管路法兰静电跨接断开。 | 静电事件 | 损坏 | 跨接断裂 | 方法原因 | 跨接进行处理 |  | 4月 | 4月第三周
EHS隐患排查 | 日常巡查 | 2026-04-19 | DH3 |  | 二车间 | 二车间二层E05-Tr01接收罐下口地面有一片黑色液体残留，告知邹德满。 | 跑冒滴漏 | 阀门渗漏 | E05下口堵塞通下口管路导致 | 人的原因 | 以进行清理完毕 |  | 4月 | 4月第三周
EHS隐患排查 | 监控巡查 | 2026-04-19 | DH3 |  | 三车间 | 监控回放发现04/19 17：16，三车间一层103-Drc03耙料塑料袋承装物料较多未设置二级防护措施 | 其他 | 其他 | 人员操作不规范 | 人的原因 | 对人员进行培训 |  | 4月 | 4月第三周
EHS隐患排查 | 监控巡查 | 2026-04-19 | DH3 |  | 二车间 | 监控发现二车间一层102-Drc05收料有固体撒漏粉尘暴露严重需要控制 | 跑冒滴漏 | 粉尘暴露 | 经调查因为双锥里边有块状物料堵塞出料口，人员进行疏通导致物料有溢出 | 人的原因 | 后续要求人员进行捅料时做好防护袋捅开在进行操作 |  | 4月 | 4月第三周
EHS隐患排查 | 日常巡查 | 2026-04-19 | DH3 |  | 三车间 | 三车间二层北侧垃圾桶内存有带标签废物，沟通属地处理 | 其他 | 其他 | 垃圾桶内有标签 | 设备设施原因 | 进行挑出并培训 |  | 4月 | 4月第三周
EHS隐患排查 | 日常巡查 | 2026-04-19 | DH3 |  | 三车间 | 三车间二层103-ce01缓冲间上报警灯蜂鸣器使用塑料布封堵，告知属地处理 | 其他 | 其他 | 报警灯封堵 | 设备设施原因 | 进行拆开 |  | 4月 | 4月第三周
EHS隐患排查 | 日常巡查 | 2026-04-19 | DH3 |  | 精馏车间 | 精馏车间20立罐区西北侧探照灯故障原料泵区照度不够操作不便影响工作效率需要处理 | 其他 | 其他 | 设备故障 | 设备设施原因 | 已经沟通电工维，新的照明灯具正在采购 |  | 4月 | 4月第三周
EHS隐患排查 | 监控巡查 | 2026-04-19 | DH3 |  | 二车间 | 04/19/2026 10:48 二车间二层外包人员登高时踩在接收罐侧口阀门上，未做安全防护措施，有跌落风险。 | 其他 | 其他 | 当时人员上罐现场有监护人进行监护 | 人的原因 | 后续要求人员进行登高处理时必须进行扎安全带 |  | 4月 | 4月第三周
EHS隐患排查 | 监控巡查 | 2026-04-19 | DH3 |  | 分析化学部 | 04/19/2026 17:20 三车间一层Fd02门口分析室人员佩戴安全帽不规范，安全帽帽带未系。 | 其他 | 其他 | 人员安全帽佩戴不合格，未按照要求佩戴安全帽 | 人的原因 | 按照要求佩戴 |  | 4月 | 4月第三周
EHS隐患排查 | 日常巡查 | 2026-04-19 | DH3 |  | 一车间 | 一车间三层101-Tr32储罐（129455-06-05水相暂存罐）和101-R21釜共用一根氮气管路，储罐氮气管路缺少单项阀，且现场查看该储罐连接的氮气软管无气流，已告知操作人员进行处理。 | 其他 | 其他 | 单向阀缺少 | 方法原因 | 现场进行添加单向阀 |  | 4月 | 4月第三周
EHS隐患排查 | 日常巡查 | 2026-04-19 | DH3 |  | 一车间 | 一车间三层R33釜固体加料车安装的尾气管路脱落，已告知操作人员进行处理。 | 其他 | 其他 | 釜上加料箱拆除 | 方法原因 | 加料车拆除 |  | 4月 | 4月第三周
EHS隐患排查 | 日常巡查 | 2026-04-19 | DH3 |  | 二车间 | 二车间三层R06釜下口接收罐旁磁力泵安装的流量计前端管路法兰间有物料析出。 | 跑冒滴漏 | 泵头渗漏 | 经检查为连续话设备，进料口有渗漏物料 | 人的原因 | 以进行紧固完毕 |  | 4月 | 4月第三周
EHS隐患排查 | 日常巡查 | 2026-04-19 | DH3 |  | 二车间 | 二车间三层R15釜旁大尾气安装的盲板不是探出式盲板，需要进行更换。 | 其他 | 其他 | 经调查人员 加盲板时未进行探出 | 人的原因 | 以进行抽出加上盲板了 |  | 4月 | 4月第三周
EHS隐患排查 | 日常巡查 | 2026-04-19 | DH3 |  | 三车间 | 一车间二层物料筛分间，三车间操作人员清理地面白色物料时未佩戴呼吸防护，以现场告知。 | 其他 | 其他 | 人员操作不规范 | 人的原因 | 对人员进行培训 |  | 4月 | 4月第三周
EHS隐患排查 | 监控巡查 | 2026-04-19 | DH3 |  | 三车间 | 三车间二层ce01离心机操作人员开盖起锅大量固体粉尘造成烟感报警，EHS现场叫停，已沟通属地进行处理。 | 其他 | 其他 | 烟感报警，人员操作不规范 | 人的原因 | 对人员进行培训 |  | 4月 | 4月第三周
EHS隐患排查 | 日常巡查 | 2026-04-19 | FX2 |  | 三废车间 | 三废车间北侧溢流沟篦子塌陷。 | 其他 | 其他 | 篦子被叉车压坏 | 方法原因 | 已更换新篦子 |  | 4月 | 4月第三周
EHS隐患排查 | 日常巡查 | 2026-04-19 | FX2 |  | 一车间四层 | 一车间四层薄膜储罐围堰防撞胶条脱落。 | 其他 | 其他 | 固定防撞带使用的粘接胶老化失效脱落 | 设备设施原因 | 已使用玻璃胶将四层薄膜围堰防撞胶条重新固定，关注固定效果。 |  | 4月 | 4月第三周
EHS隐患排查 | 日常巡查 | 2026-04-19 | FX2 |  | 三废车间 | 三废车间201-Ts02储罐进料聚乙烯管路快开连接处有液体物料渗漏 | 跑冒滴漏 | 法兰口滴漏 | 喉箍紧固不到位 | 方法原因 | 已将管路上喉箍重新进行紧固，将渗漏处进行清理完毕 |  | 4月 | 4月第三周
EHS隐患排查 | 日常巡查 | 2026-04-19 | FX2 |  | 二车间四层 | 二车间四层R40釜旁一蠕动泵连接的电源线挠性软管接头处断裂 | 静电事件 | 绕线管损坏 | 挠性软管老化破损断裂 | 设备设施原因 | 已沟通电工处理完毕 |  | 4月 | 4月第三周
EHS隐患排查 | 日常巡查 | 2026-04-19 | FX2 |  | 二车间二层 | 二车间二层R32釜旁一装有200L桶的拍子堵塞通道 | 其他 | 其他 | 临时空桶摆放位置不合理 | 人的原因 | 责任人进行批评教育，并将空桶转移完毕 |  | 4月 | 4月第三周
EHS隐患排查 | 日常巡查 | 2026-04-19 | FX2 |  | 一车间 | 一车间四层101-R05釜压力变送器，接地线脱落。 | 静电事件 | 绕线管损坏 | 变送器接地点固定螺丝脱落 | 设备设施原因 | 已将四层R05釜压力变送器接地点螺丝重新安装紧固完成。 |  | 4月 | 4月第三周
EHS隐患排查 | 日常巡查 | 2026-04-19 | FX2 |  | 二车间 | 二车间四层精馏塔围堰内，902-T159储罐液位计有断层。 | 其他 | 其他 | 接收罐放空后，液位计浮子卡顿未下浮 | 设备设施原因 | 已对接收罐液位计浮子处理完毕 |  | 4月 | 4月第三周
EHS隐患排查 | 日常巡查 | 2026-04-19 | FX2 |  | 二车间 | 二车间三层902-R37釜前公用安全帽已过期，生产日期为23年06月。 | 其他 | 其他 | 安全帽已到使用期限 | 设备设施原因 | 过期安全帽已进行报废处理，更换一新安全帽补充车间现场使用 |  | 4月 | 4月第三周
EHS隐患排查 | 日常巡查 | 2026-04-19 | TJ3 |  | 415实验室 | 415实验室废液柜，废液桶使用完毕后，盖子未盖 | 化学品暴露 | 未封口 | 人员操作习惯不佳，使用完毕后，没有及时合上盖子 | 人的原因 | 夜班人员已经合上盖子 |  | 4月 | 4月第三周
EHS隐患排查 | 日常巡查 | 2026-04-19 | TJ3 |  | 417实验室 | 417实验室北侧门口处灯具损坏，需报修 | 其他 | 其他 | 灯临时坏了 | 设备设施原因 | 已经保修 |  | 4月 | 4月第三周
EHS隐患排查 | 日常巡查 | 2026-04-19 | TJ3 |  | 515实验室 | 515-01通风橱台面有明显物料痕迹 | 其他 | 其他 | 实验人员忘记擦干净 | 人的原因 | 擦干净 |  | 4月 | 4月第三周
EHS隐患排查 | 日常巡查 | 2026-04-19 | TJ3 |  | 516实验室 | 516-02通风橱循环机旁地面有玻璃碎片(约3cm)，已现场清理 | 其他 | 其他 | 玻璃仪器碎裂，未注意到玻璃渣掉地上。未找到责任人，已在实验室通告 | 人的原因 | 及时清理 |  | 4月 | 4月第三周
EHS隐患排查 | 日常巡查 | 2026-04-19 | TJ3 |  | 617实验室 | 617实验室中间洗手池台面有使用过的离心管未处理 | 其他 | 其他 | 离心管未丢弃 | 人的原因 | 已处理掉 |  | 4月 | 4月第三周
EHS隐患排查 | 日常巡查 | 2026-04-19 | TJ3 |  | 619实验室 | 619-09通风橱使用结束的乙酸异丙酯放置在地面，未及时放回 | 其他 | 其他 | 通风橱负责人在清理通风橱使用的溶剂桶时临时将乙酸异丙酯的桶放置于地面上，未及时的放回溶剂柜 | 人的原因 | 巡查发现后将溶剂桶放入溶剂柜 |  | 4月 | 4月第三周
EHS隐患排查 | 日常巡查 | 2026-04-19 | TJ3 |  | 516实验室 | 516-06通风处台面和手阀旁有物料痕迹 | 其他 | 其他 | 母液洒落，溶剂挥发后，残留固体物料 | 人的原因 | 及时擦拭干净 |  | 4月 | 4月第三周
EHS隐患排查 | 日常巡查 | 2026-04-20 | DH1 |  | M1 | 301-R20釜取样，ck中取样前检查未写 | 其他 | 其他 | 人员检查完毕未及时进行登记 | 人的原因 | 已重新书写完毕 |  | 4月 | 4月第三周
EHS隐患排查 | 日常巡查 | 2026-04-19 | TJ3 |  | 9号楼 | 9号楼物流门外间固体片碱与液体物料同托盘存放，已沟通现场人员对物料分托盘暂存。根据《危险化学品储存配存表》，强酸/强碱与液体禁物料忌关系 | 其他 | 其他 | 物流发货一起发放，到货后人员正在转移，已沟通物流人员分开发放，并要求班组人员及时转移 | 方法原因 | 已转移 |  | 4月 | 4月第三周
EHS隐患排查 | 日常巡查 | 2026-04-19 | TJ3 |  | 9号楼张瑞班组 | 巡查发现9号楼3层2车间物流门口照明灯开关背胶脱落，现场沟通当班副主任及时报修。 | 其他 | 其他 | 3层2车间物流门口照明灯开关背胶脱落，固定螺丝脱落，已安排安装紧固后打胶 | 设备设施原因 | 已紧固打胶 |  | 4月 | 4月第三周
EHS隐患排查 | 日常巡查 | 2026-04-19 | TJ3 |  | 9号楼张瑞班组 | 巡查发现9号楼902-R03反应釜加料漏斗黄胶手套破损，现场沟通当班副主任及时更换。 | 其他 | 其他 | 手套破损，已安排更换 | 设备设施原因 | 已更换 |  | 4月 | 4月第三周
EHS隐患排查 | 日常巡查 | 2026-04-19 | TJ3 |  | 7号楼杜相颉班组 | 巡查发现7号楼700-N12压滤罐夹套管路和管路标签上有白色物料痕迹，现场沟通当班副主任及时清理 | 跑冒滴漏 | 物料痕迹 | 人员清场不彻底 | 人的原因 | 已安排人员重新清理，并找班长复核 |  | 4月 | 4月第三周
EHS隐患排查 | 日常巡查 | 2026-04-19 | TJ3 |  | 8号楼丁宏伟班组 | 巡查发现8号楼801-R04反应釜体系压力表法兰静电跨接螺栓未紧固，现场沟通当班班长及时紧固，反应釜物料已转移，无生产。 | 静电事件 | 松动或脱落 | 此处螺栓安装时不十分紧固，在使用过程中热胀冷缩，发生松动 | 设备设施原因 | 将松动的螺栓重新紧固 |  | 4月 | 4月第三周
EHS隐患排查 | 日常巡查 | 2026-04-19 | TJ3 |  | 8号楼丁宏伟班组 | 巡查发现801-R04-Tr01接收罐翻板液位计断层，现场沟通了解到压滤罐烘料正在使用该接收罐，已沟通班长及时整改。 | 其他 | 其他 | 翻板液位计使用过程中卡顿，发生断层的情况 | 设备设施原因 | 现场人员已将液位计恢复 |  | 4月 | 4月第三周
EHS隐患排查 | 日常巡查 | 2026-04-19 | TJ3 |  | 12号楼 | 巡查发现12号一层泵房深冷罐01转子流量计缺少流量标识，已现场沟通唐久瑞进行处理 | 其他 | 其他 |  |  |  |  | 4月 | 4月第三周
EHS隐患排查 | 日常巡查 | 2026-04-19 | TJ3 |  | 9号楼张瑞班组 | 1、900-CE01上卸料离心机收料中，现场检查离心机收料铲静电连接正常，现场配备氧含量检测器，离心机锅盖已上锁保护，操作人员劳保穿戴良好，现场无异常情况。 2、900-CE03上卸料离心机收料中，现场检查离心机收料铲静电连接正常，现场配备氧含量检测器，离心机锅盖已上锁保护，操作人员劳保穿戴良好，现场无异常情况。 3、904-CE02侧卧离心机离心中，现场检查离心机氧含量0.01%，静电连接无异常，操作人员在场，现场无异常情况。 4、900-CE02上卸料离心机离心中，现场检查离心机氧含量0.22%，静电连接无异常，操作人员在场，现场无异常情况。 | 其他 | 其他 |  |  |  |  | 4月 | 4月第三周
EHS隐患排查 | 日常巡查 | 2026-04-19 | TJ3 |  | 8号楼丁宏伟班组 | 1、802-CE02侧卧离心机离心中，现场检查离心机氧含量0.11%，静电连接无异常，操作人员在场，现场无异常情况。 | 其他 | 其他 |  |  |  |  | 4月 | 4月第三周
EHS隐患排查 | 日常巡查 | 2026-04-19 | TJ3 |  | 7号楼杜相颉班组 | 1、702-CE01侧卧离心机离心中，现场检查离心机氧含量0.0%，静电连接无异常，操作人员在场，现场无异常情况。 | 其他 | 其他 |  |  |  |  | 4月 | 4月第三周
EHS隐患排查 | 日常巡查 | 2026-04-20 | DH1 |  | M12 | 412-R10下口计量泵管路根部渗漏，现场有较大气味扩散，需要及时处理 | 跑冒滴漏 | 机械设备漏油 | 设备密封不良存在渗漏 | 设备设施原因 | 沟通设备部进行查看，再次对设备进行禁锢 |  | 4月 | 4月第三周
EHS隐患排查 | 日常巡查 | 2026-04-20 | DH1 |  | M13 | 413-R02加料车视窗位置缝隙密封不严，需要重新密封 | 其他 | 其他 | L型加料车玻璃有空隙 | 设备设施原因 | 车间已进行打胶密封处理 |  | 4月 | 4月第三周
EHS隐患排查 | 日常巡查 | 2026-04-20 | DH1 |  | M13 | 413-R02接收罐真空管路视镜有裂纹，需要及时更换 | 其他 | 其他 | 真空视镜损坏 | 设备设施原因 | 已整改完毕 |  | 4月 | 4月第三周
EHS隐患排查 | 日常巡查 | 2026-04-20 | DH1 |  | M10 | 410-R19尾气试镜较脏看不清，需要进行清理 | 其他 | 其他 | 现场拆卸清理完成 | 设备设施原因 | 整改完成 |  | 4月 | 4月第三周
EHS隐患排查 | 日常巡查 | 2026-04-20 | DH1 |  | M14 | 514-FD05后方取样箱盲板位置渗漏，车间及时紧固清理 | 跑冒滴漏 | 缺少盲板/丝堵 | 盲板位置渗漏 | 设备设施原因 | 已紧固，现场已清理 |  | 4月 | 4月第三周
EHS隐患排查 | 日常巡查 | 2026-04-20 | DH1 |  | M16 | 516-R22前压滤罐收料口位置有物料残留，车间及时清理 | 其他 | 其他 | 收料完成未清场彻底 | 人的原因 | 清场，人员再培训 |  | 4月 | 4月第三周
EHS隐患排查 | 日常巡查 | 2026-04-20 | DH1 |  | M17 | 17车间三层连续化区域离心萃取机多根管路又出现渗漏痕迹，怀疑管路出现砂眼，需要更换管路 | 跑冒滴漏 | 管路沙眼 | 管线原因 | 设备设施原因 | 拆卸检查，补漏或更换 |  | 4月 | 4月第三周
EHS隐患排查 | 日常巡查 | 2026-04-20 | DH1 |  | M1 | 301-R26釜憋压转移，现场查看上冷凝器及尾气管路阀门开启，但设备仍处于憋压状态。经排查为蒸出管路增加盲板且没有盲板标识，需调查是否开具盲板抽堵作业票。 尾气现在走釜上回流管路，现场走尾气阀门没有标识，存在人员误关闭导致釜憋压风险 | 其他 | 其他 | 人员作业时未开作业证，未增加标识 | 人的原因 | 已重新添加标识 |  | 4月 | 4月第三周
EHS隐患排查 | 日常巡查 | 2026-04-20 | DH1 |  | M2 | 302-R05釜上四通上方梢头使用开口快开卡子，车间内强调禁止使用开口卡子 | 其他 | 其他 | 安装人员标准不明确 | 方法原因 | 卡子已更换完毕并对车间人员进行强调和培训 |  | 4月 | 4月第三周
EHS隐患排查 | 日常巡查 | 2026-04-20 | DH1 |  | M5 | 305-Ce07转移母液管路阀门有物料渗漏，已沟通操作人员处理 | 跑冒滴漏 | 阀门渗漏 | 阀门芯渗漏 | 设备设施原因 | 已重新更换新阀门 |  | 4月 | 4月第三周
EHS隐患排查 | 日常巡查 | 2026-04-20 | DH1 |  | M2 | 302-R04万向集气罩脱落，需处理 | 其他 | 其他 | 万象集气罩连接处破损 | 设备设施原因 | 已重新进行安装 |  | 4月 | 4月第三周
EHS隐患排查 | 日常巡查 | 2026-04-19 | TJ4-CMMD |  | 4号楼一层 | 四号楼一层女更门口静电消除器损坏。正确做法:及时报修。 | 静电事件 | 设备故障 |  |  |  |  | 4月 | 4月第三周
EHS隐患排查 | 日常巡查 | 2026-04-19 | TJ4-CMMD |  | 5号楼四层 | 04-19-2026 09:28 5号楼四层4-16d级区操作人员穿戴连体服进入cnc区域。 | 其他 | 其他 |  |  |  |  | 4月 | 4月第三周
EHS隐患排查 | 日常巡查 | 2026-04-19 | TJ4-CMMD |  | 4号楼四层 | 8：51 4号楼4-16间R11接收罐的液位计断层。正确做法：及时校准。 | 其他 | 其他 | R11接收罐的液位计断层 | 设备设施原因 | 及时校准 |  | 4月 | 4月第三周
EHS隐患排查 | 日常巡查 | 2026-04-19 | TJ4-CMMD |  | 4号楼四层 | 9：03 4号楼4-15间GB02手套箱黑色O型圈裂纹较多。正确做法：及时更换。 | 其他 | 其他 | GB02手套箱黑色O型圈裂纹较多 | 设备设施原因 | 及时更换 |  | 4月 | 4月第三周
EHS隐患排查 | 日常巡查 | 2026-04-19 | TJ4-CMMD |  | 12号楼三层 | 04/19/2026 11：03 12号楼3-03间中电精泰施工人员将人字梯作为直梯使用。正确做法：厂区禁止用直梯。 | 其他 | 其他 | 人员安全意识淡薄 | 人的原因 | 立刻纠正施工人员人字梯使用规范 |  | 4月 | 4月第三周
EHS隐患排查 | 日常巡查 | 2026-04-19 | TJ4-CMMD |  | 11号楼二层 | 04/19/2026 10：07 11号楼2-02间切割作业火星飞溅，未使用接火盆。 | 其他 | 其他 | 施工人员安全意识不足，监护人员监护不到位 | 方法原因 | 已经纠正 |  | 4月 | 4月第三周
EHS隐患排查 | 日常巡查 | 2026-04-19 | TJ4-CMMD |  | 4号楼四层 | 22：06 4号楼4-43间CMM-404-F16压滤罐压力表两处上限标识。正确做法：及时去除不正确的上限标识 | 其他 | 其他 | CMM-404-F16压滤罐压力表两处上限标识 | 设备设施原因 | 及时去除不正确的上限标识 |  | 4月 | 4月第三周
EHS隐患排查 | 日常巡查 | 2026-04-19 | TJ4-CMMD |  | 4号楼四层 | 22：12 4号楼4-16间一桶合格组分未连接静电卡子。正确做法:及时连接，确保静电有效导出。 | 静电事件 | 人员操作错误 | 一桶合格组分未连接静电卡子 | 设备设施原因 | 及时连接，确保静电有效导出。 |  | 4月 | 4月第三周
EHS隐患排查 | 日常巡查 | 2026-04-19 | TJ4-CMMD |  | 4号楼四层 | 22：17 4号楼4-03间分装的溶剂未贴签。正确做法：及时贴签，直观清楚桶内溶液名称 | 其他 | 其他 | 人员分装的溶剂未及时贴签 | 人的原因 | 及时贴签，直观清楚桶内溶液名称 |  | 4月 | 4月第三周
EHS隐患排查 | 日常巡查 | 2026-04-19 | TJ4-CMMD |  | 4号楼四层 | 18：49 4号楼4-03间项目人员未佩戴同等级劳保进入查看情况。正确做法：佩戴同等级劳保进入查看 | 其他 | 其他 | 项目人员未佩戴同等级劳保进入查看情况 | 人的原因 | 佩戴同等级劳保进入查看 |  | 4月 | 4月第三周
EHS隐患排查 | 日常巡查 | 2026-04-19 | TJ4-CMMD |  | 12号楼四层 | 21：39 12号楼四层4-17间TJ4S-1213-Sy10合成仪废液管路玻璃试镜处渗漏。正确做法:及时紧固，避免渗漏。 | 跑冒滴漏 | 试镜渗漏 |  |  |  |  | 4月 | 4月第三周
EHS隐患排查 | 日常巡查 | 2026-04-19 | TJ4-CMMD |  | 12号楼三层 | 22：00 12号楼三层3-20间磁启螺栓松动。正确做法:及时紧固，避免影响防爆性能。 | 其他 | 其他 |  |  |  |  | 4月 | 4月第三周
EHS隐患排查 | 日常巡查 | 2026-04-19 | TJ4-CMMD |  | 12号楼四层 | 22：13 12号楼四层4-20间TJ4S-1213-Sy16-R01激活罐上放溶剂管路上有物料残留。正确做法:及时清理，避免物料暴露。 | 跑冒滴漏 | 物料痕迹 |  |  |  |  | 4月 | 4月第三周
EHS隐患排查 | 日常巡查 | 2026-04-19 | TJ4-CMMD |  | 12号楼四层 | 20：28 12号楼4-20间使用过的劳保未及时密封。正确做法：及时密封，避免气味扩散。 | 其他 | 其他 |  |  |  |  | 4月 | 4月第三周
EHS隐患排查 | 日常巡查 | 2026-04-19 | TJ4-CMMD |  | 11号楼一层 | 11号楼辅机间压力表无上限标识。正确做法:及时添加上限标识。 | 其他 | 其他 | 辅机间压力表缺少上限标识 | 方法原因 | 粘贴压力表上限标识 |  | 4月 | 4月第三周
EHS隐患排查 | 日常巡查 | 2026-04-20 | DH1 |  | M21 | 21车间四层溶剂输送间旁夹层管路滴漏、现场检查为夹层循环水管回三通有砂眼、现场临时处理、待白天领出/更换配件 | 跑冒滴漏 | 夹层漏液 | 夹层三通出出现沙眼 | 设备设施原因 | 已经现场进行打卡子处理，临时解决完毕 |  | 4月 | 4月第三周
EHS隐患排查 | 日常巡查 | 2026-04-20 | DH1 |  | M6/9 | 206-R05下口使用的蠕动泵支架上缺少防止蠕动泵掉落的卡槽，需焊接添加。 | 其他 | 其他 | 卡槽脱落，未及时焊接 | 设备设施原因 | 已到机修焊接添加 |  | 4月 | 4月第三周
EHS隐患排查 | 日常巡查 | 2026-04-20 | DH1 |  | M6/9 | 三层夹层滴水，206-R20旁地面有积水需清理。 | 跑冒滴漏 | 夹层漏液 | 夹层管路长时间使用导致沙眼 | 环境原因 | 已临时打卡子处理 |  | 4月 | 4月第三周
EHS隐患排查 | 日常巡查 | 2026-04-20 | DH1 |  | M7 | 207-R18旁清洗间地上放1袋碳酸钾，需放在托盘或二级保护桶中。 | 其他 | 其他 | 放置位置不正确 | 方法原因 | 已退库 |  | 4月 | 4月第三周
EHS隐患排查 | 日常巡查 | 2026-04-20 | DH1 |  | M7 | 207-R22下口尾气吸收罐上插底管挂延伸管标识，需改换标识。 | 其他 | 其他 | 悬挂标签不正确，应悬挂插底管标识 | 方法原因 | 已更换 |  | 4月 | 4月第三周
EHS隐患排查 | 日常巡查 | 2026-04-20 | DH1 |  | M8 | 巡查发现一层208-FT02-Tr02/FT04-Tr02接收罐氮气流量计浮子未升起，沟通班长安涛开大氮气，使浮子达到规定流量位置，人员需加强巡查频率发现氮气流量不足即使开大阀门补充氮气流量。 | 其他 | 其他 | 氮气压力不稳定，0.1~0.4MPa之间浮动，开启氮气保护后压力降低时保护流量下降 | 设备设施原因 | 对所有储罐靠近上限开启，每天交接班重点进行巡查 |  | 4月 | 4月第三周
EHS隐患排查 | 日常巡查 | 2026-04-20 | DH1 |  | 10立罐区（B2) | 2号楼10立罐区加料管路1旁管路连的软管静电跨接断了,200-T023液位计断层，沟通罐区人员刘刚更换和处理。 | 静电事件 | 损坏 | 跨接断开 | 设备设施原因 | 重新更换静电跨接 |  | 4月 | 4月第三周
EHS隐患排查 | 日常巡查 | 2026-04-19 | DH1 |  | M22 | 咱们班组安全活动二月份至今空白 四月份的属地隐患排查班组级的第一周记录仍空白-陈艳洪班组 还有四楼文件柜的SDS已过期 | 其他 | 其他 | 人员未及时填写，SDS未及时更新 | 人的原因 | 现已填写完毕，过期SDS进行更换 |  | 4月 | 4月第三周
EHS隐患排查 | 日常巡查 | 2026-04-19 | DH1 |  | M18 | 监控回放618-R15旁压滤罐掏料作业 21.04压滤罐上口套袋，用扎带绑定、绑定后，放耙子，用胶带绑定耙子和塑料袋，开始耙料，耙子没有静电接地 21.24压滤罐上口塑料袋拆掉，耙子拿掉。罐内物料暴露空气中，下口继续耙料 21.27上口视镜回装 21.47下口回装，结束 21.56徒手拿对讲机，对讲机全程使用手套。沾染物料，结束后未清理。直接用手拿 | 静电事件 | 人员操作错误 | 人员操作不当，未有效进行操作以及后续处理 | 人的原因 | 已重新进行培训 |  | 4月 | 4月第三周
EHS隐患排查 | 日常巡查 | 2026-04-19 | DH1 |  | M18 | 检查18车间发现 1、618-R10釜使用中，釜上预留管路口缺少盲板未封堵 2、618-R07尾气管万向罩多处缠胶带、需要确认是否损坏有漏 3、618-R04尾气、直排前端管路法兰有味道 4、18车间一楼1-34筛料包装间、氮气开着、什么都没连直接插在尾气万象罩上、如果管线脱落、氮气直接排在包装间内会造成缺氧环境 以上问题已现场沟通车间班长下张的斌现场处理 | 其他 | 其他 | 盲板缺少，万象集气罩损坏、 | 设备设施原因 | 及时进行增加盲板更换集气罩 |  | 4月 | 4月第三周
EHS隐患排查 | 日常巡查 | 2026-04-19 | TJ2 |  | 1-208 | 14：48，检查实验室ELN记录本，未发现漏报情况（项目主管张超） | 其他 | 其他 |  |  |  |  | 4月 | 4月第三周
EHS隐患排查 | 日常巡查 | 2026-04-19 | TJ2 |  | 1-101 | 13：35，废液桶未连接静电卡子（提醒18条） | 静电事件 | 人员操作错误 | 人为原因，静电卡子连解不牢固脱落，下班安全确认不到位，晨会已经对该项进行培训，加强安全检查和监督 | 人的原因 | 已经连接，加强安全确认监督 |  | 4月 | 4月第三周
EHS隐患排查 | 日常巡查 | 2026-04-20 | DH2 |  | 厂区北 | 厂区北防护彩钢围挡被大风吹倒 | 其他 | 其他 | 环境因素，风大导致围挡刮倒 | 环境原因 | 重新进行固定 |  | 4月 | 4月第三周
EHS隐患排查 | 夜班巡查 | 2026-04-19 | TJ2 |  | 1-108 | 实验室内有二级过夜实验，实验室每日安全确认“值班确认”未签字（低风险44条） | 其他 | 其他 | 周六下午有主管过来看了一圈，以为签过字了，没有再去检查一遍 | 人的原因 | 实际是有确认的，但是未签字 |  | 4月 | 4月第三周
EHS隐患排查 | 日常巡查 | 2026-04-19 | DH2 |  | 10立罐区 | 10立罐区废溶剂输送间西侧推车式干粉灭火器喷管脱落需要盘管 | 其他 | 其他 | 检查后套灭火器罩时误碰脱落 | 方法原因 | 重新固定喷射管 |  | 4月 | 4月第三周
EHS隐患排查 | 日常巡查 | 2026-04-18 | DH2 |  | 10立罐区 | 10立罐区东侧草坪附近推车式干粉灭火器罩上方已损坏需要更换 | 其他 | 其他 | 室外阳光照射雨水侵蚀导致风化 | 环境原因 | 更换新罩子将旧的皮损的替换 |  | 4月 | 4月第三周
EHS隐患排查 | 日常巡查 | 2026-04-19 | DH1 |  | 焚烧炉 | 巡查发现污水站的一处电箱，这个电箱状态不合格，有空余的线，回路标识不清晰，与断路器连接的线头露出铜线太长，开门跨级没有了。属地反馈设备部报预算整改，到时候照片对比反馈整改 | 其他 | 其他 | 配电箱不规范 | 设备设施原因 | 沟通电工检查整改 |  | 4月 | 4月第三周
EHS隐患排查 | 日常巡查 | 2026-04-19 | DH1 |  | 焚烧炉 | 污水站上面，一些防爆软管在地面上，涉水了。需要支撑起来，不能接触地面泡水 | 其他 | 其他 | 线路缺少支撑 | 设备设施原因 | 沟通电工整理 |  | 4月 | 4月第三周
EHS隐患排查 | 日常巡查 | 2026-04-19 | DH1 |  | 焚烧炉 | 2号污水站清水管线这个管线的支撑不够高，用了一段管线，这个需要更换结实的固定支撑 | 其他 | 其他 | 支撑没有做好 | 设备设施原因 | 沟通机修重新更换支撑 |  | 4月 | 4月第三周
EHS隐患排查 | 其他巡查 | 2026-04-19 | TJ4-CMMD |  | 2N-417 | 液相仪器废液超过2/3未清理，废液较满 | 其他 | 其他 |  |  |  |  | 4月 | 4月第三周
EHS隐患排查 | 其他巡查 | 2026-04-17 | SH3 |  | 6号楼2F | 原液车间夹具保压测试时，夹具进口未安装手阀，可能会导致突然进气大导致膜包炸裂 | 其他 | 其他 | 设备设施原因 | 设备设施原因 | 夹具进口安装手阀 |  | 4月 | 4月第三周
EHS隐患排查 | 六日巡查 | 2026-04-19 | TJ4-CSBT |  | 实验中心一层男卫 | 承包商天津建嘉现场使用的门式脚手架踏板搭勾变形开焊； 正确做法：门式脚手架钢脚手板、挂扣、连接搭勾应完整、无变形、无裂纹、无脱焊； | 其他 | 其他 | 门式脚手架踏板搭勾变形开焊 | 设备设施原因 | 更换门式脚手架踏板 |  | 4月 | 4月第三周
EHS隐患排查 | 事故类比排查 | 2026-04-19 | TJ4-CSBT |  | 制剂厂房二层弱电间 | 弱电间防静电地板瓷砖破损，有磕绊风险； 正确做法：防静电地板应确保板面平整、无翘边、无空鼓、缝隙均匀，与周边地板无高低差； | 其他 | 其他 | 施工人员施工过程中未注意地面防护，造成地板损伤 | 人的原因 | 通知工程部，更换新的板 |  | 4月 | 4月第三周
EHS隐患排查 | 日常巡查 | 2026-04-18 | DH3 |  | 三车间 | 三车间人员通道门口消火栓、灭火器检查合格签超期未检 | 其他 | 其他 | 合格签过期 | 人的原因 | 对人员进行培训整改 |  | 4月 | 4月第三周
EHS隐患排查 | 日常巡查 | 2026-04-18 | DH3 |  | 供应部 | 库房三3号库药品箱检查合格签超期未检 | 其他 | 其他 | 存放位置与其它消防应急设施位置分开，月度检查期间发生遗漏 | 方法原因 | 对药品箱进行检查确认 |  | 4月 | 4月第三周
EHS隐患排查 | 日常巡查 | 2026-04-18 | DH3 |  | 三车间 | 三车间06釜水相方槽子没有做checklist，现场询问操作人员为力工刚刚转正，不清楚需要做check，现场沟通李文月。 | 其他 | 其他 | 人员操作不规范 | 人的原因 | 对人员进行培训 |  | 4月 | 4月第三周
EHS隐患排查 | 日常巡查 | 2026-04-18 | DH3 |  | 三车间 | 三车间R13釜200L桶投料插底管与软管连接未使用快开球阀，已第三次发现重复问题，会议沟通的管理要求落实不到位。 | 其他 | 其他 | 人员操作不规范 | 人的原因 | 对人员进行培训 |  | 4月 | 4月第三周
EHS隐患排查 | 日常巡查 | 2026-04-18 | DH3 |  | 一车间 | 一车间室外南门地面有碱液痕迹，现场沟通一车间处理。 | 跑冒滴漏 | 物料痕迹 | 桶面清理残留 | 方法原因 | 现场进行清理，责任人加入奖惩 |  | 4月 | 4月第三周
EHS隐患排查 | 日常巡查 | 2026-04-18 | DH3 |  | 三车间 | 三车间三层压滤，压滤罐掏料口盲板有液体滴落，现场沟通贾逸龙处理。 | 跑冒滴漏 | 盲板处渗漏 | 压滤盲板渗出 | 设备设施原因 | 重新对压滤罐进行试密 |  | 4月 | 4月第三周
EHS隐患排查 | 日常巡查 | 2026-04-18 | DH3 |  | 二车间 | 二车间四层氰化钠区域破坏使用的喷壶喷出水柱，雾化效果较差，破坏效果较差，需更换。 | 其他 | 其他 | 经调查为口有异物堵塞 | 设备设施原因 | 以进行更换处理 |  | 4月 | 4月第三周
EHS隐患排查 | 日常巡查 | 2026-04-18 | DH3 |  | 一车间 | 一车间三层29釜旁接收罐罐体表面存在液体滴落痕迹需要清理。 | 跑冒滴漏 | 物料痕迹 | 新增储罐进入前清理不彻底 | 方法原因 | 现场进行清理 |  | 4月 | 4月第三周
EHS隐患排查 | 日常巡查 | 2026-04-18 | DH3 |  | 二车间 | 二车间三层氰化钠尾气缓冲罐上气动阀连锁控制箱缺少报警设置清单。 | 其他 | 其他 | 经检查控制箱上悬挂了报警清单 | 设备设施原因 | 以进行粘贴处理 |  | 4月 | 4月第三周
EHS隐患排查 | 监控巡查 | 2026-04-18 | DH3 |  | 一车间 | 监控回放04/18/2025，01:53一车间三层投料区域物料桶过多超过4桶 | 其他 | 其他 | 存放超量 | 方法原因 | 车间重申存放物料要求 |  | 4月 | 4月第三周
EHS隐患排查 | 监控巡查 | 2026-04-18 | DH3 |  | 二车间 | 监控回放04/17/2026，22:24二车间三层R15旁人员使用铁制扳手开桶盖 | 其他 | 其他 | 经调查开的是空的水洗桶 | 人的原因 | 以对人员进行培训，不管水洗桶还是重桶不得用铁扳手开启 |  | 4月 | 4月第三周
EHS隐患排查 | 专业性排查 | 2026-04-18 | DH3 |  | 一车间 | 三层北侧喷淋洗眼器上方断开管路使用绑带固定； 三层R32釜上方断开管路使用绑带吊起； 三层R34釜旁气动泵出料软管使用绑带吊起； 四层北侧独立换热设备附近乙二醇管路有两处使用绑带固定 | 其他 | 其他 | 新增管路 | 方法原因 | 机修制作吊挂 |  | 4月 | 4月第三周
EHS隐患排查 | 专业性排查 | 2026-04-18 | DH3 |  | 二车间 | 二层西侧楼梯间门旁上方管路使用绑带固定； 三层R05下口断开转移管路使用绑带吊起； 三层北侧连续化设备至E02滴加罐转移管路有5处使用绑带吊起； 三层东侧102-Tr042储罐尾气管路使用绑带固定； 三层R25釜上方管路有两处使用绑带吊起 四层R06釜旁管路使用绑带固定 | 其他 | 其他 | 做完管路未及时添加支架 | 人的原因 | 以进行更换支架完毕 |  | 4月 | 4月第三周
EHS隐患排查 | 专业性排查 | 2026-04-18 | DH3 |  | 三车间 | 三层南侧R29旁上方氮气管路使用绑带吊起； 三层R13釜下口旁断开管路使用绑带吊起 | 其他 | 其他 | 绑带未及时撤除 | 设备设施原因 | 进行制作吊架 |  | 4月 | 4月第三周
EHS隐患排查 | 日常巡查 | 2026-04-18 | DH3 |  | 一车间 | 04/19/2026，02:40库三西侧管廊上向焚烧炉转移水相的管路有漏点，现场沟通一车间班长孙强停止转移并现场确认 | 跑冒滴漏 | 管路沙眼 | 管路沙眼 | 设备设施原因 | 现场进行处理 |  | 4月 | 4月第三周
EHS隐患排查 | 日常巡查 | 2026-04-18 | DH3 |  | 二车间 | 三层R25滴加硫酸二甲酯现场缺少易燃液体警示标识，并且硫酸二甲酯存放区域悬挂腐蚀品标识与安操要求不符，已沟通李万彬 | 其他 | 其他 | 粘贴落实不到位 | 方法原因 | 以进行添加 |  | 4月 | 4月第三周
EHS隐患排查 | 监控巡查 | 2026-04-18 | DH3 |  | 七车间 | 监控回放04/18/2026，17:07七车间二层Ce02离心机内人员收料有物料撤漏 | 跑冒滴漏 | 粉尘暴露 | 人员操作失误 | 人的原因 | 已及时清理 |  | 4月 | 4月第三周
EHS隐患排查 | 监控巡查 | 2026-04-18 | DH3 |  | 一车间 | 监控回放04/18/2026 19：30 人员进出未触摸静电释放器 | 静电事件 | 人员操作错误 | 三方人员遗忘 | 方法原因 | 车间整体进行通报， |  | 4月 | 4月第三周
EHS隐患排查 | 专业性排查 | 2026-04-18 | DH3 |  | 一车间 | 一车间一层101-R35-Tr01磁力泵上三通阀门处缺少盲板 一车间二层101-R35冷凝器循环水管路最低点缺少丝堵 一车间二层101-R36冷凝器冷媒管路最低点缺少丝堵 一车间三层101-R34冷凝器循环水管路最低点缺少丝堵 一车间三层101-R32釜上夹套缺少丝堵 一车间三层101-R30冷凝器循环水管路最低点缺少丝堵 一车间三层101-Tr16液位计下口缺少丝堵 一车间三层101-R21釜上夹套缺少丝堵 一车间四层101-R11釜上夹套缺少丝堵 一车间四层101-R03釜上夹套缺少丝堵 一车间四层101-R18釜上夹套缺少丝堵 | 跑冒滴漏 | 缺少盲板/丝堵 | 丝堵缺少 | 方法原因 | 丝堵进行添加完毕 |  | 4月 | 4月第三周
EHS隐患排查 | 专业性排查 | 2026-04-18 | DH3 |  | 二车间 | 二车间二层102-Tr040下口阀门处缺少丝堵 二车间三层102-R24冷凝器循环水管路最低点缺少丝堵 二车间三层102-R29冷凝器冷媒管路最低点缺少丝堵 二车间三层102-R20冷凝器冷媒&循环水管路最低点缺少丝堵 二车间四102-R07釜上夹套缺少丝堵 | 跑冒滴漏 | 缺少盲板/丝堵 | 丝堵，盲板缺少 | 方法原因 | 以进行添加完毕 |  | 4月 | 4月第三周
EHS隐患排查 | 专业性排查 | 2026-04-18 | DH3 |  | 三车间 | 三车间三层103-R17冷凝器循环水管路最低点缺少丝堵 三车间三层103-R23冷凝器循环水管路最低点缺少丝堵 三车间三层103-R25冷凝器循环水管路最低点缺少丝堵 三车间三层103-R26冷凝器循环水管路最低点缺少丝堵 三车间三层103-R28冷凝器循环水管路最低点缺少丝堵 三车间四层103-R02釜上夹套缺少丝堵 三车间四层103-R03冷凝器冷媒管路最低点缺少丝堵 三车间四层103-R02冷凝器冷媒管路最低点缺少丝堵 三车间四层103-R04冷凝器循环水管路最低点缺少丝堵 三车间四层103-R06冷凝器冷媒管路最低点缺少丝堵 三车间四层103-R16冷凝器冷媒管路最低点缺少丝堵 三车间四层103-R16釜上夹套缺少丝堵 三车间四层103-R15釜上夹套缺少丝堵 三车间四层103-R14釜上夹套缺少丝堵 三车间四层103-R13釜上夹套缺少丝堵 三车间四层103-R09釜上夹套缺少丝堵 三车间四层103-R08釜上夹套缺少丝堵 | 跑冒滴漏 | 缺少盲板/丝堵 | 缺少丝堵 | 设备设施原因 | 增加丝堵 |  | 4月 | 4月第三周
EHS隐患排查 | 专业性排查 | 2026-04-18 | DH3 |  | 一车间 | 一车间二层101-R29下口阀门处缺少盲板 一车间三层101-R34-Tr01下口阀门处缺少盲板 一车间三层101-R37下口阀门处缺少盲板 一车间四层101-R14-Tr01下口阀门处缺少盲板 | 跑冒滴漏 | 缺少盲板/丝堵 | 盲板缺少安装不及时 | 设备设施原因 | 现场进行添加完毕 |  | 4月 | 4月第三周
EHS隐患排查 | 专业性排查 | 2026-04-18 | DH3 |  | 二车间 | 二车间二层102-FD01-Tr01磁力泵三通阀门处缺少盲板 二车间三层102-R06下口阀门处缺少盲板 二车间四102-R07-Tr01液位计下口缺少盲板 二车间四102-R08-Tr01液位计下口缺少盲板 | 跑冒滴漏 | 缺少盲板/丝堵 | 盲板缺少导致 | 方法原因 | 现场进行添加完毕 |  | 4月 | 4月第三周
EHS隐患排查 | 专业性排查 | 2026-04-18 | DH3 |  | 三车间 | 三车间二层103-Ce04-Tr01下口阀门处缺少盲板 三车间二层204-Tr03下口阀门处缺少盲板 三车间二层103-R18下口管路三通阀门处缺少盲板 三车间二层103-R17下口缺少盲板（4颗螺栓都戴上，没紧固 三车间三层103-R29下口阀门处缺少盲板 三车间三层103-R01-Tr01下口阀门处缺少盲板 三车间三层103-R07-Tr02下口阀门处缺少盲板 三车间三层103-R11-Tr01下口阀门处缺少盲板 三车间三层103-R09-Tr01下口阀门处缺少盲板 三车间四层103-Tr025液位计下口缺少盲板 | 跑冒滴漏 | 缺少盲板/丝堵 | 缺少盲板 | 设备设施原因 | 增加盲板 |  | 4月 | 4月第三周
EHS隐患排查 | 日常巡查 | 2026-04-18 | FX2 |  | 二车间三层 | 二车间三层902-R22釜夹套丝堵未安装。 | 跑冒滴漏 | 缺少盲板/丝堵 | 夹套丝堵安装恢复不及时 | 人的原因 | 已将丝堵恢复安装完毕 |  | 4月 | 4月第三周
EHS隐患排查 | 日常巡查 | 2026-04-18 | FX2 |  | 丙库 | 丙库13#库门前地面上的静电扁铁中间翘起，形成一个较高的弧度，存在绊倒人的风险。 | 静电事件 | 松动或脱落 | 静电接地扁铁固定用的螺丝脱落导致扁铁隆起 | 设备设施原因 | 对静电扁铁重新固定 |  | 4月 | 4月第三周
EHS隐患排查 | 日常巡查 | 2026-04-18 | FX2 |  | 二车间泵房 | 泵房内北侧的一组罗茨泵机组的二、三及泵的电机未连接接地线。 | 静电事件 | 无跨接或接地 | 该罗茨机组损坏已维修完毕，投入使用前完成电机静电接地线连接 | 方法原因 | 已安排人员对二、三及泵的电机连接接地线完毕 |  | 4月 | 4月第三周
EHS隐患排查 | 日常巡查 | 2026-04-18 | FX2 |  | 二车间一层 | 一层北侧的消火栓下方地面上堆放着废弃的纸壳和一个装有碎玻璃的塑料袋。 | 其他 | 其他 | 垃圾报废存放不规范，阻挡消火栓应急使用 | 人的原因 | 已安排将垃圾转移报废完毕，现场增加报废玻璃垃圾存放桶 |  | 4月 | 4月第三周
EHS隐患排查 | 日常巡查 | 2026-04-18 | FX2 |  | 二车间十立罐区 | 二车间十立罐区南侧围堰东南角，线管接线盒丝堵为塑料丝堵。 | 静电事件 | 材质问题 | 识别不到位 | 设备设施原因 | 现场已安排人员将该处丝堵进行更换完毕并巡查区域内其他位置情况 |  | 4月 | 4月第三周
EHS隐患排查 | 日常巡查 | 2026-04-18 | FX2 |  | 一车间二层 | 一车间二层溶剂间门口，人员刷漆后放置的油漆撮子及刷子未封口。 | 其他 | 其他 | 未按照要求执行 | 人的原因 | 借调人员加班刷反应定位黄框后使用后刷子未及时封口暂存，班长已将刷漆工具密封完成，并对人员进行批评教育。 |  | 4月 | 4月第三周
EHS隐患排查 | 日常巡查 | 2026-04-18 | FX2 |  | 三废车间 | 三废车间控制室，灭火器放置于西墙房间尽端，不便取用。 | 其他 | 其他 | 灭火器位置设置不合理 | 方法原因 | 已重新调整灭火器位置 |  | 4月 | 4月第三周
EHS隐患排查 | 日常巡查 | 2026-04-18 | TJ3 |  | 518实验室 | 518-21通风橱门未下拉至有效位置，已现场整改 | 其他 | 其他 | 21号通风橱为生产用通风橱，夜班倒班人员使用后未拉至最低 | 人的原因 | 已纠正 |  | 4月 | 4月第三周
EHS隐患排查 | 日常巡查 | 2026-04-18 | TJ3 |  | 515实验室 | 515-21通风橱下用于过夜反应的循环机，液位过低，即将漏出盘管，需补充循环介质，建议加装 | 其他 | 其他 | 盘管未露出，还在液面下面 | 人的原因 |  |  | 4月 | 4月第三周
EHS隐患排查 | 日常巡查 | 2026-04-18 | TJ3 |  | 617实验室 | 617-08通风橱前，无水乙醇洗瓶外标识已腐蚀，建议更换 | 其他 | 其他 | 洗瓶标签模糊 | 设备设施原因 | 重新贴 |  | 4月 | 4月第三周
EHS隐患排查 | 日常巡查 | 2026-04-18 | TJ3 |  | 733实验室 | 733实验室21通风橱，02：00巡查时，夜班人员配样未佩戴手套，现场告知并整改 | 其他 | 其他 | 安全意识不足 | 人的原因 | 使用正确劳保 |  | 4月 | 4月第三周
EHS隐患排查 | 日常巡查 | 2026-04-18 | TJ3 |  | 619实验室 | 619实验室18通风橱前，地面上白色痕迹未及时清理 | 其他 | 其他 | 通风橱使用人员投料后，对于洒落的物料清理不彻底导致物料痕迹 | 人的原因 | 巡查发现后对于物料痕迹进行清理 |  | 4月 | 4月第三周
EHS隐患排查 | 日常巡查 | 2026-04-18 | TJ3 |  | 617实验室 | 617实验室废液柜，废液桶使用完毕后，盖子未盖 | 化学品暴露 | 未封口 | 废液漏斗盖子未关闭 | 人的原因 | 已关闭 |  | 4月 | 4月第三周
EHS隐患排查 | 日常巡查 | 2026-04-19 | DH1 |  | M1 | 301-R01下口管路法兰四通位置有渗漏，现场沟通工程师处理完毕 | 跑冒滴漏 | 法兰口滴漏 | 聚乙烯管路一端放料端口无法进行打压试密，人员禁锢完毕后未进行打压试密 | 方法原因 | 现场使用完毕已拆除 |  | 4月 | 4月第三周
EHS隐患排查 | 日常巡查 | 2026-04-19 | DH1 |  | M1 | 301-TS28下口阀门后法兰静电跨接断裂，现场沟通已更换完毕 | 静电事件 | 损坏 | 静电跨接质量不好，经常损坏 | 设备设施原因 | 已重新更换 |  | 4月 | 4月第三周
EHS隐患排查 | 日常巡查 | 2026-04-19 | DH1 |  | M2 | 302-R07下口贴地位置法兰有液体渗漏，地面有痕迹 | 跑冒滴漏 | 法兰口滴漏 | 法兰禁锢时受力不均导致紧偏 | 设备设施原因 | 已重新进行禁锢 |  | 4月 | 4月第三周
EHS隐患排查 | 电气火灾风险专项排查 | 2026-04-19 | DH1 |  | M7 | 207-R11左侧207-T029储罐后方静电扁铁脱落 | 静电事件 | 松动或脱落 | 长期使用导致 | 设备设施原因 | 已通知电工进行整改 |  | 4月 | 4月第三周
EHS隐患排查 | 电气火灾风险专项排查 | 2026-04-19 | DH1 |  | M7 | 207-R12-Tr01接收罐尾气管路静电跨接连接方式错误且螺丝未露出两牙 | 静电事件 | 人员操作错误 | 安装时疏忽导致 | 人的原因 | 已更换 |  | 4月 | 4月第三周
EHS隐患排查 | 日常巡查 | 2026-04-19 | DH1 |  | M6/9 | 206-R21-Tr01接收罐尾气试镜有积液，需及时排放 | 其他 | 其他 | 尾气吸收放热导致出现液体 | 物料原因 | 已将其排放 |  | 4月 | 4月第三周
EHS隐患排查 | 日常巡查 | 2026-04-19 | DH1 |  | M6/9 | 6车间四层人员电梯门口处消防栓检查绿签需更新 | 其他 | 其他 | 该检查签到期日期为04/24/2026，还未到期，不涉及整改 | 人的原因 | 不涉及 |  | 4月 | 4月第三周
EHS隐患排查 | 日常巡查 | 2026-04-19 | DH1 |  | M6/9 | 206-R15右侧计量泵压力表缺少校验签，请在使用前进行添加 | 其他 | 其他 | 拆洗后未即使悬挂C类标识 | 方法原因 | 已悬挂C类标识 |  | 4月 | 4月第三周
EHS隐患排查 | 日常巡查 | 2026-04-19 | DH1 |  | M21 | 溶剂间721-R13溶剂管路跨接损坏，已沟通现场人员更换 | 静电事件 | 损坏 | 跨接安装时受力，后续造成断裂 | 设备设施原因 | 现场已经更换完毕 |  | 4月 | 4月第三周
EHS隐患排查 | 日常巡查 | 2026-04-19 | DH1 |  | M18/19 | 18车间二层走廊两个洗眼器绿签04/13过期，请及时检查签字 619-R12-tr01接收罐尾气视镜蓄有液体，请及时清理 618-R11打正庚烷管路罐区侧法兰缺少跨接，车间侧管路绿色编号标识与实际不一致，请同一更换 | 其他 | 其他 | 人员检查遗漏，标识错误 | 人的原因 | 及时更换以及检查，人员进行重新培训 |  | 4月 | 4月第三周
EHS隐患排查 | 日常巡查 | 2026-04-19 | DH1 |  | M22 | 722-E05-tc01旁薄膜主体管路盲板处有物料渗漏痕迹，需要清理 | 跑冒滴漏 | 盲板处渗漏 | 人员管路拆卸，阀门处有些许残留人员未清理干净，安装盲板后有物料痕迹 | 人的原因 | 现场已经进行清理，并告知人员安装盲板前需确认阀门处是否有物料残留，需清理干净 |  | 4月 | 4月第三周
EHS隐患排查 | 日常巡查 | 2026-04-19 | DH1 |  | M18/19 | cpo127237-03-08A-02设备618-R02投三甲基氯硅烷，投料前检查缓冲罐至吸收罐中间阀门被关闭，尾气走缓冲罐尾气，视镜有积液，两罐中间四通管路材质为白钢，未使用防腐管路，缓冲罐搪瓷配件处有腐蚀渗漏痕迹，检查ck为套用上一批ck且未进行每8h检测，仅四点班第二批投料前进行pH检测，已要求本班重新进行ck检查，开启阀门；加料周围的纯化水管未安装盲板封堵，四点班操作规范检查复核人孙宝通/刘佳旭。 | 其他 | 其他 | 这个还未进行投料，这个正常投料前走自己的接收罐尾气无异常，这个需要加料前进行切换，昨天四点班做的检查，由于车间项目我这临时协调操作先后，未进行切换。投料之前已进行切换、积液已经进行处理，后续加强车间视镜排查及时处理、制作初期考虑释放氢气危险性比较大，批次较少，优先导静电处理，进行制作白钢管路，已沟通EHS本批次完毕后更换聚乙烯管路同步更新PID、法兰渗漏，已进行处理，并紧固、这个CK正常是每次生产前进行配置完事进行套用，目前执行是每次使用前进行复测PH值，完事确定是否套用，针对至少8小时取样检测，还需要进行很合均匀取样，目前无法满足，没有进行检测、纯化水点位无法进行封堵不满足SOP要求，加料前会检查是否有滴漏，再次紧固。 | 方法原因 | 涉及问题及时沟通解决确认 |  | 4月 | 4月第三周
EHS隐患排查 | 日常巡查 | 2026-04-18 | TJ3 |  | 7号楼 | 巡查发现7号楼楼702车间操作柱旁静电接地端子已超过2个接地线 | 静电事件 | 人员操作错误 | 人员拆卸检查后未及时恢复 | 人的原因 | 已安排人员重新紧固并更换静电跨接 |  | 4月 | 4月第三周
EHS隐患排查 | 日常巡查 | 2026-04-18 | TJ3 |  | 8号楼 | 巡查发现8号楼807-FD03-Tr01接收罐液位计腐蚀严重不易观察液位情况且现场液位显示不准，请及时整改 | 其他 | 其他 | 液位计在拆洗过程中，清洗日哦那估计将液位计腐蚀，液位计内部物料析出导致显示不准 | 方法原因 | 腐蚀的情况待清洗时清理或更换，液位计清洗后，示数问题消除 |  | 4月 | 4月第三周
EHS隐患排查 | 日常巡查 | 2026-04-18 | TJ3 |  | 9号楼 | 巡查发现9号楼2层4车间洗眼器与墙面固定处已挣开，洗眼器位置已导向一侧，建议及时整改 | 其他 | 其他 | 固定洗眼器螺丝松动掉落导致，已安排重新紧固 | 设备设施原因 | 已紧固 |  | 4月 | 4月第三周
EHS隐患排查 | 日常巡查 | 2026-04-18 | TJ3 |  | 7号楼 | 巡查发现7号楼东侧储罐铭牌掉落，重新粘贴 | 其他 | 其他 | 新打印的钢牌粘胶脱落 | 设备设施原因 | 已安排人员重新打胶固定 |  | 4月 | 4月第三周
EHS隐患排查 | 日常巡查 | 2026-04-18 | TJ3 |  | 8号楼 | 视频监控巡查04/18/2026，发现8号楼2车间钢平台下21：48现场人员进行掏料时未接地线 | 静电事件 | 人员操作错误 | 操作人工作疏忽，未按要求执行 | 人的原因 |  |  | 4月 | 4月第三周
EHS隐患排查 | 日常巡查 | 2026-04-18 | TJ4-CMMD |  | 4号楼四层 | 10：38 4号楼4-15间正在氮气置换的手套箱O型圈未固定好。正确做法：两个O型圈需正确卡在凹槽内，确保牢固密封 | 其他 | 其他 | 人员使用手套箱时候没有及时检查手套箱相关状态，导致正在氮气置换的手套箱O型圈未固定好 | 人的原因 | 及时将手套箱o型圈固定在凹槽内 |  | 4月 | 4月第三周
EHS隐患排查 | 日常巡查 | 2026-04-18 | TJ4-CMMD |  | 4号楼二层 | 15：03 4号楼2-66间蠕动泵遮挡排风口。正确做法：及时转移，排风口前禁止有遮挡物 | 其他 | 其他 |  |  |  |  | 4月 | 4月第三周
EHS隐患排查 | 日常巡查 | 2026-04-18 | TJ4-CMMD |  | 4号楼四层 | 15：19 4号楼4-40间货架上PP槽内有白色物料痕迹。正确做法：及时清理避免造成物料暴露 | 跑冒滴漏 | 物料痕迹 | 人员存放物料没有及时对物料痕迹进行清理 | 人的原因 | 及时清理白色物料痕迹 |  | 4月 | 4月第三周
EHS隐患排查 | 日常巡查 | 2026-04-18 | TJ4-CMMD |  | 11号楼三层 | 09：17 11号楼三层3-27间电子秤电线接头处损坏。正确做法:及时维修更换，避免影响设备防爆性能。 | 静电事件 | 电源线破损 | 设备使用损耗 | 设备设施原因 | 已整改完毕，同类问题排查，人员进行培训 |  | 4月 | 4月第三周
EHS隐患排查 | 日常巡查 | 2026-04-18 | TJ4-CMMD |  | 12号楼四层 | 15：28 12号楼四层4-20间TJ4S-1213-TA09罐旁尾气管路直接插入阀门处。正确做法:更换为对应变径连接。 | 其他 | 其他 |  |  |  |  | 4月 | 4月第三周
EHS隐患排查 | 日常巡查 | 2026-04-18 | TJ4-CMMD |  | 12号楼四层 | 10：17 12号楼4-04间承包商人员作业时未穿戴护目镜。 | 其他 | 其他 | 施工人员安全意识淡薄 | 人的原因 | 立刻配到护目镜 |  | 4月 | 4月第三周
EHS隐患排查 | 日常巡查 | 2026-04-18 | TJ4-CMMD |  | 12号楼四层 | 10：48 12号楼4-38间打料使用的蠕动泵缺少防护罩。正确做法：及时安装，避免管路脱落喷溅。 | 其他 | 其他 |  |  |  |  | 4月 | 4月第三周
EHS隐患排查 | 日常巡查 | 2026-04-18 | TJ4-CMMD |  | 4号楼三层 | 22：09 4号楼3-23间 承包商灭火器压力表已脱落损坏，正确做法：施工前及时更换，确保灭火器正常使用 | 其他 | 其他 | 4号楼3-23间 承包商灭火器压力表已脱落损坏 | 人的原因 | 施工前及时更换，确保灭火器正常使用 |  | 4月 | 4月第三周
EHS隐患排查 | 日常巡查 | 2026-04-18 | TJ4-CMMD |  | 4号楼四层 | 22：17 4号楼4-03间 固体物料放置在物料桶上，正确做法：及时添加二级防护槽 | 其他 | 其他 | 人员使用完固体物料没有及时将之正确放置 | 人的原因 | 及时添加二级防护槽 |  | 4月 | 4月第三周
EHS隐患排查 | 日常巡查 | 2026-04-18 | TJ4-CMMD |  | 4号楼三层 | 02：16 4号楼3-23间 排风口前缺少禁止遮挡标识，正确做法：及时粘贴，排风口前禁止存放任何物品 | 其他 | 其他 | 3-23间 排风口前缺少禁止遮挡标识 | 人的原因 | 及时粘贴，排风口前禁止存放任何物品 |  | 4月 | 4月第三周
EHS隐患排查 | 日常巡查 | 2026-04-18 | TJ4-CMMD |  | 4号楼四层 | 04/18/2026 17：51 4号楼4-43间 现场人员压滤罐翻料操作时未拉警戒线，正确做法：及时拉起警戒线，防止无关人员接近 | 其他 | 其他 | 人员进行有风险物料暴露的操作时没有及时做好安全防护，拉警戒线 | 人的原因 | 及时拉起警戒线 |  | 4月 | 4月第三周
EHS隐患排查 | 日常巡查 | 2026-04-18 | TJ4-CMMD |  | 12号楼四层 | 22：40 11号楼4-11间，提升机用完后悬空放置未恢复至最低位置。已沟通现场人员处理。 正确做法：提升机用完后应恢复到指定的最低安全位置，以防发生意外。 | 其他 | 其他 |  |  |  |  | 4月 | 4月第三周
EHS隐患排查 | 日常巡查 | 2026-04-18 | TJ4-CMMD |  | 11号楼三层 | 23：05 11号楼3-21间，排风口缺少禁止遮挡标识，需要进行补充。 | 其他 | 其他 | 未及时张贴 | 人的原因 | 已整改完毕，同类问题排查，人员进行培训 |  | 4月 | 4月第三周
EHS隐患排查 | 日常巡查 | 2026-04-18 | TJ4-CMMD |  | 12号楼四层 | 2：58 12 号楼4-15间，人员在安装插底管的过程中未佩戴手套，正确做法应佩戴手套操作 | 其他 | 其他 |  |  |  |  | 4月 | 4月第三周
EHS隐患排查 | 日常巡查 | 2026-04-18 | TJ4-CMMD |  | 4号楼二层 | 09：31 4号楼2-51间CMM-402-AKTA05纯化仪流动相管路管路倾斜。正确做法：及时恢复 | 其他 | 其他 |  |  |  |  | 4月 | 4月第三周
EHS隐患排查 | 日常巡查 | 2026-04-19 | DH1 |  | M13 | 十三车间一层Drc01间热水管路球阀缺少丝堵，还请及时添加。 | 其他 | 其他 | 热水管辂排净阀缺少丝堵 | 设备设施原因 | 已添加丝堵 |  | 4月 | 4月第三周
EHS隐患排查 | 日常巡查 | 2026-04-19 | DH1 |  | M10 | 十车间一层FD04间地面积水，还请及时清理。 | 其他 | 其他 | 泵房污水池泡水 | 设备设施原因 | 整改完成 |  | 4月 | 4月第三周
EHS隐患排查 | 日常巡查 | 2026-04-19 | DH1 |  | M10 | 十车间二层Ce01接收罐下口地面有黑色物料痕迹，还请及时清理。 | 跑冒滴漏 | 阀门渗漏 | 现场整改完成 | 设备设施原因 | 整改完成 |  | 4月 | 4月第三周
EHS隐患排查 | 日常巡查 | 2026-04-19 | DH1 |  | M12 | 十二车间二层411-Tr01接收罐下口盲板处渗漏，还请及时处理。 | 跑冒滴漏 | 盲板处渗漏 | 下口管路拆卸后盲板禁锢不到位 | 人的原因 | 进行物料清理，盲板进行禁锢 |  | 4月 | 4月第三周
EHS隐患排查 | 日常巡查 | 2026-04-19 | DH1 |  | M10 | 十车间二层Ce02接收罐放料管路缺少标签，还请使用前添加。 | 其他 | 其他 | 缺标识现场悬挂完成 | 设备设施原因 | 整改完成 |  | 4月 | 4月第三周
EHS隐患排查 | 日常巡查 | 2026-04-19 | DH1 |  | M10 | 十车间二层18釜接收罐后方静电扁铁绿签掉落，还请及时恢复。 | 其他 | 其他 | 现场粘贴整改完成 | 设备设施原因 | 整改完成 |  | 4月 | 4月第三周
EHS隐患排查 | 日常巡查 | 2026-04-19 | DH1 |  | M13 | 十三车间二层走廊消防喷淋保护罩掉落，还请及时处理。 | 其他 | 其他 | 消防喷淋防护罩脱落 | 设备设施原因 | 重新打胶固定 |  | 4月 | 4月第三周
EHS隐患排查 | 日常巡查 | 2026-04-19 | DH1 |  | M11 | 十一车间四层09釜视孔灯未固定，还请及时固定处理。 | 静电事件 | 线盒未封扣 | 视孔灯支架固定位置开口较大，固定失效 | 设备设施原因 | 进行更换视孔灯支架，重新进行固定 |  | 4月 | 4月第三周
EHS隐患排查 | 日常巡查 | 2026-04-19 | DH1 |  | M15 | 十五车间四层01釜加料车黄胶手套有孔洞，还请及时处理。 | 化学品暴露 | 手套破损 | 加料车手套破损 | 设备设施原因 | 已更换 |  | 4月 | 4月第三周
EHS隐患排查 | 日常巡查 | 2026-04-18 | DH1 |  | M22 | 2026-04-18 19:30:33分监控发现B7M22-2F-FD03平台下，车间人员收料未关门对讲沟通车间告知，已把门关闭 | 其他 | 其他 | 车间新人，收料未及时关闭缓冲间内门，车间培训不足，人员随手关门意识不足 | 人的原因 | 已对该人员进行培训，要求车间任何门必须随手关门，禁止出入不关门情况发生 |  | 4月 | 4月第三周
EHS隐患排查 | 日常巡查 | 2026-04-18 | DH1 |  | B12 | 2026-04-18 18:39:38分监控发现B12-13号库-工艺中间体库有库房人员在刷地面未佩戴安全帽，已沟通库房人员告知佩戴 | 其他 | 其他 | 人员进行地面刷漆操作时，未佩戴安全帽 | 人的原因 | 人员现场已及时佩戴好劳保 |  | 4月 | 4月第三周
EHS隐患排查 | 现场巡查 | 2026-04-18 | TJ2 |  | 1-305 | 14：26，07橱内一玻璃瓶内有物料未张贴标签（提醒36条） | 其他 | 其他 | 责任人：李俊锋 正在进行过滤操作将母液装到试剂瓶还没来的及贴签 | 人的原因 | 贴签 |  | 4月 | 4月第三周
EHS隐患排查 | 现场巡查 | 2026-04-18 | TJ2 |  | 1-306 | 20:40，04通风橱高低温循环机未使用未断电，电工已进行断电处理 | 其他 | 其他 | 责任人汤化宇，人员操作至19：40左右，操作完成后，忘记拔下电源； | 人的原因 | 电工进行断电处理 |  | 4月 | 4月第三周
EHS隐患排查 | 现场巡查 | 2026-04-18 | TJ2 |  | 2-316 | 03：40，2-316-06通风橱机械搅拌使用时未缠胶布 | 其他 | 其他 | 实验人员未缠胶带，复核人未检查出问题" | 人的原因 |  |  | 4月 | 4月第三周
EHS隐患排查 | 现场巡查 | 2026-04-18 | TJ2 |  | 4-302 | 00：45，实验室每日安全确认，一线确认未签字 | 其他 | 其他 | 一线人员巡查实验室后，确认无过夜反应及高风险操作后，遗忘是否签字，误认为已签字 | 人的原因 | 立即整改 |  | 4月 | 4月第三周
EHS隐患排查 | 现场巡查 | 2026-04-18 | TJ2 |  | 4-301 | 20：55，4-309、4-313实验室有二级过夜实验，每日安全确认值班确认未签字 （低风险44条） | 其他 | 其他 | 当时检查到有异常，没有签字先去找人处理了，处理完忘签字 | 方法原因 |  |  | 4月 | 4月第三周
EHS隐患排查 | 监控检查 | 2026-04-18 | TJ4-CSBT |  | 133实验室 | 研发人员进行-80度冰箱拿取操作时未佩戴防冻伤手套 正确做法：低温操作需佩戴防冻伤手套 | 其他 | 其他 | 人员意识原因 | 人的原因 | 冰箱操作需佩戴防冻手套 |  | 4月 | 4月第三周
EHS隐患排查 | 六日检查 | 2026-04-18 | TJ4-CSBT |  | 224实验室 | 实验室内有过夜反应但门口标识显示无过夜反应 正确做法：实验室内有过夜反应后及时更新门口过夜实验标识 | 其他 | 其他 | 标识牌误碰，安全确认人员未识别 | 人的原因 | 加强安全确认 |  | 4月 | 4月第三周
EHS隐患排查 | 通风橱检查 | 2026-04-18 | TJ4-CSBT |  | 221实验室 | 通风橱使用后未下拉到最低 正确做法：通风橱使用后须将拉门拉至最低《科研人员手册》 | 其他 | 其他 | 人员太忙了，没注意 | 人的原因 | 下拉通风橱 |  | 4月 | 4月第三周
EHS隐患排查 | 洗眼器排查 | 2026-04-18 | DH1 |  | M1/5 | 四层301-R01釜对面洗眼器喷头压力不够 | 其他 | 其他 | 公司水系统压力不足 | 环境原因 | 沟通设备部将水提压，并经常维持压力 |  | 4月 | 4月第三周
EHS隐患排查 | 洗眼器排查 | 2026-04-18 | DH1 |  | M1/5 | 301-R16釜斜对面洗眼器接水盘与下水管断开漏水 | 其他 | 其他 | 设备设施损坏 | 设备设施原因 | 已重新维修完毕 |  | 4月 | 4月第三周
EHS隐患排查 | 洗眼器排查 | 2026-04-18 | DH1 |  | M1/5 | 301-Drc05门口对面喷淋洗眼器喷头盖脱落 | 其他 | 其他 | 设备损坏 | 设备设施原因 | 已维修完毕 |  | 4月 | 4月第三周
EHS隐患排查 | 洗眼器排查 | 2026-04-18 | DH1 |  | M1/5 | 301-Ce07门口旁接水盘与下水管路断开，漏水 | 其他 | 其他 | 接水盘与下水管连接处松动 | 设备设施原因 | 已重新禁锢 |  | 4月 | 4月第三周
EHS隐患排查 | 洗眼器排查 | 2026-04-18 | DH1 |  | M2 | 二车间一层洁净间喷淋洗眼器的绿签编号有误 | 其他 | 其他 | 编号编辑错误 | 方法原因 | 已修改完毕 |  | 4月 | 4月第三周
EHS隐患排查 | 洗眼器排查 | 2026-04-18 | DH1 |  | M2 | 二车间二层西侧，喷淋洗眼器无水 | 其他 | 其他 | 阀门脱球 | 设备设施原因 | 已维修完毕 |  | 4月 | 4月第三周
EHS隐患排查 | 洗眼器排查 | 2026-04-18 | DH1 |  | M2 | 二车间二层洁净间洗眼器喷头不对称 | 其他 | 其他 | 一侧滤网轻微堵塞 | 设备设施原因 | 已处理完毕 |  | 4月 | 4月第三周
EHS隐患排查 | 洗眼器排查 | 2026-04-18 | DH1 |  | M2 | 二车间三层东侧洗眼器出水压力不足 | 其他 | 其他 | 冰机自来水压力较小 | 设备设施原因 | 已沟通增压 |  | 4月 | 4月第三周
EHS隐患排查 | 洗眼器排查 | 2026-04-18 | DH1 |  | M3 | 三车间二层北侧喷淋洗眼器接水盘漏水 | 其他 | 其他 | 长期使用损坏 | 设备设施原因 | 后续采购更换，暂不影响使用功能 |  | 4月 | 4月第三周
EHS隐患排查 | 洗眼器排查 | 2026-04-18 | DH1 |  | M3 | 三车间三层北侧喷淋洗眼器喷头一侧水流压力不足 | 其他 | 其他 | 多排了一会水已恢复 | 设备设施原因 | 已恢复 |  | 4月 | 4月第三周
EHS隐患排查 | 洗眼器排查 | 2026-04-18 | DH1 |  | M1/5 | 5车间三层305-R10接收罐对面喷淋洗眼器喷头一侧水流压力不足 | 其他 | 其他 | 水压不足 | 设备设施原因 | 沟通设备部提压 |  | 4月 | 4月第三周
EHS隐患排查 | 日常巡查 | 2026-04-17 | DH1 |  | B1 | 回放车间吨罐使用前CK执行无异常，现场查看CK记录，对于122762项目使用的吨罐没有插底管，在CK上有关插底管、氮气、尾气检查项勾选，存在勾选是和N/A两种情况，需要进行统一，已与车间负责人沟通确认，并在班前会宣讲 | 其他 | 其他 | 该项检查不只是检查吨罐有没有插底管，后面还有检查氮气、尾气以及对应标识的要求，所以人员勾选了检查并无异常，该项检查确认吨罐的标签，是否明确。 | 方法原因 | 排查车间吨罐插底管，氮气，尾气标识是否清晰，缺失的使用前及时补充，同时对于该项检查内容的确认对班组进行宣贯，避免后续检查引起歧义 |  | 4月 | 4月第三周
EHS隐患排查 | 日常巡查 | 2026-04-17 | DH3 |  | 二车间 | 二车间14氰化钠釜下口液体滴落，现场沟通彭孝鑫处理。 | 跑冒滴漏 | 盲板处渗漏 | 盲板紧固不到位 | 方法原因 | 以进行紧固完毕 |  | 4月 | 4月第三周
EHS隐患排查 | 日常巡查 | 2026-04-17 | DH3 |  | 一车间 | 一车间三层连续中和18釜，搅拌散热风扇不转，现场沟通李建军处理。 | 其他 | 其他 | 风扇损坏 | 设备设施原因 | 沟通设备部进行拆除更换 |  | 4月 | 4月第三周
EHS隐患排查 | 日常巡查 | 2026-04-17 | DH3 |  | 一车间 | 一车间21釜大尾气上方管路滴落溶剂，现场沟通杜成文处理。 | 跑冒滴漏 | 尾气管漏液 | 尾气管路残留少许，法兰渗漏 | 方法原因 | 法兰进行紧固，尾气最低的进行排放检测 |  | 4月 | 4月第三周
EHS隐患排查 | 日常巡查 | 2026-04-17 | DH3 |  | 精馏车间 | 精馏车间人员配碱液防化服未佩戴帽子现场整改 | 其他 | 其他 | 人员安全意识不足 | 人的原因 | 现场纠正人员劳保穿戴问题 |  | 4月 | 4月第三周
EHS隐患排查 | 监控巡查 | 2026-04-17 | DH3 |  | 三车间 | 监控发现：04/17，15:27三车间四层连续化开箱带电调试，周围反应釜有液体投料操作，现场沟通处理。 | 其他 | 其他 | 做系统期间已告知属地，班组投料未及时与连续化沟通，人员调试设备期间未及时发现 | 人的原因 | 已对车间进行强调，后续制作系统期间对人员操作重点关注 |  | 4月 | 4月第三周
EHS隐患排查 | 日常巡查 | 2026-04-17 | DH3 |  | 二车间 | 二车间三层4436氰化钠尾气吸收缓冲罐有液体，现场沟通王宇航处理。 | 其他 | 其他 | 由于罐体倒吸导致 | 方法原因 | 已进行破坏处理 |  | 4月 | 4月第三周
EHS隐患排查 | 监控巡查 | 2026-04-17 | DH3 |  | 一车间 | 一车间二层粉料操作时粉尘暴露情况较严重，需要再细化下执行流程 | 跑冒滴漏 | 粉尘暴露 | 其他车间借用操作细节不够 | 方法原因 | 沟通其他车间领导对人员操作进行培训 |  | 4月 | 4月第三周
EHS隐患排查 | 日常巡查 | 2026-04-17 | DH3 |  | 三车间 | 三车间四层R11釜低冷的冷凝管线视镜处有褐色液体渗出，需要及时处理 | 跑冒滴漏 | 试镜渗漏 | 试镜渗出液体 | 设备设施原因 | 进行禁锢 |  | 4月 | 4月第三周
EHS隐患排查 | 日常巡查 | 2026-04-17 | DH3 |  | 二车间 | 二车间四层碘回收连续化出口压力表连接处渗漏，下方地面有大面积物料痕迹，现场沟通车间人员处理 | 跑冒滴漏 | 压力表接口渗漏 | 经检查压力表材质为哈市合金 | 方法原因 | 进行增加密封处理 |  | 4月 | 4月第三周
EHS隐患排查 | 日常巡查 | 2026-04-17 | DH3 |  | 焚烧炉 | 焚烧炉打料间南侧人员通道进门左手边防爆开关缺少防爆铭牌，需要粘贴 | 其他 | 其他 | 利旧设备铭牌缺失 | 设备设施原因 | 对铭牌进行补充 |  | 4月 | 4月第三周
EHS隐患排查 | 日常巡查 | 2026-04-17 | DH3 |  | 实验室 | 巡查发现126464人员李建垚使用自制工具取样，使用塑料袋承装样品 | 其他 | 其他 | 人员安全意识差，侥幸心理 | 人的原因 | 选择合适的玻璃承装器具，人员违规上报奖惩 |  | 4月 | 4月第三周
EHS隐患排查 | 日常巡查 | 2026-04-17 | DH3 |  | 实验室 | 液氮罐区实验室人员取液氮未佩戴全面罩，已现场提醒人员 | 其他 | 其他 | 人员未意识到液氮操作危险性，存在侥幸心理 | 人的原因 | 人员强调培训 |  | 4月 | 4月第三周
EHS隐患排查 | 日常巡查 | 2026-04-17 | DH3 |  | 二车间 | 二车间四层13釜间门口呼吸空压存在漏气现象。 | 跑冒滴漏 | 漏气 | 快接头漏气导致 | 设备设施原因 | 以进行更换处理 |  | 4月 | 4月第三周
EHS隐患排查 | 日常巡查 | 2026-04-17 | DH3 |  | 三车间 | 三车间二层9057项目ce05至16釜管路打压试密合格签过期。 | 其他 | 其他 | 打压试密签过期 | 设备设施原因 | 进行重新试密 |  | 4月 | 4月第三周
EHS隐患排查 | 日常巡查 | 2026-04-17 | DH3 |  | 三车间 | 三车间ce05离心机上盖靠侧面电线处存在物料渗出痕迹。 | 跑冒滴漏 | 设备故障 | 离心机未禁锢到位 | 设备设施原因 | 进行调整 |  | 4月 | 4月第三周
EHS隐患排查 | 监控巡查 | 2026-04-17 | DH3 |  | 二车间 | 监控回放发现04/17/2026 19:54 二车间一层Drc03双锥取样过程中，转动双锥时承接物料的连续塑料袋未取下并且取的样品直接用连续塑料袋盛装。 | 其他 | 其他 | 人员落实不到位 | 方法原因 | 对人员进行重申要求 |  | 4月 | 4月第三周
EHS隐患排查 | 监控巡查 | 2026-04-17 | DH3 |  | 七车间 | 监控回放发现04/17/2026 08:57 七车间一层粉碎筛分间进行筛料时，操作人员劳动保护穿戴不规范就进入间内，存在沾染物料风险。 | 其他 | 其他 | 劳保佩戴不规范 | 人的原因 | 已现场纠正 |  | 4月 | 4月第三周
EHS隐患排查 | 监控巡查 | 2026-04-17 | DH3 |  | 七车间 | 04/17/2026 16:40 七车间一层Fd03操作人员清理三合一筛板时只佩戴呼吸防护，未穿防化服，工服有沾染物料风险。 | 其他 | 其他 | 劳保佩戴不规范 | 人的原因 | 已现场纠正 |  | 4月 | 4月第三周
EHS隐患排查 | 监控巡查 | 2026-04-17 | DH3 |  | 实验室 | 04/17/2026 16:55 辅助楼三楼实验室人员佩戴手套开启柜门。 | 其他 | 其他 | 人员安全意识差 | 人的原因 | 上报奖惩 |  | 4月 | 4月第三周
EHS隐患排查 | 日常巡查 | 2026-04-17 | DH3 |  | 三车间 | 三车间二层103-R25-Tr01接收罐西侧磁力泵缺少静电接地且旁边静电扁铁翘起，需要固定防止人员绊倒。 | 静电事件 | 无跨接或接地 | 静电免铁翘边 | 设备设施原因 | 联系设备部维修 |  | 4月 | 4月第三周
EHS隐患排查 | 日常巡查 | 2026-04-17 | DH3 |  | 一车间 | 一车间二层101-R26-Tr01接收罐氮气管路减压阀超过0.08MPa，尾气管路阀门未开，已告知白东旭进行处理。 | 其他 | 其他 | 阀门故障 | 设备设施原因 | 阀门进行调节，恢复正常 |  | 4月 | 4月第三周
EHS隐患排查 | 日常巡查 | 2026-04-17 | DH3 |  | 二车间 | 二车间一层Drc04门前1000L立式储罐下口管路法兰间有液体渗漏，已告知李万彬进行处理。 | 跑冒滴漏 | 法兰口滴漏 | 下方发兰口紧固不到位 | 方法原因 | 已进行紧固 |  | 4月 | 4月第三周
EHS隐患排查 | 日常巡查 | 2026-04-17 | TJ3 |  | 516实验室 | 516-05通风橱内过夜实验，搅拌头松动，无法带动桨叶，电话与王志民沟通，联系值班人员处理 | 其他 | 其他 | 搅拌时间长，出现松动 | 设备设施原因 | 检查装置搭建正常，搅拌桨和搅拌头垂直平行，及时拧紧 |  | 4月 | 4月第三周
EHS隐患排查 | 日常巡查 | 2026-04-17 | TJ3 |  | 618实验室 | 618-07，100ml，-10℃反应，过夜申请单日期填错，无法正常导出，已和王哲仑主管沟通，重新审批 | 其他 | 其他 | -07通风粗低温反应时间书写错误 | 人的原因 | 立即修正，并重新进行提流程 |  | 4月 | 4月第三周
EHS隐患排查 | 日常巡查 | 2026-04-17 | TJ3 |  | 733实验室 | 733-01通风橱前，有一滩白色痕迹，需清理 | 其他 | 其他 | 升降台上由于溶剂蒸发所留污渍 | 物料原因 | 清理污渍 |  | 4月 | 4月第三周
EHS隐患排查 | 日常巡查 | 2026-04-17 | TJ3 |  | 733实验室 | 733-05通风橱前，用于过夜反应的循环机，液位过低，漏出盘管，需补充循环介质，电话与陈腾宇沟通处理 | 其他 | 其他 | 循环液未连接夹套瓶时液面正常，循环后液面降低 | 设备设施原因 | 及时添加循环液 |  | 4月 | 4月第三周
EHS隐患排查 | 日常巡查 | 2026-04-17 | TJ3 |  | 732实验室 | 732-16通风橱，500ml，46℃保温反应，夹套瓶内物料已干涸，电话与周懿沟通，将反应关停处理 | 其他 | 其他 |  | 人的原因 | 调小氮气流，将反应关停 |  | 4月 | 4月第三周
EHS隐患排查 | 日常巡查 | 2026-04-17 | FX2 |  | 二车间四层 | 二车间四层平台902-R10釜上方照明灯闪烁，需要更换。 | 其他 | 其他 | 10釜上方灯管故障损坏 | 设备设施原因 | 已沟通电工更换灯管完毕 |  | 4月 | 4月第三周
EHS隐患排查 | 日常巡查 | 2026-04-17 | FX2 |  | 三废车间 | 三废车间院内201-Ts03储罐围堰西侧一电动隔膜泵连接的接地线静电扁铁端松动状态 | 静电事件 | 松动或脱落 | 隔膜泵拆除维修后恢复安装未确认接地线状态 | 设备设施原因 | 已将扁铁接地线重新紧固完毕 |  | 4月 | 4月第三周
EHS隐患排查 | 日常巡查 | 2026-04-17 | FX2 |  | 甲库2 | 甲库2四区一装有物料的200L桶桶盖未紧固 | 其他 | 其他 | 操作人员放桶时桶盖未紧固，叉车入库时未及时发现。 | 人的原因 | 已将松动的桶盖紧固完毕，检查其他桶无此类问题。 |  | 4月 | 4月第三周
EHS隐患排查 | 日常巡查 | 2026-04-17 | FX2 |  | 二车间三层 | 二车间三层902-Ce07离心机CheckList 检查04/06/2026年第三锅离心放料前氧含量检测数值未填写 | 其他 | 其他 | 人员记录执行不到位，离心机氧含量合格后数值未进行填写 | 人的原因 | 责任人根据FX2生产车间奖惩管理条例第5条扣除工作奖金50元 |  | 4月 | 4月第三周
EHS隐患排查 | 日常巡查 | 2026-04-17 | FX2 |  | 二车间精馏塔 | 二车间精馏塔10立罐区，钳形接地电阻测试仪缺少设备校验标签。 | 静电事件 | 过有效期 | 外部环境导致脱落 | 环境原因 | 已安排人员将该处脱落静电检测钳校验标签重新打印并粘贴完毕 |  | 4月 | 4月第三周
EHS隐患排查 | 日常巡查 | 2026-04-17 | FX2 |  | 一车间 | 一车间三层101-R08釜下口阀门内漏。 | 跑冒滴漏 | 阀门渗漏 | 衬塑阀门长时间高频使用渗漏 | 设备设施原因 | 已将R08釜下口阀门使用盲板封堵，并设备清洗时对下口阀门更换。 |  | 4月 | 4月第三周
EHS隐患排查 | 日常巡查 | 2026-04-17 | FX2 |  | 60立罐区 | 60立罐区泵房内有一半面罩，滤毒盒上未填写开封日期。 | 其他 | 其他 | 人员未按照要求执行 | 人的原因 | 进行填写 |  | 4月 | 4月第三周
EHS隐患排查 | 日常巡查 | 2026-04-18 | DH1 |  | M10 | 410-R01视孔灯需进行固定 | 其他 | 其他 | 拆卸损坏 | 设备设施原因 | 已整改完成 |  | 4月 | 4月第三周
EHS隐患排查 | 日常巡查 | 2026-04-18 | DH1 |  | M10 | 410-R02视孔灯需进行固定且静电接地线脱落 | 静电事件 | 松动或脱落 | 拆卸损坏 | 设备设施原因 | 已整改完成 |  | 4月 | 4月第三周
EHS隐患排查 | 日常巡查 | 2026-04-18 | DH1 |  | M10 | 410-R03视孔灯电线挠性管脱节 | 静电事件 | 绕线管损坏 | 拆卸损坏 | 设备设施原因 | 已整改完成 |  | 4月 | 4月第三周
EHS隐患排查 | 日常巡查 | 2026-04-18 | DH1 |  | M13 | 413-R08夹套上排空缺少丝堵，已沟通车间人员进行处理 | 其他 | 其他 | 上排空缺少丝堵 | 设备设施原因 | 已整改完毕 |  | 4月 | 4月第三周
EHS隐患排查 | 日常巡查 | 2026-04-18 | DH1 |  | M10 | 410-R11接收罐浓缩管路视镜有两处裂纹，设备清洗中及时进行更换 | 其他 | 其他 | 浓缩管路共振导致 | 方法原因 | 阀门缓慢开启 |  | 4月 | 4月第三周
EHS隐患排查 | 日常巡查 | 2026-04-18 | DH1 |  | M14 | 514-R09插底管盲板挂着已加盲板标识，车间需要确认是否开具特殊作业证 | 其他 | 其他 | 已加盲板，未见标识 | 设备设施原因 | 该位置为盲板下方添加四氟盲板 |  | 4月 | 4月第三周
EHS隐患排查 | 日常巡查 | 2026-04-18 | DH1 |  | M16 | 16车间二层走廊反应区2-76旁洗眼喷淋喷淋盘变形，车间及时处理 | 其他 | 其他 | 人为导致洗眼器变形 | 人的原因 | 整改 |  | 4月 | 4月第三周
EHS隐患排查 | 日常巡查 | 2026-04-17 | TJ3 |  | 9号楼 | 9号楼1层，走廊处一条管路，支架缺少螺丝，未起到作业，沟通现场人员进行整改 | 其他 | 其他 | 固定管路智佳螺丝松动脱落，已安排补充 | 设备设施原因 | 已补充 |  | 4月 | 4月第三周
EHS隐患排查 | 日常巡查 | 2026-04-17 | TJ3 |  | 9号楼 | 903-FD02房间内，泵的接地线断裂，沟通现场人员报修 | 静电事件 | 损坏 | 接地线被撞导致脱落 | 人的原因 | 对接地线进行紧固检查 |  | 4月 | 4月第三周
EHS隐患排查 | 日常巡查 | 2026-04-17 | TJ3 |  | 7号楼 | 巡查发现7号楼楼顶东侧排氢管路法兰处跨接断开，接地线未拧紧，螺丝松动 | 静电事件 | 损坏 | 人员拆卸检查未及时确认 | 人的原因 | 已安排人员重新紧固并更换静电 |  | 4月 | 4月第三周
EHS隐患排查 | 日常巡查 | 2026-04-17 | TJ3 |  | 9号楼张长宾班组 | 巡查发现9号楼902-R09反应釜加溶剂，气动隔膜泵泵体前气源管处缺少阀门，现场沟通当班副主任及时增加。 | 其他 | 其他 | 气动隔膜泵泵体前气源管处前阀门断裂，已安排补充 | 设备设施原因 | 已补充 |  | 4月 | 4月第三周
EHS隐患排查 | 日常巡查 | 2026-04-17 | TJ3 |  | 9号楼张长宾班组 | 巡查发现9号楼3层4车间压滤罐压力表表盘朝向墙内不方便观察，现场沟通当班副主任及时整改。 | 其他 | 其他 | 安装时未考虑人员操作方便性，已安排整改 | 方法原因 | 已整改 |  | 4月 | 4月第三周
EHS隐患排查 | 日常巡查 | 2026-04-17 | TJ3 |  | 7号楼赵新民班组 | 巡查发现7号楼702-R04反应釜滴加乙基溴化镁四氢呋喃溶液（重点关注化学品），现场检查反应釜滴加口延伸管静电跨接断开，现场沟通当班副主任整改后继续滴加。 | 静电事件 | 损坏 | 静电跨接线断裂 | 设备设施原因 | 已安排人员重新更换静电跨接 |  | 4月 | 4月第三周
EHS隐患排查 | 日常巡查 | 2026-04-17 | TJ3 |  | 7号楼赵新民班组 | 巡查发现7号楼3层1车间物流门缓冲间内存放压滤罐遮挡消防通道，现场沟通当班副主任及时挪走。 | 其他 | 其他 | 项目原因需要转移压滤罐人员未及时转移完毕 | 人的原因 | 已安排人员转移完毕，避免堵塞 |  | 4月 | 4月第三周
EHS隐患排查 | 日常巡查 | 2026-04-17 | TJ3 |  | 8号楼汪天祥班组 | 巡查发现8号楼801-R06反应釜加料漏斗（有物料）内把手处开焊，失去密封性，现场沟通当班班长及时报修。 | 其他 | 其他 | 漏斗长时间使用，漏斗盖把手焊口开裂。此处不与漏斗内部连通，不影响密闭性 | 设备设施原因 | 漏斗使用结束清洗后焊接维修已完成 |  | 4月 | 4月第三周
EHS隐患排查 | 日常巡查 | 2026-04-17 | TJ3 |  | 8号楼汪天祥班组 | 巡查发现8号楼805-FD01-Tr01接收罐（三合一烘料中）本体与物料转移管路阀门连接处螺栓未紧固，法兰之间垫片被挤压变形，现场沟通当班班长及时紧固阀门，及时清理锈迹，并检查垫片密封性。 | 其他 | 其他 | 法兰之间密封使用的三元乙丙垫，在长时间使用过程中垫片变形，螺栓松动是垫片变形导致的 | 设备设施原因 | 垫片已更换 |  | 4月 | 4月第三周
EHS隐患排查 | 日常巡查 | 2026-04-17 | TJ3 |  | 12号楼 | 1205-R41反应釜，防爆溢出管路螺栓松动，需紧固，现场与张先腾班长沟通 | 其他 | 其他 | 设备螺栓松动，已进行紧固 | 设备设施原因 | 已进行紧固 |  | 4月 | 4月第三周
EHS隐患排查 | 日常巡查 | 2026-04-17 | TJ3 |  | 9号楼张长宾班组 | 1、904-CE02侧卧离心机离心中，现场检查离心机氧含量0.11%，静电连接无异常，操作人员在场，现场无异常情况。 2、900-CE03上卸料离心机离心中，现场检查离心机氧含量0.33%，静电连接无异常，操作人员在场，现场无异常情况。 | 其他 | 其他 | 904-CE02侧卧离心机离心中，现场检查离心机氧含量0.11%，静电连接无异常，操作人员在场，现场无异常情况。 2、900-CE03上卸料离心机离心中，现场检查离心机氧含量0.33%，静电连接无异常，操作人员在场，现场无异常情况。 | 方法原因 | 904-CE02侧卧离心机离心中，现场检查离心机氧含量0.11%，静电连接无异常，操作人员在场，现场无异常情况。 2、900-CE03上卸料离心机离心中，现场检查离心机氧含量0.33%，静电连接无异常，操作人员在场，现场无异常情况。 |  | 4月 | 4月第三周
EHS隐患排查 | 日常巡查 | 2026-04-17 | TJ3 |  | 7号楼赵新民班组 | 1、702-CE01侧卧离心机离心中，现场检查离心机氧含量0.0%，静电连接无异常，操作人员在场，现场无异常情况。 | 其他 | 其他 |  | 人的原因 |  |  | 4月 | 4月第三周
EHS隐患排查 | 现场巡查 | 2026-04-17 | TJ4-CMMD |  | 4号楼三层 | 14：19 4号楼3-11间 正在氮气置换的手套箱TJ4S-403-GB05 手套固定为单O型环，正确做法：双O型环分别嵌入凹槽内，确保牢固密封 | 其他 | 其他 | 4号楼3-11间 正在氮气置换的手套箱TJ4S-403-GB05 手套固定为单O型环 | 人的原因 | 双O型环分别嵌入凹槽内，确保牢固密封 |  | 4月 | 4月第三周
EHS隐患排查 | 现场巡查 | 2026-04-17 | TJ4-CMMD |  | 4号楼四层 | 14：45 4号楼4-16间 反应釜CMM-404-R09旁穿钢平台孔洞未盲堵，正确做法：及时盲堵，防止异物掉落 | 其他 | 其他 | 反应釜CMM-404-R09旁穿钢平台孔洞未盲堵 | 设备设施原因 | 及时盲堵，防止异物掉落 |  | 4月 | 4月第三周
EHS隐患排查 | 现场巡查 | 2026-04-17 | TJ4-CMMD |  | 4号楼四层 | 14：56 4号楼4-16间 电子秤上200L桶四氟头未完全进入桶口，正确做法：查看是否适合进行更换，确保密封，防止气味扩散 | 其他 | 其他 | 人员使用加料时没有及时检查相关连接头是否紧固 | 人的原因 | 及时检查更换 |  | 4月 | 4月第三周
EHS隐患排查 | 监控巡查 | 2026-04-17 | TJ4-CMMD |  | 4号楼四层 | 04/17/2026 15：03 4号楼4-45间 现场进行压滤罐翻料操作时项目人未佩戴对应劳保进入警戒线近距离查看状态，正确做法：需穿戴对应劳保进行查看 | 其他 | 其他 | 人员进入有物料暴露风险的现场时没有及时做好安全防护 | 人的原因 | 需穿戴对应劳保进行查看 |  | 4月 | 4月第三周
EHS隐患排查 | 现场巡查 | 2026-04-17 | TJ4-CMMD |  | 11号楼一层 | 9：25 11号楼1-05间，中电精泰动火作业前发现灭火器压力不够，已沟通现场人员进行更换。 | 其他 | 其他 | 施工人员进厂，没有仔细检查，在开动火证时，对现场检查时发现的 | 人的原因 | 未动火前，已经整改 |  | 4月 | 4月第三周
EHS隐患排查 | 现场巡查 | 2026-04-17 | TJ4-CMMD |  | 12号楼四层 | 13：34 12 号楼4-11间，电子秤电源线外露，影响机械防护性能，需要及时进行修复。 | 静电事件 | 电源线破损 |  |  |  |  | 4月 | 4月第三周
EHS隐患排查 | 现场巡查 | 2026-04-17 | TJ4-CMMD |  | 12号楼四层 | 14：25 12 号楼4-11间，电子秤电源线外露，影响机械防护性能，需要及时进行修复。 | 静电事件 | 电源线破损 |  |  |  |  | 4月 | 4月第三周
EHS隐患排查 | 监控巡查 | 2026-04-17 | TJ4-CMMD |  | 12号楼四层 | 13：04 12号楼4-17间，丁腈手套和面罩一同放在记录台上，有交叉污染风险，正确做法：使用完后，分别应放入密封袋中。 | 其他 | 其他 |  |  |  |  | 4月 | 4月第三周
EHS隐患排查 | 现场巡查 | 2026-04-17 | TJ4-CMMD |  | 4号楼三层 | 四号楼三层3-27氯代罐气密性不良，使用引风罩后味道仍过大。正确做法：及时排查罐气密性。 | 其他 | 其他 | 四号楼三层3-27氯代罐气密性不良，使用引风罩后味道仍过大。 | 人的原因 | 及时排查罐气密性。 |  | 4月 | 4月第三周
EHS隐患排查 | 监控巡查 | 2026-04-17 | TJ4-CMMD |  | 4号楼三层 | 四号楼三层3-23吉林诚达灭火器压力表损坏。正确做法：督促承包商及时整改 | 其他 | 其他 | 四号楼三层3-23吉林诚达灭火器压力表损坏。 | 人的原因 | 督促承包商及时整改 |  | 4月 | 4月第三周
EHS隐患排查 | 现场巡查 | 2026-04-17 | TJ4-CMMD |  | 4号楼四层 | 四号楼四层4-03固体物料未添加二级防护。正确做法：及时添加二级防护 | 其他 | 其他 | 人员存放物料没有对其进行二级防护保护 | 人的原因 | 及时添加二级防护 |  | 4月 | 4月第三周
EHS隐患排查 | 现场巡查 | 2026-04-17 | TJ4-CMMD |  | 12号楼四层 | 十二号楼四层4-20使用溶剂桶时未采取尾气吸收装置。正确做法:及时采取尾气吸收设备 | 其他 | 其他 |  |  |  |  | 4月 | 4月第三周
EHS隐患排查 | 现场巡查 | 2026-04-17 | TJ4-CMMD |  | 12号楼四层 | 12号楼4-17多肽固相合成间TJ4S-1213-SY09设备合成操作时设备密封性差导致且未使用引风罩 导致屋内气味较大 已现场告知 | 化学品暴露 | 气味扩散 |  |  |  |  | 4月 | 4月第三周
EHS隐患排查 | 现场巡查 | 2026-04-17 | TJ4-CMMD |  | 11号楼四层 | 11号楼4-22间TJ4S-1108-R01反应釜 回流管路法兰处缺少静电跨接 正确做法：及时添加 | 静电事件 | 无跨接或接地 | 未安装完好 | 人的原因 | 已整改完毕，同类问题排查，人员进行培训 |  | 4月 | 4月第三周
EHS隐患排查 | 现场巡查 | 2026-04-17 | TJ4-CMMD |  | 12号楼三层 | 12号楼3-64间呼吸空压管路缺少密封盖 正确做法:及时补充，避免污染 | 其他 | 其他 |  |  |  |  | 4月 | 4月第三周
EHS隐患排查 | 监控巡查 | 2026-04-17 | TJ4-CMMD |  | 4号楼四层 | 4号楼4-45间人员在生产区域内解除劳保且脱除劳保流程有误。正确做法：应离开生产区域接触劳保且 应按照丁腈手套-防护服-全面罩-一次性手套的流程 | 其他 | 其他 | 人员没有按正确流程进行脱除劳保，在生产区域内解除劳保且脱除劳保流程有误 | 人的原因 | 及时纠正脱劳保顺序 |  | 4月 | 4月第三周
EHS隐患排查 | 日常巡查 | 2026-04-18 | DH1 |  | M3 | 303-R05釜尾气鼓泡器视镜处有绿色物料渗漏 | 跑冒滴漏 | 试镜渗漏 | 尾气鼓泡器视镜位置垫片松动导致石蜡油渗漏 | 设备设施原因 | 已重新密封垫片，后续对鼓泡器进行整体维护 |  | 4月 | 4月第三周
EHS隐患排查 | 日常巡查 | 2026-04-18 | DH1 |  | M1 | 301-R07釜操作柱旁灭火器本月到期检查遗漏绿签未更新 | 其他 | 其他 | 人员更新时遗漏 | 人的原因 | 已重新更新 |  | 4月 | 4月第三周
EHS隐患排查 | 日常巡查 | 2026-04-18 | DH1 |  | M1 | 301-R02冷凝器下方管路支撑偏移未起支撑作用 | 其他 | 其他 | 使用过程中偏移 | 设备设施原因 | 已重新固定 |  | 4月 | 4月第三周
EHS隐患排查 | 日常巡查 | 2026-04-18 | DH1 |  | M2 | 302-E02-Tr03下口转移管路SEA处有物料滴漏痕迹 | 跑冒滴漏 | 阀门渗漏 | SEA垫片弹性缺失出现渗漏 | 设备设施原因 | 更换垫片 |  | 4月 | 4月第三周
EHS隐患排查 | 日常巡查 | 2026-04-18 | DH1 |  | M1 | 301-R19下口有一个灭火器喷管根部断裂 | 其他 | 其他 | 设备损坏 | 设备设施原因 | 已更换新的喷管 |  | 4月 | 4月第三周
EHS隐患排查 | 日常巡查 | 2026-04-18 | DH1 |  | M1 | 一车间二层厕所前其中一个灭火器本月到期检查遗漏绿签未更新 | 其他 | 其他 | 人员更新时遗漏 | 人的原因 | 已重新进行更新 |  | 4月 | 4月第三周
EHS隐患排查 | 日常巡查 | 2026-04-18 | DH1 |  | M1 | 301-Ce08房间内报警灯为接收罐高液位报警，现场粘贴异常报警标识与实际不符，需要更换 | 其他 | 其他 | 标识黏贴有误 | 方法原因 | 已重新制作标识黏贴 |  | 4月 | 4月第三周
EHS隐患排查 | 日常巡查 | 2026-04-18 | DH1 |  | M1 | 301-FD04下操作柱电线防爆挠性管脱节 | 静电事件 | 绕线管损坏 | 设备老化 | 设备设施原因 | 已沟通电工处理完毕 |  | 4月 | 4月第三周
EHS隐患排查 | 日常巡查 | 2026-04-18 | DH1 |  | M5 | 五车间四层药品箱缺少纱布 | 其他 | 其他 | 纱布被人员使用后未及时登记 | 人的原因 | 已重新补充 |  | 4月 | 4月第三周
EHS隐患排查 | 日常巡查 | 2026-04-18 | DH1 |  | M3 | 303-R22釜下口阀门表面有白色物料痕迹 | 跑冒滴漏 | 阀门渗漏 | 现场使用聚乙烯管路进行氢氧化钠吸收放桶操作，由于使用的粗聚乙烯管路人员在放完之后对聚乙烯管路进行表面清理，临时搭在22釜下口，未处理干净导致阀门发白，此反应釜处于未使用状态 | 人的原因 | 现场管路当班已拆除并对阀门彻底处理 |  | 4月 | 4月第三周
EHS隐患排查 | 日常巡查 | 2026-04-18 | DH1 |  | M2 | 302-R09釜滴加叠氮磷酸二苯酯时，压力表连接处有液体物料渗漏 | 跑冒滴漏 | 压力表接口渗漏 | 压力表接口处垫片损坏 | 设备设施原因 | 已重新紧固 |  | 4月 | 4月第三周
EHS隐患排查 | 日常巡查 | 2026-04-18 | DH1 |  | M6/9 | 209-R07-Tr01接收罐液位计缺少上限标识。 | 其他 | 其他 | 上限标识脱落 | 设备设施原因 | 已重新粘贴 |  | 4月 | 4月第三周
EHS隐患排查 | 电气火灾风险专项排查 | 2026-04-18 | DH1 |  | M6/9 | 207-R21旁计量泵电源线搭在减速机上，已沟通车间联系电工处理。 | 其他 | 其他 | 原有电线拉扣脱落所致 | 方法原因 | 已联系电工重新固定 |  | 4月 | 4月第三周
EHS隐患排查 | 日常巡查 | 2026-04-18 | DH1 |  | M7 | 207-R07接收罐尾气视镜有积液，现场沟通现场人员龚玉安处理。 | 其他 | 其他 | 气体在管路内冷凝积存至试镜中 | 物料原因 | 现场已进行排放 |  | 4月 | 4月第三周
EHS隐患排查 | 日常巡查 | 2026-04-18 | DH1 |  | M7 | 207-R11转速仪显示屏数值频繁跳动，现场沟通车间联系电工处理。 | 其他 | 其他 | 磁铁摆放不均匀导致 | 设备设施原因 | 已重新调整，观察无异常 |  | 4月 | 4月第三周
EHS隐患排查 | 日常巡查 | 2026-04-18 | DH1 |  | M8 | 四层208-FT03/FT04精馏塔管路阀门末端盲板螺栓未紧固，现场沟通芦喜军紧固，需规范人员操作习惯 | 其他 | 其他 | 人员操作习惯较差，安装完毕后没有进行检查 | 人的原因 | 已对人员进行面沟通，并安排对同类盲板进行排查禁锢 |  | 4月 | 4月第三周
EHS隐患排查 | 日常巡查 | 2026-04-17 | DH1 |  | M21 | 复核721-Ce02发现 1布料器限位气源管接头，需要确认一下是否还用 2尾气吸收液位见底了 3压力变送器松动 以上问题还请安排整改 | 其他 | 其他 | 设备长时间使用震动导致 | 设备设施原因 | 已完成整改，维修完成 |  | 4月 | 4月第三周
EHS隐患排查 | 日常巡查 | 2026-04-17 | DH1 |  | M21 | 复核721-Ce07ck发现 1、压力变送器松动 2、盖子限位错位，需要确认 3、下口使用尾气软管，套袋，需要确认一下是否阀门有漏 | 其他 | 其他 | 设备使用过程中出现松动 | 设备设施原因 | 已完成处理 |  | 4月 | 4月第三周
EHS隐患排查 | 日常巡查 | 2026-04-17 | DH1 |  | M18 | 检查18车间班组交接班记录发现 48页16号白班接班签字空白-樊晓宇代班 45页15号白班记录空白 -张德彬班组 36页11号白班记录空白-张德彬班组 还请沟通安排及时补齐记录 | 其他 | 其他 | 人员书写遗漏 | 人的原因 | 责任人整改 |  | 4月 | 4月第三周
EHS隐患排查 | 日常巡查 | 2026-04-17 | DH1 |  | M20 | 检查20车间班组交接班记录发现 9号白班记录空白-关江峰班组 14页5号零点接班班长签字空白…刘磊 9页3号白班班长签字空白…刘磊 以上记录空白还请安排及时补齐 | 其他 | 其他 | 记录书写不及时 | 人的原因 | 责任人已进行叫回整改 |  | 4月 | 4月第三周
EHS隐患排查 | 日常巡查 | 2026-04-17 | DH1 |  | M21 | 721FD02受限空间清洗作业监控回放04/17/2026 13.01放入检测器 14.54未穿戴连体服等防护措施，监护人未在现场，操作人员进入受限空间 15.02分操作人从三合一里面爬出来，没有穿戴连体服、气体防护等措施 | 其他 | 其他 | 操作人员未进入三合一内部，只进行底部的清洁 | 人的原因 |  |  | 4月 | 4月第三周
EHS隐患排查 | 日常巡查 | 2026-04-17 | DH1 |  | M18 | 618-FD03受限空间清洗作业、04/05/2026 9.02进入受限空间，气体检测一直放在三合一内，人员穿戴好衣服全面罩进入 10.05检测器未悬挂。放在筛板上，随着筛板移动，检测器移出三合一外 11.20出受限空间 13.14进三合一前半小时未进行气体检测，监控上没看到现场有监护人员 | 其他 | 其他 | 人员未注意检测器位置已面谈责任人，监护人员在现场进行监护 | 人的原因 | 已面谈责任人 |  | 4月 | 4月第三周
EHS隐患排查 | 日常巡查 | 2026-04-17 | DH1 |  | M19 | 4#楼梯2层，防爆门斗2-40内应急灯，持续时间不够 | 其他 | 其他 | 消防设施异常 | 设备设施原因 | 已沟通进行整改 |  | 4月 | 4月第三周
EHS隐患排查 | 日常巡查 | 2026-04-17 | DH1 |  | M19 | 2层人员电梯正对面应急灯，持续时间不够 | 其他 | 其他 | 消防设施异常 | 设备设施原因 | 已沟通整改 |  | 4月 | 4月第三周
EHS隐患排查 | 日常巡查 | 2026-04-17 | DH1 |  | M20 | 5#楼梯间2层，2-52防爆门斗（走廊）安全出口，持续时间不够 | 其他 | 其他 | 消防设施异常 | 设备设施原因 | 已进行沟通整改 |  | 4月 | 4月第三周
EHS隐患排查 | 日常巡查 | 2026-04-17 | DH1 |  | M18 | 6号楼西，换热站门口应急灯，持续时间不够 | 其他 | 其他 | 消防设施异常 | 设备设施原因 | 沟通整改 |  | 4月 | 4月第三周
EHS隐患排查 | 日常巡查 | 2026-04-17 | DH1 |  | M13 | 13车间二层北侧楼梯间外EL-B4-070应急灯，持续时间不够 | 其他 | 其他 | 应急灯照明持续时间不够 | 设备设施原因 | 已整改完毕 |  | 4月 | 4月第三周
EHS隐患排查 | 日常巡查 | 2026-04-17 | DH1 |  | M20 | 4层5号楼梯间东墙应急灯，持续时间不够 | 其他 | 其他 | 现场应急设备异常 | 设备设施原因 | 已进行沟通维修完毕 |  | 4月 | 4月第三周
EHS隐患排查 | 日常巡查 | 2026-04-17 | DH1 |  | M20 | 3层5号楼梯缓冲间应急灯，持续时间不够 | 其他 | 其他 | 现场应急设备异常 | 设备设施原因 | 已进行沟通更换电池进行整改 |  | 4月 | 4月第三周
EHS隐患排查 | 日常巡查 | 2026-04-17 | DH1 |  | M21 | 2号楼梯通室外门上安全出口应急灯，有太白料遮挡，需要清理 | 其他 | 其他 | 大白人员在现场刷大白，临时放置 | 人的原因 | 现场已经转移完毕 |  | 4月 | 4月第三周
EHS隐患排查 | 日常巡查 | 2026-04-17 | DH1 |  | M21 | 5层电梯机房门口应急灯，持续时间不够 | 其他 | 其他 | 指示灯持续时间不满足要求 | 设备设施原因 | 已经沟通消防人员进行处理 |  | 4月 | 4月第三周
EHS隐患排查 | 日常巡查 | 2026-04-17 | DH1 |  | M21 | 4层3号楼梯间应急灯，持续时间不够 | 其他 | 其他 | 指示灯持续时间不满足要求 | 设备设施原因 | 已经沟通消防人员进行处理 |  | 4月 | 4月第三周
EHS隐患排查 | 日常巡查 | 2026-04-17 | DH1 |  | M21 | 3层3-07旁疏散指示灯，持续时间不够 | 其他 | 其他 | 指示灯持续时间不满足要求 | 设备设施原因 | 已经沟通消防及电工处理 |  | 4月 | 4月第三周
EHS隐患排查 | 日常巡查 | 2026-04-17 | DH1 |  | M21 | 3层3-06旁安全出口指示灯，持续时间不够 | 其他 | 其他 | 指示灯持续时间不满足要求 | 设备设施原因 | 已经沟通电工及消防人员进行处理 |  | 4月 | 4月第三周
EHS隐患排查 | 日常巡查 | 2026-04-17 | DH1 |  | B5 | 4层5号楼梯间疏散指示灯，持续时间不够 | 其他 | 其他 | 指示灯持续时间不够 | 设备设施原因 | 电工所需配件临时采购 |  | 4月 | 4月第三周
EHS隐患排查 | 日常巡查 | 2026-04-17 | DH1 |  | B5 | 2层4号楼梯间安全出口指示灯（非防爆）安全出口指示灯，持续时间不够 | 其他 | 其他 | 指示灯持续时间不足 | 设备设施原因 | 电工已整改完成 |  | 4月 | 4月第三周
EHS隐患排查 | 日常巡查 | 2026-04-17 | DH1 |  | B5 | 1层1-108门上安全出口安全出口，持续时间不够 | 其他 | 其他 | 指示灯持续时间不足 | 设备设施原因 | 电池更换完成 |  | 4月 | 4月第三周
EHS隐患排查 | 日常巡查 | 2026-04-17 | DH1 |  | B5 | 1层17车间走廊（四号楼梯间对面拐角）应急灯，持续时间不够 | 其他 | 其他 | 应急灯持续时间不足 | 设备设施原因 | 电池更换完成 |  | 4月 | 4月第三周
EHS隐患排查 | 日常巡查 | 2026-04-17 | DH1 |  | B5 | 4层人员电梯通道应急灯，持续时间不够 | 其他 | 其他 | 应急灯持续时间不足 | 设备设施原因 | 已更换电池完成 |  | 4月 | 4月第三周
EHS隐患排查 | 日常巡查 | 2026-04-17 | DH1 |  | B5 | 2层2-30旁应急灯，持续时间不够 | 其他 | 其他 | 应急灯持续时间不足 | 设备设施原因 | 已更换电池完成 |  | 4月 | 4月第三周
EHS隐患排查 | 日常巡查 | 2026-04-17 | DH1 |  | B5 | 1层1号楼梯间1层半应急灯，持续时间不够 | 其他 | 其他 | 应急灯持续时间不足 | 设备设施原因 | 电工所需配件临时采购 |  | 4月 | 4月第三周
EHS隐患排查 | 日常巡查 | 2026-04-17 | DH1 |  | B11 | 5号库内安全出口安全出口，持续时间不够 | 其他 | 其他 | 5号库内安全出口安全出口，持续时间不够 | 设备设施原因 | 对5号库安全出口进行检查 |  | 4月 | 4月第三周
EHS隐患排查 | 日常巡查 | 2026-04-17 | DH1 |  | B11 | 2号库外应急灯应急灯，持续时间不够 | 其他 | 其他 | 2号库外应急灯应急灯，持续时间不够 | 设备设施原因 | 对2号库外应急灯应急灯检查 |  | 4月 | 4月第三周
EHS隐患排查 | 日常巡查 | 2026-04-17 | DH1 |  | B11 | 1号库小门缺安全出口安全出口，缺少 | 其他 | 其他 | 1号库小门缺安全出口安全出口，缺少 | 设备设施原因 | 确认后进行反馈整改 |  | 4月 | 4月第三周
EHS隐患排查 | 日常巡查 | 2026-04-17 | DH1 |  | B22 | 3号变南侧楼梯间1层半上半侧（非防爆）应急灯，持续时间不够 | 其他 | 其他 | 设备老化 | 设备设施原因 | 更换应急灯 |  | 4月 | 4月第三周
EHS隐患排查 | 日常巡查 | 2026-04-17 | DH1 |  | B1 | 氢化南侧楼梯间3层（非防爆）应急灯，持续时间不够 | 其他 | 其他 | 长时间使用，电池性能下降，导致应急照明启动使用不满足15min | 设备设施原因 | 采购新的应急照明进行更换 |  | 4月 | 4月第三周
EHS隐患排查 | 日常巡查 | 2026-04-17 | DH1 |  | M2 | M2-1F R21,22下口1-34 灭火器前有梯子阻挡，请挪走 | 其他 | 其他 | 使用后未及时将梯子挪走 | 设备设施原因 | 已清理 |  | 4月 | 4月第三周
EHS隐患排查 | 日常巡查 | 2026-04-17 | DH1 |  | M22 | M22-4F-R09-12 旁溢出桶上有杂物堆放，请整改 | 其他 | 其他 | 外包人员清理现场，将抹布临时堆放，行为习惯错误 | 人的原因 | 现场已经清理，并对外包人员进行培训，告知车间消防设施禁止堆放杂物 |  | 4月 | 4月第三周
EHS隐患排查 | 现场巡查 | 2026-04-17 | TJ2 |  | 4-309 | 16：30，使用前准备工作： 1，ELN登记EHS重点和关注化学品CBZ-Cl，邮件发出报备，二级工艺 2，警示标识和风险告知卡正确，完整张贴及划改 3，破坏液5-10%NaOH溶液准备齐全 4,下午投料完毕暂存在冰箱中，有二级防护 （良好实践作业） | 其他 | 其他 |  |  |  |  | 4月 | 4月第三周
EHS隐患排查 | 现场巡查 | 2026-04-17 | TJ2 |  | 1-106 | 15：20：1-106-05通风橱中使用LAD（高风险化学品），未及时划改风险状态告知卡。（低风险71条） | 其他 | 其他 | 责任人董国军，因为设备出问题，更多精力集中在处理设备上，忽略了标识标牌的问题。 | 人的原因 | 以提醒后续注意 |  | 4月 | 4月第三周
EHS隐患排查 | 现场巡查 | 2026-04-17 | TJ2 |  | 1-206 | 14：36检查实验室ELN记录本，未发现漏报情况，（项目主管刘光跃）（良好实践作业） | 其他 | 其他 |  |  |  |  | 4月 | 4月第三周
EHS隐患排查 | 安全仪表自控专项排查 | 2026-04-17 | TJ2 |  | 公斤级实验室 | 实验室内各类仪表检查（反应釜数显，压力表等），维护，使用状态均为良好，各类检测器均在有效期内，整体实验室为爆炸危险场所，仪表，仪表线路的防爆等级满足区域内的防爆要求。 | 其他 | 其他 |  |  |  |  | 4月 | 4月第三周
EHS隐患排查 | 设备部周排查 | 2026-04-17 | TJ4-CSBT |  | 动力站二层 | 乙二醇水箱TJ4S-GLs-T01的玻璃管液位计无上下限标识。 | 其他 | 其他 |  |  |  |  | 4月 | 4月第三周
EHS隐患排查 | 设备部周排查 | 2026-04-17 | TJ4-CSBT |  | 南区动力站2层楼道 | 灯管在通电情况下无法点亮 | 其他 | 其他 | 灯管到达使用寿命 | 设备设施原因 | 更换灯管 |  | 4月 | 4月第三周
EHS隐患排查 | 日常巡查 | 2026-04-17 | TJ4-CMMD |  | 4号楼4层 | 4-32设备摆放过多，显得混乱 | 其他 | 其他 | 4-32设备摆放过多，显得混乱 | 人的原因 | 正确做法：已整改，已将4-32设备进行统计，长时间不使用设备已推往供应部四楼 |  | 4月 | 4月第三周
EHS隐患排查 | 日常巡查 | 2026-04-17 | TJ4-CMMD |  | 4号楼4层 | 4-48电子秤屏幕保护壳翘边 | 其他 | 其他 | 4-48电子秤屏幕保护壳翘边 | 人的原因 | 正确做法：已整改，已将电子秤保护壳换新 |  | 4月 | 4月第三周
EHS隐患排查 | 日常巡查 | 2026-04-17 | TJ4-CMMD |  | 4号楼4层 | 4-44高低温连接设备编号有涂抹 | 其他 | 其他 | 4-44高低温连接设备编号有涂抹 | 人的原因 | 正确做法：已整改，已将高低温标签进行更换 |  | 4月 | 4月第三周
EHS隐患排查 | 日常巡查 | 2026-04-17 | TJ4-CMMD |  | 4号楼4层 | 4-61不锈钢软管存放处管路存放不美观，有缠绕 | 其他 | 其他 | 4-61不锈钢软管存放处管路存放不美观，有缠绕 | 人的原因 | 正确做法：已整改，已将4-61存放管路进行重新固定 |  | 4月 | 4月第三周
EHS隐患排查 | 日常巡查 | 2026-04-17 | TJ4-CMMD |  | 4号楼4层 | 4-44废液管路柜吸收棉需要更换 | 其他 | 其他 | 4-44废液管路柜吸收棉需要更换 | 人的原因 | 正确做法：已整改，已将废液管路柜的吸收棉进行更换 |  | 4月 | 4月第三周
EHS隐患排查 | 日常巡检 | 2026-04-17 | TJ4-CSBT |  | 制剂厂房二层包材暂存室 | 房间烟感探头防护套为去除； 正确做法：消防设施应完好有效，严禁遮挡、覆盖 | 其他 | 其他 | 设备安装完成后，施工人员未及时揭下保护盖 | 人的原因 | 将烟感保护壳揭下 |  | 4月 | 4月第三周
EHS隐患排查 | 防火巡查 | 2026-04-17 | TJ2 |  | 11号楼1层走廊 | 疏散指示灯损坏、破损。 | 其他 | 其他 | 已经完成维修 | 设备设施原因 | 已经完成维修 |  | 4月 | 4月第三周
EHS隐患排查 | 防火巡查 | 2026-04-17 | TJ2 |  | 11号楼1层走廊 | 消防器材未及时检查确认 | 其他 | 其他 | 人员疏忽没有及时检查，后期严格控制按照规定时间检查 | 人的原因 | 已经完成检查 |  | 4月 | 4月第三周
EHS隐患排查 | 现场巡查 | 2026-04-17 | TJ2 |  | 1-309 | 14：58，实验室无人的情况下，01橱过柱馏分敞口放置，经提醒后立即整改（提醒10条） | 化学品暴露 | 未封口 | 实验员没有离开实验室，只是暂时到废液柜洗瓶子；实验员反馈馏分为刚产出，还未来得及找塞子。非主观上不塞塞子。 | 人的原因 | 已整改 |  | 4月 | 4月第三周
EHS隐患排查 | 现场巡查 | 2026-04-17 | TJ2 |  | 1-108 | 14：30，吹料盒子处于闲置状态的情况下，01、04、09三个通风橱都在用自封袋吹料（提醒） | 其他 | 其他 | 吹料盒子未完全固定，偶有晃动，故临时未用 | 设备设施原因 | 已经在实验室强调，提高吹料盒子的使用率 |  | 4月 | 4月第三周
EHS隐患排查 | 现场巡查 | 2026-04-17 | TJ4-CMMD |  | 12号楼四层 | 4-07间，排风口前没有禁止遮挡标识 | 其他 | 其他 |  |  |  |  | 4月 | 4月第三周
EHS隐患排查 | 现场巡查 | 2026-04-17 | TJ4-CMMD |  | 12号楼四层 | 4-38间可燃检测器探头未加标识 | 其他 | 其他 |  |  |  |  | 4月 | 4月第三周
EHS隐患排查 | 现场巡查 | 2026-04-17 | TJ4-CMMD |  | 12号楼四层 | 1213-Sy14-TCU01压力变送器未加检验标签及仪表使用标签 | 其他 | 其他 |  |  |  |  | 4月 | 4月第三周
EHS隐患排查 | 现场巡查 | 2026-04-17 | TJ4-CMMD |  | 12号楼三层 | 3-03蒸汽管路缺少保温，需要增加临时防护措施 | 其他 | 其他 |  |  |  |  | 4月 | 4月第三周
EHS隐患排查 | 现场巡查 | 2026-04-17 | TJ4-CMMD |  | 12号楼吸附解析 | 吸附解析回收槽2磁翻板液位计没有上限标识 | 其他 | 其他 | 人员意识不足，新增设备未及时添加 | 人的原因 |  |  | 4月 | 4月第三周
EHS隐患排查 | 现场巡查 | 2026-04-17 | TJ4-CMMD |  | 12号楼吸附解析 | 吸附解析回收槽1浮子液位计没有校验标签 | 其他 | 其他 |  |  |  |  | 4月 | 4月第三周
EHS隐患排查 | 现场巡查 | 2026-04-17 | TJ4-CMMD |  | 12号楼吸附解析 | 吸附解析区域灭火器没有检验标签 | 其他 | 其他 | 刚领取的灭火器 | 设备设施原因 |  |  | 4月 | 4月第三周
EHS隐患排查 | 日常巡查 | 2026-04-17 | TJ4-CSBT |  | 制剂厂房3层强电间 | 承包商舜隆机电遗留现场灭火器2具； 正确做法：施工结束后，严禁随意丢弃、遗留消防器材； | 其他 | 其他 | 作业人员施工作业后未及时将灭火器收走 | 人的原因 | 与本部门监护人员沟通，在监护完成后，注意施工人员的收尾工作，将工序做到位 |  | 4月 | 4月第三周
EHS隐患排查 | 日常巡查 | 2026-04-17 | DH1 |  | M6/9 | 16釜转速仪配电箱有2个螺丝脱扣，已告知及电工处理 | 其他 | 其他 | 防爆箱螺丝脱扣所致 | 设备设施原因 | 电工已更换大小合适螺丝 |  | 4月 | 4月第三周
EHS隐患排查 | 日常巡查 | 2026-04-17 | DH1 |  | M7 | 207-R20分液至储罐聚乙烯管路缺少管路标签 | 其他 | 其他 | 管路安装完成后未及时悬挂管路标签 | 方法原因 | 已进行整改 |  | 4月 | 4月第三周
EHS隐患排查 | 日常巡查 | 2026-04-17 | DH1 |  | M7 | 207-R12-Tr01插底管无标识 | 其他 | 其他 | 标签脱落 | 设备设施原因 | 已重新安装 |  | 4月 | 4月第三周
EHS隐患排查 | 日常巡查 | 2026-04-17 | DH1 |  | M7 | 207-R09爆破片处螺丝未漏出2个以上螺纹 | 其他 | 其他 | 设备安装时未找到合适的螺栓。 | 方法原因 | 已进行整改 |  | 4月 | 4月第三周
EHS隐患排查 | 日常巡查 | 2026-04-17 | DH1 |  | M7 | 14釜下口压滤罐及接收罐缺少静电接地 | 静电事件 | 无跨接或接地 | 安装完压滤灌未及时联系电工安装静电接地 | 方法原因 | 已添加 |  | 4月 | 4月第三周
EHS隐患排查 | 日常巡查 | 2026-04-17 | DH1 |  | M7 | 14下口压滤罐流体过滤器压力表上限0.08MPa，需要确认 | 其他 | 其他 | 压力表上限未及时调整 | 方法原因 | 已整改 |  | 4月 | 4月第三周
EHS隐患排查 | 日常巡查 | 2026-04-17 | DH1 |  | M7 | 2625和5673PID图复核问题 207-R07图上有雷达液位计，现场没有； 207-R07图上浓缩管路阀门及视镜与实际不一致 207-R20回流管路视镜位置错误 207-R20-分液至R22管路位置错误，应该在回流管路三通阀门 207-R22甲苯加料方式与实际不一致 207-R09加甲苯形式未体现 207-R09冷凝器下视镜阀门与实际不一致 207-R08层析柱转至08釜进料口实际为单口衬塑阀门 207-R08冷凝器浓缩管路阀门视镜与实际不一致 207-R08尾气与实际连接方式不一致 207-R08下口阀门与实际不一致 207-R14正庚烷叔丁醇等物料加料方式与实际和PHA不一致 | 其他 | 其他 | 由于生产需求设备准备完成后PID图未能及时更新 | 方法原因 | PID图更新中 |  | 4月 | 4月第三周
EHS隐患排查 | 日常巡查 | 2026-04-17 | DH2 |  | GMP钢平台更衣室 | GMP钢平台上更衣室内消火栓灭火器超期未检查 | 其他 | 其他 | 更衣室消火栓于罐区检查日期与频率均不一致导致漏检 | 方法原因 | 重新检查更换合格签 |  | 4月 | 4月第三周
EHS隐患排查 | 工艺安全专项排查 | 2026-04-17 | DH1 |  | M2 | 1、5378 step 1,PHA管控措施核查，三合一烘料，物料熔点很低，禁止进行加热，PHA制定的措施夹套进回增加盲板，实际上未增加，将独立换热电源关闭，但是现场实际电源也没有关闭，仍然存在失误加热的情况。 2、三合一使用的22釜冷凝器的冷媒夹套遇冷，使用的隔膜泵进行的加料，隔膜泵的标牌也是对应不上的，也缺少相关的管线标识。 | 其他 | 其他 | PHA与现场设备准备存在差异，已沟通重新制定措施 R21冷凝器使用隔膜泵循环乙二醇，增加制冷效果，并非加料 | 方法原因 | PHA重新制定措施，与现场准备一致，管路已安排增加标识 |  | 4月 | 4月第三周
EHS隐患排查 | 专业性排查 | 2026-04-17 | FX2 |  | 分析室 | 装订机等设备有机械伤害风险 | 其他 | 其他 |  |  |  |  | 4月 | 4月第三周
EHS隐患排查 | 专业性排查 | 2026-04-17 | FX2 |  | 分析室 | 高浓度溶液配置有灼伤风险，高浓度溶液需破坏处理后报废 | 其他 | 其他 |  |  |  |  | 4月 | 4月第三周
EHS隐患排查 | 专业性排查 | 2026-04-17 | FX2 |  | 分析室 | 分析室楼梯/冰雪天气行上下班/库房取样/库房领用试剂耗材/废液废渣处理行走路线有人员摔倒风险 | 其他 | 其他 | 路面情况较差或人员意识不到位易导致摔倒 | 环境原因 | 进行隐患排查，提升人员主动安全意识 |  | 4月 | 4月第三周
EHS隐患排查 | 日常巡查 | 2026-04-17 | DH2 |  | 焚烧炉&污水站 | 尾气间备用风机故障抱死，需要及时维修 | 其他 | 其他 | 风机故障，导致皮带不转 | 设备设施原因 | 联系设备部保全进行现场查看，拆卸维修 |  | 4月 | 4月第三周
EHS隐患排查 | 日常巡查 | 2026-04-17 | DH1 |  | M1 | 301-R17加料漏斗上表面白色粉尘和印记未清理干净 | 跑冒滴漏 | 粉尘暴露 | 人员操作后清理不彻底 | 人的原因 | 已要求人员重新清理 |  | 4月 | 4月第三周
EHS隐患排查 | 日常巡查 | 2026-04-17 | DH1 |  | M1 | 301-FD04卸料口限位器处有白色物料未清理干净 | 跑冒滴漏 | 物料痕迹 | 人员未清理彻底 | 人的原因 | 已重新进行清理 |  | 4月 | 4月第三周
EHS隐患排查 | 日常巡查 | 2026-04-17 | DH1 |  | M2 | 302-R16接收罐下口管路法兰处有液滴渗漏 | 跑冒滴漏 | 法兰口滴漏 | 接收罐冷凝水凝结滴漏，法兰现场查看无问题 | 设备设施原因 | 现场已清理完毕，接收罐外表凝水清理完毕 |  | 4月 | 4月第三周
EHS隐患排查 | 日常巡查 | 2026-04-17 | DH1 |  | M2 | 302-R07下口聚乙烯管路应避免搭在反应釜倒淋管路上 | 其他 | 其他 | 制作管路人员不清楚标准 | 方法原因 | 已对人员进行管路制作标准培训 |  | 4月 | 4月第三周
EHS隐患排查 | 通风橱检查 | 2026-04-17 | TJ2 |  | 1-108 | 实验室人员通风橱内使用溶剂过程中观察窗上抬过高，高于呼吸带。（提醒15条） | 其他 | 其他 | 人员操作溶剂，未注意到挡风玻璃高度过高，人员疏忽 | 人的原因 | 挡风玻璃避免长时间高于呼吸带 |  | 4月 | 4月第三周
EHS隐患排查 | 日常巡查 | 2026-04-17 | DH1 |  | M6/9 | 206-F04静电跨接断裂，需要更换 | 静电事件 | 损坏 | 长时间使用所致 | 设备设施原因 | 压滤罐为七车间所用，已告知七车间汪龙进行整改 |  | 4月 | 4月第三周
EHS隐患排查 | 日常巡查 | 2026-04-17 | DH1 |  | M7 | 207-T030储罐液位计断层 | 其他 | 其他 | 磁翻板卡顿导致 | 设备设施原因 | 现场已整改 |  | 4月 | 4月第三周
EHS隐患排查 | 日常巡查 | 2026-04-17 | DH1 |  | M6/9 | 206-Ce02-Tr01接收罐尾气试镜为塑料材质且皱缩需要更换 | 其他 | 其他 | 安装试镜材质不正确 | 设备设施原因 | 已更换 |  | 4月 | 4月第三周
EHS隐患排查 | 日常巡查 | 2026-04-17 | DH1 |  | M6/9 | 206-Ce05-Tr01尾气试镜有液体滴漏 | 跑冒滴漏 | 试镜渗漏 | 快开卡子未拧紧所致 | 方法原因 | 已拆卸清理重新安装紧固 |  | 4月 | 4月第三周
EHS隐患排查 | 日常巡查 | 2026-04-17 | DH1 |  | M6/9 | 206-Ce05-Tr01下口管路及旁边电子秤后方有白色物料痕迹，需要清理 | 跑冒滴漏 | 物料痕迹 | 尾气液封罐溢出导致 | 环境原因 | 将吸收液加到1/2处，多余碱液放出 |  | 4月 | 4月第三周
EHS隐患排查 | 日常巡查 | 2026-04-17 | DH1 |  | M10 | 十车间一层1-48间内废液管路气源管接口处有物料痕迹，还请及时处理。 | 跑冒滴漏 | 物料痕迹 | 物料痕迹需要清理 | 设备设施原因 | 整改完成 |  | 4月 | 4月第三周
EHS隐患排查 | 日常巡查 | 2026-04-17 | DH1 |  | M12 | 十二车间二层12釜接收罐液位计缺少上限标识，还请及时添加。 | 其他 | 其他 | 液位上限标识脱落 | 设备设施原因 | 进行粘贴上限标识 |  | 4月 | 4月第三周
EHS隐患排查 | 日常巡查 | 2026-04-17 | DH1 |  | M10 | 十车间二层17釜下口管路支架固定螺丝掉落，还请及时处理。 | 其他 | 其他 | 现场安装整改完成 | 设备设施原因 | 整改完成 |  | 4月 | 4月第三周
EHS隐患排查 | 日常巡查 | 2026-04-17 | DH1 |  | M13 | 十三车间二层517-R06釜下口阀门缺少盲板，还请及时添加。 | 跑冒滴漏 | 缺少盲板/丝堵 | 储罐下口缺少盲板 | 设备设施原因 | 已整改完毕 |  | 4月 | 4月第三周
EHS隐患排查 | 日常巡查 | 2026-04-17 | DH1 |  | M13 | 十三车间二层413-E01-Tr01下口放料管路缺少标签，还请使用前添加。 | 其他 | 其他 | 清洗管路缺失标识 | 设备设施原因 | 已整改完毕 |  | 4月 | 4月第三周
EHS隐患排查 | 日常巡查 | 2026-04-17 | DH1 |  | M13 | 十三车间二层413-E01-Tr02储罐尾气视镜缺少固定螺丝，还请及时添加。 | 其他 | 其他 | 尾气螺丝缺少螺丝 | 设备设施原因 | 已整改完毕 |  | 4月 | 4月第三周
EHS隐患排查 | 日常巡查 | 2026-04-17 | DH1 |  | M10 | 十车间四层08釜连接计量泵缺少静电接地线，还请使用前添加。 | 静电事件 | 无跨接或接地 | 现场整改完成 | 设备设施原因 | 整改完成 |  | 4月 | 4月第三周
EHS隐患排查 | 日常巡查 | 2026-04-17 | DH1 |  | M10 | 十车间四层04釜漏斗黄胶手套有孔洞，还请及时处理。 | 化学品暴露 | 手套破损 | 更换完成 整改完成 | 设备设施原因 | 整改完成 |  | 4月 | 4月第三周
EHS隐患排查 | 日常巡查 | 2026-04-17 | DH1 |  | M14 | 十四车间三层04釜下口过滤器球阀丝堵有白色物料痕迹，还请及时清理。 | 跑冒滴漏 | 盲板处渗漏 | 丝堵处有固体析出 | 设备设施原因 | 已清理，丝堵已紧固 |  | 4月 | 4月第三周